## 资源库属性
资源库属性 | 属性值
资源库名称 | 拆除预算 第二册 电气工程
发布时间 | 2020/08/09
适用范围 | 技改

## 定额目录
章节码 | 父章节（章节码） | 名称
0100000000 |  | 第1章 变压器
0101000000 | 0100000000 | 1.1 三相电力变压器拆除
0101010000 | 0101000000 | 1.1.1 20kV以下变压器拆除
0101020000 | 0101000000 | 1.1.2 35kV变压器拆除
0101030000 | 0101000000 | 1.1.3 110kV双绕组变压器拆除
0101040000 | 0101000000 | 1.1.4 110kV三绕组变压器拆除
0101050000 | 0101000000 | 1.1.5 220kV双绕组变压器拆除
0101060000 | 0101000000 | 1.1.6 220kV三绕组变压器拆除
0101070000 | 0101000000 | 1.1.7 330kV双绕组变压器拆除
0101080000 | 0101000000 | 1.1.8 330kV三绕组变压器拆除
0101090000 | 0101000000 | 1.1.9 500kV双绕组变压器拆除
0101100000 | 0101000000 | 1.1.10 500kV三绕组变压器拆除
0102000000 | 0100000000 | 1.2 单相电力变压器拆除
0102010000 | 0102000000 | 1.2.1 500kV单相双绕组变压器拆除
0102020000 | 0102000000 | 1.2.2 500kV单相三绕组变压器拆除
0102030000 | 0102000000 | 1.2.3 750kV单相变压器拆除
0102040000 | 0102000000 | 1.2.4 1000kV单相变压器拆除
0103000000 | 0100000000 | 1.3 35kV以下组合型成套箱式变电站拆除
0104000000 | 0100000000 | 1.4 电抗器拆除
0104010000 | 0104000000 | 1.4.1 20kV以下空心电抗器拆除
0104020000 | 0104000000 | 1.4.2 35kV以下空心电抗器拆除
0104030000 | 0104000000 | 1.4.3 35kV以下干式铁芯电抗器拆除
0104040000 | 0104000000 | 1.4.4 中性点小电抗器拆除
0104050000 | 0104000000 | 1.4.5 35kV以下油浸式电抗器拆除
0104060000 | 0104000000 | 1.4.6 110kV高压电抗器拆除
0104070000 | 0104000000 | 1.4.7 330kV高压电抗器拆除
0104080000 | 0104000000 | 1.4.8 500kV高压电抗器拆除
0104090000 | 0104000000 | 1.4.9 750kV高压电抗器拆除
0104100000 | 0104000000 | 1.4.10 1000kV高压电抗器拆除
0105000000 | 0100000000 | 1.5 消弧线圈拆除
0105010000 | 0105000000 | 1.5.1 20kV消弧线圈拆除
0105020000 | 0105000000 | 1.5.2 35kV消弧线圈拆除
0105030000 | 0105000000 | 1.5.3 20kV消弧线圈成套装置拆除
0105040000 | 0105000000 | 1.5.4 35kV消弧线圈成套装置拆除
0106000000 | 0100000000 | 1.6 变压器有载分接开关在线净油装置拆除
0200000000 |  | 第2章 配电装置
0201000000 | 0200000000 | 2.1 断路器拆除
0201010000 | 0201000000 | 2.1.1 真空断路器拆除
0201020000 | 0201000000 | 2.1.2 少油断路器拆除
0201030000 | 0201000000 | 2.1.3 SF₆断路器拆除
0201040000 | 0201000000 | 2.1.4 SF₆全封闭组合电器(GIS)拆除
0201050000 | 0201000000 | 2.1.5 全封闭组合电器(GIS)主母线拆除
0201060000 | 0201000000 | 2.1.6 SF₆全封闭组合电器(GIS)进出线套管拆除
0201070000 | 0201000000 | 2.1.7 复合式组合电器(HGIS)、空气外绝缘组合电器（COMPASS）拆除
0202000000 | 0200000000 | 2.2 隔离开关拆除
0202010000 | 0202000000 | 2.2.1 户内隔离开关拆除
0202020000 | 0202000000 | 2.2.2 户外双柱式隔离开关拆除
0202030000 | 0202000000 | 2.2.3 户外三柱式隔离开关拆除
0202040000 | 0202000000 | 2.2.4 户外单柱式隔离开关拆除
0202050000 | 0202000000 | 2.2.5 单相接地开关拆除
0203000000 | 0200000000 | 2.3 敞开式组合电器拆除
0204000000 | 0200000000 | 2.4 电压互感器拆除
0204010000 | 0204000000 | 2.4.1 油浸式电压互感器拆除
0204020000 | 0204000000 | 2.4.2 电容式电压互感器拆除
0205000000 | 0200000000 | 2.5 电流互感器拆除
0205010000 | 0205000000 | 2.5.1 户内型电流互感器拆除
0205020000 | 0205000000 | 2.5.2 户外型电流互感器拆除
0206000000 | 0200000000 | 2.6 电子式互感器拆除
0207000000 | 0200000000 | 2.7 避雷器拆除
0208000000 | 0200000000 | 2.8 电容器拆除
0208010000 | 0208000000 | 2.8.1 框架式电容器拆除
0208020000 | 0208000000 | 2.8.2 集合式电容器拆除
0208030000 | 0208000000 | 2.8.3 自动无功补偿装置拆除
0208040000 | 0208000000 | 2.8.4 高压动态无功补偿装置拆除
0208050000 | 0208000000 | 2.8.5 串补装置拆除
0208060000 | 0208000000 | 2.8.6 耦合电容器拆除
0209000000 | 0200000000 | 2.9 熔断器、放电线圈拆除
0209010000 | 0209000000 | 2.9.1 熔断器拆除
0209020000 | 0209000000 | 2.9.2 放电线圈拆除
0210000000 | 0200000000 | 2.10 阻波器拆除
0211000000 | 0200000000 | 2.11 成套高压配电柜拆除
0211010000 | 0211000000 | 2.11.1 20kV以下成套高压配电柜拆除
0211020000 | 0211000000 | 2.11.2 35kV成套高压配电柜拆除
0211030000 | 0211000000 | 2.11.3 66kV成套高压配电柜拆除
0211040000 | 0211000000 | 2.11.4 20kV以下开关站成套装置拆除
0211050000 | 0211000000 | 2.11.5 35kV以下一次组合设备预制舱拆除
0212000000 | 0200000000 | 2.12 中性点接地成套装置拆除
0300000000 |  | 第3章 绝缘子、母线
0301000000 | 0300000000 | 3.1 支持绝缘子拆除
0302000000 | 0300000000 | 3.2 穿墙套管拆除
0303000000 | 0300000000 | 3.3 软母线拆除
0304000000 | 0300000000 | 3.4 矩形母线拆除
0304010000 | 0304000000 | 3.4.1 每相一片矩形母线拆除
0304020000 | 0304000000 | 3.4.2 每相多片矩形母线拆除
0305000000 | 0300000000 | 3.5 管形母线拆除
0305010000 | 0305000000 | 3.5.1 支持式管形母线拆除
0305020000 | 0305000000 | 3.5.2 悬吊式管形母线拆除
0305030000 | 0305000000 | 3.5.3 管形母线引下线拆除
0305040000 | 0305000000 | 3.5.4 绝缘管形母线拆除
0306000000 | 0300000000 | 3.6 共箱母线拆除
0307000000 | 0300000000 | 3.7 分相母线安装
0308000000 | 0300000000 | 3.8 低压封闭式插接母线槽拆除
0400000000 |  | 第4章 控制保护屏、自动化系统
0401000000 | 0400000000 | 4.1 控制保护屏拆除
0402000000 | 0400000000 | 4.2 预制舱式一二次组合设备拆除
0403000000 | 0400000000 | 4.3 预制舱式二次组合设备拆除
0404000000 | 0400000000 | 4.4 数字化变电站二次设备拆除
0500000000 |  | 第5章 交直流系统与低压电器
0501000000 | 0500000000 | 5.1 太阳能电池拆除
0502000000 | 0500000000 | 5.2 蓄电池组拆除
0503000000 | 0500000000 | 5.3 交直流屏柜拆除
0504000000 | 0500000000 | 5.4 设备及路灯照明拆除
0600000000 |  | 第6章 充、换电设备
0601000000 | 0600000000 | 6.1 充电设备拆除
0602000000 | 0600000000 | 6.2 换电设备拆除
0602010000 | 0602000000 | 6.2.1 充电架拆除
0602020000 | 0602000000 | 6.2.2 电池箱更换设备拆除
0700000000 |  | 第7章 电缆
0701000000 | 0700000000 | 7.1 全站电缆拆除
0702000000 | 0700000000 | 7.2 桥架、托盘、槽盒拆除
0800000000 |  | 第8章 接地
0801000000 | 0800000000 | 8.1 户外接地母线拆除
0802000000 | 0800000000 | 8.2 户内接地母线拆除
0803000000 | 0800000000 | 8.3 避雷针接地引下线拆除
0804000000 | 0800000000 | 8.4 避雷网拆除
0805000000 | 0800000000 | 8.5 架空避雷线拆除
0900000000 |  | 第9章 换流站设备
0901000000 | 0900000000 | 9.1 阀厅设备拆除
0901010000 | 0901000000 | 9.1.1 晶闸管整流阀塔拆除
0901020000 | 0901000000 | 9.1.2 阀避雷器拆除
0901030000 | 0901000000 | 9.1.3 阀桥避雷器拆除
0901040000 | 0901000000 | 9.1.4 阀厅内接地开关拆除
0901050000 | 0901000000 | 9.1.5 高压直流穿墙套管拆除
0901060000 | 0901000000 | 9.1.6 中性点设备拆除
0902000000 | 0900000000 | 9.2 换流变压器和附件拆除
0902010000 | 0902000000 | 9.2.1 换流变压器本体拆除
0902020000 | 0902000000 | 9.2.2 换流变压器附件拆除
0903000000 | 0900000000 | 9.3 交流滤波装置拆除
0903010000 | 0903000000 | 9.3.1 交流噪声滤波电容器塔拆除
0903020000 | 0903000000 | 9.3.2 交流噪声滤波电容器拆除
0903030000 | 0903000000 | 9.3.3 交流滤波电容器塔拆除
0903040000 | 0903000000 | 9.3.4 交流滤波低压设备拆除
0904000000 | 0900000000 | 9.4 直流配电装置拆除
0904010000 | 0904000000 | 9.4.1 直流隔离开关拆除
0904020000 | 0904000000 | 9.4.2 直流断路器拆除
0904030000 | 0904000000 | 9.4.3 直流分压器拆除
0904040000 | 0904000000 | 9.4.4 直流避雷器拆除
0904050000 | 0904000000 | 9.4.5 直流电流测量装置拆除
0904060000 | 0904000000 | 9.4.6 直流噪声滤波器拆除
0904070000 | 0904000000 | 9.4.7 平波电抗器拆除
0904080000 | 0904000000 | 9.4.8 直流电容器拆除
0904090000 | 0904000000 | 9.4.9 直流滤波器拆除
0905000000 | 0900000000 | 9.5 阀冷却系统拆除
0905010000 | 0905000000 | 9.5.1 水泵拆除
0905020000 | 0905000000 | 9.5.2 配件拆除
0905030000 | 0905000000 | 9.5.3 冷却塔拆除
0905040000 | 0905000000 | 9.5.4 水处理装置拆除
0905050000 | 0905000000 | 9.5.5 工业水泵拆除
0905060000 | 0905000000 | 9.5.6 工业水泵出水过滤器拆除
0905070000 | 0905000000 | 9.5.7 管道拆除
0905080000 | 0905000000 | 9.5.8 仪器拆除
0905090000 | 0905000000 | 9.5.9 仪表拆除
1000000000 |  | 第10章 其它拆除项目
1001000000 | 1000000000 | 10.1 油设备放油
1002000000 | 1000000000 | 10.2 结合滤波器拆除
1003000000 | 1000000000 | 10.3 悬垂绝缘子串拆除
1003010000 | 1003000000 | 10.3.1 悬垂绝缘子单串拆除
1003020000 | 1003000000 | 10.3.2 悬垂绝缘子双串拆除
1004000000 | 1000000000 | 10.4 引下线、跳线及设备连引线拆除
1005000000 | 1000000000 | 10.5 硬母线附件拆除
1005010000 | 1005000000 | 10.5.1 硬母线热缩拆除
1005020000 | 1005000000 | 10.5.2 母线伸缩节头拆除
1006000000 | 1000000000 | 10.6 盘柜装置、插件、附件及二次配线拆除
1007000000 | 1000000000 | 10.7 蓄电池及支架拆除
1007010000 | 1007000000 | 10.7.1 蓄电池支架拆除
1007020000 | 1007000000 | 10.7.2 免维护铅酸蓄电池拆除
1007030000 | 1007000000 | 10.7.3 铅酸蓄电池拆除
1007040000 | 1007000000 | 10.7.4 碱性蓄电池拆除
1007050000 | 1007000000 | 10.7.5 太阳能电池方阵铁架拆除
1008000000 | 1000000000 | 10.8 低压电器设备拆除
1009000000 | 1000000000 | 10.9 埋地穿管敷设绝缘导线拆除
1010000000 | 1000000000 | 10.10 铁构件及穿通板拆除
1010010000 | 1010000000 | 10.10.1 铁构件拆除
1010020000 | 1010000000 | 10.10.2 穿通板拆除
1011000000 | 1000000000 | 10.11 电缆附件拆除
1011010000 | 1011000000 | 10.11.1 电缆保护管拆除
1011020000 | 1011000000 | 10.11.2 电缆终端头拆除
1011030000 | 1011000000 | 10.11.3 电缆防火设施拆除
1012000000 | 1000000000 | 10.12 接地设施拆除
1012010000 | 1012000000 | 10.12.1 接地极及铜绞线拆除
1012020000 | 1012000000 | 10.12.2 电子设备防雷接地装置拆除
1012030000 | 1012000000 | 10.12.3 构架接地拆除
Note on A1: 请输入章节码，建议输入10位数字组合，例如“0101000000”
Note on B1: 因章节有父子关系，请输入父章节的章节码。

## 定额子目
章节码 | 编码 | 名称 | 单位 | 基价不含税 | 基价含税 | 人工费基价不含税 | 材料费基价不含税 | 机械费基价不含税 | 人工费基价含税 | 材料费基价含税 | 机械费基价含税 | 人工工日 | 定额类型 | 工作内容
0101010000 | CYD1-1 | 20kV以下变压器拆除 容量（kVA以下） 250 | 台 | 429.7 | 0 | 254.65 | 29.91 | 145.14 | 0 | 0 | 0 | 2.47 |  | 工作内容：变压器附件拆除、本体拆除，支持铁件拆除，一、二次接线拆除，垫铁及止轮器拆除，接地拆除等。
0101010000 | CYD1-2 | 20kV以下变压器拆除 容量（kVA以下） 500 | 台 | 487.99 | 0 | 305.72 | 31.79 | 150.48 | 0 | 0 | 0 | 2.9732 |  | 工作内容：变压器附件拆除、本体拆除，支持铁件拆除，一、二次接线拆除，垫铁及止轮器拆除，接地拆除等。
0101010000 | CYD1-3 | 20kV以下变压器拆除 容量（kVA以下） 1000 | 台 | 700.46 | 0 | 459.64 | 38.81 | 202.01 | 0 | 0 | 0 | 4.4773 |  | 工作内容：变压器附件拆除、本体拆除，支持铁件拆除，一、二次接线拆除，垫铁及止轮器拆除，接地拆除等。
0101010000 | CYD1-4 | 20kV以下变压器拆除 容量（kVA以下） 2000 | 台 | 965.82 | 0 | 570.48 | 103.88 | 291.46 | 0 | 0 | 0 | 5.5484 |  | 工作内容：变压器附件拆除、本体拆除，支持铁件拆除，一、二次接线拆除，垫铁及止轮器拆除，接地拆除等。
0101010000 | CYD1-5 | 20kV以下变压器拆除 容量（kVA以下） 4000 | 台 | 1379.04 | 0 | 942.74 | 111.66 | 324.64 | 0 | 0 | 0 | 9.1774 |  | 工作内容：变压器附件拆除、本体拆除，支持铁件拆除，一、二次接线拆除，垫铁及止轮器拆除，接地拆除等。
0101010000 | CYD1-6 | 20kV以下变压器拆除 容量（kVA以下） 8000 | 台 | 2422.2 | 0 | 1377.84 | 571.06 | 473.3 | 0 | 0 | 0 | 13.4184 |  | 工作内容：变压器附件拆除、本体拆除，支持铁件拆除，一、二次接线拆除，垫铁及止轮器拆除，接地拆除等。
0101020000 | CYD1-7 | 35kV变压器拆除 容量（kVA以下） 1000 | 台 | 935.68 | 0 | 534.98 | 260.04 | 140.66 | 0 | 0 | 0 | 5.0458 |  | 工作内容：变压器附件拆除、本体拆除，支持铁件拆除，一、二次接线拆除，垫铁及止轮器拆除，接地拆除等。
0101020000 | CYD1-8 | 35kV变压器拆除 容量（kVA以下） 2000 | 台 | 1268.7 | 0 | 615.73 | 304.88 | 348.09 | 0 | 0 | 0 | 5.8158 |  | 工作内容：变压器附件拆除、本体拆除，支持铁件拆除，一、二次接线拆除，垫铁及止轮器拆除，接地拆除等。
0101020000 | CYD1-9 | 35kV变压器拆除 容量（kVA以下） 4000 | 台 | 1888.51 | 0 | 1048.95 | 318.18 | 521.38 | 0 | 0 | 0 | 9.9094 |  | 工作内容：变压器附件拆除、本体拆除，支持铁件拆除，一、二次接线拆除，垫铁及止轮器拆除，接地拆除等。
0101020000 | CYD1-10 | 35kV变压器拆除 容量（kVA以下） 8000 | 台 | 3486.84 | 0 | 1722.64 | 645.52 | 1118.68 | 0 | 0 | 0 | 16.2923 |  | 工作内容：变压器附件拆除、本体拆除，支持铁件拆除，一、二次接线拆除，垫铁及止轮器拆除，接地拆除等。
0101020000 | CYD1-11 | 35kV变压器拆除 容量（kVA以下） 16000 | 台 | 4421.23 | 0 | 2153.39 | 1058.71 | 1209.13 | 0 | 0 | 0 | 20.3464 |  | 工作内容：变压器附件拆除、本体拆除，支持铁件拆除，一、二次接线拆除，垫铁及止轮器拆除，接地拆除等。
0101020000 | CYD1-12 | 35kV变压器拆除 容量（kVA以下） 40000 | 台 | 5863.22 | 0 | 3069.54 | 1091.04 | 1702.64 | 0 | 0 | 0 | 29.014 |  | 工作内容：变压器附件拆除、本体拆除，支持铁件拆除，一、二次接线拆除，垫铁及止轮器拆除，接地拆除等。
0101020000 | CYD1-13 | 35kV变压器拆除 容量（kVA以下） 70000 | 台 | 7398.3 | 0 | 3318.58 | 1181.95 | 2897.77 | 0 | 0 | 0 | 31.3877 |  | 工作内容：变压器附件拆除、本体拆除，支持铁件拆除，一、二次接线拆除，垫铁及止轮器拆除，接地拆除等。
0101030000 | CYD1-14 | 110kV双绕组变压器拆除 容量（kVA以下） 31500 | 台 | 6411.13 | 0 | 3090.82 | 1188.26 | 2132.05 | 0 | 0 | 0 | 28.1769 |  | 工作内容：变压器附件拆除、本体拆除，支持铁件拆除，一、二次接线拆除，垫铁及止轮器拆除，接地拆除等。
0101030000 | CYD1-15 | 110kV双绕组变压器拆除 容量（kVA以下） 50000 | 台 | 7801.01 | 0 | 3389.43 | 1643.21 | 2768.37 | 0 | 0 | 0 | 30.9066 |  | 工作内容：变压器附件拆除、本体拆除，支持铁件拆除，一、二次接线拆除，垫铁及止轮器拆除，接地拆除等。
0101030000 | CYD1-16 | 110kV双绕组变压器拆除 容量（kVA以下） 63000 | 台 | 7915.74 | 0 | 3485.92 | 1656.7 | 2773.12 | 0 | 0 | 0 | 31.8178 |  | 工作内容：变压器附件拆除、本体拆除，支持铁件拆除，一、二次接线拆除，垫铁及止轮器拆除，接地拆除等。
0101030000 | CYD1-17 | 110kV双绕组变压器拆除 容量（kVA以下） 80000 | 台 | 8306.88 | 0 | 3843.67 | 1660.28 | 2802.93 | 0 | 0 | 0 | 35.0983 |  | 工作内容：变压器附件拆除、本体拆除，支持铁件拆除，一、二次接线拆除，垫铁及止轮器拆除，接地拆除等。
0101030000 | CYD1-18 | 110kV双绕组变压器拆除 容量（kVA以下） 120000 | 台 | 10538.84 | 0 | 4628.18 | 2839.48 | 3071.18 | 0 | 0 | 0 | 42.2363 |  | 工作内容：变压器附件拆除、本体拆除，支持铁件拆除，一、二次接线拆除，垫铁及止轮器拆除，接地拆除等。
0101040000 | CYD1-19 | 110kV三绕组变压器拆除 容量（kVA以下） 31500 | 台 | 9054.82 | 0 | 3627.46 | 1599.74 | 3827.62 | 0 | 0 | 0 | 33.0511 |  | 工作内容：变压器附件拆除、本体拆除，支持铁件拆除，一、二次接线拆除，垫铁及止轮器拆除，接地拆除等。
0101040000 | CYD1-20 | 110kV三绕组变压器拆除 容量（kVA以下） 50000 | 台 | 11191.49 | 0 | 3976.27 | 2251.31 | 4963.91 | 0 | 0 | 0 | 36.2383 |  | 工作内容：变压器附件拆除、本体拆除，支持铁件拆除，一、二次接线拆除，垫铁及止轮器拆除，接地拆除等。
0101040000 | CYD1-21 | 110kV三绕组变压器拆除 容量（kVA以下） 63000 | 台 | 11306.31 | 0 | 4072.86 | 2264.8 | 4968.65 | 0 | 0 | 0 | 37.1311 |  | 工作内容：变压器附件拆除、本体拆除，支持铁件拆除，一、二次接线拆除，垫铁及止轮器拆除，接地拆除等。
0101040000 | CYD1-22 | 110kV三绕组变压器拆除 容量（kVA以下） 80000 | 台 | 12533.7 | 0 | 4508.29 | 2852.31 | 5173.1 | 0 | 0 | 0 | 41.144 |  | 工作内容：变压器附件拆除、本体拆除，支持铁件拆除，一、二次接线拆除，垫铁及止轮器拆除，接地拆除等。
0101040000 | CYD1-23 | 110kV三绕组变压器拆除 容量（kVA以下） 120000 | 台 | 14839.38 | 0 | 5451.51 | 3916.14 | 5471.73 | 0 | 0 | 0 | 49.7236 |  | 工作内容：变压器附件拆除、本体拆除，支持铁件拆除，一、二次接线拆除，垫铁及止轮器拆除，接地拆除等。
0101050000 | CYD1-24 | 220kV双绕组变压器拆除 容量（kVA以下） 80000 | 台 | 13331.09 | 0 | 4900.81 | 2068.52 | 6361.76 | 0 | 0 | 0 | 44.6784 |  | 工作内容：变压器附件拆除、本体拆除，支持铁件拆除，一、二次接线拆除，垫铁及止轮器拆除，接地拆除等。
0101050000 | CYD1-25 | 220kV双绕组变压器拆除 容量（kVA以下） 120000 | 台 | 17423.31 | 0 | 5373.5 | 2810.91 | 9238.9 | 0 | 0 | 0 | 49.0081 |  | 工作内容：变压器附件拆除、本体拆除，支持铁件拆除，一、二次接线拆除，垫铁及止轮器拆除，接地拆除等。
0101050000 | CYD1-26 | 220kV双绕组变压器拆除 容量（kVA以下） 180000 | 台 | 20463.31 | 0 | 6452.23 | 2864.32 | 11146.76 | 0 | 0 | 0 | 58.7957 |  | 工作内容：变压器附件拆除、本体拆除，支持铁件拆除，一、二次接线拆除，垫铁及止轮器拆除，接地拆除等。
0101050000 | CYD1-27 | 220kV双绕组变压器拆除 容量（kVA以下） 240000 | 台 | 21751.23 | 0 | 6768.24 | 3635.96 | 11347.03 | 0 | 0 | 0 | 61.6846 |  | 工作内容：变压器附件拆除、本体拆除，支持铁件拆除，一、二次接线拆除，垫铁及止轮器拆除，接地拆除等。
0101050000 | CYD1-28 | 220kV双绕组变压器拆除 容量（kVA以下） 360000 | 台 | 25497.06 | 0 | 7803.16 | 3813.45 | 13880.45 | 0 | 0 | 0 | 71.0965 |  | 工作内容：变压器附件拆除、本体拆除，支持铁件拆除，一、二次接线拆除，垫铁及止轮器拆除，接地拆除等。
0101050000 | CYD1-29 | 220kV双绕组变压器拆除 容量（kVA以下） 425000 | 台 | 29247.51 | 0 | 8832.53 | 4915.19 | 15499.79 | 0 | 0 | 0 | 80.4575 |  | 工作内容：变压器附件拆除、本体拆除，支持铁件拆除，一、二次接线拆除，垫铁及止轮器拆除，接地拆除等。
0101050000 | CYD1-30 | 220kV双绕组变压器拆除 容量（kVA以下） 690000 | 台 | 32151.74 | 0 | 9929.68 | 5101.85 | 17120.21 | 0 | 0 | 0 | 90.4345 |  | 工作内容：变压器附件拆除、本体拆除，支持铁件拆除，一、二次接线拆除，垫铁及止轮器拆除，接地拆除等。
0101050000 | CYD1-31 | 220kV双绕组变压器拆除 容量（kVA以下） 720000 | 台 | 33218.58 | 0 | 10397.94 | 5326.45 | 17494.19 | 0 | 0 | 0 | 94.7018 |  | 工作内容：变压器附件拆除、本体拆除，支持铁件拆除，一、二次接线拆除，垫铁及止轮器拆除，接地拆除等。
0101060000 | CYD1-32 | 220kV三绕组变压器拆除 容量（kVA以下） 80000 | 台 | 15842.07 | 0 | 5716.06 | 3107.07 | 7018.94 | 0 | 0 | 0 | 52.0863 |  | 工作内容：变压器附件拆除、本体拆除，支持铁件拆除，一、二次接线拆除，垫铁及止轮器拆除，接地拆除等。
0101060000 | CYD1-33 | 220kV三绕组变压器拆除 容量（kVA以下） 120000 | 台 | 18776.65 | 0 | 6722.8 | 3235.67 | 8818.18 | 0 | 0 | 0 | 61.2316 |  | 工作内容：变压器附件拆除、本体拆除，支持铁件拆除，一、二次接线拆除，垫铁及止轮器拆除，接地拆除等。
0101060000 | CYD1-34 | 220kV三绕组变压器拆除 容量（kVA以下） 180000 | 台 | 21602.57 | 0 | 7742.47 | 4562.14 | 9297.96 | 0 | 0 | 0 | 70.5161 |  | 工作内容：变压器附件拆除、本体拆除，支持铁件拆除，一、二次接线拆除，垫铁及止轮器拆除，接地拆除等。
0101060000 | CYD1-35 | 220kV三绕组变压器拆除 容量（kVA以下） 240000 | 台 | 23383.17 | 0 | 8006.12 | 4247.25 | 11129.8 | 0 | 0 | 0 | 72.9285 |  | 工作内容：变压器附件拆除、本体拆除，支持铁件拆除，一、二次接线拆除，垫铁及止轮器拆除，接地拆除等。
0101060000 | CYD1-36 | 220kV三绕组变压器拆除 容量（kVA以下） 360000 | 台 | 26781.49 | 0 | 9353.24 | 4355.33 | 13072.92 | 0 | 0 | 0 | 85.1735 |  | 工作内容：变压器附件拆除、本体拆除，支持铁件拆除，一、二次接线拆除，垫铁及止轮器拆除，接地拆除等。
0101070000 | CYD1-37 | 330kV双绕组变压器拆除 双绕组容量（kVA以下） 240000 | 台 | 23356.07 | 0 | 8411 | 3698.14 | 11246.93 | 0 | 0 | 0 | 76.5975 |  | 工作内容：变压器附件拆除、本体拆除，支持铁件拆除，一、二次接线拆除，垫铁及止轮器拆除，接地拆除等。
0101070000 | CYD1-38 | 330kV双绕组变压器拆除 双绕组容量（kVA以下） 360000 | 台 | 27901.72 | 0 | 10734.19 | 3858.17 | 13309.36 | 0 | 0 | 0 | 97.6964 |  | 工作内容：变压器附件拆除、本体拆除，支持铁件拆除，一、二次接线拆除，垫铁及止轮器拆除，接地拆除等。
0101070000 | CYD1-39 | 330kV双绕组变压器拆除 双绕组容量（kVA以下） 720000 | 台 | 33778.98 | 0 | 12731.91 | 4702.77 | 16344.3 | 0 | 0 | 0 | 115.8661 |  | 工作内容：变压器附件拆除、本体拆除，支持铁件拆除，一、二次接线拆除，垫铁及止轮器拆除，接地拆除等。
0101080000 | CYD1-40 | 330kV三绕组变压器拆除 三绕组容量（kVA以下） 150000 | 台 | 22599.71 | 0 | 8412.17 | 3942.81 | 10244.73 | 0 | 0 | 0 | 76.6221 |  | 工作内容：变压器附件拆除、本体拆除，支持铁件拆除，一、二次接线拆除，垫铁及止轮器拆除，接地拆除等。
0101080000 | CYD1-41 | 330kV三绕组变压器拆除 三绕组容量（kVA以下） 240000 | 台 | 25633.93 | 0 | 9221.3 | 3969.8 | 12442.83 | 0 | 0 | 0 | 83.9825 |  | 工作内容：变压器附件拆除、本体拆除，支持铁件拆除，一、二次接线拆除，垫铁及止轮器拆除，接地拆除等。
0101080000 | CYD1-42 | 330kV三绕组变压器拆除 三绕组容量（kVA以下） 360000 | 台 | 30629.35 | 0 | 11902.02 | 4144.57 | 14582.76 | 0 | 0 | 0 | 108.3271 |  | 工作内容：变压器附件拆除、本体拆除，支持铁件拆除，一、二次接线拆除，垫铁及止轮器拆除，接地拆除等。
0101080000 | CYD1-43 | 330kV三绕组变压器拆除 三绕组容量（kVA以下） 500000 | 台 | 34610.54 | 0 | 12962.74 | 4979.65 | 16668.15 | 0 | 0 | 0 | 118.6286 |  | 工作内容：变压器附件拆除、本体拆除，支持铁件拆除，一、二次接线拆除，垫铁及止轮器拆除，接地拆除等。
0101090000 | CYD1-44 | 500kV双绕组变压器拆除 双绕组容量（kVA以下） 240000 | 台 | 27072.75 | 0 | 10682.88 | 3859.68 | 12530.19 | 0 | 0 | 0 | 97.2559 |  | 工作内容：变压器附件拆除、本体拆除，支持铁件拆除，一、二次接线拆除，垫铁及止轮器拆除，接地拆除等。
0101090000 | CYD1-45 | 500kV双绕组变压器拆除 双绕组容量（kVA以下） 360000 | 台 | 32121.46 | 0 | 13846.84 | 4277.33 | 13997.29 | 0 | 0 | 0 | 125.9775 |  | 工作内容：变压器附件拆除、本体拆除，支持铁件拆除，一、二次接线拆除，垫铁及止轮器拆除，接地拆除等。
0101090000 | CYD1-46 | 500kV双绕组变压器拆除 双绕组容量（kVA以下） 750000 | 台 | 38059.17 | 0 | 17177.51 | 4868.5 | 16013.16 | 0 | 0 | 0 | 156.2256 |  | 工作内容：变压器附件拆除、本体拆除，支持铁件拆除，一、二次接线拆除，垫铁及止轮器拆除，接地拆除等。
0101090000 | CYD1-47 | 500kV双绕组变压器拆除 双绕组容量（kVA以下） 1000000 | 台 | 45234.72 | 0 | 20436.38 | 5773.82 | 19024.52 | 0 | 0 | 0 | 185.8388 |  | 工作内容：变压器附件拆除、本体拆除，支持铁件拆除，一、二次接线拆除，垫铁及止轮器拆除，接地拆除等。
0101100000 | CYD1-48 | 500kV三绕组变压器拆除 三绕组容量（kVA以下） 360000 | 台 | 40654.01 | 0 | 14917.71 | 5405.08 | 20331.22 | 0 | 0 | 0 | 135.9899 |  | 工作内容：变压器附件拆除、本体拆除，支持铁件拆除，一、二次接线拆除，垫铁及止轮器拆除，接地拆除等。
0101100000 | CYD1-49 | 500kV三绕组变压器拆除 三绕组容量（kVA以下） 500000 | 台 | 48609.99 | 0 | 19174.04 | 6348.36 | 23087.59 | 0 | 0 | 0 | 174.6933 |  | 工作内容：变压器附件拆除、本体拆除，支持铁件拆除，一、二次接线拆除，垫铁及止轮器拆除，接地拆除等。
0101100000 | CYD1-50 | 500kV三绕组变压器拆除 三绕组容量（kVA以下） 750000 | 台 | 49930.93 | 0 | 19303.55 | 6743.16 | 23884.22 | 0 | 0 | 0 | 175.8911 |  | 工作内容：变压器附件拆除、本体拆除，支持铁件拆除，一、二次接线拆除，垫铁及止轮器拆除，接地拆除等。
0101100000 | CYD1-51 | 500kV三绕组变压器拆除 三绕组容量（kVA以下） 1000000 | 台 | 55257.91 | 0 | 22092.34 | 7518.14 | 25647.43 | 0 | 0 | 0 | 201.2575 |  | 工作内容：变压器附件拆除、本体拆除，支持铁件拆除，一、二次接线拆除，垫铁及止轮器拆除，接地拆除等。
0102010000 | CYD1-52 | 500kV单相双绕组变压器拆除 双绕组容量（kVA以下） 250000 | 台/单相 | 22937.73 | 0 | 9166.23 | 3618.41 | 10153.09 | 0 | 0 | 0 | 83.3697 |  | 工作内容：变压器附件拆除、本体拆除，支持铁件拆除，一、二次接线拆除，垫铁及止轮器拆除，接地拆除等。
0102010000 | CYD1-53 | 500kV单相双绕组变压器拆除 双绕组容量（kVA以下） 380000 | 台/单相 | 25717.16 | 0 | 10073.63 | 4217.28 | 11426.25 | 0 | 0 | 0 | 91.6344 |  | 工作内容：变压器附件拆除、本体拆除，支持铁件拆除，一、二次接线拆除，垫铁及止轮器拆除，接地拆除等。
0102020000 | CYD1-54 | 500kV单相三绕组变压器拆除 三绕组容量（kVA以下） 250000 | 台/单相 | 24363.13 | 0 | 9325.62 | 3955.91 | 11081.6 | 0 | 0 | 0 | 84.8618 |  | 工作内容：变压器附件拆除、本体拆除，支持铁件拆除，一、二次接线拆除，垫铁及止轮器拆除，接地拆除等。
0102020000 | CYD1-55 | 500kV单相三绕组变压器拆除 三绕组容量（kVA以下） 330000 | 台/单相 | 26700.77 | 0 | 10295.1 | 4387.35 | 12018.32 | 0 | 0 | 0 | 93.6797 |  | 工作内容：变压器附件拆除、本体拆除，支持铁件拆除，一、二次接线拆除，垫铁及止轮器拆除，接地拆除等。
0102020000 | CYD1-56 | 500kV单相三绕组变压器拆除 三绕组容量（kVA以下） 500000 | 台/单相 | 30824.24 | 0 | 11596.83 | 5192.31 | 14035.1 | 0 | 0 | 0 | 105.5115 |  | 工作内容：变压器附件拆除、本体拆除，支持铁件拆除，一、二次接线拆除，垫铁及止轮器拆除，接地拆除等。
0102030000 | CYD1-57 | 750kV单相变压器拆除 双绕组容量（MVA以下） 500 | 台/单相 | 44374.73 | 0 | 22954.28 | 7323.68 | 14096.77 | 0 | 0 | 0 | 208.5836 |  | 工作内容：变压器附件拆除、本体拆除，支持铁件拆除，一、二次接线拆除，垫铁及止轮器拆除，接地拆除等。
0102030000 | CYD1-58 | 750kV单相变压器拆除 双绕组容量（MVA以下） 700 | 台/单相 | 57645.53 | 0 | 30382.24 | 8913.89 | 18349.4 | 0 | 0 | 0 | 276.0035 |  | 工作内容：变压器附件拆除、本体拆除，支持铁件拆除，一、二次接线拆除，垫铁及止轮器拆除，接地拆除等。
0102030000 | CYD1-59 | 750kV单相变压器拆除 三绕组容量（MVA以下） 500 | 台/单相 | 47408.3 | 0 | 24496.39 | 7796.56 | 15115.35 | 0 | 0 | 0 | 222.6166 |  | 工作内容：变压器附件拆除、本体拆除，支持铁件拆除，一、二次接线拆除，垫铁及止轮器拆除，接地拆除等。
0102030000 | CYD1-60 | 750kV单相变压器拆除 三绕组容量（MVA以下） 1000 | 台/单相 | 61545.09 | 0 | 32409.98 | 9491.23 | 19643.88 | 0 | 0 | 0 | 294.4637 |  | 工作内容：变压器附件拆除、本体拆除，支持铁件拆除，一、二次接线拆除，垫铁及止轮器拆除，接地拆除等。
0102040000 | CYD1-61 | 1000kV单相变压器拆除 双绕组容量（MVA以下） 1000 | 台/单相 | 74461.75 | 0 | 39887.71 | 10364.22 | 24209.82 | 0 | 0 | 0 | 362.3235 |  | 工作内容：变压器附件拆除、本体拆除，支持铁件拆除，一、二次接线拆除，垫铁及止轮器拆除，接地拆除等。
0102040000 | CYD1-62 | 1000kV单相变压器拆除 三绕组容量（MVA以下） 1000 | 台/单相 | 78723.54 | 0 | 42112.6 | 10923.68 | 25687.26 | 0 | 0 | 0 | 382.5903 |  | 工作内容：变压器附件拆除、本体拆除，支持铁件拆除，一、二次接线拆除，垫铁及止轮器拆除，接地拆除等。
0103000000 | CYD1-63 | 35kV以下组合型成套箱式变电站拆除 容量（kVA以下） 200 | 座 | 922.75 | 0 | 646.11 | 53.36 | 223.28 | 0 | 0 | 0 | 6.2258 |  | 工作内容：组合型成套箱式变电站拆除，支持铁件拆除，一、二次接线拆除，接地拆除等。
0103000000 | CYD1-64 | 35kV以下组合型成套箱式变电站拆除 容量（kVA以下） 315 | 座 | 1112.34 | 0 | 797.59 | 57.46 | 257.29 | 0 | 0 | 0 | 7.6901 |  | 工作内容：组合型成套箱式变电站拆除，支持铁件拆除，一、二次接线拆除，接地拆除等。
0103000000 | CYD1-65 | 35kV以下组合型成套箱式变电站拆除 容量（kVA以下） 630 | 座 | 1253.42 | 0 | 933.93 | 62.2 | 257.29 | 0 | 0 | 0 | 9.0059 |  | 工作内容：组合型成套箱式变电站拆除，支持铁件拆除，一、二次接线拆除，接地拆除等。
0103000000 | CYD1-66 | 35kV以下组合型成套箱式变电站拆除 容量（kVA以下） 1000 | 座 | 1538.13 | 0 | 1157.17 | 75.92 | 305.04 | 0 | 0 | 0 | 11.1257 |  | 工作内容：组合型成套箱式变电站拆除，支持铁件拆除，一、二次接线拆除，接地拆除等。
0103000000 | CYD1-67 | 35kV以下组合型成套箱式变电站拆除 容量（kVA以下） 1600 | 座 | 1811.85 | 0 | 1388.67 | 79.64 | 343.54 | 0 | 0 | 0 | 13.4854 |  | 工作内容：组合型成套箱式变电站拆除，支持铁件拆除，一、二次接线拆除，接地拆除等。
0103000000 | CYD1-68 | 35kV以下组合型成套箱式变电站拆除 容量（kVA以下） 2000 | 座 | 2116.75 | 0 | 1678.22 | 90.25 | 348.28 | 0 | 0 | 0 | 16.3201 |  | 工作内容：组合型成套箱式变电站拆除，支持铁件拆除，一、二次接线拆除，接地拆除等。
0103000000 | CYD1-69 | 35kV以下组合型成套箱式变电站拆除 容量（kVA以下） 2500 | 座 | 2155.34 | 0 | 1694.57 | 93.03 | 367.74 | 0 | 0 | 0 | 16.4776 |  | 工作内容：组合型成套箱式变电站拆除，支持铁件拆除，一、二次接线拆除，接地拆除等。
0104010000 | CYD1-70 | 20kV以下空心电抗器拆除 电流（A以下） 600 | 组/三相 | 522.3 | 0 | 440.76 | 29.92 | 51.62 | 0 | 0 | 0 | 4.2975 |  | 工作内容：电抗器拆除，底座绝缘子拆除，支持铁件拆除，连接线拆除，接地拆除等。
0104010000 | CYD1-71 | 20kV以下空心电抗器拆除 电流（A以下） 1000 | 组/三相 | 556.19 | 0 | 465.35 | 36.85 | 53.99 | 0 | 0 | 0 | 4.5469 |  | 工作内容：电抗器拆除，底座绝缘子拆除，支持铁件拆除，连接线拆除，接地拆除等。
0104010000 | CYD1-72 | 20kV以下空心电抗器拆除 电流（A以下） 2000 | 组/三相 | 764.88 | 0 | 578.33 | 45.3 | 141.25 | 0 | 0 | 0 | 5.6101 |  | 工作内容：电抗器拆除，底座绝缘子拆除，支持铁件拆除，连接线拆除，接地拆除等。
0104010000 | CYD1-73 | 20kV以下空心电抗器拆除 电流（A以下） 3000 | 组/三相 | 814.64 | 0 | 610.54 | 50.66 | 153.44 | 0 | 0 | 0 | 5.9635 |  | 工作内容：电抗器拆除，底座绝缘子拆除，支持铁件拆除，连接线拆除，接地拆除等。
0104010000 | CYD1-74 | 20kV以下空心电抗器拆除 电流（A以下） 4000 | 组/三相 | 1226.73 | 0 | 841.94 | 72.94 | 311.85 | 0 | 0 | 0 | 8.2889 |  | 工作内容：电抗器拆除，底座绝缘子拆除，支持铁件拆除，连接线拆除，接地拆除等。
0104020000 | CYD1-75 | 35kV以下空心电抗器拆除 电流（A以下） 600 | 组/三相 | 651.58 | 0 | 560.74 | 39.22 | 51.62 | 0 | 0 | 0 | 5.4669 |  | 工作内容：电抗器拆除，底座绝缘子拆除，支持铁件拆除，连接线拆除，接地拆除等。
0104020000 | CYD1-76 | 35kV以下空心电抗器拆除 电流（A以下） 1000 | 组/三相 | 834.32 | 0 | 639.88 | 53.19 | 141.25 | 0 | 0 | 0 | 6.2346 |  | 工作内容：电抗器拆除，底座绝缘子拆除，支持铁件拆除，连接线拆除，接地拆除等。
0104020000 | CYD1-77 | 35kV以下空心电抗器拆除 电流（A以下） 2000 | 组/三相 | 982.61 | 0 | 770.63 | 58.54 | 153.44 | 0 | 0 | 0 | 7.4687 |  | 工作内容：电抗器拆除，底座绝缘子拆除，支持铁件拆除，连接线拆除，接地拆除等。
0104020000 | CYD1-78 | 35kV以下空心电抗器拆除 电流（A以下） 3000 | 组/三相 | 1208.11 | 0 | 815.43 | 80.83 | 311.85 | 0 | 0 | 0 | 7.9577 |  | 工作内容：电抗器拆除，底座绝缘子拆除，支持铁件拆除，连接线拆除，接地拆除等。
0104020000 | CYD1-79 | 35kV以下空心电抗器拆除 电流（A以下） 4000 | 组/三相 | 1707.46 | 0 | 1092.15 | 119.68 | 495.63 | 0 | 0 | 0 | 10.7385 |  | 工作内容：电抗器拆除，底座绝缘子拆除，支持铁件拆除，连接线拆除，接地拆除等。
0104030000 | CYD1-80 | 35kV以下干式铁芯电抗器拆除 容量（kVA以下） 6000 | 台 | 1263.22 | 0 | 743.57 | 156.35 | 363.3 | 0 | 0 | 0 | 7.588 |  | 工作内容：电抗器拆除，支持铁件拆除，连接线拆除，接地拆除等。
0104030000 | CYD1-81 | 35kV以下干式铁芯电抗器拆除 容量（kVA以下） 20000 | 台 | 2349.51 | 0 | 1580.56 | 206.89 | 562.06 | 0 | 0 | 0 | 16.1723 |  | 工作内容：电抗器拆除，支持铁件拆除，连接线拆除，接地拆除等。
0104040000 | CYD1-82 | 中性点小电抗器拆除 35kV | 台/单相 | 1772.73 | 0 | 1383.1 | 59.79 | 329.84 | 0 | 0 | 0 | 13.6424 |  | 工作内容：电抗器拆除，底座绝缘子拆除，支持铁件拆除，连接线拆除，接地拆除等。
0104040000 | CYD1-83 | 中性点小电抗器拆除 110kV | 台/单相 | 2212.3 | 0 | 1651.29 | 79.22 | 481.79 | 0 | 0 | 0 | 16.2706 |  | 工作内容：电抗器拆除，底座绝缘子拆除，支持铁件拆除，连接线拆除，接地拆除等。
0104050000 | CYD1-84 | 35kV以下油浸式电抗器拆除 容量（kVA以下） 6000 | 台 | 2665.83 | 0 | 1136.89 | 362.44 | 1166.5 | 0 | 0 | 0 | 11.6259 |  | 工作内容：电抗器附件拆除、本体拆除，支持铁件拆除，一、二次接线拆除，垫铁及止轮器拆除，接地拆除等。
0104050000 | CYD1-85 | 35kV以下油浸式电抗器拆除 容量（kVA以下） 20000 | 台 | 7825.44 | 0 | 3229.81 | 1078.9 | 3516.73 | 0 | 0 | 0 | 33.1114 |  | 工作内容：电抗器附件拆除、本体拆除，支持铁件拆除，一、二次接线拆除，垫铁及止轮器拆除，接地拆除等。
0104050000 | CYD1-86 | 35kV以下油浸式电抗器拆除 容量（kVA以下） 40000 | 台 | 10393.08 | 0 | 4610.28 | 1301.91 | 4480.89 | 0 | 0 | 0 | 47.2706 |  | 工作内容：电抗器附件拆除、本体拆除，支持铁件拆除，一、二次接线拆除，垫铁及止轮器拆除，接地拆除等。
0104050000 | CYD1-87 | 35kV以下油浸式电抗器拆除 容量（kVA以下） 60000 | 台 | 12485.85 | 0 | 6239.3 | 1487.48 | 4759.07 | 0 | 0 | 0 | 63.9791 |  | 工作内容：电抗器附件拆除、本体拆除，支持铁件拆除，一、二次接线拆除，垫铁及止轮器拆除，接地拆除等。
0104060000 | CYD1-88 | 110kV高压电抗器拆除 容量（Mvar以下） 30 | 台 | 3120.77 | 0 | 885.47 | 636.24 | 1599.06 | 0 | 0 | 0 | 8.1614 |  | 工作内容：电抗器附件拆除、本体拆除，支持铁件拆除，一、二次接线拆除，垫铁及止轮器拆除，接地拆除等。
0104060000 | CYD1-89 | 110kV高压电抗器拆除 容量（Mvar以下） 60 | 台 | 4275.49 | 0 | 1172.5 | 974.35 | 2128.64 | 0 | 0 | 0 | 10.8072 |  | 工作内容：电抗器附件拆除、本体拆除，支持铁件拆除，一、二次接线拆除，垫铁及止轮器拆除，接地拆除等。
0104070000 | CYD1-90 | 330kV高压电抗器拆除 容量（Mvar以下） 30 | 台/单相 | 10326.14 | 0 | 3009.29 | 1382.14 | 5934.71 | 0 | 0 | 0 | 27.5896 |  | 工作内容：电抗器附件拆除、本体拆除，支持铁件拆除，一、二次接线拆除，垫铁及止轮器拆除，接地拆除等。
0104070000 | CYD1-91 | 330kV高压电抗器拆除 容量（Mvar以下） 60 | 台/单相 | 12350.24 | 0 | 3553.7 | 1868.35 | 6928.19 | 0 | 0 | 0 | 32.5911 |  | 工作内容：电抗器附件拆除、本体拆除，支持铁件拆除，一、二次接线拆除，垫铁及止轮器拆除，接地拆除等。
0104080000 | CYD1-92 | 500kV高压电抗器拆除 容量（Mvar以下） 30 | 台/单相 | 13367.22 | 0 | 3679.77 | 1866.55 | 7820.9 | 0 | 0 | 0 | 33.7428 |  | 工作内容：电抗器附件拆除、本体拆除，支持铁件拆除，一、二次接线拆除，垫铁及止轮器拆除，接地拆除等。
0104080000 | CYD1-93 | 500kV高压电抗器拆除 容量（Mvar以下） 60 | 台/单相 | 14707.36 | 0 | 4313.95 | 1991.16 | 8402.25 | 0 | 0 | 0 | 39.5394 |  | 工作内容：电抗器附件拆除、本体拆除，支持铁件拆除，一、二次接线拆除，垫铁及止轮器拆除，接地拆除等。
0104080000 | CYD1-94 | 500kV高压电抗器拆除 500kV 串联电抗器 | 台/单相 | 9962.23 | 0 | 2972.02 | 1349.55 | 5640.66 | 0 | 0 | 0 | 27.3216 |  | 工作内容：电抗器附件拆除、本体拆除，支持铁件拆除，一、二次接线拆除，垫铁及止轮器拆除，接地拆除等。
0104090000 | CYD1-95 | 750kV高压电抗器拆除 750kV 容量（Mvar以下） 100 | 台/单相 | 31200.1 | 0 | 11052.66 | 3796.98 | 16350.46 | 0 | 0 | 0 | 100.8087 |  | 工作内容：电抗器附件拆除、本体拆除，支持铁件拆除，一、二次接线拆除，垫铁及止轮器拆除，接地拆除等。
0104090000 | CYD1-96 | 750kV高压电抗器拆除 750kV 容量（Mvar以下） 200 | 台/单相 | 34847.84 | 0 | 12674.29 | 4355.45 | 17818.1 | 0 | 0 | 0 | 115.5431 |  | 工作内容：电抗器附件拆除、本体拆除，支持铁件拆除，一、二次接线拆除，垫铁及止轮器拆除，接地拆除等。
0104100000 | CYD1-97 | 1000kV高压电抗器拆除 1000kV 容量（Mvar以下） 160 | 台/单相 | 40647.21 | 0 | 15231.96 | 4167.89 | 21247.36 | 0 | 0 | 0 | 138.8261 |  | 工作内容：电抗器附件拆除、本体拆除，支持铁件拆除，一、二次接线拆除，垫铁及止轮器拆除，接地拆除等。
0104100000 | CYD1-98 | 1000kV高压电抗器拆除 1000kV 容量（Mvar以下） 200 | 台/单相 | 43954.42 | 0 | 16464.43 | 4515.87 | 22974.12 | 0 | 0 | 0 | 150.0089 |  | 工作内容：电抗器附件拆除、本体拆除，支持铁件拆除，一、二次接线拆除，垫铁及止轮器拆除，接地拆除等。
0104100000 | CYD1-99 | 1000kV高压电抗器拆除 1000kV 容量（Mvar以下） 240 | 台/单相 | 46656.15 | 0 | 17247.26 | 4715.22 | 24693.67 | 0 | 0 | 0 | 157.1344 |  | 工作内容：电抗器附件拆除、本体拆除，支持铁件拆除，一、二次接线拆除，垫铁及止轮器拆除，接地拆除等。
0104100000 | CYD1-100 | 1000kV高压电抗器拆除 1000kV 容量（Mvar以下） 320 | 台/单相 | 50490.83 | 0 | 18068.21 | 5064.24 | 27358.38 | 0 | 0 | 0 | 164.6028 |  | 工作内容：电抗器附件拆除、本体拆除，支持铁件拆除，一、二次接线拆除，垫铁及止轮器拆除，接地拆除等。
0105010000 | CYD1-101 | 20kV消弧线圈拆除 20kV 容量（kVA以下） 100 | 台/单相 | 296.85 | 0 | 195.96 | 33.6 | 67.29 | 0 | 0 | 0 | 1.8976 |  | 工作内容：消弧线圈拆除、附件拆除，支持铁件拆除，一、二次接线拆除，接地拆除等。
0105010000 | CYD1-102 | 20kV消弧线圈拆除 20kV 容量（kVA以下） 200 | 台/单相 | 325.72 | 0 | 212.05 | 35.96 | 77.71 | 0 | 0 | 0 | 2.0559 |  | 工作内容：消弧线圈拆除、附件拆除，支持铁件拆除，一、二次接线拆除，接地拆除等。
0105010000 | CYD1-103 | 20kV消弧线圈拆除 20kV 容量（kVA以下） 300 | 台/单相 | 352.49 | 0 | 225.87 | 39.84 | 86.78 | 0 | 0 | 0 | 2.198 |  | 工作内容：消弧线圈拆除、附件拆除，支持铁件拆除，一、二次接线拆除，接地拆除等。
0105010000 | CYD1-104 | 20kV消弧线圈拆除 20kV 容量（kVA以下） 400 | 台/单相 | 446.75 | 0 | 299.52 | 43.92 | 103.31 | 0 | 0 | 0 | 2.9228 |  | 工作内容：消弧线圈拆除、附件拆除，支持铁件拆除，一、二次接线拆除，接地拆除等。
0105010000 | CYD1-105 | 20kV消弧线圈拆除 20kV 容量（kVA以下） 600 | 台/单相 | 482.48 | 0 | 317.19 | 49.85 | 115.44 | 0 | 0 | 0 | 3.1029 |  | 工作内容：消弧线圈拆除、附件拆除，支持铁件拆除，一、二次接线拆除，接地拆除等。
0105010000 | CYD1-106 | 20kV消弧线圈拆除 20kV 容量（kVA以下） 800 | 台/单相 | 562.42 | 0 | 380.89 | 52.7 | 128.83 | 0 | 0 | 0 | 3.724 |  | 工作内容：消弧线圈拆除、附件拆除，支持铁件拆除，一、二次接线拆除，接地拆除等。
0105010000 | CYD1-107 | 20kV消弧线圈拆除 20kV 容量（kVA以下） 1600 | 台/单相 | 610.76 | 0 | 418.01 | 57.52 | 135.23 | 0 | 0 | 0 | 4.0941 |  | 工作内容：消弧线圈拆除、附件拆除，支持铁件拆除，一、二次接线拆除，接地拆除等。
0105010000 | CYD1-108 | 20kV消弧线圈拆除 20kV 容量（kVA以下） 2000 | 台/单相 | 668.81 | 0 | 454.68 | 63.13 | 151 | 0 | 0 | 0 | 4.4516 |  | 工作内容：消弧线圈拆除、附件拆除，支持铁件拆除，一、二次接线拆除，接地拆除等。
0105020000 | CYD1-109 | 35kV消弧线圈拆除 容量（kVA以下） 550 | 台/单相 | 541.22 | 0 | 370.4 | 59.2 | 111.62 | 0 | 0 | 0 | 3.5148 |  | 工作内容：消弧线圈拆除、附件拆除，支持铁件拆除，一、二次接线拆除，接地拆除等。
0105020000 | CYD1-110 | 35kV消弧线圈拆除 容量（kVA以下） 1800 | 台/单相 | 531.45 | 0 | 376.16 | 57.18 | 98.11 | 0 | 0 | 0 | 3.5733 |  | 工作内容：消弧线圈拆除、附件拆除，支持铁件拆除，一、二次接线拆除，接地拆除等。
0105020000 | CYD1-111 | 35kV消弧线圈拆除 容量（kVA以下） 2200 | 台/单相 | 756.43 | 0 | 541.36 | 80.99 | 134.08 | 0 | 0 | 0 | 5.1312 |  | 工作内容：消弧线圈拆除、附件拆除，支持铁件拆除，一、二次接线拆除，接地拆除等。
0105020000 | CYD1-112 | 35kV消弧线圈拆除 容量（kVA以下） 3800 | 台/单相 | 1722.93 | 0 | 850.11 | 113.11 | 759.71 | 0 | 0 | 0 | 8.0514 |  | 工作内容：消弧线圈拆除、附件拆除，支持铁件拆除，一、二次接线拆除，接地拆除等。
0105020000 | CYD1-113 | 35kV消弧线圈拆除 容量（kVA以下） 4500 | 台/单相 | 3261.58 | 0 | 1493.26 | 667.4 | 1100.92 | 0 | 0 | 0 | 14.124 |  | 工作内容：消弧线圈拆除、附件拆除，支持铁件拆除，一、二次接线拆除，接地拆除等。
0105020000 | CYD1-114 | 35kV消弧线圈拆除 容量（kVA以下） 8000 | 台/单相 | 3775.6 | 0 | 1771.78 | 735.41 | 1268.41 | 0 | 0 | 0 | 16.7676 |  | 工作内容：消弧线圈拆除、附件拆除，支持铁件拆除，一、二次接线拆除，接地拆除等。
0105030000 | CYD1-115 | 20kV消弧线圈成套装置拆除 20kV 容量（kVA以下） 300 | 套 | 517.51 | 0 | 335.31 | 53.23 | 128.97 | 0 | 0 | 0 | 3.2632 |  | 工作内容：消弧线圈成套装置拆除，支持铁件拆除，一、二次接线拆除，接地拆除等。
0105030000 | CYD1-116 | 20kV消弧线圈成套装置拆除 20kV 容量（kVA以下） 400 | 套 | 617.44 | 0 | 418.45 | 55.32 | 143.67 | 0 | 0 | 0 | 4.0741 |  | 工作内容：消弧线圈成套装置拆除，支持铁件拆除，一、二次接线拆除，接地拆除等。
0105030000 | CYD1-117 | 20kV消弧线圈成套装置拆除 20kV 容量（kVA以下） 600 | 套 | 685.67 | 0 | 455.26 | 64.69 | 165.72 | 0 | 0 | 0 | 4.442 |  | 工作内容：消弧线圈成套装置拆除，支持铁件拆除，一、二次接线拆除，接地拆除等。
0105030000 | CYD1-118 | 20kV消弧线圈成套装置拆除 20kV 容量（kVA以下） 800 | 套 | 782.42 | 0 | 534.58 | 67.49 | 180.35 | 0 | 0 | 0 | 5.215 |  | 工作内容：消弧线圈成套装置拆除，支持铁件拆除，一、二次接线拆除，接地拆除等。
0105030000 | CYD1-119 | 20kV消弧线圈成套装置拆除 20kV 容量（kVA以下） 1600 | 套 | 822.87 | 0 | 577.42 | 70.37 | 175.08 | 0 | 0 | 0 | 5.6118 |  | 工作内容：消弧线圈成套装置拆除，支持铁件拆除，一、二次接线拆除，接地拆除等。
0105030000 | CYD1-120 | 20kV消弧线圈成套装置拆除 20kV 容量（kVA以下） 2000 | 套 | 898.46 | 0 | 623.49 | 76.92 | 198.05 | 0 | 0 | 0 | 6.0615 |  | 工作内容：消弧线圈成套装置拆除，支持铁件拆除，一、二次接线拆除，接地拆除等。
0105040000 | CYD1-121 | 35kV消弧线圈成套装置拆除 容量（kVA以下） 550 | 套 | 586.73 | 0 | 408.58 | 59.79 | 118.36 | 0 | 0 | 0 | 3.8688 |  | 工作内容：消弧线圈成套装置拆除，基础及支持铁件拆除，一、二次接线拆除，接地拆除等。
0105040000 | CYD1-122 | 35kV消弧线圈成套装置拆除 容量（kVA以下） 1800 | 套 | 586.5 | 0 | 428.87 | 55.95 | 101.68 | 0 | 0 | 0 | 4.047 |  | 工作内容：消弧线圈成套装置拆除，基础及支持铁件拆除，一、二次接线拆除，接地拆除等。
0105040000 | CYD1-123 | 35kV消弧线圈成套装置拆除 容量（kVA以下） 2200 | 套 | 852.29 | 0 | 626.91 | 82.94 | 142.44 | 0 | 0 | 0 | 5.9159 |  | 工作内容：消弧线圈成套装置拆除，基础及支持铁件拆除，一、二次接线拆除，接地拆除等。
0105040000 | CYD1-124 | 35kV消弧线圈成套装置拆除 容量（kVA以下） 3800 | 套 | 1376.35 | 0 | 943.35 | 116.73 | 316.27 | 0 | 0 | 0 | 8.9169 |  | 工作内容：消弧线圈成套装置拆除，基础及支持铁件拆除，一、二次接线拆除，接地拆除等。
0105040000 | CYD1-125 | 35kV消弧线圈成套装置拆除 容量（kVA以下） 4500 | 套 | 2836.23 | 0 | 1633.08 | 696.35 | 506.8 | 0 | 0 | 0 | 15.4368 |  | 工作内容：消弧线圈成套装置拆除，基础及支持铁件拆除，一、二次接线拆除，接地拆除等。
0105040000 | CYD1-126 | 35kV消弧线圈成套装置拆除 容量（kVA以下） 8000 | 套 | 3346.93 | 0 | 1922.26 | 766.96 | 657.71 | 0 | 0 | 0 | 18.181 |  | 工作内容：消弧线圈成套装置拆除，基础及支持铁件拆除，一、二次接线拆除，接地拆除等。
0106000000 | CYD1-127 | 变压器有载分接开关在线净油装置拆除 主变压器（kV以下） 220 | 台 | 490.56 | 0 | 287.01 | 48.69 | 154.86 | 0 | 0 | 0 | 2.8353 |  | 工作内容：净油装置本体拆除，连接管道拆除，支持铁件拆除，连接线拆除，接地拆除等。
0106000000 | CYD1-128 | 变压器有载分接开关在线净油装置拆除 主变压器（kV以下） 500 | 台 | 1072.26 | 0 | 794.79 | 71 | 206.47 | 0 | 0 | 0 | 7.9967 |  | 工作内容：净油装置本体拆除，连接管道拆除，支持铁件拆除，连接线拆除，接地拆除等。
0106000000 | CYD1-129 | 变压器有载分接开关在线净油装置拆除 主变压器（kV以下） 750 | 台 | 1234.4 | 0 | 915.59 | 78.86 | 239.95 | 0 | 0 | 0 | 9.2237 |  | 工作内容：净油装置本体拆除，连接管道拆除，支持铁件拆除，连接线拆除，接地拆除等。
0106000000 | CYD1-130 | 变压器有载分接开关在线净油装置拆除 主变压器（kV以下） 1000 | 台 | 1493.73 | 0 | 1070.03 | 91.95 | 331.75 | 0 | 0 | 0 | 10.7983 |  | 工作内容：净油装置本体拆除，连接管道拆除，支持铁件拆除，连接线拆除，接地拆除等。
0201010000 | CYD2-1 | 真空断路器拆除 20kV | 台 | 332.9 | 0 | 219.9 | 29.28 | 83.72 | 0 | 0 | 0 | 2.1056 |  | 工作内容：断路器操动机构拆除，断路器本体拆除，一、二次接线拆除，支持铁件拆除，接地拆除等。
0201010000 | CYD2-2 | 真空断路器拆除 35kV | 台 | 568.97 | 0 | 294.25 | 58.09 | 216.63 | 0 | 0 | 0 | 2.7799 |  | 工作内容：断路器操动机构拆除，断路器本体拆除，一、二次接线拆除，支持铁件拆除，接地拆除等。
0201020000 | CYD2-3 | 少油断路器拆除 户内（电流A以下） 1000 | 台 | 218.56 | 0 | 171.11 | 31.68 | 15.77 | 0 | 0 | 0 | 1.6172 |  | 工作内容：断路器放油，断路器操动机构拆除，断路器本体拆除，一、二次接线拆除，支持铁件拆除，接地拆除等。
0201020000 | CYD2-4 | 少油断路器拆除 户内（电流A以下） 3000 | 台 | 378.48 | 0 | 309.44 | 35.14 | 33.9 | 0 | 0 | 0 | 2.9316 |  | 工作内容：断路器放油，断路器操动机构拆除，断路器本体拆除，一、二次接线拆除，支持铁件拆除，接地拆除等。
0201020000 | CYD2-5 | 少油断路器拆除 户内（电流A以下） 6000 | 台 | 811.75 | 0 | 682.55 | 72.83 | 56.37 | 0 | 0 | 0 | 6.4564 |  | 工作内容：断路器放油，断路器操动机构拆除，断路器本体拆除，一、二次接线拆除，支持铁件拆除，接地拆除等。
0201020000 | CYD2-6 | 少油断路器拆除 户内（电流A以下） 8000 | 台 | 879.28 | 0 | 704.59 | 91.54 | 83.15 | 0 | 0 | 0 | 6.6664 |  | 工作内容：断路器放油，断路器操动机构拆除，断路器本体拆除，一、二次接线拆除，支持铁件拆除，接地拆除等。
0201020000 | CYD2-7 | 少油断路器拆除 户内（电流A以下） 12000 | 台 | 1207.57 | 0 | 989.24 | 112.72 | 105.61 | 0 | 0 | 0 | 9.3622 |  | 工作内容：断路器放油，断路器操动机构拆除，断路器本体拆除，一、二次接线拆除，支持铁件拆除，接地拆除等。
0201020000 | CYD2-8 | 少油断路器拆除 户外少油断路器 电压（kV） 35 | 台 | 632.91 | 0 | 342.82 | 55.25 | 234.84 | 0 | 0 | 0 | 3.2396 |  | 工作内容：断路器放油，断路器操动机构拆除，断路器本体拆除，一、二次接线拆除，支持铁件拆除，接地拆除等。
0201020000 | CYD2-9 | 少油断路器拆除 户外少油断路器 电压（kV） 110 | 台 | 1292.63 | 0 | 734.95 | 184.19 | 373.49 | 0 | 0 | 0 | 6.9447 |  | 工作内容：断路器放油，断路器操动机构拆除，断路器本体拆除，一、二次接线拆除，支持铁件拆除，接地拆除等。
0201020000 | CYD2-10 | 少油断路器拆除 户外少油断路器 电压（kV） 220 | 台 | 2806.29 | 0 | 1625.83 | 318.54 | 861.92 | 0 | 0 | 0 | 15.3459 |  | 工作内容：断路器放油，断路器操动机构拆除，断路器本体拆除，一、二次接线拆除，支持铁件拆除，接地拆除等。
0201020000 | CYD2-11 | 少油断路器拆除 户外少油断路器 电压（kV） 330 | 台 | 4119.74 | 0 | 2217.83 | 592.82 | 1309.09 | 0 | 0 | 0 | 20.918 |  | 工作内容：断路器放油，断路器操动机构拆除，断路器本体拆除，一、二次接线拆除，支持铁件拆除，接地拆除等。
0201030000 | CYD2-12 | SF₆断路器拆除 户内 电压（kV） 20 | 台 | 460 | 0 | 180.7 | 36.73 | 242.57 | 0 | 0 | 0 | 1.7071 |  | 工作内容：断路器气体回收，断路器操作机构拆除，断路器连接管路拆除，断路器本体拆除，一、二次接线拆除，支持铁件拆除，接地拆除等。
0201030000 | CYD2-13 | SF₆断路器拆除 户内 电压（kV） 35 | 台 | 772.82 | 0 | 343.64 | 50.93 | 378.25 | 0 | 0 | 0 | 3.2462 |  | 工作内容：断路器气体回收，断路器操作机构拆除，断路器连接管路拆除，断路器本体拆除，一、二次接线拆除，支持铁件拆除，接地拆除等。
0201030000 | CYD2-14 | SF₆断路器拆除 户外 电压（kV） 20 | 台 | 604.46 | 0 | 203.8 | 41.23 | 359.43 | 0 | 0 | 0 | 1.9351 |  | 工作内容：断路器气体回收，断路器操作机构拆除，断路器连接管路拆除，断路器本体拆除，一、二次接线拆除，支持铁件拆除，接地拆除等。
0201030000 | CYD2-15 | SF₆断路器拆除 户外 电压（kV） 35 | 台 | 1159.59 | 0 | 511.46 | 50.36 | 597.77 | 0 | 0 | 0 | 4.8304 |  | 工作内容：断路器气体回收，断路器操作机构拆除，断路器连接管路拆除，断路器本体拆除，一、二次接线拆除，支持铁件拆除，接地拆除等。
0201030000 | CYD2-16 | SF₆断路器拆除 户外 电压（kV） 110 | 台 | 1635.68 | 0 | 805.29 | 102.09 | 728.3 | 0 | 0 | 0 | 7.6089 |  | 工作内容：断路器气体回收，断路器操作机构拆除，断路器连接管路拆除，断路器本体拆除，一、二次接线拆除，支持铁件拆除，接地拆除等。
0201030000 | CYD2-17 | SF₆断路器拆除 户外 电压（kV） 220 | 台 | 3076.65 | 0 | 1246.4 | 147.66 | 1682.59 | 0 | 0 | 0 | 11.7682 |  | 工作内容：断路器气体回收，断路器操作机构拆除，断路器连接管路拆除，断路器本体拆除，一、二次接线拆除，支持铁件拆除，接地拆除等。
0201030000 | CYD2-18 | SF₆断路器拆除 户外 电压（kV） 330 | 台 | 5588.19 | 0 | 2019.75 | 185.48 | 3382.96 | 0 | 0 | 0 | 19.0508 |  | 工作内容：断路器气体回收，断路器操作机构拆除，断路器连接管路拆除，断路器本体拆除，一、二次接线拆除，支持铁件拆除，接地拆除等。
0201030000 | CYD2-19 | SF₆断路器拆除 户外 电压（kV） 500 | 台 | 7596.53 | 0 | 2869.27 | 332.59 | 4394.67 | 0 | 0 | 0 | 27.0861 |  | 工作内容：断路器气体回收，断路器操作机构拆除，断路器连接管路拆除，断路器本体拆除，一、二次接线拆除，支持铁件拆除，接地拆除等。
0201030000 | CYD2-20 | SF₆断路器拆除 户外 电压（kV） 750 | 台 | 11655.25 | 0 | 3646.87 | 442.28 | 7566.1 | 0 | 0 | 0 | 34.456 |  | 工作内容：断路器气体回收，断路器操作机构拆除，断路器连接管路拆除，断路器本体拆除，一、二次接线拆除，支持铁件拆除，接地拆除等。
0201030000 | CYD2-21 | SF₆断路器拆除 户外 电压（kV） 1000 | 台 | 16813.39 | 0 | 4483.33 | 658.43 | 11671.63 | 0 | 0 | 0 | 42.3742 |  | 工作内容：断路器气体回收，断路器操作机构拆除，断路器连接管路拆除，断路器本体拆除，一、二次接线拆除，支持铁件拆除，接地拆除等。
0201040000 | CYD2-22 | SF₆全封闭组合电器(GIS)拆除 电压（kV） 35 | 台 | 4335.39 | 0 | 2522.16 | 371.35 | 1441.88 | 0 | 0 | 0 | 23.717 |  | 工作内容：组合电器汇控柜拆除、气体回收、连接管路拆除、套管封闭筒等附件拆除，连接电缆拆除，组合电器本体拆除，一、二次接线拆除，支持铁件拆除，接地拆除等。
0201040000 | CYD2-23 | SF₆全封闭组合电器(GIS)拆除 电压（kV） 35（不带断路器） | 台 | 2819.68 | 0 | 1553.86 | 272.11 | 993.71 | 0 | 0 | 0 | 14.9797 |  | 工作内容：组合电器汇控柜拆除、气体回收、连接管路拆除、套管封闭筒等附件拆除，连接电缆拆除，组合电器本体拆除，一、二次接线拆除，支持铁件拆除，接地拆除等。
0201040000 | CYD2-24 | SF₆全封闭组合电器(GIS)拆除 电压（kV） 110 | 台 | 6504.16 | 0 | 3238.15 | 509.59 | 2756.42 | 0 | 0 | 0 | 30.4392 |  | 工作内容：组合电器汇控柜拆除、气体回收、连接管路拆除、套管封闭筒等附件拆除，连接电缆拆除，组合电器本体拆除，一、二次接线拆除，支持铁件拆除，接地拆除等。
0201040000 | CYD2-25 | SF₆全封闭组合电器(GIS)拆除 电压（kV） 110（不带断路器） | 台 | 4491.23 | 0 | 1960.28 | 369.6 | 2161.35 | 0 | 0 | 0 | 18.6208 |  | 工作内容：组合电器汇控柜拆除、气体回收、连接管路拆除、套管封闭筒等附件拆除，连接电缆拆除，组合电器本体拆除，一、二次接线拆除，支持铁件拆除，接地拆除等。
0201040000 | CYD2-26 | SF₆全封闭组合电器(GIS)拆除 电压（kV） 220 | 台 | 8657.58 | 0 | 4057.12 | 656.25 | 3944.21 | 0 | 0 | 0 | 38.1039 |  | 工作内容：组合电器汇控柜拆除、气体回收、连接管路拆除、套管封闭筒等附件拆除，连接电缆拆除，组合电器本体拆除，一、二次接线拆除，支持铁件拆除，接地拆除等。
0201040000 | CYD2-27 | SF₆全封闭组合电器(GIS)拆除 电压（kV） 220（不带断路器） | 台 | 5930.76 | 0 | 2634.17 | 461.18 | 2835.41 | 0 | 0 | 0 | 24.7075 |  | 工作内容：组合电器汇控柜拆除、气体回收、连接管路拆除、套管封闭筒等附件拆除，连接电缆拆除，组合电器本体拆除，一、二次接线拆除，支持铁件拆除，接地拆除等。
0201040000 | CYD2-28 | SF₆全封闭组合电器(GIS)拆除 电压（kV） 330 | 台 | 12959.65 | 0 | 5190.36 | 787.26 | 6982.03 | 0 | 0 | 0 | 49.0107 |  | 工作内容：组合电器汇控柜拆除、气体回收、连接管路拆除、套管封闭筒等附件拆除，连接电缆拆除，组合电器本体拆除，一、二次接线拆除，支持铁件拆除，接地拆除等。
0201040000 | CYD2-29 | SF₆全封闭组合电器(GIS)拆除 电压（kV） 330（不带断路器） | 台 | 8968.57 | 0 | 3118.87 | 600.28 | 5249.42 | 0 | 0 | 0 | 29.1004 |  | 工作内容：组合电器汇控柜拆除、气体回收、连接管路拆除、套管封闭筒等附件拆除，连接电缆拆除，组合电器本体拆除，一、二次接线拆除，支持铁件拆除，接地拆除等。
0201040000 | CYD2-30 | SF₆全封闭组合电器(GIS)拆除 电压（kV） 500 | 台 | 15377.7 | 0 | 5962.89 | 874.39 | 8540.42 | 0 | 0 | 0 | 56.2894 |  | 工作内容：组合电器汇控柜拆除、气体回收、连接管路拆除、套管封闭筒等附件拆除，连接电缆拆除，组合电器本体拆除，一、二次接线拆除，支持铁件拆除，接地拆除等。
0201040000 | CYD2-31 | SF₆全封闭组合电器(GIS)拆除 电压（kV） 500（不带断路器） | 台 | 10580.59 | 0 | 3698.31 | 634.24 | 6248.04 | 0 | 0 | 0 | 34.917 |  | 工作内容：组合电器汇控柜拆除、气体回收、连接管路拆除、套管封闭筒等附件拆除，连接电缆拆除，组合电器本体拆除，一、二次接线拆除，支持铁件拆除，接地拆除等。
0201040000 | CYD2-32 | SF₆全封闭组合电器(GIS)拆除 电压（kV） 750 | 台 | 26521.15 | 0 | 11920.18 | 1250.33 | 13350.64 | 0 | 0 | 0 | 112.5055 |  | 工作内容：组合电器汇控柜拆除、气体回收、连接管路拆除、套管封闭筒等附件拆除，连接电缆拆除，组合电器本体拆除，一、二次接线拆除，支持铁件拆除，接地拆除等。
0201040000 | CYD2-33 | SF₆全封闭组合电器(GIS)拆除 电压（kV） 750（不带断路器） | 台 | 18051.6 | 0 | 7172.46 | 1002.74 | 9876.4 | 0 | 0 | 0 | 67.6897 |  | 工作内容：组合电器汇控柜拆除、气体回收、连接管路拆除、套管封闭筒等附件拆除，连接电缆拆除，组合电器本体拆除，一、二次接线拆除，支持铁件拆除，接地拆除等。
0201040000 | CYD2-34 | SF₆全封闭组合电器(GIS)拆除 电压（kV） 1000 | 台 | 44803.05 | 0 | 17665.09 | 1898.92 | 25239.04 | 0 | 0 | 0 | 168.6434 |  | 工作内容：组合电器汇控柜拆除、气体回收、连接管路拆除、套管封闭筒等附件拆除，连接电缆拆除，组合电器本体拆除，一、二次接线拆除，支持铁件拆除，接地拆除等。
0201040000 | CYD2-35 | SF₆全封闭组合电器(GIS)拆除 电压（kV） 1000（不带断路器） | 台 | 30615.79 | 0 | 11917.74 | 1423.75 | 17274.3 | 0 | 0 | 0 | 113.588 |  | 工作内容：组合电器汇控柜拆除、气体回收、连接管路拆除、套管封闭筒等附件拆除，连接电缆拆除，组合电器本体拆除，一、二次接线拆除，支持铁件拆除，接地拆除等。
0201050000 | CYD2-36 | 全封闭组合电器(GIS)主母线拆除 电压等级 110kV | m(三相) | 265.76 | 0 | 92.77 | 43.03 | 129.96 | 0 | 0 | 0 | 0.8904 |  | 工作内容：主母线拆除，气体回收，支持铁件拆除等。
0201050000 | CYD2-37 | 全封闭组合电器(GIS)主母线拆除 电压等级 220kV | m(三相) | 348.75 | 0 | 127.1 | 51.81 | 169.84 | 0 | 0 | 0 | 1.215 |  | 工作内容：主母线拆除，气体回收，支持铁件拆除等。
0201050000 | CYD2-38 | 全封闭组合电器(GIS)主母线拆除 电压等级 330kV | m(三相) | 426.45 | 0 | 153.25 | 60.79 | 212.41 | 0 | 0 | 0 | 1.4669 |  | 工作内容：主母线拆除，气体回收，支持铁件拆除等。
0201050000 | CYD2-39 | 全封闭组合电器(GIS)主母线拆除 电压等级 500kV | m(三相) | 512.36 | 0 | 183.66 | 73.67 | 255.03 | 0 | 0 | 0 | 1.7659 |  | 工作内容：主母线拆除，气体回收，支持铁件拆除等。
0201050000 | CYD2-40 | 全封闭组合电器(GIS)主母线拆除 电压等级 750kV | m(三相) | 583.79 | 0 | 207.61 | 82.73 | 293.45 | 0 | 0 | 0 | 1.9996 |  | 工作内容：主母线拆除，气体回收，支持铁件拆除等。
0201050000 | CYD2-41 | 全封闭组合电器(GIS)主母线拆除 电压等级 1000kV | m(三相) | 679.23 | 0 | 239.44 | 108.55 | 331.24 | 0 | 0 | 0 | 2.2999 |  | 工作内容：主母线拆除，气体回收，支持铁件拆除等。
0201060000 | CYD2-42 | SF₆全封闭组合电器(GIS)进出线套管拆除 套管 110kV | 个 | 288.17 | 0 | 50.56 | 57.81 | 179.8 | 0 | 0 | 0 | 0.4757 |  | 工作内容：进出线套管拆除，气体回收，一次接线拆除，支持铁件拆除等。
0201060000 | CYD2-43 | SF₆全封闭组合电器(GIS)进出线套管拆除 套管 220kV | 个 | 395.14 | 0 | 71.05 | 74.72 | 249.37 | 0 | 0 | 0 | 0.6662 |  | 工作内容：进出线套管拆除，气体回收，一次接线拆除，支持铁件拆除等。
0201060000 | CYD2-44 | SF₆全封闭组合电器(GIS)进出线套管拆除 套管 330kV | 个 | 564 | 0 | 83.09 | 91.97 | 388.94 | 0 | 0 | 0 | 0.7772 |  | 工作内容：进出线套管拆除，气体回收，一次接线拆除，支持铁件拆除等。
0201060000 | CYD2-45 | SF₆全封闭组合电器(GIS)进出线套管拆除 套管 500kV | 个 | 984.09 | 0 | 98.78 | 103.46 | 781.85 | 0 | 0 | 0 | 0.9202 |  | 工作内容：进出线套管拆除，气体回收，一次接线拆除，支持铁件拆除等。
0201060000 | CYD2-46 | SF₆全封闭组合电器(GIS)进出线套管拆除 套管 750kV | 个 | 1183.8 | 0 | 134.83 | 114.96 | 934.01 | 0 | 0 | 0 | 1.2686 |  | 工作内容：进出线套管拆除，气体回收，一次接线拆除，支持铁件拆除等。
0201060000 | CYD2-47 | SF₆全封闭组合电器(GIS)进出线套管拆除 套管 1000kV | 个 | 1559.41 | 0 | 170.9 | 151.46 | 1237.05 | 0 | 0 | 0 | 1.6172 |  | 工作内容：进出线套管拆除，气体回收，一次接线拆除，支持铁件拆除等。
0201070000 | CYD2-48 | 复合式组合电器(HGIS)、空气外绝缘组合电器（COMPASS）拆除 复合式组合电器（HGIS） 110kV | 台 | 4300.05 | 0 | 1138.25 | 484.67 | 2677.13 | 0 | 0 | 0 | 10.6281 |  | 工作内容：组合电器汇控柜拆除、气体回收、连接管路拆除、附件拆除、连接电缆拆除，组合电器本体拆除，一、二次接线拆除，支持铁件拆除，接地拆除等。
0201070000 | CYD2-49 | 复合式组合电器(HGIS)、空气外绝缘组合电器（COMPASS）拆除 复合式组合电器（HGIS） 220kV | 台 | 6711.68 | 0 | 1737.06 | 672.75 | 4301.87 | 0 | 0 | 0 | 16.281 |  | 工作内容：组合电器汇控柜拆除、气体回收、连接管路拆除、附件拆除、连接电缆拆除，组合电器本体拆除，一、二次接线拆除，支持铁件拆除，接地拆除等。
0201070000 | CYD2-50 | 复合式组合电器(HGIS)、空气外绝缘组合电器（COMPASS）拆除 复合式组合电器（HGIS） 500kV | 台 | 10892.1 | 0 | 2522.68 | 1008.32 | 7361.1 | 0 | 0 | 0 | 23.6045 |  | 工作内容：组合电器汇控柜拆除、气体回收、连接管路拆除、附件拆除、连接电缆拆除，组合电器本体拆除，一、二次接线拆除，支持铁件拆除，接地拆除等。
0201070000 | CYD2-51 | 复合式组合电器(HGIS)、空气外绝缘组合电器（COMPASS）拆除 复合式组合电器（HGIS） 750kV | 台 | 17589.23 | 0 | 4178.96 | 1393.7 | 12016.57 | 0 | 0 | 0 | 38.9361 |  | 工作内容：组合电器汇控柜拆除、气体回收、连接管路拆除、附件拆除、连接电缆拆除，组合电器本体拆除，一、二次接线拆除，支持铁件拆除，接地拆除等。
0201070000 | CYD2-52 | 复合式组合电器(HGIS)、空气外绝缘组合电器（COMPASS）拆除 复合式组合电器（HGIS） 1000kV | 台 | 23804.66 | 0 | 6317.33 | 1790.81 | 15696.52 | 0 | 0 | 0 | 58.8809 |  | 工作内容：组合电器汇控柜拆除、气体回收、连接管路拆除、附件拆除、连接电缆拆除，组合电器本体拆除，一、二次接线拆除，支持铁件拆除，接地拆除等。
0201070000 | CYD2-53 | 复合式组合电器(HGIS)、空气外绝缘组合电器（COMPASS）拆除 空气外绝缘高压组合电器（COMPASS） 110kV | 台 | 5171.01 | 0 | 1552.43 | 527.49 | 3091.09 | 0 | 0 | 0 | 14.1661 |  | 工作内容：组合电器汇控柜拆除、气体回收、连接管路拆除、附件拆除、连接电缆拆除，组合电器本体拆除，一、二次接线拆除，支持铁件拆除，接地拆除等。
0201070000 | CYD2-54 | 复合式组合电器(HGIS)、空气外绝缘组合电器（COMPASS）拆除 空气外绝缘高压组合电器（COMPASS） 220kV | 台 | 7153.52 | 0 | 2212.59 | 607.8 | 4333.13 | 0 | 0 | 0 | 20.141 |  | 工作内容：组合电器汇控柜拆除、气体回收、连接管路拆除、附件拆除、连接电缆拆除，组合电器本体拆除，一、二次接线拆除，支持铁件拆除，接地拆除等。
0202010000 | CYD2-55 | 户内隔离开关拆除 20kV 电流（A）以下 600 | 组/三相 | 103.55 | 0 | 76.13 | 22.67 | 4.75 | 0 | 0 | 0 | 0.7273 |  | 工作内容：隔离开关本体拆除、操动机构及连杆拆除、辅助开关拆除，一、二次接线拆除，支持铁件拆除，接地拆除等。
0202010000 | CYD2-56 | 户内隔离开关拆除 20kV 电流（A）以下 2000 | 组/三相 | 127.33 | 0 | 91.88 | 29.51 | 5.94 | 0 | 0 | 0 | 0.8881 |  | 工作内容：隔离开关本体拆除、操动机构及连杆拆除、辅助开关拆除，一、二次接线拆除，支持铁件拆除，接地拆除等。
0202010000 | CYD2-57 | 户内隔离开关拆除 20kV 电流（A）以下 4000 | 组/三相 | 255.34 | 0 | 194.65 | 53.57 | 7.12 | 0 | 0 | 0 | 1.8534 |  | 工作内容：隔离开关本体拆除、操动机构及连杆拆除、辅助开关拆除，一、二次接线拆除，支持铁件拆除，接地拆除等。
0202010000 | CYD2-58 | 户内隔离开关拆除 20kV 电流（A）以下 8000 | 组/三相 | 314.05 | 0 | 231.4 | 62.47 | 20.18 | 0 | 0 | 0 | 2.2046 |  | 工作内容：隔离开关本体拆除、操动机构及连杆拆除、辅助开关拆除，一、二次接线拆除，支持铁件拆除，接地拆除等。
0202010000 | CYD2-59 | 户内隔离开关拆除 20kV 电流（A）以下 15000 | 组/三相 | 395.57 | 0 | 292.52 | 72.78 | 30.27 | 0 | 0 | 0 | 2.7846 |  | 工作内容：隔离开关本体拆除、操动机构及连杆拆除、辅助开关拆除，一、二次接线拆除，支持铁件拆除，接地拆除等。
0202010000 | CYD2-60 | 户内隔离开关拆除 35kV 电流（A）以下 600 | 组/三相 | 304.55 | 0 | 141.38 | 40.36 | 122.81 | 0 | 0 | 0 | 1.3408 |  | 工作内容：隔离开关本体拆除、操动机构及连杆拆除、辅助开关拆除，一、二次接线拆除，支持铁件拆除，接地拆除等。
0202010000 | CYD2-61 | 户内隔离开关拆除 35kV 电流（A）以下 2000 | 组/三相 | 353.84 | 0 | 173.4 | 50.5 | 129.94 | 0 | 0 | 0 | 1.6491 |  | 工作内容：隔离开关本体拆除、操动机构及连杆拆除、辅助开关拆除，一、二次接线拆除，支持铁件拆除，接地拆除等。
0202010000 | CYD2-62 | 户内隔离开关拆除 35kV 电流（A）以上 2000 | 组/三相 | 484.92 | 0 | 248.32 | 60.04 | 176.56 | 0 | 0 | 0 | 2.3731 |  | 工作内容：隔离开关本体拆除、操动机构及连杆拆除、辅助开关拆除，一、二次接线拆除，支持铁件拆除，接地拆除等。
0202010000 | CYD2-63 | 户内隔离开关拆除 35kV 二段式增加 | 组/三相 | 62.44 | 0 | 62.44 | 0 | 0 | 0 | 0 | 0 | 0.5833 |  | 工作内容：隔离开关本体拆除、操动机构及连杆拆除、辅助开关拆除，一、二次接线拆除，支持铁件拆除，接地拆除等。
0202020000 | CYD2-64 | 户外双柱式隔离开关拆除 20kV以下 三相 | 组/三相 | 178.1 | 0 | 134.22 | 36.76 | 7.12 | 0 | 0 | 0 | 1.2699 |  | 工作内容：隔离开关本体拆除、操动机构及连杆拆除、辅助开关拆除，一、二次接线拆除，支持铁件拆除，接地拆除等。
0202020000 | CYD2-65 | 户外双柱式隔离开关拆除 35kV 单相 | 台/单相 | 178.98 | 0 | 96.55 | 27.5 | 54.93 | 0 | 0 | 0 | 0.9217 |  | 工作内容：隔离开关本体拆除、操动机构及连杆拆除、辅助开关拆除，一、二次接线拆除，支持铁件拆除，接地拆除等。
0202020000 | CYD2-66 | 户外双柱式隔离开关拆除 35kV 三相 | 组/三相 | 454.89 | 0 | 231.33 | 50.34 | 173.22 | 0 | 0 | 0 | 2.2124 |  | 工作内容：隔离开关本体拆除、操动机构及连杆拆除、辅助开关拆除，一、二次接线拆除，支持铁件拆除，接地拆除等。
0202020000 | CYD2-67 | 户外双柱式隔离开关拆除 35kV 三相带接地 | 组/三相 | 493.99 | 0 | 263.55 | 54.85 | 175.59 | 0 | 0 | 0 | 2.5205 |  | 工作内容：隔离开关本体拆除、操动机构及连杆拆除、辅助开关拆除，一、二次接线拆除，支持铁件拆除，接地拆除等。
0202020000 | CYD2-68 | 户外双柱式隔离开关拆除 35kV 三相带双接地 | 组/三相 | 522.17 | 0 | 284.93 | 59.28 | 177.96 | 0 | 0 | 0 | 2.7265 |  | 工作内容：隔离开关本体拆除、操动机构及连杆拆除、辅助开关拆除，一、二次接线拆除，支持铁件拆除，接地拆除等。
0202020000 | CYD2-69 | 户外双柱式隔离开关拆除 110kV 单相 | 台/单相 | 227.53 | 0 | 122.55 | 24.86 | 80.12 | 0 | 0 | 0 | 1.1715 |  | 工作内容：隔离开关本体拆除、操动机构及连杆拆除、辅助开关拆除，一、二次接线拆除，支持铁件拆除，接地拆除等。
0202020000 | CYD2-70 | 户外双柱式隔离开关拆除 110kV 三相 | 组/三相 | 566.49 | 0 | 289.36 | 64.14 | 212.99 | 0 | 0 | 0 | 2.7846 |  | 工作内容：隔离开关本体拆除、操动机构及连杆拆除、辅助开关拆除，一、二次接线拆除，支持铁件拆除，接地拆除等。
0202020000 | CYD2-71 | 户外双柱式隔离开关拆除 110kV 三相带接地 | 组/三相 | 619.99 | 0 | 332.82 | 68.84 | 218.33 | 0 | 0 | 0 | 3.199 |  | 工作内容：隔离开关本体拆除、操动机构及连杆拆除、辅助开关拆除，一、二次接线拆除，支持铁件拆除，接地拆除等。
0202020000 | CYD2-72 | 户外双柱式隔离开关拆除 110kV 三相带双接地 | 组/三相 | 655.65 | 0 | 358.05 | 73.93 | 223.67 | 0 | 0 | 0 | 3.4401 |  | 工作内容：隔离开关本体拆除、操动机构及连杆拆除、辅助开关拆除，一、二次接线拆除，支持铁件拆除，接地拆除等。
0202020000 | CYD2-73 | 户外双柱式隔离开关拆除 110kV 安装高度超过6m | 组/三相 | 841.68 | 0 | 389.82 | 75.93 | 375.93 | 0 | 0 | 0 | 3.7565 |  | 工作内容：隔离开关本体拆除、操动机构及连杆拆除、辅助开关拆除，一、二次接线拆除，支持铁件拆除，接地拆除等。
0202020000 | CYD2-74 | 户外双柱式隔离开关拆除 220kV 单相 | 台/单相 | 481.01 | 0 | 272.21 | 64.56 | 144.24 | 0 | 0 | 0 | 2.6353 |  | 工作内容：隔离开关本体拆除、操动机构及连杆拆除、辅助开关拆除，一、二次接线拆除，支持铁件拆除，接地拆除等。
0202020000 | CYD2-75 | 户外双柱式隔离开关拆除 220kV 三相 | 组/三相 | 1242.21 | 0 | 712.57 | 150.52 | 379.12 | 0 | 0 | 0 | 6.8717 |  | 工作内容：隔离开关本体拆除、操动机构及连杆拆除、辅助开关拆除，一、二次接线拆除，支持铁件拆除，接地拆除等。
0202020000 | CYD2-76 | 户外双柱式隔离开关拆除 220kV 三相带接地 | 组/三相 | 1332.56 | 0 | 779.52 | 160.11 | 392.93 | 0 | 0 | 0 | 7.5241 |  | 工作内容：隔离开关本体拆除、操动机构及连杆拆除、辅助开关拆除，一、二次接线拆除，支持铁件拆除，接地拆除等。
0202020000 | CYD2-77 | 户外双柱式隔离开关拆除 220kV 三相带双接地 | 组/三相 | 1419.09 | 0 | 846.06 | 169.61 | 403.42 | 0 | 0 | 0 | 8.171 |  | 工作内容：隔离开关本体拆除、操动机构及连杆拆除、辅助开关拆除，一、二次接线拆除，支持铁件拆除，接地拆除等。
0202020000 | CYD2-78 | 户外双柱式隔离开关拆除 220kV 安装高度超过6m | 组/三相 | 1606.22 | 0 | 844.82 | 173.64 | 587.76 | 0 | 0 | 0 | 8.1875 |  | 工作内容：隔离开关本体拆除、操动机构及连杆拆除、辅助开关拆除，一、二次接线拆除，支持铁件拆除，接地拆除等。
0202020000 | CYD2-79 | 户外双柱式隔离开关拆除 330kV 三相 | 组/三相 | 2440.9 | 0 | 1218.07 | 230.98 | 991.85 | 0 | 0 | 0 | 11.6509 |  | 工作内容：隔离开关本体拆除、操动机构及连杆拆除、辅助开关拆除，一、二次接线拆除，支持铁件拆除，接地拆除等。
0202020000 | CYD2-80 | 户外双柱式隔离开关拆除 330kV 三相带接地 | 组/三相 | 2636.46 | 0 | 1317.09 | 246.09 | 1073.28 | 0 | 0 | 0 | 12.5992 |  | 工作内容：隔离开关本体拆除、操动机构及连杆拆除、辅助开关拆除，一、二次接线拆除，支持铁件拆除，接地拆除等。
0202020000 | CYD2-81 | 户外双柱式隔离开关拆除 330kV 三相带双接地 | 组/三相 | 2790.46 | 0 | 1423.25 | 253.08 | 1114.13 | 0 | 0 | 0 | 13.6193 |  | 工作内容：隔离开关本体拆除、操动机构及连杆拆除、辅助开关拆除，一、二次接线拆除，支持铁件拆除，接地拆除等。
0202020000 | CYD2-82 | 户外双柱式隔离开关拆除 500kV 三相 | 组/三相 | 3533.45 | 0 | 1581.61 | 258.69 | 1693.15 | 0 | 0 | 0 | 15.0952 |  | 工作内容：隔离开关本体拆除、操动机构及连杆拆除、辅助开关拆除，一、二次接线拆除，支持铁件拆除，接地拆除等。
0202020000 | CYD2-83 | 户外双柱式隔离开关拆除 500kV 三相带接地 | 组/三相 | 3844.4 | 0 | 1705.35 | 271.43 | 1867.62 | 0 | 0 | 0 | 16.2732 |  | 工作内容：隔离开关本体拆除、操动机构及连杆拆除、辅助开关拆除，一、二次接线拆除，支持铁件拆除，接地拆除等。
0202020000 | CYD2-84 | 户外双柱式隔离开关拆除 500kV 三相带双接地 | 组/三相 | 4090.32 | 0 | 1803.41 | 289.76 | 1997.15 | 0 | 0 | 0 | 17.2362 |  | 工作内容：隔离开关本体拆除、操动机构及连杆拆除、辅助开关拆除，一、二次接线拆除，支持铁件拆除，接地拆除等。
0202020000 | CYD2-85 | 户外双柱式隔离开关拆除 500kV 三相带三接地 | 组/三相 | 4207.19 | 0 | 1856.62 | 302.42 | 2048.15 | 0 | 0 | 0 | 17.7587 |  | 工作内容：隔离开关本体拆除、操动机构及连杆拆除、辅助开关拆除，一、二次接线拆除，支持铁件拆除，接地拆除等。
0202020000 | CYD2-86 | 户外双柱式隔离开关拆除 750kV 三相 | 组/三相 | 7410.31 | 0 | 3308.59 | 634.8 | 3466.92 | 0 | 0 | 0 | 31.4489 |  | 工作内容：隔离开关本体拆除、操动机构及连杆拆除、辅助开关拆除，一、二次接线拆除，支持铁件拆除，接地拆除等。
0202020000 | CYD2-87 | 户外双柱式隔离开关拆除 750kV 三相带接地 | 组/三相 | 7708.74 | 0 | 3512.78 | 660.19 | 3535.77 | 0 | 0 | 0 | 33.3958 |  | 工作内容：隔离开关本体拆除、操动机构及连杆拆除、辅助开关拆除，一、二次接线拆除，支持铁件拆除，接地拆除等。
0202020000 | CYD2-88 | 户外双柱式隔离开关拆除 750kV 三相带双接地 | 组/三相 | 8192.68 | 0 | 3660.02 | 681.16 | 3851.5 | 0 | 0 | 0 | 34.7969 |  | 工作内容：隔离开关本体拆除、操动机构及连杆拆除、辅助开关拆除，一、二次接线拆除，支持铁件拆除，接地拆除等。
0202020000 | CYD2-89 | 户外双柱式隔离开关拆除 750kV 三相带三接地 | 组/三相 | 8607.9 | 0 | 3857.44 | 697.72 | 4052.74 | 0 | 0 | 0 | 36.6795 |  | 工作内容：隔离开关本体拆除、操动机构及连杆拆除、辅助开关拆除，一、二次接线拆除，支持铁件拆除，接地拆除等。
0202020000 | CYD2-90 | 户外双柱式隔离开关拆除 1000kV 三相 | 组/三相 | 10434.98 | 0 | 4304.19 | 854.2 | 5276.59 | 0 | 0 | 0 | 40.8634 |  | 工作内容：隔离开关本体拆除、操动机构及连杆拆除、辅助开关拆除，一、二次接线拆除，支持铁件拆除，接地拆除等。
0202020000 | CYD2-91 | 户外双柱式隔离开关拆除 1000kV 三相带接地 | 组/三相 | 10911.24 | 0 | 4562.35 | 912.55 | 5436.34 | 0 | 0 | 0 | 43.3193 |  | 工作内容：隔离开关本体拆除、操动机构及连杆拆除、辅助开关拆除，一、二次接线拆除，支持铁件拆除，接地拆除等。
0202020000 | CYD2-92 | 户外双柱式隔离开关拆除 1000kV 三相带双接地 | 组/三相 | 11940.38 | 0 | 4748.31 | 978.09 | 6213.98 | 0 | 0 | 0 | 45.0856 |  | 工作内容：隔离开关本体拆除、操动机构及连杆拆除、辅助开关拆除，一、二次接线拆除，支持铁件拆除，接地拆除等。
0202020000 | CYD2-93 | 户外双柱式隔离开关拆除 1000kV 三相带三接地 | 组/三相 | 12602.14 | 0 | 4991.66 | 1026.52 | 6583.96 | 0 | 0 | 0 | 47.4053 |  | 工作内容：隔离开关本体拆除、操动机构及连杆拆除、辅助开关拆除，一、二次接线拆除，支持铁件拆除，接地拆除等。
0202030000 | CYD2-94 | 户外三柱式隔离开关拆除 35kV 三相 | 组/三相 | 514.68 | 0 | 258.43 | 66.42 | 189.83 | 0 | 0 | 0 | 2.5246 |  | 工作内容：隔离开关本体拆除、操动机构及连杆拆除、辅助开关拆除，一、二次接线拆除，支持铁件拆除，接地拆除等。
0202030000 | CYD2-95 | 户外三柱式隔离开关拆除 35kV 三相带接地 | 组/三相 | 601.3 | 0 | 325.39 | 75.23 | 200.68 | 0 | 0 | 0 | 3.1771 |  | 工作内容：隔离开关本体拆除、操动机构及连杆拆除、辅助开关拆除，一、二次接线拆除，支持铁件拆除，接地拆除等。
0202030000 | CYD2-96 | 户外三柱式隔离开关拆除 110kV 三相 | 组/三相 | 759.56 | 0 | 356.48 | 81.55 | 321.53 | 0 | 0 | 0 | 3.4913 |  | 工作内容：隔离开关本体拆除、操动机构及连杆拆除、辅助开关拆除，一、二次接线拆除，支持铁件拆除，接地拆除等。
0202030000 | CYD2-97 | 户外三柱式隔离开关拆除 110kV 三相带接地 | 组/三相 | 835.31 | 0 | 411.15 | 90.28 | 333.88 | 0 | 0 | 0 | 4.0265 |  | 工作内容：隔离开关本体拆除、操动机构及连杆拆除、辅助开关拆除，一、二次接线拆除，支持铁件拆除，接地拆除等。
0202030000 | CYD2-98 | 户外三柱式隔离开关拆除 110kV 三相带双接地 | 组/三相 | 880.11 | 0 | 439.33 | 97.26 | 343.52 | 0 | 0 | 0 | 4.3058 |  | 工作内容：隔离开关本体拆除、操动机构及连杆拆除、辅助开关拆除，一、二次接线拆除，支持铁件拆除，接地拆除等。
0202030000 | CYD2-99 | 户外三柱式隔离开关拆除 110kV 安装高度超过6m | 组/三相 | 1096.23 | 0 | 473.62 | 102.65 | 519.96 | 0 | 0 | 0 | 4.6547 |  | 工作内容：隔离开关本体拆除、操动机构及连杆拆除、辅助开关拆除，一、二次接线拆除，支持铁件拆除，接地拆除等。
0202030000 | CYD2-100 | 户外三柱式隔离开关拆除 220kV 三相 | 组/三相 | 1211.13 | 0 | 637.57 | 199.19 | 374.37 | 0 | 0 | 0 | 6.1882 |  | 工作内容：隔离开关本体拆除、操动机构及连杆拆除、辅助开关拆除，一、二次接线拆除，支持铁件拆除，接地拆除等。
0202030000 | CYD2-101 | 户外三柱式隔离开关拆除 220kV 三相带接地 | 组/三相 | 1304.44 | 0 | 720.2 | 205.13 | 379.11 | 0 | 0 | 0 | 6.981 |  | 工作内容：隔离开关本体拆除、操动机构及连杆拆除、辅助开关拆除，一、二次接线拆除，支持铁件拆除，接地拆除等。
0202030000 | CYD2-102 | 户外三柱式隔离开关拆除 220kV 三相带双接地 | 组/三相 | 1365.99 | 0 | 771.05 | 211.08 | 383.86 | 0 | 0 | 0 | 7.4724 |  | 工作内容：隔离开关本体拆除、操动机构及连杆拆除、辅助开关拆除，一、二次接线拆除，支持铁件拆除，接地拆除等。
0202030000 | CYD2-103 | 户外三柱式隔离开关拆除 220kV 安装高度超过6m | 组/三相 | 1617.59 | 0 | 832.65 | 216.03 | 568.91 | 0 | 0 | 0 | 8.0816 |  | 工作内容：隔离开关本体拆除、操动机构及连杆拆除、辅助开关拆除，一、二次接线拆除，支持铁件拆除，接地拆除等。
0202030000 | CYD2-104 | 户外三柱式隔离开关拆除 330kV 三相 | 组/三相 | 3561.07 | 0 | 979.96 | 220.73 | 2360.38 | 0 | 0 | 0 | 9.4112 |  | 工作内容：隔离开关本体拆除、操动机构及连杆拆除、辅助开关拆除，一、二次接线拆除，支持铁件拆除，接地拆除等。
0202030000 | CYD2-105 | 户外三柱式隔离开关拆除 330kV 三相带接地 | 组/三相 | 3656.29 | 0 | 1060.08 | 228.71 | 2367.5 | 0 | 0 | 0 | 10.1868 |  | 工作内容：隔离开关本体拆除、操动机构及连杆拆除、辅助开关拆除，一、二次接线拆除，支持铁件拆除，接地拆除等。
0202030000 | CYD2-106 | 户外三柱式隔离开关拆除 330kV 三相带双接地 | 组/三相 | 3739.79 | 0 | 1133.37 | 234.18 | 2372.24 | 0 | 0 | 0 | 10.89 |  | 工作内容：隔离开关本体拆除、操动机构及连杆拆除、辅助开关拆除，一、二次接线拆除，支持铁件拆除，接地拆除等。
0202030000 | CYD2-107 | 户外三柱式隔离开关拆除 330kV 安装高度超过6m | 组/三相 | 4178.14 | 0 | 1534.57 | 239.26 | 2404.31 | 0 | 0 | 0 | 14.703 |  | 工作内容：隔离开关本体拆除、操动机构及连杆拆除、辅助开关拆除，一、二次接线拆除，支持铁件拆除，接地拆除等。
0202030000 | CYD2-108 | 户外三柱式隔离开关拆除 500kV 三相 | 组/三相 | 4102.6 | 0 | 1340.09 | 255.41 | 2507.1 | 0 | 0 | 0 | 12.833 |  | 工作内容：隔离开关本体拆除、操动机构及连杆拆除、辅助开关拆除，一、二次接线拆除，支持铁件拆除，接地拆除等。
0202030000 | CYD2-109 | 户外三柱式隔离开关拆除 500kV 三相带接地 | 组/三相 | 4206.74 | 0 | 1433.54 | 261.35 | 2511.85 | 0 | 0 | 0 | 13.7264 |  | 工作内容：隔离开关本体拆除、操动机构及连杆拆除、辅助开关拆除，一、二次接线拆除，支持铁件拆除，接地拆除等。
0202030000 | CYD2-110 | 户外三柱式隔离开关拆除 500kV 三相带双接地 | 组/三相 | 4301.87 | 0 | 1514.04 | 268.86 | 2518.97 | 0 | 0 | 0 | 14.5071 |  | 工作内容：隔离开关本体拆除、操动机构及连杆拆除、辅助开关拆除，一、二次接线拆除，支持铁件拆除，接地拆除等。
0202030000 | CYD2-111 | 户外三柱式隔离开关拆除 500kV 三相带三接地 | 组/三相 | 4503.22 | 0 | 1595.48 | 333.27 | 2574.47 | 0 | 0 | 0 | 15.2915 |  | 工作内容：隔离开关本体拆除、操动机构及连杆拆除、辅助开关拆除，一、二次接线拆除，支持铁件拆除，接地拆除等。
0202030000 | CYD2-112 | 户外三柱式隔离开关拆除 500kV 安装高度超过6m | 组/三相 | 4765.52 | 0 | 1690.91 | 333.11 | 2741.5 | 0 | 0 | 0 | 16.2162 |  | 工作内容：隔离开关本体拆除、操动机构及连杆拆除、辅助开关拆除，一、二次接线拆除，支持铁件拆除，接地拆除等。
0202030000 | CYD2-113 | 户外三柱式隔离开关拆除 750kV 三相 | 组/三相 | 6633.46 | 0 | 2124.05 | 448.96 | 4060.45 | 0 | 0 | 0 | 20.2942 |  | 工作内容：隔离开关本体拆除、操动机构及连杆拆除、辅助开关拆除，一、二次接线拆除，支持铁件拆除，接地拆除等。
0202030000 | CYD2-114 | 户外三柱式隔离开关拆除 750kV 三相带接地 | 组/三相 | 6895.99 | 0 | 2249.92 | 457.24 | 4188.83 | 0 | 0 | 0 | 21.5014 |  | 工作内容：隔离开关本体拆除、操动机构及连杆拆除、辅助开关拆除，一、二次接线拆除，支持铁件拆除，接地拆除等。
0202030000 | CYD2-115 | 户外三柱式隔离开关拆除 750kV 三相带双接地 | 组/三相 | 7082.93 | 0 | 2350.09 | 465.52 | 4267.32 | 0 | 0 | 0 | 22.4679 |  | 工作内容：隔离开关本体拆除、操动机构及连杆拆除、辅助开关拆除，一、二次接线拆除，支持铁件拆除，接地拆除等。
0202030000 | CYD2-116 | 户外三柱式隔离开关拆除 750kV 安装高度超过6m | 组/三相 | 8240.11 | 0 | 2553.75 | 582.27 | 5104.09 | 0 | 0 | 0 | 24.4089 |  | 工作内容：隔离开关本体拆除、操动机构及连杆拆除、辅助开关拆除，一、二次接线拆除，支持铁件拆除，接地拆除等。
0202030000 | CYD2-117 | 户外三柱式隔离开关拆除 1000kV 三相 | 组/三相 | 12806.78 | 0 | 2808.85 | 678.16 | 9319.77 | 0 | 0 | 0 | 26.7775 |  | 工作内容：隔离开关本体拆除、操动机构及连杆拆除、辅助开关拆除，一、二次接线拆除，支持铁件拆除，接地拆除等。
0202030000 | CYD2-118 | 户外三柱式隔离开关拆除 1000kV 三相带接地 | 组/三相 | 13257.98 | 0 | 2968.73 | 689.49 | 9599.76 | 0 | 0 | 0 | 28.3053 |  | 工作内容：隔离开关本体拆除、操动机构及连杆拆除、辅助开关拆除，一、二次接线拆除，支持铁件拆除，接地拆除等。
0202030000 | CYD2-119 | 户外三柱式隔离开关拆除 1000kV 三相带双接地 | 组/三相 | 13921.7 | 0 | 3088.16 | 699.26 | 10134.28 | 0 | 0 | 0 | 29.4456 |  | 工作内容：隔离开关本体拆除、操动机构及连杆拆除、辅助开关拆除，一、二次接线拆除，支持铁件拆除，接地拆除等。
0202030000 | CYD2-120 | 户外三柱式隔离开关拆除 1000kV 三相带三接地 | 组/三相 | 15019.97 | 0 | 3225.2 | 902.83 | 10891.94 | 0 | 0 | 0 | 30.7665 |  | 工作内容：隔离开关本体拆除、操动机构及连杆拆除、辅助开关拆除，一、二次接线拆除，支持铁件拆除，接地拆除等。
0202040000 | CYD2-121 | 户外单柱式隔离开关拆除 110kV 三相 | 组/三相 | 1338.97 | 0 | 525.49 | 52.06 | 761.42 | 0 | 0 | 0 | 5.0245 |  | 工作内容：隔离开关本体拆除、操动机构及连杆拆除、辅助开关拆除，一、二次接线拆除，支持铁件拆除，接地拆除等。
0202040000 | CYD2-122 | 户外单柱式隔离开关拆除 110kV 三相带接地 | 组/三相 | 1415.45 | 0 | 571.46 | 57.24 | 786.75 | 0 | 0 | 0 | 5.4712 |  | 工作内容：隔离开关本体拆除、操动机构及连杆拆除、辅助开关拆除，一、二次接线拆除，支持铁件拆除，接地拆除等。
0202040000 | CYD2-123 | 户外单柱式隔离开关拆除 220kV 三相 | 组/三相 | 1987.6 | 0 | 629.26 | 74.33 | 1284.01 | 0 | 0 | 0 | 6.0231 |  | 工作内容：隔离开关本体拆除、操动机构及连杆拆除、辅助开关拆除，一、二次接线拆除，支持铁件拆除，接地拆除等。
0202040000 | CYD2-124 | 户外单柱式隔离开关拆除 220kV 三相带接地 | 组/三相 | 1941.4 | 0 | 569.19 | 81.08 | 1291.13 | 0 | 0 | 0 | 6.536 |  | 工作内容：隔离开关本体拆除、操动机构及连杆拆除、辅助开关拆除，一、二次接线拆除，支持铁件拆除，接地拆除等。
0202040000 | CYD2-125 | 户外单柱式隔离开关拆除 330kV 三相 | 组/三相 | 3069.81 | 0 | 874.84 | 100.02 | 2094.95 | 0 | 0 | 0 | 10.2067 |  | 工作内容：隔离开关本体拆除、操动机构及连杆拆除、辅助开关拆除，一、二次接线拆除，支持铁件拆除，接地拆除等。
0202040000 | CYD2-126 | 户外单柱式隔离开关拆除 330kV 三相带接地 | 组/三相 | 3132.59 | 0 | 927.69 | 105.2 | 2099.7 | 0 | 0 | 0 | 10.8062 |  | 工作内容：隔离开关本体拆除、操动机构及连杆拆除、辅助开关拆除，一、二次接线拆除，支持铁件拆除，接地拆除等。
0202040000 | CYD2-127 | 户外单柱式隔离开关拆除 500kV 三相 | 组/三相 | 3638.71 | 0 | 1388.64 | 122.67 | 2127.4 | 0 | 0 | 0 | 13.2266 |  | 工作内容：隔离开关本体拆除、操动机构及连杆拆除、辅助开关拆除，一、二次接线拆除，支持铁件拆除，接地拆除等。
0202040000 | CYD2-128 | 户外单柱式隔离开关拆除 500kV 三相带接地 | 组/三相 | 3765.79 | 0 | 1505.8 | 127.85 | 2132.14 | 0 | 0 | 0 | 14.3431 |  | 工作内容：隔离开关本体拆除、操动机构及连杆拆除、辅助开关拆除，一、二次接线拆除，支持铁件拆除，接地拆除等。
0202040000 | CYD2-129 | 户外单柱式隔离开关拆除 750kV 三相 | 组/三相 | 5797.58 | 0 | 2549.77 | 156.68 | 3091.13 | 0 | 0 | 0 | 24.2184 |  | 工作内容：隔离开关本体拆除、操动机构及连杆拆除、辅助开关拆除，一、二次接线拆除，支持铁件拆除，接地拆除等。
0202040000 | CYD2-130 | 户外单柱式隔离开关拆除 750kV 三相带接地 | 组/三相 | 6041.72 | 0 | 2780.04 | 163.43 | 3098.25 | 0 | 0 | 0 | 26.411 |  | 工作内容：隔离开关本体拆除、操动机构及连杆拆除、辅助开关拆除，一、二次接线拆除，支持铁件拆除，接地拆除等。
0202040000 | CYD2-131 | 户外单柱式隔离开关拆除 1000kV 三相 | 组/三相 | 9577.64 | 0 | 3320.87 | 270.75 | 5986.02 | 0 | 0 | 0 | 31.5275 |  | 工作内容：隔离开关本体拆除、操动机构及连杆拆除、辅助开关拆除，一、二次接线拆除，支持铁件拆除，接地拆除等。
0202040000 | CYD2-132 | 户外单柱式隔离开关拆除 1000kV 三相带接地 | 组/三相 | 10299.16 | 0 | 3606.78 | 275.93 | 6416.45 | 0 | 0 | 0 | 34.2367 |  | 工作内容：隔离开关本体拆除、操动机构及连杆拆除、辅助开关拆除，一、二次接线拆除，支持铁件拆除，接地拆除等。
0202050000 | CYD2-133 | 单相接地开关拆除 电压（kV） 110 | 台/单相 | 614.57 | 0 | 234.18 | 95.34 | 285.05 | 0 | 0 | 0 | 2.2398 |  | 工作内容：隔离开关本体拆除、操动机构及连杆拆除、辅助开关拆除，一、二次接线拆除，支持铁件拆除，接地拆除等。
0202050000 | CYD2-134 | 单相接地开关拆除 电压（kV） 220 | 台/单相 | 876.67 | 0 | 349.55 | 130.6 | 396.52 | 0 | 0 | 0 | 3.3464 |  | 工作内容：隔离开关本体拆除、操动机构及连杆拆除、辅助开关拆除，一、二次接线拆除，支持铁件拆除，接地拆除等。
0202050000 | CYD2-135 | 单相接地开关拆除 电压（kV） 330 | 台/单相 | 1215.98 | 0 | 415.15 | 166.77 | 634.06 | 0 | 0 | 0 | 3.9896 |  | 工作内容：隔离开关本体拆除、操动机构及连杆拆除、辅助开关拆除，一、二次接线拆除，支持铁件拆除，接地拆除等。
0202050000 | CYD2-136 | 单相接地开关拆除 电压（kV） 500 | 台/单相 | 1566.39 | 0 | 507.92 | 201.31 | 857.16 | 0 | 0 | 0 | 4.8808 |  | 工作内容：隔离开关本体拆除、操动机构及连杆拆除、辅助开关拆除，一、二次接线拆除，支持铁件拆除，接地拆除等。
0202050000 | CYD2-137 | 单相接地开关拆除 电压（kV） 750 | 台/单相 | 2567.23 | 0 | 830.43 | 260.74 | 1476.06 | 0 | 0 | 0 | 7.9651 |  | 工作内容：隔离开关本体拆除、操动机构及连杆拆除、辅助开关拆除，一、二次接线拆除，支持铁件拆除，接地拆除等。
0202050000 | CYD2-138 | 单相接地开关拆除 电压（kV） 1000 | 台/单相 | 3488.57 | 0 | 1133.21 | 443.68 | 1911.68 | 0 | 0 | 0 | 10.7421 |  | 工作内容：隔离开关本体拆除、操动机构及连杆拆除、辅助开关拆除，一、二次接线拆除，支持铁件拆除，接地拆除等。
0203000000 | CYD2-139 | 敞开式组合电器拆除 220kV 电流互感器与隔离开关组合 三相 | 组/三相 | 1474.95 | 0 | 831.66 | 193.48 | 449.81 | 0 | 0 | 0 | 7.9533 |  | 工作内容：敞开式组合电器操动机构拆除、本体拆除，一、二次接线拆除，支持铁件拆除，接地拆除等。
0203000000 | CYD2-140 | 敞开式组合电器拆除 220kV 电流互感器与隔离开关组合 三相带接地 | 组/三相 | 1641.98 | 0 | 987.82 | 199.6 | 454.56 | 0 | 0 | 0 | 9.4383 |  | 工作内容：敞开式组合电器操动机构拆除、本体拆除，一、二次接线拆除，支持铁件拆除，接地拆除等。
0203000000 | CYD2-141 | 敞开式组合电器拆除 220kV 隔离开关与隔离开关组合 三相 | 组/三相 | 1948.02 | 0 | 1142.85 | 264.11 | 541.06 | 0 | 0 | 0 | 10.904 |  | 工作内容：敞开式组合电器操动机构拆除、本体拆除，一、二次接线拆除，支持铁件拆除，接地拆除等。
0203000000 | CYD2-142 | 敞开式组合电器拆除 220kV 隔离开关与隔离开关组合 三相带接地 | 组/三相 | 2055.47 | 0 | 1246.44 | 267.97 | 541.06 | 0 | 0 | 0 | 11.8953 |  | 工作内容：敞开式组合电器操动机构拆除、本体拆除，一、二次接线拆除，支持铁件拆除，接地拆除等。
0203000000 | CYD2-143 | 敞开式组合电器拆除 330kV 电流互感器与隔离开关组合 三相 | 组/三相 | 3887.92 | 0 | 1337.92 | 253.37 | 2296.63 | 0 | 0 | 0 | 12.81 |  | 工作内容：敞开式组合电器操动机构拆除、本体拆除，一、二次接线拆除，支持铁件拆除，接地拆除等。
0203000000 | CYD2-144 | 敞开式组合电器拆除 330kV 电流互感器与隔离开关组合 三相带接地 | 组/三相 | 4154.48 | 0 | 1594.56 | 258.55 | 2301.37 | 0 | 0 | 0 | 15.2041 |  | 工作内容：敞开式组合电器操动机构拆除、本体拆除，一、二次接线拆除，支持铁件拆除，接地拆除等。
0203000000 | CYD2-145 | 敞开式组合电器拆除 330kV 隔离开关与隔离开关组合 三相 | 组/三相 | 4660.95 | 0 | 1894.11 | 334.27 | 2432.57 | 0 | 0 | 0 | 18.0169 |  | 工作内容：敞开式组合电器操动机构拆除、本体拆除，一、二次接线拆除，支持铁件拆除，接地拆除等。
0203000000 | CYD2-146 | 敞开式组合电器拆除 330kV 隔离开关与隔离开关组合 三相带接地 | 组/三相 | 4798.62 | 0 | 2021.86 | 339.45 | 2437.31 | 0 | 0 | 0 | 19.2339 |  | 工作内容：敞开式组合电器操动机构拆除、本体拆除，一、二次接线拆除，支持铁件拆除，接地拆除等。
0203000000 | CYD2-147 | 敞开式组合电器拆除 500kV 电流互感器与隔离开关组合 三相 | 组/三相 | 5400.48 | 0 | 1785.85 | 353.77 | 3260.86 | 0 | 0 | 0 | 17.036 |  | 工作内容：敞开式组合电器操动机构拆除、本体拆除，一、二次接线拆除，支持铁件拆除，接地拆除等。
0203000000 | CYD2-148 | 敞开式组合电器拆除 500kV 电流互感器与隔离开关组合 三相带接地 | 组/三相 | 5499.7 | 0 | 1874.38 | 359.71 | 3265.61 | 0 | 0 | 0 | 17.8843 |  | 工作内容：敞开式组合电器操动机构拆除、本体拆除，一、二次接线拆除，支持铁件拆除，接地拆除等。
0203000000 | CYD2-149 | 敞开式组合电器拆除 500kV 隔离开关与隔离开关组合 三相 | 组/三相 | 6586.01 | 0 | 2285.16 | 492.88 | 3807.97 | 0 | 0 | 0 | 21.7465 |  | 工作内容：敞开式组合电器操动机构拆除、本体拆除，一、二次接线拆除，支持铁件拆除，接地拆除等。
0203000000 | CYD2-150 | 敞开式组合电器拆除 500kV 隔离开关与隔离开关组合 三相带接地 | 组/三相 | 6752.55 | 0 | 2440.24 | 499.59 | 3812.72 | 0 | 0 | 0 | 23.2201 |  | 工作内容：敞开式组合电器操动机构拆除、本体拆除，一、二次接线拆除，支持铁件拆除，接地拆除等。
0204010000 | CYD2-151 | 油浸式电压互感器拆除 油浸式（kV） 1以下 | 台 | 28.46 | 0 | 19.07 | 7.02 | 2.37 | 0 | 0 | 0 | 0.1849 |  | 工作内容：互感器拆除，一、二次接线拆除，支持铁件拆除，接地拆除等。
0204010000 | CYD2-152 | 油浸式电压互感器拆除 油浸式（kV） 20以下 | 台 | 58.29 | 0 | 39.64 | 15.09 | 3.56 | 0 | 0 | 0 | 0.386 |  | 工作内容：互感器拆除，一、二次接线拆除，支持铁件拆除，接地拆除等。
0204010000 | CYD2-153 | 油浸式电压互感器拆除 油浸式（kV） 35 | 台 | 147.88 | 0 | 61.88 | 19.95 | 66.05 | 0 | 0 | 0 | 0.6086 |  | 工作内容：互感器拆除，一、二次接线拆除，支持铁件拆除，接地拆除等。
0204010000 | CYD2-154 | 油浸式电压互感器拆除 油浸式（kV） 110 | 台 | 202.72 | 0 | 91.05 | 24.07 | 87.6 | 0 | 0 | 0 | 0.8927 |  | 工作内容：互感器拆除，一、二次接线拆除，支持铁件拆除，接地拆除等。
0204010000 | CYD2-155 | 油浸式电压互感器拆除 油浸式（kV） 220 | 台 | 293.96 | 0 | 143.76 | 33.76 | 116.44 | 0 | 0 | 0 | 1.4086 |  | 工作内容：互感器拆除，一、二次接线拆除，支持铁件拆除，接地拆除等。
0204020000 | CYD2-156 | 电容式电压互感器拆除 电容式 电压（kV） 35 | 台 | 234.02 | 0 | 107.53 | 20.25 | 106.24 | 0 | 0 | 0 | 1.0542 |  | 工作内容：互感器拆除，一、二次接线拆除，支持铁件拆除，接地拆除等。
0204020000 | CYD2-157 | 电容式电压互感器拆除 电容式 电压（kV） 110 | 台 | 268.34 | 0 | 137.14 | 24.96 | 106.24 | 0 | 0 | 0 | 1.3443 |  | 工作内容：互感器拆除，一、二次接线拆除，支持铁件拆除，接地拆除等。
0204020000 | CYD2-158 | 电容式电压互感器拆除 电容式 电压（kV） 220 | 台 | 458.95 | 0 | 220.07 | 57.71 | 181.17 | 0 | 0 | 0 | 2.1555 |  | 工作内容：互感器拆除，一、二次接线拆除，支持铁件拆除，接地拆除等。
0204020000 | CYD2-159 | 电容式电压互感器拆除 电容式 电压（kV） 330 | 台 | 603.73 | 0 | 265.75 | 64.54 | 273.44 | 0 | 0 | 0 | 2.6101 |  | 工作内容：互感器拆除，一、二次接线拆除，支持铁件拆除，接地拆除等。
0204020000 | CYD2-160 | 电容式电压互感器拆除 电容式 电压（kV） 500 | 台 | 901.73 | 0 | 327.74 | 76.64 | 497.35 | 0 | 0 | 0 | 3.2116 |  | 工作内容：互感器拆除，一、二次接线拆除，支持铁件拆除，接地拆除等。
0204020000 | CYD2-161 | 电容式电压互感器拆除 电容式 电压（kV） 750 | 台 | 1544.07 | 0 | 540.79 | 108.92 | 894.36 | 0 | 0 | 0 | 5.2641 |  | 工作内容：互感器拆除，一、二次接线拆除，支持铁件拆除，接地拆除等。
0204020000 | CYD2-162 | 电容式电压互感器拆除 电容式 电压（kV） 1000 | 台 | 2307.28 | 0 | 770.47 | 168.25 | 1368.56 | 0 | 0 | 0 | 7.4886 |  | 工作内容：互感器拆除，一、二次接线拆除，支持铁件拆除，接地拆除等。
0205010000 | CYD2-163 | 户内型电流互感器拆除 电流（A以下） 1000 | 台 | 42.02 | 0 | 28.6 | 11.05 | 2.37 | 0 | 0 | 0 | 0.2794 |  | 工作内容：互感器拆除，一、二次接线拆除，支持铁件拆除，接地拆除等。
0205010000 | CYD2-164 | 户内型电流互感器拆除 电流（A以下） 2000 | 台 | 47.87 | 0 | 32.64 | 12.86 | 2.37 | 0 | 0 | 0 | 0.3187 |  | 工作内容：互感器拆除，一、二次接线拆除，支持铁件拆除，接地拆除等。
0205010000 | CYD2-165 | 户内型电流互感器拆除 电流（A以下） 4000 | 台 | 54.53 | 0 | 38.34 | 13.82 | 2.37 | 0 | 0 | 0 | 0.3744 |  | 工作内容：互感器拆除，一、二次接线拆除，支持铁件拆除，接地拆除等。
0205010000 | CYD2-166 | 户内型电流互感器拆除 电流（A以下） 8000 | 台 | 69.69 | 0 | 50.82 | 16.5 | 2.37 | 0 | 0 | 0 | 0.4971 |  | 工作内容：互感器拆除，一、二次接线拆除，支持铁件拆除，接地拆除等。
0205010000 | CYD2-167 | 户内型电流互感器拆除 电流（A以下） 15000 | 台 | 81.8 | 0 | 58.84 | 20.59 | 2.37 | 0 | 0 | 0 | 0.5749 |  | 工作内容：互感器拆除，一、二次接线拆除，支持铁件拆除，接地拆除等。
0205020000 | CYD2-168 | 户外型电流互感器拆除 电压（kV以下） 20 | 台 | 56.64 | 0 | 40.94 | 12.14 | 3.56 | 0 | 0 | 0 | 0.4033 |  | 工作内容：互感器拆除，一、二次接线拆除，支持铁件拆除，接地拆除等。
0205020000 | CYD2-169 | 户外型电流互感器拆除 电压（kV以下） 35 | 台 | 166.31 | 0 | 57.85 | 15.61 | 92.85 | 0 | 0 | 0 | 0.5693 |  | 工作内容：互感器拆除，一、二次接线拆除，支持铁件拆除，接地拆除等。
0205020000 | CYD2-170 | 户外型电流互感器拆除 电压（kV以下） 110 | 台 | 222.23 | 0 | 97.14 | 18.85 | 106.24 | 0 | 0 | 0 | 0.952 |  | 工作内容：互感器拆除，一、二次接线拆除，支持铁件拆除，接地拆除等。
0205020000 | CYD2-171 | 户外型电流互感器拆除 电压（kV以下） 220 | 台 | 309.45 | 0 | 145.45 | 21.47 | 142.53 | 0 | 0 | 0 | 1.4253 |  | 工作内容：互感器拆除，一、二次接线拆除，支持铁件拆除，接地拆除等。
0205020000 | CYD2-172 | 户外型电流互感器拆除 电压（kV以下） 330 | 台 | 494.34 | 0 | 207.47 | 25.54 | 261.33 | 0 | 0 | 0 | 2.0378 |  | 工作内容：互感器拆除，一、二次接线拆除，支持铁件拆除，接地拆除等。
0205020000 | CYD2-173 | 户外型电流互感器拆除 电压（kV以下） 500 | 台 | 700.93 | 0 | 262.23 | 39.21 | 399.49 | 0 | 0 | 0 | 2.5709 |  | 工作内容：互感器拆除，一、二次接线拆除，支持铁件拆除，接地拆除等。
0205020000 | CYD2-174 | 户外型电流互感器拆除 电压（kV以下） 750 | 台 | 1300.18 | 0 | 546.5 | 74.41 | 679.27 | 0 | 0 | 0 | 5.3207 |  | 工作内容：互感器拆除，一、二次接线拆除，支持铁件拆除，接地拆除等。
0205020000 | CYD2-175 | 户外型电流互感器拆除 电压（kV以下） 1000 | 台 | 2059.03 | 0 | 727.19 | 136.28 | 1195.56 | 0 | 0 | 0 | 7.0763 |  | 工作内容：互感器拆除，一、二次接线拆除，支持铁件拆除，接地拆除等。
0206000000 | CYD2-176 | 电子式互感器拆除 电子式 电压（kV） 20以下 | 台 | 56.32 | 0 | 41.15 | 11.61 | 3.56 | 0 | 0 | 0 | 0.4061 |  | 工作内容：互感器拆除，一、二次接线拆除，支持铁件拆除，接地拆除等。
0206000000 | CYD2-177 | 电子式互感器拆除 电子式 电压（kV） 35 | 台 | 167.16 | 0 | 58.7 | 15.61 | 92.85 | 0 | 0 | 0 | 0.5783 |  | 工作内容：互感器拆除，一、二次接线拆除，支持铁件拆除，接地拆除等。
0206000000 | CYD2-178 | 电子式互感器拆除 电子式 电压（kV） 110 | 台 | 236.27 | 0 | 111.32 | 18.71 | 106.24 | 0 | 0 | 0 | 1.0914 |  | 工作内容：互感器拆除，一、二次接线拆除，支持铁件拆除，接地拆除等。
0206000000 | CYD2-179 | 电子式互感器拆除 电子式 电压（kV） 220 | 台 | 312.5 | 0 | 148.5 | 21.47 | 142.53 | 0 | 0 | 0 | 1.4548 |  | 工作内容：互感器拆除，一、二次接线拆除，支持铁件拆除，接地拆除等。
0206000000 | CYD2-180 | 电子式互感器拆除 电子式 电压（kV） 330 | 台 | 498.94 | 0 | 212.07 | 25.54 | 261.33 | 0 | 0 | 0 | 2.0829 |  | 工作内容：互感器拆除，一、二次接线拆除，支持铁件拆除，接地拆除等。
0206000000 | CYD2-181 | 电子式互感器拆除 电子式 电压（kV） 500 | 台 | 701.83 | 0 | 267.77 | 34.57 | 399.49 | 0 | 0 | 0 | 2.6259 |  | 工作内容：互感器拆除，一、二次接线拆除，支持铁件拆除，接地拆除等。
0206000000 | CYD2-182 | 电子式互感器拆除 电子式 电压（kV） 750 | 台 | 1429.64 | 0 | 584.88 | 71.62 | 773.14 | 0 | 0 | 0 | 5.7057 |  | 工作内容：互感器拆除，一、二次接线拆除，支持铁件拆除，接地拆除等。
0206000000 | CYD2-183 | 电子式互感器拆除 电子式 电压（kV） 1000 | 台 | 2156.6 | 0 | 767.91 | 130.71 | 1257.98 | 0 | 0 | 0 | 7.4876 |  | 工作内容：互感器拆除，一、二次接线拆除，支持铁件拆除，接地拆除等。
0207000000 | CYD2-184 | 避雷器拆除 普通阀式 电压（kV） 35 | 组/三相 | 188.64 | 0 | 101.42 | 18.99 | 68.23 | 0 | 0 | 0 | 0.9988 |  | 工作内容：避雷器均压环拆除、并联电阻拆除、拉紧绝缘子拆除、本体拆除，放电记录器拆除，连接线拆除，支持铁件拆除，接地拆除等。
0207000000 | CYD2-185 | 避雷器拆除 普通阀式 电压（kV） 110 | 组/三相 | 463.31 | 0 | 281.52 | 30.34 | 151.45 | 0 | 0 | 0 | 2.785 |  | 工作内容：避雷器均压环拆除、并联电阻拆除、拉紧绝缘子拆除、本体拆除，放电记录器拆除，连接线拆除，支持铁件拆除，接地拆除等。
0207000000 | CYD2-186 | 避雷器拆除 普通阀式 电压（kV） 220 | 组/三相 | 804.42 | 0 | 580.57 | 39.11 | 184.74 | 0 | 0 | 0 | 5.6881 |  | 工作内容：避雷器均压环拆除、并联电阻拆除、拉紧绝缘子拆除、本体拆除，放电记录器拆除，连接线拆除，支持铁件拆除，接地拆除等。
0207000000 | CYD2-187 | 避雷器拆除 磁吹式 电压（kV） 35 | 组/三相 | 171.12 | 0 | 84.2 | 18.69 | 68.23 | 0 | 0 | 0 | 0.8289 |  | 工作内容：避雷器均压环拆除、并联电阻拆除、拉紧绝缘子拆除、本体拆除，放电记录器拆除，连接线拆除，支持铁件拆除，接地拆除等。
0207000000 | CYD2-188 | 避雷器拆除 磁吹式 电压（kV） 110 | 组/三相 | 366.67 | 0 | 181.36 | 29.37 | 155.94 | 0 | 0 | 0 | 1.8038 |  | 工作内容：避雷器均压环拆除、并联电阻拆除、拉紧绝缘子拆除、本体拆除，放电记录器拆除，连接线拆除，支持铁件拆除，接地拆除等。
0207000000 | CYD2-189 | 避雷器拆除 磁吹式 电压（kV） 220 | 组/三相 | 573.59 | 0 | 348.98 | 39.11 | 185.5 | 0 | 0 | 0 | 3.4601 |  | 工作内容：避雷器均压环拆除、并联电阻拆除、拉紧绝缘子拆除、本体拆除，放电记录器拆除，连接线拆除，支持铁件拆除，接地拆除等。
0207000000 | CYD2-190 | 避雷器拆除 磁吹式 电压（kV） 330 | 组/三相 | 882.34 | 0 | 439.74 | 47.55 | 395.05 | 0 | 0 | 0 | 4.3446 |  | 工作内容：避雷器均压环拆除、并联电阻拆除、拉紧绝缘子拆除、本体拆除，放电记录器拆除，连接线拆除，支持铁件拆除，接地拆除等。
0207000000 | CYD2-191 | 避雷器拆除 磁吹式 电压（kV） 500 | 组/三相 | 1207.4 | 0 | 577.18 | 59.78 | 570.44 | 0 | 0 | 0 | 5.6997 |  | 工作内容：避雷器均压环拆除、并联电阻拆除、拉紧绝缘子拆除、本体拆除，放电记录器拆除，连接线拆除，支持铁件拆除，接地拆除等。
0207000000 | CYD2-192 | 避雷器拆除 氧化锌式 电压（kV） 20以下 | 组/三相 | 155.56 | 0 | 79.57 | 16.66 | 59.33 | 0 | 0 | 0 | 0.7856 |  | 工作内容：避雷器均压环拆除、并联电阻拆除、拉紧绝缘子拆除、本体拆除，放电记录器拆除，连接线拆除，支持铁件拆除，接地拆除等。
0207000000 | CYD2-193 | 避雷器拆除 氧化锌式 电压（kV） 35 | 组/三相 | 259.08 | 0 | 112.23 | 25.84 | 121.01 | 0 | 0 | 0 | 1.1294 |  | 工作内容：避雷器均压环拆除、并联电阻拆除、拉紧绝缘子拆除、本体拆除，放电记录器拆除，连接线拆除，支持铁件拆除，接地拆除等。
0207000000 | CYD2-194 | 避雷器拆除 氧化锌式 电压（kV） 110 | 组/三相 | 400.35 | 0 | 190.86 | 41.61 | 167.88 | 0 | 0 | 0 | 1.8984 |  | 工作内容：避雷器均压环拆除、并联电阻拆除、拉紧绝缘子拆除、本体拆除，放电记录器拆除，连接线拆除，支持铁件拆除，接地拆除等。
0207000000 | CYD2-195 | 避雷器拆除 氧化锌式 电压（kV） 220 | 组/三相 | 624.72 | 0 | 313.83 | 53.12 | 257.77 | 0 | 0 | 0 | 3.0907 |  | 工作内容：避雷器均压环拆除、并联电阻拆除、拉紧绝缘子拆除、本体拆除，放电记录器拆除，连接线拆除，支持铁件拆除，接地拆除等。
0207000000 | CYD2-196 | 避雷器拆除 氧化锌式 电压（kV） 330 | 组/三相 | 1097.83 | 0 | 368.7 | 60.16 | 668.97 | 0 | 0 | 0 | 3.6333 |  | 工作内容：避雷器均压环拆除、并联电阻拆除、拉紧绝缘子拆除、本体拆除，放电记录器拆除，连接线拆除，支持铁件拆除，接地拆除等。
0207000000 | CYD2-197 | 避雷器拆除 氧化锌式 电压（kV） 500 | 组/三相 | 1646.81 | 0 | 559.07 | 130.36 | 957.38 | 0 | 0 | 0 | 5.53 |  | 工作内容：避雷器均压环拆除、并联电阻拆除、拉紧绝缘子拆除、本体拆除，放电记录器拆除，连接线拆除，支持铁件拆除，接地拆除等。
0207000000 | CYD2-198 | 避雷器拆除 氧化锌式 电压（kV） 750 | 组/三相 | 2447.22 | 0 | 898.54 | 217.39 | 1331.29 | 0 | 0 | 0 | 8.7774 |  | 工作内容：避雷器均压环拆除、并联电阻拆除、拉紧绝缘子拆除、本体拆除，放电记录器拆除，连接线拆除，支持铁件拆除，接地拆除等。
0207000000 | CYD2-199 | 避雷器拆除 氧化锌式 电压（kV） 1000 | 组/三相 | 4212.45 | 0 | 1483.22 | 319.48 | 2409.75 | 0 | 0 | 0 | 14.7803 |  | 工作内容：避雷器均压环拆除、并联电阻拆除、拉紧绝缘子拆除、本体拆除，放电记录器拆除，连接线拆除，支持铁件拆除，接地拆除等。
0208010000 | CYD2-200 | 框架式电容器拆除 电容器 容量（kvar） 200以下 | 只 | 34.05 | 0 | 21.38 | 11.48 | 1.19 | 0 | 0 | 0 | 0.2118 |  | 工作内容：电容器拆除，连接线拆除，支持铁件拆除，接地拆除等。
0208010000 | CYD2-201 | 框架式电容器拆除 电容器 容量（kvar） 200以上 | 只 | 39.13 | 0 | 24.48 | 13.46 | 1.19 | 0 | 0 | 0 | 0.2433 |  | 工作内容：电容器拆除，连接线拆除，支持铁件拆除，接地拆除等。
0208020000 | CYD2-202 | 集合式电容器拆除 电压（20kV以下） 4000kvar以下 | 台 | 567.93 | 0 | 366.13 | 64.24 | 137.56 | 0 | 0 | 0 | 3.423 |  | 工作内容：附件拆除、本体拆除，一、二次接线拆除，支持铁件拆除，接地拆除等。
0208020000 | CYD2-203 | 集合式电容器拆除 电压（20kV以下） 4000kvar以上 | 台 | 732.62 | 0 | 506.46 | 73.79 | 152.37 | 0 | 0 | 0 | 4.7055 |  | 工作内容：附件拆除、本体拆除，一、二次接线拆除，支持铁件拆除，接地拆除等。
0208020000 | CYD2-204 | 集合式电容器拆除 电压（35kV） 10000kvar以下 | 台 | 954.58 | 0 | 705.74 | 86.02 | 162.82 | 0 | 0 | 0 | 6.5366 |  | 工作内容：附件拆除、本体拆除，一、二次接线拆除，支持铁件拆除，接地拆除等。
0208020000 | CYD2-205 | 集合式电容器拆除 电压（35kV） 10000kvar以上 | 台 | 1157.47 | 0 | 846.61 | 87.77 | 223.09 | 0 | 0 | 0 | 7.8195 |  | 工作内容：附件拆除、本体拆除，一、二次接线拆除，支持铁件拆除，接地拆除等。
0208030000 | CYD2-206 | 自动无功补偿装置拆除 电压（20kV以下） 4000kvar以下 | 台 | 1906.34 | 0 | 1051.23 | 71.08 | 784.03 | 0 | 0 | 0 | 9.714 |  | 工作内容：自动无功补偿装置拆除，一、二次接线拆除，支持铁件拆除，接地拆除等。
0208030000 | CYD2-207 | 自动无功补偿装置拆除 电压（35kV） 10000kvar以下 | 台 | 3063.62 | 0 | 1848.79 | 84.14 | 1130.69 | 0 | 0 | 0 | 17.0645 |  | 工作内容：自动无功补偿装置拆除，一、二次接线拆除，支持铁件拆除，接地拆除等。
0208040000 | CYD2-208 | 高压动态无功补偿装置拆除 晶闸管阀组 35kV以下 | 组/三相 | 1382.99 | 0 | 682.34 | 312.88 | 387.77 | 0 | 0 | 0 | 6.2404 |  | 工作内容：本体拆除，附件拆除，垫铁拆除，接地拆除等。
0208040000 | CYD2-209 | 高压动态无功补偿装置拆除 晶闸管阀组 66kV以下 | 组/三相 | 1704.35 | 0 | 884.7 | 375.45 | 444.2 | 0 | 0 | 0 | 8.2242 |  | 工作内容：本体拆除，附件拆除，垫铁拆除，接地拆除等。
0208050000 | CYD2-210 | 串补装置拆除 平台拆解 | t | 402.2 | 0 | 272.83 | 49.79 | 79.58 | 0 | 0 | 0 | 3.2627 |  | 工作内容：平台拆除，护栏拆除，液压梯拆除、本体拆除、附件拆除、接地拆除等。
0208050000 | CYD2-211 | 串补装置拆除 平台拆吊 | 组/单相 | 18797.61 | 0 | 3345.91 | 0 | 15451.7 | 0 | 0 | 0 | 34.5664 |  | 工作内容：平台拆除，护栏拆除，液压梯拆除、本体拆除、附件拆除、接地拆除等。
0208050000 | CYD2-212 | 串补装置拆除 高空平台护栏 | m | 125.05 | 0 | 68.27 | 6.68 | 50.1 | 0 | 0 | 0 | 0.6424 |  | 工作内容：平台拆除，护栏拆除，液压梯拆除、本体拆除、附件拆除、接地拆除等。
0208050000 | CYD2-213 | 串补装置拆除 平台液压梯 | 台 | 3253.83 | 0 | 2230.6 | 44.55 | 978.68 | 0 | 0 | 0 | 23.0443 |  | 工作内容：平台拆除，护栏拆除，液压梯拆除、本体拆除、附件拆除、接地拆除等。
0208050000 | CYD2-214 | 串补装置拆除 金属氧化物限压器MOV 330kV以下 | 只 | 398.99 | 0 | 305.96 | 19.49 | 73.54 | 0 | 0 | 0 | 2.9621 |  | 工作内容：平台拆除，护栏拆除，液压梯拆除、本体拆除、附件拆除、接地拆除等。
0208050000 | CYD2-215 | 串补装置拆除 金属氧化物限压器MOV 500kV | 只 | 498.95 | 0 | 382.41 | 24.36 | 92.18 | 0 | 0 | 0 | 3.7023 |  | 工作内容：平台拆除，护栏拆除，液压梯拆除、本体拆除、附件拆除、接地拆除等。
0208050000 | CYD2-216 | 串补装置拆除 金属氧化物限压器MOV 750kV | 只 | 747.81 | 0 | 573.62 | 36.54 | 137.65 | 0 | 0 | 0 | 5.5534 |  | 工作内容：平台拆除，护栏拆除，液压梯拆除、本体拆除、附件拆除、接地拆除等。
0208050000 | CYD2-217 | 串补装置拆除 金属氧化物限压器MOV 1000kV | 只 | 997.09 | 0 | 764.83 | 48.72 | 183.54 | 0 | 0 | 0 | 7.4046 |  | 工作内容：平台拆除，护栏拆除，液压梯拆除、本体拆除、附件拆除、接地拆除等。
0208050000 | CYD2-218 | 串补装置拆除 阻尼电抗器 330kV以下 | 套/单相 | 4780.56 | 0 | 3572.66 | 49.4 | 1158.5 | 0 | 0 | 0 | 35.0485 |  | 工作内容：平台拆除，护栏拆除，液压梯拆除、本体拆除、附件拆除、接地拆除等。
0208050000 | CYD2-219 | 串补装置拆除 阻尼电抗器 500kV | 套/单相 | 5976.2 | 0 | 4465.82 | 61.75 | 1448.63 | 0 | 0 | 0 | 43.8106 |  | 工作内容：平台拆除，护栏拆除，液压梯拆除、本体拆除、附件拆除、接地拆除等。
0208050000 | CYD2-220 | 串补装置拆除 阻尼电抗器 750kV | 套/单相 | 8963.86 | 0 | 6698.75 | 92.62 | 2172.49 | 0 | 0 | 0 | 65.7161 |  | 工作内容：平台拆除，护栏拆除，液压梯拆除、本体拆除、附件拆除、接地拆除等。
0208050000 | CYD2-221 | 串补装置拆除 阻尼电抗器 1000kV | 套/单相 | 11951.84 | 0 | 8931.63 | 123.5 | 2896.71 | 0 | 0 | 0 | 87.6211 |  | 工作内容：平台拆除，护栏拆除，液压梯拆除、本体拆除、附件拆除、接地拆除等。
0208050000 | CYD2-222 | 串补装置拆除 火花间隙 330kV以下 | 组/三相 | 5440.84 | 0 | 3806.21 | 53.22 | 1581.41 | 0 | 0 | 0 | 35.4801 |  | 工作内容：平台拆除，护栏拆除，液压梯拆除、本体拆除、附件拆除、接地拆除等。
0208050000 | CYD2-223 | 串补装置拆除 火花间隙 500kV | 组/三相 | 5727.21 | 0 | 4006.55 | 56.03 | 1664.63 | 0 | 0 | 0 | 37.3477 |  | 工作内容：平台拆除，护栏拆除，液压梯拆除、本体拆除、附件拆除、接地拆除等。
0208050000 | CYD2-224 | 串补装置拆除 火花间隙 750kV | 组/三相 | 8590.72 | 0 | 6009.82 | 84.04 | 2496.86 | 0 | 0 | 0 | 56.0214 |  | 工作内容：平台拆除，护栏拆除，液压梯拆除、本体拆除、附件拆除、接地拆除等。
0208050000 | CYD2-225 | 串补装置拆除 火花间隙 1000kV | 组/三相 | 11454.05 | 0 | 8013.09 | 112.05 | 3328.91 | 0 | 0 | 0 | 74.6952 |  | 工作内容：平台拆除，护栏拆除，液压梯拆除、本体拆除、附件拆除、接地拆除等。
0208050000 | CYD2-226 | 串补装置拆除 电容器组 330kV以下 | 塔 | 7965.78 | 0 | 6315.53 | 48.63 | 1601.62 | 0 | 0 | 0 | 57.5902 |  | 工作内容：平台拆除，护栏拆除，液压梯拆除、本体拆除、附件拆除、接地拆除等。
0208050000 | CYD2-227 | 串补装置拆除 电容器组 500kV | 塔 | 8850.79 | 0 | 7017.25 | 54.04 | 1779.5 | 0 | 0 | 0 | 63.9891 |  | 工作内容：平台拆除，护栏拆除，液压梯拆除、本体拆除、附件拆除、接地拆除等。
0208050000 | CYD2-228 | 串补装置拆除 电容器组 750kV （每塔三层） | 塔 | 13275.89 | 0 | 10525.9 | 81.06 | 2668.93 | 0 | 0 | 0 | 95.9839 |  | 工作内容：平台拆除，护栏拆除，液压梯拆除、本体拆除、附件拆除、接地拆除等。
0208050000 | CYD2-229 | 串补装置拆除 电容器组 750kV （每塔四层） | 塔 | 15430.02 | 0 | 12375.66 | 92.99 | 2961.37 | 0 | 0 | 0 | 112.9054 |  | 工作内容：平台拆除，护栏拆除，液压梯拆除、本体拆除、附件拆除、接地拆除等。
0208050000 | CYD2-230 | 串补装置拆除 电容器组 1000kV （每塔三层） | 塔 | 17701.19 | 0 | 14034.53 | 108.07 | 3558.59 | 0 | 0 | 0 | 127.9785 |  | 工作内容：平台拆除，护栏拆除，液压梯拆除、本体拆除、附件拆除、接地拆除等。
0208050000 | CYD2-231 | 串补装置拆除 电容器组 1000kV （每塔四层） | 塔 | 20573.36 | 0 | 16500.85 | 123.99 | 3948.52 | 0 | 0 | 0 | 150.5403 |  | 工作内容：平台拆除，护栏拆除，液压梯拆除、本体拆除、附件拆除、接地拆除等。
0208060000 | CYD2-232 | 耦合电容器拆除 耦合电容器（kV） 35 | 台 | 144.79 | 0 | 68.12 | 16.84 | 59.83 | 0 | 0 | 0 | 0.6684 |  | 工作内容：耦合电容器拆除，连接线拆除，结合滤波器拆除，支持铁件拆除，接地拆除等。
0208060000 | CYD2-233 | 耦合电容器拆除 耦合电容器（kV） 110 | 台 | 180.77 | 0 | 93.3 | 21.95 | 65.52 | 0 | 0 | 0 | 0.9107 |  | 工作内容：耦合电容器拆除，连接线拆除，结合滤波器拆除，支持铁件拆除，接地拆除等。
0208060000 | CYD2-234 | 耦合电容器拆除 耦合电容器（kV） 220 | 台 | 275.37 | 0 | 138.65 | 25.14 | 111.58 | 0 | 0 | 0 | 1.3667 |  | 工作内容：耦合电容器拆除，连接线拆除，结合滤波器拆除，支持铁件拆除，接地拆除等。
0208060000 | CYD2-235 | 耦合电容器拆除 耦合电容器（kV） 330 | 台 | 321.1 | 0 | 177.76 | 30.57 | 112.77 | 0 | 0 | 0 | 1.7479 |  | 工作内容：耦合电容器拆除，连接线拆除，结合滤波器拆除，支持铁件拆除，接地拆除等。
0208060000 | CYD2-236 | 耦合电容器拆除 耦合电容器（kV） 500 | 台 | 454.22 | 0 | 211.39 | 38.42 | 204.41 | 0 | 0 | 0 | 2.082 |  | 工作内容：耦合电容器拆除，连接线拆除，结合滤波器拆除，支持铁件拆除，接地拆除等。
0208060000 | CYD2-237 | 耦合电容器拆除 耦合电容器（kV） 750 | 台 | 716.73 | 0 | 342.14 | 41.7 | 332.89 | 0 | 0 | 0 | 3.3356 |  | 工作内容：耦合电容器拆除，连接线拆除，结合滤波器拆除，支持铁件拆除，接地拆除等。
0208060000 | CYD2-238 | 耦合电容器拆除 耦合电容器（kV） 1000 | 台 | 1072.76 | 0 | 510.29 | 48.54 | 513.93 | 0 | 0 | 0 | 4.9234 |  | 工作内容：耦合电容器拆除，连接线拆除，结合滤波器拆除，支持铁件拆除，接地拆除等。
0209010000 | CYD2-239 | 熔断器拆除 电压（kV） 20以下 | 组/三相 | 70.22 | 0 | 49.87 | 15.6 | 4.75 | 0 | 0 | 0 | 0.5034 |  | 工作内容：熔断器拆除，连接线拆除，支持铁件拆除，接地拆除等。
0209010000 | CYD2-240 | 熔断器拆除 电压（kV） 35 | 组/三相 | 171.91 | 0 | 82.63 | 15.85 | 73.43 | 0 | 0 | 0 | 0.8319 |  | 工作内容：熔断器拆除，连接线拆除，支持铁件拆除，接地拆除等。
0209020000 | CYD2-241 | 放电线圈拆除 电压（kV） 20以下 | 台 | 100.11 | 0 | 58.05 | 12.4 | 29.66 | 0 | 0 | 0 | 0.5487 |  | 工作内容：放电线圈拆除，一、二次接线拆除，支持铁件拆除，接地拆除等。
0209020000 | CYD2-242 | 放电线圈拆除 电压（kV） 35 | 台 | 236.86 | 0 | 116.3 | 19.12 | 101.44 | 0 | 0 | 0 | 1.0917 |  | 工作内容：放电线圈拆除，一、二次接线拆除，支持铁件拆除，接地拆除等。
0209020000 | CYD2-243 | 放电线圈拆除 电压（kV） 110 | 台 | 370.68 | 0 | 178.06 | 29.15 | 163.47 | 0 | 0 | 0 | 1.6605 |  | 工作内容：放电线圈拆除，一、二次接线拆除，支持铁件拆除，接地拆除等。
0210000000 | CYD2-244 | 阻波器拆除 悬挂式（kV） 220 | 个 | 378.93 | 0 | 127.36 | 15.02 | 236.55 | 0 | 0 | 0 | 1.2259 |  | 工作内容：阻波器拆除，悬挂或支持绝缘子拆除，连接线拆除，支持铁件拆除，接地拆除等。
0210000000 | CYD2-245 | 阻波器拆除 悬挂式（kV） 330 | 个 | 487.7 | 0 | 190.58 | 17.36 | 279.76 | 0 | 0 | 0 | 1.8433 |  | 工作内容：阻波器拆除，悬挂或支持绝缘子拆除，连接线拆除，支持铁件拆除，接地拆除等。
0210000000 | CYD2-246 | 阻波器拆除 悬挂式（kV） 500 | 个 | 543.37 | 0 | 196.52 | 17.36 | 329.49 | 0 | 0 | 0 | 1.8992 |  | 工作内容：阻波器拆除，悬挂或支持绝缘子拆除，连接线拆除，支持铁件拆除，接地拆除等。
0210000000 | CYD2-247 | 阻波器拆除 悬挂式（kV） 750 | 个 | 1072.72 | 0 | 441.47 | 70.35 | 560.9 | 0 | 0 | 0 | 4.2612 |  | 工作内容：阻波器拆除，悬挂或支持绝缘子拆除，连接线拆除，支持铁件拆除，接地拆除等。
0210000000 | CYD2-248 | 阻波器拆除 悬挂式（kV） 1000 | 个 | 1496.2 | 0 | 760.43 | 72.58 | 663.19 | 0 | 0 | 0 | 7.3179 |  | 工作内容：阻波器拆除，悬挂或支持绝缘子拆除，连接线拆除，支持铁件拆除，接地拆除等。
0210000000 | CYD2-249 | 阻波器拆除 支撑绝缘台上（kV） 220 | 个 | 333.35 | 0 | 110.25 | 50.86 | 172.24 | 0 | 0 | 0 | 1.0317 |  | 工作内容：阻波器拆除，悬挂或支持绝缘子拆除，连接线拆除，支持铁件拆除，接地拆除等。
0210000000 | CYD2-250 | 阻波器拆除 支撑绝缘台上（kV） 330 | 个 | 382.13 | 0 | 152.46 | 56.23 | 173.44 | 0 | 0 | 0 | 1.4213 |  | 工作内容：阻波器拆除，悬挂或支持绝缘子拆除，连接线拆除，支持铁件拆除，接地拆除等。
0210000000 | CYD2-251 | 阻波器拆除 支撑绝缘台上（kV） 500 | 个 | 572.23 | 0 | 270.05 | 75.28 | 226.9 | 0 | 0 | 0 | 2.5058 |  | 工作内容：阻波器拆除，悬挂或支持绝缘子拆除，连接线拆除，支持铁件拆除，接地拆除等。
0210000000 | CYD2-252 | 阻波器拆除 支撑绝缘台上（kV） 750 | 个 | 888.47 | 0 | 355.27 | 105.55 | 427.65 | 0 | 0 | 0 | 3.3143 |  | 工作内容：阻波器拆除，悬挂或支持绝缘子拆除，连接线拆除，支持铁件拆除，接地拆除等。
0210000000 | CYD2-253 | 阻波器拆除 支撑绝缘台上（kV） 1000 | 个 | 1182 | 0 | 472.13 | 139.83 | 570.04 | 0 | 0 | 0 | 4.3831 |  | 工作内容：阻波器拆除，悬挂或支持绝缘子拆除，连接线拆除，支持铁件拆除，接地拆除等。
0211010000 | CYD2-254 | 20kV以下成套高压配电柜拆除 附断路器柜 | 台 | 348.87 | 0 | 244.31 | 33.93 | 70.63 | 0 | 0 | 0 | 2.3226 |  | 工作内容：断路器柜拆除，柜间连接拆除，一、二次接线拆除，支持铁件拆除，接地拆除等。
0211010000 | CYD2-255 | 20kV以下成套高压配电柜拆除 不附断路器柜 | 台 | 257.52 | 0 | 155.69 | 31.2 | 70.63 | 0 | 0 | 0 | 1.4983 |  | 工作内容：断路器柜拆除，柜间连接拆除，一、二次接线拆除，支持铁件拆除，接地拆除等。
0211020000 | CYD2-256 | 35kV成套高压配电柜拆除 附断路器柜 | 台 | 500.42 | 0 | 339.41 | 41.84 | 119.17 | 0 | 0 | 0 | 3.2273 |  | 工作内容：断路器柜拆除，柜间连接拆除，一、二次接线拆除，支持铁件拆除，接地拆除等。
0211020000 | CYD2-257 | 35kV成套高压配电柜拆除 不附断路器 | 台 | 379.06 | 0 | 223.16 | 36.73 | 119.17 | 0 | 0 | 0 | 2.155 |  | 工作内容：断路器柜拆除，柜间连接拆除，一、二次接线拆除，支持铁件拆除，接地拆除等。
0211030000 | CYD2-258 | 66kV成套高压配电柜拆除 附断路器柜 | 台 | 180.42 | 0 | 122.1 | 15.99 | 42.33 | 0 | 0 | 0 | 1.1608 |  | 工作内容：断路器柜拆除，柜间连接拆除，一、二次接线拆除，支持铁件拆除，接地拆除等。
0211030000 | CYD2-259 | 66kV成套高压配电柜拆除 不附断路器 | 台 | 147.99 | 0 | 87.07 | 14.6 | 46.32 | 0 | 0 | 0 | 0.8391 |  | 工作内容：断路器柜拆除，柜间连接拆除，一、二次接线拆除，支持铁件拆除，接地拆除等。
0211040000 | CYD2-260 | 20kV以下开关站成套装置拆除 开关间隔单元 七位以下 | 台 | 811.73 | 0 | 501.71 | 48.96 | 261.06 | 0 | 0 | 0 | 4.7415 |  | 工作内容：开关站成套装置拆除，电缆终端拆除，支持铁件拆除，接地拆除等。
0211040000 | CYD2-261 | 20kV以下开关站成套装置拆除 开关间隔单元 七位以上 | 台 | 1211.42 | 0 | 744.68 | 72.11 | 394.63 | 0 | 0 | 0 | 6.974 |  | 工作内容：开关站成套装置拆除，电缆终端拆除，支持铁件拆除，接地拆除等。
0211040000 | CYD2-262 | 20kV以下开关站成套装置拆除 集装箱式配电室 10t以下 | 座 | 1342.97 | 0 | 542.86 | 89.7 | 710.41 | 0 | 0 | 0 | 5.7737 |  | 工作内容：开关站成套装置拆除，电缆终端拆除，支持铁件拆除，接地拆除等。
0211040000 | CYD2-263 | 20kV以下开关站成套装置拆除 集装箱式配电室 10t以上 | 座 | 1863.96 | 0 | 796.31 | 111.79 | 955.86 | 0 | 0 | 0 | 8.3341 |  | 工作内容：开关站成套装置拆除，电缆终端拆除，支持铁件拆除，接地拆除等。
0211050000 | CYD2-264 | 35kV以下一次组合设备预制舱拆除 一次组合设备舱 9.2m×4.6m×3.3m | 座 | 3711.78 | 0 | 1822.52 | 194.54 | 1694.72 | 0 | 0 | 0 | 19.2092 |  | 工作内容：设备预制舱拆除，支持铁件拆除，接地拆除等。
0212000000 | CYD2-265 | 中性点接地成套装置拆除 小电阻接地成套装置 | 套/单相 | 479.53 | 0 | 418.64 | 19.34 | 41.55 | 0 | 0 | 0 | 3.9738 |  | 工作内容：中性点接地成套装置拆除，一、二次接线拆除，支持铁件拆除，接地拆除等。
0212000000 | CYD2-266 | 中性点接地成套装置拆除 放电间隙、避雷器、电流互感器 35kV以下 | 套/单相 | 252.02 | 0 | 106.2 | 26.25 | 119.57 | 0 | 0 | 0 | 1.0606 |  | 工作内容：中性点接地成套装置拆除，一、二次接线拆除，支持铁件拆除，接地拆除等。
0212000000 | CYD2-267 | 中性点接地成套装置拆除 放电间隙、避雷器、电流互感器 110kV | 套/单相 | 354.55 | 0 | 171.46 | 34.7 | 148.39 | 0 | 0 | 0 | 1.6972 |  | 工作内容：中性点接地成套装置拆除，一、二次接线拆除，支持铁件拆除，接地拆除等。
0212000000 | CYD2-268 | 中性点接地成套装置拆除 中性点接地成套装置 直流隔直装置 35kV以下 | 套/单相 | 508.82 | 0 | 404.54 | 24.37 | 79.91 | 0 | 0 | 0 | 3.8692 |  | 工作内容：中性点接地成套装置拆除，一、二次接线拆除，支持铁件拆除，接地拆除等。
0212000000 | CYD2-269 | 中性点接地成套装置拆除 中性点接地成套装置 直流隔直装置 110kV | 套/单相 | 727.36 | 0 | 481.76 | 28.23 | 217.37 | 0 | 0 | 0 | 4.568 |  | 工作内容：中性点接地成套装置拆除，一、二次接线拆除，支持铁件拆除，接地拆除等。
0301000000 | CYD3-1 | 支持绝缘子拆除 电压 20kV以下 | 柱 | 21.01 | 0 | 17.72 | 2.1 | 1.19 | 0 | 0 | 0 | 0.1723 |  | 工作内容：金具拆除，绝缘子拆除，支持铁件拆除，接地拆除等。
0301000000 | CYD3-2 | 支持绝缘子拆除 电压 35kV | 柱 | 26.42 | 0 | 21.95 | 2.57 | 1.9 | 0 | 0 | 0 | 0.2149 |  | 工作内容：金具拆除，绝缘子拆除，支持铁件拆除，接地拆除等。
0301000000 | CYD3-3 | 支持绝缘子拆除 额定电压（kV以下） 110 | 柱 | 48.73 | 0 | 8.6 | 6.54 | 33.59 | 0 | 0 | 0 | 0.0949 |  | 工作内容：金具拆除，绝缘子拆除，支持铁件拆除，接地拆除等。
0301000000 | CYD3-4 | 支持绝缘子拆除 额定电压（kV以下） 220 | 柱 | 70.33 | 0 | 12.72 | 9.45 | 48.16 | 0 | 0 | 0 | 0.1403 |  | 工作内容：金具拆除，绝缘子拆除，支持铁件拆除，接地拆除等。
0301000000 | CYD3-5 | 支持绝缘子拆除 额定电压（kV以下） 500 | 柱 | 139.64 | 0 | 54.3 | 17.31 | 68.03 | 0 | 0 | 0 | 0.5318 |  | 工作内容：金具拆除，绝缘子拆除，支持铁件拆除，接地拆除等。
0301000000 | CYD3-6 | 支持绝缘子拆除 额定电压（kV以下） 750 | 柱 | 213.83 | 0 | 74.73 | 22.88 | 116.22 | 0 | 0 | 0 | 0.7309 |  | 工作内容：金具拆除，绝缘子拆除，支持铁件拆除，接地拆除等。
0301000000 | CYD3-7 | 支持绝缘子拆除 额定电压（kV以下） 1000 | 柱 | 278.41 | 0 | 98.8 | 29.5 | 150.11 | 0 | 0 | 0 | 0.9646 |  | 工作内容：金具拆除，绝缘子拆除，支持铁件拆除，接地拆除等。
0302000000 | CYD3-8 | 穿墙套管拆除 35kV以下 | 个 | 76.76 | 0 | 57.28 | 7.41 | 12.07 | 0 | 0 | 0 | 0.5536 |  | 工作内容：穿墙套管附件拆除，套管拆除，连接线拆除，接地拆除等。
0302000000 | CYD3-9 | 穿墙套管拆除 110kV | 个 | 138.78 | 0 | 61.21 | 14.79 | 62.78 | 0 | 0 | 0 | 0.683 |  | 工作内容：穿墙套管附件拆除，套管拆除，连接线拆除，接地拆除等。
0302000000 | CYD3-10 | 穿墙套管拆除 220kV 水平装设 | 个 | 547.48 | 0 | 203.07 | 125.43 | 218.98 | 0 | 0 | 0 | 1.9547 |  | 工作内容：穿墙套管附件拆除，套管拆除，连接线拆除，接地拆除等。
0302000000 | CYD3-11 | 穿墙套管拆除 220kV 垂直装设 | 个 | 386.31 | 0 | 144.76 | 91.65 | 149.9 | 0 | 0 | 0 | 1.3975 |  | 工作内容：穿墙套管附件拆除，套管拆除，连接线拆除，接地拆除等。
0302000000 | CYD3-12 | 穿墙套管拆除 330kV 水平装设 | 个 | 802.21 | 0 | 256.31 | 191.44 | 354.46 | 0 | 0 | 0 | 2.4631 |  | 工作内容：穿墙套管附件拆除，套管拆除，连接线拆除，接地拆除等。
0302000000 | CYD3-13 | 穿墙套管拆除 330kV 垂直装设 | 个 | 564.79 | 0 | 178.12 | 135.84 | 250.83 | 0 | 0 | 0 | 1.7152 |  | 工作内容：穿墙套管附件拆除，套管拆除，连接线拆除，接地拆除等。
0302000000 | CYD3-14 | 穿墙套管拆除 500kV 水平装设 | 个 | 970.71 | 0 | 311.37 | 251.55 | 407.79 | 0 | 0 | 0 | 2.9879 |  | 工作内容：穿墙套管附件拆除，套管拆除，连接线拆除，接地拆除等。
0302000000 | CYD3-15 | 穿墙套管拆除 500kV 垂直装设 | 个 | 693.52 | 0 | 208.31 | 195.85 | 289.36 | 0 | 0 | 0 | 2.0036 |  | 工作内容：穿墙套管附件拆除，套管拆除，连接线拆除，接地拆除等。
0303000000 | CYD3-16 | 软母线拆除 110kV 截面积（mm²以下） 600 | 跨/三相 | 312.93 | 0 | 113.26 | 27.76 | 171.91 | 0 | 0 | 0 | 1.0814 |  | 工作内容：软母线耐张绝缘子拆除、母线拆除，与母线相连的引下线、跳线拆除等。
0303000000 | CYD3-17 | 软母线拆除 110kV 截面积（mm²以下） 1000 | 跨/三相 | 510.58 | 0 | 194.49 | 33.75 | 282.34 | 0 | 0 | 0 | 1.8579 |  | 工作内容：软母线耐张绝缘子拆除、母线拆除，与母线相连的引下线、跳线拆除等。
0303000000 | CYD3-18 | 软母线拆除 110kV 截面积（mm²以下） 2×600 | 跨/三相 | 936.91 | 0 | 305.05 | 43.03 | 588.83 | 0 | 0 | 0 | 2.9108 |  | 工作内容：软母线耐张绝缘子拆除、母线拆除，与母线相连的引下线、跳线拆除等。
0303000000 | CYD3-19 | 软母线拆除 110kV 截面积（mm²以下） 2×1440 | 跨/三相 | 990.96 | 0 | 334.48 | 45.85 | 610.63 | 0 | 0 | 0 | 3.1916 |  | 工作内容：软母线耐张绝缘子拆除、母线拆除，与母线相连的引下线、跳线拆除等。
0303000000 | CYD3-20 | 软母线拆除 220kV 截面积（mm²以下） 600 | 跨/三相 | 353.65 | 0 | 129.8 | 29.32 | 194.53 | 0 | 0 | 0 | 1.2393 |  | 工作内容：软母线耐张绝缘子拆除、母线拆除，与母线相连的引下线、跳线拆除等。
0303000000 | CYD3-21 | 软母线拆除 220kV 截面积（mm²以下） 1000 | 跨/三相 | 502.87 | 0 | 189.1 | 32.87 | 280.9 | 0 | 0 | 0 | 1.807 |  | 工作内容：软母线耐张绝缘子拆除、母线拆除，与母线相连的引下线、跳线拆除等。
0303000000 | CYD3-22 | 软母线拆除 220kV 截面积（mm²以下） 2×600 | 跨/三相 | 1020.67 | 0 | 346.22 | 42.07 | 632.38 | 0 | 0 | 0 | 3.3042 |  | 工作内容：软母线耐张绝缘子拆除、母线拆除，与母线相连的引下线、跳线拆除等。
0303000000 | CYD3-23 | 软母线拆除 220kV 截面积（mm²以下） 2×1440 | 跨/三相 | 1059.33 | 0 | 366.83 | 43.56 | 648.94 | 0 | 0 | 0 | 3.5009 |  | 工作内容：软母线耐张绝缘子拆除、母线拆除，与母线相连的引下线、跳线拆除等。
0303000000 | CYD3-24 | 软母线拆除 330kV 截面积（mm²以下） 2×600 | 跨/三相 | 1194.19 | 0 | 489.86 | 54.35 | 649.98 | 0 | 0 | 0 | 4.6765 |  | 工作内容：软母线耐张绝缘子拆除、母线拆除，与母线相连的引下线、跳线拆除等。
0303000000 | CYD3-25 | 软母线拆除 330kV 截面积（mm²以下） 2×1440 | 跨/三相 | 1291.27 | 0 | 541.61 | 55.41 | 694.25 | 0 | 0 | 0 | 5.1706 |  | 工作内容：软母线耐张绝缘子拆除、母线拆除，与母线相连的引下线、跳线拆除等。
0303000000 | CYD3-26 | 软母线拆除 330kV 截面积（mm²以下） 扩径空心600 | 跨/三相 | 923.2 | 0 | 350.66 | 42.72 | 529.82 | 0 | 0 | 0 | 3.3479 |  | 工作内容：软母线耐张绝缘子拆除、母线拆除，与母线相连的引下线、跳线拆除等。
0303000000 | CYD3-27 | 软母线拆除 500kV 截面积（mm²以下） 2×600 | 跨/三相 | 1366.61 | 0 | 565.06 | 56.73 | 744.82 | 0 | 0 | 0 | 5.3949 |  | 工作内容：软母线耐张绝缘子拆除、母线拆除，与母线相连的引下线、跳线拆除等。
0303000000 | CYD3-28 | 软母线拆除 500kV 截面积（mm²以下） 2×1440 | 跨/三相 | 1473.73 | 0 | 618.8 | 58.35 | 796.58 | 0 | 0 | 0 | 5.9081 |  | 工作内容：软母线耐张绝缘子拆除、母线拆除，与母线相连的引下线、跳线拆除等。
0303000000 | CYD3-29 | 软母线拆除 500kV 截面积（mm²以下） 4×600 | 跨/三相 | 2006.63 | 0 | 887.48 | 63.35 | 1055.8 | 0 | 0 | 0 | 8.4737 |  | 工作内容：软母线耐张绝缘子拆除、母线拆除，与母线相连的引下线、跳线拆除等。
0303000000 | CYD3-30 | 软母线拆除 750kV 截面积（mm²以下） 2×1600 | 跨/三相 | 2470.07 | 0 | 1071.84 | 73.77 | 1324.46 | 0 | 0 | 0 | 10.2341 |  | 工作内容：软母线耐张绝缘子拆除、母线拆除，与母线相连的引下线、跳线拆除等。
0303000000 | CYD3-31 | 软母线拆除 750kV 截面积（mm²以下） 4×1600 | 跨/三相 | 3526.3 | 0 | 1599.26 | 98.09 | 1828.95 | 0 | 0 | 0 | 15.2693 |  | 工作内容：软母线耐张绝缘子拆除、母线拆除，与母线相连的引下线、跳线拆除等。
0303000000 | CYD3-32 | 软母线拆除 1000kV 截面积（mm²以下） 2×1600 | 跨/三相 | 3549.4 | 0 | 1413.82 | 114.93 | 2020.65 | 0 | 0 | 0 | 13.514 |  | 工作内容：软母线耐张绝缘子拆除、母线拆除，与母线相连的引下线、跳线拆除等。
0303000000 | CYD3-33 | 软母线拆除 1000kV 截面积（mm²以下） 4×1600 | 跨/三相 | 5322.74 | 0 | 2116.44 | 156.07 | 3050.23 | 0 | 0 | 0 | 20.228 |  | 工作内容：软母线耐张绝缘子拆除、母线拆除，与母线相连的引下线、跳线拆除等。
0304010000 | CYD3-34 | 每相一片矩形母线拆除 截面（mm²以下） 800 | m | 11.35 | 0 | 7.35 | 4 | 0 | 0 | 0 | 0 | 0.0706 |  | 工作内容：金具拆除，母线拆除，母线热缩套拆除，伸缩节拆除等。
0304010000 | CYD3-35 | 每相一片矩形母线拆除 截面（mm²以下） 1250 | m | 12.35 | 0 | 7.88 | 4.47 | 0 | 0 | 0 | 0 | 0.0757 |  | 工作内容：金具拆除，母线拆除，母线热缩套拆除，伸缩节拆除等。
0304020000 | CYD3-36 | 每相多片矩形母线拆除 每相二片 截面（mm²以下） 1250 | m | 22.62 | 0 | 13.87 | 8.75 | 0 | 0 | 0 | 0 | 0.1321 |  | 工作内容：金具拆除，母线拆除，母线热缩套拆除，伸缩节拆除等。
0304020000 | CYD3-37 | 每相多片矩形母线拆除 每相三片 截面（mm²以下） 1250 | m | 30.86 | 0 | 20.24 | 10.62 | 0 | 0 | 0 | 0 | 0.1941 |  | 工作内容：金具拆除，母线拆除，母线热缩套拆除，伸缩节拆除等。
0304020000 | CYD3-38 | 每相多片矩形母线拆除 每相四片 截面（mm²以下） 1250 | m | 37.84 | 0 | 23.76 | 14.08 | 0 | 0 | 0 | 0 | 0.2266 |  | 工作内容：金具拆除，母线拆除，母线热缩套拆除，伸缩节拆除等。
0305010000 | CYD3-39 | 支持式管形母线拆除 铝管 直径（mm以下） 168 | m | 29.01 | 0 | 5.93 | 3.11 | 19.97 | 0 | 0 | 0 | 0.0562 |  | 工作内容：连接金具拆除，封端头拆除，防振导线拆除，管型母线拆除等。
0305010000 | CYD3-40 | 支持式管形母线拆除 铝管 直径（mm） 250 | m | 41.81 | 0 | 7.62 | 4.09 | 30.1 | 0 | 0 | 0 | 0.0727 |  | 工作内容：连接金具拆除，封端头拆除，防振导线拆除，管型母线拆除等。
0305010000 | CYD3-41 | 支持式管形母线拆除 铝管 直径（mm） 450 | m | 69.16 | 0 | 11.52 | 6.39 | 51.25 | 0 | 0 | 0 | 0.1146 |  | 工作内容：连接金具拆除，封端头拆除，防振导线拆除，管型母线拆除等。
0305020000 | CYD3-42 | 悬吊式管形母线拆除 220kV以下 铝管 直径（mm以下）170 | 跨 | 672.87 | 0 | 370.97 | 33.76 | 268.14 | 0 | 0 | 0 | 3.4936 |  | 工作内容：连接金具拆除，封端头拆除，防振导线拆除，绝缘子串拆除，管型母线拆除等。
0305020000 | CYD3-43 | 悬吊式管形母线拆除 220kV以下 铝管 直径（mm以下）250 | 跨 | 944.64 | 0 | 538.24 | 37.63 | 368.77 | 0 | 0 | 0 | 5.0721 |  | 工作内容：连接金具拆除，封端头拆除，防振导线拆除，绝缘子串拆除，管型母线拆除等。
0305020000 | CYD3-44 | 悬吊式管形母线拆除 500kV以下 铝管 直径（mm以下）150 | 跨 | 980.61 | 0 | 468.02 | 32.89 | 479.7 | 0 | 0 | 0 | 4.4066 |  | 工作内容：连接金具拆除，封端头拆除，防振导线拆除，绝缘子串拆除，管型母线拆除等。
0305020000 | CYD3-45 | 悬吊式管形母线拆除 500kV以下 铝管 直径（mm以下）170 | 跨 | 1069.32 | 0 | 543.67 | 32.89 | 492.76 | 0 | 0 | 0 | 5.1177 |  | 工作内容：连接金具拆除，封端头拆除，防振导线拆除，绝缘子串拆除，管型母线拆除等。
0305020000 | CYD3-46 | 悬吊式管形母线拆除 500kV以下 铝管 直径（mm以下）250 | 跨 | 1643.43 | 0 | 850.7 | 47.58 | 745.15 | 0 | 0 | 0 | 8.0119 |  | 工作内容：连接金具拆除，封端头拆除，防振导线拆除，绝缘子串拆除，管型母线拆除等。
0305030000 | CYD3-47 | 管形母线引下线拆除 铝管 直径（mm以下） 114 | 组 | 298.39 | 0 | 44.25 | 7.87 | 246.27 | 0 | 0 | 0 | 0.4174 |  | 工作内容：金具拆除，封端头拆除，管型母线引下线拆除等。
0305030000 | CYD3-48 | 管形母线引下线拆除 铝管 直径（mm以下） 168 | 组 | 357 | 0 | 55.93 | 12.59 | 288.48 | 0 | 0 | 0 | 0.5254 |  | 工作内容：金具拆除，封端头拆除，管型母线引下线拆除等。
0305040000 | CYD3-49 | 绝缘管形母线拆除 绝缘管形母线 | m | 57.66 | 0 | 35.22 | 7.73 | 14.71 | 0 | 0 | 0 | 0.3412 |  | 工作内容：绝缘管形母线拆除，绝缘支持件拆除，接头拆除等。
0306000000 | CYD3-50 | 共箱母线拆除 | m | 160.17 | 0 | 93.46 | 15.16 | 51.55 | 0 | 0 | 0 | 0.9229 |  | 工作内容：共箱母线拆除，导体拆除，支持铁件拆除等。
0307000000 | CYD3-51 | 分相母线安装 铜导体 | m | 83.17 | 0 | 48.82 | 8.55 | 25.8 | 0 | 0 | 0 | 0.4881 |  | 工作内容：分相母线拆除，导体拆除，支持铁件拆除等。
0307000000 | CYD3-52 | 分相母线安装 铝导体 | m | 78.53 | 0 | 44.74 | 8.43 | 25.36 | 0 | 0 | 0 | 0.4484 |  | 工作内容：分相母线拆除，导体拆除，支持铁件拆除等。
0308000000 | CYD3-53 | 低压封闭式插接母线槽拆除 电流（A以下） 1250以下 | m | 57.53 | 0 | 24.61 | 29.86 | 3.06 | 0 | 0 | 0 | 0.2418 |  | 工作内容：母线拆除，线槽拆除，分线箱拆除，支持铁件拆除，接地拆除等。
0308000000 | CYD3-54 | 低压封闭式插接母线槽拆除 电流（A以下） 4000以下 | m | 91.92 | 0 | 44.15 | 43.93 | 3.84 | 0 | 0 | 0 | 0.4321 |  | 工作内容：母线拆除，线槽拆除，分线箱拆除，支持铁件拆除，接地拆除等。
0401000000 | CYD4-1 | 控制保护屏拆除 保护二次屏（柜） | 台 | 574.7 | 0 | 476.09 | 59.68 | 38.93 | 0 | 0 | 0 | 4.5313 |  | 工作内容：1.保护二次屏(柜)：屏柜本体拆除，二次接线拆除，屏上附件拆除，小母线拆除，屏柜支持铁件拆除，穿通板拆除，接地拆除等。2.端子箱：端子箱本体拆除，二次接线拆除，端子箱支持铁件拆除，穿通板拆除，接地拆除等。3.开关柜二次小室面板：小室面板拆除，二次接线拆除，附件拆除，小母线拆除等。
0401000000 | CYD4-2 | 控制保护屏拆除 户外端子箱 | 台 | 358.78 | 0 | 268.04 | 78.02 | 12.72 | 0 | 0 | 0 | 2.5007 |  | 工作内容：1.保护二次屏(柜)：屏柜本体拆除，二次接线拆除，屏上附件拆除，小母线拆除，屏柜支持铁件拆除，穿通板拆除，接地拆除等。2.端子箱：端子箱本体拆除，二次接线拆除，端子箱支持铁件拆除，穿通板拆除，接地拆除等。3.开关柜二次小室面板：小室面板拆除，二次接线拆除，附件拆除，小母线拆除等。
0401000000 | CYD4-3 | 控制保护屏拆除 户内端子箱 | 台 | 230.43 | 0 | 176.49 | 45.39 | 8.55 | 0 | 0 | 0 | 1.6546 |  | 工作内容：1.保护二次屏(柜)：屏柜本体拆除，二次接线拆除，屏上附件拆除，小母线拆除，屏柜支持铁件拆除，穿通板拆除，接地拆除等。2.端子箱：端子箱本体拆除，二次接线拆除，端子箱支持铁件拆除，穿通板拆除，接地拆除等。3.开关柜二次小室面板：小室面板拆除，二次接线拆除，附件拆除，小母线拆除等。
0401000000 | CYD4-4 | 控制保护屏拆除 开关柜二次小室面板 | 台 | 186.32 | 0 | 161.8 | 20.31 | 4.21 | 0 | 0 | 0 | 1.4477 |  | 工作内容：1.保护二次屏(柜)：屏柜本体拆除，二次接线拆除，屏上附件拆除，小母线拆除，屏柜支持铁件拆除，穿通板拆除，接地拆除等。2.端子箱：端子箱本体拆除，二次接线拆除，端子箱支持铁件拆除，穿通板拆除，接地拆除等。3.开关柜二次小室面板：小室面板拆除，二次接线拆除，附件拆除，小母线拆除等。
0402000000 | CYD4-5 | 预制舱式一二次组合设备拆除 一二次组合设备舱 9.2m×4.6m×3.3m 20面柜（屏） | 座 | 4992.62 | 0 | 2411.84 | 205.92 | 2374.86 | 0 | 0 | 0 | 25.2974 |  | 工作内容：设备预制舱拆除，支持铁件拆除，接地拆除等。
0402000000 | CYD4-6 | 预制舱式一二次组合设备拆除 一二次组合设备舱 12.2m×5.2m×3.3m 20面柜（屏） | 座 | 5513.75 | 0 | 2555.04 | 265.3 | 2693.41 | 0 | 0 | 0 | 26.7768 |  | 工作内容：设备预制舱拆除，支持铁件拆除，接地拆除等。
0402000000 | CYD4-7 | 预制舱式一二次组合设备拆除 一二次组合设备舱 12.2m×5.2m×3.3m 25面柜（屏） | 座 | 7002.24 | 0 | 3155.37 | 266.7 | 3580.17 | 0 | 0 | 0 | 32.9788 |  | 工作内容：设备预制舱拆除，支持铁件拆除，接地拆除等。
0403000000 | CYD4-8 | 预制舱式二次组合设备拆除 6.2m×2.8m×3.3m | 座 | 1331.8 | 0 | 812.39 | 155.51 | 363.9 | 0 | 0 | 0 | 8.6918 |  | 工作内容：设备预制舱拆除，支持铁件拆除，接地拆除等。
0403000000 | CYD4-9 | 预制舱式二次组合设备拆除 9.2m×2.8m×3.3m | 座 | 1765.07 | 0 | 983.01 | 177.47 | 604.59 | 0 | 0 | 0 | 10.5497 |  | 工作内容：设备预制舱拆除，支持铁件拆除，接地拆除等。
0403000000 | CYD4-10 | 预制舱式二次组合设备拆除 12.2m×2.8m×3.3m | 座 | 2111.84 | 0 | 1109.57 | 234.38 | 767.89 | 0 | 0 | 0 | 11.9523 |  | 工作内容：设备预制舱拆除，支持铁件拆除，接地拆除等。
0404000000 | CYD4-11 | 数字化变电站二次设备拆除 数字化智能终端 | 台 | 193.3 | 0 | 192.59 | 0.71 | 0 | 0 | 0 | 0 | 1.786 |  | 工作内容：智能终端、合并单元、测控模块、采集器拆除，装置配线拆除。
0404000000 | CYD4-12 | 数字化变电站二次设备拆除 合并单元 | 个 | 63.52 | 0 | 63.16 | 0.36 | 0 | 0 | 0 | 0 | 0.554 |  | 工作内容：智能终端、合并单元、测控模块、采集器拆除，装置配线拆除。
0404000000 | CYD4-13 | 数字化变电站二次设备拆除 测控模块 | 个 | 57.71 | 0 | 57.35 | 0.36 | 0 | 0 | 0 | 0 | 0.5031 |  | 工作内容：智能终端、合并单元、测控模块、采集器拆除，装置配线拆除。
0404000000 | CYD4-14 | 数字化变电站二次设备拆除 配电变压器采集器 | 套 | 94.11 | 0 | 93.61 | 0.5 | 0 | 0 | 0 | 0 | 0.8211 |  | 工作内容：智能终端、合并单元、测控模块、采集器拆除，装置配线拆除。
0404000000 | CYD4-15 | 数字化变电站二次设备拆除 开闭所采集器 | 套 | 108.68 | 0 | 108.11 | 0.57 | 0 | 0 | 0 | 0 | 0.9483 |  | 工作内容：智能终端、合并单元、测控模块、采集器拆除，装置配线拆除。
0404000000 | CYD4-16 | 数字化变电站二次设备拆除 环网柜配电采集器 | 套 | 153.46 | 0 | 152.75 | 0.71 | 0 | 0 | 0 | 0 | 1.4473 |  | 工作内容：智能终端、合并单元、测控模块、采集器拆除，装置配线拆除。
0501000000 | CYD5-1 | 太阳能电池拆除 太阳能电池 1000Wp以下 | 组 | 274.13 | 0 | 254.09 | 6.98 | 13.06 | 0 | 0 | 0 | 2.5394 |  | 工作内容：光伏板拆除，接线拆除，支架及支持铁件拆除，接地拆除等。
0501000000 | CYD5-2 | 太阳能电池拆除 太阳能电池 1500Wp以下 | 组 | 353.67 | 0 | 324.23 | 10.13 | 19.31 | 0 | 0 | 0 | 3.2587 |  | 工作内容：光伏板拆除，接线拆除，支架及支持铁件拆除，接地拆除等。
0501000000 | CYD5-3 | 太阳能电池拆除 太阳能电池 1500Wp以上每增加500Wp | 组 | 76.75 | 0 | 72.88 | 0 | 3.87 | 0 | 0 | 0 | 0.7397 |  | 工作内容：光伏板拆除，接线拆除，支架及支持铁件拆除，接地拆除等。
0502000000 | CYD5-4 | 蓄电池组拆除 蓄电池组 300Ah | 组 | 1405.52 | 0 | 1124.24 | 5.19 | 276.09 | 0 | 0 | 0 | 10.4739 |  | 工作内容：蓄电池支架拆除，蓄电池拆除，接线拆除，接地拆除等。
0502000000 | CYD5-5 | 蓄电池组拆除 蓄电池组 600Ah | 组 | 1549.76 | 0 | 1265.11 | 5.59 | 279.06 | 0 | 0 | 0 | 11.8937 |  | 工作内容：蓄电池支架拆除，蓄电池拆除，接线拆除，接地拆除等。
0502000000 | CYD5-6 | 蓄电池组拆除 蓄电池组 1000Ah | 组 | 1707.53 | 0 | 1419.03 | 6.47 | 282.03 | 0 | 0 | 0 | 13.4281 |  | 工作内容：蓄电池支架拆除，蓄电池拆除，接线拆除，接地拆除等。
0502000000 | CYD5-7 | 蓄电池组拆除 蓄电池组 1200Ah | 组 | 2227.34 | 0 | 1851.6 | 6.88 | 368.86 | 0 | 0 | 0 | 17.4522 |  | 工作内容：蓄电池支架拆除，蓄电池拆除，接线拆除，接地拆除等。
0502000000 | CYD5-8 | 蓄电池组拆除 蓄电池组 1600Ah | 组 | 2403.1 | 0 | 2022.32 | 7.49 | 373.29 | 0 | 0 | 0 | 19.1807 |  | 工作内容：蓄电池支架拆除，蓄电池拆除，接线拆除，接地拆除等。
0502000000 | CYD5-9 | 蓄电池组拆除 蓄电池组 2000Ah | 组 | 3298.65 | 0 | 2733.23 | 7.9 | 557.52 | 0 | 0 | 0 | 25.6009 |  | 工作内容：蓄电池支架拆除，蓄电池拆除，接线拆除，接地拆除等。
0502000000 | CYD5-10 | 蓄电池组拆除 蓄电池组 2500Ah | 组 | 3527.66 | 0 | 2954.06 | 11.61 | 561.99 | 0 | 0 | 0 | 27.7713 |  | 工作内容：蓄电池支架拆除，蓄电池拆除，接线拆除，接地拆除等。
0503000000 | CYD5-11 | 交直流屏柜拆除 直流屏柜 | 台 | 439.81 | 0 | 413.17 | 22.9 | 3.74 | 0 | 0 | 0 | 3.9224 |  | 工作内容：设备本体拆除，二次接线拆除，附件拆除，屏柜箱支持铁件拆除，接地拆除等。
0503000000 | CYD5-12 | 交直流屏柜拆除 蓄电池柜 | 台 | 451.02 | 0 | 236.91 | 8.13 | 205.98 | 0 | 0 | 0 | 2.2338 |  | 工作内容：设备本体拆除，二次接线拆除，附件拆除，屏柜箱支持铁件拆除，接地拆除等。
0503000000 | CYD5-13 | 交直流屏柜拆除 蓄电池在线检测仪拆除 | 台 | 269.34 | 0 | 265.83 | 0 | 3.51 | 0 | 0 | 0 | 2.4649 |  | 工作内容：设备本体拆除，二次接线拆除，附件拆除，屏柜箱支持铁件拆除，接地拆除等。
0503000000 | CYD5-14 | 交直流屏柜拆除 30kW UPS三相不停电电源 | 套 | 783.91 | 0 | 730.92 | 41.96 | 11.03 | 0 | 0 | 0 | 6.5751 |  | 工作内容：设备本体拆除，二次接线拆除，附件拆除，屏柜箱支持铁件拆除，接地拆除等。
0503000000 | CYD5-15 | 交直流屏柜拆除 60kW UPS三相不停电电源 | 套 | 1384.28 | 0 | 1311.97 | 53.24 | 19.07 | 0 | 0 | 0 | 11.7951 |  | 工作内容：设备本体拆除，二次接线拆除，附件拆除，屏柜箱支持铁件拆除，接地拆除等。
0503000000 | CYD5-16 | 交直流屏柜拆除 高频开关整流模块 | 块 | 105.5 | 0 | 105.32 | 0 | 0.18 | 0 | 0 | 0 | 0.9505 |  | 工作内容：设备本体拆除，二次接线拆除，附件拆除，屏柜箱支持铁件拆除，接地拆除等。
0503000000 | CYD5-17 | 交直流屏柜拆除 低压电器设备 成套低压开关柜 | 台 | 566.41 | 0 | 483.7 | 54.68 | 28.03 | 0 | 0 | 0 | 4.4297 |  | 工作内容：设备本体拆除，二次接线拆除，附件拆除，屏柜箱支持铁件拆除，接地拆除等。
0503000000 | CYD5-18 | 交直流屏柜拆除 低压电器设备 动力（盘、箱） | 台 | 468.02 | 0 | 399.14 | 52.72 | 16.16 | 0 | 0 | 0 | 3.688 |  | 工作内容：设备本体拆除，二次接线拆除，附件拆除，屏柜箱支持铁件拆除，接地拆除等。
0504000000 | CYD5-19 | 设备及路灯照明拆除 设备照明 配电构架 | 套 | 149.85 | 0 | 131.39 | 11.69 | 6.77 | 0 | 0 | 0 | 1.3805 |  | 工作内容：灯具拆除，接线拆除，支持铁件拆除，接地拆除等。
0504000000 | CYD5-20 | 设备及路灯照明拆除 路灯照明 钢管杆路灯 | 基 | 359.3 | 0 | 263.09 | 14.49 | 81.72 | 0 | 0 | 0 | 2.91 |  | 工作内容：灯具拆除，接线拆除，支持铁件拆除，接地拆除等。
0504000000 | CYD5-21 | 设备及路灯照明拆除 路灯照明 水泥杆路灯 | 基 | 450.53 | 0 | 283.7 | 14.49 | 152.34 | 0 | 0 | 0 | 3.1441 |  | 工作内容：灯具拆除，接线拆除，支持铁件拆除，接地拆除等。
0504000000 | CYD5-22 | 设备及路灯照明拆除 户外灯 （含草坪灯、投光灯） | 套 | 43.99 | 0 | 41.73 | 2.26 | 0 | 0 | 0 | 0 | 0.3973 |  | 工作内容：灯具拆除，接线拆除，支持铁件拆除，接地拆除等。
0504000000 | CYD5-23 | 设备及路灯照明拆除 高杆照明灯 15m以上 | 套 | 1610.41 | 0 | 459.68 | 32.16 | 1118.57 | 0 | 0 | 0 | 5.1315 |  | 工作内容：灯具拆除，接线拆除，支持铁件拆除，接地拆除等。
0601000000 | CYD6-1 | 充电设备拆除 直流整车充电机 一体式 120kW以下 | 台 | 542.69 | 0 | 429.59 | 31.7 | 81.4 | 0 | 0 | 0 | 4.2941 |  | 工作内容：充电机拆除，充电桩拆除，一、二次接线拆除，支持铁件拆除，接地拆除等。
0601000000 | CYD6-2 | 充电设备拆除 直流整车充电机 一体式 120kW以上 | 台 | 633.17 | 0 | 499.41 | 36.22 | 97.54 | 0 | 0 | 0 | 5.0029 |  | 工作内容：充电机拆除，充电桩拆除，一、二次接线拆除，支持铁件拆除，接地拆除等。
0601000000 | CYD6-3 | 充电设备拆除 直流整车充电机 分体式 120kW以下 | 台 | 619.63 | 0 | 496.88 | 42.91 | 79.84 | 0 | 0 | 0 | 4.8664 |  | 工作内容：充电机拆除，充电桩拆除，一、二次接线拆除，支持铁件拆除，接地拆除等。
0601000000 | CYD6-4 | 充电设备拆除 直流整车充电机 分体式 120kW以上 | 台 | 850.69 | 0 | 702.14 | 56.56 | 91.99 | 0 | 0 | 0 | 6.8476 |  | 工作内容：充电机拆除，充电桩拆除，一、二次接线拆除，支持铁件拆除，接地拆除等。
0601000000 | CYD6-5 | 充电设备拆除 直流分箱充电机 | 台 | 217.33 | 0 | 158.99 | 23.81 | 34.53 | 0 | 0 | 0 | 1.5266 |  | 工作内容：充电机拆除，充电桩拆除，一、二次接线拆除，支持铁件拆除，接地拆除等。
0601000000 | CYD6-6 | 充电设备拆除 交流充电桩 壁挂式 | 台 | 213.86 | 0 | 162.59 | 16.86 | 34.41 | 0 | 0 | 0 | 1.6305 |  | 工作内容：充电机拆除，充电桩拆除，一、二次接线拆除，支持铁件拆除，接地拆除等。
0601000000 | CYD6-7 | 充电设备拆除 交流充电桩 立式 | 台 | 224.07 | 0 | 166.14 | 16.4 | 41.53 | 0 | 0 | 0 | 1.6681 |  | 工作内容：充电机拆除，充电桩拆除，一、二次接线拆除，支持铁件拆除，接地拆除等。
0602010000 | CYD6-8 | 充电架拆除 充电架 侧向换电 | 单元 | 467 | 0 | 242.48 | 34.91 | 189.61 | 0 | 0 | 0 | 2.407 |  | 工作内容：充电架拆除，一、二次接线拆除，支持铁件拆除，接地拆除等。
0602010000 | CYD6-9 | 充电架拆除 充电架 底部换电 | 单元 | 489.93 | 0 | 245.7 | 43.6 | 200.63 | 0 | 0 | 0 | 2.4388 |  | 工作内容：充电架拆除，一、二次接线拆除，支持铁件拆除，接地拆除等。
0602020000 | CYD6-10 | 电池箱更换设备拆除 侧向一步式 更换设备 | 套 | 2234.18 | 0 | 1443.82 | 56.39 | 733.97 | 0 | 0 | 0 | 15.6067 |  | 工作内容：电池更换设备拆除，电池存储架拆除，转运设备拆除，设备一、二次接线拆除，支持铁件拆除，接地拆除等。
0602020000 | CYD6-11 | 电池箱更换设备拆除 侧向两步式 更换设备 | 套 | 1268.3 | 0 | 924.86 | 28.54 | 314.9 | 0 | 0 | 0 | 9.8118 |  | 工作内容：电池更换设备拆除，电池存储架拆除，转运设备拆除，设备一、二次接线拆除，支持铁件拆除，接地拆除等。
0602020000 | CYD6-12 | 电池箱更换设备拆除 侧向两步式 储存架 | 套 | 340.32 | 0 | 227.8 | 48.08 | 64.44 | 0 | 0 | 0 | 2.2633 |  | 工作内容：电池更换设备拆除，电池存储架拆除，转运设备拆除，设备一、二次接线拆除，支持铁件拆除，接地拆除等。
0602020000 | CYD6-13 | 电池箱更换设备拆除 侧向两步式 转运设备 | 套 | 1133.36 | 0 | 579.7 | 43.93 | 509.73 | 0 | 0 | 0 | 6.1229 |  | 工作内容：电池更换设备拆除，电池存储架拆除，转运设备拆除，设备一、二次接线拆除，支持铁件拆除，接地拆除等。
0602020000 | CYD6-14 | 电池箱更换设备拆除 底部式 更换设备 | 套 | 1523.57 | 0 | 1095.21 | 36.33 | 392.03 | 0 | 0 | 0 | 12.5781 |  | 工作内容：电池更换设备拆除，电池存储架拆除，转运设备拆除，设备一、二次接线拆除，支持铁件拆除，接地拆除等。
0602020000 | CYD6-15 | 电池箱更换设备拆除 底部式 储存架 | 套 | 473.97 | 0 | 282.02 | 64.92 | 127.03 | 0 | 0 | 0 | 2.7933 |  | 工作内容：电池更换设备拆除，电池存储架拆除，转运设备拆除，设备一、二次接线拆除，支持铁件拆除，接地拆除等。
0602020000 | CYD6-16 | 电池箱更换设备拆除 底部式 转运设备 | 套 | 1335 | 0 | 658.41 | 45.25 | 631.34 | 0 | 0 | 0 | 7.4479 |  | 工作内容：电池更换设备拆除，电池存储架拆除，转运设备拆除，设备一、二次接线拆除，支持铁件拆除，接地拆除等。
0701000000 | CYD7-1 | 全站电缆拆除 电力电缆6kV以下 | 100m | 361.53 | 0 | 321.4 | 21.38 | 18.75 | 0 | 0 | 0 | 3.7221 |  | 工作内容：电缆沟揭盖盖板，保护管拆除，电缆终端头拆除，电缆防火设施拆除，电缆拆除等。
0701000000 | CYD7-2 | 全站电缆拆除 电力电缆6kV以上 | 100m | 533.6 | 0 | 484.89 | 19.85 | 28.86 | 0 | 0 | 0 | 5.6108 |  | 工作内容：电缆沟揭盖盖板，保护管拆除，电缆终端头拆除，电缆防火设施拆除，电缆拆除等。
0701000000 | CYD7-3 | 全站电缆拆除 控制电缆 | 100m | 193.69 | 0 | 173.81 | 12.98 | 6.9 | 0 | 0 | 0 | 2.0691 |  | 工作内容：电缆沟揭盖盖板，保护管拆除，电缆终端头拆除，电缆防火设施拆除，电缆拆除等。
0702000000 | CYD7-4 | 桥架、托盘、槽盒拆除 槽盒、托盘拆除 | m | 24.51 | 0 | 10.19 | 11.35 | 2.97 | 0 | 0 | 0 | 0.107 |  | 工作内容：槽盒、托盘拆除，桥架、梯架拆除，复合电缆支架拆除等。
0702000000 | CYD7-5 | 桥架、托盘、槽盒拆除 钢制梯架 | t | 1474.81 | 0 | 1034.23 | 333.72 | 106.86 | 0 | 0 | 0 | 10.929 |  | 工作内容：槽盒、托盘拆除，桥架、梯架拆除，复合电缆支架拆除等。
0702000000 | CYD7-6 | 桥架、托盘、槽盒拆除 铝合金桥架 | t | 2720.06 | 0 | 2156.95 | 402.82 | 160.29 | 0 | 0 | 0 | 22.7932 |  | 工作内容：槽盒、托盘拆除，桥架、梯架拆除，复合电缆支架拆除等。
0702000000 | CYD7-7 | 桥架、托盘、槽盒拆除 复合电缆支架 | 副 | 6.79 | 0 | 5.31 | 1.18 | 0.3 | 0 | 0 | 0 | 0.0509 |  | 工作内容：槽盒、托盘拆除，桥架、梯架拆除，复合电缆支架拆除等。
0801000000 | CYD8-1 | 户外接地母线拆除 接地母线 扁钢 | 100m | 1087.5 | 0 | 977.2 | 60.01 | 50.29 | 0 | 0 | 0 | 10.9308 |  | 工作内容：接地沟开挖、回填，接地母线拆除，接地极拆除，离子接地模块拆除，跨接线拆除等。
0801000000 | CYD8-2 | 户外接地母线拆除 接地母线 圆钢 | 100m | 921.28 | 0 | 818.34 | 56.02 | 46.92 | 0 | 0 | 0 | 9.1037 |  | 工作内容：接地沟开挖、回填，接地母线拆除，接地极拆除，离子接地模块拆除，跨接线拆除等。
0801000000 | CYD8-3 | 户外接地母线拆除 接地母线 铜绞线 | 100m | 989.44 | 0 | 891.35 | 51.17 | 46.92 | 0 | 0 | 0 | 9.6175 |  | 工作内容：接地沟开挖、回填，接地母线拆除，接地极拆除，离子接地模块拆除，跨接线拆除等。
0801000000 | CYD8-4 | 户外接地母线拆除 接地母线 铜覆钢 | 100m | 1063.71 | 0 | 957.98 | 58.81 | 46.92 | 0 | 0 | 0 | 10.4596 |  | 工作内容：接地沟开挖、回填，接地母线拆除，接地极拆除，离子接地模块拆除，跨接线拆除等。
0802000000 | CYD8-5 | 户内接地母线拆除 户内 型钢 | 100m | 424.34 | 0 | 329.36 | 60.55 | 34.43 | 0 | 0 | 0 | 3.5001 |  | 工作内容：接地母线拆除，支柱绝缘子拆除，接地端子拆除，跨接线拆除等。
0802000000 | CYD8-6 | 户内接地母线拆除 户内 铜排 | 100m | 1340.47 | 0 | 1199.85 | 106.19 | 34.43 | 0 | 0 | 0 | 11.9242 |  | 工作内容：接地母线拆除，支柱绝缘子拆除，接地端子拆除，跨接线拆除等。
0802000000 | CYD8-7 | 户内接地母线拆除 户内 铜绞线 | 100m | 447.62 | 0 | 388.88 | 32.03 | 26.71 | 0 | 0 | 0 | 4.1164 |  | 工作内容：接地母线拆除，支柱绝缘子拆除，接地端子拆除，跨接线拆除等。
0803000000 | CYD8-8 | 避雷针接地引下线拆除 沿混凝土结构 | 100m | 274.21 | 0 | 254.48 | 16.76 | 2.97 | 0 | 0 | 0 | 2.8011 |  | 工作内容：接地网连接线拆除，接地引下线拆除等。
0803000000 | CYD8-9 | 避雷针接地引下线拆除 沿砖结构 | 100m | 179.91 | 0 | 159.04 | 17.9 | 2.97 | 0 | 0 | 0 | 1.6806 |  | 工作内容：接地网连接线拆除，接地引下线拆除等。
0804000000 | CYD8-10 | 避雷网拆除 沿混凝土块敷设 | 100m | 217.86 | 0 | 160.21 | 27.97 | 29.68 | 0 | 0 | 0 | 1.693 |  | 工作内容：卡子拆除，支架拆除，避雷网拆除等。
0804000000 | CYD8-11 | 避雷网拆除 沿墙支架敷设 | 100m | 545.49 | 0 | 487.84 | 27.97 | 29.68 | 0 | 0 | 0 | 5.1552 |  | 工作内容：卡子拆除，支架拆除，避雷网拆除等。
0805000000 | CYD8-12 | 架空避雷线拆除 GJ-100 | 跨 | 42.27 | 0 | 25.01 | 4.76 | 12.5 | 0 | 0 | 0 | 0.2383 |  | 工作内容：避雷线拆除，绝缘子、金具拆除，连接线拆除，引下线拆除等。
0901010000 | CYD9-1 | 晶闸管整流阀塔拆除 阀塔 500kV 二重阀 | 组 | 19165.66 | 0 | 9200.93 | 987.41 | 8977.32 | 0 | 0 | 0 | 83.8772 |  | 工作内容：阀漏水检测装置拆除,内冷水管拆除，晶闸管整流阀塔本体和连接附件连接，接地拆除等。
0901010000 | CYD9-2 | 晶闸管整流阀塔拆除 阀塔 500kV 四重阀 | 组 | 20362.56 | 0 | 9419.43 | 1027.7 | 9915.43 | 0 | 0 | 0 | 85.8982 |  | 工作内容：阀漏水检测装置拆除,内冷水管拆除，晶闸管整流阀塔本体和连接附件连接，接地拆除等。
0901010000 | CYD9-3 | 晶闸管整流阀塔拆除 阀塔 400kV 8000MW | 组 | 25839.23 | 0 | 13141.44 | 1264.31 | 11433.48 | 0 | 0 | 0 | 119.4492 |  | 工作内容：阀漏水检测装置拆除,内冷水管拆除，晶闸管整流阀塔本体和连接附件连接，接地拆除等。
0901010000 | CYD9-4 | 晶闸管整流阀塔拆除 阀塔 400kV 10000MW | 组 | 29085.93 | 0 | 15618.65 | 1384.38 | 12082.9 | 0 | 0 | 0 | 141.9107 |  | 工作内容：阀漏水检测装置拆除,内冷水管拆除，晶闸管整流阀塔本体和连接附件连接，接地拆除等。
0901010000 | CYD9-5 | 晶闸管整流阀塔拆除 阀塔 800kV 8000MW | 组 | 33108.58 | 0 | 17035.67 | 1596.55 | 14476.36 | 0 | 0 | 0 | 154.7832 |  | 工作内容：阀漏水检测装置拆除,内冷水管拆除，晶闸管整流阀塔本体和连接附件连接，接地拆除等。
0901010000 | CYD9-6 | 晶闸管整流阀塔拆除 阀塔 800kV 10000MW | 组 | 37398.5 | 0 | 19987.37 | 1758.11 | 15653.02 | 0 | 0 | 0 | 181.6046 |  | 工作内容：阀漏水检测装置拆除,内冷水管拆除，晶闸管整流阀塔本体和连接附件连接，接地拆除等。
0901010000 | CYD9-7 | 晶闸管整流阀塔拆除 阀塔 550kV 二重阀 | 组 | 40978.59 | 0 | 20896.29 | 1687.47 | 18394.83 | 0 | 0 | 0 | 189.8582 |  | 工作内容：阀漏水检测装置拆除,内冷水管拆除，晶闸管整流阀塔本体和连接附件连接，接地拆除等。
0901010000 | CYD9-8 | 晶闸管整流阀塔拆除 阀塔 1100kV 二重阀 | 组 | 51352.22 | 0 | 23726.97 | 2021.01 | 25604.24 | 0 | 0 | 0 | 215.581 |  | 工作内容：阀漏水检测装置拆除,内冷水管拆除，晶闸管整流阀塔本体和连接附件连接，接地拆除等。
0901020000 | CYD9-9 | 阀避雷器拆除 220kV | 台 | 475.36 | 0 | 198.79 | 13.09 | 263.48 | 0 | 0 | 0 | 1.7863 |  | 工作内容：阀避雷器均压环拆除，本体拆除等。
0901020000 | CYD9-10 | 阀避雷器拆除 400kV 支柱式 | 台 | 519.67 | 0 | 212.29 | 18.24 | 289.14 | 0 | 0 | 0 | 1.9098 |  | 工作内容：阀避雷器均压环拆除，本体拆除等。
0901020000 | CYD9-11 | 阀避雷器拆除 400kV 悬挂式 | 台 | 578.72 | 0 | 251.2 | 18.68 | 308.84 | 0 | 0 | 0 | 2.2714 |  | 工作内容：阀避雷器均压环拆除，本体拆除等。
0901020000 | CYD9-12 | 阀避雷器拆除 500kV | 台 | 635.14 | 0 | 243.35 | 20.25 | 371.54 | 0 | 0 | 0 | 2.1913 |  | 工作内容：阀避雷器均压环拆除，本体拆除等。
0901020000 | CYD9-13 | 阀避雷器拆除 800kV 支柱式 | 台 | 985.74 | 0 | 305.47 | 35.26 | 645.01 | 0 | 0 | 0 | 2.7656 |  | 工作内容：阀避雷器均压环拆除，本体拆除等。
0901020000 | CYD9-14 | 阀避雷器拆除 800kV 悬挂式 | 台 | 1125.28 | 0 | 316.41 | 35.7 | 773.17 | 0 | 0 | 0 | 2.8616 |  | 工作内容：阀避雷器均压环拆除，本体拆除等。
0901020000 | CYD9-15 | 阀避雷器拆除 1100kV | 台 | 1664.25 | 0 | 419.62 | 54.81 | 1189.82 | 0 | 0 | 0 | 3.804 |  | 工作内容：阀避雷器均压环拆除，本体拆除等。
0901030000 | CYD9-16 | 阀桥避雷器拆除 220kV | 台 | 580.57 | 0 | 224.99 | 26.65 | 328.93 | 0 | 0 | 0 | 2.0161 |  | 工作内容：阀桥避雷器均压环拆除，本体拆除等。
0901030000 | CYD9-17 | 阀桥避雷器拆除 400kV | 台 | 643.04 | 0 | 238 | 28.94 | 376.1 | 0 | 0 | 0 | 2.1353 |  | 工作内容：阀桥避雷器均压环拆除，本体拆除等。
0901030000 | CYD9-18 | 阀桥避雷器拆除 500kV | 台 | 703.37 | 0 | 254.83 | 30.08 | 418.46 | 0 | 0 | 0 | 2.287 |  | 工作内容：阀桥避雷器均压环拆除，本体拆除等。
0901030000 | CYD9-19 | 阀桥避雷器拆除 800kV | 台 | 820.61 | 0 | 303.33 | 35.8 | 481.48 | 0 | 0 | 0 | 2.7418 |  | 工作内容：阀桥避雷器均压环拆除，本体拆除等。
0901030000 | CYD9-20 | 阀桥避雷器拆除 1100kV | 台 | 1288.56 | 0 | 418.28 | 56.86 | 813.42 | 0 | 0 | 0 | 3.78 |  | 工作内容：阀桥避雷器均压环拆除，本体拆除等。
0901040000 | CYD9-21 | 阀厅内接地开关拆除 220kV | 台 | 816.25 | 0 | 323.83 | 12.39 | 480.03 | 0 | 0 | 0 | 2.8872 |  | 工作内容：阀厅内接地开关辅助接点拆除，连杆拆除，操作机构拆除，本体拆除，接地拆除等。
0901040000 | CYD9-22 | 阀厅内接地开关拆除 400kV | 台 | 953.44 | 0 | 393.42 | 17.4 | 542.62 | 0 | 0 | 0 | 3.528 |  | 工作内容：阀厅内接地开关辅助接点拆除，连杆拆除，操作机构拆除，本体拆除，接地拆除等。
0901040000 | CYD9-23 | 阀厅内接地开关拆除 500kV | 台 | 1284.32 | 0 | 466.32 | 24.11 | 793.89 | 0 | 0 | 0 | 4.1756 |  | 工作内容：阀厅内接地开关辅助接点拆除，连杆拆除，操作机构拆除，本体拆除，接地拆除等。
0901040000 | CYD9-24 | 阀厅内接地开关拆除 800kV | 台 | 1580.95 | 0 | 518.32 | 32.45 | 1030.18 | 0 | 0 | 0 | 4.6489 |  | 工作内容：阀厅内接地开关辅助接点拆除，连杆拆除，操作机构拆除，本体拆除，接地拆除等。
0901040000 | CYD9-25 | 阀厅内接地开关拆除 1100kV | 台 | 2647.8 | 0 | 942.01 | 68.62 | 1637.17 | 0 | 0 | 0 | 8.448 |  | 工作内容：阀厅内接地开关辅助接点拆除，连杆拆除，操作机构拆除，本体拆除，接地拆除等。
0901050000 | CYD9-26 | 高压直流穿墙套管拆除 200kV | 个 | 1376.09 | 0 | 278.49 | 9.96 | 1087.64 | 0 | 0 | 0 | 2.5026 |  | 工作内容：高压直流穿墙套管附件拆除、套管本体拆除等。
0901050000 | CYD9-27 | 高压直流穿墙套管拆除 400kV | 个 | 2013.81 | 0 | 509.08 | 10.27 | 1494.46 | 0 | 0 | 0 | 4.5679 |  | 工作内容：高压直流穿墙套管附件拆除、套管本体拆除等。
0901050000 | CYD9-28 | 高压直流穿墙套管拆除 500kV | 个 | 2257.77 | 0 | 540.4 | 10.76 | 1706.61 | 0 | 0 | 0 | 4.8497 |  | 工作内容：高压直流穿墙套管附件拆除、套管本体拆除等。
0901050000 | CYD9-29 | 高压直流穿墙套管拆除 800kV | 个 | 4915.51 | 0 | 1094.25 | 13.72 | 3807.54 | 0 | 0 | 0 | 9.9115 |  | 工作内容：高压直流穿墙套管附件拆除、套管本体拆除等。
0901050000 | CYD9-30 | 高压直流穿墙套管拆除 1100kV | 个 | 8759.39 | 0 | 1434.63 | 21.52 | 7303.24 | 0 | 0 | 0 | 13.0032 |  | 工作内容：高压直流穿墙套管附件拆除、套管本体拆除等。
0901060000 | CYD9-31 | 中性点设备拆除 直流避雷器 | 台 | 306.57 | 0 | 108.89 | 6.69 | 190.99 | 0 | 0 | 0 | 0.9754 |  | 工作内容：1.直流避雷器、直流分压器、电流测量装置、穿墙套管附件拆除，本体拆除，接地拆除。 2.母线接地开关辅助接点拆除，连杆拆除，操动机构拆除，本体拆除，接地拆除等。
0901060000 | CYD9-32 | 中性点设备拆除 直流分压器 | 台 | 329.41 | 0 | 179.28 | 6.97 | 143.16 | 0 | 0 | 0 | 1.5882 |  | 工作内容：1.直流避雷器、直流分压器、电流测量装置、穿墙套管附件拆除，本体拆除，接地拆除。 2.母线接地开关辅助接点拆除，连杆拆除，操动机构拆除，本体拆除，接地拆除等。
0901060000 | CYD9-33 | 中性点设备拆除 电流测量装置 | 台 | 402.37 | 0 | 274.43 | 9.7 | 118.24 | 0 | 0 | 0 | 2.4233 |  | 工作内容：1.直流避雷器、直流分压器、电流测量装置、穿墙套管附件拆除，本体拆除，接地拆除。 2.母线接地开关辅助接点拆除，连杆拆除，操动机构拆除，本体拆除，接地拆除等。
0901060000 | CYD9-34 | 中性点设备拆除 母线接地开关 | 台 | 767.41 | 0 | 297.61 | 13.81 | 455.99 | 0 | 0 | 0 | 2.64 |  | 工作内容：1.直流避雷器、直流分压器、电流测量装置、穿墙套管附件拆除，本体拆除，接地拆除。 2.母线接地开关辅助接点拆除，连杆拆除，操动机构拆除，本体拆除，接地拆除等。
0901060000 | CYD9-35 | 中性点设备拆除 穿墙套管 | 个 | 1237.84 | 0 | 312.75 | 16.37 | 908.72 | 0 | 0 | 0 | 2.7738 |  | 工作内容：1.直流避雷器、直流分压器、电流测量装置、穿墙套管附件拆除，本体拆除，接地拆除。 2.母线接地开关辅助接点拆除，连杆拆除，操动机构拆除，本体拆除，接地拆除等。
0902010000 | CYD9-36 | 换流变压器本体拆除 200kV单相双绕组 容量（kVA） 300000 | 台 | 26847.66 | 0 | 10086.69 | 2485.26 | 14275.71 | 0 | 0 | 0 | 90.8728 |  | 工作内容：换流变压器放、注油，本体相关附件的拆除，本体拆除、接地拆除等。
0902010000 | CYD9-37 | 换流变压器本体拆除 200kV单相双绕组 容量（kVA） 400000 | 台 | 27884.86 | 0 | 10778.11 | 2624.6 | 14482.15 | 0 | 0 | 0 | 97.1356 |  | 工作内容：换流变压器放、注油，本体相关附件的拆除，本体拆除、接地拆除等。
0902010000 | CYD9-38 | 换流变压器本体拆除 200kV单相双绕组 容量（kVA） 450000 网测电压750kV | 台 | 34410.12 | 0 | 11689.33 | 2777.77 | 19943.02 | 0 | 0 | 0 | 105.3489 |  | 工作内容：换流变压器放、注油，本体相关附件的拆除，本体拆除、接地拆除等。
0902010000 | CYD9-39 | 换流变压器本体拆除 200kV单相双绕组 容量（kVA） 550000 网测电压500kV | 台 | 38917.81 | 0 | 12792.13 | 3239.29 | 22886.39 | 0 | 0 | 0 | 115.305 |  | 工作内容：换流变压器放、注油，本体相关附件的拆除，本体拆除、接地拆除等。
0902010000 | CYD9-40 | 换流变压器本体拆除 200kV单相双绕组 容量（kVA） 550000 网测电压750kV | 台 | 41938.3 | 0 | 13711.5 | 3460.01 | 24766.79 | 0 | 0 | 0 | 123.5784 |  | 工作内容：换流变压器放、注油，本体相关附件的拆除，本体拆除、接地拆除等。
0902010000 | CYD9-41 | 换流变压器本体拆除 200kV单相双绕组 容量（kVA） 550000 网测电压1000kV | 台 | 45148.71 | 0 | 15027.92 | 3677.29 | 26443.5 | 0 | 0 | 0 | 135.4343 |  | 工作内容：换流变压器放、注油，本体相关附件的拆除，本体拆除、接地拆除等。
0902010000 | CYD9-42 | 换流变压器本体拆除 400kV单相双绕组 容量（kVA） 300000 | 台 | 27329.66 | 0 | 9548.65 | 2875.92 | 14905.09 | 0 | 0 | 0 | 86.3033 |  | 工作内容：换流变压器放、注油，本体相关附件的拆除，本体拆除、接地拆除等。
0902010000 | CYD9-43 | 换流变压器本体拆除 400kV单相双绕组 容量（kVA） 400000 | 台 | 28446.84 | 0 | 10145.5 | 2984.61 | 15316.73 | 0 | 0 | 0 | 91.7674 |  | 工作内容：换流变压器放、注油，本体相关附件的拆除，本体拆除、接地拆除等。
0902010000 | CYD9-44 | 换流变压器本体拆除 400kV单相双绕组 容量（kVA） 450000 网测电压750kV | 台 | 35781.95 | 0 | 12239.85 | 3167.52 | 20374.58 | 0 | 0 | 0 | 110.7114 |  | 工作内容：换流变压器放、注油，本体相关附件的拆除，本体拆除、接地拆除等。
0902010000 | CYD9-45 | 换流变压器本体拆除 400kV单相双绕组 容量（kVA） 550000 网测电压550kV | 台 | 41109.92 | 0 | 14005.66 | 3616.71 | 23487.55 | 0 | 0 | 0 | 126.6809 |  | 工作内容：换流变压器放、注油，本体相关附件的拆除，本体拆除、接地拆除等。
0902010000 | CYD9-46 | 换流变压器本体拆除 400kV单相双绕组 容量（kVA） 550000 网测电压750kV | 台 | 44081.13 | 0 | 14839.59 | 3868.63 | 25372.91 | 0 | 0 | 0 | 134.2248 |  | 工作内容：换流变压器放、注油，本体相关附件的拆除，本体拆除、接地拆除等。
0902010000 | CYD9-47 | 换流变压器本体拆除 400kV单相双绕组 容量（kVA） 550000 网测电压1000kV | 台 | 47177.95 | 0 | 16025.34 | 4162.74 | 26989.87 | 0 | 0 | 0 | 144.9489 |  | 工作内容：换流变压器放、注油，本体相关附件的拆除，本体拆除、接地拆除等。
0902010000 | CYD9-48 | 换流变压器本体拆除 500kV单相双绕组 容量（kVA） 300000 | 台 | 28782.5 | 0 | 9825.48 | 3128.49 | 15828.53 | 0 | 0 | 0 | 88.8209 |  | 工作内容：换流变压器放、注油，本体相关附件的拆除，本体拆除、接地拆除等。
0902010000 | CYD9-49 | 换流变压器本体拆除 500kV单相双绕组 容量（kVA） 400000 | 台 | 30413.45 | 0 | 10550.2 | 3314.04 | 16549.21 | 0 | 0 | 0 | 95.3885 |  | 工作内容：换流变压器放、注油，本体相关附件的拆除，本体拆除、接地拆除等。
0902010000 | CYD9-50 | 换流变压器本体拆除 600kV单相双绕组 容量（kVA） 300000 | 台 | 34656.15 | 0 | 13651 | 3554.75 | 17450.4 | 0 | 0 | 0 | 123.1499 |  | 工作内容：换流变压器放、注油，本体相关附件的拆除，本体拆除、接地拆除等。
0902010000 | CYD9-51 | 换流变压器本体拆除 600kV单相双绕组 容量（kVA） 400000 | 台 | 35646.34 | 0 | 13658.67 | 3714.73 | 18272.94 | 0 | 0 | 0 | 123.415 |  | 工作内容：换流变压器放、注油，本体相关附件的拆除，本体拆除、接地拆除等。
0902010000 | CYD9-52 | 换流变压器本体拆除 600kV单相双绕组 容量（kVA） 450000 网测电压750kV | 台 | 42231.4 | 0 | 15341.28 | 3846.88 | 23043.24 | 0 | 0 | 0 | 138.6169 |  | 工作内容：换流变压器放、注油，本体相关附件的拆除，本体拆除、接地拆除等。
0902010000 | CYD9-53 | 换流变压器本体拆除 600kV单相双绕组 容量（kVA） 550000 网测电压500kV | 台 | 50275.11 | 0 | 18217.41 | 4635.5 | 27422.2 | 0 | 0 | 0 | 164.605 |  | 工作内容：换流变压器放、注油，本体相关附件的拆除，本体拆除、接地拆除等。
0902010000 | CYD9-54 | 换流变压器本体拆除 600kV单相双绕组 容量（kVA） 550000 网测电压750kV | 台 | 54902.28 | 0 | 19976.13 | 4977.34 | 29948.81 | 0 | 0 | 0 | 180.4983 |  | 工作内容：换流变压器放、注油，本体相关附件的拆除，本体拆除、接地拆除等。
0902010000 | CYD9-55 | 换流变压器本体拆除 800kV单相双绕组 容量（kVA） 300000 | 台 | 38547.58 | 0 | 15437.68 | 3974.8 | 19135.1 | 0 | 0 | 0 | 139.6194 |  | 工作内容：换流变压器放、注油，本体相关附件的拆除，本体拆除、接地拆除等。
0902010000 | CYD9-56 | 换流变压器本体拆除 800kV单相双绕组 容量（kVA） 400000 | 台 | 40641.23 | 0 | 16500.37 | 4069.86 | 20071 | 0 | 0 | 0 | 149.3248 |  | 工作内容：换流变压器放、注油，本体相关附件的拆除，本体拆除、接地拆除等。
0902010000 | CYD9-57 | 换流变压器本体拆除 800kV单相双绕组 容量（kVA） 450000 网测电压750kV | 台 | 45701.14 | 0 | 16022.99 | 4341.25 | 25336.9 | 0 | 0 | 0 | 145.0051 |  | 工作内容：换流变压器放、注油，本体相关附件的拆除，本体拆除、接地拆除等。
0902010000 | CYD9-58 | 换流变压器本体拆除 800kV单相双绕组 容量（kVA） 550000 网测电压500kV | 台 | 55769.26 | 0 | 19499.78 | 5223.28 | 31046.2 | 0 | 0 | 0 | 176.4687 |  | 工作内容：换流变压器放、注油，本体相关附件的拆除，本体拆除、接地拆除等。
0902010000 | CYD9-59 | 换流变压器本体拆除 800kV单相双绕组 容量（kVA） 550000 网测电压750kV | 台 | 63089.48 | 0 | 22200.95 | 5967.66 | 34920.87 | 0 | 0 | 0 | 200.9124 |  | 工作内容：换流变压器放、注油，本体相关附件的拆除，本体拆除、接地拆除等。
0902010000 | CYD9-60 | 换流变压器本体拆除 275kV单相双绕组 容量（kVA） 650000 | 台 | 52301.14 | 0 | 18391.9 | 4441.53 | 29467.71 | 0 | 0 | 0 | 166.464 |  | 工作内容：换流变压器放、注油，本体相关附件的拆除，本体拆除、接地拆除等。
0902010000 | CYD9-61 | 换流变压器本体拆除 550kV单相双绕组 容量（kVA） 650000 | 台 | 67490.66 | 0 | 25411.39 | 5269.98 | 36809.29 | 0 | 0 | 0 | 229.968 |  | 工作内容：换流变压器放、注油，本体相关附件的拆除，本体拆除、接地拆除等。
0902010000 | CYD9-62 | 换流变压器本体拆除 825kV单相双绕组 容量（kVA） 650000 | 台 | 83117.57 | 0 | 29041.85 | 6039.74 | 48035.98 | 0 | 0 | 0 | 262.824 |  | 工作内容：换流变压器放、注油，本体相关附件的拆除，本体拆除、接地拆除等。
0902010000 | CYD9-63 | 换流变压器本体拆除 1100kV单相双绕组 容量（kVA） 650000 | 台 | 98069.79 | 0 | 32009.83 | 6608.36 | 59451.6 | 0 | 0 | 0 | 289.68 |  | 工作内容：换流变压器放、注油，本体相关附件的拆除，本体拆除、接地拆除等。
0902020000 | CYD9-64 | 换流变压器附件拆除 网侧套管拆除 | 台 | 2713.49 | 0 | 1396.13 | 14.46 | 1302.9 | 0 | 0 | 0 | 12.5825 |  | 工作内容：1.套管拆除：放油，套管的连接附件拆除，套管本体拆除，拆除位置密封。2.储油柜、散热器、分接开关拆除：放油，连接管道等附件拆除，本体拆除，拆除位置密封等。
0902020000 | CYD9-65 | 换流变压器附件拆除 阀侧套管拆除 | 台 | 9053.04 | 0 | 3221.83 | 111.38 | 5719.83 | 0 | 0 | 0 | 29.0363 |  | 工作内容：1.套管拆除：放油，套管的连接附件拆除，套管本体拆除，拆除位置密封。2.储油柜、散热器、分接开关拆除：放油，连接管道等附件拆除，本体拆除，拆除位置密封等。
0902020000 | CYD9-66 | 换流变压器附件拆除 储油柜拆除 | 台 | 3366.05 | 0 | 2147.91 | 14.18 | 1203.96 | 0 | 0 | 0 | 19.3577 |  | 工作内容：1.套管拆除：放油，套管的连接附件拆除，套管本体拆除，拆除位置密封。2.储油柜、散热器、分接开关拆除：放油，连接管道等附件拆除，本体拆除，拆除位置密封等。
0902020000 | CYD9-67 | 换流变压器附件拆除 散热器拆除 | 台 | 5268.56 | 0 | 2890.05 | 124.55 | 2253.96 | 0 | 0 | 0 | 25.9969 |  | 工作内容：1.套管拆除：放油，套管的连接附件拆除，套管本体拆除，拆除位置密封。2.储油柜、散热器、分接开关拆除：放油，连接管道等附件拆除，本体拆除，拆除位置密封等。
0902020000 | CYD9-68 | 换流变压器附件拆除 分接开关拆除 | 台 | 4041.45 | 0 | 2636.25 | 18.66 | 1386.54 | 0 | 0 | 0 | 23.693 |  | 工作内容：1.套管拆除：放油，套管的连接附件拆除，套管本体拆除，拆除位置密封。2.储油柜、散热器、分接开关拆除：放油，连接管道等附件拆除，本体拆除，拆除位置密封等。
0903010000 | CYD9-69 | 交流噪声滤波电容器塔拆除 220kV | 组/三相 | 9536.55 | 0 | 2887.66 | 562.07 | 6086.82 | 0 | 0 | 0 | 26.0533 |  | 工作内容：均压环拆除，调谐装置拆除，电容器塔拆除，支柱绝缘子拆除，接地拆除等。
0903010000 | CYD9-70 | 交流噪声滤波电容器塔拆除 500kV | 组/三相 | 12810.15 | 0 | 3329.04 | 886.16 | 8594.95 | 0 | 0 | 0 | 30.9032 |  | 工作内容：均压环拆除，调谐装置拆除，电容器塔拆除，支柱绝缘子拆除，接地拆除等。
0903020000 | CYD9-71 | 交流噪声滤波电容器拆除 220kV | 组/三相 | 2265.2 | 0 | 1075.46 | 114.29 | 1075.45 | 0 | 0 | 0 | 9.8251 |  | 工作内容：均压环拆除，调谐装置拆除，电容器拆除，接地拆除等。
0903020000 | CYD9-72 | 交流噪声滤波电容器拆除 500kV | 组/三相 | 3841.51 | 0 | 1305 | 197.93 | 2338.58 | 0 | 0 | 0 | 12.0221 |  | 工作内容：均压环拆除，调谐装置拆除，电容器拆除，接地拆除等。
0903030000 | CYD9-73 | 交流滤波电容器塔拆除 220kV | 座 | 17619.97 | 0 | 6685.61 | 447.46 | 10486.9 | 0 | 0 | 0 | 60.3309 |  | 工作内容：均压环、管母拆除，层间连线拆除，电容器塔拆除，接地拆除等。
0903030000 | CYD9-74 | 交流滤波电容器塔拆除 330kV | 座 | 19080.86 | 0 | 7077.49 | 447.9 | 11555.47 | 0 | 0 | 0 | 63.8193 |  | 工作内容：均压环、管母拆除，层间连线拆除，电容器塔拆除，接地拆除等。
0903030000 | CYD9-75 | 交流滤波电容器塔拆除 500kV | 座 | 20463.38 | 0 | 7275.14 | 497.18 | 12691.06 | 0 | 0 | 0 | 65.6927 |  | 工作内容：均压环、管母拆除，层间连线拆除，电容器塔拆除，接地拆除等。
0903030000 | CYD9-76 | 交流滤波电容器塔拆除 750kV 9层 | 座 | 19351.61 | 0 | 6977.74 | 482.26 | 11891.61 | 0 | 0 | 0 | 62.916 |  | 工作内容：均压环、管母拆除，层间连线拆除，电容器塔拆除，接地拆除等。
0903030000 | CYD9-77 | 交流滤波电容器塔拆除 750kV 15层 | 座 | 23495.99 | 0 | 8864.75 | 541.73 | 14089.51 | 0 | 0 | 0 | 79.908 |  | 工作内容：均压环、管母拆除，层间连线拆除，电容器塔拆除，接地拆除等。
0903030000 | CYD9-78 | 交流滤波电容器塔拆除 1000kV 11层 | 座 | 25507.51 | 0 | 9729.25 | 584.82 | 15193.44 | 0 | 0 | 0 | 87.672 |  | 工作内容：均压环、管母拆除，层间连线拆除，电容器塔拆除，接地拆除等。
0903040000 | CYD9-79 | 交流滤波低压设备拆除 电阻箱 | 台 | 555.43 | 0 | 360.62 | 29.9 | 164.91 | 0 | 0 | 0 | 3.2423 |  | 工作内容：1.交流滤波电阻箱：设备本体拆除，支柱绝缘子拆除，接地拆除等。2.交流滤波电抗器：电抗器拆除，底座及支持绝缘子拆除，接地拆除等。3.避雷器：本体拆除，放电计数器拆除、连线拆除，接地拆除等。4.光电流互感器：互感器拆除，附件拆除，接地拆除等。
0903040000 | CYD9-80 | 交流滤波低压设备拆除 电抗器 | 台 | 593.5 | 0 | 382.45 | 28.35 | 182.7 | 0 | 0 | 0 | 3.5006 |  | 工作内容：1.交流滤波电阻箱：设备本体拆除，支柱绝缘子拆除，接地拆除等。2.交流滤波电抗器：电抗器拆除，底座及支持绝缘子拆除，接地拆除等。3.避雷器：本体拆除，放电计数器拆除、连线拆除，接地拆除等。4.光电流互感器：互感器拆除，附件拆除，接地拆除等。
0903040000 | CYD9-81 | 交流滤波低压设备拆除 避雷器 | 台 | 390.74 | 0 | 176.86 | 3.89 | 209.99 | 0 | 0 | 0 | 1.6741 |  | 工作内容：1.交流滤波电阻箱：设备本体拆除，支柱绝缘子拆除，接地拆除等。2.交流滤波电抗器：电抗器拆除，底座及支持绝缘子拆除，接地拆除等。3.避雷器：本体拆除，放电计数器拆除、连线拆除，接地拆除等。4.光电流互感器：互感器拆除，附件拆除，接地拆除等。
0903040000 | CYD9-82 | 交流滤波低压设备拆除 光电流互感器 | 台 | 1464.4 | 0 | 433.46 | 9.78 | 1021.16 | 0 | 0 | 0 | 3.9724 |  | 工作内容：1.交流滤波电阻箱：设备本体拆除，支柱绝缘子拆除，接地拆除等。2.交流滤波电抗器：电抗器拆除，底座及支持绝缘子拆除，接地拆除等。3.避雷器：本体拆除，放电计数器拆除、连线拆除，接地拆除等。4.光电流互感器：互感器拆除，附件拆除，接地拆除等。
0904010000 | CYD9-83 | 直流隔离开关拆除 50kV | 台 | 862.51 | 0 | 599.26 | 1.52 | 261.73 | 0 | 0 | 0 | 5.4375 |  | 工作内容：机构拆除，本体拆除，底座拆除，接地拆除等。
0904010000 | CYD9-84 | 直流隔离开关拆除 400kV 双柱式 带接地 | 台 | 2908.86 | 0 | 1467.47 | 28.04 | 1413.35 | 0 | 0 | 0 | 13.32 |  | 工作内容：机构拆除，本体拆除，底座拆除，接地拆除等。
0904010000 | CYD9-85 | 直流隔离开关拆除 400kV 双柱式 不带接地 | 台 | 2758.95 | 0 | 1415.56 | 27.58 | 1315.81 | 0 | 0 | 0 | 12.84 |  | 工作内容：机构拆除，本体拆除，底座拆除，接地拆除等。
0904010000 | CYD9-86 | 直流隔离开关拆除 400kV 三柱式 带接地 | 台 | 3374.01 | 0 | 1548.07 | 46.9 | 1779.04 | 0 | 0 | 0 | 14.064 |  | 工作内容：机构拆除，本体拆除，底座拆除，接地拆除等。
0904010000 | CYD9-87 | 直流隔离开关拆除 400kV 三柱式 不带接地 | 台 | 3228.28 | 0 | 1448.78 | 43.28 | 1736.22 | 0 | 0 | 0 | 13.152 |  | 工作内容：机构拆除，本体拆除，底座拆除，接地拆除等。
0904010000 | CYD9-88 | 直流隔离开关拆除 500kV | 台 | 3355.73 | 0 | 1453.19 | 82.26 | 1820.28 | 0 | 0 | 0 | 13.2236 |  | 工作内容：机构拆除，本体拆除，底座拆除，接地拆除等。
0904010000 | CYD9-89 | 直流隔离开关拆除 800kV | 台 | 7267.35 | 0 | 2023.49 | 133.32 | 5110.54 | 0 | 0 | 0 | 18.4741 |  | 工作内容：机构拆除，本体拆除，底座拆除，接地拆除等。
0904010000 | CYD9-90 | 直流接地开关拆除 50kV | 台 | 627.29 | 0 | 421.4 | 1.36 | 204.53 | 0 | 0 | 0 | 3.8824 |  | 工作内容：机构拆除，本体拆除，底座拆除，接地拆除等。
0904010000 | CYD9-91 | 直流接地开关拆除 500kV | 台 | 2454.49 | 0 | 1091.81 | 47.87 | 1314.81 | 0 | 0 | 0 | 9.9868 |  | 工作内容：机构拆除，本体拆除，底座拆除，接地拆除等。
0904010000 | CYD9-92 | 直流接地开关拆除 800kV | 台 | 4014.55 | 0 | 1424.67 | 95.18 | 2494.7 | 0 | 0 | 0 | 13.0293 |  | 工作内容：机构拆除，本体拆除，底座拆除，接地拆除等。
0904010000 | CYD9-93 | 直流接地开关拆除 1100kV 六柱式 带接地开关 | 台 | 8718.01 | 0 | 3020.8 | 111.22 | 5585.99 | 0 | 0 | 0 | 28.284 |  | 工作内容：机构拆除，本体拆除，底座拆除，接地拆除等。
0904020000 | CYD9-94 | 直流断路器拆除 400kV | 台 | 8903.54 | 0 | 2647.25 | 47.43 | 6208.86 | 0 | 0 | 0 | 24.4098 |  | 工作内容：非线性电阻、电抗拆除，充电装置拆除，本体拆除，附件拆除，接地拆除等。
0904020000 | CYD9-95 | 直流断路器拆除 800kV | 台 | 14812.39 | 0 | 4292.3 | 94.88 | 10425.21 | 0 | 0 | 0 | 40.0211 |  | 工作内容：非线性电阻、电抗拆除，充电装置拆除，本体拆除，附件拆除，接地拆除等。
0904020000 | CYD9-96 | 直流断路器拆除 550kV | 台 | 13555.77 | 0 | 4051.94 | 77.5 | 9426.33 | 0 | 0 | 0 | 37.284 |  | 工作内容：非线性电阻、电抗拆除，充电装置拆除，本体拆除，附件拆除，接地拆除等。
0904020000 | CYD9-97 | 直流断路器拆除 1100kV | 台 | 20741.92 | 0 | 6254.46 | 129.18 | 14358.28 | 0 | 0 | 0 | 58.464 |  | 工作内容：非线性电阻、电抗拆除，充电装置拆除，本体拆除，附件拆除，接地拆除等。
0904020000 | CYD9-98 | 直流断路器拆除 直流断路器装置 （每套分别包括断路器、电容器组、电抗器、避雷器等）拆除 | 台 | 12353.68 | 0 | 2199.93 | 384.25 | 9769.5 | 0 | 0 | 0 | 20.4699 |  | 工作内容：非线性电阻、电抗拆除，充电装置拆除，本体拆除，附件拆除，接地拆除等。
0904030000 | CYD9-99 | 直流分压器拆除 直流分压器 50kV | 台 | 296.77 | 0 | 201.7 | 0 | 95.07 | 0 | 0 | 0 | 1.8072 |  | 工作内容：附件拆除，本体拆除，接地拆除等。
0904030000 | CYD9-100 | 直流分压器拆除 直流分压器 120kV | 台 | 848.6 | 0 | 344.05 | 50.43 | 454.12 | 0 | 0 | 0 | 3.1213 |  | 工作内容：附件拆除，本体拆除，接地拆除等。
0904030000 | CYD9-101 | 直流分压器拆除 直流分压器 400kV | 台 | 1250.79 | 0 | 228.62 | 50.89 | 971.28 | 0 | 0 | 0 | 2.0953 |  | 工作内容：附件拆除，本体拆除，接地拆除等。
0904030000 | CYD9-102 | 直流分压器拆除 直流分压器 500kV | 台 | 1593.54 | 0 | 286.64 | 50.89 | 1256.01 | 0 | 0 | 0 | 2.6456 |  | 工作内容：附件拆除，本体拆除，接地拆除等。
0904030000 | CYD9-103 | 直流分压器拆除 直流分压器 800kV | 台 | 2821.4 | 0 | 316.37 | 64.66 | 2440.37 | 0 | 0 | 0 | 2.921 |  | 工作内容：附件拆除，本体拆除，接地拆除等。
0904030000 | CYD9-104 | 直流分压器拆除 直流分压器 1100kV | 台 | 4463.84 | 0 | 517.1 | 85.63 | 3861.11 | 0 | 0 | 0 | 4.848 |  | 工作内容：附件拆除，本体拆除，接地拆除等。
0904040000 | CYD9-105 | 直流避雷器拆除 直流避雷器 50kV | 台 | 269.35 | 0 | 118.67 | 2.46 | 148.22 | 0 | 0 | 0 | 1.0932 |  | 工作内容：本体拆除，放电计数器拆除，接地拆除等。
0904040000 | CYD9-106 | 直流避雷器拆除 直流避雷器 120kV | 台 | 498.52 | 0 | 148.4 | 2.12 | 348 | 0 | 0 | 0 | 1.3674 |  | 工作内容：本体拆除，放电计数器拆除，接地拆除等。
0904040000 | CYD9-107 | 直流避雷器拆除 直流避雷器 400KV | 台 | 804.99 | 0 | 159.39 | 2.22 | 643.38 | 0 | 0 | 0 | 1.4674 |  | 工作内容：本体拆除，放电计数器拆除，接地拆除等。
0904040000 | CYD9-108 | 直流避雷器拆除 直流避雷器 500kV | 台 | 857.76 | 0 | 201.62 | 2.22 | 653.92 | 0 | 0 | 0 | 1.8548 |  | 工作内容：本体拆除，放电计数器拆除，接地拆除等。
0904040000 | CYD9-109 | 直流避雷器拆除 直流避雷器 800kV | 台 | 1077.58 | 0 | 250.04 | 22.86 | 804.68 | 0 | 0 | 0 | 2.3039 |  | 工作内容：本体拆除，放电计数器拆除，接地拆除等。
0904040000 | CYD9-110 | 直流避雷器拆除 直流避雷器 1100kV | 台 | 1845.85 | 0 | 358.85 | 28.34 | 1458.66 | 0 | 0 | 0 | 3.312 |  | 工作内容：本体拆除，放电计数器拆除，接地拆除等。
0904050000 | CYD9-111 | 直流电流测量装置拆除 50kV | 台 | 653.07 | 0 | 544.51 | 0.73 | 107.83 | 0 | 0 | 0 | 4.9368 |  | 工作内容：接线盒拆除，内部光纤电缆拆除，本体拆除，接地拆除等。
0904050000 | CYD9-112 | 直流光电流测量装置拆除 400KV | 台 | 3250.01 | 0 | 790.51 | 21.62 | 2437.88 | 0 | 0 | 0 | 7.2466 |  | 工作内容：接线盒拆除，内部光纤电缆拆除，本体拆除，接地拆除等。
0904050000 | CYD9-113 | 直流光电流测量装置拆除 500kV | 台 | 4205.47 | 0 | 836.65 | 20.95 | 3347.87 | 0 | 0 | 0 | 7.6756 |  | 工作内容：接线盒拆除，内部光纤电缆拆除，本体拆除，接地拆除等。
0904050000 | CYD9-114 | 直流光电流测量装置拆除 800kV | 台 | 6695.64 | 0 | 1491.23 | 20.03 | 5184.38 | 0 | 0 | 0 | 13.7177 |  | 工作内容：接线盒拆除，内部光纤电缆拆除，本体拆除，接地拆除等。
0904050000 | CYD9-115 | 直流光电流测量装置拆除 1100kV | 台 | 9842 | 0 | 2096.86 | 25.3 | 7719.84 | 0 | 0 | 0 | 19.428 |  | 工作内容：接线盒拆除，内部光纤电缆拆除，本体拆除，接地拆除等。
0904060000 | CYD9-116 | 直流噪声滤波器拆除 电容器塔（含调谐装置） 500kV | 台 | 11917.35 | 0 | 3334.8 | 409.65 | 8172.9 | 0 | 0 | 0 | 30.7022 |  | 工作内容：1.直流噪声滤波电容器塔：层间连线拆除，电容器塔拆除，接地拆除等。2.直流噪声滤波电容器：调谐装置拆除，设备本体拆除，接地拆除等。3.直流噪声滤波电抗器：本体拆除，悬吊绝缘子拆除，接地拆除等。
0904060000 | CYD9-117 | 直流噪声滤波器拆除 电容器塔（含调谐装置） 800kV | 台 | 12820.35 | 0 | 4217.25 | 430.2 | 8172.9 | 0 | 0 | 0 | 38.7322 |  | 工作内容：1.直流噪声滤波电容器塔：层间连线拆除，电容器塔拆除，接地拆除等。2.直流噪声滤波电容器：调谐装置拆除，设备本体拆除，接地拆除等。3.直流噪声滤波电抗器：本体拆除，悬吊绝缘子拆除，接地拆除等。
0904060000 | CYD9-118 | 直流噪声滤波器拆除 电容器塔（含调谐装置） 1100kV | 台 | 20364.62 | 0 | 6829.96 | 536.88 | 12997.78 | 0 | 0 | 0 | 62.724 |  | 工作内容：1.直流噪声滤波电容器塔：层间连线拆除，电容器塔拆除，接地拆除等。2.直流噪声滤波电容器：调谐装置拆除，设备本体拆除，接地拆除等。3.直流噪声滤波电抗器：本体拆除，悬吊绝缘子拆除，接地拆除等。
0904060000 | CYD9-119 | 直流噪声滤波器拆除 电容器（耦合电容器）（含调谐装置） 500kV | 台 | 961.73 | 0 | 400.24 | 62.51 | 498.98 | 0 | 0 | 0 | 3.6749 |  | 工作内容：1.直流噪声滤波电容器塔：层间连线拆除，电容器塔拆除，接地拆除等。2.直流噪声滤波电容器：调谐装置拆除，设备本体拆除，接地拆除等。3.直流噪声滤波电抗器：本体拆除，悬吊绝缘子拆除，接地拆除等。
0904060000 | CYD9-120 | 直流噪声滤波器拆除 电容器（耦合电容器）（含调谐装置） 800kV | 台 | 1191.83 | 0 | 428.98 | 86.11 | 676.74 | 0 | 0 | 0 | 3.9428 |  | 工作内容：1.直流噪声滤波电容器塔：层间连线拆除，电容器塔拆除，接地拆除等。2.直流噪声滤波电容器：调谐装置拆除，设备本体拆除，接地拆除等。3.直流噪声滤波电抗器：本体拆除，悬吊绝缘子拆除，接地拆除等。
0904060000 | CYD9-121 | 直流噪声滤波器拆除 电容器（耦合电容器）（含调谐装置） 1100kV | 台 | 2005.14 | 0 | 723.74 | 107.67 | 1173.73 | 0 | 0 | 0 | 6.636 |  | 工作内容：1.直流噪声滤波电容器塔：层间连线拆除，电容器塔拆除，接地拆除等。2.直流噪声滤波电容器：调谐装置拆除，设备本体拆除，接地拆除等。3.直流噪声滤波电抗器：本体拆除，悬吊绝缘子拆除，接地拆除等。
0904060000 | CYD9-122 | 直流噪声滤波器拆除 电抗器 500kV 悬挂式 | 台 | 1587.34 | 0 | 406.57 | 0 | 1180.77 | 0 | 0 | 0 | 3.7292 |  | 工作内容：1.直流噪声滤波电容器塔：层间连线拆除，电容器塔拆除，接地拆除等。2.直流噪声滤波电容器：调谐装置拆除，设备本体拆除，接地拆除等。3.直流噪声滤波电抗器：本体拆除，悬吊绝缘子拆除，接地拆除等。
0904060000 | CYD9-123 | 直流噪声滤波器拆除 电抗器 500kV 支撑式 | 台 | 2275.21 | 0 | 468.43 | 58.14 | 1748.64 | 0 | 0 | 0 | 4.301 |  | 工作内容：1.直流噪声滤波电容器塔：层间连线拆除，电容器塔拆除，接地拆除等。2.直流噪声滤波电容器：调谐装置拆除，设备本体拆除，接地拆除等。3.直流噪声滤波电抗器：本体拆除，悬吊绝缘子拆除，接地拆除等。
0904060000 | CYD9-124 | 直流噪声滤波器拆除 电抗器 800kV 支撑式 | 台 | 2601.13 | 0 | 414.93 | 77.81 | 2108.39 | 0 | 0 | 0 | 3.8427 |  | 工作内容：1.直流噪声滤波电容器塔：层间连线拆除，电容器塔拆除，接地拆除等。2.直流噪声滤波电容器：调谐装置拆除，设备本体拆除，接地拆除等。3.直流噪声滤波电抗器：本体拆除，悬吊绝缘子拆除，接地拆除等。
0904060000 | CYD9-125 | 直流噪声滤波器拆除 电抗器（户内） 1100kV 支撑式 | 台 | 4340.05 | 0 | 1311.7 | 372.4 | 2655.95 | 0 | 0 | 0 | 12.36 |  | 工作内容：1.直流噪声滤波电容器塔：层间连线拆除，电容器塔拆除，接地拆除等。2.直流噪声滤波电容器：调谐装置拆除，设备本体拆除，接地拆除等。3.直流噪声滤波电抗器：本体拆除，悬吊绝缘子拆除，接地拆除等。
0904070000 | CYD9-126 | 中性母线平波电抗器拆除 干式 90t | 台 | 21916.89 | 0 | 3026.54 | 748.62 | 18141.73 | 0 | 0 | 0 | 28.656 |  | 工作内容：1.平波电抗器（干式）：支柱绝缘子拆除，本体拆除，接地拆除等。2.平波电抗器（油浸式）：放油，随设备自身的动力、控制箱拆除，附件拆除，本体拆除，接地拆除等。3.平波电抗器避雷器：本体拆除，放电计数器拆除，接地拆除等。
0904070000 | CYD9-127 | 中性母线平波电抗器拆除 干式 110t | 台 | 31773.36 | 0 | 4526.98 | 895.19 | 26351.19 | 0 | 0 | 0 | 42.48 |  | 工作内容：1.平波电抗器（干式）：支柱绝缘子拆除，本体拆除，接地拆除等。2.平波电抗器（油浸式）：放油，随设备自身的动力、控制箱拆除，附件拆除，本体拆除，接地拆除等。3.平波电抗器避雷器：本体拆除，放电计数器拆除，接地拆除等。
0904070000 | CYD9-128 | 平波电抗器拆除 干式 500kV | 台 | 16977.54 | 0 | 3349.11 | 358.25 | 13270.18 | 0 | 0 | 0 | 31.2324 |  | 工作内容：1.平波电抗器（干式）：支柱绝缘子拆除，本体拆除，接地拆除等。2.平波电抗器（油浸式）：放油，随设备自身的动力、控制箱拆除，附件拆除，本体拆除，接地拆除等。3.平波电抗器避雷器：本体拆除，放电计数器拆除，接地拆除等。
0904070000 | CYD9-129 | 平波电抗器拆除 油浸式 500kV | 台 | 20282.34 | 0 | 3549.98 | 326.02 | 16406.34 | 0 | 0 | 0 | 33.9591 |  | 工作内容：1.平波电抗器（干式）：支柱绝缘子拆除，本体拆除，接地拆除等。2.平波电抗器（油浸式）：放油，随设备自身的动力、控制箱拆除，附件拆除，本体拆除，接地拆除等。3.平波电抗器避雷器：本体拆除，放电计数器拆除，接地拆除等。
0904070000 | CYD9-130 | 平波电抗器拆除 干式 800kV 70t | 台 | 30355.95 | 0 | 7643.7 | 731.98 | 21980.27 | 0 | 0 | 0 | 70.716 |  | 工作内容：1.平波电抗器（干式）：支柱绝缘子拆除，本体拆除，接地拆除等。2.平波电抗器（油浸式）：放油，随设备自身的动力、控制箱拆除，附件拆除，本体拆除，接地拆除等。3.平波电抗器避雷器：本体拆除，放电计数器拆除，接地拆除等。
0904070000 | CYD9-131 | 平波电抗器拆除 干式 800kV 90t | 台 | 36399.36 | 0 | 9553.03 | 836.74 | 26009.59 | 0 | 0 | 0 | 88.38 |  | 工作内容：1.平波电抗器（干式）：支柱绝缘子拆除，本体拆除，接地拆除等。2.平波电抗器（油浸式）：放油，随设备自身的动力、控制箱拆除，附件拆除，本体拆除，接地拆除等。3.平波电抗器避雷器：本体拆除，放电计数器拆除，接地拆除等。
0904070000 | CYD9-132 | 平波电抗器拆除 干式 1100kV 110t | 台 | 54664.56 | 0 | 12127.68 | 1095.65 | 41441.23 | 0 | 0 | 0 | 112.656 |  | 工作内容：1.平波电抗器（干式）：支柱绝缘子拆除，本体拆除，接地拆除等。2.平波电抗器（油浸式）：放油，随设备自身的动力、控制箱拆除，附件拆除，本体拆除，接地拆除等。3.平波电抗器避雷器：本体拆除，放电计数器拆除，接地拆除等。
0904070000 | CYD9-133 | 平波电抗器拆除 避雷器 | 台 | 3995.26 | 0 | 659.56 | 52.2 | 3283.5 | 0 | 0 | 0 | 6.0383 |  | 工作内容：1.平波电抗器（干式）：支柱绝缘子拆除，本体拆除，接地拆除等。2.平波电抗器（油浸式）：放油，随设备自身的动力、控制箱拆除，附件拆除，本体拆除，接地拆除等。3.平波电抗器避雷器：本体拆除，放电计数器拆除，接地拆除等。
0904070000 | CYD9-134 | 平波电抗器拆除 支持绝缘子拆除 1100kV 6柱并联 | 组 | 13631.94 | 0 | 4424.2 | 178.33 | 9029.41 | 0 | 0 | 0 | 47.3892 |  | 工作内容：1.平波电抗器（干式）：支柱绝缘子拆除，本体拆除，接地拆除等。2.平波电抗器（油浸式）：放油，随设备自身的动力、控制箱拆除，附件拆除，本体拆除，接地拆除等。3.平波电抗器避雷器：本体拆除，放电计数器拆除，接地拆除等。
0904070000 | CYD9-135 | 平波电抗器拆除 支持绝缘子拆除 1100kV 户内 | 个 | 3762.55 | 0 | 1649.88 | 13.39 | 2099.28 | 0 | 0 | 0 | 17.88 |  | 工作内容：1.平波电抗器（干式）：支柱绝缘子拆除，本体拆除，接地拆除等。2.平波电抗器（油浸式）：放油，随设备自身的动力、控制箱拆除，附件拆除，本体拆除，接地拆除等。3.平波电抗器避雷器：本体拆除，放电计数器拆除，接地拆除等。
0904080000 | CYD9-136 | 直流电容器拆除 直流电容器组 50kV | 台 | 900.04 | 0 | 639.2 | 0.94 | 259.9 | 0 | 0 | 0 | 5.8743 |  | 工作内容：本体拆除，接地拆除等。
0904080000 | CYD9-137 | 直流电容器拆除 直流电容器（柱式） 50kV | 台 | 650.08 | 0 | 518.16 | 1.06 | 130.86 | 0 | 0 | 0 | 4.7506 |  | 工作内容：本体拆除，接地拆除等。
0904090000 | CYD9-138 | 直流滤波器拆除 直流滤波高压电容器塔 500kV | 座 | 30632.17 | 0 | 4978.5 | 427.71 | 25225.96 | 0 | 0 | 0 | 45.6954 |  | 工作内容：1.直流滤波高压电容器塔：均压环拆除，电容器组拆除，绝缘子拆除，接地拆除等。2.直流滤波电抗器：本体拆除，支柱绝缘子拆除，接地拆除等。3.直流滤波电阻器：本体拆除，支柱绝缘子拆除，接地拆除等。
0904090000 | CYD9-139 | 直流滤波器拆除 直流滤波高压电容器塔 800kV | 座 | 53292.32 | 0 | 7489.76 | 475.64 | 45326.92 | 0 | 0 | 0 | 68.7847 |  | 工作内容：1.直流滤波高压电容器塔：均压环拆除，电容器组拆除，绝缘子拆除，接地拆除等。2.直流滤波电抗器：本体拆除，支柱绝缘子拆除，接地拆除等。3.直流滤波电阻器：本体拆除，支柱绝缘子拆除，接地拆除等。
0904090000 | CYD9-140 | 直流滤波器拆除 直流滤波高压电容器塔 1100kV 支持式 户内 | 座 | 82482.43 | 0 | 9899.42 | 578.02 | 72004.99 | 0 | 0 | 0 | 91.008 |  | 工作内容：1.直流滤波高压电容器塔：均压环拆除，电容器组拆除，绝缘子拆除，接地拆除等。2.直流滤波电抗器：本体拆除，支柱绝缘子拆除，接地拆除等。3.直流滤波电阻器：本体拆除，支柱绝缘子拆除，接地拆除等。
0904090000 | CYD9-141 | 直流滤波器拆除 电容器 C2 | 台 | 1680.27 | 0 | 1028.95 | 1.89 | 649.43 | 0 | 0 | 0 | 9.4086 |  | 工作内容：1.直流滤波高压电容器塔：均压环拆除，电容器组拆除，绝缘子拆除，接地拆除等。2.直流滤波电抗器：本体拆除，支柱绝缘子拆除，接地拆除等。3.直流滤波电阻器：本体拆除，支柱绝缘子拆除，接地拆除等。
0904090000 | CYD9-142 | 直流滤波器拆除 电容器塔 C2 1100kV换流站 支持式 | 座 | 26407.03 | 0 | 4580.1 | 362.2 | 21464.73 | 0 | 0 | 0 | 42.036 |  | 工作内容：1.直流滤波高压电容器塔：均压环拆除，电容器组拆除，绝缘子拆除，接地拆除等。2.直流滤波电抗器：本体拆除，支柱绝缘子拆除，接地拆除等。3.直流滤波电阻器：本体拆除，支柱绝缘子拆除，接地拆除等。
0904090000 | CYD9-143 | 直流滤波器拆除 电容器 C3 | 台 | 1234.09 | 0 | 843.19 | 1.48 | 389.42 | 0 | 0 | 0 | 7.7111 |  | 工作内容：1.直流滤波高压电容器塔：均压环拆除，电容器组拆除，绝缘子拆除，接地拆除等。2.直流滤波电抗器：本体拆除，支柱绝缘子拆除，接地拆除等。3.直流滤波电阻器：本体拆除，支柱绝缘子拆除，接地拆除等。
0904090000 | CYD9-144 | 直流滤波器拆除 滤波电抗器 | 台 | 2655.26 | 0 | 1475.59 | 0 | 1179.67 | 0 | 0 | 0 | 13.4651 |  | 工作内容：1.直流滤波高压电容器塔：均压环拆除，电容器组拆除，绝缘子拆除，接地拆除等。2.直流滤波电抗器：本体拆除，支柱绝缘子拆除，接地拆除等。3.直流滤波电阻器：本体拆除，支柱绝缘子拆除，接地拆除等。
0904090000 | CYD9-145 | 直流滤波器拆除 滤波器电阻器 | 台 | 2262.07 | 0 | 1051.63 | 117.46 | 1092.98 | 0 | 0 | 0 | 9.5152 |  | 工作内容：1.直流滤波高压电容器塔：均压环拆除，电容器组拆除，绝缘子拆除，接地拆除等。2.直流滤波电抗器：本体拆除，支柱绝缘子拆除，接地拆除等。3.直流滤波电阻器：本体拆除，支柱绝缘子拆除，接地拆除等。
0905010000 | CYD9-146 | 阀冷却系统拆除 水泵拆除 水泵、喷淋泵 水泵电动机功率 100kW以下 | 台 | 1114.98 | 0 | 759.69 | 7.67 | 347.62 | 0 | 0 | 0 | 6.958 |  | 工作内容：水泵与管道连接拆除，附件拆除，水泵本体拆除，接地体拆除等。
0905010000 | CYD9-147 | 阀冷却系统拆除 水泵拆除 水泵、喷淋泵 水泵电动机功率 100kW以上，300kW以下 | 台 | 1349.12 | 0 | 919.21 | 9.28 | 420.63 | 0 | 0 | 0 | 8.419 |  | 工作内容：水泵与管道连接拆除，附件拆除，水泵本体拆除，接地体拆除等。
0905020000 | CYD9-148 | 阀冷却系统拆除 配件拆除 过滤器、离子交换器、膨胀罐、脱气罐、补水箱、高位水箱、除氧加压装置、喷淋泵出水过滤器 | 台 | 557.81 | 0 | 305.28 | 7.54 | 244.99 | 0 | 0 | 0 | 2.8723 |  | 工作内容：关闭进出水阀门、配件和连接管道放水、配件拆除等。
0905030000 | CYD9-149 | 阀冷却系统拆除 冷却塔拆除 冷却塔容量 3000kW 以下 | 台 | 2734.93 | 0 | 841.57 | 16.56 | 1876.8 | 0 | 0 | 0 | 7.8233 |  | 工作内容：附件拆除，冷却塔本体拆除，接地体拆除等。
0905030000 | CYD9-150 | 阀冷却系统拆除 冷却塔拆除 冷却塔容量 3000kW 以上 | 台 | 3008.51 | 0 | 925.73 | 18.21 | 2064.57 | 0 | 0 | 0 | 8.6056 |  | 工作内容：附件拆除，冷却塔本体拆除，接地体拆除等。
0905040000 | CYD9-151 | 阀冷却系统拆除 水处理装置拆除 超滤装置、反渗透装置、清洗装置、砂滤装置、加药装置 | 套 | 631.35 | 0 | 457.92 | 12.22 | 161.21 | 0 | 0 | 0 | 4.3085 |  | 工作内容：装置与管道连接拆除，水处理装置和相关附件拆除等。
0905050000 | CYD9-152 | 阀冷却系统拆除 工业水泵拆除 工业水泵 | 台 | 527.88 | 0 | 189.92 | 7.67 | 330.29 | 0 | 0 | 0 | 1.7395 |  | 工作内容：水泵与管道连接拆除，附件拆除，水泵本体拆除，接地体拆除等。
0905060000 | CYD9-153 | 阀冷却系统拆除 工业水泵出水过滤器拆除 | 台 | 265.31 | 0 | 251.85 | 10.49 | 2.97 | 0 | 0 | 0 | 2.3696 |  | 工作内容：过滤器与管道连接拆除，过滤器拆除等。
0905070000 | CYD9-154 | 阀冷却系统拆除 管道拆除 管道通径 100mm 以下 | 100m | 3590.54 | 0 | 1739.49 | 64.99 | 1786.06 | 0 | 0 | 0 | 17.2028 |  | 工作内容：附件拆除，冷却管道及管路拆除，接地体拆除等。
0905070000 | CYD9-155 | 阀冷却系统拆除 管道拆除 管道通径 100mm 以上，300mm以下 | 100m | 6716.37 | 0 | 3478.99 | 93.59 | 3143.79 | 0 | 0 | 0 | 34.4057 |  | 工作内容：附件拆除，冷却管道及管路拆除，接地体拆除等。
0905070000 | CYD9-156 | 阀冷却系统拆除 管道拆除 管道通径 300mm 以上 | 100m | 9123.67 | 0 | 4348.73 | 112.3 | 4662.64 | 0 | 0 | 0 | 43.007 |  | 工作内容：附件拆除，冷却管道及管路拆除，接地体拆除等。
0905080000 | CYD9-157 | 阀冷却系统拆除 仪器拆除 变频器、软启动器、电加热器、传感器 | 个 | 130.19 | 0 | 89.85 | 7.54 | 32.8 | 0 | 0 | 0 | 0.8611 |  | 工作内容：仪器(变频器、软启动器、电加热器、传感器）拆除，接地线拆除等。
0905090000 | CYD9-158 | 阀冷却系统拆除 仪表拆除 温湿度表、压力表、流量表、液位表、压差表、氧含量表、电导率表、PH值表 | 个 | 82.54 | 0 | 42.2 | 7.54 | 32.8 | 0 | 0 | 0 | 0.4066 |  | 工作内容：断开表计电源；隔离表计所在管道阀门，管道放水；一、二次接线及电缆拆除；表计拆除等。
1001000000 | CYD10-1 | 油设备放油 | t | 116.05 | 0 | 17.4 | 0 | 98.65 | 0 | 0 | 0 | 0.1526 |  | 工作内容：设备开箱，放油，封闭等。
1002000000 | CYD10-2 | 结合滤波器拆除 结合滤波器 | 套 | 21.92 | 0 | 17.07 | 4.85 | 0 | 0 | 0 | 0 | 0.1648 |  | 工作内容：连接线拆除，结合滤波器拆除，接地拆除等。
1003010000 | CYD10-3 | 悬垂绝缘子单串拆除 额定电压（kV以下） 220 | 串 | 28.05 | 0 | 11.13 | 2 | 14.92 | 0 | 0 | 0 | 0.1097 |  | 工作内容：金具拆除，绝缘子拆除等。
1003010000 | CYD10-4 | 悬垂绝缘子单串拆除 额定电压（kV以下） 500 | 串 | 51.41 | 0 | 28.78 | 3.17 | 19.46 | 0 | 0 | 0 | 0.2846 |  | 工作内容：金具拆除，绝缘子拆除等。
1003010000 | CYD10-5 | 悬垂绝缘子单串拆除 额定电压（kV以下） 1000 | 串 | 105.17 | 0 | 50.61 | 28.26 | 26.3 | 0 | 0 | 0 | 0.5006 |  | 工作内容：金具拆除，绝缘子拆除等。
1003020000 | CYD10-6 | 悬垂绝缘子双串拆除 额定电压（kV以下） 220 | 串 | 31.4 | 0 | 9.31 | 1.24 | 20.85 | 0 | 0 | 0 | 0.0913 |  | 工作内容：金具拆除，绝缘子拆除等。
1003020000 | CYD10-7 | 悬垂绝缘子双串拆除 额定电压（kV以下） 500 | 串 | 60.89 | 0 | 15.87 | 7.84 | 37.18 | 0 | 0 | 0 | 0.1568 |  | 工作内容：金具拆除，绝缘子拆除等。
1003020000 | CYD10-8 | 悬垂绝缘子双串拆除 额定电压（kV以下） 750 | 串 | 78.94 | 0 | 27.54 | 10.05 | 41.35 | 0 | 0 | 0 | 0.2723 |  | 工作内容：金具拆除，绝缘子拆除等。
1003020000 | CYD10-9 | 悬垂绝缘子双串拆除 额定电压（kV以下） 1000 | 串 | 122.98 | 0 | 56.78 | 22.05 | 44.15 | 0 | 0 | 0 | 0.5615 |  | 工作内容：金具拆除，绝缘子拆除等。
1004000000 | CYD10-10 | 引下线、跳线及设备连引线拆除 35~220kV（截面mm²以下） 600 | 组/三相 | 85.23 | 0 | 21.27 | 9.38 | 54.58 | 0 | 0 | 0 | 0.2031 |  | 工作内容：引下线、跳线、设备引连线拆除等。
1004000000 | CYD10-11 | 引下线、跳线及设备连引线拆除 35~220kV（截面mm²以下） 1000 | 组/三相 | 123.05 | 0 | 39.46 | 9.71 | 73.88 | 0 | 0 | 0 | 0.3773 |  | 工作内容：引下线、跳线、设备引连线拆除等。
1004000000 | CYD10-12 | 引下线、跳线及设备连引线拆除 35~220kV（截面mm²以下） 1440 | 组/三相 | 251.02 | 0 | 49.33 | 11.53 | 190.16 | 0 | 0 | 0 | 0.4715 |  | 工作内容：引下线、跳线、设备引连线拆除等。
1004000000 | CYD10-13 | 引下线、跳线及设备连引线拆除 35~220kV（截面mm²以下） 2x1440 | 组/三相 | 315.11 | 0 | 69.05 | 13.51 | 232.55 | 0 | 0 | 0 | 0.6587 |  | 工作内容：引下线、跳线、设备引连线拆除等。
1004000000 | CYD10-14 | 引下线、跳线及设备连引线拆除 330~500kV（截面mm²以下） 800 | 组/三相 | 289.63 | 0 | 49.55 | 14.69 | 225.39 | 0 | 0 | 0 | 0.4731 |  | 工作内容：引下线、跳线、设备引连线拆除等。
1004000000 | CYD10-15 | 引下线、跳线及设备连引线拆除 330~500kV（截面mm²以下） 1000 | 组/三相 | 311.17 | 0 | 65.01 | 14.77 | 231.39 | 0 | 0 | 0 | 0.6197 |  | 工作内容：引下线、跳线、设备引连线拆除等。
1004000000 | CYD10-16 | 引下线、跳线及设备连引线拆除 330~500kV（截面mm²以下） 2×1440 | 组/三相 | 396.09 | 0 | 141.45 | 18.32 | 236.32 | 0 | 0 | 0 | 1.3503 |  | 工作内容：引下线、跳线、设备引连线拆除等。
1004000000 | CYD10-17 | 引下线、跳线及设备连引线拆除 750kV（截面mm²以下） 2x1600 | 组/三相 | 706.84 | 0 | 272.18 | 24.72 | 409.94 | 0 | 0 | 0 | 2.5992 |  | 工作内容：引下线、跳线、设备引连线拆除等。
1004000000 | CYD10-18 | 引下线、跳线及设备连引线拆除 1000kV（截面mm²以下） 2×1600 | 组/三相 | 1086.03 | 0 | 383.73 | 40.69 | 661.61 | 0 | 0 | 0 | 3.6638 |  | 工作内容：引下线、跳线、设备引连线拆除等。
1004000000 | CYD10-19 | 引下线、跳线及设备连引线拆除 1000kV（截面mm²以下） 4×1600 | 组/三相 | 1623.12 | 0 | 606.09 | 57.11 | 959.92 | 0 | 0 | 0 | 5.7867 |  | 工作内容：引下线、跳线、设备引连线拆除等。
1004000000 | CYD10-20 | 引下线、跳线及设备连引线拆除 铜过渡板 | 块 | 9.08 | 0 | 7.74 | 1.34 | 0 | 0 | 0 | 0 | 0.0735 |  | 工作内容：引下线、跳线、设备引连线拆除等。
1005010000 | CYD10-21 | 硬母线热缩拆除 绝缘热缩管（直径mm以下） 140 | m | 2.39 | 0 | 2.39 | 0 | 0 | 0 | 0 | 0 | 0.0229 |  | 工作内容：热缩管拆除，热缩接头盒拆除等。
1005010000 | CYD10-22 | 硬母线热缩拆除 热缩接头拆除 带形缠绕热缩 | m | 2.93 | 0 | 2.93 | 0 | 0 | 0 | 0 | 0 | 0.0283 |  | 工作内容：热缩管拆除，热缩接头盒拆除等。
1005010000 | CYD10-23 | 硬母线热缩拆除 热缩接头盒拆除 | 个 | 4.58 | 0 | 4.58 | 0 | 0 | 0 | 0 | 0 | 0.0445 |  | 工作内容：热缩管拆除，热缩接头盒拆除等。
1005020000 | CYD10-24 | 母线伸缩节头拆除 每相（片） 2及以下 | 个 | 8.44 | 0 | 7.74 | 0.7 | 0 | 0 | 0 | 0 | 0.0735 |  | 工作内容：伸缩节头拆除，过渡板拆除等。
1005020000 | CYD10-25 | 母线伸缩节头拆除 每相（片） 4及以下 | 个 | 12.57 | 0 | 11.17 | 1.4 | 0 | 0 | 0 | 0 | 0.1072 |  | 工作内容：伸缩节头拆除，过渡板拆除等。
1005020000 | CYD10-26 | 母线伸缩节头拆除 铜铝过渡板 | 个 | 5.23 | 0 | 4.71 | 0.52 | 0 | 0 | 0 | 0 | 0.045 |  | 工作内容：伸缩节头拆除，过渡板拆除等。
1006000000 | CYD10-27 | 盘柜装置、插件、附件及二次配线拆除 控制保护屏边屏拆除 | 台 | 3.87 | 0 | 3.87 | 0 | 0 | 0 | 0 | 0 | 0.041 |  | 工作内容：表计、继电器、插件及附件拆除等。
1006000000 | CYD10-28 | 盘柜装置、插件、附件及二次配线拆除 表计及继电器 | 个 | 6.33 | 0 | 5.65 | 0 | 0.68 | 0 | 0 | 0 | 0.0496 |  | 工作内容：表计、继电器、插件及附件拆除等。
1006000000 | CYD10-29 | 盘柜装置、插件、附件及二次配线拆除 组合继电器或保护插件 | 个 | 8.46 | 0 | 7.83 | 0 | 0.63 | 0 | 0 | 0 | 0.0687 |  | 工作内容：表计、继电器、插件及附件拆除等。
1006000000 | CYD10-30 | 盘柜装置、插件、附件及二次配线拆除 电磁锁（电脑编码锁） | 个 | 11.04 | 0 | 9.9 | 0 | 1.14 | 0 | 0 | 0 | 0.0868 |  | 工作内容：表计、继电器、插件及附件拆除等。
1006000000 | CYD10-31 | 盘柜装置、插件、附件及二次配线拆除 屏上其他附件 | 个 | 6.6 | 0 | 6.6 | 0 | 0 | 0 | 0 | 0 | 0.0579 |  | 工作内容：表计、继电器、插件及附件拆除等。
1006000000 | CYD10-32 | 盘柜装置、插件、附件及二次配线拆除 辅助电压互感器及自整角机 | 个 | 13.05 | 0 | 13.05 | 0 | 0 | 0 | 0 | 0 | 0.1145 |  | 工作内容：表计、继电器、插件及附件拆除等。
1006000000 | CYD10-33 | 盘柜装置、插件、附件及二次配线拆除 小母线 | 10m | 13.05 | 0 | 13.05 | 0 | 0 | 0 | 0 | 0 | 0.1145 |  | 工作内容：表计、继电器、插件及附件拆除等。
1006000000 | CYD10-34 | 盘柜装置、插件、附件及二次配线拆除 端子接线 | 10个 | 15.16 | 0 | 13.05 | 2.11 | 0 | 0 | 0 | 0 | 0.1145 |  | 工作内容：表计、继电器、插件及附件拆除等。
1006000000 | CYD10-35 | 盘柜装置、插件、附件及二次配线拆除 二次回路配线 | 100m | 108.76 | 0 | 108.76 | 0 | 0 | 0 | 0 | 0 | 0.954 |  | 工作内容：表计、继电器、插件及附件拆除等。
1006000000 | CYD10-36 | 盘柜装置、插件、附件及二次配线拆除 二次防雷器 | 个 | 25.01 | 0 | 25.01 | 0 | 0 | 0 | 0 | 0 | 0.2194 |  | 工作内容：表计、继电器、插件及附件拆除等。
1006000000 | CYD10-37 | 盘柜装置、插件、附件及二次配线拆除 盘柜照明罩 | 个 | 23.99 | 0 | 23.99 | 0 | 0 | 0 | 0 | 0 | 0.2835 |  | 工作内容：表计、继电器、插件及附件拆除等。
1006000000 | CYD10-38 | 盘柜装置、插件、附件及二次配线拆除 盘内汇线槽拆除 | m | 4.55 | 0 | 4.55 | 0 | 0 | 0 | 0 | 0 | 0.0507 |  | 工作内容：表计、继电器、插件及附件拆除等。
1006000000 | CYD10-39 | 盘柜装置、插件、附件及二次配线拆除 盘内汇流排拆除 | 个 | 18.12 | 0 | 18.12 | 0 | 0 | 0 | 0 | 0 | 0.2019 |  | 工作内容：表计、继电器、插件及附件拆除等。
1006000000 | CYD10-40 | 盘柜装置、插件、附件及二次配线拆除 保护测控装置 | 套 | 17.93 | 0 | 14.5 | 1.68 | 1.75 | 0 | 0 | 0 | 0.1272 |  | 工作内容：表计、继电器、插件及附件拆除等。
1007010000 | CYD10-41 | 蓄电池支架拆除 单层 单排 | m | 10.58 | 0 | 10.58 | 0 | 0 | 0 | 0 | 0 | 0.1083 |  | 工作内容：支架拆除等。
1007010000 | CYD10-42 | 蓄电池支架拆除 单层 双排 | m | 19.85 | 0 | 19.85 | 0 | 0 | 0 | 0 | 0 | 0.2038 |  | 工作内容：支架拆除等。
1007010000 | CYD10-43 | 蓄电池支架拆除 双层 单排 | m | 28.75 | 0 | 28.75 | 0 | 0 | 0 | 0 | 0 | 0.2917 |  | 工作内容：支架拆除等。
1007010000 | CYD10-44 | 蓄电池支架拆除 双层 双排 | m | 50.7 | 0 | 50.7 | 0 | 0 | 0 | 0 | 0 | 0.5014 |  | 工作内容：支架拆除等。
1007020000 | CYD10-45 | 免维护铅酸蓄电池拆除 2V以下 | 只 | 8.82 | 0 | 6.5 | 0 | 2.32 | 0 | 0 | 0 | 0.0653 |  | 工作内容：连接线拆除，蓄电池拆除。
1007020000 | CYD10-46 | 免维护铅酸蓄电池拆除 6V及以下 | 只 | 18.36 | 0 | 15.81 | 0 | 2.55 | 0 | 0 | 0 | 0.157 |  | 工作内容：连接线拆除，蓄电池拆除。
1007020000 | CYD10-47 | 免维护铅酸蓄电池拆除 12V及以下 | 只 | 13.08 | 0 | 10.53 | 0 | 2.55 | 0 | 0 | 0 | 0.1047 |  | 工作内容：连接线拆除，蓄电池拆除。
1007030000 | CYD10-48 | 铅酸蓄电池拆除 容量（Ah以下） 1000以下 | 只 | 11.03 | 0 | 8.49 | 0 | 2.54 | 0 | 0 | 0 | 0.0784 |  | 工作内容：连接线拆除，蓄电池拆除。
1007030000 | CYD10-49 | 铅酸蓄电池拆除 容量（Ah以下） 1800以下 | 只 | 15.45 | 0 | 12.13 | 0 | 3.32 | 0 | 0 | 0 | 0.1118 |  | 工作内容：连接线拆除，蓄电池拆除。
1007030000 | CYD10-50 | 铅酸蓄电池拆除 容量（Ah以下） 3000以下 | 只 | 22.41 | 0 | 17.41 | 0 | 5 | 0 | 0 | 0 | 0.1581 |  | 工作内容：连接线拆除，蓄电池拆除。
1007040000 | CYD10-51 | 碱性蓄电池拆除 蓄电池容量（Ah以下） 100Ah | 只 | 4.34 | 0 | 4.34 | 0 | 0 | 0 | 0 | 0 | 0.0381 |  | 工作内容：连接线拆除，蓄电池拆除。
1007040000 | CYD10-52 | 碱性蓄电池拆除 蓄电池容量（Ah以下） 500Ah | 只 | 8.13 | 0 | 8.13 | 0 | 0 | 0 | 0 | 0 | 0.0713 |  | 工作内容：连接线拆除，蓄电池拆除。
1007050000 | CYD10-53 | 太阳能电池方阵铁架拆除 基础底座上 | m² | 19.32 | 0 | 16.35 | 0 | 2.97 | 0 | 0 | 0 | 0.1658 |  | 工作内容：方阵铁件拆除，连接件拆除等。
1007050000 | CYD10-54 | 太阳能电池方阵铁架拆除 铁塔上 | m² | 33.65 | 0 | 30.68 | 0 | 2.97 | 0 | 0 | 0 | 0.3114 |  | 工作内容：方阵铁件拆除，连接件拆除等。
1008000000 | CYD10-55 | 低压电器设备拆除 空气开关 | 个 | 40.58 | 0 | 39.88 | 0 | 0.7 | 0 | 0 | 0 | 0.3498 |  | 工作内容：空气开关、低压小电器拆除等。
1008000000 | CYD10-56 | 低压电器设备拆除 小电器 | 个 | 5.34 | 0 | 4.64 | 0 | 0.7 | 0 | 0 | 0 | 0.0407 |  | 工作内容：空气开关、低压小电器拆除等。
1009000000 | CYD10-57 | 埋地穿管敷设绝缘导线拆除 钢管穿设绝缘线拆除 | 100m | 508.69 | 0 | 484.24 | 24.45 | 0 | 0 | 0 | 0 | 5.5544 |  | 工作内容：连接线拆除，埋地穿管敷设绝缘导线拆除。
1010010000 | CYD10-58 | 铁构件拆除 一般铁构件 | t | 1008.56 | 0 | 613.85 | 157.39 | 237.32 | 0 | 0 | 0 | 6.6104 |  | 工作内容：铁构件拆除等。
1010010000 | CYD10-59 | 铁构件拆除 轻型铁构件 | t | 1551.44 | 0 | 957.82 | 239.06 | 354.56 | 0 | 0 | 0 | 10.3145 |  | 工作内容：铁构件拆除等。
1010010000 | CYD10-60 | 铁构件拆除 网门（保护网） | m² | 21.02 | 0 | 21.02 | 0 | 0 | 0 | 0 | 0 | 0.1844 |  | 工作内容：铁构件拆除等。
1010020000 | CYD10-61 | 穿通板拆除 复合板 | 块 | 52.98 | 0 | 49.43 | 3.55 | 0 | 0 | 0 | 0 | 0.5214 |  | 工作内容：穿通板等拆除。
1010020000 | CYD10-62 | 穿通板拆除 金属板 | 块 | 42.11 | 0 | 30.67 | 6.69 | 4.75 | 0 | 0 | 0 | 0.3303 |  | 工作内容：穿通板等拆除。
1011010000 | CYD10-63 | 电缆保护管拆除 金属软管拆除 管径（mm以下） ф32 | 100m | 477.77 | 0 | 436.15 | 11.94 | 29.68 | 0 | 0 | 0 | 4.8563 |  | 工作内容：管卡拆除，电缆保护管拆除等。
1011010000 | CYD10-64 | 电缆保护管拆除 金属软管拆除 管径（mm以下） ф50 | 100m | 612.91 | 0 | 563.8 | 13.49 | 35.62 | 0 | 0 | 0 | 6.2573 |  | 工作内容：管卡拆除，电缆保护管拆除等。
1011010000 | CYD10-65 | 电缆保护管拆除 金属软管拆除 管径（mm以下） ф80 | 100m | 754.24 | 0 | 696.23 | 13.49 | 44.52 | 0 | 0 | 0 | 7.7022 |  | 工作内容：管卡拆除，电缆保护管拆除等。
1011010000 | CYD10-66 | 电缆保护管拆除 金属软管拆除 管径（mm以下） ф100 | 100m | 942.83 | 0 | 866.87 | 16.59 | 59.37 | 0 | 0 | 0 | 9.607 |  | 工作内容：管卡拆除，电缆保护管拆除等。
1011010000 | CYD10-67 | 电缆保护管拆除 金属软管拆除 管径（mm以下） ф200 | 100m | 1508.49 | 0 | 1386.96 | 26.55 | 94.98 | 0 | 0 | 0 | 15.3708 |  | 工作内容：管卡拆除，电缆保护管拆除等。
1011010000 | CYD10-68 | 电缆保护管拆除 钢管拆除 管径（mm以下） ф32 | 100m | 289.77 | 0 | 208.04 | 37.71 | 44.02 | 0 | 0 | 0 | 2.1985 |  | 工作内容：管卡拆除，电缆保护管拆除等。
1011010000 | CYD10-69 | 电缆保护管拆除 钢管拆除 管径（mm以下） ф50 | 100m | 373.91 | 0 | 283.38 | 37.71 | 52.82 | 0 | 0 | 0 | 2.9946 |  | 工作内容：管卡拆除，电缆保护管拆除等。
1011010000 | CYD10-70 | 电缆保护管拆除 钢管拆除 管径（mm以下） ф80 | 100m | 475.59 | 0 | 371.86 | 37.71 | 66.02 | 0 | 0 | 0 | 3.9296 |  | 工作内容：管卡拆除，电缆保护管拆除等。
1011010000 | CYD10-71 | 电缆保护管拆除 钢管拆除 管径（mm以下） ф100 | 100m | 645.95 | 0 | 508.16 | 49.76 | 88.03 | 0 | 0 | 0 | 5.3699 |  | 工作内容：管卡拆除，电缆保护管拆除等。
1011010000 | CYD10-72 | 电缆保护管拆除 钢管拆除 管径（mm以下） ф150 | 100m | 899.77 | 0 | 741.31 | 52.82 | 105.64 | 0 | 0 | 0 | 7.8337 |  | 工作内容：管卡拆除，电缆保护管拆除等。
1011010000 | CYD10-73 | 电缆保护管拆除 钢管拆除 管径（mm以下） ф200 | 100m | 1176.91 | 0 | 998.7 | 54.97 | 123.24 | 0 | 0 | 0 | 10.7397 |  | 工作内容：管卡拆除，电缆保护管拆除等。
1011010000 | CYD10-74 | 电缆保护管拆除 钢管拆除 管径（mm以下） ф300 | 100m | 1411.21 | 0 | 1210.99 | 54.97 | 145.25 | 0 | 0 | 0 | 12.9948 |  | 工作内容：管卡拆除，电缆保护管拆除等。
1011010000 | CYD10-75 | 电缆保护管拆除 硬塑料管（PVC管）拆除 管径（mm以下） ф32 | 100m | 186.7 | 0 | 175.76 | 2.04 | 8.9 | 0 | 0 | 0 | 1.8573 |  | 工作内容：管卡拆除，电缆保护管拆除等。
1011010000 | CYD10-76 | 电缆保护管拆除 硬塑料管（PVC管）拆除 管径（mm以下） ф50 | 100m | 214.17 | 0 | 197.29 | 2.04 | 14.84 | 0 | 0 | 0 | 2.0848 |  | 工作内容：管卡拆除，电缆保护管拆除等。
1011010000 | CYD10-77 | 电缆保护管拆除 硬塑料管（PVC管）拆除 管径（mm以下） ф80 | 100m | 263.11 | 0 | 235.77 | 3.59 | 23.75 | 0 | 0 | 0 | 2.4954 |  | 工作内容：管卡拆除，电缆保护管拆除等。
1011010000 | CYD10-78 | 电缆保护管拆除 硬塑料管（PVC管）拆除 管径（mm以下） ф100 | 100m | 342.83 | 0 | 303.62 | 3.59 | 35.62 | 0 | 0 | 0 | 3.2215 |  | 工作内容：管卡拆除，电缆保护管拆除等。
1011010000 | CYD10-79 | 电缆保护管拆除 硬塑料管（PVC管）拆除 管径（mm以下） ф150 | 100m | 392.03 | 0 | 343.14 | 4.37 | 44.52 | 0 | 0 | 0 | 3.6261 |  | 工作内容：管卡拆除，电缆保护管拆除等。
1011010000 | CYD10-80 | 电缆保护管拆除 硬塑料管（PVC管）拆除 管径（mm以下） ф250 | 100m | 494.97 | 0 | 430.45 | 5.15 | 59.37 | 0 | 0 | 0 | 4.5487 |  | 工作内容：管卡拆除，电缆保护管拆除等。
1011010000 | CYD10-81 | 电缆保护管拆除 硬塑料管（PVC管）拆除 管径（mm以下） ф300 | 100m | 544.47 | 0 | 473.5 | 5.67 | 65.3 | 0 | 0 | 0 | 5.0036 |  | 工作内容：管卡拆除，电缆保护管拆除等。
1011020000 | CYD10-82 | 户内电缆终端头拆除 截面积（mm²以内） 10 | 个 | 16.17 | 0 | 13.91 | 2.26 | 0 | 0 | 0 | 0 | 0.1259 |  | 工作内容：接线拆除，电缆终端头拆除，接地线拆除等。
1011020000 | CYD10-83 | 户内电缆终端头拆除 截面积（mm²以内） 35 | 个 | 17.38 | 0 | 15.12 | 2.26 | 0 | 0 | 0 | 0 | 0.1354 |  | 工作内容：接线拆除，电缆终端头拆除，接地线拆除等。
1011020000 | CYD10-84 | 户内电缆终端头拆除 截面积（mm²以内） 120 | 个 | 30.21 | 0 | 27.72 | 2.49 | 0 | 0 | 0 | 0 | 0.2473 |  | 工作内容：接线拆除，电缆终端头拆除，接地线拆除等。
1011020000 | CYD10-85 | 户内电缆终端头拆除 截面积（mm²以内） 240 | 个 | 36.99 | 0 | 34.26 | 2.73 | 0 | 0 | 0 | 0 | 0.3046 |  | 工作内容：接线拆除，电缆终端头拆除，接地线拆除等。
1011020000 | CYD10-86 | 户内电缆终端头拆除 截面积（mm²以内） 400 | 个 | 68.66 | 0 | 64.38 | 4.28 | 0 | 0 | 0 | 0 | 0.5757 |  | 工作内容：接线拆除，电缆终端头拆除，接地线拆除等。
1011020000 | CYD10-87 | 户内电缆终端头拆除 截面积（mm²以内） 630 | 个 | 86.94 | 0 | 82.1 | 4.84 | 0 | 0 | 0 | 0 | 0.7358 |  | 工作内容：接线拆除，电缆终端头拆除，接地线拆除等。
1011020000 | CYD10-88 | 户内电缆终端头拆除 截面积（mm²以内） 800 | 个 | 103.66 | 0 | 97.68 | 5.98 | 0 | 0 | 0 | 0 | 0.8757 |  | 工作内容：接线拆除，电缆终端头拆除，接地线拆除等。
1011020000 | CYD10-89 | 户外电缆终端头拆除 截面积（mm²以内） 10 | 个 | 33.66 | 0 | 31.4 | 2.26 | 0 | 0 | 0 | 0 | 0.2798 |  | 工作内容：接线拆除，电缆终端头拆除，接地线拆除等。
1011020000 | CYD10-90 | 户外电缆终端头拆除 截面积（mm²以内） 35 | 个 | 43.41 | 0 | 41.15 | 2.26 | 0 | 0 | 0 | 0 | 0.3668 |  | 工作内容：接线拆除，电缆终端头拆除，接地线拆除等。
1011020000 | CYD10-91 | 户外电缆终端头拆除 截面积（mm²以内） 120 | 个 | 56.35 | 0 | 54.09 | 2.26 | 0 | 0 | 0 | 0 | 0.4831 |  | 工作内容：接线拆除，电缆终端头拆除，接地线拆除等。
1011020000 | CYD10-92 | 户外电缆终端头拆除 截面积（mm²以内） 240 | 个 | 72.43 | 0 | 69.94 | 2.49 | 0 | 0 | 0 | 0 | 0.6249 |  | 工作内容：接线拆除，电缆终端头拆除，接地线拆除等。
1011020000 | CYD10-93 | 户外电缆终端头拆除 截面积（mm²以内） 400 | 个 | 88.94 | 0 | 86.21 | 2.73 | 0 | 0 | 0 | 0 | 0.7691 |  | 工作内容：接线拆除，电缆终端头拆除，接地线拆除等。
1011020000 | CYD10-94 | 户外电缆终端头拆除 截面积（mm²以内） 630 | 个 | 103.72 | 0 | 100.99 | 2.73 | 0 | 0 | 0 | 0 | 0.9001 |  | 工作内容：接线拆除，电缆终端头拆除，接地线拆除等。
1011020000 | CYD10-95 | 户外电缆终端头拆除 截面积（mm²以内） 800 | 个 | 120.88 | 0 | 118.15 | 2.73 | 0 | 0 | 0 | 0 | 1.0528 |  | 工作内容：接线拆除，电缆终端头拆除，接地线拆除等。
1011020000 | CYD10-96 | 控制电缆头拆除 芯数（以内） 6 | 个 | 6.04 | 0 | 4.01 | 2.03 | 0 | 0 | 0 | 0 | 0.0352 |  | 工作内容：接线拆除，电缆终端头拆除，接地线拆除等。
1011020000 | CYD10-97 | 控制电缆头拆除 芯数（以内） 14 | 个 | 7.98 | 0 | 5.95 | 2.03 | 0 | 0 | 0 | 0 | 0.0522 |  | 工作内容：接线拆除，电缆终端头拆除，接地线拆除等。
1011020000 | CYD10-98 | 控制电缆头拆除 芯数（以内） 24 | 个 | 12.91 | 0 | 10.88 | 2.03 | 0 | 0 | 0 | 0 | 0.0954 |  | 工作内容：接线拆除，电缆终端头拆除，接地线拆除等。
1011020000 | CYD10-99 | 控制电缆头拆除 芯数（以内） 37 | 个 | 15.8 | 0 | 13.77 | 2.03 | 0 | 0 | 0 | 0 | 0.1208 |  | 工作内容：接线拆除，电缆终端头拆除，接地线拆除等。
1011020000 | CYD10-100 | 控制电缆头拆除 芯数（以内） 60 | 个 | 17.26 | 0 | 15.23 | 2.03 | 0 | 0 | 0 | 0 | 0.1336 |  | 工作内容：接线拆除，电缆终端头拆除，接地线拆除等。
1011020000 | CYD10-101 | 控制电缆头拆除 芯数（以内） 80 | 个 | 22.33 | 0 | 20.3 | 2.03 | 0 | 0 | 0 | 0 | 0.1781 |  | 工作内容：接线拆除，电缆终端头拆除，接地线拆除等。
1011020000 | CYD10-102 | 控制电缆头拆除 芯数（以内） 100 | 个 | 38.28 | 0 | 36.25 | 2.03 | 0 | 0 | 0 | 0 | 0.318 |  | 工作内容：接线拆除，电缆终端头拆除，接地线拆除等。
1011030000 | CYD10-103 | 电缆防火设施拆除 阻燃槽盒 | m | 20.37 | 0 | 19.05 | 0.31 | 1.01 | 0 | 0 | 0 | 0.2318 |  | 工作内容：电缆防火设施等拆除。
1011030000 | CYD10-104 | 电缆防火设施拆除 防火隔板 | m² | 30.89 | 0 | 28.46 | 0.93 | 1.5 | 0 | 0 | 0 | 0.3398 |  | 工作内容：电缆防火设施等拆除。
1011030000 | CYD10-105 | 电缆防火设施拆除 防火堵料 | t | 832.81 | 0 | 803.13 | 0 | 29.68 | 0 | 0 | 0 | 9.7262 |  | 工作内容：电缆防火设施等拆除。
1011030000 | CYD10-106 | 电缆防火设施拆除 防火带 | 100m | 90.97 | 0 | 76.13 | 0 | 14.84 | 0 | 0 | 0 | 0.9125 |  | 工作内容：电缆防火设施等拆除。
1011030000 | CYD10-107 | 电缆防火设施拆除 防火墙 | m² | 16.05 | 0 | 7.75 | 0 | 8.3 | 0 | 0 | 0 | 0.0944 |  | 工作内容：电缆防火设施等拆除。
1011030000 | CYD10-108 | 电缆防火设施拆除 防火包 | t | 309.02 | 0 | 281.1 | 0 | 27.92 | 0 | 0 | 0 | 3.389 |  | 工作内容：电缆防火设施等拆除。
1011030000 | CYD10-109 | 电缆防火设施拆除 环保型阻火膨胀模块 | m³ | 654.57 | 0 | 639.73 | 0 | 14.84 | 0 | 0 | 0 | 7.7261 |  | 工作内容：电缆防火设施等拆除。
1012010000 | CYD10-110 | 接地极及铜绞线拆除 接地极 | 根 | 16.41 | 0 | 13.91 | 2.5 | 0 | 0 | 0 | 0 | 0.1607 |  | 工作内容：接地极拆除，接地跨接线拆除，接地模块等拆除。
1012010000 | CYD10-111 | 接地极及铜绞线拆除 离子接地极 | 套 | 91.68 | 0 | 87.21 | 4.47 | 0 | 0 | 0 | 0 | 0.9216 |  | 工作内容：接地极拆除，接地跨接线拆除，接地模块等拆除。
1012010000 | CYD10-112 | 接地极及铜绞线拆除 接地模块 | 个 | 34.89 | 0 | 33.49 | 1.4 | 0 | 0 | 0 | 0 | 0.3539 |  | 工作内容：接地极拆除，接地跨接线拆除，接地模块等拆除。
1012010000 | CYD10-113 | 接地极及铜绞线拆除 铜编织带、多股软铜线 | 根 | 4.9 | 0 | 4.55 | 0.35 | 0 | 0 | 0 | 0 | 0.0507 |  | 工作内容：接地极拆除，接地跨接线拆除，接地模块等拆除。
1012020000 | CYD10-114 | 电子设备防雷接地装置拆除 信号避雷器 | 个 | 6.62 | 0 | 6.45 | 0.17 | 0 | 0 | 0 | 0 | 0.0695 |  | 工作内容：防雷接地装置等拆除。
1012020000 | CYD10-115 | 电子设备防雷接地装置拆除 电源避雷器 | 个 | 8.8 | 0 | 8.63 | 0.17 | 0 | 0 | 0 | 0 | 0.0886 |  | 工作内容：防雷接地装置等拆除。
1012020000 | CYD10-116 | 电子设备防雷接地装置拆除 分电源避雷器 | 个 | 8.07 | 0 | 7.9 | 0.17 | 0 | 0 | 0 | 0 | 0.0822 |  | 工作内容：防雷接地装置等拆除。
1012020000 | CYD10-117 | 电子设备防雷接地装置拆除 直流电源避雷器 | 个 | 7.35 | 0 | 7.18 | 0.17 | 0 | 0 | 0 | 0 | 0.0759 |  | 工作内容：防雷接地装置等拆除。
1012030000 | CYD10-118 | 构架接地拆除 利用金属架接地 | 处 | 45.56 | 0 | 39.46 | 6.1 | 0 | 0 | 0 | 0 | 0.417 |  | 工作内容：构架接地等拆除。
1012030000 | CYD10-119 | 构架接地拆除 构架接地 | 处 | 56.31 | 0 | 50.21 | 6.1 | 0 | 0 | 0 | 0 | 0.5306 |  | 工作内容：构架接地等拆除。
Note on A1: 请输入子目所属章节的章节码，参照“定额目录”页签进行输入
Note on B1: 请输入子目编码，例如“A1-1”
Note on C1: 请输入子目名称
Note on D1: 请输入子目单位
Note on O1: 请输入工作内容，必须和工作内容页签中的相匹配

## 材机明细
定额编码 | 类型 | 供货方 | 人材机编码 | 名称 | 单位 | 含量 | 预算价不含税 | 预算价含税 | 单重kg | 是否计价 | 计算规则 | 计算方法
CYD1-1 | 人工 | 乙供 | 9101106 | 普通工 | 工日 | 0.6906 | 75 | 0 | 0 | 计价 | 按实计算
CYD1-1 | 人工 | 乙供 | 9101109 | 安装技术工 | 工日 | 1.7794 | 114 | 0 | 0 | 计价 | 按实计算
CYD1-1 | 材料 | 乙供 | C14010100 | 镀锌铁丝 | kg | 0.5 | 4.674 | 0 | 0 | 计价 | 按实计算
CYD1-1 | 材料 | 乙供 | C18040801 | 聚氯乙烯塑料薄膜 0.5mm | kg | 0.05 | 9.171 | 0 | 0 | 计价 | 按实计算
CYD1-1 | 材料 | 乙供 | C18060101 | 塑料带 20mm×40m | 卷 | 0.35 | 2.42 | 0 | 0 | 计价 | 按实计算
CYD1-1 | 材料 | 乙供 | C18060103 | 塑料带相色带 20mm×2000mm | 卷 | 0.15 | 2.203 | 0 | 0 | 计价 | 按实计算
CYD1-1 | 材料 | 乙供 | C19070212 | 松锈剂 | 瓶 | 0.801 | 22.423 | 0 | 0 | 计价 | 按实计算
CYD1-1 | 材料 | 乙供 | C22030501 | 钢锯条 各种规格 | 根 | 0.1722 | 1.528 | 0 | 0 | 计价 | 按实计算
CYD1-1 | 材料 | 乙供 | C22030502 | 机用钢锯条 24号 | 根 | 0.32 | 19.674 | 0 | 0 | 计价 | 按实计算
CYD1-1 | 材料 | 乙供 | C22040401 | 白布 | m² | 0.2955 | 4 | 0 | 0 | 计价 | 按实计算
CYD1-1 | 材料 | 乙供 | C99010102 | 其他材料费 | 元 | 0.2359 | 1 | 0 | 0 | 计价 | 按实计算
CYD1-1 | 机械 | 乙供 | J03-01-033 | 汽车式起重机 起重量 5t | 台班 | 0.2244 | 564.811 | 0 | 0 | 计价 | 按实计算
CYD1-1 | 机械 | 乙供 | J04-01-002 | 载重汽车 5t | 台班 | 0.0237 | 375.731 | 0 | 0 | 计价 | 按实计算
CYD1-1 | 机械 | 乙供 | J10-01-019 | 半自动切割机 厚度 100mm | 台班 | 0.0996 | 95.31 | 0 | 0 | 计价 | 按实计算
CYD1-2 | 人工 | 乙供 | 9101106 | 普通工 | 工日 | 0.8519 | 75 | 0 | 0 | 计价 | 按实计算
CYD1-2 | 人工 | 乙供 | 9101109 | 安装技术工 | 工日 | 2.1213 | 114 | 0 | 0 | 计价 | 按实计算
CYD1-2 | 材料 | 乙供 | C14010100 | 镀锌铁丝 | kg | 0.5 | 4.674 | 0 | 0 | 计价 | 按实计算
CYD1-2 | 材料 | 乙供 | C18040801 | 聚氯乙烯塑料薄膜 0.5mm | kg | 0.05 | 9.171 | 0 | 0 | 计价 | 按实计算
CYD1-2 | 材料 | 乙供 | C18060101 | 塑料带 20mm×40m | 卷 | 0.35 | 2.42 | 0 | 0 | 计价 | 按实计算
CYD1-2 | 材料 | 乙供 | C18060103 | 塑料带相色带 20mm×2000mm | 卷 | 0.15 | 2.203 | 0 | 0 | 计价 | 按实计算
CYD1-2 | 材料 | 乙供 | C19070212 | 松锈剂 | 瓶 | 0.801 | 22.423 | 0 | 0 | 计价 | 按实计算
CYD1-2 | 材料 | 乙供 | C22030501 | 钢锯条 各种规格 | 根 | 0.1722 | 1.528 | 0 | 0 | 计价 | 按实计算
CYD1-2 | 材料 | 乙供 | C22030502 | 机用钢锯条 24号 | 根 | 0.4 | 19.674 | 0 | 0 | 计价 | 按实计算
CYD1-2 | 材料 | 乙供 | C22040401 | 白布 | m² | 0.3694 | 4 | 0 | 0 | 计价 | 按实计算
CYD1-2 | 材料 | 乙供 | C99010102 | 其他材料费 | 元 | 0.2418 | 1 | 0 | 0 | 计价 | 按实计算
CYD1-2 | 机械 | 乙供 | J03-01-033 | 汽车式起重机 起重量 5t | 台班 | 0.2244 | 564.811 | 0 | 0 | 计价 | 按实计算
CYD1-2 | 机械 | 乙供 | J04-01-002 | 载重汽车 5t | 台班 | 0.0316 | 375.731 | 0 | 0 | 计价 | 按实计算
CYD1-2 | 机械 | 乙供 | J10-01-019 | 半自动切割机 厚度 100mm | 台班 | 0.1245 | 95.31 | 0 | 0 | 计价 | 按实计算
CYD1-3 | 人工 | 乙供 | 9101106 | 普通工 | 工日 | 1.3018 | 75 | 0 | 0 | 计价 | 按实计算
CYD1-3 | 人工 | 乙供 | 9101109 | 安装技术工 | 工日 | 3.1755 | 114 | 0 | 0 | 计价 | 按实计算
CYD1-3 | 材料 | 乙供 | C14010100 | 镀锌铁丝 | kg | 0.5 | 4.674 | 0 | 0 | 计价 | 按实计算
CYD1-3 | 材料 | 乙供 | C18040801 | 聚氯乙烯塑料薄膜 0.5mm | kg | 0.11 | 9.171 | 0 | 0 | 计价 | 按实计算
CYD1-3 | 材料 | 乙供 | C18060101 | 塑料带 20mm×40m | 卷 | 0.35 | 2.42 | 0 | 0 | 计价 | 按实计算
CYD1-3 | 材料 | 乙供 | C18060103 | 塑料带相色带 20mm×2000mm | 卷 | 0.15 | 2.203 | 0 | 0 | 计价 | 按实计算
CYD1-3 | 材料 | 乙供 | C19070212 | 松锈剂 | 瓶 | 0.8166 | 22.423 | 0 | 0 | 计价 | 按实计算
CYD1-3 | 材料 | 乙供 | C19110101 | 氧气 | m³ | 0.48 | 4.77 | 0 | 0 | 计价 | 按实计算
CYD1-3 | 材料 | 乙供 | C19110201 | 乙炔气 | m³ | 0.168 | 11.05 | 0 | 0 | 计价 | 按实计算
CYD1-3 | 材料 | 乙供 | C22030501 | 钢锯条 各种规格 | 根 | 0.1722 | 1.528 | 0 | 0 | 计价 | 按实计算
CYD1-3 | 材料 | 乙供 | C22030502 | 机用钢锯条 24号 | 根 | 0.48 | 19.674 | 0 | 0 | 计价 | 按实计算
CYD1-3 | 材料 | 乙供 | C22040401 | 白布 | m² | 0.4433 | 4 | 0 | 0 | 计价 | 按实计算
CYD1-3 | 材料 | 乙供 | C99010102 | 其他材料费 | 元 | 0.3487 | 1 | 0 | 0 | 计价 | 按实计算
CYD1-3 | 机械 | 乙供 | J03-01-033 | 汽车式起重机 起重量 5t | 台班 | 0.2904 | 564.811 | 0 | 0 | 计价 | 按实计算
CYD1-3 | 机械 | 乙供 | J04-01-002 | 载重汽车 5t | 台班 | 0.0632 | 375.731 | 0 | 0 | 计价 | 按实计算
CYD1-3 | 机械 | 乙供 | J10-01-019 | 半自动切割机 厚度 100mm | 台班 | 0.1494 | 95.31 | 0 | 0 | 计价 | 按实计算
CYD1-4 | 人工 | 乙供 | 9101106 | 普通工 | 工日 | 1.5906 | 75 | 0 | 0 | 计价 | 按实计算
CYD1-4 | 人工 | 乙供 | 9101109 | 安装技术工 | 工日 | 3.9578 | 114 | 0 | 0 | 计价 | 按实计算
CYD1-4 | 材料 | 乙供 | C14010100 | 镀锌铁丝 | kg | 1.25 | 4.674 | 0 | 0 | 计价 | 按实计算
CYD1-4 | 材料 | 乙供 | C18040801 | 聚氯乙烯塑料薄膜 0.5mm | kg | 0.11 | 9.171 | 0 | 0 | 计价 | 按实计算
CYD1-4 | 材料 | 乙供 | C18060101 | 塑料带 20mm×40m | 卷 | 0.4 | 2.42 | 0 | 0 | 计价 | 按实计算
CYD1-4 | 材料 | 乙供 | C18060103 | 塑料带相色带 20mm×2000mm | 卷 | 0.2 | 2.203 | 0 | 0 | 计价 | 按实计算
CYD1-4 | 材料 | 乙供 | C19070212 | 松锈剂 | 瓶 | 0.8556 | 22.423 | 0 | 0 | 计价 | 按实计算
CYD1-4 | 材料 | 乙供 | C19110101 | 氧气 | m³ | 0.48 | 4.77 | 0 | 0 | 计价 | 按实计算
CYD1-4 | 材料 | 乙供 | C19110201 | 乙炔气 | m³ | 0.168 | 11.05 | 0 | 0 | 计价 | 按实计算
CYD1-4 | 材料 | 乙供 | C22010101 | 钢管脚手架 包括扣件 | kg | 10.7 | 4.706 | 0 | 0 | 计价 | 按实计算
CYD1-4 | 材料 | 乙供 | C22010141 | 木脚手板 50×250×4000 | 块 | 0.107 | 77.038 | 0 | 0 | 计价 | 按实计算
CYD1-4 | 材料 | 乙供 | C22030501 | 钢锯条 各种规格 | 根 | 0.1722 | 1.528 | 0 | 0 | 计价 | 按实计算
CYD1-4 | 材料 | 乙供 | C22030502 | 机用钢锯条 24号 | 根 | 0.48 | 19.674 | 0 | 0 | 计价 | 按实计算
CYD1-4 | 材料 | 乙供 | C22040401 | 白布 | m² | 0.591 | 4 | 0 | 0 | 计价 | 按实计算
CYD1-4 | 材料 | 乙供 | C99010102 | 其他材料费 | 元 | 1.6247 | 1 | 0 | 0 | 计价 | 按实计算
CYD1-4 | 机械 | 乙供 | J03-01-034 | 汽车式起重机 起重量 8t | 台班 | 0.3652 | 662.671 | 0 | 0 | 计价 | 按实计算
CYD1-4 | 机械 | 乙供 | J04-01-004 | 载重汽车 8t | 台班 | 0.08 | 440.15 | 0 | 0 | 计价 | 按实计算
CYD1-4 | 机械 | 乙供 | J10-01-019 | 半自动切割机 厚度 100mm | 台班 | 0.1494 | 95.31 | 0 | 0 | 计价 | 按实计算
CYD1-5 | 人工 | 乙供 | 9101106 | 普通工 | 工日 | 2.6533 | 75 | 0 | 0 | 计价 | 按实计算
CYD1-5 | 人工 | 乙供 | 9101109 | 安装技术工 | 工日 | 6.5241 | 114 | 0 | 0 | 计价 | 按实计算
CYD1-5 | 材料 | 乙供 | C14010100 | 镀锌铁丝 | kg | 1.25 | 4.674 | 0 | 0 | 计价 | 按实计算
CYD1-5 | 材料 | 乙供 | C18040801 | 聚氯乙烯塑料薄膜 0.5mm | kg | 0.21 | 9.171 | 0 | 0 | 计价 | 按实计算
CYD1-5 | 材料 | 乙供 | C18060101 | 塑料带 20mm×40m | 卷 | 0.4 | 2.42 | 0 | 0 | 计价 | 按实计算
CYD1-5 | 材料 | 乙供 | C18060103 | 塑料带相色带 20mm×2000mm | 卷 | 0.2 | 2.203 | 0 | 0 | 计价 | 按实计算
CYD1-5 | 材料 | 乙供 | C19070212 | 松锈剂 | 瓶 | 0.9405 | 22.423 | 0 | 0 | 计价 | 按实计算
CYD1-5 | 材料 | 乙供 | C19110101 | 氧气 | m³ | 0.72 | 4.77 | 0 | 0 | 计价 | 按实计算
CYD1-5 | 材料 | 乙供 | C19110201 | 乙炔气 | m³ | 0.252 | 11.05 | 0 | 0 | 计价 | 按实计算
CYD1-5 | 材料 | 乙供 | C22010101 | 钢管脚手架 包括扣件 | kg | 10.7 | 4.706 | 0 | 0 | 计价 | 按实计算
CYD1-5 | 材料 | 乙供 | C22010141 | 木脚手板 50×250×4000 | 块 | 0.107 | 77.038 | 0 | 0 | 计价 | 按实计算
CYD1-5 | 材料 | 乙供 | C22030501 | 钢锯条 各种规格 | 根 | 0.1929 | 1.528 | 0 | 0 | 计价 | 按实计算
CYD1-5 | 材料 | 乙供 | C22030502 | 机用钢锯条 24号 | 根 | 0.56 | 19.674 | 0 | 0 | 计价 | 按实计算
CYD1-5 | 材料 | 乙供 | C22040401 | 白布 | m² | 0.8865 | 4 | 0 | 0 | 计价 | 按实计算
CYD1-5 | 材料 | 乙供 | C99010102 | 其他材料费 | 元 | 1.7187 | 1 | 0 | 0 | 计价 | 按实计算
CYD1-5 | 机械 | 乙供 | J03-01-034 | 汽车式起重机 起重量 8t | 台班 | 0.3984 | 662.671 | 0 | 0 | 计价 | 按实计算
CYD1-5 | 机械 | 乙供 | J04-01-004 | 载重汽车 8t | 台班 | 0.1 | 440.15 | 0 | 0 | 计价 | 按实计算
CYD1-5 | 机械 | 乙供 | J10-01-019 | 半自动切割机 厚度 100mm | 台班 | 0.1743 | 95.31 | 0 | 0 | 计价 | 按实计算
CYD1-6 | 人工 | 乙供 | 9101106 | 普通工 | 工日 | 3.8939 | 75 | 0 | 0 | 计价 | 按实计算
CYD1-6 | 人工 | 乙供 | 9101109 | 安装技术工 | 工日 | 9.5245 | 114 | 0 | 0 | 计价 | 按实计算
CYD1-6 | 材料 | 乙供 | C08020202 | 板材红白松 二等 | m³ | 0.05 | 1824.407 | 0 | 0 | 计价 | 按实计算
CYD1-6 | 材料 | 乙供 | C14010100 | 镀锌铁丝 | kg | 2 | 4.674 | 0 | 0 | 计价 | 按实计算
CYD1-6 | 材料 | 乙供 | C18040801 | 聚氯乙烯塑料薄膜 0.5mm | kg | 0.21 | 9.171 | 0 | 0 | 计价 | 按实计算
CYD1-6 | 材料 | 乙供 | C18060101 | 塑料带 20mm×40m | 卷 | 0.4 | 2.42 | 0 | 0 | 计价 | 按实计算
CYD1-6 | 材料 | 乙供 | C18060103 | 塑料带相色带 20mm×2000mm | 卷 | 0.2 | 2.203 | 0 | 0 | 计价 | 按实计算
CYD1-6 | 材料 | 乙供 | C19070212 | 松锈剂 | 瓶 | 0.9951 | 22.423 | 0 | 0 | 计价 | 按实计算
CYD1-6 | 材料 | 乙供 | C19110101 | 氧气 | m³ | 0.9 | 4.77 | 0 | 0 | 计价 | 按实计算
CYD1-6 | 材料 | 乙供 | C19110201 | 乙炔气 | m³ | 0.312 | 11.05 | 0 | 0 | 计价 | 按实计算
CYD1-6 | 材料 | 乙供 | C22010101 | 钢管脚手架 包括扣件 | kg | 14.97 | 4.706 | 0 | 0 | 计价 | 按实计算
CYD1-6 | 材料 | 乙供 | C22010141 | 木脚手板 50×250×4000 | 块 | 0.1497 | 77.038 | 0 | 0 | 计价 | 按实计算
CYD1-6 | 材料 | 乙供 | C22010201 | 枕木 160×220×2500 | 根 | 2.4 | 136.294 | 0 | 0 | 计价 | 按实计算
CYD1-6 | 材料 | 乙供 | C22030501 | 钢锯条 各种规格 | 根 | 0.1929 | 1.528 | 0 | 0 | 计价 | 按实计算
CYD1-6 | 材料 | 乙供 | C22030502 | 机用钢锯条 24号 | 根 | 0.64 | 19.674 | 0 | 0 | 计价 | 按实计算
CYD1-6 | 材料 | 乙供 | C22040401 | 白布 | m² | 1.1081 | 4 | 0 | 0 | 计价 | 按实计算
CYD1-6 | 材料 | 乙供 | C99010102 | 其他材料费 | 元 | 10.6956 | 1 | 0 | 0 | 计价 | 按实计算
CYD1-6 | 机械 | 乙供 | J03-01-034 | 汽车式起重机 起重量 8t | 台班 | 0.4814 | 662.671 | 0 | 0 | 计价 | 按实计算
CYD1-6 | 机械 | 乙供 | J04-01-004 | 载重汽车 8t | 台班 | 0.18 | 440.15 | 0 | 0 | 计价 | 按实计算
CYD1-6 | 机械 | 乙供 | J05-01-014 | 电动双筒慢速卷扬机 30kN | 台班 | 0.2074 | 193.058 | 0 | 0 | 计价 | 按实计算
CYD1-6 | 机械 | 乙供 | J10-01-019 | 半自动切割机 厚度 100mm | 台班 | 0.1992 | 95.31 | 0 | 0 | 计价 | 按实计算
CYD1-6 | 机械 | 乙供 | J15-01-013 | 液压千斤顶 起重量 100t | 台班 | 1.33 | 12.06 | 0 | 0 | 计价 | 按实计算
CYD1-7 | 人工 | 乙供 | 9101106 | 普通工 | 工日 | 1.0319 | 75 | 0 | 0 | 计价 | 按实计算
CYD1-7 | 人工 | 乙供 | 9101109 | 安装技术工 | 工日 | 4.0139 | 114 | 0 | 0 | 计价 | 按实计算
CYD1-7 | 材料 | 乙供 | C08020202 | 板材红白松 二等 | m³ | 0.03 | 1824.407 | 0 | 0 | 计价 | 按实计算
CYD1-7 | 材料 | 乙供 | C14010100 | 镀锌铁丝 | kg | 1.2 | 4.674 | 0 | 0 | 计价 | 按实计算
CYD1-7 | 材料 | 乙供 | C16100421 | 绝缘胶带 20mm×20m | 卷 | 0.1 | 1.77 | 0 | 0 | 计价 | 按实计算
CYD1-7 | 材料 | 乙供 | C18040801 | 聚氯乙烯塑料薄膜 0.5mm | kg | 0.09 | 9.171 | 0 | 0 | 计价 | 按实计算
CYD1-7 | 材料 | 乙供 | C18060101 | 塑料带 20mm×40m | 卷 | 0.8 | 2.42 | 0 | 0 | 计价 | 按实计算
CYD1-7 | 材料 | 乙供 | C18060103 | 塑料带相色带 20mm×2000mm | 卷 | 0.2 | 2.203 | 0 | 0 | 计价 | 按实计算
CYD1-7 | 材料 | 乙供 | C19070212 | 松锈剂 | 瓶 | 2.0481 | 22.423 | 0 | 0 | 计价 | 按实计算
CYD1-7 | 材料 | 乙供 | C19110101 | 氧气 | m³ | 0.84 | 4.77 | 0 | 0 | 计价 | 按实计算
CYD1-7 | 材料 | 乙供 | C19110201 | 乙炔气 | m³ | 0.3 | 11.05 | 0 | 0 | 计价 | 按实计算
CYD1-7 | 材料 | 乙供 | C22010101 | 钢管脚手架 包括扣件 | kg | 13.5 | 4.706 | 0 | 0 | 计价 | 按实计算
CYD1-7 | 材料 | 乙供 | C22010141 | 木脚手板 50×250×4000 | 块 | 0.135 | 77.038 | 0 | 0 | 计价 | 按实计算
CYD1-7 | 材料 | 乙供 | C22010201 | 枕木 160×220×2500 | 根 | 0.4 | 136.294 | 0 | 0 | 计价 | 按实计算
CYD1-7 | 材料 | 乙供 | C22030501 | 钢锯条 各种规格 | 根 | 0.1929 | 1.528 | 0 | 0 | 计价 | 按实计算
CYD1-7 | 材料 | 乙供 | C22030502 | 机用钢锯条 24号 | 根 | 0.4 | 19.674 | 0 | 0 | 计价 | 按实计算
CYD1-7 | 材料 | 乙供 | C22040401 | 白布 | m² | 0.4433 | 4 | 0 | 0 | 计价 | 按实计算
CYD1-7 | 材料 | 乙供 | C99010102 | 其他材料费 | 元 | 4.6898 | 1 | 0 | 0 | 计价 | 按实计算
CYD1-7 | 机械 | 乙供 | J03-01-033 | 汽车式起重机 起重量 5t | 台班 | 0.2112 | 564.811 | 0 | 0 | 计价 | 按实计算
CYD1-7 | 机械 | 乙供 | J04-01-002 | 载重汽车 5t | 台班 | 0.0253 | 375.731 | 0 | 0 | 计价 | 按实计算
CYD1-7 | 机械 | 乙供 | J10-01-019 | 半自动切割机 厚度 100mm | 台班 | 0.1245 | 95.31 | 0 | 0 | 计价 | 按实计算
CYD1-8 | 人工 | 乙供 | 9101106 | 普通工 | 工日 | 1.212 | 75 | 0 | 0 | 计价 | 按实计算
CYD1-8 | 人工 | 乙供 | 9101109 | 安装技术工 | 工日 | 4.6038 | 114 | 0 | 0 | 计价 | 按实计算
CYD1-8 | 材料 | 乙供 | C08020202 | 板材红白松 二等 | m³ | 0.04 | 1824.407 | 0 | 0 | 计价 | 按实计算
CYD1-8 | 材料 | 乙供 | C14010100 | 镀锌铁丝 | kg | 1.25 | 4.674 | 0 | 0 | 计价 | 按实计算
CYD1-8 | 材料 | 乙供 | C16100421 | 绝缘胶带 20mm×20m | 卷 | 0.15 | 1.77 | 0 | 0 | 计价 | 按实计算
CYD1-8 | 材料 | 乙供 | C18040801 | 聚氯乙烯塑料薄膜 0.5mm | kg | 0.11 | 9.171 | 0 | 0 | 计价 | 按实计算
CYD1-8 | 材料 | 乙供 | C18060101 | 塑料带 20mm×40m | 卷 | 0.8 | 2.42 | 0 | 0 | 计价 | 按实计算
CYD1-8 | 材料 | 乙供 | C18060103 | 塑料带相色带 20mm×2000mm | 卷 | 0.2 | 2.203 | 0 | 0 | 计价 | 按实计算
CYD1-8 | 材料 | 乙供 | C19070212 | 松锈剂 | 瓶 | 2.2821 | 22.423 | 0 | 0 | 计价 | 按实计算
CYD1-8 | 材料 | 乙供 | C19110101 | 氧气 | m³ | 0.96 | 4.77 | 0 | 0 | 计价 | 按实计算
CYD1-8 | 材料 | 乙供 | C19110201 | 乙炔气 | m³ | 0.336 | 11.05 | 0 | 0 | 计价 | 按实计算
CYD1-8 | 材料 | 乙供 | C22010101 | 钢管脚手架 包括扣件 | kg | 14.09 | 4.706 | 0 | 0 | 计价 | 按实计算
CYD1-8 | 材料 | 乙供 | C22010141 | 木脚手板 50×250×4000 | 块 | 0.1409 | 77.038 | 0 | 0 | 计价 | 按实计算
CYD1-8 | 材料 | 乙供 | C22010201 | 枕木 160×220×2500 | 根 | 0.5 | 136.294 | 0 | 0 | 计价 | 按实计算
CYD1-8 | 材料 | 乙供 | C22030501 | 钢锯条 各种规格 | 根 | 0.1929 | 1.528 | 0 | 0 | 计价 | 按实计算
CYD1-8 | 材料 | 乙供 | C22030502 | 机用钢锯条 24号 | 根 | 0.48 | 19.674 | 0 | 0 | 计价 | 按实计算
CYD1-8 | 材料 | 乙供 | C22040401 | 白布 | m² | 0.591 | 4 | 0 | 0 | 计价 | 按实计算
CYD1-8 | 材料 | 乙供 | C99010102 | 其他材料费 | 元 | 5.5382 | 1 | 0 | 0 | 计价 | 按实计算
CYD1-8 | 机械 | 乙供 | J03-01-034 | 汽车式起重机 起重量 8t | 台班 | 0.415 | 662.671 | 0 | 0 | 计价 | 按实计算
CYD1-8 | 机械 | 乙供 | J04-01-004 | 载重汽车 8t | 台班 | 0.08 | 440.15 | 0 | 0 | 计价 | 按实计算
CYD1-8 | 机械 | 乙供 | J09-01-027 | 真空泵 抽气速度 204m³/h | 台班 | 0.372 | 63.528 | 0 | 0 | 计价 | 按实计算
CYD1-8 | 机械 | 乙供 | J10-01-019 | 半自动切割机 厚度 100mm | 台班 | 0.1494 | 95.31 | 0 | 0 | 计价 | 按实计算
CYD1-9 | 人工 | 乙供 | 9101106 | 普通工 | 工日 | 2.0698 | 75 | 0 | 0 | 计价 | 按实计算
CYD1-9 | 人工 | 乙供 | 9101109 | 安装技术工 | 工日 | 7.8396 | 114 | 0 | 0 | 计价 | 按实计算
CYD1-9 | 材料 | 乙供 | C08020202 | 板材红白松 二等 | m³ | 0.04 | 1824.407 | 0 | 0 | 计价 | 按实计算
CYD1-9 | 材料 | 乙供 | C14010100 | 镀锌铁丝 | kg | 1.25 | 4.674 | 0 | 0 | 计价 | 按实计算
CYD1-9 | 材料 | 乙供 | C16100421 | 绝缘胶带 20mm×20m | 卷 | 0.2 | 1.77 | 0 | 0 | 计价 | 按实计算
CYD1-9 | 材料 | 乙供 | C18040801 | 聚氯乙烯塑料薄膜 0.5mm | kg | 0.11 | 9.171 | 0 | 0 | 计价 | 按实计算
CYD1-9 | 材料 | 乙供 | C18060101 | 塑料带 20mm×40m | 卷 | 0.8 | 2.42 | 0 | 0 | 计价 | 按实计算
CYD1-9 | 材料 | 乙供 | C18060103 | 塑料带相色带 20mm×2000mm | 卷 | 0.2 | 2.203 | 0 | 0 | 计价 | 按实计算
CYD1-9 | 材料 | 乙供 | C19070212 | 松锈剂 | 瓶 | 2.6721 | 22.423 | 0 | 0 | 计价 | 按实计算
CYD1-9 | 材料 | 乙供 | C19110101 | 氧气 | m³ | 1.2 | 4.77 | 0 | 0 | 计价 | 按实计算
CYD1-9 | 材料 | 乙供 | C19110201 | 乙炔气 | m³ | 0.42 | 11.05 | 0 | 0 | 计价 | 按实计算
CYD1-9 | 材料 | 乙供 | C22010101 | 钢管脚手架 包括扣件 | kg | 14.09 | 4.706 | 0 | 0 | 计价 | 按实计算
CYD1-9 | 材料 | 乙供 | C22010141 | 木脚手板 50×250×4000 | 块 | 0.1409 | 77.038 | 0 | 0 | 计价 | 按实计算
CYD1-9 | 材料 | 乙供 | C22010201 | 枕木 160×220×2500 | 根 | 0.5 | 136.294 | 0 | 0 | 计价 | 按实计算
CYD1-9 | 材料 | 乙供 | C22030501 | 钢锯条 各种规格 | 根 | 0.1929 | 1.528 | 0 | 0 | 计价 | 按实计算
CYD1-9 | 材料 | 乙供 | C22030502 | 机用钢锯条 24号 | 根 | 0.56 | 19.674 | 0 | 0 | 计价 | 按实计算
CYD1-9 | 材料 | 乙供 | C22040401 | 白布 | m² | 0.7388 | 4 | 0 | 0 | 计价 | 按实计算
CYD1-9 | 材料 | 乙供 | C99010102 | 其他材料费 | 元 | 5.7681 | 1 | 0 | 0 | 计价 | 按实计算
CYD1-9 | 机械 | 乙供 | J03-01-034 | 汽车式起重机 起重量 8t | 台班 | 0.664 | 662.671 | 0 | 0 | 计价 | 按实计算
CYD1-9 | 机械 | 乙供 | J04-01-004 | 载重汽车 8t | 台班 | 0.08 | 440.15 | 0 | 0 | 计价 | 按实计算
CYD1-9 | 机械 | 乙供 | J09-01-027 | 真空泵 抽气速度 204m³/h | 台班 | 0.465 | 63.528 | 0 | 0 | 计价 | 按实计算
CYD1-9 | 机械 | 乙供 | J10-01-019 | 半自动切割机 厚度 100mm | 台班 | 0.1743 | 95.31 | 0 | 0 | 计价 | 按实计算
CYD1-10 | 人工 | 乙供 | 9101106 | 普通工 | 工日 | 3.4533 | 75 | 0 | 0 | 计价 | 按实计算
CYD1-10 | 人工 | 乙供 | 9101109 | 安装技术工 | 工日 | 12.839 | 114 | 0 | 0 | 计价 | 按实计算
CYD1-10 | 材料 | 乙供 | C08020202 | 板材红白松 二等 | m³ | 0.05 | 1824.407 | 0 | 0 | 计价 | 按实计算
CYD1-10 | 材料 | 乙供 | C14010100 | 镀锌铁丝 | kg | 2.07 | 4.674 | 0 | 0 | 计价 | 按实计算
CYD1-10 | 材料 | 乙供 | C16100421 | 绝缘胶带 20mm×20m | 卷 | 0.25 | 1.77 | 0 | 0 | 计价 | 按实计算
CYD1-10 | 材料 | 乙供 | C18040801 | 聚氯乙烯塑料薄膜 0.5mm | kg | 0.21 | 9.171 | 0 | 0 | 计价 | 按实计算
CYD1-10 | 材料 | 乙供 | C18060101 | 塑料带 20mm×40m | 卷 | 0.6 | 2.42 | 0 | 0 | 计价 | 按实计算
CYD1-10 | 材料 | 乙供 | C19070212 | 松锈剂 | 瓶 | 3.0387 | 22.423 | 0 | 0 | 计价 | 按实计算
CYD1-10 | 材料 | 乙供 | C19110101 | 氧气 | m³ | 1.8 | 4.77 | 0 | 0 | 计价 | 按实计算
CYD1-10 | 材料 | 乙供 | C19110201 | 乙炔气 | m³ | 0.636 | 11.05 | 0 | 0 | 计价 | 按实计算
CYD1-10 | 材料 | 乙供 | C22010101 | 钢管脚手架 包括扣件 | kg | 18.35 | 4.706 | 0 | 0 | 计价 | 按实计算
CYD1-10 | 材料 | 乙供 | C22010141 | 木脚手板 50×250×4000 | 块 | 0.1835 | 77.038 | 0 | 0 | 计价 | 按实计算
CYD1-10 | 材料 | 乙供 | C22010201 | 枕木 160×220×2500 | 根 | 2.4 | 136.294 | 0 | 0 | 计价 | 按实计算
CYD1-10 | 材料 | 乙供 | C22030501 | 钢锯条 各种规格 | 根 | 0.1929 | 1.528 | 0 | 0 | 计价 | 按实计算
CYD1-10 | 材料 | 乙供 | C22030502 | 机用钢锯条 24号 | 根 | 0.64 | 19.674 | 0 | 0 | 计价 | 按实计算
CYD1-10 | 材料 | 乙供 | C22040401 | 白布 | m² | 1.1495 | 4 | 0 | 0 | 计价 | 按实计算
CYD1-10 | 材料 | 乙供 | C99010102 | 其他材料费 | 元 | 11.9716 | 1 | 0 | 0 | 计价 | 按实计算
CYD1-10 | 机械 | 乙供 | J03-01-034 | 汽车式起重机 起重量 8t | 台班 | 1.3446 | 662.671 | 0 | 0 | 计价 | 按实计算
CYD1-10 | 机械 | 乙供 | J04-01-004 | 载重汽车 8t | 台班 | 0.12 | 440.15 | 0 | 0 | 计价 | 按实计算
CYD1-10 | 机械 | 乙供 | J05-01-009 | 电动单筒慢速卷扬机 30kN | 台班 | 0.2074 | 183.043 | 0 | 0 | 计价 | 按实计算
CYD1-10 | 机械 | 乙供 | J09-01-027 | 真空泵 抽气速度 204m³/h | 台班 | 0.744 | 63.528 | 0 | 0 | 计价 | 按实计算
CYD1-10 | 机械 | 乙供 | J10-01-019 | 半自动切割机 厚度 100mm | 台班 | 0.1992 | 95.31 | 0 | 0 | 计价 | 按实计算
CYD1-10 | 机械 | 乙供 | J13-01-055 | 高空作业车 20m以内 | 台班 | 0.0543 | 1005.172 | 0 | 0 | 计价 | 按实计算
CYD1-10 | 机械 | 乙供 | J15-01-013 | 液压千斤顶 起重量 100t | 台班 | 1.33 | 12.06 | 0 | 0 | 计价 | 按实计算
CYD1-11 | 人工 | 乙供 | 9101106 | 普通工 | 工日 | 4.259 | 75 | 0 | 0 | 计价 | 按实计算
CYD1-11 | 人工 | 乙供 | 9101109 | 安装技术工 | 工日 | 16.0874 | 114 | 0 | 0 | 计价 | 按实计算
CYD1-11 | 材料 | 乙供 | C08020202 | 板材红白松 二等 | m³ | 0.06 | 1824.407 | 0 | 0 | 计价 | 按实计算
CYD1-11 | 材料 | 乙供 | C14010100 | 镀锌铁丝 | kg | 2.07 | 4.674 | 0 | 0 | 计价 | 按实计算
CYD1-11 | 材料 | 乙供 | C16100421 | 绝缘胶带 20mm×20m | 卷 | 0.25 | 1.77 | 0 | 0 | 计价 | 按实计算
CYD1-11 | 材料 | 乙供 | C18040801 | 聚氯乙烯塑料薄膜 0.5mm | kg | 0.27 | 9.171 | 0 | 0 | 计价 | 按实计算
CYD1-11 | 材料 | 乙供 | C18060101 | 塑料带 20mm×40m | 卷 | 1 | 2.42 | 0 | 0 | 计价 | 按实计算
CYD1-11 | 材料 | 乙供 | C19070212 | 松锈剂 | 瓶 | 4.2978 | 22.423 | 0 | 0 | 计价 | 按实计算
CYD1-11 | 材料 | 乙供 | C19110101 | 氧气 | m³ | 2.4 | 4.77 | 0 | 0 | 计价 | 按实计算
CYD1-11 | 材料 | 乙供 | C19110201 | 乙炔气 | m³ | 0.84 | 11.05 | 0 | 0 | 计价 | 按实计算
CYD1-11 | 材料 | 乙供 | C22010101 | 钢管脚手架 包括扣件 | kg | 22.59 | 4.706 | 0 | 0 | 计价 | 按实计算
CYD1-11 | 材料 | 乙供 | C22010141 | 木脚手板 50×250×4000 | 块 | 0.2259 | 77.038 | 0 | 0 | 计价 | 按实计算
CYD1-11 | 材料 | 乙供 | C22010201 | 枕木 160×220×2500 | 根 | 4.8 | 136.294 | 0 | 0 | 计价 | 按实计算
CYD1-11 | 材料 | 乙供 | C22030501 | 钢锯条 各种规格 | 根 | 0.432 | 1.528 | 0 | 0 | 计价 | 按实计算
CYD1-11 | 材料 | 乙供 | C22030502 | 机用钢锯条 24号 | 根 | 0.72 | 19.674 | 0 | 0 | 计价 | 按实计算
CYD1-11 | 材料 | 乙供 | C22040401 | 白布 | m² | 1.1495 | 4 | 0 | 0 | 计价 | 按实计算
CYD1-11 | 材料 | 乙供 | C99010102 | 其他材料费 | 元 | 19.7904 | 1 | 0 | 0 | 计价 | 按实计算
CYD1-11 | 机械 | 乙供 | J03-01-034 | 汽车式起重机 起重量 8t | 台班 | 1.3778 | 662.671 | 0 | 0 | 计价 | 按实计算
CYD1-11 | 机械 | 乙供 | J04-01-004 | 载重汽车 8t | 台班 | 0.16 | 440.15 | 0 | 0 | 计价 | 按实计算
CYD1-11 | 机械 | 乙供 | J05-01-009 | 电动单筒慢速卷扬机 30kN | 台班 | 0.3233 | 183.043 | 0 | 0 | 计价 | 按实计算
CYD1-11 | 机械 | 乙供 | J09-01-027 | 真空泵 抽气速度 204m³/h | 台班 | 1.023 | 63.528 | 0 | 0 | 计价 | 按实计算
CYD1-11 | 机械 | 乙供 | J10-01-019 | 半自动切割机 厚度 100mm | 台班 | 0.2241 | 95.31 | 0 | 0 | 计价 | 按实计算
CYD1-11 | 机械 | 乙供 | J13-01-055 | 高空作业车 20m以内 | 台班 | 0.0543 | 1005.172 | 0 | 0 | 计价 | 按实计算
CYD1-11 | 机械 | 乙供 | J15-01-013 | 液压千斤顶 起重量 100t | 台班 | 2.12 | 12.06 | 0 | 0 | 计价 | 按实计算
CYD1-12 | 人工 | 乙供 | 9101106 | 普通工 | 工日 | 6.1039 | 75 | 0 | 0 | 计价 | 按实计算
CYD1-12 | 人工 | 乙供 | 9101109 | 安装技术工 | 工日 | 22.9101 | 114 | 0 | 0 | 计价 | 按实计算
CYD1-12 | 材料 | 乙供 | C08020202 | 板材红白松 二等 | m³ | 0.06 | 1824.407 | 0 | 0 | 计价 | 按实计算
CYD1-12 | 材料 | 乙供 | C14010100 | 镀锌铁丝 | kg | 2.57 | 4.674 | 0 | 0 | 计价 | 按实计算
CYD1-12 | 材料 | 乙供 | C16100421 | 绝缘胶带 20mm×20m | 卷 | 0.38 | 1.77 | 0 | 0 | 计价 | 按实计算
CYD1-12 | 材料 | 乙供 | C18040801 | 聚氯乙烯塑料薄膜 0.5mm | kg | 0.32 | 9.171 | 0 | 0 | 计价 | 按实计算
CYD1-12 | 材料 | 乙供 | C18060101 | 塑料带 20mm×40m | 卷 | 1 | 2.42 | 0 | 0 | 计价 | 按实计算
CYD1-12 | 材料 | 乙供 | C19070212 | 松锈剂 | 瓶 | 5.3025 | 22.423 | 0 | 0 | 计价 | 按实计算
CYD1-12 | 材料 | 乙供 | C19110101 | 氧气 | m³ | 2.4 | 4.77 | 0 | 0 | 计价 | 按实计算
CYD1-12 | 材料 | 乙供 | C19110201 | 乙炔气 | m³ | 0.84 | 11.05 | 0 | 0 | 计价 | 按实计算
CYD1-12 | 材料 | 乙供 | C22010101 | 钢管脚手架 包括扣件 | kg | 22.59 | 4.706 | 0 | 0 | 计价 | 按实计算
CYD1-12 | 材料 | 乙供 | C22010141 | 木脚手板 50×250×4000 | 块 | 0.2259 | 77.038 | 0 | 0 | 计价 | 按实计算
CYD1-12 | 材料 | 乙供 | C22010201 | 枕木 160×220×2500 | 根 | 4.8 | 136.294 | 0 | 0 | 计价 | 按实计算
CYD1-12 | 材料 | 乙供 | C22030501 | 钢锯条 各种规格 | 根 | 0.5184 | 1.528 | 0 | 0 | 计价 | 按实计算
CYD1-12 | 材料 | 乙供 | C22030502 | 机用钢锯条 24号 | 根 | 0.96 | 19.674 | 0 | 0 | 计价 | 按实计算
CYD1-12 | 材料 | 乙供 | C22040401 | 白布 | m² | 1.5189 | 4 | 0 | 0 | 计价 | 按实计算
CYD1-12 | 材料 | 乙供 | C99010102 | 其他材料费 | 元 | 20.2302 | 1 | 0 | 0 | 计价 | 按实计算
CYD1-12 | 机械 | 乙供 | J03-01-034 | 汽车式起重机 起重量 8t | 台班 | 1.8924 | 662.671 | 0 | 0 | 计价 | 按实计算
CYD1-12 | 机械 | 乙供 | J04-01-004 | 载重汽车 8t | 台班 | 0.32 | 440.15 | 0 | 0 | 计价 | 按实计算
CYD1-12 | 机械 | 乙供 | J05-01-009 | 电动单筒慢速卷扬机 30kN | 台班 | 0.488 | 183.043 | 0 | 0 | 计价 | 按实计算
CYD1-12 | 机械 | 乙供 | J09-01-027 | 真空泵 抽气速度 204m³/h | 台班 | 1.5252 | 63.528 | 0 | 0 | 计价 | 按实计算
CYD1-12 | 机械 | 乙供 | J10-01-019 | 半自动切割机 厚度 100mm | 台班 | 0.2988 | 95.31 | 0 | 0 | 计价 | 按实计算
CYD1-12 | 机械 | 乙供 | J13-01-055 | 高空作业车 20m以内 | 台班 | 0.0543 | 1005.172 | 0 | 0 | 计价 | 按实计算
CYD1-12 | 机械 | 乙供 | J15-01-013 | 液压千斤顶 起重量 100t | 台班 | 3.19 | 12.06 | 0 | 0 | 计价 | 按实计算
CYD1-13 | 人工 | 乙供 | 9101106 | 普通工 | 工日 | 6.6569 | 75 | 0 | 0 | 计价 | 按实计算
CYD1-13 | 人工 | 乙供 | 9101109 | 安装技术工 | 工日 | 24.7308 | 114 | 0 | 0 | 计价 | 按实计算
CYD1-13 | 材料 | 乙供 | C08020202 | 板材红白松 二等 | m³ | 0.065 | 1824.407 | 0 | 0 | 计价 | 按实计算
CYD1-13 | 材料 | 乙供 | C14010100 | 镀锌铁丝 | kg | 2.87 | 4.674 | 0 | 0 | 计价 | 按实计算
CYD1-13 | 材料 | 乙供 | C16100421 | 绝缘胶带 20mm×20m | 卷 | 0.4 | 1.77 | 0 | 0 | 计价 | 按实计算
CYD1-13 | 材料 | 乙供 | C18040801 | 聚氯乙烯塑料薄膜 0.5mm | kg | 0.35 | 9.171 | 0 | 0 | 计价 | 按实计算
CYD1-13 | 材料 | 乙供 | C18060101 | 塑料带 20mm×40m | 卷 | 1 | 2.42 | 0 | 0 | 计价 | 按实计算
CYD1-13 | 材料 | 乙供 | C19070212 | 松锈剂 | 瓶 | 5.6925 | 22.423 | 0 | 0 | 计价 | 按实计算
CYD1-13 | 材料 | 乙供 | C19110101 | 氧气 | m³ | 3 | 4.77 | 0 | 0 | 计价 | 按实计算
CYD1-13 | 材料 | 乙供 | C19110201 | 乙炔气 | m³ | 0.96 | 11.05 | 0 | 0 | 计价 | 按实计算
CYD1-13 | 材料 | 乙供 | C22010101 | 钢管脚手架 包括扣件 | kg | 23.4 | 4.706 | 0 | 0 | 计价 | 按实计算
CYD1-13 | 材料 | 乙供 | C22010141 | 木脚手板 50×250×4000 | 块 | 0.234 | 77.038 | 0 | 0 | 计价 | 按实计算
CYD1-13 | 材料 | 乙供 | C22010201 | 枕木 160×220×2500 | 根 | 5.2 | 136.294 | 0 | 0 | 计价 | 按实计算
CYD1-13 | 材料 | 乙供 | C22030501 | 钢锯条 各种规格 | 根 | 0.5184 | 1.528 | 0 | 0 | 计价 | 按实计算
CYD1-13 | 材料 | 乙供 | C22030502 | 机用钢锯条 24号 | 根 | 1.2 | 19.674 | 0 | 0 | 计价 | 按实计算
CYD1-13 | 材料 | 乙供 | C22040401 | 白布 | m² | 1.9622 | 4 | 0 | 0 | 计价 | 按实计算
CYD1-13 | 材料 | 乙供 | C99010102 | 其他材料费 | 元 | 21.9201 | 1 | 0 | 0 | 计价 | 按实计算
CYD1-13 | 机械 | 乙供 | J03-01-034 | 汽车式起重机 起重量 8t | 台班 | 3.5524 | 662.671 | 0 | 0 | 计价 | 按实计算
CYD1-13 | 机械 | 乙供 | J04-01-004 | 载重汽车 8t | 台班 | 0.42 | 440.15 | 0 | 0 | 计价 | 按实计算
CYD1-13 | 机械 | 乙供 | J05-01-009 | 电动单筒慢速卷扬机 30kN | 台班 | 0.61 | 183.043 | 0 | 0 | 计价 | 按实计算
CYD1-13 | 机械 | 乙供 | J09-01-027 | 真空泵 抽气速度 204m³/h | 台班 | 1.674 | 63.528 | 0 | 0 | 计价 | 按实计算
CYD1-13 | 机械 | 乙供 | J10-01-019 | 半自动切割机 厚度 100mm | 台班 | 0.3735 | 95.31 | 0 | 0 | 计价 | 按实计算
CYD1-13 | 机械 | 乙供 | J13-01-055 | 高空作业车 20m以内 | 台班 | 0.0543 | 1005.172 | 0 | 0 | 计价 | 按实计算
CYD1-13 | 机械 | 乙供 | J15-01-013 | 液压千斤顶 起重量 100t | 台班 | 4.2 | 12.06 | 0 | 0 | 计价 | 按实计算
CYD1-14 | 人工 | 乙供 | 9101106 | 普通工 | 工日 | 3.1115 | 75 | 0 | 0 | 计价 | 按实计算
CYD1-14 | 人工 | 乙供 | 9101109 | 安装技术工 | 工日 | 25.0654 | 114 | 0 | 0 | 计价 | 按实计算
CYD1-14 | 材料 | 乙供 | C08020202 | 板材红白松 二等 | m³ | 0.07 | 1824.407 | 0 | 0 | 计价 | 按实计算
CYD1-14 | 材料 | 乙供 | C14010100 | 镀锌铁丝 | kg | 2.591 | 4.674 | 0 | 0 | 计价 | 按实计算
CYD1-14 | 材料 | 乙供 | C18040801 | 聚氯乙烯塑料薄膜 0.5mm | kg | 0.32 | 9.171 | 0 | 0 | 计价 | 按实计算
CYD1-14 | 材料 | 乙供 | C18060101 | 塑料带 20mm×40m | 卷 | 1.4 | 2.42 | 0 | 0 | 计价 | 按实计算
CYD1-14 | 材料 | 乙供 | C19030201 | 乙醇 | kg | 0.75 | 3.674 | 0 | 0 | 计价 | 按实计算
CYD1-14 | 材料 | 乙供 | C19070212 | 松锈剂 | 瓶 | 5.7494 | 22.423 | 0 | 0 | 计价 | 按实计算
CYD1-14 | 材料 | 乙供 | C19110101 | 氧气 | m³ | 1.5 | 4.77 | 0 | 0 | 计价 | 按实计算
CYD1-14 | 材料 | 乙供 | C19110201 | 乙炔气 | m³ | 0.528 | 11.05 | 0 | 0 | 计价 | 按实计算
CYD1-14 | 材料 | 乙供 | C22010101 | 钢管脚手架 包括扣件 | kg | 35.65 | 4.706 | 0 | 0 | 计价 | 按实计算
CYD1-14 | 材料 | 乙供 | C22010141 | 木脚手板 50×250×4000 | 块 | 0.3565 | 77.038 | 0 | 0 | 计价 | 按实计算
CYD1-14 | 材料 | 乙供 | C22010201 | 枕木 160×220×2500 | 根 | 4.8 | 136.294 | 0 | 0 | 计价 | 按实计算
CYD1-14 | 材料 | 乙供 | C22030501 | 钢锯条 各种规格 | 根 | 0.864 | 1.528 | 0 | 0 | 计价 | 按实计算
CYD1-14 | 材料 | 乙供 | C22030502 | 机用钢锯条 24号 | 根 | 0.96 | 19.674 | 0 | 0 | 计价 | 按实计算
CYD1-14 | 材料 | 乙供 | C22040401 | 白布 | m² | 1.5313 | 4 | 0 | 0 | 计价 | 按实计算
CYD1-14 | 材料 | 乙供 | C99010102 | 其他材料费 | 元 | 21.6758 | 1 | 0 | 0 | 计价 | 按实计算
CYD1-14 | 机械 | 乙供 | J03-01-033 | 汽车式起重机 起重量 5t | 台班 | 0.9583 | 564.811 | 0 | 0 | 计价 | 按实计算
CYD1-14 | 机械 | 乙供 | J03-01-036 | 汽车式起重机 起重量 16t | 台班 | 1.452 | 881.166 | 0 | 0 | 计价 | 按实计算
CYD1-14 | 机械 | 乙供 | J04-01-002 | 载重汽车 5t | 台班 | 0.1912 | 375.731 | 0 | 0 | 计价 | 按实计算
CYD1-14 | 机械 | 乙供 | J05-01-009 | 电动单筒慢速卷扬机 30kN | 台班 | 0.5368 | 183.043 | 0 | 0 | 计价 | 按实计算
CYD1-14 | 机械 | 乙供 | J10-01-019 | 半自动切割机 厚度 100mm | 台班 | 0.2988 | 95.31 | 0 | 0 | 计价 | 按实计算
CYD1-14 | 机械 | 乙供 | J13-01-055 | 高空作业车 20m以内 | 台班 | 0.0706 | 1005.172 | 0 | 0 | 计价 | 按实计算
CYD1-14 | 机械 | 乙供 | J15-01-013 | 液压千斤顶 起重量 100t | 台班 | 3.466 | 12.06 | 0 | 0 | 计价 | 按实计算
CYD1-15 | 人工 | 乙供 | 9101106 | 普通工 | 工日 | 3.4339 | 75 | 0 | 0 | 计价 | 按实计算
CYD1-15 | 人工 | 乙供 | 9101109 | 安装技术工 | 工日 | 27.4727 | 114 | 0 | 0 | 计价 | 按实计算
CYD1-15 | 材料 | 乙供 | C08020202 | 板材红白松 二等 | m³ | 0.12 | 1824.407 | 0 | 0 | 计价 | 按实计算
CYD1-15 | 材料 | 乙供 | C14010100 | 镀锌铁丝 | kg | 2.591 | 4.674 | 0 | 0 | 计价 | 按实计算
CYD1-15 | 材料 | 乙供 | C18040801 | 聚氯乙烯塑料薄膜 0.5mm | kg | 0.35 | 9.171 | 0 | 0 | 计价 | 按实计算
CYD1-15 | 材料 | 乙供 | C18060101 | 塑料带 20mm×40m | 卷 | 1.4 | 2.42 | 0 | 0 | 计价 | 按实计算
CYD1-15 | 材料 | 乙供 | C19030201 | 乙醇 | kg | 1.5 | 3.674 | 0 | 0 | 计价 | 按实计算
CYD1-15 | 材料 | 乙供 | C19070212 | 松锈剂 | 瓶 | 6.5294 | 22.423 | 0 | 0 | 计价 | 按实计算
CYD1-15 | 材料 | 乙供 | C19110101 | 氧气 | m³ | 1.8 | 4.77 | 0 | 0 | 计价 | 按实计算
CYD1-15 | 材料 | 乙供 | C19110201 | 乙炔气 | m³ | 0.636 | 11.05 | 0 | 0 | 计价 | 按实计算
CYD1-15 | 材料 | 乙供 | C22010101 | 钢管脚手架 包括扣件 | kg | 35.65 | 4.706 | 0 | 0 | 计价 | 按实计算
CYD1-15 | 材料 | 乙供 | C22010141 | 木脚手板 50×250×4000 | 块 | 0.3565 | 77.038 | 0 | 0 | 计价 | 按实计算
CYD1-15 | 材料 | 乙供 | C22010201 | 枕木 160×220×2500 | 根 | 7.2 | 136.294 | 0 | 0 | 计价 | 按实计算
CYD1-15 | 材料 | 乙供 | C22030501 | 钢锯条 各种规格 | 根 | 0.864 | 1.528 | 0 | 0 | 计价 | 按实计算
CYD1-15 | 材料 | 乙供 | C22030502 | 机用钢锯条 24号 | 根 | 1.12 | 19.674 | 0 | 0 | 计价 | 按实计算
CYD1-15 | 材料 | 乙供 | C22040401 | 白布 | m² | 1.9007 | 4 | 0 | 0 | 计价 | 按实计算
CYD1-15 | 材料 | 乙供 | C99010102 | 其他材料费 | 元 | 30.5348 | 1 | 0 | 0 | 计价 | 按实计算
CYD1-15 | 机械 | 乙供 | J03-01-033 | 汽车式起重机 起重量 5t | 台班 | 0.7194 | 564.811 | 0 | 0 | 计价 | 按实计算
CYD1-15 | 机械 | 乙供 | J03-01-036 | 汽车式起重机 起重量 16t | 台班 | 2.168 | 881.166 | 0 | 0 | 计价 | 按实计算
CYD1-15 | 机械 | 乙供 | J04-01-002 | 载重汽车 5t | 台班 | 0.3397 | 375.731 | 0 | 0 | 计价 | 按实计算
CYD1-15 | 机械 | 乙供 | J05-01-009 | 电动单筒慢速卷扬机 30kN | 台班 | 0.8394 | 183.043 | 0 | 0 | 计价 | 按实计算
CYD1-15 | 机械 | 乙供 | J10-01-019 | 半自动切割机 厚度 100mm | 台班 | 0.3486 | 95.31 | 0 | 0 | 计价 | 按实计算
CYD1-15 | 机械 | 乙供 | J13-01-055 | 高空作业车 20m以内 | 台班 | 0.0706 | 1005.172 | 0 | 0 | 计价 | 按实计算
CYD1-15 | 机械 | 乙供 | J15-01-013 | 液压千斤顶 起重量 100t | 台班 | 5.49 | 12.06 | 0 | 0 | 计价 | 按实计算
CYD1-16 | 人工 | 乙供 | 9101106 | 普通工 | 工日 | 3.6234 | 75 | 0 | 0 | 计价 | 按实计算
CYD1-16 | 人工 | 乙供 | 9101109 | 安装技术工 | 工日 | 28.1944 | 114 | 0 | 0 | 计价 | 按实计算
CYD1-16 | 材料 | 乙供 | C08020202 | 板材红白松 二等 | m³ | 0.12 | 1824.407 | 0 | 0 | 计价 | 按实计算
CYD1-16 | 材料 | 乙供 | C14010100 | 镀锌铁丝 | kg | 2.591 | 4.674 | 0 | 0 | 计价 | 按实计算
CYD1-16 | 材料 | 乙供 | C18040801 | 聚氯乙烯塑料薄膜 0.5mm | kg | 0.35 | 9.171 | 0 | 0 | 计价 | 按实计算
CYD1-16 | 材料 | 乙供 | C18060101 | 塑料带 20mm×40m | 卷 | 1.4 | 2.42 | 0 | 0 | 计价 | 按实计算
CYD1-16 | 材料 | 乙供 | C19030201 | 乙醇 | kg | 1.5 | 3.674 | 0 | 0 | 计价 | 按实计算
CYD1-16 | 材料 | 乙供 | C19070212 | 松锈剂 | 瓶 | 6.9788 | 22.423 | 0 | 0 | 计价 | 按实计算
CYD1-16 | 材料 | 乙供 | C19110101 | 氧气 | m³ | 1.8 | 4.77 | 0 | 0 | 计价 | 按实计算
CYD1-16 | 材料 | 乙供 | C19110201 | 乙炔气 | m³ | 0.636 | 11.05 | 0 | 0 | 计价 | 按实计算
CYD1-16 | 材料 | 乙供 | C22010101 | 钢管脚手架 包括扣件 | kg | 35.65 | 4.706 | 0 | 0 | 计价 | 按实计算
CYD1-16 | 材料 | 乙供 | C22010141 | 木脚手板 50×250×4000 | 块 | 0.3565 | 77.038 | 0 | 0 | 计价 | 按实计算
CYD1-16 | 材料 | 乙供 | C22010201 | 枕木 160×220×2500 | 根 | 7.2 | 136.294 | 0 | 0 | 计价 | 按实计算
CYD1-16 | 材料 | 乙供 | C22030501 | 钢锯条 各种规格 | 根 | 1.0368 | 1.528 | 0 | 0 | 计价 | 按实计算
CYD1-16 | 材料 | 乙供 | C22030502 | 机用钢锯条 24号 | 根 | 1.28 | 19.674 | 0 | 0 | 计价 | 按实计算
CYD1-16 | 材料 | 乙供 | C22040401 | 白布 | m² | 1.9007 | 4 | 0 | 0 | 计价 | 按实计算
CYD1-16 | 材料 | 乙供 | C99010102 | 其他材料费 | 元 | 30.5348 | 1 | 0 | 0 | 计价 | 按实计算
CYD1-16 | 机械 | 乙供 | J03-01-033 | 汽车式起重机 起重量 5t | 台班 | 0.7194 | 564.811 | 0 | 0 | 计价 | 按实计算
CYD1-16 | 机械 | 乙供 | J03-01-036 | 汽车式起重机 起重量 16t | 台班 | 2.168 | 881.166 | 0 | 0 | 计价 | 按实计算
CYD1-16 | 机械 | 乙供 | J04-01-002 | 载重汽车 5t | 台班 | 0.3397 | 375.731 | 0 | 0 | 计价 | 按实计算
CYD1-16 | 机械 | 乙供 | J05-01-009 | 电动单筒慢速卷扬机 30kN | 台班 | 0.8394 | 183.043 | 0 | 0 | 计价 | 按实计算
CYD1-16 | 机械 | 乙供 | J10-01-019 | 半自动切割机 厚度 100mm | 台班 | 0.3984 | 95.31 | 0 | 0 | 计价 | 按实计算
CYD1-16 | 机械 | 乙供 | J13-01-055 | 高空作业车 20m以内 | 台班 | 0.0706 | 1005.172 | 0 | 0 | 计价 | 按实计算
CYD1-16 | 机械 | 乙供 | J15-01-013 | 液压千斤顶 起重量 100t | 台班 | 5.49 | 12.06 | 0 | 0 | 计价 | 按实计算
CYD1-17 | 人工 | 乙供 | 9101106 | 普通工 | 工日 | 4.0393 | 75 | 0 | 0 | 计价 | 按实计算
CYD1-17 | 人工 | 乙供 | 9101109 | 安装技术工 | 工日 | 31.059 | 114 | 0 | 0 | 计价 | 按实计算
CYD1-17 | 材料 | 乙供 | C08020202 | 板材红白松 二等 | m³ | 0.12 | 1824.407 | 0 | 0 | 计价 | 按实计算
CYD1-17 | 材料 | 乙供 | C14010100 | 镀锌铁丝 | kg | 2.6365 | 4.674 | 0 | 0 | 计价 | 按实计算
CYD1-17 | 材料 | 乙供 | C18040801 | 聚氯乙烯塑料薄膜 0.5mm | kg | 0.35 | 9.171 | 0 | 0 | 计价 | 按实计算
CYD1-17 | 材料 | 乙供 | C18060101 | 塑料带 20mm×40m | 卷 | 1.4 | 2.42 | 0 | 0 | 计价 | 按实计算
CYD1-17 | 材料 | 乙供 | C19030201 | 乙醇 | kg | 1.5 | 3.674 | 0 | 0 | 计价 | 按实计算
CYD1-17 | 材料 | 乙供 | C19070212 | 松锈剂 | 瓶 | 6.9788 | 22.423 | 0 | 0 | 计价 | 按实计算
CYD1-17 | 材料 | 乙供 | C19110101 | 氧气 | m³ | 1.8 | 4.77 | 0 | 0 | 计价 | 按实计算
CYD1-17 | 材料 | 乙供 | C19110201 | 乙炔气 | m³ | 0.636 | 11.05 | 0 | 0 | 计价 | 按实计算
CYD1-17 | 材料 | 乙供 | C22010101 | 钢管脚手架 包括扣件 | kg | 35.65 | 4.706 | 0 | 0 | 计价 | 按实计算
CYD1-17 | 材料 | 乙供 | C22010141 | 木脚手板 50×250×4000 | 块 | 0.3565 | 77.038 | 0 | 0 | 计价 | 按实计算
CYD1-17 | 材料 | 乙供 | C22010201 | 枕木 160×220×2500 | 根 | 7.2 | 136.294 | 0 | 0 | 计价 | 按实计算
CYD1-17 | 材料 | 乙供 | C22030501 | 钢锯条 各种规格 | 根 | 1.0368 | 1.528 | 0 | 0 | 计价 | 按实计算
CYD1-17 | 材料 | 乙供 | C22030502 | 机用钢锯条 24号 | 根 | 1.44 | 19.674 | 0 | 0 | 计价 | 按实计算
CYD1-17 | 材料 | 乙供 | C22040401 | 白布 | m² | 1.9544 | 4 | 0 | 0 | 计价 | 按实计算
CYD1-17 | 材料 | 乙供 | C99010102 | 其他材料费 | 元 | 30.5348 | 1 | 0 | 0 | 计价 | 按实计算
CYD1-17 | 机械 | 乙供 | J03-01-033 | 汽车式起重机 起重量 5t | 台班 | 0.7194 | 564.811 | 0 | 0 | 计价 | 按实计算
CYD1-17 | 机械 | 乙供 | J03-01-036 | 汽车式起重机 起重量 16t | 台班 | 2.168 | 881.166 | 0 | 0 | 计价 | 按实计算
CYD1-17 | 机械 | 乙供 | J04-01-002 | 载重汽车 5t | 台班 | 0.3397 | 375.731 | 0 | 0 | 计价 | 按实计算
CYD1-17 | 机械 | 乙供 | J05-01-009 | 电动单筒慢速卷扬机 30kN | 台班 | 0.9093 | 183.043 | 0 | 0 | 计价 | 按实计算
CYD1-17 | 机械 | 乙供 | J10-01-019 | 半自动切割机 厚度 100mm | 台班 | 0.4482 | 95.31 | 0 | 0 | 计价 | 按实计算
CYD1-17 | 机械 | 乙供 | J13-01-055 | 高空作业车 20m以内 | 台班 | 0.0828 | 1005.172 | 0 | 0 | 计价 | 按实计算
CYD1-17 | 机械 | 乙供 | J15-01-013 | 液压千斤顶 起重量 100t | 台班 | 5.49 | 12.06 | 0 | 0 | 计价 | 按实计算
CYD1-18 | 人工 | 乙供 | 9101106 | 普通工 | 工日 | 4.7886 | 75 | 0 | 0 | 计价 | 按实计算
CYD1-18 | 人工 | 乙供 | 9101109 | 安装技术工 | 工日 | 37.4477 | 114 | 0 | 0 | 计价 | 按实计算
CYD1-18 | 材料 | 乙供 | C08020202 | 板材红白松 二等 | m³ | 0.2 | 1824.407 | 0 | 0 | 计价 | 按实计算
CYD1-18 | 材料 | 乙供 | C14010100 | 镀锌铁丝 | kg | 3.8865 | 4.674 | 0 | 0 | 计价 | 按实计算
CYD1-18 | 材料 | 乙供 | C18040801 | 聚氯乙烯塑料薄膜 0.5mm | kg | 0.35 | 9.171 | 0 | 0 | 计价 | 按实计算
CYD1-18 | 材料 | 乙供 | C18060101 | 塑料带 20mm×40m | 卷 | 1.4 | 2.42 | 0 | 0 | 计价 | 按实计算
CYD1-18 | 材料 | 乙供 | C19030201 | 乙醇 | kg | 2 | 3.674 | 0 | 0 | 计价 | 按实计算
CYD1-18 | 材料 | 乙供 | C19070212 | 松锈剂 | 瓶 | 7.7588 | 22.423 | 0 | 0 | 计价 | 按实计算
CYD1-18 | 材料 | 乙供 | C19110101 | 氧气 | m³ | 2.4 | 4.77 | 0 | 0 | 计价 | 按实计算
CYD1-18 | 材料 | 乙供 | C19110201 | 乙炔气 | m³ | 0.84 | 11.05 | 0 | 0 | 计价 | 按实计算
CYD1-18 | 材料 | 乙供 | C22010101 | 钢管脚手架 包括扣件 | kg | 58.19 | 4.706 | 0 | 0 | 计价 | 按实计算
CYD1-18 | 材料 | 乙供 | C22010141 | 木脚手板 50×250×4000 | 块 | 0.5819 | 77.038 | 0 | 0 | 计价 | 按实计算
CYD1-18 | 材料 | 乙供 | C22010201 | 枕木 160×220×2500 | 根 | 13.45 | 136.294 | 0 | 0 | 计价 | 按实计算
CYD1-18 | 材料 | 乙供 | C22030501 | 钢锯条 各种规格 | 根 | 1.0368 | 1.528 | 0 | 0 | 计价 | 按实计算
CYD1-18 | 材料 | 乙供 | C22030502 | 机用钢锯条 24号 | 根 | 1.6 | 19.674 | 0 | 0 | 计价 | 按实计算
CYD1-18 | 材料 | 乙供 | C22040401 | 白布 | m² | 2.3238 | 4 | 0 | 0 | 计价 | 按实计算
CYD1-18 | 材料 | 乙供 | C99010102 | 其他材料费 | 元 | 53.5946 | 1 | 0 | 0 | 计价 | 按实计算
CYD1-18 | 机械 | 乙供 | J03-01-033 | 汽车式起重机 起重量 5t | 台班 | 0.9583 | 564.811 | 0 | 0 | 计价 | 按实计算
CYD1-18 | 机械 | 乙供 | J03-01-036 | 汽车式起重机 起重量 16t | 台班 | 2.168 | 881.166 | 0 | 0 | 计价 | 按实计算
CYD1-18 | 机械 | 乙供 | J04-01-002 | 载重汽车 5t | 台班 | 0.4345 | 375.731 | 0 | 0 | 计价 | 按实计算
CYD1-18 | 机械 | 乙供 | J05-01-009 | 电动单筒慢速卷扬机 30kN | 台班 | 1.2643 | 183.043 | 0 | 0 | 计价 | 按实计算
CYD1-18 | 机械 | 乙供 | J10-01-019 | 半自动切割机 厚度 100mm | 台班 | 0.498 | 95.31 | 0 | 0 | 计价 | 按实计算
CYD1-18 | 机械 | 乙供 | J13-01-055 | 高空作业车 20m以内 | 台班 | 0.0828 | 1005.172 | 0 | 0 | 计价 | 按实计算
CYD1-18 | 机械 | 乙供 | J15-01-013 | 液压千斤顶 起重量 100t | 台班 | 7.81 | 12.06 | 0 | 0 | 计价 | 按实计算
CYD1-19 | 人工 | 乙供 | 9101106 | 普通工 | 工日 | 3.599 | 75 | 0 | 0 | 计价 | 按实计算
CYD1-19 | 人工 | 乙供 | 9101109 | 安装技术工 | 工日 | 29.4521 | 114 | 0 | 0 | 计价 | 按实计算
CYD1-19 | 材料 | 乙供 | C08020202 | 板材红白松 二等 | m³ | 0.101 | 1824.407 | 0 | 0 | 计价 | 按实计算
CYD1-19 | 材料 | 乙供 | C14010100 | 镀锌铁丝 | kg | 3.761 | 4.674 | 0 | 0 | 计价 | 按实计算
CYD1-19 | 材料 | 乙供 | C18040801 | 聚氯乙烯塑料薄膜 0.5mm | kg | 0.461 | 9.171 | 0 | 0 | 计价 | 按实计算
CYD1-19 | 材料 | 乙供 | C18060101 | 塑料带 20mm×40m | 卷 | 1.6 | 2.42 | 0 | 0 | 计价 | 按实计算
CYD1-19 | 材料 | 乙供 | C19030201 | 乙醇 | kg | 1.08 | 3.674 | 0 | 0 | 计价 | 按实计算
CYD1-19 | 材料 | 乙供 | C19070212 | 松锈剂 | 瓶 | 6.9896 | 22.423 | 0 | 0 | 计价 | 按实计算
CYD1-19 | 材料 | 乙供 | C19110101 | 氧气 | m³ | 2.16 | 4.77 | 0 | 0 | 计价 | 按实计算
CYD1-19 | 材料 | 乙供 | C19110201 | 乙炔气 | m³ | 0.7608 | 11.05 | 0 | 0 | 计价 | 按实计算
CYD1-19 | 材料 | 乙供 | C22010101 | 钢管脚手架 包括扣件 | kg | 39.839 | 4.706 | 0 | 0 | 计价 | 按实计算
CYD1-19 | 材料 | 乙供 | C22010141 | 木脚手板 50×250×4000 | 块 | 0.3984 | 77.038 | 0 | 0 | 计价 | 按实计算
CYD1-19 | 材料 | 乙供 | C22010201 | 枕木 160×220×2500 | 根 | 6.912 | 136.294 | 0 | 0 | 计价 | 按实计算
CYD1-19 | 材料 | 乙供 | C22030501 | 钢锯条 各种规格 | 根 | 0.864 | 1.528 | 0 | 0 | 计价 | 按实计算
CYD1-19 | 材料 | 乙供 | C22030502 | 机用钢锯条 24号 | 根 | 0.96 | 19.674 | 0 | 0 | 计价 | 按实计算
CYD1-19 | 材料 | 乙供 | C22040401 | 白布 | m² | 0.0952 | 4 | 0 | 0 | 计价 | 按实计算
CYD1-19 | 材料 | 乙供 | C99010102 | 其他材料费 | 元 | 29.56 | 1 | 0 | 0 | 计价 | 按实计算
CYD1-19 | 机械 | 乙供 | J03-01-033 | 汽车式起重机 起重量 5t | 台班 | 1.7774 | 564.811 | 0 | 0 | 计价 | 按实计算
CYD1-19 | 机械 | 乙供 | J03-01-036 | 汽车式起重机 起重量 16t | 台班 | 2.577 | 881.166 | 0 | 0 | 计价 | 按实计算
CYD1-19 | 机械 | 乙供 | J04-01-002 | 载重汽车 5t | 台班 | 0.4005 | 375.731 | 0 | 0 | 计价 | 按实计算
CYD1-19 | 机械 | 乙供 | J05-01-009 | 电动单筒慢速卷扬机 30kN | 台班 | 0.9522 | 183.043 | 0 | 0 | 计价 | 按实计算
CYD1-19 | 机械 | 乙供 | J10-01-019 | 半自动切割机 厚度 100mm | 台班 | 0.2988 | 95.31 | 0 | 0 | 计价 | 按实计算
CYD1-19 | 机械 | 乙供 | J13-01-055 | 高空作业车 20m以内 | 台班 | 0.1249 | 1005.172 | 0 | 0 | 计价 | 按实计算
CYD1-19 | 机械 | 乙供 | J15-01-013 | 液压千斤顶 起重量 100t | 台班 | 6.149 | 12.06 | 0 | 0 | 计价 | 按实计算
CYD1-20 | 人工 | 乙供 | 9101106 | 普通工 | 工日 | 3.9718 | 75 | 0 | 0 | 计价 | 按实计算
CYD1-20 | 人工 | 乙供 | 9101109 | 安装技术工 | 工日 | 32.2665 | 114 | 0 | 0 | 计价 | 按实计算
CYD1-20 | 材料 | 乙供 | C08020202 | 板材红白松 二等 | m³ | 0.173 | 1824.407 | 0 | 0 | 计价 | 按实计算
CYD1-20 | 材料 | 乙供 | C14010100 | 镀锌铁丝 | kg | 3.761 | 4.674 | 0 | 0 | 计价 | 按实计算
CYD1-20 | 材料 | 乙供 | C18040801 | 聚氯乙烯塑料薄膜 0.5mm | kg | 0.504 | 9.171 | 0 | 0 | 计价 | 按实计算
CYD1-20 | 材料 | 乙供 | C18060101 | 塑料带 20mm×40m | 卷 | 1.6 | 2.42 | 0 | 0 | 计价 | 按实计算
CYD1-20 | 材料 | 乙供 | C19030201 | 乙醇 | kg | 2.16 | 3.674 | 0 | 0 | 计价 | 按实计算
CYD1-20 | 材料 | 乙供 | C19070212 | 松锈剂 | 瓶 | 8.1128 | 22.423 | 0 | 0 | 计价 | 按实计算
CYD1-20 | 材料 | 乙供 | C19110101 | 氧气 | m³ | 2.592 | 4.77 | 0 | 0 | 计价 | 按实计算
CYD1-20 | 材料 | 乙供 | C19110201 | 乙炔气 | m³ | 0.9156 | 11.05 | 0 | 0 | 计价 | 按实计算
CYD1-20 | 材料 | 乙供 | C22010101 | 钢管脚手架 包括扣件 | kg | 39.839 | 4.706 | 0 | 0 | 计价 | 按实计算
CYD1-20 | 材料 | 乙供 | C22010141 | 木脚手板 50×250×4000 | 块 | 0.3984 | 77.038 | 0 | 0 | 计价 | 按实计算
CYD1-20 | 材料 | 乙供 | C22010201 | 枕木 160×220×2500 | 根 | 10.368 | 136.294 | 0 | 0 | 计价 | 按实计算
CYD1-20 | 材料 | 乙供 | C22030501 | 钢锯条 各种规格 | 根 | 0.864 | 1.528 | 0 | 0 | 计价 | 按实计算
CYD1-20 | 材料 | 乙供 | C22030502 | 机用钢锯条 24号 | 根 | 1.12 | 19.674 | 0 | 0 | 计价 | 按实计算
CYD1-20 | 材料 | 乙供 | C22040401 | 白布 | m² | 0.0952 | 4 | 0 | 0 | 计价 | 按实计算
CYD1-20 | 材料 | 乙供 | C99010102 | 其他材料费 | 元 | 42.2741 | 1 | 0 | 0 | 计价 | 按实计算
CYD1-20 | 机械 | 乙供 | J03-01-033 | 汽车式起重机 起重量 5t | 台班 | 1.4428 | 564.811 | 0 | 0 | 计价 | 按实计算
CYD1-20 | 机械 | 乙供 | J03-01-036 | 汽车式起重机 起重量 16t | 台班 | 3.845 | 881.166 | 0 | 0 | 计价 | 按实计算
CYD1-20 | 机械 | 乙供 | J04-01-002 | 载重汽车 5t | 台班 | 0.6012 | 375.731 | 0 | 0 | 计价 | 按实计算
CYD1-20 | 机械 | 乙供 | J05-01-009 | 电动单筒慢速卷扬机 30kN | 台班 | 1.4884 | 183.043 | 0 | 0 | 计价 | 按实计算
CYD1-20 | 机械 | 乙供 | J10-01-019 | 半自动切割机 厚度 100mm | 台班 | 0.3486 | 95.31 | 0 | 0 | 计价 | 按实计算
CYD1-20 | 机械 | 乙供 | J13-01-055 | 高空作业车 20m以内 | 台班 | 0.1249 | 1005.172 | 0 | 0 | 计价 | 按实计算
CYD1-20 | 机械 | 乙供 | J15-01-013 | 液压千斤顶 起重量 100t | 台班 | 8.608 | 12.06 | 0 | 0 | 计价 | 按实计算
CYD1-21 | 人工 | 乙供 | 9101106 | 普通工 | 工日 | 4.1047 | 75 | 0 | 0 | 计价 | 按实计算
CYD1-21 | 人工 | 乙供 | 9101109 | 安装技术工 | 工日 | 33.0264 | 114 | 0 | 0 | 计价 | 按实计算
CYD1-21 | 材料 | 乙供 | C08020202 | 板材红白松 二等 | m³ | 0.173 | 1824.407 | 0 | 0 | 计价 | 按实计算
CYD1-21 | 材料 | 乙供 | C14010100 | 镀锌铁丝 | kg | 3.761 | 4.674 | 0 | 0 | 计价 | 按实计算
CYD1-21 | 材料 | 乙供 | C18040801 | 聚氯乙烯塑料薄膜 0.5mm | kg | 0.504 | 9.171 | 0 | 0 | 计价 | 按实计算
CYD1-21 | 材料 | 乙供 | C18060101 | 塑料带 20mm×40m | 卷 | 1.6 | 2.42 | 0 | 0 | 计价 | 按实计算
CYD1-21 | 材料 | 乙供 | C19030201 | 乙醇 | kg | 2.16 | 3.674 | 0 | 0 | 计价 | 按实计算
CYD1-21 | 材料 | 乙供 | C19070212 | 松锈剂 | 瓶 | 8.5622 | 22.423 | 0 | 0 | 计价 | 按实计算
CYD1-21 | 材料 | 乙供 | C19110101 | 氧气 | m³ | 2.592 | 4.77 | 0 | 0 | 计价 | 按实计算
CYD1-21 | 材料 | 乙供 | C19110201 | 乙炔气 | m³ | 0.9156 | 11.05 | 0 | 0 | 计价 | 按实计算
CYD1-21 | 材料 | 乙供 | C22010101 | 钢管脚手架 包括扣件 | kg | 39.839 | 4.706 | 0 | 0 | 计价 | 按实计算
CYD1-21 | 材料 | 乙供 | C22010141 | 木脚手板 50×250×4000 | 块 | 0.3984 | 77.038 | 0 | 0 | 计价 | 按实计算
CYD1-21 | 材料 | 乙供 | C22010201 | 枕木 160×220×2500 | 根 | 10.368 | 136.294 | 0 | 0 | 计价 | 按实计算
CYD1-21 | 材料 | 乙供 | C22030501 | 钢锯条 各种规格 | 根 | 1.0368 | 1.528 | 0 | 0 | 计价 | 按实计算
CYD1-21 | 材料 | 乙供 | C22030502 | 机用钢锯条 24号 | 根 | 1.28 | 19.674 | 0 | 0 | 计价 | 按实计算
CYD1-21 | 材料 | 乙供 | C22040401 | 白布 | m² | 0.0952 | 4 | 0 | 0 | 计价 | 按实计算
CYD1-21 | 材料 | 乙供 | C99010102 | 其他材料费 | 元 | 42.2741 | 1 | 0 | 0 | 计价 | 按实计算
CYD1-21 | 机械 | 乙供 | J03-01-033 | 汽车式起重机 起重量 5t | 台班 | 1.4428 | 564.811 | 0 | 0 | 计价 | 按实计算
CYD1-21 | 机械 | 乙供 | J03-01-036 | 汽车式起重机 起重量 16t | 台班 | 3.845 | 881.166 | 0 | 0 | 计价 | 按实计算
CYD1-21 | 机械 | 乙供 | J04-01-002 | 载重汽车 5t | 台班 | 0.6012 | 375.731 | 0 | 0 | 计价 | 按实计算
CYD1-21 | 机械 | 乙供 | J05-01-009 | 电动单筒慢速卷扬机 30kN | 台班 | 1.4884 | 183.043 | 0 | 0 | 计价 | 按实计算
CYD1-21 | 机械 | 乙供 | J10-01-019 | 半自动切割机 厚度 100mm | 台班 | 0.3984 | 95.31 | 0 | 0 | 计价 | 按实计算
CYD1-21 | 机械 | 乙供 | J13-01-055 | 高空作业车 20m以内 | 台班 | 0.1249 | 1005.172 | 0 | 0 | 计价 | 按实计算
CYD1-21 | 机械 | 乙供 | J15-01-013 | 液压千斤顶 起重量 100t | 台班 | 8.608 | 12.06 | 0 | 0 | 计价 | 按实计算
CYD1-22 | 人工 | 乙供 | 9101106 | 普通工 | 工日 | 4.67 | 75 | 0 | 0 | 计价 | 按实计算
CYD1-22 | 人工 | 乙供 | 9101109 | 安装技术工 | 工日 | 36.474 | 114 | 0 | 0 | 计价 | 按实计算
CYD1-22 | 材料 | 乙供 | C08020202 | 板材红白松 二等 | m³ | 0.22 | 1824.407 | 0 | 0 | 计价 | 按实计算
CYD1-22 | 材料 | 乙供 | C14010100 | 镀锌铁丝 | kg | 4.0415 | 4.674 | 0 | 0 | 计价 | 按实计算
CYD1-22 | 材料 | 乙供 | C18040801 | 聚氯乙烯塑料薄膜 0.5mm | kg | 0.504 | 9.171 | 0 | 0 | 计价 | 按实计算
CYD1-22 | 材料 | 乙供 | C18060101 | 塑料带 20mm×40m | 卷 | 1.6 | 2.42 | 0 | 0 | 计价 | 按实计算
CYD1-22 | 材料 | 乙供 | C19030201 | 乙醇 | kg | 2.44 | 3.674 | 0 | 0 | 计价 | 按实计算
CYD1-22 | 材料 | 乙供 | C19070212 | 松锈剂 | 瓶 | 9.311 | 22.423 | 0 | 0 | 计价 | 按实计算
CYD1-22 | 材料 | 乙供 | C19110101 | 氧气 | m³ | 2.832 | 4.77 | 0 | 0 | 计价 | 按实计算
CYD1-22 | 材料 | 乙供 | C19110201 | 乙炔气 | m³ | 1.032 | 11.05 | 0 | 0 | 计价 | 按实计算
CYD1-22 | 材料 | 乙供 | C22010101 | 钢管脚手架 包括扣件 | kg | 47.84 | 4.706 | 0 | 0 | 计价 | 按实计算
CYD1-22 | 材料 | 乙供 | C22010141 | 木脚手板 50×250×4000 | 块 | 0.4784 | 77.038 | 0 | 0 | 计价 | 按实计算
CYD1-22 | 材料 | 乙供 | C22010201 | 枕木 160×220×2500 | 根 | 13.46 | 136.294 | 0 | 0 | 计价 | 按实计算
CYD1-22 | 材料 | 乙供 | C22030501 | 钢锯条 各种规格 | 根 | 1.0368 | 1.528 | 0 | 0 | 计价 | 按实计算
CYD1-22 | 材料 | 乙供 | C22030502 | 机用钢锯条 24号 | 根 | 1.44 | 19.674 | 0 | 0 | 计价 | 按实计算
CYD1-22 | 材料 | 乙供 | C22040401 | 白布 | m² | 0.1902 | 4 | 0 | 0 | 计价 | 按实计算
CYD1-22 | 材料 | 乙供 | C99010102 | 其他材料费 | 元 | 53.7175 | 1 | 0 | 0 | 计价 | 按实计算
CYD1-22 | 机械 | 乙供 | J03-01-033 | 汽车式起重机 起重量 5t | 台班 | 1.5972 | 564.811 | 0 | 0 | 计价 | 按实计算
CYD1-22 | 机械 | 乙供 | J03-01-036 | 汽车式起重机 起重量 16t | 台班 | 3.845 | 881.166 | 0 | 0 | 计价 | 按实计算
CYD1-22 | 机械 | 乙供 | J04-01-002 | 载重汽车 5t | 台班 | 0.6794 | 375.731 | 0 | 0 | 计价 | 按实计算
CYD1-22 | 机械 | 乙供 | J05-01-009 | 电动单筒慢速卷扬机 30kN | 台班 | 1.7585 | 183.043 | 0 | 0 | 计价 | 按实计算
CYD1-22 | 机械 | 乙供 | J10-01-019 | 半自动切割机 厚度 100mm | 台班 | 0.4482 | 95.31 | 0 | 0 | 计价 | 按实计算
CYD1-22 | 机械 | 乙供 | J13-01-055 | 高空作业车 20m以内 | 台班 | 0.1465 | 1005.172 | 0 | 0 | 计价 | 按实计算
CYD1-22 | 机械 | 乙供 | J15-01-013 | 液压千斤顶 起重量 100t | 台班 | 9.6 | 12.06 | 0 | 0 | 计价 | 按实计算
CYD1-23 | 人工 | 乙供 | 9101106 | 普通工 | 工日 | 5.5635 | 75 | 0 | 0 | 计价 | 按实计算
CYD1-23 | 人工 | 乙供 | 9101109 | 安装技术工 | 工日 | 44.1601 | 114 | 0 | 0 | 计价 | 按实计算
CYD1-23 | 材料 | 乙供 | C08020202 | 板材红白松 二等 | m³ | 0.288 | 1824.407 | 0 | 0 | 计价 | 按实计算
CYD1-23 | 材料 | 乙供 | C14010100 | 镀锌铁丝 | kg | 5.2815 | 4.674 | 0 | 0 | 计价 | 按实计算
CYD1-23 | 材料 | 乙供 | C18040801 | 聚氯乙烯塑料薄膜 0.5mm | kg | 0.504 | 9.171 | 0 | 0 | 计价 | 按实计算
CYD1-23 | 材料 | 乙供 | C18060101 | 塑料带 20mm×40m | 卷 | 1.6 | 2.42 | 0 | 0 | 计价 | 按实计算
CYD1-23 | 材料 | 乙供 | C19030201 | 乙醇 | kg | 2.88 | 3.674 | 0 | 0 | 计价 | 按实计算
CYD1-23 | 材料 | 乙供 | C19070212 | 松锈剂 | 瓶 | 9.6854 | 22.423 | 0 | 0 | 计价 | 按实计算
CYD1-23 | 材料 | 乙供 | C19110101 | 氧气 | m³ | 3.456 | 4.77 | 0 | 0 | 计价 | 按实计算
CYD1-23 | 材料 | 乙供 | C19110201 | 乙炔气 | m³ | 1.2096 | 11.05 | 0 | 0 | 计价 | 按实计算
CYD1-23 | 材料 | 乙供 | C22010101 | 钢管脚手架 包括扣件 | kg | 64.247 | 4.706 | 0 | 0 | 计价 | 按实计算
CYD1-23 | 材料 | 乙供 | C22010141 | 木脚手板 50×250×4000 | 块 | 0.6425 | 77.038 | 0 | 0 | 计价 | 按实计算
CYD1-23 | 材料 | 乙供 | C22010201 | 枕木 160×220×2500 | 根 | 19.368 | 136.294 | 0 | 0 | 计价 | 按实计算
CYD1-23 | 材料 | 乙供 | C22030501 | 钢锯条 各种规格 | 根 | 1.0368 | 1.528 | 0 | 0 | 计价 | 按实计算
CYD1-23 | 材料 | 乙供 | C22030502 | 机用钢锯条 24号 | 根 | 1.6 | 19.674 | 0 | 0 | 计价 | 按实计算
CYD1-23 | 材料 | 乙供 | C22040401 | 白布 | m² | 0.1902 | 4 | 0 | 0 | 计价 | 按实计算
CYD1-23 | 材料 | 乙供 | C99010102 | 其他材料费 | 元 | 74.5152 | 1 | 0 | 0 | 计价 | 按实计算
CYD1-23 | 机械 | 乙供 | J03-01-033 | 汽车式起重机 起重量 5t | 台班 | 1.7774 | 564.811 | 0 | 0 | 计价 | 按实计算
CYD1-23 | 机械 | 乙供 | J03-01-036 | 汽车式起重机 起重量 16t | 台班 | 3.845 | 881.166 | 0 | 0 | 计价 | 按实计算
CYD1-23 | 机械 | 乙供 | J04-01-002 | 载重汽车 5t | 台班 | 0.8177 | 375.731 | 0 | 0 | 计价 | 按实计算
CYD1-23 | 机械 | 乙供 | J05-01-009 | 电动单筒慢速卷扬机 30kN | 台班 | 2.2435 | 183.043 | 0 | 0 | 计价 | 按实计算
CYD1-23 | 机械 | 乙供 | J10-01-019 | 半自动切割机 厚度 100mm | 台班 | 0.498 | 95.31 | 0 | 0 | 计价 | 按实计算
CYD1-23 | 机械 | 乙供 | J13-01-055 | 高空作业车 20m以内 | 台班 | 0.1465 | 1005.172 | 0 | 0 | 计价 | 按实计算
CYD1-23 | 机械 | 乙供 | J15-01-013 | 液压千斤顶 起重量 100t | 台班 | 13.859 | 12.06 | 0 | 0 | 计价 | 按实计算
CYD1-24 | 人工 | 乙供 | 9101106 | 普通工 | 工日 | 4.9365 | 75 | 0 | 0 | 计价 | 按实计算
CYD1-24 | 人工 | 乙供 | 9101109 | 安装技术工 | 工日 | 39.7419 | 114 | 0 | 0 | 计价 | 按实计算
CYD1-24 | 材料 | 乙供 | C08020202 | 板材红白松 二等 | m³ | 0.15 | 1824.407 | 0 | 0 | 计价 | 按实计算
CYD1-24 | 材料 | 乙供 | C14010100 | 镀锌铁丝 | kg | 4.3365 | 4.674 | 0 | 0 | 计价 | 按实计算
CYD1-24 | 材料 | 乙供 | C18040801 | 聚氯乙烯塑料薄膜 0.5mm | kg | 0.53 | 9.171 | 0 | 0 | 计价 | 按实计算
CYD1-24 | 材料 | 乙供 | C18060101 | 塑料带 20mm×40m | 卷 | 2 | 2.42 | 0 | 0 | 计价 | 按实计算
CYD1-24 | 材料 | 乙供 | C19030201 | 乙醇 | kg | 2.5 | 3.674 | 0 | 0 | 计价 | 按实计算
CYD1-24 | 材料 | 乙供 | C19070212 | 松锈剂 | 瓶 | 8.2268 | 22.423 | 0 | 0 | 计价 | 按实计算
CYD1-24 | 材料 | 乙供 | C19110101 | 氧气 | m³ | 1.92 | 4.77 | 0 | 0 | 计价 | 按实计算
CYD1-24 | 材料 | 乙供 | C19110201 | 乙炔气 | m³ | 0.696 | 11.05 | 0 | 0 | 计价 | 按实计算
CYD1-24 | 材料 | 乙供 | C19110401 | 氮气 | m³ | 6 | 2.338 | 0 | 0 | 计价 | 按实计算
CYD1-24 | 材料 | 乙供 | C22010101 | 钢管脚手架 包括扣件 | kg | 37.24 | 4.706 | 0 | 0 | 计价 | 按实计算
CYD1-24 | 材料 | 乙供 | C22010141 | 木脚手板 50×250×4000 | 块 | 0.3724 | 77.038 | 0 | 0 | 计价 | 按实计算
CYD1-24 | 材料 | 乙供 | C22010201 | 枕木 160×220×2500 | 根 | 9.3 | 136.294 | 0 | 0 | 计价 | 按实计算
CYD1-24 | 材料 | 乙供 | C22030501 | 钢锯条 各种规格 | 根 | 1.0368 | 1.528 | 0 | 0 | 计价 | 按实计算
CYD1-24 | 材料 | 乙供 | C22030502 | 机用钢锯条 24号 | 根 | 1.44 | 19.674 | 0 | 0 | 计价 | 按实计算
CYD1-24 | 材料 | 乙供 | C22040401 | 白布 | m² | 0.1075 | 4 | 0 | 0 | 计价 | 按实计算
CYD1-24 | 材料 | 乙供 | C99010102 | 其他材料费 | 元 | 38.5394 | 1 | 0 | 0 | 计价 | 按实计算
CYD1-24 | 机械 | 乙供 | J03-01-033 | 汽车式起重机 起重量 5t | 台班 | 2.0592 | 564.811 | 0 | 0 | 计价 | 按实计算
CYD1-24 | 机械 | 乙供 | J03-01-036 | 汽车式起重机 起重量 16t | 台班 | 4.5 | 881.166 | 0 | 0 | 计价 | 按实计算
CYD1-24 | 机械 | 乙供 | J04-01-002 | 载重汽车 5t | 台班 | 0.769 | 375.731 | 0 | 0 | 计价 | 按实计算
CYD1-24 | 机械 | 乙供 | J05-01-009 | 电动单筒慢速卷扬机 30kN | 台班 | 1.7047 | 183.043 | 0 | 0 | 计价 | 按实计算
CYD1-24 | 机械 | 乙供 | J09-01-027 | 真空泵 抽气速度 204m³/h | 台班 | 5.1336 | 63.528 | 0 | 0 | 计价 | 按实计算
CYD1-24 | 机械 | 乙供 | J10-01-019 | 半自动切割机 厚度 100mm | 台班 | 0.4482 | 95.31 | 0 | 0 | 计价 | 按实计算
CYD1-24 | 机械 | 乙供 | J13-01-055 | 高空作业车 20m以内 | 台班 | 0.0828 | 1005.172 | 0 | 0 | 计价 | 按实计算
CYD1-24 | 机械 | 乙供 | J15-01-014 | 液压千斤顶 起重量 200t | 台班 | 10.6 | 17.02 | 0 | 0 | 计价 | 按实计算
CYD1-25 | 人工 | 乙供 | 9101106 | 普通工 | 工日 | 5.4724 | 75 | 0 | 0 | 计价 | 按实计算
CYD1-25 | 人工 | 乙供 | 9101109 | 安装技术工 | 工日 | 43.5357 | 114 | 0 | 0 | 计价 | 按实计算
CYD1-25 | 材料 | 乙供 | C08020202 | 板材红白松 二等 | m³ | 0.2 | 1824.407 | 0 | 0 | 计价 | 按实计算
CYD1-25 | 材料 | 乙供 | C14010100 | 镀锌铁丝 | kg | 5.1365 | 4.674 | 0 | 0 | 计价 | 按实计算
CYD1-25 | 材料 | 乙供 | C18040801 | 聚氯乙烯塑料薄膜 0.5mm | kg | 0.53 | 9.171 | 0 | 0 | 计价 | 按实计算
CYD1-25 | 材料 | 乙供 | C18060101 | 塑料带 20mm×40m | 卷 | 2 | 2.42 | 0 | 0 | 计价 | 按实计算
CYD1-25 | 材料 | 乙供 | C19030201 | 乙醇 | kg | 2.5 | 3.674 | 0 | 0 | 计价 | 按实计算
CYD1-25 | 材料 | 乙供 | C19070212 | 松锈剂 | 瓶 | 9.0068 | 22.423 | 0 | 0 | 计价 | 按实计算
CYD1-25 | 材料 | 乙供 | C19110101 | 氧气 | m³ | 2.4 | 4.77 | 0 | 0 | 计价 | 按实计算
CYD1-25 | 材料 | 乙供 | C19110201 | 乙炔气 | m³ | 0.84 | 11.05 | 0 | 0 | 计价 | 按实计算
CYD1-25 | 材料 | 乙供 | C19110401 | 氮气 | m³ | 8 | 2.338 | 0 | 0 | 计价 | 按实计算
CYD1-25 | 材料 | 乙供 | C22010101 | 钢管脚手架 包括扣件 | kg | 44.2 | 4.706 | 0 | 0 | 计价 | 按实计算
CYD1-25 | 材料 | 乙供 | C22010141 | 木脚手板 50×250×4000 | 块 | 0.442 | 77.038 | 0 | 0 | 计价 | 按实计算
CYD1-25 | 材料 | 乙供 | C22010201 | 枕木 160×220×2500 | 根 | 13.45 | 136.294 | 0 | 0 | 计价 | 按实计算
CYD1-25 | 材料 | 乙供 | C22030501 | 钢锯条 各种规格 | 根 | 1.0368 | 1.528 | 0 | 0 | 计价 | 按实计算
CYD1-25 | 材料 | 乙供 | C22030502 | 机用钢锯条 24号 | 根 | 1.6 | 19.674 | 0 | 0 | 计价 | 按实计算
CYD1-25 | 材料 | 乙供 | C22040401 | 白布 | m² | 0.1075 | 4 | 0 | 0 | 计价 | 按实计算
CYD1-25 | 材料 | 乙供 | C99010102 | 其他材料费 | 元 | 53.0343 | 1 | 0 | 0 | 计价 | 按实计算
CYD1-25 | 机械 | 乙供 | J03-01-033 | 汽车式起重机 起重量 5t | 台班 | 2.4446 | 564.811 | 0 | 0 | 计价 | 按实计算
CYD1-25 | 机械 | 乙供 | J03-01-036 | 汽车式起重机 起重量 16t | 台班 | 5.301 | 881.166 | 0 | 0 | 计价 | 按实计算
CYD1-25 | 机械 | 乙供 | J03-01-039 | 汽车式起重机 起重量 30t | 台班 | 1.51 | 1189.738 | 0 | 0 | 计价 | 按实计算
CYD1-25 | 机械 | 乙供 | J04-01-002 | 载重汽车 5t | 台班 | 0.9156 | 375.731 | 0 | 0 | 计价 | 按实计算
CYD1-25 | 机械 | 乙供 | J05-01-009 | 电动单筒慢速卷扬机 30kN | 台班 | 1.9755 | 183.043 | 0 | 0 | 计价 | 按实计算
CYD1-25 | 机械 | 乙供 | J09-01-027 | 真空泵 抽气速度 204m³/h | 台班 | 5.3866 | 63.528 | 0 | 0 | 计价 | 按实计算
CYD1-25 | 机械 | 乙供 | J10-01-019 | 半自动切割机 厚度 100mm | 台班 | 0.498 | 95.31 | 0 | 0 | 计价 | 按实计算
CYD1-25 | 机械 | 乙供 | J13-01-055 | 高空作业车 20m以内 | 台班 | 0.0828 | 1005.172 | 0 | 0 | 计价 | 按实计算
CYD1-25 | 机械 | 乙供 | J15-01-014 | 液压千斤顶 起重量 200t | 台班 | 12.461 | 17.02 | 0 | 0 | 计价 | 按实计算
CYD1-26 | 人工 | 乙供 | 9101106 | 普通工 | 工日 | 6.4226 | 75 | 0 | 0 | 计价 | 按实计算
CYD1-26 | 人工 | 乙供 | 9101109 | 安装技术工 | 工日 | 52.3731 | 114 | 0 | 0 | 计价 | 按实计算
CYD1-26 | 材料 | 乙供 | C08020202 | 板材红白松 二等 | m³ | 0.2 | 1824.407 | 0 | 0 | 计价 | 按实计算
CYD1-26 | 材料 | 乙供 | C14010100 | 镀锌铁丝 | kg | 7.6365 | 4.674 | 0 | 0 | 计价 | 按实计算
CYD1-26 | 材料 | 乙供 | C18040801 | 聚氯乙烯塑料薄膜 0.5mm | kg | 0.56 | 9.171 | 0 | 0 | 计价 | 按实计算
CYD1-26 | 材料 | 乙供 | C18060101 | 塑料带 20mm×40m | 卷 | 2 | 2.42 | 0 | 0 | 计价 | 按实计算
CYD1-26 | 材料 | 乙供 | C19030201 | 乙醇 | kg | 2.5 | 3.674 | 0 | 0 | 计价 | 按实计算
CYD1-26 | 材料 | 乙供 | C19070212 | 松锈剂 | 瓶 | 10.5668 | 22.423 | 0 | 0 | 计价 | 按实计算
CYD1-26 | 材料 | 乙供 | C19110101 | 氧气 | m³ | 2.4 | 4.77 | 0 | 0 | 计价 | 按实计算
CYD1-26 | 材料 | 乙供 | C19110201 | 乙炔气 | m³ | 0.84 | 11.05 | 0 | 0 | 计价 | 按实计算
CYD1-26 | 材料 | 乙供 | C19110401 | 氮气 | m³ | 9 | 2.338 | 0 | 0 | 计价 | 按实计算
CYD1-26 | 材料 | 乙供 | C22010101 | 钢管脚手架 包括扣件 | kg | 44.2 | 4.706 | 0 | 0 | 计价 | 按实计算
CYD1-26 | 材料 | 乙供 | C22010141 | 木脚手板 50×250×4000 | 块 | 0.442 | 77.038 | 0 | 0 | 计价 | 按实计算
CYD1-26 | 材料 | 乙供 | C22010201 | 枕木 160×220×2500 | 根 | 13.45 | 136.294 | 0 | 0 | 计价 | 按实计算
CYD1-26 | 材料 | 乙供 | C22030501 | 钢锯条 各种规格 | 根 | 1.0368 | 1.528 | 0 | 0 | 计价 | 按实计算
CYD1-26 | 材料 | 乙供 | C22030502 | 机用钢锯条 24号 | 根 | 1.76 | 19.674 | 0 | 0 | 计价 | 按实计算
CYD1-26 | 材料 | 乙供 | C22040401 | 白布 | m² | 0.1075 | 4 | 0 | 0 | 计价 | 按实计算
CYD1-26 | 材料 | 乙供 | C99010102 | 其他材料费 | 元 | 54.0198 | 1 | 0 | 0 | 计价 | 按实计算
CYD1-26 | 机械 | 乙供 | J03-01-033 | 汽车式起重机 起重量 5t | 台班 | 4.2629 | 564.811 | 0 | 0 | 计价 | 按实计算
CYD1-26 | 机械 | 乙供 | J03-01-036 | 汽车式起重机 起重量 16t | 台班 | 5.4 | 881.166 | 0 | 0 | 计价 | 按实计算
CYD1-26 | 机械 | 乙供 | J03-01-039 | 汽车式起重机 起重量 30t | 台班 | 1.738 | 1189.738 | 0 | 0 | 计价 | 按实计算
CYD1-26 | 机械 | 乙供 | J04-01-002 | 载重汽车 5t | 台班 | 1.6361 | 375.731 | 0 | 0 | 计价 | 按实计算
CYD1-26 | 机械 | 乙供 | J05-01-009 | 电动单筒慢速卷扬机 30kN | 台班 | 2.6819 | 183.043 | 0 | 0 | 计价 | 按实计算
CYD1-26 | 机械 | 乙供 | J09-01-027 | 真空泵 抽气速度 204m³/h | 台班 | 6.0059 | 63.528 | 0 | 0 | 计价 | 按实计算
CYD1-26 | 机械 | 乙供 | J10-01-019 | 半自动切割机 厚度 100mm | 台班 | 0.5478 | 95.31 | 0 | 0 | 计价 | 按实计算
CYD1-26 | 机械 | 乙供 | J13-01-055 | 高空作业车 20m以内 | 台班 | 0.0828 | 1005.172 | 0 | 0 | 计价 | 按实计算
CYD1-26 | 机械 | 乙供 | J15-01-014 | 液压千斤顶 起重量 200t | 台班 | 17.059 | 17.02 | 0 | 0 | 计价 | 按实计算
CYD1-27 | 人工 | 乙供 | 9101106 | 普通工 | 工日 | 6.7642 | 75 | 0 | 0 | 计价 | 按实计算
CYD1-27 | 人工 | 乙供 | 9101109 | 安装技术工 | 工日 | 54.9204 | 114 | 0 | 0 | 计价 | 按实计算
CYD1-27 | 材料 | 乙供 | C08020202 | 板材红白松 二等 | m³ | 0.35 | 1824.407 | 0 | 0 | 计价 | 按实计算
CYD1-27 | 材料 | 乙供 | C14010100 | 镀锌铁丝 | kg | 8.9365 | 4.674 | 0 | 0 | 计价 | 按实计算
CYD1-27 | 材料 | 乙供 | C18040801 | 聚氯乙烯塑料薄膜 0.5mm | kg | 0.6 | 9.171 | 0 | 0 | 计价 | 按实计算
CYD1-27 | 材料 | 乙供 | C18060101 | 塑料带 20mm×40m | 卷 | 2 | 2.42 | 0 | 0 | 计价 | 按实计算
CYD1-27 | 材料 | 乙供 | C19030201 | 乙醇 | kg | 2.4 | 3.674 | 0 | 0 | 计价 | 按实计算
CYD1-27 | 材料 | 乙供 | C19070212 | 松锈剂 | 瓶 | 10.5668 | 22.423 | 0 | 0 | 计价 | 按实计算
CYD1-27 | 材料 | 乙供 | C19110101 | 氧气 | m³ | 3.36 | 4.77 | 0 | 0 | 计价 | 按实计算
CYD1-27 | 材料 | 乙供 | C19110201 | 乙炔气 | m³ | 1.2 | 11.05 | 0 | 0 | 计价 | 按实计算
CYD1-27 | 材料 | 乙供 | C19110401 | 氮气 | m³ | 10 | 2.338 | 0 | 0 | 计价 | 按实计算
CYD1-27 | 材料 | 乙供 | C22010101 | 钢管脚手架 包括扣件 | kg | 52.8 | 4.706 | 0 | 0 | 计价 | 按实计算
CYD1-27 | 材料 | 乙供 | C22010141 | 木脚手板 50×250×4000 | 块 | 0.528 | 77.038 | 0 | 0 | 计价 | 按实计算
CYD1-27 | 材料 | 乙供 | C22010201 | 枕木 160×220×2500 | 根 | 16.5 | 136.294 | 0 | 0 | 计价 | 按实计算
CYD1-27 | 材料 | 乙供 | C22030501 | 钢锯条 各种规格 | 根 | 1.0368 | 1.528 | 0 | 0 | 计价 | 按实计算
CYD1-27 | 材料 | 乙供 | C22030502 | 机用钢锯条 24号 | 根 | 1.92 | 19.674 | 0 | 0 | 计价 | 按实计算
CYD1-27 | 材料 | 乙供 | C22040401 | 白布 | m² | 0.1075 | 4 | 0 | 0 | 计价 | 按实计算
CYD1-27 | 材料 | 乙供 | C99010102 | 其他材料费 | 元 | 69.0883 | 1 | 0 | 0 | 计价 | 按实计算
CYD1-27 | 机械 | 乙供 | J03-01-033 | 汽车式起重机 起重量 5t | 台班 | 4.7388 | 564.811 | 0 | 0 | 计价 | 按实计算
CYD1-27 | 机械 | 乙供 | J03-01-036 | 汽车式起重机 起重量 16t | 台班 | 4.617 | 881.166 | 0 | 0 | 计价 | 按实计算
CYD1-27 | 机械 | 乙供 | J03-01-039 | 汽车式起重机 起重量 30t | 台班 | 1.86 | 1189.738 | 0 | 0 | 计价 | 按实计算
CYD1-27 | 机械 | 乙供 | J04-01-002 | 载重汽车 5t | 台班 | 1.8802 | 375.731 | 0 | 0 | 计价 | 按实计算
CYD1-27 | 机械 | 乙供 | J05-01-009 | 电动单筒慢速卷扬机 30kN | 台班 | 4.0099 | 183.043 | 0 | 0 | 计价 | 按实计算
CYD1-27 | 机械 | 乙供 | J09-01-027 | 真空泵 抽气速度 204m³/h | 台班 | 5.8032 | 63.528 | 0 | 0 | 计价 | 按实计算
CYD1-27 | 机械 | 乙供 | J10-01-019 | 半自动切割机 厚度 100mm | 台班 | 0.5976 | 95.31 | 0 | 0 | 计价 | 按实计算
CYD1-27 | 机械 | 乙供 | J13-01-055 | 高空作业车 20m以内 | 台班 | 0.0828 | 1005.172 | 0 | 0 | 计价 | 按实计算
CYD1-27 | 机械 | 乙供 | J15-01-014 | 液压千斤顶 起重量 200t | 台班 | 25.85 | 17.02 | 0 | 0 | 计价 | 按实计算
CYD1-28 | 人工 | 乙供 | 9101106 | 普通工 | 工日 | 7.7394 | 75 | 0 | 0 | 计价 | 按实计算
CYD1-28 | 人工 | 乙供 | 9101109 | 安装技术工 | 工日 | 63.3571 | 114 | 0 | 0 | 计价 | 按实计算
CYD1-28 | 材料 | 乙供 | C08020202 | 板材红白松 二等 | m³ | 0.35 | 1824.407 | 0 | 0 | 计价 | 按实计算
CYD1-28 | 材料 | 乙供 | C14010100 | 镀锌铁丝 | kg | 10.6365 | 4.674 | 0 | 0 | 计价 | 按实计算
CYD1-28 | 材料 | 乙供 | C18040801 | 聚氯乙烯塑料薄膜 0.5mm | kg | 0.63 | 9.171 | 0 | 0 | 计价 | 按实计算
CYD1-28 | 材料 | 乙供 | C18060101 | 塑料带 20mm×40m | 卷 | 2 | 2.42 | 0 | 0 | 计价 | 按实计算
CYD1-28 | 材料 | 乙供 | C19030201 | 乙醇 | kg | 3 | 3.674 | 0 | 0 | 计价 | 按实计算
CYD1-28 | 材料 | 乙供 | C19070212 | 松锈剂 | 瓶 | 12.1268 | 22.423 | 0 | 0 | 计价 | 按实计算
CYD1-28 | 材料 | 乙供 | C19110101 | 氧气 | m³ | 4.8 | 4.77 | 0 | 0 | 计价 | 按实计算
CYD1-28 | 材料 | 乙供 | C19110201 | 乙炔气 | m³ | 1.68 | 11.05 | 0 | 0 | 计价 | 按实计算
CYD1-28 | 材料 | 乙供 | C19110401 | 氮气 | m³ | 11.5 | 2.338 | 0 | 0 | 计价 | 按实计算
CYD1-28 | 材料 | 乙供 | C22010101 | 钢管脚手架 包括扣件 | kg | 65.39 | 4.706 | 0 | 0 | 计价 | 按实计算
CYD1-28 | 材料 | 乙供 | C22010141 | 木脚手板 50×250×4000 | 块 | 0.6539 | 77.038 | 0 | 0 | 计价 | 按实计算
CYD1-28 | 材料 | 乙供 | C22010201 | 枕木 160×220×2500 | 根 | 16.8 | 136.294 | 0 | 0 | 计价 | 按实计算
CYD1-28 | 材料 | 乙供 | C22030501 | 钢锯条 各种规格 | 根 | 1.0368 | 1.528 | 0 | 0 | 计价 | 按实计算
CYD1-28 | 材料 | 乙供 | C22030502 | 机用钢锯条 24号 | 根 | 2.08 | 19.674 | 0 | 0 | 计价 | 按实计算
CYD1-28 | 材料 | 乙供 | C22040401 | 白布 | m² | 0.1075 | 4 | 0 | 0 | 计价 | 按实计算
CYD1-28 | 材料 | 乙供 | C99010102 | 其他材料费 | 元 | 72.5068 | 1 | 0 | 0 | 计价 | 按实计算
CYD1-28 | 机械 | 乙供 | J03-01-033 | 汽车式起重机 起重量 5t | 台班 | 7.4593 | 564.811 | 0 | 0 | 计价 | 按实计算
CYD1-28 | 机械 | 乙供 | J03-01-036 | 汽车式起重机 起重量 16t | 台班 | 4.617 | 881.166 | 0 | 0 | 计价 | 按实计算
CYD1-28 | 机械 | 乙供 | J03-01-039 | 汽车式起重机 起重量 30t | 台班 | 2.317 | 1189.738 | 0 | 0 | 计价 | 按实计算
CYD1-28 | 机械 | 乙供 | J04-01-002 | 载重汽车 5t | 台班 | 2.9672 | 375.731 | 0 | 0 | 计价 | 按实计算
CYD1-28 | 机械 | 乙供 | J05-01-009 | 电动单筒慢速卷扬机 30kN | 台班 | 4.0099 | 183.043 | 0 | 0 | 计价 | 按实计算
CYD1-28 | 机械 | 乙供 | J09-01-027 | 真空泵 抽气速度 204m³/h | 台班 | 6.4319 | 63.528 | 0 | 0 | 计价 | 按实计算
CYD1-28 | 机械 | 乙供 | J10-01-019 | 半自动切割机 厚度 100mm | 台班 | 0.6474 | 95.31 | 0 | 0 | 计价 | 按实计算
CYD1-28 | 机械 | 乙供 | J13-01-055 | 高空作业车 20m以内 | 台班 | 0.0828 | 1005.172 | 0 | 0 | 计价 | 按实计算
CYD1-28 | 机械 | 乙供 | J15-01-014 | 液压千斤顶 起重量 200t | 台班 | 25.852 | 17.02 | 0 | 0 | 计价 | 按实计算
CYD1-29 | 人工 | 乙供 | 9101106 | 普通工 | 工日 | 8.7083 | 75 | 0 | 0 | 计价 | 按实计算
CYD1-29 | 人工 | 乙供 | 9101109 | 安装技术工 | 工日 | 71.7492 | 114 | 0 | 0 | 计价 | 按实计算
CYD1-29 | 材料 | 乙供 | C08020202 | 板材红白松 二等 | m³ | 0.45 | 1824.407 | 0 | 0 | 计价 | 按实计算
CYD1-29 | 材料 | 乙供 | C14010100 | 镀锌铁丝 | kg | 11.6365 | 4.674 | 0 | 0 | 计价 | 按实计算
CYD1-29 | 材料 | 乙供 | C18040801 | 聚氯乙烯塑料薄膜 0.5mm | kg | 0.7 | 9.171 | 0 | 0 | 计价 | 按实计算
CYD1-29 | 材料 | 乙供 | C18060101 | 塑料带 20mm×40m | 卷 | 2 | 2.42 | 0 | 0 | 计价 | 按实计算
CYD1-29 | 材料 | 乙供 | C19030201 | 乙醇 | kg | 4 | 3.674 | 0 | 0 | 计价 | 按实计算
CYD1-29 | 材料 | 乙供 | C19070212 | 松锈剂 | 瓶 | 15.2468 | 22.423 | 0 | 0 | 计价 | 按实计算
CYD1-29 | 材料 | 乙供 | C19110101 | 氧气 | m³ | 6 | 4.77 | 0 | 0 | 计价 | 按实计算
CYD1-29 | 材料 | 乙供 | C19110201 | 乙炔气 | m³ | 2.1 | 11.05 | 0 | 0 | 计价 | 按实计算
CYD1-29 | 材料 | 乙供 | C19110401 | 氮气 | m³ | 12.5 | 2.338 | 0 | 0 | 计价 | 按实计算
CYD1-29 | 材料 | 乙供 | C22010101 | 钢管脚手架 包括扣件 | kg | 86.58 | 4.706 | 0 | 0 | 计价 | 按实计算
CYD1-29 | 材料 | 乙供 | C22010141 | 木脚手板 50×250×4000 | 块 | 0.8658 | 77.038 | 0 | 0 | 计价 | 按实计算
CYD1-29 | 材料 | 乙供 | C22010201 | 枕木 160×220×2500 | 根 | 21.84 | 136.294 | 0 | 0 | 计价 | 按实计算
CYD1-29 | 材料 | 乙供 | C22030501 | 钢锯条 各种规格 | 根 | 1.0368 | 1.528 | 0 | 0 | 计价 | 按实计算
CYD1-29 | 材料 | 乙供 | C22030502 | 机用钢锯条 24号 | 根 | 2.24 | 19.674 | 0 | 0 | 计价 | 按实计算
CYD1-29 | 材料 | 乙供 | C22040401 | 白布 | m² | 0.1075 | 4 | 0 | 0 | 计价 | 按实计算
CYD1-29 | 材料 | 乙供 | C99010102 | 其他材料费 | 元 | 94.048 | 1 | 0 | 0 | 计价 | 按实计算
CYD1-29 | 机械 | 乙供 | J03-01-033 | 汽车式起重机 起重量 5t | 台班 | 8.3754 | 564.811 | 0 | 0 | 计价 | 按实计算
CYD1-29 | 机械 | 乙供 | J03-01-036 | 汽车式起重机 起重量 16t | 台班 | 5.195 | 881.166 | 0 | 0 | 计价 | 按实计算
CYD1-29 | 机械 | 乙供 | J03-01-039 | 汽车式起重机 起重量 30t | 台班 | 2.527 | 1189.738 | 0 | 0 | 计价 | 按实计算
CYD1-29 | 机械 | 乙供 | J04-01-002 | 载重汽车 5t | 台班 | 3.1892 | 375.731 | 0 | 0 | 计价 | 按实计算
CYD1-29 | 机械 | 乙供 | J05-01-009 | 电动单筒慢速卷扬机 30kN | 台班 | 4.6419 | 183.043 | 0 | 0 | 计价 | 按实计算
CYD1-29 | 机械 | 乙供 | J09-01-027 | 真空泵 抽气速度 204m³/h | 台班 | 7.5088 | 63.528 | 0 | 0 | 计价 | 按实计算
CYD1-29 | 机械 | 乙供 | J10-01-019 | 半自动切割机 厚度 100mm | 台班 | 0.6972 | 95.31 | 0 | 0 | 计价 | 按实计算
CYD1-29 | 机械 | 乙供 | J13-01-055 | 高空作业车 20m以内 | 台班 | 0.0828 | 1005.172 | 0 | 0 | 计价 | 按实计算
CYD1-29 | 机械 | 乙供 | J15-01-014 | 液压千斤顶 起重量 200t | 台班 | 29.994 | 17.02 | 0 | 0 | 计价 | 按实计算
CYD1-30 | 人工 | 乙供 | 9101106 | 普通工 | 工日 | 9.7398 | 75 | 0 | 0 | 计价 | 按实计算
CYD1-30 | 人工 | 乙供 | 9101109 | 安装技术工 | 工日 | 80.6947 | 114 | 0 | 0 | 计价 | 按实计算
CYD1-30 | 材料 | 乙供 | C08020202 | 板材红白松 二等 | m³ | 0.45 | 1824.407 | 0 | 0 | 计价 | 按实计算
CYD1-30 | 材料 | 乙供 | C14010100 | 镀锌铁丝 | kg | 12.6365 | 4.674 | 0 | 0 | 计价 | 按实计算
CYD1-30 | 材料 | 乙供 | C18040801 | 聚氯乙烯塑料薄膜 0.5mm | kg | 0.77 | 9.171 | 0 | 0 | 计价 | 按实计算
CYD1-30 | 材料 | 乙供 | C18060101 | 塑料带 20mm×40m | 卷 | 2 | 2.42 | 0 | 0 | 计价 | 按实计算
CYD1-30 | 材料 | 乙供 | C19030201 | 乙醇 | kg | 5 | 3.674 | 0 | 0 | 计价 | 按实计算
CYD1-30 | 材料 | 乙供 | C19070212 | 松锈剂 | 瓶 | 15.2468 | 22.423 | 0 | 0 | 计价 | 按实计算
CYD1-30 | 材料 | 乙供 | C19110101 | 氧气 | m³ | 7.2 | 4.77 | 0 | 0 | 计价 | 按实计算
CYD1-30 | 材料 | 乙供 | C19110201 | 乙炔气 | m³ | 2.52 | 11.05 | 0 | 0 | 计价 | 按实计算
CYD1-30 | 材料 | 乙供 | C19110401 | 氮气 | m³ | 15 | 2.338 | 0 | 0 | 计价 | 按实计算
CYD1-30 | 材料 | 乙供 | C22010101 | 钢管脚手架 包括扣件 | kg | 114.83 | 4.706 | 0 | 0 | 计价 | 按实计算
CYD1-30 | 材料 | 乙供 | C22010141 | 木脚手板 50×250×4000 | 块 | 1.1483 | 77.038 | 0 | 0 | 计价 | 按实计算
CYD1-30 | 材料 | 乙供 | C22010201 | 枕木 160×220×2500 | 根 | 21.84 | 136.294 | 0 | 0 | 计价 | 按实计算
CYD1-30 | 材料 | 乙供 | C22030501 | 钢锯条 各种规格 | 根 | 1.0368 | 1.528 | 0 | 0 | 计价 | 按实计算
CYD1-30 | 材料 | 乙供 | C22030502 | 机用钢锯条 24号 | 根 | 2.4 | 19.674 | 0 | 0 | 计价 | 按实计算
CYD1-30 | 材料 | 乙供 | C22040401 | 白布 | m² | 0.1075 | 4 | 0 | 0 | 计价 | 按实计算
CYD1-30 | 材料 | 乙供 | C99010102 | 其他材料费 | 元 | 97.6461 | 1 | 0 | 0 | 计价 | 按实计算
CYD1-30 | 机械 | 乙供 | J03-01-033 | 汽车式起重机 起重量 5t | 台班 | 9.4519 | 564.811 | 0 | 0 | 计价 | 按实计算
CYD1-30 | 机械 | 乙供 | J03-01-036 | 汽车式起重机 起重量 16t | 台班 | 5.775 | 881.166 | 0 | 0 | 计价 | 按实计算
CYD1-30 | 机械 | 乙供 | J03-01-039 | 汽车式起重机 起重量 30t | 台班 | 2.773 | 1189.738 | 0 | 0 | 计价 | 按实计算
CYD1-30 | 机械 | 乙供 | J04-01-002 | 载重汽车 5t | 台班 | 3.5495 | 375.731 | 0 | 0 | 计价 | 按实计算
CYD1-30 | 机械 | 乙供 | J05-01-009 | 电动单筒慢速卷扬机 30kN | 台班 | 4.6419 | 183.043 | 0 | 0 | 计价 | 按实计算
CYD1-30 | 机械 | 乙供 | J09-01-027 | 真空泵 抽气速度 204m³/h | 台班 | 8.5876 | 63.528 | 0 | 0 | 计价 | 按实计算
CYD1-30 | 机械 | 乙供 | J10-01-019 | 半自动切割机 厚度 100mm | 台班 | 0.747 | 95.31 | 0 | 0 | 计价 | 按实计算
CYD1-30 | 机械 | 乙供 | J13-01-055 | 高空作业车 20m以内 | 台班 | 0.0828 | 1005.172 | 0 | 0 | 计价 | 按实计算
CYD1-30 | 机械 | 乙供 | J15-01-014 | 液压千斤顶 起重量 200t | 台班 | 29.994 | 17.02 | 0 | 0 | 计价 | 按实计算
CYD1-31 | 人工 | 乙供 | 9101106 | 普通工 | 工日 | 10.2069 | 75 | 0 | 0 | 计价 | 按实计算
CYD1-31 | 人工 | 乙供 | 9101109 | 安装技术工 | 工日 | 84.4949 | 114 | 0 | 0 | 计价 | 按实计算
CYD1-31 | 材料 | 乙供 | C08020202 | 板材红白松 二等 | m³ | 0.45 | 1824.407 | 0 | 0 | 计价 | 按实计算
CYD1-31 | 材料 | 乙供 | C14010100 | 镀锌铁丝 | kg | 13.1365 | 4.674 | 0 | 0 | 计价 | 按实计算
CYD1-31 | 材料 | 乙供 | C18040801 | 聚氯乙烯塑料薄膜 0.5mm | kg | 0.81 | 9.171 | 0 | 0 | 计价 | 按实计算
CYD1-31 | 材料 | 乙供 | C18060101 | 塑料带 20mm×40m | 卷 | 2 | 2.42 | 0 | 0 | 计价 | 按实计算
CYD1-31 | 材料 | 乙供 | C19030201 | 乙醇 | kg | 5.5 | 3.674 | 0 | 0 | 计价 | 按实计算
CYD1-31 | 材料 | 乙供 | C19070212 | 松锈剂 | 瓶 | 16.8068 | 22.423 | 0 | 0 | 计价 | 按实计算
CYD1-31 | 材料 | 乙供 | C19110101 | 氧气 | m³ | 7.2 | 4.77 | 0 | 0 | 计价 | 按实计算
CYD1-31 | 材料 | 乙供 | C19110201 | 乙炔气 | m³ | 2.4 | 11.05 | 0 | 0 | 计价 | 按实计算
CYD1-31 | 材料 | 乙供 | C19110401 | 氮气 | m³ | 16.5 | 2.338 | 0 | 0 | 计价 | 按实计算
CYD1-31 | 材料 | 乙供 | C22010101 | 钢管脚手架 包括扣件 | kg | 120.48 | 4.706 | 0 | 0 | 计价 | 按实计算
CYD1-31 | 材料 | 乙供 | C22010141 | 木脚手板 50×250×4000 | 块 | 1.2048 | 77.038 | 0 | 0 | 计价 | 按实计算
CYD1-31 | 材料 | 乙供 | C22010201 | 枕木 160×220×2500 | 根 | 22.9 | 136.294 | 0 | 0 | 计价 | 按实计算
CYD1-31 | 材料 | 乙供 | C22030501 | 钢锯条 各种规格 | 根 | 1.0368 | 1.528 | 0 | 0 | 计价 | 按实计算
CYD1-31 | 材料 | 乙供 | C22030502 | 机用钢锯条 24号 | 根 | 2.56 | 19.674 | 0 | 0 | 计价 | 按实计算
CYD1-31 | 材料 | 乙供 | C22040401 | 白布 | m² | 0.1075 | 4 | 0 | 0 | 计价 | 按实计算
CYD1-31 | 材料 | 乙供 | C99010102 | 其他材料费 | 元 | 101.9884 | 1 | 0 | 0 | 计价 | 按实计算
CYD1-31 | 机械 | 乙供 | J03-01-033 | 汽车式起重机 起重量 5t | 台班 | 9.5911 | 564.811 | 0 | 0 | 计价 | 按实计算
CYD1-31 | 机械 | 乙供 | J03-01-036 | 汽车式起重机 起重量 16t | 台班 | 5.775 | 881.166 | 0 | 0 | 计价 | 按实计算
CYD1-31 | 机械 | 乙供 | J03-01-039 | 汽车式起重机 起重量 30t | 台班 | 2.896 | 1189.738 | 0 | 0 | 计价 | 按实计算
CYD1-31 | 机械 | 乙供 | J04-01-002 | 载重汽车 5t | 台班 | 3.6474 | 375.731 | 0 | 0 | 计价 | 按实计算
CYD1-31 | 机械 | 乙供 | J05-01-009 | 电动单筒慢速卷扬机 30kN | 台班 | 4.856 | 183.043 | 0 | 0 | 计价 | 按实计算
CYD1-31 | 机械 | 乙供 | J09-01-027 | 真空泵 抽气速度 204m³/h | 台班 | 9.6627 | 63.528 | 0 | 0 | 计价 | 按实计算
CYD1-31 | 机械 | 乙供 | J10-01-019 | 半自动切割机 厚度 100mm | 台班 | 0.7968 | 95.31 | 0 | 0 | 计价 | 按实计算
CYD1-31 | 机械 | 乙供 | J13-01-055 | 高空作业车 20m以内 | 台班 | 0.0828 | 1005.172 | 0 | 0 | 计价 | 按实计算
CYD1-31 | 机械 | 乙供 | J15-01-014 | 液压千斤顶 起重量 200t | 台班 | 29.994 | 17.02 | 0 | 0 | 计价 | 按实计算
CYD1-32 | 人工 | 乙供 | 9101106 | 普通工 | 工日 | 5.6865 | 75 | 0 | 0 | 计价 | 按实计算
CYD1-32 | 人工 | 乙供 | 9101109 | 安装技术工 | 工日 | 46.3998 | 114 | 0 | 0 | 计价 | 按实计算
CYD1-32 | 材料 | 乙供 | C08020202 | 板材红白松 二等 | m³ | 0.24 | 1824.407 | 0 | 0 | 计价 | 按实计算
CYD1-32 | 材料 | 乙供 | C14010100 | 镀锌铁丝 | kg | 5.4415 | 4.674 | 0 | 0 | 计价 | 按实计算
CYD1-32 | 材料 | 乙供 | C18040801 | 聚氯乙烯塑料薄膜 0.5mm | kg | 0.736 | 9.171 | 0 | 0 | 计价 | 按实计算
CYD1-32 | 材料 | 乙供 | C18060101 | 塑料带 20mm×40m | 卷 | 2.4 | 2.42 | 0 | 0 | 计价 | 按实计算
CYD1-32 | 材料 | 乙供 | C19070212 | 松锈剂 | 瓶 | 4.6934 | 22.423 | 0 | 0 | 计价 | 按实计算
CYD1-32 | 材料 | 乙供 | C19110101 | 氧气 | m³ | 2.16 | 4.77 | 0 | 0 | 计价 | 按实计算
CYD1-32 | 材料 | 乙供 | C19110201 | 乙炔气 | m³ | 0.792 | 11.05 | 0 | 0 | 计价 | 按实计算
CYD1-32 | 材料 | 乙供 | C22010101 | 钢管脚手架 包括扣件 | kg | 38.36 | 4.706 | 0 | 0 | 计价 | 按实计算
CYD1-32 | 材料 | 乙供 | C22010141 | 木脚手板 50×250×4000 | 块 | 0.3836 | 77.038 | 0 | 0 | 计价 | 按实计算
CYD1-32 | 材料 | 乙供 | C22010201 | 枕木 160×220×2500 | 根 | 16.14 | 136.294 | 0 | 0 | 计价 | 按实计算
CYD1-32 | 材料 | 乙供 | C22030501 | 钢锯条 各种规格 | 根 | 1.0368 | 1.528 | 0 | 0 | 计价 | 按实计算
CYD1-32 | 材料 | 乙供 | C22030502 | 机用钢锯条 24号 | 根 | 1.44 | 19.674 | 0 | 0 | 计价 | 按实计算
CYD1-32 | 材料 | 乙供 | C22040401 | 白布 | m² | 2.111 | 4 | 0 | 0 | 计价 | 按实计算
CYD1-32 | 材料 | 乙供 | C99010102 | 其他材料费 | 元 | 58.7127 | 1 | 0 | 0 | 计价 | 按实计算
CYD1-32 | 机械 | 乙供 | J03-01-033 | 汽车式起重机 起重量 5t | 台班 | 2.2572 | 564.811 | 0 | 0 | 计价 | 按实计算
CYD1-32 | 机械 | 乙供 | J03-01-036 | 汽车式起重机 起重量 16t | 台班 | 4.9 | 881.166 | 0 | 0 | 计价 | 按实计算
CYD1-32 | 机械 | 乙供 | J04-01-002 | 载重汽车 5t | 台班 | 0.7742 | 375.731 | 0 | 0 | 计价 | 按实计算
CYD1-32 | 机械 | 乙供 | J05-01-009 | 电动单筒慢速卷扬机 30kN | 台班 | 2.0879 | 183.043 | 0 | 0 | 计价 | 按实计算
CYD1-32 | 机械 | 乙供 | J09-01-027 | 真空泵 抽气速度 204m³/h | 台班 | 5.3196 | 63.528 | 0 | 0 | 计价 | 按实计算
CYD1-32 | 机械 | 乙供 | J10-01-019 | 半自动切割机 厚度 100mm | 台班 | 0.4482 | 95.31 | 0 | 0 | 计价 | 按实计算
CYD1-32 | 机械 | 乙供 | J13-01-055 | 高空作业车 20m以内 | 台班 | 0.1465 | 1005.172 | 0 | 0 | 计价 | 按实计算
CYD1-32 | 机械 | 乙供 | J15-01-014 | 液压千斤顶 起重量 200t | 台班 | 13.24 | 17.02 | 0 | 0 | 计价 | 按实计算
CYD1-33 | 人工 | 乙供 | 9101106 | 普通工 | 工日 | 6.6051 | 75 | 0 | 0 | 计价 | 按实计算
CYD1-33 | 人工 | 乙供 | 9101109 | 安装技术工 | 工日 | 54.6265 | 114 | 0 | 0 | 计价 | 按实计算
CYD1-33 | 材料 | 乙供 | C08020202 | 板材红白松 二等 | m³ | 0.24 | 1824.407 | 0 | 0 | 计价 | 按实计算
CYD1-33 | 材料 | 乙供 | C14010100 | 镀锌铁丝 | kg | 7.4415 | 4.674 | 0 | 0 | 计价 | 按实计算
CYD1-33 | 材料 | 乙供 | C18040801 | 聚氯乙烯塑料薄膜 0.5mm | kg | 0.888 | 9.171 | 0 | 0 | 计价 | 按实计算
CYD1-33 | 材料 | 乙供 | C18060101 | 塑料带 20mm×40m | 卷 | 2.4 | 2.42 | 0 | 0 | 计价 | 按实计算
CYD1-33 | 材料 | 乙供 | C19070212 | 松锈剂 | 瓶 | 4.6934 | 22.423 | 0 | 0 | 计价 | 按实计算
CYD1-33 | 材料 | 乙供 | C19110101 | 氧气 | m³ | 2.88 | 4.77 | 0 | 0 | 计价 | 按实计算
CYD1-33 | 材料 | 乙供 | C19110201 | 乙炔气 | m³ | 1.008 | 11.05 | 0 | 0 | 计价 | 按实计算
CYD1-33 | 材料 | 乙供 | C19110401 | 氮气 | m³ | 8.2 | 2.338 | 0 | 0 | 计价 | 按实计算
CYD1-33 | 材料 | 乙供 | C22010101 | 钢管脚手架 包括扣件 | kg | 54.076 | 4.706 | 0 | 0 | 计价 | 按实计算
CYD1-33 | 材料 | 乙供 | C22010141 | 木脚手板 50×250×4000 | 块 | 0.5408 | 77.038 | 0 | 0 | 计价 | 按实计算
CYD1-33 | 材料 | 乙供 | C22010201 | 枕木 160×220×2500 | 根 | 16.14 | 136.294 | 0 | 0 | 计价 | 按实计算
CYD1-33 | 材料 | 乙供 | C22030501 | 钢锯条 各种规格 | 根 | 1.0368 | 1.528 | 0 | 0 | 计价 | 按实计算
CYD1-33 | 材料 | 乙供 | C22030502 | 机用钢锯条 24号 | 根 | 1.6 | 19.674 | 0 | 0 | 计价 | 按实计算
CYD1-33 | 材料 | 乙供 | C22040401 | 白布 | m² | 2.4065 | 4 | 0 | 0 | 计价 | 按实计算
CYD1-33 | 材料 | 乙供 | C99010102 | 其他材料费 | 元 | 61.1724 | 1 | 0 | 0 | 计价 | 按实计算
CYD1-33 | 机械 | 乙供 | J03-01-033 | 汽车式起重机 起重量 5t | 台班 | 2.4862 | 564.811 | 0 | 0 | 计价 | 按实计算
CYD1-33 | 机械 | 乙供 | J03-01-036 | 汽车式起重机 起重量 16t | 台班 | 4.308 | 881.166 | 0 | 0 | 计价 | 按实计算
CYD1-33 | 机械 | 乙供 | J03-01-039 | 汽车式起重机 起重量 30t | 台班 | 1.621 | 1189.738 | 0 | 0 | 计价 | 按实计算
CYD1-33 | 机械 | 乙供 | J04-01-002 | 载重汽车 5t | 台班 | 1.061 | 375.731 | 0 | 0 | 计价 | 按实计算
CYD1-33 | 机械 | 乙供 | J05-01-009 | 电动单筒慢速卷扬机 30kN | 台班 | 2.5613 | 183.043 | 0 | 0 | 计价 | 按实计算
CYD1-33 | 机械 | 乙供 | J09-01-027 | 真空泵 抽气速度 204m³/h | 台班 | 5.606 | 63.528 | 0 | 0 | 计价 | 按实计算
CYD1-33 | 机械 | 乙供 | J10-01-019 | 半自动切割机 厚度 100mm | 台班 | 0.498 | 95.31 | 0 | 0 | 计价 | 按实计算
CYD1-33 | 机械 | 乙供 | J13-01-055 | 高空作业车 20m以内 | 台班 | 0.1465 | 1005.172 | 0 | 0 | 计价 | 按实计算
CYD1-33 | 机械 | 乙供 | J15-01-014 | 液压千斤顶 起重量 200t | 台班 | 15.921 | 17.02 | 0 | 0 | 计价 | 按实计算
CYD1-34 | 人工 | 乙供 | 9101106 | 普通工 | 工日 | 7.5992 | 75 | 0 | 0 | 计价 | 按实计算
CYD1-34 | 人工 | 乙供 | 9101109 | 安装技术工 | 工日 | 62.9169 | 114 | 0 | 0 | 计价 | 按实计算
CYD1-34 | 材料 | 乙供 | C08020202 | 板材红白松 二等 | m³ | 0.43 | 1824.407 | 0 | 0 | 计价 | 按实计算
CYD1-34 | 材料 | 乙供 | C14010100 | 镀锌铁丝 | kg | 9.4415 | 4.674 | 0 | 0 | 计价 | 按实计算
CYD1-34 | 材料 | 乙供 | C18040801 | 聚氯乙烯塑料薄膜 0.5mm | kg | 0.888 | 9.171 | 0 | 0 | 计价 | 按实计算
CYD1-34 | 材料 | 乙供 | C18060101 | 塑料带 20mm×40m | 卷 | 2.4 | 2.42 | 0 | 0 | 计价 | 按实计算
CYD1-34 | 材料 | 乙供 | C19070212 | 松锈剂 | 瓶 | 4.6934 | 22.423 | 0 | 0 | 计价 | 按实计算
CYD1-34 | 材料 | 乙供 | C19110101 | 氧气 | m³ | 2.904 | 4.77 | 0 | 0 | 计价 | 按实计算
CYD1-34 | 材料 | 乙供 | C19110201 | 乙炔气 | m³ | 1.104 | 11.05 | 0 | 0 | 计价 | 按实计算
CYD1-34 | 材料 | 乙供 | C19110401 | 氮气 | m³ | 10.6 | 2.338 | 0 | 0 | 计价 | 按实计算
CYD1-34 | 材料 | 乙供 | C22010101 | 钢管脚手架 包括扣件 | kg | 69.19 | 4.706 | 0 | 0 | 计价 | 按实计算
CYD1-34 | 材料 | 乙供 | C22010141 | 木脚手板 50×250×4000 | 块 | 0.6919 | 77.038 | 0 | 0 | 计价 | 按实计算
CYD1-34 | 材料 | 乙供 | C22010201 | 枕木 160×220×2500 | 根 | 22.39 | 136.294 | 0 | 0 | 计价 | 按实计算
CYD1-34 | 材料 | 乙供 | C22030501 | 钢锯条 各种规格 | 根 | 1.0368 | 1.528 | 0 | 0 | 计价 | 按实计算
CYD1-34 | 材料 | 乙供 | C22030502 | 机用钢锯条 24号 | 根 | 1.76 | 19.674 | 0 | 0 | 计价 | 按实计算
CYD1-34 | 材料 | 乙供 | C22040401 | 白布 | m² | 2.4065 | 4 | 0 | 0 | 计价 | 按实计算
CYD1-34 | 材料 | 乙供 | C99010102 | 其他材料费 | 元 | 87.12 | 1 | 0 | 0 | 计价 | 按实计算
CYD1-34 | 机械 | 乙供 | J03-01-033 | 汽车式起重机 起重量 5t | 台班 | 3.1812 | 564.811 | 0 | 0 | 计价 | 按实计算
CYD1-34 | 机械 | 乙供 | J03-01-036 | 汽车式起重机 起重量 16t | 台班 | 4.308 | 881.166 | 0 | 0 | 计价 | 按实计算
CYD1-34 | 机械 | 乙供 | J03-01-039 | 汽车式起重机 起重量 30t | 台班 | 1.621 | 1189.738 | 0 | 0 | 计价 | 按实计算
CYD1-34 | 机械 | 乙供 | J04-01-002 | 载重汽车 5t | 台班 | 1.2806 | 375.731 | 0 | 0 | 计价 | 按实计算
CYD1-34 | 机械 | 乙供 | J05-01-009 | 电动单筒慢速卷扬机 30kN | 台班 | 2.5613 | 183.043 | 0 | 0 | 计价 | 按实计算
CYD1-34 | 机械 | 乙供 | J09-01-027 | 真空泵 抽气速度 204m³/h | 台班 | 5.606 | 63.528 | 0 | 0 | 计价 | 按实计算
CYD1-34 | 机械 | 乙供 | J10-01-019 | 半自动切割机 厚度 100mm | 台班 | 0.5478 | 95.31 | 0 | 0 | 计价 | 按实计算
CYD1-34 | 机械 | 乙供 | J13-01-055 | 高空作业车 20m以内 | 台班 | 0.1465 | 1005.172 | 0 | 0 | 计价 | 按实计算
CYD1-34 | 机械 | 乙供 | J15-01-014 | 液压千斤顶 起重量 200t | 台班 | 15.92 | 17.02 | 0 | 0 | 计价 | 按实计算
CYD1-35 | 人工 | 乙供 | 9101106 | 普通工 | 工日 | 7.8904 | 75 | 0 | 0 | 计价 | 按实计算
CYD1-35 | 人工 | 乙供 | 9101109 | 安装技术工 | 工日 | 65.0381 | 114 | 0 | 0 | 计价 | 按实计算
CYD1-35 | 材料 | 乙供 | C08020202 | 板材红白松 二等 | m³ | 0.42 | 1824.407 | 0 | 0 | 计价 | 按实计算
CYD1-35 | 材料 | 乙供 | C14010100 | 镀锌铁丝 | kg | 11.0415 | 4.674 | 0 | 0 | 计价 | 按实计算
CYD1-35 | 材料 | 乙供 | C18040801 | 聚氯乙烯塑料薄膜 0.5mm | kg | 1.008 | 9.171 | 0 | 0 | 计价 | 按实计算
CYD1-35 | 材料 | 乙供 | C18060101 | 塑料带 20mm×40m | 卷 | 2.4 | 2.42 | 0 | 0 | 计价 | 按实计算
CYD1-35 | 材料 | 乙供 | C19070212 | 松锈剂 | 瓶 | 4.6934 | 22.423 | 0 | 0 | 计价 | 按实计算
CYD1-35 | 材料 | 乙供 | C19110101 | 氧气 | m³ | 4.32 | 4.77 | 0 | 0 | 计价 | 按实计算
CYD1-35 | 材料 | 乙供 | C19110201 | 乙炔气 | m³ | 1.512 | 11.05 | 0 | 0 | 计价 | 按实计算
CYD1-35 | 材料 | 乙供 | C19110401 | 氮气 | m³ | 11.4 | 2.338 | 0 | 0 | 计价 | 按实计算
CYD1-35 | 材料 | 乙供 | C22010101 | 钢管脚手架 包括扣件 | kg | 66.796 | 4.706 | 0 | 0 | 计价 | 按实计算
CYD1-35 | 材料 | 乙供 | C22010141 | 木脚手板 50×250×4000 | 块 | 0.668 | 77.038 | 0 | 0 | 计价 | 按实计算
CYD1-35 | 材料 | 乙供 | C22010201 | 枕木 160×220×2500 | 根 | 20.16 | 136.294 | 0 | 0 | 计价 | 按实计算
CYD1-35 | 材料 | 乙供 | C22030501 | 钢锯条 各种规格 | 根 | 1.0368 | 1.528 | 0 | 0 | 计价 | 按实计算
CYD1-35 | 材料 | 乙供 | C22030502 | 机用钢锯条 24号 | 根 | 1.92 | 19.674 | 0 | 0 | 计价 | 按实计算
CYD1-35 | 材料 | 乙供 | C22040401 | 白布 | m² | 2.8497 | 4 | 0 | 0 | 计价 | 按实计算
CYD1-35 | 材料 | 乙供 | C99010102 | 其他材料费 | 元 | 80.8839 | 1 | 0 | 0 | 计价 | 按实计算
CYD1-35 | 机械 | 乙供 | J03-01-033 | 汽车式起重机 起重量 5t | 台班 | 4.2049 | 564.811 | 0 | 0 | 计价 | 按实计算
CYD1-35 | 机械 | 乙供 | J03-01-036 | 汽车式起重机 起重量 16t | 台班 | 4.308 | 881.166 | 0 | 0 | 计价 | 按实计算
CYD1-35 | 机械 | 乙供 | J03-01-039 | 汽车式起重机 起重量 30t | 台班 | 2.162 | 1189.738 | 0 | 0 | 计价 | 按实计算
CYD1-35 | 机械 | 乙供 | J04-01-002 | 载重汽车 5t | 台班 | 1.9158 | 375.731 | 0 | 0 | 计价 | 按实计算
CYD1-35 | 机械 | 乙供 | J05-01-009 | 电动单筒慢速卷扬机 30kN | 台班 | 3.8008 | 183.043 | 0 | 0 | 计价 | 按实计算
CYD1-35 | 机械 | 乙供 | J09-01-027 | 真空泵 抽气速度 204m³/h | 台班 | 5.606 | 63.528 | 0 | 0 | 计价 | 按实计算
CYD1-35 | 机械 | 乙供 | J10-01-019 | 半自动切割机 厚度 100mm | 台班 | 0.5976 | 95.31 | 0 | 0 | 计价 | 按实计算
CYD1-35 | 机械 | 乙供 | J13-01-055 | 高空作业车 20m以内 | 台班 | 0.1465 | 1005.172 | 0 | 0 | 计价 | 按实计算
CYD1-35 | 机械 | 乙供 | J15-01-014 | 液压千斤顶 起重量 200t | 台班 | 24.128 | 17.02 | 0 | 0 | 计价 | 按实计算
CYD1-36 | 人工 | 乙供 | 9101106 | 普通工 | 工日 | 9.142 | 75 | 0 | 0 | 计价 | 按实计算
CYD1-36 | 人工 | 乙供 | 9101109 | 安装技术工 | 工日 | 76.0315 | 114 | 0 | 0 | 计价 | 按实计算
CYD1-36 | 材料 | 乙供 | C08020202 | 板材红白松 二等 | m³ | 0.42 | 1824.407 | 0 | 0 | 计价 | 按实计算
CYD1-36 | 材料 | 乙供 | C14010100 | 镀锌铁丝 | kg | 13.4415 | 4.674 | 0 | 0 | 计价 | 按实计算
CYD1-36 | 材料 | 乙供 | C18040801 | 聚氯乙烯塑料薄膜 0.5mm | kg | 1.14 | 9.171 | 0 | 0 | 计价 | 按实计算
CYD1-36 | 材料 | 乙供 | C18060101 | 塑料带 20mm×40m | 卷 | 2.4 | 2.42 | 0 | 0 | 计价 | 按实计算
CYD1-36 | 材料 | 乙供 | C19070212 | 松锈剂 | 瓶 | 4.6934 | 22.423 | 0 | 0 | 计价 | 按实计算
CYD1-36 | 材料 | 乙供 | C19110101 | 氧气 | m³ | 5.76 | 4.77 | 0 | 0 | 计价 | 按实计算
CYD1-36 | 材料 | 乙供 | C19110201 | 乙炔气 | m³ | 2.016 | 11.05 | 0 | 0 | 计价 | 按实计算
CYD1-36 | 材料 | 乙供 | C19110401 | 氮气 | m³ | 15 | 2.338 | 0 | 0 | 计价 | 按实计算
CYD1-36 | 材料 | 乙供 | C22010101 | 钢管脚手架 包括扣件 | kg | 79.504 | 4.706 | 0 | 0 | 计价 | 按实计算
CYD1-36 | 材料 | 乙供 | C22010141 | 木脚手板 50×250×4000 | 块 | 0.795 | 77.038 | 0 | 0 | 计价 | 按实计算
CYD1-36 | 材料 | 乙供 | C22010201 | 枕木 160×220×2500 | 根 | 20.16 | 136.294 | 0 | 0 | 计价 | 按实计算
CYD1-36 | 材料 | 乙供 | C22030501 | 钢锯条 各种规格 | 根 | 1.0368 | 1.528 | 0 | 0 | 计价 | 按实计算
CYD1-36 | 材料 | 乙供 | C22030502 | 机用钢锯条 24号 | 根 | 2.08 | 19.674 | 0 | 0 | 计价 | 按实计算
CYD1-36 | 材料 | 乙供 | C22040401 | 白布 | m² | 2.8497 | 4 | 0 | 0 | 计价 | 按实计算
CYD1-36 | 材料 | 乙供 | C99010102 | 其他材料费 | 元 | 82.9413 | 1 | 0 | 0 | 计价 | 按实计算
CYD1-36 | 机械 | 乙供 | J03-01-033 | 汽车式起重机 起重量 5t | 台班 | 6.043 | 564.811 | 0 | 0 | 计价 | 按实计算
CYD1-36 | 机械 | 乙供 | J03-01-036 | 汽车式起重机 起重量 16t | 台班 | 4.849 | 881.166 | 0 | 0 | 计价 | 按实计算
CYD1-36 | 机械 | 乙供 | J03-01-039 | 汽车式起重机 起重量 30t | 台班 | 2.162 | 1189.738 | 0 | 0 | 计价 | 按实计算
CYD1-36 | 机械 | 乙供 | J04-01-002 | 载重汽车 5t | 台班 | 2.9759 | 375.731 | 0 | 0 | 计价 | 按实计算
CYD1-36 | 机械 | 乙供 | J05-01-009 | 电动单筒慢速卷扬机 30kN | 台班 | 3.8008 | 183.043 | 0 | 0 | 计价 | 按实计算
CYD1-36 | 机械 | 乙供 | J09-01-027 | 真空泵 抽气速度 204m³/h | 台班 | 6.0022 | 63.528 | 0 | 0 | 计价 | 按实计算
CYD1-36 | 机械 | 乙供 | J10-01-019 | 半自动切割机 厚度 100mm | 台班 | 0.6474 | 95.31 | 0 | 0 | 计价 | 按实计算
CYD1-36 | 机械 | 乙供 | J13-01-055 | 高空作业车 20m以内 | 台班 | 0.1465 | 1005.172 | 0 | 0 | 计价 | 按实计算
CYD1-36 | 机械 | 乙供 | J15-01-014 | 液压千斤顶 起重量 200t | 台班 | 24.128 | 17.02 | 0 | 0 | 计价 | 按实计算
CYD1-37 | 人工 | 乙供 | 9101106 | 普通工 | 工日 | 8.2338 | 75 | 0 | 0 | 计价 | 按实计算
CYD1-37 | 人工 | 乙供 | 9101109 | 安装技术工 | 工日 | 68.3637 | 114 | 0 | 0 | 计价 | 按实计算
CYD1-37 | 材料 | 乙供 | C08020202 | 板材红白松 二等 | m³ | 0.3 | 1824.407 | 0 | 0 | 计价 | 按实计算
CYD1-37 | 材料 | 乙供 | C14010100 | 镀锌铁丝 | kg | 9.282 | 4.674 | 0 | 0 | 计价 | 按实计算
CYD1-37 | 材料 | 乙供 | C18040801 | 聚氯乙烯塑料薄膜 0.5mm | kg | 0.65 | 9.171 | 0 | 0 | 计价 | 按实计算
CYD1-37 | 材料 | 乙供 | C18060101 | 塑料带 20mm×40m | 卷 | 2.6 | 2.42 | 0 | 0 | 计价 | 按实计算
CYD1-37 | 材料 | 乙供 | C19030201 | 乙醇 | kg | 2.25 | 3.674 | 0 | 0 | 计价 | 按实计算
CYD1-37 | 材料 | 乙供 | C19070212 | 松锈剂 | 瓶 | 12.6658 | 22.423 | 0 | 0 | 计价 | 按实计算
CYD1-37 | 材料 | 乙供 | C19110101 | 氧气 | m³ | 4.38 | 4.77 | 0 | 0 | 计价 | 按实计算
CYD1-37 | 材料 | 乙供 | C19110201 | 乙炔气 | m³ | 1.5 | 11.05 | 0 | 0 | 计价 | 按实计算
CYD1-37 | 材料 | 乙供 | C19110401 | 氮气 | m³ | 11 | 2.338 | 0 | 0 | 计价 | 按实计算
CYD1-37 | 材料 | 乙供 | C22010101 | 钢管脚手架 包括扣件 | kg | 60.075 | 4.706 | 0 | 0 | 计价 | 按实计算
CYD1-37 | 材料 | 乙供 | C22010141 | 木脚手板 50×250×4000 | 块 | 0.6008 | 77.038 | 0 | 0 | 计价 | 按实计算
CYD1-37 | 材料 | 乙供 | C22010201 | 枕木 160×220×2500 | 根 | 16.8 | 136.294 | 0 | 0 | 计价 | 按实计算
CYD1-37 | 材料 | 乙供 | C22030501 | 钢锯条 各种规格 | 根 | 1.0368 | 1.528 | 0 | 0 | 计价 | 按实计算
CYD1-37 | 材料 | 乙供 | C22030502 | 机用钢锯条 24号 | 根 | 1.92 | 19.674 | 0 | 0 | 计价 | 按实计算
CYD1-37 | 材料 | 乙供 | C22040401 | 白布 | m² | 2.8546 | 4 | 0 | 0 | 计价 | 按实计算
CYD1-37 | 材料 | 乙供 | C99010102 | 其他材料费 | 元 | 70.2105 | 1 | 0 | 0 | 计价 | 按实计算
CYD1-37 | 机械 | 乙供 | J03-01-033 | 汽车式起重机 起重量 5t | 台班 | 3.9732 | 564.811 | 0 | 0 | 计价 | 按实计算
CYD1-37 | 机械 | 乙供 | J03-01-036 | 汽车式起重机 起重量 16t | 台班 | 4.319 | 881.166 | 0 | 0 | 计价 | 按实计算
CYD1-37 | 机械 | 乙供 | J03-01-040 | 汽车式起重机 起重量 40t | 台班 | 1.888 | 1576.418 | 0 | 0 | 计价 | 按实计算
CYD1-37 | 机械 | 乙供 | J04-01-002 | 载重汽车 5t | 台班 | 1.8644 | 375.731 | 0 | 0 | 计价 | 按实计算
CYD1-37 | 机械 | 乙供 | J05-01-009 | 电动单筒慢速卷扬机 30kN | 台班 | 2.6988 | 183.043 | 0 | 0 | 计价 | 按实计算
CYD1-37 | 机械 | 乙供 | J09-01-027 | 真空泵 抽气速度 204m³/h | 台班 | 6.3035 | 63.528 | 0 | 0 | 计价 | 按实计算
CYD1-37 | 机械 | 乙供 | J10-01-019 | 半自动切割机 厚度 100mm | 台班 | 0.5976 | 95.31 | 0 | 0 | 计价 | 按实计算
CYD1-37 | 机械 | 乙供 | J13-01-055 | 高空作业车 20m以内 | 台班 | 0.2795 | 1005.172 | 0 | 0 | 计价 | 按实计算
CYD1-37 | 机械 | 乙供 | J15-01-014 | 液压千斤顶 起重量 200t | 台班 | 16.917 | 17.02 | 0 | 0 | 计价 | 按实计算
CYD1-38 | 人工 | 乙供 | 9101106 | 普通工 | 工日 | 10.3384 | 75 | 0 | 0 | 计价 | 按实计算
CYD1-38 | 人工 | 乙供 | 9101109 | 安装技术工 | 工日 | 87.358 | 114 | 0 | 0 | 计价 | 按实计算
CYD1-38 | 材料 | 乙供 | C08020202 | 板材红白松 二等 | m³ | 0.3 | 1824.407 | 0 | 0 | 计价 | 按实计算
CYD1-38 | 材料 | 乙供 | C14010100 | 镀锌铁丝 | kg | 11.182 | 4.674 | 0 | 0 | 计价 | 按实计算
CYD1-38 | 材料 | 乙供 | C18040801 | 聚氯乙烯塑料薄膜 0.5mm | kg | 0.65 | 9.171 | 0 | 0 | 计价 | 按实计算
CYD1-38 | 材料 | 乙供 | C18060101 | 塑料带 20mm×40m | 卷 | 2.6 | 2.42 | 0 | 0 | 计价 | 按实计算
CYD1-38 | 材料 | 乙供 | C19030201 | 乙醇 | kg | 2.25 | 3.674 | 0 | 0 | 计价 | 按实计算
CYD1-38 | 材料 | 乙供 | C19070212 | 松锈剂 | 瓶 | 14.2258 | 22.423 | 0 | 0 | 计价 | 按实计算
CYD1-38 | 材料 | 乙供 | C19110101 | 氧气 | m³ | 4.5 | 4.77 | 0 | 0 | 计价 | 按实计算
CYD1-38 | 材料 | 乙供 | C19110201 | 乙炔气 | m³ | 1.584 | 11.05 | 0 | 0 | 计价 | 按实计算
CYD1-38 | 材料 | 乙供 | C19110401 | 氮气 | m³ | 12.5 | 2.338 | 0 | 0 | 计价 | 按实计算
CYD1-38 | 材料 | 乙供 | C22010101 | 钢管脚手架 包括扣件 | kg | 79.075 | 4.706 | 0 | 0 | 计价 | 按实计算
CYD1-38 | 材料 | 乙供 | C22010141 | 木脚手板 50×250×4000 | 块 | 0.7908 | 77.038 | 0 | 0 | 计价 | 按实计算
CYD1-38 | 材料 | 乙供 | C22010201 | 枕木 160×220×2500 | 根 | 16.8 | 136.294 | 0 | 0 | 计价 | 按实计算
CYD1-38 | 材料 | 乙供 | C22030501 | 钢锯条 各种规格 | 根 | 1.0368 | 1.528 | 0 | 0 | 计价 | 按实计算
CYD1-38 | 材料 | 乙供 | C22030502 | 机用钢锯条 24号 | 根 | 2.08 | 19.674 | 0 | 0 | 计价 | 按实计算
CYD1-38 | 材料 | 乙供 | C22040401 | 白布 | m² | 3.0763 | 4 | 0 | 0 | 计价 | 按实计算
CYD1-38 | 材料 | 乙供 | C99010102 | 其他材料费 | 元 | 73.2866 | 1 | 0 | 0 | 计价 | 按实计算
CYD1-38 | 机械 | 乙供 | J03-01-033 | 汽车式起重机 起重量 5t | 台班 | 5.342 | 564.811 | 0 | 0 | 计价 | 按实计算
CYD1-38 | 机械 | 乙供 | J03-01-036 | 汽车式起重机 起重量 16t | 台班 | 5.162 | 881.166 | 0 | 0 | 计价 | 按实计算
CYD1-38 | 机械 | 乙供 | J03-01-040 | 汽车式起重机 起重量 40t | 台班 | 1.888 | 1576.418 | 0 | 0 | 计价 | 按实计算
CYD1-38 | 机械 | 乙供 | J04-01-002 | 载重汽车 5t | 台班 | 2.8582 | 375.731 | 0 | 0 | 计价 | 按实计算
CYD1-38 | 机械 | 乙供 | J05-01-009 | 电动单筒慢速卷扬机 30kN | 台班 | 3.0392 | 183.043 | 0 | 0 | 计价 | 按实计算
CYD1-38 | 机械 | 乙供 | J09-01-027 | 真空泵 抽气速度 204m³/h | 台班 | 7.3675 | 63.528 | 0 | 0 | 计价 | 按实计算
CYD1-38 | 机械 | 乙供 | J10-01-019 | 半自动切割机 厚度 100mm | 台班 | 0.6474 | 95.31 | 0 | 0 | 计价 | 按实计算
CYD1-38 | 机械 | 乙供 | J13-01-055 | 高空作业车 20m以内 | 台班 | 0.2795 | 1005.172 | 0 | 0 | 计价 | 按实计算
CYD1-38 | 机械 | 乙供 | J15-01-014 | 液压千斤顶 起重量 200t | 台班 | 19.176 | 17.02 | 0 | 0 | 计价 | 按实计算
CYD1-39 | 人工 | 乙供 | 9101106 | 普通工 | 工日 | 12.2262 | 75 | 0 | 0 | 计价 | 按实计算
CYD1-39 | 人工 | 乙供 | 9101109 | 安装技术工 | 工日 | 103.6399 | 114 | 0 | 0 | 计价 | 按实计算
CYD1-39 | 材料 | 乙供 | C08020202 | 板材红白松 二等 | m³ | 0.4 | 1824.407 | 0 | 0 | 计价 | 按实计算
CYD1-39 | 材料 | 乙供 | C14010100 | 镀锌铁丝 | kg | 12.182 | 4.674 | 0 | 0 | 计价 | 按实计算
CYD1-39 | 材料 | 乙供 | C18040801 | 聚氯乙烯塑料薄膜 0.5mm | kg | 0.75 | 9.171 | 0 | 0 | 计价 | 按实计算
CYD1-39 | 材料 | 乙供 | C18060101 | 塑料带 20mm×40m | 卷 | 2.6 | 2.42 | 0 | 0 | 计价 | 按实计算
CYD1-39 | 材料 | 乙供 | C19030201 | 乙醇 | kg | 2.75 | 3.674 | 0 | 0 | 计价 | 按实计算
CYD1-39 | 材料 | 乙供 | C19070212 | 松锈剂 | 瓶 | 15.7858 | 22.423 | 0 | 0 | 计价 | 按实计算
CYD1-39 | 材料 | 乙供 | C19110101 | 氧气 | m³ | 5.4 | 4.77 | 0 | 0 | 计价 | 按实计算
CYD1-39 | 材料 | 乙供 | C19110201 | 乙炔气 | m³ | 1.896 | 11.05 | 0 | 0 | 计价 | 按实计算
CYD1-39 | 材料 | 乙供 | C19110401 | 氮气 | m³ | 16.5 | 2.338 | 0 | 0 | 计价 | 按实计算
CYD1-39 | 材料 | 乙供 | C22010101 | 钢管脚手架 包括扣件 | kg | 102.625 | 4.706 | 0 | 0 | 计价 | 按实计算
CYD1-39 | 材料 | 乙供 | C22010141 | 木脚手板 50×250×4000 | 块 | 1.0263 | 77.038 | 0 | 0 | 计价 | 按实计算
CYD1-39 | 材料 | 乙供 | C22010201 | 枕木 160×220×2500 | 根 | 20.1 | 136.294 | 0 | 0 | 计价 | 按实计算
CYD1-39 | 材料 | 乙供 | C22030501 | 钢锯条 各种规格 | 根 | 1.0368 | 1.528 | 0 | 0 | 计价 | 按实计算
CYD1-39 | 材料 | 乙供 | C22030502 | 机用钢锯条 24号 | 根 | 2.4 | 19.674 | 0 | 0 | 计价 | 按实计算
CYD1-39 | 材料 | 乙供 | C22040401 | 白布 | m² | 3.3718 | 4 | 0 | 0 | 计价 | 按实计算
CYD1-39 | 材料 | 乙供 | C99010102 | 其他材料费 | 元 | 89.7239 | 1 | 0 | 0 | 计价 | 按实计算
CYD1-39 | 机械 | 乙供 | J03-01-033 | 汽车式起重机 起重量 5t | 台班 | 6.8237 | 564.811 | 0 | 0 | 计价 | 按实计算
CYD1-39 | 机械 | 乙供 | J03-01-036 | 汽车式起重机 起重量 16t | 台班 | 6.192 | 881.166 | 0 | 0 | 计价 | 按实计算
CYD1-39 | 机械 | 乙供 | J03-01-040 | 汽车式起重机 起重量 40t | 台班 | 2.36 | 1576.418 | 0 | 0 | 计价 | 按实计算
CYD1-39 | 机械 | 乙供 | J04-01-002 | 载重汽车 5t | 台班 | 3.457 | 375.731 | 0 | 0 | 计价 | 按实计算
CYD1-39 | 机械 | 乙供 | J05-01-009 | 电动单筒慢速卷扬机 30kN | 台班 | 3.6754 | 183.043 | 0 | 0 | 计价 | 按实计算
CYD1-39 | 机械 | 乙供 | J09-01-027 | 真空泵 抽气速度 204m³/h | 台班 | 9.2833 | 63.528 | 0 | 0 | 计价 | 按实计算
CYD1-39 | 机械 | 乙供 | J10-01-019 | 半自动切割机 厚度 100mm | 台班 | 0.747 | 95.31 | 0 | 0 | 计价 | 按实计算
CYD1-39 | 机械 | 乙供 | J13-01-055 | 高空作业车 20m以内 | 台班 | 0.2795 | 1005.172 | 0 | 0 | 计价 | 按实计算
CYD1-39 | 机械 | 乙供 | J15-01-014 | 液压千斤顶 起重量 200t | 台班 | 23.509 | 17.02 | 0 | 0 | 计价 | 按实计算
CYD1-40 | 人工 | 乙供 | 9101106 | 普通工 | 工日 | 8.2756 | 75 | 0 | 0 | 计价 | 按实计算
CYD1-40 | 人工 | 乙供 | 9101109 | 安装技术工 | 工日 | 68.3465 | 114 | 0 | 0 | 计价 | 按实计算
CYD1-40 | 材料 | 乙供 | C08020202 | 板材红白松 二等 | m³ | 0.35 | 1824.407 | 0 | 0 | 计价 | 按实计算
CYD1-40 | 材料 | 乙供 | C14010100 | 镀锌铁丝 | kg | 7.864 | 4.674 | 0 | 0 | 计价 | 按实计算
CYD1-40 | 材料 | 乙供 | C18040801 | 聚氯乙烯塑料薄膜 0.5mm | kg | 0.56 | 9.171 | 0 | 0 | 计价 | 按实计算
CYD1-40 | 材料 | 乙供 | C18060101 | 塑料带 20mm×40m | 卷 | 3 | 2.42 | 0 | 0 | 计价 | 按实计算
CYD1-40 | 材料 | 乙供 | C19030201 | 乙醇 | kg | 2.5 | 3.674 | 0 | 0 | 计价 | 按实计算
CYD1-40 | 材料 | 乙供 | C19070212 | 松锈剂 | 瓶 | 17.7997 | 22.423 | 0 | 0 | 计价 | 按实计算
CYD1-40 | 材料 | 乙供 | C19110101 | 氧气 | m³ | 4.2 | 4.77 | 0 | 0 | 计价 | 按实计算
CYD1-40 | 材料 | 乙供 | C19110201 | 乙炔气 | m³ | 1.476 | 11.05 | 0 | 0 | 计价 | 按实计算
CYD1-40 | 材料 | 乙供 | C19110401 | 氮气 | m³ | 11 | 2.338 | 0 | 0 | 计价 | 按实计算
CYD1-40 | 材料 | 乙供 | C22010101 | 钢管脚手架 包括扣件 | kg | 68.12 | 4.706 | 0 | 0 | 计价 | 按实计算
CYD1-40 | 材料 | 乙供 | C22010141 | 木脚手板 50×250×4000 | 块 | 0.6812 | 77.038 | 0 | 0 | 计价 | 按实计算
CYD1-40 | 材料 | 乙供 | C22010201 | 枕木 160×220×2500 | 根 | 16.8 | 136.294 | 0 | 0 | 计价 | 按实计算
CYD1-40 | 材料 | 乙供 | C22030501 | 钢锯条 各种规格 | 根 | 1.0368 | 1.528 | 0 | 0 | 计价 | 按实计算
CYD1-40 | 材料 | 乙供 | C22030502 | 机用钢锯条 24号 | 根 | 1.76 | 19.674 | 0 | 0 | 计价 | 按实计算
CYD1-40 | 材料 | 乙供 | C22040401 | 白布 | m² | 2.7542 | 4 | 0 | 0 | 计价 | 按实计算
CYD1-40 | 材料 | 乙供 | C99010102 | 其他材料费 | 元 | 74.7251 | 1 | 0 | 0 | 计价 | 按实计算
CYD1-40 | 机械 | 乙供 | J03-01-033 | 汽车式起重机 起重量 5t | 台班 | 2.9165 | 564.811 | 0 | 0 | 计价 | 按实计算
CYD1-40 | 机械 | 乙供 | J03-01-036 | 汽车式起重机 起重量 16t | 台班 | 3.761 | 881.166 | 0 | 0 | 计价 | 按实计算
CYD1-40 | 机械 | 乙供 | J03-01-040 | 汽车式起重机 起重量 40t | 台班 | 1.888 | 1576.418 | 0 | 0 | 计价 | 按实计算
CYD1-40 | 机械 | 乙供 | J04-01-002 | 载重汽车 5t | 台班 | 1.5587 | 375.731 | 0 | 0 | 计价 | 按实计算
CYD1-40 | 机械 | 乙供 | J05-01-009 | 电动单筒慢速卷扬机 30kN | 台班 | 2.5277 | 183.043 | 0 | 0 | 计价 | 按实计算
CYD1-40 | 机械 | 乙供 | J09-01-027 | 真空泵 抽气速度 204m³/h | 台班 | 6.1175 | 63.528 | 0 | 0 | 计价 | 按实计算
CYD1-40 | 机械 | 乙供 | J10-01-019 | 半自动切割机 厚度 100mm | 台班 | 0.5478 | 95.31 | 0 | 0 | 计价 | 按实计算
CYD1-40 | 机械 | 乙供 | J13-01-055 | 高空作业车 20m以内 | 台班 | 0.559 | 1005.172 | 0 | 0 | 计价 | 按实计算
CYD1-40 | 机械 | 乙供 | J15-01-014 | 液压千斤顶 起重量 200t | 台班 | 15.044 | 17.02 | 0 | 0 | 计价 | 按实计算
CYD1-41 | 人工 | 乙供 | 9101106 | 普通工 | 工日 | 9.0437 | 75 | 0 | 0 | 计价 | 按实计算
CYD1-41 | 人工 | 乙供 | 9101109 | 安装技术工 | 工日 | 74.9388 | 114 | 0 | 0 | 计价 | 按实计算
CYD1-41 | 材料 | 乙供 | C08020202 | 板材红白松 二等 | m³ | 0.35 | 1824.407 | 0 | 0 | 计价 | 按实计算
CYD1-41 | 材料 | 乙供 | C14010100 | 镀锌铁丝 | kg | 10.364 | 4.674 | 0 | 0 | 计价 | 按实计算
CYD1-41 | 材料 | 乙供 | C18040801 | 聚氯乙烯塑料薄膜 0.5mm | kg | 0.7 | 9.171 | 0 | 0 | 计价 | 按实计算
CYD1-41 | 材料 | 乙供 | C18060101 | 塑料带 20mm×40m | 卷 | 3 | 2.42 | 0 | 0 | 计价 | 按实计算
CYD1-41 | 材料 | 乙供 | C19030201 | 乙醇 | kg | 2.5 | 3.674 | 0 | 0 | 计价 | 按实计算
CYD1-41 | 材料 | 乙供 | C19070212 | 松锈剂 | 瓶 | 17.7997 | 22.423 | 0 | 0 | 计价 | 按实计算
CYD1-41 | 材料 | 乙供 | C19110101 | 氧气 | m³ | 4.8 | 4.77 | 0 | 0 | 计价 | 按实计算
CYD1-41 | 材料 | 乙供 | C19110201 | 乙炔气 | m³ | 1.68 | 11.05 | 0 | 0 | 计价 | 按实计算
CYD1-41 | 材料 | 乙供 | C19110401 | 氮气 | m³ | 12 | 2.338 | 0 | 0 | 计价 | 按实计算
CYD1-41 | 材料 | 乙供 | C22010101 | 钢管脚手架 包括扣件 | kg | 68.12 | 4.706 | 0 | 0 | 计价 | 按实计算
CYD1-41 | 材料 | 乙供 | C22010141 | 木脚手板 50×250×4000 | 块 | 0.6812 | 77.038 | 0 | 0 | 计价 | 按实计算
CYD1-41 | 材料 | 乙供 | C22010201 | 枕木 160×220×2500 | 根 | 16.8 | 136.294 | 0 | 0 | 计价 | 按实计算
CYD1-41 | 材料 | 乙供 | C22030501 | 钢锯条 各种规格 | 根 | 1.0368 | 1.528 | 0 | 0 | 计价 | 按实计算
CYD1-41 | 材料 | 乙供 | C22030502 | 机用钢锯条 24号 | 根 | 1.92 | 19.674 | 0 | 0 | 计价 | 按实计算
CYD1-41 | 材料 | 乙供 | C22040401 | 白布 | m² | 3.4929 | 4 | 0 | 0 | 计价 | 按实计算
CYD1-41 | 材料 | 乙供 | C99010102 | 其他材料费 | 元 | 75.1927 | 1 | 0 | 0 | 计价 | 按实计算
CYD1-41 | 机械 | 乙供 | J03-01-033 | 汽车式起重机 起重量 5t | 台班 | 4.3507 | 564.811 | 0 | 0 | 计价 | 按实计算
CYD1-41 | 机械 | 乙供 | J03-01-036 | 汽车式起重机 起重量 16t | 台班 | 4.791 | 881.166 | 0 | 0 | 计价 | 按实计算
CYD1-41 | 机械 | 乙供 | J03-01-040 | 汽车式起重机 起重量 40t | 台班 | 1.888 | 1576.418 | 0 | 0 | 计价 | 按实计算
CYD1-41 | 机械 | 乙供 | J04-01-002 | 载重汽车 5t | 台班 | 2.2254 | 375.731 | 0 | 0 | 计价 | 按实计算
CYD1-41 | 机械 | 乙供 | J05-01-009 | 电动单筒慢速卷扬机 30kN | 台班 | 3.1036 | 183.043 | 0 | 0 | 计价 | 按实计算
CYD1-41 | 机械 | 乙供 | J09-01-027 | 真空泵 抽气速度 204m³/h | 台班 | 6.9955 | 63.528 | 0 | 0 | 计价 | 按实计算
CYD1-41 | 机械 | 乙供 | J10-01-019 | 半自动切割机 厚度 100mm | 台班 | 0.5976 | 95.31 | 0 | 0 | 计价 | 按实计算
CYD1-41 | 机械 | 乙供 | J13-01-055 | 高空作业车 20m以内 | 台班 | 0.559 | 1005.172 | 0 | 0 | 计价 | 按实计算
CYD1-41 | 机械 | 乙供 | J15-01-014 | 液压千斤顶 起重量 200t | 台班 | 18.805 | 17.02 | 0 | 0 | 计价 | 按实计算
CYD1-42 | 人工 | 乙供 | 9101106 | 普通工 | 工日 | 11.4685 | 75 | 0 | 0 | 计价 | 按实计算
CYD1-42 | 人工 | 乙供 | 9101109 | 安装技术工 | 工日 | 96.8586 | 114 | 0 | 0 | 计价 | 按实计算
CYD1-42 | 材料 | 乙供 | C08020202 | 板材红白松 二等 | m³ | 0.35 | 1824.407 | 0 | 0 | 计价 | 按实计算
CYD1-42 | 材料 | 乙供 | C14010100 | 镀锌铁丝 | kg | 12.364 | 4.674 | 0 | 0 | 计价 | 按实计算
CYD1-42 | 材料 | 乙供 | C18040801 | 聚氯乙烯塑料薄膜 0.5mm | kg | 1.05 | 9.171 | 0 | 0 | 计价 | 按实计算
CYD1-42 | 材料 | 乙供 | C18060101 | 塑料带 20mm×40m | 卷 | 3 | 2.42 | 0 | 0 | 计价 | 按实计算
CYD1-42 | 材料 | 乙供 | C19030201 | 乙醇 | kg | 2.5 | 3.674 | 0 | 0 | 计价 | 按实计算
CYD1-42 | 材料 | 乙供 | C19070212 | 松锈剂 | 瓶 | 19.3597 | 22.423 | 0 | 0 | 计价 | 按实计算
CYD1-42 | 材料 | 乙供 | C19110101 | 氧气 | m³ | 4.8 | 4.77 | 0 | 0 | 计价 | 按实计算
CYD1-42 | 材料 | 乙供 | C19110201 | 乙炔气 | m³ | 1.68 | 11.05 | 0 | 0 | 计价 | 按实计算
CYD1-42 | 材料 | 乙供 | C19110401 | 氮气 | m³ | 14 | 2.338 | 0 | 0 | 计价 | 按实计算
CYD1-42 | 材料 | 乙供 | C22010101 | 钢管脚手架 包括扣件 | kg | 89.31 | 4.706 | 0 | 0 | 计价 | 按实计算
CYD1-42 | 材料 | 乙供 | C22010141 | 木脚手板 50×250×4000 | 块 | 0.8931 | 77.038 | 0 | 0 | 计价 | 按实计算
CYD1-42 | 材料 | 乙供 | C22010201 | 枕木 160×220×2500 | 根 | 16.8 | 136.294 | 0 | 0 | 计价 | 按实计算
CYD1-42 | 材料 | 乙供 | C22030501 | 钢锯条 各种规格 | 根 | 1.0368 | 1.528 | 0 | 0 | 计价 | 按实计算
CYD1-42 | 材料 | 乙供 | C22030502 | 机用钢锯条 24号 | 根 | 2.08 | 19.674 | 0 | 0 | 计价 | 按实计算
CYD1-42 | 材料 | 乙供 | C22040401 | 白布 | m² | 3.4929 | 4 | 0 | 0 | 计价 | 按实计算
CYD1-42 | 材料 | 乙供 | C99010102 | 其他材料费 | 元 | 78.5579 | 1 | 0 | 0 | 计价 | 按实计算
CYD1-42 | 机械 | 乙供 | J03-01-033 | 汽车式起重机 起重量 5t | 台班 | 5.8991 | 564.811 | 0 | 0 | 计价 | 按实计算
CYD1-42 | 机械 | 乙供 | J03-01-036 | 汽车式起重机 起重量 16t | 台班 | 5.649 | 881.166 | 0 | 0 | 计价 | 按实计算
CYD1-42 | 机械 | 乙供 | J03-01-040 | 汽车式起重机 起重量 40t | 台班 | 1.888 | 1576.418 | 0 | 0 | 计价 | 按实计算
CYD1-42 | 机械 | 乙供 | J04-01-002 | 载重汽车 5t | 台班 | 3.1521 | 375.731 | 0 | 0 | 计价 | 按实计算
CYD1-42 | 机械 | 乙供 | J05-01-009 | 电动单筒慢速卷扬机 30kN | 台班 | 3.4433 | 183.043 | 0 | 0 | 计价 | 按实计算
CYD1-42 | 机械 | 乙供 | J09-01-027 | 真空泵 抽气速度 204m³/h | 台班 | 7.8734 | 63.528 | 0 | 0 | 计价 | 按实计算
CYD1-42 | 机械 | 乙供 | J10-01-019 | 半自动切割机 厚度 100mm | 台班 | 0.6474 | 95.31 | 0 | 0 | 计价 | 按实计算
CYD1-42 | 机械 | 乙供 | J13-01-055 | 高空作业车 20m以内 | 台班 | 0.559 | 1005.172 | 0 | 0 | 计价 | 按实计算
CYD1-42 | 机械 | 乙供 | J15-01-014 | 液压千斤顶 起重量 200t | 台班 | 21.064 | 17.02 | 0 | 0 | 计价 | 按实计算
CYD1-43 | 人工 | 乙供 | 9101106 | 普通工 | 工日 | 14.3827 | 75 | 0 | 0 | 计价 | 按实计算
CYD1-43 | 人工 | 乙供 | 9101109 | 安装技术工 | 工日 | 104.2459 | 114 | 0 | 0 | 计价 | 按实计算
CYD1-43 | 材料 | 乙供 | C08020202 | 板材红白松 二等 | m³ | 0.45 | 1824.407 | 0 | 0 | 计价 | 按实计算
CYD1-43 | 材料 | 乙供 | C14010100 | 镀锌铁丝 | kg | 14.364 | 4.674 | 0 | 0 | 计价 | 按实计算
CYD1-43 | 材料 | 乙供 | C18040801 | 聚氯乙烯塑料薄膜 0.5mm | kg | 1.37 | 9.171 | 0 | 0 | 计价 | 按实计算
CYD1-43 | 材料 | 乙供 | C18060101 | 塑料带 20mm×40m | 卷 | 3 | 2.42 | 0 | 0 | 计价 | 按实计算
CYD1-43 | 材料 | 乙供 | C19030201 | 乙醇 | kg | 3 | 3.674 | 0 | 0 | 计价 | 按实计算
CYD1-43 | 材料 | 乙供 | C19070212 | 松锈剂 | 瓶 | 19.3597 | 22.423 | 0 | 0 | 计价 | 按实计算
CYD1-43 | 材料 | 乙供 | C19110101 | 氧气 | m³ | 6 | 4.77 | 0 | 0 | 计价 | 按实计算
CYD1-43 | 材料 | 乙供 | C19110201 | 乙炔气 | m³ | 2.1 | 11.05 | 0 | 0 | 计价 | 按实计算
CYD1-43 | 材料 | 乙供 | C19110401 | 氮气 | m³ | 18 | 2.338 | 0 | 0 | 计价 | 按实计算
CYD1-43 | 材料 | 乙供 | C22010101 | 钢管脚手架 包括扣件 | kg | 114.73 | 4.706 | 0 | 0 | 计价 | 按实计算
CYD1-43 | 材料 | 乙供 | C22010141 | 木脚手板 50×250×4000 | 块 | 1.1473 | 77.038 | 0 | 0 | 计价 | 按实计算
CYD1-43 | 材料 | 乙供 | C22010201 | 枕木 160×220×2500 | 根 | 20.15 | 136.294 | 0 | 0 | 计价 | 按实计算
CYD1-43 | 材料 | 乙供 | C22030501 | 钢锯条 各种规格 | 根 | 1.0368 | 1.528 | 0 | 0 | 计价 | 按实计算
CYD1-43 | 材料 | 乙供 | C22030502 | 机用钢锯条 24号 | 根 | 2.24 | 19.674 | 0 | 0 | 计价 | 按实计算
CYD1-43 | 材料 | 乙供 | C22040401 | 白布 | m² | 4.3794 | 4 | 0 | 0 | 计价 | 按实计算
CYD1-43 | 材料 | 乙供 | C99010102 | 其他材料费 | 元 | 94.8702 | 1 | 0 | 0 | 计价 | 按实计算
CYD1-43 | 机械 | 乙供 | J03-01-033 | 汽车式起重机 起重量 5t | 台班 | 6.4185 | 564.811 | 0 | 0 | 计价 | 按实计算
CYD1-43 | 机械 | 乙供 | J03-01-036 | 汽车式起重机 起重量 16t | 台班 | 6.764 | 881.166 | 0 | 0 | 计价 | 按实计算
CYD1-43 | 机械 | 乙供 | J03-01-040 | 汽车式起重机 起重量 40t | 台班 | 2.16 | 1576.418 | 0 | 0 | 计价 | 按实计算
CYD1-43 | 机械 | 乙供 | J04-01-002 | 载重汽车 5t | 台班 | 3.3899 | 375.731 | 0 | 0 | 计价 | 按实计算
CYD1-43 | 机械 | 乙供 | J05-01-009 | 电动单筒慢速卷扬机 30kN | 台班 | 4.0802 | 183.043 | 0 | 0 | 计价 | 按实计算
CYD1-43 | 机械 | 乙供 | J09-01-027 | 真空泵 抽气速度 204m³/h | 台班 | 9.4432 | 63.528 | 0 | 0 | 计价 | 按实计算
CYD1-43 | 机械 | 乙供 | J10-01-019 | 半自动切割机 厚度 100mm | 台班 | 0.6972 | 95.31 | 0 | 0 | 计价 | 按实计算
CYD1-43 | 机械 | 乙供 | J13-01-055 | 高空作业车 20m以内 | 台班 | 0.559 | 1005.172 | 0 | 0 | 计价 | 按实计算
CYD1-43 | 机械 | 乙供 | J15-01-014 | 液压千斤顶 起重量 200t | 台班 | 25.197 | 17.02 | 0 | 0 | 计价 | 按实计算
CYD1-44 | 人工 | 乙供 | 9101106 | 普通工 | 工日 | 10.3666 | 75 | 0 | 0 | 计价 | 按实计算
CYD1-44 | 人工 | 乙供 | 9101109 | 安装技术工 | 工日 | 86.8893 | 114 | 0 | 0 | 计价 | 按实计算
CYD1-44 | 材料 | 乙供 | C08020202 | 板材红白松 二等 | m³ | 0.4 | 1824.407 | 0 | 0 | 计价 | 按实计算
CYD1-44 | 材料 | 乙供 | C14010100 | 镀锌铁丝 | kg | 8.682 | 4.674 | 0 | 0 | 计价 | 按实计算
CYD1-44 | 材料 | 乙供 | C18040801 | 聚氯乙烯塑料薄膜 0.5mm | kg | 0.7 | 9.171 | 0 | 0 | 计价 | 按实计算
CYD1-44 | 材料 | 乙供 | C18060101 | 塑料带 20mm×40m | 卷 | 2.6 | 2.42 | 0 | 0 | 计价 | 按实计算
CYD1-44 | 材料 | 乙供 | C19070212 | 松锈剂 | 瓶 | 13.8732 | 22.423 | 0 | 0 | 计价 | 按实计算
CYD1-44 | 材料 | 乙供 | C19110101 | 氧气 | m³ | 4.32 | 4.77 | 0 | 0 | 计价 | 按实计算
CYD1-44 | 材料 | 乙供 | C19110201 | 乙炔气 | m³ | 1.512 | 11.05 | 0 | 0 | 计价 | 按实计算
CYD1-44 | 材料 | 乙供 | C19110401 | 氮气 | m³ | 9 | 2.338 | 0 | 0 | 计价 | 按实计算
CYD1-44 | 材料 | 乙供 | C22010101 | 钢管脚手架 包括扣件 | kg | 83.73 | 4.706 | 0 | 0 | 计价 | 按实计算
CYD1-44 | 材料 | 乙供 | C22010141 | 木脚手板 50×250×4000 | 块 | 0.8373 | 77.038 | 0 | 0 | 计价 | 按实计算
CYD1-44 | 材料 | 乙供 | C22010201 | 枕木 160×220×2500 | 根 | 15.6 | 136.294 | 0 | 0 | 计价 | 按实计算
CYD1-44 | 材料 | 乙供 | C22030501 | 钢锯条 各种规格 | 根 | 1.0368 | 1.528 | 0 | 0 | 计价 | 按实计算
CYD1-44 | 材料 | 乙供 | C22030502 | 机用钢锯条 24号 | 根 | 1.92 | 19.674 | 0 | 0 | 计价 | 按实计算
CYD1-44 | 材料 | 乙供 | C22040401 | 白布 | m² | 2.6626 | 4 | 0 | 0 | 计价 | 按实计算
CYD1-44 | 材料 | 乙供 | C99010102 | 其他材料费 | 元 | 72.4553 | 1 | 0 | 0 | 计价 | 按实计算
CYD1-44 | 机械 | 乙供 | J03-01-033 | 汽车式起重机 起重量 5t | 台班 | 3.4637 | 564.811 | 0 | 0 | 计价 | 按实计算
CYD1-44 | 机械 | 乙供 | J03-01-036 | 汽车式起重机 起重量 16t | 台班 | 4.447 | 881.166 | 0 | 0 | 计价 | 按实计算
CYD1-44 | 机械 | 乙供 | J03-01-040 | 汽车式起重机 起重量 40t | 台班 | 2.0229 | 1576.418 | 0 | 0 | 计价 | 按实计算
CYD1-44 | 机械 | 乙供 | J04-01-002 | 载重汽车 5t | 台班 | 2.0785 | 375.731 | 0 | 0 | 计价 | 按实计算
CYD1-44 | 机械 | 乙供 | J05-01-009 | 电动单筒慢速卷扬机 30kN | 台班 | 2.4621 | 183.043 | 0 | 0 | 计价 | 按实计算
CYD1-44 | 机械 | 乙供 | J09-01-027 | 真空泵 抽气速度 204m³/h | 台班 | 5.6395 | 63.528 | 0 | 0 | 计价 | 按实计算
CYD1-44 | 机械 | 乙供 | J10-01-019 | 半自动切割机 厚度 100mm | 台班 | 0.5976 | 95.31 | 0 | 0 | 计价 | 按实计算
CYD1-44 | 机械 | 乙供 | J13-01-056 | 高空作业车 30m以内 | 台班 | 1.253 | 1247.202 | 0 | 0 | 计价 | 按实计算
CYD1-44 | 机械 | 乙供 | J15-01-014 | 液压千斤顶 起重量 200t | 台班 | 15.087 | 17.02 | 0 | 0 | 计价 | 按实计算
CYD1-45 | 人工 | 乙供 | 9101106 | 普通工 | 工日 | 13.1947 | 75 | 0 | 0 | 计价 | 按实计算
CYD1-45 | 人工 | 乙供 | 9101109 | 安装技术工 | 工日 | 112.7828 | 114 | 0 | 0 | 计价 | 按实计算
CYD1-45 | 材料 | 乙供 | C08020202 | 板材红白松 二等 | m³ | 0.45 | 1824.407 | 0 | 0 | 计价 | 按实计算
CYD1-45 | 材料 | 乙供 | C14010100 | 镀锌铁丝 | kg | 9.682 | 4.674 | 0 | 0 | 计价 | 按实计算
CYD1-45 | 材料 | 乙供 | C18040801 | 聚氯乙烯塑料薄膜 0.5mm | kg | 0.77 | 9.171 | 0 | 0 | 计价 | 按实计算
CYD1-45 | 材料 | 乙供 | C18060101 | 塑料带 20mm×40m | 卷 | 2.6 | 2.42 | 0 | 0 | 计价 | 按实计算
CYD1-45 | 材料 | 乙供 | C19070212 | 松锈剂 | 瓶 | 13.8732 | 22.423 | 0 | 0 | 计价 | 按实计算
CYD1-45 | 材料 | 乙供 | C19110101 | 氧气 | m³ | 4.752 | 4.77 | 0 | 0 | 计价 | 按实计算
CYD1-45 | 材料 | 乙供 | C19110201 | 乙炔气 | m³ | 1.668 | 11.05 | 0 | 0 | 计价 | 按实计算
CYD1-45 | 材料 | 乙供 | C19110401 | 氮气 | m³ | 10 | 2.338 | 0 | 0 | 计价 | 按实计算
CYD1-45 | 材料 | 乙供 | C22010101 | 钢管脚手架 包括扣件 | kg | 91.73 | 4.706 | 0 | 0 | 计价 | 按实计算
CYD1-45 | 材料 | 乙供 | C22010141 | 木脚手板 50×250×4000 | 块 | 0.9173 | 77.038 | 0 | 0 | 计价 | 按实计算
CYD1-45 | 材料 | 乙供 | C22010201 | 枕木 160×220×2500 | 根 | 17.5 | 136.294 | 0 | 0 | 计价 | 按实计算
CYD1-45 | 材料 | 乙供 | C22030501 | 钢锯条 各种规格 | 根 | 1.0368 | 1.528 | 0 | 0 | 计价 | 按实计算
CYD1-45 | 材料 | 乙供 | C22030502 | 机用钢锯条 24号 | 根 | 2.08 | 19.674 | 0 | 0 | 计价 | 按实计算
CYD1-45 | 材料 | 乙供 | C22040401 | 白布 | m² | 2.899 | 4 | 0 | 0 | 计价 | 按实计算
CYD1-45 | 材料 | 乙供 | C99010102 | 其他材料费 | 元 | 80.5828 | 1 | 0 | 0 | 计价 | 按实计算
CYD1-45 | 机械 | 乙供 | J03-01-033 | 汽车式起重机 起重量 5t | 台班 | 4.1527 | 564.811 | 0 | 0 | 计价 | 按实计算
CYD1-45 | 机械 | 乙供 | J03-01-036 | 汽车式起重机 起重量 16t | 台班 | 4.891 | 881.166 | 0 | 0 | 计价 | 按实计算
CYD1-45 | 机械 | 乙供 | J03-01-040 | 汽车式起重机 起重量 40t | 台班 | 2.2034 | 1576.418 | 0 | 0 | 计价 | 按实计算
CYD1-45 | 机械 | 乙供 | J04-01-002 | 载重汽车 5t | 台班 | 2.4743 | 375.731 | 0 | 0 | 计价 | 按实计算
CYD1-45 | 机械 | 乙供 | J05-01-009 | 电动单筒慢速卷扬机 30kN | 台班 | 2.6975 | 183.043 | 0 | 0 | 计价 | 按实计算
CYD1-45 | 机械 | 乙供 | J09-01-027 | 真空泵 抽气速度 204m³/h | 台班 | 6.1975 | 63.528 | 0 | 0 | 计价 | 按实计算
CYD1-45 | 机械 | 乙供 | J10-01-019 | 半自动切割机 厚度 100mm | 台班 | 0.6474 | 95.31 | 0 | 0 | 计价 | 按实计算
CYD1-45 | 机械 | 乙供 | J13-01-056 | 高空作业车 30m以内 | 台班 | 1.367 | 1247.202 | 0 | 0 | 计价 | 按实计算
CYD1-45 | 机械 | 乙供 | J15-01-014 | 液压千斤顶 起重量 200t | 台班 | 16.731 | 17.02 | 0 | 0 | 计价 | 按实计算
CYD1-46 | 人工 | 乙供 | 9101106 | 普通工 | 工日 | 16.2105 | 75 | 0 | 0 | 计价 | 按实计算
CYD1-46 | 人工 | 乙供 | 9101109 | 安装技术工 | 工日 | 140.0151 | 114 | 0 | 0 | 计价 | 按实计算
CYD1-46 | 材料 | 乙供 | C08020202 | 板材红白松 二等 | m³ | 0.55 | 1824.407 | 0 | 0 | 计价 | 按实计算
CYD1-46 | 材料 | 乙供 | C14010100 | 镀锌铁丝 | kg | 11.182 | 4.674 | 0 | 0 | 计价 | 按实计算
CYD1-46 | 材料 | 乙供 | C18040801 | 聚氯乙烯塑料薄膜 0.5mm | kg | 0.88 | 9.171 | 0 | 0 | 计价 | 按实计算
CYD1-46 | 材料 | 乙供 | C18060101 | 塑料带 20mm×40m | 卷 | 2.6 | 2.42 | 0 | 0 | 计价 | 按实计算
CYD1-46 | 材料 | 乙供 | C19070212 | 松锈剂 | 瓶 | 15.4332 | 22.423 | 0 | 0 | 计价 | 按实计算
CYD1-46 | 材料 | 乙供 | C19110101 | 氧气 | m³ | 5.4 | 4.77 | 0 | 0 | 计价 | 按实计算
CYD1-46 | 材料 | 乙供 | C19110201 | 乙炔气 | m³ | 1.896 | 11.05 | 0 | 0 | 计价 | 按实计算
CYD1-46 | 材料 | 乙供 | C19110401 | 氮气 | m³ | 11.25 | 2.338 | 0 | 0 | 计价 | 按实计算
CYD1-46 | 材料 | 乙供 | C22010101 | 钢管脚手架 包括扣件 | kg | 104.23 | 4.706 | 0 | 0 | 计价 | 按实计算
CYD1-46 | 材料 | 乙供 | C22010141 | 木脚手板 50×250×4000 | 块 | 1.0423 | 77.038 | 0 | 0 | 计价 | 按实计算
CYD1-46 | 材料 | 乙供 | C22010201 | 枕木 160×220×2500 | 根 | 19.5 | 136.294 | 0 | 0 | 计价 | 按实计算
CYD1-46 | 材料 | 乙供 | C22030501 | 钢锯条 各种规格 | 根 | 1.0368 | 1.528 | 0 | 0 | 计价 | 按实计算
CYD1-46 | 材料 | 乙供 | C22030502 | 机用钢锯条 24号 | 根 | 2.24 | 19.674 | 0 | 0 | 计价 | 按实计算
CYD1-46 | 材料 | 乙供 | C22040401 | 白布 | m² | 3.2683 | 4 | 0 | 0 | 计价 | 按实计算
CYD1-46 | 材料 | 乙供 | C99010102 | 其他材料费 | 元 | 92.1126 | 1 | 0 | 0 | 计价 | 按实计算
CYD1-46 | 机械 | 乙供 | J03-01-033 | 汽车式起重机 起重量 5t | 台班 | 5.0589 | 564.811 | 0 | 0 | 计价 | 按实计算
CYD1-46 | 机械 | 乙供 | J03-01-036 | 汽车式起重机 起重量 16t | 台班 | 5.563 | 881.166 | 0 | 0 | 计价 | 按实计算
CYD1-46 | 机械 | 乙供 | J03-01-040 | 汽车式起重机 起重量 40t | 台班 | 2.5162 | 1576.418 | 0 | 0 | 计价 | 按实计算
CYD1-46 | 机械 | 乙供 | J04-01-002 | 载重汽车 5t | 台班 | 2.5983 | 375.731 | 0 | 0 | 计价 | 按实计算
CYD1-46 | 机械 | 乙供 | J05-01-009 | 电动单筒慢速卷扬机 30kN | 台班 | 3.0379 | 183.043 | 0 | 0 | 计价 | 按实计算
CYD1-46 | 机械 | 乙供 | J09-01-027 | 真空泵 抽气速度 204m³/h | 台班 | 7.0494 | 63.528 | 0 | 0 | 计价 | 按实计算
CYD1-46 | 机械 | 乙供 | J10-01-019 | 半自动切割机 厚度 100mm | 台班 | 0.6972 | 95.31 | 0 | 0 | 计价 | 按实计算
CYD1-46 | 机械 | 乙供 | J13-01-056 | 高空作业车 30m以内 | 台班 | 1.539 | 1247.202 | 0 | 0 | 计价 | 按实计算
CYD1-46 | 机械 | 乙供 | J15-01-014 | 液压千斤顶 起重量 200t | 台班 | 18.876 | 17.02 | 0 | 0 | 计价 | 按实计算
CYD1-47 | 人工 | 乙供 | 9101106 | 普通工 | 工日 | 19.2114 | 75 | 0 | 0 | 计价 | 按实计算
CYD1-47 | 人工 | 乙供 | 9101109 | 安装技术工 | 工日 | 166.6274 | 114 | 0 | 0 | 计价 | 按实计算
CYD1-47 | 材料 | 乙供 | C08020202 | 板材红白松 二等 | m³ | 0.65 | 1824.407 | 0 | 0 | 计价 | 按实计算
CYD1-47 | 材料 | 乙供 | C14010100 | 镀锌铁丝 | kg | 13.182 | 4.674 | 0 | 0 | 计价 | 按实计算
CYD1-47 | 材料 | 乙供 | C18040801 | 聚氯乙烯塑料薄膜 0.5mm | kg | 1.06 | 9.171 | 0 | 0 | 计价 | 按实计算
CYD1-47 | 材料 | 乙供 | C18060101 | 塑料带 20mm×40m | 卷 | 2.6 | 2.42 | 0 | 0 | 计价 | 按实计算
CYD1-47 | 材料 | 乙供 | C19070212 | 松锈剂 | 瓶 | 15.4332 | 22.423 | 0 | 0 | 计价 | 按实计算
CYD1-47 | 材料 | 乙供 | C19110101 | 氧气 | m³ | 6.48 | 4.77 | 0 | 0 | 计价 | 按实计算
CYD1-47 | 材料 | 乙供 | C19110201 | 乙炔气 | m³ | 2.268 | 11.05 | 0 | 0 | 计价 | 按实计算
CYD1-47 | 材料 | 乙供 | C19110401 | 氮气 | m³ | 13.5 | 2.338 | 0 | 0 | 计价 | 按实计算
CYD1-47 | 材料 | 乙供 | C22010101 | 钢管脚手架 包括扣件 | kg | 124.73 | 4.706 | 0 | 0 | 计价 | 按实计算
CYD1-47 | 材料 | 乙供 | C22010141 | 木脚手板 50×250×4000 | 块 | 1.2473 | 77.038 | 0 | 0 | 计价 | 按实计算
CYD1-47 | 材料 | 乙供 | C22010201 | 枕木 160×220×2500 | 根 | 23.6 | 136.294 | 0 | 0 | 计价 | 按实计算
CYD1-47 | 材料 | 乙供 | C22030501 | 钢锯条 各种规格 | 根 | 1.0368 | 1.528 | 0 | 0 | 计价 | 按实计算
CYD1-47 | 材料 | 乙供 | C22030502 | 机用钢锯条 24号 | 根 | 2.56 | 19.674 | 0 | 0 | 计价 | 按实计算
CYD1-47 | 材料 | 乙供 | C22040401 | 白布 | m² | 3.8593 | 4 | 0 | 0 | 计价 | 按实计算
CYD1-47 | 材料 | 乙供 | C99010102 | 其他材料费 | 元 | 109.7406 | 1 | 0 | 0 | 计价 | 按实计算
CYD1-47 | 机械 | 乙供 | J03-01-033 | 汽车式起重机 起重量 5t | 台班 | 6.0496 | 564.811 | 0 | 0 | 计价 | 按实计算
CYD1-47 | 机械 | 乙供 | J03-01-036 | 汽车式起重机 起重量 16t | 台班 | 6.678 | 881.166 | 0 | 0 | 计价 | 按实计算
CYD1-47 | 机械 | 乙供 | J03-01-040 | 汽车式起重机 起重量 40t | 台班 | 3.0096 | 1576.418 | 0 | 0 | 计价 | 按实计算
CYD1-47 | 机械 | 乙供 | J04-01-002 | 载重汽车 5t | 台班 | 3.1071 | 375.731 | 0 | 0 | 计价 | 按实计算
CYD1-47 | 机械 | 乙供 | J05-01-009 | 电动单筒慢速卷扬机 30kN | 台班 | 3.6137 | 183.043 | 0 | 0 | 计价 | 按实计算
CYD1-47 | 机械 | 乙供 | J09-01-027 | 真空泵 抽气速度 204m³/h | 台班 | 8.4574 | 63.528 | 0 | 0 | 计价 | 按实计算
CYD1-47 | 机械 | 乙供 | J10-01-019 | 半自动切割机 厚度 100mm | 台班 | 0.7968 | 95.31 | 0 | 0 | 计价 | 按实计算
CYD1-47 | 机械 | 乙供 | J13-01-056 | 高空作业车 30m以内 | 台班 | 1.725 | 1247.202 | 0 | 0 | 计价 | 按实计算
CYD1-47 | 机械 | 乙供 | J15-01-014 | 液压千斤顶 起重量 200t | 台班 | 22.637 | 17.02 | 0 | 0 | 计价 | 按实计算
CYD1-48 | 人工 | 乙供 | 9101106 | 普通工 | 工日 | 15.0036 | 75 | 0 | 0 | 计价 | 按实计算
CYD1-48 | 人工 | 乙供 | 9101109 | 安装技术工 | 工日 | 120.9863 | 114 | 0 | 0 | 计价 | 按实计算
CYD1-48 | 材料 | 乙供 | C08020202 | 板材红白松 二等 | m³ | 0.45 | 1824.407 | 0 | 0 | 计价 | 按实计算
CYD1-48 | 材料 | 乙供 | C14010100 | 镀锌铁丝 | kg | 14.364 | 4.674 | 0 | 0 | 计价 | 按实计算
CYD1-48 | 材料 | 乙供 | C18040801 | 聚氯乙烯塑料薄膜 0.5mm | kg | 1.05 | 9.171 | 0 | 0 | 计价 | 按实计算
CYD1-48 | 材料 | 乙供 | C18060101 | 塑料带 20mm×40m | 卷 | 3 | 2.42 | 0 | 0 | 计价 | 按实计算
CYD1-48 | 材料 | 乙供 | C19070212 | 松锈剂 | 瓶 | 19.4346 | 22.423 | 0 | 0 | 计价 | 按实计算
CYD1-48 | 材料 | 乙供 | C19110101 | 氧气 | m³ | 7.2 | 4.77 | 0 | 0 | 计价 | 按实计算
CYD1-48 | 材料 | 乙供 | C19110201 | 乙炔气 | m³ | 2.52 | 11.05 | 0 | 0 | 计价 | 按实计算
CYD1-48 | 材料 | 乙供 | C19110401 | 氮气 | m³ | 15 | 2.338 | 0 | 0 | 计价 | 按实计算
CYD1-48 | 材料 | 乙供 | C22010101 | 钢管脚手架 包括扣件 | kg | 150.93 | 4.706 | 0 | 0 | 计价 | 按实计算
CYD1-48 | 材料 | 乙供 | C22010141 | 木脚手板 50×250×4000 | 块 | 1.5093 | 77.038 | 0 | 0 | 计价 | 按实计算
CYD1-48 | 材料 | 乙供 | C22010201 | 枕木 160×220×2500 | 根 | 21.84 | 136.294 | 0 | 0 | 计价 | 按实计算
CYD1-48 | 材料 | 乙供 | C22030501 | 钢锯条 各种规格 | 根 | 1.0368 | 1.528 | 0 | 0 | 计价 | 按实计算
CYD1-48 | 材料 | 乙供 | C22030502 | 机用钢锯条 24号 | 根 | 2.08 | 19.674 | 0 | 0 | 计价 | 按实计算
CYD1-48 | 材料 | 乙供 | C22040401 | 白布 | m² | 4.9704 | 4 | 0 | 0 | 计价 | 按实计算
CYD1-48 | 材料 | 乙供 | C99010102 | 其他材料费 | 元 | 101.4284 | 1 | 0 | 0 | 计价 | 按实计算
CYD1-48 | 机械 | 乙供 | J03-01-033 | 汽车式起重机 起重量 5t | 台班 | 7.654 | 564.811 | 0 | 0 | 计价 | 按实计算
CYD1-48 | 机械 | 乙供 | J03-01-036 | 汽车式起重机 起重量 16t | 台班 | 5.8344 | 881.166 | 0 | 0 | 计价 | 按实计算
CYD1-48 | 机械 | 乙供 | J03-01-040 | 汽车式起重机 起重量 40t | 台班 | 3.0096 | 1576.418 | 0 | 0 | 计价 | 按实计算
CYD1-48 | 机械 | 乙供 | J04-01-002 | 载重汽车 5t | 台班 | 4.1009 | 375.731 | 0 | 0 | 计价 | 按实计算
CYD1-48 | 机械 | 乙供 | J05-01-009 | 电动单筒慢速卷扬机 30kN | 台班 | 4.0346 | 183.043 | 0 | 0 | 计价 | 按实计算
CYD1-48 | 机械 | 乙供 | J09-01-027 | 真空泵 抽气速度 204m³/h | 台班 | 8.7234 | 63.528 | 0 | 0 | 计价 | 按实计算
CYD1-48 | 机械 | 乙供 | J10-01-019 | 半自动切割机 厚度 100mm | 台班 | 0.6474 | 95.31 | 0 | 0 | 计价 | 按实计算
CYD1-48 | 机械 | 乙供 | J13-01-056 | 高空作业车 30m以内 | 台班 | 2.3189 | 1247.202 | 0 | 0 | 计价 | 按实计算
CYD1-48 | 机械 | 乙供 | J15-01-014 | 液压千斤顶 起重量 200t | 台班 | 19.7024 | 17.02 | 0 | 0 | 计价 | 按实计算
CYD1-49 | 人工 | 乙供 | 9101106 | 普通工 | 工日 | 18.9998 | 75 | 0 | 0 | 计价 | 按实计算
CYD1-49 | 人工 | 乙供 | 9101109 | 安装技术工 | 工日 | 155.6935 | 114 | 0 | 0 | 计价 | 按实计算
CYD1-49 | 材料 | 乙供 | C08020202 | 板材红白松 二等 | m³ | 0.5608 | 1824.407 | 0 | 0 | 计价 | 按实计算
CYD1-49 | 材料 | 乙供 | C14010100 | 镀锌铁丝 | kg | 15.8108 | 4.674 | 0 | 0 | 计价 | 按实计算
CYD1-49 | 材料 | 乙供 | C18040801 | 聚氯乙烯塑料薄膜 0.5mm | kg | 1.2185 | 9.171 | 0 | 0 | 计价 | 按实计算
CYD1-49 | 材料 | 乙供 | C18060101 | 塑料带 20mm×40m | 卷 | 3 | 2.42 | 0 | 0 | 计价 | 按实计算
CYD1-49 | 材料 | 乙供 | C19070212 | 松锈剂 | 瓶 | 20.9311 | 22.423 | 0 | 0 | 计价 | 按实计算
CYD1-49 | 材料 | 乙供 | C19110101 | 氧气 | m³ | 8.9726 | 4.77 | 0 | 0 | 计价 | 按实计算
CYD1-49 | 材料 | 乙供 | C19110201 | 乙炔气 | m³ | 3.1404 | 11.05 | 0 | 0 | 计价 | 按实计算
CYD1-49 | 材料 | 乙供 | C19110401 | 氮气 | m³ | 15.693 | 2.338 | 0 | 0 | 计价 | 按实计算
CYD1-49 | 材料 | 乙供 | C22010101 | 钢管脚手架 包括扣件 | kg | 186.7447 | 4.706 | 0 | 0 | 计价 | 按实计算
CYD1-49 | 材料 | 乙供 | C22010141 | 木脚手板 50×250×4000 | 块 | 1.8674 | 77.038 | 0 | 0 | 计价 | 按实计算
CYD1-49 | 材料 | 乙供 | C22010201 | 枕木 160×220×2500 | 根 | 25.217 | 136.294 | 0 | 0 | 计价 | 按实计算
CYD1-49 | 材料 | 乙供 | C22030501 | 钢锯条 各种规格 | 根 | 1.0368 | 1.528 | 0 | 0 | 计价 | 按实计算
CYD1-49 | 材料 | 乙供 | C22030502 | 机用钢锯条 24号 | 根 | 2.24 | 19.674 | 0 | 0 | 计价 | 按实计算
CYD1-49 | 材料 | 乙供 | C22040401 | 白布 | m² | 6.0617 | 4 | 0 | 0 | 计价 | 按实计算
CYD1-49 | 材料 | 乙供 | C99010102 | 其他材料费 | 元 | 119.8623 | 1 | 0 | 0 | 计价 | 按实计算
CYD1-49 | 机械 | 乙供 | J03-01-033 | 汽车式起重机 起重量 5t | 台班 | 8.7256 | 564.811 | 0 | 0 | 计价 | 按实计算
CYD1-49 | 机械 | 乙供 | J03-01-036 | 汽车式起重机 起重量 16t | 台班 | 6.6512 | 881.166 | 0 | 0 | 计价 | 按实计算
CYD1-49 | 机械 | 乙供 | J03-01-040 | 汽车式起重机 起重量 40t | 台班 | 3.4309 | 1576.418 | 0 | 0 | 计价 | 按实计算
CYD1-49 | 机械 | 乙供 | J04-01-002 | 载重汽车 5t | 台班 | 4.675 | 375.731 | 0 | 0 | 计价 | 按实计算
CYD1-49 | 机械 | 乙供 | J05-01-009 | 电动单筒慢速卷扬机 30kN | 台班 | 4.5549 | 183.043 | 0 | 0 | 计价 | 按实计算
CYD1-49 | 机械 | 乙供 | J09-01-027 | 真空泵 抽气速度 204m³/h | 台班 | 9.9447 | 63.528 | 0 | 0 | 计价 | 按实计算
CYD1-49 | 机械 | 乙供 | J10-01-019 | 半自动切割机 厚度 100mm | 台班 | 0.6972 | 95.31 | 0 | 0 | 计价 | 按实计算
CYD1-49 | 机械 | 乙供 | J13-01-056 | 高空作业车 30m以内 | 台班 | 2.5811 | 1247.202 | 0 | 0 | 计价 | 按实计算
CYD1-49 | 机械 | 乙供 | J15-01-014 | 液压千斤顶 起重量 200t | 台班 | 22.4607 | 17.02 | 0 | 0 | 计价 | 按实计算
CYD1-50 | 人工 | 乙供 | 9101106 | 普通工 | 工日 | 19.1804 | 75 | 0 | 0 | 计价 | 按实计算
CYD1-50 | 人工 | 乙供 | 9101109 | 安装技术工 | 工日 | 156.7107 | 114 | 0 | 0 | 计价 | 按实计算
CYD1-50 | 材料 | 乙供 | C08020202 | 板材红白松 二等 | m³ | 0.6 | 1824.407 | 0 | 0 | 计价 | 按实计算
CYD1-50 | 材料 | 乙供 | C14010100 | 镀锌铁丝 | kg | 16.364 | 4.674 | 0 | 0 | 计价 | 按实计算
CYD1-50 | 材料 | 乙供 | C18040801 | 聚氯乙烯塑料薄膜 0.5mm | kg | 1.23 | 9.171 | 0 | 0 | 计价 | 按实计算
CYD1-50 | 材料 | 乙供 | C18060101 | 塑料带 20mm×40m | 卷 | 3 | 2.42 | 0 | 0 | 计价 | 按实计算
CYD1-50 | 材料 | 乙供 | C19070212 | 松锈剂 | 瓶 | 20.9946 | 22.423 | 0 | 0 | 计价 | 按实计算
CYD1-50 | 材料 | 乙供 | C19110101 | 氧气 | m³ | 9 | 4.77 | 0 | 0 | 计价 | 按实计算
CYD1-50 | 材料 | 乙供 | C19110201 | 乙炔气 | m³ | 3.156 | 11.05 | 0 | 0 | 计价 | 按实计算
CYD1-50 | 材料 | 乙供 | C19110401 | 氮气 | m³ | 16 | 2.338 | 0 | 0 | 计价 | 按实计算
CYD1-50 | 材料 | 乙供 | C22010101 | 钢管脚手架 包括扣件 | kg | 201.46 | 4.706 | 0 | 0 | 计价 | 按实计算
CYD1-50 | 材料 | 乙供 | C22010141 | 木脚手板 50×250×4000 | 块 | 2.0146 | 77.038 | 0 | 0 | 计价 | 按实计算
CYD1-50 | 材料 | 乙供 | C22010201 | 枕木 160×220×2500 | 根 | 26.88 | 136.294 | 0 | 0 | 计价 | 按实计算
CYD1-50 | 材料 | 乙供 | C22030501 | 钢锯条 各种规格 | 根 | 1.0368 | 1.528 | 0 | 0 | 计价 | 按实计算
CYD1-50 | 材料 | 乙供 | C22030502 | 机用钢锯条 24号 | 根 | 2.4 | 19.674 | 0 | 0 | 计价 | 按实计算
CYD1-50 | 材料 | 乙供 | C22040401 | 白布 | m² | 6.0785 | 4 | 0 | 0 | 计价 | 按实计算
CYD1-50 | 材料 | 乙供 | C99010102 | 其他材料费 | 元 | 127.5417 | 1 | 0 | 0 | 计价 | 按实计算
CYD1-50 | 机械 | 乙供 | J03-01-033 | 汽车式起重机 起重量 5t | 台班 | 10.193 | 564.811 | 0 | 0 | 计价 | 按实计算
CYD1-50 | 机械 | 乙供 | J03-01-036 | 汽车式起重机 起重量 16t | 台班 | 6.372 | 881.166 | 0 | 0 | 计价 | 按实计算
CYD1-50 | 机械 | 乙供 | J03-01-040 | 汽车式起重机 起重量 40t | 台班 | 3.2396 | 1576.418 | 0 | 0 | 计价 | 按实计算
CYD1-50 | 机械 | 乙供 | J04-01-002 | 载重汽车 5t | 台班 | 5.4676 | 375.731 | 0 | 0 | 计价 | 按实计算
CYD1-50 | 机械 | 乙供 | J05-01-009 | 电动单筒慢速卷扬机 30kN | 台班 | 4.3225 | 183.043 | 0 | 0 | 计价 | 按实计算
CYD1-50 | 机械 | 乙供 | J09-01-027 | 真空泵 抽气速度 204m³/h | 台班 | 10.4532 | 63.528 | 0 | 0 | 计价 | 按实计算
CYD1-50 | 机械 | 乙供 | J10-01-019 | 半自动切割机 厚度 100mm | 台班 | 0.747 | 95.31 | 0 | 0 | 计价 | 按实计算
CYD1-50 | 机械 | 乙供 | J13-01-056 | 高空作业车 30m以内 | 台班 | 2.7769 | 1247.202 | 0 | 0 | 计价 | 按实计算
CYD1-50 | 机械 | 乙供 | J15-01-014 | 液压千斤顶 起重量 200t | 台班 | 21.2204 | 17.02 | 0 | 0 | 计价 | 按实计算
CYD1-51 | 人工 | 乙供 | 9101106 | 普通工 | 工日 | 21.821 | 75 | 0 | 0 | 计价 | 按实计算
CYD1-51 | 人工 | 乙供 | 9101109 | 安装技术工 | 工日 | 179.4365 | 114 | 0 | 0 | 计价 | 按实计算
CYD1-51 | 材料 | 乙供 | C08020202 | 板材红白松 二等 | m³ | 0.6 | 1824.407 | 0 | 0 | 计价 | 按实计算
CYD1-51 | 材料 | 乙供 | C14010100 | 镀锌铁丝 | kg | 18.364 | 4.674 | 0 | 0 | 计价 | 按实计算
CYD1-51 | 材料 | 乙供 | C18040801 | 聚氯乙烯塑料薄膜 0.5mm | kg | 1.46 | 9.171 | 0 | 0 | 计价 | 按实计算
CYD1-51 | 材料 | 乙供 | C18060101 | 塑料带 20mm×40m | 卷 | 3 | 2.42 | 0 | 0 | 计价 | 按实计算
CYD1-51 | 材料 | 乙供 | C19070212 | 松锈剂 | 瓶 | 20.9946 | 22.423 | 0 | 0 | 计价 | 按实计算
CYD1-51 | 材料 | 乙供 | C19110101 | 氧气 | m³ | 9.6 | 4.77 | 0 | 0 | 计价 | 按实计算
CYD1-51 | 材料 | 乙供 | C19110201 | 乙炔气 | m³ | 4.08 | 11.05 | 0 | 0 | 计价 | 按实计算
CYD1-51 | 材料 | 乙供 | C19110401 | 氮气 | m³ | 18 | 2.338 | 0 | 0 | 计价 | 按实计算
CYD1-51 | 材料 | 乙供 | C22010101 | 钢管脚手架 包括扣件 | kg | 239.46 | 4.706 | 0 | 0 | 计价 | 按实计算
CYD1-51 | 材料 | 乙供 | C22010141 | 木脚手板 50×250×4000 | 块 | 2.3946 | 77.038 | 0 | 0 | 计价 | 按实计算
CYD1-51 | 材料 | 乙供 | C22010201 | 枕木 160×220×2500 | 根 | 30.68 | 136.294 | 0 | 0 | 计价 | 按实计算
CYD1-51 | 材料 | 乙供 | C22030501 | 钢锯条 各种规格 | 根 | 1.0368 | 1.528 | 0 | 0 | 计价 | 按实计算
CYD1-51 | 材料 | 乙供 | C22030502 | 机用钢锯条 24号 | 根 | 2.56 | 19.674 | 0 | 0 | 计价 | 按实计算
CYD1-51 | 材料 | 乙供 | C22040401 | 白布 | m² | 6.4479 | 4 | 0 | 0 | 计价 | 按实计算
CYD1-51 | 材料 | 乙供 | C99010102 | 其他材料费 | 元 | 142.6758 | 1 | 0 | 0 | 计价 | 按实计算
CYD1-51 | 机械 | 乙供 | J03-01-033 | 汽车式起重机 起重量 5t | 台班 | 11.0748 | 564.811 | 0 | 0 | 计价 | 按实计算
CYD1-51 | 机械 | 乙供 | J03-01-036 | 汽车式起重机 起重量 16t | 台班 | 6.56 | 881.166 | 0 | 0 | 计价 | 按实计算
CYD1-51 | 机械 | 乙供 | J03-01-040 | 汽车式起重机 起重量 40t | 台班 | 3.427 | 1576.418 | 0 | 0 | 计价 | 按实计算
CYD1-51 | 机械 | 乙供 | J04-01-002 | 载重汽车 5t | 台班 | 5.9882 | 375.731 | 0 | 0 | 计价 | 按实计算
CYD1-51 | 机械 | 乙供 | J05-01-009 | 电动单筒慢速卷扬机 30kN | 台班 | 4.7349 | 183.043 | 0 | 0 | 计价 | 按实计算
CYD1-51 | 机械 | 乙供 | J09-01-027 | 真空泵 抽气速度 204m³/h | 台班 | 12.3132 | 63.528 | 0 | 0 | 计价 | 按实计算
CYD1-51 | 机械 | 乙供 | J10-01-019 | 半自动切割机 厚度 100mm | 台班 | 0.7968 | 95.31 | 0 | 0 | 计价 | 按实计算
CYD1-51 | 机械 | 乙供 | J13-01-056 | 高空作业车 30m以内 | 台班 | 3.1059 | 1247.202 | 0 | 0 | 计价 | 按实计算
CYD1-51 | 机械 | 乙供 | J15-01-014 | 液压千斤顶 起重量 200t | 台班 | 21.2058 | 17.02 | 0 | 0 | 计价 | 按实计算
CYD1-52 | 人工 | 乙供 | 9101106 | 普通工 | 工日 | 8.6646 | 75 | 0 | 0 | 计价 | 按实计算
CYD1-52 | 人工 | 乙供 | 9101109 | 安装技术工 | 工日 | 74.7051 | 114 | 0 | 0 | 计价 | 按实计算
CYD1-52 | 材料 | 乙供 | C08020202 | 板材红白松 二等 | m³ | 0.35 | 1824.407 | 0 | 0 | 计价 | 按实计算
CYD1-52 | 材料 | 乙供 | C14010100 | 镀锌铁丝 | kg | 9.5924 | 4.674 | 0 | 0 | 计价 | 按实计算
CYD1-52 | 材料 | 乙供 | C18040801 | 聚氯乙烯塑料薄膜 0.5mm | kg | 0.95 | 9.171 | 0 | 0 | 计价 | 按实计算
CYD1-52 | 材料 | 乙供 | C18060101 | 塑料带 20mm×40m | 卷 | 1 | 2.42 | 0 | 0 | 计价 | 按实计算
CYD1-52 | 材料 | 乙供 | C19070212 | 松锈剂 | 瓶 | 9.449 | 22.423 | 0 | 0 | 计价 | 按实计算
CYD1-52 | 材料 | 乙供 | C19110101 | 氧气 | m³ | 5.4 | 4.77 | 0 | 0 | 计价 | 按实计算
CYD1-52 | 材料 | 乙供 | C19110201 | 乙炔气 | m³ | 1.896 | 11.05 | 0 | 0 | 计价 | 按实计算
CYD1-52 | 材料 | 乙供 | C19110401 | 氮气 | m³ | 9.5 | 2.338 | 0 | 0 | 计价 | 按实计算
CYD1-52 | 材料 | 乙供 | C22010101 | 钢管脚手架 包括扣件 | kg | 76.386 | 4.706 | 0 | 0 | 计价 | 按实计算
CYD1-52 | 材料 | 乙供 | C22010141 | 木脚手板 50×250×4000 | 块 | 0.7639 | 77.038 | 0 | 0 | 计价 | 按实计算
CYD1-52 | 材料 | 乙供 | C22010201 | 枕木 160×220×2500 | 根 | 15.55 | 136.294 | 0 | 0 | 计价 | 按实计算
CYD1-52 | 材料 | 乙供 | C22030501 | 钢锯条 各种规格 | 根 | 0.5184 | 1.528 | 0 | 0 | 计价 | 按实计算
CYD1-52 | 材料 | 乙供 | C22030502 | 机用钢锯条 24号 | 根 | 1.2 | 19.674 | 0 | 0 | 计价 | 按实计算
CYD1-52 | 材料 | 乙供 | C22040401 | 白布 | m² | 2.9439 | 4 | 0 | 0 | 计价 | 按实计算
CYD1-52 | 材料 | 乙供 | C99010102 | 其他材料费 | 元 | 69.2345 | 1 | 0 | 0 | 计价 | 按实计算
CYD1-52 | 机械 | 乙供 | J03-01-033 | 汽车式起重机 起重量 5t | 台班 | 3.7323 | 564.811 | 0 | 0 | 计价 | 按实计算
CYD1-52 | 机械 | 乙供 | J03-01-036 | 汽车式起重机 起重量 16t | 台班 | 4.329 | 881.166 | 0 | 0 | 计价 | 按实计算
CYD1-52 | 机械 | 乙供 | J03-01-039 | 汽车式起重机 起重量 30t | 台班 | 1.417 | 1189.738 | 0 | 0 | 计价 | 按实计算
CYD1-52 | 机械 | 乙供 | J04-01-002 | 载重汽车 5t | 台班 | 1.8589 | 375.731 | 0 | 0 | 计价 | 按实计算
CYD1-52 | 机械 | 乙供 | J05-01-009 | 电动单筒慢速卷扬机 30kN | 台班 | 3.0705 | 183.043 | 0 | 0 | 计价 | 按实计算
CYD1-52 | 机械 | 乙供 | J09-01-027 | 真空泵 抽气速度 204m³/h | 台班 | 12.2834 | 63.528 | 0 | 0 | 计价 | 按实计算
CYD1-52 | 机械 | 乙供 | J10-01-019 | 半自动切割机 厚度 100mm | 台班 | 0.3735 | 95.31 | 0 | 0 | 计价 | 按实计算
CYD1-52 | 机械 | 乙供 | J13-01-056 | 高空作业车 30m以内 | 台班 | 0.1132 | 1247.202 | 0 | 0 | 计价 | 按实计算
CYD1-52 | 机械 | 乙供 | J15-01-014 | 液压千斤顶 起重量 200t | 台班 | 19.214 | 17.02 | 0 | 0 | 计价 | 按实计算
CYD1-53 | 人工 | 乙供 | 9101106 | 普通工 | 工日 | 9.5563 | 75 | 0 | 0 | 计价 | 按实计算
CYD1-53 | 人工 | 乙供 | 9101109 | 安装技术工 | 工日 | 82.0781 | 114 | 0 | 0 | 计价 | 按实计算
CYD1-53 | 材料 | 乙供 | C08020202 | 板材红白松 二等 | m³ | 0.52 | 1824.407 | 0 | 0 | 计价 | 按实计算
CYD1-53 | 材料 | 乙供 | C14010100 | 镀锌铁丝 | kg | 10.4924 | 4.674 | 0 | 0 | 计价 | 按实计算
CYD1-53 | 材料 | 乙供 | C18040801 | 聚氯乙烯塑料薄膜 0.5mm | kg | 1.21 | 9.171 | 0 | 0 | 计价 | 按实计算
CYD1-53 | 材料 | 乙供 | C18060101 | 塑料带 20mm×40m | 卷 | 1 | 2.42 | 0 | 0 | 计价 | 按实计算
CYD1-53 | 材料 | 乙供 | C19070212 | 松锈剂 | 瓶 | 10.229 | 22.423 | 0 | 0 | 计价 | 按实计算
CYD1-53 | 材料 | 乙供 | C19110101 | 氧气 | m³ | 6.6 | 4.77 | 0 | 0 | 计价 | 按实计算
CYD1-53 | 材料 | 乙供 | C19110201 | 乙炔气 | m³ | 2.232 | 11.05 | 0 | 0 | 计价 | 按实计算
CYD1-53 | 材料 | 乙供 | C19110401 | 氮气 | m³ | 10.6 | 2.338 | 0 | 0 | 计价 | 按实计算
CYD1-53 | 材料 | 乙供 | C22010101 | 钢管脚手架 包括扣件 | kg | 86.386 | 4.706 | 0 | 0 | 计价 | 按实计算
CYD1-53 | 材料 | 乙供 | C22010141 | 木脚手板 50×250×4000 | 块 | 0.8639 | 77.038 | 0 | 0 | 计价 | 按实计算
CYD1-53 | 材料 | 乙供 | C22010201 | 枕木 160×220×2500 | 根 | 16.86 | 136.294 | 0 | 0 | 计价 | 按实计算
CYD1-53 | 材料 | 乙供 | C22030501 | 钢锯条 各种规格 | 根 | 0.5184 | 1.528 | 0 | 0 | 计价 | 按实计算
CYD1-53 | 材料 | 乙供 | C22030502 | 机用钢锯条 24号 | 根 | 1.44 | 19.674 | 0 | 0 | 计价 | 按实计算
CYD1-53 | 材料 | 乙供 | C22040401 | 白布 | m² | 3.6826 | 4 | 0 | 0 | 计价 | 按实计算
CYD1-53 | 材料 | 乙供 | C99010102 | 其他材料费 | 元 | 80.8846 | 1 | 0 | 0 | 计价 | 按实计算
CYD1-53 | 机械 | 乙供 | J03-01-033 | 汽车式起重机 起重量 5t | 台班 | 4.5408 | 564.811 | 0 | 0 | 计价 | 按实计算
CYD1-53 | 机械 | 乙供 | J03-01-036 | 汽车式起重机 起重量 16t | 台班 | 4.55 | 881.166 | 0 | 0 | 计价 | 按实计算
CYD1-53 | 机械 | 乙供 | J03-01-039 | 汽车式起重机 起重量 30t | 台班 | 1.68 | 1189.738 | 0 | 0 | 计价 | 按实计算
CYD1-53 | 机械 | 乙供 | J04-01-002 | 载重汽车 5t | 台班 | 2.0145 | 375.731 | 0 | 0 | 计价 | 按实计算
CYD1-53 | 机械 | 乙供 | J05-01-009 | 电动单筒慢速卷扬机 30kN | 台班 | 3.2773 | 183.043 | 0 | 0 | 计价 | 按实计算
CYD1-53 | 机械 | 乙供 | J09-01-027 | 真空泵 抽气速度 204m³/h | 台班 | 14.1732 | 63.528 | 0 | 0 | 计价 | 按实计算
CYD1-53 | 机械 | 乙供 | J10-01-019 | 半自动切割机 厚度 100mm | 台班 | 0.4482 | 95.31 | 0 | 0 | 计价 | 按实计算
CYD1-53 | 机械 | 乙供 | J13-01-056 | 高空作业车 30m以内 | 台班 | 0.1132 | 1247.202 | 0 | 0 | 计价 | 按实计算
CYD1-53 | 机械 | 乙供 | J15-01-014 | 液压千斤顶 起重量 200t | 台班 | 24.23 | 17.02 | 0 | 0 | 计价 | 按实计算
CYD1-54 | 人工 | 乙供 | 9101106 | 普通工 | 工日 | 8.9391 | 75 | 0 | 0 | 计价 | 按实计算
CYD1-54 | 人工 | 乙供 | 9101109 | 安装技术工 | 工日 | 75.9227 | 114 | 0 | 0 | 计价 | 按实计算
CYD1-54 | 材料 | 乙供 | C08020202 | 板材红白松 二等 | m³ | 0.35 | 1824.407 | 0 | 0 | 计价 | 按实计算
CYD1-54 | 材料 | 乙供 | C14010100 | 镀锌铁丝 | kg | 10.14 | 4.674 | 0 | 0 | 计价 | 按实计算
CYD1-54 | 材料 | 乙供 | C18040801 | 聚氯乙烯塑料薄膜 0.5mm | kg | 0.98 | 9.171 | 0 | 0 | 计价 | 按实计算
CYD1-54 | 材料 | 乙供 | C18060101 | 塑料带 20mm×40m | 卷 | 1.4 | 2.42 | 0 | 0 | 计价 | 按实计算
CYD1-54 | 材料 | 乙供 | C19070212 | 松锈剂 | 瓶 | 13.4379 | 22.423 | 0 | 0 | 计价 | 按实计算
CYD1-54 | 材料 | 乙供 | C19110101 | 氧气 | m³ | 6 | 4.77 | 0 | 0 | 计价 | 按实计算
CYD1-54 | 材料 | 乙供 | C19110201 | 乙炔气 | m³ | 2.1 | 11.05 | 0 | 0 | 计价 | 按实计算
CYD1-54 | 材料 | 乙供 | C19110401 | 氮气 | m³ | 10 | 2.338 | 0 | 0 | 计价 | 按实计算
CYD1-54 | 材料 | 乙供 | C22010101 | 钢管脚手架 包括扣件 | kg | 86.86 | 4.706 | 0 | 0 | 计价 | 按实计算
CYD1-54 | 材料 | 乙供 | C22010141 | 木脚手板 50×250×4000 | 块 | 0.8686 | 77.038 | 0 | 0 | 计价 | 按实计算
CYD1-54 | 材料 | 乙供 | C22010201 | 枕木 160×220×2500 | 根 | 16.8 | 136.294 | 0 | 0 | 计价 | 按实计算
CYD1-54 | 材料 | 乙供 | C22030501 | 钢锯条 各种规格 | 根 | 0.5184 | 1.528 | 0 | 0 | 计价 | 按实计算
CYD1-54 | 材料 | 乙供 | C22030502 | 机用钢锯条 24号 | 根 | 1.36 | 19.674 | 0 | 0 | 计价 | 按实计算
CYD1-54 | 材料 | 乙供 | C22040401 | 白布 | m² | 3.1619 | 4 | 0 | 0 | 计价 | 按实计算
CYD1-54 | 材料 | 乙供 | C99010102 | 其他材料费 | 元 | 75.459 | 1 | 0 | 0 | 计价 | 按实计算
CYD1-54 | 机械 | 乙供 | J03-01-033 | 汽车式起重机 起重量 5t | 台班 | 4.29 | 564.811 | 0 | 0 | 计价 | 按实计算
CYD1-54 | 机械 | 乙供 | J03-01-036 | 汽车式起重机 起重量 16t | 台班 | 4.719 | 881.166 | 0 | 0 | 计价 | 按实计算
CYD1-54 | 机械 | 乙供 | J03-01-039 | 汽车式起重机 起重量 30t | 台班 | 1.417 | 1189.738 | 0 | 0 | 计价 | 按实计算
CYD1-54 | 机械 | 乙供 | J04-01-002 | 载重汽车 5t | 台班 | 1.8589 | 375.731 | 0 | 0 | 计价 | 按实计算
CYD1-54 | 机械 | 乙供 | J05-01-009 | 电动单筒慢速卷扬机 30kN | 台班 | 3.3421 | 183.043 | 0 | 0 | 计价 | 按实计算
CYD1-54 | 机械 | 乙供 | J09-01-027 | 真空泵 抽气速度 204m³/h | 台班 | 14.0244 | 63.528 | 0 | 0 | 计价 | 按实计算
CYD1-54 | 机械 | 乙供 | J10-01-019 | 半自动切割机 厚度 100mm | 台班 | 0.4233 | 95.31 | 0 | 0 | 计价 | 按实计算
CYD1-54 | 机械 | 乙供 | J13-01-056 | 高空作业车 30m以内 | 台班 | 0.1715 | 1247.202 | 0 | 0 | 计价 | 按实计算
CYD1-54 | 机械 | 乙供 | J15-01-014 | 液压千斤顶 起重量 200t | 台班 | 21.099 | 17.02 | 0 | 0 | 计价 | 按实计算
CYD1-55 | 人工 | 乙供 | 9101106 | 普通工 | 工日 | 9.8561 | 75 | 0 | 0 | 计价 | 按实计算
CYD1-55 | 人工 | 乙供 | 9101109 | 安装技术工 | 工日 | 83.8236 | 114 | 0 | 0 | 计价 | 按实计算
CYD1-55 | 材料 | 乙供 | C08020202 | 板材红白松 二等 | m³ | 0.4 | 1824.407 | 0 | 0 | 计价 | 按实计算
CYD1-55 | 材料 | 乙供 | C14010100 | 镀锌铁丝 | kg | 11.14 | 4.674 | 0 | 0 | 计价 | 按实计算
CYD1-55 | 材料 | 乙供 | C18040801 | 聚氯乙烯塑料薄膜 0.5mm | kg | 1.08 | 9.171 | 0 | 0 | 计价 | 按实计算
CYD1-55 | 材料 | 乙供 | C18060101 | 塑料带 20mm×40m | 卷 | 1.4 | 2.42 | 0 | 0 | 计价 | 按实计算
CYD1-55 | 材料 | 乙供 | C19070212 | 松锈剂 | 瓶 | 14.9979 | 22.423 | 0 | 0 | 计价 | 按实计算
CYD1-55 | 材料 | 乙供 | C19110101 | 氧气 | m³ | 6.6 | 4.77 | 0 | 0 | 计价 | 按实计算
CYD1-55 | 材料 | 乙供 | C19110201 | 乙炔气 | m³ | 2.28 | 11.05 | 0 | 0 | 计价 | 按实计算
CYD1-55 | 材料 | 乙供 | C19110401 | 氮气 | m³ | 11 | 2.338 | 0 | 0 | 计价 | 按实计算
CYD1-55 | 材料 | 乙供 | C22010101 | 钢管脚手架 包括扣件 | kg | 95.35 | 4.706 | 0 | 0 | 计价 | 按实计算
CYD1-55 | 材料 | 乙供 | C22010141 | 木脚手板 50×250×4000 | 块 | 0.9535 | 77.038 | 0 | 0 | 计价 | 按实计算
CYD1-55 | 材料 | 乙供 | C22010201 | 枕木 160×220×2500 | 根 | 18.5 | 136.294 | 0 | 0 | 计价 | 按实计算
CYD1-55 | 材料 | 乙供 | C22030501 | 钢锯条 各种规格 | 根 | 0.5184 | 1.528 | 0 | 0 | 计价 | 按实计算
CYD1-55 | 材料 | 乙供 | C22030502 | 机用钢锯条 24号 | 根 | 1.6 | 19.674 | 0 | 0 | 计价 | 按实计算
CYD1-55 | 材料 | 乙供 | C22040401 | 白布 | m² | 3.4574 | 4 | 0 | 0 | 计价 | 按实计算
CYD1-55 | 材料 | 乙供 | C99010102 | 其他材料费 | 元 | 83.8262 | 1 | 0 | 0 | 计价 | 按实计算
CYD1-55 | 机械 | 乙供 | J03-01-033 | 汽车式起重机 起重量 5t | 台班 | 4.7276 | 564.811 | 0 | 0 | 计价 | 按实计算
CYD1-55 | 机械 | 乙供 | J03-01-036 | 汽车式起重机 起重量 16t | 台班 | 5.174 | 881.166 | 0 | 0 | 计价 | 按实计算
CYD1-55 | 机械 | 乙供 | J03-01-039 | 汽车式起重机 起重量 30t | 台班 | 1.417 | 1189.738 | 0 | 0 | 计价 | 按实计算
CYD1-55 | 机械 | 乙供 | J04-01-002 | 载重汽车 5t | 台班 | 2.054 | 375.731 | 0 | 0 | 计价 | 按实计算
CYD1-55 | 机械 | 乙供 | J05-01-009 | 电动单筒慢速卷扬机 30kN | 台班 | 3.6831 | 183.043 | 0 | 0 | 计价 | 按实计算
CYD1-55 | 机械 | 乙供 | J09-01-027 | 真空泵 抽气速度 204m³/h | 台班 | 15.7654 | 63.528 | 0 | 0 | 计价 | 按实计算
CYD1-55 | 机械 | 乙供 | J10-01-019 | 半自动切割机 厚度 100mm | 台班 | 0.498 | 95.31 | 0 | 0 | 计价 | 按实计算
CYD1-55 | 机械 | 乙供 | J13-01-056 | 高空作业车 30m以内 | 台班 | 0.1715 | 1247.202 | 0 | 0 | 计价 | 按实计算
CYD1-55 | 机械 | 乙供 | J15-01-014 | 液压千斤顶 起重量 200t | 台班 | 23.166 | 17.02 | 0 | 0 | 计价 | 按实计算
CYD1-56 | 人工 | 乙供 | 9101106 | 普通工 | 工日 | 11.0635 | 75 | 0 | 0 | 计价 | 按实计算
CYD1-56 | 人工 | 乙供 | 9101109 | 安装技术工 | 工日 | 94.448 | 114 | 0 | 0 | 计价 | 按实计算
CYD1-56 | 材料 | 乙供 | C08020202 | 板材红白松 二等 | m³ | 0.45 | 1824.407 | 0 | 0 | 计价 | 按实计算
CYD1-56 | 材料 | 乙供 | C14010100 | 镀锌铁丝 | kg | 12.14 | 4.674 | 0 | 0 | 计价 | 按实计算
CYD1-56 | 材料 | 乙供 | C18040801 | 聚氯乙烯塑料薄膜 0.5mm | kg | 1.24 | 9.171 | 0 | 0 | 计价 | 按实计算
CYD1-56 | 材料 | 乙供 | C18060101 | 塑料带 20mm×40m | 卷 | 1.4 | 2.42 | 0 | 0 | 计价 | 按实计算
CYD1-56 | 材料 | 乙供 | C19070212 | 松锈剂 | 瓶 | 16.5579 | 22.423 | 0 | 0 | 计价 | 按实计算
CYD1-56 | 材料 | 乙供 | C19110101 | 氧气 | m³ | 7.2 | 4.77 | 0 | 0 | 计价 | 按实计算
CYD1-56 | 材料 | 乙供 | C19110201 | 乙炔气 | m³ | 2.88 | 11.05 | 0 | 0 | 计价 | 按实计算
CYD1-56 | 材料 | 乙供 | C19110401 | 氮气 | m³ | 14 | 2.338 | 0 | 0 | 计价 | 按实计算
CYD1-56 | 材料 | 乙供 | C22010101 | 钢管脚手架 包括扣件 | kg | 114.5 | 4.706 | 0 | 0 | 计价 | 按实计算
CYD1-56 | 材料 | 乙供 | C22010141 | 木脚手板 50×250×4000 | 块 | 1.145 | 77.038 | 0 | 0 | 计价 | 按实计算
CYD1-56 | 材料 | 乙供 | C22010201 | 枕木 160×220×2500 | 根 | 22.38 | 136.294 | 0 | 0 | 计价 | 按实计算
CYD1-56 | 材料 | 乙供 | C22030501 | 钢锯条 各种规格 | 根 | 0.5184 | 1.528 | 0 | 0 | 计价 | 按实计算
CYD1-56 | 材料 | 乙供 | C22030502 | 机用钢锯条 24号 | 根 | 1.76 | 19.674 | 0 | 0 | 计价 | 按实计算
CYD1-56 | 材料 | 乙供 | C22040401 | 白布 | m² | 4.3439 | 4 | 0 | 0 | 计价 | 按实计算
CYD1-56 | 材料 | 乙供 | C99010102 | 其他材料费 | 元 | 99.5479 | 1 | 0 | 0 | 计价 | 按实计算
CYD1-56 | 机械 | 乙供 | J03-01-033 | 汽车式起重机 起重量 5t | 台班 | 5.4318 | 564.811 | 0 | 0 | 计价 | 按实计算
CYD1-56 | 机械 | 乙供 | J03-01-036 | 汽车式起重机 起重量 16t | 台班 | 6.34 | 881.166 | 0 | 0 | 计价 | 按实计算
CYD1-56 | 机械 | 乙供 | J03-01-039 | 汽车式起重机 起重量 30t | 台班 | 1.68 | 1189.738 | 0 | 0 | 计价 | 按实计算
CYD1-56 | 机械 | 乙供 | J04-01-002 | 载重汽车 5t | 台班 | 2.528 | 375.731 | 0 | 0 | 计价 | 按实计算
CYD1-56 | 机械 | 乙供 | J05-01-009 | 电动单筒慢速卷扬机 30kN | 台班 | 3.9899 | 183.043 | 0 | 0 | 计价 | 按实计算
CYD1-56 | 机械 | 乙供 | J09-01-027 | 真空泵 抽气速度 204m³/h | 台班 | 16.0704 | 63.528 | 0 | 0 | 计价 | 按实计算
CYD1-56 | 机械 | 乙供 | J10-01-019 | 半自动切割机 厚度 100mm | 台班 | 0.5478 | 95.31 | 0 | 0 | 计价 | 按实计算
CYD1-56 | 机械 | 乙供 | J13-01-056 | 高空作业车 30m以内 | 台班 | 0.1715 | 1247.202 | 0 | 0 | 计价 | 按实计算
CYD1-56 | 机械 | 乙供 | J15-01-014 | 液压千斤顶 起重量 200t | 台班 | 24.36 | 17.02 | 0 | 0 | 计价 | 按实计算
CYD1-57 | 人工 | 乙供 | 9101106 | 普通工 | 工日 | 21.1347 | 75 | 0 | 0 | 计价 | 按实计算
CYD1-57 | 人工 | 乙供 | 9101109 | 安装技术工 | 工日 | 187.4489 | 114 | 0 | 0 | 计价 | 按实计算
CYD1-57 | 材料 | 乙供 | C08020202 | 板材红白松 二等 | m³ | 1.41 | 1824.407 | 0 | 0 | 计价 | 按实计算
CYD1-57 | 材料 | 乙供 | C14010100 | 镀锌铁丝 | kg | 35.8309 | 4.674 | 0 | 0 | 计价 | 按实计算
CYD1-57 | 材料 | 乙供 | C18040801 | 聚氯乙烯塑料薄膜 0.5mm | kg | 1.222 | 9.171 | 0 | 0 | 计价 | 按实计算
CYD1-57 | 材料 | 乙供 | C18060101 | 塑料带 20mm×40m | 卷 | 1.4 | 2.42 | 0 | 0 | 计价 | 按实计算
CYD1-57 | 材料 | 乙供 | C19070212 | 松锈剂 | 瓶 | 14.3513 | 22.423 | 0 | 0 | 计价 | 按实计算
CYD1-57 | 材料 | 乙供 | C19110101 | 氧气 | m³ | 6.768 | 4.77 | 0 | 0 | 计价 | 按实计算
CYD1-57 | 材料 | 乙供 | C19110201 | 乙炔气 | m³ | 2.256 | 11.05 | 0 | 0 | 计价 | 按实计算
CYD1-57 | 材料 | 乙供 | C19110401 | 氮气 | m³ | 14.1 | 2.338 | 0 | 0 | 计价 | 按实计算
CYD1-57 | 材料 | 乙供 | C22010101 | 钢管脚手架 包括扣件 | kg | 133.448 | 4.706 | 0 | 0 | 计价 | 按实计算
CYD1-57 | 材料 | 乙供 | C22010141 | 木脚手板 50×250×4000 | 块 | 1.3345 | 77.038 | 0 | 0 | 计价 | 按实计算
CYD1-57 | 材料 | 乙供 | C22010201 | 枕木 160×220×2500 | 根 | 23.5 | 136.294 | 0 | 0 | 计价 | 按实计算
CYD1-57 | 材料 | 乙供 | C22030501 | 钢锯条 各种规格 | 根 | 0.5184 | 1.528 | 0 | 0 | 计价 | 按实计算
CYD1-57 | 材料 | 乙供 | C22030502 | 机用钢锯条 24号 | 根 | 1.76 | 19.674 | 0 | 0 | 计价 | 按实计算
CYD1-57 | 材料 | 乙供 | C22040401 | 白布 | m² | 11.5204 | 4 | 0 | 0 | 计价 | 按实计算
CYD1-57 | 材料 | 乙供 | C99010102 | 其他材料费 | 元 | 141.9941 | 1 | 0 | 0 | 计价 | 按实计算
CYD1-57 | 机械 | 乙供 | J03-01-033 | 汽车式起重机 起重量 5t | 台班 | 5.7697 | 564.811 | 0 | 0 | 计价 | 按实计算
CYD1-57 | 机械 | 乙供 | J03-01-036 | 汽车式起重机 起重量 16t | 台班 | 5.6118 | 881.166 | 0 | 0 | 计价 | 按实计算
CYD1-57 | 机械 | 乙供 | J03-01-039 | 汽车式起重机 起重量 30t | 台班 | 1.88 | 1189.738 | 0 | 0 | 计价 | 按实计算
CYD1-57 | 机械 | 乙供 | J04-01-002 | 载重汽车 5t | 台班 | 0.7426 | 375.731 | 0 | 0 | 计价 | 按实计算
CYD1-57 | 机械 | 乙供 | J04-01-004 | 载重汽车 8t | 台班 | 2.82 | 440.15 | 0 | 0 | 计价 | 按实计算
CYD1-57 | 机械 | 乙供 | J05-01-009 | 电动单筒慢速卷扬机 30kN | 台班 | 2.9735 | 183.043 | 0 | 0 | 计价 | 按实计算
CYD1-57 | 机械 | 乙供 | J09-01-027 | 真空泵 抽气速度 204m³/h | 台班 | 13.9872 | 63.528 | 0 | 0 | 计价 | 按实计算
CYD1-57 | 机械 | 乙供 | J10-01-019 | 半自动切割机 厚度 100mm | 台班 | 0.5478 | 95.31 | 0 | 0 | 计价 | 按实计算
CYD1-57 | 机械 | 乙供 | J13-01-056 | 高空作业车 30m以内 | 台班 | 0.2013 | 1247.202 | 0 | 0 | 计价 | 按实计算
CYD1-57 | 机械 | 乙供 | J15-01-014 | 液压千斤顶 起重量 200t | 台班 | 23.5 | 17.02 | 0 | 0 | 计价 | 按实计算
CYD1-58 | 人工 | 乙供 | 9101106 | 普通工 | 工日 | 27.7477 | 75 | 0 | 0 | 计价 | 按实计算
CYD1-58 | 人工 | 乙供 | 9101109 | 安装技术工 | 工日 | 248.2558 | 114 | 0 | 0 | 计价 | 按实计算
CYD1-58 | 材料 | 乙供 | C08020202 | 板材红白松 二等 | m³ | 1.504 | 1824.407 | 0 | 0 | 计价 | 按实计算
CYD1-58 | 材料 | 乙供 | C14010100 | 镀锌铁丝 | kg | 41.4709 | 4.674 | 0 | 0 | 计价 | 按实计算
CYD1-58 | 材料 | 乙供 | C18040801 | 聚氯乙烯塑料薄膜 0.5mm | kg | 1.41 | 9.171 | 0 | 0 | 计价 | 按实计算
CYD1-58 | 材料 | 乙供 | C18060101 | 塑料带 20mm×40m | 卷 | 1.4 | 2.42 | 0 | 0 | 计价 | 按实计算
CYD1-58 | 材料 | 乙供 | C19070212 | 松锈剂 | 瓶 | 17.2841 | 22.423 | 0 | 0 | 计价 | 按实计算
CYD1-58 | 材料 | 乙供 | C19110101 | 氧气 | m³ | 9.024 | 4.77 | 0 | 0 | 计价 | 按实计算
CYD1-58 | 材料 | 乙供 | C19110201 | 乙炔气 | m³ | 3.0005 | 11.05 | 0 | 0 | 计价 | 按实计算
CYD1-58 | 材料 | 乙供 | C19110401 | 氮气 | m³ | 18.8 | 2.338 | 0 | 0 | 计价 | 按实计算
CYD1-58 | 材料 | 乙供 | C22010101 | 钢管脚手架 包括扣件 | kg | 199.0694 | 4.706 | 0 | 0 | 计价 | 按实计算
CYD1-58 | 材料 | 乙供 | C22010141 | 木脚手板 50×250×4000 | 块 | 1.9907 | 77.038 | 0 | 0 | 计价 | 按实计算
CYD1-58 | 材料 | 乙供 | C22010201 | 枕木 160×220×2500 | 根 | 30.08 | 136.294 | 0 | 0 | 计价 | 按实计算
CYD1-58 | 材料 | 乙供 | C22030501 | 钢锯条 各种规格 | 根 | 0.5184 | 1.528 | 0 | 0 | 计价 | 按实计算
CYD1-58 | 材料 | 乙供 | C22030502 | 机用钢锯条 24号 | 根 | 1.92 | 19.674 | 0 | 0 | 计价 | 按实计算
CYD1-58 | 材料 | 乙供 | C22040401 | 白布 | m² | 12.6315 | 4 | 0 | 0 | 计价 | 按实计算
CYD1-58 | 材料 | 乙供 | C99010102 | 其他材料费 | 元 | 173.113 | 1 | 0 | 0 | 计价 | 按实计算
CYD1-58 | 机械 | 乙供 | J03-01-033 | 汽车式起重机 起重量 5t | 台班 | 6.4087 | 564.811 | 0 | 0 | 计价 | 按实计算
CYD1-58 | 机械 | 乙供 | J03-01-036 | 汽车式起重机 起重量 16t | 台班 | 7.2944 | 881.166 | 0 | 0 | 计价 | 按实计算
CYD1-58 | 机械 | 乙供 | J03-01-039 | 汽车式起重机 起重量 30t | 台班 | 3.055 | 1189.738 | 0 | 0 | 计价 | 按实计算
CYD1-58 | 机械 | 乙供 | J04-01-002 | 载重汽车 5t | 台班 | 1.4852 | 375.731 | 0 | 0 | 计价 | 按实计算
CYD1-58 | 机械 | 乙供 | J04-01-004 | 载重汽车 8t | 台班 | 3.76 | 440.15 | 0 | 0 | 计价 | 按实计算
CYD1-58 | 机械 | 乙供 | J05-01-009 | 电动单筒慢速卷扬机 30kN | 台班 | 3.2602 | 183.043 | 0 | 0 | 计价 | 按实计算
CYD1-58 | 机械 | 乙供 | J09-01-027 | 真空泵 抽气速度 204m³/h | 台班 | 17.5539 | 63.528 | 0 | 0 | 计价 | 按实计算
CYD1-58 | 机械 | 乙供 | J10-01-019 | 半自动切割机 厚度 100mm | 台班 | 0.5976 | 95.31 | 0 | 0 | 计价 | 按实计算
CYD1-58 | 机械 | 乙供 | J13-01-056 | 高空作业车 30m以内 | 台班 | 0.2013 | 1247.202 | 0 | 0 | 计价 | 按实计算
CYD1-58 | 机械 | 乙供 | J15-01-014 | 液压千斤顶 起重量 200t | 台班 | 25.5304 | 17.02 | 0 | 0 | 计价 | 按实计算
CYD1-59 | 人工 | 乙供 | 9101106 | 普通工 | 工日 | 22.6128 | 75 | 0 | 0 | 计价 | 按实计算
CYD1-59 | 人工 | 乙供 | 9101109 | 安装技术工 | 工日 | 200.0038 | 114 | 0 | 0 | 计价 | 按实计算
CYD1-59 | 材料 | 乙供 | C08020202 | 板材红白松 二等 | m³ | 1.5 | 1824.407 | 0 | 0 | 计价 | 按实计算
CYD1-59 | 材料 | 乙供 | C14010100 | 镀锌铁丝 | kg | 38.168 | 4.674 | 0 | 0 | 计价 | 按实计算
CYD1-59 | 材料 | 乙供 | C18040801 | 聚氯乙烯塑料薄膜 0.5mm | kg | 1.3 | 9.171 | 0 | 0 | 计价 | 按实计算
CYD1-59 | 材料 | 乙供 | C18060101 | 塑料带 20mm×40m | 卷 | 1.6 | 2.42 | 0 | 0 | 计价 | 按实计算
CYD1-59 | 材料 | 乙供 | C19070212 | 松锈剂 | 瓶 | 15.3489 | 22.423 | 0 | 0 | 计价 | 按实计算
CYD1-59 | 材料 | 乙供 | C19110101 | 氧气 | m³ | 7.2 | 4.77 | 0 | 0 | 计价 | 按实计算
CYD1-59 | 材料 | 乙供 | C19110201 | 乙炔气 | m³ | 2.4 | 11.05 | 0 | 0 | 计价 | 按实计算
CYD1-59 | 材料 | 乙供 | C19110401 | 氮气 | m³ | 15 | 2.338 | 0 | 0 | 计价 | 按实计算
CYD1-59 | 材料 | 乙供 | C22010101 | 钢管脚手架 包括扣件 | kg | 142.8 | 4.706 | 0 | 0 | 计价 | 按实计算
CYD1-59 | 材料 | 乙供 | C22010141 | 木脚手板 50×250×4000 | 块 | 1.428 | 77.038 | 0 | 0 | 计价 | 按实计算
CYD1-59 | 材料 | 乙供 | C22010201 | 枕木 160×220×2500 | 根 | 25 | 136.294 | 0 | 0 | 计价 | 按实计算
CYD1-59 | 材料 | 乙供 | C22030501 | 钢锯条 各种规格 | 根 | 0.5184 | 1.528 | 0 | 0 | 计价 | 按实计算
CYD1-59 | 材料 | 乙供 | C22030502 | 机用钢锯条 24号 | 根 | 1.76 | 19.674 | 0 | 0 | 计价 | 按实计算
CYD1-59 | 材料 | 乙供 | C22040401 | 白布 | m² | 12.4406 | 4 | 0 | 0 | 计价 | 按实计算
CYD1-59 | 材料 | 乙供 | C99010102 | 其他材料费 | 元 | 151.1016 | 1 | 0 | 0 | 计价 | 按实计算
CYD1-59 | 机械 | 乙供 | J03-01-033 | 汽车式起重机 起重量 5t | 台班 | 6.138 | 564.811 | 0 | 0 | 计价 | 按实计算
CYD1-59 | 机械 | 乙供 | J03-01-036 | 汽车式起重机 起重量 16t | 台班 | 5.97 | 881.166 | 0 | 0 | 计价 | 按实计算
CYD1-59 | 机械 | 乙供 | J03-01-039 | 汽车式起重机 起重量 30t | 台班 | 2 | 1189.738 | 0 | 0 | 计价 | 按实计算
CYD1-59 | 机械 | 乙供 | J04-01-002 | 载重汽车 5t | 台班 | 0.79 | 375.731 | 0 | 0 | 计价 | 按实计算
CYD1-59 | 机械 | 乙供 | J04-01-004 | 载重汽车 8t | 台班 | 3 | 440.15 | 0 | 0 | 计价 | 按实计算
CYD1-59 | 机械 | 乙供 | J05-01-009 | 电动单筒慢速卷扬机 30kN | 台班 | 3.2114 | 183.043 | 0 | 0 | 计价 | 按实计算
CYD1-59 | 机械 | 乙供 | J09-01-027 | 真空泵 抽气速度 204m³/h | 台班 | 14.88 | 63.528 | 0 | 0 | 计价 | 按实计算
CYD1-59 | 机械 | 乙供 | J10-01-019 | 半自动切割机 厚度 100mm | 台班 | 0.5478 | 95.31 | 0 | 0 | 计价 | 按实计算
CYD1-59 | 机械 | 乙供 | J13-01-056 | 高空作业车 30m以内 | 台班 | 0.305 | 1247.202 | 0 | 0 | 计价 | 按实计算
CYD1-59 | 机械 | 乙供 | J15-01-014 | 液压千斤顶 起重量 200t | 台班 | 25 | 17.02 | 0 | 0 | 计价 | 按实计算
CYD1-60 | 人工 | 乙供 | 9101106 | 普通工 | 工日 | 29.7149 | 75 | 0 | 0 | 计价 | 按实计算
CYD1-60 | 人工 | 乙供 | 9101109 | 安装技术工 | 工日 | 264.7488 | 114 | 0 | 0 | 计价 | 按实计算
CYD1-60 | 材料 | 乙供 | C08020202 | 板材红白松 二等 | m³ | 1.6 | 1824.407 | 0 | 0 | 计价 | 按实计算
CYD1-60 | 材料 | 乙供 | C14010100 | 镀锌铁丝 | kg | 44.168 | 4.674 | 0 | 0 | 计价 | 按实计算
CYD1-60 | 材料 | 乙供 | C18040801 | 聚氯乙烯塑料薄膜 0.5mm | kg | 1.5 | 9.171 | 0 | 0 | 计价 | 按实计算
CYD1-60 | 材料 | 乙供 | C18060101 | 塑料带 20mm×40m | 卷 | 1.6 | 2.42 | 0 | 0 | 计价 | 按实计算
CYD1-60 | 材料 | 乙供 | C19070212 | 松锈剂 | 瓶 | 18.4689 | 22.423 | 0 | 0 | 计价 | 按实计算
CYD1-60 | 材料 | 乙供 | C19110101 | 氧气 | m³ | 9.6 | 4.77 | 0 | 0 | 计价 | 按实计算
CYD1-60 | 材料 | 乙供 | C19110201 | 乙炔气 | m³ | 3.192 | 11.05 | 0 | 0 | 计价 | 按实计算
CYD1-60 | 材料 | 乙供 | C19110401 | 氮气 | m³ | 20 | 2.338 | 0 | 0 | 计价 | 按实计算
CYD1-60 | 材料 | 乙供 | C22010101 | 钢管脚手架 包括扣件 | kg | 212.61 | 4.706 | 0 | 0 | 计价 | 按实计算
CYD1-60 | 材料 | 乙供 | C22010141 | 木脚手板 50×250×4000 | 块 | 2.1261 | 77.038 | 0 | 0 | 计价 | 按实计算
CYD1-60 | 材料 | 乙供 | C22010201 | 枕木 160×220×2500 | 根 | 32 | 136.294 | 0 | 0 | 计价 | 按实计算
CYD1-60 | 材料 | 乙供 | C22030501 | 钢锯条 各种规格 | 根 | 0.5184 | 1.528 | 0 | 0 | 计价 | 按实计算
CYD1-60 | 材料 | 乙供 | C22030502 | 机用钢锯条 24号 | 根 | 2.08 | 19.674 | 0 | 0 | 计价 | 按实计算
CYD1-60 | 材料 | 乙供 | C22040401 | 白布 | m² | 13.6226 | 4 | 0 | 0 | 计价 | 按实计算
CYD1-60 | 材料 | 乙供 | C99010102 | 其他材料费 | 元 | 184.2068 | 1 | 0 | 0 | 计价 | 按实计算
CYD1-60 | 机械 | 乙供 | J03-01-033 | 汽车式起重机 起重量 5t | 台班 | 6.8178 | 564.811 | 0 | 0 | 计价 | 按实计算
CYD1-60 | 机械 | 乙供 | J03-01-036 | 汽车式起重机 起重量 16t | 台班 | 7.76 | 881.166 | 0 | 0 | 计价 | 按实计算
CYD1-60 | 机械 | 乙供 | J03-01-039 | 汽车式起重机 起重量 30t | 台班 | 3.25 | 1189.738 | 0 | 0 | 计价 | 按实计算
CYD1-60 | 机械 | 乙供 | J04-01-002 | 载重汽车 5t | 台班 | 1.58 | 375.731 | 0 | 0 | 计价 | 按实计算
CYD1-60 | 机械 | 乙供 | J04-01-004 | 载重汽车 8t | 台班 | 4 | 440.15 | 0 | 0 | 计价 | 按实计算
CYD1-60 | 机械 | 乙供 | J05-01-009 | 电动单筒慢速卷扬机 30kN | 台班 | 3.5164 | 183.043 | 0 | 0 | 计价 | 按实计算
CYD1-60 | 机械 | 乙供 | J09-01-027 | 真空泵 抽气速度 204m³/h | 台班 | 18.6744 | 63.528 | 0 | 0 | 计价 | 按实计算
CYD1-60 | 机械 | 乙供 | J10-01-019 | 半自动切割机 厚度 100mm | 台班 | 0.6474 | 95.31 | 0 | 0 | 计价 | 按实计算
CYD1-60 | 机械 | 乙供 | J13-01-056 | 高空作业车 30m以内 | 台班 | 0.305 | 1247.202 | 0 | 0 | 计价 | 按实计算
CYD1-60 | 机械 | 乙供 | J15-01-014 | 液压千斤顶 起重量 200t | 台班 | 27.16 | 17.02 | 0 | 0 | 计价 | 按实计算
CYD1-61 | 人工 | 乙供 | 9101106 | 普通工 | 工日 | 36.3376 | 75 | 0 | 0 | 计价 | 按实计算
CYD1-61 | 人工 | 乙供 | 9101109 | 安装技术工 | 工日 | 325.9859 | 114 | 0 | 0 | 计价 | 按实计算
CYD1-61 | 材料 | 乙供 | C08020202 | 板材红白松 二等 | m³ | 1.805 | 1824.407 | 0 | 0 | 计价 | 按实计算
CYD1-61 | 材料 | 乙供 | C14010100 | 镀锌铁丝 | kg | 51.4529 | 4.674 | 0 | 0 | 计价 | 按实计算
CYD1-61 | 材料 | 乙供 | C18040801 | 聚氯乙烯塑料薄膜 0.5mm | kg | 2.375 | 9.171 | 0 | 0 | 计价 | 按实计算
CYD1-61 | 材料 | 乙供 | C18060101 | 塑料带 20mm×40m | 卷 | 1.6 | 2.42 | 0 | 0 | 计价 | 按实计算
CYD1-61 | 材料 | 乙供 | C19070212 | 松锈剂 | 瓶 | 19.4429 | 22.423 | 0 | 0 | 计价 | 按实计算
CYD1-61 | 材料 | 乙供 | C19110101 | 氧气 | m³ | 11.4 | 4.77 | 0 | 0 | 计价 | 按实计算
CYD1-61 | 材料 | 乙供 | C19110201 | 乙炔气 | m³ | 3.9444 | 11.05 | 0 | 0 | 计价 | 按实计算
CYD1-61 | 材料 | 乙供 | C19110401 | 氮气 | m³ | 22.8 | 2.338 | 0 | 0 | 计价 | 按实计算
CYD1-61 | 材料 | 乙供 | C22010101 | 钢管脚手架 包括扣件 | kg | 225.6018 | 4.706 | 0 | 0 | 计价 | 按实计算
CYD1-61 | 材料 | 乙供 | C22010141 | 木脚手板 50×250×4000 | 块 | 2.256 | 77.038 | 0 | 0 | 计价 | 按实计算
CYD1-61 | 材料 | 乙供 | C22010201 | 枕木 160×220×2500 | 根 | 34.2 | 136.294 | 0 | 0 | 计价 | 按实计算
CYD1-61 | 材料 | 乙供 | C22030501 | 钢锯条 各种规格 | 根 | 0.5184 | 1.528 | 0 | 0 | 计价 | 按实计算
CYD1-61 | 材料 | 乙供 | C22030502 | 机用钢锯条 24号 | 根 | 2.24 | 19.674 | 0 | 0 | 计价 | 按实计算
CYD1-61 | 材料 | 乙供 | C22040401 | 白布 | m² | 18.7426 | 4 | 0 | 0 | 计价 | 按实计算
CYD1-61 | 材料 | 乙供 | C99010102 | 其他材料费 | 元 | 201.221 | 1 | 0 | 0 | 计价 | 按实计算
CYD1-61 | 机械 | 乙供 | J03-01-033 | 汽车式起重机 起重量 5t | 台班 | 8.4143 | 564.811 | 0 | 0 | 计价 | 按实计算
CYD1-61 | 机械 | 乙供 | J03-01-036 | 汽车式起重机 起重量 16t | 台班 | 9.272 | 881.166 | 0 | 0 | 计价 | 按实计算
CYD1-61 | 机械 | 乙供 | J03-01-039 | 汽车式起重机 起重量 30t | 台班 | 4.427 | 1189.738 | 0 | 0 | 计价 | 按实计算
CYD1-61 | 机械 | 乙供 | J04-01-002 | 载重汽车 5t | 台班 | 2.2515 | 375.731 | 0 | 0 | 计价 | 按实计算
CYD1-61 | 机械 | 乙供 | J04-01-004 | 载重汽车 8t | 台班 | 4.085 | 440.15 | 0 | 0 | 计价 | 按实计算
CYD1-61 | 机械 | 乙供 | J05-01-009 | 电动单筒慢速卷扬机 30kN | 台班 | 4.5862 | 183.043 | 0 | 0 | 计价 | 按实计算
CYD1-61 | 机械 | 乙供 | J09-01-027 | 真空泵 抽气速度 204m³/h | 台班 | 24.1726 | 63.528 | 0 | 0 | 计价 | 按实计算
CYD1-61 | 机械 | 乙供 | J10-01-019 | 半自动切割机 厚度 100mm | 台班 | 0.6972 | 95.31 | 0 | 0 | 计价 | 按实计算
CYD1-61 | 机械 | 乙供 | J13-01-056 | 高空作业车 30m以内 | 台班 | 0.3234 | 1247.202 | 0 | 0 | 计价 | 按实计算
CYD1-61 | 机械 | 乙供 | J15-01-014 | 液压千斤顶 起重量 200t | 台班 | 31.217 | 17.02 | 0 | 0 | 计价 | 按实计算
CYD1-62 | 人工 | 乙供 | 9101106 | 普通工 | 工日 | 38.5305 | 75 | 0 | 0 | 计价 | 按实计算
CYD1-62 | 人工 | 乙供 | 9101109 | 安装技术工 | 工日 | 344.0598 | 114 | 0 | 0 | 计价 | 按实计算
CYD1-62 | 材料 | 乙供 | C08020202 | 板材红白松 二等 | m³ | 1.9 | 1824.407 | 0 | 0 | 计价 | 按实计算
CYD1-62 | 材料 | 乙供 | C14010100 | 镀锌铁丝 | kg | 54.2317 | 4.674 | 0 | 0 | 计价 | 按实计算
CYD1-62 | 材料 | 乙供 | C18040801 | 聚氯乙烯塑料薄膜 0.5mm | kg | 2.5 | 9.171 | 0 | 0 | 计价 | 按实计算
CYD1-62 | 材料 | 乙供 | C18060101 | 塑料带 20mm×40m | 卷 | 1.8 | 2.42 | 0 | 0 | 计价 | 按实计算
CYD1-62 | 材料 | 乙供 | C19070212 | 松锈剂 | 瓶 | 20.6006 | 22.423 | 0 | 0 | 计价 | 按实计算
CYD1-62 | 材料 | 乙供 | C19110101 | 氧气 | m³ | 12 | 4.77 | 0 | 0 | 计价 | 按实计算
CYD1-62 | 材料 | 乙供 | C19110201 | 乙炔气 | m³ | 4.152 | 11.05 | 0 | 0 | 计价 | 按实计算
CYD1-62 | 材料 | 乙供 | C19110401 | 氮气 | m³ | 24 | 2.338 | 0 | 0 | 计价 | 按实计算
CYD1-62 | 材料 | 乙供 | C22010101 | 钢管脚手架 包括扣件 | kg | 238.95 | 4.706 | 0 | 0 | 计价 | 按实计算
CYD1-62 | 材料 | 乙供 | C22010141 | 木脚手板 50×250×4000 | 块 | 2.3895 | 77.038 | 0 | 0 | 计价 | 按实计算
CYD1-62 | 材料 | 乙供 | C22010201 | 枕木 160×220×2500 | 根 | 36 | 136.294 | 0 | 0 | 计价 | 按实计算
CYD1-62 | 材料 | 乙供 | C22030501 | 钢锯条 各种规格 | 根 | 0.5184 | 1.528 | 0 | 0 | 计价 | 按实计算
CYD1-62 | 材料 | 乙供 | C22030502 | 机用钢锯条 24号 | 根 | 2.4 | 19.674 | 0 | 0 | 计价 | 按实计算
CYD1-62 | 材料 | 乙供 | C22040401 | 白布 | m² | 20.0881 | 4 | 0 | 0 | 计价 | 按实计算
CYD1-62 | 材料 | 乙供 | C99010102 | 其他材料费 | 元 | 211.8577 | 1 | 0 | 0 | 计价 | 按实计算
CYD1-62 | 机械 | 乙供 | J03-01-033 | 汽车式起重机 起重量 5t | 台班 | 8.8572 | 564.811 | 0 | 0 | 计价 | 按实计算
CYD1-62 | 机械 | 乙供 | J03-01-036 | 汽车式起重机 起重量 16t | 台班 | 9.76 | 881.166 | 0 | 0 | 计价 | 按实计算
CYD1-62 | 机械 | 乙供 | J03-01-039 | 汽车式起重机 起重量 30t | 台班 | 4.66 | 1189.738 | 0 | 0 | 计价 | 按实计算
CYD1-62 | 机械 | 乙供 | J04-01-002 | 载重汽车 5t | 台班 | 2.37 | 375.731 | 0 | 0 | 计价 | 按实计算
CYD1-62 | 机械 | 乙供 | J04-01-004 | 载重汽车 8t | 台班 | 4.3 | 440.15 | 0 | 0 | 计价 | 按实计算
CYD1-62 | 机械 | 乙供 | J05-01-009 | 电动单筒慢速卷扬机 30kN | 台班 | 4.9118 | 183.043 | 0 | 0 | 计价 | 按实计算
CYD1-62 | 机械 | 乙供 | J09-01-027 | 真空泵 抽气速度 204m³/h | 台班 | 25.4448 | 63.528 | 0 | 0 | 计价 | 按实计算
CYD1-62 | 机械 | 乙供 | J10-01-019 | 半自动切割机 厚度 100mm | 台班 | 0.747 | 95.31 | 0 | 0 | 计价 | 按实计算
CYD1-62 | 机械 | 乙供 | J13-01-056 | 高空作业车 30m以内 | 台班 | 0.49 | 1247.202 | 0 | 0 | 计价 | 按实计算
CYD1-62 | 机械 | 乙供 | J15-01-014 | 液压千斤顶 起重量 200t | 台班 | 32.86 | 17.02 | 0 | 0 | 计价 | 按实计算
CYD1-63 | 人工 | 乙供 | 9101106 | 普通工 | 工日 | 1.6316 | 75 | 0 | 0 | 计价 | 按实计算
CYD1-63 | 人工 | 乙供 | 9101109 | 安装技术工 | 工日 | 4.5942 | 114 | 0 | 0 | 计价 | 按实计算
CYD1-63 | 材料 | 乙供 | C18060101 | 塑料带 20mm×40m | 卷 | 1.2 | 2.42 | 0 | 0 | 计价 | 按实计算
CYD1-63 | 材料 | 乙供 | C18060103 | 塑料带相色带 20mm×2000mm | 卷 | 0.4 | 2.203 | 0 | 0 | 计价 | 按实计算
CYD1-63 | 材料 | 乙供 | C19020202 | 变压器油 | kg | 0.728 | 9.547 | 0 | 0 | 计价 | 按实计算
CYD1-63 | 材料 | 乙供 | C19031101 | 清洗剂 | kg | 0.728 | 2.623 | 0 | 0 | 计价 | 按实计算
CYD1-63 | 材料 | 乙供 | C19070212 | 松锈剂 | 瓶 | 0.936 | 22.423 | 0 | 0 | 计价 | 按实计算
CYD1-63 | 材料 | 乙供 | C20010101 | 防锈漆 | kg | 0.546 | 9.87 | 0 | 0 | 计价 | 按实计算
CYD1-63 | 材料 | 乙供 | C22030502 | 机用钢锯条 24号 | 根 | 0.48 | 19.674 | 0 | 0 | 计价 | 按实计算
CYD1-63 | 材料 | 乙供 | C22040401 | 白布 | m² | 1.0084 | 4 | 0 | 0 | 计价 | 按实计算
CYD1-63 | 材料 | 乙供 | C99010102 | 其他材料费 | 元 | 0.8608 | 1 | 0 | 0 | 计价 | 按实计算
CYD1-63 | 机械 | 乙供 | J03-01-034 | 汽车式起重机 起重量 8t | 台班 | 0.1999 | 662.671 | 0 | 0 | 计价 | 按实计算
CYD1-63 | 机械 | 乙供 | J04-01-002 | 载重汽车 5t | 台班 | 0.2038 | 375.731 | 0 | 0 | 计价 | 按实计算
CYD1-63 | 机械 | 乙供 | J10-01-019 | 半自动切割机 厚度 100mm | 台班 | 0.1494 | 95.31 | 0 | 0 | 计价 | 按实计算
CYD1-64 | 人工 | 乙供 | 9101106 | 普通工 | 工日 | 2.0277 | 75 | 0 | 0 | 计价 | 按实计算
CYD1-64 | 人工 | 乙供 | 9101109 | 安装技术工 | 工日 | 5.6624 | 114 | 0 | 0 | 计价 | 按实计算
CYD1-64 | 材料 | 乙供 | C18060101 | 塑料带 20mm×40m | 卷 | 1.3 | 2.42 | 0 | 0 | 计价 | 按实计算
CYD1-64 | 材料 | 乙供 | C18060103 | 塑料带相色带 20mm×2000mm | 卷 | 0.5 | 2.203 | 0 | 0 | 计价 | 按实计算
CYD1-64 | 材料 | 乙供 | C19020202 | 变压器油 | kg | 0.8 | 9.547 | 0 | 0 | 计价 | 按实计算
CYD1-64 | 材料 | 乙供 | C19031101 | 清洗剂 | kg | 0.8 | 2.623 | 0 | 0 | 计价 | 按实计算
CYD1-64 | 材料 | 乙供 | C19070212 | 松锈剂 | 瓶 | 1.014 | 22.423 | 0 | 0 | 计价 | 按实计算
CYD1-64 | 材料 | 乙供 | C20010101 | 防锈漆 | kg | 0.6 | 9.87 | 0 | 0 | 计价 | 按实计算
CYD1-64 | 材料 | 乙供 | C22030502 | 机用钢锯条 24号 | 根 | 0.48 | 19.674 | 0 | 0 | 计价 | 按实计算
CYD1-64 | 材料 | 乙供 | C22040401 | 白布 | m² | 1.1081 | 4 | 0 | 0 | 计价 | 按实计算
CYD1-64 | 材料 | 乙供 | C99010102 | 其他材料费 | 元 | 0.9412 | 1 | 0 | 0 | 计价 | 按实计算
CYD1-64 | 机械 | 乙供 | J03-01-034 | 汽车式起重机 起重量 8t | 台班 | 0.2324 | 662.671 | 0 | 0 | 计价 | 按实计算
CYD1-64 | 机械 | 乙供 | J04-01-002 | 载重汽车 5t | 台班 | 0.237 | 375.731 | 0 | 0 | 计价 | 按实计算
CYD1-64 | 机械 | 乙供 | J10-01-019 | 半自动切割机 厚度 100mm | 台班 | 0.1494 | 95.31 | 0 | 0 | 计价 | 按实计算
CYD1-65 | 人工 | 乙供 | 9101106 | 普通工 | 工日 | 2.378 | 75 | 0 | 0 | 计价 | 按实计算
CYD1-65 | 人工 | 乙供 | 9101109 | 安装技术工 | 工日 | 6.6279 | 114 | 0 | 0 | 计价 | 按实计算
CYD1-65 | 材料 | 乙供 | C18060101 | 塑料带 20mm×40m | 卷 | 1.4 | 2.42 | 0 | 0 | 计价 | 按实计算
CYD1-65 | 材料 | 乙供 | C18060103 | 塑料带相色带 20mm×2000mm | 卷 | 0.6 | 2.203 | 0 | 0 | 计价 | 按实计算
CYD1-65 | 材料 | 乙供 | C19020202 | 变压器油 | kg | 1 | 9.547 | 0 | 0 | 计价 | 按实计算
CYD1-65 | 材料 | 乙供 | C19031101 | 清洗剂 | kg | 1 | 2.623 | 0 | 0 | 计价 | 按实计算
CYD1-65 | 材料 | 乙供 | C19070212 | 松锈剂 | 瓶 | 1.092 | 22.423 | 0 | 0 | 计价 | 按实计算
CYD1-65 | 材料 | 乙供 | C20010101 | 防锈漆 | kg | 0.6 | 9.87 | 0 | 0 | 计价 | 按实计算
CYD1-65 | 材料 | 乙供 | C22030502 | 机用钢锯条 24号 | 根 | 0.48 | 19.674 | 0 | 0 | 计价 | 按实计算
CYD1-65 | 材料 | 乙供 | C22040401 | 白布 | m² | 1.1081 | 4 | 0 | 0 | 计价 | 按实计算
CYD1-65 | 材料 | 乙供 | C99010102 | 其他材料费 | 元 | 1.0341 | 1 | 0 | 0 | 计价 | 按实计算
CYD1-65 | 机械 | 乙供 | J03-01-034 | 汽车式起重机 起重量 8t | 台班 | 0.2324 | 662.671 | 0 | 0 | 计价 | 按实计算
CYD1-65 | 机械 | 乙供 | J04-01-002 | 载重汽车 5t | 台班 | 0.237 | 375.731 | 0 | 0 | 计价 | 按实计算
CYD1-65 | 机械 | 乙供 | J10-01-019 | 半自动切割机 厚度 100mm | 台班 | 0.1494 | 95.31 | 0 | 0 | 计价 | 按实计算
CYD1-66 | 人工 | 乙供 | 9101106 | 普通工 | 工日 | 2.8502 | 75 | 0 | 0 | 计价 | 按实计算
CYD1-66 | 人工 | 乙供 | 9101109 | 安装技术工 | 工日 | 8.2755 | 114 | 0 | 0 | 计价 | 按实计算
CYD1-66 | 材料 | 乙供 | C18060101 | 塑料带 20mm×40m | 卷 | 1.9 | 2.42 | 0 | 0 | 计价 | 按实计算
CYD1-66 | 材料 | 乙供 | C18060103 | 塑料带相色带 20mm×2000mm | 卷 | 0.9 | 2.203 | 0 | 0 | 计价 | 按实计算
CYD1-66 | 材料 | 乙供 | C19020202 | 变压器油 | kg | 1.2 | 9.547 | 0 | 0 | 计价 | 按实计算
CYD1-66 | 材料 | 乙供 | C19031101 | 清洗剂 | kg | 1.2 | 2.623 | 0 | 0 | 计价 | 按实计算
CYD1-66 | 材料 | 乙供 | C19070212 | 松锈剂 | 瓶 | 1.248 | 22.423 | 0 | 0 | 计价 | 按实计算
CYD1-66 | 材料 | 乙供 | C20010101 | 防锈漆 | kg | 0.8 | 9.87 | 0 | 0 | 计价 | 按实计算
CYD1-66 | 材料 | 乙供 | C22030502 | 机用钢锯条 24号 | 根 | 0.64 | 19.674 | 0 | 0 | 计价 | 按实计算
CYD1-66 | 材料 | 乙供 | C22040401 | 白布 | m² | 1.2559 | 4 | 0 | 0 | 计价 | 按实计算
CYD1-66 | 材料 | 乙供 | C99010102 | 其他材料费 | 元 | 1.2413 | 1 | 0 | 0 | 计价 | 按实计算
CYD1-66 | 机械 | 乙供 | J03-01-034 | 汽车式起重机 起重量 8t | 台班 | 0.2324 | 662.671 | 0 | 0 | 计价 | 按实计算
CYD1-66 | 机械 | 乙供 | J04-01-004 | 载重汽车 8t | 台班 | 0.3 | 440.15 | 0 | 0 | 计价 | 按实计算
CYD1-66 | 机械 | 乙供 | J10-01-019 | 半自动切割机 厚度 100mm | 台班 | 0.1992 | 95.31 | 0 | 0 | 计价 | 按实计算
CYD1-67 | 人工 | 乙供 | 9101106 | 普通工 | 工日 | 3.812 | 75 | 0 | 0 | 计价 | 按实计算
CYD1-67 | 人工 | 乙供 | 9101109 | 安装技术工 | 工日 | 9.6734 | 114 | 0 | 0 | 计价 | 按实计算
CYD1-67 | 材料 | 乙供 | C18060101 | 塑料带 20mm×40m | 卷 | 1.9 | 2.42 | 0 | 0 | 计价 | 按实计算
CYD1-67 | 材料 | 乙供 | C18060103 | 塑料带相色带 20mm×2000mm | 卷 | 0.9 | 2.203 | 0 | 0 | 计价 | 按实计算
CYD1-67 | 材料 | 乙供 | C19020202 | 变压器油 | kg | 1.5 | 9.547 | 0 | 0 | 计价 | 按实计算
CYD1-67 | 材料 | 乙供 | C19031101 | 清洗剂 | kg | 1.5 | 2.623 | 0 | 0 | 计价 | 按实计算
CYD1-67 | 材料 | 乙供 | C19070212 | 松锈剂 | 瓶 | 1.248 | 22.423 | 0 | 0 | 计价 | 按实计算
CYD1-67 | 材料 | 乙供 | C20010101 | 防锈漆 | kg | 0.8 | 9.87 | 0 | 0 | 计价 | 按实计算
CYD1-67 | 材料 | 乙供 | C22030502 | 机用钢锯条 24号 | 根 | 0.64 | 19.674 | 0 | 0 | 计价 | 按实计算
CYD1-67 | 材料 | 乙供 | C22040401 | 白布 | m² | 1.2559 | 4 | 0 | 0 | 计价 | 按实计算
CYD1-67 | 材料 | 乙供 | C99010102 | 其他材料费 | 元 | 1.3143 | 1 | 0 | 0 | 计价 | 按实计算
CYD1-67 | 机械 | 乙供 | J03-01-034 | 汽车式起重机 起重量 8t | 台班 | 0.2905 | 662.671 | 0 | 0 | 计价 | 按实计算
CYD1-67 | 机械 | 乙供 | J04-01-004 | 载重汽车 8t | 台班 | 0.3 | 440.15 | 0 | 0 | 计价 | 按实计算
CYD1-67 | 机械 | 乙供 | J10-01-019 | 半自动切割机 厚度 100mm | 台班 | 0.1992 | 95.31 | 0 | 0 | 计价 | 按实计算
CYD1-68 | 人工 | 乙供 | 9101106 | 普通工 | 工日 | 4.6737 | 75 | 0 | 0 | 计价 | 按实计算
CYD1-68 | 人工 | 乙供 | 9101109 | 安装技术工 | 工日 | 11.6464 | 114 | 0 | 0 | 计价 | 按实计算
CYD1-68 | 材料 | 乙供 | C18060101 | 塑料带 20mm×40m | 卷 | 2.2 | 2.42 | 0 | 0 | 计价 | 按实计算
CYD1-68 | 材料 | 乙供 | C18060103 | 塑料带相色带 20mm×2000mm | 卷 | 1.2 | 2.203 | 0 | 0 | 计价 | 按实计算
CYD1-68 | 材料 | 乙供 | C19020202 | 变压器油 | kg | 1.8 | 9.547 | 0 | 0 | 计价 | 按实计算
CYD1-68 | 材料 | 乙供 | C19031101 | 清洗剂 | kg | 1.8 | 2.623 | 0 | 0 | 计价 | 按实计算
CYD1-68 | 材料 | 乙供 | C19070212 | 松锈剂 | 瓶 | 1.248 | 22.423 | 0 | 0 | 计价 | 按实计算
CYD1-68 | 材料 | 乙供 | C20010101 | 防锈漆 | kg | 1 | 9.87 | 0 | 0 | 计价 | 按实计算
CYD1-68 | 材料 | 乙供 | C22030502 | 机用钢锯条 24号 | 根 | 0.8 | 19.674 | 0 | 0 | 计价 | 按实计算
CYD1-68 | 材料 | 乙供 | C22040401 | 白布 | m² | 1.3298 | 4 | 0 | 0 | 计价 | 按实计算
CYD1-68 | 材料 | 乙供 | C99010102 | 其他材料费 | 元 | 1.4609 | 1 | 0 | 0 | 计价 | 按实计算
CYD1-68 | 机械 | 乙供 | J03-01-034 | 汽车式起重机 起重量 8t | 台班 | 0.2905 | 662.671 | 0 | 0 | 计价 | 按实计算
CYD1-68 | 机械 | 乙供 | J04-01-004 | 载重汽车 8t | 台班 | 0.3 | 440.15 | 0 | 0 | 计价 | 按实计算
CYD1-68 | 机械 | 乙供 | J10-01-019 | 半自动切割机 厚度 100mm | 台班 | 0.249 | 95.31 | 0 | 0 | 计价 | 按实计算
CYD1-69 | 人工 | 乙供 | 9101106 | 普通工 | 工日 | 4.7147 | 75 | 0 | 0 | 计价 | 按实计算
CYD1-69 | 人工 | 乙供 | 9101109 | 安装技术工 | 工日 | 11.7629 | 114 | 0 | 0 | 计价 | 按实计算
CYD1-69 | 材料 | 乙供 | C18060101 | 塑料带 20mm×40m | 卷 | 2.3 | 2.42 | 0 | 0 | 计价 | 按实计算
CYD1-69 | 材料 | 乙供 | C18060103 | 塑料带相色带 20mm×2000mm | 卷 | 1.2 | 2.203 | 0 | 0 | 计价 | 按实计算
CYD1-69 | 材料 | 乙供 | C19020202 | 变压器油 | kg | 1.836 | 9.547 | 0 | 0 | 计价 | 按实计算
CYD1-69 | 材料 | 乙供 | C19031101 | 清洗剂 | kg | 1.836 | 2.623 | 0 | 0 | 计价 | 按实计算
CYD1-69 | 材料 | 乙供 | C19070212 | 松锈剂 | 瓶 | 1.326 | 22.423 | 0 | 0 | 计价 | 按实计算
CYD1-69 | 材料 | 乙供 | C20010101 | 防锈漆 | kg | 1.02 | 9.87 | 0 | 0 | 计价 | 按实计算
CYD1-69 | 材料 | 乙供 | C22030502 | 机用钢锯条 24号 | 根 | 0.8 | 19.674 | 0 | 0 | 计价 | 按实计算
CYD1-69 | 材料 | 乙供 | C22040401 | 白布 | m² | 1.3563 | 4 | 0 | 0 | 计价 | 按实计算
CYD1-69 | 材料 | 乙供 | C99010102 | 其他材料费 | 元 | 1.5155 | 1 | 0 | 0 | 计价 | 按实计算
CYD1-69 | 机械 | 乙供 | J03-01-034 | 汽车式起重机 起重量 8t | 台班 | 0.3079 | 662.671 | 0 | 0 | 计价 | 按实计算
CYD1-69 | 机械 | 乙供 | J04-01-004 | 载重汽车 8t | 台班 | 0.318 | 440.15 | 0 | 0 | 计价 | 按实计算
CYD1-69 | 机械 | 乙供 | J10-01-019 | 半自动切割机 厚度 100mm | 台班 | 0.249 | 95.31 | 0 | 0 | 计价 | 按实计算
CYD1-70 | 人工 | 乙供 | 9101106 | 普通工 | 工日 | 1.2605 | 75 | 0 | 0 | 计价 | 按实计算
CYD1-70 | 人工 | 乙供 | 9101109 | 安装技术工 | 工日 | 3.037 | 114 | 0 | 0 | 计价 | 按实计算
CYD1-70 | 材料 | 乙供 | C18060101 | 塑料带 20mm×40m | 卷 | 0.2 | 2.42 | 0 | 0 | 计价 | 按实计算
CYD1-70 | 材料 | 乙供 | C18060103 | 塑料带相色带 20mm×2000mm | 卷 | 0.2 | 2.203 | 0 | 0 | 计价 | 按实计算
CYD1-70 | 材料 | 乙供 | C19070212 | 松锈剂 | 瓶 | 0.858 | 22.423 | 0 | 0 | 计价 | 按实计算
CYD1-70 | 材料 | 乙供 | C19110101 | 氧气 | m³ | 0.72 | 4.77 | 0 | 0 | 计价 | 按实计算
CYD1-70 | 材料 | 乙供 | C19110201 | 乙炔气 | m³ | 0.24 | 11.05 | 0 | 0 | 计价 | 按实计算
CYD1-70 | 材料 | 乙供 | C22030502 | 机用钢锯条 24号 | 根 | 0.16 | 19.674 | 0 | 0 | 计价 | 按实计算
CYD1-70 | 材料 | 乙供 | C99010102 | 其他材料费 | 元 | 0.5249 | 1 | 0 | 0 | 计价 | 按实计算
CYD1-70 | 机械 | 乙供 | J03-01-033 | 汽车式起重机 起重量 5t | 台班 | 0.0462 | 564.811 | 0 | 0 | 计价 | 按实计算
CYD1-70 | 机械 | 乙供 | J04-01-002 | 载重汽车 5t | 台班 | 0.0553 | 375.731 | 0 | 0 | 计价 | 按实计算
CYD1-70 | 机械 | 乙供 | J10-01-019 | 半自动切割机 厚度 100mm | 台班 | 0.0498 | 95.31 | 0 | 0 | 计价 | 按实计算
CYD1-71 | 人工 | 乙供 | 9101106 | 普通工 | 工日 | 1.3588 | 75 | 0 | 0 | 计价 | 按实计算
CYD1-71 | 人工 | 乙供 | 9101109 | 安装技术工 | 工日 | 3.1881 | 114 | 0 | 0 | 计价 | 按实计算
CYD1-71 | 材料 | 乙供 | C18060101 | 塑料带 20mm×40m | 卷 | 0.2 | 2.42 | 0 | 0 | 计价 | 按实计算
CYD1-71 | 材料 | 乙供 | C18060103 | 塑料带相色带 20mm×2000mm | 卷 | 0.2 | 2.203 | 0 | 0 | 计价 | 按实计算
CYD1-71 | 材料 | 乙供 | C19070212 | 松锈剂 | 瓶 | 1.092 | 22.423 | 0 | 0 | 计价 | 按实计算
CYD1-71 | 材料 | 乙供 | C19110101 | 氧气 | m³ | 0.72 | 4.77 | 0 | 0 | 计价 | 按实计算
CYD1-71 | 材料 | 乙供 | C19110201 | 乙炔气 | m³ | 0.24 | 11.05 | 0 | 0 | 计价 | 按实计算
CYD1-71 | 材料 | 乙供 | C22030502 | 机用钢锯条 24号 | 根 | 0.24 | 19.674 | 0 | 0 | 计价 | 按实计算
CYD1-71 | 材料 | 乙供 | C99010102 | 其他材料费 | 元 | 0.6299 | 1 | 0 | 0 | 计价 | 按实计算
CYD1-71 | 机械 | 乙供 | J03-01-033 | 汽车式起重机 起重量 5t | 台班 | 0.0462 | 564.811 | 0 | 0 | 计价 | 按实计算
CYD1-71 | 机械 | 乙供 | J04-01-002 | 载重汽车 5t | 台班 | 0.0553 | 375.731 | 0 | 0 | 计价 | 按实计算
CYD1-71 | 机械 | 乙供 | J10-01-019 | 半自动切割机 厚度 100mm | 台班 | 0.0747 | 95.31 | 0 | 0 | 计价 | 按实计算
CYD1-72 | 人工 | 乙供 | 9101106 | 普通工 | 工日 | 1.5698 | 75 | 0 | 0 | 计价 | 按实计算
CYD1-72 | 人工 | 乙供 | 9101109 | 安装技术工 | 工日 | 4.0403 | 114 | 0 | 0 | 计价 | 按实计算
CYD1-72 | 材料 | 乙供 | C18060101 | 塑料带 20mm×40m | 卷 | 0.2 | 2.42 | 0 | 0 | 计价 | 按实计算
CYD1-72 | 材料 | 乙供 | C18060103 | 塑料带相色带 20mm×2000mm | 卷 | 0.2 | 2.203 | 0 | 0 | 计价 | 按实计算
CYD1-72 | 材料 | 乙供 | C19070212 | 松锈剂 | 瓶 | 1.326 | 22.423 | 0 | 0 | 计价 | 按实计算
CYD1-72 | 材料 | 乙供 | C19110101 | 氧气 | m³ | 1.08 | 4.77 | 0 | 0 | 计价 | 按实计算
CYD1-72 | 材料 | 乙供 | C19110201 | 乙炔气 | m³ | 0.36 | 11.05 | 0 | 0 | 计价 | 按实计算
CYD1-72 | 材料 | 乙供 | C22030502 | 机用钢锯条 24号 | 根 | 0.24 | 19.674 | 0 | 0 | 计价 | 按实计算
CYD1-72 | 材料 | 乙供 | C99010102 | 其他材料费 | 元 | 0.7957 | 1 | 0 | 0 | 计价 | 按实计算
CYD1-72 | 机械 | 乙供 | J03-01-035 | 汽车式起重机 起重量 12t | 台班 | 0.11 | 779.217 | 0 | 0 | 计价 | 按实计算
CYD1-72 | 机械 | 乙供 | J04-01-004 | 载重汽车 8t | 台班 | 0.11 | 440.15 | 0 | 0 | 计价 | 按实计算
CYD1-72 | 机械 | 乙供 | J10-01-019 | 半自动切割机 厚度 100mm | 台班 | 0.0747 | 95.31 | 0 | 0 | 计价 | 按实计算
CYD1-73 | 人工 | 乙供 | 9101106 | 普通工 | 工日 | 1.7769 | 75 | 0 | 0 | 计价 | 按实计算
CYD1-73 | 人工 | 乙供 | 9101109 | 安装技术工 | 工日 | 4.1866 | 114 | 0 | 0 | 计价 | 按实计算
CYD1-73 | 材料 | 乙供 | C18060101 | 塑料带 20mm×40m | 卷 | 0.2 | 2.42 | 0 | 0 | 计价 | 按实计算
CYD1-73 | 材料 | 乙供 | C18060103 | 塑料带相色带 20mm×2000mm | 卷 | 0.2 | 2.203 | 0 | 0 | 计价 | 按实计算
CYD1-73 | 材料 | 乙供 | C19070212 | 松锈剂 | 瓶 | 1.56 | 22.423 | 0 | 0 | 计价 | 按实计算
CYD1-73 | 材料 | 乙供 | C19110101 | 氧气 | m³ | 1.08 | 4.77 | 0 | 0 | 计价 | 按实计算
CYD1-73 | 材料 | 乙供 | C19110201 | 乙炔气 | m³ | 0.36 | 11.05 | 0 | 0 | 计价 | 按实计算
CYD1-73 | 材料 | 乙供 | C22030502 | 机用钢锯条 24号 | 根 | 0.24 | 19.674 | 0 | 0 | 计价 | 按实计算
CYD1-73 | 材料 | 乙供 | C99010102 | 其他材料费 | 元 | 0.9006 | 1 | 0 | 0 | 计价 | 按实计算
CYD1-73 | 机械 | 乙供 | J03-01-035 | 汽车式起重机 起重量 12t | 台班 | 0.12 | 779.217 | 0 | 0 | 计价 | 按实计算
CYD1-73 | 机械 | 乙供 | J04-01-004 | 载重汽车 8t | 台班 | 0.12 | 440.15 | 0 | 0 | 计价 | 按实计算
CYD1-73 | 机械 | 乙供 | J10-01-019 | 半自动切割机 厚度 100mm | 台班 | 0.0747 | 95.31 | 0 | 0 | 计价 | 按实计算
CYD1-74 | 人工 | 乙供 | 9101106 | 普通工 | 工日 | 2.641 | 75 | 0 | 0 | 计价 | 按实计算
CYD1-74 | 人工 | 乙供 | 9101109 | 安装技术工 | 工日 | 5.6479 | 114 | 0 | 0 | 计价 | 按实计算
CYD1-74 | 材料 | 乙供 | C18060101 | 塑料带 20mm×40m | 卷 | 0.2 | 2.42 | 0 | 0 | 计价 | 按实计算
CYD1-74 | 材料 | 乙供 | C18060103 | 塑料带相色带 20mm×2000mm | 卷 | 0.2 | 2.203 | 0 | 0 | 计价 | 按实计算
CYD1-74 | 材料 | 乙供 | C19070212 | 松锈剂 | 瓶 | 2.262 | 22.423 | 0 | 0 | 计价 | 按实计算
CYD1-74 | 材料 | 乙供 | C19110101 | 氧气 | m³ | 1.62 | 4.77 | 0 | 0 | 计价 | 按实计算
CYD1-74 | 材料 | 乙供 | C19110201 | 乙炔气 | m³ | 0.54 | 11.05 | 0 | 0 | 计价 | 按实计算
CYD1-74 | 材料 | 乙供 | C22030502 | 机用钢锯条 24号 | 根 | 0.32 | 19.674 | 0 | 0 | 计价 | 按实计算
CYD1-74 | 材料 | 乙供 | C99010102 | 其他材料费 | 元 | 1.3067 | 1 | 0 | 0 | 计价 | 按实计算
CYD1-74 | 机械 | 乙供 | J03-01-037 | 汽车式起重机 起重量 20t | 台班 | 0.18 | 996.328 | 0 | 0 | 计价 | 按实计算
CYD1-74 | 机械 | 乙供 | J04-01-007 | 载重汽车 15t | 台班 | 0.18 | 683.418 | 0 | 0 | 计价 | 按实计算
CYD1-74 | 机械 | 乙供 | J10-01-019 | 半自动切割机 厚度 100mm | 台班 | 0.0996 | 95.31 | 0 | 0 | 计价 | 按实计算
CYD1-75 | 人工 | 乙供 | 9101106 | 普通工 | 工日 | 1.6022 | 75 | 0 | 0 | 计价 | 按实计算
CYD1-75 | 人工 | 乙供 | 9101109 | 安装技术工 | 工日 | 3.8647 | 114 | 0 | 0 | 计价 | 按实计算
CYD1-75 | 材料 | 乙供 | C18060101 | 塑料带 20mm×40m | 卷 | 0.2 | 2.42 | 0 | 0 | 计价 | 按实计算
CYD1-75 | 材料 | 乙供 | C18060103 | 塑料带相色带 20mm×2000mm | 卷 | 0.2 | 2.203 | 0 | 0 | 计价 | 按实计算
CYD1-75 | 材料 | 乙供 | C19070212 | 松锈剂 | 瓶 | 1.2678 | 22.423 | 0 | 0 | 计价 | 按实计算
CYD1-75 | 材料 | 乙供 | C19110101 | 氧气 | m³ | 0.72 | 4.77 | 0 | 0 | 计价 | 按实计算
CYD1-75 | 材料 | 乙供 | C19110201 | 乙炔气 | m³ | 0.24 | 11.05 | 0 | 0 | 计价 | 按实计算
CYD1-75 | 材料 | 乙供 | C22030502 | 机用钢锯条 24号 | 根 | 0.16 | 19.674 | 0 | 0 | 计价 | 按实计算
CYD1-75 | 材料 | 乙供 | C99010102 | 其他材料费 | 元 | 0.6299 | 1 | 0 | 0 | 计价 | 按实计算
CYD1-75 | 机械 | 乙供 | J03-01-033 | 汽车式起重机 起重量 5t | 台班 | 0.0462 | 564.811 | 0 | 0 | 计价 | 按实计算
CYD1-75 | 机械 | 乙供 | J04-01-002 | 载重汽车 5t | 台班 | 0.0553 | 375.731 | 0 | 0 | 计价 | 按实计算
CYD1-75 | 机械 | 乙供 | J10-01-019 | 半自动切割机 厚度 100mm | 台班 | 0.0498 | 95.31 | 0 | 0 | 计价 | 按实计算
CYD1-76 | 人工 | 乙供 | 9101106 | 普通工 | 工日 | 1.8171 | 75 | 0 | 0 | 计价 | 按实计算
CYD1-76 | 人工 | 乙供 | 9101109 | 安装技术工 | 工日 | 4.4175 | 114 | 0 | 0 | 计价 | 按实计算
CYD1-76 | 材料 | 乙供 | C18060101 | 塑料带 20mm×40m | 卷 | 0.2 | 2.42 | 0 | 0 | 计价 | 按实计算
CYD1-76 | 材料 | 乙供 | C18060103 | 塑料带相色带 20mm×2000mm | 卷 | 0.2 | 2.203 | 0 | 0 | 计价 | 按实计算
CYD1-76 | 材料 | 乙供 | C19070212 | 松锈剂 | 瓶 | 1.6776 | 22.423 | 0 | 0 | 计价 | 按实计算
CYD1-76 | 材料 | 乙供 | C19110101 | 氧气 | m³ | 1.08 | 4.77 | 0 | 0 | 计价 | 按实计算
CYD1-76 | 材料 | 乙供 | C19110201 | 乙炔气 | m³ | 0.36 | 11.05 | 0 | 0 | 计价 | 按实计算
CYD1-76 | 材料 | 乙供 | C22030502 | 机用钢锯条 24号 | 根 | 0.24 | 19.674 | 0 | 0 | 计价 | 按实计算
CYD1-76 | 材料 | 乙供 | C99010102 | 其他材料费 | 元 | 0.7957 | 1 | 0 | 0 | 计价 | 按实计算
CYD1-76 | 机械 | 乙供 | J03-01-035 | 汽车式起重机 起重量 12t | 台班 | 0.11 | 779.217 | 0 | 0 | 计价 | 按实计算
CYD1-76 | 机械 | 乙供 | J04-01-004 | 载重汽车 8t | 台班 | 0.11 | 440.15 | 0 | 0 | 计价 | 按实计算
CYD1-76 | 机械 | 乙供 | J10-01-019 | 半自动切割机 厚度 100mm | 台班 | 0.0747 | 95.31 | 0 | 0 | 计价 | 按实计算
CYD1-77 | 人工 | 乙供 | 9101106 | 普通工 | 工日 | 2.0718 | 75 | 0 | 0 | 计价 | 按实计算
CYD1-77 | 人工 | 乙供 | 9101109 | 安装技术工 | 工日 | 5.3969 | 114 | 0 | 0 | 计价 | 按实计算
CYD1-77 | 材料 | 乙供 | C18060101 | 塑料带 20mm×40m | 卷 | 0.2 | 2.42 | 0 | 0 | 计价 | 按实计算
CYD1-77 | 材料 | 乙供 | C18060103 | 塑料带相色带 20mm×2000mm | 卷 | 0.2 | 2.203 | 0 | 0 | 计价 | 按实计算
CYD1-77 | 材料 | 乙供 | C19070212 | 松锈剂 | 瓶 | 1.9116 | 22.423 | 0 | 0 | 计价 | 按实计算
CYD1-77 | 材料 | 乙供 | C19110101 | 氧气 | m³ | 1.08 | 4.77 | 0 | 0 | 计价 | 按实计算
CYD1-77 | 材料 | 乙供 | C19110201 | 乙炔气 | m³ | 0.36 | 11.05 | 0 | 0 | 计价 | 按实计算
CYD1-77 | 材料 | 乙供 | C22030502 | 机用钢锯条 24号 | 根 | 0.24 | 19.674 | 0 | 0 | 计价 | 按实计算
CYD1-77 | 材料 | 乙供 | C99010102 | 其他材料费 | 元 | 0.9006 | 1 | 0 | 0 | 计价 | 按实计算
CYD1-77 | 机械 | 乙供 | J03-01-035 | 汽车式起重机 起重量 12t | 台班 | 0.12 | 779.217 | 0 | 0 | 计价 | 按实计算
CYD1-77 | 机械 | 乙供 | J04-01-004 | 载重汽车 8t | 台班 | 0.12 | 440.15 | 0 | 0 | 计价 | 按实计算
CYD1-77 | 机械 | 乙供 | J10-01-019 | 半自动切割机 厚度 100mm | 台班 | 0.0747 | 95.31 | 0 | 0 | 计价 | 按实计算
CYD1-78 | 人工 | 乙供 | 9101106 | 普通工 | 工日 | 2.3524 | 75 | 0 | 0 | 计价 | 按实计算
CYD1-78 | 人工 | 乙供 | 9101109 | 安装技术工 | 工日 | 5.6053 | 114 | 0 | 0 | 计价 | 按实计算
CYD1-78 | 材料 | 乙供 | C18060101 | 塑料带 20mm×40m | 卷 | 0.2 | 2.42 | 0 | 0 | 计价 | 按实计算
CYD1-78 | 材料 | 乙供 | C18060103 | 塑料带相色带 20mm×2000mm | 卷 | 0.2 | 2.203 | 0 | 0 | 计价 | 按实计算
CYD1-78 | 材料 | 乙供 | C19070212 | 松锈剂 | 瓶 | 2.6136 | 22.423 | 0 | 0 | 计价 | 按实计算
CYD1-78 | 材料 | 乙供 | C19110101 | 氧气 | m³ | 1.62 | 4.77 | 0 | 0 | 计价 | 按实计算
CYD1-78 | 材料 | 乙供 | C19110201 | 乙炔气 | m³ | 0.54 | 11.05 | 0 | 0 | 计价 | 按实计算
CYD1-78 | 材料 | 乙供 | C22030502 | 机用钢锯条 24号 | 根 | 0.32 | 19.674 | 0 | 0 | 计价 | 按实计算
CYD1-78 | 材料 | 乙供 | C99010102 | 其他材料费 | 元 | 1.3067 | 1 | 0 | 0 | 计价 | 按实计算
CYD1-78 | 机械 | 乙供 | J03-01-037 | 汽车式起重机 起重量 20t | 台班 | 0.18 | 996.328 | 0 | 0 | 计价 | 按实计算
CYD1-78 | 机械 | 乙供 | J04-01-007 | 载重汽车 15t | 台班 | 0.18 | 683.418 | 0 | 0 | 计价 | 按实计算
CYD1-78 | 机械 | 乙供 | J10-01-019 | 半自动切割机 厚度 100mm | 台班 | 0.0996 | 95.31 | 0 | 0 | 计价 | 按实计算
CYD1-79 | 人工 | 乙供 | 9101106 | 普通工 | 工日 | 3.3857 | 75 | 0 | 0 | 计价 | 按实计算
CYD1-79 | 人工 | 乙供 | 9101109 | 安装技术工 | 工日 | 7.3528 | 114 | 0 | 0 | 计价 | 按实计算
CYD1-79 | 材料 | 乙供 | C18060101 | 塑料带 20mm×40m | 卷 | 0.2 | 2.42 | 0 | 0 | 计价 | 按实计算
CYD1-79 | 材料 | 乙供 | C18060103 | 塑料带相色带 20mm×2000mm | 卷 | 0.2 | 2.203 | 0 | 0 | 计价 | 按实计算
CYD1-79 | 材料 | 乙供 | C19070212 | 松锈剂 | 瓶 | 3.8772 | 22.423 | 0 | 0 | 计价 | 按实计算
CYD1-79 | 材料 | 乙供 | C19110101 | 氧气 | m³ | 2.592 | 4.77 | 0 | 0 | 计价 | 按实计算
CYD1-79 | 材料 | 乙供 | C19110201 | 乙炔气 | m³ | 0.864 | 11.05 | 0 | 0 | 计价 | 按实计算
CYD1-79 | 材料 | 乙供 | C22030502 | 机用钢锯条 24号 | 根 | 0.4 | 19.674 | 0 | 0 | 计价 | 按实计算
CYD1-79 | 材料 | 乙供 | C99010102 | 其他材料费 | 元 | 2.0378 | 1 | 0 | 0 | 计价 | 按实计算
CYD1-79 | 机械 | 乙供 | J03-01-037 | 汽车式起重机 起重量 20t | 台班 | 0.288 | 996.328 | 0 | 0 | 计价 | 按实计算
CYD1-79 | 机械 | 乙供 | J04-01-007 | 载重汽车 15t | 台班 | 0.288 | 683.418 | 0 | 0 | 计价 | 按实计算
CYD1-79 | 机械 | 乙供 | J10-01-019 | 半自动切割机 厚度 100mm | 台班 | 0.1245 | 95.31 | 0 | 0 | 计价 | 按实计算
CYD1-80 | 人工 | 乙供 | 9101106 | 普通工 | 工日 | 3.1143 | 75 | 0 | 0 | 计价 | 按实计算
CYD1-80 | 人工 | 乙供 | 9101109 | 安装技术工 | 工日 | 4.4737 | 114 | 0 | 0 | 计价 | 按实计算
CYD1-80 | 材料 | 乙供 | C14010100 | 镀锌铁丝 | kg | 2.07 | 4.674 | 0 | 0 | 计价 | 按实计算
CYD1-80 | 材料 | 乙供 | C18040801 | 聚氯乙烯塑料薄膜 0.5mm | kg | 0.14 | 9.171 | 0 | 0 | 计价 | 按实计算
CYD1-80 | 材料 | 乙供 | C18060101 | 塑料带 20mm×40m | 卷 | 0.2 | 2.42 | 0 | 0 | 计价 | 按实计算
CYD1-80 | 材料 | 乙供 | C18060103 | 塑料带相色带 20mm×2000mm | 卷 | 0.2 | 2.203 | 0 | 0 | 计价 | 按实计算
CYD1-80 | 材料 | 乙供 | C19070212 | 松锈剂 | 瓶 | 1.6926 | 22.423 | 0 | 0 | 计价 | 按实计算
CYD1-80 | 材料 | 乙供 | C22010101 | 钢管脚手架 包括扣件 | kg | 16.37 | 4.706 | 0 | 0 | 计价 | 按实计算
CYD1-80 | 材料 | 乙供 | C22010141 | 木脚手板 50×250×4000 | 块 | 0.1637 | 77.038 | 0 | 0 | 计价 | 按实计算
CYD1-80 | 材料 | 乙供 | C22030502 | 机用钢锯条 24号 | 根 | 0.64 | 19.674 | 0 | 0 | 计价 | 按实计算
CYD1-80 | 材料 | 乙供 | C22040401 | 白布 | m² | 0.4108 | 4 | 0 | 0 | 计价 | 按实计算
CYD1-80 | 材料 | 乙供 | C99010102 | 其他材料费 | 元 | 2.6349 | 1 | 0 | 0 | 计价 | 按实计算
CYD1-80 | 机械 | 乙供 | J03-01-038 | 汽车式起重机 起重量 25t | 台班 | 0.2176 | 1125.35 | 0 | 0 | 计价 | 按实计算
CYD1-80 | 机械 | 乙供 | J04-01-006 | 载重汽车 12t | 台班 | 0.0768 | 584.102 | 0 | 0 | 计价 | 按实计算
CYD1-80 | 机械 | 乙供 | J10-01-019 | 半自动切割机 厚度 100mm | 台班 | 0.1992 | 95.31 | 0 | 0 | 计价 | 按实计算
CYD1-80 | 机械 | 乙供 | J13-01-055 | 高空作业车 20m以内 | 台班 | 0.0543 | 1005.172 | 0 | 0 | 计价 | 按实计算
CYD1-81 | 人工 | 乙供 | 9101106 | 普通工 | 工日 | 6.7457 | 75 | 0 | 0 | 计价 | 按实计算
CYD1-81 | 人工 | 乙供 | 9101109 | 安装技术工 | 工日 | 9.4266 | 114 | 0 | 0 | 计价 | 按实计算
CYD1-81 | 材料 | 乙供 | C14010100 | 镀锌铁丝 | kg | 3.27 | 4.674 | 0 | 0 | 计价 | 按实计算
CYD1-81 | 材料 | 乙供 | C18040801 | 聚氯乙烯塑料薄膜 0.5mm | kg | 0.24 | 9.171 | 0 | 0 | 计价 | 按实计算
CYD1-81 | 材料 | 乙供 | C18060101 | 塑料带 20mm×40m | 卷 | 0.2 | 2.42 | 0 | 0 | 计价 | 按实计算
CYD1-81 | 材料 | 乙供 | C18060103 | 塑料带相色带 20mm×2000mm | 卷 | 0.2 | 2.203 | 0 | 0 | 计价 | 按实计算
CYD1-81 | 材料 | 乙供 | C19070212 | 松锈剂 | 瓶 | 2.6598 | 22.423 | 0 | 0 | 计价 | 按实计算
CYD1-81 | 材料 | 乙供 | C22010101 | 钢管脚手架 包括扣件 | kg | 19.8 | 4.706 | 0 | 0 | 计价 | 按实计算
CYD1-81 | 材料 | 乙供 | C22010141 | 木脚手板 50×250×4000 | 块 | 0.198 | 77.038 | 0 | 0 | 计价 | 按实计算
CYD1-81 | 材料 | 乙供 | C22030502 | 机用钢锯条 24号 | 根 | 0.72 | 19.674 | 0 | 0 | 计价 | 按实计算
CYD1-81 | 材料 | 乙供 | C22040401 | 白布 | m² | 0.662 | 4 | 0 | 0 | 计价 | 按实计算
CYD1-81 | 材料 | 乙供 | C99010102 | 其他材料费 | 元 | 3.595 | 1 | 0 | 0 | 计价 | 按实计算
CYD1-81 | 机械 | 乙供 | J03-01-038 | 汽车式起重机 起重量 25t | 台班 | 0.3456 | 1125.35 | 0 | 0 | 计价 | 按实计算
CYD1-81 | 机械 | 乙供 | J04-01-006 | 载重汽车 12t | 台班 | 0.1664 | 584.102 | 0 | 0 | 计价 | 按实计算
CYD1-81 | 机械 | 乙供 | J10-01-019 | 半自动切割机 厚度 100mm | 台班 | 0.2241 | 95.31 | 0 | 0 | 计价 | 按实计算
CYD1-81 | 机械 | 乙供 | J13-01-055 | 高空作业车 20m以内 | 台班 | 0.0543 | 1005.172 | 0 | 0 | 计价 | 按实计算
CYD1-82 | 人工 | 乙供 | 9101106 | 普通工 | 工日 | 4.4137 | 75 | 0 | 0 | 计价 | 按实计算
CYD1-82 | 人工 | 乙供 | 9101109 | 安装技术工 | 工日 | 9.2287 | 114 | 0 | 0 | 计价 | 按实计算
CYD1-82 | 材料 | 乙供 | C14010100 | 镀锌铁丝 | kg | 0.0231 | 4.674 | 0 | 0 | 计价 | 按实计算
CYD1-82 | 材料 | 乙供 | C19070212 | 松锈剂 | 瓶 | 1.89 | 22.423 | 0 | 0 | 计价 | 按实计算
CYD1-82 | 材料 | 乙供 | C19110101 | 氧气 | m³ | 0.168 | 4.77 | 0 | 0 | 计价 | 按实计算
CYD1-82 | 材料 | 乙供 | C19110201 | 乙炔气 | m³ | 0.6 | 11.05 | 0 | 0 | 计价 | 按实计算
CYD1-82 | 材料 | 乙供 | C22010101 | 钢管脚手架 包括扣件 | kg | 0.462 | 4.706 | 0 | 0 | 计价 | 按实计算
CYD1-82 | 材料 | 乙供 | C22010141 | 木脚手板 50×250×4000 | 块 | 0.0046 | 77.038 | 0 | 0 | 计价 | 按实计算
CYD1-82 | 材料 | 乙供 | C22030502 | 机用钢锯条 24号 | 根 | 0.32 | 19.674 | 0 | 0 | 计价 | 按实计算
CYD1-82 | 材料 | 乙供 | C22040401 | 白布 | m² | 0.0137 | 4 | 0 | 0 | 计价 | 按实计算
CYD1-82 | 材料 | 乙供 | C99010102 | 其他材料费 | 元 | 0.9881 | 1 | 0 | 0 | 计价 | 按实计算
CYD1-82 | 机械 | 乙供 | J03-01-037 | 汽车式起重机 起重量 20t | 台班 | 0.18 | 996.328 | 0 | 0 | 计价 | 按实计算
CYD1-82 | 机械 | 乙供 | J04-01-007 | 载重汽车 15t | 台班 | 0.18 | 683.418 | 0 | 0 | 计价 | 按实计算
CYD1-82 | 机械 | 乙供 | J10-01-019 | 半自动切割机 厚度 100mm | 台班 | 0.0996 | 95.31 | 0 | 0 | 计价 | 按实计算
CYD1-82 | 机械 | 乙供 | J13-01-055 | 高空作业车 20m以内 | 台班 | 0.0179 | 1005.172 | 0 | 0 | 计价 | 按实计算
CYD1-83 | 人工 | 乙供 | 9101106 | 普通工 | 工日 | 5.2195 | 75 | 0 | 0 | 计价 | 按实计算
CYD1-83 | 人工 | 乙供 | 9101109 | 安装技术工 | 工日 | 11.0511 | 114 | 0 | 0 | 计价 | 按实计算
CYD1-83 | 材料 | 乙供 | C14010100 | 镀锌铁丝 | kg | 0.0231 | 4.674 | 0 | 0 | 计价 | 按实计算
CYD1-83 | 材料 | 乙供 | C19070212 | 松锈剂 | 瓶 | 2.514 | 22.423 | 0 | 0 | 计价 | 按实计算
CYD1-83 | 材料 | 乙供 | C19110101 | 氧气 | m³ | 0.192 | 4.77 | 0 | 0 | 计价 | 按实计算
CYD1-83 | 材料 | 乙供 | C19110201 | 乙炔气 | m³ | 0.768 | 11.05 | 0 | 0 | 计价 | 按实计算
CYD1-83 | 材料 | 乙供 | C22010101 | 钢管脚手架 包括扣件 | kg | 0.462 | 4.706 | 0 | 0 | 计价 | 按实计算
CYD1-83 | 材料 | 乙供 | C22010141 | 木脚手板 50×250×4000 | 块 | 0.0046 | 77.038 | 0 | 0 | 计价 | 按实计算
CYD1-83 | 材料 | 乙供 | C22030502 | 机用钢锯条 24号 | 根 | 0.48 | 19.674 | 0 | 0 | 计价 | 按实计算
CYD1-83 | 材料 | 乙供 | C22040401 | 白布 | m² | 0.0137 | 4 | 0 | 0 | 计价 | 按实计算
CYD1-83 | 材料 | 乙供 | C99010102 | 其他材料费 | 元 | 1.3074 | 1 | 0 | 0 | 计价 | 按实计算
CYD1-83 | 机械 | 乙供 | J03-01-039 | 汽车式起重机 起重量 30t | 台班 | 0.24 | 1189.738 | 0 | 0 | 计价 | 按实计算
CYD1-83 | 机械 | 乙供 | J04-01-007 | 载重汽车 15t | 台班 | 0.24 | 683.418 | 0 | 0 | 计价 | 按实计算
CYD1-83 | 机械 | 乙供 | J10-01-019 | 半自动切割机 厚度 100mm | 台班 | 0.1494 | 95.31 | 0 | 0 | 计价 | 按实计算
CYD1-83 | 机械 | 乙供 | J13-01-055 | 高空作业车 20m以内 | 台班 | 0.0179 | 1005.172 | 0 | 0 | 计价 | 按实计算
CYD1-84 | 人工 | 乙供 | 9101106 | 普通工 | 工日 | 4.8323 | 75 | 0 | 0 | 计价 | 按实计算
CYD1-84 | 人工 | 乙供 | 9101109 | 安装技术工 | 工日 | 6.7936 | 114 | 0 | 0 | 计价 | 按实计算
CYD1-84 | 材料 | 乙供 | C14010100 | 镀锌铁丝 | kg | 5.1 | 4.674 | 0 | 0 | 计价 | 按实计算
CYD1-84 | 材料 | 乙供 | C18040801 | 聚氯乙烯塑料薄膜 0.5mm | kg | 0.357 | 9.171 | 0 | 0 | 计价 | 按实计算
CYD1-84 | 材料 | 乙供 | C18060101 | 塑料带 20mm×40m | 卷 | 0.2 | 2.42 | 0 | 0 | 计价 | 按实计算
CYD1-84 | 材料 | 乙供 | C18060103 | 塑料带相色带 20mm×2000mm | 卷 | 0.2 | 2.203 | 0 | 0 | 计价 | 按实计算
CYD1-84 | 材料 | 乙供 | C19070212 | 松锈剂 | 瓶 | 4.6221 | 22.423 | 0 | 0 | 计价 | 按实计算
CYD1-84 | 材料 | 乙供 | C22010101 | 钢管脚手架 包括扣件 | kg | 38.1735 | 4.706 | 0 | 0 | 计价 | 按实计算
CYD1-84 | 材料 | 乙供 | C22010141 | 木脚手板 50×250×4000 | 块 | 0.3817 | 77.038 | 0 | 0 | 计价 | 按实计算
CYD1-84 | 材料 | 乙供 | C22030501 | 钢锯条 各种规格 | 根 | 0.1929 | 1.528 | 0 | 0 | 计价 | 按实计算
CYD1-84 | 材料 | 乙供 | C22030502 | 机用钢锯条 24号 | 根 | 0.56 | 19.674 | 0 | 0 | 计价 | 按实计算
CYD1-84 | 材料 | 乙供 | C22040401 | 白布 | m² | 0.9419 | 4 | 0 | 0 | 计价 | 按实计算
CYD1-84 | 材料 | 乙供 | C99010102 | 其他材料费 | 元 | 6.6361 | 1 | 0 | 0 | 计价 | 按实计算
CYD1-84 | 机械 | 乙供 | J03-01-038 | 汽车式起重机 起重量 25t | 台班 | 0.8636 | 1125.35 | 0 | 0 | 计价 | 按实计算
CYD1-84 | 机械 | 乙供 | J04-01-006 | 载重汽车 12t | 台班 | 0.3048 | 584.102 | 0 | 0 | 计价 | 按实计算
CYD1-84 | 机械 | 乙供 | J10-01-019 | 半自动切割机 厚度 100mm | 台班 | 0.1743 | 95.31 | 0 | 0 | 计价 | 按实计算
CYD1-85 | 人工 | 乙供 | 9101106 | 普通工 | 工日 | 13.9716 | 75 | 0 | 0 | 计价 | 按实计算
CYD1-85 | 人工 | 乙供 | 9101109 | 安装技术工 | 工日 | 19.1398 | 114 | 0 | 0 | 计价 | 按实计算
CYD1-85 | 材料 | 乙供 | C14010100 | 镀锌铁丝 | kg | 18.31 | 4.674 | 0 | 0 | 计价 | 按实计算
CYD1-85 | 材料 | 乙供 | C18040801 | 聚氯乙烯塑料薄膜 0.5mm | kg | 1.368 | 9.171 | 0 | 0 | 计价 | 按实计算
CYD1-85 | 材料 | 乙供 | C19070212 | 松锈剂 | 瓶 | 15.5828 | 22.423 | 0 | 0 | 计价 | 按实计算
CYD1-85 | 材料 | 乙供 | C22010101 | 钢管脚手架 包括扣件 | kg | 106.28 | 4.706 | 0 | 0 | 计价 | 按实计算
CYD1-85 | 材料 | 乙供 | C22010141 | 木脚手板 50×250×4000 | 块 | 1.0628 | 77.038 | 0 | 0 | 计价 | 按实计算
CYD1-85 | 材料 | 乙供 | C22030501 | 钢锯条 各种规格 | 根 | 0.432 | 1.528 | 0 | 0 | 计价 | 按实计算
CYD1-85 | 材料 | 乙供 | C22030502 | 机用钢锯条 24号 | 根 | 0.72 | 19.674 | 0 | 0 | 计价 | 按实计算
CYD1-85 | 材料 | 乙供 | C22040401 | 白布 | m² | 3.5785 | 4 | 0 | 0 | 计价 | 按实计算
CYD1-85 | 材料 | 乙供 | C99010102 | 其他材料费 | 元 | 20.1863 | 1 | 0 | 0 | 计价 | 按实计算
CYD1-85 | 机械 | 乙供 | J03-01-038 | 汽车式起重机 起重量 25t | 台班 | 2.4462 | 1125.35 | 0 | 0 | 计价 | 按实计算
CYD1-85 | 机械 | 乙供 | J04-01-006 | 载重汽车 12t | 台班 | 1.1778 | 584.102 | 0 | 0 | 计价 | 按实计算
CYD1-85 | 机械 | 乙供 | J10-01-019 | 半自动切割机 厚度 100mm | 台班 | 0.2241 | 95.31 | 0 | 0 | 计价 | 按实计算
CYD1-85 | 机械 | 乙供 | J13-01-055 | 高空作业车 20m以内 | 台班 | 0.0543 | 1005.172 | 0 | 0 | 计价 | 按实计算
CYD1-86 | 人工 | 乙供 | 9101106 | 普通工 | 工日 | 19.9632 | 75 | 0 | 0 | 计价 | 按实计算
CYD1-86 | 人工 | 乙供 | 9101109 | 安装技术工 | 工日 | 27.3074 | 114 | 0 | 0 | 计价 | 按实计算
CYD1-86 | 材料 | 乙供 | C14010100 | 镀锌铁丝 | kg | 22.086 | 4.674 | 0 | 0 | 计价 | 按实计算
CYD1-86 | 材料 | 乙供 | C18040801 | 聚氯乙烯塑料薄膜 0.5mm | kg | 1.6512 | 9.171 | 0 | 0 | 计价 | 按实计算
CYD1-86 | 材料 | 乙供 | C19070212 | 松锈剂 | 瓶 | 18.7896 | 22.423 | 0 | 0 | 计价 | 按实计算
CYD1-86 | 材料 | 乙供 | C22010101 | 钢管脚手架 包括扣件 | kg | 127.992 | 4.706 | 0 | 0 | 计价 | 按实计算
CYD1-86 | 材料 | 乙供 | C22010141 | 木脚手板 50×250×4000 | 块 | 1.2799 | 77.038 | 0 | 0 | 计价 | 按实计算
CYD1-86 | 材料 | 乙供 | C22030501 | 钢锯条 各种规格 | 根 | 0.5184 | 1.528 | 0 | 0 | 计价 | 按实计算
CYD1-86 | 材料 | 乙供 | C22030502 | 机用钢锯条 24号 | 根 | 0.96 | 19.674 | 0 | 0 | 计价 | 按实计算
CYD1-86 | 材料 | 乙供 | C22040401 | 白布 | m² | 4.3108 | 4 | 0 | 0 | 计价 | 按实计算
CYD1-86 | 材料 | 乙供 | C99010102 | 其他材料费 | 元 | 24.3652 | 1 | 0 | 0 | 计价 | 按实计算
CYD1-86 | 机械 | 乙供 | J03-01-038 | 汽车式起重机 起重量 25t | 台班 | 3.1266 | 1125.35 | 0 | 0 | 计价 | 按实计算
CYD1-86 | 机械 | 乙供 | J04-01-006 | 载重汽车 12t | 台班 | 1.5054 | 584.102 | 0 | 0 | 计价 | 按实计算
CYD1-86 | 机械 | 乙供 | J10-01-019 | 半自动切割机 厚度 100mm | 台班 | 0.2988 | 95.31 | 0 | 0 | 计价 | 按实计算
CYD1-86 | 机械 | 乙供 | J13-01-055 | 高空作业车 20m以内 | 台班 | 0.0543 | 1005.172 | 0 | 0 | 计价 | 按实计算
CYD1-87 | 人工 | 乙供 | 9101106 | 普通工 | 工日 | 27.0338 | 75 | 0 | 0 | 计价 | 按实计算
CYD1-87 | 人工 | 乙供 | 9101109 | 安装技术工 | 工日 | 36.9453 | 114 | 0 | 0 | 计价 | 按实计算
CYD1-87 | 材料 | 乙供 | C14010100 | 镀锌铁丝 | kg | 25.318 | 4.674 | 0 | 0 | 计价 | 按实计算
CYD1-87 | 材料 | 乙供 | C18040801 | 聚氯乙烯塑料薄膜 0.5mm | kg | 1.8936 | 9.171 | 0 | 0 | 计价 | 按实计算
CYD1-87 | 材料 | 乙供 | C19070212 | 松锈剂 | 瓶 | 21.3421 | 22.423 | 0 | 0 | 计价 | 按实计算
CYD1-87 | 材料 | 乙供 | C22010101 | 钢管脚手架 包括扣件 | kg | 146.576 | 4.706 | 0 | 0 | 计价 | 按实计算
CYD1-87 | 材料 | 乙供 | C22010141 | 木脚手板 50×250×4000 | 块 | 1.4658 | 77.038 | 0 | 0 | 计价 | 按实计算
CYD1-87 | 材料 | 乙供 | C22030501 | 钢锯条 各种规格 | 根 | 0.5184 | 1.528 | 0 | 0 | 计价 | 按实计算
CYD1-87 | 材料 | 乙供 | C22030502 | 机用钢锯条 24号 | 根 | 1.12 | 19.674 | 0 | 0 | 计价 | 按实计算
CYD1-87 | 材料 | 乙供 | C22040401 | 白布 | m² | 4.9375 | 4 | 0 | 0 | 计价 | 按实计算
CYD1-87 | 材料 | 乙供 | C99010102 | 其他材料费 | 元 | 27.9421 | 1 | 0 | 0 | 计价 | 按实计算
CYD1-87 | 机械 | 乙供 | J03-01-038 | 汽车式起重机 起重量 25t | 台班 | 3.321 | 1125.35 | 0 | 0 | 计价 | 按实计算
CYD1-87 | 机械 | 乙供 | J04-01-006 | 载重汽车 12t | 台班 | 1.599 | 584.102 | 0 | 0 | 计价 | 按实计算
CYD1-87 | 机械 | 乙供 | J10-01-019 | 半自动切割机 厚度 100mm | 台班 | 0.3486 | 95.31 | 0 | 0 | 计价 | 按实计算
CYD1-87 | 机械 | 乙供 | J13-01-055 | 高空作业车 20m以内 | 台班 | 0.0543 | 1005.172 | 0 | 0 | 计价 | 按实计算
CYD1-88 | 人工 | 乙供 | 9101106 | 普通工 | 工日 | 1.1521 | 75 | 0 | 0 | 计价 | 按实计算
CYD1-88 | 人工 | 乙供 | 9101109 | 安装技术工 | 工日 | 7.0093 | 114 | 0 | 0 | 计价 | 按实计算
CYD1-88 | 材料 | 乙供 | C08020202 | 板材红白松 二等 | m³ | 0.0662 | 1824.407 | 0 | 0 | 计价 | 按实计算
CYD1-88 | 材料 | 乙供 | C14010100 | 镀锌铁丝 | kg | 1.841 | 4.674 | 0 | 0 | 计价 | 按实计算
CYD1-88 | 材料 | 乙供 | C18040801 | 聚氯乙烯塑料薄膜 0.5mm | kg | 0.1323 | 9.171 | 0 | 0 | 计价 | 按实计算
CYD1-88 | 材料 | 乙供 | C18060101 | 塑料带 20mm×40m | 卷 | 1 | 2.42 | 0 | 0 | 计价 | 按实计算
CYD1-88 | 材料 | 乙供 | C19070212 | 松锈剂 | 瓶 | 2.3634 | 22.423 | 0 | 0 | 计价 | 按实计算
CYD1-88 | 材料 | 乙供 | C19110101 | 氧气 | m³ | 0.9072 | 4.77 | 0 | 0 | 计价 | 按实计算
CYD1-88 | 材料 | 乙供 | C19110201 | 乙炔气 | m³ | 0.2836 | 11.05 | 0 | 0 | 计价 | 按实计算
CYD1-88 | 材料 | 乙供 | C19110401 | 氮气 | m³ | 1.6065 | 2.338 | 0 | 0 | 计价 | 按实计算
CYD1-88 | 材料 | 乙供 | C22010101 | 钢管脚手架 包括扣件 | kg | 13.006 | 4.706 | 0 | 0 | 计价 | 按实计算
CYD1-88 | 材料 | 乙供 | C22010141 | 木脚手板 50×250×4000 | 块 | 0.1301 | 77.038 | 0 | 0 | 计价 | 按实计算
CYD1-88 | 材料 | 乙供 | C22010201 | 枕木 160×220×2500 | 根 | 2.457 | 136.294 | 0 | 0 | 计价 | 按实计算
CYD1-88 | 材料 | 乙供 | C22030502 | 机用钢锯条 24号 | 根 | 0.96 | 19.674 | 0 | 0 | 计价 | 按实计算
CYD1-88 | 材料 | 乙供 | C22040401 | 白布 | m² | 0.5716 | 4 | 0 | 0 | 计价 | 按实计算
CYD1-88 | 材料 | 乙供 | C99010102 | 其他材料费 | 元 | 11.7367 | 1 | 0 | 0 | 计价 | 按实计算
CYD1-88 | 机械 | 乙供 | J03-01-033 | 汽车式起重机 起重量 5t | 台班 | 0.6444 | 564.811 | 0 | 0 | 计价 | 按实计算
CYD1-88 | 机械 | 乙供 | J03-01-036 | 汽车式起重机 起重量 16t | 台班 | 0.567 | 881.166 | 0 | 0 | 计价 | 按实计算
CYD1-88 | 机械 | 乙供 | J03-01-039 | 汽车式起重机 起重量 30t | 台班 | 0.2835 | 1189.738 | 0 | 0 | 计价 | 按实计算
CYD1-88 | 机械 | 乙供 | J04-01-002 | 载重汽车 5t | 台班 | 0.1493 | 375.731 | 0 | 0 | 计价 | 按实计算
CYD1-88 | 机械 | 乙供 | J04-01-004 | 载重汽车 8t | 台班 | 0.189 | 440.15 | 0 | 0 | 计价 | 按实计算
CYD1-88 | 机械 | 乙供 | J05-01-009 | 电动单筒慢速卷扬机 30kN | 台班 | 0.1729 | 183.043 | 0 | 0 | 计价 | 按实计算
CYD1-88 | 机械 | 乙供 | J09-01-027 | 真空泵 抽气速度 204m³/h | 台班 | 0.8789 | 63.528 | 0 | 0 | 计价 | 按实计算
CYD1-88 | 机械 | 乙供 | J10-01-019 | 半自动切割机 厚度 100mm | 台班 | 0.2988 | 95.31 | 0 | 0 | 计价 | 按实计算
CYD1-88 | 机械 | 乙供 | J13-01-055 | 高空作业车 20m以内 | 台班 | 0.1086 | 1005.172 | 0 | 0 | 计价 | 按实计算
CYD1-88 | 机械 | 乙供 | J15-01-014 | 液压千斤顶 起重量 200t | 台班 | 1.9845 | 17.02 | 0 | 0 | 计价 | 按实计算
CYD1-89 | 人工 | 乙供 | 9101106 | 普通工 | 工日 | 1.5262 | 75 | 0 | 0 | 计价 | 按实计算
CYD1-89 | 人工 | 乙供 | 9101109 | 安装技术工 | 工日 | 9.281 | 114 | 0 | 0 | 计价 | 按实计算
CYD1-89 | 材料 | 乙供 | C08020202 | 板材红白松 二等 | m³ | 0.1128 | 1824.407 | 0 | 0 | 计价 | 按实计算
CYD1-89 | 材料 | 乙供 | C14010100 | 镀锌铁丝 | kg | 2.806 | 4.674 | 0 | 0 | 计价 | 按实计算
CYD1-89 | 材料 | 乙供 | C18040801 | 聚氯乙烯塑料薄膜 0.5mm | kg | 0.1736 | 9.171 | 0 | 0 | 计价 | 按实计算
CYD1-89 | 材料 | 乙供 | C18060101 | 塑料带 20mm×40m | 卷 | 1 | 2.42 | 0 | 0 | 计价 | 按实计算
CYD1-89 | 材料 | 乙供 | C19070212 | 松锈剂 | 瓶 | 2.8236 | 22.423 | 0 | 0 | 计价 | 按实计算
CYD1-89 | 材料 | 乙供 | C19110101 | 氧气 | m³ | 1.1904 | 4.77 | 0 | 0 | 计价 | 按实计算
CYD1-89 | 材料 | 乙供 | C19110201 | 乙炔气 | m³ | 0.3668 | 11.05 | 0 | 0 | 计价 | 按实计算
CYD1-89 | 材料 | 乙供 | C19110401 | 氮气 | m³ | 2.1576 | 2.338 | 0 | 0 | 计价 | 按实计算
CYD1-89 | 材料 | 乙供 | C22010101 | 钢管脚手架 包括扣件 | kg | 16.533 | 4.706 | 0 | 0 | 计价 | 按实计算
CYD1-89 | 材料 | 乙供 | C22010141 | 木脚手板 50×250×4000 | 块 | 0.1653 | 77.038 | 0 | 0 | 计价 | 按实计算
CYD1-89 | 材料 | 乙供 | C22010201 | 枕木 160×220×2500 | 根 | 3.937 | 136.294 | 0 | 0 | 计价 | 按实计算
CYD1-89 | 材料 | 乙供 | C22030502 | 机用钢锯条 24号 | 根 | 1.28 | 19.674 | 0 | 0 | 计价 | 按实计算
CYD1-89 | 材料 | 乙供 | C22040401 | 白布 | m² | 0.6966 | 4 | 0 | 0 | 计价 | 按实计算
CYD1-89 | 材料 | 乙供 | C99010102 | 其他材料费 | 元 | 18.2429 | 1 | 0 | 0 | 计价 | 按实计算
CYD1-89 | 机械 | 乙供 | J03-01-033 | 汽车式起重机 起重量 5t | 台班 | 0.8921 | 564.811 | 0 | 0 | 计价 | 按实计算
CYD1-89 | 机械 | 乙供 | J03-01-036 | 汽车式起重机 起重量 16t | 台班 | 0.7502 | 881.166 | 0 | 0 | 计价 | 按实计算
CYD1-89 | 机械 | 乙供 | J03-01-039 | 汽车式起重机 起重量 30t | 台班 | 0.3844 | 1189.738 | 0 | 0 | 计价 | 按实计算
CYD1-89 | 机械 | 乙供 | J04-01-002 | 载重汽车 5t | 台班 | 0.2106 | 375.731 | 0 | 0 | 计价 | 按实计算
CYD1-89 | 机械 | 乙供 | J04-01-004 | 载重汽车 8t | 台班 | 0.2666 | 440.15 | 0 | 0 | 计价 | 按实计算
CYD1-89 | 机械 | 乙供 | J05-01-009 | 电动单筒慢速卷扬机 30kN | 台班 | 0.2345 | 183.043 | 0 | 0 | 计价 | 按实计算
CYD1-89 | 机械 | 乙供 | J09-01-027 | 真空泵 抽气速度 204m³/h | 台班 | 1.2339 | 63.528 | 0 | 0 | 计价 | 按实计算
CYD1-89 | 机械 | 乙供 | J10-01-019 | 半自动切割机 厚度 100mm | 台班 | 0.3984 | 95.31 | 0 | 0 | 计价 | 按实计算
CYD1-89 | 机械 | 乙供 | J13-01-055 | 高空作业车 20m以内 | 台班 | 0.1086 | 1005.172 | 0 | 0 | 计价 | 按实计算
CYD1-89 | 机械 | 乙供 | J15-01-014 | 液压千斤顶 起重量 200t | 台班 | 2.4366 | 17.02 | 0 | 0 | 计价 | 按实计算
CYD1-90 | 人工 | 乙供 | 9101106 | 普通工 | 工日 | 3.4852 | 75 | 0 | 0 | 计价 | 按实计算
CYD1-90 | 人工 | 乙供 | 9101109 | 安装技术工 | 工日 | 24.1044 | 114 | 0 | 0 | 计价 | 按实计算
CYD1-90 | 材料 | 乙供 | C08020202 | 板材红白松 二等 | m³ | 0.147 | 1824.407 | 0 | 0 | 计价 | 按实计算
CYD1-90 | 材料 | 乙供 | C14010100 | 镀锌铁丝 | kg | 4.06 | 4.674 | 0 | 0 | 计价 | 按实计算
CYD1-90 | 材料 | 乙供 | C18040801 | 聚氯乙烯塑料薄膜 0.5mm | kg | 0.294 | 9.171 | 0 | 0 | 计价 | 按实计算
CYD1-90 | 材料 | 乙供 | C18060101 | 塑料带 20mm×40m | 卷 | 1.6 | 2.42 | 0 | 0 | 计价 | 按实计算
CYD1-90 | 材料 | 乙供 | C19070212 | 松锈剂 | 瓶 | 4.7424 | 22.423 | 0 | 0 | 计价 | 按实计算
CYD1-90 | 材料 | 乙供 | C19110101 | 氧气 | m³ | 2.016 | 4.77 | 0 | 0 | 计价 | 按实计算
CYD1-90 | 材料 | 乙供 | C19110201 | 乙炔气 | m³ | 0.63 | 11.05 | 0 | 0 | 计价 | 按实计算
CYD1-90 | 材料 | 乙供 | C19110401 | 氮气 | m³ | 3.57 | 2.338 | 0 | 0 | 计价 | 按实计算
CYD1-90 | 材料 | 乙供 | C22010101 | 钢管脚手架 包括扣件 | kg | 26.18 | 4.706 | 0 | 0 | 计价 | 按实计算
CYD1-90 | 材料 | 乙供 | C22010141 | 木脚手板 50×250×4000 | 块 | 0.2618 | 77.038 | 0 | 0 | 计价 | 按实计算
CYD1-90 | 材料 | 乙供 | C22010201 | 枕木 160×220×2500 | 根 | 5.46 | 136.294 | 0 | 0 | 计价 | 按实计算
CYD1-90 | 材料 | 乙供 | C22030502 | 机用钢锯条 24号 | 根 | 1.92 | 19.674 | 0 | 0 | 计价 | 按实计算
CYD1-90 | 材料 | 乙供 | C22040401 | 白布 | m² | 1.4997 | 4 | 0 | 0 | 计价 | 按实计算
CYD1-90 | 材料 | 乙供 | C99010102 | 其他材料费 | 元 | 25.8297 | 1 | 0 | 0 | 计价 | 按实计算
CYD1-90 | 机械 | 乙供 | J03-01-033 | 汽车式起重机 起重量 5t | 台班 | 2.3866 | 564.811 | 0 | 0 | 计价 | 按实计算
CYD1-90 | 机械 | 乙供 | J03-01-036 | 汽车式起重机 起重量 16t | 台班 | 2.1 | 881.166 | 0 | 0 | 计价 | 按实计算
CYD1-90 | 机械 | 乙供 | J03-01-039 | 汽车式起重机 起重量 30t | 台班 | 1.05 | 1189.738 | 0 | 0 | 计价 | 按实计算
CYD1-90 | 机械 | 乙供 | J04-01-002 | 载重汽车 5t | 台班 | 0.553 | 375.731 | 0 | 0 | 计价 | 按实计算
CYD1-90 | 机械 | 乙供 | J04-01-004 | 载重汽车 8t | 台班 | 0.7 | 440.15 | 0 | 0 | 计价 | 按实计算
CYD1-90 | 机械 | 乙供 | J05-01-009 | 电动单筒慢速卷扬机 30kN | 台班 | 0.8201 | 183.043 | 0 | 0 | 计价 | 按实计算
CYD1-90 | 机械 | 乙供 | J09-01-027 | 真空泵 抽气速度 204m³/h | 台班 | 3.255 | 63.528 | 0 | 0 | 计价 | 按实计算
CYD1-90 | 机械 | 乙供 | J10-01-019 | 半自动切割机 厚度 100mm | 台班 | 0.5976 | 95.31 | 0 | 0 | 计价 | 按实计算
CYD1-90 | 机械 | 乙供 | J13-01-055 | 高空作业车 20m以内 | 台班 | 0.43 | 1005.172 | 0 | 0 | 计价 | 按实计算
CYD1-90 | 机械 | 乙供 | J15-01-014 | 液压千斤顶 起重量 200t | 台班 | 7.35 | 17.02 | 0 | 0 | 计价 | 按实计算
CYD1-91 | 人工 | 乙供 | 9101106 | 普通工 | 工日 | 4.1457 | 75 | 0 | 0 | 计价 | 按实计算
CYD1-91 | 人工 | 乙供 | 9101109 | 安装技术工 | 工日 | 28.4454 | 114 | 0 | 0 | 计价 | 按实计算
CYD1-91 | 材料 | 乙供 | C08020202 | 板材红白松 二等 | m³ | 0.2184 | 1824.407 | 0 | 0 | 计价 | 按实计算
CYD1-91 | 材料 | 乙供 | C14010100 | 镀锌铁丝 | kg | 5.44 | 4.674 | 0 | 0 | 计价 | 按实计算
CYD1-91 | 材料 | 乙供 | C18040801 | 聚氯乙烯塑料薄膜 0.5mm | kg | 0.336 | 9.171 | 0 | 0 | 计价 | 按实计算
CYD1-91 | 材料 | 乙供 | C18060101 | 塑料带 20mm×40m | 卷 | 1.6 | 2.42 | 0 | 0 | 计价 | 按实计算
CYD1-91 | 材料 | 乙供 | C19070212 | 松锈剂 | 瓶 | 5.2104 | 22.423 | 0 | 0 | 计价 | 按实计算
CYD1-91 | 材料 | 乙供 | C19110101 | 氧气 | m³ | 2.304 | 4.77 | 0 | 0 | 计价 | 按实计算
CYD1-91 | 材料 | 乙供 | C19110201 | 乙炔气 | m³ | 0.7099 | 11.05 | 0 | 0 | 计价 | 按实计算
CYD1-91 | 材料 | 乙供 | C19110401 | 氮气 | m³ | 4.176 | 2.338 | 0 | 0 | 计价 | 按实计算
CYD1-91 | 材料 | 乙供 | C22010101 | 钢管脚手架 包括扣件 | kg | 30.08 | 4.706 | 0 | 0 | 计价 | 按实计算
CYD1-91 | 材料 | 乙供 | C22010141 | 木脚手板 50×250×4000 | 块 | 0.3008 | 77.038 | 0 | 0 | 计价 | 按实计算
CYD1-91 | 材料 | 乙供 | C22010201 | 枕木 160×220×2500 | 根 | 7.62 | 136.294 | 0 | 0 | 计价 | 按实计算
CYD1-91 | 材料 | 乙供 | C22030502 | 机用钢锯条 24号 | 根 | 2.4 | 19.674 | 0 | 0 | 计价 | 按实计算
CYD1-91 | 材料 | 乙供 | C22040401 | 白布 | m² | 1.6017 | 4 | 0 | 0 | 计价 | 按实计算
CYD1-91 | 材料 | 乙供 | C99010102 | 其他材料费 | 元 | 35.1783 | 1 | 0 | 0 | 计价 | 按实计算
CYD1-91 | 机械 | 乙供 | J03-01-033 | 汽车式起重机 起重量 5t | 台班 | 2.8776 | 564.811 | 0 | 0 | 计价 | 按实计算
CYD1-91 | 机械 | 乙供 | J03-01-036 | 汽车式起重机 起重量 16t | 台班 | 2.42 | 881.166 | 0 | 0 | 计价 | 按实计算
CYD1-91 | 机械 | 乙供 | J03-01-039 | 汽车式起重机 起重量 30t | 台班 | 1.24 | 1189.738 | 0 | 0 | 计价 | 按实计算
CYD1-91 | 机械 | 乙供 | J04-01-002 | 载重汽车 5t | 台班 | 0.6794 | 375.731 | 0 | 0 | 计价 | 按实计算
CYD1-91 | 机械 | 乙供 | J04-01-004 | 载重汽车 8t | 台班 | 0.86 | 440.15 | 0 | 0 | 计价 | 按实计算
CYD1-91 | 机械 | 乙供 | J05-01-009 | 电动单筒慢速卷扬机 30kN | 台班 | 0.936 | 183.043 | 0 | 0 | 计价 | 按实计算
CYD1-91 | 机械 | 乙供 | J09-01-027 | 真空泵 抽气速度 204m³/h | 台班 | 3.9804 | 63.528 | 0 | 0 | 计价 | 按实计算
CYD1-91 | 机械 | 乙供 | J10-01-019 | 半自动切割机 厚度 100mm | 台班 | 0.747 | 95.31 | 0 | 0 | 计价 | 按实计算
CYD1-91 | 机械 | 乙供 | J13-01-055 | 高空作业车 20m以内 | 台班 | 0.43 | 1005.172 | 0 | 0 | 计价 | 按实计算
CYD1-91 | 机械 | 乙供 | J15-01-014 | 液压千斤顶 起重量 200t | 台班 | 7.86 | 17.02 | 0 | 0 | 计价 | 按实计算
CYD1-92 | 人工 | 乙供 | 9101106 | 普通工 | 工日 | 4.2797 | 75 | 0 | 0 | 计价 | 按实计算
CYD1-92 | 人工 | 乙供 | 9101109 | 安装技术工 | 工日 | 29.4631 | 114 | 0 | 0 | 计价 | 按实计算
CYD1-92 | 材料 | 乙供 | C08020202 | 板材红白松 二等 | m³ | 0.204 | 1824.407 | 0 | 0 | 计价 | 按实计算
CYD1-92 | 材料 | 乙供 | C14010100 | 镀锌铁丝 | kg | 4.24 | 4.674 | 0 | 0 | 计价 | 按实计算
CYD1-92 | 材料 | 乙供 | C18040801 | 聚氯乙烯塑料薄膜 0.5mm | kg | 0.318 | 9.171 | 0 | 0 | 计价 | 按实计算
CYD1-92 | 材料 | 乙供 | C18060101 | 塑料带 20mm×40m | 卷 | 1.6 | 2.42 | 0 | 0 | 计价 | 按实计算
CYD1-92 | 材料 | 乙供 | C19070212 | 松锈剂 | 瓶 | 8.5488 | 22.423 | 0 | 0 | 计价 | 按实计算
CYD1-92 | 材料 | 乙供 | C19110101 | 氧气 | m³ | 2.304 | 4.77 | 0 | 0 | 计价 | 按实计算
CYD1-92 | 材料 | 乙供 | C19110201 | 乙炔气 | m³ | 0.7632 | 11.05 | 0 | 0 | 计价 | 按实计算
CYD1-92 | 材料 | 乙供 | C19110401 | 氮气 | m³ | 3.804 | 2.338 | 0 | 0 | 计价 | 按实计算
CYD1-92 | 材料 | 乙供 | C22010101 | 钢管脚手架 包括扣件 | kg | 28.344 | 4.706 | 0 | 0 | 计价 | 按实计算
CYD1-92 | 材料 | 乙供 | C22010141 | 木脚手板 50×250×4000 | 块 | 0.2834 | 77.038 | 0 | 0 | 计价 | 按实计算
CYD1-92 | 材料 | 乙供 | C22010201 | 枕木 160×220×2500 | 根 | 7.44 | 136.294 | 0 | 0 | 计价 | 按实计算
CYD1-92 | 材料 | 乙供 | C22030502 | 机用钢锯条 24号 | 根 | 1.92 | 19.674 | 0 | 0 | 计价 | 按实计算
CYD1-92 | 材料 | 乙供 | C22040401 | 白布 | m² | 1.7081 | 4 | 0 | 0 | 计价 | 按实计算
CYD1-92 | 材料 | 乙供 | C99010102 | 其他材料费 | 元 | 33.9087 | 1 | 0 | 0 | 计价 | 按实计算
CYD1-92 | 机械 | 乙供 | J03-01-033 | 汽车式起重机 起重量 5t | 台班 | 2.5542 | 564.811 | 0 | 0 | 计价 | 按实计算
CYD1-92 | 机械 | 乙供 | J03-01-036 | 汽车式起重机 起重量 16t | 台班 | 2.96 | 881.166 | 0 | 0 | 计价 | 按实计算
CYD1-92 | 机械 | 乙供 | J03-01-039 | 汽车式起重机 起重量 30t | 台班 | 1.68 | 1189.738 | 0 | 0 | 计价 | 按实计算
CYD1-92 | 机械 | 乙供 | J04-01-002 | 载重汽车 5t | 台班 | 0.6794 | 375.731 | 0 | 0 | 计价 | 按实计算
CYD1-92 | 机械 | 乙供 | J04-01-004 | 载重汽车 8t | 台班 | 0.86 | 440.15 | 0 | 0 | 计价 | 按实计算
CYD1-92 | 机械 | 乙供 | J05-01-009 | 电动单筒慢速卷扬机 30kN | 台班 | 1.2454 | 183.043 | 0 | 0 | 计价 | 按实计算
CYD1-92 | 机械 | 乙供 | J09-01-027 | 真空泵 抽气速度 204m³/h | 台班 | 4.371 | 63.528 | 0 | 0 | 计价 | 按实计算
CYD1-92 | 机械 | 乙供 | J10-01-019 | 半自动切割机 厚度 100mm | 台班 | 0.5976 | 95.31 | 0 | 0 | 计价 | 按实计算
CYD1-92 | 机械 | 乙供 | J13-01-056 | 高空作业车 30m以内 | 台班 | 0.343 | 1247.202 | 0 | 0 | 计价 | 按实计算
CYD1-92 | 机械 | 乙供 | J15-01-014 | 液压千斤顶 起重量 200t | 台班 | 8.64 | 17.02 | 0 | 0 | 计价 | 按实计算
CYD1-93 | 人工 | 乙供 | 9101106 | 普通工 | 工日 | 4.9626 | 75 | 0 | 0 | 计价 | 按实计算
CYD1-93 | 人工 | 乙供 | 9101109 | 安装技术工 | 工日 | 34.5768 | 114 | 0 | 0 | 计价 | 按实计算
CYD1-93 | 材料 | 乙供 | C08020202 | 板材红白松 二等 | m³ | 0.216 | 1824.407 | 0 | 0 | 计价 | 按实计算
CYD1-93 | 材料 | 乙供 | C14010100 | 镀锌铁丝 | kg | 4.66 | 4.674 | 0 | 0 | 计价 | 按实计算
CYD1-93 | 材料 | 乙供 | C18040801 | 聚氯乙烯塑料薄膜 0.5mm | kg | 0.378 | 9.171 | 0 | 0 | 计价 | 按实计算
CYD1-93 | 材料 | 乙供 | C18060101 | 塑料带 20mm×40m | 卷 | 1.6 | 2.42 | 0 | 0 | 计价 | 按实计算
CYD1-93 | 材料 | 乙供 | C19070212 | 松锈剂 | 瓶 | 9.0168 | 22.423 | 0 | 0 | 计价 | 按实计算
CYD1-93 | 材料 | 乙供 | C19110101 | 氧气 | m³ | 2.592 | 4.77 | 0 | 0 | 计价 | 按实计算
CYD1-93 | 材料 | 乙供 | C19110201 | 乙炔气 | m³ | 0.8928 | 11.05 | 0 | 0 | 计价 | 按实计算
CYD1-93 | 材料 | 乙供 | C19110401 | 氮气 | m³ | 4.344 | 2.338 | 0 | 0 | 计价 | 按实计算
CYD1-93 | 材料 | 乙供 | C22010101 | 钢管脚手架 包括扣件 | kg | 29.67 | 4.706 | 0 | 0 | 计价 | 按实计算
CYD1-93 | 材料 | 乙供 | C22010141 | 木脚手板 50×250×4000 | 块 | 0.2967 | 77.038 | 0 | 0 | 计价 | 按实计算
CYD1-93 | 材料 | 乙供 | C22010201 | 枕木 160×220×2500 | 根 | 7.944 | 136.294 | 0 | 0 | 计价 | 按实计算
CYD1-93 | 材料 | 乙供 | C22030502 | 机用钢锯条 24号 | 根 | 2.24 | 19.674 | 0 | 0 | 计价 | 按实计算
CYD1-93 | 材料 | 乙供 | C22040401 | 白布 | m² | 1.974 | 4 | 0 | 0 | 计价 | 按实计算
CYD1-93 | 材料 | 乙供 | C99010102 | 其他材料费 | 元 | 36.2284 | 1 | 0 | 0 | 计价 | 按实计算
CYD1-93 | 机械 | 乙供 | J03-01-033 | 汽车式起重机 起重量 5t | 台班 | 2.7984 | 564.811 | 0 | 0 | 计价 | 按实计算
CYD1-93 | 机械 | 乙供 | J03-01-036 | 汽车式起重机 起重量 16t | 台班 | 3.24 | 881.166 | 0 | 0 | 计价 | 按实计算
CYD1-93 | 机械 | 乙供 | J03-01-039 | 汽车式起重机 起重量 30t | 台班 | 1.68 | 1189.738 | 0 | 0 | 计价 | 按实计算
CYD1-93 | 机械 | 乙供 | J04-01-002 | 载重汽车 5t | 台班 | 0.8374 | 375.731 | 0 | 0 | 计价 | 按实计算
CYD1-93 | 机械 | 乙供 | J04-01-004 | 载重汽车 8t | 台班 | 0.98 | 440.15 | 0 | 0 | 计价 | 按实计算
CYD1-93 | 机械 | 乙供 | J05-01-009 | 电动单筒慢速卷扬机 30kN | 台班 | 1.3918 | 183.043 | 0 | 0 | 计价 | 按实计算
CYD1-93 | 机械 | 乙供 | J09-01-027 | 真空泵 抽气速度 204m³/h | 台班 | 4.9104 | 63.528 | 0 | 0 | 计价 | 按实计算
CYD1-93 | 机械 | 乙供 | J10-01-019 | 半自动切割机 厚度 100mm | 台班 | 0.6972 | 95.31 | 0 | 0 | 计价 | 按实计算
CYD1-93 | 机械 | 乙供 | J13-01-056 | 高空作业车 30m以内 | 台班 | 0.343 | 1247.202 | 0 | 0 | 计价 | 按实计算
CYD1-93 | 机械 | 乙供 | J15-01-014 | 液压千斤顶 起重量 200t | 台班 | 9.46 | 17.02 | 0 | 0 | 计价 | 按实计算
CYD1-94 | 人工 | 乙供 | 9101106 | 普通工 | 工日 | 3.6575 | 75 | 0 | 0 | 计价 | 按实计算
CYD1-94 | 人工 | 乙供 | 9101109 | 安装技术工 | 工日 | 23.6641 | 114 | 0 | 0 | 计价 | 按实计算
CYD1-94 | 材料 | 乙供 | C08020202 | 板材红白松 二等 | m³ | 0.1404 | 1824.407 | 0 | 0 | 计价 | 按实计算
CYD1-94 | 材料 | 乙供 | C14010100 | 镀锌铁丝 | kg | 3.127 | 4.674 | 0 | 0 | 计价 | 按实计算
CYD1-94 | 材料 | 乙供 | C18040801 | 聚氯乙烯塑料薄膜 0.5mm | kg | 0.2457 | 9.171 | 0 | 0 | 计价 | 按实计算
CYD1-94 | 材料 | 乙供 | C18060101 | 塑料带 20mm×40m | 卷 | 1.6 | 2.42 | 0 | 0 | 计价 | 按实计算
CYD1-94 | 材料 | 乙供 | C19070212 | 松锈剂 | 瓶 | 7.4443 | 22.423 | 0 | 0 | 计价 | 按实计算
CYD1-94 | 材料 | 乙供 | C19110101 | 氧气 | m³ | 1.6848 | 4.77 | 0 | 0 | 计价 | 按实计算
CYD1-94 | 材料 | 乙供 | C19110201 | 乙炔气 | m³ | 0.5803 | 11.05 | 0 | 0 | 计价 | 按实计算
CYD1-94 | 材料 | 乙供 | C19110401 | 氮气 | m³ | 2.8236 | 2.338 | 0 | 0 | 计价 | 按实计算
CYD1-94 | 材料 | 乙供 | C22010101 | 钢管脚手架 包括扣件 | kg | 20.7555 | 4.706 | 0 | 0 | 计价 | 按实计算
CYD1-94 | 材料 | 乙供 | C22010141 | 木脚手板 50×250×4000 | 块 | 0.2075 | 77.038 | 0 | 0 | 计价 | 按实计算
CYD1-94 | 材料 | 乙供 | C22010201 | 枕木 160×220×2500 | 根 | 5.1636 | 136.294 | 0 | 0 | 计价 | 按实计算
CYD1-94 | 材料 | 乙供 | C22030502 | 机用钢锯条 24号 | 根 | 1.92 | 19.674 | 0 | 0 | 计价 | 按实计算
CYD1-94 | 材料 | 乙供 | C22040401 | 白布 | m² | 1.428 | 4 | 0 | 0 | 计价 | 按实计算
CYD1-94 | 材料 | 乙供 | C99010102 | 其他材料费 | 元 | 23.7713 | 1 | 0 | 0 | 计价 | 按实计算
CYD1-94 | 机械 | 乙供 | J03-01-033 | 汽车式起重机 起重量 5t | 台班 | 1.819 | 564.811 | 0 | 0 | 计价 | 按实计算
CYD1-94 | 机械 | 乙供 | J03-01-036 | 汽车式起重机 起重量 16t | 台班 | 2.106 | 881.166 | 0 | 0 | 计价 | 按实计算
CYD1-94 | 机械 | 乙供 | J03-01-039 | 汽车式起重机 起重量 30t | 台班 | 1.092 | 1189.738 | 0 | 0 | 计价 | 按实计算
CYD1-94 | 机械 | 乙供 | J04-01-002 | 载重汽车 5t | 台班 | 0.5443 | 375.731 | 0 | 0 | 计价 | 按实计算
CYD1-94 | 机械 | 乙供 | J04-01-004 | 载重汽车 8t | 台班 | 0.637 | 440.15 | 0 | 0 | 计价 | 按实计算
CYD1-94 | 机械 | 乙供 | J05-01-009 | 电动单筒慢速卷扬机 30kN | 台班 | 0.9904 | 183.043 | 0 | 0 | 计价 | 按实计算
CYD1-94 | 机械 | 乙供 | J09-01-027 | 真空泵 抽气速度 204m³/h | 台班 | 3.1918 | 63.528 | 0 | 0 | 计价 | 按实计算
CYD1-94 | 机械 | 乙供 | J10-01-019 | 半自动切割机 厚度 100mm | 台班 | 0.5976 | 95.31 | 0 | 0 | 计价 | 按实计算
CYD1-94 | 机械 | 乙供 | J13-01-056 | 高空作业车 30m以内 | 台班 | 0.343 | 1247.202 | 0 | 0 | 计价 | 按实计算
CYD1-94 | 机械 | 乙供 | J15-01-014 | 液压千斤顶 起重量 200t | 台班 | 6.149 | 17.02 | 0 | 0 | 计价 | 按实计算
CYD1-95 | 人工 | 乙供 | 9101106 | 普通工 | 工日 | 11.27 | 75 | 0 | 0 | 计价 | 按实计算
CYD1-95 | 人工 | 乙供 | 9101109 | 安装技术工 | 工日 | 89.5387 | 114 | 0 | 0 | 计价 | 按实计算
CYD1-95 | 材料 | 乙供 | C08020202 | 板材红白松 二等 | m³ | 0.42 | 1824.407 | 0 | 0 | 计价 | 按实计算
CYD1-95 | 材料 | 乙供 | C14010100 | 镀锌铁丝 | kg | 11.136 | 4.674 | 0 | 0 | 计价 | 按实计算
CYD1-95 | 材料 | 乙供 | C18040801 | 聚氯乙烯塑料薄膜 0.5mm | kg | 0.84 | 9.171 | 0 | 0 | 计价 | 按实计算
CYD1-95 | 材料 | 乙供 | C18060101 | 塑料带 20mm×40m | 卷 | 1.6 | 2.42 | 0 | 0 | 计价 | 按实计算
CYD1-95 | 材料 | 乙供 | C19070212 | 松锈剂 | 瓶 | 11.154 | 22.423 | 0 | 0 | 计价 | 按实计算
CYD1-95 | 材料 | 乙供 | C19110101 | 氧气 | m³ | 5.76 | 4.77 | 0 | 0 | 计价 | 按实计算
CYD1-95 | 材料 | 乙供 | C19110201 | 乙炔气 | m³ | 1.8 | 11.05 | 0 | 0 | 计价 | 按实计算
CYD1-95 | 材料 | 乙供 | C19110401 | 氮气 | m³ | 10.2 | 2.338 | 0 | 0 | 计价 | 按实计算
CYD1-95 | 材料 | 乙供 | C22010101 | 钢管脚手架 包括扣件 | kg | 70.4 | 4.706 | 0 | 0 | 计价 | 按实计算
CYD1-95 | 材料 | 乙供 | C22010141 | 木脚手板 50×250×4000 | 块 | 0.704 | 77.038 | 0 | 0 | 计价 | 按实计算
CYD1-95 | 材料 | 乙供 | C22010201 | 枕木 160×220×2500 | 根 | 15.6 | 136.294 | 0 | 0 | 计价 | 按实计算
CYD1-95 | 材料 | 乙供 | C22030502 | 机用钢锯条 24号 | 根 | 2.24 | 19.674 | 0 | 0 | 计价 | 按实计算
CYD1-95 | 材料 | 乙供 | C22040401 | 白布 | m² | 4.344 | 4 | 0 | 0 | 计价 | 按实计算
CYD1-95 | 材料 | 乙供 | C99010102 | 其他材料费 | 元 | 72.6166 | 1 | 0 | 0 | 计价 | 按实计算
CYD1-95 | 机械 | 乙供 | J03-01-033 | 汽车式起重机 起重量 5t | 台班 | 6.8178 | 564.811 | 0 | 0 | 计价 | 按实计算
CYD1-95 | 机械 | 乙供 | J03-01-036 | 汽车式起重机 起重量 16t | 台班 | 6 | 881.166 | 0 | 0 | 计价 | 按实计算
CYD1-95 | 机械 | 乙供 | J03-01-039 | 汽车式起重机 起重量 30t | 台班 | 3 | 1189.738 | 0 | 0 | 计价 | 按实计算
CYD1-95 | 机械 | 乙供 | J04-01-002 | 载重汽车 5t | 台班 | 1.58 | 375.731 | 0 | 0 | 计价 | 按实计算
CYD1-95 | 机械 | 乙供 | J04-01-004 | 载重汽车 8t | 台班 | 2 | 440.15 | 0 | 0 | 计价 | 按实计算
CYD1-95 | 机械 | 乙供 | J05-01-009 | 电动单筒慢速卷扬机 30kN | 台班 | 2.1528 | 183.043 | 0 | 0 | 计价 | 按实计算
CYD1-95 | 机械 | 乙供 | J09-01-027 | 真空泵 抽气速度 204m³/h | 台班 | 9.3 | 63.528 | 0 | 0 | 计价 | 按实计算
CYD1-95 | 机械 | 乙供 | J10-01-019 | 半自动切割机 厚度 100mm | 台班 | 0.6972 | 95.31 | 0 | 0 | 计价 | 按实计算
CYD1-95 | 机械 | 乙供 | J13-01-056 | 高空作业车 30m以内 | 台班 | 0.61 | 1247.202 | 0 | 0 | 计价 | 按实计算
CYD1-95 | 机械 | 乙供 | J15-01-014 | 液压千斤顶 起重量 200t | 台班 | 21 | 17.02 | 0 | 0 | 计价 | 按实计算
CYD1-96 | 人工 | 乙供 | 9101106 | 普通工 | 工日 | 12.7597 | 75 | 0 | 0 | 计价 | 按实计算
CYD1-96 | 人工 | 乙供 | 9101109 | 安装技术工 | 工日 | 102.7834 | 114 | 0 | 0 | 计价 | 按实计算
CYD1-96 | 材料 | 乙供 | C08020202 | 板材红白松 二等 | m³ | 0.42 | 1824.407 | 0 | 0 | 计价 | 按实计算
CYD1-96 | 材料 | 乙供 | C14010100 | 镀锌铁丝 | kg | 12.336 | 4.674 | 0 | 0 | 计价 | 按实计算
CYD1-96 | 材料 | 乙供 | C18040801 | 聚氯乙烯塑料薄膜 0.5mm | kg | 1.08 | 9.171 | 0 | 0 | 计价 | 按实计算
CYD1-96 | 材料 | 乙供 | C18060101 | 塑料带 20mm×40m | 卷 | 1.6 | 2.42 | 0 | 0 | 计价 | 按实计算
CYD1-96 | 材料 | 乙供 | C19070212 | 松锈剂 | 瓶 | 11.154 | 22.423 | 0 | 0 | 计价 | 按实计算
CYD1-96 | 材料 | 乙供 | C19110101 | 氧气 | m³ | 7.2 | 4.77 | 0 | 0 | 计价 | 按实计算
CYD1-96 | 材料 | 乙供 | C19110201 | 乙炔气 | m³ | 2.52 | 11.05 | 0 | 0 | 计价 | 按实计算
CYD1-96 | 材料 | 乙供 | C19110401 | 氮气 | m³ | 12 | 2.338 | 0 | 0 | 计价 | 按实计算
CYD1-96 | 材料 | 乙供 | C22010101 | 钢管脚手架 包括扣件 | kg | 95.9 | 4.706 | 0 | 0 | 计价 | 按实计算
CYD1-96 | 材料 | 乙供 | C22010141 | 木脚手板 50×250×4000 | 块 | 0.959 | 77.038 | 0 | 0 | 计价 | 按实计算
CYD1-96 | 材料 | 乙供 | C22010201 | 枕木 160×220×2500 | 根 | 18.36 | 136.294 | 0 | 0 | 计价 | 按实计算
CYD1-96 | 材料 | 乙供 | C22030502 | 机用钢锯条 24号 | 根 | 2.4 | 19.674 | 0 | 0 | 计价 | 按实计算
CYD1-96 | 材料 | 乙供 | C22040401 | 白布 | m² | 4.7872 | 4 | 0 | 0 | 计价 | 按实计算
CYD1-96 | 材料 | 乙供 | C99010102 | 其他材料费 | 元 | 83.5054 | 1 | 0 | 0 | 计价 | 按实计算
CYD1-96 | 机械 | 乙供 | J03-01-033 | 汽车式起重机 起重量 5t | 台班 | 7.2006 | 564.811 | 0 | 0 | 计价 | 按实计算
CYD1-96 | 机械 | 乙供 | J03-01-036 | 汽车式起重机 起重量 16t | 台班 | 7 | 881.166 | 0 | 0 | 计价 | 按实计算
CYD1-96 | 机械 | 乙供 | J03-01-039 | 汽车式起重机 起重量 30t | 台班 | 3.25 | 1189.738 | 0 | 0 | 计价 | 按实计算
CYD1-96 | 机械 | 乙供 | J04-01-002 | 载重汽车 5t | 台班 | 1.58 | 375.731 | 0 | 0 | 计价 | 按实计算
CYD1-96 | 机械 | 乙供 | J04-01-004 | 载重汽车 8t | 台班 | 2 | 440.15 | 0 | 0 | 计价 | 按实计算
CYD1-96 | 机械 | 乙供 | J05-01-009 | 电动单筒慢速卷扬机 30kN | 台班 | 2.1528 | 183.043 | 0 | 0 | 计价 | 按实计算
CYD1-96 | 机械 | 乙供 | J09-01-027 | 真空泵 抽气速度 204m³/h | 台班 | 9.3 | 63.528 | 0 | 0 | 计价 | 按实计算
CYD1-96 | 机械 | 乙供 | J10-01-019 | 半自动切割机 厚度 100mm | 台班 | 0.747 | 95.31 | 0 | 0 | 计价 | 按实计算
CYD1-96 | 机械 | 乙供 | J13-01-056 | 高空作业车 30m以内 | 台班 | 0.61 | 1247.202 | 0 | 0 | 计价 | 按实计算
CYD1-96 | 机械 | 乙供 | J15-01-014 | 液压千斤顶 起重量 200t | 台班 | 25 | 17.02 | 0 | 0 | 计价 | 按实计算
CYD1-97 | 人工 | 乙供 | 9101106 | 普通工 | 工日 | 15.2364 | 75 | 0 | 0 | 计价 | 按实计算
CYD1-97 | 人工 | 乙供 | 9101109 | 安装技术工 | 工日 | 123.5897 | 114 | 0 | 0 | 计价 | 按实计算
CYD1-97 | 材料 | 乙供 | C08020202 | 板材红白松 二等 | m³ | 0.3496 | 1824.407 | 0 | 0 | 计价 | 按实计算
CYD1-97 | 材料 | 乙供 | C14010100 | 镀锌铁丝 | kg | 12.4234 | 4.674 | 0 | 0 | 计价 | 按实计算
CYD1-97 | 材料 | 乙供 | C18040801 | 聚氯乙烯塑料薄膜 0.5mm | kg | 1.288 | 9.171 | 0 | 0 | 计价 | 按实计算
CYD1-97 | 材料 | 乙供 | C18060101 | 塑料带 20mm×40m | 卷 | 2 | 2.42 | 0 | 0 | 计价 | 按实计算
CYD1-97 | 材料 | 乙供 | C19070212 | 松锈剂 | 瓶 | 11.6422 | 22.423 | 0 | 0 | 计价 | 按实计算
CYD1-97 | 材料 | 乙供 | C19110101 | 氧气 | m³ | 7.176 | 4.77 | 0 | 0 | 计价 | 按实计算
CYD1-97 | 材料 | 乙供 | C19110201 | 乙炔气 | m³ | 2.0976 | 11.05 | 0 | 0 | 计价 | 按实计算
CYD1-97 | 材料 | 乙供 | C19110401 | 氮气 | m³ | 13.156 | 2.338 | 0 | 0 | 计价 | 按实计算
CYD1-97 | 材料 | 乙供 | C22010101 | 钢管脚手架 包括扣件 | kg | 120.244 | 4.706 | 0 | 0 | 计价 | 按实计算
CYD1-97 | 材料 | 乙供 | C22010141 | 木脚手板 50×250×4000 | 块 | 1.2025 | 77.038 | 0 | 0 | 计价 | 按实计算
CYD1-97 | 材料 | 乙供 | C22010201 | 枕木 160×220×2500 | 根 | 16.8728 | 136.294 | 0 | 0 | 计价 | 按实计算
CYD1-97 | 材料 | 乙供 | C22030502 | 机用钢锯条 24号 | 根 | 2.24 | 19.674 | 0 | 0 | 计价 | 按实计算
CYD1-97 | 材料 | 乙供 | C22040401 | 白布 | m² | 6.1583 | 4 | 0 | 0 | 计价 | 按实计算
CYD1-97 | 材料 | 乙供 | C99010102 | 其他材料费 | 元 | 79.2633 | 1 | 0 | 0 | 计价 | 按实计算
CYD1-97 | 机械 | 乙供 | J03-01-033 | 汽车式起重机 起重量 5t | 台班 | 8.0393 | 564.811 | 0 | 0 | 计价 | 按实计算
CYD1-97 | 机械 | 乙供 | J03-01-036 | 汽车式起重机 起重量 16t | 台班 | 7.912 | 881.166 | 0 | 0 | 计价 | 按实计算
CYD1-97 | 机械 | 乙供 | J03-01-039 | 汽车式起重机 起重量 30t | 台班 | 3.9008 | 1189.738 | 0 | 0 | 计价 | 按实计算
CYD1-97 | 机械 | 乙供 | J04-01-002 | 载重汽车 5t | 台班 | 1.8897 | 375.731 | 0 | 0 | 计价 | 按实计算
CYD1-97 | 机械 | 乙供 | J04-01-004 | 载重汽车 8t | 台班 | 2.944 | 440.15 | 0 | 0 | 计价 | 按实计算
CYD1-97 | 机械 | 乙供 | J05-01-009 | 电动单筒慢速卷扬机 30kN | 台班 | 2.6842 | 183.043 | 0 | 0 | 计价 | 按实计算
CYD1-97 | 机械 | 乙供 | J09-01-027 | 真空泵 抽气速度 204m³/h | 台班 | 13.6896 | 63.528 | 0 | 0 | 计价 | 按实计算
CYD1-97 | 机械 | 乙供 | J10-01-019 | 半自动切割机 厚度 100mm | 台班 | 0.6972 | 95.31 | 0 | 0 | 计价 | 按实计算
CYD1-97 | 机械 | 乙供 | J13-01-056 | 高空作业车 30m以内 | 台班 | 0.98 | 1247.202 | 0 | 0 | 计价 | 按实计算
CYD1-97 | 机械 | 乙供 | J15-01-014 | 液压千斤顶 起重量 200t | 台班 | 25.76 | 17.02 | 0 | 0 | 计价 | 按实计算
CYD1-98 | 人工 | 乙供 | 9101106 | 普通工 | 工日 | 16.3226 | 75 | 0 | 0 | 计价 | 按实计算
CYD1-98 | 人工 | 乙供 | 9101109 | 安装技术工 | 工日 | 133.6863 | 114 | 0 | 0 | 计价 | 按实计算
CYD1-98 | 材料 | 乙供 | C08020202 | 板材红白松 二等 | m³ | 0.38 | 1824.407 | 0 | 0 | 计价 | 按实计算
CYD1-98 | 材料 | 乙供 | C14010100 | 镀锌铁丝 | kg | 13.4634 | 4.674 | 0 | 0 | 计价 | 按实计算
CYD1-98 | 材料 | 乙供 | C18040801 | 聚氯乙烯塑料薄膜 0.5mm | kg | 1.4 | 9.171 | 0 | 0 | 计价 | 按实计算
CYD1-98 | 材料 | 乙供 | C18060101 | 塑料带 20mm×40m | 卷 | 2 | 2.42 | 0 | 0 | 计价 | 按实计算
CYD1-98 | 材料 | 乙供 | C19070212 | 松锈剂 | 瓶 | 12.4534 | 22.423 | 0 | 0 | 计价 | 按实计算
CYD1-98 | 材料 | 乙供 | C19110101 | 氧气 | m³ | 7.8 | 4.77 | 0 | 0 | 计价 | 按实计算
CYD1-98 | 材料 | 乙供 | C19110201 | 乙炔气 | m³ | 2.28 | 11.05 | 0 | 0 | 计价 | 按实计算
CYD1-98 | 材料 | 乙供 | C19110401 | 氮气 | m³ | 14.3 | 2.338 | 0 | 0 | 计价 | 按实计算
CYD1-98 | 材料 | 乙供 | C22010101 | 钢管脚手架 包括扣件 | kg | 129.86 | 4.706 | 0 | 0 | 计价 | 按实计算
CYD1-98 | 材料 | 乙供 | C22010141 | 木脚手板 50×250×4000 | 块 | 1.2986 | 77.038 | 0 | 0 | 计价 | 按实计算
CYD1-98 | 材料 | 乙供 | C22010201 | 枕木 160×220×2500 | 根 | 18.34 | 136.294 | 0 | 0 | 计价 | 按实计算
CYD1-98 | 材料 | 乙供 | C22030502 | 机用钢锯条 24号 | 根 | 2.24 | 19.674 | 0 | 0 | 计价 | 按实计算
CYD1-98 | 材料 | 乙供 | C22040401 | 白布 | m² | 6.4892 | 4 | 0 | 0 | 计价 | 按实计算
CYD1-98 | 材料 | 乙供 | C99010102 | 其他材料费 | 元 | 86.0864 | 1 | 0 | 0 | 计价 | 按实计算
CYD1-98 | 机械 | 乙供 | J03-01-033 | 汽车式起重机 起重量 5t | 台班 | 8.7384 | 564.811 | 0 | 0 | 计价 | 按实计算
CYD1-98 | 机械 | 乙供 | J03-01-036 | 汽车式起重机 起重量 16t | 台班 | 8.6 | 881.166 | 0 | 0 | 计价 | 按实计算
CYD1-98 | 机械 | 乙供 | J03-01-039 | 汽车式起重机 起重量 30t | 台班 | 4.24 | 1189.738 | 0 | 0 | 计价 | 按实计算
CYD1-98 | 机械 | 乙供 | J04-01-002 | 载重汽车 5t | 台班 | 2.054 | 375.731 | 0 | 0 | 计价 | 按实计算
CYD1-98 | 机械 | 乙供 | J04-01-004 | 载重汽车 8t | 台班 | 3.2 | 440.15 | 0 | 0 | 计价 | 按实计算
CYD1-98 | 机械 | 乙供 | J05-01-009 | 电动单筒慢速卷扬机 30kN | 台班 | 2.8696 | 183.043 | 0 | 0 | 计价 | 按实计算
CYD1-98 | 机械 | 乙供 | J09-01-027 | 真空泵 抽气速度 204m³/h | 台班 | 14.88 | 63.528 | 0 | 0 | 计价 | 按实计算
CYD1-98 | 机械 | 乙供 | J10-01-019 | 半自动切割机 厚度 100mm | 台班 | 0.6972 | 95.31 | 0 | 0 | 计价 | 按实计算
CYD1-98 | 机械 | 乙供 | J13-01-056 | 高空作业车 30m以内 | 台班 | 0.98 | 1247.202 | 0 | 0 | 计价 | 按实计算
CYD1-98 | 机械 | 乙供 | J15-01-014 | 液压千斤顶 起重量 200t | 台班 | 28 | 17.02 | 0 | 0 | 计价 | 按实计算
CYD1-99 | 人工 | 乙供 | 9101106 | 普通工 | 工日 | 17.0784 | 75 | 0 | 0 | 计价 | 按实计算
CYD1-99 | 人工 | 乙供 | 9101109 | 安装技术工 | 工日 | 140.056 | 114 | 0 | 0 | 计价 | 按实计算
CYD1-99 | 材料 | 乙供 | C08020202 | 板材红白松 二等 | m³ | 0.43 | 1824.407 | 0 | 0 | 计价 | 按实计算
CYD1-99 | 材料 | 乙供 | C14010100 | 镀锌铁丝 | kg | 14.4634 | 4.674 | 0 | 0 | 计价 | 按实计算
CYD1-99 | 材料 | 乙供 | C18040801 | 聚氯乙烯塑料薄膜 0.5mm | kg | 1.45 | 9.171 | 0 | 0 | 计价 | 按实计算
CYD1-99 | 材料 | 乙供 | C18060101 | 塑料带 20mm×40m | 卷 | 2 | 2.42 | 0 | 0 | 计价 | 按实计算
CYD1-99 | 材料 | 乙供 | C19070212 | 松锈剂 | 瓶 | 13.2334 | 22.423 | 0 | 0 | 计价 | 按实计算
CYD1-99 | 材料 | 乙供 | C19110101 | 氧气 | m³ | 9.6 | 4.77 | 0 | 0 | 计价 | 按实计算
CYD1-99 | 材料 | 乙供 | C19110201 | 乙炔气 | m³ | 2.52 | 11.05 | 0 | 0 | 计价 | 按实计算
CYD1-99 | 材料 | 乙供 | C19110401 | 氮气 | m³ | 15.12 | 2.338 | 0 | 0 | 计价 | 按实计算
CYD1-99 | 材料 | 乙供 | C22010101 | 钢管脚手架 包括扣件 | kg | 139.87 | 4.706 | 0 | 0 | 计价 | 按实计算
CYD1-99 | 材料 | 乙供 | C22010141 | 木脚手板 50×250×4000 | 块 | 1.3987 | 77.038 | 0 | 0 | 计价 | 按实计算
CYD1-99 | 材料 | 乙供 | C22010201 | 枕木 160×220×2500 | 根 | 18.4 | 136.294 | 0 | 0 | 计价 | 按实计算
CYD1-99 | 材料 | 乙供 | C22030502 | 机用钢锯条 24号 | 根 | 2.4 | 19.674 | 0 | 0 | 计价 | 按实计算
CYD1-99 | 材料 | 乙供 | C22040401 | 白布 | m² | 7.0802 | 4 | 0 | 0 | 计价 | 按实计算
CYD1-99 | 材料 | 乙供 | C99010102 | 其他材料费 | 元 | 89.9336 | 1 | 0 | 0 | 计价 | 按实计算
CYD1-99 | 机械 | 乙供 | J03-01-033 | 汽车式起重机 起重量 5t | 台班 | 9.6822 | 564.811 | 0 | 0 | 计价 | 按实计算
CYD1-99 | 机械 | 乙供 | J03-01-036 | 汽车式起重机 起重量 16t | 台班 | 9.2 | 881.166 | 0 | 0 | 计价 | 按实计算
CYD1-99 | 机械 | 乙供 | J03-01-039 | 汽车式起重机 起重量 30t | 台班 | 4.34 | 1189.738 | 0 | 0 | 计价 | 按实计算
CYD1-99 | 机械 | 乙供 | J04-01-002 | 载重汽车 5t | 台班 | 2.686 | 375.731 | 0 | 0 | 计价 | 按实计算
CYD1-99 | 机械 | 乙供 | J04-01-004 | 载重汽车 8t | 台班 | 3.4 | 440.15 | 0 | 0 | 计价 | 按实计算
CYD1-99 | 机械 | 乙供 | J05-01-009 | 电动单筒慢速卷扬机 30kN | 台班 | 2.9916 | 183.043 | 0 | 0 | 计价 | 按实计算
CYD1-99 | 机械 | 乙供 | J09-01-027 | 真空泵 抽气速度 204m³/h | 台班 | 16.74 | 63.528 | 0 | 0 | 计价 | 按实计算
CYD1-99 | 机械 | 乙供 | J10-01-019 | 半自动切割机 厚度 100mm | 台班 | 0.747 | 95.31 | 0 | 0 | 计价 | 按实计算
CYD1-99 | 机械 | 乙供 | J13-01-056 | 高空作业车 30m以内 | 台班 | 0.98 | 1247.202 | 0 | 0 | 计价 | 按实计算
CYD1-99 | 机械 | 乙供 | J15-01-014 | 液压千斤顶 起重量 200t | 台班 | 32 | 17.02 | 0 | 0 | 计价 | 按实计算
CYD1-100 | 人工 | 乙供 | 9101106 | 普通工 | 工日 | 17.8591 | 75 | 0 | 0 | 计价 | 按实计算
CYD1-100 | 人工 | 乙供 | 9101109 | 安装技术工 | 工日 | 146.7437 | 114 | 0 | 0 | 计价 | 按实计算
CYD1-100 | 材料 | 乙供 | C08020202 | 板材红白松 二等 | m³ | 0.49 | 1824.407 | 0 | 0 | 计价 | 按实计算
CYD1-100 | 材料 | 乙供 | C14010100 | 镀锌铁丝 | kg | 15.4634 | 4.674 | 0 | 0 | 计价 | 按实计算
CYD1-100 | 材料 | 乙供 | C18040801 | 聚氯乙烯塑料薄膜 0.5mm | kg | 1.6 | 9.171 | 0 | 0 | 计价 | 按实计算
CYD1-100 | 材料 | 乙供 | C18060101 | 塑料带 20mm×40m | 卷 | 2 | 2.42 | 0 | 0 | 计价 | 按实计算
CYD1-100 | 材料 | 乙供 | C19070212 | 松锈剂 | 瓶 | 14.0134 | 22.423 | 0 | 0 | 计价 | 按实计算
CYD1-100 | 材料 | 乙供 | C19110101 | 氧气 | m³ | 10.8 | 4.77 | 0 | 0 | 计价 | 按实计算
CYD1-100 | 材料 | 乙供 | C19110201 | 乙炔气 | m³ | 2.64 | 11.05 | 0 | 0 | 计价 | 按实计算
CYD1-100 | 材料 | 乙供 | C19110401 | 氮气 | m³ | 16.23 | 2.338 | 0 | 0 | 计价 | 按实计算
CYD1-100 | 材料 | 乙供 | C22010101 | 钢管脚手架 包括扣件 | kg | 149.89 | 4.706 | 0 | 0 | 计价 | 按实计算
CYD1-100 | 材料 | 乙供 | C22010141 | 木脚手板 50×250×4000 | 块 | 1.4989 | 77.038 | 0 | 0 | 计价 | 按实计算
CYD1-100 | 材料 | 乙供 | C22010201 | 枕木 160×220×2500 | 根 | 19.43 | 136.294 | 0 | 0 | 计价 | 按实计算
CYD1-100 | 材料 | 乙供 | C22030502 | 机用钢锯条 24号 | 根 | 2.56 | 19.674 | 0 | 0 | 计价 | 按实计算
CYD1-100 | 材料 | 乙供 | C22040401 | 白布 | m² | 7.3757 | 4 | 0 | 0 | 计价 | 按实计算
CYD1-100 | 材料 | 乙供 | C99010102 | 其他材料费 | 元 | 96.7153 | 1 | 0 | 0 | 计价 | 按实计算
CYD1-100 | 机械 | 乙供 | J03-01-033 | 汽车式起重机 起重量 5t | 台班 | 11.0088 | 564.811 | 0 | 0 | 计价 | 按实计算
CYD1-100 | 机械 | 乙供 | J03-01-036 | 汽车式起重机 起重量 16t | 台班 | 10.2 | 881.166 | 0 | 0 | 计价 | 按实计算
CYD1-100 | 机械 | 乙供 | J03-01-039 | 汽车式起重机 起重量 30t | 台班 | 4.56 | 1189.738 | 0 | 0 | 计价 | 按实计算
CYD1-100 | 机械 | 乙供 | J04-01-002 | 载重汽车 5t | 台班 | 3.318 | 375.731 | 0 | 0 | 计价 | 按实计算
CYD1-100 | 机械 | 乙供 | J04-01-004 | 载重汽车 8t | 台班 | 4.1 | 440.15 | 0 | 0 | 计价 | 按实计算
CYD1-100 | 机械 | 乙供 | J05-01-009 | 电动单筒慢速卷扬机 30kN | 台班 | 3.2966 | 183.043 | 0 | 0 | 计价 | 按实计算
CYD1-100 | 机械 | 乙供 | J09-01-027 | 真空泵 抽气速度 204m³/h | 台班 | 18.8232 | 63.528 | 0 | 0 | 计价 | 按实计算
CYD1-100 | 机械 | 乙供 | J10-01-019 | 半自动切割机 厚度 100mm | 台班 | 0.7968 | 95.31 | 0 | 0 | 计价 | 按实计算
CYD1-100 | 机械 | 乙供 | J13-01-056 | 高空作业车 30m以内 | 台班 | 0.98 | 1247.202 | 0 | 0 | 计价 | 按实计算
CYD1-100 | 机械 | 乙供 | J15-01-014 | 液压千斤顶 起重量 200t | 台班 | 34 | 17.02 | 0 | 0 | 计价 | 按实计算
CYD1-101 | 人工 | 乙供 | 9101106 | 普通工 | 工日 | 0.5222 | 75 | 0 | 0 | 计价 | 按实计算
CYD1-101 | 人工 | 乙供 | 9101109 | 安装技术工 | 工日 | 1.3754 | 114 | 0 | 0 | 计价 | 按实计算
CYD1-101 | 材料 | 乙供 | C18040801 | 聚氯乙烯塑料薄膜 0.5mm | kg | 0.03 | 9.171 | 0 | 0 | 计价 | 按实计算
CYD1-101 | 材料 | 乙供 | C18060101 | 塑料带 20mm×40m | 卷 | 0.25 | 2.42 | 0 | 0 | 计价 | 按实计算
CYD1-101 | 材料 | 乙供 | C18060103 | 塑料带相色带 20mm×2000mm | 卷 | 0.15 | 2.203 | 0 | 0 | 计价 | 按实计算
CYD1-101 | 材料 | 乙供 | C19070212 | 松锈剂 | 瓶 | 1.1164 | 22.423 | 0 | 0 | 计价 | 按实计算
CYD1-101 | 材料 | 乙供 | C19110101 | 氧气 | m³ | 0.264 | 4.77 | 0 | 0 | 计价 | 按实计算
CYD1-101 | 材料 | 乙供 | C19110201 | 乙炔气 | m³ | 0.084 | 11.05 | 0 | 0 | 计价 | 按实计算
CYD1-101 | 材料 | 乙供 | C22030501 | 钢锯条 各种规格 | 根 | 0.4148 | 1.528 | 0 | 0 | 计价 | 按实计算
CYD1-101 | 材料 | 乙供 | C22030502 | 机用钢锯条 24号 | 根 | 0.16 | 19.674 | 0 | 0 | 计价 | 按实计算
CYD1-101 | 材料 | 乙供 | C22040401 | 白布 | m² | 0.2364 | 4 | 0 | 0 | 计价 | 按实计算
CYD1-101 | 材料 | 乙供 | C99010102 | 其他材料费 | 元 | 0.4458 | 1 | 0 | 0 | 计价 | 按实计算
CYD1-101 | 机械 | 乙供 | J03-01-033 | 汽车式起重机 起重量 5t | 台班 | 0.0792 | 564.811 | 0 | 0 | 计价 | 按实计算
CYD1-101 | 机械 | 乙供 | J04-01-002 | 载重汽车 5t | 台班 | 0.0474 | 375.731 | 0 | 0 | 计价 | 按实计算
CYD1-101 | 机械 | 乙供 | J10-01-019 | 半自动切割机 厚度 100mm | 台班 | 0.0498 | 95.31 | 0 | 0 | 计价 | 按实计算
CYD1-102 | 人工 | 乙供 | 9101106 | 普通工 | 工日 | 0.5723 | 75 | 0 | 0 | 计价 | 按实计算
CYD1-102 | 人工 | 乙供 | 9101109 | 安装技术工 | 工日 | 1.4836 | 114 | 0 | 0 | 计价 | 按实计算
CYD1-102 | 材料 | 乙供 | C18040801 | 聚氯乙烯塑料薄膜 0.5mm | kg | 0.035 | 9.171 | 0 | 0 | 计价 | 按实计算
CYD1-102 | 材料 | 乙供 | C18060101 | 塑料带 20mm×40m | 卷 | 0.25 | 2.42 | 0 | 0 | 计价 | 按实计算
CYD1-102 | 材料 | 乙供 | C18060103 | 塑料带相色带 20mm×2000mm | 卷 | 0.15 | 2.203 | 0 | 0 | 计价 | 按实计算
CYD1-102 | 材料 | 乙供 | C19070212 | 松锈剂 | 瓶 | 1.1944 | 22.423 | 0 | 0 | 计价 | 按实计算
CYD1-102 | 材料 | 乙供 | C19110101 | 氧气 | m³ | 0.288 | 4.77 | 0 | 0 | 计价 | 按实计算
CYD1-102 | 材料 | 乙供 | C19110201 | 乙炔气 | m³ | 0.096 | 11.05 | 0 | 0 | 计价 | 按实计算
CYD1-102 | 材料 | 乙供 | C22030501 | 钢锯条 各种规格 | 根 | 0.5148 | 1.528 | 0 | 0 | 计价 | 按实计算
CYD1-102 | 材料 | 乙供 | C22030502 | 机用钢锯条 24号 | 根 | 0.16 | 19.674 | 0 | 0 | 计价 | 按实计算
CYD1-102 | 材料 | 乙供 | C22040401 | 白布 | m² | 0.266 | 4 | 0 | 0 | 计价 | 按实计算
CYD1-102 | 材料 | 乙供 | C99010102 | 其他材料费 | 元 | 0.492 | 1 | 0 | 0 | 计价 | 按实计算
CYD1-102 | 机械 | 乙供 | J03-01-033 | 汽车式起重机 起重量 5t | 台班 | 0.0924 | 564.811 | 0 | 0 | 计价 | 按实计算
CYD1-102 | 机械 | 乙供 | J04-01-002 | 载重汽车 5t | 台班 | 0.0553 | 375.731 | 0 | 0 | 计价 | 按实计算
CYD1-102 | 机械 | 乙供 | J10-01-019 | 半自动切割机 厚度 100mm | 台班 | 0.0498 | 95.31 | 0 | 0 | 计价 | 按实计算
CYD1-103 | 人工 | 乙供 | 9101106 | 普通工 | 工日 | 0.6333 | 75 | 0 | 0 | 计价 | 按实计算
CYD1-103 | 人工 | 乙供 | 9101109 | 安装技术工 | 工日 | 1.5647 | 114 | 0 | 0 | 计价 | 按实计算
CYD1-103 | 材料 | 乙供 | C18040801 | 聚氯乙烯塑料薄膜 0.5mm | kg | 0.04 | 9.171 | 0 | 0 | 计价 | 按实计算
CYD1-103 | 材料 | 乙供 | C18060101 | 塑料带 20mm×40m | 卷 | 0.25 | 2.42 | 0 | 0 | 计价 | 按实计算
CYD1-103 | 材料 | 乙供 | C18060103 | 塑料带相色带 20mm×2000mm | 卷 | 0.15 | 2.203 | 0 | 0 | 计价 | 按实计算
CYD1-103 | 材料 | 乙供 | C19070212 | 松锈剂 | 瓶 | 1.2724 | 22.423 | 0 | 0 | 计价 | 按实计算
CYD1-103 | 材料 | 乙供 | C19110101 | 氧气 | m³ | 0.3 | 4.77 | 0 | 0 | 计价 | 按实计算
CYD1-103 | 材料 | 乙供 | C19110201 | 乙炔气 | m³ | 0.108 | 11.05 | 0 | 0 | 计价 | 按实计算
CYD1-103 | 材料 | 乙供 | C22030501 | 钢锯条 各种规格 | 根 | 0.6148 | 1.528 | 0 | 0 | 计价 | 按实计算
CYD1-103 | 材料 | 乙供 | C22030502 | 机用钢锯条 24号 | 根 | 0.24 | 19.674 | 0 | 0 | 计价 | 按实计算
CYD1-103 | 材料 | 乙供 | C22040401 | 白布 | m² | 0.2955 | 4 | 0 | 0 | 计价 | 按实计算
CYD1-103 | 材料 | 乙供 | C99010102 | 其他材料费 | 元 | 0.5371 | 1 | 0 | 0 | 计价 | 按实计算
CYD1-103 | 机械 | 乙供 | J03-01-033 | 汽车式起重机 起重量 5t | 台班 | 0.099 | 564.811 | 0 | 0 | 计价 | 按实计算
CYD1-103 | 机械 | 乙供 | J04-01-002 | 载重汽车 5t | 台班 | 0.0632 | 375.731 | 0 | 0 | 计价 | 按实计算
CYD1-103 | 机械 | 乙供 | J10-01-019 | 半自动切割机 厚度 100mm | 台班 | 0.0747 | 95.31 | 0 | 0 | 计价 | 按实计算
CYD1-104 | 人工 | 乙供 | 9101106 | 普通工 | 工日 | 0.8635 | 75 | 0 | 0 | 计价 | 按实计算
CYD1-104 | 人工 | 乙供 | 9101109 | 安装技术工 | 工日 | 2.0593 | 114 | 0 | 0 | 计价 | 按实计算
CYD1-104 | 材料 | 乙供 | C18040801 | 聚氯乙烯塑料薄膜 0.5mm | kg | 0.044 | 9.171 | 0 | 0 | 计价 | 按实计算
CYD1-104 | 材料 | 乙供 | C18060101 | 塑料带 20mm×40m | 卷 | 0.25 | 2.42 | 0 | 0 | 计价 | 按实计算
CYD1-104 | 材料 | 乙供 | C18060103 | 塑料带相色带 20mm×2000mm | 卷 | 0.15 | 2.203 | 0 | 0 | 计价 | 按实计算
CYD1-104 | 材料 | 乙供 | C19070212 | 松锈剂 | 瓶 | 1.3504 | 22.423 | 0 | 0 | 计价 | 按实计算
CYD1-104 | 材料 | 乙供 | C19110101 | 氧气 | m³ | 0.336 | 4.77 | 0 | 0 | 计价 | 按实计算
CYD1-104 | 材料 | 乙供 | C19110201 | 乙炔气 | m³ | 0.1248 | 11.05 | 0 | 0 | 计价 | 按实计算
CYD1-104 | 材料 | 乙供 | C22030501 | 钢锯条 各种规格 | 根 | 0.6648 | 1.528 | 0 | 0 | 计价 | 按实计算
CYD1-104 | 材料 | 乙供 | C22030502 | 机用钢锯条 24号 | 根 | 0.32 | 19.674 | 0 | 0 | 计价 | 按实计算
CYD1-104 | 材料 | 乙供 | C22040401 | 白布 | m² | 0.3546 | 4 | 0 | 0 | 计价 | 按实计算
CYD1-104 | 材料 | 乙供 | C99010102 | 其他材料费 | 元 | 0.5863 | 1 | 0 | 0 | 计价 | 按实计算
CYD1-104 | 机械 | 乙供 | J03-01-033 | 汽车式起重机 起重量 5t | 台班 | 0.1188 | 564.811 | 0 | 0 | 计价 | 按实计算
CYD1-104 | 机械 | 乙供 | J04-01-002 | 载重汽车 5t | 台班 | 0.0711 | 375.731 | 0 | 0 | 计价 | 按实计算
CYD1-104 | 机械 | 乙供 | J10-01-019 | 半自动切割机 厚度 100mm | 台班 | 0.0996 | 95.31 | 0 | 0 | 计价 | 按实计算
CYD1-105 | 人工 | 乙供 | 9101106 | 普通工 | 工日 | 0.937 | 75 | 0 | 0 | 计价 | 按实计算
CYD1-105 | 人工 | 乙供 | 9101109 | 安装技术工 | 工日 | 2.1659 | 114 | 0 | 0 | 计价 | 按实计算
CYD1-105 | 材料 | 乙供 | C18040801 | 聚氯乙烯塑料薄膜 0.5mm | kg | 0.052 | 9.171 | 0 | 0 | 计价 | 按实计算
CYD1-105 | 材料 | 乙供 | C18060101 | 塑料带 20mm×40m | 卷 | 0.25 | 2.42 | 0 | 0 | 计价 | 按实计算
CYD1-105 | 材料 | 乙供 | C18060103 | 塑料带相色带 20mm×2000mm | 卷 | 0.15 | 2.203 | 0 | 0 | 计价 | 按实计算
CYD1-105 | 材料 | 乙供 | C19070212 | 松锈剂 | 瓶 | 1.5064 | 22.423 | 0 | 0 | 计价 | 按实计算
CYD1-105 | 材料 | 乙供 | C19110101 | 氧气 | m³ | 0.39 | 4.77 | 0 | 0 | 计价 | 按实计算
CYD1-105 | 材料 | 乙供 | C19110201 | 乙炔气 | m³ | 0.1404 | 11.05 | 0 | 0 | 计价 | 按实计算
CYD1-105 | 材料 | 乙供 | C22030501 | 钢锯条 各种规格 | 根 | 0.7648 | 1.528 | 0 | 0 | 计价 | 按实计算
CYD1-105 | 材料 | 乙供 | C22030502 | 机用钢锯条 24号 | 根 | 0.4 | 19.674 | 0 | 0 | 计价 | 按实计算
CYD1-105 | 材料 | 乙供 | C22040401 | 白布 | m² | 0.3842 | 4 | 0 | 0 | 计价 | 按实计算
CYD1-105 | 材料 | 乙供 | C99010102 | 其他材料费 | 元 | 0.6717 | 1 | 0 | 0 | 计价 | 按实计算
CYD1-105 | 机械 | 乙供 | J03-01-033 | 汽车式起重机 起重量 5t | 台班 | 0.1287 | 564.811 | 0 | 0 | 计价 | 按实计算
CYD1-105 | 机械 | 乙供 | J04-01-002 | 载重汽车 5t | 台班 | 0.0822 | 375.731 | 0 | 0 | 计价 | 按实计算
CYD1-105 | 机械 | 乙供 | J10-01-019 | 半自动切割机 厚度 100mm | 台班 | 0.1245 | 95.31 | 0 | 0 | 计价 | 按实计算
CYD1-106 | 人工 | 乙供 | 9101106 | 普通工 | 工日 | 1.1192 | 75 | 0 | 0 | 计价 | 按实计算
CYD1-106 | 人工 | 乙供 | 9101109 | 安装技术工 | 工日 | 2.6048 | 114 | 0 | 0 | 计价 | 按实计算
CYD1-106 | 材料 | 乙供 | C18040801 | 聚氯乙烯塑料薄膜 0.5mm | kg | 0.062 | 9.171 | 0 | 0 | 计价 | 按实计算
CYD1-106 | 材料 | 乙供 | C18060101 | 塑料带 20mm×40m | 卷 | 0.25 | 2.42 | 0 | 0 | 计价 | 按实计算
CYD1-106 | 材料 | 乙供 | C18060103 | 塑料带相色带 20mm×2000mm | 卷 | 0.15 | 2.203 | 0 | 0 | 计价 | 按实计算
CYD1-106 | 材料 | 乙供 | C19070212 | 松锈剂 | 瓶 | 1.5844 | 22.423 | 0 | 0 | 计价 | 按实计算
CYD1-106 | 材料 | 乙供 | C19110101 | 氧气 | m³ | 0.51 | 4.77 | 0 | 0 | 计价 | 按实计算
CYD1-106 | 材料 | 乙供 | C19110201 | 乙炔气 | m³ | 0.1488 | 11.05 | 0 | 0 | 计价 | 按实计算
CYD1-106 | 材料 | 乙供 | C22030501 | 钢锯条 各种规格 | 根 | 0.8748 | 1.528 | 0 | 0 | 计价 | 按实计算
CYD1-106 | 材料 | 乙供 | C22030502 | 机用钢锯条 24号 | 根 | 0.4 | 19.674 | 0 | 0 | 计价 | 按实计算
CYD1-106 | 材料 | 乙供 | C22040401 | 白布 | m² | 0.4137 | 4 | 0 | 0 | 计价 | 按实计算
CYD1-106 | 材料 | 乙供 | C99010102 | 其他材料费 | 元 | 0.7276 | 1 | 0 | 0 | 计价 | 按实计算
CYD1-106 | 机械 | 乙供 | J03-01-033 | 汽车式起重机 起重量 5t | 台班 | 0.1419 | 564.811 | 0 | 0 | 计价 | 按实计算
CYD1-106 | 机械 | 乙供 | J04-01-002 | 载重汽车 5t | 台班 | 0.098 | 375.731 | 0 | 0 | 计价 | 按实计算
CYD1-106 | 机械 | 乙供 | J10-01-019 | 半自动切割机 厚度 100mm | 台班 | 0.1245 | 95.31 | 0 | 0 | 计价 | 按实计算
CYD1-107 | 人工 | 乙供 | 9101106 | 普通工 | 工日 | 1.2492 | 75 | 0 | 0 | 计价 | 按实计算
CYD1-107 | 人工 | 乙供 | 9101109 | 安装技术工 | 工日 | 2.8449 | 114 | 0 | 0 | 计价 | 按实计算
CYD1-107 | 材料 | 乙供 | C18040801 | 聚氯乙烯塑料薄膜 0.5mm | kg | 0.08 | 9.171 | 0 | 0 | 计价 | 按实计算
CYD1-107 | 材料 | 乙供 | C18060101 | 塑料带 20mm×40m | 卷 | 0.25 | 2.42 | 0 | 0 | 计价 | 按实计算
CYD1-107 | 材料 | 乙供 | C18060103 | 塑料带相色带 20mm×2000mm | 卷 | 0.15 | 2.203 | 0 | 0 | 计价 | 按实计算
CYD1-107 | 材料 | 乙供 | C19070212 | 松锈剂 | 瓶 | 1.6624 | 22.423 | 0 | 0 | 计价 | 按实计算
CYD1-107 | 材料 | 乙供 | C19110101 | 氧气 | m³ | 0.6264 | 4.77 | 0 | 0 | 计价 | 按实计算
CYD1-107 | 材料 | 乙供 | C19110201 | 乙炔气 | m³ | 0.168 | 11.05 | 0 | 0 | 计价 | 按实计算
CYD1-107 | 材料 | 乙供 | C22030501 | 钢锯条 各种规格 | 根 | 0.9748 | 1.528 | 0 | 0 | 计价 | 按实计算
CYD1-107 | 材料 | 乙供 | C22030502 | 机用钢锯条 24号 | 根 | 0.48 | 19.674 | 0 | 0 | 计价 | 按实计算
CYD1-107 | 材料 | 乙供 | C22040401 | 白布 | m² | 0.5024 | 4 | 0 | 0 | 计价 | 按实计算
CYD1-107 | 材料 | 乙供 | C99010102 | 其他材料费 | 元 | 0.7913 | 1 | 0 | 0 | 计价 | 按实计算
CYD1-107 | 机械 | 乙供 | J03-01-033 | 汽车式起重机 起重量 5t | 台班 | 0.1459 | 564.811 | 0 | 0 | 计价 | 按实计算
CYD1-107 | 机械 | 乙供 | J04-01-002 | 载重汽车 5t | 台班 | 0.1027 | 375.731 | 0 | 0 | 计价 | 按实计算
CYD1-107 | 机械 | 乙供 | J10-01-019 | 半自动切割机 厚度 100mm | 台班 | 0.1494 | 95.31 | 0 | 0 | 计价 | 按实计算
CYD1-108 | 人工 | 乙供 | 9101106 | 普通工 | 工日 | 1.3538 | 75 | 0 | 0 | 计价 | 按实计算
CYD1-108 | 人工 | 乙供 | 9101109 | 安装技术工 | 工日 | 3.0978 | 114 | 0 | 0 | 计价 | 按实计算
CYD1-108 | 材料 | 乙供 | C18040801 | 聚氯乙烯塑料薄膜 0.5mm | kg | 0.102 | 9.171 | 0 | 0 | 计价 | 按实计算
CYD1-108 | 材料 | 乙供 | C18060101 | 塑料带 20mm×40m | 卷 | 0.3 | 2.42 | 0 | 0 | 计价 | 按实计算
CYD1-108 | 材料 | 乙供 | C18060103 | 塑料带相色带 20mm×2000mm | 卷 | 0.2 | 2.203 | 0 | 0 | 计价 | 按实计算
CYD1-108 | 材料 | 乙供 | C19070212 | 松锈剂 | 瓶 | 1.7404 | 22.423 | 0 | 0 | 计价 | 按实计算
CYD1-108 | 材料 | 乙供 | C19110101 | 氧气 | m³ | 0.7488 | 4.77 | 0 | 0 | 计价 | 按实计算
CYD1-108 | 材料 | 乙供 | C19110201 | 乙炔气 | m³ | 0.216 | 11.05 | 0 | 0 | 计价 | 按实计算
CYD1-108 | 材料 | 乙供 | C22030501 | 钢锯条 各种规格 | 根 | 1.0948 | 1.528 | 0 | 0 | 计价 | 按实计算
CYD1-108 | 材料 | 乙供 | C22030502 | 机用钢锯条 24号 | 根 | 0.56 | 19.674 | 0 | 0 | 计价 | 按实计算
CYD1-108 | 材料 | 乙供 | C22040401 | 白布 | m² | 0.6206 | 4 | 0 | 0 | 计价 | 按实计算
CYD1-108 | 材料 | 乙供 | C99010102 | 其他材料费 | 元 | 0.8705 | 1 | 0 | 0 | 计价 | 按实计算
CYD1-108 | 机械 | 乙供 | J03-01-033 | 汽车式起重机 起重量 5t | 台班 | 0.1591 | 564.811 | 0 | 0 | 计价 | 按实计算
CYD1-108 | 机械 | 乙供 | J04-01-002 | 载重汽车 5t | 台班 | 0.1185 | 375.731 | 0 | 0 | 计价 | 按实计算
CYD1-108 | 机械 | 乙供 | J10-01-019 | 半自动切割机 厚度 100mm | 台班 | 0.1743 | 95.31 | 0 | 0 | 计价 | 按实计算
CYD1-109 | 人工 | 乙供 | 9101106 | 普通工 | 工日 | 0.7766 | 75 | 0 | 0 | 计价 | 按实计算
CYD1-109 | 人工 | 乙供 | 9101109 | 安装技术工 | 工日 | 2.7382 | 114 | 0 | 0 | 计价 | 按实计算
CYD1-109 | 材料 | 乙供 | C18040801 | 聚氯乙烯塑料薄膜 0.5mm | kg | 0.07 | 9.171 | 0 | 0 | 计价 | 按实计算
CYD1-109 | 材料 | 乙供 | C18060101 | 塑料带 20mm×40m | 卷 | 0.35 | 2.42 | 0 | 0 | 计价 | 按实计算
CYD1-109 | 材料 | 乙供 | C18060103 | 塑料带相色带 20mm×2000mm | 卷 | 0.15 | 2.203 | 0 | 0 | 计价 | 按实计算
CYD1-109 | 材料 | 乙供 | C19070212 | 松锈剂 | 瓶 | 1.9086 | 22.423 | 0 | 0 | 计价 | 按实计算
CYD1-109 | 材料 | 乙供 | C19110101 | 氧气 | m³ | 0.42 | 4.77 | 0 | 0 | 计价 | 按实计算
CYD1-109 | 材料 | 乙供 | C19110201 | 乙炔气 | m³ | 0.156 | 11.05 | 0 | 0 | 计价 | 按实计算
CYD1-109 | 材料 | 乙供 | C22030501 | 钢锯条 各种规格 | 根 | 0.6722 | 1.528 | 0 | 0 | 计价 | 按实计算
CYD1-109 | 材料 | 乙供 | C22030502 | 机用钢锯条 24号 | 根 | 0.4 | 19.674 | 0 | 0 | 计价 | 按实计算
CYD1-109 | 材料 | 乙供 | C22040401 | 白布 | m² | 0.2955 | 4 | 0 | 0 | 计价 | 按实计算
CYD1-109 | 材料 | 乙供 | C99010102 | 其他材料费 | 元 | 0.7794 | 1 | 0 | 0 | 计价 | 按实计算
CYD1-109 | 机械 | 乙供 | J03-01-033 | 汽车式起重机 起重量 5t | 台班 | 0.1188 | 564.811 | 0 | 0 | 计价 | 按实计算
CYD1-109 | 机械 | 乙供 | J04-01-002 | 载重汽车 5t | 台班 | 0.0869 | 375.731 | 0 | 0 | 计价 | 按实计算
CYD1-109 | 机械 | 乙供 | J10-01-019 | 半自动切割机 厚度 100mm | 台班 | 0.1245 | 95.31 | 0 | 0 | 计价 | 按实计算
CYD1-110 | 人工 | 乙供 | 9101106 | 普通工 | 工日 | 0.7998 | 75 | 0 | 0 | 计价 | 按实计算
CYD1-110 | 人工 | 乙供 | 9101109 | 安装技术工 | 工日 | 2.7735 | 114 | 0 | 0 | 计价 | 按实计算
CYD1-110 | 材料 | 乙供 | C18040801 | 聚氯乙烯塑料薄膜 0.5mm | kg | 0.0378 | 9.171 | 0 | 0 | 计价 | 按实计算
CYD1-110 | 材料 | 乙供 | C18060101 | 塑料带 20mm×40m | 卷 | 0.4 | 2.42 | 0 | 0 | 计价 | 按实计算
CYD1-110 | 材料 | 乙供 | C18060103 | 塑料带相色带 20mm×2000mm | 卷 | 0.2 | 2.203 | 0 | 0 | 计价 | 按实计算
CYD1-110 | 材料 | 乙供 | C19070212 | 松锈剂 | 瓶 | 1.8531 | 22.423 | 0 | 0 | 计价 | 按实计算
CYD1-110 | 材料 | 乙供 | C19110101 | 氧气 | m³ | 0.2592 | 4.77 | 0 | 0 | 计价 | 按实计算
CYD1-110 | 材料 | 乙供 | C19110201 | 乙炔气 | m³ | 0.0907 | 11.05 | 0 | 0 | 计价 | 按实计算
CYD1-110 | 材料 | 乙供 | C22030501 | 钢锯条 各种规格 | 根 | 0.4629 | 1.528 | 0 | 0 | 计价 | 按实计算
CYD1-110 | 材料 | 乙供 | C22030502 | 机用钢锯条 24号 | 根 | 0.48 | 19.674 | 0 | 0 | 计价 | 按实计算
CYD1-110 | 材料 | 乙供 | C22040401 | 白布 | m² | 0.1995 | 4 | 0 | 0 | 计价 | 按实计算
CYD1-110 | 材料 | 乙供 | C99010102 | 其他材料费 | 元 | 0.6812 | 1 | 0 | 0 | 计价 | 按实计算
CYD1-110 | 机械 | 乙供 | J03-01-033 | 汽车式起重机 起重量 5t | 台班 | 0.097 | 564.811 | 0 | 0 | 计价 | 按实计算
CYD1-110 | 机械 | 乙供 | J04-01-002 | 载重汽车 5t | 台班 | 0.0774 | 375.731 | 0 | 0 | 计价 | 按实计算
CYD1-110 | 机械 | 乙供 | J10-01-019 | 半自动切割机 厚度 100mm | 台班 | 0.1494 | 95.31 | 0 | 0 | 计价 | 按实计算
CYD1-111 | 人工 | 乙供 | 9101106 | 普通工 | 工日 | 1.1178 | 75 | 0 | 0 | 计价 | 按实计算
CYD1-111 | 人工 | 乙供 | 9101109 | 安装技术工 | 工日 | 4.0134 | 114 | 0 | 0 | 计价 | 按实计算
CYD1-111 | 材料 | 乙供 | C18040801 | 聚氯乙烯塑料薄膜 0.5mm | kg | 0.07 | 9.171 | 0 | 0 | 计价 | 按实计算
CYD1-111 | 材料 | 乙供 | C18060101 | 塑料带 20mm×40m | 卷 | 0.4 | 2.42 | 0 | 0 | 计价 | 按实计算
CYD1-111 | 材料 | 乙供 | C18060103 | 塑料带相色带 20mm×2000mm | 卷 | 0.2 | 2.203 | 0 | 0 | 计价 | 按实计算
CYD1-111 | 材料 | 乙供 | C19070212 | 松锈剂 | 瓶 | 2.7501 | 22.423 | 0 | 0 | 计价 | 按实计算
CYD1-111 | 材料 | 乙供 | C19110101 | 氧气 | m³ | 0.48 | 4.77 | 0 | 0 | 计价 | 按实计算
CYD1-111 | 材料 | 乙供 | C19110201 | 乙炔气 | m³ | 0.168 | 11.05 | 0 | 0 | 计价 | 按实计算
CYD1-111 | 材料 | 乙供 | C22030501 | 钢锯条 各种规格 | 根 | 0.6929 | 1.528 | 0 | 0 | 计价 | 按实计算
CYD1-111 | 材料 | 乙供 | C22030502 | 机用钢锯条 24号 | 根 | 0.48 | 19.674 | 0 | 0 | 计价 | 按实计算
CYD1-111 | 材料 | 乙供 | C22040401 | 白布 | m² | 0.3694 | 4 | 0 | 0 | 计价 | 按实计算
CYD1-111 | 材料 | 乙供 | C99010102 | 其他材料费 | 元 | 1.1482 | 1 | 0 | 0 | 计价 | 按实计算
CYD1-111 | 机械 | 乙供 | J03-01-033 | 汽车式起重机 起重量 5t | 台班 | 0.1386 | 564.811 | 0 | 0 | 计价 | 按实计算
CYD1-111 | 机械 | 乙供 | J04-01-002 | 载重汽车 5t | 台班 | 0.1106 | 375.731 | 0 | 0 | 计价 | 按实计算
CYD1-111 | 机械 | 乙供 | J10-01-019 | 半自动切割机 厚度 100mm | 台班 | 0.1494 | 95.31 | 0 | 0 | 计价 | 按实计算
CYD1-112 | 人工 | 乙供 | 9101106 | 普通工 | 工日 | 1.7372 | 75 | 0 | 0 | 计价 | 按实计算
CYD1-112 | 人工 | 乙供 | 9101109 | 安装技术工 | 工日 | 6.3142 | 114 | 0 | 0 | 计价 | 按实计算
CYD1-112 | 材料 | 乙供 | C18040801 | 聚氯乙烯塑料薄膜 0.5mm | kg | 0.11 | 9.171 | 0 | 0 | 计价 | 按实计算
CYD1-112 | 材料 | 乙供 | C18060101 | 塑料带 20mm×40m | 卷 | 0.4 | 2.42 | 0 | 0 | 计价 | 按实计算
CYD1-112 | 材料 | 乙供 | C18060103 | 塑料带相色带 20mm×2000mm | 卷 | 0.2 | 2.203 | 0 | 0 | 计价 | 按实计算
CYD1-112 | 材料 | 乙供 | C19070212 | 松锈剂 | 瓶 | 3.9201 | 22.423 | 0 | 0 | 计价 | 按实计算
CYD1-112 | 材料 | 乙供 | C19110101 | 氧气 | m³ | 0.6 | 4.77 | 0 | 0 | 计价 | 按实计算
CYD1-112 | 材料 | 乙供 | C19110201 | 乙炔气 | m³ | 0.216 | 11.05 | 0 | 0 | 计价 | 按实计算
CYD1-112 | 材料 | 乙供 | C22030501 | 钢锯条 各种规格 | 根 | 1.1929 | 1.528 | 0 | 0 | 计价 | 按实计算
CYD1-112 | 材料 | 乙供 | C22030502 | 机用钢锯条 24号 | 根 | 0.56 | 19.674 | 0 | 0 | 计价 | 按实计算
CYD1-112 | 材料 | 乙供 | C22040401 | 白布 | m² | 0.7388 | 4 | 0 | 0 | 计价 | 按实计算
CYD1-112 | 材料 | 乙供 | C99010102 | 其他材料费 | 元 | 1.7471 | 1 | 0 | 0 | 计价 | 按实计算
CYD1-112 | 机械 | 乙供 | J03-01-033 | 汽车式起重机 起重量 5t | 台班 | 0.363 | 564.811 | 0 | 0 | 计价 | 按实计算
CYD1-112 | 机械 | 乙供 | J03-01-036 | 汽车式起重机 起重量 16t | 台班 | 0.55 | 881.166 | 0 | 0 | 计价 | 按实计算
CYD1-112 | 机械 | 乙供 | J04-01-002 | 载重汽车 5t | 台班 | 0.1422 | 375.731 | 0 | 0 | 计价 | 按实计算
CYD1-112 | 机械 | 乙供 | J10-01-019 | 半自动切割机 厚度 100mm | 台班 | 0.1743 | 95.31 | 0 | 0 | 计价 | 按实计算
CYD1-113 | 人工 | 乙供 | 9101106 | 普通工 | 工日 | 2.9967 | 75 | 0 | 0 | 计价 | 按实计算
CYD1-113 | 人工 | 乙供 | 9101109 | 安装技术工 | 工日 | 11.1273 | 114 | 0 | 0 | 计价 | 按实计算
CYD1-113 | 材料 | 乙供 | C08020202 | 板材红白松 二等 | m³ | 0.05 | 1824.407 | 0 | 0 | 计价 | 按实计算
CYD1-113 | 材料 | 乙供 | C14010100 | 镀锌铁丝 | kg | 2.25 | 4.674 | 0 | 0 | 计价 | 按实计算
CYD1-113 | 材料 | 乙供 | C18040801 | 聚氯乙烯塑料薄膜 0.5mm | kg | 0.14 | 9.171 | 0 | 0 | 计价 | 按实计算
CYD1-113 | 材料 | 乙供 | C18060101 | 塑料带 20mm×40m | 卷 | 0.4 | 2.42 | 0 | 0 | 计价 | 按实计算
CYD1-113 | 材料 | 乙供 | C18060103 | 塑料带相色带 20mm×2000mm | 卷 | 0.2 | 2.203 | 0 | 0 | 计价 | 按实计算
CYD1-113 | 材料 | 乙供 | C19070212 | 松锈剂 | 瓶 | 4.7001 | 22.423 | 0 | 0 | 计价 | 按实计算
CYD1-113 | 材料 | 乙供 | C19110101 | 氧气 | m³ | 0.72 | 4.77 | 0 | 0 | 计价 | 按实计算
CYD1-113 | 材料 | 乙供 | C19110201 | 乙炔气 | m³ | 0.252 | 11.05 | 0 | 0 | 计价 | 按实计算
CYD1-113 | 材料 | 乙供 | C22010101 | 钢管脚手架 包括扣件 | kg | 16.95 | 4.706 | 0 | 0 | 计价 | 按实计算
CYD1-113 | 材料 | 乙供 | C22010141 | 木脚手板 50×250×4000 | 块 | 0.1695 | 77.038 | 0 | 0 | 计价 | 按实计算
CYD1-113 | 材料 | 乙供 | C22010201 | 枕木 160×220×2500 | 根 | 2.4 | 136.294 | 0 | 0 | 计价 | 按实计算
CYD1-113 | 材料 | 乙供 | C22030501 | 钢锯条 各种规格 | 根 | 1.1929 | 1.528 | 0 | 0 | 计价 | 按实计算
CYD1-113 | 材料 | 乙供 | C22030502 | 机用钢锯条 24号 | 根 | 0.64 | 19.674 | 0 | 0 | 计价 | 按实计算
CYD1-113 | 材料 | 乙供 | C22040401 | 白布 | m² | 1.1081 | 4 | 0 | 0 | 计价 | 按实计算
CYD1-113 | 材料 | 乙供 | C99010102 | 其他材料费 | 元 | 12.5847 | 1 | 0 | 0 | 计价 | 按实计算
CYD1-113 | 机械 | 乙供 | J03-01-033 | 汽车式起重机 起重量 5t | 台班 | 0.2904 | 564.811 | 0 | 0 | 计价 | 按实计算
CYD1-113 | 机械 | 乙供 | J03-01-036 | 汽车式起重机 起重量 16t | 台班 | 0.73 | 881.166 | 0 | 0 | 计价 | 按实计算
CYD1-113 | 机械 | 乙供 | J04-01-002 | 载重汽车 5t | 台班 | 0.3476 | 375.731 | 0 | 0 | 计价 | 按实计算
CYD1-113 | 机械 | 乙供 | J05-01-009 | 电动单筒慢速卷扬机 30kN | 台班 | 0.2196 | 183.043 | 0 | 0 | 计价 | 按实计算
CYD1-113 | 机械 | 乙供 | J09-01-027 | 真空泵 抽气速度 204m³/h | 台班 | 1.3578 | 63.528 | 0 | 0 | 计价 | 按实计算
CYD1-113 | 机械 | 乙供 | J10-01-019 | 半自动切割机 厚度 100mm | 台班 | 0.1992 | 95.31 | 0 | 0 | 计价 | 按实计算
CYD1-113 | 机械 | 乙供 | J15-01-013 | 液压千斤顶 起重量 100t | 台班 | 1.46 | 12.06 | 0 | 0 | 计价 | 按实计算
CYD1-114 | 人工 | 乙供 | 9101106 | 普通工 | 工日 | 3.5828 | 75 | 0 | 0 | 计价 | 按实计算
CYD1-114 | 人工 | 乙供 | 9101109 | 安装技术工 | 工日 | 13.1848 | 114 | 0 | 0 | 计价 | 按实计算
CYD1-114 | 材料 | 乙供 | C08020202 | 板材红白松 二等 | m³ | 0.05 | 1824.407 | 0 | 0 | 计价 | 按实计算
CYD1-114 | 材料 | 乙供 | C14010100 | 镀锌铁丝 | kg | 3 | 4.674 | 0 | 0 | 计价 | 按实计算
CYD1-114 | 材料 | 乙供 | C18040801 | 聚氯乙烯塑料薄膜 0.5mm | kg | 0.18 | 9.171 | 0 | 0 | 计价 | 按实计算
CYD1-114 | 材料 | 乙供 | C18060101 | 塑料带 20mm×40m | 卷 | 0.4 | 2.42 | 0 | 0 | 计价 | 按实计算
CYD1-114 | 材料 | 乙供 | C18060103 | 塑料带相色带 20mm×2000mm | 卷 | 0.2 | 2.203 | 0 | 0 | 计价 | 按实计算
CYD1-114 | 材料 | 乙供 | C19070212 | 松锈剂 | 瓶 | 6.2601 | 22.423 | 0 | 0 | 计价 | 按实计算
CYD1-114 | 材料 | 乙供 | C19110101 | 氧气 | m³ | 0.9 | 4.77 | 0 | 0 | 计价 | 按实计算
CYD1-114 | 材料 | 乙供 | C19110201 | 乙炔气 | m³ | 0.312 | 11.05 | 0 | 0 | 计价 | 按实计算
CYD1-114 | 材料 | 乙供 | C22010101 | 钢管脚手架 包括扣件 | kg | 21.19 | 4.706 | 0 | 0 | 计价 | 按实计算
CYD1-114 | 材料 | 乙供 | C22010141 | 木脚手板 50×250×4000 | 块 | 0.2119 | 77.038 | 0 | 0 | 计价 | 按实计算
CYD1-114 | 材料 | 乙供 | C22010201 | 枕木 160×220×2500 | 根 | 2.4 | 136.294 | 0 | 0 | 计价 | 按实计算
CYD1-114 | 材料 | 乙供 | C22030501 | 钢锯条 各种规格 | 根 | 1.1929 | 1.528 | 0 | 0 | 计价 | 按实计算
CYD1-114 | 材料 | 乙供 | C22030502 | 机用钢锯条 24号 | 根 | 0.8 | 19.674 | 0 | 0 | 计价 | 按实计算
CYD1-114 | 材料 | 乙供 | C22040401 | 白布 | m² | 1.1081 | 4 | 0 | 0 | 计价 | 按实计算
CYD1-114 | 材料 | 乙供 | C99010102 | 其他材料费 | 元 | 13.8566 | 1 | 0 | 0 | 计价 | 按实计算
CYD1-114 | 机械 | 乙供 | J03-01-033 | 汽车式起重机 起重量 5t | 台班 | 0.3366 | 564.811 | 0 | 0 | 计价 | 按实计算
CYD1-114 | 机械 | 乙供 | J03-01-036 | 汽车式起重机 起重量 16t | 台班 | 0.73 | 881.166 | 0 | 0 | 计价 | 按实计算
CYD1-114 | 机械 | 乙供 | J04-01-002 | 载重汽车 5t | 台班 | 0.4266 | 375.731 | 0 | 0 | 计价 | 按实计算
CYD1-114 | 机械 | 乙供 | J05-01-009 | 电动单筒慢速卷扬机 30kN | 台班 | 0.2684 | 183.043 | 0 | 0 | 计价 | 按实计算
CYD1-114 | 机械 | 乙供 | J09-01-027 | 真空泵 抽气速度 204m³/h | 台班 | 2.8458 | 63.528 | 0 | 0 | 计价 | 按实计算
CYD1-114 | 机械 | 乙供 | J10-01-019 | 半自动切割机 厚度 100mm | 台班 | 0.249 | 95.31 | 0 | 0 | 计价 | 按实计算
CYD1-114 | 机械 | 乙供 | J15-01-013 | 液压千斤顶 起重量 100t | 台班 | 1.75 | 12.06 | 0 | 0 | 计价 | 按实计算
CYD1-115 | 人工 | 乙供 | 9101106 | 普通工 | 工日 | 0.9409 | 75 | 0 | 0 | 计价 | 按实计算
CYD1-115 | 人工 | 乙供 | 9101109 | 安装技术工 | 工日 | 2.3223 | 114 | 0 | 0 | 计价 | 按实计算
CYD1-115 | 材料 | 乙供 | C18040801 | 聚氯乙烯塑料薄膜 0.5mm | kg | 0.0576 | 9.171 | 0 | 0 | 计价 | 按实计算
CYD1-115 | 材料 | 乙供 | C18060101 | 塑料带 20mm×40m | 卷 | 0.6 | 2.42 | 0 | 0 | 计价 | 按实计算
CYD1-115 | 材料 | 乙供 | C18060103 | 塑料带相色带 20mm×2000mm | 卷 | 0.2 | 2.203 | 0 | 0 | 计价 | 按实计算
CYD1-115 | 材料 | 乙供 | C19070212 | 松锈剂 | 瓶 | 1.5132 | 22.423 | 0 | 0 | 计价 | 按实计算
CYD1-115 | 材料 | 乙供 | C19110101 | 氧气 | m³ | 0.432 | 4.77 | 0 | 0 | 计价 | 按实计算
CYD1-115 | 材料 | 乙供 | C19110201 | 乙炔气 | m³ | 0.1555 | 11.05 | 0 | 0 | 计价 | 按实计算
CYD1-115 | 材料 | 乙供 | C22030501 | 钢锯条 各种规格 | 根 | 0.72 | 1.528 | 0 | 0 | 计价 | 按实计算
CYD1-115 | 材料 | 乙供 | C22030502 | 机用钢锯条 24号 | 根 | 0.48 | 19.674 | 0 | 0 | 计价 | 按实计算
CYD1-115 | 材料 | 乙供 | C22040401 | 白布 | m² | 0.4255 | 4 | 0 | 0 | 计价 | 按实计算
CYD1-115 | 材料 | 乙供 | C99010102 | 其他材料费 | 元 | 0.8586 | 1 | 0 | 0 | 计价 | 按实计算
CYD1-115 | 机械 | 乙供 | J03-01-033 | 汽车式起重机 起重量 5t | 台班 | 0.1426 | 564.811 | 0 | 0 | 计价 | 按实计算
CYD1-115 | 机械 | 乙供 | J04-01-002 | 载重汽车 5t | 台班 | 0.091 | 375.731 | 0 | 0 | 计价 | 按实计算
CYD1-115 | 机械 | 乙供 | J10-01-019 | 半自动切割机 厚度 100mm | 台班 | 0.1494 | 95.31 | 0 | 0 | 计价 | 按实计算
CYD1-116 | 人工 | 乙供 | 9101106 | 普通工 | 工日 | 1.1794 | 75 | 0 | 0 | 计价 | 按实计算
CYD1-116 | 人工 | 乙供 | 9101109 | 安装技术工 | 工日 | 2.8947 | 114 | 0 | 0 | 计价 | 按实计算
CYD1-116 | 材料 | 乙供 | C18040801 | 聚氯乙烯塑料薄膜 0.5mm | kg | 0.0607 | 9.171 | 0 | 0 | 计价 | 按实计算
CYD1-116 | 材料 | 乙供 | C18060101 | 塑料带 20mm×40m | 卷 | 0.6 | 2.42 | 0 | 0 | 计价 | 按实计算
CYD1-116 | 材料 | 乙供 | C18060103 | 塑料带相色带 20mm×2000mm | 卷 | 0.2 | 2.203 | 0 | 0 | 计价 | 按实计算
CYD1-116 | 材料 | 乙供 | C19070212 | 松锈剂 | 瓶 | 1.574 | 22.423 | 0 | 0 | 计价 | 按实计算
CYD1-116 | 材料 | 乙供 | C19110101 | 氧气 | m³ | 0.4637 | 4.77 | 0 | 0 | 计价 | 按实计算
CYD1-116 | 材料 | 乙供 | C19110201 | 乙炔气 | m³ | 0.1722 | 11.05 | 0 | 0 | 计价 | 按实计算
CYD1-116 | 材料 | 乙供 | C22030501 | 钢锯条 各种规格 | 根 | 0.759 | 1.528 | 0 | 0 | 计价 | 按实计算
CYD1-116 | 材料 | 乙供 | C22030502 | 机用钢锯条 24号 | 根 | 0.48 | 19.674 | 0 | 0 | 计价 | 按实计算
CYD1-116 | 材料 | 乙供 | C22040401 | 白布 | m² | 0.4893 | 4 | 0 | 0 | 计价 | 按实计算
CYD1-116 | 材料 | 乙供 | C99010102 | 其他材料费 | 元 | 0.8994 | 1 | 0 | 0 | 计价 | 按实计算
CYD1-116 | 机械 | 乙供 | J03-01-033 | 汽车式起重机 起重量 5t | 台班 | 0.1639 | 564.811 | 0 | 0 | 计价 | 按实计算
CYD1-116 | 机械 | 乙供 | J04-01-002 | 载重汽车 5t | 台班 | 0.0981 | 375.731 | 0 | 0 | 计价 | 按实计算
CYD1-116 | 机械 | 乙供 | J10-01-019 | 半自动切割机 厚度 100mm | 台班 | 0.1494 | 95.31 | 0 | 0 | 计价 | 按实计算
CYD1-117 | 人工 | 乙供 | 9101106 | 普通工 | 工日 | 1.3109 | 75 | 0 | 0 | 计价 | 按实计算
CYD1-117 | 人工 | 乙供 | 9101109 | 安装技术工 | 工日 | 3.1311 | 114 | 0 | 0 | 计价 | 按实计算
CYD1-117 | 材料 | 乙供 | C18040801 | 聚氯乙烯塑料薄膜 0.5mm | kg | 0.0749 | 9.171 | 0 | 0 | 计价 | 按实计算
CYD1-117 | 材料 | 乙供 | C18060101 | 塑料带 20mm×40m | 卷 | 0.6 | 2.42 | 0 | 0 | 计价 | 按实计算
CYD1-117 | 材料 | 乙供 | C18060103 | 塑料带相色带 20mm×2000mm | 卷 | 0.2 | 2.203 | 0 | 0 | 计价 | 按实计算
CYD1-117 | 材料 | 乙供 | C19070212 | 松锈剂 | 瓶 | 1.8502 | 22.423 | 0 | 0 | 计价 | 按实计算
CYD1-117 | 材料 | 乙供 | C19110101 | 氧气 | m³ | 0.5616 | 4.77 | 0 | 0 | 计价 | 按实计算
CYD1-117 | 材料 | 乙供 | C19110201 | 乙炔气 | m³ | 0.2022 | 11.05 | 0 | 0 | 计价 | 按实计算
CYD1-117 | 材料 | 乙供 | C22030501 | 钢锯条 各种规格 | 根 | 0.936 | 1.528 | 0 | 0 | 计价 | 按实计算
CYD1-117 | 材料 | 乙供 | C22030502 | 机用钢锯条 24号 | 根 | 0.56 | 19.674 | 0 | 0 | 计价 | 按实计算
CYD1-117 | 材料 | 乙供 | C22040401 | 白布 | m² | 0.5532 | 4 | 0 | 0 | 计价 | 按实计算
CYD1-117 | 材料 | 乙供 | C99010102 | 其他材料费 | 元 | 1.0524 | 1 | 0 | 0 | 计价 | 按实计算
CYD1-117 | 机械 | 乙供 | J03-01-033 | 汽车式起重机 起重量 5t | 台班 | 0.1853 | 564.811 | 0 | 0 | 计价 | 按实计算
CYD1-117 | 机械 | 乙供 | J04-01-002 | 载重汽车 5t | 台班 | 0.1183 | 375.731 | 0 | 0 | 计价 | 按实计算
CYD1-117 | 机械 | 乙供 | J10-01-019 | 半自动切割机 厚度 100mm | 台班 | 0.1743 | 95.31 | 0 | 0 | 计价 | 按实计算
CYD1-118 | 人工 | 乙供 | 9101106 | 普通工 | 工日 | 1.5366 | 75 | 0 | 0 | 计价 | 按实计算
CYD1-118 | 人工 | 乙供 | 9101109 | 安装技术工 | 工日 | 3.6784 | 114 | 0 | 0 | 计价 | 按实计算
CYD1-118 | 材料 | 乙供 | C18040801 | 聚氯乙烯塑料薄膜 0.5mm | kg | 0.0868 | 9.171 | 0 | 0 | 计价 | 按实计算
CYD1-118 | 材料 | 乙供 | C18060101 | 塑料带 20mm×40m | 卷 | 0.6 | 2.42 | 0 | 0 | 计价 | 按实计算
CYD1-118 | 材料 | 乙供 | C18060103 | 塑料带相色带 20mm×2000mm | 卷 | 0.2 | 2.203 | 0 | 0 | 计价 | 按实计算
CYD1-118 | 材料 | 乙供 | C19070212 | 松锈剂 | 瓶 | 1.9188 | 22.423 | 0 | 0 | 计价 | 按实计算
CYD1-118 | 材料 | 乙供 | C19110101 | 氧气 | m³ | 0.714 | 4.77 | 0 | 0 | 计价 | 按实计算
CYD1-118 | 材料 | 乙供 | C19110201 | 乙炔气 | m³ | 0.2083 | 11.05 | 0 | 0 | 计价 | 按实计算
CYD1-118 | 材料 | 乙供 | C22030501 | 钢锯条 各种规格 | 根 | 1.064 | 1.528 | 0 | 0 | 计价 | 按实计算
CYD1-118 | 材料 | 乙供 | C22030502 | 机用钢锯条 24号 | 根 | 0.56 | 19.674 | 0 | 0 | 计价 | 按实计算
CYD1-118 | 材料 | 乙供 | C22040401 | 白布 | m² | 0.5792 | 4 | 0 | 0 | 计价 | 按实计算
CYD1-118 | 材料 | 乙供 | C99010102 | 其他材料费 | 元 | 1.1072 | 1 | 0 | 0 | 计价 | 按实计算
CYD1-118 | 机械 | 乙供 | J03-01-033 | 汽车式起重机 起重量 5t | 台班 | 0.1987 | 564.811 | 0 | 0 | 计价 | 按实计算
CYD1-118 | 机械 | 乙供 | J04-01-002 | 载重汽车 5t | 台班 | 0.1371 | 375.731 | 0 | 0 | 计价 | 按实计算
CYD1-118 | 机械 | 乙供 | J10-01-019 | 半自动切割机 厚度 100mm | 台班 | 0.1743 | 95.31 | 0 | 0 | 计价 | 按实计算
CYD1-119 | 人工 | 乙供 | 9101106 | 普通工 | 工日 | 1.598 | 75 | 0 | 0 | 计价 | 按实计算
CYD1-119 | 人工 | 乙供 | 9101109 | 安装技术工 | 工日 | 4.0138 | 114 | 0 | 0 | 计价 | 按实计算
CYD1-119 | 材料 | 乙供 | C18040801 | 聚氯乙烯塑料薄膜 0.5mm | kg | 0.1048 | 9.171 | 0 | 0 | 计价 | 按实计算
CYD1-119 | 材料 | 乙供 | C18060101 | 塑料带 20mm×40m | 卷 | 0.6898 | 2.42 | 0 | 0 | 计价 | 按实计算
CYD1-119 | 材料 | 乙供 | C18060103 | 塑料带相色带 20mm×2000mm | 卷 | 0.4347 | 2.203 | 0 | 0 | 计价 | 按实计算
CYD1-119 | 材料 | 乙供 | C19070212 | 松锈剂 | 瓶 | 1.9577 | 22.423 | 0 | 0 | 计价 | 按实计算
CYD1-119 | 材料 | 乙供 | C19110101 | 氧气 | m³ | 0.8206 | 4.77 | 0 | 0 | 计价 | 按实计算
CYD1-119 | 材料 | 乙供 | C19110201 | 乙炔气 | m³ | 0.2201 | 11.05 | 0 | 0 | 计价 | 按实计算
CYD1-119 | 材料 | 乙供 | C22030501 | 钢锯条 各种规格 | 根 | 1.1266 | 1.528 | 0 | 0 | 计价 | 按实计算
CYD1-119 | 材料 | 乙供 | C22030502 | 机用钢锯条 24号 | 根 | 0.56 | 19.674 | 0 | 0 | 计价 | 按实计算
CYD1-119 | 材料 | 乙供 | C22040401 | 白布 | m² | 0.6581 | 4 | 0 | 0 | 计价 | 按实计算
CYD1-119 | 材料 | 乙供 | C99010102 | 其他材料费 | 元 | 1.1637 | 1 | 0 | 0 | 计价 | 按实计算
CYD1-119 | 机械 | 乙供 | J03-01-033 | 汽车式起重机 起重量 5t | 台班 | 0.1911 | 564.811 | 0 | 0 | 计价 | 按实计算
CYD1-119 | 机械 | 乙供 | J04-01-002 | 载重汽车 5t | 台班 | 0.1345 | 375.731 | 0 | 0 | 计价 | 按实计算
CYD1-119 | 机械 | 乙供 | J10-01-019 | 半自动切割机 厚度 100mm | 台班 | 0.1743 | 95.31 | 0 | 0 | 计价 | 按实计算
CYD1-120 | 人工 | 乙供 | 9101106 | 普通工 | 工日 | 1.7313 | 75 | 0 | 0 | 计价 | 按实计算
CYD1-120 | 人工 | 乙供 | 9101109 | 安装技术工 | 工日 | 4.3302 | 114 | 0 | 0 | 计价 | 按实计算
CYD1-120 | 材料 | 乙供 | C18040801 | 聚氯乙烯塑料薄膜 0.5mm | kg | 0.1377 | 9.171 | 0 | 0 | 计价 | 按实计算
CYD1-120 | 材料 | 乙供 | C18060101 | 塑料带 20mm×40m | 卷 | 0.6898 | 2.42 | 0 | 0 | 计价 | 按实计算
CYD1-120 | 材料 | 乙供 | C18060103 | 塑料带相色带 20mm×2000mm | 卷 | 0.4347 | 2.203 | 0 | 0 | 计价 | 按实计算
CYD1-120 | 材料 | 乙供 | C19070212 | 松锈剂 | 瓶 | 2.1098 | 22.423 | 0 | 0 | 计价 | 按实计算
CYD1-120 | 材料 | 乙供 | C19110101 | 氧气 | m³ | 1.0109 | 4.77 | 0 | 0 | 计价 | 按实计算
CYD1-120 | 材料 | 乙供 | C19110201 | 乙炔气 | m³ | 0.2916 | 11.05 | 0 | 0 | 计价 | 按实计算
CYD1-120 | 材料 | 乙供 | C22030501 | 钢锯条 各种规格 | 根 | 1.323 | 1.528 | 0 | 0 | 计价 | 按实计算
CYD1-120 | 材料 | 乙供 | C22030502 | 机用钢锯条 24号 | 根 | 0.56 | 19.674 | 0 | 0 | 计价 | 按实计算
CYD1-120 | 材料 | 乙供 | C22040401 | 白布 | m² | 0.8377 | 4 | 0 | 0 | 计价 | 按实计算
CYD1-120 | 材料 | 乙供 | C99010102 | 其他材料费 | 元 | 1.2923 | 1 | 0 | 0 | 计价 | 按实计算
CYD1-120 | 机械 | 乙供 | J03-01-033 | 汽车式起重机 起重量 5t | 台班 | 0.2148 | 564.811 | 0 | 0 | 计价 | 按实计算
CYD1-120 | 机械 | 乙供 | J04-01-002 | 载重汽车 5t | 台班 | 0.16 | 375.731 | 0 | 0 | 计价 | 按实计算
CYD1-120 | 机械 | 乙供 | J10-01-019 | 半自动切割机 厚度 100mm | 台班 | 0.1743 | 95.31 | 0 | 0 | 计价 | 按实计算
CYD1-121 | 人工 | 乙供 | 9101106 | 普通工 | 工日 | 0.8324 | 75 | 0 | 0 | 计价 | 按实计算
CYD1-121 | 人工 | 乙供 | 9101109 | 安装技术工 | 工日 | 3.0364 | 114 | 0 | 0 | 计价 | 按实计算
CYD1-121 | 材料 | 乙供 | C18040801 | 聚氯乙烯塑料薄膜 0.5mm | kg | 0.0714 | 9.171 | 0 | 0 | 计价 | 按实计算
CYD1-121 | 材料 | 乙供 | C18060101 | 塑料带 20mm×40m | 卷 | 0.8 | 2.42 | 0 | 0 | 计价 | 按实计算
CYD1-121 | 材料 | 乙供 | C18060103 | 塑料带相色带 20mm×2000mm | 卷 | 0.2 | 2.203 | 0 | 0 | 计价 | 按实计算
CYD1-121 | 材料 | 乙供 | C19070212 | 松锈剂 | 瓶 | 1.7394 | 22.423 | 0 | 0 | 计价 | 按实计算
CYD1-121 | 材料 | 乙供 | C19110101 | 氧气 | m³ | 0.4284 | 4.77 | 0 | 0 | 计价 | 按实计算
CYD1-121 | 材料 | 乙供 | C19110201 | 乙炔气 | m³ | 0.1591 | 11.05 | 0 | 0 | 计价 | 按实计算
CYD1-121 | 材料 | 乙供 | C22030501 | 钢锯条 各种规格 | 根 | 0.51 | 1.528 | 0 | 0 | 计价 | 按实计算
CYD1-121 | 材料 | 乙供 | C22030502 | 机用钢锯条 24号 | 根 | 0.56 | 19.674 | 0 | 0 | 计价 | 按实计算
CYD1-121 | 材料 | 乙供 | C22040401 | 白布 | m² | 0.3014 | 4 | 0 | 0 | 计价 | 按实计算
CYD1-121 | 材料 | 乙供 | C99010102 | 其他材料费 | 元 | 0.9563 | 1 | 0 | 0 | 计价 | 按实计算
CYD1-121 | 机械 | 乙供 | J03-01-033 | 汽车式起重机 起重量 5t | 台班 | 0.1212 | 564.811 | 0 | 0 | 计价 | 按实计算
CYD1-121 | 机械 | 乙供 | J04-01-002 | 载重汽车 5t | 台班 | 0.0886 | 375.731 | 0 | 0 | 计价 | 按实计算
CYD1-121 | 机械 | 乙供 | J10-01-019 | 半自动切割机 厚度 100mm | 台班 | 0.1743 | 95.31 | 0 | 0 | 计价 | 按实计算
CYD1-122 | 人工 | 乙供 | 9101106 | 普通工 | 工日 | 0.8331 | 75 | 0 | 0 | 计价 | 按实计算
CYD1-122 | 人工 | 乙供 | 9101109 | 安装技术工 | 工日 | 3.2139 | 114 | 0 | 0 | 计价 | 按实计算
CYD1-122 | 材料 | 乙供 | C18040801 | 聚氯乙烯塑料薄膜 0.5mm | kg | 0.0385 | 9.171 | 0 | 0 | 计价 | 按实计算
CYD1-122 | 材料 | 乙供 | C18060101 | 塑料带 20mm×40m | 卷 | 0.8898 | 2.42 | 0 | 0 | 计价 | 按实计算
CYD1-122 | 材料 | 乙供 | C18060103 | 塑料带相色带 20mm×2000mm | 卷 | 0.4347 | 2.203 | 0 | 0 | 计价 | 按实计算
CYD1-122 | 材料 | 乙供 | C19070212 | 松锈剂 | 瓶 | 1.6535 | 22.423 | 0 | 0 | 计价 | 按实计算
CYD1-122 | 材料 | 乙供 | C19110101 | 氧气 | m³ | 0.264 | 4.77 | 0 | 0 | 计价 | 按实计算
CYD1-122 | 材料 | 乙供 | C19110201 | 乙炔气 | m³ | 0.0924 | 11.05 | 0 | 0 | 计价 | 按实计算
CYD1-122 | 材料 | 乙供 | C22030501 | 钢锯条 各种规格 | 根 | 0.275 | 1.528 | 0 | 0 | 计价 | 按实计算
CYD1-122 | 材料 | 乙供 | C22030502 | 机用钢锯条 24号 | 根 | 0.56 | 19.674 | 0 | 0 | 计价 | 按实计算
CYD1-122 | 材料 | 乙供 | C22040401 | 白布 | m² | 0.2032 | 4 | 0 | 0 | 计价 | 按实计算
CYD1-122 | 材料 | 乙供 | C99010102 | 其他材料费 | 元 | 0.881 | 1 | 0 | 0 | 计价 | 按实计算
CYD1-122 | 机械 | 乙供 | J03-01-033 | 汽车式起重机 起重量 5t | 台班 | 0.0984 | 564.811 | 0 | 0 | 计价 | 按实计算
CYD1-122 | 机械 | 乙供 | J04-01-002 | 载重汽车 5t | 台班 | 0.0785 | 375.731 | 0 | 0 | 计价 | 按实计算
CYD1-122 | 机械 | 乙供 | J10-01-019 | 半自动切割机 厚度 100mm | 台班 | 0.1743 | 95.31 | 0 | 0 | 计价 | 按实计算
CYD1-123 | 人工 | 乙供 | 9101106 | 普通工 | 工日 | 1.2179 | 75 | 0 | 0 | 计价 | 按实计算
CYD1-123 | 人工 | 乙供 | 9101109 | 安装技术工 | 工日 | 4.698 | 114 | 0 | 0 | 计价 | 按实计算
CYD1-123 | 材料 | 乙供 | C18040801 | 聚氯乙烯塑料薄膜 0.5mm | kg | 0.0721 | 9.171 | 0 | 0 | 计价 | 按实计算
CYD1-123 | 材料 | 乙供 | C18060101 | 塑料带 20mm×40m | 卷 | 1.065 | 2.42 | 0 | 0 | 计价 | 按实计算
CYD1-123 | 材料 | 乙供 | C18060103 | 塑料带相色带 20mm×2000mm | 卷 | 0.465 | 2.203 | 0 | 0 | 计价 | 按实计算
CYD1-123 | 材料 | 乙供 | C19070212 | 松锈剂 | 瓶 | 2.5924 | 22.423 | 0 | 0 | 计价 | 按实计算
CYD1-123 | 材料 | 乙供 | C19110101 | 氧气 | m³ | 0.4944 | 4.77 | 0 | 0 | 计价 | 按实计算
CYD1-123 | 材料 | 乙供 | C19110201 | 乙炔气 | m³ | 0.173 | 11.05 | 0 | 0 | 计价 | 按实计算
CYD1-123 | 材料 | 乙供 | C22030501 | 钢锯条 各种规格 | 根 | 0.515 | 1.528 | 0 | 0 | 计价 | 按实计算
CYD1-123 | 材料 | 乙供 | C22030502 | 机用钢锯条 24号 | 根 | 0.64 | 19.674 | 0 | 0 | 计价 | 按实计算
CYD1-123 | 材料 | 乙供 | C22040401 | 白布 | m² | 0.3805 | 4 | 0 | 0 | 计价 | 按实计算
CYD1-123 | 材料 | 乙供 | C99010102 | 其他材料费 | 元 | 1.3793 | 1 | 0 | 0 | 计价 | 按实计算
CYD1-123 | 机械 | 乙供 | J03-01-033 | 汽车式起重机 起重量 5t | 台班 | 0.1428 | 564.811 | 0 | 0 | 计价 | 按实计算
CYD1-123 | 机械 | 乙供 | J04-01-002 | 载重汽车 5t | 台班 | 0.1139 | 375.731 | 0 | 0 | 计价 | 按实计算
CYD1-123 | 机械 | 乙供 | J10-01-019 | 半自动切割机 厚度 100mm | 台班 | 0.1992 | 95.31 | 0 | 0 | 计价 | 按实计算
CYD1-124 | 人工 | 乙供 | 9101106 | 普通工 | 工日 | 1.8762 | 75 | 0 | 0 | 计价 | 按实计算
CYD1-124 | 人工 | 乙供 | 9101109 | 安装技术工 | 工日 | 7.0407 | 114 | 0 | 0 | 计价 | 按实计算
CYD1-124 | 材料 | 乙供 | C18040801 | 聚氯乙烯塑料薄膜 0.5mm | kg | 0.1122 | 9.171 | 0 | 0 | 计价 | 按实计算
CYD1-124 | 材料 | 乙供 | C18060101 | 塑料带 20mm×40m | 卷 | 1.065 | 2.42 | 0 | 0 | 计价 | 按实计算
CYD1-124 | 材料 | 乙供 | C18060103 | 塑料带相色带 20mm×2000mm | 卷 | 0.465 | 2.203 | 0 | 0 | 计价 | 按实计算
CYD1-124 | 材料 | 乙供 | C19070212 | 松锈剂 | 瓶 | 3.7663 | 22.423 | 0 | 0 | 计价 | 按实计算
CYD1-124 | 材料 | 乙供 | C19110101 | 氧气 | m³ | 0.612 | 4.77 | 0 | 0 | 计价 | 按实计算
CYD1-124 | 材料 | 乙供 | C19110201 | 乙炔气 | m³ | 0.2203 | 11.05 | 0 | 0 | 计价 | 按实计算
CYD1-124 | 材料 | 乙供 | C22030501 | 钢锯条 各种规格 | 根 | 1.02 | 1.528 | 0 | 0 | 计价 | 按实计算
CYD1-124 | 材料 | 乙供 | C22030502 | 机用钢锯条 24号 | 根 | 0.8 | 19.674 | 0 | 0 | 计价 | 按实计算
CYD1-124 | 材料 | 乙供 | C22040401 | 白布 | m² | 0.7535 | 4 | 0 | 0 | 计价 | 按实计算
CYD1-124 | 材料 | 乙供 | C99010102 | 其他材料费 | 元 | 1.9801 | 1 | 0 | 0 | 计价 | 按实计算
CYD1-124 | 机械 | 乙供 | J03-01-033 | 汽车式起重机 起重量 5t | 台班 | 0.1703 | 564.811 | 0 | 0 | 计价 | 按实计算
CYD1-124 | 机械 | 乙供 | J03-01-036 | 汽车式起重机 起重量 16t | 台班 | 0.161 | 881.166 | 0 | 0 | 计价 | 按实计算
CYD1-124 | 机械 | 乙供 | J04-01-002 | 载重汽车 5t | 台班 | 0.145 | 375.731 | 0 | 0 | 计价 | 按实计算
CYD1-124 | 机械 | 乙供 | J10-01-019 | 半自动切割机 厚度 100mm | 台班 | 0.249 | 95.31 | 0 | 0 | 计价 | 按实计算
CYD1-125 | 人工 | 乙供 | 9101106 | 普通工 | 工日 | 3.2491 | 75 | 0 | 0 | 计价 | 按实计算
CYD1-125 | 人工 | 乙供 | 9101109 | 安装技术工 | 工日 | 12.1877 | 114 | 0 | 0 | 计价 | 按实计算
CYD1-125 | 材料 | 乙供 | C08020202 | 板材红白松 二等 | m³ | 0.052 | 1824.407 | 0 | 0 | 计价 | 按实计算
CYD1-125 | 材料 | 乙供 | C14010100 | 镀锌铁丝 | kg | 2.34 | 4.674 | 0 | 0 | 计价 | 按实计算
CYD1-125 | 材料 | 乙供 | C18040801 | 聚氯乙烯塑料薄膜 0.5mm | kg | 0.1456 | 9.171 | 0 | 0 | 计价 | 按实计算
CYD1-125 | 材料 | 乙供 | C18060101 | 塑料带 20mm×40m | 卷 | 1.065 | 2.42 | 0 | 0 | 计价 | 按实计算
CYD1-125 | 材料 | 乙供 | C18060103 | 塑料带相色带 20mm×2000mm | 卷 | 0.465 | 2.203 | 0 | 0 | 计价 | 按实计算
CYD1-125 | 材料 | 乙供 | C19070212 | 松锈剂 | 瓶 | 4.6399 | 22.423 | 0 | 0 | 计价 | 按实计算
CYD1-125 | 材料 | 乙供 | C19110101 | 氧气 | m³ | 0.7488 | 4.77 | 0 | 0 | 计价 | 按实计算
CYD1-125 | 材料 | 乙供 | C19110201 | 乙炔气 | m³ | 0.2621 | 11.05 | 0 | 0 | 计价 | 按实计算
CYD1-125 | 材料 | 乙供 | C22010101 | 钢管脚手架 包括扣件 | kg | 17.628 | 4.706 | 0 | 0 | 计价 | 按实计算
CYD1-125 | 材料 | 乙供 | C22010141 | 木脚手板 50×250×4000 | 块 | 0.1763 | 77.038 | 0 | 0 | 计价 | 按实计算
CYD1-125 | 材料 | 乙供 | C22010201 | 枕木 160×220×2500 | 根 | 2.496 | 136.294 | 0 | 0 | 计价 | 按实计算
CYD1-125 | 材料 | 乙供 | C22030501 | 钢锯条 各种规格 | 根 | 1.04 | 1.528 | 0 | 0 | 计价 | 按实计算
CYD1-125 | 材料 | 乙供 | C22030502 | 机用钢锯条 24号 | 根 | 0.96 | 19.674 | 0 | 0 | 计价 | 按实计算
CYD1-125 | 材料 | 乙供 | C22040401 | 白布 | m² | 1.1525 | 4 | 0 | 0 | 计价 | 按实计算
CYD1-125 | 材料 | 乙供 | C99010102 | 其他材料费 | 元 | 13.2835 | 1 | 0 | 0 | 计价 | 按实计算
CYD1-125 | 机械 | 乙供 | J03-01-033 | 汽车式起重机 起重量 5t | 台班 | 0.202 | 564.811 | 0 | 0 | 计价 | 按实计算
CYD1-125 | 机械 | 乙供 | J03-01-036 | 汽车式起重机 起重量 16t | 台班 | 0.2592 | 881.166 | 0 | 0 | 计价 | 按实计算
CYD1-125 | 机械 | 乙供 | J04-01-002 | 载重汽车 5t | 台班 | 0.3615 | 375.731 | 0 | 0 | 计价 | 按实计算
CYD1-125 | 机械 | 乙供 | J10-01-019 | 半自动切割机 厚度 100mm | 台班 | 0.2988 | 95.31 | 0 | 0 | 计价 | 按实计算
CYD1-126 | 人工 | 乙供 | 9101106 | 普通工 | 工日 | 3.8558 | 75 | 0 | 0 | 计价 | 按实计算
CYD1-126 | 人工 | 乙供 | 9101109 | 安装技术工 | 工日 | 14.3252 | 114 | 0 | 0 | 计价 | 按实计算
CYD1-126 | 材料 | 乙供 | C08020202 | 板材红白松 二等 | m³ | 0.052 | 1824.407 | 0 | 0 | 计价 | 按实计算
CYD1-126 | 材料 | 乙供 | C14010100 | 镀锌铁丝 | kg | 3.12 | 4.674 | 0 | 0 | 计价 | 按实计算
CYD1-126 | 材料 | 乙供 | C18040801 | 聚氯乙烯塑料薄膜 0.5mm | kg | 0.1872 | 9.171 | 0 | 0 | 计价 | 按实计算
CYD1-126 | 材料 | 乙供 | C18060101 | 塑料带 20mm×40m | 卷 | 1.065 | 2.42 | 0 | 0 | 计价 | 按实计算
CYD1-126 | 材料 | 乙供 | C18060103 | 塑料带相色带 20mm×2000mm | 卷 | 0.465 | 2.203 | 0 | 0 | 计价 | 按实计算
CYD1-126 | 材料 | 乙供 | C19070212 | 松锈剂 | 瓶 | 6.2623 | 22.423 | 0 | 0 | 计价 | 按实计算
CYD1-126 | 材料 | 乙供 | C19110101 | 氧气 | m³ | 0.936 | 4.77 | 0 | 0 | 计价 | 按实计算
CYD1-126 | 材料 | 乙供 | C19110201 | 乙炔气 | m³ | 0.3245 | 11.05 | 0 | 0 | 计价 | 按实计算
CYD1-126 | 材料 | 乙供 | C22010101 | 钢管脚手架 包括扣件 | kg | 22.0376 | 4.706 | 0 | 0 | 计价 | 按实计算
CYD1-126 | 材料 | 乙供 | C22010141 | 木脚手板 50×250×4000 | 块 | 0.2204 | 77.038 | 0 | 0 | 计价 | 按实计算
CYD1-126 | 材料 | 乙供 | C22010201 | 枕木 160×220×2500 | 根 | 2.496 | 136.294 | 0 | 0 | 计价 | 按实计算
CYD1-126 | 材料 | 乙供 | C22030501 | 钢锯条 各种规格 | 根 | 1.04 | 1.528 | 0 | 0 | 计价 | 按实计算
CYD1-126 | 材料 | 乙供 | C22030502 | 机用钢锯条 24号 | 根 | 1.12 | 19.674 | 0 | 0 | 计价 | 按实计算
CYD1-126 | 材料 | 乙供 | C22040401 | 白布 | m² | 1.1525 | 4 | 0 | 0 | 计价 | 按实计算
CYD1-126 | 材料 | 乙供 | C99010102 | 其他材料费 | 元 | 14.6063 | 1 | 0 | 0 | 计价 | 按实计算
CYD1-126 | 机械 | 乙供 | J03-01-033 | 汽车式起重机 起重量 5t | 台班 | 0.2501 | 564.811 | 0 | 0 | 计价 | 按实计算
CYD1-126 | 机械 | 乙供 | J03-01-036 | 汽车式起重机 起重量 16t | 台班 | 0.3592 | 881.166 | 0 | 0 | 计价 | 按实计算
CYD1-126 | 机械 | 乙供 | J04-01-002 | 载重汽车 5t | 台班 | 0.4437 | 375.731 | 0 | 0 | 计价 | 按实计算
CYD1-126 | 机械 | 乙供 | J10-01-019 | 半自动切割机 厚度 100mm | 台班 | 0.3486 | 95.31 | 0 | 0 | 计价 | 按实计算
CYD1-127 | 人工 | 乙供 | 9101106 | 普通工 | 工日 | 0.9286 | 75 | 0 | 0 | 计价 | 按实计算
CYD1-127 | 人工 | 乙供 | 9101109 | 安装技术工 | 工日 | 1.9067 | 114 | 0 | 0 | 计价 | 按实计算
CYD1-127 | 材料 | 乙供 | C14010100 | 镀锌铁丝 | kg | 0.08 | 4.674 | 0 | 0 | 计价 | 按实计算
CYD1-127 | 材料 | 乙供 | C18060101 | 塑料带 20mm×40m | 卷 | 0.7 | 2.42 | 0 | 0 | 计价 | 按实计算
CYD1-127 | 材料 | 乙供 | C18060103 | 塑料带相色带 20mm×2000mm | 卷 | 0.1 | 2.203 | 0 | 0 | 计价 | 按实计算
CYD1-127 | 材料 | 乙供 | C19030201 | 乙醇 | kg | 0.1 | 3.674 | 0 | 0 | 计价 | 按实计算
CYD1-127 | 材料 | 乙供 | C19070212 | 松锈剂 | 瓶 | 0.936 | 22.423 | 0 | 0 | 计价 | 按实计算
CYD1-127 | 材料 | 乙供 | C19110101 | 氧气 | m³ | 0.06 | 4.77 | 0 | 0 | 计价 | 按实计算
CYD1-127 | 材料 | 乙供 | C19110201 | 乙炔气 | m³ | 0.024 | 11.05 | 0 | 0 | 计价 | 按实计算
CYD1-127 | 材料 | 乙供 | C22010101 | 钢管脚手架 包括扣件 | kg | 2.5 | 4.706 | 0 | 0 | 计价 | 按实计算
CYD1-127 | 材料 | 乙供 | C22010141 | 木脚手板 50×250×4000 | 块 | 0.025 | 77.038 | 0 | 0 | 计价 | 按实计算
CYD1-127 | 材料 | 乙供 | C22030502 | 机用钢锯条 24号 | 根 | 0.48 | 19.674 | 0 | 0 | 计价 | 按实计算
CYD1-127 | 材料 | 乙供 | C22040401 | 白布 | m² | 0.1478 | 4 | 0 | 0 | 计价 | 按实计算
CYD1-127 | 材料 | 乙供 | C99010102 | 其他材料费 | 元 | 0.7694 | 1 | 0 | 0 | 计价 | 按实计算
CYD1-127 | 机械 | 乙供 | J03-01-033 | 汽车式起重机 起重量 5t | 台班 | 0.1386 | 564.811 | 0 | 0 | 计价 | 按实计算
CYD1-127 | 机械 | 乙供 | J04-01-002 | 载重汽车 5t | 台班 | 0.1659 | 375.731 | 0 | 0 | 计价 | 按实计算
CYD1-127 | 机械 | 乙供 | J10-01-019 | 半自动切割机 厚度 100mm | 台班 | 0.1494 | 95.31 | 0 | 0 | 计价 | 按实计算
CYD1-128 | 人工 | 乙供 | 9101106 | 普通工 | 工日 | 2.9957 | 75 | 0 | 0 | 计价 | 按实计算
CYD1-128 | 人工 | 乙供 | 9101109 | 安装技术工 | 工日 | 5.001 | 114 | 0 | 0 | 计价 | 按实计算
CYD1-128 | 材料 | 乙供 | C14010100 | 镀锌铁丝 | kg | 0.1 | 4.674 | 0 | 0 | 计价 | 按实计算
CYD1-128 | 材料 | 乙供 | C18060101 | 塑料带 20mm×40m | 卷 | 0.7 | 2.42 | 0 | 0 | 计价 | 按实计算
CYD1-128 | 材料 | 乙供 | C18060103 | 塑料带相色带 20mm×2000mm | 卷 | 0.1 | 2.203 | 0 | 0 | 计价 | 按实计算
CYD1-128 | 材料 | 乙供 | C19030201 | 乙醇 | kg | 0.12 | 3.674 | 0 | 0 | 计价 | 按实计算
CYD1-128 | 材料 | 乙供 | C19070212 | 松锈剂 | 瓶 | 1.17 | 22.423 | 0 | 0 | 计价 | 按实计算
CYD1-128 | 材料 | 乙供 | C19110101 | 氧气 | m³ | 0.9 | 4.77 | 0 | 0 | 计价 | 按实计算
CYD1-128 | 材料 | 乙供 | C19110201 | 乙炔气 | m³ | 0.36 | 11.05 | 0 | 0 | 计价 | 按实计算
CYD1-128 | 材料 | 乙供 | C22010101 | 钢管脚手架 包括扣件 | kg | 3.5 | 4.706 | 0 | 0 | 计价 | 按实计算
CYD1-128 | 材料 | 乙供 | C22010141 | 木脚手板 50×250×4000 | 块 | 0.035 | 77.038 | 0 | 0 | 计价 | 按实计算
CYD1-128 | 材料 | 乙供 | C22030502 | 机用钢锯条 24号 | 根 | 0.64 | 19.674 | 0 | 0 | 计价 | 按实计算
CYD1-128 | 材料 | 乙供 | C22040401 | 白布 | m² | 0.1921 | 4 | 0 | 0 | 计价 | 按实计算
CYD1-128 | 材料 | 乙供 | C99010102 | 其他材料费 | 元 | 1.1451 | 1 | 0 | 0 | 计价 | 按实计算
CYD1-128 | 机械 | 乙供 | J03-01-033 | 汽车式起重机 起重量 5t | 台班 | 0.1848 | 564.811 | 0 | 0 | 计价 | 按实计算
CYD1-128 | 机械 | 乙供 | J04-01-002 | 载重汽车 5t | 台班 | 0.2212 | 375.731 | 0 | 0 | 计价 | 按实计算
CYD1-128 | 机械 | 乙供 | J10-01-019 | 半自动切割机 厚度 100mm | 台班 | 0.1992 | 95.31 | 0 | 0 | 计价 | 按实计算
CYD1-129 | 人工 | 乙供 | 9101106 | 普通工 | 工日 | 3.4849 | 75 | 0 | 0 | 计价 | 按实计算
CYD1-129 | 人工 | 乙供 | 9101109 | 安装技术工 | 工日 | 5.7388 | 114 | 0 | 0 | 计价 | 按实计算
CYD1-129 | 材料 | 乙供 | C14010100 | 镀锌铁丝 | kg | 0.118 | 4.674 | 0 | 0 | 计价 | 按实计算
CYD1-129 | 材料 | 乙供 | C18060101 | 塑料带 20mm×40m | 卷 | 0.7 | 2.42 | 0 | 0 | 计价 | 按实计算
CYD1-129 | 材料 | 乙供 | C18060103 | 塑料带相色带 20mm×2000mm | 卷 | 0.1 | 2.203 | 0 | 0 | 计价 | 按实计算
CYD1-129 | 材料 | 乙供 | C19030201 | 乙醇 | kg | 0.142 | 3.674 | 0 | 0 | 计价 | 按实计算
CYD1-129 | 材料 | 乙供 | C19070212 | 松锈剂 | 瓶 | 1.2823 | 22.423 | 0 | 0 | 计价 | 按实计算
CYD1-129 | 材料 | 乙供 | C19110101 | 氧气 | m³ | 1.062 | 4.77 | 0 | 0 | 计价 | 按实计算
CYD1-129 | 材料 | 乙供 | C19110201 | 乙炔气 | m³ | 0.42 | 11.05 | 0 | 0 | 计价 | 按实计算
CYD1-129 | 材料 | 乙供 | C22010101 | 钢管脚手架 包括扣件 | kg | 4.13 | 4.706 | 0 | 0 | 计价 | 按实计算
CYD1-129 | 材料 | 乙供 | C22010141 | 木脚手板 50×250×4000 | 块 | 0.0413 | 77.038 | 0 | 0 | 计价 | 按实计算
CYD1-129 | 材料 | 乙供 | C22030502 | 机用钢锯条 24号 | 根 | 0.64 | 19.674 | 0 | 0 | 计价 | 按实计算
CYD1-129 | 材料 | 乙供 | C22040401 | 白布 | m² | 0.2261 | 4 | 0 | 0 | 计价 | 按实计算
CYD1-129 | 材料 | 乙供 | C99010102 | 其他材料费 | 元 | 1.2992 | 1 | 0 | 0 | 计价 | 按实计算
CYD1-129 | 机械 | 乙供 | J03-01-033 | 汽车式起重机 起重量 5t | 台班 | 0.2178 | 564.811 | 0 | 0 | 计价 | 按实计算
CYD1-129 | 机械 | 乙供 | J04-01-002 | 载重汽车 5t | 台班 | 0.2607 | 375.731 | 0 | 0 | 计价 | 按实计算
CYD1-129 | 机械 | 乙供 | J10-01-019 | 半自动切割机 厚度 100mm | 台班 | 0.1992 | 95.31 | 0 | 0 | 计价 | 按实计算
CYD1-130 | 人工 | 乙供 | 9101106 | 普通工 | 工日 | 4.1277 | 75 | 0 | 0 | 计价 | 按实计算
CYD1-130 | 人工 | 乙供 | 9101109 | 安装技术工 | 工日 | 6.6706 | 114 | 0 | 0 | 计价 | 按实计算
CYD1-130 | 材料 | 乙供 | C14010100 | 镀锌铁丝 | kg | 0.124 | 4.674 | 0 | 0 | 计价 | 按实计算
CYD1-130 | 材料 | 乙供 | C18060101 | 塑料带 20mm×40m | 卷 | 0.7 | 2.42 | 0 | 0 | 计价 | 按实计算
CYD1-130 | 材料 | 乙供 | C18060103 | 塑料带相色带 20mm×2000mm | 卷 | 0.1 | 2.203 | 0 | 0 | 计价 | 按实计算
CYD1-130 | 材料 | 乙供 | C19030201 | 乙醇 | kg | 0.168 | 3.674 | 0 | 0 | 计价 | 按实计算
CYD1-130 | 材料 | 乙供 | C19070212 | 松锈剂 | 瓶 | 1.4227 | 22.423 | 0 | 0 | 计价 | 按实计算
CYD1-130 | 材料 | 乙供 | C19110101 | 氧气 | m³ | 1.1856 | 4.77 | 0 | 0 | 计价 | 按实计算
CYD1-130 | 材料 | 乙供 | C19110201 | 乙炔气 | m³ | 0.39 | 11.05 | 0 | 0 | 计价 | 按实计算
CYD1-130 | 材料 | 乙供 | C22010101 | 钢管脚手架 包括扣件 | kg | 5.23 | 4.706 | 0 | 0 | 计价 | 按实计算
CYD1-130 | 材料 | 乙供 | C22010141 | 木脚手板 50×250×4000 | 块 | 0.0523 | 77.038 | 0 | 0 | 计价 | 按实计算
CYD1-130 | 材料 | 乙供 | C22030502 | 机用钢锯条 24号 | 根 | 0.8 | 19.674 | 0 | 0 | 计价 | 按实计算
CYD1-130 | 材料 | 乙供 | C22040401 | 白布 | m² | 0.2748 | 4 | 0 | 0 | 计价 | 按实计算
CYD1-130 | 材料 | 乙供 | C99010102 | 其他材料费 | 元 | 1.4942 | 1 | 0 | 0 | 计价 | 按实计算
CYD1-130 | 机械 | 乙供 | J03-01-033 | 汽车式起重机 起重量 5t | 台班 | 0.3036 | 564.811 | 0 | 0 | 计价 | 按实计算
CYD1-130 | 机械 | 乙供 | J04-01-002 | 载重汽车 5t | 台班 | 0.3634 | 375.731 | 0 | 0 | 计价 | 按实计算
CYD1-130 | 机械 | 乙供 | J10-01-019 | 半自动切割机 厚度 100mm | 台班 | 0.249 | 95.31 | 0 | 0 | 计价 | 按实计算
CYD2-1 | 人工 | 乙供 | 9101106 | 普通工 | 工日 | 0.5163 | 75 | 0 | 0 | 计价 | 按实计算
CYD2-1 | 人工 | 乙供 | 9101109 | 安装技术工 | 工日 | 1.5893 | 114 | 0 | 0 | 计价 | 按实计算
CYD2-1 | 材料 | 乙供 | C18060101 | 塑料带 20mm×40m | 卷 | 0.4 | 2.42 | 0 | 0 | 计价 | 按实计算
CYD2-1 | 材料 | 乙供 | C19070212 | 松锈剂 | 瓶 | 0.8356 | 22.423 | 0 | 0 | 计价 | 按实计算
CYD2-1 | 材料 | 乙供 | C19110101 | 氧气 | m³ | 0.72 | 4.77 | 0 | 0 | 计价 | 按实计算
CYD2-1 | 材料 | 乙供 | C19110201 | 乙炔气 | m³ | 0.216 | 11.05 | 0 | 0 | 计价 | 按实计算
CYD2-1 | 材料 | 乙供 | C22030501 | 钢锯条 各种规格 | 根 | 0.2948 | 1.528 | 0 | 0 | 计价 | 按实计算
CYD2-1 | 材料 | 乙供 | C22030502 | 机用钢锯条 24号 | 根 | 0.16 | 19.674 | 0 | 0 | 计价 | 按实计算
CYD2-1 | 材料 | 乙供 | C99010102 | 其他材料费 | 元 | 0.1592 | 1 | 0 | 0 | 计价 | 按实计算
CYD2-1 | 机械 | 乙供 | J04-01-002 | 载重汽车 5t | 台班 | 0.158 | 375.731 | 0 | 0 | 计价 | 按实计算
CYD2-1 | 机械 | 乙供 | J10-01-019 | 半自动切割机 厚度 100mm | 台班 | 0.0498 | 95.31 | 0 | 0 | 计价 | 按实计算
CYD2-1 | 机械 | 乙供 | J13-01-059 | 液压升降机 9m以内 | 台班 | 0.0945 | 207.493 | 0 | 0 | 计价 | 按实计算
CYD2-2 | 人工 | 乙供 | 9101106 | 普通工 | 工日 | 0.5809 | 75 | 0 | 0 | 计价 | 按实计算
CYD2-2 | 人工 | 乙供 | 9101109 | 安装技术工 | 工日 | 2.199 | 114 | 0 | 0 | 计价 | 按实计算
CYD2-2 | 材料 | 乙供 | C14010100 | 镀锌铁丝 | kg | 0.14 | 4.674 | 0 | 0 | 计价 | 按实计算
CYD2-2 | 材料 | 乙供 | C18060101 | 塑料带 20mm×40m | 卷 | 0.4 | 2.42 | 0 | 0 | 计价 | 按实计算
CYD2-2 | 材料 | 乙供 | C19070212 | 松锈剂 | 瓶 | 0.8892 | 22.423 | 0 | 0 | 计价 | 按实计算
CYD2-2 | 材料 | 乙供 | C19110101 | 氧气 | m³ | 1.8 | 4.77 | 0 | 0 | 计价 | 按实计算
CYD2-2 | 材料 | 乙供 | C19110201 | 乙炔气 | m³ | 0.6 | 11.05 | 0 | 0 | 计价 | 按实计算
CYD2-2 | 材料 | 乙供 | C22010101 | 钢管脚手架 包括扣件 | kg | 2.8 | 4.706 | 0 | 0 | 计价 | 按实计算
CYD2-2 | 材料 | 乙供 | C22010141 | 木脚手板 50×250×4000 | 块 | 0.028 | 77.038 | 0 | 0 | 计价 | 按实计算
CYD2-2 | 材料 | 乙供 | C22030501 | 钢锯条 各种规格 | 根 | 0.5 | 1.528 | 0 | 0 | 计价 | 按实计算
CYD2-2 | 材料 | 乙供 | C22030502 | 机用钢锯条 24号 | 根 | 0.24 | 19.674 | 0 | 0 | 计价 | 按实计算
CYD2-2 | 材料 | 乙供 | C22040401 | 白布 | m² | 0.0828 | 4 | 0 | 0 | 计价 | 按实计算
CYD2-2 | 材料 | 乙供 | C99010102 | 其他材料费 | 元 | 0.1592 | 1 | 0 | 0 | 计价 | 按实计算
CYD2-2 | 机械 | 乙供 | J04-01-002 | 载重汽车 5t | 台班 | 0.1975 | 375.731 | 0 | 0 | 计价 | 按实计算
CYD2-2 | 机械 | 乙供 | J10-01-019 | 半自动切割机 厚度 100mm | 台班 | 0.0747 | 95.31 | 0 | 0 | 计价 | 按实计算
CYD2-2 | 机械 | 乙供 | J13-01-055 | 高空作业车 20m以内 | 台班 | 0.1086 | 1005.172 | 0 | 0 | 计价 | 按实计算
CYD2-2 | 机械 | 乙供 | J13-01-059 | 液压升降机 9m以内 | 台班 | 0.126 | 207.493 | 0 | 0 | 计价 | 按实计算
CYD2-3 | 人工 | 乙供 | 9101106 | 普通工 | 工日 | 0.3397 | 75 | 0 | 0 | 计价 | 按实计算
CYD2-3 | 人工 | 乙供 | 9101109 | 安装技术工 | 工日 | 1.2775 | 114 | 0 | 0 | 计价 | 按实计算
CYD2-3 | 材料 | 乙供 | C18060101 | 塑料带 20mm×40m | 卷 | 0.4 | 2.42 | 0 | 0 | 计价 | 按实计算
CYD2-3 | 材料 | 乙供 | C19070212 | 松锈剂 | 瓶 | 1.1408 | 22.423 | 0 | 0 | 计价 | 按实计算
CYD2-3 | 材料 | 乙供 | C22030501 | 钢锯条 各种规格 | 根 | 0.2296 | 1.528 | 0 | 0 | 计价 | 按实计算
CYD2-3 | 材料 | 乙供 | C22030502 | 机用钢锯条 24号 | 根 | 0.16 | 19.674 | 0 | 0 | 计价 | 按实计算
CYD2-3 | 材料 | 乙供 | C22040401 | 白布 | m² | 0.3694 | 4 | 0 | 0 | 计价 | 按实计算
CYD2-3 | 材料 | 乙供 | C99010102 | 其他材料费 | 元 | 0.1592 | 1 | 0 | 0 | 计价 | 按实计算
CYD2-3 | 机械 | 乙供 | J03-01-033 | 汽车式起重机 起重量 5t | 台班 | 0.0112 | 564.811 | 0 | 0 | 计价 | 按实计算
CYD2-3 | 机械 | 乙供 | J04-01-002 | 载重汽车 5t | 台班 | 0.0125 | 375.731 | 0 | 0 | 计价 | 按实计算
CYD2-3 | 机械 | 乙供 | J10-01-019 | 半自动切割机 厚度 100mm | 台班 | 0.0498 | 95.31 | 0 | 0 | 计价 | 按实计算
CYD2-4 | 人工 | 乙供 | 9101106 | 普通工 | 工日 | 0.635 | 75 | 0 | 0 | 计价 | 按实计算
CYD2-4 | 人工 | 乙供 | 9101109 | 安装技术工 | 工日 | 2.2966 | 114 | 0 | 0 | 计价 | 按实计算
CYD2-4 | 材料 | 乙供 | C18060101 | 塑料带 20mm×40m | 卷 | 0.4 | 2.42 | 0 | 0 | 计价 | 按实计算
CYD2-4 | 材料 | 乙供 | C19070212 | 松锈剂 | 瓶 | 1.2228 | 22.423 | 0 | 0 | 计价 | 按实计算
CYD2-4 | 材料 | 乙供 | C22030501 | 钢锯条 各种规格 | 根 | 0.2572 | 1.528 | 0 | 0 | 计价 | 按实计算
CYD2-4 | 材料 | 乙供 | C22030502 | 机用钢锯条 24号 | 根 | 0.24 | 19.674 | 0 | 0 | 计价 | 按实计算
CYD2-4 | 材料 | 乙供 | C22040401 | 白布 | m² | 0.3694 | 4 | 0 | 0 | 计价 | 按实计算
CYD2-4 | 材料 | 乙供 | C99010102 | 其他材料费 | 元 | 0.1592 | 1 | 0 | 0 | 计价 | 按实计算
CYD2-4 | 机械 | 乙供 | J03-01-033 | 汽车式起重机 起重量 5t | 台班 | 0.0264 | 564.811 | 0 | 0 | 计价 | 按实计算
CYD2-4 | 机械 | 乙供 | J04-01-002 | 载重汽车 5t | 台班 | 0.0316 | 375.731 | 0 | 0 | 计价 | 按实计算
CYD2-4 | 机械 | 乙供 | J10-01-019 | 半自动切割机 厚度 100mm | 台班 | 0.0747 | 95.31 | 0 | 0 | 计价 | 按实计算
CYD2-5 | 人工 | 乙供 | 9101106 | 普通工 | 工日 | 1.3714 | 75 | 0 | 0 | 计价 | 按实计算
CYD2-5 | 人工 | 乙供 | 9101109 | 安装技术工 | 工日 | 5.085 | 114 | 0 | 0 | 计价 | 按实计算
CYD2-5 | 材料 | 乙供 | C18060101 | 塑料带 20mm×40m | 卷 | 0.4 | 2.42 | 0 | 0 | 计价 | 按实计算
CYD2-5 | 材料 | 乙供 | C19070212 | 松锈剂 | 瓶 | 2.7924 | 22.423 | 0 | 0 | 计价 | 按实计算
CYD2-5 | 材料 | 乙供 | C22030501 | 钢锯条 各种规格 | 根 | 0.864 | 1.528 | 0 | 0 | 计价 | 按实计算
CYD2-5 | 材料 | 乙供 | C22030502 | 机用钢锯条 24号 | 根 | 0.32 | 19.674 | 0 | 0 | 计价 | 按实计算
CYD2-5 | 材料 | 乙供 | C22040401 | 白布 | m² | 0.3694 | 4 | 0 | 0 | 计价 | 按实计算
CYD2-5 | 材料 | 乙供 | C99010102 | 其他材料费 | 元 | 0.1592 | 1 | 0 | 0 | 计价 | 按实计算
CYD2-5 | 机械 | 乙供 | J03-01-033 | 汽车式起重机 起重量 5t | 台班 | 0.0462 | 564.811 | 0 | 0 | 计价 | 按实计算
CYD2-5 | 机械 | 乙供 | J04-01-002 | 载重汽车 5t | 台班 | 0.0553 | 375.731 | 0 | 0 | 计价 | 按实计算
CYD2-5 | 机械 | 乙供 | J10-01-019 | 半自动切割机 厚度 100mm | 台班 | 0.0996 | 95.31 | 0 | 0 | 计价 | 按实计算
CYD2-6 | 人工 | 乙供 | 9101106 | 普通工 | 工日 | 1.4199 | 75 | 0 | 0 | 计价 | 按实计算
CYD2-6 | 人工 | 乙供 | 9101109 | 安装技术工 | 工日 | 5.2465 | 114 | 0 | 0 | 计价 | 按实计算
CYD2-6 | 材料 | 乙供 | C18060101 | 塑料带 20mm×40m | 卷 | 0.4 | 2.42 | 0 | 0 | 计价 | 按实计算
CYD2-6 | 材料 | 乙供 | C19070212 | 松锈剂 | 瓶 | 3.5412 | 22.423 | 0 | 0 | 计价 | 按实计算
CYD2-6 | 材料 | 乙供 | C22030501 | 钢锯条 各种规格 | 根 | 1.152 | 1.528 | 0 | 0 | 计价 | 按实计算
CYD2-6 | 材料 | 乙供 | C22030502 | 机用钢锯条 24号 | 根 | 0.32 | 19.674 | 0 | 0 | 计价 | 按实计算
CYD2-6 | 材料 | 乙供 | C22040401 | 白布 | m² | 0.7388 | 4 | 0 | 0 | 计价 | 按实计算
CYD2-6 | 材料 | 乙供 | C99010102 | 其他材料费 | 元 | 0.1592 | 1 | 0 | 0 | 计价 | 按实计算
CYD2-6 | 机械 | 乙供 | J03-01-033 | 汽车式起重机 起重量 5t | 台班 | 0.0726 | 564.811 | 0 | 0 | 计价 | 按实计算
CYD2-6 | 机械 | 乙供 | J04-01-002 | 载重汽车 5t | 台班 | 0.0869 | 375.731 | 0 | 0 | 计价 | 按实计算
CYD2-6 | 机械 | 乙供 | J10-01-019 | 半自动切割机 厚度 100mm | 台班 | 0.0996 | 95.31 | 0 | 0 | 计价 | 按实计算
CYD2-7 | 人工 | 乙供 | 9101106 | 普通工 | 工日 | 2.0012 | 75 | 0 | 0 | 计价 | 按实计算
CYD2-7 | 人工 | 乙供 | 9101109 | 安装技术工 | 工日 | 7.361 | 114 | 0 | 0 | 计价 | 按实计算
CYD2-7 | 材料 | 乙供 | C18060101 | 塑料带 20mm×40m | 卷 | 0.6 | 2.42 | 0 | 0 | 计价 | 按实计算
CYD2-7 | 材料 | 乙供 | C19070212 | 松锈剂 | 瓶 | 4.3744 | 22.423 | 0 | 0 | 计价 | 按实计算
CYD2-7 | 材料 | 乙供 | C22030501 | 钢锯条 各种规格 | 根 | 1.3824 | 1.528 | 0 | 0 | 计价 | 按实计算
CYD2-7 | 材料 | 乙供 | C22030502 | 机用钢锯条 24号 | 根 | 0.4 | 19.674 | 0 | 0 | 计价 | 按实计算
CYD2-7 | 材料 | 乙供 | C22040401 | 白布 | m² | 0.7388 | 4 | 0 | 0 | 计价 | 按实计算
CYD2-7 | 材料 | 乙供 | C99010102 | 其他材料费 | 元 | 0.2388 | 1 | 0 | 0 | 计价 | 按实计算
CYD2-7 | 机械 | 乙供 | J03-01-033 | 汽车式起重机 起重量 5t | 台班 | 0.0924 | 564.811 | 0 | 0 | 计价 | 按实计算
CYD2-7 | 机械 | 乙供 | J04-01-002 | 载重汽车 5t | 台班 | 0.1106 | 375.731 | 0 | 0 | 计价 | 按实计算
CYD2-7 | 机械 | 乙供 | J10-01-019 | 半自动切割机 厚度 100mm | 台班 | 0.1245 | 95.31 | 0 | 0 | 计价 | 按实计算
CYD2-8 | 人工 | 乙供 | 9101106 | 普通工 | 工日 | 0.6793 | 75 | 0 | 0 | 计价 | 按实计算
CYD2-8 | 人工 | 乙供 | 9101109 | 安装技术工 | 工日 | 2.5603 | 114 | 0 | 0 | 计价 | 按实计算
CYD2-8 | 材料 | 乙供 | C14010100 | 镀锌铁丝 | kg | 0.14 | 4.674 | 0 | 0 | 计价 | 按实计算
CYD2-8 | 材料 | 乙供 | C18060101 | 塑料带 20mm×40m | 卷 | 0.6 | 2.42 | 0 | 0 | 计价 | 按实计算
CYD2-8 | 材料 | 乙供 | C19070212 | 松锈剂 | 瓶 | 1.2012 | 22.423 | 0 | 0 | 计价 | 按实计算
CYD2-8 | 材料 | 乙供 | C19110101 | 氧气 | m³ | 0.3 | 4.77 | 0 | 0 | 计价 | 按实计算
CYD2-8 | 材料 | 乙供 | C19110201 | 乙炔气 | m³ | 0.108 | 11.05 | 0 | 0 | 计价 | 按实计算
CYD2-8 | 材料 | 乙供 | C22010101 | 钢管脚手架 包括扣件 | kg | 2.8 | 4.706 | 0 | 0 | 计价 | 按实计算
CYD2-8 | 材料 | 乙供 | C22010141 | 木脚手板 50×250×4000 | 块 | 0.028 | 77.038 | 0 | 0 | 计价 | 按实计算
CYD2-8 | 材料 | 乙供 | C22030502 | 机用钢锯条 24号 | 根 | 0.24 | 19.674 | 0 | 0 | 计价 | 按实计算
CYD2-8 | 材料 | 乙供 | C22040401 | 白布 | m² | 0.8216 | 4 | 0 | 0 | 计价 | 按实计算
CYD2-8 | 材料 | 乙供 | C99010102 | 其他材料费 | 元 | 0.2388 | 1 | 0 | 0 | 计价 | 按实计算
CYD2-8 | 机械 | 乙供 | J03-01-034 | 汽车式起重机 起重量 8t | 台班 | 0.1162 | 662.671 | 0 | 0 | 计价 | 按实计算
CYD2-8 | 机械 | 乙供 | J04-01-002 | 载重汽车 5t | 台班 | 0.1106 | 375.731 | 0 | 0 | 计价 | 按实计算
CYD2-8 | 机械 | 乙供 | J10-01-019 | 半自动切割机 厚度 100mm | 台班 | 0.0747 | 95.31 | 0 | 0 | 计价 | 按实计算
CYD2-8 | 机械 | 乙供 | J13-01-055 | 高空作业车 20m以内 | 台班 | 0.1086 | 1005.172 | 0 | 0 | 计价 | 按实计算
CYD2-9 | 人工 | 乙供 | 9101106 | 普通工 | 工日 | 1.4549 | 75 | 0 | 0 | 计价 | 按实计算
CYD2-9 | 人工 | 乙供 | 9101109 | 安装技术工 | 工日 | 5.4898 | 114 | 0 | 0 | 计价 | 按实计算
CYD2-9 | 材料 | 乙供 | C14010100 | 镀锌铁丝 | kg | 0.14 | 4.674 | 0 | 0 | 计价 | 按实计算
CYD2-9 | 材料 | 乙供 | C18060101 | 塑料带 20mm×40m | 卷 | 0.6 | 2.42 | 0 | 0 | 计价 | 按实计算
CYD2-9 | 材料 | 乙供 | C19070212 | 松锈剂 | 瓶 | 2.1372 | 22.423 | 0 | 0 | 计价 | 按实计算
CYD2-9 | 材料 | 乙供 | C19110101 | 氧气 | m³ | 0.6 | 4.77 | 0 | 0 | 计价 | 按实计算
CYD2-9 | 材料 | 乙供 | C19110201 | 乙炔气 | m³ | 0.24 | 11.05 | 0 | 0 | 计价 | 按实计算
CYD2-9 | 材料 | 乙供 | C22010101 | 钢管脚手架 包括扣件 | kg | 21.59 | 4.706 | 0 | 0 | 计价 | 按实计算
CYD2-9 | 材料 | 乙供 | C22010141 | 木脚手板 50×250×4000 | 块 | 0.2159 | 77.038 | 0 | 0 | 计价 | 按实计算
CYD2-9 | 材料 | 乙供 | C22030502 | 机用钢锯条 24号 | 根 | 0.32 | 19.674 | 0 | 0 | 计价 | 按实计算
CYD2-9 | 材料 | 乙供 | C22040401 | 白布 | m² | 0.9693 | 4 | 0 | 0 | 计价 | 按实计算
CYD2-9 | 材料 | 乙供 | C99010102 | 其他材料费 | 元 | 0.2388 | 1 | 0 | 0 | 计价 | 按实计算
CYD2-9 | 机械 | 乙供 | J03-01-034 | 汽车式起重机 起重量 8t | 台班 | 0.2905 | 662.671 | 0 | 0 | 计价 | 按实计算
CYD2-9 | 机械 | 乙供 | J04-01-002 | 载重汽车 5t | 台班 | 0.1659 | 375.731 | 0 | 0 | 计价 | 按实计算
CYD2-9 | 机械 | 乙供 | J10-01-019 | 半自动切割机 厚度 100mm | 台班 | 0.0996 | 95.31 | 0 | 0 | 计价 | 按实计算
CYD2-9 | 机械 | 乙供 | J13-01-055 | 高空作业车 20m以内 | 台班 | 0.1086 | 1005.172 | 0 | 0 | 计价 | 按实计算
CYD2-10 | 人工 | 乙供 | 9101106 | 普通工 | 工日 | 3.1692 | 75 | 0 | 0 | 计价 | 按实计算
CYD2-10 | 人工 | 乙供 | 9101109 | 安装技术工 | 工日 | 12.1767 | 114 | 0 | 0 | 计价 | 按实计算
CYD2-10 | 材料 | 乙供 | C14010100 | 镀锌铁丝 | kg | 0.21 | 4.674 | 0 | 0 | 计价 | 按实计算
CYD2-10 | 材料 | 乙供 | C18060101 | 塑料带 20mm×40m | 卷 | 1.2 | 2.42 | 0 | 0 | 计价 | 按实计算
CYD2-10 | 材料 | 乙供 | C19070212 | 松锈剂 | 瓶 | 3.3852 | 22.423 | 0 | 0 | 计价 | 按实计算
CYD2-10 | 材料 | 乙供 | C19110101 | 氧气 | m³ | 0.9 | 4.77 | 0 | 0 | 计价 | 按实计算
CYD2-10 | 材料 | 乙供 | C19110201 | 乙炔气 | m³ | 0.312 | 11.05 | 0 | 0 | 计价 | 按实计算
CYD2-10 | 材料 | 乙供 | C22010101 | 钢管脚手架 包括扣件 | kg | 39.17 | 4.706 | 0 | 0 | 计价 | 按实计算
CYD2-10 | 材料 | 乙供 | C22010141 | 木脚手板 50×250×4000 | 块 | 0.3917 | 77.038 | 0 | 0 | 计价 | 按实计算
CYD2-10 | 材料 | 乙供 | C22030502 | 机用钢锯条 24号 | 根 | 0.48 | 19.674 | 0 | 0 | 计价 | 按实计算
CYD2-10 | 材料 | 乙供 | C22040401 | 白布 | m² | 1.6429 | 4 | 0 | 0 | 计价 | 按实计算
CYD2-10 | 材料 | 乙供 | C99010102 | 其他材料费 | 元 | 0.4776 | 1 | 0 | 0 | 计价 | 按实计算
CYD2-10 | 机械 | 乙供 | J03-01-036 | 汽车式起重机 起重量 16t | 台班 | 0.7 | 881.166 | 0 | 0 | 计价 | 按实计算
CYD2-10 | 机械 | 乙供 | J04-01-002 | 载重汽车 5t | 台班 | 0.2212 | 375.731 | 0 | 0 | 计价 | 按实计算
CYD2-10 | 机械 | 乙供 | J05-01-009 | 电动单筒慢速卷扬机 30kN | 台班 | 0.1076 | 183.043 | 0 | 0 | 计价 | 按实计算
CYD2-10 | 机械 | 乙供 | J10-01-019 | 半自动切割机 厚度 100mm | 台班 | 0.1494 | 95.31 | 0 | 0 | 计价 | 按实计算
CYD2-10 | 机械 | 乙供 | J13-01-055 | 高空作业车 20m以内 | 台班 | 0.1274 | 1005.172 | 0 | 0 | 计价 | 按实计算
CYD2-11 | 人工 | 乙供 | 9101106 | 普通工 | 工日 | 4.2774 | 75 | 0 | 0 | 计价 | 按实计算
CYD2-11 | 人工 | 乙供 | 9101109 | 安装技术工 | 工日 | 16.6406 | 114 | 0 | 0 | 计价 | 按实计算
CYD2-11 | 材料 | 乙供 | C14010100 | 镀锌铁丝 | kg | 0.21 | 4.674 | 0 | 0 | 计价 | 按实计算
CYD2-11 | 材料 | 乙供 | C18060101 | 塑料带 20mm×40m | 卷 | 1.5 | 2.42 | 0 | 0 | 计价 | 按实计算
CYD2-11 | 材料 | 乙供 | C19070212 | 松锈剂 | 瓶 | 4.1184 | 22.423 | 0 | 0 | 计价 | 按实计算
CYD2-11 | 材料 | 乙供 | C19110101 | 氧气 | m³ | 1.2 | 4.77 | 0 | 0 | 计价 | 按实计算
CYD2-11 | 材料 | 乙供 | C19110201 | 乙炔气 | m³ | 0.42 | 11.05 | 0 | 0 | 计价 | 按实计算
CYD2-11 | 材料 | 乙供 | C22010101 | 钢管脚手架 包括扣件 | kg | 85.11 | 4.706 | 0 | 0 | 计价 | 按实计算
CYD2-11 | 材料 | 乙供 | C22010141 | 木脚手板 50×250×4000 | 块 | 0.8511 | 77.038 | 0 | 0 | 计价 | 按实计算
CYD2-11 | 材料 | 乙供 | C22030502 | 机用钢锯条 24号 | 根 | 0.48 | 19.674 | 0 | 0 | 计价 | 按实计算
CYD2-11 | 材料 | 乙供 | C22040401 | 白布 | m² | 2.3405 | 4 | 0 | 0 | 计价 | 按实计算
CYD2-11 | 材料 | 乙供 | C99010102 | 其他材料费 | 元 | 0.597 | 1 | 0 | 0 | 计价 | 按实计算
CYD2-11 | 机械 | 乙供 | J03-01-036 | 汽车式起重机 起重量 16t | 台班 | 0.84 | 881.166 | 0 | 0 | 计价 | 按实计算
CYD2-11 | 机械 | 乙供 | J04-01-002 | 载重汽车 5t | 台班 | 0.2765 | 375.731 | 0 | 0 | 计价 | 按实计算
CYD2-11 | 机械 | 乙供 | J05-01-009 | 电动单筒慢速卷扬机 30kN | 台班 | 0.1256 | 183.043 | 0 | 0 | 计价 | 按实计算
CYD2-11 | 机械 | 乙供 | J10-01-019 | 半自动切割机 厚度 100mm | 台班 | 0.1494 | 95.31 | 0 | 0 | 计价 | 按实计算
CYD2-11 | 机械 | 乙供 | J13-01-056 | 高空作业车 30m以内 | 台班 | 0.343 | 1247.202 | 0 | 0 | 计价 | 按实计算
CYD2-12 | 人工 | 乙供 | 9101106 | 普通工 | 工日 | 0.3567 | 75 | 0 | 0 | 计价 | 按实计算
CYD2-12 | 人工 | 乙供 | 9101109 | 安装技术工 | 工日 | 1.3504 | 114 | 0 | 0 | 计价 | 按实计算
CYD2-12 | 材料 | 乙供 | C18060101 | 塑料带 20mm×40m | 卷 | 0.4 | 2.42 | 0 | 0 | 计价 | 按实计算
CYD2-12 | 材料 | 乙供 | C19070212 | 松锈剂 | 瓶 | 1.2968 | 22.423 | 0 | 0 | 计价 | 按实计算
CYD2-12 | 材料 | 乙供 | C19110101 | 氧气 | m³ | 0.2 | 4.77 | 0 | 0 | 计价 | 按实计算
CYD2-12 | 材料 | 乙供 | C19110201 | 乙炔气 | m³ | 0.0667 | 11.05 | 0 | 0 | 计价 | 按实计算
CYD2-12 | 材料 | 乙供 | C22030501 | 钢锯条 各种规格 | 根 | 0.2296 | 1.528 | 0 | 0 | 计价 | 按实计算
CYD2-12 | 材料 | 乙供 | C22030502 | 机用钢锯条 24号 | 根 | 0.16 | 19.674 | 0 | 0 | 计价 | 按实计算
CYD2-12 | 材料 | 乙供 | C22040401 | 白布 | m² | 0.3216 | 4 | 0 | 0 | 计价 | 按实计算
CYD2-12 | 材料 | 乙供 | C22040412 | 无纺布 | m² | 0.01 | 4.71 | 0 | 0 | 计价 | 按实计算
CYD2-12 | 材料 | 乙供 | C99010102 | 其他材料费 | 元 | 0.1592 | 1 | 0 | 0 | 计价 | 按实计算
CYD2-12 | 机械 | 乙供 | J03-01-034 | 汽车式起重机 起重量 8t | 台班 | 0.2324 | 662.671 | 0 | 0 | 计价 | 按实计算
CYD2-12 | 机械 | 乙供 | J04-01-002 | 载重汽车 5t | 台班 | 0.1106 | 375.731 | 0 | 0 | 计价 | 按实计算
CYD2-12 | 机械 | 乙供 | J10-01-019 | 半自动切割机 厚度 100mm | 台班 | 0.0498 | 95.31 | 0 | 0 | 计价 | 按实计算
CYD2-12 | 机械 | 乙供 | J14-03-022 | SF₆气体充放回收装置 | 台班 | 0.16 | 264.14 | 0 | 0 | 计价 | 按实计算
CYD2-13 | 人工 | 乙供 | 9101106 | 普通工 | 工日 | 0.6775 | 75 | 0 | 0 | 计价 | 按实计算
CYD2-13 | 人工 | 乙供 | 9101109 | 安装技术工 | 工日 | 2.5687 | 114 | 0 | 0 | 计价 | 按实计算
CYD2-13 | 材料 | 乙供 | C18060101 | 塑料带 20mm×40m | 卷 | 0.6 | 2.42 | 0 | 0 | 计价 | 按实计算
CYD2-13 | 材料 | 乙供 | C19070212 | 松锈剂 | 瓶 | 1.7688 | 22.423 | 0 | 0 | 计价 | 按实计算
CYD2-13 | 材料 | 乙供 | C19110101 | 氧气 | m³ | 0.312 | 4.77 | 0 | 0 | 计价 | 按实计算
CYD2-13 | 材料 | 乙供 | C19110201 | 乙炔气 | m³ | 0.12 | 11.05 | 0 | 0 | 计价 | 按实计算
CYD2-13 | 材料 | 乙供 | C22030501 | 钢锯条 各种规格 | 根 | 0.2572 | 1.528 | 0 | 0 | 计价 | 按实计算
CYD2-13 | 材料 | 乙供 | C22030502 | 机用钢锯条 24号 | 根 | 0.24 | 19.674 | 0 | 0 | 计价 | 按实计算
CYD2-13 | 材料 | 乙供 | C22040401 | 白布 | m² | 0.3842 | 4 | 0 | 0 | 计价 | 按实计算
CYD2-13 | 材料 | 乙供 | C22040412 | 无纺布 | m² | 0.023 | 4.71 | 0 | 0 | 计价 | 按实计算
CYD2-13 | 材料 | 乙供 | C99010102 | 其他材料费 | 元 | 0.2388 | 1 | 0 | 0 | 计价 | 按实计算
CYD2-13 | 机械 | 乙供 | J03-01-034 | 汽车式起重机 起重量 8t | 台班 | 0.2988 | 662.671 | 0 | 0 | 计价 | 按实计算
CYD2-13 | 机械 | 乙供 | J04-01-002 | 载重汽车 5t | 台班 | 0.1343 | 375.731 | 0 | 0 | 计价 | 按实计算
CYD2-13 | 机械 | 乙供 | J10-01-019 | 半自动切割机 厚度 100mm | 台班 | 0.0747 | 95.31 | 0 | 0 | 计价 | 按实计算
CYD2-13 | 机械 | 乙供 | J14-03-022 | SF₆气体充放回收装置 | 台班 | 0.4644 | 264.14 | 0 | 0 | 计价 | 按实计算
CYD2-14 | 人工 | 乙供 | 9101106 | 普通工 | 工日 | 0.4307 | 75 | 0 | 0 | 计价 | 按实计算
CYD2-14 | 人工 | 乙供 | 9101109 | 安装技术工 | 工日 | 1.5044 | 114 | 0 | 0 | 计价 | 按实计算
CYD2-14 | 材料 | 乙供 | C14010100 | 镀锌铁丝 | kg | 0.14 | 4.674 | 0 | 0 | 计价 | 按实计算
CYD2-14 | 材料 | 乙供 | C18060101 | 塑料带 20mm×40m | 卷 | 0.4 | 2.42 | 0 | 0 | 计价 | 按实计算
CYD2-14 | 材料 | 乙供 | C19070212 | 松锈剂 | 瓶 | 0.7332 | 22.423 | 0 | 0 | 计价 | 按实计算
CYD2-14 | 材料 | 乙供 | C19110101 | 氧气 | m³ | 0.2 | 4.77 | 0 | 0 | 计价 | 按实计算
CYD2-14 | 材料 | 乙供 | C19110201 | 乙炔气 | m³ | 0.0667 | 11.05 | 0 | 0 | 计价 | 按实计算
CYD2-14 | 材料 | 乙供 | C22010101 | 钢管脚手架 包括扣件 | kg | 2.8 | 4.706 | 0 | 0 | 计价 | 按实计算
CYD2-14 | 材料 | 乙供 | C22010141 | 木脚手板 50×250×4000 | 块 | 0.028 | 77.038 | 0 | 0 | 计价 | 按实计算
CYD2-14 | 材料 | 乙供 | C22030502 | 机用钢锯条 24号 | 根 | 0.24 | 19.674 | 0 | 0 | 计价 | 按实计算
CYD2-14 | 材料 | 乙供 | C22040401 | 白布 | m² | 0.3044 | 4 | 0 | 0 | 计价 | 按实计算
CYD2-14 | 材料 | 乙供 | C22040412 | 无纺布 | m² | 0.01 | 4.71 | 0 | 0 | 计价 | 按实计算
CYD2-14 | 材料 | 乙供 | C99010102 | 其他材料费 | 元 | 0.1592 | 1 | 0 | 0 | 计价 | 按实计算
CYD2-14 | 机械 | 乙供 | J03-01-034 | 汽车式起重机 起重量 8t | 台班 | 0.2241 | 662.671 | 0 | 0 | 计价 | 按实计算
CYD2-14 | 机械 | 乙供 | J04-01-002 | 载重汽车 5t | 台班 | 0.1106 | 375.731 | 0 | 0 | 计价 | 按实计算
CYD2-14 | 机械 | 乙供 | J10-01-019 | 半自动切割机 厚度 100mm | 台班 | 0.0747 | 95.31 | 0 | 0 | 计价 | 按实计算
CYD2-14 | 机械 | 乙供 | J13-01-055 | 高空作业车 20m以内 | 台班 | 0.1086 | 1005.172 | 0 | 0 | 计价 | 按实计算
CYD2-14 | 机械 | 乙供 | J14-03-022 | SF₆气体充放回收装置 | 台班 | 0.201 | 264.14 | 0 | 0 | 计价 | 按实计算
CYD2-15 | 人工 | 乙供 | 9101106 | 普通工 | 工日 | 1.0052 | 75 | 0 | 0 | 计价 | 按实计算
CYD2-15 | 人工 | 乙供 | 9101109 | 安装技术工 | 工日 | 3.8252 | 114 | 0 | 0 | 计价 | 按实计算
CYD2-15 | 材料 | 乙供 | C14010100 | 镀锌铁丝 | kg | 0.14 | 4.674 | 0 | 0 | 计价 | 按实计算
CYD2-15 | 材料 | 乙供 | C18060101 | 塑料带 20mm×40m | 卷 | 0.6 | 2.42 | 0 | 0 | 计价 | 按实计算
CYD2-15 | 材料 | 乙供 | C19070212 | 松锈剂 | 瓶 | 1.0452 | 22.423 | 0 | 0 | 计价 | 按实计算
CYD2-15 | 材料 | 乙供 | C19110101 | 氧气 | m³ | 0.3 | 4.77 | 0 | 0 | 计价 | 按实计算
CYD2-15 | 材料 | 乙供 | C19110201 | 乙炔气 | m³ | 0.108 | 11.05 | 0 | 0 | 计价 | 按实计算
CYD2-15 | 材料 | 乙供 | C22010101 | 钢管脚手架 包括扣件 | kg | 2.8 | 4.706 | 0 | 0 | 计价 | 按实计算
CYD2-15 | 材料 | 乙供 | C22010141 | 木脚手板 50×250×4000 | 块 | 0.028 | 77.038 | 0 | 0 | 计价 | 按实计算
CYD2-15 | 材料 | 乙供 | C22030502 | 机用钢锯条 24号 | 根 | 0.24 | 19.674 | 0 | 0 | 计价 | 按实计算
CYD2-15 | 材料 | 乙供 | C22040401 | 白布 | m² | 0.4522 | 4 | 0 | 0 | 计价 | 按实计算
CYD2-15 | 材料 | 乙供 | C22040412 | 无纺布 | m² | 0.02 | 4.71 | 0 | 0 | 计价 | 按实计算
CYD2-15 | 材料 | 乙供 | C99010102 | 其他材料费 | 元 | 0.2388 | 1 | 0 | 0 | 计价 | 按实计算
CYD2-15 | 机械 | 乙供 | J03-01-034 | 汽车式起重机 起重量 8t | 台班 | 0.2905 | 662.671 | 0 | 0 | 计价 | 按实计算
CYD2-15 | 机械 | 乙供 | J04-01-002 | 载重汽车 5t | 台班 | 0.1343 | 375.731 | 0 | 0 | 计价 | 按实计算
CYD2-15 | 机械 | 乙供 | J10-01-019 | 半自动切割机 厚度 100mm | 台班 | 0.0747 | 95.31 | 0 | 0 | 计价 | 按实计算
CYD2-15 | 机械 | 乙供 | J13-01-055 | 高空作业车 20m以内 | 台班 | 0.1086 | 1005.172 | 0 | 0 | 计价 | 按实计算
CYD2-15 | 机械 | 乙供 | J14-03-022 | SF₆气体充放回收装置 | 台班 | 0.903 | 264.14 | 0 | 0 | 计价 | 按实计算
CYD2-16 | 人工 | 乙供 | 9101106 | 普通工 | 工日 | 1.593 | 75 | 0 | 0 | 计价 | 按实计算
CYD2-16 | 人工 | 乙供 | 9101109 | 安装技术工 | 工日 | 6.0159 | 114 | 0 | 0 | 计价 | 按实计算
CYD2-16 | 材料 | 乙供 | C14010100 | 镀锌铁丝 | kg | 0.14 | 4.674 | 0 | 0 | 计价 | 按实计算
CYD2-16 | 材料 | 乙供 | C18060101 | 塑料带 20mm×40m | 卷 | 0.6 | 2.42 | 0 | 0 | 计价 | 按实计算
CYD2-16 | 材料 | 乙供 | C19070212 | 松锈剂 | 瓶 | 1.5132 | 22.423 | 0 | 0 | 计价 | 按实计算
CYD2-16 | 材料 | 乙供 | C19110101 | 氧气 | m³ | 0.42 | 4.77 | 0 | 0 | 计价 | 按实计算
CYD2-16 | 材料 | 乙供 | C19110201 | 乙炔气 | m³ | 0.144 | 11.05 | 0 | 0 | 计价 | 按实计算
CYD2-16 | 材料 | 乙供 | C22010101 | 钢管脚手架 包括扣件 | kg | 9.86 | 4.706 | 0 | 0 | 计价 | 按实计算
CYD2-16 | 材料 | 乙供 | C22010141 | 木脚手板 50×250×4000 | 块 | 0.0986 | 77.038 | 0 | 0 | 计价 | 按实计算
CYD2-16 | 材料 | 乙供 | C22030502 | 机用钢锯条 24号 | 根 | 0.32 | 19.674 | 0 | 0 | 计价 | 按实计算
CYD2-16 | 材料 | 乙供 | C22040401 | 白布 | m² | 0.4522 | 4 | 0 | 0 | 计价 | 按实计算
CYD2-16 | 材料 | 乙供 | C22040412 | 无纺布 | m² | 0.026 | 4.71 | 0 | 0 | 计价 | 按实计算
CYD2-16 | 材料 | 乙供 | C99010102 | 其他材料费 | 元 | 0.2388 | 1 | 0 | 0 | 计价 | 按实计算
CYD2-16 | 机械 | 乙供 | J03-01-034 | 汽车式起重机 起重量 8t | 台班 | 0.2905 | 662.671 | 0 | 0 | 计价 | 按实计算
CYD2-16 | 机械 | 乙供 | J04-01-002 | 载重汽车 5t | 台班 | 0.158 | 375.731 | 0 | 0 | 计价 | 按实计算
CYD2-16 | 机械 | 乙供 | J10-01-019 | 半自动切割机 厚度 100mm | 台班 | 0.0996 | 95.31 | 0 | 0 | 计价 | 按实计算
CYD2-16 | 机械 | 乙供 | J13-01-055 | 高空作业车 20m以内 | 台班 | 0.1086 | 1005.172 | 0 | 0 | 计价 | 按实计算
CYD2-16 | 机械 | 乙供 | J14-03-022 | SF₆气体充放回收装置 | 台班 | 1.3545 | 264.14 | 0 | 0 | 计价 | 按实计算
CYD2-17 | 人工 | 乙供 | 9101106 | 普通工 | 工日 | 2.4403 | 75 | 0 | 0 | 计价 | 按实计算
CYD2-17 | 人工 | 乙供 | 9101109 | 安装技术工 | 工日 | 9.3279 | 114 | 0 | 0 | 计价 | 按实计算
CYD2-17 | 材料 | 乙供 | C14010100 | 镀锌铁丝 | kg | 0.21 | 4.674 | 0 | 0 | 计价 | 按实计算
CYD2-17 | 材料 | 乙供 | C18060101 | 塑料带 20mm×40m | 卷 | 1.2 | 2.42 | 0 | 0 | 计价 | 按实计算
CYD2-17 | 材料 | 乙供 | C19070212 | 松锈剂 | 瓶 | 2.2932 | 22.423 | 0 | 0 | 计价 | 按实计算
CYD2-17 | 材料 | 乙供 | C19110101 | 氧气 | m³ | 0.6 | 4.77 | 0 | 0 | 计价 | 按实计算
CYD2-17 | 材料 | 乙供 | C19110201 | 乙炔气 | m³ | 0.216 | 11.05 | 0 | 0 | 计价 | 按实计算
CYD2-17 | 材料 | 乙供 | C22010101 | 钢管脚手架 包括扣件 | kg | 13.39 | 4.706 | 0 | 0 | 计价 | 按实计算
CYD2-17 | 材料 | 乙供 | C22010141 | 木脚手板 50×250×4000 | 块 | 0.1339 | 77.038 | 0 | 0 | 计价 | 按实计算
CYD2-17 | 材料 | 乙供 | C22030502 | 机用钢锯条 24号 | 根 | 0.48 | 19.674 | 0 | 0 | 计价 | 按实计算
CYD2-17 | 材料 | 乙供 | C22040401 | 白布 | m² | 0.9042 | 4 | 0 | 0 | 计价 | 按实计算
CYD2-17 | 材料 | 乙供 | C22040412 | 无纺布 | m² | 0.05 | 4.71 | 0 | 0 | 计价 | 按实计算
CYD2-17 | 材料 | 乙供 | C99010102 | 其他材料费 | 元 | 0.4776 | 1 | 0 | 0 | 计价 | 按实计算
CYD2-17 | 机械 | 乙供 | J03-01-034 | 汽车式起重机 起重量 8t | 台班 | 0.4648 | 662.671 | 0 | 0 | 计价 | 按实计算
CYD2-17 | 机械 | 乙供 | J03-01-036 | 汽车式起重机 起重量 16t | 台班 | 0.7 | 881.166 | 0 | 0 | 计价 | 按实计算
CYD2-17 | 机械 | 乙供 | J04-01-002 | 载重汽车 5t | 台班 | 0.316 | 375.731 | 0 | 0 | 计价 | 按实计算
CYD2-17 | 机械 | 乙供 | J05-01-009 | 电动单筒慢速卷扬机 30kN | 台班 | 0.1076 | 183.043 | 0 | 0 | 计价 | 按实计算
CYD2-17 | 机械 | 乙供 | J10-01-019 | 半自动切割机 厚度 100mm | 台班 | 0.1494 | 95.31 | 0 | 0 | 计价 | 按实计算
CYD2-17 | 机械 | 乙供 | J13-01-055 | 高空作业车 20m以内 | 台班 | 0.1274 | 1005.172 | 0 | 0 | 计价 | 按实计算
CYD2-17 | 机械 | 乙供 | J14-03-022 | SF₆气体充放回收装置 | 台班 | 1.806 | 264.14 | 0 | 0 | 计价 | 按实计算
CYD2-18 | 人工 | 乙供 | 9101106 | 普通工 | 工日 | 3.8984 | 75 | 0 | 0 | 计价 | 按实计算
CYD2-18 | 人工 | 乙供 | 9101109 | 安装技术工 | 工日 | 15.1524 | 114 | 0 | 0 | 计价 | 按实计算
CYD2-18 | 材料 | 乙供 | C14010100 | 镀锌铁丝 | kg | 0.219 | 4.674 | 0 | 0 | 计价 | 按实计算
CYD2-18 | 材料 | 乙供 | C18060101 | 塑料带 20mm×40m | 卷 | 1.5 | 2.42 | 0 | 0 | 计价 | 按实计算
CYD2-18 | 材料 | 乙供 | C19070212 | 松锈剂 | 瓶 | 2.931 | 22.423 | 0 | 0 | 计价 | 按实计算
CYD2-18 | 材料 | 乙供 | C19110101 | 氧气 | m³ | 0.6 | 4.77 | 0 | 0 | 计价 | 按实计算
CYD2-18 | 材料 | 乙供 | C19110201 | 乙炔气 | m³ | 0.216 | 11.05 | 0 | 0 | 计价 | 按实计算
CYD2-18 | 材料 | 乙供 | C22010101 | 钢管脚手架 包括扣件 | kg | 17.0924 | 4.706 | 0 | 0 | 计价 | 按实计算
CYD2-18 | 材料 | 乙供 | C22010141 | 木脚手板 50×250×4000 | 块 | 0.1709 | 77.038 | 0 | 0 | 计价 | 按实计算
CYD2-18 | 材料 | 乙供 | C22030502 | 机用钢锯条 24号 | 根 | 0.48 | 19.674 | 0 | 0 | 计价 | 按实计算
CYD2-18 | 材料 | 乙供 | C22040401 | 白布 | m² | 1.4343 | 4 | 0 | 0 | 计价 | 按实计算
CYD2-18 | 材料 | 乙供 | C22040412 | 无纺布 | m² | 0.1 | 4.71 | 0 | 0 | 计价 | 按实计算
CYD2-18 | 材料 | 乙供 | C99010102 | 其他材料费 | 元 | 0.597 | 1 | 0 | 0 | 计价 | 按实计算
CYD2-18 | 机械 | 乙供 | J03-01-036 | 汽车式起重机 起重量 16t | 台班 | 1.05 | 881.166 | 0 | 0 | 计价 | 按实计算
CYD2-18 | 机械 | 乙供 | J04-01-002 | 载重汽车 5t | 台班 | 0.4187 | 375.731 | 0 | 0 | 计价 | 按实计算
CYD2-18 | 机械 | 乙供 | J05-01-009 | 电动单筒慢速卷扬机 30kN | 台班 | 0.1426 | 183.043 | 0 | 0 | 计价 | 按实计算
CYD2-18 | 机械 | 乙供 | J10-01-019 | 半自动切割机 厚度 100mm | 台班 | 0.1494 | 95.31 | 0 | 0 | 计价 | 按实计算
CYD2-18 | 机械 | 乙供 | J13-01-055 | 高空作业车 20m以内 | 台班 | 0.3524 | 1005.172 | 0 | 0 | 计价 | 按实计算
CYD2-18 | 机械 | 乙供 | J13-01-056 | 高空作业车 30m以内 | 台班 | 1.05 | 1247.202 | 0 | 0 | 计价 | 按实计算
CYD2-18 | 机械 | 乙供 | J14-03-022 | SF₆气体充放回收装置 | 台班 | 2.2575 | 264.14 | 0 | 0 | 计价 | 按实计算
CYD2-19 | 人工 | 乙供 | 9101106 | 普通工 | 工日 | 5.6037 | 75 | 0 | 0 | 计价 | 按实计算
CYD2-19 | 人工 | 乙供 | 9101109 | 安装技术工 | 工日 | 21.4824 | 114 | 0 | 0 | 计价 | 按实计算
CYD2-19 | 材料 | 乙供 | C14010100 | 镀锌铁丝 | kg | 0.28 | 4.674 | 0 | 0 | 计价 | 按实计算
CYD2-19 | 材料 | 乙供 | C18060101 | 塑料带 20mm×40m | 卷 | 1.8 | 2.42 | 0 | 0 | 计价 | 按实计算
CYD2-19 | 材料 | 乙供 | C19070212 | 松锈剂 | 瓶 | 7.02 | 22.423 | 0 | 0 | 计价 | 按实计算
CYD2-19 | 材料 | 乙供 | C19110101 | 氧气 | m³ | 1.2 | 4.77 | 0 | 0 | 计价 | 按实计算
CYD2-19 | 材料 | 乙供 | C19110201 | 乙炔气 | m³ | 0.42 | 11.05 | 0 | 0 | 计价 | 按实计算
CYD2-19 | 材料 | 乙供 | C22010101 | 钢管脚手架 包括扣件 | kg | 25.39 | 4.706 | 0 | 0 | 计价 | 按实计算
CYD2-19 | 材料 | 乙供 | C22010141 | 木脚手板 50×250×4000 | 块 | 0.2539 | 77.038 | 0 | 0 | 计价 | 按实计算
CYD2-19 | 材料 | 乙供 | C22030502 | 机用钢锯条 24号 | 根 | 0.64 | 19.674 | 0 | 0 | 计价 | 按实计算
CYD2-19 | 材料 | 乙供 | C22040401 | 白布 | m² | 1.5219 | 4 | 0 | 0 | 计价 | 按实计算
CYD2-19 | 材料 | 乙供 | C22040412 | 无纺布 | m² | 0.15 | 4.71 | 0 | 0 | 计价 | 按实计算
CYD2-19 | 材料 | 乙供 | C99010102 | 其他材料费 | 元 | 0.7164 | 1 | 0 | 0 | 计价 | 按实计算
CYD2-19 | 机械 | 乙供 | J03-01-036 | 汽车式起重机 起重量 16t | 台班 | 1.4 | 881.166 | 0 | 0 | 计价 | 按实计算
CYD2-19 | 机械 | 乙供 | J04-01-002 | 载重汽车 5t | 台班 | 0.553 | 375.731 | 0 | 0 | 计价 | 按实计算
CYD2-19 | 机械 | 乙供 | J05-01-009 | 电动单筒慢速卷扬机 30kN | 台班 | 0.245 | 183.043 | 0 | 0 | 计价 | 按实计算
CYD2-19 | 机械 | 乙供 | J10-01-019 | 半自动切割机 厚度 100mm | 台班 | 0.1992 | 95.31 | 0 | 0 | 计价 | 按实计算
CYD2-19 | 机械 | 乙供 | J13-01-056 | 高空作业车 30m以内 | 台班 | 1.743 | 1247.202 | 0 | 0 | 计价 | 按实计算
CYD2-19 | 机械 | 乙供 | J14-03-022 | SF₆气体充放回收装置 | 台班 | 2.709 | 264.14 | 0 | 0 | 计价 | 按实计算
CYD2-20 | 人工 | 乙供 | 9101106 | 普通工 | 工日 | 7.208 | 75 | 0 | 0 | 计价 | 按实计算
CYD2-20 | 人工 | 乙供 | 9101109 | 安装技术工 | 工日 | 27.248 | 114 | 0 | 0 | 计价 | 按实计算
CYD2-20 | 材料 | 乙供 | C14010100 | 镀锌铁丝 | kg | 0.336 | 4.674 | 0 | 0 | 计价 | 按实计算
CYD2-20 | 材料 | 乙供 | C18060101 | 塑料带 20mm×40m | 卷 | 2.1 | 2.42 | 0 | 0 | 计价 | 按实计算
CYD2-20 | 材料 | 乙供 | C19070212 | 松锈剂 | 瓶 | 6.084 | 22.423 | 0 | 0 | 计价 | 按实计算
CYD2-20 | 材料 | 乙供 | C19110101 | 氧气 | m³ | 2.16 | 4.77 | 0 | 0 | 计价 | 按实计算
CYD2-20 | 材料 | 乙供 | C19110201 | 乙炔气 | m³ | 0.72 | 11.05 | 0 | 0 | 计价 | 按实计算
CYD2-20 | 材料 | 乙供 | C22010101 | 钢管脚手架 包括扣件 | kg | 45.6 | 4.706 | 0 | 0 | 计价 | 按实计算
CYD2-20 | 材料 | 乙供 | C22010141 | 木脚手板 50×250×4000 | 块 | 0.456 | 77.038 | 0 | 0 | 计价 | 按实计算
CYD2-20 | 材料 | 乙供 | C22030502 | 机用钢锯条 24号 | 根 | 0.8 | 19.674 | 0 | 0 | 计价 | 按实计算
CYD2-20 | 材料 | 乙供 | C22040401 | 白布 | m² | 3.3097 | 4 | 0 | 0 | 计价 | 按实计算
CYD2-20 | 材料 | 乙供 | C22040412 | 无纺布 | m² | 0.3 | 4.71 | 0 | 0 | 计价 | 按实计算
CYD2-20 | 材料 | 乙供 | C99010102 | 其他材料费 | 元 | 0.8358 | 1 | 0 | 0 | 计价 | 按实计算
CYD2-20 | 机械 | 乙供 | J03-01-036 | 汽车式起重机 起重量 16t | 台班 | 2.5 | 881.166 | 0 | 0 | 计价 | 按实计算
CYD2-20 | 机械 | 乙供 | J04-01-002 | 载重汽车 5t | 台班 | 0.948 | 375.731 | 0 | 0 | 计价 | 按实计算
CYD2-20 | 机械 | 乙供 | J05-01-009 | 电动单筒慢速卷扬机 30kN | 台班 | 0.3228 | 183.043 | 0 | 0 | 计价 | 按实计算
CYD2-20 | 机械 | 乙供 | J10-01-019 | 半自动切割机 厚度 100mm | 台班 | 0.249 | 95.31 | 0 | 0 | 计价 | 按实计算
CYD2-20 | 机械 | 乙供 | J13-01-056 | 高空作业车 30m以内 | 台班 | 2.91 | 1247.202 | 0 | 0 | 计价 | 按实计算
CYD2-20 | 机械 | 乙供 | J14-03-022 | SF₆气体充放回收装置 | 台班 | 4.902 | 264.14 | 0 | 0 | 计价 | 按实计算
CYD2-21 | 人工 | 乙供 | 9101106 | 普通工 | 工日 | 8.9058 | 75 | 0 | 0 | 计价 | 按实计算
CYD2-21 | 人工 | 乙供 | 9101109 | 安装技术工 | 工日 | 33.4684 | 114 | 0 | 0 | 计价 | 按实计算
CYD2-21 | 材料 | 乙供 | C14010100 | 镀锌铁丝 | kg | 0.4634 | 4.674 | 0 | 0 | 计价 | 按实计算
CYD2-21 | 材料 | 乙供 | C18060101 | 塑料带 20mm×40m | 卷 | 2.4 | 2.42 | 0 | 0 | 计价 | 按实计算
CYD2-21 | 材料 | 乙供 | C19070212 | 松锈剂 | 瓶 | 8.8654 | 22.423 | 0 | 0 | 计价 | 按实计算
CYD2-21 | 材料 | 乙供 | C19110101 | 氧气 | m³ | 3.36 | 4.77 | 0 | 0 | 计价 | 按实计算
CYD2-21 | 材料 | 乙供 | C19110201 | 乙炔气 | m³ | 0.96 | 11.05 | 0 | 0 | 计价 | 按实计算
CYD2-21 | 材料 | 乙供 | C22010101 | 钢管脚手架 包括扣件 | kg | 69.66 | 4.706 | 0 | 0 | 计价 | 按实计算
CYD2-21 | 材料 | 乙供 | C22010141 | 木脚手板 50×250×4000 | 块 | 0.6966 | 77.038 | 0 | 0 | 计价 | 按实计算
CYD2-21 | 材料 | 乙供 | C22030502 | 机用钢锯条 24号 | 根 | 0.96 | 19.674 | 0 | 0 | 计价 | 按实计算
CYD2-21 | 材料 | 乙供 | C22040401 | 白布 | m² | 5.455 | 4 | 0 | 0 | 计价 | 按实计算
CYD2-21 | 材料 | 乙供 | C22040412 | 无纺布 | m² | 0.4 | 4.71 | 0 | 0 | 计价 | 按实计算
CYD2-21 | 材料 | 乙供 | C99010102 | 其他材料费 | 元 | 0.9552 | 1 | 0 | 0 | 计价 | 按实计算
CYD2-21 | 机械 | 乙供 | J03-01-036 | 汽车式起重机 起重量 16t | 台班 | 3.6 | 881.166 | 0 | 0 | 计价 | 按实计算
CYD2-21 | 机械 | 乙供 | J04-01-002 | 载重汽车 5t | 台班 | 1.422 | 375.731 | 0 | 0 | 计价 | 按实计算
CYD2-21 | 机械 | 乙供 | J05-01-009 | 电动单筒慢速卷扬机 30kN | 台班 | 0.5516 | 183.043 | 0 | 0 | 计价 | 按实计算
CYD2-21 | 机械 | 乙供 | J10-01-019 | 半自动切割机 厚度 100mm | 台班 | 0.2988 | 95.31 | 0 | 0 | 计价 | 按实计算
CYD2-21 | 机械 | 乙供 | J13-01-056 | 高空作业车 30m以内 | 台班 | 4.78 | 1247.202 | 0 | 0 | 计价 | 按实计算
CYD2-21 | 机械 | 乙供 | J14-03-022 | SF₆气体充放回收装置 | 台班 | 7.095 | 264.14 | 0 | 0 | 计价 | 按实计算
CYD2-22 | 人工 | 乙供 | 9101106 | 普通工 | 工日 | 4.6559 | 75 | 0 | 0 | 计价 | 按实计算
CYD2-22 | 人工 | 乙供 | 9101109 | 安装技术工 | 工日 | 19.0611 | 114 | 0 | 0 | 计价 | 按实计算
CYD2-22 | 材料 | 乙供 | C14010100 | 镀锌铁丝 | kg | 1.57 | 4.674 | 0 | 0 | 计价 | 按实计算
CYD2-22 | 材料 | 乙供 | C18030801 | 自黏性橡胶带 25mm×20m | 卷 | 1 | 7 | 0 | 0 | 计价 | 按实计算
CYD2-22 | 材料 | 乙供 | C18040801 | 聚氯乙烯塑料薄膜 0.5mm | kg | 5 | 9.171 | 0 | 0 | 计价 | 按实计算
CYD2-22 | 材料 | 乙供 | C18060101 | 塑料带 20mm×40m | 卷 | 2 | 2.42 | 0 | 0 | 计价 | 按实计算
CYD2-22 | 材料 | 乙供 | C19030301 | 丙酮 95% | kg | 0.5 | 5.05 | 0 | 0 | 计价 | 按实计算
CYD2-22 | 材料 | 乙供 | C19070212 | 松锈剂 | 瓶 | 3.5646 | 22.423 | 0 | 0 | 计价 | 按实计算
CYD2-22 | 材料 | 乙供 | C19110101 | 氧气 | m³ | 1.8 | 4.77 | 0 | 0 | 计价 | 按实计算
CYD2-22 | 材料 | 乙供 | C19110201 | 乙炔气 | m³ | 0.48 | 11.05 | 0 | 0 | 计价 | 按实计算
CYD2-22 | 材料 | 乙供 | C22010101 | 钢管脚手架 包括扣件 | kg | 7.4 | 4.706 | 0 | 0 | 计价 | 按实计算
CYD2-22 | 材料 | 乙供 | C22010141 | 木脚手板 50×250×4000 | 块 | 0.074 | 77.038 | 0 | 0 | 计价 | 按实计算
CYD2-22 | 材料 | 乙供 | C22010201 | 枕木 160×220×2500 | 根 | 1.1 | 136.294 | 0 | 0 | 计价 | 按实计算
CYD2-22 | 材料 | 乙供 | C22030502 | 机用钢锯条 24号 | 根 | 0.68 | 19.674 | 0 | 0 | 计价 | 按实计算
CYD2-22 | 材料 | 乙供 | C22040401 | 白布 | m² | 0.0414 | 4 | 0 | 0 | 计价 | 按实计算
CYD2-22 | 材料 | 乙供 | C22040412 | 无纺布 | m² | 1.1 | 4.71 | 0 | 0 | 计价 | 按实计算
CYD2-22 | 材料 | 乙供 | C99010102 | 其他材料费 | 元 | 0.796 | 1 | 0 | 0 | 计价 | 按实计算
CYD2-22 | 机械 | 乙供 | J03-01-033 | 汽车式起重机 起重量 5t | 台班 | 0.033 | 564.811 | 0 | 0 | 计价 | 按实计算
CYD2-22 | 机械 | 乙供 | J03-01-035 | 汽车式起重机 起重量 12t | 台班 | 0.6 | 779.217 | 0 | 0 | 计价 | 按实计算
CYD2-22 | 机械 | 乙供 | J04-01-002 | 载重汽车 5t | 台班 | 0.316 | 375.731 | 0 | 0 | 计价 | 按实计算
CYD2-22 | 机械 | 乙供 | J09-01-029 | 真空泵 抽气速度 1800m³/h | 台班 | 3.136 | 153.968 | 0 | 0 | 计价 | 按实计算
CYD2-22 | 机械 | 乙供 | J10-01-019 | 半自动切割机 厚度 100mm | 台班 | 0.1909 | 95.31 | 0 | 0 | 计价 | 按实计算
CYD2-22 | 机械 | 乙供 | J13-01-055 | 高空作业车 20m以内 | 台班 | 0.0543 | 1005.172 | 0 | 0 | 计价 | 按实计算
CYD2-22 | 机械 | 乙供 | J14-03-022 | SF₆气体充放回收装置 | 台班 | 1.032 | 264.14 | 0 | 0 | 计价 | 按实计算
CYD2-22 | 机械 | 乙供 | J16-01-039 | 数字万用表(数字式) | 台班 | 0.5 | 17.536 | 0 | 0 | 计价 | 按实计算
CYD2-23 | 人工 | 乙供 | 9101106 | 普通工 | 工日 | 3.9443 | 75 | 0 | 0 | 计价 | 按实计算
CYD2-23 | 人工 | 乙供 | 9101109 | 安装技术工 | 工日 | 11.0354 | 114 | 0 | 0 | 计价 | 按实计算
CYD2-23 | 材料 | 乙供 | C14010100 | 镀锌铁丝 | kg | 1.2 | 4.674 | 0 | 0 | 计价 | 按实计算
CYD2-23 | 材料 | 乙供 | C18030801 | 自黏性橡胶带 25mm×20m | 卷 | 1 | 7 | 0 | 0 | 计价 | 按实计算
CYD2-23 | 材料 | 乙供 | C18040801 | 聚氯乙烯塑料薄膜 0.5mm | kg | 4.5 | 9.171 | 0 | 0 | 计价 | 按实计算
CYD2-23 | 材料 | 乙供 | C18060101 | 塑料带 20mm×40m | 卷 | 1.6 | 2.42 | 0 | 0 | 计价 | 按实计算
CYD2-23 | 材料 | 乙供 | C19030301 | 丙酮 95% | kg | 0.4 | 5.05 | 0 | 0 | 计价 | 按实计算
CYD2-23 | 材料 | 乙供 | C19070212 | 松锈剂 | 瓶 | 2.808 | 22.423 | 0 | 0 | 计价 | 按实计算
CYD2-23 | 材料 | 乙供 | C19110101 | 氧气 | m³ | 1.44 | 4.77 | 0 | 0 | 计价 | 按实计算
CYD2-23 | 材料 | 乙供 | C19110201 | 乙炔气 | m³ | 0.36 | 11.05 | 0 | 0 | 计价 | 按实计算
CYD2-23 | 材料 | 乙供 | C22010101 | 钢管脚手架 包括扣件 | kg | 5 | 4.706 | 0 | 0 | 计价 | 按实计算
CYD2-23 | 材料 | 乙供 | C22010141 | 木脚手板 50×250×4000 | 块 | 0.05 | 77.038 | 0 | 0 | 计价 | 按实计算
CYD2-23 | 材料 | 乙供 | C22010201 | 枕木 160×220×2500 | 根 | 0.7 | 136.294 | 0 | 0 | 计价 | 按实计算
CYD2-23 | 材料 | 乙供 | C22030502 | 机用钢锯条 24号 | 根 | 0.6 | 19.674 | 0 | 0 | 计价 | 按实计算
CYD2-23 | 材料 | 乙供 | C22040412 | 无纺布 | m² | 0.7 | 4.71 | 0 | 0 | 计价 | 按实计算
CYD2-23 | 材料 | 乙供 | C99010102 | 其他材料费 | 元 | 0.6368 | 1 | 0 | 0 | 计价 | 按实计算
CYD2-23 | 机械 | 乙供 | J03-01-033 | 汽车式起重机 起重量 5t | 台班 | 0.033 | 564.811 | 0 | 0 | 计价 | 按实计算
CYD2-23 | 机械 | 乙供 | J03-01-035 | 汽车式起重机 起重量 12t | 台班 | 0.4 | 779.217 | 0 | 0 | 计价 | 按实计算
CYD2-23 | 机械 | 乙供 | J04-01-002 | 载重汽车 5t | 台班 | 0.237 | 375.731 | 0 | 0 | 计价 | 按实计算
CYD2-23 | 机械 | 乙供 | J09-01-029 | 真空泵 抽气速度 1800m³/h | 台班 | 2.464 | 153.968 | 0 | 0 | 计价 | 按实计算
CYD2-23 | 机械 | 乙供 | J10-01-019 | 半自动切割机 厚度 100mm | 台班 | 0.166 | 95.31 | 0 | 0 | 计价 | 按实计算
CYD2-23 | 机械 | 乙供 | J14-03-022 | SF₆气体充放回收装置 | 台班 | 0.645 | 264.14 | 0 | 0 | 计价 | 按实计算
CYD2-23 | 机械 | 乙供 | J16-01-039 | 数字万用表(数字式) | 台班 | 0.5 | 17.536 | 0 | 0 | 计价 | 按实计算
CYD2-24 | 人工 | 乙供 | 9101106 | 普通工 | 工日 | 5.9466 | 75 | 0 | 0 | 计价 | 按实计算
CYD2-24 | 人工 | 乙供 | 9101109 | 安装技术工 | 工日 | 24.4926 | 114 | 0 | 0 | 计价 | 按实计算
CYD2-24 | 材料 | 乙供 | C14010100 | 镀锌铁丝 | kg | 2.57 | 4.674 | 0 | 0 | 计价 | 按实计算
CYD2-24 | 材料 | 乙供 | C18030801 | 自黏性橡胶带 25mm×20m | 卷 | 1 | 7 | 0 | 0 | 计价 | 按实计算
CYD2-24 | 材料 | 乙供 | C18040801 | 聚氯乙烯塑料薄膜 0.5mm | kg | 7 | 9.171 | 0 | 0 | 计价 | 按实计算
CYD2-24 | 材料 | 乙供 | C18060101 | 塑料带 20mm×40m | 卷 | 2.6 | 2.42 | 0 | 0 | 计价 | 按实计算
CYD2-24 | 材料 | 乙供 | C19030301 | 丙酮 95% | kg | 0.8 | 5.05 | 0 | 0 | 计价 | 按实计算
CYD2-24 | 材料 | 乙供 | C19070212 | 松锈剂 | 瓶 | 5.2026 | 22.423 | 0 | 0 | 计价 | 按实计算
CYD2-24 | 材料 | 乙供 | C19110101 | 氧气 | m³ | 2.4 | 4.77 | 0 | 0 | 计价 | 按实计算
CYD2-24 | 材料 | 乙供 | C19110201 | 乙炔气 | m³ | 0.84 | 11.05 | 0 | 0 | 计价 | 按实计算
CYD2-24 | 材料 | 乙供 | C22010101 | 钢管脚手架 包括扣件 | kg | 9.4 | 4.706 | 0 | 0 | 计价 | 按实计算
CYD2-24 | 材料 | 乙供 | C22010141 | 木脚手板 50×250×4000 | 块 | 0.094 | 77.038 | 0 | 0 | 计价 | 按实计算
CYD2-24 | 材料 | 乙供 | C22010201 | 枕木 160×220×2500 | 根 | 1.5 | 136.294 | 0 | 0 | 计价 | 按实计算
CYD2-24 | 材料 | 乙供 | C22030502 | 机用钢锯条 24号 | 根 | 0.76 | 19.674 | 0 | 0 | 计价 | 按实计算
CYD2-24 | 材料 | 乙供 | C22040401 | 白布 | m² | 0.0414 | 4 | 0 | 0 | 计价 | 按实计算
CYD2-24 | 材料 | 乙供 | C22040412 | 无纺布 | m² | 1.4 | 4.71 | 0 | 0 | 计价 | 按实计算
CYD2-24 | 材料 | 乙供 | C99010102 | 其他材料费 | 元 | 1.0348 | 1 | 0 | 0 | 计价 | 按实计算
CYD2-24 | 机械 | 乙供 | J03-01-033 | 汽车式起重机 起重量 5t | 台班 | 0.033 | 564.811 | 0 | 0 | 计价 | 按实计算
CYD2-24 | 机械 | 乙供 | J03-01-035 | 汽车式起重机 起重量 12t | 台班 | 1.3 | 779.217 | 0 | 0 | 计价 | 按实计算
CYD2-24 | 机械 | 乙供 | J04-01-002 | 载重汽车 5t | 台班 | 0.4345 | 375.731 | 0 | 0 | 计价 | 按实计算
CYD2-24 | 机械 | 乙供 | J09-01-029 | 真空泵 抽气速度 1800m³/h | 台班 | 6.72 | 153.968 | 0 | 0 | 计价 | 按实计算
CYD2-24 | 机械 | 乙供 | J10-01-019 | 半自动切割机 厚度 100mm | 台班 | 0.2158 | 95.31 | 0 | 0 | 计价 | 按实计算
CYD2-24 | 机械 | 乙供 | J13-01-055 | 高空作业车 20m以内 | 台班 | 0.0543 | 1005.172 | 0 | 0 | 计价 | 按实计算
CYD2-24 | 机械 | 乙供 | J14-03-022 | SF₆气体充放回收装置 | 台班 | 1.677 | 264.14 | 0 | 0 | 计价 | 按实计算
CYD2-24 | 机械 | 乙供 | J16-01-039 | 数字万用表(数字式) | 台班 | 0.5 | 17.536 | 0 | 0 | 计价 | 按实计算
CYD2-25 | 人工 | 乙供 | 9101106 | 普通工 | 工日 | 4.1664 | 75 | 0 | 0 | 计价 | 按实计算
CYD2-25 | 人工 | 乙供 | 9101109 | 安装技术工 | 工日 | 14.4544 | 114 | 0 | 0 | 计价 | 按实计算
CYD2-25 | 材料 | 乙供 | C14010100 | 镀锌铁丝 | kg | 2 | 4.674 | 0 | 0 | 计价 | 按实计算
CYD2-25 | 材料 | 乙供 | C18030801 | 自黏性橡胶带 25mm×20m | 卷 | 1 | 7 | 0 | 0 | 计价 | 按实计算
CYD2-25 | 材料 | 乙供 | C18040801 | 聚氯乙烯塑料薄膜 0.5mm | kg | 5 | 9.171 | 0 | 0 | 计价 | 按实计算
CYD2-25 | 材料 | 乙供 | C18060101 | 塑料带 20mm×40m | 卷 | 2 | 2.42 | 0 | 0 | 计价 | 按实计算
CYD2-25 | 材料 | 乙供 | C19030301 | 丙酮 95% | kg | 0.42 | 5.05 | 0 | 0 | 计价 | 按实计算
CYD2-25 | 材料 | 乙供 | C19070212 | 松锈剂 | 瓶 | 3.9 | 22.423 | 0 | 0 | 计价 | 按实计算
CYD2-25 | 材料 | 乙供 | C19110101 | 氧气 | m³ | 1.44 | 4.77 | 0 | 0 | 计价 | 按实计算
CYD2-25 | 材料 | 乙供 | C19110201 | 乙炔气 | m³ | 0.36 | 11.05 | 0 | 0 | 计价 | 按实计算
CYD2-25 | 材料 | 乙供 | C22010101 | 钢管脚手架 包括扣件 | kg | 6 | 4.706 | 0 | 0 | 计价 | 按实计算
CYD2-25 | 材料 | 乙供 | C22010141 | 木脚手板 50×250×4000 | 块 | 0.06 | 77.038 | 0 | 0 | 计价 | 按实计算
CYD2-25 | 材料 | 乙供 | C22010201 | 枕木 160×220×2500 | 根 | 1.1 | 136.294 | 0 | 0 | 计价 | 按实计算
CYD2-25 | 材料 | 乙供 | C22030502 | 机用钢锯条 24号 | 根 | 0.68 | 19.674 | 0 | 0 | 计价 | 按实计算
CYD2-25 | 材料 | 乙供 | C22040412 | 无纺布 | m² | 1.1 | 4.71 | 0 | 0 | 计价 | 按实计算
CYD2-25 | 材料 | 乙供 | C99010102 | 其他材料费 | 元 | 0.796 | 1 | 0 | 0 | 计价 | 按实计算
CYD2-25 | 机械 | 乙供 | J03-01-033 | 汽车式起重机 起重量 5t | 台班 | 0.033 | 564.811 | 0 | 0 | 计价 | 按实计算
CYD2-25 | 机械 | 乙供 | J03-01-035 | 汽车式起重机 起重量 12t | 台班 | 1 | 779.217 | 0 | 0 | 计价 | 按实计算
CYD2-25 | 机械 | 乙供 | J04-01-002 | 载重汽车 5t | 台班 | 0.3555 | 375.731 | 0 | 0 | 计价 | 按实计算
CYD2-25 | 机械 | 乙供 | J09-01-029 | 真空泵 抽气速度 1800m³/h | 台班 | 5.6 | 153.968 | 0 | 0 | 计价 | 按实计算
CYD2-25 | 机械 | 乙供 | J10-01-019 | 半自动切割机 厚度 100mm | 台班 | 0.1909 | 95.31 | 0 | 0 | 计价 | 按实计算
CYD2-25 | 机械 | 乙供 | J14-03-022 | SF₆气体充放回收装置 | 台班 | 1.29 | 264.14 | 0 | 0 | 计价 | 按实计算
CYD2-25 | 机械 | 乙供 | J16-01-039 | 数字万用表(数字式) | 台班 | 0.5 | 17.536 | 0 | 0 | 计价 | 按实计算
CYD2-26 | 人工 | 乙供 | 9101106 | 普通工 | 工日 | 7.3518 | 75 | 0 | 0 | 计价 | 按实计算
CYD2-26 | 人工 | 乙供 | 9101109 | 安装技术工 | 工日 | 30.7521 | 114 | 0 | 0 | 计价 | 按实计算
CYD2-26 | 材料 | 乙供 | C14010100 | 镀锌铁丝 | kg | 3.105 | 4.674 | 0 | 0 | 计价 | 按实计算
CYD2-26 | 材料 | 乙供 | C18030801 | 自黏性橡胶带 25mm×20m | 卷 | 1 | 7 | 0 | 0 | 计价 | 按实计算
CYD2-26 | 材料 | 乙供 | C18040801 | 聚氯乙烯塑料薄膜 0.5mm | kg | 8 | 9.171 | 0 | 0 | 计价 | 按实计算
CYD2-26 | 材料 | 乙供 | C18060101 | 塑料带 20mm×40m | 卷 | 3.2 | 2.42 | 0 | 0 | 计价 | 按实计算
CYD2-26 | 材料 | 乙供 | C19030301 | 丙酮 95% | kg | 1 | 5.05 | 0 | 0 | 计价 | 按实计算
CYD2-26 | 材料 | 乙供 | C19070212 | 松锈剂 | 瓶 | 7.2306 | 22.423 | 0 | 0 | 计价 | 按实计算
CYD2-26 | 材料 | 乙供 | C19110101 | 氧气 | m³ | 2.4 | 4.77 | 0 | 0 | 计价 | 按实计算
CYD2-26 | 材料 | 乙供 | C19110201 | 乙炔气 | m³ | 0.84 | 11.05 | 0 | 0 | 计价 | 按实计算
CYD2-26 | 材料 | 乙供 | C22010101 | 钢管脚手架 包括扣件 | kg | 11.4 | 4.706 | 0 | 0 | 计价 | 按实计算
CYD2-26 | 材料 | 乙供 | C22010141 | 木脚手板 50×250×4000 | 块 | 0.114 | 77.038 | 0 | 0 | 计价 | 按实计算
CYD2-26 | 材料 | 乙供 | C22010201 | 枕木 160×220×2500 | 根 | 2 | 136.294 | 0 | 0 | 计价 | 按实计算
CYD2-26 | 材料 | 乙供 | C22030502 | 机用钢锯条 24号 | 根 | 1 | 19.674 | 0 | 0 | 计价 | 按实计算
CYD2-26 | 材料 | 乙供 | C22040401 | 白布 | m² | 0.0827 | 4 | 0 | 0 | 计价 | 按实计算
CYD2-26 | 材料 | 乙供 | C22040412 | 无纺布 | m² | 2 | 4.71 | 0 | 0 | 计价 | 按实计算
CYD2-26 | 材料 | 乙供 | C99010102 | 其他材料费 | 元 | 1.2736 | 1 | 0 | 0 | 计价 | 按实计算
CYD2-26 | 机械 | 乙供 | J03-01-033 | 汽车式起重机 起重量 5t | 台班 | 0.033 | 564.811 | 0 | 0 | 计价 | 按实计算
CYD2-26 | 机械 | 乙供 | J03-01-036 | 汽车式起重机 起重量 16t | 台班 | 2.2 | 881.166 | 0 | 0 | 计价 | 按实计算
CYD2-26 | 机械 | 乙供 | J04-01-002 | 载重汽车 5t | 台班 | 0.79 | 375.731 | 0 | 0 | 计价 | 按实计算
CYD2-26 | 机械 | 乙供 | J05-01-009 | 电动单筒慢速卷扬机 30kN | 台班 | 0.0538 | 183.043 | 0 | 0 | 计价 | 按实计算
CYD2-26 | 机械 | 乙供 | J09-01-029 | 真空泵 抽气速度 1800m³/h | 台班 | 6.72 | 153.968 | 0 | 0 | 计价 | 按实计算
CYD2-26 | 机械 | 乙供 | J10-01-019 | 半自动切割机 厚度 100mm | 台班 | 0.2905 | 95.31 | 0 | 0 | 计价 | 按实计算
CYD2-26 | 机械 | 乙供 | J13-01-055 | 高空作业车 20m以内 | 台班 | 0.0637 | 1005.172 | 0 | 0 | 计价 | 按实计算
CYD2-26 | 机械 | 乙供 | J14-03-022 | SF₆气体充放回收装置 | 台班 | 2.064 | 264.14 | 0 | 0 | 计价 | 按实计算
CYD2-26 | 机械 | 乙供 | J16-01-039 | 数字万用表(数字式) | 台班 | 0.5 | 17.536 | 0 | 0 | 计价 | 按实计算
CYD2-27 | 人工 | 乙供 | 9101106 | 普通工 | 工日 | 4.6791 | 75 | 0 | 0 | 计价 | 按实计算
CYD2-27 | 人工 | 乙供 | 9101109 | 安装技术工 | 工日 | 20.0284 | 114 | 0 | 0 | 计价 | 按实计算
CYD2-27 | 材料 | 乙供 | C14010100 | 镀锌铁丝 | kg | 2.24 | 4.674 | 0 | 0 | 计价 | 按实计算
CYD2-27 | 材料 | 乙供 | C18030801 | 自黏性橡胶带 25mm×20m | 卷 | 1 | 7 | 0 | 0 | 计价 | 按实计算
CYD2-27 | 材料 | 乙供 | C18040801 | 聚氯乙烯塑料薄膜 0.5mm | kg | 5.6 | 9.171 | 0 | 0 | 计价 | 按实计算
CYD2-27 | 材料 | 乙供 | C18060101 | 塑料带 20mm×40m | 卷 | 2.6 | 2.42 | 0 | 0 | 计价 | 按实计算
CYD2-27 | 材料 | 乙供 | C19030301 | 丙酮 95% | kg | 0.48 | 5.05 | 0 | 0 | 计价 | 按实计算
CYD2-27 | 材料 | 乙供 | C19070212 | 松锈剂 | 瓶 | 5.148 | 22.423 | 0 | 0 | 计价 | 按实计算
CYD2-27 | 材料 | 乙供 | C19110101 | 氧气 | m³ | 1.44 | 4.77 | 0 | 0 | 计价 | 按实计算
CYD2-27 | 材料 | 乙供 | C19110201 | 乙炔气 | m³ | 0.48 | 11.05 | 0 | 0 | 计价 | 按实计算
CYD2-27 | 材料 | 乙供 | C22010101 | 钢管脚手架 包括扣件 | kg | 6.4 | 4.706 | 0 | 0 | 计价 | 按实计算
CYD2-27 | 材料 | 乙供 | C22010141 | 木脚手板 50×250×4000 | 块 | 0.064 | 77.038 | 0 | 0 | 计价 | 按实计算
CYD2-27 | 材料 | 乙供 | C22010201 | 枕木 160×220×2500 | 根 | 1.44 | 136.294 | 0 | 0 | 计价 | 按实计算
CYD2-27 | 材料 | 乙供 | C22030502 | 机用钢锯条 24号 | 根 | 0.84 | 19.674 | 0 | 0 | 计价 | 按实计算
CYD2-27 | 材料 | 乙供 | C22040412 | 无纺布 | m² | 1.52 | 4.71 | 0 | 0 | 计价 | 按实计算
CYD2-27 | 材料 | 乙供 | C99010102 | 其他材料费 | 元 | 1.0348 | 1 | 0 | 0 | 计价 | 按实计算
CYD2-27 | 机械 | 乙供 | J03-01-033 | 汽车式起重机 起重量 5t | 台班 | 0.033 | 564.811 | 0 | 0 | 计价 | 按实计算
CYD2-27 | 机械 | 乙供 | J03-01-036 | 汽车式起重机 起重量 16t | 台班 | 1.4 | 881.166 | 0 | 0 | 计价 | 按实计算
CYD2-27 | 机械 | 乙供 | J04-01-002 | 载重汽车 5t | 台班 | 0.474 | 375.731 | 0 | 0 | 计价 | 按实计算
CYD2-27 | 机械 | 乙供 | J09-01-029 | 真空泵 抽气速度 1800m³/h | 台班 | 5.6 | 153.968 | 0 | 0 | 计价 | 按实计算
CYD2-27 | 机械 | 乙供 | J10-01-019 | 半自动切割机 厚度 100mm | 台班 | 0.2407 | 95.31 | 0 | 0 | 计价 | 按实计算
CYD2-27 | 机械 | 乙供 | J14-03-022 | SF₆气体充放回收装置 | 台班 | 1.935 | 264.14 | 0 | 0 | 计价 | 按实计算
CYD2-27 | 机械 | 乙供 | J16-01-039 | 数字万用表(数字式) | 台班 | 0.5 | 17.536 | 0 | 0 | 计价 | 按实计算
CYD2-28 | 人工 | 乙供 | 9101106 | 普通工 | 工日 | 10.1758 | 75 | 0 | 0 | 计价 | 按实计算
CYD2-28 | 人工 | 乙供 | 9101109 | 安装技术工 | 工日 | 38.8349 | 114 | 0 | 0 | 计价 | 按实计算
CYD2-28 | 材料 | 乙供 | C14010100 | 镀锌铁丝 | kg | 3.48 | 4.674 | 0 | 0 | 计价 | 按实计算
CYD2-28 | 材料 | 乙供 | C18030801 | 自黏性橡胶带 25mm×20m | 卷 | 1 | 7 | 0 | 0 | 计价 | 按实计算
CYD2-28 | 材料 | 乙供 | C18040801 | 聚氯乙烯塑料薄膜 0.5mm | kg | 10.35 | 9.171 | 0 | 0 | 计价 | 按实计算
CYD2-28 | 材料 | 乙供 | C18060101 | 塑料带 20mm×40m | 卷 | 4 | 2.42 | 0 | 0 | 计价 | 按实计算
CYD2-28 | 材料 | 乙供 | C19030301 | 丙酮 95% | kg | 1.125 | 5.05 | 0 | 0 | 计价 | 按实计算
CYD2-28 | 材料 | 乙供 | C19070212 | 松锈剂 | 瓶 | 9.0792 | 22.423 | 0 | 0 | 计价 | 按实计算
CYD2-28 | 材料 | 乙供 | C19110101 | 氧气 | m³ | 2.475 | 4.77 | 0 | 0 | 计价 | 按实计算
CYD2-28 | 材料 | 乙供 | C19110201 | 乙炔气 | m³ | 0.864 | 11.05 | 0 | 0 | 计价 | 按实计算
CYD2-28 | 材料 | 乙供 | C22010101 | 钢管脚手架 包括扣件 | kg | 12.6975 | 4.706 | 0 | 0 | 计价 | 按实计算
CYD2-28 | 材料 | 乙供 | C22010141 | 木脚手板 50×250×4000 | 块 | 0.127 | 77.038 | 0 | 0 | 计价 | 按实计算
CYD2-28 | 材料 | 乙供 | C22010201 | 枕木 160×220×2500 | 根 | 2.3475 | 136.294 | 0 | 0 | 计价 | 按实计算
CYD2-28 | 材料 | 乙供 | C22030502 | 机用钢锯条 24号 | 根 | 1.32 | 19.674 | 0 | 0 | 计价 | 按实计算
CYD2-28 | 材料 | 乙供 | C22040401 | 白布 | m² | 0.0621 | 4 | 0 | 0 | 计价 | 按实计算
CYD2-28 | 材料 | 乙供 | C22040412 | 无纺布 | m² | 2.4375 | 4.71 | 0 | 0 | 计价 | 按实计算
CYD2-28 | 材料 | 乙供 | C99010102 | 其他材料费 | 元 | 1.592 | 1 | 0 | 0 | 计价 | 按实计算
CYD2-28 | 机械 | 乙供 | J03-01-033 | 汽车式起重机 起重量 5t | 台班 | 0.033 | 564.811 | 0 | 0 | 计价 | 按实计算
CYD2-28 | 机械 | 乙供 | J03-01-036 | 汽车式起重机 起重量 16t | 台班 | 2.944 | 881.166 | 0 | 0 | 计价 | 按实计算
CYD2-28 | 机械 | 乙供 | J04-01-002 | 载重汽车 5t | 台班 | 0.9986 | 375.731 | 0 | 0 | 计价 | 按实计算
CYD2-28 | 机械 | 乙供 | J05-01-009 | 电动单筒慢速卷扬机 30kN | 台班 | 0.0628 | 183.043 | 0 | 0 | 计价 | 按实计算
CYD2-28 | 机械 | 乙供 | J09-01-029 | 真空泵 抽气速度 1800m³/h | 台班 | 11.2896 | 153.968 | 0 | 0 | 计价 | 按实计算
CYD2-28 | 机械 | 乙供 | J10-01-019 | 半自动切割机 厚度 100mm | 台班 | 0.3901 | 95.31 | 0 | 0 | 计价 | 按实计算
CYD2-28 | 机械 | 乙供 | J13-01-055 | 高空作业车 20m以内 | 台班 | 1.12 | 1005.172 | 0 | 0 | 计价 | 按实计算
CYD2-28 | 机械 | 乙供 | J13-01-056 | 高空作业车 30m以内 | 台班 | 0.1715 | 1247.202 | 0 | 0 | 计价 | 按实计算
CYD2-28 | 机械 | 乙供 | J14-03-022 | SF₆气体充放回收装置 | 台班 | 3.2508 | 264.14 | 0 | 0 | 计价 | 按实计算
CYD2-28 | 机械 | 乙供 | J16-01-039 | 数字万用表(数字式) | 台班 | 0.5 | 17.536 | 0 | 0 | 计价 | 按实计算
CYD2-29 | 人工 | 乙供 | 9101106 | 普通工 | 工日 | 5.0917 | 75 | 0 | 0 | 计价 | 按实计算
CYD2-29 | 人工 | 乙供 | 9101109 | 安装技术工 | 工日 | 24.0087 | 114 | 0 | 0 | 计价 | 按实计算
CYD2-29 | 材料 | 乙供 | C14010100 | 镀锌铁丝 | kg | 2.625 | 4.674 | 0 | 0 | 计价 | 按实计算
CYD2-29 | 材料 | 乙供 | C18030801 | 自黏性橡胶带 25mm×20m | 卷 | 1 | 7 | 0 | 0 | 计价 | 按实计算
CYD2-29 | 材料 | 乙供 | C18040801 | 聚氯乙烯塑料薄膜 0.5mm | kg | 8.1 | 9.171 | 0 | 0 | 计价 | 按实计算
CYD2-29 | 材料 | 乙供 | C18060101 | 塑料带 20mm×40m | 卷 | 3.2 | 2.42 | 0 | 0 | 计价 | 按实计算
CYD2-29 | 材料 | 乙供 | C19030301 | 丙酮 95% | kg | 0.75 | 5.05 | 0 | 0 | 计价 | 按实计算
CYD2-29 | 材料 | 乙供 | C19070212 | 松锈剂 | 瓶 | 6.591 | 22.423 | 0 | 0 | 计价 | 按实计算
CYD2-29 | 材料 | 乙供 | C19110101 | 氧气 | m³ | 1.8 | 4.77 | 0 | 0 | 计价 | 按实计算
CYD2-29 | 材料 | 乙供 | C19110201 | 乙炔气 | m³ | 0.72 | 11.05 | 0 | 0 | 计价 | 按实计算
CYD2-29 | 材料 | 乙供 | C22010101 | 钢管脚手架 包括扣件 | kg | 8.25 | 4.706 | 0 | 0 | 计价 | 按实计算
CYD2-29 | 材料 | 乙供 | C22010141 | 木脚手板 50×250×4000 | 块 | 0.0825 | 77.038 | 0 | 0 | 计价 | 按实计算
CYD2-29 | 材料 | 乙供 | C22010201 | 枕木 160×220×2500 | 根 | 1.875 | 136.294 | 0 | 0 | 计价 | 按实计算
CYD2-29 | 材料 | 乙供 | C22030502 | 机用钢锯条 24号 | 根 | 1 | 19.674 | 0 | 0 | 计价 | 按实计算
CYD2-29 | 材料 | 乙供 | C22040412 | 无纺布 | m² | 1.95 | 4.71 | 0 | 0 | 计价 | 按实计算
CYD2-29 | 材料 | 乙供 | C99010102 | 其他材料费 | 元 | 1.2736 | 1 | 0 | 0 | 计价 | 按实计算
CYD2-29 | 机械 | 乙供 | J03-01-033 | 汽车式起重机 起重量 5t | 台班 | 0.033 | 564.811 | 0 | 0 | 计价 | 按实计算
CYD2-29 | 机械 | 乙供 | J03-01-036 | 汽车式起重机 起重量 16t | 台班 | 2.5 | 881.166 | 0 | 0 | 计价 | 按实计算
CYD2-29 | 机械 | 乙供 | J04-01-002 | 载重汽车 5t | 台班 | 0.711 | 375.731 | 0 | 0 | 计价 | 按实计算
CYD2-29 | 机械 | 乙供 | J09-01-029 | 真空泵 抽气速度 1800m³/h | 台班 | 7.392 | 153.968 | 0 | 0 | 计价 | 按实计算
CYD2-29 | 机械 | 乙供 | J10-01-019 | 半自动切割机 厚度 100mm | 台班 | 0.2905 | 95.31 | 0 | 0 | 计价 | 按实计算
CYD2-29 | 机械 | 乙供 | J13-01-055 | 高空作业车 20m以内 | 台班 | 0.9 | 1005.172 | 0 | 0 | 计价 | 按实计算
CYD2-29 | 机械 | 乙供 | J14-03-022 | SF₆气体充放回收装置 | 台班 | 2.58 | 264.14 | 0 | 0 | 计价 | 按实计算
CYD2-29 | 机械 | 乙供 | J16-01-039 | 数字万用表(数字式) | 台班 | 0.5 | 17.536 | 0 | 0 | 计价 | 按实计算
CYD2-30 | 人工 | 乙供 | 9101106 | 普通工 | 工日 | 11.6436 | 75 | 0 | 0 | 计价 | 按实计算
CYD2-30 | 人工 | 乙供 | 9101109 | 安装技术工 | 工日 | 44.6458 | 114 | 0 | 0 | 计价 | 按实计算
CYD2-30 | 材料 | 乙供 | C14010100 | 镀锌铁丝 | kg | 3.855 | 4.674 | 0 | 0 | 计价 | 按实计算
CYD2-30 | 材料 | 乙供 | C18030801 | 自黏性橡胶带 25mm×20m | 卷 | 1 | 7 | 0 | 0 | 计价 | 按实计算
CYD2-30 | 材料 | 乙供 | C18040801 | 聚氯乙烯塑料薄膜 0.5mm | kg | 10.35 | 9.171 | 0 | 0 | 计价 | 按实计算
CYD2-30 | 材料 | 乙供 | C18060101 | 塑料带 20mm×40m | 卷 | 4.6 | 2.42 | 0 | 0 | 计价 | 按实计算
CYD2-30 | 材料 | 乙供 | C19030301 | 丙酮 95% | kg | 1.3125 | 5.05 | 0 | 0 | 计价 | 按实计算
CYD2-30 | 材料 | 乙供 | C19070212 | 松锈剂 | 瓶 | 11.8872 | 22.423 | 0 | 0 | 计价 | 按实计算
CYD2-30 | 材料 | 乙供 | C19110101 | 氧气 | m³ | 2.7 | 4.77 | 0 | 0 | 计价 | 按实计算
CYD2-30 | 材料 | 乙供 | C19110201 | 乙炔气 | m³ | 0.945 | 11.05 | 0 | 0 | 计价 | 按实计算
CYD2-30 | 材料 | 乙供 | C22010101 | 钢管脚手架 包括扣件 | kg | 15.36 | 4.706 | 0 | 0 | 计价 | 按实计算
CYD2-30 | 材料 | 乙供 | C22010141 | 木脚手板 50×250×4000 | 块 | 0.1536 | 77.038 | 0 | 0 | 计价 | 按实计算
CYD2-30 | 材料 | 乙供 | C22010201 | 枕木 160×220×2500 | 根 | 2.3475 | 136.294 | 0 | 0 | 计价 | 按实计算
CYD2-30 | 材料 | 乙供 | C22030502 | 机用钢锯条 24号 | 根 | 1.48 | 19.674 | 0 | 0 | 计价 | 按实计算
CYD2-30 | 材料 | 乙供 | C22040401 | 白布 | m² | 0.0827 | 4 | 0 | 0 | 计价 | 按实计算
CYD2-30 | 材料 | 乙供 | C22040412 | 无纺布 | m² | 2.4375 | 4.71 | 0 | 0 | 计价 | 按实计算
CYD2-30 | 材料 | 乙供 | C99010102 | 其他材料费 | 元 | 1.8308 | 1 | 0 | 0 | 计价 | 按实计算
CYD2-30 | 机械 | 乙供 | J03-01-033 | 汽车式起重机 起重量 5t | 台班 | 0.033 | 564.811 | 0 | 0 | 计价 | 按实计算
CYD2-30 | 机械 | 乙供 | J03-01-039 | 汽车式起重机 起重量 30t | 台班 | 3.36 | 1189.738 | 0 | 0 | 计价 | 按实计算
CYD2-30 | 机械 | 乙供 | J04-01-002 | 载重汽车 5t | 台班 | 0.9986 | 375.731 | 0 | 0 | 计价 | 按实计算
CYD2-30 | 机械 | 乙供 | J05-01-009 | 电动单筒慢速卷扬机 30kN | 台班 | 0.0956 | 183.043 | 0 | 0 | 计价 | 按实计算
CYD2-30 | 机械 | 乙供 | J09-01-029 | 真空泵 抽气速度 1800m³/h | 台班 | 11.9168 | 153.968 | 0 | 0 | 计价 | 按实计算
CYD2-30 | 机械 | 乙供 | J10-01-019 | 半自动切割机 厚度 100mm | 台班 | 0.4399 | 95.31 | 0 | 0 | 计价 | 按实计算
CYD2-30 | 机械 | 乙供 | J13-01-055 | 高空作业车 20m以内 | 台班 | 1.12 | 1005.172 | 0 | 0 | 计价 | 按实计算
CYD2-30 | 机械 | 乙供 | J13-01-056 | 高空作业车 30m以内 | 台班 | 0.1715 | 1247.202 | 0 | 0 | 计价 | 按实计算
CYD2-30 | 机械 | 乙供 | J14-03-022 | SF₆气体充放回收装置 | 台班 | 3.4314 | 264.14 | 0 | 0 | 计价 | 按实计算
CYD2-30 | 机械 | 乙供 | J16-01-039 | 数字万用表(数字式) | 台班 | 0.5 | 17.536 | 0 | 0 | 计价 | 按实计算
CYD2-31 | 人工 | 乙供 | 9101106 | 普通工 | 工日 | 7.2365 | 75 | 0 | 0 | 计价 | 按实计算
CYD2-31 | 人工 | 乙供 | 9101109 | 安装技术工 | 工日 | 27.6805 | 114 | 0 | 0 | 计价 | 按实计算
CYD2-31 | 材料 | 乙供 | C14010100 | 镀锌铁丝 | kg | 3.75 | 4.674 | 0 | 0 | 计价 | 按实计算
CYD2-31 | 材料 | 乙供 | C18030801 | 自黏性橡胶带 25mm×20m | 卷 | 1 | 7 | 0 | 0 | 计价 | 按实计算
CYD2-31 | 材料 | 乙供 | C18040801 | 聚氯乙烯塑料薄膜 0.5mm | kg | 10.35 | 9.171 | 0 | 0 | 计价 | 按实计算
CYD2-31 | 材料 | 乙供 | C18060101 | 塑料带 20mm×40m | 卷 | 4 | 2.42 | 0 | 0 | 计价 | 按实计算
CYD2-31 | 材料 | 乙供 | C19030301 | 丙酮 95% | kg | 1.3125 | 5.05 | 0 | 0 | 计价 | 按实计算
CYD2-31 | 材料 | 乙供 | C19070212 | 松锈剂 | 瓶 | 8.97 | 22.423 | 0 | 0 | 计价 | 按实计算
CYD2-31 | 材料 | 乙供 | C19110101 | 氧气 | m³ | 1.8 | 4.77 | 0 | 0 | 计价 | 按实计算
CYD2-31 | 材料 | 乙供 | C19110201 | 乙炔气 | m³ | 0.63 | 11.05 | 0 | 0 | 计价 | 按实计算
CYD2-31 | 材料 | 乙供 | C22010101 | 钢管脚手架 包括扣件 | kg | 8.25 | 4.706 | 0 | 0 | 计价 | 按实计算
CYD2-31 | 材料 | 乙供 | C22010141 | 木脚手板 50×250×4000 | 块 | 0.0825 | 77.038 | 0 | 0 | 计价 | 按实计算
CYD2-31 | 材料 | 乙供 | C22010201 | 枕木 160×220×2500 | 根 | 1.5 | 136.294 | 0 | 0 | 计价 | 按实计算
CYD2-31 | 材料 | 乙供 | C22030502 | 机用钢锯条 24号 | 根 | 1.16 | 19.674 | 0 | 0 | 计价 | 按实计算
CYD2-31 | 材料 | 乙供 | C22040412 | 无纺布 | m² | 1.65 | 4.71 | 0 | 0 | 计价 | 按实计算
CYD2-31 | 材料 | 乙供 | C99010102 | 其他材料费 | 元 | 1.592 | 1 | 0 | 0 | 计价 | 按实计算
CYD2-31 | 机械 | 乙供 | J03-01-033 | 汽车式起重机 起重量 5t | 台班 | 0.033 | 564.811 | 0 | 0 | 计价 | 按实计算
CYD2-31 | 机械 | 乙供 | J03-01-039 | 汽车式起重机 起重量 30t | 台班 | 2.6 | 1189.738 | 0 | 0 | 计价 | 按实计算
CYD2-31 | 机械 | 乙供 | J04-01-002 | 载重汽车 5t | 台班 | 0.711 | 375.731 | 0 | 0 | 计价 | 按实计算
CYD2-31 | 机械 | 乙供 | J09-01-029 | 真空泵 抽气速度 1800m³/h | 台班 | 8.064 | 153.968 | 0 | 0 | 计价 | 按实计算
CYD2-31 | 机械 | 乙供 | J10-01-019 | 半自动切割机 厚度 100mm | 台班 | 0.3403 | 95.31 | 0 | 0 | 计价 | 按实计算
CYD2-31 | 机械 | 乙供 | J13-01-055 | 高空作业车 20m以内 | 台班 | 0.9 | 1005.172 | 0 | 0 | 计价 | 按实计算
CYD2-31 | 机械 | 乙供 | J14-03-022 | SF₆气体充放回收装置 | 台班 | 2.58 | 264.14 | 0 | 0 | 计价 | 按实计算
CYD2-31 | 机械 | 乙供 | J16-01-039 | 数字万用表(数字式) | 台班 | 0.5 | 17.536 | 0 | 0 | 计价 | 按实计算
CYD2-32 | 人工 | 乙供 | 9101106 | 普通工 | 工日 | 23.2165 | 75 | 0 | 0 | 计价 | 按实计算
CYD2-32 | 人工 | 乙供 | 9101109 | 安装技术工 | 工日 | 89.289 | 114 | 0 | 0 | 计价 | 按实计算
CYD2-32 | 材料 | 乙供 | C14010100 | 镀锌铁丝 | kg | 4.668 | 4.674 | 0 | 0 | 计价 | 按实计算
CYD2-32 | 材料 | 乙供 | C18030801 | 自黏性橡胶带 25mm×20m | 卷 | 1 | 7 | 0 | 0 | 计价 | 按实计算
CYD2-32 | 材料 | 乙供 | C18040801 | 聚氯乙烯塑料薄膜 0.5mm | kg | 12.69 | 9.171 | 0 | 0 | 计价 | 按实计算
CYD2-32 | 材料 | 乙供 | C18060101 | 塑料带 20mm×40m | 卷 | 5.2 | 2.42 | 0 | 0 | 计价 | 按实计算
CYD2-32 | 材料 | 乙供 | C19030301 | 丙酮 95% | kg | 1.4625 | 5.05 | 0 | 0 | 计价 | 按实计算
CYD2-32 | 材料 | 乙供 | C19070212 | 松锈剂 | 瓶 | 14.859 | 22.423 | 0 | 0 | 计价 | 按实计算
CYD2-32 | 材料 | 乙供 | C19110101 | 氧气 | m³ | 3.6 | 4.77 | 0 | 0 | 计价 | 按实计算
CYD2-32 | 材料 | 乙供 | C19110201 | 乙炔气 | m³ | 1.197 | 11.05 | 0 | 0 | 计价 | 按实计算
CYD2-32 | 材料 | 乙供 | C22010101 | 钢管脚手架 包括扣件 | kg | 17.05 | 4.706 | 0 | 0 | 计价 | 按实计算
CYD2-32 | 材料 | 乙供 | C22010141 | 木脚手板 50×250×4000 | 块 | 0.1705 | 77.038 | 0 | 0 | 计价 | 按实计算
CYD2-32 | 材料 | 乙供 | C22010201 | 枕木 160×220×2500 | 根 | 4.2188 | 136.294 | 0 | 0 | 计价 | 按实计算
CYD2-32 | 材料 | 乙供 | C22030502 | 机用钢锯条 24号 | 根 | 1.8 | 19.674 | 0 | 0 | 计价 | 按实计算
CYD2-32 | 材料 | 乙供 | C22040401 | 白布 | m² | 0.6206 | 4 | 0 | 0 | 计价 | 按实计算
CYD2-32 | 材料 | 乙供 | C22040412 | 无纺布 | m² | 2.8125 | 4.71 | 0 | 0 | 计价 | 按实计算
CYD2-32 | 材料 | 乙供 | C99010102 | 其他材料费 | 元 | 2.0696 | 1 | 0 | 0 | 计价 | 按实计算
CYD2-32 | 机械 | 乙供 | J03-01-033 | 汽车式起重机 起重量 5t | 台班 | 0.033 | 564.811 | 0 | 0 | 计价 | 按实计算
CYD2-32 | 机械 | 乙供 | J03-01-039 | 汽车式起重机 起重量 30t | 台班 | 5.1 | 1189.738 | 0 | 0 | 计价 | 按实计算
CYD2-32 | 机械 | 乙供 | J04-01-004 | 载重汽车 8t | 台班 | 2.5 | 440.15 | 0 | 0 | 计价 | 按实计算
CYD2-32 | 机械 | 乙供 | J05-01-009 | 电动单筒慢速卷扬机 30kN | 台班 | 0.1614 | 183.043 | 0 | 0 | 计价 | 按实计算
CYD2-32 | 机械 | 乙供 | J09-01-029 | 真空泵 抽气速度 1800m³/h | 台班 | 15.68 | 153.968 | 0 | 0 | 计价 | 按实计算
CYD2-32 | 机械 | 乙供 | J10-01-019 | 半自动切割机 厚度 100mm | 台班 | 0.5395 | 95.31 | 0 | 0 | 计价 | 按实计算
CYD2-32 | 机械 | 乙供 | J13-01-055 | 高空作业车 20m以内 | 台班 | 2 | 1005.172 | 0 | 0 | 计价 | 按实计算
CYD2-32 | 机械 | 乙供 | J13-01-056 | 高空作业车 30m以内 | 台班 | 0.305 | 1247.202 | 0 | 0 | 计价 | 按实计算
CYD2-32 | 机械 | 乙供 | J14-03-022 | SF₆气体充放回收装置 | 台班 | 4.8053 | 264.14 | 0 | 0 | 计价 | 按实计算
CYD2-32 | 机械 | 乙供 | J16-01-039 | 数字万用表(数字式) | 台班 | 0.5 | 17.536 | 0 | 0 | 计价 | 按实计算
CYD2-33 | 人工 | 乙供 | 9101106 | 普通工 | 工日 | 13.9529 | 75 | 0 | 0 | 计价 | 按实计算
CYD2-33 | 人工 | 乙供 | 9101109 | 安装技术工 | 工日 | 53.7368 | 114 | 0 | 0 | 计价 | 按实计算
CYD2-33 | 材料 | 乙供 | C14010100 | 镀锌铁丝 | kg | 3.85 | 4.674 | 0 | 0 | 计价 | 按实计算
CYD2-33 | 材料 | 乙供 | C18030801 | 自黏性橡胶带 25mm×20m | 卷 | 1 | 7 | 0 | 0 | 计价 | 按实计算
CYD2-33 | 材料 | 乙供 | C18040801 | 聚氯乙烯塑料薄膜 0.5mm | kg | 12 | 9.171 | 0 | 0 | 计价 | 按实计算
CYD2-33 | 材料 | 乙供 | C18060101 | 塑料带 20mm×40m | 卷 | 4.6 | 2.42 | 0 | 0 | 计价 | 按实计算
CYD2-33 | 材料 | 乙供 | C19030301 | 丙酮 95% | kg | 1.425 | 5.05 | 0 | 0 | 计价 | 按实计算
CYD2-33 | 材料 | 乙供 | C19070212 | 松锈剂 | 瓶 | 11.778 | 22.423 | 0 | 0 | 计价 | 按实计算
CYD2-33 | 材料 | 乙供 | C19110101 | 氧气 | m³ | 2.7 | 4.77 | 0 | 0 | 计价 | 按实计算
CYD2-33 | 材料 | 乙供 | C19110201 | 乙炔气 | m³ | 0.9 | 11.05 | 0 | 0 | 计价 | 按实计算
CYD2-33 | 材料 | 乙供 | C22010101 | 钢管脚手架 包括扣件 | kg | 11.25 | 4.706 | 0 | 0 | 计价 | 按实计算
CYD2-33 | 材料 | 乙供 | C22010141 | 木脚手板 50×250×4000 | 块 | 0.1125 | 77.038 | 0 | 0 | 计价 | 按实计算
CYD2-33 | 材料 | 乙供 | C22010201 | 枕木 160×220×2500 | 根 | 3.375 | 136.294 | 0 | 0 | 计价 | 按实计算
CYD2-33 | 材料 | 乙供 | C22030502 | 机用钢锯条 24号 | 根 | 1.48 | 19.674 | 0 | 0 | 计价 | 按实计算
CYD2-33 | 材料 | 乙供 | C22040412 | 无纺布 | m² | 2.1 | 4.71 | 0 | 0 | 计价 | 按实计算
CYD2-33 | 材料 | 乙供 | C99010102 | 其他材料费 | 元 | 1.8308 | 1 | 0 | 0 | 计价 | 按实计算
CYD2-33 | 机械 | 乙供 | J03-01-033 | 汽车式起重机 起重量 5t | 台班 | 0.033 | 564.811 | 0 | 0 | 计价 | 按实计算
CYD2-33 | 机械 | 乙供 | J03-01-039 | 汽车式起重机 起重量 30t | 台班 | 3.9 | 1189.738 | 0 | 0 | 计价 | 按实计算
CYD2-33 | 机械 | 乙供 | J04-01-004 | 载重汽车 8t | 台班 | 2 | 440.15 | 0 | 0 | 计价 | 按实计算
CYD2-33 | 机械 | 乙供 | J09-01-029 | 真空泵 抽气速度 1800m³/h | 台班 | 11.2 | 153.968 | 0 | 0 | 计价 | 按实计算
CYD2-33 | 机械 | 乙供 | J10-01-019 | 半自动切割机 厚度 100mm | 台班 | 0.4399 | 95.31 | 0 | 0 | 计价 | 按实计算
CYD2-33 | 机械 | 乙供 | J13-01-055 | 高空作业车 20m以内 | 台班 | 1.6 | 1005.172 | 0 | 0 | 计价 | 按实计算
CYD2-33 | 机械 | 乙供 | J14-03-022 | SF₆气体充放回收装置 | 台班 | 3.612 | 264.14 | 0 | 0 | 计价 | 按实计算
CYD2-33 | 机械 | 乙供 | J16-01-039 | 数字万用表(数字式) | 台班 | 0.5 | 17.536 | 0 | 0 | 计价 | 按实计算
CYD2-34 | 人工 | 乙供 | 9101106 | 普通工 | 工日 | 40.0066 | 75 | 0 | 0 | 计价 | 按实计算
CYD2-34 | 人工 | 乙供 | 9101109 | 安装技术工 | 工日 | 128.6368 | 114 | 0 | 0 | 计价 | 按实计算
CYD2-34 | 材料 | 乙供 | C14010100 | 镀锌铁丝 | kg | 8.4817 | 4.674 | 0 | 0 | 计价 | 按实计算
CYD2-34 | 材料 | 乙供 | C18030801 | 自黏性橡胶带 25mm×20m | 卷 | 1 | 7 | 0 | 0 | 计价 | 按实计算
CYD2-34 | 材料 | 乙供 | C18040801 | 聚氯乙烯塑料薄膜 0.5mm | kg | 22.5 | 9.171 | 0 | 0 | 计价 | 按实计算
CYD2-34 | 材料 | 乙供 | C18060101 | 塑料带 20mm×40m | 卷 | 6 | 2.42 | 0 | 0 | 计价 | 按实计算
CYD2-34 | 材料 | 乙供 | C19030301 | 丙酮 95% | kg | 2.85 | 5.05 | 0 | 0 | 计价 | 按实计算
CYD2-34 | 材料 | 乙供 | C19070212 | 松锈剂 | 瓶 | 24.3617 | 22.423 | 0 | 0 | 计价 | 按实计算
CYD2-34 | 材料 | 乙供 | C19110101 | 氧气 | m³ | 5.4 | 4.77 | 0 | 0 | 计价 | 按实计算
CYD2-34 | 材料 | 乙供 | C19110201 | 乙炔气 | m³ | 1.8 | 11.05 | 0 | 0 | 计价 | 按实计算
CYD2-34 | 材料 | 乙供 | C22010101 | 钢管脚手架 包括扣件 | kg | 25.08 | 4.706 | 0 | 0 | 计价 | 按实计算
CYD2-34 | 材料 | 乙供 | C22010141 | 木脚手板 50×250×4000 | 块 | 0.2508 | 77.038 | 0 | 0 | 计价 | 按实计算
CYD2-34 | 材料 | 乙供 | C22010201 | 枕木 160×220×2500 | 根 | 6 | 136.294 | 0 | 0 | 计价 | 按实计算
CYD2-34 | 材料 | 乙供 | C22030502 | 机用钢锯条 24号 | 根 | 2.12 | 19.674 | 0 | 0 | 计价 | 按实计算
CYD2-34 | 材料 | 乙供 | C22040401 | 白布 | m² | 1.1761 | 4 | 0 | 0 | 计价 | 按实计算
CYD2-34 | 材料 | 乙供 | C22040412 | 无纺布 | m² | 4.5 | 4.71 | 0 | 0 | 计价 | 按实计算
CYD2-34 | 材料 | 乙供 | C99010102 | 其他材料费 | 元 | 2.388 | 1 | 0 | 0 | 计价 | 按实计算
CYD2-34 | 机械 | 乙供 | J03-01-033 | 汽车式起重机 起重量 5t | 台班 | 0.033 | 564.811 | 0 | 0 | 计价 | 按实计算
CYD2-34 | 机械 | 乙供 | J03-01-039 | 汽车式起重机 起重量 30t | 台班 | 10 | 1189.738 | 0 | 0 | 计价 | 按实计算
CYD2-34 | 机械 | 乙供 | J04-01-004 | 载重汽车 8t | 台班 | 5 | 440.15 | 0 | 0 | 计价 | 按实计算
CYD2-34 | 机械 | 乙供 | J05-01-009 | 电动单筒慢速卷扬机 30kN | 台班 | 0.2758 | 183.043 | 0 | 0 | 计价 | 按实计算
CYD2-34 | 机械 | 乙供 | J09-01-029 | 真空泵 抽气速度 1800m³/h | 台班 | 31.36 | 153.968 | 0 | 0 | 计价 | 按实计算
CYD2-34 | 机械 | 乙供 | J10-01-019 | 半自动切割机 厚度 100mm | 台班 | 0.6391 | 95.31 | 0 | 0 | 计价 | 按实计算
CYD2-34 | 机械 | 乙供 | J13-01-055 | 高空作业车 20m以内 | 台班 | 3.5 | 1005.172 | 0 | 0 | 计价 | 按实计算
CYD2-34 | 机械 | 乙供 | J13-01-056 | 高空作业车 30m以内 | 台班 | 0.49 | 1247.202 | 0 | 0 | 计价 | 按实计算
CYD2-34 | 机械 | 乙供 | J14-03-022 | SF₆气体充放回收装置 | 台班 | 7.74 | 264.14 | 0 | 0 | 计价 | 按实计算
CYD2-34 | 机械 | 乙供 | J16-01-039 | 数字万用表(数字式) | 台班 | 0.5 | 17.536 | 0 | 0 | 计价 | 按实计算
CYD2-35 | 人工 | 乙供 | 9101106 | 普通工 | 工日 | 26.4433 | 75 | 0 | 0 | 计价 | 按实计算
CYD2-35 | 人工 | 乙供 | 9101109 | 安装技术工 | 工日 | 87.1447 | 114 | 0 | 0 | 计价 | 按实计算
CYD2-35 | 材料 | 乙供 | C14010100 | 镀锌铁丝 | kg | 5.25 | 4.674 | 0 | 0 | 计价 | 按实计算
CYD2-35 | 材料 | 乙供 | C18030801 | 自黏性橡胶带 25mm×20m | 卷 | 1 | 7 | 0 | 0 | 计价 | 按实计算
CYD2-35 | 材料 | 乙供 | C18040801 | 聚氯乙烯塑料薄膜 0.5mm | kg | 17.25 | 9.171 | 0 | 0 | 计价 | 按实计算
CYD2-35 | 材料 | 乙供 | C18060101 | 塑料带 20mm×40m | 卷 | 5.2 | 2.42 | 0 | 0 | 计价 | 按实计算
CYD2-35 | 材料 | 乙供 | C19030301 | 丙酮 95% | kg | 1.725 | 5.05 | 0 | 0 | 计价 | 按实计算
CYD2-35 | 材料 | 乙供 | C19070212 | 松锈剂 | 瓶 | 17.511 | 22.423 | 0 | 0 | 计价 | 按实计算
CYD2-35 | 材料 | 乙供 | C19110101 | 氧气 | m³ | 4.5 | 4.77 | 0 | 0 | 计价 | 按实计算
CYD2-35 | 材料 | 乙供 | C19110201 | 乙炔气 | m³ | 1.287 | 11.05 | 0 | 0 | 计价 | 按实计算
CYD2-35 | 材料 | 乙供 | C22010101 | 钢管脚手架 包括扣件 | kg | 16.5 | 4.706 | 0 | 0 | 计价 | 按实计算
CYD2-35 | 材料 | 乙供 | C22010141 | 木脚手板 50×250×4000 | 块 | 0.165 | 77.038 | 0 | 0 | 计价 | 按实计算
CYD2-35 | 材料 | 乙供 | C22010201 | 枕木 160×220×2500 | 根 | 4.6875 | 136.294 | 0 | 0 | 计价 | 按实计算
CYD2-35 | 材料 | 乙供 | C22030502 | 机用钢锯条 24号 | 根 | 1.8 | 19.674 | 0 | 0 | 计价 | 按实计算
CYD2-35 | 材料 | 乙供 | C22040412 | 无纺布 | m² | 3.75 | 4.71 | 0 | 0 | 计价 | 按实计算
CYD2-35 | 材料 | 乙供 | C99010102 | 其他材料费 | 元 | 2.0696 | 1 | 0 | 0 | 计价 | 按实计算
CYD2-35 | 机械 | 乙供 | J03-01-033 | 汽车式起重机 起重量 5t | 台班 | 0.033 | 564.811 | 0 | 0 | 计价 | 按实计算
CYD2-35 | 机械 | 乙供 | J03-01-039 | 汽车式起重机 起重量 30t | 台班 | 7 | 1189.738 | 0 | 0 | 计价 | 按实计算
CYD2-35 | 机械 | 乙供 | J04-01-004 | 载重汽车 8t | 台班 | 4 | 440.15 | 0 | 0 | 计价 | 按实计算
CYD2-35 | 机械 | 乙供 | J09-01-029 | 真空泵 抽气速度 1800m³/h | 台班 | 22.4 | 153.968 | 0 | 0 | 计价 | 按实计算
CYD2-35 | 机械 | 乙供 | J10-01-019 | 半自动切割机 厚度 100mm | 台班 | 0.5395 | 95.31 | 0 | 0 | 计价 | 按实计算
CYD2-35 | 机械 | 乙供 | J13-01-055 | 高空作业车 20m以内 | 台班 | 2.3 | 1005.172 | 0 | 0 | 计价 | 按实计算
CYD2-35 | 机械 | 乙供 | J14-03-022 | SF₆气体充放回收装置 | 台班 | 5.0955 | 264.14 | 0 | 0 | 计价 | 按实计算
CYD2-35 | 机械 | 乙供 | J16-01-039 | 数字万用表(数字式) | 台班 | 0.5 | 17.536 | 0 | 0 | 计价 | 按实计算
CYD2-36 | 人工 | 乙供 | 9101106 | 普通工 | 工日 | 0.2241 | 75 | 0 | 0 | 计价 | 按实计算
CYD2-36 | 人工 | 乙供 | 9101109 | 安装技术工 | 工日 | 0.6663 | 114 | 0 | 0 | 计价 | 按实计算
CYD2-36 | 材料 | 乙供 | C14010100 | 镀锌铁丝 | kg | 0.8 | 4.674 | 0 | 0 | 计价 | 按实计算
CYD2-36 | 材料 | 乙供 | C19030301 | 丙酮 95% | kg | 0.6 | 5.05 | 0 | 0 | 计价 | 按实计算
CYD2-36 | 材料 | 乙供 | C19070212 | 松锈剂 | 瓶 | 1.326 | 22.423 | 0 | 0 | 计价 | 按实计算
CYD2-36 | 材料 | 乙供 | C22030502 | 机用钢锯条 24号 | 根 | 0.08 | 19.674 | 0 | 0 | 计价 | 按实计算
CYD2-36 | 材料 | 乙供 | C22040401 | 白布 | m² | 1.0343 | 4 | 0 | 0 | 计价 | 按实计算
CYD2-36 | 材料 | 乙供 | C99010102 | 其他材料费 | 元 | 0.8128 | 1 | 0 | 0 | 计价 | 按实计算
CYD2-36 | 机械 | 乙供 | J03-01-033 | 汽车式起重机 起重量 5t | 台班 | 0.0264 | 564.811 | 0 | 0 | 计价 | 按实计算
CYD2-36 | 机械 | 乙供 | J03-01-039 | 汽车式起重机 起重量 30t | 台班 | 0.04 | 1189.738 | 0 | 0 | 计价 | 按实计算
CYD2-36 | 机械 | 乙供 | J04-01-004 | 载重汽车 8t | 台班 | 0.024 | 440.15 | 0 | 0 | 计价 | 按实计算
CYD2-36 | 机械 | 乙供 | J10-01-019 | 半自动切割机 厚度 100mm | 台班 | 0.0249 | 95.31 | 0 | 0 | 计价 | 按实计算
CYD2-36 | 机械 | 乙供 | J14-03-022 | SF₆气体充放回收装置 | 台班 | 0.2064 | 264.14 | 0 | 0 | 计价 | 按实计算
CYD2-37 | 人工 | 乙供 | 9101106 | 普通工 | 工日 | 0.2925 | 75 | 0 | 0 | 计价 | 按实计算
CYD2-37 | 人工 | 乙供 | 9101109 | 安装技术工 | 工日 | 0.9225 | 114 | 0 | 0 | 计价 | 按实计算
CYD2-37 | 材料 | 乙供 | C14010100 | 镀锌铁丝 | kg | 0.975 | 4.674 | 0 | 0 | 计价 | 按实计算
CYD2-37 | 材料 | 乙供 | C19030301 | 丙酮 95% | kg | 0.65 | 5.05 | 0 | 0 | 计价 | 按实计算
CYD2-37 | 材料 | 乙供 | C19070212 | 松锈剂 | 瓶 | 1.521 | 22.423 | 0 | 0 | 计价 | 按实计算
CYD2-37 | 材料 | 乙供 | C22030502 | 机用钢锯条 24号 | 根 | 0.16 | 19.674 | 0 | 0 | 计价 | 按实计算
CYD2-37 | 材料 | 乙供 | C22040401 | 白布 | m² | 1.4406 | 4 | 0 | 0 | 计价 | 按实计算
CYD2-37 | 材料 | 乙供 | C99010102 | 其他材料费 | 元 | 0.9541 | 1 | 0 | 0 | 计价 | 按实计算
CYD2-37 | 机械 | 乙供 | J03-01-033 | 汽车式起重机 起重量 5t | 台班 | 0.037 | 564.811 | 0 | 0 | 计价 | 按实计算
CYD2-37 | 机械 | 乙供 | J03-01-039 | 汽车式起重机 起重量 30t | 台班 | 0.056 | 1189.738 | 0 | 0 | 计价 | 按实计算
CYD2-37 | 机械 | 乙供 | J04-01-004 | 载重汽车 8t | 台班 | 0.04 | 440.15 | 0 | 0 | 计价 | 按实计算
CYD2-37 | 机械 | 乙供 | J10-01-019 | 半自动切割机 厚度 100mm | 台班 | 0.0498 | 95.31 | 0 | 0 | 计价 | 按实计算
CYD2-37 | 机械 | 乙供 | J14-03-022 | SF₆气体充放回收装置 | 台班 | 0.227 | 264.14 | 0 | 0 | 计价 | 按实计算
CYD2-38 | 人工 | 乙供 | 9101106 | 普通工 | 工日 | 0.3585 | 75 | 0 | 0 | 计价 | 按实计算
CYD2-38 | 人工 | 乙供 | 9101109 | 安装技术工 | 工日 | 1.1084 | 114 | 0 | 0 | 计价 | 按实计算
CYD2-38 | 材料 | 乙供 | C14010100 | 镀锌铁丝 | kg | 1.2 | 4.674 | 0 | 0 | 计价 | 按实计算
CYD2-38 | 材料 | 乙供 | C19030301 | 丙酮 95% | kg | 0.75 | 5.05 | 0 | 0 | 计价 | 按实计算
CYD2-38 | 材料 | 乙供 | C19070212 | 松锈剂 | 瓶 | 1.716 | 22.423 | 0 | 0 | 计价 | 按实计算
CYD2-38 | 材料 | 乙供 | C22030502 | 机用钢锯条 24号 | 根 | 0.24 | 19.674 | 0 | 0 | 计价 | 按实计算
CYD2-38 | 材料 | 乙供 | C22040401 | 白布 | m² | 1.773 | 4 | 0 | 0 | 计价 | 按实计算
CYD2-38 | 材料 | 乙供 | C99010102 | 其他材料费 | 元 | 1.0993 | 1 | 0 | 0 | 计价 | 按实计算
CYD2-38 | 机械 | 乙供 | J03-01-033 | 汽车式起重机 起重量 5t | 台班 | 0.0475 | 564.811 | 0 | 0 | 计价 | 按实计算
CYD2-38 | 机械 | 乙供 | J03-01-039 | 汽车式起重机 起重量 30t | 台班 | 0.072 | 1189.738 | 0 | 0 | 计价 | 按实计算
CYD2-38 | 机械 | 乙供 | J04-01-004 | 载重汽车 8t | 台班 | 0.056 | 440.15 | 0 | 0 | 计价 | 按实计算
CYD2-38 | 机械 | 乙供 | J10-01-019 | 半自动切割机 厚度 100mm | 台班 | 0.0747 | 95.31 | 0 | 0 | 计价 | 按实计算
CYD2-38 | 机械 | 乙供 | J14-03-022 | SF₆气体充放回收装置 | 台班 | 0.258 | 264.14 | 0 | 0 | 计价 | 按实计算
CYD2-39 | 人工 | 乙供 | 9101106 | 普通工 | 工日 | 0.4527 | 75 | 0 | 0 | 计价 | 按实计算
CYD2-39 | 人工 | 乙供 | 9101109 | 安装技术工 | 工日 | 1.3132 | 114 | 0 | 0 | 计价 | 按实计算
CYD2-39 | 材料 | 乙供 | C14010100 | 镀锌铁丝 | kg | 1.35 | 4.674 | 0 | 0 | 计价 | 按实计算
CYD2-39 | 材料 | 乙供 | C19030301 | 丙酮 95% | kg | 0.9 | 5.05 | 0 | 0 | 计价 | 按实计算
CYD2-39 | 材料 | 乙供 | C19070212 | 松锈剂 | 瓶 | 2.106 | 22.423 | 0 | 0 | 计价 | 按实计算
CYD2-39 | 材料 | 乙供 | C22030502 | 机用钢锯条 24号 | 根 | 0.32 | 19.674 | 0 | 0 | 计价 | 按实计算
CYD2-39 | 材料 | 乙供 | C22040401 | 白布 | m² | 1.9946 | 4 | 0 | 0 | 计价 | 按实计算
CYD2-39 | 材料 | 乙供 | C99010102 | 其他材料费 | 元 | 1.3211 | 1 | 0 | 0 | 计价 | 按实计算
CYD2-39 | 机械 | 乙供 | J03-01-033 | 汽车式起重机 起重量 5t | 台班 | 0.0581 | 564.811 | 0 | 0 | 计价 | 按实计算
CYD2-39 | 机械 | 乙供 | J03-01-039 | 汽车式起重机 起重量 30t | 台班 | 0.088 | 1189.738 | 0 | 0 | 计价 | 按实计算
CYD2-39 | 机械 | 乙供 | J04-01-004 | 载重汽车 8t | 台班 | 0.072 | 440.15 | 0 | 0 | 计价 | 按实计算
CYD2-39 | 机械 | 乙供 | J10-01-019 | 半自动切割机 厚度 100mm | 台班 | 0.0996 | 95.31 | 0 | 0 | 计价 | 按实计算
CYD2-39 | 机械 | 乙供 | J14-03-022 | SF₆气体充放回收装置 | 台班 | 0.289 | 264.14 | 0 | 0 | 计价 | 按实计算
CYD2-40 | 人工 | 乙供 | 9101106 | 普通工 | 工日 | 0.5217 | 75 | 0 | 0 | 计价 | 按实计算
CYD2-40 | 人工 | 乙供 | 9101109 | 安装技术工 | 工日 | 1.4779 | 114 | 0 | 0 | 计价 | 按实计算
CYD2-40 | 材料 | 乙供 | C14010100 | 镀锌铁丝 | kg | 1.5 | 4.674 | 0 | 0 | 计价 | 按实计算
CYD2-40 | 材料 | 乙供 | C19030301 | 丙酮 95% | kg | 1 | 5.05 | 0 | 0 | 计价 | 按实计算
CYD2-40 | 材料 | 乙供 | C19070212 | 松锈剂 | 瓶 | 2.34 | 22.423 | 0 | 0 | 计价 | 按实计算
CYD2-40 | 材料 | 乙供 | C22030502 | 机用钢锯条 24号 | 根 | 0.4 | 19.674 | 0 | 0 | 计价 | 按实计算
CYD2-40 | 材料 | 乙供 | C22040401 | 白布 | m² | 2.2163 | 4 | 0 | 0 | 计价 | 按实计算
CYD2-40 | 材料 | 乙供 | C99010102 | 其他材料费 | 元 | 1.4679 | 1 | 0 | 0 | 计价 | 按实计算
CYD2-40 | 机械 | 乙供 | J03-01-033 | 汽车式起重机 起重量 5t | 台班 | 0.0686 | 564.811 | 0 | 0 | 计价 | 按实计算
CYD2-40 | 机械 | 乙供 | J03-01-039 | 汽车式起重机 起重量 30t | 台班 | 0.104 | 1189.738 | 0 | 0 | 计价 | 按实计算
CYD2-40 | 机械 | 乙供 | J04-01-004 | 载重汽车 8t | 台班 | 0.0848 | 440.15 | 0 | 0 | 计价 | 按实计算
CYD2-40 | 机械 | 乙供 | J10-01-019 | 半自动切割机 厚度 100mm | 台班 | 0.1245 | 95.31 | 0 | 0 | 计价 | 按实计算
CYD2-40 | 机械 | 乙供 | J14-03-022 | SF₆气体充放回收装置 | 台班 | 0.3096 | 264.14 | 0 | 0 | 计价 | 按实计算
CYD2-41 | 人工 | 乙供 | 9101106 | 普通工 | 工日 | 0.5832 | 75 | 0 | 0 | 计价 | 按实计算
CYD2-41 | 人工 | 乙供 | 9101109 | 安装技术工 | 工日 | 1.7167 | 114 | 0 | 0 | 计价 | 按实计算
CYD2-41 | 材料 | 乙供 | C14010100 | 镀锌铁丝 | kg | 2 | 4.674 | 0 | 0 | 计价 | 按实计算
CYD2-41 | 材料 | 乙供 | C19030301 | 丙酮 95% | kg | 1.5 | 5.05 | 0 | 0 | 计价 | 按实计算
CYD2-41 | 材料 | 乙供 | C19070212 | 松锈剂 | 瓶 | 3.12 | 22.423 | 0 | 0 | 计价 | 按实计算
CYD2-41 | 材料 | 乙供 | C22030502 | 机用钢锯条 24号 | 根 | 0.4 | 19.674 | 0 | 0 | 计价 | 按实计算
CYD2-41 | 材料 | 乙供 | C22040401 | 白布 | m² | 2.955 | 4 | 0 | 0 | 计价 | 按实计算
CYD2-41 | 材料 | 乙供 | C99010102 | 其他材料费 | 元 | 1.9741 | 1 | 0 | 0 | 计价 | 按实计算
CYD2-41 | 机械 | 乙供 | J03-01-033 | 汽车式起重机 起重量 5t | 台班 | 0.0792 | 564.811 | 0 | 0 | 计价 | 按实计算
CYD2-41 | 机械 | 乙供 | J03-01-039 | 汽车式起重机 起重量 30t | 台班 | 0.12 | 1189.738 | 0 | 0 | 计价 | 按实计算
CYD2-41 | 机械 | 乙供 | J04-01-004 | 载重汽车 8t | 台班 | 0.0952 | 440.15 | 0 | 0 | 计价 | 按实计算
CYD2-41 | 机械 | 乙供 | J10-01-019 | 半自动切割机 厚度 100mm | 台班 | 0.1245 | 95.31 | 0 | 0 | 计价 | 按实计算
CYD2-41 | 机械 | 乙供 | J14-03-022 | SF₆气体充放回收装置 | 台班 | 0.3406 | 264.14 | 0 | 0 | 计价 | 按实计算
CYD2-42 | 人工 | 乙供 | 9101106 | 普通工 | 工日 | 0.0941 | 75 | 0 | 0 | 计价 | 按实计算
CYD2-42 | 人工 | 乙供 | 9101109 | 安装技术工 | 工日 | 0.3816 | 114 | 0 | 0 | 计价 | 按实计算
CYD2-42 | 材料 | 乙供 | C14010100 | 镀锌铁丝 | kg | 0.8 | 4.674 | 0 | 0 | 计价 | 按实计算
CYD2-42 | 材料 | 乙供 | C18040801 | 聚氯乙烯塑料薄膜 0.5mm | kg | 2 | 9.171 | 0 | 0 | 计价 | 按实计算
CYD2-42 | 材料 | 乙供 | C19030301 | 丙酮 95% | kg | 0.55 | 5.05 | 0 | 0 | 计价 | 按实计算
CYD2-42 | 材料 | 乙供 | C19031101 | 清洗剂 | kg | 0.55 | 2.623 | 0 | 0 | 计价 | 按实计算
CYD2-42 | 材料 | 乙供 | C19070212 | 松锈剂 | 瓶 | 1.17 | 22.423 | 0 | 0 | 计价 | 按实计算
CYD2-42 | 材料 | 乙供 | C22040401 | 白布 | m² | 1.0343 | 4 | 0 | 0 | 计价 | 按实计算
CYD2-42 | 材料 | 乙供 | C99010102 | 其他材料费 | 元 | 1.1335 | 1 | 0 | 0 | 计价 | 按实计算
CYD2-42 | 机械 | 乙供 | J03-01-034 | 汽车式起重机 起重量 8t | 台班 | 0.083 | 662.671 | 0 | 0 | 计价 | 按实计算
CYD2-42 | 机械 | 乙供 | J04-01-004 | 载重汽车 8t | 台班 | 0.09 | 440.15 | 0 | 0 | 计价 | 按实计算
CYD2-42 | 机械 | 乙供 | J14-03-022 | SF₆气体充放回收装置 | 台班 | 0.3225 | 264.14 | 0 | 0 | 计价 | 按实计算
CYD2-43 | 人工 | 乙供 | 9101106 | 普通工 | 工日 | 0.1256 | 75 | 0 | 0 | 计价 | 按实计算
CYD2-43 | 人工 | 乙供 | 9101109 | 安装技术工 | 工日 | 0.5406 | 114 | 0 | 0 | 计价 | 按实计算
CYD2-43 | 材料 | 乙供 | C14010100 | 镀锌铁丝 | kg | 0.975 | 4.674 | 0 | 0 | 计价 | 按实计算
CYD2-43 | 材料 | 乙供 | C18040801 | 聚氯乙烯塑料薄膜 0.5mm | kg | 2.6 | 9.171 | 0 | 0 | 计价 | 按实计算
CYD2-43 | 材料 | 乙供 | C19030301 | 丙酮 95% | kg | 0.65 | 5.05 | 0 | 0 | 计价 | 按实计算
CYD2-43 | 材料 | 乙供 | C19031101 | 清洗剂 | kg | 0.65 | 2.623 | 0 | 0 | 计价 | 按实计算
CYD2-43 | 材料 | 乙供 | C19070212 | 松锈剂 | 瓶 | 1.521 | 22.423 | 0 | 0 | 计价 | 按实计算
CYD2-43 | 材料 | 乙供 | C22040401 | 白布 | m² | 1.4406 | 4 | 0 | 0 | 计价 | 按实计算
CYD2-43 | 材料 | 乙供 | C99010102 | 其他材料费 | 元 | 1.4651 | 1 | 0 | 0 | 计价 | 按实计算
CYD2-43 | 机械 | 乙供 | J03-01-036 | 汽车式起重机 起重量 16t | 台班 | 0.06 | 881.166 | 0 | 0 | 计价 | 按实计算
CYD2-43 | 机械 | 乙供 | J04-01-004 | 载重汽车 8t | 台班 | 0.1 | 440.15 | 0 | 0 | 计价 | 按实计算
CYD2-43 | 机械 | 乙供 | J13-01-055 | 高空作业车 20m以内 | 台班 | 0.05 | 1005.172 | 0 | 0 | 计价 | 按实计算
CYD2-43 | 机械 | 乙供 | J14-03-022 | SF₆气体充放回收装置 | 台班 | 0.387 | 264.14 | 0 | 0 | 计价 | 按实计算
CYD2-44 | 人工 | 乙供 | 9101106 | 普通工 | 工日 | 0.1412 | 75 | 0 | 0 | 计价 | 按实计算
CYD2-44 | 人工 | 乙供 | 9101109 | 安装技术工 | 工日 | 0.636 | 114 | 0 | 0 | 计价 | 按实计算
CYD2-44 | 材料 | 乙供 | C14010100 | 镀锌铁丝 | kg | 1.2 | 4.674 | 0 | 0 | 计价 | 按实计算
CYD2-44 | 材料 | 乙供 | C18040801 | 聚氯乙烯塑料薄膜 0.5mm | kg | 3.2 | 9.171 | 0 | 0 | 计价 | 按实计算
CYD2-44 | 材料 | 乙供 | C19030301 | 丙酮 95% | kg | 0.8 | 5.05 | 0 | 0 | 计价 | 按实计算
CYD2-44 | 材料 | 乙供 | C19031101 | 清洗剂 | kg | 0.8 | 2.623 | 0 | 0 | 计价 | 按实计算
CYD2-44 | 材料 | 乙供 | C19070212 | 松锈剂 | 瓶 | 1.872 | 22.423 | 0 | 0 | 计价 | 按实计算
CYD2-44 | 材料 | 乙供 | C22040401 | 白布 | m² | 1.773 | 4 | 0 | 0 | 计价 | 按实计算
CYD2-44 | 材料 | 乙供 | C99010102 | 其他材料费 | 元 | 1.8032 | 1 | 0 | 0 | 计价 | 按实计算
CYD2-44 | 机械 | 乙供 | J03-01-036 | 汽车式起重机 起重量 16t | 台班 | 0.07 | 881.166 | 0 | 0 | 计价 | 按实计算
CYD2-44 | 机械 | 乙供 | J04-01-004 | 载重汽车 8t | 台班 | 0.13 | 440.15 | 0 | 0 | 计价 | 按实计算
CYD2-44 | 机械 | 乙供 | J13-01-055 | 高空作业车 20m以内 | 台班 | 0.15 | 1005.172 | 0 | 0 | 计价 | 按实计算
CYD2-44 | 机械 | 乙供 | J14-03-022 | SF₆气体充放回收装置 | 台班 | 0.4515 | 264.14 | 0 | 0 | 计价 | 按实计算
CYD2-45 | 人工 | 乙供 | 9101106 | 普通工 | 工日 | 0.157 | 75 | 0 | 0 | 计价 | 按实计算
CYD2-45 | 人工 | 乙供 | 9101109 | 安装技术工 | 工日 | 0.7632 | 114 | 0 | 0 | 计价 | 按实计算
CYD2-45 | 材料 | 乙供 | C14010100 | 镀锌铁丝 | kg | 1.35 | 4.674 | 0 | 0 | 计价 | 按实计算
CYD2-45 | 材料 | 乙供 | C18040801 | 聚氯乙烯塑料薄膜 0.5mm | kg | 3.6 | 9.171 | 0 | 0 | 计价 | 按实计算
CYD2-45 | 材料 | 乙供 | C19030301 | 丙酮 95% | kg | 0.9 | 5.05 | 0 | 0 | 计价 | 按实计算
CYD2-45 | 材料 | 乙供 | C19031101 | 清洗剂 | kg | 0.9 | 2.623 | 0 | 0 | 计价 | 按实计算
CYD2-45 | 材料 | 乙供 | C19070212 | 松锈剂 | 瓶 | 2.106 | 22.423 | 0 | 0 | 计价 | 按实计算
CYD2-45 | 材料 | 乙供 | C22040401 | 白布 | m² | 1.9946 | 4 | 0 | 0 | 计价 | 按实计算
CYD2-45 | 材料 | 乙供 | C99010102 | 其他材料费 | 元 | 2.0286 | 1 | 0 | 0 | 计价 | 按实计算
CYD2-45 | 机械 | 乙供 | J03-01-039 | 汽车式起重机 起重量 30t | 台班 | 0.12 | 1189.738 | 0 | 0 | 计价 | 按实计算
CYD2-45 | 机械 | 乙供 | J04-01-004 | 载重汽车 8t | 台班 | 0.14 | 440.15 | 0 | 0 | 计价 | 按实计算
CYD2-45 | 机械 | 乙供 | J13-01-055 | 高空作业车 20m以内 | 台班 | 0.405 | 1005.172 | 0 | 0 | 计价 | 按实计算
CYD2-45 | 机械 | 乙供 | J14-03-022 | SF₆气体充放回收装置 | 台班 | 0.645 | 264.14 | 0 | 0 | 计价 | 按实计算
CYD2-46 | 人工 | 乙供 | 9101106 | 普通工 | 工日 | 0.251 | 75 | 0 | 0 | 计价 | 按实计算
CYD2-46 | 人工 | 乙供 | 9101109 | 安装技术工 | 工日 | 1.0176 | 114 | 0 | 0 | 计价 | 按实计算
CYD2-46 | 材料 | 乙供 | C14010100 | 镀锌铁丝 | kg | 1.5 | 4.674 | 0 | 0 | 计价 | 按实计算
CYD2-46 | 材料 | 乙供 | C18040801 | 聚氯乙烯塑料薄膜 0.5mm | kg | 4 | 9.171 | 0 | 0 | 计价 | 按实计算
CYD2-46 | 材料 | 乙供 | C19030301 | 丙酮 95% | kg | 1 | 5.05 | 0 | 0 | 计价 | 按实计算
CYD2-46 | 材料 | 乙供 | C19031101 | 清洗剂 | kg | 1 | 2.623 | 0 | 0 | 计价 | 按实计算
CYD2-46 | 材料 | 乙供 | C19070212 | 松锈剂 | 瓶 | 2.34 | 22.423 | 0 | 0 | 计价 | 按实计算
CYD2-46 | 材料 | 乙供 | C22040401 | 白布 | m² | 2.2163 | 4 | 0 | 0 | 计价 | 按实计算
CYD2-46 | 材料 | 乙供 | C99010102 | 其他材料费 | 元 | 2.2541 | 1 | 0 | 0 | 计价 | 按实计算
CYD2-46 | 机械 | 乙供 | J03-01-039 | 汽车式起重机 起重量 30t | 台班 | 0.21 | 1189.738 | 0 | 0 | 计价 | 按实计算
CYD2-46 | 机械 | 乙供 | J04-01-004 | 载重汽车 8t | 台班 | 0.165 | 440.15 | 0 | 0 | 计价 | 按实计算
CYD2-46 | 机械 | 乙供 | J13-01-055 | 高空作业车 20m以内 | 台班 | 0.405 | 1005.172 | 0 | 0 | 计价 | 按实计算
CYD2-46 | 机械 | 乙供 | J14-03-022 | SF₆气体充放回收装置 | 台班 | 0.774 | 264.14 | 0 | 0 | 计价 | 按实计算
CYD2-47 | 人工 | 乙供 | 9101106 | 普通工 | 工日 | 0.3452 | 75 | 0 | 0 | 计价 | 按实计算
CYD2-47 | 人工 | 乙供 | 9101109 | 安装技术工 | 工日 | 1.272 | 114 | 0 | 0 | 计价 | 按实计算
CYD2-47 | 材料 | 乙供 | C14010100 | 镀锌铁丝 | kg | 2 | 4.674 | 0 | 0 | 计价 | 按实计算
CYD2-47 | 材料 | 乙供 | C18040801 | 聚氯乙烯塑料薄膜 0.5mm | kg | 5 | 9.171 | 0 | 0 | 计价 | 按实计算
CYD2-47 | 材料 | 乙供 | C19030301 | 丙酮 95% | kg | 1.5 | 5.05 | 0 | 0 | 计价 | 按实计算
CYD2-47 | 材料 | 乙供 | C19031101 | 清洗剂 | kg | 1.5 | 2.623 | 0 | 0 | 计价 | 按实计算
CYD2-47 | 材料 | 乙供 | C19070212 | 松锈剂 | 瓶 | 3.12 | 22.423 | 0 | 0 | 计价 | 按实计算
CYD2-47 | 材料 | 乙供 | C22040401 | 白布 | m² | 2.955 | 4 | 0 | 0 | 计价 | 按实计算
CYD2-47 | 材料 | 乙供 | C99010102 | 其他材料费 | 元 | 2.9698 | 1 | 0 | 0 | 计价 | 按实计算
CYD2-47 | 机械 | 乙供 | J03-01-039 | 汽车式起重机 起重量 30t | 台班 | 0.31 | 1189.738 | 0 | 0 | 计价 | 按实计算
CYD2-47 | 机械 | 乙供 | J04-01-004 | 载重汽车 8t | 台班 | 0.2 | 440.15 | 0 | 0 | 计价 | 按实计算
CYD2-47 | 机械 | 乙供 | J13-01-055 | 高空作业车 20m以内 | 台班 | 0.505 | 1005.172 | 0 | 0 | 计价 | 按实计算
CYD2-47 | 机械 | 乙供 | J14-03-022 | SF₆气体充放回收装置 | 台班 | 1.032 | 264.14 | 0 | 0 | 计价 | 按实计算
CYD2-48 | 人工 | 乙供 | 9101106 | 普通工 | 工日 | 1.8808 | 75 | 0 | 0 | 计价 | 按实计算
CYD2-48 | 人工 | 乙供 | 9101109 | 安装技术工 | 工日 | 8.7473 | 114 | 0 | 0 | 计价 | 按实计算
CYD2-48 | 材料 | 乙供 | C14010100 | 镀锌铁丝 | kg | 1.64 | 4.674 | 0 | 0 | 计价 | 按实计算
CYD2-48 | 材料 | 乙供 | C18030801 | 自黏性橡胶带 25mm×20m | 卷 | 1 | 7 | 0 | 0 | 计价 | 按实计算
CYD2-48 | 材料 | 乙供 | C18040801 | 聚氯乙烯塑料薄膜 0.5mm | kg | 4 | 9.171 | 0 | 0 | 计价 | 按实计算
CYD2-48 | 材料 | 乙供 | C18060101 | 塑料带 20mm×40m | 卷 | 2.6 | 2.42 | 0 | 0 | 计价 | 按实计算
CYD2-48 | 材料 | 乙供 | C19030301 | 丙酮 95% | kg | 0.5 | 5.05 | 0 | 0 | 计价 | 按实计算
CYD2-48 | 材料 | 乙供 | C19031101 | 清洗剂 | kg | 0.2 | 2.623 | 0 | 0 | 计价 | 按实计算
CYD2-48 | 材料 | 乙供 | C19070212 | 松锈剂 | 瓶 | 3.2292 | 22.423 | 0 | 0 | 计价 | 按实计算
CYD2-48 | 材料 | 乙供 | C19110101 | 氧气 | m³ | 2.52 | 4.77 | 0 | 0 | 计价 | 按实计算
CYD2-48 | 材料 | 乙供 | C19110201 | 乙炔气 | m³ | 0.84 | 11.05 | 0 | 0 | 计价 | 按实计算
CYD2-48 | 材料 | 乙供 | C22010101 | 钢管脚手架 包括扣件 | kg | 2.8 | 4.706 | 0 | 0 | 计价 | 按实计算
CYD2-48 | 材料 | 乙供 | C22010141 | 木脚手板 50×250×4000 | 块 | 0.028 | 77.038 | 0 | 0 | 计价 | 按实计算
CYD2-48 | 材料 | 乙供 | C22010201 | 枕木 160×220×2500 | 根 | 2.1 | 136.294 | 0 | 0 | 计价 | 按实计算
CYD2-48 | 材料 | 乙供 | C22030502 | 机用钢锯条 24号 | 根 | 0.76 | 19.674 | 0 | 0 | 计价 | 按实计算
CYD2-48 | 材料 | 乙供 | C22040401 | 白布 | m² | 1.2648 | 4 | 0 | 0 | 计价 | 按实计算
CYD2-48 | 材料 | 乙供 | C99010102 | 其他材料费 | 元 | 8.7044 | 1 | 0 | 0 | 计价 | 按实计算
CYD2-48 | 机械 | 乙供 | J03-01-033 | 汽车式起重机 起重量 5t | 台班 | 0.231 | 564.811 | 0 | 0 | 计价 | 按实计算
CYD2-48 | 机械 | 乙供 | J03-01-036 | 汽车式起重机 起重量 16t | 台班 | 1.3 | 881.166 | 0 | 0 | 计价 | 按实计算
CYD2-48 | 机械 | 乙供 | J04-01-002 | 载重汽车 5t | 台班 | 0.632 | 375.731 | 0 | 0 | 计价 | 按实计算
CYD2-48 | 机械 | 乙供 | J09-01-029 | 真空泵 抽气速度 1800m³/h | 台班 | 1.4246 | 153.968 | 0 | 0 | 计价 | 按实计算
CYD2-48 | 机械 | 乙供 | J10-01-019 | 半自动切割机 厚度 100mm | 台班 | 0.2158 | 95.31 | 0 | 0 | 计价 | 按实计算
CYD2-48 | 机械 | 乙供 | J13-01-055 | 高空作业车 20m以内 | 台班 | 0.8086 | 1005.172 | 0 | 0 | 计价 | 按实计算
CYD2-48 | 机械 | 乙供 | J14-03-022 | SF₆气体充放回收装置 | 台班 | 0.387 | 264.14 | 0 | 0 | 计价 | 按实计算
CYD2-48 | 机械 | 乙供 | J16-01-039 | 数字万用表(数字式) | 台班 | 0.5 | 17.536 | 0 | 0 | 计价 | 按实计算
CYD2-49 | 人工 | 乙供 | 9101106 | 普通工 | 工日 | 3.0507 | 75 | 0 | 0 | 计价 | 按实计算
CYD2-49 | 人工 | 乙供 | 9101109 | 安装技术工 | 工日 | 13.2303 | 114 | 0 | 0 | 计价 | 按实计算
CYD2-49 | 材料 | 乙供 | C14010100 | 镀锌铁丝 | kg | 2.21 | 4.674 | 0 | 0 | 计价 | 按实计算
CYD2-49 | 材料 | 乙供 | C18030801 | 自黏性橡胶带 25mm×20m | 卷 | 1 | 7 | 0 | 0 | 计价 | 按实计算
CYD2-49 | 材料 | 乙供 | C18040801 | 聚氯乙烯塑料薄膜 0.5mm | kg | 6 | 9.171 | 0 | 0 | 计价 | 按实计算
CYD2-49 | 材料 | 乙供 | C18060101 | 塑料带 20mm×40m | 卷 | 3.2 | 2.42 | 0 | 0 | 计价 | 按实计算
CYD2-49 | 材料 | 乙供 | C19030301 | 丙酮 95% | kg | 0.8 | 5.05 | 0 | 0 | 计价 | 按实计算
CYD2-49 | 材料 | 乙供 | C19031101 | 清洗剂 | kg | 0.55 | 2.623 | 0 | 0 | 计价 | 按实计算
CYD2-49 | 材料 | 乙供 | C19070212 | 松锈剂 | 瓶 | 4.1652 | 22.423 | 0 | 0 | 计价 | 按实计算
CYD2-49 | 材料 | 乙供 | C19110101 | 氧气 | m³ | 3.6 | 4.77 | 0 | 0 | 计价 | 按实计算
CYD2-49 | 材料 | 乙供 | C19110201 | 乙炔气 | m³ | 1.2 | 11.05 | 0 | 0 | 计价 | 按实计算
CYD2-49 | 材料 | 乙供 | C22010101 | 钢管脚手架 包括扣件 | kg | 2.8 | 4.706 | 0 | 0 | 计价 | 按实计算
CYD2-49 | 材料 | 乙供 | C22010141 | 木脚手板 50×250×4000 | 块 | 0.028 | 77.038 | 0 | 0 | 计价 | 按实计算
CYD2-49 | 材料 | 乙供 | C22010201 | 枕木 160×220×2500 | 根 | 3 | 136.294 | 0 | 0 | 计价 | 按实计算
CYD2-49 | 材料 | 乙供 | C22030502 | 机用钢锯条 24号 | 根 | 1 | 19.674 | 0 | 0 | 计价 | 按实计算
CYD2-49 | 材料 | 乙供 | C22040401 | 白布 | m² | 1.7907 | 4 | 0 | 0 | 计价 | 按实计算
CYD2-49 | 材料 | 乙供 | C99010102 | 其他材料费 | 元 | 12.2866 | 1 | 0 | 0 | 计价 | 按实计算
CYD2-49 | 机械 | 乙供 | J03-01-033 | 汽车式起重机 起重量 5t | 台班 | 0.363 | 564.811 | 0 | 0 | 计价 | 按实计算
CYD2-49 | 机械 | 乙供 | J03-01-036 | 汽车式起重机 起重量 16t | 台班 | 2.2 | 881.166 | 0 | 0 | 计价 | 按实计算
CYD2-49 | 机械 | 乙供 | J04-01-002 | 载重汽车 5t | 台班 | 1.027 | 375.731 | 0 | 0 | 计价 | 按实计算
CYD2-49 | 机械 | 乙供 | J05-01-009 | 电动单筒慢速卷扬机 30kN | 台班 | 0.1076 | 183.043 | 0 | 0 | 计价 | 按实计算
CYD2-49 | 机械 | 乙供 | J09-01-029 | 真空泵 抽气速度 1800m³/h | 台班 | 2.7686 | 153.968 | 0 | 0 | 计价 | 按实计算
CYD2-49 | 机械 | 乙供 | J10-01-019 | 半自动切割机 厚度 100mm | 台班 | 0.2905 | 95.31 | 0 | 0 | 计价 | 按实计算
CYD2-49 | 机械 | 乙供 | J13-01-055 | 高空作业车 20m以内 | 台班 | 1.1274 | 1005.172 | 0 | 0 | 计价 | 按实计算
CYD2-49 | 机械 | 乙供 | J14-03-022 | SF₆气体充放回收装置 | 台班 | 0.5934 | 264.14 | 0 | 0 | 计价 | 按实计算
CYD2-49 | 机械 | 乙供 | J16-01-039 | 数字万用表(数字式) | 台班 | 0.5 | 17.536 | 0 | 0 | 计价 | 按实计算
CYD2-50 | 人工 | 乙供 | 9101106 | 普通工 | 工日 | 4.3137 | 75 | 0 | 0 | 计价 | 按实计算
CYD2-50 | 人工 | 乙供 | 9101109 | 安装技术工 | 工日 | 19.2908 | 114 | 0 | 0 | 计价 | 按实计算
CYD2-50 | 材料 | 乙供 | C14010100 | 镀锌铁丝 | kg | 4.21 | 4.674 | 0 | 0 | 计价 | 按实计算
CYD2-50 | 材料 | 乙供 | C18030801 | 自黏性橡胶带 25mm×20m | 卷 | 1 | 7 | 0 | 0 | 计价 | 按实计算
CYD2-50 | 材料 | 乙供 | C18040801 | 聚氯乙烯塑料薄膜 0.5mm | kg | 12 | 9.171 | 0 | 0 | 计价 | 按实计算
CYD2-50 | 材料 | 乙供 | C18060101 | 塑料带 20mm×40m | 卷 | 4.6 | 2.42 | 0 | 0 | 计价 | 按实计算
CYD2-50 | 材料 | 乙供 | C19030301 | 丙酮 95% | kg | 1.5 | 5.05 | 0 | 0 | 计价 | 按实计算
CYD2-50 | 材料 | 乙供 | C19031101 | 清洗剂 | kg | 1.5 | 2.623 | 0 | 0 | 计价 | 按实计算
CYD2-50 | 材料 | 乙供 | C19070212 | 松锈剂 | 瓶 | 6.1464 | 22.423 | 0 | 0 | 计价 | 按实计算
CYD2-50 | 材料 | 乙供 | C19110101 | 氧气 | m³ | 6 | 4.77 | 0 | 0 | 计价 | 按实计算
CYD2-50 | 材料 | 乙供 | C19110201 | 乙炔气 | m³ | 2.04 | 11.05 | 0 | 0 | 计价 | 按实计算
CYD2-50 | 材料 | 乙供 | C22010101 | 钢管脚手架 包括扣件 | kg | 4.2 | 4.706 | 0 | 0 | 计价 | 按实计算
CYD2-50 | 材料 | 乙供 | C22010141 | 木脚手板 50×250×4000 | 块 | 0.042 | 77.038 | 0 | 0 | 计价 | 按实计算
CYD2-50 | 材料 | 乙供 | C22010201 | 枕木 160×220×2500 | 根 | 4.25 | 136.294 | 0 | 0 | 计价 | 按实计算
CYD2-50 | 材料 | 乙供 | C22030502 | 机用钢锯条 24号 | 根 | 1.48 | 19.674 | 0 | 0 | 计价 | 按实计算
CYD2-50 | 材料 | 乙供 | C22040401 | 白布 | m² | 2.5294 | 4 | 0 | 0 | 计价 | 按实计算
CYD2-50 | 材料 | 乙供 | C99010102 | 其他材料费 | 元 | 18.4827 | 1 | 0 | 0 | 计价 | 按实计算
CYD2-50 | 机械 | 乙供 | J03-01-033 | 汽车式起重机 起重量 5t | 台班 | 0.957 | 564.811 | 0 | 0 | 计价 | 按实计算
CYD2-50 | 机械 | 乙供 | J03-01-039 | 汽车式起重机 起重量 30t | 台班 | 2.1 | 1189.738 | 0 | 0 | 计价 | 按实计算
CYD2-50 | 机械 | 乙供 | J04-01-002 | 载重汽车 5t | 台班 | 1.501 | 375.731 | 0 | 0 | 计价 | 按实计算
CYD2-50 | 机械 | 乙供 | J05-01-009 | 电动单筒慢速卷扬机 30kN | 台班 | 0.1912 | 183.043 | 0 | 0 | 计价 | 按实计算
CYD2-50 | 机械 | 乙供 | J09-01-029 | 真空泵 抽气速度 1800m³/h | 台班 | 8.9152 | 153.968 | 0 | 0 | 计价 | 按实计算
CYD2-50 | 机械 | 乙供 | J10-01-019 | 半自动切割机 厚度 100mm | 台班 | 0.4399 | 95.31 | 0 | 0 | 计价 | 按实计算
CYD2-50 | 机械 | 乙供 | J13-01-055 | 高空作业车 20m以内 | 台班 | 1.12 | 1005.172 | 0 | 0 | 计价 | 按实计算
CYD2-50 | 机械 | 乙供 | J13-01-056 | 高空作业车 30m以内 | 台班 | 0.343 | 1247.202 | 0 | 0 | 计价 | 按实计算
CYD2-50 | 机械 | 乙供 | J14-03-022 | SF₆气体充放回收装置 | 台班 | 2.8251 | 264.14 | 0 | 0 | 计价 | 按实计算
CYD2-50 | 机械 | 乙供 | J16-01-039 | 数字万用表(数字式) | 台班 | 0.5 | 17.536 | 0 | 0 | 计价 | 按实计算
CYD2-51 | 人工 | 乙供 | 9101106 | 普通工 | 工日 | 6.6604 | 75 | 0 | 0 | 计价 | 按实计算
CYD2-51 | 人工 | 乙供 | 9101109 | 安装技术工 | 工日 | 32.2757 | 114 | 0 | 0 | 计价 | 按实计算
CYD2-51 | 材料 | 乙供 | C14010100 | 镀锌铁丝 | kg | 6.336 | 4.674 | 0 | 0 | 计价 | 按实计算
CYD2-51 | 材料 | 乙供 | C18030801 | 自黏性橡胶带 25mm×20m | 卷 | 1 | 7 | 0 | 0 | 计价 | 按实计算
CYD2-51 | 材料 | 乙供 | C18040801 | 聚氯乙烯塑料薄膜 0.5mm | kg | 15.8 | 9.171 | 0 | 0 | 计价 | 按实计算
CYD2-51 | 材料 | 乙供 | C18060101 | 塑料带 20mm×40m | 卷 | 5.2 | 2.42 | 0 | 0 | 计价 | 按实计算
CYD2-51 | 材料 | 乙供 | C19030301 | 丙酮 95% | kg | 1.75 | 5.05 | 0 | 0 | 计价 | 按实计算
CYD2-51 | 材料 | 乙供 | C19031101 | 清洗剂 | kg | 2 | 2.623 | 0 | 0 | 计价 | 按实计算
CYD2-51 | 材料 | 乙供 | C19070212 | 松锈剂 | 瓶 | 10.842 | 22.423 | 0 | 0 | 计价 | 按实计算
CYD2-51 | 材料 | 乙供 | C19110101 | 氧气 | m³ | 7.2 | 4.77 | 0 | 0 | 计价 | 按实计算
CYD2-51 | 材料 | 乙供 | C19110201 | 乙炔气 | m³ | 2.4 | 11.05 | 0 | 0 | 计价 | 按实计算
CYD2-51 | 材料 | 乙供 | C22010101 | 钢管脚手架 包括扣件 | kg | 5.6 | 4.706 | 0 | 0 | 计价 | 按实计算
CYD2-51 | 材料 | 乙供 | C22010141 | 木脚手板 50×250×4000 | 块 | 0.056 | 77.038 | 0 | 0 | 计价 | 按实计算
CYD2-51 | 材料 | 乙供 | C22010201 | 枕木 160×220×2500 | 根 | 5.625 | 136.294 | 0 | 0 | 计价 | 按实计算
CYD2-51 | 材料 | 乙供 | C22030502 | 机用钢锯条 24号 | 根 | 1.8 | 19.674 | 0 | 0 | 计价 | 按实计算
CYD2-51 | 材料 | 乙供 | C22040401 | 白布 | m² | 5.8215 | 4 | 0 | 0 | 计价 | 按实计算
CYD2-51 | 材料 | 乙供 | C99010102 | 其他材料费 | 元 | 25.5254 | 1 | 0 | 0 | 计价 | 按实计算
CYD2-51 | 机械 | 乙供 | J03-01-033 | 汽车式起重机 起重量 5t | 台班 | 0.033 | 564.811 | 0 | 0 | 计价 | 按实计算
CYD2-51 | 机械 | 乙供 | J03-01-034 | 汽车式起重机 起重量 8t | 台班 | 1.5687 | 662.671 | 0 | 0 | 计价 | 按实计算
CYD2-51 | 机械 | 乙供 | J03-01-039 | 汽车式起重机 起重量 30t | 台班 | 3.57 | 1189.738 | 0 | 0 | 计价 | 按实计算
CYD2-51 | 机械 | 乙供 | J04-01-004 | 载重汽车 8t | 台班 | 2.4 | 440.15 | 0 | 0 | 计价 | 按实计算
CYD2-51 | 机械 | 乙供 | J05-01-009 | 电动单筒慢速卷扬机 30kN | 台班 | 0.3228 | 183.043 | 0 | 0 | 计价 | 按实计算
CYD2-51 | 机械 | 乙供 | J09-01-029 | 真空泵 抽气速度 1800m³/h | 台班 | 13.888 | 153.968 | 0 | 0 | 计价 | 按实计算
CYD2-51 | 机械 | 乙供 | J10-01-019 | 半自动切割机 厚度 100mm | 台班 | 0.5395 | 95.31 | 0 | 0 | 计价 | 按实计算
CYD2-51 | 机械 | 乙供 | J13-01-055 | 高空作业车 20m以内 | 台班 | 1.5 | 1005.172 | 0 | 0 | 计价 | 按实计算
CYD2-51 | 机械 | 乙供 | J13-01-056 | 高空作业车 30m以内 | 台班 | 0.61 | 1247.202 | 0 | 0 | 计价 | 按实计算
CYD2-51 | 机械 | 乙供 | J14-03-022 | SF₆气体充放回收装置 | 台班 | 4.2725 | 264.14 | 0 | 0 | 计价 | 按实计算
CYD2-51 | 机械 | 乙供 | J16-01-039 | 数字万用表(数字式) | 台班 | 0.5 | 17.536 | 0 | 0 | 计价 | 按实计算
CYD2-52 | 人工 | 乙供 | 9101106 | 普通工 | 工日 | 10.1307 | 75 | 0 | 0 | 计价 | 按实计算
CYD2-52 | 人工 | 乙供 | 9101109 | 安装技术工 | 工日 | 48.7502 | 114 | 0 | 0 | 计价 | 按实计算
CYD2-52 | 材料 | 乙供 | C14010100 | 镀锌铁丝 | kg | 12.4634 | 4.674 | 0 | 0 | 计价 | 按实计算
CYD2-52 | 材料 | 乙供 | C18030801 | 自黏性橡胶带 25mm×20m | 卷 | 1 | 7 | 0 | 0 | 计价 | 按实计算
CYD2-52 | 材料 | 乙供 | C18040801 | 聚氯乙烯塑料薄膜 0.5mm | kg | 20 | 9.171 | 0 | 0 | 计价 | 按实计算
CYD2-52 | 材料 | 乙供 | C18060101 | 塑料带 20mm×40m | 卷 | 6 | 2.42 | 0 | 0 | 计价 | 按实计算
CYD2-52 | 材料 | 乙供 | C19030301 | 丙酮 95% | kg | 2.2 | 5.05 | 0 | 0 | 计价 | 按实计算
CYD2-52 | 材料 | 乙供 | C19031101 | 清洗剂 | kg | 2.5 | 2.623 | 0 | 0 | 计价 | 按实计算
CYD2-52 | 材料 | 乙供 | C19070212 | 松锈剂 | 瓶 | 14.0134 | 22.423 | 0 | 0 | 计价 | 按实计算
CYD2-52 | 材料 | 乙供 | C19110101 | 氧气 | m³ | 9.6 | 4.77 | 0 | 0 | 计价 | 按实计算
CYD2-52 | 材料 | 乙供 | C19110201 | 乙炔气 | m³ | 3.12 | 11.05 | 0 | 0 | 计价 | 按实计算
CYD2-52 | 材料 | 乙供 | C22010101 | 钢管脚手架 包括扣件 | kg | 9.66 | 4.706 | 0 | 0 | 计价 | 按实计算
CYD2-52 | 材料 | 乙供 | C22010141 | 木脚手板 50×250×4000 | 块 | 0.0966 | 77.038 | 0 | 0 | 计价 | 按实计算
CYD2-52 | 材料 | 乙供 | C22010201 | 枕木 160×220×2500 | 根 | 7 | 136.294 | 0 | 0 | 计价 | 按实计算
CYD2-52 | 材料 | 乙供 | C22030502 | 机用钢锯条 24号 | 根 | 2.12 | 19.674 | 0 | 0 | 计价 | 按实计算
CYD2-52 | 材料 | 乙供 | C22040401 | 白布 | m² | 8.5577 | 4 | 0 | 0 | 计价 | 按实计算
CYD2-52 | 材料 | 乙供 | C99010102 | 其他材料费 | 元 | 32.5623 | 1 | 0 | 0 | 计价 | 按实计算
CYD2-52 | 机械 | 乙供 | J03-01-033 | 汽车式起重机 起重量 5t | 台班 | 0.033 | 564.811 | 0 | 0 | 计价 | 按实计算
CYD2-52 | 机械 | 乙供 | J03-01-034 | 汽车式起重机 起重量 8t | 台班 | 1.909 | 662.671 | 0 | 0 | 计价 | 按实计算
CYD2-52 | 机械 | 乙供 | J03-01-039 | 汽车式起重机 起重量 30t | 台班 | 4.8 | 1189.738 | 0 | 0 | 计价 | 按实计算
CYD2-52 | 机械 | 乙供 | J04-01-004 | 载重汽车 8t | 台班 | 3.2 | 440.15 | 0 | 0 | 计价 | 按实计算
CYD2-52 | 机械 | 乙供 | J05-01-009 | 电动单筒慢速卷扬机 30kN | 台班 | 0.5516 | 183.043 | 0 | 0 | 计价 | 按实计算
CYD2-52 | 机械 | 乙供 | J09-01-029 | 真空泵 抽气速度 1800m³/h | 台班 | 17.92 | 153.968 | 0 | 0 | 计价 | 按实计算
CYD2-52 | 机械 | 乙供 | J10-01-019 | 半自动切割机 厚度 100mm | 台班 | 0.6391 | 95.31 | 0 | 0 | 计价 | 按实计算
CYD2-52 | 机械 | 乙供 | J13-01-055 | 高空作业车 20m以内 | 台班 | 1.6 | 1005.172 | 0 | 0 | 计价 | 按实计算
CYD2-52 | 机械 | 乙供 | J13-01-056 | 高空作业车 30m以内 | 台班 | 0.98 | 1247.202 | 0 | 0 | 计价 | 按实计算
CYD2-52 | 机械 | 乙供 | J14-03-022 | SF₆气体充放回收装置 | 台班 | 5.805 | 264.14 | 0 | 0 | 计价 | 按实计算
CYD2-52 | 机械 | 乙供 | J16-01-039 | 数字万用表(数字式) | 台班 | 0.5 | 17.536 | 0 | 0 | 计价 | 按实计算
CYD2-53 | 人工 | 乙供 | 9101106 | 普通工 | 工日 | 1.6028 | 75 | 0 | 0 | 计价 | 按实计算
CYD2-53 | 人工 | 乙供 | 9101109 | 安装技术工 | 工日 | 12.5633 | 114 | 0 | 0 | 计价 | 按实计算
CYD2-53 | 材料 | 乙供 | C14010100 | 镀锌铁丝 | kg | 1.64 | 4.674 | 0 | 0 | 计价 | 按实计算
CYD2-53 | 材料 | 乙供 | C18030801 | 自黏性橡胶带 25mm×20m | 卷 | 1 | 7 | 0 | 0 | 计价 | 按实计算
CYD2-53 | 材料 | 乙供 | C18040801 | 聚氯乙烯塑料薄膜 0.5mm | kg | 4 | 9.171 | 0 | 0 | 计价 | 按实计算
CYD2-53 | 材料 | 乙供 | C18060101 | 塑料带 20mm×40m | 卷 | 2.6 | 2.42 | 0 | 0 | 计价 | 按实计算
CYD2-53 | 材料 | 乙供 | C19030301 | 丙酮 95% | kg | 0.5 | 5.05 | 0 | 0 | 计价 | 按实计算
CYD2-53 | 材料 | 乙供 | C19031101 | 清洗剂 | kg | 0.4 | 2.623 | 0 | 0 | 计价 | 按实计算
CYD2-53 | 材料 | 乙供 | C19070212 | 松锈剂 | 瓶 | 3.2292 | 22.423 | 0 | 0 | 计价 | 按实计算
CYD2-53 | 材料 | 乙供 | C19110101 | 氧气 | m³ | 2.64 | 4.77 | 0 | 0 | 计价 | 按实计算
CYD2-53 | 材料 | 乙供 | C19110201 | 乙炔气 | m³ | 0.84 | 11.05 | 0 | 0 | 计价 | 按实计算
CYD2-53 | 材料 | 乙供 | C22010101 | 钢管脚手架 包括扣件 | kg | 2.8 | 4.706 | 0 | 0 | 计价 | 按实计算
CYD2-53 | 材料 | 乙供 | C22010141 | 木脚手板 50×250×4000 | 块 | 0.028 | 77.038 | 0 | 0 | 计价 | 按实计算
CYD2-53 | 材料 | 乙供 | C22010201 | 枕木 160×220×2500 | 根 | 2.4 | 136.294 | 0 | 0 | 计价 | 按实计算
CYD2-53 | 材料 | 乙供 | C22030502 | 机用钢锯条 24号 | 根 | 0.76 | 19.674 | 0 | 0 | 计价 | 按实计算
CYD2-53 | 材料 | 乙供 | C22040401 | 白布 | m² | 1.2648 | 4 | 0 | 0 | 计价 | 按实计算
CYD2-53 | 材料 | 乙供 | C99010102 | 其他材料费 | 元 | 9.5441 | 1 | 0 | 0 | 计价 | 按实计算
CYD2-53 | 机械 | 乙供 | J03-01-033 | 汽车式起重机 起重量 5t | 台班 | 0.297 | 564.811 | 0 | 0 | 计价 | 按实计算
CYD2-53 | 机械 | 乙供 | J03-01-036 | 汽车式起重机 起重量 16t | 台班 | 1.3 | 881.166 | 0 | 0 | 计价 | 按实计算
CYD2-53 | 机械 | 乙供 | J04-01-002 | 载重汽车 5t | 台班 | 0.79 | 375.731 | 0 | 0 | 计价 | 按实计算
CYD2-53 | 机械 | 乙供 | J10-01-019 | 半自动切割机 厚度 100mm | 台班 | 0.2158 | 95.31 | 0 | 0 | 计价 | 按实计算
CYD2-53 | 机械 | 乙供 | J13-01-055 | 高空作业车 20m以内 | 台班 | 1.3086 | 1005.172 | 0 | 0 | 计价 | 按实计算
CYD2-53 | 机械 | 乙供 | J14-03-022 | SF₆气体充放回收装置 | 台班 | 0.516 | 264.14 | 0 | 0 | 计价 | 按实计算
CYD2-53 | 机械 | 乙供 | J16-01-039 | 数字万用表(数字式) | 台班 | 0.5 | 17.536 | 0 | 0 | 计价 | 按实计算
CYD2-54 | 人工 | 乙供 | 9101106 | 普通工 | 工日 | 2.1407 | 75 | 0 | 0 | 计价 | 按实计算
CYD2-54 | 人工 | 乙供 | 9101109 | 安装技术工 | 工日 | 18.0003 | 114 | 0 | 0 | 计价 | 按实计算
CYD2-54 | 材料 | 乙供 | C14010100 | 镀锌铁丝 | kg | 2.21 | 4.674 | 0 | 0 | 计价 | 按实计算
CYD2-54 | 材料 | 乙供 | C18030801 | 自黏性橡胶带 25mm×20m | 卷 | 1 | 7 | 0 | 0 | 计价 | 按实计算
CYD2-54 | 材料 | 乙供 | C18040801 | 聚氯乙烯塑料薄膜 0.5mm | kg | 6 | 9.171 | 0 | 0 | 计价 | 按实计算
CYD2-54 | 材料 | 乙供 | C18060101 | 塑料带 20mm×40m | 卷 | 3.2 | 2.42 | 0 | 0 | 计价 | 按实计算
CYD2-54 | 材料 | 乙供 | C19030301 | 丙酮 95% | kg | 0.8 | 5.05 | 0 | 0 | 计价 | 按实计算
CYD2-54 | 材料 | 乙供 | C19031101 | 清洗剂 | kg | 0.5 | 2.623 | 0 | 0 | 计价 | 按实计算
CYD2-54 | 材料 | 乙供 | C19070212 | 松锈剂 | 瓶 | 4.0092 | 22.423 | 0 | 0 | 计价 | 按实计算
CYD2-54 | 材料 | 乙供 | C19110101 | 氧气 | m³ | 3.12 | 4.77 | 0 | 0 | 计价 | 按实计算
CYD2-54 | 材料 | 乙供 | C19110201 | 乙炔气 | m³ | 0.96 | 11.05 | 0 | 0 | 计价 | 按实计算
CYD2-54 | 材料 | 乙供 | C22010101 | 钢管脚手架 包括扣件 | kg | 2.8 | 4.706 | 0 | 0 | 计价 | 按实计算
CYD2-54 | 材料 | 乙供 | C22010141 | 木脚手板 50×250×4000 | 块 | 0.028 | 77.038 | 0 | 0 | 计价 | 按实计算
CYD2-54 | 材料 | 乙供 | C22010201 | 枕木 160×220×2500 | 根 | 2.6 | 136.294 | 0 | 0 | 计价 | 按实计算
CYD2-54 | 材料 | 乙供 | C22030502 | 机用钢锯条 24号 | 根 | 1 | 19.674 | 0 | 0 | 计价 | 按实计算
CYD2-54 | 材料 | 乙供 | C22040401 | 白布 | m² | 1.6429 | 4 | 0 | 0 | 计价 | 按实计算
CYD2-54 | 材料 | 乙供 | C99010102 | 其他材料费 | 元 | 11.013 | 1 | 0 | 0 | 计价 | 按实计算
CYD2-54 | 机械 | 乙供 | J03-01-033 | 汽车式起重机 起重量 5t | 台班 | 0.363 | 564.811 | 0 | 0 | 计价 | 按实计算
CYD2-54 | 机械 | 乙供 | J03-01-036 | 汽车式起重机 起重量 16t | 台班 | 2 | 881.166 | 0 | 0 | 计价 | 按实计算
CYD2-54 | 机械 | 乙供 | J04-01-002 | 载重汽车 5t | 台班 | 1.027 | 375.731 | 0 | 0 | 计价 | 按实计算
CYD2-54 | 机械 | 乙供 | J05-01-009 | 电动单筒慢速卷扬机 30kN | 台班 | 0.1076 | 183.043 | 0 | 0 | 计价 | 按实计算
CYD2-54 | 机械 | 乙供 | J10-01-019 | 半自动切割机 厚度 100mm | 台班 | 0.2905 | 95.31 | 0 | 0 | 计价 | 按实计算
CYD2-54 | 机械 | 乙供 | J13-01-055 | 高空作业车 20m以内 | 台班 | 1.7274 | 1005.172 | 0 | 0 | 计价 | 按实计算
CYD2-54 | 机械 | 乙供 | J14-03-022 | SF₆气体充放回收装置 | 台班 | 0.7095 | 264.14 | 0 | 0 | 计价 | 按实计算
CYD2-54 | 机械 | 乙供 | J16-01-039 | 数字万用表(数字式) | 台班 | 0.5 | 17.536 | 0 | 0 | 计价 | 按实计算
CYD2-55 | 人工 | 乙供 | 9101106 | 普通工 | 工日 | 0.1738 | 75 | 0 | 0 | 计价 | 按实计算
CYD2-55 | 人工 | 乙供 | 9101109 | 安装技术工 | 工日 | 0.5535 | 114 | 0 | 0 | 计价 | 按实计算
CYD2-55 | 材料 | 乙供 | C18060101 | 塑料带 20mm×40m | 卷 | 0.2 | 2.42 | 0 | 0 | 计价 | 按实计算
CYD2-55 | 材料 | 乙供 | C19070212 | 松锈剂 | 瓶 | 0.5643 | 22.423 | 0 | 0 | 计价 | 按实计算
CYD2-55 | 材料 | 乙供 | C19110101 | 氧气 | m³ | 0.6 | 4.77 | 0 | 0 | 计价 | 按实计算
CYD2-55 | 材料 | 乙供 | C19110201 | 乙炔气 | m³ | 0.204 | 11.05 | 0 | 0 | 计价 | 按实计算
CYD2-55 | 材料 | 乙供 | C22030501 | 钢锯条 各种规格 | 根 | 0.5861 | 1.528 | 0 | 0 | 计价 | 按实计算
CYD2-55 | 材料 | 乙供 | C22030502 | 机用钢锯条 24号 | 根 | 0.16 | 19.674 | 0 | 0 | 计价 | 按实计算
CYD2-55 | 材料 | 乙供 | C22040401 | 白布 | m² | 0.0739 | 4 | 0 | 0 | 计价 | 按实计算
CYD2-55 | 材料 | 乙供 | C99010102 | 其他材料费 | 元 | 0.0796 | 1 | 0 | 0 | 计价 | 按实计算
CYD2-55 | 机械 | 乙供 | J10-01-019 | 半自动切割机 厚度 100mm | 台班 | 0.0498 | 95.31 | 0 | 0 | 计价 | 按实计算
CYD2-56 | 人工 | 乙供 | 9101106 | 普通工 | 工日 | 0.2402 | 75 | 0 | 0 | 计价 | 按实计算
CYD2-56 | 人工 | 乙供 | 9101109 | 安装技术工 | 工日 | 0.6479 | 114 | 0 | 0 | 计价 | 按实计算
CYD2-56 | 材料 | 乙供 | C18060101 | 塑料带 20mm×40m | 卷 | 0.2 | 2.42 | 0 | 0 | 计价 | 按实计算
CYD2-56 | 材料 | 乙供 | C19070212 | 松锈剂 | 瓶 | 0.7264 | 22.423 | 0 | 0 | 计价 | 按实计算
CYD2-56 | 材料 | 乙供 | C19110101 | 氧气 | m³ | 0.84 | 4.77 | 0 | 0 | 计价 | 按实计算
CYD2-56 | 材料 | 乙供 | C19110201 | 乙炔气 | m³ | 0.288 | 11.05 | 0 | 0 | 计价 | 按实计算
CYD2-56 | 材料 | 乙供 | C22030501 | 钢锯条 各种规格 | 根 | 0.6148 | 1.528 | 0 | 0 | 计价 | 按实计算
CYD2-56 | 材料 | 乙供 | C22030502 | 机用钢锯条 24号 | 根 | 0.2 | 19.674 | 0 | 0 | 计价 | 按实计算
CYD2-56 | 材料 | 乙供 | C22040401 | 白布 | m² | 0.1478 | 4 | 0 | 0 | 计价 | 按实计算
CYD2-56 | 材料 | 乙供 | C99010102 | 其他材料费 | 元 | 0.0796 | 1 | 0 | 0 | 计价 | 按实计算
CYD2-56 | 机械 | 乙供 | J10-01-019 | 半自动切割机 厚度 100mm | 台班 | 0.0623 | 95.31 | 0 | 0 | 计价 | 按实计算
CYD2-57 | 人工 | 乙供 | 9101106 | 普通工 | 工日 | 0.4266 | 75 | 0 | 0 | 计价 | 按实计算
CYD2-57 | 人工 | 乙供 | 9101109 | 安装技术工 | 工日 | 1.4268 | 114 | 0 | 0 | 计价 | 按实计算
CYD2-57 | 材料 | 乙供 | C18060101 | 塑料带 20mm×40m | 卷 | 0.3 | 2.42 | 0 | 0 | 计价 | 按实计算
CYD2-57 | 材料 | 乙供 | C19070212 | 松锈剂 | 瓶 | 1.5552 | 22.423 | 0 | 0 | 计价 | 按实计算
CYD2-57 | 材料 | 乙供 | C19110101 | 氧气 | m³ | 1.2 | 4.77 | 0 | 0 | 计价 | 按实计算
CYD2-57 | 材料 | 乙供 | C19110201 | 乙炔气 | m³ | 0.42 | 11.05 | 0 | 0 | 计价 | 按实计算
CYD2-57 | 材料 | 乙供 | C22030501 | 钢锯条 各种规格 | 根 | 1.3444 | 1.528 | 0 | 0 | 计价 | 按实计算
CYD2-57 | 材料 | 乙供 | C22030502 | 机用钢锯条 24号 | 根 | 0.24 | 19.674 | 0 | 0 | 计价 | 按实计算
CYD2-57 | 材料 | 乙供 | C22040401 | 白布 | m² | 0.1773 | 4 | 0 | 0 | 计价 | 按实计算
CYD2-57 | 材料 | 乙供 | C99010102 | 其他材料费 | 元 | 0.1194 | 1 | 0 | 0 | 计价 | 按实计算
CYD2-57 | 机械 | 乙供 | J10-01-019 | 半自动切割机 厚度 100mm | 台班 | 0.0747 | 95.31 | 0 | 0 | 计价 | 按实计算
CYD2-58 | 人工 | 乙供 | 9101106 | 普通工 | 工日 | 0.5108 | 75 | 0 | 0 | 计价 | 按实计算
CYD2-58 | 人工 | 乙供 | 9101109 | 安装技术工 | 工日 | 1.6938 | 114 | 0 | 0 | 计价 | 按实计算
CYD2-58 | 材料 | 乙供 | C18060101 | 塑料带 20mm×40m | 卷 | 0.3 | 2.42 | 0 | 0 | 计价 | 按实计算
CYD2-58 | 材料 | 乙供 | C19070212 | 松锈剂 | 瓶 | 1.7112 | 22.423 | 0 | 0 | 计价 | 按实计算
CYD2-58 | 材料 | 乙供 | C19110101 | 氧气 | m³ | 1.56 | 4.77 | 0 | 0 | 计价 | 按实计算
CYD2-58 | 材料 | 乙供 | C19110201 | 乙炔气 | m³ | 0.528 | 11.05 | 0 | 0 | 计价 | 按实计算
CYD2-58 | 材料 | 乙供 | C22030501 | 钢锯条 各种规格 | 根 | 2.3444 | 1.528 | 0 | 0 | 计价 | 按实计算
CYD2-58 | 材料 | 乙供 | C22030502 | 机用钢锯条 24号 | 根 | 0.28 | 19.674 | 0 | 0 | 计价 | 按实计算
CYD2-58 | 材料 | 乙供 | C22040401 | 白布 | m² | 0.2216 | 4 | 0 | 0 | 计价 | 按实计算
CYD2-58 | 材料 | 乙供 | C99010102 | 其他材料费 | 元 | 0.1194 | 1 | 0 | 0 | 计价 | 按实计算
CYD2-58 | 机械 | 乙供 | J04-01-002 | 载重汽车 5t | 台班 | 0.0316 | 375.731 | 0 | 0 | 计价 | 按实计算
CYD2-58 | 机械 | 乙供 | J10-01-019 | 半自动切割机 厚度 100mm | 台班 | 0.0872 | 95.31 | 0 | 0 | 计价 | 按实计算
CYD2-59 | 人工 | 乙供 | 9101106 | 普通工 | 工日 | 0.6391 | 75 | 0 | 0 | 计价 | 按实计算
CYD2-59 | 人工 | 乙供 | 9101109 | 安装技术工 | 工日 | 2.1455 | 114 | 0 | 0 | 计价 | 按实计算
CYD2-59 | 材料 | 乙供 | C18060101 | 塑料带 20mm×40m | 卷 | 0.3 | 2.42 | 0 | 0 | 计价 | 按实计算
CYD2-59 | 材料 | 乙供 | C19070212 | 松锈剂 | 瓶 | 2.0232 | 22.423 | 0 | 0 | 计价 | 按实计算
CYD2-59 | 材料 | 乙供 | C19110101 | 氧气 | m³ | 1.8 | 4.77 | 0 | 0 | 计价 | 按实计算
CYD2-59 | 材料 | 乙供 | C19110201 | 乙炔气 | m³ | 0.6 | 11.05 | 0 | 0 | 计价 | 按实计算
CYD2-59 | 材料 | 乙供 | C22030501 | 钢锯条 各种规格 | 根 | 2.3444 | 1.528 | 0 | 0 | 计价 | 按实计算
CYD2-59 | 材料 | 乙供 | C22030502 | 机用钢锯条 24号 | 根 | 0.32 | 19.674 | 0 | 0 | 计价 | 按实计算
CYD2-59 | 材料 | 乙供 | C22040401 | 白布 | m² | 0.3694 | 4 | 0 | 0 | 计价 | 按实计算
CYD2-59 | 材料 | 乙供 | C99010102 | 其他材料费 | 元 | 0.1194 | 1 | 0 | 0 | 计价 | 按实计算
CYD2-59 | 机械 | 乙供 | J04-01-002 | 载重汽车 5t | 台班 | 0.0553 | 375.731 | 0 | 0 | 计价 | 按实计算
CYD2-59 | 机械 | 乙供 | J10-01-019 | 半自动切割机 厚度 100mm | 台班 | 0.0996 | 95.31 | 0 | 0 | 计价 | 按实计算
CYD2-60 | 人工 | 乙供 | 9101106 | 普通工 | 工日 | 0.2941 | 75 | 0 | 0 | 计价 | 按实计算
CYD2-60 | 人工 | 乙供 | 9101109 | 安装技术工 | 工日 | 1.0467 | 114 | 0 | 0 | 计价 | 按实计算
CYD2-60 | 材料 | 乙供 | C14010100 | 镀锌铁丝 | kg | 0.14 | 4.674 | 0 | 0 | 计价 | 按实计算
CYD2-60 | 材料 | 乙供 | C18060101 | 塑料带 20mm×40m | 卷 | 0.2 | 2.42 | 0 | 0 | 计价 | 按实计算
CYD2-60 | 材料 | 乙供 | C19070212 | 松锈剂 | 瓶 | 0.4992 | 22.423 | 0 | 0 | 计价 | 按实计算
CYD2-60 | 材料 | 乙供 | C19110101 | 氧气 | m³ | 0.6 | 4.77 | 0 | 0 | 计价 | 按实计算
CYD2-60 | 材料 | 乙供 | C19110201 | 乙炔气 | m³ | 0.408 | 11.05 | 0 | 0 | 计价 | 按实计算
CYD2-60 | 材料 | 乙供 | C22010101 | 钢管脚手架 包括扣件 | kg | 2.8 | 4.706 | 0 | 0 | 计价 | 按实计算
CYD2-60 | 材料 | 乙供 | C22010141 | 木脚手板 50×250×4000 | 块 | 0.028 | 77.038 | 0 | 0 | 计价 | 按实计算
CYD2-60 | 材料 | 乙供 | C22030501 | 钢锯条 各种规格 | 根 | 0.5 | 1.528 | 0 | 0 | 计价 | 按实计算
CYD2-60 | 材料 | 乙供 | C22030502 | 机用钢锯条 24号 | 根 | 0.16 | 19.674 | 0 | 0 | 计价 | 按实计算
CYD2-60 | 材料 | 乙供 | C22040401 | 白布 | m² | 0.334 | 4 | 0 | 0 | 计价 | 按实计算
CYD2-60 | 材料 | 乙供 | C99010102 | 其他材料费 | 元 | 0.0796 | 1 | 0 | 0 | 计价 | 按实计算
CYD2-60 | 机械 | 乙供 | J04-01-002 | 载重汽车 5t | 台班 | 0.0237 | 375.731 | 0 | 0 | 计价 | 按实计算
CYD2-60 | 机械 | 乙供 | J10-01-019 | 半自动切割机 厚度 100mm | 台班 | 0.0498 | 95.31 | 0 | 0 | 计价 | 按实计算
CYD2-60 | 机械 | 乙供 | J13-01-055 | 高空作业车 20m以内 | 台班 | 0.1086 | 1005.172 | 0 | 0 | 计价 | 按实计算
CYD2-61 | 人工 | 乙供 | 9101106 | 普通工 | 工日 | 0.3742 | 75 | 0 | 0 | 计价 | 按实计算
CYD2-61 | 人工 | 乙供 | 9101109 | 安装技术工 | 工日 | 1.2749 | 114 | 0 | 0 | 计价 | 按实计算
CYD2-61 | 材料 | 乙供 | C14010100 | 镀锌铁丝 | kg | 0.14 | 4.674 | 0 | 0 | 计价 | 按实计算
CYD2-61 | 材料 | 乙供 | C18060101 | 塑料带 20mm×40m | 卷 | 0.3 | 2.42 | 0 | 0 | 计价 | 按实计算
CYD2-61 | 材料 | 乙供 | C19070212 | 松锈剂 | 瓶 | 0.7332 | 22.423 | 0 | 0 | 计价 | 按实计算
CYD2-61 | 材料 | 乙供 | C19110101 | 氧气 | m³ | 0.84 | 4.77 | 0 | 0 | 计价 | 按实计算
CYD2-61 | 材料 | 乙供 | C19110201 | 乙炔气 | m³ | 0.6 | 11.05 | 0 | 0 | 计价 | 按实计算
CYD2-61 | 材料 | 乙供 | C22010101 | 钢管脚手架 包括扣件 | kg | 2.8 | 4.706 | 0 | 0 | 计价 | 按实计算
CYD2-61 | 材料 | 乙供 | C22010141 | 木脚手板 50×250×4000 | 块 | 0.028 | 77.038 | 0 | 0 | 计价 | 按实计算
CYD2-61 | 材料 | 乙供 | C22030501 | 钢锯条 各种规格 | 根 | 0.75 | 1.528 | 0 | 0 | 计价 | 按实计算
CYD2-61 | 材料 | 乙供 | C22030502 | 机用钢锯条 24号 | 根 | 0.2 | 19.674 | 0 | 0 | 计价 | 按实计算
CYD2-61 | 材料 | 乙供 | C22040401 | 白布 | m² | 0.3783 | 4 | 0 | 0 | 计价 | 按实计算
CYD2-61 | 材料 | 乙供 | C99010102 | 其他材料费 | 元 | 0.1194 | 1 | 0 | 0 | 计价 | 按实计算
CYD2-61 | 机械 | 乙供 | J04-01-002 | 载重汽车 5t | 台班 | 0.0395 | 375.731 | 0 | 0 | 计价 | 按实计算
CYD2-61 | 机械 | 乙供 | J10-01-019 | 半自动切割机 厚度 100mm | 台班 | 0.0623 | 95.31 | 0 | 0 | 计价 | 按实计算
CYD2-61 | 机械 | 乙供 | J13-01-055 | 高空作业车 20m以内 | 台班 | 0.1086 | 1005.172 | 0 | 0 | 计价 | 按实计算
CYD2-62 | 人工 | 乙供 | 9101106 | 普通工 | 工日 | 0.5697 | 75 | 0 | 0 | 计价 | 按实计算
CYD2-62 | 人工 | 乙供 | 9101109 | 安装技术工 | 工日 | 1.8034 | 114 | 0 | 0 | 计价 | 按实计算
CYD2-62 | 材料 | 乙供 | C14010100 | 镀锌铁丝 | kg | 0.21 | 4.674 | 0 | 0 | 计价 | 按实计算
CYD2-62 | 材料 | 乙供 | C18060101 | 塑料带 20mm×40m | 卷 | 0.3 | 2.42 | 0 | 0 | 计价 | 按实计算
CYD2-62 | 材料 | 乙供 | C19070212 | 松锈剂 | 瓶 | 0.8502 | 22.423 | 0 | 0 | 计价 | 按实计算
CYD2-62 | 材料 | 乙供 | C19110101 | 氧气 | m³ | 1.092 | 4.77 | 0 | 0 | 计价 | 按实计算
CYD2-62 | 材料 | 乙供 | C19110201 | 乙炔气 | m³ | 0.78 | 11.05 | 0 | 0 | 计价 | 按实计算
CYD2-62 | 材料 | 乙供 | C22010101 | 钢管脚手架 包括扣件 | kg | 2.8 | 4.706 | 0 | 0 | 计价 | 按实计算
CYD2-62 | 材料 | 乙供 | C22010141 | 木脚手板 50×250×4000 | 块 | 0.028 | 77.038 | 0 | 0 | 计价 | 按实计算
CYD2-62 | 材料 | 乙供 | C22030501 | 钢锯条 各种规格 | 根 | 0.975 | 1.528 | 0 | 0 | 计价 | 按实计算
CYD2-62 | 材料 | 乙供 | C22030502 | 机用钢锯条 24号 | 根 | 0.32 | 19.674 | 0 | 0 | 计价 | 按实计算
CYD2-62 | 材料 | 乙供 | C22040401 | 白布 | m² | 0.5496 | 4 | 0 | 0 | 计价 | 按实计算
CYD2-62 | 材料 | 乙供 | C99010102 | 其他材料费 | 元 | 0.1194 | 1 | 0 | 0 | 计价 | 按实计算
CYD2-62 | 机械 | 乙供 | J04-01-002 | 载重汽车 5t | 台班 | 0.0514 | 375.731 | 0 | 0 | 计价 | 按实计算
CYD2-62 | 机械 | 乙供 | J05-01-009 | 电动单筒慢速卷扬机 30kN | 台班 | 0.1076 | 183.043 | 0 | 0 | 计价 | 按实计算
CYD2-62 | 机械 | 乙供 | J10-01-019 | 半自动切割机 厚度 100mm | 台班 | 0.0996 | 95.31 | 0 | 0 | 计价 | 按实计算
CYD2-62 | 机械 | 乙供 | J13-01-055 | 高空作业车 20m以内 | 台班 | 0.1274 | 1005.172 | 0 | 0 | 计价 | 按实计算
CYD2-63 | 人工 | 乙供 | 9101106 | 普通工 | 工日 | 0.104 | 75 | 0 | 0 | 计价 | 按实计算
CYD2-63 | 人工 | 乙供 | 9101109 | 安装技术工 | 工日 | 0.4793 | 114 | 0 | 0 | 计价 | 按实计算
CYD2-64 | 人工 | 乙供 | 9101106 | 普通工 | 工日 | 0.2706 | 75 | 0 | 0 | 计价 | 按实计算
CYD2-64 | 人工 | 乙供 | 9101109 | 安装技术工 | 工日 | 0.9993 | 114 | 0 | 0 | 计价 | 按实计算
CYD2-64 | 材料 | 乙供 | C18060101 | 塑料带 20mm×40m | 卷 | 0.6 | 2.42 | 0 | 0 | 计价 | 按实计算
CYD2-64 | 材料 | 乙供 | C19070212 | 松锈剂 | 瓶 | 1.1286 | 22.423 | 0 | 0 | 计价 | 按实计算
CYD2-64 | 材料 | 乙供 | C19110101 | 氧气 | m³ | 0.36 | 4.77 | 0 | 0 | 计价 | 按实计算
CYD2-64 | 材料 | 乙供 | C19110201 | 乙炔气 | m³ | 0.12 | 11.05 | 0 | 0 | 计价 | 按实计算
CYD2-64 | 材料 | 乙供 | C22030501 | 钢锯条 各种规格 | 根 | 0.9222 | 1.528 | 0 | 0 | 计价 | 按实计算
CYD2-64 | 材料 | 乙供 | C22030502 | 机用钢锯条 24号 | 根 | 0.24 | 19.674 | 0 | 0 | 计价 | 按实计算
CYD2-64 | 材料 | 乙供 | C22040401 | 白布 | m² | 0.1478 | 4 | 0 | 0 | 计价 | 按实计算
CYD2-64 | 材料 | 乙供 | C99010102 | 其他材料费 | 元 | 0.2388 | 1 | 0 | 0 | 计价 | 按实计算
CYD2-64 | 机械 | 乙供 | J10-01-019 | 半自动切割机 厚度 100mm | 台班 | 0.0747 | 95.31 | 0 | 0 | 计价 | 按实计算
CYD2-65 | 人工 | 乙供 | 9101106 | 普通工 | 工日 | 0.2185 | 75 | 0 | 0 | 计价 | 按实计算
CYD2-65 | 人工 | 乙供 | 9101109 | 安装技术工 | 工日 | 0.7032 | 114 | 0 | 0 | 计价 | 按实计算
CYD2-65 | 材料 | 乙供 | C14010100 | 镀锌铁丝 | kg | 0.0462 | 4.674 | 0 | 0 | 计价 | 按实计算
CYD2-65 | 材料 | 乙供 | C18060101 | 塑料带 20mm×40m | 卷 | 0.2 | 2.42 | 0 | 0 | 计价 | 按实计算
CYD2-65 | 材料 | 乙供 | C19070212 | 松锈剂 | 瓶 | 0.309 | 22.423 | 0 | 0 | 计价 | 按实计算
CYD2-65 | 材料 | 乙供 | C19110101 | 氧气 | m³ | 0.24 | 4.77 | 0 | 0 | 计价 | 按实计算
CYD2-65 | 材料 | 乙供 | C19110201 | 乙炔气 | m³ | 0.84 | 11.05 | 0 | 0 | 计价 | 按实计算
CYD2-65 | 材料 | 乙供 | C22010101 | 钢管脚手架 包括扣件 | kg | 0.924 | 4.706 | 0 | 0 | 计价 | 按实计算
CYD2-65 | 材料 | 乙供 | C22010141 | 木脚手板 50×250×4000 | 块 | 0.0092 | 77.038 | 0 | 0 | 计价 | 按实计算
CYD2-65 | 材料 | 乙供 | C22030501 | 钢锯条 各种规格 | 根 | 0.8 | 1.528 | 0 | 0 | 计价 | 按实计算
CYD2-65 | 材料 | 乙供 | C22030502 | 机用钢锯条 24号 | 根 | 0.136 | 19.674 | 0 | 0 | 计价 | 按实计算
CYD2-65 | 材料 | 乙供 | C22040401 | 白布 | m² | 0.1012 | 4 | 0 | 0 | 计价 | 按实计算
CYD2-65 | 材料 | 乙供 | C99010102 | 其他材料费 | 元 | 0.0796 | 1 | 0 | 0 | 计价 | 按实计算
CYD2-65 | 机械 | 乙供 | J03-01-033 | 汽车式起重机 起重量 5t | 台班 | 0.0264 | 564.811 | 0 | 0 | 计价 | 按实计算
CYD2-65 | 机械 | 乙供 | J10-01-019 | 半自动切割机 厚度 100mm | 台班 | 0.0423 | 95.31 | 0 | 0 | 计价 | 按实计算
CYD2-65 | 机械 | 乙供 | J13-01-055 | 高空作业车 20m以内 | 台班 | 0.0358 | 1005.172 | 0 | 0 | 计价 | 按实计算
CYD2-66 | 人工 | 乙供 | 9101106 | 普通工 | 工日 | 0.5354 | 75 | 0 | 0 | 计价 | 按实计算
CYD2-66 | 人工 | 乙供 | 9101109 | 安装技术工 | 工日 | 1.677 | 114 | 0 | 0 | 计价 | 按实计算
CYD2-66 | 材料 | 乙供 | C14010100 | 镀锌铁丝 | kg | 0.14 | 4.674 | 0 | 0 | 计价 | 按实计算
CYD2-66 | 材料 | 乙供 | C18060101 | 塑料带 20mm×40m | 卷 | 0.4 | 2.42 | 0 | 0 | 计价 | 按实计算
CYD2-66 | 材料 | 乙供 | C19070212 | 松锈剂 | 瓶 | 0.7332 | 22.423 | 0 | 0 | 计价 | 按实计算
CYD2-66 | 材料 | 乙供 | C19110101 | 氧气 | m³ | 0.72 | 4.77 | 0 | 0 | 计价 | 按实计算
CYD2-66 | 材料 | 乙供 | C19110201 | 乙炔气 | m³ | 0.24 | 11.05 | 0 | 0 | 计价 | 按实计算
CYD2-66 | 材料 | 乙供 | C22010101 | 钢管脚手架 包括扣件 | kg | 2.8 | 4.706 | 0 | 0 | 计价 | 按实计算
CYD2-66 | 材料 | 乙供 | C22010141 | 木脚手板 50×250×4000 | 块 | 0.028 | 77.038 | 0 | 0 | 计价 | 按实计算
CYD2-66 | 材料 | 乙供 | C22030501 | 钢锯条 各种规格 | 根 | 1.25 | 1.528 | 0 | 0 | 计价 | 按实计算
CYD2-66 | 材料 | 乙供 | C22030502 | 机用钢锯条 24号 | 根 | 0.4 | 19.674 | 0 | 0 | 计价 | 按实计算
CYD2-66 | 材料 | 乙供 | C22040401 | 白布 | m² | 0.2306 | 4 | 0 | 0 | 计价 | 按实计算
CYD2-66 | 材料 | 乙供 | C99010102 | 其他材料费 | 元 | 0.1592 | 1 | 0 | 0 | 计价 | 按实计算
CYD2-66 | 机械 | 乙供 | J03-01-033 | 汽车式起重机 起重量 5t | 台班 | 0.0924 | 564.811 | 0 | 0 | 计价 | 按实计算
CYD2-66 | 机械 | 乙供 | J10-01-019 | 半自动切割机 厚度 100mm | 台班 | 0.1245 | 95.31 | 0 | 0 | 计价 | 按实计算
CYD2-66 | 机械 | 乙供 | J13-01-055 | 高空作业车 20m以内 | 台班 | 0.1086 | 1005.172 | 0 | 0 | 计价 | 按实计算
CYD2-67 | 人工 | 乙供 | 9101106 | 普通工 | 工日 | 0.61 | 75 | 0 | 0 | 计价 | 按实计算
CYD2-67 | 人工 | 乙供 | 9101109 | 安装技术工 | 工日 | 1.9105 | 114 | 0 | 0 | 计价 | 按实计算
CYD2-67 | 材料 | 乙供 | C14010100 | 镀锌铁丝 | kg | 0.14 | 4.674 | 0 | 0 | 计价 | 按实计算
CYD2-67 | 材料 | 乙供 | C18060101 | 塑料带 20mm×40m | 卷 | 0.5 | 2.42 | 0 | 0 | 计价 | 按实计算
CYD2-67 | 材料 | 乙供 | C19070212 | 松锈剂 | 瓶 | 0.819 | 22.423 | 0 | 0 | 计价 | 按实计算
CYD2-67 | 材料 | 乙供 | C19110101 | 氧气 | m³ | 0.744 | 4.77 | 0 | 0 | 计价 | 按实计算
CYD2-67 | 材料 | 乙供 | C19110201 | 乙炔气 | m³ | 0.264 | 11.05 | 0 | 0 | 计价 | 按实计算
CYD2-67 | 材料 | 乙供 | C22010101 | 钢管脚手架 包括扣件 | kg | 2.8 | 4.706 | 0 | 0 | 计价 | 按实计算
CYD2-67 | 材料 | 乙供 | C22010141 | 木脚手板 50×250×4000 | 块 | 0.028 | 77.038 | 0 | 0 | 计价 | 按实计算
CYD2-67 | 材料 | 乙供 | C22030501 | 钢锯条 各种规格 | 根 | 1.4 | 1.528 | 0 | 0 | 计价 | 按实计算
CYD2-67 | 材料 | 乙供 | C22030502 | 机用钢锯条 24号 | 根 | 0.48 | 19.674 | 0 | 0 | 计价 | 按实计算
CYD2-67 | 材料 | 乙供 | C22040401 | 白布 | m² | 0.2601 | 4 | 0 | 0 | 计价 | 按实计算
CYD2-67 | 材料 | 乙供 | C99010102 | 其他材料费 | 元 | 0.199 | 1 | 0 | 0 | 计价 | 按实计算
CYD2-67 | 机械 | 乙供 | J03-01-033 | 汽车式起重机 起重量 5t | 台班 | 0.0924 | 564.811 | 0 | 0 | 计价 | 按实计算
CYD2-67 | 机械 | 乙供 | J10-01-019 | 半自动切割机 厚度 100mm | 台班 | 0.1494 | 95.31 | 0 | 0 | 计价 | 按实计算
CYD2-67 | 机械 | 乙供 | J13-01-055 | 高空作业车 20m以内 | 台班 | 0.1086 | 1005.172 | 0 | 0 | 计价 | 按实计算
CYD2-68 | 人工 | 乙供 | 9101106 | 普通工 | 工日 | 0.6638 | 75 | 0 | 0 | 计价 | 按实计算
CYD2-68 | 人工 | 乙供 | 9101109 | 安装技术工 | 工日 | 2.0627 | 114 | 0 | 0 | 计价 | 按实计算
CYD2-68 | 材料 | 乙供 | C14010100 | 镀锌铁丝 | kg | 0.14 | 4.674 | 0 | 0 | 计价 | 按实计算
CYD2-68 | 材料 | 乙供 | C18060101 | 塑料带 20mm×40m | 卷 | 0.6 | 2.42 | 0 | 0 | 计价 | 按实计算
CYD2-68 | 材料 | 乙供 | C19070212 | 松锈剂 | 瓶 | 0.9048 | 22.423 | 0 | 0 | 计价 | 按实计算
CYD2-68 | 材料 | 乙供 | C19110101 | 氧气 | m³ | 0.768 | 4.77 | 0 | 0 | 计价 | 按实计算
CYD2-68 | 材料 | 乙供 | C19110201 | 乙炔气 | m³ | 0.288 | 11.05 | 0 | 0 | 计价 | 按实计算
CYD2-68 | 材料 | 乙供 | C22010101 | 钢管脚手架 包括扣件 | kg | 2.8 | 4.706 | 0 | 0 | 计价 | 按实计算
CYD2-68 | 材料 | 乙供 | C22010141 | 木脚手板 50×250×4000 | 块 | 0.028 | 77.038 | 0 | 0 | 计价 | 按实计算
CYD2-68 | 材料 | 乙供 | C22030501 | 钢锯条 各种规格 | 根 | 1.5 | 1.528 | 0 | 0 | 计价 | 按实计算
CYD2-68 | 材料 | 乙供 | C22030502 | 机用钢锯条 24号 | 根 | 0.56 | 19.674 | 0 | 0 | 计价 | 按实计算
CYD2-68 | 材料 | 乙供 | C22040401 | 白布 | m² | 0.2897 | 4 | 0 | 0 | 计价 | 按实计算
CYD2-68 | 材料 | 乙供 | C99010102 | 其他材料费 | 元 | 0.2388 | 1 | 0 | 0 | 计价 | 按实计算
CYD2-68 | 机械 | 乙供 | J03-01-033 | 汽车式起重机 起重量 5t | 台班 | 0.0924 | 564.811 | 0 | 0 | 计价 | 按实计算
CYD2-68 | 机械 | 乙供 | J10-01-019 | 半自动切割机 厚度 100mm | 台班 | 0.1743 | 95.31 | 0 | 0 | 计价 | 按实计算
CYD2-68 | 机械 | 乙供 | J13-01-055 | 高空作业车 20m以内 | 台班 | 0.1086 | 1005.172 | 0 | 0 | 计价 | 按实计算
CYD2-69 | 人工 | 乙供 | 9101106 | 普通工 | 工日 | 0.2821 | 75 | 0 | 0 | 计价 | 按实计算
CYD2-69 | 人工 | 乙供 | 9101109 | 安装技术工 | 工日 | 0.8894 | 114 | 0 | 0 | 计价 | 按实计算
CYD2-69 | 材料 | 乙供 | C14010100 | 镀锌铁丝 | kg | 0.0462 | 4.674 | 0 | 0 | 计价 | 按实计算
CYD2-69 | 材料 | 乙供 | C18060101 | 塑料带 20mm×40m | 卷 | 0.2 | 2.42 | 0 | 0 | 计价 | 按实计算
CYD2-69 | 材料 | 乙供 | C19070212 | 松锈剂 | 瓶 | 0.426 | 22.423 | 0 | 0 | 计价 | 按实计算
CYD2-69 | 材料 | 乙供 | C19110101 | 氧气 | m³ | 0.48 | 4.77 | 0 | 0 | 计价 | 按实计算
CYD2-69 | 材料 | 乙供 | C19110201 | 乙炔气 | m³ | 0.16 | 11.05 | 0 | 0 | 计价 | 按实计算
CYD2-69 | 材料 | 乙供 | C22010101 | 钢管脚手架 包括扣件 | kg | 0.924 | 4.706 | 0 | 0 | 计价 | 按实计算
CYD2-69 | 材料 | 乙供 | C22010141 | 木脚手板 50×250×4000 | 块 | 0.0092 | 77.038 | 0 | 0 | 计价 | 按实计算
CYD2-69 | 材料 | 乙供 | C22030501 | 钢锯条 各种规格 | 根 | 0.6 | 1.528 | 0 | 0 | 计价 | 按实计算
CYD2-69 | 材料 | 乙供 | C22030502 | 机用钢锯条 24号 | 根 | 0.208 | 19.674 | 0 | 0 | 计价 | 按实计算
CYD2-69 | 材料 | 乙供 | C22040401 | 白布 | m² | 0.1012 | 4 | 0 | 0 | 计价 | 按实计算
CYD2-69 | 材料 | 乙供 | C99010102 | 其他材料费 | 元 | 0.0796 | 1 | 0 | 0 | 计价 | 按实计算
CYD2-69 | 机械 | 乙供 | J03-01-033 | 汽车式起重机 起重量 5t | 台班 | 0.0462 | 564.811 | 0 | 0 | 计价 | 按实计算
CYD2-69 | 机械 | 乙供 | J04-01-002 | 载重汽车 5t | 台班 | 0.0316 | 375.731 | 0 | 0 | 计价 | 按实计算
CYD2-69 | 机械 | 乙供 | J10-01-019 | 半自动切割机 厚度 100mm | 台班 | 0.0647 | 95.31 | 0 | 0 | 计价 | 按实计算
CYD2-69 | 机械 | 乙供 | J13-01-055 | 高空作业车 20m以内 | 台班 | 0.0358 | 1005.172 | 0 | 0 | 计价 | 按实计算
CYD2-70 | 人工 | 乙供 | 9101106 | 普通工 | 工日 | 0.7202 | 75 | 0 | 0 | 计价 | 按实计算
CYD2-70 | 人工 | 乙供 | 9101109 | 安装技术工 | 工日 | 2.0644 | 114 | 0 | 0 | 计价 | 按实计算
CYD2-70 | 材料 | 乙供 | C14010100 | 镀锌铁丝 | kg | 0.14 | 4.674 | 0 | 0 | 计价 | 按实计算
CYD2-70 | 材料 | 乙供 | C18060101 | 塑料带 20mm×40m | 卷 | 0.4 | 2.42 | 0 | 0 | 计价 | 按实计算
CYD2-70 | 材料 | 乙供 | C19070212 | 松锈剂 | 瓶 | 1.0452 | 22.423 | 0 | 0 | 计价 | 按实计算
CYD2-70 | 材料 | 乙供 | C19110101 | 氧气 | m³ | 0.96 | 4.77 | 0 | 0 | 计价 | 按实计算
CYD2-70 | 材料 | 乙供 | C19110201 | 乙炔气 | m³ | 0.324 | 11.05 | 0 | 0 | 计价 | 按实计算
CYD2-70 | 材料 | 乙供 | C22010101 | 钢管脚手架 包括扣件 | kg | 2.8 | 4.706 | 0 | 0 | 计价 | 按实计算
CYD2-70 | 材料 | 乙供 | C22010141 | 木脚手板 50×250×4000 | 块 | 0.028 | 77.038 | 0 | 0 | 计价 | 按实计算
CYD2-70 | 材料 | 乙供 | C22030501 | 钢锯条 各种规格 | 根 | 1.25 | 1.528 | 0 | 0 | 计价 | 按实计算
CYD2-70 | 材料 | 乙供 | C22030502 | 机用钢锯条 24号 | 根 | 0.64 | 19.674 | 0 | 0 | 计价 | 按实计算
CYD2-70 | 材料 | 乙供 | C22040401 | 白布 | m² | 0.2306 | 4 | 0 | 0 | 计价 | 按实计算
CYD2-70 | 材料 | 乙供 | C99010102 | 其他材料费 | 元 | 0.1592 | 1 | 0 | 0 | 计价 | 按实计算
CYD2-70 | 机械 | 乙供 | J03-01-033 | 汽车式起重机 起重量 5t | 台班 | 0.0924 | 564.811 | 0 | 0 | 计价 | 按实计算
CYD2-70 | 机械 | 乙供 | J04-01-002 | 载重汽车 5t | 台班 | 0.0869 | 375.731 | 0 | 0 | 计价 | 按实计算
CYD2-70 | 机械 | 乙供 | J10-01-019 | 半自动切割机 厚度 100mm | 台班 | 0.1992 | 95.31 | 0 | 0 | 计价 | 按实计算
CYD2-70 | 机械 | 乙供 | J13-01-055 | 高空作业车 20m以内 | 台班 | 0.1086 | 1005.172 | 0 | 0 | 计价 | 按实计算
CYD2-71 | 人工 | 乙供 | 9101106 | 普通工 | 工日 | 0.817 | 75 | 0 | 0 | 计价 | 按实计算
CYD2-71 | 人工 | 乙供 | 9101109 | 安装技术工 | 工日 | 2.382 | 114 | 0 | 0 | 计价 | 按实计算
CYD2-71 | 材料 | 乙供 | C14010100 | 镀锌铁丝 | kg | 0.14 | 4.674 | 0 | 0 | 计价 | 按实计算
CYD2-71 | 材料 | 乙供 | C18060101 | 塑料带 20mm×40m | 卷 | 0.5 | 2.42 | 0 | 0 | 计价 | 按实计算
CYD2-71 | 材料 | 乙供 | C19070212 | 松锈剂 | 瓶 | 1.1466 | 22.423 | 0 | 0 | 计价 | 按实计算
CYD2-71 | 材料 | 乙供 | C19110101 | 氧气 | m³ | 1.008 | 4.77 | 0 | 0 | 计价 | 按实计算
CYD2-71 | 材料 | 乙供 | C19110201 | 乙炔气 | m³ | 0.324 | 11.05 | 0 | 0 | 计价 | 按实计算
CYD2-71 | 材料 | 乙供 | C22010101 | 钢管脚手架 包括扣件 | kg | 2.8 | 4.706 | 0 | 0 | 计价 | 按实计算
CYD2-71 | 材料 | 乙供 | C22010141 | 木脚手板 50×250×4000 | 块 | 0.028 | 77.038 | 0 | 0 | 计价 | 按实计算
CYD2-71 | 材料 | 乙供 | C22030501 | 钢锯条 各种规格 | 根 | 1.4 | 1.528 | 0 | 0 | 计价 | 按实计算
CYD2-71 | 材料 | 乙供 | C22030502 | 机用钢锯条 24号 | 根 | 0.72 | 19.674 | 0 | 0 | 计价 | 按实计算
CYD2-71 | 材料 | 乙供 | C22040401 | 白布 | m² | 0.2601 | 4 | 0 | 0 | 计价 | 按实计算
CYD2-71 | 材料 | 乙供 | C99010102 | 其他材料费 | 元 | 0.199 | 1 | 0 | 0 | 计价 | 按实计算
CYD2-71 | 机械 | 乙供 | J03-01-033 | 汽车式起重机 起重量 5t | 台班 | 0.0924 | 564.811 | 0 | 0 | 计价 | 按实计算
CYD2-71 | 机械 | 乙供 | J04-01-002 | 载重汽车 5t | 台班 | 0.0948 | 375.731 | 0 | 0 | 计价 | 按实计算
CYD2-71 | 机械 | 乙供 | J10-01-019 | 半自动切割机 厚度 100mm | 台班 | 0.2241 | 95.31 | 0 | 0 | 计价 | 按实计算
CYD2-71 | 机械 | 乙供 | J13-01-055 | 高空作业车 20m以内 | 台班 | 0.1086 | 1005.172 | 0 | 0 | 计价 | 按实计算
CYD2-72 | 人工 | 乙供 | 9101106 | 普通工 | 工日 | 0.8749 | 75 | 0 | 0 | 计价 | 按实计算
CYD2-72 | 人工 | 乙供 | 9101109 | 安装技术工 | 工日 | 2.5652 | 114 | 0 | 0 | 计价 | 按实计算
CYD2-72 | 材料 | 乙供 | C14010100 | 镀锌铁丝 | kg | 0.14 | 4.674 | 0 | 0 | 计价 | 按实计算
CYD2-72 | 材料 | 乙供 | C18060101 | 塑料带 20mm×40m | 卷 | 0.6 | 2.42 | 0 | 0 | 计价 | 按实计算
CYD2-72 | 材料 | 乙供 | C19070212 | 松锈剂 | 瓶 | 1.248 | 22.423 | 0 | 0 | 计价 | 按实计算
CYD2-72 | 材料 | 乙供 | C19110101 | 氧气 | m³ | 1.068 | 4.77 | 0 | 0 | 计价 | 按实计算
CYD2-72 | 材料 | 乙供 | C19110201 | 乙炔气 | m³ | 0.36 | 11.05 | 0 | 0 | 计价 | 按实计算
CYD2-72 | 材料 | 乙供 | C22010101 | 钢管脚手架 包括扣件 | kg | 2.8 | 4.706 | 0 | 0 | 计价 | 按实计算
CYD2-72 | 材料 | 乙供 | C22010141 | 木脚手板 50×250×4000 | 块 | 0.028 | 77.038 | 0 | 0 | 计价 | 按实计算
CYD2-72 | 材料 | 乙供 | C22030501 | 钢锯条 各种规格 | 根 | 1.5 | 1.528 | 0 | 0 | 计价 | 按实计算
CYD2-72 | 材料 | 乙供 | C22030502 | 机用钢锯条 24号 | 根 | 0.8 | 19.674 | 0 | 0 | 计价 | 按实计算
CYD2-72 | 材料 | 乙供 | C22040401 | 白布 | m² | 0.2897 | 4 | 0 | 0 | 计价 | 按实计算
CYD2-72 | 材料 | 乙供 | C99010102 | 其他材料费 | 元 | 0.2388 | 1 | 0 | 0 | 计价 | 按实计算
CYD2-72 | 机械 | 乙供 | J03-01-033 | 汽车式起重机 起重量 5t | 台班 | 0.0924 | 564.811 | 0 | 0 | 计价 | 按实计算
CYD2-72 | 机械 | 乙供 | J04-01-002 | 载重汽车 5t | 台班 | 0.1027 | 375.731 | 0 | 0 | 计价 | 按实计算
CYD2-72 | 机械 | 乙供 | J10-01-019 | 半自动切割机 厚度 100mm | 台班 | 0.249 | 95.31 | 0 | 0 | 计价 | 按实计算
CYD2-72 | 机械 | 乙供 | J13-01-055 | 高空作业车 20m以内 | 台班 | 0.1086 | 1005.172 | 0 | 0 | 计价 | 按实计算
CYD2-73 | 人工 | 乙供 | 9101106 | 普通工 | 工日 | 0.9852 | 75 | 0 | 0 | 计价 | 按实计算
CYD2-73 | 人工 | 乙供 | 9101109 | 安装技术工 | 工日 | 2.7713 | 114 | 0 | 0 | 计价 | 按实计算
CYD2-73 | 材料 | 乙供 | C14010100 | 镀锌铁丝 | kg | 0.14 | 4.674 | 0 | 0 | 计价 | 按实计算
CYD2-73 | 材料 | 乙供 | C18060101 | 塑料带 20mm×40m | 卷 | 0.6 | 2.42 | 0 | 0 | 计价 | 按实计算
CYD2-73 | 材料 | 乙供 | C19070212 | 松锈剂 | 瓶 | 1.2246 | 22.423 | 0 | 0 | 计价 | 按实计算
CYD2-73 | 材料 | 乙供 | C19110101 | 氧气 | m³ | 0.996 | 4.77 | 0 | 0 | 计价 | 按实计算
CYD2-73 | 材料 | 乙供 | C19110201 | 乙炔气 | m³ | 0.36 | 11.05 | 0 | 0 | 计价 | 按实计算
CYD2-73 | 材料 | 乙供 | C22010101 | 钢管脚手架 包括扣件 | kg | 2.8 | 4.706 | 0 | 0 | 计价 | 按实计算
CYD2-73 | 材料 | 乙供 | C22010141 | 木脚手板 50×250×4000 | 块 | 0.028 | 77.038 | 0 | 0 | 计价 | 按实计算
CYD2-73 | 材料 | 乙供 | C22030501 | 钢锯条 各种规格 | 根 | 1.4 | 1.528 | 0 | 0 | 计价 | 按实计算
CYD2-73 | 材料 | 乙供 | C22030502 | 机用钢锯条 24号 | 根 | 0.96 | 19.674 | 0 | 0 | 计价 | 按实计算
CYD2-73 | 材料 | 乙供 | C22040401 | 白布 | m² | 0.2601 | 4 | 0 | 0 | 计价 | 按实计算
CYD2-73 | 材料 | 乙供 | C99010102 | 其他材料费 | 元 | 0.2388 | 1 | 0 | 0 | 计价 | 按实计算
CYD2-73 | 机械 | 乙供 | J03-01-036 | 汽车式起重机 起重量 16t | 台班 | 0.23 | 881.166 | 0 | 0 | 计价 | 按实计算
CYD2-73 | 机械 | 乙供 | J04-01-002 | 载重汽车 5t | 台班 | 0.0948 | 375.731 | 0 | 0 | 计价 | 按实计算
CYD2-73 | 机械 | 乙供 | J10-01-019 | 半自动切割机 厚度 100mm | 台班 | 0.2988 | 95.31 | 0 | 0 | 计价 | 按实计算
CYD2-73 | 机械 | 乙供 | J13-01-055 | 高空作业车 20m以内 | 台班 | 0.1086 | 1005.172 | 0 | 0 | 计价 | 按实计算
CYD2-74 | 人工 | 乙供 | 9101106 | 普通工 | 工日 | 0.7234 | 75 | 0 | 0 | 计价 | 按实计算
CYD2-74 | 人工 | 乙供 | 9101109 | 安装技术工 | 工日 | 1.9119 | 114 | 0 | 0 | 计价 | 按实计算
CYD2-74 | 材料 | 乙供 | C14010100 | 镀锌铁丝 | kg | 0.0693 | 4.674 | 0 | 0 | 计价 | 按实计算
CYD2-74 | 材料 | 乙供 | C18060101 | 塑料带 20mm×40m | 卷 | 0.4 | 2.42 | 0 | 0 | 计价 | 按实计算
CYD2-74 | 材料 | 乙供 | C19070212 | 松锈剂 | 瓶 | 0.738 | 22.423 | 0 | 0 | 计价 | 按实计算
CYD2-74 | 材料 | 乙供 | C19110101 | 氧气 | m³ | 0.6 | 4.77 | 0 | 0 | 计价 | 按实计算
CYD2-74 | 材料 | 乙供 | C19110201 | 乙炔气 | m³ | 0.24 | 11.05 | 0 | 0 | 计价 | 按实计算
CYD2-74 | 材料 | 乙供 | C22010101 | 钢管脚手架 包括扣件 | kg | 4.924 | 4.706 | 0 | 0 | 计价 | 按实计算
CYD2-74 | 材料 | 乙供 | C22010141 | 木脚手板 50×250×4000 | 块 | 0.0492 | 77.038 | 0 | 0 | 计价 | 按实计算
CYD2-74 | 材料 | 乙供 | C22030501 | 钢锯条 各种规格 | 根 | 0.6 | 1.528 | 0 | 0 | 计价 | 按实计算
CYD2-74 | 材料 | 乙供 | C22030502 | 机用钢锯条 24号 | 根 | 0.64 | 19.674 | 0 | 0 | 计价 | 按实计算
CYD2-74 | 材料 | 乙供 | C22040401 | 白布 | m² | 0.1433 | 4 | 0 | 0 | 计价 | 按实计算
CYD2-74 | 材料 | 乙供 | C99010102 | 其他材料费 | 元 | 0.1592 | 1 | 0 | 0 | 计价 | 按实计算
CYD2-74 | 机械 | 乙供 | J03-01-033 | 汽车式起重机 起重量 5t | 台班 | 0.0924 | 564.811 | 0 | 0 | 计价 | 按实计算
CYD2-74 | 机械 | 乙供 | J04-01-002 | 载重汽车 5t | 台班 | 0.0648 | 375.731 | 0 | 0 | 计价 | 按实计算
CYD2-74 | 机械 | 乙供 | J05-01-009 | 电动单筒慢速卷扬机 30kN | 台班 | 0.0355 | 183.043 | 0 | 0 | 计价 | 按实计算
CYD2-74 | 机械 | 乙供 | J10-01-019 | 半自动切割机 厚度 100mm | 台班 | 0.1992 | 95.31 | 0 | 0 | 计价 | 按实计算
CYD2-74 | 机械 | 乙供 | J13-01-055 | 高空作业车 20m以内 | 台班 | 0.042 | 1005.172 | 0 | 0 | 计价 | 按实计算
CYD2-75 | 人工 | 乙供 | 9101106 | 普通工 | 工日 | 1.8154 | 75 | 0 | 0 | 计价 | 按实计算
CYD2-75 | 人工 | 乙供 | 9101109 | 安装技术工 | 工日 | 5.0563 | 114 | 0 | 0 | 计价 | 按实计算
CYD2-75 | 材料 | 乙供 | C14010100 | 镀锌铁丝 | kg | 0.21 | 4.674 | 0 | 0 | 计价 | 按实计算
CYD2-75 | 材料 | 乙供 | C18060101 | 塑料带 20mm×40m | 卷 | 0.6 | 2.42 | 0 | 0 | 计价 | 按实计算
CYD2-75 | 材料 | 乙供 | C19070212 | 松锈剂 | 瓶 | 1.5132 | 22.423 | 0 | 0 | 计价 | 按实计算
CYD2-75 | 材料 | 乙供 | C19110101 | 氧气 | m³ | 1.44 | 4.77 | 0 | 0 | 计价 | 按实计算
CYD2-75 | 材料 | 乙供 | C19110201 | 乙炔气 | m³ | 0.48 | 11.05 | 0 | 0 | 计价 | 按实计算
CYD2-75 | 材料 | 乙供 | C22010101 | 钢管脚手架 包括扣件 | kg | 12.2 | 4.706 | 0 | 0 | 计价 | 按实计算
CYD2-75 | 材料 | 乙供 | C22010141 | 木脚手板 50×250×4000 | 块 | 0.122 | 77.038 | 0 | 0 | 计价 | 按实计算
CYD2-75 | 材料 | 乙供 | C22030501 | 钢锯条 各种规格 | 根 | 1.25 | 1.528 | 0 | 0 | 计价 | 按实计算
CYD2-75 | 材料 | 乙供 | C22030502 | 机用钢锯条 24号 | 根 | 1.6 | 19.674 | 0 | 0 | 计价 | 按实计算
CYD2-75 | 材料 | 乙供 | C22040401 | 白布 | m² | 0.387 | 4 | 0 | 0 | 计价 | 按实计算
CYD2-75 | 材料 | 乙供 | C99010102 | 其他材料费 | 元 | 0.2388 | 1 | 0 | 0 | 计价 | 按实计算
CYD2-75 | 机械 | 乙供 | J03-01-033 | 汽车式起重机 起重量 5t | 台班 | 0.231 | 564.811 | 0 | 0 | 计价 | 按实计算
CYD2-75 | 机械 | 乙供 | J04-01-002 | 载重汽车 5t | 台班 | 0.1422 | 375.731 | 0 | 0 | 计价 | 按实计算
CYD2-75 | 机械 | 乙供 | J05-01-009 | 电动单筒慢速卷扬机 30kN | 台班 | 0.1076 | 183.043 | 0 | 0 | 计价 | 按实计算
CYD2-75 | 机械 | 乙供 | J10-01-019 | 半自动切割机 厚度 100mm | 台班 | 0.498 | 95.31 | 0 | 0 | 计价 | 按实计算
CYD2-75 | 机械 | 乙供 | J13-01-055 | 高空作业车 20m以内 | 台班 | 0.1274 | 1005.172 | 0 | 0 | 计价 | 按实计算
CYD2-76 | 人工 | 乙供 | 9101106 | 普通工 | 工日 | 2.0058 | 75 | 0 | 0 | 计价 | 按实计算
CYD2-76 | 人工 | 乙供 | 9101109 | 安装技术工 | 工日 | 5.5183 | 114 | 0 | 0 | 计价 | 按实计算
CYD2-76 | 材料 | 乙供 | C14010100 | 镀锌铁丝 | kg | 0.21 | 4.674 | 0 | 0 | 计价 | 按实计算
CYD2-76 | 材料 | 乙供 | C18060101 | 塑料带 20mm×40m | 卷 | 0.7 | 2.42 | 0 | 0 | 计价 | 按实计算
CYD2-76 | 材料 | 乙供 | C19070212 | 松锈剂 | 瓶 | 1.6692 | 22.423 | 0 | 0 | 计价 | 按实计算
CYD2-76 | 材料 | 乙供 | C19110101 | 氧气 | m³ | 1.5 | 4.77 | 0 | 0 | 计价 | 按实计算
CYD2-76 | 材料 | 乙供 | C19110201 | 乙炔气 | m³ | 0.504 | 11.05 | 0 | 0 | 计价 | 按实计算
CYD2-76 | 材料 | 乙供 | C22010101 | 钢管脚手架 包括扣件 | kg | 12.27 | 4.706 | 0 | 0 | 计价 | 按实计算
CYD2-76 | 材料 | 乙供 | C22010141 | 木脚手板 50×250×4000 | 块 | 0.1227 | 77.038 | 0 | 0 | 计价 | 按实计算
CYD2-76 | 材料 | 乙供 | C22030501 | 钢锯条 各种规格 | 根 | 1.35 | 1.528 | 0 | 0 | 计价 | 按实计算
CYD2-76 | 材料 | 乙供 | C22030502 | 机用钢锯条 24号 | 根 | 1.84 | 19.674 | 0 | 0 | 计价 | 按实计算
CYD2-76 | 材料 | 乙供 | C22040401 | 白布 | m² | 0.387 | 4 | 0 | 0 | 计价 | 按实计算
CYD2-76 | 材料 | 乙供 | C99010102 | 其他材料费 | 元 | 0.2786 | 1 | 0 | 0 | 计价 | 按实计算
CYD2-76 | 机械 | 乙供 | J03-01-033 | 汽车式起重机 起重量 5t | 台班 | 0.2376 | 564.811 | 0 | 0 | 计价 | 按实计算
CYD2-76 | 机械 | 乙供 | J04-01-002 | 载重汽车 5t | 台班 | 0.1501 | 375.731 | 0 | 0 | 计价 | 按实计算
CYD2-76 | 机械 | 乙供 | J05-01-009 | 电动单筒慢速卷扬机 30kN | 台班 | 0.1076 | 183.043 | 0 | 0 | 计价 | 按实计算
CYD2-76 | 机械 | 乙供 | J10-01-019 | 半自动切割机 厚度 100mm | 台班 | 0.5727 | 95.31 | 0 | 0 | 计价 | 按实计算
CYD2-76 | 机械 | 乙供 | J13-01-055 | 高空作业车 20m以内 | 台班 | 0.1274 | 1005.172 | 0 | 0 | 计价 | 按实计算
CYD2-77 | 人工 | 乙供 | 9101106 | 普通工 | 工日 | 2.1907 | 75 | 0 | 0 | 计价 | 按实计算
CYD2-77 | 人工 | 乙供 | 9101109 | 安装技术工 | 工日 | 5.9803 | 114 | 0 | 0 | 计价 | 按实计算
CYD2-77 | 材料 | 乙供 | C14010100 | 镀锌铁丝 | kg | 0.21 | 4.674 | 0 | 0 | 计价 | 按实计算
CYD2-77 | 材料 | 乙供 | C18060101 | 塑料带 20mm×40m | 卷 | 0.8 | 2.42 | 0 | 0 | 计价 | 按实计算
CYD2-77 | 材料 | 乙供 | C19070212 | 松锈剂 | 瓶 | 1.8252 | 22.423 | 0 | 0 | 计价 | 按实计算
CYD2-77 | 材料 | 乙供 | C19110101 | 氧气 | m³ | 1.548 | 4.77 | 0 | 0 | 计价 | 按实计算
CYD2-77 | 材料 | 乙供 | C19110201 | 乙炔气 | m³ | 0.528 | 11.05 | 0 | 0 | 计价 | 按实计算
CYD2-77 | 材料 | 乙供 | C22010101 | 钢管脚手架 包括扣件 | kg | 12.32 | 4.706 | 0 | 0 | 计价 | 按实计算
CYD2-77 | 材料 | 乙供 | C22010141 | 木脚手板 50×250×4000 | 块 | 0.1232 | 77.038 | 0 | 0 | 计价 | 按实计算
CYD2-77 | 材料 | 乙供 | C22030501 | 钢锯条 各种规格 | 根 | 1.5 | 1.528 | 0 | 0 | 计价 | 按实计算
CYD2-77 | 材料 | 乙供 | C22030502 | 机用钢锯条 24号 | 根 | 2.08 | 19.674 | 0 | 0 | 计价 | 按实计算
CYD2-77 | 材料 | 乙供 | C22040401 | 白布 | m² | 0.387 | 4 | 0 | 0 | 计价 | 按实计算
CYD2-77 | 材料 | 乙供 | C99010102 | 其他材料费 | 元 | 0.3184 | 1 | 0 | 0 | 计价 | 按实计算
CYD2-77 | 机械 | 乙供 | J03-01-033 | 汽车式起重机 起重量 5t | 台班 | 0.2409 | 564.811 | 0 | 0 | 计价 | 按实计算
CYD2-77 | 机械 | 乙供 | J04-01-002 | 载重汽车 5t | 台班 | 0.1541 | 375.731 | 0 | 0 | 计价 | 按实计算
CYD2-77 | 机械 | 乙供 | J05-01-009 | 电动单筒慢速卷扬机 30kN | 台班 | 0.1076 | 183.043 | 0 | 0 | 计价 | 按实计算
CYD2-77 | 机械 | 乙供 | J10-01-019 | 半自动切割机 厚度 100mm | 台班 | 0.6474 | 95.31 | 0 | 0 | 计价 | 按实计算
CYD2-77 | 机械 | 乙供 | J13-01-055 | 高空作业车 20m以内 | 台班 | 0.1274 | 1005.172 | 0 | 0 | 计价 | 按实计算
CYD2-78 | 人工 | 乙供 | 9101106 | 普通工 | 工日 | 2.2707 | 75 | 0 | 0 | 计价 | 按实计算
CYD2-78 | 人工 | 乙供 | 9101109 | 安装技术工 | 工日 | 5.9168 | 114 | 0 | 0 | 计价 | 按实计算
CYD2-78 | 材料 | 乙供 | C14010100 | 镀锌铁丝 | kg | 0.14 | 4.674 | 0 | 0 | 计价 | 按实计算
CYD2-78 | 材料 | 乙供 | C18060101 | 塑料带 20mm×40m | 卷 | 0.8 | 2.42 | 0 | 0 | 计价 | 按实计算
CYD2-78 | 材料 | 乙供 | C19070212 | 松锈剂 | 瓶 | 1.7472 | 22.423 | 0 | 0 | 计价 | 按实计算
CYD2-78 | 材料 | 乙供 | C19110101 | 氧气 | m³ | 1.56 | 4.77 | 0 | 0 | 计价 | 按实计算
CYD2-78 | 材料 | 乙供 | C19110201 | 乙炔气 | m³ | 0.516 | 11.05 | 0 | 0 | 计价 | 按实计算
CYD2-78 | 材料 | 乙供 | C22010101 | 钢管脚手架 包括扣件 | kg | 12.22 | 4.706 | 0 | 0 | 计价 | 按实计算
CYD2-78 | 材料 | 乙供 | C22010141 | 木脚手板 50×250×4000 | 块 | 0.1222 | 77.038 | 0 | 0 | 计价 | 按实计算
CYD2-78 | 材料 | 乙供 | C22030501 | 钢锯条 各种规格 | 根 | 2 | 1.528 | 0 | 0 | 计价 | 按实计算
CYD2-78 | 材料 | 乙供 | C22030502 | 机用钢锯条 24号 | 根 | 2.4 | 19.674 | 0 | 0 | 计价 | 按实计算
CYD2-78 | 材料 | 乙供 | C22040401 | 白布 | m² | 0.3044 | 4 | 0 | 0 | 计价 | 按实计算
CYD2-78 | 材料 | 乙供 | C99010102 | 其他材料费 | 元 | 0.3184 | 1 | 0 | 0 | 计价 | 按实计算
CYD2-78 | 机械 | 乙供 | J03-01-036 | 汽车式起重机 起重量 16t | 台班 | 0.4 | 881.166 | 0 | 0 | 计价 | 按实计算
CYD2-78 | 机械 | 乙供 | J04-01-002 | 载重汽车 5t | 台班 | 0.1462 | 375.731 | 0 | 0 | 计价 | 按实计算
CYD2-78 | 机械 | 乙供 | J10-01-019 | 半自动切割机 厚度 100mm | 台班 | 0.747 | 95.31 | 0 | 0 | 计价 | 按实计算
CYD2-78 | 机械 | 乙供 | J13-01-055 | 高空作业车 20m以内 | 台班 | 0.1086 | 1005.172 | 0 | 0 | 计价 | 按实计算
CYD2-79 | 人工 | 乙供 | 9101106 | 普通工 | 工日 | 2.824 | 75 | 0 | 0 | 计价 | 按实计算
CYD2-79 | 人工 | 乙供 | 9101109 | 安装技术工 | 工日 | 8.8269 | 114 | 0 | 0 | 计价 | 按实计算
CYD2-79 | 材料 | 乙供 | C14010100 | 镀锌铁丝 | kg | 0.21 | 4.674 | 0 | 0 | 计价 | 按实计算
CYD2-79 | 材料 | 乙供 | C18060101 | 塑料带 20mm×40m | 卷 | 0.6 | 2.42 | 0 | 0 | 计价 | 按实计算
CYD2-79 | 材料 | 乙供 | C19070212 | 松锈剂 | 瓶 | 2.6364 | 22.423 | 0 | 0 | 计价 | 按实计算
CYD2-79 | 材料 | 乙供 | C19110101 | 氧气 | m³ | 3 | 4.77 | 0 | 0 | 计价 | 按实计算
CYD2-79 | 材料 | 乙供 | C19110201 | 乙炔气 | m³ | 0.84 | 11.05 | 0 | 0 | 计价 | 按实计算
CYD2-79 | 材料 | 乙供 | C22010101 | 钢管脚手架 包括扣件 | kg | 19.2 | 4.706 | 0 | 0 | 计价 | 按实计算
CYD2-79 | 材料 | 乙供 | C22010141 | 木脚手板 50×250×4000 | 块 | 0.192 | 77.038 | 0 | 0 | 计价 | 按实计算
CYD2-79 | 材料 | 乙供 | C22030501 | 钢锯条 各种规格 | 根 | 4 | 1.528 | 0 | 0 | 计价 | 按实计算
CYD2-79 | 材料 | 乙供 | C22030502 | 机用钢锯条 24号 | 根 | 1.6 | 19.674 | 0 | 0 | 计价 | 按实计算
CYD2-79 | 材料 | 乙供 | C22040401 | 白布 | m² | 0.7152 | 4 | 0 | 0 | 计价 | 按实计算
CYD2-79 | 材料 | 乙供 | C99010102 | 其他材料费 | 元 | 0.2388 | 1 | 0 | 0 | 计价 | 按实计算
CYD2-79 | 机械 | 乙供 | J03-01-033 | 汽车式起重机 起重量 5t | 台班 | 0.264 | 564.811 | 0 | 0 | 计价 | 按实计算
CYD2-79 | 机械 | 乙供 | J03-01-036 | 汽车式起重机 起重量 16t | 台班 | 0.3 | 881.166 | 0 | 0 | 计价 | 按实计算
CYD2-79 | 机械 | 乙供 | J04-01-002 | 载重汽车 5t | 台班 | 0.2133 | 375.731 | 0 | 0 | 计价 | 按实计算
CYD2-79 | 机械 | 乙供 | J05-01-009 | 电动单筒慢速卷扬机 30kN | 台班 | 0.1256 | 183.043 | 0 | 0 | 计价 | 按实计算
CYD2-79 | 机械 | 乙供 | J10-01-019 | 半自动切割机 厚度 100mm | 台班 | 0.498 | 95.31 | 0 | 0 | 计价 | 按实计算
CYD2-79 | 机械 | 乙供 | J13-01-056 | 高空作业车 30m以内 | 台班 | 0.343 | 1247.202 | 0 | 0 | 计价 | 按实计算
CYD2-80 | 人工 | 乙供 | 9101106 | 普通工 | 工日 | 3.0569 | 75 | 0 | 0 | 计价 | 按实计算
CYD2-80 | 人工 | 乙供 | 9101109 | 安装技术工 | 工日 | 9.5423 | 114 | 0 | 0 | 计价 | 按实计算
CYD2-80 | 材料 | 乙供 | C14010100 | 镀锌铁丝 | kg | 0.21 | 4.674 | 0 | 0 | 计价 | 按实计算
CYD2-80 | 材料 | 乙供 | C18060101 | 塑料带 20mm×40m | 卷 | 0.7 | 2.42 | 0 | 0 | 计价 | 按实计算
CYD2-80 | 材料 | 乙供 | C19070212 | 松锈剂 | 瓶 | 2.7534 | 22.423 | 0 | 0 | 计价 | 按实计算
CYD2-80 | 材料 | 乙供 | C19110101 | 氧气 | m³ | 3.06 | 4.77 | 0 | 0 | 计价 | 按实计算
CYD2-80 | 材料 | 乙供 | C19110201 | 乙炔气 | m³ | 0.9 | 11.05 | 0 | 0 | 计价 | 按实计算
CYD2-80 | 材料 | 乙供 | C22010101 | 钢管脚手架 包括扣件 | kg | 20.2 | 4.706 | 0 | 0 | 计价 | 按实计算
CYD2-80 | 材料 | 乙供 | C22010141 | 木脚手板 50×250×4000 | 块 | 0.202 | 77.038 | 0 | 0 | 计价 | 按实计算
CYD2-80 | 材料 | 乙供 | C22030501 | 钢锯条 各种规格 | 根 | 4.5 | 1.528 | 0 | 0 | 计价 | 按实计算
CYD2-80 | 材料 | 乙供 | C22030502 | 机用钢锯条 24号 | 根 | 1.84 | 19.674 | 0 | 0 | 计价 | 按实计算
CYD2-80 | 材料 | 乙供 | C22040401 | 白布 | m² | 0.7891 | 4 | 0 | 0 | 计价 | 按实计算
CYD2-80 | 材料 | 乙供 | C99010102 | 其他材料费 | 元 | 0.2786 | 1 | 0 | 0 | 计价 | 按实计算
CYD2-80 | 机械 | 乙供 | J03-01-033 | 汽车式起重机 起重量 5t | 台班 | 0.2706 | 564.811 | 0 | 0 | 计价 | 按实计算
CYD2-80 | 机械 | 乙供 | J03-01-036 | 汽车式起重机 起重量 16t | 台班 | 0.37 | 881.166 | 0 | 0 | 计价 | 按实计算
CYD2-80 | 机械 | 乙供 | J04-01-002 | 载重汽车 5t | 台班 | 0.237 | 375.731 | 0 | 0 | 计价 | 按实计算
CYD2-80 | 机械 | 乙供 | J05-01-009 | 电动单筒慢速卷扬机 30kN | 台班 | 0.1256 | 183.043 | 0 | 0 | 计价 | 按实计算
CYD2-80 | 机械 | 乙供 | J10-01-019 | 半自动切割机 厚度 100mm | 台班 | 0.5727 | 95.31 | 0 | 0 | 计价 | 按实计算
CYD2-80 | 机械 | 乙供 | J13-01-056 | 高空作业车 30m以内 | 台班 | 0.343 | 1247.202 | 0 | 0 | 计价 | 按实计算
CYD2-81 | 人工 | 乙供 | 9101106 | 普通工 | 工日 | 3.3168 | 75 | 0 | 0 | 计价 | 按实计算
CYD2-81 | 人工 | 乙供 | 9101109 | 安装技术工 | 工日 | 10.3025 | 114 | 0 | 0 | 计价 | 按实计算
CYD2-81 | 材料 | 乙供 | C14010100 | 镀锌铁丝 | kg | 0.21 | 4.674 | 0 | 0 | 计价 | 按实计算
CYD2-81 | 材料 | 乙供 | C18060101 | 塑料带 20mm×40m | 卷 | 0.7 | 2.42 | 0 | 0 | 计价 | 按实计算
CYD2-81 | 材料 | 乙供 | C19070212 | 松锈剂 | 瓶 | 2.7924 | 22.423 | 0 | 0 | 计价 | 按实计算
CYD2-81 | 材料 | 乙供 | C19110101 | 氧气 | m³ | 3.12 | 4.77 | 0 | 0 | 计价 | 按实计算
CYD2-81 | 材料 | 乙供 | C19110201 | 乙炔气 | m³ | 0.948 | 11.05 | 0 | 0 | 计价 | 按实计算
CYD2-81 | 材料 | 乙供 | C22010101 | 钢管脚手架 包括扣件 | kg | 20.4 | 4.706 | 0 | 0 | 计价 | 按实计算
CYD2-81 | 材料 | 乙供 | C22010141 | 木脚手板 50×250×4000 | 块 | 0.204 | 77.038 | 0 | 0 | 计价 | 按实计算
CYD2-81 | 材料 | 乙供 | C22030501 | 钢锯条 各种规格 | 根 | 5 | 1.528 | 0 | 0 | 计价 | 按实计算
CYD2-81 | 材料 | 乙供 | C22030502 | 机用钢锯条 24号 | 根 | 2 | 19.674 | 0 | 0 | 计价 | 按实计算
CYD2-81 | 材料 | 乙供 | C22040401 | 白布 | m² | 0.863 | 4 | 0 | 0 | 计价 | 按实计算
CYD2-81 | 材料 | 乙供 | C99010102 | 其他材料费 | 元 | 0.2786 | 1 | 0 | 0 | 计价 | 按实计算
CYD2-81 | 机械 | 乙供 | J03-01-033 | 汽车式起重机 起重量 5t | 台班 | 0.2772 | 564.811 | 0 | 0 | 计价 | 按实计算
CYD2-81 | 机械 | 乙供 | J03-01-036 | 汽车式起重机 起重量 16t | 台班 | 0.4 | 881.166 | 0 | 0 | 计价 | 按实计算
CYD2-81 | 机械 | 乙供 | J04-01-002 | 载重汽车 5t | 台班 | 0.2528 | 375.731 | 0 | 0 | 计价 | 按实计算
CYD2-81 | 机械 | 乙供 | J05-01-009 | 电动单筒慢速卷扬机 30kN | 台班 | 0.1256 | 183.043 | 0 | 0 | 计价 | 按实计算
CYD2-81 | 机械 | 乙供 | J10-01-019 | 半自动切割机 厚度 100mm | 台班 | 0.6225 | 95.31 | 0 | 0 | 计价 | 按实计算
CYD2-81 | 机械 | 乙供 | J13-01-056 | 高空作业车 30m以内 | 台班 | 0.343 | 1247.202 | 0 | 0 | 计价 | 按实计算
CYD2-82 | 人工 | 乙供 | 9101106 | 普通工 | 工日 | 3.5703 | 75 | 0 | 0 | 计价 | 按实计算
CYD2-82 | 人工 | 乙供 | 9101109 | 安装技术工 | 工日 | 11.5249 | 114 | 0 | 0 | 计价 | 按实计算
CYD2-82 | 材料 | 乙供 | C14010100 | 镀锌铁丝 | kg | 0.21 | 4.674 | 0 | 0 | 计价 | 按实计算
CYD2-82 | 材料 | 乙供 | C18060101 | 塑料带 20mm×40m | 卷 | 0.6 | 2.42 | 0 | 0 | 计价 | 按实计算
CYD2-82 | 材料 | 乙供 | C19070212 | 松锈剂 | 瓶 | 2.7144 | 22.423 | 0 | 0 | 计价 | 按实计算
CYD2-82 | 材料 | 乙供 | C19110101 | 氧气 | m³ | 3.12 | 4.77 | 0 | 0 | 计价 | 按实计算
CYD2-82 | 材料 | 乙供 | C19110201 | 乙炔气 | m³ | 1.032 | 11.05 | 0 | 0 | 计价 | 按实计算
CYD2-82 | 材料 | 乙供 | C22010101 | 钢管脚手架 包括扣件 | kg | 21.89 | 4.706 | 0 | 0 | 计价 | 按实计算
CYD2-82 | 材料 | 乙供 | C22010141 | 木脚手板 50×250×4000 | 块 | 0.2189 | 77.038 | 0 | 0 | 计价 | 按实计算
CYD2-82 | 材料 | 乙供 | C22030501 | 钢锯条 各种规格 | 根 | 6 | 1.528 | 0 | 0 | 计价 | 按实计算
CYD2-82 | 材料 | 乙供 | C22030502 | 机用钢锯条 24号 | 根 | 1.84 | 19.674 | 0 | 0 | 计价 | 按实计算
CYD2-82 | 材料 | 乙供 | C22040401 | 白布 | m² | 0.9042 | 4 | 0 | 0 | 计价 | 按实计算
CYD2-82 | 材料 | 乙供 | C99010102 | 其他材料费 | 元 | 0.2388 | 1 | 0 | 0 | 计价 | 按实计算
CYD2-82 | 机械 | 乙供 | J03-01-033 | 汽车式起重机 起重量 5t | 台班 | 0.2838 | 564.811 | 0 | 0 | 计价 | 按实计算
CYD2-82 | 机械 | 乙供 | J03-01-036 | 汽车式起重机 起重量 16t | 台班 | 0.8 | 881.166 | 0 | 0 | 计价 | 按实计算
CYD2-82 | 机械 | 乙供 | J04-01-002 | 载重汽车 5t | 台班 | 0.395 | 375.731 | 0 | 0 | 计价 | 按实计算
CYD2-82 | 机械 | 乙供 | J05-01-009 | 电动单筒慢速卷扬机 30kN | 台班 | 0.1912 | 183.043 | 0 | 0 | 计价 | 按实计算
CYD2-82 | 机械 | 乙供 | J10-01-019 | 半自动切割机 厚度 100mm | 台班 | 0.5727 | 95.31 | 0 | 0 | 计价 | 按实计算
CYD2-82 | 机械 | 乙供 | J13-01-056 | 高空作业车 30m以内 | 台班 | 0.473 | 1247.202 | 0 | 0 | 计价 | 按实计算
CYD2-83 | 人工 | 乙供 | 9101106 | 普通工 | 工日 | 3.8408 | 75 | 0 | 0 | 计价 | 按实计算
CYD2-83 | 人工 | 乙供 | 9101109 | 安装技术工 | 工日 | 12.4324 | 114 | 0 | 0 | 计价 | 按实计算
CYD2-83 | 材料 | 乙供 | C14010100 | 镀锌铁丝 | kg | 0.21 | 4.674 | 0 | 0 | 计价 | 按实计算
CYD2-83 | 材料 | 乙供 | C18060101 | 塑料带 20mm×40m | 卷 | 0.7 | 2.42 | 0 | 0 | 计价 | 按实计算
CYD2-83 | 材料 | 乙供 | C19070212 | 松锈剂 | 瓶 | 2.9484 | 22.423 | 0 | 0 | 计价 | 按实计算
CYD2-83 | 材料 | 乙供 | C19110101 | 氧气 | m³ | 3.36 | 4.77 | 0 | 0 | 计价 | 按实计算
CYD2-83 | 材料 | 乙供 | C19110201 | 乙炔气 | m³ | 1.116 | 11.05 | 0 | 0 | 计价 | 按实计算
CYD2-83 | 材料 | 乙供 | C22010101 | 钢管脚手架 包括扣件 | kg | 22.2 | 4.706 | 0 | 0 | 计价 | 按实计算
CYD2-83 | 材料 | 乙供 | C22010141 | 木脚手板 50×250×4000 | 块 | 0.222 | 77.038 | 0 | 0 | 计价 | 按实计算
CYD2-83 | 材料 | 乙供 | C22030501 | 钢锯条 各种规格 | 根 | 6 | 1.528 | 0 | 0 | 计价 | 按实计算
CYD2-83 | 材料 | 乙供 | C22030502 | 机用钢锯条 24号 | 根 | 2 | 19.674 | 0 | 0 | 计价 | 按实计算
CYD2-83 | 材料 | 乙供 | C22040401 | 白布 | m² | 0.978 | 4 | 0 | 0 | 计价 | 按实计算
CYD2-83 | 材料 | 乙供 | C99010102 | 其他材料费 | 元 | 0.2786 | 1 | 0 | 0 | 计价 | 按实计算
CYD2-83 | 机械 | 乙供 | J03-01-033 | 汽车式起重机 起重量 5t | 台班 | 0.2904 | 564.811 | 0 | 0 | 计价 | 按实计算
CYD2-83 | 机械 | 乙供 | J03-01-036 | 汽车式起重机 起重量 16t | 台班 | 0.83 | 881.166 | 0 | 0 | 计价 | 按实计算
CYD2-83 | 机械 | 乙供 | J04-01-002 | 载重汽车 5t | 台班 | 0.4345 | 375.731 | 0 | 0 | 计价 | 按实计算
CYD2-83 | 机械 | 乙供 | J05-01-009 | 电动单筒慢速卷扬机 30kN | 台班 | 0.1912 | 183.043 | 0 | 0 | 计价 | 按实计算
CYD2-83 | 机械 | 乙供 | J10-01-019 | 半自动切割机 厚度 100mm | 台班 | 0.6225 | 95.31 | 0 | 0 | 计价 | 按实计算
CYD2-83 | 机械 | 乙供 | J13-01-056 | 高空作业车 30m以内 | 台班 | 0.573 | 1247.202 | 0 | 0 | 计价 | 按实计算
CYD2-84 | 人工 | 乙供 | 9101106 | 普通工 | 工日 | 4.1414 | 75 | 0 | 0 | 计价 | 按实计算
CYD2-84 | 人工 | 乙供 | 9101109 | 安装技术工 | 工日 | 13.0948 | 114 | 0 | 0 | 计价 | 按实计算
CYD2-84 | 材料 | 乙供 | C14010100 | 镀锌铁丝 | kg | 0.21 | 4.674 | 0 | 0 | 计价 | 按实计算
CYD2-84 | 材料 | 乙供 | C18060101 | 塑料带 20mm×40m | 卷 | 0.8 | 2.42 | 0 | 0 | 计价 | 按实计算
CYD2-84 | 材料 | 乙供 | C19070212 | 松锈剂 | 瓶 | 3.1044 | 22.423 | 0 | 0 | 计价 | 按实计算
CYD2-84 | 材料 | 乙供 | C19110101 | 氧气 | m³ | 3.48 | 4.77 | 0 | 0 | 计价 | 按实计算
CYD2-84 | 材料 | 乙供 | C19110201 | 乙炔气 | m³ | 1.152 | 11.05 | 0 | 0 | 计价 | 按实计算
CYD2-84 | 材料 | 乙供 | C22010101 | 钢管脚手架 包括扣件 | kg | 23.2 | 4.706 | 0 | 0 | 计价 | 按实计算
CYD2-84 | 材料 | 乙供 | C22010141 | 木脚手板 50×250×4000 | 块 | 0.232 | 77.038 | 0 | 0 | 计价 | 按实计算
CYD2-84 | 材料 | 乙供 | C22030501 | 钢锯条 各种规格 | 根 | 6 | 1.528 | 0 | 0 | 计价 | 按实计算
CYD2-84 | 材料 | 乙供 | C22030502 | 机用钢锯条 24号 | 根 | 2.4 | 19.674 | 0 | 0 | 计价 | 按实计算
CYD2-84 | 材料 | 乙供 | C22040401 | 白布 | m² | 1.0371 | 4 | 0 | 0 | 计价 | 按实计算
CYD2-84 | 材料 | 乙供 | C99010102 | 其他材料费 | 元 | 0.3184 | 1 | 0 | 0 | 计价 | 按实计算
CYD2-84 | 机械 | 乙供 | J03-01-033 | 汽车式起重机 起重量 5t | 台班 | 0.297 | 564.811 | 0 | 0 | 计价 | 按实计算
CYD2-84 | 机械 | 乙供 | J03-01-036 | 汽车式起重机 起重量 16t | 台班 | 0.9 | 881.166 | 0 | 0 | 计价 | 按实计算
CYD2-84 | 机械 | 乙供 | J04-01-002 | 载重汽车 5t | 台班 | 0.474 | 375.731 | 0 | 0 | 计价 | 按实计算
CYD2-84 | 机械 | 乙供 | J05-01-009 | 电动单筒慢速卷扬机 30kN | 台班 | 0.1912 | 183.043 | 0 | 0 | 计价 | 按实计算
CYD2-84 | 机械 | 乙供 | J10-01-019 | 半自动切割机 厚度 100mm | 台班 | 0.747 | 95.31 | 0 | 0 | 计价 | 按实计算
CYD2-84 | 机械 | 乙供 | J13-01-056 | 高空作业车 30m以内 | 台班 | 0.603 | 1247.202 | 0 | 0 | 计价 | 按实计算
CYD2-85 | 人工 | 乙供 | 9101106 | 普通工 | 工日 | 4.3044 | 75 | 0 | 0 | 计价 | 按实计算
CYD2-85 | 人工 | 乙供 | 9101109 | 安装技术工 | 工日 | 13.4543 | 114 | 0 | 0 | 计价 | 按实计算
CYD2-85 | 材料 | 乙供 | C14010100 | 镀锌铁丝 | kg | 0.21 | 4.674 | 0 | 0 | 计价 | 按实计算
CYD2-85 | 材料 | 乙供 | C18060101 | 塑料带 20mm×40m | 卷 | 0.9 | 2.42 | 0 | 0 | 计价 | 按实计算
CYD2-85 | 材料 | 乙供 | C19070212 | 松锈剂 | 瓶 | 3.2503 | 22.423 | 0 | 0 | 计价 | 按实计算
CYD2-85 | 材料 | 乙供 | C19110101 | 氧气 | m³ | 3.5844 | 4.77 | 0 | 0 | 计价 | 按实计算
CYD2-85 | 材料 | 乙供 | C19110201 | 乙炔气 | m³ | 1.1866 | 11.05 | 0 | 0 | 计价 | 按实计算
CYD2-85 | 材料 | 乙供 | C22010101 | 钢管脚手架 包括扣件 | kg | 23.77 | 4.706 | 0 | 0 | 计价 | 按实计算
CYD2-85 | 材料 | 乙供 | C22010141 | 木脚手板 50×250×4000 | 块 | 0.2377 | 77.038 | 0 | 0 | 计价 | 按实计算
CYD2-85 | 材料 | 乙供 | C22030501 | 钢锯条 各种规格 | 根 | 6.18 | 1.528 | 0 | 0 | 计价 | 按实计算
CYD2-85 | 材料 | 乙供 | C22030502 | 机用钢锯条 24号 | 根 | 2.64 | 19.674 | 0 | 0 | 计价 | 按实计算
CYD2-85 | 材料 | 乙供 | C22040401 | 白布 | m² | 1.0633 | 4 | 0 | 0 | 计价 | 按实计算
CYD2-85 | 材料 | 乙供 | C99010102 | 其他材料费 | 元 | 0.3582 | 1 | 0 | 0 | 计价 | 按实计算
CYD2-85 | 机械 | 乙供 | J03-01-033 | 汽车式起重机 起重量 5t | 台班 | 0.3059 | 564.811 | 0 | 0 | 计价 | 按实计算
CYD2-85 | 机械 | 乙供 | J03-01-036 | 汽车式起重机 起重量 16t | 台班 | 0.927 | 881.166 | 0 | 0 | 计价 | 按实计算
CYD2-85 | 机械 | 乙供 | J04-01-002 | 载重汽车 5t | 台班 | 0.4882 | 375.731 | 0 | 0 | 计价 | 按实计算
CYD2-85 | 机械 | 乙供 | J05-01-009 | 电动单筒慢速卷扬机 30kN | 台班 | 0.1912 | 183.043 | 0 | 0 | 计价 | 按实计算
CYD2-85 | 机械 | 乙供 | J10-01-019 | 半自动切割机 厚度 100mm | 台班 | 0.8217 | 95.31 | 0 | 0 | 计价 | 按实计算
CYD2-85 | 机械 | 乙供 | J13-01-056 | 高空作业车 30m以内 | 台班 | 0.6108 | 1247.202 | 0 | 0 | 计价 | 按实计算
CYD2-86 | 人工 | 乙供 | 9101106 | 普通工 | 工日 | 7.092 | 75 | 0 | 0 | 计价 | 按实计算
CYD2-86 | 人工 | 乙供 | 9101109 | 安装技术工 | 工日 | 24.3569 | 114 | 0 | 0 | 计价 | 按实计算
CYD2-86 | 材料 | 乙供 | C14010100 | 镀锌铁丝 | kg | 0.336 | 4.674 | 0 | 0 | 计价 | 按实计算
CYD2-86 | 材料 | 乙供 | C18060101 | 塑料带 20mm×40m | 卷 | 0.6 | 2.42 | 0 | 0 | 计价 | 按实计算
CYD2-86 | 材料 | 乙供 | C19070212 | 松锈剂 | 瓶 | 3.744 | 22.423 | 0 | 0 | 计价 | 按实计算
CYD2-86 | 材料 | 乙供 | C19110101 | 氧气 | m³ | 4.2 | 4.77 | 0 | 0 | 计价 | 按实计算
CYD2-86 | 材料 | 乙供 | C19110201 | 乙炔气 | m³ | 1.404 | 11.05 | 0 | 0 | 计价 | 按实计算
CYD2-86 | 材料 | 乙供 | C22010101 | 钢管脚手架 包括扣件 | kg | 80.98 | 4.706 | 0 | 0 | 计价 | 按实计算
CYD2-86 | 材料 | 乙供 | C22010141 | 木脚手板 50×250×4000 | 块 | 0.8098 | 77.038 | 0 | 0 | 计价 | 按实计算
CYD2-86 | 材料 | 乙供 | C22030501 | 钢锯条 各种规格 | 根 | 12 | 1.528 | 0 | 0 | 计价 | 按实计算
CYD2-86 | 材料 | 乙供 | C22030502 | 机用钢锯条 24号 | 根 | 2 | 19.674 | 0 | 0 | 计价 | 按实计算
CYD2-86 | 材料 | 乙供 | C22040401 | 白布 | m² | 2.7187 | 4 | 0 | 0 | 计价 | 按实计算
CYD2-86 | 材料 | 乙供 | C99010102 | 其他材料费 | 元 | 0.2388 | 1 | 0 | 0 | 计价 | 按实计算
CYD2-86 | 机械 | 乙供 | J03-01-034 | 汽车式起重机 起重量 8t | 台班 | 0.664 | 662.671 | 0 | 0 | 计价 | 按实计算
CYD2-86 | 机械 | 乙供 | J03-01-036 | 汽车式起重机 起重量 16t | 台班 | 1.2 | 881.166 | 0 | 0 | 计价 | 按实计算
CYD2-86 | 机械 | 乙供 | J04-01-002 | 载重汽车 5t | 台班 | 0.711 | 375.731 | 0 | 0 | 计价 | 按实计算
CYD2-86 | 机械 | 乙供 | J05-01-009 | 电动单筒慢速卷扬机 30kN | 台班 | 0.3228 | 183.043 | 0 | 0 | 计价 | 按实计算
CYD2-86 | 机械 | 乙供 | J10-01-019 | 半自动切割机 厚度 100mm | 台班 | 0.6225 | 95.31 | 0 | 0 | 计价 | 按实计算
CYD2-86 | 机械 | 乙供 | J13-01-056 | 高空作业车 30m以内 | 台班 | 1.27 | 1247.202 | 0 | 0 | 计价 | 按实计算
CYD2-87 | 人工 | 乙供 | 9101106 | 普通工 | 工日 | 7.5471 | 75 | 0 | 0 | 计价 | 按实计算
CYD2-87 | 人工 | 乙供 | 9101109 | 安装技术工 | 工日 | 25.8487 | 114 | 0 | 0 | 计价 | 按实计算
CYD2-87 | 材料 | 乙供 | C14010100 | 镀锌铁丝 | kg | 0.336 | 4.674 | 0 | 0 | 计价 | 按实计算
CYD2-87 | 材料 | 乙供 | C18060101 | 塑料带 20mm×40m | 卷 | 0.7 | 2.42 | 0 | 0 | 计价 | 按实计算
CYD2-87 | 材料 | 乙供 | C19070212 | 松锈剂 | 瓶 | 4.056 | 22.423 | 0 | 0 | 计价 | 按实计算
CYD2-87 | 材料 | 乙供 | C19110101 | 氧气 | m³ | 4.56 | 4.77 | 0 | 0 | 计价 | 按实计算
CYD2-87 | 材料 | 乙供 | C19110201 | 乙炔气 | m³ | 1.524 | 11.05 | 0 | 0 | 计价 | 按实计算
CYD2-87 | 材料 | 乙供 | C22010101 | 钢管脚手架 包括扣件 | kg | 80.98 | 4.706 | 0 | 0 | 计价 | 按实计算
CYD2-87 | 材料 | 乙供 | C22010141 | 木脚手板 50×250×4000 | 块 | 0.8098 | 77.038 | 0 | 0 | 计价 | 按实计算
CYD2-87 | 材料 | 乙供 | C22030501 | 钢锯条 各种规格 | 根 | 18 | 1.528 | 0 | 0 | 计价 | 按实计算
CYD2-87 | 材料 | 乙供 | C22030502 | 机用钢锯条 24号 | 根 | 2.24 | 19.674 | 0 | 0 | 计价 | 按实计算
CYD2-87 | 材料 | 乙供 | C22040401 | 白布 | m² | 3.0142 | 4 | 0 | 0 | 计价 | 按实计算
CYD2-87 | 材料 | 乙供 | C99010102 | 其他材料费 | 元 | 0.2786 | 1 | 0 | 0 | 计价 | 按实计算
CYD2-87 | 机械 | 乙供 | J03-01-034 | 汽车式起重机 起重量 8t | 台班 | 0.6723 | 662.671 | 0 | 0 | 计价 | 按实计算
CYD2-87 | 机械 | 乙供 | J03-01-036 | 汽车式起重机 起重量 16t | 台班 | 1.25 | 881.166 | 0 | 0 | 计价 | 按实计算
CYD2-87 | 机械 | 乙供 | J04-01-002 | 载重汽车 5t | 台班 | 0.7268 | 375.731 | 0 | 0 | 计价 | 按实计算
CYD2-87 | 机械 | 乙供 | J05-01-009 | 电动单筒慢速卷扬机 30kN | 台班 | 0.3228 | 183.043 | 0 | 0 | 计价 | 按实计算
CYD2-87 | 机械 | 乙供 | J10-01-019 | 半自动切割机 厚度 100mm | 台班 | 0.6972 | 95.31 | 0 | 0 | 计价 | 按实计算
CYD2-87 | 机械 | 乙供 | J13-01-056 | 高空作业车 30m以内 | 台班 | 1.275 | 1247.202 | 0 | 0 | 计价 | 按实计算
CYD2-88 | 人工 | 乙供 | 9101106 | 普通工 | 工日 | 7.8673 | 75 | 0 | 0 | 计价 | 按实计算
CYD2-88 | 人工 | 乙供 | 9101109 | 安装技术工 | 工日 | 26.9296 | 114 | 0 | 0 | 计价 | 按实计算
CYD2-88 | 材料 | 乙供 | C14010100 | 镀锌铁丝 | kg | 0.336 | 4.674 | 0 | 0 | 计价 | 按实计算
CYD2-88 | 材料 | 乙供 | C18060101 | 塑料带 20mm×40m | 卷 | 0.8 | 2.42 | 0 | 0 | 计价 | 按实计算
CYD2-88 | 材料 | 乙供 | C19070212 | 松锈剂 | 瓶 | 4.29 | 22.423 | 0 | 0 | 计价 | 按实计算
CYD2-88 | 材料 | 乙供 | C19110101 | 氧气 | m³ | 4.8 | 4.77 | 0 | 0 | 计价 | 按实计算
CYD2-88 | 材料 | 乙供 | C19110201 | 乙炔气 | m³ | 1.596 | 11.05 | 0 | 0 | 计价 | 按实计算
CYD2-88 | 材料 | 乙供 | C22010101 | 钢管脚手架 包括扣件 | kg | 80.98 | 4.706 | 0 | 0 | 计价 | 按实计算
CYD2-88 | 材料 | 乙供 | C22010141 | 木脚手板 50×250×4000 | 块 | 0.8098 | 77.038 | 0 | 0 | 计价 | 按实计算
CYD2-88 | 材料 | 乙供 | C22030501 | 钢锯条 各种规格 | 根 | 24 | 1.528 | 0 | 0 | 计价 | 按实计算
CYD2-88 | 材料 | 乙供 | C22030502 | 机用钢锯条 24号 | 根 | 2.4 | 19.674 | 0 | 0 | 计价 | 按实计算
CYD2-88 | 材料 | 乙供 | C22040401 | 白布 | m² | 3.3097 | 4 | 0 | 0 | 计价 | 按实计算
CYD2-88 | 材料 | 乙供 | C99010102 | 其他材料费 | 元 | 0.3184 | 1 | 0 | 0 | 计价 | 按实计算
CYD2-88 | 机械 | 乙供 | J03-01-034 | 汽车式起重机 起重量 8t | 台班 | 0.6806 | 662.671 | 0 | 0 | 计价 | 按实计算
CYD2-88 | 机械 | 乙供 | J03-01-036 | 汽车式起重机 起重量 16t | 台班 | 1.4 | 881.166 | 0 | 0 | 计价 | 按实计算
CYD2-88 | 机械 | 乙供 | J04-01-004 | 载重汽车 8t | 台班 | 1 | 440.15 | 0 | 0 | 计价 | 按实计算
CYD2-88 | 机械 | 乙供 | J05-01-009 | 电动单筒慢速卷扬机 30kN | 台班 | 0.3228 | 183.043 | 0 | 0 | 计价 | 按实计算
CYD2-88 | 机械 | 乙供 | J10-01-019 | 半自动切割机 厚度 100mm | 台班 | 0.747 | 95.31 | 0 | 0 | 计价 | 按实计算
CYD2-88 | 机械 | 乙供 | J13-01-056 | 高空作业车 30m以内 | 台班 | 1.28 | 1247.202 | 0 | 0 | 计价 | 按实计算
CYD2-89 | 人工 | 乙供 | 9101106 | 普通工 | 工日 | 8.3082 | 75 | 0 | 0 | 计价 | 按实计算
CYD2-89 | 人工 | 乙供 | 9101109 | 安装技术工 | 工日 | 28.3713 | 114 | 0 | 0 | 计价 | 按实计算
CYD2-89 | 材料 | 乙供 | C14010100 | 镀锌铁丝 | kg | 0.336 | 4.674 | 0 | 0 | 计价 | 按实计算
CYD2-89 | 材料 | 乙供 | C18060101 | 塑料带 20mm×40m | 卷 | 0.9 | 2.42 | 0 | 0 | 计价 | 按实计算
CYD2-89 | 材料 | 乙供 | C19070212 | 松锈剂 | 瓶 | 4.524 | 22.423 | 0 | 0 | 计价 | 按实计算
CYD2-89 | 材料 | 乙供 | C19110101 | 氧气 | m³ | 5.04 | 4.77 | 0 | 0 | 计价 | 按实计算
CYD2-89 | 材料 | 乙供 | C19110201 | 乙炔气 | m³ | 1.68 | 11.05 | 0 | 0 | 计价 | 按实计算
CYD2-89 | 材料 | 乙供 | C22010101 | 钢管脚手架 包括扣件 | kg | 80.98 | 4.706 | 0 | 0 | 计价 | 按实计算
CYD2-89 | 材料 | 乙供 | C22010141 | 木脚手板 50×250×4000 | 块 | 0.8098 | 77.038 | 0 | 0 | 计价 | 按实计算
CYD2-89 | 材料 | 乙供 | C22030501 | 钢锯条 各种规格 | 根 | 26 | 1.528 | 0 | 0 | 计价 | 按实计算
CYD2-89 | 材料 | 乙供 | C22030502 | 机用钢锯条 24号 | 根 | 2.64 | 19.674 | 0 | 0 | 计价 | 按实计算
CYD2-89 | 材料 | 乙供 | C22040401 | 白布 | m² | 3.6052 | 4 | 0 | 0 | 计价 | 按实计算
CYD2-89 | 材料 | 乙供 | C99010102 | 其他材料费 | 元 | 0.3582 | 1 | 0 | 0 | 计价 | 按实计算
CYD2-89 | 机械 | 乙供 | J03-01-034 | 汽车式起重机 起重量 8t | 台班 | 0.6889 | 662.671 | 0 | 0 | 计价 | 按实计算
CYD2-89 | 机械 | 乙供 | J03-01-036 | 汽车式起重机 起重量 16t | 台班 | 1.5 | 881.166 | 0 | 0 | 计价 | 按实计算
CYD2-89 | 机械 | 乙供 | J04-01-004 | 载重汽车 8t | 台班 | 1.2 | 440.15 | 0 | 0 | 计价 | 按实计算
CYD2-89 | 机械 | 乙供 | J05-01-009 | 电动单筒慢速卷扬机 30kN | 台班 | 0.3228 | 183.043 | 0 | 0 | 计价 | 按实计算
CYD2-89 | 机械 | 乙供 | J10-01-019 | 半自动切割机 厚度 100mm | 台班 | 0.8217 | 95.31 | 0 | 0 | 计价 | 按实计算
CYD2-89 | 机械 | 乙供 | J13-01-056 | 高空作业车 30m以内 | 台班 | 1.29 | 1247.202 | 0 | 0 | 计价 | 按实计算
CYD2-90 | 人工 | 乙供 | 9101106 | 普通工 | 工日 | 9.0829 | 75 | 0 | 0 | 计价 | 按实计算
CYD2-90 | 人工 | 乙供 | 9101109 | 安装技术工 | 工日 | 31.7805 | 114 | 0 | 0 | 计价 | 按实计算
CYD2-90 | 材料 | 乙供 | C14010100 | 镀锌铁丝 | kg | 0.4634 | 4.674 | 0 | 0 | 计价 | 按实计算
CYD2-90 | 材料 | 乙供 | C18060101 | 塑料带 20mm×40m | 卷 | 0.6 | 2.42 | 0 | 0 | 计价 | 按实计算
CYD2-90 | 材料 | 乙供 | C19070212 | 松锈剂 | 瓶 | 5.1214 | 22.423 | 0 | 0 | 计价 | 按实计算
CYD2-90 | 材料 | 乙供 | C19110101 | 氧气 | m³ | 6 | 4.77 | 0 | 0 | 计价 | 按实计算
CYD2-90 | 材料 | 乙供 | C19110201 | 乙炔气 | m³ | 1.92 | 11.05 | 0 | 0 | 计价 | 按实计算
CYD2-90 | 材料 | 乙供 | C22010101 | 钢管脚手架 包括扣件 | kg | 109.66 | 4.706 | 0 | 0 | 计价 | 按实计算
CYD2-90 | 材料 | 乙供 | C22010141 | 木脚手板 50×250×4000 | 块 | 1.0966 | 77.038 | 0 | 0 | 计价 | 按实计算
CYD2-90 | 材料 | 乙供 | C22030501 | 钢锯条 各种规格 | 根 | 18 | 1.528 | 0 | 0 | 计价 | 按实计算
CYD2-90 | 材料 | 乙供 | C22030502 | 机用钢锯条 24号 | 根 | 2 | 19.674 | 0 | 0 | 计价 | 按实计算
CYD2-90 | 材料 | 乙供 | C22040401 | 白布 | m² | 4.5685 | 4 | 0 | 0 | 计价 | 按实计算
CYD2-90 | 材料 | 乙供 | C99010102 | 其他材料费 | 元 | 0.2388 | 1 | 0 | 0 | 计价 | 按实计算
CYD2-90 | 机械 | 乙供 | J03-01-034 | 汽车式起重机 起重量 8t | 台班 | 0.996 | 662.671 | 0 | 0 | 计价 | 按实计算
CYD2-90 | 机械 | 乙供 | J03-01-036 | 汽车式起重机 起重量 16t | 台班 | 1.8 | 881.166 | 0 | 0 | 计价 | 按实计算
CYD2-90 | 机械 | 乙供 | J04-01-002 | 载重汽车 5t | 台班 | 1.0665 | 375.731 | 0 | 0 | 计价 | 按实计算
CYD2-90 | 机械 | 乙供 | J05-01-009 | 电动单筒慢速卷扬机 30kN | 台班 | 0.5516 | 183.043 | 0 | 0 | 计价 | 按实计算
CYD2-90 | 机械 | 乙供 | J10-01-019 | 半自动切割机 厚度 100mm | 台班 | 0.6225 | 95.31 | 0 | 0 | 计价 | 按实计算
CYD2-90 | 机械 | 乙供 | J13-01-056 | 高空作业车 30m以内 | 台班 | 1.98 | 1247.202 | 0 | 0 | 计价 | 按实计算
CYD2-91 | 人工 | 乙供 | 9101106 | 普通工 | 工日 | 9.6423 | 75 | 0 | 0 | 计价 | 按实计算
CYD2-91 | 人工 | 乙供 | 9101109 | 安装技术工 | 工日 | 33.677 | 114 | 0 | 0 | 计价 | 按实计算
CYD2-91 | 材料 | 乙供 | C14010100 | 镀锌铁丝 | kg | 0.4634 | 4.674 | 0 | 0 | 计价 | 按实计算
CYD2-91 | 材料 | 乙供 | C18060101 | 塑料带 20mm×40m | 卷 | 0.7 | 2.42 | 0 | 0 | 计价 | 按实计算
CYD2-91 | 材料 | 乙供 | C19070212 | 松锈剂 | 瓶 | 5.5894 | 22.423 | 0 | 0 | 计价 | 按实计算
CYD2-91 | 材料 | 乙供 | C19110101 | 氧气 | m³ | 6.6 | 4.77 | 0 | 0 | 计价 | 按实计算
CYD2-91 | 材料 | 乙供 | C19110201 | 乙炔气 | m³ | 2.04 | 11.05 | 0 | 0 | 计价 | 按实计算
CYD2-91 | 材料 | 乙供 | C22010101 | 钢管脚手架 包括扣件 | kg | 114.66 | 4.706 | 0 | 0 | 计价 | 按实计算
CYD2-91 | 材料 | 乙供 | C22010141 | 木脚手板 50×250×4000 | 块 | 1.1466 | 77.038 | 0 | 0 | 计价 | 按实计算
CYD2-91 | 材料 | 乙供 | C22030501 | 钢锯条 各种规格 | 根 | 25 | 1.528 | 0 | 0 | 计价 | 按实计算
CYD2-91 | 材料 | 乙供 | C22030502 | 机用钢锯条 24号 | 根 | 2.24 | 19.674 | 0 | 0 | 计价 | 按实计算
CYD2-91 | 材料 | 乙供 | C22040401 | 白布 | m² | 4.7162 | 4 | 0 | 0 | 计价 | 按实计算
CYD2-91 | 材料 | 乙供 | C99010102 | 其他材料费 | 元 | 0.2786 | 1 | 0 | 0 | 计价 | 按实计算
CYD2-91 | 机械 | 乙供 | J03-01-034 | 汽车式起重机 起重量 8t | 台班 | 1.0126 | 662.671 | 0 | 0 | 计价 | 按实计算
CYD2-91 | 机械 | 乙供 | J03-01-036 | 汽车式起重机 起重量 16t | 台班 | 1.9 | 881.166 | 0 | 0 | 计价 | 按实计算
CYD2-91 | 机械 | 乙供 | J04-01-002 | 载重汽车 5t | 台班 | 0.711 | 375.731 | 0 | 0 | 计价 | 按实计算
CYD2-91 | 机械 | 乙供 | J05-01-009 | 电动单筒慢速卷扬机 30kN | 台班 | 0.5516 | 183.043 | 0 | 0 | 计价 | 按实计算
CYD2-91 | 机械 | 乙供 | J10-01-019 | 半自动切割机 厚度 100mm | 台班 | 0.6972 | 95.31 | 0 | 0 | 计价 | 按实计算
CYD2-91 | 机械 | 乙供 | J13-01-056 | 高空作业车 30m以内 | 台班 | 2.13 | 1247.202 | 0 | 0 | 计价 | 按实计算
CYD2-92 | 人工 | 乙供 | 9101106 | 普通工 | 工日 | 10.0371 | 75 | 0 | 0 | 计价 | 按实计算
CYD2-92 | 人工 | 乙供 | 9101109 | 安装技术工 | 工日 | 35.0485 | 114 | 0 | 0 | 计价 | 按实计算
CYD2-92 | 材料 | 乙供 | C14010100 | 镀锌铁丝 | kg | 0.4634 | 4.674 | 0 | 0 | 计价 | 按实计算
CYD2-92 | 材料 | 乙供 | C18060101 | 塑料带 20mm×40m | 卷 | 0.8 | 2.42 | 0 | 0 | 计价 | 按实计算
CYD2-92 | 材料 | 乙供 | C19070212 | 松锈剂 | 瓶 | 6.0574 | 22.423 | 0 | 0 | 计价 | 按实计算
CYD2-92 | 材料 | 乙供 | C19110101 | 氧气 | m³ | 7.2 | 4.77 | 0 | 0 | 计价 | 按实计算
CYD2-92 | 材料 | 乙供 | C19110201 | 乙炔气 | m³ | 2.4 | 11.05 | 0 | 0 | 计价 | 按实计算
CYD2-92 | 材料 | 乙供 | C22010101 | 钢管脚手架 包括扣件 | kg | 119.66 | 4.706 | 0 | 0 | 计价 | 按实计算
CYD2-92 | 材料 | 乙供 | C22010141 | 木脚手板 50×250×4000 | 块 | 1.1966 | 77.038 | 0 | 0 | 计价 | 按实计算
CYD2-92 | 材料 | 乙供 | C22030501 | 钢锯条 各种规格 | 根 | 36 | 1.528 | 0 | 0 | 计价 | 按实计算
CYD2-92 | 材料 | 乙供 | C22030502 | 机用钢锯条 24号 | 根 | 2.4 | 19.674 | 0 | 0 | 计价 | 按实计算
CYD2-92 | 材料 | 乙供 | C22040401 | 白布 | m² | 4.864 | 4 | 0 | 0 | 计价 | 按实计算
CYD2-92 | 材料 | 乙供 | C99010102 | 其他材料费 | 元 | 0.3184 | 1 | 0 | 0 | 计价 | 按实计算
CYD2-92 | 机械 | 乙供 | J03-01-034 | 汽车式起重机 起重量 8t | 台班 | 1.0375 | 662.671 | 0 | 0 | 计价 | 按实计算
CYD2-92 | 机械 | 乙供 | J03-01-036 | 汽车式起重机 起重量 16t | 台班 | 2.1 | 881.166 | 0 | 0 | 计价 | 按实计算
CYD2-92 | 机械 | 乙供 | J04-01-004 | 载重汽车 8t | 台班 | 1.5 | 440.15 | 0 | 0 | 计价 | 按实计算
CYD2-92 | 机械 | 乙供 | J05-01-009 | 电动单筒慢速卷扬机 30kN | 台班 | 0.5516 | 183.043 | 0 | 0 | 计价 | 按实计算
CYD2-92 | 机械 | 乙供 | J10-01-019 | 半自动切割机 厚度 100mm | 台班 | 0.747 | 95.31 | 0 | 0 | 计价 | 按实计算
CYD2-92 | 机械 | 乙供 | J13-01-056 | 高空作业车 30m以内 | 台班 | 2.28 | 1247.202 | 0 | 0 | 计价 | 按实计算
CYD2-93 | 人工 | 乙供 | 9101106 | 普通工 | 工日 | 10.5781 | 75 | 0 | 0 | 计价 | 按实计算
CYD2-93 | 人工 | 乙供 | 9101109 | 安装技术工 | 工日 | 36.8272 | 114 | 0 | 0 | 计价 | 按实计算
CYD2-93 | 材料 | 乙供 | C14010100 | 镀锌铁丝 | kg | 0.4634 | 4.674 | 0 | 0 | 计价 | 按实计算
CYD2-93 | 材料 | 乙供 | C18060101 | 塑料带 20mm×40m | 卷 | 0.8 | 2.42 | 0 | 0 | 计价 | 按实计算
CYD2-93 | 材料 | 乙供 | C19070212 | 松锈剂 | 瓶 | 6.2914 | 22.423 | 0 | 0 | 计价 | 按实计算
CYD2-93 | 材料 | 乙供 | C19110101 | 氧气 | m³ | 7.56 | 4.77 | 0 | 0 | 计价 | 按实计算
CYD2-93 | 材料 | 乙供 | C19110201 | 乙炔气 | m³ | 2.64 | 11.05 | 0 | 0 | 计价 | 按实计算
CYD2-93 | 材料 | 乙供 | C22010101 | 钢管脚手架 包括扣件 | kg | 124.66 | 4.706 | 0 | 0 | 计价 | 按实计算
CYD2-93 | 材料 | 乙供 | C22010141 | 木脚手板 50×250×4000 | 块 | 1.2466 | 77.038 | 0 | 0 | 计价 | 按实计算
CYD2-93 | 材料 | 乙供 | C22030501 | 钢锯条 各种规格 | 根 | 40 | 1.528 | 0 | 0 | 计价 | 按实计算
CYD2-93 | 材料 | 乙供 | C22030502 | 机用钢锯条 24号 | 根 | 2.64 | 19.674 | 0 | 0 | 计价 | 按实计算
CYD2-93 | 材料 | 乙供 | C22040401 | 白布 | m² | 5.0117 | 4 | 0 | 0 | 计价 | 按实计算
CYD2-93 | 材料 | 乙供 | C99010102 | 其他材料费 | 元 | 0.3184 | 1 | 0 | 0 | 计价 | 按实计算
CYD2-93 | 机械 | 乙供 | J03-01-034 | 汽车式起重机 起重量 8t | 台班 | 1.0624 | 662.671 | 0 | 0 | 计价 | 按实计算
CYD2-93 | 机械 | 乙供 | J03-01-036 | 汽车式起重机 起重量 16t | 台班 | 2.2 | 881.166 | 0 | 0 | 计价 | 按实计算
CYD2-93 | 机械 | 乙供 | J04-01-004 | 载重汽车 8t | 台班 | 1.52 | 440.15 | 0 | 0 | 计价 | 按实计算
CYD2-93 | 机械 | 乙供 | J05-01-009 | 电动单筒慢速卷扬机 30kN | 台班 | 0.5516 | 183.043 | 0 | 0 | 计价 | 按实计算
CYD2-93 | 机械 | 乙供 | J10-01-019 | 半自动切割机 厚度 100mm | 台班 | 0.8217 | 95.31 | 0 | 0 | 计价 | 按实计算
CYD2-93 | 机械 | 乙供 | J13-01-056 | 高空作业车 30m以内 | 台班 | 2.48 | 1247.202 | 0 | 0 | 计价 | 按实计算
CYD2-94 | 人工 | 乙供 | 9101106 | 普通工 | 工日 | 0.7532 | 75 | 0 | 0 | 计价 | 按实计算
CYD2-94 | 人工 | 乙供 | 9101109 | 安装技术工 | 工日 | 1.7714 | 114 | 0 | 0 | 计价 | 按实计算
CYD2-94 | 材料 | 乙供 | C14010100 | 镀锌铁丝 | kg | 0.14 | 4.674 | 0 | 0 | 计价 | 按实计算
CYD2-94 | 材料 | 乙供 | C18060101 | 塑料带 20mm×40m | 卷 | 0.4 | 2.42 | 0 | 0 | 计价 | 按实计算
CYD2-94 | 材料 | 乙供 | C19070212 | 松锈剂 | 瓶 | 0.8112 | 22.423 | 0 | 0 | 计价 | 按实计算
CYD2-94 | 材料 | 乙供 | C19110101 | 氧气 | m³ | 0.84 | 4.77 | 0 | 0 | 计价 | 按实计算
CYD2-94 | 材料 | 乙供 | C19110201 | 乙炔气 | m³ | 0.288 | 11.05 | 0 | 0 | 计价 | 按实计算
CYD2-94 | 材料 | 乙供 | C22010101 | 钢管脚手架 包括扣件 | kg | 2.8 | 4.706 | 0 | 0 | 计价 | 按实计算
CYD2-94 | 材料 | 乙供 | C22010141 | 木脚手板 50×250×4000 | 块 | 0.028 | 77.038 | 0 | 0 | 计价 | 按实计算
CYD2-94 | 材料 | 乙供 | C22030501 | 钢锯条 各种规格 | 根 | 2.5 | 1.528 | 0 | 0 | 计价 | 按实计算
CYD2-94 | 材料 | 乙供 | C22030502 | 机用钢锯条 24号 | 根 | 0.96 | 19.674 | 0 | 0 | 计价 | 按实计算
CYD2-94 | 材料 | 乙供 | C22040401 | 白布 | m² | 0.3044 | 4 | 0 | 0 | 计价 | 按实计算
CYD2-94 | 材料 | 乙供 | C99010102 | 其他材料费 | 元 | 0.1592 | 1 | 0 | 0 | 计价 | 按实计算
CYD2-94 | 机械 | 乙供 | J03-01-033 | 汽车式起重机 起重量 5t | 台班 | 0.0924 | 564.811 | 0 | 0 | 计价 | 按实计算
CYD2-94 | 机械 | 乙供 | J10-01-019 | 半自动切割机 厚度 100mm | 台班 | 0.2988 | 95.31 | 0 | 0 | 计价 | 按实计算
CYD2-94 | 机械 | 乙供 | J13-01-055 | 高空作业车 20m以内 | 台班 | 0.1086 | 1005.172 | 0 | 0 | 计价 | 按实计算
CYD2-95 | 人工 | 乙供 | 9101106 | 普通工 | 工日 | 0.9437 | 75 | 0 | 0 | 计价 | 按实计算
CYD2-95 | 人工 | 乙供 | 9101109 | 安装技术工 | 工日 | 2.2334 | 114 | 0 | 0 | 计价 | 按实计算
CYD2-95 | 材料 | 乙供 | C14010100 | 镀锌铁丝 | kg | 0.14 | 4.674 | 0 | 0 | 计价 | 按实计算
CYD2-95 | 材料 | 乙供 | C18060101 | 塑料带 20mm×40m | 卷 | 0.5 | 2.42 | 0 | 0 | 计价 | 按实计算
CYD2-95 | 材料 | 乙供 | C19070212 | 松锈剂 | 瓶 | 0.9672 | 22.423 | 0 | 0 | 计价 | 按实计算
CYD2-95 | 材料 | 乙供 | C19110101 | 氧气 | m³ | 0.864 | 4.77 | 0 | 0 | 计价 | 按实计算
CYD2-95 | 材料 | 乙供 | C19110201 | 乙炔气 | m³ | 0.3 | 11.05 | 0 | 0 | 计价 | 按实计算
CYD2-95 | 材料 | 乙供 | C22010101 | 钢管脚手架 包括扣件 | kg | 2.8 | 4.706 | 0 | 0 | 计价 | 按实计算
CYD2-95 | 材料 | 乙供 | C22010141 | 木脚手板 50×250×4000 | 块 | 0.028 | 77.038 | 0 | 0 | 计价 | 按实计算
CYD2-95 | 材料 | 乙供 | C22030501 | 钢锯条 各种规格 | 根 | 2.5 | 1.528 | 0 | 0 | 计价 | 按实计算
CYD2-95 | 材料 | 乙供 | C22030502 | 机用钢锯条 24号 | 根 | 1.2 | 19.674 | 0 | 0 | 计价 | 按实计算
CYD2-95 | 材料 | 乙供 | C22040401 | 白布 | m² | 0.3192 | 4 | 0 | 0 | 计价 | 按实计算
CYD2-95 | 材料 | 乙供 | C99010102 | 其他材料费 | 元 | 0.199 | 1 | 0 | 0 | 计价 | 按实计算
CYD2-95 | 机械 | 乙供 | J03-01-033 | 汽车式起重机 起重量 5t | 台班 | 0.099 | 564.811 | 0 | 0 | 计价 | 按实计算
CYD2-95 | 机械 | 乙供 | J10-01-019 | 半自动切割机 厚度 100mm | 台班 | 0.3735 | 95.31 | 0 | 0 | 计价 | 按实计算
CYD2-95 | 机械 | 乙供 | J13-01-055 | 高空作业车 20m以内 | 台班 | 0.1086 | 1005.172 | 0 | 0 | 计价 | 按实计算
CYD2-96 | 人工 | 乙供 | 9101106 | 普通工 | 工日 | 1.0648 | 75 | 0 | 0 | 计价 | 按实计算
CYD2-96 | 人工 | 乙供 | 9101109 | 安装技术工 | 工日 | 2.4265 | 114 | 0 | 0 | 计价 | 按实计算
CYD2-96 | 材料 | 乙供 | C14010100 | 镀锌铁丝 | kg | 0.14 | 4.674 | 0 | 0 | 计价 | 按实计算
CYD2-96 | 材料 | 乙供 | C18060101 | 塑料带 20mm×40m | 卷 | 0.4 | 2.42 | 0 | 0 | 计价 | 按实计算
CYD2-96 | 材料 | 乙供 | C19070212 | 松锈剂 | 瓶 | 0.9672 | 22.423 | 0 | 0 | 计价 | 按实计算
CYD2-96 | 材料 | 乙供 | C19110101 | 氧气 | m³ | 1.08 | 4.77 | 0 | 0 | 计价 | 按实计算
CYD2-96 | 材料 | 乙供 | C19110201 | 乙炔气 | m³ | 0.36 | 11.05 | 0 | 0 | 计价 | 按实计算
CYD2-96 | 材料 | 乙供 | C22010101 | 钢管脚手架 包括扣件 | kg | 2.8 | 4.706 | 0 | 0 | 计价 | 按实计算
CYD2-96 | 材料 | 乙供 | C22010141 | 木脚手板 50×250×4000 | 块 | 0.028 | 77.038 | 0 | 0 | 计价 | 按实计算
CYD2-96 | 材料 | 乙供 | C22030501 | 钢锯条 各种规格 | 根 | 3.5 | 1.528 | 0 | 0 | 计价 | 按实计算
CYD2-96 | 材料 | 乙供 | C22030502 | 机用钢锯条 24号 | 根 | 1.36 | 19.674 | 0 | 0 | 计价 | 按实计算
CYD2-96 | 材料 | 乙供 | C22040401 | 白布 | m² | 0.3783 | 4 | 0 | 0 | 计价 | 按实计算
CYD2-96 | 材料 | 乙供 | C99010102 | 其他材料费 | 元 | 0.1592 | 1 | 0 | 0 | 计价 | 按实计算
CYD2-96 | 机械 | 乙供 | J03-01-033 | 汽车式起重机 起重量 5t | 台班 | 0.231 | 564.811 | 0 | 0 | 计价 | 按实计算
CYD2-96 | 机械 | 乙供 | J04-01-002 | 载重汽车 5t | 台班 | 0.1106 | 375.731 | 0 | 0 | 计价 | 按实计算
CYD2-96 | 机械 | 乙供 | J10-01-019 | 半自动切割机 厚度 100mm | 台班 | 0.4233 | 95.31 | 0 | 0 | 计价 | 按实计算
CYD2-96 | 机械 | 乙供 | J13-01-055 | 高空作业车 20m以内 | 台班 | 0.1086 | 1005.172 | 0 | 0 | 计价 | 按实计算
CYD2-97 | 人工 | 乙供 | 9101106 | 普通工 | 工日 | 1.2275 | 75 | 0 | 0 | 计价 | 按实计算
CYD2-97 | 人工 | 乙供 | 9101109 | 安装技术工 | 工日 | 2.799 | 114 | 0 | 0 | 计价 | 按实计算
CYD2-97 | 材料 | 乙供 | C14010100 | 镀锌铁丝 | kg | 0.14 | 4.674 | 0 | 0 | 计价 | 按实计算
CYD2-97 | 材料 | 乙供 | C18060101 | 塑料带 20mm×40m | 卷 | 0.5 | 2.42 | 0 | 0 | 计价 | 按实计算
CYD2-97 | 材料 | 乙供 | C19070212 | 松锈剂 | 瓶 | 1.0686 | 22.423 | 0 | 0 | 计价 | 按实计算
CYD2-97 | 材料 | 乙供 | C19110101 | 氧气 | m³ | 1.116 | 4.77 | 0 | 0 | 计价 | 按实计算
CYD2-97 | 材料 | 乙供 | C19110201 | 乙炔气 | m³ | 0.396 | 11.05 | 0 | 0 | 计价 | 按实计算
CYD2-97 | 材料 | 乙供 | C22010101 | 钢管脚手架 包括扣件 | kg | 2.8 | 4.706 | 0 | 0 | 计价 | 按实计算
CYD2-97 | 材料 | 乙供 | C22010141 | 木脚手板 50×250×4000 | 块 | 0.028 | 77.038 | 0 | 0 | 计价 | 按实计算
CYD2-97 | 材料 | 乙供 | C22030501 | 钢锯条 各种规格 | 根 | 4 | 1.528 | 0 | 0 | 计价 | 按实计算
CYD2-97 | 材料 | 乙供 | C22030502 | 机用钢锯条 24号 | 根 | 1.6 | 19.674 | 0 | 0 | 计价 | 按实计算
CYD2-97 | 材料 | 乙供 | C22040401 | 白布 | m² | 0.4079 | 4 | 0 | 0 | 计价 | 按实计算
CYD2-97 | 材料 | 乙供 | C99010102 | 其他材料费 | 元 | 0.199 | 1 | 0 | 0 | 计价 | 按实计算
CYD2-97 | 机械 | 乙供 | J03-01-033 | 汽车式起重机 起重量 5t | 台班 | 0.2376 | 564.811 | 0 | 0 | 计价 | 按实计算
CYD2-97 | 机械 | 乙供 | J04-01-002 | 载重汽车 5t | 台班 | 0.1146 | 375.731 | 0 | 0 | 计价 | 按实计算
CYD2-97 | 机械 | 乙供 | J10-01-019 | 半自动切割机 厚度 100mm | 台班 | 0.498 | 95.31 | 0 | 0 | 计价 | 按实计算
CYD2-97 | 机械 | 乙供 | J13-01-055 | 高空作业车 20m以内 | 台班 | 0.1086 | 1005.172 | 0 | 0 | 计价 | 按实计算
CYD2-98 | 人工 | 乙供 | 9101106 | 普通工 | 工日 | 1.3214 | 75 | 0 | 0 | 计价 | 按实计算
CYD2-98 | 人工 | 乙供 | 9101109 | 安装技术工 | 工日 | 2.9844 | 114 | 0 | 0 | 计价 | 按实计算
CYD2-98 | 材料 | 乙供 | C14010100 | 镀锌铁丝 | kg | 0.14 | 4.674 | 0 | 0 | 计价 | 按实计算
CYD2-98 | 材料 | 乙供 | C18060101 | 塑料带 20mm×40m | 卷 | 0.6 | 2.42 | 0 | 0 | 计价 | 按实计算
CYD2-98 | 材料 | 乙供 | C19070212 | 松锈剂 | 瓶 | 1.1622 | 22.423 | 0 | 0 | 计价 | 按实计算
CYD2-98 | 材料 | 乙供 | C19110101 | 氧气 | m³ | 1.152 | 4.77 | 0 | 0 | 计价 | 按实计算
CYD2-98 | 材料 | 乙供 | C19110201 | 乙炔气 | m³ | 0.432 | 11.05 | 0 | 0 | 计价 | 按实计算
CYD2-98 | 材料 | 乙供 | C22010101 | 钢管脚手架 包括扣件 | kg | 2.8 | 4.706 | 0 | 0 | 计价 | 按实计算
CYD2-98 | 材料 | 乙供 | C22010141 | 木脚手板 50×250×4000 | 块 | 0.028 | 77.038 | 0 | 0 | 计价 | 按实计算
CYD2-98 | 材料 | 乙供 | C22030501 | 钢锯条 各种规格 | 根 | 4.5 | 1.528 | 0 | 0 | 计价 | 按实计算
CYD2-98 | 材料 | 乙供 | C22030502 | 机用钢锯条 24号 | 根 | 1.76 | 19.674 | 0 | 0 | 计价 | 按实计算
CYD2-98 | 材料 | 乙供 | C22040401 | 白布 | m² | 0.4374 | 4 | 0 | 0 | 计价 | 按实计算
CYD2-98 | 材料 | 乙供 | C99010102 | 其他材料费 | 元 | 0.2388 | 1 | 0 | 0 | 计价 | 按实计算
CYD2-98 | 机械 | 乙供 | J03-01-033 | 汽车式起重机 起重量 5t | 台班 | 0.2442 | 564.811 | 0 | 0 | 计价 | 按实计算
CYD2-98 | 机械 | 乙供 | J04-01-002 | 载重汽车 5t | 台班 | 0.1177 | 375.731 | 0 | 0 | 计价 | 按实计算
CYD2-98 | 机械 | 乙供 | J10-01-019 | 半自动切割机 厚度 100mm | 台班 | 0.5478 | 95.31 | 0 | 0 | 计价 | 按实计算
CYD2-98 | 机械 | 乙供 | J13-01-055 | 高空作业车 20m以内 | 台班 | 0.1086 | 1005.172 | 0 | 0 | 计价 | 按实计算
CYD2-99 | 人工 | 乙供 | 9101106 | 普通工 | 工日 | 1.4619 | 75 | 0 | 0 | 计价 | 按实计算
CYD2-99 | 人工 | 乙供 | 9101109 | 安装技术工 | 工日 | 3.1928 | 114 | 0 | 0 | 计价 | 按实计算
CYD2-99 | 材料 | 乙供 | C14010100 | 镀锌铁丝 | kg | 0.14 | 4.674 | 0 | 0 | 计价 | 按实计算
CYD2-99 | 材料 | 乙供 | C18060101 | 塑料带 20mm×40m | 卷 | 0.6 | 2.42 | 0 | 0 | 计价 | 按实计算
CYD2-99 | 材料 | 乙供 | C19070212 | 松锈剂 | 瓶 | 1.2012 | 22.423 | 0 | 0 | 计价 | 按实计算
CYD2-99 | 材料 | 乙供 | C19110101 | 氧气 | m³ | 1.14 | 4.77 | 0 | 0 | 计价 | 按实计算
CYD2-99 | 材料 | 乙供 | C19110201 | 乙炔气 | m³ | 0.408 | 11.05 | 0 | 0 | 计价 | 按实计算
CYD2-99 | 材料 | 乙供 | C22010101 | 钢管脚手架 包括扣件 | kg | 2.8 | 4.706 | 0 | 0 | 计价 | 按实计算
CYD2-99 | 材料 | 乙供 | C22010141 | 木脚手板 50×250×4000 | 块 | 0.028 | 77.038 | 0 | 0 | 计价 | 按实计算
CYD2-99 | 材料 | 乙供 | C22030501 | 钢锯条 各种规格 | 根 | 4.5 | 1.528 | 0 | 0 | 计价 | 按实计算
CYD2-99 | 材料 | 乙供 | C22030502 | 机用钢锯条 24号 | 根 | 2 | 19.674 | 0 | 0 | 计价 | 按实计算
CYD2-99 | 材料 | 乙供 | C22040401 | 白布 | m² | 0.467 | 4 | 0 | 0 | 计价 | 按实计算
CYD2-99 | 材料 | 乙供 | C99010102 | 其他材料费 | 元 | 0.2388 | 1 | 0 | 0 | 计价 | 按实计算
CYD2-99 | 机械 | 乙供 | J03-01-036 | 汽车式起重机 起重量 16t | 台班 | 0.35 | 881.166 | 0 | 0 | 计价 | 按实计算
CYD2-99 | 机械 | 乙供 | J04-01-002 | 载重汽车 5t | 台班 | 0.1146 | 375.731 | 0 | 0 | 计价 | 按实计算
CYD2-99 | 机械 | 乙供 | J10-01-019 | 半自动切割机 厚度 100mm | 台班 | 0.6225 | 95.31 | 0 | 0 | 计价 | 按实计算
CYD2-99 | 机械 | 乙供 | J13-01-055 | 高空作业车 20m以内 | 台班 | 0.1086 | 1005.172 | 0 | 0 | 计价 | 按实计算
CYD2-100 | 人工 | 乙供 | 9101106 | 普通工 | 工日 | 1.7407 | 75 | 0 | 0 | 计价 | 按实计算
CYD2-100 | 人工 | 乙供 | 9101109 | 安装技术工 | 工日 | 4.4475 | 114 | 0 | 0 | 计价 | 按实计算
CYD2-100 | 材料 | 乙供 | C14010100 | 镀锌铁丝 | kg | 0.21 | 4.674 | 0 | 0 | 计价 | 按实计算
CYD2-100 | 材料 | 乙供 | C18060101 | 塑料带 20mm×40m | 卷 | 0.6 | 2.42 | 0 | 0 | 计价 | 按实计算
CYD2-100 | 材料 | 乙供 | C19070212 | 松锈剂 | 瓶 | 1.5132 | 22.423 | 0 | 0 | 计价 | 按实计算
CYD2-100 | 材料 | 乙供 | C19110101 | 氧气 | m³ | 1.56 | 4.77 | 0 | 0 | 计价 | 按实计算
CYD2-100 | 材料 | 乙供 | C19110201 | 乙炔气 | m³ | 0.516 | 11.05 | 0 | 0 | 计价 | 按实计算
CYD2-100 | 材料 | 乙供 | C22010101 | 钢管脚手架 包括扣件 | kg | 19.28 | 4.706 | 0 | 0 | 计价 | 按实计算
CYD2-100 | 材料 | 乙供 | C22010141 | 木脚手板 50×250×4000 | 块 | 0.1928 | 77.038 | 0 | 0 | 计价 | 按实计算
CYD2-100 | 材料 | 乙供 | C22030501 | 钢锯条 各种规格 | 根 | 4 | 1.528 | 0 | 0 | 计价 | 按实计算
CYD2-100 | 材料 | 乙供 | C22030502 | 机用钢锯条 24号 | 根 | 1.84 | 19.674 | 0 | 0 | 计价 | 按实计算
CYD2-100 | 材料 | 乙供 | C22040401 | 白布 | m² | 0.387 | 4 | 0 | 0 | 计价 | 按实计算
CYD2-100 | 材料 | 乙供 | C99010102 | 其他材料费 | 元 | 0.2388 | 1 | 0 | 0 | 计价 | 按实计算
CYD2-100 | 机械 | 乙供 | J03-01-033 | 汽车式起重机 起重量 5t | 台班 | 0.231 | 564.811 | 0 | 0 | 计价 | 按实计算
CYD2-100 | 机械 | 乙供 | J04-01-002 | 载重汽车 5t | 台班 | 0.1106 | 375.731 | 0 | 0 | 计价 | 按实计算
CYD2-100 | 机械 | 乙供 | J05-01-009 | 电动单筒慢速卷扬机 30kN | 台班 | 0.1076 | 183.043 | 0 | 0 | 计价 | 按实计算
CYD2-100 | 机械 | 乙供 | J10-01-019 | 半自动切割机 厚度 100mm | 台班 | 0.5727 | 95.31 | 0 | 0 | 计价 | 按实计算
CYD2-100 | 机械 | 乙供 | J13-01-055 | 高空作业车 20m以内 | 台班 | 0.1274 | 1005.172 | 0 | 0 | 计价 | 按实计算
CYD2-101 | 人工 | 乙供 | 9101106 | 普通工 | 工日 | 1.9394 | 75 | 0 | 0 | 计价 | 按实计算
CYD2-101 | 人工 | 乙供 | 9101109 | 安装技术工 | 工日 | 5.0416 | 114 | 0 | 0 | 计价 | 按实计算
CYD2-101 | 材料 | 乙供 | C14010100 | 镀锌铁丝 | kg | 0.21 | 4.674 | 0 | 0 | 计价 | 按实计算
CYD2-101 | 材料 | 乙供 | C18060101 | 塑料带 20mm×40m | 卷 | 0.7 | 2.42 | 0 | 0 | 计价 | 按实计算
CYD2-101 | 材料 | 乙供 | C19070212 | 松锈剂 | 瓶 | 1.5912 | 22.423 | 0 | 0 | 计价 | 按实计算
CYD2-101 | 材料 | 乙供 | C19110101 | 氧气 | m³ | 1.56 | 4.77 | 0 | 0 | 计价 | 按实计算
CYD2-101 | 材料 | 乙供 | C19110201 | 乙炔气 | m³ | 0.516 | 11.05 | 0 | 0 | 计价 | 按实计算
CYD2-101 | 材料 | 乙供 | C22010101 | 钢管脚手架 包括扣件 | kg | 19.28 | 4.706 | 0 | 0 | 计价 | 按实计算
CYD2-101 | 材料 | 乙供 | C22010141 | 木脚手板 50×250×4000 | 块 | 0.1928 | 77.038 | 0 | 0 | 计价 | 按实计算
CYD2-101 | 材料 | 乙供 | C22030501 | 钢锯条 各种规格 | 根 | 4.5 | 1.528 | 0 | 0 | 计价 | 按实计算
CYD2-101 | 材料 | 乙供 | C22030502 | 机用钢锯条 24号 | 根 | 2 | 19.674 | 0 | 0 | 计价 | 按实计算
CYD2-101 | 材料 | 乙供 | C22040401 | 白布 | m² | 0.387 | 4 | 0 | 0 | 计价 | 按实计算
CYD2-101 | 材料 | 乙供 | C99010102 | 其他材料费 | 元 | 0.2786 | 1 | 0 | 0 | 计价 | 按实计算
CYD2-101 | 机械 | 乙供 | J03-01-033 | 汽车式起重机 起重量 5t | 台班 | 0.231 | 564.811 | 0 | 0 | 计价 | 按实计算
CYD2-101 | 机械 | 乙供 | J04-01-002 | 载重汽车 5t | 台班 | 0.1106 | 375.731 | 0 | 0 | 计价 | 按实计算
CYD2-101 | 机械 | 乙供 | J05-01-009 | 电动单筒慢速卷扬机 30kN | 台班 | 0.1076 | 183.043 | 0 | 0 | 计价 | 按实计算
CYD2-101 | 机械 | 乙供 | J10-01-019 | 半自动切割机 厚度 100mm | 台班 | 0.6225 | 95.31 | 0 | 0 | 计价 | 按实计算
CYD2-101 | 机械 | 乙供 | J13-01-055 | 高空作业车 20m以内 | 台班 | 0.1274 | 1005.172 | 0 | 0 | 计价 | 按实计算
CYD2-102 | 人工 | 乙供 | 9101106 | 普通工 | 工日 | 2.0718 | 75 | 0 | 0 | 计价 | 按实计算
CYD2-102 | 人工 | 乙供 | 9101109 | 安装技术工 | 工日 | 5.4006 | 114 | 0 | 0 | 计价 | 按实计算
CYD2-102 | 材料 | 乙供 | C14010100 | 镀锌铁丝 | kg | 0.21 | 4.674 | 0 | 0 | 计价 | 按实计算
CYD2-102 | 材料 | 乙供 | C18060101 | 塑料带 20mm×40m | 卷 | 0.8 | 2.42 | 0 | 0 | 计价 | 按实计算
CYD2-102 | 材料 | 乙供 | C19070212 | 松锈剂 | 瓶 | 1.6692 | 22.423 | 0 | 0 | 计价 | 按实计算
CYD2-102 | 材料 | 乙供 | C19110101 | 氧气 | m³ | 1.56 | 4.77 | 0 | 0 | 计价 | 按实计算
CYD2-102 | 材料 | 乙供 | C19110201 | 乙炔气 | m³ | 0.516 | 11.05 | 0 | 0 | 计价 | 按实计算
CYD2-102 | 材料 | 乙供 | C22010101 | 钢管脚手架 包括扣件 | kg | 19.28 | 4.706 | 0 | 0 | 计价 | 按实计算
CYD2-102 | 材料 | 乙供 | C22010141 | 木脚手板 50×250×4000 | 块 | 0.1928 | 77.038 | 0 | 0 | 计价 | 按实计算
CYD2-102 | 材料 | 乙供 | C22030501 | 钢锯条 各种规格 | 根 | 5 | 1.528 | 0 | 0 | 计价 | 按实计算
CYD2-102 | 材料 | 乙供 | C22030502 | 机用钢锯条 24号 | 根 | 2.16 | 19.674 | 0 | 0 | 计价 | 按实计算
CYD2-102 | 材料 | 乙供 | C22040401 | 白布 | m² | 0.387 | 4 | 0 | 0 | 计价 | 按实计算
CYD2-102 | 材料 | 乙供 | C99010102 | 其他材料费 | 元 | 0.3184 | 1 | 0 | 0 | 计价 | 按实计算
CYD2-102 | 机械 | 乙供 | J03-01-033 | 汽车式起重机 起重量 5t | 台班 | 0.231 | 564.811 | 0 | 0 | 计价 | 按实计算
CYD2-102 | 机械 | 乙供 | J04-01-002 | 载重汽车 5t | 台班 | 0.1106 | 375.731 | 0 | 0 | 计价 | 按实计算
CYD2-102 | 机械 | 乙供 | J05-01-009 | 电动单筒慢速卷扬机 30kN | 台班 | 0.1076 | 183.043 | 0 | 0 | 计价 | 按实计算
CYD2-102 | 机械 | 乙供 | J10-01-019 | 半自动切割机 厚度 100mm | 台班 | 0.6723 | 95.31 | 0 | 0 | 计价 | 按实计算
CYD2-102 | 机械 | 乙供 | J13-01-055 | 高空作业车 20m以内 | 台班 | 0.1274 | 1005.172 | 0 | 0 | 计价 | 按实计算
CYD2-103 | 人工 | 乙供 | 9101106 | 普通工 | 工日 | 2.2731 | 75 | 0 | 0 | 计价 | 按实计算
CYD2-103 | 人工 | 乙供 | 9101109 | 安装技术工 | 工日 | 5.8085 | 114 | 0 | 0 | 计价 | 按实计算
CYD2-103 | 材料 | 乙供 | C14010100 | 镀锌铁丝 | kg | 0.21 | 4.674 | 0 | 0 | 计价 | 按实计算
CYD2-103 | 材料 | 乙供 | C18060101 | 塑料带 20mm×40m | 卷 | 0.7 | 2.42 | 0 | 0 | 计价 | 按实计算
CYD2-103 | 材料 | 乙供 | C19070212 | 松锈剂 | 瓶 | 1.6692 | 22.423 | 0 | 0 | 计价 | 按实计算
CYD2-103 | 材料 | 乙供 | C19110101 | 氧气 | m³ | 1.68 | 4.77 | 0 | 0 | 计价 | 按实计算
CYD2-103 | 材料 | 乙供 | C19110201 | 乙炔气 | m³ | 0.564 | 11.05 | 0 | 0 | 计价 | 按实计算
CYD2-103 | 材料 | 乙供 | C22010101 | 钢管脚手架 包括扣件 | kg | 19.28 | 4.706 | 0 | 0 | 计价 | 按实计算
CYD2-103 | 材料 | 乙供 | C22010141 | 木脚手板 50×250×4000 | 块 | 0.1928 | 77.038 | 0 | 0 | 计价 | 按实计算
CYD2-103 | 材料 | 乙供 | C22030501 | 钢锯条 各种规格 | 根 | 4.5 | 1.528 | 0 | 0 | 计价 | 按实计算
CYD2-103 | 材料 | 乙供 | C22030502 | 机用钢锯条 24号 | 根 | 2.4 | 19.674 | 0 | 0 | 计价 | 按实计算
CYD2-103 | 材料 | 乙供 | C22040401 | 白布 | m² | 0.4314 | 4 | 0 | 0 | 计价 | 按实计算
CYD2-103 | 材料 | 乙供 | C99010102 | 其他材料费 | 元 | 0.2786 | 1 | 0 | 0 | 计价 | 按实计算
CYD2-103 | 机械 | 乙供 | J03-01-036 | 汽车式起重机 起重量 16t | 台班 | 0.35 | 881.166 | 0 | 0 | 计价 | 按实计算
CYD2-103 | 机械 | 乙供 | J04-01-002 | 载重汽车 5t | 台班 | 0.1106 | 375.731 | 0 | 0 | 计价 | 按实计算
CYD2-103 | 机械 | 乙供 | J05-01-009 | 电动单筒慢速卷扬机 30kN | 台班 | 0.1076 | 183.043 | 0 | 0 | 计价 | 按实计算
CYD2-103 | 机械 | 乙供 | J10-01-019 | 半自动切割机 厚度 100mm | 台班 | 0.747 | 95.31 | 0 | 0 | 计价 | 按实计算
CYD2-103 | 机械 | 乙供 | J13-01-055 | 高空作业车 20m以内 | 台班 | 0.1274 | 1005.172 | 0 | 0 | 计价 | 按实计算
CYD2-104 | 人工 | 乙供 | 9101106 | 普通工 | 工日 | 2.3825 | 75 | 0 | 0 | 计价 | 按实计算
CYD2-104 | 人工 | 乙供 | 9101109 | 安装技术工 | 工日 | 7.0287 | 114 | 0 | 0 | 计价 | 按实计算
CYD2-104 | 材料 | 乙供 | C14010100 | 镀锌铁丝 | kg | 0.21 | 4.674 | 0 | 0 | 计价 | 按实计算
CYD2-104 | 材料 | 乙供 | C18060101 | 塑料带 20mm×40m | 卷 | 0.6 | 2.42 | 0 | 0 | 计价 | 按实计算
CYD2-104 | 材料 | 乙供 | C19070212 | 松锈剂 | 瓶 | 2.0904 | 22.423 | 0 | 0 | 计价 | 按实计算
CYD2-104 | 材料 | 乙供 | C19110101 | 氧气 | m³ | 1.8 | 4.77 | 0 | 0 | 计价 | 按实计算
CYD2-104 | 材料 | 乙供 | C19110201 | 乙炔气 | m³ | 0.6 | 11.05 | 0 | 0 | 计价 | 按实计算
CYD2-104 | 材料 | 乙供 | C22010101 | 钢管脚手架 包括扣件 | kg | 20.68 | 4.706 | 0 | 0 | 计价 | 按实计算
CYD2-104 | 材料 | 乙供 | C22010141 | 木脚手板 50×250×4000 | 块 | 0.2068 | 77.038 | 0 | 0 | 计价 | 按实计算
CYD2-104 | 材料 | 乙供 | C22030501 | 钢锯条 各种规格 | 根 | 4 | 1.528 | 0 | 0 | 计价 | 按实计算
CYD2-104 | 材料 | 乙供 | C22030502 | 机用钢锯条 24号 | 根 | 1.76 | 19.674 | 0 | 0 | 计价 | 按实计算
CYD2-104 | 材料 | 乙供 | C22040401 | 白布 | m² | 0.4936 | 4 | 0 | 0 | 计价 | 按实计算
CYD2-104 | 材料 | 乙供 | C99010102 | 其他材料费 | 元 | 0.2388 | 1 | 0 | 0 | 计价 | 按实计算
CYD2-104 | 机械 | 乙供 | J03-01-033 | 汽车式起重机 起重量 5t | 台班 | 0.0924 | 564.811 | 0 | 0 | 计价 | 按实计算
CYD2-104 | 机械 | 乙供 | J03-01-036 | 汽车式起重机 起重量 16t | 台班 | 0.7 | 881.166 | 0 | 0 | 计价 | 按实计算
CYD2-104 | 机械 | 乙供 | J04-01-002 | 载重汽车 5t | 台班 | 0.1422 | 375.731 | 0 | 0 | 计价 | 按实计算
CYD2-104 | 机械 | 乙供 | J05-01-009 | 电动单筒慢速卷扬机 30kN | 台班 | 0.1256 | 183.043 | 0 | 0 | 计价 | 按实计算
CYD2-104 | 机械 | 乙供 | J10-01-019 | 半自动切割机 厚度 100mm | 台班 | 0.5478 | 95.31 | 0 | 0 | 计价 | 按实计算
CYD2-104 | 机械 | 乙供 | J13-01-056 | 高空作业车 30m以内 | 台班 | 1.253 | 1247.202 | 0 | 0 | 计价 | 按实计算
CYD2-105 | 人工 | 乙供 | 9101106 | 普通工 | 工日 | 2.5952 | 75 | 0 | 0 | 计价 | 按实计算
CYD2-105 | 人工 | 乙供 | 9101109 | 安装技术工 | 工日 | 7.5916 | 114 | 0 | 0 | 计价 | 按实计算
CYD2-105 | 材料 | 乙供 | C14010100 | 镀锌铁丝 | kg | 0.21 | 4.674 | 0 | 0 | 计价 | 按实计算
CYD2-105 | 材料 | 乙供 | C18060101 | 塑料带 20mm×40m | 卷 | 0.7 | 2.42 | 0 | 0 | 计价 | 按实计算
CYD2-105 | 材料 | 乙供 | C19070212 | 松锈剂 | 瓶 | 2.184 | 22.423 | 0 | 0 | 计价 | 按实计算
CYD2-105 | 材料 | 乙供 | C19110101 | 氧气 | m³ | 1.824 | 4.77 | 0 | 0 | 计价 | 按实计算
CYD2-105 | 材料 | 乙供 | C19110201 | 乙炔气 | m³ | 0.6 | 11.05 | 0 | 0 | 计价 | 按实计算
CYD2-105 | 材料 | 乙供 | C22010101 | 钢管脚手架 包括扣件 | kg | 20.68 | 4.706 | 0 | 0 | 计价 | 按实计算
CYD2-105 | 材料 | 乙供 | C22010141 | 木脚手板 50×250×4000 | 块 | 0.2068 | 77.038 | 0 | 0 | 计价 | 按实计算
CYD2-105 | 材料 | 乙供 | C22030501 | 钢锯条 各种规格 | 根 | 4.5 | 1.528 | 0 | 0 | 计价 | 按实计算
CYD2-105 | 材料 | 乙供 | C22030502 | 机用钢锯条 24号 | 根 | 2 | 19.674 | 0 | 0 | 计价 | 按实计算
CYD2-105 | 材料 | 乙供 | C22040401 | 白布 | m² | 0.4936 | 4 | 0 | 0 | 计价 | 按实计算
CYD2-105 | 材料 | 乙供 | C99010102 | 其他材料费 | 元 | 0.2786 | 1 | 0 | 0 | 计价 | 按实计算
CYD2-105 | 机械 | 乙供 | J03-01-033 | 汽车式起重机 起重量 5t | 台班 | 0.0924 | 564.811 | 0 | 0 | 计价 | 按实计算
CYD2-105 | 机械 | 乙供 | J03-01-036 | 汽车式起重机 起重量 16t | 台班 | 0.7 | 881.166 | 0 | 0 | 计价 | 按实计算
CYD2-105 | 机械 | 乙供 | J04-01-002 | 载重汽车 5t | 台班 | 0.1422 | 375.731 | 0 | 0 | 计价 | 按实计算
CYD2-105 | 机械 | 乙供 | J05-01-009 | 电动单筒慢速卷扬机 30kN | 台班 | 0.1256 | 183.043 | 0 | 0 | 计价 | 按实计算
CYD2-105 | 机械 | 乙供 | J10-01-019 | 半自动切割机 厚度 100mm | 台班 | 0.6225 | 95.31 | 0 | 0 | 计价 | 按实计算
CYD2-105 | 机械 | 乙供 | J13-01-056 | 高空作业车 30m以内 | 台班 | 1.253 | 1247.202 | 0 | 0 | 计价 | 按实计算
CYD2-106 | 人工 | 乙供 | 9101106 | 普通工 | 工日 | 2.7715 | 75 | 0 | 0 | 计价 | 按实计算
CYD2-106 | 人工 | 乙供 | 9101109 | 安装技术工 | 工日 | 8.1185 | 114 | 0 | 0 | 计价 | 按实计算
CYD2-106 | 材料 | 乙供 | C14010100 | 镀锌铁丝 | kg | 0.21 | 4.674 | 0 | 0 | 计价 | 按实计算
CYD2-106 | 材料 | 乙供 | C18060101 | 塑料带 20mm×40m | 卷 | 0.8 | 2.42 | 0 | 0 | 计价 | 按实计算
CYD2-106 | 材料 | 乙供 | C19070212 | 松锈剂 | 瓶 | 2.2464 | 22.423 | 0 | 0 | 计价 | 按实计算
CYD2-106 | 材料 | 乙供 | C19110101 | 氧气 | m³ | 1.8 | 4.77 | 0 | 0 | 计价 | 按实计算
CYD2-106 | 材料 | 乙供 | C19110201 | 乙炔气 | m³ | 0.6 | 11.05 | 0 | 0 | 计价 | 按实计算
CYD2-106 | 材料 | 乙供 | C22010101 | 钢管脚手架 包括扣件 | kg | 20.68 | 4.706 | 0 | 0 | 计价 | 按实计算
CYD2-106 | 材料 | 乙供 | C22010141 | 木脚手板 50×250×4000 | 块 | 0.2068 | 77.038 | 0 | 0 | 计价 | 按实计算
CYD2-106 | 材料 | 乙供 | C22030501 | 钢锯条 各种规格 | 根 | 5 | 1.528 | 0 | 0 | 计价 | 按实计算
CYD2-106 | 材料 | 乙供 | C22030502 | 机用钢锯条 24号 | 根 | 2.16 | 19.674 | 0 | 0 | 计价 | 按实计算
CYD2-106 | 材料 | 乙供 | C22040401 | 白布 | m² | 0.4936 | 4 | 0 | 0 | 计价 | 按实计算
CYD2-106 | 材料 | 乙供 | C99010102 | 其他材料费 | 元 | 0.3184 | 1 | 0 | 0 | 计价 | 按实计算
CYD2-106 | 机械 | 乙供 | J03-01-033 | 汽车式起重机 起重量 5t | 台班 | 0.0924 | 564.811 | 0 | 0 | 计价 | 按实计算
CYD2-106 | 机械 | 乙供 | J03-01-036 | 汽车式起重机 起重量 16t | 台班 | 0.7 | 881.166 | 0 | 0 | 计价 | 按实计算
CYD2-106 | 机械 | 乙供 | J04-01-002 | 载重汽车 5t | 台班 | 0.1422 | 375.731 | 0 | 0 | 计价 | 按实计算
CYD2-106 | 机械 | 乙供 | J05-01-009 | 电动单筒慢速卷扬机 30kN | 台班 | 0.1256 | 183.043 | 0 | 0 | 计价 | 按实计算
CYD2-106 | 机械 | 乙供 | J10-01-019 | 半自动切割机 厚度 100mm | 台班 | 0.6723 | 95.31 | 0 | 0 | 计价 | 按实计算
CYD2-106 | 机械 | 乙供 | J13-01-056 | 高空作业车 30m以内 | 台班 | 1.253 | 1247.202 | 0 | 0 | 计价 | 按实计算
CYD2-107 | 人工 | 乙供 | 9101106 | 普通工 | 工日 | 3.63 | 75 | 0 | 0 | 计价 | 按实计算
CYD2-107 | 人工 | 乙供 | 9101109 | 安装技术工 | 工日 | 11.073 | 114 | 0 | 0 | 计价 | 按实计算
CYD2-107 | 材料 | 乙供 | C14010100 | 镀锌铁丝 | kg | 0.21 | 4.674 | 0 | 0 | 计价 | 按实计算
CYD2-107 | 材料 | 乙供 | C18060101 | 塑料带 20mm×40m | 卷 | 0.7 | 2.42 | 0 | 0 | 计价 | 按实计算
CYD2-107 | 材料 | 乙供 | C19070212 | 松锈剂 | 瓶 | 2.2464 | 22.423 | 0 | 0 | 计价 | 按实计算
CYD2-107 | 材料 | 乙供 | C19110101 | 氧气 | m³ | 1.92 | 4.77 | 0 | 0 | 计价 | 按实计算
CYD2-107 | 材料 | 乙供 | C19110201 | 乙炔气 | m³ | 0.648 | 11.05 | 0 | 0 | 计价 | 按实计算
CYD2-107 | 材料 | 乙供 | C22010101 | 钢管脚手架 包括扣件 | kg | 20.68 | 4.706 | 0 | 0 | 计价 | 按实计算
CYD2-107 | 材料 | 乙供 | C22010141 | 木脚手板 50×250×4000 | 块 | 0.2068 | 77.038 | 0 | 0 | 计价 | 按实计算
CYD2-107 | 材料 | 乙供 | C22030501 | 钢锯条 各种规格 | 根 | 4.5 | 1.528 | 0 | 0 | 计价 | 按实计算
CYD2-107 | 材料 | 乙供 | C22030502 | 机用钢锯条 24号 | 根 | 2.4 | 19.674 | 0 | 0 | 计价 | 按实计算
CYD2-107 | 材料 | 乙供 | C22040401 | 白布 | m² | 0.5675 | 4 | 0 | 0 | 计价 | 按实计算
CYD2-107 | 材料 | 乙供 | C99010102 | 其他材料费 | 元 | 0.2786 | 1 | 0 | 0 | 计价 | 按实计算
CYD2-107 | 机械 | 乙供 | J03-01-033 | 汽车式起重机 起重量 5t | 台班 | 0.0924 | 564.811 | 0 | 0 | 计价 | 按实计算
CYD2-107 | 机械 | 乙供 | J03-01-036 | 汽车式起重机 起重量 16t | 台班 | 0.7 | 881.166 | 0 | 0 | 计价 | 按实计算
CYD2-107 | 机械 | 乙供 | J04-01-002 | 载重汽车 5t | 台班 | 0.1422 | 375.731 | 0 | 0 | 计价 | 按实计算
CYD2-107 | 机械 | 乙供 | J05-01-009 | 电动单筒慢速卷扬机 30kN | 台班 | 0.1256 | 183.043 | 0 | 0 | 计价 | 按实计算
CYD2-107 | 机械 | 乙供 | J10-01-019 | 半自动切割机 厚度 100mm | 台班 | 0.747 | 95.31 | 0 | 0 | 计价 | 按实计算
CYD2-107 | 机械 | 乙供 | J13-01-056 | 高空作业车 30m以内 | 台班 | 1.273 | 1247.202 | 0 | 0 | 计价 | 按实计算
CYD2-108 | 人工 | 乙供 | 9101106 | 普通工 | 工日 | 3.1505 | 75 | 0 | 0 | 计价 | 按实计算
CYD2-108 | 人工 | 乙供 | 9101109 | 安装技术工 | 工日 | 9.6825 | 114 | 0 | 0 | 计价 | 按实计算
CYD2-108 | 材料 | 乙供 | C14010100 | 镀锌铁丝 | kg | 0.21 | 4.674 | 0 | 0 | 计价 | 按实计算
CYD2-108 | 材料 | 乙供 | C18060101 | 塑料带 20mm×40m | 卷 | 0.6 | 2.42 | 0 | 0 | 计价 | 按实计算
CYD2-108 | 材料 | 乙供 | C19070212 | 松锈剂 | 瓶 | 2.6364 | 22.423 | 0 | 0 | 计价 | 按实计算
CYD2-108 | 材料 | 乙供 | C19110101 | 氧气 | m³ | 2.16 | 4.77 | 0 | 0 | 计价 | 按实计算
CYD2-108 | 材料 | 乙供 | C19110201 | 乙炔气 | m³ | 0.72 | 11.05 | 0 | 0 | 计价 | 按实计算
CYD2-108 | 材料 | 乙供 | C22010101 | 钢管脚手架 包括扣件 | kg | 23.05 | 4.706 | 0 | 0 | 计价 | 按实计算
CYD2-108 | 材料 | 乙供 | C22010141 | 木脚手板 50×250×4000 | 块 | 0.2305 | 77.038 | 0 | 0 | 计价 | 按实计算
CYD2-108 | 材料 | 乙供 | C22030501 | 钢锯条 各种规格 | 根 | 5 | 1.528 | 0 | 0 | 计价 | 按实计算
CYD2-108 | 材料 | 乙供 | C22030502 | 机用钢锯条 24号 | 根 | 2 | 19.674 | 0 | 0 | 计价 | 按实计算
CYD2-108 | 材料 | 乙供 | C22040401 | 白布 | m² | 0.5348 | 4 | 0 | 0 | 计价 | 按实计算
CYD2-108 | 材料 | 乙供 | C99010102 | 其他材料费 | 元 | 0.2388 | 1 | 0 | 0 | 计价 | 按实计算
CYD2-108 | 机械 | 乙供 | J03-01-033 | 汽车式起重机 起重量 5t | 台班 | 0.1848 | 564.811 | 0 | 0 | 计价 | 按实计算
CYD2-108 | 机械 | 乙供 | J03-01-036 | 汽车式起重机 起重量 16t | 台班 | 0.7 | 881.166 | 0 | 0 | 计价 | 按实计算
CYD2-108 | 机械 | 乙供 | J04-01-002 | 载重汽车 5t | 台班 | 0.2765 | 375.731 | 0 | 0 | 计价 | 按实计算
CYD2-108 | 机械 | 乙供 | J05-01-009 | 电动单筒慢速卷扬机 30kN | 台班 | 0.1912 | 183.043 | 0 | 0 | 计价 | 按实计算
CYD2-108 | 机械 | 乙供 | J10-01-019 | 半自动切割机 厚度 100mm | 台班 | 0.6225 | 95.31 | 0 | 0 | 计价 | 按实计算
CYD2-108 | 机械 | 乙供 | J13-01-056 | 高空作业车 30m以内 | 台班 | 1.273 | 1247.202 | 0 | 0 | 计价 | 按实计算
CYD2-109 | 人工 | 乙供 | 9101106 | 普通工 | 工日 | 3.3659 | 75 | 0 | 0 | 计价 | 按实计算
CYD2-109 | 人工 | 乙供 | 9101109 | 安装技术工 | 工日 | 10.3605 | 114 | 0 | 0 | 计价 | 按实计算
CYD2-109 | 材料 | 乙供 | C14010100 | 镀锌铁丝 | kg | 0.21 | 4.674 | 0 | 0 | 计价 | 按实计算
CYD2-109 | 材料 | 乙供 | C18060101 | 塑料带 20mm×40m | 卷 | 0.7 | 2.42 | 0 | 0 | 计价 | 按实计算
CYD2-109 | 材料 | 乙供 | C19070212 | 松锈剂 | 瓶 | 2.7144 | 22.423 | 0 | 0 | 计价 | 按实计算
CYD2-109 | 材料 | 乙供 | C19110101 | 氧气 | m³ | 2.16 | 4.77 | 0 | 0 | 计价 | 按实计算
CYD2-109 | 材料 | 乙供 | C19110201 | 乙炔气 | m³ | 0.72 | 11.05 | 0 | 0 | 计价 | 按实计算
CYD2-109 | 材料 | 乙供 | C22010101 | 钢管脚手架 包括扣件 | kg | 23.05 | 4.706 | 0 | 0 | 计价 | 按实计算
CYD2-109 | 材料 | 乙供 | C22010141 | 木脚手板 50×250×4000 | 块 | 0.2305 | 77.038 | 0 | 0 | 计价 | 按实计算
CYD2-109 | 材料 | 乙供 | C22030501 | 钢锯条 各种规格 | 根 | 5.5 | 1.528 | 0 | 0 | 计价 | 按实计算
CYD2-109 | 材料 | 乙供 | C22030502 | 机用钢锯条 24号 | 根 | 2.16 | 19.674 | 0 | 0 | 计价 | 按实计算
CYD2-109 | 材料 | 乙供 | C22040401 | 白布 | m² | 0.5348 | 4 | 0 | 0 | 计价 | 按实计算
CYD2-109 | 材料 | 乙供 | C99010102 | 其他材料费 | 元 | 0.2786 | 1 | 0 | 0 | 计价 | 按实计算
CYD2-109 | 机械 | 乙供 | J03-01-033 | 汽车式起重机 起重量 5t | 台班 | 0.1848 | 564.811 | 0 | 0 | 计价 | 按实计算
CYD2-109 | 机械 | 乙供 | J03-01-036 | 汽车式起重机 起重量 16t | 台班 | 0.7 | 881.166 | 0 | 0 | 计价 | 按实计算
CYD2-109 | 机械 | 乙供 | J04-01-002 | 载重汽车 5t | 台班 | 0.2765 | 375.731 | 0 | 0 | 计价 | 按实计算
CYD2-109 | 机械 | 乙供 | J05-01-009 | 电动单筒慢速卷扬机 30kN | 台班 | 0.1912 | 183.043 | 0 | 0 | 计价 | 按实计算
CYD2-109 | 机械 | 乙供 | J10-01-019 | 半自动切割机 厚度 100mm | 台班 | 0.6723 | 95.31 | 0 | 0 | 计价 | 按实计算
CYD2-109 | 机械 | 乙供 | J13-01-056 | 高空作业车 30m以内 | 台班 | 1.273 | 1247.202 | 0 | 0 | 计价 | 按实计算
CYD2-110 | 人工 | 乙供 | 9101106 | 普通工 | 工日 | 3.5838 | 75 | 0 | 0 | 计价 | 按实计算
CYD2-110 | 人工 | 乙供 | 9101109 | 安装技术工 | 工日 | 10.9233 | 114 | 0 | 0 | 计价 | 按实计算
CYD2-110 | 材料 | 乙供 | C14010100 | 镀锌铁丝 | kg | 0.21 | 4.674 | 0 | 0 | 计价 | 按实计算
CYD2-110 | 材料 | 乙供 | C18060101 | 塑料带 20mm×40m | 卷 | 0.8 | 2.42 | 0 | 0 | 计价 | 按实计算
CYD2-110 | 材料 | 乙供 | C19070212 | 松锈剂 | 瓶 | 2.7924 | 22.423 | 0 | 0 | 计价 | 按实计算
CYD2-110 | 材料 | 乙供 | C19110101 | 氧气 | m³ | 2.16 | 4.77 | 0 | 0 | 计价 | 按实计算
CYD2-110 | 材料 | 乙供 | C19110201 | 乙炔气 | m³ | 0.72 | 11.05 | 0 | 0 | 计价 | 按实计算
CYD2-110 | 材料 | 乙供 | C22010101 | 钢管脚手架 包括扣件 | kg | 23.05 | 4.706 | 0 | 0 | 计价 | 按实计算
CYD2-110 | 材料 | 乙供 | C22010141 | 木脚手板 50×250×4000 | 块 | 0.2305 | 77.038 | 0 | 0 | 计价 | 按实计算
CYD2-110 | 材料 | 乙供 | C22030501 | 钢锯条 各种规格 | 根 | 6 | 1.528 | 0 | 0 | 计价 | 按实计算
CYD2-110 | 材料 | 乙供 | C22030502 | 机用钢锯条 24号 | 根 | 2.4 | 19.674 | 0 | 0 | 计价 | 按实计算
CYD2-110 | 材料 | 乙供 | C22040401 | 白布 | m² | 0.5348 | 4 | 0 | 0 | 计价 | 按实计算
CYD2-110 | 材料 | 乙供 | C99010102 | 其他材料费 | 元 | 0.3184 | 1 | 0 | 0 | 计价 | 按实计算
CYD2-110 | 机械 | 乙供 | J03-01-033 | 汽车式起重机 起重量 5t | 台班 | 0.1848 | 564.811 | 0 | 0 | 计价 | 按实计算
CYD2-110 | 机械 | 乙供 | J03-01-036 | 汽车式起重机 起重量 16t | 台班 | 0.7 | 881.166 | 0 | 0 | 计价 | 按实计算
CYD2-110 | 机械 | 乙供 | J04-01-002 | 载重汽车 5t | 台班 | 0.2765 | 375.731 | 0 | 0 | 计价 | 按实计算
CYD2-110 | 机械 | 乙供 | J05-01-009 | 电动单筒慢速卷扬机 30kN | 台班 | 0.1912 | 183.043 | 0 | 0 | 计价 | 按实计算
CYD2-110 | 机械 | 乙供 | J10-01-019 | 半自动切割机 厚度 100mm | 台班 | 0.747 | 95.31 | 0 | 0 | 计价 | 按实计算
CYD2-110 | 机械 | 乙供 | J13-01-056 | 高空作业车 30m以内 | 台班 | 1.273 | 1247.202 | 0 | 0 | 计价 | 按实计算
CYD2-111 | 人工 | 乙供 | 9101106 | 普通工 | 工日 | 3.7886 | 75 | 0 | 0 | 计价 | 按实计算
CYD2-111 | 人工 | 乙供 | 9101109 | 安装技术工 | 工日 | 11.5029 | 114 | 0 | 0 | 计价 | 按实计算
CYD2-111 | 材料 | 乙供 | C14010100 | 镀锌铁丝 | kg | 0.21 | 4.674 | 0 | 0 | 计价 | 按实计算
CYD2-111 | 材料 | 乙供 | C18060101 | 塑料带 20mm×40m | 卷 | 0.8 | 2.42 | 0 | 0 | 计价 | 按实计算
CYD2-111 | 材料 | 乙供 | C19070212 | 松锈剂 | 瓶 | 2.9484 | 22.423 | 0 | 0 | 计价 | 按实计算
CYD2-111 | 材料 | 乙供 | C19110101 | 氧气 | m³ | 2.304 | 4.77 | 0 | 0 | 计价 | 按实计算
CYD2-111 | 材料 | 乙供 | C19110201 | 乙炔气 | m³ | 0.828 | 11.05 | 0 | 0 | 计价 | 按实计算
CYD2-111 | 材料 | 乙供 | C22010101 | 钢管脚手架 包括扣件 | kg | 33.2 | 4.706 | 0 | 0 | 计价 | 按实计算
CYD2-111 | 材料 | 乙供 | C22010141 | 木脚手板 50×250×4000 | 块 | 0.332 | 77.038 | 0 | 0 | 计价 | 按实计算
CYD2-111 | 材料 | 乙供 | C22030501 | 钢锯条 各种规格 | 根 | 6 | 1.528 | 0 | 0 | 计价 | 按实计算
CYD2-111 | 材料 | 乙供 | C22030502 | 机用钢锯条 24号 | 根 | 2.56 | 19.674 | 0 | 0 | 计价 | 按实计算
CYD2-111 | 材料 | 乙供 | C22040401 | 白布 | m² | 0.6087 | 4 | 0 | 0 | 计价 | 按实计算
CYD2-111 | 材料 | 乙供 | C99010102 | 其他材料费 | 元 | 0.3184 | 1 | 0 | 0 | 计价 | 按实计算
CYD2-111 | 机械 | 乙供 | J03-01-033 | 汽车式起重机 起重量 5t | 台班 | 0.1914 | 564.811 | 0 | 0 | 计价 | 按实计算
CYD2-111 | 机械 | 乙供 | J03-01-036 | 汽车式起重机 起重量 16t | 台班 | 0.75 | 881.166 | 0 | 0 | 计价 | 按实计算
CYD2-111 | 机械 | 乙供 | J04-01-002 | 载重汽车 5t | 台班 | 0.2844 | 375.731 | 0 | 0 | 计价 | 按实计算
CYD2-111 | 机械 | 乙供 | J05-01-009 | 电动单筒慢速卷扬机 30kN | 台班 | 0.1912 | 183.043 | 0 | 0 | 计价 | 按实计算
CYD2-111 | 机械 | 乙供 | J10-01-019 | 半自动切割机 厚度 100mm | 台班 | 0.7968 | 95.31 | 0 | 0 | 计价 | 按实计算
CYD2-111 | 机械 | 乙供 | J13-01-056 | 高空作业车 30m以内 | 台班 | 1.273 | 1247.202 | 0 | 0 | 计价 | 按实计算
CYD2-112 | 人工 | 乙供 | 9101106 | 普通工 | 工日 | 4.0446 | 75 | 0 | 0 | 计价 | 按实计算
CYD2-112 | 人工 | 乙供 | 9101109 | 安装技术工 | 工日 | 12.1716 | 114 | 0 | 0 | 计价 | 按实计算
CYD2-112 | 材料 | 乙供 | C14010100 | 镀锌铁丝 | kg | 0.21 | 4.674 | 0 | 0 | 计价 | 按实计算
CYD2-112 | 材料 | 乙供 | C18060101 | 塑料带 20mm×40m | 卷 | 0.8 | 2.42 | 0 | 0 | 计价 | 按实计算
CYD2-112 | 材料 | 乙供 | C19070212 | 松锈剂 | 瓶 | 2.9484 | 22.423 | 0 | 0 | 计价 | 按实计算
CYD2-112 | 材料 | 乙供 | C19110101 | 氧气 | m³ | 2.28 | 4.77 | 0 | 0 | 计价 | 按实计算
CYD2-112 | 材料 | 乙供 | C19110201 | 乙炔气 | m³ | 0.768 | 11.05 | 0 | 0 | 计价 | 按实计算
CYD2-112 | 材料 | 乙供 | C22010101 | 钢管脚手架 包括扣件 | kg | 32.45 | 4.706 | 0 | 0 | 计价 | 按实计算
CYD2-112 | 材料 | 乙供 | C22010141 | 木脚手板 50×250×4000 | 块 | 0.3245 | 77.038 | 0 | 0 | 计价 | 按实计算
CYD2-112 | 材料 | 乙供 | C22030501 | 钢锯条 各种规格 | 根 | 6 | 1.528 | 0 | 0 | 计价 | 按实计算
CYD2-112 | 材料 | 乙供 | C22030502 | 机用钢锯条 24号 | 根 | 2.8 | 19.674 | 0 | 0 | 计价 | 按实计算
CYD2-112 | 材料 | 乙供 | C22040401 | 白布 | m² | 0.6087 | 4 | 0 | 0 | 计价 | 按实计算
CYD2-112 | 材料 | 乙供 | C99010102 | 其他材料费 | 元 | 0.3184 | 1 | 0 | 0 | 计价 | 按实计算
CYD2-112 | 机械 | 乙供 | J03-01-033 | 汽车式起重机 起重量 5t | 台班 | 0.1848 | 564.811 | 0 | 0 | 计价 | 按实计算
CYD2-112 | 机械 | 乙供 | J03-01-036 | 汽车式起重机 起重量 16t | 台班 | 0.84 | 881.166 | 0 | 0 | 计价 | 按实计算
CYD2-112 | 机械 | 乙供 | J04-01-002 | 载重汽车 5t | 台班 | 0.2765 | 375.731 | 0 | 0 | 计价 | 按实计算
CYD2-112 | 机械 | 乙供 | J05-01-009 | 电动单筒慢速卷扬机 30kN | 台班 | 0.1912 | 183.043 | 0 | 0 | 计价 | 按实计算
CYD2-112 | 机械 | 乙供 | J10-01-019 | 半自动切割机 厚度 100mm | 台班 | 0.8715 | 95.31 | 0 | 0 | 计价 | 按实计算
CYD2-112 | 机械 | 乙供 | J13-01-056 | 高空作业车 30m以内 | 台班 | 1.343 | 1247.202 | 0 | 0 | 计价 | 按实计算
CYD2-113 | 人工 | 乙供 | 9101106 | 普通工 | 工日 | 4.8587 | 75 | 0 | 0 | 计价 | 按实计算
CYD2-113 | 人工 | 乙供 | 9101109 | 安装技术工 | 工日 | 15.4355 | 114 | 0 | 0 | 计价 | 按实计算
CYD2-113 | 材料 | 乙供 | C14010100 | 镀锌铁丝 | kg | 0.336 | 4.674 | 0 | 0 | 计价 | 按实计算
CYD2-113 | 材料 | 乙供 | C18060101 | 塑料带 20mm×40m | 卷 | 0.6 | 2.42 | 0 | 0 | 计价 | 按实计算
CYD2-113 | 材料 | 乙供 | C19070212 | 松锈剂 | 瓶 | 4.914 | 22.423 | 0 | 0 | 计价 | 按实计算
CYD2-113 | 材料 | 乙供 | C19110101 | 氧气 | m³ | 4.32 | 4.77 | 0 | 0 | 计价 | 按实计算
CYD2-113 | 材料 | 乙供 | C19110201 | 乙炔气 | m³ | 1.44 | 11.05 | 0 | 0 | 计价 | 按实计算
CYD2-113 | 材料 | 乙供 | C22010101 | 钢管脚手架 包括扣件 | kg | 42.6 | 4.706 | 0 | 0 | 计价 | 按实计算
CYD2-113 | 材料 | 乙供 | C22010141 | 木脚手板 50×250×4000 | 块 | 0.426 | 77.038 | 0 | 0 | 计价 | 按实计算
CYD2-113 | 材料 | 乙供 | C22030501 | 钢锯条 各种规格 | 根 | 10 | 1.528 | 0 | 0 | 计价 | 按实计算
CYD2-113 | 材料 | 乙供 | C22030502 | 机用钢锯条 24号 | 根 | 2.16 | 19.674 | 0 | 0 | 计价 | 按实计算
CYD2-113 | 材料 | 乙供 | C22040401 | 白布 | m² | 1.98 | 4 | 0 | 0 | 计价 | 按实计算
CYD2-113 | 材料 | 乙供 | C99010102 | 其他材料费 | 元 | 0.2388 | 1 | 0 | 0 | 计价 | 按实计算
CYD2-113 | 机械 | 乙供 | J03-01-033 | 汽车式起重机 起重量 5t | 台班 | 0.396 | 564.811 | 0 | 0 | 计价 | 按实计算
CYD2-113 | 机械 | 乙供 | J03-01-036 | 汽车式起重机 起重量 16t | 台班 | 1.1 | 881.166 | 0 | 0 | 计价 | 按实计算
CYD2-113 | 机械 | 乙供 | J04-01-002 | 载重汽车 5t | 台班 | 0.632 | 375.731 | 0 | 0 | 计价 | 按实计算
CYD2-113 | 机械 | 乙供 | J05-01-009 | 电动单筒慢速卷扬机 30kN | 台班 | 0.3228 | 183.043 | 0 | 0 | 计价 | 按实计算
CYD2-113 | 机械 | 乙供 | J10-01-019 | 半自动切割机 厚度 100mm | 台班 | 0.6723 | 95.31 | 0 | 0 | 计价 | 按实计算
CYD2-113 | 机械 | 乙供 | J13-01-056 | 高空作业车 30m以内 | 台班 | 2.01 | 1247.202 | 0 | 0 | 计价 | 按实计算
CYD2-114 | 人工 | 乙供 | 9101106 | 普通工 | 工日 | 5.16 | 75 | 0 | 0 | 计价 | 按实计算
CYD2-114 | 人工 | 乙供 | 9101109 | 安装技术工 | 工日 | 16.3414 | 114 | 0 | 0 | 计价 | 按实计算
CYD2-114 | 材料 | 乙供 | C14010100 | 镀锌铁丝 | kg | 0.336 | 4.674 | 0 | 0 | 计价 | 按实计算
CYD2-114 | 材料 | 乙供 | C18060101 | 塑料带 20mm×40m | 卷 | 0.7 | 2.42 | 0 | 0 | 计价 | 按实计算
CYD2-114 | 材料 | 乙供 | C19070212 | 松锈剂 | 瓶 | 4.992 | 22.423 | 0 | 0 | 计价 | 按实计算
CYD2-114 | 材料 | 乙供 | C19110101 | 氧气 | m³ | 4.32 | 4.77 | 0 | 0 | 计价 | 按实计算
CYD2-114 | 材料 | 乙供 | C19110201 | 乙炔气 | m³ | 1.44 | 11.05 | 0 | 0 | 计价 | 按实计算
CYD2-114 | 材料 | 乙供 | C22010101 | 钢管脚手架 包括扣件 | kg | 42.6 | 4.706 | 0 | 0 | 计价 | 按实计算
CYD2-114 | 材料 | 乙供 | C22010141 | 木脚手板 50×250×4000 | 块 | 0.426 | 77.038 | 0 | 0 | 计价 | 按实计算
CYD2-114 | 材料 | 乙供 | C22030501 | 钢锯条 各种规格 | 根 | 11 | 1.528 | 0 | 0 | 计价 | 按实计算
CYD2-114 | 材料 | 乙供 | C22030502 | 机用钢锯条 24号 | 根 | 2.4 | 19.674 | 0 | 0 | 计价 | 按实计算
CYD2-114 | 材料 | 乙供 | C22040401 | 白布 | m² | 1.98 | 4 | 0 | 0 | 计价 | 按实计算
CYD2-114 | 材料 | 乙供 | C99010102 | 其他材料费 | 元 | 0.2786 | 1 | 0 | 0 | 计价 | 按实计算
CYD2-114 | 机械 | 乙供 | J03-01-033 | 汽车式起重机 起重量 5t | 台班 | 0.396 | 564.811 | 0 | 0 | 计价 | 按实计算
CYD2-114 | 机械 | 乙供 | J03-01-036 | 汽车式起重机 起重量 16t | 台班 | 1.15 | 881.166 | 0 | 0 | 计价 | 按实计算
CYD2-114 | 机械 | 乙供 | J04-01-002 | 载重汽车 5t | 台班 | 0.6715 | 375.731 | 0 | 0 | 计价 | 按实计算
CYD2-114 | 机械 | 乙供 | J05-01-009 | 电动单筒慢速卷扬机 30kN | 台班 | 0.3228 | 183.043 | 0 | 0 | 计价 | 按实计算
CYD2-114 | 机械 | 乙供 | J10-01-019 | 半自动切割机 厚度 100mm | 台班 | 0.747 | 95.31 | 0 | 0 | 计价 | 按实计算
CYD2-114 | 机械 | 乙供 | J13-01-056 | 高空作业车 30m以内 | 台班 | 2.06 | 1247.202 | 0 | 0 | 计价 | 按实计算
CYD2-115 | 人工 | 乙供 | 9101106 | 普通工 | 工日 | 5.4167 | 75 | 0 | 0 | 计价 | 按实计算
CYD2-115 | 人工 | 乙供 | 9101109 | 安装技术工 | 工日 | 17.0512 | 114 | 0 | 0 | 计价 | 按实计算
CYD2-115 | 材料 | 乙供 | C14010100 | 镀锌铁丝 | kg | 0.336 | 4.674 | 0 | 0 | 计价 | 按实计算
CYD2-115 | 材料 | 乙供 | C18060101 | 塑料带 20mm×40m | 卷 | 0.8 | 2.42 | 0 | 0 | 计价 | 按实计算
CYD2-115 | 材料 | 乙供 | C19070212 | 松锈剂 | 瓶 | 5.07 | 22.423 | 0 | 0 | 计价 | 按实计算
CYD2-115 | 材料 | 乙供 | C19110101 | 氧气 | m³ | 4.32 | 4.77 | 0 | 0 | 计价 | 按实计算
CYD2-115 | 材料 | 乙供 | C19110201 | 乙炔气 | m³ | 1.44 | 11.05 | 0 | 0 | 计价 | 按实计算
CYD2-115 | 材料 | 乙供 | C22010101 | 钢管脚手架 包括扣件 | kg | 42.6 | 4.706 | 0 | 0 | 计价 | 按实计算
CYD2-115 | 材料 | 乙供 | C22010141 | 木脚手板 50×250×4000 | 块 | 0.426 | 77.038 | 0 | 0 | 计价 | 按实计算
CYD2-115 | 材料 | 乙供 | C22030501 | 钢锯条 各种规格 | 根 | 12 | 1.528 | 0 | 0 | 计价 | 按实计算
CYD2-115 | 材料 | 乙供 | C22030502 | 机用钢锯条 24号 | 根 | 2.64 | 19.674 | 0 | 0 | 计价 | 按实计算
CYD2-115 | 材料 | 乙供 | C22040401 | 白布 | m² | 1.98 | 4 | 0 | 0 | 计价 | 按实计算
CYD2-115 | 材料 | 乙供 | C99010102 | 其他材料费 | 元 | 0.3184 | 1 | 0 | 0 | 计价 | 按实计算
CYD2-115 | 机械 | 乙供 | J03-01-033 | 汽车式起重机 起重量 5t | 台班 | 0.396 | 564.811 | 0 | 0 | 计价 | 按实计算
CYD2-115 | 机械 | 乙供 | J03-01-036 | 汽车式起重机 起重量 16t | 台班 | 1.2 | 881.166 | 0 | 0 | 计价 | 按实计算
CYD2-115 | 机械 | 乙供 | J04-01-002 | 载重汽车 5t | 台班 | 0.711 | 375.731 | 0 | 0 | 计价 | 按实计算
CYD2-115 | 机械 | 乙供 | J05-01-009 | 电动单筒慢速卷扬机 30kN | 台班 | 0.3228 | 183.043 | 0 | 0 | 计价 | 按实计算
CYD2-115 | 机械 | 乙供 | J10-01-019 | 半自动切割机 厚度 100mm | 台班 | 0.8217 | 95.31 | 0 | 0 | 计价 | 按实计算
CYD2-115 | 机械 | 乙供 | J13-01-056 | 高空作业车 30m以内 | 台班 | 2.07 | 1247.202 | 0 | 0 | 计价 | 按实计算
CYD2-116 | 人工 | 乙供 | 9101106 | 普通工 | 工日 | 5.8684 | 75 | 0 | 0 | 计价 | 按实计算
CYD2-116 | 人工 | 乙供 | 9101109 | 安装技术工 | 工日 | 18.5405 | 114 | 0 | 0 | 计价 | 按实计算
CYD2-116 | 材料 | 乙供 | C14010100 | 镀锌铁丝 | kg | 0.336 | 4.674 | 0 | 0 | 计价 | 按实计算
CYD2-116 | 材料 | 乙供 | C18060101 | 塑料带 20mm×40m | 卷 | 0.7 | 2.42 | 0 | 0 | 计价 | 按实计算
CYD2-116 | 材料 | 乙供 | C19070212 | 松锈剂 | 瓶 | 5.304 | 22.423 | 0 | 0 | 计价 | 按实计算
CYD2-116 | 材料 | 乙供 | C19110101 | 氧气 | m³ | 4.56 | 4.77 | 0 | 0 | 计价 | 按实计算
CYD2-116 | 材料 | 乙供 | C19110201 | 乙炔气 | m³ | 1.56 | 11.05 | 0 | 0 | 计价 | 按实计算
CYD2-116 | 材料 | 乙供 | C22010101 | 钢管脚手架 包括扣件 | kg | 61.6 | 4.706 | 0 | 0 | 计价 | 按实计算
CYD2-116 | 材料 | 乙供 | C22010141 | 木脚手板 50×250×4000 | 块 | 0.616 | 77.038 | 0 | 0 | 计价 | 按实计算
CYD2-116 | 材料 | 乙供 | C22030501 | 钢锯条 各种规格 | 根 | 13 | 1.528 | 0 | 0 | 计价 | 按实计算
CYD2-116 | 材料 | 乙供 | C22030502 | 机用钢锯条 24号 | 根 | 2.8 | 19.674 | 0 | 0 | 计价 | 按实计算
CYD2-116 | 材料 | 乙供 | C22040401 | 白布 | m² | 2.1277 | 4 | 0 | 0 | 计价 | 按实计算
CYD2-116 | 材料 | 乙供 | C99010102 | 其他材料费 | 元 | 0.2786 | 1 | 0 | 0 | 计价 | 按实计算
CYD2-116 | 机械 | 乙供 | J03-01-033 | 汽车式起重机 起重量 5t | 台班 | 0.396 | 564.811 | 0 | 0 | 计价 | 按实计算
CYD2-116 | 机械 | 乙供 | J03-01-036 | 汽车式起重机 起重量 16t | 台班 | 2 | 881.166 | 0 | 0 | 计价 | 按实计算
CYD2-116 | 机械 | 乙供 | J04-01-002 | 载重汽车 5t | 台班 | 0.7505 | 375.731 | 0 | 0 | 计价 | 按实计算
CYD2-116 | 机械 | 乙供 | J05-01-009 | 电动单筒慢速卷扬机 30kN | 台班 | 0.3228 | 183.043 | 0 | 0 | 计价 | 按实计算
CYD2-116 | 机械 | 乙供 | J10-01-019 | 半自动切割机 厚度 100mm | 台班 | 0.8715 | 95.31 | 0 | 0 | 计价 | 按实计算
CYD2-116 | 机械 | 乙供 | J13-01-056 | 高空作业车 30m以内 | 台班 | 2.16 | 1247.202 | 0 | 0 | 计价 | 按实计算
CYD2-117 | 人工 | 乙供 | 9101106 | 普通工 | 工日 | 6.251 | 75 | 0 | 0 | 计价 | 按实计算
CYD2-117 | 人工 | 乙供 | 9101109 | 安装技术工 | 工日 | 20.5265 | 114 | 0 | 0 | 计价 | 按实计算
CYD2-117 | 材料 | 乙供 | C14010100 | 镀锌铁丝 | kg | 0.4634 | 4.674 | 0 | 0 | 计价 | 按实计算
CYD2-117 | 材料 | 乙供 | C18060101 | 塑料带 20mm×40m | 卷 | 0.6 | 2.42 | 0 | 0 | 计价 | 按实计算
CYD2-117 | 材料 | 乙供 | C19070212 | 松锈剂 | 瓶 | 2.0014 | 22.423 | 0 | 0 | 计价 | 按实计算
CYD2-117 | 材料 | 乙供 | C19110101 | 氧气 | m³ | 8.64 | 4.77 | 0 | 0 | 计价 | 按实计算
CYD2-117 | 材料 | 乙供 | C19110201 | 乙炔气 | m³ | 3 | 11.05 | 0 | 0 | 计价 | 按实计算
CYD2-117 | 材料 | 乙供 | C22010101 | 钢管脚手架 包括扣件 | kg | 84.66 | 4.706 | 0 | 0 | 计价 | 按实计算
CYD2-117 | 材料 | 乙供 | C22010141 | 木脚手板 50×250×4000 | 块 | 0.8466 | 77.038 | 0 | 0 | 计价 | 按实计算
CYD2-117 | 材料 | 乙供 | C22030501 | 钢锯条 各种规格 | 根 | 22 | 1.528 | 0 | 0 | 计价 | 按实计算
CYD2-117 | 材料 | 乙供 | C22030502 | 机用钢锯条 24号 | 根 | 2.16 | 19.674 | 0 | 0 | 计价 | 按实计算
CYD2-117 | 材料 | 乙供 | C22040401 | 白布 | m² | 3.8297 | 4 | 0 | 0 | 计价 | 按实计算
CYD2-117 | 材料 | 乙供 | C99010102 | 其他材料费 | 元 | 0.2388 | 1 | 0 | 0 | 计价 | 按实计算
CYD2-117 | 机械 | 乙供 | J03-01-033 | 汽车式起重机 起重量 5t | 台班 | 0.726 | 564.811 | 0 | 0 | 计价 | 按实计算
CYD2-117 | 机械 | 乙供 | J03-01-036 | 汽车式起重机 起重量 16t | 台班 | 2.8 | 881.166 | 0 | 0 | 计价 | 按实计算
CYD2-117 | 机械 | 乙供 | J04-01-002 | 载重汽车 5t | 台班 | 1.106 | 375.731 | 0 | 0 | 计价 | 按实计算
CYD2-117 | 机械 | 乙供 | J05-01-009 | 电动单筒慢速卷扬机 30kN | 台班 | 0.5516 | 183.043 | 0 | 0 | 计价 | 按实计算
CYD2-117 | 机械 | 乙供 | J10-01-019 | 半自动切割机 厚度 100mm | 台班 | 0.6723 | 95.31 | 0 | 0 | 计价 | 按实计算
CYD2-117 | 机械 | 乙供 | J13-01-056 | 高空作业车 30m以内 | 台班 | 4.7 | 1247.202 | 0 | 0 | 计价 | 按实计算
CYD2-118 | 人工 | 乙供 | 9101106 | 普通工 | 工日 | 6.6172 | 75 | 0 | 0 | 计价 | 按实计算
CYD2-118 | 人工 | 乙供 | 9101109 | 安装技术工 | 工日 | 21.6881 | 114 | 0 | 0 | 计价 | 按实计算
CYD2-118 | 材料 | 乙供 | C14010100 | 镀锌铁丝 | kg | 0.4634 | 4.674 | 0 | 0 | 计价 | 按实计算
CYD2-118 | 材料 | 乙供 | C18060101 | 塑料带 20mm×40m | 卷 | 0.7 | 2.42 | 0 | 0 | 计价 | 按实计算
CYD2-118 | 材料 | 乙供 | C19070212 | 松锈剂 | 瓶 | 2.0794 | 22.423 | 0 | 0 | 计价 | 按实计算
CYD2-118 | 材料 | 乙供 | C19110101 | 氧气 | m³ | 8.64 | 4.77 | 0 | 0 | 计价 | 按实计算
CYD2-118 | 材料 | 乙供 | C19110201 | 乙炔气 | m³ | 3 | 11.05 | 0 | 0 | 计价 | 按实计算
CYD2-118 | 材料 | 乙供 | C22010101 | 钢管脚手架 包括扣件 | kg | 84.66 | 4.706 | 0 | 0 | 计价 | 按实计算
CYD2-118 | 材料 | 乙供 | C22010141 | 木脚手板 50×250×4000 | 块 | 0.8466 | 77.038 | 0 | 0 | 计价 | 按实计算
CYD2-118 | 材料 | 乙供 | C22030501 | 钢锯条 各种规格 | 根 | 25 | 1.528 | 0 | 0 | 计价 | 按实计算
CYD2-118 | 材料 | 乙供 | C22030502 | 机用钢锯条 24号 | 根 | 2.4 | 19.674 | 0 | 0 | 计价 | 按实计算
CYD2-118 | 材料 | 乙供 | C22040401 | 白布 | m² | 3.8297 | 4 | 0 | 0 | 计价 | 按实计算
CYD2-118 | 材料 | 乙供 | C99010102 | 其他材料费 | 元 | 0.2786 | 1 | 0 | 0 | 计价 | 按实计算
CYD2-118 | 机械 | 乙供 | J03-01-033 | 汽车式起重机 起重量 5t | 台班 | 0.792 | 564.811 | 0 | 0 | 计价 | 按实计算
CYD2-118 | 机械 | 乙供 | J03-01-036 | 汽车式起重机 起重量 16t | 台班 | 3 | 881.166 | 0 | 0 | 计价 | 按实计算
CYD2-118 | 机械 | 乙供 | J04-01-002 | 载重汽车 5t | 台班 | 1.264 | 375.731 | 0 | 0 | 计价 | 按实计算
CYD2-118 | 机械 | 乙供 | J05-01-009 | 电动单筒慢速卷扬机 30kN | 台班 | 0.5516 | 183.043 | 0 | 0 | 计价 | 按实计算
CYD2-118 | 机械 | 乙供 | J10-01-019 | 半自动切割机 厚度 100mm | 台班 | 0.747 | 95.31 | 0 | 0 | 计价 | 按实计算
CYD2-118 | 机械 | 乙供 | J13-01-056 | 高空作业车 30m以内 | 台班 | 4.7 | 1247.202 | 0 | 0 | 计价 | 按实计算
CYD2-119 | 人工 | 乙供 | 9101106 | 普通工 | 工日 | 6.8881 | 75 | 0 | 0 | 计价 | 按实计算
CYD2-119 | 人工 | 乙供 | 9101109 | 安装技术工 | 工日 | 22.5575 | 114 | 0 | 0 | 计价 | 按实计算
CYD2-119 | 材料 | 乙供 | C14010100 | 镀锌铁丝 | kg | 0.4634 | 4.674 | 0 | 0 | 计价 | 按实计算
CYD2-119 | 材料 | 乙供 | C18060101 | 塑料带 20mm×40m | 卷 | 0.8 | 2.42 | 0 | 0 | 计价 | 按实计算
CYD2-119 | 材料 | 乙供 | C19070212 | 松锈剂 | 瓶 | 2.1574 | 22.423 | 0 | 0 | 计价 | 按实计算
CYD2-119 | 材料 | 乙供 | C19110101 | 氧气 | m³ | 8.64 | 4.77 | 0 | 0 | 计价 | 按实计算
CYD2-119 | 材料 | 乙供 | C19110201 | 乙炔气 | m³ | 3 | 11.05 | 0 | 0 | 计价 | 按实计算
CYD2-119 | 材料 | 乙供 | C22010101 | 钢管脚手架 包括扣件 | kg | 84.66 | 4.706 | 0 | 0 | 计价 | 按实计算
CYD2-119 | 材料 | 乙供 | C22010141 | 木脚手板 50×250×4000 | 块 | 0.8466 | 77.038 | 0 | 0 | 计价 | 按实计算
CYD2-119 | 材料 | 乙供 | C22030501 | 钢锯条 各种规格 | 根 | 28 | 1.528 | 0 | 0 | 计价 | 按实计算
CYD2-119 | 材料 | 乙供 | C22030502 | 机用钢锯条 24号 | 根 | 2.56 | 19.674 | 0 | 0 | 计价 | 按实计算
CYD2-119 | 材料 | 乙供 | C22040401 | 白布 | m² | 3.8297 | 4 | 0 | 0 | 计价 | 按实计算
CYD2-119 | 材料 | 乙供 | C99010102 | 其他材料费 | 元 | 0.3184 | 1 | 0 | 0 | 计价 | 按实计算
CYD2-119 | 机械 | 乙供 | J03-01-033 | 汽车式起重机 起重量 5t | 台班 | 0.8448 | 564.811 | 0 | 0 | 计价 | 按实计算
CYD2-119 | 机械 | 乙供 | J03-01-036 | 汽车式起重机 起重量 16t | 台班 | 3.5 | 881.166 | 0 | 0 | 计价 | 按实计算
CYD2-119 | 机械 | 乙供 | J04-01-002 | 载重汽车 5t | 台班 | 1.422 | 375.731 | 0 | 0 | 计价 | 按实计算
CYD2-119 | 机械 | 乙供 | J05-01-009 | 电动单筒慢速卷扬机 30kN | 台班 | 0.5516 | 183.043 | 0 | 0 | 计价 | 按实计算
CYD2-119 | 机械 | 乙供 | J10-01-019 | 半自动切割机 厚度 100mm | 台班 | 0.7968 | 95.31 | 0 | 0 | 计价 | 按实计算
CYD2-119 | 机械 | 乙供 | J13-01-056 | 高空作业车 30m以内 | 台班 | 4.7 | 1247.202 | 0 | 0 | 计价 | 按实计算
CYD2-120 | 人工 | 乙供 | 9101106 | 普通工 | 工日 | 7.2355 | 75 | 0 | 0 | 计价 | 按实计算
CYD2-120 | 人工 | 乙供 | 9101109 | 安装技术工 | 工日 | 23.531 | 114 | 0 | 0 | 计价 | 按实计算
CYD2-120 | 材料 | 乙供 | C14010100 | 镀锌铁丝 | kg | 0.4634 | 4.674 | 0 | 0 | 计价 | 按实计算
CYD2-120 | 材料 | 乙供 | C18060101 | 塑料带 20mm×40m | 卷 | 0.7 | 2.42 | 0 | 0 | 计价 | 按实计算
CYD2-120 | 材料 | 乙供 | C19070212 | 松锈剂 | 瓶 | 2.1574 | 22.423 | 0 | 0 | 计价 | 按实计算
CYD2-120 | 材料 | 乙供 | C19110101 | 氧气 | m³ | 8.76 | 4.77 | 0 | 0 | 计价 | 按实计算
CYD2-120 | 材料 | 乙供 | C19110201 | 乙炔气 | m³ | 3.24 | 11.05 | 0 | 0 | 计价 | 按实计算
CYD2-120 | 材料 | 乙供 | C22010101 | 钢管脚手架 包括扣件 | kg | 119.66 | 4.706 | 0 | 0 | 计价 | 按实计算
CYD2-120 | 材料 | 乙供 | C22010141 | 木脚手板 50×250×4000 | 块 | 1.1966 | 77.038 | 0 | 0 | 计价 | 按实计算
CYD2-120 | 材料 | 乙供 | C22030501 | 钢锯条 各种规格 | 根 | 30 | 1.528 | 0 | 0 | 计价 | 按实计算
CYD2-120 | 材料 | 乙供 | C22030502 | 机用钢锯条 24号 | 根 | 2.8 | 19.674 | 0 | 0 | 计价 | 按实计算
CYD2-120 | 材料 | 乙供 | C22040401 | 白布 | m² | 4.1252 | 4 | 0 | 0 | 计价 | 按实计算
CYD2-120 | 材料 | 乙供 | C99010102 | 其他材料费 | 元 | 0.2786 | 1 | 0 | 0 | 计价 | 按实计算
CYD2-120 | 机械 | 乙供 | J03-01-033 | 汽车式起重机 起重量 5t | 台班 | 0.891 | 564.811 | 0 | 0 | 计价 | 按实计算
CYD2-120 | 机械 | 乙供 | J03-01-036 | 汽车式起重机 起重量 16t | 台班 | 4 | 881.166 | 0 | 0 | 计价 | 按实计算
CYD2-120 | 机械 | 乙供 | J04-01-002 | 载重汽车 5t | 台班 | 1.58 | 375.731 | 0 | 0 | 计价 | 按实计算
CYD2-120 | 机械 | 乙供 | J05-01-009 | 电动单筒慢速卷扬机 30kN | 台班 | 0.5516 | 183.043 | 0 | 0 | 计价 | 按实计算
CYD2-120 | 机械 | 乙供 | J10-01-019 | 半自动切割机 厚度 100mm | 台班 | 0.8715 | 95.31 | 0 | 0 | 计价 | 按实计算
CYD2-120 | 机械 | 乙供 | J13-01-056 | 高空作业车 30m以内 | 台班 | 4.88 | 1247.202 | 0 | 0 | 计价 | 按实计算
CYD2-121 | 人工 | 乙供 | 9101106 | 普通工 | 工日 | 1.2129 | 75 | 0 | 0 | 计价 | 按实计算
CYD2-121 | 人工 | 乙供 | 9101109 | 安装技术工 | 工日 | 3.8116 | 114 | 0 | 0 | 计价 | 按实计算
CYD2-121 | 材料 | 乙供 | C14010100 | 镀锌铁丝 | kg | 0.07 | 4.674 | 0 | 0 | 计价 | 按实计算
CYD2-121 | 材料 | 乙供 | C18060101 | 塑料带 20mm×40m | 卷 | 0.4 | 2.42 | 0 | 0 | 计价 | 按实计算
CYD2-121 | 材料 | 乙供 | C19070212 | 松锈剂 | 瓶 | 0.6786 | 22.423 | 0 | 0 | 计价 | 按实计算
CYD2-121 | 材料 | 乙供 | C19110101 | 氧气 | m³ | 1.2 | 4.77 | 0 | 0 | 计价 | 按实计算
CYD2-121 | 材料 | 乙供 | C19110201 | 乙炔气 | m³ | 0.36 | 11.05 | 0 | 0 | 计价 | 按实计算
CYD2-121 | 材料 | 乙供 | C22010101 | 钢管脚手架 包括扣件 | kg | 1.4 | 4.706 | 0 | 0 | 计价 | 按实计算
CYD2-121 | 材料 | 乙供 | C22010141 | 木脚手板 50×250×4000 | 块 | 0.014 | 77.038 | 0 | 0 | 计价 | 按实计算
CYD2-121 | 材料 | 乙供 | C22030501 | 钢锯条 各种规格 | 根 | 1 | 1.528 | 0 | 0 | 计价 | 按实计算
CYD2-121 | 材料 | 乙供 | C22030502 | 机用钢锯条 24号 | 根 | 0.8 | 19.674 | 0 | 0 | 计价 | 按实计算
CYD2-121 | 材料 | 乙供 | C22040401 | 白布 | m² | 0.1892 | 4 | 0 | 0 | 计价 | 按实计算
CYD2-121 | 材料 | 乙供 | C99010102 | 其他材料费 | 元 | 0.1592 | 1 | 0 | 0 | 计价 | 按实计算
CYD2-121 | 机械 | 乙供 | J03-01-036 | 汽车式起重机 起重量 16t | 台班 | 0.6 | 881.166 | 0 | 0 | 计价 | 按实计算
CYD2-121 | 机械 | 乙供 | J04-01-002 | 载重汽车 5t | 台班 | 0.079 | 375.731 | 0 | 0 | 计价 | 按实计算
CYD2-121 | 机械 | 乙供 | J10-01-019 | 半自动切割机 厚度 100mm | 台班 | 0.249 | 95.31 | 0 | 0 | 计价 | 按实计算
CYD2-121 | 机械 | 乙供 | J13-01-055 | 高空作业车 20m以内 | 台班 | 0.0543 | 1005.172 | 0 | 0 | 计价 | 按实计算
CYD2-121 | 机械 | 乙供 | J13-01-056 | 高空作业车 30m以内 | 台班 | 0.1 | 1247.202 | 0 | 0 | 计价 | 按实计算
CYD2-122 | 人工 | 乙供 | 9101106 | 普通工 | 工日 | 1.3398 | 75 | 0 | 0 | 计价 | 按实计算
CYD2-122 | 人工 | 乙供 | 9101109 | 安装技术工 | 工日 | 4.1314 | 114 | 0 | 0 | 计价 | 按实计算
CYD2-122 | 材料 | 乙供 | C14010100 | 镀锌铁丝 | kg | 0.07 | 4.674 | 0 | 0 | 计价 | 按实计算
CYD2-122 | 材料 | 乙供 | C18060101 | 塑料带 20mm×40m | 卷 | 0.5 | 2.42 | 0 | 0 | 计价 | 按实计算
CYD2-122 | 材料 | 乙供 | C19070212 | 松锈剂 | 瓶 | 0.7566 | 22.423 | 0 | 0 | 计价 | 按实计算
CYD2-122 | 材料 | 乙供 | C19110101 | 氧气 | m³ | 1.2 | 4.77 | 0 | 0 | 计价 | 按实计算
CYD2-122 | 材料 | 乙供 | C19110201 | 乙炔气 | m³ | 0.36 | 11.05 | 0 | 0 | 计价 | 按实计算
CYD2-122 | 材料 | 乙供 | C22010101 | 钢管脚手架 包括扣件 | kg | 1.4 | 4.706 | 0 | 0 | 计价 | 按实计算
CYD2-122 | 材料 | 乙供 | C22010141 | 木脚手板 50×250×4000 | 块 | 0.014 | 77.038 | 0 | 0 | 计价 | 按实计算
CYD2-122 | 材料 | 乙供 | C22030501 | 钢锯条 各种规格 | 根 | 1 | 1.528 | 0 | 0 | 计价 | 按实计算
CYD2-122 | 材料 | 乙供 | C22030502 | 机用钢锯条 24号 | 根 | 0.96 | 19.674 | 0 | 0 | 计价 | 按实计算
CYD2-122 | 材料 | 乙供 | C22040401 | 白布 | m² | 0.1892 | 4 | 0 | 0 | 计价 | 按实计算
CYD2-122 | 材料 | 乙供 | C99010102 | 其他材料费 | 元 | 0.199 | 1 | 0 | 0 | 计价 | 按实计算
CYD2-122 | 机械 | 乙供 | J03-01-036 | 汽车式起重机 起重量 16t | 台班 | 0.62 | 881.166 | 0 | 0 | 计价 | 按实计算
CYD2-122 | 机械 | 乙供 | J04-01-002 | 载重汽车 5t | 台班 | 0.0869 | 375.731 | 0 | 0 | 计价 | 按实计算
CYD2-122 | 机械 | 乙供 | J10-01-019 | 半自动切割机 厚度 100mm | 台班 | 0.2988 | 95.31 | 0 | 0 | 计价 | 按实计算
CYD2-122 | 机械 | 乙供 | J13-01-055 | 高空作业车 20m以内 | 台班 | 0.0543 | 1005.172 | 0 | 0 | 计价 | 按实计算
CYD2-122 | 机械 | 乙供 | J13-01-056 | 高空作业车 30m以内 | 台班 | 0.1 | 1247.202 | 0 | 0 | 计价 | 按实计算
CYD2-123 | 人工 | 乙供 | 9101106 | 普通工 | 工日 | 1.471 | 75 | 0 | 0 | 计价 | 按实计算
CYD2-123 | 人工 | 乙供 | 9101109 | 安装技术工 | 工日 | 4.5521 | 114 | 0 | 0 | 计价 | 按实计算
CYD2-123 | 材料 | 乙供 | C14010100 | 镀锌铁丝 | kg | 0.105 | 4.674 | 0 | 0 | 计价 | 按实计算
CYD2-123 | 材料 | 乙供 | C18060101 | 塑料带 20mm×40m | 卷 | 0.4 | 2.42 | 0 | 0 | 计价 | 按实计算
CYD2-123 | 材料 | 乙供 | C19070212 | 松锈剂 | 瓶 | 0.9906 | 22.423 | 0 | 0 | 计价 | 按实计算
CYD2-123 | 材料 | 乙供 | C19110101 | 氧气 | m³ | 2.4 | 4.77 | 0 | 0 | 计价 | 按实计算
CYD2-123 | 材料 | 乙供 | C19110201 | 乙炔气 | m³ | 0.84 | 11.05 | 0 | 0 | 计价 | 按实计算
CYD2-123 | 材料 | 乙供 | C22010101 | 钢管脚手架 包括扣件 | kg | 1.4 | 4.706 | 0 | 0 | 计价 | 按实计算
CYD2-123 | 材料 | 乙供 | C22010141 | 木脚手板 50×250×4000 | 块 | 0.014 | 77.038 | 0 | 0 | 计价 | 按实计算
CYD2-123 | 材料 | 乙供 | C22030501 | 钢锯条 各种规格 | 根 | 1.5 | 1.528 | 0 | 0 | 计价 | 按实计算
CYD2-123 | 材料 | 乙供 | C22030502 | 机用钢锯条 24号 | 根 | 0.96 | 19.674 | 0 | 0 | 计价 | 按实计算
CYD2-123 | 材料 | 乙供 | C22040401 | 白布 | m² | 0.2305 | 4 | 0 | 0 | 计价 | 按实计算
CYD2-123 | 材料 | 乙供 | C99010102 | 其他材料费 | 元 | 0.1592 | 1 | 0 | 0 | 计价 | 按实计算
CYD2-123 | 机械 | 乙供 | J03-01-036 | 汽车式起重机 起重量 16t | 台班 | 0.94 | 881.166 | 0 | 0 | 计价 | 按实计算
CYD2-123 | 机械 | 乙供 | J04-01-002 | 载重汽车 5t | 台班 | 0.1106 | 375.731 | 0 | 0 | 计价 | 按实计算
CYD2-123 | 机械 | 乙供 | J05-01-009 | 电动单筒慢速卷扬机 30kN | 台班 | 0.0538 | 183.043 | 0 | 0 | 计价 | 按实计算
CYD2-123 | 机械 | 乙供 | J10-01-019 | 半自动切割机 厚度 100mm | 台班 | 0.2988 | 95.31 | 0 | 0 | 计价 | 按实计算
CYD2-123 | 机械 | 乙供 | J13-01-055 | 高空作业车 20m以内 | 台班 | 0.0637 | 1005.172 | 0 | 0 | 计价 | 按实计算
CYD2-123 | 机械 | 乙供 | J13-01-056 | 高空作业车 30m以内 | 台班 | 0.25 | 1247.202 | 0 | 0 | 计价 | 按实计算
CYD2-124 | 人工 | 乙供 | 9101106 | 普通工 | 工日 | 4.5105 | 75 | 0 | 0 | 计价 | 按实计算
CYD2-124 | 人工 | 乙供 | 9101109 | 安装技术工 | 工日 | 2.0255 | 114 | 0 | 0 | 计价 | 按实计算
CYD2-124 | 材料 | 乙供 | C14010100 | 镀锌铁丝 | kg | 0.105 | 4.674 | 0 | 0 | 计价 | 按实计算
CYD2-124 | 材料 | 乙供 | C18060101 | 塑料带 20mm×40m | 卷 | 0.5 | 2.42 | 0 | 0 | 计价 | 按实计算
CYD2-124 | 材料 | 乙供 | C19070212 | 松锈剂 | 瓶 | 1.0686 | 22.423 | 0 | 0 | 计价 | 按实计算
CYD2-124 | 材料 | 乙供 | C19110101 | 氧气 | m³ | 2.4 | 4.77 | 0 | 0 | 计价 | 按实计算
CYD2-124 | 材料 | 乙供 | C19110201 | 乙炔气 | m³ | 0.84 | 11.05 | 0 | 0 | 计价 | 按实计算
CYD2-124 | 材料 | 乙供 | C22010101 | 钢管脚手架 包括扣件 | kg | 1.4 | 4.706 | 0 | 0 | 计价 | 按实计算
CYD2-124 | 材料 | 乙供 | C22010141 | 木脚手板 50×250×4000 | 块 | 0.014 | 77.038 | 0 | 0 | 计价 | 按实计算
CYD2-124 | 材料 | 乙供 | C22030501 | 钢锯条 各种规格 | 根 | 1.5 | 1.528 | 0 | 0 | 计价 | 按实计算
CYD2-124 | 材料 | 乙供 | C22030502 | 机用钢锯条 24号 | 根 | 1.2 | 19.674 | 0 | 0 | 计价 | 按实计算
CYD2-124 | 材料 | 乙供 | C22040401 | 白布 | m² | 0.2305 | 4 | 0 | 0 | 计价 | 按实计算
CYD2-124 | 材料 | 乙供 | C99010102 | 其他材料费 | 元 | 0.199 | 1 | 0 | 0 | 计价 | 按实计算
CYD2-124 | 机械 | 乙供 | J03-01-036 | 汽车式起重机 起重量 16t | 台班 | 0.94 | 881.166 | 0 | 0 | 计价 | 按实计算
CYD2-124 | 机械 | 乙供 | J04-01-002 | 载重汽车 5t | 台班 | 0.1106 | 375.731 | 0 | 0 | 计价 | 按实计算
CYD2-124 | 机械 | 乙供 | J05-01-009 | 电动单筒慢速卷扬机 30kN | 台班 | 0.0538 | 183.043 | 0 | 0 | 计价 | 按实计算
CYD2-124 | 机械 | 乙供 | J10-01-019 | 半自动切割机 厚度 100mm | 台班 | 0.3735 | 95.31 | 0 | 0 | 计价 | 按实计算
CYD2-124 | 机械 | 乙供 | J13-01-055 | 高空作业车 20m以内 | 台班 | 0.0637 | 1005.172 | 0 | 0 | 计价 | 按实计算
CYD2-124 | 机械 | 乙供 | J13-01-056 | 高空作业车 30m以内 | 台班 | 0.25 | 1247.202 | 0 | 0 | 计价 | 按实计算
CYD2-125 | 人工 | 乙供 | 9101106 | 普通工 | 工日 | 7.4033 | 75 | 0 | 0 | 计价 | 按实计算
CYD2-125 | 人工 | 乙供 | 9101109 | 安装技术工 | 工日 | 2.8034 | 114 | 0 | 0 | 计价 | 按实计算
CYD2-125 | 材料 | 乙供 | C14010100 | 镀锌铁丝 | kg | 0.105 | 4.674 | 0 | 0 | 计价 | 按实计算
CYD2-125 | 材料 | 乙供 | C18060101 | 塑料带 20mm×40m | 卷 | 0.4 | 2.42 | 0 | 0 | 计价 | 按实计算
CYD2-125 | 材料 | 乙供 | C19070212 | 松锈剂 | 瓶 | 1.2792 | 22.423 | 0 | 0 | 计价 | 按实计算
CYD2-125 | 材料 | 乙供 | C19110101 | 氧气 | m³ | 3.6 | 4.77 | 0 | 0 | 计价 | 按实计算
CYD2-125 | 材料 | 乙供 | C19110201 | 乙炔气 | m³ | 1.2 | 11.05 | 0 | 0 | 计价 | 按实计算
CYD2-125 | 材料 | 乙供 | C22010101 | 钢管脚手架 包括扣件 | kg | 2.1 | 4.706 | 0 | 0 | 计价 | 按实计算
CYD2-125 | 材料 | 乙供 | C22010141 | 木脚手板 50×250×4000 | 块 | 0.021 | 77.038 | 0 | 0 | 计价 | 按实计算
CYD2-125 | 材料 | 乙供 | C22030501 | 钢锯条 各种规格 | 根 | 1.8 | 1.528 | 0 | 0 | 计价 | 按实计算
CYD2-125 | 材料 | 乙供 | C22030502 | 机用钢锯条 24号 | 根 | 1.2 | 19.674 | 0 | 0 | 计价 | 按实计算
CYD2-125 | 材料 | 乙供 | C22040401 | 白布 | m² | 0.3576 | 4 | 0 | 0 | 计价 | 按实计算
CYD2-125 | 材料 | 乙供 | C99010102 | 其他材料费 | 元 | 0.1592 | 1 | 0 | 0 | 计价 | 按实计算
CYD2-125 | 机械 | 乙供 | J03-01-036 | 汽车式起重机 起重量 16t | 台班 | 1.1 | 881.166 | 0 | 0 | 计价 | 按实计算
CYD2-125 | 机械 | 乙供 | J04-01-002 | 载重汽车 5t | 台班 | 0.2765 | 375.731 | 0 | 0 | 计价 | 按实计算
CYD2-125 | 机械 | 乙供 | J05-01-009 | 电动单筒慢速卷扬机 30kN | 台班 | 0.0628 | 183.043 | 0 | 0 | 计价 | 按实计算
CYD2-125 | 机械 | 乙供 | J10-01-019 | 半自动切割机 厚度 100mm | 台班 | 0.3735 | 95.31 | 0 | 0 | 计价 | 按实计算
CYD2-125 | 机械 | 乙供 | J13-01-056 | 高空作业车 30m以内 | 台班 | 0.7815 | 1247.202 | 0 | 0 | 计价 | 按实计算
CYD2-126 | 人工 | 乙供 | 9101106 | 普通工 | 工日 | 7.8004 | 75 | 0 | 0 | 计价 | 按实计算
CYD2-126 | 人工 | 乙供 | 9101109 | 安装技术工 | 工日 | 3.0058 | 114 | 0 | 0 | 计价 | 按实计算
CYD2-126 | 材料 | 乙供 | C14010100 | 镀锌铁丝 | kg | 0.105 | 4.674 | 0 | 0 | 计价 | 按实计算
CYD2-126 | 材料 | 乙供 | C18060101 | 塑料带 20mm×40m | 卷 | 0.5 | 2.42 | 0 | 0 | 计价 | 按实计算
CYD2-126 | 材料 | 乙供 | C19070212 | 松锈剂 | 瓶 | 1.3572 | 22.423 | 0 | 0 | 计价 | 按实计算
CYD2-126 | 材料 | 乙供 | C19110101 | 氧气 | m³ | 3.6 | 4.77 | 0 | 0 | 计价 | 按实计算
CYD2-126 | 材料 | 乙供 | C19110201 | 乙炔气 | m³ | 1.2 | 11.05 | 0 | 0 | 计价 | 按实计算
CYD2-126 | 材料 | 乙供 | C22010101 | 钢管脚手架 包括扣件 | kg | 2.1 | 4.706 | 0 | 0 | 计价 | 按实计算
CYD2-126 | 材料 | 乙供 | C22010141 | 木脚手板 50×250×4000 | 块 | 0.021 | 77.038 | 0 | 0 | 计价 | 按实计算
CYD2-126 | 材料 | 乙供 | C22030501 | 钢锯条 各种规格 | 根 | 1.8 | 1.528 | 0 | 0 | 计价 | 按实计算
CYD2-126 | 材料 | 乙供 | C22030502 | 机用钢锯条 24号 | 根 | 1.36 | 19.674 | 0 | 0 | 计价 | 按实计算
CYD2-126 | 材料 | 乙供 | C22040401 | 白布 | m² | 0.3576 | 4 | 0 | 0 | 计价 | 按实计算
CYD2-126 | 材料 | 乙供 | C99010102 | 其他材料费 | 元 | 0.199 | 1 | 0 | 0 | 计价 | 按实计算
CYD2-126 | 机械 | 乙供 | J03-01-036 | 汽车式起重机 起重量 16t | 台班 | 1.1 | 881.166 | 0 | 0 | 计价 | 按实计算
CYD2-126 | 机械 | 乙供 | J04-01-002 | 载重汽车 5t | 台班 | 0.2765 | 375.731 | 0 | 0 | 计价 | 按实计算
CYD2-126 | 机械 | 乙供 | J05-01-009 | 电动单筒慢速卷扬机 30kN | 台班 | 0.0628 | 183.043 | 0 | 0 | 计价 | 按实计算
CYD2-126 | 机械 | 乙供 | J10-01-019 | 半自动切割机 厚度 100mm | 台班 | 0.4233 | 95.31 | 0 | 0 | 计价 | 按实计算
CYD2-126 | 机械 | 乙供 | J13-01-056 | 高空作业车 30m以内 | 台班 | 0.7815 | 1247.202 | 0 | 0 | 计价 | 按实计算
CYD2-127 | 人工 | 乙供 | 9101106 | 普通工 | 工日 | 3.0562 | 75 | 0 | 0 | 计价 | 按实计算
CYD2-127 | 人工 | 乙供 | 9101109 | 安装技术工 | 工日 | 10.1704 | 114 | 0 | 0 | 计价 | 按实计算
CYD2-127 | 材料 | 乙供 | C14010100 | 镀锌铁丝 | kg | 0.105 | 4.674 | 0 | 0 | 计价 | 按实计算
CYD2-127 | 材料 | 乙供 | C18060101 | 塑料带 20mm×40m | 卷 | 0.4 | 2.42 | 0 | 0 | 计价 | 按实计算
CYD2-127 | 材料 | 乙供 | C19070212 | 松锈剂 | 瓶 | 1.6692 | 22.423 | 0 | 0 | 计价 | 按实计算
CYD2-127 | 材料 | 乙供 | C19110101 | 氧气 | m³ | 4.8 | 4.77 | 0 | 0 | 计价 | 按实计算
CYD2-127 | 材料 | 乙供 | C19110201 | 乙炔气 | m³ | 1.62 | 11.05 | 0 | 0 | 计价 | 按实计算
CYD2-127 | 材料 | 乙供 | C22010101 | 钢管脚手架 包括扣件 | kg | 2.1 | 4.706 | 0 | 0 | 计价 | 按实计算
CYD2-127 | 材料 | 乙供 | C22010141 | 木脚手板 50×250×4000 | 块 | 0.021 | 77.038 | 0 | 0 | 计价 | 按实计算
CYD2-127 | 材料 | 乙供 | C22030501 | 钢锯条 各种规格 | 根 | 2 | 1.528 | 0 | 0 | 计价 | 按实计算
CYD2-127 | 材料 | 乙供 | C22030502 | 机用钢锯条 24号 | 根 | 1.36 | 19.674 | 0 | 0 | 计价 | 按实计算
CYD2-127 | 材料 | 乙供 | C22040401 | 白布 | m² | 0.3782 | 4 | 0 | 0 | 计价 | 按实计算
CYD2-127 | 材料 | 乙供 | C99010102 | 其他材料费 | 元 | 0.1592 | 1 | 0 | 0 | 计价 | 按实计算
CYD2-127 | 机械 | 乙供 | J03-01-036 | 汽车式起重机 起重量 16t | 台班 | 0.7 | 881.166 | 0 | 0 | 计价 | 按实计算
CYD2-127 | 机械 | 乙供 | J04-01-002 | 载重汽车 5t | 台班 | 0.2765 | 375.731 | 0 | 0 | 计价 | 按实计算
CYD2-127 | 机械 | 乙供 | J05-01-009 | 电动单筒慢速卷扬机 30kN | 台班 | 0.0956 | 183.043 | 0 | 0 | 计价 | 按实计算
CYD2-127 | 机械 | 乙供 | J10-01-019 | 半自动切割机 厚度 100mm | 台班 | 0.4233 | 95.31 | 0 | 0 | 计价 | 按实计算
CYD2-127 | 机械 | 乙供 | J13-01-056 | 高空作业车 30m以内 | 台班 | 1.0815 | 1247.202 | 0 | 0 | 计价 | 按实计算
CYD2-128 | 人工 | 乙供 | 9101106 | 普通工 | 工日 | 3.3157 | 75 | 0 | 0 | 计价 | 按实计算
CYD2-128 | 人工 | 乙供 | 9101109 | 安装技术工 | 工日 | 11.0274 | 114 | 0 | 0 | 计价 | 按实计算
CYD2-128 | 材料 | 乙供 | C14010100 | 镀锌铁丝 | kg | 0.105 | 4.674 | 0 | 0 | 计价 | 按实计算
CYD2-128 | 材料 | 乙供 | C18060101 | 塑料带 20mm×40m | 卷 | 0.5 | 2.42 | 0 | 0 | 计价 | 按实计算
CYD2-128 | 材料 | 乙供 | C19070212 | 松锈剂 | 瓶 | 1.7472 | 22.423 | 0 | 0 | 计价 | 按实计算
CYD2-128 | 材料 | 乙供 | C19110101 | 氧气 | m³ | 4.8 | 4.77 | 0 | 0 | 计价 | 按实计算
CYD2-128 | 材料 | 乙供 | C19110201 | 乙炔气 | m³ | 1.62 | 11.05 | 0 | 0 | 计价 | 按实计算
CYD2-128 | 材料 | 乙供 | C22010101 | 钢管脚手架 包括扣件 | kg | 2.1 | 4.706 | 0 | 0 | 计价 | 按实计算
CYD2-128 | 材料 | 乙供 | C22010141 | 木脚手板 50×250×4000 | 块 | 0.021 | 77.038 | 0 | 0 | 计价 | 按实计算
CYD2-128 | 材料 | 乙供 | C22030501 | 钢锯条 各种规格 | 根 | 2 | 1.528 | 0 | 0 | 计价 | 按实计算
CYD2-128 | 材料 | 乙供 | C22030502 | 机用钢锯条 24号 | 根 | 1.52 | 19.674 | 0 | 0 | 计价 | 按实计算
CYD2-128 | 材料 | 乙供 | C22040401 | 白布 | m² | 0.3782 | 4 | 0 | 0 | 计价 | 按实计算
CYD2-128 | 材料 | 乙供 | C99010102 | 其他材料费 | 元 | 0.199 | 1 | 0 | 0 | 计价 | 按实计算
CYD2-128 | 机械 | 乙供 | J03-01-036 | 汽车式起重机 起重量 16t | 台班 | 0.7 | 881.166 | 0 | 0 | 计价 | 按实计算
CYD2-128 | 机械 | 乙供 | J04-01-002 | 载重汽车 5t | 台班 | 0.2765 | 375.731 | 0 | 0 | 计价 | 按实计算
CYD2-128 | 机械 | 乙供 | J05-01-009 | 电动单筒慢速卷扬机 30kN | 台班 | 0.0956 | 183.043 | 0 | 0 | 计价 | 按实计算
CYD2-128 | 机械 | 乙供 | J10-01-019 | 半自动切割机 厚度 100mm | 台班 | 0.4731 | 95.31 | 0 | 0 | 计价 | 按实计算
CYD2-128 | 机械 | 乙供 | J13-01-056 | 高空作业车 30m以内 | 台班 | 1.0815 | 1247.202 | 0 | 0 | 计价 | 按实计算
CYD2-129 | 人工 | 乙供 | 9101106 | 普通工 | 工日 | 5.4135 | 75 | 0 | 0 | 计价 | 按实计算
CYD2-129 | 人工 | 乙供 | 9101109 | 安装技术工 | 工日 | 18.8049 | 114 | 0 | 0 | 计价 | 按实计算
CYD2-129 | 材料 | 乙供 | C14010100 | 镀锌铁丝 | kg | 0.168 | 4.674 | 0 | 0 | 计价 | 按实计算
CYD2-129 | 材料 | 乙供 | C18060101 | 塑料带 20mm×40m | 卷 | 0.4 | 2.42 | 0 | 0 | 计价 | 按实计算
CYD2-129 | 材料 | 乙供 | C19070212 | 松锈剂 | 瓶 | 2.145 | 22.423 | 0 | 0 | 计价 | 按实计算
CYD2-129 | 材料 | 乙供 | C19110101 | 氧气 | m³ | 6 | 4.77 | 0 | 0 | 计价 | 按实计算
CYD2-129 | 材料 | 乙供 | C19110201 | 乙炔气 | m³ | 2.004 | 11.05 | 0 | 0 | 计价 | 按实计算
CYD2-129 | 材料 | 乙供 | C22010101 | 钢管脚手架 包括扣件 | kg | 2.8 | 4.706 | 0 | 0 | 计价 | 按实计算
CYD2-129 | 材料 | 乙供 | C22010141 | 木脚手板 50×250×4000 | 块 | 0.028 | 77.038 | 0 | 0 | 计价 | 按实计算
CYD2-129 | 材料 | 乙供 | C22030501 | 钢锯条 各种规格 | 根 | 4 | 1.528 | 0 | 0 | 计价 | 按实计算
CYD2-129 | 材料 | 乙供 | C22030502 | 机用钢锯条 24号 | 根 | 1.52 | 19.674 | 0 | 0 | 计价 | 按实计算
CYD2-129 | 材料 | 乙供 | C22040401 | 白布 | m² | 1.1377 | 4 | 0 | 0 | 计价 | 按实计算
CYD2-129 | 材料 | 乙供 | C99010102 | 其他材料费 | 元 | 0.1592 | 1 | 0 | 0 | 计价 | 按实计算
CYD2-129 | 机械 | 乙供 | J03-01-036 | 汽车式起重机 起重量 16t | 台班 | 1 | 881.166 | 0 | 0 | 计价 | 按实计算
CYD2-129 | 机械 | 乙供 | J04-01-002 | 载重汽车 5t | 台班 | 0.3555 | 375.731 | 0 | 0 | 计价 | 按实计算
CYD2-129 | 机械 | 乙供 | J05-01-009 | 电动单筒慢速卷扬机 30kN | 台班 | 0.1614 | 183.043 | 0 | 0 | 计价 | 按实计算
CYD2-129 | 机械 | 乙供 | J10-01-019 | 半自动切割机 厚度 100mm | 台班 | 0.4731 | 95.31 | 0 | 0 | 计价 | 按实计算
CYD2-129 | 机械 | 乙供 | J13-01-056 | 高空作业车 30m以内 | 台班 | 1.605 | 1247.202 | 0 | 0 | 计价 | 按实计算
CYD2-130 | 人工 | 乙供 | 9101106 | 普通工 | 工日 | 5.9183 | 75 | 0 | 0 | 计价 | 按实计算
CYD2-130 | 人工 | 乙供 | 9101109 | 安装技术工 | 工日 | 20.4927 | 114 | 0 | 0 | 计价 | 按实计算
CYD2-130 | 材料 | 乙供 | C14010100 | 镀锌铁丝 | kg | 0.168 | 4.674 | 0 | 0 | 计价 | 按实计算
CYD2-130 | 材料 | 乙供 | C18060101 | 塑料带 20mm×40m | 卷 | 0.5 | 2.42 | 0 | 0 | 计价 | 按实计算
CYD2-130 | 材料 | 乙供 | C19070212 | 松锈剂 | 瓶 | 2.223 | 22.423 | 0 | 0 | 计价 | 按实计算
CYD2-130 | 材料 | 乙供 | C19110101 | 氧气 | m³ | 6 | 4.77 | 0 | 0 | 计价 | 按实计算
CYD2-130 | 材料 | 乙供 | C19110201 | 乙炔气 | m³ | 2.004 | 11.05 | 0 | 0 | 计价 | 按实计算
CYD2-130 | 材料 | 乙供 | C22010101 | 钢管脚手架 包括扣件 | kg | 2.8 | 4.706 | 0 | 0 | 计价 | 按实计算
CYD2-130 | 材料 | 乙供 | C22010141 | 木脚手板 50×250×4000 | 块 | 0.028 | 77.038 | 0 | 0 | 计价 | 按实计算
CYD2-130 | 材料 | 乙供 | C22030501 | 钢锯条 各种规格 | 根 | 4 | 1.528 | 0 | 0 | 计价 | 按实计算
CYD2-130 | 材料 | 乙供 | C22030502 | 机用钢锯条 24号 | 根 | 1.76 | 19.674 | 0 | 0 | 计价 | 按实计算
CYD2-130 | 材料 | 乙供 | C22040401 | 白布 | m² | 1.1377 | 4 | 0 | 0 | 计价 | 按实计算
CYD2-130 | 材料 | 乙供 | C99010102 | 其他材料费 | 元 | 0.199 | 1 | 0 | 0 | 计价 | 按实计算
CYD2-130 | 机械 | 乙供 | J03-01-036 | 汽车式起重机 起重量 16t | 台班 | 1 | 881.166 | 0 | 0 | 计价 | 按实计算
CYD2-130 | 机械 | 乙供 | J04-01-002 | 载重汽车 5t | 台班 | 0.3555 | 375.731 | 0 | 0 | 计价 | 按实计算
CYD2-130 | 机械 | 乙供 | J05-01-009 | 电动单筒慢速卷扬机 30kN | 台班 | 0.1614 | 183.043 | 0 | 0 | 计价 | 按实计算
CYD2-130 | 机械 | 乙供 | J10-01-019 | 半自动切割机 厚度 100mm | 台班 | 0.5478 | 95.31 | 0 | 0 | 计价 | 按实计算
CYD2-130 | 机械 | 乙供 | J13-01-056 | 高空作业车 30m以内 | 台班 | 1.605 | 1247.202 | 0 | 0 | 计价 | 按实计算
CYD2-131 | 人工 | 乙供 | 9101106 | 普通工 | 工日 | 7.0067 | 75 | 0 | 0 | 计价 | 按实计算
CYD2-131 | 人工 | 乙供 | 9101109 | 安装技术工 | 工日 | 24.5208 | 114 | 0 | 0 | 计价 | 按实计算
CYD2-131 | 材料 | 乙供 | C14010100 | 镀锌铁丝 | kg | 0.2317 | 4.674 | 0 | 0 | 计价 | 按实计算
CYD2-131 | 材料 | 乙供 | C18060101 | 塑料带 20mm×40m | 卷 | 0.4 | 2.42 | 0 | 0 | 计价 | 按实计算
CYD2-131 | 材料 | 乙供 | C19070212 | 松锈剂 | 瓶 | 3.8087 | 22.423 | 0 | 0 | 计价 | 按实计算
CYD2-131 | 材料 | 乙供 | C19110101 | 氧气 | m³ | 12 | 4.77 | 0 | 0 | 计价 | 按实计算
CYD2-131 | 材料 | 乙供 | C19110201 | 乙炔气 | m³ | 3.96 | 11.05 | 0 | 0 | 计价 | 按实计算
CYD2-131 | 材料 | 乙供 | C22010101 | 钢管脚手架 包括扣件 | kg | 4.83 | 4.706 | 0 | 0 | 计价 | 按实计算
CYD2-131 | 材料 | 乙供 | C22010141 | 木脚手板 50×250×4000 | 块 | 0.0483 | 77.038 | 0 | 0 | 计价 | 按实计算
CYD2-131 | 材料 | 乙供 | C22030501 | 钢锯条 各种规格 | 根 | 8 | 1.528 | 0 | 0 | 计价 | 按实计算
CYD2-131 | 材料 | 乙供 | C22030502 | 机用钢锯条 24号 | 根 | 1.76 | 19.674 | 0 | 0 | 计价 | 按实计算
CYD2-131 | 材料 | 乙供 | C22040401 | 白布 | m² | 2.2104 | 4 | 0 | 0 | 计价 | 按实计算
CYD2-131 | 材料 | 乙供 | C99010102 | 其他材料费 | 元 | 0.1592 | 1 | 0 | 0 | 计价 | 按实计算
CYD2-131 | 机械 | 乙供 | J03-01-036 | 汽车式起重机 起重量 16t | 台班 | 2 | 881.166 | 0 | 0 | 计价 | 按实计算
CYD2-131 | 机械 | 乙供 | J04-01-002 | 载重汽车 5t | 台班 | 0.711 | 375.731 | 0 | 0 | 计价 | 按实计算
CYD2-131 | 机械 | 乙供 | J05-01-009 | 电动单筒慢速卷扬机 30kN | 台班 | 0.2758 | 183.043 | 0 | 0 | 计价 | 按实计算
CYD2-131 | 机械 | 乙供 | J10-01-019 | 半自动切割机 厚度 100mm | 台班 | 0.5478 | 95.31 | 0 | 0 | 计价 | 按实计算
CYD2-131 | 机械 | 乙供 | J13-01-056 | 高空作业车 30m以内 | 台班 | 3.09 | 1247.202 | 0 | 0 | 计价 | 按实计算
CYD2-132 | 人工 | 乙供 | 9101106 | 普通工 | 工日 | 7.5949 | 75 | 0 | 0 | 计价 | 按实计算
CYD2-132 | 人工 | 乙供 | 9101109 | 安装技术工 | 工日 | 26.6418 | 114 | 0 | 0 | 计价 | 按实计算
CYD2-132 | 材料 | 乙供 | C14010100 | 镀锌铁丝 | kg | 0.2317 | 4.674 | 0 | 0 | 计价 | 按实计算
CYD2-132 | 材料 | 乙供 | C18060101 | 塑料带 20mm×40m | 卷 | 0.5 | 2.42 | 0 | 0 | 计价 | 按实计算
CYD2-132 | 材料 | 乙供 | C19070212 | 松锈剂 | 瓶 | 3.8867 | 22.423 | 0 | 0 | 计价 | 按实计算
CYD2-132 | 材料 | 乙供 | C19110101 | 氧气 | m³ | 12 | 4.77 | 0 | 0 | 计价 | 按实计算
CYD2-132 | 材料 | 乙供 | C19110201 | 乙炔气 | m³ | 3.96 | 11.05 | 0 | 0 | 计价 | 按实计算
CYD2-132 | 材料 | 乙供 | C22010101 | 钢管脚手架 包括扣件 | kg | 4.83 | 4.706 | 0 | 0 | 计价 | 按实计算
CYD2-132 | 材料 | 乙供 | C22010141 | 木脚手板 50×250×4000 | 块 | 0.0483 | 77.038 | 0 | 0 | 计价 | 按实计算
CYD2-132 | 材料 | 乙供 | C22030501 | 钢锯条 各种规格 | 根 | 8 | 1.528 | 0 | 0 | 计价 | 按实计算
CYD2-132 | 材料 | 乙供 | C22030502 | 机用钢锯条 24号 | 根 | 1.92 | 19.674 | 0 | 0 | 计价 | 按实计算
CYD2-132 | 材料 | 乙供 | C22040401 | 白布 | m² | 2.2104 | 4 | 0 | 0 | 计价 | 按实计算
CYD2-132 | 材料 | 乙供 | C99010102 | 其他材料费 | 元 | 0.199 | 1 | 0 | 0 | 计价 | 按实计算
CYD2-132 | 机械 | 乙供 | J03-01-036 | 汽车式起重机 起重量 16t | 台班 | 2.2 | 881.166 | 0 | 0 | 计价 | 按实计算
CYD2-132 | 机械 | 乙供 | J04-01-002 | 载重汽车 5t | 台班 | 0.711 | 375.731 | 0 | 0 | 计价 | 按实计算
CYD2-132 | 机械 | 乙供 | J05-01-009 | 电动单筒慢速卷扬机 30kN | 台班 | 0.2758 | 183.043 | 0 | 0 | 计价 | 按实计算
CYD2-132 | 机械 | 乙供 | J10-01-019 | 半自动切割机 厚度 100mm | 台班 | 0.5976 | 95.31 | 0 | 0 | 计价 | 按实计算
CYD2-132 | 机械 | 乙供 | J13-01-056 | 高空作业车 30m以内 | 台班 | 3.29 | 1247.202 | 0 | 0 | 计价 | 按实计算
CYD2-133 | 人工 | 乙供 | 9101106 | 普通工 | 工日 | 0.5425 | 75 | 0 | 0 | 计价 | 按实计算
CYD2-133 | 人工 | 乙供 | 9101109 | 安装技术工 | 工日 | 1.6973 | 114 | 0 | 0 | 计价 | 按实计算
CYD2-133 | 材料 | 乙供 | C14010100 | 镀锌铁丝 | kg | 3.8462 | 4.674 | 0 | 0 | 计价 | 按实计算
CYD2-133 | 材料 | 乙供 | C18060101 | 塑料带 20mm×40m | 卷 | 0.3 | 2.42 | 0 | 0 | 计价 | 按实计算
CYD2-133 | 材料 | 乙供 | C19070212 | 松锈剂 | 瓶 | 0.504 | 22.423 | 0 | 0 | 计价 | 按实计算
CYD2-133 | 材料 | 乙供 | C19110101 | 氧气 | m³ | 0.48 | 4.77 | 0 | 0 | 计价 | 按实计算
CYD2-133 | 材料 | 乙供 | C19110201 | 乙炔气 | m³ | 0.24 | 11.05 | 0 | 0 | 计价 | 按实计算
CYD2-133 | 材料 | 乙供 | C22010101 | 钢管脚手架 包括扣件 | kg | 9.024 | 4.706 | 0 | 0 | 计价 | 按实计算
CYD2-133 | 材料 | 乙供 | C22010141 | 木脚手板 50×250×4000 | 块 | 0.0902 | 77.038 | 0 | 0 | 计价 | 按实计算
CYD2-133 | 材料 | 乙供 | C22030501 | 钢锯条 各种规格 | 根 | 1.5 | 1.528 | 0 | 0 | 计价 | 按实计算
CYD2-133 | 材料 | 乙供 | C22030502 | 机用钢锯条 24号 | 根 | 0.4 | 19.674 | 0 | 0 | 计价 | 按实计算
CYD2-133 | 材料 | 乙供 | C22040401 | 白布 | m² | 0.1751 | 4 | 0 | 0 | 计价 | 按实计算
CYD2-133 | 材料 | 乙供 | C99010102 | 其他材料费 | 元 | 0.1194 | 1 | 0 | 0 | 计价 | 按实计算
CYD2-133 | 机械 | 乙供 | J03-01-033 | 汽车式起重机 起重量 5t | 台班 | 0.0528 | 564.811 | 0 | 0 | 计价 | 按实计算
CYD2-133 | 机械 | 乙供 | J03-01-035 | 汽车式起重机 起重量 12t | 台班 | 0.1 | 779.217 | 0 | 0 | 计价 | 按实计算
CYD2-133 | 机械 | 乙供 | J04-01-002 | 载重汽车 5t | 台班 | 0.079 | 375.731 | 0 | 0 | 计价 | 按实计算
CYD2-133 | 机械 | 乙供 | J10-01-019 | 半自动切割机 厚度 100mm | 台班 | 0.1245 | 95.31 | 0 | 0 | 计价 | 按实计算
CYD2-133 | 机械 | 乙供 | J13-01-055 | 高空作业车 20m以内 | 台班 | 0.0358 | 1005.172 | 0 | 0 | 计价 | 按实计算
CYD2-133 | 机械 | 乙供 | J13-01-056 | 高空作业车 30m以内 | 台班 | 0.08 | 1247.202 | 0 | 0 | 计价 | 按实计算
CYD2-134 | 人工 | 乙供 | 9101106 | 普通工 | 工日 | 0.819 | 75 | 0 | 0 | 计价 | 按实计算
CYD2-134 | 人工 | 乙供 | 9101109 | 安装技术工 | 工日 | 2.5274 | 114 | 0 | 0 | 计价 | 按实计算
CYD2-134 | 材料 | 乙供 | C14010100 | 镀锌铁丝 | kg | 4.5693 | 4.674 | 0 | 0 | 计价 | 按实计算
CYD2-134 | 材料 | 乙供 | C18060101 | 塑料带 20mm×40m | 卷 | 0.3 | 2.42 | 0 | 0 | 计价 | 按实计算
CYD2-134 | 材料 | 乙供 | C19070212 | 松锈剂 | 瓶 | 0.582 | 22.423 | 0 | 0 | 计价 | 按实计算
CYD2-134 | 材料 | 乙供 | C19110101 | 氧气 | m³ | 0.96 | 4.77 | 0 | 0 | 计价 | 按实计算
CYD2-134 | 材料 | 乙供 | C19110201 | 乙炔气 | m³ | 0.36 | 11.05 | 0 | 0 | 计价 | 按实计算
CYD2-134 | 材料 | 乙供 | C22010101 | 钢管脚手架 包括扣件 | kg | 13.024 | 4.706 | 0 | 0 | 计价 | 按实计算
CYD2-134 | 材料 | 乙供 | C22010141 | 木脚手板 50×250×4000 | 块 | 0.1302 | 77.038 | 0 | 0 | 计价 | 按实计算
CYD2-134 | 材料 | 乙供 | C22030501 | 钢锯条 各种规格 | 根 | 2 | 1.528 | 0 | 0 | 计价 | 按实计算
CYD2-134 | 材料 | 乙供 | C22030502 | 机用钢锯条 24号 | 根 | 0.56 | 19.674 | 0 | 0 | 计价 | 按实计算
CYD2-134 | 材料 | 乙供 | C22040401 | 白布 | m² | 0.3501 | 4 | 0 | 0 | 计价 | 按实计算
CYD2-134 | 材料 | 乙供 | C99010102 | 其他材料费 | 元 | 0.1194 | 1 | 0 | 0 | 计价 | 按实计算
CYD2-134 | 机械 | 乙供 | J03-01-033 | 汽车式起重机 起重量 5t | 台班 | 0.066 | 564.811 | 0 | 0 | 计价 | 按实计算
CYD2-134 | 机械 | 乙供 | J03-01-035 | 汽车式起重机 起重量 12t | 台班 | 0.16 | 779.217 | 0 | 0 | 计价 | 按实计算
CYD2-134 | 机械 | 乙供 | J04-01-002 | 载重汽车 5t | 台班 | 0.1185 | 375.731 | 0 | 0 | 计价 | 按实计算
CYD2-134 | 机械 | 乙供 | J05-01-009 | 电动单筒慢速卷扬机 30kN | 台班 | 0.0355 | 183.043 | 0 | 0 | 计价 | 按实计算
CYD2-134 | 机械 | 乙供 | J10-01-019 | 半自动切割机 厚度 100mm | 台班 | 0.1743 | 95.31 | 0 | 0 | 计价 | 按实计算
CYD2-134 | 机械 | 乙供 | J13-01-055 | 高空作业车 20m以内 | 台班 | 0.042 | 1005.172 | 0 | 0 | 计价 | 按实计算
CYD2-134 | 机械 | 乙供 | J13-01-056 | 高空作业车 30m以内 | 台班 | 0.1 | 1247.202 | 0 | 0 | 计价 | 按实计算
CYD2-135 | 人工 | 乙供 | 9101106 | 普通工 | 工日 | 1.017 | 75 | 0 | 0 | 计价 | 按实计算
CYD2-135 | 人工 | 乙供 | 9101109 | 安装技术工 | 工日 | 2.9726 | 114 | 0 | 0 | 计价 | 按实计算
CYD2-135 | 材料 | 乙供 | C14010100 | 镀锌铁丝 | kg | 5.0693 | 4.674 | 0 | 0 | 计价 | 按实计算
CYD2-135 | 材料 | 乙供 | C18060101 | 塑料带 20mm×40m | 卷 | 0.3 | 2.42 | 0 | 0 | 计价 | 按实计算
CYD2-135 | 材料 | 乙供 | C19070212 | 松锈剂 | 瓶 | 0.6961 | 22.423 | 0 | 0 | 计价 | 按实计算
CYD2-135 | 材料 | 乙供 | C19110101 | 氧气 | m³ | 1.44 | 4.77 | 0 | 0 | 计价 | 按实计算
CYD2-135 | 材料 | 乙供 | C19110201 | 乙炔气 | m³ | 0.48 | 11.05 | 0 | 0 | 计价 | 按实计算
CYD2-135 | 材料 | 乙供 | C22010101 | 钢管脚手架 包括扣件 | kg | 17.016 | 4.706 | 0 | 0 | 计价 | 按实计算
CYD2-135 | 材料 | 乙供 | C22010141 | 木脚手板 50×250×4000 | 块 | 0.1702 | 77.038 | 0 | 0 | 计价 | 按实计算
CYD2-135 | 材料 | 乙供 | C22030501 | 钢锯条 各种规格 | 根 | 2.5 | 1.528 | 0 | 0 | 计价 | 按实计算
CYD2-135 | 材料 | 乙供 | C22030502 | 机用钢锯条 24号 | 根 | 0.8 | 19.674 | 0 | 0 | 计价 | 按实计算
CYD2-135 | 材料 | 乙供 | C22040401 | 白布 | m² | 0.424 | 4 | 0 | 0 | 计价 | 按实计算
CYD2-135 | 材料 | 乙供 | C99010102 | 其他材料费 | 元 | 0.1194 | 1 | 0 | 0 | 计价 | 按实计算
CYD2-135 | 机械 | 乙供 | J03-01-033 | 汽车式起重机 起重量 5t | 台班 | 0.0924 | 564.811 | 0 | 0 | 计价 | 按实计算
CYD2-135 | 机械 | 乙供 | J03-01-035 | 汽车式起重机 起重量 12t | 台班 | 0.22 | 779.217 | 0 | 0 | 计价 | 按实计算
CYD2-135 | 机械 | 乙供 | J04-01-002 | 载重汽车 5t | 台班 | 0.158 | 375.731 | 0 | 0 | 计价 | 按实计算
CYD2-135 | 机械 | 乙供 | J05-01-009 | 电动单筒慢速卷扬机 30kN | 台班 | 0.0631 | 183.043 | 0 | 0 | 计价 | 按实计算
CYD2-135 | 机械 | 乙供 | J10-01-019 | 半自动切割机 厚度 100mm | 台班 | 0.249 | 95.31 | 0 | 0 | 计价 | 按实计算
CYD2-135 | 机械 | 乙供 | J13-01-056 | 高空作业车 30m以内 | 台班 | 0.2532 | 1247.202 | 0 | 0 | 计价 | 按实计算
CYD2-136 | 人工 | 乙供 | 9101106 | 普通工 | 工日 | 1.2433 | 75 | 0 | 0 | 计价 | 按实计算
CYD2-136 | 人工 | 乙供 | 9101109 | 安装技术工 | 工日 | 3.6375 | 114 | 0 | 0 | 计价 | 按实计算
CYD2-136 | 材料 | 乙供 | C14010100 | 镀锌铁丝 | kg | 6.0693 | 4.674 | 0 | 0 | 计价 | 按实计算
CYD2-136 | 材料 | 乙供 | C18060101 | 塑料带 20mm×40m | 卷 | 0.3 | 2.42 | 0 | 0 | 计价 | 按实计算
CYD2-136 | 材料 | 乙供 | C19070212 | 松锈剂 | 瓶 | 0.9301 | 22.423 | 0 | 0 | 计价 | 按实计算
CYD2-136 | 材料 | 乙供 | C19110101 | 氧气 | m³ | 2.16 | 4.77 | 0 | 0 | 计价 | 按实计算
CYD2-136 | 材料 | 乙供 | C19110201 | 乙炔气 | m³ | 0.72 | 11.05 | 0 | 0 | 计价 | 按实计算
CYD2-136 | 材料 | 乙供 | C22010101 | 钢管脚手架 包括扣件 | kg | 19.386 | 4.706 | 0 | 0 | 计价 | 按实计算
CYD2-136 | 材料 | 乙供 | C22010141 | 木脚手板 50×250×4000 | 块 | 0.1939 | 77.038 | 0 | 0 | 计价 | 按实计算
CYD2-136 | 材料 | 乙供 | C22030501 | 钢锯条 各种规格 | 根 | 3.5 | 1.528 | 0 | 0 | 计价 | 按实计算
CYD2-136 | 材料 | 乙供 | C22030502 | 机用钢锯条 24号 | 根 | 0.96 | 19.674 | 0 | 0 | 计价 | 按实计算
CYD2-136 | 材料 | 乙供 | C22040401 | 白布 | m² | 0.6456 | 4 | 0 | 0 | 计价 | 按实计算
CYD2-136 | 材料 | 乙供 | C99010102 | 其他材料费 | 元 | 0.1194 | 1 | 0 | 0 | 计价 | 按实计算
CYD2-136 | 机械 | 乙供 | J03-01-033 | 汽车式起重机 起重量 5t | 台班 | 0.1188 | 564.811 | 0 | 0 | 计价 | 按实计算
CYD2-136 | 机械 | 乙供 | J03-01-035 | 汽车式起重机 起重量 12t | 台班 | 0.35 | 779.217 | 0 | 0 | 计价 | 按实计算
CYD2-136 | 机械 | 乙供 | J04-01-002 | 载重汽车 5t | 台班 | 0.1975 | 375.731 | 0 | 0 | 计价 | 按实计算
CYD2-136 | 机械 | 乙供 | J05-01-009 | 电动单筒慢速卷扬机 30kN | 台班 | 0.0631 | 183.043 | 0 | 0 | 计价 | 按实计算
CYD2-136 | 机械 | 乙供 | J10-01-019 | 半自动切割机 厚度 100mm | 台班 | 0.2988 | 95.31 | 0 | 0 | 计价 | 按实计算
CYD2-136 | 机械 | 乙供 | J13-01-056 | 高空作业车 30m以内 | 台班 | 0.3232 | 1247.202 | 0 | 0 | 计价 | 按实计算
CYD2-137 | 人工 | 乙供 | 9101106 | 普通工 | 工日 | 1.9896 | 75 | 0 | 0 | 计价 | 按实计算
CYD2-137 | 人工 | 乙供 | 9101109 | 安装技术工 | 工日 | 5.9755 | 114 | 0 | 0 | 计价 | 按实计算
CYD2-137 | 材料 | 乙供 | C14010100 | 镀锌铁丝 | kg | 8.1059 | 4.674 | 0 | 0 | 计价 | 按实计算
CYD2-137 | 材料 | 乙供 | C18060101 | 塑料带 20mm×40m | 卷 | 0.3 | 2.42 | 0 | 0 | 计价 | 按实计算
CYD2-137 | 材料 | 乙供 | C19070212 | 松锈剂 | 瓶 | 1.3502 | 22.423 | 0 | 0 | 计价 | 按实计算
CYD2-137 | 材料 | 乙供 | C19110101 | 氧气 | m³ | 3 | 4.77 | 0 | 0 | 计价 | 按实计算
CYD2-137 | 材料 | 乙供 | C19110201 | 乙炔气 | m³ | 1.2 | 11.05 | 0 | 0 | 计价 | 按实计算
CYD2-137 | 材料 | 乙供 | C22010101 | 钢管脚手架 包括扣件 | kg | 22.7524 | 4.706 | 0 | 0 | 计价 | 按实计算
CYD2-137 | 材料 | 乙供 | C22010141 | 木脚手板 50×250×4000 | 块 | 0.2275 | 77.038 | 0 | 0 | 计价 | 按实计算
CYD2-137 | 材料 | 乙供 | C22030501 | 钢锯条 各种规格 | 根 | 5.5 | 1.528 | 0 | 0 | 计价 | 按实计算
CYD2-137 | 材料 | 乙供 | C22030502 | 机用钢锯条 24号 | 根 | 1.2 | 19.674 | 0 | 0 | 计价 | 按实计算
CYD2-137 | 材料 | 乙供 | C22040401 | 白布 | m² | 1.8871 | 4 | 0 | 0 | 计价 | 按实计算
CYD2-137 | 材料 | 乙供 | C99010102 | 其他材料费 | 元 | 0.1194 | 1 | 0 | 0 | 计价 | 按实计算
CYD2-137 | 机械 | 乙供 | J03-01-034 | 汽车式起重机 起重量 8t | 台班 | 0.2905 | 662.671 | 0 | 0 | 计价 | 按实计算
CYD2-137 | 机械 | 乙供 | J03-01-035 | 汽车式起重机 起重量 12t | 台班 | 0.6 | 779.217 | 0 | 0 | 计价 | 按实计算
CYD2-137 | 机械 | 乙供 | J04-01-004 | 载重汽车 8t | 台班 | 0.45 | 440.15 | 0 | 0 | 计价 | 按实计算
CYD2-137 | 机械 | 乙供 | J05-01-009 | 电动单筒慢速卷扬机 30kN | 台班 | 0.1065 | 183.043 | 0 | 0 | 计价 | 按实计算
CYD2-137 | 机械 | 乙供 | J10-01-019 | 半自动切割机 厚度 100mm | 台班 | 0.3735 | 95.31 | 0 | 0 | 计价 | 按实计算
CYD2-137 | 机械 | 乙供 | J13-01-056 | 高空作业车 30m以内 | 台班 | 0.4513 | 1247.202 | 0 | 0 | 计价 | 按实计算
CYD2-138 | 人工 | 乙供 | 9101106 | 普通工 | 工日 | 2.3432 | 75 | 0 | 0 | 计价 | 按实计算
CYD2-138 | 人工 | 乙供 | 9101109 | 安装技术工 | 工日 | 8.3989 | 114 | 0 | 0 | 计价 | 按实计算
CYD2-138 | 材料 | 乙供 | C14010100 | 镀锌铁丝 | kg | 13.1529 | 4.674 | 0 | 0 | 计价 | 按实计算
CYD2-138 | 材料 | 乙供 | C18060101 | 塑料带 20mm×40m | 卷 | 0.3 | 2.42 | 0 | 0 | 计价 | 按实计算
CYD2-138 | 材料 | 乙供 | C19070212 | 松锈剂 | 瓶 | 2.1986 | 22.423 | 0 | 0 | 计价 | 按实计算
CYD2-138 | 材料 | 乙供 | C19110101 | 氧气 | m³ | 6 | 4.77 | 0 | 0 | 计价 | 按实计算
CYD2-138 | 材料 | 乙供 | C19110201 | 乙炔气 | m³ | 2.16 | 11.05 | 0 | 0 | 计价 | 按实计算
CYD2-138 | 材料 | 乙供 | C22010101 | 钢管脚手架 包括扣件 | kg | 41.1878 | 4.706 | 0 | 0 | 计价 | 按实计算
CYD2-138 | 材料 | 乙供 | C22010141 | 木脚手板 50×250×4000 | 块 | 0.4119 | 77.038 | 0 | 0 | 计价 | 按实计算
CYD2-138 | 材料 | 乙供 | C22030501 | 钢锯条 各种规格 | 根 | 10 | 1.528 | 0 | 0 | 计价 | 按实计算
CYD2-138 | 材料 | 乙供 | C22030502 | 机用钢锯条 24号 | 根 | 1.36 | 19.674 | 0 | 0 | 计价 | 按实计算
CYD2-138 | 材料 | 乙供 | C22040401 | 白布 | m² | 2.9925 | 4 | 0 | 0 | 计价 | 按实计算
CYD2-138 | 材料 | 乙供 | C99010102 | 其他材料费 | 元 | 0.1194 | 1 | 0 | 0 | 计价 | 按实计算
CYD2-138 | 机械 | 乙供 | J03-01-034 | 汽车式起重机 起重量 8t | 台班 | 0.332 | 662.671 | 0 | 0 | 计价 | 按实计算
CYD2-138 | 机械 | 乙供 | J03-01-035 | 汽车式起重机 起重量 12t | 台班 | 0.8 | 779.217 | 0 | 0 | 计价 | 按实计算
CYD2-138 | 机械 | 乙供 | J04-01-004 | 载重汽车 8t | 台班 | 0.55 | 440.15 | 0 | 0 | 计价 | 按实计算
CYD2-138 | 机械 | 乙供 | J05-01-009 | 电动单筒慢速卷扬机 30kN | 台班 | 0.182 | 183.043 | 0 | 0 | 计价 | 按实计算
CYD2-138 | 机械 | 乙供 | J10-01-019 | 半自动切割机 厚度 100mm | 台班 | 0.4233 | 95.31 | 0 | 0 | 计价 | 按实计算
CYD2-138 | 机械 | 乙供 | J13-01-056 | 高空作业车 30m以内 | 台班 | 0.6034 | 1247.202 | 0 | 0 | 计价 | 按实计算
CYD2-139 | 人工 | 乙供 | 9101106 | 普通工 | 工日 | 1.9235 | 75 | 0 | 0 | 计价 | 按实计算
CYD2-139 | 人工 | 乙供 | 9101109 | 安装技术工 | 工日 | 6.0298 | 114 | 0 | 0 | 计价 | 按实计算
CYD2-139 | 材料 | 乙供 | C14010100 | 镀锌铁丝 | kg | 5.31 | 4.674 | 0 | 0 | 计价 | 按实计算
CYD2-139 | 材料 | 乙供 | C18060101 | 塑料带 20mm×40m | 卷 | 0.6 | 2.42 | 0 | 0 | 计价 | 按实计算
CYD2-139 | 材料 | 乙供 | C19020101 | 机械油5~7号 | kg | 0.05 | 6.141 | 0 | 0 | 计价 | 按实计算
CYD2-139 | 材料 | 乙供 | C19070212 | 松锈剂 | 瓶 | 1.5132 | 22.423 | 0 | 0 | 计价 | 按实计算
CYD2-139 | 材料 | 乙供 | C19110101 | 氧气 | m³ | 0.72 | 4.77 | 0 | 0 | 计价 | 按实计算
CYD2-139 | 材料 | 乙供 | C19110201 | 乙炔气 | m³ | 0.24 | 11.05 | 0 | 0 | 计价 | 按实计算
CYD2-139 | 材料 | 乙供 | C22010101 | 钢管脚手架 包括扣件 | kg | 16.93 | 4.706 | 0 | 0 | 计价 | 按实计算
CYD2-139 | 材料 | 乙供 | C22010141 | 木脚手板 50×250×4000 | 块 | 0.1693 | 77.038 | 0 | 0 | 计价 | 按实计算
CYD2-139 | 材料 | 乙供 | C22030501 | 钢锯条 各种规格 | 根 | 4 | 1.528 | 0 | 0 | 计价 | 按实计算
CYD2-139 | 材料 | 乙供 | C22030502 | 机用钢锯条 24号 | 根 | 1.2 | 19.674 | 0 | 0 | 计价 | 按实计算
CYD2-139 | 材料 | 乙供 | C22040401 | 白布 | m² | 1.0519 | 4 | 0 | 0 | 计价 | 按实计算
CYD2-139 | 材料 | 乙供 | C99010102 | 其他材料费 | 元 | 0.2388 | 1 | 0 | 0 | 计价 | 按实计算
CYD2-139 | 机械 | 乙供 | J03-01-033 | 汽车式起重机 起重量 5t | 台班 | 0.3036 | 564.811 | 0 | 0 | 计价 | 按实计算
CYD2-139 | 机械 | 乙供 | J04-01-002 | 载重汽车 5t | 台班 | 0.2528 | 375.731 | 0 | 0 | 计价 | 按实计算
CYD2-139 | 机械 | 乙供 | J05-01-009 | 电动单筒慢速卷扬机 30kN | 台班 | 0.1076 | 183.043 | 0 | 0 | 计价 | 按实计算
CYD2-139 | 机械 | 乙供 | J10-01-019 | 半自动切割机 厚度 100mm | 台班 | 0.3735 | 95.31 | 0 | 0 | 计价 | 按实计算
CYD2-139 | 机械 | 乙供 | J13-01-055 | 高空作业车 20m以内 | 台班 | 0.1274 | 1005.172 | 0 | 0 | 计价 | 按实计算
CYD2-140 | 人工 | 乙供 | 9101106 | 普通工 | 工日 | 2.2602 | 75 | 0 | 0 | 计价 | 按实计算
CYD2-140 | 人工 | 乙供 | 9101109 | 安装技术工 | 工日 | 7.1781 | 114 | 0 | 0 | 计价 | 按实计算
CYD2-140 | 材料 | 乙供 | C14010100 | 镀锌铁丝 | kg | 5.31 | 4.674 | 0 | 0 | 计价 | 按实计算
CYD2-140 | 材料 | 乙供 | C18060101 | 塑料带 20mm×40m | 卷 | 0.7 | 2.42 | 0 | 0 | 计价 | 按实计算
CYD2-140 | 材料 | 乙供 | C19020101 | 机械油5~7号 | kg | 0.08 | 6.141 | 0 | 0 | 计价 | 按实计算
CYD2-140 | 材料 | 乙供 | C19070212 | 松锈剂 | 瓶 | 1.5912 | 22.423 | 0 | 0 | 计价 | 按实计算
CYD2-140 | 材料 | 乙供 | C19110101 | 氧气 | m³ | 0.72 | 4.77 | 0 | 0 | 计价 | 按实计算
CYD2-140 | 材料 | 乙供 | C19110201 | 乙炔气 | m³ | 0.24 | 11.05 | 0 | 0 | 计价 | 按实计算
CYD2-140 | 材料 | 乙供 | C22010101 | 钢管脚手架 包括扣件 | kg | 16.93 | 4.706 | 0 | 0 | 计价 | 按实计算
CYD2-140 | 材料 | 乙供 | C22010141 | 木脚手板 50×250×4000 | 块 | 0.1693 | 77.038 | 0 | 0 | 计价 | 按实计算
CYD2-140 | 材料 | 乙供 | C22030501 | 钢锯条 各种规格 | 根 | 4.5 | 1.528 | 0 | 0 | 计价 | 按实计算
CYD2-140 | 材料 | 乙供 | C22030502 | 机用钢锯条 24号 | 根 | 1.36 | 19.674 | 0 | 0 | 计价 | 按实计算
CYD2-140 | 材料 | 乙供 | C22040401 | 白布 | m² | 1.0519 | 4 | 0 | 0 | 计价 | 按实计算
CYD2-140 | 材料 | 乙供 | C99010102 | 其他材料费 | 元 | 0.2786 | 1 | 0 | 0 | 计价 | 按实计算
CYD2-140 | 机械 | 乙供 | J03-01-033 | 汽车式起重机 起重量 5t | 台班 | 0.3036 | 564.811 | 0 | 0 | 计价 | 按实计算
CYD2-140 | 机械 | 乙供 | J04-01-002 | 载重汽车 5t | 台班 | 0.2528 | 375.731 | 0 | 0 | 计价 | 按实计算
CYD2-140 | 机械 | 乙供 | J05-01-009 | 电动单筒慢速卷扬机 30kN | 台班 | 0.1076 | 183.043 | 0 | 0 | 计价 | 按实计算
CYD2-140 | 机械 | 乙供 | J10-01-019 | 半自动切割机 厚度 100mm | 台班 | 0.4233 | 95.31 | 0 | 0 | 计价 | 按实计算
CYD2-140 | 机械 | 乙供 | J13-01-055 | 高空作业车 20m以内 | 台班 | 0.1274 | 1005.172 | 0 | 0 | 计价 | 按实计算
CYD2-141 | 人工 | 乙供 | 9101106 | 普通工 | 工日 | 2.5693 | 75 | 0 | 0 | 计价 | 按实计算
CYD2-141 | 人工 | 乙供 | 9101109 | 安装技术工 | 工日 | 8.3347 | 114 | 0 | 0 | 计价 | 按实计算
CYD2-141 | 材料 | 乙供 | C14010100 | 镀锌铁丝 | kg | 8.37 | 4.674 | 0 | 0 | 计价 | 按实计算
CYD2-141 | 材料 | 乙供 | C18060101 | 塑料带 20mm×40m | 卷 | 0.6 | 2.42 | 0 | 0 | 计价 | 按实计算
CYD2-141 | 材料 | 乙供 | C19020101 | 机械油5~7号 | kg | 0.1 | 6.141 | 0 | 0 | 计价 | 按实计算
CYD2-141 | 材料 | 乙供 | C19070212 | 松锈剂 | 瓶 | 1.5132 | 22.423 | 0 | 0 | 计价 | 按实计算
CYD2-141 | 材料 | 乙供 | C19110101 | 氧气 | m³ | 0.72 | 4.77 | 0 | 0 | 计价 | 按实计算
CYD2-141 | 材料 | 乙供 | C19110201 | 乙炔气 | m³ | 0.24 | 11.05 | 0 | 0 | 计价 | 按实计算
CYD2-141 | 材料 | 乙供 | C22010101 | 钢管脚手架 包括扣件 | kg | 26.35 | 4.706 | 0 | 0 | 计价 | 按实计算
CYD2-141 | 材料 | 乙供 | C22010141 | 木脚手板 50×250×4000 | 块 | 0.2635 | 77.038 | 0 | 0 | 计价 | 按实计算
CYD2-141 | 材料 | 乙供 | C22030501 | 钢锯条 各种规格 | 根 | 6 | 1.528 | 0 | 0 | 计价 | 按实计算
CYD2-141 | 材料 | 乙供 | C22030502 | 机用钢锯条 24号 | 根 | 1.36 | 19.674 | 0 | 0 | 计价 | 按实计算
CYD2-141 | 材料 | 乙供 | C22040401 | 白布 | m² | 0.6087 | 4 | 0 | 0 | 计价 | 按实计算
CYD2-141 | 材料 | 乙供 | C99010102 | 其他材料费 | 元 | 0.2388 | 1 | 0 | 0 | 计价 | 按实计算
CYD2-141 | 机械 | 乙供 | J03-01-033 | 汽车式起重机 起重量 5t | 台班 | 0.462 | 564.811 | 0 | 0 | 计价 | 按实计算
CYD2-141 | 机械 | 乙供 | J04-01-002 | 载重汽车 5t | 台班 | 0.2449 | 375.731 | 0 | 0 | 计价 | 按实计算
CYD2-141 | 机械 | 乙供 | J05-01-009 | 电动单筒慢速卷扬机 30kN | 台班 | 0.1076 | 183.043 | 0 | 0 | 计价 | 按实计算
CYD2-141 | 机械 | 乙供 | J10-01-019 | 半自动切割机 厚度 100mm | 台班 | 0.4233 | 95.31 | 0 | 0 | 计价 | 按实计算
CYD2-141 | 机械 | 乙供 | J13-01-055 | 高空作业车 20m以内 | 台班 | 0.1274 | 1005.172 | 0 | 0 | 计价 | 按实计算
CYD2-142 | 人工 | 乙供 | 9101106 | 普通工 | 工日 | 2.8108 | 75 | 0 | 0 | 计价 | 按实计算
CYD2-142 | 人工 | 乙供 | 9101109 | 安装技术工 | 工日 | 9.0845 | 114 | 0 | 0 | 计价 | 按实计算
CYD2-142 | 材料 | 乙供 | C14010100 | 镀锌铁丝 | kg | 8.37 | 4.674 | 0 | 0 | 计价 | 按实计算
CYD2-142 | 材料 | 乙供 | C18060101 | 塑料带 20mm×40m | 卷 | 0.7 | 2.42 | 0 | 0 | 计价 | 按实计算
CYD2-142 | 材料 | 乙供 | C19020101 | 机械油5~7号 | kg | 0.15 | 6.141 | 0 | 0 | 计价 | 按实计算
CYD2-142 | 材料 | 乙供 | C19070212 | 松锈剂 | 瓶 | 1.5912 | 22.423 | 0 | 0 | 计价 | 按实计算
CYD2-142 | 材料 | 乙供 | C19110101 | 氧气 | m³ | 0.72 | 4.77 | 0 | 0 | 计价 | 按实计算
CYD2-142 | 材料 | 乙供 | C19110201 | 乙炔气 | m³ | 0.24 | 11.05 | 0 | 0 | 计价 | 按实计算
CYD2-142 | 材料 | 乙供 | C22010101 | 钢管脚手架 包括扣件 | kg | 26.35 | 4.706 | 0 | 0 | 计价 | 按实计算
CYD2-142 | 材料 | 乙供 | C22010141 | 木脚手板 50×250×4000 | 块 | 0.2635 | 77.038 | 0 | 0 | 计价 | 按实计算
CYD2-142 | 材料 | 乙供 | C22030501 | 钢锯条 各种规格 | 根 | 7 | 1.528 | 0 | 0 | 计价 | 按实计算
CYD2-142 | 材料 | 乙供 | C22030502 | 机用钢锯条 24号 | 根 | 1.36 | 19.674 | 0 | 0 | 计价 | 按实计算
CYD2-142 | 材料 | 乙供 | C22040401 | 白布 | m² | 0.6087 | 4 | 0 | 0 | 计价 | 按实计算
CYD2-142 | 材料 | 乙供 | C99010102 | 其他材料费 | 元 | 0.2786 | 1 | 0 | 0 | 计价 | 按实计算
CYD2-142 | 机械 | 乙供 | J03-01-033 | 汽车式起重机 起重量 5t | 台班 | 0.462 | 564.811 | 0 | 0 | 计价 | 按实计算
CYD2-142 | 机械 | 乙供 | J04-01-002 | 载重汽车 5t | 台班 | 0.2449 | 375.731 | 0 | 0 | 计价 | 按实计算
CYD2-142 | 机械 | 乙供 | J05-01-009 | 电动单筒慢速卷扬机 30kN | 台班 | 0.1076 | 183.043 | 0 | 0 | 计价 | 按实计算
CYD2-142 | 机械 | 乙供 | J10-01-019 | 半自动切割机 厚度 100mm | 台班 | 0.4233 | 95.31 | 0 | 0 | 计价 | 按实计算
CYD2-142 | 机械 | 乙供 | J13-01-055 | 高空作业车 20m以内 | 台班 | 0.1274 | 1005.172 | 0 | 0 | 计价 | 按实计算
CYD2-143 | 人工 | 乙供 | 9101106 | 普通工 | 工日 | 3.139 | 75 | 0 | 0 | 计价 | 按实计算
CYD2-143 | 人工 | 乙供 | 9101109 | 安装技术工 | 工日 | 9.671 | 114 | 0 | 0 | 计价 | 按实计算
CYD2-143 | 材料 | 乙供 | C14010100 | 镀锌铁丝 | kg | 9.21 | 4.674 | 0 | 0 | 计价 | 按实计算
CYD2-143 | 材料 | 乙供 | C18060101 | 塑料带 20mm×40m | 卷 | 0.6 | 2.42 | 0 | 0 | 计价 | 按实计算
CYD2-143 | 材料 | 乙供 | C19020101 | 机械油5~7号 | kg | 0.05 | 6.141 | 0 | 0 | 计价 | 按实计算
CYD2-143 | 材料 | 乙供 | C19070212 | 松锈剂 | 瓶 | 2.2464 | 22.423 | 0 | 0 | 计价 | 按实计算
CYD2-143 | 材料 | 乙供 | C19110101 | 氧气 | m³ | 0.96 | 4.77 | 0 | 0 | 计价 | 按实计算
CYD2-143 | 材料 | 乙供 | C19110201 | 乙炔气 | m³ | 0.324 | 11.05 | 0 | 0 | 计价 | 按实计算
CYD2-143 | 材料 | 乙供 | C22010101 | 钢管脚手架 包括扣件 | kg | 18.33 | 4.706 | 0 | 0 | 计价 | 按实计算
CYD2-143 | 材料 | 乙供 | C22010141 | 木脚手板 50×250×4000 | 块 | 0.1833 | 77.038 | 0 | 0 | 计价 | 按实计算
CYD2-143 | 材料 | 乙供 | C22030501 | 钢锯条 各种规格 | 根 | 5.5 | 1.528 | 0 | 0 | 计价 | 按实计算
CYD2-143 | 材料 | 乙供 | C22030502 | 机用钢锯条 24号 | 根 | 1.6 | 19.674 | 0 | 0 | 计价 | 按实计算
CYD2-143 | 材料 | 乙供 | C22040401 | 白布 | m² | 2.3817 | 4 | 0 | 0 | 计价 | 按实计算
CYD2-143 | 材料 | 乙供 | C99010102 | 其他材料费 | 元 | 0.2388 | 1 | 0 | 0 | 计价 | 按实计算
CYD2-143 | 机械 | 乙供 | J03-01-033 | 汽车式起重机 起重量 5t | 台班 | 0.3234 | 564.811 | 0 | 0 | 计价 | 按实计算
CYD2-143 | 机械 | 乙供 | J03-01-036 | 汽车式起重机 起重量 16t | 台班 | 0.88 | 881.166 | 0 | 0 | 计价 | 按实计算
CYD2-143 | 机械 | 乙供 | J04-01-002 | 载重汽车 5t | 台班 | 0.3318 | 375.731 | 0 | 0 | 计价 | 按实计算
CYD2-143 | 机械 | 乙供 | J05-01-009 | 电动单筒慢速卷扬机 30kN | 台班 | 0.1912 | 183.043 | 0 | 0 | 计价 | 按实计算
CYD2-143 | 机械 | 乙供 | J10-01-019 | 半自动切割机 厚度 100mm | 台班 | 0.498 | 95.31 | 0 | 0 | 计价 | 按实计算
CYD2-143 | 机械 | 乙供 | J13-01-055 | 高空作业车 20m以内 | 台班 | 0.7 | 1005.172 | 0 | 0 | 计价 | 按实计算
CYD2-143 | 机械 | 乙供 | J13-01-056 | 高空作业车 30m以内 | 台班 | 0.343 | 1247.202 | 0 | 0 | 计价 | 按实计算
CYD2-144 | 人工 | 乙供 | 9101106 | 普通工 | 工日 | 3.5567 | 75 | 0 | 0 | 计价 | 按实计算
CYD2-144 | 人工 | 乙供 | 9101109 | 安装技术工 | 工日 | 11.6474 | 114 | 0 | 0 | 计价 | 按实计算
CYD2-144 | 材料 | 乙供 | C14010100 | 镀锌铁丝 | kg | 9.21 | 4.674 | 0 | 0 | 计价 | 按实计算
CYD2-144 | 材料 | 乙供 | C18060101 | 塑料带 20mm×40m | 卷 | 0.7 | 2.42 | 0 | 0 | 计价 | 按实计算
CYD2-144 | 材料 | 乙供 | C19020101 | 机械油5~7号 | kg | 0.05 | 6.141 | 0 | 0 | 计价 | 按实计算
CYD2-144 | 材料 | 乙供 | C19070212 | 松锈剂 | 瓶 | 2.3244 | 22.423 | 0 | 0 | 计价 | 按实计算
CYD2-144 | 材料 | 乙供 | C19110101 | 氧气 | m³ | 0.96 | 4.77 | 0 | 0 | 计价 | 按实计算
CYD2-144 | 材料 | 乙供 | C19110201 | 乙炔气 | m³ | 0.324 | 11.05 | 0 | 0 | 计价 | 按实计算
CYD2-144 | 材料 | 乙供 | C22010101 | 钢管脚手架 包括扣件 | kg | 18.33 | 4.706 | 0 | 0 | 计价 | 按实计算
CYD2-144 | 材料 | 乙供 | C22010141 | 木脚手板 50×250×4000 | 块 | 0.1833 | 77.038 | 0 | 0 | 计价 | 按实计算
CYD2-144 | 材料 | 乙供 | C22030501 | 钢锯条 各种规格 | 根 | 5.5 | 1.528 | 0 | 0 | 计价 | 按实计算
CYD2-144 | 材料 | 乙供 | C22030502 | 机用钢锯条 24号 | 根 | 1.76 | 19.674 | 0 | 0 | 计价 | 按实计算
CYD2-144 | 材料 | 乙供 | C22040401 | 白布 | m² | 2.3817 | 4 | 0 | 0 | 计价 | 按实计算
CYD2-144 | 材料 | 乙供 | C99010102 | 其他材料费 | 元 | 0.2786 | 1 | 0 | 0 | 计价 | 按实计算
CYD2-144 | 机械 | 乙供 | J03-01-033 | 汽车式起重机 起重量 5t | 台班 | 0.3234 | 564.811 | 0 | 0 | 计价 | 按实计算
CYD2-144 | 机械 | 乙供 | J03-01-036 | 汽车式起重机 起重量 16t | 台班 | 0.88 | 881.166 | 0 | 0 | 计价 | 按实计算
CYD2-144 | 机械 | 乙供 | J04-01-002 | 载重汽车 5t | 台班 | 0.3318 | 375.731 | 0 | 0 | 计价 | 按实计算
CYD2-144 | 机械 | 乙供 | J05-01-009 | 电动单筒慢速卷扬机 30kN | 台班 | 0.1912 | 183.043 | 0 | 0 | 计价 | 按实计算
CYD2-144 | 机械 | 乙供 | J10-01-019 | 半自动切割机 厚度 100mm | 台班 | 0.5478 | 95.31 | 0 | 0 | 计价 | 按实计算
CYD2-144 | 机械 | 乙供 | J13-01-055 | 高空作业车 20m以内 | 台班 | 0.7 | 1005.172 | 0 | 0 | 计价 | 按实计算
CYD2-144 | 机械 | 乙供 | J13-01-056 | 高空作业车 30m以内 | 台班 | 0.343 | 1247.202 | 0 | 0 | 计价 | 按实计算
CYD2-145 | 人工 | 乙供 | 9101106 | 普通工 | 工日 | 4.0979 | 75 | 0 | 0 | 计价 | 按实计算
CYD2-145 | 人工 | 乙供 | 9101109 | 安装技术工 | 工日 | 13.919 | 114 | 0 | 0 | 计价 | 按实计算
CYD2-145 | 材料 | 乙供 | C14010100 | 镀锌铁丝 | kg | 16.71 | 4.674 | 0 | 0 | 计价 | 按实计算
CYD2-145 | 材料 | 乙供 | C18060101 | 塑料带 20mm×40m | 卷 | 0.6 | 2.42 | 0 | 0 | 计价 | 按实计算
CYD2-145 | 材料 | 乙供 | C19020101 | 机械油5~7号 | kg | 0.1 | 6.141 | 0 | 0 | 计价 | 按实计算
CYD2-145 | 材料 | 乙供 | C19070212 | 松锈剂 | 瓶 | 2.2464 | 22.423 | 0 | 0 | 计价 | 按实计算
CYD2-145 | 材料 | 乙供 | C19110101 | 氧气 | m³ | 0.96 | 4.77 | 0 | 0 | 计价 | 按实计算
CYD2-145 | 材料 | 乙供 | C19110201 | 乙炔气 | m³ | 0.324 | 11.05 | 0 | 0 | 计价 | 按实计算
CYD2-145 | 材料 | 乙供 | C22010101 | 钢管脚手架 包括扣件 | kg | 25.39 | 4.706 | 0 | 0 | 计价 | 按实计算
CYD2-145 | 材料 | 乙供 | C22010141 | 木脚手板 50×250×4000 | 块 | 0.2539 | 77.038 | 0 | 0 | 计价 | 按实计算
CYD2-145 | 材料 | 乙供 | C22030501 | 钢锯条 各种规格 | 根 | 10 | 1.528 | 0 | 0 | 计价 | 按实计算
CYD2-145 | 材料 | 乙供 | C22030502 | 机用钢锯条 24号 | 根 | 1.6 | 19.674 | 0 | 0 | 计价 | 按实计算
CYD2-145 | 材料 | 乙供 | C22040401 | 白布 | m² | 2.3817 | 4 | 0 | 0 | 计价 | 按实计算
CYD2-145 | 材料 | 乙供 | C99010102 | 其他材料费 | 元 | 0.2388 | 1 | 0 | 0 | 计价 | 按实计算
CYD2-145 | 机械 | 乙供 | J03-01-033 | 汽车式起重机 起重量 5t | 台班 | 0.1848 | 564.811 | 0 | 0 | 计价 | 按实计算
CYD2-145 | 机械 | 乙供 | J03-01-036 | 汽车式起重机 起重量 16t | 台班 | 1.05 | 881.166 | 0 | 0 | 计价 | 按实计算
CYD2-145 | 机械 | 乙供 | J04-01-002 | 载重汽车 5t | 台班 | 0.316 | 375.731 | 0 | 0 | 计价 | 按实计算
CYD2-145 | 机械 | 乙供 | J05-01-009 | 电动单筒慢速卷扬机 30kN | 台班 | 0.1912 | 183.043 | 0 | 0 | 计价 | 按实计算
CYD2-145 | 机械 | 乙供 | J10-01-019 | 半自动切割机 厚度 100mm | 台班 | 0.498 | 95.31 | 0 | 0 | 计价 | 按实计算
CYD2-145 | 机械 | 乙供 | J13-01-055 | 高空作业车 20m以内 | 台班 | 0.77 | 1005.172 | 0 | 0 | 计价 | 按实计算
CYD2-145 | 机械 | 乙供 | J13-01-056 | 高空作业车 30m以内 | 台班 | 0.343 | 1247.202 | 0 | 0 | 计价 | 按实计算
CYD2-146 | 人工 | 乙供 | 9101106 | 普通工 | 工日 | 4.3795 | 75 | 0 | 0 | 计价 | 按实计算
CYD2-146 | 人工 | 乙供 | 9101109 | 安装技术工 | 工日 | 14.8544 | 114 | 0 | 0 | 计价 | 按实计算
CYD2-146 | 材料 | 乙供 | C14010100 | 镀锌铁丝 | kg | 16.71 | 4.674 | 0 | 0 | 计价 | 按实计算
CYD2-146 | 材料 | 乙供 | C18060101 | 塑料带 20mm×40m | 卷 | 0.7 | 2.42 | 0 | 0 | 计价 | 按实计算
CYD2-146 | 材料 | 乙供 | C19020101 | 机械油5~7号 | kg | 0.1 | 6.141 | 0 | 0 | 计价 | 按实计算
CYD2-146 | 材料 | 乙供 | C19070212 | 松锈剂 | 瓶 | 2.3244 | 22.423 | 0 | 0 | 计价 | 按实计算
CYD2-146 | 材料 | 乙供 | C19110101 | 氧气 | m³ | 0.96 | 4.77 | 0 | 0 | 计价 | 按实计算
CYD2-146 | 材料 | 乙供 | C19110201 | 乙炔气 | m³ | 0.324 | 11.05 | 0 | 0 | 计价 | 按实计算
CYD2-146 | 材料 | 乙供 | C22010101 | 钢管脚手架 包括扣件 | kg | 25.39 | 4.706 | 0 | 0 | 计价 | 按实计算
CYD2-146 | 材料 | 乙供 | C22010141 | 木脚手板 50×250×4000 | 块 | 0.2539 | 77.038 | 0 | 0 | 计价 | 按实计算
CYD2-146 | 材料 | 乙供 | C22030501 | 钢锯条 各种规格 | 根 | 10 | 1.528 | 0 | 0 | 计价 | 按实计算
CYD2-146 | 材料 | 乙供 | C22030502 | 机用钢锯条 24号 | 根 | 1.76 | 19.674 | 0 | 0 | 计价 | 按实计算
CYD2-146 | 材料 | 乙供 | C22040401 | 白布 | m² | 2.3817 | 4 | 0 | 0 | 计价 | 按实计算
CYD2-146 | 材料 | 乙供 | C99010102 | 其他材料费 | 元 | 0.2786 | 1 | 0 | 0 | 计价 | 按实计算
CYD2-146 | 机械 | 乙供 | J03-01-033 | 汽车式起重机 起重量 5t | 台班 | 0.1848 | 564.811 | 0 | 0 | 计价 | 按实计算
CYD2-146 | 机械 | 乙供 | J03-01-036 | 汽车式起重机 起重量 16t | 台班 | 1.05 | 881.166 | 0 | 0 | 计价 | 按实计算
CYD2-146 | 机械 | 乙供 | J04-01-002 | 载重汽车 5t | 台班 | 0.316 | 375.731 | 0 | 0 | 计价 | 按实计算
CYD2-146 | 机械 | 乙供 | J05-01-009 | 电动单筒慢速卷扬机 30kN | 台班 | 0.1912 | 183.043 | 0 | 0 | 计价 | 按实计算
CYD2-146 | 机械 | 乙供 | J10-01-019 | 半自动切割机 厚度 100mm | 台班 | 0.5478 | 95.31 | 0 | 0 | 计价 | 按实计算
CYD2-146 | 机械 | 乙供 | J13-01-055 | 高空作业车 20m以内 | 台班 | 0.77 | 1005.172 | 0 | 0 | 计价 | 按实计算
CYD2-146 | 机械 | 乙供 | J13-01-056 | 高空作业车 30m以内 | 台班 | 0.343 | 1247.202 | 0 | 0 | 计价 | 按实计算
CYD2-147 | 人工 | 乙供 | 9101106 | 普通工 | 工日 | 4.0066 | 75 | 0 | 0 | 计价 | 按实计算
CYD2-147 | 人工 | 乙供 | 9101109 | 安装技术工 | 工日 | 13.0294 | 114 | 0 | 0 | 计价 | 按实计算
CYD2-147 | 材料 | 乙供 | C14010100 | 镀锌铁丝 | kg | 7.71 | 4.674 | 0 | 0 | 计价 | 按实计算
CYD2-147 | 材料 | 乙供 | C18060101 | 塑料带 20mm×40m | 卷 | 0.6 | 2.42 | 0 | 0 | 计价 | 按实计算
CYD2-147 | 材料 | 乙供 | C19020101 | 机械油5~7号 | kg | 0.05 | 6.141 | 0 | 0 | 计价 | 按实计算
CYD2-147 | 材料 | 乙供 | C19070212 | 松锈剂 | 瓶 | 3.0264 | 22.423 | 0 | 0 | 计价 | 按实计算
CYD2-147 | 材料 | 乙供 | C19110101 | 氧气 | m³ | 1.44 | 4.77 | 0 | 0 | 计价 | 按实计算
CYD2-147 | 材料 | 乙供 | C19110201 | 乙炔气 | m³ | 0.48 | 11.05 | 0 | 0 | 计价 | 按实计算
CYD2-147 | 材料 | 乙供 | C22010101 | 钢管脚手架 包括扣件 | kg | 32.45 | 4.706 | 0 | 0 | 计价 | 按实计算
CYD2-147 | 材料 | 乙供 | C22010141 | 木脚手板 50×250×4000 | 块 | 0.3245 | 77.038 | 0 | 0 | 计价 | 按实计算
CYD2-147 | 材料 | 乙供 | C22030501 | 钢锯条 各种规格 | 根 | 5 | 1.528 | 0 | 0 | 计价 | 按实计算
CYD2-147 | 材料 | 乙供 | C22030502 | 机用钢锯条 24号 | 根 | 2 | 19.674 | 0 | 0 | 计价 | 按实计算
CYD2-147 | 材料 | 乙供 | C22040401 | 白布 | m² | 2.751 | 4 | 0 | 0 | 计价 | 按实计算
CYD2-147 | 材料 | 乙供 | C99010102 | 其他材料费 | 元 | 0.2388 | 1 | 0 | 0 | 计价 | 按实计算
CYD2-147 | 机械 | 乙供 | J03-01-033 | 汽车式起重机 起重量 5t | 台班 | 0.6006 | 564.811 | 0 | 0 | 计价 | 按实计算
CYD2-147 | 机械 | 乙供 | J03-01-036 | 汽车式起重机 起重量 16t | 台班 | 1.05 | 881.166 | 0 | 0 | 计价 | 按实计算
CYD2-147 | 机械 | 乙供 | J04-01-002 | 载重汽车 5t | 台班 | 0.553 | 375.731 | 0 | 0 | 计价 | 按实计算
CYD2-147 | 机械 | 乙供 | J05-01-009 | 电动单筒慢速卷扬机 30kN | 台班 | 0.1912 | 183.043 | 0 | 0 | 计价 | 按实计算
CYD2-147 | 机械 | 乙供 | J10-01-019 | 半自动切割机 厚度 100mm | 台班 | 0.6225 | 95.31 | 0 | 0 | 计价 | 按实计算
CYD2-147 | 机械 | 乙供 | J13-01-055 | 高空作业车 20m以内 | 台班 | 1.26 | 1005.172 | 0 | 0 | 计价 | 按实计算
CYD2-147 | 机械 | 乙供 | J13-01-056 | 高空作业车 30m以内 | 台班 | 0.343 | 1247.202 | 0 | 0 | 计价 | 按实计算
CYD2-148 | 人工 | 乙供 | 9101106 | 普通工 | 工日 | 4.2161 | 75 | 0 | 0 | 计价 | 按实计算
CYD2-148 | 人工 | 乙供 | 9101109 | 安装技术工 | 工日 | 13.6682 | 114 | 0 | 0 | 计价 | 按实计算
CYD2-148 | 材料 | 乙供 | C14010100 | 镀锌铁丝 | kg | 7.71 | 4.674 | 0 | 0 | 计价 | 按实计算
CYD2-148 | 材料 | 乙供 | C18060101 | 塑料带 20mm×40m | 卷 | 0.7 | 2.42 | 0 | 0 | 计价 | 按实计算
CYD2-148 | 材料 | 乙供 | C19020101 | 机械油5~7号 | kg | 0.05 | 6.141 | 0 | 0 | 计价 | 按实计算
CYD2-148 | 材料 | 乙供 | C19070212 | 松锈剂 | 瓶 | 3.1044 | 22.423 | 0 | 0 | 计价 | 按实计算
CYD2-148 | 材料 | 乙供 | C19110101 | 氧气 | m³ | 1.44 | 4.77 | 0 | 0 | 计价 | 按实计算
CYD2-148 | 材料 | 乙供 | C19110201 | 乙炔气 | m³ | 0.48 | 11.05 | 0 | 0 | 计价 | 按实计算
CYD2-148 | 材料 | 乙供 | C22010101 | 钢管脚手架 包括扣件 | kg | 32.45 | 4.706 | 0 | 0 | 计价 | 按实计算
CYD2-148 | 材料 | 乙供 | C22010141 | 木脚手板 50×250×4000 | 块 | 0.3245 | 77.038 | 0 | 0 | 计价 | 按实计算
CYD2-148 | 材料 | 乙供 | C22030501 | 钢锯条 各种规格 | 根 | 5.5 | 1.528 | 0 | 0 | 计价 | 按实计算
CYD2-148 | 材料 | 乙供 | C22030502 | 机用钢锯条 24号 | 根 | 2.16 | 19.674 | 0 | 0 | 计价 | 按实计算
CYD2-148 | 材料 | 乙供 | C22040401 | 白布 | m² | 2.751 | 4 | 0 | 0 | 计价 | 按实计算
CYD2-148 | 材料 | 乙供 | C99010102 | 其他材料费 | 元 | 0.2786 | 1 | 0 | 0 | 计价 | 按实计算
CYD2-148 | 机械 | 乙供 | J03-01-033 | 汽车式起重机 起重量 5t | 台班 | 0.6006 | 564.811 | 0 | 0 | 计价 | 按实计算
CYD2-148 | 机械 | 乙供 | J03-01-036 | 汽车式起重机 起重量 16t | 台班 | 1.05 | 881.166 | 0 | 0 | 计价 | 按实计算
CYD2-148 | 机械 | 乙供 | J04-01-002 | 载重汽车 5t | 台班 | 0.553 | 375.731 | 0 | 0 | 计价 | 按实计算
CYD2-148 | 机械 | 乙供 | J05-01-009 | 电动单筒慢速卷扬机 30kN | 台班 | 0.1912 | 183.043 | 0 | 0 | 计价 | 按实计算
CYD2-148 | 机械 | 乙供 | J10-01-019 | 半自动切割机 厚度 100mm | 台班 | 0.6723 | 95.31 | 0 | 0 | 计价 | 按实计算
CYD2-148 | 机械 | 乙供 | J13-01-055 | 高空作业车 20m以内 | 台班 | 1.26 | 1005.172 | 0 | 0 | 计价 | 按实计算
CYD2-148 | 机械 | 乙供 | J13-01-056 | 高空作业车 30m以内 | 台班 | 0.343 | 1247.202 | 0 | 0 | 计价 | 按实计算
CYD2-149 | 人工 | 乙供 | 9101106 | 普通工 | 工日 | 4.9728 | 75 | 0 | 0 | 计价 | 按实计算
CYD2-149 | 人工 | 乙供 | 9101109 | 安装技术工 | 工日 | 16.7737 | 114 | 0 | 0 | 计价 | 按实计算
CYD2-149 | 材料 | 乙供 | C14010100 | 镀锌铁丝 | kg | 13.71 | 4.674 | 0 | 0 | 计价 | 按实计算
CYD2-149 | 材料 | 乙供 | C18060101 | 塑料带 20mm×40m | 卷 | 0.6 | 2.42 | 0 | 0 | 计价 | 按实计算
CYD2-149 | 材料 | 乙供 | C19020101 | 机械油5~7号 | kg | 0.1 | 6.141 | 0 | 0 | 计价 | 按实计算
CYD2-149 | 材料 | 乙供 | C19070212 | 松锈剂 | 瓶 | 3.0264 | 22.423 | 0 | 0 | 计价 | 按实计算
CYD2-149 | 材料 | 乙供 | C19110101 | 氧气 | m³ | 1.44 | 4.77 | 0 | 0 | 计价 | 按实计算
CYD2-149 | 材料 | 乙供 | C19110201 | 乙炔气 | m³ | 0.48 | 11.05 | 0 | 0 | 计价 | 按实计算
CYD2-149 | 材料 | 乙供 | C22010101 | 钢管脚手架 包括扣件 | kg | 51.29 | 4.706 | 0 | 0 | 计价 | 按实计算
CYD2-149 | 材料 | 乙供 | C22010141 | 木脚手板 50×250×4000 | 块 | 0.5129 | 77.038 | 0 | 0 | 计价 | 按实计算
CYD2-149 | 材料 | 乙供 | C22030501 | 钢锯条 各种规格 | 根 | 9 | 1.528 | 0 | 0 | 计价 | 按实计算
CYD2-149 | 材料 | 乙供 | C22030502 | 机用钢锯条 24号 | 根 | 2 | 19.674 | 0 | 0 | 计价 | 按实计算
CYD2-149 | 材料 | 乙供 | C22040401 | 白布 | m² | 3.1204 | 4 | 0 | 0 | 计价 | 按实计算
CYD2-149 | 材料 | 乙供 | C99010102 | 其他材料费 | 元 | 0.2388 | 1 | 0 | 0 | 计价 | 按实计算
CYD2-149 | 机械 | 乙供 | J03-01-033 | 汽车式起重机 起重量 5t | 台班 | 0.3696 | 564.811 | 0 | 0 | 计价 | 按实计算
CYD2-149 | 机械 | 乙供 | J03-01-036 | 汽车式起重机 起重量 16t | 台班 | 1.26 | 881.166 | 0 | 0 | 计价 | 按实计算
CYD2-149 | 机械 | 乙供 | J04-01-002 | 载重汽车 5t | 台班 | 0.553 | 375.731 | 0 | 0 | 计价 | 按实计算
CYD2-149 | 机械 | 乙供 | J05-01-009 | 电动单筒慢速卷扬机 30kN | 台班 | 0.1912 | 183.043 | 0 | 0 | 计价 | 按实计算
CYD2-149 | 机械 | 乙供 | J10-01-019 | 半自动切割机 厚度 100mm | 台班 | 0.6225 | 95.31 | 0 | 0 | 计价 | 按实计算
CYD2-149 | 机械 | 乙供 | J13-01-055 | 高空作业车 20m以内 | 台班 | 1.75 | 1005.172 | 0 | 0 | 计价 | 按实计算
CYD2-149 | 机械 | 乙供 | J13-01-056 | 高空作业车 30m以内 | 台班 | 0.343 | 1247.202 | 0 | 0 | 计价 | 按实计算
CYD2-150 | 人工 | 乙供 | 9101106 | 普通工 | 工日 | 5.3039 | 75 | 0 | 0 | 计价 | 按实计算
CYD2-150 | 人工 | 乙供 | 9101109 | 安装技术工 | 工日 | 17.9162 | 114 | 0 | 0 | 计价 | 按实计算
CYD2-150 | 材料 | 乙供 | C14010100 | 镀锌铁丝 | kg | 13.71 | 4.674 | 0 | 0 | 计价 | 按实计算
CYD2-150 | 材料 | 乙供 | C18060101 | 塑料带 20mm×40m | 卷 | 0.7 | 2.42 | 0 | 0 | 计价 | 按实计算
CYD2-150 | 材料 | 乙供 | C19020101 | 机械油5~7号 | kg | 0.1 | 6.141 | 0 | 0 | 计价 | 按实计算
CYD2-150 | 材料 | 乙供 | C19070212 | 松锈剂 | 瓶 | 3.1044 | 22.423 | 0 | 0 | 计价 | 按实计算
CYD2-150 | 材料 | 乙供 | C19110101 | 氧气 | m³ | 1.44 | 4.77 | 0 | 0 | 计价 | 按实计算
CYD2-150 | 材料 | 乙供 | C19110201 | 乙炔气 | m³ | 0.48 | 11.05 | 0 | 0 | 计价 | 按实计算
CYD2-150 | 材料 | 乙供 | C22010101 | 钢管脚手架 包括扣件 | kg | 51.29 | 4.706 | 0 | 0 | 计价 | 按实计算
CYD2-150 | 材料 | 乙供 | C22010141 | 木脚手板 50×250×4000 | 块 | 0.5129 | 77.038 | 0 | 0 | 计价 | 按实计算
CYD2-150 | 材料 | 乙供 | C22030501 | 钢锯条 各种规格 | 根 | 10 | 1.528 | 0 | 0 | 计价 | 按实计算
CYD2-150 | 材料 | 乙供 | C22030502 | 机用钢锯条 24号 | 根 | 2.16 | 19.674 | 0 | 0 | 计价 | 按实计算
CYD2-150 | 材料 | 乙供 | C22040401 | 白布 | m² | 3.1204 | 4 | 0 | 0 | 计价 | 按实计算
CYD2-150 | 材料 | 乙供 | C99010102 | 其他材料费 | 元 | 0.2786 | 1 | 0 | 0 | 计价 | 按实计算
CYD2-150 | 机械 | 乙供 | J03-01-033 | 汽车式起重机 起重量 5t | 台班 | 0.3696 | 564.811 | 0 | 0 | 计价 | 按实计算
CYD2-150 | 机械 | 乙供 | J03-01-036 | 汽车式起重机 起重量 16t | 台班 | 1.26 | 881.166 | 0 | 0 | 计价 | 按实计算
CYD2-150 | 机械 | 乙供 | J04-01-002 | 载重汽车 5t | 台班 | 0.553 | 375.731 | 0 | 0 | 计价 | 按实计算
CYD2-150 | 机械 | 乙供 | J05-01-009 | 电动单筒慢速卷扬机 30kN | 台班 | 0.1912 | 183.043 | 0 | 0 | 计价 | 按实计算
CYD2-150 | 机械 | 乙供 | J10-01-019 | 半自动切割机 厚度 100mm | 台班 | 0.6723 | 95.31 | 0 | 0 | 计价 | 按实计算
CYD2-150 | 机械 | 乙供 | J13-01-055 | 高空作业车 20m以内 | 台班 | 1.75 | 1005.172 | 0 | 0 | 计价 | 按实计算
CYD2-150 | 机械 | 乙供 | J13-01-056 | 高空作业车 30m以内 | 台班 | 0.343 | 1247.202 | 0 | 0 | 计价 | 按实计算
CYD2-151 | 人工 | 乙供 | 9101106 | 普通工 | 工日 | 0.0515 | 75 | 0 | 0 | 计价 | 按实计算
CYD2-151 | 人工 | 乙供 | 9101109 | 安装技术工 | 工日 | 0.1334 | 114 | 0 | 0 | 计价 | 按实计算
CYD2-151 | 材料 | 乙供 | C18060101 | 塑料带 20mm×40m | 卷 | 0.1 | 2.42 | 0 | 0 | 计价 | 按实计算
CYD2-151 | 材料 | 乙供 | C19070212 | 松锈剂 | 瓶 | 0.156 | 22.423 | 0 | 0 | 计价 | 按实计算
CYD2-151 | 材料 | 乙供 | C19110101 | 氧气 | m³ | 0.18 | 4.77 | 0 | 0 | 计价 | 按实计算
CYD2-151 | 材料 | 乙供 | C19110201 | 乙炔气 | m³ | 0.06 | 11.05 | 0 | 0 | 计价 | 按实计算
CYD2-151 | 材料 | 乙供 | C22030502 | 机用钢锯条 24号 | 根 | 0.08 | 19.674 | 0 | 0 | 计价 | 按实计算
CYD2-151 | 材料 | 乙供 | C22040401 | 白布 | m² | 0.0369 | 4 | 0 | 0 | 计价 | 按实计算
CYD2-151 | 材料 | 乙供 | C99010102 | 其他材料费 | 元 | 0.0398 | 1 | 0 | 0 | 计价 | 按实计算
CYD2-151 | 机械 | 乙供 | J10-01-019 | 半自动切割机 厚度 100mm | 台班 | 0.0249 | 95.31 | 0 | 0 | 计价 | 按实计算
CYD2-152 | 人工 | 乙供 | 9101106 | 普通工 | 工日 | 0.1118 | 75 | 0 | 0 | 计价 | 按实计算
CYD2-152 | 人工 | 乙供 | 9101109 | 安装技术工 | 工日 | 0.2742 | 114 | 0 | 0 | 计价 | 按实计算
CYD2-152 | 材料 | 乙供 | C18060101 | 塑料带 20mm×40m | 卷 | 0.1 | 2.42 | 0 | 0 | 计价 | 按实计算
CYD2-152 | 材料 | 乙供 | C19070212 | 松锈剂 | 瓶 | 0.4022 | 22.423 | 0 | 0 | 计价 | 按实计算
CYD2-152 | 材料 | 乙供 | C19110101 | 氧气 | m³ | 0.36 | 4.77 | 0 | 0 | 计价 | 按实计算
CYD2-152 | 材料 | 乙供 | C19110201 | 乙炔气 | m³ | 0.12 | 11.05 | 0 | 0 | 计价 | 按实计算
CYD2-152 | 材料 | 乙供 | C22030501 | 钢锯条 各种规格 | 根 | 0.0574 | 1.528 | 0 | 0 | 计价 | 按实计算
CYD2-152 | 材料 | 乙供 | C22030502 | 机用钢锯条 24号 | 根 | 0.12 | 19.674 | 0 | 0 | 计价 | 按实计算
CYD2-152 | 材料 | 乙供 | C22040401 | 白布 | m² | 0.0739 | 4 | 0 | 0 | 计价 | 按实计算
CYD2-152 | 材料 | 乙供 | C99010102 | 其他材料费 | 元 | 0.0398 | 1 | 0 | 0 | 计价 | 按实计算
CYD2-152 | 机械 | 乙供 | J10-01-019 | 半自动切割机 厚度 100mm | 台班 | 0.0374 | 95.31 | 0 | 0 | 计价 | 按实计算
CYD2-153 | 人工 | 乙供 | 9101106 | 普通工 | 工日 | 0.1922 | 75 | 0 | 0 | 计价 | 按实计算
CYD2-153 | 人工 | 乙供 | 9101109 | 安装技术工 | 工日 | 0.4164 | 114 | 0 | 0 | 计价 | 按实计算
CYD2-153 | 材料 | 乙供 | C14010100 | 镀锌铁丝 | kg | 0.0462 | 4.674 | 0 | 0 | 计价 | 按实计算
CYD2-153 | 材料 | 乙供 | C18060101 | 塑料带 20mm×40m | 卷 | 0.1 | 2.42 | 0 | 0 | 计价 | 按实计算
CYD2-153 | 材料 | 乙供 | C19070212 | 松锈剂 | 瓶 | 0.348 | 22.423 | 0 | 0 | 计价 | 按实计算
CYD2-153 | 材料 | 乙供 | C19110101 | 氧气 | m³ | 0.36 | 4.77 | 0 | 0 | 计价 | 按实计算
CYD2-153 | 材料 | 乙供 | C19110201 | 乙炔气 | m³ | 0.12 | 11.05 | 0 | 0 | 计价 | 按实计算
CYD2-153 | 材料 | 乙供 | C22010101 | 钢管脚手架 包括扣件 | kg | 0.924 | 4.706 | 0 | 0 | 计价 | 按实计算
CYD2-153 | 材料 | 乙供 | C22010141 | 木脚手板 50×250×4000 | 块 | 0.0092 | 77.038 | 0 | 0 | 计价 | 按实计算
CYD2-153 | 材料 | 乙供 | C22030502 | 机用钢锯条 24号 | 根 | 0.16 | 19.674 | 0 | 0 | 计价 | 按实计算
CYD2-153 | 材料 | 乙供 | C22040401 | 白布 | m² | 0.1012 | 4 | 0 | 0 | 计价 | 按实计算
CYD2-153 | 材料 | 乙供 | C99010102 | 其他材料费 | 元 | 0.0398 | 1 | 0 | 0 | 计价 | 按实计算
CYD2-153 | 机械 | 乙供 | J03-01-033 | 汽车式起重机 起重量 5t | 台班 | 0.0264 | 564.811 | 0 | 0 | 计价 | 按实计算
CYD2-153 | 机械 | 乙供 | J04-01-002 | 载重汽车 5t | 台班 | 0.0277 | 375.731 | 0 | 0 | 计价 | 按实计算
CYD2-153 | 机械 | 乙供 | J10-01-019 | 半自动切割机 厚度 100mm | 台班 | 0.0498 | 95.31 | 0 | 0 | 计价 | 按实计算
CYD2-153 | 机械 | 乙供 | J13-01-055 | 高空作业车 20m以内 | 台班 | 0.0358 | 1005.172 | 0 | 0 | 计价 | 按实计算
CYD2-154 | 人工 | 乙供 | 9101106 | 普通工 | 工日 | 0.2748 | 75 | 0 | 0 | 计价 | 按实计算
CYD2-154 | 人工 | 乙供 | 9101109 | 安装技术工 | 工日 | 0.6179 | 114 | 0 | 0 | 计价 | 按实计算
CYD2-154 | 材料 | 乙供 | C14010100 | 镀锌铁丝 | kg | 0.0462 | 4.674 | 0 | 0 | 计价 | 按实计算
CYD2-154 | 材料 | 乙供 | C18060101 | 塑料带 20mm×40m | 卷 | 0.1 | 2.42 | 0 | 0 | 计价 | 按实计算
CYD2-154 | 材料 | 乙供 | C19070212 | 松锈剂 | 瓶 | 0.426 | 22.423 | 0 | 0 | 计价 | 按实计算
CYD2-154 | 材料 | 乙供 | C19110101 | 氧气 | m³ | 0.6 | 4.77 | 0 | 0 | 计价 | 按实计算
CYD2-154 | 材料 | 乙供 | C19110201 | 乙炔气 | m³ | 0.204 | 11.05 | 0 | 0 | 计价 | 按实计算
CYD2-154 | 材料 | 乙供 | C22010101 | 钢管脚手架 包括扣件 | kg | 0.924 | 4.706 | 0 | 0 | 计价 | 按实计算
CYD2-154 | 材料 | 乙供 | C22010141 | 木脚手板 50×250×4000 | 块 | 0.0092 | 77.038 | 0 | 0 | 计价 | 按实计算
CYD2-154 | 材料 | 乙供 | C22030502 | 机用钢锯条 24号 | 根 | 0.16 | 19.674 | 0 | 0 | 计价 | 按实计算
CYD2-154 | 材料 | 乙供 | C22040401 | 白布 | m² | 0.1751 | 4 | 0 | 0 | 计价 | 按实计算
CYD2-154 | 材料 | 乙供 | C99010102 | 其他材料费 | 元 | 0.0398 | 1 | 0 | 0 | 计价 | 按实计算
CYD2-154 | 机械 | 乙供 | J03-01-033 | 汽车式起重机 起重量 5t | 台班 | 0.0462 | 564.811 | 0 | 0 | 计价 | 按实计算
CYD2-154 | 机械 | 乙供 | J04-01-002 | 载重汽车 5t | 台班 | 0.0553 | 375.731 | 0 | 0 | 计价 | 按实计算
CYD2-154 | 机械 | 乙供 | J10-01-019 | 半自动切割机 厚度 100mm | 台班 | 0.0498 | 95.31 | 0 | 0 | 计价 | 按实计算
CYD2-154 | 机械 | 乙供 | J13-01-055 | 高空作业车 20m以内 | 台班 | 0.0358 | 1005.172 | 0 | 0 | 计价 | 按实计算
CYD2-155 | 人工 | 乙供 | 9101106 | 普通工 | 工日 | 0.4313 | 75 | 0 | 0 | 计价 | 按实计算
CYD2-155 | 人工 | 乙供 | 9101109 | 安装技术工 | 工日 | 0.9773 | 114 | 0 | 0 | 计价 | 按实计算
CYD2-155 | 材料 | 乙供 | C14010100 | 镀锌铁丝 | kg | 0.0693 | 4.674 | 0 | 0 | 计价 | 按实计算
CYD2-155 | 材料 | 乙供 | C18060101 | 塑料带 20mm×40m | 卷 | 0.1 | 2.42 | 0 | 0 | 计价 | 按实计算
CYD2-155 | 材料 | 乙供 | C19070212 | 松锈剂 | 瓶 | 0.504 | 22.423 | 0 | 0 | 计价 | 按实计算
CYD2-155 | 材料 | 乙供 | C19110101 | 氧气 | m³ | 0.72 | 4.77 | 0 | 0 | 计价 | 按实计算
CYD2-155 | 材料 | 乙供 | C19110201 | 乙炔气 | m³ | 0.24 | 11.05 | 0 | 0 | 计价 | 按实计算
CYD2-155 | 材料 | 乙供 | C22010101 | 钢管脚手架 包括扣件 | kg | 2.014 | 4.706 | 0 | 0 | 计价 | 按实计算
CYD2-155 | 材料 | 乙供 | C22010141 | 木脚手板 50×250×4000 | 块 | 0.0201 | 77.038 | 0 | 0 | 计价 | 按实计算
CYD2-155 | 材料 | 乙供 | C22030502 | 机用钢锯条 24号 | 根 | 0.2 | 19.674 | 0 | 0 | 计价 | 按实计算
CYD2-155 | 材料 | 乙供 | C22040401 | 白布 | m² | 0.2024 | 4 | 0 | 0 | 计价 | 按实计算
CYD2-155 | 材料 | 乙供 | C99010102 | 其他材料费 | 元 | 0.0398 | 1 | 0 | 0 | 计价 | 按实计算
CYD2-155 | 机械 | 乙供 | J03-01-033 | 汽车式起重机 起重量 5t | 台班 | 0.0726 | 564.811 | 0 | 0 | 计价 | 按实计算
CYD2-155 | 机械 | 乙供 | J04-01-002 | 载重汽车 5t | 台班 | 0.0553 | 375.731 | 0 | 0 | 计价 | 按实计算
CYD2-155 | 机械 | 乙供 | J05-01-009 | 电动单筒慢速卷扬机 30kN | 台班 | 0.0355 | 183.043 | 0 | 0 | 计价 | 按实计算
CYD2-155 | 机械 | 乙供 | J10-01-019 | 半自动切割机 厚度 100mm | 台班 | 0.0623 | 95.31 | 0 | 0 | 计价 | 按实计算
CYD2-155 | 机械 | 乙供 | J13-01-055 | 高空作业车 20m以内 | 台班 | 0.042 | 1005.172 | 0 | 0 | 计价 | 按实计算
CYD2-156 | 人工 | 乙供 | 9101106 | 普通工 | 工日 | 0.3244 | 75 | 0 | 0 | 计价 | 按实计算
CYD2-156 | 人工 | 乙供 | 9101109 | 安装技术工 | 工日 | 0.7298 | 114 | 0 | 0 | 计价 | 按实计算
CYD2-156 | 材料 | 乙供 | C14010100 | 镀锌铁丝 | kg | 0.0462 | 4.674 | 0 | 0 | 计价 | 按实计算
CYD2-156 | 材料 | 乙供 | C18060101 | 塑料带 20mm×40m | 卷 | 0.1 | 2.42 | 0 | 0 | 计价 | 按实计算
CYD2-156 | 材料 | 乙供 | C19070212 | 松锈剂 | 瓶 | 0.348 | 22.423 | 0 | 0 | 计价 | 按实计算
CYD2-156 | 材料 | 乙供 | C19110101 | 氧气 | m³ | 0.36 | 4.77 | 0 | 0 | 计价 | 按实计算
CYD2-156 | 材料 | 乙供 | C19110201 | 乙炔气 | m³ | 0.12 | 11.05 | 0 | 0 | 计价 | 按实计算
CYD2-156 | 材料 | 乙供 | C22010101 | 钢管脚手架 包括扣件 | kg | 0.924 | 4.706 | 0 | 0 | 计价 | 按实计算
CYD2-156 | 材料 | 乙供 | C22010141 | 木脚手板 50×250×4000 | 块 | 0.0092 | 77.038 | 0 | 0 | 计价 | 按实计算
CYD2-156 | 材料 | 乙供 | C22030502 | 机用钢锯条 24号 | 根 | 0.16 | 19.674 | 0 | 0 | 计价 | 按实计算
CYD2-156 | 材料 | 乙供 | C22040401 | 白布 | m² | 0.1751 | 4 | 0 | 0 | 计价 | 按实计算
CYD2-156 | 材料 | 乙供 | C99010102 | 其他材料费 | 元 | 0.0398 | 1 | 0 | 0 | 计价 | 按实计算
CYD2-156 | 机械 | 乙供 | J03-01-033 | 汽车式起重机 起重量 5t | 台班 | 0.0792 | 564.811 | 0 | 0 | 计价 | 按实计算
CYD2-156 | 机械 | 乙供 | J04-01-002 | 载重汽车 5t | 台班 | 0.0553 | 375.731 | 0 | 0 | 计价 | 按实计算
CYD2-156 | 机械 | 乙供 | J10-01-019 | 半自动切割机 厚度 100mm | 台班 | 0.0498 | 95.31 | 0 | 0 | 计价 | 按实计算
CYD2-156 | 机械 | 乙供 | J13-01-055 | 高空作业车 20m以内 | 台班 | 0.0358 | 1005.172 | 0 | 0 | 计价 | 按实计算
CYD2-157 | 人工 | 乙供 | 9101106 | 普通工 | 工日 | 0.413 | 75 | 0 | 0 | 计价 | 按实计算
CYD2-157 | 人工 | 乙供 | 9101109 | 安装技术工 | 工日 | 0.9313 | 114 | 0 | 0 | 计价 | 按实计算
CYD2-157 | 材料 | 乙供 | C14010100 | 镀锌铁丝 | kg | 0.0462 | 4.674 | 0 | 0 | 计价 | 按实计算
CYD2-157 | 材料 | 乙供 | C18060101 | 塑料带 20mm×40m | 卷 | 0.1 | 2.42 | 0 | 0 | 计价 | 按实计算
CYD2-157 | 材料 | 乙供 | C19070212 | 松锈剂 | 瓶 | 0.426 | 22.423 | 0 | 0 | 计价 | 按实计算
CYD2-157 | 材料 | 乙供 | C19110101 | 氧气 | m³ | 0.6 | 4.77 | 0 | 0 | 计价 | 按实计算
CYD2-157 | 材料 | 乙供 | C19110201 | 乙炔气 | m³ | 0.204 | 11.05 | 0 | 0 | 计价 | 按实计算
CYD2-157 | 材料 | 乙供 | C22010101 | 钢管脚手架 包括扣件 | kg | 0.924 | 4.706 | 0 | 0 | 计价 | 按实计算
CYD2-157 | 材料 | 乙供 | C22010141 | 木脚手板 50×250×4000 | 块 | 0.0092 | 77.038 | 0 | 0 | 计价 | 按实计算
CYD2-157 | 材料 | 乙供 | C22030502 | 机用钢锯条 24号 | 根 | 0.16 | 19.674 | 0 | 0 | 计价 | 按实计算
CYD2-157 | 材料 | 乙供 | C22040401 | 白布 | m² | 0.3967 | 4 | 0 | 0 | 计价 | 按实计算
CYD2-157 | 材料 | 乙供 | C99010102 | 其他材料费 | 元 | 0.0398 | 1 | 0 | 0 | 计价 | 按实计算
CYD2-157 | 机械 | 乙供 | J03-01-033 | 汽车式起重机 起重量 5t | 台班 | 0.0792 | 564.811 | 0 | 0 | 计价 | 按实计算
CYD2-157 | 机械 | 乙供 | J04-01-002 | 载重汽车 5t | 台班 | 0.0553 | 375.731 | 0 | 0 | 计价 | 按实计算
CYD2-157 | 机械 | 乙供 | J10-01-019 | 半自动切割机 厚度 100mm | 台班 | 0.0498 | 95.31 | 0 | 0 | 计价 | 按实计算
CYD2-157 | 机械 | 乙供 | J13-01-055 | 高空作业车 20m以内 | 台班 | 0.0358 | 1005.172 | 0 | 0 | 计价 | 按实计算
CYD2-158 | 人工 | 乙供 | 9101106 | 普通工 | 工日 | 0.6578 | 75 | 0 | 0 | 计价 | 按实计算
CYD2-158 | 人工 | 乙供 | 9101109 | 安装技术工 | 工日 | 1.4977 | 114 | 0 | 0 | 计价 | 按实计算
CYD2-158 | 材料 | 乙供 | C14010100 | 镀锌铁丝 | kg | 0.0693 | 4.674 | 0 | 0 | 计价 | 按实计算
CYD2-158 | 材料 | 乙供 | C18060101 | 塑料带 20mm×40m | 卷 | 0.1 | 2.42 | 0 | 0 | 计价 | 按实计算
CYD2-158 | 材料 | 乙供 | C19070212 | 松锈剂 | 瓶 | 0.504 | 22.423 | 0 | 0 | 计价 | 按实计算
CYD2-158 | 材料 | 乙供 | C19110101 | 氧气 | m³ | 0.72 | 4.77 | 0 | 0 | 计价 | 按实计算
CYD2-158 | 材料 | 乙供 | C19110201 | 乙炔气 | m³ | 0.24 | 11.05 | 0 | 0 | 计价 | 按实计算
CYD2-158 | 材料 | 乙供 | C22010101 | 钢管脚手架 包括扣件 | kg | 6.224 | 4.706 | 0 | 0 | 计价 | 按实计算
CYD2-158 | 材料 | 乙供 | C22010141 | 木脚手板 50×250×4000 | 块 | 0.0622 | 77.038 | 0 | 0 | 计价 | 按实计算
CYD2-158 | 材料 | 乙供 | C22030502 | 机用钢锯条 24号 | 根 | 0.2 | 19.674 | 0 | 0 | 计价 | 按实计算
CYD2-158 | 材料 | 乙供 | C22040401 | 白布 | m² | 0.424 | 4 | 0 | 0 | 计价 | 按实计算
CYD2-158 | 材料 | 乙供 | C99010102 | 其他材料费 | 元 | 0.0398 | 1 | 0 | 0 | 计价 | 按实计算
CYD2-158 | 机械 | 乙供 | J03-01-036 | 汽车式起重机 起重量 16t | 台班 | 0.12 | 881.166 | 0 | 0 | 计价 | 按实计算
CYD2-158 | 机械 | 乙供 | J04-01-002 | 载重汽车 5t | 台班 | 0.0553 | 375.731 | 0 | 0 | 计价 | 按实计算
CYD2-158 | 机械 | 乙供 | J05-01-009 | 电动单筒慢速卷扬机 30kN | 台班 | 0.0355 | 183.043 | 0 | 0 | 计价 | 按实计算
CYD2-158 | 机械 | 乙供 | J10-01-019 | 半自动切割机 厚度 100mm | 台班 | 0.0623 | 95.31 | 0 | 0 | 计价 | 按实计算
CYD2-158 | 机械 | 乙供 | J13-01-055 | 高空作业车 20m以内 | 台班 | 0.042 | 1005.172 | 0 | 0 | 计价 | 按实计算
CYD2-159 | 人工 | 乙供 | 9101106 | 普通工 | 工日 | 0.8154 | 75 | 0 | 0 | 计价 | 按实计算
CYD2-159 | 人工 | 乙供 | 9101109 | 安装技术工 | 工日 | 1.7947 | 114 | 0 | 0 | 计价 | 按实计算
CYD2-159 | 材料 | 乙供 | C14010100 | 镀锌铁丝 | kg | 0.0693 | 4.674 | 0 | 0 | 计价 | 按实计算
CYD2-159 | 材料 | 乙供 | C18060101 | 塑料带 20mm×40m | 卷 | 0.1 | 2.42 | 0 | 0 | 计价 | 按实计算
CYD2-159 | 材料 | 乙供 | C19070212 | 松锈剂 | 瓶 | 0.582 | 22.423 | 0 | 0 | 计价 | 按实计算
CYD2-159 | 材料 | 乙供 | C19110101 | 氧气 | m³ | 0.96 | 4.77 | 0 | 0 | 计价 | 按实计算
CYD2-159 | 材料 | 乙供 | C19110201 | 乙炔气 | m³ | 0.3 | 11.05 | 0 | 0 | 计价 | 按实计算
CYD2-159 | 材料 | 乙供 | C22010101 | 钢管脚手架 包括扣件 | kg | 6.624 | 4.706 | 0 | 0 | 计价 | 按实计算
CYD2-159 | 材料 | 乙供 | C22010141 | 木脚手板 50×250×4000 | 块 | 0.0662 | 77.038 | 0 | 0 | 计价 | 按实计算
CYD2-159 | 材料 | 乙供 | C22030502 | 机用钢锯条 24号 | 根 | 0.24 | 19.674 | 0 | 0 | 计价 | 按实计算
CYD2-159 | 材料 | 乙供 | C22040401 | 白布 | m² | 0.4979 | 4 | 0 | 0 | 计价 | 按实计算
CYD2-159 | 材料 | 乙供 | C99010102 | 其他材料费 | 元 | 0.0398 | 1 | 0 | 0 | 计价 | 按实计算
CYD2-159 | 机械 | 乙供 | J03-01-036 | 汽车式起重机 起重量 16t | 台班 | 0.22 | 881.166 | 0 | 0 | 计价 | 按实计算
CYD2-159 | 机械 | 乙供 | J04-01-002 | 载重汽车 5t | 台班 | 0.0632 | 375.731 | 0 | 0 | 计价 | 按实计算
CYD2-159 | 机械 | 乙供 | J05-01-009 | 电动单筒慢速卷扬机 30kN | 台班 | 0.0355 | 183.043 | 0 | 0 | 计价 | 按实计算
CYD2-159 | 机械 | 乙供 | J10-01-019 | 半自动切割机 厚度 100mm | 台班 | 0.0747 | 95.31 | 0 | 0 | 计价 | 按实计算
CYD2-159 | 机械 | 乙供 | J13-01-055 | 高空作业车 20m以内 | 台班 | 0.042 | 1005.172 | 0 | 0 | 计价 | 按实计算
CYD2-160 | 人工 | 乙供 | 9101106 | 普通工 | 工日 | 0.9841 | 75 | 0 | 0 | 计价 | 按实计算
CYD2-160 | 人工 | 乙供 | 9101109 | 安装技术工 | 工日 | 2.2275 | 114 | 0 | 0 | 计价 | 按实计算
CYD2-160 | 材料 | 乙供 | C14010100 | 镀锌铁丝 | kg | 0.0693 | 4.674 | 0 | 0 | 计价 | 按实计算
CYD2-160 | 材料 | 乙供 | C18060101 | 塑料带 20mm×40m | 卷 | 0.1 | 2.42 | 0 | 0 | 计价 | 按实计算
CYD2-160 | 材料 | 乙供 | C19070212 | 松锈剂 | 瓶 | 0.6961 | 22.423 | 0 | 0 | 计价 | 按实计算
CYD2-160 | 材料 | 乙供 | C19110101 | 氧气 | m³ | 1.2 | 4.77 | 0 | 0 | 计价 | 按实计算
CYD2-160 | 材料 | 乙供 | C19110201 | 乙炔气 | m³ | 0.408 | 11.05 | 0 | 0 | 计价 | 按实计算
CYD2-160 | 材料 | 乙供 | C22010101 | 钢管脚手架 包括扣件 | kg | 7.566 | 4.706 | 0 | 0 | 计价 | 按实计算
CYD2-160 | 材料 | 乙供 | C22010141 | 木脚手板 50×250×4000 | 块 | 0.0757 | 77.038 | 0 | 0 | 计价 | 按实计算
CYD2-160 | 材料 | 乙供 | C22030502 | 机用钢锯条 24号 | 根 | 0.32 | 19.674 | 0 | 0 | 计价 | 按实计算
CYD2-160 | 材料 | 乙供 | C22040401 | 白布 | m² | 0.6161 | 4 | 0 | 0 | 计价 | 按实计算
CYD2-160 | 材料 | 乙供 | C99010102 | 其他材料费 | 元 | 0.0398 | 1 | 0 | 0 | 计价 | 按实计算
CYD2-160 | 机械 | 乙供 | J03-01-036 | 汽车式起重机 起重量 16t | 台班 | 0.35 | 881.166 | 0 | 0 | 计价 | 按实计算
CYD2-160 | 机械 | 乙供 | J04-01-002 | 载重汽车 5t | 台班 | 0.0711 | 375.731 | 0 | 0 | 计价 | 按实计算
CYD2-160 | 机械 | 乙供 | J05-01-009 | 电动单筒慢速卷扬机 30kN | 台班 | 0.0631 | 183.043 | 0 | 0 | 计价 | 按实计算
CYD2-160 | 机械 | 乙供 | J10-01-019 | 半自动切割机 厚度 100mm | 台班 | 0.0996 | 95.31 | 0 | 0 | 计价 | 按实计算
CYD2-160 | 机械 | 乙供 | J13-01-056 | 高空作业车 30m以内 | 台班 | 0.1132 | 1247.202 | 0 | 0 | 计价 | 按实计算
CYD2-161 | 人工 | 乙供 | 9101106 | 普通工 | 工日 | 1.5209 | 75 | 0 | 0 | 计价 | 按实计算
CYD2-161 | 人工 | 乙供 | 9101109 | 安装技术工 | 工日 | 3.7432 | 114 | 0 | 0 | 计价 | 按实计算
CYD2-161 | 材料 | 乙供 | C14010100 | 镀锌铁丝 | kg | 0.1109 | 4.674 | 0 | 0 | 计价 | 按实计算
CYD2-161 | 材料 | 乙供 | C18060101 | 塑料带 20mm×40m | 卷 | 0.1 | 2.42 | 0 | 0 | 计价 | 按实计算
CYD2-161 | 材料 | 乙供 | C19070212 | 松锈剂 | 瓶 | 1.0382 | 22.423 | 0 | 0 | 计价 | 按实计算
CYD2-161 | 材料 | 乙供 | C19110101 | 氧气 | m³ | 1.56 | 4.77 | 0 | 0 | 计价 | 按实计算
CYD2-161 | 材料 | 乙供 | C19110201 | 乙炔气 | m³ | 0.6 | 11.05 | 0 | 0 | 计价 | 按实计算
CYD2-161 | 材料 | 乙供 | C22010101 | 钢管脚手架 包括扣件 | kg | 10.848 | 4.706 | 0 | 0 | 计价 | 按实计算
CYD2-161 | 材料 | 乙供 | C22010141 | 木脚手板 50×250×4000 | 块 | 0.1085 | 77.038 | 0 | 0 | 计价 | 按实计算
CYD2-161 | 材料 | 乙供 | C22030502 | 机用钢锯条 24号 | 根 | 0.32 | 19.674 | 0 | 0 | 计价 | 按实计算
CYD2-161 | 材料 | 乙供 | C22040401 | 白布 | m² | 1.2666 | 4 | 0 | 0 | 计价 | 按实计算
CYD2-161 | 材料 | 乙供 | C99010102 | 其他材料费 | 元 | 0.0398 | 1 | 0 | 0 | 计价 | 按实计算
CYD2-161 | 机械 | 乙供 | J03-01-036 | 汽车式起重机 起重量 16t | 台班 | 0.65 | 881.166 | 0 | 0 | 计价 | 按实计算
CYD2-161 | 机械 | 乙供 | J04-01-002 | 载重汽车 5t | 台班 | 0.1106 | 375.731 | 0 | 0 | 计价 | 按实计算
CYD2-161 | 机械 | 乙供 | J05-01-009 | 电动单筒慢速卷扬机 30kN | 台班 | 0.1065 | 183.043 | 0 | 0 | 计价 | 按实计算
CYD2-161 | 机械 | 乙供 | J10-01-019 | 半自动切割机 厚度 100mm | 台班 | 0.0996 | 95.31 | 0 | 0 | 计价 | 按实计算
CYD2-161 | 机械 | 乙供 | J13-01-056 | 高空作业车 30m以内 | 台班 | 0.2013 | 1247.202 | 0 | 0 | 计价 | 按实计算
CYD2-162 | 人工 | 乙供 | 9101106 | 普通工 | 工日 | 2.1342 | 75 | 0 | 0 | 计价 | 按实计算
CYD2-162 | 人工 | 乙供 | 9101109 | 安装技术工 | 工日 | 5.3544 | 114 | 0 | 0 | 计价 | 按实计算
CYD2-162 | 材料 | 乙供 | C14010100 | 镀锌铁丝 | kg | 0.1529 | 4.674 | 0 | 0 | 计价 | 按实计算
CYD2-162 | 材料 | 乙供 | C18060101 | 塑料带 20mm×40m | 卷 | 0.1 | 2.42 | 0 | 0 | 计价 | 按实计算
CYD2-162 | 材料 | 乙供 | C19070212 | 松锈剂 | 瓶 | 1.5746 | 22.423 | 0 | 0 | 计价 | 按实计算
CYD2-162 | 材料 | 乙供 | C19110101 | 氧气 | m³ | 2.4 | 4.77 | 0 | 0 | 计价 | 按实计算
CYD2-162 | 材料 | 乙供 | C19110201 | 乙炔气 | m³ | 0.912 | 11.05 | 0 | 0 | 计价 | 按实计算
CYD2-162 | 材料 | 乙供 | C22010101 | 钢管脚手架 包括扣件 | kg | 17.1878 | 4.706 | 0 | 0 | 计价 | 按实计算
CYD2-162 | 材料 | 乙供 | C22010141 | 木脚手板 50×250×4000 | 块 | 0.1719 | 77.038 | 0 | 0 | 计价 | 按实计算
CYD2-162 | 材料 | 乙供 | C22030502 | 机用钢锯条 24号 | 根 | 0.4 | 19.674 | 0 | 0 | 计价 | 按实计算
CYD2-162 | 材料 | 乙供 | C22040401 | 白布 | m² | 2.106 | 4 | 0 | 0 | 计价 | 按实计算
CYD2-162 | 材料 | 乙供 | C99010102 | 其他材料费 | 元 | 0.0398 | 1 | 0 | 0 | 计价 | 按实计算
CYD2-162 | 机械 | 乙供 | J03-01-036 | 汽车式起重机 起重量 16t | 台班 | 0.97 | 881.166 | 0 | 0 | 计价 | 按实计算
CYD2-162 | 机械 | 乙供 | J04-01-002 | 载重汽车 5t | 台班 | 0.1738 | 375.731 | 0 | 0 | 计价 | 按实计算
CYD2-162 | 机械 | 乙供 | J05-01-009 | 电动单筒慢速卷扬机 30kN | 台班 | 0.182 | 183.043 | 0 | 0 | 计价 | 按实计算
CYD2-162 | 机械 | 乙供 | J10-01-019 | 半自动切割机 厚度 100mm | 台班 | 0.1245 | 95.31 | 0 | 0 | 计价 | 按实计算
CYD2-162 | 机械 | 乙供 | J13-01-056 | 高空作业车 30m以内 | 台班 | 0.3234 | 1247.202 | 0 | 0 | 计价 | 按实计算
CYD2-163 | 人工 | 乙供 | 9101106 | 普通工 | 工日 | 0.0834 | 75 | 0 | 0 | 计价 | 按实计算
CYD2-163 | 人工 | 乙供 | 9101109 | 安装技术工 | 工日 | 0.196 | 114 | 0 | 0 | 计价 | 按实计算
CYD2-163 | 材料 | 乙供 | C18060101 | 塑料带 20mm×40m | 卷 | 0.1 | 2.42 | 0 | 0 | 计价 | 按实计算
CYD2-163 | 材料 | 乙供 | C19070212 | 松锈剂 | 瓶 | 0.4022 | 22.423 | 0 | 0 | 计价 | 按实计算
CYD2-163 | 材料 | 乙供 | C22030501 | 钢锯条 各种规格 | 根 | 0.0574 | 1.528 | 0 | 0 | 计价 | 按实计算
CYD2-163 | 材料 | 乙供 | C22030502 | 机用钢锯条 24号 | 根 | 0.08 | 19.674 | 0 | 0 | 计价 | 按实计算
CYD2-163 | 材料 | 乙供 | C22040401 | 白布 | m² | 0.0222 | 4 | 0 | 0 | 计价 | 按实计算
CYD2-163 | 材料 | 乙供 | C99010102 | 其他材料费 | 元 | 0.0398 | 1 | 0 | 0 | 计价 | 按实计算
CYD2-163 | 机械 | 乙供 | J10-01-019 | 半自动切割机 厚度 100mm | 台班 | 0.0249 | 95.31 | 0 | 0 | 计价 | 按实计算
CYD2-164 | 人工 | 乙供 | 9101106 | 普通工 | 工日 | 0.0947 | 75 | 0 | 0 | 计价 | 按实计算
CYD2-164 | 人工 | 乙供 | 9101109 | 安装技术工 | 工日 | 0.224 | 114 | 0 | 0 | 计价 | 按实计算
CYD2-164 | 材料 | 乙供 | C18060101 | 塑料带 20mm×40m | 卷 | 0.1 | 2.42 | 0 | 0 | 计价 | 按实计算
CYD2-164 | 材料 | 乙供 | C19070212 | 松锈剂 | 瓶 | 0.4802 | 22.423 | 0 | 0 | 计价 | 按实计算
CYD2-164 | 材料 | 乙供 | C22030501 | 钢锯条 各种规格 | 根 | 0.0574 | 1.528 | 0 | 0 | 计价 | 按实计算
CYD2-164 | 材料 | 乙供 | C22030502 | 机用钢锯条 24号 | 根 | 0.08 | 19.674 | 0 | 0 | 计价 | 按实计算
CYD2-164 | 材料 | 乙供 | C22040401 | 白布 | m² | 0.0369 | 4 | 0 | 0 | 计价 | 按实计算
CYD2-164 | 材料 | 乙供 | C99010102 | 其他材料费 | 元 | 0.0398 | 1 | 0 | 0 | 计价 | 按实计算
CYD2-164 | 机械 | 乙供 | J10-01-019 | 半自动切割机 厚度 100mm | 台班 | 0.0249 | 95.31 | 0 | 0 | 计价 | 按实计算
CYD2-165 | 人工 | 乙供 | 9101106 | 普通工 | 工日 | 0.1112 | 75 | 0 | 0 | 计价 | 按实计算
CYD2-165 | 人工 | 乙供 | 9101109 | 安装技术工 | 工日 | 0.2632 | 114 | 0 | 0 | 计价 | 按实计算
CYD2-165 | 材料 | 乙供 | C18060101 | 塑料带 20mm×40m | 卷 | 0.1 | 2.42 | 0 | 0 | 计价 | 按实计算
CYD2-165 | 材料 | 乙供 | C19070212 | 松锈剂 | 瓶 | 0.5192 | 22.423 | 0 | 0 | 计价 | 按实计算
CYD2-165 | 材料 | 乙供 | C22030501 | 钢锯条 各种规格 | 根 | 0.0574 | 1.528 | 0 | 0 | 计价 | 按实计算
CYD2-165 | 材料 | 乙供 | C22030502 | 机用钢锯条 24号 | 根 | 0.08 | 19.674 | 0 | 0 | 计价 | 按实计算
CYD2-165 | 材料 | 乙供 | C22040401 | 白布 | m² | 0.0591 | 4 | 0 | 0 | 计价 | 按实计算
CYD2-165 | 材料 | 乙供 | C99010102 | 其他材料费 | 元 | 0.0398 | 1 | 0 | 0 | 计价 | 按实计算
CYD2-165 | 机械 | 乙供 | J10-01-019 | 半自动切割机 厚度 100mm | 台班 | 0.0249 | 95.31 | 0 | 0 | 计价 | 按实计算
CYD2-166 | 人工 | 乙供 | 9101106 | 普通工 | 工日 | 0.1499 | 75 | 0 | 0 | 计价 | 按实计算
CYD2-166 | 人工 | 乙供 | 9101109 | 安装技术工 | 工日 | 0.3472 | 114 | 0 | 0 | 计价 | 按实计算
CYD2-166 | 材料 | 乙供 | C18060101 | 塑料带 20mm×40m | 卷 | 0.1 | 2.42 | 0 | 0 | 计价 | 按实计算
CYD2-166 | 材料 | 乙供 | C19070212 | 松锈剂 | 瓶 | 0.6362 | 22.423 | 0 | 0 | 计价 | 按实计算
CYD2-166 | 材料 | 乙供 | C22030501 | 钢锯条 各种规格 | 根 | 0.0574 | 1.528 | 0 | 0 | 计价 | 按实计算
CYD2-166 | 材料 | 乙供 | C22030502 | 机用钢锯条 24号 | 根 | 0.08 | 19.674 | 0 | 0 | 计价 | 按实计算
CYD2-166 | 材料 | 乙供 | C22040401 | 白布 | m² | 0.0739 | 4 | 0 | 0 | 计价 | 按实计算
CYD2-166 | 材料 | 乙供 | C99010102 | 其他材料费 | 元 | 0.0398 | 1 | 0 | 0 | 计价 | 按实计算
CYD2-166 | 机械 | 乙供 | J10-01-019 | 半自动切割机 厚度 100mm | 台班 | 0.0249 | 95.31 | 0 | 0 | 计价 | 按实计算
CYD2-167 | 人工 | 乙供 | 9101106 | 普通工 | 工日 | 0.1718 | 75 | 0 | 0 | 计价 | 按实计算
CYD2-167 | 人工 | 乙供 | 9101109 | 安装技术工 | 工日 | 0.4031 | 114 | 0 | 0 | 计价 | 按实计算
CYD2-167 | 材料 | 乙供 | C18060101 | 塑料带 20mm×40m | 卷 | 0.1 | 2.42 | 0 | 0 | 计价 | 按实计算
CYD2-167 | 材料 | 乙供 | C19070212 | 松锈剂 | 瓶 | 0.7922 | 22.423 | 0 | 0 | 计价 | 按实计算
CYD2-167 | 材料 | 乙供 | C22030501 | 钢锯条 各种规格 | 根 | 0.0574 | 1.528 | 0 | 0 | 计价 | 按实计算
CYD2-167 | 材料 | 乙供 | C22030502 | 机用钢锯条 24号 | 根 | 0.08 | 19.674 | 0 | 0 | 计价 | 按实计算
CYD2-167 | 材料 | 乙供 | C22040401 | 白布 | m² | 0.2216 | 4 | 0 | 0 | 计价 | 按实计算
CYD2-167 | 材料 | 乙供 | C99010102 | 其他材料费 | 元 | 0.0398 | 1 | 0 | 0 | 计价 | 按实计算
CYD2-167 | 机械 | 乙供 | J10-01-019 | 半自动切割机 厚度 100mm | 台班 | 0.0249 | 95.31 | 0 | 0 | 计价 | 按实计算
CYD2-168 | 人工 | 乙供 | 9101106 | 普通工 | 工日 | 0.1291 | 75 | 0 | 0 | 计价 | 按实计算
CYD2-168 | 人工 | 乙供 | 9101109 | 安装技术工 | 工日 | 0.2742 | 114 | 0 | 0 | 计价 | 按实计算
CYD2-168 | 材料 | 乙供 | C18060101 | 塑料带 20mm×40m | 卷 | 0.1 | 2.42 | 0 | 0 | 计价 | 按实计算
CYD2-168 | 材料 | 乙供 | C19070212 | 松锈剂 | 瓶 | 0.3476 | 22.423 | 0 | 0 | 计价 | 按实计算
CYD2-168 | 材料 | 乙供 | C19110101 | 氧气 | m³ | 0.12 | 4.77 | 0 | 0 | 计价 | 按实计算
CYD2-168 | 材料 | 乙供 | C19110201 | 乙炔气 | m³ | 0.0408 | 11.05 | 0 | 0 | 计价 | 按实计算
CYD2-168 | 材料 | 乙供 | C22030501 | 钢锯条 各种规格 | 根 | 0.0574 | 1.528 | 0 | 0 | 计价 | 按实计算
CYD2-168 | 材料 | 乙供 | C22030502 | 机用钢锯条 24号 | 根 | 0.12 | 19.674 | 0 | 0 | 计价 | 按实计算
CYD2-168 | 材料 | 乙供 | C22040401 | 白布 | m² | 0.1478 | 4 | 0 | 0 | 计价 | 按实计算
CYD2-168 | 材料 | 乙供 | C99010102 | 其他材料费 | 元 | 0.0398 | 1 | 0 | 0 | 计价 | 按实计算
CYD2-168 | 机械 | 乙供 | J10-01-019 | 半自动切割机 厚度 100mm | 台班 | 0.0374 | 95.31 | 0 | 0 | 计价 | 按实计算
CYD2-169 | 人工 | 乙供 | 9101106 | 普通工 | 工日 | 0.1809 | 75 | 0 | 0 | 计价 | 按实计算
CYD2-169 | 人工 | 乙供 | 9101109 | 安装技术工 | 工日 | 0.3884 | 114 | 0 | 0 | 计价 | 按实计算
CYD2-169 | 材料 | 乙供 | C14010100 | 镀锌铁丝 | kg | 0.0462 | 4.674 | 0 | 0 | 计价 | 按实计算
CYD2-169 | 材料 | 乙供 | C18060101 | 塑料带 20mm×40m | 卷 | 0.1 | 2.42 | 0 | 0 | 计价 | 按实计算
CYD2-169 | 材料 | 乙供 | C19070212 | 松锈剂 | 瓶 | 0.231 | 22.423 | 0 | 0 | 计价 | 按实计算
CYD2-169 | 材料 | 乙供 | C19110101 | 氧气 | m³ | 0.12 | 4.77 | 0 | 0 | 计价 | 按实计算
CYD2-169 | 材料 | 乙供 | C19110201 | 乙炔气 | m³ | 0.0408 | 11.05 | 0 | 0 | 计价 | 按实计算
CYD2-169 | 材料 | 乙供 | C22010101 | 钢管脚手架 包括扣件 | kg | 0.924 | 4.706 | 0 | 0 | 计价 | 按实计算
CYD2-169 | 材料 | 乙供 | C22010141 | 木脚手板 50×250×4000 | 块 | 0.0092 | 77.038 | 0 | 0 | 计价 | 按实计算
CYD2-169 | 材料 | 乙供 | C22030502 | 机用钢锯条 24号 | 根 | 0.16 | 19.674 | 0 | 0 | 计价 | 按实计算
CYD2-169 | 材料 | 乙供 | C22040401 | 白布 | m² | 0.1751 | 4 | 0 | 0 | 计价 | 按实计算
CYD2-169 | 材料 | 乙供 | C99010102 | 其他材料费 | 元 | 0.0398 | 1 | 0 | 0 | 计价 | 按实计算
CYD2-169 | 机械 | 乙供 | J03-01-033 | 汽车式起重机 起重量 5t | 台班 | 0.066 | 564.811 | 0 | 0 | 计价 | 按实计算
CYD2-169 | 机械 | 乙供 | J04-01-002 | 载重汽车 5t | 台班 | 0.0395 | 375.731 | 0 | 0 | 计价 | 按实计算
CYD2-169 | 机械 | 乙供 | J10-01-019 | 半自动切割机 厚度 100mm | 台班 | 0.0498 | 95.31 | 0 | 0 | 计价 | 按实计算
CYD2-169 | 机械 | 乙供 | J13-01-055 | 高空作业车 20m以内 | 台班 | 0.0358 | 1005.172 | 0 | 0 | 计价 | 按实计算
CYD2-170 | 人工 | 乙供 | 9101106 | 普通工 | 工日 | 0.2919 | 75 | 0 | 0 | 计价 | 按实计算
CYD2-170 | 人工 | 乙供 | 9101109 | 安装技术工 | 工日 | 0.6601 | 114 | 0 | 0 | 计价 | 按实计算
CYD2-170 | 材料 | 乙供 | C14010100 | 镀锌铁丝 | kg | 0.0462 | 4.674 | 0 | 0 | 计价 | 按实计算
CYD2-170 | 材料 | 乙供 | C18060101 | 塑料带 20mm×40m | 卷 | 0.1 | 2.42 | 0 | 0 | 计价 | 按实计算
CYD2-170 | 材料 | 乙供 | C19070212 | 松锈剂 | 瓶 | 0.309 | 22.423 | 0 | 0 | 计价 | 按实计算
CYD2-170 | 材料 | 乙供 | C19110101 | 氧气 | m³ | 0.204 | 4.77 | 0 | 0 | 计价 | 按实计算
CYD2-170 | 材料 | 乙供 | C19110201 | 乙炔气 | m³ | 0.06 | 11.05 | 0 | 0 | 计价 | 按实计算
CYD2-170 | 材料 | 乙供 | C22010101 | 钢管脚手架 包括扣件 | kg | 0.924 | 4.706 | 0 | 0 | 计价 | 按实计算
CYD2-170 | 材料 | 乙供 | C22010141 | 木脚手板 50×250×4000 | 块 | 0.0092 | 77.038 | 0 | 0 | 计价 | 按实计算
CYD2-170 | 材料 | 乙供 | C22030502 | 机用钢锯条 24号 | 根 | 0.16 | 19.674 | 0 | 0 | 计价 | 按实计算
CYD2-170 | 材料 | 乙供 | C22040401 | 白布 | m² | 0.3967 | 4 | 0 | 0 | 计价 | 按实计算
CYD2-170 | 材料 | 乙供 | C99010102 | 其他材料费 | 元 | 0.0398 | 1 | 0 | 0 | 计价 | 按实计算
CYD2-170 | 机械 | 乙供 | J03-01-033 | 汽车式起重机 起重量 5t | 台班 | 0.0792 | 564.811 | 0 | 0 | 计价 | 按实计算
CYD2-170 | 机械 | 乙供 | J04-01-002 | 载重汽车 5t | 台班 | 0.0553 | 375.731 | 0 | 0 | 计价 | 按实计算
CYD2-170 | 机械 | 乙供 | J10-01-019 | 半自动切割机 厚度 100mm | 台班 | 0.0498 | 95.31 | 0 | 0 | 计价 | 按实计算
CYD2-170 | 机械 | 乙供 | J13-01-055 | 高空作业车 20m以内 | 台班 | 0.0358 | 1005.172 | 0 | 0 | 计价 | 按实计算
CYD2-171 | 人工 | 乙供 | 9101106 | 普通工 | 工日 | 0.4369 | 75 | 0 | 0 | 计价 | 按实计算
CYD2-171 | 人工 | 乙供 | 9101109 | 安装技术工 | 工日 | 0.9884 | 114 | 0 | 0 | 计价 | 按实计算
CYD2-171 | 材料 | 乙供 | C14010100 | 镀锌铁丝 | kg | 0.0693 | 4.674 | 0 | 0 | 计价 | 按实计算
CYD2-171 | 材料 | 乙供 | C18060101 | 塑料带 20mm×40m | 卷 | 0.1 | 2.42 | 0 | 0 | 计价 | 按实计算
CYD2-171 | 材料 | 乙供 | C19070212 | 松锈剂 | 瓶 | 0.348 | 22.423 | 0 | 0 | 计价 | 按实计算
CYD2-171 | 材料 | 乙供 | C19110101 | 氧气 | m³ | 0.24 | 4.77 | 0 | 0 | 计价 | 按实计算
CYD2-171 | 材料 | 乙供 | C19110201 | 乙炔气 | m³ | 0.084 | 11.05 | 0 | 0 | 计价 | 按实计算
CYD2-171 | 材料 | 乙供 | C22010101 | 钢管脚手架 包括扣件 | kg | 0.924 | 4.706 | 0 | 0 | 计价 | 按实计算
CYD2-171 | 材料 | 乙供 | C22010141 | 木脚手板 50×250×4000 | 块 | 0.0092 | 77.038 | 0 | 0 | 计价 | 按实计算
CYD2-171 | 材料 | 乙供 | C22030502 | 机用钢锯条 24号 | 根 | 0.2 | 19.674 | 0 | 0 | 计价 | 按实计算
CYD2-171 | 材料 | 乙供 | C22040401 | 白布 | m² | 0.4979 | 4 | 0 | 0 | 计价 | 按实计算
CYD2-171 | 材料 | 乙供 | C99010102 | 其他材料费 | 元 | 0.0398 | 1 | 0 | 0 | 计价 | 按实计算
CYD2-171 | 机械 | 乙供 | J03-01-033 | 汽车式起重机 起重量 5t | 台班 | 0.1188 | 564.811 | 0 | 0 | 计价 | 按实计算
CYD2-171 | 机械 | 乙供 | J04-01-002 | 载重汽车 5t | 台班 | 0.0553 | 375.731 | 0 | 0 | 计价 | 按实计算
CYD2-171 | 机械 | 乙供 | J05-01-009 | 电动单筒慢速卷扬机 30kN | 台班 | 0.0355 | 183.043 | 0 | 0 | 计价 | 按实计算
CYD2-171 | 机械 | 乙供 | J10-01-019 | 半自动切割机 厚度 100mm | 台班 | 0.0623 | 95.31 | 0 | 0 | 计价 | 按实计算
CYD2-171 | 机械 | 乙供 | J13-01-055 | 高空作业车 20m以内 | 台班 | 0.042 | 1005.172 | 0 | 0 | 计价 | 按实计算
CYD2-172 | 人工 | 乙供 | 9101106 | 普通工 | 工日 | 0.6369 | 75 | 0 | 0 | 计价 | 按实计算
CYD2-172 | 人工 | 乙供 | 9101109 | 安装技术工 | 工日 | 1.4009 | 114 | 0 | 0 | 计价 | 按实计算
CYD2-172 | 材料 | 乙供 | C14010100 | 镀锌铁丝 | kg | 0.0693 | 4.674 | 0 | 0 | 计价 | 按实计算
CYD2-172 | 材料 | 乙供 | C18060101 | 塑料带 20mm×40m | 卷 | 0.1 | 2.42 | 0 | 0 | 计价 | 按实计算
CYD2-172 | 材料 | 乙供 | C19070212 | 松锈剂 | 瓶 | 0.426 | 22.423 | 0 | 0 | 计价 | 按实计算
CYD2-172 | 材料 | 乙供 | C19110101 | 氧气 | m³ | 0.288 | 4.77 | 0 | 0 | 计价 | 按实计算
CYD2-172 | 材料 | 乙供 | C19110201 | 乙炔气 | m³ | 0.096 | 11.05 | 0 | 0 | 计价 | 按实计算
CYD2-172 | 材料 | 乙供 | C22010101 | 钢管脚手架 包括扣件 | kg | 0.924 | 4.706 | 0 | 0 | 计价 | 按实计算
CYD2-172 | 材料 | 乙供 | C22010141 | 木脚手板 50×250×4000 | 块 | 0.0092 | 77.038 | 0 | 0 | 计价 | 按实计算
CYD2-172 | 材料 | 乙供 | C22030502 | 机用钢锯条 24号 | 根 | 0.24 | 19.674 | 0 | 0 | 计价 | 按实计算
CYD2-172 | 材料 | 乙供 | C22040401 | 白布 | m² | 0.7934 | 4 | 0 | 0 | 计价 | 按实计算
CYD2-172 | 材料 | 乙供 | C99010102 | 其他材料费 | 元 | 0.0398 | 1 | 0 | 0 | 计价 | 按实计算
CYD2-172 | 机械 | 乙供 | J03-01-033 | 汽车式起重机 起重量 5t | 台班 | 0.1188 | 564.811 | 0 | 0 | 计价 | 按实计算
CYD2-172 | 机械 | 乙供 | J03-01-036 | 汽车式起重机 起重量 16t | 台班 | 0.12 | 881.166 | 0 | 0 | 计价 | 按实计算
CYD2-172 | 机械 | 乙供 | J04-01-002 | 载重汽车 5t | 台班 | 0.0869 | 375.731 | 0 | 0 | 计价 | 按实计算
CYD2-172 | 机械 | 乙供 | J05-01-009 | 电动单筒慢速卷扬机 30kN | 台班 | 0.0355 | 183.043 | 0 | 0 | 计价 | 按实计算
CYD2-172 | 机械 | 乙供 | J10-01-019 | 半自动切割机 厚度 100mm | 台班 | 0.0747 | 95.31 | 0 | 0 | 计价 | 按实计算
CYD2-172 | 机械 | 乙供 | J13-01-055 | 高空作业车 20m以内 | 台班 | 0.042 | 1005.172 | 0 | 0 | 计价 | 按实计算
CYD2-173 | 人工 | 乙供 | 9101106 | 普通工 | 工日 | 0.7911 | 75 | 0 | 0 | 计价 | 按实计算
CYD2-173 | 人工 | 乙供 | 9101109 | 安装技术工 | 工日 | 1.7798 | 114 | 0 | 0 | 计价 | 按实计算
CYD2-173 | 材料 | 乙供 | C14010100 | 镀锌铁丝 | kg | 0.0693 | 4.674 | 0 | 0 | 计价 | 按实计算
CYD2-173 | 材料 | 乙供 | C18060101 | 塑料带 20mm×40m | 卷 | 0.1 | 2.42 | 0 | 0 | 计价 | 按实计算
CYD2-173 | 材料 | 乙供 | C19070212 | 松锈剂 | 瓶 | 0.7741 | 22.423 | 0 | 0 | 计价 | 按实计算
CYD2-173 | 材料 | 乙供 | C19110101 | 氧气 | m³ | 0.6 | 4.77 | 0 | 0 | 计价 | 按实计算
CYD2-173 | 材料 | 乙供 | C19110201 | 乙炔气 | m³ | 0.12 | 11.05 | 0 | 0 | 计价 | 按实计算
CYD2-173 | 材料 | 乙供 | C22010101 | 钢管脚手架 包括扣件 | kg | 1.386 | 4.706 | 0 | 0 | 计价 | 按实计算
CYD2-173 | 材料 | 乙供 | C22010141 | 木脚手板 50×250×4000 | 块 | 0.0139 | 77.038 | 0 | 0 | 计价 | 按实计算
CYD2-173 | 材料 | 乙供 | C22030502 | 机用钢锯条 24号 | 根 | 0.32 | 19.674 | 0 | 0 | 计价 | 按实计算
CYD2-173 | 材料 | 乙供 | C22040401 | 白布 | m² | 0.7934 | 4 | 0 | 0 | 计价 | 按实计算
CYD2-173 | 材料 | 乙供 | C99010102 | 其他材料费 | 元 | 0.0398 | 1 | 0 | 0 | 计价 | 按实计算
CYD2-173 | 机械 | 乙供 | J03-01-033 | 汽车式起重机 起重量 5t | 台班 | 0.1386 | 564.811 | 0 | 0 | 计价 | 按实计算
CYD2-173 | 机械 | 乙供 | J03-01-036 | 汽车式起重机 起重量 16t | 台班 | 0.14 | 881.166 | 0 | 0 | 计价 | 按实计算
CYD2-173 | 机械 | 乙供 | J04-01-002 | 载重汽车 5t | 台班 | 0.0948 | 375.731 | 0 | 0 | 计价 | 按实计算
CYD2-173 | 机械 | 乙供 | J05-01-009 | 电动单筒慢速卷扬机 30kN | 台班 | 0.0631 | 183.043 | 0 | 0 | 计价 | 按实计算
CYD2-173 | 机械 | 乙供 | J10-01-019 | 半自动切割机 厚度 100mm | 台班 | 0.0996 | 95.31 | 0 | 0 | 计价 | 按实计算
CYD2-173 | 机械 | 乙供 | J13-01-056 | 高空作业车 30m以内 | 台班 | 0.1132 | 1247.202 | 0 | 0 | 计价 | 按实计算
CYD2-174 | 人工 | 乙供 | 9101106 | 普通工 | 工日 | 1.54 | 75 | 0 | 0 | 计价 | 按实计算
CYD2-174 | 人工 | 乙供 | 9101109 | 安装技术工 | 工日 | 3.7807 | 114 | 0 | 0 | 计价 | 按实计算
CYD2-174 | 材料 | 乙供 | C14010100 | 镀锌铁丝 | kg | 0.1109 | 4.674 | 0 | 0 | 计价 | 按实计算
CYD2-174 | 材料 | 乙供 | C18060101 | 塑料带 20mm×40m | 卷 | 0.1 | 2.42 | 0 | 0 | 计价 | 按实计算
CYD2-174 | 材料 | 乙供 | C19070212 | 松锈剂 | 瓶 | 1.8182 | 22.423 | 0 | 0 | 计价 | 按实计算
CYD2-174 | 材料 | 乙供 | C19110101 | 氧气 | m³ | 1.8 | 4.77 | 0 | 0 | 计价 | 按实计算
CYD2-174 | 材料 | 乙供 | C19110201 | 乙炔气 | m³ | 0.24 | 11.05 | 0 | 0 | 计价 | 按实计算
CYD2-174 | 材料 | 乙供 | C22010101 | 钢管脚手架 包括扣件 | kg | 1.848 | 4.706 | 0 | 0 | 计价 | 按实计算
CYD2-174 | 材料 | 乙供 | C22010141 | 木脚手板 50×250×4000 | 块 | 0.0185 | 77.038 | 0 | 0 | 计价 | 按实计算
CYD2-174 | 材料 | 乙供 | C22030502 | 机用钢锯条 24号 | 根 | 0.32 | 19.674 | 0 | 0 | 计价 | 按实计算
CYD2-174 | 材料 | 乙供 | C22040401 | 白布 | m² | 1.2961 | 4 | 0 | 0 | 计价 | 按实计算
CYD2-174 | 材料 | 乙供 | C99010102 | 其他材料费 | 元 | 0.0398 | 1 | 0 | 0 | 计价 | 按实计算
CYD2-174 | 机械 | 乙供 | J03-01-033 | 汽车式起重机 起重量 5t | 台班 | 0.165 | 564.811 | 0 | 0 | 计价 | 按实计算
CYD2-174 | 机械 | 乙供 | J03-01-036 | 汽车式起重机 起重量 16t | 台班 | 0.2 | 881.166 | 0 | 0 | 计价 | 按实计算
CYD2-174 | 机械 | 乙供 | J04-01-002 | 载重汽车 5t | 台班 | 0.158 | 375.731 | 0 | 0 | 计价 | 按实计算
CYD2-174 | 机械 | 乙供 | J04-01-004 | 载重汽车 8t | 台班 | 0.16 | 440.15 | 0 | 0 | 计价 | 按实计算
CYD2-174 | 机械 | 乙供 | J05-01-009 | 电动单筒慢速卷扬机 30kN | 台班 | 0.1065 | 183.043 | 0 | 0 | 计价 | 按实计算
CYD2-174 | 机械 | 乙供 | J10-01-019 | 半自动切割机 厚度 100mm | 台班 | 0.0996 | 95.31 | 0 | 0 | 计价 | 按实计算
CYD2-174 | 机械 | 乙供 | J13-01-056 | 高空作业车 30m以内 | 台班 | 0.2013 | 1247.202 | 0 | 0 | 计价 | 按实计算
CYD2-175 | 人工 | 乙供 | 9101106 | 普通工 | 工日 | 2.0386 | 75 | 0 | 0 | 计价 | 按实计算
CYD2-175 | 人工 | 乙供 | 9101109 | 安装技术工 | 工日 | 5.0377 | 114 | 0 | 0 | 计价 | 按实计算
CYD2-175 | 材料 | 乙供 | C14010100 | 镀锌铁丝 | kg | 0.1529 | 4.674 | 0 | 0 | 计价 | 按实计算
CYD2-175 | 材料 | 乙供 | C18060101 | 塑料带 20mm×40m | 卷 | 0.1 | 2.42 | 0 | 0 | 计价 | 按实计算
CYD2-175 | 材料 | 乙供 | C19070212 | 松锈剂 | 瓶 | 3.4466 | 22.423 | 0 | 0 | 计价 | 按实计算
CYD2-175 | 材料 | 乙供 | C19110101 | 氧气 | m³ | 3.6 | 4.77 | 0 | 0 | 计价 | 按实计算
CYD2-175 | 材料 | 乙供 | C19110201 | 乙炔气 | m³ | 0.48 | 11.05 | 0 | 0 | 计价 | 按实计算
CYD2-175 | 材料 | 乙供 | C22010101 | 钢管脚手架 包括扣件 | kg | 3.1878 | 4.706 | 0 | 0 | 计价 | 按实计算
CYD2-175 | 材料 | 乙供 | C22010141 | 木脚手板 50×250×4000 | 块 | 0.0319 | 77.038 | 0 | 0 | 计价 | 按实计算
CYD2-175 | 材料 | 乙供 | C22030502 | 机用钢锯条 24号 | 根 | 0.4 | 19.674 | 0 | 0 | 计价 | 按实计算
CYD2-175 | 材料 | 乙供 | C22040401 | 白布 | m² | 2.5492 | 4 | 0 | 0 | 计价 | 按实计算
CYD2-175 | 材料 | 乙供 | C99010102 | 其他材料费 | 元 | 0.0398 | 1 | 0 | 0 | 计价 | 按实计算
CYD2-175 | 机械 | 乙供 | J03-01-033 | 汽车式起重机 起重量 5t | 台班 | 0.33 | 564.811 | 0 | 0 | 计价 | 按实计算
CYD2-175 | 机械 | 乙供 | J03-01-036 | 汽车式起重机 起重量 16t | 台班 | 0.39 | 881.166 | 0 | 0 | 计价 | 按实计算
CYD2-175 | 机械 | 乙供 | J04-01-002 | 载重汽车 5t | 台班 | 0.3081 | 375.731 | 0 | 0 | 计价 | 按实计算
CYD2-175 | 机械 | 乙供 | J04-01-004 | 载重汽车 8t | 台班 | 0.23 | 440.15 | 0 | 0 | 计价 | 按实计算
CYD2-175 | 机械 | 乙供 | J05-01-009 | 电动单筒慢速卷扬机 30kN | 台班 | 0.182 | 183.043 | 0 | 0 | 计价 | 按实计算
CYD2-175 | 机械 | 乙供 | J10-01-019 | 半自动切割机 厚度 100mm | 台班 | 0.1245 | 95.31 | 0 | 0 | 计价 | 按实计算
CYD2-175 | 机械 | 乙供 | J13-01-056 | 高空作业车 30m以内 | 台班 | 0.3234 | 1247.202 | 0 | 0 | 计价 | 按实计算
CYD2-176 | 人工 | 乙供 | 9101106 | 普通工 | 工日 | 0.1319 | 75 | 0 | 0 | 计价 | 按实计算
CYD2-176 | 人工 | 乙供 | 9101109 | 安装技术工 | 工日 | 0.2742 | 114 | 0 | 0 | 计价 | 按实计算
CYD2-176 | 材料 | 乙供 | C18060101 | 塑料带 20mm×40m | 卷 | 0.1 | 2.42 | 0 | 0 | 计价 | 按实计算
CYD2-176 | 材料 | 乙供 | C19070212 | 松锈剂 | 瓶 | 0.3242 | 22.423 | 0 | 0 | 计价 | 按实计算
CYD2-176 | 材料 | 乙供 | C19110101 | 氧气 | m³ | 0.12 | 4.77 | 0 | 0 | 计价 | 按实计算
CYD2-176 | 材料 | 乙供 | C19110201 | 乙炔气 | m³ | 0.0408 | 11.05 | 0 | 0 | 计价 | 按实计算
CYD2-176 | 材料 | 乙供 | C22030501 | 钢锯条 各种规格 | 根 | 0.0574 | 1.528 | 0 | 0 | 计价 | 按实计算
CYD2-176 | 材料 | 乙供 | C22030502 | 机用钢锯条 24号 | 根 | 0.12 | 19.674 | 0 | 0 | 计价 | 按实计算
CYD2-176 | 材料 | 乙供 | C22040401 | 白布 | m² | 0.1478 | 4 | 0 | 0 | 计价 | 按实计算
CYD2-176 | 材料 | 乙供 | C99010102 | 其他材料费 | 元 | 0.0398 | 1 | 0 | 0 | 计价 | 按实计算
CYD2-176 | 机械 | 乙供 | J10-01-019 | 半自动切割机 厚度 100mm | 台班 | 0.0374 | 95.31 | 0 | 0 | 计价 | 按实计算
CYD2-177 | 人工 | 乙供 | 9101106 | 普通工 | 工日 | 0.1853 | 75 | 0 | 0 | 计价 | 按实计算
CYD2-177 | 人工 | 乙供 | 9101109 | 安装技术工 | 工日 | 0.393 | 114 | 0 | 0 | 计价 | 按实计算
CYD2-177 | 材料 | 乙供 | C14010100 | 镀锌铁丝 | kg | 0.0462 | 4.674 | 0 | 0 | 计价 | 按实计算
CYD2-177 | 材料 | 乙供 | C18060101 | 塑料带 20mm×40m | 卷 | 0.1 | 2.42 | 0 | 0 | 计价 | 按实计算
CYD2-177 | 材料 | 乙供 | C19070212 | 松锈剂 | 瓶 | 0.231 | 22.423 | 0 | 0 | 计价 | 按实计算
CYD2-177 | 材料 | 乙供 | C19110101 | 氧气 | m³ | 0.12 | 4.77 | 0 | 0 | 计价 | 按实计算
CYD2-177 | 材料 | 乙供 | C19110201 | 乙炔气 | m³ | 0.0408 | 11.05 | 0 | 0 | 计价 | 按实计算
CYD2-177 | 材料 | 乙供 | C22010101 | 钢管脚手架 包括扣件 | kg | 0.924 | 4.706 | 0 | 0 | 计价 | 按实计算
CYD2-177 | 材料 | 乙供 | C22010141 | 木脚手板 50×250×4000 | 块 | 0.0092 | 77.038 | 0 | 0 | 计价 | 按实计算
CYD2-177 | 材料 | 乙供 | C22030502 | 机用钢锯条 24号 | 根 | 0.16 | 19.674 | 0 | 0 | 计价 | 按实计算
CYD2-177 | 材料 | 乙供 | C22040401 | 白布 | m² | 0.1751 | 4 | 0 | 0 | 计价 | 按实计算
CYD2-177 | 材料 | 乙供 | C99010102 | 其他材料费 | 元 | 0.0398 | 1 | 0 | 0 | 计价 | 按实计算
CYD2-177 | 机械 | 乙供 | J03-01-033 | 汽车式起重机 起重量 5t | 台班 | 0.066 | 564.811 | 0 | 0 | 计价 | 按实计算
CYD2-177 | 机械 | 乙供 | J04-01-002 | 载重汽车 5t | 台班 | 0.0395 | 375.731 | 0 | 0 | 计价 | 按实计算
CYD2-177 | 机械 | 乙供 | J10-01-019 | 半自动切割机 厚度 100mm | 台班 | 0.0498 | 95.31 | 0 | 0 | 计价 | 按实计算
CYD2-177 | 机械 | 乙供 | J13-01-055 | 高空作业车 20m以内 | 台班 | 0.0358 | 1005.172 | 0 | 0 | 计价 | 按实计算
CYD2-178 | 人工 | 乙供 | 9101106 | 普通工 | 工日 | 0.3359 | 75 | 0 | 0 | 计价 | 按实计算
CYD2-178 | 人工 | 乙供 | 9101109 | 安装技术工 | 工日 | 0.7555 | 114 | 0 | 0 | 计价 | 按实计算
CYD2-178 | 材料 | 乙供 | C14010100 | 镀锌铁丝 | kg | 0.0462 | 4.674 | 0 | 0 | 计价 | 按实计算
CYD2-178 | 材料 | 乙供 | C18060101 | 塑料带 20mm×40m | 卷 | 0.1 | 2.42 | 0 | 0 | 计价 | 按实计算
CYD2-178 | 材料 | 乙供 | C19070212 | 松锈剂 | 瓶 | 0.27 | 22.423 | 0 | 0 | 计价 | 按实计算
CYD2-178 | 材料 | 乙供 | C19110101 | 氧气 | m³ | 0.24 | 4.77 | 0 | 0 | 计价 | 按实计算
CYD2-178 | 材料 | 乙供 | C19110201 | 乙炔气 | m³ | 0.084 | 11.05 | 0 | 0 | 计价 | 按实计算
CYD2-178 | 材料 | 乙供 | C22010101 | 钢管脚手架 包括扣件 | kg | 0.924 | 4.706 | 0 | 0 | 计价 | 按实计算
CYD2-178 | 材料 | 乙供 | C22010141 | 木脚手板 50×250×4000 | 块 | 0.0092 | 77.038 | 0 | 0 | 计价 | 按实计算
CYD2-178 | 材料 | 乙供 | C22030502 | 机用钢锯条 24号 | 根 | 0.16 | 19.674 | 0 | 0 | 计价 | 按实计算
CYD2-178 | 材料 | 乙供 | C22040401 | 白布 | m² | 0.4706 | 4 | 0 | 0 | 计价 | 按实计算
CYD2-178 | 材料 | 乙供 | C99010102 | 其他材料费 | 元 | 0.0398 | 1 | 0 | 0 | 计价 | 按实计算
CYD2-178 | 机械 | 乙供 | J03-01-033 | 汽车式起重机 起重量 5t | 台班 | 0.0792 | 564.811 | 0 | 0 | 计价 | 按实计算
CYD2-178 | 机械 | 乙供 | J04-01-002 | 载重汽车 5t | 台班 | 0.0553 | 375.731 | 0 | 0 | 计价 | 按实计算
CYD2-178 | 机械 | 乙供 | J10-01-019 | 半自动切割机 厚度 100mm | 台班 | 0.0498 | 95.31 | 0 | 0 | 计价 | 按实计算
CYD2-178 | 机械 | 乙供 | J13-01-055 | 高空作业车 20m以内 | 台班 | 0.0358 | 1005.172 | 0 | 0 | 计价 | 按实计算
CYD2-179 | 人工 | 乙供 | 9101106 | 普通工 | 工日 | 0.4448 | 75 | 0 | 0 | 计价 | 按实计算
CYD2-179 | 人工 | 乙供 | 9101109 | 安装技术工 | 工日 | 1.01 | 114 | 0 | 0 | 计价 | 按实计算
CYD2-179 | 材料 | 乙供 | C14010100 | 镀锌铁丝 | kg | 0.0693 | 4.674 | 0 | 0 | 计价 | 按实计算
CYD2-179 | 材料 | 乙供 | C18060101 | 塑料带 20mm×40m | 卷 | 0.1 | 2.42 | 0 | 0 | 计价 | 按实计算
CYD2-179 | 材料 | 乙供 | C19070212 | 松锈剂 | 瓶 | 0.348 | 22.423 | 0 | 0 | 计价 | 按实计算
CYD2-179 | 材料 | 乙供 | C19110101 | 氧气 | m³ | 0.24 | 4.77 | 0 | 0 | 计价 | 按实计算
CYD2-179 | 材料 | 乙供 | C19110201 | 乙炔气 | m³ | 0.084 | 11.05 | 0 | 0 | 计价 | 按实计算
CYD2-179 | 材料 | 乙供 | C22010101 | 钢管脚手架 包括扣件 | kg | 0.924 | 4.706 | 0 | 0 | 计价 | 按实计算
CYD2-179 | 材料 | 乙供 | C22010141 | 木脚手板 50×250×4000 | 块 | 0.0092 | 77.038 | 0 | 0 | 计价 | 按实计算
CYD2-179 | 材料 | 乙供 | C22030502 | 机用钢锯条 24号 | 根 | 0.2 | 19.674 | 0 | 0 | 计价 | 按实计算
CYD2-179 | 材料 | 乙供 | C22040401 | 白布 | m² | 0.4979 | 4 | 0 | 0 | 计价 | 按实计算
CYD2-179 | 材料 | 乙供 | C99010102 | 其他材料费 | 元 | 0.0398 | 1 | 0 | 0 | 计价 | 按实计算
CYD2-179 | 机械 | 乙供 | J03-01-033 | 汽车式起重机 起重量 5t | 台班 | 0.1188 | 564.811 | 0 | 0 | 计价 | 按实计算
CYD2-179 | 机械 | 乙供 | J04-01-002 | 载重汽车 5t | 台班 | 0.0553 | 375.731 | 0 | 0 | 计价 | 按实计算
CYD2-179 | 机械 | 乙供 | J05-01-009 | 电动单筒慢速卷扬机 30kN | 台班 | 0.0355 | 183.043 | 0 | 0 | 计价 | 按实计算
CYD2-179 | 机械 | 乙供 | J10-01-019 | 半自动切割机 厚度 100mm | 台班 | 0.0623 | 95.31 | 0 | 0 | 计价 | 按实计算
CYD2-179 | 机械 | 乙供 | J13-01-055 | 高空作业车 20m以内 | 台班 | 0.042 | 1005.172 | 0 | 0 | 计价 | 按实计算
CYD2-180 | 人工 | 乙供 | 9101106 | 普通工 | 工日 | 0.6507 | 75 | 0 | 0 | 计价 | 按实计算
CYD2-180 | 人工 | 乙供 | 9101109 | 安装技术工 | 工日 | 1.4322 | 114 | 0 | 0 | 计价 | 按实计算
CYD2-180 | 材料 | 乙供 | C14010100 | 镀锌铁丝 | kg | 0.0693 | 4.674 | 0 | 0 | 计价 | 按实计算
CYD2-180 | 材料 | 乙供 | C18060101 | 塑料带 20mm×40m | 卷 | 0.1 | 2.42 | 0 | 0 | 计价 | 按实计算
CYD2-180 | 材料 | 乙供 | C19070212 | 松锈剂 | 瓶 | 0.426 | 22.423 | 0 | 0 | 计价 | 按实计算
CYD2-180 | 材料 | 乙供 | C19110101 | 氧气 | m³ | 0.288 | 4.77 | 0 | 0 | 计价 | 按实计算
CYD2-180 | 材料 | 乙供 | C19110201 | 乙炔气 | m³ | 0.096 | 11.05 | 0 | 0 | 计价 | 按实计算
CYD2-180 | 材料 | 乙供 | C22010101 | 钢管脚手架 包括扣件 | kg | 0.924 | 4.706 | 0 | 0 | 计价 | 按实计算
CYD2-180 | 材料 | 乙供 | C22010141 | 木脚手板 50×250×4000 | 块 | 0.0092 | 77.038 | 0 | 0 | 计价 | 按实计算
CYD2-180 | 材料 | 乙供 | C22030502 | 机用钢锯条 24号 | 根 | 0.24 | 19.674 | 0 | 0 | 计价 | 按实计算
CYD2-180 | 材料 | 乙供 | C22040401 | 白布 | m² | 0.7934 | 4 | 0 | 0 | 计价 | 按实计算
CYD2-180 | 材料 | 乙供 | C99010102 | 其他材料费 | 元 | 0.0398 | 1 | 0 | 0 | 计价 | 按实计算
CYD2-180 | 机械 | 乙供 | J03-01-033 | 汽车式起重机 起重量 5t | 台班 | 0.1188 | 564.811 | 0 | 0 | 计价 | 按实计算
CYD2-180 | 机械 | 乙供 | J03-01-036 | 汽车式起重机 起重量 16t | 台班 | 0.12 | 881.166 | 0 | 0 | 计价 | 按实计算
CYD2-180 | 机械 | 乙供 | J04-01-002 | 载重汽车 5t | 台班 | 0.0869 | 375.731 | 0 | 0 | 计价 | 按实计算
CYD2-180 | 机械 | 乙供 | J05-01-009 | 电动单筒慢速卷扬机 30kN | 台班 | 0.0355 | 183.043 | 0 | 0 | 计价 | 按实计算
CYD2-180 | 机械 | 乙供 | J10-01-019 | 半自动切割机 厚度 100mm | 台班 | 0.0747 | 95.31 | 0 | 0 | 计价 | 按实计算
CYD2-180 | 机械 | 乙供 | J13-01-055 | 高空作业车 20m以内 | 台班 | 0.042 | 1005.172 | 0 | 0 | 计价 | 按实计算
CYD2-181 | 人工 | 乙供 | 9101106 | 普通工 | 工日 | 0.8098 | 75 | 0 | 0 | 计价 | 按实计算
CYD2-181 | 人工 | 乙供 | 9101109 | 安装技术工 | 工日 | 1.8161 | 114 | 0 | 0 | 计价 | 按实计算
CYD2-181 | 材料 | 乙供 | C14010100 | 镀锌铁丝 | kg | 0.0693 | 4.674 | 0 | 0 | 计价 | 按实计算
CYD2-181 | 材料 | 乙供 | C18060101 | 塑料带 20mm×40m | 卷 | 0.1 | 2.42 | 0 | 0 | 计价 | 按实计算
CYD2-181 | 材料 | 乙供 | C19070212 | 松锈剂 | 瓶 | 0.6181 | 22.423 | 0 | 0 | 计价 | 按实计算
CYD2-181 | 材料 | 乙供 | C19110101 | 氧气 | m³ | 0.36 | 4.77 | 0 | 0 | 计价 | 按实计算
CYD2-181 | 材料 | 乙供 | C19110201 | 乙炔气 | m³ | 0.12 | 11.05 | 0 | 0 | 计价 | 按实计算
CYD2-181 | 材料 | 乙供 | C22010101 | 钢管脚手架 包括扣件 | kg | 1.386 | 4.706 | 0 | 0 | 计价 | 按实计算
CYD2-181 | 材料 | 乙供 | C22010141 | 木脚手板 50×250×4000 | 块 | 0.0139 | 77.038 | 0 | 0 | 计价 | 按实计算
CYD2-181 | 材料 | 乙供 | C22030502 | 机用钢锯条 24号 | 根 | 0.32 | 19.674 | 0 | 0 | 计价 | 按实计算
CYD2-181 | 材料 | 乙供 | C22040401 | 白布 | m² | 0.7934 | 4 | 0 | 0 | 计价 | 按实计算
CYD2-181 | 材料 | 乙供 | C99010102 | 其他材料费 | 元 | 0.0398 | 1 | 0 | 0 | 计价 | 按实计算
CYD2-181 | 机械 | 乙供 | J03-01-033 | 汽车式起重机 起重量 5t | 台班 | 0.1386 | 564.811 | 0 | 0 | 计价 | 按实计算
CYD2-181 | 机械 | 乙供 | J03-01-036 | 汽车式起重机 起重量 16t | 台班 | 0.14 | 881.166 | 0 | 0 | 计价 | 按实计算
CYD2-181 | 机械 | 乙供 | J04-01-002 | 载重汽车 5t | 台班 | 0.0948 | 375.731 | 0 | 0 | 计价 | 按实计算
CYD2-181 | 机械 | 乙供 | J05-01-009 | 电动单筒慢速卷扬机 30kN | 台班 | 0.0631 | 183.043 | 0 | 0 | 计价 | 按实计算
CYD2-181 | 机械 | 乙供 | J10-01-019 | 半自动切割机 厚度 100mm | 台班 | 0.0996 | 95.31 | 0 | 0 | 计价 | 按实计算
CYD2-181 | 机械 | 乙供 | J13-01-056 | 高空作业车 30m以内 | 台班 | 0.1132 | 1247.202 | 0 | 0 | 计价 | 按实计算
CYD2-182 | 人工 | 乙供 | 9101106 | 普通工 | 工日 | 1.6813 | 75 | 0 | 0 | 计价 | 按实计算
CYD2-182 | 人工 | 乙供 | 9101109 | 安装技术工 | 工日 | 4.0244 | 114 | 0 | 0 | 计价 | 按实计算
CYD2-182 | 材料 | 乙供 | C14010100 | 镀锌铁丝 | kg | 0.1109 | 4.674 | 0 | 0 | 计价 | 按实计算
CYD2-182 | 材料 | 乙供 | C18060101 | 塑料带 20mm×40m | 卷 | 0.1 | 2.42 | 0 | 0 | 计价 | 按实计算
CYD2-182 | 材料 | 乙供 | C19070212 | 松锈剂 | 瓶 | 1.8182 | 22.423 | 0 | 0 | 计价 | 按实计算
CYD2-182 | 材料 | 乙供 | C19110101 | 氧气 | m³ | 0.72 | 4.77 | 0 | 0 | 计价 | 按实计算
CYD2-182 | 材料 | 乙供 | C19110201 | 乙炔气 | m³ | 0.24 | 11.05 | 0 | 0 | 计价 | 按实计算
CYD2-182 | 材料 | 乙供 | C22010101 | 钢管脚手架 包括扣件 | kg | 1.848 | 4.706 | 0 | 0 | 计价 | 按实计算
CYD2-182 | 材料 | 乙供 | C22010141 | 木脚手板 50×250×4000 | 块 | 0.0185 | 77.038 | 0 | 0 | 计价 | 按实计算
CYD2-182 | 材料 | 乙供 | C22030502 | 机用钢锯条 24号 | 根 | 0.32 | 19.674 | 0 | 0 | 计价 | 按实计算
CYD2-182 | 材料 | 乙供 | C22040401 | 白布 | m² | 1.8871 | 4 | 0 | 0 | 计价 | 按实计算
CYD2-182 | 材料 | 乙供 | C99010102 | 其他材料费 | 元 | 0.0398 | 1 | 0 | 0 | 计价 | 按实计算
CYD2-182 | 机械 | 乙供 | J03-01-033 | 汽车式起重机 起重量 5t | 台班 | 0.2508 | 564.811 | 0 | 0 | 计价 | 按实计算
CYD2-182 | 机械 | 乙供 | J03-01-036 | 汽车式起重机 起重量 16t | 台班 | 0.28 | 881.166 | 0 | 0 | 计价 | 按实计算
CYD2-182 | 机械 | 乙供 | J04-01-002 | 载重汽车 5t | 台班 | 0.1264 | 375.731 | 0 | 0 | 计价 | 按实计算
CYD2-182 | 机械 | 乙供 | J04-01-004 | 载重汽车 8t | 台班 | 0.13 | 440.15 | 0 | 0 | 计价 | 按实计算
CYD2-182 | 机械 | 乙供 | J05-01-009 | 电动单筒慢速卷扬机 30kN | 台班 | 0.1065 | 183.043 | 0 | 0 | 计价 | 按实计算
CYD2-182 | 机械 | 乙供 | J10-01-019 | 半自动切割机 厚度 100mm | 台班 | 0.0996 | 95.31 | 0 | 0 | 计价 | 按实计算
CYD2-182 | 机械 | 乙供 | J13-01-056 | 高空作业车 30m以内 | 台班 | 0.2013 | 1247.202 | 0 | 0 | 计价 | 按实计算
CYD2-183 | 人工 | 乙供 | 9101106 | 普通工 | 工日 | 2.1968 | 75 | 0 | 0 | 计价 | 按实计算
CYD2-183 | 人工 | 乙供 | 9101109 | 安装技术工 | 工日 | 5.2908 | 114 | 0 | 0 | 计价 | 按实计算
CYD2-183 | 材料 | 乙供 | C14010100 | 镀锌铁丝 | kg | 0.1529 | 4.674 | 0 | 0 | 计价 | 按实计算
CYD2-183 | 材料 | 乙供 | C18060101 | 塑料带 20mm×40m | 卷 | 0.1 | 2.42 | 0 | 0 | 计价 | 按实计算
CYD2-183 | 材料 | 乙供 | C19070212 | 松锈剂 | 瓶 | 3.4466 | 22.423 | 0 | 0 | 计价 | 按实计算
CYD2-183 | 材料 | 乙供 | C19110101 | 氧气 | m³ | 1.44 | 4.77 | 0 | 0 | 计价 | 按实计算
CYD2-183 | 材料 | 乙供 | C19110201 | 乙炔气 | m³ | 0.48 | 11.05 | 0 | 0 | 计价 | 按实计算
CYD2-183 | 材料 | 乙供 | C22010101 | 钢管脚手架 包括扣件 | kg | 3.1878 | 4.706 | 0 | 0 | 计价 | 按实计算
CYD2-183 | 材料 | 乙供 | C22010141 | 木脚手板 50×250×4000 | 块 | 0.0319 | 77.038 | 0 | 0 | 计价 | 按实计算
CYD2-183 | 材料 | 乙供 | C22030502 | 机用钢锯条 24号 | 根 | 0.4 | 19.674 | 0 | 0 | 计价 | 按实计算
CYD2-183 | 材料 | 乙供 | C22040401 | 白布 | m² | 3.7312 | 4 | 0 | 0 | 计价 | 按实计算
CYD2-183 | 材料 | 乙供 | C99010102 | 其他材料费 | 元 | 0.0398 | 1 | 0 | 0 | 计价 | 按实计算
CYD2-183 | 机械 | 乙供 | J03-01-033 | 汽车式起重机 起重量 5t | 台班 | 0.4488 | 564.811 | 0 | 0 | 计价 | 按实计算
CYD2-183 | 机械 | 乙供 | J03-01-036 | 汽车式起重机 起重量 16t | 台班 | 0.42 | 881.166 | 0 | 0 | 计价 | 按实计算
CYD2-183 | 机械 | 乙供 | J04-01-002 | 载重汽车 5t | 台班 | 0.237 | 375.731 | 0 | 0 | 计价 | 按实计算
CYD2-183 | 机械 | 乙供 | J04-01-004 | 载重汽车 8t | 台班 | 0.22 | 440.15 | 0 | 0 | 计价 | 按实计算
CYD2-183 | 机械 | 乙供 | J05-01-009 | 电动单筒慢速卷扬机 30kN | 台班 | 0.182 | 183.043 | 0 | 0 | 计价 | 按实计算
CYD2-183 | 机械 | 乙供 | J10-01-019 | 半自动切割机 厚度 100mm | 台班 | 0.1245 | 95.31 | 0 | 0 | 计价 | 按实计算
CYD2-183 | 机械 | 乙供 | J13-01-056 | 高空作业车 30m以内 | 台班 | 0.3234 | 1247.202 | 0 | 0 | 计价 | 按实计算
CYD2-184 | 人工 | 乙供 | 9101106 | 普通工 | 工日 | 0.3191 | 75 | 0 | 0 | 计价 | 按实计算
CYD2-184 | 人工 | 乙供 | 9101109 | 安装技术工 | 工日 | 0.6797 | 114 | 0 | 0 | 计价 | 按实计算
CYD2-184 | 材料 | 乙供 | C14010100 | 镀锌铁丝 | kg | 0.07 | 4.674 | 0 | 0 | 计价 | 按实计算
CYD2-184 | 材料 | 乙供 | C19070212 | 松锈剂 | 瓶 | 0.2106 | 22.423 | 0 | 0 | 计价 | 按实计算
CYD2-184 | 材料 | 乙供 | C19110101 | 氧气 | m³ | 0.24 | 4.77 | 0 | 0 | 计价 | 按实计算
CYD2-184 | 材料 | 乙供 | C19110201 | 乙炔气 | m³ | 0.084 | 11.05 | 0 | 0 | 计价 | 按实计算
CYD2-184 | 材料 | 乙供 | C22010101 | 钢管脚手架 包括扣件 | kg | 1.4 | 4.706 | 0 | 0 | 计价 | 按实计算
CYD2-184 | 材料 | 乙供 | C22010141 | 木脚手板 50×250×4000 | 块 | 0.014 | 77.038 | 0 | 0 | 计价 | 按实计算
CYD2-184 | 材料 | 乙供 | C22030502 | 机用钢锯条 24号 | 根 | 0.16 | 19.674 | 0 | 0 | 计价 | 按实计算
CYD2-184 | 材料 | 乙供 | C22040401 | 白布 | m² | 0.263 | 4 | 0 | 0 | 计价 | 按实计算
CYD2-184 | 机械 | 乙供 | J04-01-002 | 载重汽车 5t | 台班 | 0.0237 | 375.731 | 0 | 0 | 计价 | 按实计算
CYD2-184 | 机械 | 乙供 | J10-01-019 | 半自动切割机 厚度 100mm | 台班 | 0.0498 | 95.31 | 0 | 0 | 计价 | 按实计算
CYD2-184 | 机械 | 乙供 | J13-01-055 | 高空作业车 20m以内 | 台班 | 0.0543 | 1005.172 | 0 | 0 | 计价 | 按实计算
CYD2-185 | 人工 | 乙供 | 9101106 | 普通工 | 工日 | 0.9223 | 75 | 0 | 0 | 计价 | 按实计算
CYD2-185 | 人工 | 乙供 | 9101109 | 安装技术工 | 工日 | 1.8627 | 114 | 0 | 0 | 计价 | 按实计算
CYD2-185 | 材料 | 乙供 | C14010100 | 镀锌铁丝 | kg | 0.07 | 4.674 | 0 | 0 | 计价 | 按实计算
CYD2-185 | 材料 | 乙供 | C19070212 | 松锈剂 | 瓶 | 0.3666 | 22.423 | 0 | 0 | 计价 | 按实计算
CYD2-185 | 材料 | 乙供 | C19110101 | 氧气 | m³ | 0.36 | 4.77 | 0 | 0 | 计价 | 按实计算
CYD2-185 | 材料 | 乙供 | C19110201 | 乙炔气 | m³ | 0.12 | 11.05 | 0 | 0 | 计价 | 按实计算
CYD2-185 | 材料 | 乙供 | C22010101 | 钢管脚手架 包括扣件 | kg | 1.4 | 4.706 | 0 | 0 | 计价 | 按实计算
CYD2-185 | 材料 | 乙供 | C22010141 | 木脚手板 50×250×4000 | 块 | 0.014 | 77.038 | 0 | 0 | 计价 | 按实计算
CYD2-185 | 材料 | 乙供 | C22030502 | 机用钢锯条 24号 | 根 | 0.48 | 19.674 | 0 | 0 | 计价 | 按实计算
CYD2-185 | 材料 | 乙供 | C22040401 | 白布 | m² | 0.4108 | 4 | 0 | 0 | 计价 | 按实计算
CYD2-185 | 机械 | 乙供 | J03-01-033 | 汽车式起重机 起重量 5t | 台班 | 0.099 | 564.811 | 0 | 0 | 计价 | 按实计算
CYD2-185 | 机械 | 乙供 | J04-01-002 | 载重汽车 5t | 台班 | 0.0711 | 375.731 | 0 | 0 | 计价 | 按实计算
CYD2-185 | 机械 | 乙供 | J10-01-019 | 半自动切割机 厚度 100mm | 台班 | 0.1494 | 95.31 | 0 | 0 | 计价 | 按实计算
CYD2-185 | 机械 | 乙供 | J13-01-055 | 高空作业车 20m以内 | 台班 | 0.0543 | 1005.172 | 0 | 0 | 计价 | 按实计算
CYD2-186 | 人工 | 乙供 | 9101106 | 普通工 | 工日 | 1.7404 | 75 | 0 | 0 | 计价 | 按实计算
CYD2-186 | 人工 | 乙供 | 9101109 | 安装技术工 | 工日 | 3.9477 | 114 | 0 | 0 | 计价 | 按实计算
CYD2-186 | 材料 | 乙供 | C14010100 | 镀锌铁丝 | kg | 0.105 | 4.674 | 0 | 0 | 计价 | 按实计算
CYD2-186 | 材料 | 乙供 | C19070212 | 松锈剂 | 瓶 | 0.5226 | 22.423 | 0 | 0 | 计价 | 按实计算
CYD2-186 | 材料 | 乙供 | C19110101 | 氧气 | m³ | 0.48 | 4.77 | 0 | 0 | 计价 | 按实计算
CYD2-186 | 材料 | 乙供 | C19110201 | 乙炔气 | m³ | 0.168 | 11.05 | 0 | 0 | 计价 | 按实计算
CYD2-186 | 材料 | 乙供 | C22010101 | 钢管脚手架 包括扣件 | kg | 1.4 | 4.706 | 0 | 0 | 计价 | 按实计算
CYD2-186 | 材料 | 乙供 | C22010141 | 木脚手板 50×250×4000 | 块 | 0.014 | 77.038 | 0 | 0 | 计价 | 按实计算
CYD2-186 | 材料 | 乙供 | C22030502 | 机用钢锯条 24号 | 根 | 0.6 | 19.674 | 0 | 0 | 计价 | 按实计算
CYD2-186 | 材料 | 乙供 | C22040401 | 白布 | m² | 0.8215 | 4 | 0 | 0 | 计价 | 按实计算
CYD2-186 | 机械 | 乙供 | J03-01-033 | 汽车式起重机 起重量 5t | 台班 | 0.1122 | 564.811 | 0 | 0 | 计价 | 按实计算
CYD2-186 | 机械 | 乙供 | J04-01-002 | 载重汽车 5t | 台班 | 0.079 | 375.731 | 0 | 0 | 计价 | 按实计算
CYD2-186 | 机械 | 乙供 | J05-01-009 | 电动单筒慢速卷扬机 30kN | 台班 | 0.0538 | 183.043 | 0 | 0 | 计价 | 按实计算
CYD2-186 | 机械 | 乙供 | J10-01-019 | 半自动切割机 厚度 100mm | 台班 | 0.1868 | 95.31 | 0 | 0 | 计价 | 按实计算
CYD2-186 | 机械 | 乙供 | J13-01-055 | 高空作业车 20m以内 | 台班 | 0.0637 | 1005.172 | 0 | 0 | 计价 | 按实计算
CYD2-187 | 人工 | 乙供 | 9101106 | 普通工 | 工日 | 0.2639 | 75 | 0 | 0 | 计价 | 按实计算
CYD2-187 | 人工 | 乙供 | 9101109 | 安装技术工 | 工日 | 0.565 | 114 | 0 | 0 | 计价 | 按实计算
CYD2-187 | 材料 | 乙供 | C14010100 | 镀锌铁丝 | kg | 0.07 | 4.674 | 0 | 0 | 计价 | 按实计算
CYD2-187 | 材料 | 乙供 | C19070212 | 松锈剂 | 瓶 | 0.2106 | 22.423 | 0 | 0 | 计价 | 按实计算
CYD2-187 | 材料 | 乙供 | C19110101 | 氧气 | m³ | 0.24 | 4.77 | 0 | 0 | 计价 | 按实计算
CYD2-187 | 材料 | 乙供 | C19110201 | 乙炔气 | m³ | 0.084 | 11.05 | 0 | 0 | 计价 | 按实计算
CYD2-187 | 材料 | 乙供 | C22010101 | 钢管脚手架 包括扣件 | kg | 1.4 | 4.706 | 0 | 0 | 计价 | 按实计算
CYD2-187 | 材料 | 乙供 | C22010141 | 木脚手板 50×250×4000 | 块 | 0.014 | 77.038 | 0 | 0 | 计价 | 按实计算
CYD2-187 | 材料 | 乙供 | C22030502 | 机用钢锯条 24号 | 根 | 0.16 | 19.674 | 0 | 0 | 计价 | 按实计算
CYD2-187 | 材料 | 乙供 | C22040401 | 白布 | m² | 0.1892 | 4 | 0 | 0 | 计价 | 按实计算
CYD2-187 | 机械 | 乙供 | J04-01-002 | 载重汽车 5t | 台班 | 0.0237 | 375.731 | 0 | 0 | 计价 | 按实计算
CYD2-187 | 机械 | 乙供 | J10-01-019 | 半自动切割机 厚度 100mm | 台班 | 0.0498 | 95.31 | 0 | 0 | 计价 | 按实计算
CYD2-187 | 机械 | 乙供 | J13-01-055 | 高空作业车 20m以内 | 台班 | 0.0543 | 1005.172 | 0 | 0 | 计价 | 按实计算
CYD2-188 | 人工 | 乙供 | 9101106 | 普通工 | 工日 | 0.6223 | 75 | 0 | 0 | 计价 | 按实计算
CYD2-188 | 人工 | 乙供 | 9101109 | 安装技术工 | 工日 | 1.1815 | 114 | 0 | 0 | 计价 | 按实计算
CYD2-188 | 材料 | 乙供 | C14010100 | 镀锌铁丝 | kg | 0.07 | 4.674 | 0 | 0 | 计价 | 按实计算
CYD2-188 | 材料 | 乙供 | C19070212 | 松锈剂 | 瓶 | 0.3666 | 22.423 | 0 | 0 | 计价 | 按实计算
CYD2-188 | 材料 | 乙供 | C19110101 | 氧气 | m³ | 0.24 | 4.77 | 0 | 0 | 计价 | 按实计算
CYD2-188 | 材料 | 乙供 | C19110201 | 乙炔气 | m³ | 0.084 | 11.05 | 0 | 0 | 计价 | 按实计算
CYD2-188 | 材料 | 乙供 | C22010101 | 钢管脚手架 包括扣件 | kg | 1.4 | 4.706 | 0 | 0 | 计价 | 按实计算
CYD2-188 | 材料 | 乙供 | C22010141 | 木脚手板 50×250×4000 | 块 | 0.014 | 77.038 | 0 | 0 | 计价 | 按实计算
CYD2-188 | 材料 | 乙供 | C22030502 | 机用钢锯条 24号 | 根 | 0.48 | 19.674 | 0 | 0 | 计价 | 按实计算
CYD2-188 | 材料 | 乙供 | C22040401 | 白布 | m² | 0.4108 | 4 | 0 | 0 | 计价 | 按实计算
CYD2-188 | 机械 | 乙供 | J03-01-033 | 汽车式起重机 起重量 5t | 台班 | 0.1122 | 564.811 | 0 | 0 | 计价 | 按实计算
CYD2-188 | 机械 | 乙供 | J04-01-002 | 载重汽车 5t | 台班 | 0.0632 | 375.731 | 0 | 0 | 计价 | 按实计算
CYD2-188 | 机械 | 乙供 | J10-01-019 | 半自动切割机 厚度 100mm | 台班 | 0.1494 | 95.31 | 0 | 0 | 计价 | 按实计算
CYD2-188 | 机械 | 乙供 | J13-01-055 | 高空作业车 20m以内 | 台班 | 0.0543 | 1005.172 | 0 | 0 | 计价 | 按实计算
CYD2-189 | 人工 | 乙供 | 9101106 | 普通工 | 工日 | 1.166 | 75 | 0 | 0 | 计价 | 按实计算
CYD2-189 | 人工 | 乙供 | 9101109 | 安装技术工 | 工日 | 2.2941 | 114 | 0 | 0 | 计价 | 按实计算
CYD2-189 | 材料 | 乙供 | C14010100 | 镀锌铁丝 | kg | 0.105 | 4.674 | 0 | 0 | 计价 | 按实计算
CYD2-189 | 材料 | 乙供 | C19070212 | 松锈剂 | 瓶 | 0.5226 | 22.423 | 0 | 0 | 计价 | 按实计算
CYD2-189 | 材料 | 乙供 | C19110101 | 氧气 | m³ | 0.48 | 4.77 | 0 | 0 | 计价 | 按实计算
CYD2-189 | 材料 | 乙供 | C19110201 | 乙炔气 | m³ | 0.168 | 11.05 | 0 | 0 | 计价 | 按实计算
CYD2-189 | 材料 | 乙供 | C22010101 | 钢管脚手架 包括扣件 | kg | 1.4 | 4.706 | 0 | 0 | 计价 | 按实计算
CYD2-189 | 材料 | 乙供 | C22010141 | 木脚手板 50×250×4000 | 块 | 0.014 | 77.038 | 0 | 0 | 计价 | 按实计算
CYD2-189 | 材料 | 乙供 | C22030502 | 机用钢锯条 24号 | 根 | 0.6 | 19.674 | 0 | 0 | 计价 | 按实计算
CYD2-189 | 材料 | 乙供 | C22040401 | 白布 | m² | 0.8215 | 4 | 0 | 0 | 计价 | 按实计算
CYD2-189 | 机械 | 乙供 | J03-01-033 | 汽车式起重机 起重量 5t | 台班 | 0.1188 | 564.811 | 0 | 0 | 计价 | 按实计算
CYD2-189 | 机械 | 乙供 | J04-01-002 | 载重汽车 5t | 台班 | 0.0711 | 375.731 | 0 | 0 | 计价 | 按实计算
CYD2-189 | 机械 | 乙供 | J05-01-009 | 电动单筒慢速卷扬机 30kN | 台班 | 0.0538 | 183.043 | 0 | 0 | 计价 | 按实计算
CYD2-189 | 机械 | 乙供 | J10-01-019 | 半自动切割机 厚度 100mm | 台班 | 0.1868 | 95.31 | 0 | 0 | 计价 | 按实计算
CYD2-189 | 机械 | 乙供 | J13-01-055 | 高空作业车 20m以内 | 台班 | 0.0637 | 1005.172 | 0 | 0 | 计价 | 按实计算
CYD2-190 | 人工 | 乙供 | 9101106 | 普通工 | 工日 | 1.4241 | 75 | 0 | 0 | 计价 | 按实计算
CYD2-190 | 人工 | 乙供 | 9101109 | 安装技术工 | 工日 | 2.9205 | 114 | 0 | 0 | 计价 | 按实计算
CYD2-190 | 材料 | 乙供 | C14010100 | 镀锌铁丝 | kg | 0.105 | 4.674 | 0 | 0 | 计价 | 按实计算
CYD2-190 | 材料 | 乙供 | C19070212 | 松锈剂 | 瓶 | 0.6786 | 22.423 | 0 | 0 | 计价 | 按实计算
CYD2-190 | 材料 | 乙供 | C19110101 | 氧气 | m³ | 0.6 | 4.77 | 0 | 0 | 计价 | 按实计算
CYD2-190 | 材料 | 乙供 | C19110201 | 乙炔气 | m³ | 0.216 | 11.05 | 0 | 0 | 计价 | 按实计算
CYD2-190 | 材料 | 乙供 | C22010101 | 钢管脚手架 包括扣件 | kg | 1.4 | 4.706 | 0 | 0 | 计价 | 按实计算
CYD2-190 | 材料 | 乙供 | C22010141 | 木脚手板 50×250×4000 | 块 | 0.014 | 77.038 | 0 | 0 | 计价 | 按实计算
CYD2-190 | 材料 | 乙供 | C22030502 | 机用钢锯条 24号 | 根 | 0.72 | 19.674 | 0 | 0 | 计价 | 按实计算
CYD2-190 | 材料 | 乙供 | C22040401 | 白布 | m² | 1.1908 | 4 | 0 | 0 | 计价 | 按实计算
CYD2-190 | 机械 | 乙供 | J03-01-035 | 汽车式起重机 起重量 12t | 台班 | 0.32 | 779.217 | 0 | 0 | 计价 | 按实计算
CYD2-190 | 机械 | 乙供 | J04-01-002 | 载重汽车 5t | 台班 | 0.1343 | 375.731 | 0 | 0 | 计价 | 按实计算
CYD2-190 | 机械 | 乙供 | J05-01-009 | 电动单筒慢速卷扬机 30kN | 台班 | 0.0538 | 183.043 | 0 | 0 | 计价 | 按实计算
CYD2-190 | 机械 | 乙供 | J10-01-019 | 半自动切割机 厚度 100mm | 台班 | 0.2241 | 95.31 | 0 | 0 | 计价 | 按实计算
CYD2-190 | 机械 | 乙供 | J13-01-055 | 高空作业车 20m以内 | 台班 | 0.0637 | 1005.172 | 0 | 0 | 计价 | 按实计算
CYD2-191 | 人工 | 乙供 | 9101106 | 普通工 | 工日 | 1.8613 | 75 | 0 | 0 | 计价 | 按实计算
CYD2-191 | 人工 | 乙供 | 9101109 | 安装技术工 | 工日 | 3.8384 | 114 | 0 | 0 | 计价 | 按实计算
CYD2-191 | 材料 | 乙供 | C14010100 | 镀锌铁丝 | kg | 0.105 | 4.674 | 0 | 0 | 计价 | 按实计算
CYD2-191 | 材料 | 乙供 | C19070212 | 松锈剂 | 瓶 | 0.7332 | 22.423 | 0 | 0 | 计价 | 按实计算
CYD2-191 | 材料 | 乙供 | C19110101 | 氧气 | m³ | 0.72 | 4.77 | 0 | 0 | 计价 | 按实计算
CYD2-191 | 材料 | 乙供 | C19110201 | 乙炔气 | m³ | 0.252 | 11.05 | 0 | 0 | 计价 | 按实计算
CYD2-191 | 材料 | 乙供 | C22010101 | 钢管脚手架 包括扣件 | kg | 2.1 | 4.706 | 0 | 0 | 计价 | 按实计算
CYD2-191 | 材料 | 乙供 | C22010141 | 木脚手板 50×250×4000 | 块 | 0.021 | 77.038 | 0 | 0 | 计价 | 按实计算
CYD2-191 | 材料 | 乙供 | C22030502 | 机用钢锯条 24号 | 根 | 0.96 | 19.674 | 0 | 0 | 计价 | 按实计算
CYD2-191 | 材料 | 乙供 | C22040401 | 白布 | m² | 1.5602 | 4 | 0 | 0 | 计价 | 按实计算
CYD2-191 | 机械 | 乙供 | J03-01-035 | 汽车式起重机 起重量 12t | 台班 | 0.33 | 779.217 | 0 | 0 | 计价 | 按实计算
CYD2-191 | 机械 | 乙供 | J04-01-002 | 载重汽车 5t | 台班 | 0.1422 | 375.731 | 0 | 0 | 计价 | 按实计算
CYD2-191 | 机械 | 乙供 | J05-01-009 | 电动单筒慢速卷扬机 30kN | 台班 | 0.0956 | 183.043 | 0 | 0 | 计价 | 按实计算
CYD2-191 | 机械 | 乙供 | J10-01-019 | 半自动切割机 厚度 100mm | 台班 | 0.2988 | 95.31 | 0 | 0 | 计价 | 按实计算
CYD2-191 | 机械 | 乙供 | J13-01-056 | 高空作业车 30m以内 | 台班 | 0.1715 | 1247.202 | 0 | 0 | 计价 | 按实计算
CYD2-192 | 人工 | 乙供 | 9101106 | 普通工 | 工日 | 0.2562 | 75 | 0 | 0 | 计价 | 按实计算
CYD2-192 | 人工 | 乙供 | 9101109 | 安装技术工 | 工日 | 0.5294 | 114 | 0 | 0 | 计价 | 按实计算
CYD2-192 | 材料 | 乙供 | C14010100 | 镀锌铁丝 | kg | 0.07 | 4.674 | 0 | 0 | 计价 | 按实计算
CYD2-192 | 材料 | 乙供 | C19070212 | 松锈剂 | 瓶 | 0.1326 | 22.423 | 0 | 0 | 计价 | 按实计算
CYD2-192 | 材料 | 乙供 | C19110101 | 氧气 | m³ | 0.12 | 4.77 | 0 | 0 | 计价 | 按实计算
CYD2-192 | 材料 | 乙供 | C19110201 | 乙炔气 | m³ | 0.0408 | 11.05 | 0 | 0 | 计价 | 按实计算
CYD2-192 | 材料 | 乙供 | C22010101 | 钢管脚手架 包括扣件 | kg | 1.4 | 4.706 | 0 | 0 | 计价 | 按实计算
CYD2-192 | 材料 | 乙供 | C22010141 | 木脚手板 50×250×4000 | 块 | 0.014 | 77.038 | 0 | 0 | 计价 | 按实计算
CYD2-192 | 材料 | 乙供 | C22030501 | 钢锯条 各种规格 | 根 | 0.5 | 1.528 | 0 | 0 | 计价 | 按实计算
CYD2-192 | 材料 | 乙供 | C22030502 | 机用钢锯条 24号 | 根 | 0.16 | 19.674 | 0 | 0 | 计价 | 按实计算
CYD2-192 | 材料 | 乙供 | C22040401 | 白布 | m² | 0.1892 | 4 | 0 | 0 | 计价 | 按实计算
CYD2-192 | 机械 | 乙供 | J10-01-019 | 半自动切割机 厚度 100mm | 台班 | 0.0498 | 95.31 | 0 | 0 | 计价 | 按实计算
CYD2-192 | 机械 | 乙供 | J13-01-055 | 高空作业车 20m以内 | 台班 | 0.0543 | 1005.172 | 0 | 0 | 计价 | 按实计算
CYD2-193 | 人工 | 乙供 | 9101106 | 普通工 | 工日 | 0.4237 | 75 | 0 | 0 | 计价 | 按实计算
CYD2-193 | 人工 | 乙供 | 9101109 | 安装技术工 | 工日 | 0.7057 | 114 | 0 | 0 | 计价 | 按实计算
CYD2-193 | 材料 | 乙供 | C14010100 | 镀锌铁丝 | kg | 0.07 | 4.674 | 0 | 0 | 计价 | 按实计算
CYD2-193 | 材料 | 乙供 | C19070212 | 松锈剂 | 瓶 | 0.2106 | 22.423 | 0 | 0 | 计价 | 按实计算
CYD2-193 | 材料 | 乙供 | C19110101 | 氧气 | m³ | 0.3 | 4.77 | 0 | 0 | 计价 | 按实计算
CYD2-193 | 材料 | 乙供 | C19110201 | 乙炔气 | m³ | 0.108 | 11.05 | 0 | 0 | 计价 | 按实计算
CYD2-193 | 材料 | 乙供 | C22010101 | 钢管脚手架 包括扣件 | kg | 1.4 | 4.706 | 0 | 0 | 计价 | 按实计算
CYD2-193 | 材料 | 乙供 | C22010141 | 木脚手板 50×250×4000 | 块 | 0.014 | 77.038 | 0 | 0 | 计价 | 按实计算
CYD2-193 | 材料 | 乙供 | C22030502 | 机用钢锯条 24号 | 根 | 0.48 | 19.674 | 0 | 0 | 计价 | 按实计算
CYD2-193 | 材料 | 乙供 | C22040401 | 白布 | m² | 0.263 | 4 | 0 | 0 | 计价 | 按实计算
CYD2-193 | 机械 | 乙供 | J03-01-033 | 汽车式起重机 起重量 5t | 台班 | 0.0924 | 564.811 | 0 | 0 | 计价 | 按实计算
CYD2-193 | 机械 | 乙供 | J10-01-019 | 半自动切割机 厚度 100mm | 台班 | 0.1494 | 95.31 | 0 | 0 | 计价 | 按实计算
CYD2-193 | 机械 | 乙供 | J13-01-055 | 高空作业车 20m以内 | 台班 | 0.0543 | 1005.172 | 0 | 0 | 计价 | 按实计算
CYD2-194 | 人工 | 乙供 | 9101106 | 普通工 | 工日 | 0.6554 | 75 | 0 | 0 | 计价 | 按实计算
CYD2-194 | 人工 | 乙供 | 9101109 | 安装技术工 | 工日 | 1.243 | 114 | 0 | 0 | 计价 | 按实计算
CYD2-194 | 材料 | 乙供 | C14010100 | 镀锌铁丝 | kg | 2.57 | 4.674 | 0 | 0 | 计价 | 按实计算
CYD2-194 | 材料 | 乙供 | C19070212 | 松锈剂 | 瓶 | 0.3666 | 22.423 | 0 | 0 | 计价 | 按实计算
CYD2-194 | 材料 | 乙供 | C19110101 | 氧气 | m³ | 0.3 | 4.77 | 0 | 0 | 计价 | 按实计算
CYD2-194 | 材料 | 乙供 | C19110201 | 乙炔气 | m³ | 0.108 | 11.05 | 0 | 0 | 计价 | 按实计算
CYD2-194 | 材料 | 乙供 | C22010101 | 钢管脚手架 包括扣件 | kg | 1.4 | 4.706 | 0 | 0 | 计价 | 按实计算
CYD2-194 | 材料 | 乙供 | C22010141 | 木脚手板 50×250×4000 | 块 | 0.014 | 77.038 | 0 | 0 | 计价 | 按实计算
CYD2-194 | 材料 | 乙供 | C22030502 | 机用钢锯条 24号 | 根 | 0.48 | 19.674 | 0 | 0 | 计价 | 按实计算
CYD2-194 | 材料 | 乙供 | C22040401 | 白布 | m² | 0.4108 | 4 | 0 | 0 | 计价 | 按实计算
CYD2-194 | 机械 | 乙供 | J03-01-033 | 汽车式起重机 起重量 5t | 台班 | 0.1386 | 564.811 | 0 | 0 | 计价 | 按实计算
CYD2-194 | 机械 | 乙供 | J04-01-002 | 载重汽车 5t | 台班 | 0.0553 | 375.731 | 0 | 0 | 计价 | 按实计算
CYD2-194 | 机械 | 乙供 | J10-01-019 | 半自动切割机 厚度 100mm | 台班 | 0.1494 | 95.31 | 0 | 0 | 计价 | 按实计算
CYD2-194 | 机械 | 乙供 | J13-01-055 | 高空作业车 20m以内 | 台班 | 0.0543 | 1005.172 | 0 | 0 | 计价 | 按实计算
CYD2-195 | 人工 | 乙供 | 9101106 | 普通工 | 工日 | 0.9874 | 75 | 0 | 0 | 计价 | 按实计算
CYD2-195 | 人工 | 乙供 | 9101109 | 安装技术工 | 工日 | 2.1033 | 114 | 0 | 0 | 计价 | 按实计算
CYD2-195 | 材料 | 乙供 | C14010100 | 镀锌铁丝 | kg | 3.355 | 4.674 | 0 | 0 | 计价 | 按实计算
CYD2-195 | 材料 | 乙供 | C19070212 | 松锈剂 | 瓶 | 0.5226 | 22.423 | 0 | 0 | 计价 | 按实计算
CYD2-195 | 材料 | 乙供 | C19110101 | 氧气 | m³ | 0.48 | 4.77 | 0 | 0 | 计价 | 按实计算
CYD2-195 | 材料 | 乙供 | C19110201 | 乙炔气 | m³ | 0.168 | 11.05 | 0 | 0 | 计价 | 按实计算
CYD2-195 | 材料 | 乙供 | C22010101 | 钢管脚手架 包括扣件 | kg | 1.4 | 4.706 | 0 | 0 | 计价 | 按实计算
CYD2-195 | 材料 | 乙供 | C22010141 | 木脚手板 50×250×4000 | 块 | 0.014 | 77.038 | 0 | 0 | 计价 | 按实计算
CYD2-195 | 材料 | 乙供 | C22030502 | 机用钢锯条 24号 | 根 | 0.6 | 19.674 | 0 | 0 | 计价 | 按实计算
CYD2-195 | 材料 | 乙供 | C22040401 | 白布 | m² | 0.526 | 4 | 0 | 0 | 计价 | 按实计算
CYD2-195 | 机械 | 乙供 | J03-01-033 | 汽车式起重机 起重量 5t | 台班 | 0.231 | 564.811 | 0 | 0 | 计价 | 按实计算
CYD2-195 | 机械 | 乙供 | J04-01-002 | 载重汽车 5t | 台班 | 0.0948 | 375.731 | 0 | 0 | 计价 | 按实计算
CYD2-195 | 机械 | 乙供 | J05-01-009 | 电动单筒慢速卷扬机 30kN | 台班 | 0.0538 | 183.043 | 0 | 0 | 计价 | 按实计算
CYD2-195 | 机械 | 乙供 | J10-01-019 | 半自动切割机 厚度 100mm | 台班 | 0.1868 | 95.31 | 0 | 0 | 计价 | 按实计算
CYD2-195 | 机械 | 乙供 | J13-01-055 | 高空作业车 20m以内 | 台班 | 0.0637 | 1005.172 | 0 | 0 | 计价 | 按实计算
CYD2-196 | 人工 | 乙供 | 9101106 | 普通工 | 工日 | 1.1666 | 75 | 0 | 0 | 计价 | 按实计算
CYD2-196 | 人工 | 乙供 | 9101109 | 安装技术工 | 工日 | 2.4667 | 114 | 0 | 0 | 计价 | 按实计算
CYD2-196 | 材料 | 乙供 | C14010100 | 镀锌铁丝 | kg | 4.105 | 4.674 | 0 | 0 | 计价 | 按实计算
CYD2-196 | 材料 | 乙供 | C19070212 | 松锈剂 | 瓶 | 0.5616 | 22.423 | 0 | 0 | 计价 | 按实计算
CYD2-196 | 材料 | 乙供 | C19110101 | 氧气 | m³ | 0.48 | 4.77 | 0 | 0 | 计价 | 按实计算
CYD2-196 | 材料 | 乙供 | C19110201 | 乙炔气 | m³ | 0.168 | 11.05 | 0 | 0 | 计价 | 按实计算
CYD2-196 | 材料 | 乙供 | C22010101 | 钢管脚手架 包括扣件 | kg | 1.4 | 4.706 | 0 | 0 | 计价 | 按实计算
CYD2-196 | 材料 | 乙供 | C22010141 | 木脚手板 50×250×4000 | 块 | 0.014 | 77.038 | 0 | 0 | 计价 | 按实计算
CYD2-196 | 材料 | 乙供 | C22030502 | 机用钢锯条 24号 | 根 | 0.72 | 19.674 | 0 | 0 | 计价 | 按实计算
CYD2-196 | 材料 | 乙供 | C22040401 | 白布 | m² | 0.5998 | 4 | 0 | 0 | 计价 | 按实计算
CYD2-196 | 机械 | 乙供 | J03-01-033 | 汽车式起重机 起重量 5t | 台班 | 0.0858 | 564.811 | 0 | 0 | 计价 | 按实计算
CYD2-196 | 机械 | 乙供 | J03-01-036 | 汽车式起重机 起重量 16t | 台班 | 0.4 | 881.166 | 0 | 0 | 计价 | 按实计算
CYD2-196 | 机械 | 乙供 | J04-01-002 | 载重汽车 5t | 台班 | 0.0948 | 375.731 | 0 | 0 | 计价 | 按实计算
CYD2-196 | 机械 | 乙供 | J05-01-009 | 电动单筒慢速卷扬机 30kN | 台班 | 0.0538 | 183.043 | 0 | 0 | 计价 | 按实计算
CYD2-196 | 机械 | 乙供 | J10-01-019 | 半自动切割机 厚度 100mm | 台班 | 0.2241 | 95.31 | 0 | 0 | 计价 | 按实计算
CYD2-196 | 机械 | 乙供 | J13-01-055 | 高空作业车 20m以内 | 台班 | 0.0637 | 1005.172 | 0 | 0 | 计价 | 按实计算
CYD2-196 | 机械 | 乙供 | J13-01-056 | 高空作业车 30m以内 | 台班 | 0.11 | 1247.202 | 0 | 0 | 计价 | 按实计算
CYD2-197 | 人工 | 乙供 | 9101106 | 普通工 | 工日 | 1.8295 | 75 | 0 | 0 | 计价 | 按实计算
CYD2-197 | 人工 | 乙供 | 9101109 | 安装技术工 | 工日 | 3.7005 | 114 | 0 | 0 | 计价 | 按实计算
CYD2-197 | 材料 | 乙供 | C14010100 | 镀锌铁丝 | kg | 12.105 | 4.674 | 0 | 0 | 计价 | 按实计算
CYD2-197 | 材料 | 乙供 | C19070212 | 松锈剂 | 瓶 | 1.0452 | 22.423 | 0 | 0 | 计价 | 按实计算
CYD2-197 | 材料 | 乙供 | C19110101 | 氧气 | m³ | 1.2 | 4.77 | 0 | 0 | 计价 | 按实计算
CYD2-197 | 材料 | 乙供 | C19110201 | 乙炔气 | m³ | 0.456 | 11.05 | 0 | 0 | 计价 | 按实计算
CYD2-197 | 材料 | 乙供 | C22010101 | 钢管脚手架 包括扣件 | kg | 2.1 | 4.706 | 0 | 0 | 计价 | 按实计算
CYD2-197 | 材料 | 乙供 | C22010141 | 木脚手板 50×250×4000 | 块 | 0.021 | 77.038 | 0 | 0 | 计价 | 按实计算
CYD2-197 | 材料 | 乙供 | C22030502 | 机用钢锯条 24号 | 根 | 0.96 | 19.674 | 0 | 0 | 计价 | 按实计算
CYD2-197 | 材料 | 乙供 | C22040401 | 白布 | m² | 2.299 | 4 | 0 | 0 | 计价 | 按实计算
CYD2-197 | 机械 | 乙供 | J03-01-033 | 汽车式起重机 起重量 5t | 台班 | 0.099 | 564.811 | 0 | 0 | 计价 | 按实计算
CYD2-197 | 机械 | 乙供 | J03-01-036 | 汽车式起重机 起重量 16t | 台班 | 0.47 | 881.166 | 0 | 0 | 计价 | 按实计算
CYD2-197 | 机械 | 乙供 | J04-01-002 | 载重汽车 5t | 台班 | 0.1738 | 375.731 | 0 | 0 | 计价 | 按实计算
CYD2-197 | 机械 | 乙供 | J05-01-009 | 电动单筒慢速卷扬机 30kN | 台班 | 0.0956 | 183.043 | 0 | 0 | 计价 | 按实计算
CYD2-197 | 机械 | 乙供 | J10-01-019 | 半自动切割机 厚度 100mm | 台班 | 0.2988 | 95.31 | 0 | 0 | 计价 | 按实计算
CYD2-197 | 机械 | 乙供 | J13-01-056 | 高空作业车 30m以内 | 台班 | 0.3015 | 1247.202 | 0 | 0 | 计价 | 按实计算
CYD2-198 | 人工 | 乙供 | 9101106 | 普通工 | 工日 | 2.6176 | 75 | 0 | 0 | 计价 | 按实计算
CYD2-198 | 人工 | 乙供 | 9101109 | 安装技术工 | 工日 | 6.1598 | 114 | 0 | 0 | 计价 | 按实计算
CYD2-198 | 材料 | 乙供 | C14010100 | 镀锌铁丝 | kg | 22.168 | 4.674 | 0 | 0 | 计价 | 按实计算
CYD2-198 | 材料 | 乙供 | C19070212 | 松锈剂 | 瓶 | 1.833 | 22.423 | 0 | 0 | 计价 | 按实计算
CYD2-198 | 材料 | 乙供 | C19110101 | 氧气 | m³ | 2.112 | 4.77 | 0 | 0 | 计价 | 按实计算
CYD2-198 | 材料 | 乙供 | C19110201 | 乙炔气 | m³ | 0.7392 | 11.05 | 0 | 0 | 计价 | 按实计算
CYD2-198 | 材料 | 乙供 | C22010101 | 钢管脚手架 包括扣件 | kg | 2.8 | 4.706 | 0 | 0 | 计价 | 按实计算
CYD2-198 | 材料 | 乙供 | C22010141 | 木脚手板 50×250×4000 | 块 | 0.028 | 77.038 | 0 | 0 | 计价 | 按实计算
CYD2-198 | 材料 | 乙供 | C22030502 | 机用钢锯条 24号 | 根 | 0.96 | 19.674 | 0 | 0 | 计价 | 按实计算
CYD2-198 | 材料 | 乙供 | C22040401 | 白布 | m² | 5.0531 | 4 | 0 | 0 | 计价 | 按实计算
CYD2-198 | 机械 | 乙供 | J03-01-033 | 汽车式起重机 起重量 5t | 台班 | 0.1188 | 564.811 | 0 | 0 | 计价 | 按实计算
CYD2-198 | 机械 | 乙供 | J03-01-036 | 汽车式起重机 起重量 16t | 台班 | 0.55 | 881.166 | 0 | 0 | 计价 | 按实计算
CYD2-198 | 机械 | 乙供 | J04-01-004 | 载重汽车 8t | 台班 | 0.35 | 440.15 | 0 | 0 | 计价 | 按实计算
CYD2-198 | 机械 | 乙供 | J05-01-009 | 电动单筒慢速卷扬机 30kN | 台班 | 0.1614 | 183.043 | 0 | 0 | 计价 | 按实计算
CYD2-198 | 机械 | 乙供 | J10-01-019 | 半自动切割机 厚度 100mm | 台班 | 0.2988 | 95.31 | 0 | 0 | 计价 | 按实计算
CYD2-198 | 机械 | 乙供 | J13-01-056 | 高空作业车 30m以内 | 台班 | 0.455 | 1247.202 | 0 | 0 | 计价 | 按实计算
CYD2-199 | 人工 | 乙供 | 9101106 | 普通工 | 工日 | 5.1728 | 75 | 0 | 0 | 计价 | 按实计算
CYD2-199 | 人工 | 乙供 | 9101109 | 安装技术工 | 工日 | 9.6075 | 114 | 0 | 0 | 计价 | 按实计算
CYD2-199 | 材料 | 乙供 | C14010100 | 镀锌铁丝 | kg | 30.2317 | 4.674 | 0 | 0 | 计价 | 按实计算
CYD2-199 | 材料 | 乙供 | C19070212 | 松锈剂 | 瓶 | 2.7167 | 22.423 | 0 | 0 | 计价 | 按实计算
CYD2-199 | 材料 | 乙供 | C19110101 | 氧气 | m³ | 3 | 4.77 | 0 | 0 | 计价 | 按实计算
CYD2-199 | 材料 | 乙供 | C19110201 | 乙炔气 | m³ | 1.152 | 11.05 | 0 | 0 | 计价 | 按实计算
CYD2-199 | 材料 | 乙供 | C22010101 | 钢管脚手架 包括扣件 | kg | 4.83 | 4.706 | 0 | 0 | 计价 | 按实计算
CYD2-199 | 材料 | 乙供 | C22010141 | 木脚手板 50×250×4000 | 块 | 0.0483 | 77.038 | 0 | 0 | 计价 | 按实计算
CYD2-199 | 材料 | 乙供 | C22030502 | 机用钢锯条 24号 | 根 | 1.2 | 19.674 | 0 | 0 | 计价 | 按实计算
CYD2-199 | 材料 | 乙供 | C22040401 | 白布 | m² | 10.0411 | 4 | 0 | 0 | 计价 | 按实计算
CYD2-199 | 机械 | 乙供 | J03-01-033 | 汽车式起重机 起重量 5t | 台班 | 0.264 | 564.811 | 0 | 0 | 计价 | 按实计算
CYD2-199 | 机械 | 乙供 | J03-01-036 | 汽车式起重机 起重量 16t | 台班 | 1 | 881.166 | 0 | 0 | 计价 | 按实计算
CYD2-199 | 机械 | 乙供 | J04-01-004 | 载重汽车 8t | 台班 | 0.7 | 440.15 | 0 | 0 | 计价 | 按实计算
CYD2-199 | 机械 | 乙供 | J05-01-009 | 电动单筒慢速卷扬机 30kN | 台班 | 0.2758 | 183.043 | 0 | 0 | 计价 | 按实计算
CYD2-199 | 机械 | 乙供 | J10-01-019 | 半自动切割机 厚度 100mm | 台班 | 0.3735 | 95.31 | 0 | 0 | 计价 | 按实计算
CYD2-199 | 机械 | 乙供 | J13-01-056 | 高空作业车 30m以内 | 台班 | 0.79 | 1247.202 | 0 | 0 | 计价 | 按实计算
CYD2-200 | 人工 | 乙供 | 9101106 | 普通工 | 工日 | 0.0709 | 75 | 0 | 0 | 计价 | 按实计算
CYD2-200 | 人工 | 乙供 | 9101109 | 安装技术工 | 工日 | 0.1409 | 114 | 0 | 0 | 计价 | 按实计算
CYD2-200 | 材料 | 乙供 | C19070212 | 松锈剂 | 瓶 | 0.3242 | 22.423 | 0 | 0 | 计价 | 按实计算
CYD2-200 | 材料 | 乙供 | C19110101 | 氧气 | m³ | 0.36 | 4.77 | 0 | 0 | 计价 | 按实计算
CYD2-200 | 材料 | 乙供 | C19110201 | 乙炔气 | m³ | 0.12 | 11.05 | 0 | 0 | 计价 | 按实计算
CYD2-200 | 材料 | 乙供 | C22030501 | 钢锯条 各种规格 | 根 | 0.0574 | 1.528 | 0 | 0 | 计价 | 按实计算
CYD2-200 | 材料 | 乙供 | C22030502 | 机用钢锯条 24号 | 根 | 0.04 | 19.674 | 0 | 0 | 计价 | 按实计算
CYD2-200 | 材料 | 乙供 | C22040401 | 白布 | m² | 0.0739 | 4 | 0 | 0 | 计价 | 按实计算
CYD2-200 | 机械 | 乙供 | J10-01-019 | 半自动切割机 厚度 100mm | 台班 | 0.0125 | 95.31 | 0 | 0 | 计价 | 按实计算
CYD2-201 | 人工 | 乙供 | 9101106 | 普通工 | 工日 | 0.0834 | 75 | 0 | 0 | 计价 | 按实计算
CYD2-201 | 人工 | 乙供 | 9101109 | 安装技术工 | 工日 | 0.1599 | 114 | 0 | 0 | 计价 | 按实计算
CYD2-201 | 材料 | 乙供 | C19070212 | 松锈剂 | 瓶 | 0.3632 | 22.423 | 0 | 0 | 计价 | 按实计算
CYD2-201 | 材料 | 乙供 | C19110101 | 氧气 | m³ | 0.48 | 4.77 | 0 | 0 | 计价 | 按实计算
CYD2-201 | 材料 | 乙供 | C19110201 | 乙炔气 | m³ | 0.168 | 11.05 | 0 | 0 | 计价 | 按实计算
CYD2-201 | 材料 | 乙供 | C22030501 | 钢锯条 各种规格 | 根 | 0.0574 | 1.528 | 0 | 0 | 计价 | 按实计算
CYD2-201 | 材料 | 乙供 | C22030502 | 机用钢锯条 24号 | 根 | 0.04 | 19.674 | 0 | 0 | 计价 | 按实计算
CYD2-201 | 材料 | 乙供 | C22040401 | 白布 | m² | 0.0739 | 4 | 0 | 0 | 计价 | 按实计算
CYD2-201 | 机械 | 乙供 | J10-01-019 | 半自动切割机 厚度 100mm | 台班 | 0.0125 | 95.31 | 0 | 0 | 计价 | 按实计算
CYD2-202 | 人工 | 乙供 | 9101106 | 普通工 | 工日 | 0.6177 | 75 | 0 | 0 | 计价 | 按实计算
CYD2-202 | 人工 | 乙供 | 9101109 | 安装技术工 | 工日 | 2.8053 | 114 | 0 | 0 | 计价 | 按实计算
CYD2-202 | 材料 | 乙供 | C18060101 | 塑料带 20mm×40m | 卷 | 1 | 2.42 | 0 | 0 | 计价 | 按实计算
CYD2-202 | 材料 | 乙供 | C18060103 | 塑料带相色带 20mm×2000mm | 卷 | 0.6 | 2.203 | 0 | 0 | 计价 | 按实计算
CYD2-202 | 材料 | 乙供 | C19070212 | 松锈剂 | 瓶 | 1.9452 | 22.423 | 0 | 0 | 计价 | 按实计算
CYD2-202 | 材料 | 乙供 | C22030501 | 钢锯条 各种规格 | 根 | 0.3444 | 1.528 | 0 | 0 | 计价 | 按实计算
CYD2-202 | 材料 | 乙供 | C22030502 | 机用钢锯条 24号 | 根 | 0.8 | 19.674 | 0 | 0 | 计价 | 按实计算
CYD2-202 | 材料 | 乙供 | C22040401 | 白布 | m² | 0.0739 | 4 | 0 | 0 | 计价 | 按实计算
CYD2-202 | 材料 | 乙供 | C99010102 | 其他材料费 | 元 | 0.3197 | 1 | 0 | 0 | 计价 | 按实计算
CYD2-202 | 机械 | 乙供 | J03-01-033 | 汽车式起重机 起重量 5t | 台班 | 0.1122 | 564.811 | 0 | 0 | 计价 | 按实计算
CYD2-202 | 机械 | 乙供 | J04-01-002 | 载重汽车 5t | 台班 | 0.1343 | 375.731 | 0 | 0 | 计价 | 按实计算
CYD2-202 | 机械 | 乙供 | J10-01-019 | 半自动切割机 厚度 100mm | 台班 | 0.249 | 95.31 | 0 | 0 | 计价 | 按实计算
CYD2-203 | 人工 | 乙供 | 9101106 | 普通工 | 工日 | 0.7683 | 75 | 0 | 0 | 计价 | 按实计算
CYD2-203 | 人工 | 乙供 | 9101109 | 安装技术工 | 工日 | 3.9372 | 114 | 0 | 0 | 计价 | 按实计算
CYD2-203 | 材料 | 乙供 | C18060101 | 塑料带 20mm×40m | 卷 | 1.2694 | 2.42 | 0 | 0 | 计价 | 按实计算
CYD2-203 | 材料 | 乙供 | C18060103 | 塑料带相色带 20mm×2000mm | 卷 | 1.3041 | 2.203 | 0 | 0 | 计价 | 按实计算
CYD2-203 | 材料 | 乙供 | C19070212 | 松锈剂 | 瓶 | 2.1282 | 22.423 | 0 | 0 | 计价 | 按实计算
CYD2-203 | 材料 | 乙供 | C22030501 | 钢锯条 各种规格 | 根 | 0.3444 | 1.528 | 0 | 0 | 计价 | 按实计算
CYD2-203 | 材料 | 乙供 | C22030502 | 机用钢锯条 24号 | 根 | 0.96 | 19.674 | 0 | 0 | 计价 | 按实计算
CYD2-203 | 材料 | 乙供 | C22040401 | 白布 | m² | 0.0739 | 4 | 0 | 0 | 计价 | 按实计算
CYD2-203 | 材料 | 乙供 | C99010102 | 其他材料费 | 元 | 0.4109 | 1 | 0 | 0 | 计价 | 按实计算
CYD2-203 | 机械 | 乙供 | J03-01-033 | 汽车式起重机 起重量 5t | 台班 | 0.1221 | 564.811 | 0 | 0 | 计价 | 按实计算
CYD2-203 | 机械 | 乙供 | J04-01-002 | 载重汽车 5t | 台班 | 0.1462 | 375.731 | 0 | 0 | 计价 | 按实计算
CYD2-203 | 机械 | 乙供 | J10-01-019 | 半自动切割机 厚度 100mm | 台班 | 0.2988 | 95.31 | 0 | 0 | 计价 | 按实计算
CYD2-204 | 人工 | 乙供 | 9101106 | 普通工 | 工日 | 1.011 | 75 | 0 | 0 | 计价 | 按实计算
CYD2-204 | 人工 | 乙供 | 9101109 | 安装技术工 | 工日 | 5.5256 | 114 | 0 | 0 | 计价 | 按实计算
CYD2-204 | 材料 | 乙供 | C18060101 | 塑料带 20mm×40m | 卷 | 1.995 | 2.42 | 0 | 0 | 计价 | 按实计算
CYD2-204 | 材料 | 乙供 | C18060103 | 塑料带相色带 20mm×2000mm | 卷 | 1.395 | 2.203 | 0 | 0 | 计价 | 按实计算
CYD2-204 | 材料 | 乙供 | C19070212 | 松锈剂 | 瓶 | 2.3709 | 22.423 | 0 | 0 | 计价 | 按实计算
CYD2-204 | 材料 | 乙供 | C22030501 | 钢锯条 各种规格 | 根 | 0.3444 | 1.528 | 0 | 0 | 计价 | 按实计算
CYD2-204 | 材料 | 乙供 | C22030502 | 机用钢锯条 24号 | 根 | 1.2 | 19.674 | 0 | 0 | 计价 | 按实计算
CYD2-204 | 材料 | 乙供 | C22040401 | 白布 | m² | 0.0739 | 4 | 0 | 0 | 计价 | 按实计算
CYD2-204 | 材料 | 乙供 | C99010102 | 其他材料费 | 元 | 0.5238 | 1 | 0 | 0 | 计价 | 按实计算
CYD2-204 | 机械 | 乙供 | J03-01-033 | 汽车式起重机 起重量 5t | 台班 | 0.1254 | 564.811 | 0 | 0 | 计价 | 按实计算
CYD2-204 | 机械 | 乙供 | J04-01-002 | 载重汽车 5t | 台班 | 0.1501 | 375.731 | 0 | 0 | 计价 | 按实计算
CYD2-204 | 机械 | 乙供 | J10-01-019 | 半自动切割机 厚度 100mm | 台班 | 0.3735 | 95.31 | 0 | 0 | 计价 | 按实计算
CYD2-205 | 人工 | 乙供 | 9101106 | 普通工 | 工日 | 1.1491 | 75 | 0 | 0 | 计价 | 按实计算
CYD2-205 | 人工 | 乙供 | 9101109 | 安装技术工 | 工日 | 6.6704 | 114 | 0 | 0 | 计价 | 按实计算
CYD2-205 | 材料 | 乙供 | C18060101 | 塑料带 20mm×40m | 卷 | 1.995 | 2.42 | 0 | 0 | 计价 | 按实计算
CYD2-205 | 材料 | 乙供 | C18060103 | 塑料带相色带 20mm×2000mm | 卷 | 1.395 | 2.203 | 0 | 0 | 计价 | 按实计算
CYD2-205 | 材料 | 乙供 | C19070212 | 松锈剂 | 瓶 | 2.4489 | 22.423 | 0 | 0 | 计价 | 按实计算
CYD2-205 | 材料 | 乙供 | C22030501 | 钢锯条 各种规格 | 根 | 0.3444 | 1.528 | 0 | 0 | 计价 | 按实计算
CYD2-205 | 材料 | 乙供 | C22030502 | 机用钢锯条 24号 | 根 | 1.2 | 19.674 | 0 | 0 | 计价 | 按实计算
CYD2-205 | 材料 | 乙供 | C22040401 | 白布 | m² | 0.0739 | 4 | 0 | 0 | 计价 | 按实计算
CYD2-205 | 材料 | 乙供 | C99010102 | 其他材料费 | 元 | 0.5238 | 1 | 0 | 0 | 计价 | 按实计算
CYD2-205 | 机械 | 乙供 | J03-01-033 | 汽车式起重机 起重量 5t | 台班 | 0.1848 | 564.811 | 0 | 0 | 计价 | 按实计算
CYD2-205 | 机械 | 乙供 | J04-01-002 | 载重汽车 5t | 台班 | 0.2212 | 375.731 | 0 | 0 | 计价 | 按实计算
CYD2-205 | 机械 | 乙供 | J10-01-019 | 半自动切割机 厚度 100mm | 台班 | 0.3735 | 95.31 | 0 | 0 | 计价 | 按实计算
CYD2-206 | 人工 | 乙供 | 9101106 | 普通工 | 工日 | 1.4402 | 75 | 0 | 0 | 计价 | 按实计算
CYD2-206 | 人工 | 乙供 | 9101109 | 安装技术工 | 工日 | 8.2738 | 114 | 0 | 0 | 计价 | 按实计算
CYD2-206 | 材料 | 乙供 | C18060101 | 塑料带 20mm×40m | 卷 | 1.4694 | 2.42 | 0 | 0 | 计价 | 按实计算
CYD2-206 | 材料 | 乙供 | C18060103 | 塑料带相色带 20mm×2000mm | 卷 | 1.3041 | 2.203 | 0 | 0 | 计价 | 按实计算
CYD2-206 | 材料 | 乙供 | C19070212 | 松锈剂 | 瓶 | 1.431 | 22.423 | 0 | 0 | 计价 | 按实计算
CYD2-206 | 材料 | 乙供 | C22030502 | 机用钢锯条 24号 | 根 | 1.6 | 19.674 | 0 | 0 | 计价 | 按实计算
CYD2-206 | 材料 | 乙供 | C22040401 | 白布 | m² | 0.1478 | 4 | 0 | 0 | 计价 | 按实计算
CYD2-206 | 材料 | 乙供 | C99010102 | 其他材料费 | 元 | 0.4905 | 1 | 0 | 0 | 计价 | 按实计算
CYD2-206 | 机械 | 乙供 | J03-01-033 | 汽车式起重机 起重量 5t | 台班 | 0.726 | 564.811 | 0 | 0 | 计价 | 按实计算
CYD2-206 | 机械 | 乙供 | J04-01-002 | 载重汽车 5t | 台班 | 0.869 | 375.731 | 0 | 0 | 计价 | 按实计算
CYD2-206 | 机械 | 乙供 | J10-01-019 | 半自动切割机 厚度 100mm | 台班 | 0.498 | 95.31 | 0 | 0 | 计价 | 按实计算
CYD2-207 | 人工 | 乙供 | 9101106 | 普通工 | 工日 | 2.4761 | 75 | 0 | 0 | 计价 | 按实计算
CYD2-207 | 人工 | 乙供 | 9101109 | 安装技术工 | 工日 | 14.5884 | 114 | 0 | 0 | 计价 | 按实计算
CYD2-207 | 材料 | 乙供 | C18060101 | 塑料带 20mm×40m | 卷 | 1.995 | 2.42 | 0 | 0 | 计价 | 按实计算
CYD2-207 | 材料 | 乙供 | C18060103 | 塑料带相色带 20mm×2000mm | 卷 | 1.395 | 2.203 | 0 | 0 | 计价 | 按实计算
CYD2-207 | 材料 | 乙供 | C19070212 | 松锈剂 | 瓶 | 1.5957 | 22.423 | 0 | 0 | 计价 | 按实计算
CYD2-207 | 材料 | 乙供 | C22030502 | 机用钢锯条 24号 | 根 | 2 | 19.674 | 0 | 0 | 计价 | 按实计算
CYD2-207 | 材料 | 乙供 | C22040401 | 白布 | m² | 0.1478 | 4 | 0 | 0 | 计价 | 按实计算
CYD2-207 | 材料 | 乙供 | C99010102 | 其他材料费 | 元 | 0.5238 | 1 | 0 | 0 | 计价 | 按实计算
CYD2-207 | 机械 | 乙供 | J03-01-033 | 汽车式起重机 起重量 5t | 台班 | 1.056 | 564.811 | 0 | 0 | 计价 | 按实计算
CYD2-207 | 机械 | 乙供 | J04-01-002 | 载重汽车 5t | 台班 | 1.264 | 375.731 | 0 | 0 | 计价 | 按实计算
CYD2-207 | 机械 | 乙供 | J10-01-019 | 半自动切割机 厚度 100mm | 台班 | 0.6225 | 95.31 | 0 | 0 | 计价 | 按实计算
CYD2-208 | 人工 | 乙供 | 9101106 | 普通工 | 工日 | 0.7454 | 75 | 0 | 0 | 计价 | 按实计算
CYD2-208 | 人工 | 乙供 | 9101109 | 安装技术工 | 工日 | 5.495 | 114 | 0 | 0 | 计价 | 按实计算
CYD2-208 | 材料 | 乙供 | C19110101 | 氧气 | m³ | 0.6048 | 4.77 | 0 | 0 | 计价 | 按实计算
CYD2-208 | 材料 | 乙供 | C19110201 | 乙炔气 | m³ | 0.2016 | 11.05 | 0 | 0 | 计价 | 按实计算
CYD2-208 | 材料 | 乙供 | C22010201 | 枕木 160×220×2500 | 根 | 2.24 | 136.294 | 0 | 0 | 计价 | 按实计算
CYD2-208 | 材料 | 乙供 | C22030901 | 砂轮切割片 φ400 | 片 | 0.28 | 8.805 | 0 | 0 | 计价 | 按实计算
CYD2-208 | 机械 | 乙供 | J03-01-034 | 汽车式起重机 起重量 8t | 台班 | 0.2967 | 662.671 | 0 | 0 | 计价 | 按实计算
CYD2-208 | 机械 | 乙供 | J04-01-002 | 载重汽车 5t | 台班 | 0.2824 | 375.731 | 0 | 0 | 计价 | 按实计算
CYD2-208 | 机械 | 乙供 | J05-01-011 | 电动单筒慢速卷扬机 80kN | 台班 | 0.3465 | 233.953 | 0 | 0 | 计价 | 按实计算
CYD2-208 | 机械 | 乙供 | J15-01-013 | 液压千斤顶 起重量 100t | 台班 | 0.33 | 12.06 | 0 | 0 | 计价 | 按实计算
CYD2-209 | 人工 | 乙供 | 9101106 | 普通工 | 工日 | 1.3554 | 75 | 0 | 0 | 计价 | 按实计算
CYD2-209 | 人工 | 乙供 | 9101109 | 安装技术工 | 工日 | 6.8688 | 114 | 0 | 0 | 计价 | 按实计算
CYD2-209 | 材料 | 乙供 | C19110101 | 氧气 | m³ | 0.7258 | 4.77 | 0 | 0 | 计价 | 按实计算
CYD2-209 | 材料 | 乙供 | C19110201 | 乙炔气 | m³ | 0.2419 | 11.05 | 0 | 0 | 计价 | 按实计算
CYD2-209 | 材料 | 乙供 | C22010201 | 枕木 160×220×2500 | 根 | 2.688 | 136.294 | 0 | 0 | 计价 | 按实计算
CYD2-209 | 材料 | 乙供 | C22030901 | 砂轮切割片 φ400 | 片 | 0.336 | 8.805 | 0 | 0 | 计价 | 按实计算
CYD2-209 | 机械 | 乙供 | J03-01-034 | 汽车式起重机 起重量 8t | 台班 | 0.3424 | 662.671 | 0 | 0 | 计价 | 按实计算
CYD2-209 | 机械 | 乙供 | J04-01-002 | 载重汽车 5t | 台班 | 0.3259 | 375.731 | 0 | 0 | 计价 | 按实计算
CYD2-209 | 机械 | 乙供 | J05-01-011 | 电动单筒慢速卷扬机 80kN | 台班 | 0.385 | 233.953 | 0 | 0 | 计价 | 按实计算
CYD2-209 | 机械 | 乙供 | J15-01-013 | 液压千斤顶 起重量 100t | 台班 | 0.396 | 12.06 | 0 | 0 | 计价 | 按实计算
CYD2-210 | 人工 | 乙供 | 9101106 | 普通工 | 工日 | 2.5415 | 75 | 0 | 0 | 计价 | 按实计算
CYD2-210 | 人工 | 乙供 | 9101109 | 安装技术工 | 工日 | 0.7212 | 114 | 0 | 0 | 计价 | 按实计算
CYD2-210 | 材料 | 乙供 | C08020201 | 板材红白松 一等 | m³ | 0.0131 | 1976.545 | 0 | 0 | 计价 | 按实计算
CYD2-210 | 材料 | 乙供 | C14010100 | 镀锌铁丝 | kg | 0.4037 | 4.674 | 0 | 0 | 计价 | 按实计算
CYD2-210 | 材料 | 乙供 | C22010201 | 枕木 160×220×2500 | 根 | 0.1615 | 136.294 | 0 | 0 | 计价 | 按实计算
CYD2-210 | 机械 | 乙供 | J03-01-038 | 汽车式起重机 起重量 25t | 台班 | 0.0566 | 1125.35 | 0 | 0 | 计价 | 按实计算
CYD2-210 | 机械 | 乙供 | J04-01-006 | 载重汽车 12t | 台班 | 0.0272 | 584.102 | 0 | 0 | 计价 | 按实计算
CYD2-211 | 人工 | 乙供 | 9101106 | 普通工 | 工日 | 15.2477 | 75 | 0 | 0 | 计价 | 按实计算
CYD2-211 | 人工 | 乙供 | 9101109 | 安装技术工 | 工日 | 19.3187 | 114 | 0 | 0 | 计价 | 按实计算
CYD2-211 | 机械 | 乙供 | J03-01-052 | 汽车式起重机 起重量 300t | 台班 | 0.9601 | 14780.912 | 0 | 0 | 计价 | 按实计算
CYD2-211 | 机械 | 乙供 | J13-01-056 | 高空作业车 30m以内 | 台班 | 1.0107 | 1247.202 | 0 | 0 | 计价 | 按实计算
CYD2-212 | 人工 | 乙供 | 9101106 | 普通工 | 工日 | 0.1272 | 75 | 0 | 0 | 计价 | 按实计算
CYD2-212 | 人工 | 乙供 | 9101109 | 安装技术工 | 工日 | 0.5152 | 114 | 0 | 0 | 计价 | 按实计算
CYD2-212 | 材料 | 乙供 | C22040401 | 白布 | m² | 1.6705 | 4 | 0 | 0 | 计价 | 按实计算
CYD2-212 | 机械 | 乙供 | J03-01-038 | 汽车式起重机 起重量 25t | 台班 | 0.0157 | 1125.35 | 0 | 0 | 计价 | 按实计算
CYD2-212 | 机械 | 乙供 | J13-01-056 | 高空作业车 30m以内 | 台班 | 0.026 | 1247.202 | 0 | 0 | 计价 | 按实计算
CYD2-213 | 人工 | 乙供 | 9101106 | 普通工 | 工日 | 10.1653 | 75 | 0 | 0 | 计价 | 按实计算
CYD2-213 | 人工 | 乙供 | 9101109 | 安装技术工 | 工日 | 12.879 | 114 | 0 | 0 | 计价 | 按实计算
CYD2-213 | 材料 | 乙供 | C22040401 | 白布 | m² | 11.1368 | 4 | 0 | 0 | 计价 | 按实计算
CYD2-213 | 机械 | 乙供 | J03-01-038 | 汽车式起重机 起重量 25t | 台班 | 0.4125 | 1125.35 | 0 | 0 | 计价 | 按实计算
CYD2-213 | 机械 | 乙供 | J13-01-056 | 高空作业车 30m以内 | 台班 | 0.4125 | 1247.202 | 0 | 0 | 计价 | 按实计算
CYD2-214 | 人工 | 乙供 | 9101106 | 普通工 | 工日 | 0.8134 | 75 | 0 | 0 | 计价 | 按实计算
CYD2-214 | 人工 | 乙供 | 9101109 | 安装技术工 | 工日 | 2.1487 | 114 | 0 | 0 | 计价 | 按实计算
CYD2-214 | 材料 | 乙供 | C22040401 | 白布 | m² | 0.0624 | 4 | 0 | 0 | 计价 | 按实计算
CYD2-214 | 材料 | 乙供 | C22040603 | 尼龙绳 φ25 | kg | 1.4 | 13.742 | 0 | 0 | 计价 | 按实计算
CYD2-214 | 机械 | 乙供 | J03-01-043 | 汽车式起重机 起重量 75t | 台班 | 0.0162 | 3494.499 | 0 | 0 | 计价 | 按实计算
CYD2-214 | 机械 | 乙供 | J04-01-006 | 载重汽车 12t | 台班 | 0.0055 | 584.102 | 0 | 0 | 计价 | 按实计算
CYD2-214 | 机械 | 乙供 | J13-01-056 | 高空作业车 30m以内 | 台班 | 0.011 | 1247.202 | 0 | 0 | 计价 | 按实计算
CYD2-215 | 人工 | 乙供 | 9101106 | 普通工 | 工日 | 1.0166 | 75 | 0 | 0 | 计价 | 按实计算
CYD2-215 | 人工 | 乙供 | 9101109 | 安装技术工 | 工日 | 2.6857 | 114 | 0 | 0 | 计价 | 按实计算
CYD2-215 | 材料 | 乙供 | C22040401 | 白布 | m² | 0.0781 | 4 | 0 | 0 | 计价 | 按实计算
CYD2-215 | 材料 | 乙供 | C22040603 | 尼龙绳 φ25 | kg | 1.75 | 13.742 | 0 | 0 | 计价 | 按实计算
CYD2-215 | 机械 | 乙供 | J03-01-043 | 汽车式起重机 起重量 75t | 台班 | 0.0203 | 3494.499 | 0 | 0 | 计价 | 按实计算
CYD2-215 | 机械 | 乙供 | J04-01-006 | 载重汽车 12t | 台班 | 0.0069 | 584.102 | 0 | 0 | 计价 | 按实计算
CYD2-215 | 机械 | 乙供 | J13-01-056 | 高空作业车 30m以内 | 台班 | 0.0138 | 1247.202 | 0 | 0 | 计价 | 按实计算
CYD2-216 | 人工 | 乙供 | 9101106 | 普通工 | 工日 | 1.5248 | 75 | 0 | 0 | 计价 | 按实计算
CYD2-216 | 人工 | 乙供 | 9101109 | 安装技术工 | 工日 | 4.0286 | 114 | 0 | 0 | 计价 | 按实计算
CYD2-216 | 材料 | 乙供 | C22040401 | 白布 | m² | 0.1169 | 4 | 0 | 0 | 计价 | 按实计算
CYD2-216 | 材料 | 乙供 | C22040603 | 尼龙绳 φ25 | kg | 2.625 | 13.742 | 0 | 0 | 计价 | 按实计算
CYD2-216 | 机械 | 乙供 | J03-01-043 | 汽车式起重机 起重量 75t | 台班 | 0.0303 | 3494.499 | 0 | 0 | 计价 | 按实计算
CYD2-216 | 机械 | 乙供 | J04-01-006 | 载重汽车 12t | 台班 | 0.0104 | 584.102 | 0 | 0 | 计价 | 按实计算
CYD2-216 | 机械 | 乙供 | J13-01-056 | 高空作业车 30m以内 | 台班 | 0.0206 | 1247.202 | 0 | 0 | 计价 | 按实计算
CYD2-217 | 人工 | 乙供 | 9101106 | 普通工 | 工日 | 2.0332 | 75 | 0 | 0 | 计价 | 按实计算
CYD2-217 | 人工 | 乙供 | 9101109 | 安装技术工 | 工日 | 5.3714 | 114 | 0 | 0 | 计价 | 按实计算
CYD2-217 | 材料 | 乙供 | C22040401 | 白布 | m² | 0.1559 | 4 | 0 | 0 | 计价 | 按实计算
CYD2-217 | 材料 | 乙供 | C22040603 | 尼龙绳 φ25 | kg | 3.5 | 13.742 | 0 | 0 | 计价 | 按实计算
CYD2-217 | 机械 | 乙供 | J03-01-043 | 汽车式起重机 起重量 75t | 台班 | 0.0404 | 3494.499 | 0 | 0 | 计价 | 按实计算
CYD2-217 | 机械 | 乙供 | J04-01-006 | 载重汽车 12t | 台班 | 0.0138 | 584.102 | 0 | 0 | 计价 | 按实计算
CYD2-217 | 机械 | 乙供 | J13-01-056 | 高空作业车 30m以内 | 台班 | 0.0275 | 1247.202 | 0 | 0 | 计价 | 按实计算
CYD2-218 | 人工 | 乙供 | 9101106 | 普通工 | 工日 | 10.8428 | 75 | 0 | 0 | 计价 | 按实计算
CYD2-218 | 人工 | 乙供 | 9101109 | 安装技术工 | 工日 | 24.2057 | 114 | 0 | 0 | 计价 | 按实计算
CYD2-218 | 材料 | 乙供 | C04020401 | 铜带 200mm×0.2mm | m | 0.1848 | 19.5 | 0 | 0 | 计价 | 按实计算
CYD2-218 | 材料 | 乙供 | C22040401 | 白布 | m² | 1.8294 | 4 | 0 | 0 | 计价 | 按实计算
CYD2-218 | 材料 | 乙供 | C22040603 | 尼龙绳 φ25 | kg | 2.8 | 13.742 | 0 | 0 | 计价 | 按实计算
CYD2-218 | 机械 | 乙供 | J03-01-043 | 汽车式起重机 起重量 75t | 台班 | 0.194 | 3494.499 | 0 | 0 | 计价 | 按实计算
CYD2-218 | 机械 | 乙供 | J04-01-006 | 载重汽车 12t | 台班 | 0.121 | 584.102 | 0 | 0 | 计价 | 按实计算
CYD2-218 | 机械 | 乙供 | J13-01-055 | 高空作业车 20m以内 | 台班 | 0.1694 | 1005.172 | 0 | 0 | 计价 | 按实计算
CYD2-218 | 机械 | 乙供 | J13-01-056 | 高空作业车 30m以内 | 台班 | 0.1434 | 1247.202 | 0 | 0 | 计价 | 按实计算
CYD2-218 | 机械 | 乙供 | J13-01-090 | 电力工程车 | 台班 | 0.1694 | 358.684 | 0 | 0 | 计价 | 按实计算
CYD2-219 | 人工 | 乙供 | 9101106 | 普通工 | 工日 | 13.5536 | 75 | 0 | 0 | 计价 | 按实计算
CYD2-219 | 人工 | 乙供 | 9101109 | 安装技术工 | 工日 | 30.257 | 114 | 0 | 0 | 计价 | 按实计算
CYD2-219 | 材料 | 乙供 | C04020401 | 铜带 200mm×0.2mm | m | 0.231 | 19.5 | 0 | 0 | 计价 | 按实计算
CYD2-219 | 材料 | 乙供 | C22040401 | 白布 | m² | 2.2868 | 4 | 0 | 0 | 计价 | 按实计算
CYD2-219 | 材料 | 乙供 | C22040603 | 尼龙绳 φ25 | kg | 3.5 | 13.742 | 0 | 0 | 计价 | 按实计算
CYD2-219 | 机械 | 乙供 | J03-01-043 | 汽车式起重机 起重量 75t | 台班 | 0.2426 | 3494.499 | 0 | 0 | 计价 | 按实计算
CYD2-219 | 机械 | 乙供 | J04-01-006 | 载重汽车 12t | 台班 | 0.1513 | 584.102 | 0 | 0 | 计价 | 按实计算
CYD2-219 | 机械 | 乙供 | J13-01-055 | 高空作业车 20m以内 | 台班 | 0.2118 | 1005.172 | 0 | 0 | 计价 | 按实计算
CYD2-219 | 机械 | 乙供 | J13-01-056 | 高空作业车 30m以内 | 台班 | 0.1793 | 1247.202 | 0 | 0 | 计价 | 按实计算
CYD2-219 | 机械 | 乙供 | J13-01-090 | 电力工程车 | 台班 | 0.2118 | 358.684 | 0 | 0 | 计价 | 按实计算
CYD2-220 | 人工 | 乙供 | 9101106 | 普通工 | 工日 | 20.3304 | 75 | 0 | 0 | 计价 | 按实计算
CYD2-220 | 人工 | 乙供 | 9101109 | 安装技术工 | 工日 | 45.3857 | 114 | 0 | 0 | 计价 | 按实计算
CYD2-220 | 材料 | 乙供 | C04020401 | 铜带 200mm×0.2mm | m | 0.3465 | 19.5 | 0 | 0 | 计价 | 按实计算
CYD2-220 | 材料 | 乙供 | C22040401 | 白布 | m² | 3.4301 | 4 | 0 | 0 | 计价 | 按实计算
CYD2-220 | 材料 | 乙供 | C22040603 | 尼龙绳 φ25 | kg | 5.25 | 13.742 | 0 | 0 | 计价 | 按实计算
CYD2-220 | 机械 | 乙供 | J03-01-043 | 汽车式起重机 起重量 75t | 台班 | 0.3638 | 3494.499 | 0 | 0 | 计价 | 按实计算
CYD2-220 | 机械 | 乙供 | J04-01-006 | 载重汽车 12t | 台班 | 0.2269 | 584.102 | 0 | 0 | 计价 | 按实计算
CYD2-220 | 机械 | 乙供 | J13-01-055 | 高空作业车 20m以内 | 台班 | 0.3176 | 1005.172 | 0 | 0 | 计价 | 按实计算
CYD2-220 | 机械 | 乙供 | J13-01-056 | 高空作业车 30m以内 | 台班 | 0.269 | 1247.202 | 0 | 0 | 计价 | 按实计算
CYD2-220 | 机械 | 乙供 | J13-01-090 | 电力工程车 | 台班 | 0.3176 | 358.684 | 0 | 0 | 计价 | 按实计算
CYD2-221 | 人工 | 乙供 | 9101106 | 普通工 | 工日 | 27.107 | 75 | 0 | 0 | 计价 | 按实计算
CYD2-221 | 人工 | 乙供 | 9101109 | 安装技术工 | 工日 | 60.5141 | 114 | 0 | 0 | 计价 | 按实计算
CYD2-221 | 材料 | 乙供 | C04020401 | 铜带 200mm×0.2mm | m | 0.462 | 19.5 | 0 | 0 | 计价 | 按实计算
CYD2-221 | 材料 | 乙供 | C22040401 | 白布 | m² | 4.5735 | 4 | 0 | 0 | 计价 | 按实计算
CYD2-221 | 材料 | 乙供 | C22040603 | 尼龙绳 φ25 | kg | 7 | 13.742 | 0 | 0 | 计价 | 按实计算
CYD2-221 | 机械 | 乙供 | J03-01-043 | 汽车式起重机 起重量 75t | 台班 | 0.4851 | 3494.499 | 0 | 0 | 计价 | 按实计算
CYD2-221 | 机械 | 乙供 | J04-01-006 | 载重汽车 12t | 台班 | 0.3025 | 584.102 | 0 | 0 | 计价 | 按实计算
CYD2-221 | 机械 | 乙供 | J13-01-055 | 高空作业车 20m以内 | 台班 | 0.4235 | 1005.172 | 0 | 0 | 计价 | 按实计算
CYD2-221 | 机械 | 乙供 | J13-01-056 | 高空作业车 30m以内 | 台班 | 0.3586 | 1247.202 | 0 | 0 | 计价 | 按实计算
CYD2-221 | 机械 | 乙供 | J13-01-090 | 电力工程车 | 台班 | 0.4235 | 358.684 | 0 | 0 | 计价 | 按实计算
CYD2-222 | 人工 | 乙供 | 9101106 | 普通工 | 工日 | 6.116 | 75 | 0 | 0 | 计价 | 按实计算
CYD2-222 | 人工 | 乙供 | 9101109 | 安装技术工 | 工日 | 29.3641 | 114 | 0 | 0 | 计价 | 按实计算
CYD2-222 | 材料 | 乙供 | C22040401 | 白布 | m² | 0.7405 | 4 | 0 | 0 | 计价 | 按实计算
CYD2-222 | 材料 | 乙供 | C22040603 | 尼龙绳 φ25 | kg | 3.6575 | 13.742 | 0 | 0 | 计价 | 按实计算
CYD2-222 | 机械 | 乙供 | J03-01-043 | 汽车式起重机 起重量 75t | 台班 | 0.3841 | 3494.499 | 0 | 0 | 计价 | 按实计算
CYD2-222 | 机械 | 乙供 | J04-01-006 | 载重汽车 12t | 台班 | 0.1306 | 584.102 | 0 | 0 | 计价 | 按实计算
CYD2-222 | 机械 | 乙供 | J13-01-056 | 高空作业车 30m以内 | 台班 | 0.1306 | 1247.202 | 0 | 0 | 计价 | 按实计算
CYD2-223 | 人工 | 乙供 | 9101106 | 普通工 | 工日 | 6.4381 | 75 | 0 | 0 | 计价 | 按实计算
CYD2-223 | 人工 | 乙供 | 9101109 | 安装技术工 | 工日 | 30.9096 | 114 | 0 | 0 | 计价 | 按实计算
CYD2-223 | 材料 | 乙供 | C22040401 | 白布 | m² | 0.7796 | 4 | 0 | 0 | 计价 | 按实计算
CYD2-223 | 材料 | 乙供 | C22040603 | 尼龙绳 φ25 | kg | 3.85 | 13.742 | 0 | 0 | 计价 | 按实计算
CYD2-223 | 机械 | 乙供 | J03-01-043 | 汽车式起重机 起重量 75t | 台班 | 0.4043 | 3494.499 | 0 | 0 | 计价 | 按实计算
CYD2-223 | 机械 | 乙供 | J04-01-006 | 载重汽车 12t | 台班 | 0.1375 | 584.102 | 0 | 0 | 计价 | 按实计算
CYD2-223 | 机械 | 乙供 | J13-01-056 | 高空作业车 30m以内 | 台班 | 0.1375 | 1247.202 | 0 | 0 | 计价 | 按实计算
CYD2-224 | 人工 | 乙供 | 9101106 | 普通工 | 工日 | 9.657 | 75 | 0 | 0 | 计价 | 按实计算
CYD2-224 | 人工 | 乙供 | 9101109 | 安装技术工 | 工日 | 46.3644 | 114 | 0 | 0 | 计价 | 按实计算
CYD2-224 | 材料 | 乙供 | C22040401 | 白布 | m² | 1.1695 | 4 | 0 | 0 | 计价 | 按实计算
CYD2-224 | 材料 | 乙供 | C22040603 | 尼龙绳 φ25 | kg | 5.775 | 13.742 | 0 | 0 | 计价 | 按实计算
CYD2-224 | 机械 | 乙供 | J03-01-043 | 汽车式起重机 起重量 75t | 台班 | 0.6064 | 3494.499 | 0 | 0 | 计价 | 按实计算
CYD2-224 | 机械 | 乙供 | J04-01-006 | 载重汽车 12t | 台班 | 0.2063 | 584.102 | 0 | 0 | 计价 | 按实计算
CYD2-224 | 机械 | 乙供 | J13-01-056 | 高空作业车 30m以内 | 台班 | 0.2063 | 1247.202 | 0 | 0 | 计价 | 按实计算
CYD2-225 | 人工 | 乙供 | 9101106 | 普通工 | 工日 | 12.876 | 75 | 0 | 0 | 计价 | 按实计算
CYD2-225 | 人工 | 乙供 | 9101109 | 安装技术工 | 工日 | 61.8192 | 114 | 0 | 0 | 计价 | 按实计算
CYD2-225 | 材料 | 乙供 | C22040401 | 白布 | m² | 1.5592 | 4 | 0 | 0 | 计价 | 按实计算
CYD2-225 | 材料 | 乙供 | C22040603 | 尼龙绳 φ25 | kg | 7.7 | 13.742 | 0 | 0 | 计价 | 按实计算
CYD2-225 | 机械 | 乙供 | J03-01-043 | 汽车式起重机 起重量 75t | 台班 | 0.8085 | 3494.499 | 0 | 0 | 计价 | 按实计算
CYD2-225 | 机械 | 乙供 | J04-01-006 | 载重汽车 12t | 台班 | 0.275 | 584.102 | 0 | 0 | 计价 | 按实计算
CYD2-225 | 机械 | 乙供 | J13-01-056 | 高空作业车 30m以内 | 台班 | 0.275 | 1247.202 | 0 | 0 | 计价 | 按实计算
CYD2-226 | 人工 | 乙供 | 9101106 | 普通工 | 工日 | 6.404 | 75 | 0 | 0 | 计价 | 按实计算
CYD2-226 | 人工 | 乙供 | 9101109 | 安装技术工 | 工日 | 51.1862 | 114 | 0 | 0 | 计价 | 按实计算
CYD2-226 | 材料 | 乙供 | C22040401 | 白布 | m² | 1.3364 | 4 | 0 | 0 | 计价 | 按实计算
CYD2-226 | 材料 | 乙供 | C22040603 | 尼龙绳 φ25 | kg | 3.15 | 13.742 | 0 | 0 | 计价 | 按实计算
CYD2-226 | 机械 | 乙供 | J03-01-043 | 汽车式起重机 起重量 75t | 台班 | 0.3384 | 3494.499 | 0 | 0 | 计价 | 按实计算
CYD2-226 | 机械 | 乙供 | J04-01-006 | 载重汽车 12t | 台班 | 0.2206 | 584.102 | 0 | 0 | 计价 | 按实计算
CYD2-226 | 机械 | 乙供 | J13-01-056 | 高空作业车 30m以内 | 台班 | 0.2327 | 1247.202 | 0 | 0 | 计价 | 按实计算
CYD2-227 | 人工 | 乙供 | 9101106 | 普通工 | 工日 | 7.1155 | 75 | 0 | 0 | 计价 | 按实计算
CYD2-227 | 人工 | 乙供 | 9101109 | 安装技术工 | 工日 | 56.8736 | 114 | 0 | 0 | 计价 | 按实计算
CYD2-227 | 材料 | 乙供 | C22040401 | 白布 | m² | 1.4849 | 4 | 0 | 0 | 计价 | 按实计算
CYD2-227 | 材料 | 乙供 | C22040603 | 尼龙绳 φ25 | kg | 3.5 | 13.742 | 0 | 0 | 计价 | 按实计算
CYD2-227 | 机械 | 乙供 | J03-01-043 | 汽车式起重机 起重量 75t | 台班 | 0.376 | 3494.499 | 0 | 0 | 计价 | 按实计算
CYD2-227 | 机械 | 乙供 | J04-01-006 | 载重汽车 12t | 台班 | 0.2451 | 584.102 | 0 | 0 | 计价 | 按实计算
CYD2-227 | 机械 | 乙供 | J13-01-056 | 高空作业车 30m以内 | 台班 | 0.2585 | 1247.202 | 0 | 0 | 计价 | 按实计算
CYD2-228 | 人工 | 乙供 | 9101106 | 普通工 | 工日 | 10.6734 | 75 | 0 | 0 | 计价 | 按实计算
CYD2-228 | 人工 | 乙供 | 9101109 | 安装技术工 | 工日 | 85.3105 | 114 | 0 | 0 | 计价 | 按实计算
CYD2-228 | 材料 | 乙供 | C22040401 | 白布 | m² | 2.2274 | 4 | 0 | 0 | 计价 | 按实计算
CYD2-228 | 材料 | 乙供 | C22040603 | 尼龙绳 φ25 | kg | 5.25 | 13.742 | 0 | 0 | 计价 | 按实计算
CYD2-228 | 机械 | 乙供 | J03-01-043 | 汽车式起重机 起重量 75t | 台班 | 0.5639 | 3494.499 | 0 | 0 | 计价 | 按实计算
CYD2-228 | 机械 | 乙供 | J04-01-006 | 载重汽车 12t | 台班 | 0.3676 | 584.102 | 0 | 0 | 计价 | 按实计算
CYD2-228 | 机械 | 乙供 | J13-01-056 | 高空作业车 30m以内 | 台班 | 0.3878 | 1247.202 | 0 | 0 | 计价 | 按实计算
CYD2-229 | 人工 | 乙供 | 9101106 | 普通工 | 工日 | 12.7066 | 75 | 0 | 0 | 计价 | 按实计算
CYD2-229 | 人工 | 乙供 | 9101109 | 安装技术工 | 工日 | 100.1988 | 114 | 0 | 0 | 计价 | 按实计算
CYD2-229 | 材料 | 乙供 | C22040401 | 白布 | m² | 2.5059 | 4 | 0 | 0 | 计价 | 按实计算
CYD2-229 | 材料 | 乙供 | C22040603 | 尼龙绳 φ25 | kg | 6.0375 | 13.742 | 0 | 0 | 计价 | 按实计算
CYD2-229 | 机械 | 乙供 | J03-01-043 | 汽车式起重机 起重量 75t | 台班 | 0.6246 | 3494.499 | 0 | 0 | 计价 | 按实计算
CYD2-229 | 机械 | 乙供 | J04-01-006 | 载重汽车 12t | 台班 | 0.4084 | 584.102 | 0 | 0 | 计价 | 按实计算
CYD2-229 | 机械 | 乙供 | J13-01-056 | 高空作业车 30m以内 | 台班 | 0.4331 | 1247.202 | 0 | 0 | 计价 | 按实计算
CYD2-230 | 人工 | 乙供 | 9101106 | 普通工 | 工日 | 14.2312 | 75 | 0 | 0 | 计价 | 按实计算
CYD2-230 | 人工 | 乙供 | 9101109 | 安装技术工 | 工日 | 113.7473 | 114 | 0 | 0 | 计价 | 按实计算
CYD2-230 | 材料 | 乙供 | C22040401 | 白布 | m² | 2.9698 | 4 | 0 | 0 | 计价 | 按实计算
CYD2-230 | 材料 | 乙供 | C22040603 | 尼龙绳 φ25 | kg | 7 | 13.742 | 0 | 0 | 计价 | 按实计算
CYD2-230 | 机械 | 乙供 | J03-01-043 | 汽车式起重机 起重量 75t | 台班 | 0.7519 | 3494.499 | 0 | 0 | 计价 | 按实计算
CYD2-230 | 机械 | 乙供 | J04-01-006 | 载重汽车 12t | 台班 | 0.4901 | 584.102 | 0 | 0 | 计价 | 按实计算
CYD2-230 | 机械 | 乙供 | J13-01-056 | 高空作业车 30m以内 | 台班 | 0.517 | 1247.202 | 0 | 0 | 计价 | 按实计算
CYD2-231 | 人工 | 乙供 | 9101106 | 普通工 | 工日 | 16.9421 | 75 | 0 | 0 | 计价 | 按实计算
CYD2-231 | 人工 | 乙供 | 9101109 | 安装技术工 | 工日 | 133.5982 | 114 | 0 | 0 | 计价 | 按实计算
CYD2-231 | 材料 | 乙供 | C22040401 | 白布 | m² | 3.341 | 4 | 0 | 0 | 计价 | 按实计算
CYD2-231 | 材料 | 乙供 | C22040603 | 尼龙绳 φ25 | kg | 8.05 | 13.742 | 0 | 0 | 计价 | 按实计算
CYD2-231 | 机械 | 乙供 | J03-01-043 | 汽车式起重机 起重量 75t | 台班 | 0.8328 | 3494.499 | 0 | 0 | 计价 | 按实计算
CYD2-231 | 机械 | 乙供 | J04-01-006 | 载重汽车 12t | 台班 | 0.5445 | 584.102 | 0 | 0 | 计价 | 按实计算
CYD2-231 | 机械 | 乙供 | J13-01-056 | 高空作业车 30m以内 | 台班 | 0.5775 | 1247.202 | 0 | 0 | 计价 | 按实计算
CYD2-232 | 人工 | 乙供 | 9101106 | 普通工 | 工日 | 0.207 | 75 | 0 | 0 | 计价 | 按实计算
CYD2-232 | 人工 | 乙供 | 9101109 | 安装技术工 | 工日 | 0.4614 | 114 | 0 | 0 | 计价 | 按实计算
CYD2-232 | 材料 | 乙供 | C14010100 | 镀锌铁丝 | kg | 0.0231 | 4.674 | 0 | 0 | 计价 | 按实计算
CYD2-232 | 材料 | 乙供 | C19070212 | 松锈剂 | 瓶 | 0.408 | 22.423 | 0 | 0 | 计价 | 按实计算
CYD2-232 | 材料 | 乙供 | C19110101 | 氧气 | m³ | 0.12 | 4.77 | 0 | 0 | 计价 | 按实计算
CYD2-232 | 材料 | 乙供 | C19110201 | 乙炔气 | m³ | 0.0408 | 11.05 | 0 | 0 | 计价 | 按实计算
CYD2-232 | 材料 | 乙供 | C22010101 | 钢管脚手架 包括扣件 | kg | 0.462 | 4.706 | 0 | 0 | 计价 | 按实计算
CYD2-232 | 材料 | 乙供 | C22010141 | 木脚手板 50×250×4000 | 块 | 0.0046 | 77.038 | 0 | 0 | 计价 | 按实计算
CYD2-232 | 材料 | 乙供 | C22030502 | 机用钢锯条 24号 | 根 | 0.16 | 19.674 | 0 | 0 | 计价 | 按实计算
CYD2-232 | 材料 | 乙供 | C22040401 | 白布 | m² | 0.2206 | 4 | 0 | 0 | 计价 | 按实计算
CYD2-232 | 机械 | 乙供 | J03-01-034 | 汽车式起重机 起重量 8t | 台班 | 0.0291 | 662.671 | 0 | 0 | 计价 | 按实计算
CYD2-232 | 机械 | 乙供 | J04-01-002 | 载重汽车 5t | 台班 | 0.0474 | 375.731 | 0 | 0 | 计价 | 按实计算
CYD2-232 | 机械 | 乙供 | J10-01-019 | 半自动切割机 厚度 100mm | 台班 | 0.0498 | 95.31 | 0 | 0 | 计价 | 按实计算
CYD2-232 | 机械 | 乙供 | J13-01-055 | 高空作业车 20m以内 | 台班 | 0.0179 | 1005.172 | 0 | 0 | 计价 | 按实计算
CYD2-233 | 人工 | 乙供 | 9101106 | 普通工 | 工日 | 0.2697 | 75 | 0 | 0 | 计价 | 按实计算
CYD2-233 | 人工 | 乙供 | 9101109 | 安装技术工 | 工日 | 0.641 | 114 | 0 | 0 | 计价 | 按实计算
CYD2-233 | 材料 | 乙供 | C14010100 | 镀锌铁丝 | kg | 0.0231 | 4.674 | 0 | 0 | 计价 | 按实计算
CYD2-233 | 材料 | 乙供 | C19070212 | 松锈剂 | 瓶 | 0.603 | 22.423 | 0 | 0 | 计价 | 按实计算
CYD2-233 | 材料 | 乙供 | C19110101 | 氧气 | m³ | 0.18 | 4.77 | 0 | 0 | 计价 | 按实计算
CYD2-233 | 材料 | 乙供 | C19110201 | 乙炔气 | m³ | 0.06 | 11.05 | 0 | 0 | 计价 | 按实计算
CYD2-233 | 材料 | 乙供 | C22010101 | 钢管脚手架 包括扣件 | kg | 0.462 | 4.706 | 0 | 0 | 计价 | 按实计算
CYD2-233 | 材料 | 乙供 | C22010141 | 木脚手板 50×250×4000 | 块 | 0.0046 | 77.038 | 0 | 0 | 计价 | 按实计算
CYD2-233 | 材料 | 乙供 | C22030502 | 机用钢锯条 24号 | 根 | 0.16 | 19.674 | 0 | 0 | 计价 | 按实计算
CYD2-233 | 材料 | 乙供 | C22040401 | 白布 | m² | 0.2797 | 4 | 0 | 0 | 计价 | 按实计算
CYD2-233 | 机械 | 乙供 | J03-01-034 | 汽车式起重机 起重量 8t | 台班 | 0.0332 | 662.671 | 0 | 0 | 计价 | 按实计算
CYD2-233 | 机械 | 乙供 | J04-01-002 | 载重汽车 5t | 台班 | 0.0553 | 375.731 | 0 | 0 | 计价 | 按实计算
CYD2-233 | 机械 | 乙供 | J10-01-019 | 半自动切割机 厚度 100mm | 台班 | 0.0498 | 95.31 | 0 | 0 | 计价 | 按实计算
CYD2-233 | 机械 | 乙供 | J13-01-055 | 高空作业车 20m以内 | 台班 | 0.0179 | 1005.172 | 0 | 0 | 计价 | 按实计算
CYD2-234 | 人工 | 乙供 | 9101106 | 普通工 | 工日 | 0.4398 | 75 | 0 | 0 | 计价 | 按实计算
CYD2-234 | 人工 | 乙供 | 9101109 | 安装技术工 | 工日 | 0.9269 | 114 | 0 | 0 | 计价 | 按实计算
CYD2-234 | 材料 | 乙供 | C14010100 | 镀锌铁丝 | kg | 0.0347 | 4.674 | 0 | 0 | 计价 | 按实计算
CYD2-234 | 材料 | 乙供 | C19070212 | 松锈剂 | 瓶 | 0.681 | 22.423 | 0 | 0 | 计价 | 按实计算
CYD2-234 | 材料 | 乙供 | C19110101 | 氧气 | m³ | 0.24 | 4.77 | 0 | 0 | 计价 | 按实计算
CYD2-234 | 材料 | 乙供 | C19110201 | 乙炔气 | m³ | 0.084 | 11.05 | 0 | 0 | 计价 | 按实计算
CYD2-234 | 材料 | 乙供 | C22010101 | 钢管脚手架 包括扣件 | kg | 0.462 | 4.706 | 0 | 0 | 计价 | 按实计算
CYD2-234 | 材料 | 乙供 | C22010141 | 木脚手板 50×250×4000 | 块 | 0.0046 | 77.038 | 0 | 0 | 计价 | 按实计算
CYD2-234 | 材料 | 乙供 | C22030502 | 机用钢锯条 24号 | 根 | 0.2 | 19.674 | 0 | 0 | 计价 | 按实计算
CYD2-234 | 材料 | 乙供 | C22040401 | 白布 | m² | 0.2933 | 4 | 0 | 0 | 计价 | 按实计算
CYD2-234 | 机械 | 乙供 | J03-01-034 | 汽车式起重机 起重量 8t | 台班 | 0.0913 | 662.671 | 0 | 0 | 计价 | 按实计算
CYD2-234 | 机械 | 乙供 | J04-01-002 | 载重汽车 5t | 台班 | 0.0553 | 375.731 | 0 | 0 | 计价 | 按实计算
CYD2-234 | 机械 | 乙供 | J05-01-009 | 电动单筒慢速卷扬机 30kN | 台班 | 0.0178 | 183.043 | 0 | 0 | 计价 | 按实计算
CYD2-234 | 机械 | 乙供 | J10-01-019 | 半自动切割机 厚度 100mm | 台班 | 0.0623 | 95.31 | 0 | 0 | 计价 | 按实计算
CYD2-234 | 机械 | 乙供 | J13-01-055 | 高空作业车 20m以内 | 台班 | 0.021 | 1005.172 | 0 | 0 | 计价 | 按实计算
CYD2-235 | 人工 | 乙供 | 9101106 | 普通工 | 工日 | 0.5514 | 75 | 0 | 0 | 计价 | 按实计算
CYD2-235 | 人工 | 乙供 | 9101109 | 安装技术工 | 工日 | 1.1965 | 114 | 0 | 0 | 计价 | 按实计算
CYD2-235 | 材料 | 乙供 | C14010100 | 镀锌铁丝 | kg | 0.0347 | 4.674 | 0 | 0 | 计价 | 按实计算
CYD2-235 | 材料 | 乙供 | C19070212 | 松锈剂 | 瓶 | 0.837 | 22.423 | 0 | 0 | 计价 | 按实计算
CYD2-235 | 材料 | 乙供 | C19110101 | 氧气 | m³ | 0.36 | 4.77 | 0 | 0 | 计价 | 按实计算
CYD2-235 | 材料 | 乙供 | C19110201 | 乙炔气 | m³ | 0.12 | 11.05 | 0 | 0 | 计价 | 按实计算
CYD2-235 | 材料 | 乙供 | C22010101 | 钢管脚手架 包括扣件 | kg | 0.462 | 4.706 | 0 | 0 | 计价 | 按实计算
CYD2-235 | 材料 | 乙供 | C22010141 | 木脚手板 50×250×4000 | 块 | 0.0046 | 77.038 | 0 | 0 | 计价 | 按实计算
CYD2-235 | 材料 | 乙供 | C22030502 | 机用钢锯条 24号 | 根 | 0.24 | 19.674 | 0 | 0 | 计价 | 按实计算
CYD2-235 | 材料 | 乙供 | C22040401 | 白布 | m² | 0.3376 | 4 | 0 | 0 | 计价 | 按实计算
CYD2-235 | 机械 | 乙供 | J03-01-034 | 汽车式起重机 起重量 8t | 台班 | 0.0913 | 662.671 | 0 | 0 | 计价 | 按实计算
CYD2-235 | 机械 | 乙供 | J04-01-002 | 载重汽车 5t | 台班 | 0.0553 | 375.731 | 0 | 0 | 计价 | 按实计算
CYD2-235 | 机械 | 乙供 | J05-01-009 | 电动单筒慢速卷扬机 30kN | 台班 | 0.0178 | 183.043 | 0 | 0 | 计价 | 按实计算
CYD2-235 | 机械 | 乙供 | J10-01-019 | 半自动切割机 厚度 100mm | 台班 | 0.0747 | 95.31 | 0 | 0 | 计价 | 按实计算
CYD2-235 | 机械 | 乙供 | J13-01-055 | 高空作业车 20m以内 | 台班 | 0.021 | 1005.172 | 0 | 0 | 计价 | 按实计算
CYD2-236 | 人工 | 乙供 | 9101106 | 普通工 | 工日 | 0.6657 | 75 | 0 | 0 | 计价 | 按实计算
CYD2-236 | 人工 | 乙供 | 9101109 | 安装技术工 | 工日 | 1.4163 | 114 | 0 | 0 | 计价 | 按实计算
CYD2-236 | 材料 | 乙供 | C14010100 | 镀锌铁丝 | kg | 0.0347 | 4.674 | 0 | 0 | 计价 | 按实计算
CYD2-236 | 材料 | 乙供 | C19070212 | 松锈剂 | 瓶 | 1.011 | 22.423 | 0 | 0 | 计价 | 按实计算
CYD2-236 | 材料 | 乙供 | C19110101 | 氧气 | m³ | 0.48 | 4.77 | 0 | 0 | 计价 | 按实计算
CYD2-236 | 材料 | 乙供 | C19110201 | 乙炔气 | m³ | 0.168 | 11.05 | 0 | 0 | 计价 | 按实计算
CYD2-236 | 材料 | 乙供 | C22010101 | 钢管脚手架 包括扣件 | kg | 0.693 | 4.706 | 0 | 0 | 计价 | 按实计算
CYD2-236 | 材料 | 乙供 | C22010141 | 木脚手板 50×250×4000 | 块 | 0.0069 | 77.038 | 0 | 0 | 计价 | 按实计算
CYD2-236 | 材料 | 乙供 | C22030502 | 机用钢锯条 24号 | 根 | 0.32 | 19.674 | 0 | 0 | 计价 | 按实计算
CYD2-236 | 材料 | 乙供 | C22040401 | 白布 | m² | 0.3376 | 4 | 0 | 0 | 计价 | 按实计算
CYD2-236 | 机械 | 乙供 | J03-01-034 | 汽车式起重机 起重量 8t | 台班 | 0.1162 | 662.671 | 0 | 0 | 计价 | 按实计算
CYD2-236 | 机械 | 乙供 | J04-01-002 | 载重汽车 5t | 台班 | 0.1106 | 375.731 | 0 | 0 | 计价 | 按实计算
CYD2-236 | 机械 | 乙供 | J05-01-009 | 电动单筒慢速卷扬机 30kN | 台班 | 0.0315 | 183.043 | 0 | 0 | 计价 | 按实计算
CYD2-236 | 机械 | 乙供 | J10-01-019 | 半自动切割机 厚度 100mm | 台班 | 0.0996 | 95.31 | 0 | 0 | 计价 | 按实计算
CYD2-236 | 机械 | 乙供 | J13-01-056 | 高空作业车 30m以内 | 台班 | 0.0566 | 1247.202 | 0 | 0 | 计价 | 按实计算
CYD2-237 | 人工 | 乙供 | 9101106 | 普通工 | 工日 | 0.9773 | 75 | 0 | 0 | 计价 | 按实计算
CYD2-237 | 人工 | 乙供 | 9101109 | 安装技术工 | 工日 | 2.3583 | 114 | 0 | 0 | 计价 | 按实计算
CYD2-237 | 材料 | 乙供 | C14010100 | 镀锌铁丝 | kg | 0.0554 | 4.674 | 0 | 0 | 计价 | 按实计算
CYD2-237 | 材料 | 乙供 | C19070212 | 松锈剂 | 瓶 | 1.0651 | 22.423 | 0 | 0 | 计价 | 按实计算
CYD2-237 | 材料 | 乙供 | C19110101 | 氧气 | m³ | 0.48 | 4.77 | 0 | 0 | 计价 | 按实计算
CYD2-237 | 材料 | 乙供 | C19110201 | 乙炔气 | m³ | 0.168 | 11.05 | 0 | 0 | 计价 | 按实计算
CYD2-237 | 材料 | 乙供 | C22010101 | 钢管脚手架 包括扣件 | kg | 0.924 | 4.706 | 0 | 0 | 计价 | 按实计算
CYD2-237 | 材料 | 乙供 | C22010141 | 木脚手板 50×250×4000 | 块 | 0.0092 | 77.038 | 0 | 0 | 计价 | 按实计算
CYD2-237 | 材料 | 乙供 | C22030502 | 机用钢锯条 24号 | 根 | 0.32 | 19.674 | 0 | 0 | 计价 | 按实计算
CYD2-237 | 材料 | 乙供 | C22040401 | 白布 | m² | 0.5151 | 4 | 0 | 0 | 计价 | 按实计算
CYD2-237 | 机械 | 乙供 | J03-01-034 | 汽车式起重机 起重量 8t | 台班 | 0.1494 | 662.671 | 0 | 0 | 计价 | 按实计算
CYD2-237 | 机械 | 乙供 | J04-01-002 | 载重汽车 5t | 台班 | 0.237 | 375.731 | 0 | 0 | 计价 | 按实计算
CYD2-237 | 机械 | 乙供 | J05-01-009 | 电动单筒慢速卷扬机 30kN | 台班 | 0.0533 | 183.043 | 0 | 0 | 计价 | 按实计算
CYD2-237 | 机械 | 乙供 | J10-01-019 | 半自动切割机 厚度 100mm | 台班 | 0.0996 | 95.31 | 0 | 0 | 计价 | 按实计算
CYD2-237 | 机械 | 乙供 | J13-01-056 | 高空作业车 30m以内 | 台班 | 0.1007 | 1247.202 | 0 | 0 | 计价 | 按实计算
CYD2-238 | 人工 | 乙供 | 9101106 | 普通工 | 工日 | 1.307 | 75 | 0 | 0 | 计价 | 按实计算
CYD2-238 | 人工 | 乙供 | 9101109 | 安装技术工 | 工日 | 3.6164 | 114 | 0 | 0 | 计价 | 按实计算
CYD2-238 | 材料 | 乙供 | C14010100 | 镀锌铁丝 | kg | 0.0765 | 4.674 | 0 | 0 | 计价 | 按实计算
CYD2-238 | 材料 | 乙供 | C19070212 | 松锈剂 | 瓶 | 1.0993 | 22.423 | 0 | 0 | 计价 | 按实计算
CYD2-238 | 材料 | 乙供 | C19110101 | 氧气 | m³ | 0.48 | 4.77 | 0 | 0 | 计价 | 按实计算
CYD2-238 | 材料 | 乙供 | C19110201 | 乙炔气 | m³ | 0.168 | 11.05 | 0 | 0 | 计价 | 按实计算
CYD2-238 | 材料 | 乙供 | C22010101 | 钢管脚手架 包括扣件 | kg | 1.5939 | 4.706 | 0 | 0 | 计价 | 按实计算
CYD2-238 | 材料 | 乙供 | C22010141 | 木脚手板 50×250×4000 | 块 | 0.0159 | 77.038 | 0 | 0 | 计价 | 按实计算
CYD2-238 | 材料 | 乙供 | C22030502 | 机用钢锯条 24号 | 根 | 0.4 | 19.674 | 0 | 0 | 计价 | 按实计算
CYD2-238 | 材料 | 乙供 | C22040401 | 白布 | m² | 0.6984 | 4 | 0 | 0 | 计价 | 按实计算
CYD2-238 | 机械 | 乙供 | J03-01-034 | 汽车式起重机 起重量 8t | 台班 | 0.249 | 662.671 | 0 | 0 | 计价 | 按实计算
CYD2-238 | 机械 | 乙供 | J04-01-002 | 载重汽车 5t | 台班 | 0.316 | 375.731 | 0 | 0 | 计价 | 按实计算
CYD2-238 | 机械 | 乙供 | J05-01-009 | 电动单筒慢速卷扬机 30kN | 台班 | 0.091 | 183.043 | 0 | 0 | 计价 | 按实计算
CYD2-238 | 机械 | 乙供 | J10-01-019 | 半自动切割机 厚度 100mm | 台班 | 0.1245 | 95.31 | 0 | 0 | 计价 | 按实计算
CYD2-238 | 机械 | 乙供 | J13-01-056 | 高空作业车 30m以内 | 台班 | 0.1617 | 1247.202 | 0 | 0 | 计价 | 按实计算
CYD2-239 | 人工 | 乙供 | 9101106 | 普通工 | 工日 | 0.1928 | 75 | 0 | 0 | 计价 | 按实计算
CYD2-239 | 人工 | 乙供 | 9101109 | 安装技术工 | 工日 | 0.3106 | 114 | 0 | 0 | 计价 | 按实计算
CYD2-239 | 材料 | 乙供 | C19070212 | 松锈剂 | 瓶 | 0.5436 | 22.423 | 0 | 0 | 计价 | 按实计算
CYD2-239 | 材料 | 乙供 | C22030501 | 钢锯条 各种规格 | 根 | 0.1722 | 1.528 | 0 | 0 | 计价 | 按实计算
CYD2-239 | 材料 | 乙供 | C22030502 | 机用钢锯条 24号 | 根 | 0.16 | 19.674 | 0 | 0 | 计价 | 按实计算
CYD2-239 | 机械 | 乙供 | J10-01-019 | 半自动切割机 厚度 100mm | 台班 | 0.0498 | 95.31 | 0 | 0 | 计价 | 按实计算
CYD2-240 | 人工 | 乙供 | 9101106 | 普通工 | 工日 | 0.3129 | 75 | 0 | 0 | 计价 | 按实计算
CYD2-240 | 人工 | 乙供 | 9101109 | 安装技术工 | 工日 | 0.519 | 114 | 0 | 0 | 计价 | 按实计算
CYD2-240 | 材料 | 乙供 | C14010100 | 镀锌铁丝 | kg | 0.07 | 4.674 | 0 | 0 | 计价 | 按实计算
CYD2-240 | 材料 | 乙供 | C19070212 | 松锈剂 | 瓶 | 0.1326 | 22.423 | 0 | 0 | 计价 | 按实计算
CYD2-240 | 材料 | 乙供 | C22010101 | 钢管脚手架 包括扣件 | kg | 1.4 | 4.706 | 0 | 0 | 计价 | 按实计算
CYD2-240 | 材料 | 乙供 | C22010141 | 木脚手板 50×250×4000 | 块 | 0.014 | 77.038 | 0 | 0 | 计价 | 按实计算
CYD2-240 | 材料 | 乙供 | C22030502 | 机用钢锯条 24号 | 根 | 0.24 | 19.674 | 0 | 0 | 计价 | 按实计算
CYD2-240 | 材料 | 乙供 | C22040401 | 白布 | m² | 0.0414 | 4 | 0 | 0 | 计价 | 按实计算
CYD2-240 | 机械 | 乙供 | J05-01-009 | 电动单筒慢速卷扬机 30kN | 台班 | 0.0641 | 183.043 | 0 | 0 | 计价 | 按实计算
CYD2-240 | 机械 | 乙供 | J10-01-019 | 半自动切割机 厚度 100mm | 台班 | 0.0747 | 95.31 | 0 | 0 | 计价 | 按实计算
CYD2-240 | 机械 | 乙供 | J13-01-055 | 高空作业车 20m以内 | 台班 | 0.0543 | 1005.172 | 0 | 0 | 计价 | 按实计算
CYD2-241 | 人工 | 乙供 | 9101106 | 普通工 | 工日 | 0.1155 | 75 | 0 | 0 | 计价 | 按实计算
CYD2-241 | 人工 | 乙供 | 9101109 | 安装技术工 | 工日 | 0.4332 | 114 | 0 | 0 | 计价 | 按实计算
CYD2-241 | 材料 | 乙供 | C18060101 | 塑料带 20mm×40m | 卷 | 0.1 | 2.42 | 0 | 0 | 计价 | 按实计算
CYD2-241 | 材料 | 乙供 | C19070212 | 松锈剂 | 瓶 | 0.3632 | 22.423 | 0 | 0 | 计价 | 按实计算
CYD2-241 | 材料 | 乙供 | C19110101 | 氧气 | m³ | 0.18 | 4.77 | 0 | 0 | 计价 | 按实计算
CYD2-241 | 材料 | 乙供 | C19110201 | 乙炔气 | m³ | 0.06 | 11.05 | 0 | 0 | 计价 | 按实计算
CYD2-241 | 材料 | 乙供 | C22030501 | 钢锯条 各种规格 | 根 | 0.0574 | 1.528 | 0 | 0 | 计价 | 按实计算
CYD2-241 | 材料 | 乙供 | C22030502 | 机用钢锯条 24号 | 根 | 0.12 | 19.674 | 0 | 0 | 计价 | 按实计算
CYD2-241 | 材料 | 乙供 | C99010102 | 其他材料费 | 元 | 0.0398 | 1 | 0 | 0 | 计价 | 按实计算
CYD2-241 | 机械 | 乙供 | J03-01-033 | 汽车式起重机 起重量 5t | 台班 | 0.0462 | 564.811 | 0 | 0 | 计价 | 按实计算
CYD2-241 | 机械 | 乙供 | J10-01-019 | 半自动切割机 厚度 100mm | 台班 | 0.0374 | 95.31 | 0 | 0 | 计价 | 按实计算
CYD2-242 | 人工 | 乙供 | 9101106 | 普通工 | 工日 | 0.209 | 75 | 0 | 0 | 计价 | 按实计算
CYD2-242 | 人工 | 乙供 | 9101109 | 安装技术工 | 工日 | 0.8827 | 114 | 0 | 0 | 计价 | 按实计算
CYD2-242 | 材料 | 乙供 | C14010100 | 镀锌铁丝 | kg | 0.0462 | 4.674 | 0 | 0 | 计价 | 按实计算
CYD2-242 | 材料 | 乙供 | C18060101 | 塑料带 20mm×40m | 卷 | 0.1 | 2.42 | 0 | 0 | 计价 | 按实计算
CYD2-242 | 材料 | 乙供 | C19070212 | 松锈剂 | 瓶 | 0.309 | 22.423 | 0 | 0 | 计价 | 按实计算
CYD2-242 | 材料 | 乙供 | C19110101 | 氧气 | m³ | 0.36 | 4.77 | 0 | 0 | 计价 | 按实计算
CYD2-242 | 材料 | 乙供 | C19110201 | 乙炔气 | m³ | 0.15 | 11.05 | 0 | 0 | 计价 | 按实计算
CYD2-242 | 材料 | 乙供 | C22010101 | 钢管脚手架 包括扣件 | kg | 0.924 | 4.706 | 0 | 0 | 计价 | 按实计算
CYD2-242 | 材料 | 乙供 | C22010141 | 木脚手板 50×250×4000 | 块 | 0.0092 | 77.038 | 0 | 0 | 计价 | 按实计算
CYD2-242 | 材料 | 乙供 | C22030502 | 机用钢锯条 24号 | 根 | 0.16 | 19.674 | 0 | 0 | 计价 | 按实计算
CYD2-242 | 材料 | 乙供 | C22040401 | 白布 | m² | 0.0273 | 4 | 0 | 0 | 计价 | 按实计算
CYD2-242 | 材料 | 乙供 | C99010102 | 其他材料费 | 元 | 0.0398 | 1 | 0 | 0 | 计价 | 按实计算
CYD2-242 | 机械 | 乙供 | J03-01-033 | 汽车式起重机 起重量 5t | 台班 | 0.0528 | 564.811 | 0 | 0 | 计价 | 按实计算
CYD2-242 | 机械 | 乙供 | J04-01-002 | 载重汽车 5t | 台班 | 0.0822 | 375.731 | 0 | 0 | 计价 | 按实计算
CYD2-242 | 机械 | 乙供 | J10-01-019 | 半自动切割机 厚度 100mm | 台班 | 0.0498 | 95.31 | 0 | 0 | 计价 | 按实计算
CYD2-242 | 机械 | 乙供 | J13-01-055 | 高空作业车 20m以内 | 台班 | 0.0358 | 1005.172 | 0 | 0 | 计价 | 按实计算
CYD2-243 | 人工 | 乙供 | 9101106 | 普通工 | 工日 | 0.2881 | 75 | 0 | 0 | 计价 | 按实计算
CYD2-243 | 人工 | 乙供 | 9101109 | 安装技术工 | 工日 | 1.3724 | 114 | 0 | 0 | 计价 | 按实计算
CYD2-243 | 材料 | 乙供 | C14010100 | 镀锌铁丝 | kg | 0.0462 | 4.674 | 0 | 0 | 计价 | 按实计算
CYD2-243 | 材料 | 乙供 | C18060101 | 塑料带 20mm×40m | 卷 | 0.1 | 2.42 | 0 | 0 | 计价 | 按实计算
CYD2-243 | 材料 | 乙供 | C19070212 | 松锈剂 | 瓶 | 0.504 | 22.423 | 0 | 0 | 计价 | 按实计算
CYD2-243 | 材料 | 乙供 | C19110101 | 氧气 | m³ | 1.2 | 4.77 | 0 | 0 | 计价 | 按实计算
CYD2-243 | 材料 | 乙供 | C19110201 | 乙炔气 | m³ | 0.3 | 11.05 | 0 | 0 | 计价 | 按实计算
CYD2-243 | 材料 | 乙供 | C22010101 | 钢管脚手架 包括扣件 | kg | 0.924 | 4.706 | 0 | 0 | 计价 | 按实计算
CYD2-243 | 材料 | 乙供 | C22010141 | 木脚手板 50×250×4000 | 块 | 0.0092 | 77.038 | 0 | 0 | 计价 | 按实计算
CYD2-243 | 材料 | 乙供 | C22030502 | 机用钢锯条 24号 | 根 | 0.16 | 19.674 | 0 | 0 | 计价 | 按实计算
CYD2-243 | 材料 | 乙供 | C22040401 | 白布 | m² | 0.0273 | 4 | 0 | 0 | 计价 | 按实计算
CYD2-243 | 材料 | 乙供 | C99010102 | 其他材料费 | 元 | 0.0398 | 1 | 0 | 0 | 计价 | 按实计算
CYD2-243 | 机械 | 乙供 | J03-01-033 | 汽车式起重机 起重量 5t | 台班 | 0.1122 | 564.811 | 0 | 0 | 计价 | 按实计算
CYD2-243 | 机械 | 乙供 | J04-01-002 | 载重汽车 5t | 台班 | 0.158 | 375.731 | 0 | 0 | 计价 | 按实计算
CYD2-243 | 机械 | 乙供 | J10-01-019 | 半自动切割机 厚度 100mm | 台班 | 0.0498 | 95.31 | 0 | 0 | 计价 | 按实计算
CYD2-243 | 机械 | 乙供 | J13-01-055 | 高空作业车 20m以内 | 台班 | 0.0358 | 1005.172 | 0 | 0 | 计价 | 按实计算
CYD2-244 | 人工 | 乙供 | 9101106 | 普通工 | 工日 | 0.3178 | 75 | 0 | 0 | 计价 | 按实计算
CYD2-244 | 人工 | 乙供 | 9101109 | 安装技术工 | 工日 | 0.9081 | 114 | 0 | 0 | 计价 | 按实计算
CYD2-244 | 材料 | 乙供 | C14010100 | 镀锌铁丝 | kg | 0.55 | 4.674 | 0 | 0 | 计价 | 按实计算
CYD2-244 | 材料 | 乙供 | C19070212 | 松锈剂 | 瓶 | 0.1918 | 22.423 | 0 | 0 | 计价 | 按实计算
CYD2-244 | 材料 | 乙供 | C22010101 | 钢管脚手架 包括扣件 | kg | 1.4 | 4.706 | 0 | 0 | 计价 | 按实计算
CYD2-244 | 材料 | 乙供 | C22010141 | 木脚手板 50×250×4000 | 块 | 0.014 | 77.038 | 0 | 0 | 计价 | 按实计算
CYD2-244 | 材料 | 乙供 | C22040401 | 白布 | m² | 0.1005 | 4 | 0 | 0 | 计价 | 按实计算
CYD2-244 | 材料 | 乙供 | C99010102 | 其他材料费 | 元 | 0.0784 | 1 | 0 | 0 | 计价 | 按实计算
CYD2-244 | 机械 | 乙供 | J03-01-035 | 汽车式起重机 起重量 12t | 台班 | 0.18 | 779.217 | 0 | 0 | 计价 | 按实计算
CYD2-244 | 机械 | 乙供 | J04-01-002 | 载重汽车 5t | 台班 | 0.0316 | 375.731 | 0 | 0 | 计价 | 按实计算
CYD2-244 | 机械 | 乙供 | J05-01-009 | 电动单筒慢速卷扬机 30kN | 台班 | 0.163 | 183.043 | 0 | 0 | 计价 | 按实计算
CYD2-244 | 机械 | 乙供 | J13-01-055 | 高空作业车 20m以内 | 台班 | 0.0543 | 1005.172 | 0 | 0 | 计价 | 按实计算
CYD2-245 | 人工 | 乙供 | 9101106 | 普通工 | 工日 | 0.5015 | 75 | 0 | 0 | 计价 | 按实计算
CYD2-245 | 人工 | 乙供 | 9101109 | 安装技术工 | 工日 | 1.3418 | 114 | 0 | 0 | 计价 | 按实计算
CYD2-245 | 材料 | 乙供 | C14010100 | 镀锌铁丝 | kg | 0.736 | 4.674 | 0 | 0 | 计价 | 按实计算
CYD2-245 | 材料 | 乙供 | C19070212 | 松锈剂 | 瓶 | 0.2556 | 22.423 | 0 | 0 | 计价 | 按实计算
CYD2-245 | 材料 | 乙供 | C22010101 | 钢管脚手架 包括扣件 | kg | 1.4 | 4.706 | 0 | 0 | 计价 | 按实计算
CYD2-245 | 材料 | 乙供 | C22010141 | 木脚手板 50×250×4000 | 块 | 0.014 | 77.038 | 0 | 0 | 计价 | 按实计算
CYD2-245 | 材料 | 乙供 | C22040401 | 白布 | m² | 0.1005 | 4 | 0 | 0 | 计价 | 按实计算
CYD2-245 | 材料 | 乙供 | C99010102 | 其他材料费 | 元 | 0.1244 | 1 | 0 | 0 | 计价 | 按实计算
CYD2-245 | 机械 | 乙供 | J03-01-035 | 汽车式起重机 起重量 12t | 台班 | 0.22 | 779.217 | 0 | 0 | 计价 | 按实计算
CYD2-245 | 机械 | 乙供 | J04-01-002 | 载重汽车 5t | 台班 | 0.0395 | 375.731 | 0 | 0 | 计价 | 按实计算
CYD2-245 | 机械 | 乙供 | J05-01-009 | 电动单筒慢速卷扬机 30kN | 台班 | 0.2126 | 183.043 | 0 | 0 | 计价 | 按实计算
CYD2-245 | 机械 | 乙供 | J13-01-055 | 高空作业车 20m以内 | 台班 | 0.0543 | 1005.172 | 0 | 0 | 计价 | 按实计算
CYD2-246 | 人工 | 乙供 | 9101106 | 普通工 | 工日 | 0.5126 | 75 | 0 | 0 | 计价 | 按实计算
CYD2-246 | 人工 | 乙供 | 9101109 | 安装技术工 | 工日 | 1.3866 | 114 | 0 | 0 | 计价 | 按实计算
CYD2-246 | 材料 | 乙供 | C14010100 | 镀锌铁丝 | kg | 0.736 | 4.674 | 0 | 0 | 计价 | 按实计算
CYD2-246 | 材料 | 乙供 | C19070212 | 松锈剂 | 瓶 | 0.2556 | 22.423 | 0 | 0 | 计价 | 按实计算
CYD2-246 | 材料 | 乙供 | C22010101 | 钢管脚手架 包括扣件 | kg | 1.4 | 4.706 | 0 | 0 | 计价 | 按实计算
CYD2-246 | 材料 | 乙供 | C22010141 | 木脚手板 50×250×4000 | 块 | 0.014 | 77.038 | 0 | 0 | 计价 | 按实计算
CYD2-246 | 材料 | 乙供 | C22040401 | 白布 | m² | 0.1005 | 4 | 0 | 0 | 计价 | 按实计算
CYD2-246 | 材料 | 乙供 | C99010102 | 其他材料费 | 元 | 0.1244 | 1 | 0 | 0 | 计价 | 按实计算
CYD2-246 | 机械 | 乙供 | J03-01-035 | 汽车式起重机 起重量 12t | 台班 | 0.28 | 779.217 | 0 | 0 | 计价 | 按实计算
CYD2-246 | 机械 | 乙供 | J04-01-002 | 载重汽车 5t | 台班 | 0.0474 | 375.731 | 0 | 0 | 计价 | 按实计算
CYD2-246 | 机械 | 乙供 | J05-01-009 | 电动单筒慢速卷扬机 30kN | 台班 | 0.2126 | 183.043 | 0 | 0 | 计价 | 按实计算
CYD2-246 | 机械 | 乙供 | J13-01-055 | 高空作业车 20m以内 | 台班 | 0.0543 | 1005.172 | 0 | 0 | 计价 | 按实计算
CYD2-247 | 人工 | 乙供 | 9101106 | 普通工 | 工日 | 1.1362 | 75 | 0 | 0 | 计价 | 按实计算
CYD2-247 | 人工 | 乙供 | 9101109 | 安装技术工 | 工日 | 3.125 | 114 | 0 | 0 | 计价 | 按实计算
CYD2-247 | 材料 | 乙供 | C14010100 | 镀锌铁丝 | kg | 1.15 | 4.674 | 0 | 0 | 计价 | 按实计算
CYD2-247 | 材料 | 乙供 | C19070212 | 松锈剂 | 瓶 | 2.457 | 22.423 | 0 | 0 | 计价 | 按实计算
CYD2-247 | 材料 | 乙供 | C22010101 | 钢管脚手架 包括扣件 | kg | 1.4 | 4.706 | 0 | 0 | 计价 | 按实计算
CYD2-247 | 材料 | 乙供 | C22010141 | 木脚手板 50×250×4000 | 块 | 0.014 | 77.038 | 0 | 0 | 计价 | 按实计算
CYD2-247 | 材料 | 乙供 | C22040401 | 白布 | m² | 0.2778 | 4 | 0 | 0 | 计价 | 按实计算
CYD2-247 | 材料 | 乙供 | C99010102 | 其他材料费 | 元 | 1.1084 | 1 | 0 | 0 | 计价 | 按实计算
CYD2-247 | 机械 | 乙供 | J03-01-035 | 汽车式起重机 起重量 12t | 台班 | 0.45 | 779.217 | 0 | 0 | 计价 | 按实计算
CYD2-247 | 机械 | 乙供 | J04-01-004 | 载重汽车 8t | 台班 | 0.12 | 440.15 | 0 | 0 | 计价 | 按实计算
CYD2-247 | 机械 | 乙供 | J05-01-009 | 电动单筒慢速卷扬机 30kN | 台班 | 0.5619 | 183.043 | 0 | 0 | 计价 | 按实计算
CYD2-247 | 机械 | 乙供 | J13-01-055 | 高空作业车 20m以内 | 台班 | 0.0543 | 1005.172 | 0 | 0 | 计价 | 按实计算
CYD2-248 | 人工 | 乙供 | 9101106 | 普通工 | 工日 | 1.8926 | 75 | 0 | 0 | 计价 | 按实计算
CYD2-248 | 人工 | 乙供 | 9101109 | 安装技术工 | 工日 | 5.4253 | 114 | 0 | 0 | 计价 | 按实计算
CYD2-248 | 材料 | 乙供 | C14010100 | 镀锌铁丝 | kg | 1.15 | 4.674 | 0 | 0 | 计价 | 按实计算
CYD2-248 | 材料 | 乙供 | C19070212 | 松锈剂 | 瓶 | 2.535 | 22.423 | 0 | 0 | 计价 | 按实计算
CYD2-248 | 材料 | 乙供 | C22010101 | 钢管脚手架 包括扣件 | kg | 1.4 | 4.706 | 0 | 0 | 计价 | 按实计算
CYD2-248 | 材料 | 乙供 | C22010141 | 木脚手板 50×250×4000 | 块 | 0.014 | 77.038 | 0 | 0 | 计价 | 按实计算
CYD2-248 | 材料 | 乙供 | C22040401 | 白布 | m² | 0.396 | 4 | 0 | 0 | 计价 | 按实计算
CYD2-248 | 材料 | 乙供 | C99010102 | 其他材料费 | 元 | 1.1084 | 1 | 0 | 0 | 计价 | 按实计算
CYD2-248 | 机械 | 乙供 | J03-01-035 | 汽车式起重机 起重量 12t | 台班 | 0.55 | 779.217 | 0 | 0 | 计价 | 按实计算
CYD2-248 | 机械 | 乙供 | J04-01-004 | 载重汽车 8t | 台班 | 0.15 | 440.15 | 0 | 0 | 计价 | 按实计算
CYD2-248 | 机械 | 乙供 | J05-01-009 | 电动单筒慢速卷扬机 30kN | 台班 | 0.6229 | 183.043 | 0 | 0 | 计价 | 按实计算
CYD2-248 | 机械 | 乙供 | J13-01-055 | 高空作业车 20m以内 | 台班 | 0.0543 | 1005.172 | 0 | 0 | 计价 | 按实计算
CYD2-249 | 人工 | 乙供 | 9101106 | 普通工 | 工日 | 0.1889 | 75 | 0 | 0 | 计价 | 按实计算
CYD2-249 | 人工 | 乙供 | 9101109 | 安装技术工 | 工日 | 0.8428 | 114 | 0 | 0 | 计价 | 按实计算
CYD2-249 | 材料 | 乙供 | C14010100 | 镀锌铁丝 | kg | 0.07 | 4.674 | 0 | 0 | 计价 | 按实计算
CYD2-249 | 材料 | 乙供 | C19070212 | 松锈剂 | 瓶 | 1.163 | 22.423 | 0 | 0 | 计价 | 按实计算
CYD2-249 | 材料 | 乙供 | C19110101 | 氧气 | m³ | 0.48 | 4.77 | 0 | 0 | 计价 | 按实计算
CYD2-249 | 材料 | 乙供 | C19110201 | 乙炔气 | m³ | 0.168 | 11.05 | 0 | 0 | 计价 | 按实计算
CYD2-249 | 材料 | 乙供 | C22010101 | 钢管脚手架 包括扣件 | kg | 3.1 | 4.706 | 0 | 0 | 计价 | 按实计算
CYD2-249 | 材料 | 乙供 | C22010141 | 木脚手板 50×250×4000 | 块 | 0.031 | 77.038 | 0 | 0 | 计价 | 按实计算
CYD2-249 | 材料 | 乙供 | C22030502 | 机用钢锯条 24号 | 根 | 0.08 | 19.674 | 0 | 0 | 计价 | 按实计算
CYD2-249 | 材料 | 乙供 | C22040401 | 白布 | m² | 0.4404 | 4 | 0 | 0 | 计价 | 按实计算
CYD2-249 | 机械 | 乙供 | J03-01-033 | 汽车式起重机 起重量 5t | 台班 | 0.0462 | 564.811 | 0 | 0 | 计价 | 按实计算
CYD2-249 | 机械 | 乙供 | J03-01-034 | 汽车式起重机 起重量 8t | 台班 | 0.1346 | 662.671 | 0 | 0 | 计价 | 按实计算
CYD2-249 | 机械 | 乙供 | J10-01-019 | 半自动切割机 厚度 100mm | 台班 | 0.0249 | 95.31 | 0 | 0 | 计价 | 按实计算
CYD2-249 | 机械 | 乙供 | J13-01-055 | 高空作业车 20m以内 | 台班 | 0.0543 | 1005.172 | 0 | 0 | 计价 | 按实计算
CYD2-250 | 人工 | 乙供 | 9101106 | 普通工 | 工日 | 0.2454 | 75 | 0 | 0 | 计价 | 按实计算
CYD2-250 | 人工 | 乙供 | 9101109 | 安装技术工 | 工日 | 1.1759 | 114 | 0 | 0 | 计价 | 按实计算
CYD2-250 | 材料 | 乙供 | C14010100 | 镀锌铁丝 | kg | 0.07 | 4.674 | 0 | 0 | 计价 | 按实计算
CYD2-250 | 材料 | 乙供 | C19070212 | 松锈剂 | 瓶 | 1.3502 | 22.423 | 0 | 0 | 计价 | 按实计算
CYD2-250 | 材料 | 乙供 | C19110101 | 氧气 | m³ | 0.48 | 4.77 | 0 | 0 | 计价 | 按实计算
CYD2-250 | 材料 | 乙供 | C19110201 | 乙炔气 | m³ | 0.192 | 11.05 | 0 | 0 | 计价 | 按实计算
CYD2-250 | 材料 | 乙供 | C22010101 | 钢管脚手架 包括扣件 | kg | 3.1 | 4.706 | 0 | 0 | 计价 | 按实计算
CYD2-250 | 材料 | 乙供 | C22010141 | 木脚手板 50×250×4000 | 块 | 0.031 | 77.038 | 0 | 0 | 计价 | 按实计算
CYD2-250 | 材料 | 乙供 | C22030502 | 机用钢锯条 24号 | 根 | 0.12 | 19.674 | 0 | 0 | 计价 | 按实计算
CYD2-250 | 材料 | 乙供 | C22040401 | 白布 | m² | 0.4699 | 4 | 0 | 0 | 计价 | 按实计算
CYD2-250 | 机械 | 乙供 | J03-01-033 | 汽车式起重机 起重量 5t | 台班 | 0.0462 | 564.811 | 0 | 0 | 计价 | 按实计算
CYD2-250 | 机械 | 乙供 | J03-01-034 | 汽车式起重机 起重量 8t | 台班 | 0.1346 | 662.671 | 0 | 0 | 计价 | 按实计算
CYD2-250 | 机械 | 乙供 | J10-01-019 | 半自动切割机 厚度 100mm | 台班 | 0.0374 | 95.31 | 0 | 0 | 计价 | 按实计算
CYD2-250 | 机械 | 乙供 | J13-01-055 | 高空作业车 20m以内 | 台班 | 0.0543 | 1005.172 | 0 | 0 | 计价 | 按实计算
CYD2-251 | 人工 | 乙供 | 9101106 | 普通工 | 工日 | 0.4004 | 75 | 0 | 0 | 计价 | 按实计算
CYD2-251 | 人工 | 乙供 | 9101109 | 安装技术工 | 工日 | 2.1054 | 114 | 0 | 0 | 计价 | 按实计算
CYD2-251 | 材料 | 乙供 | C14010100 | 镀锌铁丝 | kg | 0.07 | 4.674 | 0 | 0 | 计价 | 按实计算
CYD2-251 | 材料 | 乙供 | C19070212 | 松锈剂 | 瓶 | 1.4914 | 22.423 | 0 | 0 | 计价 | 按实计算
CYD2-251 | 材料 | 乙供 | C19110101 | 氧气 | m³ | 0.4896 | 4.77 | 0 | 0 | 计价 | 按实计算
CYD2-251 | 材料 | 乙供 | C19110201 | 乙炔气 | m³ | 0.24 | 11.05 | 0 | 0 | 计价 | 按实计算
CYD2-251 | 材料 | 乙供 | C22010101 | 钢管脚手架 包括扣件 | kg | 5.6 | 4.706 | 0 | 0 | 计价 | 按实计算
CYD2-251 | 材料 | 乙供 | C22010141 | 木脚手板 50×250×4000 | 块 | 0.056 | 77.038 | 0 | 0 | 计价 | 按实计算
CYD2-251 | 材料 | 乙供 | C22030502 | 机用钢锯条 24号 | 根 | 0.16 | 19.674 | 0 | 0 | 计价 | 按实计算
CYD2-251 | 材料 | 乙供 | C22040401 | 白布 | m² | 0.6768 | 4 | 0 | 0 | 计价 | 按实计算
CYD2-251 | 机械 | 乙供 | J03-01-033 | 汽车式起重机 起重量 5t | 台班 | 0.0726 | 564.811 | 0 | 0 | 计价 | 按实计算
CYD2-251 | 机械 | 乙供 | J03-01-034 | 汽车式起重机 起重量 8t | 台班 | 0.191 | 662.671 | 0 | 0 | 计价 | 按实计算
CYD2-251 | 机械 | 乙供 | J10-01-019 | 半自动切割机 厚度 100mm | 台班 | 0.0498 | 95.31 | 0 | 0 | 计价 | 按实计算
CYD2-251 | 机械 | 乙供 | J13-01-055 | 高空作业车 20m以内 | 台班 | 0.0543 | 1005.172 | 0 | 0 | 计价 | 按实计算
CYD2-252 | 人工 | 乙供 | 9101106 | 普通工 | 工日 | 0.5785 | 75 | 0 | 0 | 计价 | 按实计算
CYD2-252 | 人工 | 乙供 | 9101109 | 安装技术工 | 工日 | 2.7358 | 114 | 0 | 0 | 计价 | 按实计算
CYD2-252 | 材料 | 乙供 | C14010100 | 镀锌铁丝 | kg | 0.07 | 4.674 | 0 | 0 | 计价 | 按实计算
CYD2-252 | 材料 | 乙供 | C19070212 | 松锈剂 | 瓶 | 2.1232 | 22.423 | 0 | 0 | 计价 | 按实计算
CYD2-252 | 材料 | 乙供 | C19110101 | 氧气 | m³ | 0.96 | 4.77 | 0 | 0 | 计价 | 按实计算
CYD2-252 | 材料 | 乙供 | C19110201 | 乙炔气 | m³ | 0.384 | 11.05 | 0 | 0 | 计价 | 按实计算
CYD2-252 | 材料 | 乙供 | C22010101 | 钢管脚手架 包括扣件 | kg | 7 | 4.706 | 0 | 0 | 计价 | 按实计算
CYD2-252 | 材料 | 乙供 | C22010141 | 木脚手板 50×250×4000 | 块 | 0.07 | 77.038 | 0 | 0 | 计价 | 按实计算
CYD2-252 | 材料 | 乙供 | C22030502 | 机用钢锯条 24号 | 根 | 0.32 | 19.674 | 0 | 0 | 计价 | 按实计算
CYD2-252 | 材料 | 乙供 | C22040401 | 白布 | m² | 1.0401 | 4 | 0 | 0 | 计价 | 按实计算
CYD2-252 | 机械 | 乙供 | J03-01-034 | 汽车式起重机 起重量 8t | 台班 | 0.2158 | 662.671 | 0 | 0 | 计价 | 按实计算
CYD2-252 | 机械 | 乙供 | J03-01-038 | 汽车式起重机 起重量 25t | 台班 | 0.196 | 1125.35 | 0 | 0 | 计价 | 按实计算
CYD2-252 | 机械 | 乙供 | J10-01-019 | 半自动切割机 厚度 100mm | 台班 | 0.0996 | 95.31 | 0 | 0 | 计价 | 按实计算
CYD2-252 | 机械 | 乙供 | J13-01-055 | 高空作业车 20m以内 | 台班 | 0.0543 | 1005.172 | 0 | 0 | 计价 | 按实计算
CYD2-253 | 人工 | 乙供 | 9101106 | 普通工 | 工日 | 0.7062 | 75 | 0 | 0 | 计价 | 按实计算
CYD2-253 | 人工 | 乙供 | 9101109 | 安装技术工 | 工日 | 3.6769 | 114 | 0 | 0 | 计价 | 按实计算
CYD2-253 | 材料 | 乙供 | C14010100 | 镀锌铁丝 | kg | 0.07 | 4.674 | 0 | 0 | 计价 | 按实计算
CYD2-253 | 材料 | 乙供 | C19070212 | 松锈剂 | 瓶 | 2.9954 | 22.423 | 0 | 0 | 计价 | 按实计算
CYD2-253 | 材料 | 乙供 | C19110101 | 氧气 | m³ | 1.32 | 4.77 | 0 | 0 | 计价 | 按实计算
CYD2-253 | 材料 | 乙供 | C19110201 | 乙炔气 | m³ | 0.48 | 11.05 | 0 | 0 | 计价 | 按实计算
CYD2-253 | 材料 | 乙供 | C22010101 | 钢管脚手架 包括扣件 | kg | 8.68 | 4.706 | 0 | 0 | 计价 | 按实计算
CYD2-253 | 材料 | 乙供 | C22010141 | 木脚手板 50×250×4000 | 块 | 0.0868 | 77.038 | 0 | 0 | 计价 | 按实计算
CYD2-253 | 材料 | 乙供 | C22030502 | 机用钢锯条 24号 | 根 | 0.4 | 19.674 | 0 | 0 | 计价 | 按实计算
CYD2-253 | 材料 | 乙供 | C22040401 | 白布 | m² | 1.3327 | 4 | 0 | 0 | 计价 | 按实计算
CYD2-253 | 机械 | 乙供 | J03-01-034 | 汽车式起重机 起重量 8t | 台班 | 0.332 | 662.671 | 0 | 0 | 计价 | 按实计算
CYD2-253 | 机械 | 乙供 | J03-01-038 | 汽车式起重机 起重量 25t | 台班 | 0.252 | 1125.35 | 0 | 0 | 计价 | 按实计算
CYD2-253 | 机械 | 乙供 | J10-01-019 | 半自动切割机 厚度 100mm | 台班 | 0.1245 | 95.31 | 0 | 0 | 计价 | 按实计算
CYD2-253 | 机械 | 乙供 | J13-01-055 | 高空作业车 20m以内 | 台班 | 0.0543 | 1005.172 | 0 | 0 | 计价 | 按实计算
CYD2-254 | 人工 | 乙供 | 9101106 | 普通工 | 工日 | 0.5249 | 75 | 0 | 0 | 计价 | 按实计算
CYD2-254 | 人工 | 乙供 | 9101109 | 安装技术工 | 工日 | 1.7977 | 114 | 0 | 0 | 计价 | 按实计算
CYD2-254 | 材料 | 乙供 | C14010100 | 镀锌铁丝 | kg | 0.01 | 4.674 | 0 | 0 | 计价 | 按实计算
CYD2-254 | 材料 | 乙供 | C18060101 | 塑料带 20mm×40m | 卷 | 1.3 | 2.42 | 0 | 0 | 计价 | 按实计算
CYD2-254 | 材料 | 乙供 | C18060103 | 塑料带相色带 20mm×2000mm | 卷 | 0.2 | 2.203 | 0 | 0 | 计价 | 按实计算
CYD2-254 | 材料 | 乙供 | C19030201 | 乙醇 | kg | 0.05 | 3.674 | 0 | 0 | 计价 | 按实计算
CYD2-254 | 材料 | 乙供 | C19070212 | 松锈剂 | 瓶 | 0.9438 | 22.423 | 0 | 0 | 计价 | 按实计算
CYD2-254 | 材料 | 乙供 | C19110101 | 氧气 | m³ | 0.36 | 4.77 | 0 | 0 | 计价 | 按实计算
CYD2-254 | 材料 | 乙供 | C19110201 | 乙炔气 | m³ | 0.12 | 11.05 | 0 | 0 | 计价 | 按实计算
CYD2-254 | 材料 | 乙供 | C22030502 | 机用钢锯条 24号 | 根 | 0.24 | 19.674 | 0 | 0 | 计价 | 按实计算
CYD2-254 | 材料 | 乙供 | C22040401 | 白布 | m² | 0.0739 | 4 | 0 | 0 | 计价 | 按实计算
CYD2-254 | 材料 | 乙供 | C22040603 | 尼龙绳 φ25 | kg | 0.03 | 13.742 | 0 | 0 | 计价 | 按实计算
CYD2-254 | 材料 | 乙供 | C99010102 | 其他材料费 | 元 | 0.4727 | 1 | 0 | 0 | 计价 | 按实计算
CYD2-254 | 机械 | 乙供 | J03-01-033 | 汽车式起重机 起重量 5t | 台班 | 0.0462 | 564.811 | 0 | 0 | 计价 | 按实计算
CYD2-254 | 机械 | 乙供 | J04-01-002 | 载重汽车 5t | 台班 | 0.0877 | 375.731 | 0 | 0 | 计价 | 按实计算
CYD2-254 | 机械 | 乙供 | J05-01-009 | 电动单筒慢速卷扬机 30kN | 台班 | 0.0244 | 183.043 | 0 | 0 | 计价 | 按实计算
CYD2-254 | 机械 | 乙供 | J10-01-019 | 半自动切割机 厚度 100mm | 台班 | 0.0747 | 95.31 | 0 | 0 | 计价 | 按实计算
CYD2-255 | 人工 | 乙供 | 9101106 | 普通工 | 工日 | 0.3875 | 75 | 0 | 0 | 计价 | 按实计算
CYD2-255 | 人工 | 乙供 | 9101109 | 安装技术工 | 工日 | 1.1108 | 114 | 0 | 0 | 计价 | 按实计算
CYD2-255 | 材料 | 乙供 | C14010100 | 镀锌铁丝 | kg | 0.01 | 4.674 | 0 | 0 | 计价 | 按实计算
CYD2-255 | 材料 | 乙供 | C18060101 | 塑料带 20mm×40m | 卷 | 1.1 | 2.42 | 0 | 0 | 计价 | 按实计算
CYD2-255 | 材料 | 乙供 | C19030201 | 乙醇 | kg | 0.05 | 3.674 | 0 | 0 | 计价 | 按实计算
CYD2-255 | 材料 | 乙供 | C19070212 | 松锈剂 | 瓶 | 0.8658 | 22.423 | 0 | 0 | 计价 | 按实计算
CYD2-255 | 材料 | 乙供 | C19110101 | 氧气 | m³ | 0.36 | 4.77 | 0 | 0 | 计价 | 按实计算
CYD2-255 | 材料 | 乙供 | C19110201 | 乙炔气 | m³ | 0.12 | 11.05 | 0 | 0 | 计价 | 按实计算
CYD2-255 | 材料 | 乙供 | C22030502 | 机用钢锯条 24号 | 根 | 0.24 | 19.674 | 0 | 0 | 计价 | 按实计算
CYD2-255 | 材料 | 乙供 | C22040401 | 白布 | m² | 0.0739 | 4 | 0 | 0 | 计价 | 按实计算
CYD2-255 | 材料 | 乙供 | C22040603 | 尼龙绳 φ25 | kg | 0.03 | 13.742 | 0 | 0 | 计价 | 按实计算
CYD2-255 | 材料 | 乙供 | C99010102 | 其他材料费 | 元 | 0.4192 | 1 | 0 | 0 | 计价 | 按实计算
CYD2-255 | 机械 | 乙供 | J03-01-033 | 汽车式起重机 起重量 5t | 台班 | 0.0462 | 564.811 | 0 | 0 | 计价 | 按实计算
CYD2-255 | 机械 | 乙供 | J04-01-002 | 载重汽车 5t | 台班 | 0.0877 | 375.731 | 0 | 0 | 计价 | 按实计算
CYD2-255 | 机械 | 乙供 | J05-01-009 | 电动单筒慢速卷扬机 30kN | 台班 | 0.0244 | 183.043 | 0 | 0 | 计价 | 按实计算
CYD2-255 | 机械 | 乙供 | J10-01-019 | 半自动切割机 厚度 100mm | 台班 | 0.0747 | 95.31 | 0 | 0 | 计价 | 按实计算
CYD2-256 | 人工 | 乙供 | 9101106 | 普通工 | 工日 | 0.7307 | 75 | 0 | 0 | 计价 | 按实计算
CYD2-256 | 人工 | 乙供 | 9101109 | 安装技术工 | 工日 | 2.4966 | 114 | 0 | 0 | 计价 | 按实计算
CYD2-256 | 材料 | 乙供 | C14010100 | 镀锌铁丝 | kg | 0.01 | 4.674 | 0 | 0 | 计价 | 按实计算
CYD2-256 | 材料 | 乙供 | C18060101 | 塑料带 20mm×40m | 卷 | 1.3898 | 2.42 | 0 | 0 | 计价 | 按实计算
CYD2-256 | 材料 | 乙供 | C18060103 | 塑料带相色带 20mm×2000mm | 卷 | 0.4347 | 2.203 | 0 | 0 | 计价 | 按实计算
CYD2-256 | 材料 | 乙供 | C19020101 | 机械油5~7号 | kg | 0.05 | 6.141 | 0 | 0 | 计价 | 按实计算
CYD2-256 | 材料 | 乙供 | C19030201 | 乙醇 | kg | 0.05 | 3.674 | 0 | 0 | 计价 | 按实计算
CYD2-256 | 材料 | 乙供 | C19030301 | 丙酮 95% | kg | 0.25 | 5.05 | 0 | 0 | 计价 | 按实计算
CYD2-256 | 材料 | 乙供 | C19070212 | 松锈剂 | 瓶 | 1.0178 | 22.423 | 0 | 0 | 计价 | 按实计算
CYD2-256 | 材料 | 乙供 | C19110101 | 氧气 | m³ | 0.48 | 4.77 | 0 | 0 | 计价 | 按实计算
CYD2-256 | 材料 | 乙供 | C19110201 | 乙炔气 | m³ | 0.156 | 11.05 | 0 | 0 | 计价 | 按实计算
CYD2-256 | 材料 | 乙供 | C22030502 | 机用钢锯条 24号 | 根 | 0.32 | 19.674 | 0 | 0 | 计价 | 按实计算
CYD2-256 | 材料 | 乙供 | C22040401 | 白布 | m² | 0.3694 | 4 | 0 | 0 | 计价 | 按实计算
CYD2-256 | 材料 | 乙供 | C22040603 | 尼龙绳 φ25 | kg | 0.03 | 13.742 | 0 | 0 | 计价 | 按实计算
CYD2-256 | 材料 | 乙供 | C99010102 | 其他材料费 | 元 | 0.6968 | 1 | 0 | 0 | 计价 | 按实计算
CYD2-256 | 机械 | 乙供 | J03-01-033 | 汽车式起重机 起重量 5t | 台班 | 0.0924 | 564.811 | 0 | 0 | 计价 | 按实计算
CYD2-256 | 机械 | 乙供 | J04-01-002 | 载重汽车 5t | 台班 | 0.1114 | 375.731 | 0 | 0 | 计价 | 按实计算
CYD2-256 | 机械 | 乙供 | J05-01-009 | 电动单筒慢速卷扬机 30kN | 台班 | 0.0854 | 183.043 | 0 | 0 | 计价 | 按实计算
CYD2-256 | 机械 | 乙供 | J10-01-019 | 半自动切割机 厚度 100mm | 台班 | 0.0996 | 95.31 | 0 | 0 | 计价 | 按实计算
CYD2-257 | 人工 | 乙供 | 9101106 | 普通工 | 工日 | 0.5771 | 75 | 0 | 0 | 计价 | 按实计算
CYD2-257 | 人工 | 乙供 | 9101109 | 安装技术工 | 工日 | 1.5779 | 114 | 0 | 0 | 计价 | 按实计算
CYD2-257 | 材料 | 乙供 | C14010100 | 镀锌铁丝 | kg | 0.01 | 4.674 | 0 | 0 | 计价 | 按实计算
CYD2-257 | 材料 | 乙供 | C18060101 | 塑料带 20mm×40m | 卷 | 1.1 | 2.42 | 0 | 0 | 计价 | 按实计算
CYD2-257 | 材料 | 乙供 | C19030201 | 乙醇 | kg | 0.05 | 3.674 | 0 | 0 | 计价 | 按实计算
CYD2-257 | 材料 | 乙供 | C19030301 | 丙酮 95% | kg | 0.15 | 5.05 | 0 | 0 | 计价 | 按实计算
CYD2-257 | 材料 | 乙供 | C19070212 | 松锈剂 | 瓶 | 0.9048 | 22.423 | 0 | 0 | 计价 | 按实计算
CYD2-257 | 材料 | 乙供 | C19110101 | 氧气 | m³ | 0.48 | 4.77 | 0 | 0 | 计价 | 按实计算
CYD2-257 | 材料 | 乙供 | C19110201 | 乙炔气 | m³ | 0.156 | 11.05 | 0 | 0 | 计价 | 按实计算
CYD2-257 | 材料 | 乙供 | C22030502 | 机用钢锯条 24号 | 根 | 0.32 | 19.674 | 0 | 0 | 计价 | 按实计算
CYD2-257 | 材料 | 乙供 | C22040401 | 白布 | m² | 0.3694 | 4 | 0 | 0 | 计价 | 按实计算
CYD2-257 | 材料 | 乙供 | C22040603 | 尼龙绳 φ25 | kg | 0.03 | 13.742 | 0 | 0 | 计价 | 按实计算
CYD2-257 | 材料 | 乙供 | C99010102 | 其他材料费 | 元 | 0.5966 | 1 | 0 | 0 | 计价 | 按实计算
CYD2-257 | 机械 | 乙供 | J03-01-033 | 汽车式起重机 起重量 5t | 台班 | 0.0924 | 564.811 | 0 | 0 | 计价 | 按实计算
CYD2-257 | 机械 | 乙供 | J04-01-002 | 载重汽车 5t | 台班 | 0.1114 | 375.731 | 0 | 0 | 计价 | 按实计算
CYD2-257 | 机械 | 乙供 | J05-01-009 | 电动单筒慢速卷扬机 30kN | 台班 | 0.0854 | 183.043 | 0 | 0 | 计价 | 按实计算
CYD2-257 | 机械 | 乙供 | J10-01-019 | 半自动切割机 厚度 100mm | 台班 | 0.0996 | 95.31 | 0 | 0 | 计价 | 按实计算
CYD2-258 | 人工 | 乙供 | 9101106 | 普通工 | 工日 | 0.2624 | 75 | 0 | 0 | 计价 | 按实计算
CYD2-258 | 人工 | 乙供 | 9101109 | 安装技术工 | 工日 | 0.8984 | 114 | 0 | 0 | 计价 | 按实计算
CYD2-258 | 材料 | 乙供 | C14010100 | 镀锌铁丝 | kg | 0.0033 | 4.674 | 0 | 0 | 计价 | 按实计算
CYD2-258 | 材料 | 乙供 | C18060101 | 塑料带 20mm×40m | 卷 | 0.5299 | 2.42 | 0 | 0 | 计价 | 按实计算
CYD2-258 | 材料 | 乙供 | C18060103 | 塑料带相色带 20mm×2000mm | 卷 | 0.1449 | 2.203 | 0 | 0 | 计价 | 按实计算
CYD2-258 | 材料 | 乙供 | C19020101 | 机械油5~7号 | kg | 0.0175 | 6.141 | 0 | 0 | 计价 | 按实计算
CYD2-258 | 材料 | 乙供 | C19030201 | 乙醇 | kg | 0.0167 | 3.674 | 0 | 0 | 计价 | 按实计算
CYD2-258 | 材料 | 乙供 | C19030301 | 丙酮 95% | kg | 0.0875 | 5.05 | 0 | 0 | 计价 | 按实计算
CYD2-258 | 材料 | 乙供 | C19070212 | 松锈剂 | 瓶 | 0.3932 | 22.423 | 0 | 0 | 计价 | 按实计算
CYD2-258 | 材料 | 乙供 | C19110101 | 氧气 | m³ | 0.168 | 4.77 | 0 | 0 | 计价 | 按实计算
CYD2-258 | 材料 | 乙供 | C19110201 | 乙炔气 | m³ | 0.0546 | 11.05 | 0 | 0 | 计价 | 按实计算
CYD2-258 | 材料 | 乙供 | C22030502 | 机用钢锯条 24号 | 根 | 0.1333 | 19.674 | 0 | 0 | 计价 | 按实计算
CYD2-258 | 材料 | 乙供 | C22040401 | 白布 | m² | 0.1293 | 4 | 0 | 0 | 计价 | 按实计算
CYD2-258 | 材料 | 乙供 | C22040603 | 尼龙绳 φ25 | kg | 0.01 | 13.742 | 0 | 0 | 计价 | 按实计算
CYD2-258 | 材料 | 乙供 | C99010102 | 其他材料费 | 元 | 0.262 | 1 | 0 | 0 | 计价 | 按实计算
CYD2-258 | 机械 | 乙供 | J03-01-033 | 汽车式起重机 起重量 5t | 台班 | 0.0323 | 564.811 | 0 | 0 | 计价 | 按实计算
CYD2-258 | 机械 | 乙供 | J04-01-002 | 载重汽车 5t | 台班 | 0.039 | 375.731 | 0 | 0 | 计价 | 按实计算
CYD2-258 | 机械 | 乙供 | J05-01-009 | 电动单筒慢速卷扬机 30kN | 台班 | 0.0299 | 183.043 | 0 | 0 | 计价 | 按实计算
CYD2-258 | 机械 | 乙供 | J10-01-019 | 半自动切割机 厚度 100mm | 台班 | 0.0415 | 95.31 | 0 | 0 | 计价 | 按实计算
CYD2-259 | 人工 | 乙供 | 9101106 | 普通工 | 工日 | 0.2202 | 75 | 0 | 0 | 计价 | 按实计算
CYD2-259 | 人工 | 乙供 | 9101109 | 安装技术工 | 工日 | 0.6189 | 114 | 0 | 0 | 计价 | 按实计算
CYD2-259 | 材料 | 乙供 | C14010100 | 镀锌铁丝 | kg | 0.0033 | 4.674 | 0 | 0 | 计价 | 按实计算
CYD2-259 | 材料 | 乙供 | C18060101 | 塑料带 20mm×40m | 卷 | 0.4333 | 2.42 | 0 | 0 | 计价 | 按实计算
CYD2-259 | 材料 | 乙供 | C19030201 | 乙醇 | kg | 0.0167 | 3.674 | 0 | 0 | 计价 | 按实计算
CYD2-259 | 材料 | 乙供 | C19030301 | 丙酮 95% | kg | 0.058 | 5.05 | 0 | 0 | 计价 | 按实计算
CYD2-259 | 材料 | 乙供 | C19070212 | 松锈剂 | 瓶 | 0.3598 | 22.423 | 0 | 0 | 计价 | 按实计算
CYD2-259 | 材料 | 乙供 | C19110101 | 氧气 | m³ | 0.1856 | 4.77 | 0 | 0 | 计价 | 按实计算
CYD2-259 | 材料 | 乙供 | C19110201 | 乙炔气 | m³ | 0.0603 | 11.05 | 0 | 0 | 计价 | 按实计算
CYD2-259 | 材料 | 乙供 | C22030502 | 机用钢锯条 24号 | 根 | 0.1333 | 19.674 | 0 | 0 | 计价 | 按实计算
CYD2-259 | 材料 | 乙供 | C22040401 | 白布 | m² | 0.1428 | 4 | 0 | 0 | 计价 | 按实计算
CYD2-259 | 材料 | 乙供 | C22040603 | 尼龙绳 φ25 | kg | 0.01 | 13.742 | 0 | 0 | 计价 | 按实计算
CYD2-259 | 材料 | 乙供 | C99010102 | 其他材料费 | 元 | 0.2349 | 1 | 0 | 0 | 计价 | 按实计算
CYD2-259 | 机械 | 乙供 | J03-01-033 | 汽车式起重机 起重量 5t | 台班 | 0.0357 | 564.811 | 0 | 0 | 计价 | 按实计算
CYD2-259 | 机械 | 乙供 | J04-01-002 | 载重汽车 5t | 台班 | 0.043 | 375.731 | 0 | 0 | 计价 | 按实计算
CYD2-259 | 机械 | 乙供 | J05-01-009 | 电动单筒慢速卷扬机 30kN | 台班 | 0.033 | 183.043 | 0 | 0 | 计价 | 按实计算
CYD2-259 | 机械 | 乙供 | J10-01-019 | 半自动切割机 厚度 100mm | 台班 | 0.0415 | 95.31 | 0 | 0 | 计价 | 按实计算
CYD2-260 | 人工 | 乙供 | 9101106 | 普通工 | 工日 | 0.9953 | 75 | 0 | 0 | 计价 | 按实计算
CYD2-260 | 人工 | 乙供 | 9101109 | 安装技术工 | 工日 | 3.7462 | 114 | 0 | 0 | 计价 | 按实计算
CYD2-260 | 材料 | 乙供 | C18060101 | 塑料带 20mm×40m | 卷 | 1.449 | 2.42 | 0 | 0 | 计价 | 按实计算
CYD2-260 | 材料 | 乙供 | C18060103 | 塑料带相色带 20mm×2000mm | 卷 | 2.1735 | 2.203 | 0 | 0 | 计价 | 按实计算
CYD2-260 | 材料 | 乙供 | C19070212 | 松锈剂 | 瓶 | 0.76 | 22.423 | 0 | 0 | 计价 | 按实计算
CYD2-260 | 材料 | 乙供 | C19110101 | 氧气 | m³ | 0.42 | 4.77 | 0 | 0 | 计价 | 按实计算
CYD2-260 | 材料 | 乙供 | C19110201 | 乙炔气 | m³ | 0.42 | 11.05 | 0 | 0 | 计价 | 按实计算
CYD2-260 | 材料 | 乙供 | C22030502 | 机用钢锯条 24号 | 根 | 0.8 | 19.674 | 0 | 0 | 计价 | 按实计算
CYD2-260 | 材料 | 乙供 | C22040401 | 白布 | m² | 0.1478 | 4 | 0 | 0 | 计价 | 按实计算
CYD2-260 | 材料 | 乙供 | C99010102 | 其他材料费 | 元 | 0.6517 | 1 | 0 | 0 | 计价 | 按实计算
CYD2-260 | 机械 | 乙供 | J03-01-033 | 汽车式起重机 起重量 5t | 台班 | 0.231 | 564.811 | 0 | 0 | 计价 | 按实计算
CYD2-260 | 机械 | 乙供 | J04-01-002 | 载重汽车 5t | 台班 | 0.2844 | 375.731 | 0 | 0 | 计价 | 按实计算
CYD2-260 | 机械 | 乙供 | J10-01-019 | 半自动切割机 厚度 100mm | 台班 | 0.249 | 95.31 | 0 | 0 | 计价 | 按实计算
CYD2-261 | 人工 | 乙供 | 9101106 | 普通工 | 工日 | 1.2911 | 75 | 0 | 0 | 计价 | 按实计算
CYD2-261 | 人工 | 乙供 | 9101109 | 安装技术工 | 工日 | 5.6829 | 114 | 0 | 0 | 计价 | 按实计算
CYD2-261 | 材料 | 乙供 | C18060101 | 塑料带 20mm×40m | 卷 | 2.3184 | 2.42 | 0 | 0 | 计价 | 按实计算
CYD2-261 | 材料 | 乙供 | C18060103 | 塑料带相色带 20mm×2000mm | 卷 | 3.4776 | 2.203 | 0 | 0 | 计价 | 按实计算
CYD2-261 | 材料 | 乙供 | C19070212 | 松锈剂 | 瓶 | 1.177 | 22.423 | 0 | 0 | 计价 | 按实计算
CYD2-261 | 材料 | 乙供 | C19110101 | 氧气 | m³ | 0.54 | 4.77 | 0 | 0 | 计价 | 按实计算
CYD2-261 | 材料 | 乙供 | C19110201 | 乙炔气 | m³ | 0.54 | 11.05 | 0 | 0 | 计价 | 按实计算
CYD2-261 | 材料 | 乙供 | C22030502 | 机用钢锯条 24号 | 根 | 1.12 | 19.674 | 0 | 0 | 计价 | 按实计算
CYD2-261 | 材料 | 乙供 | C22040401 | 白布 | m² | 0.2216 | 4 | 0 | 0 | 计价 | 按实计算
CYD2-261 | 材料 | 乙供 | C99010102 | 其他材料费 | 元 | 0.9822 | 1 | 0 | 0 | 计价 | 按实计算
CYD2-261 | 机械 | 乙供 | J03-01-034 | 汽车式起重机 起重量 8t | 台班 | 0.2905 | 662.671 | 0 | 0 | 计价 | 按实计算
CYD2-261 | 机械 | 乙供 | J04-01-005 | 载重汽车 10t | 台班 | 0.35 | 482.561 | 0 | 0 | 计价 | 按实计算
CYD2-261 | 机械 | 乙供 | J10-01-019 | 半自动切割机 厚度 100mm | 台班 | 0.3486 | 95.31 | 0 | 0 | 计价 | 按实计算
CYD2-262 | 人工 | 乙供 | 9101106 | 普通工 | 工日 | 2.9575 | 75 | 0 | 0 | 计价 | 按实计算
CYD2-262 | 人工 | 乙供 | 9101109 | 安装技术工 | 工日 | 2.8162 | 114 | 0 | 0 | 计价 | 按实计算
CYD2-262 | 材料 | 乙供 | C19070212 | 松锈剂 | 瓶 | 0.39 | 22.423 | 0 | 0 | 计价 | 按实计算
CYD2-262 | 材料 | 乙供 | C19110101 | 氧气 | m³ | 1.8 | 4.77 | 0 | 0 | 计价 | 按实计算
CYD2-262 | 材料 | 乙供 | C19110201 | 乙炔气 | m³ | 1.8 | 11.05 | 0 | 0 | 计价 | 按实计算
CYD2-262 | 材料 | 乙供 | C22030502 | 机用钢锯条 24号 | 根 | 2.4 | 19.674 | 0 | 0 | 计价 | 按实计算
CYD2-262 | 材料 | 乙供 | C22040401 | 白布 | m² | 1.1081 | 4 | 0 | 0 | 计价 | 按实计算
CYD2-262 | 材料 | 乙供 | C99010102 | 其他材料费 | 元 | 0.8331 | 1 | 0 | 0 | 计价 | 按实计算
CYD2-262 | 机械 | 乙供 | J03-01-036 | 汽车式起重机 起重量 16t | 台班 | 0.35 | 881.166 | 0 | 0 | 计价 | 按实计算
CYD2-262 | 机械 | 乙供 | J04-01-005 | 载重汽车 10t | 台班 | 0.45 | 482.561 | 0 | 0 | 计价 | 按实计算
CYD2-262 | 机械 | 乙供 | J04-01-022 | 平板拖车组 20t | 台班 | 0.12 | 947.066 | 0 | 0 | 计价 | 按实计算
CYD2-262 | 机械 | 乙供 | J10-01-019 | 半自动切割机 厚度 100mm | 台班 | 0.747 | 95.31 | 0 | 0 | 计价 | 按实计算
CYD2-263 | 人工 | 乙供 | 9101106 | 普通工 | 工日 | 3.9431 | 75 | 0 | 0 | 计价 | 按实计算
CYD2-263 | 人工 | 乙供 | 9101109 | 安装技术工 | 工日 | 4.391 | 114 | 0 | 0 | 计价 | 按实计算
CYD2-263 | 材料 | 乙供 | C19070212 | 松锈剂 | 瓶 | 0.4056 | 22.423 | 0 | 0 | 计价 | 按实计算
CYD2-263 | 材料 | 乙供 | C19110101 | 氧气 | m³ | 2.16 | 4.77 | 0 | 0 | 计价 | 按实计算
CYD2-263 | 材料 | 乙供 | C19110201 | 乙炔气 | m³ | 2.16 | 11.05 | 0 | 0 | 计价 | 按实计算
CYD2-263 | 材料 | 乙供 | C22030502 | 机用钢锯条 24号 | 根 | 3.2 | 19.674 | 0 | 0 | 计价 | 按实计算
CYD2-263 | 材料 | 乙供 | C22040401 | 白布 | m² | 1.1525 | 4 | 0 | 0 | 计价 | 按实计算
CYD2-263 | 材料 | 乙供 | C99010102 | 其他材料费 | 元 | 0.9575 | 1 | 0 | 0 | 计价 | 按实计算
CYD2-263 | 机械 | 乙供 | J03-01-036 | 汽车式起重机 起重量 16t | 台班 | 0.4 | 881.166 | 0 | 0 | 计价 | 按实计算
CYD2-263 | 机械 | 乙供 | J04-01-007 | 载重汽车 15t | 台班 | 0.55 | 683.418 | 0 | 0 | 计价 | 按实计算
CYD2-263 | 机械 | 乙供 | J04-01-022 | 平板拖车组 20t | 台班 | 0.14 | 947.066 | 0 | 0 | 计价 | 按实计算
CYD2-263 | 机械 | 乙供 | J10-01-019 | 半自动切割机 厚度 100mm | 台班 | 0.996 | 95.31 | 0 | 0 | 计价 | 按实计算
CYD2-264 | 人工 | 乙供 | 9101106 | 普通工 | 工日 | 9.4186 | 75 | 0 | 0 | 计价 | 按实计算
CYD2-264 | 人工 | 乙供 | 9101109 | 安装技术工 | 工日 | 9.7906 | 114 | 0 | 0 | 计价 | 按实计算
CYD2-264 | 材料 | 乙供 | C19070212 | 松锈剂 | 瓶 | 1.1641 | 22.423 | 0 | 0 | 计价 | 按实计算
CYD2-264 | 材料 | 乙供 | C19110101 | 氧气 | m³ | 8.5992 | 4.77 | 0 | 0 | 计价 | 按实计算
CYD2-264 | 材料 | 乙供 | C19110201 | 乙炔气 | m³ | 6.9048 | 11.05 | 0 | 0 | 计价 | 按实计算
CYD2-264 | 材料 | 乙供 | C22030501 | 钢锯条 各种规格 | 根 | 2.4 | 1.528 | 0 | 0 | 计价 | 按实计算
CYD2-264 | 材料 | 乙供 | C22030502 | 机用钢锯条 24号 | 根 | 1.6 | 19.674 | 0 | 0 | 计价 | 按实计算
CYD2-264 | 材料 | 乙供 | C22040401 | 白布 | m² | 3.3075 | 4 | 0 | 0 | 计价 | 按实计算
CYD2-264 | 材料 | 乙供 | C99010102 | 其他材料费 | 元 | 2.7481 | 1 | 0 | 0 | 计价 | 按实计算
CYD2-264 | 机械 | 乙供 | J03-01-033 | 汽车式起重机 起重量 5t | 台班 | 0.0198 | 564.811 | 0 | 0 | 计价 | 按实计算
CYD2-264 | 机械 | 乙供 | J03-01-036 | 汽车式起重机 起重量 16t | 台班 | 0.756 | 881.166 | 0 | 0 | 计价 | 按实计算
CYD2-264 | 机械 | 乙供 | J04-01-002 | 载重汽车 5t | 台班 | 0.0237 | 375.731 | 0 | 0 | 计价 | 按实计算
CYD2-264 | 机械 | 乙供 | J04-01-007 | 载重汽车 15t | 台班 | 1.0395 | 683.418 | 0 | 0 | 计价 | 按实计算
CYD2-264 | 机械 | 乙供 | J04-01-022 | 平板拖车组 20t | 台班 | 0.2646 | 947.066 | 0 | 0 | 计价 | 按实计算
CYD2-264 | 机械 | 乙供 | J10-01-019 | 半自动切割机 厚度 100mm | 台班 | 0.498 | 95.31 | 0 | 0 | 计价 | 按实计算
CYD2-265 | 人工 | 乙供 | 9101106 | 普通工 | 工日 | 0.8814 | 75 | 0 | 0 | 计价 | 按实计算
CYD2-265 | 人工 | 乙供 | 9101109 | 安装技术工 | 工日 | 3.0924 | 114 | 0 | 0 | 计价 | 按实计算
CYD2-265 | 材料 | 乙供 | C18060101 | 塑料带 20mm×40m | 卷 | 0.4 | 2.42 | 0 | 0 | 计价 | 按实计算
CYD2-265 | 材料 | 乙供 | C18060103 | 塑料带相色带 20mm×2000mm | 卷 | 0.2 | 2.203 | 0 | 0 | 计价 | 按实计算
CYD2-265 | 材料 | 乙供 | C19030201 | 乙醇 | kg | 0.3 | 3.674 | 0 | 0 | 计价 | 按实计算
CYD2-265 | 材料 | 乙供 | C19070212 | 松锈剂 | 瓶 | 0.234 | 22.423 | 0 | 0 | 计价 | 按实计算
CYD2-265 | 材料 | 乙供 | C19110101 | 氧气 | m³ | 0.18 | 4.77 | 0 | 0 | 计价 | 按实计算
CYD2-265 | 材料 | 乙供 | C19110201 | 乙炔气 | m³ | 0.06 | 11.05 | 0 | 0 | 计价 | 按实计算
CYD2-265 | 材料 | 乙供 | C22030502 | 机用钢锯条 24号 | 根 | 0.4 | 19.674 | 0 | 0 | 计价 | 按实计算
CYD2-265 | 材料 | 乙供 | C22030901 | 砂轮切割片 φ400 | 片 | 0.2 | 8.805 | 0 | 0 | 计价 | 按实计算
CYD2-265 | 材料 | 乙供 | C22040401 | 白布 | m² | 0.0739 | 4 | 0 | 0 | 计价 | 按实计算
CYD2-265 | 材料 | 乙供 | C99010102 | 其他材料费 | 元 | 0.1331 | 1 | 0 | 0 | 计价 | 按实计算
CYD2-265 | 机械 | 乙供 | J04-01-002 | 载重汽车 5t | 台班 | 0.079 | 375.731 | 0 | 0 | 计价 | 按实计算
CYD2-265 | 机械 | 乙供 | J10-01-019 | 半自动切割机 厚度 100mm | 台班 | 0.1245 | 95.31 | 0 | 0 | 计价 | 按实计算
CYD2-266 | 人工 | 乙供 | 9101106 | 普通工 | 工日 | 0.3771 | 75 | 0 | 0 | 计价 | 按实计算
CYD2-266 | 人工 | 乙供 | 9101109 | 安装技术工 | 工日 | 0.6835 | 114 | 0 | 0 | 计价 | 按实计算
CYD2-266 | 材料 | 乙供 | C14010100 | 镀锌铁丝 | kg | 0.0462 | 4.674 | 0 | 0 | 计价 | 按实计算
CYD2-266 | 材料 | 乙供 | C18060101 | 塑料带 20mm×40m | 卷 | 0.2 | 2.42 | 0 | 0 | 计价 | 按实计算
CYD2-266 | 材料 | 乙供 | C19070212 | 松锈剂 | 瓶 | 0.3605 | 22.423 | 0 | 0 | 计价 | 按实计算
CYD2-266 | 材料 | 乙供 | C19110101 | 氧气 | m³ | 0.219 | 4.77 | 0 | 0 | 计价 | 按实计算
CYD2-266 | 材料 | 乙供 | C19110201 | 乙炔气 | m³ | 0.0764 | 11.05 | 0 | 0 | 计价 | 按实计算
CYD2-266 | 材料 | 乙供 | C22010101 | 钢管脚手架 包括扣件 | kg | 0.924 | 4.706 | 0 | 0 | 计价 | 按实计算
CYD2-266 | 材料 | 乙供 | C22010141 | 木脚手板 50×250×4000 | 块 | 0.0092 | 77.038 | 0 | 0 | 计价 | 按实计算
CYD2-266 | 材料 | 乙供 | C22030502 | 机用钢锯条 24号 | 根 | 0.48 | 19.674 | 0 | 0 | 计价 | 按实计算
CYD2-266 | 材料 | 乙供 | C22040401 | 白布 | m² | 0.2483 | 4 | 0 | 0 | 计价 | 按实计算
CYD2-266 | 材料 | 乙供 | C99010102 | 其他材料费 | 元 | 0.0796 | 1 | 0 | 0 | 计价 | 按实计算
CYD2-266 | 机械 | 乙供 | J03-01-033 | 汽车式起重机 起重量 5t | 台班 | 0.0965 | 564.811 | 0 | 0 | 计价 | 按实计算
CYD2-266 | 机械 | 乙供 | J04-01-002 | 载重汽车 5t | 台班 | 0.0395 | 375.731 | 0 | 0 | 计价 | 按实计算
CYD2-266 | 机械 | 乙供 | J10-01-019 | 半自动切割机 厚度 100mm | 台班 | 0.1494 | 95.31 | 0 | 0 | 计价 | 按实计算
CYD2-266 | 机械 | 乙供 | J13-01-055 | 高空作业车 20m以内 | 台班 | 0.0358 | 1005.172 | 0 | 0 | 计价 | 按实计算
CYD2-267 | 人工 | 乙供 | 9101106 | 普通工 | 工日 | 0.5646 | 75 | 0 | 0 | 计价 | 按实计算
CYD2-267 | 人工 | 乙供 | 9101109 | 安装技术工 | 工日 | 1.1326 | 114 | 0 | 0 | 计价 | 按实计算
CYD2-267 | 材料 | 乙供 | C14010100 | 镀锌铁丝 | kg | 0.8712 | 4.674 | 0 | 0 | 计价 | 按实计算
CYD2-267 | 材料 | 乙供 | C18060101 | 塑料带 20mm×40m | 卷 | 0.2 | 2.42 | 0 | 0 | 计价 | 按实计算
CYD2-267 | 材料 | 乙供 | C19070212 | 松锈剂 | 瓶 | 0.49 | 22.423 | 0 | 0 | 计价 | 按实计算
CYD2-267 | 材料 | 乙供 | C19110101 | 氧气 | m³ | 0.303 | 4.77 | 0 | 0 | 计价 | 按实计算
CYD2-267 | 材料 | 乙供 | C19110201 | 乙炔气 | m³ | 0.0956 | 11.05 | 0 | 0 | 计价 | 按实计算
CYD2-267 | 材料 | 乙供 | C22010101 | 钢管脚手架 包括扣件 | kg | 0.924 | 4.706 | 0 | 0 | 计价 | 按实计算
CYD2-267 | 材料 | 乙供 | C22010141 | 木脚手板 50×250×4000 | 块 | 0.0092 | 77.038 | 0 | 0 | 计价 | 按实计算
CYD2-267 | 材料 | 乙供 | C22030502 | 机用钢锯条 24号 | 根 | 0.48 | 19.674 | 0 | 0 | 计价 | 按实计算
CYD2-267 | 材料 | 乙供 | C22040401 | 白布 | m² | 0.5186 | 4 | 0 | 0 | 计价 | 按实计算
CYD2-267 | 材料 | 乙供 | C99010102 | 其他材料费 | 元 | 0.0796 | 1 | 0 | 0 | 计价 | 按实计算
CYD2-267 | 机械 | 乙供 | J03-01-033 | 汽车式起重机 起重量 5t | 台班 | 0.1249 | 564.811 | 0 | 0 | 计价 | 按实计算
CYD2-267 | 机械 | 乙供 | J04-01-002 | 载重汽车 5t | 台班 | 0.0735 | 375.731 | 0 | 0 | 计价 | 按实计算
CYD2-267 | 机械 | 乙供 | J10-01-019 | 半自动切割机 厚度 100mm | 台班 | 0.1494 | 95.31 | 0 | 0 | 计价 | 按实计算
CYD2-267 | 机械 | 乙供 | J13-01-055 | 高空作业车 20m以内 | 台班 | 0.0358 | 1005.172 | 0 | 0 | 计价 | 按实计算
CYD2-268 | 人工 | 乙供 | 9101106 | 普通工 | 工日 | 0.9371 | 75 | 0 | 0 | 计价 | 按实计算
CYD2-268 | 人工 | 乙供 | 9101109 | 安装技术工 | 工日 | 2.9321 | 114 | 0 | 0 | 计价 | 按实计算
CYD2-268 | 材料 | 乙供 | C14010100 | 镀锌铁丝 | kg | 0.0462 | 4.674 | 0 | 0 | 计价 | 按实计算
CYD2-268 | 材料 | 乙供 | C18060101 | 塑料带 20mm×40m | 卷 | 0.2 | 2.42 | 0 | 0 | 计价 | 按实计算
CYD2-268 | 材料 | 乙供 | C19030201 | 乙醇 | kg | 0.3 | 3.674 | 0 | 0 | 计价 | 按实计算
CYD2-268 | 材料 | 乙供 | C19070212 | 松锈剂 | 瓶 | 0.192 | 22.423 | 0 | 0 | 计价 | 按实计算
CYD2-268 | 材料 | 乙供 | C19110101 | 氧气 | m³ | 0.18 | 4.77 | 0 | 0 | 计价 | 按实计算
CYD2-268 | 材料 | 乙供 | C19110201 | 乙炔气 | m³ | 0.06 | 11.05 | 0 | 0 | 计价 | 按实计算
CYD2-268 | 材料 | 乙供 | C22010101 | 钢管脚手架 包括扣件 | kg | 0.924 | 4.706 | 0 | 0 | 计价 | 按实计算
CYD2-268 | 材料 | 乙供 | C22010141 | 木脚手板 50×250×4000 | 块 | 0.0092 | 77.038 | 0 | 0 | 计价 | 按实计算
CYD2-268 | 材料 | 乙供 | C22030502 | 机用钢锯条 24号 | 根 | 0.48 | 19.674 | 0 | 0 | 计价 | 按实计算
CYD2-268 | 材料 | 乙供 | C22030901 | 砂轮切割片 φ400 | 片 | 0.2 | 8.805 | 0 | 0 | 计价 | 按实计算
CYD2-268 | 材料 | 乙供 | C22040401 | 白布 | m² | 0.1012 | 4 | 0 | 0 | 计价 | 按实计算
CYD2-268 | 材料 | 乙供 | C99010102 | 其他材料费 | 元 | 0.0796 | 1 | 0 | 0 | 计价 | 按实计算
CYD2-268 | 机械 | 乙供 | J04-01-002 | 载重汽车 5t | 台班 | 0.079 | 375.731 | 0 | 0 | 计价 | 按实计算
CYD2-268 | 机械 | 乙供 | J10-01-019 | 半自动切割机 厚度 100mm | 台班 | 0.1494 | 95.31 | 0 | 0 | 计价 | 按实计算
CYD2-268 | 机械 | 乙供 | J13-01-055 | 高空作业车 20m以内 | 台班 | 0.0358 | 1005.172 | 0 | 0 | 计价 | 按实计算
CYD2-269 | 人工 | 乙供 | 9101106 | 普通工 | 工日 | 0.9999 | 75 | 0 | 0 | 计价 | 按实计算
CYD2-269 | 人工 | 乙供 | 9101109 | 安装技术工 | 工日 | 3.5681 | 114 | 0 | 0 | 计价 | 按实计算
CYD2-269 | 材料 | 乙供 | C14010100 | 镀锌铁丝 | kg | 0.0462 | 4.674 | 0 | 0 | 计价 | 按实计算
CYD2-269 | 材料 | 乙供 | C18060101 | 塑料带 20mm×40m | 卷 | 0.2 | 2.42 | 0 | 0 | 计价 | 按实计算
CYD2-269 | 材料 | 乙供 | C19030201 | 乙醇 | kg | 0.32 | 3.674 | 0 | 0 | 计价 | 按实计算
CYD2-269 | 材料 | 乙供 | C19070212 | 松锈剂 | 瓶 | 0.192 | 22.423 | 0 | 0 | 计价 | 按实计算
CYD2-269 | 材料 | 乙供 | C19110101 | 氧气 | m³ | 0.54 | 4.77 | 0 | 0 | 计价 | 按实计算
CYD2-269 | 材料 | 乙供 | C19110201 | 乙炔气 | m³ | 0.18 | 11.05 | 0 | 0 | 计价 | 按实计算
CYD2-269 | 材料 | 乙供 | C22010101 | 钢管脚手架 包括扣件 | kg | 0.924 | 4.706 | 0 | 0 | 计价 | 按实计算
CYD2-269 | 材料 | 乙供 | C22010141 | 木脚手板 50×250×4000 | 块 | 0.0092 | 77.038 | 0 | 0 | 计价 | 按实计算
CYD2-269 | 材料 | 乙供 | C22030502 | 机用钢锯条 24号 | 根 | 0.48 | 19.674 | 0 | 0 | 计价 | 按实计算
CYD2-269 | 材料 | 乙供 | C22030901 | 砂轮切割片 φ400 | 片 | 0.25 | 8.805 | 0 | 0 | 计价 | 按实计算
CYD2-269 | 材料 | 乙供 | C22040401 | 白布 | m² | 0.1751 | 4 | 0 | 0 | 计价 | 按实计算
CYD2-269 | 材料 | 乙供 | C99010102 | 其他材料费 | 元 | 0.0796 | 1 | 0 | 0 | 计价 | 按实计算
CYD2-269 | 机械 | 乙供 | J03-01-034 | 汽车式起重机 起重量 8t | 台班 | 0.1656 | 662.671 | 0 | 0 | 计价 | 按实计算
CYD2-269 | 机械 | 乙供 | J04-01-002 | 载重汽车 5t | 台班 | 0.1528 | 375.731 | 0 | 0 | 计价 | 按实计算
CYD2-269 | 机械 | 乙供 | J10-01-019 | 半自动切割机 厚度 100mm | 台班 | 0.1494 | 95.31 | 0 | 0 | 计价 | 按实计算
CYD2-269 | 机械 | 乙供 | J13-01-055 | 高空作业车 20m以内 | 台班 | 0.0358 | 1005.172 | 0 | 0 | 计价 | 按实计算
CYD3-1 | 人工 | 乙供 | 9101106 | 普通工 | 工日 | 0.0493 | 75 | 0 | 0 | 计价 | 按实计算
CYD3-1 | 人工 | 乙供 | 9101109 | 安装技术工 | 工日 | 0.123 | 114 | 0 | 0 | 计价 | 按实计算
CYD3-1 | 材料 | 乙供 | C19070212 | 松锈剂 | 瓶 | 0.0586 | 22.423 | 0 | 0 | 计价 | 按实计算
CYD3-1 | 材料 | 乙供 | C22030502 | 机用钢锯条 24号 | 根 | 0.04 | 19.674 | 0 | 0 | 计价 | 按实计算
CYD3-1 | 机械 | 乙供 | J10-01-019 | 半自动切割机 厚度 100mm | 台班 | 0.0125 | 95.31 | 0 | 0 | 计价 | 按实计算
CYD3-2 | 人工 | 乙供 | 9101106 | 普通工 | 工日 | 0.0653 | 75 | 0 | 0 | 计价 | 按实计算
CYD3-2 | 人工 | 乙供 | 9101109 | 安装技术工 | 工日 | 0.1496 | 114 | 0 | 0 | 计价 | 按实计算
CYD3-2 | 材料 | 乙供 | C19070212 | 松锈剂 | 瓶 | 0.0586 | 22.423 | 0 | 0 | 计价 | 按实计算
CYD3-2 | 材料 | 乙供 | C22030502 | 机用钢锯条 24号 | 根 | 0.064 | 19.674 | 0 | 0 | 计价 | 按实计算
CYD3-2 | 机械 | 乙供 | J10-01-019 | 半自动切割机 厚度 100mm | 台班 | 0.0199 | 95.31 | 0 | 0 | 计价 | 按实计算
CYD3-3 | 人工 | 乙供 | 9101106 | 普通工 | 工日 | 0.057 | 75 | 0 | 0 | 计价 | 按实计算
CYD3-3 | 人工 | 乙供 | 9101109 | 安装技术工 | 工日 | 0.0379 | 114 | 0 | 0 | 计价 | 按实计算
CYD3-3 | 材料 | 乙供 | C19070212 | 松锈剂 | 瓶 | 0.0603 | 22.423 | 0 | 0 | 计价 | 按实计算
CYD3-3 | 材料 | 乙供 | C22010101 | 钢管脚手架 包括扣件 | kg | 0.595 | 4.706 | 0 | 0 | 计价 | 按实计算
CYD3-3 | 材料 | 乙供 | C22010141 | 木脚手板 50×250×4000 | 块 | 0.006 | 77.038 | 0 | 0 | 计价 | 按实计算
CYD3-3 | 材料 | 乙供 | C22030502 | 机用钢锯条 24号 | 根 | 0.08 | 19.674 | 0 | 0 | 计价 | 按实计算
CYD3-3 | 材料 | 乙供 | C22040401 | 白布 | m² | 0.0879 | 4 | 0 | 0 | 计价 | 按实计算
CYD3-3 | 机械 | 乙供 | J03-01-034 | 汽车式起重机 起重量 8t | 台班 | 0.0471 | 662.671 | 0 | 0 | 计价 | 按实计算
CYD3-3 | 机械 | 乙供 | J10-01-019 | 半自动切割机 厚度 100mm | 台班 | 0.0249 | 95.31 | 0 | 0 | 计价 | 按实计算
CYD3-4 | 人工 | 乙供 | 9101106 | 普通工 | 工日 | 0.084 | 75 | 0 | 0 | 计价 | 按实计算
CYD3-4 | 人工 | 乙供 | 9101109 | 安装技术工 | 工日 | 0.0563 | 114 | 0 | 0 | 计价 | 按实计算
CYD3-4 | 材料 | 乙供 | C19070212 | 松锈剂 | 瓶 | 0.0862 | 22.423 | 0 | 0 | 计价 | 按实计算
CYD3-4 | 材料 | 乙供 | C22010101 | 钢管脚手架 包括扣件 | kg | 0.85 | 4.706 | 0 | 0 | 计价 | 按实计算
CYD3-4 | 材料 | 乙供 | C22010141 | 木脚手板 50×250×4000 | 块 | 0.0085 | 77.038 | 0 | 0 | 计价 | 按实计算
CYD3-4 | 材料 | 乙供 | C22030502 | 机用钢锯条 24号 | 根 | 0.12 | 19.674 | 0 | 0 | 计价 | 按实计算
CYD3-4 | 材料 | 乙供 | C22040401 | 白布 | m² | 0.1256 | 4 | 0 | 0 | 计价 | 按实计算
CYD3-4 | 机械 | 乙供 | J03-01-034 | 汽车式起重机 起重量 8t | 台班 | 0.0673 | 662.671 | 0 | 0 | 计价 | 按实计算
CYD3-4 | 机械 | 乙供 | J10-01-019 | 半自动切割机 厚度 100mm | 台班 | 0.0374 | 95.31 | 0 | 0 | 计价 | 按实计算
CYD3-5 | 人工 | 乙供 | 9101106 | 普通工 | 工日 | 0.1621 | 75 | 0 | 0 | 计价 | 按实计算
CYD3-5 | 人工 | 乙供 | 9101109 | 安装技术工 | 工日 | 0.3697 | 114 | 0 | 0 | 计价 | 按实计算
CYD3-5 | 材料 | 乙供 | C19070212 | 松锈剂 | 瓶 | 0.0819 | 22.423 | 0 | 0 | 计价 | 按实计算
CYD3-5 | 材料 | 乙供 | C22010101 | 钢管脚手架 包括扣件 | kg | 2.1 | 4.706 | 0 | 0 | 计价 | 按实计算
CYD3-5 | 材料 | 乙供 | C22010141 | 木脚手板 50×250×4000 | 块 | 0.021 | 77.038 | 0 | 0 | 计价 | 按实计算
CYD3-5 | 材料 | 乙供 | C22030502 | 机用钢锯条 24号 | 根 | 0.16 | 19.674 | 0 | 0 | 计价 | 按实计算
CYD3-5 | 材料 | 乙供 | C22040401 | 白布 | m² | 0.2069 | 4 | 0 | 0 | 计价 | 按实计算
CYD3-5 | 机械 | 乙供 | J03-01-034 | 汽车式起重机 起重量 8t | 台班 | 0.0955 | 662.671 | 0 | 0 | 计价 | 按实计算
CYD3-5 | 机械 | 乙供 | J10-01-019 | 半自动切割机 厚度 100mm | 台班 | 0.0498 | 95.31 | 0 | 0 | 计价 | 按实计算
CYD3-6 | 人工 | 乙供 | 9101106 | 普通工 | 工日 | 0.2202 | 75 | 0 | 0 | 计价 | 按实计算
CYD3-6 | 人工 | 乙供 | 9101109 | 安装技术工 | 工日 | 0.5107 | 114 | 0 | 0 | 计价 | 按实计算
CYD3-6 | 材料 | 乙供 | C19070212 | 松锈剂 | 瓶 | 0.0983 | 22.423 | 0 | 0 | 计价 | 按实计算
CYD3-6 | 材料 | 乙供 | C22010101 | 钢管脚手架 包括扣件 | kg | 2.8 | 4.706 | 0 | 0 | 计价 | 按实计算
CYD3-6 | 材料 | 乙供 | C22010141 | 木脚手板 50×250×4000 | 块 | 0.028 | 77.038 | 0 | 0 | 计价 | 按实计算
CYD3-6 | 材料 | 乙供 | C22030502 | 机用钢锯条 24号 | 根 | 0.2 | 19.674 | 0 | 0 | 计价 | 按实计算
CYD3-6 | 材料 | 乙供 | C22040401 | 白布 | m² | 0.3516 | 4 | 0 | 0 | 计价 | 按实计算
CYD3-6 | 机械 | 乙供 | J03-01-038 | 汽车式起重机 起重量 25t | 台班 | 0.098 | 1125.35 | 0 | 0 | 计价 | 按实计算
CYD3-6 | 机械 | 乙供 | J10-01-019 | 半自动切割机 厚度 100mm | 台班 | 0.0623 | 95.31 | 0 | 0 | 计价 | 按实计算
CYD3-7 | 人工 | 乙供 | 9101106 | 普通工 | 工日 | 0.2862 | 75 | 0 | 0 | 计价 | 按实计算
CYD3-7 | 人工 | 乙供 | 9101109 | 安装技术工 | 工日 | 0.6784 | 114 | 0 | 0 | 计价 | 按实计算
CYD3-7 | 材料 | 乙供 | C19070212 | 松锈剂 | 瓶 | 0.1054 | 22.423 | 0 | 0 | 计价 | 按实计算
CYD3-7 | 材料 | 乙供 | C22010101 | 钢管脚手架 包括扣件 | kg | 3.64 | 4.706 | 0 | 0 | 计价 | 按实计算
CYD3-7 | 材料 | 乙供 | C22010141 | 木脚手板 50×250×4000 | 块 | 0.0364 | 77.038 | 0 | 0 | 计价 | 按实计算
CYD3-7 | 材料 | 乙供 | C22030502 | 机用钢锯条 24号 | 根 | 0.28 | 19.674 | 0 | 0 | 计价 | 按实计算
CYD3-7 | 材料 | 乙供 | C22040401 | 白布 | m² | 0.424 | 4 | 0 | 0 | 计价 | 按实计算
CYD3-7 | 机械 | 乙供 | J03-01-038 | 汽车式起重机 起重量 25t | 台班 | 0.126 | 1125.35 | 0 | 0 | 计价 | 按实计算
CYD3-7 | 机械 | 乙供 | J10-01-019 | 半自动切割机 厚度 100mm | 台班 | 0.0872 | 95.31 | 0 | 0 | 计价 | 按实计算
CYD3-8 | 人工 | 乙供 | 9101106 | 普通工 | 工日 | 0.1496 | 75 | 0 | 0 | 计价 | 按实计算
CYD3-8 | 人工 | 乙供 | 9101109 | 安装技术工 | 工日 | 0.404 | 114 | 0 | 0 | 计价 | 按实计算
CYD3-8 | 材料 | 乙供 | C08020202 | 板材红白松 二等 | m³ | 0.0015 | 1824.407 | 0 | 0 | 计价 | 按实计算
CYD3-8 | 材料 | 乙供 | C19070212 | 松锈剂 | 瓶 | 0.1703 | 22.423 | 0 | 0 | 计价 | 按实计算
CYD3-8 | 材料 | 乙供 | C19110101 | 氧气 | m³ | 0.08 | 4.77 | 0 | 0 | 计价 | 按实计算
CYD3-8 | 材料 | 乙供 | C19110201 | 乙炔气 | m³ | 0.027 | 11.05 | 0 | 0 | 计价 | 按实计算
CYD3-8 | 材料 | 乙供 | C22030501 | 钢锯条 各种规格 | 根 | 0.1167 | 1.528 | 0 | 0 | 计价 | 按实计算
CYD3-8 | 机械 | 乙供 | J03-01-033 | 汽车式起重机 起重量 5t | 台班 | 0.0205 | 564.811 | 0 | 0 | 计价 | 按实计算
CYD3-8 | 机械 | 乙供 | J04-01-002 | 载重汽车 5t | 台班 | 0.0013 | 375.731 | 0 | 0 | 计价 | 按实计算
CYD3-9 | 人工 | 乙供 | 9101106 | 普通工 | 工日 | 0.4269 | 75 | 0 | 0 | 计价 | 按实计算
CYD3-9 | 人工 | 乙供 | 9101109 | 安装技术工 | 工日 | 0.2561 | 114 | 0 | 0 | 计价 | 按实计算
CYD3-9 | 材料 | 乙供 | C08020202 | 板材红白松 二等 | m³ | 0.003 | 1824.407 | 0 | 0 | 计价 | 按实计算
CYD3-9 | 材料 | 乙供 | C14010100 | 镀锌铁丝 | kg | 0.0467 | 4.674 | 0 | 0 | 计价 | 按实计算
CYD3-9 | 材料 | 乙供 | C19070212 | 松锈剂 | 瓶 | 0.1417 | 22.423 | 0 | 0 | 计价 | 按实计算
CYD3-9 | 材料 | 乙供 | C19110101 | 氧气 | m³ | 0.048 | 4.77 | 0 | 0 | 计价 | 按实计算
CYD3-9 | 材料 | 乙供 | C19110201 | 乙炔气 | m³ | 0.0162 | 11.05 | 0 | 0 | 计价 | 按实计算
CYD3-9 | 材料 | 乙供 | C22010101 | 钢管脚手架 包括扣件 | kg | 0.9333 | 4.706 | 0 | 0 | 计价 | 按实计算
CYD3-9 | 材料 | 乙供 | C22010141 | 木脚手板 50×250×4000 | 块 | 0.0093 | 77.038 | 0 | 0 | 计价 | 按实计算
CYD3-9 | 材料 | 乙供 | C22030501 | 钢锯条 各种规格 | 根 | 0.19 | 1.528 | 0 | 0 | 计价 | 按实计算
CYD3-9 | 材料 | 乙供 | C22040401 | 白布 | m² | 0.0276 | 4 | 0 | 0 | 计价 | 按实计算
CYD3-9 | 机械 | 乙供 | J03-01-033 | 汽车式起重机 起重量 5t | 台班 | 0.0462 | 564.811 | 0 | 0 | 计价 | 按实计算
CYD3-9 | 机械 | 乙供 | J04-01-002 | 载重汽车 5t | 台班 | 0.0008 | 375.731 | 0 | 0 | 计价 | 按实计算
CYD3-9 | 机械 | 乙供 | J13-01-055 | 高空作业车 20m以内 | 台班 | 0.0362 | 1005.172 | 0 | 0 | 计价 | 按实计算
CYD3-10 | 人工 | 乙供 | 9101106 | 普通工 | 工日 | 0.5069 | 75 | 0 | 0 | 计价 | 按实计算
CYD3-10 | 人工 | 乙供 | 9101109 | 安装技术工 | 工日 | 1.4478 | 114 | 0 | 0 | 计价 | 按实计算
CYD3-10 | 材料 | 乙供 | C08020202 | 板材红白松 二等 | m³ | 0.0018 | 1824.407 | 0 | 0 | 计价 | 按实计算
CYD3-10 | 材料 | 乙供 | C14010100 | 镀锌铁丝 | kg | 0.07 | 4.674 | 0 | 0 | 计价 | 按实计算
CYD3-10 | 材料 | 乙供 | C19070212 | 松锈剂 | 瓶 | 0.1261 | 22.423 | 0 | 0 | 计价 | 按实计算
CYD3-10 | 材料 | 乙供 | C19110101 | 氧气 | m³ | 0.24 | 4.77 | 0 | 0 | 计价 | 按实计算
CYD3-10 | 材料 | 乙供 | C19110201 | 乙炔气 | m³ | 0.081 | 11.05 | 0 | 0 | 计价 | 按实计算
CYD3-10 | 材料 | 乙供 | C22010101 | 钢管脚手架 包括扣件 | kg | 21.2253 | 4.706 | 0 | 0 | 计价 | 按实计算
CYD3-10 | 材料 | 乙供 | C22010141 | 木脚手板 50×250×4000 | 块 | 0.2122 | 77.038 | 0 | 0 | 计价 | 按实计算
CYD3-10 | 材料 | 乙供 | C22030501 | 钢锯条 各种规格 | 根 | 0.326 | 1.528 | 0 | 0 | 计价 | 按实计算
CYD3-10 | 材料 | 乙供 | C22040401 | 白布 | m² | 0.0551 | 4 | 0 | 0 | 计价 | 按实计算
CYD3-10 | 机械 | 乙供 | J03-01-033 | 汽车式起重机 起重量 5t | 台班 | 0.0296 | 564.811 | 0 | 0 | 计价 | 按实计算
CYD3-10 | 机械 | 乙供 | J03-01-036 | 汽车式起重机 起重量 16t | 台班 | 0.1568 | 881.166 | 0 | 0 | 计价 | 按实计算
CYD3-10 | 机械 | 乙供 | J04-01-002 | 载重汽车 5t | 台班 | 0.0394 | 375.731 | 0 | 0 | 计价 | 按实计算
CYD3-10 | 机械 | 乙供 | J05-01-009 | 电动单筒慢速卷扬机 30kN | 台班 | 0.0359 | 183.043 | 0 | 0 | 计价 | 按实计算
CYD3-10 | 机械 | 乙供 | J13-01-055 | 高空作业车 20m以内 | 台班 | 0.0425 | 1005.172 | 0 | 0 | 计价 | 按实计算
CYD3-11 | 人工 | 乙供 | 9101106 | 普通工 | 工日 | 0.3733 | 75 | 0 | 0 | 计价 | 按实计算
CYD3-11 | 人工 | 乙供 | 9101109 | 安装技术工 | 工日 | 1.0242 | 114 | 0 | 0 | 计价 | 按实计算
CYD3-11 | 材料 | 乙供 | C08020202 | 板材红白松 二等 | m³ | 0.0036 | 1824.407 | 0 | 0 | 计价 | 按实计算
CYD3-11 | 材料 | 乙供 | C14010100 | 镀锌铁丝 | kg | 0.07 | 4.674 | 0 | 0 | 计价 | 按实计算
CYD3-11 | 材料 | 乙供 | C19070212 | 松锈剂 | 瓶 | 0.1261 | 22.423 | 0 | 0 | 计价 | 按实计算
CYD3-11 | 材料 | 乙供 | C19110101 | 氧气 | m³ | 0.24 | 4.77 | 0 | 0 | 计价 | 按实计算
CYD3-11 | 材料 | 乙供 | C19110201 | 乙炔气 | m³ | 0.081 | 11.05 | 0 | 0 | 计价 | 按实计算
CYD3-11 | 材料 | 乙供 | C22010101 | 钢管脚手架 包括扣件 | kg | 14.4573 | 4.706 | 0 | 0 | 计价 | 按实计算
CYD3-11 | 材料 | 乙供 | C22010141 | 木脚手板 50×250×4000 | 块 | 0.1445 | 77.038 | 0 | 0 | 计价 | 按实计算
CYD3-11 | 材料 | 乙供 | C22030501 | 钢锯条 各种规格 | 根 | 0.326 | 1.528 | 0 | 0 | 计价 | 按实计算
CYD3-11 | 材料 | 乙供 | C22040401 | 白布 | m² | 0.0551 | 4 | 0 | 0 | 计价 | 按实计算
CYD3-11 | 机械 | 乙供 | J03-01-033 | 汽车式起重机 起重量 5t | 台班 | 0.0296 | 564.811 | 0 | 0 | 计价 | 按实计算
CYD3-11 | 机械 | 乙供 | J03-01-036 | 汽车式起重机 起重量 16t | 台班 | 0.0784 | 881.166 | 0 | 0 | 计价 | 按实计算
CYD3-11 | 机械 | 乙供 | J04-01-002 | 载重汽车 5t | 台班 | 0.0394 | 375.731 | 0 | 0 | 计价 | 按实计算
CYD3-11 | 机械 | 乙供 | J05-01-009 | 电动单筒慢速卷扬机 30kN | 台班 | 0.0359 | 183.043 | 0 | 0 | 计价 | 按实计算
CYD3-11 | 机械 | 乙供 | J13-01-055 | 高空作业车 20m以内 | 台班 | 0.0425 | 1005.172 | 0 | 0 | 计价 | 按实计算
CYD3-12 | 人工 | 乙供 | 9101106 | 普通工 | 工日 | 0.6277 | 75 | 0 | 0 | 计价 | 按实计算
CYD3-12 | 人工 | 乙供 | 9101109 | 安装技术工 | 工日 | 1.8354 | 114 | 0 | 0 | 计价 | 按实计算
CYD3-12 | 材料 | 乙供 | C08020202 | 板材红白松 二等 | m³ | 0.0054 | 1824.407 | 0 | 0 | 计价 | 按实计算
CYD3-12 | 材料 | 乙供 | C14010100 | 镀锌铁丝 | kg | 0.07 | 4.674 | 0 | 0 | 计价 | 按实计算
CYD3-12 | 材料 | 乙供 | C19070212 | 松锈剂 | 瓶 | 0.1859 | 22.423 | 0 | 0 | 计价 | 按实计算
CYD3-12 | 材料 | 乙供 | C19110101 | 氧气 | m³ | 0.24 | 4.77 | 0 | 0 | 计价 | 按实计算
CYD3-12 | 材料 | 乙供 | C19110201 | 乙炔气 | m³ | 0.081 | 11.05 | 0 | 0 | 计价 | 按实计算
CYD3-12 | 材料 | 乙供 | C22010101 | 钢管脚手架 包括扣件 | kg | 31.844 | 4.706 | 0 | 0 | 计价 | 按实计算
CYD3-12 | 材料 | 乙供 | C22010141 | 木脚手板 50×250×4000 | 块 | 0.3184 | 77.038 | 0 | 0 | 计价 | 按实计算
CYD3-12 | 材料 | 乙供 | C22030501 | 钢锯条 各种规格 | 根 | 0.326 | 1.528 | 0 | 0 | 计价 | 按实计算
CYD3-12 | 材料 | 乙供 | C22040401 | 白布 | m² | 0.0414 | 4 | 0 | 0 | 计价 | 按实计算
CYD3-12 | 机械 | 乙供 | J03-01-033 | 汽车式起重机 起重量 5t | 台班 | 0.0296 | 564.811 | 0 | 0 | 计价 | 按实计算
CYD3-12 | 机械 | 乙供 | J03-01-036 | 汽车式起重机 起重量 16t | 台班 | 0.196 | 881.166 | 0 | 0 | 计价 | 按实计算
CYD3-12 | 机械 | 乙供 | J04-01-002 | 载重汽车 5t | 台班 | 0.0394 | 375.731 | 0 | 0 | 计价 | 按实计算
CYD3-12 | 机械 | 乙供 | J05-01-009 | 电动单筒慢速卷扬机 30kN | 台班 | 0.0419 | 183.043 | 0 | 0 | 计价 | 按实计算
CYD3-12 | 机械 | 乙供 | J13-01-056 | 高空作业车 30m以内 | 台班 | 0.1143 | 1247.202 | 0 | 0 | 计价 | 按实计算
CYD3-13 | 人工 | 乙供 | 9101106 | 普通工 | 工日 | 0.4466 | 75 | 0 | 0 | 计价 | 按实计算
CYD3-13 | 人工 | 乙供 | 9101109 | 安装技术工 | 工日 | 1.2686 | 114 | 0 | 0 | 计价 | 按实计算
CYD3-13 | 材料 | 乙供 | C08020202 | 板材红白松 二等 | m³ | 0.0054 | 1824.407 | 0 | 0 | 计价 | 按实计算
CYD3-13 | 材料 | 乙供 | C14010100 | 镀锌铁丝 | kg | 0.07 | 4.674 | 0 | 0 | 计价 | 按实计算
CYD3-13 | 材料 | 乙供 | C19070212 | 松锈剂 | 瓶 | 0.1859 | 22.423 | 0 | 0 | 计价 | 按实计算
CYD3-13 | 材料 | 乙供 | C19110101 | 氧气 | m³ | 0.24 | 4.77 | 0 | 0 | 计价 | 按实计算
CYD3-13 | 材料 | 乙供 | C19110201 | 乙炔气 | m³ | 0.081 | 11.05 | 0 | 0 | 计价 | 按实计算
CYD3-13 | 材料 | 乙供 | C22010101 | 钢管脚手架 包括扣件 | kg | 21.692 | 4.706 | 0 | 0 | 计价 | 按实计算
CYD3-13 | 材料 | 乙供 | C22010141 | 木脚手板 50×250×4000 | 块 | 0.2169 | 77.038 | 0 | 0 | 计价 | 按实计算
CYD3-13 | 材料 | 乙供 | C22030501 | 钢锯条 各种规格 | 根 | 0.326 | 1.528 | 0 | 0 | 计价 | 按实计算
CYD3-13 | 材料 | 乙供 | C22040401 | 白布 | m² | 0.0414 | 4 | 0 | 0 | 计价 | 按实计算
CYD3-13 | 机械 | 乙供 | J03-01-033 | 汽车式起重机 起重量 5t | 台班 | 0.0296 | 564.811 | 0 | 0 | 计价 | 按实计算
CYD3-13 | 机械 | 乙供 | J03-01-036 | 汽车式起重机 起重量 16t | 台班 | 0.0784 | 881.166 | 0 | 0 | 计价 | 按实计算
CYD3-13 | 机械 | 乙供 | J04-01-002 | 载重汽车 5t | 台班 | 0.0394 | 375.731 | 0 | 0 | 计价 | 按实计算
CYD3-13 | 机械 | 乙供 | J05-01-009 | 电动单筒慢速卷扬机 30kN | 台班 | 0.0419 | 183.043 | 0 | 0 | 计价 | 按实计算
CYD3-13 | 机械 | 乙供 | J13-01-056 | 高空作业车 30m以内 | 台班 | 0.1143 | 1247.202 | 0 | 0 | 计价 | 按实计算
CYD3-14 | 人工 | 乙供 | 9101106 | 普通工 | 工日 | 0.7501 | 75 | 0 | 0 | 计价 | 按实计算
CYD3-14 | 人工 | 乙供 | 9101109 | 安装技术工 | 工日 | 2.2378 | 114 | 0 | 0 | 计价 | 按实计算
CYD3-14 | 材料 | 乙供 | C08020202 | 板材红白松 二等 | m³ | 0.0072 | 1824.407 | 0 | 0 | 计价 | 按实计算
CYD3-14 | 材料 | 乙供 | C14010100 | 镀锌铁丝 | kg | 0.07 | 4.674 | 0 | 0 | 计价 | 按实计算
CYD3-14 | 材料 | 乙供 | C19070212 | 松锈剂 | 瓶 | 0.2327 | 22.423 | 0 | 0 | 计价 | 按实计算
CYD3-14 | 材料 | 乙供 | C19110101 | 氧气 | m³ | 0.24 | 4.77 | 0 | 0 | 计价 | 按实计算
CYD3-14 | 材料 | 乙供 | C19110201 | 乙炔气 | m³ | 0.081 | 11.05 | 0 | 0 | 计价 | 按实计算
CYD3-14 | 材料 | 乙供 | C22010101 | 钢管脚手架 包括扣件 | kg | 42.014 | 4.706 | 0 | 0 | 计价 | 按实计算
CYD3-14 | 材料 | 乙供 | C22010141 | 木脚手板 50×250×4000 | 块 | 0.4201 | 77.038 | 0 | 0 | 计价 | 按实计算
CYD3-14 | 材料 | 乙供 | C22030501 | 钢锯条 各种规格 | 根 | 0.344 | 1.528 | 0 | 0 | 计价 | 按实计算
CYD3-14 | 材料 | 乙供 | C22040401 | 白布 | m² | 0.0551 | 4 | 0 | 0 | 计价 | 按实计算
CYD3-14 | 机械 | 乙供 | J03-01-033 | 汽车式起重机 起重量 5t | 台班 | 0.0296 | 564.811 | 0 | 0 | 计价 | 按实计算
CYD3-14 | 机械 | 乙供 | J03-01-036 | 汽车式起重机 起重量 16t | 台班 | 0.252 | 881.166 | 0 | 0 | 计价 | 按实计算
CYD3-14 | 机械 | 乙供 | J04-01-002 | 载重汽车 5t | 台班 | 0.0394 | 375.731 | 0 | 0 | 计价 | 按实计算
CYD3-14 | 机械 | 乙供 | J05-01-009 | 电动单筒慢速卷扬机 30kN | 台班 | 0.0637 | 183.043 | 0 | 0 | 计价 | 按实计算
CYD3-14 | 机械 | 乙供 | J13-01-056 | 高空作业车 30m以内 | 台班 | 0.1143 | 1247.202 | 0 | 0 | 计价 | 按实计算
CYD3-15 | 人工 | 乙供 | 9101106 | 普通工 | 工日 | 0.5155 | 75 | 0 | 0 | 计价 | 按实计算
CYD3-15 | 人工 | 乙供 | 9101109 | 安装技术工 | 工日 | 1.4881 | 114 | 0 | 0 | 计价 | 按实计算
CYD3-15 | 材料 | 乙供 | C08020202 | 板材红白松 二等 | m³ | 0.0072 | 1824.407 | 0 | 0 | 计价 | 按实计算
CYD3-15 | 材料 | 乙供 | C14010100 | 镀锌铁丝 | kg | 0.07 | 4.674 | 0 | 0 | 计价 | 按实计算
CYD3-15 | 材料 | 乙供 | C19070212 | 松锈剂 | 瓶 | 0.2327 | 22.423 | 0 | 0 | 计价 | 按实计算
CYD3-15 | 材料 | 乙供 | C19110101 | 氧气 | m³ | 0.24 | 4.77 | 0 | 0 | 计价 | 按实计算
CYD3-15 | 材料 | 乙供 | C19110201 | 乙炔气 | m³ | 0.081 | 11.05 | 0 | 0 | 计价 | 按实计算
CYD3-15 | 材料 | 乙供 | C22010101 | 钢管脚手架 包括扣件 | kg | 31.844 | 4.706 | 0 | 0 | 计价 | 按实计算
CYD3-15 | 材料 | 乙供 | C22010141 | 木脚手板 50×250×4000 | 块 | 0.3184 | 77.038 | 0 | 0 | 计价 | 按实计算
CYD3-15 | 材料 | 乙供 | C22030501 | 钢锯条 各种规格 | 根 | 0.344 | 1.528 | 0 | 0 | 计价 | 按实计算
CYD3-15 | 材料 | 乙供 | C22040401 | 白布 | m² | 0.0551 | 4 | 0 | 0 | 计价 | 按实计算
CYD3-15 | 机械 | 乙供 | J03-01-033 | 汽车式起重机 起重量 5t | 台班 | 0.0296 | 564.811 | 0 | 0 | 计价 | 按实计算
CYD3-15 | 机械 | 乙供 | J03-01-036 | 汽车式起重机 起重量 16t | 台班 | 0.1176 | 881.166 | 0 | 0 | 计价 | 按实计算
CYD3-15 | 机械 | 乙供 | J04-01-002 | 载重汽车 5t | 台班 | 0.0394 | 375.731 | 0 | 0 | 计价 | 按实计算
CYD3-15 | 机械 | 乙供 | J05-01-009 | 电动单筒慢速卷扬机 30kN | 台班 | 0.0637 | 183.043 | 0 | 0 | 计价 | 按实计算
CYD3-15 | 机械 | 乙供 | J13-01-056 | 高空作业车 30m以内 | 台班 | 0.1143 | 1247.202 | 0 | 0 | 计价 | 按实计算
CYD3-16 | 人工 | 乙供 | 9101106 | 普通工 | 工日 | 0.2568 | 75 | 0 | 0 | 计价 | 按实计算
CYD3-16 | 人工 | 乙供 | 9101109 | 安装技术工 | 工日 | 0.8246 | 114 | 0 | 0 | 计价 | 按实计算
CYD3-16 | 材料 | 乙供 | C14010100 | 镀锌铁丝 | kg | 0.476 | 4.674 | 0 | 0 | 计价 | 按实计算
CYD3-16 | 材料 | 乙供 | C19070212 | 松锈剂 | 瓶 | 0.4212 | 22.423 | 0 | 0 | 计价 | 按实计算
CYD3-16 | 材料 | 乙供 | C22010101 | 钢管脚手架 包括扣件 | kg | 2.8 | 4.706 | 0 | 0 | 计价 | 按实计算
CYD3-16 | 材料 | 乙供 | C22010141 | 木脚手板 50×250×4000 | 块 | 0.028 | 77.038 | 0 | 0 | 计价 | 按实计算
CYD3-16 | 材料 | 乙供 | C22040401 | 白布 | m² | 0.1892 | 4 | 0 | 0 | 计价 | 按实计算
CYD3-16 | 机械 | 乙供 | J03-01-033 | 汽车式起重机 起重量 5t | 台班 | 0.0065 | 564.811 | 0 | 0 | 计价 | 按实计算
CYD3-16 | 机械 | 乙供 | J04-01-002 | 载重汽车 5t | 台班 | 0.0077 | 375.731 | 0 | 0 | 计价 | 按实计算
CYD3-16 | 机械 | 乙供 | J05-01-009 | 电动单筒慢速卷扬机 30kN | 台班 | 0.0807 | 183.043 | 0 | 0 | 计价 | 按实计算
CYD3-16 | 机械 | 乙供 | J13-01-055 | 高空作业车 20m以内 | 台班 | 0.1498 | 1005.172 | 0 | 0 | 计价 | 按实计算
CYD3-17 | 人工 | 乙供 | 9101106 | 普通工 | 工日 | 0.4439 | 75 | 0 | 0 | 计价 | 按实计算
CYD3-17 | 人工 | 乙供 | 9101109 | 安装技术工 | 工日 | 1.414 | 114 | 0 | 0 | 计价 | 按实计算
CYD3-17 | 材料 | 乙供 | C14010100 | 镀锌铁丝 | kg | 0.602 | 4.674 | 0 | 0 | 计价 | 按实计算
CYD3-17 | 材料 | 乙供 | C19070212 | 松锈剂 | 瓶 | 0.6084 | 22.423 | 0 | 0 | 计价 | 按实计算
CYD3-17 | 材料 | 乙供 | C22010101 | 钢管脚手架 包括扣件 | kg | 2.8 | 4.706 | 0 | 0 | 计价 | 按实计算
CYD3-17 | 材料 | 乙供 | C22010141 | 木脚手板 50×250×4000 | 块 | 0.028 | 77.038 | 0 | 0 | 计价 | 按实计算
CYD3-17 | 材料 | 乙供 | C22040401 | 白布 | m² | 0.4905 | 4 | 0 | 0 | 计价 | 按实计算
CYD3-17 | 机械 | 乙供 | J03-01-033 | 汽车式起重机 起重量 5t | 台班 | 0.0129 | 564.811 | 0 | 0 | 计价 | 按实计算
CYD3-17 | 机械 | 乙供 | J04-01-002 | 载重汽车 5t | 台班 | 0.0155 | 375.731 | 0 | 0 | 计价 | 按实计算
CYD3-17 | 机械 | 乙供 | J05-01-009 | 电动单筒慢速卷扬机 30kN | 台班 | 0.2869 | 183.043 | 0 | 0 | 计价 | 按实计算
CYD3-17 | 机械 | 乙供 | J13-01-055 | 高空作业车 20m以内 | 台班 | 0.2156 | 1005.172 | 0 | 0 | 计价 | 按实计算
CYD3-18 | 人工 | 乙供 | 9101106 | 普通工 | 工日 | 0.6866 | 75 | 0 | 0 | 计价 | 按实计算
CYD3-18 | 人工 | 乙供 | 9101109 | 安装技术工 | 工日 | 2.2242 | 114 | 0 | 0 | 计价 | 按实计算
CYD3-18 | 材料 | 乙供 | C14010100 | 镀锌铁丝 | kg | 0.6316 | 4.674 | 0 | 0 | 计价 | 按实计算
CYD3-18 | 材料 | 乙供 | C19070212 | 松锈剂 | 瓶 | 0.77 | 22.423 | 0 | 0 | 计价 | 按实计算
CYD3-18 | 材料 | 乙供 | C22010101 | 钢管脚手架 包括扣件 | kg | 3.5 | 4.706 | 0 | 0 | 计价 | 按实计算
CYD3-18 | 材料 | 乙供 | C22010141 | 木脚手板 50×250×4000 | 块 | 0.035 | 77.038 | 0 | 0 | 计价 | 按实计算
CYD3-18 | 材料 | 乙供 | C22040401 | 白布 | m² | 0.9111 | 4 | 0 | 0 | 计价 | 按实计算
CYD3-18 | 机械 | 乙供 | J03-01-033 | 汽车式起重机 起重量 5t | 台班 | 0.011 | 564.811 | 0 | 0 | 计价 | 按实计算
CYD3-18 | 机械 | 乙供 | J04-01-002 | 载重汽车 5t | 台班 | 0.0132 | 375.731 | 0 | 0 | 计价 | 按实计算
CYD3-18 | 机械 | 乙供 | J05-01-009 | 电动单筒慢速卷扬机 30kN | 台班 | 0.3371 | 183.043 | 0 | 0 | 计价 | 按实计算
CYD3-18 | 机械 | 乙供 | J13-01-055 | 高空作业车 20m以内 | 台班 | 0.5133 | 1005.172 | 0 | 0 | 计价 | 按实计算
CYD3-19 | 人工 | 乙供 | 9101106 | 普通工 | 工日 | 0.753 | 75 | 0 | 0 | 计价 | 按实计算
CYD3-19 | 人工 | 乙供 | 9101109 | 安装技术工 | 工日 | 2.4386 | 114 | 0 | 0 | 计价 | 按实计算
CYD3-19 | 材料 | 乙供 | C14010100 | 镀锌铁丝 | kg | 0.6936 | 4.674 | 0 | 0 | 计价 | 按实计算
CYD3-19 | 材料 | 乙供 | C19070212 | 松锈剂 | 瓶 | 0.8674 | 22.423 | 0 | 0 | 计价 | 按实计算
CYD3-19 | 材料 | 乙供 | C22010101 | 钢管脚手架 包括扣件 | kg | 3.5 | 4.706 | 0 | 0 | 计价 | 按实计算
CYD3-19 | 材料 | 乙供 | C22010141 | 木脚手板 50×250×4000 | 块 | 0.035 | 77.038 | 0 | 0 | 计价 | 按实计算
CYD3-19 | 材料 | 乙供 | C22040401 | 白布 | m² | 0.9989 | 4 | 0 | 0 | 计价 | 按实计算
CYD3-19 | 机械 | 乙供 | J03-01-033 | 汽车式起重机 起重量 5t | 台班 | 0.0129 | 564.811 | 0 | 0 | 计价 | 按实计算
CYD3-19 | 机械 | 乙供 | J04-01-002 | 载重汽车 5t | 台班 | 0.0155 | 375.731 | 0 | 0 | 计价 | 按实计算
CYD3-19 | 机械 | 乙供 | J05-01-009 | 电动单筒慢速卷扬机 30kN | 台班 | 0.3649 | 183.043 | 0 | 0 | 计价 | 按实计算
CYD3-19 | 机械 | 乙供 | J13-01-055 | 高空作业车 20m以内 | 台班 | 0.528 | 1005.172 | 0 | 0 | 计价 | 按实计算
CYD3-20 | 人工 | 乙供 | 9101106 | 普通工 | 工日 | 0.2944 | 75 | 0 | 0 | 计价 | 按实计算
CYD3-20 | 人工 | 乙供 | 9101109 | 安装技术工 | 工日 | 0.9449 | 114 | 0 | 0 | 计价 | 按实计算
CYD3-20 | 材料 | 乙供 | C14010100 | 镀锌铁丝 | kg | 0.4088 | 4.674 | 0 | 0 | 计价 | 按实计算
CYD3-20 | 材料 | 乙供 | C19070212 | 松锈剂 | 瓶 | 0.5086 | 22.423 | 0 | 0 | 计价 | 按实计算
CYD3-20 | 材料 | 乙供 | C22010101 | 钢管脚手架 包括扣件 | kg | 2.8 | 4.706 | 0 | 0 | 计价 | 按实计算
CYD3-20 | 材料 | 乙供 | C22010141 | 木脚手板 50×250×4000 | 块 | 0.028 | 77.038 | 0 | 0 | 计价 | 按实计算
CYD3-20 | 材料 | 乙供 | C22040401 | 白布 | m² | 0.1679 | 4 | 0 | 0 | 计价 | 按实计算
CYD3-20 | 机械 | 乙供 | J03-01-033 | 汽车式起重机 起重量 5t | 台班 | 0.0065 | 564.811 | 0 | 0 | 计价 | 按实计算
CYD3-20 | 机械 | 乙供 | J04-01-002 | 载重汽车 5t | 台班 | 0.0077 | 375.731 | 0 | 0 | 计价 | 按实计算
CYD3-20 | 机械 | 乙供 | J05-01-009 | 电动单筒慢速卷扬机 30kN | 台班 | 0.0807 | 183.043 | 0 | 0 | 计价 | 按实计算
CYD3-20 | 机械 | 乙供 | J13-01-055 | 高空作业车 20m以内 | 台班 | 0.1723 | 1005.172 | 0 | 0 | 计价 | 按实计算
CYD3-21 | 人工 | 乙供 | 9101106 | 普通工 | 工日 | 0.4332 | 75 | 0 | 0 | 计价 | 按实计算
CYD3-21 | 人工 | 乙供 | 9101109 | 安装技术工 | 工日 | 1.3738 | 114 | 0 | 0 | 计价 | 按实计算
CYD3-21 | 材料 | 乙供 | C14010100 | 镀锌铁丝 | kg | 0.57 | 4.674 | 0 | 0 | 计价 | 按实计算
CYD3-21 | 材料 | 乙供 | C19070212 | 松锈剂 | 瓶 | 0.6084 | 22.423 | 0 | 0 | 计价 | 按实计算
CYD3-21 | 材料 | 乙供 | C22010101 | 钢管脚手架 包括扣件 | kg | 2.8 | 4.706 | 0 | 0 | 计价 | 按实计算
CYD3-21 | 材料 | 乙供 | C22010141 | 木脚手板 50×250×4000 | 块 | 0.028 | 77.038 | 0 | 0 | 计价 | 按实计算
CYD3-21 | 材料 | 乙供 | C22040401 | 白布 | m² | 0.3072 | 4 | 0 | 0 | 计价 | 按实计算
CYD3-21 | 机械 | 乙供 | J03-01-033 | 汽车式起重机 起重量 5t | 台班 | 0.0097 | 564.811 | 0 | 0 | 计价 | 按实计算
CYD3-21 | 机械 | 乙供 | J04-01-002 | 载重汽车 5t | 台班 | 0.0077 | 375.731 | 0 | 0 | 计价 | 按实计算
CYD3-21 | 机械 | 乙供 | J05-01-009 | 电动单筒慢速卷扬机 30kN | 台班 | 0.2511 | 183.043 | 0 | 0 | 计价 | 按实计算
CYD3-21 | 机械 | 乙供 | J13-01-055 | 高空作业车 20m以内 | 台班 | 0.2254 | 1005.172 | 0 | 0 | 计价 | 按实计算
CYD3-22 | 人工 | 乙供 | 9101106 | 普通工 | 工日 | 0.7809 | 75 | 0 | 0 | 计价 | 按实计算
CYD3-22 | 人工 | 乙供 | 9101109 | 安装技术工 | 工日 | 2.5233 | 114 | 0 | 0 | 计价 | 按实计算
CYD3-22 | 材料 | 乙供 | C14010100 | 镀锌铁丝 | kg | 0.6367 | 4.674 | 0 | 0 | 计价 | 按实计算
CYD3-22 | 材料 | 乙供 | C19070212 | 松锈剂 | 瓶 | 0.7862 | 22.423 | 0 | 0 | 计价 | 按实计算
CYD3-22 | 材料 | 乙供 | C22010101 | 钢管脚手架 包括扣件 | kg | 3.5 | 4.706 | 0 | 0 | 计价 | 按实计算
CYD3-22 | 材料 | 乙供 | C22010141 | 木脚手板 50×250×4000 | 块 | 0.035 | 77.038 | 0 | 0 | 计价 | 按实计算
CYD3-22 | 材料 | 乙供 | C22040401 | 白布 | m² | 0.5751 | 4 | 0 | 0 | 计价 | 按实计算
CYD3-22 | 机械 | 乙供 | J03-01-033 | 汽车式起重机 起重量 5t | 台班 | 0.0117 | 564.811 | 0 | 0 | 计价 | 按实计算
CYD3-22 | 机械 | 乙供 | J04-01-002 | 载重汽车 5t | 台班 | 0.0141 | 375.731 | 0 | 0 | 计价 | 按实计算
CYD3-22 | 机械 | 乙供 | J05-01-009 | 电动单筒慢速卷扬机 30kN | 台班 | 0.3673 | 183.043 | 0 | 0 | 计价 | 按实计算
CYD3-22 | 机械 | 乙供 | J13-01-055 | 高空作业车 20m以内 | 台班 | 0.5504 | 1005.172 | 0 | 0 | 计价 | 按实计算
CYD3-23 | 人工 | 乙供 | 9101106 | 普通工 | 工日 | 0.8275 | 75 | 0 | 0 | 计价 | 按实计算
CYD3-23 | 人工 | 乙供 | 9101109 | 安装技术工 | 工日 | 2.6734 | 114 | 0 | 0 | 计价 | 按实计算
CYD3-23 | 材料 | 乙供 | C14010100 | 镀锌铁丝 | kg | 0.672 | 4.674 | 0 | 0 | 计价 | 按实计算
CYD3-23 | 材料 | 乙供 | C19070212 | 松锈剂 | 瓶 | 0.8424 | 22.423 | 0 | 0 | 计价 | 按实计算
CYD3-23 | 材料 | 乙供 | C22010101 | 钢管脚手架 包括扣件 | kg | 3.5 | 4.706 | 0 | 0 | 计价 | 按实计算
CYD3-23 | 材料 | 乙供 | C22010141 | 木脚手板 50×250×4000 | 块 | 0.035 | 77.038 | 0 | 0 | 计价 | 按实计算
CYD3-23 | 材料 | 乙供 | C22040401 | 白布 | m² | 0.5911 | 4 | 0 | 0 | 计价 | 按实计算
CYD3-23 | 机械 | 乙供 | J03-01-033 | 汽车式起重机 起重量 5t | 台班 | 0.0129 | 564.811 | 0 | 0 | 计价 | 按实计算
CYD3-23 | 机械 | 乙供 | J04-01-002 | 载重汽车 5t | 台班 | 0.0155 | 375.731 | 0 | 0 | 计价 | 按实计算
CYD3-23 | 机械 | 乙供 | J05-01-009 | 电动单筒慢速卷扬机 30kN | 台班 | 0.3858 | 183.043 | 0 | 0 | 计价 | 按实计算
CYD3-23 | 机械 | 乙供 | J13-01-055 | 高空作业车 20m以内 | 台班 | 0.5623 | 1005.172 | 0 | 0 | 计价 | 按实计算
CYD3-24 | 人工 | 乙供 | 9101106 | 普通工 | 工日 | 1.1093 | 75 | 0 | 0 | 计价 | 按实计算
CYD3-24 | 人工 | 乙供 | 9101109 | 安装技术工 | 工日 | 3.5672 | 114 | 0 | 0 | 计价 | 按实计算
CYD3-24 | 材料 | 乙供 | C14010100 | 镀锌铁丝 | kg | 0.5936 | 4.674 | 0 | 0 | 计价 | 按实计算
CYD3-24 | 材料 | 乙供 | C19070212 | 松锈剂 | 瓶 | 1.1752 | 22.423 | 0 | 0 | 计价 | 按实计算
CYD3-24 | 材料 | 乙供 | C22010101 | 钢管脚手架 包括扣件 | kg | 4.2 | 4.706 | 0 | 0 | 计价 | 按实计算
CYD3-24 | 材料 | 乙供 | C22010141 | 木脚手板 50×250×4000 | 块 | 0.042 | 77.038 | 0 | 0 | 计价 | 按实计算
CYD3-24 | 材料 | 乙供 | C22040401 | 白布 | m² | 0.5556 | 4 | 0 | 0 | 计价 | 按实计算
CYD3-24 | 机械 | 乙供 | J03-01-033 | 汽车式起重机 起重量 5t | 台班 | 0.0104 | 564.811 | 0 | 0 | 计价 | 按实计算
CYD3-24 | 机械 | 乙供 | J04-01-002 | 载重汽车 5t | 台班 | 0.0124 | 375.731 | 0 | 0 | 计价 | 按实计算
CYD3-24 | 机械 | 乙供 | J05-01-009 | 电动单筒慢速卷扬机 30kN | 台班 | 0.4243 | 183.043 | 0 | 0 | 计价 | 按实计算
CYD3-24 | 机械 | 乙供 | J13-01-055 | 高空作业车 20m以内 | 台班 | 0.1333 | 1005.172 | 0 | 0 | 计价 | 按实计算
CYD3-24 | 机械 | 乙供 | J13-01-056 | 高空作业车 30m以内 | 台班 | 0.343 | 1247.202 | 0 | 0 | 计价 | 按实计算
CYD3-25 | 人工 | 乙供 | 9101106 | 普通工 | 工日 | 1.2267 | 75 | 0 | 0 | 计价 | 按实计算
CYD3-25 | 人工 | 乙供 | 9101109 | 安装技术工 | 工日 | 3.9439 | 114 | 0 | 0 | 计价 | 按实计算
CYD3-25 | 材料 | 乙供 | C14010100 | 镀锌铁丝 | kg | 0.672 | 4.674 | 0 | 0 | 计价 | 按实计算
CYD3-25 | 材料 | 乙供 | C19070212 | 松锈剂 | 瓶 | 1.2 | 22.423 | 0 | 0 | 计价 | 按实计算
CYD3-25 | 材料 | 乙供 | C22010101 | 钢管脚手架 包括扣件 | kg | 4.2 | 4.706 | 0 | 0 | 计价 | 按实计算
CYD3-25 | 材料 | 乙供 | C22010141 | 木脚手板 50×250×4000 | 块 | 0.042 | 77.038 | 0 | 0 | 计价 | 按实计算
CYD3-25 | 材料 | 乙供 | C22040401 | 白布 | m² | 0.5911 | 4 | 0 | 0 | 计价 | 按实计算
CYD3-25 | 机械 | 乙供 | J03-01-033 | 汽车式起重机 起重量 5t | 台班 | 0.0129 | 564.811 | 0 | 0 | 计价 | 按实计算
CYD3-25 | 机械 | 乙供 | J04-01-002 | 载重汽车 5t | 台班 | 0.0155 | 375.731 | 0 | 0 | 计价 | 按实计算
CYD3-25 | 机械 | 乙供 | J05-01-009 | 电动单筒慢速卷扬机 30kN | 台班 | 0.4692 | 183.043 | 0 | 0 | 计价 | 按实计算
CYD3-25 | 机械 | 乙供 | J13-01-055 | 高空作业车 20m以内 | 台班 | 0.1666 | 1005.172 | 0 | 0 | 计价 | 按实计算
CYD3-25 | 机械 | 乙供 | J13-01-056 | 高空作业车 30m以内 | 台班 | 0.343 | 1247.202 | 0 | 0 | 计价 | 按实计算
CYD3-26 | 人工 | 乙供 | 9101106 | 普通工 | 工日 | 0.795 | 75 | 0 | 0 | 计价 | 按实计算
CYD3-26 | 人工 | 乙供 | 9101109 | 安装技术工 | 工日 | 2.5529 | 114 | 0 | 0 | 计价 | 按实计算
CYD3-26 | 材料 | 乙供 | C14010100 | 镀锌铁丝 | kg | 0.5236 | 4.674 | 0 | 0 | 计价 | 按实计算
CYD3-26 | 材料 | 乙供 | C19070212 | 松锈剂 | 瓶 | 0.9562 | 22.423 | 0 | 0 | 计价 | 按实计算
CYD3-26 | 材料 | 乙供 | C22010101 | 钢管脚手架 包括扣件 | kg | 3.15 | 4.706 | 0 | 0 | 计价 | 按实计算
CYD3-26 | 材料 | 乙供 | C22010141 | 木脚手板 50×250×4000 | 块 | 0.0315 | 77.038 | 0 | 0 | 计价 | 按实计算
CYD3-26 | 材料 | 乙供 | C22040401 | 白布 | m² | 0.3955 | 4 | 0 | 0 | 计价 | 按实计算
CYD3-26 | 机械 | 乙供 | J03-01-033 | 汽车式起重机 起重量 5t | 台班 | 0.0097 | 564.811 | 0 | 0 | 计价 | 按实计算
CYD3-26 | 机械 | 乙供 | J04-01-002 | 载重汽车 5t | 台班 | 0.0077 | 375.731 | 0 | 0 | 计价 | 按实计算
CYD3-26 | 机械 | 乙供 | J05-01-009 | 电动单筒慢速卷扬机 30kN | 台班 | 0.3691 | 183.043 | 0 | 0 | 计价 | 按实计算
CYD3-26 | 机械 | 乙供 | J13-01-055 | 高空作业车 20m以内 | 台班 | 0.1323 | 1005.172 | 0 | 0 | 计价 | 按实计算
CYD3-26 | 机械 | 乙供 | J13-01-056 | 高空作业车 30m以内 | 台班 | 0.2573 | 1247.202 | 0 | 0 | 计价 | 按实计算
CYD3-27 | 人工 | 乙供 | 9101106 | 普通工 | 工日 | 1.281 | 75 | 0 | 0 | 计价 | 按实计算
CYD3-27 | 人工 | 乙供 | 9101109 | 安装技术工 | 工日 | 4.1139 | 114 | 0 | 0 | 计价 | 按实计算
CYD3-27 | 材料 | 乙供 | C14010100 | 镀锌铁丝 | kg | 0.788 | 4.674 | 0 | 0 | 计价 | 按实计算
CYD3-27 | 材料 | 乙供 | C19070212 | 松锈剂 | 瓶 | 1.2421 | 22.423 | 0 | 0 | 计价 | 按实计算
CYD3-27 | 材料 | 乙供 | C22010101 | 钢管脚手架 包括扣件 | kg | 4.2 | 4.706 | 0 | 0 | 计价 | 按实计算
CYD3-27 | 材料 | 乙供 | C22010141 | 木脚手板 50×250×4000 | 块 | 0.042 | 77.038 | 0 | 0 | 计价 | 按实计算
CYD3-27 | 材料 | 乙供 | C22040401 | 白布 | m² | 0.5478 | 4 | 0 | 0 | 计价 | 按实计算
CYD3-27 | 机械 | 乙供 | J03-01-033 | 汽车式起重机 起重量 5t | 台班 | 0.0109 | 564.811 | 0 | 0 | 计价 | 按实计算
CYD3-27 | 机械 | 乙供 | J04-01-002 | 载重汽车 5t | 台班 | 0.013 | 375.731 | 0 | 0 | 计价 | 按实计算
CYD3-27 | 机械 | 乙供 | J05-01-009 | 电动单筒慢速卷扬机 30kN | 台班 | 0.4509 | 183.043 | 0 | 0 | 计价 | 按实计算
CYD3-27 | 机械 | 乙供 | J13-01-055 | 高空作业车 20m以内 | 台班 | 0.2223 | 1005.172 | 0 | 0 | 计价 | 按实计算
CYD3-27 | 机械 | 乙供 | J13-01-056 | 高空作业车 30m以内 | 台班 | 0.343 | 1247.202 | 0 | 0 | 计价 | 按实计算
CYD3-28 | 人工 | 乙供 | 9101106 | 普通工 | 工日 | 1.4032 | 75 | 0 | 0 | 计价 | 按实计算
CYD3-28 | 人工 | 乙供 | 9101109 | 安装技术工 | 工日 | 4.5049 | 114 | 0 | 0 | 计价 | 按实计算
CYD3-28 | 材料 | 乙供 | C14010100 | 镀锌铁丝 | kg | 0.8848 | 4.674 | 0 | 0 | 计价 | 按实计算
CYD3-28 | 材料 | 乙供 | C19070212 | 松锈剂 | 瓶 | 1.2899 | 22.423 | 0 | 0 | 计价 | 按实计算
CYD3-28 | 材料 | 乙供 | C22010101 | 钢管脚手架 包括扣件 | kg | 4.2 | 4.706 | 0 | 0 | 计价 | 按实计算
CYD3-28 | 材料 | 乙供 | C22010141 | 木脚手板 50×250×4000 | 块 | 0.042 | 77.038 | 0 | 0 | 计价 | 按实计算
CYD3-28 | 材料 | 乙供 | C22040401 | 白布 | m² | 0.5734 | 4 | 0 | 0 | 计价 | 按实计算
CYD3-28 | 机械 | 乙供 | J03-01-033 | 汽车式起重机 起重量 5t | 台班 | 0.0129 | 564.811 | 0 | 0 | 计价 | 按实计算
CYD3-28 | 机械 | 乙供 | J04-01-002 | 载重汽车 5t | 台班 | 0.0155 | 375.731 | 0 | 0 | 计价 | 按实计算
CYD3-28 | 机械 | 乙供 | J05-01-009 | 电动单筒慢速卷扬机 30kN | 台班 | 0.4901 | 183.043 | 0 | 0 | 计价 | 按实计算
CYD3-28 | 机械 | 乙供 | J13-01-055 | 高空作业车 20m以内 | 台班 | 0.2646 | 1005.172 | 0 | 0 | 计价 | 按实计算
CYD3-28 | 机械 | 乙供 | J13-01-056 | 高空作业车 30m以内 | 台班 | 0.343 | 1247.202 | 0 | 0 | 计价 | 按实计算
CYD3-29 | 人工 | 乙供 | 9101106 | 普通工 | 工日 | 2.0135 | 75 | 0 | 0 | 计价 | 按实计算
CYD3-29 | 人工 | 乙供 | 9101109 | 安装技术工 | 工日 | 6.4602 | 114 | 0 | 0 | 计价 | 按实计算
CYD3-29 | 材料 | 乙供 | C14010100 | 镀锌铁丝 | kg | 1.3686 | 4.674 | 0 | 0 | 计价 | 按实计算
CYD3-29 | 材料 | 乙供 | C19070212 | 松锈剂 | 瓶 | 1.3891 | 22.423 | 0 | 0 | 计价 | 按实计算
CYD3-29 | 材料 | 乙供 | C22010101 | 钢管脚手架 包括扣件 | kg | 4.2 | 4.706 | 0 | 0 | 计价 | 按实计算
CYD3-29 | 材料 | 乙供 | C22010141 | 木脚手板 50×250×4000 | 块 | 0.042 | 77.038 | 0 | 0 | 计价 | 按实计算
CYD3-29 | 材料 | 乙供 | C22040401 | 白布 | m² | 0.701 | 4 | 0 | 0 | 计价 | 按实计算
CYD3-29 | 机械 | 乙供 | J03-01-033 | 汽车式起重机 起重量 5t | 台班 | 0.0233 | 564.811 | 0 | 0 | 计价 | 按实计算
CYD3-29 | 机械 | 乙供 | J04-01-002 | 载重汽车 5t | 台班 | 0.0279 | 375.731 | 0 | 0 | 计价 | 按实计算
CYD3-29 | 机械 | 乙供 | J05-01-009 | 电动单筒慢速卷扬机 30kN | 台班 | 0.6862 | 183.043 | 0 | 0 | 计价 | 按实计算
CYD3-29 | 机械 | 乙供 | J13-01-055 | 高空作业车 20m以内 | 台班 | 0.4763 | 1005.172 | 0 | 0 | 计价 | 按实计算
CYD3-29 | 机械 | 乙供 | J13-01-056 | 高空作业车 30m以内 | 台班 | 0.343 | 1247.202 | 0 | 0 | 计价 | 按实计算
CYD3-30 | 人工 | 乙供 | 9101106 | 普通工 | 工日 | 2.4321 | 75 | 0 | 0 | 计价 | 按实计算
CYD3-30 | 人工 | 乙供 | 9101109 | 安装技术工 | 工日 | 7.802 | 114 | 0 | 0 | 计价 | 按实计算
CYD3-30 | 材料 | 乙供 | C14010100 | 镀锌铁丝 | kg | 1.136 | 4.674 | 0 | 0 | 计价 | 按实计算
CYD3-30 | 材料 | 乙供 | C19070212 | 松锈剂 | 瓶 | 1.4196 | 22.423 | 0 | 0 | 计价 | 按实计算
CYD3-30 | 材料 | 乙供 | C22010101 | 钢管脚手架 包括扣件 | kg | 5.6 | 4.706 | 0 | 0 | 计价 | 按实计算
CYD3-30 | 材料 | 乙供 | C22010141 | 木脚手板 50×250×4000 | 块 | 0.056 | 77.038 | 0 | 0 | 计价 | 按实计算
CYD3-30 | 材料 | 乙供 | C22040401 | 白布 | m² | 1.4894 | 4 | 0 | 0 | 计价 | 按实计算
CYD3-30 | 机械 | 乙供 | J03-01-033 | 汽车式起重机 起重量 5t | 台班 | 0.0162 | 564.811 | 0 | 0 | 计价 | 按实计算
CYD3-30 | 机械 | 乙供 | J04-01-002 | 载重汽车 5t | 台班 | 0.0194 | 375.731 | 0 | 0 | 计价 | 按实计算
CYD3-30 | 机械 | 乙供 | J05-01-009 | 电动单筒慢速卷扬机 30kN | 台班 | 0.6217 | 183.043 | 0 | 0 | 计价 | 按实计算
CYD3-30 | 机械 | 乙供 | J13-01-055 | 高空作业车 20m以内 | 台班 | 0.4312 | 1005.172 | 0 | 0 | 计价 | 按实计算
CYD3-30 | 机械 | 乙供 | J13-01-056 | 高空作业车 30m以内 | 台班 | 0.61 | 1247.202 | 0 | 0 | 计价 | 按实计算
CYD3-31 | 人工 | 乙供 | 9101106 | 普通工 | 工日 | 3.6267 | 75 | 0 | 0 | 计价 | 按实计算
CYD3-31 | 人工 | 乙供 | 9101109 | 安装技术工 | 工日 | 11.6426 | 114 | 0 | 0 | 计价 | 按实计算
CYD3-31 | 材料 | 乙供 | C14010100 | 镀锌铁丝 | kg | 1.936 | 4.674 | 0 | 0 | 计价 | 按实计算
CYD3-31 | 材料 | 乙供 | C19070212 | 松锈剂 | 瓶 | 2.2932 | 22.423 | 0 | 0 | 计价 | 按实计算
CYD3-31 | 材料 | 乙供 | C22010101 | 钢管脚手架 包括扣件 | kg | 5.6 | 4.706 | 0 | 0 | 计价 | 按实计算
CYD3-31 | 材料 | 乙供 | C22010141 | 木脚手板 50×250×4000 | 块 | 0.056 | 77.038 | 0 | 0 | 计价 | 按实计算
CYD3-31 | 材料 | 乙供 | C22040401 | 白布 | m² | 1.7376 | 4 | 0 | 0 | 计价 | 按实计算
CYD3-31 | 机械 | 乙供 | J03-01-033 | 汽车式起重机 起重量 5t | 台班 | 0.0323 | 564.811 | 0 | 0 | 计价 | 按实计算
CYD3-31 | 机械 | 乙供 | J04-01-002 | 载重汽车 5t | 台班 | 0.0387 | 375.731 | 0 | 0 | 计价 | 按实计算
CYD3-31 | 机械 | 乙供 | J05-01-009 | 电动单筒慢速卷扬机 30kN | 台班 | 0.9206 | 183.043 | 0 | 0 | 计价 | 按实计算
CYD3-31 | 机械 | 乙供 | J13-01-055 | 高空作业车 20m以内 | 台班 | 0.8624 | 1005.172 | 0 | 0 | 计价 | 按实计算
CYD3-31 | 机械 | 乙供 | J13-01-056 | 高空作业车 30m以内 | 台班 | 0.61 | 1247.202 | 0 | 0 | 计价 | 按实计算
CYD3-32 | 人工 | 乙供 | 9101106 | 普通工 | 工日 | 3.2506 | 75 | 0 | 0 | 计价 | 按实计算
CYD3-32 | 人工 | 乙供 | 9101109 | 安装技术工 | 工日 | 10.2634 | 114 | 0 | 0 | 计价 | 按实计算
CYD3-32 | 材料 | 乙供 | C14010100 | 镀锌铁丝 | kg | 1.5674 | 4.674 | 0 | 0 | 计价 | 按实计算
CYD3-32 | 材料 | 乙供 | C19070212 | 松锈剂 | 瓶 | 1.959 | 22.423 | 0 | 0 | 计价 | 按实计算
CYD3-32 | 材料 | 乙供 | C22010101 | 钢管脚手架 包括扣件 | kg | 9.66 | 4.706 | 0 | 0 | 计价 | 按实计算
CYD3-32 | 材料 | 乙供 | C22010141 | 木脚手板 50×250×4000 | 块 | 0.0966 | 77.038 | 0 | 0 | 计价 | 按实计算
CYD3-32 | 材料 | 乙供 | C22040401 | 白布 | m² | 2.6947 | 4 | 0 | 0 | 计价 | 按实计算
CYD3-32 | 机械 | 乙供 | J03-01-033 | 汽车式起重机 起重量 5t | 台班 | 0.0203 | 564.811 | 0 | 0 | 计价 | 按实计算
CYD3-32 | 机械 | 乙供 | J04-01-002 | 载重汽车 5t | 台班 | 0.0267 | 375.731 | 0 | 0 | 计价 | 按实计算
CYD3-32 | 机械 | 乙供 | J05-01-009 | 电动单筒慢速卷扬机 30kN | 台班 | 0.9769 | 183.043 | 0 | 0 | 计价 | 按实计算
CYD3-32 | 机械 | 乙供 | J13-01-055 | 高空作业车 20m以内 | 台班 | 0.595 | 1005.172 | 0 | 0 | 计价 | 按实计算
CYD3-32 | 机械 | 乙供 | J13-01-056 | 高空作业车 30m以内 | 台班 | 0.98 | 1247.202 | 0 | 0 | 计价 | 按实计算
CYD3-33 | 人工 | 乙供 | 9101106 | 普通工 | 工日 | 4.8604 | 75 | 0 | 0 | 计价 | 按实计算
CYD3-33 | 人工 | 乙供 | 9101109 | 安装技术工 | 工日 | 15.3676 | 114 | 0 | 0 | 计价 | 按实计算
CYD3-33 | 材料 | 乙供 | C14010100 | 镀锌铁丝 | kg | 2.072 | 4.674 | 0 | 0 | 计价 | 按实计算
CYD3-33 | 材料 | 乙供 | C19070212 | 松锈剂 | 瓶 | 2.5896 | 22.423 | 0 | 0 | 计价 | 按实计算
CYD3-33 | 材料 | 乙供 | C22010101 | 钢管脚手架 包括扣件 | kg | 14 | 4.706 | 0 | 0 | 计价 | 按实计算
CYD3-33 | 材料 | 乙供 | C22010141 | 木脚手板 50×250×4000 | 块 | 0.14 | 77.038 | 0 | 0 | 计价 | 按实计算
CYD3-33 | 材料 | 乙供 | C22040401 | 白布 | m² | 2.9136 | 4 | 0 | 0 | 计价 | 按实计算
CYD3-33 | 机械 | 乙供 | J03-01-033 | 汽车式起重机 起重量 5t | 台班 | 0.2749 | 564.811 | 0 | 0 | 计价 | 按实计算
CYD3-33 | 机械 | 乙供 | J04-01-002 | 载重汽车 5t | 台班 | 0.329 | 375.731 | 0 | 0 | 计价 | 按实计算
CYD3-33 | 机械 | 乙供 | J05-01-009 | 电动单筒慢速卷扬机 30kN | 台班 | 1.3075 | 183.043 | 0 | 0 | 计价 | 按实计算
CYD3-33 | 机械 | 乙供 | J13-01-055 | 高空作业车 20m以内 | 台班 | 0.7546 | 1005.172 | 0 | 0 | 计价 | 按实计算
CYD3-33 | 机械 | 乙供 | J13-01-056 | 高空作业车 30m以内 | 台班 | 1.422 | 1247.202 | 0 | 0 | 计价 | 按实计算
CYD3-34 | 人工 | 乙供 | 9101106 | 普通工 | 工日 | 0.0179 | 75 | 0 | 0 | 计价 | 按实计算
CYD3-34 | 人工 | 乙供 | 9101109 | 安装技术工 | 工日 | 0.0527 | 114 | 0 | 0 | 计价 | 按实计算
CYD3-34 | 材料 | 乙供 | C19070212 | 松锈剂 | 瓶 | 0.1744 | 22.423 | 0 | 0 | 计价 | 按实计算
CYD3-34 | 材料 | 乙供 | C22030501 | 钢锯条 各种规格 | 根 | 0.0574 | 1.528 | 0 | 0 | 计价 | 按实计算
CYD3-35 | 人工 | 乙供 | 9101106 | 普通工 | 工日 | 0.0193 | 75 | 0 | 0 | 计价 | 按实计算
CYD3-35 | 人工 | 乙供 | 9101109 | 安装技术工 | 工日 | 0.0564 | 114 | 0 | 0 | 计价 | 按实计算
CYD3-35 | 材料 | 乙供 | C19070212 | 松锈剂 | 瓶 | 0.1949 | 22.423 | 0 | 0 | 计价 | 按实计算
CYD3-35 | 材料 | 乙供 | C22030501 | 钢锯条 各种规格 | 根 | 0.0643 | 1.528 | 0 | 0 | 计价 | 按实计算
CYD3-36 | 人工 | 乙供 | 9101106 | 普通工 | 工日 | 0.0305 | 75 | 0 | 0 | 计价 | 按实计算
CYD3-36 | 人工 | 乙供 | 9101109 | 安装技术工 | 工日 | 0.1016 | 114 | 0 | 0 | 计价 | 按实计算
CYD3-36 | 材料 | 乙供 | C19070212 | 松锈剂 | 瓶 | 0.3806 | 22.423 | 0 | 0 | 计价 | 按实计算
CYD3-36 | 材料 | 乙供 | C22030501 | 钢锯条 各种规格 | 根 | 0.144 | 1.528 | 0 | 0 | 计价 | 按实计算
CYD3-37 | 人工 | 乙供 | 9101106 | 普通工 | 工日 | 0.0484 | 75 | 0 | 0 | 计价 | 按实计算
CYD3-37 | 人工 | 乙供 | 9101109 | 安装技术工 | 工日 | 0.1457 | 114 | 0 | 0 | 计价 | 按实计算
CYD3-37 | 材料 | 乙供 | C19070212 | 松锈剂 | 瓶 | 0.4618 | 22.423 | 0 | 0 | 计价 | 按实计算
CYD3-37 | 材料 | 乙供 | C22030501 | 钢锯条 各种规格 | 根 | 0.1728 | 1.528 | 0 | 0 | 计价 | 按实计算
CYD3-38 | 人工 | 乙供 | 9101106 | 普通工 | 工日 | 0.0532 | 75 | 0 | 0 | 计价 | 按实计算
CYD3-38 | 人工 | 乙供 | 9101109 | 安装技术工 | 工日 | 0.1734 | 114 | 0 | 0 | 计价 | 按实计算
CYD3-38 | 材料 | 乙供 | C19070212 | 松锈剂 | 瓶 | 0.6115 | 22.423 | 0 | 0 | 计价 | 按实计算
CYD3-38 | 材料 | 乙供 | C22030501 | 钢锯条 各种规格 | 根 | 0.24 | 1.528 | 0 | 0 | 计价 | 按实计算
CYD3-39 | 人工 | 乙供 | 9101106 | 普通工 | 工日 | 0.0121 | 75 | 0 | 0 | 计价 | 按实计算
CYD3-39 | 人工 | 乙供 | 9101109 | 安装技术工 | 工日 | 0.0441 | 114 | 0 | 0 | 计价 | 按实计算
CYD3-39 | 材料 | 乙供 | C14010100 | 镀锌铁丝 | kg | 0.007 | 4.674 | 0 | 0 | 计价 | 按实计算
CYD3-39 | 材料 | 乙供 | C19070212 | 松锈剂 | 瓶 | 0.1022 | 22.423 | 0 | 0 | 计价 | 按实计算
CYD3-39 | 材料 | 乙供 | C22010101 | 钢管脚手架 包括扣件 | kg | 0.14 | 4.706 | 0 | 0 | 计价 | 按实计算
CYD3-39 | 材料 | 乙供 | C22010141 | 木脚手板 50×250×4000 | 块 | 0.0014 | 77.038 | 0 | 0 | 计价 | 按实计算
CYD3-39 | 材料 | 乙供 | C22040401 | 白布 | m² | 0.0041 | 4 | 0 | 0 | 计价 | 按实计算
CYD3-39 | 机械 | 乙供 | J03-01-036 | 汽车式起重机 起重量 16t | 台班 | 0.0165 | 881.166 | 0 | 0 | 计价 | 按实计算
CYD3-39 | 机械 | 乙供 | J13-01-055 | 高空作业车 20m以内 | 台班 | 0.0054 | 1005.172 | 0 | 0 | 计价 | 按实计算
CYD3-40 | 人工 | 乙供 | 9101106 | 普通工 | 工日 | 0.0172 | 75 | 0 | 0 | 计价 | 按实计算
CYD3-40 | 人工 | 乙供 | 9101109 | 安装技术工 | 工日 | 0.0555 | 114 | 0 | 0 | 计价 | 按实计算
CYD3-40 | 材料 | 乙供 | C14010100 | 镀锌铁丝 | kg | 0.007 | 4.674 | 0 | 0 | 计价 | 按实计算
CYD3-40 | 材料 | 乙供 | C19070212 | 松锈剂 | 瓶 | 0.1459 | 22.423 | 0 | 0 | 计价 | 按实计算
CYD3-40 | 材料 | 乙供 | C22010101 | 钢管脚手架 包括扣件 | kg | 0.14 | 4.706 | 0 | 0 | 计价 | 按实计算
CYD3-40 | 材料 | 乙供 | C22010141 | 木脚手板 50×250×4000 | 块 | 0.0014 | 77.038 | 0 | 0 | 计价 | 按实计算
CYD3-40 | 材料 | 乙供 | C22040401 | 白布 | m² | 0.0041 | 4 | 0 | 0 | 计价 | 按实计算
CYD3-40 | 机械 | 乙供 | J03-01-036 | 汽车式起重机 起重量 16t | 台班 | 0.028 | 881.166 | 0 | 0 | 计价 | 按实计算
CYD3-40 | 机械 | 乙供 | J13-01-055 | 高空作业车 20m以内 | 台班 | 0.0054 | 1005.172 | 0 | 0 | 计价 | 按实计算
CYD3-41 | 人工 | 乙供 | 9101106 | 普通工 | 工日 | 0.0395 | 75 | 0 | 0 | 计价 | 按实计算
CYD3-41 | 人工 | 乙供 | 9101109 | 安装技术工 | 工日 | 0.0751 | 114 | 0 | 0 | 计价 | 按实计算
CYD3-41 | 材料 | 乙供 | C14010100 | 镀锌铁丝 | kg | 0.007 | 4.674 | 0 | 0 | 计价 | 按实计算
CYD3-41 | 材料 | 乙供 | C19070212 | 松锈剂 | 瓶 | 0.2488 | 22.423 | 0 | 0 | 计价 | 按实计算
CYD3-41 | 材料 | 乙供 | C22010101 | 钢管脚手架 包括扣件 | kg | 0.14 | 4.706 | 0 | 0 | 计价 | 按实计算
CYD3-41 | 材料 | 乙供 | C22010141 | 木脚手板 50×250×4000 | 块 | 0.0014 | 77.038 | 0 | 0 | 计价 | 按实计算
CYD3-41 | 材料 | 乙供 | C22040401 | 白布 | m² | 0.0041 | 4 | 0 | 0 | 计价 | 按实计算
CYD3-41 | 机械 | 乙供 | J03-01-036 | 汽车式起重机 起重量 16t | 台班 | 0.052 | 881.166 | 0 | 0 | 计价 | 按实计算
CYD3-41 | 机械 | 乙供 | J13-01-055 | 高空作业车 20m以内 | 台班 | 0.0054 | 1005.172 | 0 | 0 | 计价 | 按实计算
CYD3-42 | 人工 | 乙供 | 9101106 | 普通工 | 工日 | 0.7 | 75 | 0 | 0 | 计价 | 按实计算
CYD3-42 | 人工 | 乙供 | 9101109 | 安装技术工 | 工日 | 2.7936 | 114 | 0 | 0 | 计价 | 按实计算
CYD3-42 | 材料 | 乙供 | C14010100 | 镀锌铁丝 | kg | 0.59 | 4.674 | 0 | 0 | 计价 | 按实计算
CYD3-42 | 材料 | 乙供 | C19070212 | 松锈剂 | 瓶 | 0.6708 | 22.423 | 0 | 0 | 计价 | 按实计算
CYD3-42 | 材料 | 乙供 | C22010101 | 钢管脚手架 包括扣件 | kg | 2.8 | 4.706 | 0 | 0 | 计价 | 按实计算
CYD3-42 | 材料 | 乙供 | C22010141 | 木脚手板 50×250×4000 | 块 | 0.028 | 77.038 | 0 | 0 | 计价 | 按实计算
CYD3-42 | 材料 | 乙供 | C22040401 | 白布 | m² | 0.0828 | 4 | 0 | 0 | 计价 | 按实计算
CYD3-42 | 材料 | 乙供 | C99010102 | 其他材料费 | 元 | 0.2939 | 1 | 0 | 0 | 计价 | 按实计算
CYD3-42 | 机械 | 乙供 | J03-01-039 | 汽车式起重机 起重量 30t | 台班 | 0.07 | 1189.738 | 0 | 0 | 计价 | 按实计算
CYD3-42 | 机械 | 乙供 | J04-01-002 | 载重汽车 5t | 台班 | 0.05 | 375.731 | 0 | 0 | 计价 | 按实计算
CYD3-42 | 机械 | 乙供 | J05-01-009 | 电动单筒慢速卷扬机 30kN | 台班 | 0.3109 | 183.043 | 0 | 0 | 计价 | 按实计算
CYD3-42 | 机械 | 乙供 | J13-01-055 | 高空作业车 20m以内 | 台班 | 0.1086 | 1005.172 | 0 | 0 | 计价 | 按实计算
CYD3-43 | 人工 | 乙供 | 9101106 | 普通工 | 工日 | 1.0251 | 75 | 0 | 0 | 计价 | 按实计算
CYD3-43 | 人工 | 乙供 | 9101109 | 安装技术工 | 工日 | 4.047 | 114 | 0 | 0 | 计价 | 按实计算
CYD3-43 | 材料 | 乙供 | C14010100 | 镀锌铁丝 | kg | 0.66 | 4.674 | 0 | 0 | 计价 | 按实计算
CYD3-43 | 材料 | 乙供 | C19070212 | 松锈剂 | 瓶 | 0.8112 | 22.423 | 0 | 0 | 计价 | 按实计算
CYD3-43 | 材料 | 乙供 | C22010101 | 钢管脚手架 包括扣件 | kg | 2.8 | 4.706 | 0 | 0 | 计价 | 按实计算
CYD3-43 | 材料 | 乙供 | C22010141 | 木脚手板 50×250×4000 | 块 | 0.028 | 77.038 | 0 | 0 | 计价 | 按实计算
CYD3-43 | 材料 | 乙供 | C22040401 | 白布 | m² | 0.1654 | 4 | 0 | 0 | 计价 | 按实计算
CYD3-43 | 材料 | 乙供 | C99010102 | 其他材料费 | 元 | 0.3569 | 1 | 0 | 0 | 计价 | 按实计算
CYD3-43 | 机械 | 乙供 | J03-01-039 | 汽车式起重机 起重量 30t | 台班 | 0.1 | 1189.738 | 0 | 0 | 计价 | 按实计算
CYD3-43 | 机械 | 乙供 | J04-01-002 | 载重汽车 5t | 台班 | 0.0719 | 375.731 | 0 | 0 | 计价 | 按实计算
CYD3-43 | 机械 | 乙供 | J05-01-009 | 电动单筒慢速卷扬机 30kN | 台班 | 0.5175 | 183.043 | 0 | 0 | 计价 | 按实计算
CYD3-43 | 机械 | 乙供 | J13-01-055 | 高空作业车 20m以内 | 台班 | 0.1274 | 1005.172 | 0 | 0 | 计价 | 按实计算
CYD3-44 | 人工 | 乙供 | 9101106 | 普通工 | 工日 | 0.8804 | 75 | 0 | 0 | 计价 | 按实计算
CYD3-44 | 人工 | 乙供 | 9101109 | 安装技术工 | 工日 | 3.5262 | 114 | 0 | 0 | 计价 | 按实计算
CYD3-44 | 材料 | 乙供 | C14010100 | 镀锌铁丝 | kg | 0.555 | 4.674 | 0 | 0 | 计价 | 按实计算
CYD3-44 | 材料 | 乙供 | C19070212 | 松锈剂 | 瓶 | 0.8112 | 22.423 | 0 | 0 | 计价 | 按实计算
CYD3-44 | 材料 | 乙供 | C22010101 | 钢管脚手架 包括扣件 | kg | 2.1 | 4.706 | 0 | 0 | 计价 | 按实计算
CYD3-44 | 材料 | 乙供 | C22010141 | 木脚手板 50×250×4000 | 块 | 0.021 | 77.038 | 0 | 0 | 计价 | 按实计算
CYD3-44 | 材料 | 乙供 | C22040401 | 白布 | m² | 0.0621 | 4 | 0 | 0 | 计价 | 按实计算
CYD3-44 | 材料 | 乙供 | C99010102 | 其他材料费 | 元 | 0.3569 | 1 | 0 | 0 | 计价 | 按实计算
CYD3-44 | 机械 | 乙供 | J03-01-039 | 汽车式起重机 起重量 30t | 台班 | 0.1 | 1189.738 | 0 | 0 | 计价 | 按实计算
CYD3-44 | 机械 | 乙供 | J04-01-002 | 载重汽车 5t | 台班 | 0.0752 | 375.731 | 0 | 0 | 计价 | 按实计算
CYD3-44 | 机械 | 乙供 | J05-01-009 | 电动单筒慢速卷扬机 30kN | 台班 | 0.6478 | 183.043 | 0 | 0 | 计价 | 按实计算
CYD3-44 | 机械 | 乙供 | J13-01-056 | 高空作业车 30m以内 | 台班 | 0.1715 | 1247.202 | 0 | 0 | 计价 | 按实计算
CYD3-45 | 人工 | 乙供 | 9101106 | 普通工 | 工日 | 1.0191 | 75 | 0 | 0 | 计价 | 按实计算
CYD3-45 | 人工 | 乙供 | 9101109 | 安装技术工 | 工日 | 4.0986 | 114 | 0 | 0 | 计价 | 按实计算
CYD3-45 | 材料 | 乙供 | C14010100 | 镀锌铁丝 | kg | 0.555 | 4.674 | 0 | 0 | 计价 | 按实计算
CYD3-45 | 材料 | 乙供 | C19070212 | 松锈剂 | 瓶 | 0.8112 | 22.423 | 0 | 0 | 计价 | 按实计算
CYD3-45 | 材料 | 乙供 | C22010101 | 钢管脚手架 包括扣件 | kg | 2.1 | 4.706 | 0 | 0 | 计价 | 按实计算
CYD3-45 | 材料 | 乙供 | C22010141 | 木脚手板 50×250×4000 | 块 | 0.021 | 77.038 | 0 | 0 | 计价 | 按实计算
CYD3-45 | 材料 | 乙供 | C22040401 | 白布 | m² | 0.0621 | 4 | 0 | 0 | 计价 | 按实计算
CYD3-45 | 材料 | 乙供 | C99010102 | 其他材料费 | 元 | 0.3569 | 1 | 0 | 0 | 计价 | 按实计算
CYD3-45 | 机械 | 乙供 | J03-01-039 | 汽车式起重机 起重量 30t | 台班 | 0.11 | 1189.738 | 0 | 0 | 计价 | 按实计算
CYD3-45 | 机械 | 乙供 | J04-01-002 | 载重汽车 5t | 台班 | 0.0783 | 375.731 | 0 | 0 | 计价 | 按实计算
CYD3-45 | 机械 | 乙供 | J05-01-009 | 电动单筒慢速卷扬机 30kN | 台班 | 0.6478 | 183.043 | 0 | 0 | 计价 | 按实计算
CYD3-45 | 机械 | 乙供 | J13-01-056 | 高空作业车 30m以内 | 台班 | 0.1715 | 1247.202 | 0 | 0 | 计价 | 按实计算
CYD3-46 | 人工 | 乙供 | 9101106 | 普通工 | 工日 | 1.6065 | 75 | 0 | 0 | 计价 | 按实计算
CYD3-46 | 人工 | 乙供 | 9101109 | 安装技术工 | 工日 | 6.4054 | 114 | 0 | 0 | 计价 | 按实计算
CYD3-46 | 材料 | 乙供 | C14010100 | 镀锌铁丝 | kg | 0.66 | 4.674 | 0 | 0 | 计价 | 按实计算
CYD3-46 | 材料 | 乙供 | C19070212 | 松锈剂 | 瓶 | 0.9204 | 22.423 | 0 | 0 | 计价 | 按实计算
CYD3-46 | 材料 | 乙供 | C22010101 | 钢管脚手架 包括扣件 | kg | 4.2 | 4.706 | 0 | 0 | 计价 | 按实计算
CYD3-46 | 材料 | 乙供 | C22010141 | 木脚手板 50×250×4000 | 块 | 0.042 | 77.038 | 0 | 0 | 计价 | 按实计算
CYD3-46 | 材料 | 乙供 | C22040401 | 白布 | m² | 0.1242 | 4 | 0 | 0 | 计价 | 按实计算
CYD3-46 | 材料 | 乙供 | C99010102 | 其他材料费 | 元 | 0.3569 | 1 | 0 | 0 | 计价 | 按实计算
CYD3-46 | 机械 | 乙供 | J03-01-039 | 汽车式起重机 起重量 30t | 台班 | 0.126 | 1189.738 | 0 | 0 | 计价 | 按实计算
CYD3-46 | 机械 | 乙供 | J04-01-002 | 载重汽车 5t | 台班 | 0.0995 | 375.731 | 0 | 0 | 计价 | 按实计算
CYD3-46 | 机械 | 乙供 | J05-01-009 | 电动单筒慢速卷扬机 30kN | 台班 | 0.7106 | 183.043 | 0 | 0 | 计价 | 按实计算
CYD3-46 | 机械 | 乙供 | J13-01-056 | 高空作业车 30m以内 | 台班 | 0.343 | 1247.202 | 0 | 0 | 计价 | 按实计算
CYD3-47 | 人工 | 乙供 | 9101106 | 普通工 | 工日 | 0.0854 | 75 | 0 | 0 | 计价 | 按实计算
CYD3-47 | 人工 | 乙供 | 9101109 | 安装技术工 | 工日 | 0.332 | 114 | 0 | 0 | 计价 | 按实计算
CYD3-47 | 材料 | 乙供 | C19070212 | 松锈剂 | 瓶 | 0.351 | 22.423 | 0 | 0 | 计价 | 按实计算
CYD3-47 | 机械 | 乙供 | J13-01-055 | 高空作业车 20m以内 | 台班 | 0.245 | 1005.172 | 0 | 0 | 计价 | 按实计算
CYD3-48 | 人工 | 乙供 | 9101106 | 普通工 | 工日 | 0.1018 | 75 | 0 | 0 | 计价 | 按实计算
CYD3-48 | 人工 | 乙供 | 9101109 | 安装技术工 | 工日 | 0.4236 | 114 | 0 | 0 | 计价 | 按实计算
CYD3-48 | 材料 | 乙供 | C19070212 | 松锈剂 | 瓶 | 0.5616 | 22.423 | 0 | 0 | 计价 | 按实计算
CYD3-48 | 机械 | 乙供 | J13-01-055 | 高空作业车 20m以内 | 台班 | 0.287 | 1005.172 | 0 | 0 | 计价 | 按实计算
CYD3-49 | 人工 | 乙供 | 9101106 | 普通工 | 工日 | 0.0942 | 75 | 0 | 0 | 计价 | 按实计算
CYD3-49 | 人工 | 乙供 | 9101109 | 安装技术工 | 工日 | 0.247 | 114 | 0 | 0 | 计价 | 按实计算
CYD3-49 | 材料 | 乙供 | C19070212 | 松锈剂 | 瓶 | 0.0586 | 22.423 | 0 | 0 | 计价 | 按实计算
CYD3-49 | 材料 | 乙供 | C19110101 | 氧气 | m³ | 0.54 | 4.77 | 0 | 0 | 计价 | 按实计算
CYD3-49 | 材料 | 乙供 | C19110201 | 乙炔气 | m³ | 0.18 | 11.05 | 0 | 0 | 计价 | 按实计算
CYD3-49 | 材料 | 乙供 | C22030502 | 机用钢锯条 24号 | 根 | 0.08 | 19.674 | 0 | 0 | 计价 | 按实计算
CYD3-49 | 材料 | 乙供 | C22040101 | 砂布 | 张 | 0.09 | 0.74 | 0 | 0 | 计价 | 按实计算
CYD3-49 | 材料 | 乙供 | C22040401 | 白布 | m² | 0.0296 | 4 | 0 | 0 | 计价 | 按实计算
CYD3-49 | 材料 | 乙供 | C99010102 | 其他材料费 | 元 | 0.095 | 1 | 0 | 0 | 计价 | 按实计算
CYD3-49 | 机械 | 乙供 | J03-01-036 | 汽车式起重机 起重量 16t | 台班 | 0.014 | 881.166 | 0 | 0 | 计价 | 按实计算
CYD3-49 | 机械 | 乙供 | J10-01-019 | 半自动切割机 厚度 100mm | 台班 | 0.0249 | 95.31 | 0 | 0 | 计价 | 按实计算
CYD3-50 | 人工 | 乙供 | 9101106 | 普通工 | 工日 | 0.3014 | 75 | 0 | 0 | 计价 | 按实计算
CYD3-50 | 人工 | 乙供 | 9101109 | 安装技术工 | 工日 | 0.6215 | 114 | 0 | 0 | 计价 | 按实计算
CYD3-50 | 材料 | 乙供 | C14010100 | 镀锌铁丝 | kg | 0.056 | 4.674 | 0 | 0 | 计价 | 按实计算
CYD3-50 | 材料 | 乙供 | C19070212 | 松锈剂 | 瓶 | 0.2184 | 22.423 | 0 | 0 | 计价 | 按实计算
CYD3-50 | 材料 | 乙供 | C19110101 | 氧气 | m³ | 0.0252 | 4.77 | 0 | 0 | 计价 | 按实计算
CYD3-50 | 材料 | 乙供 | C19110201 | 乙炔气 | m³ | 0.0084 | 11.05 | 0 | 0 | 计价 | 按实计算
CYD3-50 | 材料 | 乙供 | C22010101 | 钢管脚手架 包括扣件 | kg | 1.183 | 4.706 | 0 | 0 | 计价 | 按实计算
CYD3-50 | 材料 | 乙供 | C22010141 | 木脚手板 50×250×4000 | 块 | 0.0118 | 77.038 | 0 | 0 | 计价 | 按实计算
CYD3-50 | 材料 | 乙供 | C22030501 | 钢锯条 各种规格 | 根 | 0.105 | 1.528 | 0 | 0 | 计价 | 按实计算
CYD3-50 | 材料 | 乙供 | C22030502 | 机用钢锯条 24号 | 根 | 0.16 | 19.674 | 0 | 0 | 计价 | 按实计算
CYD3-50 | 机械 | 乙供 | J03-01-034 | 汽车式起重机 起重量 8t | 台班 | 0.0581 | 662.671 | 0 | 0 | 计价 | 按实计算
CYD3-50 | 机械 | 乙供 | J04-01-002 | 载重汽车 5t | 台班 | 0.0221 | 375.731 | 0 | 0 | 计价 | 按实计算
CYD3-50 | 机械 | 乙供 | J10-01-019 | 半自动切割机 厚度 100mm | 台班 | 0.0498 | 95.31 | 0 | 0 | 计价 | 按实计算
CYD3-51 | 人工 | 乙供 | 9101106 | 普通工 | 工日 | 0.175 | 75 | 0 | 0 | 计价 | 按实计算
CYD3-51 | 人工 | 乙供 | 9101109 | 安装技术工 | 工日 | 0.3131 | 114 | 0 | 0 | 计价 | 按实计算
CYD3-51 | 材料 | 乙供 | C14010100 | 镀锌铁丝 | kg | 0.0252 | 4.674 | 0 | 0 | 计价 | 按实计算
CYD3-51 | 材料 | 乙供 | C19070212 | 松锈剂 | 瓶 | 0.0983 | 22.423 | 0 | 0 | 计价 | 按实计算
CYD3-51 | 材料 | 乙供 | C19110101 | 氧气 | m³ | 0.0114 | 4.77 | 0 | 0 | 计价 | 按实计算
CYD3-51 | 材料 | 乙供 | C19110201 | 乙炔气 | m³ | 0.0038 | 11.05 | 0 | 0 | 计价 | 按实计算
CYD3-51 | 材料 | 乙供 | C22010101 | 钢管脚手架 包括扣件 | kg | 0.5324 | 4.706 | 0 | 0 | 计价 | 按实计算
CYD3-51 | 材料 | 乙供 | C22010141 | 木脚手板 50×250×4000 | 块 | 0.0053 | 77.038 | 0 | 0 | 计价 | 按实计算
CYD3-51 | 材料 | 乙供 | C22030501 | 钢锯条 各种规格 | 根 | 0.0473 | 1.528 | 0 | 0 | 计价 | 按实计算
CYD3-51 | 材料 | 乙供 | C22030502 | 机用钢锯条 24号 | 根 | 0.16 | 19.674 | 0 | 0 | 计价 | 按实计算
CYD3-51 | 机械 | 乙供 | J03-01-034 | 汽车式起重机 起重量 8t | 台班 | 0.0261 | 662.671 | 0 | 0 | 计价 | 按实计算
CYD3-51 | 机械 | 乙供 | J04-01-002 | 载重汽车 5t | 台班 | 0.01 | 375.731 | 0 | 0 | 计价 | 按实计算
CYD3-51 | 机械 | 乙供 | J10-01-019 | 半自动切割机 厚度 100mm | 台班 | 0.0498 | 95.31 | 0 | 0 | 计价 | 按实计算
CYD3-52 | 人工 | 乙供 | 9101106 | 普通工 | 工日 | 0.1635 | 75 | 0 | 0 | 计价 | 按实计算
CYD3-52 | 人工 | 乙供 | 9101109 | 安装技术工 | 工日 | 0.2849 | 114 | 0 | 0 | 计价 | 按实计算
CYD3-52 | 材料 | 乙供 | C14010100 | 镀锌铁丝 | kg | 0.0246 | 4.674 | 0 | 0 | 计价 | 按实计算
CYD3-52 | 材料 | 乙供 | C19070212 | 松锈剂 | 瓶 | 0.0961 | 22.423 | 0 | 0 | 计价 | 按实计算
CYD3-52 | 材料 | 乙供 | C19110101 | 氧气 | m³ | 0.011 | 4.77 | 0 | 0 | 计价 | 按实计算
CYD3-52 | 材料 | 乙供 | C19110201 | 乙炔气 | m³ | 0.0037 | 11.05 | 0 | 0 | 计价 | 按实计算
CYD3-52 | 材料 | 乙供 | C22010101 | 钢管脚手架 包括扣件 | kg | 0.5205 | 4.706 | 0 | 0 | 计价 | 按实计算
CYD3-52 | 材料 | 乙供 | C22010141 | 木脚手板 50×250×4000 | 块 | 0.0052 | 77.038 | 0 | 0 | 计价 | 按实计算
CYD3-52 | 材料 | 乙供 | C22030501 | 钢锯条 各种规格 | 根 | 0.0462 | 1.528 | 0 | 0 | 计价 | 按实计算
CYD3-52 | 材料 | 乙供 | C22030502 | 机用钢锯条 24号 | 根 | 0.16 | 19.674 | 0 | 0 | 计价 | 按实计算
CYD3-52 | 机械 | 乙供 | J03-01-034 | 汽车式起重机 起重量 8t | 台班 | 0.0256 | 662.671 | 0 | 0 | 计价 | 按实计算
CYD3-52 | 机械 | 乙供 | J04-01-002 | 载重汽车 5t | 台班 | 0.0097 | 375.731 | 0 | 0 | 计价 | 按实计算
CYD3-52 | 机械 | 乙供 | J10-01-019 | 半自动切割机 厚度 100mm | 台班 | 0.0498 | 95.31 | 0 | 0 | 计价 | 按实计算
CYD3-53 | 人工 | 乙供 | 9101106 | 普通工 | 工日 | 0.0758 | 75 | 0 | 0 | 计价 | 按实计算
CYD3-53 | 人工 | 乙供 | 9101109 | 安装技术工 | 工日 | 0.166 | 114 | 0 | 0 | 计价 | 按实计算
CYD3-53 | 材料 | 乙供 | C14010100 | 镀锌铁丝 | kg | 0.012 | 4.674 | 0 | 0 | 计价 | 按实计算
CYD3-53 | 材料 | 乙供 | C19070212 | 松锈剂 | 瓶 | 0.3089 | 22.423 | 0 | 0 | 计价 | 按实计算
CYD3-53 | 材料 | 乙供 | C22010101 | 钢管脚手架 包括扣件 | kg | 3.816 | 4.706 | 0 | 0 | 计价 | 按实计算
CYD3-53 | 材料 | 乙供 | C22010142 | 木脚手板 80×200×4000 | 块 | 0.0382 | 113.28 | 0 | 0 | 计价 | 按实计算
CYD3-53 | 材料 | 乙供 | C22030501 | 钢锯条 各种规格 | 根 | 0.0756 | 1.528 | 0 | 0 | 计价 | 按实计算
CYD3-53 | 材料 | 乙供 | C22030502 | 机用钢锯条 24号 | 根 | 0.024 | 19.674 | 0 | 0 | 计价 | 按实计算
CYD3-53 | 机械 | 乙供 | J05-01-009 | 电动单筒慢速卷扬机 30kN | 台班 | 0.0128 | 183.043 | 0 | 0 | 计价 | 按实计算
CYD3-53 | 机械 | 乙供 | J10-01-019 | 半自动切割机 厚度 100mm | 台班 | 0.0075 | 95.31 | 0 | 0 | 计价 | 按实计算
CYD3-54 | 人工 | 乙供 | 9101106 | 普通工 | 工日 | 0.1311 | 75 | 0 | 0 | 计价 | 按实计算
CYD3-54 | 人工 | 乙供 | 9101109 | 安装技术工 | 工日 | 0.301 | 114 | 0 | 0 | 计价 | 按实计算
CYD3-54 | 材料 | 乙供 | C14010100 | 镀锌铁丝 | kg | 0.012 | 4.674 | 0 | 0 | 计价 | 按实计算
CYD3-54 | 材料 | 乙供 | C19070212 | 松锈剂 | 瓶 | 0.4368 | 22.423 | 0 | 0 | 计价 | 按实计算
CYD3-54 | 材料 | 乙供 | C22010101 | 钢管脚手架 包括扣件 | kg | 5.724 | 4.706 | 0 | 0 | 计价 | 按实计算
CYD3-54 | 材料 | 乙供 | C22010142 | 木脚手板 80×200×4000 | 块 | 0.0572 | 113.28 | 0 | 0 | 计价 | 按实计算
CYD3-54 | 材料 | 乙供 | C22030501 | 钢锯条 各种规格 | 根 | 0.126 | 1.528 | 0 | 0 | 计价 | 按实计算
CYD3-54 | 材料 | 乙供 | C22030502 | 机用钢锯条 24号 | 根 | 0.024 | 19.674 | 0 | 0 | 计价 | 按实计算
CYD3-54 | 机械 | 乙供 | J05-01-009 | 电动单筒慢速卷扬机 30kN | 台班 | 0.0171 | 183.043 | 0 | 0 | 计价 | 按实计算
CYD3-54 | 机械 | 乙供 | J10-01-019 | 半自动切割机 厚度 100mm | 台班 | 0.0075 | 95.31 | 0 | 0 | 计价 | 按实计算
CYD4-1 | 人工 | 乙供 | 9101106 | 普通工 | 工日 | 1.0378 | 75 | 0 | 0 | 计价 | 按实计算
CYD4-1 | 人工 | 乙供 | 9101109 | 安装技术工 | 工日 | 3.4935 | 114 | 0 | 0 | 计价 | 按实计算
CYD4-1 | 材料 | 乙供 | C18030801 | 自黏性橡胶带 25mm×20m | 卷 | 1 | 7 | 0 | 0 | 计价 | 按实计算
CYD4-1 | 材料 | 乙供 | C18060101 | 塑料带 20mm×40m | 卷 | 2 | 2.42 | 0 | 0 | 计价 | 按实计算
CYD4-1 | 材料 | 乙供 | C19070212 | 松锈剂 | 瓶 | 1.7004 | 22.423 | 0 | 0 | 计价 | 按实计算
CYD4-1 | 材料 | 乙供 | C22030501 | 钢锯条 各种规格 | 根 | 1.1984 | 1.528 | 0 | 0 | 计价 | 按实计算
CYD4-1 | 材料 | 乙供 | C22030502 | 机用钢锯条 24号 | 根 | 0.36 | 19.674 | 0 | 0 | 计价 | 按实计算
CYD4-1 | 材料 | 乙供 | C99010102 | 其他材料费 | 元 | 0.796 | 1 | 0 | 0 | 计价 | 按实计算
CYD4-1 | 机械 | 乙供 | J03-01-033 | 汽车式起重机 起重量 5t | 台班 | 0.033 | 564.811 | 0 | 0 | 计价 | 按实计算
CYD4-1 | 机械 | 乙供 | J04-01-002 | 载重汽车 5t | 台班 | 0.0075 | 375.731 | 0 | 0 | 计价 | 按实计算
CYD4-1 | 机械 | 乙供 | J10-01-019 | 半自动切割机 厚度 100mm | 台班 | 0.0913 | 95.31 | 0 | 0 | 计价 | 按实计算
CYD4-1 | 机械 | 乙供 | J16-01-039 | 数字万用表(数字式) | 台班 | 0.5 | 17.536 | 0 | 0 | 计价 | 按实计算
CYD4-2 | 人工 | 乙供 | 9101106 | 普通工 | 工日 | 0.4369 | 75 | 0 | 0 | 计价 | 按实计算
CYD4-2 | 人工 | 乙供 | 9101109 | 安装技术工 | 工日 | 2.0638 | 114 | 0 | 0 | 计价 | 按实计算
CYD4-2 | 材料 | 乙供 | C18030801 | 自黏性橡胶带 25mm×20m | 卷 | 0.8 | 7 | 0 | 0 | 计价 | 按实计算
CYD4-2 | 材料 | 乙供 | C18060101 | 塑料带 20mm×40m | 卷 | 3 | 2.42 | 0 | 0 | 计价 | 按实计算
CYD4-2 | 材料 | 乙供 | C19070212 | 松锈剂 | 瓶 | 2.3985 | 22.423 | 0 | 0 | 计价 | 按实计算
CYD4-2 | 材料 | 乙供 | C19110101 | 氧气 | m³ | 0.72 | 4.77 | 0 | 0 | 计价 | 按实计算
CYD4-2 | 材料 | 乙供 | C19110201 | 乙炔气 | m³ | 0.243 | 11.05 | 0 | 0 | 计价 | 按实计算
CYD4-2 | 材料 | 乙供 | C22030501 | 钢锯条 各种规格 | 根 | 0.6 | 1.528 | 0 | 0 | 计价 | 按实计算
CYD4-2 | 材料 | 乙供 | C22030502 | 机用钢锯条 24号 | 根 | 0.16 | 19.674 | 0 | 0 | 计价 | 按实计算
CYD4-2 | 材料 | 乙供 | C99010102 | 其他材料费 | 元 | 1.194 | 1 | 0 | 0 | 计价 | 按实计算
CYD4-2 | 机械 | 乙供 | J04-01-002 | 载重汽车 5t | 台班 | 0.0119 | 375.731 | 0 | 0 | 计价 | 按实计算
CYD4-2 | 机械 | 乙供 | J10-01-019 | 半自动切割机 厚度 100mm | 台班 | 0.0498 | 95.31 | 0 | 0 | 计价 | 按实计算
CYD4-2 | 机械 | 乙供 | J16-01-039 | 数字万用表(数字式) | 台班 | 0.2 | 17.536 | 0 | 0 | 计价 | 按实计算
CYD4-3 | 人工 | 乙供 | 9101106 | 普通工 | 工日 | 0.3112 | 75 | 0 | 0 | 计价 | 按实计算
CYD4-3 | 人工 | 乙供 | 9101109 | 安装技术工 | 工日 | 1.3434 | 114 | 0 | 0 | 计价 | 按实计算
CYD4-3 | 材料 | 乙供 | C18060101 | 塑料带 20mm×40m | 卷 | 2 | 2.42 | 0 | 0 | 计价 | 按实计算
CYD4-3 | 材料 | 乙供 | C19070212 | 松锈剂 | 瓶 | 1.7004 | 22.423 | 0 | 0 | 计价 | 按实计算
CYD4-3 | 材料 | 乙供 | C22030501 | 钢锯条 各种规格 | 根 | 0.036 | 1.528 | 0 | 0 | 计价 | 按实计算
CYD4-3 | 材料 | 乙供 | C22030502 | 机用钢锯条 24号 | 根 | 0.08 | 19.674 | 0 | 0 | 计价 | 按实计算
CYD4-3 | 材料 | 乙供 | C99010102 | 其他材料费 | 元 | 0.796 | 1 | 0 | 0 | 计价 | 按实计算
CYD4-3 | 机械 | 乙供 | J04-01-002 | 载重汽车 5t | 台班 | 0.0071 | 375.731 | 0 | 0 | 计价 | 按实计算
CYD4-3 | 机械 | 乙供 | J10-01-019 | 半自动切割机 厚度 100mm | 台班 | 0.0249 | 95.31 | 0 | 0 | 计价 | 按实计算
CYD4-3 | 机械 | 乙供 | J16-01-039 | 数字万用表(数字式) | 台班 | 0.2 | 17.536 | 0 | 0 | 计价 | 按实计算
CYD4-4 | 人工 | 乙供 | 9101106 | 普通工 | 工日 | 0.0829 | 75 | 0 | 0 | 计价 | 按实计算
CYD4-4 | 人工 | 乙供 | 9101109 | 安装技术工 | 工日 | 1.3648 | 114 | 0 | 0 | 计价 | 按实计算
CYD4-4 | 材料 | 乙供 | C18060101 | 塑料带 20mm×40m | 卷 | 1 | 2.42 | 0 | 0 | 计价 | 按实计算
CYD4-4 | 材料 | 乙供 | C19070212 | 松锈剂 | 瓶 | 0.78 | 22.423 | 0 | 0 | 计价 | 按实计算
CYD4-4 | 材料 | 乙供 | C99010102 | 其他材料费 | 元 | 0.398 | 1 | 0 | 0 | 计价 | 按实计算
CYD4-4 | 机械 | 乙供 | J16-01-039 | 数字万用表(数字式) | 台班 | 0.24 | 17.536 | 0 | 0 | 计价 | 按实计算
CYD4-5 | 人工 | 乙供 | 9101106 | 普通工 | 工日 | 12.1042 | 75 | 0 | 0 | 计价 | 按实计算
CYD4-5 | 人工 | 乙供 | 9101109 | 安装技术工 | 工日 | 13.1932 | 114 | 0 | 0 | 计价 | 按实计算
CYD4-5 | 材料 | 乙供 | C19070212 | 松锈剂 | 瓶 | 1.1803 | 22.423 | 0 | 0 | 计价 | 按实计算
CYD4-5 | 材料 | 乙供 | C19110101 | 氧气 | m³ | 15.2568 | 4.77 | 0 | 0 | 计价 | 按实计算
CYD4-5 | 材料 | 乙供 | C19110201 | 乙炔气 | m³ | 4.9912 | 11.05 | 0 | 0 | 计价 | 按实计算
CYD4-5 | 材料 | 乙供 | C22030501 | 钢锯条 各种规格 | 根 | 2.4 | 1.528 | 0 | 0 | 计价 | 按实计算
CYD4-5 | 材料 | 乙供 | C22030502 | 机用钢锯条 24号 | 根 | 1.6 | 19.674 | 0 | 0 | 计价 | 按实计算
CYD4-5 | 材料 | 乙供 | C22040401 | 白布 | m² | 3.3536 | 4 | 0 | 0 | 计价 | 按实计算
CYD4-5 | 材料 | 乙供 | C99010102 | 其他材料费 | 元 | 2.9713 | 1 | 0 | 0 | 计价 | 按实计算
CYD4-5 | 机械 | 乙供 | J03-01-033 | 汽车式起重机 起重量 5t | 台班 | 0.0198 | 564.811 | 0 | 0 | 计价 | 按实计算
CYD4-5 | 机械 | 乙供 | J03-01-036 | 汽车式起重机 起重量 16t | 台班 | 1.072 | 881.166 | 0 | 0 | 计价 | 按实计算
CYD4-5 | 机械 | 乙供 | J04-01-002 | 载重汽车 5t | 台班 | 0.0237 | 375.731 | 0 | 0 | 计价 | 按实计算
CYD4-5 | 机械 | 乙供 | J04-01-007 | 载重汽车 15t | 台班 | 1.474 | 683.418 | 0 | 0 | 计价 | 按实计算
CYD4-5 | 机械 | 乙供 | J04-01-022 | 平板拖车组 20t | 台班 | 0.3752 | 947.066 | 0 | 0 | 计价 | 按实计算
CYD4-5 | 机械 | 乙供 | J10-01-019 | 半自动切割机 厚度 100mm | 台班 | 0.498 | 95.31 | 0 | 0 | 计价 | 按实计算
CYD4-6 | 人工 | 乙供 | 9101106 | 普通工 | 工日 | 12.7568 | 75 | 0 | 0 | 计价 | 按实计算
CYD4-6 | 人工 | 乙供 | 9101109 | 安装技术工 | 工日 | 14.02 | 114 | 0 | 0 | 计价 | 按实计算
CYD4-6 | 材料 | 乙供 | C19070212 | 松锈剂 | 瓶 | 1.5251 | 22.423 | 0 | 0 | 计价 | 按实计算
CYD4-6 | 材料 | 乙供 | C19110101 | 氧气 | m³ | 20.7648 | 4.77 | 0 | 0 | 计价 | 按实计算
CYD4-6 | 材料 | 乙供 | C19110201 | 乙炔气 | m³ | 6.8272 | 11.05 | 0 | 0 | 计价 | 按实计算
CYD4-6 | 材料 | 乙供 | C22030501 | 钢锯条 各种规格 | 根 | 2.4 | 1.528 | 0 | 0 | 计价 | 按实计算
CYD4-6 | 材料 | 乙供 | C22030502 | 机用钢锯条 24号 | 根 | 1.6 | 19.674 | 0 | 0 | 计价 | 按实计算
CYD4-6 | 材料 | 乙供 | C22040401 | 白布 | m² | 4.3332 | 4 | 0 | 0 | 计价 | 按实计算
CYD4-6 | 材料 | 乙供 | C99010102 | 其他材料费 | 元 | 4.1355 | 1 | 0 | 0 | 计价 | 按实计算
CYD4-6 | 机械 | 乙供 | J03-01-033 | 汽车式起重机 起重量 5t | 台班 | 0.0198 | 564.811 | 0 | 0 | 计价 | 按实计算
CYD4-6 | 机械 | 乙供 | J03-01-036 | 汽车式起重机 起重量 16t | 台班 | 1.22 | 881.166 | 0 | 0 | 计价 | 按实计算
CYD4-6 | 机械 | 乙供 | J04-01-002 | 载重汽车 5t | 台班 | 0.0237 | 375.731 | 0 | 0 | 计价 | 按实计算
CYD4-6 | 机械 | 乙供 | J04-01-007 | 载重汽车 15t | 台班 | 1.6775 | 683.418 | 0 | 0 | 计价 | 按实计算
CYD4-6 | 机械 | 乙供 | J04-01-022 | 平板拖车组 20t | 台班 | 0.427 | 947.066 | 0 | 0 | 计价 | 按实计算
CYD4-6 | 机械 | 乙供 | J10-01-019 | 半自动切割机 厚度 100mm | 台班 | 0.498 | 95.31 | 0 | 0 | 计价 | 按实计算
CYD4-7 | 人工 | 乙供 | 9101106 | 普通工 | 工日 | 15.4926 | 75 | 0 | 0 | 计价 | 按实计算
CYD4-7 | 人工 | 乙供 | 9101109 | 安装技术工 | 工日 | 17.4862 | 114 | 0 | 0 | 计价 | 按实计算
CYD4-7 | 材料 | 乙供 | C19070212 | 松锈剂 | 瓶 | 1.5332 | 22.423 | 0 | 0 | 计价 | 按实计算
CYD4-7 | 材料 | 乙供 | C19110101 | 氧气 | m³ | 20.8944 | 4.77 | 0 | 0 | 计价 | 按实计算
CYD4-7 | 材料 | 乙供 | C19110201 | 乙炔气 | m³ | 6.8704 | 11.05 | 0 | 0 | 计价 | 按实计算
CYD4-7 | 材料 | 乙供 | C22030501 | 钢锯条 各种规格 | 根 | 2.4 | 1.528 | 0 | 0 | 计价 | 按实计算
CYD4-7 | 材料 | 乙供 | C22030502 | 机用钢锯条 24号 | 根 | 1.6 | 19.674 | 0 | 0 | 计价 | 按实计算
CYD4-7 | 材料 | 乙供 | C22040401 | 白布 | m² | 4.3563 | 4 | 0 | 0 | 计价 | 按实计算
CYD4-7 | 材料 | 乙供 | C99010102 | 其他材料费 | 元 | 4.1628 | 1 | 0 | 0 | 计价 | 按实计算
CYD4-7 | 机械 | 乙供 | J03-01-033 | 汽车式起重机 起重量 5t | 台班 | 0.0198 | 564.811 | 0 | 0 | 计价 | 按实计算
CYD4-7 | 机械 | 乙供 | J03-01-036 | 汽车式起重机 起重量 16t | 台班 | 1.632 | 881.166 | 0 | 0 | 计价 | 按实计算
CYD4-7 | 机械 | 乙供 | J04-01-002 | 载重汽车 5t | 台班 | 0.0237 | 375.731 | 0 | 0 | 计价 | 按实计算
CYD4-7 | 机械 | 乙供 | J04-01-007 | 载重汽车 15t | 台班 | 2.244 | 683.418 | 0 | 0 | 计价 | 按实计算
CYD4-7 | 机械 | 乙供 | J04-01-022 | 平板拖车组 20t | 台班 | 0.5712 | 947.066 | 0 | 0 | 计价 | 按实计算
CYD4-7 | 机械 | 乙供 | J10-01-019 | 半自动切割机 厚度 100mm | 台班 | 0.498 | 95.31 | 0 | 0 | 计价 | 按实计算
CYD4-8 | 人工 | 乙供 | 9101106 | 普通工 | 工日 | 4.5762 | 75 | 0 | 0 | 计价 | 按实计算
CYD4-8 | 人工 | 乙供 | 9101109 | 安装技术工 | 工日 | 4.1156 | 114 | 0 | 0 | 计价 | 按实计算
CYD4-8 | 材料 | 乙供 | C19070212 | 松锈剂 | 瓶 | 0.7706 | 22.423 | 0 | 0 | 计价 | 按实计算
CYD4-8 | 材料 | 乙供 | C19110101 | 氧气 | m³ | 11.112 | 4.77 | 0 | 0 | 计价 | 按实计算
CYD4-8 | 材料 | 乙供 | C19110201 | 乙炔气 | m³ | 3.6332 | 11.05 | 0 | 0 | 计价 | 按实计算
CYD4-8 | 材料 | 乙供 | C22030501 | 钢锯条 各种规格 | 根 | 1.8 | 1.528 | 0 | 0 | 计价 | 按实计算
CYD4-8 | 材料 | 乙供 | C22030502 | 机用钢锯条 24号 | 根 | 1.6 | 19.674 | 0 | 0 | 计价 | 按实计算
CYD4-8 | 材料 | 乙供 | C22040401 | 白布 | m² | 2.1897 | 4 | 0 | 0 | 计价 | 按实计算
CYD4-8 | 材料 | 乙供 | C99010102 | 其他材料费 | 元 | 2.0951 | 1 | 0 | 0 | 计价 | 按实计算
CYD4-8 | 机械 | 乙供 | J03-01-033 | 汽车式起重机 起重量 5t | 台班 | 0.0149 | 564.811 | 0 | 0 | 计价 | 按实计算
CYD4-8 | 机械 | 乙供 | J03-01-036 | 汽车式起重机 起重量 16t | 台班 | 0.14 | 881.166 | 0 | 0 | 计价 | 按实计算
CYD4-8 | 机械 | 乙供 | J04-01-002 | 载重汽车 5t | 台班 | 0.0178 | 375.731 | 0 | 0 | 计价 | 按实计算
CYD4-8 | 机械 | 乙供 | J04-01-007 | 载重汽车 15t | 台班 | 0.1925 | 683.418 | 0 | 0 | 计价 | 按实计算
CYD4-8 | 机械 | 乙供 | J04-01-022 | 平板拖车组 20t | 台班 | 0.049 | 947.066 | 0 | 0 | 计价 | 按实计算
CYD4-8 | 机械 | 乙供 | J10-01-019 | 半自动切割机 厚度 100mm | 台班 | 0.498 | 95.31 | 0 | 0 | 计价 | 按实计算
CYD4-9 | 人工 | 乙供 | 9101106 | 普通工 | 工日 | 5.6321 | 75 | 0 | 0 | 计价 | 按实计算
CYD4-9 | 人工 | 乙供 | 9101109 | 安装技术工 | 工日 | 4.9176 | 114 | 0 | 0 | 计价 | 按实计算
CYD4-9 | 材料 | 乙供 | C19070212 | 松锈剂 | 瓶 | 0.9694 | 22.423 | 0 | 0 | 计价 | 按实计算
CYD4-9 | 材料 | 乙供 | C19110101 | 氧气 | m³ | 11.8872 | 4.77 | 0 | 0 | 计价 | 按实计算
CYD4-9 | 材料 | 乙供 | C19110201 | 乙炔气 | m³ | 3.868 | 11.05 | 0 | 0 | 计价 | 按实计算
CYD4-9 | 材料 | 乙供 | C22030501 | 钢锯条 各种规格 | 根 | 2.4 | 1.528 | 0 | 0 | 计价 | 按实计算
CYD4-9 | 材料 | 乙供 | C22030502 | 机用钢锯条 24号 | 根 | 2 | 19.674 | 0 | 0 | 计价 | 按实计算
CYD4-9 | 材料 | 乙供 | C22040401 | 白布 | m² | 2.7544 | 4 | 0 | 0 | 计价 | 按实计算
CYD4-9 | 材料 | 乙供 | C99010102 | 其他材料费 | 元 | 2.2591 | 1 | 0 | 0 | 计价 | 按实计算
CYD4-9 | 机械 | 乙供 | J03-01-033 | 汽车式起重机 起重量 5t | 台班 | 0.0198 | 564.811 | 0 | 0 | 计价 | 按实计算
CYD4-9 | 机械 | 乙供 | J03-01-036 | 汽车式起重机 起重量 16t | 台班 | 0.244 | 881.166 | 0 | 0 | 计价 | 按实计算
CYD4-9 | 机械 | 乙供 | J04-01-002 | 载重汽车 5t | 台班 | 0.0237 | 375.731 | 0 | 0 | 计价 | 按实计算
CYD4-9 | 机械 | 乙供 | J04-01-007 | 载重汽车 15t | 台班 | 0.3355 | 683.418 | 0 | 0 | 计价 | 按实计算
CYD4-9 | 机械 | 乙供 | J04-01-022 | 平板拖车组 20t | 台班 | 0.0854 | 947.066 | 0 | 0 | 计价 | 按实计算
CYD4-9 | 机械 | 乙供 | J10-01-019 | 半自动切割机 厚度 100mm | 台班 | 0.6225 | 95.31 | 0 | 0 | 计价 | 按实计算
CYD4-10 | 人工 | 乙供 | 9101106 | 普通工 | 工日 | 6.4871 | 75 | 0 | 0 | 计价 | 按实计算
CYD4-10 | 人工 | 乙供 | 9101109 | 安装技术工 | 工日 | 5.4652 | 114 | 0 | 0 | 计价 | 按实计算
CYD4-10 | 材料 | 乙供 | C19070212 | 松锈剂 | 瓶 | 1.2209 | 22.423 | 0 | 0 | 计价 | 按实计算
CYD4-10 | 材料 | 乙供 | C19110101 | 氧气 | m³ | 16.5048 | 4.77 | 0 | 0 | 计价 | 按实计算
CYD4-10 | 材料 | 乙供 | C19110201 | 乙炔气 | m³ | 5.3836 | 11.05 | 0 | 0 | 计价 | 按实计算
CYD4-10 | 材料 | 乙供 | C22030501 | 钢锯条 各种规格 | 根 | 3 | 1.528 | 0 | 0 | 计价 | 按实计算
CYD4-10 | 材料 | 乙供 | C22030502 | 机用钢锯条 24号 | 根 | 2.4 | 19.674 | 0 | 0 | 计价 | 按实计算
CYD4-10 | 材料 | 乙供 | C22040401 | 白布 | m² | 3.4689 | 4 | 0 | 0 | 计价 | 按实计算
CYD4-10 | 材料 | 乙供 | C99010102 | 其他材料费 | 元 | 3.1082 | 1 | 0 | 0 | 计价 | 按实计算
CYD4-10 | 机械 | 乙供 | J03-01-033 | 汽车式起重机 起重量 5t | 台班 | 0.0248 | 564.811 | 0 | 0 | 计价 | 按实计算
CYD4-10 | 机械 | 乙供 | J03-01-036 | 汽车式起重机 起重量 16t | 台班 | 0.312 | 881.166 | 0 | 0 | 计价 | 按实计算
CYD4-10 | 机械 | 乙供 | J04-01-002 | 载重汽车 5t | 台班 | 0.0297 | 375.731 | 0 | 0 | 计价 | 按实计算
CYD4-10 | 机械 | 乙供 | J04-01-007 | 载重汽车 15t | 台班 | 0.429 | 683.418 | 0 | 0 | 计价 | 按实计算
CYD4-10 | 机械 | 乙供 | J04-01-022 | 平板拖车组 20t | 台班 | 0.1092 | 947.066 | 0 | 0 | 计价 | 按实计算
CYD4-10 | 机械 | 乙供 | J10-01-019 | 半自动切割机 厚度 100mm | 台班 | 0.747 | 95.31 | 0 | 0 | 计价 | 按实计算
CYD4-11 | 人工 | 乙供 | 9101106 | 普通工 | 工日 | 0.2824 | 75 | 0 | 0 | 计价 | 按实计算
CYD4-11 | 人工 | 乙供 | 9101109 | 安装技术工 | 工日 | 1.5036 | 114 | 0 | 0 | 计价 | 按实计算
CYD4-11 | 材料 | 乙供 | C18030801 | 自黏性橡胶带 25mm×20m | 卷 | 0.1 | 7 | 0 | 0 | 计价 | 按实计算
CYD4-11 | 材料 | 乙供 | C99010102 | 其他材料费 | 元 | 0.014 | 1 | 0 | 0 | 计价 | 按实计算
CYD4-12 | 人工 | 乙供 | 9101109 | 安装技术工 | 工日 | 0.554 | 114 | 0 | 0 | 计价 | 按实计算
CYD4-12 | 材料 | 乙供 | C18030801 | 自黏性橡胶带 25mm×20m | 卷 | 0.05 | 7 | 0 | 0 | 计价 | 按实计算
CYD4-12 | 材料 | 乙供 | C99010102 | 其他材料费 | 元 | 0.007 | 1 | 0 | 0 | 计价 | 按实计算
CYD4-13 | 人工 | 乙供 | 9101109 | 安装技术工 | 工日 | 0.5031 | 114 | 0 | 0 | 计价 | 按实计算
CYD4-13 | 材料 | 乙供 | C18030801 | 自黏性橡胶带 25mm×20m | 卷 | 0.05 | 7 | 0 | 0 | 计价 | 按实计算
CYD4-13 | 材料 | 乙供 | C99010102 | 其他材料费 | 元 | 0.007 | 1 | 0 | 0 | 计价 | 按实计算
CYD4-14 | 人工 | 乙供 | 9101109 | 安装技术工 | 工日 | 0.8211 | 114 | 0 | 0 | 计价 | 按实计算
CYD4-14 | 材料 | 乙供 | C18030801 | 自黏性橡胶带 25mm×20m | 卷 | 0.07 | 7 | 0 | 0 | 计价 | 按实计算
CYD4-14 | 材料 | 乙供 | C99010102 | 其他材料费 | 元 | 0.0098 | 1 | 0 | 0 | 计价 | 按实计算
CYD4-15 | 人工 | 乙供 | 9101109 | 安装技术工 | 工日 | 0.9483 | 114 | 0 | 0 | 计价 | 按实计算
CYD4-15 | 材料 | 乙供 | C18030801 | 自黏性橡胶带 25mm×20m | 卷 | 0.08 | 7 | 0 | 0 | 计价 | 按实计算
CYD4-15 | 材料 | 乙供 | C99010102 | 其他材料费 | 元 | 0.0112 | 1 | 0 | 0 | 计价 | 按实计算
CYD4-16 | 人工 | 乙供 | 9101106 | 普通工 | 工日 | 0.3139 | 75 | 0 | 0 | 计价 | 按实计算
CYD4-16 | 人工 | 乙供 | 9101109 | 安装技术工 | 工日 | 1.1334 | 114 | 0 | 0 | 计价 | 按实计算
CYD4-16 | 材料 | 乙供 | C18030801 | 自黏性橡胶带 25mm×20m | 卷 | 0.1 | 7 | 0 | 0 | 计价 | 按实计算
CYD4-16 | 材料 | 乙供 | C99010102 | 其他材料费 | 元 | 0.014 | 1 | 0 | 0 | 计价 | 按实计算
CYD5-1 | 人工 | 乙供 | 9101106 | 普通工 | 工日 | 0.9077 | 75 | 0 | 0 | 计价 | 按实计算
CYD5-1 | 人工 | 乙供 | 9101109 | 安装技术工 | 工日 | 1.6317 | 114 | 0 | 0 | 计价 | 按实计算
CYD5-1 | 材料 | 乙供 | C18060101 | 塑料带 20mm×40m | 卷 | 0.1 | 2.42 | 0 | 0 | 计价 | 按实计算
CYD5-1 | 材料 | 乙供 | C18060103 | 塑料带相色带 20mm×2000mm | 卷 | 0.1 | 2.203 | 0 | 0 | 计价 | 按实计算
CYD5-1 | 材料 | 乙供 | C19070212 | 松锈剂 | 瓶 | 0.078 | 22.423 | 0 | 0 | 计价 | 按实计算
CYD5-1 | 材料 | 乙供 | C22030502 | 机用钢锯条 24号 | 根 | 0.24 | 19.674 | 0 | 0 | 计价 | 按实计算
CYD5-1 | 材料 | 乙供 | C99010102 | 其他材料费 | 元 | 0.0442 | 1 | 0 | 0 | 计价 | 按实计算
CYD5-1 | 机械 | 乙供 | J04-01-002 | 载重汽车 5t | 台班 | 0.0158 | 375.731 | 0 | 0 | 计价 | 按实计算
CYD5-1 | 机械 | 乙供 | J10-01-019 | 半自动切割机 厚度 100mm | 台班 | 0.0747 | 95.31 | 0 | 0 | 计价 | 按实计算
CYD5-2 | 人工 | 乙供 | 9101106 | 普通工 | 工日 | 1.2118 | 75 | 0 | 0 | 计价 | 按实计算
CYD5-2 | 人工 | 乙供 | 9101109 | 安装技术工 | 工日 | 2.0469 | 114 | 0 | 0 | 计价 | 按实计算
CYD5-2 | 材料 | 乙供 | C18060101 | 塑料带 20mm×40m | 卷 | 0.1 | 2.42 | 0 | 0 | 计价 | 按实计算
CYD5-2 | 材料 | 乙供 | C18060103 | 塑料带相色带 20mm×2000mm | 卷 | 0.1 | 2.203 | 0 | 0 | 计价 | 按实计算
CYD5-2 | 材料 | 乙供 | C19070212 | 松锈剂 | 瓶 | 0.078 | 22.423 | 0 | 0 | 计价 | 按实计算
CYD5-2 | 材料 | 乙供 | C22030502 | 机用钢锯条 24号 | 根 | 0.4 | 19.674 | 0 | 0 | 计价 | 按实计算
CYD5-2 | 材料 | 乙供 | C99010102 | 其他材料费 | 元 | 0.0442 | 1 | 0 | 0 | 计价 | 按实计算
CYD5-2 | 机械 | 乙供 | J04-01-002 | 载重汽车 5t | 台班 | 0.0198 | 375.731 | 0 | 0 | 计价 | 按实计算
CYD5-2 | 机械 | 乙供 | J10-01-019 | 半自动切割机 厚度 100mm | 台班 | 0.1245 | 95.31 | 0 | 0 | 计价 | 按实计算
CYD5-3 | 人工 | 乙供 | 9101106 | 普通工 | 工日 | 0.2935 | 75 | 0 | 0 | 计价 | 按实计算
CYD5-3 | 人工 | 乙供 | 9101109 | 安装技术工 | 工日 | 0.4462 | 114 | 0 | 0 | 计价 | 按实计算
CYD5-3 | 机械 | 乙供 | J04-01-002 | 载重汽车 5t | 台班 | 0.0103 | 375.731 | 0 | 0 | 计价 | 按实计算
CYD5-4 | 人工 | 乙供 | 9101106 | 普通工 | 工日 | 1.7893 | 75 | 0 | 0 | 计价 | 按实计算
CYD5-4 | 人工 | 乙供 | 9101109 | 安装技术工 | 工日 | 8.6846 | 114 | 0 | 0 | 计价 | 按实计算
CYD5-4 | 材料 | 乙供 | C14010100 | 镀锌铁丝 | kg | 0.01 | 4.674 | 0 | 0 | 计价 | 按实计算
CYD5-4 | 材料 | 乙供 | C18060101 | 塑料带 20mm×40m | 卷 | 0.3 | 2.42 | 0 | 0 | 计价 | 按实计算
CYD5-4 | 材料 | 乙供 | C18060103 | 塑料带相色带 20mm×2000mm | 卷 | 0.3 | 2.203 | 0 | 0 | 计价 | 按实计算
CYD5-4 | 材料 | 乙供 | C19070212 | 松锈剂 | 瓶 | 0.156 | 22.423 | 0 | 0 | 计价 | 按实计算
CYD5-4 | 材料 | 乙供 | C22030501 | 钢锯条 各种规格 | 根 | 0.1 | 1.528 | 0 | 0 | 计价 | 按实计算
CYD5-4 | 材料 | 乙供 | C99010102 | 其他材料费 | 元 | 0.1016 | 1 | 0 | 0 | 计价 | 按实计算
CYD5-4 | 机械 | 乙供 | J04-01-002 | 载重汽车 5t | 台班 | 0.6844 | 375.731 | 0 | 0 | 计价 | 按实计算
CYD5-4 | 机械 | 乙供 | J16-01-039 | 数字万用表(数字式) | 台班 | 1.08 | 17.536 | 0 | 0 | 计价 | 按实计算
CYD5-5 | 人工 | 乙供 | 9101106 | 普通工 | 工日 | 2.3276 | 75 | 0 | 0 | 计价 | 按实计算
CYD5-5 | 人工 | 乙供 | 9101109 | 安装技术工 | 工日 | 9.5661 | 114 | 0 | 0 | 计价 | 按实计算
CYD5-5 | 材料 | 乙供 | C14010100 | 镀锌铁丝 | kg | 0.03 | 4.674 | 0 | 0 | 计价 | 按实计算
CYD5-5 | 材料 | 乙供 | C18060101 | 塑料带 20mm×40m | 卷 | 0.3 | 2.42 | 0 | 0 | 计价 | 按实计算
CYD5-5 | 材料 | 乙供 | C18060103 | 塑料带相色带 20mm×2000mm | 卷 | 0.3 | 2.203 | 0 | 0 | 计价 | 按实计算
CYD5-5 | 材料 | 乙供 | C19070212 | 松锈剂 | 瓶 | 0.156 | 22.423 | 0 | 0 | 计价 | 按实计算
CYD5-5 | 材料 | 乙供 | C22030501 | 钢锯条 各种规格 | 根 | 0.3 | 1.528 | 0 | 0 | 计价 | 按实计算
CYD5-5 | 材料 | 乙供 | C99010102 | 其他材料费 | 元 | 0.1096 | 1 | 0 | 0 | 计价 | 按实计算
CYD5-5 | 机械 | 乙供 | J04-01-002 | 载重汽车 5t | 台班 | 0.6923 | 375.731 | 0 | 0 | 计价 | 按实计算
CYD5-5 | 机械 | 乙供 | J16-01-039 | 数字万用表(数字式) | 台班 | 1.08 | 17.536 | 0 | 0 | 计价 | 按实计算
CYD5-6 | 人工 | 乙供 | 9101106 | 普通工 | 工日 | 2.8659 | 75 | 0 | 0 | 计价 | 按实计算
CYD5-6 | 人工 | 乙供 | 9101109 | 安装技术工 | 工日 | 10.5622 | 114 | 0 | 0 | 计价 | 按实计算
CYD5-6 | 材料 | 乙供 | C14010100 | 镀锌铁丝 | kg | 0.05 | 4.674 | 0 | 0 | 计价 | 按实计算
CYD5-6 | 材料 | 乙供 | C18060101 | 塑料带 20mm×40m | 卷 | 0.4 | 2.42 | 0 | 0 | 计价 | 按实计算
CYD5-6 | 材料 | 乙供 | C18060103 | 塑料带相色带 20mm×2000mm | 卷 | 0.4 | 2.203 | 0 | 0 | 计价 | 按实计算
CYD5-6 | 材料 | 乙供 | C19070212 | 松锈剂 | 瓶 | 0.156 | 22.423 | 0 | 0 | 计价 | 按实计算
CYD5-6 | 材料 | 乙供 | C22030501 | 钢锯条 各种规格 | 根 | 0.5 | 1.528 | 0 | 0 | 计价 | 按实计算
CYD5-6 | 材料 | 乙供 | C99010102 | 其他材料费 | 元 | 0.127 | 1 | 0 | 0 | 计价 | 按实计算
CYD5-6 | 机械 | 乙供 | J04-01-002 | 载重汽车 5t | 台班 | 0.7002 | 375.731 | 0 | 0 | 计价 | 按实计算
CYD5-6 | 机械 | 乙供 | J16-01-039 | 数字万用表(数字式) | 台班 | 1.08 | 17.536 | 0 | 0 | 计价 | 按实计算
CYD5-7 | 人工 | 乙供 | 9101106 | 普通工 | 工日 | 3.5373 | 75 | 0 | 0 | 计价 | 按实计算
CYD5-7 | 人工 | 乙供 | 9101109 | 安装技术工 | 工日 | 13.9149 | 114 | 0 | 0 | 计价 | 按实计算
CYD5-7 | 材料 | 乙供 | C14010100 | 镀锌铁丝 | kg | 0.07 | 4.674 | 0 | 0 | 计价 | 按实计算
CYD5-7 | 材料 | 乙供 | C18060101 | 塑料带 20mm×40m | 卷 | 0.4 | 2.42 | 0 | 0 | 计价 | 按实计算
CYD5-7 | 材料 | 乙供 | C18060103 | 塑料带相色带 20mm×2000mm | 卷 | 0.4 | 2.203 | 0 | 0 | 计价 | 按实计算
CYD5-7 | 材料 | 乙供 | C19070212 | 松锈剂 | 瓶 | 0.156 | 22.423 | 0 | 0 | 计价 | 按实计算
CYD5-7 | 材料 | 乙供 | C22030501 | 钢锯条 各种规格 | 根 | 0.7 | 1.528 | 0 | 0 | 计价 | 按实计算
CYD5-7 | 材料 | 乙供 | C99010102 | 其他材料费 | 元 | 0.1349 | 1 | 0 | 0 | 计价 | 按实计算
CYD5-7 | 机械 | 乙供 | J04-01-002 | 载重汽车 5t | 台班 | 0.8809 | 375.731 | 0 | 0 | 计价 | 按实计算
CYD5-7 | 机械 | 乙供 | J16-01-039 | 数字万用表(数字式) | 台班 | 2.16 | 17.536 | 0 | 0 | 计价 | 按实计算
CYD5-8 | 人工 | 乙供 | 9101106 | 普通工 | 工日 | 4.2123 | 75 | 0 | 0 | 计价 | 按实计算
CYD5-8 | 人工 | 乙供 | 9101109 | 安装技术工 | 工日 | 14.9684 | 114 | 0 | 0 | 计价 | 按实计算
CYD5-8 | 材料 | 乙供 | C14010100 | 镀锌铁丝 | kg | 0.1 | 4.674 | 0 | 0 | 计价 | 按实计算
CYD5-8 | 材料 | 乙供 | C18060101 | 塑料带 20mm×40m | 卷 | 0.4 | 2.42 | 0 | 0 | 计价 | 按实计算
CYD5-8 | 材料 | 乙供 | C18060103 | 塑料带相色带 20mm×2000mm | 卷 | 0.4 | 2.203 | 0 | 0 | 计价 | 按实计算
CYD5-8 | 材料 | 乙供 | C19070212 | 松锈剂 | 瓶 | 0.156 | 22.423 | 0 | 0 | 计价 | 按实计算
CYD5-8 | 材料 | 乙供 | C22030501 | 钢锯条 各种规格 | 根 | 1 | 1.528 | 0 | 0 | 计价 | 按实计算
CYD5-8 | 材料 | 乙供 | C99010102 | 其他材料费 | 元 | 0.1469 | 1 | 0 | 0 | 计价 | 按实计算
CYD5-8 | 机械 | 乙供 | J04-01-002 | 载重汽车 5t | 台班 | 0.8927 | 375.731 | 0 | 0 | 计价 | 按实计算
CYD5-8 | 机械 | 乙供 | J16-01-039 | 数字万用表(数字式) | 台班 | 2.16 | 17.536 | 0 | 0 | 计价 | 按实计算
CYD5-9 | 人工 | 乙供 | 9101106 | 普通工 | 工日 | 4.7506 | 75 | 0 | 0 | 计价 | 按实计算
CYD5-9 | 人工 | 乙供 | 9101109 | 安装技术工 | 工日 | 20.8503 | 114 | 0 | 0 | 计价 | 按实计算
CYD5-9 | 材料 | 乙供 | C14010100 | 镀锌铁丝 | kg | 0.12 | 4.674 | 0 | 0 | 计价 | 按实计算
CYD5-9 | 材料 | 乙供 | C18060101 | 塑料带 20mm×40m | 卷 | 0.4 | 2.42 | 0 | 0 | 计价 | 按实计算
CYD5-9 | 材料 | 乙供 | C18060103 | 塑料带相色带 20mm×2000mm | 卷 | 0.4 | 2.203 | 0 | 0 | 计价 | 按实计算
CYD5-9 | 材料 | 乙供 | C19070212 | 松锈剂 | 瓶 | 0.156 | 22.423 | 0 | 0 | 计价 | 按实计算
CYD5-9 | 材料 | 乙供 | C22030501 | 钢锯条 各种规格 | 根 | 1.2 | 1.528 | 0 | 0 | 计价 | 按实计算
CYD5-9 | 材料 | 乙供 | C99010102 | 其他材料费 | 元 | 0.1549 | 1 | 0 | 0 | 计价 | 按实计算
CYD5-9 | 机械 | 乙供 | J04-01-002 | 载重汽车 5t | 台班 | 1.3326 | 375.731 | 0 | 0 | 计价 | 按实计算
CYD5-9 | 机械 | 乙供 | J16-01-039 | 数字万用表(数字式) | 台班 | 3.24 | 17.536 | 0 | 0 | 计价 | 按实计算
CYD5-10 | 人工 | 乙供 | 9101106 | 普通工 | 工日 | 5.4324 | 75 | 0 | 0 | 计价 | 按实计算
CYD5-10 | 人工 | 乙供 | 9101109 | 安装技术工 | 工日 | 22.3389 | 114 | 0 | 0 | 计价 | 按实计算
CYD5-10 | 材料 | 乙供 | C14010100 | 镀锌铁丝 | kg | 0.15 | 4.674 | 0 | 0 | 计价 | 按实计算
CYD5-10 | 材料 | 乙供 | C18060101 | 塑料带 20mm×40m | 卷 | 0.5796 | 2.42 | 0 | 0 | 计价 | 按实计算
CYD5-10 | 材料 | 乙供 | C18060103 | 塑料带相色带 20mm×2000mm | 卷 | 0.8694 | 2.203 | 0 | 0 | 计价 | 按实计算
CYD5-10 | 材料 | 乙供 | C19070212 | 松锈剂 | 瓶 | 0.226 | 22.423 | 0 | 0 | 计价 | 按实计算
CYD5-10 | 材料 | 乙供 | C22030501 | 钢锯条 各种规格 | 根 | 1.5 | 1.528 | 0 | 0 | 计价 | 按实计算
CYD5-10 | 材料 | 乙供 | C99010102 | 其他材料费 | 元 | 0.2277 | 1 | 0 | 0 | 计价 | 按实计算
CYD5-10 | 机械 | 乙供 | J04-01-002 | 载重汽车 5t | 台班 | 1.3445 | 375.731 | 0 | 0 | 计价 | 按实计算
CYD5-10 | 机械 | 乙供 | J16-01-039 | 数字万用表(数字式) | 台班 | 3.24 | 17.536 | 0 | 0 | 计价 | 按实计算
CYD5-11 | 人工 | 乙供 | 9101106 | 普通工 | 工日 | 0.8714 | 75 | 0 | 0 | 计价 | 按实计算
CYD5-11 | 人工 | 乙供 | 9101109 | 安装技术工 | 工日 | 3.051 | 114 | 0 | 0 | 计价 | 按实计算
CYD5-11 | 材料 | 乙供 | C18060101 | 塑料带 20mm×40m | 卷 | 0.95 | 2.42 | 0 | 0 | 计价 | 按实计算
CYD5-11 | 材料 | 乙供 | C18060103 | 塑料带相色带 20mm×2000mm | 卷 | 0.95 | 2.203 | 0 | 0 | 计价 | 按实计算
CYD5-11 | 材料 | 乙供 | C19070212 | 松锈剂 | 瓶 | 0.702 | 22.423 | 0 | 0 | 计价 | 按实计算
CYD5-11 | 材料 | 乙供 | C22030502 | 机用钢锯条 24号 | 根 | 0.12 | 19.674 | 0 | 0 | 计价 | 按实计算
CYD5-11 | 材料 | 乙供 | C99010102 | 其他材料费 | 元 | 0.4024 | 1 | 0 | 0 | 计价 | 按实计算
CYD5-11 | 机械 | 乙供 | J10-01-019 | 半自动切割机 厚度 100mm | 台班 | 0.0374 | 95.31 | 0 | 0 | 计价 | 按实计算
CYD5-11 | 机械 | 乙供 | J16-01-039 | 数字万用表(数字式) | 台班 | 0.01 | 17.536 | 0 | 0 | 计价 | 按实计算
CYD5-12 | 人工 | 乙供 | 9101106 | 普通工 | 工日 | 0.455 | 75 | 0 | 0 | 计价 | 按实计算
CYD5-12 | 人工 | 乙供 | 9101109 | 安装技术工 | 工日 | 1.7788 | 114 | 0 | 0 | 计价 | 按实计算
CYD5-12 | 材料 | 乙供 | C18060101 | 塑料带 20mm×40m | 卷 | 0.3 | 2.42 | 0 | 0 | 计价 | 按实计算
CYD5-12 | 材料 | 乙供 | C18060103 | 塑料带相色带 20mm×2000mm | 卷 | 0.3 | 2.203 | 0 | 0 | 计价 | 按实计算
CYD5-12 | 材料 | 乙供 | C19070212 | 松锈剂 | 瓶 | 0.156 | 22.423 | 0 | 0 | 计价 | 按实计算
CYD5-12 | 材料 | 乙供 | C22030502 | 机用钢锯条 24号 | 根 | 0.16 | 19.674 | 0 | 0 | 计价 | 按实计算
CYD5-12 | 材料 | 乙供 | C99010102 | 其他材料费 | 元 | 0.0976 | 1 | 0 | 0 | 计价 | 按实计算
CYD5-12 | 机械 | 乙供 | J03-01-033 | 汽车式起重机 起重量 5t | 台班 | 0.198 | 564.811 | 0 | 0 | 计价 | 按实计算
CYD5-12 | 机械 | 乙供 | J04-01-002 | 载重汽车 5t | 台班 | 0.237 | 375.731 | 0 | 0 | 计价 | 按实计算
CYD5-12 | 机械 | 乙供 | J10-01-019 | 半自动切割机 厚度 100mm | 台班 | 0.0498 | 95.31 | 0 | 0 | 计价 | 按实计算
CYD5-12 | 机械 | 乙供 | J16-01-039 | 数字万用表(数字式) | 台班 | 0.02 | 17.536 | 0 | 0 | 计价 | 按实计算
CYD5-13 | 人工 | 乙供 | 9101106 | 普通工 | 工日 | 0.3889 | 75 | 0 | 0 | 计价 | 按实计算
CYD5-13 | 人工 | 乙供 | 9101109 | 安装技术工 | 工日 | 2.076 | 114 | 0 | 0 | 计价 | 按实计算
CYD5-13 | 机械 | 乙供 | J16-01-039 | 数字万用表(数字式) | 台班 | 0.2 | 17.536 | 0 | 0 | 计价 | 按实计算
CYD5-14 | 人工 | 乙供 | 9101106 | 普通工 | 工日 | 0.4779 | 75 | 0 | 0 | 计价 | 按实计算
CYD5-14 | 人工 | 乙供 | 9101109 | 安装技术工 | 工日 | 6.0972 | 114 | 0 | 0 | 计价 | 按实计算
CYD5-14 | 材料 | 乙供 | C18060101 | 塑料带 20mm×40m | 卷 | 1.8 | 2.42 | 0 | 0 | 计价 | 按实计算
CYD5-14 | 材料 | 乙供 | C18060103 | 塑料带相色带 20mm×2000mm | 卷 | 1.8 | 2.203 | 0 | 0 | 计价 | 按实计算
CYD5-14 | 材料 | 乙供 | C19070212 | 松锈剂 | 瓶 | 1.326 | 22.423 | 0 | 0 | 计价 | 按实计算
CYD5-14 | 材料 | 乙供 | C22030502 | 机用钢锯条 24号 | 根 | 0.16 | 19.674 | 0 | 0 | 计价 | 按实计算
CYD5-14 | 材料 | 乙供 | C99010102 | 其他材料费 | 元 | 0.7606 | 1 | 0 | 0 | 计价 | 按实计算
CYD5-14 | 机械 | 乙供 | J04-01-002 | 载重汽车 5t | 台班 | 0.0158 | 375.731 | 0 | 0 | 计价 | 按实计算
CYD5-14 | 机械 | 乙供 | J10-01-019 | 半自动切割机 厚度 100mm | 台班 | 0.0498 | 95.31 | 0 | 0 | 计价 | 按实计算
CYD5-14 | 机械 | 乙供 | J16-01-039 | 数字万用表(数字式) | 台班 | 0.02 | 17.536 | 0 | 0 | 计价 | 按实计算
CYD5-15 | 人工 | 乙供 | 9101106 | 普通工 | 工日 | 0.8377 | 75 | 0 | 0 | 计价 | 按实计算
CYD5-15 | 人工 | 乙供 | 9101109 | 安装技术工 | 工日 | 10.9574 | 114 | 0 | 0 | 计价 | 按实计算
CYD5-15 | 材料 | 乙供 | C18060101 | 塑料带 20mm×40m | 卷 | 2.3 | 2.42 | 0 | 0 | 计价 | 按实计算
CYD5-15 | 材料 | 乙供 | C18060103 | 塑料带相色带 20mm×2000mm | 卷 | 2.3 | 2.203 | 0 | 0 | 计价 | 按实计算
CYD5-15 | 材料 | 乙供 | C19070212 | 松锈剂 | 瓶 | 1.716 | 22.423 | 0 | 0 | 计价 | 按实计算
CYD5-15 | 材料 | 乙供 | C22030502 | 机用钢锯条 24号 | 根 | 0.16 | 19.674 | 0 | 0 | 计价 | 按实计算
CYD5-15 | 材料 | 乙供 | C99010102 | 其他材料费 | 元 | 0.9816 | 1 | 0 | 0 | 计价 | 按实计算
CYD5-15 | 机械 | 乙供 | J04-01-002 | 载重汽车 5t | 台班 | 0.036 | 375.731 | 0 | 0 | 计价 | 按实计算
CYD5-15 | 机械 | 乙供 | J10-01-019 | 半自动切割机 厚度 100mm | 台班 | 0.0498 | 95.31 | 0 | 0 | 计价 | 按实计算
CYD5-15 | 机械 | 乙供 | J16-01-039 | 数字万用表(数字式) | 台班 | 0.0456 | 17.536 | 0 | 0 | 计价 | 按实计算
CYD5-16 | 人工 | 乙供 | 9101106 | 普通工 | 工日 | 0.0779 | 75 | 0 | 0 | 计价 | 按实计算
CYD5-16 | 人工 | 乙供 | 9101109 | 安装技术工 | 工日 | 0.8726 | 114 | 0 | 0 | 计价 | 按实计算
CYD5-16 | 机械 | 乙供 | J16-01-039 | 数字万用表(数字式) | 台班 | 0.01 | 17.536 | 0 | 0 | 计价 | 按实计算
CYD5-17 | 人工 | 乙供 | 9101106 | 普通工 | 工日 | 0.5459 | 75 | 0 | 0 | 计价 | 按实计算
CYD5-17 | 人工 | 乙供 | 9101109 | 安装技术工 | 工日 | 3.8838 | 114 | 0 | 0 | 计价 | 按实计算
CYD5-17 | 材料 | 乙供 | C18060101 | 塑料带 20mm×40m | 卷 | 2.15 | 2.42 | 0 | 0 | 计价 | 按实计算
CYD5-17 | 材料 | 乙供 | C18060103 | 塑料带相色带 20mm×2000mm | 卷 | 2.15 | 2.203 | 0 | 0 | 计价 | 按实计算
CYD5-17 | 材料 | 乙供 | C19070212 | 松锈剂 | 瓶 | 1.638 | 22.423 | 0 | 0 | 计价 | 按实计算
CYD5-17 | 材料 | 乙供 | C22030502 | 机用钢锯条 24号 | 根 | 0.36 | 19.674 | 0 | 0 | 计价 | 按实计算
CYD5-17 | 材料 | 乙供 | C99010102 | 其他材料费 | 元 | 0.9328 | 1 | 0 | 0 | 计价 | 按实计算
CYD5-17 | 机械 | 乙供 | J10-01-019 | 半自动切割机 厚度 100mm | 台班 | 0.2573 | 95.31 | 0 | 0 | 计价 | 按实计算
CYD5-17 | 机械 | 乙供 | J16-01-039 | 数字万用表(数字式) | 台班 | 0.2 | 17.536 | 0 | 0 | 计价 | 按实计算
CYD5-18 | 人工 | 乙供 | 9101106 | 普通工 | 工日 | 0.5459 | 75 | 0 | 0 | 计价 | 按实计算
CYD5-18 | 人工 | 乙供 | 9101109 | 安装技术工 | 工日 | 3.1421 | 114 | 0 | 0 | 计价 | 按实计算
CYD5-18 | 材料 | 乙供 | C18060101 | 塑料带 20mm×40m | 卷 | 2.15 | 2.42 | 0 | 0 | 计价 | 按实计算
CYD5-18 | 材料 | 乙供 | C18060103 | 塑料带相色带 20mm×2000mm | 卷 | 2.15 | 2.203 | 0 | 0 | 计价 | 按实计算
CYD5-18 | 材料 | 乙供 | C19070212 | 松锈剂 | 瓶 | 1.638 | 22.423 | 0 | 0 | 计价 | 按实计算
CYD5-18 | 材料 | 乙供 | C22030502 | 机用钢锯条 24号 | 根 | 0.26 | 19.674 | 0 | 0 | 计价 | 按实计算
CYD5-18 | 材料 | 乙供 | C99010102 | 其他材料费 | 元 | 0.9328 | 1 | 0 | 0 | 计价 | 按实计算
CYD5-18 | 机械 | 乙供 | J10-01-019 | 半自动切割机 厚度 100mm | 台班 | 0.1328 | 95.31 | 0 | 0 | 计价 | 按实计算
CYD5-18 | 机械 | 乙供 | J16-01-039 | 数字万用表(数字式) | 台班 | 0.2 | 17.536 | 0 | 0 | 计价 | 按实计算
CYD5-19 | 人工 | 乙供 | 9101106 | 普通工 | 工日 | 0.6664 | 75 | 0 | 0 | 计价 | 按实计算
CYD5-19 | 人工 | 乙供 | 9101109 | 安装技术工 | 工日 | 0.7141 | 114 | 0 | 0 | 计价 | 按实计算
CYD5-19 | 材料 | 乙供 | C14010100 | 镀锌铁丝 | kg | 0.21 | 4.674 | 0 | 0 | 计价 | 按实计算
CYD5-19 | 材料 | 乙供 | C18060101 | 塑料带 20mm×40m | 卷 | 0.2 | 2.42 | 0 | 0 | 计价 | 按实计算
CYD5-19 | 材料 | 乙供 | C18060103 | 塑料带相色带 20mm×2000mm | 卷 | 0.1 | 2.203 | 0 | 0 | 计价 | 按实计算
CYD5-19 | 材料 | 乙供 | C19030201 | 乙醇 | kg | 0.05 | 3.674 | 0 | 0 | 计价 | 按实计算
CYD5-19 | 材料 | 乙供 | C19070212 | 松锈剂 | 瓶 | 0.0858 | 22.423 | 0 | 0 | 计价 | 按实计算
CYD5-19 | 材料 | 乙供 | C19110101 | 氧气 | m³ | 0.52 | 4.77 | 0 | 0 | 计价 | 按实计算
CYD5-19 | 材料 | 乙供 | C19110201 | 乙炔气 | m³ | 0.173 | 11.05 | 0 | 0 | 计价 | 按实计算
CYD5-19 | 材料 | 乙供 | C22030501 | 钢锯条 各种规格 | 根 | 0.1 | 1.528 | 0 | 0 | 计价 | 按实计算
CYD5-19 | 材料 | 乙供 | C22030502 | 机用钢锯条 24号 | 根 | 0.144 | 19.674 | 0 | 0 | 计价 | 按实计算
CYD5-19 | 材料 | 乙供 | C22040603 | 尼龙绳 φ25 | kg | 0.03 | 13.742 | 0 | 0 | 计价 | 按实计算
CYD5-19 | 材料 | 乙供 | C99010102 | 其他材料费 | 元 | 0.1024 | 1 | 0 | 0 | 计价 | 按实计算
CYD5-19 | 机械 | 乙供 | J04-01-002 | 载重汽车 5t | 台班 | 0.0008 | 375.731 | 0 | 0 | 计价 | 按实计算
CYD5-19 | 机械 | 乙供 | J04-01-004 | 载重汽车 8t | 台班 | 0.005 | 440.15 | 0 | 0 | 计价 | 按实计算
CYD5-19 | 机械 | 乙供 | J10-01-019 | 半自动切割机 厚度 100mm | 台班 | 0.0448 | 95.31 | 0 | 0 | 计价 | 按实计算
CYD5-20 | 人工 | 乙供 | 9101106 | 普通工 | 工日 | 1.7603 | 75 | 0 | 0 | 计价 | 按实计算
CYD5-20 | 人工 | 乙供 | 9101109 | 安装技术工 | 工日 | 1.1497 | 114 | 0 | 0 | 计价 | 按实计算
CYD5-20 | 材料 | 乙供 | C14010100 | 镀锌铁丝 | kg | 0.42 | 4.674 | 0 | 0 | 计价 | 按实计算
CYD5-20 | 材料 | 乙供 | C18060101 | 塑料带 20mm×40m | 卷 | 0.3 | 2.42 | 0 | 0 | 计价 | 按实计算
CYD5-20 | 材料 | 乙供 | C18060103 | 塑料带相色带 20mm×2000mm | 卷 | 0.1 | 2.203 | 0 | 0 | 计价 | 按实计算
CYD5-20 | 材料 | 乙供 | C19030201 | 乙醇 | kg | 0.1 | 3.674 | 0 | 0 | 计价 | 按实计算
CYD5-20 | 材料 | 乙供 | C19070212 | 松锈剂 | 瓶 | 0.0936 | 22.423 | 0 | 0 | 计价 | 按实计算
CYD5-20 | 材料 | 乙供 | C19110101 | 氧气 | m³ | 0.74 | 4.77 | 0 | 0 | 计价 | 按实计算
CYD5-20 | 材料 | 乙供 | C19110201 | 乙炔气 | m³ | 0.246 | 11.05 | 0 | 0 | 计价 | 按实计算
CYD5-20 | 材料 | 乙供 | C22030501 | 钢锯条 各种规格 | 根 | 0.2 | 1.528 | 0 | 0 | 计价 | 按实计算
CYD5-20 | 材料 | 乙供 | C22030502 | 机用钢锯条 24号 | 根 | 0.08 | 19.674 | 0 | 0 | 计价 | 按实计算
CYD5-20 | 材料 | 乙供 | C22040603 | 尼龙绳 φ25 | kg | 0.06 | 13.742 | 0 | 0 | 计价 | 按实计算
CYD5-20 | 材料 | 乙供 | C99010102 | 其他材料费 | 元 | 0.1605 | 1 | 0 | 0 | 计价 | 按实计算
CYD5-20 | 机械 | 乙供 | J03-01-033 | 汽车式起重机 起重量 5t | 台班 | 0.0528 | 564.811 | 0 | 0 | 计价 | 按实计算
CYD5-20 | 机械 | 乙供 | J04-01-002 | 载重汽车 5t | 台班 | 0.1201 | 375.731 | 0 | 0 | 计价 | 按实计算
CYD5-20 | 机械 | 乙供 | J04-01-004 | 载重汽车 8t | 台班 | 0.01 | 440.15 | 0 | 0 | 计价 | 按实计算
CYD5-20 | 机械 | 乙供 | J10-01-019 | 半自动切割机 厚度 100mm | 台班 | 0.0249 | 95.31 | 0 | 0 | 计价 | 按实计算
CYD5-21 | 人工 | 乙供 | 9101106 | 普通工 | 工日 | 1.9161 | 75 | 0 | 0 | 计价 | 按实计算
CYD5-21 | 人工 | 乙供 | 9101109 | 安装技术工 | 工日 | 1.228 | 114 | 0 | 0 | 计价 | 按实计算
CYD5-21 | 材料 | 乙供 | C14010100 | 镀锌铁丝 | kg | 0.42 | 4.674 | 0 | 0 | 计价 | 按实计算
CYD5-21 | 材料 | 乙供 | C18060101 | 塑料带 20mm×40m | 卷 | 0.3 | 2.42 | 0 | 0 | 计价 | 按实计算
CYD5-21 | 材料 | 乙供 | C18060103 | 塑料带相色带 20mm×2000mm | 卷 | 0.1 | 2.203 | 0 | 0 | 计价 | 按实计算
CYD5-21 | 材料 | 乙供 | C19030201 | 乙醇 | kg | 0.1 | 3.674 | 0 | 0 | 计价 | 按实计算
CYD5-21 | 材料 | 乙供 | C19070212 | 松锈剂 | 瓶 | 0.0936 | 22.423 | 0 | 0 | 计价 | 按实计算
CYD5-21 | 材料 | 乙供 | C19110101 | 氧气 | m³ | 0.74 | 4.77 | 0 | 0 | 计价 | 按实计算
CYD5-21 | 材料 | 乙供 | C19110201 | 乙炔气 | m³ | 0.246 | 11.05 | 0 | 0 | 计价 | 按实计算
CYD5-21 | 材料 | 乙供 | C22030501 | 钢锯条 各种规格 | 根 | 0.2 | 1.528 | 0 | 0 | 计价 | 按实计算
CYD5-21 | 材料 | 乙供 | C22030502 | 机用钢锯条 24号 | 根 | 0.08 | 19.674 | 0 | 0 | 计价 | 按实计算
CYD5-21 | 材料 | 乙供 | C22040603 | 尼龙绳 φ25 | kg | 0.06 | 13.742 | 0 | 0 | 计价 | 按实计算
CYD5-21 | 材料 | 乙供 | C99010102 | 其他材料费 | 元 | 0.1605 | 1 | 0 | 0 | 计价 | 按实计算
CYD5-21 | 机械 | 乙供 | J03-01-033 | 汽车式起重机 起重量 5t | 台班 | 0.099 | 564.811 | 0 | 0 | 计价 | 按实计算
CYD5-21 | 机械 | 乙供 | J04-01-002 | 载重汽车 5t | 台班 | 0.2386 | 375.731 | 0 | 0 | 计价 | 按实计算
CYD5-21 | 机械 | 乙供 | J04-01-004 | 载重汽车 8t | 台班 | 0.01 | 440.15 | 0 | 0 | 计价 | 按实计算
CYD5-21 | 机械 | 乙供 | J10-01-019 | 半自动切割机 厚度 100mm | 台班 | 0.0249 | 95.31 | 0 | 0 | 计价 | 按实计算
CYD5-22 | 人工 | 乙供 | 9101106 | 普通工 | 工日 | 0.0913 | 75 | 0 | 0 | 计价 | 按实计算
CYD5-22 | 人工 | 乙供 | 9101109 | 安装技术工 | 工日 | 0.306 | 114 | 0 | 0 | 计价 | 按实计算
CYD5-22 | 材料 | 乙供 | C18060101 | 塑料带 20mm×40m | 卷 | 0.1 | 2.42 | 0 | 0 | 计价 | 按实计算
CYD5-22 | 材料 | 乙供 | C18060103 | 塑料带相色带 20mm×2000mm | 卷 | 0.1 | 2.203 | 0 | 0 | 计价 | 按实计算
CYD5-22 | 材料 | 乙供 | C19070212 | 松锈剂 | 瓶 | 0.078 | 22.423 | 0 | 0 | 计价 | 按实计算
CYD5-22 | 材料 | 乙供 | C99010102 | 其他材料费 | 元 | 0.0442 | 1 | 0 | 0 | 计价 | 按实计算
CYD5-23 | 人工 | 乙供 | 9101106 | 普通工 | 工日 | 3.2132 | 75 | 0 | 0 | 计价 | 按实计算
CYD5-23 | 人工 | 乙供 | 9101109 | 安装技术工 | 工日 | 1.9183 | 114 | 0 | 0 | 计价 | 按实计算
CYD5-23 | 材料 | 乙供 | C14010100 | 镀锌铁丝 | kg | 0.83 | 4.674 | 0 | 0 | 计价 | 按实计算
CYD5-23 | 材料 | 乙供 | C18060101 | 塑料带 20mm×40m | 卷 | 0.4 | 2.42 | 0 | 0 | 计价 | 按实计算
CYD5-23 | 材料 | 乙供 | C18060103 | 塑料带相色带 20mm×2000mm | 卷 | 0.1 | 2.203 | 0 | 0 | 计价 | 按实计算
CYD5-23 | 材料 | 乙供 | C19030201 | 乙醇 | kg | 0.15 | 3.674 | 0 | 0 | 计价 | 按实计算
CYD5-23 | 材料 | 乙供 | C19070212 | 松锈剂 | 瓶 | 0.1014 | 22.423 | 0 | 0 | 计价 | 按实计算
CYD5-23 | 材料 | 乙供 | C19110101 | 氧气 | m³ | 2.25 | 4.77 | 0 | 0 | 计价 | 按实计算
CYD5-23 | 材料 | 乙供 | C19110201 | 乙炔气 | m³ | 0.75 | 11.05 | 0 | 0 | 计价 | 按实计算
CYD5-23 | 材料 | 乙供 | C22030501 | 钢锯条 各种规格 | 根 | 0.4 | 1.528 | 0 | 0 | 计价 | 按实计算
CYD5-23 | 材料 | 乙供 | C22030502 | 机用钢锯条 24号 | 根 | 0.16 | 19.674 | 0 | 0 | 计价 | 按实计算
CYD5-23 | 材料 | 乙供 | C22040603 | 尼龙绳 φ25 | kg | 0.09 | 13.742 | 0 | 0 | 计价 | 按实计算
CYD5-23 | 材料 | 乙供 | C99010102 | 其他材料费 | 元 | 0.2557 | 1 | 0 | 0 | 计价 | 按实计算
CYD5-23 | 机械 | 乙供 | J03-01-041 | 汽车式起重机 起重量 50t | 台班 | 0.363 | 2676.08 | 0 | 0 | 计价 | 按实计算
CYD5-23 | 机械 | 乙供 | J04-01-002 | 载重汽车 5t | 台班 | 0.0024 | 375.731 | 0 | 0 | 计价 | 按实计算
CYD5-23 | 机械 | 乙供 | J04-01-004 | 载重汽车 8t | 台班 | 0.02 | 440.15 | 0 | 0 | 计价 | 按实计算
CYD5-23 | 机械 | 乙供 | J04-01-005 | 载重汽车 10t | 台班 | 0.275 | 482.561 | 0 | 0 | 计价 | 按实计算
CYD5-23 | 机械 | 乙供 | J10-01-019 | 半自动切割机 厚度 100mm | 台班 | 0.0498 | 95.31 | 0 | 0 | 计价 | 按实计算
CYD6-1 | 人工 | 乙供 | 9101106 | 普通工 | 工日 | 1.5369 | 75 | 0 | 0 | 计价 | 按实计算
CYD6-1 | 人工 | 乙供 | 9101109 | 安装技术工 | 工日 | 2.7572 | 114 | 0 | 0 | 计价 | 按实计算
CYD6-1 | 材料 | 乙供 | C18030801 | 自黏性橡胶带 25mm×20m | 卷 | 2 | 7 | 0 | 0 | 计价 | 按实计算
CYD6-1 | 材料 | 乙供 | C18060101 | 塑料带 20mm×40m | 卷 | 0.3 | 2.42 | 0 | 0 | 计价 | 按实计算
CYD6-1 | 材料 | 乙供 | C18060103 | 塑料带相色带 20mm×2000mm | 卷 | 0.1 | 2.203 | 0 | 0 | 计价 | 按实计算
CYD6-1 | 材料 | 乙供 | C19070212 | 松锈剂 | 瓶 | 0.312 | 22.423 | 0 | 0 | 计价 | 按实计算
CYD6-1 | 材料 | 乙供 | C19110101 | 氧气 | m³ | 0.36 | 4.77 | 0 | 0 | 计价 | 按实计算
CYD6-1 | 材料 | 乙供 | C19110201 | 乙炔气 | m³ | 0.12 | 11.05 | 0 | 0 | 计价 | 按实计算
CYD6-1 | 材料 | 乙供 | C22030502 | 机用钢锯条 24号 | 根 | 0.32 | 19.674 | 0 | 0 | 计价 | 按实计算
CYD6-1 | 材料 | 乙供 | C22040401 | 白布 | m² | 0.0739 | 4 | 0 | 0 | 计价 | 按实计算
CYD6-1 | 材料 | 乙供 | C99010102 | 其他材料费 | 元 | 0.1238 | 1 | 0 | 0 | 计价 | 按实计算
CYD6-1 | 机械 | 乙供 | J03-01-033 | 汽车式起重机 起重量 5t | 台班 | 0.046 | 564.811 | 0 | 0 | 计价 | 按实计算
CYD6-1 | 机械 | 乙供 | J04-01-002 | 载重汽车 5t | 台班 | 0.087 | 375.731 | 0 | 0 | 计价 | 按实计算
CYD6-1 | 机械 | 乙供 | J05-01-009 | 电动单筒慢速卷扬机 30kN | 台班 | 0.0244 | 183.043 | 0 | 0 | 计价 | 按实计算
CYD6-1 | 机械 | 乙供 | J10-01-019 | 半自动切割机 厚度 100mm | 台班 | 0.0996 | 95.31 | 0 | 0 | 计价 | 按实计算
CYD6-1 | 机械 | 乙供 | J16-01-039 | 数字万用表(数字式) | 台班 | 0.5 | 17.536 | 0 | 0 | 计价 | 按实计算
CYD6-2 | 人工 | 乙供 | 9101106 | 普通工 | 工日 | 1.8186 | 75 | 0 | 0 | 计价 | 按实计算
CYD6-2 | 人工 | 乙供 | 9101109 | 安装技术工 | 工日 | 3.1843 | 114 | 0 | 0 | 计价 | 按实计算
CYD6-2 | 材料 | 乙供 | C18030801 | 自黏性橡胶带 25mm×20m | 卷 | 2.5 | 7 | 0 | 0 | 计价 | 按实计算
CYD6-2 | 材料 | 乙供 | C18060101 | 塑料带 20mm×40m | 卷 | 0.3 | 2.42 | 0 | 0 | 计价 | 按实计算
CYD6-2 | 材料 | 乙供 | C18060103 | 塑料带相色带 20mm×2000mm | 卷 | 0.1 | 2.203 | 0 | 0 | 计价 | 按实计算
CYD6-2 | 材料 | 乙供 | C19070212 | 松锈剂 | 瓶 | 0.3276 | 22.423 | 0 | 0 | 计价 | 按实计算
CYD6-2 | 材料 | 乙供 | C19110101 | 氧气 | m³ | 0.432 | 4.77 | 0 | 0 | 计价 | 按实计算
CYD6-2 | 材料 | 乙供 | C19110201 | 乙炔气 | m³ | 0.144 | 11.05 | 0 | 0 | 计价 | 按实计算
CYD6-2 | 材料 | 乙供 | C22030502 | 机用钢锯条 24号 | 根 | 0.32 | 19.674 | 0 | 0 | 计价 | 按实计算
CYD6-2 | 材料 | 乙供 | C22040401 | 白布 | m² | 0.0887 | 4 | 0 | 0 | 计价 | 按实计算
CYD6-2 | 材料 | 乙供 | C99010102 | 其他材料费 | 元 | 0.1238 | 1 | 0 | 0 | 计价 | 按实计算
CYD6-2 | 机械 | 乙供 | J03-01-033 | 汽车式起重机 起重量 5t | 台班 | 0.0552 | 564.811 | 0 | 0 | 计价 | 按实计算
CYD6-2 | 机械 | 乙供 | J04-01-002 | 载重汽车 5t | 台班 | 0.1044 | 375.731 | 0 | 0 | 计价 | 按实计算
CYD6-2 | 机械 | 乙供 | J05-01-009 | 电动单筒慢速卷扬机 30kN | 台班 | 0.0293 | 183.043 | 0 | 0 | 计价 | 按实计算
CYD6-2 | 机械 | 乙供 | J10-01-019 | 半自动切割机 厚度 100mm | 台班 | 0.0996 | 95.31 | 0 | 0 | 计价 | 按实计算
CYD6-2 | 机械 | 乙供 | J16-01-039 | 数字万用表(数字式) | 台班 | 0.7 | 17.536 | 0 | 0 | 计价 | 按实计算
CYD6-3 | 人工 | 乙供 | 9101106 | 普通工 | 工日 | 1.4844 | 75 | 0 | 0 | 计价 | 按实计算
CYD6-3 | 人工 | 乙供 | 9101109 | 安装技术工 | 工日 | 3.382 | 114 | 0 | 0 | 计价 | 按实计算
CYD6-3 | 材料 | 乙供 | C18030801 | 自黏性橡胶带 25mm×20m | 卷 | 2 | 7 | 0 | 0 | 计价 | 按实计算
CYD6-3 | 材料 | 乙供 | C18060101 | 塑料带 20mm×40m | 卷 | 0.7 | 2.42 | 0 | 0 | 计价 | 按实计算
CYD6-3 | 材料 | 乙供 | C18060103 | 塑料带相色带 20mm×2000mm | 卷 | 0.3 | 2.203 | 0 | 0 | 计价 | 按实计算
CYD6-3 | 材料 | 乙供 | C19070212 | 松锈剂 | 瓶 | 0.6162 | 22.423 | 0 | 0 | 计价 | 按实计算
CYD6-3 | 材料 | 乙供 | C19110101 | 氧气 | m³ | 0.324 | 4.77 | 0 | 0 | 计价 | 按实计算
CYD6-3 | 材料 | 乙供 | C19110201 | 乙炔气 | m³ | 0.108 | 11.05 | 0 | 0 | 计价 | 按实计算
CYD6-3 | 材料 | 乙供 | C22030502 | 机用钢锯条 24号 | 根 | 0.48 | 19.674 | 0 | 0 | 计价 | 按实计算
CYD6-3 | 材料 | 乙供 | C22040401 | 白布 | m² | 0.0665 | 4 | 0 | 0 | 计价 | 按实计算
CYD6-3 | 材料 | 乙供 | C99010102 | 其他材料费 | 元 | 0.2918 | 1 | 0 | 0 | 计价 | 按实计算
CYD6-3 | 机械 | 乙供 | J03-01-033 | 汽车式起重机 起重量 5t | 台班 | 0.0414 | 564.811 | 0 | 0 | 计价 | 按实计算
CYD6-3 | 机械 | 乙供 | J04-01-002 | 载重汽车 5t | 台班 | 0.0783 | 375.731 | 0 | 0 | 计价 | 按实计算
CYD6-3 | 机械 | 乙供 | J05-01-009 | 电动单筒慢速卷扬机 30kN | 台班 | 0.022 | 183.043 | 0 | 0 | 计价 | 按实计算
CYD6-3 | 机械 | 乙供 | J10-01-019 | 半自动切割机 厚度 100mm | 台班 | 0.1494 | 95.31 | 0 | 0 | 计价 | 按实计算
CYD6-3 | 机械 | 乙供 | J16-01-039 | 数字万用表(数字式) | 台班 | 0.5 | 17.536 | 0 | 0 | 计价 | 按实计算
CYD6-4 | 人工 | 乙供 | 9101106 | 普通工 | 工日 | 2.0126 | 75 | 0 | 0 | 计价 | 按实计算
CYD6-4 | 人工 | 乙供 | 9101109 | 安装技术工 | 工日 | 4.835 | 114 | 0 | 0 | 计价 | 按实计算
CYD6-4 | 材料 | 乙供 | C18030801 | 自黏性橡胶带 25mm×20m | 卷 | 2.5 | 7 | 0 | 0 | 计价 | 按实计算
CYD6-4 | 材料 | 乙供 | C18060101 | 塑料带 20mm×40m | 卷 | 1 | 2.42 | 0 | 0 | 计价 | 按实计算
CYD6-4 | 材料 | 乙供 | C18060103 | 塑料带相色带 20mm×2000mm | 卷 | 0.5 | 2.203 | 0 | 0 | 计价 | 按实计算
CYD6-4 | 材料 | 乙供 | C19070212 | 松锈剂 | 瓶 | 0.8572 | 22.423 | 0 | 0 | 计价 | 按实计算
CYD6-4 | 材料 | 乙供 | C19110101 | 氧气 | m³ | 0.3564 | 4.77 | 0 | 0 | 计价 | 按实计算
CYD6-4 | 材料 | 乙供 | C19110201 | 乙炔气 | m³ | 0.1188 | 11.05 | 0 | 0 | 计价 | 按实计算
CYD6-4 | 材料 | 乙供 | C22030502 | 机用钢锯条 24号 | 根 | 0.64 | 19.674 | 0 | 0 | 计价 | 按实计算
CYD6-4 | 材料 | 乙供 | C22040401 | 白布 | m² | 0.0731 | 4 | 0 | 0 | 计价 | 按实计算
CYD6-4 | 材料 | 乙供 | C99010102 | 其他材料费 | 元 | 0.42 | 1 | 0 | 0 | 计价 | 按实计算
CYD6-4 | 机械 | 乙供 | J03-01-033 | 汽车式起重机 起重量 5t | 台班 | 0.0455 | 564.811 | 0 | 0 | 计价 | 按实计算
CYD6-4 | 机械 | 乙供 | J04-01-002 | 载重汽车 5t | 台班 | 0.0861 | 375.731 | 0 | 0 | 计价 | 按实计算
CYD6-4 | 机械 | 乙供 | J05-01-009 | 电动单筒慢速卷扬机 30kN | 台班 | 0.0242 | 183.043 | 0 | 0 | 计价 | 按实计算
CYD6-4 | 机械 | 乙供 | J10-01-019 | 半自动切割机 厚度 100mm | 台班 | 0.1992 | 95.31 | 0 | 0 | 计价 | 按实计算
CYD6-4 | 机械 | 乙供 | J16-01-039 | 数字万用表(数字式) | 台班 | 0.6 | 17.536 | 0 | 0 | 计价 | 按实计算
CYD6-5 | 人工 | 乙供 | 9101106 | 普通工 | 工日 | 0.3856 | 75 | 0 | 0 | 计价 | 按实计算
CYD6-5 | 人工 | 乙供 | 9101109 | 安装技术工 | 工日 | 1.141 | 114 | 0 | 0 | 计价 | 按实计算
CYD6-5 | 材料 | 乙供 | C18030801 | 自黏性橡胶带 25mm×20m | 卷 | 1 | 7 | 0 | 0 | 计价 | 按实计算
CYD6-5 | 材料 | 乙供 | C18060101 | 塑料带 20mm×40m | 卷 | 0.5 | 2.42 | 0 | 0 | 计价 | 按实计算
CYD6-5 | 材料 | 乙供 | C18060103 | 塑料带相色带 20mm×2000mm | 卷 | 0.1 | 2.203 | 0 | 0 | 计价 | 按实计算
CYD6-5 | 材料 | 乙供 | C19070212 | 松锈剂 | 瓶 | 0.402 | 22.423 | 0 | 0 | 计价 | 按实计算
CYD6-5 | 材料 | 乙供 | C19110101 | 氧气 | m³ | 0.156 | 4.77 | 0 | 0 | 计价 | 按实计算
CYD6-5 | 材料 | 乙供 | C19110201 | 乙炔气 | m³ | 0.052 | 11.05 | 0 | 0 | 计价 | 按实计算
CYD6-5 | 材料 | 乙供 | C22030502 | 机用钢锯条 24号 | 根 | 0.24 | 19.674 | 0 | 0 | 计价 | 按实计算
CYD6-5 | 材料 | 乙供 | C22040401 | 白布 | m² | 0.0296 | 4 | 0 | 0 | 计价 | 按实计算
CYD6-5 | 材料 | 乙供 | C99010102 | 其他材料费 | 元 | 0.2034 | 1 | 0 | 0 | 计价 | 按实计算
CYD6-5 | 机械 | 乙供 | J03-01-033 | 汽车式起重机 起重量 5t | 台班 | 0.033 | 564.811 | 0 | 0 | 计价 | 按实计算
CYD6-5 | 机械 | 乙供 | J10-01-019 | 半自动切割机 厚度 100mm | 台班 | 0.0747 | 95.31 | 0 | 0 | 计价 | 按实计算
CYD6-5 | 机械 | 乙供 | J16-01-039 | 数字万用表(数字式) | 台班 | 0.5 | 17.536 | 0 | 0 | 计价 | 按实计算
CYD6-6 | 人工 | 乙供 | 9101106 | 普通工 | 工日 | 0.5972 | 75 | 0 | 0 | 计价 | 按实计算
CYD6-6 | 人工 | 乙供 | 9101109 | 安装技术工 | 工日 | 1.0333 | 114 | 0 | 0 | 计价 | 按实计算
CYD6-6 | 材料 | 乙供 | C18030801 | 自黏性橡胶带 25mm×20m | 卷 | 0.5 | 7 | 0 | 0 | 计价 | 按实计算
CYD6-6 | 材料 | 乙供 | C18060101 | 塑料带 20mm×40m | 卷 | 0.3 | 2.42 | 0 | 0 | 计价 | 按实计算
CYD6-6 | 材料 | 乙供 | C18060103 | 塑料带相色带 20mm×2000mm | 卷 | 0.1 | 2.203 | 0 | 0 | 计价 | 按实计算
CYD6-6 | 材料 | 乙供 | C19070212 | 松锈剂 | 瓶 | 0.266 | 22.423 | 0 | 0 | 计价 | 按实计算
CYD6-6 | 材料 | 乙供 | C19110101 | 氧气 | m³ | 0.125 | 4.77 | 0 | 0 | 计价 | 按实计算
CYD6-6 | 材料 | 乙供 | C19110201 | 乙炔气 | m³ | 0.0417 | 11.05 | 0 | 0 | 计价 | 按实计算
CYD6-6 | 材料 | 乙供 | C22030502 | 机用钢锯条 24号 | 根 | 0.264 | 19.674 | 0 | 0 | 计价 | 按实计算
CYD6-6 | 材料 | 乙供 | C22040401 | 白布 | m² | 0.0177 | 4 | 0 | 0 | 计价 | 按实计算
CYD6-6 | 材料 | 乙供 | C99010102 | 其他材料费 | 元 | 0.1238 | 1 | 0 | 0 | 计价 | 按实计算
CYD6-6 | 机械 | 乙供 | J03-01-033 | 汽车式起重机 起重量 5t | 台班 | 0.022 | 564.811 | 0 | 0 | 计价 | 按实计算
CYD6-6 | 机械 | 乙供 | J10-01-019 | 半自动切割机 厚度 100mm | 台班 | 0.1387 | 95.31 | 0 | 0 | 计价 | 按实计算
CYD6-6 | 机械 | 乙供 | J16-01-039 | 数字万用表(数字式) | 台班 | 0.5 | 17.536 | 0 | 0 | 计价 | 按实计算
CYD6-7 | 人工 | 乙供 | 9101106 | 普通工 | 工日 | 0.6159 | 75 | 0 | 0 | 计价 | 按实计算
CYD6-7 | 人工 | 乙供 | 9101109 | 安装技术工 | 工日 | 1.0522 | 114 | 0 | 0 | 计价 | 按实计算
CYD6-7 | 材料 | 乙供 | C18030801 | 自黏性橡胶带 25mm×20m | 卷 | 0.5 | 7 | 0 | 0 | 计价 | 按实计算
CYD6-7 | 材料 | 乙供 | C18060101 | 塑料带 20mm×40m | 卷 | 0.3 | 2.42 | 0 | 0 | 计价 | 按实计算
CYD6-7 | 材料 | 乙供 | C18060103 | 塑料带相色带 20mm×2000mm | 卷 | 0.1 | 2.203 | 0 | 0 | 计价 | 按实计算
CYD6-7 | 材料 | 乙供 | C19070212 | 松锈剂 | 瓶 | 0.246 | 22.423 | 0 | 0 | 计价 | 按实计算
CYD6-7 | 材料 | 乙供 | C19110101 | 氧气 | m³ | 0.168 | 4.77 | 0 | 0 | 计价 | 按实计算
CYD6-7 | 材料 | 乙供 | C19110201 | 乙炔气 | m³ | 0.056 | 11.05 | 0 | 0 | 计价 | 按实计算
CYD6-7 | 材料 | 乙供 | C22030502 | 机用钢锯条 24号 | 根 | 0.245 | 19.674 | 0 | 0 | 计价 | 按实计算
CYD6-7 | 材料 | 乙供 | C22040401 | 白布 | m² | 0.0177 | 4 | 0 | 0 | 计价 | 按实计算
CYD6-7 | 材料 | 乙供 | C99010102 | 其他材料费 | 元 | 0.1238 | 1 | 0 | 0 | 计价 | 按实计算
CYD6-7 | 机械 | 乙供 | J03-01-033 | 汽车式起重机 起重量 5t | 台班 | 0.022 | 564.811 | 0 | 0 | 计价 | 按实计算
CYD6-7 | 机械 | 乙供 | J10-01-019 | 半自动切割机 厚度 100mm | 台班 | 0.2134 | 95.31 | 0 | 0 | 计价 | 按实计算
CYD6-7 | 机械 | 乙供 | J16-01-039 | 数字万用表(数字式) | 台班 | 0.5 | 17.536 | 0 | 0 | 计价 | 按实计算
CYD6-8 | 人工 | 乙供 | 9101106 | 普通工 | 工日 | 0.8183 | 75 | 0 | 0 | 计价 | 按实计算
CYD6-8 | 人工 | 乙供 | 9101109 | 安装技术工 | 工日 | 1.5887 | 114 | 0 | 0 | 计价 | 按实计算
CYD6-8 | 材料 | 乙供 | C18060101 | 塑料带 20mm×40m | 卷 | 0.5 | 2.42 | 0 | 0 | 计价 | 按实计算
CYD6-8 | 材料 | 乙供 | C18060103 | 塑料带相色带 20mm×2000mm | 卷 | 0.1 | 2.203 | 0 | 0 | 计价 | 按实计算
CYD6-8 | 材料 | 乙供 | C19031101 | 清洗剂 | kg | 0.192 | 2.623 | 0 | 0 | 计价 | 按实计算
CYD6-8 | 材料 | 乙供 | C19070212 | 松锈剂 | 瓶 | 0.429 | 22.423 | 0 | 0 | 计价 | 按实计算
CYD6-8 | 材料 | 乙供 | C19110101 | 氧气 | m³ | 0.084 | 4.77 | 0 | 0 | 计价 | 按实计算
CYD6-8 | 材料 | 乙供 | C19110201 | 乙炔气 | m³ | 0.028 | 11.05 | 0 | 0 | 计价 | 按实计算
CYD6-8 | 材料 | 乙供 | C22030502 | 机用钢锯条 24号 | 根 | 1.12 | 19.674 | 0 | 0 | 计价 | 按实计算
CYD6-8 | 材料 | 乙供 | C22040401 | 白布 | m² | 0.0591 | 4 | 0 | 0 | 计价 | 按实计算
CYD6-8 | 材料 | 乙供 | C22040601 | 尼龙绳 1以下 | kg | 0.016 | 7.83 | 0 | 0 | 计价 | 按实计算
CYD6-8 | 材料 | 乙供 | C99010102 | 其他材料费 | 元 | 0.2524 | 1 | 0 | 0 | 计价 | 按实计算
CYD6-8 | 机械 | 乙供 | J03-01-033 | 汽车式起重机 起重量 5t | 台班 | 0.101 | 564.811 | 0 | 0 | 计价 | 按实计算
CYD6-8 | 机械 | 乙供 | J04-01-002 | 载重汽车 5t | 台班 | 0.2644 | 375.731 | 0 | 0 | 计价 | 按实计算
CYD6-8 | 机械 | 乙供 | J10-01-019 | 半自动切割机 厚度 100mm | 台班 | 0.3486 | 95.31 | 0 | 0 | 计价 | 按实计算
CYD6-9 | 人工 | 乙供 | 9101106 | 普通工 | 工日 | 0.8289 | 75 | 0 | 0 | 计价 | 按实计算
CYD6-9 | 人工 | 乙供 | 9101109 | 安装技术工 | 工日 | 1.6099 | 114 | 0 | 0 | 计价 | 按实计算
CYD6-9 | 材料 | 乙供 | C18060101 | 塑料带 20mm×40m | 卷 | 0.5 | 2.42 | 0 | 0 | 计价 | 按实计算
CYD6-9 | 材料 | 乙供 | C18060103 | 塑料带相色带 20mm×2000mm | 卷 | 0.1 | 2.203 | 0 | 0 | 计价 | 按实计算
CYD6-9 | 材料 | 乙供 | C19031101 | 清洗剂 | kg | 0.232 | 2.623 | 0 | 0 | 计价 | 按实计算
CYD6-9 | 材料 | 乙供 | C19070212 | 松锈剂 | 瓶 | 0.79 | 22.423 | 0 | 0 | 计价 | 按实计算
CYD6-9 | 材料 | 乙供 | C19110101 | 氧气 | m³ | 0.1 | 4.77 | 0 | 0 | 计价 | 按实计算
CYD6-9 | 材料 | 乙供 | C19110201 | 乙炔气 | m³ | 0.0333 | 11.05 | 0 | 0 | 计价 | 按实计算
CYD6-9 | 材料 | 乙供 | C22030502 | 机用钢锯条 24号 | 根 | 1.12 | 19.674 | 0 | 0 | 计价 | 按实计算
CYD6-9 | 材料 | 乙供 | C22040401 | 白布 | m² | 0.0887 | 4 | 0 | 0 | 计价 | 按实计算
CYD6-9 | 材料 | 乙供 | C22040601 | 尼龙绳 1以下 | kg | 0.024 | 7.83 | 0 | 0 | 计价 | 按实计算
CYD6-9 | 材料 | 乙供 | C99010102 | 其他材料费 | 元 | 0.4227 | 1 | 0 | 0 | 计价 | 按实计算
CYD6-9 | 机械 | 乙供 | J03-01-033 | 汽车式起重机 起重量 5t | 台班 | 0.105 | 564.811 | 0 | 0 | 计价 | 按实计算
CYD6-9 | 机械 | 乙供 | J04-01-002 | 载重汽车 5t | 台班 | 0.2877 | 375.731 | 0 | 0 | 计价 | 按实计算
CYD6-9 | 机械 | 乙供 | J10-01-019 | 半自动切割机 厚度 100mm | 台班 | 0.3486 | 95.31 | 0 | 0 | 计价 | 按实计算
CYD6-10 | 人工 | 乙供 | 9101106 | 普通工 | 工日 | 8.5985 | 75 | 0 | 0 | 计价 | 按实计算
CYD6-10 | 人工 | 乙供 | 9101109 | 安装技术工 | 工日 | 7.0082 | 114 | 0 | 0 | 计价 | 按实计算
CYD6-10 | 材料 | 乙供 | C18030801 | 自黏性橡胶带 25mm×20m | 卷 | 2 | 7 | 0 | 0 | 计价 | 按实计算
CYD6-10 | 材料 | 乙供 | C18060101 | 塑料带 20mm×40m | 卷 | 0.9 | 2.42 | 0 | 0 | 计价 | 按实计算
CYD6-10 | 材料 | 乙供 | C18060103 | 塑料带相色带 20mm×2000mm | 卷 | 0.1 | 2.203 | 0 | 0 | 计价 | 按实计算
CYD6-10 | 材料 | 乙供 | C19031101 | 清洗剂 | kg | 1 | 2.623 | 0 | 0 | 计价 | 按实计算
CYD6-10 | 材料 | 乙供 | C19070212 | 松锈剂 | 瓶 | 0.78 | 22.423 | 0 | 0 | 计价 | 按实计算
CYD6-10 | 材料 | 乙供 | C19110101 | 氧气 | m³ | 0.36 | 4.77 | 0 | 0 | 计价 | 按实计算
CYD6-10 | 材料 | 乙供 | C19110201 | 乙炔气 | m³ | 0.12 | 11.05 | 0 | 0 | 计价 | 按实计算
CYD6-10 | 材料 | 乙供 | C22030502 | 机用钢锯条 24号 | 根 | 0.8 | 19.674 | 0 | 0 | 计价 | 按实计算
CYD6-10 | 材料 | 乙供 | C22040401 | 白布 | m² | 0.0739 | 4 | 0 | 0 | 计价 | 按实计算
CYD6-10 | 材料 | 乙供 | C99010102 | 其他材料费 | 元 | 0.7968 | 1 | 0 | 0 | 计价 | 按实计算
CYD6-10 | 机械 | 乙供 | J03-01-035 | 汽车式起重机 起重量 12t | 台班 | 0.25 | 779.217 | 0 | 0 | 计价 | 按实计算
CYD6-10 | 机械 | 乙供 | J04-01-004 | 载重汽车 8t | 台班 | 0.25 | 440.15 | 0 | 0 | 计价 | 按实计算
CYD6-10 | 机械 | 乙供 | J05-01-009 | 电动单筒慢速卷扬机 30kN | 台班 | 0.0244 | 183.043 | 0 | 0 | 计价 | 按实计算
CYD6-10 | 机械 | 乙供 | J10-01-019 | 半自动切割机 厚度 100mm | 台班 | 0.249 | 95.31 | 0 | 0 | 计价 | 按实计算
CYD6-10 | 机械 | 乙供 | J13-01-059 | 液压升降机 9m以内 | 台班 | 1.89 | 207.493 | 0 | 0 | 计价 | 按实计算
CYD6-10 | 机械 | 乙供 | J16-01-039 | 数字万用表(数字式) | 台班 | 0.5 | 17.536 | 0 | 0 | 计价 | 按实计算
CYD6-11 | 人工 | 乙供 | 9101106 | 普通工 | 工日 | 4.9662 | 75 | 0 | 0 | 计价 | 按实计算
CYD6-11 | 人工 | 乙供 | 9101109 | 安装技术工 | 工日 | 4.8456 | 114 | 0 | 0 | 计价 | 按实计算
CYD6-11 | 材料 | 乙供 | C18030801 | 自黏性橡胶带 25mm×20m | 卷 | 1.2 | 7 | 0 | 0 | 计价 | 按实计算
CYD6-11 | 材料 | 乙供 | C18060101 | 塑料带 20mm×40m | 卷 | 0.3 | 2.42 | 0 | 0 | 计价 | 按实计算
CYD6-11 | 材料 | 乙供 | C18060103 | 塑料带相色带 20mm×2000mm | 卷 | 0.1 | 2.203 | 0 | 0 | 计价 | 按实计算
CYD6-11 | 材料 | 乙供 | C19031101 | 清洗剂 | kg | 1 | 2.623 | 0 | 0 | 计价 | 按实计算
CYD6-11 | 材料 | 乙供 | C19070212 | 松锈剂 | 瓶 | 0.2808 | 22.423 | 0 | 0 | 计价 | 按实计算
CYD6-11 | 材料 | 乙供 | C19110101 | 氧气 | m³ | 0.216 | 4.77 | 0 | 0 | 计价 | 按实计算
CYD6-11 | 材料 | 乙供 | C19110201 | 乙炔气 | m³ | 0.072 | 11.05 | 0 | 0 | 计价 | 按实计算
CYD6-11 | 材料 | 乙供 | C22030502 | 机用钢锯条 24号 | 根 | 0.4 | 19.674 | 0 | 0 | 计价 | 按实计算
CYD6-11 | 材料 | 乙供 | C22040401 | 白布 | m² | 0.0443 | 4 | 0 | 0 | 计价 | 按实计算
CYD6-11 | 材料 | 乙供 | C99010102 | 其他材料费 | 元 | 0.4053 | 1 | 0 | 0 | 计价 | 按实计算
CYD6-11 | 机械 | 乙供 | J03-01-034 | 汽车式起重机 起重量 8t | 台班 | 0.083 | 662.671 | 0 | 0 | 计价 | 按实计算
CYD6-11 | 机械 | 乙供 | J04-01-004 | 载重汽车 8t | 台班 | 0.1 | 440.15 | 0 | 0 | 计价 | 按实计算
CYD6-11 | 机械 | 乙供 | J05-01-009 | 电动单筒慢速卷扬机 30kN | 台班 | 0.0146 | 183.043 | 0 | 0 | 计价 | 按实计算
CYD6-11 | 机械 | 乙供 | J10-01-019 | 半自动切割机 厚度 100mm | 台班 | 0.1245 | 95.31 | 0 | 0 | 计价 | 按实计算
CYD6-11 | 机械 | 乙供 | J13-01-059 | 液压升降机 9m以内 | 台班 | 0.945 | 207.493 | 0 | 0 | 计价 | 按实计算
CYD6-11 | 机械 | 乙供 | J16-01-039 | 数字万用表(数字式) | 台班 | 0.3 | 17.536 | 0 | 0 | 计价 | 按实计算
CYD6-12 | 人工 | 乙供 | 9101106 | 普通工 | 工日 | 0.7747 | 75 | 0 | 0 | 计价 | 按实计算
CYD6-12 | 人工 | 乙供 | 9101109 | 安装技术工 | 工日 | 1.4886 | 114 | 0 | 0 | 计价 | 按实计算
CYD6-12 | 材料 | 乙供 | C18030801 | 自黏性橡胶带 25mm×20m | 卷 | 0.5 | 7 | 0 | 0 | 计价 | 按实计算
CYD6-12 | 材料 | 乙供 | C18060101 | 塑料带 20mm×40m | 卷 | 0.9 | 2.42 | 0 | 0 | 计价 | 按实计算
CYD6-12 | 材料 | 乙供 | C18060103 | 塑料带相色带 20mm×2000mm | 卷 | 0.1 | 2.203 | 0 | 0 | 计价 | 按实计算
CYD6-12 | 材料 | 乙供 | C19031101 | 清洗剂 | kg | 0.5 | 2.623 | 0 | 0 | 计价 | 按实计算
CYD6-12 | 材料 | 乙供 | C19070212 | 松锈剂 | 瓶 | 0.712 | 22.423 | 0 | 0 | 计价 | 按实计算
CYD6-12 | 材料 | 乙供 | C19110101 | 氧气 | m³ | 0.09 | 4.77 | 0 | 0 | 计价 | 按实计算
CYD6-12 | 材料 | 乙供 | C19110201 | 乙炔气 | m³ | 0.03 | 11.05 | 0 | 0 | 计价 | 按实计算
CYD6-12 | 材料 | 乙供 | C22030502 | 机用钢锯条 24号 | 根 | 1.2 | 19.674 | 0 | 0 | 计价 | 按实计算
CYD6-12 | 材料 | 乙供 | C22040401 | 白布 | m² | 0.0148 | 4 | 0 | 0 | 计价 | 按实计算
CYD6-12 | 材料 | 乙供 | C99010102 | 其他材料费 | 元 | 0.4797 | 1 | 0 | 0 | 计价 | 按实计算
CYD6-12 | 机械 | 乙供 | J03-01-034 | 汽车式起重机 起重量 8t | 台班 | 0.0208 | 662.671 | 0 | 0 | 计价 | 按实计算
CYD6-12 | 机械 | 乙供 | J04-01-004 | 载重汽车 8t | 台班 | 0.025 | 440.15 | 0 | 0 | 计价 | 按实计算
CYD6-12 | 机械 | 乙供 | J05-01-009 | 电动单筒慢速卷扬机 30kN | 台班 | 0.003 | 183.043 | 0 | 0 | 计价 | 按实计算
CYD6-12 | 机械 | 乙供 | J10-01-019 | 半自动切割机 厚度 100mm | 台班 | 0.3735 | 95.31 | 0 | 0 | 计价 | 按实计算
CYD6-12 | 机械 | 乙供 | J16-01-039 | 数字万用表(数字式) | 台班 | 0.2 | 17.536 | 0 | 0 | 计价 | 按实计算
CYD6-13 | 人工 | 乙供 | 9101106 | 普通工 | 工日 | 3.0335 | 75 | 0 | 0 | 计价 | 按实计算
CYD6-13 | 人工 | 乙供 | 9101109 | 安装技术工 | 工日 | 3.0894 | 114 | 0 | 0 | 计价 | 按实计算
CYD6-13 | 材料 | 乙供 | C18030801 | 自黏性橡胶带 25mm×20m | 卷 | 1.5 | 7 | 0 | 0 | 计价 | 按实计算
CYD6-13 | 材料 | 乙供 | C18060101 | 塑料带 20mm×40m | 卷 | 0.5 | 2.42 | 0 | 0 | 计价 | 按实计算
CYD6-13 | 材料 | 乙供 | C18060103 | 塑料带相色带 20mm×2000mm | 卷 | 0.1 | 2.203 | 0 | 0 | 计价 | 按实计算
CYD6-13 | 材料 | 乙供 | C19031101 | 清洗剂 | kg | 0.6 | 2.623 | 0 | 0 | 计价 | 按实计算
CYD6-13 | 材料 | 乙供 | C19070212 | 松锈剂 | 瓶 | 0.479 | 22.423 | 0 | 0 | 计价 | 按实计算
CYD6-13 | 材料 | 乙供 | C19110101 | 氧气 | m³ | 0.36 | 4.77 | 0 | 0 | 计价 | 按实计算
CYD6-13 | 材料 | 乙供 | C19110201 | 乙炔气 | m³ | 0.12 | 11.05 | 0 | 0 | 计价 | 按实计算
CYD6-13 | 材料 | 乙供 | C22030502 | 机用钢锯条 24号 | 根 | 0.8 | 19.674 | 0 | 0 | 计价 | 按实计算
CYD6-13 | 材料 | 乙供 | C22040401 | 白布 | m² | 0.0887 | 4 | 0 | 0 | 计价 | 按实计算
CYD6-13 | 材料 | 乙供 | C99010102 | 其他材料费 | 元 | 0.5527 | 1 | 0 | 0 | 计价 | 按实计算
CYD6-13 | 机械 | 乙供 | J03-01-034 | 汽车式起重机 起重量 8t | 台班 | 0.1245 | 662.671 | 0 | 0 | 计价 | 按实计算
CYD6-13 | 机械 | 乙供 | J04-01-004 | 载重汽车 8t | 台班 | 0.15 | 440.15 | 0 | 0 | 计价 | 按实计算
CYD6-13 | 机械 | 乙供 | J05-01-009 | 电动单筒慢速卷扬机 30kN | 台班 | 0.02 | 183.043 | 0 | 0 | 计价 | 按实计算
CYD6-13 | 机械 | 乙供 | J10-01-019 | 半自动切割机 厚度 100mm | 台班 | 0.249 | 95.31 | 0 | 0 | 计价 | 按实计算
CYD6-13 | 机械 | 乙供 | J13-01-059 | 液压升降机 9m以内 | 台班 | 1.575 | 207.493 | 0 | 0 | 计价 | 按实计算
CYD6-13 | 机械 | 乙供 | J16-01-039 | 数字万用表(数字式) | 台班 | 0.4 | 17.536 | 0 | 0 | 计价 | 按实计算
CYD6-14 | 人工 | 乙供 | 9101106 | 普通工 | 工日 | 8.6844 | 75 | 0 | 0 | 计价 | 按实计算
CYD6-14 | 人工 | 乙供 | 9101109 | 安装技术工 | 工日 | 3.8937 | 114 | 0 | 0 | 计价 | 按实计算
CYD6-14 | 材料 | 乙供 | C18030801 | 自黏性橡胶带 25mm×20m | 卷 | 2 | 7 | 0 | 0 | 计价 | 按实计算
CYD6-14 | 材料 | 乙供 | C18060101 | 塑料带 20mm×40m | 卷 | 0.3 | 2.42 | 0 | 0 | 计价 | 按实计算
CYD6-14 | 材料 | 乙供 | C18060103 | 塑料带相色带 20mm×2000mm | 卷 | 0.1 | 2.203 | 0 | 0 | 计价 | 按实计算
CYD6-14 | 材料 | 乙供 | C19031101 | 清洗剂 | kg | 1 | 2.623 | 0 | 0 | 计价 | 按实计算
CYD6-14 | 材料 | 乙供 | C19070212 | 松锈剂 | 瓶 | 0.312 | 22.423 | 0 | 0 | 计价 | 按实计算
CYD6-14 | 材料 | 乙供 | C19110101 | 氧气 | m³ | 0.36 | 4.77 | 0 | 0 | 计价 | 按实计算
CYD6-14 | 材料 | 乙供 | C19110201 | 乙炔气 | m³ | 0.12 | 11.05 | 0 | 0 | 计价 | 按实计算
CYD6-14 | 材料 | 乙供 | C22030502 | 机用钢锯条 24号 | 根 | 0.4 | 19.674 | 0 | 0 | 计价 | 按实计算
CYD6-14 | 材料 | 乙供 | C22040401 | 白布 | m² | 0.0739 | 4 | 0 | 0 | 计价 | 按实计算
CYD6-14 | 材料 | 乙供 | C99010102 | 其他材料费 | 元 | 0.558 | 1 | 0 | 0 | 计价 | 按实计算
CYD6-14 | 机械 | 乙供 | J03-01-034 | 汽车式起重机 起重量 8t | 台班 | 0.2075 | 662.671 | 0 | 0 | 计价 | 按实计算
CYD6-14 | 机械 | 乙供 | J04-01-004 | 载重汽车 8t | 台班 | 0.15 | 440.15 | 0 | 0 | 计价 | 按实计算
CYD6-14 | 机械 | 乙供 | J05-01-009 | 电动单筒慢速卷扬机 30kN | 台班 | 0.0244 | 183.043 | 0 | 0 | 计价 | 按实计算
CYD6-14 | 机械 | 乙供 | J10-01-019 | 半自动切割机 厚度 100mm | 台班 | 0.1245 | 95.31 | 0 | 0 | 计价 | 按实计算
CYD6-14 | 机械 | 乙供 | J13-01-059 | 液压升降机 9m以内 | 台班 | 0.7875 | 207.493 | 0 | 0 | 计价 | 按实计算
CYD6-14 | 机械 | 乙供 | J16-01-039 | 数字万用表(数字式) | 台班 | 0.5 | 17.536 | 0 | 0 | 计价 | 按实计算
CYD6-15 | 人工 | 乙供 | 9101106 | 普通工 | 工日 | 0.9337 | 75 | 0 | 0 | 计价 | 按实计算
CYD6-15 | 人工 | 乙供 | 9101109 | 安装技术工 | 工日 | 1.8596 | 114 | 0 | 0 | 计价 | 按实计算
CYD6-15 | 材料 | 乙供 | C18030801 | 自黏性橡胶带 25mm×20m | 卷 | 2.2 | 7 | 0 | 0 | 计价 | 按实计算
CYD6-15 | 材料 | 乙供 | C18060101 | 塑料带 20mm×40m | 卷 | 0.9 | 2.42 | 0 | 0 | 计价 | 按实计算
CYD6-15 | 材料 | 乙供 | C18060103 | 塑料带相色带 20mm×2000mm | 卷 | 0.1 | 2.203 | 0 | 0 | 计价 | 按实计算
CYD6-15 | 材料 | 乙供 | C19031101 | 清洗剂 | kg | 0.5 | 2.623 | 0 | 0 | 计价 | 按实计算
CYD6-15 | 材料 | 乙供 | C19070212 | 松锈剂 | 瓶 | 0.762 | 22.423 | 0 | 0 | 计价 | 按实计算
CYD6-15 | 材料 | 乙供 | C19110101 | 氧气 | m³ | 0.46 | 4.77 | 0 | 0 | 计价 | 按实计算
CYD6-15 | 材料 | 乙供 | C19110201 | 乙炔气 | m³ | 0.1533 | 11.05 | 0 | 0 | 计价 | 按实计算
CYD6-15 | 材料 | 乙供 | C22030502 | 机用钢锯条 24号 | 根 | 1.2 | 19.674 | 0 | 0 | 计价 | 按实计算
CYD6-15 | 材料 | 乙供 | C22040401 | 白布 | m² | 0.1034 | 4 | 0 | 0 | 计价 | 按实计算
CYD6-15 | 材料 | 乙供 | C99010102 | 其他材料费 | 元 | 0.8098 | 1 | 0 | 0 | 计价 | 按实计算
CYD6-15 | 机械 | 乙供 | J03-01-034 | 汽车式起重机 起重量 8t | 台班 | 0.0208 | 662.671 | 0 | 0 | 计价 | 按实计算
CYD6-15 | 机械 | 乙供 | J04-01-004 | 载重汽车 8t | 台班 | 0.15 | 440.15 | 0 | 0 | 计价 | 按实计算
CYD6-15 | 机械 | 乙供 | J05-01-009 | 电动单筒慢速卷扬机 30kN | 台班 | 0.0252 | 183.043 | 0 | 0 | 计价 | 按实计算
CYD6-15 | 机械 | 乙供 | J10-01-019 | 半自动切割机 厚度 100mm | 台班 | 0.3735 | 95.31 | 0 | 0 | 计价 | 按实计算
CYD6-15 | 机械 | 乙供 | J16-01-039 | 数字万用表(数字式) | 台班 | 0.4 | 17.536 | 0 | 0 | 计价 | 按实计算
CYD6-16 | 人工 | 乙供 | 9101106 | 普通工 | 工日 | 4.8885 | 75 | 0 | 0 | 计价 | 按实计算
CYD6-16 | 人工 | 乙供 | 9101109 | 安装技术工 | 工日 | 2.5594 | 114 | 0 | 0 | 计价 | 按实计算
CYD6-16 | 材料 | 乙供 | C18030801 | 自黏性橡胶带 25mm×20m | 卷 | 1.8 | 7 | 0 | 0 | 计价 | 按实计算
CYD6-16 | 材料 | 乙供 | C18060101 | 塑料带 20mm×40m | 卷 | 0.5 | 2.42 | 0 | 0 | 计价 | 按实计算
CYD6-16 | 材料 | 乙供 | C18060103 | 塑料带相色带 20mm×2000mm | 卷 | 0.1 | 2.203 | 0 | 0 | 计价 | 按实计算
CYD6-16 | 材料 | 乙供 | C19031101 | 清洗剂 | kg | 0.6 | 2.623 | 0 | 0 | 计价 | 按实计算
CYD6-16 | 材料 | 乙供 | C19070212 | 松锈剂 | 瓶 | 0.4602 | 22.423 | 0 | 0 | 计价 | 按实计算
CYD6-16 | 材料 | 乙供 | C19110101 | 氧气 | m³ | 0.324 | 4.77 | 0 | 0 | 计价 | 按实计算
CYD6-16 | 材料 | 乙供 | C19110201 | 乙炔气 | m³ | 0.108 | 11.05 | 0 | 0 | 计价 | 按实计算
CYD6-16 | 材料 | 乙供 | C22030502 | 机用钢锯条 24号 | 根 | 0.8 | 19.674 | 0 | 0 | 计价 | 按实计算
CYD6-16 | 材料 | 乙供 | C22040401 | 白布 | m² | 0.0665 | 4 | 0 | 0 | 计价 | 按实计算
CYD6-16 | 材料 | 乙供 | C99010102 | 其他材料费 | 元 | 0.5785 | 1 | 0 | 0 | 计价 | 按实计算
CYD6-16 | 机械 | 乙供 | J03-01-034 | 汽车式起重机 起重量 8t | 台班 | 0.2075 | 662.671 | 0 | 0 | 计价 | 按实计算
CYD6-16 | 机械 | 乙供 | J04-01-004 | 载重汽车 8t | 台班 | 0.15 | 440.15 | 0 | 0 | 计价 | 按实计算
CYD6-16 | 机械 | 乙供 | J05-01-009 | 电动单筒慢速卷扬机 30kN | 台班 | 0.022 | 183.043 | 0 | 0 | 计价 | 按实计算
CYD6-16 | 机械 | 乙供 | J10-01-019 | 半自动切割机 厚度 100mm | 台班 | 0.249 | 95.31 | 0 | 0 | 计价 | 按实计算
CYD6-16 | 机械 | 乙供 | J13-01-059 | 液压升降机 9m以内 | 台班 | 1.89 | 207.493 | 0 | 0 | 计价 | 按实计算
CYD6-16 | 机械 | 乙供 | J16-01-039 | 数字万用表(数字式) | 台班 | 0.45 | 17.536 | 0 | 0 | 计价 | 按实计算
CYD7-1 | 人工 | 乙供 | 9101106 | 普通工 | 工日 | 2.6389 | 75 | 0 | 0 | 计价 | 按实计算
CYD7-1 | 人工 | 乙供 | 9101109 | 安装技术工 | 工日 | 1.0832 | 114 | 0 | 0 | 计价 | 按实计算
CYD7-1 | 材料 | 乙供 | C10040102 | 石灰粉 | kg | 0.371 | 0.224 | 0 | 0 | 计价 | 按实计算
CYD7-1 | 材料 | 乙供 | C14010100 | 镀锌铁丝 | kg | 0.8723 | 4.674 | 0 | 0 | 计价 | 按实计算
CYD7-1 | 材料 | 乙供 | C18060101 | 塑料带 20mm×40m | 卷 | 1.1201 | 2.42 | 0 | 0 | 计价 | 按实计算
CYD7-1 | 材料 | 乙供 | C18060103 | 塑料带相色带 20mm×2000mm | 卷 | 0.1216 | 2.203 | 0 | 0 | 计价 | 按实计算
CYD7-1 | 材料 | 乙供 | C19030201 | 乙醇 | kg | 0.65 | 3.674 | 0 | 0 | 计价 | 按实计算
CYD7-1 | 材料 | 乙供 | C19070212 | 松锈剂 | 瓶 | 0.1686 | 22.423 | 0 | 0 | 计价 | 按实计算
CYD7-1 | 材料 | 乙供 | C19110101 | 氧气 | m³ | 0.3367 | 4.77 | 0 | 0 | 计价 | 按实计算
CYD7-1 | 材料 | 乙供 | C19110201 | 乙炔气 | m³ | 0.1122 | 11.05 | 0 | 0 | 计价 | 按实计算
CYD7-1 | 材料 | 乙供 | C22030501 | 钢锯条 各种规格 | 根 | 0.45 | 1.528 | 0 | 0 | 计价 | 按实计算
CYD7-1 | 材料 | 乙供 | C22040603 | 尼龙绳 φ25 | kg | 0.3 | 13.742 | 0 | 0 | 计价 | 按实计算
CYD7-1 | 材料 | 乙供 | C99010102 | 其他材料费 | 元 | 0.4176 | 1 | 0 | 0 | 计价 | 按实计算
CYD7-1 | 机械 | 乙供 | J04-01-002 | 载重汽车 5t | 台班 | 0.0253 | 375.731 | 0 | 0 | 计价 | 按实计算
CYD7-1 | 机械 | 乙供 | J04-01-004 | 载重汽车 8t | 台班 | 0.021 | 440.15 | 0 | 0 | 计价 | 按实计算
CYD7-2 | 人工 | 乙供 | 9101106 | 普通工 | 工日 | 3.9676 | 75 | 0 | 0 | 计价 | 按实计算
CYD7-2 | 人工 | 乙供 | 9101109 | 安装技术工 | 工日 | 1.6432 | 114 | 0 | 0 | 计价 | 按实计算
CYD7-2 | 材料 | 乙供 | C10040102 | 石灰粉 | kg | 0.35 | 0.224 | 0 | 0 | 计价 | 按实计算
CYD7-2 | 材料 | 乙供 | C14010100 | 镀锌铁丝 | kg | 0.6556 | 4.674 | 0 | 0 | 计价 | 按实计算
CYD7-2 | 材料 | 乙供 | C18060101 | 塑料带 20mm×40m | 卷 | 1.1378 | 2.42 | 0 | 0 | 计价 | 按实计算
CYD7-2 | 材料 | 乙供 | C18060103 | 塑料带相色带 20mm×2000mm | 卷 | 0.1378 | 2.203 | 0 | 0 | 计价 | 按实计算
CYD7-2 | 材料 | 乙供 | C19030201 | 乙醇 | kg | 0.8322 | 3.674 | 0 | 0 | 计价 | 按实计算
CYD7-2 | 材料 | 乙供 | C19070212 | 松锈剂 | 瓶 | 0.1515 | 22.423 | 0 | 0 | 计价 | 按实计算
CYD7-2 | 材料 | 乙供 | C19110101 | 氧气 | m³ | 0.2053 | 4.77 | 0 | 0 | 计价 | 按实计算
CYD7-2 | 材料 | 乙供 | C19110201 | 乙炔气 | m³ | 0.0719 | 11.05 | 0 | 0 | 计价 | 按实计算
CYD7-2 | 材料 | 乙供 | C22030501 | 钢锯条 各种规格 | 根 | 0.5989 | 1.528 | 0 | 0 | 计价 | 按实计算
CYD7-2 | 材料 | 乙供 | C22040603 | 尼龙绳 φ25 | kg | 0.3 | 13.742 | 0 | 0 | 计价 | 按实计算
CYD7-2 | 材料 | 乙供 | C99010102 | 其他材料费 | 元 | 0.3878 | 1 | 0 | 0 | 计价 | 按实计算
CYD7-2 | 机械 | 乙供 | J04-01-002 | 载重汽车 5t | 台班 | 0.0549 | 375.731 | 0 | 0 | 计价 | 按实计算
CYD7-2 | 机械 | 乙供 | J04-01-004 | 载重汽车 8t | 台班 | 0.0187 | 440.15 | 0 | 0 | 计价 | 按实计算
CYD7-3 | 人工 | 乙供 | 9101106 | 普通工 | 工日 | 1.5915 | 75 | 0 | 0 | 计价 | 按实计算
CYD7-3 | 人工 | 乙供 | 9101109 | 安装技术工 | 工日 | 0.4776 | 114 | 0 | 0 | 计价 | 按实计算
CYD7-3 | 材料 | 乙供 | C14010100 | 镀锌铁丝 | kg | 0.2893 | 4.674 | 0 | 0 | 计价 | 按实计算
CYD7-3 | 材料 | 乙供 | C18060101 | 塑料带 20mm×40m | 卷 | 1.0127 | 2.42 | 0 | 0 | 计价 | 按实计算
CYD7-3 | 材料 | 乙供 | C19030201 | 乙醇 | kg | 0.5277 | 3.674 | 0 | 0 | 计价 | 按实计算
CYD7-3 | 材料 | 乙供 | C19070212 | 松锈剂 | 瓶 | 0.0879 | 22.423 | 0 | 0 | 计价 | 按实计算
CYD7-3 | 材料 | 乙供 | C19110101 | 氧气 | m³ | 0.0851 | 4.77 | 0 | 0 | 计价 | 按实计算
CYD7-3 | 材料 | 乙供 | C19110201 | 乙炔气 | m³ | 0.0284 | 11.05 | 0 | 0 | 计价 | 按实计算
CYD7-3 | 材料 | 乙供 | C22030501 | 钢锯条 各种规格 | 根 | 0.111 | 1.528 | 0 | 0 | 计价 | 按实计算
CYD7-3 | 材料 | 乙供 | C22040603 | 尼龙绳 φ25 | kg | 0.3 | 13.742 | 0 | 0 | 计价 | 按实计算
CYD7-3 | 材料 | 乙供 | C99010102 | 其他材料费 | 元 | 0.2545 | 1 | 0 | 0 | 计价 | 按实计算
CYD7-3 | 机械 | 乙供 | J04-01-002 | 载重汽车 5t | 台班 | 0.0125 | 375.731 | 0 | 0 | 计价 | 按实计算
CYD7-3 | 机械 | 乙供 | J04-01-004 | 载重汽车 8t | 台班 | 0.005 | 440.15 | 0 | 0 | 计价 | 按实计算
CYD7-4 | 人工 | 乙供 | 9101106 | 普通工 | 工日 | 0.0516 | 75 | 0 | 0 | 计价 | 按实计算
CYD7-4 | 人工 | 乙供 | 9101109 | 安装技术工 | 工日 | 0.0554 | 114 | 0 | 0 | 计价 | 按实计算
CYD7-4 | 材料 | 乙供 | C14010100 | 镀锌铁丝 | kg | 0.1 | 4.674 | 0 | 0 | 计价 | 按实计算
CYD7-4 | 材料 | 乙供 | C19070212 | 松锈剂 | 瓶 | 0.039 | 22.423 | 0 | 0 | 计价 | 按实计算
CYD7-4 | 材料 | 乙供 | C22010101 | 钢管脚手架 包括扣件 | kg | 1.8 | 4.706 | 0 | 0 | 计价 | 按实计算
CYD7-4 | 材料 | 乙供 | C22010141 | 木脚手板 50×250×4000 | 块 | 0.018 | 77.038 | 0 | 0 | 计价 | 按实计算
CYD7-4 | 材料 | 乙供 | C22030501 | 钢锯条 各种规格 | 根 | 0.1 | 1.528 | 0 | 0 | 计价 | 按实计算
CYD7-4 | 机械 | 乙供 | J04-01-002 | 载重汽车 5t | 台班 | 0.0079 | 375.731 | 0 | 0 | 计价 | 按实计算
CYD7-5 | 人工 | 乙供 | 9101106 | 普通工 | 工日 | 5.4276 | 75 | 0 | 0 | 计价 | 按实计算
CYD7-5 | 人工 | 乙供 | 9101109 | 安装技术工 | 工日 | 5.5014 | 114 | 0 | 0 | 计价 | 按实计算
CYD7-5 | 材料 | 乙供 | C14010100 | 镀锌铁丝 | kg | 2 | 4.674 | 0 | 0 | 计价 | 按实计算
CYD7-5 | 材料 | 乙供 | C19070212 | 松锈剂 | 瓶 | 3.9 | 22.423 | 0 | 0 | 计价 | 按实计算
CYD7-5 | 材料 | 乙供 | C19110101 | 氧气 | m³ | 4.8 | 4.77 | 0 | 0 | 计价 | 按实计算
CYD7-5 | 材料 | 乙供 | C19110201 | 乙炔气 | m³ | 1.608 | 11.05 | 0 | 0 | 计价 | 按实计算
CYD7-5 | 材料 | 乙供 | C22010101 | 钢管脚手架 包括扣件 | kg | 35 | 4.706 | 0 | 0 | 计价 | 按实计算
CYD7-5 | 材料 | 乙供 | C22010141 | 木脚手板 50×250×4000 | 块 | 0.35 | 77.038 | 0 | 0 | 计价 | 按实计算
CYD7-5 | 材料 | 乙供 | C22030501 | 钢锯条 各种规格 | 根 | 3 | 1.528 | 0 | 0 | 计价 | 按实计算
CYD7-5 | 机械 | 乙供 | J04-01-002 | 载重汽车 5t | 台班 | 0.2844 | 375.731 | 0 | 0 | 计价 | 按实计算
CYD7-6 | 人工 | 乙供 | 9101106 | 普通工 | 工日 | 11.3198 | 75 | 0 | 0 | 计价 | 按实计算
CYD7-6 | 人工 | 乙供 | 9101109 | 安装技术工 | 工日 | 11.4734 | 114 | 0 | 0 | 计价 | 按实计算
CYD7-6 | 材料 | 乙供 | C14010100 | 镀锌铁丝 | kg | 4 | 4.674 | 0 | 0 | 计价 | 按实计算
CYD7-6 | 材料 | 乙供 | C19070212 | 松锈剂 | 瓶 | 3.9 | 22.423 | 0 | 0 | 计价 | 按实计算
CYD7-6 | 材料 | 乙供 | C19110101 | 氧气 | m³ | 1.8 | 4.77 | 0 | 0 | 计价 | 按实计算
CYD7-6 | 材料 | 乙供 | C19110201 | 乙炔气 | m³ | 0.6 | 11.05 | 0 | 0 | 计价 | 按实计算
CYD7-6 | 材料 | 乙供 | C22010101 | 钢管脚手架 包括扣件 | kg | 50 | 4.706 | 0 | 0 | 计价 | 按实计算
CYD7-6 | 材料 | 乙供 | C22010141 | 木脚手板 50×250×4000 | 块 | 0.5 | 77.038 | 0 | 0 | 计价 | 按实计算
CYD7-6 | 材料 | 乙供 | C22030501 | 钢锯条 各种规格 | 根 | 5 | 1.528 | 0 | 0 | 计价 | 按实计算
CYD7-6 | 机械 | 乙供 | J04-01-002 | 载重汽车 5t | 台班 | 0.4266 | 375.731 | 0 | 0 | 计价 | 按实计算
CYD7-7 | 人工 | 乙供 | 9101106 | 普通工 | 工日 | 0.0127 | 75 | 0 | 0 | 计价 | 按实计算
CYD7-7 | 人工 | 乙供 | 9101109 | 安装技术工 | 工日 | 0.0382 | 114 | 0 | 0 | 计价 | 按实计算
CYD7-7 | 材料 | 乙供 | C22010141 | 木脚手板 50×250×4000 | 块 | 0.011 | 77.038 | 0 | 0 | 计价 | 按实计算
CYD7-7 | 材料 | 乙供 | C22030501 | 钢锯条 各种规格 | 根 | 0.22 | 1.528 | 0 | 0 | 计价 | 按实计算
CYD7-7 | 机械 | 乙供 | J04-01-002 | 载重汽车 5t | 台班 | 0.0008 | 375.731 | 0 | 0 | 计价 | 按实计算
CYD8-1 | 人工 | 乙供 | 9101106 | 普通工 | 工日 | 6.8952 | 75 | 0 | 0 | 计价 | 按实计算
CYD8-1 | 人工 | 乙供 | 9101109 | 安装技术工 | 工日 | 4.0356 | 114 | 0 | 0 | 计价 | 按实计算
CYD8-1 | 材料 | 乙供 | C19070212 | 松锈剂 | 瓶 | 0.0003 | 22.423 | 0 | 0 | 计价 | 按实计算
CYD8-1 | 材料 | 乙供 | C19110101 | 氧气 | m³ | 6.2521 | 4.77 | 0 | 0 | 计价 | 按实计算
CYD8-1 | 材料 | 乙供 | C19110201 | 乙炔气 | m³ | 1.8519 | 11.05 | 0 | 0 | 计价 | 按实计算
CYD8-1 | 材料 | 乙供 | C22030501 | 钢锯条 各种规格 | 根 | 6.3074 | 1.528 | 0 | 0 | 计价 | 按实计算
CYD8-1 | 材料 | 乙供 | C22030502 | 机用钢锯条 24号 | 根 | 0.0015 | 19.674 | 0 | 0 | 计价 | 按实计算
CYD8-1 | 材料 | 乙供 | C99010102 | 其他材料费 | 元 | 0.0529 | 1 | 0 | 0 | 计价 | 按实计算
CYD8-1 | 机械 | 乙供 | J03-01-033 | 汽车式起重机 起重量 5t | 台班 | 0.0495 | 564.811 | 0 | 0 | 计价 | 按实计算
CYD8-1 | 机械 | 乙供 | J04-01-002 | 载重汽车 5t | 台班 | 0.0593 | 375.731 | 0 | 0 | 计价 | 按实计算
CYD8-1 | 机械 | 乙供 | J10-01-019 | 半自动切割机 厚度 100mm | 台班 | 0.0005 | 95.31 | 0 | 0 | 计价 | 按实计算
CYD8-2 | 人工 | 乙供 | 9101106 | 普通工 | 工日 | 5.6278 | 75 | 0 | 0 | 计价 | 按实计算
CYD8-2 | 人工 | 乙供 | 9101109 | 安装技术工 | 工日 | 3.4759 | 114 | 0 | 0 | 计价 | 按实计算
CYD8-2 | 材料 | 乙供 | C19070212 | 松锈剂 | 瓶 | 0.0003 | 22.423 | 0 | 0 | 计价 | 按实计算
CYD8-2 | 材料 | 乙供 | C19110101 | 氧气 | m³ | 5.6521 | 4.77 | 0 | 0 | 计价 | 按实计算
CYD8-2 | 材料 | 乙供 | C19110201 | 乙炔气 | m³ | 1.8879 | 11.05 | 0 | 0 | 计价 | 按实计算
CYD8-2 | 材料 | 乙供 | C22030501 | 钢锯条 各种规格 | 根 | 5.3074 | 1.528 | 0 | 0 | 计价 | 按实计算
CYD8-2 | 材料 | 乙供 | C22030502 | 机用钢锯条 24号 | 根 | 0.0015 | 19.674 | 0 | 0 | 计价 | 按实计算
CYD8-2 | 材料 | 乙供 | C99010102 | 其他材料费 | 元 | 0.0529 | 1 | 0 | 0 | 计价 | 按实计算
CYD8-2 | 机械 | 乙供 | J03-01-033 | 汽车式起重机 起重量 5t | 台班 | 0.0462 | 564.811 | 0 | 0 | 计价 | 按实计算
CYD8-2 | 机械 | 乙供 | J04-01-002 | 载重汽车 5t | 台班 | 0.0553 | 375.731 | 0 | 0 | 计价 | 按实计算
CYD8-2 | 机械 | 乙供 | J10-01-019 | 半自动切割机 厚度 100mm | 台班 | 0.0005 | 95.31 | 0 | 0 | 计价 | 按实计算
CYD8-3 | 人工 | 乙供 | 9101106 | 普通工 | 工日 | 5.2576 | 75 | 0 | 0 | 计价 | 按实计算
CYD8-3 | 人工 | 乙供 | 9101109 | 安装技术工 | 工日 | 4.3599 | 114 | 0 | 0 | 计价 | 按实计算
CYD8-3 | 材料 | 乙供 | C19070212 | 松锈剂 | 瓶 | 0.0003 | 22.423 | 0 | 0 | 计价 | 按实计算
CYD8-3 | 材料 | 乙供 | C19110101 | 氧气 | m³ | 5.0521 | 4.77 | 0 | 0 | 计价 | 按实计算
CYD8-3 | 材料 | 乙供 | C19110201 | 乙炔气 | m³ | 1.7079 | 11.05 | 0 | 0 | 计价 | 按实计算
CYD8-3 | 材料 | 乙供 | C22030501 | 钢锯条 各种规格 | 根 | 5.3074 | 1.528 | 0 | 0 | 计价 | 按实计算
CYD8-3 | 材料 | 乙供 | C22030502 | 机用钢锯条 24号 | 根 | 0.0015 | 19.674 | 0 | 0 | 计价 | 按实计算
CYD8-3 | 材料 | 乙供 | C99010102 | 其他材料费 | 元 | 0.0529 | 1 | 0 | 0 | 计价 | 按实计算
CYD8-3 | 机械 | 乙供 | J03-01-033 | 汽车式起重机 起重量 5t | 台班 | 0.0462 | 564.811 | 0 | 0 | 计价 | 按实计算
CYD8-3 | 机械 | 乙供 | J04-01-002 | 载重汽车 5t | 台班 | 0.0553 | 375.731 | 0 | 0 | 计价 | 按实计算
CYD8-3 | 机械 | 乙供 | J10-01-019 | 半自动切割机 厚度 100mm | 台班 | 0.0005 | 95.31 | 0 | 0 | 计价 | 按实计算
CYD8-4 | 人工 | 乙供 | 9101106 | 普通工 | 工日 | 6.0106 | 75 | 0 | 0 | 计价 | 按实计算
CYD8-4 | 人工 | 乙供 | 9101109 | 安装技术工 | 工日 | 4.449 | 114 | 0 | 0 | 计价 | 按实计算
CYD8-4 | 材料 | 乙供 | C19070212 | 松锈剂 | 瓶 | 0.0003 | 22.423 | 0 | 0 | 计价 | 按实计算
CYD8-4 | 材料 | 乙供 | C19110101 | 氧气 | m³ | 5.0521 | 4.77 | 0 | 0 | 计价 | 按实计算
CYD8-4 | 材料 | 乙供 | C19110201 | 乙炔气 | m³ | 1.7079 | 11.05 | 0 | 0 | 计价 | 按实计算
CYD8-4 | 材料 | 乙供 | C22030501 | 钢锯条 各种规格 | 根 | 10.3074 | 1.528 | 0 | 0 | 计价 | 按实计算
CYD8-4 | 材料 | 乙供 | C22030502 | 机用钢锯条 24号 | 根 | 0.0015 | 19.674 | 0 | 0 | 计价 | 按实计算
CYD8-4 | 材料 | 乙供 | C99010102 | 其他材料费 | 元 | 0.0529 | 1 | 0 | 0 | 计价 | 按实计算
CYD8-4 | 机械 | 乙供 | J03-01-033 | 汽车式起重机 起重量 5t | 台班 | 0.0462 | 564.811 | 0 | 0 | 计价 | 按实计算
CYD8-4 | 机械 | 乙供 | J04-01-002 | 载重汽车 5t | 台班 | 0.0553 | 375.731 | 0 | 0 | 计价 | 按实计算
CYD8-4 | 机械 | 乙供 | J10-01-019 | 半自动切割机 厚度 100mm | 台班 | 0.0005 | 95.31 | 0 | 0 | 计价 | 按实计算
CYD8-5 | 人工 | 乙供 | 9101106 | 普通工 | 工日 | 1.7859 | 75 | 0 | 0 | 计价 | 按实计算
CYD8-5 | 人工 | 乙供 | 9101109 | 安装技术工 | 工日 | 1.7142 | 114 | 0 | 0 | 计价 | 按实计算
CYD8-5 | 材料 | 乙供 | C19070212 | 松锈剂 | 瓶 | 0.468 | 22.423 | 0 | 0 | 计价 | 按实计算
CYD8-5 | 材料 | 乙供 | C19110101 | 氧气 | m³ | 4.8 | 4.77 | 0 | 0 | 计价 | 按实计算
CYD8-5 | 材料 | 乙供 | C19110201 | 乙炔气 | m³ | 1.62 | 11.05 | 0 | 0 | 计价 | 按实计算
CYD8-5 | 材料 | 乙供 | C22030501 | 钢锯条 各种规格 | 根 | 4 | 1.528 | 0 | 0 | 计价 | 按实计算
CYD8-5 | 材料 | 乙供 | C22030502 | 机用钢锯条 24号 | 根 | 0.16 | 19.674 | 0 | 0 | 计价 | 按实计算
CYD8-5 | 机械 | 乙供 | J04-01-002 | 载重汽车 5t | 台班 | 0.079 | 375.731 | 0 | 0 | 计价 | 按实计算
CYD8-5 | 机械 | 乙供 | J10-01-019 | 半自动切割机 厚度 100mm | 台班 | 0.0498 | 95.31 | 0 | 0 | 计价 | 按实计算
CYD8-6 | 人工 | 乙供 | 9101106 | 普通工 | 工日 | 4.09 | 75 | 0 | 0 | 计价 | 按实计算
CYD8-6 | 人工 | 乙供 | 9101109 | 安装技术工 | 工日 | 7.8342 | 114 | 0 | 0 | 计价 | 按实计算
CYD8-6 | 材料 | 乙供 | C19070212 | 松锈剂 | 瓶 | 4.568 | 22.423 | 0 | 0 | 计价 | 按实计算
CYD8-6 | 材料 | 乙供 | C22030501 | 钢锯条 各种规格 | 根 | 0.4 | 1.528 | 0 | 0 | 计价 | 按实计算
CYD8-6 | 材料 | 乙供 | C22030502 | 机用钢锯条 24号 | 根 | 0.16 | 19.674 | 0 | 0 | 计价 | 按实计算
CYD8-6 | 机械 | 乙供 | J04-01-002 | 载重汽车 5t | 台班 | 0.079 | 375.731 | 0 | 0 | 计价 | 按实计算
CYD8-6 | 机械 | 乙供 | J10-01-019 | 半自动切割机 厚度 100mm | 台班 | 0.0498 | 95.31 | 0 | 0 | 计价 | 按实计算
CYD8-7 | 人工 | 乙供 | 9101106 | 普通工 | 工日 | 2.0614 | 75 | 0 | 0 | 计价 | 按实计算
CYD8-7 | 人工 | 乙供 | 9101109 | 安装技术工 | 工日 | 2.055 | 114 | 0 | 0 | 计价 | 按实计算
CYD8-7 | 材料 | 乙供 | C19070212 | 松锈剂 | 瓶 | 1.404 | 22.423 | 0 | 0 | 计价 | 按实计算
CYD8-7 | 材料 | 乙供 | C22030501 | 钢锯条 各种规格 | 根 | 0.36 | 1.528 | 0 | 0 | 计价 | 按实计算
CYD8-7 | 机械 | 乙供 | J04-01-002 | 载重汽车 5t | 台班 | 0.0711 | 375.731 | 0 | 0 | 计价 | 按实计算
CYD8-8 | 人工 | 乙供 | 9101106 | 普通工 | 工日 | 1.6627 | 75 | 0 | 0 | 计价 | 按实计算
CYD8-8 | 人工 | 乙供 | 9101109 | 安装技术工 | 工日 | 1.1384 | 114 | 0 | 0 | 计价 | 按实计算
CYD8-8 | 材料 | 乙供 | C19110101 | 氧气 | m³ | 1.44 | 4.77 | 0 | 0 | 计价 | 按实计算
CYD8-8 | 材料 | 乙供 | C19110201 | 乙炔气 | m³ | 0.48 | 11.05 | 0 | 0 | 计价 | 按实计算
CYD8-8 | 材料 | 乙供 | C22030501 | 钢锯条 各种规格 | 根 | 3 | 1.528 | 0 | 0 | 计价 | 按实计算
CYD8-8 | 机械 | 乙供 | J04-01-002 | 载重汽车 5t | 台班 | 0.0079 | 375.731 | 0 | 0 | 计价 | 按实计算
CYD8-9 | 人工 | 乙供 | 9101106 | 普通工 | 工日 | 0.8347 | 75 | 0 | 0 | 计价 | 按实计算
CYD8-9 | 人工 | 乙供 | 9101109 | 安装技术工 | 工日 | 0.8459 | 114 | 0 | 0 | 计价 | 按实计算
CYD8-9 | 材料 | 乙供 | C19110101 | 氧气 | m³ | 1.68 | 4.77 | 0 | 0 | 计价 | 按实计算
CYD8-9 | 材料 | 乙供 | C19110201 | 乙炔气 | m³ | 0.48 | 11.05 | 0 | 0 | 计价 | 按实计算
CYD8-9 | 材料 | 乙供 | C22030501 | 钢锯条 各种规格 | 根 | 3 | 1.528 | 0 | 0 | 计价 | 按实计算
CYD8-9 | 机械 | 乙供 | J04-01-002 | 载重汽车 5t | 台班 | 0.0079 | 375.731 | 0 | 0 | 计价 | 按实计算
CYD8-10 | 人工 | 乙供 | 9101106 | 普通工 | 工日 | 0.8408 | 75 | 0 | 0 | 计价 | 按实计算
CYD8-10 | 人工 | 乙供 | 9101109 | 安装技术工 | 工日 | 0.8522 | 114 | 0 | 0 | 计价 | 按实计算
CYD8-10 | 材料 | 乙供 | C19110101 | 氧气 | m³ | 2.4 | 4.77 | 0 | 0 | 计价 | 按实计算
CYD8-10 | 材料 | 乙供 | C19110201 | 乙炔气 | m³ | 0.804 | 11.05 | 0 | 0 | 计价 | 按实计算
CYD8-10 | 材料 | 乙供 | C22030501 | 钢锯条 各种规格 | 根 | 5 | 1.528 | 0 | 0 | 计价 | 按实计算
CYD8-10 | 机械 | 乙供 | J04-01-002 | 载重汽车 5t | 台班 | 0.079 | 375.731 | 0 | 0 | 计价 | 按实计算
CYD8-11 | 人工 | 乙供 | 9101106 | 普通工 | 工日 | 2.5603 | 75 | 0 | 0 | 计价 | 按实计算
CYD8-11 | 人工 | 乙供 | 9101109 | 安装技术工 | 工日 | 2.5949 | 114 | 0 | 0 | 计价 | 按实计算
CYD8-11 | 材料 | 乙供 | C19110101 | 氧气 | m³ | 2.4 | 4.77 | 0 | 0 | 计价 | 按实计算
CYD8-11 | 材料 | 乙供 | C19110201 | 乙炔气 | m³ | 0.804 | 11.05 | 0 | 0 | 计价 | 按实计算
CYD8-11 | 材料 | 乙供 | C22030501 | 钢锯条 各种规格 | 根 | 5 | 1.528 | 0 | 0 | 计价 | 按实计算
CYD8-11 | 机械 | 乙供 | J04-01-002 | 载重汽车 5t | 台班 | 0.079 | 375.731 | 0 | 0 | 计价 | 按实计算
CYD8-12 | 人工 | 乙供 | 9101106 | 普通工 | 工日 | 0.0552 | 75 | 0 | 0 | 计价 | 按实计算
CYD8-12 | 人工 | 乙供 | 9101109 | 安装技术工 | 工日 | 0.1831 | 114 | 0 | 0 | 计价 | 按实计算
CYD8-12 | 材料 | 乙供 | C14010100 | 镀锌铁丝 | kg | 0.35 | 4.674 | 0 | 0 | 计价 | 按实计算
CYD8-12 | 材料 | 乙供 | C19070212 | 松锈剂 | 瓶 | 0.1092 | 22.423 | 0 | 0 | 计价 | 按实计算
CYD8-12 | 材料 | 乙供 | C22030501 | 钢锯条 各种规格 | 根 | 0.28 | 1.528 | 0 | 0 | 计价 | 按实计算
CYD8-12 | 材料 | 乙供 | C22040401 | 白布 | m² | 0.0621 | 4 | 0 | 0 | 计价 | 按实计算
CYD8-12 | 机械 | 乙供 | J05-01-009 | 电动单筒慢速卷扬机 30kN | 台班 | 0.0683 | 183.043 | 0 | 0 | 计价 | 按实计算
CYD9-1 | 人工 | 乙供 | 9101106 | 普通工 | 工日 | 9.2582 | 75 | 0 | 0 | 计价 | 按实计算
CYD9-1 | 人工 | 乙供 | 9101109 | 安装技术工 | 工日 | 74.619 | 114 | 0 | 0 | 计价 | 按实计算
CYD9-1 | 材料 | 乙供 | C08030301 | 木芯板 18mm | m² | 2.985 | 43.578 | 0 | 0 | 计价 | 按实计算
CYD9-1 | 材料 | 乙供 | C18040801 | 聚氯乙烯塑料薄膜 0.5mm | kg | 69.69 | 9.171 | 0 | 0 | 计价 | 按实计算
CYD9-1 | 材料 | 乙供 | C19070212 | 松锈剂 | 瓶 | 6.42 | 22.423 | 0 | 0 | 计价 | 按实计算
CYD9-1 | 材料 | 乙供 | C22040401 | 白布 | m² | 13.7227 | 4 | 0 | 0 | 计价 | 按实计算
CYD9-1 | 材料 | 乙供 | C99010102 | 其他材料费 | 元 | 19.3611 | 1 | 0 | 0 | 计价 | 按实计算
CYD9-1 | 机械 | 乙供 | J03-01-036 | 汽车式起重机 起重量 16t | 台班 | 1.792 | 881.166 | 0 | 0 | 计价 | 按实计算
CYD9-1 | 机械 | 乙供 | J03-01-066 | 叉式起重机 起重量 5t | 台班 | 3.485 | 459.446 | 0 | 0 | 计价 | 按实计算
CYD9-1 | 机械 | 乙供 | J04-01-005 | 载重汽车 10t | 台班 | 2.0195 | 482.561 | 0 | 0 | 计价 | 按实计算
CYD9-1 | 机械 | 乙供 | J05-01-031 | 单速电动葫芦 3t | 台班 | 12.92 | 35.224 | 0 | 0 | 计价 | 按实计算
CYD9-1 | 机械 | 乙供 | J13-01-055 | 高空作业车 20m以内 | 台班 | 0.232 | 1005.172 | 0 | 0 | 计价 | 按实计算
CYD9-1 | 机械 | 乙供 | J13-01-058 | 升降平台 30m | 台班 | 12.603 | 328.039 | 0 | 0 | 计价 | 按实计算
CYD9-2 | 人工 | 乙供 | 9101106 | 普通工 | 工日 | 9.5632 | 75 | 0 | 0 | 计价 | 按实计算
CYD9-2 | 人工 | 乙供 | 9101109 | 安装技术工 | 工日 | 76.335 | 114 | 0 | 0 | 计价 | 按实计算
CYD9-2 | 材料 | 乙供 | C08030301 | 木芯板 18mm | m² | 3.226 | 43.578 | 0 | 0 | 计价 | 按实计算
CYD9-2 | 材料 | 乙供 | C18040801 | 聚氯乙烯塑料薄膜 0.5mm | kg | 72.1025 | 9.171 | 0 | 0 | 计价 | 按实计算
CYD9-2 | 材料 | 乙供 | C19070212 | 松锈剂 | 瓶 | 6.627 | 22.423 | 0 | 0 | 计价 | 按实计算
CYD9-2 | 材料 | 乙供 | C22040401 | 白布 | m² | 14.2785 | 4 | 0 | 0 | 计价 | 按实计算
CYD9-2 | 材料 | 乙供 | C99010102 | 其他材料费 | 元 | 20.1509 | 1 | 0 | 0 | 计价 | 按实计算
CYD9-2 | 机械 | 乙供 | J03-01-036 | 汽车式起重机 起重量 16t | 台班 | 2.1285 | 881.166 | 0 | 0 | 计价 | 按实计算
CYD9-2 | 机械 | 乙供 | J03-01-066 | 叉式起重机 起重量 5t | 台班 | 3.992 | 459.446 | 0 | 0 | 计价 | 按实计算
CYD9-2 | 机械 | 乙供 | J04-01-005 | 载重汽车 10t | 台班 | 2.361 | 482.561 | 0 | 0 | 计价 | 按实计算
CYD9-2 | 机械 | 乙供 | J05-01-031 | 单速电动葫芦 3t | 台班 | 13.3055 | 35.224 | 0 | 0 | 计价 | 按实计算
CYD9-2 | 机械 | 乙供 | J13-01-055 | 高空作业车 20m以内 | 台班 | 0.232 | 1005.172 | 0 | 0 | 计价 | 按实计算
CYD9-2 | 机械 | 乙供 | J13-01-058 | 升降平台 30m | 台班 | 13.305 | 328.039 | 0 | 0 | 计价 | 按实计算
CYD9-3 | 人工 | 乙供 | 9101106 | 普通工 | 工日 | 12.1992 | 75 | 0 | 0 | 计价 | 按实计算
CYD9-3 | 人工 | 乙供 | 9101109 | 安装技术工 | 工日 | 107.25 | 114 | 0 | 0 | 计价 | 按实计算
CYD9-3 | 材料 | 乙供 | C08030301 | 木芯板 18mm | m² | 3.91 | 43.578 | 0 | 0 | 计价 | 按实计算
CYD9-3 | 材料 | 乙供 | C18040801 | 聚氯乙烯塑料薄膜 0.5mm | kg | 89.04 | 9.171 | 0 | 0 | 计价 | 按实计算
CYD9-3 | 材料 | 乙供 | C19070212 | 松锈剂 | 瓶 | 8.19 | 22.423 | 0 | 0 | 计价 | 按实计算
CYD9-3 | 材料 | 乙供 | C22040401 | 白布 | m² | 17.225 | 4 | 0 | 0 | 计价 | 按实计算
CYD9-3 | 材料 | 乙供 | C99010102 | 其他材料费 | 元 | 24.7904 | 1 | 0 | 0 | 计价 | 按实计算
CYD9-3 | 机械 | 乙供 | J03-01-036 | 汽车式起重机 起重量 16t | 台班 | 2.2535 | 881.166 | 0 | 0 | 计价 | 按实计算
CYD9-3 | 机械 | 乙供 | J03-01-066 | 叉式起重机 起重量 5t | 台班 | 4.1214 | 459.446 | 0 | 0 | 计价 | 按实计算
CYD9-3 | 机械 | 乙供 | J04-01-005 | 载重汽车 10t | 台班 | 3.1935 | 482.561 | 0 | 0 | 计价 | 按实计算
CYD9-3 | 机械 | 乙供 | J05-01-031 | 单速电动葫芦 3t | 台班 | 15.3168 | 35.224 | 0 | 0 | 计价 | 按实计算
CYD9-3 | 机械 | 乙供 | J13-01-055 | 高空作业车 20m以内 | 台班 | 0.3013 | 1005.172 | 0 | 0 | 计价 | 按实计算
CYD9-3 | 机械 | 乙供 | J13-01-058 | 升降平台 30m | 台班 | 15.7627 | 328.039 | 0 | 0 | 计价 | 按实计算
CYD9-4 | 人工 | 乙供 | 9101106 | 普通工 | 工日 | 14.3376 | 75 | 0 | 0 | 计价 | 按实计算
CYD9-4 | 人工 | 乙供 | 9101109 | 安装技术工 | 工日 | 127.5731 | 114 | 0 | 0 | 计价 | 按实计算
CYD9-4 | 材料 | 乙供 | C08030301 | 木芯板 18mm | m² | 4.27 | 43.578 | 0 | 0 | 计价 | 按实计算
CYD9-4 | 材料 | 乙供 | C18040801 | 聚氯乙烯塑料薄膜 0.5mm | kg | 97.57 | 9.171 | 0 | 0 | 计价 | 按实计算
CYD9-4 | 材料 | 乙供 | C19070212 | 松锈剂 | 瓶 | 8.96 | 22.423 | 0 | 0 | 计价 | 按实计算
CYD9-4 | 材料 | 乙供 | C22040401 | 白布 | m² | 18.8584 | 4 | 0 | 0 | 计价 | 按实计算
CYD9-4 | 材料 | 乙供 | C99010102 | 其他材料费 | 元 | 27.1447 | 1 | 0 | 0 | 计价 | 按实计算
CYD9-4 | 机械 | 乙供 | J03-01-036 | 汽车式起重机 起重量 16t | 台班 | 2.3751 | 881.166 | 0 | 0 | 计价 | 按实计算
CYD9-4 | 机械 | 乙供 | J03-01-066 | 叉式起重机 起重量 5t | 台班 | 4.3524 | 459.446 | 0 | 0 | 计价 | 按实计算
CYD9-4 | 机械 | 乙供 | J04-01-005 | 载重汽车 10t | 台班 | 3.3813 | 482.561 | 0 | 0 | 计价 | 按实计算
CYD9-4 | 机械 | 乙供 | J05-01-031 | 单速电动葫芦 3t | 台班 | 16.1343 | 35.224 | 0 | 0 | 计价 | 按实计算
CYD9-4 | 机械 | 乙供 | J13-01-055 | 高空作业车 20m以内 | 台班 | 0.3042 | 1005.172 | 0 | 0 | 计价 | 按实计算
CYD9-4 | 机械 | 乙供 | J13-01-058 | 升降平台 30m | 台班 | 16.7193 | 328.039 | 0 | 0 | 计价 | 按实计算
CYD9-5 | 人工 | 乙供 | 9101106 | 普通工 | 工日 | 15.6312 | 75 | 0 | 0 | 计价 | 按实计算
CYD9-5 | 人工 | 乙供 | 9101109 | 安装技术工 | 工日 | 139.152 | 114 | 0 | 0 | 计价 | 按实计算
CYD9-5 | 材料 | 乙供 | C08030301 | 木芯板 18mm | m² | 4.92 | 43.578 | 0 | 0 | 计价 | 按实计算
CYD9-5 | 材料 | 乙供 | C18040801 | 聚氯乙烯塑料薄膜 0.5mm | kg | 112.53 | 9.171 | 0 | 0 | 计价 | 按实计算
CYD9-5 | 材料 | 乙供 | C19070212 | 松锈剂 | 瓶 | 10.34 | 22.423 | 0 | 0 | 计价 | 按实计算
CYD9-5 | 材料 | 乙供 | C22040401 | 白布 | m² | 21.7433 | 4 | 0 | 0 | 计价 | 按实计算
CYD9-5 | 材料 | 乙供 | C99010102 | 其他材料费 | 元 | 31.3049 | 1 | 0 | 0 | 计价 | 按实计算
CYD9-5 | 机械 | 乙供 | J03-01-036 | 汽车式起重机 起重量 16t | 台班 | 2.8548 | 881.166 | 0 | 0 | 计价 | 按实计算
CYD9-5 | 机械 | 乙供 | J03-01-066 | 叉式起重机 起重量 5t | 台班 | 5.2182 | 459.446 | 0 | 0 | 计价 | 按实计算
CYD9-5 | 机械 | 乙供 | J04-01-005 | 载重汽车 10t | 台班 | 4.0599 | 482.561 | 0 | 0 | 计价 | 按实计算
CYD9-5 | 机械 | 乙供 | J05-01-031 | 单速电动葫芦 3t | 台班 | 19.4103 | 35.224 | 0 | 0 | 计价 | 按实计算
CYD9-5 | 机械 | 乙供 | J13-01-055 | 高空作业车 20m以内 | 台班 | 0.3861 | 1005.172 | 0 | 0 | 计价 | 按实计算
CYD9-5 | 机械 | 乙供 | J13-01-058 | 升降平台 30m | 台班 | 19.9134 | 328.039 | 0 | 0 | 计价 | 按实计算
CYD9-6 | 人工 | 乙供 | 9101106 | 普通工 | 工日 | 18.3475 | 75 | 0 | 0 | 计价 | 按实计算
CYD9-6 | 人工 | 乙供 | 9101109 | 安装技术工 | 工日 | 163.2571 | 114 | 0 | 0 | 计价 | 按实计算
CYD9-6 | 材料 | 乙供 | C08030301 | 木芯板 18mm | m² | 5.42 | 43.578 | 0 | 0 | 计价 | 按实计算
CYD9-6 | 材料 | 乙供 | C18040801 | 聚氯乙烯塑料薄膜 0.5mm | kg | 123.92 | 9.171 | 0 | 0 | 计价 | 按实计算
CYD9-6 | 材料 | 乙供 | C19070212 | 松锈剂 | 瓶 | 11.38 | 22.423 | 0 | 0 | 计价 | 按实计算
CYD9-6 | 材料 | 乙供 | C22040401 | 白布 | m² | 23.9495 | 4 | 0 | 0 | 计价 | 按实计算
CYD9-6 | 材料 | 乙供 | C99010102 | 其他材料费 | 元 | 34.4727 | 1 | 0 | 0 | 计价 | 按实计算
CYD9-6 | 机械 | 乙供 | J03-01-036 | 汽车式起重机 起重量 16t | 台班 | 3.0971 | 881.166 | 0 | 0 | 计价 | 按实计算
CYD9-6 | 机械 | 乙供 | J03-01-066 | 叉式起重机 起重量 5t | 台班 | 5.6519 | 459.446 | 0 | 0 | 计价 | 按实计算
CYD9-6 | 机械 | 乙供 | J04-01-005 | 载重汽车 10t | 台班 | 4.3986 | 482.561 | 0 | 0 | 计价 | 按实计算
CYD9-6 | 机械 | 乙供 | J05-01-031 | 单速电动葫芦 3t | 台班 | 21.0169 | 35.224 | 0 | 0 | 计价 | 按实计算
CYD9-6 | 机械 | 乙供 | J13-01-055 | 高空作业车 20m以内 | 台班 | 0.4097 | 1005.172 | 0 | 0 | 计价 | 按实计算
CYD9-6 | 机械 | 乙供 | J13-01-058 | 升降平台 30m | 台班 | 21.499 | 328.039 | 0 | 0 | 计价 | 按实计算
CYD9-7 | 人工 | 乙供 | 9101106 | 普通工 | 工日 | 19.1677 | 75 | 0 | 0 | 计价 | 按实计算
CYD9-7 | 人工 | 乙供 | 9101109 | 安装技术工 | 工日 | 170.6905 | 114 | 0 | 0 | 计价 | 按实计算
CYD9-7 | 材料 | 乙供 | C08030301 | 木芯板 18mm | m² | 5.2 | 43.578 | 0 | 0 | 计价 | 按实计算
CYD9-7 | 材料 | 乙供 | C18040801 | 聚氯乙烯塑料薄膜 0.5mm | kg | 118.94 | 9.171 | 0 | 0 | 计价 | 按实计算
CYD9-7 | 材料 | 乙供 | C19070212 | 松锈剂 | 瓶 | 10.93 | 22.423 | 0 | 0 | 计价 | 按实计算
CYD9-7 | 材料 | 乙供 | C22040401 | 白布 | m² | 22.9737 | 4 | 0 | 0 | 计价 | 按实计算
CYD9-7 | 材料 | 乙供 | C99010102 | 其他材料费 | 元 | 33.0877 | 1 | 0 | 0 | 计价 | 按实计算
CYD9-7 | 机械 | 乙供 | J03-01-036 | 汽车式起重机 起重量 16t | 台班 | 3.6265 | 881.166 | 0 | 0 | 计价 | 按实计算
CYD9-7 | 机械 | 乙供 | J03-01-066 | 叉式起重机 起重量 5t | 台班 | 6.6213 | 459.446 | 0 | 0 | 计价 | 按实计算
CYD9-7 | 机械 | 乙供 | J04-01-005 | 载重汽车 10t | 台班 | 5.1555 | 482.561 | 0 | 0 | 计价 | 按实计算
CYD9-7 | 机械 | 乙供 | J05-01-031 | 单速电动葫芦 3t | 台班 | 24.5012 | 35.224 | 0 | 0 | 计价 | 按实计算
CYD9-7 | 机械 | 乙供 | J13-01-055 | 高空作业车 20m以内 | 台班 | 0.4928 | 1005.172 | 0 | 0 | 计价 | 按实计算
CYD9-7 | 机械 | 乙供 | J13-01-058 | 升降平台 30m | 台班 | 25.3352 | 328.039 | 0 | 0 | 计价 | 按实计算
CYD9-8 | 人工 | 乙供 | 9101106 | 普通工 | 工日 | 21.776 | 75 | 0 | 0 | 计价 | 按实计算
CYD9-8 | 人工 | 乙供 | 9101109 | 安装技术工 | 工日 | 193.805 | 114 | 0 | 0 | 计价 | 按实计算
CYD9-8 | 材料 | 乙供 | C08030301 | 木芯板 18mm | m² | 6.23 | 43.578 | 0 | 0 | 计价 | 按实计算
CYD9-8 | 材料 | 乙供 | C18040801 | 聚氯乙烯塑料薄膜 0.5mm | kg | 142.44 | 9.171 | 0 | 0 | 计价 | 按实计算
CYD9-8 | 材料 | 乙供 | C19070212 | 松锈剂 | 瓶 | 13.09 | 22.423 | 0 | 0 | 计价 | 按实计算
CYD9-8 | 材料 | 乙供 | C22040401 | 白布 | m² | 27.5133 | 4 | 0 | 0 | 计价 | 按实计算
CYD9-8 | 材料 | 乙供 | C99010102 | 其他材料费 | 元 | 39.6276 | 1 | 0 | 0 | 计价 | 按实计算
CYD9-8 | 机械 | 乙供 | J03-01-036 | 汽车式起重机 起重量 16t | 台班 | 5.0519 | 881.166 | 0 | 0 | 计价 | 按实计算
CYD9-8 | 机械 | 乙供 | J03-01-066 | 叉式起重机 起重量 5t | 台班 | 9.2208 | 459.446 | 0 | 0 | 计价 | 按实计算
CYD9-8 | 机械 | 乙供 | J04-01-005 | 载重汽车 10t | 台班 | 7.1688 | 482.561 | 0 | 0 | 计价 | 按实计算
CYD9-8 | 机械 | 乙供 | J05-01-031 | 单速电动葫芦 3t | 台班 | 34.2727 | 35.224 | 0 | 0 | 计价 | 按实计算
CYD9-8 | 机械 | 乙供 | J13-01-055 | 高空作业车 20m以内 | 台班 | 0.6753 | 1005.172 | 0 | 0 | 计价 | 按实计算
CYD9-8 | 机械 | 乙供 | J13-01-058 | 升降平台 30m | 台班 | 35.2727 | 328.039 | 0 | 0 | 计价 | 按实计算
CYD9-9 | 人工 | 乙供 | 9101106 | 普通工 | 工日 | 0.1243 | 75 | 0 | 0 | 计价 | 按实计算
CYD9-9 | 人工 | 乙供 | 9101109 | 安装技术工 | 工日 | 1.662 | 114 | 0 | 0 | 计价 | 按实计算
CYD9-9 | 材料 | 乙供 | C19070212 | 松锈剂 | 瓶 | 0.1 | 22.423 | 0 | 0 | 计价 | 按实计算
CYD9-9 | 材料 | 乙供 | C22040401 | 白布 | m² | 0.5303 | 4 | 0 | 0 | 计价 | 按实计算
CYD9-9 | 材料 | 乙供 | C22040613 | 白棕绳 φ14 | kg | 1.0037 | 8.436 | 0 | 0 | 计价 | 按实计算
CYD9-9 | 材料 | 乙供 | C99010102 | 其他材料费 | 元 | 0.2566 | 1 | 0 | 0 | 计价 | 按实计算
CYD9-9 | 机械 | 乙供 | J03-01-034 | 汽车式起重机 起重量 8t | 台班 | 0.1112 | 662.671 | 0 | 0 | 计价 | 按实计算
CYD9-9 | 机械 | 乙供 | J03-01-066 | 叉式起重机 起重量 5t | 台班 | 0.1112 | 459.446 | 0 | 0 | 计价 | 按实计算
CYD9-9 | 机械 | 乙供 | J04-01-002 | 载重汽车 5t | 台班 | 0.0385 | 375.731 | 0 | 0 | 计价 | 按实计算
CYD9-9 | 机械 | 乙供 | J05-01-031 | 单速电动葫芦 3t | 台班 | 0.1186 | 35.224 | 0 | 0 | 计价 | 按实计算
CYD9-9 | 机械 | 乙供 | J13-01-058 | 升降平台 30m | 台班 | 0.366 | 328.039 | 0 | 0 | 计价 | 按实计算
CYD9-10 | 人工 | 乙供 | 9101106 | 普通工 | 工日 | 0.1391 | 75 | 0 | 0 | 计价 | 按实计算
CYD9-10 | 人工 | 乙供 | 9101109 | 安装技术工 | 工日 | 1.7707 | 114 | 0 | 0 | 计价 | 按实计算
CYD9-10 | 材料 | 乙供 | C19070212 | 松锈剂 | 瓶 | 0.25 | 22.423 | 0 | 0 | 计价 | 按实计算
CYD9-10 | 材料 | 乙供 | C22040401 | 白布 | m² | 0.9546 | 4 | 0 | 0 | 计价 | 按实计算
CYD9-10 | 材料 | 乙供 | C22040613 | 白棕绳 φ14 | kg | 1.003 | 8.436 | 0 | 0 | 计价 | 按实计算
CYD9-10 | 材料 | 乙供 | C99010102 | 其他材料费 | 元 | 0.3577 | 1 | 0 | 0 | 计价 | 按实计算
CYD9-10 | 机械 | 乙供 | J03-01-034 | 汽车式起重机 起重量 8t | 台班 | 0.1257 | 662.671 | 0 | 0 | 计价 | 按实计算
CYD9-10 | 机械 | 乙供 | J03-01-066 | 叉式起重机 起重量 5t | 台班 | 0.1257 | 459.446 | 0 | 0 | 计价 | 按实计算
CYD9-10 | 机械 | 乙供 | J04-01-002 | 载重汽车 5t | 台班 | 0.0457 | 375.731 | 0 | 0 | 计价 | 按实计算
CYD9-10 | 机械 | 乙供 | J05-01-031 | 单速电动葫芦 3t | 台班 | 0.122 | 35.224 | 0 | 0 | 计价 | 按实计算
CYD9-10 | 机械 | 乙供 | J13-01-058 | 升降平台 30m | 台班 | 0.386 | 328.039 | 0 | 0 | 计价 | 按实计算
CYD9-11 | 人工 | 乙供 | 9101106 | 普通工 | 工日 | 0.1984 | 75 | 0 | 0 | 计价 | 按实计算
CYD9-11 | 人工 | 乙供 | 9101109 | 安装技术工 | 工日 | 2.073 | 114 | 0 | 0 | 计价 | 按实计算
CYD9-11 | 材料 | 乙供 | C19070212 | 松锈剂 | 瓶 | 0.25 | 22.423 | 0 | 0 | 计价 | 按实计算
CYD9-11 | 材料 | 乙供 | C22040401 | 白布 | m² | 1.0607 | 4 | 0 | 0 | 计价 | 按实计算
CYD9-11 | 材料 | 乙供 | C22040613 | 白棕绳 φ14 | kg | 1.003 | 8.436 | 0 | 0 | 计价 | 按实计算
CYD9-11 | 材料 | 乙供 | C99010102 | 其他材料费 | 元 | 0.3662 | 1 | 0 | 0 | 计价 | 按实计算
CYD9-11 | 机械 | 乙供 | J03-01-034 | 汽车式起重机 起重量 8t | 台班 | 0.1301 | 662.671 | 0 | 0 | 计价 | 按实计算
CYD9-11 | 机械 | 乙供 | J03-01-066 | 叉式起重机 起重量 5t | 台班 | 0.1301 | 459.446 | 0 | 0 | 计价 | 按实计算
CYD9-11 | 机械 | 乙供 | J04-01-002 | 载重汽车 5t | 台班 | 0.0501 | 375.731 | 0 | 0 | 计价 | 按实计算
CYD9-11 | 机械 | 乙供 | J05-01-031 | 单速电动葫芦 3t | 台班 | 0.1357 | 35.224 | 0 | 0 | 计价 | 按实计算
CYD9-11 | 机械 | 乙供 | J13-01-058 | 升降平台 30m | 台班 | 0.4245 | 328.039 | 0 | 0 | 计价 | 按实计算
CYD9-12 | 人工 | 乙供 | 9101106 | 普通工 | 工日 | 0.1657 | 75 | 0 | 0 | 计价 | 按实计算
CYD9-12 | 人工 | 乙供 | 9101109 | 安装技术工 | 工日 | 2.0256 | 114 | 0 | 0 | 计价 | 按实计算
CYD9-12 | 材料 | 乙供 | C19070212 | 松锈剂 | 瓶 | 0.3 | 22.423 | 0 | 0 | 计价 | 按实计算
CYD9-12 | 材料 | 乙供 | C22040401 | 白布 | m² | 1.1667 | 4 | 0 | 0 | 计价 | 按实计算
CYD9-12 | 材料 | 乙供 | C22040613 | 白棕绳 φ14 | kg | 1.003 | 8.436 | 0 | 0 | 计价 | 按实计算
CYD9-12 | 材料 | 乙供 | C99010102 | 其他材料费 | 元 | 0.3971 | 1 | 0 | 0 | 计价 | 按实计算
CYD9-12 | 机械 | 乙供 | J03-01-034 | 汽车式起重机 起重量 8t | 台班 | 0.153 | 662.671 | 0 | 0 | 计价 | 按实计算
CYD9-12 | 机械 | 乙供 | J03-01-066 | 叉式起重机 起重量 5t | 台班 | 0.153 | 459.446 | 0 | 0 | 计价 | 按实计算
CYD9-12 | 机械 | 乙供 | J04-01-002 | 载重汽车 5t | 台班 | 0.0988 | 375.731 | 0 | 0 | 计价 | 按实计算
CYD9-12 | 机械 | 乙供 | J05-01-031 | 单速电动葫芦 3t | 台班 | 0.1405 | 35.224 | 0 | 0 | 计价 | 按实计算
CYD9-12 | 机械 | 乙供 | J13-01-058 | 升降平台 30m | 台班 | 0.481 | 328.039 | 0 | 0 | 计价 | 按实计算
CYD9-13 | 人工 | 乙供 | 9101106 | 普通工 | 工日 | 0.2516 | 75 | 0 | 0 | 计价 | 按实计算
CYD9-13 | 人工 | 乙供 | 9101109 | 安装技术工 | 工日 | 2.514 | 114 | 0 | 0 | 计价 | 按实计算
CYD9-13 | 材料 | 乙供 | C19070212 | 松锈剂 | 瓶 | 0.5 | 22.423 | 0 | 0 | 计价 | 按实计算
CYD9-13 | 材料 | 乙供 | C22040401 | 白布 | m² | 1.4849 | 4 | 0 | 0 | 计价 | 按实计算
CYD9-13 | 材料 | 乙供 | C22040613 | 白棕绳 φ14 | kg | 2.065 | 8.436 | 0 | 0 | 计价 | 按实计算
CYD9-13 | 材料 | 乙供 | C99010102 | 其他材料费 | 元 | 0.6914 | 1 | 0 | 0 | 计价 | 按实计算
CYD9-13 | 机械 | 乙供 | J03-01-034 | 汽车式起重机 起重量 8t | 台班 | 0.312 | 662.671 | 0 | 0 | 计价 | 按实计算
CYD9-13 | 机械 | 乙供 | J03-01-066 | 叉式起重机 起重量 5t | 台班 | 0.312 | 459.446 | 0 | 0 | 计价 | 按实计算
CYD9-13 | 机械 | 乙供 | J04-01-002 | 载重汽车 5t | 台班 | 0.1377 | 375.731 | 0 | 0 | 计价 | 按实计算
CYD9-13 | 机械 | 乙供 | J05-01-031 | 单速电动葫芦 3t | 台班 | 0.3035 | 35.224 | 0 | 0 | 计价 | 按实计算
CYD9-13 | 机械 | 乙供 | J13-01-058 | 升降平台 30m | 台班 | 0.7087 | 328.039 | 0 | 0 | 计价 | 按实计算
CYD9-14 | 人工 | 乙供 | 9101106 | 普通工 | 工日 | 0.2516 | 75 | 0 | 0 | 计价 | 按实计算
CYD9-14 | 人工 | 乙供 | 9101109 | 安装技术工 | 工日 | 2.61 | 114 | 0 | 0 | 计价 | 按实计算
CYD9-14 | 材料 | 乙供 | C19070212 | 松锈剂 | 瓶 | 0.5 | 22.423 | 0 | 0 | 计价 | 按实计算
CYD9-14 | 材料 | 乙供 | C22040401 | 白布 | m² | 1.591 | 4 | 0 | 0 | 计价 | 按实计算
CYD9-14 | 材料 | 乙供 | C22040613 | 白棕绳 φ14 | kg | 2.065 | 8.436 | 0 | 0 | 计价 | 按实计算
CYD9-14 | 材料 | 乙供 | C99010102 | 其他材料费 | 元 | 0.6999 | 1 | 0 | 0 | 计价 | 按实计算
CYD9-14 | 机械 | 乙供 | J03-01-034 | 汽车式起重机 起重量 8t | 台班 | 0.3356 | 662.671 | 0 | 0 | 计价 | 按实计算
CYD9-14 | 机械 | 乙供 | J03-01-066 | 叉式起重机 起重量 5t | 台班 | 0.3356 | 459.446 | 0 | 0 | 计价 | 按实计算
CYD9-14 | 机械 | 乙供 | J04-01-002 | 载重汽车 5t | 台班 | 0.1512 | 375.731 | 0 | 0 | 计价 | 按实计算
CYD9-14 | 机械 | 乙供 | J05-01-031 | 单速电动葫芦 3t | 台班 | 0.4635 | 35.224 | 0 | 0 | 计价 | 按实计算
CYD9-14 | 机械 | 乙供 | J13-01-058 | 升降平台 30m | 台班 | 0.986 | 328.039 | 0 | 0 | 计价 | 按实计算
CYD9-15 | 人工 | 乙供 | 9101106 | 普通工 | 工日 | 0.36 | 75 | 0 | 0 | 计价 | 按实计算
CYD9-15 | 人工 | 乙供 | 9101109 | 安装技术工 | 工日 | 3.444 | 114 | 0 | 0 | 计价 | 按实计算
CYD9-15 | 材料 | 乙供 | C19070212 | 松锈剂 | 瓶 | 0.84 | 22.423 | 0 | 0 | 计价 | 按实计算
CYD9-15 | 材料 | 乙供 | C22040401 | 白布 | m² | 2.4819 | 4 | 0 | 0 | 计价 | 按实计算
CYD9-15 | 材料 | 乙供 | C22040613 | 白棕绳 φ14 | kg | 2.96 | 8.436 | 0 | 0 | 计价 | 按实计算
CYD9-15 | 材料 | 乙供 | C99010102 | 其他材料费 | 元 | 1.0747 | 1 | 0 | 0 | 计价 | 按实计算
CYD9-15 | 机械 | 乙供 | J03-01-034 | 汽车式起重机 起重量 8t | 台班 | 0.56 | 662.671 | 0 | 0 | 计价 | 按实计算
CYD9-15 | 机械 | 乙供 | J03-01-066 | 叉式起重机 起重量 5t | 台班 | 0.57 | 459.446 | 0 | 0 | 计价 | 按实计算
CYD9-15 | 机械 | 乙供 | J04-01-002 | 载重汽车 5t | 台班 | 0.22 | 375.731 | 0 | 0 | 计价 | 按实计算
CYD9-15 | 机械 | 乙供 | J05-01-031 | 单速电动葫芦 3t | 台班 | 0.61 | 35.224 | 0 | 0 | 计价 | 按实计算
CYD9-15 | 机械 | 乙供 | J13-01-058 | 升降平台 30m | 台班 | 1.38 | 328.039 | 0 | 0 | 计价 | 按实计算
CYD9-16 | 人工 | 乙供 | 9101106 | 普通工 | 工日 | 0.1243 | 75 | 0 | 0 | 计价 | 按实计算
CYD9-16 | 人工 | 乙供 | 9101109 | 安装技术工 | 工日 | 1.8918 | 114 | 0 | 0 | 计价 | 按实计算
CYD9-16 | 材料 | 乙供 | C19070212 | 松锈剂 | 瓶 | 0.35 | 22.423 | 0 | 0 | 计价 | 按实计算
CYD9-16 | 材料 | 乙供 | C22040401 | 白布 | m² | 0.1124 | 4 | 0 | 0 | 计价 | 按实计算
CYD9-16 | 材料 | 乙供 | C22040613 | 白棕绳 φ14 | kg | 2.114 | 8.436 | 0 | 0 | 计价 | 按实计算
CYD9-16 | 材料 | 乙供 | C99010102 | 其他材料费 | 元 | 0.5226 | 1 | 0 | 0 | 计价 | 按实计算
CYD9-16 | 机械 | 乙供 | J03-01-034 | 汽车式起重机 起重量 8t | 台班 | 0.15 | 662.671 | 0 | 0 | 计价 | 按实计算
CYD9-16 | 机械 | 乙供 | J03-01-066 | 叉式起重机 起重量 5t | 台班 | 0.15 | 459.446 | 0 | 0 | 计价 | 按实计算
CYD9-16 | 机械 | 乙供 | J04-01-002 | 载重汽车 5t | 台班 | 0.15 | 375.731 | 0 | 0 | 计价 | 按实计算
CYD9-16 | 机械 | 乙供 | J05-01-031 | 单速电动葫芦 3t | 台班 | 0.287 | 35.224 | 0 | 0 | 计价 | 按实计算
CYD9-16 | 机械 | 乙供 | J13-01-058 | 升降平台 30m | 台班 | 0.287 | 328.039 | 0 | 0 | 计价 | 按实计算
CYD9-17 | 人工 | 乙供 | 9101106 | 普通工 | 工日 | 0.1391 | 75 | 0 | 0 | 计价 | 按实计算
CYD9-17 | 人工 | 乙供 | 9101109 | 安装技术工 | 工日 | 1.9962 | 114 | 0 | 0 | 计价 | 按实计算
CYD9-17 | 材料 | 乙供 | C19070212 | 松锈剂 | 瓶 | 0.45 | 22.423 | 0 | 0 | 计价 | 按实计算
CYD9-17 | 材料 | 乙供 | C22040401 | 白布 | m² | 0.1124 | 4 | 0 | 0 | 计价 | 按实计算
CYD9-17 | 材料 | 乙供 | C22040613 | 白棕绳 φ14 | kg | 2.114 | 8.436 | 0 | 0 | 计价 | 按实计算
CYD9-17 | 材料 | 乙供 | C99010102 | 其他材料费 | 元 | 0.5675 | 1 | 0 | 0 | 计价 | 按实计算
CYD9-17 | 机械 | 乙供 | J03-01-034 | 汽车式起重机 起重量 8t | 台班 | 0.173 | 662.671 | 0 | 0 | 计价 | 按实计算
CYD9-17 | 机械 | 乙供 | J03-01-066 | 叉式起重机 起重量 5t | 台班 | 0.173 | 459.446 | 0 | 0 | 计价 | 按实计算
CYD9-17 | 机械 | 乙供 | J04-01-002 | 载重汽车 5t | 台班 | 0.173 | 375.731 | 0 | 0 | 计价 | 按实计算
CYD9-17 | 机械 | 乙供 | J05-01-031 | 单速电动葫芦 3t | 台班 | 0.322 | 35.224 | 0 | 0 | 计价 | 按实计算
CYD9-17 | 机械 | 乙供 | J13-01-058 | 升降平台 30m | 台班 | 0.322 | 328.039 | 0 | 0 | 计价 | 按实计算
CYD9-18 | 人工 | 乙供 | 9101106 | 普通工 | 工日 | 0.151 | 75 | 0 | 0 | 计价 | 按实计算
CYD9-18 | 人工 | 乙供 | 9101109 | 安装技术工 | 工日 | 2.136 | 114 | 0 | 0 | 计价 | 按实计算
CYD9-18 | 材料 | 乙供 | C19070212 | 松锈剂 | 瓶 | 0.5 | 22.423 | 0 | 0 | 计价 | 按实计算
CYD9-18 | 材料 | 乙供 | C22040401 | 白布 | m² | 0.1124 | 4 | 0 | 0 | 计价 | 按实计算
CYD9-18 | 材料 | 乙供 | C22040613 | 白棕绳 φ14 | kg | 2.114 | 8.436 | 0 | 0 | 计价 | 按实计算
CYD9-18 | 材料 | 乙供 | C99010102 | 其他材料费 | 元 | 0.5899 | 1 | 0 | 0 | 计价 | 按实计算
CYD9-18 | 机械 | 乙供 | J03-01-034 | 汽车式起重机 起重量 8t | 台班 | 0.186 | 662.671 | 0 | 0 | 计价 | 按实计算
CYD9-18 | 机械 | 乙供 | J03-01-066 | 叉式起重机 起重量 5t | 台班 | 0.186 | 459.446 | 0 | 0 | 计价 | 按实计算
CYD9-18 | 机械 | 乙供 | J04-01-002 | 载重汽车 5t | 台班 | 0.186 | 375.731 | 0 | 0 | 计价 | 按实计算
CYD9-18 | 机械 | 乙供 | J05-01-031 | 单速电动葫芦 3t | 台班 | 0.385 | 35.224 | 0 | 0 | 计价 | 按实计算
CYD9-18 | 机械 | 乙供 | J13-01-058 | 升降平台 30m | 台班 | 0.385 | 328.039 | 0 | 0 | 计价 | 按实计算
CYD9-19 | 人工 | 乙供 | 9101106 | 普通工 | 工日 | 0.2368 | 75 | 0 | 0 | 计价 | 按实计算
CYD9-19 | 人工 | 乙供 | 9101109 | 安装技术工 | 工日 | 2.505 | 114 | 0 | 0 | 计价 | 按实计算
CYD9-19 | 材料 | 乙供 | C19070212 | 松锈剂 | 瓶 | 0.75 | 22.423 | 0 | 0 | 计价 | 按实计算
CYD9-19 | 材料 | 乙供 | C22040401 | 白布 | m² | 0.1124 | 4 | 0 | 0 | 计价 | 按实计算
CYD9-19 | 材料 | 乙供 | C22040613 | 白棕绳 φ14 | kg | 2.114 | 8.436 | 0 | 0 | 计价 | 按实计算
CYD9-19 | 材料 | 乙供 | C99010102 | 其他材料费 | 元 | 0.702 | 1 | 0 | 0 | 计价 | 按实计算
CYD9-19 | 机械 | 乙供 | J03-01-034 | 汽车式起重机 起重量 8t | 台班 | 0.19 | 662.671 | 0 | 0 | 计价 | 按实计算
CYD9-19 | 机械 | 乙供 | J03-01-066 | 叉式起重机 起重量 5t | 台班 | 0.19 | 459.446 | 0 | 0 | 计价 | 按实计算
CYD9-19 | 机械 | 乙供 | J04-01-002 | 载重汽车 5t | 台班 | 0.19 | 375.731 | 0 | 0 | 计价 | 按实计算
CYD9-19 | 机械 | 乙供 | J05-01-031 | 单速电动葫芦 3t | 台班 | 0.542 | 35.224 | 0 | 0 | 计价 | 按实计算
CYD9-19 | 机械 | 乙供 | J13-01-058 | 升降平台 30m | 台班 | 0.542 | 328.039 | 0 | 0 | 计价 | 按实计算
CYD9-20 | 人工 | 乙供 | 9101106 | 普通工 | 工日 | 0.324 | 75 | 0 | 0 | 计价 | 按实计算
CYD9-20 | 人工 | 乙供 | 9101109 | 安装技术工 | 工日 | 3.456 | 114 | 0 | 0 | 计价 | 按实计算
CYD9-20 | 材料 | 乙供 | C19070212 | 松锈剂 | 瓶 | 1.19 | 22.423 | 0 | 0 | 计价 | 按实计算
CYD9-20 | 材料 | 乙供 | C22040401 | 白布 | m² | 0.1803 | 4 | 0 | 0 | 计价 | 按实计算
CYD9-20 | 材料 | 乙供 | C22040613 | 白棕绳 φ14 | kg | 3.36 | 8.436 | 0 | 0 | 计价 | 按实计算
CYD9-20 | 材料 | 乙供 | C99010102 | 其他材料费 | 元 | 1.115 | 1 | 0 | 0 | 计价 | 按实计算
CYD9-20 | 机械 | 乙供 | J03-01-034 | 汽车式起重机 起重量 8t | 台班 | 0.33 | 662.671 | 0 | 0 | 计价 | 按实计算
CYD9-20 | 机械 | 乙供 | J03-01-066 | 叉式起重机 起重量 5t | 台班 | 0.33 | 459.446 | 0 | 0 | 计价 | 按实计算
CYD9-20 | 机械 | 乙供 | J04-01-002 | 载重汽车 5t | 台班 | 0.33 | 375.731 | 0 | 0 | 计价 | 按实计算
CYD9-20 | 机械 | 乙供 | J05-01-031 | 单速电动葫芦 3t | 台班 | 0.8785 | 35.224 | 0 | 0 | 计价 | 按实计算
CYD9-20 | 机械 | 乙供 | J13-01-058 | 升降平台 30m | 台班 | 0.8785 | 328.039 | 0 | 0 | 计价 | 按实计算
CYD9-21 | 人工 | 乙供 | 9101106 | 普通工 | 工日 | 0.1362 | 75 | 0 | 0 | 计价 | 按实计算
CYD9-21 | 人工 | 乙供 | 9101109 | 安装技术工 | 工日 | 2.751 | 114 | 0 | 0 | 计价 | 按实计算
CYD9-21 | 材料 | 乙供 | C19070212 | 松锈剂 | 瓶 | 0.2 | 22.423 | 0 | 0 | 计价 | 按实计算
CYD9-21 | 材料 | 乙供 | C19110101 | 氧气 | m³ | 0.5 | 4.77 | 0 | 0 | 计价 | 按实计算
CYD9-21 | 材料 | 乙供 | C19110201 | 乙炔气 | m³ | 0.17 | 11.05 | 0 | 0 | 计价 | 按实计算
CYD9-21 | 材料 | 乙供 | C22030501 | 钢锯条 各种规格 | 根 | 0.5 | 1.528 | 0 | 0 | 计价 | 按实计算
CYD9-21 | 材料 | 乙供 | C22040401 | 白布 | m² | 0.6576 | 4 | 0 | 0 | 计价 | 按实计算
CYD9-21 | 材料 | 乙供 | C99010102 | 其他材料费 | 元 | 0.2429 | 1 | 0 | 0 | 计价 | 按实计算
CYD9-21 | 机械 | 乙供 | J03-01-036 | 汽车式起重机 起重量 16t | 台班 | 0.0305 | 881.166 | 0 | 0 | 计价 | 按实计算
CYD9-21 | 机械 | 乙供 | J03-01-066 | 叉式起重机 起重量 5t | 台班 | 0.1205 | 459.446 | 0 | 0 | 计价 | 按实计算
CYD9-21 | 机械 | 乙供 | J04-01-005 | 载重汽车 10t | 台班 | 0.0305 | 482.561 | 0 | 0 | 计价 | 按实计算
CYD9-21 | 机械 | 乙供 | J05-01-031 | 单速电动葫芦 3t | 台班 | 0.1205 | 35.224 | 0 | 0 | 计价 | 按实计算
CYD9-21 | 机械 | 乙供 | J13-01-055 | 高空作业车 20m以内 | 台班 | 0.2 | 1005.172 | 0 | 0 | 计价 | 按实计算
CYD9-21 | 机械 | 乙供 | J13-01-058 | 升降平台 30m | 台班 | 0.542 | 328.039 | 0 | 0 | 计价 | 按实计算
CYD9-22 | 人工 | 乙供 | 9101106 | 普通工 | 工日 | 0.225 | 75 | 0 | 0 | 计价 | 按实计算
CYD9-22 | 人工 | 乙供 | 9101109 | 安装技术工 | 工日 | 3.303 | 114 | 0 | 0 | 计价 | 按实计算
CYD9-22 | 材料 | 乙供 | C19070212 | 松锈剂 | 瓶 | 0.3 | 22.423 | 0 | 0 | 计价 | 按实计算
CYD9-22 | 材料 | 乙供 | C19110101 | 氧气 | m³ | 0.7 | 4.77 | 0 | 0 | 计价 | 按实计算
CYD9-22 | 材料 | 乙供 | C19110201 | 乙炔气 | m³ | 0.24 | 11.05 | 0 | 0 | 计价 | 按实计算
CYD9-22 | 材料 | 乙供 | C22030501 | 钢锯条 各种规格 | 根 | 1 | 1.528 | 0 | 0 | 计价 | 按实计算
CYD9-22 | 材料 | 乙供 | C22040401 | 白布 | m² | 0.7022 | 4 | 0 | 0 | 计价 | 按实计算
CYD9-22 | 材料 | 乙供 | C99010102 | 其他材料费 | 元 | 0.3411 | 1 | 0 | 0 | 计价 | 按实计算
CYD9-22 | 机械 | 乙供 | J03-01-036 | 汽车式起重机 起重量 16t | 台班 | 0.0512 | 881.166 | 0 | 0 | 计价 | 按实计算
CYD9-22 | 机械 | 乙供 | J03-01-066 | 叉式起重机 起重量 5t | 台班 | 0.1505 | 459.446 | 0 | 0 | 计价 | 按实计算
CYD9-22 | 机械 | 乙供 | J04-01-005 | 载重汽车 10t | 台班 | 0.0512 | 482.561 | 0 | 0 | 计价 | 按实计算
CYD9-22 | 机械 | 乙供 | J05-01-031 | 单速电动葫芦 3t | 台班 | 0.1505 | 35.224 | 0 | 0 | 计价 | 按实计算
CYD9-22 | 机械 | 乙供 | J13-01-055 | 高空作业车 20m以内 | 台班 | 0.2 | 1005.172 | 0 | 0 | 计价 | 按实计算
CYD9-22 | 机械 | 乙供 | J13-01-058 | 升降平台 30m | 台班 | 0.6015 | 328.039 | 0 | 0 | 计价 | 按实计算
CYD9-23 | 人工 | 乙供 | 9101106 | 普通工 | 工日 | 0.2486 | 75 | 0 | 0 | 计价 | 按实计算
CYD9-23 | 人工 | 乙供 | 9101109 | 安装技术工 | 工日 | 3.927 | 114 | 0 | 0 | 计价 | 按实计算
CYD9-23 | 材料 | 乙供 | C19070212 | 松锈剂 | 瓶 | 0.4 | 22.423 | 0 | 0 | 计价 | 按实计算
CYD9-23 | 材料 | 乙供 | C19110101 | 氧气 | m³ | 1 | 4.77 | 0 | 0 | 计价 | 按实计算
CYD9-23 | 材料 | 乙供 | C19110201 | 乙炔气 | m³ | 0.35 | 11.05 | 0 | 0 | 计价 | 按实计算
CYD9-23 | 材料 | 乙供 | C22030501 | 钢锯条 各种规格 | 根 | 2 | 1.528 | 0 | 0 | 计价 | 按实计算
CYD9-23 | 材料 | 乙供 | C22040401 | 白布 | m² | 0.7425 | 4 | 0 | 0 | 计价 | 按实计算
CYD9-23 | 材料 | 乙供 | C99010102 | 其他材料费 | 元 | 0.4727 | 1 | 0 | 0 | 计价 | 按实计算
CYD9-23 | 机械 | 乙供 | J03-01-036 | 汽车式起重机 起重量 16t | 台班 | 0.1205 | 881.166 | 0 | 0 | 计价 | 按实计算
CYD9-23 | 机械 | 乙供 | J03-01-066 | 叉式起重机 起重量 5t | 台班 | 0.18 | 459.446 | 0 | 0 | 计价 | 按实计算
CYD9-23 | 机械 | 乙供 | J04-01-005 | 载重汽车 10t | 台班 | 0.0625 | 482.561 | 0 | 0 | 计价 | 按实计算
CYD9-23 | 机械 | 乙供 | J05-01-031 | 单速电动葫芦 3t | 台班 | 0.18 | 35.224 | 0 | 0 | 计价 | 按实计算
CYD9-23 | 机械 | 乙供 | J13-01-055 | 高空作业车 20m以内 | 台班 | 0.32 | 1005.172 | 0 | 0 | 计价 | 按实计算
CYD9-23 | 机械 | 乙供 | J13-01-058 | 升降平台 30m | 台班 | 0.7525 | 328.039 | 0 | 0 | 计价 | 按实计算
CYD9-24 | 人工 | 乙供 | 9101106 | 普通工 | 工日 | 0.2989 | 75 | 0 | 0 | 计价 | 按实计算
CYD9-24 | 人工 | 乙供 | 9101109 | 安装技术工 | 工日 | 4.35 | 114 | 0 | 0 | 计价 | 按实计算
CYD9-24 | 材料 | 乙供 | C19070212 | 松锈剂 | 瓶 | 0.6 | 22.423 | 0 | 0 | 计价 | 按实计算
CYD9-24 | 材料 | 乙供 | C19110101 | 氧气 | m³ | 1.3 | 4.77 | 0 | 0 | 计价 | 按实计算
CYD9-24 | 材料 | 乙供 | C19110201 | 乙炔气 | m³ | 0.44 | 11.05 | 0 | 0 | 计价 | 按实计算
CYD9-24 | 材料 | 乙供 | C22030501 | 钢锯条 各种规格 | 根 | 2 | 1.528 | 0 | 0 | 计价 | 按实计算
CYD9-24 | 材料 | 乙供 | C22040401 | 白布 | m² | 1.0607 | 4 | 0 | 0 | 计价 | 按实计算
CYD9-24 | 材料 | 乙供 | C99010102 | 其他材料费 | 元 | 0.6363 | 1 | 0 | 0 | 计价 | 按实计算
CYD9-24 | 机械 | 乙供 | J03-01-036 | 汽车式起重机 起重量 16t | 台班 | 0.1505 | 881.166 | 0 | 0 | 计价 | 按实计算
CYD9-24 | 机械 | 乙供 | J03-01-066 | 叉式起重机 起重量 5t | 台班 | 0.2005 | 459.446 | 0 | 0 | 计价 | 按实计算
CYD9-24 | 机械 | 乙供 | J04-01-005 | 载重汽车 10t | 台班 | 0.075 | 482.561 | 0 | 0 | 计价 | 按实计算
CYD9-24 | 机械 | 乙供 | J05-01-031 | 单速电动葫芦 3t | 台班 | 0.2005 | 35.224 | 0 | 0 | 计价 | 按实计算
CYD9-24 | 机械 | 乙供 | J13-01-055 | 高空作业车 20m以内 | 台班 | 0.35 | 1005.172 | 0 | 0 | 计价 | 按实计算
CYD9-24 | 机械 | 乙供 | J13-01-058 | 升降平台 30m | 台班 | 1.251 | 328.039 | 0 | 0 | 计价 | 按实计算
CYD9-25 | 人工 | 乙供 | 9101106 | 普通工 | 工日 | 0.54 | 75 | 0 | 0 | 计价 | 按实计算
CYD9-25 | 人工 | 乙供 | 9101109 | 安装技术工 | 工日 | 7.908 | 114 | 0 | 0 | 计价 | 按实计算
CYD9-25 | 材料 | 乙供 | C19070212 | 松锈剂 | 瓶 | 1.272 | 22.423 | 0 | 0 | 计价 | 按实计算
CYD9-25 | 材料 | 乙供 | C19110101 | 氧气 | m³ | 2.748 | 4.77 | 0 | 0 | 计价 | 按实计算
CYD9-25 | 材料 | 乙供 | C19110201 | 乙炔气 | m³ | 0.93 | 11.05 | 0 | 0 | 计价 | 按实计算
CYD9-25 | 材料 | 乙供 | C22030501 | 钢锯条 各种规格 | 根 | 4.224 | 1.528 | 0 | 0 | 计价 | 按实计算
CYD9-25 | 材料 | 乙供 | C22040401 | 白布 | m² | 2.2274 | 4 | 0 | 0 | 计价 | 按实计算
CYD9-25 | 材料 | 乙供 | C99010102 | 其他材料费 | 元 | 1.3454 | 1 | 0 | 0 | 计价 | 按实计算
CYD9-25 | 机械 | 乙供 | J03-01-036 | 汽车式起重机 起重量 16t | 台班 | 0.22 | 881.166 | 0 | 0 | 计价 | 按实计算
CYD9-25 | 机械 | 乙供 | J03-01-066 | 叉式起重机 起重量 5t | 台班 | 0.297 | 459.446 | 0 | 0 | 计价 | 按实计算
CYD9-25 | 机械 | 乙供 | J04-01-005 | 载重汽车 10t | 台班 | 0.121 | 482.561 | 0 | 0 | 计价 | 按实计算
CYD9-25 | 机械 | 乙供 | J05-01-031 | 单速电动葫芦 3t | 台班 | 0.341 | 35.224 | 0 | 0 | 计价 | 按实计算
CYD9-25 | 机械 | 乙供 | J13-01-055 | 高空作业车 20m以内 | 台班 | 0.627 | 1005.172 | 0 | 0 | 计价 | 按实计算
CYD9-25 | 机械 | 乙供 | J13-01-058 | 升降平台 30m | 台班 | 1.848 | 328.039 | 0 | 0 | 计价 | 按实计算
CYD9-26 | 人工 | 乙供 | 9101106 | 普通工 | 工日 | 0.1746 | 75 | 0 | 0 | 计价 | 按实计算
CYD9-26 | 人工 | 乙供 | 9101109 | 安装技术工 | 工日 | 2.328 | 114 | 0 | 0 | 计价 | 按实计算
CYD9-26 | 材料 | 乙供 | C08020202 | 板材红白松 二等 | m³ | 0.003 | 1824.407 | 0 | 0 | 计价 | 按实计算
CYD9-26 | 材料 | 乙供 | C19070212 | 松锈剂 | 瓶 | 0.13 | 22.423 | 0 | 0 | 计价 | 按实计算
CYD9-26 | 材料 | 乙供 | C22030501 | 钢锯条 各种规格 | 根 | 0.2 | 1.528 | 0 | 0 | 计价 | 按实计算
CYD9-26 | 材料 | 乙供 | C22040401 | 白布 | m² | 0.2673 | 4 | 0 | 0 | 计价 | 按实计算
CYD9-26 | 材料 | 乙供 | C99010102 | 其他材料费 | 元 | 0.1953 | 1 | 0 | 0 | 计价 | 按实计算
CYD9-26 | 机械 | 乙供 | J03-01-036 | 汽车式起重机 起重量 16t | 台班 | 0.1055 | 881.166 | 0 | 0 | 计价 | 按实计算
CYD9-26 | 机械 | 乙供 | J03-01-040 | 汽车式起重机 起重量 40t | 台班 | 0.241 | 1576.418 | 0 | 0 | 计价 | 按实计算
CYD9-26 | 机械 | 乙供 | J04-01-005 | 载重汽车 10t | 台班 | 0.1002 | 482.561 | 0 | 0 | 计价 | 按实计算
CYD9-26 | 机械 | 乙供 | J13-01-056 | 高空作业车 30m以内 | 台班 | 0.3275 | 1247.202 | 0 | 0 | 计价 | 按实计算
CYD9-26 | 机械 | 乙供 | J13-01-058 | 升降平台 30m | 台班 | 0.4815 | 328.039 | 0 | 0 | 计价 | 按实计算
CYD9-27 | 人工 | 乙供 | 9101106 | 普通工 | 工日 | 0.2989 | 75 | 0 | 0 | 计价 | 按实计算
CYD9-27 | 人工 | 乙供 | 9101109 | 安装技术工 | 工日 | 4.269 | 114 | 0 | 0 | 计价 | 按实计算
CYD9-27 | 材料 | 乙供 | C08020202 | 板材红白松 二等 | m³ | 0.003 | 1824.407 | 0 | 0 | 计价 | 按实计算
CYD9-27 | 材料 | 乙供 | C19070212 | 松锈剂 | 瓶 | 0.14 | 22.423 | 0 | 0 | 计价 | 按实计算
CYD9-27 | 材料 | 乙供 | C22030501 | 钢锯条 各种规格 | 根 | 0.21 | 1.528 | 0 | 0 | 计价 | 按实计算
CYD9-27 | 材料 | 乙供 | C22040401 | 白布 | m² | 0.2843 | 4 | 0 | 0 | 计价 | 按实计算
CYD9-27 | 材料 | 乙供 | C99010102 | 其他材料费 | 元 | 0.2014 | 1 | 0 | 0 | 计价 | 按实计算
CYD9-27 | 机械 | 乙供 | J03-01-036 | 汽车式起重机 起重量 16t | 台班 | 0.1275 | 881.166 | 0 | 0 | 计价 | 按实计算
CYD9-27 | 机械 | 乙供 | J03-01-040 | 汽车式起重机 起重量 40t | 台班 | 0.3625 | 1576.418 | 0 | 0 | 计价 | 按实计算
CYD9-27 | 机械 | 乙供 | J04-01-005 | 载重汽车 10t | 台班 | 0.1205 | 482.561 | 0 | 0 | 计价 | 按实计算
CYD9-27 | 机械 | 乙供 | J13-01-055 | 高空作业车 20m以内 | 台班 | 0.1345 | 1005.172 | 0 | 0 | 计价 | 按实计算
CYD9-27 | 机械 | 乙供 | J13-01-056 | 高空作业车 30m以内 | 台班 | 0.3332 | 1247.202 | 0 | 0 | 计价 | 按实计算
CYD9-27 | 机械 | 乙供 | J13-01-058 | 升降平台 30m | 台班 | 0.615 | 328.039 | 0 | 0 | 计价 | 按实计算
CYD9-28 | 人工 | 乙供 | 9101106 | 普通工 | 工日 | 0.3197 | 75 | 0 | 0 | 计价 | 按实计算
CYD9-28 | 人工 | 乙供 | 9101109 | 安装技术工 | 工日 | 4.53 | 114 | 0 | 0 | 计价 | 按实计算
CYD9-28 | 材料 | 乙供 | C08020202 | 板材红白松 二等 | m³ | 0.003 | 1824.407 | 0 | 0 | 计价 | 按实计算
CYD9-28 | 材料 | 乙供 | C19070212 | 松锈剂 | 瓶 | 0.15 | 22.423 | 0 | 0 | 计价 | 按实计算
CYD9-28 | 材料 | 乙供 | C22030501 | 钢锯条 各种规格 | 根 | 0.25 | 1.528 | 0 | 0 | 计价 | 按实计算
CYD9-28 | 材料 | 乙供 | C22040401 | 白布 | m² | 0.3324 | 4 | 0 | 0 | 计价 | 按实计算
CYD9-28 | 材料 | 乙供 | C99010102 | 其他材料费 | 元 | 0.211 | 1 | 0 | 0 | 计价 | 按实计算
CYD9-28 | 机械 | 乙供 | J03-01-036 | 汽车式起重机 起重量 16t | 台班 | 0.1517 | 881.166 | 0 | 0 | 计价 | 按实计算
CYD9-28 | 机械 | 乙供 | J03-01-040 | 汽车式起重机 起重量 40t | 台班 | 0.4345 | 1576.418 | 0 | 0 | 计价 | 按实计算
CYD9-28 | 机械 | 乙供 | J04-01-005 | 载重汽车 10t | 台班 | 0.1205 | 482.561 | 0 | 0 | 计价 | 按实计算
CYD9-28 | 机械 | 乙供 | J13-01-055 | 高空作业车 20m以内 | 台班 | 0.1505 | 1005.172 | 0 | 0 | 计价 | 按实计算
CYD9-28 | 机械 | 乙供 | J13-01-056 | 高空作业车 30m以内 | 台班 | 0.357 | 1247.202 | 0 | 0 | 计价 | 按实计算
CYD9-28 | 机械 | 乙供 | J13-01-058 | 升降平台 30m | 台班 | 0.7112 | 328.039 | 0 | 0 | 计价 | 按实计算
CYD9-29 | 人工 | 乙供 | 9101106 | 普通工 | 工日 | 0.9145 | 75 | 0 | 0 | 计价 | 按实计算
CYD9-29 | 人工 | 乙供 | 9101109 | 安装技术工 | 工日 | 8.997 | 114 | 0 | 0 | 计价 | 按实计算
CYD9-29 | 材料 | 乙供 | C08020202 | 板材红白松 二等 | m³ | 0.003 | 1824.407 | 0 | 0 | 计价 | 按实计算
CYD9-29 | 材料 | 乙供 | C19070212 | 松锈剂 | 瓶 | 0.25 | 22.423 | 0 | 0 | 计价 | 按实计算
CYD9-29 | 材料 | 乙供 | C22030501 | 钢锯条 各种规格 | 根 | 0.3 | 1.528 | 0 | 0 | 计价 | 按实计算
CYD9-29 | 材料 | 乙供 | C22040401 | 白布 | m² | 0.4773 | 4 | 0 | 0 | 计价 | 按实计算
CYD9-29 | 材料 | 乙供 | C99010102 | 其他材料费 | 元 | 0.2689 | 1 | 0 | 0 | 计价 | 按实计算
CYD9-29 | 机械 | 乙供 | J03-01-036 | 汽车式起重机 起重量 16t | 台班 | 0.227 | 881.166 | 0 | 0 | 计价 | 按实计算
CYD9-29 | 机械 | 乙供 | J03-01-041 | 汽车式起重机 起重量 50t | 台班 | 0.9112 | 2676.08 | 0 | 0 | 计价 | 按实计算
CYD9-29 | 机械 | 乙供 | J04-01-007 | 载重汽车 15t | 台班 | 0.167 | 683.418 | 0 | 0 | 计价 | 按实计算
CYD9-29 | 机械 | 乙供 | J13-01-055 | 高空作业车 20m以内 | 台班 | 0.3345 | 1005.172 | 0 | 0 | 计价 | 按实计算
CYD9-29 | 机械 | 乙供 | J13-01-056 | 高空作业车 30m以内 | 台班 | 0.3892 | 1247.202 | 0 | 0 | 计价 | 按实计算
CYD9-29 | 机械 | 乙供 | J13-01-058 | 升降平台 30m | 台班 | 0.7112 | 328.039 | 0 | 0 | 计价 | 按实计算
CYD9-30 | 人工 | 乙供 | 9101106 | 普通工 | 工日 | 1.224 | 75 | 0 | 0 | 计价 | 按实计算
CYD9-30 | 人工 | 乙供 | 9101109 | 安装技术工 | 工日 | 11.7792 | 114 | 0 | 0 | 计价 | 按实计算
CYD9-30 | 材料 | 乙供 | C08020202 | 板材红白松 二等 | m³ | 0.004 | 1824.407 | 0 | 0 | 计价 | 按实计算
CYD9-30 | 材料 | 乙供 | C19070212 | 松锈剂 | 瓶 | 0.42 | 22.423 | 0 | 0 | 计价 | 按实计算
CYD9-30 | 材料 | 乙供 | C22030501 | 钢锯条 各种规格 | 根 | 0.65 | 1.528 | 0 | 0 | 计价 | 按实计算
CYD9-30 | 材料 | 乙供 | C22040401 | 白布 | m² | 0.8485 | 4 | 0 | 0 | 计价 | 按实计算
CYD9-30 | 材料 | 乙供 | C99010102 | 其他材料费 | 元 | 0.422 | 1 | 0 | 0 | 计价 | 按实计算
CYD9-30 | 机械 | 乙供 | J03-01-036 | 汽车式起重机 起重量 16t | 台班 | 0.585 | 881.166 | 0 | 0 | 计价 | 按实计算
CYD9-30 | 机械 | 乙供 | J03-01-041 | 汽车式起重机 起重量 50t | 台班 | 1.59 | 2676.08 | 0 | 0 | 计价 | 按实计算
CYD9-30 | 机械 | 乙供 | J04-01-007 | 载重汽车 15t | 台班 | 0.32 | 683.418 | 0 | 0 | 计价 | 按实计算
CYD9-30 | 机械 | 乙供 | J13-01-055 | 高空作业车 20m以内 | 台班 | 0.835 | 1005.172 | 0 | 0 | 计价 | 按实计算
CYD9-30 | 机械 | 乙供 | J13-01-056 | 高空作业车 30m以内 | 台班 | 0.88 | 1247.202 | 0 | 0 | 计价 | 按实计算
CYD9-30 | 机械 | 乙供 | J13-01-058 | 升降平台 30m | 台班 | 1.15 | 328.039 | 0 | 0 | 计价 | 按实计算
CYD9-31 | 人工 | 乙供 | 9101106 | 普通工 | 工日 | 0.0592 | 75 | 0 | 0 | 计价 | 按实计算
CYD9-31 | 人工 | 乙供 | 9101109 | 安装技术工 | 工日 | 0.9162 | 114 | 0 | 0 | 计价 | 按实计算
CYD9-31 | 材料 | 乙供 | C19070212 | 松锈剂 | 瓶 | 0.213 | 22.423 | 0 | 0 | 计价 | 按实计算
CYD9-31 | 材料 | 乙供 | C22040401 | 白布 | m² | 0.4455 | 4 | 0 | 0 | 计价 | 按实计算
CYD9-31 | 材料 | 乙供 | C99010102 | 其他材料费 | 元 | 0.1312 | 1 | 0 | 0 | 计价 | 按实计算
CYD9-31 | 机械 | 乙供 | J03-01-036 | 汽车式起重机 起重量 16t | 台班 | 0.0432 | 881.166 | 0 | 0 | 计价 | 按实计算
CYD9-31 | 机械 | 乙供 | J03-01-066 | 叉式起重机 起重量 5t | 台班 | 0.067 | 459.446 | 0 | 0 | 计价 | 按实计算
CYD9-31 | 机械 | 乙供 | J05-01-031 | 单速电动葫芦 3t | 台班 | 0.1055 | 35.224 | 0 | 0 | 计价 | 按实计算
CYD9-31 | 机械 | 乙供 | J13-01-058 | 升降平台 30m | 台班 | 0.361 | 328.039 | 0 | 0 | 计价 | 按实计算
CYD9-32 | 人工 | 乙供 | 9101106 | 普通工 | 工日 | 0.0456 | 75 | 0 | 0 | 计价 | 按实计算
CYD9-32 | 人工 | 乙供 | 9101109 | 安装技术工 | 工日 | 1.5426 | 114 | 0 | 0 | 计价 | 按实计算
CYD9-32 | 材料 | 乙供 | C19070212 | 松锈剂 | 瓶 | 0.224 | 22.423 | 0 | 0 | 计价 | 按实计算
CYD9-32 | 材料 | 乙供 | C22040401 | 白布 | m² | 0.4518 | 4 | 0 | 0 | 计价 | 按实计算
CYD9-32 | 材料 | 乙供 | C99010102 | 其他材料费 | 元 | 0.1366 | 1 | 0 | 0 | 计价 | 按实计算
CYD9-32 | 机械 | 乙供 | J03-01-066 | 叉式起重机 起重量 5t | 台班 | 0.0597 | 459.446 | 0 | 0 | 计价 | 按实计算
CYD9-32 | 机械 | 乙供 | J05-01-031 | 单速电动葫芦 3t | 台班 | 0.1285 | 35.224 | 0 | 0 | 计价 | 按实计算
CYD9-32 | 机械 | 乙供 | J13-01-058 | 升降平台 30m | 台班 | 0.339 | 328.039 | 0 | 0 | 计价 | 按实计算
CYD9-33 | 人工 | 乙供 | 9101106 | 普通工 | 工日 | 0.0467 | 75 | 0 | 0 | 计价 | 按实计算
CYD9-33 | 人工 | 乙供 | 9101109 | 安装技术工 | 工日 | 2.3766 | 114 | 0 | 0 | 计价 | 按实计算
CYD9-33 | 材料 | 乙供 | C19070212 | 松锈剂 | 瓶 | 0.327 | 22.423 | 0 | 0 | 计价 | 按实计算
CYD9-33 | 材料 | 乙供 | C22040401 | 白布 | m² | 0.5452 | 4 | 0 | 0 | 计价 | 按实计算
CYD9-33 | 材料 | 乙供 | C99010102 | 其他材料费 | 元 | 0.1903 | 1 | 0 | 0 | 计价 | 按实计算
CYD9-33 | 机械 | 乙供 | J03-01-066 | 叉式起重机 起重量 5t | 台班 | 0.055 | 459.446 | 0 | 0 | 计价 | 按实计算
CYD9-33 | 机械 | 乙供 | J05-01-031 | 单速电动葫芦 3t | 台班 | 0.1157 | 35.224 | 0 | 0 | 计价 | 按实计算
CYD9-33 | 机械 | 乙供 | J13-01-058 | 升降平台 30m | 台班 | 0.271 | 328.039 | 0 | 0 | 计价 | 按实计算
CYD9-34 | 人工 | 乙供 | 9101106 | 普通工 | 工日 | 0.0858 | 75 | 0 | 0 | 计价 | 按实计算
CYD9-34 | 人工 | 乙供 | 9101109 | 安装技术工 | 工日 | 2.5542 | 114 | 0 | 0 | 计价 | 按实计算
CYD9-34 | 材料 | 乙供 | C19070212 | 松锈剂 | 瓶 | 0.55 | 22.423 | 0 | 0 | 计价 | 按实计算
CYD9-34 | 材料 | 乙供 | C22040401 | 白布 | m² | 0.3012 | 4 | 0 | 0 | 计价 | 按实计算
CYD9-34 | 材料 | 乙供 | C99010102 | 其他材料费 | 元 | 0.2707 | 1 | 0 | 0 | 计价 | 按实计算
CYD9-34 | 机械 | 乙供 | J03-01-036 | 汽车式起重机 起重量 16t | 台班 | 0.0658 | 881.166 | 0 | 0 | 计价 | 按实计算
CYD9-34 | 机械 | 乙供 | J03-01-066 | 叉式起重机 起重量 5t | 台班 | 0.065 | 459.446 | 0 | 0 | 计价 | 按实计算
CYD9-34 | 机械 | 乙供 | J04-01-002 | 载重汽车 5t | 台班 | 0.05 | 375.731 | 0 | 0 | 计价 | 按实计算
CYD9-34 | 机械 | 乙供 | J13-01-058 | 升降平台 30m | 台班 | 1.065 | 328.039 | 0 | 0 | 计价 | 按实计算
CYD9-35 | 人工 | 乙供 | 9101106 | 普通工 | 工日 | 0.0888 | 75 | 0 | 0 | 计价 | 按实计算
CYD9-35 | 人工 | 乙供 | 9101109 | 安装技术工 | 工日 | 2.685 | 114 | 0 | 0 | 计价 | 按实计算
CYD9-35 | 材料 | 乙供 | C19070212 | 松锈剂 | 瓶 | 0.65 | 22.423 | 0 | 0 | 计价 | 按实计算
CYD9-35 | 材料 | 乙供 | C22040401 | 白布 | m² | 0.368 | 4 | 0 | 0 | 计价 | 按实计算
CYD9-35 | 材料 | 乙供 | C99010102 | 其他材料费 | 元 | 0.3209 | 1 | 0 | 0 | 计价 | 按实计算
CYD9-35 | 机械 | 乙供 | J03-01-036 | 汽车式起重机 起重量 16t | 台班 | 0.12 | 881.166 | 0 | 0 | 计价 | 按实计算
CYD9-35 | 机械 | 乙供 | J03-01-066 | 叉式起重机 起重量 5t | 台班 | 0.07 | 459.446 | 0 | 0 | 计价 | 按实计算
CYD9-35 | 机械 | 乙供 | J13-01-055 | 高空作业车 20m以内 | 台班 | 0.464 | 1005.172 | 0 | 0 | 计价 | 按实计算
CYD9-35 | 机械 | 乙供 | J13-01-058 | 升降平台 30m | 台班 | 0.928 | 328.039 | 0 | 0 | 计价 | 按实计算
CYD9-36 | 人工 | 乙供 | 9101106 | 普通工 | 工日 | 6.9952 | 75 | 0 | 0 | 计价 | 按实计算
CYD9-36 | 人工 | 乙供 | 9101109 | 安装技术工 | 工日 | 83.8776 | 114 | 0 | 0 | 计价 | 按实计算
CYD9-36 | 材料 | 乙供 | C08020202 | 板材红白松 二等 | m³ | 0.25 | 1824.407 | 0 | 0 | 计价 | 按实计算
CYD9-36 | 材料 | 乙供 | C14010100 | 镀锌铁丝 | kg | 8.205 | 4.674 | 0 | 0 | 计价 | 按实计算
CYD9-36 | 材料 | 乙供 | C18040801 | 聚氯乙烯塑料薄膜 0.5mm | kg | 0.74 | 9.171 | 0 | 0 | 计价 | 按实计算
CYD9-36 | 材料 | 乙供 | C19030201 | 乙醇 | kg | 3.06 | 3.674 | 0 | 0 | 计价 | 按实计算
CYD9-36 | 材料 | 乙供 | C19070212 | 松锈剂 | 瓶 | 7.5 | 22.423 | 0 | 0 | 计价 | 按实计算
CYD9-36 | 材料 | 乙供 | C22010101 | 钢管脚手架 包括扣件 | kg | 66.805 | 4.706 | 0 | 0 | 计价 | 按实计算
CYD9-36 | 材料 | 乙供 | C22010141 | 木脚手板 50×250×4000 | 块 | 0.6681 | 77.038 | 0 | 0 | 计价 | 按实计算
CYD9-36 | 材料 | 乙供 | C22010201 | 枕木 160×220×2500 | 根 | 10.115 | 136.294 | 0 | 0 | 计价 | 按实计算
CYD9-36 | 材料 | 乙供 | C22040401 | 白布 | m² | 2.8516 | 4 | 0 | 0 | 计价 | 按实计算
CYD9-36 | 材料 | 乙供 | C99010102 | 其他材料费 | 元 | 48.7305 | 1 | 0 | 0 | 计价 | 按实计算
CYD9-36 | 机械 | 乙供 | J03-01-036 | 汽车式起重机 起重量 16t | 台班 | 5.105 | 881.166 | 0 | 0 | 计价 | 按实计算
CYD9-36 | 机械 | 乙供 | J03-01-038 | 汽车式起重机 起重量 25t | 台班 | 3.679 | 1125.35 | 0 | 0 | 计价 | 按实计算
CYD9-36 | 机械 | 乙供 | J03-01-040 | 汽车式起重机 起重量 40t | 台班 | 1.36 | 1576.418 | 0 | 0 | 计价 | 按实计算
CYD9-36 | 机械 | 乙供 | J04-01-005 | 载重汽车 10t | 台班 | 1.78 | 482.561 | 0 | 0 | 计价 | 按实计算
CYD9-36 | 机械 | 乙供 | J09-01-029 | 真空泵 抽气速度 1800m³/h | 台班 | 7.05 | 153.968 | 0 | 0 | 计价 | 按实计算
CYD9-36 | 机械 | 乙供 | J13-01-053 | 高真空净油机 12000L/h以内 | 台班 | 0.701 | 2209.457 | 0 | 0 | 计价 | 按实计算
CYD9-37 | 人工 | 乙供 | 9101106 | 普通工 | 工日 | 7.573 | 75 | 0 | 0 | 计价 | 按实计算
CYD9-37 | 人工 | 乙供 | 9101109 | 安装技术工 | 工日 | 89.5626 | 114 | 0 | 0 | 计价 | 按实计算
CYD9-37 | 材料 | 乙供 | C08020202 | 板材红白松 二等 | m³ | 0.285 | 1824.407 | 0 | 0 | 计价 | 按实计算
CYD9-37 | 材料 | 乙供 | C14010100 | 镀锌铁丝 | kg | 8.375 | 4.674 | 0 | 0 | 计价 | 按实计算
CYD9-37 | 材料 | 乙供 | C18040801 | 聚氯乙烯塑料薄膜 0.5mm | kg | 0.763 | 9.171 | 0 | 0 | 计价 | 按实计算
CYD9-37 | 材料 | 乙供 | C19030201 | 乙醇 | kg | 3.11 | 3.674 | 0 | 0 | 计价 | 按实计算
CYD9-37 | 材料 | 乙供 | C19070212 | 松锈剂 | 瓶 | 7.58 | 22.423 | 0 | 0 | 计价 | 按实计算
CYD9-37 | 材料 | 乙供 | C22010101 | 钢管脚手架 包括扣件 | kg | 68.706 | 4.706 | 0 | 0 | 计价 | 按实计算
CYD9-37 | 材料 | 乙供 | C22010141 | 木脚手板 50×250×4000 | 块 | 0.6871 | 77.038 | 0 | 0 | 计价 | 按实计算
CYD9-37 | 材料 | 乙供 | C22010201 | 枕木 160×220×2500 | 根 | 10.55 | 136.294 | 0 | 0 | 计价 | 按实计算
CYD9-37 | 材料 | 乙供 | C22040401 | 白布 | m² | 2.8693 | 4 | 0 | 0 | 计价 | 按实计算
CYD9-37 | 材料 | 乙供 | C99010102 | 其他材料费 | 元 | 51.4627 | 1 | 0 | 0 | 计价 | 按实计算
CYD9-37 | 机械 | 乙供 | J03-01-036 | 汽车式起重机 起重量 16t | 台班 | 5.18 | 881.166 | 0 | 0 | 计价 | 按实计算
CYD9-37 | 机械 | 乙供 | J03-01-038 | 汽车式起重机 起重量 25t | 台班 | 3.72 | 1125.35 | 0 | 0 | 计价 | 按实计算
CYD9-37 | 机械 | 乙供 | J03-01-040 | 汽车式起重机 起重量 40t | 台班 | 1.37 | 1576.418 | 0 | 0 | 计价 | 按实计算
CYD9-37 | 机械 | 乙供 | J04-01-005 | 载重汽车 10t | 台班 | 1.83 | 482.561 | 0 | 0 | 计价 | 按实计算
CYD9-37 | 机械 | 乙供 | J09-01-029 | 真空泵 抽气速度 1800m³/h | 台班 | 7.245 | 153.968 | 0 | 0 | 计价 | 按实计算
CYD9-37 | 机械 | 乙供 | J13-01-053 | 高真空净油机 12000L/h以内 | 台班 | 0.712 | 2209.457 | 0 | 0 | 计价 | 按实计算
CYD9-38 | 人工 | 乙供 | 9101106 | 普通工 | 工日 | 8.2166 | 75 | 0 | 0 | 计价 | 按实计算
CYD9-38 | 人工 | 乙供 | 9101109 | 安装技术工 | 工日 | 97.1323 | 114 | 0 | 0 | 计价 | 按实计算
CYD9-38 | 材料 | 乙供 | C08020202 | 板材红白松 二等 | m³ | 0.3 | 1824.407 | 0 | 0 | 计价 | 按实计算
CYD9-38 | 材料 | 乙供 | C14010100 | 镀锌铁丝 | kg | 8.88 | 4.674 | 0 | 0 | 计价 | 按实计算
CYD9-38 | 材料 | 乙供 | C18040801 | 聚氯乙烯塑料薄膜 0.5mm | kg | 0.8 | 9.171 | 0 | 0 | 计价 | 按实计算
CYD9-38 | 材料 | 乙供 | C19030201 | 乙醇 | kg | 3.3 | 3.674 | 0 | 0 | 计价 | 按实计算
CYD9-38 | 材料 | 乙供 | C19070212 | 松锈剂 | 瓶 | 8.04 | 22.423 | 0 | 0 | 计价 | 按实计算
CYD9-38 | 材料 | 乙供 | C22010101 | 钢管脚手架 包括扣件 | kg | 72.82 | 4.706 | 0 | 0 | 计价 | 按实计算
CYD9-38 | 材料 | 乙供 | C22010141 | 木脚手板 50×250×4000 | 块 | 0.7282 | 77.038 | 0 | 0 | 计价 | 按实计算
CYD9-38 | 材料 | 乙供 | C22010201 | 枕木 160×220×2500 | 根 | 11.18 | 136.294 | 0 | 0 | 计价 | 按实计算
CYD9-38 | 材料 | 乙供 | C22040401 | 白布 | m² | 3.0437 | 4 | 0 | 0 | 计价 | 按实计算
CYD9-38 | 材料 | 乙供 | C99010102 | 其他材料费 | 元 | 54.466 | 1 | 0 | 0 | 计价 | 按实计算
CYD9-38 | 机械 | 乙供 | J03-01-036 | 汽车式起重机 起重量 16t | 台班 | 7.15 | 881.166 | 0 | 0 | 计价 | 按实计算
CYD9-38 | 机械 | 乙供 | J03-01-038 | 汽车式起重机 起重量 25t | 台班 | 5.13 | 1125.35 | 0 | 0 | 计价 | 按实计算
CYD9-38 | 机械 | 乙供 | J03-01-040 | 汽车式起重机 起重量 40t | 台班 | 1.89 | 1576.418 | 0 | 0 | 计价 | 按实计算
CYD9-38 | 机械 | 乙供 | J04-01-005 | 载重汽车 10t | 台班 | 2.52 | 482.561 | 0 | 0 | 计价 | 按实计算
CYD9-38 | 机械 | 乙供 | J09-01-029 | 真空泵 抽气速度 1800m³/h | 台班 | 9.8 | 153.968 | 0 | 0 | 计价 | 按实计算
CYD9-38 | 机械 | 乙供 | J13-01-053 | 高真空净油机 12000L/h以内 | 台班 | 0.98 | 2209.457 | 0 | 0 | 计价 | 按实计算
CYD9-39 | 人工 | 乙供 | 9101106 | 普通工 | 工日 | 9.0421 | 75 | 0 | 0 | 计价 | 按实计算
CYD9-39 | 人工 | 乙供 | 9101109 | 安装技术工 | 工日 | 106.2629 | 114 | 0 | 0 | 计价 | 按实计算
CYD9-39 | 材料 | 乙供 | C08020202 | 板材红白松 二等 | m³ | 0.36 | 1824.407 | 0 | 0 | 计价 | 按实计算
CYD9-39 | 材料 | 乙供 | C14010100 | 镀锌铁丝 | kg | 10.42 | 4.674 | 0 | 0 | 计价 | 按实计算
CYD9-39 | 材料 | 乙供 | C18040801 | 聚氯乙烯塑料薄膜 0.5mm | kg | 0.92 | 9.171 | 0 | 0 | 计价 | 按实计算
CYD9-39 | 材料 | 乙供 | C19030201 | 乙醇 | kg | 3.86 | 3.674 | 0 | 0 | 计价 | 按实计算
CYD9-39 | 材料 | 乙供 | C19070212 | 松锈剂 | 瓶 | 9.24 | 22.423 | 0 | 0 | 计价 | 按实计算
CYD9-39 | 材料 | 乙供 | C22010101 | 钢管脚手架 包括扣件 | kg | 83.94 | 4.706 | 0 | 0 | 计价 | 按实计算
CYD9-39 | 材料 | 乙供 | C22010141 | 木脚手板 50×250×4000 | 块 | 0.8394 | 77.038 | 0 | 0 | 计价 | 按实计算
CYD9-39 | 材料 | 乙供 | C22010201 | 枕木 160×220×2500 | 根 | 12.96 | 136.294 | 0 | 0 | 计价 | 按实计算
CYD9-39 | 材料 | 乙供 | C22040401 | 白布 | m² | 3.6051 | 4 | 0 | 0 | 计价 | 按实计算
CYD9-39 | 材料 | 乙供 | C99010102 | 其他材料费 | 元 | 63.5155 | 1 | 0 | 0 | 计价 | 按实计算
CYD9-39 | 机械 | 乙供 | J03-01-036 | 汽车式起重机 起重量 16t | 台班 | 8.19 | 881.166 | 0 | 0 | 计价 | 按实计算
CYD9-39 | 机械 | 乙供 | J03-01-038 | 汽车式起重机 起重量 25t | 台班 | 5.88 | 1125.35 | 0 | 0 | 计价 | 按实计算
CYD9-39 | 机械 | 乙供 | J03-01-040 | 汽车式起重机 起重量 40t | 台班 | 2.16 | 1576.418 | 0 | 0 | 计价 | 按实计算
CYD9-39 | 机械 | 乙供 | J04-01-005 | 载重汽车 10t | 台班 | 2.89 | 482.561 | 0 | 0 | 计价 | 按实计算
CYD9-39 | 机械 | 乙供 | J09-01-029 | 真空泵 抽气速度 1800m³/h | 台班 | 11.55 | 153.968 | 0 | 0 | 计价 | 按实计算
CYD9-39 | 机械 | 乙供 | J13-01-053 | 高真空净油机 12000L/h以内 | 台班 | 1.12 | 2209.457 | 0 | 0 | 计价 | 按实计算
CYD9-40 | 人工 | 乙供 | 9101106 | 普通工 | 工日 | 9.6523 | 75 | 0 | 0 | 计价 | 按实计算
CYD9-40 | 人工 | 乙供 | 9101109 | 安装技术工 | 工日 | 113.9261 | 114 | 0 | 0 | 计价 | 按实计算
CYD9-40 | 材料 | 乙供 | C08020202 | 板材红白松 二等 | m³ | 0.38 | 1824.407 | 0 | 0 | 计价 | 按实计算
CYD9-40 | 材料 | 乙供 | C14010100 | 镀锌铁丝 | kg | 11.06 | 4.674 | 0 | 0 | 计价 | 按实计算
CYD9-40 | 材料 | 乙供 | C18040801 | 聚氯乙烯塑料薄膜 0.5mm | kg | 1.02 | 9.171 | 0 | 0 | 计价 | 按实计算
CYD9-40 | 材料 | 乙供 | C19030201 | 乙醇 | kg | 4.1 | 3.674 | 0 | 0 | 计价 | 按实计算
CYD9-40 | 材料 | 乙供 | C19070212 | 松锈剂 | 瓶 | 10.02 | 22.423 | 0 | 0 | 计价 | 按实计算
CYD9-40 | 材料 | 乙供 | C22010101 | 钢管脚手架 包括扣件 | kg | 88.7 | 4.706 | 0 | 0 | 计价 | 按实计算
CYD9-40 | 材料 | 乙供 | C22010141 | 木脚手板 50×250×4000 | 块 | 0.887 | 77.038 | 0 | 0 | 计价 | 按实计算
CYD9-40 | 材料 | 乙供 | C22010201 | 枕木 160×220×2500 | 根 | 13.92 | 136.294 | 0 | 0 | 计价 | 按实计算
CYD9-40 | 材料 | 乙供 | C22040401 | 白布 | m² | 3.7824 | 4 | 0 | 0 | 计价 | 按实计算
CYD9-40 | 材料 | 乙供 | C99010102 | 其他材料费 | 元 | 67.8432 | 1 | 0 | 0 | 计价 | 按实计算
CYD9-40 | 机械 | 乙供 | J03-01-036 | 汽车式起重机 起重量 16t | 台班 | 8.86 | 881.166 | 0 | 0 | 计价 | 按实计算
CYD9-40 | 机械 | 乙供 | J03-01-038 | 汽车式起重机 起重量 25t | 台班 | 6.36 | 1125.35 | 0 | 0 | 计价 | 按实计算
CYD9-40 | 机械 | 乙供 | J03-01-040 | 汽车式起重机 起重量 40t | 台班 | 2.34 | 1576.418 | 0 | 0 | 计价 | 按实计算
CYD9-40 | 机械 | 乙供 | J04-01-005 | 载重汽车 10t | 台班 | 3.13 | 482.561 | 0 | 0 | 计价 | 按实计算
CYD9-40 | 机械 | 乙供 | J09-01-029 | 真空泵 抽气速度 1800m³/h | 台班 | 12.39 | 153.968 | 0 | 0 | 计价 | 按实计算
CYD9-40 | 机械 | 乙供 | J13-01-053 | 高真空净油机 12000L/h以内 | 台班 | 1.22 | 2209.457 | 0 | 0 | 计价 | 按实计算
CYD9-41 | 人工 | 乙供 | 9101106 | 普通工 | 工日 | 10.5535 | 75 | 0 | 0 | 计价 | 按实计算
CYD9-41 | 人工 | 乙供 | 9101109 | 安装技术工 | 工日 | 124.8808 | 114 | 0 | 0 | 计价 | 按实计算
CYD9-41 | 材料 | 乙供 | C08020202 | 板材红白松 二等 | m³ | 0.4 | 1824.407 | 0 | 0 | 计价 | 按实计算
CYD9-41 | 材料 | 乙供 | C14010100 | 镀锌铁丝 | kg | 11.72 | 4.674 | 0 | 0 | 计价 | 按实计算
CYD9-41 | 材料 | 乙供 | C18040801 | 聚氯乙烯塑料薄膜 0.5mm | kg | 1.06 | 9.171 | 0 | 0 | 计价 | 按实计算
CYD9-41 | 材料 | 乙供 | C19030201 | 乙醇 | kg | 4.36 | 3.674 | 0 | 0 | 计价 | 按实计算
CYD9-41 | 材料 | 乙供 | C19070212 | 松锈剂 | 瓶 | 10.6 | 22.423 | 0 | 0 | 计价 | 按实计算
CYD9-41 | 材料 | 乙供 | C22010101 | 钢管脚手架 包括扣件 | kg | 96.18 | 4.706 | 0 | 0 | 计价 | 按实计算
CYD9-41 | 材料 | 乙供 | C22010141 | 木脚手板 50×250×4000 | 块 | 0.9618 | 77.038 | 0 | 0 | 计价 | 按实计算
CYD9-41 | 材料 | 乙供 | C22010201 | 枕木 160×220×2500 | 根 | 14.78 | 136.294 | 0 | 0 | 计价 | 按实计算
CYD9-41 | 材料 | 乙供 | C22040401 | 白布 | m² | 4.0188 | 4 | 0 | 0 | 计价 | 按实计算
CYD9-41 | 材料 | 乙供 | C99010102 | 其他材料费 | 元 | 72.1037 | 1 | 0 | 0 | 计价 | 按实计算
CYD9-41 | 机械 | 乙供 | J03-01-036 | 汽车式起重机 起重量 16t | 台班 | 9.43 | 881.166 | 0 | 0 | 计价 | 按实计算
CYD9-41 | 机械 | 乙供 | J03-01-038 | 汽车式起重机 起重量 25t | 台班 | 6.77 | 1125.35 | 0 | 0 | 计价 | 按实计算
CYD9-41 | 机械 | 乙供 | J03-01-040 | 汽车式起重机 起重量 40t | 台班 | 2.49 | 1576.418 | 0 | 0 | 计价 | 按实计算
CYD9-41 | 机械 | 乙供 | J04-01-005 | 载重汽车 10t | 台班 | 3.33 | 482.561 | 0 | 0 | 计价 | 按实计算
CYD9-41 | 机械 | 乙供 | J09-01-029 | 真空泵 抽气速度 1800m³/h | 台班 | 13.28 | 153.968 | 0 | 0 | 计价 | 按实计算
CYD9-41 | 机械 | 乙供 | J13-01-053 | 高真空净油机 12000L/h以内 | 台班 | 1.33 | 2209.457 | 0 | 0 | 计价 | 按实计算
CYD9-42 | 人工 | 乙供 | 9101106 | 普通工 | 工日 | 7.4339 | 75 | 0 | 0 | 计价 | 按实计算
CYD9-42 | 人工 | 乙供 | 9101109 | 安装技术工 | 工日 | 78.8694 | 114 | 0 | 0 | 计价 | 按实计算
CYD9-42 | 材料 | 乙供 | C08020202 | 板材红白松 二等 | m³ | 0.315 | 1824.407 | 0 | 0 | 计价 | 按实计算
CYD9-42 | 材料 | 乙供 | C14010100 | 镀锌铁丝 | kg | 8.58 | 4.674 | 0 | 0 | 计价 | 按实计算
CYD9-42 | 材料 | 乙供 | C18040801 | 聚氯乙烯塑料薄膜 0.5mm | kg | 0.8 | 9.171 | 0 | 0 | 计价 | 按实计算
CYD9-42 | 材料 | 乙供 | C19030201 | 乙醇 | kg | 3.05 | 3.674 | 0 | 0 | 计价 | 按实计算
CYD9-42 | 材料 | 乙供 | C19070212 | 松锈剂 | 瓶 | 7.7 | 22.423 | 0 | 0 | 计价 | 按实计算
CYD9-42 | 材料 | 乙供 | C22010101 | 钢管脚手架 包括扣件 | kg | 70.146 | 4.706 | 0 | 0 | 计价 | 按实计算
CYD9-42 | 材料 | 乙供 | C22010141 | 木脚手板 50×250×4000 | 块 | 0.7015 | 77.038 | 0 | 0 | 计价 | 按实计算
CYD9-42 | 材料 | 乙供 | C22010201 | 枕木 160×220×2500 | 根 | 11.87 | 136.294 | 0 | 0 | 计价 | 按实计算
CYD9-42 | 材料 | 乙供 | C22040401 | 白布 | m² | 2.8959 | 4 | 0 | 0 | 计价 | 按实计算
CYD9-42 | 材料 | 乙供 | C99010102 | 其他材料费 | 元 | 56.3907 | 1 | 0 | 0 | 计价 | 按实计算
CYD9-42 | 机械 | 乙供 | J03-01-036 | 汽车式起重机 起重量 16t | 台班 | 5.308 | 881.166 | 0 | 0 | 计价 | 按实计算
CYD9-42 | 机械 | 乙供 | J03-01-038 | 汽车式起重机 起重量 25t | 台班 | 3.85 | 1125.35 | 0 | 0 | 计价 | 按实计算
CYD9-42 | 机械 | 乙供 | J03-01-040 | 汽车式起重机 起重量 40t | 台班 | 1.388 | 1576.418 | 0 | 0 | 计价 | 按实计算
CYD9-42 | 机械 | 乙供 | J04-01-005 | 载重汽车 10t | 台班 | 1.98 | 482.561 | 0 | 0 | 计价 | 按实计算
CYD9-42 | 机械 | 乙供 | J09-01-029 | 真空泵 抽气速度 1800m³/h | 台班 | 7.54 | 153.968 | 0 | 0 | 计价 | 按实计算
CYD9-42 | 机械 | 乙供 | J13-01-053 | 高真空净油机 12000L/h以内 | 台班 | 0.72 | 2209.457 | 0 | 0 | 计价 | 按实计算
CYD9-43 | 人工 | 乙供 | 9101106 | 普通工 | 工日 | 8.1022 | 75 | 0 | 0 | 计价 | 按实计算
CYD9-43 | 人工 | 乙供 | 9101109 | 安装技术工 | 工日 | 83.6652 | 114 | 0 | 0 | 计价 | 按实计算
CYD9-43 | 材料 | 乙供 | C08020202 | 板材红白松 二等 | m³ | 0.325 | 1824.407 | 0 | 0 | 计价 | 按实计算
CYD9-43 | 材料 | 乙供 | C14010100 | 镀锌铁丝 | kg | 8.82 | 4.674 | 0 | 0 | 计价 | 按实计算
CYD9-43 | 材料 | 乙供 | C18040801 | 聚氯乙烯塑料薄膜 0.5mm | kg | 0.821 | 9.171 | 0 | 0 | 计价 | 按实计算
CYD9-43 | 材料 | 乙供 | C19030201 | 乙醇 | kg | 3.09 | 3.674 | 0 | 0 | 计价 | 按实计算
CYD9-43 | 材料 | 乙供 | C19070212 | 松锈剂 | 瓶 | 7.88 | 22.423 | 0 | 0 | 计价 | 按实计算
CYD9-43 | 材料 | 乙供 | C22010101 | 钢管脚手架 包括扣件 | kg | 72.105 | 4.706 | 0 | 0 | 计价 | 按实计算
CYD9-43 | 材料 | 乙供 | C22010141 | 木脚手板 50×250×4000 | 块 | 0.7211 | 77.038 | 0 | 0 | 计价 | 按实计算
CYD9-43 | 材料 | 乙供 | C22010201 | 枕木 160×220×2500 | 根 | 12.398 | 136.294 | 0 | 0 | 计价 | 按实计算
CYD9-43 | 材料 | 乙供 | C22040401 | 白布 | m² | 2.9269 | 4 | 0 | 0 | 计价 | 按实计算
CYD9-43 | 材料 | 乙供 | C99010102 | 其他材料费 | 元 | 58.5218 | 1 | 0 | 0 | 计价 | 按实计算
CYD9-43 | 机械 | 乙供 | J03-01-036 | 汽车式起重机 起重量 16t | 台班 | 5.482 | 881.166 | 0 | 0 | 计价 | 按实计算
CYD9-43 | 机械 | 乙供 | J03-01-038 | 汽车式起重机 起重量 25t | 台班 | 3.935 | 1125.35 | 0 | 0 | 计价 | 按实计算
CYD9-43 | 机械 | 乙供 | J03-01-040 | 汽车式起重机 起重量 40t | 台班 | 1.4 | 1576.418 | 0 | 0 | 计价 | 按实计算
CYD9-43 | 机械 | 乙供 | J04-01-005 | 载重汽车 10t | 台班 | 1.995 | 482.561 | 0 | 0 | 计价 | 按实计算
CYD9-43 | 机械 | 乙供 | J09-01-029 | 真空泵 抽气速度 1800m³/h | 台班 | 7.953 | 153.968 | 0 | 0 | 计价 | 按实计算
CYD9-43 | 机械 | 乙供 | J13-01-053 | 高真空净油机 12000L/h以内 | 台班 | 0.753 | 2209.457 | 0 | 0 | 计价 | 按实计算
CYD9-44 | 人工 | 乙供 | 9101106 | 普通工 | 工日 | 9.7757 | 75 | 0 | 0 | 计价 | 按实计算
CYD9-44 | 人工 | 乙供 | 9101109 | 安装技术工 | 工日 | 100.9357 | 114 | 0 | 0 | 计价 | 按实计算
CYD9-44 | 材料 | 乙供 | C08020202 | 板材红白松 二等 | m³ | 0.352 | 1824.407 | 0 | 0 | 计价 | 按实计算
CYD9-44 | 材料 | 乙供 | C14010100 | 镀锌铁丝 | kg | 9.306 | 4.674 | 0 | 0 | 计价 | 按实计算
CYD9-44 | 材料 | 乙供 | C18040801 | 聚氯乙烯塑料薄膜 0.5mm | kg | 0.858 | 9.171 | 0 | 0 | 计价 | 按实计算
CYD9-44 | 材料 | 乙供 | C19030201 | 乙醇 | kg | 3.256 | 3.674 | 0 | 0 | 计价 | 按实计算
CYD9-44 | 材料 | 乙供 | C19070212 | 松锈剂 | 瓶 | 8.316 | 22.423 | 0 | 0 | 计价 | 按实计算
CYD9-44 | 材料 | 乙供 | C22010101 | 钢管脚手架 包括扣件 | kg | 76.142 | 4.706 | 0 | 0 | 计价 | 按实计算
CYD9-44 | 材料 | 乙供 | C22010141 | 木脚手板 50×250×4000 | 块 | 0.7614 | 77.038 | 0 | 0 | 计价 | 按实计算
CYD9-44 | 材料 | 乙供 | C22010201 | 枕木 160×220×2500 | 根 | 13.09 | 136.294 | 0 | 0 | 计价 | 按实计算
CYD9-44 | 材料 | 乙供 | C22040401 | 白布 | m² | 3.088 | 4 | 0 | 0 | 计价 | 按实计算
CYD9-44 | 材料 | 乙供 | C99010102 | 其他材料费 | 元 | 62.1082 | 1 | 0 | 0 | 计价 | 按实计算
CYD9-44 | 机械 | 乙供 | J03-01-036 | 汽车式起重机 起重量 16t | 台班 | 7.29 | 881.166 | 0 | 0 | 计价 | 按实计算
CYD9-44 | 机械 | 乙供 | J03-01-038 | 汽车式起重机 起重量 25t | 台班 | 5.23 | 1125.35 | 0 | 0 | 计价 | 按实计算
CYD9-44 | 机械 | 乙供 | J03-01-040 | 汽车式起重机 起重量 40t | 台班 | 1.86 | 1576.418 | 0 | 0 | 计价 | 按实计算
CYD9-44 | 机械 | 乙供 | J04-01-005 | 载重汽车 10t | 台班 | 2.65 | 482.561 | 0 | 0 | 计价 | 按实计算
CYD9-44 | 机械 | 乙供 | J09-01-029 | 真空泵 抽气速度 1800m³/h | 台班 | 10.54 | 153.968 | 0 | 0 | 计价 | 按实计算
CYD9-44 | 机械 | 乙供 | J13-01-053 | 高真空净油机 12000L/h以内 | 台班 | 1.01 | 2209.457 | 0 | 0 | 计价 | 按实计算
CYD9-45 | 人工 | 乙供 | 9101106 | 普通工 | 工日 | 11.1786 | 75 | 0 | 0 | 计价 | 按实计算
CYD9-45 | 人工 | 乙供 | 9101109 | 安装技术工 | 工日 | 115.5023 | 114 | 0 | 0 | 计价 | 按实计算
CYD9-45 | 材料 | 乙供 | C08020202 | 板材红白松 二等 | m³ | 0.396 | 1824.407 | 0 | 0 | 计价 | 按实计算
CYD9-45 | 材料 | 乙供 | C14010100 | 镀锌铁丝 | kg | 10.67 | 4.674 | 0 | 0 | 计价 | 按实计算
CYD9-45 | 材料 | 乙供 | C18040801 | 聚氯乙烯塑料薄膜 0.5mm | kg | 0.99 | 9.171 | 0 | 0 | 计价 | 按实计算
CYD9-45 | 材料 | 乙供 | C19030201 | 乙醇 | kg | 3.762 | 3.674 | 0 | 0 | 计价 | 按实计算
CYD9-45 | 材料 | 乙供 | C19070212 | 松锈剂 | 瓶 | 9.526 | 22.423 | 0 | 0 | 计价 | 按实计算
CYD9-45 | 材料 | 乙供 | C22010101 | 钢管脚手架 包括扣件 | kg | 87.252 | 4.706 | 0 | 0 | 计价 | 按实计算
CYD9-45 | 材料 | 乙供 | C22010141 | 木脚手板 50×250×4000 | 块 | 0.8725 | 77.038 | 0 | 0 | 计价 | 按实计算
CYD9-45 | 材料 | 乙供 | C22010201 | 枕木 160×220×2500 | 根 | 15.004 | 136.294 | 0 | 0 | 计价 | 按实计算
CYD9-45 | 材料 | 乙供 | C22040401 | 白布 | m² | 3.543 | 4 | 0 | 0 | 计价 | 按实计算
CYD9-45 | 材料 | 乙供 | C99010102 | 其他材料费 | 元 | 70.9158 | 1 | 0 | 0 | 计价 | 按实计算
CYD9-45 | 机械 | 乙供 | J03-01-036 | 汽车式起重机 起重量 16t | 台班 | 8.39 | 881.166 | 0 | 0 | 计价 | 按实计算
CYD9-45 | 机械 | 乙供 | J03-01-038 | 汽车式起重机 起重量 25t | 台班 | 6.02 | 1125.35 | 0 | 0 | 计价 | 按实计算
CYD9-45 | 机械 | 乙供 | J03-01-040 | 汽车式起重机 起重量 40t | 台班 | 2.15 | 1576.418 | 0 | 0 | 计价 | 按实计算
CYD9-45 | 机械 | 乙供 | J04-01-005 | 载重汽车 10t | 台班 | 3.05 | 482.561 | 0 | 0 | 计价 | 按实计算
CYD9-45 | 机械 | 乙供 | J09-01-029 | 真空泵 抽气速度 1800m³/h | 台班 | 12.17 | 153.968 | 0 | 0 | 计价 | 按实计算
CYD9-45 | 机械 | 乙供 | J13-01-053 | 高真空净油机 12000L/h以内 | 台班 | 1.17 | 2209.457 | 0 | 0 | 计价 | 按实计算
CYD9-46 | 人工 | 乙供 | 9101106 | 普通工 | 工日 | 11.8472 | 75 | 0 | 0 | 计价 | 按实计算
CYD9-46 | 人工 | 乙供 | 9101109 | 安装技术工 | 工日 | 122.3776 | 114 | 0 | 0 | 计价 | 按实计算
CYD9-46 | 材料 | 乙供 | C08020202 | 板材红白松 二等 | m³ | 0.418 | 1824.407 | 0 | 0 | 计价 | 按实计算
CYD9-46 | 材料 | 乙供 | C14010100 | 镀锌铁丝 | kg | 11.462 | 4.674 | 0 | 0 | 计价 | 按实计算
CYD9-46 | 材料 | 乙供 | C18040801 | 聚氯乙烯塑料薄膜 0.5mm | kg | 1.078 | 9.171 | 0 | 0 | 计价 | 按实计算
CYD9-46 | 材料 | 乙供 | C19030201 | 乙醇 | kg | 4.004 | 3.674 | 0 | 0 | 计价 | 按实计算
CYD9-46 | 材料 | 乙供 | C19070212 | 松锈剂 | 瓶 | 10.23 | 22.423 | 0 | 0 | 计价 | 按实计算
CYD9-46 | 材料 | 乙供 | C22010101 | 钢管脚手架 包括扣件 | kg | 93.588 | 4.706 | 0 | 0 | 计价 | 按实计算
CYD9-46 | 材料 | 乙供 | C22010141 | 木脚手板 50×250×4000 | 块 | 0.9359 | 77.038 | 0 | 0 | 计价 | 按实计算
CYD9-46 | 材料 | 乙供 | C22010201 | 枕木 160×220×2500 | 根 | 16.104 | 136.294 | 0 | 0 | 计价 | 按实计算
CYD9-46 | 材料 | 乙供 | C22040401 | 白布 | m² | 3.8031 | 4 | 0 | 0 | 计价 | 按实计算
CYD9-46 | 材料 | 乙供 | C99010102 | 其他材料费 | 元 | 75.8555 | 1 | 0 | 0 | 计价 | 按实计算
CYD9-46 | 机械 | 乙供 | J03-01-036 | 汽车式起重机 起重量 16t | 台班 | 9.08 | 881.166 | 0 | 0 | 计价 | 按实计算
CYD9-46 | 机械 | 乙供 | J03-01-038 | 汽车式起重机 起重量 25t | 台班 | 6.51 | 1125.35 | 0 | 0 | 计价 | 按实计算
CYD9-46 | 机械 | 乙供 | J03-01-040 | 汽车式起重机 起重量 40t | 台班 | 2.32 | 1576.418 | 0 | 0 | 计价 | 按实计算
CYD9-46 | 机械 | 乙供 | J04-01-005 | 载重汽车 10t | 台班 | 3.32 | 482.561 | 0 | 0 | 计价 | 按实计算
CYD9-46 | 机械 | 乙供 | J09-01-029 | 真空泵 抽气速度 1800m³/h | 台班 | 13.15 | 153.968 | 0 | 0 | 计价 | 按实计算
CYD9-46 | 机械 | 乙供 | J13-01-053 | 高真空净油机 12000L/h以内 | 台班 | 1.25 | 2209.457 | 0 | 0 | 计价 | 按实计算
CYD9-47 | 人工 | 乙供 | 9101106 | 普通工 | 工日 | 12.7906 | 75 | 0 | 0 | 计价 | 按实计算
CYD9-47 | 人工 | 乙供 | 9101109 | 安装技术工 | 工日 | 132.1583 | 114 | 0 | 0 | 计价 | 按实计算
CYD9-47 | 材料 | 乙供 | C08020202 | 板材红白松 二等 | m³ | 0.462 | 1824.407 | 0 | 0 | 计价 | 按实计算
CYD9-47 | 材料 | 乙供 | C14010100 | 镀锌铁丝 | kg | 12.232 | 4.674 | 0 | 0 | 计价 | 按实计算
CYD9-47 | 材料 | 乙供 | C18040801 | 聚氯乙烯塑料薄膜 0.5mm | kg | 1.144 | 9.171 | 0 | 0 | 计价 | 按实计算
CYD9-47 | 材料 | 乙供 | C19030201 | 乙醇 | kg | 4.29 | 3.674 | 0 | 0 | 计价 | 按实计算
CYD9-47 | 材料 | 乙供 | C19070212 | 松锈剂 | 瓶 | 10.978 | 22.423 | 0 | 0 | 计价 | 按实计算
CYD9-47 | 材料 | 乙供 | C22010101 | 钢管脚手架 包括扣件 | kg | 99.946 | 4.706 | 0 | 0 | 计价 | 按实计算
CYD9-47 | 材料 | 乙供 | C22010141 | 木脚手板 50×250×4000 | 块 | 0.9995 | 77.038 | 0 | 0 | 计价 | 按实计算
CYD9-47 | 材料 | 乙供 | C22010201 | 枕木 160×220×2500 | 根 | 17.204 | 136.294 | 0 | 0 | 计价 | 按实计算
CYD9-47 | 材料 | 乙供 | C22040401 | 白布 | m² | 4.1281 | 4 | 0 | 0 | 计价 | 按实计算
CYD9-47 | 材料 | 乙供 | C99010102 | 其他材料费 | 元 | 81.6224 | 1 | 0 | 0 | 计价 | 按实计算
CYD9-47 | 机械 | 乙供 | J03-01-036 | 汽车式起重机 起重量 16t | 台班 | 9.65 | 881.166 | 0 | 0 | 计价 | 按实计算
CYD9-47 | 机械 | 乙供 | J03-01-038 | 汽车式起重机 起重量 25t | 台班 | 6.94 | 1125.35 | 0 | 0 | 计价 | 按实计算
CYD9-47 | 机械 | 乙供 | J03-01-040 | 汽车式起重机 起重量 40t | 台班 | 2.46 | 1576.418 | 0 | 0 | 计价 | 按实计算
CYD9-47 | 机械 | 乙供 | J04-01-005 | 载重汽车 10t | 台班 | 3.51 | 482.561 | 0 | 0 | 计价 | 按实计算
CYD9-47 | 机械 | 乙供 | J09-01-029 | 真空泵 抽气速度 1800m³/h | 台班 | 14.07 | 153.968 | 0 | 0 | 计价 | 按实计算
CYD9-47 | 机械 | 乙供 | J13-01-053 | 高真空净油机 12000L/h以内 | 台班 | 1.33 | 2209.457 | 0 | 0 | 计价 | 按实计算
CYD9-48 | 人工 | 乙供 | 9101106 | 普通工 | 工日 | 7.6949 | 75 | 0 | 0 | 计价 | 按实计算
CYD9-48 | 人工 | 乙供 | 9101109 | 安装技术工 | 工日 | 81.126 | 114 | 0 | 0 | 计价 | 按实计算
CYD9-48 | 材料 | 乙供 | C08020202 | 板材红白松 二等 | m³ | 0.33 | 1824.407 | 0 | 0 | 计价 | 按实计算
CYD9-48 | 材料 | 乙供 | C14010100 | 镀锌铁丝 | kg | 9.05 | 4.674 | 0 | 0 | 计价 | 按实计算
CYD9-48 | 材料 | 乙供 | C18040801 | 聚氯乙烯塑料薄膜 0.5mm | kg | 0.86 | 9.171 | 0 | 0 | 计价 | 按实计算
CYD9-48 | 材料 | 乙供 | C19030201 | 乙醇 | kg | 3.15 | 3.674 | 0 | 0 | 计价 | 按实计算
CYD9-48 | 材料 | 乙供 | C19070212 | 松锈剂 | 瓶 | 8 | 22.423 | 0 | 0 | 计价 | 按实计算
CYD9-48 | 材料 | 乙供 | C22010101 | 钢管脚手架 包括扣件 | kg | 74.18 | 4.706 | 0 | 0 | 计价 | 按实计算
CYD9-48 | 材料 | 乙供 | C22010141 | 木脚手板 50×250×4000 | 块 | 0.7418 | 77.038 | 0 | 0 | 计价 | 按实计算
CYD9-48 | 材料 | 乙供 | C22010201 | 枕木 160×220×2500 | 根 | 13.25 | 136.294 | 0 | 0 | 计价 | 按实计算
CYD9-48 | 材料 | 乙供 | C22040401 | 白布 | m² | 2.955 | 4 | 0 | 0 | 计价 | 按实计算
CYD9-48 | 材料 | 乙供 | C99010102 | 其他材料费 | 元 | 61.343 | 1 | 0 | 0 | 计价 | 按实计算
CYD9-48 | 机械 | 乙供 | J03-01-036 | 汽车式起重机 起重量 16t | 台班 | 5.655 | 881.166 | 0 | 0 | 计价 | 按实计算
CYD9-48 | 机械 | 乙供 | J03-01-038 | 汽车式起重机 起重量 25t | 台班 | 4.056 | 1125.35 | 0 | 0 | 计价 | 按实计算
CYD9-48 | 机械 | 乙供 | J03-01-040 | 汽车式起重机 起重量 40t | 台班 | 1.418 | 1576.418 | 0 | 0 | 计价 | 按实计算
CYD9-48 | 机械 | 乙供 | J04-01-005 | 载重汽车 10t | 台班 | 2.009 | 482.561 | 0 | 0 | 计价 | 按实计算
CYD9-48 | 机械 | 乙供 | J09-01-029 | 真空泵 抽气速度 1800m³/h | 台班 | 8.5 | 153.968 | 0 | 0 | 计价 | 按实计算
CYD9-48 | 机械 | 乙供 | J13-01-053 | 高真空净油机 12000L/h以内 | 台班 | 0.8 | 2209.457 | 0 | 0 | 计价 | 按实计算
CYD9-49 | 人工 | 乙供 | 9101106 | 普通工 | 工日 | 8.3099 | 75 | 0 | 0 | 计价 | 按实计算
CYD9-49 | 人工 | 乙供 | 9101109 | 安装技术工 | 工日 | 87.0786 | 114 | 0 | 0 | 计价 | 按实计算
CYD9-49 | 材料 | 乙供 | C08020202 | 板材红白松 二等 | m³ | 0.348 | 1824.407 | 0 | 0 | 计价 | 按实计算
CYD9-49 | 材料 | 乙供 | C14010100 | 镀锌铁丝 | kg | 9.275 | 4.674 | 0 | 0 | 计价 | 按实计算
CYD9-49 | 材料 | 乙供 | C18040801 | 聚氯乙烯塑料薄膜 0.5mm | kg | 0.885 | 9.171 | 0 | 0 | 计价 | 按实计算
CYD9-49 | 材料 | 乙供 | C19030201 | 乙醇 | kg | 3.358 | 3.674 | 0 | 0 | 计价 | 按实计算
CYD9-49 | 材料 | 乙供 | C19070212 | 松锈剂 | 瓶 | 8.35 | 22.423 | 0 | 0 | 计价 | 按实计算
CYD9-49 | 材料 | 乙供 | C22010101 | 钢管脚手架 包括扣件 | kg | 75.68 | 4.706 | 0 | 0 | 计价 | 按实计算
CYD9-49 | 材料 | 乙供 | C22010141 | 木脚手板 50×250×4000 | 块 | 0.7568 | 77.038 | 0 | 0 | 计价 | 按实计算
CYD9-49 | 材料 | 乙供 | C22010201 | 枕木 160×220×2500 | 根 | 14.201 | 136.294 | 0 | 0 | 计价 | 按实计算
CYD9-49 | 材料 | 乙供 | C22040401 | 白布 | m² | 3.2919 | 4 | 0 | 0 | 计价 | 按实计算
CYD9-49 | 材料 | 乙供 | C99010102 | 其他材料费 | 元 | 64.9812 | 1 | 0 | 0 | 计价 | 按实计算
CYD9-49 | 机械 | 乙供 | J03-01-036 | 汽车式起重机 起重量 16t | 台班 | 5.712 | 881.166 | 0 | 0 | 计价 | 按实计算
CYD9-49 | 机械 | 乙供 | J03-01-038 | 汽车式起重机 起重量 25t | 台班 | 4.186 | 1125.35 | 0 | 0 | 计价 | 按实计算
CYD9-49 | 机械 | 乙供 | J03-01-040 | 汽车式起重机 起重量 40t | 台班 | 1.53 | 1576.418 | 0 | 0 | 计价 | 按实计算
CYD9-49 | 机械 | 乙供 | J04-01-005 | 载重汽车 10t | 台班 | 2.31 | 482.561 | 0 | 0 | 计价 | 按实计算
CYD9-49 | 机械 | 乙供 | J09-01-029 | 真空泵 抽气速度 1800m³/h | 台班 | 8.781 | 153.968 | 0 | 0 | 计价 | 按实计算
CYD9-49 | 机械 | 乙供 | J13-01-053 | 高真空净油机 12000L/h以内 | 台班 | 0.872 | 2209.457 | 0 | 0 | 计价 | 按实计算
CYD9-50 | 人工 | 乙供 | 9101106 | 普通工 | 工日 | 9.9509 | 75 | 0 | 0 | 计价 | 按实计算
CYD9-50 | 人工 | 乙供 | 9101109 | 安装技术工 | 工日 | 113.199 | 114 | 0 | 0 | 计价 | 按实计算
CYD9-50 | 材料 | 乙供 | C08020202 | 板材红白松 二等 | m³ | 0.36 | 1824.407 | 0 | 0 | 计价 | 按实计算
CYD9-50 | 材料 | 乙供 | C14010100 | 镀锌铁丝 | kg | 9.58 | 4.674 | 0 | 0 | 计价 | 按实计算
CYD9-50 | 材料 | 乙供 | C18040801 | 聚氯乙烯塑料薄膜 0.5mm | kg | 0.92 | 9.171 | 0 | 0 | 计价 | 按实计算
CYD9-50 | 材料 | 乙供 | C19030201 | 乙醇 | kg | 3.55 | 3.674 | 0 | 0 | 计价 | 按实计算
CYD9-50 | 材料 | 乙供 | C19070212 | 松锈剂 | 瓶 | 8.75 | 22.423 | 0 | 0 | 计价 | 按实计算
CYD9-50 | 材料 | 乙供 | C22010101 | 钢管脚手架 包括扣件 | kg | 77.4 | 4.706 | 0 | 0 | 计价 | 按实计算
CYD9-50 | 材料 | 乙供 | C22010141 | 木脚手板 50×250×4000 | 块 | 0.774 | 77.038 | 0 | 0 | 计价 | 按实计算
CYD9-50 | 材料 | 乙供 | C22010201 | 枕木 160×220×2500 | 根 | 15.608 | 136.294 | 0 | 0 | 计价 | 按实计算
CYD9-50 | 材料 | 乙供 | C22040401 | 白布 | m² | 3.6642 | 4 | 0 | 0 | 计价 | 按实计算
CYD9-50 | 材料 | 乙供 | C99010102 | 其他材料费 | 元 | 69.701 | 1 | 0 | 0 | 计价 | 按实计算
CYD9-50 | 机械 | 乙供 | J03-01-036 | 汽车式起重机 起重量 16t | 台班 | 5.876 | 881.166 | 0 | 0 | 计价 | 按实计算
CYD9-50 | 机械 | 乙供 | J03-01-038 | 汽车式起重机 起重量 25t | 台班 | 4.35 | 1125.35 | 0 | 0 | 计价 | 按实计算
CYD9-50 | 机械 | 乙供 | J03-01-040 | 汽车式起重机 起重量 40t | 台班 | 1.65 | 1576.418 | 0 | 0 | 计价 | 按实计算
CYD9-50 | 机械 | 乙供 | J04-01-005 | 载重汽车 10t | 台班 | 2.6 | 482.561 | 0 | 0 | 计价 | 按实计算
CYD9-50 | 机械 | 乙供 | J09-01-029 | 真空泵 抽气速度 1800m³/h | 台班 | 9.24 | 153.968 | 0 | 0 | 计价 | 按实计算
CYD9-50 | 机械 | 乙供 | J13-01-053 | 高真空净油机 12000L/h以内 | 台班 | 0.95 | 2209.457 | 0 | 0 | 计价 | 按实计算
CYD9-51 | 人工 | 乙供 | 9101106 | 普通工 | 工日 | 10.5292 | 75 | 0 | 0 | 计价 | 按实计算
CYD9-51 | 人工 | 乙供 | 9101109 | 安装技术工 | 工日 | 112.8858 | 114 | 0 | 0 | 计价 | 按实计算
CYD9-51 | 材料 | 乙供 | C08020202 | 板材红白松 二等 | m³ | 0.378 | 1824.407 | 0 | 0 | 计价 | 按实计算
CYD9-51 | 材料 | 乙供 | C14010100 | 镀锌铁丝 | kg | 9.701 | 4.674 | 0 | 0 | 计价 | 按实计算
CYD9-51 | 材料 | 乙供 | C18040801 | 聚氯乙烯塑料薄膜 0.5mm | kg | 0.956 | 9.171 | 0 | 0 | 计价 | 按实计算
CYD9-51 | 材料 | 乙供 | C19030201 | 乙醇 | kg | 3.701 | 3.674 | 0 | 0 | 计价 | 按实计算
CYD9-51 | 材料 | 乙供 | C19070212 | 松锈剂 | 瓶 | 9.12 | 22.423 | 0 | 0 | 计价 | 按实计算
CYD9-51 | 材料 | 乙供 | C22010101 | 钢管脚手架 包括扣件 | kg | 78.96 | 4.706 | 0 | 0 | 计价 | 按实计算
CYD9-51 | 材料 | 乙供 | C22010141 | 木脚手板 50×250×4000 | 块 | 0.7896 | 77.038 | 0 | 0 | 计价 | 按实计算
CYD9-51 | 材料 | 乙供 | C22010201 | 枕木 160×220×2500 | 根 | 16.379 | 136.294 | 0 | 0 | 计价 | 按实计算
CYD9-51 | 材料 | 乙供 | C22040401 | 白布 | m² | 3.8223 | 4 | 0 | 0 | 计价 | 按实计算
CYD9-51 | 材料 | 乙供 | C99010102 | 其他材料费 | 元 | 72.8379 | 1 | 0 | 0 | 计价 | 按实计算
CYD9-51 | 机械 | 乙供 | J03-01-036 | 汽车式起重机 起重量 16t | 台班 | 5.905 | 881.166 | 0 | 0 | 计价 | 按实计算
CYD9-51 | 机械 | 乙供 | J03-01-038 | 汽车式起重机 起重量 25t | 台班 | 4.501 | 1125.35 | 0 | 0 | 计价 | 按实计算
CYD9-51 | 机械 | 乙供 | J03-01-040 | 汽车式起重机 起重量 40t | 台班 | 1.738 | 1576.418 | 0 | 0 | 计价 | 按实计算
CYD9-51 | 机械 | 乙供 | J04-01-005 | 载重汽车 10t | 台班 | 2.75 | 482.561 | 0 | 0 | 计价 | 按实计算
CYD9-51 | 机械 | 乙供 | J09-01-029 | 真空泵 抽气速度 1800m³/h | 台班 | 9.502 | 153.968 | 0 | 0 | 计价 | 按实计算
CYD9-51 | 机械 | 乙供 | J13-01-053 | 高真空净油机 12000L/h以内 | 台班 | 1.12 | 2209.457 | 0 | 0 | 计价 | 按实计算
CYD9-52 | 人工 | 乙供 | 9101106 | 普通工 | 工日 | 11.8217 | 75 | 0 | 0 | 计价 | 按实计算
CYD9-52 | 人工 | 乙供 | 9101109 | 安装技术工 | 工日 | 126.7952 | 114 | 0 | 0 | 计价 | 按实计算
CYD9-52 | 材料 | 乙供 | C08020202 | 板材红白松 二等 | m³ | 0.3933 | 1824.407 | 0 | 0 | 计价 | 按实计算
CYD9-52 | 材料 | 乙供 | C14010100 | 镀锌铁丝 | kg | 10.0395 | 4.674 | 0 | 0 | 计价 | 按实计算
CYD9-52 | 材料 | 乙供 | C18040801 | 聚氯乙烯塑料薄膜 0.5mm | kg | 0.9936 | 9.171 | 0 | 0 | 计价 | 按实计算
CYD9-52 | 材料 | 乙供 | C19030201 | 乙醇 | kg | 3.8295 | 3.674 | 0 | 0 | 计价 | 按实计算
CYD9-52 | 材料 | 乙供 | C19070212 | 松锈剂 | 瓶 | 9.4392 | 22.423 | 0 | 0 | 计价 | 按实计算
CYD9-52 | 材料 | 乙供 | C22010101 | 钢管脚手架 包括扣件 | kg | 81.3924 | 4.706 | 0 | 0 | 计价 | 按实计算
CYD9-52 | 材料 | 乙供 | C22010141 | 木脚手板 50×250×4000 | 块 | 0.8139 | 77.038 | 0 | 0 | 计价 | 按实计算
CYD9-52 | 材料 | 乙供 | C22010201 | 枕木 160×220×2500 | 根 | 16.9533 | 136.294 | 0 | 0 | 计价 | 按实计算
CYD9-52 | 材料 | 乙供 | C22040401 | 白布 | m² | 3.9454 | 4 | 0 | 0 | 计价 | 按实计算
CYD9-52 | 材料 | 乙供 | C99010102 | 其他材料费 | 元 | 75.429 | 1 | 0 | 0 | 计价 | 按实计算
CYD9-52 | 机械 | 乙供 | J03-01-036 | 汽车式起重机 起重量 16t | 台班 | 7.448 | 881.166 | 0 | 0 | 计价 | 按实计算
CYD9-52 | 机械 | 乙供 | J03-01-038 | 汽车式起重机 起重量 25t | 台班 | 5.6772 | 1125.35 | 0 | 0 | 计价 | 按实计算
CYD9-52 | 机械 | 乙供 | J03-01-040 | 汽车式起重机 起重量 40t | 台班 | 2.1964 | 1576.418 | 0 | 0 | 计价 | 按实计算
CYD9-52 | 机械 | 乙供 | J04-01-005 | 载重汽车 10t | 台班 | 3.4732 | 482.561 | 0 | 0 | 计价 | 按实计算
CYD9-52 | 机械 | 乙供 | J09-01-029 | 真空泵 抽气速度 1800m³/h | 台班 | 11.9928 | 153.968 | 0 | 0 | 计价 | 按实计算
CYD9-52 | 机械 | 乙供 | J13-01-053 | 高真空净油机 12000L/h以内 | 台班 | 1.406 | 2209.457 | 0 | 0 | 计价 | 按实计算
CYD9-53 | 人工 | 乙供 | 9101106 | 普通工 | 工日 | 14.04 | 75 | 0 | 0 | 计价 | 按实计算
CYD9-53 | 人工 | 乙供 | 9101109 | 安装技术工 | 工日 | 150.565 | 114 | 0 | 0 | 计价 | 按实计算
CYD9-53 | 材料 | 乙供 | C08020202 | 板材红白松 二等 | m³ | 0.4761 | 1824.407 | 0 | 0 | 计价 | 按实计算
CYD9-53 | 材料 | 乙供 | C14010100 | 镀锌铁丝 | kg | 12.0474 | 4.674 | 0 | 0 | 计价 | 按实计算
CYD9-53 | 材料 | 乙供 | C18040801 | 聚氯乙烯塑料薄膜 0.5mm | kg | 1.1799 | 9.171 | 0 | 0 | 计价 | 按实计算
CYD9-53 | 材料 | 乙供 | C19030201 | 乙醇 | kg | 4.5954 | 3.674 | 0 | 0 | 计价 | 按实计算
CYD9-53 | 材料 | 乙供 | C19070212 | 松锈剂 | 瓶 | 11.3229 | 22.423 | 0 | 0 | 计价 | 按实计算
CYD9-53 | 材料 | 乙供 | C22010101 | 钢管脚手架 包括扣件 | kg | 98.0766 | 4.706 | 0 | 0 | 计价 | 按实计算
CYD9-53 | 材料 | 乙供 | C22010141 | 木脚手板 50×250×4000 | 块 | 0.9808 | 77.038 | 0 | 0 | 计价 | 按实计算
CYD9-53 | 材料 | 乙供 | C22010201 | 枕木 160×220×2500 | 根 | 20.4102 | 136.294 | 0 | 0 | 计价 | 按实计算
CYD9-53 | 材料 | 乙供 | C22040401 | 白布 | m² | 4.8017 | 4 | 0 | 0 | 计价 | 按实计算
CYD9-53 | 材料 | 乙供 | C99010102 | 其他材料费 | 元 | 90.8922 | 1 | 0 | 0 | 计价 | 按实计算
CYD9-53 | 机械 | 乙供 | J03-01-036 | 汽车式起重机 起重量 16t | 台班 | 8.8464 | 881.166 | 0 | 0 | 计价 | 按实计算
CYD9-53 | 机械 | 乙供 | J03-01-038 | 汽车式起重机 起重量 25t | 台班 | 6.7488 | 1125.35 | 0 | 0 | 计价 | 按实计算
CYD9-53 | 机械 | 乙供 | J03-01-040 | 汽车式起重机 起重量 40t | 台班 | 2.6068 | 1576.418 | 0 | 0 | 计价 | 按实计算
CYD9-53 | 机械 | 乙供 | J04-01-005 | 载重汽车 10t | 台班 | 4.1192 | 482.561 | 0 | 0 | 计价 | 按实计算
CYD9-53 | 机械 | 乙供 | J09-01-029 | 真空泵 抽气速度 1800m³/h | 台班 | 14.2272 | 153.968 | 0 | 0 | 计价 | 按实计算
CYD9-53 | 机械 | 乙供 | J13-01-053 | 高真空净油机 12000L/h以内 | 台班 | 1.6948 | 2209.457 | 0 | 0 | 计价 | 按实计算
CYD9-54 | 人工 | 乙供 | 9101106 | 普通工 | 工日 | 15.4019 | 75 | 0 | 0 | 计价 | 按实计算
CYD9-54 | 人工 | 乙供 | 9101109 | 安装技术工 | 工日 | 165.0964 | 114 | 0 | 0 | 计价 | 按实计算
CYD9-54 | 材料 | 乙供 | C08020202 | 板材红白松 二等 | m³ | 0.4968 | 1824.407 | 0 | 0 | 计价 | 按实计算
CYD9-54 | 材料 | 乙供 | C14010100 | 镀锌铁丝 | kg | 13.0617 | 4.674 | 0 | 0 | 计价 | 按实计算
CYD9-54 | 材料 | 乙供 | C18040801 | 聚氯乙烯塑料薄膜 0.5mm | kg | 1.2834 | 9.171 | 0 | 0 | 计价 | 按实计算
CYD9-54 | 材料 | 乙供 | C19030201 | 乙醇 | kg | 4.9887 | 3.674 | 0 | 0 | 计价 | 按实计算
CYD9-54 | 材料 | 乙供 | C19070212 | 松锈剂 | 瓶 | 12.2751 | 22.423 | 0 | 0 | 计价 | 按实计算
CYD9-54 | 材料 | 乙供 | C22010101 | 钢管脚手架 包括扣件 | kg | 106.2324 | 4.706 | 0 | 0 | 计价 | 按实计算
CYD9-54 | 材料 | 乙供 | C22010141 | 木脚手板 50×250×4000 | 块 | 1.0623 | 77.038 | 0 | 0 | 计价 | 按实计算
CYD9-54 | 材料 | 乙供 | C22010201 | 枕木 160×220×2500 | 根 | 22.0455 | 136.294 | 0 | 0 | 计价 | 按实计算
CYD9-54 | 材料 | 乙供 | C22040401 | 白布 | m² | 5.1382 | 4 | 0 | 0 | 计价 | 按实计算
CYD9-54 | 材料 | 乙供 | C99010102 | 其他材料费 | 元 | 97.595 | 1 | 0 | 0 | 计价 | 按实计算
CYD9-54 | 机械 | 乙供 | J03-01-036 | 汽车式起重机 起重量 16t | 台班 | 9.69 | 881.166 | 0 | 0 | 计价 | 按实计算
CYD9-54 | 机械 | 乙供 | J03-01-038 | 汽车式起重机 起重量 25t | 台班 | 7.3872 | 1125.35 | 0 | 0 | 计价 | 按实计算
CYD9-54 | 机械 | 乙供 | J03-01-040 | 汽车式起重机 起重量 40t | 台班 | 2.85 | 1576.418 | 0 | 0 | 计价 | 按实计算
CYD9-54 | 机械 | 乙供 | J04-01-005 | 载重汽车 10t | 台班 | 4.4992 | 482.561 | 0 | 0 | 计价 | 按实计算
CYD9-54 | 机械 | 乙供 | J09-01-029 | 真空泵 抽气速度 1800m³/h | 台班 | 15.39 | 153.968 | 0 | 0 | 计价 | 按实计算
CYD9-54 | 机械 | 乙供 | J13-01-053 | 高真空净油机 12000L/h以内 | 台班 | 1.8392 | 2209.457 | 0 | 0 | 计价 | 按实计算
CYD9-55 | 人工 | 乙供 | 9101106 | 普通工 | 工日 | 12.2802 | 75 | 0 | 0 | 计价 | 按实计算
CYD9-55 | 人工 | 乙供 | 9101109 | 安装技术工 | 工日 | 127.3392 | 114 | 0 | 0 | 计价 | 按实计算
CYD9-55 | 材料 | 乙供 | C08020202 | 板材红白松 二等 | m³ | 0.395 | 1824.407 | 0 | 0 | 计价 | 按实计算
CYD9-55 | 材料 | 乙供 | C14010100 | 镀锌铁丝 | kg | 9.95 | 4.674 | 0 | 0 | 计价 | 按实计算
CYD9-55 | 材料 | 乙供 | C18040801 | 聚氯乙烯塑料薄膜 0.5mm | kg | 0.98 | 9.171 | 0 | 0 | 计价 | 按实计算
CYD9-55 | 材料 | 乙供 | C19030201 | 乙醇 | kg | 3.806 | 3.674 | 0 | 0 | 计价 | 按实计算
CYD9-55 | 材料 | 乙供 | C19070212 | 松锈剂 | 瓶 | 9.5 | 22.423 | 0 | 0 | 计价 | 按实计算
CYD9-55 | 材料 | 乙供 | C22010101 | 钢管脚手架 包括扣件 | kg | 81.53 | 4.706 | 0 | 0 | 计价 | 按实计算
CYD9-55 | 材料 | 乙供 | C22010141 | 木脚手板 50×250×4000 | 块 | 0.8153 | 77.038 | 0 | 0 | 计价 | 按实计算
CYD9-55 | 材料 | 乙供 | C22010201 | 枕木 160×220×2500 | 根 | 17.832 | 136.294 | 0 | 0 | 计价 | 按实计算
CYD9-55 | 材料 | 乙供 | C22040401 | 白布 | m² | 4.2109 | 4 | 0 | 0 | 计价 | 按实计算
CYD9-55 | 材料 | 乙供 | C99010102 | 其他材料费 | 元 | 77.9373 | 1 | 0 | 0 | 计价 | 按实计算
CYD9-55 | 机械 | 乙供 | J03-01-036 | 汽车式起重机 起重量 16t | 台班 | 6.1 | 881.166 | 0 | 0 | 计价 | 按实计算
CYD9-55 | 机械 | 乙供 | J03-01-038 | 汽车式起重机 起重量 25t | 台班 | 4.67 | 1125.35 | 0 | 0 | 计价 | 按实计算
CYD9-55 | 机械 | 乙供 | J03-01-040 | 汽车式起重机 起重量 40t | 台班 | 1.86 | 1576.418 | 0 | 0 | 计价 | 按实计算
CYD9-55 | 机械 | 乙供 | J04-01-005 | 载重汽车 10t | 台班 | 2.901 | 482.561 | 0 | 0 | 计价 | 按实计算
CYD9-55 | 机械 | 乙供 | J09-01-029 | 真空泵 抽气速度 1800m³/h | 台班 | 9.88 | 153.968 | 0 | 0 | 计价 | 按实计算
CYD9-55 | 机械 | 乙供 | J13-01-053 | 高真空净油机 12000L/h以内 | 台班 | 1.2 | 2209.457 | 0 | 0 | 计价 | 按实计算
CYD9-56 | 人工 | 乙供 | 9101106 | 普通工 | 工日 | 13.4014 | 75 | 0 | 0 | 计价 | 按实计算
CYD9-56 | 人工 | 乙供 | 9101109 | 安装技术工 | 工日 | 135.9234 | 114 | 0 | 0 | 计价 | 按实计算
CYD9-56 | 材料 | 乙供 | C08020202 | 板材红白松 二等 | m³ | 0.415 | 1824.407 | 0 | 0 | 计价 | 按实计算
CYD9-56 | 材料 | 乙供 | C14010100 | 镀锌铁丝 | kg | 9.875 | 4.674 | 0 | 0 | 计价 | 按实计算
CYD9-56 | 材料 | 乙供 | C18040801 | 聚氯乙烯塑料薄膜 0.5mm | kg | 0.991 | 9.171 | 0 | 0 | 计价 | 按实计算
CYD9-56 | 材料 | 乙供 | C19030201 | 乙醇 | kg | 3.92 | 3.674 | 0 | 0 | 计价 | 按实计算
CYD9-56 | 材料 | 乙供 | C19070212 | 松锈剂 | 瓶 | 9.85 | 22.423 | 0 | 0 | 计价 | 按实计算
CYD9-56 | 材料 | 乙供 | C22010101 | 钢管脚手架 包括扣件 | kg | 83.36 | 4.706 | 0 | 0 | 计价 | 按实计算
CYD9-56 | 材料 | 乙供 | C22010141 | 木脚手板 50×250×4000 | 块 | 0.8336 | 77.038 | 0 | 0 | 计价 | 按实计算
CYD9-56 | 材料 | 乙供 | C22010201 | 枕木 160×220×2500 | 根 | 18.11 | 136.294 | 0 | 0 | 计价 | 按实计算
CYD9-56 | 材料 | 乙供 | C22040401 | 白布 | m² | 4.4044 | 4 | 0 | 0 | 计价 | 按实计算
CYD9-56 | 材料 | 乙供 | C99010102 | 其他材料费 | 元 | 79.8011 | 1 | 0 | 0 | 计价 | 按实计算
CYD9-56 | 机械 | 乙供 | J03-01-036 | 汽车式起重机 起重量 16t | 台班 | 6.31 | 881.166 | 0 | 0 | 计价 | 按实计算
CYD9-56 | 机械 | 乙供 | J03-01-038 | 汽车式起重机 起重量 25t | 台班 | 4.82 | 1125.35 | 0 | 0 | 计价 | 按实计算
CYD9-56 | 机械 | 乙供 | J03-01-040 | 汽车式起重机 起重量 40t | 台班 | 1.95 | 1576.418 | 0 | 0 | 计价 | 按实计算
CYD9-56 | 机械 | 乙供 | J04-01-005 | 载重汽车 10t | 台班 | 3.12 | 482.561 | 0 | 0 | 计价 | 按实计算
CYD9-56 | 机械 | 乙供 | J09-01-029 | 真空泵 抽气速度 1800m³/h | 台班 | 9.9 | 153.968 | 0 | 0 | 计价 | 按实计算
CYD9-56 | 机械 | 乙供 | J13-01-053 | 高真空净油机 12000L/h以内 | 台班 | 1.35 | 2209.457 | 0 | 0 | 计价 | 按实计算
CYD9-57 | 人工 | 乙供 | 9101106 | 普通工 | 工日 | 13.0151 | 75 | 0 | 0 | 计价 | 按实计算
CYD9-57 | 人工 | 乙供 | 9101109 | 安装技术工 | 工日 | 131.99 | 114 | 0 | 0 | 计价 | 按实计算
CYD9-57 | 材料 | 乙供 | C08020202 | 板材红白松 二等 | m³ | 0.462 | 1824.407 | 0 | 0 | 计价 | 按实计算
CYD9-57 | 材料 | 乙供 | C14010100 | 镀锌铁丝 | kg | 10.428 | 4.674 | 0 | 0 | 计价 | 按实计算
CYD9-57 | 材料 | 乙供 | C18040801 | 聚氯乙烯塑料薄膜 0.5mm | kg | 1.056 | 9.171 | 0 | 0 | 计价 | 按实计算
CYD9-57 | 材料 | 乙供 | C19030201 | 乙醇 | kg | 4.136 | 3.674 | 0 | 0 | 计价 | 按实计算
CYD9-57 | 材料 | 乙供 | C19070212 | 松锈剂 | 瓶 | 10.406 | 22.423 | 0 | 0 | 计价 | 按实计算
CYD9-57 | 材料 | 乙供 | C22010101 | 钢管脚手架 包括扣件 | kg | 88.022 | 4.706 | 0 | 0 | 计价 | 按实计算
CYD9-57 | 材料 | 乙供 | C22010141 | 木脚手板 50×250×4000 | 块 | 0.8802 | 77.038 | 0 | 0 | 计价 | 按实计算
CYD9-57 | 材料 | 乙供 | C22010201 | 枕木 160×220×2500 | 根 | 19.118 | 136.294 | 0 | 0 | 计价 | 按实计算
CYD9-57 | 材料 | 乙供 | C22040401 | 白布 | m² | 4.6482 | 4 | 0 | 0 | 计价 | 按实计算
CYD9-57 | 材料 | 乙供 | C99010102 | 其他材料费 | 元 | 85.1226 | 1 | 0 | 0 | 计价 | 按实计算
CYD9-57 | 机械 | 乙供 | J03-01-036 | 汽车式起重机 起重量 16t | 台班 | 7.9623 | 881.166 | 0 | 0 | 计价 | 按实计算
CYD9-57 | 机械 | 乙供 | J03-01-038 | 汽车式起重机 起重量 25t | 台班 | 6.0912 | 1125.35 | 0 | 0 | 计价 | 按实计算
CYD9-57 | 机械 | 乙供 | J03-01-040 | 汽车式起重机 起重量 40t | 台班 | 2.4624 | 1576.418 | 0 | 0 | 计价 | 按实计算
CYD9-57 | 机械 | 乙供 | J04-01-005 | 载重汽车 10t | 台班 | 3.9528 | 482.561 | 0 | 0 | 计价 | 按实计算
CYD9-57 | 机械 | 乙供 | J09-01-029 | 真空泵 抽气速度 1800m³/h | 台班 | 12.3444 | 153.968 | 0 | 0 | 计价 | 按实计算
CYD9-57 | 机械 | 乙供 | J13-01-053 | 高真空净油机 12000L/h以内 | 台班 | 1.7091 | 2209.457 | 0 | 0 | 计价 | 按实计算
CYD9-58 | 人工 | 乙供 | 9101106 | 普通工 | 工日 | 15.8371 | 75 | 0 | 0 | 计价 | 按实计算
CYD9-58 | 人工 | 乙供 | 9101109 | 安装技术工 | 工日 | 160.6316 | 114 | 0 | 0 | 计价 | 按实计算
CYD9-58 | 材料 | 乙供 | C08020202 | 板材红白松 二等 | m³ | 0.528 | 1824.407 | 0 | 0 | 计价 | 按实计算
CYD9-58 | 材料 | 乙供 | C14010100 | 镀锌铁丝 | kg | 12.826 | 4.674 | 0 | 0 | 计价 | 按实计算
CYD9-58 | 材料 | 乙供 | C18040801 | 聚氯乙烯塑料薄膜 0.5mm | kg | 1.276 | 9.171 | 0 | 0 | 计价 | 按实计算
CYD9-58 | 材料 | 乙供 | C19030201 | 乙醇 | kg | 5.082 | 3.674 | 0 | 0 | 计价 | 按实计算
CYD9-58 | 材料 | 乙供 | C19070212 | 松锈剂 | 瓶 | 12.738 | 22.423 | 0 | 0 | 计价 | 按实计算
CYD9-58 | 材料 | 乙供 | C22010101 | 钢管脚手架 包括扣件 | kg | 101.596 | 4.706 | 0 | 0 | 计价 | 按实计算
CYD9-58 | 材料 | 乙供 | C22010141 | 木脚手板 50×250×4000 | 块 | 1.016 | 77.038 | 0 | 0 | 计价 | 按实计算
CYD9-58 | 材料 | 乙供 | C22010201 | 枕木 160×220×2500 | 根 | 23.496 | 136.294 | 0 | 0 | 计价 | 按实计算
CYD9-58 | 材料 | 乙供 | C22040401 | 白布 | m² | 5.7209 | 4 | 0 | 0 | 计价 | 按实计算
CYD9-58 | 材料 | 乙供 | C99010102 | 其他材料费 | 元 | 102.4172 | 1 | 0 | 0 | 计价 | 按实计算
CYD9-58 | 机械 | 乙供 | J03-01-036 | 汽车式起重机 起重量 16t | 台班 | 9.7605 | 881.166 | 0 | 0 | 计价 | 按实计算
CYD9-58 | 机械 | 乙供 | J03-01-038 | 汽车式起重机 起重量 25t | 台班 | 7.4601 | 1125.35 | 0 | 0 | 计价 | 按实计算
CYD9-58 | 机械 | 乙供 | J03-01-040 | 汽车式起重机 起重量 40t | 台班 | 3.0132 | 1576.418 | 0 | 0 | 计价 | 按实计算
CYD9-58 | 机械 | 乙供 | J04-01-005 | 载重汽车 10t | 台班 | 4.8276 | 482.561 | 0 | 0 | 计价 | 按实计算
CYD9-58 | 机械 | 乙供 | J09-01-029 | 真空泵 抽气速度 1800m³/h | 台班 | 15.2847 | 153.968 | 0 | 0 | 计价 | 按实计算
CYD9-58 | 机械 | 乙供 | J13-01-053 | 高真空净油机 12000L/h以内 | 台班 | 2.0898 | 2209.457 | 0 | 0 | 计价 | 按实计算
CYD9-59 | 人工 | 乙供 | 9101106 | 普通工 | 工日 | 18.0274 | 75 | 0 | 0 | 计价 | 按实计算
CYD9-59 | 人工 | 乙供 | 9101109 | 安装技术工 | 工日 | 182.885 | 114 | 0 | 0 | 计价 | 按实计算
CYD9-59 | 材料 | 乙供 | C08020202 | 板材红白松 二等 | m³ | 0.616 | 1824.407 | 0 | 0 | 计价 | 按实计算
CYD9-59 | 材料 | 乙供 | C14010100 | 镀锌铁丝 | kg | 14.564 | 4.674 | 0 | 0 | 计价 | 按实计算
CYD9-59 | 材料 | 乙供 | C18040801 | 聚氯乙烯塑料薄膜 0.5mm | kg | 1.452 | 9.171 | 0 | 0 | 计价 | 按实计算
CYD9-59 | 材料 | 乙供 | C19030201 | 乙醇 | kg | 5.786 | 3.674 | 0 | 0 | 计价 | 按实计算
CYD9-59 | 材料 | 乙供 | C19070212 | 松锈剂 | 瓶 | 14.542 | 22.423 | 0 | 0 | 计价 | 按实计算
CYD9-59 | 材料 | 乙供 | C22010101 | 钢管脚手架 包括扣件 | kg | 115.918 | 4.706 | 0 | 0 | 计价 | 按实计算
CYD9-59 | 材料 | 乙供 | C22010141 | 木脚手板 50×250×4000 | 块 | 1.1592 | 77.038 | 0 | 0 | 计价 | 按实计算
CYD9-59 | 材料 | 乙供 | C22010201 | 枕木 160×220×2500 | 根 | 26.686 | 136.294 | 0 | 0 | 计价 | 按实计算
CYD9-59 | 材料 | 乙供 | C22040401 | 白布 | m² | 6.5335 | 4 | 0 | 0 | 计价 | 按实计算
CYD9-59 | 材料 | 乙供 | C99010102 | 其他材料费 | 元 | 117.0129 | 1 | 0 | 0 | 计价 | 按实计算
CYD9-59 | 机械 | 乙供 | J03-01-036 | 汽车式起重机 起重量 16t | 台班 | 10.9836 | 881.166 | 0 | 0 | 计价 | 按实计算
CYD9-59 | 机械 | 乙供 | J03-01-038 | 汽车式起重机 起重量 25t | 台班 | 8.3916 | 1125.35 | 0 | 0 | 计价 | 按实计算
CYD9-59 | 机械 | 乙供 | J03-01-040 | 汽车式起重机 起重量 40t | 台班 | 3.3939 | 1576.418 | 0 | 0 | 计价 | 按实计算
CYD9-59 | 机械 | 乙供 | J04-01-005 | 载重汽车 10t | 台班 | 5.4351 | 482.561 | 0 | 0 | 计价 | 按实计算
CYD9-59 | 机械 | 乙供 | J09-01-029 | 真空泵 抽气速度 1800m³/h | 台班 | 17.2368 | 153.968 | 0 | 0 | 计价 | 按实计算
CYD9-59 | 机械 | 乙供 | J13-01-053 | 高真空净油机 12000L/h以内 | 台班 | 2.3409 | 2209.457 | 0 | 0 | 计价 | 按实计算
CYD9-60 | 人工 | 乙供 | 9101106 | 普通工 | 工日 | 15 | 75 | 0 | 0 | 计价 | 按实计算
CYD9-60 | 人工 | 乙供 | 9101109 | 安装技术工 | 工日 | 151.464 | 114 | 0 | 0 | 计价 | 按实计算
CYD9-60 | 材料 | 乙供 | C08020202 | 板材红白松 二等 | m³ | 0.4392 | 1824.407 | 0 | 0 | 计价 | 按实计算
CYD9-60 | 材料 | 乙供 | C14010100 | 镀锌铁丝 | kg | 10.8336 | 4.674 | 0 | 0 | 计价 | 按实计算
CYD9-60 | 材料 | 乙供 | C18040801 | 聚氯乙烯塑料薄膜 0.5mm | kg | 1.1346 | 9.171 | 0 | 0 | 计价 | 按实计算
CYD9-60 | 材料 | 乙供 | C19030201 | 乙醇 | kg | 4.3188 | 3.674 | 0 | 0 | 计价 | 按实计算
CYD9-60 | 材料 | 乙供 | C19070212 | 松锈剂 | 瓶 | 11.0166 | 22.423 | 0 | 0 | 计价 | 按实计算
CYD9-60 | 材料 | 乙供 | C22010101 | 钢管脚手架 包括扣件 | kg | 91.5366 | 4.706 | 0 | 0 | 计价 | 按实计算
CYD9-60 | 材料 | 乙供 | C22010141 | 木脚手板 50×250×4000 | 块 | 0.9154 | 77.038 | 0 | 0 | 计价 | 按实计算
CYD9-60 | 材料 | 乙供 | C22010201 | 枕木 160×220×2500 | 根 | 19.8738 | 136.294 | 0 | 0 | 计价 | 按实计算
CYD9-60 | 材料 | 乙供 | C22040401 | 白布 | m² | 4.8128 | 4 | 0 | 0 | 计价 | 按实计算
CYD9-60 | 材料 | 乙供 | C99010102 | 其他材料费 | 元 | 87.0887 | 1 | 0 | 0 | 计价 | 按实计算
CYD9-60 | 机械 | 乙供 | J03-01-036 | 汽车式起重机 起重量 16t | 台班 | 9.28 | 881.166 | 0 | 0 | 计价 | 按实计算
CYD9-60 | 机械 | 乙供 | J03-01-038 | 汽车式起重机 起重量 25t | 台班 | 7.09 | 1125.35 | 0 | 0 | 计价 | 按实计算
CYD9-60 | 机械 | 乙供 | J03-01-040 | 汽车式起重机 起重量 40t | 台班 | 2.86 | 1576.418 | 0 | 0 | 计价 | 按实计算
CYD9-60 | 机械 | 乙供 | J04-01-005 | 载重汽车 10t | 台班 | 4.59 | 482.561 | 0 | 0 | 计价 | 按实计算
CYD9-60 | 机械 | 乙供 | J09-01-029 | 真空泵 抽气速度 1800m³/h | 台班 | 14.52 | 153.968 | 0 | 0 | 计价 | 按实计算
CYD9-60 | 机械 | 乙供 | J13-01-053 | 高真空净油机 12000L/h以内 | 台班 | 1.97 | 2209.457 | 0 | 0 | 计价 | 按实计算
CYD9-61 | 人工 | 乙供 | 9101106 | 普通工 | 工日 | 20.64 | 75 | 0 | 0 | 计价 | 按实计算
CYD9-61 | 人工 | 乙供 | 9101109 | 安装技术工 | 工日 | 209.328 | 114 | 0 | 0 | 计价 | 按实计算
CYD9-61 | 材料 | 乙供 | C08020202 | 板材红白松 二等 | m³ | 0.5475 | 1824.407 | 0 | 0 | 计价 | 按实计算
CYD9-61 | 材料 | 乙供 | C14010100 | 镀锌铁丝 | kg | 12.7222 | 4.674 | 0 | 0 | 计价 | 按实计算
CYD9-61 | 材料 | 乙供 | C18040801 | 聚氯乙烯塑料薄膜 0.5mm | kg | 1.2883 | 9.171 | 0 | 0 | 计价 | 按实计算
CYD9-61 | 材料 | 乙供 | C19030201 | 乙醇 | kg | 5.0567 | 3.674 | 0 | 0 | 计价 | 按实计算
CYD9-61 | 材料 | 乙供 | C19070212 | 松锈剂 | 瓶 | 12.69 | 22.423 | 0 | 0 | 计价 | 按实计算
CYD9-61 | 材料 | 乙供 | C22010101 | 钢管脚手架 包括扣件 | kg | 108.0256 | 4.706 | 0 | 0 | 计价 | 按实计算
CYD9-61 | 材料 | 乙供 | C22010141 | 木脚手板 50×250×4000 | 块 | 1.0803 | 77.038 | 0 | 0 | 计价 | 按实计算
CYD9-61 | 材料 | 乙供 | C22010201 | 枕木 160×220×2500 | 根 | 23.3186 | 136.294 | 0 | 0 | 计价 | 按实计算
CYD9-61 | 材料 | 乙供 | C22040401 | 白布 | m² | 5.9008 | 4 | 0 | 0 | 计价 | 按实计算
CYD9-61 | 材料 | 乙供 | C99010102 | 其他材料费 | 元 | 103.333 | 1 | 0 | 0 | 计价 | 按实计算
CYD9-61 | 机械 | 乙供 | J03-01-036 | 汽车式起重机 起重量 16t | 台班 | 11.52 | 881.166 | 0 | 0 | 计价 | 按实计算
CYD9-61 | 机械 | 乙供 | J03-01-038 | 汽车式起重机 起重量 25t | 台班 | 8.86 | 1125.35 | 0 | 0 | 计价 | 按实计算
CYD9-61 | 机械 | 乙供 | J03-01-040 | 汽车式起重机 起重量 40t | 台班 | 3.58 | 1576.418 | 0 | 0 | 计价 | 按实计算
CYD9-61 | 机械 | 乙供 | J04-01-005 | 载重汽车 10t | 台班 | 5.75 | 482.561 | 0 | 0 | 计价 | 按实计算
CYD9-61 | 机械 | 乙供 | J09-01-029 | 真空泵 抽气速度 1800m³/h | 台班 | 18.12 | 153.968 | 0 | 0 | 计价 | 按实计算
CYD9-61 | 机械 | 乙供 | J13-01-053 | 高真空净油机 12000L/h以内 | 台班 | 2.48 | 2209.457 | 0 | 0 | 计价 | 按实计算
CYD9-62 | 人工 | 乙供 | 9101106 | 普通工 | 工日 | 23.592 | 75 | 0 | 0 | 计价 | 按实计算
CYD9-62 | 人工 | 乙供 | 9101109 | 安装技术工 | 工日 | 239.232 | 114 | 0 | 0 | 计价 | 按实计算
CYD9-62 | 材料 | 乙供 | C08020202 | 板材红白松 二等 | m³ | 0.6189 | 1824.407 | 0 | 0 | 计价 | 按实计算
CYD9-62 | 材料 | 乙供 | C14010100 | 镀锌铁丝 | kg | 14.4629 | 4.674 | 0 | 0 | 计价 | 按实计算
CYD9-62 | 材料 | 乙供 | C18040801 | 聚氯乙烯塑料薄膜 0.5mm | kg | 1.4658 | 9.171 | 0 | 0 | 计价 | 按实计算
CYD9-62 | 材料 | 乙供 | C19030201 | 乙醇 | kg | 5.733 | 3.674 | 0 | 0 | 计价 | 按实计算
CYD9-62 | 材料 | 乙供 | C19070212 | 松锈剂 | 瓶 | 14.4303 | 22.423 | 0 | 0 | 计价 | 按实计算
CYD9-62 | 材料 | 乙供 | C22010101 | 钢管脚手架 包括扣件 | kg | 122.1851 | 4.706 | 0 | 0 | 计价 | 按实计算
CYD9-62 | 材料 | 乙供 | C22010141 | 木脚手板 50×250×4000 | 块 | 1.2219 | 77.038 | 0 | 0 | 计价 | 按实计算
CYD9-62 | 材料 | 乙供 | C22010201 | 枕木 160×220×2500 | 根 | 26.9387 | 136.294 | 0 | 0 | 计价 | 按实计算
CYD9-62 | 材料 | 乙供 | C22040401 | 白布 | m² | 6.4491 | 4 | 0 | 0 | 计价 | 按实计算
CYD9-62 | 材料 | 乙供 | C99010102 | 其他材料费 | 元 | 118.4263 | 1 | 0 | 0 | 计价 | 按实计算
CYD9-62 | 机械 | 乙供 | J03-01-036 | 汽车式起重机 起重量 16t | 台班 | 15.08 | 881.166 | 0 | 0 | 计价 | 按实计算
CYD9-62 | 机械 | 乙供 | J03-01-038 | 汽车式起重机 起重量 25t | 台班 | 11.53 | 1125.35 | 0 | 0 | 计价 | 按实计算
CYD9-62 | 机械 | 乙供 | J03-01-040 | 汽车式起重机 起重量 40t | 台班 | 4.66 | 1576.418 | 0 | 0 | 计价 | 按实计算
CYD9-62 | 机械 | 乙供 | J04-01-005 | 载重汽车 10t | 台班 | 7.46 | 482.561 | 0 | 0 | 计价 | 按实计算
CYD9-62 | 机械 | 乙供 | J09-01-029 | 真空泵 抽气速度 1800m³/h | 台班 | 23.68 | 153.968 | 0 | 0 | 计价 | 按实计算
CYD9-62 | 机械 | 乙供 | J13-01-053 | 高真空净油机 12000L/h以内 | 台班 | 3.25 | 2209.457 | 0 | 0 | 计价 | 按实计算
CYD9-63 | 人工 | 乙供 | 9101106 | 普通工 | 工日 | 25.992 | 75 | 0 | 0 | 计价 | 按实计算
CYD9-63 | 人工 | 乙供 | 9101109 | 安装技术工 | 工日 | 263.688 | 114 | 0 | 0 | 计价 | 按实计算
CYD9-63 | 材料 | 乙供 | C08020202 | 板材红白松 二等 | m³ | 0.6917 | 1824.407 | 0 | 0 | 计价 | 按实计算
CYD9-63 | 材料 | 乙供 | C14010100 | 镀锌铁丝 | kg | 15.943 | 4.674 | 0 | 0 | 计价 | 按实计算
CYD9-63 | 材料 | 乙供 | C18040801 | 聚氯乙烯塑料薄膜 0.5mm | kg | 1.6141 | 9.171 | 0 | 0 | 计价 | 按实计算
CYD9-63 | 材料 | 乙供 | C19030201 | 乙醇 | kg | 6.3245 | 3.674 | 0 | 0 | 计价 | 按实计算
CYD9-63 | 材料 | 乙供 | C19070212 | 松锈剂 | 瓶 | 15.91 | 22.423 | 0 | 0 | 计价 | 按实计算
CYD9-63 | 材料 | 乙供 | C22010101 | 钢管脚手架 包括扣件 | kg | 134.5599 | 4.706 | 0 | 0 | 计价 | 按实计算
CYD9-63 | 材料 | 乙供 | C22010141 | 木脚手板 50×250×4000 | 块 | 1.3456 | 77.038 | 0 | 0 | 计价 | 按实计算
CYD9-63 | 材料 | 乙供 | C22010201 | 枕木 160×220×2500 | 根 | 29.2178 | 136.294 | 0 | 0 | 计价 | 按实计算
CYD9-63 | 材料 | 乙供 | C22040401 | 白布 | m² | 7.1056 | 4 | 0 | 0 | 计价 | 按实计算
CYD9-63 | 材料 | 乙供 | C99010102 | 其他材料费 | 元 | 129.5757 | 1 | 0 | 0 | 计价 | 按实计算
CYD9-63 | 机械 | 乙供 | J03-01-036 | 汽车式起重机 起重量 16t | 台班 | 18.68 | 881.166 | 0 | 0 | 计价 | 按实计算
CYD9-63 | 机械 | 乙供 | J03-01-038 | 汽车式起重机 起重量 25t | 台班 | 14.27 | 1125.35 | 0 | 0 | 计价 | 按实计算
CYD9-63 | 机械 | 乙供 | J03-01-040 | 汽车式起重机 起重量 40t | 台班 | 5.77 | 1576.418 | 0 | 0 | 计价 | 按实计算
CYD9-63 | 机械 | 乙供 | J04-01-005 | 载重汽车 10t | 台班 | 9.24 | 482.561 | 0 | 0 | 计价 | 按实计算
CYD9-63 | 机械 | 乙供 | J09-01-029 | 真空泵 抽气速度 1800m³/h | 台班 | 29.2 | 153.968 | 0 | 0 | 计价 | 按实计算
CYD9-63 | 机械 | 乙供 | J13-01-053 | 高真空净油机 12000L/h以内 | 台班 | 4.02 | 2209.457 | 0 | 0 | 计价 | 按实计算
CYD9-64 | 人工 | 乙供 | 9101106 | 普通工 | 工日 | 0.9815 | 75 | 0 | 0 | 计价 | 按实计算
CYD9-64 | 人工 | 乙供 | 9101109 | 安装技术工 | 工日 | 11.601 | 114 | 0 | 0 | 计价 | 按实计算
CYD9-64 | 材料 | 乙供 | C14010100 | 镀锌铁丝 | kg | 0.358 | 4.674 | 0 | 0 | 计价 | 按实计算
CYD9-64 | 材料 | 乙供 | C19030201 | 乙醇 | kg | 0.142 | 3.674 | 0 | 0 | 计价 | 按实计算
CYD9-64 | 材料 | 乙供 | C19070212 | 松锈剂 | 瓶 | 0.5 | 22.423 | 0 | 0 | 计价 | 按实计算
CYD9-64 | 材料 | 乙供 | C22040401 | 白布 | m² | 0.1921 | 4 | 0 | 0 | 计价 | 按实计算
CYD9-64 | 材料 | 乙供 | C99010102 | 其他材料费 | 元 | 0.2835 | 1 | 0 | 0 | 计价 | 按实计算
CYD9-64 | 机械 | 乙供 | J03-01-038 | 汽车式起重机 起重量 25t | 台班 | 0.5 | 1125.35 | 0 | 0 | 计价 | 按实计算
CYD9-64 | 机械 | 乙供 | J04-01-002 | 载重汽车 5t | 台班 | 0.5 | 375.731 | 0 | 0 | 计价 | 按实计算
CYD9-64 | 机械 | 乙供 | J13-01-053 | 高真空净油机 12000L/h以内 | 台班 | 0.25 | 2209.457 | 0 | 0 | 计价 | 按实计算
CYD9-65 | 人工 | 乙供 | 9101106 | 普通工 | 工日 | 2.2643 | 75 | 0 | 0 | 计价 | 按实计算
CYD9-65 | 人工 | 乙供 | 9101109 | 安装技术工 | 工日 | 26.772 | 114 | 0 | 0 | 计价 | 按实计算
CYD9-65 | 材料 | 乙供 | C14010100 | 镀锌铁丝 | kg | 0.657 | 4.674 | 0 | 0 | 计价 | 按实计算
CYD9-65 | 材料 | 乙供 | C19030201 | 乙醇 | kg | 0.187 | 3.674 | 0 | 0 | 计价 | 按实计算
CYD9-65 | 材料 | 乙供 | C19070212 | 松锈剂 | 瓶 | 0.8 | 22.423 | 0 | 0 | 计价 | 按实计算
CYD9-65 | 材料 | 乙供 | C22010101 | 钢管脚手架 包括扣件 | kg | 15.56 | 4.706 | 0 | 0 | 计价 | 按实计算
CYD9-65 | 材料 | 乙供 | C22010141 | 木脚手板 50×250×4000 | 块 | 0.1556 | 77.038 | 0 | 0 | 计价 | 按实计算
CYD9-65 | 材料 | 乙供 | C22040401 | 白布 | m² | 0.5718 | 4 | 0 | 0 | 计价 | 按实计算
CYD9-65 | 材料 | 乙供 | C99010102 | 其他材料费 | 元 | 2.1839 | 1 | 0 | 0 | 计价 | 按实计算
CYD9-65 | 机械 | 乙供 | J03-01-038 | 汽车式起重机 起重量 25t | 台班 | 0.8 | 1125.35 | 0 | 0 | 计价 | 按实计算
CYD9-65 | 机械 | 乙供 | J03-01-040 | 汽车式起重机 起重量 40t | 台班 | 0.8 | 1576.418 | 0 | 0 | 计价 | 按实计算
CYD9-65 | 机械 | 乙供 | J04-01-002 | 载重汽车 5t | 台班 | 0.65 | 375.731 | 0 | 0 | 计价 | 按实计算
CYD9-65 | 机械 | 乙供 | J13-01-053 | 高真空净油机 12000L/h以内 | 台班 | 1.5 | 2209.457 | 0 | 0 | 计价 | 按实计算
CYD9-66 | 人工 | 乙供 | 9101106 | 普通工 | 工日 | 1.5095 | 75 | 0 | 0 | 计价 | 按实计算
CYD9-66 | 人工 | 乙供 | 9101109 | 安装技术工 | 工日 | 17.8482 | 114 | 0 | 0 | 计价 | 按实计算
CYD9-66 | 材料 | 乙供 | C14010100 | 镀锌铁丝 | kg | 0.33 | 4.674 | 0 | 0 | 计价 | 按实计算
CYD9-66 | 材料 | 乙供 | C19030201 | 乙醇 | kg | 0.12 | 3.674 | 0 | 0 | 计价 | 按实计算
CYD9-66 | 材料 | 乙供 | C19070212 | 松锈剂 | 瓶 | 0.5 | 22.423 | 0 | 0 | 计价 | 按实计算
CYD9-66 | 材料 | 乙供 | C22040401 | 白布 | m² | 0.1773 | 4 | 0 | 0 | 计价 | 按实计算
CYD9-66 | 材料 | 乙供 | C99010102 | 其他材料费 | 元 | 0.2781 | 1 | 0 | 0 | 计价 | 按实计算
CYD9-66 | 机械 | 乙供 | J03-01-040 | 汽车式起重机 起重量 40t | 台班 | 0.4 | 1576.418 | 0 | 0 | 计价 | 按实计算
CYD9-66 | 机械 | 乙供 | J04-01-002 | 载重汽车 5t | 台班 | 0.35 | 375.731 | 0 | 0 | 计价 | 按实计算
CYD9-66 | 机械 | 乙供 | J13-01-053 | 高真空净油机 12000L/h以内 | 台班 | 0.2 | 2209.457 | 0 | 0 | 计价 | 按实计算
CYD9-67 | 人工 | 乙供 | 9101106 | 普通工 | 工日 | 1.8871 | 75 | 0 | 0 | 计价 | 按实计算
CYD9-67 | 人工 | 乙供 | 9101109 | 安装技术工 | 工日 | 24.1098 | 114 | 0 | 0 | 计价 | 按实计算
CYD9-67 | 材料 | 乙供 | C14010100 | 镀锌铁丝 | kg | 0.579 | 4.674 | 0 | 0 | 计价 | 按实计算
CYD9-67 | 材料 | 乙供 | C19030201 | 乙醇 | kg | 0.168 | 3.674 | 0 | 0 | 计价 | 按实计算
CYD9-67 | 材料 | 乙供 | C19070212 | 松锈剂 | 瓶 | 0.65 | 22.423 | 0 | 0 | 计价 | 按实计算
CYD9-67 | 材料 | 乙供 | C22010101 | 钢管脚手架 包括扣件 | kg | 18.78 | 4.706 | 0 | 0 | 计价 | 按实计算
CYD9-67 | 材料 | 乙供 | C22010141 | 木脚手板 50×250×4000 | 块 | 0.1878 | 77.038 | 0 | 0 | 计价 | 按实计算
CYD9-67 | 材料 | 乙供 | C22040401 | 白布 | m² | 0.3413 | 4 | 0 | 0 | 计价 | 按实计算
CYD9-67 | 材料 | 乙供 | C99010102 | 其他材料费 | 元 | 2.4422 | 1 | 0 | 0 | 计价 | 按实计算
CYD9-67 | 机械 | 乙供 | J03-01-040 | 汽车式起重机 起重量 40t | 台班 | 0.75 | 1576.418 | 0 | 0 | 计价 | 按实计算
CYD9-67 | 机械 | 乙供 | J04-01-002 | 载重汽车 5t | 台班 | 0.5 | 375.731 | 0 | 0 | 计价 | 按实计算
CYD9-67 | 机械 | 乙供 | J13-01-053 | 高真空净油机 12000L/h以内 | 台班 | 0.4 | 2209.457 | 0 | 0 | 计价 | 按实计算
CYD9-68 | 人工 | 乙供 | 9101106 | 普通工 | 工日 | 1.6604 | 75 | 0 | 0 | 计价 | 按实计算
CYD9-68 | 人工 | 乙供 | 9101109 | 安装技术工 | 工日 | 22.0326 | 114 | 0 | 0 | 计价 | 按实计算
CYD9-68 | 材料 | 乙供 | C14010100 | 镀锌铁丝 | kg | 0.42 | 4.674 | 0 | 0 | 计价 | 按实计算
CYD9-68 | 材料 | 乙供 | C19030201 | 乙醇 | kg | 0.185 | 3.674 | 0 | 0 | 计价 | 按实计算
CYD9-68 | 材料 | 乙供 | C19070212 | 松锈剂 | 瓶 | 0.612 | 22.423 | 0 | 0 | 计价 | 按实计算
CYD9-68 | 材料 | 乙供 | C22040401 | 白布 | m² | 0.4817 | 4 | 0 | 0 | 计价 | 按实计算
CYD9-68 | 材料 | 乙供 | C99010102 | 其他材料费 | 元 | 0.3658 | 1 | 0 | 0 | 计价 | 按实计算
CYD9-68 | 机械 | 乙供 | J03-01-036 | 汽车式起重机 起重量 16t | 台班 | 0.4 | 881.166 | 0 | 0 | 计价 | 按实计算
CYD9-68 | 机械 | 乙供 | J04-01-002 | 载重汽车 5t | 台班 | 0.4 | 375.731 | 0 | 0 | 计价 | 按实计算
CYD9-68 | 机械 | 乙供 | J13-01-053 | 高真空净油机 12000L/h以内 | 台班 | 0.4 | 2209.457 | 0 | 0 | 计价 | 按实计算
CYD9-69 | 人工 | 乙供 | 9101106 | 普通工 | 工日 | 2.1133 | 75 | 0 | 0 | 计价 | 按实计算
CYD9-69 | 人工 | 乙供 | 9101109 | 安装技术工 | 工日 | 23.94 | 114 | 0 | 0 | 计价 | 按实计算
CYD9-69 | 材料 | 乙供 | C18040801 | 聚氯乙烯塑料薄膜 0.5mm | kg | 4.0005 | 9.171 | 0 | 0 | 计价 | 按实计算
CYD9-69 | 材料 | 乙供 | C22010201 | 枕木 160×220×2500 | 根 | 3.379 | 136.294 | 0 | 0 | 计价 | 按实计算
CYD9-69 | 材料 | 乙供 | C22040401 | 白布 | m² | 7.0936 | 4 | 0 | 0 | 计价 | 按实计算
CYD9-69 | 材料 | 乙供 | C22040601 | 尼龙绳 1以下 | kg | 3.25 | 7.83 | 0 | 0 | 计价 | 按实计算
CYD9-69 | 材料 | 乙供 | C99010102 | 其他材料费 | 元 | 11.021 | 1 | 0 | 0 | 计价 | 按实计算
CYD9-69 | 机械 | 乙供 | J03-01-036 | 汽车式起重机 起重量 16t | 台班 | 0.5104 | 881.166 | 0 | 0 | 计价 | 按实计算
CYD9-69 | 机械 | 乙供 | J03-01-038 | 汽车式起重机 起重量 25t | 台班 | 2.0399 | 1125.35 | 0 | 0 | 计价 | 按实计算
CYD9-69 | 机械 | 乙供 | J03-01-066 | 叉式起重机 起重量 5t | 台班 | 2.0399 | 459.446 | 0 | 0 | 计价 | 按实计算
CYD9-69 | 机械 | 乙供 | J04-01-005 | 载重汽车 10t | 台班 | 0.7648 | 482.561 | 0 | 0 | 计价 | 按实计算
CYD9-69 | 机械 | 乙供 | J13-01-056 | 高空作业车 30m以内 | 台班 | 1.6318 | 1247.202 | 0 | 0 | 计价 | 按实计算
CYD9-70 | 人工 | 乙供 | 9101106 | 普通工 | 工日 | 4.9724 | 75 | 0 | 0 | 计价 | 按实计算
CYD9-70 | 人工 | 乙供 | 9101109 | 安装技术工 | 工日 | 25.9308 | 114 | 0 | 0 | 计价 | 按实计算
CYD9-70 | 材料 | 乙供 | C18040801 | 聚氯乙烯塑料薄膜 0.5mm | kg | 5.001 | 9.171 | 0 | 0 | 计价 | 按实计算
CYD9-70 | 材料 | 乙供 | C22010201 | 枕木 160×220×2500 | 根 | 5.632 | 136.294 | 0 | 0 | 计价 | 按实计算
CYD9-70 | 材料 | 乙供 | C22040401 | 白布 | m² | 7.467 | 4 | 0 | 0 | 计价 | 按实计算
CYD9-70 | 材料 | 乙供 | C22040601 | 尼龙绳 1以下 | kg | 3.25 | 7.83 | 0 | 0 | 计价 | 按实计算
CYD9-70 | 材料 | 乙供 | C99010102 | 其他材料费 | 元 | 17.3757 | 1 | 0 | 0 | 计价 | 按实计算
CYD9-70 | 机械 | 乙供 | J03-01-036 | 汽车式起重机 起重量 16t | 台班 | 0.7648 | 881.166 | 0 | 0 | 计价 | 按实计算
CYD9-70 | 机械 | 乙供 | J03-01-038 | 汽车式起重机 起重量 25t | 台班 | 2.9069 | 1125.35 | 0 | 0 | 计价 | 按实计算
CYD9-70 | 机械 | 乙供 | J03-01-066 | 叉式起重机 起重量 5t | 台班 | 2.8055 | 459.446 | 0 | 0 | 计价 | 按实计算
CYD9-70 | 机械 | 乙供 | J04-01-005 | 载重汽车 10t | 台班 | 1.4281 | 482.561 | 0 | 0 | 计价 | 按实计算
CYD9-70 | 机械 | 乙供 | J13-01-056 | 高空作业车 30m以内 | 台班 | 2.1421 | 1247.202 | 0 | 0 | 计价 | 按实计算
CYD9-71 | 人工 | 乙供 | 9101106 | 普通工 | 工日 | 1.1437 | 75 | 0 | 0 | 计价 | 按实计算
CYD9-71 | 人工 | 乙供 | 9101109 | 安装技术工 | 工日 | 8.6814 | 114 | 0 | 0 | 计价 | 按实计算
CYD9-71 | 材料 | 乙供 | C12010200 | 电焊条 J507 综合 | kg | 0.5635 | 6.5 | 0 | 0 | 计价 | 按实计算
CYD9-71 | 材料 | 乙供 | C22010101 | 钢管脚手架 包括扣件 | kg | 14.917 | 4.706 | 0 | 0 | 计价 | 按实计算
CYD9-71 | 材料 | 乙供 | C22010141 | 木脚手板 50×250×4000 | 块 | 0.1492 | 77.038 | 0 | 0 | 计价 | 按实计算
CYD9-71 | 材料 | 乙供 | C22040401 | 白布 | m² | 0.3118 | 4 | 0 | 0 | 计价 | 按实计算
CYD9-71 | 材料 | 乙供 | C22040601 | 尼龙绳 1以下 | kg | 3.25 | 7.83 | 0 | 0 | 计价 | 按实计算
CYD9-71 | 材料 | 乙供 | C99010102 | 其他材料费 | 元 | 2.241 | 1 | 0 | 0 | 计价 | 按实计算
CYD9-71 | 机械 | 乙供 | J03-01-036 | 汽车式起重机 起重量 16t | 台班 | 0.4694 | 881.166 | 0 | 0 | 计价 | 按实计算
CYD9-71 | 机械 | 乙供 | J04-01-005 | 载重汽车 10t | 台班 | 0.1345 | 482.561 | 0 | 0 | 计价 | 按实计算
CYD9-71 | 机械 | 乙供 | J10-01-001 | 交流弧焊机 容量 21kVA | 台班 | 0.0805 | 64.589 | 0 | 0 | 计价 | 按实计算
CYD9-71 | 机械 | 乙供 | J10-01-004 | 交流弧焊机 容量 40kVA | 台班 | 0.0508 | 123.891 | 0 | 0 | 计价 | 按实计算
CYD9-71 | 机械 | 乙供 | J13-01-056 | 高空作业车 30m以内 | 台班 | 0.4694 | 1247.202 | 0 | 0 | 计价 | 按实计算
CYD9-72 | 人工 | 乙供 | 9101106 | 普通工 | 工日 | 1.68 | 75 | 0 | 0 | 计价 | 按实计算
CYD9-72 | 人工 | 乙供 | 9101109 | 安装技术工 | 工日 | 10.3421 | 114 | 0 | 0 | 计价 | 按实计算
CYD9-72 | 材料 | 乙供 | C12010200 | 电焊条 J507 综合 | kg | 0.5635 | 6.5 | 0 | 0 | 计价 | 按实计算
CYD9-72 | 材料 | 乙供 | C22010101 | 钢管脚手架 包括扣件 | kg | 29.834 | 4.706 | 0 | 0 | 计价 | 按实计算
CYD9-72 | 材料 | 乙供 | C22010141 | 木脚手板 50×250×4000 | 块 | 0.2983 | 77.038 | 0 | 0 | 计价 | 按实计算
CYD9-72 | 材料 | 乙供 | C22040401 | 白布 | m² | 0.3901 | 4 | 0 | 0 | 计价 | 按实计算
CYD9-72 | 材料 | 乙供 | C22040601 | 尼龙绳 1以下 | kg | 3.25 | 7.83 | 0 | 0 | 计价 | 按实计算
CYD9-72 | 材料 | 乙供 | C99010102 | 其他材料费 | 元 | 3.881 | 1 | 0 | 0 | 计价 | 按实计算
CYD9-72 | 机械 | 乙供 | J03-01-036 | 汽车式起重机 起重量 16t | 台班 | 1.0329 | 881.166 | 0 | 0 | 计价 | 按实计算
CYD9-72 | 机械 | 乙供 | J04-01-005 | 载重汽车 10t | 台班 | 0.2479 | 482.561 | 0 | 0 | 计价 | 按实计算
CYD9-72 | 机械 | 乙供 | J10-01-001 | 交流弧焊机 容量 21kVA | 台班 | 0.0805 | 64.589 | 0 | 0 | 计价 | 按实计算
CYD9-72 | 机械 | 乙供 | J10-01-004 | 交流弧焊机 容量 40kVA | 台班 | 0.124 | 123.891 | 0 | 0 | 计价 | 按实计算
CYD9-72 | 机械 | 乙供 | J13-01-056 | 高空作业车 30m以内 | 台班 | 1.0329 | 1247.202 | 0 | 0 | 计价 | 按实计算
CYD9-73 | 人工 | 乙供 | 9101106 | 普通工 | 工日 | 4.9259 | 75 | 0 | 0 | 计价 | 按实计算
CYD9-73 | 人工 | 乙供 | 9101109 | 安装技术工 | 工日 | 55.405 | 114 | 0 | 0 | 计价 | 按实计算
CYD9-73 | 材料 | 乙供 | C18040801 | 聚氯乙烯塑料薄膜 0.5mm | kg | 3.1294 | 9.171 | 0 | 0 | 计价 | 按实计算
CYD9-73 | 材料 | 乙供 | C22010201 | 枕木 160×220×2500 | 根 | 2.8132 | 136.294 | 0 | 0 | 计价 | 按实计算
CYD9-73 | 材料 | 乙供 | C22040401 | 白布 | m² | 3.5434 | 4 | 0 | 0 | 计价 | 按实计算
CYD9-73 | 材料 | 乙供 | C22040601 | 尼龙绳 1以下 | kg | 1.5825 | 7.83 | 0 | 0 | 计价 | 按实计算
CYD9-73 | 材料 | 乙供 | C99010102 | 其他材料费 | 元 | 8.7737 | 1 | 0 | 0 | 计价 | 按实计算
CYD9-73 | 机械 | 乙供 | J03-01-036 | 汽车式起重机 起重量 16t | 台班 | 1.61 | 881.166 | 0 | 0 | 计价 | 按实计算
CYD9-73 | 机械 | 乙供 | J03-01-038 | 汽车式起重机 起重量 25t | 台班 | 3.4213 | 1125.35 | 0 | 0 | 计价 | 按实计算
CYD9-73 | 机械 | 乙供 | J03-01-066 | 叉式起重机 起重量 5t | 台班 | 3.8238 | 459.446 | 0 | 0 | 计价 | 按实计算
CYD9-73 | 机械 | 乙供 | J04-01-005 | 载重汽车 10t | 台班 | 1.0868 | 482.561 | 0 | 0 | 计价 | 按实计算
CYD9-73 | 机械 | 乙供 | J13-01-056 | 高空作业车 30m以内 | 台班 | 2.3547 | 1247.202 | 0 | 0 | 计价 | 按实计算
CYD9-74 | 人工 | 乙供 | 9101106 | 普通工 | 工日 | 5.0746 | 75 | 0 | 0 | 计价 | 按实计算
CYD9-74 | 人工 | 乙供 | 9101109 | 安装技术工 | 工日 | 58.7447 | 114 | 0 | 0 | 计价 | 按实计算
CYD9-74 | 材料 | 乙供 | C18040801 | 聚氯乙烯塑料薄膜 0.5mm | kg | 3.1325 | 9.171 | 0 | 0 | 计价 | 按实计算
CYD9-74 | 材料 | 乙供 | C22010201 | 枕木 160×220×2500 | 根 | 2.816 | 136.294 | 0 | 0 | 计价 | 按实计算
CYD9-74 | 材料 | 乙供 | C22040401 | 白布 | m² | 3.5468 | 4 | 0 | 0 | 计价 | 按实计算
CYD9-74 | 材料 | 乙供 | C22040601 | 尼龙绳 1以下 | kg | 1.584 | 7.83 | 0 | 0 | 计价 | 按实计算
CYD9-74 | 材料 | 乙供 | C99010102 | 其他材料费 | 元 | 8.7824 | 1 | 0 | 0 | 计价 | 按实计算
CYD9-74 | 机械 | 乙供 | J03-01-036 | 汽车式起重机 起重量 16t | 台班 | 1.449 | 881.166 | 0 | 0 | 计价 | 按实计算
CYD9-74 | 机械 | 乙供 | J03-01-038 | 汽车式起重机 起重量 25t | 台班 | 1.2679 | 1125.35 | 0 | 0 | 计价 | 按实计算
CYD9-74 | 机械 | 乙供 | J03-01-040 | 汽车式起重机 起重量 40t | 台班 | 2.1735 | 1576.418 | 0 | 0 | 计价 | 按实计算
CYD9-74 | 机械 | 乙供 | J03-01-066 | 叉式起重机 起重量 5t | 台班 | 3.9848 | 459.446 | 0 | 0 | 计价 | 按实计算
CYD9-74 | 机械 | 乙供 | J04-01-005 | 载重汽车 10t | 台班 | 1.2075 | 482.561 | 0 | 0 | 计价 | 按实计算
CYD9-74 | 机械 | 乙供 | J13-01-056 | 高空作业车 30m以内 | 台班 | 2.415 | 1247.202 | 0 | 0 | 计价 | 按实计算
CYD9-75 | 人工 | 乙供 | 9101106 | 普通工 | 工日 | 5.4827 | 75 | 0 | 0 | 计价 | 按实计算
CYD9-75 | 人工 | 乙供 | 9101109 | 安装技术工 | 工日 | 60.21 | 114 | 0 | 0 | 计价 | 按实计算
CYD9-75 | 材料 | 乙供 | C18040801 | 聚氯乙烯塑料薄膜 0.5mm | kg | 3.4771 | 9.171 | 0 | 0 | 计价 | 按实计算
CYD9-75 | 材料 | 乙供 | C22010201 | 枕木 160×220×2500 | 根 | 3.1258 | 136.294 | 0 | 0 | 计价 | 按实计算
CYD9-75 | 材料 | 乙供 | C22040401 | 白布 | m² | 3.9371 | 4 | 0 | 0 | 计价 | 按实计算
CYD9-75 | 材料 | 乙供 | C22040601 | 尼龙绳 1以下 | kg | 1.7583 | 7.83 | 0 | 0 | 计价 | 按实计算
CYD9-75 | 材料 | 乙供 | C99010102 | 其他材料费 | 元 | 9.7486 | 1 | 0 | 0 | 计价 | 按实计算
CYD9-75 | 机械 | 乙供 | J03-01-036 | 汽车式起重机 起重量 16t | 台班 | 1.61 | 881.166 | 0 | 0 | 计价 | 按实计算
CYD9-75 | 机械 | 乙供 | J03-01-038 | 汽车式起重机 起重量 25t | 台班 | 1.4088 | 1125.35 | 0 | 0 | 计价 | 按实计算
CYD9-75 | 机械 | 乙供 | J03-01-040 | 汽车式起重机 起重量 40t | 台班 | 2.415 | 1576.418 | 0 | 0 | 计价 | 按实计算
CYD9-75 | 机械 | 乙供 | J03-01-066 | 叉式起重机 起重量 5t | 台班 | 4.4275 | 459.446 | 0 | 0 | 计价 | 按实计算
CYD9-75 | 机械 | 乙供 | J04-01-005 | 载重汽车 10t | 台班 | 1.2075 | 482.561 | 0 | 0 | 计价 | 按实计算
CYD9-75 | 机械 | 乙供 | J13-01-056 | 高空作业车 30m以内 | 台班 | 2.6163 | 1247.202 | 0 | 0 | 计价 | 按实计算
CYD9-76 | 人工 | 乙供 | 9101106 | 普通工 | 工日 | 4.992 | 75 | 0 | 0 | 计价 | 按实计算
CYD9-76 | 人工 | 乙供 | 9101109 | 安装技术工 | 工日 | 57.924 | 114 | 0 | 0 | 计价 | 按实计算
CYD9-76 | 材料 | 乙供 | C18040801 | 聚氯乙烯塑料薄膜 0.5mm | kg | 3.29 | 9.171 | 0 | 0 | 计价 | 按实计算
CYD9-76 | 材料 | 乙供 | C22010201 | 枕木 160×220×2500 | 根 | 3.05 | 136.294 | 0 | 0 | 计价 | 按实计算
CYD9-76 | 材料 | 乙供 | C22040401 | 白布 | m² | 3.5426 | 4 | 0 | 0 | 计价 | 按实计算
CYD9-76 | 材料 | 乙供 | C22040601 | 尼龙绳 1以下 | kg | 1.63 | 7.83 | 0 | 0 | 计价 | 按实计算
CYD9-76 | 材料 | 乙供 | C99010102 | 其他材料费 | 元 | 9.4561 | 1 | 0 | 0 | 计价 | 按实计算
CYD9-76 | 机械 | 乙供 | J03-01-036 | 汽车式起重机 起重量 16t | 台班 | 1.59 | 881.166 | 0 | 0 | 计价 | 按实计算
CYD9-76 | 机械 | 乙供 | J03-01-038 | 汽车式起重机 起重量 25t | 台班 | 1.39 | 1125.35 | 0 | 0 | 计价 | 按实计算
CYD9-76 | 机械 | 乙供 | J03-01-040 | 汽车式起重机 起重量 40t | 台班 | 2.16 | 1576.418 | 0 | 0 | 计价 | 按实计算
CYD9-76 | 机械 | 乙供 | J03-01-066 | 叉式起重机 起重量 5t | 台班 | 4.29 | 459.446 | 0 | 0 | 计价 | 按实计算
CYD9-76 | 机械 | 乙供 | J04-01-005 | 载重汽车 10t | 台班 | 1.18 | 482.561 | 0 | 0 | 计价 | 按实计算
CYD9-76 | 机械 | 乙供 | J13-01-056 | 高空作业车 30m以内 | 台班 | 2.39 | 1247.202 | 0 | 0 | 计价 | 按实计算
CYD9-77 | 人工 | 乙供 | 9101106 | 普通工 | 工日 | 6.276 | 75 | 0 | 0 | 计价 | 按实计算
CYD9-77 | 人工 | 乙供 | 9101109 | 安装技术工 | 工日 | 73.632 | 114 | 0 | 0 | 计价 | 按实计算
CYD9-77 | 材料 | 乙供 | C18040801 | 聚氯乙烯塑料薄膜 0.5mm | kg | 3.72 | 9.171 | 0 | 0 | 计价 | 按实计算
CYD9-77 | 材料 | 乙供 | C22010201 | 枕木 160×220×2500 | 根 | 3.41 | 136.294 | 0 | 0 | 计价 | 按实计算
CYD9-77 | 材料 | 乙供 | C22040401 | 白布 | m² | 4.2214 | 4 | 0 | 0 | 计价 | 按实计算
CYD9-77 | 材料 | 乙供 | C22040601 | 尼龙绳 1以下 | kg | 1.96 | 7.83 | 0 | 0 | 计价 | 按实计算
CYD9-77 | 材料 | 乙供 | C99010102 | 其他材料费 | 元 | 10.6222 | 1 | 0 | 0 | 计价 | 按实计算
CYD9-77 | 机械 | 乙供 | J03-01-036 | 汽车式起重机 起重量 16t | 台班 | 1.64 | 881.166 | 0 | 0 | 计价 | 按实计算
CYD9-77 | 机械 | 乙供 | J03-01-038 | 汽车式起重机 起重量 25t | 台班 | 1.65 | 1125.35 | 0 | 0 | 计价 | 按实计算
CYD9-77 | 机械 | 乙供 | J03-01-040 | 汽车式起重机 起重量 40t | 台班 | 2.59 | 1576.418 | 0 | 0 | 计价 | 按实计算
CYD9-77 | 机械 | 乙供 | J03-01-066 | 叉式起重机 起重量 5t | 台班 | 4.97 | 459.446 | 0 | 0 | 计价 | 按实计算
CYD9-77 | 机械 | 乙供 | J04-01-005 | 载重汽车 10t | 台班 | 1.46 | 482.561 | 0 | 0 | 计价 | 按实计算
CYD9-77 | 机械 | 乙供 | J13-01-056 | 高空作业车 30m以内 | 台班 | 2.98 | 1247.202 | 0 | 0 | 计价 | 按实计算
CYD9-78 | 人工 | 乙供 | 9101106 | 普通工 | 工日 | 6.804 | 75 | 0 | 0 | 计价 | 按实计算
CYD9-78 | 人工 | 乙供 | 9101109 | 安装技术工 | 工日 | 80.868 | 114 | 0 | 0 | 计价 | 按实计算
CYD9-78 | 材料 | 乙供 | C18040801 | 聚氯乙烯塑料薄膜 0.5mm | kg | 3.96 | 9.171 | 0 | 0 | 计价 | 按实计算
CYD9-78 | 材料 | 乙供 | C22010201 | 枕木 160×220×2500 | 根 | 3.68 | 136.294 | 0 | 0 | 计价 | 按实计算
CYD9-78 | 材料 | 乙供 | C22040401 | 白布 | m² | 4.5608 | 4 | 0 | 0 | 计价 | 按实计算
CYD9-78 | 材料 | 乙供 | C22040601 | 尼龙绳 1以下 | kg | 2.2 | 7.83 | 0 | 0 | 计价 | 按实计算
CYD9-78 | 材料 | 乙供 | C99010102 | 其他材料费 | 元 | 11.467 | 1 | 0 | 0 | 计价 | 按实计算
CYD9-78 | 机械 | 乙供 | J03-01-036 | 汽车式起重机 起重量 16t | 台班 | 1.87 | 881.166 | 0 | 0 | 计价 | 按实计算
CYD9-78 | 机械 | 乙供 | J03-01-038 | 汽车式起重机 起重量 25t | 台班 | 1.73 | 1125.35 | 0 | 0 | 计价 | 按实计算
CYD9-78 | 机械 | 乙供 | J03-01-040 | 汽车式起重机 起重量 40t | 台班 | 2.72 | 1576.418 | 0 | 0 | 计价 | 按实计算
CYD9-78 | 机械 | 乙供 | J03-01-066 | 叉式起重机 起重量 5t | 台班 | 5.33 | 459.446 | 0 | 0 | 计价 | 按实计算
CYD9-78 | 机械 | 乙供 | J04-01-005 | 载重汽车 10t | 台班 | 1.65 | 482.561 | 0 | 0 | 计价 | 按实计算
CYD9-78 | 机械 | 乙供 | J13-01-056 | 高空作业车 30m以内 | 台班 | 3.26 | 1247.202 | 0 | 0 | 计价 | 按实计算
CYD9-79 | 人工 | 乙供 | 9101106 | 普通工 | 工日 | 0.2309 | 75 | 0 | 0 | 计价 | 按实计算
CYD9-79 | 人工 | 乙供 | 9101109 | 安装技术工 | 工日 | 3.0114 | 114 | 0 | 0 | 计价 | 按实计算
CYD9-79 | 材料 | 乙供 | C18040801 | 聚氯乙烯塑料薄膜 0.5mm | kg | 1.114 | 9.171 | 0 | 0 | 计价 | 按实计算
CYD9-79 | 材料 | 乙供 | C22040401 | 白布 | m² | 0.0605 | 4 | 0 | 0 | 计价 | 按实计算
CYD9-79 | 材料 | 乙供 | C22040601 | 尼龙绳 1以下 | kg | 2.408 | 7.83 | 0 | 0 | 计价 | 按实计算
CYD9-79 | 材料 | 乙供 | C99010102 | 其他材料费 | 元 | 0.5863 | 1 | 0 | 0 | 计价 | 按实计算
CYD9-79 | 机械 | 乙供 | J03-01-034 | 汽车式起重机 起重量 8t | 台班 | 0.0379 | 662.671 | 0 | 0 | 计价 | 按实计算
CYD9-79 | 机械 | 乙供 | J03-01-038 | 汽车式起重机 起重量 25t | 台班 | 0.0966 | 1125.35 | 0 | 0 | 计价 | 按实计算
CYD9-79 | 机械 | 乙供 | J03-01-066 | 叉式起重机 起重量 5t | 台班 | 0.033 | 459.446 | 0 | 0 | 计价 | 按实计算
CYD9-79 | 机械 | 乙供 | J04-01-005 | 载重汽车 10t | 台班 | 0.033 | 482.561 | 0 | 0 | 计价 | 按实计算
CYD9-80 | 人工 | 乙供 | 9101106 | 普通工 | 工日 | 0.4262 | 75 | 0 | 0 | 计价 | 按实计算
CYD9-80 | 人工 | 乙供 | 9101109 | 安装技术工 | 工日 | 3.0744 | 114 | 0 | 0 | 计价 | 按实计算
CYD9-80 | 材料 | 乙供 | C18040801 | 聚氯乙烯塑料薄膜 0.5mm | kg | 1.114 | 9.171 | 0 | 0 | 计价 | 按实计算
CYD9-80 | 材料 | 乙供 | C22040401 | 白布 | m² | 0.6725 | 4 | 0 | 0 | 计价 | 按实计算
CYD9-80 | 材料 | 乙供 | C22040601 | 尼龙绳 1以下 | kg | 1.901 | 7.83 | 0 | 0 | 计价 | 按实计算
CYD9-80 | 材料 | 乙供 | C99010102 | 其他材料费 | 元 | 0.5558 | 1 | 0 | 0 | 计价 | 按实计算
CYD9-80 | 机械 | 乙供 | J03-01-034 | 汽车式起重机 起重量 8t | 台班 | 0.0435 | 662.671 | 0 | 0 | 计价 | 按实计算
CYD9-80 | 机械 | 乙供 | J03-01-038 | 汽车式起重机 起重量 25t | 台班 | 0.1071 | 1125.35 | 0 | 0 | 计价 | 按实计算
CYD9-80 | 机械 | 乙供 | J03-01-066 | 叉式起重机 起重量 5t | 台班 | 0.0354 | 459.446 | 0 | 0 | 计价 | 按实计算
CYD9-80 | 机械 | 乙供 | J04-01-005 | 载重汽车 10t | 台班 | 0.0354 | 482.561 | 0 | 0 | 计价 | 按实计算
CYD9-81 | 人工 | 乙供 | 9101106 | 普通工 | 工日 | 0.3587 | 75 | 0 | 0 | 计价 | 按实计算
CYD9-81 | 人工 | 乙供 | 9101109 | 安装技术工 | 工日 | 1.3154 | 114 | 0 | 0 | 计价 | 按实计算
CYD9-81 | 材料 | 乙供 | C22040401 | 白布 | m² | 0.9528 | 4 | 0 | 0 | 计价 | 按实计算
CYD9-81 | 材料 | 乙供 | C99010102 | 其他材料费 | 元 | 0.0762 | 1 | 0 | 0 | 计价 | 按实计算
CYD9-81 | 机械 | 乙供 | J03-01-034 | 汽车式起重机 起重量 8t | 台班 | 0.2536 | 662.671 | 0 | 0 | 计价 | 按实计算
CYD9-81 | 机械 | 乙供 | J04-01-005 | 载重汽车 10t | 台班 | 0.0869 | 482.561 | 0 | 0 | 计价 | 按实计算
CYD9-82 | 人工 | 乙供 | 9101106 | 普通工 | 工日 | 0.4973 | 75 | 0 | 0 | 计价 | 按实计算
CYD9-82 | 人工 | 乙供 | 9101109 | 安装技术工 | 工日 | 3.4751 | 114 | 0 | 0 | 计价 | 按实计算
CYD9-82 | 材料 | 乙供 | C18040801 | 聚氯乙烯塑料薄膜 0.5mm | kg | 0.469 | 9.171 | 0 | 0 | 计价 | 按实计算
CYD9-82 | 材料 | 乙供 | C22040401 | 白布 | m² | 0.1478 | 4 | 0 | 0 | 计价 | 按实计算
CYD9-82 | 材料 | 乙供 | C22040601 | 尼龙绳 1以下 | kg | 0.6 | 7.83 | 0 | 0 | 计价 | 按实计算
CYD9-82 | 材料 | 乙供 | C99010102 | 其他材料费 | 元 | 0.1918 | 1 | 0 | 0 | 计价 | 按实计算
CYD9-82 | 机械 | 乙供 | J03-01-034 | 汽车式起重机 起重量 8t | 台班 | 0.0354 | 662.671 | 0 | 0 | 计价 | 按实计算
CYD9-82 | 机械 | 乙供 | J03-01-036 | 汽车式起重机 起重量 16t | 台班 | 0.6231 | 881.166 | 0 | 0 | 计价 | 按实计算
CYD9-82 | 机械 | 乙供 | J04-01-005 | 载重汽车 10t | 台班 | 0.0209 | 482.561 | 0 | 0 | 计价 | 按实计算
CYD9-82 | 机械 | 乙供 | J13-01-055 | 高空作业车 20m以内 | 台班 | 0.4363 | 1005.172 | 0 | 0 | 计价 | 按实计算
CYD9-83 | 人工 | 乙供 | 9101106 | 普通工 | 工日 | 0.5285 | 75 | 0 | 0 | 计价 | 按实计算
CYD9-83 | 人工 | 乙供 | 9101109 | 安装技术工 | 工日 | 4.909 | 114 | 0 | 0 | 计价 | 按实计算
CYD9-83 | 材料 | 乙供 | C22030501 | 钢锯条 各种规格 | 根 | 0.7115 | 1.528 | 0 | 0 | 计价 | 按实计算
CYD9-83 | 材料 | 乙供 | C22040401 | 白布 | m² | 0.1008 | 4 | 0 | 0 | 计价 | 按实计算
CYD9-83 | 材料 | 乙供 | C99010102 | 其他材料费 | 元 | 0.0298 | 1 | 0 | 0 | 计价 | 按实计算
CYD9-83 | 机械 | 乙供 | J03-01-034 | 汽车式起重机 起重量 8t | 台班 | 0.0616 | 662.671 | 0 | 0 | 计价 | 按实计算
CYD9-83 | 机械 | 乙供 | J03-01-036 | 汽车式起重机 起重量 16t | 台班 | 0.231 | 881.166 | 0 | 0 | 计价 | 按实计算
CYD9-83 | 机械 | 乙供 | J04-01-002 | 载重汽车 5t | 台班 | 0.0462 | 375.731 | 0 | 0 | 计价 | 按实计算
CYD9-84 | 人工 | 乙供 | 9101106 | 普通工 | 工日 | 1.308 | 75 | 0 | 0 | 计价 | 按实计算
CYD9-84 | 人工 | 乙供 | 9101109 | 安装技术工 | 工日 | 12.012 | 114 | 0 | 0 | 计价 | 按实计算
CYD9-84 | 材料 | 乙供 | C22010101 | 钢管脚手架 包括扣件 | kg | 4.51 | 4.706 | 0 | 0 | 计价 | 按实计算
CYD9-84 | 材料 | 乙供 | C22010141 | 木脚手板 50×250×4000 | 块 | 0.0451 | 77.038 | 0 | 0 | 计价 | 按实计算
CYD9-84 | 材料 | 乙供 | C22030501 | 钢锯条 各种规格 | 根 | 1.26 | 1.528 | 0 | 0 | 计价 | 按实计算
CYD9-84 | 材料 | 乙供 | C22040101 | 砂布 | 张 | 0.37 | 0.74 | 0 | 0 | 计价 | 按实计算
CYD9-84 | 材料 | 乙供 | C22040401 | 白布 | m² | 0.1485 | 4 | 0 | 0 | 计价 | 按实计算
CYD9-84 | 材料 | 乙供 | C99010102 | 其他材料费 | 元 | 0.5498 | 1 | 0 | 0 | 计价 | 按实计算
CYD9-84 | 机械 | 乙供 | J03-01-034 | 汽车式起重机 起重量 8t | 台班 | 0.06 | 662.671 | 0 | 0 | 计价 | 按实计算
CYD9-84 | 机械 | 乙供 | J03-01-038 | 汽车式起重机 起重量 25t | 台班 | 0.28 | 1125.35 | 0 | 0 | 计价 | 按实计算
CYD9-84 | 机械 | 乙供 | J04-01-005 | 载重汽车 10t | 台班 | 0.1 | 482.561 | 0 | 0 | 计价 | 按实计算
CYD9-84 | 机械 | 乙供 | J13-01-056 | 高空作业车 30m以内 | 台班 | 0.81 | 1247.202 | 0 | 0 | 计价 | 按实计算
CYD9-85 | 人工 | 乙供 | 9101106 | 普通工 | 工日 | 1.236 | 75 | 0 | 0 | 计价 | 按实计算
CYD9-85 | 人工 | 乙供 | 9101109 | 安装技术工 | 工日 | 11.604 | 114 | 0 | 0 | 计价 | 按实计算
CYD9-85 | 材料 | 乙供 | C22010101 | 钢管脚手架 包括扣件 | kg | 4.51 | 4.706 | 0 | 0 | 计价 | 按实计算
CYD9-85 | 材料 | 乙供 | C22010141 | 木脚手板 50×250×4000 | 块 | 0.0451 | 77.038 | 0 | 0 | 计价 | 按实计算
CYD9-85 | 材料 | 乙供 | C22030501 | 钢锯条 各种规格 | 根 | 1 | 1.528 | 0 | 0 | 计价 | 按实计算
CYD9-85 | 材料 | 乙供 | C22040101 | 砂布 | 张 | 0.29 | 0.74 | 0 | 0 | 计价 | 按实计算
CYD9-85 | 材料 | 乙供 | C22040401 | 白布 | m² | 0.1485 | 4 | 0 | 0 | 计价 | 按实计算
CYD9-85 | 材料 | 乙供 | C99010102 | 其他材料费 | 元 | 0.5407 | 1 | 0 | 0 | 计价 | 按实计算
CYD9-85 | 机械 | 乙供 | J03-01-034 | 汽车式起重机 起重量 8t | 台班 | 0.05 | 662.671 | 0 | 0 | 计价 | 按实计算
CYD9-85 | 机械 | 乙供 | J03-01-038 | 汽车式起重机 起重量 25t | 台班 | 0.27 | 1125.35 | 0 | 0 | 计价 | 按实计算
CYD9-85 | 机械 | 乙供 | J04-01-005 | 载重汽车 10t | 台班 | 0.09 | 482.561 | 0 | 0 | 计价 | 按实计算
CYD9-85 | 机械 | 乙供 | J13-01-056 | 高空作业车 30m以内 | 台班 | 0.75 | 1247.202 | 0 | 0 | 计价 | 按实计算
CYD9-86 | 人工 | 乙供 | 9101106 | 普通工 | 工日 | 1.416 | 75 | 0 | 0 | 计价 | 按实计算
CYD9-86 | 人工 | 乙供 | 9101109 | 安装技术工 | 工日 | 12.648 | 114 | 0 | 0 | 计价 | 按实计算
CYD9-86 | 材料 | 乙供 | C22010101 | 钢管脚手架 包括扣件 | kg | 7.69 | 4.706 | 0 | 0 | 计价 | 按实计算
CYD9-86 | 材料 | 乙供 | C22010141 | 木脚手板 50×250×4000 | 块 | 0.0769 | 77.038 | 0 | 0 | 计价 | 按实计算
CYD9-86 | 材料 | 乙供 | C22030501 | 钢锯条 各种规格 | 根 | 1.69 | 1.528 | 0 | 0 | 计价 | 按实计算
CYD9-86 | 材料 | 乙供 | C22040101 | 砂布 | 张 | 0.47 | 0.74 | 0 | 0 | 计价 | 按实计算
CYD9-86 | 材料 | 乙供 | C22040401 | 白布 | m² | 0.2333 | 4 | 0 | 0 | 计价 | 按实计算
CYD9-86 | 材料 | 乙供 | C99010102 | 其他材料费 | 元 | 0.9195 | 1 | 0 | 0 | 计价 | 按实计算
CYD9-86 | 机械 | 乙供 | J03-01-034 | 汽车式起重机 起重量 8t | 台班 | 0.22 | 662.671 | 0 | 0 | 计价 | 按实计算
CYD9-86 | 机械 | 乙供 | J03-01-038 | 汽车式起重机 起重量 25t | 台班 | 0.48 | 1125.35 | 0 | 0 | 计价 | 按实计算
CYD9-86 | 机械 | 乙供 | J04-01-005 | 载重汽车 10t | 台班 | 0.12 | 482.561 | 0 | 0 | 计价 | 按实计算
CYD9-86 | 机械 | 乙供 | J13-01-056 | 高空作业车 30m以内 | 台班 | 0.83 | 1247.202 | 0 | 0 | 计价 | 按实计算
CYD9-87 | 人工 | 乙供 | 9101106 | 普通工 | 工日 | 1.296 | 75 | 0 | 0 | 计价 | 按实计算
CYD9-87 | 人工 | 乙供 | 9101109 | 安装技术工 | 工日 | 11.856 | 114 | 0 | 0 | 计价 | 按实计算
CYD9-87 | 材料 | 乙供 | C22010101 | 钢管脚手架 包括扣件 | kg | 7.06 | 4.706 | 0 | 0 | 计价 | 按实计算
CYD9-87 | 材料 | 乙供 | C22010141 | 木脚手板 50×250×4000 | 块 | 0.0706 | 77.038 | 0 | 0 | 计价 | 按实计算
CYD9-87 | 材料 | 乙供 | C22030501 | 钢锯条 各种规格 | 根 | 1.69 | 1.528 | 0 | 0 | 计价 | 按实计算
CYD9-87 | 材料 | 乙供 | C22040101 | 砂布 | 张 | 0.46 | 0.74 | 0 | 0 | 计价 | 按实计算
CYD9-87 | 材料 | 乙供 | C22040401 | 白布 | m² | 0.2121 | 4 | 0 | 0 | 计价 | 按实计算
CYD9-87 | 材料 | 乙供 | C99010102 | 其他材料费 | 元 | 0.8487 | 1 | 0 | 0 | 计价 | 按实计算
CYD9-87 | 机械 | 乙供 | J03-01-034 | 汽车式起重机 起重量 8t | 台班 | 0.21 | 662.671 | 0 | 0 | 计价 | 按实计算
CYD9-87 | 机械 | 乙供 | J03-01-038 | 汽车式起重机 起重量 25t | 台班 | 0.47 | 1125.35 | 0 | 0 | 计价 | 按实计算
CYD9-87 | 机械 | 乙供 | J04-01-005 | 载重汽车 10t | 台班 | 0.12 | 482.561 | 0 | 0 | 计价 | 按实计算
CYD9-87 | 机械 | 乙供 | J13-01-056 | 高空作业车 30m以内 | 台班 | 0.81 | 1247.202 | 0 | 0 | 计价 | 按实计算
CYD9-88 | 人工 | 乙供 | 9101106 | 普通工 | 工日 | 1.3922 | 75 | 0 | 0 | 计价 | 按实计算
CYD9-88 | 人工 | 乙供 | 9101109 | 安装技术工 | 工日 | 11.8314 | 114 | 0 | 0 | 计价 | 按实计算
CYD9-88 | 材料 | 乙供 | C22010101 | 钢管脚手架 包括扣件 | kg | 13.444 | 4.706 | 0 | 0 | 计价 | 按实计算
CYD9-88 | 材料 | 乙供 | C22010141 | 木脚手板 50×250×4000 | 块 | 0.1344 | 77.038 | 0 | 0 | 计价 | 按实计算
CYD9-88 | 材料 | 乙供 | C22030501 | 钢锯条 各种规格 | 根 | 3.522 | 1.528 | 0 | 0 | 计价 | 按实计算
CYD9-88 | 材料 | 乙供 | C22040401 | 白布 | m² | 0.4111 | 4 | 0 | 0 | 计价 | 按实计算
CYD9-88 | 材料 | 乙供 | C99010102 | 其他材料费 | 元 | 1.6129 | 1 | 0 | 0 | 计价 | 按实计算
CYD9-88 | 机械 | 乙供 | J03-01-038 | 汽车式起重机 起重量 25t | 台班 | 0.5698 | 1125.35 | 0 | 0 | 计价 | 按实计算
CYD9-88 | 机械 | 乙供 | J04-01-005 | 载重汽车 10t | 台班 | 0.1622 | 482.561 | 0 | 0 | 计价 | 按实计算
CYD9-88 | 机械 | 乙供 | J13-01-056 | 高空作业车 30m以内 | 台班 | 0.8826 | 1247.202 | 0 | 0 | 计价 | 按实计算
CYD9-89 | 人工 | 乙供 | 9101106 | 普通工 | 工日 | 2.1168 | 75 | 0 | 0 | 计价 | 按实计算
CYD9-89 | 人工 | 乙供 | 9101109 | 安装技术工 | 工日 | 16.3573 | 114 | 0 | 0 | 计价 | 按实计算
CYD9-89 | 材料 | 乙供 | C22010101 | 钢管脚手架 包括扣件 | kg | 23.1015 | 4.706 | 0 | 0 | 计价 | 按实计算
CYD9-89 | 材料 | 乙供 | C22010141 | 木脚手板 50×250×4000 | 块 | 0.231 | 77.038 | 0 | 0 | 计价 | 按实计算
CYD9-89 | 材料 | 乙供 | C22030501 | 钢锯条 各种规格 | 根 | 2.253 | 1.528 | 0 | 0 | 计价 | 按实计算
CYD9-89 | 材料 | 乙供 | C22040401 | 白布 | m² | 0.1869 | 4 | 0 | 0 | 计价 | 按实计算
CYD9-89 | 材料 | 乙供 | C99010102 | 其他材料费 | 元 | 2.614 | 1 | 0 | 0 | 计价 | 按实计算
CYD9-89 | 机械 | 乙供 | J03-01-036 | 汽车式起重机 起重量 16t | 台班 | 0.0862 | 881.166 | 0 | 0 | 计价 | 按实计算
CYD9-89 | 机械 | 乙供 | J03-01-040 | 汽车式起重机 起重量 40t | 台班 | 1.3075 | 1576.418 | 0 | 0 | 计价 | 按实计算
CYD9-89 | 机械 | 乙供 | J04-01-005 | 载重汽车 10t | 台班 | 0.3049 | 482.561 | 0 | 0 | 计价 | 按实计算
CYD9-89 | 机械 | 乙供 | J13-01-056 | 高空作业车 30m以内 | 台班 | 2.2661 | 1247.202 | 0 | 0 | 计价 | 按实计算
CYD9-90 | 人工 | 乙供 | 9101106 | 普通工 | 工日 | 0.5434 | 75 | 0 | 0 | 计价 | 按实计算
CYD9-90 | 人工 | 乙供 | 9101109 | 安装技术工 | 工日 | 3.339 | 114 | 0 | 0 | 计价 | 按实计算
CYD9-90 | 材料 | 乙供 | C22030501 | 钢锯条 各种规格 | 根 | 0.6935 | 1.528 | 0 | 0 | 计价 | 按实计算
CYD9-90 | 材料 | 乙供 | C22040401 | 白布 | m² | 0.068 | 4 | 0 | 0 | 计价 | 按实计算
CYD9-90 | 材料 | 乙供 | C99010102 | 其他材料费 | 元 | 0.0266 | 1 | 0 | 0 | 计价 | 按实计算
CYD9-90 | 机械 | 乙供 | J03-01-034 | 汽车式起重机 起重量 8t | 台班 | 0.0485 | 662.671 | 0 | 0 | 计价 | 按实计算
CYD9-90 | 机械 | 乙供 | J03-01-036 | 汽车式起重机 起重量 16t | 台班 | 0.1802 | 881.166 | 0 | 0 | 计价 | 按实计算
CYD9-90 | 机械 | 乙供 | J04-01-002 | 载重汽车 5t | 台班 | 0.0362 | 375.731 | 0 | 0 | 计价 | 按实计算
CYD9-91 | 人工 | 乙供 | 9101106 | 普通工 | 工日 | 1.197 | 75 | 0 | 0 | 计价 | 按实计算
CYD9-91 | 人工 | 乙供 | 9101109 | 安装技术工 | 工日 | 8.7898 | 114 | 0 | 0 | 计价 | 按实计算
CYD9-91 | 材料 | 乙供 | C22010101 | 钢管脚手架 包括扣件 | kg | 7.9565 | 4.706 | 0 | 0 | 计价 | 按实计算
CYD9-91 | 材料 | 乙供 | C22010141 | 木脚手板 50×250×4000 | 块 | 0.0796 | 77.038 | 0 | 0 | 计价 | 按实计算
CYD9-91 | 材料 | 乙供 | C22030501 | 钢锯条 各种规格 | 根 | 1.8024 | 1.528 | 0 | 0 | 计价 | 按实计算
CYD9-91 | 材料 | 乙供 | C22040401 | 白布 | m² | 0.1495 | 4 | 0 | 0 | 计价 | 按实计算
CYD9-91 | 材料 | 乙供 | C99010102 | 其他材料费 | 元 | 0.9386 | 1 | 0 | 0 | 计价 | 按实计算
CYD9-91 | 机械 | 乙供 | J03-01-034 | 汽车式起重机 起重量 8t | 台班 | 0.0686 | 662.671 | 0 | 0 | 计价 | 按实计算
CYD9-91 | 机械 | 乙供 | J03-01-038 | 汽车式起重机 起重量 25t | 台班 | 0.2908 | 1125.35 | 0 | 0 | 计价 | 按实计算
CYD9-91 | 机械 | 乙供 | J04-01-005 | 载重汽车 10t | 台班 | 0.0896 | 482.561 | 0 | 0 | 计价 | 按实计算
CYD9-91 | 机械 | 乙供 | J13-01-056 | 高空作业车 30m以内 | 台班 | 0.7207 | 1247.202 | 0 | 0 | 计价 | 按实计算
CYD9-92 | 人工 | 乙供 | 9101106 | 普通工 | 工日 | 1.5557 | 75 | 0 | 0 | 计价 | 按实计算
CYD9-92 | 人工 | 乙供 | 9101109 | 安装技术工 | 工日 | 11.4736 | 114 | 0 | 0 | 计价 | 按实计算
CYD9-92 | 材料 | 乙供 | C22010101 | 钢管脚手架 包括扣件 | kg | 16.2742 | 4.706 | 0 | 0 | 计价 | 按实计算
CYD9-92 | 材料 | 乙供 | C22010141 | 木脚手板 50×250×4000 | 块 | 0.1627 | 77.038 | 0 | 0 | 计价 | 按实计算
CYD9-92 | 材料 | 乙供 | C22030501 | 钢锯条 各种规格 | 根 | 2.253 | 1.528 | 0 | 0 | 计价 | 按实计算
CYD9-92 | 材料 | 乙供 | C22040401 | 白布 | m² | 0.1869 | 4 | 0 | 0 | 计价 | 按实计算
CYD9-92 | 材料 | 乙供 | C99010102 | 其他材料费 | 元 | 1.8662 | 1 | 0 | 0 | 计价 | 按实计算
CYD9-92 | 机械 | 乙供 | J03-01-036 | 汽车式起重机 起重量 16t | 台班 | 0.0862 | 881.166 | 0 | 0 | 计价 | 按实计算
CYD9-92 | 机械 | 乙供 | J03-01-040 | 汽车式起重机 起重量 40t | 台班 | 0.6973 | 1576.418 | 0 | 0 | 计价 | 按实计算
CYD9-92 | 机械 | 乙供 | J04-01-005 | 载重汽车 10t | 台班 | 0.3049 | 482.561 | 0 | 0 | 计价 | 按实计算
CYD9-92 | 机械 | 乙供 | J13-01-056 | 高空作业车 30m以内 | 台班 | 0.94 | 1247.202 | 0 | 0 | 计价 | 按实计算
CYD9-93 | 人工 | 乙供 | 9101106 | 普通工 | 工日 | 5.22 | 75 | 0 | 0 | 计价 | 按实计算
CYD9-93 | 人工 | 乙供 | 9101109 | 安装技术工 | 工日 | 23.064 | 114 | 0 | 0 | 计价 | 按实计算
CYD9-93 | 材料 | 乙供 | C22010101 | 钢管脚手架 包括扣件 | kg | 18.96 | 4.706 | 0 | 0 | 计价 | 按实计算
CYD9-93 | 材料 | 乙供 | C22010141 | 木脚手板 50×250×4000 | 块 | 0.1896 | 77.038 | 0 | 0 | 计价 | 按实计算
CYD9-93 | 材料 | 乙供 | C22030501 | 钢锯条 各种规格 | 根 | 2.83 | 1.528 | 0 | 0 | 计价 | 按实计算
CYD9-93 | 材料 | 乙供 | C22040401 | 白布 | m² | 0.2216 | 4 | 0 | 0 | 计价 | 按实计算
CYD9-93 | 材料 | 乙供 | C99010102 | 其他材料费 | 元 | 2.1809 | 1 | 0 | 0 | 计价 | 按实计算
CYD9-93 | 机械 | 乙供 | J03-01-036 | 汽车式起重机 起重量 16t | 台班 | 0.09 | 881.166 | 0 | 0 | 计价 | 按实计算
CYD9-93 | 机械 | 乙供 | J03-01-040 | 汽车式起重机 起重量 40t | 台班 | 1.35 | 1576.418 | 0 | 0 | 计价 | 按实计算
CYD9-93 | 机械 | 乙供 | J04-01-005 | 载重汽车 10t | 台班 | 0.85 | 482.561 | 0 | 0 | 计价 | 按实计算
CYD9-93 | 机械 | 乙供 | J13-01-056 | 高空作业车 30m以内 | 台班 | 2.38 | 1247.202 | 0 | 0 | 计价 | 按实计算
CYD9-94 | 人工 | 乙供 | 9101106 | 普通工 | 工日 | 3.4736 | 75 | 0 | 0 | 计价 | 按实计算
CYD9-94 | 人工 | 乙供 | 9101109 | 安装技术工 | 工日 | 20.9362 | 114 | 0 | 0 | 计价 | 按实计算
CYD9-94 | 材料 | 乙供 | C19110101 | 氧气 | m³ | 0.352 | 4.77 | 0 | 0 | 计价 | 按实计算
CYD9-94 | 材料 | 乙供 | C19110201 | 乙炔气 | m³ | 0.123 | 11.05 | 0 | 0 | 计价 | 按实计算
CYD9-94 | 材料 | 乙供 | C22010101 | 钢管脚手架 包括扣件 | kg | 7.392 | 4.706 | 0 | 0 | 计价 | 按实计算
CYD9-94 | 材料 | 乙供 | C22010141 | 木脚手板 50×250×4000 | 块 | 0.0739 | 77.038 | 0 | 0 | 计价 | 按实计算
CYD9-94 | 材料 | 乙供 | C22040401 | 白布 | m² | 0.7467 | 4 | 0 | 0 | 计价 | 按实计算
CYD9-94 | 材料 | 乙供 | C99010102 | 其他材料费 | 元 | 0.9301 | 1 | 0 | 0 | 计价 | 按实计算
CYD9-94 | 机械 | 乙供 | J03-01-036 | 汽车式起重机 起重量 16t | 台班 | 0.9491 | 881.166 | 0 | 0 | 计价 | 按实计算
CYD9-94 | 机械 | 乙供 | J04-01-002 | 载重汽车 5t | 台班 | 0.4736 | 375.731 | 0 | 0 | 计价 | 按实计算
CYD9-94 | 机械 | 乙供 | J13-01-056 | 高空作业车 30m以内 | 台班 | 4.165 | 1247.202 | 0 | 0 | 计价 | 按实计算
CYD9-95 | 人工 | 乙供 | 9101106 | 普通工 | 工日 | 6.9259 | 75 | 0 | 0 | 计价 | 按实计算
CYD9-95 | 人工 | 乙供 | 9101109 | 安装技术工 | 工日 | 33.0952 | 114 | 0 | 0 | 计价 | 按实计算
CYD9-95 | 材料 | 乙供 | C19110101 | 氧气 | m³ | 0.704 | 4.77 | 0 | 0 | 计价 | 按实计算
CYD9-95 | 材料 | 乙供 | C19110201 | 乙炔气 | m³ | 0.2465 | 11.05 | 0 | 0 | 计价 | 按实计算
CYD9-95 | 材料 | 乙供 | C22010101 | 钢管脚手架 包括扣件 | kg | 14.784 | 4.706 | 0 | 0 | 计价 | 按实计算
CYD9-95 | 材料 | 乙供 | C22010141 | 木脚手板 50×250×4000 | 块 | 0.1478 | 77.038 | 0 | 0 | 计价 | 按实计算
CYD9-95 | 材料 | 乙供 | C22040401 | 白布 | m² | 1.4934 | 4 | 0 | 0 | 计价 | 按实计算
CYD9-95 | 材料 | 乙供 | C99010102 | 其他材料费 | 元 | 1.8603 | 1 | 0 | 0 | 计价 | 按实计算
CYD9-95 | 机械 | 乙供 | J03-01-038 | 汽车式起重机 起重量 25t | 台班 | 1.8981 | 1125.35 | 0 | 0 | 计价 | 按实计算
CYD9-95 | 机械 | 乙供 | J04-01-005 | 载重汽车 10t | 台班 | 0.9491 | 482.561 | 0 | 0 | 计价 | 按实计算
CYD9-95 | 机械 | 乙供 | J13-01-056 | 高空作业车 30m以内 | 台班 | 6.279 | 1247.202 | 0 | 0 | 计价 | 按实计算
CYD9-96 | 人工 | 乙供 | 9101106 | 普通工 | 工日 | 5.088 | 75 | 0 | 0 | 计价 | 按实计算
CYD9-96 | 人工 | 乙供 | 9101109 | 安装技术工 | 工日 | 32.196 | 114 | 0 | 0 | 计价 | 按实计算
CYD9-96 | 材料 | 乙供 | C19110101 | 氧气 | m³ | 0.57 | 4.77 | 0 | 0 | 计价 | 按实计算
CYD9-96 | 材料 | 乙供 | C19110201 | 乙炔气 | m³ | 0.22 | 11.05 | 0 | 0 | 计价 | 按实计算
CYD9-96 | 材料 | 乙供 | C22010101 | 钢管脚手架 包括扣件 | kg | 12.05 | 4.706 | 0 | 0 | 计价 | 按实计算
CYD9-96 | 材料 | 乙供 | C22010141 | 木脚手板 50×250×4000 | 块 | 0.1205 | 77.038 | 0 | 0 | 计价 | 按实计算
CYD9-96 | 材料 | 乙供 | C22040401 | 白布 | m² | 1.2091 | 4 | 0 | 0 | 计价 | 按实计算
CYD9-96 | 材料 | 乙供 | C99010102 | 其他材料费 | 元 | 1.5195 | 1 | 0 | 0 | 计价 | 按实计算
CYD9-96 | 机械 | 乙供 | J03-01-038 | 汽车式起重机 起重量 25t | 台班 | 1.67 | 1125.35 | 0 | 0 | 计价 | 按实计算
CYD9-96 | 机械 | 乙供 | J04-01-005 | 载重汽车 10t | 台班 | 0.83 | 482.561 | 0 | 0 | 计价 | 按实计算
CYD9-96 | 机械 | 乙供 | J13-01-056 | 高空作业车 30m以内 | 台班 | 5.73 | 1247.202 | 0 | 0 | 计价 | 按实计算
CYD9-97 | 人工 | 乙供 | 9101106 | 普通工 | 工日 | 10.524 | 75 | 0 | 0 | 计价 | 按实计算
CYD9-97 | 人工 | 乙供 | 9101109 | 安装技术工 | 工日 | 47.94 | 114 | 0 | 0 | 计价 | 按实计算
CYD9-97 | 材料 | 乙供 | C19110101 | 氧气 | m³ | 0.95 | 4.77 | 0 | 0 | 计价 | 按实计算
CYD9-97 | 材料 | 乙供 | C19110201 | 乙炔气 | m³ | 0.35 | 11.05 | 0 | 0 | 计价 | 按实计算
CYD9-97 | 材料 | 乙供 | C22010101 | 钢管脚手架 包括扣件 | kg | 20.12 | 4.706 | 0 | 0 | 计价 | 按实计算
CYD9-97 | 材料 | 乙供 | C22010141 | 木脚手板 50×250×4000 | 块 | 0.2012 | 77.038 | 0 | 0 | 计价 | 按实计算
CYD9-97 | 材料 | 乙供 | C22040401 | 白布 | m² | 2.0152 | 4 | 0 | 0 | 计价 | 按实计算
CYD9-97 | 材料 | 乙供 | C99010102 | 其他材料费 | 元 | 2.5329 | 1 | 0 | 0 | 计价 | 按实计算
CYD9-97 | 机械 | 乙供 | J03-01-038 | 汽车式起重机 起重量 25t | 台班 | 3.07 | 1125.35 | 0 | 0 | 计价 | 按实计算
CYD9-97 | 机械 | 乙供 | J04-01-005 | 载重汽车 10t | 台班 | 1.35 | 482.561 | 0 | 0 | 计价 | 按实计算
CYD9-97 | 机械 | 乙供 | J13-01-056 | 高空作业车 30m以内 | 台班 | 8.22 | 1247.202 | 0 | 0 | 计价 | 按实计算
CYD9-98 | 人工 | 乙供 | 9101106 | 普通工 | 工日 | 3.4267 | 75 | 0 | 0 | 计价 | 按实计算
CYD9-98 | 人工 | 乙供 | 9101109 | 安装技术工 | 工日 | 17.0432 | 114 | 0 | 0 | 计价 | 按实计算
CYD9-98 | 材料 | 乙供 | C22010201 | 枕木 160×220×2500 | 根 | 2.3433 | 136.294 | 0 | 0 | 计价 | 按实计算
CYD9-98 | 材料 | 乙供 | C22040401 | 白布 | m² | 9.3182 | 4 | 0 | 0 | 计价 | 按实计算
CYD9-98 | 材料 | 乙供 | C22040601 | 尼龙绳 1以下 | kg | 2.5623 | 7.83 | 0 | 0 | 计价 | 按实计算
CYD9-98 | 材料 | 乙供 | C99010102 | 其他材料费 | 元 | 7.5343 | 1 | 0 | 0 | 计价 | 按实计算
CYD9-98 | 机械 | 乙供 | J03-01-036 | 汽车式起重机 起重量 16t | 台班 | 1.9079 | 881.166 | 0 | 0 | 计价 | 按实计算
CYD9-98 | 机械 | 乙供 | J03-01-038 | 汽车式起重机 起重量 25t | 台班 | 3.7678 | 1125.35 | 0 | 0 | 计价 | 按实计算
CYD9-98 | 机械 | 乙供 | J03-01-066 | 叉式起重机 起重量 5t | 台班 | 1.7588 | 459.446 | 0 | 0 | 计价 | 按实计算
CYD9-98 | 机械 | 乙供 | J04-01-005 | 载重汽车 10t | 台班 | 1.1051 | 482.561 | 0 | 0 | 计价 | 按实计算
CYD9-98 | 机械 | 乙供 | J13-01-056 | 高空作业车 30m以内 | 台班 | 2.01 | 1247.202 | 0 | 0 | 计价 | 按实计算
CYD9-99 | 人工 | 乙供 | 9101106 | 普通工 | 工日 | 0.1108 | 75 | 0 | 0 | 计价 | 按实计算
CYD9-99 | 人工 | 乙供 | 9101109 | 安装技术工 | 工日 | 1.6964 | 114 | 0 | 0 | 计价 | 按实计算
CYD9-99 | 机械 | 乙供 | J04-01-002 | 载重汽车 5t | 台班 | 0.0655 | 375.731 | 0 | 0 | 计价 | 按实计算
CYD9-99 | 机械 | 乙供 | J13-01-058 | 升降平台 30m | 台班 | 0.2148 | 328.039 | 0 | 0 | 计价 | 按实计算
CYD9-100 | 人工 | 乙供 | 9101106 | 普通工 | 工日 | 0.3019 | 75 | 0 | 0 | 计价 | 按实计算
CYD9-100 | 人工 | 乙供 | 9101109 | 安装技术工 | 工日 | 2.8194 | 114 | 0 | 0 | 计价 | 按实计算
CYD9-100 | 材料 | 乙供 | C22010101 | 钢管脚手架 包括扣件 | kg | 8.702 | 4.706 | 0 | 0 | 计价 | 按实计算
CYD9-100 | 材料 | 乙供 | C22010141 | 木脚手板 50×250×4000 | 块 | 0.087 | 77.038 | 0 | 0 | 计价 | 按实计算
CYD9-100 | 材料 | 乙供 | C22040401 | 白布 | m² | 0.448 | 4 | 0 | 0 | 计价 | 按实计算
CYD9-100 | 材料 | 乙供 | C99010102 | 其他材料费 | 元 | 0.9889 | 1 | 0 | 0 | 计价 | 按实计算
CYD9-100 | 机械 | 乙供 | J03-01-036 | 汽车式起重机 起重量 16t | 台班 | 0.1185 | 881.166 | 0 | 0 | 计价 | 按实计算
CYD9-100 | 机械 | 乙供 | J04-01-002 | 载重汽车 5t | 台班 | 0.0685 | 375.731 | 0 | 0 | 计价 | 按实计算
CYD9-100 | 机械 | 乙供 | J13-01-055 | 高空作业车 20m以内 | 台班 | 0.3223 | 1005.172 | 0 | 0 | 计价 | 按实计算
CYD9-101 | 人工 | 乙供 | 9101106 | 普通工 | 工日 | 0.2628 | 75 | 0 | 0 | 计价 | 按实计算
CYD9-101 | 人工 | 乙供 | 9101109 | 安装技术工 | 工日 | 1.8325 | 114 | 0 | 0 | 计价 | 按实计算
CYD9-101 | 材料 | 乙供 | C22010101 | 钢管脚手架 包括扣件 | kg | 8.702 | 4.706 | 0 | 0 | 计价 | 按实计算
CYD9-101 | 材料 | 乙供 | C22010141 | 木脚手板 50×250×4000 | 块 | 0.087 | 77.038 | 0 | 0 | 计价 | 按实计算
CYD9-101 | 材料 | 乙供 | C22040401 | 白布 | m² | 0.56 | 4 | 0 | 0 | 计价 | 按实计算
CYD9-101 | 材料 | 乙供 | C99010102 | 其他材料费 | 元 | 0.9979 | 1 | 0 | 0 | 计价 | 按实计算
CYD9-101 | 机械 | 乙供 | J03-01-034 | 汽车式起重机 起重量 8t | 台班 | 0.1201 | 662.671 | 0 | 0 | 计价 | 按实计算
CYD9-101 | 机械 | 乙供 | J03-01-038 | 汽车式起重机 起重量 25t | 台班 | 0.2426 | 1125.35 | 0 | 0 | 计价 | 按实计算
CYD9-101 | 机械 | 乙供 | J04-01-005 | 载重汽车 10t | 台班 | 0.0624 | 482.561 | 0 | 0 | 计价 | 按实计算
CYD9-101 | 机械 | 乙供 | J13-01-055 | 高空作业车 20m以内 | 台班 | 0.4766 | 1005.172 | 0 | 0 | 计价 | 按实计算
CYD9-101 | 机械 | 乙供 | J13-01-056 | 高空作业车 30m以内 | 台班 | 0.0878 | 1247.202 | 0 | 0 | 计价 | 按实计算
CYD9-102 | 人工 | 乙供 | 9101106 | 普通工 | 工日 | 0.3836 | 75 | 0 | 0 | 计价 | 按实计算
CYD9-102 | 人工 | 乙供 | 9101109 | 安装技术工 | 工日 | 2.262 | 114 | 0 | 0 | 计价 | 按实计算
CYD9-102 | 材料 | 乙供 | C22010101 | 钢管脚手架 包括扣件 | kg | 8.702 | 4.706 | 0 | 0 | 计价 | 按实计算
CYD9-102 | 材料 | 乙供 | C22010141 | 木脚手板 50×250×4000 | 块 | 0.087 | 77.038 | 0 | 0 | 计价 | 按实计算
CYD9-102 | 材料 | 乙供 | C22040401 | 白布 | m² | 0.56 | 4 | 0 | 0 | 计价 | 按实计算
CYD9-102 | 材料 | 乙供 | C99010102 | 其他材料费 | 元 | 0.9979 | 1 | 0 | 0 | 计价 | 按实计算
CYD9-102 | 机械 | 乙供 | J03-01-034 | 汽车式起重机 起重量 8t | 台班 | 0.1324 | 662.671 | 0 | 0 | 计价 | 按实计算
CYD9-102 | 机械 | 乙供 | J03-01-038 | 汽车式起重机 起重量 25t | 台班 | 0.2633 | 1125.35 | 0 | 0 | 计价 | 按实计算
CYD9-102 | 机械 | 乙供 | J04-01-005 | 载重汽车 10t | 台班 | 0.0685 | 482.561 | 0 | 0 | 计价 | 按实计算
CYD9-102 | 机械 | 乙供 | J13-01-055 | 高空作业车 20m以内 | 台班 | 0.7161 | 1005.172 | 0 | 0 | 计价 | 按实计算
CYD9-102 | 机械 | 乙供 | J13-01-056 | 高空作业车 30m以内 | 台班 | 0.0955 | 1247.202 | 0 | 0 | 计价 | 按实计算
CYD9-103 | 人工 | 乙供 | 9101106 | 普通工 | 工日 | 0.4262 | 75 | 0 | 0 | 计价 | 按实计算
CYD9-103 | 人工 | 乙供 | 9101109 | 安装技术工 | 工日 | 2.4948 | 114 | 0 | 0 | 计价 | 按实计算
CYD9-103 | 材料 | 乙供 | C22010101 | 钢管脚手架 包括扣件 | kg | 11.166 | 4.706 | 0 | 0 | 计价 | 按实计算
CYD9-103 | 材料 | 乙供 | C22010141 | 木脚手板 50×250×4000 | 块 | 0.1117 | 77.038 | 0 | 0 | 计价 | 按实计算
CYD9-103 | 材料 | 乙供 | C22040401 | 白布 | m² | 0.56 | 4 | 0 | 0 | 计价 | 按实计算
CYD9-103 | 材料 | 乙供 | C99010102 | 其他材料费 | 元 | 1.2678 | 1 | 0 | 0 | 计价 | 按实计算
CYD9-103 | 机械 | 乙供 | J03-01-040 | 汽车式起重机 起重量 40t | 台班 | 0.338 | 1576.418 | 0 | 0 | 计价 | 按实计算
CYD9-103 | 机械 | 乙供 | J04-01-005 | 载重汽车 10t | 台班 | 0.0732 | 482.561 | 0 | 0 | 计价 | 按实计算
CYD9-103 | 机械 | 乙供 | J13-01-055 | 高空作业车 20m以内 | 台班 | 0.7161 | 1005.172 | 0 | 0 | 计价 | 按实计算
CYD9-103 | 机械 | 乙供 | J13-01-056 | 高空作业车 30m以内 | 台班 | 0.924 | 1247.202 | 0 | 0 | 计价 | 按实计算
CYD9-104 | 人工 | 乙供 | 9101106 | 普通工 | 工日 | 0.912 | 75 | 0 | 0 | 计价 | 按实计算
CYD9-104 | 人工 | 乙供 | 9101109 | 安装技术工 | 工日 | 3.936 | 114 | 0 | 0 | 计价 | 按实计算
CYD9-104 | 材料 | 乙供 | C22010101 | 钢管脚手架 包括扣件 | kg | 14.85 | 4.706 | 0 | 0 | 计价 | 按实计算
CYD9-104 | 材料 | 乙供 | C22010141 | 木脚手板 50×250×4000 | 块 | 0.1485 | 77.038 | 0 | 0 | 计价 | 按实计算
CYD9-104 | 材料 | 乙供 | C22040401 | 白布 | m² | 0.6576 | 4 | 0 | 0 | 计价 | 按实计算
CYD9-104 | 材料 | 乙供 | C99010102 | 其他材料费 | 元 | 1.6791 | 1 | 0 | 0 | 计价 | 按实计算
CYD9-104 | 机械 | 乙供 | J03-01-040 | 汽车式起重机 起重量 40t | 台班 | 0.54 | 1576.418 | 0 | 0 | 计价 | 按实计算
CYD9-104 | 机械 | 乙供 | J04-01-005 | 载重汽车 10t | 台班 | 0.11 | 482.561 | 0 | 0 | 计价 | 按实计算
CYD9-104 | 机械 | 乙供 | J13-01-055 | 高空作业车 20m以内 | 台班 | 1.13 | 1005.172 | 0 | 0 | 计价 | 按实计算
CYD9-104 | 机械 | 乙供 | J13-01-056 | 高空作业车 30m以内 | 台班 | 1.46 | 1247.202 | 0 | 0 | 计价 | 按实计算
CYD9-105 | 人工 | 乙供 | 9101106 | 普通工 | 工日 | 0.1528 | 75 | 0 | 0 | 计价 | 按实计算
CYD9-105 | 人工 | 乙供 | 9101109 | 安装技术工 | 工日 | 0.9404 | 114 | 0 | 0 | 计价 | 按实计算
CYD9-105 | 材料 | 乙供 | C19110101 | 氧气 | m³ | 0.141 | 4.77 | 0 | 0 | 计价 | 按实计算
CYD9-105 | 材料 | 乙供 | C19110201 | 乙炔气 | m³ | 0.0495 | 11.05 | 0 | 0 | 计价 | 按实计算
CYD9-105 | 材料 | 乙供 | C22040401 | 白布 | m² | 0.2991 | 4 | 0 | 0 | 计价 | 按实计算
CYD9-105 | 材料 | 乙供 | C99010102 | 其他材料费 | 元 | 0.0483 | 1 | 0 | 0 | 计价 | 按实计算
CYD9-105 | 机械 | 乙供 | J03-01-038 | 汽车式起重机 起重量 25t | 台班 | 0.1086 | 1125.35 | 0 | 0 | 计价 | 按实计算
CYD9-105 | 机械 | 乙供 | J04-01-005 | 载重汽车 10t | 台班 | 0.0539 | 482.561 | 0 | 0 | 计价 | 按实计算
CYD9-106 | 人工 | 乙供 | 9101106 | 普通工 | 工日 | 0.1918 | 75 | 0 | 0 | 计价 | 按实计算
CYD9-106 | 人工 | 乙供 | 9101109 | 安装技术工 | 工日 | 1.1756 | 114 | 0 | 0 | 计价 | 按实计算
CYD9-106 | 材料 | 乙供 | C19110101 | 氧气 | m³ | 0.1017 | 4.77 | 0 | 0 | 计价 | 按实计算
CYD9-106 | 材料 | 乙供 | C19110201 | 乙炔气 | m³ | 0.0356 | 11.05 | 0 | 0 | 计价 | 按实计算
CYD9-106 | 材料 | 乙供 | C22040401 | 白布 | m² | 0.2991 | 4 | 0 | 0 | 计价 | 按实计算
CYD9-106 | 材料 | 乙供 | C99010102 | 其他材料费 | 元 | 0.0415 | 1 | 0 | 0 | 计价 | 按实计算
CYD9-106 | 机械 | 乙供 | J03-01-036 | 汽车式起重机 起重量 16t | 台班 | 0.1192 | 881.166 | 0 | 0 | 计价 | 按实计算
CYD9-106 | 机械 | 乙供 | J04-01-005 | 载重汽车 10t | 台班 | 0.0444 | 482.561 | 0 | 0 | 计价 | 按实计算
CYD9-106 | 机械 | 乙供 | J13-01-055 | 高空作业车 20m以内 | 台班 | 0.2204 | 1005.172 | 0 | 0 | 计价 | 按实计算
CYD9-107 | 人工 | 乙供 | 9101106 | 普通工 | 工日 | 0.2024 | 75 | 0 | 0 | 计价 | 按实计算
CYD9-107 | 人工 | 乙供 | 9101109 | 安装技术工 | 工日 | 1.265 | 114 | 0 | 0 | 计价 | 按实计算
CYD9-107 | 材料 | 乙供 | C19110101 | 氧气 | m³ | 0.113 | 4.77 | 0 | 0 | 计价 | 按实计算
CYD9-107 | 材料 | 乙供 | C19110201 | 乙炔气 | m³ | 0.0395 | 11.05 | 0 | 0 | 计价 | 按实计算
CYD9-107 | 材料 | 乙供 | C22040401 | 白布 | m² | 0.2991 | 4 | 0 | 0 | 计价 | 按实计算
CYD9-107 | 材料 | 乙供 | C99010102 | 其他材料费 | 元 | 0.0434 | 1 | 0 | 0 | 计价 | 按实计算
CYD9-107 | 机械 | 乙供 | J03-01-034 | 汽车式起重机 起重量 8t | 台班 | 0.0493 | 662.671 | 0 | 0 | 计价 | 按实计算
CYD9-107 | 机械 | 乙供 | J03-01-038 | 汽车式起重机 起重量 25t | 台班 | 0.1956 | 1125.35 | 0 | 0 | 计价 | 按实计算
CYD9-107 | 机械 | 乙供 | J04-01-005 | 载重汽车 10t | 台班 | 0.0493 | 482.561 | 0 | 0 | 计价 | 按实计算
CYD9-107 | 机械 | 乙供 | J13-01-056 | 高空作业车 30m以内 | 台班 | 0.2941 | 1247.202 | 0 | 0 | 计价 | 按实计算
CYD9-108 | 人工 | 乙供 | 9101106 | 普通工 | 工日 | 0.2521 | 75 | 0 | 0 | 计价 | 按实计算
CYD9-108 | 人工 | 乙供 | 9101109 | 安装技术工 | 工日 | 1.6027 | 114 | 0 | 0 | 计价 | 按实计算
CYD9-108 | 材料 | 乙供 | C19110101 | 氧气 | m³ | 0.113 | 4.77 | 0 | 0 | 计价 | 按实计算
CYD9-108 | 材料 | 乙供 | C19110201 | 乙炔气 | m³ | 0.0395 | 11.05 | 0 | 0 | 计价 | 按实计算
CYD9-108 | 材料 | 乙供 | C22040401 | 白布 | m² | 0.2991 | 4 | 0 | 0 | 计价 | 按实计算
CYD9-108 | 材料 | 乙供 | C99010102 | 其他材料费 | 元 | 0.0434 | 1 | 0 | 0 | 计价 | 按实计算
CYD9-108 | 机械 | 乙供 | J03-01-034 | 汽车式起重机 起重量 8t | 台班 | 0.0585 | 662.671 | 0 | 0 | 计价 | 按实计算
CYD9-108 | 机械 | 乙供 | J03-01-038 | 汽车式起重机 起重量 25t | 台班 | 0.1956 | 1125.35 | 0 | 0 | 计价 | 按实计算
CYD9-108 | 机械 | 乙供 | J04-01-005 | 载重汽车 10t | 台班 | 0.0585 | 482.561 | 0 | 0 | 计价 | 按实计算
CYD9-108 | 机械 | 乙供 | J13-01-056 | 高空作业车 30m以内 | 台班 | 0.2941 | 1247.202 | 0 | 0 | 计价 | 按实计算
CYD9-109 | 人工 | 乙供 | 9101106 | 普通工 | 工日 | 0.3232 | 75 | 0 | 0 | 计价 | 按实计算
CYD9-109 | 人工 | 乙供 | 9101109 | 安装技术工 | 工日 | 1.9807 | 114 | 0 | 0 | 计价 | 按实计算
CYD9-109 | 材料 | 乙供 | C19110101 | 氧气 | m³ | 0.113 | 4.77 | 0 | 0 | 计价 | 按实计算
CYD9-109 | 材料 | 乙供 | C19110201 | 乙炔气 | m³ | 0.0395 | 11.05 | 0 | 0 | 计价 | 按实计算
CYD9-109 | 材料 | 乙供 | C22010101 | 钢管脚手架 包括扣件 | kg | 3.696 | 4.706 | 0 | 0 | 计价 | 按实计算
CYD9-109 | 材料 | 乙供 | C22010141 | 木脚手板 50×250×4000 | 块 | 0.037 | 77.038 | 0 | 0 | 计价 | 按实计算
CYD9-109 | 材料 | 乙供 | C22040401 | 白布 | m² | 0.2991 | 4 | 0 | 0 | 计价 | 按实计算
CYD9-109 | 材料 | 乙供 | C99010102 | 其他材料费 | 元 | 0.4483 | 1 | 0 | 0 | 计价 | 按实计算
CYD9-109 | 机械 | 乙供 | J03-01-038 | 汽车式起重机 起重量 25t | 台班 | 0.2449 | 1125.35 | 0 | 0 | 计价 | 按实计算
CYD9-109 | 机械 | 乙供 | J04-01-005 | 载重汽车 10t | 台班 | 0.1471 | 482.561 | 0 | 0 | 计价 | 按实计算
CYD9-109 | 机械 | 乙供 | J13-01-056 | 高空作业车 30m以内 | 台班 | 0.3673 | 1247.202 | 0 | 0 | 计价 | 按实计算
CYD9-110 | 人工 | 乙供 | 9101106 | 普通工 | 工日 | 0.48 | 75 | 0 | 0 | 计价 | 按实计算
CYD9-110 | 人工 | 乙供 | 9101109 | 安装技术工 | 工日 | 2.832 | 114 | 0 | 0 | 计价 | 按实计算
CYD9-110 | 材料 | 乙供 | C19110101 | 氧气 | m³ | 0.135 | 4.77 | 0 | 0 | 计价 | 按实计算
CYD9-110 | 材料 | 乙供 | C19110201 | 乙炔气 | m³ | 0.05 | 11.05 | 0 | 0 | 计价 | 按实计算
CYD9-110 | 材料 | 乙供 | C22010101 | 钢管脚手架 包括扣件 | kg | 4.56 | 4.706 | 0 | 0 | 计价 | 按实计算
CYD9-110 | 材料 | 乙供 | C22010141 | 木脚手板 50×250×4000 | 块 | 0.0456 | 77.038 | 0 | 0 | 计价 | 按实计算
CYD9-110 | 材料 | 乙供 | C22040401 | 白布 | m² | 0.403 | 4 | 0 | 0 | 计价 | 按实计算
CYD9-110 | 材料 | 乙供 | C99010102 | 其他材料费 | 元 | 0.5556 | 1 | 0 | 0 | 计价 | 按实计算
CYD9-110 | 机械 | 乙供 | J03-01-038 | 汽车式起重机 起重量 25t | 台班 | 0.45 | 1125.35 | 0 | 0 | 计价 | 按实计算
CYD9-110 | 机械 | 乙供 | J04-01-005 | 载重汽车 10t | 台班 | 0.19 | 482.561 | 0 | 0 | 计价 | 按实计算
CYD9-110 | 机械 | 乙供 | J13-01-056 | 高空作业车 30m以内 | 台班 | 0.69 | 1247.202 | 0 | 0 | 计价 | 按实计算
CYD9-111 | 人工 | 乙供 | 9101106 | 普通工 | 工日 | 0.4688 | 75 | 0 | 0 | 计价 | 按实计算
CYD9-111 | 人工 | 乙供 | 9101109 | 安装技术工 | 工日 | 4.468 | 114 | 0 | 0 | 计价 | 按实计算
CYD9-111 | 材料 | 乙供 | C22040401 | 白布 | m² | 0.1817 | 4 | 0 | 0 | 计价 | 按实计算
CYD9-111 | 机械 | 乙供 | J03-01-036 | 汽车式起重机 起重量 16t | 台班 | 0.1086 | 881.166 | 0 | 0 | 计价 | 按实计算
CYD9-111 | 机械 | 乙供 | J04-01-002 | 载重汽车 5t | 台班 | 0.0323 | 375.731 | 0 | 0 | 计价 | 按实计算
CYD9-112 | 人工 | 乙供 | 9101106 | 普通工 | 工日 | 0.9128 | 75 | 0 | 0 | 计价 | 按实计算
CYD9-112 | 人工 | 乙供 | 9101109 | 安装技术工 | 工日 | 6.3338 | 114 | 0 | 0 | 计价 | 按实计算
CYD9-112 | 材料 | 乙供 | C18040801 | 聚氯乙烯塑料薄膜 0.5mm | kg | 2.112 | 9.171 | 0 | 0 | 计价 | 按实计算
CYD9-112 | 材料 | 乙供 | C22030501 | 钢锯条 各种规格 | 根 | 0.012 | 1.528 | 0 | 0 | 计价 | 按实计算
CYD9-112 | 材料 | 乙供 | C22040401 | 白布 | m² | 0.453 | 4 | 0 | 0 | 计价 | 按实计算
CYD9-112 | 材料 | 乙供 | C99010102 | 其他材料费 | 元 | 0.424 | 1 | 0 | 0 | 计价 | 按实计算
CYD9-112 | 机械 | 乙供 | J03-01-036 | 汽车式起重机 起重量 16t | 台班 | 0.954 | 881.166 | 0 | 0 | 计价 | 按实计算
CYD9-112 | 机械 | 乙供 | J03-01-038 | 汽车式起重机 起重量 25t | 台班 | 0.5005 | 1125.35 | 0 | 0 | 计价 | 按实计算
CYD9-112 | 机械 | 乙供 | J04-01-005 | 载重汽车 10t | 台班 | 0.0755 | 482.561 | 0 | 0 | 计价 | 按实计算
CYD9-112 | 机械 | 乙供 | J13-01-055 | 高空作业车 20m以内 | 台班 | 0.5367 | 1005.172 | 0 | 0 | 计价 | 按实计算
CYD9-112 | 机械 | 乙供 | J13-01-056 | 高空作业车 30m以内 | 台班 | 0.3673 | 1247.202 | 0 | 0 | 计价 | 按实计算
CYD9-113 | 人工 | 乙供 | 9101106 | 普通工 | 工日 | 0.9839 | 75 | 0 | 0 | 计价 | 按实计算
CYD9-113 | 人工 | 乙供 | 9101109 | 安装技术工 | 工日 | 6.6917 | 114 | 0 | 0 | 计价 | 按实计算
CYD9-113 | 材料 | 乙供 | C18040801 | 聚氯乙烯塑料薄膜 0.5mm | kg | 2.112 | 9.171 | 0 | 0 | 计价 | 按实计算
CYD9-113 | 材料 | 乙供 | C22030501 | 钢锯条 各种规格 | 根 | 0.012 | 1.528 | 0 | 0 | 计价 | 按实计算
CYD9-113 | 材料 | 乙供 | C22040401 | 白布 | m² | 0.2883 | 4 | 0 | 0 | 计价 | 按实计算
CYD9-113 | 材料 | 乙供 | C99010102 | 其他材料费 | 元 | 0.4108 | 1 | 0 | 0 | 计价 | 按实计算
CYD9-113 | 机械 | 乙供 | J03-01-034 | 汽车式起重机 起重量 8t | 台班 | 0.0015 | 662.671 | 0 | 0 | 计价 | 按实计算
CYD9-113 | 机械 | 乙供 | J03-01-036 | 汽车式起重机 起重量 16t | 台班 | 1.2844 | 881.166 | 0 | 0 | 计价 | 按实计算
CYD9-113 | 机械 | 乙供 | J03-01-038 | 汽车式起重机 起重量 25t | 台班 | 0.3211 | 1125.35 | 0 | 0 | 计价 | 按实计算
CYD9-113 | 机械 | 乙供 | J03-01-066 | 叉式起重机 起重量 5t | 台班 | 0.0454 | 459.446 | 0 | 0 | 计价 | 按实计算
CYD9-113 | 机械 | 乙供 | J04-01-005 | 载重汽车 10t | 台班 | 0.0932 | 482.561 | 0 | 0 | 计价 | 按实计算
CYD9-113 | 机械 | 乙供 | J13-01-055 | 高空作业车 20m以内 | 台班 | 0.5367 | 1005.172 | 0 | 0 | 计价 | 按实计算
CYD9-113 | 机械 | 乙供 | J13-01-056 | 高空作业车 30m以内 | 台班 | 1.001 | 1247.202 | 0 | 0 | 计价 | 按实计算
CYD9-114 | 人工 | 乙供 | 9101106 | 普通工 | 工日 | 1.8611 | 75 | 0 | 0 | 计价 | 按实计算
CYD9-114 | 人工 | 乙供 | 9101109 | 安装技术工 | 工日 | 11.8566 | 114 | 0 | 0 | 计价 | 按实计算
CYD9-114 | 材料 | 乙供 | C18040801 | 聚氯乙烯塑料薄膜 0.5mm | kg | 2.112 | 9.171 | 0 | 0 | 计价 | 按实计算
CYD9-114 | 材料 | 乙供 | C22030501 | 钢锯条 各种规格 | 根 | 0.012 | 1.528 | 0 | 0 | 计价 | 按实计算
CYD9-114 | 材料 | 乙供 | C22040401 | 白布 | m² | 0.0622 | 4 | 0 | 0 | 计价 | 按实计算
CYD9-114 | 材料 | 乙供 | C99010102 | 其他材料费 | 元 | 0.3927 | 1 | 0 | 0 | 计价 | 按实计算
CYD9-114 | 机械 | 乙供 | J03-01-036 | 汽车式起重机 起重量 16t | 台班 | 1.0734 | 881.166 | 0 | 0 | 计价 | 按实计算
CYD9-114 | 机械 | 乙供 | J03-01-038 | 汽车式起重机 起重量 25t | 台班 | 1.001 | 1125.35 | 0 | 0 | 计价 | 按实计算
CYD9-114 | 机械 | 乙供 | J04-01-005 | 载重汽车 10t | 台班 | 0.1509 | 482.561 | 0 | 0 | 计价 | 按实计算
CYD9-114 | 机械 | 乙供 | J13-01-055 | 高空作业车 20m以内 | 台班 | 0.5367 | 1005.172 | 0 | 0 | 计价 | 按实计算
CYD9-114 | 机械 | 乙供 | J13-01-056 | 高空作业车 30m以内 | 台班 | 2.0043 | 1247.202 | 0 | 0 | 计价 | 按实计算
CYD9-115 | 人工 | 乙供 | 9101106 | 普通工 | 工日 | 3.024 | 75 | 0 | 0 | 计价 | 按实计算
CYD9-115 | 人工 | 乙供 | 9101109 | 安装技术工 | 工日 | 16.404 | 114 | 0 | 0 | 计价 | 按实计算
CYD9-115 | 材料 | 乙供 | C18040801 | 聚氯乙烯塑料薄膜 0.5mm | kg | 2.67 | 9.171 | 0 | 0 | 计价 | 按实计算
CYD9-115 | 材料 | 乙供 | C22030501 | 钢锯条 各种规格 | 根 | 0.02 | 1.528 | 0 | 0 | 计价 | 按实计算
CYD9-115 | 材料 | 乙供 | C22040401 | 白布 | m² | 0.072 | 4 | 0 | 0 | 计价 | 按实计算
CYD9-115 | 材料 | 乙供 | C99010102 | 其他材料费 | 元 | 0.4961 | 1 | 0 | 0 | 计价 | 按实计算
CYD9-115 | 机械 | 乙供 | J03-01-036 | 汽车式起重机 起重量 16t | 台班 | 1.71 | 881.166 | 0 | 0 | 计价 | 按实计算
CYD9-115 | 机械 | 乙供 | J03-01-038 | 汽车式起重机 起重量 25t | 台班 | 1.6 | 1125.35 | 0 | 0 | 计价 | 按实计算
CYD9-115 | 机械 | 乙供 | J04-01-005 | 载重汽车 10t | 台班 | 0.24 | 482.561 | 0 | 0 | 计价 | 按实计算
CYD9-115 | 机械 | 乙供 | J13-01-055 | 高空作业车 20m以内 | 台班 | 0.85 | 1005.172 | 0 | 0 | 计价 | 按实计算
CYD9-115 | 机械 | 乙供 | J13-01-056 | 高空作业车 30m以内 | 台班 | 2.76 | 1247.202 | 0 | 0 | 计价 | 按实计算
CYD9-116 | 人工 | 乙供 | 9101106 | 普通工 | 工日 | 4.2372 | 75 | 0 | 0 | 计价 | 按实计算
CYD9-116 | 人工 | 乙供 | 9101109 | 安装技术工 | 工日 | 26.465 | 114 | 0 | 0 | 计价 | 按实计算
CYD9-116 | 材料 | 乙供 | C18040801 | 聚氯乙烯塑料薄膜 0.5mm | kg | 6.2515 | 9.171 | 0 | 0 | 计价 | 按实计算
CYD9-116 | 材料 | 乙供 | C22010201 | 枕木 160×220×2500 | 根 | 2.253 | 136.294 | 0 | 0 | 计价 | 按实计算
CYD9-116 | 材料 | 乙供 | C22040401 | 白布 | m² | 4.4802 | 4 | 0 | 0 | 计价 | 按实计算
CYD9-116 | 材料 | 乙供 | C22040601 | 尼龙绳 1以下 | kg | 2.464 | 7.83 | 0 | 0 | 计价 | 按实计算
CYD9-116 | 材料 | 乙供 | C99010102 | 其他材料费 | 元 | 8.0323 | 1 | 0 | 0 | 计价 | 按实计算
CYD9-116 | 机械 | 乙供 | J03-01-036 | 汽车式起重机 起重量 16t | 台班 | 2.2014 | 881.166 | 0 | 0 | 计价 | 按实计算
CYD9-116 | 机械 | 乙供 | J03-01-040 | 汽车式起重机 起重量 40t | 台班 | 0.9787 | 1576.418 | 0 | 0 | 计价 | 按实计算
CYD9-116 | 机械 | 乙供 | J03-01-066 | 叉式起重机 起重量 5t | 台班 | 2.6912 | 459.446 | 0 | 0 | 计价 | 按实计算
CYD9-116 | 机械 | 乙供 | J04-01-005 | 载重汽车 10t | 台班 | 1.4676 | 482.561 | 0 | 0 | 计价 | 按实计算
CYD9-116 | 机械 | 乙供 | J13-01-056 | 高空作业车 30m以内 | 台班 | 2.2014 | 1247.202 | 0 | 0 | 计价 | 按实计算
CYD9-117 | 人工 | 乙供 | 9101106 | 普通工 | 工日 | 5.0826 | 75 | 0 | 0 | 计价 | 按实计算
CYD9-117 | 人工 | 乙供 | 9101109 | 安装技术工 | 工日 | 33.6496 | 114 | 0 | 0 | 计价 | 按实计算
CYD9-117 | 材料 | 乙供 | C18040801 | 聚氯乙烯塑料薄膜 0.5mm | kg | 8.448 | 9.171 | 0 | 0 | 计价 | 按实计算
CYD9-117 | 材料 | 乙供 | C22010201 | 枕木 160×220×2500 | 根 | 2.253 | 136.294 | 0 | 0 | 计价 | 按实计算
CYD9-117 | 材料 | 乙供 | C22040401 | 白布 | m² | 4.4802 | 4 | 0 | 0 | 计价 | 按实计算
CYD9-117 | 材料 | 乙供 | C22040601 | 尼龙绳 1以下 | kg | 2.464 | 7.83 | 0 | 0 | 计价 | 按实计算
CYD9-117 | 材料 | 乙供 | C99010102 | 其他材料费 | 元 | 8.4352 | 1 | 0 | 0 | 计价 | 按实计算
CYD9-117 | 机械 | 乙供 | J03-01-036 | 汽车式起重机 起重量 16t | 台班 | 2.2014 | 881.166 | 0 | 0 | 计价 | 按实计算
CYD9-117 | 机械 | 乙供 | J03-01-040 | 汽车式起重机 起重量 40t | 台班 | 0.9787 | 1576.418 | 0 | 0 | 计价 | 按实计算
CYD9-117 | 机械 | 乙供 | J03-01-066 | 叉式起重机 起重量 5t | 台班 | 2.6912 | 459.446 | 0 | 0 | 计价 | 按实计算
CYD9-117 | 机械 | 乙供 | J04-01-005 | 载重汽车 10t | 台班 | 1.4676 | 482.561 | 0 | 0 | 计价 | 按实计算
CYD9-117 | 机械 | 乙供 | J13-01-056 | 高空作业车 30m以内 | 台班 | 2.2014 | 1247.202 | 0 | 0 | 计价 | 按实计算
CYD9-118 | 人工 | 乙供 | 9101106 | 普通工 | 工日 | 8.22 | 75 | 0 | 0 | 计价 | 按实计算
CYD9-118 | 人工 | 乙供 | 9101109 | 安装技术工 | 工日 | 54.504 | 114 | 0 | 0 | 计价 | 按实计算
CYD9-118 | 材料 | 乙供 | C18040801 | 聚氯乙烯塑料薄膜 0.5mm | kg | 10.56 | 9.171 | 0 | 0 | 计价 | 按实计算
CYD9-118 | 材料 | 乙供 | C22010201 | 枕木 160×220×2500 | 根 | 2.81 | 136.294 | 0 | 0 | 计价 | 按实计算
CYD9-118 | 材料 | 乙供 | C22040401 | 白布 | m² | 5.6002 | 4 | 0 | 0 | 计价 | 按实计算
CYD9-118 | 材料 | 乙供 | C22040601 | 尼龙绳 1以下 | kg | 3.08 | 7.83 | 0 | 0 | 计价 | 按实计算
CYD9-118 | 材料 | 乙供 | C99010102 | 其他材料费 | 元 | 10.527 | 1 | 0 | 0 | 计价 | 按实计算
CYD9-118 | 机械 | 乙供 | J03-01-036 | 汽车式起重机 起重量 16t | 台班 | 3.5 | 881.166 | 0 | 0 | 计价 | 按实计算
CYD9-118 | 机械 | 乙供 | J03-01-040 | 汽车式起重机 起重量 40t | 台班 | 1.55 | 1576.418 | 0 | 0 | 计价 | 按实计算
CYD9-118 | 机械 | 乙供 | J03-01-066 | 叉式起重机 起重量 5t | 台班 | 4.29 | 459.446 | 0 | 0 | 计价 | 按实计算
CYD9-118 | 机械 | 乙供 | J04-01-005 | 载重汽车 10t | 台班 | 2.35 | 482.561 | 0 | 0 | 计价 | 按实计算
CYD9-118 | 机械 | 乙供 | J13-01-056 | 高空作业车 30m以内 | 台班 | 3.5 | 1247.202 | 0 | 0 | 计价 | 按实计算
CYD9-119 | 人工 | 乙供 | 9101106 | 普通工 | 工日 | 0.4795 | 75 | 0 | 0 | 计价 | 按实计算
CYD9-119 | 人工 | 乙供 | 9101109 | 安装技术工 | 工日 | 3.1954 | 114 | 0 | 0 | 计价 | 按实计算
CYD9-119 | 材料 | 乙供 | C22010101 | 钢管脚手架 包括扣件 | kg | 9.945 | 4.706 | 0 | 0 | 计价 | 按实计算
CYD9-119 | 材料 | 乙供 | C22010141 | 木脚手板 50×250×4000 | 块 | 0.0995 | 77.038 | 0 | 0 | 计价 | 按实计算
CYD9-119 | 材料 | 乙供 | C22040401 | 白布 | m² | 1.7055 | 4 | 0 | 0 | 计价 | 按实计算
CYD9-119 | 材料 | 乙供 | C99010102 | 其他材料费 | 元 | 1.2258 | 1 | 0 | 0 | 计价 | 按实计算
CYD9-119 | 机械 | 乙供 | J03-01-034 | 汽车式起重机 起重量 8t | 台班 | 0.0986 | 662.671 | 0 | 0 | 计价 | 按实计算
CYD9-119 | 机械 | 乙供 | J03-01-040 | 汽车式起重机 起重量 40t | 台班 | 0.2449 | 1576.418 | 0 | 0 | 计价 | 按实计算
CYD9-119 | 机械 | 乙供 | J04-01-005 | 载重汽车 10t | 台班 | 0.0986 | 482.561 | 0 | 0 | 计价 | 按实计算
CYD9-120 | 人工 | 乙供 | 9101106 | 普通工 | 工日 | 0.5257 | 75 | 0 | 0 | 计价 | 按实计算
CYD9-120 | 人工 | 乙供 | 9101109 | 安装技术工 | 工日 | 3.4171 | 114 | 0 | 0 | 计价 | 按实计算
CYD9-120 | 材料 | 乙供 | C22010101 | 钢管脚手架 包括扣件 | kg | 14.169 | 4.706 | 0 | 0 | 计价 | 按实计算
CYD9-120 | 材料 | 乙供 | C22010141 | 木脚手板 50×250×4000 | 块 | 0.1417 | 77.038 | 0 | 0 | 计价 | 按实计算
CYD9-120 | 材料 | 乙供 | C22040401 | 白布 | m² | 1.7055 | 4 | 0 | 0 | 计价 | 按实计算
CYD9-120 | 材料 | 乙供 | C99010102 | 其他材料费 | 元 | 1.6884 | 1 | 0 | 0 | 计价 | 按实计算
CYD9-120 | 机械 | 乙供 | J03-01-038 | 汽车式起重机 起重量 25t | 台班 | 0.1471 | 1125.35 | 0 | 0 | 计价 | 按实计算
CYD9-120 | 机械 | 乙供 | J03-01-040 | 汽车式起重机 起重量 40t | 台班 | 0.2941 | 1576.418 | 0 | 0 | 计价 | 按实计算
CYD9-120 | 机械 | 乙供 | J04-01-005 | 载重汽车 10t | 台班 | 0.0986 | 482.561 | 0 | 0 | 计价 | 按实计算
CYD9-121 | 人工 | 乙供 | 9101106 | 普通工 | 工日 | 0.84 | 75 | 0 | 0 | 计价 | 按实计算
CYD9-121 | 人工 | 乙供 | 9101109 | 安装技术工 | 工日 | 5.796 | 114 | 0 | 0 | 计价 | 按实计算
CYD9-121 | 材料 | 乙供 | C22010101 | 钢管脚手架 包括扣件 | kg | 17.71 | 4.706 | 0 | 0 | 计价 | 按实计算
CYD9-121 | 材料 | 乙供 | C22010141 | 木脚手板 50×250×4000 | 块 | 0.1771 | 77.038 | 0 | 0 | 计价 | 按实计算
CYD9-121 | 材料 | 乙供 | C22040401 | 白布 | m² | 2.1425 | 4 | 0 | 0 | 计价 | 按实计算
CYD9-121 | 材料 | 乙供 | C99010102 | 其他材料费 | 元 | 2.1111 | 1 | 0 | 0 | 计价 | 按实计算
CYD9-121 | 机械 | 乙供 | J03-01-038 | 汽车式起重机 起重量 25t | 台班 | 0.33 | 1125.35 | 0 | 0 | 计价 | 按实计算
CYD9-121 | 机械 | 乙供 | J03-01-040 | 汽车式起重机 起重量 40t | 台班 | 0.46 | 1576.418 | 0 | 0 | 计价 | 按实计算
CYD9-121 | 机械 | 乙供 | J04-01-005 | 载重汽车 10t | 台班 | 0.16 | 482.561 | 0 | 0 | 计价 | 按实计算
CYD9-122 | 人工 | 乙供 | 9101106 | 普通工 | 工日 | 0.4759 | 75 | 0 | 0 | 计价 | 按实计算
CYD9-122 | 人工 | 乙供 | 9101109 | 安装技术工 | 工日 | 3.2533 | 114 | 0 | 0 | 计价 | 按实计算
CYD9-122 | 机械 | 乙供 | J03-01-034 | 汽车式起重机 起重量 8t | 台班 | 0.2017 | 662.671 | 0 | 0 | 计价 | 按实计算
CYD9-122 | 机械 | 乙供 | J03-01-040 | 汽车式起重机 起重量 40t | 台班 | 0.1517 | 1576.418 | 0 | 0 | 计价 | 按实计算
CYD9-122 | 机械 | 乙供 | J04-01-005 | 载重汽车 10t | 台班 | 0.0408 | 482.561 | 0 | 0 | 计价 | 按实计算
CYD9-122 | 机械 | 乙供 | J13-01-055 | 高空作业车 20m以内 | 台班 | 0.596 | 1005.172 | 0 | 0 | 计价 | 按实计算
CYD9-122 | 机械 | 乙供 | J13-01-056 | 高空作业车 30m以内 | 台班 | 0.1517 | 1247.202 | 0 | 0 | 计价 | 按实计算
CYD9-123 | 人工 | 乙供 | 9101106 | 普通工 | 工日 | 0.5611 | 75 | 0 | 0 | 计价 | 按实计算
CYD9-123 | 人工 | 乙供 | 9101109 | 安装技术工 | 工日 | 3.7399 | 114 | 0 | 0 | 计价 | 按实计算
CYD9-123 | 材料 | 乙供 | C22010101 | 钢管脚手架 包括扣件 | kg | 9.945 | 4.706 | 0 | 0 | 计价 | 按实计算
CYD9-123 | 材料 | 乙供 | C22010141 | 木脚手板 50×250×4000 | 块 | 0.0995 | 77.038 | 0 | 0 | 计价 | 按实计算
CYD9-123 | 材料 | 乙供 | C22040401 | 白布 | m² | 0.6343 | 4 | 0 | 0 | 计价 | 按实计算
CYD9-123 | 材料 | 乙供 | C99010102 | 其他材料费 | 元 | 1.1401 | 1 | 0 | 0 | 计价 | 按实计算
CYD9-123 | 机械 | 乙供 | J03-01-038 | 汽车式起重机 起重量 25t | 台班 | 0.4859 | 1125.35 | 0 | 0 | 计价 | 按实计算
CYD9-123 | 机械 | 乙供 | J04-01-005 | 载重汽车 10t | 台班 | 0.1147 | 482.561 | 0 | 0 | 计价 | 按实计算
CYD9-123 | 机械 | 乙供 | J13-01-055 | 高空作业车 20m以内 | 台班 | 0.596 | 1005.172 | 0 | 0 | 计价 | 按实计算
CYD9-123 | 机械 | 乙供 | J13-01-056 | 高空作业车 30m以内 | 台班 | 0.4389 | 1247.202 | 0 | 0 | 计价 | 按实计算
CYD9-124 | 人工 | 乙供 | 9101106 | 普通工 | 工日 | 0.5932 | 75 | 0 | 0 | 计价 | 按实计算
CYD9-124 | 人工 | 乙供 | 9101109 | 安装技术工 | 工日 | 3.2495 | 114 | 0 | 0 | 计价 | 按实计算
CYD9-124 | 材料 | 乙供 | C22010101 | 钢管脚手架 包括扣件 | kg | 13.465 | 4.706 | 0 | 0 | 计价 | 按实计算
CYD9-124 | 材料 | 乙供 | C22010141 | 木脚手板 50×250×4000 | 块 | 0.1347 | 77.038 | 0 | 0 | 计价 | 按实计算
CYD9-124 | 材料 | 乙供 | C22040401 | 白布 | m² | 0.6343 | 4 | 0 | 0 | 计价 | 按实计算
CYD9-124 | 材料 | 乙供 | C99010102 | 其他材料费 | 元 | 1.5256 | 1 | 0 | 0 | 计价 | 按实计算
CYD9-124 | 机械 | 乙供 | J03-01-038 | 汽车式起重机 起重量 25t | 台班 | 0.7053 | 1125.35 | 0 | 0 | 计价 | 按实计算
CYD9-124 | 机械 | 乙供 | J04-01-005 | 载重汽车 10t | 台班 | 0.1317 | 482.561 | 0 | 0 | 计价 | 按实计算
CYD9-124 | 机械 | 乙供 | J13-01-055 | 高空作业车 20m以内 | 台班 | 0.5367 | 1005.172 | 0 | 0 | 计价 | 按实计算
CYD9-124 | 机械 | 乙供 | J13-01-056 | 高空作业车 30m以内 | 台班 | 0.5706 | 1247.202 | 0 | 0 | 计价 | 按实计算
CYD9-125 | 人工 | 乙供 | 9101106 | 普通工 | 工日 | 2.496 | 75 | 0 | 0 | 计价 | 按实计算
CYD9-125 | 人工 | 乙供 | 9101109 | 安装技术工 | 工日 | 9.864 | 114 | 0 | 0 | 计价 | 按实计算
CYD9-125 | 材料 | 乙供 | C22010101 | 钢管脚手架 包括扣件 | kg | 16.52 | 4.706 | 0 | 0 | 计价 | 按实计算
CYD9-125 | 材料 | 乙供 | C22010141 | 木脚手板 50×250×4000 | 块 | 0.1652 | 77.038 | 0 | 0 | 计价 | 按实计算
CYD9-125 | 材料 | 乙供 | C22010201 | 枕木 160×220×2500 | 根 | 1.8 | 136.294 | 0 | 0 | 计价 | 按实计算
CYD9-125 | 材料 | 乙供 | C22040401 | 白布 | m² | 1.0607 | 4 | 0 | 0 | 计价 | 按实计算
CYD9-125 | 材料 | 乙供 | C22040601 | 尼龙绳 1以下 | kg | 3.2 | 7.83 | 0 | 0 | 计价 | 按实计算
CYD9-125 | 材料 | 乙供 | C99010102 | 其他材料费 | 元 | 7.302 | 1 | 0 | 0 | 计价 | 按实计算
CYD9-125 | 机械 | 乙供 | J03-01-038 | 汽车式起重机 起重量 25t | 台班 | 0.82 | 1125.35 | 0 | 0 | 计价 | 按实计算
CYD9-125 | 机械 | 乙供 | J04-01-005 | 载重汽车 10t | 台班 | 0.18 | 482.561 | 0 | 0 | 计价 | 按实计算
CYD9-125 | 机械 | 乙供 | J13-01-056 | 高空作业车 30m以内 | 台班 | 1.32 | 1247.202 | 0 | 0 | 计价 | 按实计算
CYD9-126 | 人工 | 乙供 | 9101106 | 普通工 | 工日 | 6.16 | 75 | 0 | 0 | 计价 | 按实计算
CYD9-126 | 人工 | 乙供 | 9101109 | 安装技术工 | 工日 | 22.496 | 114 | 0 | 0 | 计价 | 按实计算
CYD9-126 | 材料 | 乙供 | C22010101 | 钢管脚手架 包括扣件 | kg | 56.5 | 4.706 | 0 | 0 | 计价 | 按实计算
CYD9-126 | 材料 | 乙供 | C22010141 | 木脚手板 50×250×4000 | 块 | 0.565 | 77.038 | 0 | 0 | 计价 | 按实计算
CYD9-126 | 材料 | 乙供 | C22010201 | 枕木 160×220×2500 | 根 | 2.35 | 136.294 | 0 | 0 | 计价 | 按实计算
CYD9-126 | 材料 | 乙供 | C22040401 | 白布 | m² | 2.0152 | 4 | 0 | 0 | 计价 | 按实计算
CYD9-126 | 材料 | 乙供 | C22040613 | 白棕绳 φ14 | kg | 11.4 | 8.436 | 0 | 0 | 计价 | 按实计算
CYD9-126 | 材料 | 乙供 | C99010102 | 其他材料费 | 元 | 14.6788 | 1 | 0 | 0 | 计价 | 按实计算
CYD9-126 | 机械 | 乙供 | J03-01-036 | 汽车式起重机 起重量 16t | 台班 | 1.5 | 881.166 | 0 | 0 | 计价 | 按实计算
CYD9-126 | 机械 | 乙供 | J03-01-038 | 汽车式起重机 起重量 25t | 台班 | 0.07 | 1125.35 | 0 | 0 | 计价 | 按实计算
CYD9-126 | 机械 | 乙供 | J04-01-005 | 载重汽车 10t | 台班 | 1.86 | 482.561 | 0 | 0 | 计价 | 按实计算
CYD9-126 | 机械 | 乙供 | J04-01-009 | 载重汽车 50t | 台班 | 0.55 | 1327.993 | 0 | 0 | 计价 | 按实计算
CYD9-126 | 机械 | 乙供 | J13-01-055 | 高空作业车 20m以内 | 台班 | 1 | 1005.172 | 0 | 0 | 计价 | 按实计算
CYD9-126 | 机械 | 乙供 | J13-01-056 | 高空作业车 30m以内 | 台班 | 1.31 | 1247.202 | 0 | 0 | 计价 | 按实计算
CYD9-126 | 机械 | 乙供 | J22-01-003 | 汽车式起重机 起重量 350t | 台班 | 0.76 | 16413.468 | 0 | 0 | 计价 | 按实计算
CYD9-127 | 人工 | 乙供 | 9101106 | 普通工 | 工日 | 8.096 | 75 | 0 | 0 | 计价 | 按实计算
CYD9-127 | 人工 | 乙供 | 9101109 | 安装技术工 | 工日 | 34.384 | 114 | 0 | 0 | 计价 | 按实计算
CYD9-127 | 材料 | 乙供 | C22010101 | 钢管脚手架 包括扣件 | kg | 65.95 | 4.706 | 0 | 0 | 计价 | 按实计算
CYD9-127 | 材料 | 乙供 | C22010141 | 木脚手板 50×250×4000 | 块 | 0.6595 | 77.038 | 0 | 0 | 计价 | 按实计算
CYD9-127 | 材料 | 乙供 | C22010201 | 枕木 160×220×2500 | 根 | 2.85 | 136.294 | 0 | 0 | 计价 | 按实计算
CYD9-127 | 材料 | 乙供 | C22040401 | 白布 | m² | 2.4395 | 4 | 0 | 0 | 计价 | 按实计算
CYD9-127 | 材料 | 乙供 | C22040613 | 白棕绳 φ14 | kg | 14.02 | 8.436 | 0 | 0 | 计价 | 按实计算
CYD9-127 | 材料 | 乙供 | C99010102 | 其他材料费 | 元 | 17.5527 | 1 | 0 | 0 | 计价 | 按实计算
CYD9-127 | 机械 | 乙供 | J03-01-036 | 汽车式起重机 起重量 16t | 台班 | 2.04 | 881.166 | 0 | 0 | 计价 | 按实计算
CYD9-127 | 机械 | 乙供 | J03-01-038 | 汽车式起重机 起重量 25t | 台班 | 0.12 | 1125.35 | 0 | 0 | 计价 | 按实计算
CYD9-127 | 机械 | 乙供 | J04-01-005 | 载重汽车 10t | 台班 | 2.52 | 482.561 | 0 | 0 | 计价 | 按实计算
CYD9-127 | 机械 | 乙供 | J04-01-009 | 载重汽车 50t | 台班 | 0.72 | 1327.993 | 0 | 0 | 计价 | 按实计算
CYD9-127 | 机械 | 乙供 | J13-01-055 | 高空作业车 20m以内 | 台班 | 1.36 | 1005.172 | 0 | 0 | 计价 | 按实计算
CYD9-127 | 机械 | 乙供 | J13-01-056 | 高空作业车 30m以内 | 台班 | 1.76 | 1247.202 | 0 | 0 | 计价 | 按实计算
CYD9-127 | 机械 | 乙供 | J22-01-007 | 汽车式起重机 起重量 500t | 台班 | 0.81 | 23066.974 | 0 | 0 | 计价 | 按实计算
CYD9-128 | 人工 | 乙供 | 9101106 | 普通工 | 工日 | 5.42 | 75 | 0 | 0 | 计价 | 按实计算
CYD9-128 | 人工 | 乙供 | 9101109 | 安装技术工 | 工日 | 25.8124 | 114 | 0 | 0 | 计价 | 按实计算
CYD9-128 | 材料 | 乙供 | C22010101 | 钢管脚手架 包括扣件 | kg | 30 | 4.706 | 0 | 0 | 计价 | 按实计算
CYD9-128 | 材料 | 乙供 | C22010141 | 木脚手板 50×250×4000 | 块 | 0.3 | 77.038 | 0 | 0 | 计价 | 按实计算
CYD9-128 | 材料 | 乙供 | C22010201 | 枕木 160×220×2500 | 根 | 1 | 136.294 | 0 | 0 | 计价 | 按实计算
CYD9-128 | 材料 | 乙供 | C22040401 | 白布 | m² | 1.0607 | 4 | 0 | 0 | 计价 | 按实计算
CYD9-128 | 材料 | 乙供 | C22040613 | 白棕绳 φ14 | kg | 5.5 | 8.436 | 0 | 0 | 计价 | 按实计算
CYD9-128 | 材料 | 乙供 | C99010102 | 其他材料费 | 元 | 7.0245 | 1 | 0 | 0 | 计价 | 按实计算
CYD9-128 | 机械 | 乙供 | J03-01-036 | 汽车式起重机 起重量 16t | 台班 | 2.1 | 881.166 | 0 | 0 | 计价 | 按实计算
CYD9-128 | 机械 | 乙供 | J03-01-038 | 汽车式起重机 起重量 25t | 台班 | 1.4 | 1125.35 | 0 | 0 | 计价 | 按实计算
CYD9-128 | 机械 | 乙供 | J03-01-040 | 汽车式起重机 起重量 40t | 台班 | 0.35 | 1576.418 | 0 | 0 | 计价 | 按实计算
CYD9-128 | 机械 | 乙供 | J03-01-045 | 汽车式起重机 起重量 100t | 台班 | 0.7 | 4788.106 | 0 | 0 | 计价 | 按实计算
CYD9-128 | 机械 | 乙供 | J04-01-005 | 载重汽车 10t | 台班 | 0.7 | 482.561 | 0 | 0 | 计价 | 按实计算
CYD9-128 | 机械 | 乙供 | J13-01-055 | 高空作业车 20m以内 | 台班 | 2.1 | 1005.172 | 0 | 0 | 计价 | 按实计算
CYD9-128 | 机械 | 乙供 | J13-01-056 | 高空作业车 30m以内 | 台班 | 2.8 | 1247.202 | 0 | 0 | 计价 | 按实计算
CYD9-129 | 人工 | 乙供 | 9101106 | 普通工 | 工日 | 8.24 | 75 | 0 | 0 | 计价 | 按实计算
CYD9-129 | 人工 | 乙供 | 9101109 | 安装技术工 | 工日 | 25.7191 | 114 | 0 | 0 | 计价 | 按实计算
CYD9-129 | 材料 | 乙供 | C22010101 | 钢管脚手架 包括扣件 | kg | 25 | 4.706 | 0 | 0 | 计价 | 按实计算
CYD9-129 | 材料 | 乙供 | C22010141 | 木脚手板 50×250×4000 | 块 | 0.25 | 77.038 | 0 | 0 | 计价 | 按实计算
CYD9-129 | 材料 | 乙供 | C22010201 | 枕木 160×220×2500 | 根 | 1 | 136.294 | 0 | 0 | 计价 | 按实计算
CYD9-129 | 材料 | 乙供 | C22040401 | 白布 | m² | 1.0607 | 4 | 0 | 0 | 计价 | 按实计算
CYD9-129 | 材料 | 乙供 | C22040613 | 白棕绳 φ14 | kg | 5 | 8.436 | 0 | 0 | 计价 | 按实计算
CYD9-129 | 材料 | 乙供 | C99010102 | 其他材料费 | 元 | 6.3925 | 1 | 0 | 0 | 计价 | 按实计算
CYD9-129 | 机械 | 乙供 | J03-01-036 | 汽车式起重机 起重量 16t | 台班 | 2.8 | 881.166 | 0 | 0 | 计价 | 按实计算
CYD9-129 | 机械 | 乙供 | J03-01-038 | 汽车式起重机 起重量 25t | 台班 | 2.1 | 1125.35 | 0 | 0 | 计价 | 按实计算
CYD9-129 | 机械 | 乙供 | J03-01-040 | 汽车式起重机 起重量 40t | 台班 | 1.05 | 1576.418 | 0 | 0 | 计价 | 按实计算
CYD9-129 | 机械 | 乙供 | J04-01-005 | 载重汽车 10t | 台班 | 1.4 | 482.561 | 0 | 0 | 计价 | 按实计算
CYD9-129 | 机械 | 乙供 | J05-01-013 | 电动单筒慢速卷扬机 200kN | 台班 | 2.1 | 415.699 | 0 | 0 | 计价 | 按实计算
CYD9-129 | 机械 | 乙供 | J05-01-031 | 单速电动葫芦 3t | 台班 | 1.4 | 35.224 | 0 | 0 | 计价 | 按实计算
CYD9-129 | 机械 | 乙供 | J09-01-029 | 真空泵 抽气速度 1800m³/h | 台班 | 7 | 153.968 | 0 | 0 | 计价 | 按实计算
CYD9-129 | 机械 | 乙供 | J13-01-053 | 高真空净油机 12000L/h以内 | 台班 | 0.7 | 2209.457 | 0 | 0 | 计价 | 按实计算
CYD9-129 | 机械 | 乙供 | J13-01-055 | 高空作业车 20m以内 | 台班 | 2.1 | 1005.172 | 0 | 0 | 计价 | 按实计算
CYD9-129 | 机械 | 乙供 | J13-01-056 | 高空作业车 30m以内 | 台班 | 2.8 | 1247.202 | 0 | 0 | 计价 | 按实计算
CYD9-129 | 机械 | 乙供 | J15-01-014 | 液压千斤顶 起重量 200t | 台班 | 5.6 | 17.02 | 0 | 0 | 计价 | 按实计算
CYD9-130 | 人工 | 乙供 | 9101106 | 普通工 | 工日 | 10.716 | 75 | 0 | 0 | 计价 | 按实计算
CYD9-130 | 人工 | 乙供 | 9101109 | 安装技术工 | 工日 | 60 | 114 | 0 | 0 | 计价 | 按实计算
CYD9-130 | 材料 | 乙供 | C22010101 | 钢管脚手架 包括扣件 | kg | 55.85 | 4.706 | 0 | 0 | 计价 | 按实计算
CYD9-130 | 材料 | 乙供 | C22010141 | 木脚手板 50×250×4000 | 块 | 0.5585 | 77.038 | 0 | 0 | 计价 | 按实计算
CYD9-130 | 材料 | 乙供 | C22010201 | 枕木 160×220×2500 | 根 | 2.28 | 136.294 | 0 | 0 | 计价 | 按实计算
CYD9-130 | 材料 | 乙供 | C22040401 | 白布 | m² | 1.9516 | 4 | 0 | 0 | 计价 | 按实计算
CYD9-130 | 材料 | 乙供 | C22040613 | 白棕绳 φ14 | kg | 11.05 | 8.436 | 0 | 0 | 计价 | 按实计算
CYD9-130 | 材料 | 乙供 | C99010102 | 其他材料费 | 元 | 14.3526 | 1 | 0 | 0 | 计价 | 按实计算
CYD9-130 | 机械 | 乙供 | J03-01-036 | 汽车式起重机 起重量 16t | 台班 | 1.45 | 881.166 | 0 | 0 | 计价 | 按实计算
CYD9-130 | 机械 | 乙供 | J03-01-038 | 汽车式起重机 起重量 25t | 台班 | 2.1 | 1125.35 | 0 | 0 | 计价 | 按实计算
CYD9-130 | 机械 | 乙供 | J03-01-040 | 汽车式起重机 起重量 40t | 台班 | 1.02 | 1576.418 | 0 | 0 | 计价 | 按实计算
CYD9-130 | 机械 | 乙供 | J03-01-052 | 汽车式起重机 起重量 300t | 台班 | 0.85 | 14780.912 | 0 | 0 | 计价 | 按实计算
CYD9-130 | 机械 | 乙供 | J04-01-005 | 载重汽车 10t | 台班 | 1.82 | 482.561 | 0 | 0 | 计价 | 按实计算
CYD9-130 | 机械 | 乙供 | J04-01-009 | 载重汽车 50t | 台班 | 0.55 | 1327.993 | 0 | 0 | 计价 | 按实计算
CYD9-130 | 机械 | 乙供 | J13-01-055 | 高空作业车 20m以内 | 台班 | 0.97 | 1005.172 | 0 | 0 | 计价 | 按实计算
CYD9-130 | 机械 | 乙供 | J13-01-056 | 高空作业车 30m以内 | 台班 | 1.27 | 1247.202 | 0 | 0 | 计价 | 按实计算
CYD9-131 | 人工 | 乙供 | 9101106 | 普通工 | 工日 | 13.392 | 75 | 0 | 0 | 计价 | 按实计算
CYD9-131 | 人工 | 乙供 | 9101109 | 安装技术工 | 工日 | 74.988 | 114 | 0 | 0 | 计价 | 按实计算
CYD9-131 | 材料 | 乙供 | C22010101 | 钢管脚手架 包括扣件 | kg | 59.1 | 4.706 | 0 | 0 | 计价 | 按实计算
CYD9-131 | 材料 | 乙供 | C22010141 | 木脚手板 50×250×4000 | 块 | 0.591 | 77.038 | 0 | 0 | 计价 | 按实计算
CYD9-131 | 材料 | 乙供 | C22010201 | 枕木 160×220×2500 | 根 | 2.75 | 136.294 | 0 | 0 | 计价 | 按实计算
CYD9-131 | 材料 | 乙供 | C22040401 | 白布 | m² | 2.3546 | 4 | 0 | 0 | 计价 | 按实计算
CYD9-131 | 材料 | 乙供 | C22040613 | 白棕绳 φ14 | kg | 13.33 | 8.436 | 0 | 0 | 计价 | 按实计算
CYD9-131 | 材料 | 乙供 | C99010102 | 其他材料费 | 元 | 16.4067 | 1 | 0 | 0 | 计价 | 按实计算
CYD9-131 | 机械 | 乙供 | J03-01-036 | 汽车式起重机 起重量 16t | 台班 | 1.78 | 881.166 | 0 | 0 | 计价 | 按实计算
CYD9-131 | 机械 | 乙供 | J03-01-038 | 汽车式起重机 起重量 25t | 台班 | 2.58 | 1125.35 | 0 | 0 | 计价 | 按实计算
CYD9-131 | 机械 | 乙供 | J03-01-040 | 汽车式起重机 起重量 40t | 台班 | 1.25 | 1576.418 | 0 | 0 | 计价 | 按实计算
CYD9-131 | 机械 | 乙供 | J04-01-005 | 载重汽车 10t | 台班 | 2.24 | 482.561 | 0 | 0 | 计价 | 按实计算
CYD9-131 | 机械 | 乙供 | J04-01-009 | 载重汽车 50t | 台班 | 0.65 | 1327.993 | 0 | 0 | 计价 | 按实计算
CYD9-131 | 机械 | 乙供 | J13-01-055 | 高空作业车 20m以内 | 台班 | 1.19 | 1005.172 | 0 | 0 | 计价 | 按实计算
CYD9-131 | 机械 | 乙供 | J13-01-056 | 高空作业车 30m以内 | 台班 | 1.59 | 1247.202 | 0 | 0 | 计价 | 按实计算
CYD9-131 | 机械 | 乙供 | J22-01-003 | 汽车式起重机 起重量 350t | 台班 | 0.88 | 16413.468 | 0 | 0 | 计价 | 按实计算
CYD9-132 | 人工 | 乙供 | 9101106 | 普通工 | 工日 | 18.336 | 75 | 0 | 0 | 计价 | 按实计算
CYD9-132 | 人工 | 乙供 | 9101109 | 安装技术工 | 工日 | 94.32 | 114 | 0 | 0 | 计价 | 按实计算
CYD9-132 | 材料 | 乙供 | C22010101 | 钢管脚手架 包括扣件 | kg | 69.03 | 4.706 | 0 | 0 | 计价 | 按实计算
CYD9-132 | 材料 | 乙供 | C22010141 | 木脚手板 50×250×4000 | 块 | 0.6903 | 77.038 | 0 | 0 | 计价 | 按实计算
CYD9-132 | 材料 | 乙供 | C22010201 | 枕木 160×220×2500 | 根 | 3.84 | 136.294 | 0 | 0 | 计价 | 按实计算
CYD9-132 | 材料 | 乙供 | C22040401 | 白布 | m² | 3.288 | 4 | 0 | 0 | 计价 | 按实计算
CYD9-132 | 材料 | 乙供 | C22040613 | 白棕绳 φ14 | kg | 18.92 | 8.436 | 0 | 0 | 计价 | 按实计算
CYD9-132 | 材料 | 乙供 | C99010102 | 其他材料费 | 元 | 21.4833 | 1 | 0 | 0 | 计价 | 按实计算
CYD9-132 | 机械 | 乙供 | J03-01-036 | 汽车式起重机 起重量 16t | 台班 | 3.23 | 881.166 | 0 | 0 | 计价 | 按实计算
CYD9-132 | 机械 | 乙供 | J03-01-038 | 汽车式起重机 起重量 25t | 台班 | 4.67 | 1125.35 | 0 | 0 | 计价 | 按实计算
CYD9-132 | 机械 | 乙供 | J03-01-040 | 汽车式起重机 起重量 40t | 台班 | 2.27 | 1576.418 | 0 | 0 | 计价 | 按实计算
CYD9-132 | 机械 | 乙供 | J04-01-005 | 载重汽车 10t | 台班 | 4.02 | 482.561 | 0 | 0 | 计价 | 按实计算
CYD9-132 | 机械 | 乙供 | J04-01-009 | 载重汽车 50t | 台班 | 1.12 | 1327.993 | 0 | 0 | 计价 | 按实计算
CYD9-132 | 机械 | 乙供 | J13-01-055 | 高空作业车 20m以内 | 台班 | 1.86 | 1005.172 | 0 | 0 | 计价 | 按实计算
CYD9-132 | 机械 | 乙供 | J13-01-056 | 高空作业车 30m以内 | 台班 | 2.6 | 1247.202 | 0 | 0 | 计价 | 按实计算
CYD9-132 | 机械 | 乙供 | J22-01-007 | 汽车式起重机 起重量 500t | 台班 | 0.92 | 23066.974 | 0 | 0 | 计价 | 按实计算
CYD9-133 | 人工 | 乙供 | 9101106 | 普通工 | 工日 | 0.7387 | 75 | 0 | 0 | 计价 | 按实计算
CYD9-133 | 人工 | 乙供 | 9101109 | 安装技术工 | 工日 | 5.2996 | 114 | 0 | 0 | 计价 | 按实计算
CYD9-133 | 材料 | 乙供 | C22010101 | 钢管脚手架 包括扣件 | kg | 8.8 | 4.706 | 0 | 0 | 计价 | 按实计算
CYD9-133 | 材料 | 乙供 | C22010141 | 木脚手板 50×250×4000 | 块 | 0.088 | 77.038 | 0 | 0 | 计价 | 按实计算
CYD9-133 | 材料 | 乙供 | C22040401 | 白布 | m² | 0.7467 | 4 | 0 | 0 | 计价 | 按实计算
CYD9-133 | 材料 | 乙供 | C99010102 | 其他材料费 | 元 | 1.0236 | 1 | 0 | 0 | 计价 | 按实计算
CYD9-133 | 机械 | 乙供 | J03-01-038 | 汽车式起重机 起重量 25t | 台班 | 0.7392 | 1125.35 | 0 | 0 | 计价 | 按实计算
CYD9-133 | 机械 | 乙供 | J03-01-040 | 汽车式起重机 起重量 40t | 台班 | 0.7 | 1576.418 | 0 | 0 | 计价 | 按实计算
CYD9-133 | 机械 | 乙供 | J04-01-005 | 载重汽车 10t | 台班 | 0.2464 | 482.561 | 0 | 0 | 计价 | 按实计算
CYD9-133 | 机械 | 乙供 | J13-01-056 | 高空作业车 30m以内 | 台班 | 0.9856 | 1247.202 | 0 | 0 | 计价 | 按实计算
CYD9-134 | 人工 | 乙供 | 9101106 | 普通工 | 工日 | 25.0812 | 75 | 0 | 0 | 计价 | 按实计算
CYD9-134 | 人工 | 乙供 | 9101109 | 安装技术工 | 工日 | 22.308 | 114 | 0 | 0 | 计价 | 按实计算
CYD9-134 | 材料 | 乙供 | C22010101 | 钢管脚手架 包括扣件 | kg | 31.11 | 4.706 | 0 | 0 | 计价 | 按实计算
CYD9-134 | 材料 | 乙供 | C22010141 | 木脚手板 50×250×4000 | 块 | 0.3111 | 77.038 | 0 | 0 | 计价 | 按实计算
CYD9-134 | 材料 | 乙供 | C22040401 | 白布 | m² | 1.1156 | 4 | 0 | 0 | 计价 | 按实计算
CYD9-134 | 材料 | 乙供 | C99010102 | 其他材料费 | 元 | 3.4966 | 1 | 0 | 0 | 计价 | 按实计算
CYD9-134 | 机械 | 乙供 | J03-01-039 | 汽车式起重机 起重量 30t | 台班 | 6.3 | 1189.738 | 0 | 0 | 计价 | 按实计算
CYD9-134 | 机械 | 乙供 | J13-01-056 | 高空作业车 30m以内 | 台班 | 1.23 | 1247.202 | 0 | 0 | 计价 | 按实计算
CYD9-135 | 人工 | 乙供 | 9101106 | 普通工 | 工日 | 9.96 | 75 | 0 | 0 | 计价 | 按实计算
CYD9-135 | 人工 | 乙供 | 9101109 | 安装技术工 | 工日 | 7.92 | 114 | 0 | 0 | 计价 | 按实计算
CYD9-135 | 材料 | 乙供 | C22040401 | 白布 | m² | 3.2825 | 4 | 0 | 0 | 计价 | 按实计算
CYD9-135 | 材料 | 乙供 | C99010102 | 其他材料费 | 元 | 0.2626 | 1 | 0 | 0 | 计价 | 按实计算
CYD9-135 | 机械 | 乙供 | J03-01-039 | 汽车式起重机 起重量 30t | 台班 | 1.45 | 1189.738 | 0 | 0 | 计价 | 按实计算
CYD9-135 | 机械 | 乙供 | J13-01-056 | 高空作业车 30m以内 | 台班 | 0.3 | 1247.202 | 0 | 0 | 计价 | 按实计算
CYD9-136 | 人工 | 乙供 | 9101106 | 普通工 | 工日 | 0.7814 | 75 | 0 | 0 | 计价 | 按实计算
CYD9-136 | 人工 | 乙供 | 9101109 | 安装技术工 | 工日 | 5.0929 | 114 | 0 | 0 | 计价 | 按实计算
CYD9-136 | 材料 | 乙供 | C22030501 | 钢锯条 各种规格 | 根 | 0.264 | 1.528 | 0 | 0 | 计价 | 按实计算
CYD9-136 | 材料 | 乙供 | C22040401 | 白布 | m² | 0.13 | 4 | 0 | 0 | 计价 | 按实计算
CYD9-136 | 材料 | 乙供 | C99010102 | 其他材料费 | 元 | 0.0185 | 1 | 0 | 0 | 计价 | 按实计算
CYD9-136 | 机械 | 乙供 | J03-01-038 | 汽车式起重机 起重量 25t | 台班 | 0.2171 | 1125.35 | 0 | 0 | 计价 | 按实计算
CYD9-136 | 机械 | 乙供 | J04-01-005 | 载重汽车 10t | 台班 | 0.0323 | 482.561 | 0 | 0 | 计价 | 按实计算
CYD9-137 | 人工 | 乙供 | 9101106 | 普通工 | 工日 | 0.6002 | 75 | 0 | 0 | 计价 | 按实计算
CYD9-137 | 人工 | 乙供 | 9101109 | 安装技术工 | 工日 | 4.1504 | 114 | 0 | 0 | 计价 | 按实计算
CYD9-137 | 材料 | 乙供 | C22040401 | 白布 | m² | 0.26 | 4 | 0 | 0 | 计价 | 按实计算
CYD9-137 | 材料 | 乙供 | C99010102 | 其他材料费 | 元 | 0.0208 | 1 | 0 | 0 | 计价 | 按实计算
CYD9-137 | 机械 | 乙供 | J03-01-038 | 汽车式起重机 起重量 25t | 台班 | 0.0978 | 1125.35 | 0 | 0 | 计价 | 按实计算
CYD9-137 | 机械 | 乙供 | J04-01-005 | 载重汽车 10t | 台班 | 0.0431 | 482.561 | 0 | 0 | 计价 | 按实计算
CYD9-138 | 人工 | 乙供 | 9101106 | 普通工 | 工日 | 5.9172 | 75 | 0 | 0 | 计价 | 按实计算
CYD9-138 | 人工 | 乙供 | 9101109 | 安装技术工 | 工日 | 39.7782 | 114 | 0 | 0 | 计价 | 按实计算
CYD9-138 | 材料 | 乙供 | C18040801 | 聚氯乙烯塑料薄膜 0.5mm | kg | 8.448 | 9.171 | 0 | 0 | 计价 | 按实计算
CYD9-138 | 材料 | 乙供 | C22010201 | 枕木 160×220×2500 | 根 | 2.112 | 136.294 | 0 | 0 | 计价 | 按实计算
CYD9-138 | 材料 | 乙供 | C22030501 | 钢锯条 各种规格 | 根 | 0.028 | 1.528 | 0 | 0 | 计价 | 按实计算
CYD9-138 | 材料 | 乙供 | C22040401 | 白布 | m² | 7.9761 | 4 | 0 | 0 | 计价 | 按实计算
CYD9-138 | 材料 | 乙供 | C22040601 | 尼龙绳 1以下 | kg | 2.816 | 7.83 | 0 | 0 | 计价 | 按实计算
CYD9-138 | 材料 | 乙供 | C99010102 | 其他材料费 | 元 | 8.3865 | 1 | 0 | 0 | 计价 | 按实计算
CYD9-138 | 机械 | 乙供 | J03-01-036 | 汽车式起重机 起重量 16t | 台班 | 1.6262 | 881.166 | 0 | 0 | 计价 | 按实计算
CYD9-138 | 机械 | 乙供 | J03-01-038 | 汽车式起重机 起重量 25t | 台班 | 4.8787 | 1125.35 | 0 | 0 | 计价 | 按实计算
CYD9-138 | 机械 | 乙供 | J03-01-040 | 汽车式起重机 起重量 40t | 台班 | 3.7946 | 1576.418 | 0 | 0 | 计价 | 按实计算
CYD9-138 | 机械 | 乙供 | J03-01-066 | 叉式起重机 起重量 5t | 台班 | 1.8973 | 459.446 | 0 | 0 | 计价 | 按实计算
CYD9-138 | 机械 | 乙供 | J04-01-005 | 载重汽车 10t | 台班 | 2.7104 | 482.561 | 0 | 0 | 计价 | 按实计算
CYD9-138 | 机械 | 乙供 | J13-01-056 | 高空作业车 30m以内 | 台班 | 8.1312 | 1247.202 | 0 | 0 | 计价 | 按实计算
CYD9-139 | 人工 | 乙供 | 9101106 | 普通工 | 工日 | 9.0179 | 75 | 0 | 0 | 计价 | 按实计算
CYD9-139 | 人工 | 乙供 | 9101109 | 安装技术工 | 工日 | 59.7668 | 114 | 0 | 0 | 计价 | 按实计算
CYD9-139 | 材料 | 乙供 | C18040801 | 聚氯乙烯塑料薄膜 0.5mm | kg | 9.3775 | 9.171 | 0 | 0 | 计价 | 按实计算
CYD9-139 | 材料 | 乙供 | C22010201 | 枕木 160×220×2500 | 根 | 2.112 | 136.294 | 0 | 0 | 计价 | 按实计算
CYD9-139 | 材料 | 乙供 | C22040401 | 白布 | m² | 9.3337 | 4 | 0 | 0 | 计价 | 按实计算
CYD9-139 | 材料 | 乙供 | C22040601 | 尼龙绳 1以下 | kg | 7.04 | 7.83 | 0 | 0 | 计价 | 按实计算
CYD9-139 | 材料 | 乙供 | C99010102 | 其他材料费 | 元 | 9.3262 | 1 | 0 | 0 | 计价 | 按实计算
CYD9-139 | 机械 | 乙供 | J03-01-036 | 汽车式起重机 起重量 16t | 台班 | 2.7104 | 881.166 | 0 | 0 | 计价 | 按实计算
CYD9-139 | 机械 | 乙供 | J03-01-038 | 汽车式起重机 起重量 25t | 台班 | 8.1312 | 1125.35 | 0 | 0 | 计价 | 按实计算
CYD9-139 | 机械 | 乙供 | J03-01-040 | 汽车式起重机 起重量 40t | 台班 | 8.1312 | 1576.418 | 0 | 0 | 计价 | 按实计算
CYD9-139 | 机械 | 乙供 | J03-01-066 | 叉式起重机 起重量 5t | 台班 | 5.4208 | 459.446 | 0 | 0 | 计价 | 按实计算
CYD9-139 | 机械 | 乙供 | J04-01-005 | 载重汽车 10t | 台班 | 3.2687 | 482.561 | 0 | 0 | 计价 | 按实计算
CYD9-139 | 机械 | 乙供 | J13-01-056 | 高空作业车 30m以内 | 台班 | 13.552 | 1247.202 | 0 | 0 | 计价 | 按实计算
CYD9-140 | 人工 | 乙供 | 9101106 | 普通工 | 工日 | 12.192 | 75 | 0 | 0 | 计价 | 按实计算
CYD9-140 | 人工 | 乙供 | 9101109 | 安装技术工 | 工日 | 78.816 | 114 | 0 | 0 | 计价 | 按实计算
CYD9-140 | 材料 | 乙供 | C18040801 | 聚氯乙烯塑料薄膜 0.5mm | kg | 11.19 | 9.171 | 0 | 0 | 计价 | 按实计算
CYD9-140 | 材料 | 乙供 | C22010201 | 枕木 160×220×2500 | 根 | 2.56 | 136.294 | 0 | 0 | 计价 | 按实计算
CYD9-140 | 材料 | 乙供 | C22040401 | 白布 | m² | 11.0732 | 4 | 0 | 0 | 计价 | 按实计算
CYD9-140 | 材料 | 乙供 | C22040601 | 尼龙绳 1以下 | kg | 9.05 | 7.83 | 0 | 0 | 计价 | 按实计算
CYD9-140 | 材料 | 乙供 | C99010102 | 其他材料费 | 元 | 11.3338 | 1 | 0 | 0 | 计价 | 按实计算
CYD9-140 | 机械 | 乙供 | J03-01-036 | 汽车式起重机 起重量 16t | 台班 | 3.2 | 881.166 | 0 | 0 | 计价 | 按实计算
CYD9-140 | 机械 | 乙供 | J03-01-038 | 汽车式起重机 起重量 25t | 台班 | 11.76 | 1125.35 | 0 | 0 | 计价 | 按实计算
CYD9-140 | 机械 | 乙供 | J03-01-040 | 汽车式起重机 起重量 40t | 台班 | 11.76 | 1576.418 | 0 | 0 | 计价 | 按实计算
CYD9-140 | 机械 | 乙供 | J03-01-066 | 叉式起重机 起重量 5t | 台班 | 7.51 | 459.446 | 0 | 0 | 计价 | 按实计算
CYD9-140 | 机械 | 乙供 | J04-01-005 | 载重汽车 10t | 台班 | 3.2 | 482.561 | 0 | 0 | 计价 | 按实计算
CYD9-140 | 机械 | 乙供 | J13-01-057 | 高空作业车 60m以内 | 台班 | 15.95 | 2032.466 | 0 | 0 | 计价 | 按实计算
CYD9-141 | 人工 | 乙供 | 9101106 | 普通工 | 工日 | 1.1188 | 75 | 0 | 0 | 计价 | 按实计算
CYD9-141 | 人工 | 乙供 | 9101109 | 安装技术工 | 工日 | 8.2898 | 114 | 0 | 0 | 计价 | 按实计算
CYD9-141 | 材料 | 乙供 | C22030501 | 钢锯条 各种规格 | 根 | 0.66 | 1.528 | 0 | 0 | 计价 | 按实计算
CYD9-141 | 材料 | 乙供 | C22040401 | 白布 | m² | 0.2121 | 4 | 0 | 0 | 计价 | 按实计算
CYD9-141 | 材料 | 乙供 | C99010102 | 其他材料费 | 元 | 0.0371 | 1 | 0 | 0 | 计价 | 按实计算
CYD9-141 | 机械 | 乙供 | J03-01-038 | 汽车式起重机 起重量 25t | 台班 | 0.5421 | 1125.35 | 0 | 0 | 计价 | 按实计算
CYD9-141 | 机械 | 乙供 | J04-01-005 | 载重汽车 10t | 台班 | 0.0816 | 482.561 | 0 | 0 | 计价 | 按实计算
CYD9-142 | 人工 | 乙供 | 9101106 | 普通工 | 工日 | 5.436 | 75 | 0 | 0 | 计价 | 按实计算
CYD9-142 | 人工 | 乙供 | 9101109 | 安装技术工 | 工日 | 36.6 | 114 | 0 | 0 | 计价 | 按实计算
CYD9-142 | 材料 | 乙供 | C18040801 | 聚氯乙烯塑料薄膜 0.5mm | kg | 7.01 | 9.171 | 0 | 0 | 计价 | 按实计算
CYD9-142 | 材料 | 乙供 | C22010201 | 枕木 160×220×2500 | 根 | 1.8 | 136.294 | 0 | 0 | 计价 | 按实计算
CYD9-142 | 材料 | 乙供 | C22030501 | 钢锯条 各种规格 | 根 | 0.5 | 1.528 | 0 | 0 | 计价 | 按实计算
CYD9-142 | 材料 | 乙供 | C22040401 | 白布 | m² | 6.6185 | 4 | 0 | 0 | 计价 | 按实计算
CYD9-142 | 材料 | 乙供 | C22040601 | 尼龙绳 1以下 | kg | 2.33 | 7.83 | 0 | 0 | 计价 | 按实计算
CYD9-142 | 材料 | 乙供 | C99010102 | 其他材料费 | 元 | 7.102 | 1 | 0 | 0 | 计价 | 按实计算
CYD9-142 | 机械 | 乙供 | J03-01-036 | 汽车式起重机 起重量 16t | 台班 | 1.56 | 881.166 | 0 | 0 | 计价 | 按实计算
CYD9-142 | 机械 | 乙供 | J03-01-038 | 汽车式起重机 起重量 25t | 台班 | 4.16 | 1125.35 | 0 | 0 | 计价 | 按实计算
CYD9-142 | 机械 | 乙供 | J03-01-040 | 汽车式起重机 起重量 40t | 台班 | 3.2 | 1576.418 | 0 | 0 | 计价 | 按实计算
CYD9-142 | 机械 | 乙供 | J03-01-066 | 叉式起重机 起重量 5t | 台班 | 1.62 | 459.446 | 0 | 0 | 计价 | 按实计算
CYD9-142 | 机械 | 乙供 | J04-01-005 | 载重汽车 10t | 台班 | 2.36 | 482.561 | 0 | 0 | 计价 | 按实计算
CYD9-142 | 机械 | 乙供 | J13-01-056 | 高空作业车 30m以内 | 台班 | 6.8 | 1247.202 | 0 | 0 | 计价 | 按实计算
CYD9-143 | 人工 | 乙供 | 9101106 | 普通工 | 工日 | 0.9199 | 75 | 0 | 0 | 计价 | 按实计算
CYD9-143 | 人工 | 乙供 | 9101109 | 安装技术工 | 工日 | 6.7912 | 114 | 0 | 0 | 计价 | 按实计算
CYD9-143 | 材料 | 乙供 | C22030501 | 钢锯条 各种规格 | 根 | 0.396 | 1.528 | 0 | 0 | 计价 | 按实计算
CYD9-143 | 材料 | 乙供 | C22040401 | 白布 | m² | 0.2121 | 4 | 0 | 0 | 计价 | 按实计算
CYD9-143 | 材料 | 乙供 | C99010102 | 其他材料费 | 元 | 0.0291 | 1 | 0 | 0 | 计价 | 按实计算
CYD9-143 | 机械 | 乙供 | J03-01-038 | 汽车式起重机 起重量 25t | 台班 | 0.3249 | 1125.35 | 0 | 0 | 计价 | 按实计算
CYD9-143 | 机械 | 乙供 | J04-01-005 | 载重汽车 10t | 台班 | 0.0493 | 482.561 | 0 | 0 | 计价 | 按实计算
CYD9-144 | 人工 | 乙供 | 9101106 | 普通工 | 工日 | 1.5238 | 75 | 0 | 0 | 计价 | 按实计算
CYD9-144 | 人工 | 乙供 | 9101109 | 安装技术工 | 工日 | 11.9413 | 114 | 0 | 0 | 计价 | 按实计算
CYD9-144 | 机械 | 乙供 | J03-01-038 | 汽车式起重机 起重量 25t | 台班 | 0.3249 | 1125.35 | 0 | 0 | 计价 | 按实计算
CYD9-144 | 机械 | 乙供 | J04-01-004 | 载重汽车 8t | 台班 | 0.1086 | 440.15 | 0 | 0 | 计价 | 按实计算
CYD9-144 | 机械 | 乙供 | J13-01-055 | 高空作业车 20m以内 | 台班 | 0.7623 | 1005.172 | 0 | 0 | 计价 | 按实计算
CYD9-145 | 人工 | 乙供 | 9101106 | 普通工 | 工日 | 0.8489 | 75 | 0 | 0 | 计价 | 按实计算
CYD9-145 | 人工 | 乙供 | 9101109 | 安装技术工 | 工日 | 8.6663 | 114 | 0 | 0 | 计价 | 按实计算
CYD9-145 | 材料 | 乙供 | C18040801 | 聚氯乙烯塑料薄膜 0.5mm | kg | 1.76 | 9.171 | 0 | 0 | 计价 | 按实计算
CYD9-145 | 材料 | 乙供 | C22010201 | 枕木 160×220×2500 | 根 | 0.563 | 136.294 | 0 | 0 | 计价 | 按实计算
CYD9-145 | 材料 | 乙供 | C22040401 | 白布 | m² | 0.7467 | 4 | 0 | 0 | 计价 | 按实计算
CYD9-145 | 材料 | 乙供 | C22040601 | 尼龙绳 1以下 | kg | 2.464 | 7.83 | 0 | 0 | 计价 | 按实计算
CYD9-145 | 材料 | 乙供 | C99010102 | 其他材料费 | 元 | 2.3031 | 1 | 0 | 0 | 计价 | 按实计算
CYD9-145 | 机械 | 乙供 | J03-01-036 | 汽车式起重机 起重量 16t | 台班 | 0.1625 | 881.166 | 0 | 0 | 计价 | 按实计算
CYD9-145 | 机械 | 乙供 | J03-01-038 | 汽车式起重机 起重量 25t | 台班 | 0.1625 | 1125.35 | 0 | 0 | 计价 | 按实计算
CYD9-145 | 机械 | 乙供 | J03-01-066 | 叉式起重机 起重量 5t | 台班 | 0.0539 | 459.446 | 0 | 0 | 计价 | 按实计算
CYD9-145 | 机械 | 乙供 | J04-01-002 | 载重汽车 5t | 台班 | 0.1625 | 375.731 | 0 | 0 | 计价 | 按实计算
CYD9-145 | 机械 | 乙供 | J13-01-055 | 高空作业车 20m以内 | 台班 | 0.6776 | 1005.172 | 0 | 0 | 计价 | 按实计算
CYD9-146 | 人工 | 乙供 | 9101106 | 普通工 | 工日 | 0.8596 | 75 | 0 | 0 | 计价 | 按实计算
CYD9-146 | 人工 | 乙供 | 9101109 | 安装技术工 | 工日 | 6.0984 | 114 | 0 | 0 | 计价 | 按实计算
CYD9-146 | 材料 | 乙供 | C18040801 | 聚氯乙烯塑料薄膜 0.5mm | kg | 0.605 | 9.171 | 0 | 0 | 计价 | 按实计算
CYD9-146 | 材料 | 乙供 | C22040401 | 白布 | m² | 0.2567 | 4 | 0 | 0 | 计价 | 按实计算
CYD9-146 | 材料 | 乙供 | C22040601 | 尼龙绳 1以下 | kg | 0.121 | 7.83 | 0 | 0 | 计价 | 按实计算
CYD9-146 | 材料 | 乙供 | C99010102 | 其他材料费 | 元 | 0.1505 | 1 | 0 | 0 | 计价 | 按实计算
CYD9-146 | 机械 | 乙供 | J03-01-036 | 汽车式起重机 起重量 16t | 台班 | 0.1694 | 881.166 | 0 | 0 | 计价 | 按实计算
CYD9-146 | 机械 | 乙供 | J03-01-066 | 叉式起重机 起重量 5t | 台班 | 0.2541 | 459.446 | 0 | 0 | 计价 | 按实计算
CYD9-146 | 机械 | 乙供 | J04-01-002 | 载重汽车 5t | 台班 | 0.1694 | 375.731 | 0 | 0 | 计价 | 按实计算
CYD9-146 | 机械 | 乙供 | J05-01-032 | 单速电动葫芦 5t | 台班 | 0.4235 | 42.408 | 0 | 0 | 计价 | 按实计算
CYD9-147 | 人工 | 乙供 | 9101106 | 普通工 | 工日 | 1.04 | 75 | 0 | 0 | 计价 | 按实计算
CYD9-147 | 人工 | 乙供 | 9101109 | 安装技术工 | 工日 | 7.379 | 114 | 0 | 0 | 计价 | 按实计算
CYD9-147 | 材料 | 乙供 | C18040801 | 聚氯乙烯塑料薄膜 0.5mm | kg | 0.7321 | 9.171 | 0 | 0 | 计价 | 按实计算
CYD9-147 | 材料 | 乙供 | C22040401 | 白布 | m² | 0.3106 | 4 | 0 | 0 | 计价 | 按实计算
CYD9-147 | 材料 | 乙供 | C22040601 | 尼龙绳 1以下 | kg | 0.1464 | 7.83 | 0 | 0 | 计价 | 按实计算
CYD9-147 | 材料 | 乙供 | C99010102 | 其他材料费 | 元 | 0.1821 | 1 | 0 | 0 | 计价 | 按实计算
CYD9-147 | 机械 | 乙供 | J03-01-036 | 汽车式起重机 起重量 16t | 台班 | 0.205 | 881.166 | 0 | 0 | 计价 | 按实计算
CYD9-147 | 机械 | 乙供 | J03-01-066 | 叉式起重机 起重量 5t | 台班 | 0.3074 | 459.446 | 0 | 0 | 计价 | 按实计算
CYD9-147 | 机械 | 乙供 | J04-01-002 | 载重汽车 5t | 台班 | 0.205 | 375.731 | 0 | 0 | 计价 | 按实计算
CYD9-147 | 机械 | 乙供 | J05-01-032 | 单速电动葫芦 5t | 台班 | 0.5125 | 42.408 | 0 | 0 | 计价 | 按实计算
CYD9-148 | 人工 | 乙供 | 9101106 | 普通工 | 工日 | 0.5683 | 75 | 0 | 0 | 计价 | 按实计算
CYD9-148 | 人工 | 乙供 | 9101109 | 安装技术工 | 工日 | 2.304 | 114 | 0 | 0 | 计价 | 按实计算
CYD9-148 | 材料 | 乙供 | C18040801 | 聚氯乙烯塑料薄膜 0.5mm | kg | 0.5 | 9.171 | 0 | 0 | 计价 | 按实计算
CYD9-148 | 材料 | 乙供 | C22040401 | 白布 | m² | 0.2121 | 4 | 0 | 0 | 计价 | 按实计算
CYD9-148 | 材料 | 乙供 | C22040601 | 尼龙绳 1以下 | kg | 0.25 | 7.83 | 0 | 0 | 计价 | 按实计算
CYD9-148 | 材料 | 乙供 | C99010102 | 其他材料费 | 元 | 0.1478 | 1 | 0 | 0 | 计价 | 按实计算
CYD9-148 | 机械 | 乙供 | J03-01-036 | 汽车式起重机 起重量 16t | 台班 | 0.105 | 881.166 | 0 | 0 | 计价 | 按实计算
CYD9-148 | 机械 | 乙供 | J03-01-066 | 叉式起重机 起重量 5t | 台班 | 0.21 | 459.446 | 0 | 0 | 计价 | 按实计算
CYD9-148 | 机械 | 乙供 | J04-01-002 | 载重汽车 5t | 台班 | 0.07 | 375.731 | 0 | 0 | 计价 | 按实计算
CYD9-148 | 机械 | 乙供 | J05-01-032 | 单速电动葫芦 5t | 台班 | 0.7 | 42.408 | 0 | 0 | 计价 | 按实计算
CYD9-149 | 人工 | 乙供 | 9101106 | 普通工 | 工日 | 1.2893 | 75 | 0 | 0 | 计价 | 按实计算
CYD9-149 | 人工 | 乙供 | 9101109 | 安装技术工 | 工日 | 6.534 | 114 | 0 | 0 | 计价 | 按实计算
CYD9-149 | 材料 | 乙供 | C18040801 | 聚氯乙烯塑料薄膜 0.5mm | kg | 1.21 | 9.171 | 0 | 0 | 计价 | 按实计算
CYD9-149 | 材料 | 乙供 | C22040401 | 白布 | m² | 1.2834 | 4 | 0 | 0 | 计价 | 按实计算
CYD9-149 | 材料 | 乙供 | C99010102 | 其他材料费 | 元 | 0.3246 | 1 | 0 | 0 | 计价 | 按实计算
CYD9-149 | 机械 | 乙供 | J03-01-036 | 汽车式起重机 起重量 16t | 台班 | 1.2705 | 881.166 | 0 | 0 | 计价 | 按实计算
CYD9-149 | 机械 | 乙供 | J03-01-066 | 叉式起重机 起重量 5t | 台班 | 0.847 | 459.446 | 0 | 0 | 计价 | 按实计算
CYD9-149 | 机械 | 乙供 | J04-01-008 | 载重汽车 25t | 台班 | 0.4235 | 869.247 | 0 | 0 | 计价 | 按实计算
CYD9-150 | 人工 | 乙供 | 9101106 | 普通工 | 工日 | 1.4182 | 75 | 0 | 0 | 计价 | 按实计算
CYD9-150 | 人工 | 乙供 | 9101109 | 安装技术工 | 工日 | 7.1874 | 114 | 0 | 0 | 计价 | 按实计算
CYD9-150 | 材料 | 乙供 | C18040801 | 聚氯乙烯塑料薄膜 0.5mm | kg | 1.331 | 9.171 | 0 | 0 | 计价 | 按实计算
CYD9-150 | 材料 | 乙供 | C22040401 | 白布 | m² | 1.4117 | 4 | 0 | 0 | 计价 | 按实计算
CYD9-150 | 材料 | 乙供 | C99010102 | 其他材料费 | 元 | 0.3571 | 1 | 0 | 0 | 计价 | 按实计算
CYD9-150 | 机械 | 乙供 | J03-01-036 | 汽车式起重机 起重量 16t | 台班 | 1.3976 | 881.166 | 0 | 0 | 计价 | 按实计算
CYD9-150 | 机械 | 乙供 | J03-01-066 | 叉式起重机 起重量 5t | 台班 | 0.9317 | 459.446 | 0 | 0 | 计价 | 按实计算
CYD9-150 | 机械 | 乙供 | J04-01-008 | 载重汽车 25t | 台班 | 0.4659 | 869.247 | 0 | 0 | 计价 | 按实计算
CYD9-151 | 人工 | 乙供 | 9101106 | 普通工 | 工日 | 0.8525 | 75 | 0 | 0 | 计价 | 按实计算
CYD9-151 | 人工 | 乙供 | 9101109 | 安装技术工 | 工日 | 3.456 | 114 | 0 | 0 | 计价 | 按实计算
CYD9-151 | 材料 | 乙供 | C18040801 | 聚氯乙烯塑料薄膜 0.5mm | kg | 1 | 9.171 | 0 | 0 | 计价 | 按实计算
CYD9-151 | 材料 | 乙供 | C22040401 | 白布 | m² | 0.2121 | 4 | 0 | 0 | 计价 | 按实计算
CYD9-151 | 材料 | 乙供 | C22040601 | 尼龙绳 1以下 | kg | 0.25 | 7.83 | 0 | 0 | 计价 | 按实计算
CYD9-151 | 材料 | 乙供 | C99010102 | 其他材料费 | 元 | 0.2395 | 1 | 0 | 0 | 计价 | 按实计算
CYD9-151 | 机械 | 乙供 | J03-01-036 | 汽车式起重机 起重量 16t | 台班 | 0.07 | 881.166 | 0 | 0 | 计价 | 按实计算
CYD9-151 | 机械 | 乙供 | J03-01-066 | 叉式起重机 起重量 5t | 台班 | 0.14 | 459.446 | 0 | 0 | 计价 | 按实计算
CYD9-151 | 机械 | 乙供 | J04-01-002 | 载重汽车 5t | 台班 | 0.07 | 375.731 | 0 | 0 | 计价 | 按实计算
CYD9-151 | 机械 | 乙供 | J05-01-032 | 单速电动葫芦 5t | 台班 | 0.21 | 42.408 | 0 | 0 | 计价 | 按实计算
CYD9-152 | 人工 | 乙供 | 9101106 | 普通工 | 工日 | 0.2149 | 75 | 0 | 0 | 计价 | 按实计算
CYD9-152 | 人工 | 乙供 | 9101109 | 安装技术工 | 工日 | 1.5246 | 114 | 0 | 0 | 计价 | 按实计算
CYD9-152 | 材料 | 乙供 | C18040801 | 聚氯乙烯塑料薄膜 0.5mm | kg | 0.605 | 9.171 | 0 | 0 | 计价 | 按实计算
CYD9-152 | 材料 | 乙供 | C22040401 | 白布 | m² | 0.2567 | 4 | 0 | 0 | 计价 | 按实计算
CYD9-152 | 材料 | 乙供 | C22040601 | 尼龙绳 1以下 | kg | 0.121 | 7.83 | 0 | 0 | 计价 | 按实计算
CYD9-152 | 材料 | 乙供 | C99010102 | 其他材料费 | 元 | 0.1505 | 1 | 0 | 0 | 计价 | 按实计算
CYD9-152 | 机械 | 乙供 | J03-01-036 | 汽车式起重机 起重量 16t | 台班 | 0.16 | 881.166 | 0 | 0 | 计价 | 按实计算
CYD9-152 | 机械 | 乙供 | J03-01-066 | 叉式起重机 起重量 5t | 台班 | 0.2541 | 459.446 | 0 | 0 | 计价 | 按实计算
CYD9-152 | 机械 | 乙供 | J04-01-002 | 载重汽车 5t | 台班 | 0.1694 | 375.731 | 0 | 0 | 计价 | 按实计算
CYD9-152 | 机械 | 乙供 | J05-01-032 | 单速电动葫芦 5t | 台班 | 0.21 | 42.408 | 0 | 0 | 计价 | 按实计算
CYD9-153 | 人工 | 乙供 | 9101106 | 普通工 | 工日 | 0.4688 | 75 | 0 | 0 | 计价 | 按实计算
CYD9-153 | 人工 | 乙供 | 9101109 | 安装技术工 | 工日 | 1.9008 | 114 | 0 | 0 | 计价 | 按实计算
CYD9-153 | 材料 | 乙供 | C18040801 | 聚氯乙烯塑料薄膜 0.5mm | kg | 0.55 | 9.171 | 0 | 0 | 计价 | 按实计算
CYD9-153 | 材料 | 乙供 | C22040401 | 白布 | m² | 0.2333 | 4 | 0 | 0 | 计价 | 按实计算
CYD9-153 | 材料 | 乙供 | C22040601 | 尼龙绳 1以下 | kg | 0.55 | 7.83 | 0 | 0 | 计价 | 按实计算
CYD9-153 | 材料 | 乙供 | C99010102 | 其他材料费 | 元 | 0.2057 | 1 | 0 | 0 | 计价 | 按实计算
CYD9-153 | 机械 | 乙供 | J05-01-032 | 单速电动葫芦 5t | 台班 | 0.07 | 42.408 | 0 | 0 | 计价 | 按实计算
CYD9-154 | 人工 | 乙供 | 9101106 | 普通工 | 工日 | 5.6828 | 75 | 0 | 0 | 计价 | 按实计算
CYD9-154 | 人工 | 乙供 | 9101109 | 安装技术工 | 工日 | 11.52 | 114 | 0 | 0 | 计价 | 按实计算
CYD9-154 | 材料 | 乙供 | C18040801 | 聚氯乙烯塑料薄膜 0.5mm | kg | 2.5 | 9.171 | 0 | 0 | 计价 | 按实计算
CYD9-154 | 材料 | 乙供 | C22040401 | 白布 | m² | 5.3033 | 4 | 0 | 0 | 计价 | 按实计算
CYD9-154 | 材料 | 乙供 | C22040601 | 尼龙绳 1以下 | kg | 2.5 | 7.83 | 0 | 0 | 计价 | 按实计算
CYD9-154 | 材料 | 乙供 | C99010102 | 其他材料费 | 元 | 1.2743 | 1 | 0 | 0 | 计价 | 按实计算
CYD9-154 | 机械 | 乙供 | J03-01-036 | 汽车式起重机 起重量 16t | 台班 | 0.35 | 881.166 | 0 | 0 | 计价 | 按实计算
CYD9-154 | 机械 | 乙供 | J03-01-066 | 叉式起重机 起重量 5t | 台班 | 0.35 | 459.446 | 0 | 0 | 计价 | 按实计算
CYD9-154 | 机械 | 乙供 | J04-01-008 | 载重汽车 25t | 台班 | 0.35 | 869.247 | 0 | 0 | 计价 | 按实计算
CYD9-154 | 机械 | 乙供 | J05-01-032 | 单速电动葫芦 5t | 台班 | 0.35 | 42.408 | 0 | 0 | 计价 | 按实计算
CYD9-154 | 机械 | 乙供 | J13-01-056 | 高空作业车 30m以内 | 台班 | 0.8 | 1247.202 | 0 | 0 | 计价 | 按实计算
CYD9-155 | 人工 | 乙供 | 9101106 | 普通工 | 工日 | 11.3657 | 75 | 0 | 0 | 计价 | 按实计算
CYD9-155 | 人工 | 乙供 | 9101109 | 安装技术工 | 工日 | 23.04 | 114 | 0 | 0 | 计价 | 按实计算
CYD9-155 | 材料 | 乙供 | C18040801 | 聚氯乙烯塑料薄膜 0.5mm | kg | 3.6 | 9.171 | 0 | 0 | 计价 | 按实计算
CYD9-155 | 材料 | 乙供 | C22040401 | 白布 | m² | 7.6367 | 4 | 0 | 0 | 计价 | 按实计算
CYD9-155 | 材料 | 乙供 | C22040601 | 尼龙绳 1以下 | kg | 3.6 | 7.83 | 0 | 0 | 计价 | 按实计算
CYD9-155 | 材料 | 乙供 | C99010102 | 其他材料费 | 元 | 1.835 | 1 | 0 | 0 | 计价 | 按实计算
CYD9-155 | 机械 | 乙供 | J03-01-036 | 汽车式起重机 起重量 16t | 台班 | 0.7 | 881.166 | 0 | 0 | 计价 | 按实计算
CYD9-155 | 机械 | 乙供 | J03-01-066 | 叉式起重机 起重量 5t | 台班 | 1.4 | 459.446 | 0 | 0 | 计价 | 按实计算
CYD9-155 | 机械 | 乙供 | J04-01-008 | 载重汽车 25t | 台班 | 1.4 | 869.247 | 0 | 0 | 计价 | 按实计算
CYD9-155 | 机械 | 乙供 | J05-01-032 | 单速电动葫芦 5t | 台班 | 1.8 | 42.408 | 0 | 0 | 计价 | 按实计算
CYD9-155 | 机械 | 乙供 | J13-01-058 | 升降平台 30m | 台班 | 1.8 | 328.039 | 0 | 0 | 计价 | 按实计算
CYD9-156 | 人工 | 乙供 | 9101106 | 普通工 | 工日 | 14.207 | 75 | 0 | 0 | 计价 | 按实计算
CYD9-156 | 人工 | 乙供 | 9101109 | 安装技术工 | 工日 | 28.8 | 114 | 0 | 0 | 计价 | 按实计算
CYD9-156 | 材料 | 乙供 | C18040801 | 聚氯乙烯塑料薄膜 0.5mm | kg | 4.32 | 9.171 | 0 | 0 | 计价 | 按实计算
CYD9-156 | 材料 | 乙供 | C22040401 | 白布 | m² | 9.164 | 4 | 0 | 0 | 计价 | 按实计算
CYD9-156 | 材料 | 乙供 | C22040601 | 尼龙绳 1以下 | kg | 4.32 | 7.83 | 0 | 0 | 计价 | 按实计算
CYD9-156 | 材料 | 乙供 | C99010102 | 其他材料费 | 元 | 2.202 | 1 | 0 | 0 | 计价 | 按实计算
CYD9-156 | 机械 | 乙供 | J03-01-036 | 汽车式起重机 起重量 16t | 台班 | 1.2 | 881.166 | 0 | 0 | 计价 | 按实计算
CYD9-156 | 机械 | 乙供 | J03-01-066 | 叉式起重机 起重量 5t | 台班 | 2.1 | 459.446 | 0 | 0 | 计价 | 按实计算
CYD9-156 | 机械 | 乙供 | J04-01-008 | 载重汽车 25t | 台班 | 2.1 | 869.247 | 0 | 0 | 计价 | 按实计算
CYD9-156 | 机械 | 乙供 | J05-01-032 | 单速电动葫芦 5t | 台班 | 2.2 | 42.408 | 0 | 0 | 计价 | 按实计算
CYD9-156 | 机械 | 乙供 | J13-01-058 | 升降平台 30m | 台班 | 2.2 | 328.039 | 0 | 0 | 计价 | 按实计算
CYD9-157 | 人工 | 乙供 | 9101106 | 普通工 | 工日 | 0.2131 | 75 | 0 | 0 | 计价 | 按实计算
CYD9-157 | 人工 | 乙供 | 9101109 | 安装技术工 | 工日 | 0.648 | 114 | 0 | 0 | 计价 | 按实计算
CYD9-157 | 材料 | 乙供 | C18040801 | 聚氯乙烯塑料薄膜 0.5mm | kg | 0.5 | 9.171 | 0 | 0 | 计价 | 按实计算
CYD9-157 | 材料 | 乙供 | C22040401 | 白布 | m² | 0.2121 | 4 | 0 | 0 | 计价 | 按实计算
CYD9-157 | 材料 | 乙供 | C22040601 | 尼龙绳 1以下 | kg | 0.25 | 7.83 | 0 | 0 | 计价 | 按实计算
CYD9-157 | 材料 | 乙供 | C99010102 | 其他材料费 | 元 | 0.1478 | 1 | 0 | 0 | 计价 | 按实计算
CYD9-157 | 机械 | 乙供 | J13-01-058 | 升降平台 30m | 台班 | 0.1 | 328.039 | 0 | 0 | 计价 | 按实计算
CYD9-158 | 人工 | 乙供 | 9101106 | 普通工 | 工日 | 0.1066 | 75 | 0 | 0 | 计价 | 按实计算
CYD9-158 | 人工 | 乙供 | 9101109 | 安装技术工 | 工日 | 0.3 | 114 | 0 | 0 | 计价 | 按实计算
CYD9-158 | 材料 | 乙供 | C18040801 | 聚氯乙烯塑料薄膜 0.5mm | kg | 0.5 | 9.171 | 0 | 0 | 计价 | 按实计算
CYD9-158 | 材料 | 乙供 | C22040401 | 白布 | m² | 0.2121 | 4 | 0 | 0 | 计价 | 按实计算
CYD9-158 | 材料 | 乙供 | C22040601 | 尼龙绳 1以下 | kg | 0.25 | 7.83 | 0 | 0 | 计价 | 按实计算
CYD9-158 | 材料 | 乙供 | C99010102 | 其他材料费 | 元 | 0.1478 | 1 | 0 | 0 | 计价 | 按实计算
CYD9-158 | 机械 | 乙供 | J13-01-058 | 升降平台 30m | 台班 | 0.1 | 328.039 | 0 | 0 | 计价 | 按实计算
CYD10-1 | 人工 | 乙供 | 9101109 | 安装技术工 | 工日 | 0.1526 | 114 | 0 | 0 | 计价 | 按实计算
CYD10-1 | 机械 | 乙供 | J13-01-050 | 真空滤油机 6000L/h以内 | 台班 | 0.0804 | 1226.998 | 0 | 0 | 计价 | 按实计算
CYD10-2 | 人工 | 乙供 | 9101106 | 普通工 | 工日 | 0.044 | 75 | 0 | 0 | 计价 | 按实计算
CYD10-2 | 人工 | 乙供 | 9101109 | 安装技术工 | 工日 | 0.1208 | 114 | 0 | 0 | 计价 | 按实计算
CYD10-2 | 材料 | 乙供 | C19070212 | 松锈剂 | 瓶 | 0.195 | 22.423 | 0 | 0 | 计价 | 按实计算
CYD10-2 | 材料 | 乙供 | C22040401 | 白布 | m² | 0.1182 | 4 | 0 | 0 | 计价 | 按实计算
CYD10-3 | 人工 | 乙供 | 9101106 | 普通工 | 工日 | 0.0352 | 75 | 0 | 0 | 计价 | 按实计算
CYD10-3 | 人工 | 乙供 | 9101109 | 安装技术工 | 工日 | 0.0745 | 114 | 0 | 0 | 计价 | 按实计算
CYD10-3 | 材料 | 乙供 | C14010100 | 镀锌铁丝 | kg | 0.24 | 4.674 | 0 | 0 | 计价 | 按实计算
CYD10-3 | 材料 | 乙供 | C19070212 | 松锈剂 | 瓶 | 0.0374 | 22.423 | 0 | 0 | 计价 | 按实计算
CYD10-3 | 材料 | 乙供 | C99010102 | 其他材料费 | 元 | 0.0392 | 1 | 0 | 0 | 计价 | 按实计算
CYD10-3 | 机械 | 乙供 | J05-01-009 | 电动单筒慢速卷扬机 30kN | 台班 | 0.0815 | 183.043 | 0 | 0 | 计价 | 按实计算
CYD10-4 | 人工 | 乙供 | 9101106 | 普通工 | 工日 | 0.094 | 75 | 0 | 0 | 计价 | 按实计算
CYD10-4 | 人工 | 乙供 | 9101109 | 安装技术工 | 工日 | 0.1906 | 114 | 0 | 0 | 计价 | 按实计算
CYD10-4 | 材料 | 乙供 | C14010100 | 镀锌铁丝 | kg | 0.333 | 4.674 | 0 | 0 | 计价 | 按实计算
CYD10-4 | 材料 | 乙供 | C19070212 | 松锈剂 | 瓶 | 0.0693 | 22.423 | 0 | 0 | 计价 | 按实计算
CYD10-4 | 材料 | 乙供 | C99010102 | 其他材料费 | 元 | 0.0622 | 1 | 0 | 0 | 计价 | 按实计算
CYD10-4 | 机械 | 乙供 | J05-01-009 | 电动单筒慢速卷扬机 30kN | 台班 | 0.1063 | 183.043 | 0 | 0 | 计价 | 按实计算
CYD10-5 | 人工 | 乙供 | 9101106 | 普通工 | 工日 | 0.1656 | 75 | 0 | 0 | 计价 | 按实计算
CYD10-5 | 人工 | 乙供 | 9101109 | 安装技术工 | 工日 | 0.335 | 114 | 0 | 0 | 计价 | 按实计算
CYD10-5 | 材料 | 乙供 | C14010100 | 镀锌铁丝 | kg | 0.54 | 4.674 | 0 | 0 | 计价 | 按实计算
CYD10-5 | 材料 | 乙供 | C19070212 | 松锈剂 | 瓶 | 1.1232 | 22.423 | 0 | 0 | 计价 | 按实计算
CYD10-5 | 材料 | 乙供 | C99010102 | 其他材料费 | 元 | 0.5542 | 1 | 0 | 0 | 计价 | 按实计算
CYD10-5 | 机械 | 乙供 | J05-01-009 | 电动单筒慢速卷扬机 30kN | 台班 | 0.1437 | 183.043 | 0 | 0 | 计价 | 按实计算
CYD10-6 | 人工 | 乙供 | 9101106 | 普通工 | 工日 | 0.0282 | 75 | 0 | 0 | 计价 | 按实计算
CYD10-6 | 人工 | 乙供 | 9101109 | 安装技术工 | 工日 | 0.0631 | 114 | 0 | 0 | 计价 | 按实计算
CYD10-6 | 材料 | 乙供 | C14010100 | 镀锌铁丝 | kg | 0.08 | 4.674 | 0 | 0 | 计价 | 按实计算
CYD10-6 | 材料 | 乙供 | C19070212 | 松锈剂 | 瓶 | 0.0374 | 22.423 | 0 | 0 | 计价 | 按实计算
CYD10-6 | 材料 | 乙供 | C99010102 | 其他材料费 | 元 | 0.0243 | 1 | 0 | 0 | 计价 | 按实计算
CYD10-6 | 机械 | 乙供 | J05-01-009 | 电动单筒慢速卷扬机 30kN | 台班 | 0.1139 | 183.043 | 0 | 0 | 计价 | 按实计算
CYD10-7 | 人工 | 乙供 | 9101106 | 普通工 | 工日 | 0.0514 | 75 | 0 | 0 | 计价 | 按实计算
CYD10-7 | 人工 | 乙供 | 9101109 | 安装技术工 | 工日 | 0.1054 | 114 | 0 | 0 | 计价 | 按实计算
CYD10-7 | 材料 | 乙供 | C14010100 | 镀锌铁丝 | kg | 1.4308 | 4.674 | 0 | 0 | 计价 | 按实计算
CYD10-7 | 材料 | 乙供 | C19070212 | 松锈剂 | 瓶 | 0.0447 | 22.423 | 0 | 0 | 计价 | 按实计算
CYD10-7 | 材料 | 乙供 | C99010102 | 其他材料费 | 元 | 0.1538 | 1 | 0 | 0 | 计价 | 按实计算
CYD10-7 | 机械 | 乙供 | J05-01-009 | 电动单筒慢速卷扬机 30kN | 台班 | 0.2031 | 183.043 | 0 | 0 | 计价 | 按实计算
CYD10-8 | 人工 | 乙供 | 9101106 | 普通工 | 工日 | 0.0898 | 75 | 0 | 0 | 计价 | 按实计算
CYD10-8 | 人工 | 乙供 | 9101109 | 安装技术工 | 工日 | 0.1825 | 114 | 0 | 0 | 计价 | 按实计算
CYD10-8 | 材料 | 乙供 | C14010100 | 镀锌铁丝 | kg | 1.2765 | 4.674 | 0 | 0 | 计价 | 按实计算
CYD10-8 | 材料 | 乙供 | C19070212 | 松锈剂 | 瓶 | 0.1732 | 22.423 | 0 | 0 | 计价 | 按实计算
CYD10-8 | 材料 | 乙供 | C99010102 | 其他材料费 | 元 | 0.197 | 1 | 0 | 0 | 计价 | 按实计算
CYD10-8 | 机械 | 乙供 | J05-01-009 | 电动单筒慢速卷扬机 30kN | 台班 | 0.2259 | 183.043 | 0 | 0 | 计价 | 按实计算
CYD10-9 | 人工 | 乙供 | 9101106 | 普通工 | 工日 | 0.1855 | 75 | 0 | 0 | 计价 | 按实计算
CYD10-9 | 人工 | 乙供 | 9101109 | 安装技术工 | 工日 | 0.376 | 114 | 0 | 0 | 计价 | 按实计算
CYD10-9 | 材料 | 乙供 | C14010100 | 镀锌铁丝 | kg | 2.1172 | 4.674 | 0 | 0 | 计价 | 按实计算
CYD10-9 | 材料 | 乙供 | C19070212 | 松锈剂 | 瓶 | 0.5226 | 22.423 | 0 | 0 | 计价 | 按实计算
CYD10-9 | 材料 | 乙供 | C99010102 | 其他材料费 | 元 | 0.4323 | 1 | 0 | 0 | 计价 | 按实计算
CYD10-9 | 机械 | 乙供 | J05-01-009 | 电动单筒慢速卷扬机 30kN | 台班 | 0.2412 | 183.043 | 0 | 0 | 计价 | 按实计算
CYD10-10 | 人工 | 乙供 | 9101106 | 普通工 | 工日 | 0.0484 | 75 | 0 | 0 | 计价 | 按实计算
CYD10-10 | 人工 | 乙供 | 9101109 | 安装技术工 | 工日 | 0.1547 | 114 | 0 | 0 | 计价 | 按实计算
CYD10-10 | 材料 | 乙供 | C14010100 | 镀锌铁丝 | kg | 0.07 | 4.674 | 0 | 0 | 计价 | 按实计算
CYD10-10 | 材料 | 乙供 | C19070212 | 松锈剂 | 瓶 | 0.0546 | 22.423 | 0 | 0 | 计价 | 按实计算
CYD10-10 | 材料 | 乙供 | C22010101 | 钢管脚手架 包括扣件 | kg | 1.4 | 4.706 | 0 | 0 | 计价 | 按实计算
CYD10-10 | 材料 | 乙供 | C22010141 | 木脚手板 50×250×4000 | 块 | 0.014 | 77.038 | 0 | 0 | 计价 | 按实计算
CYD10-10 | 材料 | 乙供 | C22040401 | 白布 | m² | 0.0414 | 4 | 0 | 0 | 计价 | 按实计算
CYD10-10 | 机械 | 乙供 | J13-01-055 | 高空作业车 20m以内 | 台班 | 0.0543 | 1005.172 | 0 | 0 | 计价 | 按实计算
CYD10-11 | 人工 | 乙供 | 9101106 | 普通工 | 工日 | 0.0911 | 75 | 0 | 0 | 计价 | 按实计算
CYD10-11 | 人工 | 乙供 | 9101109 | 安装技术工 | 工日 | 0.2862 | 114 | 0 | 0 | 计价 | 按实计算
CYD10-11 | 材料 | 乙供 | C14010100 | 镀锌铁丝 | kg | 0.105 | 4.674 | 0 | 0 | 计价 | 按实计算
CYD10-11 | 材料 | 乙供 | C19070212 | 松锈剂 | 瓶 | 0.0546 | 22.423 | 0 | 0 | 计价 | 按实计算
CYD10-11 | 材料 | 乙供 | C22010101 | 钢管脚手架 包括扣件 | kg | 1.4 | 4.706 | 0 | 0 | 计价 | 按实计算
CYD10-11 | 材料 | 乙供 | C22010141 | 木脚手板 50×250×4000 | 块 | 0.014 | 77.038 | 0 | 0 | 计价 | 按实计算
CYD10-11 | 材料 | 乙供 | C22040401 | 白布 | m² | 0.0827 | 4 | 0 | 0 | 计价 | 按实计算
CYD10-11 | 机械 | 乙供 | J05-01-009 | 电动单筒慢速卷扬机 30kN | 台班 | 0.0538 | 183.043 | 0 | 0 | 计价 | 按实计算
CYD10-11 | 机械 | 乙供 | J13-01-055 | 高空作业车 20m以内 | 台班 | 0.0637 | 1005.172 | 0 | 0 | 计价 | 按实计算
CYD10-12 | 人工 | 乙供 | 9101106 | 普通工 | 工日 | 0.1133 | 75 | 0 | 0 | 计价 | 按实计算
CYD10-12 | 人工 | 乙供 | 9101109 | 安装技术工 | 工日 | 0.3582 | 114 | 0 | 0 | 计价 | 按实计算
CYD10-12 | 材料 | 乙供 | C14010100 | 镀锌铁丝 | kg | 0.1095 | 4.674 | 0 | 0 | 计价 | 按实计算
CYD10-12 | 材料 | 乙供 | C19070212 | 松锈剂 | 瓶 | 0.1005 | 22.423 | 0 | 0 | 计价 | 按实计算
CYD10-12 | 材料 | 乙供 | C22010101 | 钢管脚手架 包括扣件 | kg | 1.4812 | 4.706 | 0 | 0 | 计价 | 按实计算
CYD10-12 | 材料 | 乙供 | C22010141 | 木脚手板 50×250×4000 | 块 | 0.0148 | 77.038 | 0 | 0 | 计价 | 按实计算
CYD10-12 | 材料 | 乙供 | C22040401 | 白布 | m² | 0.1631 | 4 | 0 | 0 | 计价 | 按实计算
CYD10-12 | 机械 | 乙供 | J05-01-009 | 电动单筒慢速卷扬机 30kN | 台班 | 0.0713 | 183.043 | 0 | 0 | 计价 | 按实计算
CYD10-12 | 机械 | 乙供 | J13-01-055 | 高空作业车 20m以内 | 台班 | 0.1762 | 1005.172 | 0 | 0 | 计价 | 按实计算
CYD10-13 | 人工 | 乙供 | 9101106 | 普通工 | 工日 | 0.1549 | 75 | 0 | 0 | 计价 | 按实计算
CYD10-13 | 人工 | 乙供 | 9101109 | 安装技术工 | 工日 | 0.5038 | 114 | 0 | 0 | 计价 | 按实计算
CYD10-13 | 材料 | 乙供 | C14010100 | 镀锌铁丝 | kg | 0.14 | 4.674 | 0 | 0 | 计价 | 按实计算
CYD10-13 | 材料 | 乙供 | C19070212 | 松锈剂 | 瓶 | 0.1092 | 22.423 | 0 | 0 | 计价 | 按实计算
CYD10-13 | 材料 | 乙供 | C22010101 | 钢管脚手架 包括扣件 | kg | 1.75 | 4.706 | 0 | 0 | 计价 | 按实计算
CYD10-13 | 材料 | 乙供 | C22010141 | 木脚手板 50×250×4000 | 块 | 0.0175 | 77.038 | 0 | 0 | 计价 | 按实计算
CYD10-13 | 材料 | 乙供 | C22040401 | 白布 | m² | 0.2069 | 4 | 0 | 0 | 计价 | 按实计算
CYD10-13 | 机械 | 乙供 | J05-01-009 | 电动单筒慢速卷扬机 30kN | 台班 | 0.0898 | 183.043 | 0 | 0 | 计价 | 按实计算
CYD10-13 | 机械 | 乙供 | J13-01-055 | 高空作业车 20m以内 | 台班 | 0.215 | 1005.172 | 0 | 0 | 计价 | 按实计算
CYD10-14 | 人工 | 乙供 | 9101106 | 普通工 | 工日 | 0.1124 | 75 | 0 | 0 | 计价 | 按实计算
CYD10-14 | 人工 | 乙供 | 9101109 | 安装技术工 | 工日 | 0.3607 | 114 | 0 | 0 | 计价 | 按实计算
CYD10-14 | 材料 | 乙供 | C14010100 | 镀锌铁丝 | kg | 0.105 | 4.674 | 0 | 0 | 计价 | 按实计算
CYD10-14 | 材料 | 乙供 | C19070212 | 松锈剂 | 瓶 | 0.1092 | 22.423 | 0 | 0 | 计价 | 按实计算
CYD10-14 | 材料 | 乙供 | C22010101 | 钢管脚手架 包括扣件 | kg | 2.1 | 4.706 | 0 | 0 | 计价 | 按实计算
CYD10-14 | 材料 | 乙供 | C22010141 | 木脚手板 50×250×4000 | 块 | 0.021 | 77.038 | 0 | 0 | 计价 | 按实计算
CYD10-14 | 材料 | 乙供 | C22040401 | 白布 | m² | 0.0621 | 4 | 0 | 0 | 计价 | 按实计算
CYD10-14 | 机械 | 乙供 | J05-01-009 | 电动单筒慢速卷扬机 30kN | 台班 | 0.0628 | 183.043 | 0 | 0 | 计价 | 按实计算
CYD10-14 | 机械 | 乙供 | J13-01-056 | 高空作业车 30m以内 | 台班 | 0.1715 | 1247.202 | 0 | 0 | 计价 | 按实计算
CYD10-15 | 人工 | 乙供 | 9101106 | 普通工 | 工日 | 0.1445 | 75 | 0 | 0 | 计价 | 按实计算
CYD10-15 | 人工 | 乙供 | 9101109 | 安装技术工 | 工日 | 0.4752 | 114 | 0 | 0 | 计价 | 按实计算
CYD10-15 | 材料 | 乙供 | C14010100 | 镀锌铁丝 | kg | 0.105 | 4.674 | 0 | 0 | 计价 | 按实计算
CYD10-15 | 材料 | 乙供 | C19070212 | 松锈剂 | 瓶 | 0.1092 | 22.423 | 0 | 0 | 计价 | 按实计算
CYD10-15 | 材料 | 乙供 | C22010101 | 钢管脚手架 包括扣件 | kg | 2.1 | 4.706 | 0 | 0 | 计价 | 按实计算
CYD10-15 | 材料 | 乙供 | C22010141 | 木脚手板 50×250×4000 | 块 | 0.021 | 77.038 | 0 | 0 | 计价 | 按实计算
CYD10-15 | 材料 | 乙供 | C22040401 | 白布 | m² | 0.0827 | 4 | 0 | 0 | 计价 | 按实计算
CYD10-15 | 机械 | 乙供 | J05-01-009 | 电动单筒慢速卷扬机 30kN | 台班 | 0.0956 | 183.043 | 0 | 0 | 计价 | 按实计算
CYD10-15 | 机械 | 乙供 | J13-01-056 | 高空作业车 30m以内 | 台班 | 0.1715 | 1247.202 | 0 | 0 | 计价 | 按实计算
CYD10-16 | 人工 | 乙供 | 9101106 | 普通工 | 工日 | 0.32 | 75 | 0 | 0 | 计价 | 按实计算
CYD10-16 | 人工 | 乙供 | 9101109 | 安装技术工 | 工日 | 1.0303 | 114 | 0 | 0 | 计价 | 按实计算
CYD10-16 | 材料 | 乙供 | C14010100 | 镀锌铁丝 | kg | 0.14 | 4.674 | 0 | 0 | 计价 | 按实计算
CYD10-16 | 材料 | 乙供 | C19070212 | 松锈剂 | 瓶 | 0.238 | 22.423 | 0 | 0 | 计价 | 按实计算
CYD10-16 | 材料 | 乙供 | C22010101 | 钢管脚手架 包括扣件 | kg | 2.1 | 4.706 | 0 | 0 | 计价 | 按实计算
CYD10-16 | 材料 | 乙供 | C22010141 | 木脚手板 50×250×4000 | 块 | 0.021 | 77.038 | 0 | 0 | 计价 | 按实计算
CYD10-16 | 材料 | 乙供 | C22040401 | 白布 | m² | 0.2069 | 4 | 0 | 0 | 计价 | 按实计算
CYD10-16 | 机械 | 乙供 | J05-01-009 | 电动单筒慢速卷扬机 30kN | 台班 | 0.1225 | 183.043 | 0 | 0 | 计价 | 按实计算
CYD10-16 | 机械 | 乙供 | J13-01-056 | 高空作业车 30m以内 | 台班 | 0.1715 | 1247.202 | 0 | 0 | 计价 | 按实计算
CYD10-17 | 人工 | 乙供 | 9101106 | 普通工 | 工日 | 0.6187 | 75 | 0 | 0 | 计价 | 按实计算
CYD10-17 | 人工 | 乙供 | 9101109 | 安装技术工 | 工日 | 1.9805 | 114 | 0 | 0 | 计价 | 按实计算
CYD10-17 | 材料 | 乙供 | C14010100 | 镀锌铁丝 | kg | 0.168 | 4.674 | 0 | 0 | 计价 | 按实计算
CYD10-17 | 材料 | 乙供 | C19070212 | 松锈剂 | 瓶 | 0.273 | 22.423 | 0 | 0 | 计价 | 按实计算
CYD10-17 | 材料 | 乙供 | C22010101 | 钢管脚手架 包括扣件 | kg | 2.8 | 4.706 | 0 | 0 | 计价 | 按实计算
CYD10-17 | 材料 | 乙供 | C22010141 | 木脚手板 50×250×4000 | 块 | 0.028 | 77.038 | 0 | 0 | 计价 | 按实计算
CYD10-17 | 材料 | 乙供 | C22040401 | 白布 | m² | 0.6206 | 4 | 0 | 0 | 计价 | 按实计算
CYD10-17 | 机械 | 乙供 | J05-01-009 | 电动单筒慢速卷扬机 30kN | 台班 | 0.1614 | 183.043 | 0 | 0 | 计价 | 按实计算
CYD10-17 | 机械 | 乙供 | J13-01-056 | 高空作业车 30m以内 | 台班 | 0.305 | 1247.202 | 0 | 0 | 计价 | 按实计算
CYD10-18 | 人工 | 乙供 | 9101106 | 普通工 | 工日 | 0.8704 | 75 | 0 | 0 | 计价 | 按实计算
CYD10-18 | 人工 | 乙供 | 9101109 | 安装技术工 | 工日 | 2.7934 | 114 | 0 | 0 | 计价 | 按实计算
CYD10-18 | 材料 | 乙供 | C14010100 | 镀锌铁丝 | kg | 0.2317 | 4.674 | 0 | 0 | 计价 | 按实计算
CYD10-18 | 材料 | 乙供 | C19070212 | 松锈剂 | 瓶 | 0.3767 | 22.423 | 0 | 0 | 计价 | 按实计算
CYD10-18 | 材料 | 乙供 | C22010101 | 钢管脚手架 包括扣件 | kg | 4.83 | 4.706 | 0 | 0 | 计价 | 按实计算
CYD10-18 | 材料 | 乙供 | C22010141 | 木脚手板 50×250×4000 | 块 | 0.0483 | 77.038 | 0 | 0 | 计价 | 按实计算
CYD10-18 | 材料 | 乙供 | C22040401 | 白布 | m² | 1.1761 | 4 | 0 | 0 | 计价 | 按实计算
CYD10-18 | 机械 | 乙供 | J05-01-009 | 电动单筒慢速卷扬机 30kN | 台班 | 0.2758 | 183.043 | 0 | 0 | 计价 | 按实计算
CYD10-18 | 机械 | 乙供 | J13-01-056 | 高空作业车 30m以内 | 台班 | 0.49 | 1247.202 | 0 | 0 | 计价 | 按实计算
CYD10-19 | 人工 | 乙供 | 9101106 | 普通工 | 工日 | 1.3742 | 75 | 0 | 0 | 计价 | 按实计算
CYD10-19 | 人工 | 乙供 | 9101109 | 安装技术工 | 工日 | 4.4125 | 114 | 0 | 0 | 计价 | 按实计算
CYD10-19 | 材料 | 乙供 | C14010100 | 镀锌铁丝 | kg | 0.336 | 4.674 | 0 | 0 | 计价 | 按实计算
CYD10-19 | 材料 | 乙供 | C19070212 | 松锈剂 | 瓶 | 0.546 | 22.423 | 0 | 0 | 计价 | 按实计算
CYD10-19 | 材料 | 乙供 | C22010101 | 钢管脚手架 包括扣件 | kg | 7 | 4.706 | 0 | 0 | 计价 | 按实计算
CYD10-19 | 材料 | 乙供 | C22010141 | 木脚手板 50×250×4000 | 块 | 0.07 | 77.038 | 0 | 0 | 计价 | 按实计算
CYD10-19 | 材料 | 乙供 | C22040401 | 白布 | m² | 1.2411 | 4 | 0 | 0 | 计价 | 按实计算
CYD10-19 | 机械 | 乙供 | J05-01-009 | 电动单筒慢速卷扬机 30kN | 台班 | 0.3997 | 183.043 | 0 | 0 | 计价 | 按实计算
CYD10-19 | 机械 | 乙供 | J13-01-056 | 高空作业车 30m以内 | 台班 | 0.711 | 1247.202 | 0 | 0 | 计价 | 按实计算
CYD10-20 | 人工 | 乙供 | 9101106 | 普通工 | 工日 | 0.0163 | 75 | 0 | 0 | 计价 | 按实计算
CYD10-20 | 人工 | 乙供 | 9101109 | 安装技术工 | 工日 | 0.0572 | 114 | 0 | 0 | 计价 | 按实计算
CYD10-20 | 材料 | 乙供 | C14010100 | 镀锌铁丝 | kg | 0.021 | 4.674 | 0 | 0 | 计价 | 按实计算
CYD10-20 | 材料 | 乙供 | C19070212 | 松锈剂 | 瓶 | 0.0546 | 22.423 | 0 | 0 | 计价 | 按实计算
CYD10-20 | 材料 | 乙供 | C22040401 | 白布 | m² | 0.0041 | 4 | 0 | 0 | 计价 | 按实计算
CYD10-21 | 人工 | 乙供 | 9101106 | 普通工 | 工日 | 0.0056 | 75 | 0 | 0 | 计价 | 按实计算
CYD10-21 | 人工 | 乙供 | 9101109 | 安装技术工 | 工日 | 0.0173 | 114 | 0 | 0 | 计价 | 按实计算
CYD10-22 | 人工 | 乙供 | 9101106 | 普通工 | 工日 | 0.0077 | 75 | 0 | 0 | 计价 | 按实计算
CYD10-22 | 人工 | 乙供 | 9101109 | 安装技术工 | 工日 | 0.0206 | 114 | 0 | 0 | 计价 | 按实计算
CYD10-23 | 人工 | 乙供 | 9101106 | 普通工 | 工日 | 0.0127 | 75 | 0 | 0 | 计价 | 按实计算
CYD10-23 | 人工 | 乙供 | 9101109 | 安装技术工 | 工日 | 0.0318 | 114 | 0 | 0 | 计价 | 按实计算
CYD10-24 | 人工 | 乙供 | 9101106 | 普通工 | 工日 | 0.0163 | 75 | 0 | 0 | 计价 | 按实计算
CYD10-24 | 人工 | 乙供 | 9101109 | 安装技术工 | 工日 | 0.0572 | 114 | 0 | 0 | 计价 | 按实计算
CYD10-24 | 材料 | 乙供 | C19070212 | 松锈剂 | 瓶 | 0.0312 | 22.423 | 0 | 0 | 计价 | 按实计算
CYD10-25 | 人工 | 乙供 | 9101106 | 普通工 | 工日 | 0.027 | 75 | 0 | 0 | 计价 | 按实计算
CYD10-25 | 人工 | 乙供 | 9101109 | 安装技术工 | 工日 | 0.0802 | 114 | 0 | 0 | 计价 | 按实计算
CYD10-25 | 材料 | 乙供 | C19070212 | 松锈剂 | 瓶 | 0.0624 | 22.423 | 0 | 0 | 计价 | 按实计算
CYD10-26 | 人工 | 乙供 | 9101106 | 普通工 | 工日 | 0.0107 | 75 | 0 | 0 | 计价 | 按实计算
CYD10-26 | 人工 | 乙供 | 9101109 | 安装技术工 | 工日 | 0.0343 | 114 | 0 | 0 | 计价 | 按实计算
CYD10-26 | 材料 | 乙供 | C19070212 | 松锈剂 | 瓶 | 0.0234 | 22.423 | 0 | 0 | 计价 | 按实计算
CYD10-27 | 人工 | 乙供 | 9101106 | 普通工 | 工日 | 0.0205 | 75 | 0 | 0 | 计价 | 按实计算
CYD10-27 | 人工 | 乙供 | 9101109 | 安装技术工 | 工日 | 0.0205 | 114 | 0 | 0 | 计价 | 按实计算
CYD10-28 | 人工 | 乙供 | 9101109 | 安装技术工 | 工日 | 0.0496 | 114 | 0 | 0 | 计价 | 按实计算
CYD10-28 | 机械 | 乙供 | J16-01-039 | 数字万用表(数字式) | 台班 | 0.039 | 17.536 | 0 | 0 | 计价 | 按实计算
CYD10-29 | 人工 | 乙供 | 9101109 | 安装技术工 | 工日 | 0.0687 | 114 | 0 | 0 | 计价 | 按实计算
CYD10-29 | 机械 | 乙供 | J16-01-039 | 数字万用表(数字式) | 台班 | 0.036 | 17.536 | 0 | 0 | 计价 | 按实计算
CYD10-30 | 人工 | 乙供 | 9101109 | 安装技术工 | 工日 | 0.0868 | 114 | 0 | 0 | 计价 | 按实计算
CYD10-30 | 机械 | 乙供 | J16-01-039 | 数字万用表(数字式) | 台班 | 0.065 | 17.536 | 0 | 0 | 计价 | 按实计算
CYD10-31 | 人工 | 乙供 | 9101109 | 安装技术工 | 工日 | 0.0579 | 114 | 0 | 0 | 计价 | 按实计算
CYD10-32 | 人工 | 乙供 | 9101109 | 安装技术工 | 工日 | 0.1145 | 114 | 0 | 0 | 计价 | 按实计算
CYD10-33 | 人工 | 乙供 | 9101109 | 安装技术工 | 工日 | 0.1145 | 114 | 0 | 0 | 计价 | 按实计算
CYD10-34 | 人工 | 乙供 | 9101109 | 安装技术工 | 工日 | 0.1145 | 114 | 0 | 0 | 计价 | 按实计算
CYD10-34 | 材料 | 乙供 | C18080101 | 塑料标识牌 | 个 | 4 | 0.444 | 0 | 0 | 计价 | 按实计算
CYD10-34 | 材料 | 乙供 | C22040101 | 砂布 | 张 | 0.45 | 0.74 | 0 | 0 | 计价 | 按实计算
CYD10-35 | 人工 | 乙供 | 9101109 | 安装技术工 | 工日 | 0.954 | 114 | 0 | 0 | 计价 | 按实计算
CYD10-36 | 人工 | 乙供 | 9101109 | 安装技术工 | 工日 | 0.2194 | 114 | 0 | 0 | 计价 | 按实计算
CYD10-37 | 人工 | 乙供 | 9101106 | 普通工 | 工日 | 0.2135 | 75 | 0 | 0 | 计价 | 按实计算
CYD10-37 | 人工 | 乙供 | 9101109 | 安装技术工 | 工日 | 0.07 | 114 | 0 | 0 | 计价 | 按实计算
CYD10-38 | 人工 | 乙供 | 9101106 | 普通工 | 工日 | 0.0316 | 75 | 0 | 0 | 计价 | 按实计算
CYD10-38 | 人工 | 乙供 | 9101109 | 安装技术工 | 工日 | 0.0191 | 114 | 0 | 0 | 计价 | 按实计算
CYD10-39 | 人工 | 乙供 | 9101106 | 普通工 | 工日 | 0.1256 | 75 | 0 | 0 | 计价 | 按实计算
CYD10-39 | 人工 | 乙供 | 9101109 | 安装技术工 | 工日 | 0.0763 | 114 | 0 | 0 | 计价 | 按实计算
CYD10-40 | 人工 | 乙供 | 9101109 | 安装技术工 | 工日 | 0.1272 | 114 | 0 | 0 | 计价 | 按实计算
CYD10-40 | 材料 | 乙供 | C16100451 | 绝缘胶带 20mm×40m | 卷 | 0.2 | 3.56 | 0 | 0 | 计价 | 按实计算
CYD10-40 | 材料 | 乙供 | C16100641 | 标签色带 (12~36)mm×8m | 卷 | 0.05 | 17.121 | 0 | 0 | 计价 | 按实计算
CYD10-40 | 材料 | 乙供 | C18080101 | 塑料标识牌 | 个 | 0.06 | 0.444 | 0 | 0 | 计价 | 按实计算
CYD10-40 | 材料 | 乙供 | C22040924 | 标签纸 | 盒 | 0.01 | 8.96 | 0 | 0 | 计价 | 按实计算
CYD10-40 | 机械 | 乙供 | J16-01-039 | 数字万用表(数字式) | 台班 | 0.1 | 17.536 | 0 | 0 | 计价 | 按实计算
CYD10-41 | 人工 | 乙供 | 9101106 | 普通工 | 工日 | 0.0452 | 75 | 0 | 0 | 计价 | 按实计算
CYD10-41 | 人工 | 乙供 | 9101109 | 安装技术工 | 工日 | 0.0631 | 114 | 0 | 0 | 计价 | 按实计算
CYD10-42 | 人工 | 乙供 | 9101106 | 普通工 | 工日 | 0.0868 | 75 | 0 | 0 | 计价 | 按实计算
CYD10-42 | 人工 | 乙供 | 9101109 | 安装技术工 | 工日 | 0.117 | 114 | 0 | 0 | 计价 | 按实计算
CYD10-43 | 人工 | 乙供 | 9101106 | 普通工 | 工日 | 0.1154 | 75 | 0 | 0 | 计价 | 按实计算
CYD10-43 | 人工 | 乙供 | 9101109 | 安装技术工 | 工日 | 0.1763 | 114 | 0 | 0 | 计价 | 按实计算
CYD10-44 | 人工 | 乙供 | 9101106 | 普通工 | 工日 | 0.1656 | 75 | 0 | 0 | 计价 | 按实计算
CYD10-44 | 人工 | 乙供 | 9101109 | 安装技术工 | 工日 | 0.3358 | 114 | 0 | 0 | 计价 | 按实计算
CYD10-45 | 人工 | 乙供 | 9101106 | 普通工 | 工日 | 0.0241 | 75 | 0 | 0 | 计价 | 按实计算
CYD10-45 | 人工 | 乙供 | 9101109 | 安装技术工 | 工日 | 0.0412 | 114 | 0 | 0 | 计价 | 按实计算
CYD10-45 | 机械 | 乙供 | J04-01-002 | 载重汽车 5t | 台班 | 0.0039 | 375.731 | 0 | 0 | 计价 | 按实计算
CYD10-45 | 机械 | 乙供 | J16-01-039 | 数字万用表(数字式) | 台班 | 0.049 | 17.536 | 0 | 0 | 计价 | 按实计算
CYD10-46 | 人工 | 乙供 | 9101106 | 普通工 | 工日 | 0.0536 | 75 | 0 | 0 | 计价 | 按实计算
CYD10-46 | 人工 | 乙供 | 9101109 | 安装技术工 | 工日 | 0.1034 | 114 | 0 | 0 | 计价 | 按实计算
CYD10-46 | 机械 | 乙供 | J04-01-002 | 载重汽车 5t | 台班 | 0.0045 | 375.731 | 0 | 0 | 计价 | 按实计算
CYD10-46 | 机械 | 乙供 | J16-01-039 | 数字万用表(数字式) | 台班 | 0.049 | 17.536 | 0 | 0 | 计价 | 按实计算
CYD10-47 | 人工 | 乙供 | 9101106 | 普通工 | 工日 | 0.0361 | 75 | 0 | 0 | 计价 | 按实计算
CYD10-47 | 人工 | 乙供 | 9101109 | 安装技术工 | 工日 | 0.0686 | 114 | 0 | 0 | 计价 | 按实计算
CYD10-47 | 机械 | 乙供 | J04-01-002 | 载重汽车 5t | 台班 | 0.0045 | 375.731 | 0 | 0 | 计价 | 按实计算
CYD10-47 | 机械 | 乙供 | J16-01-039 | 数字万用表(数字式) | 台班 | 0.049 | 17.536 | 0 | 0 | 计价 | 按实计算
CYD10-48 | 人工 | 乙供 | 9101106 | 普通工 | 工日 | 0.0114 | 75 | 0 | 0 | 计价 | 按实计算
CYD10-48 | 人工 | 乙供 | 9101109 | 安装技术工 | 工日 | 0.067 | 114 | 0 | 0 | 计价 | 按实计算
CYD10-48 | 机械 | 乙供 | J04-01-002 | 载重汽车 5t | 台班 | 0.0063 | 375.731 | 0 | 0 | 计价 | 按实计算
CYD10-48 | 机械 | 乙供 | J16-01-039 | 数字万用表(数字式) | 台班 | 0.01 | 17.536 | 0 | 0 | 计价 | 按实计算
CYD10-49 | 人工 | 乙供 | 9101106 | 普通工 | 工日 | 0.0157 | 75 | 0 | 0 | 计价 | 按实计算
CYD10-49 | 人工 | 乙供 | 9101109 | 安装技术工 | 工日 | 0.0961 | 114 | 0 | 0 | 计价 | 按实计算
CYD10-49 | 机械 | 乙供 | J04-01-002 | 载重汽车 5t | 台班 | 0.0079 | 375.731 | 0 | 0 | 计价 | 按实计算
CYD10-49 | 机械 | 乙供 | J16-01-039 | 数字万用表(数字式) | 台班 | 0.02 | 17.536 | 0 | 0 | 计价 | 按实计算
CYD10-50 | 人工 | 乙供 | 9101106 | 普通工 | 工日 | 0.0157 | 75 | 0 | 0 | 计价 | 按实计算
CYD10-50 | 人工 | 乙供 | 9101109 | 安装技术工 | 工日 | 0.1424 | 114 | 0 | 0 | 计价 | 按实计算
CYD10-50 | 机械 | 乙供 | J04-01-002 | 载重汽车 5t | 台班 | 0.0119 | 375.731 | 0 | 0 | 计价 | 按实计算
CYD10-50 | 机械 | 乙供 | J16-01-039 | 数字万用表(数字式) | 台班 | 0.03 | 17.536 | 0 | 0 | 计价 | 按实计算
CYD10-51 | 人工 | 乙供 | 9101109 | 安装技术工 | 工日 | 0.0381 | 114 | 0 | 0 | 计价 | 按实计算
CYD10-52 | 人工 | 乙供 | 9101109 | 安装技术工 | 工日 | 0.0713 | 114 | 0 | 0 | 计价 | 按实计算
CYD10-53 | 人工 | 乙供 | 9101106 | 普通工 | 工日 | 0.0654 | 75 | 0 | 0 | 计价 | 按实计算
CYD10-53 | 人工 | 乙供 | 9101109 | 安装技术工 | 工日 | 0.1004 | 114 | 0 | 0 | 计价 | 按实计算
CYD10-53 | 机械 | 乙供 | J04-01-002 | 载重汽车 5t | 台班 | 0.0079 | 375.731 | 0 | 0 | 计价 | 按实计算
CYD10-54 | 人工 | 乙供 | 9101106 | 普通工 | 工日 | 0.1236 | 75 | 0 | 0 | 计价 | 按实计算
CYD10-54 | 人工 | 乙供 | 9101109 | 安装技术工 | 工日 | 0.1878 | 114 | 0 | 0 | 计价 | 按实计算
CYD10-54 | 机械 | 乙供 | J04-01-002 | 载重汽车 5t | 台班 | 0.0079 | 375.731 | 0 | 0 | 计价 | 按实计算
CYD10-55 | 人工 | 乙供 | 9101109 | 安装技术工 | 工日 | 0.3498 | 114 | 0 | 0 | 计价 | 按实计算
CYD10-55 | 机械 | 乙供 | J16-01-039 | 数字万用表(数字式) | 台班 | 0.04 | 17.536 | 0 | 0 | 计价 | 按实计算
CYD10-56 | 人工 | 乙供 | 9101109 | 安装技术工 | 工日 | 0.0407 | 114 | 0 | 0 | 计价 | 按实计算
CYD10-56 | 机械 | 乙供 | J16-01-039 | 数字万用表(数字式) | 台班 | 0.04 | 17.536 | 0 | 0 | 计价 | 按实计算
CYD10-57 | 人工 | 乙供 | 9101106 | 普通工 | 工日 | 3.8196 | 75 | 0 | 0 | 计价 | 按实计算
CYD10-57 | 人工 | 乙供 | 9101109 | 安装技术工 | 工日 | 1.7348 | 114 | 0 | 0 | 计价 | 按实计算
CYD10-57 | 材料 | 乙供 | C14010100 | 镀锌铁丝 | kg | 5.23 | 4.674 | 0 | 0 | 计价 | 按实计算
CYD10-58 | 人工 | 乙供 | 9101106 | 普通工 | 工日 | 3.583 | 75 | 0 | 0 | 计价 | 按实计算
CYD10-58 | 人工 | 乙供 | 9101109 | 安装技术工 | 工日 | 3.0274 | 114 | 0 | 0 | 计价 | 按实计算
CYD10-58 | 材料 | 乙供 | C22030502 | 机用钢锯条 24号 | 根 | 8 | 19.674 | 0 | 0 | 计价 | 按实计算
CYD10-58 | 机械 | 乙供 | J10-01-019 | 半自动切割机 厚度 100mm | 台班 | 2.49 | 95.31 | 0 | 0 | 计价 | 按实计算
CYD10-59 | 人工 | 乙供 | 9101106 | 普通工 | 工日 | 5.5906 | 75 | 0 | 0 | 计价 | 按实计算
CYD10-59 | 人工 | 乙供 | 9101109 | 安装技术工 | 工日 | 4.7239 | 114 | 0 | 0 | 计价 | 按实计算
CYD10-59 | 材料 | 乙供 | C22030502 | 机用钢锯条 24号 | 根 | 12.1512 | 19.674 | 0 | 0 | 计价 | 按实计算
CYD10-59 | 机械 | 乙供 | J10-01-019 | 半自动切割机 厚度 100mm | 台班 | 3.7201 | 95.31 | 0 | 0 | 计价 | 按实计算
CYD10-60 | 人工 | 乙供 | 9101109 | 安装技术工 | 工日 | 0.1844 | 114 | 0 | 0 | 计价 | 按实计算
CYD10-61 | 人工 | 乙供 | 9101106 | 普通工 | 工日 | 0.2566 | 75 | 0 | 0 | 计价 | 按实计算
CYD10-61 | 人工 | 乙供 | 9101109 | 安装技术工 | 工日 | 0.2648 | 114 | 0 | 0 | 计价 | 按实计算
CYD10-61 | 材料 | 乙供 | C22030501 | 钢锯条 各种规格 | 根 | 2.3248 | 1.528 | 0 | 0 | 计价 | 按实计算
CYD10-62 | 人工 | 乙供 | 9101106 | 普通工 | 工日 | 0.179 | 75 | 0 | 0 | 计价 | 按实计算
CYD10-62 | 人工 | 乙供 | 9101109 | 安装技术工 | 工日 | 0.1513 | 114 | 0 | 0 | 计价 | 按实计算
CYD10-62 | 材料 | 乙供 | C22030502 | 机用钢锯条 24号 | 根 | 0.34 | 19.674 | 0 | 0 | 计价 | 按实计算
CYD10-62 | 机械 | 乙供 | J10-01-019 | 半自动切割机 厚度 100mm | 台班 | 0.0498 | 95.31 | 0 | 0 | 计价 | 按实计算
CYD10-63 | 人工 | 乙供 | 9101106 | 普通工 | 工日 | 3.0119 | 75 | 0 | 0 | 计价 | 按实计算
CYD10-63 | 人工 | 乙供 | 9101109 | 安装技术工 | 工日 | 1.8444 | 114 | 0 | 0 | 计价 | 按实计算
CYD10-63 | 材料 | 乙供 | C14010100 | 镀锌铁丝 | kg | 1.2 | 4.674 | 0 | 0 | 计价 | 按实计算
CYD10-63 | 材料 | 乙供 | C19110101 | 氧气 | m³ | 0.54 | 4.77 | 0 | 0 | 计价 | 按实计算
CYD10-63 | 材料 | 乙供 | C19110201 | 乙炔气 | m³ | 0.18 | 11.05 | 0 | 0 | 计价 | 按实计算
CYD10-63 | 材料 | 乙供 | C22030501 | 钢锯条 各种规格 | 根 | 1 | 1.528 | 0 | 0 | 计价 | 按实计算
CYD10-63 | 材料 | 乙供 | C99010102 | 其他材料费 | 元 | 0.234 | 1 | 0 | 0 | 计价 | 按实计算
CYD10-63 | 机械 | 乙供 | J04-01-002 | 载重汽车 5t | 台班 | 0.079 | 375.731 | 0 | 0 | 计价 | 按实计算
CYD10-64 | 人工 | 乙供 | 9101106 | 普通工 | 工日 | 3.8341 | 75 | 0 | 0 | 计价 | 按实计算
CYD10-64 | 人工 | 乙供 | 9101109 | 安装技术工 | 工日 | 2.4232 | 114 | 0 | 0 | 计价 | 按实计算
CYD10-64 | 材料 | 乙供 | C14010100 | 镀锌铁丝 | kg | 1.2 | 4.674 | 0 | 0 | 计价 | 按实计算
CYD10-64 | 材料 | 乙供 | C19110101 | 氧气 | m³ | 0.72 | 4.77 | 0 | 0 | 计价 | 按实计算
CYD10-64 | 材料 | 乙供 | C19110201 | 乙炔气 | m³ | 0.24 | 11.05 | 0 | 0 | 计价 | 按实计算
CYD10-64 | 材料 | 乙供 | C22030501 | 钢锯条 各种规格 | 根 | 1 | 1.528 | 0 | 0 | 计价 | 按实计算
CYD10-64 | 材料 | 乙供 | C99010102 | 其他材料费 | 元 | 0.2645 | 1 | 0 | 0 | 计价 | 按实计算
CYD10-64 | 机械 | 乙供 | J04-01-002 | 载重汽车 5t | 台班 | 0.0948 | 375.731 | 0 | 0 | 计价 | 按实计算
CYD10-65 | 人工 | 乙供 | 9101106 | 普通工 | 工日 | 4.6621 | 75 | 0 | 0 | 计价 | 按实计算
CYD10-65 | 人工 | 乙供 | 9101109 | 安装技术工 | 工日 | 3.0401 | 114 | 0 | 0 | 计价 | 按实计算
CYD10-65 | 材料 | 乙供 | C14010100 | 镀锌铁丝 | kg | 1.2 | 4.674 | 0 | 0 | 计价 | 按实计算
CYD10-65 | 材料 | 乙供 | C19110101 | 氧气 | m³ | 0.72 | 4.77 | 0 | 0 | 计价 | 按实计算
CYD10-65 | 材料 | 乙供 | C19110201 | 乙炔气 | m³ | 0.24 | 11.05 | 0 | 0 | 计价 | 按实计算
CYD10-65 | 材料 | 乙供 | C22030501 | 钢锯条 各种规格 | 根 | 1 | 1.528 | 0 | 0 | 计价 | 按实计算
CYD10-65 | 材料 | 乙供 | C99010102 | 其他材料费 | 元 | 0.2645 | 1 | 0 | 0 | 计价 | 按实计算
CYD10-65 | 机械 | 乙供 | J04-01-002 | 载重汽车 5t | 台班 | 0.1185 | 375.731 | 0 | 0 | 计价 | 按实计算
CYD10-66 | 人工 | 乙供 | 9101106 | 普通工 | 工日 | 5.8546 | 75 | 0 | 0 | 计价 | 按实计算
CYD10-66 | 人工 | 乙供 | 9101109 | 安装技术工 | 工日 | 3.7524 | 114 | 0 | 0 | 计价 | 按实计算
CYD10-66 | 材料 | 乙供 | C14010100 | 镀锌铁丝 | kg | 1.2 | 4.674 | 0 | 0 | 计价 | 按实计算
CYD10-66 | 材料 | 乙供 | C19110101 | 氧气 | m³ | 1.08 | 4.77 | 0 | 0 | 计价 | 按实计算
CYD10-66 | 材料 | 乙供 | C19110201 | 乙炔气 | m³ | 0.36 | 11.05 | 0 | 0 | 计价 | 按实计算
CYD10-66 | 材料 | 乙供 | C22030501 | 钢锯条 各种规格 | 根 | 1 | 1.528 | 0 | 0 | 计价 | 按实计算
CYD10-66 | 材料 | 乙供 | C99010102 | 其他材料费 | 元 | 0.3253 | 1 | 0 | 0 | 计价 | 按实计算
CYD10-66 | 机械 | 乙供 | J04-01-002 | 载重汽车 5t | 台班 | 0.158 | 375.731 | 0 | 0 | 计价 | 按实计算
CYD10-67 | 人工 | 乙供 | 9101106 | 普通工 | 工日 | 9.367 | 75 | 0 | 0 | 计价 | 按实计算
CYD10-67 | 人工 | 乙供 | 9101109 | 安装技术工 | 工日 | 6.0038 | 114 | 0 | 0 | 计价 | 按实计算
CYD10-67 | 材料 | 乙供 | C14010100 | 镀锌铁丝 | kg | 1.92 | 4.674 | 0 | 0 | 计价 | 按实计算
CYD10-67 | 材料 | 乙供 | C19110101 | 氧气 | m³ | 1.728 | 4.77 | 0 | 0 | 计价 | 按实计算
CYD10-67 | 材料 | 乙供 | C19110201 | 乙炔气 | m³ | 0.576 | 11.05 | 0 | 0 | 计价 | 按实计算
CYD10-67 | 材料 | 乙供 | C22030501 | 钢锯条 各种规格 | 根 | 1.6 | 1.528 | 0 | 0 | 计价 | 按实计算
CYD10-67 | 材料 | 乙供 | C99010102 | 其他材料费 | 元 | 0.5205 | 1 | 0 | 0 | 计价 | 按实计算
CYD10-67 | 机械 | 乙供 | J04-01-002 | 载重汽车 5t | 台班 | 0.2528 | 375.731 | 0 | 0 | 计价 | 按实计算
CYD10-68 | 人工 | 乙供 | 9101106 | 普通工 | 工日 | 1.0919 | 75 | 0 | 0 | 计价 | 按实计算
CYD10-68 | 人工 | 乙供 | 9101109 | 安装技术工 | 工日 | 1.1066 | 114 | 0 | 0 | 计价 | 按实计算
CYD10-68 | 材料 | 乙供 | C14010100 | 镀锌铁丝 | kg | 4 | 4.674 | 0 | 0 | 计价 | 按实计算
CYD10-68 | 材料 | 乙供 | C19110101 | 氧气 | m³ | 1.8 | 4.77 | 0 | 0 | 计价 | 按实计算
CYD10-68 | 材料 | 乙供 | C19110201 | 乙炔气 | m³ | 0.6 | 11.05 | 0 | 0 | 计价 | 按实计算
CYD10-68 | 材料 | 乙供 | C22030501 | 钢锯条 各种规格 | 根 | 2 | 1.528 | 0 | 0 | 计价 | 按实计算
CYD10-68 | 材料 | 乙供 | C99010102 | 其他材料费 | 元 | 0.7394 | 1 | 0 | 0 | 计价 | 按实计算
CYD10-68 | 机械 | 乙供 | J04-01-004 | 载重汽车 8t | 台班 | 0.1 | 440.15 | 0 | 0 | 计价 | 按实计算
CYD10-69 | 人工 | 乙供 | 9101106 | 普通工 | 工日 | 1.4873 | 75 | 0 | 0 | 计价 | 按实计算
CYD10-69 | 人工 | 乙供 | 9101109 | 安装技术工 | 工日 | 1.5073 | 114 | 0 | 0 | 计价 | 按实计算
CYD10-69 | 材料 | 乙供 | C14010100 | 镀锌铁丝 | kg | 4 | 4.674 | 0 | 0 | 计价 | 按实计算
CYD10-69 | 材料 | 乙供 | C19110101 | 氧气 | m³ | 1.8 | 4.77 | 0 | 0 | 计价 | 按实计算
CYD10-69 | 材料 | 乙供 | C19110201 | 乙炔气 | m³ | 0.6 | 11.05 | 0 | 0 | 计价 | 按实计算
CYD10-69 | 材料 | 乙供 | C22030501 | 钢锯条 各种规格 | 根 | 2 | 1.528 | 0 | 0 | 计价 | 按实计算
CYD10-69 | 材料 | 乙供 | C99010102 | 其他材料费 | 元 | 0.7394 | 1 | 0 | 0 | 计价 | 按实计算
CYD10-69 | 机械 | 乙供 | J04-01-004 | 载重汽车 8t | 台班 | 0.12 | 440.15 | 0 | 0 | 计价 | 按实计算
CYD10-70 | 人工 | 乙供 | 9101106 | 普通工 | 工日 | 1.9516 | 75 | 0 | 0 | 计价 | 按实计算
CYD10-70 | 人工 | 乙供 | 9101109 | 安装技术工 | 工日 | 1.978 | 114 | 0 | 0 | 计价 | 按实计算
CYD10-70 | 材料 | 乙供 | C14010100 | 镀锌铁丝 | kg | 4 | 4.674 | 0 | 0 | 计价 | 按实计算
CYD10-70 | 材料 | 乙供 | C19110101 | 氧气 | m³ | 1.8 | 4.77 | 0 | 0 | 计价 | 按实计算
CYD10-70 | 材料 | 乙供 | C19110201 | 乙炔气 | m³ | 0.6 | 11.05 | 0 | 0 | 计价 | 按实计算
CYD10-70 | 材料 | 乙供 | C22030501 | 钢锯条 各种规格 | 根 | 2 | 1.528 | 0 | 0 | 计价 | 按实计算
CYD10-70 | 材料 | 乙供 | C99010102 | 其他材料费 | 元 | 0.7394 | 1 | 0 | 0 | 计价 | 按实计算
CYD10-70 | 机械 | 乙供 | J04-01-004 | 载重汽车 8t | 台班 | 0.15 | 440.15 | 0 | 0 | 计价 | 按实计算
CYD10-71 | 人工 | 乙供 | 9101106 | 普通工 | 工日 | 2.6669 | 75 | 0 | 0 | 计价 | 按实计算
CYD10-71 | 人工 | 乙供 | 9101109 | 安装技术工 | 工日 | 2.703 | 114 | 0 | 0 | 计价 | 按实计算
CYD10-71 | 材料 | 乙供 | C14010100 | 镀锌铁丝 | kg | 4 | 4.674 | 0 | 0 | 计价 | 按实计算
CYD10-71 | 材料 | 乙供 | C19110101 | 氧气 | m³ | 2.76 | 4.77 | 0 | 0 | 计价 | 按实计算
CYD10-71 | 材料 | 乙供 | C19110201 | 乙炔气 | m³ | 0.84 | 11.05 | 0 | 0 | 计价 | 按实计算
CYD10-71 | 材料 | 乙供 | C22030501 | 钢锯条 各种规格 | 根 | 5 | 1.528 | 0 | 0 | 计价 | 按实计算
CYD10-71 | 材料 | 乙供 | C99010102 | 其他材料费 | 元 | 0.9757 | 1 | 0 | 0 | 计价 | 按实计算
CYD10-71 | 机械 | 乙供 | J04-01-004 | 载重汽车 8t | 台班 | 0.2 | 440.15 | 0 | 0 | 计价 | 按实计算
CYD10-72 | 人工 | 乙供 | 9101106 | 普通工 | 工日 | 3.8905 | 75 | 0 | 0 | 计价 | 按实计算
CYD10-72 | 人工 | 乙供 | 9101109 | 安装技术工 | 工日 | 3.9432 | 114 | 0 | 0 | 计价 | 按实计算
CYD10-72 | 材料 | 乙供 | C14010100 | 镀锌铁丝 | kg | 4.5 | 4.674 | 0 | 0 | 计价 | 按实计算
CYD10-72 | 材料 | 乙供 | C19110101 | 氧气 | m³ | 2.64 | 4.77 | 0 | 0 | 计价 | 按实计算
CYD10-72 | 材料 | 乙供 | C19110201 | 乙炔气 | m³ | 0.924 | 11.05 | 0 | 0 | 计价 | 按实计算
CYD10-72 | 材料 | 乙供 | C22030501 | 钢锯条 各种规格 | 根 | 5.2 | 1.528 | 0 | 0 | 计价 | 按实计算
CYD10-72 | 材料 | 乙供 | C99010102 | 其他材料费 | 元 | 1.0356 | 1 | 0 | 0 | 计价 | 按实计算
CYD10-72 | 机械 | 乙供 | J04-01-004 | 载重汽车 8t | 台班 | 0.24 | 440.15 | 0 | 0 | 计价 | 按实计算
CYD10-73 | 人工 | 乙供 | 9101106 | 普通工 | 工日 | 5.7853 | 75 | 0 | 0 | 计价 | 按实计算
CYD10-73 | 人工 | 乙供 | 9101109 | 安装技术工 | 工日 | 4.9544 | 114 | 0 | 0 | 计价 | 按实计算
CYD10-73 | 材料 | 乙供 | C14010100 | 镀锌铁丝 | kg | 5 | 4.674 | 0 | 0 | 计价 | 按实计算
CYD10-73 | 材料 | 乙供 | C19110101 | 氧气 | m³ | 2.64 | 4.77 | 0 | 0 | 计价 | 按实计算
CYD10-73 | 材料 | 乙供 | C19110201 | 乙炔气 | m³ | 0.924 | 11.05 | 0 | 0 | 计价 | 按实计算
CYD10-73 | 材料 | 乙供 | C22030501 | 钢锯条 各种规格 | 根 | 5.2 | 1.528 | 0 | 0 | 计价 | 按实计算
CYD10-73 | 材料 | 乙供 | C99010102 | 其他材料费 | 元 | 0.8487 | 1 | 0 | 0 | 计价 | 按实计算
CYD10-73 | 机械 | 乙供 | J04-01-004 | 载重汽车 8t | 台班 | 0.28 | 440.15 | 0 | 0 | 计价 | 按实计算
CYD10-74 | 人工 | 乙供 | 9101106 | 普通工 | 工日 | 6.9337 | 75 | 0 | 0 | 计价 | 按实计算
CYD10-74 | 人工 | 乙供 | 9101109 | 安装技术工 | 工日 | 6.0611 | 114 | 0 | 0 | 计价 | 按实计算
CYD10-74 | 材料 | 乙供 | C14010100 | 镀锌铁丝 | kg | 5 | 4.674 | 0 | 0 | 计价 | 按实计算
CYD10-74 | 材料 | 乙供 | C19110101 | 氧气 | m³ | 2.64 | 4.77 | 0 | 0 | 计价 | 按实计算
CYD10-74 | 材料 | 乙供 | C19110201 | 乙炔气 | m³ | 0.924 | 11.05 | 0 | 0 | 计价 | 按实计算
CYD10-74 | 材料 | 乙供 | C22030501 | 钢锯条 各种规格 | 根 | 5.2 | 1.528 | 0 | 0 | 计价 | 按实计算
CYD10-74 | 材料 | 乙供 | C99010102 | 其他材料费 | 元 | 0.8487 | 1 | 0 | 0 | 计价 | 按实计算
CYD10-74 | 机械 | 乙供 | J04-01-004 | 载重汽车 8t | 台班 | 0.33 | 440.15 | 0 | 0 | 计价 | 按实计算
CYD10-75 | 人工 | 乙供 | 9101106 | 普通工 | 工日 | 0.9224 | 75 | 0 | 0 | 计价 | 按实计算
CYD10-75 | 人工 | 乙供 | 9101109 | 安装技术工 | 工日 | 0.9349 | 114 | 0 | 0 | 计价 | 按实计算
CYD10-75 | 材料 | 乙供 | C14010100 | 镀锌铁丝 | kg | 0.1 | 4.674 | 0 | 0 | 计价 | 按实计算
CYD10-75 | 材料 | 乙供 | C22030501 | 钢锯条 各种规格 | 根 | 1 | 1.528 | 0 | 0 | 计价 | 按实计算
CYD10-75 | 材料 | 乙供 | C99010102 | 其他材料费 | 元 | 0.0399 | 1 | 0 | 0 | 计价 | 按实计算
CYD10-75 | 机械 | 乙供 | J04-01-002 | 载重汽车 5t | 台班 | 0.0237 | 375.731 | 0 | 0 | 计价 | 按实计算
CYD10-76 | 人工 | 乙供 | 9101106 | 普通工 | 工日 | 1.0354 | 75 | 0 | 0 | 计价 | 按实计算
CYD10-76 | 人工 | 乙供 | 9101109 | 安装技术工 | 工日 | 1.0494 | 114 | 0 | 0 | 计价 | 按实计算
CYD10-76 | 材料 | 乙供 | C14010100 | 镀锌铁丝 | kg | 0.1 | 4.674 | 0 | 0 | 计价 | 按实计算
CYD10-76 | 材料 | 乙供 | C22030501 | 钢锯条 各种规格 | 根 | 1 | 1.528 | 0 | 0 | 计价 | 按实计算
CYD10-76 | 材料 | 乙供 | C99010102 | 其他材料费 | 元 | 0.0399 | 1 | 0 | 0 | 计价 | 按实计算
CYD10-76 | 机械 | 乙供 | J04-01-002 | 载重汽车 5t | 台班 | 0.0395 | 375.731 | 0 | 0 | 计价 | 按实计算
CYD10-77 | 人工 | 乙供 | 9101106 | 普通工 | 工日 | 1.2488 | 75 | 0 | 0 | 计价 | 按实计算
CYD10-77 | 人工 | 乙供 | 9101109 | 安装技术工 | 工日 | 1.2466 | 114 | 0 | 0 | 计价 | 按实计算
CYD10-77 | 材料 | 乙供 | C14010100 | 镀锌铁丝 | kg | 0.1 | 4.674 | 0 | 0 | 计价 | 按实计算
CYD10-77 | 材料 | 乙供 | C22030501 | 钢锯条 各种规格 | 根 | 2 | 1.528 | 0 | 0 | 计价 | 按实计算
CYD10-77 | 材料 | 乙供 | C99010102 | 其他材料费 | 元 | 0.0705 | 1 | 0 | 0 | 计价 | 按实计算
CYD10-77 | 机械 | 乙供 | J04-01-002 | 载重汽车 5t | 台班 | 0.0632 | 375.731 | 0 | 0 | 计价 | 按实计算
CYD10-78 | 人工 | 乙供 | 9101106 | 普通工 | 工日 | 1.6315 | 75 | 0 | 0 | 计价 | 按实计算
CYD10-78 | 人工 | 乙供 | 9101109 | 安装技术工 | 工日 | 1.59 | 114 | 0 | 0 | 计价 | 按实计算
CYD10-78 | 材料 | 乙供 | C14010100 | 镀锌铁丝 | kg | 0.1 | 4.674 | 0 | 0 | 计价 | 按实计算
CYD10-78 | 材料 | 乙供 | C22030501 | 钢锯条 各种规格 | 根 | 2 | 1.528 | 0 | 0 | 计价 | 按实计算
CYD10-78 | 材料 | 乙供 | C99010102 | 其他材料费 | 元 | 0.0705 | 1 | 0 | 0 | 计价 | 按实计算
CYD10-78 | 机械 | 乙供 | J04-01-002 | 载重汽车 5t | 台班 | 0.0948 | 375.731 | 0 | 0 | 计价 | 按实计算
CYD10-79 | 人工 | 乙供 | 9101106 | 普通工 | 工日 | 1.8008 | 75 | 0 | 0 | 计价 | 按实计算
CYD10-79 | 人工 | 乙供 | 9101109 | 安装技术工 | 工日 | 1.8253 | 114 | 0 | 0 | 计价 | 按实计算
CYD10-79 | 材料 | 乙供 | C14010100 | 镀锌铁丝 | kg | 0.1 | 4.674 | 0 | 0 | 计价 | 按实计算
CYD10-79 | 材料 | 乙供 | C22030501 | 钢锯条 各种规格 | 根 | 2.5 | 1.528 | 0 | 0 | 计价 | 按实计算
CYD10-79 | 材料 | 乙供 | C99010102 | 其他材料费 | 元 | 0.0857 | 1 | 0 | 0 | 计价 | 按实计算
CYD10-79 | 机械 | 乙供 | J04-01-002 | 载重汽车 5t | 台班 | 0.1185 | 375.731 | 0 | 0 | 计价 | 按实计算
CYD10-80 | 人工 | 乙供 | 9101106 | 普通工 | 工日 | 2.2591 | 75 | 0 | 0 | 计价 | 按实计算
CYD10-80 | 人工 | 乙供 | 9101109 | 安装技术工 | 工日 | 2.2896 | 114 | 0 | 0 | 计价 | 按实计算
CYD10-80 | 材料 | 乙供 | C14010100 | 镀锌铁丝 | kg | 0.1 | 4.674 | 0 | 0 | 计价 | 按实计算
CYD10-80 | 材料 | 乙供 | C22030501 | 钢锯条 各种规格 | 根 | 3 | 1.528 | 0 | 0 | 计价 | 按实计算
CYD10-80 | 材料 | 乙供 | C99010102 | 其他材料费 | 元 | 0.101 | 1 | 0 | 0 | 计价 | 按实计算
CYD10-80 | 机械 | 乙供 | J04-01-002 | 载重汽车 5t | 台班 | 0.158 | 375.731 | 0 | 0 | 计价 | 按实计算
CYD10-81 | 人工 | 乙供 | 9101106 | 普通工 | 工日 | 2.485 | 75 | 0 | 0 | 计价 | 按实计算
CYD10-81 | 人工 | 乙供 | 9101109 | 安装技术工 | 工日 | 2.5186 | 114 | 0 | 0 | 计价 | 按实计算
CYD10-81 | 材料 | 乙供 | C14010100 | 镀锌铁丝 | kg | 0.11 | 4.674 | 0 | 0 | 计价 | 按实计算
CYD10-81 | 材料 | 乙供 | C22030501 | 钢锯条 各种规格 | 根 | 3.3 | 1.528 | 0 | 0 | 计价 | 按实计算
CYD10-81 | 材料 | 乙供 | C99010102 | 其他材料费 | 元 | 0.1111 | 1 | 0 | 0 | 计价 | 按实计算
CYD10-81 | 机械 | 乙供 | J04-01-002 | 载重汽车 5t | 台班 | 0.1738 | 375.731 | 0 | 0 | 计价 | 按实计算
CYD10-82 | 人工 | 乙供 | 9101106 | 普通工 | 工日 | 0.0114 | 75 | 0 | 0 | 计价 | 按实计算
CYD10-82 | 人工 | 乙供 | 9101109 | 安装技术工 | 工日 | 0.1145 | 114 | 0 | 0 | 计价 | 按实计算
CYD10-82 | 材料 | 乙供 | C18060101 | 塑料带 20mm×40m | 卷 | 0.1 | 2.42 | 0 | 0 | 计价 | 按实计算
CYD10-82 | 材料 | 乙供 | C18060103 | 塑料带相色带 20mm×2000mm | 卷 | 0.1 | 2.203 | 0 | 0 | 计价 | 按实计算
CYD10-82 | 材料 | 乙供 | C19070212 | 松锈剂 | 瓶 | 0.078 | 22.423 | 0 | 0 | 计价 | 按实计算
CYD10-82 | 材料 | 乙供 | C99010102 | 其他材料费 | 元 | 0.0442 | 1 | 0 | 0 | 计价 | 按实计算
CYD10-83 | 人工 | 乙供 | 9101106 | 普通工 | 工日 | 0.0082 | 75 | 0 | 0 | 计价 | 按实计算
CYD10-83 | 人工 | 乙供 | 9101109 | 安装技术工 | 工日 | 0.1272 | 114 | 0 | 0 | 计价 | 按实计算
CYD10-83 | 材料 | 乙供 | C18060101 | 塑料带 20mm×40m | 卷 | 0.1 | 2.42 | 0 | 0 | 计价 | 按实计算
CYD10-83 | 材料 | 乙供 | C18060103 | 塑料带相色带 20mm×2000mm | 卷 | 0.1 | 2.203 | 0 | 0 | 计价 | 按实计算
CYD10-83 | 材料 | 乙供 | C19070212 | 松锈剂 | 瓶 | 0.078 | 22.423 | 0 | 0 | 计价 | 按实计算
CYD10-83 | 材料 | 乙供 | C99010102 | 其他材料费 | 元 | 0.0442 | 1 | 0 | 0 | 计价 | 按实计算
CYD10-84 | 人工 | 乙供 | 9101106 | 普通工 | 工日 | 0.012 | 75 | 0 | 0 | 计价 | 按实计算
CYD10-84 | 人工 | 乙供 | 9101109 | 安装技术工 | 工日 | 0.2353 | 114 | 0 | 0 | 计价 | 按实计算
CYD10-84 | 材料 | 乙供 | C18060101 | 塑料带 20mm×40m | 卷 | 0.15 | 2.42 | 0 | 0 | 计价 | 按实计算
CYD10-84 | 材料 | 乙供 | C18060103 | 塑料带相色带 20mm×2000mm | 卷 | 0.15 | 2.203 | 0 | 0 | 计价 | 按实计算
CYD10-84 | 材料 | 乙供 | C19070212 | 松锈剂 | 瓶 | 0.078 | 22.423 | 0 | 0 | 计价 | 按实计算
CYD10-84 | 材料 | 乙供 | C99010102 | 其他材料费 | 元 | 0.0488 | 1 | 0 | 0 | 计价 | 按实计算
CYD10-85 | 人工 | 乙供 | 9101106 | 普通工 | 工日 | 0.012 | 75 | 0 | 0 | 计价 | 按实计算
CYD10-85 | 人工 | 乙供 | 9101109 | 安装技术工 | 工日 | 0.2926 | 114 | 0 | 0 | 计价 | 按实计算
CYD10-85 | 材料 | 乙供 | C18060101 | 塑料带 20mm×40m | 卷 | 0.2 | 2.42 | 0 | 0 | 计价 | 按实计算
CYD10-85 | 材料 | 乙供 | C18060103 | 塑料带相色带 20mm×2000mm | 卷 | 0.2 | 2.203 | 0 | 0 | 计价 | 按实计算
CYD10-85 | 材料 | 乙供 | C19070212 | 松锈剂 | 瓶 | 0.078 | 22.423 | 0 | 0 | 计价 | 按实计算
CYD10-85 | 材料 | 乙供 | C99010102 | 其他材料费 | 元 | 0.0535 | 1 | 0 | 0 | 计价 | 按实计算
CYD10-86 | 人工 | 乙供 | 9101106 | 普通工 | 工日 | 0.032 | 75 | 0 | 0 | 计价 | 按实计算
CYD10-86 | 人工 | 乙供 | 9101109 | 安装技术工 | 工日 | 0.5437 | 114 | 0 | 0 | 计价 | 按实计算
CYD10-86 | 材料 | 乙供 | C18060101 | 塑料带 20mm×40m | 卷 | 0.2898 | 2.42 | 0 | 0 | 计价 | 按实计算
CYD10-86 | 材料 | 乙供 | C18060103 | 塑料带相色带 20mm×2000mm | 卷 | 0.4347 | 2.203 | 0 | 0 | 计价 | 按实计算
CYD10-86 | 材料 | 乙供 | C19070212 | 松锈剂 | 瓶 | 0.113 | 22.423 | 0 | 0 | 计价 | 按实计算
CYD10-86 | 材料 | 乙供 | C99010102 | 其他材料费 | 元 | 0.0839 | 1 | 0 | 0 | 计价 | 按实计算
CYD10-87 | 人工 | 乙供 | 9101106 | 普通工 | 工日 | 0.0457 | 75 | 0 | 0 | 计价 | 按实计算
CYD10-87 | 人工 | 乙供 | 9101109 | 安装技术工 | 工日 | 0.6901 | 114 | 0 | 0 | 计价 | 按实计算
CYD10-87 | 材料 | 乙供 | C18060101 | 塑料带 20mm×40m | 卷 | 0.465 | 2.42 | 0 | 0 | 计价 | 按实计算
CYD10-87 | 材料 | 乙供 | C18060103 | 塑料带相色带 20mm×2000mm | 卷 | 0.465 | 2.203 | 0 | 0 | 计价 | 按实计算
CYD10-87 | 材料 | 乙供 | C19070212 | 松锈剂 | 瓶 | 0.1159 | 22.423 | 0 | 0 | 计价 | 按实计算
CYD10-87 | 材料 | 乙供 | C99010102 | 其他材料费 | 元 | 0.095 | 1 | 0 | 0 | 计价 | 按实计算
CYD10-88 | 人工 | 乙供 | 9101106 | 普通工 | 工日 | 0.0551 | 75 | 0 | 0 | 计价 | 按实计算
CYD10-88 | 人工 | 乙供 | 9101109 | 安装技术工 | 工日 | 0.8206 | 114 | 0 | 0 | 计价 | 按实计算
CYD10-88 | 材料 | 乙供 | C18060101 | 塑料带 20mm×40m | 卷 | 0.6144 | 2.42 | 0 | 0 | 计价 | 按实计算
CYD10-88 | 材料 | 乙供 | C18060103 | 塑料带相色带 20mm×2000mm | 卷 | 0.768 | 2.203 | 0 | 0 | 计价 | 按实计算
CYD10-88 | 材料 | 乙供 | C19070212 | 松锈剂 | 瓶 | 0.1198 | 22.423 | 0 | 0 | 计价 | 按实计算
CYD10-88 | 材料 | 乙供 | C99010102 | 其他材料费 | 元 | 0.1173 | 1 | 0 | 0 | 计价 | 按实计算
CYD10-89 | 人工 | 乙供 | 9101106 | 普通工 | 工日 | 0.0127 | 75 | 0 | 0 | 计价 | 按实计算
CYD10-89 | 人工 | 乙供 | 9101109 | 安装技术工 | 工日 | 0.2671 | 114 | 0 | 0 | 计价 | 按实计算
CYD10-89 | 材料 | 乙供 | C18060101 | 塑料带 20mm×40m | 卷 | 0.1 | 2.42 | 0 | 0 | 计价 | 按实计算
CYD10-89 | 材料 | 乙供 | C18060103 | 塑料带相色带 20mm×2000mm | 卷 | 0.1 | 2.203 | 0 | 0 | 计价 | 按实计算
CYD10-89 | 材料 | 乙供 | C19070212 | 松锈剂 | 瓶 | 0.078 | 22.423 | 0 | 0 | 计价 | 按实计算
CYD10-89 | 材料 | 乙供 | C99010102 | 其他材料费 | 元 | 0.0442 | 1 | 0 | 0 | 计价 | 按实计算
CYD10-90 | 人工 | 乙供 | 9101106 | 普通工 | 工日 | 0.017 | 75 | 0 | 0 | 计价 | 按实计算
CYD10-90 | 人工 | 乙供 | 9101109 | 安装技术工 | 工日 | 0.3498 | 114 | 0 | 0 | 计价 | 按实计算
CYD10-90 | 材料 | 乙供 | C18060101 | 塑料带 20mm×40m | 卷 | 0.1 | 2.42 | 0 | 0 | 计价 | 按实计算
CYD10-90 | 材料 | 乙供 | C18060103 | 塑料带相色带 20mm×2000mm | 卷 | 0.1 | 2.203 | 0 | 0 | 计价 | 按实计算
CYD10-90 | 材料 | 乙供 | C19070212 | 松锈剂 | 瓶 | 0.078 | 22.423 | 0 | 0 | 计价 | 按实计算
CYD10-90 | 材料 | 乙供 | C99010102 | 其他材料费 | 元 | 0.0442 | 1 | 0 | 0 | 计价 | 按实计算
CYD10-91 | 人工 | 乙供 | 9101106 | 普通工 | 工日 | 0.0252 | 75 | 0 | 0 | 计价 | 按实计算
CYD10-91 | 人工 | 乙供 | 9101109 | 安装技术工 | 工日 | 0.4579 | 114 | 0 | 0 | 计价 | 按实计算
CYD10-91 | 材料 | 乙供 | C18060101 | 塑料带 20mm×40m | 卷 | 0.1 | 2.42 | 0 | 0 | 计价 | 按实计算
CYD10-91 | 材料 | 乙供 | C18060103 | 塑料带相色带 20mm×2000mm | 卷 | 0.1 | 2.203 | 0 | 0 | 计价 | 按实计算
CYD10-91 | 材料 | 乙供 | C19070212 | 松锈剂 | 瓶 | 0.078 | 22.423 | 0 | 0 | 计价 | 按实计算
CYD10-91 | 材料 | 乙供 | C99010102 | 其他材料费 | 元 | 0.0442 | 1 | 0 | 0 | 计价 | 按实计算
CYD10-92 | 人工 | 乙供 | 9101106 | 普通工 | 工日 | 0.0334 | 75 | 0 | 0 | 计价 | 按实计算
CYD10-92 | 人工 | 乙供 | 9101109 | 安装技术工 | 工日 | 0.5915 | 114 | 0 | 0 | 计价 | 按实计算
CYD10-92 | 材料 | 乙供 | C18060101 | 塑料带 20mm×40m | 卷 | 0.15 | 2.42 | 0 | 0 | 计价 | 按实计算
CYD10-92 | 材料 | 乙供 | C18060103 | 塑料带相色带 20mm×2000mm | 卷 | 0.15 | 2.203 | 0 | 0 | 计价 | 按实计算
CYD10-92 | 材料 | 乙供 | C19070212 | 松锈剂 | 瓶 | 0.078 | 22.423 | 0 | 0 | 计价 | 按实计算
CYD10-92 | 材料 | 乙供 | C99010102 | 其他材料费 | 元 | 0.0488 | 1 | 0 | 0 | 计价 | 按实计算
CYD10-93 | 人工 | 乙供 | 9101106 | 普通工 | 工日 | 0.0377 | 75 | 0 | 0 | 计价 | 按实计算
CYD10-93 | 人工 | 乙供 | 9101109 | 安装技术工 | 工日 | 0.7314 | 114 | 0 | 0 | 计价 | 按实计算
CYD10-93 | 材料 | 乙供 | C18060101 | 塑料带 20mm×40m | 卷 | 0.2 | 2.42 | 0 | 0 | 计价 | 按实计算
CYD10-93 | 材料 | 乙供 | C18060103 | 塑料带相色带 20mm×2000mm | 卷 | 0.2 | 2.203 | 0 | 0 | 计价 | 按实计算
CYD10-93 | 材料 | 乙供 | C19070212 | 松锈剂 | 瓶 | 0.078 | 22.423 | 0 | 0 | 计价 | 按实计算
CYD10-93 | 材料 | 乙供 | C99010102 | 其他材料费 | 元 | 0.0535 | 1 | 0 | 0 | 计价 | 按实计算
CYD10-94 | 人工 | 乙供 | 9101106 | 普通工 | 工日 | 0.0415 | 75 | 0 | 0 | 计价 | 按实计算
CYD10-94 | 人工 | 乙供 | 9101109 | 安装技术工 | 工日 | 0.8586 | 114 | 0 | 0 | 计价 | 按实计算
CYD10-94 | 材料 | 乙供 | C18060101 | 塑料带 20mm×40m | 卷 | 0.2 | 2.42 | 0 | 0 | 计价 | 按实计算
CYD10-94 | 材料 | 乙供 | C18060103 | 塑料带相色带 20mm×2000mm | 卷 | 0.2 | 2.203 | 0 | 0 | 计价 | 按实计算
CYD10-94 | 材料 | 乙供 | C19070212 | 松锈剂 | 瓶 | 0.078 | 22.423 | 0 | 0 | 计价 | 按实计算
CYD10-94 | 材料 | 乙供 | C99010102 | 其他材料费 | 元 | 0.0535 | 1 | 0 | 0 | 计价 | 按实计算
CYD10-95 | 人工 | 乙供 | 9101106 | 普通工 | 工日 | 0.0479 | 75 | 0 | 0 | 计价 | 按实计算
CYD10-95 | 人工 | 乙供 | 9101109 | 安装技术工 | 工日 | 1.0049 | 114 | 0 | 0 | 计价 | 按实计算
CYD10-95 | 材料 | 乙供 | C18060101 | 塑料带 20mm×40m | 卷 | 0.2 | 2.42 | 0 | 0 | 计价 | 按实计算
CYD10-95 | 材料 | 乙供 | C18060103 | 塑料带相色带 20mm×2000mm | 卷 | 0.2 | 2.203 | 0 | 0 | 计价 | 按实计算
CYD10-95 | 材料 | 乙供 | C19070212 | 松锈剂 | 瓶 | 0.078 | 22.423 | 0 | 0 | 计价 | 按实计算
CYD10-95 | 材料 | 乙供 | C99010102 | 其他材料费 | 元 | 0.0535 | 1 | 0 | 0 | 计价 | 按实计算
CYD10-96 | 人工 | 乙供 | 9101109 | 安装技术工 | 工日 | 0.0352 | 114 | 0 | 0 | 计价 | 按实计算
CYD10-96 | 材料 | 乙供 | C18060101 | 塑料带 20mm×40m | 卷 | 0.1 | 2.42 | 0 | 0 | 计价 | 按实计算
CYD10-96 | 材料 | 乙供 | C19070212 | 松锈剂 | 瓶 | 0.078 | 22.423 | 0 | 0 | 计价 | 按实计算
CYD10-96 | 材料 | 乙供 | C99010102 | 其他材料费 | 元 | 0.0398 | 1 | 0 | 0 | 计价 | 按实计算
CYD10-97 | 人工 | 乙供 | 9101109 | 安装技术工 | 工日 | 0.0522 | 114 | 0 | 0 | 计价 | 按实计算
CYD10-97 | 材料 | 乙供 | C18060101 | 塑料带 20mm×40m | 卷 | 0.1 | 2.42 | 0 | 0 | 计价 | 按实计算
CYD10-97 | 材料 | 乙供 | C19070212 | 松锈剂 | 瓶 | 0.078 | 22.423 | 0 | 0 | 计价 | 按实计算
CYD10-97 | 材料 | 乙供 | C99010102 | 其他材料费 | 元 | 0.0398 | 1 | 0 | 0 | 计价 | 按实计算
CYD10-98 | 人工 | 乙供 | 9101109 | 安装技术工 | 工日 | 0.0954 | 114 | 0 | 0 | 计价 | 按实计算
CYD10-98 | 材料 | 乙供 | C18060101 | 塑料带 20mm×40m | 卷 | 0.1 | 2.42 | 0 | 0 | 计价 | 按实计算
CYD10-98 | 材料 | 乙供 | C19070212 | 松锈剂 | 瓶 | 0.078 | 22.423 | 0 | 0 | 计价 | 按实计算
CYD10-98 | 材料 | 乙供 | C99010102 | 其他材料费 | 元 | 0.0398 | 1 | 0 | 0 | 计价 | 按实计算
CYD10-99 | 人工 | 乙供 | 9101109 | 安装技术工 | 工日 | 0.1208 | 114 | 0 | 0 | 计价 | 按实计算
CYD10-99 | 材料 | 乙供 | C18060101 | 塑料带 20mm×40m | 卷 | 0.1 | 2.42 | 0 | 0 | 计价 | 按实计算
CYD10-99 | 材料 | 乙供 | C19070212 | 松锈剂 | 瓶 | 0.078 | 22.423 | 0 | 0 | 计价 | 按实计算
CYD10-99 | 材料 | 乙供 | C99010102 | 其他材料费 | 元 | 0.0398 | 1 | 0 | 0 | 计价 | 按实计算
CYD10-100 | 人工 | 乙供 | 9101109 | 安装技术工 | 工日 | 0.1336 | 114 | 0 | 0 | 计价 | 按实计算
CYD10-100 | 材料 | 乙供 | C18060101 | 塑料带 20mm×40m | 卷 | 0.1 | 2.42 | 0 | 0 | 计价 | 按实计算
CYD10-100 | 材料 | 乙供 | C19070212 | 松锈剂 | 瓶 | 0.078 | 22.423 | 0 | 0 | 计价 | 按实计算
CYD10-100 | 材料 | 乙供 | C99010102 | 其他材料费 | 元 | 0.0398 | 1 | 0 | 0 | 计价 | 按实计算
CYD10-101 | 人工 | 乙供 | 9101109 | 安装技术工 | 工日 | 0.1781 | 114 | 0 | 0 | 计价 | 按实计算
CYD10-101 | 材料 | 乙供 | C18060101 | 塑料带 20mm×40m | 卷 | 0.1 | 2.42 | 0 | 0 | 计价 | 按实计算
CYD10-101 | 材料 | 乙供 | C19070212 | 松锈剂 | 瓶 | 0.078 | 22.423 | 0 | 0 | 计价 | 按实计算
CYD10-101 | 材料 | 乙供 | C99010102 | 其他材料费 | 元 | 0.0398 | 1 | 0 | 0 | 计价 | 按实计算
CYD10-102 | 人工 | 乙供 | 9101109 | 安装技术工 | 工日 | 0.318 | 114 | 0 | 0 | 计价 | 按实计算
CYD10-102 | 材料 | 乙供 | C18060101 | 塑料带 20mm×40m | 卷 | 0.1 | 2.42 | 0 | 0 | 计价 | 按实计算
CYD10-102 | 材料 | 乙供 | C19070212 | 松锈剂 | 瓶 | 0.078 | 22.423 | 0 | 0 | 计价 | 按实计算
CYD10-102 | 材料 | 乙供 | C99010102 | 其他材料费 | 元 | 0.0398 | 1 | 0 | 0 | 计价 | 按实计算
CYD10-103 | 人工 | 乙供 | 9101106 | 普通工 | 工日 | 0.1892 | 75 | 0 | 0 | 计价 | 按实计算
CYD10-103 | 人工 | 乙供 | 9101109 | 安装技术工 | 工日 | 0.0426 | 114 | 0 | 0 | 计价 | 按实计算
CYD10-103 | 材料 | 乙供 | C14010100 | 镀锌铁丝 | kg | 0.067 | 4.674 | 0 | 0 | 计价 | 按实计算
CYD10-103 | 机械 | 乙供 | J04-01-002 | 载重汽车 5t | 台班 | 0.0027 | 375.731 | 0 | 0 | 计价 | 按实计算
CYD10-104 | 人工 | 乙供 | 9101106 | 普通工 | 工日 | 0.2635 | 75 | 0 | 0 | 计价 | 按实计算
CYD10-104 | 人工 | 乙供 | 9101109 | 安装技术工 | 工日 | 0.0763 | 114 | 0 | 0 | 计价 | 按实计算
CYD10-104 | 材料 | 乙供 | C14010100 | 镀锌铁丝 | kg | 0.2 | 4.674 | 0 | 0 | 计价 | 按实计算
CYD10-104 | 机械 | 乙供 | J04-01-002 | 载重汽车 5t | 台班 | 0.004 | 375.731 | 0 | 0 | 计价 | 按实计算
CYD10-105 | 人工 | 乙供 | 9101106 | 普通工 | 工日 | 7.8373 | 75 | 0 | 0 | 计价 | 按实计算
CYD10-105 | 人工 | 乙供 | 9101109 | 安装技术工 | 工日 | 1.8889 | 114 | 0 | 0 | 计价 | 按实计算
CYD10-105 | 机械 | 乙供 | J04-01-002 | 载重汽车 5t | 台班 | 0.079 | 375.731 | 0 | 0 | 计价 | 按实计算
CYD10-106 | 人工 | 乙供 | 9101106 | 普通工 | 工日 | 0.7153 | 75 | 0 | 0 | 计价 | 按实计算
CYD10-106 | 人工 | 乙供 | 9101109 | 安装技术工 | 工日 | 0.1972 | 114 | 0 | 0 | 计价 | 按实计算
CYD10-106 | 机械 | 乙供 | J04-01-002 | 载重汽车 5t | 台班 | 0.0395 | 375.731 | 0 | 0 | 计价 | 按实计算
CYD10-107 | 人工 | 乙供 | 9101106 | 普通工 | 工日 | 0.0773 | 75 | 0 | 0 | 计价 | 按实计算
CYD10-107 | 人工 | 乙供 | 9101109 | 安装技术工 | 工日 | 0.0171 | 114 | 0 | 0 | 计价 | 按实计算
CYD10-107 | 机械 | 乙供 | J04-01-002 | 载重汽车 5t | 台班 | 0.0221 | 375.731 | 0 | 0 | 计价 | 按实计算
CYD10-108 | 人工 | 乙供 | 9101106 | 普通工 | 工日 | 2.6985 | 75 | 0 | 0 | 计价 | 按实计算
CYD10-108 | 人工 | 乙供 | 9101109 | 安装技术工 | 工日 | 0.6905 | 114 | 0 | 0 | 计价 | 按实计算
CYD10-108 | 机械 | 乙供 | J04-01-002 | 载重汽车 5t | 台班 | 0.0743 | 375.731 | 0 | 0 | 计价 | 按实计算
CYD10-109 | 人工 | 乙供 | 9101106 | 普通工 | 工日 | 6.1806 | 75 | 0 | 0 | 计价 | 按实计算
CYD10-109 | 人工 | 乙供 | 9101109 | 安装技术工 | 工日 | 1.5455 | 114 | 0 | 0 | 计价 | 按实计算
CYD10-109 | 机械 | 乙供 | J04-01-002 | 载重汽车 5t | 台班 | 0.0395 | 375.731 | 0 | 0 | 计价 | 按实计算
CYD10-110 | 人工 | 乙供 | 9101106 | 普通工 | 工日 | 0.113 | 75 | 0 | 0 | 计价 | 按实计算
CYD10-110 | 人工 | 乙供 | 9101109 | 安装技术工 | 工日 | 0.0477 | 114 | 0 | 0 | 计价 | 按实计算
CYD10-110 | 材料 | 乙供 | C19110101 | 氧气 | m³ | 0.24 | 4.77 | 0 | 0 | 计价 | 按实计算
CYD10-110 | 材料 | 乙供 | C19110201 | 乙炔气 | m³ | 0.084 | 11.05 | 0 | 0 | 计价 | 按实计算
CYD10-110 | 材料 | 乙供 | C22030501 | 钢锯条 各种规格 | 根 | 0.25 | 1.528 | 0 | 0 | 计价 | 按实计算
CYD10-110 | 材料 | 乙供 | C99010102 | 其他材料费 | 元 | 0.0491 | 1 | 0 | 0 | 计价 | 按实计算
CYD10-111 | 人工 | 乙供 | 9101106 | 普通工 | 工日 | 0.4577 | 75 | 0 | 0 | 计价 | 按实计算
CYD10-111 | 人工 | 乙供 | 9101109 | 安装技术工 | 工日 | 0.4639 | 114 | 0 | 0 | 计价 | 按实计算
CYD10-111 | 材料 | 乙供 | C19110101 | 氧气 | m³ | 0.3182 | 4.77 | 0 | 0 | 计价 | 按实计算
CYD10-111 | 材料 | 乙供 | C19110201 | 乙炔气 | m³ | 0.1061 | 11.05 | 0 | 0 | 计价 | 按实计算
CYD10-111 | 材料 | 乙供 | C22030501 | 钢锯条 各种规格 | 根 | 1.105 | 1.528 | 0 | 0 | 计价 | 按实计算
CYD10-111 | 材料 | 乙供 | C99010102 | 其他材料费 | 元 | 0.0876 | 1 | 0 | 0 | 计价 | 按实计算
CYD10-112 | 人工 | 乙供 | 9101106 | 普通工 | 工日 | 0.1758 | 75 | 0 | 0 | 计价 | 按实计算
CYD10-112 | 人工 | 乙供 | 9101109 | 安装技术工 | 工日 | 0.1781 | 114 | 0 | 0 | 计价 | 按实计算
CYD10-112 | 材料 | 乙供 | C19110101 | 氧气 | m³ | 0.072 | 4.77 | 0 | 0 | 计价 | 按实计算
CYD10-112 | 材料 | 乙供 | C19110201 | 乙炔气 | m³ | 0.024 | 11.05 | 0 | 0 | 计价 | 按实计算
CYD10-112 | 材料 | 乙供 | C22030501 | 钢锯条 各种规格 | 根 | 0.5 | 1.528 | 0 | 0 | 计价 | 按实计算
CYD10-112 | 材料 | 乙供 | C99010102 | 其他材料费 | 元 | 0.0275 | 1 | 0 | 0 | 计价 | 按实计算
CYD10-113 | 人工 | 乙供 | 9101106 | 普通工 | 工日 | 0.0316 | 75 | 0 | 0 | 计价 | 按实计算
CYD10-113 | 人工 | 乙供 | 9101109 | 安装技术工 | 工日 | 0.0191 | 114 | 0 | 0 | 计价 | 按实计算
CYD10-113 | 材料 | 乙供 | C19070212 | 松锈剂 | 瓶 | 0.0156 | 22.423 | 0 | 0 | 计价 | 按实计算
CYD10-114 | 人工 | 乙供 | 9101106 | 普通工 | 工日 | 0.0377 | 75 | 0 | 0 | 计价 | 按实计算
CYD10-114 | 人工 | 乙供 | 9101109 | 安装技术工 | 工日 | 0.0318 | 114 | 0 | 0 | 计价 | 按实计算
CYD10-114 | 材料 | 乙供 | C19070212 | 松锈剂 | 瓶 | 0.0078 | 22.423 | 0 | 0 | 计价 | 按实计算
CYD10-115 | 人工 | 乙供 | 9101106 | 普通工 | 工日 | 0.0377 | 75 | 0 | 0 | 计价 | 按实计算
CYD10-115 | 人工 | 乙供 | 9101109 | 安装技术工 | 工日 | 0.0509 | 114 | 0 | 0 | 计价 | 按实计算
CYD10-115 | 材料 | 乙供 | C19070212 | 松锈剂 | 瓶 | 0.0078 | 22.423 | 0 | 0 | 计价 | 按实计算
CYD10-116 | 人工 | 乙供 | 9101106 | 普通工 | 工日 | 0.0377 | 75 | 0 | 0 | 计价 | 按实计算
CYD10-116 | 人工 | 乙供 | 9101109 | 安装技术工 | 工日 | 0.0445 | 114 | 0 | 0 | 计价 | 按实计算
CYD10-116 | 材料 | 乙供 | C19070212 | 松锈剂 | 瓶 | 0.0078 | 22.423 | 0 | 0 | 计价 | 按实计算
CYD10-117 | 人工 | 乙供 | 9101106 | 普通工 | 工日 | 0.0377 | 75 | 0 | 0 | 计价 | 按实计算
CYD10-117 | 人工 | 乙供 | 9101109 | 安装技术工 | 工日 | 0.0382 | 114 | 0 | 0 | 计价 | 按实计算
CYD10-117 | 材料 | 乙供 | C19070212 | 松锈剂 | 瓶 | 0.0078 | 22.423 | 0 | 0 | 计价 | 按实计算
CYD10-118 | 人工 | 乙供 | 9101106 | 普通工 | 工日 | 0.2071 | 75 | 0 | 0 | 计价 | 按实计算
CYD10-118 | 人工 | 乙供 | 9101109 | 安装技术工 | 工日 | 0.2099 | 114 | 0 | 0 | 计价 | 按实计算
CYD10-118 | 材料 | 乙供 | C19110101 | 氧气 | m³ | 0.36 | 4.77 | 0 | 0 | 计价 | 按实计算
CYD10-118 | 材料 | 乙供 | C19110201 | 乙炔气 | m³ | 0.12 | 11.05 | 0 | 0 | 计价 | 按实计算
CYD10-118 | 材料 | 乙供 | C22030501 | 钢锯条 各种规格 | 根 | 2 | 1.528 | 0 | 0 | 计价 | 按实计算
CYD10-119 | 人工 | 乙供 | 9101106 | 普通工 | 工日 | 0.2635 | 75 | 0 | 0 | 计价 | 按实计算
CYD10-119 | 人工 | 乙供 | 9101109 | 安装技术工 | 工日 | 0.2671 | 114 | 0 | 0 | 计价 | 按实计算
CYD10-119 | 材料 | 乙供 | C19110101 | 氧气 | m³ | 0.36 | 4.77 | 0 | 0 | 计价 | 按实计算
CYD10-119 | 材料 | 乙供 | C19110201 | 乙炔气 | m³ | 0.12 | 11.05 | 0 | 0 | 计价 | 按实计算
CYD10-119 | 材料 | 乙供 | C22030501 | 钢锯条 各种规格 | 根 | 2 | 1.528 | 0 | 0 | 计价 | 按实计算
Note on A1: 请参照“定额子目”页签输入定额编码
Note on B1: 作者: 下拉选择：人工、材料、机械
Note on C1: 作者: 下拉选择：乙供、甲供
Note on E1: 请输入名称
Note on F1: 下拉选项：kg、g、t、kW.h、km、m、㎡、m³、工日、套、个、件、块、台、组、片、项
Note on G1: 请输入含量
Note on K1: 作者: 下拉选择：计价、不计价
Note on L1: 下拉选项：按实计算、百分比计算
Note on M1: 计算规则=百分比计算时 选项为“占人工费、占材料费、占机械费”

## 拆分材机明细
定额编码 | 主资源编码 | 类型 | 供货方 | 子资源编码 | 名称 | 单位 | 含量 | 预算价不含税 | 预算价含税 | 单重kg | 是否计价
Note on B1: 请参照“人材机子目”页签输入主资源编码
Note on C1: 作者: 下拉选择：人工、材料、机械
Note on D1: 作者: 下拉选择：乙供、甲供
Note on E1: 请参照“人材机子目”页签输入子资源编码
Note on F1: 请输入名称
Note on G1: 下拉选项：kg、g、t、kW.h、km、m、㎡、m³、工日、套、个、件、块、台、组、片、项
Note on H1: 请输入含量
Note on L1: 作者: 下拉选择：计价、不计价

## 定额调整系数
编码 | 调整条件 | 调整类型 | 人工费系数 | 材料费系数 | 机械费系数 | 消耗量系数 | 人材机编码 | 替换为 | 替换来源库 | 关联定额
| 变压器的散热器分体布置时定额人工费乘以系数1.1。 | 累加计算 | 1.1 | [6 empty] | CYD1-1~69
| 干式变压器拆除按同电压、同容量电力变压器拆除定额乘以系数0.70。 | 累加计算 | 0.7 | 0.7 | 0.7 |  |  |  |  | CYD1-1~69
| 本章定额中设备拆除按照保护性拆除考虑，当实际拆除为破坏性拆除时，定额乘以系数0.50。 | 累加计算 | 0.5 | 0.5 | 0.5 |  |  |  |  | CYD1-1~130,CYD2-1~269
| 66kV没有相应定额子目的可按110kV定额子目乘以系数0.88 | 累加计算 | 0.88 | 0.88 | 0.88 |  |  |  |  | CYD1-14~23,CYD1-83,CYD1-88~89,CYD2-9,CYD2-16,CYD2-24~25,CYD2-36,CYD2-42,CYD2-48,CYD2-53,CYD2-69~73,CYD2-96~99,CYD2-121~122,CYD2-133,CYD2-154,CYD2-157,CYD2-170,CYD2-178,CYD2-185,CYD2-188,CYD2-194,CYD2-233,CYD2-243,CYD2-267,CYD2-269,CYD3-3,CYD3-9,CYD3-16~19
| 110kV及以上设备安装在户内时，拆除时定额人工乘以系数1.30。 | 累加计算 | 1.3 | [6 empty] | CYD1-14~62,CYD1-83,CYD1-88~100,CYD1-127~130,CYD2-9~11,CYD2-16~21,CYD2-24~54,CYD2-69~93,CYD2-96~150,CYD2-154~155,CYD2-157~162,CYD2-170~175,CYD2-178~183,CYD2-185~186,CYD2-188~191,CYD2-194~199,CYD2-214~231,CYD2-233~238,CYD2-243~253,CYD2-267,CYD2-269
| 罐式断路器拆除时，定额乘以系数1.20。 | 累加计算 | 1.2 | 1.2 | 1.2 |  |  |  |  | CYD2-12~21
| SF6全封闭组合电器（GIS）、复合式组合电器（HGIS）、空气外绝缘组合电器（COMPASS）安装高度在10m以上（指设备底座安装高度在10m以上）时，拆除时定额人工乘以系数1.05，定额机械乘以系数1.20。 | 累加计算 | 1.05 |  | 1.2 |  |  |  |  | CYD2-22~35,CYD2-48~54
| 融冰采用的两相隔离开关执行同电压等级的隔离开关拆除定额乘以系数0.80。 | 累加计算 | 0.8 | 0.8 | 0.8 |  |  |  |  | CYD2-55~132
| 本章定额中设施拆除按照保护性拆除考虑，当实际拆除为破坏性拆除时，执行本定额时乘以系数0.50。 | 累加计算 | 0.5 | 0.5 | 0.5 |  |  |  |  | CYD3-1~54
| 110kV及以上支持绝缘子、管形母线安装在户内时，拆除时人工乘以系数1.30。 | 累加计算 | 1.3 | [6 empty] | CYD3-3~7,CYD3-39~49
| 330kV支持绝缘子拆除，执行500kV支持绝缘子拆除定额乘以系数0.80。 | 累加计算 | 0.8 | 0.8 | 0.8 |  |  |  |  | CYD3-5
| 软母线拆除定额是按单串绝缘子悬挂考虑的，如设计为双串时，定额人工乘以系数1.08。 | 累加计算 | 1.08 | [6 empty] | CYD3-16~33
| 35kV软母线拆除按110kV同类型软母线拆除定额乘以系数0.9。 | 累加计算 | 0.9 | 0.9 | 0.9 |  |  |  |  | CYD3-16~19
| 封闭式插接母线槽安装在10m以上竖井内时，拆除时人工和机械定额均乘以系数2.0。 | 累加计算 | 2 |  | 2 |  |  |  |  | CYD3-53~54
| 本章定额中设备拆除按照保护性拆除考虑，当实际拆除为破坏性拆除时，执行本定额时乘以系数0.50。 | 累加计算 | 0.5 | 0.5 | 0.5 |  |  |  |  | CYD4-1~16
| 本章定额中,设备拆除按照保护性拆除考虑，当实际拆除为破坏性拆除时，定额乘以系数0.50。 | 累加计算 | 0.5 | 0.5 | 0.5 |  |  |  |  | CYD5-1~23,CYD6-1~16
| 本章定额中，电缆拆除按照保护性拆除考虑，当实际拆除为破坏性拆除时，执行相应定额时乘以系数0.50。 | 累加计算 | 0.5 | 0.5 | 0.5 |  |  |  |  | CYD7-1~3
| 本章定额中，桥架、托盘、槽盒拆除按照破坏性拆除考虑，当实际拆除为保护性拆除时，定额乘以系数1.45。 | 累加计算 | 1.45 | 1.45 | 1.45 |  |  |  |  | CYD7-4~7
| 本章定额中，接地母线拆除、避雷针接地引下线拆除、避雷网拆除、架空避雷线拆除按照破坏性拆除考虑，当实际拆除为保护性拆除时，执行定额时乘以系数1.45。 | 累加计算 | 1.45 | 1.45 | 1.45 |  |  |  |  | CYD8-1~12
| 本章定额中，设备拆除按照保护性拆除考虑，当实际拆除为破坏性拆除时，定额乘以系数0.50。 | 累加计算 | 0.5 | 0.5 | 0.5 |  |  |  |  | CYD9-1~158
| 交流滤波电阻箱定额，每台按单柱双层叠放考虑。如实际为单柱单层，定额乘以系数0.60。 | 累加计算 | 0.6 | 0.6 | 0.6 |  |  |  |  | CYD9-79
| 交流滤波电阻箱定额，每台按单柱双层叠放考虑。如实际为双柱双层，定额乘以系数2.0。 | 累加计算 | 2 | 2 | 2 |  |  |  |  | CYD9-79
| 800kV以下直流设备安装在户内时，其定额人工乘以系数1.30。 | 累加计算 | 1.3 | [6 empty] | CYD9-83~92,CYD9-94~96,CYD9-99~103,CYD9-105~109,CYD9-111~114,CYD9-116~117,CYD9-119~120,CYD9-122~124,CYD9-128~131,CYD9-136~139
| 本章所涉及直流场设备（如直流断路器装置、直流隔离开关、直流电流测量装置、直流避雷器、直流分压器等）如出现±200kV电压等级设备，则按上一电压等级乘以系数0.80。 | 累加计算 | 0.8 | 0.8 | 0.8 |  |  |  |  | CYD9-84~87,CYD9-91,CYD9-94,CYD9-101,CYD9-107,CYD9-112,CYD9-116,CYD9-119,CYD9-122~123,CYD9-128~129,CYD9-138
| 本章所涉及直流场设备（如直流断路器装置、直流隔离开关、直流电流测量装置、直流避雷器、直流分压器等）如出现±600kV电压等级设备，则按上一电压等级乘以系数0.80。 | 累加计算 | 0.8 | 0.8 | 0.8 |  |  |  |  | CYD9-89,CYD9-92,CYD9-95,CYD9-103,CYD9-109,CYD9-114,CYD9-117,CYD9-120,CYD9-124,CYD9-130~131,CYD9-139
| 直流断路器均按双断口考虑，如为四断口，则按同电压等级双断口定额乘以系数1.60。 | 累加计算 | 1.6 | 1.6 | 1.6 |  |  |  |  | CYD9-94~98
| 50kV以内的直流避雷器按并列六柱编制，每增减一柱按0.1的系数进行增减调整。（n为实际柱数。） | 累加计算 | 1+0.1*(n-6) | 1+0.1*(n-6) | 1+0.1*(n-6) |  |  |  |  | CYD9-105
| 干式平波电抗器定额按单台编制，如实际为两台叠放乘以系数1.25。 | 累加计算 | 1.25 | 1.25 | 1.25 |  |  |  |  | CYD9-128~130,CYD9-132~134
| 油浸式平波电抗器备用相拆除，按同电压同容量油浸式平波电抗器定额人工乘以系数0.80，定额材机乘以系数0.95。 | 累加计算 | 0.8 | 0.95 | 0.95 |  |  |  |  | CYD9-129
| 500kV直流滤波高压电容器塔定额按15层编制，25层以内的滤波高压电容器塔定额乘以系数1.60。 | 累加计算 | 1.6 | 1.6 | 1.6 |  |  |  |  | CYD9-138
| 本章定额中，除以上说明的设备、设施，本章其它设备、设施拆除均按照保护性拆除考虑，当实际拆除为破坏性拆除时，执行相应定额时乘以系数0.50。 | 累加计算 | 0.5 | 0.5 | 0.5 |  |  |  |  | CYD10-1~20,CYD10-24~57,CYD10-114~119
| 本章定额中，母线热缩管、热缩盒拆除按照破坏性拆除考虑，当实际拆除为保护性拆除时，执行相应定额时乘以系数1.45。 | 累加计算 | 1.45 | 1.45 | 1.45 |  |  |  |  | CYD10-21~23
| 管形母线伸缩节头拆除，执行母线伸缩节头每相4片及以下拆除定额时乘以系数1.50。 | 累加计算 | 1.5 | 1.5 | 1.5 |  |  |  |  | CYD10-25
| 本章定额中，铁构件及穿通板拆除按照破坏性拆除考虑，当实际拆除为保护性拆除时，执行相应定额时乘以系数1.45。 | 累加计算 | 1.45 | 1.45 | 1.45 |  |  |  |  | CYD10-58~62
| 本章定额中，桥架、托盘、槽盒、电缆保护管、电缆终端头、电缆防火设施拆除按照破坏性拆除考虑，当实际拆除为保护性拆除时，执行相应定额时乘以系数1.45。 | 累加计算 | 1.45 | 1.45 | 1.45 |  |  |  |  | CYD10-63~109
| 本章定额中，接地极及铜绞线拆除按照破坏性拆除考虑，当实际拆除为保护性拆除时，执行相应定额时乘以系数1.45。 | 累加计算 | 1.45 | 1.45 | 1.45 |  |  |  |  | CYD10-110~113
Note on C1: 可填写：累加计算,累乘计算,人材机调整,人材机新增,人材机替换