## 资源库属性
资源库属性 | 属性值
资源库名称 | 技改概算 第五册 调试工程
发布时间 | 2020/09/26
适用范围 | 技改

## 定额目录
章节码 | 父章节（章节码） | 名称
0100000000 |  | 第1章 变电站设备调试
0101000000 | 0100000000 | 1.1 系统调试
0101010000 | 0101000000 | 1.1.1 电力变压器系统
0101020000 | 0101000000 | 1.1.2 配电装置系统
0101030000 | 0101000000 | 1.1.3 母线系统
0101030100 | 0101030000 | 1.1.3.1 母线电压二次回路
0101030200 | 0101030000 | 1.1.3.2 母线保护
0101040000 | 0101000000 | 1.1.4 串联电容器补偿装置系统
0101050000 | 0101000000 | 1.1.5 备用自投系统
0101060000 | 0101000000 | 1.1.6 交、直流电源系统
0101070000 | 0101000000 | 1.1.7 监控系统
0101080000 | 0101000000 | 1.1.8 安全稳定系统
0101090000 | 0101000000 | 1.1.9 中央信号系统
0101100000 | 0101000000 | 1.1.10 远动系统
0101110000 | 0101000000 | 1.1.11 “五防”系统及回路
0101120000 | 0101000000 | 1.1.12 时间同步系统
0101130000 | 0101000000 | 1.1.13 相量测量（PMU）系统
0101140000 | 0101000000 | 1.1.14 事故照明系统
0101150000 | 0101000000 | 1.1.15 故障录波系统
0101160000 | 0101000000 | 1.1.16 站用电切换系统
0101170000 | 0101000000 | 1.1.17 无功控制系统
0101180000 | 0101000000 | 1.1.18 保护故障信息系统
0101180100 | 0101180000 | 1.1.18.1 保护故障信息主站系统
0101180200 | 0101180000 | 1.1.18.2 保护故障信息子（分）站接入主站
0101180300 | 0101180000 | 1.1.18.3 保护故障信息子（分）站系统
0101190000 | 0101000000 | 1.1.19 电网调度自动化系统
0101190100 | 0101190000 | 1.1.19.1 电网调度自动化主站系统
0101190200 | 0101190000 | 1.1.19.2 变电站接入电网调度自动化
0101200000 | 0101000000 | 1.1.20 变电站在线监测系统
0101210000 | 0101000000 | 1.1.21 电能集中采集系统
0101220000 | 0101000000 | 1.1.22 电能质量监测系统
0101230000 | 0101000000 | 1.1.23 二次安全防护系统
0101240000 | 0101000000 | 1.1.24 柴油发电机系统
0101250000 | 0101000000 | 1.1.25 变压器及电抗器喷淋系统
0101260000 | 0101000000 | 1.1.26 网络报文监视系统
0101270000 | 0101000000 | 1.1.27 智能辅助系统
0101280000 | 0101000000 | 1.1.28 交、直流电源一体化系统
0101290000 | 0101000000 | 1.1.29 信息一体化平台
0101300000 | 0101000000 | 1.1.30 变电站智能巡检系统
0101310000 | 0101000000 | 1.1.31 行波测距系统
0102000000 | 0100000000 | 1.2 特殊调试
0102010000 | 0102000000 | 1.2.1 变压器特殊试验
0102020000 | 0102000000 | 1.2.2 断路器特殊试验
0102030000 | 0102000000 | 1.2.3 穿墙套管特殊试验
0102040000 | 0102000000 | 1.2.4 支柱绝缘子特殊试验
0102050000 | 0102000000 | 1.2.5 避雷器特殊试验
0102060000 | 0102000000 | 1.2.6 耦合电容器特殊试验
0102070000 | 0102000000 | 1.2.7 电容器特殊试验
0102080000 | 0102000000 | 1.2.8 互感器试验
0102080100 | 0102080000 | 1.2.8.1 电流（压）互感器特殊试验
0102080200 | 0102080000 | 1.2.8.2 电子式电流（压）互感器特殊试验
0102090000 | 0102000000 | 1.2.9 GIS（HGIS、PASS）特殊试验
0102090100 | 0102090000 | 1.2.9.1 GIS（HGIS、PASS）特殊试验
0102100000 | 0102000000 | 1.2.10 变电站接地网特殊试验
0102110000 | 0102000000 | 1.2.11 绝缘油、气试验
0102110100 | 0102110000 | 1.2.11.1 绝缘油试验
0102110200 | 0102110000 | 1.2.11.2 SF₆气体试验
0102120000 | 0102000000 | 1.2.12 表计校验
0102120100 | 0102120000 | 1.2.12.1 电能表校验
0102120200 | 0102120000 | 1.2.12.2 SF₆密度、气体继电器校验
0102120300 | 0102120000 | 1.2.12.3 压力表、压力释放阀校验
0102120400 | 0102120000 | 1.2.12.4 相关温度计校验
0102130000 | 0102000000 | 1.2.13 计量终端、计量自动化系统
0102130100 | 0102130000 | 1.2.13.1 计量终端设备测试
0102130200 | 0102130000 | 1.2.13.2 计量自动化系统主站端测试
0102140000 | 0102000000 | 1.2.14 变压器中性点间隙工频放电电压试验
0200000000 |  | 第2章 换流站设备调试
0201000000 | 0200000000 | 2.1 分系统调试
0201010000 | 0201000000 | 2.1.1 交流滤波器分系统
0201020000 | 0201000000 | 2.1.2 换流变压器分系统
0201030000 | 0201000000 | 2.1.3 阀厅分系统
0201040000 | 0201000000 | 2.1.4 直流场分系统
0201050000 | 0201000000 | 2.1.5 直流控制（保护）系统
0201060000 | 0201000000 | 2.1.6 直流滤波器保护（单独配置时）
0201070000 | 0201000000 | 2.1.7 智能合闸分系统（单独配置时）
0201080000 | 0201000000 | 2.1.8 “五防”分系统试验（单独配置时）
0201090000 | 0201000000 | 2.1.9 直流场故障录波器分系统（单独配置时）
0201100000 | 0201000000 | 2.1.10 测量分系统
0201110000 | 0201000000 | 2.1.11 阀冷却分系统（包括内、外冷水）
0201120000 | 0201000000 | 2.1.12 时间同步系统
0201130000 | 0201000000 | 2.1.13 暖通分系统
0201140000 | 0201000000 | 2.1.14 火灾检测和保护分系统
0201150000 | 0201000000 | 2.1.15 换流变压器、平波电抗器喷淋分系统
0201160000 | 0201000000 | 2.1.16 接地极阻抗监测试验
0201170000 | 0201000000 | 2.1.17 换流变压器低电压升流试验
0201180000 | 0201000000 | 2.1.18 站用变压器低电压升流试验
0201190000 | 0201000000 | 2.1.19 换流阀的低压加压试验
0202000000 | 0200000000 | 2.2 站系统调试
0203000000 | 0200000000 | 2.3 端对端系统调试
0203010000 | 0203000000 | 2.3.1 单极低功率试验
0203020000 | 0203000000 | 2.3.2 单极大功率试验
0203030000 | 0203000000 | 2.3.3 双极低功率试验
0203040000 | 0203000000 | 2.3.4 双极大功率试验
0204000000 | 0200000000 | 2.4 特殊调试
0204010000 | 0204000000 | 2.4.1 换流变压器特殊试验
0204020000 | 0204000000 | 2.4.2 直流避雷器特殊试验
0204030000 | 0204000000 | 2.4.3 直流滤波器特殊试验
0204040000 | 0204000000 | 2.4.4 直流断路器装置特殊试验
0204050000 | 0204000000 | 2.4.5 交流滤波器特殊试验
0204060000 | 0204000000 | 2.4.6 接地极址站直流接地极特殊试验
0204070000 | 0204000000 | 2.4.7 直流断路器特殊试验
0204080000 | 0204000000 | 2.4.8 直流穿墙套管特殊试验
0204090000 | 0204000000 | 2.4.9 直流电流测量装置特殊试验
0204100000 | 0204000000 | 2.4.10 直流电压测量装置特殊试验
0204110000 | 0204000000 | 2.4.11 支柱绝缘子特殊试验
0204120000 | 0204000000 | 2.4.12 换流站接地网特殊试验
0300000000 |  | 第3章 配电设备调试
0301000000 | 0300000000 | 3.1 电力变压器系统
0302000000 | 0300000000 | 3.2 配电装置系统
0303000000 | 0300000000 | 3.3 母线系统
0304000000 | 0300000000 | 3.4 直流电源系统
0305000000 | 0300000000 | 3.5 充、换电站系统
0306000000 | 0300000000 | 3.6 配网自动化系统
0306010000 | 0306000000 | 3.6.1 主（子）站与终端联调
0306020000 | 0306000000 | 3.6.2 主站与子站联调
0307000000 | 0300000000 | 3.7 杆上装置系统
Note on A1: 请输入章节码，建议输入10位数字组合，例如“0101000000”
Note on B1: 因章节有父子关系，请输入父章节的章节码。

## 定额子目
章节码 | 编码 | 名称 | 单位 | 基价不含税 | 基价含税 | 人工费基价不含税 | 材料费基价不含税 | 机械费基价不含税 | 人工费基价含税 | 材料费基价含税 | 机械费基价含税 | 人工工日 | 定额类型 | 工作内容
0101010000 | JGS1-1 | 电力变压器系统 10kV | 系统 | 2072.85 | 0 | 1465.78 | 42.32 | 564.75 | 0 | 0 | 0 | 9.048 |  | 工作内容：1.调试前的准备工作。2.电流互感器变比、极性检查。3.变压器各侧断路器、隔离开关、接地刀闸的联锁试验及保护、信号等二次回路调试。4.变压器测温、冷却系统和有载调压系统调试。5.变压器整组传动试验。6.受电时一、二次回路定相、核相，电流、电压测量。7.冲击合闸试验和受电后的其他试验。8.试运行。9.与变电站监控系统、交直流电源系统、远动系统、五防系统及回路、故障录波系统、保护故障信息系统、电网调度自动化系统等相关系统的调试。
0101010000 | JGS1-2 | 电力变压器系统 35kV | 系统 | 10829.56 | 0 | 7421.32 | 86.11 | 3322.13 | 0 | 0 | 0 | 45.8106 |  | 工作内容：1.调试前的准备工作。2.电流互感器变比、极性检查。3.变压器各侧断路器、隔离开关、接地刀闸的联锁试验及保护、信号等二次回路调试。4.变压器测温、冷却系统和有载调压系统调试。5.变压器整组传动试验。6.受电时一、二次回路定相、核相，电流、电压测量。7.冲击合闸试验和受电后的其他试验。8.试运行。9.与变电站监控系统、交直流电源系统、远动系统、五防系统及回路、故障录波系统、保护故障信息系统、电网调度自动化系统等相关系统的调试。
0101010000 | JGS1-3 | 电力变压器系统 110kV | 系统 | 15822.43 | 0 | 10901.53 | 117.26 | 4803.64 | 0 | 0 | 0 | 67.2934 |  | 工作内容：1.调试前的准备工作。2.电流互感器变比、极性检查。3.变压器各侧断路器、隔离开关、接地刀闸的联锁试验及保护、信号等二次回路调试。4.变压器测温、冷却系统和有载调压系统调试。5.变压器整组传动试验。6.受电时一、二次回路定相、核相，电流、电压测量。7.冲击合闸试验和受电后的其他试验。8.试运行。9.与变电站监控系统、交直流电源系统、远动系统、五防系统及回路、故障录波系统、保护故障信息系统、电网调度自动化系统等相关系统的调试。
0101010000 | JGS1-4 | 电力变压器系统 220kV | 系统 | 22121.65 | 0 | 14930.92 | 145.38 | 7045.35 | 0 | 0 | 0 | 92.1662 |  | 工作内容：1.调试前的准备工作。2.电流互感器变比、极性检查。3.变压器各侧断路器、隔离开关、接地刀闸的联锁试验及保护、信号等二次回路调试。4.变压器测温、冷却系统和有载调压系统调试。5.变压器整组传动试验。6.受电时一、二次回路定相、核相，电流、电压测量。7.冲击合闸试验和受电后的其他试验。8.试运行。9.与变电站监控系统、交直流电源系统、远动系统、五防系统及回路、故障录波系统、保护故障信息系统、电网调度自动化系统等相关系统的调试。
0101010000 | JGS1-5 | 电力变压器系统 330kV | 系统 | 30253.44 | 0 | 20162.07 | 171.17 | 9920.2 | 0 | 0 | 0 | 124.4572 |  | 工作内容：1.调试前的准备工作。2.电流互感器变比、极性检查。3.变压器各侧断路器、隔离开关、接地刀闸的联锁试验及保护、信号等二次回路调试。4.变压器测温、冷却系统和有载调压系统调试。5.变压器整组传动试验。6.受电时一、二次回路定相、核相，电流、电压测量。7.冲击合闸试验和受电后的其他试验。8.试运行。9.与变电站监控系统、交直流电源系统、远动系统、五防系统及回路、故障录波系统、保护故障信息系统、电网调度自动化系统等相关系统的调试。
0101010000 | JGS1-6 | 电力变压器系统 500kV | 系统 | 40296.08 | 0 | 26220.17 | 234.98 | 13840.93 | 0 | 0 | 0 | 161.8529 |  | 工作内容：1.调试前的准备工作。2.电流互感器变比、极性检查。3.变压器各侧断路器、隔离开关、接地刀闸的联锁试验及保护、信号等二次回路调试。4.变压器测温、冷却系统和有载调压系统调试。5.变压器整组传动试验。6.受电时一、二次回路定相、核相，电流、电压测量。7.冲击合闸试验和受电后的其他试验。8.试运行。9.与变电站监控系统、交直流电源系统、远动系统、五防系统及回路、故障录波系统、保护故障信息系统、电网调度自动化系统等相关系统的调试。
0101010000 | JGS1-7 | 电力变压器系统 750kV | 系统 | 46607.55 | 0 | 30523.28 | 262.11 | 15822.16 | 0 | 0 | 0 | 188.4153 |  | 工作内容：1.调试前的准备工作。2.电流互感器变比、极性检查。3.变压器各侧断路器、隔离开关、接地刀闸的联锁试验及保护、信号等二次回路调试。4.变压器测温、冷却系统和有载调压系统调试。5.变压器整组传动试验。6.受电时一、二次回路定相、核相，电流、电压测量。7.冲击合闸试验和受电后的其他试验。8.试运行。9.与变电站监控系统、交直流电源系统、远动系统、五防系统及回路、故障录波系统、保护故障信息系统、电网调度自动化系统等相关系统的调试。
0101010000 | JGS1-8 | 电力变压器系统 1000kV | 系统 | 53422.13 | 0 | 34808.21 | 283.03 | 18330.89 | 0 | 0 | 0 | 214.8655 |  | 工作内容：1.调试前的准备工作。2.电流互感器变比、极性检查。3.变压器各侧断路器、隔离开关、接地刀闸的联锁试验及保护、信号等二次回路调试。4.变压器测温、冷却系统和有载调压系统调试。5.变压器整组传动试验。6.受电时一、二次回路定相、核相，电流、电压测量。7.冲击合闸试验和受电后的其他试验。8.试运行。9.与变电站监控系统、交直流电源系统、远动系统、五防系统及回路、故障录波系统、保护故障信息系统、电网调度自动化系统等相关系统的调试。
0101020000 | JGS1-9 | 配电装置系统 400V 配继电保护 | 间隔 | 215.36 | 0 | 120.06 | 4.16 | 91.14 | 0 | 0 | 0 | 0.7411 |  | 工作内容：1.调试前的准备工作。2.电流和电压互感器变比、极性检查。3.变压器各侧断路器、隔离开关、接地刀闸的联锁试验及保护、信号等二次回路调试。4.配电装置保护整组传动试验、线路两侧通道测试及保护对调等。5.与监控系统、继电保护及故障信息管理系统等接口的功能试验，线路自动重合闸模拟试验。6.受电时一、二次回路核相。7.电流、电压测量，保护、合环、同期回路检查。8.与变电站监控系统、母线保护接入、交直流电源系统、远动系统、五防系统及回路、故障录波系统、保护故障信息系统、电网调度自动化系统等相关系统的调试。
0101020000 | JGS1-10 | 配电装置系统 10kV 负荷开关 | 间隔 | 1500.22 | 0 | 1175.49 | 64.31 | 260.42 | 0 | 0 | 0 | 7.2561 |  | 工作内容：1.调试前的准备工作。2.电流和电压互感器变比、极性检查。3.变压器各侧断路器、隔离开关、接地刀闸的联锁试验及保护、信号等二次回路调试。4.配电装置保护整组传动试验、线路两侧通道测试及保护对调等。5.与监控系统、继电保护及故障信息管理系统等接口的功能试验，线路自动重合闸模拟试验。6.受电时一、二次回路核相。7.电流、电压测量，保护、合环、同期回路检查。8.与变电站监控系统、母线保护接入、交直流电源系统、远动系统、五防系统及回路、故障录波系统、保护故障信息系统、电网调度自动化系统等相关系统的调试。
0101020000 | JGS1-11 | 配电装置系统 10kV 断路器 | 间隔 | 1809.53 | 0 | 1344.45 | 64.78 | 400.3 | 0 | 0 | 0 | 8.2991 |  | 工作内容：1.调试前的准备工作。2.电流和电压互感器变比、极性检查。3.变压器各侧断路器、隔离开关、接地刀闸的联锁试验及保护、信号等二次回路调试。4.配电装置保护整组传动试验、线路两侧通道测试及保护对调等。5.与监控系统、继电保护及故障信息管理系统等接口的功能试验，线路自动重合闸模拟试验。6.受电时一、二次回路核相。7.电流、电压测量，保护、合环、同期回路检查。8.与变电站监控系统、母线保护接入、交直流电源系统、远动系统、五防系统及回路、故障录波系统、保护故障信息系统、电网调度自动化系统等相关系统的调试。
0101020000 | JGS1-12 | 配电装置系统 35kV | 间隔 | 4824.49 | 0 | 3305.82 | 84.17 | 1434.5 | 0 | 0 | 0 | 20.4063 |  | 工作内容：1.调试前的准备工作。2.电流和电压互感器变比、极性检查。3.变压器各侧断路器、隔离开关、接地刀闸的联锁试验及保护、信号等二次回路调试。4.配电装置保护整组传动试验、线路两侧通道测试及保护对调等。5.与监控系统、继电保护及故障信息管理系统等接口的功能试验，线路自动重合闸模拟试验。6.受电时一、二次回路核相。7.电流、电压测量，保护、合环、同期回路检查。8.与变电站监控系统、母线保护接入、交直流电源系统、远动系统、五防系统及回路、故障录波系统、保护故障信息系统、电网调度自动化系统等相关系统的调试。
0101020000 | JGS1-13 | 配电装置系统 110kV | 间隔 | 7613.5 | 0 | 5136.6 | 106.46 | 2370.44 | 0 | 0 | 0 | 31.7074 |  | 工作内容：1.调试前的准备工作。2.电流和电压互感器变比、极性检查。3.变压器各侧断路器、隔离开关、接地刀闸的联锁试验及保护、信号等二次回路调试。4.配电装置保护整组传动试验、线路两侧通道测试及保护对调等。5.与监控系统、继电保护及故障信息管理系统等接口的功能试验，线路自动重合闸模拟试验。6.受电时一、二次回路核相。7.电流、电压测量，保护、合环、同期回路检查。8.与变电站监控系统、母线保护接入、交直流电源系统、远动系统、五防系统及回路、故障录波系统、保护故障信息系统、电网调度自动化系统等相关系统的调试。
0101020000 | JGS1-14 | 配电装置系统 220kV | 间隔 | 10525.65 | 0 | 7174.58 | 172.7 | 3178.37 | 0 | 0 | 0 | 44.2875 |  | 工作内容：1.调试前的准备工作。2.电流和电压互感器变比、极性检查。3.变压器各侧断路器、隔离开关、接地刀闸的联锁试验及保护、信号等二次回路调试。4.配电装置保护整组传动试验、线路两侧通道测试及保护对调等。5.与监控系统、继电保护及故障信息管理系统等接口的功能试验，线路自动重合闸模拟试验。6.受电时一、二次回路核相。7.电流、电压测量，保护、合环、同期回路检查。8.与变电站监控系统、母线保护接入、交直流电源系统、远动系统、五防系统及回路、故障录波系统、保护故障信息系统、电网调度自动化系统等相关系统的调试。
0101020000 | JGS1-15 | 配电装置系统 330kV | 间隔 | 13127.15 | 0 | 8365.32 | 233.97 | 4527.86 | 0 | 0 | 0 | 51.6378 |  | 工作内容：1.调试前的准备工作。2.电流和电压互感器变比、极性检查。3.变压器各侧断路器、隔离开关、接地刀闸的联锁试验及保护、信号等二次回路调试。4.配电装置保护整组传动试验、线路两侧通道测试及保护对调等。5.与监控系统、继电保护及故障信息管理系统等接口的功能试验，线路自动重合闸模拟试验。6.受电时一、二次回路核相。7.电流、电压测量，保护、合环、同期回路检查。8.与变电站监控系统、母线保护接入、交直流电源系统、远动系统、五防系统及回路、故障录波系统、保护故障信息系统、电网调度自动化系统等相关系统的调试。
0101020000 | JGS1-16 | 配电装置系统 500kV | 间隔 | 15489.73 | 0 | 9640.57 | 295.38 | 5553.78 | 0 | 0 | 0 | 59.5097 |  | 工作内容：1.调试前的准备工作。2.电流和电压互感器变比、极性检查。3.变压器各侧断路器、隔离开关、接地刀闸的联锁试验及保护、信号等二次回路调试。4.配电装置保护整组传动试验、线路两侧通道测试及保护对调等。5.与监控系统、继电保护及故障信息管理系统等接口的功能试验，线路自动重合闸模拟试验。6.受电时一、二次回路核相。7.电流、电压测量，保护、合环、同期回路检查。8.与变电站监控系统、母线保护接入、交直流电源系统、远动系统、五防系统及回路、故障录波系统、保护故障信息系统、电网调度自动化系统等相关系统的调试。
0101020000 | JGS1-17 | 配电装置系统 750kV | 间隔 | 18255.01 | 0 | 11262.01 | 355.41 | 6637.59 | 0 | 0 | 0 | 69.5186 |  | 工作内容：1.调试前的准备工作。2.电流和电压互感器变比、极性检查。3.变压器各侧断路器、隔离开关、接地刀闸的联锁试验及保护、信号等二次回路调试。4.配电装置保护整组传动试验、线路两侧通道测试及保护对调等。5.与监控系统、继电保护及故障信息管理系统等接口的功能试验，线路自动重合闸模拟试验。6.受电时一、二次回路核相。7.电流、电压测量，保护、合环、同期回路检查。8.与变电站监控系统、母线保护接入、交直流电源系统、远动系统、五防系统及回路、故障录波系统、保护故障信息系统、电网调度自动化系统等相关系统的调试。
0101020000 | JGS1-18 | 配电装置系统 1000kV | 间隔 | 21391.57 | 0 | 13220.09 | 389.49 | 7781.99 | 0 | 0 | 0 | 81.6055 |  | 工作内容：1.调试前的准备工作。2.电流和电压互感器变比、极性检查。3.变压器各侧断路器、隔离开关、接地刀闸的联锁试验及保护、信号等二次回路调试。4.配电装置保护整组传动试验、线路两侧通道测试及保护对调等。5.与监控系统、继电保护及故障信息管理系统等接口的功能试验，线路自动重合闸模拟试验。6.受电时一、二次回路核相。7.电流、电压测量，保护、合环、同期回路检查。8.与变电站监控系统、母线保护接入、交直流电源系统、远动系统、五防系统及回路、故障录波系统、保护故障信息系统、电网调度自动化系统等相关系统的调试。
0101030100 | JGS1-19 | 母线电压二次回路 10kV | 段 | 807.14 | 0 | 413.91 | 9.61 | 383.62 | 0 | 0 | 0 | 2.555 |  | 工作内容：1.调试前的准备工作。2.电压互感器变比、极性检查。3.二次回路调试。4.受电时核相、电压检查。
0101030100 | JGS1-20 | 母线电压二次回路 35kV | 段 | 1355.89 | 0 | 797.49 | 12.41 | 545.99 | 0 | 0 | 0 | 4.9228 |  | 工作内容：1.调试前的准备工作。2.电压互感器变比、极性检查。3.二次回路调试。4.受电时核相、电压检查。
0101030100 | JGS1-21 | 母线电压二次回路 110kV | 段 | 2245.62 | 0 | 1174.56 | 12.83 | 1058.23 | 0 | 0 | 0 | 7.2504 |  | 工作内容：1.调试前的准备工作。2.电压互感器变比、极性检查。3.二次回路调试。4.受电时核相、电压检查。
0101030100 | JGS1-22 | 母线电压二次回路 220kV | 段 | 3091.5 | 0 | 1431.9 | 13.25 | 1646.35 | 0 | 0 | 0 | 8.8389 |  | 工作内容：1.调试前的准备工作。2.电压互感器变比、极性检查。3.二次回路调试。4.受电时核相、电压检查。
0101030100 | JGS1-23 | 母线电压二次回路 330kV | 段 | 3676.97 | 0 | 1671.79 | 13.67 | 1991.51 | 0 | 0 | 0 | 10.3197 |  | 工作内容：1.调试前的准备工作。2.电压互感器变比、极性检查。3.二次回路调试。4.受电时核相、电压检查。
0101030100 | JGS1-24 | 母线电压二次回路 500kV | 段 | 4314.18 | 0 | 2238.06 | 13.67 | 2062.45 | 0 | 0 | 0 | 13.8152 |  | 工作内容：1.调试前的准备工作。2.电压互感器变比、极性检查。3.二次回路调试。4.受电时核相、电压检查。
0101030100 | JGS1-25 | 母线电压二次回路 750kV | 段 | 5150.66 | 0 | 2931.55 | 14.09 | 2205.02 | 0 | 0 | 0 | 18.096 |  | 工作内容：1.调试前的准备工作。2.电压互感器变比、极性检查。3.二次回路调试。4.受电时核相、电压检查。
0101030100 | JGS1-26 | 母线电压二次回路 1000kV | 段 | 6595.64 | 0 | 3955.55 | 15.24 | 2624.85 | 0 | 0 | 0 | 24.417 |  | 工作内容：1.调试前的准备工作。2.电压互感器变比、极性检查。3.二次回路调试。4.受电时核相、电压检查。
0101030200 | JGS1-27 | 母线保护 35kV | 套 | 2833.94 | 0 | 1893.97 | 10.3 | 929.67 | 0 | 0 | 0 | 11.6912 |  | 工作内容：1.调试前的准备工作。2.二次回路调试。3.母差、失灵保护、信号动作试验。4.整组传动试验。5.与监控系统、继电保护及故障信息管理系统等接口的功能试验。6.受电时母差保护电流、差流检查。
0101030200 | JGS1-28 | 母线保护 110kV | 套 | 5971.09 | 0 | 3726.28 | 13.71 | 2231.1 | 0 | 0 | 0 | 23.0017 |  | 工作内容：1.调试前的准备工作。2.二次回路调试。3.母差、失灵保护、信号动作试验。4.整组传动试验。5.与监控系统、继电保护及故障信息管理系统等接口的功能试验。6.受电时母差保护电流、差流检查。
0101030200 | JGS1-29 | 母线保护 220kV | 套 | 7813.06 | 0 | 4755.61 | 17.12 | 3040.33 | 0 | 0 | 0 | 29.3556 |  | 工作内容：1.调试前的准备工作。2.二次回路调试。3.母差、失灵保护、信号动作试验。4.整组传动试验。5.与监控系统、继电保护及故障信息管理系统等接口的功能试验。6.受电时母差保护电流、差流检查。
0101030200 | JGS1-30 | 母线保护 330kV | 套 | 8917.46 | 0 | 5261.6 | 22.27 | 3633.59 | 0 | 0 | 0 | 32.479 |  | 工作内容：1.调试前的准备工作。2.二次回路调试。3.母差、失灵保护、信号动作试验。4.整组传动试验。5.与监控系统、继电保护及故障信息管理系统等接口的功能试验。6.受电时母差保护电流、差流检查。
0101030200 | JGS1-31 | 母线保护 500kV | 套 | 10230.25 | 0 | 6036.23 | 25.74 | 4168.28 | 0 | 0 | 0 | 37.2607 |  | 工作内容：1.调试前的准备工作。2.二次回路调试。3.母差、失灵保护、信号动作试验。4.整组传动试验。5.与监控系统、继电保护及故障信息管理系统等接口的功能试验。6.受电时母差保护电流、差流检查。
0101030200 | JGS1-32 | 母线保护 750kV | 套 | 11402.06 | 0 | 6542.22 | 30.89 | 4828.95 | 0 | 0 | 0 | 40.3841 |  | 工作内容：1.调试前的准备工作。2.二次回路调试。3.母差、失灵保护、信号动作试验。4.整组传动试验。5.与监控系统、继电保护及故障信息管理系统等接口的功能试验。6.受电时母差保护电流、差流检查。
0101030200 | JGS1-33 | 母线保护 1000kV | 套 | 12540.18 | 0 | 7074.2 | 34.36 | 5431.62 | 0 | 0 | 0 | 43.6679 |  | 工作内容：1.调试前的准备工作。2.二次回路调试。3.母差、失灵保护、信号动作试验。4.整组传动试验。5.与监控系统、继电保护及故障信息管理系统等接口的功能试验。6.受电时母差保护电流、差流检查。
0101040000 | JGS1-34 | 串联电容器补偿装置系统 220kV | 相 | 2389.94 | 0 | 1083.28 | 40.65 | 1266.01 | 0 | 0 | 0 | 6.6869 |  | 工作内容：1.旁路断路器的传动。2.旁路断路器投入试验。3.隔离开关的传动。4.接地开关的传动。5.线路联动串补试验。6.串补联跳线路试验。7.“五防”闭锁功能试验。
0101040000 | JGS1-35 | 串联电容器补偿装置系统 330kV | 相 | 2660.75 | 0 | 1354.09 | 40.65 | 1266.01 | 0 | 0 | 0 | 8.3586 |  | 工作内容：1.旁路断路器的传动。2.旁路断路器投入试验。3.隔离开关的传动。4.接地开关的传动。5.线路联动串补试验。6.串补联跳线路试验。7.“五防”闭锁功能试验。
0101040000 | JGS1-36 | 串联电容器补偿装置系统 500kV | 相 | 2931.55 | 0 | 1624.89 | 40.65 | 1266.01 | 0 | 0 | 0 | 10.0302 |  | 工作内容：1.旁路断路器的传动。2.旁路断路器投入试验。3.隔离开关的传动。4.接地开关的传动。5.线路联动串补试验。6.串补联跳线路试验。7.“五防”闭锁功能试验。
0101040000 | JGS1-37 | 串联电容器补偿装置系统 750kV | 相 | 3240.47 | 0 | 1895.71 | 49.28 | 1295.48 | 0 | 0 | 0 | 11.7019 |  | 工作内容：1.旁路断路器的传动。2.旁路断路器投入试验。3.隔离开关的传动。4.接地开关的传动。5.线路联动串补试验。6.串补联跳线路试验。7.“五防”闭锁功能试验。
0101040000 | JGS1-38 | 串联电容器补偿装置系统 1000kV | 相 | 3511.3 | 0 | 2166.54 | 49.28 | 1295.48 | 0 | 0 | 0 | 13.3737 |  | 工作内容：1.旁路断路器的传动。2.旁路断路器投入试验。3.隔离开关的传动。4.接地开关的传动。5.线路联动串补试验。6.串补联跳线路试验。7.“五防”闭锁功能试验。
0101050000 | JGS1-39 | 备用自投系统 400V | 系统 | 542.36 | 0 | 225.68 | 45.14 | 271.54 | 0 | 0 | 0 | 1.3931 |  | 工作内容：1.调试前的准备工作。2.电流和电压互感器变比、极性核查。3.二次回路调试。4.备自投功能、保护、信号动作试验，整组传动试验。
0101050000 | JGS1-40 | 备用自投系统 10kV | 系统 | 1171.04 | 0 | 577.74 | 83.27 | 510.03 | 0 | 0 | 0 | 3.5663 |  | 工作内容：1.调试前的准备工作。2.电流和电压互感器变比、极性核查。3.二次回路调试。4.备自投功能、保护、信号动作试验，整组传动试验。
0101050000 | JGS1-41 | 备用自投系统 35kV | 系统 | 1634.47 | 0 | 731.22 | 83.27 | 819.98 | 0 | 0 | 0 | 4.5137 |  | 工作内容：1.调试前的准备工作。2.电流和电压互感器变比、极性核查。3.二次回路调试。4.备自投功能、保护、信号动作试验，整组传动试验。
0101050000 | JGS1-42 | 备用自投系统 110kV | 系统 | 2245.34 | 0 | 929.82 | 86.77 | 1228.75 | 0 | 0 | 0 | 5.7396 |  | 工作内容：1.调试前的准备工作。2.电流和电压互感器变比、极性核查。3.二次回路调试。4.备自投功能、保护、信号动作试验，整组传动试验。
0101050000 | JGS1-43 | 备用自投系统 220kV | 系统 | 3278.87 | 0 | 1390.19 | 90.27 | 1798.41 | 0 | 0 | 0 | 8.5814 |  | 工作内容：1.调试前的准备工作。2.电流和电压互感器变比、极性核查。3.二次回路调试。4.备自投功能、保护、信号动作试验，整组传动试验。
0101060000 | JGS1-44 | 变电站直流电源系统 35kV以下 | 站 | 1637.7 | 0 | 1155.29 | 40.87 | 441.54 | 0 | 0 | 0 | 7.1314 |  | 工作内容：1.调试前准备工作。2.直流充电屏、分电屏、馈电屏、二次回路调试。3.信号试验。
0101060000 | JGS1-45 | 变电站直流电源系统 110kV | 站 | 2784.02 | 0 | 2149.76 | 56.59 | 577.67 | 0 | 0 | 0 | 13.2701 |  | 工作内容：1.调试前准备工作。2.直流充电屏、分电屏、馈电屏、二次回路调试。3.信号试验。
0101060000 | JGS1-46 | 变电站直流电源系统 220kV | 站 | 3446.61 | 0 | 2627.35 | 72.3 | 746.96 | 0 | 0 | 0 | 16.2182 |  | 工作内容：1.调试前准备工作。2.直流充电屏、分电屏、馈电屏、二次回路调试。3.信号试验。
0101060000 | JGS1-47 | 变电站直流电源系统 330kV | 站 | 3963.58 | 0 | 3021.43 | 83.15 | 859 | 0 | 0 | 0 | 18.6508 |  | 工作内容：1.调试前准备工作。2.直流充电屏、分电屏、馈电屏、二次回路调试。3.信号试验。
0101060000 | JGS1-48 | 变电站直流电源系统 500kV | 站 | 4477.92 | 0 | 3370.69 | 88.02 | 1019.21 | 0 | 0 | 0 | 20.8067 |  | 工作内容：1.调试前准备工作。2.直流充电屏、分电屏、馈电屏、二次回路调试。3.信号试验。
0101060000 | JGS1-49 | 变电站直流电源系统 750kV | 站 | 5471.36 | 0 | 4212.29 | 103.74 | 1155.33 | 0 | 0 | 0 | 26.0018 |  | 工作内容：1.调试前准备工作。2.直流充电屏、分电屏、馈电屏、二次回路调试。3.信号试验。
0101060000 | JGS1-50 | 变电站直流电源系统 1000kV | 站 | 5944.24 | 0 | 4448.67 | 119.46 | 1376.11 | 0 | 0 | 0 | 27.4609 |  | 工作内容：1.调试前准备工作。2.直流充电屏、分电屏、馈电屏、二次回路调试。3.信号试验。
0101060000 | JGS1-51 | 变电站交流电源系统 35kV | 站 | 1032.38 | 0 | 839.52 | 45.41 | 147.45 | 0 | 0 | 0 | 5.1822 |  | 工作内容：1.调试前准备工作。2.交流屏、馈电屏、二次回路调试。3.信号试验。4.绝缘电阻检查等。
0101060000 | JGS1-52 | 变电站交流电源系统 110kV | 站 | 1683.28 | 0 | 1399.23 | 62.87 | 221.18 | 0 | 0 | 0 | 8.6372 |  | 工作内容：1.调试前准备工作。2.交流屏、馈电屏、二次回路调试。3.信号试验。4.绝缘电阻检查等。
0101060000 | JGS1-53 | 变电站交流电源系统 220kV | 站 | 2379.3 | 0 | 2004.05 | 80.34 | 294.91 | 0 | 0 | 0 | 12.3707 |  | 工作内容：1.调试前准备工作。2.交流屏、馈电屏、二次回路调试。3.信号试验。4.绝缘电阻检查等。
0101060000 | JGS1-54 | 变电站交流电源系统 330kV | 站 | 3096.38 | 0 | 2482.49 | 97.8 | 516.09 | 0 | 0 | 0 | 15.324 |  | 工作内容：1.调试前准备工作。2.交流屏、馈电屏、二次回路调试。3.信号试验。4.绝缘电阻检查等。
0101060000 | JGS1-55 | 变电站交流电源系统 500kV | 站 | 3458.38 | 0 | 2753.3 | 115.27 | 589.81 | 0 | 0 | 0 | 16.9957 |  | 工作内容：1.调试前准备工作。2.交流屏、馈电屏、二次回路调试。3.信号试验。4.绝缘电阻检查等。
0101060000 | JGS1-56 | 变电站交流电源系统 750kV | 站 | 4535.63 | 0 | 3791.45 | 124 | 620.18 | 0 | 0 | 0 | 23.404 |  | 工作内容：1.调试前准备工作。2.交流屏、馈电屏、二次回路调试。3.信号试验。4.绝缘电阻检查等。
0101060000 | JGS1-57 | 变电站交流电源系统 1000kV | 站 | 4888.9 | 0 | 4062.26 | 132.73 | 693.91 | 0 | 0 | 0 | 25.0757 |  | 工作内容：1.调试前准备工作。2.交流屏、馈电屏、二次回路调试。3.信号试验。4.绝缘电阻检查等。
0101060000 | JGS1-58 | UPS不停电装置 3kVA以下 | 系统 | 817.84 | 0 | 740.65 | 24.5 | 52.69 | 0 | 0 | 0 | 4.5719 |  | 工作内容：1.调试前准备工作。2.UPS屏二次回路调试。3.信号试验。4.绝缘电阻检查等。
0101060000 | JGS1-59 | UPS不停电装置 15kVA以下 | 系统 | 1028.44 | 0 | 918.07 | 24.5 | 85.87 | 0 | 0 | 0 | 5.6671 |  | 工作内容：1.调试前准备工作。2.UPS屏二次回路调试。3.信号试验。4.绝缘电阻检查等。
0101060000 | JGS1-60 | UPS不停电装置 30kVA以下 | 系统 | 1273.17 | 0 | 1137.43 | 24.5 | 111.24 | 0 | 0 | 0 | 7.0212 |  | 工作内容：1.调试前准备工作。2.UPS屏二次回路调试。3.信号试验。4.绝缘电阻检查等。
0101060000 | JGS1-61 | UPS不停电装置 60kVA以下 | 系统 | 1771.72 | 0 | 1608.64 | 30.37 | 132.71 | 0 | 0 | 0 | 9.9299 |  | 工作内容：1.调试前准备工作。2.UPS屏二次回路调试。3.信号试验。4.绝缘电阻检查等。
0101060000 | JGS1-62 | UPS不停电装置 80kVA以下 | 系统 | 2694.17 | 0 | 2526.75 | 34.71 | 132.71 | 0 | 0 | 0 | 15.5972 |  | 工作内容：1.调试前准备工作。2.UPS屏二次回路调试。3.信号试验。4.绝缘电阻检查等。
0101060000 | JGS1-63 | UPS不停电装置 80kVA以上 | 系统 | 4227.44 | 0 | 4054.15 | 40.58 | 132.71 | 0 | 0 | 0 | 25.0256 |  | 工作内容：1.调试前准备工作。2.UPS屏二次回路调试。3.信号试验。4.绝缘电阻检查等。
0101070000 | JGS1-64 | 监控系统 35kV | 站 | 4382.43 | 0 | 2605.64 | 20.06 | 1756.73 | 0 | 0 | 0 | 16.0842 |  | 工作内容：1.调试前准备工作。2.综合自动化系统二次回路调试。3.综合自动化系统通电检查。4.信号及事件记录等检查。5.整组传动试验。6.监控系统主机功能调试。7.监控系统与继电保护系统、电量计费系统、直流系统、站用电系统及其他的接口调试，间隔层和站级层网络设备调试及两者联调。8.全站系统和间隔层、一次设备操作现场闭锁逻辑调试和验证。9.监控系统与各级调度中心信息的联调。
0101070000 | JGS1-65 | 监控系统 110kV | 站 | 8748.53 | 0 | 5362.17 | 49.33 | 3337.03 | 0 | 0 | 0 | 33.0998 |  | 工作内容：1.调试前准备工作。2.综合自动化系统二次回路调试。3.综合自动化系统通电检查。4.信号及事件记录等检查。5.整组传动试验。6.监控系统主机功能调试。7.监控系统与继电保护系统、电量计费系统、直流系统、站用电系统及其他的接口调试，间隔层和站级层网络设备调试及两者联调。8.全站系统和间隔层、一次设备操作现场闭锁逻辑调试和验证。9.监控系统与各级调度中心信息的联调。
0101070000 | JGS1-66 | 监控系统 220kV | 站 | 13465.89 | 0 | 8913.11 | 66.32 | 4486.46 | 0 | 0 | 0 | 55.0192 |  | 工作内容：1.调试前准备工作。2.综合自动化系统二次回路调试。3.综合自动化系统通电检查。4.信号及事件记录等检查。5.整组传动试验。6.监控系统主机功能调试。7.监控系统与继电保护系统、电量计费系统、直流系统、站用电系统及其他的接口调试，间隔层和站级层网络设备调试及两者联调。8.全站系统和间隔层、一次设备操作现场闭锁逻辑调试和验证。9.监控系统与各级调度中心信息的联调。
0101070000 | JGS1-67 | 监控系统 330kV | 站 | 18750.73 | 0 | 10724.37 | 100.57 | 7925.79 | 0 | 0 | 0 | 66.1998 |  | 工作内容：1.调试前准备工作。2.综合自动化系统二次回路调试。3.综合自动化系统通电检查。4.信号及事件记录等检查。5.整组传动试验。6.监控系统主机功能调试。7.监控系统与继电保护系统、电量计费系统、直流系统、站用电系统及其他的接口调试，间隔层和站级层网络设备调试及两者联调。8.全站系统和间隔层、一次设备操作现场闭锁逻辑调试和验证。9.监控系统与各级调度中心信息的联调。
0101070000 | JGS1-68 | 监控系统 500kV | 站 | 20513.79 | 0 | 11796.81 | 108.53 | 8608.45 | 0 | 0 | 0 | 72.8198 |  | 工作内容：1.调试前准备工作。2.综合自动化系统二次回路调试。3.综合自动化系统通电检查。4.信号及事件记录等检查。5.整组传动试验。6.监控系统主机功能调试。7.监控系统与继电保护系统、电量计费系统、直流系统、站用电系统及其他的接口调试，间隔层和站级层网络设备调试及两者联调。8.全站系统和间隔层、一次设备操作现场闭锁逻辑调试和验证。9.监控系统与各级调度中心信息的联调。
0101070000 | JGS1-69 | 监控系统 750kV | 站 | 24552.95 | 0 | 12969.66 | 120.59 | 11462.7 | 0 | 0 | 0 | 80.0596 |  | 工作内容：1.调试前准备工作。2.综合自动化系统二次回路调试。3.综合自动化系统通电检查。4.信号及事件记录等检查。5.整组传动试验。6.监控系统主机功能调试。7.监控系统与继电保护系统、电量计费系统、直流系统、站用电系统及其他的接口调试，间隔层和站级层网络设备调试及两者联调。8.全站系统和间隔层、一次设备操作现场闭锁逻辑调试和验证。9.监控系统与各级调度中心信息的联调。
0101070000 | JGS1-70 | 监控系统 1000kV | 站 | 29748.53 | 0 | 17158.99 | 132.65 | 12456.89 | 0 | 0 | 0 | 105.9197 |  | 工作内容：1.调试前准备工作。2.综合自动化系统二次回路调试。3.综合自动化系统通电检查。4.信号及事件记录等检查。5.整组传动试验。6.监控系统主机功能调试。7.监控系统与继电保护系统、电量计费系统、直流系统、站用电系统及其他的接口调试，间隔层和站级层网络设备调试及两者联调。8.全站系统和间隔层、一次设备操作现场闭锁逻辑调试和验证。9.监控系统与各级调度中心信息的联调。
0101080000 | JGS1-71 | 安全稳定系统 110kV | 套 | 3074.98 | 0 | 2332.64 | 11.24 | 731.1 | 0 | 0 | 0 | 14.399 |  | 工作内容：1.电压、电流、信号二次回路调试。2.控制、保护整组传动试验。3.安全稳定控制策略设置及定值整定。
0101080000 | JGS1-72 | 安全稳定系统 220kV | 套 | 4046.02 | 0 | 3069.25 | 14.79 | 961.98 | 0 | 0 | 0 | 18.946 |  | 工作内容：1.电压、电流、信号二次回路调试。2.控制、保护整组传动试验。3.安全稳定控制策略设置及定值整定。
0101080000 | JGS1-73 | 安全稳定系统 330kV | 套 | 4855.22 | 0 | 3683.1 | 17.75 | 1154.37 | 0 | 0 | 0 | 22.7352 |  | 工作内容：1.电压、电流、信号二次回路调试。2.控制、保护整组传动试验。3.安全稳定控制策略设置及定值整定。
0101080000 | JGS1-74 | 安全稳定系统 500kV | 套 | 6674.73 | 0 | 5063.37 | 24.4 | 1586.96 | 0 | 0 | 0 | 31.2554 |  | 工作内容：1.电压、电流、信号二次回路调试。2.控制、保护整组传动试验。3.安全稳定控制策略设置及定值整定。
0101080000 | JGS1-75 | 安全稳定系统 750kV | 套 | 8043.92 | 0 | 6102.01 | 29.4 | 1912.51 | 0 | 0 | 0 | 37.6667 |  | 工作内容：1.电压、电流、信号二次回路调试。2.控制、保护整组传动试验。3.安全稳定控制策略设置及定值整定。
0101080000 | JGS1-76 | 安全稳定系统 1000kV | 套 | 8707.42 | 0 | 6605.32 | 31.83 | 2070.27 | 0 | 0 | 0 | 40.7736 |  | 工作内容：1.电压、电流、信号二次回路调试。2.控制、保护整组传动试验。3.安全稳定控制策略设置及定值整定。
0101090000 | JGS1-77 | 中央信号系统 10kV | 站 | 1378.71 | 0 | 1155.48 | 45.41 | 177.82 | 0 | 0 | 0 | 7.1326 |  | 工作内容：1.调试前准备工作。2.装置通电调试。3.二次回路调试。
0101090000 | JGS1-78 | 中央信号系统 35kV | 站 | 2145.76 | 0 | 1805.44 | 45.41 | 294.91 | 0 | 0 | 0 | 11.1447 |  | 工作内容：1.调试前准备工作。2.装置通电调试。3.二次回路调试。
0101090000 | JGS1-79 | 中央信号系统 110kV | 站 | 3490.85 | 0 | 2708.17 | 45.41 | 737.27 | 0 | 0 | 0 | 16.7171 |  | 工作内容：1.调试前准备工作。2.装置通电调试。3.二次回路调试。
0101090000 | JGS1-80 | 中央信号系统 220kV | 站 | 4349.13 | 0 | 3159.55 | 83.68 | 1105.9 | 0 | 0 | 0 | 19.5034 |  | 工作内容：1.调试前准备工作。2.装置通电调试。3.二次回路调试。
0101090000 | JGS1-81 | 中央信号系统 330kV | 站 | 5169.11 | 0 | 3610.9 | 83.68 | 1474.53 | 0 | 0 | 0 | 22.2895 |  | 工作内容：1.调试前准备工作。2.装置通电调试。3.二次回路调试。
0101090000 | JGS1-82 | 中央信号系统 500kV | 站 | 6387.56 | 0 | 4513.63 | 104.49 | 1769.44 | 0 | 0 | 0 | 27.8619 |  | 工作内容：1.调试前准备工作。2.装置通电调试。3.二次回路调试。
0101090000 | JGS1-83 | 中央信号系统 750kV | 站 | 7600.81 | 0 | 5416.36 | 120.1 | 2064.35 | 0 | 0 | 0 | 33.4343 |  | 工作内容：1.调试前准备工作。2.装置通电调试。3.二次回路调试。
0101090000 | JGS1-84 | 中央信号系统 1000kV | 站 | 9562.37 | 0 | 7221.8 | 128.77 | 2211.8 | 0 | 0 | 0 | 44.579 |  | 工作内容：1.调试前准备工作。2.装置通电调试。3.二次回路调试。
0101100000 | JGS1-85 | 远动系统 110kV以下 | 站 | 2514.95 | 0 | 1805.44 | 2.26 | 707.25 | 0 | 0 | 0 | 11.1447 |  | 工作内容：1.系统管理功能核查。2.系统数据库及远动信息表核查。3.系统实时性、系统标准符合性核查。4.外部网络通信核查。5.系统通信规约试验。6.系统与变电站接口联调。7.系统与上下级系统联调。8.系统与外部系统的数据交换调试。
0101100000 | JGS1-86 | 远动系统 220kV | 站 | 3478.42 | 0 | 2708.17 | 2.26 | 767.99 | 0 | 0 | 0 | 16.7171 |  | 工作内容：1.系统管理功能核查。2.系统数据库及远动信息表核查。3.系统实时性、系统标准符合性核查。4.外部网络通信核查。5.系统通信规约试验。6.系统与变电站接口联调。7.系统与上下级系统联调。8.系统与外部系统的数据交换调试。
0101100000 | JGS1-87 | 远动系统 330kV | 站 | 4966.93 | 0 | 3610.9 | 2.26 | 1353.77 | 0 | 0 | 0 | 22.2895 |  | 工作内容：1.系统管理功能核查。2.系统数据库及远动信息表核查。3.系统实时性、系统标准符合性核查。4.外部网络通信核查。5.系统通信规约试验。6.系统与变电站接口联调。7.系统与上下级系统联调。8.系统与外部系统的数据交换调试。
0101100000 | JGS1-88 | 远动系统 500kV | 站 | 5930.39 | 0 | 4513.63 | 2.26 | 1414.5 | 0 | 0 | 0 | 27.8619 |  | 工作内容：1.系统管理功能核查。2.系统数据库及远动信息表核查。3.系统实时性、系统标准符合性核查。4.外部网络通信核查。5.系统通信规约试验。6.系统与变电站接口联调。7.系统与上下级系统联调。8.系统与外部系统的数据交换调试。
0101100000 | JGS1-89 | 远动系统 750kV | 站 | 6722.33 | 0 | 5244.83 | 2.26 | 1475.24 | 0 | 0 | 0 | 32.3755 |  | 工作内容：1.系统管理功能核查。2.系统数据库及远动信息表核查。3.系统实时性、系统标准符合性核查。4.外部网络通信核查。5.系统通信规约试验。6.系统与变电站接口联调。7.系统与上下级系统联调。8.系统与外部系统的数据交换调试。
0101100000 | JGS1-90 | 远动系统 1000kV | 站 | 7622.6 | 0 | 6084.36 | 2.26 | 1535.98 | 0 | 0 | 0 | 37.5578 |  | 工作内容：1.系统管理功能核查。2.系统数据库及远动信息表核查。3.系统实时性、系统标准符合性核查。4.外部网络通信核查。5.系统通信规约试验。6.系统与变电站接口联调。7.系统与上下级系统联调。8.系统与外部系统的数据交换调试。
0101110000 | JGS1-91 | “五防”系统及回路 10kV | 间隔 | 573.92 | 0 | 572.02 | 1.9 | 0 | 0 | 0 | 0 | 3.531 |  | 工作内容：1.调试前准备工作。2.“五防”系统二次回路调试。3.“五防”系统通电检查。4.信号检查。5.逻辑功能检验。6.“五防”回路闭锁装置调试。7.电气闭锁逻辑功能调试。
0101110000 | JGS1-92 | “五防”系统及回路 35kV | 间隔 | 721.84 | 0 | 719.94 | 1.9 | 0 | 0 | 0 | 0 | 4.4441 |  | 工作内容：1.调试前准备工作。2.“五防”系统二次回路调试。3.“五防”系统通电检查。4.信号检查。5.逻辑功能检验。6.“五防”回路闭锁装置调试。7.电气闭锁逻辑功能调试。
0101110000 | JGS1-93 | “五防”系统及回路 110kV | 间隔 | 919.08 | 0 | 917.18 | 1.9 | 0 | 0 | 0 | 0 | 5.6616 |  | 工作内容：1.调试前准备工作。2.“五防”系统二次回路调试。3.“五防”系统通电检查。4.信号检查。5.逻辑功能检验。6.“五防”回路闭锁装置调试。7.电气闭锁逻辑功能调试。
0101110000 | JGS1-94 | “五防”系统及回路 220kV | 间隔 | 1246.45 | 0 | 1242.65 | 3.8 | 0 | 0 | 0 | 0 | 7.6707 |  | 工作内容：1.调试前准备工作。2.“五防”系统二次回路调试。3.“五防”系统通电检查。4.信号检查。5.逻辑功能检验。6.“五防”回路闭锁装置调试。7.电气闭锁逻辑功能调试。
0101110000 | JGS1-95 | “五防”系统及回路 330kV | 间隔 | 1560.8 | 0 | 1555.85 | 4.95 | 0 | 0 | 0 | 0 | 9.604 |  | 工作内容：1.调试前准备工作。2.“五防”系统二次回路调试。3.“五防”系统通电检查。4.信号检查。5.逻辑功能检验。6.“五防”回路闭锁装置调试。7.电气闭锁逻辑功能调试。
0101110000 | JGS1-96 | “五防”系统及回路 500kV | 间隔 | 1694.04 | 0 | 1686.45 | 7.59 | 0 | 0 | 0 | 0 | 10.4102 |  | 工作内容：1.调试前准备工作。2.“五防”系统二次回路调试。3.“五防”系统通电检查。4.信号检查。5.逻辑功能检验。6.“五防”回路闭锁装置调试。7.电气闭锁逻辑功能调试。
0101110000 | JGS1-97 | “五防”系统及回路 750kV | 间隔 | 2110.14 | 0 | 2100.65 | 9.49 | 0 | 0 | 0 | 0 | 12.967 |  | 工作内容：1.调试前准备工作。2.“五防”系统二次回路调试。3.“五防”系统通电检查。4.信号检查。5.逻辑功能检验。6.“五防”回路闭锁装置调试。7.电气闭锁逻辑功能调试。
0101110000 | JGS1-98 | “五防”系统及回路 1000kV | 间隔 | 2336.98 | 0 | 2327.49 | 9.49 | 0 | 0 | 0 | 0 | 14.3672 |  | 工作内容：1.调试前准备工作。2.“五防”系统二次回路调试。3.“五防”系统通电检查。4.信号检查。5.逻辑功能检验。6.“五防”回路闭锁装置调试。7.电气闭锁逻辑功能调试。
0101120000 | JGS1-99 | 时间同步系统 35kV | 站 | 1339.21 | 0 | 840.94 | 8.18 | 490.09 | 0 | 0 | 0 | 5.191 |  | 工作内容：1.元件检查。2.系统通电检查。3.GPS同步对时系统的对时和守时精度调试。4.接口试验。5.与保护装置、测控装置及其他设备的对时精度等调试。
0101120000 | JGS1-100 | 时间同步系统 110kV | 站 | 2014.69 | 0 | 1408.19 | 9.96 | 596.54 | 0 | 0 | 0 | 8.6925 |  | 工作内容：1.元件检查。2.系统通电检查。3.GPS同步对时系统的对时和守时精度调试。4.接口试验。5.与保护装置、测控装置及其他设备的对时精度等调试。
0101120000 | JGS1-101 | 时间同步系统 220kV | 站 | 2318.21 | 0 | 1593.45 | 11.9 | 712.86 | 0 | 0 | 0 | 9.8361 |  | 工作内容：1.元件检查。2.系统通电检查。3.GPS同步对时系统的对时和守时精度调试。4.接口试验。5.与保护装置、测控装置及其他设备的对时精度等调试。
0101120000 | JGS1-102 | 时间同步系统 330kV | 站 | 2515.14 | 0 | 1754.12 | 12.5 | 748.52 | 0 | 0 | 0 | 10.8279 |  | 工作内容：1.元件检查。2.系统通电检查。3.GPS同步对时系统的对时和守时精度调试。4.接口试验。5.与保护装置、测控装置及其他设备的对时精度等调试。
0101120000 | JGS1-103 | 时间同步系统 500kV | 站 | 2683.63 | 0 | 1822.97 | 14.14 | 846.52 | 0 | 0 | 0 | 11.2529 |  | 工作内容：1.元件检查。2.系统通电检查。3.GPS同步对时系统的对时和守时精度调试。4.接口试验。5.与保护装置、测控装置及其他设备的对时精度等调试。
0101120000 | JGS1-104 | 时间同步系统 750kV | 站 | 2953.16 | 0 | 2047.21 | 14.88 | 891.07 | 0 | 0 | 0 | 12.6371 |  | 工作内容：1.元件检查。2.系统通电检查。3.GPS同步对时系统的对时和守时精度调试。4.接口试验。5.与保护装置、测控装置及其他设备的对时精度等调试。
0101120000 | JGS1-105 | 时间同步系统 1000kV | 站 | 3270.64 | 0 | 2274.09 | 16.37 | 980.18 | 0 | 0 | 0 | 14.0376 |  | 工作内容：1.元件检查。2.系统通电检查。3.GPS同步对时系统的对时和守时精度调试。4.接口试验。5.与保护装置、测控装置及其他设备的对时精度等调试。
0101130000 | JGS1-106 | 相量测量（PMU）系统 220kV | 站 | 2174.55 | 0 | 1579.76 | 41.84 | 552.95 | 0 | 0 | 0 | 9.7516 |  | 工作内容：1.调试前准备工作。2.装置通电调试。3.二次回路调试。
0101130000 | JGS1-107 | 相量测量（PMU）系统 330kV | 站 | 2584.55 | 0 | 1805.44 | 41.84 | 737.27 | 0 | 0 | 0 | 11.1447 |  | 工作内容：1.调试前准备工作。2.装置通电调试。3.二次回路调试。
0101130000 | JGS1-108 | 相量测量（PMU）系统 500kV | 站 | 3193.79 | 0 | 2256.82 | 52.25 | 884.72 | 0 | 0 | 0 | 13.931 |  | 工作内容：1.调试前准备工作。2.装置通电调试。3.二次回路调试。
0101130000 | JGS1-109 | 相量测量（PMU）系统 750kV | 站 | 3800.39 | 0 | 2708.17 | 60.05 | 1032.17 | 0 | 0 | 0 | 16.7171 |  | 工作内容：1.调试前准备工作。2.装置通电调试。3.二次回路调试。
0101130000 | JGS1-110 | 相量测量（PMU）系统 1000kV | 站 | 4781.18 | 0 | 3610.9 | 64.38 | 1105.9 | 0 | 0 | 0 | 22.2895 |  | 工作内容：1.调试前准备工作。2.装置通电调试。3.二次回路调试。
0101140000 | JGS1-111 | 事故照明系统 35kV | 站 | 304.32 | 0 | 259.2 | 8.61 | 36.51 | 0 | 0 | 0 | 1.6 |  | 工作内容：1.调试前准备工作。2.事故照明切换装置试验。3.回路检查。4.切换试验。
0101140000 | JGS1-112 | 事故照明系统 110kV | 站 | 708.58 | 0 | 600.31 | 17.22 | 91.05 | 0 | 0 | 0 | 3.7056 |  | 工作内容：1.调试前准备工作。2.事故照明切换装置试验。3.回路检查。4.切换试验。
0101140000 | JGS1-113 | 事故照明系统 220kV | 站 | 921.7 | 0 | 796.21 | 34.44 | 91.05 | 0 | 0 | 0 | 4.9149 |  | 工作内容：1.调试前准备工作。2.事故照明切换装置试验。3.回路检查。4.切换试验。
0101140000 | JGS1-114 | 事故照明系统 330kV | 站 | 1120.16 | 0 | 903.62 | 34.44 | 182.1 | 0 | 0 | 0 | 5.5779 |  | 工作内容：1.调试前准备工作。2.事故照明切换装置试验。3.回路检查。4.切换试验。
0101140000 | JGS1-115 | 事故照明系统 500kV | 站 | 1245.3 | 0 | 998.41 | 34.44 | 212.45 | 0 | 0 | 0 | 6.163 |  | 工作内容：1.调试前准备工作。2.事故照明切换装置试验。3.回路检查。4.切换试验。
0101140000 | JGS1-116 | 事故照明系统 750kV | 站 | 1474.38 | 0 | 1162.69 | 68.89 | 242.8 | 0 | 0 | 0 | 7.1771 |  | 工作内容：1.调试前准备工作。2.事故照明切换装置试验。3.回路检查。4.切换试验。
0101140000 | JGS1-117 | 事故照明系统 1000kV | 站 | 2314.9 | 0 | 1814.46 | 110.22 | 390.22 | 0 | 0 | 0 | 11.2004 |  | 工作内容：1.调试前准备工作。2.事故照明切换装置试验。3.回路检查。4.切换试验。
0101150000 | JGS1-118 | 故障录波系统 | 套 | 2232.6 | 0 | 1251.19 | 11.98 | 969.43 | 0 | 0 | 0 | 7.7234 |  | 工作内容：1.调试前准备工作。2.二次回路检查。3.信号试验。4.模拟量和开关量二次回路调试。5.定值整定。
0101160000 | JGS1-119 | 站用电切换系统 400V | 套 | 558.87 | 0 | 324.99 | 20.8 | 213.08 | 0 | 0 | 0 | 2.0061 |  | 工作内容：1.调试前准备工作。2.二次回路检查。3.切换试验。
0101160000 | JGS1-120 | 站用电切换系统 3~10kV | 套 | 1735.63 | 0 | 1415.48 | 21.84 | 298.31 | 0 | 0 | 0 | 8.7375 |  | 工作内容：1.调试前准备工作。2.二次回路检查。3.切换试验。
0101170000 | JGS1-121 | 无功控制系统 110kV | 套 | 1739.53 | 0 | 1624.89 | 4.8 | 109.84 | 0 | 0 | 0 | 10.0302 |  | 工作内容：1.装置功能调试。2.二次回路调试。3.开环、闭环调节功能调试。4.策略核查及定值整定。
0101170000 | JGS1-122 | 无功控制系统 220kV | 套 | 2231.53 | 0 | 2116.89 | 4.8 | 109.84 | 0 | 0 | 0 | 13.0672 |  | 工作内容：1.装置功能调试。2.二次回路调试。3.开环、闭环调节功能调试。4.策略核查及定值整定。
0101170000 | JGS1-123 | 无功控制系统 330kV | 套 | 2787.52 | 0 | 2559.21 | 8.63 | 219.68 | 0 | 0 | 0 | 15.7976 |  | 工作内容：1.装置功能调试。2.二次回路调试。3.开环、闭环调节功能调试。4.策略核查及定值整定。
0101170000 | JGS1-124 | 无功控制系统 500kV | 套 | 3068.93 | 0 | 2729.83 | 9.59 | 329.51 | 0 | 0 | 0 | 16.8508 |  | 工作内容：1.装置功能调试。2.二次回路调试。3.开环、闭环调节功能调试。4.策略核查及定值整定。
0101170000 | JGS1-125 | 无功控制系统 750kV | 套 | 3503.47 | 0 | 2944.69 | 9.59 | 549.19 | 0 | 0 | 0 | 18.1771 |  | 工作内容：1.装置功能调试。2.二次回路调试。3.开环、闭环调节功能调试。4.策略核查及定值整定。
0101180100 | JGS1-126 | 保护故障信息主站系统 地调 接入110kV等级及以上站 | 主站 | 2964.3 | 0 | 1346.51 | 2.31 | 1615.48 | 0 | 0 | 0 | 8.3118 |  | 工作内容：1.主站配置（系统平台）核查。2.系统软件（系统管理）功能检查。3.外部网络通信检查。4.系统互联接口、安全性措施及系统性能等指标检查。
0101180100 | JGS1-127 | 保护故障信息主站系统 省调 接入220kV等级及以上站 | 主站 | 5326.46 | 0 | 1954.22 | 4.62 | 3367.62 | 0 | 0 | 0 | 12.0631 |  | 工作内容：1.主站配置（系统平台）核查。2.系统软件（系统管理）功能检查。3.外部网络通信检查。4.系统互联接口、安全性措施及系统性能等指标检查。
0101180200 | JGS1-128 | 保护故障信息主站系统（省、地、县调） 接入35kV等级站 | 站 | 685.43 | 0 | 374.14 | 1.81 | 309.48 | 0 | 0 | 0 | 2.3095 |  | 工作内容：1.主站配置（系统平台）核查。2.系统软件（系统管理）功能检查。3.外部网络通信检查。4.系统互联接口、安全性措施及系统性能等指标检查。
0101180200 | JGS1-129 | 保护故障信息主站系统（省、地、县调） 接入110kV等级站 | 站 | 927.8 | 0 | 534.47 | 1.81 | 391.52 | 0 | 0 | 0 | 3.2992 |  | 工作内容：1.主站配置（系统平台）核查。2.系统软件（系统管理）功能检查。3.外部网络通信检查。4.系统互联接口、安全性措施及系统性能等指标检查。
0101180200 | JGS1-130 | 保护故障信息主站系统（省、地、县调） 接入220kV等级站 | 站 | 1096.38 | 0 | 694.82 | 1.81 | 399.75 | 0 | 0 | 0 | 4.289 |  | 工作内容：1.主站配置（系统平台）核查。2.系统软件（系统管理）功能检查。3.外部网络通信检查。4.系统互联接口、安全性措施及系统性能等指标检查。
0101180200 | JGS1-131 | 保护故障信息主站系统（省、地、县调） 接入330kV等级站 | 站 | 1523.05 | 0 | 965.65 | 1.81 | 555.59 | 0 | 0 | 0 | 5.9608 |  | 工作内容：1.主站配置（系统平台）核查。2.系统软件（系统管理）功能检查。3.外部网络通信检查。4.系统互联接口、安全性措施及系统性能等指标检查。
0101180200 | JGS1-132 | 保护故障信息主站系统（省、地、县调） 接入500kV等级站 | 站 | 1866.22 | 0 | 1068.96 | 1.81 | 795.45 | 0 | 0 | 0 | 6.5985 |  | 工作内容：1.主站配置（系统平台）核查。2.系统软件（系统管理）功能检查。3.外部网络通信检查。4.系统互联接口、安全性措施及系统性能等指标检查。
0101180200 | JGS1-133 | 保护故障信息主站系统（省、地、县调） 接入750kV等级站 | 站 | 2195.92 | 0 | 1389.62 | 1.81 | 804.49 | 0 | 0 | 0 | 8.5779 |  | 工作内容：1.主站配置（系统平台）核查。2.系统软件（系统管理）功能检查。3.外部网络通信检查。4.系统互联接口、安全性措施及系统性能等指标检查。
0101180200 | JGS1-134 | 保护故障信息主站系统（省、地、县调） 接入1000kV等级站 | 站 | 2903.4 | 0 | 1603.43 | 1.81 | 1298.16 | 0 | 0 | 0 | 9.8977 |  | 工作内容：1.主站配置（系统平台）核查。2.系统软件（系统管理）功能检查。3.外部网络通信检查。4.系统互联接口、安全性措施及系统性能等指标检查。
0101180300 | JGS1-135 | 保护故障信息子（分）站系统 35kV以下 | 套 | 625.61 | 0 | 541.63 | 3.52 | 80.46 | 0 | 0 | 0 | 3.3434 |  | 工作内容：1.二次回路调试。2.保护、录波器接入调试。3.网络存储器接入调试。4.录波管理、定值管理、告警管理等功能调试。5.与保护故障信息主站、分站联调。
0101180300 | JGS1-136 | 保护故障信息子（分）站系统 110kV | 套 | 715.88 | 0 | 631.9 | 3.52 | 80.46 | 0 | 0 | 0 | 3.9006 |  | 工作内容：1.二次回路调试。2.保护、录波器接入调试。3.网络存储器接入调试。4.录波管理、定值管理、告警管理等功能调试。5.与保护故障信息主站、分站联调。
0101180300 | JGS1-137 | 保护故障信息子（分）站系统 220kV | 套 | 905.39 | 0 | 740.24 | 4.23 | 160.92 | 0 | 0 | 0 | 4.5694 |  | 工作内容：1.二次回路调试。2.保护、录波器接入调试。3.网络存储器接入调试。4.录波管理、定值管理、告警管理等功能调试。5.与保护故障信息主站、分站联调。
0101180300 | JGS1-138 | 保护故障信息子（分）站系统 330kV | 套 | 1100.83 | 0 | 902.73 | 6.81 | 191.29 | 0 | 0 | 0 | 5.5724 |  | 工作内容：1.二次回路调试。2.保护、录波器接入调试。3.网络存储器接入调试。4.录波管理、定值管理、告警管理等功能调试。5.与保护故障信息主站、分站联调。
0101180300 | JGS1-139 | 保护故障信息子（分）站系统 500kV | 套 | 1355.06 | 0 | 1065.21 | 6.81 | 283.04 | 0 | 0 | 0 | 6.5754 |  | 工作内容：1.二次回路调试。2.保护、录波器接入调试。3.网络存储器接入调试。4.录波管理、定值管理、告警管理等功能调试。5.与保护故障信息主站、分站联调。
0101180300 | JGS1-140 | 保护故障信息子（分）站系统 750kV | 套 | 1777.34 | 0 | 1354.09 | 6.81 | 416.44 | 0 | 0 | 0 | 8.3586 |  | 工作内容：1.二次回路调试。2.保护、录波器接入调试。3.网络存储器接入调试。4.录波管理、定值管理、告警管理等功能调试。5.与保护故障信息主站、分站联调。
0101180300 | JGS1-141 | 保护故障信息子（分）站系统 1000kV | 套 | 2354.33 | 0 | 1805.44 | 7.5 | 541.39 | 0 | 0 | 0 | 11.1447 |  | 工作内容：1.二次回路调试。2.保护、录波器接入调试。3.网络存储器接入调试。4.录波管理、定值管理、告警管理等功能调试。5.与保护故障信息主站、分站联调。
0101190100 | JGS1-142 | 电网调度自动化主站系统（县、地、省调） 接入变电站13个以下 | 主站 | 4907.25 | 0 | 2442.77 | 4.53 | 2459.95 | 0 | 0 | 0 | 15.0788 |  | 工作内容：1.信息表核查。2.系统管理功能核查。3.系统数据库核查。4.SCADA、系统Web、PMU功能核查。5.系统实时性、系统标准符合性核查。6.外部网络通信核查。7.系统通信规约试验。8.变电站主站与子站联调。9.系统与上下级系统联调。10.系统与其他外部系统的数据交换调试。
0101190100 | JGS1-143 | 电网调度自动化主站系统（县、地、省调） 接入变电站13~25个 | 主站 | 6898.4 | 0 | 3713.8 | 4.53 | 3180.07 | 0 | 0 | 0 | 22.9247 |  | 工作内容：1.信息表核查。2.系统管理功能核查。3.系统数据库核查。4.SCADA、系统Web、PMU功能核查。5.系统实时性、系统标准符合性核查。6.外部网络通信核查。7.系统通信规约试验。8.变电站主站与子站联调。9.系统与上下级系统联调。10.系统与其他外部系统的数据交换调试。
0101190100 | JGS1-144 | 电网调度自动化主站系统（县、地、省调） 接入变电站25~40个 | 主站 | 9754.05 | 0 | 5818.96 | 4.53 | 3930.56 | 0 | 0 | 0 | 35.9195 |  | 工作内容：1.信息表核查。2.系统管理功能核查。3.系统数据库核查。4.SCADA、系统Web、PMU功能核查。5.系统实时性、系统标准符合性核查。6.外部网络通信核查。7.系统通信规约试验。8.变电站主站与子站联调。9.系统与上下级系统联调。10.系统与其他外部系统的数据交换调试。
0101190100 | JGS1-145 | 电网调度自动化主站系统（县、地、省调） 接入变电站40~50个 | 主站 | 11325.33 | 0 | 7268.76 | 4.53 | 4052.04 | 0 | 0 | 0 | 44.8689 |  | 工作内容：1.信息表核查。2.系统管理功能核查。3.系统数据库核查。4.SCADA、系统Web、PMU功能核查。5.系统实时性、系统标准符合性核查。6.外部网络通信核查。7.系统通信规约试验。8.变电站主站与子站联调。9.系统与上下级系统联调。10.系统与其他外部系统的数据交换调试。
0101190100 | JGS1-146 | 电网调度自动化主站系统（县、地、省调） 接入变电站50个以上 | 主站 | 14884.37 | 0 | 9027.24 | 4.53 | 5852.6 | 0 | 0 | 0 | 55.7237 |  | 工作内容：1.信息表核查。2.系统管理功能核查。3.系统数据库核查。4.SCADA、系统Web、PMU功能核查。5.系统实时性、系统标准符合性核查。6.外部网络通信核查。7.系统通信规约试验。8.变电站主站与子站联调。9.系统与上下级系统联调。10.系统与其他外部系统的数据交换调试。
0101190200 | JGS1-147 | 变电站接入电网调度自动化 电网调度自动化系统（省、地、县调） 接入35kV等级站 | 站 | 1713.64 | 0 | 935.34 | 4.53 | 773.77 | 0 | 0 | 0 | 5.7737 |  | 工作内容：1.信息表核查。2.系统管理功能核查。3.系统数据库核查。4.SCADA、系统Web、PMU功能核查。5.系统实时性、系统标准符合性核查。6.外部网络通信核查。7.系统通信规约试验。8.变电站主站与子站联调。9.系统与上下级系统联调。10.系统与其他外部系统的数据交换调试。
0101190200 | JGS1-148 | 变电站接入电网调度自动化 电网调度自动化系统（省、地、县调） 接入110kV等级站 | 站 | 2319.52 | 0 | 1336.18 | 4.53 | 978.81 | 0 | 0 | 0 | 8.248 |  | 工作内容：1.信息表核查。2.系统管理功能核查。3.系统数据库核查。4.SCADA、系统Web、PMU功能核查。5.系统实时性、系统标准符合性核查。6.外部网络通信核查。7.系统通信规约试验。8.变电站主站与子站联调。9.系统与上下级系统联调。10.系统与其他外部系统的数据交换调试。
0101190200 | JGS1-149 | 变电站接入电网调度自动化 电网调度自动化系统（省、地、县调） 接入220kV等级站 | 站 | 2740.95 | 0 | 1737.05 | 4.53 | 999.37 | 0 | 0 | 0 | 10.7225 |  | 工作内容：1.信息表核查。2.系统管理功能核查。3.系统数据库核查。4.SCADA、系统Web、PMU功能核查。5.系统实时性、系统标准符合性核查。6.外部网络通信核查。7.系统通信规约试验。8.变电站主站与子站联调。9.系统与上下级系统联调。10.系统与其他外部系统的数据交换调试。
0101190200 | JGS1-150 | 变电站接入电网调度自动化 电网调度自动化系统（省、地、县调） 接入330kV等级站 | 站 | 3807.63 | 0 | 2414.11 | 4.53 | 1388.99 | 0 | 0 | 0 | 14.9019 |  | 工作内容：1.信息表核查。2.系统管理功能核查。3.系统数据库核查。4.SCADA、系统Web、PMU功能核查。5.系统实时性、系统标准符合性核查。6.外部网络通信核查。7.系统通信规约试验。8.变电站主站与子站联调。9.系统与上下级系统联调。10.系统与其他外部系统的数据交换调试。
0101190200 | JGS1-151 | 变电站接入电网调度自动化 电网调度自动化系统（省、地、县调） 接入500kV等级站 | 站 | 4665.59 | 0 | 2672.38 | 4.53 | 1988.68 | 0 | 0 | 0 | 16.4962 |  | 工作内容：1.信息表核查。2.系统管理功能核查。3.系统数据库核查。4.SCADA、系统Web、PMU功能核查。5.系统实时性、系统标准符合性核查。6.外部网络通信核查。7.系统通信规约试验。8.变电站主站与子站联调。9.系统与上下级系统联调。10.系统与其他外部系统的数据交换调试。
0101190200 | JGS1-152 | 变电站接入电网调度自动化 电网调度自动化系统（省、地、县调） 接入750kV等级站 | 站 | 5489.51 | 0 | 3474.09 | 4.53 | 2010.89 | 0 | 0 | 0 | 21.445 |  | 工作内容：1.信息表核查。2.系统管理功能核查。3.系统数据库核查。4.SCADA、系统Web、PMU功能核查。5.系统实时性、系统标准符合性核查。6.外部网络通信核查。7.系统通信规约试验。8.变电站主站与子站联调。9.系统与上下级系统联调。10.系统与其他外部系统的数据交换调试。
0101190200 | JGS1-153 | 变电站接入电网调度自动化 电网调度自动化系统（省、地、县调） 接入1000kV等级站 | 站 | 7258.66 | 0 | 4008.56 | 4.53 | 3245.57 | 0 | 0 | 0 | 24.7442 |  | 工作内容：1.信息表核查。2.系统管理功能核查。3.系统数据库核查。4.SCADA、系统Web、PMU功能核查。5.系统实时性、系统标准符合性核查。6.外部网络通信核查。7.系统通信规约试验。8.变电站主站与子站联调。9.系统与上下级系统联调。10.系统与其他外部系统的数据交换调试。
0101200000 | JGS1-154 | 变压器/电抗器在线监测系统 | 站 | 3353.4 | 0 | 3207.6 | 0 | 145.8 | 0 | 0 | 0 | 19.8 |  | 工作内容：1.回路检查。2.与主站系统联调。
0101200000 | JGS1-155 | 断路器/GIS在线监测系统 | 站 | 2677.86 | 0 | 2575.8 | 0 | 102.06 | 0 | 0 | 0 | 15.9 |  | 工作内容：1.回路检查。2.与主站系统联调。
0101200000 | JGS1-156 | 电容型设备/避雷器在线监测系统 | 站 | 2854.44 | 0 | 2737.8 | 0 | 116.64 | 0 | 0 | 0 | 16.9 |  | 工作内容：1.回路检查。2.与主站系统联调。
0101210000 | JGS1-157 | 电能集中采集系统 | 系统 | 2736.24 | 0 | 2166.54 | 80.34 | 489.36 | 0 | 0 | 0 | 13.3737 |  | 工作内容：1.回路调试。2.电能表、电能采集器、数据集中器接入调试。3.网络存储器接入调试。4.数据管理功能调试。5.与主站信息联调。
0101220000 | JGS1-158 | 电能质量监测系统 电压等级 110kV | 站 | 2911.84 | 0 | 722.18 | 10.99 | 2178.67 | 0 | 0 | 0 | 4.4579 |  | 工作内容：1.检验前准备工作。2.外部通信通道及回路检查。3.二次回路调试。4.远传信息试验。
0101220000 | JGS1-159 | 电能质量监测系统 电压等级 220kV | 站 | 4097.06 | 0 | 953.29 | 14.51 | 3129.26 | 0 | 0 | 0 | 5.8845 |  | 工作内容：1.检验前准备工作。2.外部通信通道及回路检查。3.二次回路调试。4.远传信息试验。
0101220000 | JGS1-160 | 电能质量监测系统 电压等级 330kV | 站 | 4535.75 | 0 | 985.06 | 14.73 | 3535.96 | 0 | 0 | 0 | 6.0806 |  | 工作内容：1.检验前准备工作。2.外部通信通道及回路检查。3.二次回路调试。4.远传信息试验。
0101220000 | JGS1-161 | 电能质量监测系统 电压等级 500kV | 站 | 5601.04 | 0 | 1161.28 | 14.73 | 4425.03 | 0 | 0 | 0 | 7.1684 |  | 工作内容：1.检验前准备工作。2.外部通信通道及回路检查。3.二次回路调试。4.远传信息试验。
0101220000 | JGS1-162 | 电能质量监测系统 电压等级 750kV | 站 | 6703.04 | 0 | 1333.15 | 15.61 | 5354.28 | 0 | 0 | 0 | 8.2293 |  | 工作内容：1.检验前准备工作。2.外部通信通道及回路检查。3.二次回路调试。4.远传信息试验。
0101220000 | JGS1-163 | 电能质量监测系统 电压等级 1000kV | 站 | 7524.08 | 0 | 1370.68 | 16.05 | 6137.35 | 0 | 0 | 0 | 8.461 |  | 工作内容：1.检验前准备工作。2.外部通信通道及回路检查。3.二次回路调试。4.远传信息试验。
0101230000 | JGS1-164 | 二次安全防护系统 主站（省、地、县调） 接入35kV等级及以上站 | 系统 | 3951.15 | 0 | 2951.92 | 3.39 | 995.84 | 0 | 0 | 0 | 18.2217 |  | 工作内容：1.二次系统安全防护措施核查。2.二次系统安全防护管理核查。3.二次系统网络结构试验。4.安全防护系统告警接入试验。
0101230000 | JGS1-165 | 二次安全防护系统 主站（省、地、县调） 接入110kV等级及以上站 | 系统 | 5220.91 | 0 | 3723.75 | 3.39 | 1493.77 | 0 | 0 | 0 | 22.9861 |  | 工作内容：1.二次系统安全防护措施核查。2.二次系统安全防护管理核查。3.二次系统网络结构试验。4.安全防护系统告警接入试验。
0101230000 | JGS1-166 | 二次安全防护系统 主站（省、地、县调） 接入220kV等级及以上站 | 系统 | 6653.15 | 0 | 4658.07 | 3.39 | 1991.69 | 0 | 0 | 0 | 28.7535 |  | 工作内容：1.二次系统安全防护措施核查。2.二次系统安全防护管理核查。3.二次系统网络结构试验。4.安全防护系统告警接入试验。
0101230000 | JGS1-167 | 二次安全防护系统 主站（省、地、县调） 继电保护和故障录波信息管理系统 | 系统 | 2532.45 | 0 | 2031.14 | 3.39 | 497.92 | 0 | 0 | 0 | 12.5379 |  | 工作内容：1.二次系统安全防护措施核查。2.二次系统安全防护管理核查。3.二次系统网络结构试验。4.安全防护系统告警接入试验。
0101230000 | JGS1-168 | 二次安全防护系统 主站（省、地、县调） 配电自动化系统 | 系统 | 2058.52 | 0 | 1557.21 | 3.39 | 497.92 | 0 | 0 | 0 | 9.6124 |  | 工作内容：1.二次系统安全防护措施核查。2.二次系统安全防护管理核查。3.二次系统网络结构试验。4.安全防护系统告警接入试验。
0101230000 | JGS1-169 | 二次安全防护系统 主站（省、地、县调） 电能量计量系统 | 系统 | 2058.52 | 0 | 1557.21 | 3.39 | 497.92 | 0 | 0 | 0 | 9.6124 |  | 工作内容：1.二次系统安全防护措施核查。2.二次系统安全防护管理核查。3.二次系统网络结构试验。4.安全防护系统告警接入试验。
0101230000 | JGS1-170 | 二次安全防护系统 主站（省、地、县调） 大客户负荷管理系统 | 系统 | 1277.09 | 0 | 974.95 | 3.39 | 298.75 | 0 | 0 | 0 | 6.0182 |  | 工作内容：1.二次系统安全防护措施核查。2.二次系统安全防护管理核查。3.二次系统网络结构试验。4.安全防护系统告警接入试验。
0101230000 | JGS1-171 | 二次安全防护系统 变电站安全防护系统 110kV | 站 | 2722.52 | 0 | 2166.54 | 3.39 | 552.59 | 0 | 0 | 0 | 13.3737 |  | 工作内容：1.二次系统安全防护措施核查。2.二次系统安全防护管理核查。3.二次系统网络结构试验。4.安全防护系统告警接入试验。
0101230000 | JGS1-172 | 二次安全防护系统 变电站安全防护系统 220kV | 站 | 3321.47 | 0 | 2708.17 | 3.39 | 609.91 | 0 | 0 | 0 | 16.7171 |  | 工作内容：1.二次系统安全防护措施核查。2.二次系统安全防护管理核查。3.二次系统网络结构试验。4.安全防护系统告警接入试验。
0101230000 | JGS1-173 | 二次安全防护系统 变电站安全防护系统 330kV | 站 | 4728.15 | 0 | 3656.03 | 3.39 | 1068.73 | 0 | 0 | 0 | 22.5681 |  | 工作内容：1.二次系统安全防护措施核查。2.二次系统安全防护管理核查。3.二次系统网络结构试验。4.安全防护系统告警接入试验。
0101230000 | JGS1-174 | 二次安全防护系统 变电站安全防护系统 500kV | 站 | 5614.08 | 0 | 4062.26 | 3.39 | 1548.43 | 0 | 0 | 0 | 25.0757 |  | 工作内容：1.二次系统安全防护措施核查。2.二次系统安全防护管理核查。3.二次系统网络结构试验。4.安全防护系统告警接入试验。
0101230000 | JGS1-175 | 二次安全防护系统 变电站安全防护系统 750kV | 站 | 6088.03 | 0 | 4536.21 | 3.39 | 1548.43 | 0 | 0 | 0 | 28.0013 |  | 工作内容：1.二次系统安全防护措施核查。2.二次系统安全防护管理核查。3.二次系统网络结构试验。4.安全防护系统告警接入试验。
0101230000 | JGS1-176 | 二次安全防护系统 变电站安全防护系统 1000kV | 站 | 6309.33 | 0 | 4739.29 | 3.39 | 1566.65 | 0 | 0 | 0 | 29.2549 |  | 工作内容：1.二次系统安全防护措施核查。2.二次系统安全防护管理核查。3.二次系统网络结构试验。4.安全防护系统告警接入试验。
0101240000 | JGS1-177 | 柴油发电机系统 400V | 系统 | 2624.61 | 0 | 1805.44 | 0 | 819.17 | 0 | 0 | 0 | 11.1447 |  | 工作内容：1.柴油发电机控制功能试验。2.柴油发电机保护功能检查。3.报警信号回路检查。4.运行试验。
0101240000 | JGS1-178 | 柴油发电机系统 10kV | 系统 | 3412.02 | 0 | 2347.09 | 0 | 1064.93 | 0 | 0 | 0 | 14.4882 |  | 工作内容：1.柴油发电机控制功能试验。2.柴油发电机保护功能检查。3.报警信号回路检查。4.运行试验。
0101250000 | JGS1-179 | 变压器及电抗器喷淋系统 电压等级 220kV以下 | 套 | 544.83 | 0 | 541.63 | 3.2 | 0 | 0 | 0 | 0 | 3.3434 |  | 工作内容：1.变压器及电抗器消防系统二次回路检查。2.喷淋系统调试。
0101250000 | JGS1-180 | 变压器及电抗器喷淋系统 电压等级 330kV | 套 | 682.98 | 0 | 677.03 | 5.95 | 0 | 0 | 0 | 0 | 4.1792 |  | 工作内容：1.变压器及电抗器消防系统二次回路检查。2.喷淋系统调试。
0101250000 | JGS1-181 | 变压器及电抗器喷淋系统 电压等级 500kV | 套 | 818.86 | 0 | 812.45 | 6.41 | 0 | 0 | 0 | 0 | 5.0151 |  | 工作内容：1.变压器及电抗器消防系统二次回路检查。2.喷淋系统调试。
0101250000 | JGS1-182 | 变压器及电抗器喷淋系统 电压等级 750kV | 套 | 910.96 | 0 | 902.73 | 8.23 | 0 | 0 | 0 | 0 | 5.5724 |  | 工作内容：1.变压器及电抗器消防系统二次回路检查。2.喷淋系统调试。
0101250000 | JGS1-183 | 变压器及电抗器喷淋系统 电压等级 1000kV | 套 | 1091.97 | 0 | 1083.28 | 8.69 | 0 | 0 | 0 | 0 | 6.6869 |  | 工作内容：1.变压器及电抗器消防系统二次回路检查。2.喷淋系统调试。
0101260000 | JGS1-184 | 网络报文监视系统 35kV | 系统 | 2160.56 | 0 | 1555.2 | 12.74 | 592.62 | 0 | 0 | 0 | 9.6 |  | 工作内容：1.网络报文检查。2.相关规约检查。3.与后台系统信息联调。
0101260000 | JGS1-185 | 网络报文监视系统 110kV | 系统 | 3079.14 | 0 | 2253.19 | 12.74 | 813.21 | 0 | 0 | 0 | 13.9086 |  | 工作内容：1.网络报文检查。2.相关规约检查。3.与后台系统信息联调。
0101260000 | JGS1-186 | 网络报文监视系统 220kV | 系统 | 4049.07 | 0 | 2816.52 | 12.74 | 1219.81 | 0 | 0 | 0 | 17.3859 |  | 工作内容：1.网络报文检查。2.相关规约检查。3.与后台系统信息联调。
0101260000 | JGS1-187 | 网络报文监视系统 330kV | 系统 | 5018.96 | 0 | 3379.81 | 12.74 | 1626.41 | 0 | 0 | 0 | 20.863 |  | 工作内容：1.网络报文检查。2.相关规约检查。3.与后台系统信息联调。
0101260000 | JGS1-188 | 网络报文监视系统 500kV | 系统 | 5808.95 | 0 | 3755.34 | 20.6 | 2033.01 | 0 | 0 | 0 | 23.1811 |  | 工作内容：1.网络报文检查。2.相关规约检查。3.与后台系统信息联调。
0101260000 | JGS1-189 | 网络报文监视系统 750kV | 系统 | 7623.81 | 0 | 5163.59 | 20.6 | 2439.62 | 0 | 0 | 0 | 31.874 |  | 工作内容：1.网络报文检查。2.相关规约检查。3.与后台系统信息联调。
0101260000 | JGS1-190 | 网络报文监视系统 1000kV | 系统 | 8444.07 | 0 | 5731.58 | 22.66 | 2689.83 | 0 | 0 | 0 | 35.3801 |  | 工作内容：1.网络报文检查。2.相关规约检查。3.与后台系统信息联调。
0101270000 | JGS1-191 | 智能辅助系统 35kV | 站 | 4813.1 | 0 | 3402 | 31.41 | 1379.69 | 0 | 0 | 0 | 21 |  | 工作内容：1.信号、控制等功能调试。2.后台应用功能调试。3.各系统间联动调试。4.与其他系统接口调试。5.状态检测。6.与主站端联调。
0101270000 | JGS1-192 | 智能辅助系统 110kV | 站 | 6600.02 | 0 | 4766.4 | 31.41 | 1802.21 | 0 | 0 | 0 | 29.4222 |  | 工作内容：1.信号、控制等功能调试。2.后台应用功能调试。3.各系统间联动调试。4.与其他系统接口调试。5.状态检测。6.与主站端联调。
0101270000 | JGS1-193 | 智能辅助系统 220kV | 站 | 10019.02 | 0 | 7149.58 | 62.19 | 2807.25 | 0 | 0 | 0 | 44.1332 |  | 工作内容：1.信号、控制等功能调试。2.后台应用功能调试。3.各系统间联动调试。4.与其他系统接口调试。5.状态检测。6.与主站端联调。
0101270000 | JGS1-194 | 智能辅助系统 330kV | 站 | 10835.94 | 0 | 7776 | 93.29 | 2966.65 | 0 | 0 | 0 | 48 |  | 工作内容：1.信号、控制等功能调试。2.后台应用功能调试。3.各系统间联动调试。4.与其他系统接口调试。5.状态检测。6.与主站端联调。
0101270000 | JGS1-195 | 智能辅助系统 500kV | 站 | 12935.74 | 0 | 8936.97 | 186.58 | 3812.19 | 0 | 0 | 0 | 55.1665 |  | 工作内容：1.信号、控制等功能调试。2.后台应用功能调试。3.各系统间联动调试。4.与其他系统接口调试。5.状态检测。6.与主站端联调。
0101270000 | JGS1-196 | 智能辅助系统 750kV | 站 | 14688.93 | 0 | 9830.68 | 248.78 | 4609.47 | 0 | 0 | 0 | 60.6832 |  | 工作内容：1.信号、控制等功能调试。2.后台应用功能调试。3.各系统间联动调试。4.与其他系统接口调试。5.状态检测。6.与主站端联调。
0101270000 | JGS1-197 | 智能辅助系统 1000kV | 站 | 16149.81 | 0 | 10813.74 | 273.59 | 5062.48 | 0 | 0 | 0 | 66.7515 |  | 工作内容：1.信号、控制等功能调试。2.后台应用功能调试。3.各系统间联动调试。4.与其他系统接口调试。5.状态检测。6.与主站端联调。
0101280000 | JGS1-198 | 交、直流电源一体化系统 35kV | 站 | 2256.01 | 0 | 1490.4 | 94.23 | 671.38 | 0 | 0 | 0 | 9.2 |  | 工作内容：1.交流电源系统调试。2.直流系统调试。3.逆变电源系统调试。4.UPS系统调试。5.交直流一体化信息采集系统调试。6.与其他系统联调。7.试运行。
0101280000 | JGS1-199 | 交、直流电源一体化系统 110kV | 站 | 3211.14 | 0 | 2256.82 | 157.06 | 797.26 | 0 | 0 | 0 | 13.931 |  | 工作内容：1.交流电源系统调试。2.直流系统调试。3.逆变电源系统调试。4.UPS系统调试。5.交直流一体化信息采集系统调试。6.与其他系统联调。7.试运行。
0101280000 | JGS1-200 | 交、直流电源一体化系统 220kV | 站 | 3911.98 | 0 | 2527.62 | 188.47 | 1195.89 | 0 | 0 | 0 | 15.6026 |  | 工作内容：1.交流电源系统调试。2.直流系统调试。3.逆变电源系统调试。4.UPS系统调试。5.交直流一体化信息采集系统调试。6.与其他系统联调。7.试运行。
0101280000 | JGS1-201 | 交、直流电源一体化系统 330kV | 站 | 4363.12 | 0 | 2708.17 | 219.88 | 1435.07 | 0 | 0 | 0 | 16.7171 |  | 工作内容：1.交流电源系统调试。2.直流系统调试。3.逆变电源系统调试。4.UPS系统调试。5.交直流一体化信息采集系统调试。6.与其他系统联调。7.试运行。
0101280000 | JGS1-202 | 交、直流电源一体化系统 500kV | 站 | 5637.27 | 0 | 3791.45 | 251.29 | 1594.53 | 0 | 0 | 0 | 23.404 |  | 工作内容：1.交流电源系统调试。2.直流系统调试。3.逆变电源系统调试。4.UPS系统调试。5.交直流一体化信息采集系统调试。6.与其他系统联调。7.试运行。
0101280000 | JGS1-203 | 交、直流电源一体化系统 750kV | 站 | 9046.29 | 0 | 6770.43 | 282.7 | 1993.16 | 0 | 0 | 0 | 41.7928 |  | 工作内容：1.交流电源系统调试。2.直流系统调试。3.逆变电源系统调试。4.UPS系统调试。5.交直流一体化信息采集系统调试。6.与其他系统联调。7.试运行。
0101280000 | JGS1-204 | 交、直流电源一体化系统 1000kV | 站 | 10830.41 | 0 | 8124.51 | 314.11 | 2391.79 | 0 | 0 | 0 | 50.1513 |  | 工作内容：1.交流电源系统调试。2.直流系统调试。3.逆变电源系统调试。4.UPS系统调试。5.交直流一体化信息采集系统调试。6.与其他系统联调。7.试运行。
0101290000 | JGS1-205 | 信息一体化平台 35kV | 站 | 5906.13 | 0 | 5184 | 0 | 722.13 | 0 | 0 | 0 | 32 |  | 工作内容：1.与智能辅助系统、状态监测系统、监控系统等子系统的联调。2.后台高级应用功能调试。3.与调度主站联调。
0101290000 | JGS1-206 | 信息一体化平台 110kV | 站 | 8152.89 | 0 | 7245.98 | 0 | 906.91 | 0 | 0 | 0 | 44.7283 |  | 工作内容：1.与智能辅助系统、状态监测系统、监控系统等子系统的联调。2.后台高级应用功能调试。3.与调度主站联调。
0101290000 | JGS1-207 | 信息一体化平台 220kV | 站 | 13814.88 | 0 | 12421.71 | 0 | 1393.17 | 0 | 0 | 0 | 76.6772 |  | 工作内容：1.与智能辅助系统、状态监测系统、监控系统等子系统的联调。2.后台高级应用功能调试。3.与调度主站联调。
0101290000 | JGS1-208 | 信息一体化平台 330kV | 站 | 16833.08 | 0 | 14491.95 | 0 | 2341.13 | 0 | 0 | 0 | 89.4565 |  | 工作内容：1.与智能辅助系统、状态监测系统、监控系统等子系统的联调。2.后台高级应用功能调试。3.与调度主站联调。
0101290000 | JGS1-209 | 信息一体化平台 500kV | 站 | 24432.01 | 0 | 20702.82 | 0 | 3729.19 | 0 | 0 | 0 | 127.7952 |  | 工作内容：1.与智能辅助系统、状态监测系统、监控系统等子系统的联调。2.后台高级应用功能调试。3.与调度主站联调。
0101290000 | JGS1-210 | 信息一体化平台 750kV | 站 | 30364.98 | 0 | 24843.38 | 0 | 5521.6 | 0 | 0 | 0 | 153.3542 |  | 工作内容：1.与智能辅助系统、状态监测系统、监控系统等子系统的联调。2.后台高级应用功能调试。3.与调度主站联调。
0101290000 | JGS1-211 | 信息一体化平台 1000kV | 站 | 34540.38 | 0 | 28983.95 | 0 | 5556.43 | 0 | 0 | 0 | 178.9133 |  | 工作内容：1.与智能辅助系统、状态监测系统、监控系统等子系统的联调。2.后台高级应用功能调试。3.与调度主站联调。
0101300000 | JGS1-212 | 变电站智能巡检系统 220kV以下 | 套 | 1587.97 | 0 | 753.41 | 39.24 | 795.32 | 0 | 0 | 0 | 4.6507 |  | 工作内容：1.外观结构检查。2.机器人运动、视频检测、红外测温、噪声检测等功能试验。3.监控后台功能调试。4.与远程集控后台联调。5.巡检作业试运行。
0101300000 | JGS1-213 | 变电站智能巡检系统 330kV | 套 | 2047.56 | 0 | 960.6 | 47.45 | 1039.51 | 0 | 0 | 0 | 5.9296 |  | 工作内容：1.外观结构检查。2.机器人运动、视频检测、红外测温、噪声检测等功能试验。3.监控后台功能调试。4.与远程集控后台联调。5.巡检作业试运行。
0101300000 | JGS1-214 | 变电站智能巡检系统 500kV | 套 | 2459.87 | 0 | 1174.44 | 55.66 | 1229.77 | 0 | 0 | 0 | 7.2496 |  | 工作内容：1.外观结构检查。2.机器人运动、视频检测、红外测温、噪声检测等功能试验。3.监控后台功能调试。4.与远程集控后台联调。5.巡检作业试运行。
0101300000 | JGS1-215 | 变电站智能巡检系统 750kV | 套 | 2894.58 | 0 | 1428.16 | 63.87 | 1402.55 | 0 | 0 | 0 | 8.8158 |  | 工作内容：1.外观结构检查。2.机器人运动、视频检测、红外测温、噪声检测等功能试验。3.监控后台功能调试。4.与远程集控后台联调。5.巡检作业试运行。
0101300000 | JGS1-216 | 变电站智能巡检系统 1000kV | 套 | 3580.23 | 0 | 1723.97 | 75.28 | 1780.98 | 0 | 0 | 0 | 10.6418 |  | 工作内容：1.外观结构检查。2.机器人运动、视频检测、红外测温、噪声检测等功能试验。3.监控后台功能调试。4.与远程集控后台联调。5.巡检作业试运行。
0101310000 | JGS1-217 | 行波测距系统 220kV以下 | 套 | 2295.02 | 0 | 1251.14 | 11.98 | 1031.9 | 0 | 0 | 0 | 7.7231 |  | 工作内容：1.二次回路调试。2.测距整定与功能试验。3.与测距主站联调。
0101310000 | JGS1-218 | 行波测距系统 500kV以下 | 套 | 3211.99 | 0 | 1750.56 | 16.77 | 1444.66 | 0 | 0 | 0 | 10.8059 |  | 工作内容：1.二次回路调试。2.测距整定与功能试验。3.与测距主站联调。
0101310000 | JGS1-219 | 行波测距系统 1000kV以下 | 套 | 4130.88 | 0 | 2251.91 | 21.56 | 1857.41 | 0 | 0 | 0 | 13.9007 |  | 工作内容：1.二次回路调试。2.测距整定与功能试验。3.与测距主站联调。
0102010000 | JGS1-220 | 变压器特殊试验 35kV | 台（三相） | 7042.32 | 0 | 1592.69 | 558.67 | 4890.96 | 0 | 0 | 0 | 9.8314 |  | 工作内容：35kV变压器器试验内容：1.仪器仪表检查、设备外观检查及表面清洁。2.变压器绕组连同套管的长时间感应耐压及局部放电试验、变压器绕组变形试验（低电压短路阻抗）。3.记录、整理试验数据。 110kV及以上变压器器试验内容：1.仪器仪表检查、设备外观检查及表面清洁。2.变压器绕组连同套管的交流耐压试验、变压器绕组连同套管的长时间感应耐压及局部放电试验、变压器绕组变形试验。3.记录、整理试验数据。
0102010000 | JGS1-221 | 变压器特殊试验 110kV | 台（三相） | 24275.85 | 0 | 3728.77 | 1276.01 | 19271.07 | 0 | 0 | 0 | 23.0171 |  | 工作内容：35kV变压器器试验内容：1.仪器仪表检查、设备外观检查及表面清洁。2.变压器绕组连同套管的长时间感应耐压及局部放电试验、变压器绕组变形试验（低电压短路阻抗）。3.记录、整理试验数据。 110kV及以上变压器器试验内容：1.仪器仪表检查、设备外观检查及表面清洁。2.变压器绕组连同套管的交流耐压试验、变压器绕组连同套管的长时间感应耐压及局部放电试验、变压器绕组变形试验。3.记录、整理试验数据。
0102010000 | JGS1-222 | 变压器特殊试验 220kV | 台（三相） | 41218.42 | 0 | 5219.98 | 1685.19 | 34313.25 | 0 | 0 | 0 | 32.2221 |  | 工作内容：35kV变压器器试验内容：1.仪器仪表检查、设备外观检查及表面清洁。2.变压器绕组连同套管的长时间感应耐压及局部放电试验、变压器绕组变形试验（低电压短路阻抗）。3.记录、整理试验数据。 110kV及以上变压器器试验内容：1.仪器仪表检查、设备外观检查及表面清洁。2.变压器绕组连同套管的交流耐压试验、变压器绕组连同套管的长时间感应耐压及局部放电试验、变压器绕组变形试验。3.记录、整理试验数据。
0102010000 | JGS1-223 | 变压器特殊试验 330KV | 台（三相） | 57494.55 | 0 | 7260.27 | 2316.34 | 47917.94 | 0 | 0 | 0 | 44.8165 |  | 工作内容：35kV变压器器试验内容：1.仪器仪表检查、设备外观检查及表面清洁。2.变压器绕组连同套管的长时间感应耐压及局部放电试验、变压器绕组变形试验（低电压短路阻抗）。3.记录、整理试验数据。 110kV及以上变压器器试验内容：1.仪器仪表检查、设备外观检查及表面清洁。2.变压器绕组连同套管的交流耐压试验、变压器绕组连同套管的长时间感应耐压及局部放电试验、变压器绕组变形试验。3.记录、整理试验数据。
0102010000 | JGS1-224 | 变压器特殊试验 500kV | 台（单相） | 43700.26 | 0 | 6037.87 | 2058.63 | 35603.76 | 0 | 0 | 0 | 37.2708 |  | 工作内容：35kV变压器器试验内容：1.仪器仪表检查、设备外观检查及表面清洁。2.变压器绕组连同套管的长时间感应耐压及局部放电试验、变压器绕组变形试验（低电压短路阻抗）。3.记录、整理试验数据。 110kV及以上变压器器试验内容：1.仪器仪表检查、设备外观检查及表面清洁。2.变压器绕组连同套管的交流耐压试验、变压器绕组连同套管的长时间感应耐压及局部放电试验、变压器绕组变形试验。3.记录、整理试验数据。
0102010000 | JGS1-225 | 变压器特殊试验 750kV | 台（单相） | 55487.69 | 0 | 7329.04 | 2638.12 | 45520.53 | 0 | 0 | 0 | 45.241 |  | 工作内容：35kV变压器器试验内容：1.仪器仪表检查、设备外观检查及表面清洁。2.变压器绕组连同套管的长时间感应耐压及局部放电试验、变压器绕组变形试验（低电压短路阻抗）。3.记录、整理试验数据。 110kV及以上变压器器试验内容：1.仪器仪表检查、设备外观检查及表面清洁。2.变压器绕组连同套管的交流耐压试验、变压器绕组连同套管的长时间感应耐压及局部放电试验、变压器绕组变形试验。3.记录、整理试验数据。
0102010000 | JGS1-226 | 变压器特殊试验 1000kV | 台（单相） | 80882.57 | 0 | 10552.86 | 3160.37 | 67169.34 | 0 | 0 | 0 | 65.1411 |  | 工作内容：35kV变压器器试验内容：1.仪器仪表检查、设备外观检查及表面清洁。2.变压器绕组连同套管的长时间感应耐压及局部放电试验、变压器绕组变形试验（低电压短路阻抗）。3.记录、整理试验数据。 110kV及以上变压器器试验内容：1.仪器仪表检查、设备外观检查及表面清洁。2.变压器绕组连同套管的交流耐压试验、变压器绕组连同套管的长时间感应耐压及局部放电试验、变压器绕组变形试验。3.记录、整理试验数据。
0102020000 | JGS1-227 | 断路器特殊试验 110kV | 台 | 7765.43 | 0 | 1218.77 | 89.72 | 6456.94 | 0 | 0 | 0 | 7.5233 |  | 工作内容：1.调试前准备工作：仪器仪表检查、设备外观检查及表面清洁。2.断路器的交流耐压试验。3.记录、整理试验数据。
0102020000 | JGS1-228 | 断路器特殊试验 220kV | 台 | 8977.34 | 0 | 1760.45 | 138.04 | 7078.85 | 0 | 0 | 0 | 10.867 |  | 工作内容：1.调试前准备工作：仪器仪表检查、设备外观检查及表面清洁。2.断路器的交流耐压试验。3.记录、整理试验数据。
0102020000 | JGS1-229 | 断路器特殊试验 330kV | 台 | 10129.87 | 0 | 1986.14 | 186.35 | 7957.38 | 0 | 0 | 0 | 12.2601 |  | 工作内容：1.调试前准备工作：仪器仪表检查、设备外观检查及表面清洁。2.断路器的交流耐压试验。3.记录、整理试验数据。
0102020000 | JGS1-230 | 断路器特殊试验 500kV | 台 | 11501.29 | 0 | 2121.55 | 234.67 | 9145.07 | 0 | 0 | 0 | 13.096 |  | 工作内容：1.调试前准备工作：仪器仪表检查、设备外观检查及表面清洁。2.断路器的交流耐压试验。3.记录、整理试验数据。
0102020000 | JGS1-231 | 断路器特殊试验 750kV | 台 | 14701.46 | 0 | 2527.82 | 282.99 | 11890.65 | 0 | 0 | 0 | 15.6038 |  | 工作内容：1.调试前准备工作：仪器仪表检查、设备外观检查及表面清洁。2.断路器的交流耐压试验。3.记录、整理试验数据。
0102020000 | JGS1-232 | 断路器特殊试验 1000kV | 台 | 17458.43 | 0 | 2888.95 | 282.99 | 14286.49 | 0 | 0 | 0 | 17.833 |  | 工作内容：1.调试前准备工作：仪器仪表检查、设备外观检查及表面清洁。2.断路器的交流耐压试验。3.记录、整理试验数据。
0102030000 | JGS1-233 | 穿墙套管特殊试验 110kV | 支 | 3768.91 | 0 | 382.77 | 70.32 | 3315.82 | 0 | 0 | 0 | 2.3628 |  | 工作内容：1.调试前准备工作：仪器仪表检查、设备外观检查及表面清洁。2.穿墙套管的交流耐压试验。3.记录、整理试验数据。
0102030000 | JGS1-234 | 穿墙套管特殊试验 220kV | 支 | 4481.7 | 0 | 722.26 | 112.49 | 3646.95 | 0 | 0 | 0 | 4.4584 |  | 工作内容：1.调试前准备工作：仪器仪表检查、设备外观检查及表面清洁。2.穿墙套管的交流耐压试验。3.记录、整理试验数据。
0102030000 | JGS1-235 | 穿墙套管特殊试验 330kV | 支 | 4970.34 | 0 | 866.6 | 154.66 | 3949.08 | 0 | 0 | 0 | 5.3494 |  | 工作内容：1.调试前准备工作：仪器仪表检查、设备外观检查及表面清洁。2.穿墙套管的交流耐压试验。3.记录、整理试验数据。
0102030000 | JGS1-236 | 穿墙套管特殊试验 500kV | 支 | 5619.53 | 0 | 1011.12 | 239 | 4369.41 | 0 | 0 | 0 | 6.2415 |  | 工作内容：1.调试前准备工作：仪器仪表检查、设备外观检查及表面清洁。2.穿墙套管的交流耐压试验。3.记录、整理试验数据。
0102030000 | JGS1-237 | 穿墙套管特殊试验 750kV | 支 | 6668.69 | 0 | 1227.7 | 239 | 5201.99 | 0 | 0 | 0 | 7.5784 |  | 工作内容：1.调试前准备工作：仪器仪表检查、设备外观检查及表面清洁。2.穿墙套管的交流耐压试验。3.记录、整理试验数据。
0102030000 | JGS1-238 | 穿墙套管特殊试验 1000kV | 支 | 7429.45 | 0 | 1444.46 | 262.9 | 5722.09 | 0 | 0 | 0 | 8.9164 |  | 工作内容：1.调试前准备工作：仪器仪表检查、设备外观检查及表面清洁。2.穿墙套管的交流耐压试验。3.记录、整理试验数据。
0102040000 | JGS1-239 | 支柱绝缘子特殊试验 支柱绝缘子探伤 110kV | 柱 | 231.51 | 0 | 36.13 | 58.2 | 137.18 | 0 | 0 | 0 | 0.223 |  | 工作内容：1.调试前准备工作：仪器仪表检查、设备外观检查及表面清洁。2.支柱绝缘子探伤、交流耐压试验。3.记录、整理试验数据。
0102040000 | JGS1-240 | 支柱绝缘子特殊试验 支柱绝缘子探伤 220kV | 柱 | 324.04 | 0 | 50.53 | 81.48 | 192.03 | 0 | 0 | 0 | 0.3119 |  | 工作内容：1.调试前准备工作：仪器仪表检查、设备外观检查及表面清洁。2.支柱绝缘子探伤、交流耐压试验。3.记录、整理试验数据。
0102040000 | JGS1-241 | 支柱绝缘子特殊试验 支柱绝缘子探伤 330kV | 柱 | 418.66 | 0 | 65.76 | 105.92 | 246.98 | 0 | 0 | 0 | 0.4059 |  | 工作内容：1.调试前准备工作：仪器仪表检查、设备外观检查及表面清洁。2.支柱绝缘子探伤、交流耐压试验。3.记录、整理试验数据。
0102040000 | JGS1-242 | 支柱绝缘子特殊试验 支柱绝缘子探伤 500kV | 柱 | 552.26 | 0 | 85.42 | 137.68 | 329.16 | 0 | 0 | 0 | 0.5273 |  | 工作内容：1.调试前准备工作：仪器仪表检查、设备外观检查及表面清洁。2.支柱绝缘子探伤、交流耐压试验。3.记录、整理试验数据。
0102040000 | JGS1-243 | 支柱绝缘子特殊试验 支柱绝缘子探伤 750kV | 柱 | 716.45 | 0 | 111.07 | 179 | 426.38 | 0 | 0 | 0 | 0.6856 |  | 工作内容：1.调试前准备工作：仪器仪表检查、设备外观检查及表面清洁。2.支柱绝缘子探伤、交流耐压试验。3.记录、整理试验数据。
0102040000 | JGS1-244 | 支柱绝缘子特殊试验 支柱绝缘子探伤 1000kV | 柱 | 925.93 | 0 | 144.42 | 232.8 | 548.71 | 0 | 0 | 0 | 0.8915 |  | 工作内容：1.调试前准备工作：仪器仪表检查、设备外观检查及表面清洁。2.支柱绝缘子探伤、交流耐压试验。3.记录、整理试验数据。
0102040000 | JGS1-245 | 支柱绝缘子特殊试验 支柱绝缘子交流耐压 110kV | 柱 | 2115 | 0 | 775.56 | 173.1 | 1166.34 | 0 | 0 | 0 | 4.7874 |  | 工作内容：1.调试前准备工作：仪器仪表检查、设备外观检查及表面清洁。2.支柱绝缘子探伤、交流耐压试验。3.记录、整理试验数据。
0102040000 | JGS1-246 | 支柱绝缘子特殊试验 支柱绝缘子交流耐压 220kV | 柱 | 2892.07 | 0 | 969.46 | 173.1 | 1749.51 | 0 | 0 | 0 | 5.9843 |  | 工作内容：1.调试前准备工作：仪器仪表检查、设备外观检查及表面清洁。2.支柱绝缘子探伤、交流耐压试验。3.记录、整理试验数据。
0102050000 | JGS1-247 | 金属氧化物避雷器特殊试验 35kV | 组 | 758.03 | 0 | 193.9 | 28.97 | 535.16 | 0 | 0 | 0 | 1.1969 |  | 工作内容：1.调试前准备工作、仪器仪表检查、设备外观检查。2.金属氧化物避雷器的工频参考电压和持续电流测量。3.记录、整理试验数据。
0102050000 | JGS1-248 | 金属氧化物避雷器特殊试验 110kV | 组 | 1189.6 | 0 | 290.84 | 42.77 | 855.99 | 0 | 0 | 0 | 1.7953 |  | 工作内容：1.调试前准备工作、仪器仪表检查、设备外观检查。2.金属氧化物避雷器的工频参考电压和持续电流测量。3.记录、整理试验数据。
0102050000 | JGS1-249 | 金属氧化物避雷器特殊试验 220kV | 组 | 1716.33 | 0 | 387.78 | 44.56 | 1283.99 | 0 | 0 | 0 | 2.3937 |  | 工作内容：1.调试前准备工作、仪器仪表检查、设备外观检查。2.金属氧化物避雷器的工频参考电压和持续电流测量。3.记录、整理试验数据。
0102050000 | JGS1-250 | 金属氧化物避雷器特殊试验 330kV | 组 | 2038.43 | 0 | 484.74 | 55.7 | 1497.99 | 0 | 0 | 0 | 2.9922 |  | 工作内容：1.调试前准备工作、仪器仪表检查、设备外观检查。2.金属氧化物避雷器的工频参考电压和持续电流测量。3.记录、整理试验数据。
0102050000 | JGS1-251 | 金属氧化物避雷器特殊试验 500kV | 组 | 2539.08 | 0 | 581.68 | 55.7 | 1901.7 | 0 | 0 | 0 | 3.5906 |  | 工作内容：1.调试前准备工作、仪器仪表检查、设备外观检查。2.金属氧化物避雷器的工频参考电压和持续电流测量。3.记录、整理试验数据。
0102050000 | JGS1-252 | 金属氧化物避雷器特殊试验 750kV | 组 | 2933.35 | 0 | 727.09 | 66.84 | 2139.42 | 0 | 0 | 0 | 4.4882 |  | 工作内容：1.调试前准备工作、仪器仪表检查、设备外观检查。2.金属氧化物避雷器的工频参考电压和持续电流测量。3.记录、整理试验数据。
0102050000 | JGS1-253 | 金属氧化物避雷器特殊试验 1000kV | 组 | 3413.43 | 0 | 969.46 | 66.84 | 2377.13 | 0 | 0 | 0 | 5.9843 |  | 工作内容：1.调试前准备工作、仪器仪表检查、设备外观检查。2.金属氧化物避雷器的工频参考电压和持续电流测量。3.记录、整理试验数据。
0102060000 | JGS1-254 | 耦合电容器特殊试验 35kV | 台 | 1261.05 | 0 | 291.6 | 43.38 | 926.07 | 0 | 0 | 0 | 1.8 |  | 工作内容：1.调试前准备工作、仪器仪表检查、设备外观检查。2.耦合电容器局部放电试验。3.记录、整理试验数据。
0102060000 | JGS1-255 | 耦合电容器特殊试验 110kV | 台 | 1448.82 | 0 | 388.8 | 65.28 | 994.74 | 0 | 0 | 0 | 2.4 |  | 工作内容：1.调试前准备工作、仪器仪表检查、设备外观检查。2.耦合电容器局部放电试验。3.记录、整理试验数据。
0102060000 | JGS1-256 | 耦合电容器特殊试验 220kV | 台 | 3591.5 | 0 | 680.4 | 97.92 | 2813.18 | 0 | 0 | 0 | 4.2 |  | 工作内容：1.调试前准备工作、仪器仪表检查、设备外观检查。2.耦合电容器局部放电试验。3.记录、整理试验数据。
0102060000 | JGS1-257 | 耦合电容器特殊试验 330kV | 台 | 4775.97 | 0 | 874.8 | 130.56 | 3770.61 | 0 | 0 | 0 | 5.4 |  | 工作内容：1.调试前准备工作、仪器仪表检查、设备外观检查。2.耦合电容器局部放电试验。3.记录、整理试验数据。
0102060000 | JGS1-258 | 耦合电容器特殊试验 500kV | 台 | 6078.91 | 0 | 1166.4 | 183.27 | 4729.24 | 0 | 0 | 0 | 7.2 |  | 工作内容：1.调试前准备工作、仪器仪表检查、设备外观检查。2.耦合电容器局部放电试验。3.记录、整理试验数据。
0102060000 | JGS1-259 | 耦合电容器特殊试验 750kV | 台 | 7264.35 | 0 | 1393.2 | 183.27 | 5687.88 | 0 | 0 | 0 | 8.6 |  | 工作内容：1.调试前准备工作、仪器仪表检查、设备外观检查。2.耦合电容器局部放电试验。3.记录、整理试验数据。
0102060000 | JGS1-260 | 耦合电容器特殊试验 1000kV | 台 | 15584.53 | 0 | 2883.6 | 366.54 | 12334.39 | 0 | 0 | 0 | 17.8 |  | 工作内容：1.调试前准备工作、仪器仪表检查、设备外观检查。2.耦合电容器局部放电试验。3.记录、整理试验数据。
0102070000 | JGS1-261 | 电容器特殊试验 10kV | 组 | 5005.31 | 0 | 2166.72 | 369.74 | 2468.85 | 0 | 0 | 0 | 13.3748 |  | 工作内容：1.调试前准备工作：仪器仪表检查、设备外观检查。2.电容器在额定电压下进行冲击合闸试验。3.试验过程中电压、电流测量、记录。
0102070000 | JGS1-262 | 电容器特殊试验 35kV | 组 | 7718.85 | 0 | 3611.17 | 458.84 | 3648.84 | 0 | 0 | 0 | 22.2912 |  | 工作内容：1.调试前准备工作：仪器仪表检查、设备外观检查。2.电容器在额定电压下进行冲击合闸试验。3.试验过程中电压、电流测量、记录。
0102070000 | JGS1-263 | 电容器特殊试验 110kV及以上 | 组 | 10432.42 | 0 | 5055.65 | 547.93 | 4828.84 | 0 | 0 | 0 | 31.2077 |  | 工作内容：1.调试前准备工作：仪器仪表检查、设备外观检查。2.电容器在额定电压下进行冲击合闸试验。3.试验过程中电压、电流测量、记录。
0102080100 | JGS1-264 | 电流互感器特殊试验 10kV | 台 | 479.79 | 0 | 383.78 | 6.73 | 89.28 | 0 | 0 | 0 | 2.369 |  | 工作内容：1.调试前准备工作：仪器仪表检查、设备外观检查。2.电流互感器的局部放电试验、耐压试验、误差试验、二次回路阻抗（负载）测试。3.记录、整理试验数据。
0102080100 | JGS1-265 | 电流互感器特殊试验 35kV | 台 | 2709.09 | 0 | 1362.4 | 177.94 | 1168.75 | 0 | 0 | 0 | 8.4099 |  | 工作内容：1.调试前准备工作：仪器仪表检查、设备外观检查。2.电流互感器的局部放电试验、耐压试验、误差试验、二次回路阻抗（负载）测试。3.记录、整理试验数据。
0102080100 | JGS1-266 | 电流互感器特殊试验 110kV | 台 | 6320.61 | 0 | 2211.85 | 536.9 | 3571.86 | 0 | 0 | 0 | 13.6534 |  | 工作内容：1.调试前准备工作：仪器仪表检查、设备外观检查。2.电流互感器的局部放电试验、耐压试验、误差试验、二次回路阻抗（负载）测试。3.记录、整理试验数据。
0102080100 | JGS1-267 | 电流互感器特殊试验 220kV | 台 | 9472.69 | 0 | 2495.45 | 649.6 | 6327.64 | 0 | 0 | 0 | 15.404 |  | 工作内容：1.调试前准备工作：仪器仪表检查、设备外观检查。2.电流互感器的局部放电试验、耐压试验、误差试验、二次回路阻抗（负载）测试。3.记录、整理试验数据。
0102080100 | JGS1-268 | 电流互感器特殊试验 330kV | 台 | 11647.77 | 0 | 2823.58 | 872.3 | 7951.89 | 0 | 0 | 0 | 17.4295 |  | 工作内容：1.调试前准备工作：仪器仪表检查、设备外观检查。2.电流互感器的局部放电试验、耐压试验、误差试验、二次回路阻抗（负载）测试。3.记录、整理试验数据。
0102080100 | JGS1-269 | 电流互感器特殊试验 500kV | 台 | 14257.5 | 0 | 3470.43 | 1013.27 | 9773.8 | 0 | 0 | 0 | 21.4224 |  | 工作内容：1.调试前准备工作：仪器仪表检查、设备外观检查。2.电流互感器的局部放电试验、耐压试验、误差试验、二次回路阻抗（负载）测试。3.记录、整理试验数据。
0102080100 | JGS1-270 | 电流互感器特殊试验 750kV | 台 | 17987.1 | 0 | 3873.23 | 1126.21 | 12987.66 | 0 | 0 | 0 | 23.9088 |  | 工作内容：1.调试前准备工作：仪器仪表检查、设备外观检查。2.电流互感器的局部放电试验、耐压试验、误差试验、二次回路阻抗（负载）测试。3.记录、整理试验数据。
0102080100 | JGS1-271 | 电流互感器特殊试验 1000kV | 台 | 20665.3 | 0 | 4525.42 | 1192.43 | 14947.45 | 0 | 0 | 0 | 27.9347 |  | 工作内容：1.调试前准备工作：仪器仪表检查、设备外观检查。2.电流互感器的局部放电试验、耐压试验、误差试验、二次回路阻抗（负载）测试。3.记录、整理试验数据。
0102080100 | JGS1-272 | 电压互感器特殊试验 10kV | 台 | 1107.56 | 0 | 476.7 | 44.41 | 586.45 | 0 | 0 | 0 | 2.9426 |  | 工作内容：1.调试前准备工作：仪器仪表检查、设备外观检查。2.电互感器的局部放电试验、耐压试验、误差试验、二次回路阻抗（负载）测试、二次回路压降测试。3.记录、整理试验数据。
0102080100 | JGS1-273 | 电压互感器特殊试验 35kV | 台 | 3265.35 | 0 | 1359 | 215.61 | 1690.74 | 0 | 0 | 0 | 8.3889 |  | 工作内容：1.调试前准备工作：仪器仪表检查、设备外观检查。2.电互感器的局部放电试验、耐压试验、误差试验、二次回路阻抗（负载）测试、二次回路压降测试。3.记录、整理试验数据。
0102080100 | JGS1-274 | 电压互感器特殊试验 110kV | 台 | 7215.62 | 0 | 2307.85 | 567.68 | 4340.09 | 0 | 0 | 0 | 14.246 |  | 工作内容：1.调试前准备工作：仪器仪表检查、设备外观检查。2.电互感器的局部放电试验、耐压试验、误差试验、二次回路阻抗（负载）测试、二次回路压降测试。3.记录、整理试验数据。
0102080100 | JGS1-275 | 电压互感器特殊试验 220kV | 台 | 10445.58 | 0 | 3131.85 | 678.17 | 6635.56 | 0 | 0 | 0 | 19.3324 |  | 工作内容：1.调试前准备工作：仪器仪表检查、设备外观检查。2.电互感器的局部放电试验、耐压试验、误差试验、二次回路阻抗（负载）测试、二次回路压降测试。3.记录、整理试验数据。
0102080100 | JGS1-276 | 电压互感器特殊试验 330kV | 台 | 13248.24 | 0 | 3630.48 | 899.45 | 8718.31 | 0 | 0 | 0 | 22.4104 |  | 工作内容：1.调试前准备工作：仪器仪表检查、设备外观检查。2.电互感器的局部放电试验、耐压试验、误差试验、二次回路阻抗（负载）测试、二次回路压降测试。3.记录、整理试验数据。
0102080100 | JGS1-277 | 电压互感器特殊试验 500kV | 台 | 14925.9 | 0 | 4158.22 | 1087.03 | 9680.65 | 0 | 0 | 0 | 25.668 |  | 工作内容：1.调试前准备工作：仪器仪表检查、设备外观检查。2.电互感器的局部放电试验、耐压试验、误差试验、二次回路阻抗（负载）测试、二次回路压降测试。3.记录、整理试验数据。
0102080100 | JGS1-278 | 电压互感器特殊试验 750kV | 台 | 18669.37 | 0 | 4536.44 | 1214.5 | 12918.43 | 0 | 0 | 0 | 28.0027 |  | 工作内容：1.调试前准备工作：仪器仪表检查、设备外观检查。2.电互感器的局部放电试验、耐压试验、误差试验、二次回路阻抗（负载）测试、二次回路压降测试。3.记录、整理试验数据。
0102080100 | JGS1-279 | 电压互感器特殊试验 1000kV | 台 | 21417.26 | 0 | 5092.1 | 1274.6 | 15050.56 | 0 | 0 | 0 | 31.4327 |  | 工作内容：1.调试前准备工作：仪器仪表检查、设备外观检查。2.电互感器的局部放电试验、耐压试验、误差试验、二次回路阻抗（负载）测试、二次回路压降测试。3.记录、整理试验数据。
0102080200 | JGS1-280 | 电子式电流互感器特殊试验 35kV | 台 | 3076.73 | 0 | 1031.73 | 231.28 | 1813.72 | 0 | 0 | 0 | 6.3687 |  | 工作内容：1.调试前准备工作：仪器仪表检查、设备外观检查。2.电子式电流互感器的局部放电试验、耐压试验、误差试验。3.记录、整理试验数据。
0102080200 | JGS1-281 | 电子式电流互感器特殊试验 110kV | 台 | 7627.09 | 0 | 1885.74 | 643.44 | 5097.91 | 0 | 0 | 0 | 11.6404 |  | 工作内容：1.调试前准备工作：仪器仪表检查、设备外观检查。2.电子式电流互感器的局部放电试验、耐压试验、误差试验。3.记录、整理试验数据。
0102080200 | JGS1-282 | 电子式电流互感器特殊试验 220kV | 台 | 10760.21 | 0 | 2178.22 | 844.05 | 7737.94 | 0 | 0 | 0 | 13.4458 |  | 工作内容：1.调试前准备工作：仪器仪表检查、设备外观检查。2.电子式电流互感器的局部放电试验、耐压试验、误差试验。3.记录、整理试验数据。
0102080200 | JGS1-283 | 电子式电流互感器特殊试验 330kV | 台 | 13533.33 | 0 | 2444.86 | 1214.49 | 9873.98 | 0 | 0 | 0 | 15.0917 |  | 工作内容：1.调试前准备工作：仪器仪表检查、设备外观检查。2.电子式电流互感器的局部放电试验、耐压试验、误差试验。3.记录、整理试验数据。
0102080200 | JGS1-284 | 电子式电流互感器特殊试验 500kV | 台 | 16014.45 | 0 | 2983.29 | 1434.05 | 11597.11 | 0 | 0 | 0 | 18.4154 |  | 工作内容：1.调试前准备工作：仪器仪表检查、设备外观检查。2.电子式电流互感器的局部放电试验、耐压试验、误差试验。3.记录、整理试验数据。
0102080200 | JGS1-285 | 电子式电压互感器特殊试验 35kV | 台 | 3130.83 | 0 | 1007.27 | 184.49 | 1939.07 | 0 | 0 | 0 | 6.2177 |  | 工作内容：1.调试前准备工作：仪器仪表检查、设备外观检查。2.电子式电压互感器的局部放电试验、耐压试验、误差试验。3.记录、整理试验数据。
0102080200 | JGS1-286 | 电子式电压互感器特殊试验 110kV | 台 | 7677.41 | 0 | 1849.04 | 549.86 | 5278.51 | 0 | 0 | 0 | 11.4138 |  | 工作内容：1.调试前准备工作：仪器仪表检查、设备外观检查。2.电子式电压互感器的局部放电试验、耐压试验、误差试验。3.记录、整理试验数据。
0102080200 | JGS1-287 | 电子式电压互感器特殊试验 220kV | 台 | 10486.07 | 0 | 2155.31 | 666.99 | 7663.77 | 0 | 0 | 0 | 13.3044 |  | 工作内容：1.调试前准备工作：仪器仪表检查、设备外观检查。2.电子式电压互感器的局部放电试验、耐压试验、误差试验。3.记录、整理试验数据。
0102080200 | JGS1-288 | 电子式电压互感器特殊试验 330kV | 台 | 13277.87 | 0 | 2487.7 | 893.87 | 9896.3 | 0 | 0 | 0 | 15.3562 |  | 工作内容：1.调试前准备工作：仪器仪表检查、设备外观检查。2.电子式电压互感器的局部放电试验、耐压试验、误差试验。3.记录、整理试验数据。
0102080200 | JGS1-289 | 电子式电压互感器特殊试验 500kV | 台 | 16156.22 | 0 | 3065.83 | 1049.89 | 12040.5 | 0 | 0 | 0 | 18.9249 |  | 工作内容：1.调试前准备工作：仪器仪表检查、设备外观检查。2.电子式电压互感器的局部放电试验、耐压试验、误差试验。3.记录、整理试验数据。
0102090100 | JGS1-290 | GIS（HGIS、PASS）特殊试验（断路器间隔） 35kV | 间隔 | 6503.48 | 0 | 2914.72 | 161.93 | 3426.83 | 0 | 0 | 0 | 17.9921 |  | 工作内容：1.调试前准备工作：仪器仪表检查、设备外观检查及表面清洁。2.局部放电试验、耐压试验、电流和出线电压互感器误差试验、二次回路阻抗（负载）试验。3.避雷器的持续电流测量、行程曲线测试。4.记录、整理试验数据。
0102090100 | JGS1-291 | GIS（HGIS、PASS）特殊试验（断路器间隔） 110kV | 间隔 | 19090.72 | 0 | 5835.52 | 492.46 | 12762.74 | 0 | 0 | 0 | 36.0217 |  | 工作内容：1.调试前准备工作：仪器仪表检查、设备外观检查及表面清洁。2.局部放电试验、耐压试验、电流和出线电压互感器误差试验、二次回路阻抗（负载）试验。3.避雷器的持续电流测量、行程曲线测试。4.记录、整理试验数据。
0102090100 | JGS1-292 | GIS（HGIS、PASS）特殊试验（断路器间隔） 220kV | 间隔 | 27651.42 | 0 | 7550.11 | 685.83 | 19415.48 | 0 | 0 | 0 | 46.6056 |  | 工作内容：1.调试前准备工作：仪器仪表检查、设备外观检查及表面清洁。2.局部放电试验、耐压试验、电流和出线电压互感器误差试验、二次回路阻抗（负载）试验。3.避雷器的持续电流测量、行程曲线测试。4.记录、整理试验数据。
0102090100 | JGS1-293 | GIS（HGIS、PASS）特殊试验（断路器间隔） 330kV | 间隔 | 31561.44 | 0 | 9028.31 | 932.06 | 21601.07 | 0 | 0 | 0 | 55.7303 |  | 工作内容：1.调试前准备工作：仪器仪表检查、设备外观检查及表面清洁。2.局部放电试验、耐压试验、电流和出线电压互感器误差试验、二次回路阻抗（负载）试验。3.避雷器的持续电流测量、行程曲线测试。4.记录、整理试验数据。
0102090100 | JGS1-294 | GIS（HGIS、PASS）特殊试验（断路器间隔） 500kV | 间隔 | 40229.79 | 0 | 10904.38 | 1279.74 | 28045.67 | 0 | 0 | 0 | 67.311 |  | 工作内容：1.调试前准备工作：仪器仪表检查、设备外观检查及表面清洁。2.局部放电试验、耐压试验、电流和出线电压互感器误差试验、二次回路阻抗（负载）试验。3.避雷器的持续电流测量、行程曲线测试。4.记录、整理试验数据。
0102090100 | JGS1-295 | GIS（HGIS、PASS）特殊试验（断路器间隔） 750kV | 间隔 | 48882.64 | 0 | 12893.01 | 1193.36 | 34796.27 | 0 | 0 | 0 | 79.5865 |  | 工作内容：1.调试前准备工作：仪器仪表检查、设备外观检查及表面清洁。2.局部放电试验、耐压试验、电流和出线电压互感器误差试验、二次回路阻抗（负载）试验。3.避雷器的持续电流测量、行程曲线测试。4.记录、整理试验数据。
0102090100 | JGS1-296 | GIS（HGIS、PASS）特殊试验（断路器间隔） 1000kV | 间隔 | 60180.3 | 0 | 14738.58 | 1698.79 | 43742.93 | 0 | 0 | 0 | 90.9789 |  | 工作内容：1.调试前准备工作：仪器仪表检查、设备外观检查及表面清洁。2.局部放电试验、耐压试验、电流和出线电压互感器误差试验、二次回路阻抗（负载）试验。3.避雷器的持续电流测量、行程曲线测试。4.记录、整理试验数据。
0102090100 | JGS1-297 | GIS（HGIS、PASS）特殊试验（电压互感器间隔） 35kV | 间隔 | 6363.74 | 0 | 2410.35 | 233.82 | 3719.57 | 0 | 0 | 0 | 14.8787 |  | 工作内容：1.调试前准备工作：仪器仪表检查、设备外观检查及表面清洁。2.局部放电试验、耐压试验、误差试验、二次回路阻抗及压降试验、行程曲线测试。3.避雷器的持续电流测量。4.记录、整理试验数据。
0102090100 | JGS1-298 | GIS（HGIS、PASS）特殊试验（电压互感器间隔） 110kV | 间隔 | 16161.69 | 0 | 4803.14 | 453.52 | 10905.03 | 0 | 0 | 0 | 29.649 |  | 工作内容：1.调试前准备工作：仪器仪表检查、设备外观检查及表面清洁。2.局部放电试验、耐压试验、误差试验、二次回路阻抗及压降试验、行程曲线测试。3.避雷器的持续电流测量。4.记录、整理试验数据。
0102090100 | JGS1-299 | GIS（HGIS、PASS）特殊试验（电压互感器间隔） 220kV | 间隔 | 22672.84 | 0 | 7293.32 | 585.18 | 14794.34 | 0 | 0 | 0 | 45.0205 |  | 工作内容：1.调试前准备工作：仪器仪表检查、设备外观检查及表面清洁。2.局部放电试验、耐压试验、误差试验、二次回路阻抗及压降试验、行程曲线测试。3.避雷器的持续电流测量。4.记录、整理试验数据。
0102090100 | JGS1-300 | GIS（HGIS、PASS）特殊试验（电压互感器间隔） 330kV | 间隔 | 27036.64 | 0 | 8804.2 | 758.52 | 17473.92 | 0 | 0 | 0 | 54.3469 |  | 工作内容：1.调试前准备工作：仪器仪表检查、设备外观检查及表面清洁。2.局部放电试验、耐压试验、误差试验、二次回路阻抗及压降试验、行程曲线测试。3.避雷器的持续电流测量。4.记录、整理试验数据。
0102090100 | JGS1-301 | GIS（HGIS、PASS）特殊试验（电压互感器间隔） 500kV | 间隔 | 31280.9 | 0 | 9942.02 | 1112.73 | 20226.15 | 0 | 0 | 0 | 61.3705 |  | 工作内容：1.调试前准备工作：仪器仪表检查、设备外观检查及表面清洁。2.局部放电试验、耐压试验、误差试验、二次回路阻抗及压降试验、行程曲线测试。3.避雷器的持续电流测量。4.记录、整理试验数据。
0102090100 | JGS1-302 | GIS（HGIS、PASS）特殊试验（电压互感器间隔） 750kV | 间隔 | 37680.96 | 0 | 11370.26 | 1088.36 | 25222.34 | 0 | 0 | 0 | 70.1868 |  | 工作内容：1.调试前准备工作：仪器仪表检查、设备外观检查及表面清洁。2.局部放电试验、耐压试验、误差试验、二次回路阻抗及压降试验、行程曲线测试。3.避雷器的持续电流测量。4.记录、整理试验数据。
0102090100 | JGS1-303 | GIS（HGIS、PASS）特殊试验（电压互感器间隔） 1000kV | 间隔 | 46225.14 | 0 | 12589.43 | 1431.97 | 32203.74 | 0 | 0 | 0 | 77.7125 |  | 工作内容：1.调试前准备工作：仪器仪表检查、设备外观检查及表面清洁。2.局部放电试验、耐压试验、误差试验、二次回路阻抗及压降试验、行程曲线测试。3.避雷器的持续电流测量。4.记录、整理试验数据。
0102100000 | JGS1-304 | 变电站接地网阻抗 交流法接地电阻、接触电势、跨步电压测试 35kV | 站 | 10311.26 | 0 | 600.31 | 2056.33 | 7654.62 | 0 | 0 | 0 | 3.7056 |  | 工作内容：1.调试前准备工作。2.变电站接地网接地电阻（交流法）、接触电势、跨步电压测试。3.记录、整理试验数据。
0102100000 | JGS1-305 | 变电站接地网阻抗 交流法接地电阻、接触电势、跨步电压测试 110kV | 站 | 26864.31 | 0 | 1579.76 | 5140.82 | 20143.73 | 0 | 0 | 0 | 9.7516 |  | 工作内容：1.调试前准备工作。2.变电站接地网接地电阻（交流法）、接触电势、跨步电压测试。3.记录、整理试验数据。
0102100000 | JGS1-306 | 变电站接地网阻抗 交流法接地电阻、接触电势、跨步电压测试 220kV | 站 | 38166.07 | 0 | 2518.58 | 8554.3 | 27093.19 | 0 | 0 | 0 | 15.5468 |  | 工作内容：1.调试前准备工作。2.变电站接地网接地电阻（交流法）、接触电势、跨步电压测试。3.记录、整理试验数据。
0102100000 | JGS1-307 | 变电站接地网阻抗 交流法接地电阻、接触电势、跨步电压测试 330kV | 站 | 51793.47 | 0 | 2681.1 | 9522.61 | 39589.76 | 0 | 0 | 0 | 16.55 |  | 工作内容：1.调试前准备工作。2.变电站接地网接地电阻（交流法）、接触电势、跨步电压测试。3.记录、整理试验数据。
0102100000 | JGS1-308 | 变电站接地网阻抗 交流法接地电阻、接触电势、跨步电压测试 500kV | 站 | 58848.47 | 0 | 3412.29 | 11399.06 | 44037.12 | 0 | 0 | 0 | 21.0635 |  | 工作内容：1.调试前准备工作。2.变电站接地网接地电阻（交流法）、接触电势、跨步电压测试。3.记录、整理试验数据。
0102100000 | JGS1-309 | 变电站接地网阻抗 交流法接地电阻、接触电势、跨步电压测试 750kV | 站 | 64117.86 | 0 | 4306.01 | 12693.54 | 47118.31 | 0 | 0 | 0 | 26.5803 |  | 工作内容：1.调试前准备工作。2.变电站接地网接地电阻（交流法）、接触电势、跨步电压测试。3.记录、整理试验数据。
0102100000 | JGS1-310 | 变电站接地网阻抗 交流法接地电阻、接触电势、跨步电压测试 1000kV | 站 | 84120.77 | 0 | 4955.95 | 14344.71 | 64820.11 | 0 | 0 | 0 | 30.5923 |  | 工作内容：1.调试前准备工作。2.变电站接地网接地电阻（交流法）、接触电势、跨步电压测试。3.记录、整理试验数据。
0102100000 | JGS1-311 | 变电站接地网电气完整性测试 35kV | 站 | 1194.45 | 0 | 498.57 | 264.4 | 431.48 | 0 | 0 | 0 | 3.0776 |  | 工作内容：1.调试前准备工作。2.变电站接地网电气完整性测试、接触电势、跨步电压测试。3.记录、整理试验数据。
0102100000 | JGS1-312 | 变电站接地网电气完整性测试 110kV | 站 | 1990.76 | 0 | 830.96 | 440.67 | 719.13 | 0 | 0 | 0 | 5.1294 |  | 工作内容：1.调试前准备工作。2.变电站接地网电气完整性测试、接触电势、跨步电压测试。3.记录、整理试验数据。
0102100000 | JGS1-313 | 变电站接地网电气完整性测试 220kV | 站 | 3654.76 | 0 | 1384.94 | 680 | 1589.82 | 0 | 0 | 0 | 8.549 |  | 工作内容：1.调试前准备工作。2.变电站接地网电气完整性测试、接触电势、跨步电压测试。3.记录、整理试验数据。
0102100000 | JGS1-314 | 变电站接地网电气完整性测试 330kV | 站 | 5061.45 | 0 | 2077.41 | 864.29 | 2119.75 | 0 | 0 | 0 | 12.8235 |  | 工作内容：1.调试前准备工作。2.变电站接地网电气完整性测试、接触电势、跨步电压测试。3.记录、整理试验数据。
0102100000 | JGS1-315 | 变电站接地网电气完整性测试 500kV | 站 | 6468.15 | 0 | 2769.88 | 1048.58 | 2649.69 | 0 | 0 | 0 | 17.098 |  | 工作内容：1.调试前准备工作。2.变电站接地网电气完整性测试、接触电势、跨步电压测试。3.记录、整理试验数据。
0102100000 | JGS1-316 | 变电站接地网电气完整性测试 750kV | 站 | 7929.88 | 0 | 3462.35 | 1287.9 | 3179.63 | 0 | 0 | 0 | 21.3725 |  | 工作内容：1.调试前准备工作。2.变电站接地网电气完整性测试、接触电势、跨步电压测试。3.记录、整理试验数据。
0102100000 | JGS1-317 | 变电站接地网电气完整性测试 1000kV | 站 | 10101.14 | 0 | 4847.28 | 1544.29 | 3709.57 | 0 | 0 | 0 | 29.9215 |  | 工作内容：1.调试前准备工作。2.变电站接地网电气完整性测试、接触电势、跨步电压测试。3.记录、整理试验数据。
0102110100 | JGS1-318 | 变压器绝缘油试验 20000kVA以下 | 台 | 8230.94 | 0 | 5369.83 | 829.35 | 2031.76 | 0 | 0 | 0 | 33.1471 |  | 工作内容：1.准备取样工器具。2.取样前准备工作。3.按照不同试验项目对油样的要求进行取样。4.仪器参数设定。5.启动测量，包括绝缘油瓶取样、注射器取样、介质损耗及体积电阻率试验、水溶性酸值（pH值）试验、酸值试验、闭口闪点试验、界面张力试验、水分（微水）试验、色谱分析试验、油中含气量试验、油中颗粒度试验、油泥与沉淀试验等调试技术规范要求的试验项目。6.检查试验数据记录。
0102110100 | JGS1-319 | 变压器绝缘油试验 80000kVA | 台 | 12138.58 | 0 | 7789.74 | 1254.33 | 3094.51 | 0 | 0 | 0 | 48.0848 |  | 工作内容：1.准备取样工器具。2.取样前准备工作。3.按照不同试验项目对油样的要求进行取样。4.仪器参数设定。5.启动测量，包括绝缘油瓶取样、注射器取样、介质损耗及体积电阻率试验、水溶性酸值（pH值）试验、酸值试验、闭口闪点试验、界面张力试验、水分（微水）试验、色谱分析试验、油中含气量试验、油中颗粒度试验、油泥与沉淀试验等调试技术规范要求的试验项目。6.检查试验数据记录。
0102110100 | JGS1-320 | 变压器绝缘油试验 240000kVA | 台 | 16512.21 | 0 | 10513.04 | 1718.33 | 4280.84 | 0 | 0 | 0 | 64.8953 |  | 工作内容：1.准备取样工器具。2.取样前准备工作。3.按照不同试验项目对油样的要求进行取样。4.仪器参数设定。5.启动测量，包括绝缘油瓶取样、注射器取样、介质损耗及体积电阻率试验、水溶性酸值（pH值）试验、酸值试验、闭口闪点试验、界面张力试验、水分（微水）试验、色谱分析试验、油中含气量试验、油中颗粒度试验、油泥与沉淀试验等调试技术规范要求的试验项目。6.检查试验数据记录。
0102110100 | JGS1-321 | 变压器绝缘油试验 360000kVA | 台 | 19345.84 | 0 | 12391.28 | 1990.16 | 4964.4 | 0 | 0 | 0 | 76.4894 |  | 工作内容：1.准备取样工器具。2.取样前准备工作。3.按照不同试验项目对油样的要求进行取样。4.仪器参数设定。5.启动测量，包括绝缘油瓶取样、注射器取样、介质损耗及体积电阻率试验、水溶性酸值（pH值）试验、酸值试验、闭口闪点试验、界面张力试验、水分（微水）试验、色谱分析试验、油中含气量试验、油中颗粒度试验、油泥与沉淀试验等调试技术规范要求的试验项目。6.检查试验数据记录。
0102110100 | JGS1-322 | 变压器绝缘油试验 750000kVA | 台 | 21951.72 | 0 | 14217.62 | 2221.14 | 5512.96 | 0 | 0 | 0 | 87.7631 |  | 工作内容：1.准备取样工器具。2.取样前准备工作。3.按照不同试验项目对油样的要求进行取样。4.仪器参数设定。5.启动测量，包括绝缘油瓶取样、注射器取样、介质损耗及体积电阻率试验、水溶性酸值（pH值）试验、酸值试验、闭口闪点试验、界面张力试验、水分（微水）试验、色谱分析试验、油中含气量试验、油中颗粒度试验、油泥与沉淀试验等调试技术规范要求的试验项目。6.检查试验数据记录。
0102110100 | JGS1-323 | 变压器绝缘油试验 1000000kVA | 台 | 25222.5 | 0 | 16328.34 | 2562.64 | 6331.52 | 0 | 0 | 0 | 100.7922 |  | 工作内容：1.准备取样工器具。2.取样前准备工作。3.按照不同试验项目对油样的要求进行取样。4.仪器参数设定。5.启动测量，包括绝缘油瓶取样、注射器取样、介质损耗及体积电阻率试验、水溶性酸值（pH值）试验、酸值试验、闭口闪点试验、界面张力试验、水分（微水）试验、色谱分析试验、油中含气量试验、油中颗粒度试验、油泥与沉淀试验等调试技术规范要求的试验项目。6.检查试验数据记录。
0102110100 | JGS1-324 | 互感器（断路器）绝缘油试验 | 台 | 983.62 | 0 | 541.7 | 139.41 | 302.51 | 0 | 0 | 0 | 3.3438 |  | 工作内容：1.准备取样工器具。2.取样前准备工作。3.按照不同试验项目对油样的要求进行取样。4.仪器参数设定。5.启动测量，包括绝缘油瓶取样、注射器取样、介质损耗及体积电阻率试验、水溶性酸值（pH值）试验、酸值试验、闭口闪点试验、界面张力试验、水分（微水）试验、色谱分析试验、油中含气量试验、油中颗粒度试验、油泥与沉淀试验等调试技术规范要求的试验项目。6.检查试验数据记录。
0102110200 | JGS1-325 | SF₆气体试验 | 气室 | 1691.31 | 0 | 707.1 | 293.38 | 690.83 | 0 | 0 | 0 | 4.3648 |  | 工作内容：1.准备取样工器具和准备工作。2.按照不同试验项目对SF₆的要求进行取样及试验等。3.检漏、露点、成分（纯度）、成分（组分）试验。
0102110200 | JGS1-326 | SF₆全分析试验 | 气瓶 | 2572.73 | 0 | 631.52 | 35.27 | 1905.94 | 0 | 0 | 0 | 3.8983 |  | 工作内容：SF₆气体全分析试验。
0102120100 | JGS1-327 | 电能表校验 常规电能表误差校验 | 块 | 266.12 | 0 | 88.26 | 0 | 177.86 | 0 | 0 | 0 | 0.5448 |  | 工作内容：1.调试前准备工作。2.检查并准备仪器。3.启动测量。
0102120100 | JGS1-328 | 电能表校验 关口电能表误差校验 | 块 | 2352.4 | 0 | 728.95 | 0 | 1623.45 | 0 | 0 | 0 | 4.4997 |  | 工作内容：1.调试前准备工作。2.检查并准备仪器。3.启动测量。
0102120100 | JGS1-329 | 电能表校验 数字化常规电能表误差校验 | 块 | 1430.21 | 0 | 728.95 | 0 | 701.26 | 0 | 0 | 0 | 4.4997 |  | 工作内容：1.调试前准备工作。2.检查并准备仪器。3.启动测量。
0102120100 | JGS1-330 | 电能表校验 数字化关口电能表误差校验 | 块 | 3817.87 | 0 | 1012.84 | 0 | 2805.03 | 0 | 0 | 0 | 6.2521 |  | 工作内容：1.调试前准备工作。2.检查并准备仪器。3.启动测量。
0102120200 | JGS1-331 | SF₆密度继电器校验 | 只 | 307.16 | 0 | 214.86 | 1.89 | 90.41 | 0 | 0 | 0 | 1.3263 |  | 工作内容：1.查看送检样品。2.检查并准备仪器。3.开启试验仪器。4.连接试验接头。5.连接试验管道。6.启动仪器。7.进行检验。8.分析及判断等。
0102120200 | JGS1-332 | 气体继电器校验 | 只 | 1010.97 | 0 | 429.74 | 3.78 | 577.45 | 0 | 0 | 0 | 2.6527 |  | 工作内容：1.查看送检样品。2.检查并准备仪器。3.开启试验仪器。4.连接试验接头。5.连接试验管道。6.启动仪器。7.进行检验。8.分析及判断等。
0102120300 | JGS1-333 | 压力释放阀校验 | 只 | 615.02 | 0 | 437.4 | 2.27 | 175.35 | 0 | 0 | 0 | 2.7 |  | 工作内容：1.查看送检样品。2.检查并准备仪器。3.开启试验仪器。4.连接试验接头。5.连接试验管道。6.启动仪器。7.进行检验。8.分析及判断等。
0102120300 | JGS1-334 | 压力表校验 | 只 | 246.02 | 0 | 207.21 | 1.51 | 37.3 | 0 | 0 | 0 | 1.2791 |  | 工作内容：1.查看送检样品。2.检查并准备仪器。3.开启试验仪器。4.连接试验接头。5.连接试验管道。6.启动仪器。7.进行检验。8.分析及判断等。
0102120400 | JGS1-335 | 相关温度计校验 绕组温度计 | 只 | 639.38 | 0 | 299.26 | 0 | 340.12 | 0 | 0 | 0 | 1.8473 |  | 工作内容：1.查看送检样品。2.检查并准备仪器。3.开启试验仪器。4.连接试验接头。5.连接试验管道。6.启动仪器。7.进行检验。8.分析及判断等。
0102120400 | JGS1-336 | 相关温度计校验 压力式温度计 | 只 | 426.45 | 0 | 207.21 | 0 | 219.24 | 0 | 0 | 0 | 1.2791 |  | 工作内容：1.查看送检样品。2.检查并准备仪器。3.开启试验仪器。4.连接试验接头。5.连接试验管道。6.启动仪器。7.进行检验。8.分析及判断等。
0102120400 | JGS1-337 | 相关温度计校验 热电阻温度计 | 只 | 388.58 | 0 | 207.21 | 0 | 181.37 | 0 | 0 | 0 | 1.2791 |  | 工作内容：1.查看送检样品。2.检查并准备仪器。3.开启试验仪器。4.连接试验接头。5.连接试验管道。6.启动仪器。7.进行检验。8.分析及判断等。
0102120400 | JGS1-338 | 相关温度计校验 温度显示仪表 | 只 | 664.58 | 0 | 437.4 | 0 | 227.18 | 0 | 0 | 0 | 2.7 |  | 工作内容：1.查看送检样品。2.检查并准备仪器。3.开启试验仪器。4.连接试验接头。5.连接试验管道。6.启动仪器。7.进行检验。8.分析及判断等。
0102120400 | JGS1-339 | 相关温度计校验 传感器 | 只 | 307.4 | 0 | 207.21 | 0 | 100.19 | 0 | 0 | 0 | 1.2791 |  | 工作内容：1.查看送检样品。2.检查并准备仪器。3.开启试验仪器。4.连接试验接头。5.连接试验管道。6.启动仪器。7.进行检验。8.分析及判断等。
0102130100 | JGS1-340 | 特殊调试 计量终端设备 负荷管理终端 | 套 | 6527.94 | 0 | 1742.37 | 0.71 | 4784.86 | 0 | 0 | 0 | 10.7554 |  | 工作内容：1.外观检查。2.数据通信通道的完备性检测。3.集抄系统无线通信信号稳定性测试。4.设备参数信息核对测试。5.用户密码管理测试。6.验证主站对终端、终端对电能表的校时。7.验证现场终端抄读数据与主站系统存储数据的一致性，验证现场终端回路异常、设备异常、通信异常等判断及告警功能，在线率、数据完整率、告警正确率测试，验证装置售电功能的准确性。8.整理试验数据，编制试验报告。
0102130100 | JGS1-341 | 特殊调试 计量终端设备 配变管理终端 | 套 | 3755.59 | 0 | 1742.37 | 0.71 | 2012.51 | 0 | 0 | 0 | 10.7554 |  | 工作内容：1.外观检查。2.数据通信通道的完备性检测。3.集抄系统无线通信信号稳定性测试。4.设备参数信息核对测试。5.用户密码管理测试。6.验证主站对终端、终端对电能表的校时。7.验证现场终端抄读数据与主站系统存储数据的一致性，验证现场终端回路异常、设备异常、通信异常等判断及告警功能，在线率、数据完整率、告警正确率测试，验证装置售电功能的准确性。8.整理试验数据，编制试验报告。
0102130100 | JGS1-342 | 特殊调试 计量终端设备 站电能量采集终端 | 套 | 4583.51 | 0 | 1877.79 | 0.71 | 2705.01 | 0 | 0 | 0 | 11.5913 |  | 工作内容：1.外观检查。2.数据通信通道的完备性检测。3.集抄系统无线通信信号稳定性测试。4.设备参数信息核对测试。5.用户密码管理测试。6.验证主站对终端、终端对电能表的校时。7.验证现场终端抄读数据与主站系统存储数据的一致性，验证现场终端回路异常、设备异常、通信异常等判断及告警功能，在线率、数据完整率、告警正确率测试，验证装置售电功能的准确性。8.整理试验数据，编制试验报告。
0102130100 | JGS1-343 | 特殊调试 计量终端设备 售电管理装置 | 套 | 4955.9 | 0 | 2103.36 | 0.71 | 2851.83 | 0 | 0 | 0 | 12.9837 |  | 工作内容：1.外观检查。2.数据通信通道的完备性检测。3.集抄系统无线通信信号稳定性测试。4.设备参数信息核对测试。5.用户密码管理测试。6.验证主站对终端、终端对电能表的校时。7.验证现场终端抄读数据与主站系统存储数据的一致性，验证现场终端回路异常、设备异常、通信异常等判断及告警功能，在线率、数据完整率、告警正确率测试，验证装置售电功能的准确性。8.整理试验数据，编制试验报告。
0102130100 | JGS1-344 | 特殊调试 计量终端设备 低压集抄系统设备 | 套 | 5039.18 | 0 | 2004.2 | 0.71 | 3034.27 | 0 | 0 | 0 | 12.3716 |  | 工作内容：1.外观检查。2.数据通信通道的完备性检测。3.集抄系统无线通信信号稳定性测试。4.设备参数信息核对测试。5.用户密码管理测试。6.验证主站对终端、终端对电能表的校时。7.验证现场终端抄读数据与主站系统存储数据的一致性，验证现场终端回路异常、设备异常、通信异常等判断及告警功能，在线率、数据完整率、告警正确率测试，验证装置售电功能的准确性。8.整理试验数据，编制试验报告。
0102130200 | JGS1-345 | 特殊调试 计量自动化主站系统 | 系统 | 4087.03 | 0 | 2392.4 | 0 | 1694.63 | 0 | 0 | 0 | 14.7679 |  | 工作内容：1.负荷管理子系统测试。2.配变监测计量子系统测试。3.低压居民集抄子系统测试。4.厂站电能量遥测子系统测试。5.线损分析子系统测试。6.高级应用子系统等测试。7.服务器CPU负荷测试。8.服务器内存使用率测试。9.服务器I/O使用率实时性测试和稳定性测试。
0102140000 | JGS1-346 | 特殊调试 变压器中性点间隙工频放电电压试验 110kV | 台 | 2236.4 | 0 | 692.47 | 138.58 | 1405.35 | 0 | 0 | 0 | 4.2745 |  | 工作内容：1.调试前准备工作、仪器仪表检查、设备外观检查。2.变压器中性点间隙工频放电电压试验。3.记录、整理试验数据。
0102140000 | JGS1-347 | 特殊调试 变压器中性点间隙工频放电电压试验 220kV | 台 | 4126.51 | 0 | 1107.95 | 207.86 | 2810.7 | 0 | 0 | 0 | 6.8392 |  | 工作内容：1.调试前准备工作、仪器仪表检查、设备外观检查。2.变压器中性点间隙工频放电电压试验。3.记录、整理试验数据。
0201010000 | JGS2-1 | 分系统调试 交流滤波器分系统 220kV | 小组 | 4287.84 | 0 | 2804.58 | 56.25 | 1427.01 | 0 | 0 | 0 | 17.3122 |  | 工作内容：1.电磁式电流互感器二次试验：一般性检查、二次绕组绝缘及回路接线检查。2.一次注流试验。3.电压互感器二次试验：一般性检查。4.交流滤波器、并联电容器组二次试验：操作控制屏柜检查；交流滤波器、并联电容器控制接口功能检查；开关量输入、输出信号检查；模拟量输入、输出信号检查。5.断路器、隔离开关、接地开关操作功能试验：报警信号回路检查；连锁功能试验；就地远方状态指示检查；操作与控制试验。6.电压回路二次加压试验（电压测量、相序测量、极性测量）。
0201010000 | JGS2-2 | 分系统调试 交流滤波器分系统 330kV | 小组 | 4463.14 | 0 | 2979.88 | 56.25 | 1427.01 | 0 | 0 | 0 | 18.3943 |  | 工作内容：1.电磁式电流互感器二次试验：一般性检查、二次绕组绝缘及回路接线检查。2.一次注流试验。3.电压互感器二次试验：一般性检查。4.交流滤波器、并联电容器组二次试验：操作控制屏柜检查；交流滤波器、并联电容器控制接口功能检查；开关量输入、输出信号检查；模拟量输入、输出信号检查。5.断路器、隔离开关、接地开关操作功能试验：报警信号回路检查；连锁功能试验；就地远方状态指示检查；操作与控制试验。6.电压回路二次加压试验（电压测量、相序测量、极性测量）。
0201010000 | JGS2-3 | 分系统调试 交流滤波器分系统 500kV | 小组 | 4638.42 | 0 | 3155.16 | 56.25 | 1427.01 | 0 | 0 | 0 | 19.4763 |  | 工作内容：1.电磁式电流互感器二次试验：一般性检查、二次绕组绝缘及回路接线检查。2.一次注流试验。3.电压互感器二次试验：一般性检查。4.交流滤波器、并联电容器组二次试验：操作控制屏柜检查；交流滤波器、并联电容器控制接口功能检查；开关量输入、输出信号检查；模拟量输入、输出信号检查。5.断路器、隔离开关、接地开关操作功能试验：报警信号回路检查；连锁功能试验；就地远方状态指示检查；操作与控制试验。6.电压回路二次加压试验（电压测量、相序测量、极性测量）。
0201010000 | JGS2-4 | 分系统调试 交流滤波器分系统 750kV | 小组 | 4829.11 | 0 | 3345.85 | 56.25 | 1427.01 | 0 | 0 | 0 | 20.6534 |  | 工作内容：1.电磁式电流互感器二次试验：一般性检查、二次绕组绝缘及回路接线检查。2.一次注流试验。3.电压互感器二次试验：一般性检查。4.交流滤波器、并联电容器组二次试验：操作控制屏柜检查；交流滤波器、并联电容器控制接口功能检查；开关量输入、输出信号检查；模拟量输入、输出信号检查。5.断路器、隔离开关、接地开关操作功能试验：报警信号回路检查；连锁功能试验；就地远方状态指示检查；操作与控制试验。6.电压回路二次加压试验（电压测量、相序测量、极性测量）。
0201010000 | JGS2-5 | 分系统调试 交流滤波器分系统 1000kV | 小组 | 5464.8 | 0 | 3807.32 | 61.67 | 1595.81 | 0 | 0 | 0 | 23.502 |  | 工作内容：1.电磁式电流互感器二次试验：一般性检查、二次绕组绝缘及回路接线检查。2.一次注流试验。3.电压互感器二次试验：一般性检查。4.交流滤波器、并联电容器组二次试验：操作控制屏柜检查；交流滤波器、并联电容器控制接口功能检查；开关量输入、输出信号检查；模拟量输入、输出信号检查。5.断路器、隔离开关、接地开关操作功能试验：报警信号回路检查；连锁功能试验；就地远方状态指示检查；操作与控制试验。6.电压回路二次加压试验（电压测量、相序测量、极性测量）。
0201020000 | JGS2-6 | 分系统调试 换流变压器分系统 | 台（单相） | 5431.06 | 0 | 2916 | 0 | 2515.06 | 0 | 0 | 0 | 18 |  | 工作内容：1.套管及套管电流互感器二次试验：一般性检查、六氟化硫密度继电器及其回路检查、套管末屏电压测量回路检查、末屏过电压保护元件检查、放大器调整、换流变压器控制屏柜检查。2.气体继电器检验及其二次回路检查：气体继电器校验、气体继电器报警和跳闸功能检查。3.压力释放阀跳闸功能检查。4.绕组温度测量、报警和跳闸功能试验：温度表和温度传感器校验、油温和油位指示功能检查、油温和油位指示仪表校验、油温和油位变送器校验、油温报警和跳闸功能检查。5.冷却器检查。6.操作与控制试验：校验模拟量输入/输出信号、校验数字输入/输出信号。7.有载调压开关操作试验。8.换流变压器进线断路器、隔离开关、接地开关二次试验。9.换流变压器保护试验。
0201030000 | JGS2-7 | 分系统调试 阀厅分系统 | 阀塔 | 5913.97 | 0 | 5258.6 | 0 | 655.37 | 0 | 0 | 0 | 32.4605 |  | 工作内容：1.直流电压分压器试验：隔离放大器的校准、一次侧加电压试验。2.晶闸管阀试验：光纤检查正常光强检查、降低光强检查、晶闸管触发和监控功能检查。3.阀控及阀基电子装置（VBE）试验：阀控屏柜一般性检查、电源检查、晶闸管监控试验、漏水保护检查、阀控屏功能试验、晶闸管触发回路检查、有关回报信号检查、VBE装置功能检查（测量、报警、信号）。4.阀厅接地开关二次试验：一般性检查、连锁功能试验。5.穿墙套管密度传感器二次回路检查。6.直流电流互感器一次注流试验。
0201040000 | JGS2-8 | 分系统调试 直流场分系统 ±500kV以下 | 极 | 11091.74 | 0 | 6480 | 189.41 | 4422.33 | 0 | 0 | 0 | 40 |  | 工作内容：1.直流电压分压器试验阻抗测试、隔离放大器的校准。2.直流电流互感器一次注流试验。3.直流滤波器隔离开关、接地开关功能试验。4.直流断路器、隔离开关、接地开关功能试验。5.直流开关振荡回路和充电装置的功能试验。6.直流测量装置校验。7.平波电抗器二次试验（油浸式）。
0201040000 | JGS2-9 | 分系统调试 直流场分系统 ±660kV | 极 | 13030.94 | 0 | 6804 | 273.81 | 5953.13 | 0 | 0 | 0 | 42 |  | 工作内容：1.直流电压分压器试验阻抗测试、隔离放大器的校准。2.直流电流互感器一次注流试验。3.直流滤波器隔离开关、接地开关功能试验。4.直流断路器、隔离开关、接地开关功能试验。5.直流开关振荡回路和充电装置的功能试验。6.直流测量装置校验。7.平波电抗器二次试验（油浸式）。
0201040000 | JGS2-10 | 分系统调试 直流场分系统 ±800kV | 极 | 14980.45 | 0 | 7128 | 368.51 | 7483.94 | 0 | 0 | 0 | 44 |  | 工作内容：1.直流电压分压器试验阻抗测试、隔离放大器的校准。2.直流电流互感器一次注流试验。3.直流滤波器隔离开关、接地开关功能试验。4.直流断路器、隔离开关、接地开关功能试验。5.直流开关振荡回路和充电装置的功能试验。6.直流测量装置校验。7.平波电抗器二次试验（油浸式）。
0201040000 | JGS2-11 | 分系统调试 直流场分系统 ±1100kV | 极 | 15553.79 | 0 | 7452 | 447.76 | 7654.03 | 0 | 0 | 0 | 46 |  | 工作内容：1.直流电压分压器试验阻抗测试、隔离放大器的校准。2.直流电流互感器一次注流试验。3.直流滤波器隔离开关、接地开关功能试验。4.直流断路器、隔离开关、接地开关功能试验。5.直流开关振荡回路和充电装置的功能试验。6.直流测量装置校验。7.平波电抗器二次试验（油浸式）。
0201050000 | JGS2-12 | 分系统调试 直流控制（保护）系统 ±500kV以下 | 套 | 9000.81 | 0 | 4860 | 53.73 | 4087.08 | 0 | 0 | 0 | 30 |  | 工作内容：1.直流保护调试。2.极控系统调试。3.交流站控系统调试。4.直流站控系统调试。5.出口跳闸试验。6.带负荷试验。
0201050000 | JGS2-13 | 分系统调试 直流控制（保护）系统 ±660kV | 套 | 9982.31 | 0 | 5184 | 75.96 | 4722.35 | 0 | 0 | 0 | 32 |  | 工作内容：1.直流保护调试。2.极控系统调试。3.交流站控系统调试。4.直流站控系统调试。5.出口跳闸试验。6.带负荷试验。
0201050000 | JGS2-14 | 分系统调试 直流控制（保护）系统 ±800kV | 套 | 11270.66 | 0 | 5508 | 98.19 | 5664.47 | 0 | 0 | 0 | 34 |  | 工作内容：1.直流保护调试。2.极控系统调试。3.交流站控系统调试。4.直流站控系统调试。5.出口跳闸试验。6.带负荷试验。
0201050000 | JGS2-15 | 分系统调试 直流控制（保护）系统 ±1100kV | 套 | 12559.17 | 0 | 5832 | 120.42 | 6606.75 | 0 | 0 | 0 | 36 |  | 工作内容：1.直流保护调试。2.极控系统调试。3.交流站控系统调试。4.直流站控系统调试。5.出口跳闸试验。6.带负荷试验。
0201060000 | JGS2-16 | 分系统调试 直流滤波器保护（单独配置时） | 套 | 2603.27 | 0 | 1752.86 | 0 | 850.41 | 0 | 0 | 0 | 10.8201 |  | 工作内容：1.屏柜检查。2.电源检查。3.相关二次回路检验。4.直流保护功能检查。5.定值检查。6.整组传动试验。7.运行检验。
0201070000 | JGS2-17 | 分系统调试 智能合闸分系统（单独配置时） | 套 | 1959.63 | 0 | 1227 | 0 | 732.63 | 0 | 0 | 0 | 7.5741 |  | 工作内容：1.屏柜检查。2.电源检查。3.智能合闸分系统相关二次回路检验。4.智能合闸装置整组试验。5.运行操作试验及性能检验。
0201080000 | JGS2-18 | 分系统调试 “五防”分系统试验（单独配置时） | 套 | 1843.97 | 0 | 1752.86 | 0 | 91.11 | 0 | 0 | 0 | 10.8201 |  | 工作内容：1.屏柜检查。2.电源检查。3.相关二次回路检验。4.“五防”分系统逻辑功能检验。
0201090000 | JGS2-19 | 分系统调试 直流场故障录波器分系统（单独配置时） | 套 | 2162.45 | 0 | 1752.86 | 0 | 409.59 | 0 | 0 | 0 | 10.8201 |  | 工作内容：1.直流场故障录波器屏柜检查。2.直流场故障录波器试验：屏柜检查、电源检查、模拟量回路试验、开关量回路试验、零漂检查、精度检查、故障录波功能试验、所有故障录波接入量的定义及标度等功能和参数的检验、启动性能及启动值的检查（按整定通知单整定正确）、开关量变位启动录波试验、记录数据的安全性检查、数据文件检索及查找方式检查、记录数据的输出及传送功能检查、时钟同步功能检查。
0201100000 | JGS2-20 | 分系统调试 测量分系统 | 套 | 3367.73 | 0 | 1296 | 0 | 2071.73 | 0 | 0 | 0 | 8 |  | 工作内容：1.测量屏柜检查。2.测量屏柜工作电源检查。3.测量装置及回路检验。4.二次回路压降试验。
0201110000 | JGS2-21 | 分系统调试 阀冷却分系统（包括内、外冷水） | 系统 | 6036.51 | 0 | 5258.6 | 0 | 777.91 | 0 | 0 | 0 | 32.4605 |  | 工作内容：1.冷却系统电源柜、监控屏柜检查。2.冷却系统非电量设备校验和整定。3.设备校验：水位变送器的调整与校验、水位开关的调整和校验，主流量表的检验与整定、水处理流量表的校验和整定，压力变送器的校验和整定、压力开关的试验和校验，内容包括差压参考值的整定，主电导率表的校验和整定、水处理回路电导率变送器的校验和整定、电导率信号回路的校验、温度变送器的校验和整定等。4.非电量设备二次回路的检验。5.换流阀冷却系统控制保护屏柜检查。6.开关量输入/输出信号检查。7.模拟量输入/输出信号检查。8.报警信号回路检查。9.冷却系统控制保护功能试验：电动阀和螺旋管阀的试验、泵的操作试验、泵整定值检查、主水泵运行功能试验、补充水泵运行功能试验、喷淋水泵运行功能试验、风扇的运行试验、冷却风扇运行功能试验；加热器控制功能试验、电加热器运行功能试验、氧测量设备运行功能试验、分控制系统和主控制系统通信功能确认、就地远方启动功能试验、主从系统切换试验、跳闸功能试验。
0201110000 | JGS2-22 | 分系统调试 内冷水的电导率测试和外冷水特性检查 | 极 | 8634.01 | 0 | 3768.65 | 0 | 4865.36 | 0 | 0 | 0 | 23.2633 |  | 工作内容：1.内冷水电导率测试。2.外冷水质化验：钙离子、硬度、电导率、pH值、碱度、有机磷含量、总磷含量。
0201110000 | JGS2-23 | 分系统调试 离子交换树脂性能检测 | 次 | 7390.71 | 0 | 2191.08 | 0 | 5199.63 | 0 | 0 | 0 | 13.5252 |  | 工作内容：离子交换树脂性能检测。
0201120000 | JGS2-24 | 分系统调试 时间同步系统 | 站 | 2361.8 | 0 | 1752.86 | 0 | 608.94 | 0 | 0 | 0 | 10.8201 |  | 工作内容：1.屏柜检查。2.天线检查。3.GPS输出信号精度检验：分脉冲1PPM信号检查、秒脉冲1PPS信号检查、IRIG-B（DC）信号检查。4.IRIG-B（AC）信号检查、串口报文信号检查、NTP网络对时信号检查、守时功能检查。5.对时精度测试：设备层I/O装置的对时精度测试、继电保护装置的对时精度测试、故障录波器的对时精度测试、极控站控主机和运行人员控制系统的对时精度测试、通信设备对时精度测试、计量设备对时精度测试。
0201130000 | JGS2-25 | 分系统调试 暖通分系统 | 站 | 1227 | 0 | 1227 | 0 | 0 | 0 | 0 | 0 | 7.5741 |  | 工作内容：1.报警信号回路检查。2.集中空调功能试验。3.送风系统操作试验。4.连锁功能检查。
0201140000 | JGS2-26 | 分系统调试 火灾检测和保护分系统 | 站 | 2046.17 | 0 | 1227 | 0 | 819.17 | 0 | 0 | 0 | 7.5741 |  | 工作内容：1.火灾探测有关二次回路检验。2.火灾探测装置功能试验。3.火灾报警功能检查：在预先选定的位置。触发火灾报警后在远方和就地确认报警（视觉和听觉）。在远方报警系统中对于正确的位置和时间标识进行确认。4.阀厅火灾检测系统跳闸功能试验（若采用）。5.防火阻隔运行及其同通风系统的连锁功能试验。6.阀厅抽空装置的启动功能试验。
0201150000 | JGS2-27 | 分系统调试 换流变压器、平波电抗器喷淋分系统 | 系统 | 422.38 | 0 | 422.38 | 0 | 0 | 0 | 0 | 0 | 2.6073 |  | 工作内容：就地/远方和手动、自动运行方式下各项功能检查。
0201160000 | JGS2-28 | 分系统调试 接地极阻抗监测试验 | 站 | 1142.83 | 0 | 1051.72 | 0 | 91.11 | 0 | 0 | 0 | 6.4921 |  | 工作内容：1.接地极阻抗监测功能试验。2.整定值或整定特性检查。
0201170000 | JGS2-29 | 分系统调试 换流变压器低电压升流试验 | 组（三相） | 24079.45 | 0 | 20169 | 393.4 | 3517.05 | 0 | 0 | 0 | 124.5 |  | 工作内容：1.二次短路试验及相关电流二次回路检验。2.电流测量。3.变比测量。4.极性测量。
0201180000 | JGS2-30 | 分系统调试 站用变压器低电压升流试验 | 组（三相） | 23831.61 | 0 | 21034.36 | 137.36 | 2659.89 | 0 | 0 | 0 | 129.8417 |  | 工作内容：1.二次短路试验及相关电流二次回路检验。2.电流测量。3.变比测量。4.极性测量。
0201190000 | JGS2-31 | 分系统调试 换流阀的低压加压试验 | 阀组 | 26601.97 | 0 | 6480 | 9881.51 | 10240.46 | 0 | 0 | 0 | 40 |  | 工作内容：1.检查换流变压器高、低压侧接线。2.检查VBE装置有关状态及参数整定。3.检查极控有关状态及参数整定。4.检查触发控制部分的相序、相位。5.检查同步回路接线，确认至晶闸管的触发顺序正确。6.确认晶闸管监测功能正确。7.控制系统整组试验，确认整组特性正确。
0202000000 | JGS2-32 | 站系统调试 不带电顺序操作试验 | 极 | 14283.89 | 0 | 6976.4 | 0 | 7307.49 | 0 | 0 | 0 | 43.0642 |  | 工作内容：1.手动控制模式下检验换流站交流场单步操作及连锁功能。2.手动控制模式下检验换流站直流场单步操作及连锁功能。3.检验换流站交流场顺序自动操作控制及连锁功能。4.检验换流站直流场顺序自动操作控制及连锁功能。
0202000000 | JGS2-33 | 站系统调试 交流母线和引线带电试验 | 段 | 3977.46 | 0 | 1744.09 | 0 | 2233.37 | 0 | 0 | 0 | 10.766 |  | 工作内容：交流母线（或引线）充电/断电。
0202000000 | JGS2-34 | 站系统调试 交流滤波器组充电/断电试验 | 小组 | 6421.6 | 0 | 2950.07 | 0 | 3471.53 | 0 | 0 | 0 | 18.2103 |  | 工作内容：1.交流滤波器组、并联电容器组、并联电抗器充电/断电试验。2.交流滤波器、并联电容器组、电抗器保护跳闸模拟试验。
0202000000 | JGS2-35 | 站系统调试 出口跳闸试验 | 极 | 3720.59 | 0 | 438.23 | 0 | 3282.36 | 0 | 0 | 0 | 2.7051 |  | 工作内容：模拟保护动作跳闸。
0202000000 | JGS2-36 | 站系统调试 换流变压器及换流阀组充电试验 | 极 | 110883.52 | 0 | 8764.31 | 0 | 102119.21 | 0 | 0 | 0 | 54.1007 |  | 工作内容：1.换流变压器和换流阀组充电。2.换流变压器的振动、噪声、分接头手动控制功能测量和试验。
0202000000 | JGS2-37 | 站系统调试 开路试验 | 极 | 108631.82 | 0 | 10464.58 | 0 | 98167.24 | 0 | 0 | 0 | 64.5962 |  | 工作内容：1.手动模式下不带直流线路开路试验。2.自动模式下不带直流线路开路试验。3.一极运行，另一极自动模式下不带直流线路开路试验。4.手动模式下带直流线路开路试验。5.自动模式下带直流线路开路试验。6.一极运行，另一极自动模式下带直流线路开路试验。
0202000000 | JGS2-38 | 站系统调试 抗干扰试验 | 站 | 24627.55 | 0 | 2804.58 | 280.95 | 21542.02 | 0 | 0 | 0 | 17.3122 |  | 工作内容：1.步话机、手机通话。2.切/合交流空母线。
0202000000 | JGS2-39 | 站系统调试 站用变压器充电/断电试验 | 站 | 13658.81 | 0 | 1864.91 | 147.07 | 11646.83 | 0 | 0 | 0 | 11.5118 |  | 工作内容：站用变压器充电/断电。
0203010000 | JGS2-40 | 端对端系统调试 单极低功率试验 | 极 | 411604.28 | 0 | 216320.87 | 0 | 195283.41 | 0 | 0 | 0 | 1335.314 |  | 工作内容：初始运行试验、最后跳闸试验、控制系统故障切换试验、定电流控制模式试验、定功率控制试验、通信故障、定电流控制试验、直流正常电压/降压运行试验、无功功率控制试验、大地/金属回线转换试验、故障试验、直流系统附加控制试验、本地/远方控制转换、后备控制面盘操作、功率反转试验。
0203020000 | JGS2-41 | 端对端系统调试 单极大功率试验 | 极 | 329908.75 | 0 | 156907.58 | 19096.59 | 153904.58 | 0 | 0 | 0 | 968.5653 |  | 工作内容：定电流控制试验、定功率控制试验、直流全压/降压运行试验、无功功率控制试验、热运行试验。
0203030000 | JGS2-42 | 端对端系统调试 双极低功率试验 | 双极 | 248908.83 | 0 | 84470.48 | 26989.54 | 137448.81 | 0 | 0 | 0 | 521.4227 |  | 工作内容：双极启/停试验、双极功率升/降试验、双极电流平衡控制试验、控制模式转换和双极功率补偿试验、极跳闸和双极功率补偿试验、双极功率反转试验、故障试验、降压运行试验。
0203040000 | JGS2-43 | 端对端系统调试 双极大功率试验 | 双极 | 336933.29 | 0 | 107976.39 | 19123 | 209833.9 | 0 | 0 | 0 | 666.5209 |  | 工作内容：双极热运行试验、双极无功功率试验、双极降压运行试验、一极全压和一极降压运行试验、过负荷试验、紧急停运试验。
0204010000 | JGS2-44 | 换流变压器特殊试验 网侧电压 220kV | 台（三相） | 63546.33 | 0 | 12260.58 | 493.09 | 50792.66 | 0 | 0 | 0 | 75.6826 |  | 工作内容：1.调试前准备工作。2.绕组连同套管的感应耐压试验和局部放电量测量、绕组连同套管的外施工频电压试验、绕组连同套管直流耐压试验、噪声测量、箱壳表面温度分布测量、绕组频率响应特性测量、振动测量。3.记录、整理试验数据。
0204010000 | JGS2-45 | 换流变压器特殊试验 网侧电压 330kV | 台（单相） | 71061.93 | 0 | 13507.03 | 572.34 | 56982.56 | 0 | 0 | 0 | 83.3767 |  | 工作内容：1.调试前准备工作。2.绕组连同套管的感应耐压试验和局部放电量测量、绕组连同套管的外施工频电压试验、绕组连同套管直流耐压试验、噪声测量、箱壳表面温度分布测量、绕组频率响应特性测量、振动测量。3.记录、整理试验数据。
0204010000 | JGS2-46 | 换流变压器特殊试验 网侧电压 500kV | 台（单相） | 78490.19 | 0 | 14421.08 | 648.5 | 63420.61 | 0 | 0 | 0 | 89.019 |  | 工作内容：1.调试前准备工作。2.绕组连同套管的感应耐压试验和局部放电量测量、绕组连同套管的外施工频电压试验、绕组连同套管直流耐压试验、噪声测量、箱壳表面温度分布测量、绕组频率响应特性测量、振动测量。3.记录、整理试验数据。
0204010000 | JGS2-47 | 换流变压器特殊试验 网侧电压 750kV | 台（单相） | 103317.29 | 0 | 17661.84 | 822.46 | 84832.99 | 0 | 0 | 0 | 109.0237 |  | 工作内容：1.调试前准备工作。2.绕组连同套管的感应耐压试验和局部放电量测量、绕组连同套管的外施工频电压试验、绕组连同套管直流耐压试验、噪声测量、箱壳表面温度分布测量、绕组频率响应特性测量、振动测量。3.记录、整理试验数据。
0204010000 | JGS2-48 | 换流变压器特殊试验 网侧电压 1000kV | 台（单相） | 128819.32 | 0 | 23340.09 | 1122.59 | 104356.64 | 0 | 0 | 0 | 144.0746 |  | 工作内容：1.调试前准备工作。2.绕组连同套管的感应耐压试验和局部放电量测量、绕组连同套管的外施工频电压试验、绕组连同套管直流耐压试验、噪声测量、箱壳表面温度分布测量、绕组频率响应特性测量、振动测量。3.记录、整理试验数据。
0204020000 | JGS2-49 | 直流避雷器特殊试验 ±400kV | 台 | 2719.98 | 0 | 761.72 | 89.55 | 1868.71 | 0 | 0 | 0 | 4.702 |  | 工作内容：1.调试前准备工作。2.直流参考电压和泄漏电流测量。3.记录、整理试验数据。
0204020000 | JGS2-50 | 直流避雷器特殊试验 ±500kV | 台 | 3337.27 | 0 | 1038.71 | 126.6 | 2171.96 | 0 | 0 | 0 | 6.4118 |  | 工作内容：1.调试前准备工作。2.直流参考电压和泄漏电流测量。3.记录、整理试验数据。
0204020000 | JGS2-51 | 直流避雷器特殊试验 ±660kV | 台 | 3409.59 | 0 | 1231.2 | 136.07 | 2042.32 | 0 | 0 | 0 | 7.6 |  | 工作内容：1.调试前准备工作。2.直流参考电压和泄漏电流测量。3.记录、整理试验数据。
0204020000 | JGS2-52 | 直流避雷器特殊试验 ±800kV | 台 | 4119.69 | 0 | 1523.43 | 168.8 | 2427.46 | 0 | 0 | 0 | 9.4039 |  | 工作内容：1.调试前准备工作。2.直流参考电压和泄漏电流测量。3.记录、整理试验数据。
0204020000 | JGS2-53 | 直流避雷器特殊试验 ±1100kV | 台 | 5213.42 | 0 | 1731.18 | 208.43 | 3273.81 | 0 | 0 | 0 | 10.6863 |  | 工作内容：1.调试前准备工作。2.直流参考电压和泄漏电流测量。3.记录、整理试验数据。
0204030000 | JGS2-54 | 直流滤波器特殊试验 ±400kV以下 | 台 | 4139.44 | 0 | 173.05 | 584.41 | 3381.98 | 0 | 0 | 0 | 1.0682 |  | 工作内容：1.调试前准备工作。2.直流滤波器调谐试验。3.记录、整理试验数据。
0204030000 | JGS2-55 | 直流滤波器特殊试验 ±500kV | 台 | 4599.38 | 0 | 192.29 | 649.34 | 3757.75 | 0 | 0 | 0 | 1.187 |  | 工作内容：1.调试前准备工作。2.直流滤波器调谐试验。3.记录、整理试验数据。
0204030000 | JGS2-56 | 直流滤波器特殊试验 ±660kV | 台 | 5059.32 | 0 | 211.51 | 714.28 | 4133.53 | 0 | 0 | 0 | 1.3056 |  | 工作内容：1.调试前准备工作。2.直流滤波器调谐试验。3.记录、整理试验数据。
0204030000 | JGS2-57 | 直流滤波器特殊试验 ±800kV | 台 | 5519.26 | 0 | 230.75 | 779.21 | 4509.3 | 0 | 0 | 0 | 1.4244 |  | 工作内容：1.调试前准备工作。2.直流滤波器调谐试验。3.记录、整理试验数据。
0204030000 | JGS2-58 | 直流滤波器特殊试验 ±1100kV | 台 | 6765.64 | 0 | 274.22 | 1001.06 | 5490.36 | 0 | 0 | 0 | 1.6927 |  | 工作内容：1.调试前准备工作。2.直流滤波器调谐试验。3.记录、整理试验数据。
0204040000 | JGS2-59 | 直流断路器装置特殊试验 （NBS） | 组 | 15259.61 | 0 | 12376.46 | 1296.88 | 1586.27 | 0 | 0 | 0 | 76.3979 |  | 工作内容：1.调试前准备工作。2.断路器装置动作特性试验。3.记录、整理试验数据。
0204040000 | JGS2-60 | 直流断路器装置特殊试验（NBGS） | 组 | 16918.8 | 0 | 13850.58 | 1453.94 | 1614.28 | 0 | 0 | 0 | 85.4974 |  | 工作内容：1.调试前准备工作。2.断路器装置动作特性试验。3.记录、整理试验数据。
0204040000 | JGS2-61 | 直流断路器装置特殊试验（MRTB） | 组 | 16905.69 | 0 | 13850.58 | 1453.94 | 1601.17 | 0 | 0 | 0 | 85.4974 |  | 工作内容：1.调试前准备工作。2.断路器装置动作特性试验。3.记录、整理试验数据。
0204040000 | JGS2-62 | 直流断路器装置特殊试验（GRTS） | 组 | 17093.58 | 0 | 13850.58 | 1610.99 | 1632.01 | 0 | 0 | 0 | 85.4974 |  | 工作内容：1.调试前准备工作。2.断路器装置动作特性试验。3.记录、整理试验数据。
0204050000 | JGS2-63 | 交流滤波器特殊试验 220kV | 相 | 2201.07 | 0 | 251.23 | 1148.99 | 800.85 | 0 | 0 | 0 | 1.5508 |  | 工作内容：1.调试前准备工作。2.交流滤波器调谐和平衡调整试验。3.记录、整理试验数据。
0204050000 | JGS2-64 | 交流滤波器特殊试验 330kV | 相 | 2789.19 | 0 | 301.22 | 1472.14 | 1015.83 | 0 | 0 | 0 | 1.8594 |  | 工作内容：1.调试前准备工作。2.交流滤波器调谐和平衡调整试验。3.记录、整理试验数据。
0204050000 | JGS2-65 | 交流滤波器特殊试验 500kV | 相 | 3099.05 | 0 | 320.47 | 1660.36 | 1118.22 | 0 | 0 | 0 | 1.9782 |  | 工作内容：1.调试前准备工作。2.交流滤波器调谐和平衡调整试验。3.记录、整理试验数据。
0204050000 | JGS2-66 | 交流滤波器特殊试验 750kV | 相 | 3834.89 | 0 | 332.73 | 1890.07 | 1612.09 | 0 | 0 | 0 | 2.0539 |  | 工作内容：1.调试前准备工作。2.交流滤波器调谐和平衡调整试验。3.记录、整理试验数据。
0204050000 | JGS2-67 | 交流滤波器特殊试验 1000kV | 相 | 5786.73 | 0 | 485.37 | 2664.97 | 2636.39 | 0 | 0 | 0 | 2.9961 |  | 工作内容：1.调试前准备工作。2.交流滤波器调谐和平衡调整试验。3.记录、整理试验数据。
0204060000 | JGS2-68 | 接地极址站直流接地极特殊试验 | 极 | 170634.01 | 0 | 39750.93 | 17468.96 | 113414.12 | 0 | 0 | 0 | 245.3761 |  | 工作内容：1.调试前准备工作。2.导通性试验。3.直流电缆和接地极元件的电流分布测量。4.接地极及其土壤温度测量。5.记录、整理试验数据。
0204070000 | JGS2-69 | 直流断路器特殊试验 ±660kV以下 | 台 | 21602.06 | 0 | 2215.9 | 355.98 | 19030.18 | 0 | 0 | 0 | 13.6784 |  | 工作内容：1.调试前准备工作。2.直流断路器的交流耐压试验。3.记录、整理试验数据。
0204070000 | JGS2-70 | 直流断路器特殊试验 ±800kV | 台 | 22806.45 | 0 | 2589.83 | 421.36 | 19795.26 | 0 | 0 | 0 | 15.9866 |  | 工作内容：1.调试前准备工作。2.直流断路器的交流耐压试验。3.记录、整理试验数据。
0204070000 | JGS2-71 | 直流断路器特殊试验 ±1100kV | 台 | 37387.63 | 0 | 4224.07 | 697.43 | 32466.13 | 0 | 0 | 0 | 26.0745 |  | 工作内容：1.调试前准备工作。2.直流断路器的交流耐压试验。3.记录、整理试验数据。
0204080000 | JGS2-72 | 直流穿墙套管特殊试验 ±110kV | 支 | 3801.91 | 0 | 1024.86 | 68.95 | 2708.1 | 0 | 0 | 0 | 6.3263 |  | 工作内容：1.调试前准备工作。2.直流穿墙套管直流耐压试验。3.记录、整理试验数据。
0204080000 | JGS2-73 | 直流穿墙套管特殊试验 ±400kV | 支 | 4698.31 | 0 | 1315.7 | 110.32 | 3272.29 | 0 | 0 | 0 | 8.1216 |  | 工作内容：1.调试前准备工作。2.直流穿墙套管直流耐压试验。3.记录、整理试验数据。
0204080000 | JGS2-74 | 直流穿墙套管特殊试验 ±500kV | 支 | 4972.42 | 0 | 1357.24 | 117.22 | 3497.96 | 0 | 0 | 0 | 8.378 |  | 工作内容：1.调试前准备工作。2.直流穿墙套管直流耐压试验。3.记录、整理试验数据。
0204080000 | JGS2-75 | 直流穿墙套管特殊试验 ±660kV | 支 | 8214.86 | 0 | 1360.8 | 124.11 | 6729.95 | 0 | 0 | 0 | 8.4 |  | 工作内容：1.调试前准备工作。2.直流穿墙套管直流耐压试验。3.记录、整理试验数据。
0204080000 | JGS2-76 | 直流穿墙套管特殊试验 ±800kV | 支 | 8741.26 | 0 | 1384.94 | 137.9 | 7218.42 | 0 | 0 | 0 | 8.549 |  | 工作内容：1.调试前准备工作。2.直流穿墙套管直流耐压试验。3.记录、整理试验数据。
0204080000 | JGS2-77 | 直流穿墙套管特殊试验 ±1100kV | 支 | 10530.88 | 0 | 1661.93 | 206.85 | 8662.1 | 0 | 0 | 0 | 10.2588 |  | 工作内容：1.调试前准备工作。2.直流穿墙套管直流耐压试验。3.记录、整理试验数据。
0204090000 | JGS2-78 | 直流电流测量装置特殊试验 ±500kV以下 | 台 | 4087.29 | 0 | 847.58 | 703.3 | 2536.41 | 0 | 0 | 0 | 5.232 |  | 工作内容：1.调试前准备工作。2.直流电流测试装置直流耐压试验。3.记录、整理试验数据。
0204090000 | JGS2-79 | 直流电流测量装置特殊试验 ±660kV | 台 | 7331.92 | 0 | 1017.1 | 984.62 | 5330.2 | 0 | 0 | 0 | 6.2784 |  | 工作内容：1.调试前准备工作。2.直流电流测试装置直流耐压试验。3.记录、整理试验数据。
0204090000 | JGS2-80 | 直流电流测量装置特殊试验 ±800kV | 台 | 9059.41 | 0 | 1271.38 | 1125.28 | 6662.75 | 0 | 0 | 0 | 7.848 |  | 工作内容：1.调试前准备工作。2.直流电流测试装置直流耐压试验。3.记录、整理试验数据。
0204090000 | JGS2-81 | 直流电流测量装置特殊试验 ±1100kV | 台 | 11985.44 | 0 | 1695.17 | 1406.6 | 8883.67 | 0 | 0 | 0 | 10.464 |  | 工作内容：1.调试前准备工作。2.直流电流测试装置直流耐压试验。3.记录、整理试验数据。
0204100000 | JGS2-82 | 直流电压测量装置特殊试验 ±500kV以下 | 台 | 4007.15 | 0 | 830.96 | 689.51 | 2486.68 | 0 | 0 | 0 | 5.1294 |  | 工作内容：1.调试前准备工作。2.直流压电测量装置直流耐压试验。3.记录、整理试验数据。
0204100000 | JGS2-83 | 直流电压测量装置特殊试验 ±660kV | 台 | 7188.16 | 0 | 997.16 | 965.31 | 5225.69 | 0 | 0 | 0 | 6.1553 |  | 工作内容：1.调试前准备工作。2.直流压电测量装置直流耐压试验。3.记录、整理试验数据。
0204100000 | JGS2-84 | 直流电压测量装置特殊试验 ±800kV | 台 | 8881.77 | 0 | 1246.44 | 1103.22 | 6532.11 | 0 | 0 | 0 | 7.6941 |  | 工作内容：1.调试前准备工作。2.直流压电测量装置直流耐压试验。3.记录、整理试验数据。
0204100000 | JGS2-85 | 直流电压测量装置特殊试验 ±1100kV | 台 | 11750.43 | 0 | 1661.93 | 1379.02 | 8709.48 | 0 | 0 | 0 | 10.2588 |  | 工作内容：1.调试前准备工作。2.直流压电测量装置直流耐压试验。3.记录、整理试验数据。
0204110000 | JGS2-86 | 支柱绝缘子特殊试验 | 柱 | 1738.82 | 0 | 553.98 | 0 | 1184.84 | 0 | 0 | 0 | 3.4196 |  | 工作内容：1.调试前准备工作。2.支柱绝缘子憎水试验。3.记录、整理试验数据。
0204120000 | JGS2-87 | 换流站接地网特殊试验 | 站 | 73772.43 | 0 | 9694.58 | 13963.61 | 50114.24 | 0 | 0 | 0 | 59.8431 |  | 工作内容：1.调试前准备工作。2.接地电阻测量、跨步电位差和接触电位差测量、接地引下线和接地网导通测试。3.记录、整理试验数据。
0301000000 | JGS3-1 | 电力变压器系统 高压侧配置负荷开关 10kV | 系统 | 1289.51 | 0 | 907.2 | 36.61 | 345.7 | 0 | 0 | 0 | 5.6 |  | 工作内容：1.调试前的准备工作。2.电流互感器变比、极性核查。3.变压器各侧断路器、隔离开关、接地开关的连锁试验及保护、信号等二次回路调试。4.变压器测温、冷却系统。5.一次通流、二次升压试验。6.变压器整组传动试验。7.受电前准备工作。8.受电时一、二次回路定相、核相，电流、电压、测量。9.保护、信号回路检查。10.冲击合闸试验和受电后的其他试验。11.试运行。
0301000000 | JGS3-2 | 电力变压器系统 高压侧配置断路器 10kV | 系统 | 1448.01 | 0 | 1004.4 | 36.61 | 407 | 0 | 0 | 0 | 6.2 |  | 工作内容：1.调试前的准备工作。2.电流互感器变比、极性核查。3.变压器各侧断路器、隔离开关、接地开关的连锁试验及保护、信号等二次回路调试。4.变压器测温、冷却系统。5.一次通流、二次升压试验。6.变压器整组传动试验。7.受电前准备工作。8.受电时一、二次回路定相、核相，电流、电压、测量。9.保护、信号回路检查。10.冲击合闸试验和受电后的其他试验。11.试运行。
0302000000 | JGS3-3 | 配电装置系统 1kV以下 配继电保护 | 间隔 | 175.79 | 0 | 81 | 3.65 | 91.14 | 0 | 0 | 0 | 0.5 |  | 工作内容：1.调试前的准备工作。2.电流互感器变比、极性等接线核查。3.断路器或负荷开关、隔离开关、电流互感器、测量仪表等二次回路调试。4.一次通流、二次升压试验。5.整组传动试验。6.受电试验。7.受电时一、二次回路核相。8.电流、电压、测量，保护、合环回路检查。
0302000000 | JGS3-4 | 配电装置系统 10kV 负荷开关 | 间隔 | 612.08 | 0 | 356.4 | 38.27 | 217.41 | 0 | 0 | 0 | 2.2 |  | 工作内容：1.调试前的准备工作。2.电流互感器变比、极性等接线核查。3.断路器或负荷开关、隔离开关、电流互感器、测量仪表等二次回路调试。4.一次通流、二次升压试验。5.整组传动试验。6.受电试验。7.受电时一、二次回路核相。8.电流、电压、测量，保护、合环回路检查。
0302000000 | JGS3-5 | 配电装置系统 10kV 断路器 | 间隔 | 914.23 | 0 | 518.4 | 38.57 | 357.26 | 0 | 0 | 0 | 3.2 |  | 工作内容：1.调试前的准备工作。2.电流互感器变比、极性等接线核查。3.断路器或负荷开关、隔离开关、电流互感器、测量仪表等二次回路调试。4.一次通流、二次升压试验。5.整组传动试验。6.受电试验。7.受电时一、二次回路核相。8.电流、电压、测量，保护、合环回路检查。
0303000000 | JGS3-6 | 母线系统 10kV | 段 | 533.5 | 0 | 279.81 | 5.71 | 247.98 | 0 | 0 | 0 | 1.7272 |  | 工作内容：1.调试前的准备工作。2.电压互感器变比、极性检查。3.二次回路调试，保护、信号动作试验。4.核相。5.母线电压的检查。
0304000000 | JGS3-7 | 直流电源系统 | 系统 | 320.71 | 0 | 243 | 17.5 | 60.21 | 0 | 0 | 0 | 1.5 |  | 工作内容：1.调试前准备工作。2.二次回路调试。3.信号试验。
0305000000 | JGS3-8 | 充、换电站系统 直流充电机 整车直流充电系统调试 | 系统 | 246.49 | 0 | 136.8 | 0 | 109.69 | 0 | 0 | 0 | 1.2 |  | 工作内容：上电前准备工作，内、外部接线检查；上电、状态检查；车辆对接状态检查；充电系统与后台对点；电池箱更换设备电气性能、机械性能联调；电池箱更换设备与车辆配合测试；电池箱取放试验。
0305000000 | JGS3-9 | 充、换电站系统 直流充电机 分箱直流充电系统调试 90kW以下 | 系统 | 330.44 | 0 | 182.4 | 0 | 148.04 | 0 | 0 | 0 | 1.6 |  | 工作内容：上电前准备工作，内、外部接线检查；上电、状态检查；车辆对接状态检查；充电系统与后台对点；电池箱更换设备电气性能、机械性能联调；电池箱更换设备与车辆配合测试；电池箱取放试验。
0305000000 | JGS3-10 | 充、换电站系统 直流充电机 分箱直流充电系统调试 150kW以下 | 系统 | 453.93 | 0 | 262.2 | 0 | 191.73 | 0 | 0 | 0 | 2.3 |  | 工作内容：上电前准备工作，内、外部接线检查；上电、状态检查；车辆对接状态检查；充电系统与后台对点；电池箱更换设备电气性能、机械性能联调；电池箱更换设备与车辆配合测试；电池箱取放试验。
0305000000 | JGS3-11 | 充、换电站系统 电池箱更换设备 换电系统调试 | 系统 | 1611.77 | 0 | 855 | 0 | 756.77 | 0 | 0 | 0 | 7.5 |  | 工作内容：上电前准备工作，内、外部接线检查；上电、状态检查；车辆对接状态检查；充电系统与后台对点；电池箱更换设备电气性能、机械性能联调；电池箱更换设备与车辆配合测试；电池箱取放试验。
0306010000 | JGS3-12 | 配网自动化系统 主（子）站与终端联调 线路回路 2以内 | 台 | 236.41 | 0 | 207.75 | 0 | 28.66 | 0 | 0 | 0 | 1.2824 |  | 工作内容：1.技术准备。2.编制信息表。3.控制权限检查。4.信息核对。5.“三遥”功能测试。6.保护功能检测及传动试验、规约调试等。
0306010000 | JGS3-13 | 配网自动化系统 主（子）站与终端联调 线路回路 6以内 | 台 | 294.67 | 0 | 263.14 | 0 | 31.53 | 0 | 0 | 0 | 1.6243 |  | 工作内容：1.技术准备。2.编制信息表。3.控制权限检查。4.信息核对。5.“三遥”功能测试。6.保护功能检测及传动试验、规约调试等。
0306010000 | JGS3-14 | 配网自动化系统 主（子）站与终端联调 线路回路 12以内 | 台 | 404.03 | 0 | 360.08 | 0 | 43.95 | 0 | 0 | 0 | 2.2227 |  | 工作内容：1.技术准备。2.编制信息表。3.控制权限检查。4.信息核对。5.“三遥”功能测试。6.保护功能检测及传动试验、规约调试等。
0306010000 | JGS3-15 | 配网自动化系统 主（子）站与终端联调 线路回路 20以内 | 台 | 560.67 | 0 | 498.57 | 0 | 62.1 | 0 | 0 | 0 | 3.0776 |  | 工作内容：1.技术准备。2.编制信息表。3.控制权限检查。4.信息核对。5.“三遥”功能测试。6.保护功能检测及传动试验、规约调试等。
0306010000 | JGS3-16 | 配网自动化系统 主（子）站与终端联调 线路回路 20以上 | 台 | 778.46 | 0 | 692.47 | 0 | 85.99 | 0 | 0 | 0 | 4.2745 |  | 工作内容：1.技术准备。2.编制信息表。3.控制权限检查。4.信息核对。5.“三遥”功能测试。6.保护功能检测及传动试验、规约调试等。
0306020000 | JGS3-17 | 配网自动化系统 主站与子站联调 线路回路 2以内 | 子站 | 482.36 | 0 | 415.48 | 0 | 66.88 | 0 | 0 | 0 | 2.5647 |  | 工作内容：技术准备、编制信息表、规约调试、“三遥”信息上传下达测试、信息核对等。
0306020000 | JGS3-18 | 配网自动化系统 主站与子站联调 线路回路 6以内 | 子站 | 294.67 | 0 | 263.14 | 0 | 31.53 | 0 | 0 | 0 | 1.6243 |  | 工作内容：技术准备、编制信息表、规约调试、“三遥”信息上传下达测试、信息核对等。
0306020000 | JGS3-19 | 配网自动化系统 主站与子站联调 线路回路 12以内 | 子站 | 916.95 | 0 | 830.96 | 0 | 85.99 | 0 | 0 | 0 | 5.1294 |  | 工作内容：技术准备、编制信息表、规约调试、“三遥”信息上传下达测试、信息核对等。
0306020000 | JGS3-20 | 配网自动化系统 主站与子站联调 线路回路 20以内 | 子站 | 1065.01 | 0 | 969.46 | 0 | 95.55 | 0 | 0 | 0 | 5.9843 |  | 工作内容：技术准备、编制信息表、规约调试、“三遥”信息上传下达测试、信息核对等。
0306020000 | JGS3-21 | 配网自动化系统 主站与子站联调 线路回路 20以上 | 子站 | 1213.05 | 0 | 1107.95 | 0 | 105.1 | 0 | 0 | 0 | 6.8392 |  | 工作内容：技术准备、编制信息表、规约调试、“三遥”信息上传下达测试、信息核对等。
0307000000 | JGS3-22 | 杆上变压器系统 10kV | 间隔 | 591.33 | 0 | 388.8 | 6.27 | 196.26 | 0 | 0 | 0 | 2.4 |  | 工作内容：1.调试前的准备工作。2.电流互感器变比、极性等接线核查。3.变压器、断路器或负荷开关、隔离开关、电流互感器、测量仪表等二次回路调试。4.一次通流、二次升压试验。5.受电试验。6.受电时一、二次回路核相。7.电流、电压测量，保护、合环回路检查。
0307000000 | JGS3-23 | 杆上配电装置系统 1kV以下 | 间隔 | 96.55 | 0 | 44.55 | 1.87 | 50.13 | 0 | 0 | 0 | 0.275 |  | 工作内容：1.调试前的准备工作。2.电流互感器变比、极性等接线核查。3.变压器、断路器或负荷开关、隔离开关、电流互感器、测量仪表等二次回路调试。4.一次通流、二次升压试验。5.受电试验。6.受电时一、二次回路核相。7.电流、电压测量，保护、合环回路检查。
0307000000 | JGS3-24 | 杆上配电装置系统 10kV 负荷开关 | 间隔 | 561.17 | 0 | 324 | 37.41 | 199.76 | 0 | 0 | 0 | 2 |  | 工作内容：1.调试前的准备工作。2.电流互感器变比、极性等接线核查。3.变压器、断路器或负荷开关、隔离开关、电流互感器、测量仪表等二次回路调试。4.一次通流、二次升压试验。5.受电试验。6.受电时一、二次回路核相。7.电流、电压测量，保护、合环回路检查。
0307000000 | JGS3-25 | 杆上配电装置系统 10kV 断路器 | 间隔 | 696.24 | 0 | 401.76 | 37.41 | 257.07 | 0 | 0 | 0 | 2.48 |  | 工作内容：1.调试前的准备工作。2.电流互感器变比、极性等接线核查。3.变压器、断路器或负荷开关、隔离开关、电流互感器、测量仪表等二次回路调试。4.一次通流、二次升压试验。5.受电试验。6.受电时一、二次回路核相。7.电流、电压测量，保护、合环回路检查。
Note on A1: 请输入子目所属章节的章节码，参照“定额目录”页签进行输入
Note on B1: 请输入子目编码，例如“A1-1”
Note on C1: 请输入子目名称
Note on D1: 请输入子目单位
Note on O1: 请输入工作内容，必须和工作内容页签中的相匹配

## 材机明细
定额编码 | 类型 | 供货方 | 人材机编码 | 名称 | 单位 | 含量 | 预算价不含税 | 预算价含税 | 单重kg | 是否计价 | 计算规则 | 计算方法
JGS1-1 | 人工 | 乙供 | 9102104 | 调试技术工 | 工日 | 9.048 | 162 | 0 | 0 | 计价 | 按实计算
JGS1-1 | 材料 | 乙供 | C16011202 | 铜芯橡皮绝缘线 500VBX-2.5mm² | m | 2 | 1.7 | 0 | 0 | 计价 | 按实计算
JGS1-1 | 材料 | 乙供 | C18030801 | 自黏性橡胶带 25mm×20m | 卷 | 1.6 | 7 | 0 | 0 | 计价 | 按实计算
JGS1-1 | 材料 | 乙供 | C22011003 | 大电流多股软导线 75mm²×3.5m | 根 | 0.045 | 592.71 | 0 | 0 | 计价 | 按实计算
JGS1-1 | 材料 | 乙供 | C22040907 | 擦拭纸 | 盒 | 0.3 | 2.883 | 0 | 0 | 计价 | 按实计算
JGS1-1 | 材料 | 乙供 | C99010102 | 其他材料费 | 元 | 0.182 | 1 | 0 | 0 | 计价 | 按实计算
JGS1-1 | 机械 | 乙供 | J14-01-004 | 回路电阻测试仪 量程 1~1999μΩ | 台班 | 0.3 | 43.294 | 0 | 0 | 计价 | 按实计算
JGS1-1 | 机械 | 乙供 | J14-01-018 | 综合特性测试仪(含TA、TV) | 台班 | 0.3 | 355.384 | 0 | 0 | 计价 | 按实计算
JGS1-1 | 机械 | 乙供 | J14-05-001 | 继电保护测试系统 | 台班 | 0.775 | 313.804 | 0 | 0 | 计价 | 按实计算
JGS1-1 | 机械 | 乙供 | J14-05-005 | 数字存储示波器 | 台班 | 0.19 | 308.074 | 0 | 0 | 计价 | 按实计算
JGS1-1 | 机械 | 乙供 | J14-05-037 | 网络测试仪 | 台班 | 0.475 | 100.574 | 0 | 0 | 计价 | 按实计算
JGS1-1 | 机械 | 乙供 | J15-01-066 | 功能检测分析平台(电脑) | 台班 | 0.95 | 31.967 | 0 | 0 | 计价 | 按实计算
JGS1-1 | 机械 | 乙供 | J16-01-025 | 绝缘电阻表(数字式) | 台班 | 0.95 | 15.684 | 0 | 0 | 计价 | 按实计算
JGS1-1 | 机械 | 乙供 | J16-01-039 | 数字万用表(数字式) | 台班 | 0.95 | 17.536 | 0 | 0 | 计价 | 按实计算
JGS1-1 | 机械 | 乙供 | J16-01-041 | 智能钳形相位伏安表 | 台班 | 0.775 | 43.502 | 0 | 0 | 计价 | 按实计算
JGS1-2 | 人工 | 乙供 | 9102104 | 调试技术工 | 工日 | 45.8106 | 162 | 0 | 0 | 计价 | 按实计算
JGS1-2 | 材料 | 乙供 | C16011202 | 铜芯橡皮绝缘线 500VBX-2.5mm² | m | 9.945 | 1.7 | 0 | 0 | 计价 | 按实计算
JGS1-2 | 材料 | 乙供 | C16100641 | 标签色带 (12~36)mm×8m | 卷 | 0.57 | 17.121 | 0 | 0 | 计价 | 按实计算
JGS1-2 | 材料 | 乙供 | C18030801 | 自黏性橡胶带 25mm×20m | 卷 | 2.99 | 7 | 0 | 0 | 计价 | 按实计算
JGS1-2 | 材料 | 乙供 | C18060302 | 聚氯乙烯橡胶粘带 40mm×50m | 卷 | 0.505 | 9.177 | 0 | 0 | 计价 | 按实计算
JGS1-2 | 材料 | 乙供 | C22011003 | 大电流多股软导线 75mm²×3.5m | 根 | 0.045 | 592.71 | 0 | 0 | 计价 | 按实计算
JGS1-2 | 材料 | 乙供 | C22011006 | 网络线 | 根 | 2.25 | 2.263 | 0 | 0 | 计价 | 按实计算
JGS1-2 | 材料 | 乙供 | C22040907 | 擦拭纸 | 盒 | 0.45 | 2.883 | 0 | 0 | 计价 | 按实计算
JGS1-2 | 材料 | 乙供 | C99010102 | 其他材料费 | 元 | 0.8179 | 1 | 0 | 0 | 计价 | 按实计算
JGS1-2 | 机械 | 乙供 | J14-01-004 | 回路电阻测试仪 量程 1~1999μΩ | 台班 | 1.3509 | 43.294 | 0 | 0 | 计价 | 按实计算
JGS1-2 | 机械 | 乙供 | J14-01-018 | 综合特性测试仪(含TA、TV) | 台班 | 1.2825 | 355.384 | 0 | 0 | 计价 | 按实计算
JGS1-2 | 机械 | 乙供 | J14-01-037 | 变送器校验装置 | 台班 | 0.1283 | 394.72 | 0 | 0 | 计价 | 按实计算
JGS1-2 | 机械 | 乙供 | J14-05-001 | 继电保护测试系统 | 台班 | 4.4223 | 313.804 | 0 | 0 | 计价 | 按实计算
JGS1-2 | 机械 | 乙供 | J14-05-005 | 数字存储示波器 | 台班 | 0.5985 | 308.074 | 0 | 0 | 计价 | 按实计算
JGS1-2 | 机械 | 乙供 | J14-05-006 | 蓄电池放电仪 电压 48~380V | 台班 | 0.4104 | 247.504 | 0 | 0 | 计价 | 按实计算
JGS1-2 | 机械 | 乙供 | J14-05-022 | 服务器管理测试系统 | 台班 | 0.2155 | 1004.774 | 0 | 0 | 计价 | 按实计算
JGS1-2 | 机械 | 乙供 | J14-05-026 | 调度自动化系统模拟测试系统 | 台班 | 0.1991 | 726.054 | 0 | 0 | 计价 | 按实计算
JGS1-2 | 机械 | 乙供 | J14-05-029 | 保护故障子站模拟系统 | 台班 | 0.0285 | 219.226 | 0 | 0 | 计价 | 按实计算
JGS1-2 | 机械 | 乙供 | J14-05-031 | 交流采样校验装置 | 台班 | 0.912 | 165.17 | 0 | 0 | 计价 | 按实计算
JGS1-2 | 机械 | 乙供 | J14-05-037 | 网络测试仪 | 台班 | 1.3413 | 100.574 | 0 | 0 | 计价 | 按实计算
JGS1-2 | 机械 | 乙供 | J14-05-083 | 时钟测试仪 | 台班 | 0.0912 | 148.484 | 0 | 0 | 计价 | 按实计算
JGS1-2 | 机械 | 乙供 | J15-01-066 | 功能检测分析平台(电脑) | 台班 | 7.1019 | 31.967 | 0 | 0 | 计价 | 按实计算
JGS1-2 | 机械 | 乙供 | J16-01-025 | 绝缘电阻表(数字式) | 台班 | 2.5944 | 15.684 | 0 | 0 | 计价 | 按实计算
JGS1-2 | 机械 | 乙供 | J16-01-039 | 数字万用表(数字式) | 台班 | 2.47 | 17.536 | 0 | 0 | 计价 | 按实计算
JGS1-2 | 机械 | 乙供 | J16-01-041 | 智能钳形相位伏安表 | 台班 | 2.2325 | 43.502 | 0 | 0 | 计价 | 按实计算
JGS1-2 | 机械 | 乙供 | J19-01-024 | 手持式数字双钳相位表 | 台班 | 0.722 | 12.42 | 0 | 0 | 计价 | 按实计算
JGS1-3 | 人工 | 乙供 | 9102104 | 调试技术工 | 工日 | 67.2934 | 162 | 0 | 0 | 计价 | 按实计算
JGS1-3 | 材料 | 乙供 | C16011202 | 铜芯橡皮绝缘线 500VBX-2.5mm² | m | 11.745 | 1.7 | 0 | 0 | 计价 | 按实计算
JGS1-3 | 材料 | 乙供 | C16100641 | 标签色带 (12~36)mm×8m | 卷 | 1.14 | 17.121 | 0 | 0 | 计价 | 按实计算
JGS1-3 | 材料 | 乙供 | C18030801 | 自黏性橡胶带 25mm×20m | 卷 | 4.13 | 7 | 0 | 0 | 计价 | 按实计算
JGS1-3 | 材料 | 乙供 | C18060302 | 聚氯乙烯橡胶粘带 40mm×50m | 卷 | 1.225 | 9.177 | 0 | 0 | 计价 | 按实计算
JGS1-3 | 材料 | 乙供 | C22011003 | 大电流多股软导线 75mm²×3.5m | 根 | 0.045 | 592.71 | 0 | 0 | 计价 | 按实计算
JGS1-3 | 材料 | 乙供 | C22011006 | 网络线 | 根 | 3.21 | 2.263 | 0 | 0 | 计价 | 按实计算
JGS1-3 | 材料 | 乙供 | C22040907 | 擦拭纸 | 盒 | 0.9 | 2.883 | 0 | 0 | 计价 | 按实计算
JGS1-3 | 材料 | 乙供 | C99010102 | 其他材料费 | 元 | 1.0971 | 1 | 0 | 0 | 计价 | 按实计算
JGS1-3 | 机械 | 乙供 | J14-01-004 | 回路电阻测试仪 量程 1~1999μΩ | 台班 | 1.5561 | 43.294 | 0 | 0 | 计价 | 按实计算
JGS1-3 | 机械 | 乙供 | J14-01-018 | 综合特性测试仪(含TA、TV) | 台班 | 2.1375 | 355.384 | 0 | 0 | 计价 | 按实计算
JGS1-3 | 机械 | 乙供 | J14-01-037 | 变送器校验装置 | 台班 | 0.1283 | 394.72 | 0 | 0 | 计价 | 按实计算
JGS1-3 | 机械 | 乙供 | J14-05-001 | 继电保护测试系统 | 台班 | 5.7124 | 313.804 | 0 | 0 | 计价 | 按实计算
JGS1-3 | 机械 | 乙供 | J14-05-005 | 数字存储示波器 | 台班 | 0.9785 | 308.074 | 0 | 0 | 计价 | 按实计算
JGS1-3 | 机械 | 乙供 | J14-05-006 | 蓄电池放电仪 电压 48~380V | 台班 | 0.513 | 247.504 | 0 | 0 | 计价 | 按实计算
JGS1-3 | 机械 | 乙供 | J14-05-022 | 服务器管理测试系统 | 台班 | 0.2288 | 1004.774 | 0 | 0 | 计价 | 按实计算
JGS1-3 | 机械 | 乙供 | J14-05-026 | 调度自动化系统模拟测试系统 | 台班 | 0.2654 | 726.054 | 0 | 0 | 计价 | 按实计算
JGS1-3 | 机械 | 乙供 | J14-05-029 | 保护故障子站模拟系统 | 台班 | 0.0285 | 219.226 | 0 | 0 | 计价 | 按实计算
JGS1-3 | 机械 | 乙供 | J14-05-031 | 交流采样校验装置 | 台班 | 1.6416 | 165.17 | 0 | 0 | 计价 | 按实计算
JGS1-3 | 机械 | 乙供 | J14-05-037 | 网络测试仪 | 台班 | 2.4372 | 100.574 | 0 | 0 | 计价 | 按实计算
JGS1-3 | 机械 | 乙供 | J14-05-083 | 时钟测试仪 | 台班 | 0.1642 | 148.484 | 0 | 0 | 计价 | 按实计算
JGS1-3 | 机械 | 乙供 | J15-01-066 | 功能检测分析平台(电脑) | 台班 | 11.6429 | 31.967 | 0 | 0 | 计价 | 按实计算
JGS1-3 | 机械 | 乙供 | J16-01-025 | 绝缘电阻表(数字式) | 台班 | 4.7794 | 15.684 | 0 | 0 | 计价 | 按实计算
JGS1-3 | 机械 | 乙供 | J16-01-039 | 数字万用表(数字式) | 台班 | 4.655 | 17.536 | 0 | 0 | 计价 | 按实计算
JGS1-3 | 机械 | 乙供 | J16-01-041 | 智能钳形相位伏安表 | 台班 | 4.465 | 43.502 | 0 | 0 | 计价 | 按实计算
JGS1-3 | 机械 | 乙供 | J19-01-024 | 手持式数字双钳相位表 | 台班 | 1.007 | 12.42 | 0 | 0 | 计价 | 按实计算
JGS1-4 | 人工 | 乙供 | 9102104 | 调试技术工 | 工日 | 92.1662 | 162 | 0 | 0 | 计价 | 按实计算
JGS1-4 | 材料 | 乙供 | C16011202 | 铜芯橡皮绝缘线 500VBX-2.5mm² | m | 14.445 | 1.7 | 0 | 0 | 计价 | 按实计算
JGS1-4 | 材料 | 乙供 | C16100641 | 标签色带 (12~36)mm×8m | 卷 | 1.71 | 17.121 | 0 | 0 | 计价 | 按实计算
JGS1-4 | 材料 | 乙供 | C18030801 | 自黏性橡胶带 25mm×20m | 卷 | 4.875 | 7 | 0 | 0 | 计价 | 按实计算
JGS1-4 | 材料 | 乙供 | C18060302 | 聚氯乙烯橡胶粘带 40mm×50m | 卷 | 1.712 | 9.177 | 0 | 0 | 计价 | 按实计算
JGS1-4 | 材料 | 乙供 | C22011003 | 大电流多股软导线 75mm²×3.5m | 根 | 0.045 | 592.71 | 0 | 0 | 计价 | 按实计算
JGS1-4 | 材料 | 乙供 | C22011006 | 网络线 | 根 | 3.954 | 2.263 | 0 | 0 | 计价 | 按实计算
JGS1-4 | 材料 | 乙供 | C22040907 | 擦拭纸 | 盒 | 1.62 | 2.883 | 0 | 0 | 计价 | 按实计算
JGS1-4 | 材料 | 乙供 | C99010102 | 其他材料费 | 元 | 1.4177 | 1 | 0 | 0 | 计价 | 按实计算
JGS1-4 | 机械 | 乙供 | J14-01-004 | 回路电阻测试仪 量程 1~1999μΩ | 台班 | 2.7531 | 43.294 | 0 | 0 | 计价 | 按实计算
JGS1-4 | 机械 | 乙供 | J14-01-018 | 综合特性测试仪(含TA、TV) | 台班 | 3.6338 | 355.384 | 0 | 0 | 计价 | 按实计算
JGS1-4 | 机械 | 乙供 | J14-01-037 | 变送器校验装置 | 台班 | 0.2565 | 394.72 | 0 | 0 | 计价 | 按实计算
JGS1-4 | 机械 | 乙供 | J14-05-001 | 继电保护测试系统 | 台班 | 8.8381 | 313.804 | 0 | 0 | 计价 | 按实计算
JGS1-4 | 机械 | 乙供 | J14-05-005 | 数字存储示波器 | 台班 | 1.197 | 308.074 | 0 | 0 | 计价 | 按实计算
JGS1-4 | 机械 | 乙供 | J14-05-006 | 蓄电池放电仪 电压 48~380V | 台班 | 0.7182 | 247.504 | 0 | 0 | 计价 | 按实计算
JGS1-4 | 机械 | 乙供 | J14-05-022 | 服务器管理测试系统 | 台班 | 0.2321 | 1004.774 | 0 | 0 | 计价 | 按实计算
JGS1-4 | 机械 | 乙供 | J14-05-026 | 调度自动化系统模拟测试系统 | 台班 | 0.2654 | 726.054 | 0 | 0 | 计价 | 按实计算
JGS1-4 | 机械 | 乙供 | J14-05-029 | 保护故障子站模拟系统 | 台班 | 0.057 | 219.226 | 0 | 0 | 计价 | 按实计算
JGS1-4 | 机械 | 乙供 | J14-05-031 | 交流采样校验装置 | 台班 | 2.207 | 165.17 | 0 | 0 | 计价 | 按实计算
JGS1-4 | 机械 | 乙供 | J14-05-037 | 网络测试仪 | 台班 | 3.5135 | 100.574 | 0 | 0 | 计价 | 按实计算
JGS1-4 | 机械 | 乙供 | J14-05-083 | 时钟测试仪 | 台班 | 0.2207 | 148.484 | 0 | 0 | 计价 | 按实计算
JGS1-4 | 机械 | 乙供 | J15-01-066 | 功能检测分析平台(电脑) | 台班 | 16.4027 | 31.967 | 0 | 0 | 计价 | 按实计算
JGS1-4 | 机械 | 乙供 | J16-01-025 | 绝缘电阻表(数字式) | 台班 | 6.9893 | 15.684 | 0 | 0 | 计价 | 按实计算
JGS1-4 | 机械 | 乙供 | J16-01-039 | 数字万用表(数字式) | 台班 | 6.84 | 17.536 | 0 | 0 | 计价 | 按实计算
JGS1-4 | 机械 | 乙供 | J16-01-041 | 智能钳形相位伏安表 | 台班 | 5.8425 | 43.502 | 0 | 0 | 计价 | 按实计算
JGS1-4 | 机械 | 乙供 | J19-01-024 | 手持式数字双钳相位表 | 台班 | 1.3225 | 12.42 | 0 | 0 | 计价 | 按实计算
JGS1-5 | 人工 | 乙供 | 9102104 | 调试技术工 | 工日 | 124.4572 | 162 | 0 | 0 | 计价 | 按实计算
JGS1-5 | 材料 | 乙供 | C16011202 | 铜芯橡皮绝缘线 500VBX-2.5mm² | m | 15.831 | 1.7 | 0 | 0 | 计价 | 按实计算
JGS1-5 | 材料 | 乙供 | C16100641 | 标签色带 (12~36)mm×8m | 卷 | 2.1315 | 17.121 | 0 | 0 | 计价 | 按实计算
JGS1-5 | 材料 | 乙供 | C18030801 | 自黏性橡胶带 25mm×20m | 卷 | 5.5455 | 7 | 0 | 0 | 计价 | 按实计算
JGS1-5 | 材料 | 乙供 | C18060302 | 聚氯乙烯橡胶粘带 40mm×50m | 卷 | 2.73 | 9.177 | 0 | 0 | 计价 | 按实计算
JGS1-5 | 材料 | 乙供 | C22011003 | 大电流多股软导线 75mm²×3.5m | 根 | 0.045 | 592.71 | 0 | 0 | 计价 | 按实计算
JGS1-5 | 材料 | 乙供 | C22011006 | 网络线 | 根 | 4.8 | 2.263 | 0 | 0 | 计价 | 按实计算
JGS1-5 | 材料 | 乙供 | C22040907 | 擦拭纸 | 盒 | 1.62 | 2.883 | 0 | 0 | 计价 | 按实计算
JGS1-5 | 材料 | 乙供 | C99010102 | 其他材料费 | 元 | 1.6921 | 1 | 0 | 0 | 计价 | 按实计算
JGS1-5 | 机械 | 乙供 | J14-01-004 | 回路电阻测试仪 量程 1~1999μΩ | 台班 | 2.8454 | 43.294 | 0 | 0 | 计价 | 按实计算
JGS1-5 | 机械 | 乙供 | J14-01-018 | 综合特性测试仪(含TA、TV) | 台班 | 3.8475 | 355.384 | 0 | 0 | 计价 | 按实计算
JGS1-5 | 机械 | 乙供 | J14-01-037 | 变送器校验装置 | 台班 | 0.2993 | 394.72 | 0 | 0 | 计价 | 按实计算
JGS1-5 | 机械 | 乙供 | J14-05-001 | 继电保护测试系统 | 台班 | 13.1281 | 313.804 | 0 | 0 | 计价 | 按实计算
JGS1-5 | 机械 | 乙供 | J14-05-005 | 数字存储示波器 | 台班 | 1.957 | 308.074 | 0 | 0 | 计价 | 按实计算
JGS1-5 | 机械 | 乙供 | J14-05-006 | 蓄电池放电仪 电压 48~380V | 台班 | 0.8259 | 247.504 | 0 | 0 | 计价 | 按实计算
JGS1-5 | 机械 | 乙供 | J14-05-022 | 服务器管理测试系统 | 台班 | 0.4095 | 1004.774 | 0 | 0 | 计价 | 按实计算
JGS1-5 | 机械 | 乙供 | J14-05-026 | 调度自动化系统模拟测试系统 | 台班 | 0.3689 | 726.054 | 0 | 0 | 计价 | 按实计算
JGS1-5 | 机械 | 乙供 | J14-05-029 | 保护故障子站模拟系统 | 台班 | 0.057 | 219.226 | 0 | 0 | 计价 | 按实计算
JGS1-5 | 机械 | 乙供 | J14-05-031 | 交流采样校验装置 | 台班 | 4.0128 | 165.17 | 0 | 0 | 计价 | 按实计算
JGS1-5 | 机械 | 乙供 | J14-05-037 | 网络测试仪 | 台班 | 4.7976 | 100.574 | 0 | 0 | 计价 | 按实计算
JGS1-5 | 机械 | 乙供 | J14-05-083 | 时钟测试仪 | 台班 | 0.5016 | 148.484 | 0 | 0 | 计价 | 按实计算
JGS1-5 | 机械 | 乙供 | J15-01-066 | 功能检测分析平台(电脑) | 台班 | 22.6209 | 31.967 | 0 | 0 | 计价 | 按实计算
JGS1-5 | 机械 | 乙供 | J16-01-025 | 绝缘电阻表(数字式) | 台班 | 11.7025 | 15.684 | 0 | 0 | 计价 | 按实计算
JGS1-5 | 机械 | 乙供 | J16-01-039 | 数字万用表(数字式) | 台班 | 11.495 | 17.536 | 0 | 0 | 计价 | 按实计算
JGS1-5 | 机械 | 乙供 | J16-01-041 | 智能钳形相位伏安表 | 台班 | 7.7425 | 43.502 | 0 | 0 | 计价 | 按实计算
JGS1-5 | 机械 | 乙供 | J19-01-024 | 手持式数字双钳相位表 | 台班 | 2.2486 | 12.42 | 0 | 0 | 计价 | 按实计算
JGS1-6 | 人工 | 乙供 | 9102104 | 调试技术工 | 工日 | 161.8529 | 162 | 0 | 0 | 计价 | 按实计算
JGS1-6 | 材料 | 乙供 | C16011202 | 铜芯橡皮绝缘线 500VBX-2.5mm² | m | 21.825 | 1.7 | 0 | 0 | 计价 | 按实计算
JGS1-6 | 材料 | 乙供 | C16100641 | 标签色带 (12~36)mm×8m | 卷 | 2.58 | 17.121 | 0 | 0 | 计价 | 按实计算
JGS1-6 | 材料 | 乙供 | C18030801 | 自黏性橡胶带 25mm×20m | 卷 | 7.529 | 7 | 0 | 0 | 计价 | 按实计算
JGS1-6 | 材料 | 乙供 | C18060302 | 聚氯乙烯橡胶粘带 40mm×50m | 卷 | 2.866 | 9.177 | 0 | 0 | 计价 | 按实计算
JGS1-6 | 材料 | 乙供 | C22011003 | 大电流多股软导线 75mm²×3.5m | 根 | 0.081 | 592.71 | 0 | 0 | 计价 | 按实计算
JGS1-6 | 材料 | 乙供 | C22011006 | 网络线 | 根 | 5.952 | 2.263 | 0 | 0 | 计价 | 按实计算
JGS1-6 | 材料 | 乙供 | C22040907 | 擦拭纸 | 盒 | 3.888 | 2.883 | 0 | 0 | 计价 | 按实计算
JGS1-6 | 材料 | 乙供 | C99010102 | 其他材料费 | 元 | 2.0152 | 1 | 0 | 0 | 计价 | 按实计算
JGS1-6 | 机械 | 乙供 | J14-01-004 | 回路电阻测试仪 量程 1~1999μΩ | 台班 | 6.3587 | 43.294 | 0 | 0 | 计价 | 按实计算
JGS1-6 | 机械 | 乙供 | J14-01-018 | 综合特性测试仪(含TA、TV) | 台班 | 5.5404 | 355.384 | 0 | 0 | 计价 | 按实计算
JGS1-6 | 机械 | 乙供 | J14-01-037 | 变送器校验装置 | 台班 | 0.4155 | 394.72 | 0 | 0 | 计价 | 按实计算
JGS1-6 | 机械 | 乙供 | J14-05-001 | 继电保护测试系统 | 台班 | 19.5588 | 313.804 | 0 | 0 | 计价 | 按实计算
JGS1-6 | 机械 | 乙供 | J14-05-005 | 数字存储示波器 | 台班 | 2.1755 | 308.074 | 0 | 0 | 计价 | 按实计算
JGS1-6 | 机械 | 乙供 | J14-05-006 | 蓄电池放电仪 电压 48~380V | 台班 | 0.9234 | 247.504 | 0 | 0 | 计价 | 按实计算
JGS1-6 | 机械 | 乙供 | J14-05-022 | 服务器管理测试系统 | 台班 | 0.4642 | 1004.774 | 0 | 0 | 计价 | 按实计算
JGS1-6 | 机械 | 乙供 | J14-05-026 | 调度自动化系统模拟测试系统 | 台班 | 0.5308 | 726.054 | 0 | 0 | 计价 | 按实计算
JGS1-6 | 机械 | 乙供 | J14-05-029 | 保护故障子站模拟系统 | 台班 | 0.1425 | 219.226 | 0 | 0 | 计价 | 按实计算
JGS1-6 | 机械 | 乙供 | J14-05-031 | 交流采样校验装置 | 台班 | 5.4173 | 165.17 | 0 | 0 | 计价 | 按实计算
JGS1-6 | 机械 | 乙供 | J14-05-037 | 网络测试仪 | 台班 | 5.736 | 100.574 | 0 | 0 | 计价 | 按实计算
JGS1-6 | 机械 | 乙供 | J14-05-083 | 时钟测试仪 | 台班 | 0.4514 | 148.484 | 0 | 0 | 计价 | 按实计算
JGS1-6 | 机械 | 乙供 | J15-01-066 | 功能检测分析平台(电脑) | 台班 | 29.2442 | 31.967 | 0 | 0 | 计价 | 按实计算
JGS1-6 | 机械 | 乙供 | J16-01-025 | 绝缘电阻表(数字式) | 台班 | 13.9288 | 15.684 | 0 | 0 | 计价 | 按实计算
JGS1-6 | 机械 | 乙供 | J16-01-039 | 数字万用表(数字式) | 台班 | 13.68 | 17.536 | 0 | 0 | 计价 | 按实计算
JGS1-6 | 机械 | 乙供 | J16-01-041 | 智能钳形相位伏安表 | 台班 | 12.6255 | 43.502 | 0 | 0 | 计价 | 按实计算
JGS1-6 | 机械 | 乙供 | J19-01-024 | 手持式数字双钳相位表 | 台班 | 2.5841 | 12.42 | 0 | 0 | 计价 | 按实计算
JGS1-7 | 人工 | 乙供 | 9102104 | 调试技术工 | 工日 | 188.4153 | 162 | 0 | 0 | 计价 | 按实计算
JGS1-7 | 材料 | 乙供 | C16011202 | 铜芯橡皮绝缘线 500VBX-2.5mm² | m | 21.825 | 1.7 | 0 | 0 | 计价 | 按实计算
JGS1-7 | 材料 | 乙供 | C16100641 | 标签色带 (12~36)mm×8m | 卷 | 3 | 17.121 | 0 | 0 | 计价 | 按实计算
JGS1-7 | 材料 | 乙供 | C18030801 | 自黏性橡胶带 25mm×20m | 卷 | 9.644 | 7 | 0 | 0 | 计价 | 按实计算
JGS1-7 | 材料 | 乙供 | C18060302 | 聚氯乙烯橡胶粘带 40mm×50m | 卷 | 3.245 | 9.177 | 0 | 0 | 计价 | 按实计算
JGS1-7 | 材料 | 乙供 | C22011003 | 大电流多股软导线 75mm²×3.5m | 根 | 0.081 | 592.71 | 0 | 0 | 计价 | 按实计算
JGS1-7 | 材料 | 乙供 | C22011006 | 网络线 | 根 | 6.48 | 2.263 | 0 | 0 | 计价 | 按实计算
JGS1-7 | 材料 | 乙供 | C22040907 | 擦拭纸 | 盒 | 3.888 | 2.883 | 0 | 0 | 计价 | 按实计算
JGS1-7 | 材料 | 乙供 | C99010102 | 其他材料费 | 元 | 2.4762 | 1 | 0 | 0 | 计价 | 按实计算
JGS1-7 | 机械 | 乙供 | J14-01-004 | 回路电阻测试仪 量程 1~1999μΩ | 台班 | 6.7162 | 43.294 | 0 | 0 | 计价 | 按实计算
JGS1-7 | 机械 | 乙供 | J14-01-018 | 综合特性测试仪(含TA、TV) | 台班 | 5.6097 | 355.384 | 0 | 0 | 计价 | 按实计算
JGS1-7 | 机械 | 乙供 | J14-01-037 | 变送器校验装置 | 台班 | 0.4362 | 394.72 | 0 | 0 | 计价 | 按实计算
JGS1-7 | 机械 | 乙供 | J14-05-001 | 继电保护测试系统 | 台班 | 21.132 | 313.804 | 0 | 0 | 计价 | 按实计算
JGS1-7 | 机械 | 乙供 | J14-05-005 | 数字存储示波器 | 台班 | 2.489 | 308.074 | 0 | 0 | 计价 | 按实计算
JGS1-7 | 机械 | 乙供 | J14-05-006 | 蓄电池放电仪 电压 48~380V | 台班 | 1.026 | 247.504 | 0 | 0 | 计价 | 按实计算
JGS1-7 | 机械 | 乙供 | J14-05-022 | 服务器管理测试系统 | 台班 | 0.4708 | 1004.774 | 0 | 0 | 计价 | 按实计算
JGS1-7 | 机械 | 乙供 | J14-05-026 | 调度自动化系统模拟测试系统 | 台班 | 0.5308 | 726.054 | 0 | 0 | 计价 | 按实计算
JGS1-7 | 机械 | 乙供 | J14-05-029 | 保护故障子站模拟系统 | 台班 | 0.285 | 219.226 | 0 | 0 | 计价 | 按实计算
JGS1-7 | 机械 | 乙供 | J14-05-031 | 交流采样校验装置 | 台班 | 9.0288 | 165.17 | 0 | 0 | 计价 | 按实计算
JGS1-7 | 机械 | 乙供 | J14-05-037 | 网络测试仪 | 台班 | 6.686 | 100.574 | 0 | 0 | 计价 | 按实计算
JGS1-7 | 机械 | 乙供 | J14-05-083 | 时钟测试仪 | 台班 | 0.4514 | 148.484 | 0 | 0 | 计价 | 按实计算
JGS1-7 | 机械 | 乙供 | J15-01-066 | 功能检测分析平台(电脑) | 台班 | 40.3303 | 31.967 | 0 | 0 | 计价 | 按实计算
JGS1-7 | 机械 | 乙供 | J16-01-025 | 绝缘电阻表(数字式) | 台班 | 17.7288 | 15.684 | 0 | 0 | 计价 | 按实计算
JGS1-7 | 机械 | 乙供 | J16-01-039 | 数字万用表(数字式) | 台班 | 17.48 | 17.536 | 0 | 0 | 计价 | 按实计算
JGS1-7 | 机械 | 乙供 | J16-01-041 | 智能钳形相位伏安表 | 台班 | 15.0795 | 43.502 | 0 | 0 | 计价 | 按实计算
JGS1-7 | 机械 | 乙供 | J19-01-024 | 手持式数字双钳相位表 | 台班 | 2.5841 | 12.42 | 0 | 0 | 计价 | 按实计算
JGS1-8 | 人工 | 乙供 | 9102104 | 调试技术工 | 工日 | 214.8655 | 162 | 0 | 0 | 计价 | 按实计算
JGS1-8 | 材料 | 乙供 | C16011202 | 铜芯橡皮绝缘线 500VBX-2.5mm² | m | 23.283 | 1.7 | 0 | 0 | 计价 | 按实计算
JGS1-8 | 材料 | 乙供 | C16100641 | 标签色带 (12~36)mm×8m | 卷 | 3.42 | 17.121 | 0 | 0 | 计价 | 按实计算
JGS1-8 | 材料 | 乙供 | C18030801 | 自黏性橡胶带 25mm×20m | 卷 | 9.8534 | 7 | 0 | 0 | 计价 | 按实计算
JGS1-8 | 材料 | 乙供 | C18060302 | 聚氯乙烯橡胶粘带 40mm×50m | 卷 | 3.512 | 9.177 | 0 | 0 | 计价 | 按实计算
JGS1-8 | 材料 | 乙供 | C22011003 | 大电流多股软导线 75mm²×3.5m | 根 | 0.0891 | 592.71 | 0 | 0 | 计价 | 按实计算
JGS1-8 | 材料 | 乙供 | C22011006 | 网络线 | 根 | 7.038 | 2.263 | 0 | 0 | 计价 | 按实计算
JGS1-8 | 材料 | 乙供 | C22040907 | 擦拭纸 | 盒 | 4.2768 | 2.883 | 0 | 0 | 计价 | 按实计算
JGS1-8 | 材料 | 乙供 | C99010102 | 其他材料费 | 元 | 2.624 | 1 | 0 | 0 | 计价 | 按实计算
JGS1-8 | 机械 | 乙供 | J14-01-004 | 回路电阻测试仪 量程 1~1999μΩ | 台班 | 8.0185 | 43.294 | 0 | 0 | 计价 | 按实计算
JGS1-8 | 机械 | 乙供 | J14-01-018 | 综合特性测试仪(含TA、TV) | 台班 | 6.7316 | 355.384 | 0 | 0 | 计价 | 按实计算
JGS1-8 | 机械 | 乙供 | J14-01-037 | 变送器校验装置 | 台班 | 0.4362 | 394.72 | 0 | 0 | 计价 | 按实计算
JGS1-8 | 机械 | 乙供 | J14-05-001 | 继电保护测试系统 | 台班 | 24.0766 | 313.804 | 0 | 0 | 计价 | 按实计算
JGS1-8 | 机械 | 乙供 | J14-05-005 | 数字存储示波器 | 台班 | 2.5004 | 308.074 | 0 | 0 | 计价 | 按实计算
JGS1-8 | 机械 | 乙供 | J14-05-006 | 蓄电池放电仪 电压 48~380V | 台班 | 1.2312 | 247.504 | 0 | 0 | 计价 | 按实计算
JGS1-8 | 机械 | 乙供 | J14-05-022 | 服务器管理测试系统 | 台班 | 0.6167 | 1004.774 | 0 | 0 | 计价 | 按实计算
JGS1-8 | 机械 | 乙供 | J14-05-026 | 调度自动化系统模拟测试系统 | 台班 | 0.7962 | 726.054 | 0 | 0 | 计价 | 按实计算
JGS1-8 | 机械 | 乙供 | J14-05-029 | 保护故障子站模拟系统 | 台班 | 0.4275 | 219.226 | 0 | 0 | 计价 | 按实计算
JGS1-8 | 机械 | 乙供 | J14-05-031 | 交流采样校验装置 | 台班 | 10.8346 | 165.17 | 0 | 0 | 计价 | 按实计算
JGS1-8 | 机械 | 乙供 | J14-05-037 | 网络测试仪 | 台班 | 7.8085 | 100.574 | 0 | 0 | 计价 | 按实计算
JGS1-8 | 机械 | 乙供 | J14-05-083 | 时钟测试仪 | 台班 | 0.4514 | 148.484 | 0 | 0 | 计价 | 按实计算
JGS1-8 | 机械 | 乙供 | J15-01-066 | 功能检测分析平台(电脑) | 台班 | 43.5685 | 31.967 | 0 | 0 | 计价 | 按实计算
JGS1-8 | 机械 | 乙供 | J16-01-025 | 绝缘电阻表(数字式) | 台班 | 20.1638 | 15.684 | 0 | 0 | 计价 | 按实计算
JGS1-8 | 机械 | 乙供 | J16-01-039 | 数字万用表(数字式) | 台班 | 19.665 | 17.536 | 0 | 0 | 计价 | 按实计算
JGS1-8 | 机械 | 乙供 | J16-01-041 | 智能钳形相位伏安表 | 台班 | 17.5254 | 43.502 | 0 | 0 | 计价 | 按实计算
JGS1-8 | 机械 | 乙供 | J19-01-024 | 手持式数字双钳相位表 | 台班 | 3.1635 | 12.42 | 0 | 0 | 计价 | 按实计算
JGS1-9 | 人工 | 乙供 | 9102104 | 调试技术工 | 工日 | 0.7411 | 162 | 0 | 0 | 计价 | 按实计算
JGS1-9 | 材料 | 乙供 | C16011202 | 铜芯橡皮绝缘线 500VBX-2.5mm² | m | 0.8 | 1.7 | 0 | 0 | 计价 | 按实计算
JGS1-9 | 材料 | 乙供 | C18030801 | 自黏性橡胶带 25mm×20m | 卷 | 0.4 | 7 | 0 | 0 | 计价 | 按实计算
JGS1-9 | 机械 | 乙供 | J14-05-001 | 继电保护测试系统 | 台班 | 0.228 | 313.804 | 0 | 0 | 计价 | 按实计算
JGS1-9 | 机械 | 乙供 | J15-01-066 | 功能检测分析平台(电脑) | 台班 | 0.228 | 31.967 | 0 | 0 | 计价 | 按实计算
JGS1-9 | 机械 | 乙供 | J16-01-025 | 绝缘电阻表(数字式) | 台班 | 0.152 | 15.684 | 0 | 0 | 计价 | 按实计算
JGS1-9 | 机械 | 乙供 | J16-01-041 | 智能钳形相位伏安表 | 台班 | 0.228 | 43.502 | 0 | 0 | 计价 | 按实计算
JGS1-10 | 人工 | 乙供 | 9102104 | 调试技术工 | 工日 | 7.2561 | 162 | 0 | 0 | 计价 | 按实计算
JGS1-10 | 材料 | 乙供 | C16011202 | 铜芯橡皮绝缘线 500VBX-2.5mm² | m | 0.9 | 1.7 | 0 | 0 | 计价 | 按实计算
JGS1-10 | 材料 | 乙供 | C16011309 | 铜芯聚氯乙烯绝缘电线 25mm² | m | 3.5 | 14.551 | 0 | 0 | 计价 | 按实计算
JGS1-10 | 材料 | 乙供 | C16038104 | 铜接线端子 25mm² | 个 | 1.4 | 4.18 | 0 | 0 | 计价 | 按实计算
JGS1-10 | 材料 | 乙供 | C18030801 | 自黏性橡胶带 25mm×20m | 卷 | 0.415 | 7 | 0 | 0 | 计价 | 按实计算
JGS1-10 | 材料 | 乙供 | C18060302 | 聚氯乙烯橡胶粘带 40mm×50m | 卷 | 0.115 | 9.177 | 0 | 0 | 计价 | 按实计算
JGS1-10 | 材料 | 乙供 | C22040907 | 擦拭纸 | 盒 | 0.3 | 2.883 | 0 | 0 | 计价 | 按实计算
JGS1-10 | 材料 | 乙供 | C99010102 | 其他材料费 | 元 | 1.1728 | 1 | 0 | 0 | 计价 | 按实计算
JGS1-10 | 机械 | 乙供 | J14-01-004 | 回路电阻测试仪 量程 1~1999μΩ | 台班 | 0.228 | 43.294 | 0 | 0 | 计价 | 按实计算
JGS1-10 | 机械 | 乙供 | J14-01-039 | 多功能相位伏安表 电流精度 5mA~10A | 台班 | 0.3325 | 86.494 | 0 | 0 | 计价 | 按实计算
JGS1-10 | 机械 | 乙供 | J14-05-001 | 继电保护测试系统 | 台班 | 0.4845 | 313.804 | 0 | 0 | 计价 | 按实计算
JGS1-10 | 机械 | 乙供 | J14-05-005 | 数字存储示波器 | 台班 | 0.0665 | 308.074 | 0 | 0 | 计价 | 按实计算
JGS1-10 | 机械 | 乙供 | J14-05-037 | 网络测试仪 | 台班 | 0.133 | 100.574 | 0 | 0 | 计价 | 按实计算
JGS1-10 | 机械 | 乙供 | J15-01-066 | 功能检测分析平台(电脑) | 台班 | 0.4275 | 31.967 | 0 | 0 | 计价 | 按实计算
JGS1-10 | 机械 | 乙供 | J16-01-025 | 绝缘电阻表(数字式) | 台班 | 0.152 | 15.684 | 0 | 0 | 计价 | 按实计算
JGS1-10 | 机械 | 乙供 | J16-01-041 | 智能钳形相位伏安表 | 台班 | 0.456 | 43.502 | 0 | 0 | 计价 | 按实计算
JGS1-11 | 人工 | 乙供 | 9102104 | 调试技术工 | 工日 | 8.2991 | 162 | 0 | 0 | 计价 | 按实计算
JGS1-11 | 材料 | 乙供 | C16011202 | 铜芯橡皮绝缘线 500VBX-2.5mm² | m | 1 | 1.7 | 0 | 0 | 计价 | 按实计算
JGS1-11 | 材料 | 乙供 | C16011309 | 铜芯聚氯乙烯绝缘电线 25mm² | m | 3.5 | 14.551 | 0 | 0 | 计价 | 按实计算
JGS1-11 | 材料 | 乙供 | C16038104 | 铜接线端子 25mm² | 个 | 1.4 | 4.18 | 0 | 0 | 计价 | 按实计算
JGS1-11 | 材料 | 乙供 | C18030801 | 自黏性橡胶带 25mm×20m | 卷 | 0.445 | 7 | 0 | 0 | 计价 | 按实计算
JGS1-11 | 材料 | 乙供 | C18060302 | 聚氯乙烯橡胶粘带 40mm×50m | 卷 | 0.115 | 9.177 | 0 | 0 | 计价 | 按实计算
JGS1-11 | 材料 | 乙供 | C22040907 | 擦拭纸 | 盒 | 0.33 | 2.883 | 0 | 0 | 计价 | 按实计算
JGS1-11 | 材料 | 乙供 | C99010102 | 其他材料费 | 元 | 1.1728 | 1 | 0 | 0 | 计价 | 按实计算
JGS1-11 | 机械 | 乙供 | J14-01-004 | 回路电阻测试仪 量程 1~1999μΩ | 台班 | 0.2508 | 43.294 | 0 | 0 | 计价 | 按实计算
JGS1-11 | 机械 | 乙供 | J14-01-039 | 多功能相位伏安表 电流精度 5mA~10A | 台班 | 0.3325 | 86.494 | 0 | 0 | 计价 | 按实计算
JGS1-11 | 机械 | 乙供 | J14-05-001 | 继电保护测试系统 | 台班 | 0.9177 | 313.804 | 0 | 0 | 计价 | 按实计算
JGS1-11 | 机械 | 乙供 | J14-05-005 | 数字存储示波器 | 台班 | 0.0665 | 308.074 | 0 | 0 | 计价 | 按实计算
JGS1-11 | 机械 | 乙供 | J14-05-037 | 网络测试仪 | 台班 | 0.133 | 100.574 | 0 | 0 | 计价 | 按实计算
JGS1-11 | 机械 | 乙供 | J15-01-066 | 功能检测分析平台(电脑) | 台班 | 0.4503 | 31.967 | 0 | 0 | 计价 | 按实计算
JGS1-11 | 机械 | 乙供 | J16-01-025 | 绝缘电阻表(数字式) | 台班 | 0.1672 | 15.684 | 0 | 0 | 计价 | 按实计算
JGS1-11 | 机械 | 乙供 | J16-01-041 | 智能钳形相位伏安表 | 台班 | 0.5016 | 43.502 | 0 | 0 | 计价 | 按实计算
JGS1-12 | 人工 | 乙供 | 9102104 | 调试技术工 | 工日 | 20.4063 | 162 | 0 | 0 | 计价 | 按实计算
JGS1-12 | 材料 | 乙供 | C16011202 | 铜芯橡皮绝缘线 500VBX-2.5mm² | m | 4.6556 | 1.7 | 0 | 0 | 计价 | 按实计算
JGS1-12 | 材料 | 乙供 | C16011309 | 铜芯聚氯乙烯绝缘电线 25mm² | m | 3.5 | 14.551 | 0 | 0 | 计价 | 按实计算
JGS1-12 | 材料 | 乙供 | C16038104 | 铜接线端子 25mm² | 个 | 1.4 | 4.18 | 0 | 0 | 计价 | 按实计算
JGS1-12 | 材料 | 乙供 | C16100641 | 标签色带 (12~36)mm×8m | 卷 | 0.19 | 17.121 | 0 | 0 | 计价 | 按实计算
JGS1-12 | 材料 | 乙供 | C18030801 | 自黏性橡胶带 25mm×20m | 卷 | 0.933 | 7 | 0 | 0 | 计价 | 按实计算
JGS1-12 | 材料 | 乙供 | C18060302 | 聚氯乙烯橡胶粘带 40mm×50m | 卷 | 0.245 | 9.177 | 0 | 0 | 计价 | 按实计算
JGS1-12 | 材料 | 乙供 | C22011003 | 大电流多股软导线 75mm²×3.5m | 根 | 0.0047 | 592.71 | 0 | 0 | 计价 | 按实计算
JGS1-12 | 材料 | 乙供 | C22011006 | 网络线 | 根 | 0.75 | 2.263 | 0 | 0 | 计价 | 按实计算
JGS1-12 | 材料 | 乙供 | C22040907 | 擦拭纸 | 盒 | 0.473 | 2.883 | 0 | 0 | 计价 | 按实计算
JGS1-12 | 材料 | 乙供 | C99010102 | 其他材料费 | 元 | 1.5978 | 1 | 0 | 0 | 计价 | 按实计算
JGS1-12 | 机械 | 乙供 | J14-01-004 | 回路电阻测试仪 量程 1~1999μΩ | 台班 | 0.3439 | 43.294 | 0 | 0 | 计价 | 按实计算
JGS1-12 | 机械 | 乙供 | J14-01-039 | 多功能相位伏安表 电流精度 5mA~10A | 台班 | 1.265 | 86.494 | 0 | 0 | 计价 | 按实计算
JGS1-12 | 机械 | 乙供 | J14-05-001 | 继电保护测试系统 | 台班 | 2.4417 | 313.804 | 0 | 0 | 计价 | 按实计算
JGS1-12 | 机械 | 乙供 | J14-05-002 | 继电保护试验装置 | 台班 | 0.6 | 170.944 | 0 | 0 | 计价 | 按实计算
JGS1-12 | 机械 | 乙供 | J14-05-005 | 数字存储示波器 | 台班 | 0.1425 | 308.074 | 0 | 0 | 计价 | 按实计算
JGS1-12 | 机械 | 乙供 | J14-05-006 | 蓄电池放电仪 电压 48~380V | 台班 | 0.1368 | 247.504 | 0 | 0 | 计价 | 按实计算
JGS1-12 | 机械 | 乙供 | J14-05-022 | 服务器管理测试系统 | 台班 | 0.0718 | 1004.774 | 0 | 0 | 计价 | 按实计算
JGS1-12 | 机械 | 乙供 | J14-05-026 | 调度自动化系统模拟测试系统 | 台班 | 0.0664 | 726.054 | 0 | 0 | 计价 | 按实计算
JGS1-12 | 机械 | 乙供 | J14-05-029 | 保护故障子站模拟系统 | 台班 | 0.0095 | 219.226 | 0 | 0 | 计价 | 按实计算
JGS1-12 | 机械 | 乙供 | J14-05-031 | 交流采样校验装置 | 台班 | 0.304 | 165.17 | 0 | 0 | 计价 | 按实计算
JGS1-12 | 机械 | 乙供 | J14-05-037 | 网络测试仪 | 台班 | 0.3299 | 100.574 | 0 | 0 | 计价 | 按实计算
JGS1-12 | 机械 | 乙供 | J14-05-050 | 光万用表(光源、光功率计、光纤在线测试) | 台班 | 0.2006 | 93.764 | 0 | 0 | 计价 | 按实计算
JGS1-12 | 机械 | 乙供 | J14-05-083 | 时钟测试仪 | 台班 | 0.0304 | 148.484 | 0 | 0 | 计价 | 按实计算
JGS1-12 | 机械 | 乙供 | J15-01-066 | 功能检测分析平台(电脑) | 台班 | 2.4236 | 31.967 | 0 | 0 | 计价 | 按实计算
JGS1-12 | 机械 | 乙供 | J16-01-025 | 绝缘电阻表(数字式) | 台班 | 0.5195 | 15.684 | 0 | 0 | 计价 | 按实计算
JGS1-12 | 机械 | 乙供 | J16-01-039 | 数字万用表(数字式) | 台班 | 0.19 | 17.536 | 0 | 0 | 计价 | 按实计算
JGS1-12 | 机械 | 乙供 | J16-01-041 | 智能钳形相位伏安表 | 台班 | 0.9783 | 43.502 | 0 | 0 | 计价 | 按实计算
JGS1-12 | 机械 | 乙供 | J19-01-024 | 手持式数字双钳相位表 | 台班 | 0.2407 | 12.42 | 0 | 0 | 计价 | 按实计算
JGS1-13 | 人工 | 乙供 | 9102104 | 调试技术工 | 工日 | 31.7074 | 162 | 0 | 0 | 计价 | 按实计算
JGS1-13 | 材料 | 乙供 | C16011202 | 铜芯橡皮绝缘线 500VBX-2.5mm² | m | 5.334 | 1.7 | 0 | 0 | 计价 | 按实计算
JGS1-13 | 材料 | 乙供 | C16011309 | 铜芯聚氯乙烯绝缘电线 25mm² | m | 3.5 | 14.551 | 0 | 0 | 计价 | 按实计算
JGS1-13 | 材料 | 乙供 | C16038104 | 铜接线端子 25mm² | 个 | 1.4 | 4.18 | 0 | 0 | 计价 | 按实计算
JGS1-13 | 材料 | 乙供 | C16100641 | 标签色带 (12~36)mm×8m | 卷 | 0.38 | 17.121 | 0 | 0 | 计价 | 按实计算
JGS1-13 | 材料 | 乙供 | C18030801 | 自黏性橡胶带 25mm×20m | 卷 | 1.406 | 7 | 0 | 0 | 计价 | 按实计算
JGS1-13 | 材料 | 乙供 | C18060302 | 聚氯乙烯橡胶粘带 40mm×50m | 卷 | 0.485 | 9.177 | 0 | 0 | 计价 | 按实计算
JGS1-13 | 材料 | 乙供 | C22011003 | 大电流多股软导线 75mm²×3.5m | 根 | 0.0237 | 592.71 | 0 | 0 | 计价 | 按实计算
JGS1-13 | 材料 | 乙供 | C22011006 | 网络线 | 根 | 1.07 | 2.263 | 0 | 0 | 计价 | 按实计算
JGS1-13 | 材料 | 乙供 | C22040907 | 擦拭纸 | 盒 | 0.473 | 2.883 | 0 | 0 | 计价 | 按实计算
JGS1-13 | 材料 | 乙供 | C99010102 | 其他材料费 | 元 | 1.9773 | 1 | 0 | 0 | 计价 | 按实计算
JGS1-13 | 机械 | 乙供 | J14-01-004 | 回路电阻测试仪 量程 1~1999μΩ | 台班 | 0.5503 | 43.294 | 0 | 0 | 计价 | 按实计算
JGS1-13 | 机械 | 乙供 | J14-01-039 | 多功能相位伏安表 电流精度 5mA~10A | 台班 | 3.13 | 86.494 | 0 | 0 | 计价 | 按实计算
JGS1-13 | 机械 | 乙供 | J14-05-001 | 继电保护测试系统 | 台班 | 3.6259 | 313.804 | 0 | 0 | 计价 | 按实计算
JGS1-13 | 机械 | 乙供 | J14-05-002 | 继电保护试验装置 | 台班 | 1.8 | 170.944 | 0 | 0 | 计价 | 按实计算
JGS1-13 | 机械 | 乙供 | J14-05-005 | 数字存储示波器 | 台班 | 0.1425 | 308.074 | 0 | 0 | 计价 | 按实计算
JGS1-13 | 机械 | 乙供 | J14-05-006 | 蓄电池放电仪 电压 48~380V | 台班 | 0.171 | 247.504 | 0 | 0 | 计价 | 按实计算
JGS1-13 | 机械 | 乙供 | J14-05-022 | 服务器管理测试系统 | 台班 | 0.0763 | 1004.774 | 0 | 0 | 计价 | 按实计算
JGS1-13 | 机械 | 乙供 | J14-05-026 | 调度自动化系统模拟测试系统 | 台班 | 0.0885 | 726.054 | 0 | 0 | 计价 | 按实计算
JGS1-13 | 机械 | 乙供 | J14-05-029 | 保护故障子站模拟系统 | 台班 | 0.0095 | 219.226 | 0 | 0 | 计价 | 按实计算
JGS1-13 | 机械 | 乙供 | J14-05-031 | 交流采样校验装置 | 台班 | 0.5472 | 165.17 | 0 | 0 | 计价 | 按实计算
JGS1-13 | 机械 | 乙供 | J14-05-037 | 网络测试仪 | 台班 | 0.5116 | 100.574 | 0 | 0 | 计价 | 按实计算
JGS1-13 | 机械 | 乙供 | J14-05-050 | 光万用表(光源、光功率计、光纤在线测试) | 台班 | 0.4141 | 93.764 | 0 | 0 | 计价 | 按实计算
JGS1-13 | 机械 | 乙供 | J14-05-083 | 时钟测试仪 | 台班 | 0.0547 | 148.484 | 0 | 0 | 计价 | 按实计算
JGS1-13 | 机械 | 乙供 | J15-01-066 | 功能检测分析平台(电脑) | 台班 | 4.1811 | 31.967 | 0 | 0 | 计价 | 按实计算
JGS1-13 | 机械 | 乙供 | J16-01-025 | 绝缘电阻表(数字式) | 台班 | 0.7045 | 15.684 | 0 | 0 | 计价 | 按实计算
JGS1-13 | 机械 | 乙供 | J16-01-039 | 数字万用表(数字式) | 台班 | 0.285 | 17.536 | 0 | 0 | 计价 | 按实计算
JGS1-13 | 机械 | 乙供 | J16-01-041 | 智能钳形相位伏安表 | 台班 | 1.3444 | 43.502 | 0 | 0 | 计价 | 按实计算
JGS1-13 | 机械 | 乙供 | J19-01-024 | 手持式数字双钳相位表 | 台班 | 0.3357 | 12.42 | 0 | 0 | 计价 | 按实计算
JGS1-14 | 人工 | 乙供 | 9102104 | 调试技术工 | 工日 | 44.2875 | 162 | 0 | 0 | 计价 | 按实计算
JGS1-14 | 材料 | 乙供 | C16011202 | 铜芯橡皮绝缘线 500VBX-2.5mm² | m | 6.107 | 1.7 | 0 | 0 | 计价 | 按实计算
JGS1-14 | 材料 | 乙供 | C16011309 | 铜芯聚氯乙烯绝缘电线 25mm² | m | 7 | 14.551 | 0 | 0 | 计价 | 按实计算
JGS1-14 | 材料 | 乙供 | C16038104 | 铜接线端子 25mm² | 个 | 2.8 | 4.18 | 0 | 0 | 计价 | 按实计算
JGS1-14 | 材料 | 乙供 | C16100641 | 标签色带 (12~36)mm×8m | 卷 | 0.57 | 17.121 | 0 | 0 | 计价 | 按实计算
JGS1-14 | 材料 | 乙供 | C18030801 | 自黏性橡胶带 25mm×20m | 卷 | 1.531 | 7 | 0 | 0 | 计价 | 按实计算
JGS1-14 | 材料 | 乙供 | C18060302 | 聚氯乙烯橡胶粘带 40mm×50m | 卷 | 0.724 | 9.177 | 0 | 0 | 计价 | 按实计算
JGS1-14 | 材料 | 乙供 | C22011003 | 大电流多股软导线 75mm²×3.5m | 根 | 0.0237 | 592.71 | 0 | 0 | 计价 | 按实计算
JGS1-14 | 材料 | 乙供 | C22011006 | 网络线 | 根 | 1.318 | 2.263 | 0 | 0 | 计价 | 按实计算
JGS1-14 | 材料 | 乙供 | C22040907 | 擦拭纸 | 盒 | 0.473 | 2.883 | 0 | 0 | 计价 | 按实计算
JGS1-14 | 材料 | 乙供 | C99010102 | 其他材料费 | 元 | 3.2429 | 1 | 0 | 0 | 计价 | 按实计算
JGS1-14 | 机械 | 乙供 | J14-01-004 | 回路电阻测试仪 量程 1~1999μΩ | 台班 | 0.8954 | 43.294 | 0 | 0 | 计价 | 按实计算
JGS1-14 | 机械 | 乙供 | J14-01-039 | 多功能相位伏安表 电流精度 5mA~10A | 台班 | 4.095 | 86.494 | 0 | 0 | 计价 | 按实计算
JGS1-14 | 机械 | 乙供 | J14-05-001 | 继电保护测试系统 | 台班 | 4.9625 | 313.804 | 0 | 0 | 计价 | 按实计算
JGS1-14 | 机械 | 乙供 | J14-05-002 | 继电保护试验装置 | 台班 | 2.1 | 170.944 | 0 | 0 | 计价 | 按实计算
JGS1-14 | 机械 | 乙供 | J14-05-005 | 数字存储示波器 | 台班 | 0.2185 | 308.074 | 0 | 0 | 计价 | 按实计算
JGS1-14 | 机械 | 乙供 | J14-05-006 | 蓄电池放电仪 电压 48~380V | 台班 | 0.2394 | 247.504 | 0 | 0 | 计价 | 按实计算
JGS1-14 | 机械 | 乙供 | J14-05-022 | 服务器管理测试系统 | 台班 | 0.0774 | 1004.774 | 0 | 0 | 计价 | 按实计算
JGS1-14 | 机械 | 乙供 | J14-05-026 | 调度自动化系统模拟测试系统 | 台班 | 0.0885 | 726.054 | 0 | 0 | 计价 | 按实计算
JGS1-14 | 机械 | 乙供 | J14-05-029 | 保护故障子站模拟系统 | 台班 | 0.019 | 219.226 | 0 | 0 | 计价 | 按实计算
JGS1-14 | 机械 | 乙供 | J14-05-031 | 交流采样校验装置 | 台班 | 0.7357 | 165.17 | 0 | 0 | 计价 | 按实计算
JGS1-14 | 机械 | 乙供 | J14-05-037 | 网络测试仪 | 台班 | 0.8862 | 100.574 | 0 | 0 | 计价 | 按实计算
JGS1-14 | 机械 | 乙供 | J14-05-050 | 光万用表(光源、光功率计、光纤在线测试) | 台班 | 0.8283 | 93.764 | 0 | 0 | 计价 | 按实计算
JGS1-14 | 机械 | 乙供 | J14-05-083 | 时钟测试仪 | 台班 | 0.0736 | 148.484 | 0 | 0 | 计价 | 按实计算
JGS1-14 | 机械 | 乙供 | J15-01-066 | 功能检测分析平台(电脑) | 台班 | 6.2044 | 31.967 | 0 | 0 | 计价 | 按实计算
JGS1-14 | 机械 | 乙供 | J16-01-025 | 绝缘电阻表(数字式) | 台班 | 0.8678 | 15.684 | 0 | 0 | 计价 | 按实计算
JGS1-14 | 机械 | 乙供 | J16-01-039 | 数字万用表(数字式) | 台班 | 0.38 | 17.536 | 0 | 0 | 计价 | 按实计算
JGS1-14 | 机械 | 乙供 | J16-01-041 | 智能钳形相位伏安表 | 台班 | 1.6804 | 43.502 | 0 | 0 | 计价 | 按实计算
JGS1-14 | 机械 | 乙供 | J19-01-024 | 手持式数字双钳相位表 | 台班 | 0.4408 | 12.42 | 0 | 0 | 计价 | 按实计算
JGS1-15 | 人工 | 乙供 | 9102104 | 调试技术工 | 工日 | 51.6378 | 162 | 0 | 0 | 计价 | 按实计算
JGS1-15 | 材料 | 乙供 | C16011202 | 铜芯橡皮绝缘线 500VBX-2.5mm² | m | 8.417 | 1.7 | 0 | 0 | 计价 | 按实计算
JGS1-15 | 材料 | 乙供 | C16011309 | 铜芯聚氯乙烯绝缘电线 25mm² | m | 10.5 | 14.551 | 0 | 0 | 计价 | 按实计算
JGS1-15 | 材料 | 乙供 | C16038104 | 铜接线端子 25mm² | 个 | 2.8 | 4.18 | 0 | 0 | 计价 | 按实计算
JGS1-15 | 材料 | 乙供 | C16100641 | 标签色带 (12~36)mm×8m | 卷 | 0.7105 | 17.121 | 0 | 0 | 计价 | 按实计算
JGS1-15 | 材料 | 乙供 | C18030801 | 自黏性橡胶带 25mm×20m | 卷 | 1.5485 | 7 | 0 | 0 | 计价 | 按实计算
JGS1-15 | 材料 | 乙供 | C18060302 | 聚氯乙烯橡胶粘带 40mm×50m | 卷 | 1.11 | 9.177 | 0 | 0 | 计价 | 按实计算
JGS1-15 | 材料 | 乙供 | C22011003 | 大电流多股软导线 75mm²×3.5m | 根 | 0.0215 | 592.71 | 0 | 0 | 计价 | 按实计算
JGS1-15 | 材料 | 乙供 | C22011006 | 网络线 | 根 | 1.6 | 2.263 | 0 | 0 | 计价 | 按实计算
JGS1-15 | 材料 | 乙供 | C22040907 | 擦拭纸 | 盒 | 0.43 | 2.883 | 0 | 0 | 计价 | 按实计算
JGS1-15 | 材料 | 乙供 | C99010102 | 其他材料费 | 元 | 4.3772 | 1 | 0 | 0 | 计价 | 按实计算
JGS1-15 | 机械 | 乙供 | J14-01-004 | 回路电阻测试仪 量程 1~1999μΩ | 台班 | 1.0203 | 43.294 | 0 | 0 | 计价 | 按实计算
JGS1-15 | 机械 | 乙供 | J14-01-039 | 多功能相位伏安表 电流精度 5mA~10A | 台班 | 5.06 | 86.494 | 0 | 0 | 计价 | 按实计算
JGS1-15 | 机械 | 乙供 | J14-05-001 | 继电保护测试系统 | 台班 | 7.3688 | 313.804 | 0 | 0 | 计价 | 按实计算
JGS1-15 | 机械 | 乙供 | J14-05-002 | 继电保护试验装置 | 台班 | 2.4 | 170.944 | 0 | 0 | 计价 | 按实计算
JGS1-15 | 机械 | 乙供 | J14-05-005 | 数字存储示波器 | 台班 | 0.285 | 308.074 | 0 | 0 | 计价 | 按实计算
JGS1-15 | 机械 | 乙供 | J14-05-006 | 蓄电池放电仪 电压 48~380V | 台班 | 0.2753 | 247.504 | 0 | 0 | 计价 | 按实计算
JGS1-15 | 机械 | 乙供 | J14-05-022 | 服务器管理测试系统 | 台班 | 0.1365 | 1004.774 | 0 | 0 | 计价 | 按实计算
JGS1-15 | 机械 | 乙供 | J14-05-026 | 调度自动化系统模拟测试系统 | 台班 | 0.123 | 726.054 | 0 | 0 | 计价 | 按实计算
JGS1-15 | 机械 | 乙供 | J14-05-029 | 保护故障子站模拟系统 | 台班 | 0.019 | 219.226 | 0 | 0 | 计价 | 按实计算
JGS1-15 | 机械 | 乙供 | J14-05-031 | 交流采样校验装置 | 台班 | 1.3376 | 165.17 | 0 | 0 | 计价 | 按实计算
JGS1-15 | 机械 | 乙供 | J14-05-037 | 网络测试仪 | 台班 | 1.6625 | 100.574 | 0 | 0 | 计价 | 按实计算
JGS1-15 | 机械 | 乙供 | J14-05-050 | 光万用表(光源、光功率计、光纤在线测试) | 台班 | 0.9804 | 93.764 | 0 | 0 | 计价 | 按实计算
JGS1-15 | 机械 | 乙供 | J14-05-083 | 时钟测试仪 | 台班 | 0.1672 | 148.484 | 0 | 0 | 计价 | 按实计算
JGS1-15 | 机械 | 乙供 | J15-01-066 | 功能检测分析平台(电脑) | 台班 | 8.6489 | 31.967 | 0 | 0 | 计价 | 按实计算
JGS1-15 | 机械 | 乙供 | J16-01-025 | 绝缘电阻表(数字式) | 台班 | 1.2322 | 15.684 | 0 | 0 | 计价 | 按实计算
JGS1-15 | 机械 | 乙供 | J16-01-039 | 数字万用表(数字式) | 台班 | 0.665 | 17.536 | 0 | 0 | 计价 | 按实计算
JGS1-15 | 机械 | 乙供 | J16-01-041 | 智能钳形相位伏安表 | 台班 | 2.6476 | 43.502 | 0 | 0 | 计价 | 按实计算
JGS1-15 | 机械 | 乙供 | J19-01-024 | 手持式数字双钳相位表 | 台班 | 0.7495 | 12.42 | 0 | 0 | 计价 | 按实计算
JGS1-16 | 人工 | 乙供 | 9102104 | 调试技术工 | 工日 | 59.5097 | 162 | 0 | 0 | 计价 | 按实计算
JGS1-16 | 材料 | 乙供 | C16011202 | 铜芯橡皮绝缘线 500VBX-2.5mm² | m | 9.715 | 1.7 | 0 | 0 | 计价 | 按实计算
JGS1-16 | 材料 | 乙供 | C16011309 | 铜芯聚氯乙烯绝缘电线 25mm² | m | 14 | 14.551 | 0 | 0 | 计价 | 按实计算
JGS1-16 | 材料 | 乙供 | C16038104 | 铜接线端子 25mm² | 个 | 2.8 | 4.18 | 0 | 0 | 计价 | 按实计算
JGS1-16 | 材料 | 乙供 | C16100641 | 标签色带 (12~36)mm×8m | 卷 | 0.86 | 17.121 | 0 | 0 | 计价 | 按实计算
JGS1-16 | 材料 | 乙供 | C18030801 | 自黏性橡胶带 25mm×20m | 卷 | 1.695 | 7 | 0 | 0 | 计价 | 按实计算
JGS1-16 | 材料 | 乙供 | C18060302 | 聚氯乙烯橡胶粘带 40mm×50m | 卷 | 1.262 | 9.177 | 0 | 0 | 计价 | 按实计算
JGS1-16 | 材料 | 乙供 | C22011003 | 大电流多股软导线 75mm²×3.5m | 根 | 0.0215 | 592.71 | 0 | 0 | 计价 | 按实计算
JGS1-16 | 材料 | 乙供 | C22011006 | 网络线 | 根 | 1.984 | 2.263 | 0 | 0 | 计价 | 按实计算
JGS1-16 | 材料 | 乙供 | C22040907 | 擦拭纸 | 盒 | 0.86 | 2.883 | 0 | 0 | 计价 | 按实计算
JGS1-16 | 材料 | 乙供 | C99010102 | 其他材料费 | 元 | 5.5658 | 1 | 0 | 0 | 计价 | 按实计算
JGS1-16 | 机械 | 乙供 | J14-01-004 | 回路电阻测试仪 量程 1~1999μΩ | 台班 | 1.1917 | 43.294 | 0 | 0 | 计价 | 按实计算
JGS1-16 | 机械 | 乙供 | J14-01-039 | 多功能相位伏安表 电流精度 5mA~10A | 台班 | 6.025 | 86.494 | 0 | 0 | 计价 | 按实计算
JGS1-16 | 机械 | 乙供 | J14-05-001 | 继电保护测试系统 | 台班 | 9.0111 | 313.804 | 0 | 0 | 计价 | 按实计算
JGS1-16 | 机械 | 乙供 | J14-05-002 | 继电保护试验装置 | 台班 | 2.7 | 170.944 | 0 | 0 | 计价 | 按实计算
JGS1-16 | 机械 | 乙供 | J14-05-005 | 数字存储示波器 | 台班 | 0.361 | 308.074 | 0 | 0 | 计价 | 按实计算
JGS1-16 | 机械 | 乙供 | J14-05-006 | 蓄电池放电仪 电压 48~380V | 台班 | 0.3078 | 247.504 | 0 | 0 | 计价 | 按实计算
JGS1-16 | 机械 | 乙供 | J14-05-022 | 服务器管理测试系统 | 台班 | 0.1547 | 1004.774 | 0 | 0 | 计价 | 按实计算
JGS1-16 | 机械 | 乙供 | J14-05-026 | 调度自动化系统模拟测试系统 | 台班 | 0.1769 | 726.054 | 0 | 0 | 计价 | 按实计算
JGS1-16 | 机械 | 乙供 | J14-05-029 | 保护故障子站模拟系统 | 台班 | 0.0475 | 219.226 | 0 | 0 | 计价 | 按实计算
JGS1-16 | 机械 | 乙供 | J14-05-031 | 交流采样校验装置 | 台班 | 1.8058 | 165.17 | 0 | 0 | 计价 | 按实计算
JGS1-16 | 机械 | 乙供 | J14-05-037 | 网络测试仪 | 台班 | 2.3237 | 100.574 | 0 | 0 | 计价 | 按实计算
JGS1-16 | 机械 | 乙供 | J14-05-050 | 光万用表(光源、光功率计、光纤在线测试) | 台班 | 1.1111 | 93.764 | 0 | 0 | 计价 | 按实计算
JGS1-16 | 机械 | 乙供 | J14-05-083 | 时钟测试仪 | 台班 | 0.1505 | 148.484 | 0 | 0 | 计价 | 按实计算
JGS1-16 | 机械 | 乙供 | J15-01-066 | 功能检测分析平台(电脑) | 台班 | 11.6319 | 31.967 | 0 | 0 | 计价 | 按实计算
JGS1-16 | 机械 | 乙供 | J16-01-025 | 绝缘电阻表(数字式) | 台班 | 1.4309 | 15.684 | 0 | 0 | 计价 | 按实计算
JGS1-16 | 机械 | 乙供 | J16-01-039 | 数字万用表(数字式) | 台班 | 0.76 | 17.536 | 0 | 0 | 计价 | 按实计算
JGS1-16 | 机械 | 乙供 | J16-01-041 | 智能钳形相位伏安表 | 台班 | 3.0644 | 43.502 | 0 | 0 | 计价 | 按实计算
JGS1-16 | 机械 | 乙供 | J19-01-024 | 手持式数字双钳相位表 | 台班 | 0.8614 | 12.42 | 0 | 0 | 计价 | 按实计算
JGS1-17 | 人工 | 乙供 | 9102104 | 调试技术工 | 工日 | 69.5186 | 162 | 0 | 0 | 计价 | 按实计算
JGS1-17 | 材料 | 乙供 | C16011202 | 铜芯橡皮绝缘线 500VBX-2.5mm² | m | 11.175 | 1.7 | 0 | 0 | 计价 | 按实计算
JGS1-17 | 材料 | 乙供 | C16011309 | 铜芯聚氯乙烯绝缘电线 25mm² | m | 17.5 | 14.551 | 0 | 0 | 计价 | 按实计算
JGS1-17 | 材料 | 乙供 | C16038104 | 铜接线端子 25mm² | 个 | 2.8 | 4.18 | 0 | 0 | 计价 | 按实计算
JGS1-17 | 材料 | 乙供 | C16100641 | 标签色带 (12~36)mm×8m | 卷 | 1 | 17.121 | 0 | 0 | 计价 | 按实计算
JGS1-17 | 材料 | 乙供 | C18030801 | 自黏性橡胶带 25mm×20m | 卷 | 1.81 | 7 | 0 | 0 | 计价 | 按实计算
JGS1-17 | 材料 | 乙供 | C18060302 | 聚氯乙烯橡胶粘带 40mm×50m | 卷 | 1.465 | 9.177 | 0 | 0 | 计价 | 按实计算
JGS1-17 | 材料 | 乙供 | C22011003 | 大电流多股软导线 75mm²×3.5m | 根 | 0.0215 | 592.71 | 0 | 0 | 计价 | 按实计算
JGS1-17 | 材料 | 乙供 | C22011006 | 网络线 | 根 | 2.16 | 2.263 | 0 | 0 | 计价 | 按实计算
JGS1-17 | 材料 | 乙供 | C22040907 | 擦拭纸 | 盒 | 0.86 | 2.883 | 0 | 0 | 计价 | 按实计算
JGS1-17 | 材料 | 乙供 | C99010102 | 其他材料费 | 元 | 6.719 | 1 | 0 | 0 | 计价 | 按实计算
JGS1-17 | 机械 | 乙供 | J14-01-004 | 回路电阻测试仪 量程 1~1999μΩ | 台班 | 1.3254 | 43.294 | 0 | 0 | 计价 | 按实计算
JGS1-17 | 机械 | 乙供 | J14-01-039 | 多功能相位伏安表 电流精度 5mA~10A | 台班 | 6.99 | 86.494 | 0 | 0 | 计价 | 按实计算
JGS1-17 | 机械 | 乙供 | J14-05-001 | 继电保护测试系统 | 台班 | 10.199 | 313.804 | 0 | 0 | 计价 | 按实计算
JGS1-17 | 机械 | 乙供 | J14-05-002 | 继电保护试验装置 | 台班 | 3 | 170.944 | 0 | 0 | 计价 | 按实计算
JGS1-17 | 机械 | 乙供 | J14-05-005 | 数字存储示波器 | 台班 | 0.703 | 308.074 | 0 | 0 | 计价 | 按实计算
JGS1-17 | 机械 | 乙供 | J14-05-006 | 蓄电池放电仪 电压 48~380V | 台班 | 0.342 | 247.504 | 0 | 0 | 计价 | 按实计算
JGS1-17 | 机械 | 乙供 | J14-05-022 | 服务器管理测试系统 | 台班 | 0.1569 | 1004.774 | 0 | 0 | 计价 | 按实计算
JGS1-17 | 机械 | 乙供 | J14-05-026 | 调度自动化系统模拟测试系统 | 台班 | 0.1769 | 726.054 | 0 | 0 | 计价 | 按实计算
JGS1-17 | 机械 | 乙供 | J14-05-029 | 保护故障子站模拟系统 | 台班 | 0.095 | 219.226 | 0 | 0 | 计价 | 按实计算
JGS1-17 | 机械 | 乙供 | J14-05-031 | 交流采样校验装置 | 台班 | 3.0096 | 165.17 | 0 | 0 | 计价 | 按实计算
JGS1-17 | 机械 | 乙供 | J14-05-037 | 网络测试仪 | 台班 | 2.9887 | 100.574 | 0 | 0 | 计价 | 按实计算
JGS1-17 | 机械 | 乙供 | J14-05-050 | 光万用表(光源、光功率计、光纤在线测试) | 台班 | 1.5033 | 93.764 | 0 | 0 | 计价 | 按实计算
JGS1-17 | 机械 | 乙供 | J14-05-083 | 时钟测试仪 | 台班 | 0.1505 | 148.484 | 0 | 0 | 计价 | 按实计算
JGS1-17 | 机械 | 乙供 | J15-01-066 | 功能检测分析平台(电脑) | 台班 | 15.449 | 31.967 | 0 | 0 | 计价 | 按实计算
JGS1-17 | 机械 | 乙供 | J16-01-025 | 绝缘电阻表(数字式) | 台班 | 1.5209 | 15.684 | 0 | 0 | 计价 | 按实计算
JGS1-17 | 机械 | 乙供 | J16-01-039 | 数字万用表(数字式) | 台班 | 0.76 | 17.536 | 0 | 0 | 计价 | 按实计算
JGS1-17 | 机械 | 乙供 | J16-01-041 | 智能钳形相位伏安表 | 台班 | 3.4812 | 43.502 | 0 | 0 | 计价 | 按实计算
JGS1-17 | 机械 | 乙供 | J19-01-024 | 手持式数字双钳相位表 | 台班 | 0.8614 | 12.42 | 0 | 0 | 计价 | 按实计算
JGS1-18 | 人工 | 乙供 | 9102104 | 调试技术工 | 工日 | 81.6055 | 162 | 0 | 0 | 计价 | 按实计算
JGS1-18 | 材料 | 乙供 | C16011202 | 铜芯橡皮绝缘线 500VBX-2.5mm² | m | 13.215 | 1.7 | 0 | 0 | 计价 | 按实计算
JGS1-18 | 材料 | 乙供 | C16011309 | 铜芯聚氯乙烯绝缘电线 25mm² | m | 18.9 | 14.551 | 0 | 0 | 计价 | 按实计算
JGS1-18 | 材料 | 乙供 | C16038104 | 铜接线端子 25mm² | 个 | 2.8 | 4.18 | 0 | 0 | 计价 | 按实计算
JGS1-18 | 材料 | 乙供 | C16100641 | 标签色带 (12~36)mm×8m | 卷 | 1.14 | 17.121 | 0 | 0 | 计价 | 按实计算
JGS1-18 | 材料 | 乙供 | C18030801 | 自黏性橡胶带 25mm×20m | 卷 | 2.055 | 7 | 0 | 0 | 计价 | 按实计算
JGS1-18 | 材料 | 乙供 | C18060302 | 聚氯乙烯橡胶粘带 40mm×50m | 卷 | 1.554 | 9.177 | 0 | 0 | 计价 | 按实计算
JGS1-18 | 材料 | 乙供 | C22011003 | 大电流多股软导线 75mm²×3.5m | 根 | 0.0275 | 592.71 | 0 | 0 | 计价 | 按实计算
JGS1-18 | 材料 | 乙供 | C22011006 | 网络线 | 根 | 2.346 | 2.263 | 0 | 0 | 计价 | 按实计算
JGS1-18 | 材料 | 乙供 | C22040907 | 擦拭纸 | 盒 | 1.1 | 2.883 | 0 | 0 | 计价 | 按实计算
JGS1-18 | 材料 | 乙供 | C99010102 | 其他材料费 | 元 | 7.3637 | 1 | 0 | 0 | 计价 | 按实计算
JGS1-18 | 机械 | 乙供 | J14-01-004 | 回路电阻测试仪 量程 1~1999μΩ | 台班 | 1.6492 | 43.294 | 0 | 0 | 计价 | 按实计算
JGS1-18 | 机械 | 乙供 | J14-01-039 | 多功能相位伏安表 电流精度 5mA~10A | 台班 | 7.955 | 86.494 | 0 | 0 | 计价 | 按实计算
JGS1-18 | 机械 | 乙供 | J14-05-001 | 继电保护测试系统 | 台班 | 12.0101 | 313.804 | 0 | 0 | 计价 | 按实计算
JGS1-18 | 机械 | 乙供 | J14-05-002 | 继电保护试验装置 | 台班 | 3.3 | 170.944 | 0 | 0 | 计价 | 按实计算
JGS1-18 | 机械 | 乙供 | J14-05-005 | 数字存储示波器 | 台班 | 0.7068 | 308.074 | 0 | 0 | 计价 | 按实计算
JGS1-18 | 机械 | 乙供 | J14-05-006 | 蓄电池放电仪 电压 48~380V | 台班 | 0.4104 | 247.504 | 0 | 0 | 计价 | 按实计算
JGS1-18 | 机械 | 乙供 | J14-05-022 | 服务器管理测试系统 | 台班 | 0.2056 | 1004.774 | 0 | 0 | 计价 | 按实计算
JGS1-18 | 机械 | 乙供 | J14-05-026 | 调度自动化系统模拟测试系统 | 台班 | 0.2654 | 726.054 | 0 | 0 | 计价 | 按实计算
JGS1-18 | 机械 | 乙供 | J14-05-029 | 保护故障子站模拟系统 | 台班 | 0.1425 | 219.226 | 0 | 0 | 计价 | 按实计算
JGS1-18 | 机械 | 乙供 | J14-05-031 | 交流采样校验装置 | 台班 | 3.6115 | 165.17 | 0 | 0 | 计价 | 按实计算
JGS1-18 | 机械 | 乙供 | J14-05-037 | 网络测试仪 | 台班 | 3.7112 | 100.574 | 0 | 0 | 计价 | 按实计算
JGS1-18 | 机械 | 乙供 | J14-05-050 | 光万用表(光源、光功率计、光纤在线测试) | 台班 | 1.748 | 93.764 | 0 | 0 | 计价 | 按实计算
JGS1-18 | 机械 | 乙供 | J14-05-083 | 时钟测试仪 | 台班 | 0.1505 | 148.484 | 0 | 0 | 计价 | 按实计算
JGS1-18 | 机械 | 乙供 | J15-01-066 | 功能检测分析平台(电脑) | 台班 | 16.8328 | 31.967 | 0 | 0 | 计价 | 按实计算
JGS1-18 | 机械 | 乙供 | J16-01-025 | 绝缘电阻表(数字式) | 台班 | 1.7733 | 15.684 | 0 | 0 | 计价 | 按实计算
JGS1-18 | 机械 | 乙供 | J16-01-039 | 数字万用表(数字式) | 台班 | 0.855 | 17.536 | 0 | 0 | 计价 | 按实计算
JGS1-18 | 机械 | 乙供 | J16-01-041 | 智能钳形相位伏安表 | 台班 | 4.362 | 43.502 | 0 | 0 | 计价 | 按实计算
JGS1-18 | 机械 | 乙供 | J19-01-024 | 手持式数字双钳相位表 | 台班 | 1.0545 | 12.42 | 0 | 0 | 计价 | 按实计算
JGS1-19 | 人工 | 乙供 | 9102104 | 调试技术工 | 工日 | 2.555 | 162 | 0 | 0 | 计价 | 按实计算
JGS1-19 | 材料 | 乙供 | C16011202 | 铜芯橡皮绝缘线 500VBX-2.5mm² | m | 3 | 1.7 | 0 | 0 | 计价 | 按实计算
JGS1-19 | 材料 | 乙供 | C18030801 | 自黏性橡胶带 25mm×20m | 卷 | 0.62 | 7 | 0 | 0 | 计价 | 按实计算
JGS1-19 | 材料 | 乙供 | C99010102 | 其他材料费 | 元 | 0.172 | 1 | 0 | 0 | 计价 | 按实计算
JGS1-19 | 机械 | 乙供 | J14-01-004 | 回路电阻测试仪 量程 1~1999μΩ | 台班 | 0.4988 | 43.294 | 0 | 0 | 计价 | 按实计算
JGS1-19 | 机械 | 乙供 | J14-01-039 | 多功能相位伏安表 电流精度 5mA~10A | 台班 | 0.114 | 86.494 | 0 | 0 | 计价 | 按实计算
JGS1-19 | 机械 | 乙供 | J14-05-001 | 继电保护测试系统 | 台班 | 0.8835 | 313.804 | 0 | 0 | 计价 | 按实计算
JGS1-19 | 机械 | 乙供 | J14-05-005 | 数字存储示波器 | 台班 | 0.0114 | 308.074 | 0 | 0 | 计价 | 按实计算
JGS1-19 | 机械 | 乙供 | J14-05-037 | 网络测试仪 | 台班 | 0.057 | 100.574 | 0 | 0 | 计价 | 按实计算
JGS1-19 | 机械 | 乙供 | J15-01-066 | 功能检测分析平台(电脑) | 台班 | 0.8693 | 31.967 | 0 | 0 | 计价 | 按实计算
JGS1-19 | 机械 | 乙供 | J16-01-025 | 绝缘电阻表(数字式) | 台班 | 0.3207 | 15.684 | 0 | 0 | 计价 | 按实计算
JGS1-19 | 机械 | 乙供 | J16-01-041 | 智能钳形相位伏安表 | 台班 | 0.7553 | 43.502 | 0 | 0 | 计价 | 按实计算
JGS1-20 | 人工 | 乙供 | 9102104 | 调试技术工 | 工日 | 4.9228 | 162 | 0 | 0 | 计价 | 按实计算
JGS1-20 | 材料 | 乙供 | C16011202 | 铜芯橡皮绝缘线 500VBX-2.5mm² | m | 4.2 | 1.7 | 0 | 0 | 计价 | 按实计算
JGS1-20 | 材料 | 乙供 | C18030801 | 自黏性橡胶带 25mm×20m | 卷 | 0.72 | 7 | 0 | 0 | 计价 | 按实计算
JGS1-20 | 材料 | 乙供 | C99010102 | 其他材料费 | 元 | 0.2268 | 1 | 0 | 0 | 计价 | 按实计算
JGS1-20 | 机械 | 乙供 | J14-01-004 | 回路电阻测试仪 量程 1~1999μΩ | 台班 | 0.627 | 43.294 | 0 | 0 | 计价 | 按实计算
JGS1-20 | 机械 | 乙供 | J14-01-039 | 多功能相位伏安表 电流精度 5mA~10A | 台班 | 0.228 | 86.494 | 0 | 0 | 计价 | 按实计算
JGS1-20 | 机械 | 乙供 | J14-05-001 | 继电保护测试系统 | 台班 | 1.2683 | 313.804 | 0 | 0 | 计价 | 按实计算
JGS1-20 | 机械 | 乙供 | J14-05-005 | 数字存储示波器 | 台班 | 0.0228 | 308.074 | 0 | 0 | 计价 | 按实计算
JGS1-20 | 机械 | 乙供 | J14-05-037 | 网络测试仪 | 台班 | 0.076 | 100.574 | 0 | 0 | 计价 | 按实计算
JGS1-20 | 机械 | 乙供 | J15-01-066 | 功能检测分析平台(电脑) | 台班 | 1.1899 | 31.967 | 0 | 0 | 计价 | 按实计算
JGS1-20 | 机械 | 乙供 | J16-01-025 | 绝缘电阻表(数字式) | 台班 | 0.3207 | 15.684 | 0 | 0 | 计价 | 按实计算
JGS1-20 | 机械 | 乙供 | J16-01-041 | 智能钳形相位伏安表 | 台班 | 0.9975 | 43.502 | 0 | 0 | 计价 | 按实计算
JGS1-21 | 人工 | 乙供 | 9102104 | 调试技术工 | 工日 | 7.2504 | 162 | 0 | 0 | 计价 | 按实计算
JGS1-21 | 材料 | 乙供 | C16011202 | 铜芯橡皮绝缘线 500VBX-2.5mm² | m | 4.2 | 1.7 | 0 | 0 | 计价 | 按实计算
JGS1-21 | 材料 | 乙供 | C18030801 | 自黏性橡胶带 25mm×20m | 卷 | 0.78 | 7 | 0 | 0 | 计价 | 按实计算
JGS1-21 | 材料 | 乙供 | C99010102 | 其他材料费 | 元 | 0.2268 | 1 | 0 | 0 | 计价 | 按实计算
JGS1-21 | 机械 | 乙供 | J14-01-004 | 回路电阻测试仪 量程 1~1999μΩ | 台班 | 0.9975 | 43.294 | 0 | 0 | 计价 | 按实计算
JGS1-21 | 机械 | 乙供 | J14-01-039 | 多功能相位伏安表 电流精度 5mA~10A | 台班 | 0.342 | 86.494 | 0 | 0 | 计价 | 按实计算
JGS1-21 | 机械 | 乙供 | J14-05-001 | 继电保护测试系统 | 台班 | 2.6648 | 313.804 | 0 | 0 | 计价 | 按实计算
JGS1-21 | 机械 | 乙供 | J14-05-005 | 数字存储示波器 | 台班 | 0.0228 | 308.074 | 0 | 0 | 计价 | 按实计算
JGS1-21 | 机械 | 乙供 | J14-05-037 | 网络测试仪 | 台班 | 0.095 | 100.574 | 0 | 0 | 计价 | 按实计算
JGS1-21 | 机械 | 乙供 | J15-01-066 | 功能检测分析平台(电脑) | 台班 | 1.6245 | 31.967 | 0 | 0 | 计价 | 按实计算
JGS1-21 | 机械 | 乙供 | J16-01-025 | 绝缘电阻表(数字式) | 台班 | 0.6413 | 15.684 | 0 | 0 | 计价 | 按实计算
JGS1-21 | 机械 | 乙供 | J16-01-041 | 智能钳形相位伏安表 | 台班 | 1.6245 | 43.502 | 0 | 0 | 计价 | 按实计算
JGS1-22 | 人工 | 乙供 | 9102104 | 调试技术工 | 工日 | 8.8389 | 162 | 0 | 0 | 计价 | 按实计算
JGS1-22 | 材料 | 乙供 | C16011202 | 铜芯橡皮绝缘线 500VBX-2.5mm² | m | 4.2 | 1.7 | 0 | 0 | 计价 | 按实计算
JGS1-22 | 材料 | 乙供 | C18030801 | 自黏性橡胶带 25mm×20m | 卷 | 0.84 | 7 | 0 | 0 | 计价 | 按实计算
JGS1-22 | 材料 | 乙供 | C99010102 | 其他材料费 | 元 | 0.2268 | 1 | 0 | 0 | 计价 | 按实计算
JGS1-22 | 机械 | 乙供 | J14-01-004 | 回路电阻测试仪 量程 1~1999μΩ | 台班 | 1.368 | 43.294 | 0 | 0 | 计价 | 按实计算
JGS1-22 | 机械 | 乙供 | J14-01-039 | 多功能相位伏安表 电流精度 5mA~10A | 台班 | 0.456 | 86.494 | 0 | 0 | 计价 | 按实计算
JGS1-22 | 机械 | 乙供 | J14-05-001 | 继电保护测试系统 | 台班 | 4.3035 | 313.804 | 0 | 0 | 计价 | 按实计算
JGS1-22 | 机械 | 乙供 | J14-05-005 | 数字存储示波器 | 台班 | 0.0456 | 308.074 | 0 | 0 | 计价 | 按实计算
JGS1-22 | 机械 | 乙供 | J14-05-037 | 网络测试仪 | 台班 | 0.19 | 100.574 | 0 | 0 | 计价 | 按实计算
JGS1-22 | 机械 | 乙供 | J15-01-066 | 功能检测分析平台(电脑) | 台班 | 2.166 | 31.967 | 0 | 0 | 计价 | 按实计算
JGS1-22 | 机械 | 乙供 | J16-01-025 | 绝缘电阻表(数字式) | 台班 | 0.513 | 15.684 | 0 | 0 | 计价 | 按实计算
JGS1-22 | 机械 | 乙供 | J16-01-041 | 智能钳形相位伏安表 | 台班 | 1.995 | 43.502 | 0 | 0 | 计价 | 按实计算
JGS1-23 | 人工 | 乙供 | 9102104 | 调试技术工 | 工日 | 10.3197 | 162 | 0 | 0 | 计价 | 按实计算
JGS1-23 | 材料 | 乙供 | C16011202 | 铜芯橡皮绝缘线 500VBX-2.5mm² | m | 4.2 | 1.7 | 0 | 0 | 计价 | 按实计算
JGS1-23 | 材料 | 乙供 | C18030801 | 自黏性橡胶带 25mm×20m | 卷 | 0.9 | 7 | 0 | 0 | 计价 | 按实计算
JGS1-23 | 材料 | 乙供 | C99010102 | 其他材料费 | 元 | 0.2268 | 1 | 0 | 0 | 计价 | 按实计算
JGS1-23 | 机械 | 乙供 | J14-01-004 | 回路电阻测试仪 量程 1~1999μΩ | 台班 | 1.8924 | 43.294 | 0 | 0 | 计价 | 按实计算
JGS1-23 | 机械 | 乙供 | J14-01-039 | 多功能相位伏安表 电流精度 5mA~10A | 台班 | 0.57 | 86.494 | 0 | 0 | 计价 | 按实计算
JGS1-23 | 机械 | 乙供 | J14-05-001 | 继电保护测试系统 | 台班 | 5.0844 | 313.804 | 0 | 0 | 计价 | 按实计算
JGS1-23 | 机械 | 乙供 | J14-05-005 | 数字存储示波器 | 台班 | 0.0684 | 308.074 | 0 | 0 | 计价 | 按实计算
JGS1-23 | 机械 | 乙供 | J14-05-037 | 网络测试仪 | 台班 | 0.285 | 100.574 | 0 | 0 | 计价 | 按实计算
JGS1-23 | 机械 | 乙供 | J15-01-066 | 功能检测分析平台(电脑) | 台班 | 2.907 | 31.967 | 0 | 0 | 计价 | 按实计算
JGS1-23 | 机械 | 乙供 | J16-01-025 | 绝缘电阻表(数字式) | 台班 | 0.513 | 15.684 | 0 | 0 | 计价 | 按实计算
JGS1-23 | 机械 | 乙供 | J16-01-041 | 智能钳形相位伏安表 | 台班 | 2.622 | 43.502 | 0 | 0 | 计价 | 按实计算
JGS1-24 | 人工 | 乙供 | 9102104 | 调试技术工 | 工日 | 13.8152 | 162 | 0 | 0 | 计价 | 按实计算
JGS1-24 | 材料 | 乙供 | C16011202 | 铜芯橡皮绝缘线 500VBX-2.5mm² | m | 4.2 | 1.7 | 0 | 0 | 计价 | 按实计算
JGS1-24 | 材料 | 乙供 | C18030801 | 自黏性橡胶带 25mm×20m | 卷 | 0.9 | 7 | 0 | 0 | 计价 | 按实计算
JGS1-24 | 材料 | 乙供 | C99010102 | 其他材料费 | 元 | 0.2268 | 1 | 0 | 0 | 计价 | 按实计算
JGS1-24 | 机械 | 乙供 | J14-01-004 | 回路电阻测试仪 量程 1~1999μΩ | 台班 | 1.995 | 43.294 | 0 | 0 | 计价 | 按实计算
JGS1-24 | 机械 | 乙供 | J14-01-039 | 多功能相位伏安表 电流精度 5mA~10A | 台班 | 0.684 | 86.494 | 0 | 0 | 计价 | 按实计算
JGS1-24 | 机械 | 乙供 | J14-05-001 | 继电保护测试系统 | 台班 | 5.1984 | 313.804 | 0 | 0 | 计价 | 按实计算
JGS1-24 | 机械 | 乙供 | J14-05-005 | 数字存储示波器 | 台班 | 0.0684 | 308.074 | 0 | 0 | 计价 | 按实计算
JGS1-24 | 机械 | 乙供 | J14-05-037 | 网络测试仪 | 台班 | 0.38 | 100.574 | 0 | 0 | 计价 | 按实计算
JGS1-24 | 机械 | 乙供 | J15-01-066 | 功能检测分析平台(电脑) | 台班 | 3.135 | 31.967 | 0 | 0 | 计价 | 按实计算
JGS1-24 | 机械 | 乙供 | J16-01-025 | 绝缘电阻表(数字式) | 台班 | 0.7695 | 15.684 | 0 | 0 | 计价 | 按实计算
JGS1-24 | 机械 | 乙供 | J16-01-041 | 智能钳形相位伏安表 | 台班 | 2.622 | 43.502 | 0 | 0 | 计价 | 按实计算
JGS1-25 | 人工 | 乙供 | 9102104 | 调试技术工 | 工日 | 18.096 | 162 | 0 | 0 | 计价 | 按实计算
JGS1-25 | 材料 | 乙供 | C16011202 | 铜芯橡皮绝缘线 500VBX-2.5mm² | m | 4.2 | 1.7 | 0 | 0 | 计价 | 按实计算
JGS1-25 | 材料 | 乙供 | C18030801 | 自黏性橡胶带 25mm×20m | 卷 | 0.96 | 7 | 0 | 0 | 计价 | 按实计算
JGS1-25 | 材料 | 乙供 | C99010102 | 其他材料费 | 元 | 0.2268 | 1 | 0 | 0 | 计价 | 按实计算
JGS1-25 | 机械 | 乙供 | J14-01-004 | 回路电阻测试仪 量程 1~1999μΩ | 台班 | 2.109 | 43.294 | 0 | 0 | 计价 | 按实计算
JGS1-25 | 机械 | 乙供 | J14-01-039 | 多功能相位伏安表 电流精度 5mA~10A | 台班 | 0.798 | 86.494 | 0 | 0 | 计价 | 按实计算
JGS1-25 | 机械 | 乙供 | J14-05-001 | 继电保护测试系统 | 台班 | 5.415 | 313.804 | 0 | 0 | 计价 | 按实计算
JGS1-25 | 机械 | 乙供 | J14-05-005 | 数字存储示波器 | 台班 | 0.0912 | 308.074 | 0 | 0 | 计价 | 按实计算
JGS1-25 | 机械 | 乙供 | J14-05-037 | 网络测试仪 | 台班 | 0.475 | 100.574 | 0 | 0 | 计价 | 按实计算
JGS1-25 | 机械 | 乙供 | J15-01-066 | 功能检测分析平台(电脑) | 台班 | 4.332 | 31.967 | 0 | 0 | 计价 | 按实计算
JGS1-25 | 机械 | 乙供 | J16-01-025 | 绝缘电阻表(数字式) | 台班 | 0.7695 | 15.684 | 0 | 0 | 计价 | 按实计算
JGS1-25 | 机械 | 乙供 | J16-01-041 | 智能钳形相位伏安表 | 台班 | 2.736 | 43.502 | 0 | 0 | 计价 | 按实计算
JGS1-26 | 人工 | 乙供 | 9102104 | 调试技术工 | 工日 | 24.417 | 162 | 0 | 0 | 计价 | 按实计算
JGS1-26 | 材料 | 乙供 | C16011202 | 铜芯橡皮绝缘线 500VBX-2.5mm² | m | 4.62 | 1.7 | 0 | 0 | 计价 | 按实计算
JGS1-26 | 材料 | 乙供 | C18030801 | 自黏性橡胶带 25mm×20m | 卷 | 1.02 | 7 | 0 | 0 | 计价 | 按实计算
JGS1-26 | 材料 | 乙供 | C99010102 | 其他材料费 | 元 | 0.2495 | 1 | 0 | 0 | 计价 | 按实计算
JGS1-26 | 机械 | 乙供 | J14-01-004 | 回路电阻测试仪 量程 1~1999μΩ | 台班 | 2.4168 | 43.294 | 0 | 0 | 计价 | 按实计算
JGS1-26 | 机械 | 乙供 | J14-01-039 | 多功能相位伏安表 电流精度 5mA~10A | 台班 | 0.912 | 86.494 | 0 | 0 | 计价 | 按实计算
JGS1-26 | 机械 | 乙供 | J14-05-001 | 继电保护测试系统 | 台班 | 6.4524 | 313.804 | 0 | 0 | 计价 | 按实计算
JGS1-26 | 机械 | 乙供 | J14-05-005 | 数字存储示波器 | 台班 | 0.114 | 308.074 | 0 | 0 | 计价 | 按实计算
JGS1-26 | 机械 | 乙供 | J14-05-037 | 网络测试仪 | 台班 | 0.57 | 100.574 | 0 | 0 | 计价 | 按实计算
JGS1-26 | 机械 | 乙供 | J15-01-066 | 功能检测分析平台(电脑) | 台班 | 5.1984 | 31.967 | 0 | 0 | 计价 | 按实计算
JGS1-26 | 机械 | 乙供 | J16-01-025 | 绝缘电阻表(数字式) | 台班 | 1.026 | 15.684 | 0 | 0 | 计价 | 按实计算
JGS1-26 | 机械 | 乙供 | J16-01-041 | 智能钳形相位伏安表 | 台班 | 3.2604 | 43.502 | 0 | 0 | 计价 | 按实计算
JGS1-27 | 人工 | 乙供 | 9102104 | 调试技术工 | 工日 | 11.6912 | 162 | 0 | 0 | 计价 | 按实计算
JGS1-27 | 材料 | 乙供 | C16011202 | 铜芯橡皮绝缘线 500VBX-2.5mm² | m | 4 | 1.7 | 0 | 0 | 计价 | 按实计算
JGS1-27 | 材料 | 乙供 | C18030801 | 自黏性橡胶带 25mm×20m | 卷 | 0.48 | 7 | 0 | 0 | 计价 | 按实计算
JGS1-27 | 材料 | 乙供 | C99010102 | 其他材料费 | 元 | 0.136 | 1 | 0 | 0 | 计价 | 按实计算
JGS1-27 | 机械 | 乙供 | J14-01-004 | 回路电阻测试仪 量程 1~1999μΩ | 台班 | 0.456 | 43.294 | 0 | 0 | 计价 | 按实计算
JGS1-27 | 机械 | 乙供 | J14-01-039 | 多功能相位伏安表 电流精度 5mA~10A | 台班 | 2.912 | 86.494 | 0 | 0 | 计价 | 按实计算
JGS1-27 | 机械 | 乙供 | J14-05-001 | 继电保护测试系统 | 台班 | 0.456 | 313.804 | 0 | 0 | 计价 | 按实计算
JGS1-27 | 机械 | 乙供 | J14-05-002 | 继电保护试验装置 | 台班 | 2 | 170.944 | 0 | 0 | 计价 | 按实计算
JGS1-27 | 机械 | 乙供 | J14-05-005 | 数字存储示波器 | 台班 | 0.0912 | 308.074 | 0 | 0 | 计价 | 按实计算
JGS1-27 | 机械 | 乙供 | J14-05-037 | 网络测试仪 | 台班 | 0.304 | 100.574 | 0 | 0 | 计价 | 按实计算
JGS1-27 | 机械 | 乙供 | J15-01-066 | 功能检测分析平台(电脑) | 台班 | 1.412 | 31.967 | 0 | 0 | 计价 | 按实计算
JGS1-27 | 机械 | 乙供 | J16-01-025 | 绝缘电阻表(数字式) | 台班 | 0.5 | 15.684 | 0 | 0 | 计价 | 按实计算
JGS1-27 | 机械 | 乙供 | J16-01-041 | 智能钳形相位伏安表 | 台班 | 1.412 | 43.502 | 0 | 0 | 计价 | 按实计算
JGS1-28 | 人工 | 乙供 | 9102104 | 调试技术工 | 工日 | 23.0017 | 162 | 0 | 0 | 计价 | 按实计算
JGS1-28 | 材料 | 乙供 | C16011202 | 铜芯橡皮绝缘线 500VBX-2.5mm² | m | 5 | 1.7 | 0 | 0 | 计价 | 按实计算
JGS1-28 | 材料 | 乙供 | C18030801 | 自黏性橡胶带 25mm×20m | 卷 | 0.72 | 7 | 0 | 0 | 计价 | 按实计算
JGS1-28 | 材料 | 乙供 | C99010102 | 其他材料费 | 元 | 0.17 | 1 | 0 | 0 | 计价 | 按实计算
JGS1-28 | 机械 | 乙供 | J14-01-004 | 回路电阻测试仪 量程 1~1999μΩ | 台班 | 0.912 | 43.294 | 0 | 0 | 计价 | 按实计算
JGS1-28 | 机械 | 乙供 | J14-01-039 | 多功能相位伏安表 电流精度 5mA~10A | 台班 | 7.368 | 86.494 | 0 | 0 | 计价 | 按实计算
JGS1-28 | 机械 | 乙供 | J14-05-001 | 继电保护测试系统 | 台班 | 0.912 | 313.804 | 0 | 0 | 计价 | 按实计算
JGS1-28 | 机械 | 乙供 | J14-05-002 | 继电保护试验装置 | 台班 | 6 | 170.944 | 0 | 0 | 计价 | 按实计算
JGS1-28 | 机械 | 乙供 | J14-05-005 | 数字存储示波器 | 台班 | 0.0912 | 308.074 | 0 | 0 | 计价 | 按实计算
JGS1-28 | 机械 | 乙供 | J14-05-037 | 网络测试仪 | 台班 | 0.38 | 100.574 | 0 | 0 | 计价 | 按实计算
JGS1-28 | 机械 | 乙供 | J15-01-066 | 功能检测分析平台(电脑) | 台班 | 2.168 | 31.967 | 0 | 0 | 计价 | 按实计算
JGS1-28 | 机械 | 乙供 | J16-01-025 | 绝缘电阻表(数字式) | 台班 | 0.8 | 15.684 | 0 | 0 | 计价 | 按实计算
JGS1-28 | 机械 | 乙供 | J16-01-041 | 智能钳形相位伏安表 | 台班 | 2.168 | 43.502 | 0 | 0 | 计价 | 按实计算
JGS1-29 | 人工 | 乙供 | 9102104 | 调试技术工 | 工日 | 29.3556 | 162 | 0 | 0 | 计价 | 按实计算
JGS1-29 | 材料 | 乙供 | C16011202 | 铜芯橡皮绝缘线 500VBX-2.5mm² | m | 6 | 1.7 | 0 | 0 | 计价 | 按实计算
JGS1-29 | 材料 | 乙供 | C18030801 | 自黏性橡胶带 25mm×20m | 卷 | 0.96 | 7 | 0 | 0 | 计价 | 按实计算
JGS1-29 | 材料 | 乙供 | C99010102 | 其他材料费 | 元 | 0.204 | 1 | 0 | 0 | 计价 | 按实计算
JGS1-29 | 机械 | 乙供 | J14-01-004 | 回路电阻测试仪 量程 1~1999μΩ | 台班 | 1.368 | 43.294 | 0 | 0 | 计价 | 按实计算
JGS1-29 | 机械 | 乙供 | J14-01-039 | 多功能相位伏安表 电流精度 5mA~10A | 台班 | 8.824 | 86.494 | 0 | 0 | 计价 | 按实计算
JGS1-29 | 机械 | 乙供 | J14-05-001 | 继电保护测试系统 | 台班 | 1.824 | 313.804 | 0 | 0 | 计价 | 按实计算
JGS1-29 | 机械 | 乙供 | J14-05-002 | 继电保护试验装置 | 台班 | 7 | 170.944 | 0 | 0 | 计价 | 按实计算
JGS1-29 | 机械 | 乙供 | J14-05-005 | 数字存储示波器 | 台班 | 0.1824 | 308.074 | 0 | 0 | 计价 | 按实计算
JGS1-29 | 机械 | 乙供 | J14-05-037 | 网络测试仪 | 台班 | 0.76 | 100.574 | 0 | 0 | 计价 | 按实计算
JGS1-29 | 机械 | 乙供 | J15-01-066 | 功能检测分析平台(电脑) | 台班 | 5.56 | 31.967 | 0 | 0 | 计价 | 按实计算
JGS1-29 | 机械 | 乙供 | J16-01-025 | 绝缘电阻表(数字式) | 台班 | 1 | 15.684 | 0 | 0 | 计价 | 按实计算
JGS1-29 | 机械 | 乙供 | J16-01-041 | 智能钳形相位伏安表 | 台班 | 2.824 | 43.502 | 0 | 0 | 计价 | 按实计算
JGS1-30 | 人工 | 乙供 | 9102104 | 调试技术工 | 工日 | 32.479 | 162 | 0 | 0 | 计价 | 按实计算
JGS1-30 | 材料 | 乙供 | C16011202 | 铜芯橡皮绝缘线 500VBX-2.5mm² | m | 8 | 1.7 | 0 | 0 | 计价 | 按实计算
JGS1-30 | 材料 | 乙供 | C18030801 | 自黏性橡胶带 25mm×20m | 卷 | 1.2 | 7 | 0 | 0 | 计价 | 按实计算
JGS1-30 | 材料 | 乙供 | C99010102 | 其他材料费 | 元 | 0.272 | 1 | 0 | 0 | 计价 | 按实计算
JGS1-30 | 机械 | 乙供 | J14-01-004 | 回路电阻测试仪 量程 1~1999μΩ | 台班 | 1.824 | 43.294 | 0 | 0 | 计价 | 按实计算
JGS1-30 | 机械 | 乙供 | J14-01-039 | 多功能相位伏安表 电流精度 5mA~10A | 台班 | 10.28 | 86.494 | 0 | 0 | 计价 | 按实计算
JGS1-30 | 机械 | 乙供 | J14-05-001 | 继电保护测试系统 | 台班 | 2.28 | 313.804 | 0 | 0 | 计价 | 按实计算
JGS1-30 | 机械 | 乙供 | J14-05-002 | 继电保护试验装置 | 台班 | 8 | 170.944 | 0 | 0 | 计价 | 按实计算
JGS1-30 | 机械 | 乙供 | J14-05-005 | 数字存储示波器 | 台班 | 0.2736 | 308.074 | 0 | 0 | 计价 | 按实计算
JGS1-30 | 机械 | 乙供 | J14-05-037 | 网络测试仪 | 台班 | 1.14 | 100.574 | 0 | 0 | 计价 | 按实计算
JGS1-30 | 机械 | 乙供 | J15-01-066 | 功能检测分析平台(电脑) | 台班 | 6.672 | 31.967 | 0 | 0 | 计价 | 按实计算
JGS1-30 | 机械 | 乙供 | J16-01-025 | 绝缘电阻表(数字式) | 台班 | 1.2 | 15.684 | 0 | 0 | 计价 | 按实计算
JGS1-30 | 机械 | 乙供 | J16-01-041 | 智能钳形相位伏安表 | 台班 | 3.48 | 43.502 | 0 | 0 | 计价 | 按实计算
JGS1-31 | 人工 | 乙供 | 9102104 | 调试技术工 | 工日 | 37.2607 | 162 | 0 | 0 | 计价 | 按实计算
JGS1-31 | 材料 | 乙供 | C16011202 | 铜芯橡皮绝缘线 500VBX-2.5mm² | m | 10 | 1.7 | 0 | 0 | 计价 | 按实计算
JGS1-31 | 材料 | 乙供 | C18030801 | 自黏性橡胶带 25mm×20m | 卷 | 1.2 | 7 | 0 | 0 | 计价 | 按实计算
JGS1-31 | 材料 | 乙供 | C99010102 | 其他材料费 | 元 | 0.34 | 1 | 0 | 0 | 计价 | 按实计算
JGS1-31 | 机械 | 乙供 | J14-01-004 | 回路电阻测试仪 量程 1~1999μΩ | 台班 | 1.824 | 43.294 | 0 | 0 | 计价 | 按实计算
JGS1-31 | 机械 | 乙供 | J14-01-039 | 多功能相位伏安表 电流精度 5mA~10A | 台班 | 11.736 | 86.494 | 0 | 0 | 计价 | 按实计算
JGS1-31 | 机械 | 乙供 | J14-05-001 | 继电保护测试系统 | 台班 | 2.736 | 313.804 | 0 | 0 | 计价 | 按实计算
JGS1-31 | 机械 | 乙供 | J14-05-002 | 继电保护试验装置 | 台班 | 9 | 170.944 | 0 | 0 | 计价 | 按实计算
JGS1-31 | 机械 | 乙供 | J14-05-005 | 数字存储示波器 | 台班 | 0.2736 | 308.074 | 0 | 0 | 计价 | 按实计算
JGS1-31 | 机械 | 乙供 | J14-05-037 | 网络测试仪 | 台班 | 1.52 | 100.574 | 0 | 0 | 计价 | 按实计算
JGS1-31 | 机械 | 乙供 | J15-01-066 | 功能检测分析平台(电脑) | 台班 | 7.884 | 31.967 | 0 | 0 | 计价 | 按实计算
JGS1-31 | 机械 | 乙供 | J16-01-025 | 绝缘电阻表(数字式) | 台班 | 1.5 | 15.684 | 0 | 0 | 计价 | 按实计算
JGS1-31 | 机械 | 乙供 | J16-01-041 | 智能钳形相位伏安表 | 台班 | 3.78 | 43.502 | 0 | 0 | 计价 | 按实计算
JGS1-32 | 人工 | 乙供 | 9102104 | 调试技术工 | 工日 | 40.3841 | 162 | 0 | 0 | 计价 | 按实计算
JGS1-32 | 材料 | 乙供 | C16011202 | 铜芯橡皮绝缘线 500VBX-2.5mm² | m | 12 | 1.7 | 0 | 0 | 计价 | 按实计算
JGS1-32 | 材料 | 乙供 | C18030801 | 自黏性橡胶带 25mm×20m | 卷 | 1.44 | 7 | 0 | 0 | 计价 | 按实计算
JGS1-32 | 材料 | 乙供 | C99010102 | 其他材料费 | 元 | 0.408 | 1 | 0 | 0 | 计价 | 按实计算
JGS1-32 | 机械 | 乙供 | J14-01-004 | 回路电阻测试仪 量程 1~1999μΩ | 台班 | 2.28 | 43.294 | 0 | 0 | 计价 | 按实计算
JGS1-32 | 机械 | 乙供 | J14-01-039 | 多功能相位伏安表 电流精度 5mA~10A | 台班 | 13.192 | 86.494 | 0 | 0 | 计价 | 按实计算
JGS1-32 | 机械 | 乙供 | J14-05-001 | 继电保护测试系统 | 台班 | 3.192 | 313.804 | 0 | 0 | 计价 | 按实计算
JGS1-32 | 机械 | 乙供 | J14-05-002 | 继电保护试验装置 | 台班 | 10 | 170.944 | 0 | 0 | 计价 | 按实计算
JGS1-32 | 机械 | 乙供 | J14-05-005 | 数字存储示波器 | 台班 | 0.3648 | 308.074 | 0 | 0 | 计价 | 按实计算
JGS1-32 | 机械 | 乙供 | J14-05-037 | 网络测试仪 | 台班 | 1.9 | 100.574 | 0 | 0 | 计价 | 按实计算
JGS1-32 | 机械 | 乙供 | J15-01-066 | 功能检测分析平台(电脑) | 台班 | 10.92 | 31.967 | 0 | 0 | 计价 | 按实计算
JGS1-32 | 机械 | 乙供 | J16-01-025 | 绝缘电阻表(数字式) | 台班 | 1.8 | 15.684 | 0 | 0 | 计价 | 按实计算
JGS1-32 | 机械 | 乙供 | J16-01-041 | 智能钳形相位伏安表 | 台班 | 4.536 | 43.502 | 0 | 0 | 计价 | 按实计算
JGS1-33 | 人工 | 乙供 | 9102104 | 调试技术工 | 工日 | 43.6679 | 162 | 0 | 0 | 计价 | 按实计算
JGS1-33 | 材料 | 乙供 | C16011202 | 铜芯橡皮绝缘线 500VBX-2.5mm² | m | 14 | 1.7 | 0 | 0 | 计价 | 按实计算
JGS1-33 | 材料 | 乙供 | C18030801 | 自黏性橡胶带 25mm×20m | 卷 | 1.44 | 7 | 0 | 0 | 计价 | 按实计算
JGS1-33 | 材料 | 乙供 | C99010102 | 其他材料费 | 元 | 0.476 | 1 | 0 | 0 | 计价 | 按实计算
JGS1-33 | 机械 | 乙供 | J14-01-004 | 回路电阻测试仪 量程 1~1999μΩ | 台班 | 2.28 | 43.294 | 0 | 0 | 计价 | 按实计算
JGS1-33 | 机械 | 乙供 | J14-01-039 | 多功能相位伏安表 电流精度 5mA~10A | 台班 | 14.648 | 86.494 | 0 | 0 | 计价 | 按实计算
JGS1-33 | 机械 | 乙供 | J14-05-001 | 继电保护测试系统 | 台班 | 3.648 | 313.804 | 0 | 0 | 计价 | 按实计算
JGS1-33 | 机械 | 乙供 | J14-05-002 | 继电保护试验装置 | 台班 | 11 | 170.944 | 0 | 0 | 计价 | 按实计算
JGS1-33 | 机械 | 乙供 | J14-05-005 | 数字存储示波器 | 台班 | 0.456 | 308.074 | 0 | 0 | 计价 | 按实计算
JGS1-33 | 机械 | 乙供 | J14-05-037 | 网络测试仪 | 台班 | 2.28 | 100.574 | 0 | 0 | 计价 | 按实计算
JGS1-33 | 机械 | 乙供 | J15-01-066 | 功能检测分析平台(电脑) | 台班 | 12.944 | 31.967 | 0 | 0 | 计价 | 按实计算
JGS1-33 | 机械 | 乙供 | J16-01-025 | 绝缘电阻表(数字式) | 台班 | 2 | 15.684 | 0 | 0 | 计价 | 按实计算
JGS1-33 | 机械 | 乙供 | J16-01-041 | 智能钳形相位伏安表 | 台班 | 5.192 | 43.502 | 0 | 0 | 计价 | 按实计算
JGS1-34 | 人工 | 乙供 | 9102104 | 调试技术工 | 工日 | 6.6869 | 162 | 0 | 0 | 计价 | 按实计算
JGS1-34 | 材料 | 乙供 | C16011202 | 铜芯橡皮绝缘线 500VBX-2.5mm² | m | 3.6 | 1.7 | 0 | 0 | 计价 | 按实计算
JGS1-34 | 材料 | 乙供 | C16100421 | 绝缘胶带 20mm×20m | 卷 | 1.2 | 1.77 | 0 | 0 | 计价 | 按实计算
JGS1-34 | 材料 | 乙供 | C16100641 | 标签色带 (12~36)mm×8m | 卷 | 1.2 | 17.121 | 0 | 0 | 计价 | 按实计算
JGS1-34 | 材料 | 乙供 | C18030801 | 自黏性橡胶带 25mm×20m | 卷 | 1.2 | 7 | 0 | 0 | 计价 | 按实计算
JGS1-34 | 材料 | 乙供 | C22040907 | 擦拭纸 | 盒 | 1.2 | 2.883 | 0 | 0 | 计价 | 按实计算
JGS1-34 | 机械 | 乙供 | J14-01-023 | 电阻箱 | 台班 | 1.425 | 47.624 | 0 | 0 | 计价 | 按实计算
JGS1-34 | 机械 | 乙供 | J14-05-001 | 继电保护测试系统 | 台班 | 2.85 | 313.804 | 0 | 0 | 计价 | 按实计算
JGS1-34 | 机械 | 乙供 | J14-05-005 | 数字存储示波器 | 台班 | 0.7125 | 308.074 | 0 | 0 | 计价 | 按实计算
JGS1-34 | 机械 | 乙供 | J14-05-018 | 微机型高压断路器模拟装置(断路器模拟试验仪) | 台班 | 0.285 | 167.944 | 0 | 0 | 计价 | 按实计算
JGS1-34 | 机械 | 乙供 | J15-01-066 | 功能检测分析平台(电脑) | 台班 | 1.14 | 31.967 | 0 | 0 | 计价 | 按实计算
JGS1-35 | 人工 | 乙供 | 9102104 | 调试技术工 | 工日 | 8.3586 | 162 | 0 | 0 | 计价 | 按实计算
JGS1-35 | 材料 | 乙供 | C16011202 | 铜芯橡皮绝缘线 500VBX-2.5mm² | m | 3.6 | 1.7 | 0 | 0 | 计价 | 按实计算
JGS1-35 | 材料 | 乙供 | C16100421 | 绝缘胶带 20mm×20m | 卷 | 1.2 | 1.77 | 0 | 0 | 计价 | 按实计算
JGS1-35 | 材料 | 乙供 | C16100641 | 标签色带 (12~36)mm×8m | 卷 | 1.2 | 17.121 | 0 | 0 | 计价 | 按实计算
JGS1-35 | 材料 | 乙供 | C18030801 | 自黏性橡胶带 25mm×20m | 卷 | 1.2 | 7 | 0 | 0 | 计价 | 按实计算
JGS1-35 | 材料 | 乙供 | C22040907 | 擦拭纸 | 盒 | 1.2 | 2.883 | 0 | 0 | 计价 | 按实计算
JGS1-35 | 机械 | 乙供 | J14-01-023 | 电阻箱 | 台班 | 1.425 | 47.624 | 0 | 0 | 计价 | 按实计算
JGS1-35 | 机械 | 乙供 | J14-05-001 | 继电保护测试系统 | 台班 | 2.85 | 313.804 | 0 | 0 | 计价 | 按实计算
JGS1-35 | 机械 | 乙供 | J14-05-005 | 数字存储示波器 | 台班 | 0.7125 | 308.074 | 0 | 0 | 计价 | 按实计算
JGS1-35 | 机械 | 乙供 | J14-05-018 | 微机型高压断路器模拟装置(断路器模拟试验仪) | 台班 | 0.285 | 167.944 | 0 | 0 | 计价 | 按实计算
JGS1-35 | 机械 | 乙供 | J15-01-066 | 功能检测分析平台(电脑) | 台班 | 1.14 | 31.967 | 0 | 0 | 计价 | 按实计算
JGS1-36 | 人工 | 乙供 | 9102104 | 调试技术工 | 工日 | 10.0302 | 162 | 0 | 0 | 计价 | 按实计算
JGS1-36 | 材料 | 乙供 | C16011202 | 铜芯橡皮绝缘线 500VBX-2.5mm² | m | 3.6 | 1.7 | 0 | 0 | 计价 | 按实计算
JGS1-36 | 材料 | 乙供 | C16100421 | 绝缘胶带 20mm×20m | 卷 | 1.2 | 1.77 | 0 | 0 | 计价 | 按实计算
JGS1-36 | 材料 | 乙供 | C16100641 | 标签色带 (12~36)mm×8m | 卷 | 1.2 | 17.121 | 0 | 0 | 计价 | 按实计算
JGS1-36 | 材料 | 乙供 | C18030801 | 自黏性橡胶带 25mm×20m | 卷 | 1.2 | 7 | 0 | 0 | 计价 | 按实计算
JGS1-36 | 材料 | 乙供 | C22040907 | 擦拭纸 | 盒 | 1.2 | 2.883 | 0 | 0 | 计价 | 按实计算
JGS1-36 | 机械 | 乙供 | J14-01-023 | 电阻箱 | 台班 | 1.425 | 47.624 | 0 | 0 | 计价 | 按实计算
JGS1-36 | 机械 | 乙供 | J14-05-001 | 继电保护测试系统 | 台班 | 2.85 | 313.804 | 0 | 0 | 计价 | 按实计算
JGS1-36 | 机械 | 乙供 | J14-05-005 | 数字存储示波器 | 台班 | 0.7125 | 308.074 | 0 | 0 | 计价 | 按实计算
JGS1-36 | 机械 | 乙供 | J14-05-018 | 微机型高压断路器模拟装置(断路器模拟试验仪) | 台班 | 0.285 | 167.944 | 0 | 0 | 计价 | 按实计算
JGS1-36 | 机械 | 乙供 | J15-01-066 | 功能检测分析平台(电脑) | 台班 | 1.14 | 31.967 | 0 | 0 | 计价 | 按实计算
JGS1-37 | 人工 | 乙供 | 9102104 | 调试技术工 | 工日 | 11.7019 | 162 | 0 | 0 | 计价 | 按实计算
JGS1-37 | 材料 | 乙供 | C16011202 | 铜芯橡皮绝缘线 500VBX-2.5mm² | m | 3.6 | 1.7 | 0 | 0 | 计价 | 按实计算
JGS1-37 | 材料 | 乙供 | C16100421 | 绝缘胶带 20mm×20m | 卷 | 1.5 | 1.77 | 0 | 0 | 计价 | 按实计算
JGS1-37 | 材料 | 乙供 | C16100641 | 标签色带 (12~36)mm×8m | 卷 | 1.5 | 17.121 | 0 | 0 | 计价 | 按实计算
JGS1-37 | 材料 | 乙供 | C18030801 | 自黏性橡胶带 25mm×20m | 卷 | 1.5 | 7 | 0 | 0 | 计价 | 按实计算
JGS1-37 | 材料 | 乙供 | C22040907 | 擦拭纸 | 盒 | 1.5 | 2.883 | 0 | 0 | 计价 | 按实计算
JGS1-37 | 机械 | 乙供 | J14-01-023 | 电阻箱 | 台班 | 1.8525 | 47.624 | 0 | 0 | 计价 | 按实计算
JGS1-37 | 机械 | 乙供 | J14-05-001 | 继电保护测试系统 | 台班 | 2.85 | 313.804 | 0 | 0 | 计价 | 按实计算
JGS1-37 | 机械 | 乙供 | J14-05-005 | 数字存储示波器 | 台班 | 0.7125 | 308.074 | 0 | 0 | 计价 | 按实计算
JGS1-37 | 机械 | 乙供 | J14-05-018 | 微机型高压断路器模拟装置(断路器模拟试验仪) | 台班 | 0.285 | 167.944 | 0 | 0 | 计价 | 按实计算
JGS1-37 | 机械 | 乙供 | J15-01-066 | 功能检测分析平台(电脑) | 台班 | 1.425 | 31.967 | 0 | 0 | 计价 | 按实计算
JGS1-38 | 人工 | 乙供 | 9102104 | 调试技术工 | 工日 | 13.3737 | 162 | 0 | 0 | 计价 | 按实计算
JGS1-38 | 材料 | 乙供 | C16011202 | 铜芯橡皮绝缘线 500VBX-2.5mm² | m | 3.6 | 1.7 | 0 | 0 | 计价 | 按实计算
JGS1-38 | 材料 | 乙供 | C16100421 | 绝缘胶带 20mm×20m | 卷 | 1.5 | 1.77 | 0 | 0 | 计价 | 按实计算
JGS1-38 | 材料 | 乙供 | C16100641 | 标签色带 (12~36)mm×8m | 卷 | 1.5 | 17.121 | 0 | 0 | 计价 | 按实计算
JGS1-38 | 材料 | 乙供 | C18030801 | 自黏性橡胶带 25mm×20m | 卷 | 1.5 | 7 | 0 | 0 | 计价 | 按实计算
JGS1-38 | 材料 | 乙供 | C22040907 | 擦拭纸 | 盒 | 1.5 | 2.883 | 0 | 0 | 计价 | 按实计算
JGS1-38 | 机械 | 乙供 | J14-01-023 | 电阻箱 | 台班 | 1.8525 | 47.624 | 0 | 0 | 计价 | 按实计算
JGS1-38 | 机械 | 乙供 | J14-05-001 | 继电保护测试系统 | 台班 | 2.85 | 313.804 | 0 | 0 | 计价 | 按实计算
JGS1-38 | 机械 | 乙供 | J14-05-005 | 数字存储示波器 | 台班 | 0.7125 | 308.074 | 0 | 0 | 计价 | 按实计算
JGS1-38 | 机械 | 乙供 | J14-05-018 | 微机型高压断路器模拟装置(断路器模拟试验仪) | 台班 | 0.285 | 167.944 | 0 | 0 | 计价 | 按实计算
JGS1-38 | 机械 | 乙供 | J15-01-066 | 功能检测分析平台(电脑) | 台班 | 1.425 | 31.967 | 0 | 0 | 计价 | 按实计算
JGS1-39 | 人工 | 乙供 | 9102104 | 调试技术工 | 工日 | 1.3931 | 162 | 0 | 0 | 计价 | 按实计算
JGS1-39 | 材料 | 乙供 | C16011202 | 铜芯橡皮绝缘线 500VBX-2.5mm² | m | 5 | 1.7 | 0 | 0 | 计价 | 按实计算
JGS1-39 | 材料 | 乙供 | C18030801 | 自黏性橡胶带 25mm×20m | 卷 | 1 | 7 | 0 | 0 | 计价 | 按实计算
JGS1-39 | 材料 | 乙供 | C22011003 | 大电流多股软导线 75mm²×3.5m | 根 | 0.05 | 592.71 | 0 | 0 | 计价 | 按实计算
JGS1-39 | 机械 | 乙供 | J14-05-001 | 继电保护测试系统 | 台班 | 0.475 | 313.804 | 0 | 0 | 计价 | 按实计算
JGS1-39 | 机械 | 乙供 | J14-05-004 | 数字示波器 | 台班 | 0.95 | 53.464 | 0 | 0 | 计价 | 按实计算
JGS1-39 | 机械 | 乙供 | J15-01-066 | 功能检测分析平台(电脑) | 台班 | 0.95 | 31.967 | 0 | 0 | 计价 | 按实计算
JGS1-39 | 机械 | 乙供 | J16-01-041 | 智能钳形相位伏安表 | 台班 | 0.95 | 43.502 | 0 | 0 | 计价 | 按实计算
JGS1-40 | 人工 | 乙供 | 9102104 | 调试技术工 | 工日 | 3.5663 | 162 | 0 | 0 | 计价 | 按实计算
JGS1-40 | 材料 | 乙供 | C16011202 | 铜芯橡皮绝缘线 500VBX-2.5mm² | m | 10 | 1.7 | 0 | 0 | 计价 | 按实计算
JGS1-40 | 材料 | 乙供 | C18030801 | 自黏性橡胶带 25mm×20m | 卷 | 1 | 7 | 0 | 0 | 计价 | 按实计算
JGS1-40 | 材料 | 乙供 | C22011003 | 大电流多股软导线 75mm²×3.5m | 根 | 0.1 | 592.71 | 0 | 0 | 计价 | 按实计算
JGS1-40 | 机械 | 乙供 | J14-05-001 | 继电保护测试系统 | 台班 | 1.235 | 313.804 | 0 | 0 | 计价 | 按实计算
JGS1-40 | 机械 | 乙供 | J14-05-004 | 数字示波器 | 台班 | 0.95 | 53.464 | 0 | 0 | 计价 | 按实计算
JGS1-40 | 机械 | 乙供 | J15-01-066 | 功能检测分析平台(电脑) | 台班 | 0.95 | 31.967 | 0 | 0 | 计价 | 按实计算
JGS1-40 | 机械 | 乙供 | J16-01-041 | 智能钳形相位伏安表 | 台班 | 0.95 | 43.502 | 0 | 0 | 计价 | 按实计算
JGS1-41 | 人工 | 乙供 | 9102104 | 调试技术工 | 工日 | 4.5137 | 162 | 0 | 0 | 计价 | 按实计算
JGS1-41 | 材料 | 乙供 | C16011202 | 铜芯橡皮绝缘线 500VBX-2.5mm² | m | 10 | 1.7 | 0 | 0 | 计价 | 按实计算
JGS1-41 | 材料 | 乙供 | C18030801 | 自黏性橡胶带 25mm×20m | 卷 | 1 | 7 | 0 | 0 | 计价 | 按实计算
JGS1-41 | 材料 | 乙供 | C22011003 | 大电流多股软导线 75mm²×3.5m | 根 | 0.1 | 592.71 | 0 | 0 | 计价 | 按实计算
JGS1-41 | 机械 | 乙供 | J14-05-001 | 继电保护测试系统 | 台班 | 1.995 | 313.804 | 0 | 0 | 计价 | 按实计算
JGS1-41 | 机械 | 乙供 | J14-05-004 | 数字示波器 | 台班 | 1.9 | 53.464 | 0 | 0 | 计价 | 按实计算
JGS1-41 | 机械 | 乙供 | J15-01-066 | 功能检测分析平台(电脑) | 台班 | 0.95 | 31.967 | 0 | 0 | 计价 | 按实计算
JGS1-41 | 机械 | 乙供 | J16-01-041 | 智能钳形相位伏安表 | 台班 | 1.425 | 43.502 | 0 | 0 | 计价 | 按实计算
JGS1-42 | 人工 | 乙供 | 9102104 | 调试技术工 | 工日 | 5.7396 | 162 | 0 | 0 | 计价 | 按实计算
JGS1-42 | 材料 | 乙供 | C16011202 | 铜芯橡皮绝缘线 500VBX-2.5mm² | m | 10 | 1.7 | 0 | 0 | 计价 | 按实计算
JGS1-42 | 材料 | 乙供 | C18030801 | 自黏性橡胶带 25mm×20m | 卷 | 1.5 | 7 | 0 | 0 | 计价 | 按实计算
JGS1-42 | 材料 | 乙供 | C22011003 | 大电流多股软导线 75mm²×3.5m | 根 | 0.1 | 592.71 | 0 | 0 | 计价 | 按实计算
JGS1-42 | 机械 | 乙供 | J14-05-001 | 继电保护测试系统 | 台班 | 3.135 | 313.804 | 0 | 0 | 计价 | 按实计算
JGS1-42 | 机械 | 乙供 | J14-05-004 | 数字示波器 | 台班 | 1.9 | 53.464 | 0 | 0 | 计价 | 按实计算
JGS1-42 | 机械 | 乙供 | J15-01-066 | 功能检测分析平台(电脑) | 台班 | 1.9 | 31.967 | 0 | 0 | 计价 | 按实计算
JGS1-42 | 机械 | 乙供 | J16-01-041 | 智能钳形相位伏安表 | 台班 | 1.9 | 43.502 | 0 | 0 | 计价 | 按实计算
JGS1-43 | 人工 | 乙供 | 9102104 | 调试技术工 | 工日 | 8.5814 | 162 | 0 | 0 | 计价 | 按实计算
JGS1-43 | 材料 | 乙供 | C16011202 | 铜芯橡皮绝缘线 500VBX-2.5mm² | m | 10 | 1.7 | 0 | 0 | 计价 | 按实计算
JGS1-43 | 材料 | 乙供 | C18030801 | 自黏性橡胶带 25mm×20m | 卷 | 2 | 7 | 0 | 0 | 计价 | 按实计算
JGS1-43 | 材料 | 乙供 | C22011003 | 大电流多股软导线 75mm²×3.5m | 根 | 0.1 | 592.71 | 0 | 0 | 计价 | 按实计算
JGS1-43 | 机械 | 乙供 | J14-05-001 | 继电保护测试系统 | 台班 | 4.56 | 313.804 | 0 | 0 | 计价 | 按实计算
JGS1-43 | 机械 | 乙供 | J14-05-004 | 数字示波器 | 台班 | 2.85 | 53.464 | 0 | 0 | 计价 | 按实计算
JGS1-43 | 机械 | 乙供 | J15-01-066 | 功能检测分析平台(电脑) | 台班 | 2.85 | 31.967 | 0 | 0 | 计价 | 按实计算
JGS1-43 | 机械 | 乙供 | J16-01-041 | 智能钳形相位伏安表 | 台班 | 2.85 | 43.502 | 0 | 0 | 计价 | 按实计算
JGS1-44 | 人工 | 乙供 | 9102104 | 调试技术工 | 工日 | 7.1314 | 162 | 0 | 0 | 计价 | 按实计算
JGS1-44 | 材料 | 乙供 | C16011202 | 铜芯橡皮绝缘线 500VBX-2.5mm² | m | 10.8 | 1.7 | 0 | 0 | 计价 | 按实计算
JGS1-44 | 材料 | 乙供 | C16100641 | 标签色带 (12~36)mm×8m | 卷 | 0.9 | 17.121 | 0 | 0 | 计价 | 按实计算
JGS1-44 | 材料 | 乙供 | C18030801 | 自黏性橡胶带 25mm×20m | 卷 | 0.9 | 7 | 0 | 0 | 计价 | 按实计算
JGS1-44 | 材料 | 乙供 | C99010102 | 其他材料费 | 元 | 0.8014 | 1 | 0 | 0 | 计价 | 按实计算
JGS1-44 | 机械 | 乙供 | J14-01-004 | 回路电阻测试仪 量程 1~1999μΩ | 台班 | 1.368 | 43.294 | 0 | 0 | 计价 | 按实计算
JGS1-44 | 机械 | 乙供 | J14-05-006 | 蓄电池放电仪 电压 48~380V | 台班 | 1.368 | 247.504 | 0 | 0 | 计价 | 按实计算
JGS1-44 | 机械 | 乙供 | J15-01-066 | 功能检测分析平台(电脑) | 台班 | 1.368 | 31.967 | 0 | 0 | 计价 | 按实计算
JGS1-45 | 人工 | 乙供 | 9102104 | 调试技术工 | 工日 | 13.2701 | 162 | 0 | 0 | 计价 | 按实计算
JGS1-45 | 材料 | 乙供 | C16011202 | 铜芯橡皮绝缘线 500VBX-2.5mm² | m | 10.8 | 1.7 | 0 | 0 | 计价 | 按实计算
JGS1-45 | 材料 | 乙供 | C16100641 | 标签色带 (12~36)mm×8m | 卷 | 1.8 | 17.121 | 0 | 0 | 计价 | 按实计算
JGS1-45 | 材料 | 乙供 | C18030801 | 自黏性橡胶带 25mm×20m | 卷 | 0.9 | 7 | 0 | 0 | 计价 | 按实计算
JGS1-45 | 材料 | 乙供 | C99010102 | 其他材料费 | 元 | 1.1096 | 1 | 0 | 0 | 计价 | 按实计算
JGS1-45 | 机械 | 乙供 | J14-01-004 | 回路电阻测试仪 量程 1~1999μΩ | 台班 | 2.052 | 43.294 | 0 | 0 | 计价 | 按实计算
JGS1-45 | 机械 | 乙供 | J14-05-006 | 蓄电池放电仪 电压 48~380V | 台班 | 1.71 | 247.504 | 0 | 0 | 计价 | 按实计算
JGS1-45 | 机械 | 乙供 | J15-01-066 | 功能检测分析平台(电脑) | 台班 | 2.052 | 31.967 | 0 | 0 | 计价 | 按实计算
JGS1-46 | 人工 | 乙供 | 9102104 | 调试技术工 | 工日 | 16.2182 | 162 | 0 | 0 | 计价 | 按实计算
JGS1-46 | 材料 | 乙供 | C16011202 | 铜芯橡皮绝缘线 500VBX-2.5mm² | m | 10.8 | 1.7 | 0 | 0 | 计价 | 按实计算
JGS1-46 | 材料 | 乙供 | C16100641 | 标签色带 (12~36)mm×8m | 卷 | 2.7 | 17.121 | 0 | 0 | 计价 | 按实计算
JGS1-46 | 材料 | 乙供 | C18030801 | 自黏性橡胶带 25mm×20m | 卷 | 0.9 | 7 | 0 | 0 | 计价 | 按实计算
JGS1-46 | 材料 | 乙供 | C99010102 | 其他材料费 | 元 | 1.4177 | 1 | 0 | 0 | 计价 | 按实计算
JGS1-46 | 机械 | 乙供 | J14-01-004 | 回路电阻测试仪 量程 1~1999μΩ | 台班 | 2.052 | 43.294 | 0 | 0 | 计价 | 按实计算
JGS1-46 | 机械 | 乙供 | J14-05-006 | 蓄电池放电仪 电压 48~380V | 台班 | 2.394 | 247.504 | 0 | 0 | 计价 | 按实计算
JGS1-46 | 机械 | 乙供 | J15-01-066 | 功能检测分析平台(电脑) | 台班 | 2.052 | 31.967 | 0 | 0 | 计价 | 按实计算
JGS1-47 | 人工 | 乙供 | 9102104 | 调试技术工 | 工日 | 18.6508 | 162 | 0 | 0 | 计价 | 按实计算
JGS1-47 | 材料 | 乙供 | C16011202 | 铜芯橡皮绝缘线 500VBX-2.5mm² | m | 12.42 | 1.7 | 0 | 0 | 计价 | 按实计算
JGS1-47 | 材料 | 乙供 | C16100641 | 标签色带 (12~36)mm×8m | 卷 | 3.105 | 17.121 | 0 | 0 | 计价 | 按实计算
JGS1-47 | 材料 | 乙供 | C18030801 | 自黏性橡胶带 25mm×20m | 卷 | 1.035 | 7 | 0 | 0 | 计价 | 按实计算
JGS1-47 | 材料 | 乙供 | C99010102 | 其他材料费 | 元 | 1.6304 | 1 | 0 | 0 | 计价 | 按实计算
JGS1-47 | 机械 | 乙供 | J14-01-004 | 回路电阻测试仪 量程 1~1999μΩ | 台班 | 2.3598 | 43.294 | 0 | 0 | 计价 | 按实计算
JGS1-47 | 机械 | 乙供 | J14-05-006 | 蓄电池放电仪 电压 48~380V | 台班 | 2.7531 | 247.504 | 0 | 0 | 计价 | 按实计算
JGS1-47 | 机械 | 乙供 | J15-01-066 | 功能检测分析平台(电脑) | 台班 | 2.3598 | 31.967 | 0 | 0 | 计价 | 按实计算
JGS1-48 | 人工 | 乙供 | 9102104 | 调试技术工 | 工日 | 20.8067 | 162 | 0 | 0 | 计价 | 按实计算
JGS1-48 | 材料 | 乙供 | C16011202 | 铜芯橡皮绝缘线 500VBX-2.5mm² | m | 10.8 | 1.7 | 0 | 0 | 计价 | 按实计算
JGS1-48 | 材料 | 乙供 | C16100641 | 标签色带 (12~36)mm×8m | 卷 | 3.6 | 17.121 | 0 | 0 | 计价 | 按实计算
JGS1-48 | 材料 | 乙供 | C18030801 | 自黏性橡胶带 25mm×20m | 卷 | 0.9 | 7 | 0 | 0 | 计价 | 按实计算
JGS1-48 | 材料 | 乙供 | C99010102 | 其他材料费 | 元 | 1.7259 | 1 | 0 | 0 | 计价 | 按实计算
JGS1-48 | 机械 | 乙供 | J14-01-004 | 回路电阻测试仪 量程 1~1999μΩ | 台班 | 3.42 | 43.294 | 0 | 0 | 计价 | 按实计算
JGS1-48 | 机械 | 乙供 | J14-05-006 | 蓄电池放电仪 电压 48~380V | 台班 | 3.078 | 247.504 | 0 | 0 | 计价 | 按实计算
JGS1-48 | 机械 | 乙供 | J15-01-066 | 功能检测分析平台(电脑) | 台班 | 3.42 | 31.967 | 0 | 0 | 计价 | 按实计算
JGS1-49 | 人工 | 乙供 | 9102104 | 调试技术工 | 工日 | 26.0018 | 162 | 0 | 0 | 计价 | 按实计算
JGS1-49 | 材料 | 乙供 | C16011202 | 铜芯橡皮绝缘线 500VBX-2.5mm² | m | 10.8 | 1.7 | 0 | 0 | 计价 | 按实计算
JGS1-49 | 材料 | 乙供 | C16100641 | 标签色带 (12~36)mm×8m | 卷 | 4.5 | 17.121 | 0 | 0 | 计价 | 按实计算
JGS1-49 | 材料 | 乙供 | C18030801 | 自黏性橡胶带 25mm×20m | 卷 | 0.9 | 7 | 0 | 0 | 计价 | 按实计算
JGS1-49 | 材料 | 乙供 | C99010102 | 其他材料费 | 元 | 2.0341 | 1 | 0 | 0 | 计价 | 按实计算
JGS1-49 | 机械 | 乙供 | J14-01-004 | 回路电阻测试仪 量程 1~1999μΩ | 台班 | 4.104 | 43.294 | 0 | 0 | 计价 | 按实计算
JGS1-49 | 机械 | 乙供 | J14-05-006 | 蓄电池放电仪 电压 48~380V | 台班 | 3.42 | 247.504 | 0 | 0 | 计价 | 按实计算
JGS1-49 | 机械 | 乙供 | J15-01-066 | 功能检测分析平台(电脑) | 台班 | 4.104 | 31.967 | 0 | 0 | 计价 | 按实计算
JGS1-50 | 人工 | 乙供 | 9102104 | 调试技术工 | 工日 | 27.4609 | 162 | 0 | 0 | 计价 | 按实计算
JGS1-50 | 材料 | 乙供 | C16011202 | 铜芯橡皮绝缘线 500VBX-2.5mm² | m | 10.8 | 1.7 | 0 | 0 | 计价 | 按实计算
JGS1-50 | 材料 | 乙供 | C16100641 | 标签色带 (12~36)mm×8m | 卷 | 5.4 | 17.121 | 0 | 0 | 计价 | 按实计算
JGS1-50 | 材料 | 乙供 | C18030801 | 自黏性橡胶带 25mm×20m | 卷 | 0.9 | 7 | 0 | 0 | 计价 | 按实计算
JGS1-50 | 材料 | 乙供 | C99010102 | 其他材料费 | 元 | 2.3423 | 1 | 0 | 0 | 计价 | 按实计算
JGS1-50 | 机械 | 乙供 | J14-01-004 | 回路电阻测试仪 量程 1~1999μΩ | 台班 | 4.788 | 43.294 | 0 | 0 | 计价 | 按实计算
JGS1-50 | 机械 | 乙供 | J14-05-006 | 蓄电池放电仪 电压 48~380V | 台班 | 4.104 | 247.504 | 0 | 0 | 计价 | 按实计算
JGS1-50 | 机械 | 乙供 | J15-01-066 | 功能检测分析平台(电脑) | 台班 | 4.788 | 31.967 | 0 | 0 | 计价 | 按实计算
JGS1-51 | 人工 | 乙供 | 9102104 | 调试技术工 | 工日 | 5.1822 | 162 | 0 | 0 | 计价 | 按实计算
JGS1-51 | 材料 | 乙供 | C16011202 | 铜芯橡皮绝缘线 500VBX-2.5mm² | m | 12 | 1.7 | 0 | 0 | 计价 | 按实计算
JGS1-51 | 材料 | 乙供 | C16100641 | 标签色带 (12~36)mm×8m | 卷 | 1 | 17.121 | 0 | 0 | 计价 | 按实计算
JGS1-51 | 材料 | 乙供 | C18030801 | 自黏性橡胶带 25mm×20m | 卷 | 1 | 7 | 0 | 0 | 计价 | 按实计算
JGS1-51 | 材料 | 乙供 | C99010102 | 其他材料费 | 元 | 0.8904 | 1 | 0 | 0 | 计价 | 按实计算
JGS1-51 | 机械 | 乙供 | J15-01-066 | 功能检测分析平台(电脑) | 台班 | 1.9 | 31.967 | 0 | 0 | 计价 | 按实计算
JGS1-51 | 机械 | 乙供 | J16-01-025 | 绝缘电阻表(数字式) | 台班 | 1.9 | 15.684 | 0 | 0 | 计价 | 按实计算
JGS1-51 | 机械 | 乙供 | J16-01-039 | 数字万用表(数字式) | 台班 | 1.9 | 17.536 | 0 | 0 | 计价 | 按实计算
JGS1-51 | 机械 | 乙供 | J19-01-024 | 手持式数字双钳相位表 | 台班 | 1.9 | 12.42 | 0 | 0 | 计价 | 按实计算
JGS1-52 | 人工 | 乙供 | 9102104 | 调试技术工 | 工日 | 8.6372 | 162 | 0 | 0 | 计价 | 按实计算
JGS1-52 | 材料 | 乙供 | C16011202 | 铜芯橡皮绝缘线 500VBX-2.5mm² | m | 12 | 1.7 | 0 | 0 | 计价 | 按实计算
JGS1-52 | 材料 | 乙供 | C16100641 | 标签色带 (12~36)mm×8m | 卷 | 2 | 17.121 | 0 | 0 | 计价 | 按实计算
JGS1-52 | 材料 | 乙供 | C18030801 | 自黏性橡胶带 25mm×20m | 卷 | 1 | 7 | 0 | 0 | 计价 | 按实计算
JGS1-52 | 材料 | 乙供 | C99010102 | 其他材料费 | 元 | 1.2328 | 1 | 0 | 0 | 计价 | 按实计算
JGS1-52 | 机械 | 乙供 | J15-01-066 | 功能检测分析平台(电脑) | 台班 | 2.85 | 31.967 | 0 | 0 | 计价 | 按实计算
JGS1-52 | 机械 | 乙供 | J16-01-025 | 绝缘电阻表(数字式) | 台班 | 2.85 | 15.684 | 0 | 0 | 计价 | 按实计算
JGS1-52 | 机械 | 乙供 | J16-01-039 | 数字万用表(数字式) | 台班 | 2.85 | 17.536 | 0 | 0 | 计价 | 按实计算
JGS1-52 | 机械 | 乙供 | J19-01-024 | 手持式数字双钳相位表 | 台班 | 2.85 | 12.42 | 0 | 0 | 计价 | 按实计算
JGS1-53 | 人工 | 乙供 | 9102104 | 调试技术工 | 工日 | 12.3707 | 162 | 0 | 0 | 计价 | 按实计算
JGS1-53 | 材料 | 乙供 | C16011202 | 铜芯橡皮绝缘线 500VBX-2.5mm² | m | 12 | 1.7 | 0 | 0 | 计价 | 按实计算
JGS1-53 | 材料 | 乙供 | C16100641 | 标签色带 (12~36)mm×8m | 卷 | 3 | 17.121 | 0 | 0 | 计价 | 按实计算
JGS1-53 | 材料 | 乙供 | C18030801 | 自黏性橡胶带 25mm×20m | 卷 | 1 | 7 | 0 | 0 | 计价 | 按实计算
JGS1-53 | 材料 | 乙供 | C99010102 | 其他材料费 | 元 | 1.5753 | 1 | 0 | 0 | 计价 | 按实计算
JGS1-53 | 机械 | 乙供 | J15-01-066 | 功能检测分析平台(电脑) | 台班 | 3.8 | 31.967 | 0 | 0 | 计价 | 按实计算
JGS1-53 | 机械 | 乙供 | J16-01-025 | 绝缘电阻表(数字式) | 台班 | 3.8 | 15.684 | 0 | 0 | 计价 | 按实计算
JGS1-53 | 机械 | 乙供 | J16-01-039 | 数字万用表(数字式) | 台班 | 3.8 | 17.536 | 0 | 0 | 计价 | 按实计算
JGS1-53 | 机械 | 乙供 | J19-01-024 | 手持式数字双钳相位表 | 台班 | 3.8 | 12.42 | 0 | 0 | 计价 | 按实计算
JGS1-54 | 人工 | 乙供 | 9102104 | 调试技术工 | 工日 | 15.324 | 162 | 0 | 0 | 计价 | 按实计算
JGS1-54 | 材料 | 乙供 | C16011202 | 铜芯橡皮绝缘线 500VBX-2.5mm² | m | 12 | 1.7 | 0 | 0 | 计价 | 按实计算
JGS1-54 | 材料 | 乙供 | C16100641 | 标签色带 (12~36)mm×8m | 卷 | 4 | 17.121 | 0 | 0 | 计价 | 按实计算
JGS1-54 | 材料 | 乙供 | C18030801 | 自黏性橡胶带 25mm×20m | 卷 | 1 | 7 | 0 | 0 | 计价 | 按实计算
JGS1-54 | 材料 | 乙供 | C99010102 | 其他材料费 | 元 | 1.9177 | 1 | 0 | 0 | 计价 | 按实计算
JGS1-54 | 机械 | 乙供 | J15-01-066 | 功能检测分析平台(电脑) | 台班 | 6.65 | 31.967 | 0 | 0 | 计价 | 按实计算
JGS1-54 | 机械 | 乙供 | J16-01-025 | 绝缘电阻表(数字式) | 台班 | 6.65 | 15.684 | 0 | 0 | 计价 | 按实计算
JGS1-54 | 机械 | 乙供 | J16-01-039 | 数字万用表(数字式) | 台班 | 6.65 | 17.536 | 0 | 0 | 计价 | 按实计算
JGS1-54 | 机械 | 乙供 | J19-01-024 | 手持式数字双钳相位表 | 台班 | 6.65 | 12.42 | 0 | 0 | 计价 | 按实计算
JGS1-55 | 人工 | 乙供 | 9102104 | 调试技术工 | 工日 | 16.9957 | 162 | 0 | 0 | 计价 | 按实计算
JGS1-55 | 材料 | 乙供 | C16011202 | 铜芯橡皮绝缘线 500VBX-2.5mm² | m | 12 | 1.7 | 0 | 0 | 计价 | 按实计算
JGS1-55 | 材料 | 乙供 | C16100641 | 标签色带 (12~36)mm×8m | 卷 | 5 | 17.121 | 0 | 0 | 计价 | 按实计算
JGS1-55 | 材料 | 乙供 | C18030801 | 自黏性橡胶带 25mm×20m | 卷 | 1 | 7 | 0 | 0 | 计价 | 按实计算
JGS1-55 | 材料 | 乙供 | C99010102 | 其他材料费 | 元 | 2.2601 | 1 | 0 | 0 | 计价 | 按实计算
JGS1-55 | 机械 | 乙供 | J15-01-066 | 功能检测分析平台(电脑) | 台班 | 7.6 | 31.967 | 0 | 0 | 计价 | 按实计算
JGS1-55 | 机械 | 乙供 | J16-01-025 | 绝缘电阻表(数字式) | 台班 | 7.6 | 15.684 | 0 | 0 | 计价 | 按实计算
JGS1-55 | 机械 | 乙供 | J16-01-039 | 数字万用表(数字式) | 台班 | 7.6 | 17.536 | 0 | 0 | 计价 | 按实计算
JGS1-55 | 机械 | 乙供 | J19-01-024 | 手持式数字双钳相位表 | 台班 | 7.6 | 12.42 | 0 | 0 | 计价 | 按实计算
JGS1-56 | 人工 | 乙供 | 9102104 | 调试技术工 | 工日 | 23.404 | 162 | 0 | 0 | 计价 | 按实计算
JGS1-56 | 材料 | 乙供 | C16011202 | 铜芯橡皮绝缘线 500VBX-2.5mm² | m | 12 | 1.7 | 0 | 0 | 计价 | 按实计算
JGS1-56 | 材料 | 乙供 | C16100641 | 标签色带 (12~36)mm×8m | 卷 | 5.5 | 17.121 | 0 | 0 | 计价 | 按实计算
JGS1-56 | 材料 | 乙供 | C18030801 | 自黏性橡胶带 25mm×20m | 卷 | 1 | 7 | 0 | 0 | 计价 | 按实计算
JGS1-56 | 材料 | 乙供 | C99010102 | 其他材料费 | 元 | 2.4313 | 1 | 0 | 0 | 计价 | 按实计算
JGS1-56 | 机械 | 乙供 | J15-01-066 | 功能检测分析平台(电脑) | 台班 | 8.55 | 31.967 | 0 | 0 | 计价 | 按实计算
JGS1-56 | 机械 | 乙供 | J16-01-025 | 绝缘电阻表(数字式) | 台班 | 7.6 | 15.684 | 0 | 0 | 计价 | 按实计算
JGS1-56 | 机械 | 乙供 | J16-01-039 | 数字万用表(数字式) | 台班 | 7.6 | 17.536 | 0 | 0 | 计价 | 按实计算
JGS1-56 | 机械 | 乙供 | J19-01-024 | 手持式数字双钳相位表 | 台班 | 7.6 | 12.42 | 0 | 0 | 计价 | 按实计算
JGS1-57 | 人工 | 乙供 | 9102104 | 调试技术工 | 工日 | 25.0757 | 162 | 0 | 0 | 计价 | 按实计算
JGS1-57 | 材料 | 乙供 | C16011202 | 铜芯橡皮绝缘线 500VBX-2.5mm² | m | 12 | 1.7 | 0 | 0 | 计价 | 按实计算
JGS1-57 | 材料 | 乙供 | C16100641 | 标签色带 (12~36)mm×8m | 卷 | 6 | 17.121 | 0 | 0 | 计价 | 按实计算
JGS1-57 | 材料 | 乙供 | C18030801 | 自黏性橡胶带 25mm×20m | 卷 | 1 | 7 | 0 | 0 | 计价 | 按实计算
JGS1-57 | 材料 | 乙供 | C99010102 | 其他材料费 | 元 | 2.6025 | 1 | 0 | 0 | 计价 | 按实计算
JGS1-57 | 机械 | 乙供 | J15-01-066 | 功能检测分析平台(电脑) | 台班 | 9.5 | 31.967 | 0 | 0 | 计价 | 按实计算
JGS1-57 | 机械 | 乙供 | J16-01-025 | 绝缘电阻表(数字式) | 台班 | 8.55 | 15.684 | 0 | 0 | 计价 | 按实计算
JGS1-57 | 机械 | 乙供 | J16-01-039 | 数字万用表(数字式) | 台班 | 8.55 | 17.536 | 0 | 0 | 计价 | 按实计算
JGS1-57 | 机械 | 乙供 | J19-01-024 | 手持式数字双钳相位表 | 台班 | 8.55 | 12.42 | 0 | 0 | 计价 | 按实计算
JGS1-58 | 人工 | 乙供 | 9102104 | 调试技术工 | 工日 | 4.5719 | 162 | 0 | 0 | 计价 | 按实计算
JGS1-58 | 材料 | 乙供 | C16011202 | 铜芯橡皮绝缘线 500VBX-2.5mm² | m | 0.9 | 1.7 | 0 | 0 | 计价 | 按实计算
JGS1-58 | 材料 | 乙供 | C16100641 | 标签色带 (12~36)mm×8m | 卷 | 0.9 | 17.121 | 0 | 0 | 计价 | 按实计算
JGS1-58 | 材料 | 乙供 | C18030801 | 自黏性橡胶带 25mm×20m | 卷 | 1.08 | 7 | 0 | 0 | 计价 | 按实计算
JGS1-58 | 机械 | 乙供 | J15-01-066 | 功能检测分析平台(电脑) | 台班 | 0.4275 | 31.967 | 0 | 0 | 计价 | 按实计算
JGS1-58 | 机械 | 乙供 | J16-01-025 | 绝缘电阻表(数字式) | 台班 | 0.855 | 15.684 | 0 | 0 | 计价 | 按实计算
JGS1-58 | 机械 | 乙供 | J16-01-039 | 数字万用表(数字式) | 台班 | 0.855 | 17.536 | 0 | 0 | 计价 | 按实计算
JGS1-58 | 机械 | 乙供 | J19-01-024 | 手持式数字双钳相位表 | 台班 | 0.855 | 12.42 | 0 | 0 | 计价 | 按实计算
JGS1-59 | 人工 | 乙供 | 9102104 | 调试技术工 | 工日 | 5.6671 | 162 | 0 | 0 | 计价 | 按实计算
JGS1-59 | 材料 | 乙供 | C16011202 | 铜芯橡皮绝缘线 500VBX-2.5mm² | m | 0.9 | 1.7 | 0 | 0 | 计价 | 按实计算
JGS1-59 | 材料 | 乙供 | C16100641 | 标签色带 (12~36)mm×8m | 卷 | 0.9 | 17.121 | 0 | 0 | 计价 | 按实计算
JGS1-59 | 材料 | 乙供 | C18030801 | 自黏性橡胶带 25mm×20m | 卷 | 1.08 | 7 | 0 | 0 | 计价 | 按实计算
JGS1-59 | 机械 | 乙供 | J15-01-066 | 功能检测分析平台(电脑) | 台班 | 0.855 | 31.967 | 0 | 0 | 计价 | 按实计算
JGS1-59 | 机械 | 乙供 | J16-01-025 | 绝缘电阻表(数字式) | 台班 | 1.2825 | 15.684 | 0 | 0 | 计价 | 按实计算
JGS1-59 | 机械 | 乙供 | J16-01-039 | 数字万用表(数字式) | 台班 | 1.2825 | 17.536 | 0 | 0 | 计价 | 按实计算
JGS1-59 | 机械 | 乙供 | J19-01-024 | 手持式数字双钳相位表 | 台班 | 1.2825 | 12.42 | 0 | 0 | 计价 | 按实计算
JGS1-60 | 人工 | 乙供 | 9102104 | 调试技术工 | 工日 | 7.0212 | 162 | 0 | 0 | 计价 | 按实计算
JGS1-60 | 材料 | 乙供 | C16011202 | 铜芯橡皮绝缘线 500VBX-2.5mm² | m | 0.9 | 1.7 | 0 | 0 | 计价 | 按实计算
JGS1-60 | 材料 | 乙供 | C16100641 | 标签色带 (12~36)mm×8m | 卷 | 0.9 | 17.121 | 0 | 0 | 计价 | 按实计算
JGS1-60 | 材料 | 乙供 | C18030801 | 自黏性橡胶带 25mm×20m | 卷 | 1.08 | 7 | 0 | 0 | 计价 | 按实计算
JGS1-60 | 机械 | 乙供 | J15-01-066 | 功能检测分析平台(电脑) | 台班 | 1.2825 | 31.967 | 0 | 0 | 计价 | 按实计算
JGS1-60 | 机械 | 乙供 | J16-01-025 | 绝缘电阻表(数字式) | 台班 | 1.539 | 15.684 | 0 | 0 | 计价 | 按实计算
JGS1-60 | 机械 | 乙供 | J16-01-039 | 数字万用表(数字式) | 台班 | 1.539 | 17.536 | 0 | 0 | 计价 | 按实计算
JGS1-60 | 机械 | 乙供 | J19-01-024 | 手持式数字双钳相位表 | 台班 | 1.539 | 12.42 | 0 | 0 | 计价 | 按实计算
JGS1-61 | 人工 | 乙供 | 9102104 | 调试技术工 | 工日 | 9.9299 | 162 | 0 | 0 | 计价 | 按实计算
JGS1-61 | 材料 | 乙供 | C16011202 | 铜芯橡皮绝缘线 500VBX-2.5mm² | m | 1.8 | 1.7 | 0 | 0 | 计价 | 按实计算
JGS1-61 | 材料 | 乙供 | C16100641 | 标签色带 (12~36)mm×8m | 卷 | 1.08 | 17.121 | 0 | 0 | 计价 | 按实计算
JGS1-61 | 材料 | 乙供 | C18030801 | 自黏性橡胶带 25mm×20m | 卷 | 1.26 | 7 | 0 | 0 | 计价 | 按实计算
JGS1-61 | 机械 | 乙供 | J15-01-066 | 功能检测分析平台(电脑) | 台班 | 1.71 | 31.967 | 0 | 0 | 计价 | 按实计算
JGS1-61 | 机械 | 乙供 | J16-01-025 | 绝缘电阻表(数字式) | 台班 | 1.71 | 15.684 | 0 | 0 | 计价 | 按实计算
JGS1-61 | 机械 | 乙供 | J16-01-039 | 数字万用表(数字式) | 台班 | 1.71 | 17.536 | 0 | 0 | 计价 | 按实计算
JGS1-61 | 机械 | 乙供 | J19-01-024 | 手持式数字双钳相位表 | 台班 | 1.71 | 12.42 | 0 | 0 | 计价 | 按实计算
JGS1-62 | 人工 | 乙供 | 9102104 | 调试技术工 | 工日 | 15.5972 | 162 | 0 | 0 | 计价 | 按实计算
JGS1-62 | 材料 | 乙供 | C16011202 | 铜芯橡皮绝缘线 500VBX-2.5mm² | m | 1.8 | 1.7 | 0 | 0 | 计价 | 按实计算
JGS1-62 | 材料 | 乙供 | C16100641 | 标签色带 (12~36)mm×8m | 卷 | 1.26 | 17.121 | 0 | 0 | 计价 | 按实计算
JGS1-62 | 材料 | 乙供 | C18030801 | 自黏性橡胶带 25mm×20m | 卷 | 1.44 | 7 | 0 | 0 | 计价 | 按实计算
JGS1-62 | 机械 | 乙供 | J15-01-066 | 功能检测分析平台(电脑) | 台班 | 1.71 | 31.967 | 0 | 0 | 计价 | 按实计算
JGS1-62 | 机械 | 乙供 | J16-01-025 | 绝缘电阻表(数字式) | 台班 | 1.71 | 15.684 | 0 | 0 | 计价 | 按实计算
JGS1-62 | 机械 | 乙供 | J16-01-039 | 数字万用表(数字式) | 台班 | 1.71 | 17.536 | 0 | 0 | 计价 | 按实计算
JGS1-62 | 机械 | 乙供 | J19-01-024 | 手持式数字双钳相位表 | 台班 | 1.71 | 12.42 | 0 | 0 | 计价 | 按实计算
JGS1-63 | 人工 | 乙供 | 9102104 | 调试技术工 | 工日 | 25.0256 | 162 | 0 | 0 | 计价 | 按实计算
JGS1-63 | 材料 | 乙供 | C16011202 | 铜芯橡皮绝缘线 500VBX-2.5mm² | m | 2.7 | 1.7 | 0 | 0 | 计价 | 按实计算
JGS1-63 | 材料 | 乙供 | C16100641 | 标签色带 (12~36)mm×8m | 卷 | 1.44 | 17.121 | 0 | 0 | 计价 | 按实计算
JGS1-63 | 材料 | 乙供 | C18030801 | 自黏性橡胶带 25mm×20m | 卷 | 1.62 | 7 | 0 | 0 | 计价 | 按实计算
JGS1-63 | 机械 | 乙供 | J15-01-066 | 功能检测分析平台(电脑) | 台班 | 1.71 | 31.967 | 0 | 0 | 计价 | 按实计算
JGS1-63 | 机械 | 乙供 | J16-01-025 | 绝缘电阻表(数字式) | 台班 | 1.71 | 15.684 | 0 | 0 | 计价 | 按实计算
JGS1-63 | 机械 | 乙供 | J16-01-039 | 数字万用表(数字式) | 台班 | 1.71 | 17.536 | 0 | 0 | 计价 | 按实计算
JGS1-63 | 机械 | 乙供 | J19-01-024 | 手持式数字双钳相位表 | 台班 | 1.71 | 12.42 | 0 | 0 | 计价 | 按实计算
JGS1-64 | 人工 | 乙供 | 9102104 | 调试技术工 | 工日 | 16.0842 | 162 | 0 | 0 | 计价 | 按实计算
JGS1-64 | 材料 | 乙供 | C18060302 | 聚氯乙烯橡胶粘带 40mm×50m | 卷 | 1.2 | 9.177 | 0 | 0 | 计价 | 按实计算
JGS1-64 | 材料 | 乙供 | C22011006 | 网络线 | 根 | 4 | 2.263 | 0 | 0 | 计价 | 按实计算
JGS1-64 | 机械 | 乙供 | J14-05-001 | 继电保护测试系统 | 台班 | 3.04 | 313.804 | 0 | 0 | 计价 | 按实计算
JGS1-64 | 机械 | 乙供 | J14-05-031 | 交流采样校验装置 | 台班 | 3.04 | 165.17 | 0 | 0 | 计价 | 按实计算
JGS1-64 | 机械 | 乙供 | J14-05-037 | 网络测试仪 | 台班 | 0.608 | 100.574 | 0 | 0 | 计价 | 按实计算
JGS1-64 | 机械 | 乙供 | J14-05-083 | 时钟测试仪 | 台班 | 0.304 | 148.484 | 0 | 0 | 计价 | 按实计算
JGS1-64 | 机械 | 乙供 | J15-01-066 | 功能检测分析平台(电脑) | 台班 | 6.08 | 31.967 | 0 | 0 | 计价 | 按实计算
JGS1-65 | 人工 | 乙供 | 9102104 | 调试技术工 | 工日 | 33.0998 | 162 | 0 | 0 | 计价 | 按实计算
JGS1-65 | 材料 | 乙供 | C18060302 | 聚氯乙烯橡胶粘带 40mm×50m | 卷 | 3.6 | 9.177 | 0 | 0 | 计价 | 按实计算
JGS1-65 | 材料 | 乙供 | C22011006 | 网络线 | 根 | 7.2 | 2.263 | 0 | 0 | 计价 | 按实计算
JGS1-65 | 机械 | 乙供 | J14-05-001 | 继电保护测试系统 | 台班 | 5.472 | 313.804 | 0 | 0 | 计价 | 按实计算
JGS1-65 | 机械 | 乙供 | J14-05-031 | 交流采样校验装置 | 台班 | 5.472 | 165.17 | 0 | 0 | 计价 | 按实计算
JGS1-65 | 机械 | 乙供 | J14-05-037 | 网络测试仪 | 台班 | 1.0944 | 100.574 | 0 | 0 | 计价 | 按实计算
JGS1-65 | 机械 | 乙供 | J14-05-083 | 时钟测试仪 | 台班 | 0.5472 | 148.484 | 0 | 0 | 计价 | 按实计算
JGS1-65 | 机械 | 乙供 | J15-01-066 | 功能检测分析平台(电脑) | 台班 | 16.416 | 31.967 | 0 | 0 | 计价 | 按实计算
JGS1-66 | 人工 | 乙供 | 9102104 | 调试技术工 | 工日 | 55.0192 | 162 | 0 | 0 | 计价 | 按实计算
JGS1-66 | 材料 | 乙供 | C18060302 | 聚氯乙烯橡胶粘带 40mm×50m | 卷 | 4.84 | 9.177 | 0 | 0 | 计价 | 按实计算
JGS1-66 | 材料 | 乙供 | C22011006 | 网络线 | 根 | 9.68 | 2.263 | 0 | 0 | 计价 | 按实计算
JGS1-66 | 机械 | 乙供 | J14-05-001 | 继电保护测试系统 | 台班 | 7.3568 | 313.804 | 0 | 0 | 计价 | 按实计算
JGS1-66 | 机械 | 乙供 | J14-05-031 | 交流采样校验装置 | 台班 | 7.3568 | 165.17 | 0 | 0 | 计价 | 按实计算
JGS1-66 | 机械 | 乙供 | J14-05-037 | 网络测试仪 | 台班 | 1.4714 | 100.574 | 0 | 0 | 计价 | 按实计算
JGS1-66 | 机械 | 乙供 | J14-05-083 | 时钟测试仪 | 台班 | 0.7357 | 148.484 | 0 | 0 | 计价 | 按实计算
JGS1-66 | 机械 | 乙供 | J15-01-066 | 功能检测分析平台(电脑) | 台班 | 22.0704 | 31.967 | 0 | 0 | 计价 | 按实计算
JGS1-67 | 人工 | 乙供 | 9102104 | 调试技术工 | 工日 | 66.1998 | 162 | 0 | 0 | 计价 | 按实计算
JGS1-67 | 材料 | 乙供 | C18060302 | 聚氯乙烯橡胶粘带 40mm×50m | 卷 | 8 | 9.177 | 0 | 0 | 计价 | 按实计算
JGS1-67 | 材料 | 乙供 | C22011006 | 网络线 | 根 | 12 | 2.263 | 0 | 0 | 计价 | 按实计算
JGS1-67 | 机械 | 乙供 | J14-05-001 | 继电保护测试系统 | 台班 | 13.376 | 313.804 | 0 | 0 | 计价 | 按实计算
JGS1-67 | 机械 | 乙供 | J14-05-031 | 交流采样校验装置 | 台班 | 13.376 | 165.17 | 0 | 0 | 计价 | 按实计算
JGS1-67 | 机械 | 乙供 | J14-05-037 | 网络测试仪 | 台班 | 2.0064 | 100.574 | 0 | 0 | 计价 | 按实计算
JGS1-67 | 机械 | 乙供 | J14-05-083 | 时钟测试仪 | 台班 | 1.672 | 148.484 | 0 | 0 | 计价 | 按实计算
JGS1-67 | 机械 | 乙供 | J15-01-066 | 功能检测分析平台(电脑) | 台班 | 33.44 | 31.967 | 0 | 0 | 计价 | 按实计算
JGS1-68 | 人工 | 乙供 | 9102104 | 调试技术工 | 工日 | 72.8198 | 162 | 0 | 0 | 计价 | 按实计算
JGS1-68 | 材料 | 乙供 | C18060302 | 聚氯乙烯橡胶粘带 40mm×50m | 卷 | 7.92 | 9.177 | 0 | 0 | 计价 | 按实计算
JGS1-68 | 材料 | 乙供 | C22011006 | 网络线 | 根 | 15.84 | 2.263 | 0 | 0 | 计价 | 按实计算
JGS1-68 | 机械 | 乙供 | J14-05-001 | 继电保护测试系统 | 台班 | 12.0384 | 313.804 | 0 | 0 | 计价 | 按实计算
JGS1-68 | 机械 | 乙供 | J14-05-031 | 交流采样校验装置 | 台班 | 18.0576 | 165.17 | 0 | 0 | 计价 | 按实计算
JGS1-68 | 机械 | 乙供 | J14-05-037 | 网络测试仪 | 台班 | 1.8058 | 100.574 | 0 | 0 | 计价 | 按实计算
JGS1-68 | 机械 | 乙供 | J14-05-083 | 时钟测试仪 | 台班 | 1.5048 | 148.484 | 0 | 0 | 计价 | 按实计算
JGS1-68 | 机械 | 乙供 | J15-01-066 | 功能检测分析平台(电脑) | 台班 | 45.144 | 31.967 | 0 | 0 | 计价 | 按实计算
JGS1-69 | 人工 | 乙供 | 9102104 | 调试技术工 | 工日 | 80.0596 | 162 | 0 | 0 | 计价 | 按实计算
JGS1-69 | 材料 | 乙供 | C18060302 | 聚氯乙烯橡胶粘带 40mm×50m | 卷 | 8.8 | 9.177 | 0 | 0 | 计价 | 按实计算
JGS1-69 | 材料 | 乙供 | C22011006 | 网络线 | 根 | 17.6 | 2.263 | 0 | 0 | 计价 | 按实计算
JGS1-69 | 机械 | 乙供 | J14-05-001 | 继电保护测试系统 | 台班 | 12.0384 | 313.804 | 0 | 0 | 计价 | 按实计算
JGS1-69 | 机械 | 乙供 | J14-05-031 | 交流采样校验装置 | 台班 | 30.096 | 165.17 | 0 | 0 | 计价 | 按实计算
JGS1-69 | 机械 | 乙供 | J14-05-037 | 网络测试仪 | 台班 | 1.8058 | 100.574 | 0 | 0 | 计价 | 按实计算
JGS1-69 | 机械 | 乙供 | J14-05-083 | 时钟测试仪 | 台班 | 1.5048 | 148.484 | 0 | 0 | 计价 | 按实计算
JGS1-69 | 机械 | 乙供 | J15-01-066 | 功能检测分析平台(电脑) | 台班 | 72.2304 | 31.967 | 0 | 0 | 计价 | 按实计算
JGS1-70 | 人工 | 乙供 | 9102104 | 调试技术工 | 工日 | 105.9197 | 162 | 0 | 0 | 计价 | 按实计算
JGS1-70 | 材料 | 乙供 | C18060302 | 聚氯乙烯橡胶粘带 40mm×50m | 卷 | 9.68 | 9.177 | 0 | 0 | 计价 | 按实计算
JGS1-70 | 材料 | 乙供 | C22011006 | 网络线 | 根 | 19.36 | 2.263 | 0 | 0 | 计价 | 按实计算
JGS1-70 | 机械 | 乙供 | J14-05-001 | 继电保护测试系统 | 台班 | 12.0384 | 313.804 | 0 | 0 | 计价 | 按实计算
JGS1-70 | 机械 | 乙供 | J14-05-031 | 交流采样校验装置 | 台班 | 36.1152 | 165.17 | 0 | 0 | 计价 | 按实计算
JGS1-70 | 机械 | 乙供 | J14-05-037 | 网络测试仪 | 台班 | 1.8058 | 100.574 | 0 | 0 | 计价 | 按实计算
JGS1-70 | 机械 | 乙供 | J14-05-083 | 时钟测试仪 | 台班 | 1.5048 | 148.484 | 0 | 0 | 计价 | 按实计算
JGS1-70 | 机械 | 乙供 | J15-01-066 | 功能检测分析平台(电脑) | 台班 | 72.2304 | 31.967 | 0 | 0 | 计价 | 按实计算
JGS1-71 | 人工 | 乙供 | 9102104 | 调试技术工 | 工日 | 14.399 | 162 | 0 | 0 | 计价 | 按实计算
JGS1-71 | 材料 | 乙供 | C16011202 | 铜芯橡皮绝缘线 500VBX-2.5mm² | m | 4.56 | 1.7 | 0 | 0 | 计价 | 按实计算
JGS1-71 | 材料 | 乙供 | C18060302 | 聚氯乙烯橡胶粘带 40mm×50m | 卷 | 0.38 | 9.177 | 0 | 0 | 计价 | 按实计算
JGS1-71 | 机械 | 乙供 | J14-08-076 | 微机继电保护测试仪 | 台班 | 1.444 | 431.144 | 0 | 0 | 计价 | 按实计算
JGS1-71 | 机械 | 乙供 | J15-01-066 | 功能检测分析平台(电脑) | 台班 | 1.6606 | 31.967 | 0 | 0 | 计价 | 按实计算
JGS1-71 | 机械 | 乙供 | J16-01-025 | 绝缘电阻表(数字式) | 台班 | 1.8772 | 15.684 | 0 | 0 | 计价 | 按实计算
JGS1-71 | 机械 | 乙供 | J19-01-024 | 手持式数字双钳相位表 | 台班 | 2.0938 | 12.42 | 0 | 0 | 计价 | 按实计算
JGS1-72 | 人工 | 乙供 | 9102104 | 调试技术工 | 工日 | 18.946 | 162 | 0 | 0 | 计价 | 按实计算
JGS1-72 | 材料 | 乙供 | C16011202 | 铜芯橡皮绝缘线 500VBX-2.5mm² | m | 6 | 1.7 | 0 | 0 | 计价 | 按实计算
JGS1-72 | 材料 | 乙供 | C18060302 | 聚氯乙烯橡胶粘带 40mm×50m | 卷 | 0.5 | 9.177 | 0 | 0 | 计价 | 按实计算
JGS1-72 | 机械 | 乙供 | J14-08-076 | 微机继电保护测试仪 | 台班 | 1.9 | 431.144 | 0 | 0 | 计价 | 按实计算
JGS1-72 | 机械 | 乙供 | J15-01-066 | 功能检测分析平台(电脑) | 台班 | 2.185 | 31.967 | 0 | 0 | 计价 | 按实计算
JGS1-72 | 机械 | 乙供 | J16-01-025 | 绝缘电阻表(数字式) | 台班 | 2.47 | 15.684 | 0 | 0 | 计价 | 按实计算
JGS1-72 | 机械 | 乙供 | J19-01-024 | 手持式数字双钳相位表 | 台班 | 2.755 | 12.42 | 0 | 0 | 计价 | 按实计算
JGS1-73 | 人工 | 乙供 | 9102104 | 调试技术工 | 工日 | 22.7352 | 162 | 0 | 0 | 计价 | 按实计算
JGS1-73 | 材料 | 乙供 | C16011202 | 铜芯橡皮绝缘线 500VBX-2.5mm² | m | 7.2 | 1.7 | 0 | 0 | 计价 | 按实计算
JGS1-73 | 材料 | 乙供 | C18060302 | 聚氯乙烯橡胶粘带 40mm×50m | 卷 | 0.6 | 9.177 | 0 | 0 | 计价 | 按实计算
JGS1-73 | 机械 | 乙供 | J14-08-076 | 微机继电保护测试仪 | 台班 | 2.28 | 431.144 | 0 | 0 | 计价 | 按实计算
JGS1-73 | 机械 | 乙供 | J15-01-066 | 功能检测分析平台(电脑) | 台班 | 2.622 | 31.967 | 0 | 0 | 计价 | 按实计算
JGS1-73 | 机械 | 乙供 | J16-01-025 | 绝缘电阻表(数字式) | 台班 | 2.964 | 15.684 | 0 | 0 | 计价 | 按实计算
JGS1-73 | 机械 | 乙供 | J19-01-024 | 手持式数字双钳相位表 | 台班 | 3.306 | 12.42 | 0 | 0 | 计价 | 按实计算
JGS1-74 | 人工 | 乙供 | 9102104 | 调试技术工 | 工日 | 31.2554 | 162 | 0 | 0 | 计价 | 按实计算
JGS1-74 | 材料 | 乙供 | C16011202 | 铜芯橡皮绝缘线 500VBX-2.5mm² | m | 9.8982 | 1.7 | 0 | 0 | 计价 | 按实计算
JGS1-74 | 材料 | 乙供 | C18060302 | 聚氯乙烯橡胶粘带 40mm×50m | 卷 | 0.8249 | 9.177 | 0 | 0 | 计价 | 按实计算
JGS1-74 | 机械 | 乙供 | J14-08-076 | 微机继电保护测试仪 | 台班 | 3.1344 | 431.144 | 0 | 0 | 计价 | 按实计算
JGS1-74 | 机械 | 乙供 | J15-01-066 | 功能检测分析平台(电脑) | 台班 | 3.6046 | 31.967 | 0 | 0 | 计价 | 按实计算
JGS1-74 | 机械 | 乙供 | J16-01-025 | 绝缘电阻表(数字式) | 台班 | 4.0747 | 15.684 | 0 | 0 | 计价 | 按实计算
JGS1-74 | 机械 | 乙供 | J19-01-024 | 手持式数字双钳相位表 | 台班 | 4.5449 | 12.42 | 0 | 0 | 计价 | 按实计算
JGS1-75 | 人工 | 乙供 | 9102104 | 调试技术工 | 工日 | 37.6667 | 162 | 0 | 0 | 计价 | 按实计算
JGS1-75 | 材料 | 乙供 | C16011202 | 铜芯橡皮绝缘线 500VBX-2.5mm² | m | 11.9286 | 1.7 | 0 | 0 | 计价 | 按实计算
JGS1-75 | 材料 | 乙供 | C18060302 | 聚氯乙烯橡胶粘带 40mm×50m | 卷 | 0.9941 | 9.177 | 0 | 0 | 计价 | 按实计算
JGS1-75 | 机械 | 乙供 | J14-08-076 | 微机继电保护测试仪 | 台班 | 3.7774 | 431.144 | 0 | 0 | 计价 | 按实计算
JGS1-75 | 机械 | 乙供 | J15-01-066 | 功能检测分析平台(电脑) | 台班 | 4.344 | 31.967 | 0 | 0 | 计价 | 按实计算
JGS1-75 | 机械 | 乙供 | J16-01-025 | 绝缘电阻表(数字式) | 台班 | 4.9106 | 15.684 | 0 | 0 | 计价 | 按实计算
JGS1-75 | 机械 | 乙供 | J19-01-024 | 手持式数字双钳相位表 | 台班 | 5.4772 | 12.42 | 0 | 0 | 计价 | 按实计算
JGS1-76 | 人工 | 乙供 | 9102104 | 调试技术工 | 工日 | 40.7736 | 162 | 0 | 0 | 计价 | 按实计算
JGS1-76 | 材料 | 乙供 | C16011202 | 铜芯橡皮绝缘线 500VBX-2.5mm² | m | 12.9126 | 1.7 | 0 | 0 | 计价 | 按实计算
JGS1-76 | 材料 | 乙供 | C18060302 | 聚氯乙烯橡胶粘带 40mm×50m | 卷 | 1.0761 | 9.177 | 0 | 0 | 计价 | 按实计算
JGS1-76 | 机械 | 乙供 | J14-08-076 | 微机继电保护测试仪 | 台班 | 4.089 | 431.144 | 0 | 0 | 计价 | 按实计算
JGS1-76 | 机械 | 乙供 | J15-01-066 | 功能检测分析平台(电脑) | 台班 | 4.7023 | 31.967 | 0 | 0 | 计价 | 按实计算
JGS1-76 | 机械 | 乙供 | J16-01-025 | 绝缘电阻表(数字式) | 台班 | 5.3156 | 15.684 | 0 | 0 | 计价 | 按实计算
JGS1-76 | 机械 | 乙供 | J19-01-024 | 手持式数字双钳相位表 | 台班 | 5.929 | 12.42 | 0 | 0 | 计价 | 按实计算
JGS1-77 | 人工 | 乙供 | 9102104 | 调试技术工 | 工日 | 7.1326 | 162 | 0 | 0 | 计价 | 按实计算
JGS1-77 | 材料 | 乙供 | C16011202 | 铜芯橡皮绝缘线 500VBX-2.5mm² | m | 12 | 1.7 | 0 | 0 | 计价 | 按实计算
JGS1-77 | 材料 | 乙供 | C16100641 | 标签色带 (12~36)mm×8m | 卷 | 1 | 17.121 | 0 | 0 | 计价 | 按实计算
JGS1-77 | 材料 | 乙供 | C18030801 | 自黏性橡胶带 25mm×20m | 卷 | 1 | 7 | 0 | 0 | 计价 | 按实计算
JGS1-77 | 材料 | 乙供 | C99010102 | 其他材料费 | 元 | 0.8904 | 1 | 0 | 0 | 计价 | 按实计算
JGS1-77 | 机械 | 乙供 | J15-01-066 | 功能检测分析平台(电脑) | 台班 | 2.85 | 31.967 | 0 | 0 | 计价 | 按实计算
JGS1-77 | 机械 | 乙供 | J16-01-025 | 绝缘电阻表(数字式) | 台班 | 1.9 | 15.684 | 0 | 0 | 计价 | 按实计算
JGS1-77 | 机械 | 乙供 | J16-01-039 | 数字万用表(数字式) | 台班 | 1.9 | 17.536 | 0 | 0 | 计价 | 按实计算
JGS1-77 | 机械 | 乙供 | J19-01-024 | 手持式数字双钳相位表 | 台班 | 1.9 | 12.42 | 0 | 0 | 计价 | 按实计算
JGS1-78 | 人工 | 乙供 | 9102104 | 调试技术工 | 工日 | 11.1447 | 162 | 0 | 0 | 计价 | 按实计算
JGS1-78 | 材料 | 乙供 | C16011202 | 铜芯橡皮绝缘线 500VBX-2.5mm² | m | 12 | 1.7 | 0 | 0 | 计价 | 按实计算
JGS1-78 | 材料 | 乙供 | C16100641 | 标签色带 (12~36)mm×8m | 卷 | 1 | 17.121 | 0 | 0 | 计价 | 按实计算
JGS1-78 | 材料 | 乙供 | C18030801 | 自黏性橡胶带 25mm×20m | 卷 | 1 | 7 | 0 | 0 | 计价 | 按实计算
JGS1-78 | 材料 | 乙供 | C99010102 | 其他材料费 | 元 | 0.8904 | 1 | 0 | 0 | 计价 | 按实计算
JGS1-78 | 机械 | 乙供 | J15-01-066 | 功能检测分析平台(电脑) | 台班 | 3.8 | 31.967 | 0 | 0 | 计价 | 按实计算
JGS1-78 | 机械 | 乙供 | J16-01-025 | 绝缘电阻表(数字式) | 台班 | 3.8 | 15.684 | 0 | 0 | 计价 | 按实计算
JGS1-78 | 机械 | 乙供 | J16-01-039 | 数字万用表(数字式) | 台班 | 3.8 | 17.536 | 0 | 0 | 计价 | 按实计算
JGS1-78 | 机械 | 乙供 | J19-01-024 | 手持式数字双钳相位表 | 台班 | 3.8 | 12.42 | 0 | 0 | 计价 | 按实计算
JGS1-79 | 人工 | 乙供 | 9102104 | 调试技术工 | 工日 | 16.7171 | 162 | 0 | 0 | 计价 | 按实计算
JGS1-79 | 材料 | 乙供 | C16011202 | 铜芯橡皮绝缘线 500VBX-2.5mm² | m | 12 | 1.7 | 0 | 0 | 计价 | 按实计算
JGS1-79 | 材料 | 乙供 | C16100641 | 标签色带 (12~36)mm×8m | 卷 | 1 | 17.121 | 0 | 0 | 计价 | 按实计算
JGS1-79 | 材料 | 乙供 | C18030801 | 自黏性橡胶带 25mm×20m | 卷 | 1 | 7 | 0 | 0 | 计价 | 按实计算
JGS1-79 | 材料 | 乙供 | C99010102 | 其他材料费 | 元 | 0.8904 | 1 | 0 | 0 | 计价 | 按实计算
JGS1-79 | 机械 | 乙供 | J15-01-066 | 功能检测分析平台(电脑) | 台班 | 9.5 | 31.967 | 0 | 0 | 计价 | 按实计算
JGS1-79 | 机械 | 乙供 | J16-01-025 | 绝缘电阻表(数字式) | 台班 | 9.5 | 15.684 | 0 | 0 | 计价 | 按实计算
JGS1-79 | 机械 | 乙供 | J16-01-039 | 数字万用表(数字式) | 台班 | 9.5 | 17.536 | 0 | 0 | 计价 | 按实计算
JGS1-79 | 机械 | 乙供 | J19-01-024 | 手持式数字双钳相位表 | 台班 | 9.5 | 12.42 | 0 | 0 | 计价 | 按实计算
JGS1-80 | 人工 | 乙供 | 9102104 | 调试技术工 | 工日 | 19.5034 | 162 | 0 | 0 | 计价 | 按实计算
JGS1-80 | 材料 | 乙供 | C16011202 | 铜芯橡皮绝缘线 500VBX-2.5mm² | m | 24 | 1.7 | 0 | 0 | 计价 | 按实计算
JGS1-80 | 材料 | 乙供 | C16100641 | 标签色带 (12~36)mm×8m | 卷 | 2 | 17.121 | 0 | 0 | 计价 | 按实计算
JGS1-80 | 材料 | 乙供 | C18030801 | 自黏性橡胶带 25mm×20m | 卷 | 1 | 7 | 0 | 0 | 计价 | 按实计算
JGS1-80 | 材料 | 乙供 | C99010102 | 其他材料费 | 元 | 1.6408 | 1 | 0 | 0 | 计价 | 按实计算
JGS1-80 | 机械 | 乙供 | J15-01-066 | 功能检测分析平台(电脑) | 台班 | 14.25 | 31.967 | 0 | 0 | 计价 | 按实计算
JGS1-80 | 机械 | 乙供 | J16-01-025 | 绝缘电阻表(数字式) | 台班 | 14.25 | 15.684 | 0 | 0 | 计价 | 按实计算
JGS1-80 | 机械 | 乙供 | J16-01-039 | 数字万用表(数字式) | 台班 | 14.25 | 17.536 | 0 | 0 | 计价 | 按实计算
JGS1-80 | 机械 | 乙供 | J19-01-024 | 手持式数字双钳相位表 | 台班 | 14.25 | 12.42 | 0 | 0 | 计价 | 按实计算
JGS1-81 | 人工 | 乙供 | 9102104 | 调试技术工 | 工日 | 22.2895 | 162 | 0 | 0 | 计价 | 按实计算
JGS1-81 | 材料 | 乙供 | C16011202 | 铜芯橡皮绝缘线 500VBX-2.5mm² | m | 24 | 1.7 | 0 | 0 | 计价 | 按实计算
JGS1-81 | 材料 | 乙供 | C16100641 | 标签色带 (12~36)mm×8m | 卷 | 2 | 17.121 | 0 | 0 | 计价 | 按实计算
JGS1-81 | 材料 | 乙供 | C18030801 | 自黏性橡胶带 25mm×20m | 卷 | 1 | 7 | 0 | 0 | 计价 | 按实计算
JGS1-81 | 材料 | 乙供 | C99010102 | 其他材料费 | 元 | 1.6408 | 1 | 0 | 0 | 计价 | 按实计算
JGS1-81 | 机械 | 乙供 | J15-01-066 | 功能检测分析平台(电脑) | 台班 | 19 | 31.967 | 0 | 0 | 计价 | 按实计算
JGS1-81 | 机械 | 乙供 | J16-01-025 | 绝缘电阻表(数字式) | 台班 | 19 | 15.684 | 0 | 0 | 计价 | 按实计算
JGS1-81 | 机械 | 乙供 | J16-01-039 | 数字万用表(数字式) | 台班 | 19 | 17.536 | 0 | 0 | 计价 | 按实计算
JGS1-81 | 机械 | 乙供 | J19-01-024 | 手持式数字双钳相位表 | 台班 | 19 | 12.42 | 0 | 0 | 计价 | 按实计算
JGS1-82 | 人工 | 乙供 | 9102104 | 调试技术工 | 工日 | 27.8619 | 162 | 0 | 0 | 计价 | 按实计算
JGS1-82 | 材料 | 乙供 | C16011202 | 铜芯橡皮绝缘线 500VBX-2.5mm² | m | 36 | 1.7 | 0 | 0 | 计价 | 按实计算
JGS1-82 | 材料 | 乙供 | C16100641 | 标签色带 (12~36)mm×8m | 卷 | 2 | 17.121 | 0 | 0 | 计价 | 按实计算
JGS1-82 | 材料 | 乙供 | C18030801 | 自黏性橡胶带 25mm×20m | 卷 | 1 | 7 | 0 | 0 | 计价 | 按实计算
JGS1-82 | 材料 | 乙供 | C99010102 | 其他材料费 | 元 | 2.0488 | 1 | 0 | 0 | 计价 | 按实计算
JGS1-82 | 机械 | 乙供 | J15-01-066 | 功能检测分析平台(电脑) | 台班 | 22.8 | 31.967 | 0 | 0 | 计价 | 按实计算
JGS1-82 | 机械 | 乙供 | J16-01-025 | 绝缘电阻表(数字式) | 台班 | 22.8 | 15.684 | 0 | 0 | 计价 | 按实计算
JGS1-82 | 机械 | 乙供 | J16-01-039 | 数字万用表(数字式) | 台班 | 22.8 | 17.536 | 0 | 0 | 计价 | 按实计算
JGS1-82 | 机械 | 乙供 | J19-01-024 | 手持式数字双钳相位表 | 台班 | 22.8 | 12.42 | 0 | 0 | 计价 | 按实计算
JGS1-83 | 人工 | 乙供 | 9102104 | 调试技术工 | 工日 | 33.4343 | 162 | 0 | 0 | 计价 | 按实计算
JGS1-83 | 材料 | 乙供 | C16011202 | 铜芯橡皮绝缘线 500VBX-2.5mm² | m | 45 | 1.7 | 0 | 0 | 计价 | 按实计算
JGS1-83 | 材料 | 乙供 | C16100641 | 标签色带 (12~36)mm×8m | 卷 | 2 | 17.121 | 0 | 0 | 计价 | 按实计算
JGS1-83 | 材料 | 乙供 | C18030801 | 自黏性橡胶带 25mm×20m | 卷 | 1 | 7 | 0 | 0 | 计价 | 按实计算
JGS1-83 | 材料 | 乙供 | C99010102 | 其他材料费 | 元 | 2.3548 | 1 | 0 | 0 | 计价 | 按实计算
JGS1-83 | 机械 | 乙供 | J15-01-066 | 功能检测分析平台(电脑) | 台班 | 26.6 | 31.967 | 0 | 0 | 计价 | 按实计算
JGS1-83 | 机械 | 乙供 | J16-01-025 | 绝缘电阻表(数字式) | 台班 | 26.6 | 15.684 | 0 | 0 | 计价 | 按实计算
JGS1-83 | 机械 | 乙供 | J16-01-039 | 数字万用表(数字式) | 台班 | 26.6 | 17.536 | 0 | 0 | 计价 | 按实计算
JGS1-83 | 机械 | 乙供 | J19-01-024 | 手持式数字双钳相位表 | 台班 | 26.6 | 12.42 | 0 | 0 | 计价 | 按实计算
JGS1-84 | 人工 | 乙供 | 9102104 | 调试技术工 | 工日 | 44.579 | 162 | 0 | 0 | 计价 | 按实计算
JGS1-84 | 材料 | 乙供 | C16011202 | 铜芯橡皮绝缘线 500VBX-2.5mm² | m | 50 | 1.7 | 0 | 0 | 计价 | 按实计算
JGS1-84 | 材料 | 乙供 | C16100641 | 标签色带 (12~36)mm×8m | 卷 | 2 | 17.121 | 0 | 0 | 计价 | 按实计算
JGS1-84 | 材料 | 乙供 | C18030801 | 自黏性橡胶带 25mm×20m | 卷 | 1 | 7 | 0 | 0 | 计价 | 按实计算
JGS1-84 | 材料 | 乙供 | C99010102 | 其他材料费 | 元 | 2.5248 | 1 | 0 | 0 | 计价 | 按实计算
JGS1-84 | 机械 | 乙供 | J15-01-066 | 功能检测分析平台(电脑) | 台班 | 28.5 | 31.967 | 0 | 0 | 计价 | 按实计算
JGS1-84 | 机械 | 乙供 | J16-01-025 | 绝缘电阻表(数字式) | 台班 | 28.5 | 15.684 | 0 | 0 | 计价 | 按实计算
JGS1-84 | 机械 | 乙供 | J16-01-039 | 数字万用表(数字式) | 台班 | 28.5 | 17.536 | 0 | 0 | 计价 | 按实计算
JGS1-84 | 机械 | 乙供 | J19-01-024 | 手持式数字双钳相位表 | 台班 | 28.5 | 12.42 | 0 | 0 | 计价 | 按实计算
JGS1-85 | 人工 | 乙供 | 9102104 | 调试技术工 | 工日 | 11.1447 | 162 | 0 | 0 | 计价 | 按实计算
JGS1-85 | 材料 | 乙供 | C22011006 | 网络线 | 根 | 1 | 2.263 | 0 | 0 | 计价 | 按实计算
JGS1-85 | 机械 | 乙供 | J14-05-022 | 服务器管理测试系统 | 台班 | 0.475 | 1004.774 | 0 | 0 | 计价 | 按实计算
JGS1-85 | 机械 | 乙供 | J14-05-037 | 网络测试仪 | 台班 | 0.475 | 100.574 | 0 | 0 | 计价 | 按实计算
JGS1-85 | 机械 | 乙供 | J15-01-066 | 功能检测分析平台(电脑) | 台班 | 5.7 | 31.967 | 0 | 0 | 计价 | 按实计算
JGS1-86 | 人工 | 乙供 | 9102104 | 调试技术工 | 工日 | 16.7171 | 162 | 0 | 0 | 计价 | 按实计算
JGS1-86 | 材料 | 乙供 | C22011006 | 网络线 | 根 | 1 | 2.263 | 0 | 0 | 计价 | 按实计算
JGS1-86 | 机械 | 乙供 | J14-05-022 | 服务器管理测试系统 | 台班 | 0.475 | 1004.774 | 0 | 0 | 计价 | 按实计算
JGS1-86 | 机械 | 乙供 | J14-05-037 | 网络测试仪 | 台班 | 0.475 | 100.574 | 0 | 0 | 计价 | 按实计算
JGS1-86 | 机械 | 乙供 | J15-01-066 | 功能检测分析平台(电脑) | 台班 | 7.6 | 31.967 | 0 | 0 | 计价 | 按实计算
JGS1-87 | 人工 | 乙供 | 9102104 | 调试技术工 | 工日 | 22.2895 | 162 | 0 | 0 | 计价 | 按实计算
JGS1-87 | 材料 | 乙供 | C22011006 | 网络线 | 根 | 1 | 2.263 | 0 | 0 | 计价 | 按实计算
JGS1-87 | 机械 | 乙供 | J14-05-022 | 服务器管理测试系统 | 台班 | 0.95 | 1004.774 | 0 | 0 | 计价 | 按实计算
JGS1-87 | 机械 | 乙供 | J14-05-037 | 网络测试仪 | 台班 | 0.95 | 100.574 | 0 | 0 | 计价 | 按实计算
JGS1-87 | 机械 | 乙供 | J15-01-066 | 功能检测分析平台(电脑) | 台班 | 9.5 | 31.967 | 0 | 0 | 计价 | 按实计算
JGS1-88 | 人工 | 乙供 | 9102104 | 调试技术工 | 工日 | 27.8619 | 162 | 0 | 0 | 计价 | 按实计算
JGS1-88 | 材料 | 乙供 | C22011006 | 网络线 | 根 | 1 | 2.263 | 0 | 0 | 计价 | 按实计算
JGS1-88 | 机械 | 乙供 | J14-05-022 | 服务器管理测试系统 | 台班 | 0.95 | 1004.774 | 0 | 0 | 计价 | 按实计算
JGS1-88 | 机械 | 乙供 | J14-05-037 | 网络测试仪 | 台班 | 0.95 | 100.574 | 0 | 0 | 计价 | 按实计算
JGS1-88 | 机械 | 乙供 | J15-01-066 | 功能检测分析平台(电脑) | 台班 | 11.4 | 31.967 | 0 | 0 | 计价 | 按实计算
JGS1-89 | 人工 | 乙供 | 9102104 | 调试技术工 | 工日 | 32.3755 | 162 | 0 | 0 | 计价 | 按实计算
JGS1-89 | 材料 | 乙供 | C22011006 | 网络线 | 根 | 1 | 2.263 | 0 | 0 | 计价 | 按实计算
JGS1-89 | 机械 | 乙供 | J14-05-022 | 服务器管理测试系统 | 台班 | 0.95 | 1004.774 | 0 | 0 | 计价 | 按实计算
JGS1-89 | 机械 | 乙供 | J14-05-037 | 网络测试仪 | 台班 | 0.95 | 100.574 | 0 | 0 | 计价 | 按实计算
JGS1-89 | 机械 | 乙供 | J15-01-066 | 功能检测分析平台(电脑) | 台班 | 13.3 | 31.967 | 0 | 0 | 计价 | 按实计算
JGS1-90 | 人工 | 乙供 | 9102104 | 调试技术工 | 工日 | 37.5578 | 162 | 0 | 0 | 计价 | 按实计算
JGS1-90 | 材料 | 乙供 | C22011006 | 网络线 | 根 | 1 | 2.263 | 0 | 0 | 计价 | 按实计算
JGS1-90 | 机械 | 乙供 | J14-05-022 | 服务器管理测试系统 | 台班 | 0.95 | 1004.774 | 0 | 0 | 计价 | 按实计算
JGS1-90 | 机械 | 乙供 | J14-05-037 | 网络测试仪 | 台班 | 0.95 | 100.574 | 0 | 0 | 计价 | 按实计算
JGS1-90 | 机械 | 乙供 | J15-01-066 | 功能检测分析平台(电脑) | 台班 | 15.2 | 31.967 | 0 | 0 | 计价 | 按实计算
JGS1-91 | 人工 | 乙供 | 9102104 | 调试技术工 | 工日 | 3.531 | 162 | 0 | 0 | 计价 | 按实计算
JGS1-91 | 材料 | 乙供 | C18030801 | 自黏性橡胶带 25mm×20m | 卷 | 0.115 | 7 | 0 | 0 | 计价 | 按实计算
JGS1-91 | 材料 | 乙供 | C18060302 | 聚氯乙烯橡胶粘带 40mm×50m | 卷 | 0.115 | 9.177 | 0 | 0 | 计价 | 按实计算
JGS1-91 | 材料 | 乙供 | C99010102 | 其他材料费 | 元 | 0.0372 | 1 | 0 | 0 | 计价 | 按实计算
JGS1-92 | 人工 | 乙供 | 9102104 | 调试技术工 | 工日 | 4.4441 | 162 | 0 | 0 | 计价 | 按实计算
JGS1-92 | 材料 | 乙供 | C18030801 | 自黏性橡胶带 25mm×20m | 卷 | 0.115 | 7 | 0 | 0 | 计价 | 按实计算
JGS1-92 | 材料 | 乙供 | C18060302 | 聚氯乙烯橡胶粘带 40mm×50m | 卷 | 0.115 | 9.177 | 0 | 0 | 计价 | 按实计算
JGS1-92 | 材料 | 乙供 | C99010102 | 其他材料费 | 元 | 0.0372 | 1 | 0 | 0 | 计价 | 按实计算
JGS1-93 | 人工 | 乙供 | 9102104 | 调试技术工 | 工日 | 5.6616 | 162 | 0 | 0 | 计价 | 按实计算
JGS1-93 | 材料 | 乙供 | C18030801 | 自黏性橡胶带 25mm×20m | 卷 | 0.115 | 7 | 0 | 0 | 计价 | 按实计算
JGS1-93 | 材料 | 乙供 | C18060302 | 聚氯乙烯橡胶粘带 40mm×50m | 卷 | 0.115 | 9.177 | 0 | 0 | 计价 | 按实计算
JGS1-93 | 材料 | 乙供 | C99010102 | 其他材料费 | 元 | 0.0372 | 1 | 0 | 0 | 计价 | 按实计算
JGS1-94 | 人工 | 乙供 | 9102104 | 调试技术工 | 工日 | 7.6707 | 162 | 0 | 0 | 计价 | 按实计算
JGS1-94 | 材料 | 乙供 | C18030801 | 自黏性橡胶带 25mm×20m | 卷 | 0.23 | 7 | 0 | 0 | 计价 | 按实计算
JGS1-94 | 材料 | 乙供 | C18060302 | 聚氯乙烯橡胶粘带 40mm×50m | 卷 | 0.23 | 9.177 | 0 | 0 | 计价 | 按实计算
JGS1-94 | 材料 | 乙供 | C99010102 | 其他材料费 | 元 | 0.0744 | 1 | 0 | 0 | 计价 | 按实计算
JGS1-95 | 人工 | 乙供 | 9102104 | 调试技术工 | 工日 | 9.604 | 162 | 0 | 0 | 计价 | 按实计算
JGS1-95 | 材料 | 乙供 | C18030801 | 自黏性橡胶带 25mm×20m | 卷 | 0.3 | 7 | 0 | 0 | 计价 | 按实计算
JGS1-95 | 材料 | 乙供 | C18060302 | 聚氯乙烯橡胶粘带 40mm×50m | 卷 | 0.3 | 9.177 | 0 | 0 | 计价 | 按实计算
JGS1-95 | 材料 | 乙供 | C99010102 | 其他材料费 | 元 | 0.0971 | 1 | 0 | 0 | 计价 | 按实计算
JGS1-96 | 人工 | 乙供 | 9102104 | 调试技术工 | 工日 | 10.4102 | 162 | 0 | 0 | 计价 | 按实计算
JGS1-96 | 材料 | 乙供 | C18030801 | 自黏性橡胶带 25mm×20m | 卷 | 0.46 | 7 | 0 | 0 | 计价 | 按实计算
JGS1-96 | 材料 | 乙供 | C18060302 | 聚氯乙烯橡胶粘带 40mm×50m | 卷 | 0.46 | 9.177 | 0 | 0 | 计价 | 按实计算
JGS1-96 | 材料 | 乙供 | C99010102 | 其他材料费 | 元 | 0.1488 | 1 | 0 | 0 | 计价 | 按实计算
JGS1-97 | 人工 | 乙供 | 9102104 | 调试技术工 | 工日 | 12.967 | 162 | 0 | 0 | 计价 | 按实计算
JGS1-97 | 材料 | 乙供 | C18030801 | 自黏性橡胶带 25mm×20m | 卷 | 0.575 | 7 | 0 | 0 | 计价 | 按实计算
JGS1-97 | 材料 | 乙供 | C18060302 | 聚氯乙烯橡胶粘带 40mm×50m | 卷 | 0.575 | 9.177 | 0 | 0 | 计价 | 按实计算
JGS1-97 | 材料 | 乙供 | C99010102 | 其他材料费 | 元 | 0.186 | 1 | 0 | 0 | 计价 | 按实计算
JGS1-98 | 人工 | 乙供 | 9102104 | 调试技术工 | 工日 | 14.3672 | 162 | 0 | 0 | 计价 | 按实计算
JGS1-98 | 材料 | 乙供 | C18030801 | 自黏性橡胶带 25mm×20m | 卷 | 0.575 | 7 | 0 | 0 | 计价 | 按实计算
JGS1-98 | 材料 | 乙供 | C18060302 | 聚氯乙烯橡胶粘带 40mm×50m | 卷 | 0.575 | 9.177 | 0 | 0 | 计价 | 按实计算
JGS1-98 | 材料 | 乙供 | C99010102 | 其他材料费 | 元 | 0.186 | 1 | 0 | 0 | 计价 | 按实计算
JGS1-99 | 人工 | 乙供 | 9102104 | 调试技术工 | 工日 | 5.191 | 162 | 0 | 0 | 计价 | 按实计算
JGS1-99 | 材料 | 乙供 | C18030801 | 自黏性橡胶带 25mm×20m | 卷 | 0.528 | 7 | 0 | 0 | 计价 | 按实计算
JGS1-99 | 材料 | 乙供 | C18060302 | 聚氯乙烯橡胶粘带 40mm×50m | 卷 | 0.2112 | 9.177 | 0 | 0 | 计价 | 按实计算
JGS1-99 | 材料 | 乙供 | C22011006 | 网络线 | 根 | 1.056 | 2.263 | 0 | 0 | 计价 | 按实计算
JGS1-99 | 材料 | 乙供 | C99010102 | 其他材料费 | 元 | 0.1605 | 1 | 0 | 0 | 计价 | 按实计算
JGS1-99 | 机械 | 乙供 | J14-05-005 | 数字存储示波器 | 台班 | 1.0032 | 308.074 | 0 | 0 | 计价 | 按实计算
JGS1-99 | 机械 | 乙供 | J14-05-083 | 时钟测试仪 | 台班 | 1.0032 | 148.484 | 0 | 0 | 计价 | 按实计算
JGS1-99 | 机械 | 乙供 | J15-01-066 | 功能检测分析平台(电脑) | 台班 | 1.0032 | 31.967 | 0 | 0 | 计价 | 按实计算
JGS1-100 | 人工 | 乙供 | 9102104 | 调试技术工 | 工日 | 8.6925 | 162 | 0 | 0 | 计价 | 按实计算
JGS1-100 | 材料 | 乙供 | C18030801 | 自黏性橡胶带 25mm×20m | 卷 | 0.6427 | 7 | 0 | 0 | 计价 | 按实计算
JGS1-100 | 材料 | 乙供 | C18060302 | 聚氯乙烯橡胶粘带 40mm×50m | 卷 | 0.2571 | 9.177 | 0 | 0 | 计价 | 按实计算
JGS1-100 | 材料 | 乙供 | C22011006 | 网络线 | 根 | 1.2854 | 2.263 | 0 | 0 | 计价 | 按实计算
JGS1-100 | 材料 | 乙供 | C99010102 | 其他材料费 | 元 | 0.1953 | 1 | 0 | 0 | 计价 | 按实计算
JGS1-100 | 机械 | 乙供 | J14-05-005 | 数字存储示波器 | 台班 | 1.2211 | 308.074 | 0 | 0 | 计价 | 按实计算
JGS1-100 | 机械 | 乙供 | J14-05-083 | 时钟测试仪 | 台班 | 1.2211 | 148.484 | 0 | 0 | 计价 | 按实计算
JGS1-100 | 机械 | 乙供 | J15-01-066 | 功能检测分析平台(电脑) | 台班 | 1.2211 | 31.967 | 0 | 0 | 计价 | 按实计算
JGS1-101 | 人工 | 乙供 | 9102104 | 调试技术工 | 工日 | 9.8361 | 162 | 0 | 0 | 计价 | 按实计算
JGS1-101 | 材料 | 乙供 | C18030801 | 自黏性橡胶带 25mm×20m | 卷 | 0.768 | 7 | 0 | 0 | 计价 | 按实计算
JGS1-101 | 材料 | 乙供 | C18060302 | 聚氯乙烯橡胶粘带 40mm×50m | 卷 | 0.3072 | 9.177 | 0 | 0 | 计价 | 按实计算
JGS1-101 | 材料 | 乙供 | C22011006 | 网络线 | 根 | 1.536 | 2.263 | 0 | 0 | 计价 | 按实计算
JGS1-101 | 材料 | 乙供 | C99010102 | 其他材料费 | 元 | 0.2334 | 1 | 0 | 0 | 计价 | 按实计算
JGS1-101 | 机械 | 乙供 | J14-05-005 | 数字存储示波器 | 台班 | 1.4592 | 308.074 | 0 | 0 | 计价 | 按实计算
JGS1-101 | 机械 | 乙供 | J14-05-083 | 时钟测试仪 | 台班 | 1.4592 | 148.484 | 0 | 0 | 计价 | 按实计算
JGS1-101 | 机械 | 乙供 | J15-01-066 | 功能检测分析平台(电脑) | 台班 | 1.4592 | 31.967 | 0 | 0 | 计价 | 按实计算
JGS1-102 | 人工 | 乙供 | 9102104 | 调试技术工 | 工日 | 10.8279 | 162 | 0 | 0 | 计价 | 按实计算
JGS1-102 | 材料 | 乙供 | C18030801 | 自黏性橡胶带 25mm×20m | 卷 | 0.8064 | 7 | 0 | 0 | 计价 | 按实计算
JGS1-102 | 材料 | 乙供 | C18060302 | 聚氯乙烯橡胶粘带 40mm×50m | 卷 | 0.3226 | 9.177 | 0 | 0 | 计价 | 按实计算
JGS1-102 | 材料 | 乙供 | C22011006 | 网络线 | 根 | 1.6128 | 2.263 | 0 | 0 | 计价 | 按实计算
JGS1-102 | 材料 | 乙供 | C99010102 | 其他材料费 | 元 | 0.2451 | 1 | 0 | 0 | 计价 | 按实计算
JGS1-102 | 机械 | 乙供 | J14-05-005 | 数字存储示波器 | 台班 | 1.5322 | 308.074 | 0 | 0 | 计价 | 按实计算
JGS1-102 | 机械 | 乙供 | J14-05-083 | 时钟测试仪 | 台班 | 1.5322 | 148.484 | 0 | 0 | 计价 | 按实计算
JGS1-102 | 机械 | 乙供 | J15-01-066 | 功能检测分析平台(电脑) | 台班 | 1.5322 | 31.967 | 0 | 0 | 计价 | 按实计算
JGS1-103 | 人工 | 乙供 | 9102104 | 调试技术工 | 工日 | 11.2529 | 162 | 0 | 0 | 计价 | 按实计算
JGS1-103 | 材料 | 乙供 | C18030801 | 自黏性橡胶带 25mm×20m | 卷 | 0.912 | 7 | 0 | 0 | 计价 | 按实计算
JGS1-103 | 材料 | 乙供 | C18060302 | 聚氯乙烯橡胶粘带 40mm×50m | 卷 | 0.3648 | 9.177 | 0 | 0 | 计价 | 按实计算
JGS1-103 | 材料 | 乙供 | C22011006 | 网络线 | 根 | 1.824 | 2.263 | 0 | 0 | 计价 | 按实计算
JGS1-103 | 材料 | 乙供 | C99010102 | 其他材料费 | 元 | 0.2772 | 1 | 0 | 0 | 计价 | 按实计算
JGS1-103 | 机械 | 乙供 | J14-05-005 | 数字存储示波器 | 台班 | 1.7328 | 308.074 | 0 | 0 | 计价 | 按实计算
JGS1-103 | 机械 | 乙供 | J14-05-083 | 时钟测试仪 | 台班 | 1.7328 | 148.484 | 0 | 0 | 计价 | 按实计算
JGS1-103 | 机械 | 乙供 | J15-01-066 | 功能检测分析平台(电脑) | 台班 | 1.7328 | 31.967 | 0 | 0 | 计价 | 按实计算
JGS1-104 | 人工 | 乙供 | 9102104 | 调试技术工 | 工日 | 12.6371 | 162 | 0 | 0 | 计价 | 按实计算
JGS1-104 | 材料 | 乙供 | C18030801 | 自黏性橡胶带 25mm×20m | 卷 | 0.96 | 7 | 0 | 0 | 计价 | 按实计算
JGS1-104 | 材料 | 乙供 | C18060302 | 聚氯乙烯橡胶粘带 40mm×50m | 卷 | 0.384 | 9.177 | 0 | 0 | 计价 | 按实计算
JGS1-104 | 材料 | 乙供 | C22011006 | 网络线 | 根 | 1.92 | 2.263 | 0 | 0 | 计价 | 按实计算
JGS1-104 | 材料 | 乙供 | C99010102 | 其他材料费 | 元 | 0.2918 | 1 | 0 | 0 | 计价 | 按实计算
JGS1-104 | 机械 | 乙供 | J14-05-005 | 数字存储示波器 | 台班 | 1.824 | 308.074 | 0 | 0 | 计价 | 按实计算
JGS1-104 | 机械 | 乙供 | J14-05-083 | 时钟测试仪 | 台班 | 1.824 | 148.484 | 0 | 0 | 计价 | 按实计算
JGS1-104 | 机械 | 乙供 | J15-01-066 | 功能检测分析平台(电脑) | 台班 | 1.824 | 31.967 | 0 | 0 | 计价 | 按实计算
JGS1-105 | 人工 | 乙供 | 9102104 | 调试技术工 | 工日 | 14.0376 | 162 | 0 | 0 | 计价 | 按实计算
JGS1-105 | 材料 | 乙供 | C18030801 | 自黏性橡胶带 25mm×20m | 卷 | 1.056 | 7 | 0 | 0 | 计价 | 按实计算
JGS1-105 | 材料 | 乙供 | C18060302 | 聚氯乙烯橡胶粘带 40mm×50m | 卷 | 0.4224 | 9.177 | 0 | 0 | 计价 | 按实计算
JGS1-105 | 材料 | 乙供 | C22011006 | 网络线 | 根 | 2.112 | 2.263 | 0 | 0 | 计价 | 按实计算
JGS1-105 | 材料 | 乙供 | C99010102 | 其他材料费 | 元 | 0.321 | 1 | 0 | 0 | 计价 | 按实计算
JGS1-105 | 机械 | 乙供 | J14-05-005 | 数字存储示波器 | 台班 | 2.0064 | 308.074 | 0 | 0 | 计价 | 按实计算
JGS1-105 | 机械 | 乙供 | J14-05-083 | 时钟测试仪 | 台班 | 2.0064 | 148.484 | 0 | 0 | 计价 | 按实计算
JGS1-105 | 机械 | 乙供 | J15-01-066 | 功能检测分析平台(电脑) | 台班 | 2.0064 | 31.967 | 0 | 0 | 计价 | 按实计算
JGS1-106 | 人工 | 乙供 | 9102104 | 调试技术工 | 工日 | 9.7516 | 162 | 0 | 0 | 计价 | 按实计算
JGS1-106 | 材料 | 乙供 | C16011202 | 铜芯橡皮绝缘线 500VBX-2.5mm² | m | 12 | 1.7 | 0 | 0 | 计价 | 按实计算
JGS1-106 | 材料 | 乙供 | C16100641 | 标签色带 (12~36)mm×8m | 卷 | 1 | 17.121 | 0 | 0 | 计价 | 按实计算
JGS1-106 | 材料 | 乙供 | C18030801 | 自黏性橡胶带 25mm×20m | 卷 | 0.5 | 7 | 0 | 0 | 计价 | 按实计算
JGS1-106 | 材料 | 乙供 | C99010102 | 其他材料费 | 元 | 0.8204 | 1 | 0 | 0 | 计价 | 按实计算
JGS1-106 | 机械 | 乙供 | J15-01-066 | 功能检测分析平台(电脑) | 台班 | 7.125 | 31.967 | 0 | 0 | 计价 | 按实计算
JGS1-106 | 机械 | 乙供 | J16-01-025 | 绝缘电阻表(数字式) | 台班 | 7.125 | 15.684 | 0 | 0 | 计价 | 按实计算
JGS1-106 | 机械 | 乙供 | J16-01-039 | 数字万用表(数字式) | 台班 | 7.125 | 17.536 | 0 | 0 | 计价 | 按实计算
JGS1-106 | 机械 | 乙供 | J19-01-024 | 手持式数字双钳相位表 | 台班 | 7.125 | 12.42 | 0 | 0 | 计价 | 按实计算
JGS1-107 | 人工 | 乙供 | 9102104 | 调试技术工 | 工日 | 11.1447 | 162 | 0 | 0 | 计价 | 按实计算
JGS1-107 | 材料 | 乙供 | C16011202 | 铜芯橡皮绝缘线 500VBX-2.5mm² | m | 12 | 1.7 | 0 | 0 | 计价 | 按实计算
JGS1-107 | 材料 | 乙供 | C16100641 | 标签色带 (12~36)mm×8m | 卷 | 1 | 17.121 | 0 | 0 | 计价 | 按实计算
JGS1-107 | 材料 | 乙供 | C18030801 | 自黏性橡胶带 25mm×20m | 卷 | 0.5 | 7 | 0 | 0 | 计价 | 按实计算
JGS1-107 | 材料 | 乙供 | C99010102 | 其他材料费 | 元 | 0.8204 | 1 | 0 | 0 | 计价 | 按实计算
JGS1-107 | 机械 | 乙供 | J15-01-066 | 功能检测分析平台(电脑) | 台班 | 9.5 | 31.967 | 0 | 0 | 计价 | 按实计算
JGS1-107 | 机械 | 乙供 | J16-01-025 | 绝缘电阻表(数字式) | 台班 | 9.5 | 15.684 | 0 | 0 | 计价 | 按实计算
JGS1-107 | 机械 | 乙供 | J16-01-039 | 数字万用表(数字式) | 台班 | 9.5 | 17.536 | 0 | 0 | 计价 | 按实计算
JGS1-107 | 机械 | 乙供 | J19-01-024 | 手持式数字双钳相位表 | 台班 | 9.5 | 12.42 | 0 | 0 | 计价 | 按实计算
JGS1-108 | 人工 | 乙供 | 9102104 | 调试技术工 | 工日 | 13.931 | 162 | 0 | 0 | 计价 | 按实计算
JGS1-108 | 材料 | 乙供 | C16011202 | 铜芯橡皮绝缘线 500VBX-2.5mm² | m | 18 | 1.7 | 0 | 0 | 计价 | 按实计算
JGS1-108 | 材料 | 乙供 | C16100641 | 标签色带 (12~36)mm×8m | 卷 | 1 | 17.121 | 0 | 0 | 计价 | 按实计算
JGS1-108 | 材料 | 乙供 | C18030801 | 自黏性橡胶带 25mm×20m | 卷 | 0.5 | 7 | 0 | 0 | 计价 | 按实计算
JGS1-108 | 材料 | 乙供 | C99010102 | 其他材料费 | 元 | 1.0244 | 1 | 0 | 0 | 计价 | 按实计算
JGS1-108 | 机械 | 乙供 | J15-01-066 | 功能检测分析平台(电脑) | 台班 | 11.4 | 31.967 | 0 | 0 | 计价 | 按实计算
JGS1-108 | 机械 | 乙供 | J16-01-025 | 绝缘电阻表(数字式) | 台班 | 11.4 | 15.684 | 0 | 0 | 计价 | 按实计算
JGS1-108 | 机械 | 乙供 | J16-01-039 | 数字万用表(数字式) | 台班 | 11.4 | 17.536 | 0 | 0 | 计价 | 按实计算
JGS1-108 | 机械 | 乙供 | J19-01-024 | 手持式数字双钳相位表 | 台班 | 11.4 | 12.42 | 0 | 0 | 计价 | 按实计算
JGS1-109 | 人工 | 乙供 | 9102104 | 调试技术工 | 工日 | 16.7171 | 162 | 0 | 0 | 计价 | 按实计算
JGS1-109 | 材料 | 乙供 | C16011202 | 铜芯橡皮绝缘线 500VBX-2.5mm² | m | 22.5 | 1.7 | 0 | 0 | 计价 | 按实计算
JGS1-109 | 材料 | 乙供 | C16100641 | 标签色带 (12~36)mm×8m | 卷 | 1 | 17.121 | 0 | 0 | 计价 | 按实计算
JGS1-109 | 材料 | 乙供 | C18030801 | 自黏性橡胶带 25mm×20m | 卷 | 0.5 | 7 | 0 | 0 | 计价 | 按实计算
JGS1-109 | 材料 | 乙供 | C99010102 | 其他材料费 | 元 | 1.1774 | 1 | 0 | 0 | 计价 | 按实计算
JGS1-109 | 机械 | 乙供 | J15-01-066 | 功能检测分析平台(电脑) | 台班 | 13.3 | 31.967 | 0 | 0 | 计价 | 按实计算
JGS1-109 | 机械 | 乙供 | J16-01-025 | 绝缘电阻表(数字式) | 台班 | 13.3 | 15.684 | 0 | 0 | 计价 | 按实计算
JGS1-109 | 机械 | 乙供 | J16-01-039 | 数字万用表(数字式) | 台班 | 13.3 | 17.536 | 0 | 0 | 计价 | 按实计算
JGS1-109 | 机械 | 乙供 | J19-01-024 | 手持式数字双钳相位表 | 台班 | 13.3 | 12.42 | 0 | 0 | 计价 | 按实计算
JGS1-110 | 人工 | 乙供 | 9102104 | 调试技术工 | 工日 | 22.2895 | 162 | 0 | 0 | 计价 | 按实计算
JGS1-110 | 材料 | 乙供 | C16011202 | 铜芯橡皮绝缘线 500VBX-2.5mm² | m | 25 | 1.7 | 0 | 0 | 计价 | 按实计算
JGS1-110 | 材料 | 乙供 | C16100641 | 标签色带 (12~36)mm×8m | 卷 | 1 | 17.121 | 0 | 0 | 计价 | 按实计算
JGS1-110 | 材料 | 乙供 | C18030801 | 自黏性橡胶带 25mm×20m | 卷 | 0.5 | 7 | 0 | 0 | 计价 | 按实计算
JGS1-110 | 材料 | 乙供 | C99010102 | 其他材料费 | 元 | 1.2624 | 1 | 0 | 0 | 计价 | 按实计算
JGS1-110 | 机械 | 乙供 | J15-01-066 | 功能检测分析平台(电脑) | 台班 | 14.25 | 31.967 | 0 | 0 | 计价 | 按实计算
JGS1-110 | 机械 | 乙供 | J16-01-025 | 绝缘电阻表(数字式) | 台班 | 14.25 | 15.684 | 0 | 0 | 计价 | 按实计算
JGS1-110 | 机械 | 乙供 | J16-01-039 | 数字万用表(数字式) | 台班 | 14.25 | 17.536 | 0 | 0 | 计价 | 按实计算
JGS1-110 | 机械 | 乙供 | J19-01-024 | 手持式数字双钳相位表 | 台班 | 14.25 | 12.42 | 0 | 0 | 计价 | 按实计算
JGS1-111 | 人工 | 乙供 | 9102104 | 调试技术工 | 工日 | 1.6 | 162 | 0 | 0 | 计价 | 按实计算
JGS1-111 | 材料 | 乙供 | C16100641 | 标签色带 (12~36)mm×8m | 卷 | 0.35 | 17.121 | 0 | 0 | 计价 | 按实计算
JGS1-111 | 材料 | 乙供 | C18030801 | 自黏性橡胶带 25mm×20m | 卷 | 0.35 | 7 | 0 | 0 | 计价 | 按实计算
JGS1-111 | 材料 | 乙供 | C99010102 | 其他材料费 | 元 | 0.1688 | 1 | 0 | 0 | 计价 | 按实计算
JGS1-111 | 机械 | 乙供 | J16-01-025 | 绝缘电阻表(数字式) | 台班 | 0.8 | 15.684 | 0 | 0 | 计价 | 按实计算
JGS1-111 | 机械 | 乙供 | J16-01-039 | 数字万用表(数字式) | 台班 | 0.8 | 17.536 | 0 | 0 | 计价 | 按实计算
JGS1-111 | 机械 | 乙供 | J19-01-024 | 手持式数字双钳相位表 | 台班 | 0.8 | 12.42 | 0 | 0 | 计价 | 按实计算
JGS1-112 | 人工 | 乙供 | 9102104 | 调试技术工 | 工日 | 3.7056 | 162 | 0 | 0 | 计价 | 按实计算
JGS1-112 | 材料 | 乙供 | C16100641 | 标签色带 (12~36)mm×8m | 卷 | 0.7 | 17.121 | 0 | 0 | 计价 | 按实计算
JGS1-112 | 材料 | 乙供 | C18030801 | 自黏性橡胶带 25mm×20m | 卷 | 0.7 | 7 | 0 | 0 | 计价 | 按实计算
JGS1-112 | 材料 | 乙供 | C99010102 | 其他材料费 | 元 | 0.3377 | 1 | 0 | 0 | 计价 | 按实计算
JGS1-112 | 机械 | 乙供 | J16-01-025 | 绝缘电阻表(数字式) | 台班 | 1.995 | 15.684 | 0 | 0 | 计价 | 按实计算
JGS1-112 | 机械 | 乙供 | J16-01-039 | 数字万用表(数字式) | 台班 | 1.995 | 17.536 | 0 | 0 | 计价 | 按实计算
JGS1-112 | 机械 | 乙供 | J19-01-024 | 手持式数字双钳相位表 | 台班 | 1.995 | 12.42 | 0 | 0 | 计价 | 按实计算
JGS1-113 | 人工 | 乙供 | 9102104 | 调试技术工 | 工日 | 4.9149 | 162 | 0 | 0 | 计价 | 按实计算
JGS1-113 | 材料 | 乙供 | C16100641 | 标签色带 (12~36)mm×8m | 卷 | 1.4 | 17.121 | 0 | 0 | 计价 | 按实计算
JGS1-113 | 材料 | 乙供 | C18030801 | 自黏性橡胶带 25mm×20m | 卷 | 1.4 | 7 | 0 | 0 | 计价 | 按实计算
JGS1-113 | 材料 | 乙供 | C99010102 | 其他材料费 | 元 | 0.6754 | 1 | 0 | 0 | 计价 | 按实计算
JGS1-113 | 机械 | 乙供 | J16-01-025 | 绝缘电阻表(数字式) | 台班 | 1.995 | 15.684 | 0 | 0 | 计价 | 按实计算
JGS1-113 | 机械 | 乙供 | J16-01-039 | 数字万用表(数字式) | 台班 | 1.995 | 17.536 | 0 | 0 | 计价 | 按实计算
JGS1-113 | 机械 | 乙供 | J19-01-024 | 手持式数字双钳相位表 | 台班 | 1.995 | 12.42 | 0 | 0 | 计价 | 按实计算
JGS1-114 | 人工 | 乙供 | 9102104 | 调试技术工 | 工日 | 5.5779 | 162 | 0 | 0 | 计价 | 按实计算
JGS1-114 | 材料 | 乙供 | C16100641 | 标签色带 (12~36)mm×8m | 卷 | 1.4 | 17.121 | 0 | 0 | 计价 | 按实计算
JGS1-114 | 材料 | 乙供 | C18030801 | 自黏性橡胶带 25mm×20m | 卷 | 1.4 | 7 | 0 | 0 | 计价 | 按实计算
JGS1-114 | 材料 | 乙供 | C99010102 | 其他材料费 | 元 | 0.6754 | 1 | 0 | 0 | 计价 | 按实计算
JGS1-114 | 机械 | 乙供 | J16-01-025 | 绝缘电阻表(数字式) | 台班 | 3.99 | 15.684 | 0 | 0 | 计价 | 按实计算
JGS1-114 | 机械 | 乙供 | J16-01-039 | 数字万用表(数字式) | 台班 | 3.99 | 17.536 | 0 | 0 | 计价 | 按实计算
JGS1-114 | 机械 | 乙供 | J19-01-024 | 手持式数字双钳相位表 | 台班 | 3.99 | 12.42 | 0 | 0 | 计价 | 按实计算
JGS1-115 | 人工 | 乙供 | 9102104 | 调试技术工 | 工日 | 6.163 | 162 | 0 | 0 | 计价 | 按实计算
JGS1-115 | 材料 | 乙供 | C16100641 | 标签色带 (12~36)mm×8m | 卷 | 1.4 | 17.121 | 0 | 0 | 计价 | 按实计算
JGS1-115 | 材料 | 乙供 | C18030801 | 自黏性橡胶带 25mm×20m | 卷 | 1.4 | 7 | 0 | 0 | 计价 | 按实计算
JGS1-115 | 材料 | 乙供 | C99010102 | 其他材料费 | 元 | 0.6754 | 1 | 0 | 0 | 计价 | 按实计算
JGS1-115 | 机械 | 乙供 | J16-01-025 | 绝缘电阻表(数字式) | 台班 | 4.655 | 15.684 | 0 | 0 | 计价 | 按实计算
JGS1-115 | 机械 | 乙供 | J16-01-039 | 数字万用表(数字式) | 台班 | 4.655 | 17.536 | 0 | 0 | 计价 | 按实计算
JGS1-115 | 机械 | 乙供 | J19-01-024 | 手持式数字双钳相位表 | 台班 | 4.655 | 12.42 | 0 | 0 | 计价 | 按实计算
JGS1-116 | 人工 | 乙供 | 9102104 | 调试技术工 | 工日 | 7.1771 | 162 | 0 | 0 | 计价 | 按实计算
JGS1-116 | 材料 | 乙供 | C16100641 | 标签色带 (12~36)mm×8m | 卷 | 2.8 | 17.121 | 0 | 0 | 计价 | 按实计算
JGS1-116 | 材料 | 乙供 | C18030801 | 自黏性橡胶带 25mm×20m | 卷 | 2.8 | 7 | 0 | 0 | 计价 | 按实计算
JGS1-116 | 材料 | 乙供 | C99010102 | 其他材料费 | 元 | 1.3508 | 1 | 0 | 0 | 计价 | 按实计算
JGS1-116 | 机械 | 乙供 | J16-01-025 | 绝缘电阻表(数字式) | 台班 | 5.32 | 15.684 | 0 | 0 | 计价 | 按实计算
JGS1-116 | 机械 | 乙供 | J16-01-039 | 数字万用表(数字式) | 台班 | 5.32 | 17.536 | 0 | 0 | 计价 | 按实计算
JGS1-116 | 机械 | 乙供 | J19-01-024 | 手持式数字双钳相位表 | 台班 | 5.32 | 12.42 | 0 | 0 | 计价 | 按实计算
JGS1-117 | 人工 | 乙供 | 9102104 | 调试技术工 | 工日 | 11.2004 | 162 | 0 | 0 | 计价 | 按实计算
JGS1-117 | 材料 | 乙供 | C16100641 | 标签色带 (12~36)mm×8m | 卷 | 4.48 | 17.121 | 0 | 0 | 计价 | 按实计算
JGS1-117 | 材料 | 乙供 | C18030801 | 自黏性橡胶带 25mm×20m | 卷 | 4.48 | 7 | 0 | 0 | 计价 | 按实计算
JGS1-117 | 材料 | 乙供 | C99010102 | 其他材料费 | 元 | 2.1612 | 1 | 0 | 0 | 计价 | 按实计算
JGS1-117 | 机械 | 乙供 | J16-01-025 | 绝缘电阻表(数字式) | 台班 | 8.55 | 15.684 | 0 | 0 | 计价 | 按实计算
JGS1-117 | 机械 | 乙供 | J16-01-039 | 数字万用表(数字式) | 台班 | 8.55 | 17.536 | 0 | 0 | 计价 | 按实计算
JGS1-117 | 机械 | 乙供 | J19-01-024 | 手持式数字双钳相位表 | 台班 | 8.55 | 12.42 | 0 | 0 | 计价 | 按实计算
JGS1-118 | 人工 | 乙供 | 9102104 | 调试技术工 | 工日 | 7.7234 | 162 | 0 | 0 | 计价 | 按实计算
JGS1-118 | 材料 | 乙供 | C16011202 | 铜芯橡皮绝缘线 500VBX-2.5mm² | m | 1.35 | 1.7 | 0 | 0 | 计价 | 按实计算
JGS1-118 | 材料 | 乙供 | C18030801 | 自黏性橡胶带 25mm×20m | 卷 | 1.35 | 7 | 0 | 0 | 计价 | 按实计算
JGS1-118 | 材料 | 乙供 | C99010102 | 其他材料费 | 元 | 0.2349 | 1 | 0 | 0 | 计价 | 按实计算
JGS1-118 | 机械 | 乙供 | J14-05-001 | 继电保护测试系统 | 台班 | 2.9925 | 313.804 | 0 | 0 | 计价 | 按实计算
JGS1-118 | 机械 | 乙供 | J15-01-066 | 功能检测分析平台(电脑) | 台班 | 0.95 | 31.967 | 0 | 0 | 计价 | 按实计算
JGS1-119 | 人工 | 乙供 | 9102104 | 调试技术工 | 工日 | 2.0061 | 162 | 0 | 0 | 计价 | 按实计算
JGS1-119 | 材料 | 乙供 | C16011202 | 铜芯橡皮绝缘线 500VBX-2.5mm² | m | 4 | 1.7 | 0 | 0 | 计价 | 按实计算
JGS1-119 | 材料 | 乙供 | C18030801 | 自黏性橡胶带 25mm×20m | 卷 | 2 | 7 | 0 | 0 | 计价 | 按实计算
JGS1-119 | 机械 | 乙供 | J14-05-001 | 继电保护测试系统 | 台班 | 0.475 | 313.804 | 0 | 0 | 计价 | 按实计算
JGS1-119 | 机械 | 乙供 | J16-01-025 | 绝缘电阻表(数字式) | 台班 | 0.95 | 15.684 | 0 | 0 | 计价 | 按实计算
JGS1-119 | 机械 | 乙供 | J16-01-039 | 数字万用表(数字式) | 台班 | 0.95 | 17.536 | 0 | 0 | 计价 | 按实计算
JGS1-119 | 机械 | 乙供 | J16-01-041 | 智能钳形相位伏安表 | 台班 | 0.475 | 43.502 | 0 | 0 | 计价 | 按实计算
JGS1-119 | 机械 | 乙供 | J19-01-024 | 手持式数字双钳相位表 | 台班 | 0.95 | 12.42 | 0 | 0 | 计价 | 按实计算
JGS1-120 | 人工 | 乙供 | 9102104 | 调试技术工 | 工日 | 8.7375 | 162 | 0 | 0 | 计价 | 按实计算
JGS1-120 | 材料 | 乙供 | C16011202 | 铜芯橡皮绝缘线 500VBX-2.5mm² | m | 4.2 | 1.7 | 0 | 0 | 计价 | 按实计算
JGS1-120 | 材料 | 乙供 | C18030801 | 自黏性橡胶带 25mm×20m | 卷 | 2.1 | 7 | 0 | 0 | 计价 | 按实计算
JGS1-120 | 机械 | 乙供 | J14-05-001 | 继电保护测试系统 | 台班 | 0.665 | 313.804 | 0 | 0 | 计价 | 按实计算
JGS1-120 | 机械 | 乙供 | J16-01-025 | 绝缘电阻表(数字式) | 台班 | 1.33 | 15.684 | 0 | 0 | 计价 | 按实计算
JGS1-120 | 机械 | 乙供 | J16-01-039 | 数字万用表(数字式) | 台班 | 1.33 | 17.536 | 0 | 0 | 计价 | 按实计算
JGS1-120 | 机械 | 乙供 | J16-01-041 | 智能钳形相位伏安表 | 台班 | 0.665 | 43.502 | 0 | 0 | 计价 | 按实计算
JGS1-120 | 机械 | 乙供 | J19-01-024 | 手持式数字双钳相位表 | 台班 | 1.33 | 12.42 | 0 | 0 | 计价 | 按实计算
JGS1-121 | 人工 | 乙供 | 9102104 | 调试技术工 | 工日 | 10.0302 | 162 | 0 | 0 | 计价 | 按实计算
JGS1-121 | 材料 | 乙供 | C18060302 | 聚氯乙烯橡胶粘带 40mm×50m | 卷 | 0.35 | 9.177 | 0 | 0 | 计价 | 按实计算
JGS1-121 | 材料 | 乙供 | C22011006 | 网络线 | 根 | 0.7 | 2.263 | 0 | 0 | 计价 | 按实计算
JGS1-121 | 机械 | 乙供 | J14-05-031 | 交流采样校验装置 | 台班 | 0.665 | 165.17 | 0 | 0 | 计价 | 按实计算
JGS1-122 | 人工 | 乙供 | 9102104 | 调试技术工 | 工日 | 13.0672 | 162 | 0 | 0 | 计价 | 按实计算
JGS1-122 | 材料 | 乙供 | C18060302 | 聚氯乙烯橡胶粘带 40mm×50m | 卷 | 0.35 | 9.177 | 0 | 0 | 计价 | 按实计算
JGS1-122 | 材料 | 乙供 | C22011006 | 网络线 | 根 | 0.7 | 2.263 | 0 | 0 | 计价 | 按实计算
JGS1-122 | 机械 | 乙供 | J14-05-031 | 交流采样校验装置 | 台班 | 0.665 | 165.17 | 0 | 0 | 计价 | 按实计算
JGS1-123 | 人工 | 乙供 | 9102104 | 调试技术工 | 工日 | 15.7976 | 162 | 0 | 0 | 计价 | 按实计算
JGS1-123 | 材料 | 乙供 | C18060302 | 聚氯乙烯橡胶粘带 40mm×50m | 卷 | 0.63 | 9.177 | 0 | 0 | 计价 | 按实计算
JGS1-123 | 材料 | 乙供 | C22011006 | 网络线 | 根 | 1.26 | 2.263 | 0 | 0 | 计价 | 按实计算
JGS1-123 | 机械 | 乙供 | J14-05-031 | 交流采样校验装置 | 台班 | 1.33 | 165.17 | 0 | 0 | 计价 | 按实计算
JGS1-124 | 人工 | 乙供 | 9102104 | 调试技术工 | 工日 | 16.8508 | 162 | 0 | 0 | 计价 | 按实计算
JGS1-124 | 材料 | 乙供 | C18060302 | 聚氯乙烯橡胶粘带 40mm×50m | 卷 | 0.7 | 9.177 | 0 | 0 | 计价 | 按实计算
JGS1-124 | 材料 | 乙供 | C22011006 | 网络线 | 根 | 1.4 | 2.263 | 0 | 0 | 计价 | 按实计算
JGS1-124 | 机械 | 乙供 | J14-05-031 | 交流采样校验装置 | 台班 | 1.995 | 165.17 | 0 | 0 | 计价 | 按实计算
JGS1-125 | 人工 | 乙供 | 9102104 | 调试技术工 | 工日 | 18.1771 | 162 | 0 | 0 | 计价 | 按实计算
JGS1-125 | 材料 | 乙供 | C18060302 | 聚氯乙烯橡胶粘带 40mm×50m | 卷 | 0.7 | 9.177 | 0 | 0 | 计价 | 按实计算
JGS1-125 | 材料 | 乙供 | C22011006 | 网络线 | 根 | 1.4 | 2.263 | 0 | 0 | 计价 | 按实计算
JGS1-125 | 机械 | 乙供 | J14-05-031 | 交流采样校验装置 | 台班 | 3.325 | 165.17 | 0 | 0 | 计价 | 按实计算
JGS1-126 | 人工 | 乙供 | 9102104 | 调试技术工 | 工日 | 8.3118 | 162 | 0 | 0 | 计价 | 按实计算
JGS1-126 | 材料 | 乙供 | C22011006 | 网络线 | 根 | 1 | 2.263 | 0 | 0 | 计价 | 按实计算
JGS1-126 | 材料 | 乙供 | C99010102 | 其他材料费 | 元 | 0.0453 | 1 | 0 | 0 | 计价 | 按实计算
JGS1-126 | 机械 | 乙供 | J14-05-005 | 数字存储示波器 | 台班 | 0.7125 | 308.074 | 0 | 0 | 计价 | 按实计算
JGS1-126 | 机械 | 乙供 | J14-05-022 | 服务器管理测试系统 | 台班 | 0.7125 | 1004.774 | 0 | 0 | 计价 | 按实计算
JGS1-126 | 机械 | 乙供 | J14-05-026 | 调度自动化系统模拟测试系统 | 台班 | 0.7125 | 726.054 | 0 | 0 | 计价 | 按实计算
JGS1-126 | 机械 | 乙供 | J14-05-037 | 网络测试仪 | 台班 | 0.7125 | 100.574 | 0 | 0 | 计价 | 按实计算
JGS1-126 | 机械 | 乙供 | J15-01-066 | 功能检测分析平台(电脑) | 台班 | 2.85 | 31.967 | 0 | 0 | 计价 | 按实计算
JGS1-127 | 人工 | 乙供 | 9102104 | 调试技术工 | 工日 | 12.0631 | 162 | 0 | 0 | 计价 | 按实计算
JGS1-127 | 材料 | 乙供 | C22011006 | 网络线 | 根 | 2 | 2.263 | 0 | 0 | 计价 | 按实计算
JGS1-127 | 材料 | 乙供 | C99010102 | 其他材料费 | 元 | 0.0905 | 1 | 0 | 0 | 计价 | 按实计算
JGS1-127 | 机械 | 乙供 | J14-05-005 | 数字存储示波器 | 台班 | 1.425 | 308.074 | 0 | 0 | 计价 | 按实计算
JGS1-127 | 机械 | 乙供 | J14-05-022 | 服务器管理测试系统 | 台班 | 1.425 | 1004.774 | 0 | 0 | 计价 | 按实计算
JGS1-127 | 机械 | 乙供 | J14-05-026 | 调度自动化系统模拟测试系统 | 台班 | 1.425 | 726.054 | 0 | 0 | 计价 | 按实计算
JGS1-127 | 机械 | 乙供 | J14-05-037 | 网络测试仪 | 台班 | 1.425 | 100.574 | 0 | 0 | 计价 | 按实计算
JGS1-127 | 机械 | 乙供 | J15-01-066 | 功能检测分析平台(电脑) | 台班 | 9.975 | 31.967 | 0 | 0 | 计价 | 按实计算
JGS1-128 | 人工 | 乙供 | 9102104 | 调试技术工 | 工日 | 2.3095 | 162 | 0 | 0 | 计价 | 按实计算
JGS1-128 | 材料 | 乙供 | C22011006 | 网络线 | 根 | 0.8 | 2.263 | 0 | 0 | 计价 | 按实计算
JGS1-128 | 机械 | 乙供 | J14-05-022 | 服务器管理测试系统 | 台班 | 0.0973 | 1004.774 | 0 | 0 | 计价 | 按实计算
JGS1-128 | 机械 | 乙供 | J14-05-026 | 调度自动化系统模拟测试系统 | 台班 | 0.2654 | 726.054 | 0 | 0 | 计价 | 按实计算
JGS1-128 | 机械 | 乙供 | J14-05-037 | 网络测试仪 | 台班 | 0.0884 | 100.574 | 0 | 0 | 计价 | 按实计算
JGS1-128 | 机械 | 乙供 | J15-01-066 | 功能检测分析平台(电脑) | 台班 | 0.1567 | 31.967 | 0 | 0 | 计价 | 按实计算
JGS1-128 | 机械 | 乙供 | J16-01-025 | 绝缘电阻表(数字式) | 台班 | 0.1659 | 15.684 | 0 | 0 | 计价 | 按实计算
JGS1-128 | 机械 | 乙供 | J19-01-024 | 手持式数字双钳相位表 | 台班 | 0.2027 | 12.42 | 0 | 0 | 计价 | 按实计算
JGS1-129 | 人工 | 乙供 | 9102104 | 调试技术工 | 工日 | 3.2992 | 162 | 0 | 0 | 计价 | 按实计算
JGS1-129 | 材料 | 乙供 | C22011006 | 网络线 | 根 | 0.8 | 2.263 | 0 | 0 | 计价 | 按实计算
JGS1-129 | 机械 | 乙供 | J14-05-022 | 服务器管理测试系统 | 台班 | 0.115 | 1004.774 | 0 | 0 | 计价 | 按实计算
JGS1-129 | 机械 | 乙供 | J14-05-026 | 调度自动化系统模拟测试系统 | 台班 | 0.3539 | 726.054 | 0 | 0 | 计价 | 按实计算
JGS1-129 | 机械 | 乙供 | J14-05-037 | 网络测试仪 | 台班 | 0.0884 | 100.574 | 0 | 0 | 计价 | 按实计算
JGS1-129 | 机械 | 乙供 | J15-01-066 | 功能检测分析平台(电脑) | 台班 | 0.1567 | 31.967 | 0 | 0 | 计价 | 按实计算
JGS1-129 | 机械 | 乙供 | J16-01-025 | 绝缘电阻表(数字式) | 台班 | 0.1659 | 15.684 | 0 | 0 | 计价 | 按实计算
JGS1-129 | 机械 | 乙供 | J19-01-024 | 手持式数字双钳相位表 | 台班 | 0.2027 | 12.42 | 0 | 0 | 计价 | 按实计算
JGS1-130 | 人工 | 乙供 | 9102104 | 调试技术工 | 工日 | 4.289 | 162 | 0 | 0 | 计价 | 按实计算
JGS1-130 | 材料 | 乙供 | C22011006 | 网络线 | 根 | 0.8 | 2.263 | 0 | 0 | 计价 | 按实计算
JGS1-130 | 机械 | 乙供 | J14-05-022 | 服务器管理测试系统 | 台班 | 0.1194 | 1004.774 | 0 | 0 | 计价 | 按实计算
JGS1-130 | 机械 | 乙供 | J14-05-026 | 调度自动化系统模拟测试系统 | 台班 | 0.3539 | 726.054 | 0 | 0 | 计价 | 按实计算
JGS1-130 | 机械 | 乙供 | J14-05-037 | 网络测试仪 | 台班 | 0.1062 | 100.574 | 0 | 0 | 计价 | 按实计算
JGS1-130 | 机械 | 乙供 | J15-01-066 | 功能检测分析平台(电脑) | 台班 | 0.188 | 31.967 | 0 | 0 | 计价 | 按实计算
JGS1-130 | 机械 | 乙供 | J16-01-025 | 绝缘电阻表(数字式) | 台班 | 0.199 | 15.684 | 0 | 0 | 计价 | 按实计算
JGS1-130 | 机械 | 乙供 | J19-01-024 | 手持式数字双钳相位表 | 台班 | 0.2433 | 12.42 | 0 | 0 | 计价 | 按实计算
JGS1-131 | 人工 | 乙供 | 9102104 | 调试技术工 | 工日 | 5.9608 | 162 | 0 | 0 | 计价 | 按实计算
JGS1-131 | 材料 | 乙供 | C22011006 | 网络线 | 根 | 0.8 | 2.263 | 0 | 0 | 计价 | 按实计算
JGS1-131 | 机械 | 乙供 | J14-05-022 | 服务器管理测试系统 | 台班 | 0.166 | 1004.774 | 0 | 0 | 计价 | 按实计算
JGS1-131 | 机械 | 乙供 | J14-05-026 | 调度自动化系统模拟测试系统 | 台班 | 0.4918 | 726.054 | 0 | 0 | 计价 | 按实计算
JGS1-131 | 机械 | 乙供 | J14-05-037 | 网络测试仪 | 台班 | 0.1475 | 100.574 | 0 | 0 | 计价 | 按实计算
JGS1-131 | 机械 | 乙供 | J15-01-066 | 功能检测分析平台(电脑) | 台班 | 0.2613 | 31.967 | 0 | 0 | 计价 | 按实计算
JGS1-131 | 机械 | 乙供 | J16-01-025 | 绝缘电阻表(数字式) | 台班 | 0.2766 | 15.684 | 0 | 0 | 计价 | 按实计算
JGS1-131 | 机械 | 乙供 | J19-01-024 | 手持式数字双钳相位表 | 台班 | 0.3381 | 12.42 | 0 | 0 | 计价 | 按实计算
JGS1-132 | 人工 | 乙供 | 9102104 | 调试技术工 | 工日 | 6.5985 | 162 | 0 | 0 | 计价 | 按实计算
JGS1-132 | 材料 | 乙供 | C22011006 | 网络线 | 根 | 0.8 | 2.263 | 0 | 0 | 计价 | 按实计算
JGS1-132 | 机械 | 乙供 | J14-05-022 | 服务器管理测试系统 | 台班 | 0.2388 | 1004.774 | 0 | 0 | 计价 | 按实计算
JGS1-132 | 机械 | 乙供 | J14-05-026 | 调度自动化系统模拟测试系统 | 台班 | 0.7078 | 726.054 | 0 | 0 | 计价 | 按实计算
JGS1-132 | 机械 | 乙供 | J14-05-037 | 网络测试仪 | 台班 | 0.2123 | 100.574 | 0 | 0 | 计价 | 按实计算
JGS1-132 | 机械 | 乙供 | J15-01-066 | 功能检测分析平台(电脑) | 台班 | 0.3133 | 31.967 | 0 | 0 | 计价 | 按实计算
JGS1-132 | 机械 | 乙供 | J16-01-025 | 绝缘电阻表(数字式) | 台班 | 0.3317 | 15.684 | 0 | 0 | 计价 | 按实计算
JGS1-132 | 机械 | 乙供 | J19-01-024 | 手持式数字双钳相位表 | 台班 | 0.4055 | 12.42 | 0 | 0 | 计价 | 按实计算
JGS1-133 | 人工 | 乙供 | 9102104 | 调试技术工 | 工日 | 8.5779 | 162 | 0 | 0 | 计价 | 按实计算
JGS1-133 | 材料 | 乙供 | C22011006 | 网络线 | 根 | 0.8 | 2.263 | 0 | 0 | 计价 | 按实计算
JGS1-133 | 机械 | 乙供 | J14-05-022 | 服务器管理测试系统 | 台班 | 0.2478 | 1004.774 | 0 | 0 | 计价 | 按实计算
JGS1-133 | 机械 | 乙供 | J14-05-026 | 调度自动化系统模拟测试系统 | 台班 | 0.7078 | 726.054 | 0 | 0 | 计价 | 按实计算
JGS1-133 | 机械 | 乙供 | J14-05-037 | 网络测试仪 | 台班 | 0.2123 | 100.574 | 0 | 0 | 计价 | 按实计算
JGS1-133 | 机械 | 乙供 | J15-01-066 | 功能检测分析平台(电脑) | 台班 | 0.3133 | 31.967 | 0 | 0 | 计价 | 按实计算
JGS1-133 | 机械 | 乙供 | J16-01-025 | 绝缘电阻表(数字式) | 台班 | 0.3317 | 15.684 | 0 | 0 | 计价 | 按实计算
JGS1-133 | 机械 | 乙供 | J19-01-024 | 手持式数字双钳相位表 | 台班 | 0.4055 | 12.42 | 0 | 0 | 计价 | 按实计算
JGS1-134 | 人工 | 乙供 | 9102104 | 调试技术工 | 工日 | 9.8977 | 162 | 0 | 0 | 计价 | 按实计算
JGS1-134 | 材料 | 乙供 | C22011006 | 网络线 | 根 | 0.8 | 2.263 | 0 | 0 | 计价 | 按实计算
JGS1-134 | 机械 | 乙供 | J14-05-022 | 服务器管理测试系统 | 台班 | 0.4423 | 1004.774 | 0 | 0 | 计价 | 按实计算
JGS1-134 | 机械 | 乙供 | J14-05-026 | 调度自动化系统模拟测试系统 | 台班 | 1.0615 | 726.054 | 0 | 0 | 计价 | 按实计算
JGS1-134 | 机械 | 乙供 | J14-05-037 | 网络测试仪 | 台班 | 0.4423 | 100.574 | 0 | 0 | 计价 | 按实计算
JGS1-134 | 机械 | 乙供 | J15-01-066 | 功能检测分析平台(电脑) | 台班 | 0.57 | 31.967 | 0 | 0 | 计价 | 按实计算
JGS1-134 | 机械 | 乙供 | J16-01-025 | 绝缘电阻表(数字式) | 台班 | 0.665 | 15.684 | 0 | 0 | 计价 | 按实计算
JGS1-134 | 机械 | 乙供 | J19-01-024 | 手持式数字双钳相位表 | 台班 | 0.798 | 12.42 | 0 | 0 | 计价 | 按实计算
JGS1-135 | 人工 | 乙供 | 9102104 | 调试技术工 | 工日 | 3.3434 | 162 | 0 | 0 | 计价 | 按实计算
JGS1-135 | 材料 | 乙供 | C18030801 | 自黏性橡胶带 25mm×20m | 卷 | 0.2 | 7 | 0 | 0 | 计价 | 按实计算
JGS1-135 | 材料 | 乙供 | C18060302 | 聚氯乙烯橡胶粘带 40mm×50m | 卷 | 0.1 | 9.177 | 0 | 0 | 计价 | 按实计算
JGS1-135 | 材料 | 乙供 | C22011006 | 网络线 | 根 | 0.5 | 2.263 | 0 | 0 | 计价 | 按实计算
JGS1-135 | 材料 | 乙供 | C99010102 | 其他材料费 | 元 | 0.069 | 1 | 0 | 0 | 计价 | 按实计算
JGS1-135 | 机械 | 乙供 | J14-05-005 | 数字存储示波器 | 台班 | 0.095 | 308.074 | 0 | 0 | 计价 | 按实计算
JGS1-135 | 机械 | 乙供 | J14-05-029 | 保护故障子站模拟系统 | 台班 | 0.095 | 219.226 | 0 | 0 | 计价 | 按实计算
JGS1-135 | 机械 | 乙供 | J15-01-066 | 功能检测分析平台(电脑) | 台班 | 0.95 | 31.967 | 0 | 0 | 计价 | 按实计算
JGS1-136 | 人工 | 乙供 | 9102104 | 调试技术工 | 工日 | 3.9006 | 162 | 0 | 0 | 计价 | 按实计算
JGS1-136 | 材料 | 乙供 | C18030801 | 自黏性橡胶带 25mm×20m | 卷 | 0.2 | 7 | 0 | 0 | 计价 | 按实计算
JGS1-136 | 材料 | 乙供 | C18060302 | 聚氯乙烯橡胶粘带 40mm×50m | 卷 | 0.1 | 9.177 | 0 | 0 | 计价 | 按实计算
JGS1-136 | 材料 | 乙供 | C22011006 | 网络线 | 根 | 0.5 | 2.263 | 0 | 0 | 计价 | 按实计算
JGS1-136 | 材料 | 乙供 | C99010102 | 其他材料费 | 元 | 0.069 | 1 | 0 | 0 | 计价 | 按实计算
JGS1-136 | 机械 | 乙供 | J14-05-005 | 数字存储示波器 | 台班 | 0.095 | 308.074 | 0 | 0 | 计价 | 按实计算
JGS1-136 | 机械 | 乙供 | J14-05-029 | 保护故障子站模拟系统 | 台班 | 0.095 | 219.226 | 0 | 0 | 计价 | 按实计算
JGS1-136 | 机械 | 乙供 | J15-01-066 | 功能检测分析平台(电脑) | 台班 | 0.95 | 31.967 | 0 | 0 | 计价 | 按实计算
JGS1-137 | 人工 | 乙供 | 9102104 | 调试技术工 | 工日 | 4.5694 | 162 | 0 | 0 | 计价 | 按实计算
JGS1-137 | 材料 | 乙供 | C18030801 | 自黏性橡胶带 25mm×20m | 卷 | 0.3 | 7 | 0 | 0 | 计价 | 按实计算
JGS1-137 | 材料 | 乙供 | C18060302 | 聚氯乙烯橡胶粘带 40mm×50m | 卷 | 0.1 | 9.177 | 0 | 0 | 计价 | 按实计算
JGS1-137 | 材料 | 乙供 | C22011006 | 网络线 | 根 | 0.5 | 2.263 | 0 | 0 | 计价 | 按实计算
JGS1-137 | 材料 | 乙供 | C99010102 | 其他材料费 | 元 | 0.083 | 1 | 0 | 0 | 计价 | 按实计算
JGS1-137 | 机械 | 乙供 | J14-05-005 | 数字存储示波器 | 台班 | 0.19 | 308.074 | 0 | 0 | 计价 | 按实计算
JGS1-137 | 机械 | 乙供 | J14-05-029 | 保护故障子站模拟系统 | 台班 | 0.19 | 219.226 | 0 | 0 | 计价 | 按实计算
JGS1-137 | 机械 | 乙供 | J15-01-066 | 功能检测分析平台(电脑) | 台班 | 1.9 | 31.967 | 0 | 0 | 计价 | 按实计算
JGS1-138 | 人工 | 乙供 | 9102104 | 调试技术工 | 工日 | 5.5724 | 162 | 0 | 0 | 计价 | 按实计算
JGS1-138 | 材料 | 乙供 | C18030801 | 自黏性橡胶带 25mm×20m | 卷 | 0.5 | 7 | 0 | 0 | 计价 | 按实计算
JGS1-138 | 材料 | 乙供 | C18060302 | 聚氯乙烯橡胶粘带 40mm×50m | 卷 | 0.1 | 9.177 | 0 | 0 | 计价 | 按实计算
JGS1-138 | 材料 | 乙供 | C22011006 | 网络线 | 根 | 1 | 2.263 | 0 | 0 | 计价 | 按实计算
JGS1-138 | 材料 | 乙供 | C99010102 | 其他材料费 | 元 | 0.1336 | 1 | 0 | 0 | 计价 | 按实计算
JGS1-138 | 机械 | 乙供 | J14-05-005 | 数字存储示波器 | 台班 | 0.19 | 308.074 | 0 | 0 | 计价 | 按实计算
JGS1-138 | 机械 | 乙供 | J14-05-029 | 保护故障子站模拟系统 | 台班 | 0.19 | 219.226 | 0 | 0 | 计价 | 按实计算
JGS1-138 | 机械 | 乙供 | J15-01-066 | 功能检测分析平台(电脑) | 台班 | 2.85 | 31.967 | 0 | 0 | 计价 | 按实计算
JGS1-139 | 人工 | 乙供 | 9102104 | 调试技术工 | 工日 | 6.5754 | 162 | 0 | 0 | 计价 | 按实计算
JGS1-139 | 材料 | 乙供 | C18030801 | 自黏性橡胶带 25mm×20m | 卷 | 0.5 | 7 | 0 | 0 | 计价 | 按实计算
JGS1-139 | 材料 | 乙供 | C18060302 | 聚氯乙烯橡胶粘带 40mm×50m | 卷 | 0.1 | 9.177 | 0 | 0 | 计价 | 按实计算
JGS1-139 | 材料 | 乙供 | C22011006 | 网络线 | 根 | 1 | 2.263 | 0 | 0 | 计价 | 按实计算
JGS1-139 | 材料 | 乙供 | C99010102 | 其他材料费 | 元 | 0.1336 | 1 | 0 | 0 | 计价 | 按实计算
JGS1-139 | 机械 | 乙供 | J14-05-005 | 数字存储示波器 | 台班 | 0.285 | 308.074 | 0 | 0 | 计价 | 按实计算
JGS1-139 | 机械 | 乙供 | J14-05-029 | 保护故障子站模拟系统 | 台班 | 0.475 | 219.226 | 0 | 0 | 计价 | 按实计算
JGS1-139 | 机械 | 乙供 | J15-01-066 | 功能检测分析平台(电脑) | 台班 | 2.85 | 31.967 | 0 | 0 | 计价 | 按实计算
JGS1-140 | 人工 | 乙供 | 9102104 | 调试技术工 | 工日 | 8.3586 | 162 | 0 | 0 | 计价 | 按实计算
JGS1-140 | 材料 | 乙供 | C18030801 | 自黏性橡胶带 25mm×20m | 卷 | 0.5 | 7 | 0 | 0 | 计价 | 按实计算
JGS1-140 | 材料 | 乙供 | C18060302 | 聚氯乙烯橡胶粘带 40mm×50m | 卷 | 0.1 | 9.177 | 0 | 0 | 计价 | 按实计算
JGS1-140 | 材料 | 乙供 | C22011006 | 网络线 | 根 | 1 | 2.263 | 0 | 0 | 计价 | 按实计算
JGS1-140 | 材料 | 乙供 | C99010102 | 其他材料费 | 元 | 0.1336 | 1 | 0 | 0 | 计价 | 按实计算
JGS1-140 | 机械 | 乙供 | J14-05-005 | 数字存储示波器 | 台班 | 0.38 | 308.074 | 0 | 0 | 计价 | 按实计算
JGS1-140 | 机械 | 乙供 | J14-05-029 | 保护故障子站模拟系统 | 台班 | 0.95 | 219.226 | 0 | 0 | 计价 | 按实计算
JGS1-140 | 机械 | 乙供 | J15-01-066 | 功能检测分析平台(电脑) | 台班 | 2.85 | 31.967 | 0 | 0 | 计价 | 按实计算
JGS1-141 | 人工 | 乙供 | 9102104 | 调试技术工 | 工日 | 11.1447 | 162 | 0 | 0 | 计价 | 按实计算
JGS1-141 | 材料 | 乙供 | C18030801 | 自黏性橡胶带 25mm×20m | 卷 | 0.55 | 7 | 0 | 0 | 计价 | 按实计算
JGS1-141 | 材料 | 乙供 | C18060302 | 聚氯乙烯橡胶粘带 40mm×50m | 卷 | 0.11 | 9.177 | 0 | 0 | 计价 | 按实计算
JGS1-141 | 材料 | 乙供 | C22011006 | 网络线 | 根 | 1.1 | 2.263 | 0 | 0 | 计价 | 按实计算
JGS1-141 | 材料 | 乙供 | C99010102 | 其他材料费 | 元 | 0.147 | 1 | 0 | 0 | 计价 | 按实计算
JGS1-141 | 机械 | 乙供 | J14-05-005 | 数字存储示波器 | 台班 | 0.418 | 308.074 | 0 | 0 | 计价 | 按实计算
JGS1-141 | 机械 | 乙供 | J14-05-029 | 保护故障子站模拟系统 | 台班 | 1.425 | 219.226 | 0 | 0 | 计价 | 按实计算
JGS1-141 | 机械 | 乙供 | J15-01-066 | 功能检测分析平台(电脑) | 台班 | 3.135 | 31.967 | 0 | 0 | 计价 | 按实计算
JGS1-142 | 人工 | 乙供 | 9102104 | 调试技术工 | 工日 | 15.0788 | 162 | 0 | 0 | 计价 | 按实计算
JGS1-142 | 材料 | 乙供 | C22011006 | 网络线 | 根 | 2 | 2.263 | 0 | 0 | 计价 | 按实计算
JGS1-142 | 机械 | 乙供 | J14-05-022 | 服务器管理测试系统 | 台班 | 0.95 | 1004.774 | 0 | 0 | 计价 | 按实计算
JGS1-142 | 机械 | 乙供 | J14-05-026 | 调度自动化系统模拟测试系统 | 台班 | 1.9 | 726.054 | 0 | 0 | 计价 | 按实计算
JGS1-142 | 机械 | 乙供 | J14-05-037 | 网络测试仪 | 台班 | 0.95 | 100.574 | 0 | 0 | 计价 | 按实计算
JGS1-142 | 机械 | 乙供 | J15-01-066 | 功能检测分析平台(电脑) | 台班 | 0.95 | 31.967 | 0 | 0 | 计价 | 按实计算
JGS1-143 | 人工 | 乙供 | 9102104 | 调试技术工 | 工日 | 22.9247 | 162 | 0 | 0 | 计价 | 按实计算
JGS1-143 | 材料 | 乙供 | C22011006 | 网络线 | 根 | 2 | 2.263 | 0 | 0 | 计价 | 按实计算
JGS1-143 | 机械 | 乙供 | J14-05-022 | 服务器管理测试系统 | 台班 | 0.95 | 1004.774 | 0 | 0 | 计价 | 按实计算
JGS1-143 | 机械 | 乙供 | J14-05-026 | 调度自动化系统模拟测试系统 | 台班 | 2.85 | 726.054 | 0 | 0 | 计价 | 按实计算
JGS1-143 | 机械 | 乙供 | J14-05-037 | 网络测试仪 | 台班 | 0.95 | 100.574 | 0 | 0 | 计价 | 按实计算
JGS1-143 | 机械 | 乙供 | J15-01-066 | 功能检测分析平台(电脑) | 台班 | 1.9 | 31.967 | 0 | 0 | 计价 | 按实计算
JGS1-144 | 人工 | 乙供 | 9102104 | 调试技术工 | 工日 | 35.9195 | 162 | 0 | 0 | 计价 | 按实计算
JGS1-144 | 材料 | 乙供 | C22011006 | 网络线 | 根 | 2 | 2.263 | 0 | 0 | 计价 | 按实计算
JGS1-144 | 机械 | 乙供 | J14-05-022 | 服务器管理测试系统 | 台班 | 0.95 | 1004.774 | 0 | 0 | 计价 | 按实计算
JGS1-144 | 机械 | 乙供 | J14-05-026 | 调度自动化系统模拟测试系统 | 台班 | 3.8 | 726.054 | 0 | 0 | 计价 | 按实计算
JGS1-144 | 机械 | 乙供 | J14-05-037 | 网络测试仪 | 台班 | 0.95 | 100.574 | 0 | 0 | 计价 | 按实计算
JGS1-144 | 机械 | 乙供 | J15-01-066 | 功能检测分析平台(电脑) | 台班 | 3.8 | 31.967 | 0 | 0 | 计价 | 按实计算
JGS1-145 | 人工 | 乙供 | 9102104 | 调试技术工 | 工日 | 44.8689 | 162 | 0 | 0 | 计价 | 按实计算
JGS1-145 | 材料 | 乙供 | C22011006 | 网络线 | 根 | 2 | 2.263 | 0 | 0 | 计价 | 按实计算
JGS1-145 | 机械 | 乙供 | J14-05-022 | 服务器管理测试系统 | 台班 | 0.95 | 1004.774 | 0 | 0 | 计价 | 按实计算
JGS1-145 | 机械 | 乙供 | J14-05-026 | 调度自动化系统模拟测试系统 | 台班 | 3.8 | 726.054 | 0 | 0 | 计价 | 按实计算
JGS1-145 | 机械 | 乙供 | J14-05-037 | 网络测试仪 | 台班 | 0.95 | 100.574 | 0 | 0 | 计价 | 按实计算
JGS1-145 | 机械 | 乙供 | J15-01-066 | 功能检测分析平台(电脑) | 台班 | 7.6 | 31.967 | 0 | 0 | 计价 | 按实计算
JGS1-146 | 人工 | 乙供 | 9102104 | 调试技术工 | 工日 | 55.7237 | 162 | 0 | 0 | 计价 | 按实计算
JGS1-146 | 材料 | 乙供 | C22011006 | 网络线 | 根 | 2 | 2.263 | 0 | 0 | 计价 | 按实计算
JGS1-146 | 机械 | 乙供 | J14-05-022 | 服务器管理测试系统 | 台班 | 1.9 | 1004.774 | 0 | 0 | 计价 | 按实计算
JGS1-146 | 机械 | 乙供 | J14-05-026 | 调度自动化系统模拟测试系统 | 台班 | 4.75 | 726.054 | 0 | 0 | 计价 | 按实计算
JGS1-146 | 机械 | 乙供 | J14-05-037 | 网络测试仪 | 台班 | 1.9 | 100.574 | 0 | 0 | 计价 | 按实计算
JGS1-146 | 机械 | 乙供 | J15-01-066 | 功能检测分析平台(电脑) | 台班 | 9.5 | 31.967 | 0 | 0 | 计价 | 按实计算
JGS1-147 | 人工 | 乙供 | 9102104 | 调试技术工 | 工日 | 5.7737 | 162 | 0 | 0 | 计价 | 按实计算
JGS1-147 | 材料 | 乙供 | C22011006 | 网络线 | 根 | 2 | 2.263 | 0 | 0 | 计价 | 按实计算
JGS1-147 | 机械 | 乙供 | J14-05-022 | 服务器管理测试系统 | 台班 | 0.2433 | 1004.774 | 0 | 0 | 计价 | 按实计算
JGS1-147 | 机械 | 乙供 | J14-05-026 | 调度自动化系统模拟测试系统 | 台班 | 0.6635 | 726.054 | 0 | 0 | 计价 | 按实计算
JGS1-147 | 机械 | 乙供 | J14-05-037 | 网络测试仪 | 台班 | 0.2212 | 100.574 | 0 | 0 | 计价 | 按实计算
JGS1-147 | 机械 | 乙供 | J15-01-066 | 功能检测分析平台(电脑) | 台班 | 0.3917 | 31.967 | 0 | 0 | 计价 | 按实计算
JGS1-147 | 机械 | 乙供 | J16-01-025 | 绝缘电阻表(数字式) | 台班 | 0.4147 | 15.684 | 0 | 0 | 计价 | 按实计算
JGS1-147 | 机械 | 乙供 | J19-01-024 | 手持式数字双钳相位表 | 台班 | 0.5068 | 12.42 | 0 | 0 | 计价 | 按实计算
JGS1-148 | 人工 | 乙供 | 9102104 | 调试技术工 | 工日 | 8.248 | 162 | 0 | 0 | 计价 | 按实计算
JGS1-148 | 材料 | 乙供 | C22011006 | 网络线 | 根 | 2 | 2.263 | 0 | 0 | 计价 | 按实计算
JGS1-148 | 机械 | 乙供 | J14-05-022 | 服务器管理测试系统 | 台班 | 0.2876 | 1004.774 | 0 | 0 | 计价 | 按实计算
JGS1-148 | 机械 | 乙供 | J14-05-026 | 调度自动化系统模拟测试系统 | 台班 | 0.8846 | 726.054 | 0 | 0 | 计价 | 按实计算
JGS1-148 | 机械 | 乙供 | J14-05-037 | 网络测试仪 | 台班 | 0.2212 | 100.574 | 0 | 0 | 计价 | 按实计算
JGS1-148 | 机械 | 乙供 | J15-01-066 | 功能检测分析平台(电脑) | 台班 | 0.3917 | 31.967 | 0 | 0 | 计价 | 按实计算
JGS1-148 | 机械 | 乙供 | J16-01-025 | 绝缘电阻表(数字式) | 台班 | 0.4147 | 15.684 | 0 | 0 | 计价 | 按实计算
JGS1-148 | 机械 | 乙供 | J19-01-024 | 手持式数字双钳相位表 | 台班 | 0.5068 | 12.42 | 0 | 0 | 计价 | 按实计算
JGS1-149 | 人工 | 乙供 | 9102104 | 调试技术工 | 工日 | 10.7225 | 162 | 0 | 0 | 计价 | 按实计算
JGS1-149 | 材料 | 乙供 | C22011006 | 网络线 | 根 | 2 | 2.263 | 0 | 0 | 计价 | 按实计算
JGS1-149 | 机械 | 乙供 | J14-05-022 | 服务器管理测试系统 | 台班 | 0.2986 | 1004.774 | 0 | 0 | 计价 | 按实计算
JGS1-149 | 机械 | 乙供 | J14-05-026 | 调度自动化系统模拟测试系统 | 台班 | 0.8846 | 726.054 | 0 | 0 | 计价 | 按实计算
JGS1-149 | 机械 | 乙供 | J14-05-037 | 网络测试仪 | 台班 | 0.2654 | 100.574 | 0 | 0 | 计价 | 按实计算
JGS1-149 | 机械 | 乙供 | J15-01-066 | 功能检测分析平台(电脑) | 台班 | 0.47 | 31.967 | 0 | 0 | 计价 | 按实计算
JGS1-149 | 机械 | 乙供 | J16-01-025 | 绝缘电阻表(数字式) | 台班 | 0.4976 | 15.684 | 0 | 0 | 计价 | 按实计算
JGS1-149 | 机械 | 乙供 | J19-01-024 | 手持式数字双钳相位表 | 台班 | 0.6082 | 12.42 | 0 | 0 | 计价 | 按实计算
JGS1-150 | 人工 | 乙供 | 9102104 | 调试技术工 | 工日 | 14.9019 | 162 | 0 | 0 | 计价 | 按实计算
JGS1-150 | 材料 | 乙供 | C22011006 | 网络线 | 根 | 2 | 2.263 | 0 | 0 | 计价 | 按实计算
JGS1-150 | 机械 | 乙供 | J14-05-022 | 服务器管理测试系统 | 台班 | 0.415 | 1004.774 | 0 | 0 | 计价 | 按实计算
JGS1-150 | 机械 | 乙供 | J14-05-026 | 调度自动化系统模拟测试系统 | 台班 | 1.2295 | 726.054 | 0 | 0 | 计价 | 按实计算
JGS1-150 | 机械 | 乙供 | J14-05-037 | 网络测试仪 | 台班 | 0.3689 | 100.574 | 0 | 0 | 计价 | 按实计算
JGS1-150 | 机械 | 乙供 | J15-01-066 | 功能检测分析平台(电脑) | 台班 | 0.6532 | 31.967 | 0 | 0 | 计价 | 按实计算
JGS1-150 | 机械 | 乙供 | J16-01-025 | 绝缘电阻表(数字式) | 台班 | 0.6916 | 15.684 | 0 | 0 | 计价 | 按实计算
JGS1-150 | 机械 | 乙供 | J19-01-024 | 手持式数字双钳相位表 | 台班 | 0.8452 | 12.42 | 0 | 0 | 计价 | 按实计算
JGS1-151 | 人工 | 乙供 | 9102104 | 调试技术工 | 工日 | 16.4962 | 162 | 0 | 0 | 计价 | 按实计算
JGS1-151 | 材料 | 乙供 | C22011006 | 网络线 | 根 | 2 | 2.263 | 0 | 0 | 计价 | 按实计算
JGS1-151 | 机械 | 乙供 | J14-05-022 | 服务器管理测试系统 | 台班 | 0.5972 | 1004.774 | 0 | 0 | 计价 | 按实计算
JGS1-151 | 机械 | 乙供 | J14-05-026 | 调度自动化系统模拟测试系统 | 台班 | 1.7693 | 726.054 | 0 | 0 | 计价 | 按实计算
JGS1-151 | 机械 | 乙供 | J14-05-037 | 网络测试仪 | 台班 | 0.5308 | 100.574 | 0 | 0 | 计价 | 按实计算
JGS1-151 | 机械 | 乙供 | J15-01-066 | 功能检测分析平台(电脑) | 台班 | 0.7833 | 31.967 | 0 | 0 | 计价 | 按实计算
JGS1-151 | 机械 | 乙供 | J16-01-025 | 绝缘电阻表(数字式) | 台班 | 0.8294 | 15.684 | 0 | 0 | 计价 | 按实计算
JGS1-151 | 机械 | 乙供 | J19-01-024 | 手持式数字双钳相位表 | 台班 | 1.0137 | 12.42 | 0 | 0 | 计价 | 按实计算
JGS1-152 | 人工 | 乙供 | 9102104 | 调试技术工 | 工日 | 21.445 | 162 | 0 | 0 | 计价 | 按实计算
JGS1-152 | 材料 | 乙供 | C22011006 | 网络线 | 根 | 2 | 2.263 | 0 | 0 | 计价 | 按实计算
JGS1-152 | 机械 | 乙供 | J14-05-022 | 服务器管理测试系统 | 台班 | 0.6193 | 1004.774 | 0 | 0 | 计价 | 按实计算
JGS1-152 | 机械 | 乙供 | J14-05-026 | 调度自动化系统模拟测试系统 | 台班 | 1.7693 | 726.054 | 0 | 0 | 计价 | 按实计算
JGS1-152 | 机械 | 乙供 | J14-05-037 | 网络测试仪 | 台班 | 0.5308 | 100.574 | 0 | 0 | 计价 | 按实计算
JGS1-152 | 机械 | 乙供 | J15-01-066 | 功能检测分析平台(电脑) | 台班 | 0.7833 | 31.967 | 0 | 0 | 计价 | 按实计算
JGS1-152 | 机械 | 乙供 | J16-01-025 | 绝缘电阻表(数字式) | 台班 | 0.8294 | 15.684 | 0 | 0 | 计价 | 按实计算
JGS1-152 | 机械 | 乙供 | J19-01-024 | 手持式数字双钳相位表 | 台班 | 1.0137 | 12.42 | 0 | 0 | 计价 | 按实计算
JGS1-153 | 人工 | 乙供 | 9102104 | 调试技术工 | 工日 | 24.7442 | 162 | 0 | 0 | 计价 | 按实计算
JGS1-153 | 材料 | 乙供 | C22011006 | 网络线 | 根 | 2 | 2.263 | 0 | 0 | 计价 | 按实计算
JGS1-153 | 机械 | 乙供 | J14-05-022 | 服务器管理测试系统 | 台班 | 1.1058 | 1004.774 | 0 | 0 | 计价 | 按实计算
JGS1-153 | 机械 | 乙供 | J14-05-026 | 调度自动化系统模拟测试系统 | 台班 | 2.6539 | 726.054 | 0 | 0 | 计价 | 按实计算
JGS1-153 | 机械 | 乙供 | J14-05-037 | 网络测试仪 | 台班 | 1.1058 | 100.574 | 0 | 0 | 计价 | 按实计算
JGS1-153 | 机械 | 乙供 | J15-01-066 | 功能检测分析平台(电脑) | 台班 | 1.425 | 31.967 | 0 | 0 | 计价 | 按实计算
JGS1-153 | 机械 | 乙供 | J16-01-025 | 绝缘电阻表(数字式) | 台班 | 1.6625 | 15.684 | 0 | 0 | 计价 | 按实计算
JGS1-153 | 机械 | 乙供 | J19-01-024 | 手持式数字双钳相位表 | 台班 | 1.995 | 12.42 | 0 | 0 | 计价 | 按实计算
JGS1-154 | 人工 | 乙供 | 9102104 | 调试技术工 | 工日 | 19.8 | 162 | 0 | 0 | 计价 | 按实计算
JGS1-154 | 机械 | 乙供 | J14-05-037 | 网络测试仪 | 台班 | 1.1 | 100.574 | 0 | 0 | 计价 | 按实计算
JGS1-154 | 机械 | 乙供 | J15-01-066 | 功能检测分析平台(电脑) | 台班 | 1.1 | 31.967 | 0 | 0 | 计价 | 按实计算
JGS1-155 | 人工 | 乙供 | 9102104 | 调试技术工 | 工日 | 15.9 | 162 | 0 | 0 | 计价 | 按实计算
JGS1-155 | 机械 | 乙供 | J14-05-037 | 网络测试仪 | 台班 | 0.77 | 100.574 | 0 | 0 | 计价 | 按实计算
JGS1-155 | 机械 | 乙供 | J15-01-066 | 功能检测分析平台(电脑) | 台班 | 0.77 | 31.967 | 0 | 0 | 计价 | 按实计算
JGS1-156 | 人工 | 乙供 | 9102104 | 调试技术工 | 工日 | 16.9 | 162 | 0 | 0 | 计价 | 按实计算
JGS1-156 | 机械 | 乙供 | J14-05-037 | 网络测试仪 | 台班 | 0.88 | 100.574 | 0 | 0 | 计价 | 按实计算
JGS1-156 | 机械 | 乙供 | J15-01-066 | 功能检测分析平台(电脑) | 台班 | 0.88 | 31.967 | 0 | 0 | 计价 | 按实计算
JGS1-157 | 人工 | 乙供 | 9102104 | 调试技术工 | 工日 | 13.3737 | 162 | 0 | 0 | 计价 | 按实计算
JGS1-157 | 材料 | 乙供 | C16011202 | 铜芯橡皮绝缘线 500VBX-2.5mm² | m | 12 | 1.7 | 0 | 0 | 计价 | 按实计算
JGS1-157 | 材料 | 乙供 | C16100641 | 标签色带 (12~36)mm×8m | 卷 | 3 | 17.121 | 0 | 0 | 计价 | 按实计算
JGS1-157 | 材料 | 乙供 | C18030801 | 自黏性橡胶带 25mm×20m | 卷 | 1 | 7 | 0 | 0 | 计价 | 按实计算
JGS1-157 | 材料 | 乙供 | C99010102 | 其他材料费 | 元 | 1.5753 | 1 | 0 | 0 | 计价 | 按实计算
JGS1-157 | 机械 | 乙供 | J14-02-001 | 场强测试仪 | 台班 | 0.19 | 106.877 | 0 | 0 | 计价 | 按实计算
JGS1-157 | 机械 | 乙供 | J14-02-003 | 现场测试软件系统 | 台班 | 0.19 | 372.635 | 0 | 0 | 计价 | 按实计算
JGS1-157 | 机械 | 乙供 | J14-02-004 | 计量自动化主站系统 | 台班 | 0.19 | 2042.587 | 0 | 0 | 计价 | 按实计算
JGS1-157 | 机械 | 乙供 | J14-05-004 | 数字示波器 | 台班 | 0.19 | 53.464 | 0 | 0 | 计价 | 按实计算
JGS1-158 | 人工 | 乙供 | 9102104 | 调试技术工 | 工日 | 4.4579 | 162 | 0 | 0 | 计价 | 按实计算
JGS1-158 | 材料 | 乙供 | C16011202 | 铜芯橡皮绝缘线 500VBX-2.5mm² | m | 2 | 1.7 | 0 | 0 | 计价 | 按实计算
JGS1-158 | 材料 | 乙供 | C16011502 | 铜芯聚氯乙烯绝缘软线 BVR-2.5mm² | m | 0.4 | 1.656 | 0 | 0 | 计价 | 按实计算
JGS1-158 | 材料 | 乙供 | C16100421 | 绝缘胶带 20mm×20m | 卷 | 0.4 | 1.77 | 0 | 0 | 计价 | 按实计算
JGS1-158 | 材料 | 乙供 | C16100641 | 标签色带 (12~36)mm×8m | 卷 | 0.2 | 17.121 | 0 | 0 | 计价 | 按实计算
JGS1-158 | 材料 | 乙供 | C18030801 | 自黏性橡胶带 25mm×20m | 卷 | 0.4 | 7 | 0 | 0 | 计价 | 按实计算
JGS1-158 | 机械 | 乙供 | J14-01-004 | 回路电阻测试仪 量程 1~1999μΩ | 台班 | 1.292 | 43.294 | 0 | 0 | 计价 | 按实计算
JGS1-158 | 机械 | 乙供 | J14-01-018 | 综合特性测试仪(含TA、TV) | 台班 | 1.292 | 355.384 | 0 | 0 | 计价 | 按实计算
JGS1-158 | 机械 | 乙供 | J14-01-023 | 电阻箱 | 台班 | 1.292 | 47.624 | 0 | 0 | 计价 | 按实计算
JGS1-158 | 机械 | 乙供 | J14-01-039 | 多功能相位伏安表 电流精度 5mA~10A | 台班 | 0.646 | 86.494 | 0 | 0 | 计价 | 按实计算
JGS1-158 | 机械 | 乙供 | J14-05-001 | 继电保护测试系统 | 台班 | 1.615 | 313.804 | 0 | 0 | 计价 | 按实计算
JGS1-158 | 机械 | 乙供 | J14-05-002 | 继电保护试验装置 | 台班 | 1.615 | 170.944 | 0 | 0 | 计价 | 按实计算
JGS1-158 | 机械 | 乙供 | J14-05-003 | 便携式波形记录仪 | 台班 | 0.323 | 511.268 | 0 | 0 | 计价 | 按实计算
JGS1-158 | 机械 | 乙供 | J14-05-005 | 数字存储示波器 | 台班 | 0.646 | 308.074 | 0 | 0 | 计价 | 按实计算
JGS1-158 | 机械 | 乙供 | J14-05-047 | 光源 | 台班 | 0.646 | 40.771 | 0 | 0 | 计价 | 按实计算
JGS1-158 | 机械 | 乙供 | J14-05-048 | 光功率计 | 台班 | 0.646 | 36.588 | 0 | 0 | 计价 | 按实计算
JGS1-158 | 机械 | 乙供 | J14-05-050 | 光万用表(光源、光功率计、光纤在线测试) | 台班 | 0.969 | 93.764 | 0 | 0 | 计价 | 按实计算
JGS1-158 | 机械 | 乙供 | J14-05-053 | 数据分析仪(数据测试仪) | 台班 | 0.646 | 98.484 | 0 | 0 | 计价 | 按实计算
JGS1-158 | 机械 | 乙供 | J17-01-019 | 便携式维护终端 | 台班 | 3.553 | 54.798 | 0 | 0 | 计价 | 按实计算
JGS1-159 | 人工 | 乙供 | 9102104 | 调试技术工 | 工日 | 5.8845 | 162 | 0 | 0 | 计价 | 按实计算
JGS1-159 | 材料 | 乙供 | C16011202 | 铜芯橡皮绝缘线 500VBX-2.5mm² | m | 2.64 | 1.7 | 0 | 0 | 计价 | 按实计算
JGS1-159 | 材料 | 乙供 | C16011502 | 铜芯聚氯乙烯绝缘软线 BVR-2.5mm² | m | 0.528 | 1.656 | 0 | 0 | 计价 | 按实计算
JGS1-159 | 材料 | 乙供 | C16100421 | 绝缘胶带 20mm×20m | 卷 | 0.528 | 1.77 | 0 | 0 | 计价 | 按实计算
JGS1-159 | 材料 | 乙供 | C16100641 | 标签色带 (12~36)mm×8m | 卷 | 0.264 | 17.121 | 0 | 0 | 计价 | 按实计算
JGS1-159 | 材料 | 乙供 | C18030801 | 自黏性橡胶带 25mm×20m | 卷 | 0.528 | 7 | 0 | 0 | 计价 | 按实计算
JGS1-159 | 机械 | 乙供 | J14-01-004 | 回路电阻测试仪 量程 1~1999μΩ | 台班 | 1.7054 | 43.294 | 0 | 0 | 计价 | 按实计算
JGS1-159 | 机械 | 乙供 | J14-01-018 | 综合特性测试仪(含TA、TV) | 台班 | 1.7054 | 355.384 | 0 | 0 | 计价 | 按实计算
JGS1-159 | 机械 | 乙供 | J14-01-023 | 电阻箱 | 台班 | 1.7054 | 47.624 | 0 | 0 | 计价 | 按实计算
JGS1-159 | 机械 | 乙供 | J14-01-039 | 多功能相位伏安表 电流精度 5mA~10A | 台班 | 0.8527 | 86.494 | 0 | 0 | 计价 | 按实计算
JGS1-159 | 机械 | 乙供 | J14-05-001 | 继电保护测试系统 | 台班 | 2.5582 | 313.804 | 0 | 0 | 计价 | 按实计算
JGS1-159 | 机械 | 乙供 | J14-05-002 | 继电保护试验装置 | 台班 | 2.5582 | 170.944 | 0 | 0 | 计价 | 按实计算
JGS1-159 | 机械 | 乙供 | J14-05-003 | 便携式波形记录仪 | 台班 | 0.4264 | 511.268 | 0 | 0 | 计价 | 按实计算
JGS1-159 | 机械 | 乙供 | J14-05-005 | 数字存储示波器 | 台班 | 0.8527 | 308.074 | 0 | 0 | 计价 | 按实计算
JGS1-159 | 机械 | 乙供 | J14-05-047 | 光源 | 台班 | 0.8527 | 40.771 | 0 | 0 | 计价 | 按实计算
JGS1-159 | 机械 | 乙供 | J14-05-048 | 光功率计 | 台班 | 0.8527 | 36.588 | 0 | 0 | 计价 | 按实计算
JGS1-159 | 机械 | 乙供 | J14-05-050 | 光万用表(光源、光功率计、光纤在线测试) | 台班 | 1.2791 | 93.764 | 0 | 0 | 计价 | 按实计算
JGS1-159 | 机械 | 乙供 | J14-05-053 | 数据分析仪(数据测试仪) | 台班 | 0.8527 | 98.484 | 0 | 0 | 计价 | 按实计算
JGS1-159 | 机械 | 乙供 | J17-01-019 | 便携式维护终端 | 台班 | 5.5427 | 54.798 | 0 | 0 | 计价 | 按实计算
JGS1-160 | 人工 | 乙供 | 9102104 | 调试技术工 | 工日 | 6.0806 | 162 | 0 | 0 | 计价 | 按实计算
JGS1-160 | 材料 | 乙供 | C16011202 | 铜芯橡皮绝缘线 500VBX-2.5mm² | m | 2.68 | 1.7 | 0 | 0 | 计价 | 按实计算
JGS1-160 | 材料 | 乙供 | C16011502 | 铜芯聚氯乙烯绝缘软线 BVR-2.5mm² | m | 0.536 | 1.656 | 0 | 0 | 计价 | 按实计算
JGS1-160 | 材料 | 乙供 | C16100421 | 绝缘胶带 20mm×20m | 卷 | 0.536 | 1.77 | 0 | 0 | 计价 | 按实计算
JGS1-160 | 材料 | 乙供 | C16100641 | 标签色带 (12~36)mm×8m | 卷 | 0.268 | 17.121 | 0 | 0 | 计价 | 按实计算
JGS1-160 | 材料 | 乙供 | C18030801 | 自黏性橡胶带 25mm×20m | 卷 | 0.536 | 7 | 0 | 0 | 计价 | 按实计算
JGS1-160 | 机械 | 乙供 | J14-01-004 | 回路电阻测试仪 量程 1~1999μΩ | 台班 | 1.6021 | 43.294 | 0 | 0 | 计价 | 按实计算
JGS1-160 | 机械 | 乙供 | J14-01-018 | 综合特性测试仪(含TA、TV) | 台班 | 2.0026 | 355.384 | 0 | 0 | 计价 | 按实计算
JGS1-160 | 机械 | 乙供 | J14-01-023 | 电阻箱 | 台班 | 1.6021 | 47.624 | 0 | 0 | 计价 | 按实计算
JGS1-160 | 机械 | 乙供 | J14-01-039 | 多功能相位伏安表 电流精度 5mA~10A | 台班 | 0.801 | 86.494 | 0 | 0 | 计价 | 按实计算
JGS1-160 | 机械 | 乙供 | J14-05-001 | 继电保护测试系统 | 台班 | 2.8036 | 313.804 | 0 | 0 | 计价 | 按实计算
JGS1-160 | 机械 | 乙供 | J14-05-002 | 继电保护试验装置 | 台班 | 2.8036 | 170.944 | 0 | 0 | 计价 | 按实计算
JGS1-160 | 机械 | 乙供 | J14-05-003 | 便携式波形记录仪 | 台班 | 0.4005 | 511.268 | 0 | 0 | 计价 | 按实计算
JGS1-160 | 机械 | 乙供 | J14-05-005 | 数字存储示波器 | 台班 | 1.2016 | 308.074 | 0 | 0 | 计价 | 按实计算
JGS1-160 | 机械 | 乙供 | J14-05-047 | 光源 | 台班 | 0.801 | 40.771 | 0 | 0 | 计价 | 按实计算
JGS1-160 | 机械 | 乙供 | J14-05-048 | 光功率计 | 台班 | 0.801 | 36.588 | 0 | 0 | 计价 | 按实计算
JGS1-160 | 机械 | 乙供 | J14-05-050 | 光万用表(光源、光功率计、光纤在线测试) | 台班 | 2.0026 | 93.764 | 0 | 0 | 计价 | 按实计算
JGS1-160 | 机械 | 乙供 | J14-05-053 | 数据分析仪(数据测试仪) | 台班 | 1.2016 | 98.484 | 0 | 0 | 计价 | 按实计算
JGS1-160 | 机械 | 乙供 | J17-01-019 | 便携式维护终端 | 台班 | 5.6073 | 54.798 | 0 | 0 | 计价 | 按实计算
JGS1-161 | 人工 | 乙供 | 9102104 | 调试技术工 | 工日 | 7.1684 | 162 | 0 | 0 | 计价 | 按实计算
JGS1-161 | 材料 | 乙供 | C16011202 | 铜芯橡皮绝缘线 500VBX-2.5mm² | m | 2.68 | 1.7 | 0 | 0 | 计价 | 按实计算
JGS1-161 | 材料 | 乙供 | C16011502 | 铜芯聚氯乙烯绝缘软线 BVR-2.5mm² | m | 0.536 | 1.656 | 0 | 0 | 计价 | 按实计算
JGS1-161 | 材料 | 乙供 | C16100421 | 绝缘胶带 20mm×20m | 卷 | 0.536 | 1.77 | 0 | 0 | 计价 | 按实计算
JGS1-161 | 材料 | 乙供 | C16100641 | 标签色带 (12~36)mm×8m | 卷 | 0.268 | 17.121 | 0 | 0 | 计价 | 按实计算
JGS1-161 | 材料 | 乙供 | C18030801 | 自黏性橡胶带 25mm×20m | 卷 | 0.536 | 7 | 0 | 0 | 计价 | 按实计算
JGS1-161 | 机械 | 乙供 | J14-01-004 | 回路电阻测试仪 量程 1~1999μΩ | 台班 | 1.7313 | 43.294 | 0 | 0 | 计价 | 按实计算
JGS1-161 | 机械 | 乙供 | J14-01-018 | 综合特性测试仪(含TA、TV) | 台班 | 2.5969 | 355.384 | 0 | 0 | 计价 | 按实计算
JGS1-161 | 机械 | 乙供 | J14-01-023 | 电阻箱 | 台班 | 1.7313 | 47.624 | 0 | 0 | 计价 | 按实计算
JGS1-161 | 机械 | 乙供 | J14-01-039 | 多功能相位伏安表 电流精度 5mA~10A | 台班 | 0.8656 | 86.494 | 0 | 0 | 计价 | 按实计算
JGS1-161 | 机械 | 乙供 | J14-05-001 | 继电保护测试系统 | 台班 | 3.4626 | 313.804 | 0 | 0 | 计价 | 按实计算
JGS1-161 | 机械 | 乙供 | J14-05-002 | 继电保护试验装置 | 台班 | 3.4626 | 170.944 | 0 | 0 | 计价 | 按实计算
JGS1-161 | 机械 | 乙供 | J14-05-003 | 便携式波形记录仪 | 台班 | 0.4328 | 511.268 | 0 | 0 | 计价 | 按实计算
JGS1-161 | 机械 | 乙供 | J14-05-005 | 数字存储示波器 | 台班 | 1.7313 | 308.074 | 0 | 0 | 计价 | 按实计算
JGS1-161 | 机械 | 乙供 | J14-05-047 | 光源 | 台班 | 0.8656 | 40.771 | 0 | 0 | 计价 | 按实计算
JGS1-161 | 机械 | 乙供 | J14-05-048 | 光功率计 | 台班 | 0.8656 | 36.588 | 0 | 0 | 计价 | 按实计算
JGS1-161 | 机械 | 乙供 | J14-05-050 | 光万用表(光源、光功率计、光纤在线测试) | 台班 | 2.5969 | 93.764 | 0 | 0 | 计价 | 按实计算
JGS1-161 | 机械 | 乙供 | J14-05-053 | 数据分析仪(数据测试仪) | 台班 | 1.7313 | 98.484 | 0 | 0 | 计价 | 按实计算
JGS1-161 | 机械 | 乙供 | J17-01-019 | 便携式维护终端 | 台班 | 6.4923 | 54.798 | 0 | 0 | 计价 | 按实计算
JGS1-162 | 人工 | 乙供 | 9102104 | 调试技术工 | 工日 | 8.2293 | 162 | 0 | 0 | 计价 | 按实计算
JGS1-162 | 材料 | 乙供 | C16011202 | 铜芯橡皮绝缘线 500VBX-2.5mm² | m | 2.84 | 1.7 | 0 | 0 | 计价 | 按实计算
JGS1-162 | 材料 | 乙供 | C16011502 | 铜芯聚氯乙烯绝缘软线 BVR-2.5mm² | m | 0.568 | 1.656 | 0 | 0 | 计价 | 按实计算
JGS1-162 | 材料 | 乙供 | C16100421 | 绝缘胶带 20mm×20m | 卷 | 0.568 | 1.77 | 0 | 0 | 计价 | 按实计算
JGS1-162 | 材料 | 乙供 | C16100641 | 标签色带 (12~36)mm×8m | 卷 | 0.284 | 17.121 | 0 | 0 | 计价 | 按实计算
JGS1-162 | 材料 | 乙供 | C18030801 | 自黏性橡胶带 25mm×20m | 卷 | 0.568 | 7 | 0 | 0 | 计价 | 按实计算
JGS1-162 | 机械 | 乙供 | J14-01-004 | 回路电阻测试仪 量程 1~1999μΩ | 台班 | 1.8346 | 43.294 | 0 | 0 | 计价 | 按实计算
JGS1-162 | 机械 | 乙供 | J14-01-018 | 综合特性测试仪(含TA、TV) | 台班 | 3.2106 | 355.384 | 0 | 0 | 计价 | 按实计算
JGS1-162 | 机械 | 乙供 | J14-01-023 | 电阻箱 | 台班 | 1.8346 | 47.624 | 0 | 0 | 计价 | 按实计算
JGS1-162 | 机械 | 乙供 | J14-01-039 | 多功能相位伏安表 电流精度 5mA~10A | 台班 | 0.9173 | 86.494 | 0 | 0 | 计价 | 按实计算
JGS1-162 | 机械 | 乙供 | J14-05-001 | 继电保护测试系统 | 台班 | 4.1279 | 313.804 | 0 | 0 | 计价 | 按实计算
JGS1-162 | 机械 | 乙供 | J14-05-002 | 继电保护试验装置 | 台班 | 4.1279 | 170.944 | 0 | 0 | 计价 | 按实计算
JGS1-162 | 机械 | 乙供 | J14-05-003 | 便携式波形记录仪 | 台班 | 0.4587 | 511.268 | 0 | 0 | 计价 | 按实计算
JGS1-162 | 机械 | 乙供 | J14-05-005 | 数字存储示波器 | 台班 | 2.2933 | 308.074 | 0 | 0 | 计价 | 按实计算
JGS1-162 | 机械 | 乙供 | J14-05-047 | 光源 | 台班 | 0.9173 | 40.771 | 0 | 0 | 计价 | 按实计算
JGS1-162 | 机械 | 乙供 | J14-05-048 | 光功率计 | 台班 | 0.9173 | 36.588 | 0 | 0 | 计价 | 按实计算
JGS1-162 | 机械 | 乙供 | J14-05-050 | 光万用表(光源、光功率计、光纤在线测试) | 台班 | 3.2106 | 93.764 | 0 | 0 | 计价 | 按实计算
JGS1-162 | 机械 | 乙供 | J14-05-053 | 数据分析仪(数据测试仪) | 台班 | 2.2933 | 98.484 | 0 | 0 | 计价 | 按实计算
JGS1-162 | 机械 | 乙供 | J17-01-019 | 便携式维护终端 | 台班 | 7.7972 | 54.798 | 0 | 0 | 计价 | 按实计算
JGS1-163 | 人工 | 乙供 | 9102104 | 调试技术工 | 工日 | 8.461 | 162 | 0 | 0 | 计价 | 按实计算
JGS1-163 | 材料 | 乙供 | C16011202 | 铜芯橡皮绝缘线 500VBX-2.5mm² | m | 2.92 | 1.7 | 0 | 0 | 计价 | 按实计算
JGS1-163 | 材料 | 乙供 | C16011502 | 铜芯聚氯乙烯绝缘软线 BVR-2.5mm² | m | 0.584 | 1.656 | 0 | 0 | 计价 | 按实计算
JGS1-163 | 材料 | 乙供 | C16100421 | 绝缘胶带 20mm×20m | 卷 | 0.584 | 1.77 | 0 | 0 | 计价 | 按实计算
JGS1-163 | 材料 | 乙供 | C16100641 | 标签色带 (12~36)mm×8m | 卷 | 0.292 | 17.121 | 0 | 0 | 计价 | 按实计算
JGS1-163 | 材料 | 乙供 | C18030801 | 自黏性橡胶带 25mm×20m | 卷 | 0.584 | 7 | 0 | 0 | 计价 | 按实计算
JGS1-163 | 机械 | 乙供 | J14-01-004 | 回路电阻测试仪 量程 1~1999μΩ | 台班 | 1.8863 | 43.294 | 0 | 0 | 计价 | 按实计算
JGS1-163 | 机械 | 乙供 | J14-01-018 | 综合特性测试仪(含TA、TV) | 台班 | 3.7726 | 355.384 | 0 | 0 | 计价 | 按实计算
JGS1-163 | 机械 | 乙供 | J14-01-023 | 电阻箱 | 台班 | 1.8863 | 47.624 | 0 | 0 | 计价 | 按实计算
JGS1-163 | 机械 | 乙供 | J14-01-039 | 多功能相位伏安表 电流精度 5mA~10A | 台班 | 0.9432 | 86.494 | 0 | 0 | 计价 | 按实计算
JGS1-163 | 机械 | 乙供 | J14-05-001 | 继电保护测试系统 | 台班 | 4.9516 | 313.804 | 0 | 0 | 计价 | 按实计算
JGS1-163 | 机械 | 乙供 | J14-05-002 | 继电保护试验装置 | 台班 | 4.9516 | 170.944 | 0 | 0 | 计价 | 按实计算
JGS1-163 | 机械 | 乙供 | J14-05-003 | 便携式波形记录仪 | 台班 | 0.4716 | 511.268 | 0 | 0 | 计价 | 按实计算
JGS1-163 | 机械 | 乙供 | J14-05-005 | 数字存储示波器 | 台班 | 2.3579 | 308.074 | 0 | 0 | 计价 | 按实计算
JGS1-163 | 机械 | 乙供 | J14-05-047 | 光源 | 台班 | 0.9432 | 40.771 | 0 | 0 | 计价 | 按实计算
JGS1-163 | 机械 | 乙供 | J14-05-048 | 光功率计 | 台班 | 0.9432 | 36.588 | 0 | 0 | 计价 | 按实计算
JGS1-163 | 机械 | 乙供 | J14-05-050 | 光万用表(光源、光功率计、光纤在线测试) | 台班 | 3.7726 | 93.764 | 0 | 0 | 计价 | 按实计算
JGS1-163 | 机械 | 乙供 | J14-05-053 | 数据分析仪(数据测试仪) | 台班 | 2.3579 | 98.484 | 0 | 0 | 计价 | 按实计算
JGS1-163 | 机械 | 乙供 | J17-01-019 | 便携式维护终端 | 台班 | 9.4316 | 54.798 | 0 | 0 | 计价 | 按实计算
JGS1-164 | 人工 | 乙供 | 9102104 | 调试技术工 | 工日 | 18.2217 | 162 | 0 | 0 | 计价 | 按实计算
JGS1-164 | 材料 | 乙供 | C22011006 | 网络线 | 根 | 1.5 | 2.263 | 0 | 0 | 计价 | 按实计算
JGS1-164 | 机械 | 乙供 | J14-05-028 | 安全评估系统 | 台班 | 1.14 | 501.582 | 0 | 0 | 计价 | 按实计算
JGS1-164 | 机械 | 乙供 | J14-05-036 | 网络攻击测试套件 Threatex 2700 | 台班 | 1.14 | 239.424 | 0 | 0 | 计价 | 按实计算
JGS1-164 | 机械 | 乙供 | J14-05-037 | 网络测试仪 | 台班 | 1.14 | 100.574 | 0 | 0 | 计价 | 按实计算
JGS1-164 | 机械 | 乙供 | J15-01-066 | 功能检测分析平台(电脑) | 台班 | 1.14 | 31.967 | 0 | 0 | 计价 | 按实计算
JGS1-165 | 人工 | 乙供 | 9102104 | 调试技术工 | 工日 | 22.9861 | 162 | 0 | 0 | 计价 | 按实计算
JGS1-165 | 材料 | 乙供 | C22011006 | 网络线 | 根 | 1.5 | 2.263 | 0 | 0 | 计价 | 按实计算
JGS1-165 | 机械 | 乙供 | J14-05-028 | 安全评估系统 | 台班 | 1.71 | 501.582 | 0 | 0 | 计价 | 按实计算
JGS1-165 | 机械 | 乙供 | J14-05-036 | 网络攻击测试套件 Threatex 2700 | 台班 | 1.71 | 239.424 | 0 | 0 | 计价 | 按实计算
JGS1-165 | 机械 | 乙供 | J14-05-037 | 网络测试仪 | 台班 | 1.71 | 100.574 | 0 | 0 | 计价 | 按实计算
JGS1-165 | 机械 | 乙供 | J15-01-066 | 功能检测分析平台(电脑) | 台班 | 1.71 | 31.967 | 0 | 0 | 计价 | 按实计算
JGS1-166 | 人工 | 乙供 | 9102104 | 调试技术工 | 工日 | 28.7535 | 162 | 0 | 0 | 计价 | 按实计算
JGS1-166 | 材料 | 乙供 | C22011006 | 网络线 | 根 | 1.5 | 2.263 | 0 | 0 | 计价 | 按实计算
JGS1-166 | 机械 | 乙供 | J14-05-028 | 安全评估系统 | 台班 | 2.28 | 501.582 | 0 | 0 | 计价 | 按实计算
JGS1-166 | 机械 | 乙供 | J14-05-036 | 网络攻击测试套件 Threatex 2700 | 台班 | 2.28 | 239.424 | 0 | 0 | 计价 | 按实计算
JGS1-166 | 机械 | 乙供 | J14-05-037 | 网络测试仪 | 台班 | 2.28 | 100.574 | 0 | 0 | 计价 | 按实计算
JGS1-166 | 机械 | 乙供 | J15-01-066 | 功能检测分析平台(电脑) | 台班 | 2.28 | 31.967 | 0 | 0 | 计价 | 按实计算
JGS1-167 | 人工 | 乙供 | 9102104 | 调试技术工 | 工日 | 12.5379 | 162 | 0 | 0 | 计价 | 按实计算
JGS1-167 | 材料 | 乙供 | C22011006 | 网络线 | 根 | 1.5 | 2.263 | 0 | 0 | 计价 | 按实计算
JGS1-167 | 机械 | 乙供 | J14-05-028 | 安全评估系统 | 台班 | 0.57 | 501.582 | 0 | 0 | 计价 | 按实计算
JGS1-167 | 机械 | 乙供 | J14-05-036 | 网络攻击测试套件 Threatex 2700 | 台班 | 0.57 | 239.424 | 0 | 0 | 计价 | 按实计算
JGS1-167 | 机械 | 乙供 | J14-05-037 | 网络测试仪 | 台班 | 0.57 | 100.574 | 0 | 0 | 计价 | 按实计算
JGS1-167 | 机械 | 乙供 | J15-01-066 | 功能检测分析平台(电脑) | 台班 | 0.57 | 31.967 | 0 | 0 | 计价 | 按实计算
JGS1-168 | 人工 | 乙供 | 9102104 | 调试技术工 | 工日 | 9.6124 | 162 | 0 | 0 | 计价 | 按实计算
JGS1-168 | 材料 | 乙供 | C22011006 | 网络线 | 根 | 1.5 | 2.263 | 0 | 0 | 计价 | 按实计算
JGS1-168 | 机械 | 乙供 | J14-05-028 | 安全评估系统 | 台班 | 0.57 | 501.582 | 0 | 0 | 计价 | 按实计算
JGS1-168 | 机械 | 乙供 | J14-05-036 | 网络攻击测试套件 Threatex 2700 | 台班 | 0.57 | 239.424 | 0 | 0 | 计价 | 按实计算
JGS1-168 | 机械 | 乙供 | J14-05-037 | 网络测试仪 | 台班 | 0.57 | 100.574 | 0 | 0 | 计价 | 按实计算
JGS1-168 | 机械 | 乙供 | J15-01-066 | 功能检测分析平台(电脑) | 台班 | 0.57 | 31.967 | 0 | 0 | 计价 | 按实计算
JGS1-169 | 人工 | 乙供 | 9102104 | 调试技术工 | 工日 | 9.6124 | 162 | 0 | 0 | 计价 | 按实计算
JGS1-169 | 材料 | 乙供 | C22011006 | 网络线 | 根 | 1.5 | 2.263 | 0 | 0 | 计价 | 按实计算
JGS1-169 | 机械 | 乙供 | J14-05-028 | 安全评估系统 | 台班 | 0.57 | 501.582 | 0 | 0 | 计价 | 按实计算
JGS1-169 | 机械 | 乙供 | J14-05-036 | 网络攻击测试套件 Threatex 2700 | 台班 | 0.57 | 239.424 | 0 | 0 | 计价 | 按实计算
JGS1-169 | 机械 | 乙供 | J14-05-037 | 网络测试仪 | 台班 | 0.57 | 100.574 | 0 | 0 | 计价 | 按实计算
JGS1-169 | 机械 | 乙供 | J15-01-066 | 功能检测分析平台(电脑) | 台班 | 0.57 | 31.967 | 0 | 0 | 计价 | 按实计算
JGS1-170 | 人工 | 乙供 | 9102104 | 调试技术工 | 工日 | 6.0182 | 162 | 0 | 0 | 计价 | 按实计算
JGS1-170 | 材料 | 乙供 | C22011006 | 网络线 | 根 | 1.5 | 2.263 | 0 | 0 | 计价 | 按实计算
JGS1-170 | 机械 | 乙供 | J14-05-028 | 安全评估系统 | 台班 | 0.342 | 501.582 | 0 | 0 | 计价 | 按实计算
JGS1-170 | 机械 | 乙供 | J14-05-036 | 网络攻击测试套件 Threatex 2700 | 台班 | 0.342 | 239.424 | 0 | 0 | 计价 | 按实计算
JGS1-170 | 机械 | 乙供 | J14-05-037 | 网络测试仪 | 台班 | 0.342 | 100.574 | 0 | 0 | 计价 | 按实计算
JGS1-170 | 机械 | 乙供 | J15-01-066 | 功能检测分析平台(电脑) | 台班 | 0.342 | 31.967 | 0 | 0 | 计价 | 按实计算
JGS1-171 | 人工 | 乙供 | 9102104 | 调试技术工 | 工日 | 13.3737 | 162 | 0 | 0 | 计价 | 按实计算
JGS1-171 | 材料 | 乙供 | C22011006 | 网络线 | 根 | 1.5 | 2.263 | 0 | 0 | 计价 | 按实计算
JGS1-171 | 机械 | 乙供 | J14-05-028 | 安全评估系统 | 台班 | 0.57 | 501.582 | 0 | 0 | 计价 | 按实计算
JGS1-171 | 机械 | 乙供 | J14-05-036 | 网络攻击测试套件 Threatex 2700 | 台班 | 0.57 | 239.424 | 0 | 0 | 计价 | 按实计算
JGS1-171 | 机械 | 乙供 | J14-05-037 | 网络测试仪 | 台班 | 0.57 | 100.574 | 0 | 0 | 计价 | 按实计算
JGS1-171 | 机械 | 乙供 | J15-01-066 | 功能检测分析平台(电脑) | 台班 | 2.28 | 31.967 | 0 | 0 | 计价 | 按实计算
JGS1-172 | 人工 | 乙供 | 9102104 | 调试技术工 | 工日 | 16.7171 | 162 | 0 | 0 | 计价 | 按实计算
JGS1-172 | 材料 | 乙供 | C22011006 | 网络线 | 根 | 1.5 | 2.263 | 0 | 0 | 计价 | 按实计算
JGS1-172 | 机械 | 乙供 | J14-05-028 | 安全评估系统 | 台班 | 0.57 | 501.582 | 0 | 0 | 计价 | 按实计算
JGS1-172 | 机械 | 乙供 | J14-05-036 | 网络攻击测试套件 Threatex 2700 | 台班 | 0.57 | 239.424 | 0 | 0 | 计价 | 按实计算
JGS1-172 | 机械 | 乙供 | J14-05-037 | 网络测试仪 | 台班 | 1.14 | 100.574 | 0 | 0 | 计价 | 按实计算
JGS1-172 | 机械 | 乙供 | J15-01-066 | 功能检测分析平台(电脑) | 台班 | 2.28 | 31.967 | 0 | 0 | 计价 | 按实计算
JGS1-173 | 人工 | 乙供 | 9102104 | 调试技术工 | 工日 | 22.5681 | 162 | 0 | 0 | 计价 | 按实计算
JGS1-173 | 材料 | 乙供 | C22011006 | 网络线 | 根 | 1.5 | 2.263 | 0 | 0 | 计价 | 按实计算
JGS1-173 | 机械 | 乙供 | J14-05-028 | 安全评估系统 | 台班 | 1.14 | 501.582 | 0 | 0 | 计价 | 按实计算
JGS1-173 | 机械 | 乙供 | J14-05-036 | 网络攻击测试套件 Threatex 2700 | 台班 | 1.14 | 239.424 | 0 | 0 | 计价 | 按实计算
JGS1-173 | 机械 | 乙供 | J14-05-037 | 网络测试仪 | 台班 | 1.14 | 100.574 | 0 | 0 | 计价 | 按实计算
JGS1-173 | 机械 | 乙供 | J15-01-066 | 功能检测分析平台(电脑) | 台班 | 3.42 | 31.967 | 0 | 0 | 计价 | 按实计算
JGS1-174 | 人工 | 乙供 | 9102104 | 调试技术工 | 工日 | 25.0757 | 162 | 0 | 0 | 计价 | 按实计算
JGS1-174 | 材料 | 乙供 | C22011006 | 网络线 | 根 | 1.5 | 2.263 | 0 | 0 | 计价 | 按实计算
JGS1-174 | 机械 | 乙供 | J14-05-028 | 安全评估系统 | 台班 | 1.71 | 501.582 | 0 | 0 | 计价 | 按实计算
JGS1-174 | 机械 | 乙供 | J14-05-036 | 网络攻击测试套件 Threatex 2700 | 台班 | 1.71 | 239.424 | 0 | 0 | 计价 | 按实计算
JGS1-174 | 机械 | 乙供 | J14-05-037 | 网络测试仪 | 台班 | 1.71 | 100.574 | 0 | 0 | 计价 | 按实计算
JGS1-174 | 机械 | 乙供 | J15-01-066 | 功能检测分析平台(电脑) | 台班 | 3.42 | 31.967 | 0 | 0 | 计价 | 按实计算
JGS1-175 | 人工 | 乙供 | 9102104 | 调试技术工 | 工日 | 28.0013 | 162 | 0 | 0 | 计价 | 按实计算
JGS1-175 | 材料 | 乙供 | C22011006 | 网络线 | 根 | 1.5 | 2.263 | 0 | 0 | 计价 | 按实计算
JGS1-175 | 机械 | 乙供 | J14-05-028 | 安全评估系统 | 台班 | 1.71 | 501.582 | 0 | 0 | 计价 | 按实计算
JGS1-175 | 机械 | 乙供 | J14-05-036 | 网络攻击测试套件 Threatex 2700 | 台班 | 1.71 | 239.424 | 0 | 0 | 计价 | 按实计算
JGS1-175 | 机械 | 乙供 | J14-05-037 | 网络测试仪 | 台班 | 1.71 | 100.574 | 0 | 0 | 计价 | 按实计算
JGS1-175 | 机械 | 乙供 | J15-01-066 | 功能检测分析平台(电脑) | 台班 | 3.42 | 31.967 | 0 | 0 | 计价 | 按实计算
JGS1-176 | 人工 | 乙供 | 9102104 | 调试技术工 | 工日 | 29.2549 | 162 | 0 | 0 | 计价 | 按实计算
JGS1-176 | 材料 | 乙供 | C22011006 | 网络线 | 根 | 1.5 | 2.263 | 0 | 0 | 计价 | 按实计算
JGS1-176 | 机械 | 乙供 | J14-05-028 | 安全评估系统 | 台班 | 1.71 | 501.582 | 0 | 0 | 计价 | 按实计算
JGS1-176 | 机械 | 乙供 | J14-05-036 | 网络攻击测试套件 Threatex 2700 | 台班 | 1.71 | 239.424 | 0 | 0 | 计价 | 按实计算
JGS1-176 | 机械 | 乙供 | J14-05-037 | 网络测试仪 | 台班 | 1.71 | 100.574 | 0 | 0 | 计价 | 按实计算
JGS1-176 | 机械 | 乙供 | J15-01-066 | 功能检测分析平台(电脑) | 台班 | 3.99 | 31.967 | 0 | 0 | 计价 | 按实计算
JGS1-177 | 人工 | 乙供 | 9102104 | 调试技术工 | 工日 | 11.1447 | 162 | 0 | 0 | 计价 | 按实计算
JGS1-177 | 机械 | 乙供 | J14-08-076 | 微机继电保护测试仪 | 台班 | 1.9 | 431.144 | 0 | 0 | 计价 | 按实计算
JGS1-178 | 人工 | 乙供 | 9102104 | 调试技术工 | 工日 | 14.4882 | 162 | 0 | 0 | 计价 | 按实计算
JGS1-178 | 机械 | 乙供 | J14-08-076 | 微机继电保护测试仪 | 台班 | 2.47 | 431.144 | 0 | 0 | 计价 | 按实计算
JGS1-179 | 人工 | 乙供 | 9102104 | 调试技术工 | 工日 | 3.3434 | 162 | 0 | 0 | 计价 | 按实计算
JGS1-179 | 材料 | 乙供 | C16038411 | 端子排端子 | 个 | 0.5 | 1.821 | 0 | 0 | 计价 | 按实计算
JGS1-179 | 材料 | 乙供 | C18060302 | 聚氯乙烯橡胶粘带 40mm×50m | 卷 | 0.25 | 9.177 | 0 | 0 | 计价 | 按实计算
JGS1-180 | 人工 | 乙供 | 9102104 | 调试技术工 | 工日 | 4.1792 | 162 | 0 | 0 | 计价 | 按实计算
JGS1-180 | 材料 | 乙供 | C16038411 | 端子排端子 | 个 | 1 | 1.821 | 0 | 0 | 计价 | 按实计算
JGS1-180 | 材料 | 乙供 | C18060302 | 聚氯乙烯橡胶粘带 40mm×50m | 卷 | 0.45 | 9.177 | 0 | 0 | 计价 | 按实计算
JGS1-181 | 人工 | 乙供 | 9102104 | 调试技术工 | 工日 | 5.0151 | 162 | 0 | 0 | 计价 | 按实计算
JGS1-181 | 材料 | 乙供 | C16038411 | 端子排端子 | 个 | 1 | 1.821 | 0 | 0 | 计价 | 按实计算
JGS1-181 | 材料 | 乙供 | C18060302 | 聚氯乙烯橡胶粘带 40mm×50m | 卷 | 0.5 | 9.177 | 0 | 0 | 计价 | 按实计算
JGS1-182 | 人工 | 乙供 | 9102104 | 调试技术工 | 工日 | 5.5724 | 162 | 0 | 0 | 计价 | 按实计算
JGS1-182 | 材料 | 乙供 | C16038411 | 端子排端子 | 个 | 2 | 1.821 | 0 | 0 | 计价 | 按实计算
JGS1-182 | 材料 | 乙供 | C18060302 | 聚氯乙烯橡胶粘带 40mm×50m | 卷 | 0.5 | 9.177 | 0 | 0 | 计价 | 按实计算
JGS1-183 | 人工 | 乙供 | 9102104 | 调试技术工 | 工日 | 6.6869 | 162 | 0 | 0 | 计价 | 按实计算
JGS1-183 | 材料 | 乙供 | C16038411 | 端子排端子 | 个 | 2 | 1.821 | 0 | 0 | 计价 | 按实计算
JGS1-183 | 材料 | 乙供 | C18060302 | 聚氯乙烯橡胶粘带 40mm×50m | 卷 | 0.55 | 9.177 | 0 | 0 | 计价 | 按实计算
JGS1-184 | 人工 | 乙供 | 9102104 | 调试技术工 | 工日 | 9.6 | 162 | 0 | 0 | 计价 | 按实计算
JGS1-184 | 材料 | 乙供 | C18060302 | 聚氯乙烯橡胶粘带 40mm×50m | 卷 | 1.04 | 9.177 | 0 | 0 | 计价 | 按实计算
JGS1-184 | 材料 | 乙供 | C22011006 | 网络线 | 根 | 1.3 | 2.263 | 0 | 0 | 计价 | 按实计算
JGS1-184 | 材料 | 乙供 | C99010102 | 其他材料费 | 元 | 0.2497 | 1 | 0 | 0 | 计价 | 按实计算
JGS1-184 | 机械 | 乙供 | J14-05-001 | 继电保护测试系统 | 台班 | 0.9 | 313.804 | 0 | 0 | 计价 | 按实计算
JGS1-184 | 机械 | 乙供 | J14-05-005 | 数字存储示波器 | 台班 | 0.9 | 308.074 | 0 | 0 | 计价 | 按实计算
JGS1-184 | 机械 | 乙供 | J14-05-048 | 光功率计 | 台班 | 0.9 | 36.588 | 0 | 0 | 计价 | 按实计算
JGS1-185 | 人工 | 乙供 | 9102104 | 调试技术工 | 工日 | 13.9086 | 162 | 0 | 0 | 计价 | 按实计算
JGS1-185 | 材料 | 乙供 | C18060302 | 聚氯乙烯橡胶粘带 40mm×50m | 卷 | 1.04 | 9.177 | 0 | 0 | 计价 | 按实计算
JGS1-185 | 材料 | 乙供 | C22011006 | 网络线 | 根 | 1.3 | 2.263 | 0 | 0 | 计价 | 按实计算
JGS1-185 | 材料 | 乙供 | C99010102 | 其他材料费 | 元 | 0.2497 | 1 | 0 | 0 | 计价 | 按实计算
JGS1-185 | 机械 | 乙供 | J14-05-001 | 继电保护测试系统 | 台班 | 1.235 | 313.804 | 0 | 0 | 计价 | 按实计算
JGS1-185 | 机械 | 乙供 | J14-05-005 | 数字存储示波器 | 台班 | 1.235 | 308.074 | 0 | 0 | 计价 | 按实计算
JGS1-185 | 机械 | 乙供 | J14-05-048 | 光功率计 | 台班 | 1.235 | 36.588 | 0 | 0 | 计价 | 按实计算
JGS1-186 | 人工 | 乙供 | 9102104 | 调试技术工 | 工日 | 17.3859 | 162 | 0 | 0 | 计价 | 按实计算
JGS1-186 | 材料 | 乙供 | C18060302 | 聚氯乙烯橡胶粘带 40mm×50m | 卷 | 1.04 | 9.177 | 0 | 0 | 计价 | 按实计算
JGS1-186 | 材料 | 乙供 | C22011006 | 网络线 | 根 | 1.3 | 2.263 | 0 | 0 | 计价 | 按实计算
JGS1-186 | 材料 | 乙供 | C99010102 | 其他材料费 | 元 | 0.2497 | 1 | 0 | 0 | 计价 | 按实计算
JGS1-186 | 机械 | 乙供 | J14-05-001 | 继电保护测试系统 | 台班 | 1.8525 | 313.804 | 0 | 0 | 计价 | 按实计算
JGS1-186 | 机械 | 乙供 | J14-05-005 | 数字存储示波器 | 台班 | 1.8525 | 308.074 | 0 | 0 | 计价 | 按实计算
JGS1-186 | 机械 | 乙供 | J14-05-048 | 光功率计 | 台班 | 1.8525 | 36.588 | 0 | 0 | 计价 | 按实计算
JGS1-187 | 人工 | 乙供 | 9102104 | 调试技术工 | 工日 | 20.863 | 162 | 0 | 0 | 计价 | 按实计算
JGS1-187 | 材料 | 乙供 | C18060302 | 聚氯乙烯橡胶粘带 40mm×50m | 卷 | 1.04 | 9.177 | 0 | 0 | 计价 | 按实计算
JGS1-187 | 材料 | 乙供 | C22011006 | 网络线 | 根 | 1.3 | 2.263 | 0 | 0 | 计价 | 按实计算
JGS1-187 | 材料 | 乙供 | C99010102 | 其他材料费 | 元 | 0.2497 | 1 | 0 | 0 | 计价 | 按实计算
JGS1-187 | 机械 | 乙供 | J14-05-001 | 继电保护测试系统 | 台班 | 2.47 | 313.804 | 0 | 0 | 计价 | 按实计算
JGS1-187 | 机械 | 乙供 | J14-05-005 | 数字存储示波器 | 台班 | 2.47 | 308.074 | 0 | 0 | 计价 | 按实计算
JGS1-187 | 机械 | 乙供 | J14-05-048 | 光功率计 | 台班 | 2.47 | 36.588 | 0 | 0 | 计价 | 按实计算
JGS1-188 | 人工 | 乙供 | 9102104 | 调试技术工 | 工日 | 23.1811 | 162 | 0 | 0 | 计价 | 按实计算
JGS1-188 | 材料 | 乙供 | C18060302 | 聚氯乙烯橡胶粘带 40mm×50m | 卷 | 1.56 | 9.177 | 0 | 0 | 计价 | 按实计算
JGS1-188 | 材料 | 乙供 | C22011006 | 网络线 | 根 | 2.6 | 2.263 | 0 | 0 | 计价 | 按实计算
JGS1-188 | 材料 | 乙供 | C99010102 | 其他材料费 | 元 | 0.404 | 1 | 0 | 0 | 计价 | 按实计算
JGS1-188 | 机械 | 乙供 | J14-05-001 | 继电保护测试系统 | 台班 | 3.0875 | 313.804 | 0 | 0 | 计价 | 按实计算
JGS1-188 | 机械 | 乙供 | J14-05-005 | 数字存储示波器 | 台班 | 3.0875 | 308.074 | 0 | 0 | 计价 | 按实计算
JGS1-188 | 机械 | 乙供 | J14-05-048 | 光功率计 | 台班 | 3.0875 | 36.588 | 0 | 0 | 计价 | 按实计算
JGS1-189 | 人工 | 乙供 | 9102104 | 调试技术工 | 工日 | 31.874 | 162 | 0 | 0 | 计价 | 按实计算
JGS1-189 | 材料 | 乙供 | C18060302 | 聚氯乙烯橡胶粘带 40mm×50m | 卷 | 1.56 | 9.177 | 0 | 0 | 计价 | 按实计算
JGS1-189 | 材料 | 乙供 | C22011006 | 网络线 | 根 | 2.6 | 2.263 | 0 | 0 | 计价 | 按实计算
JGS1-189 | 材料 | 乙供 | C99010102 | 其他材料费 | 元 | 0.404 | 1 | 0 | 0 | 计价 | 按实计算
JGS1-189 | 机械 | 乙供 | J14-05-001 | 继电保护测试系统 | 台班 | 3.705 | 313.804 | 0 | 0 | 计价 | 按实计算
JGS1-189 | 机械 | 乙供 | J14-05-005 | 数字存储示波器 | 台班 | 3.705 | 308.074 | 0 | 0 | 计价 | 按实计算
JGS1-189 | 机械 | 乙供 | J14-05-048 | 光功率计 | 台班 | 3.705 | 36.588 | 0 | 0 | 计价 | 按实计算
JGS1-190 | 人工 | 乙供 | 9102104 | 调试技术工 | 工日 | 35.3801 | 162 | 0 | 0 | 计价 | 按实计算
JGS1-190 | 材料 | 乙供 | C18060302 | 聚氯乙烯橡胶粘带 40mm×50m | 卷 | 1.73 | 9.177 | 0 | 0 | 计价 | 按实计算
JGS1-190 | 材料 | 乙供 | C22011006 | 网络线 | 根 | 2.8 | 2.263 | 0 | 0 | 计价 | 按实计算
JGS1-190 | 材料 | 乙供 | C99010102 | 其他材料费 | 元 | 0.4443 | 1 | 0 | 0 | 计价 | 按实计算
JGS1-190 | 机械 | 乙供 | J14-05-001 | 继电保护测试系统 | 台班 | 4.085 | 313.804 | 0 | 0 | 计价 | 按实计算
JGS1-190 | 机械 | 乙供 | J14-05-005 | 数字存储示波器 | 台班 | 4.085 | 308.074 | 0 | 0 | 计价 | 按实计算
JGS1-190 | 机械 | 乙供 | J14-05-048 | 光功率计 | 台班 | 4.085 | 36.588 | 0 | 0 | 计价 | 按实计算
JGS1-191 | 人工 | 乙供 | 9102104 | 调试技术工 | 工日 | 21 | 162 | 0 | 0 | 计价 | 按实计算
JGS1-191 | 材料 | 乙供 | C22011011 | 电源线盘架 1.5mm²×50m | 盘 | 0.1 | 314.11 | 0 | 0 | 计价 | 按实计算
JGS1-191 | 机械 | 乙供 | J14-05-037 | 网络测试仪 | 台班 | 1.2 | 100.574 | 0 | 0 | 计价 | 按实计算
JGS1-191 | 机械 | 乙供 | J14-08-008 | IEC61850报文记录分析仪 | 台班 | 1.2 | 1017.197 | 0 | 0 | 计价 | 按实计算
JGS1-191 | 机械 | 乙供 | J15-01-066 | 功能检测分析平台(电脑) | 台班 | 1.2 | 31.967 | 0 | 0 | 计价 | 按实计算
JGS1-192 | 人工 | 乙供 | 9102104 | 调试技术工 | 工日 | 29.4222 | 162 | 0 | 0 | 计价 | 按实计算
JGS1-192 | 材料 | 乙供 | C22011011 | 电源线盘架 1.5mm²×50m | 盘 | 0.1 | 314.11 | 0 | 0 | 计价 | 按实计算
JGS1-192 | 机械 | 乙供 | J14-05-037 | 网络测试仪 | 台班 | 1.5675 | 100.574 | 0 | 0 | 计价 | 按实计算
JGS1-192 | 机械 | 乙供 | J14-08-008 | IEC61850报文记录分析仪 | 台班 | 1.5675 | 1017.197 | 0 | 0 | 计价 | 按实计算
JGS1-192 | 机械 | 乙供 | J15-01-066 | 功能检测分析平台(电脑) | 台班 | 1.5675 | 31.967 | 0 | 0 | 计价 | 按实计算
JGS1-193 | 人工 | 乙供 | 9102104 | 调试技术工 | 工日 | 44.1332 | 162 | 0 | 0 | 计价 | 按实计算
JGS1-193 | 材料 | 乙供 | C22011011 | 电源线盘架 1.5mm²×50m | 盘 | 0.198 | 314.11 | 0 | 0 | 计价 | 按实计算
JGS1-193 | 机械 | 乙供 | J14-05-037 | 网络测试仪 | 台班 | 3.135 | 100.574 | 0 | 0 | 计价 | 按实计算
JGS1-193 | 机械 | 乙供 | J14-08-008 | IEC61850报文记录分析仪 | 台班 | 2.3513 | 1017.197 | 0 | 0 | 计价 | 按实计算
JGS1-193 | 机械 | 乙供 | J15-01-066 | 功能检测分析平台(电脑) | 台班 | 3.135 | 31.967 | 0 | 0 | 计价 | 按实计算
JGS1-194 | 人工 | 乙供 | 9102104 | 调试技术工 | 工日 | 48 | 162 | 0 | 0 | 计价 | 按实计算
JGS1-194 | 材料 | 乙供 | C22011011 | 电源线盘架 1.5mm²×50m | 盘 | 0.297 | 314.11 | 0 | 0 | 计价 | 按实计算
JGS1-194 | 机械 | 乙供 | J14-05-037 | 网络测试仪 | 台班 | 3.135 | 100.574 | 0 | 0 | 计价 | 按实计算
JGS1-194 | 机械 | 乙供 | J14-08-008 | IEC61850报文记录分析仪 | 台班 | 2.508 | 1017.197 | 0 | 0 | 计价 | 按实计算
JGS1-194 | 机械 | 乙供 | J15-01-066 | 功能检测分析平台(电脑) | 台班 | 3.135 | 31.967 | 0 | 0 | 计价 | 按实计算
JGS1-195 | 人工 | 乙供 | 9102104 | 调试技术工 | 工日 | 55.1665 | 162 | 0 | 0 | 计价 | 按实计算
JGS1-195 | 材料 | 乙供 | C22011011 | 电源线盘架 1.5mm²×50m | 盘 | 0.594 | 314.11 | 0 | 0 | 计价 | 按实计算
JGS1-195 | 机械 | 乙供 | J14-05-037 | 网络测试仪 | 台班 | 4.7025 | 100.574 | 0 | 0 | 计价 | 按实计算
JGS1-195 | 机械 | 乙供 | J14-08-008 | IEC61850报文记录分析仪 | 台班 | 3.135 | 1017.197 | 0 | 0 | 计价 | 按实计算
JGS1-195 | 机械 | 乙供 | J15-01-066 | 功能检测分析平台(电脑) | 台班 | 4.7025 | 31.967 | 0 | 0 | 计价 | 按实计算
JGS1-196 | 人工 | 乙供 | 9102104 | 调试技术工 | 工日 | 60.6832 | 162 | 0 | 0 | 计价 | 按实计算
JGS1-196 | 材料 | 乙供 | C22011011 | 电源线盘架 1.5mm²×50m | 盘 | 0.792 | 314.11 | 0 | 0 | 计价 | 按实计算
JGS1-196 | 机械 | 乙供 | J14-05-037 | 网络测试仪 | 台班 | 4.7025 | 100.574 | 0 | 0 | 计价 | 按实计算
JGS1-196 | 机械 | 乙供 | J14-08-008 | IEC61850报文记录分析仪 | 台班 | 3.9188 | 1017.197 | 0 | 0 | 计价 | 按实计算
JGS1-196 | 机械 | 乙供 | J15-01-066 | 功能检测分析平台(电脑) | 台班 | 4.7025 | 31.967 | 0 | 0 | 计价 | 按实计算
JGS1-197 | 人工 | 乙供 | 9102104 | 调试技术工 | 工日 | 66.7515 | 162 | 0 | 0 | 计价 | 按实计算
JGS1-197 | 材料 | 乙供 | C22011011 | 电源线盘架 1.5mm²×50m | 盘 | 0.871 | 314.11 | 0 | 0 | 计价 | 按实计算
JGS1-197 | 机械 | 乙供 | J14-05-037 | 网络测试仪 | 台班 | 5.168 | 100.574 | 0 | 0 | 计价 | 按实计算
JGS1-197 | 机械 | 乙供 | J14-08-008 | IEC61850报文记录分析仪 | 台班 | 4.3035 | 1017.197 | 0 | 0 | 计价 | 按实计算
JGS1-197 | 机械 | 乙供 | J15-01-066 | 功能检测分析平台(电脑) | 台班 | 5.168 | 31.967 | 0 | 0 | 计价 | 按实计算
JGS1-198 | 人工 | 乙供 | 9102104 | 调试技术工 | 工日 | 9.2 | 162 | 0 | 0 | 计价 | 按实计算
JGS1-198 | 材料 | 乙供 | C22011011 | 电源线盘架 1.5mm²×50m | 盘 | 0.3 | 314.11 | 0 | 0 | 计价 | 按实计算
JGS1-198 | 机械 | 乙供 | J14-08-031 | 电量记录分析仪 | 台班 | 0.8 | 793.584 | 0 | 0 | 计价 | 按实计算
JGS1-198 | 机械 | 乙供 | J16-01-025 | 绝缘电阻表(数字式) | 台班 | 0.8 | 15.684 | 0 | 0 | 计价 | 按实计算
JGS1-198 | 机械 | 乙供 | J16-01-039 | 数字万用表(数字式) | 台班 | 0.8 | 17.536 | 0 | 0 | 计价 | 按实计算
JGS1-198 | 机械 | 乙供 | J19-01-024 | 手持式数字双钳相位表 | 台班 | 0.8 | 12.42 | 0 | 0 | 计价 | 按实计算
JGS1-199 | 人工 | 乙供 | 9102104 | 调试技术工 | 工日 | 13.931 | 162 | 0 | 0 | 计价 | 按实计算
JGS1-199 | 材料 | 乙供 | C22011011 | 电源线盘架 1.5mm²×50m | 盘 | 0.5 | 314.11 | 0 | 0 | 计价 | 按实计算
JGS1-199 | 机械 | 乙供 | J14-08-031 | 电量记录分析仪 | 台班 | 0.95 | 793.584 | 0 | 0 | 计价 | 按实计算
JGS1-199 | 机械 | 乙供 | J16-01-025 | 绝缘电阻表(数字式) | 台班 | 0.95 | 15.684 | 0 | 0 | 计价 | 按实计算
JGS1-199 | 机械 | 乙供 | J16-01-039 | 数字万用表(数字式) | 台班 | 0.95 | 17.536 | 0 | 0 | 计价 | 按实计算
JGS1-199 | 机械 | 乙供 | J19-01-024 | 手持式数字双钳相位表 | 台班 | 0.95 | 12.42 | 0 | 0 | 计价 | 按实计算
JGS1-200 | 人工 | 乙供 | 9102104 | 调试技术工 | 工日 | 15.6026 | 162 | 0 | 0 | 计价 | 按实计算
JGS1-200 | 材料 | 乙供 | C22011011 | 电源线盘架 1.5mm²×50m | 盘 | 0.6 | 314.11 | 0 | 0 | 计价 | 按实计算
JGS1-200 | 机械 | 乙供 | J14-08-031 | 电量记录分析仪 | 台班 | 1.425 | 793.584 | 0 | 0 | 计价 | 按实计算
JGS1-200 | 机械 | 乙供 | J16-01-025 | 绝缘电阻表(数字式) | 台班 | 1.425 | 15.684 | 0 | 0 | 计价 | 按实计算
JGS1-200 | 机械 | 乙供 | J16-01-039 | 数字万用表(数字式) | 台班 | 1.425 | 17.536 | 0 | 0 | 计价 | 按实计算
JGS1-200 | 机械 | 乙供 | J19-01-024 | 手持式数字双钳相位表 | 台班 | 1.425 | 12.42 | 0 | 0 | 计价 | 按实计算
JGS1-201 | 人工 | 乙供 | 9102104 | 调试技术工 | 工日 | 16.7171 | 162 | 0 | 0 | 计价 | 按实计算
JGS1-201 | 材料 | 乙供 | C22011011 | 电源线盘架 1.5mm²×50m | 盘 | 0.7 | 314.11 | 0 | 0 | 计价 | 按实计算
JGS1-201 | 机械 | 乙供 | J14-08-031 | 电量记录分析仪 | 台班 | 1.71 | 793.584 | 0 | 0 | 计价 | 按实计算
JGS1-201 | 机械 | 乙供 | J16-01-025 | 绝缘电阻表(数字式) | 台班 | 1.71 | 15.684 | 0 | 0 | 计价 | 按实计算
JGS1-201 | 机械 | 乙供 | J16-01-039 | 数字万用表(数字式) | 台班 | 1.71 | 17.536 | 0 | 0 | 计价 | 按实计算
JGS1-201 | 机械 | 乙供 | J19-01-024 | 手持式数字双钳相位表 | 台班 | 1.71 | 12.42 | 0 | 0 | 计价 | 按实计算
JGS1-202 | 人工 | 乙供 | 9102104 | 调试技术工 | 工日 | 23.404 | 162 | 0 | 0 | 计价 | 按实计算
JGS1-202 | 材料 | 乙供 | C22011011 | 电源线盘架 1.5mm²×50m | 盘 | 0.8 | 314.11 | 0 | 0 | 计价 | 按实计算
JGS1-202 | 机械 | 乙供 | J14-08-031 | 电量记录分析仪 | 台班 | 1.9 | 793.584 | 0 | 0 | 计价 | 按实计算
JGS1-202 | 机械 | 乙供 | J16-01-025 | 绝缘电阻表(数字式) | 台班 | 1.9 | 15.684 | 0 | 0 | 计价 | 按实计算
JGS1-202 | 机械 | 乙供 | J16-01-039 | 数字万用表(数字式) | 台班 | 1.9 | 17.536 | 0 | 0 | 计价 | 按实计算
JGS1-202 | 机械 | 乙供 | J19-01-024 | 手持式数字双钳相位表 | 台班 | 1.9 | 12.42 | 0 | 0 | 计价 | 按实计算
JGS1-203 | 人工 | 乙供 | 9102104 | 调试技术工 | 工日 | 41.7928 | 162 | 0 | 0 | 计价 | 按实计算
JGS1-203 | 材料 | 乙供 | C22011011 | 电源线盘架 1.5mm²×50m | 盘 | 0.9 | 314.11 | 0 | 0 | 计价 | 按实计算
JGS1-203 | 机械 | 乙供 | J14-08-031 | 电量记录分析仪 | 台班 | 2.375 | 793.584 | 0 | 0 | 计价 | 按实计算
JGS1-203 | 机械 | 乙供 | J16-01-025 | 绝缘电阻表(数字式) | 台班 | 2.375 | 15.684 | 0 | 0 | 计价 | 按实计算
JGS1-203 | 机械 | 乙供 | J16-01-039 | 数字万用表(数字式) | 台班 | 2.375 | 17.536 | 0 | 0 | 计价 | 按实计算
JGS1-203 | 机械 | 乙供 | J19-01-024 | 手持式数字双钳相位表 | 台班 | 2.375 | 12.42 | 0 | 0 | 计价 | 按实计算
JGS1-204 | 人工 | 乙供 | 9102104 | 调试技术工 | 工日 | 50.1513 | 162 | 0 | 0 | 计价 | 按实计算
JGS1-204 | 材料 | 乙供 | C22011011 | 电源线盘架 1.5mm²×50m | 盘 | 1 | 314.11 | 0 | 0 | 计价 | 按实计算
JGS1-204 | 机械 | 乙供 | J14-08-031 | 电量记录分析仪 | 台班 | 2.85 | 793.584 | 0 | 0 | 计价 | 按实计算
JGS1-204 | 机械 | 乙供 | J16-01-025 | 绝缘电阻表(数字式) | 台班 | 2.85 | 15.684 | 0 | 0 | 计价 | 按实计算
JGS1-204 | 机械 | 乙供 | J16-01-039 | 数字万用表(数字式) | 台班 | 2.85 | 17.536 | 0 | 0 | 计价 | 按实计算
JGS1-204 | 机械 | 乙供 | J19-01-024 | 手持式数字双钳相位表 | 台班 | 2.85 | 12.42 | 0 | 0 | 计价 | 按实计算
JGS1-205 | 人工 | 乙供 | 9102104 | 调试技术工 | 工日 | 32 | 162 | 0 | 0 | 计价 | 按实计算
JGS1-205 | 机械 | 乙供 | J14-05-047 | 光源 | 台班 | 0.5 | 40.771 | 0 | 0 | 计价 | 按实计算
JGS1-205 | 机械 | 乙供 | J14-05-048 | 光功率计 | 台班 | 0.5 | 36.588 | 0 | 0 | 计价 | 按实计算
JGS1-205 | 机械 | 乙供 | J14-08-008 | IEC61850报文记录分析仪 | 台班 | 0.04 | 1017.197 | 0 | 0 | 计价 | 按实计算
JGS1-205 | 机械 | 乙供 | J14-08-010 | 便携式GPS时间校验仪 | 台班 | 2.5 | 246.877 | 0 | 0 | 计价 | 按实计算
JGS1-205 | 机械 | 乙供 | J15-01-066 | 功能检测分析平台(电脑) | 台班 | 0.8 | 31.967 | 0 | 0 | 计价 | 按实计算
JGS1-206 | 人工 | 乙供 | 9102104 | 调试技术工 | 工日 | 44.7283 | 162 | 0 | 0 | 计价 | 按实计算
JGS1-206 | 机械 | 乙供 | J14-05-047 | 光源 | 台班 | 0.6537 | 40.771 | 0 | 0 | 计价 | 按实计算
JGS1-206 | 机械 | 乙供 | J14-05-048 | 光功率计 | 台班 | 0.6537 | 36.588 | 0 | 0 | 计价 | 按实计算
JGS1-206 | 机械 | 乙供 | J14-08-008 | IEC61850报文记录分析仪 | 台班 | 0.0409 | 1017.197 | 0 | 0 | 计价 | 按实计算
JGS1-206 | 机械 | 乙供 | J14-08-010 | 便携式GPS时间校验仪 | 台班 | 3.1591 | 246.877 | 0 | 0 | 计价 | 按实计算
JGS1-206 | 机械 | 乙供 | J15-01-066 | 功能检测分析平台(电脑) | 台班 | 1.0894 | 31.967 | 0 | 0 | 计价 | 按实计算
JGS1-207 | 人工 | 乙供 | 9102104 | 调试技术工 | 工日 | 76.6772 | 162 | 0 | 0 | 计价 | 按实计算
JGS1-207 | 机械 | 乙供 | J14-05-047 | 光源 | 台班 | 0.8715 | 40.771 | 0 | 0 | 计价 | 按实计算
JGS1-207 | 机械 | 乙供 | J14-05-048 | 光功率计 | 台班 | 0.8715 | 36.588 | 0 | 0 | 计价 | 按实计算
JGS1-207 | 机械 | 乙供 | J14-08-008 | IEC61850报文记录分析仪 | 台班 | 0.098 | 1017.197 | 0 | 0 | 计价 | 按实计算
JGS1-207 | 机械 | 乙供 | J14-08-010 | 便携式GPS时间校验仪 | 台班 | 4.6842 | 246.877 | 0 | 0 | 计价 | 按实计算
JGS1-207 | 机械 | 乙供 | J15-01-066 | 功能检测分析平台(电脑) | 台班 | 2.1787 | 31.967 | 0 | 0 | 计价 | 按实计算
JGS1-208 | 人工 | 乙供 | 9102104 | 调试技术工 | 工日 | 89.4565 | 162 | 0 | 0 | 计价 | 按实计算
JGS1-208 | 机械 | 乙供 | J14-05-047 | 光源 | 台班 | 1.0894 | 40.771 | 0 | 0 | 计价 | 按实计算
JGS1-208 | 机械 | 乙供 | J14-05-048 | 光功率计 | 台班 | 1.0894 | 36.588 | 0 | 0 | 计价 | 按实计算
JGS1-208 | 机械 | 乙供 | J14-08-008 | IEC61850报文记录分析仪 | 台班 | 0.2124 | 1017.197 | 0 | 0 | 计价 | 按实计算
JGS1-208 | 机械 | 乙供 | J14-08-010 | 便携式GPS时间校验仪 | 台班 | 7.8433 | 246.877 | 0 | 0 | 计价 | 按实计算
JGS1-208 | 机械 | 乙供 | J15-01-066 | 功能检测分析平台(电脑) | 台班 | 3.2681 | 31.967 | 0 | 0 | 计价 | 按实计算
JGS1-209 | 人工 | 乙供 | 9102104 | 调试技术工 | 工日 | 127.7952 | 162 | 0 | 0 | 计价 | 按实计算
JGS1-209 | 机械 | 乙供 | J14-05-047 | 光源 | 台班 | 1.3072 | 40.771 | 0 | 0 | 计价 | 按实计算
JGS1-209 | 机械 | 乙供 | J14-05-048 | 光功率计 | 台班 | 1.3072 | 36.588 | 0 | 0 | 计价 | 按实计算
JGS1-209 | 机械 | 乙供 | J14-08-008 | IEC61850报文记录分析仪 | 台班 | 0.6537 | 1017.197 | 0 | 0 | 计价 | 按实计算
JGS1-209 | 机械 | 乙供 | J14-08-010 | 便携式GPS时间校验仪 | 台班 | 11.4382 | 246.877 | 0 | 0 | 计价 | 按实计算
JGS1-209 | 机械 | 乙供 | J15-01-066 | 功能检测分析平台(电脑) | 台班 | 4.3574 | 31.967 | 0 | 0 | 计价 | 按实计算
JGS1-210 | 人工 | 乙供 | 9102104 | 调试技术工 | 工日 | 153.3542 | 162 | 0 | 0 | 计价 | 按实计算
JGS1-210 | 机械 | 乙供 | J14-05-047 | 光源 | 台班 | 1.6341 | 40.771 | 0 | 0 | 计价 | 按实计算
JGS1-210 | 机械 | 乙供 | J14-05-048 | 光功率计 | 台班 | 1.6341 | 36.588 | 0 | 0 | 计价 | 按实计算
JGS1-210 | 机械 | 乙供 | J14-08-008 | IEC61850报文记录分析仪 | 台班 | 0.8497 | 1017.197 | 0 | 0 | 计价 | 按实计算
JGS1-210 | 机械 | 乙供 | J14-08-010 | 便携式GPS时间校验仪 | 台班 | 17.6475 | 246.877 | 0 | 0 | 计价 | 按实计算
JGS1-210 | 机械 | 乙供 | J15-01-066 | 功能检测分析平台(电脑) | 台班 | 5.4467 | 31.967 | 0 | 0 | 计价 | 按实计算
JGS1-211 | 人工 | 乙供 | 9102104 | 调试技术工 | 工日 | 178.9133 | 162 | 0 | 0 | 计价 | 按实计算
JGS1-211 | 机械 | 乙供 | J14-05-047 | 光源 | 台班 | 1.6341 | 40.771 | 0 | 0 | 计价 | 按实计算
JGS1-211 | 机械 | 乙供 | J14-05-048 | 光功率计 | 台班 | 1.6341 | 36.588 | 0 | 0 | 计价 | 按实计算
JGS1-211 | 机械 | 乙供 | J14-08-008 | IEC61850报文记录分析仪 | 台班 | 0.8497 | 1017.197 | 0 | 0 | 计价 | 按实计算
JGS1-211 | 机械 | 乙供 | J14-08-010 | 便携式GPS时间校验仪 | 台班 | 17.6475 | 246.877 | 0 | 0 | 计价 | 按实计算
JGS1-211 | 机械 | 乙供 | J15-01-066 | 功能检测分析平台(电脑) | 台班 | 6.5361 | 31.967 | 0 | 0 | 计价 | 按实计算
JGS1-212 | 人工 | 乙供 | 9102104 | 调试技术工 | 工日 | 4.6507 | 162 | 0 | 0 | 计价 | 按实计算
JGS1-212 | 材料 | 乙供 | C16011202 | 铜芯橡皮绝缘线 500VBX-2.5mm² | m | 4 | 1.7 | 0 | 0 | 计价 | 按实计算
JGS1-212 | 材料 | 乙供 | C18030801 | 自黏性橡胶带 25mm×20m | 卷 | 3.6 | 7 | 0 | 0 | 计价 | 按实计算
JGS1-212 | 材料 | 乙供 | C22011006 | 网络线 | 根 | 3.2 | 2.263 | 0 | 0 | 计价 | 按实计算
JGS1-212 | 机械 | 乙供 | J14-05-019 | 变电站视频及环境监控测试分析系统 | 台班 | 0.38 | 817.214 | 0 | 0 | 计价 | 按实计算
JGS1-212 | 机械 | 乙供 | J14-05-020 | 图像质量分析仪 | 台班 | 0.38 | 815.874 | 0 | 0 | 计价 | 按实计算
JGS1-212 | 机械 | 乙供 | J14-05-037 | 网络测试仪 | 台班 | 0.38 | 100.574 | 0 | 0 | 计价 | 按实计算
JGS1-212 | 机械 | 乙供 | J14-08-267 | 高温红外测温仪 | 台班 | 0.475 | 212.61 | 0 | 0 | 计价 | 按实计算
JGS1-212 | 机械 | 乙供 | J15-01-066 | 功能检测分析平台(电脑) | 台班 | 0.475 | 31.967 | 0 | 0 | 计价 | 按实计算
JGS1-212 | 机械 | 乙供 | J15-01-070 | 串噪声测试仪 | 台班 | 0.456 | 44.647 | 0 | 0 | 计价 | 按实计算
JGS1-213 | 人工 | 乙供 | 9102104 | 调试技术工 | 工日 | 5.9296 | 162 | 0 | 0 | 计价 | 按实计算
JGS1-213 | 材料 | 乙供 | C16011202 | 铜芯橡皮绝缘线 500VBX-2.5mm² | m | 4.8 | 1.7 | 0 | 0 | 计价 | 按实计算
JGS1-213 | 材料 | 乙供 | C18030801 | 自黏性橡胶带 25mm×20m | 卷 | 4.32 | 7 | 0 | 0 | 计价 | 按实计算
JGS1-213 | 材料 | 乙供 | C22011006 | 网络线 | 根 | 4 | 2.263 | 0 | 0 | 计价 | 按实计算
JGS1-213 | 机械 | 乙供 | J14-05-019 | 变电站视频及环境监控测试分析系统 | 台班 | 0.5415 | 817.214 | 0 | 0 | 计价 | 按实计算
JGS1-213 | 机械 | 乙供 | J14-05-020 | 图像质量分析仪 | 台班 | 0.475 | 815.874 | 0 | 0 | 计价 | 按实计算
JGS1-213 | 机械 | 乙供 | J14-05-037 | 网络测试仪 | 台班 | 0.456 | 100.574 | 0 | 0 | 计价 | 按实计算
JGS1-213 | 机械 | 乙供 | J14-08-267 | 高温红外测温仪 | 台班 | 0.57 | 212.61 | 0 | 0 | 计价 | 按实计算
JGS1-213 | 机械 | 乙供 | J15-01-066 | 功能检测分析平台(电脑) | 台班 | 0.57 | 31.967 | 0 | 0 | 计价 | 按实计算
JGS1-213 | 机械 | 乙供 | J15-01-070 | 串噪声测试仪 | 台班 | 0.5415 | 44.647 | 0 | 0 | 计价 | 按实计算
JGS1-214 | 人工 | 乙供 | 9102104 | 调试技术工 | 工日 | 7.2496 | 162 | 0 | 0 | 计价 | 按实计算
JGS1-214 | 材料 | 乙供 | C16011202 | 铜芯橡皮绝缘线 500VBX-2.5mm² | m | 5.6 | 1.7 | 0 | 0 | 计价 | 按实计算
JGS1-214 | 材料 | 乙供 | C18030801 | 自黏性橡胶带 25mm×20m | 卷 | 5.04 | 7 | 0 | 0 | 计价 | 按实计算
JGS1-214 | 材料 | 乙供 | C22011006 | 网络线 | 根 | 4.8 | 2.263 | 0 | 0 | 计价 | 按实计算
JGS1-214 | 机械 | 乙供 | J14-05-019 | 变电站视频及环境监控测试分析系统 | 台班 | 0.6365 | 817.214 | 0 | 0 | 计价 | 按实计算
JGS1-214 | 机械 | 乙供 | J14-05-020 | 图像质量分析仪 | 台班 | 0.57 | 815.874 | 0 | 0 | 计价 | 按实计算
JGS1-214 | 机械 | 乙供 | J14-05-037 | 网络测试仪 | 台班 | 0.532 | 100.574 | 0 | 0 | 计价 | 按实计算
JGS1-214 | 机械 | 乙供 | J14-08-267 | 高温红外测温仪 | 台班 | 0.665 | 212.61 | 0 | 0 | 计价 | 按实计算
JGS1-214 | 机械 | 乙供 | J15-01-066 | 功能检测分析平台(电脑) | 台班 | 0.665 | 31.967 | 0 | 0 | 计价 | 按实计算
JGS1-214 | 机械 | 乙供 | J15-01-070 | 串噪声测试仪 | 台班 | 0.6365 | 44.647 | 0 | 0 | 计价 | 按实计算
JGS1-215 | 人工 | 乙供 | 9102104 | 调试技术工 | 工日 | 8.8158 | 162 | 0 | 0 | 计价 | 按实计算
JGS1-215 | 材料 | 乙供 | C16011202 | 铜芯橡皮绝缘线 500VBX-2.5mm² | m | 6.4 | 1.7 | 0 | 0 | 计价 | 按实计算
JGS1-215 | 材料 | 乙供 | C18030801 | 自黏性橡胶带 25mm×20m | 卷 | 5.76 | 7 | 0 | 0 | 计价 | 按实计算
JGS1-215 | 材料 | 乙供 | C22011006 | 网络线 | 根 | 5.6 | 2.263 | 0 | 0 | 计价 | 按实计算
JGS1-215 | 机械 | 乙供 | J14-05-019 | 变电站视频及环境监控测试分析系统 | 台班 | 0.722 | 817.214 | 0 | 0 | 计价 | 按实计算
JGS1-215 | 机械 | 乙供 | J14-05-020 | 图像质量分析仪 | 台班 | 0.6536 | 815.874 | 0 | 0 | 计价 | 按实计算
JGS1-215 | 机械 | 乙供 | J14-05-037 | 网络测试仪 | 台班 | 0.608 | 100.574 | 0 | 0 | 计价 | 按实计算
JGS1-215 | 机械 | 乙供 | J14-08-267 | 高温红外测温仪 | 台班 | 0.76 | 212.61 | 0 | 0 | 计价 | 按实计算
JGS1-215 | 机械 | 乙供 | J15-01-066 | 功能检测分析平台(电脑) | 台班 | 0.76 | 31.967 | 0 | 0 | 计价 | 按实计算
JGS1-215 | 机械 | 乙供 | J15-01-070 | 串噪声测试仪 | 台班 | 0.722 | 44.647 | 0 | 0 | 计价 | 按实计算
JGS1-216 | 人工 | 乙供 | 9102104 | 调试技术工 | 工日 | 10.6418 | 162 | 0 | 0 | 计价 | 按实计算
JGS1-216 | 材料 | 乙供 | C16011202 | 铜芯橡皮绝缘线 500VBX-2.5mm² | m | 7.6 | 1.7 | 0 | 0 | 计价 | 按实计算
JGS1-216 | 材料 | 乙供 | C18030801 | 自黏性橡胶带 25mm×20m | 卷 | 6.84 | 7 | 0 | 0 | 计价 | 按实计算
JGS1-216 | 材料 | 乙供 | C22011006 | 网络线 | 根 | 6.4 | 2.263 | 0 | 0 | 计价 | 按实计算
JGS1-216 | 机械 | 乙供 | J14-05-019 | 变电站视频及环境监控测试分析系统 | 台班 | 0.8645 | 817.214 | 0 | 0 | 计价 | 按实计算
JGS1-216 | 机械 | 乙供 | J14-05-020 | 图像质量分析仪 | 台班 | 0.912 | 815.874 | 0 | 0 | 计价 | 按实计算
JGS1-216 | 机械 | 乙供 | J14-05-037 | 网络测试仪 | 台班 | 0.722 | 100.574 | 0 | 0 | 计价 | 按实计算
JGS1-216 | 机械 | 乙供 | J14-08-267 | 高温红外测温仪 | 台班 | 0.9025 | 212.61 | 0 | 0 | 计价 | 按实计算
JGS1-216 | 机械 | 乙供 | J15-01-066 | 功能检测分析平台(电脑) | 台班 | 0.855 | 31.967 | 0 | 0 | 计价 | 按实计算
JGS1-216 | 机械 | 乙供 | J15-01-070 | 串噪声测试仪 | 台班 | 0.8645 | 44.647 | 0 | 0 | 计价 | 按实计算
JGS1-217 | 人工 | 乙供 | 9102104 | 调试技术工 | 工日 | 7.7231 | 162 | 0 | 0 | 计价 | 按实计算
JGS1-217 | 材料 | 乙供 | C16011202 | 铜芯橡皮绝缘线 500VBX-2.5mm² | m | 1.35 | 1.7 | 0 | 0 | 计价 | 按实计算
JGS1-217 | 材料 | 乙供 | C18030801 | 自黏性橡胶带 25mm×20m | 卷 | 1.35 | 7 | 0 | 0 | 计价 | 按实计算
JGS1-217 | 材料 | 乙供 | C99010102 | 其他材料费 | 元 | 0.2349 | 1 | 0 | 0 | 计价 | 按实计算
JGS1-217 | 机械 | 乙供 | J14-01-039 | 多功能相位伏安表 电流精度 5mA~10A | 台班 | 0.76 | 86.494 | 0 | 0 | 计价 | 按实计算
JGS1-217 | 机械 | 乙供 | J14-05-001 | 继电保护测试系统 | 台班 | 2.4225 | 313.804 | 0 | 0 | 计价 | 按实计算
JGS1-217 | 机械 | 乙供 | J14-05-005 | 数字存储示波器 | 台班 | 0.57 | 308.074 | 0 | 0 | 计价 | 按实计算
JGS1-217 | 机械 | 乙供 | J15-01-066 | 功能检测分析平台(电脑) | 台班 | 0.95 | 31.967 | 0 | 0 | 计价 | 按实计算
JGS1-218 | 人工 | 乙供 | 9102104 | 调试技术工 | 工日 | 10.8059 | 162 | 0 | 0 | 计价 | 按实计算
JGS1-218 | 材料 | 乙供 | C16011202 | 铜芯橡皮绝缘线 500VBX-2.5mm² | m | 1.89 | 1.7 | 0 | 0 | 计价 | 按实计算
JGS1-218 | 材料 | 乙供 | C18030801 | 自黏性橡胶带 25mm×20m | 卷 | 1.89 | 7 | 0 | 0 | 计价 | 按实计算
JGS1-218 | 材料 | 乙供 | C99010102 | 其他材料费 | 元 | 0.3289 | 1 | 0 | 0 | 计价 | 按实计算
JGS1-218 | 机械 | 乙供 | J14-01-039 | 多功能相位伏安表 电流精度 5mA~10A | 台班 | 1.064 | 86.494 | 0 | 0 | 计价 | 按实计算
JGS1-218 | 机械 | 乙供 | J14-05-001 | 继电保护测试系统 | 台班 | 3.3915 | 313.804 | 0 | 0 | 计价 | 按实计算
JGS1-218 | 机械 | 乙供 | J14-05-005 | 数字存储示波器 | 台班 | 0.798 | 308.074 | 0 | 0 | 计价 | 按实计算
JGS1-218 | 机械 | 乙供 | J15-01-066 | 功能检测分析平台(电脑) | 台班 | 1.33 | 31.967 | 0 | 0 | 计价 | 按实计算
JGS1-219 | 人工 | 乙供 | 9102104 | 调试技术工 | 工日 | 13.9007 | 162 | 0 | 0 | 计价 | 按实计算
JGS1-219 | 材料 | 乙供 | C16011202 | 铜芯橡皮绝缘线 500VBX-2.5mm² | m | 2.43 | 1.7 | 0 | 0 | 计价 | 按实计算
JGS1-219 | 材料 | 乙供 | C18030801 | 自黏性橡胶带 25mm×20m | 卷 | 2.43 | 7 | 0 | 0 | 计价 | 按实计算
JGS1-219 | 材料 | 乙供 | C99010102 | 其他材料费 | 元 | 0.4228 | 1 | 0 | 0 | 计价 | 按实计算
JGS1-219 | 机械 | 乙供 | J14-01-039 | 多功能相位伏安表 电流精度 5mA~10A | 台班 | 1.368 | 86.494 | 0 | 0 | 计价 | 按实计算
JGS1-219 | 机械 | 乙供 | J14-05-001 | 继电保护测试系统 | 台班 | 4.3605 | 313.804 | 0 | 0 | 计价 | 按实计算
JGS1-219 | 机械 | 乙供 | J14-05-005 | 数字存储示波器 | 台班 | 1.026 | 308.074 | 0 | 0 | 计价 | 按实计算
JGS1-219 | 机械 | 乙供 | J15-01-066 | 功能检测分析平台(电脑) | 台班 | 1.71 | 31.967 | 0 | 0 | 计价 | 按实计算
JGS1-220 | 人工 | 乙供 | 9102104 | 调试技术工 | 工日 | 9.8314 | 162 | 0 | 0 | 计价 | 按实计算
JGS1-220 | 材料 | 乙供 | C16010101 | 裸铜线 4mm² | kg | 2 | 43.674 | 0 | 0 | 计价 | 按实计算
JGS1-220 | 材料 | 乙供 | C16011309 | 铜芯聚氯乙烯绝缘电线 25mm² | m | 8 | 14.551 | 0 | 0 | 计价 | 按实计算
JGS1-220 | 材料 | 乙供 | C16011315 | 铜芯聚氯乙烯绝缘电线 120mm² | m | 4 | 71.576 | 0 | 0 | 计价 | 按实计算
JGS1-220 | 材料 | 乙供 | C16038104 | 铜接线端子 25mm² | 个 | 4 | 4.18 | 0 | 0 | 计价 | 按实计算
JGS1-220 | 材料 | 乙供 | C16038109 | 铜接线端子 120mm² | 个 | 2 | 16.36 | 0 | 0 | 计价 | 按实计算
JGS1-220 | 材料 | 乙供 | C18060103 | 塑料带相色带 20mm×2000mm | 卷 | 0.5 | 2.203 | 0 | 0 | 计价 | 按实计算
JGS1-220 | 材料 | 乙供 | C18060302 | 聚氯乙烯橡胶粘带 40mm×50m | 卷 | 0.5 | 9.177 | 0 | 0 | 计价 | 按实计算
JGS1-220 | 材料 | 乙供 | C19030301 | 丙酮 95% | kg | 0.5 | 5.05 | 0 | 0 | 计价 | 按实计算
JGS1-220 | 材料 | 乙供 | C99010102 | 其他材料费 | 元 | 10.9543 | 1 | 0 | 0 | 计价 | 按实计算
JGS1-220 | 机械 | 乙供 | J03-01-034 | 汽车式起重机 起重量 8t | 台班 | 0.475 | 662.671 | 0 | 0 | 计价 | 按实计算
JGS1-220 | 机械 | 乙供 | J04-01-005 | 载重汽车 10t | 台班 | 0.475 | 482.561 | 0 | 0 | 计价 | 按实计算
JGS1-220 | 机械 | 乙供 | J13-01-090 | 电力工程车 | 台班 | 0.95 | 358.684 | 0 | 0 | 计价 | 按实计算
JGS1-220 | 机械 | 乙供 | J14-03-011 | 无局部放电电源 400kW | 台班 | 0.475 | 2414.496 | 0 | 0 | 计价 | 按实计算
JGS1-220 | 机械 | 乙供 | J14-03-012 | 局部放电测量仪 4通道 | 台班 | 0.475 | 674.606 | 0 | 0 | 计价 | 按实计算
JGS1-220 | 机械 | 乙供 | J14-03-020 | 短路阻抗仪 | 台班 | 0.475 | 1330.492 | 0 | 0 | 计价 | 按实计算
JGS1-220 | 机械 | 乙供 | J14-08-003 | 绝缘电阻表(数字式) 5mA | 台班 | 0.475 | 798.274 | 0 | 0 | 计价 | 按实计算
JGS1-220 | 机械 | 乙供 | J14-08-078 | 无局部放电补偿电抗器 | 台班 | 0.475 | 2770.37 | 0 | 0 | 计价 | 按实计算
JGS1-220 | 机械 | 乙供 | J14-08-223 | 交直流高压分压器 100kV | 台班 | 0.475 | 135.474 | 0 | 0 | 计价 | 按实计算
JGS1-220 | 机械 | 乙供 | J15-01-066 | 功能检测分析平台(电脑) | 台班 | 0.475 | 31.967 | 0 | 0 | 计价 | 按实计算
JGS1-220 | 机械 | 乙供 | J19-01-030 | 三相调压器 | 台班 | 0.475 | 278.488 | 0 | 0 | 计价 | 按实计算
JGS1-221 | 人工 | 乙供 | 9102104 | 调试技术工 | 工日 | 23.0171 | 162 | 0 | 0 | 计价 | 按实计算
JGS1-221 | 材料 | 乙供 | C16010101 | 裸铜线 4mm² | kg | 3 | 43.674 | 0 | 0 | 计价 | 按实计算
JGS1-221 | 材料 | 乙供 | C16011309 | 铜芯聚氯乙烯绝缘电线 25mm² | m | 14.9 | 14.551 | 0 | 0 | 计价 | 按实计算
JGS1-221 | 材料 | 乙供 | C16011315 | 铜芯聚氯乙烯绝缘电线 120mm² | m | 9.9 | 71.576 | 0 | 0 | 计价 | 按实计算
JGS1-221 | 材料 | 乙供 | C16038104 | 铜接线端子 25mm² | 个 | 4.62 | 4.18 | 0 | 0 | 计价 | 按实计算
JGS1-221 | 材料 | 乙供 | C16038109 | 铜接线端子 120mm² | 个 | 7.04 | 16.36 | 0 | 0 | 计价 | 按实计算
JGS1-221 | 材料 | 乙供 | C18060103 | 塑料带相色带 20mm×2000mm | 卷 | 1.21 | 2.203 | 0 | 0 | 计价 | 按实计算
JGS1-221 | 材料 | 乙供 | C18060302 | 聚氯乙烯橡胶粘带 40mm×50m | 卷 | 1.21 | 9.177 | 0 | 0 | 计价 | 按实计算
JGS1-221 | 材料 | 乙供 | C19030301 | 丙酮 95% | kg | 1.21 | 5.05 | 0 | 0 | 计价 | 按实计算
JGS1-221 | 材料 | 乙供 | C33010103 | 绝缘支杆 | 支 | 0.66 | 60.9 | 0 | 0 | 计价 | 按实计算
JGS1-221 | 材料 | 乙供 | C99010102 | 其他材料费 | 元 | 25.0198 | 1 | 0 | 0 | 计价 | 按实计算
JGS1-221 | 机械 | 乙供 | J03-01-034 | 汽车式起重机 起重量 8t | 台班 | 2.0862 | 662.671 | 0 | 0 | 计价 | 按实计算
JGS1-221 | 机械 | 乙供 | J04-01-003 | 载重汽车 6t | 台班 | 1.083 | 390.913 | 0 | 0 | 计价 | 按实计算
JGS1-221 | 机械 | 乙供 | J04-01-005 | 载重汽车 10t | 台班 | 1.0032 | 482.561 | 0 | 0 | 计价 | 按实计算
JGS1-221 | 机械 | 乙供 | J13-01-055 | 高空作业车 20m以内 | 台班 | 1.0032 | 1005.172 | 0 | 0 | 计价 | 按实计算
JGS1-221 | 机械 | 乙供 | J13-01-090 | 电力工程车 | 台班 | 2.4282 | 358.684 | 0 | 0 | 计价 | 按实计算
JGS1-221 | 机械 | 乙供 | J14-03-011 | 无局部放电电源 400kW | 台班 | 0.798 | 2414.496 | 0 | 0 | 计价 | 按实计算
JGS1-221 | 机械 | 乙供 | J14-03-012 | 局部放电测量仪 4通道 | 台班 | 0.798 | 674.606 | 0 | 0 | 计价 | 按实计算
JGS1-221 | 机械 | 乙供 | J14-03-017 | 交流高压发生器 30kVA以下 300kV | 台班 | 0.76 | 420.834 | 0 | 0 | 计价 | 按实计算
JGS1-221 | 机械 | 乙供 | J14-03-020 | 短路阻抗仪 | 台班 | 0.665 | 1330.492 | 0 | 0 | 计价 | 按实计算
JGS1-221 | 机械 | 乙供 | J14-03-024 | 绕组变形测试仪 | 台班 | 0.285 | 3263.363 | 0 | 0 | 计价 | 按实计算
JGS1-221 | 机械 | 乙供 | J14-08-003 | 绝缘电阻表(数字式) 5mA | 台班 | 1.0032 | 798.274 | 0 | 0 | 计价 | 按实计算
JGS1-221 | 机械 | 乙供 | J14-08-014 | 变压器变频谐振耐压试验设备 | 台班 | 1.0032 | 3799.072 | 0 | 0 | 计价 | 按实计算
JGS1-221 | 机械 | 乙供 | J14-08-023 | 变压器耐压试验用补偿电抗器 | 台班 | 1.0032 | 398.013 | 0 | 0 | 计价 | 按实计算
JGS1-221 | 机械 | 乙供 | J15-01-066 | 功能检测分析平台(电脑) | 台班 | 0.9975 | 31.967 | 0 | 0 | 计价 | 按实计算
JGS1-221 | 机械 | 乙供 | J19-01-023 | 局放感应耐压测试系统 | 台班 | 0.798 | 6608.524 | 0 | 0 | 计价 | 按实计算
JGS1-221 | 机械 | 乙供 | J19-01-030 | 三相调压器 | 台班 | 0.665 | 278.488 | 0 | 0 | 计价 | 按实计算
JGS1-222 | 人工 | 乙供 | 9102104 | 调试技术工 | 工日 | 32.2221 | 162 | 0 | 0 | 计价 | 按实计算
JGS1-222 | 材料 | 乙供 | C16010101 | 裸铜线 4mm² | kg | 5 | 43.674 | 0 | 0 | 计价 | 按实计算
JGS1-222 | 材料 | 乙供 | C16011309 | 铜芯聚氯乙烯绝缘电线 25mm² | m | 20.98 | 14.551 | 0 | 0 | 计价 | 按实计算
JGS1-222 | 材料 | 乙供 | C16011315 | 铜芯聚氯乙烯绝缘电线 120mm² | m | 12.98 | 71.576 | 0 | 0 | 计价 | 按实计算
JGS1-222 | 材料 | 乙供 | C16038104 | 铜接线端子 25mm² | 个 | 5.412 | 4.18 | 0 | 0 | 计价 | 按实计算
JGS1-222 | 材料 | 乙供 | C16038109 | 铜接线端子 120mm² | 个 | 6.512 | 16.36 | 0 | 0 | 计价 | 按实计算
JGS1-222 | 材料 | 乙供 | C18060103 | 塑料带相色带 20mm×2000mm | 卷 | 1.342 | 2.203 | 0 | 0 | 计价 | 按实计算
JGS1-222 | 材料 | 乙供 | C18060302 | 聚氯乙烯橡胶粘带 40mm×50m | 卷 | 1.342 | 9.177 | 0 | 0 | 计价 | 按实计算
JGS1-222 | 材料 | 乙供 | C19030301 | 丙酮 95% | kg | 1.342 | 5.05 | 0 | 0 | 计价 | 按实计算
JGS1-222 | 材料 | 乙供 | C33010103 | 绝缘支杆 | 支 | 0.792 | 60.9 | 0 | 0 | 计价 | 按实计算
JGS1-222 | 材料 | 乙供 | C99010102 | 其他材料费 | 元 | 33.0429 | 1 | 0 | 0 | 计价 | 按实计算
JGS1-222 | 机械 | 乙供 | J03-01-035 | 汽车式起重机 起重量 12t | 台班 | 2.8952 | 779.217 | 0 | 0 | 计价 | 按实计算
JGS1-222 | 机械 | 乙供 | J04-01-003 | 载重汽车 6t | 台班 | 1.6245 | 390.913 | 0 | 0 | 计价 | 按实计算
JGS1-222 | 机械 | 乙供 | J04-01-006 | 载重汽车 12t | 台班 | 1.2707 | 584.102 | 0 | 0 | 计价 | 按实计算
JGS1-222 | 机械 | 乙供 | J13-01-055 | 高空作业车 20m以内 | 台班 | 1.2707 | 1005.172 | 0 | 0 | 计价 | 按实计算
JGS1-222 | 机械 | 乙供 | J13-01-090 | 电力工程车 | 台班 | 3.3227 | 358.684 | 0 | 0 | 计价 | 按实计算
JGS1-222 | 机械 | 乙供 | J14-03-011 | 无局部放电电源 400kW | 台班 | 1.7955 | 2414.496 | 0 | 0 | 计价 | 按实计算
JGS1-222 | 机械 | 乙供 | J14-03-012 | 局部放电测量仪 4通道 | 台班 | 1.805 | 674.606 | 0 | 0 | 计价 | 按实计算
JGS1-222 | 机械 | 乙供 | J14-03-018 | 交流高压发生器 50kVA以下 500kV | 台班 | 0.9975 | 777.454 | 0 | 0 | 计价 | 按实计算
JGS1-222 | 机械 | 乙供 | J14-03-020 | 短路阻抗仪 | 台班 | 0.95 | 1330.492 | 0 | 0 | 计价 | 按实计算
JGS1-222 | 机械 | 乙供 | J14-03-024 | 绕组变形测试仪 | 台班 | 0.627 | 3263.363 | 0 | 0 | 计价 | 按实计算
JGS1-222 | 机械 | 乙供 | J14-08-003 | 绝缘电阻表(数字式) 5mA | 台班 | 1.2707 | 798.274 | 0 | 0 | 计价 | 按实计算
JGS1-222 | 机械 | 乙供 | J14-08-014 | 变压器变频谐振耐压试验设备 | 台班 | 1.2707 | 3799.072 | 0 | 0 | 计价 | 按实计算
JGS1-222 | 机械 | 乙供 | J14-08-023 | 变压器耐压试验用补偿电抗器 | 台班 | 1.2707 | 398.013 | 0 | 0 | 计价 | 按实计算
JGS1-222 | 机械 | 乙供 | J15-01-066 | 功能检测分析平台(电脑) | 台班 | 0.9975 | 31.967 | 0 | 0 | 计价 | 按实计算
JGS1-222 | 机械 | 乙供 | J19-01-023 | 局放感应耐压测试系统 | 台班 | 1.805 | 6608.524 | 0 | 0 | 计价 | 按实计算
JGS1-222 | 机械 | 乙供 | J19-01-030 | 三相调压器 | 台班 | 0.95 | 278.488 | 0 | 0 | 计价 | 按实计算
JGS1-223 | 人工 | 乙供 | 9102104 | 调试技术工 | 工日 | 44.8165 | 162 | 0 | 0 | 计价 | 按实计算
JGS1-223 | 材料 | 乙供 | C16010101 | 裸铜线 4mm² | kg | 6 | 43.674 | 0 | 0 | 计价 | 按实计算
JGS1-223 | 材料 | 乙供 | C16011309 | 铜芯聚氯乙烯绝缘电线 25mm² | m | 31.8175 | 14.551 | 0 | 0 | 计价 | 按实计算
JGS1-223 | 材料 | 乙供 | C16011315 | 铜芯聚氯乙烯绝缘电线 120mm² | m | 18.4575 | 71.576 | 0 | 0 | 计价 | 按实计算
JGS1-223 | 材料 | 乙供 | C16038104 | 铜接线端子 25mm² | 个 | 5.1183 | 4.18 | 0 | 0 | 计价 | 按实计算
JGS1-223 | 材料 | 乙供 | C16038109 | 铜接线端子 120mm² | 个 | 7.5966 | 16.36 | 0 | 0 | 计价 | 按实计算
JGS1-223 | 材料 | 乙供 | C18060103 | 塑料带相色带 20mm×2000mm | 卷 | 1.4792 | 2.203 | 0 | 0 | 计价 | 按实计算
JGS1-223 | 材料 | 乙供 | C18060302 | 聚氯乙烯橡胶粘带 40mm×50m | 卷 | 1.4792 | 9.177 | 0 | 0 | 计价 | 按实计算
JGS1-223 | 材料 | 乙供 | C19030301 | 丙酮 95% | kg | 1.4792 | 5.05 | 0 | 0 | 计价 | 按实计算
JGS1-223 | 材料 | 乙供 | C33010103 | 绝缘支杆 | 支 | 0.9 | 60.9 | 0 | 0 | 计价 | 按实计算
JGS1-223 | 材料 | 乙供 | C99010102 | 其他材料费 | 元 | 45.4185 | 1 | 0 | 0 | 计价 | 按实计算
JGS1-223 | 机械 | 乙供 | J03-01-035 | 汽车式起重机 起重量 12t | 台班 | 2.7664 | 779.217 | 0 | 0 | 计价 | 按实计算
JGS1-223 | 机械 | 乙供 | J03-01-036 | 汽车式起重机 起重量 16t | 台班 | 1.0504 | 881.166 | 0 | 0 | 计价 | 按实计算
JGS1-223 | 机械 | 乙供 | J04-01-003 | 载重汽车 6t | 台班 | 1.0944 | 390.913 | 0 | 0 | 计价 | 按实计算
JGS1-223 | 机械 | 乙供 | J04-01-004 | 载重汽车 8t | 台班 | 2.5009 | 440.15 | 0 | 0 | 计价 | 按实计算
JGS1-223 | 机械 | 乙供 | J04-01-006 | 载重汽车 12t | 台班 | 1.672 | 584.102 | 0 | 0 | 计价 | 按实计算
JGS1-223 | 机械 | 乙供 | J13-01-055 | 高空作业车 20m以内 | 台班 | 1.672 | 1005.172 | 0 | 0 | 计价 | 按实计算
JGS1-223 | 机械 | 乙供 | J13-01-090 | 电力工程车 | 台班 | 6.4073 | 358.684 | 0 | 0 | 计价 | 按实计算
JGS1-223 | 机械 | 乙供 | J14-03-011 | 无局部放电电源 400kW | 台班 | 2.1007 | 2414.496 | 0 | 0 | 计价 | 按实计算
JGS1-223 | 机械 | 乙供 | J14-03-012 | 局部放电测量仪 4通道 | 台班 | 2.5009 | 674.606 | 0 | 0 | 计价 | 按实计算
JGS1-223 | 机械 | 乙供 | J14-03-018 | 交流高压发生器 50kVA以下 500kV | 台班 | 2.5009 | 777.454 | 0 | 0 | 计价 | 按实计算
JGS1-223 | 机械 | 乙供 | J14-03-020 | 短路阻抗仪 | 台班 | 1.14 | 1330.492 | 0 | 0 | 计价 | 按实计算
JGS1-223 | 机械 | 乙供 | J14-03-024 | 绕组变形测试仪 | 台班 | 0.8892 | 3263.363 | 0 | 0 | 计价 | 按实计算
JGS1-223 | 机械 | 乙供 | J14-08-003 | 绝缘电阻表(数字式) 5mA | 台班 | 1.672 | 798.274 | 0 | 0 | 计价 | 按实计算
JGS1-223 | 机械 | 乙供 | J14-08-014 | 变压器变频谐振耐压试验设备 | 台班 | 1.672 | 3799.072 | 0 | 0 | 计价 | 按实计算
JGS1-223 | 机械 | 乙供 | J14-08-023 | 变压器耐压试验用补偿电抗器 | 台班 | 1.672 | 398.013 | 0 | 0 | 计价 | 按实计算
JGS1-223 | 机械 | 乙供 | J15-01-066 | 功能检测分析平台(电脑) | 台班 | 1.0504 | 31.967 | 0 | 0 | 计价 | 按实计算
JGS1-223 | 机械 | 乙供 | J19-01-023 | 局放感应耐压测试系统 | 台班 | 2.5009 | 6608.524 | 0 | 0 | 计价 | 按实计算
JGS1-223 | 机械 | 乙供 | J19-01-030 | 三相调压器 | 台班 | 1.14 | 278.488 | 0 | 0 | 计价 | 按实计算
JGS1-224 | 人工 | 乙供 | 9102104 | 调试技术工 | 工日 | 37.2708 | 162 | 0 | 0 | 计价 | 按实计算
JGS1-224 | 材料 | 乙供 | C16010101 | 裸铜线 4mm² | kg | 5 | 43.674 | 0 | 0 | 计价 | 按实计算
JGS1-224 | 材料 | 乙供 | C16011309 | 铜芯聚氯乙烯绝缘电线 25mm² | m | 25.6097 | 14.551 | 0 | 0 | 计价 | 按实计算
JGS1-224 | 材料 | 乙供 | C16011315 | 铜芯聚氯乙烯绝缘电线 120mm² | m | 17.1097 | 71.576 | 0 | 0 | 计价 | 按实计算
JGS1-224 | 材料 | 乙供 | C16038104 | 铜接线端子 25mm² | 个 | 5.345 | 4.18 | 0 | 0 | 计价 | 按实计算
JGS1-224 | 材料 | 乙供 | C16038109 | 铜接线端子 120mm² | 个 | 6.2899 | 16.36 | 0 | 0 | 计价 | 按实计算
JGS1-224 | 材料 | 乙供 | C18060103 | 塑料带相色带 20mm×2000mm | 卷 | 1.3725 | 2.203 | 0 | 0 | 计价 | 按实计算
JGS1-224 | 材料 | 乙供 | C18060302 | 聚氯乙烯橡胶粘带 40mm×50m | 卷 | 1.3725 | 9.177 | 0 | 0 | 计价 | 按实计算
JGS1-224 | 材料 | 乙供 | C19030301 | 丙酮 95% | kg | 1.3725 | 5.05 | 0 | 0 | 计价 | 按实计算
JGS1-224 | 材料 | 乙供 | C33010103 | 绝缘支杆 | 支 | 0.9 | 60.9 | 0 | 0 | 计价 | 按实计算
JGS1-224 | 材料 | 乙供 | C99010102 | 其他材料费 | 元 | 40.3653 | 1 | 0 | 0 | 计价 | 按实计算
JGS1-224 | 机械 | 乙供 | J03-01-035 | 汽车式起重机 起重量 12t | 台班 | 0.8208 | 779.217 | 0 | 0 | 计价 | 按实计算
JGS1-224 | 机械 | 乙供 | J03-01-036 | 汽车式起重机 起重量 16t | 台班 | 2.1109 | 881.166 | 0 | 0 | 计价 | 按实计算
JGS1-224 | 机械 | 乙供 | J04-01-003 | 载重汽车 6t | 台班 | 0.8208 | 390.913 | 0 | 0 | 计价 | 按实计算
JGS1-224 | 机械 | 乙供 | J04-01-004 | 载重汽车 8t | 台班 | 1.3058 | 440.15 | 0 | 0 | 计价 | 按实计算
JGS1-224 | 机械 | 乙供 | J04-01-006 | 载重汽车 12t | 台班 | 1.254 | 584.102 | 0 | 0 | 计价 | 按实计算
JGS1-224 | 机械 | 乙供 | J13-01-055 | 高空作业车 20m以内 | 台班 | 1.254 | 1005.172 | 0 | 0 | 计价 | 按实计算
JGS1-224 | 机械 | 乙供 | J13-01-090 | 电力工程车 | 台班 | 4.4256 | 358.684 | 0 | 0 | 计价 | 按实计算
JGS1-224 | 机械 | 乙供 | J14-03-011 | 无局部放电电源 400kW | 台班 | 2.0402 | 2414.496 | 0 | 0 | 计价 | 按实计算
JGS1-224 | 机械 | 乙供 | J14-03-012 | 局部放电测量仪 4通道 | 台班 | 1.7138 | 674.606 | 0 | 0 | 计价 | 按实计算
JGS1-224 | 机械 | 乙供 | J14-03-018 | 交流高压发生器 50kVA以下 500kV | 台班 | 1.3058 | 777.454 | 0 | 0 | 计价 | 按实计算
JGS1-224 | 机械 | 乙供 | J14-03-020 | 短路阻抗仪 | 台班 | 1.045 | 1330.492 | 0 | 0 | 计价 | 按实计算
JGS1-224 | 机械 | 乙供 | J14-03-024 | 绕组变形测试仪 | 台班 | 0.684 | 3263.363 | 0 | 0 | 计价 | 按实计算
JGS1-224 | 机械 | 乙供 | J14-08-003 | 绝缘电阻表(数字式) 5mA | 台班 | 1.254 | 798.274 | 0 | 0 | 计价 | 按实计算
JGS1-224 | 机械 | 乙供 | J14-08-014 | 变压器变频谐振耐压试验设备 | 台班 | 1.254 | 3799.072 | 0 | 0 | 计价 | 按实计算
JGS1-224 | 机械 | 乙供 | J14-08-023 | 变压器耐压试验用补偿电抗器 | 台班 | 1.254 | 398.013 | 0 | 0 | 计价 | 按实计算
JGS1-224 | 机械 | 乙供 | J15-01-066 | 功能检测分析平台(电脑) | 台班 | 0.8569 | 31.967 | 0 | 0 | 计价 | 按实计算
JGS1-224 | 机械 | 乙供 | J19-01-023 | 局放感应耐压测试系统 | 台班 | 1.7138 | 6608.524 | 0 | 0 | 计价 | 按实计算
JGS1-224 | 机械 | 乙供 | J19-01-030 | 三相调压器 | 台班 | 1.045 | 278.488 | 0 | 0 | 计价 | 按实计算
JGS1-225 | 人工 | 乙供 | 9102104 | 调试技术工 | 工日 | 45.241 | 162 | 0 | 0 | 计价 | 按实计算
JGS1-225 | 材料 | 乙供 | C16010101 | 裸铜线 4mm² | kg | 8 | 43.674 | 0 | 0 | 计价 | 按实计算
JGS1-225 | 材料 | 乙供 | C16011309 | 铜芯聚氯乙烯绝缘电线 25mm² | m | 32.02 | 14.551 | 0 | 0 | 计价 | 按实计算
JGS1-225 | 材料 | 乙供 | C16011315 | 铜芯聚氯乙烯绝缘电线 120mm² | m | 21.78 | 71.576 | 0 | 0 | 计价 | 按实计算
JGS1-225 | 材料 | 乙供 | C16038104 | 铜接线端子 25mm² | 个 | 5.5 | 4.18 | 0 | 0 | 计价 | 按实计算
JGS1-225 | 材料 | 乙供 | C16038109 | 铜接线端子 120mm² | 个 | 6.468 | 16.36 | 0 | 0 | 计价 | 按实计算
JGS1-225 | 材料 | 乙供 | C18060103 | 塑料带相色带 20mm×2000mm | 卷 | 1.459 | 2.203 | 0 | 0 | 计价 | 按实计算
JGS1-225 | 材料 | 乙供 | C18060302 | 聚氯乙烯橡胶粘带 40mm×50m | 卷 | 1.459 | 9.177 | 0 | 0 | 计价 | 按实计算
JGS1-225 | 材料 | 乙供 | C19030301 | 丙酮 95% | kg | 1.459 | 5.05 | 0 | 0 | 计价 | 按实计算
JGS1-225 | 材料 | 乙供 | C33010103 | 绝缘支杆 | 支 | 0.975 | 60.9 | 0 | 0 | 计价 | 按实计算
JGS1-225 | 材料 | 乙供 | C99010102 | 其他材料费 | 元 | 51.7279 | 1 | 0 | 0 | 计价 | 按实计算
JGS1-225 | 机械 | 乙供 | J03-01-036 | 汽车式起重机 起重量 16t | 台班 | 4.146 | 881.166 | 0 | 0 | 计价 | 按实计算
JGS1-225 | 机械 | 乙供 | J04-01-003 | 载重汽车 6t | 台班 | 0.7752 | 390.913 | 0 | 0 | 计价 | 按实计算
JGS1-225 | 机械 | 乙供 | J04-01-004 | 载重汽车 8t | 台班 | 1.7556 | 440.15 | 0 | 0 | 计价 | 按实计算
JGS1-225 | 机械 | 乙供 | J04-01-006 | 载重汽车 12t | 台班 | 1.6152 | 584.102 | 0 | 0 | 计价 | 按实计算
JGS1-225 | 机械 | 乙供 | J13-01-055 | 高空作业车 20m以内 | 台班 | 1.6152 | 1005.172 | 0 | 0 | 计价 | 按实计算
JGS1-225 | 机械 | 乙供 | J13-01-090 | 电力工程车 | 台班 | 5.446 | 358.684 | 0 | 0 | 计价 | 按实计算
JGS1-225 | 机械 | 乙供 | J14-03-011 | 无局部放电电源 400kW | 台班 | 2.288 | 2414.496 | 0 | 0 | 计价 | 按实计算
JGS1-225 | 机械 | 乙供 | J14-03-012 | 局部放电测量仪 4通道 | 台班 | 2.288 | 674.606 | 0 | 0 | 计价 | 按实计算
JGS1-225 | 机械 | 乙供 | J14-03-018 | 交流高压发生器 50kVA以下 500kV | 台班 | 1.7556 | 777.454 | 0 | 0 | 计价 | 按实计算
JGS1-225 | 机械 | 乙供 | J14-03-020 | 短路阻抗仪 | 台班 | 1.3 | 1330.492 | 0 | 0 | 计价 | 按实计算
JGS1-225 | 机械 | 乙供 | J14-03-024 | 绕组变形测试仪 | 台班 | 0.7752 | 3263.363 | 0 | 0 | 计价 | 按实计算
JGS1-225 | 机械 | 乙供 | J14-08-003 | 绝缘电阻表(数字式) 5mA | 台班 | 1.6152 | 798.274 | 0 | 0 | 计价 | 按实计算
JGS1-225 | 机械 | 乙供 | J14-08-014 | 变压器变频谐振耐压试验设备 | 台班 | 1.6152 | 3799.072 | 0 | 0 | 计价 | 按实计算
JGS1-225 | 机械 | 乙供 | J14-08-023 | 变压器耐压试验用补偿电抗器 | 台班 | 1.6152 | 398.013 | 0 | 0 | 计价 | 按实计算
JGS1-225 | 机械 | 乙供 | J15-01-066 | 功能检测分析平台(电脑) | 台班 | 0.8778 | 31.967 | 0 | 0 | 计价 | 按实计算
JGS1-225 | 机械 | 乙供 | J19-01-023 | 局放感应耐压测试系统 | 台班 | 2.288 | 6608.524 | 0 | 0 | 计价 | 按实计算
JGS1-225 | 机械 | 乙供 | J19-01-030 | 三相调压器 | 台班 | 1.3 | 278.488 | 0 | 0 | 计价 | 按实计算
JGS1-226 | 人工 | 乙供 | 9102104 | 调试技术工 | 工日 | 65.1411 | 162 | 0 | 0 | 计价 | 按实计算
JGS1-226 | 材料 | 乙供 | C16010101 | 裸铜线 4mm² | kg | 10 | 43.674 | 0 | 0 | 计价 | 按实计算
JGS1-226 | 材料 | 乙供 | C16011309 | 铜芯聚氯乙烯绝缘电线 25mm² | m | 39.002 | 14.551 | 0 | 0 | 计价 | 按实计算
JGS1-226 | 材料 | 乙供 | C16011315 | 铜芯聚氯乙烯绝缘电线 120mm² | m | 25.938 | 71.576 | 0 | 0 | 计价 | 按实计算
JGS1-226 | 材料 | 乙供 | C16038104 | 铜接线端子 25mm² | 个 | 6.16 | 4.18 | 0 | 0 | 计价 | 按实计算
JGS1-226 | 材料 | 乙供 | C16038109 | 铜接线端子 120mm² | 个 | 7.612 | 16.36 | 0 | 0 | 计价 | 按实计算
JGS1-226 | 材料 | 乙供 | C18060103 | 塑料带相色带 20mm×2000mm | 卷 | 1.701 | 2.203 | 0 | 0 | 计价 | 按实计算
JGS1-226 | 材料 | 乙供 | C18060302 | 聚氯乙烯橡胶粘带 40mm×50m | 卷 | 1.701 | 9.177 | 0 | 0 | 计价 | 按实计算
JGS1-226 | 材料 | 乙供 | C19030301 | 丙酮 95% | kg | 1.701 | 5.05 | 0 | 0 | 计价 | 按实计算
JGS1-226 | 材料 | 乙供 | C33010103 | 绝缘支杆 | 支 | 0.975 | 60.9 | 0 | 0 | 计价 | 按实计算
JGS1-226 | 材料 | 乙供 | C99010102 | 其他材料费 | 元 | 61.968 | 1 | 0 | 0 | 计价 | 按实计算
JGS1-226 | 机械 | 乙供 | J03-01-036 | 汽车式起重机 起重量 16t | 台班 | 6.5619 | 881.166 | 0 | 0 | 计价 | 按实计算
JGS1-226 | 机械 | 乙供 | J04-01-003 | 载重汽车 6t | 台班 | 0.9029 | 390.913 | 0 | 0 | 计价 | 按实计算
JGS1-226 | 机械 | 乙供 | J04-01-004 | 载重汽车 8t | 台班 | 2.85 | 440.15 | 0 | 0 | 计价 | 按实计算
JGS1-226 | 机械 | 乙供 | J04-01-006 | 载重汽车 12t | 台班 | 2.809 | 584.102 | 0 | 0 | 计价 | 按实计算
JGS1-226 | 机械 | 乙供 | J13-01-055 | 高空作业车 20m以内 | 台班 | 2.809 | 1005.172 | 0 | 0 | 计价 | 按实计算
JGS1-226 | 机械 | 乙供 | J13-01-090 | 电力工程车 | 台班 | 8.1119 | 358.684 | 0 | 0 | 计价 | 按实计算
JGS1-226 | 机械 | 乙供 | J14-03-011 | 无局部放电电源 400kW | 台班 | 3.078 | 2414.496 | 0 | 0 | 计价 | 按实计算
JGS1-226 | 机械 | 乙供 | J14-03-012 | 局部放电测量仪 4通道 | 台班 | 3.192 | 674.606 | 0 | 0 | 计价 | 按实计算
JGS1-226 | 机械 | 乙供 | J14-03-018 | 交流高压发生器 50kVA以下 500kV | 台班 | 2.85 | 777.454 | 0 | 0 | 计价 | 按实计算
JGS1-226 | 机械 | 乙供 | J14-03-020 | 短路阻抗仪 | 台班 | 1.55 | 1330.492 | 0 | 0 | 计价 | 按实计算
JGS1-226 | 机械 | 乙供 | J14-03-024 | 绕组变形测试仪 | 台班 | 0.9029 | 3263.363 | 0 | 0 | 计价 | 按实计算
JGS1-226 | 机械 | 乙供 | J14-08-003 | 绝缘电阻表(数字式) 5mA | 台班 | 2.809 | 798.274 | 0 | 0 | 计价 | 按实计算
JGS1-226 | 机械 | 乙供 | J14-08-014 | 变压器变频谐振耐压试验设备 | 台班 | 2.809 | 3799.072 | 0 | 0 | 计价 | 按实计算
JGS1-226 | 机械 | 乙供 | J14-08-023 | 变压器耐压试验用补偿电抗器 | 台班 | 2.809 | 398.013 | 0 | 0 | 计价 | 按实计算
JGS1-226 | 机械 | 乙供 | J15-01-066 | 功能检测分析平台(电脑) | 台班 | 1.197 | 31.967 | 0 | 0 | 计价 | 按实计算
JGS1-226 | 机械 | 乙供 | J19-01-023 | 局放感应耐压测试系统 | 台班 | 3.192 | 6608.524 | 0 | 0 | 计价 | 按实计算
JGS1-226 | 机械 | 乙供 | J19-01-030 | 三相调压器 | 台班 | 1.55 | 278.488 | 0 | 0 | 计价 | 按实计算
JGS1-227 | 人工 | 乙供 | 9102104 | 调试技术工 | 工日 | 7.5233 | 162 | 0 | 0 | 计价 | 按实计算
JGS1-227 | 材料 | 乙供 | C16011309 | 铜芯聚氯乙烯绝缘电线 25mm² | m | 0.55 | 14.551 | 0 | 0 | 计价 | 按实计算
JGS1-227 | 材料 | 乙供 | C16011315 | 铜芯聚氯乙烯绝缘电线 120mm² | m | 0.55 | 71.576 | 0 | 0 | 计价 | 按实计算
JGS1-227 | 材料 | 乙供 | C16038104 | 铜接线端子 25mm² | 个 | 1.1 | 4.18 | 0 | 0 | 计价 | 按实计算
JGS1-227 | 材料 | 乙供 | C16038109 | 铜接线端子 120mm² | 个 | 2.2 | 16.36 | 0 | 0 | 计价 | 按实计算
JGS1-227 | 材料 | 乙供 | C99010102 | 其他材料费 | 元 | 1.7592 | 1 | 0 | 0 | 计价 | 按实计算
JGS1-227 | 机械 | 乙供 | J03-01-034 | 汽车式起重机 起重量 8t | 台班 | 1.045 | 662.671 | 0 | 0 | 计价 | 按实计算
JGS1-227 | 机械 | 乙供 | J04-01-003 | 载重汽车 6t | 台班 | 1.045 | 390.913 | 0 | 0 | 计价 | 按实计算
JGS1-227 | 机械 | 乙供 | J13-01-090 | 电力工程车 | 台班 | 0.475 | 358.684 | 0 | 0 | 计价 | 按实计算
JGS1-227 | 机械 | 乙供 | J14-03-003 | 交流耐压试验装置 设备耐压用 220kV | 台班 | 1.4 | 3123.668 | 0 | 0 | 计价 | 按实计算
JGS1-227 | 机械 | 乙供 | J14-03-018 | 交流高压发生器 50kVA以下 500kV | 台班 | 1.045 | 777.454 | 0 | 0 | 计价 | 按实计算
JGS1-228 | 人工 | 乙供 | 9102104 | 调试技术工 | 工日 | 10.867 | 162 | 0 | 0 | 计价 | 按实计算
JGS1-228 | 材料 | 乙供 | C16011309 | 铜芯聚氯乙烯绝缘电线 25mm² | m | 1.1 | 14.551 | 0 | 0 | 计价 | 按实计算
JGS1-228 | 材料 | 乙供 | C16011315 | 铜芯聚氯乙烯绝缘电线 120mm² | m | 1.1 | 71.576 | 0 | 0 | 计价 | 按实计算
JGS1-228 | 材料 | 乙供 | C16038104 | 铜接线端子 25mm² | 个 | 1.1 | 4.18 | 0 | 0 | 计价 | 按实计算
JGS1-228 | 材料 | 乙供 | C16038109 | 铜接线端子 120mm² | 个 | 2.2 | 16.36 | 0 | 0 | 计价 | 按实计算
JGS1-228 | 材料 | 乙供 | C99010102 | 其他材料费 | 元 | 2.7066 | 1 | 0 | 0 | 计价 | 按实计算
JGS1-228 | 机械 | 乙供 | J03-01-035 | 汽车式起重机 起重量 12t | 台班 | 1.045 | 779.217 | 0 | 0 | 计价 | 按实计算
JGS1-228 | 机械 | 乙供 | J04-01-004 | 载重汽车 8t | 台班 | 1.045 | 440.15 | 0 | 0 | 计价 | 按实计算
JGS1-228 | 机械 | 乙供 | J13-01-090 | 电力工程车 | 台班 | 0.855 | 358.684 | 0 | 0 | 计价 | 按实计算
JGS1-228 | 机械 | 乙供 | J14-03-003 | 交流耐压试验装置 设备耐压用 220kV | 台班 | 1.5 | 3123.668 | 0 | 0 | 计价 | 按实计算
JGS1-228 | 机械 | 乙供 | J14-03-018 | 交流高压发生器 50kVA以下 500kV | 台班 | 1.045 | 777.454 | 0 | 0 | 计价 | 按实计算
JGS1-229 | 人工 | 乙供 | 9102104 | 调试技术工 | 工日 | 12.2601 | 162 | 0 | 0 | 计价 | 按实计算
JGS1-229 | 材料 | 乙供 | C16011309 | 铜芯聚氯乙烯绝缘电线 25mm² | m | 1.65 | 14.551 | 0 | 0 | 计价 | 按实计算
JGS1-229 | 材料 | 乙供 | C16011315 | 铜芯聚氯乙烯绝缘电线 120mm² | m | 1.65 | 71.576 | 0 | 0 | 计价 | 按实计算
JGS1-229 | 材料 | 乙供 | C16038104 | 铜接线端子 25mm² | 个 | 1.1 | 4.18 | 0 | 0 | 计价 | 按实计算
JGS1-229 | 材料 | 乙供 | C16038109 | 铜接线端子 120mm² | 个 | 2.2 | 16.36 | 0 | 0 | 计价 | 按实计算
JGS1-229 | 材料 | 乙供 | C99010102 | 其他材料费 | 元 | 3.654 | 1 | 0 | 0 | 计价 | 按实计算
JGS1-229 | 机械 | 乙供 | J03-01-036 | 汽车式起重机 起重量 16t | 台班 | 1.045 | 881.166 | 0 | 0 | 计价 | 按实计算
JGS1-229 | 机械 | 乙供 | J04-01-005 | 载重汽车 10t | 台班 | 1.045 | 482.561 | 0 | 0 | 计价 | 按实计算
JGS1-229 | 机械 | 乙供 | J13-01-090 | 电力工程车 | 台班 | 1.045 | 358.684 | 0 | 0 | 计价 | 按实计算
JGS1-229 | 机械 | 乙供 | J14-03-004 | 交流耐压试验装置 设备耐压用 500kV | 台班 | 1.1 | 4820.238 | 0 | 0 | 计价 | 按实计算
JGS1-229 | 机械 | 乙供 | J14-03-018 | 交流高压发生器 50kVA以下 500kV | 台班 | 1.1 | 777.454 | 0 | 0 | 计价 | 按实计算
JGS1-230 | 人工 | 乙供 | 9102104 | 调试技术工 | 工日 | 13.096 | 162 | 0 | 0 | 计价 | 按实计算
JGS1-230 | 材料 | 乙供 | C16011309 | 铜芯聚氯乙烯绝缘电线 25mm² | m | 2.2 | 14.551 | 0 | 0 | 计价 | 按实计算
JGS1-230 | 材料 | 乙供 | C16011315 | 铜芯聚氯乙烯绝缘电线 120mm² | m | 2.2 | 71.576 | 0 | 0 | 计价 | 按实计算
JGS1-230 | 材料 | 乙供 | C16038104 | 铜接线端子 25mm² | 个 | 1.1 | 4.18 | 0 | 0 | 计价 | 按实计算
JGS1-230 | 材料 | 乙供 | C16038109 | 铜接线端子 120mm² | 个 | 2.2 | 16.36 | 0 | 0 | 计价 | 按实计算
JGS1-230 | 材料 | 乙供 | C99010102 | 其他材料费 | 元 | 4.6014 | 1 | 0 | 0 | 计价 | 按实计算
JGS1-230 | 机械 | 乙供 | J03-01-036 | 汽车式起重机 起重量 16t | 台班 | 1.045 | 881.166 | 0 | 0 | 计价 | 按实计算
JGS1-230 | 机械 | 乙供 | J04-01-005 | 载重汽车 10t | 台班 | 1.045 | 482.561 | 0 | 0 | 计价 | 按实计算
JGS1-230 | 机械 | 乙供 | J13-01-090 | 电力工程车 | 台班 | 1.235 | 358.684 | 0 | 0 | 计价 | 按实计算
JGS1-230 | 机械 | 乙供 | J14-03-004 | 交流耐压试验装置 设备耐压用 500kV | 台班 | 1.3 | 4820.238 | 0 | 0 | 计价 | 按实计算
JGS1-230 | 机械 | 乙供 | J14-03-018 | 交流高压发生器 50kVA以下 500kV | 台班 | 1.3 | 777.454 | 0 | 0 | 计价 | 按实计算
JGS1-231 | 人工 | 乙供 | 9102104 | 调试技术工 | 工日 | 15.6038 | 162 | 0 | 0 | 计价 | 按实计算
JGS1-231 | 材料 | 乙供 | C16011309 | 铜芯聚氯乙烯绝缘电线 25mm² | m | 2.75 | 14.551 | 0 | 0 | 计价 | 按实计算
JGS1-231 | 材料 | 乙供 | C16011315 | 铜芯聚氯乙烯绝缘电线 120mm² | m | 2.75 | 71.576 | 0 | 0 | 计价 | 按实计算
JGS1-231 | 材料 | 乙供 | C16038104 | 铜接线端子 25mm² | 个 | 1.1 | 4.18 | 0 | 0 | 计价 | 按实计算
JGS1-231 | 材料 | 乙供 | C16038109 | 铜接线端子 120mm² | 个 | 2.2 | 16.36 | 0 | 0 | 计价 | 按实计算
JGS1-231 | 材料 | 乙供 | C99010102 | 其他材料费 | 元 | 5.5488 | 1 | 0 | 0 | 计价 | 按实计算
JGS1-231 | 机械 | 乙供 | J03-01-036 | 汽车式起重机 起重量 16t | 台班 | 1.045 | 881.166 | 0 | 0 | 计价 | 按实计算
JGS1-231 | 机械 | 乙供 | J04-01-005 | 载重汽车 10t | 台班 | 1.045 | 482.561 | 0 | 0 | 计价 | 按实计算
JGS1-231 | 机械 | 乙供 | J13-01-090 | 电力工程车 | 台班 | 1.52 | 358.684 | 0 | 0 | 计价 | 按实计算
JGS1-231 | 机械 | 乙供 | J14-03-004 | 交流耐压试验装置 设备耐压用 500kV | 台班 | 1.8 | 4820.238 | 0 | 0 | 计价 | 按实计算
JGS1-231 | 机械 | 乙供 | J14-03-018 | 交流高压发生器 50kVA以下 500kV | 台班 | 1.6 | 777.454 | 0 | 0 | 计价 | 按实计算
JGS1-232 | 人工 | 乙供 | 9102104 | 调试技术工 | 工日 | 17.833 | 162 | 0 | 0 | 计价 | 按实计算
JGS1-232 | 材料 | 乙供 | C16011309 | 铜芯聚氯乙烯绝缘电线 25mm² | m | 2.75 | 14.551 | 0 | 0 | 计价 | 按实计算
JGS1-232 | 材料 | 乙供 | C16011315 | 铜芯聚氯乙烯绝缘电线 120mm² | m | 2.75 | 71.576 | 0 | 0 | 计价 | 按实计算
JGS1-232 | 材料 | 乙供 | C16038104 | 铜接线端子 25mm² | 个 | 1.1 | 4.18 | 0 | 0 | 计价 | 按实计算
JGS1-232 | 材料 | 乙供 | C16038109 | 铜接线端子 120mm² | 个 | 2.2 | 16.36 | 0 | 0 | 计价 | 按实计算
JGS1-232 | 材料 | 乙供 | C99010102 | 其他材料费 | 元 | 5.5488 | 1 | 0 | 0 | 计价 | 按实计算
JGS1-232 | 机械 | 乙供 | J03-01-036 | 汽车式起重机 起重量 16t | 台班 | 1.1495 | 881.166 | 0 | 0 | 计价 | 按实计算
JGS1-232 | 机械 | 乙供 | J04-01-005 | 载重汽车 10t | 台班 | 1.1495 | 482.561 | 0 | 0 | 计价 | 按实计算
JGS1-232 | 机械 | 乙供 | J13-01-090 | 电力工程车 | 台班 | 1.7765 | 358.684 | 0 | 0 | 计价 | 按实计算
JGS1-232 | 机械 | 乙供 | J14-03-004 | 交流耐压试验装置 设备耐压用 500kV | 台班 | 2.2 | 4820.238 | 0 | 0 | 计价 | 按实计算
JGS1-232 | 机械 | 乙供 | J14-03-018 | 交流高压发生器 50kVA以下 500kV | 台班 | 1.9 | 777.454 | 0 | 0 | 计价 | 按实计算
JGS1-233 | 人工 | 乙供 | 9102104 | 调试技术工 | 工日 | 2.3628 | 162 | 0 | 0 | 计价 | 按实计算
JGS1-233 | 材料 | 乙供 | C16011309 | 铜芯聚氯乙烯绝缘电线 25mm² | m | 0.48 | 14.551 | 0 | 0 | 计价 | 按实计算
JGS1-233 | 材料 | 乙供 | C16011315 | 铜芯聚氯乙烯绝缘电线 120mm² | m | 0.48 | 71.576 | 0 | 0 | 计价 | 按实计算
JGS1-233 | 材料 | 乙供 | C16038104 | 铜接线端子 25mm² | 个 | 0.96 | 4.18 | 0 | 0 | 计价 | 按实计算
JGS1-233 | 材料 | 乙供 | C16038109 | 铜接线端子 120mm² | 个 | 0.96 | 16.36 | 0 | 0 | 计价 | 按实计算
JGS1-233 | 材料 | 乙供 | C18060103 | 塑料带相色带 20mm×2000mm | 卷 | 0.48 | 2.203 | 0 | 0 | 计价 | 按实计算
JGS1-233 | 材料 | 乙供 | C18060302 | 聚氯乙烯橡胶粘带 40mm×50m | 卷 | 0.48 | 9.177 | 0 | 0 | 计价 | 按实计算
JGS1-233 | 材料 | 乙供 | C19030301 | 丙酮 95% | kg | 0.48 | 5.05 | 0 | 0 | 计价 | 按实计算
JGS1-233 | 材料 | 乙供 | C99010102 | 其他材料费 | 元 | 1.3789 | 1 | 0 | 0 | 计价 | 按实计算
JGS1-233 | 机械 | 乙供 | J03-01-034 | 汽车式起重机 起重量 8t | 台班 | 0.5472 | 662.671 | 0 | 0 | 计价 | 按实计算
JGS1-233 | 机械 | 乙供 | J04-01-003 | 载重汽车 6t | 台班 | 0.5472 | 390.913 | 0 | 0 | 计价 | 按实计算
JGS1-233 | 机械 | 乙供 | J13-01-090 | 电力工程车 | 台班 | 0.1368 | 358.684 | 0 | 0 | 计价 | 按实计算
JGS1-233 | 机械 | 乙供 | J14-03-003 | 交流耐压试验装置 设备耐压用 220kV | 台班 | 0.684 | 3123.668 | 0 | 0 | 计价 | 按实计算
JGS1-233 | 机械 | 乙供 | J14-03-018 | 交流高压发生器 50kVA以下 500kV | 台班 | 0.684 | 777.454 | 0 | 0 | 计价 | 按实计算
JGS1-233 | 机械 | 乙供 | J15-01-066 | 功能检测分析平台(电脑) | 台班 | 0.684 | 31.967 | 0 | 0 | 计价 | 按实计算
JGS1-234 | 人工 | 乙供 | 9102104 | 调试技术工 | 工日 | 4.4584 | 162 | 0 | 0 | 计价 | 按实计算
JGS1-234 | 材料 | 乙供 | C16011309 | 铜芯聚氯乙烯绝缘电线 25mm² | m | 0.96 | 14.551 | 0 | 0 | 计价 | 按实计算
JGS1-234 | 材料 | 乙供 | C16011315 | 铜芯聚氯乙烯绝缘电线 120mm² | m | 0.96 | 71.576 | 0 | 0 | 计价 | 按实计算
JGS1-234 | 材料 | 乙供 | C16038104 | 铜接线端子 25mm² | 个 | 0.96 | 4.18 | 0 | 0 | 计价 | 按实计算
JGS1-234 | 材料 | 乙供 | C16038109 | 铜接线端子 120mm² | 个 | 0.96 | 16.36 | 0 | 0 | 计价 | 按实计算
JGS1-234 | 材料 | 乙供 | C18060103 | 塑料带相色带 20mm×2000mm | 卷 | 0.48 | 2.203 | 0 | 0 | 计价 | 按实计算
JGS1-234 | 材料 | 乙供 | C18060302 | 聚氯乙烯橡胶粘带 40mm×50m | 卷 | 0.48 | 9.177 | 0 | 0 | 计价 | 按实计算
JGS1-234 | 材料 | 乙供 | C19030301 | 丙酮 95% | kg | 0.48 | 5.05 | 0 | 0 | 计价 | 按实计算
JGS1-234 | 材料 | 乙供 | C99010102 | 其他材料费 | 元 | 2.2057 | 1 | 0 | 0 | 计价 | 按实计算
JGS1-234 | 机械 | 乙供 | J03-01-035 | 汽车式起重机 起重量 12t | 台班 | 0.684 | 779.217 | 0 | 0 | 计价 | 按实计算
JGS1-234 | 机械 | 乙供 | J04-01-004 | 载重汽车 8t | 台班 | 0.684 | 440.15 | 0 | 0 | 计价 | 按实计算
JGS1-234 | 机械 | 乙供 | J13-01-090 | 电力工程车 | 台班 | 0.342 | 358.684 | 0 | 0 | 计价 | 按实计算
JGS1-234 | 机械 | 乙供 | J14-03-003 | 交流耐压试验装置 设备耐压用 220kV | 台班 | 0.684 | 3123.668 | 0 | 0 | 计价 | 按实计算
JGS1-234 | 机械 | 乙供 | J14-03-018 | 交流高压发生器 50kVA以下 500kV | 台班 | 0.684 | 777.454 | 0 | 0 | 计价 | 按实计算
JGS1-234 | 机械 | 乙供 | J15-01-066 | 功能检测分析平台(电脑) | 台班 | 0.684 | 31.967 | 0 | 0 | 计价 | 按实计算
JGS1-235 | 人工 | 乙供 | 9102104 | 调试技术工 | 工日 | 5.3494 | 162 | 0 | 0 | 计价 | 按实计算
JGS1-235 | 材料 | 乙供 | C16011309 | 铜芯聚氯乙烯绝缘电线 25mm² | m | 1.44 | 14.551 | 0 | 0 | 计价 | 按实计算
JGS1-235 | 材料 | 乙供 | C16011315 | 铜芯聚氯乙烯绝缘电线 120mm² | m | 1.44 | 71.576 | 0 | 0 | 计价 | 按实计算
JGS1-235 | 材料 | 乙供 | C16038104 | 铜接线端子 25mm² | 个 | 0.96 | 4.18 | 0 | 0 | 计价 | 按实计算
JGS1-235 | 材料 | 乙供 | C16038109 | 铜接线端子 120mm² | 个 | 0.96 | 16.36 | 0 | 0 | 计价 | 按实计算
JGS1-235 | 材料 | 乙供 | C18060103 | 塑料带相色带 20mm×2000mm | 卷 | 0.48 | 2.203 | 0 | 0 | 计价 | 按实计算
JGS1-235 | 材料 | 乙供 | C18060302 | 聚氯乙烯橡胶粘带 40mm×50m | 卷 | 0.48 | 9.177 | 0 | 0 | 计价 | 按实计算
JGS1-235 | 材料 | 乙供 | C19030301 | 丙酮 95% | kg | 0.48 | 5.05 | 0 | 0 | 计价 | 按实计算
JGS1-235 | 材料 | 乙供 | C99010102 | 其他材料费 | 元 | 3.0326 | 1 | 0 | 0 | 计价 | 按实计算
JGS1-235 | 机械 | 乙供 | J03-01-036 | 汽车式起重机 起重量 16t | 台班 | 0.684 | 881.166 | 0 | 0 | 计价 | 按实计算
JGS1-235 | 机械 | 乙供 | J04-01-005 | 载重汽车 10t | 台班 | 0.684 | 482.561 | 0 | 0 | 计价 | 按实计算
JGS1-235 | 机械 | 乙供 | J13-01-090 | 电力工程车 | 台班 | 0.684 | 358.684 | 0 | 0 | 计价 | 按实计算
JGS1-235 | 机械 | 乙供 | J14-03-004 | 交流耐压试验装置 设备耐压用 500kV | 台班 | 0.46 | 4820.238 | 0 | 0 | 计价 | 按实计算
JGS1-235 | 机械 | 乙供 | J14-03-018 | 交流高压发生器 50kVA以下 500kV | 台班 | 0.684 | 777.454 | 0 | 0 | 计价 | 按实计算
JGS1-235 | 机械 | 乙供 | J15-01-066 | 功能检测分析平台(电脑) | 台班 | 0.684 | 31.967 | 0 | 0 | 计价 | 按实计算
JGS1-236 | 人工 | 乙供 | 9102104 | 调试技术工 | 工日 | 6.2415 | 162 | 0 | 0 | 计价 | 按实计算
JGS1-236 | 材料 | 乙供 | C16011309 | 铜芯聚氯乙烯绝缘电线 25mm² | m | 2.4 | 14.551 | 0 | 0 | 计价 | 按实计算
JGS1-236 | 材料 | 乙供 | C16011315 | 铜芯聚氯乙烯绝缘电线 120mm² | m | 2.4 | 71.576 | 0 | 0 | 计价 | 按实计算
JGS1-236 | 材料 | 乙供 | C16038104 | 铜接线端子 25mm² | 个 | 0.96 | 4.18 | 0 | 0 | 计价 | 按实计算
JGS1-236 | 材料 | 乙供 | C16038109 | 铜接线端子 120mm² | 个 | 0.96 | 16.36 | 0 | 0 | 计价 | 按实计算
JGS1-236 | 材料 | 乙供 | C18060103 | 塑料带相色带 20mm×2000mm | 卷 | 0.48 | 2.203 | 0 | 0 | 计价 | 按实计算
JGS1-236 | 材料 | 乙供 | C18060302 | 聚氯乙烯橡胶粘带 40mm×50m | 卷 | 0.48 | 9.177 | 0 | 0 | 计价 | 按实计算
JGS1-236 | 材料 | 乙供 | C19030301 | 丙酮 95% | kg | 0.48 | 5.05 | 0 | 0 | 计价 | 按实计算
JGS1-236 | 材料 | 乙供 | C99010102 | 其他材料费 | 元 | 4.6862 | 1 | 0 | 0 | 计价 | 按实计算
JGS1-236 | 机械 | 乙供 | J03-01-036 | 汽车式起重机 起重量 16t | 台班 | 0.684 | 881.166 | 0 | 0 | 计价 | 按实计算
JGS1-236 | 机械 | 乙供 | J04-01-005 | 载重汽车 10t | 台班 | 0.684 | 482.561 | 0 | 0 | 计价 | 按实计算
JGS1-236 | 机械 | 乙供 | J13-01-090 | 电力工程车 | 台班 | 0.684 | 358.684 | 0 | 0 | 计价 | 按实计算
JGS1-236 | 机械 | 乙供 | J14-03-004 | 交流耐压试验装置 设备耐压用 500kV | 台班 | 0.5472 | 4820.238 | 0 | 0 | 计价 | 按实计算
JGS1-236 | 机械 | 乙供 | J14-03-018 | 交流高压发生器 50kVA以下 500kV | 台班 | 0.684 | 777.454 | 0 | 0 | 计价 | 按实计算
JGS1-236 | 机械 | 乙供 | J15-01-066 | 功能检测分析平台(电脑) | 台班 | 0.684 | 31.967 | 0 | 0 | 计价 | 按实计算
JGS1-237 | 人工 | 乙供 | 9102104 | 调试技术工 | 工日 | 7.5784 | 162 | 0 | 0 | 计价 | 按实计算
JGS1-237 | 材料 | 乙供 | C16011309 | 铜芯聚氯乙烯绝缘电线 25mm² | m | 2.4 | 14.551 | 0 | 0 | 计价 | 按实计算
JGS1-237 | 材料 | 乙供 | C16011315 | 铜芯聚氯乙烯绝缘电线 120mm² | m | 2.4 | 71.576 | 0 | 0 | 计价 | 按实计算
JGS1-237 | 材料 | 乙供 | C16038104 | 铜接线端子 25mm² | 个 | 0.96 | 4.18 | 0 | 0 | 计价 | 按实计算
JGS1-237 | 材料 | 乙供 | C16038109 | 铜接线端子 120mm² | 个 | 0.96 | 16.36 | 0 | 0 | 计价 | 按实计算
JGS1-237 | 材料 | 乙供 | C18060103 | 塑料带相色带 20mm×2000mm | 卷 | 0.48 | 2.203 | 0 | 0 | 计价 | 按实计算
JGS1-237 | 材料 | 乙供 | C18060302 | 聚氯乙烯橡胶粘带 40mm×50m | 卷 | 0.48 | 9.177 | 0 | 0 | 计价 | 按实计算
JGS1-237 | 材料 | 乙供 | C19030301 | 丙酮 95% | kg | 0.48 | 5.05 | 0 | 0 | 计价 | 按实计算
JGS1-237 | 材料 | 乙供 | C99010102 | 其他材料费 | 元 | 4.6862 | 1 | 0 | 0 | 计价 | 按实计算
JGS1-237 | 机械 | 乙供 | J03-01-036 | 汽车式起重机 起重量 16t | 台班 | 0.7524 | 881.166 | 0 | 0 | 计价 | 按实计算
JGS1-237 | 机械 | 乙供 | J04-01-005 | 载重汽车 10t | 台班 | 0.7524 | 482.561 | 0 | 0 | 计价 | 按实计算
JGS1-237 | 机械 | 乙供 | J13-01-090 | 电力工程车 | 台班 | 0.7524 | 358.684 | 0 | 0 | 计价 | 按实计算
JGS1-237 | 机械 | 乙供 | J14-03-004 | 交流耐压试验装置 设备耐压用 500kV | 台班 | 0.684 | 4820.238 | 0 | 0 | 计价 | 按实计算
JGS1-237 | 机械 | 乙供 | J14-03-018 | 交流高压发生器 50kVA以下 500kV | 台班 | 0.7524 | 777.454 | 0 | 0 | 计价 | 按实计算
JGS1-237 | 机械 | 乙供 | J15-01-066 | 功能检测分析平台(电脑) | 台班 | 0.7524 | 31.967 | 0 | 0 | 计价 | 按实计算
JGS1-238 | 人工 | 乙供 | 9102104 | 调试技术工 | 工日 | 8.9164 | 162 | 0 | 0 | 计价 | 按实计算
JGS1-238 | 材料 | 乙供 | C16011309 | 铜芯聚氯乙烯绝缘电线 25mm² | m | 2.64 | 14.551 | 0 | 0 | 计价 | 按实计算
JGS1-238 | 材料 | 乙供 | C16011315 | 铜芯聚氯乙烯绝缘电线 120mm² | m | 2.64 | 71.576 | 0 | 0 | 计价 | 按实计算
JGS1-238 | 材料 | 乙供 | C16038104 | 铜接线端子 25mm² | 个 | 1.056 | 4.18 | 0 | 0 | 计价 | 按实计算
JGS1-238 | 材料 | 乙供 | C16038109 | 铜接线端子 120mm² | 个 | 1.056 | 16.36 | 0 | 0 | 计价 | 按实计算
JGS1-238 | 材料 | 乙供 | C18060103 | 塑料带相色带 20mm×2000mm | 卷 | 0.528 | 2.203 | 0 | 0 | 计价 | 按实计算
JGS1-238 | 材料 | 乙供 | C18060302 | 聚氯乙烯橡胶粘带 40mm×50m | 卷 | 0.528 | 9.177 | 0 | 0 | 计价 | 按实计算
JGS1-238 | 材料 | 乙供 | C19030301 | 丙酮 95% | kg | 0.528 | 5.05 | 0 | 0 | 计价 | 按实计算
JGS1-238 | 材料 | 乙供 | C99010102 | 其他材料费 | 元 | 5.1548 | 1 | 0 | 0 | 计价 | 按实计算
JGS1-238 | 机械 | 乙供 | J03-01-036 | 汽车式起重机 起重量 16t | 台班 | 0.8276 | 881.166 | 0 | 0 | 计价 | 按实计算
JGS1-238 | 机械 | 乙供 | J04-01-005 | 载重汽车 10t | 台班 | 0.8276 | 482.561 | 0 | 0 | 计价 | 按实计算
JGS1-238 | 机械 | 乙供 | J13-01-090 | 电力工程车 | 台班 | 0.8276 | 358.684 | 0 | 0 | 计价 | 按实计算
JGS1-238 | 机械 | 乙供 | J14-03-004 | 交流耐压试验装置 设备耐压用 500kV | 台班 | 0.7524 | 4820.238 | 0 | 0 | 计价 | 按实计算
JGS1-238 | 机械 | 乙供 | J14-03-018 | 交流高压发生器 50kVA以下 500kV | 台班 | 0.8276 | 777.454 | 0 | 0 | 计价 | 按实计算
JGS1-238 | 机械 | 乙供 | J15-01-066 | 功能检测分析平台(电脑) | 台班 | 0.8276 | 31.967 | 0 | 0 | 计价 | 按实计算
JGS1-239 | 人工 | 乙供 | 9102104 | 调试技术工 | 工日 | 0.223 | 162 | 0 | 0 | 计价 | 按实计算
JGS1-239 | 材料 | 乙供 | C16010101 | 裸铜线 4mm² | kg | 0.8 | 43.674 | 0 | 0 | 计价 | 按实计算
JGS1-239 | 材料 | 乙供 | C22020201 | 斜探头探伤用 | 个 | 0.16 | 138.25 | 0 | 0 | 计价 | 按实计算
JGS1-239 | 材料 | 乙供 | C99010102 | 其他材料费 | 元 | 1.1412 | 1 | 0 | 0 | 计价 | 按实计算
JGS1-239 | 机械 | 乙供 | J13-01-055 | 高空作业车 20m以内 | 台班 | 0.0038 | 1005.172 | 0 | 0 | 计价 | 按实计算
JGS1-239 | 机械 | 乙供 | J14-08-073 | 数字式绝缘子专用超声波探伤仪 | 台班 | 0.038 | 3509.41 | 0 | 0 | 计价 | 按实计算
JGS1-240 | 人工 | 乙供 | 9102104 | 调试技术工 | 工日 | 0.3119 | 162 | 0 | 0 | 计价 | 按实计算
JGS1-240 | 材料 | 乙供 | C16010101 | 裸铜线 4mm² | kg | 1.12 | 43.674 | 0 | 0 | 计价 | 按实计算
JGS1-240 | 材料 | 乙供 | C22020201 | 斜探头探伤用 | 个 | 0.224 | 138.25 | 0 | 0 | 计价 | 按实计算
JGS1-240 | 材料 | 乙供 | C99010102 | 其他材料费 | 元 | 1.5977 | 1 | 0 | 0 | 计价 | 按实计算
JGS1-240 | 机械 | 乙供 | J13-01-055 | 高空作业车 20m以内 | 台班 | 0.0053 | 1005.172 | 0 | 0 | 计价 | 按实计算
JGS1-240 | 机械 | 乙供 | J14-08-073 | 数字式绝缘子专用超声波探伤仪 | 台班 | 0.0532 | 3509.41 | 0 | 0 | 计价 | 按实计算
JGS1-241 | 人工 | 乙供 | 9102104 | 调试技术工 | 工日 | 0.4059 | 162 | 0 | 0 | 计价 | 按实计算
JGS1-241 | 材料 | 乙供 | C16010101 | 裸铜线 4mm² | kg | 1.456 | 43.674 | 0 | 0 | 计价 | 按实计算
JGS1-241 | 材料 | 乙供 | C22020201 | 斜探头探伤用 | 个 | 0.2912 | 138.25 | 0 | 0 | 计价 | 按实计算
JGS1-241 | 材料 | 乙供 | C99010102 | 其他材料费 | 元 | 2.077 | 1 | 0 | 0 | 计价 | 按实计算
JGS1-241 | 机械 | 乙供 | J13-01-055 | 高空作业车 20m以内 | 台班 | 0.0069 | 1005.172 | 0 | 0 | 计价 | 按实计算
JGS1-241 | 机械 | 乙供 | J14-08-073 | 数字式绝缘子专用超声波探伤仪 | 台班 | 0.0684 | 3509.41 | 0 | 0 | 计价 | 按实计算
JGS1-242 | 人工 | 乙供 | 9102104 | 调试技术工 | 工日 | 0.5273 | 162 | 0 | 0 | 计价 | 按实计算
JGS1-242 | 材料 | 乙供 | C16010101 | 裸铜线 4mm² | kg | 1.8928 | 43.674 | 0 | 0 | 计价 | 按实计算
JGS1-242 | 材料 | 乙供 | C22020201 | 斜探头探伤用 | 个 | 0.3784 | 138.25 | 0 | 0 | 计价 | 按实计算
JGS1-242 | 材料 | 乙供 | C99010102 | 其他材料费 | 元 | 2.6996 | 1 | 0 | 0 | 计价 | 按实计算
JGS1-242 | 机械 | 乙供 | J13-01-055 | 高空作业车 20m以内 | 台班 | 0.0129 | 1005.172 | 0 | 0 | 计价 | 按实计算
JGS1-242 | 机械 | 乙供 | J14-08-073 | 数字式绝缘子专用超声波探伤仪 | 台班 | 0.0901 | 3509.41 | 0 | 0 | 计价 | 按实计算
JGS1-243 | 人工 | 乙供 | 9102104 | 调试技术工 | 工日 | 0.6856 | 162 | 0 | 0 | 计价 | 按实计算
JGS1-243 | 材料 | 乙供 | C16010101 | 裸铜线 4mm² | kg | 2.4608 | 43.674 | 0 | 0 | 计价 | 按实计算
JGS1-243 | 材料 | 乙供 | C22020201 | 斜探头探伤用 | 个 | 0.492 | 138.25 | 0 | 0 | 计价 | 按实计算
JGS1-243 | 材料 | 乙供 | C99010102 | 其他材料费 | 元 | 3.5098 | 1 | 0 | 0 | 计价 | 按实计算
JGS1-243 | 机械 | 乙供 | J13-01-055 | 高空作业车 20m以内 | 台班 | 0.0129 | 1005.172 | 0 | 0 | 计价 | 按实计算
JGS1-243 | 机械 | 乙供 | J14-08-073 | 数字式绝缘子专用超声波探伤仪 | 台班 | 0.1178 | 3509.41 | 0 | 0 | 计价 | 按实计算
JGS1-244 | 人工 | 乙供 | 9102104 | 调试技术工 | 工日 | 0.8915 | 162 | 0 | 0 | 计价 | 按实计算
JGS1-244 | 材料 | 乙供 | C16010101 | 裸铜线 4mm² | kg | 3.2 | 43.674 | 0 | 0 | 计价 | 按实计算
JGS1-244 | 材料 | 乙供 | C22020201 | 斜探头探伤用 | 个 | 0.64 | 138.25 | 0 | 0 | 计价 | 按实计算
JGS1-244 | 材料 | 乙供 | C99010102 | 其他材料费 | 元 | 4.5647 | 1 | 0 | 0 | 计价 | 按实计算
JGS1-244 | 机械 | 乙供 | J13-01-055 | 高空作业车 20m以内 | 台班 | 0.0152 | 1005.172 | 0 | 0 | 计价 | 按实计算
JGS1-244 | 机械 | 乙供 | J14-08-073 | 数字式绝缘子专用超声波探伤仪 | 台班 | 0.152 | 3509.41 | 0 | 0 | 计价 | 按实计算
JGS1-245 | 人工 | 乙供 | 9102104 | 调试技术工 | 工日 | 4.7874 | 162 | 0 | 0 | 计价 | 按实计算
JGS1-245 | 材料 | 乙供 | C16011309 | 铜芯聚氯乙烯绝缘电线 25mm² | m | 2.8 | 14.551 | 0 | 0 | 计价 | 按实计算
JGS1-245 | 材料 | 乙供 | C16011315 | 铜芯聚氯乙烯绝缘电线 120mm² | m | 1.4 | 71.576 | 0 | 0 | 计价 | 按实计算
JGS1-245 | 材料 | 乙供 | C16038104 | 铜接线端子 25mm² | 个 | 1.4 | 4.18 | 0 | 0 | 计价 | 按实计算
JGS1-245 | 材料 | 乙供 | C16038109 | 铜接线端子 120mm² | 个 | 1.4 | 16.36 | 0 | 0 | 计价 | 按实计算
JGS1-245 | 材料 | 乙供 | C99010102 | 其他材料费 | 元 | 3.3941 | 1 | 0 | 0 | 计价 | 按实计算
JGS1-245 | 机械 | 乙供 | J03-01-034 | 汽车式起重机 起重量 8t | 台班 | 0.266 | 662.671 | 0 | 0 | 计价 | 按实计算
JGS1-245 | 机械 | 乙供 | J13-01-090 | 电力工程车 | 台班 | 0.266 | 358.684 | 0 | 0 | 计价 | 按实计算
JGS1-245 | 机械 | 乙供 | J14-03-003 | 交流耐压试验装置 设备耐压用 220kV | 台班 | 0.266 | 3123.668 | 0 | 0 | 计价 | 按实计算
JGS1-245 | 机械 | 乙供 | J14-08-287 | 绝缘电阻测试仪 2500~10000V 2mA以上 | 台班 | 0.266 | 239.717 | 0 | 0 | 计价 | 按实计算
JGS1-246 | 人工 | 乙供 | 9102104 | 调试技术工 | 工日 | 5.9843 | 162 | 0 | 0 | 计价 | 按实计算
JGS1-246 | 材料 | 乙供 | C16011309 | 铜芯聚氯乙烯绝缘电线 25mm² | m | 2.8 | 14.551 | 0 | 0 | 计价 | 按实计算
JGS1-246 | 材料 | 乙供 | C16011315 | 铜芯聚氯乙烯绝缘电线 120mm² | m | 1.4 | 71.576 | 0 | 0 | 计价 | 按实计算
JGS1-246 | 材料 | 乙供 | C16038104 | 铜接线端子 25mm² | 个 | 1.4 | 4.18 | 0 | 0 | 计价 | 按实计算
JGS1-246 | 材料 | 乙供 | C16038109 | 铜接线端子 120mm² | 个 | 1.4 | 16.36 | 0 | 0 | 计价 | 按实计算
JGS1-246 | 材料 | 乙供 | C99010102 | 其他材料费 | 元 | 3.3941 | 1 | 0 | 0 | 计价 | 按实计算
JGS1-246 | 机械 | 乙供 | J03-01-034 | 汽车式起重机 起重量 8t | 台班 | 0.399 | 662.671 | 0 | 0 | 计价 | 按实计算
JGS1-246 | 机械 | 乙供 | J13-01-090 | 电力工程车 | 台班 | 0.399 | 358.684 | 0 | 0 | 计价 | 按实计算
JGS1-246 | 机械 | 乙供 | J14-03-003 | 交流耐压试验装置 设备耐压用 220kV | 台班 | 0.399 | 3123.668 | 0 | 0 | 计价 | 按实计算
JGS1-246 | 机械 | 乙供 | J14-08-287 | 绝缘电阻测试仪 2500~10000V 2mA以上 | 台班 | 0.399 | 239.717 | 0 | 0 | 计价 | 按实计算
JGS1-247 | 人工 | 乙供 | 9102104 | 调试技术工 | 工日 | 1.1969 | 162 | 0 | 0 | 计价 | 按实计算
JGS1-247 | 材料 | 乙供 | C16010101 | 裸铜线 4mm² | kg | 0.35 | 43.674 | 0 | 0 | 计价 | 按实计算
JGS1-247 | 材料 | 乙供 | C16011309 | 铜芯聚氯乙烯绝缘电线 25mm² | m | 0.7 | 14.551 | 0 | 0 | 计价 | 按实计算
JGS1-247 | 材料 | 乙供 | C16038104 | 铜接线端子 25mm² | 个 | 0.7 | 4.18 | 0 | 0 | 计价 | 按实计算
JGS1-247 | 材料 | 乙供 | C99010102 | 其他材料费 | 元 | 0.568 | 1 | 0 | 0 | 计价 | 按实计算
JGS1-247 | 机械 | 乙供 | J04-01-004 | 载重汽车 8t | 台班 | 0.1663 | 440.15 | 0 | 0 | 计价 | 按实计算
JGS1-247 | 机械 | 乙供 | J13-01-090 | 电力工程车 | 台班 | 0.1663 | 358.684 | 0 | 0 | 计价 | 按实计算
JGS1-247 | 机械 | 乙供 | J14-03-017 | 交流高压发生器 30kVA以下 300kV | 台班 | 0.1663 | 420.834 | 0 | 0 | 计价 | 按实计算
JGS1-247 | 机械 | 乙供 | J14-08-080 | 氧化锌避雷阻性电流分析仪 | 台班 | 0.1663 | 1998.345 | 0 | 0 | 计价 | 按实计算
JGS1-248 | 人工 | 乙供 | 9102104 | 调试技术工 | 工日 | 1.7953 | 162 | 0 | 0 | 计价 | 按实计算
JGS1-248 | 材料 | 乙供 | C16010101 | 裸铜线 4mm² | kg | 0.7 | 43.674 | 0 | 0 | 计价 | 按实计算
JGS1-248 | 材料 | 乙供 | C16011309 | 铜芯聚氯乙烯绝缘电线 25mm² | m | 0.7 | 14.551 | 0 | 0 | 计价 | 按实计算
JGS1-248 | 材料 | 乙供 | C16038104 | 铜接线端子 25mm² | 个 | 0.28 | 4.18 | 0 | 0 | 计价 | 按实计算
JGS1-248 | 材料 | 乙供 | C99010102 | 其他材料费 | 元 | 0.8386 | 1 | 0 | 0 | 计价 | 按实计算
JGS1-248 | 机械 | 乙供 | J04-01-004 | 载重汽车 8t | 台班 | 0.266 | 440.15 | 0 | 0 | 计价 | 按实计算
JGS1-248 | 机械 | 乙供 | J13-01-090 | 电力工程车 | 台班 | 0.266 | 358.684 | 0 | 0 | 计价 | 按实计算
JGS1-248 | 机械 | 乙供 | J14-03-017 | 交流高压发生器 30kVA以下 300kV | 台班 | 0.266 | 420.834 | 0 | 0 | 计价 | 按实计算
JGS1-248 | 机械 | 乙供 | J14-08-080 | 氧化锌避雷阻性电流分析仪 | 台班 | 0.266 | 1998.345 | 0 | 0 | 计价 | 按实计算
JGS1-249 | 人工 | 乙供 | 9102104 | 调试技术工 | 工日 | 2.3937 | 162 | 0 | 0 | 计价 | 按实计算
JGS1-249 | 材料 | 乙供 | C16010101 | 裸铜线 4mm² | kg | 0.7 | 43.674 | 0 | 0 | 计价 | 按实计算
JGS1-249 | 材料 | 乙供 | C16011309 | 铜芯聚氯乙烯绝缘电线 25mm² | m | 0.7 | 14.551 | 0 | 0 | 计价 | 按实计算
JGS1-249 | 材料 | 乙供 | C16038104 | 铜接线端子 25mm² | 个 | 0.7 | 4.18 | 0 | 0 | 计价 | 按实计算
JGS1-249 | 材料 | 乙供 | C99010102 | 其他材料费 | 元 | 0.8737 | 1 | 0 | 0 | 计价 | 按实计算
JGS1-249 | 机械 | 乙供 | J04-01-004 | 载重汽车 8t | 台班 | 0.399 | 440.15 | 0 | 0 | 计价 | 按实计算
JGS1-249 | 机械 | 乙供 | J13-01-090 | 电力工程车 | 台班 | 0.399 | 358.684 | 0 | 0 | 计价 | 按实计算
JGS1-249 | 机械 | 乙供 | J14-03-017 | 交流高压发生器 30kVA以下 300kV | 台班 | 0.399 | 420.834 | 0 | 0 | 计价 | 按实计算
JGS1-249 | 机械 | 乙供 | J14-08-080 | 氧化锌避雷阻性电流分析仪 | 台班 | 0.399 | 1998.345 | 0 | 0 | 计价 | 按实计算
JGS1-250 | 人工 | 乙供 | 9102104 | 调试技术工 | 工日 | 2.9922 | 162 | 0 | 0 | 计价 | 按实计算
JGS1-250 | 材料 | 乙供 | C16010101 | 裸铜线 4mm² | kg | 0.875 | 43.674 | 0 | 0 | 计价 | 按实计算
JGS1-250 | 材料 | 乙供 | C16011309 | 铜芯聚氯乙烯绝缘电线 25mm² | m | 0.875 | 14.551 | 0 | 0 | 计价 | 按实计算
JGS1-250 | 材料 | 乙供 | C16038104 | 铜接线端子 25mm² | 个 | 0.875 | 4.18 | 0 | 0 | 计价 | 按实计算
JGS1-250 | 材料 | 乙供 | C99010102 | 其他材料费 | 元 | 1.0921 | 1 | 0 | 0 | 计价 | 按实计算
JGS1-250 | 机械 | 乙供 | J04-01-004 | 载重汽车 8t | 台班 | 0.4655 | 440.15 | 0 | 0 | 计价 | 按实计算
JGS1-250 | 机械 | 乙供 | J13-01-090 | 电力工程车 | 台班 | 0.4655 | 358.684 | 0 | 0 | 计价 | 按实计算
JGS1-250 | 机械 | 乙供 | J14-03-017 | 交流高压发生器 30kVA以下 300kV | 台班 | 0.4655 | 420.834 | 0 | 0 | 计价 | 按实计算
JGS1-250 | 机械 | 乙供 | J14-08-080 | 氧化锌避雷阻性电流分析仪 | 台班 | 0.4655 | 1998.345 | 0 | 0 | 计价 | 按实计算
JGS1-251 | 人工 | 乙供 | 9102104 | 调试技术工 | 工日 | 3.5906 | 162 | 0 | 0 | 计价 | 按实计算
JGS1-251 | 材料 | 乙供 | C16010101 | 裸铜线 4mm² | kg | 0.875 | 43.674 | 0 | 0 | 计价 | 按实计算
JGS1-251 | 材料 | 乙供 | C16011309 | 铜芯聚氯乙烯绝缘电线 25mm² | m | 0.875 | 14.551 | 0 | 0 | 计价 | 按实计算
JGS1-251 | 材料 | 乙供 | C16038104 | 铜接线端子 25mm² | 个 | 0.875 | 4.18 | 0 | 0 | 计价 | 按实计算
JGS1-251 | 材料 | 乙供 | C99010102 | 其他材料费 | 元 | 1.0921 | 1 | 0 | 0 | 计价 | 按实计算
JGS1-251 | 机械 | 乙供 | J04-01-004 | 载重汽车 8t | 台班 | 0.532 | 440.15 | 0 | 0 | 计价 | 按实计算
JGS1-251 | 机械 | 乙供 | J13-01-090 | 电力工程车 | 台班 | 0.532 | 358.684 | 0 | 0 | 计价 | 按实计算
JGS1-251 | 机械 | 乙供 | J14-03-018 | 交流高压发生器 50kVA以下 500kV | 台班 | 0.532 | 777.454 | 0 | 0 | 计价 | 按实计算
JGS1-251 | 机械 | 乙供 | J14-08-080 | 氧化锌避雷阻性电流分析仪 | 台班 | 0.532 | 1998.345 | 0 | 0 | 计价 | 按实计算
JGS1-252 | 人工 | 乙供 | 9102104 | 调试技术工 | 工日 | 4.4882 | 162 | 0 | 0 | 计价 | 按实计算
JGS1-252 | 材料 | 乙供 | C16010101 | 裸铜线 4mm² | kg | 1.05 | 43.674 | 0 | 0 | 计价 | 按实计算
JGS1-252 | 材料 | 乙供 | C16011309 | 铜芯聚氯乙烯绝缘电线 25mm² | m | 1.05 | 14.551 | 0 | 0 | 计价 | 按实计算
JGS1-252 | 材料 | 乙供 | C16038104 | 铜接线端子 25mm² | 个 | 1.05 | 4.18 | 0 | 0 | 计价 | 按实计算
JGS1-252 | 材料 | 乙供 | C99010102 | 其他材料费 | 元 | 1.3105 | 1 | 0 | 0 | 计价 | 按实计算
JGS1-252 | 机械 | 乙供 | J04-01-004 | 载重汽车 8t | 台班 | 0.5985 | 440.15 | 0 | 0 | 计价 | 按实计算
JGS1-252 | 机械 | 乙供 | J13-01-090 | 电力工程车 | 台班 | 0.5985 | 358.684 | 0 | 0 | 计价 | 按实计算
JGS1-252 | 机械 | 乙供 | J14-03-018 | 交流高压发生器 50kVA以下 500kV | 台班 | 0.5985 | 777.454 | 0 | 0 | 计价 | 按实计算
JGS1-252 | 机械 | 乙供 | J14-08-080 | 氧化锌避雷阻性电流分析仪 | 台班 | 0.5985 | 1998.345 | 0 | 0 | 计价 | 按实计算
JGS1-253 | 人工 | 乙供 | 9102104 | 调试技术工 | 工日 | 5.9843 | 162 | 0 | 0 | 计价 | 按实计算
JGS1-253 | 材料 | 乙供 | C16010101 | 裸铜线 4mm² | kg | 1.05 | 43.674 | 0 | 0 | 计价 | 按实计算
JGS1-253 | 材料 | 乙供 | C16011309 | 铜芯聚氯乙烯绝缘电线 25mm² | m | 1.05 | 14.551 | 0 | 0 | 计价 | 按实计算
JGS1-253 | 材料 | 乙供 | C16038104 | 铜接线端子 25mm² | 个 | 1.05 | 4.18 | 0 | 0 | 计价 | 按实计算
JGS1-253 | 材料 | 乙供 | C99010102 | 其他材料费 | 元 | 1.3105 | 1 | 0 | 0 | 计价 | 按实计算
JGS1-253 | 机械 | 乙供 | J04-01-004 | 载重汽车 8t | 台班 | 0.665 | 440.15 | 0 | 0 | 计价 | 按实计算
JGS1-253 | 机械 | 乙供 | J13-01-090 | 电力工程车 | 台班 | 0.665 | 358.684 | 0 | 0 | 计价 | 按实计算
JGS1-253 | 机械 | 乙供 | J14-03-018 | 交流高压发生器 50kVA以下 500kV | 台班 | 0.665 | 777.454 | 0 | 0 | 计价 | 按实计算
JGS1-253 | 机械 | 乙供 | J14-08-080 | 氧化锌避雷阻性电流分析仪 | 台班 | 0.665 | 1998.345 | 0 | 0 | 计价 | 按实计算
JGS1-254 | 人工 | 乙供 | 9102104 | 调试技术工 | 工日 | 1.8 | 162 | 0 | 0 | 计价 | 按实计算
JGS1-254 | 材料 | 乙供 | C16011309 | 铜芯聚氯乙烯绝缘电线 25mm² | m | 0.6 | 14.551 | 0 | 0 | 计价 | 按实计算
JGS1-254 | 材料 | 乙供 | C16011315 | 铜芯聚氯乙烯绝缘电线 120mm² | m | 0.3 | 71.576 | 0 | 0 | 计价 | 按实计算
JGS1-254 | 材料 | 乙供 | C16038104 | 铜接线端子 25mm² | 个 | 0.6 | 4.18 | 0 | 0 | 计价 | 按实计算
JGS1-254 | 材料 | 乙供 | C16038109 | 铜接线端子 120mm² | 个 | 0.6 | 16.36 | 0 | 0 | 计价 | 按实计算
JGS1-254 | 材料 | 乙供 | C99010102 | 其他材料费 | 元 | 0.8505 | 1 | 0 | 0 | 计价 | 按实计算
JGS1-254 | 机械 | 乙供 | J03-01-034 | 汽车式起重机 起重量 8t | 台班 | 0.1 | 662.671 | 0 | 0 | 计价 | 按实计算
JGS1-254 | 机械 | 乙供 | J04-01-003 | 载重汽车 6t | 台班 | 0.1 | 390.913 | 0 | 0 | 计价 | 按实计算
JGS1-254 | 机械 | 乙供 | J13-01-090 | 电力工程车 | 台班 | 0.1 | 358.684 | 0 | 0 | 计价 | 按实计算
JGS1-254 | 机械 | 乙供 | J14-03-018 | 交流高压发生器 50kVA以下 500kV | 台班 | 0.1 | 777.454 | 0 | 0 | 计价 | 按实计算
JGS1-254 | 机械 | 乙供 | J14-03-023 | 倍频电源发生器 | 台班 | 0.1 | 302.653 | 0 | 0 | 计价 | 按实计算
JGS1-254 | 机械 | 乙供 | J15-01-066 | 功能检测分析平台(电脑) | 台班 | 0.5 | 31.967 | 0 | 0 | 计价 | 按实计算
JGS1-254 | 机械 | 乙供 | J19-01-023 | 局放感应耐压测试系统 | 台班 | 0.1 | 6608.524 | 0 | 0 | 计价 | 按实计算
JGS1-255 | 人工 | 乙供 | 9102104 | 调试技术工 | 工日 | 2.4 | 162 | 0 | 0 | 计价 | 按实计算
JGS1-255 | 材料 | 乙供 | C16011309 | 铜芯聚氯乙烯绝缘电线 25mm² | m | 0.6 | 14.551 | 0 | 0 | 计价 | 按实计算
JGS1-255 | 材料 | 乙供 | C16011315 | 铜芯聚氯乙烯绝缘电线 120mm² | m | 0.6 | 71.576 | 0 | 0 | 计价 | 按实计算
JGS1-255 | 材料 | 乙供 | C16038104 | 铜接线端子 25mm² | 个 | 0.6 | 4.18 | 0 | 0 | 计价 | 按实计算
JGS1-255 | 材料 | 乙供 | C16038109 | 铜接线端子 120mm² | 个 | 0.6 | 16.36 | 0 | 0 | 计价 | 按实计算
JGS1-255 | 材料 | 乙供 | C99010102 | 其他材料费 | 元 | 1.28 | 1 | 0 | 0 | 计价 | 按实计算
JGS1-255 | 机械 | 乙供 | J03-01-034 | 汽车式起重机 起重量 8t | 台班 | 0.15 | 662.671 | 0 | 0 | 计价 | 按实计算
JGS1-255 | 机械 | 乙供 | J04-01-003 | 载重汽车 6t | 台班 | 0.15 | 390.913 | 0 | 0 | 计价 | 按实计算
JGS1-255 | 机械 | 乙供 | J13-01-090 | 电力工程车 | 台班 | 0.1 | 358.684 | 0 | 0 | 计价 | 按实计算
JGS1-255 | 机械 | 乙供 | J14-03-018 | 交流高压发生器 50kVA以下 500kV | 台班 | 0.1 | 777.454 | 0 | 0 | 计价 | 按实计算
JGS1-255 | 机械 | 乙供 | J14-03-023 | 倍频电源发生器 | 台班 | 0.1 | 302.653 | 0 | 0 | 计价 | 按实计算
JGS1-255 | 机械 | 乙供 | J15-01-066 | 功能检测分析平台(电脑) | 台班 | 1 | 31.967 | 0 | 0 | 计价 | 按实计算
JGS1-255 | 机械 | 乙供 | J19-01-023 | 局放感应耐压测试系统 | 台班 | 0.1 | 6608.524 | 0 | 0 | 计价 | 按实计算
JGS1-256 | 人工 | 乙供 | 9102104 | 调试技术工 | 工日 | 4.2 | 162 | 0 | 0 | 计价 | 按实计算
JGS1-256 | 材料 | 乙供 | C16011309 | 铜芯聚氯乙烯绝缘电线 25mm² | m | 0.9 | 14.551 | 0 | 0 | 计价 | 按实计算
JGS1-256 | 材料 | 乙供 | C16011315 | 铜芯聚氯乙烯绝缘电线 120mm² | m | 0.9 | 71.576 | 0 | 0 | 计价 | 按实计算
JGS1-256 | 材料 | 乙供 | C16038104 | 铜接线端子 25mm² | 个 | 0.9 | 4.18 | 0 | 0 | 计价 | 按实计算
JGS1-256 | 材料 | 乙供 | C16038109 | 铜接线端子 120mm² | 个 | 0.9 | 16.36 | 0 | 0 | 计价 | 按实计算
JGS1-256 | 材料 | 乙供 | C99010102 | 其他材料费 | 元 | 1.92 | 1 | 0 | 0 | 计价 | 按实计算
JGS1-256 | 机械 | 乙供 | J03-01-035 | 汽车式起重机 起重量 12t | 台班 | 0.3 | 779.217 | 0 | 0 | 计价 | 按实计算
JGS1-256 | 机械 | 乙供 | J04-01-003 | 载重汽车 6t | 台班 | 0.3 | 390.913 | 0 | 0 | 计价 | 按实计算
JGS1-256 | 机械 | 乙供 | J13-01-090 | 电力工程车 | 台班 | 0.3 | 358.684 | 0 | 0 | 计价 | 按实计算
JGS1-256 | 机械 | 乙供 | J14-03-018 | 交流高压发生器 50kVA以下 500kV | 台班 | 0.3 | 777.454 | 0 | 0 | 计价 | 按实计算
JGS1-256 | 机械 | 乙供 | J14-03-023 | 倍频电源发生器 | 台班 | 0.3 | 302.653 | 0 | 0 | 计价 | 按实计算
JGS1-256 | 机械 | 乙供 | J15-01-066 | 功能检测分析平台(电脑) | 台班 | 1.5 | 31.967 | 0 | 0 | 计价 | 按实计算
JGS1-256 | 机械 | 乙供 | J19-01-023 | 局放感应耐压测试系统 | 台班 | 0.3 | 6608.524 | 0 | 0 | 计价 | 按实计算
JGS1-257 | 人工 | 乙供 | 9102104 | 调试技术工 | 工日 | 5.4 | 162 | 0 | 0 | 计价 | 按实计算
JGS1-257 | 材料 | 乙供 | C16011309 | 铜芯聚氯乙烯绝缘电线 25mm² | m | 1.2 | 14.551 | 0 | 0 | 计价 | 按实计算
JGS1-257 | 材料 | 乙供 | C16011315 | 铜芯聚氯乙烯绝缘电线 120mm² | m | 1.2 | 71.576 | 0 | 0 | 计价 | 按实计算
JGS1-257 | 材料 | 乙供 | C16038104 | 铜接线端子 25mm² | 个 | 1.2 | 4.18 | 0 | 0 | 计价 | 按实计算
JGS1-257 | 材料 | 乙供 | C16038109 | 铜接线端子 120mm² | 个 | 1.2 | 16.36 | 0 | 0 | 计价 | 按实计算
JGS1-257 | 材料 | 乙供 | C99010102 | 其他材料费 | 元 | 2.56 | 1 | 0 | 0 | 计价 | 按实计算
JGS1-257 | 机械 | 乙供 | J03-01-035 | 汽车式起重机 起重量 12t | 台班 | 0.4 | 779.217 | 0 | 0 | 计价 | 按实计算
JGS1-257 | 机械 | 乙供 | J04-01-004 | 载重汽车 8t | 台班 | 0.4 | 440.15 | 0 | 0 | 计价 | 按实计算
JGS1-257 | 机械 | 乙供 | J13-01-090 | 电力工程车 | 台班 | 0.4 | 358.684 | 0 | 0 | 计价 | 按实计算
JGS1-257 | 机械 | 乙供 | J14-03-018 | 交流高压发生器 50kVA以下 500kV | 台班 | 0.4 | 777.454 | 0 | 0 | 计价 | 按实计算
JGS1-257 | 机械 | 乙供 | J14-03-023 | 倍频电源发生器 | 台班 | 0.4 | 302.653 | 0 | 0 | 计价 | 按实计算
JGS1-257 | 机械 | 乙供 | J15-01-066 | 功能检测分析平台(电脑) | 台班 | 2 | 31.967 | 0 | 0 | 计价 | 按实计算
JGS1-257 | 机械 | 乙供 | J19-01-023 | 局放感应耐压测试系统 | 台班 | 0.4 | 6608.524 | 0 | 0 | 计价 | 按实计算
JGS1-258 | 人工 | 乙供 | 9102104 | 调试技术工 | 工日 | 7.2 | 162 | 0 | 0 | 计价 | 按实计算
JGS1-258 | 材料 | 乙供 | C16011309 | 铜芯聚氯乙烯绝缘电线 25mm² | m | 1.8 | 14.551 | 0 | 0 | 计价 | 按实计算
JGS1-258 | 材料 | 乙供 | C16011315 | 铜芯聚氯乙烯绝缘电线 120mm² | m | 1.8 | 71.576 | 0 | 0 | 计价 | 按实计算
JGS1-258 | 材料 | 乙供 | C16038104 | 铜接线端子 25mm² | 个 | 1.2 | 4.18 | 0 | 0 | 计价 | 按实计算
JGS1-258 | 材料 | 乙供 | C16038109 | 铜接线端子 120mm² | 个 | 1.2 | 16.36 | 0 | 0 | 计价 | 按实计算
JGS1-258 | 材料 | 乙供 | C99010102 | 其他材料费 | 元 | 3.5935 | 1 | 0 | 0 | 计价 | 按实计算
JGS1-258 | 机械 | 乙供 | J03-01-035 | 汽车式起重机 起重量 12t | 台班 | 0.5 | 779.217 | 0 | 0 | 计价 | 按实计算
JGS1-258 | 机械 | 乙供 | J04-01-004 | 载重汽车 8t | 台班 | 0.5 | 440.15 | 0 | 0 | 计价 | 按实计算
JGS1-258 | 机械 | 乙供 | J13-01-090 | 电力工程车 | 台班 | 0.5 | 358.684 | 0 | 0 | 计价 | 按实计算
JGS1-258 | 机械 | 乙供 | J14-03-018 | 交流高压发生器 50kVA以下 500kV | 台班 | 0.5 | 777.454 | 0 | 0 | 计价 | 按实计算
JGS1-258 | 机械 | 乙供 | J14-03-023 | 倍频电源发生器 | 台班 | 0.5 | 302.653 | 0 | 0 | 计价 | 按实计算
JGS1-258 | 机械 | 乙供 | J15-01-066 | 功能检测分析平台(电脑) | 台班 | 3 | 31.967 | 0 | 0 | 计价 | 按实计算
JGS1-258 | 机械 | 乙供 | J19-01-023 | 局放感应耐压测试系统 | 台班 | 0.5 | 6608.524 | 0 | 0 | 计价 | 按实计算
JGS1-259 | 人工 | 乙供 | 9102104 | 调试技术工 | 工日 | 8.6 | 162 | 0 | 0 | 计价 | 按实计算
JGS1-259 | 材料 | 乙供 | C16011309 | 铜芯聚氯乙烯绝缘电线 25mm² | m | 1.8 | 14.551 | 0 | 0 | 计价 | 按实计算
JGS1-259 | 材料 | 乙供 | C16011315 | 铜芯聚氯乙烯绝缘电线 120mm² | m | 1.8 | 71.576 | 0 | 0 | 计价 | 按实计算
JGS1-259 | 材料 | 乙供 | C16038104 | 铜接线端子 25mm² | 个 | 1.2 | 4.18 | 0 | 0 | 计价 | 按实计算
JGS1-259 | 材料 | 乙供 | C16038109 | 铜接线端子 120mm² | 个 | 1.2 | 16.36 | 0 | 0 | 计价 | 按实计算
JGS1-259 | 材料 | 乙供 | C99010102 | 其他材料费 | 元 | 3.5935 | 1 | 0 | 0 | 计价 | 按实计算
JGS1-259 | 机械 | 乙供 | J03-01-035 | 汽车式起重机 起重量 12t | 台班 | 0.6 | 779.217 | 0 | 0 | 计价 | 按实计算
JGS1-259 | 机械 | 乙供 | J04-01-004 | 载重汽车 8t | 台班 | 0.6 | 440.15 | 0 | 0 | 计价 | 按实计算
JGS1-259 | 机械 | 乙供 | J13-01-090 | 电力工程车 | 台班 | 0.6 | 358.684 | 0 | 0 | 计价 | 按实计算
JGS1-259 | 机械 | 乙供 | J14-03-018 | 交流高压发生器 50kVA以下 500kV | 台班 | 0.6 | 777.454 | 0 | 0 | 计价 | 按实计算
JGS1-259 | 机械 | 乙供 | J14-03-023 | 倍频电源发生器 | 台班 | 0.6 | 302.653 | 0 | 0 | 计价 | 按实计算
JGS1-259 | 机械 | 乙供 | J15-01-066 | 功能检测分析平台(电脑) | 台班 | 4 | 31.967 | 0 | 0 | 计价 | 按实计算
JGS1-259 | 机械 | 乙供 | J19-01-023 | 局放感应耐压测试系统 | 台班 | 0.6 | 6608.524 | 0 | 0 | 计价 | 按实计算
JGS1-260 | 人工 | 乙供 | 9102104 | 调试技术工 | 工日 | 17.8 | 162 | 0 | 0 | 计价 | 按实计算
JGS1-260 | 材料 | 乙供 | C16011309 | 铜芯聚氯乙烯绝缘电线 25mm² | m | 3.6 | 14.551 | 0 | 0 | 计价 | 按实计算
JGS1-260 | 材料 | 乙供 | C16011315 | 铜芯聚氯乙烯绝缘电线 120mm² | m | 3.6 | 71.576 | 0 | 0 | 计价 | 按实计算
JGS1-260 | 材料 | 乙供 | C16038104 | 铜接线端子 25mm² | 个 | 2.4 | 4.18 | 0 | 0 | 计价 | 按实计算
JGS1-260 | 材料 | 乙供 | C16038109 | 铜接线端子 120mm² | 个 | 2.4 | 16.36 | 0 | 0 | 计价 | 按实计算
JGS1-260 | 材料 | 乙供 | C99010102 | 其他材料费 | 元 | 7.187 | 1 | 0 | 0 | 计价 | 按实计算
JGS1-260 | 机械 | 乙供 | J03-01-035 | 汽车式起重机 起重量 12t | 台班 | 1.3 | 779.217 | 0 | 0 | 计价 | 按实计算
JGS1-260 | 机械 | 乙供 | J04-01-004 | 载重汽车 8t | 台班 | 1.3 | 440.15 | 0 | 0 | 计价 | 按实计算
JGS1-260 | 机械 | 乙供 | J13-01-090 | 电力工程车 | 台班 | 1.3 | 358.684 | 0 | 0 | 计价 | 按实计算
JGS1-260 | 机械 | 乙供 | J14-03-018 | 交流高压发生器 50kVA以下 500kV | 台班 | 1.3 | 777.454 | 0 | 0 | 计价 | 按实计算
JGS1-260 | 机械 | 乙供 | J14-03-023 | 倍频电源发生器 | 台班 | 1.3 | 302.653 | 0 | 0 | 计价 | 按实计算
JGS1-260 | 机械 | 乙供 | J15-01-066 | 功能检测分析平台(电脑) | 台班 | 9 | 31.967 | 0 | 0 | 计价 | 按实计算
JGS1-260 | 机械 | 乙供 | J19-01-023 | 局放感应耐压测试系统 | 台班 | 1.3 | 6608.524 | 0 | 0 | 计价 | 按实计算
JGS1-261 | 人工 | 乙供 | 9102104 | 调试技术工 | 工日 | 13.3748 | 162 | 0 | 0 | 计价 | 按实计算
JGS1-261 | 材料 | 乙供 | C16010101 | 裸铜线 4mm² | kg | 8 | 43.674 | 0 | 0 | 计价 | 按实计算
JGS1-261 | 材料 | 乙供 | C16100421 | 绝缘胶带 20mm×20m | 卷 | 0.8 | 1.77 | 0 | 0 | 计价 | 按实计算
JGS1-261 | 材料 | 乙供 | C22040403 | 白布带 20mm×20m | 卷 | 2 | 5.843 | 0 | 0 | 计价 | 按实计算
JGS1-261 | 材料 | 乙供 | C99010102 | 其他材料费 | 元 | 7.2499 | 1 | 0 | 0 | 计价 | 按实计算
JGS1-261 | 机械 | 乙供 | J14-05-001 | 继电保护测试系统 | 台班 | 0.152 | 313.804 | 0 | 0 | 计价 | 按实计算
JGS1-261 | 机械 | 乙供 | J14-08-001 | 16通道数字存储示波记录仪 | 台班 | 0.152 | 2593.334 | 0 | 0 | 计价 | 按实计算
JGS1-261 | 机械 | 乙供 | J14-08-061 | 启动试验用测量电缆 自制 | 台班 | 0.038 | 2864.927 | 0 | 0 | 计价 | 按实计算
JGS1-261 | 机械 | 乙供 | J14-08-063 | 启动试验用电话会议系统 | 台班 | 0.152 | 1123.323 | 0 | 0 | 计价 | 按实计算
JGS1-261 | 机械 | 乙供 | J14-08-064 | 启动试验用电流采集系统 定制 | 台班 | 0.152 | 1426.733 | 0 | 0 | 计价 | 按实计算
JGS1-261 | 机械 | 乙供 | J14-08-066 | 启动试验用电源隔离装置 定制 | 台班 | 0.152 | 328.495 | 0 | 0 | 计价 | 按实计算
JGS1-261 | 机械 | 乙供 | J14-08-068 | 启动试验用集线器 自制 | 台班 | 0.152 | 773.103 | 0 | 0 | 计价 | 按实计算
JGS1-261 | 机械 | 乙供 | J14-08-077 | 无功补偿装置投切试验专用分压器 定制 纯电阻 | 台班 | 0.152 | 8967.424 | 0 | 0 | 计价 | 按实计算
JGS1-262 | 人工 | 乙供 | 9102104 | 调试技术工 | 工日 | 22.2912 | 162 | 0 | 0 | 计价 | 按实计算
JGS1-262 | 材料 | 乙供 | C16010101 | 裸铜线 4mm² | kg | 10 | 43.674 | 0 | 0 | 计价 | 按实计算
JGS1-262 | 材料 | 乙供 | C16100421 | 绝缘胶带 20mm×20m | 卷 | 0.8 | 1.77 | 0 | 0 | 计价 | 按实计算
JGS1-262 | 材料 | 乙供 | C22040403 | 白布带 20mm×20m | 卷 | 2 | 5.843 | 0 | 0 | 计价 | 按实计算
JGS1-262 | 材料 | 乙供 | C99010102 | 其他材料费 | 元 | 8.9968 | 1 | 0 | 0 | 计价 | 按实计算
JGS1-262 | 机械 | 乙供 | J14-05-001 | 继电保护测试系统 | 台班 | 0.228 | 313.804 | 0 | 0 | 计价 | 按实计算
JGS1-262 | 机械 | 乙供 | J14-08-001 | 16通道数字存储示波记录仪 | 台班 | 0.228 | 2593.334 | 0 | 0 | 计价 | 按实计算
JGS1-262 | 机械 | 乙供 | J14-08-061 | 启动试验用测量电缆 自制 | 台班 | 0.038 | 2864.927 | 0 | 0 | 计价 | 按实计算
JGS1-262 | 机械 | 乙供 | J14-08-063 | 启动试验用电话会议系统 | 台班 | 0.228 | 1123.323 | 0 | 0 | 计价 | 按实计算
JGS1-262 | 机械 | 乙供 | J14-08-064 | 启动试验用电流采集系统 定制 | 台班 | 0.228 | 1426.733 | 0 | 0 | 计价 | 按实计算
JGS1-262 | 机械 | 乙供 | J14-08-066 | 启动试验用电源隔离装置 定制 | 台班 | 0.228 | 328.495 | 0 | 0 | 计价 | 按实计算
JGS1-262 | 机械 | 乙供 | J14-08-068 | 启动试验用集线器 自制 | 台班 | 0.228 | 773.103 | 0 | 0 | 计价 | 按实计算
JGS1-262 | 机械 | 乙供 | J14-08-077 | 无功补偿装置投切试验专用分压器 定制 纯电阻 | 台班 | 0.228 | 8967.424 | 0 | 0 | 计价 | 按实计算
JGS1-263 | 人工 | 乙供 | 9102104 | 调试技术工 | 工日 | 31.2077 | 162 | 0 | 0 | 计价 | 按实计算
JGS1-263 | 材料 | 乙供 | C16010101 | 裸铜线 4mm² | kg | 12 | 43.674 | 0 | 0 | 计价 | 按实计算
JGS1-263 | 材料 | 乙供 | C16100421 | 绝缘胶带 20mm×20m | 卷 | 0.8 | 1.77 | 0 | 0 | 计价 | 按实计算
JGS1-263 | 材料 | 乙供 | C22040403 | 白布带 20mm×20m | 卷 | 2 | 5.843 | 0 | 0 | 计价 | 按实计算
JGS1-263 | 材料 | 乙供 | C99010102 | 其他材料费 | 元 | 10.7438 | 1 | 0 | 0 | 计价 | 按实计算
JGS1-263 | 机械 | 乙供 | J14-05-001 | 继电保护测试系统 | 台班 | 0.304 | 313.804 | 0 | 0 | 计价 | 按实计算
JGS1-263 | 机械 | 乙供 | J14-08-001 | 16通道数字存储示波记录仪 | 台班 | 0.304 | 2593.334 | 0 | 0 | 计价 | 按实计算
JGS1-263 | 机械 | 乙供 | J14-08-061 | 启动试验用测量电缆 自制 | 台班 | 0.038 | 2864.927 | 0 | 0 | 计价 | 按实计算
JGS1-263 | 机械 | 乙供 | J14-08-063 | 启动试验用电话会议系统 | 台班 | 0.304 | 1123.323 | 0 | 0 | 计价 | 按实计算
JGS1-263 | 机械 | 乙供 | J14-08-064 | 启动试验用电流采集系统 定制 | 台班 | 0.304 | 1426.733 | 0 | 0 | 计价 | 按实计算
JGS1-263 | 机械 | 乙供 | J14-08-066 | 启动试验用电源隔离装置 定制 | 台班 | 0.304 | 328.495 | 0 | 0 | 计价 | 按实计算
JGS1-263 | 机械 | 乙供 | J14-08-068 | 启动试验用集线器 自制 | 台班 | 0.304 | 773.103 | 0 | 0 | 计价 | 按实计算
JGS1-263 | 机械 | 乙供 | J14-08-077 | 无功补偿装置投切试验专用分压器 定制 纯电阻 | 台班 | 0.304 | 8967.424 | 0 | 0 | 计价 | 按实计算
JGS1-264 | 人工 | 乙供 | 9102104 | 调试技术工 | 工日 | 2.369 | 162 | 0 | 0 | 计价 | 按实计算
JGS1-264 | 材料 | 乙供 | C18030801 | 自黏性橡胶带 25mm×20m | 卷 | 0.1124 | 7 | 0 | 0 | 计价 | 按实计算
JGS1-264 | 材料 | 乙供 | C22011005 | 大电流多股软导线 200mm²×5m | 根 | 0.002 | 2907.994 | 0 | 0 | 计价 | 按实计算
JGS1-264 | 材料 | 乙供 | C99010102 | 其他材料费 | 元 | 0.132 | 1 | 0 | 0 | 计价 | 按实计算
JGS1-264 | 机械 | 乙供 | J14-01-009 | 升流器 | 台班 | 0.1357 | 389.509 | 0 | 0 | 计价 | 按实计算
JGS1-264 | 机械 | 乙供 | J14-01-021 | TA二次负载测试仪 | 台班 | 0.2052 | 41.272 | 0 | 0 | 计价 | 按实计算
JGS1-264 | 机械 | 乙供 | J14-01-026 | 标准电流互感器 电压等级 110kV | 台班 | 0.1357 | 58.31 | 0 | 0 | 计价 | 按实计算
JGS1-264 | 机械 | 乙供 | J14-01-036 | 电流负载箱 | 台班 | 0.1357 | 40.65 | 0 | 0 | 计价 | 按实计算
JGS1-264 | 机械 | 乙供 | J14-01-038 | 互感器现场校验仪 | 台班 | 0.1357 | 58.72 | 0 | 0 | 计价 | 按实计算
JGS1-264 | 机械 | 乙供 | J15-01-066 | 功能检测分析平台(电脑) | 台班 | 0.2052 | 31.967 | 0 | 0 | 计价 | 按实计算
JGS1-265 | 人工 | 乙供 | 9102104 | 调试技术工 | 工日 | 8.4099 | 162 | 0 | 0 | 计价 | 按实计算
JGS1-265 | 材料 | 乙供 | C16011309 | 铜芯聚氯乙烯绝缘电线 25mm² | m | 2.677 | 14.551 | 0 | 0 | 计价 | 按实计算
JGS1-265 | 材料 | 乙供 | C16011315 | 铜芯聚氯乙烯绝缘电线 120mm² | m | 1.3385 | 71.576 | 0 | 0 | 计价 | 按实计算
JGS1-265 | 材料 | 乙供 | C16038104 | 铜接线端子 25mm² | 个 | 2.677 | 4.18 | 0 | 0 | 计价 | 按实计算
JGS1-265 | 材料 | 乙供 | C16038109 | 铜接线端子 120mm² | 个 | 1.3385 | 16.36 | 0 | 0 | 计价 | 按实计算
JGS1-265 | 材料 | 乙供 | C18030801 | 自黏性橡胶带 25mm×20m | 卷 | 0.1124 | 7 | 0 | 0 | 计价 | 按实计算
JGS1-265 | 材料 | 乙供 | C22011005 | 大电流多股软导线 200mm²×5m | 根 | 0.002 | 2907.994 | 0 | 0 | 计价 | 按实计算
JGS1-265 | 材料 | 乙供 | C99010102 | 其他材料费 | 元 | 3.4889 | 1 | 0 | 0 | 计价 | 按实计算
JGS1-265 | 机械 | 乙供 | J03-01-034 | 汽车式起重机 起重量 8t | 台班 | 0.1927 | 662.671 | 0 | 0 | 计价 | 按实计算
JGS1-265 | 机械 | 乙供 | J04-01-003 | 载重汽车 6t | 台班 | 0.1927 | 390.913 | 0 | 0 | 计价 | 按实计算
JGS1-265 | 机械 | 乙供 | J13-01-090 | 电力工程车 | 台班 | 0.228 | 358.684 | 0 | 0 | 计价 | 按实计算
JGS1-265 | 机械 | 乙供 | J14-01-009 | 升流器 | 台班 | 0.2263 | 389.509 | 0 | 0 | 计价 | 按实计算
JGS1-265 | 机械 | 乙供 | J14-01-021 | TA二次负载测试仪 | 台班 | 0.2052 | 41.272 | 0 | 0 | 计价 | 按实计算
JGS1-265 | 机械 | 乙供 | J14-01-026 | 标准电流互感器 电压等级 110kV | 台班 | 0.2263 | 58.31 | 0 | 0 | 计价 | 按实计算
JGS1-265 | 机械 | 乙供 | J14-01-036 | 电流负载箱 | 台班 | 0.2263 | 40.65 | 0 | 0 | 计价 | 按实计算
JGS1-265 | 机械 | 乙供 | J14-01-038 | 互感器现场校验仪 | 台班 | 0.2263 | 58.72 | 0 | 0 | 计价 | 按实计算
JGS1-265 | 机械 | 乙供 | J14-03-011 | 无局部放电电源 400kW | 台班 | 0.1927 | 2414.496 | 0 | 0 | 计价 | 按实计算
JGS1-265 | 机械 | 乙供 | J14-03-012 | 局部放电测量仪 4通道 | 台班 | 0.1927 | 674.606 | 0 | 0 | 计价 | 按实计算
JGS1-265 | 机械 | 乙供 | J14-03-018 | 交流高压发生器 50kVA以下 500kV | 台班 | 0.1927 | 777.454 | 0 | 0 | 计价 | 按实计算
JGS1-265 | 机械 | 乙供 | J15-01-066 | 功能检测分析平台(电脑) | 台班 | 0.2052 | 31.967 | 0 | 0 | 计价 | 按实计算
JGS1-266 | 人工 | 乙供 | 9102104 | 调试技术工 | 工日 | 13.6534 | 162 | 0 | 0 | 计价 | 按实计算
JGS1-266 | 材料 | 乙供 | C16011309 | 铜芯聚氯乙烯绝缘电线 25mm² | m | 4.657 | 14.551 | 0 | 0 | 计价 | 按实计算
JGS1-266 | 材料 | 乙供 | C16011315 | 铜芯聚氯乙烯绝缘电线 120mm² | m | 4.657 | 71.576 | 0 | 0 | 计价 | 按实计算
JGS1-266 | 材料 | 乙供 | C16038104 | 铜接线端子 25mm² | 个 | 4.657 | 4.18 | 0 | 0 | 计价 | 按实计算
JGS1-266 | 材料 | 乙供 | C16038109 | 铜接线端子 120mm² | 个 | 4.657 | 16.36 | 0 | 0 | 计价 | 按实计算
JGS1-266 | 材料 | 乙供 | C18030801 | 自黏性橡胶带 25mm×20m | 卷 | 0.1222 | 7 | 0 | 0 | 计价 | 按实计算
JGS1-266 | 材料 | 乙供 | C18060103 | 塑料带相色带 20mm×2000mm | 卷 | 0.99 | 2.203 | 0 | 0 | 计价 | 按实计算
JGS1-266 | 材料 | 乙供 | C18060302 | 聚氯乙烯橡胶粘带 40mm×50m | 卷 | 0.99 | 9.177 | 0 | 0 | 计价 | 按实计算
JGS1-266 | 材料 | 乙供 | C19030301 | 丙酮 95% | kg | 0.99 | 5.05 | 0 | 0 | 计价 | 按实计算
JGS1-266 | 材料 | 乙供 | C22011005 | 大电流多股软导线 200mm²×5m | 根 | 0.0043 | 2907.994 | 0 | 0 | 计价 | 按实计算
JGS1-266 | 材料 | 乙供 | C99010102 | 其他材料费 | 元 | 10.5275 | 1 | 0 | 0 | 计价 | 按实计算
JGS1-266 | 机械 | 乙供 | J03-01-034 | 汽车式起重机 起重量 8t | 台班 | 0.7273 | 662.671 | 0 | 0 | 计价 | 按实计算
JGS1-266 | 机械 | 乙供 | J04-01-003 | 载重汽车 6t | 台班 | 0.7273 | 390.913 | 0 | 0 | 计价 | 按实计算
JGS1-266 | 机械 | 乙供 | J13-01-090 | 电力工程车 | 台班 | 0.6503 | 358.684 | 0 | 0 | 计价 | 按实计算
JGS1-266 | 机械 | 乙供 | J14-01-009 | 升流器 | 台班 | 0.4978 | 389.509 | 0 | 0 | 计价 | 按实计算
JGS1-266 | 机械 | 乙供 | J14-01-021 | TA二次负载测试仪 | 台班 | 0.2052 | 41.272 | 0 | 0 | 计价 | 按实计算
JGS1-266 | 机械 | 乙供 | J14-01-026 | 标准电流互感器 电压等级 110kV | 台班 | 0.4978 | 58.31 | 0 | 0 | 计价 | 按实计算
JGS1-266 | 机械 | 乙供 | J14-01-036 | 电流负载箱 | 台班 | 0.4978 | 40.65 | 0 | 0 | 计价 | 按实计算
JGS1-266 | 机械 | 乙供 | J14-01-038 | 互感器现场校验仪 | 台班 | 0.4978 | 58.72 | 0 | 0 | 计价 | 按实计算
JGS1-266 | 机械 | 乙供 | J14-03-003 | 交流耐压试验装置 设备耐压用 220kV | 台班 | 0.342 | 3123.668 | 0 | 0 | 计价 | 按实计算
JGS1-266 | 机械 | 乙供 | J14-03-011 | 无局部放电电源 400kW | 台班 | 0.3083 | 2414.496 | 0 | 0 | 计价 | 按实计算
JGS1-266 | 机械 | 乙供 | J14-03-012 | 局部放电测量仪 4通道 | 台班 | 0.3083 | 674.606 | 0 | 0 | 计价 | 按实计算
JGS1-266 | 机械 | 乙供 | J14-03-018 | 交流高压发生器 50kVA以下 500kV | 台班 | 0.1927 | 777.454 | 0 | 0 | 计价 | 按实计算
JGS1-266 | 机械 | 乙供 | J14-03-023 | 倍频电源发生器 | 台班 | 0.342 | 302.653 | 0 | 0 | 计价 | 按实计算
JGS1-266 | 机械 | 乙供 | J15-01-066 | 功能检测分析平台(电脑) | 台班 | 0.5472 | 31.967 | 0 | 0 | 计价 | 按实计算
JGS1-267 | 人工 | 乙供 | 9102104 | 调试技术工 | 工日 | 15.404 | 162 | 0 | 0 | 计价 | 按实计算
JGS1-267 | 材料 | 乙供 | C16011309 | 铜芯聚氯乙烯绝缘电线 25mm² | m | 5.9147 | 14.551 | 0 | 0 | 计价 | 按实计算
JGS1-267 | 材料 | 乙供 | C16011315 | 铜芯聚氯乙烯绝缘电线 120mm² | m | 5.9147 | 71.576 | 0 | 0 | 计价 | 按实计算
JGS1-267 | 材料 | 乙供 | C16038104 | 铜接线端子 25mm² | 个 | 4.657 | 4.18 | 0 | 0 | 计价 | 按实计算
JGS1-267 | 材料 | 乙供 | C16038109 | 铜接线端子 120mm² | 个 | 4.657 | 16.36 | 0 | 0 | 计价 | 按实计算
JGS1-267 | 材料 | 乙供 | C18030801 | 自黏性橡胶带 25mm×20m | 卷 | 0.0575 | 7 | 0 | 0 | 计价 | 按实计算
JGS1-267 | 材料 | 乙供 | C18060103 | 塑料带相色带 20mm×2000mm | 卷 | 0.99 | 2.203 | 0 | 0 | 计价 | 按实计算
JGS1-267 | 材料 | 乙供 | C18060302 | 聚氯乙烯橡胶粘带 40mm×50m | 卷 | 0.99 | 9.177 | 0 | 0 | 计价 | 按实计算
JGS1-267 | 材料 | 乙供 | C19030301 | 丙酮 95% | kg | 0.99 | 5.05 | 0 | 0 | 计价 | 按实计算
JGS1-267 | 材料 | 乙供 | C22011005 | 大电流多股软导线 200mm²×5m | 根 | 0.0052 | 2907.994 | 0 | 0 | 计价 | 按实计算
JGS1-267 | 材料 | 乙供 | C99010102 | 其他材料费 | 元 | 12.7372 | 1 | 0 | 0 | 计价 | 按实计算
JGS1-267 | 机械 | 乙供 | J03-01-034 | 汽车式起重机 起重量 8t | 台班 | 0.4275 | 662.671 | 0 | 0 | 计价 | 按实计算
JGS1-267 | 机械 | 乙供 | J03-01-035 | 汽车式起重机 起重量 12t | 台班 | 0.623 | 779.217 | 0 | 0 | 计价 | 按实计算
JGS1-267 | 机械 | 乙供 | J04-01-003 | 载重汽车 6t | 台班 | 0.342 | 390.913 | 0 | 0 | 计价 | 按实计算
JGS1-267 | 机械 | 乙供 | J04-01-004 | 载重汽车 8t | 台班 | 0.4239 | 440.15 | 0 | 0 | 计价 | 按实计算
JGS1-267 | 机械 | 乙供 | J13-01-056 | 高空作业车 30m以内 | 台班 | 0.5972 | 1247.202 | 0 | 0 | 计价 | 按实计算
JGS1-267 | 机械 | 乙供 | J13-01-090 | 电力工程车 | 台班 | 0.7659 | 358.684 | 0 | 0 | 计价 | 按实计算
JGS1-267 | 机械 | 乙供 | J14-01-009 | 升流器 | 台班 | 1.1945 | 389.509 | 0 | 0 | 计价 | 按实计算
JGS1-267 | 机械 | 乙供 | J14-01-021 | TA二次负载测试仪 | 台班 | 0.2052 | 41.272 | 0 | 0 | 计价 | 按实计算
JGS1-267 | 机械 | 乙供 | J14-01-026 | 标准电流互感器 电压等级 110kV | 台班 | 0.5972 | 58.31 | 0 | 0 | 计价 | 按实计算
JGS1-267 | 机械 | 乙供 | J14-01-036 | 电流负载箱 | 台班 | 1.5926 | 40.65 | 0 | 0 | 计价 | 按实计算
JGS1-267 | 机械 | 乙供 | J14-01-038 | 互感器现场校验仪 | 台班 | 0.5972 | 58.72 | 0 | 0 | 计价 | 按实计算
JGS1-267 | 机械 | 乙供 | J14-03-003 | 交流耐压试验装置 设备耐压用 220kV | 台班 | 0.513 | 3123.668 | 0 | 0 | 计价 | 按实计算
JGS1-267 | 机械 | 乙供 | J14-03-011 | 无局部放电电源 400kW | 台班 | 0.4239 | 2414.496 | 0 | 0 | 计价 | 按实计算
JGS1-267 | 机械 | 乙供 | J14-03-012 | 局部放电测量仪 4通道 | 台班 | 0.4239 | 674.606 | 0 | 0 | 计价 | 按实计算
JGS1-267 | 机械 | 乙供 | J14-03-018 | 交流高压发生器 50kVA以下 500kV | 台班 | 0.7064 | 777.454 | 0 | 0 | 计价 | 按实计算
JGS1-267 | 机械 | 乙供 | J14-03-023 | 倍频电源发生器 | 台班 | 0.4275 | 302.653 | 0 | 0 | 计价 | 按实计算
JGS1-267 | 机械 | 乙供 | J15-01-066 | 功能检测分析平台(电脑) | 台班 | 0.6327 | 31.967 | 0 | 0 | 计价 | 按实计算
JGS1-268 | 人工 | 乙供 | 9102104 | 调试技术工 | 工日 | 17.4295 | 162 | 0 | 0 | 计价 | 按实计算
JGS1-268 | 材料 | 乙供 | C16011309 | 铜芯聚氯乙烯绝缘电线 25mm² | m | 8.4216 | 14.551 | 0 | 0 | 计价 | 按实计算
JGS1-268 | 材料 | 乙供 | C16011315 | 铜芯聚氯乙烯绝缘电线 120mm² | m | 8.4216 | 71.576 | 0 | 0 | 计价 | 按实计算
JGS1-268 | 材料 | 乙供 | C16038104 | 铜接线端子 25mm² | 个 | 4.657 | 4.18 | 0 | 0 | 计价 | 按实计算
JGS1-268 | 材料 | 乙供 | C16038109 | 铜接线端子 120mm² | 个 | 4.657 | 16.36 | 0 | 0 | 计价 | 按实计算
JGS1-268 | 材料 | 乙供 | C18030801 | 自黏性橡胶带 25mm×20m | 卷 | 0.1124 | 7 | 0 | 0 | 计价 | 按实计算
JGS1-268 | 材料 | 乙供 | C18060103 | 塑料带相色带 20mm×2000mm | 卷 | 0.99 | 2.203 | 0 | 0 | 计价 | 按实计算
JGS1-268 | 材料 | 乙供 | C18060302 | 聚氯乙烯橡胶粘带 40mm×50m | 卷 | 0.99 | 9.177 | 0 | 0 | 计价 | 按实计算
JGS1-268 | 材料 | 乙供 | C19030301 | 丙酮 95% | kg | 0.99 | 5.05 | 0 | 0 | 计价 | 按实计算
JGS1-268 | 材料 | 乙供 | C22011005 | 大电流多股软导线 200mm²×5m | 根 | 0.0059 | 2907.994 | 0 | 0 | 计价 | 按实计算
JGS1-268 | 材料 | 乙供 | C99010102 | 其他材料费 | 元 | 17.1039 | 1 | 0 | 0 | 计价 | 按实计算
JGS1-268 | 机械 | 乙供 | J03-01-035 | 汽车式起重机 起重量 12t | 台班 | 1.5601 | 779.217 | 0 | 0 | 计价 | 按实计算
JGS1-268 | 机械 | 乙供 | J04-01-004 | 载重汽车 8t | 台班 | 1.1981 | 440.15 | 0 | 0 | 计价 | 按实计算
JGS1-268 | 机械 | 乙供 | J13-01-056 | 高空作业车 30m以内 | 台班 | 0.724 | 1247.202 | 0 | 0 | 计价 | 按实计算
JGS1-268 | 机械 | 乙供 | J13-01-090 | 电力工程车 | 台班 | 0.9413 | 358.684 | 0 | 0 | 计价 | 按实计算
JGS1-268 | 机械 | 乙供 | J14-01-009 | 升流器 | 台班 | 1.0859 | 389.509 | 0 | 0 | 计价 | 按实计算
JGS1-268 | 机械 | 乙供 | J14-01-021 | TA二次负载测试仪 | 台班 | 0.2052 | 41.272 | 0 | 0 | 计价 | 按实计算
JGS1-268 | 机械 | 乙供 | J14-01-026 | 标准电流互感器 电压等级 110kV | 台班 | 0.724 | 58.31 | 0 | 0 | 计价 | 按实计算
JGS1-268 | 机械 | 乙供 | J14-01-036 | 电流负载箱 | 台班 | 1.6288 | 40.65 | 0 | 0 | 计价 | 按实计算
JGS1-268 | 机械 | 乙供 | J14-01-038 | 互感器现场校验仪 | 台班 | 0.5429 | 58.72 | 0 | 0 | 计价 | 按实计算
JGS1-268 | 机械 | 乙供 | J14-03-004 | 交流耐压试验装置 设备耐压用 500kV | 台班 | 0.4275 | 4820.238 | 0 | 0 | 计价 | 按实计算
JGS1-268 | 机械 | 乙供 | J14-03-011 | 无局部放电电源 400kW | 台班 | 0.5138 | 2414.496 | 0 | 0 | 计价 | 按实计算
JGS1-268 | 机械 | 乙供 | J14-03-012 | 局部放电测量仪 4通道 | 台班 | 0.5138 | 674.606 | 0 | 0 | 计价 | 按实计算
JGS1-268 | 机械 | 乙供 | J14-03-018 | 交流高压发生器 50kVA以下 500kV | 台班 | 0.7706 | 777.454 | 0 | 0 | 计价 | 按实计算
JGS1-268 | 机械 | 乙供 | J14-03-023 | 倍频电源发生器 | 台班 | 0.4275 | 302.653 | 0 | 0 | 计价 | 按实计算
JGS1-268 | 机械 | 乙供 | J15-01-066 | 功能检测分析平台(电脑) | 台班 | 0.6327 | 31.967 | 0 | 0 | 计价 | 按实计算
JGS1-269 | 人工 | 乙供 | 9102104 | 调试技术工 | 工日 | 21.4224 | 162 | 0 | 0 | 计价 | 按实计算
JGS1-269 | 材料 | 乙供 | C16011309 | 铜芯聚氯乙烯绝缘电线 25mm² | m | 9.8709 | 14.551 | 0 | 0 | 计价 | 按实计算
JGS1-269 | 材料 | 乙供 | C16011315 | 铜芯聚氯乙烯绝缘电线 120mm² | m | 9.8709 | 71.576 | 0 | 0 | 计价 | 按实计算
JGS1-269 | 材料 | 乙供 | C16038104 | 铜接线端子 25mm² | 个 | 4.7292 | 4.18 | 0 | 0 | 计价 | 按实计算
JGS1-269 | 材料 | 乙供 | C16038109 | 铜接线端子 120mm² | 个 | 4.7292 | 16.36 | 0 | 0 | 计价 | 按实计算
JGS1-269 | 材料 | 乙供 | C18030801 | 自黏性橡胶带 25mm×20m | 卷 | 0.1492 | 7 | 0 | 0 | 计价 | 按实计算
JGS1-269 | 材料 | 乙供 | C18060103 | 塑料带相色带 20mm×2000mm | 卷 | 1.0261 | 2.203 | 0 | 0 | 计价 | 按实计算
JGS1-269 | 材料 | 乙供 | C18060302 | 聚氯乙烯橡胶粘带 40mm×50m | 卷 | 1.0261 | 9.177 | 0 | 0 | 计价 | 按实计算
JGS1-269 | 材料 | 乙供 | C19030301 | 丙酮 95% | kg | 1.0261 | 5.05 | 0 | 0 | 计价 | 按实计算
JGS1-269 | 材料 | 乙供 | C22011005 | 大电流多股软导线 200mm²×5m | 根 | 0.0097 | 2907.994 | 0 | 0 | 计价 | 按实计算
JGS1-269 | 材料 | 乙供 | C99010102 | 其他材料费 | 元 | 19.8679 | 1 | 0 | 0 | 计价 | 按实计算
JGS1-269 | 机械 | 乙供 | J03-01-035 | 汽车式起重机 起重量 12t | 台班 | 2.2814 | 779.217 | 0 | 0 | 计价 | 按实计算
JGS1-269 | 机械 | 乙供 | J04-01-004 | 载重汽车 8t | 台班 | 1.5348 | 440.15 | 0 | 0 | 计价 | 按实计算
JGS1-269 | 机械 | 乙供 | J13-01-056 | 高空作业车 30m以内 | 台班 | 0.9954 | 1247.202 | 0 | 0 | 计价 | 按实计算
JGS1-269 | 机械 | 乙供 | J13-01-090 | 电力工程车 | 台班 | 1.2548 | 358.684 | 0 | 0 | 计价 | 按实计算
JGS1-269 | 机械 | 乙供 | J14-01-009 | 升流器 | 台班 | 1.4932 | 389.509 | 0 | 0 | 计价 | 按实计算
JGS1-269 | 机械 | 乙供 | J14-01-021 | TA二次负载测试仪 | 台班 | 0.2052 | 41.272 | 0 | 0 | 计价 | 按实计算
JGS1-269 | 机械 | 乙供 | J14-01-026 | 标准电流互感器 电压等级 110kV | 台班 | 0.9954 | 58.31 | 0 | 0 | 计价 | 按实计算
JGS1-269 | 机械 | 乙供 | J14-01-036 | 电流负载箱 | 台班 | 2.4887 | 40.65 | 0 | 0 | 计价 | 按实计算
JGS1-269 | 机械 | 乙供 | J14-01-038 | 互感器现场校验仪 | 台班 | 0.7466 | 58.72 | 0 | 0 | 计价 | 按实计算
JGS1-269 | 机械 | 乙供 | J14-03-004 | 交流耐压试验装置 设备耐压用 500kV | 台班 | 0.4431 | 4820.238 | 0 | 0 | 计价 | 按实计算
JGS1-269 | 机械 | 乙供 | J14-03-011 | 无局部放电电源 400kW | 台班 | 0.5459 | 2414.496 | 0 | 0 | 计价 | 按实计算
JGS1-269 | 机械 | 乙供 | J14-03-012 | 局部放电测量仪 4通道 | 台班 | 0.5459 | 674.606 | 0 | 0 | 计价 | 按实计算
JGS1-269 | 机械 | 乙供 | J14-03-018 | 交流高压发生器 50kVA以下 500kV | 台班 | 1.0917 | 777.454 | 0 | 0 | 计价 | 按实计算
JGS1-269 | 机械 | 乙供 | J14-03-023 | 倍频电源发生器 | 台班 | 0.4431 | 302.653 | 0 | 0 | 计价 | 按实计算
JGS1-269 | 机械 | 乙供 | J15-01-066 | 功能检测分析平台(电脑) | 台班 | 0.2052 | 31.967 | 0 | 0 | 计价 | 按实计算
JGS1-269 | 机械 | 乙供 | J17-01-019 | 便携式维护终端 | 台班 | 0.4431 | 54.798 | 0 | 0 | 计价 | 按实计算
JGS1-270 | 人工 | 乙供 | 9102104 | 调试技术工 | 工日 | 23.9088 | 162 | 0 | 0 | 计价 | 按实计算
JGS1-270 | 材料 | 乙供 | C16011309 | 铜芯聚氯乙烯绝缘电线 25mm² | m | 11.1565 | 14.551 | 0 | 0 | 计价 | 按实计算
JGS1-270 | 材料 | 乙供 | C16011315 | 铜芯聚氯乙烯绝缘电线 120mm² | m | 11.1565 | 71.576 | 0 | 0 | 计价 | 按实计算
JGS1-270 | 材料 | 乙供 | C16038104 | 铜接线端子 25mm² | 个 | 4.7292 | 4.18 | 0 | 0 | 计价 | 按实计算
JGS1-270 | 材料 | 乙供 | C16038109 | 铜接线端子 120mm² | 个 | 4.7292 | 16.36 | 0 | 0 | 计价 | 按实计算
JGS1-270 | 材料 | 乙供 | C18030801 | 自黏性橡胶带 25mm×20m | 卷 | 0.1492 | 7 | 0 | 0 | 计价 | 按实计算
JGS1-270 | 材料 | 乙供 | C18060103 | 塑料带相色带 20mm×2000mm | 卷 | 1.0261 | 2.203 | 0 | 0 | 计价 | 按实计算
JGS1-270 | 材料 | 乙供 | C18060302 | 聚氯乙烯橡胶粘带 40mm×50m | 卷 | 1.0261 | 9.177 | 0 | 0 | 计价 | 按实计算
JGS1-270 | 材料 | 乙供 | C19030301 | 丙酮 95% | kg | 1.0261 | 5.05 | 0 | 0 | 计价 | 按实计算
JGS1-270 | 材料 | 乙供 | C22011005 | 大电流多股软导线 200mm²×5m | 根 | 0.0097 | 2907.994 | 0 | 0 | 计价 | 按实计算
JGS1-270 | 材料 | 乙供 | C99010102 | 其他材料费 | 元 | 22.0824 | 1 | 0 | 0 | 计价 | 按实计算
JGS1-270 | 机械 | 乙供 | J03-01-035 | 汽车式起重机 起重量 12t | 台班 | 3.0962 | 779.217 | 0 | 0 | 计价 | 按实计算
JGS1-270 | 机械 | 乙供 | J04-01-004 | 载重汽车 8t | 台班 | 2.1008 | 440.15 | 0 | 0 | 计价 | 按实计算
JGS1-270 | 机械 | 乙供 | J13-01-056 | 高空作业车 30m以内 | 台班 | 0.9954 | 1247.202 | 0 | 0 | 计价 | 按实计算
JGS1-270 | 机械 | 乙供 | J13-01-090 | 电力工程车 | 台班 | 1.8142 | 358.684 | 0 | 0 | 计价 | 按实计算
JGS1-270 | 机械 | 乙供 | J14-01-009 | 升流器 | 台班 | 2.9863 | 389.509 | 0 | 0 | 计价 | 按实计算
JGS1-270 | 机械 | 乙供 | J14-01-021 | TA二次负载测试仪 | 台班 | 0.2052 | 41.272 | 0 | 0 | 计价 | 按实计算
JGS1-270 | 机械 | 乙供 | J14-01-026 | 标准电流互感器 电压等级 110kV | 台班 | 0.9954 | 58.31 | 0 | 0 | 计价 | 按实计算
JGS1-270 | 机械 | 乙供 | J14-01-036 | 电流负载箱 | 台班 | 3.9818 | 40.65 | 0 | 0 | 计价 | 按实计算
JGS1-270 | 机械 | 乙供 | J14-01-038 | 互感器现场校验仪 | 台班 | 0.9954 | 58.72 | 0 | 0 | 计价 | 按实计算
JGS1-270 | 机械 | 乙供 | J14-03-004 | 交流耐压试验装置 设备耐压用 500kV | 台班 | 0.4431 | 4820.238 | 0 | 0 | 计价 | 按实计算
JGS1-270 | 机械 | 乙供 | J14-03-011 | 无局部放电电源 400kW | 台班 | 0.928 | 2414.496 | 0 | 0 | 计价 | 按实计算
JGS1-270 | 机械 | 乙供 | J14-03-012 | 局部放电测量仪 4通道 | 台班 | 0.928 | 674.606 | 0 | 0 | 计价 | 按实计算
JGS1-270 | 机械 | 乙供 | J14-03-018 | 交流高压发生器 50kVA以下 500kV | 台班 | 1.276 | 777.454 | 0 | 0 | 计价 | 按实计算
JGS1-270 | 机械 | 乙供 | J14-03-023 | 倍频电源发生器 | 台班 | 0.8862 | 302.653 | 0 | 0 | 计价 | 按实计算
JGS1-270 | 机械 | 乙供 | J15-01-066 | 功能检测分析平台(电脑) | 台班 | 0.2052 | 31.967 | 0 | 0 | 计价 | 按实计算
JGS1-270 | 机械 | 乙供 | J17-01-019 | 便携式维护终端 | 台班 | 0.7089 | 54.798 | 0 | 0 | 计价 | 按实计算
JGS1-271 | 人工 | 乙供 | 9102104 | 调试技术工 | 工日 | 27.9347 | 162 | 0 | 0 | 计价 | 按实计算
JGS1-271 | 材料 | 乙供 | C16011309 | 铜芯聚氯乙烯绝缘电线 25mm² | m | 11.7721 | 14.551 | 0 | 0 | 计价 | 按实计算
JGS1-271 | 材料 | 乙供 | C16011315 | 铜芯聚氯乙烯绝缘电线 120mm² | m | 11.7721 | 71.576 | 0 | 0 | 计价 | 按实计算
JGS1-271 | 材料 | 乙供 | C16038104 | 铜接线端子 25mm² | 个 | 4.9344 | 4.18 | 0 | 0 | 计价 | 按实计算
JGS1-271 | 材料 | 乙供 | C16038109 | 铜接线端子 120mm² | 个 | 4.9344 | 16.36 | 0 | 0 | 计价 | 按实计算
JGS1-271 | 材料 | 乙供 | C18030801 | 自黏性橡胶带 25mm×20m | 卷 | 0.1761 | 7 | 0 | 0 | 计价 | 按实计算
JGS1-271 | 材料 | 乙供 | C18060103 | 塑料带相色带 20mm×2000mm | 卷 | 1.1287 | 2.203 | 0 | 0 | 计价 | 按实计算
JGS1-271 | 材料 | 乙供 | C18060302 | 聚氯乙烯橡胶粘带 40mm×50m | 卷 | 1.1287 | 9.177 | 0 | 0 | 计价 | 按实计算
JGS1-271 | 材料 | 乙供 | C19030301 | 丙酮 95% | kg | 1.1287 | 5.05 | 0 | 0 | 计价 | 按实计算
JGS1-271 | 材料 | 乙供 | C22011005 | 大电流多股软导线 200mm²×5m | 根 | 0.0117 | 2907.994 | 0 | 0 | 计价 | 按实计算
JGS1-271 | 材料 | 乙供 | C99010102 | 其他材料费 | 元 | 23.3809 | 1 | 0 | 0 | 计价 | 按实计算
JGS1-271 | 机械 | 乙供 | J03-01-035 | 汽车式起重机 起重量 12t | 台班 | 3.8874 | 779.217 | 0 | 0 | 计价 | 按实计算
JGS1-271 | 机械 | 乙供 | J04-01-004 | 载重汽车 8t | 台班 | 2.3942 | 440.15 | 0 | 0 | 计价 | 按实计算
JGS1-271 | 机械 | 乙供 | J13-01-056 | 高空作业车 30m以内 | 台班 | 1.1945 | 1247.202 | 0 | 0 | 计价 | 按实计算
JGS1-271 | 机械 | 乙供 | J13-01-090 | 电力工程车 | 台班 | 2.2234 | 358.684 | 0 | 0 | 计价 | 按实计算
JGS1-271 | 机械 | 乙供 | J14-01-009 | 升流器 | 台班 | 4.1808 | 389.509 | 0 | 0 | 计价 | 按实计算
JGS1-271 | 机械 | 乙供 | J14-01-021 | TA二次负载测试仪 | 台班 | 0.2052 | 41.272 | 0 | 0 | 计价 | 按实计算
JGS1-271 | 机械 | 乙供 | J14-01-026 | 标准电流互感器 电压等级 110kV | 台班 | 1.1945 | 58.31 | 0 | 0 | 计价 | 按实计算
JGS1-271 | 机械 | 乙供 | J14-01-036 | 电流负载箱 | 台班 | 4.778 | 40.65 | 0 | 0 | 计价 | 按实计算
JGS1-271 | 机械 | 乙供 | J14-01-038 | 互感器现场校验仪 | 台班 | 1.1945 | 58.72 | 0 | 0 | 计价 | 按实计算
JGS1-271 | 机械 | 乙供 | J14-03-004 | 交流耐压试验装置 设备耐压用 500kV | 台班 | 0.4431 | 4820.238 | 0 | 0 | 计价 | 按实计算
JGS1-271 | 机械 | 乙供 | J14-03-011 | 无局部放电电源 400kW | 台班 | 0.928 | 2414.496 | 0 | 0 | 计价 | 按实计算
JGS1-271 | 机械 | 乙供 | J14-03-012 | 局部放电测量仪 4通道 | 台班 | 1.276 | 674.606 | 0 | 0 | 计价 | 按实计算
JGS1-271 | 机械 | 乙供 | J14-03-018 | 交流高压发生器 50kVA以下 500kV | 台班 | 1.276 | 777.454 | 0 | 0 | 计价 | 按实计算
JGS1-271 | 机械 | 乙供 | J14-03-023 | 倍频电源发生器 | 台班 | 1.0634 | 302.653 | 0 | 0 | 计价 | 按实计算
JGS1-271 | 机械 | 乙供 | J15-01-066 | 功能检测分析平台(电脑) | 台班 | 0.2052 | 31.967 | 0 | 0 | 计价 | 按实计算
JGS1-271 | 机械 | 乙供 | J17-01-019 | 便携式维护终端 | 台班 | 0.8862 | 54.798 | 0 | 0 | 计价 | 按实计算
JGS1-272 | 人工 | 乙供 | 9102104 | 调试技术工 | 工日 | 2.9426 | 162 | 0 | 0 | 计价 | 按实计算
JGS1-272 | 材料 | 乙供 | C18030801 | 自黏性橡胶带 25mm×20m | 卷 | 0.2324 | 7 | 0 | 0 | 计价 | 按实计算
JGS1-272 | 材料 | 乙供 | C22011001 | 二次压降试验导线架 4芯×1.5mm²×50m | 盘 | 0.018 | 2328.504 | 0 | 0 | 计价 | 按实计算
JGS1-272 | 材料 | 乙供 | C99010102 | 其他材料费 | 元 | 0.8708 | 1 | 0 | 0 | 计价 | 按实计算
JGS1-272 | 机械 | 乙供 | J03-01-035 | 汽车式起重机 起重量 12t | 台班 | 0.4525 | 779.217 | 0 | 0 | 计价 | 按实计算
JGS1-272 | 机械 | 乙供 | J14-01-008 | 标准电抗器(试验用) | 台班 | 0.905 | 67.544 | 0 | 0 | 计价 | 按实计算
JGS1-272 | 机械 | 乙供 | J14-01-011 | 升压器 输入0~220V,输出0~76kV | 台班 | 0.2263 | 103.194 | 0 | 0 | 计价 | 按实计算
JGS1-272 | 机械 | 乙供 | J14-01-020 | TV二次回路压降测试仪 | 台班 | 0.57 | 81.312 | 0 | 0 | 计价 | 按实计算
JGS1-272 | 机械 | 乙供 | J14-01-021 | TA二次负载测试仪 | 台班 | 0.2052 | 41.272 | 0 | 0 | 计价 | 按实计算
JGS1-272 | 机械 | 乙供 | J14-01-027 | 标准电压互感器 电压等级 20kV及以下 多量程 | 台班 | 0.4525 | 95.49 | 0 | 0 | 计价 | 按实计算
JGS1-272 | 机械 | 乙供 | J14-01-038 | 互感器现场校验仪 | 台班 | 0.4525 | 58.72 | 0 | 0 | 计价 | 按实计算
JGS1-272 | 机械 | 乙供 | J15-01-066 | 功能检测分析平台(电脑) | 台班 | 0.7752 | 31.967 | 0 | 0 | 计价 | 按实计算
JGS1-273 | 人工 | 乙供 | 9102104 | 调试技术工 | 工日 | 8.3889 | 162 | 0 | 0 | 计价 | 按实计算
JGS1-273 | 材料 | 乙供 | C16011309 | 铜芯聚氯乙烯绝缘电线 25mm² | m | 2.677 | 14.551 | 0 | 0 | 计价 | 按实计算
JGS1-273 | 材料 | 乙供 | C16011315 | 铜芯聚氯乙烯绝缘电线 120mm² | m | 1.3385 | 71.576 | 0 | 0 | 计价 | 按实计算
JGS1-273 | 材料 | 乙供 | C16038104 | 铜接线端子 25mm² | 个 | 2.677 | 4.18 | 0 | 0 | 计价 | 按实计算
JGS1-273 | 材料 | 乙供 | C16038109 | 铜接线端子 120mm² | 个 | 1.3385 | 16.36 | 0 | 0 | 计价 | 按实计算
JGS1-273 | 材料 | 乙供 | C18030801 | 自黏性橡胶带 25mm×20m | 卷 | 0.2324 | 7 | 0 | 0 | 计价 | 按实计算
JGS1-273 | 材料 | 乙供 | C22011001 | 二次压降试验导线架 4芯×1.5mm²×50m | 盘 | 0.018 | 2328.504 | 0 | 0 | 计价 | 按实计算
JGS1-273 | 材料 | 乙供 | C99010102 | 其他材料费 | 元 | 4.2277 | 1 | 0 | 0 | 计价 | 按实计算
JGS1-273 | 机械 | 乙供 | J03-01-034 | 汽车式起重机 起重量 8t | 台班 | 0.1927 | 662.671 | 0 | 0 | 计价 | 按实计算
JGS1-273 | 机械 | 乙供 | J03-01-035 | 汽车式起重机 起重量 12t | 台班 | 0.4525 | 779.217 | 0 | 0 | 计价 | 按实计算
JGS1-273 | 机械 | 乙供 | J04-01-003 | 载重汽车 6t | 台班 | 0.1927 | 390.913 | 0 | 0 | 计价 | 按实计算
JGS1-273 | 机械 | 乙供 | J13-01-090 | 电力工程车 | 台班 | 0.228 | 358.684 | 0 | 0 | 计价 | 按实计算
JGS1-273 | 机械 | 乙供 | J14-01-008 | 标准电抗器(试验用) | 台班 | 1.8099 | 67.544 | 0 | 0 | 计价 | 按实计算
JGS1-273 | 机械 | 乙供 | J14-01-011 | 升压器 输入0~220V,输出0~76kV | 台班 | 0.4525 | 103.194 | 0 | 0 | 计价 | 按实计算
JGS1-273 | 机械 | 乙供 | J14-01-020 | TV二次回路压降测试仪 | 台班 | 0.57 | 81.312 | 0 | 0 | 计价 | 按实计算
JGS1-273 | 机械 | 乙供 | J14-01-021 | TA二次负载测试仪 | 台班 | 0.2052 | 41.272 | 0 | 0 | 计价 | 按实计算
JGS1-273 | 机械 | 乙供 | J14-01-028 | 标准电压互感器 电压等级 35kV | 台班 | 0.4525 | 73.25 | 0 | 0 | 计价 | 按实计算
JGS1-273 | 机械 | 乙供 | J14-01-038 | 互感器现场校验仪 | 台班 | 0.4525 | 58.72 | 0 | 0 | 计价 | 按实计算
JGS1-273 | 机械 | 乙供 | J14-03-011 | 无局部放电电源 400kW | 台班 | 0.1927 | 2414.496 | 0 | 0 | 计价 | 按实计算
JGS1-273 | 机械 | 乙供 | J14-03-012 | 局部放电测量仪 4通道 | 台班 | 0.1927 | 674.606 | 0 | 0 | 计价 | 按实计算
JGS1-273 | 机械 | 乙供 | J14-03-018 | 交流高压发生器 50kVA以下 500kV | 台班 | 0.1927 | 777.454 | 0 | 0 | 计价 | 按实计算
JGS1-273 | 机械 | 乙供 | J15-01-066 | 功能检测分析平台(电脑) | 台班 | 0.7752 | 31.967 | 0 | 0 | 计价 | 按实计算
JGS1-274 | 人工 | 乙供 | 9102104 | 调试技术工 | 工日 | 14.246 | 162 | 0 | 0 | 计价 | 按实计算
JGS1-274 | 材料 | 乙供 | C16011309 | 铜芯聚氯乙烯绝缘电线 25mm² | m | 4.657 | 14.551 | 0 | 0 | 计价 | 按实计算
JGS1-274 | 材料 | 乙供 | C16011315 | 铜芯聚氯乙烯绝缘电线 120mm² | m | 4.657 | 71.576 | 0 | 0 | 计价 | 按实计算
JGS1-274 | 材料 | 乙供 | C16038104 | 铜接线端子 25mm² | 个 | 4.657 | 4.18 | 0 | 0 | 计价 | 按实计算
JGS1-274 | 材料 | 乙供 | C16038109 | 铜接线端子 120mm² | 个 | 4.657 | 16.36 | 0 | 0 | 计价 | 按实计算
JGS1-274 | 材料 | 乙供 | C18030801 | 自黏性橡胶带 25mm×20m | 卷 | 0.2324 | 7 | 0 | 0 | 计价 | 按实计算
JGS1-274 | 材料 | 乙供 | C18060103 | 塑料带相色带 20mm×2000mm | 卷 | 0.99 | 2.203 | 0 | 0 | 计价 | 按实计算
JGS1-274 | 材料 | 乙供 | C18060302 | 聚氯乙烯橡胶粘带 40mm×50m | 卷 | 0.99 | 9.177 | 0 | 0 | 计价 | 按实计算
JGS1-274 | 材料 | 乙供 | C19030301 | 丙酮 95% | kg | 0.99 | 5.05 | 0 | 0 | 计价 | 按实计算
JGS1-274 | 材料 | 乙供 | C22011001 | 二次压降试验导线架 4芯×1.5mm²×50m | 盘 | 0.018 | 2328.504 | 0 | 0 | 计价 | 按实计算
JGS1-274 | 材料 | 乙供 | C99010102 | 其他材料费 | 元 | 11.1311 | 1 | 0 | 0 | 计价 | 按实计算
JGS1-274 | 机械 | 乙供 | J03-01-034 | 汽车式起重机 起重量 8t | 台班 | 0.7273 | 662.671 | 0 | 0 | 计价 | 按实计算
JGS1-274 | 机械 | 乙供 | J03-01-035 | 汽车式起重机 起重量 12t | 台班 | 0.362 | 779.217 | 0 | 0 | 计价 | 按实计算
JGS1-274 | 机械 | 乙供 | J04-01-003 | 载重汽车 6t | 台班 | 0.7273 | 390.913 | 0 | 0 | 计价 | 按实计算
JGS1-274 | 机械 | 乙供 | J13-01-090 | 电力工程车 | 台班 | 0.6503 | 358.684 | 0 | 0 | 计价 | 按实计算
JGS1-274 | 机械 | 乙供 | J14-01-007 | 标准电容器 | 台班 | 3.2577 | 36.837 | 0 | 0 | 计价 | 按实计算
JGS1-274 | 机械 | 乙供 | J14-01-008 | 标准电抗器(试验用) | 台班 | 3.2577 | 67.544 | 0 | 0 | 计价 | 按实计算
JGS1-274 | 机械 | 乙供 | J14-01-011 | 升压器 输入0~220V,输出0~76kV | 台班 | 1.0859 | 103.194 | 0 | 0 | 计价 | 按实计算
JGS1-274 | 机械 | 乙供 | J14-01-020 | TV二次回路压降测试仪 | 台班 | 0.57 | 81.312 | 0 | 0 | 计价 | 按实计算
JGS1-274 | 机械 | 乙供 | J14-01-021 | TA二次负载测试仪 | 台班 | 0.2052 | 41.272 | 0 | 0 | 计价 | 按实计算
JGS1-274 | 机械 | 乙供 | J14-01-029 | 标准电压互感器 电压等级 110kV | 台班 | 1.0859 | 164.017 | 0 | 0 | 计价 | 按实计算
JGS1-274 | 机械 | 乙供 | J14-01-038 | 互感器现场校验仪 | 台班 | 1.0859 | 58.72 | 0 | 0 | 计价 | 按实计算
JGS1-274 | 机械 | 乙供 | J14-03-003 | 交流耐压试验装置 设备耐压用 220kV | 台班 | 0.342 | 3123.668 | 0 | 0 | 计价 | 按实计算
JGS1-274 | 机械 | 乙供 | J14-03-011 | 无局部放电电源 400kW | 台班 | 0.3083 | 2414.496 | 0 | 0 | 计价 | 按实计算
JGS1-274 | 机械 | 乙供 | J14-03-012 | 局部放电测量仪 4通道 | 台班 | 0.3083 | 674.606 | 0 | 0 | 计价 | 按实计算
JGS1-274 | 机械 | 乙供 | J14-03-018 | 交流高压发生器 50kVA以下 500kV | 台班 | 0.1927 | 777.454 | 0 | 0 | 计价 | 按实计算
JGS1-274 | 机械 | 乙供 | J14-03-023 | 倍频电源发生器 | 台班 | 0.342 | 302.653 | 0 | 0 | 计价 | 按实计算
JGS1-274 | 机械 | 乙供 | J15-01-066 | 功能检测分析平台(电脑) | 台班 | 1.1172 | 31.967 | 0 | 0 | 计价 | 按实计算
JGS1-275 | 人工 | 乙供 | 9102104 | 调试技术工 | 工日 | 19.3324 | 162 | 0 | 0 | 计价 | 按实计算
JGS1-275 | 材料 | 乙供 | C16011309 | 铜芯聚氯乙烯绝缘电线 25mm² | m | 5.9147 | 14.551 | 0 | 0 | 计价 | 按实计算
JGS1-275 | 材料 | 乙供 | C16011315 | 铜芯聚氯乙烯绝缘电线 120mm² | m | 5.9147 | 71.576 | 0 | 0 | 计价 | 按实计算
JGS1-275 | 材料 | 乙供 | C16038104 | 铜接线端子 25mm² | 个 | 4.657 | 4.18 | 0 | 0 | 计价 | 按实计算
JGS1-275 | 材料 | 乙供 | C16038109 | 铜接线端子 120mm² | 个 | 4.657 | 16.36 | 0 | 0 | 计价 | 按实计算
JGS1-275 | 材料 | 乙供 | C18030801 | 自黏性橡胶带 25mm×20m | 卷 | 0.2324 | 7 | 0 | 0 | 计价 | 按实计算
JGS1-275 | 材料 | 乙供 | C18060103 | 塑料带相色带 20mm×2000mm | 卷 | 0.99 | 2.203 | 0 | 0 | 计价 | 按实计算
JGS1-275 | 材料 | 乙供 | C18060302 | 聚氯乙烯橡胶粘带 40mm×50m | 卷 | 0.99 | 9.177 | 0 | 0 | 计价 | 按实计算
JGS1-275 | 材料 | 乙供 | C19030301 | 丙酮 95% | kg | 0.99 | 5.05 | 0 | 0 | 计价 | 按实计算
JGS1-275 | 材料 | 乙供 | C22011001 | 二次压降试验导线架 4芯×1.5mm²×50m | 盘 | 0.018 | 2328.504 | 0 | 0 | 计价 | 按实计算
JGS1-275 | 材料 | 乙供 | C99010102 | 其他材料费 | 元 | 13.2975 | 1 | 0 | 0 | 计价 | 按实计算
JGS1-275 | 机械 | 乙供 | J03-01-034 | 汽车式起重机 起重量 8t | 台班 | 0.4275 | 662.671 | 0 | 0 | 计价 | 按实计算
JGS1-275 | 机械 | 乙供 | J03-01-035 | 汽车式起重机 起重量 12t | 台班 | 0.8764 | 779.217 | 0 | 0 | 计价 | 按实计算
JGS1-275 | 机械 | 乙供 | J04-01-003 | 载重汽车 6t | 台班 | 0.342 | 390.913 | 0 | 0 | 计价 | 按实计算
JGS1-275 | 机械 | 乙供 | J04-01-004 | 载重汽车 8t | 台班 | 0.4239 | 440.15 | 0 | 0 | 计价 | 按实计算
JGS1-275 | 机械 | 乙供 | J13-01-090 | 电力工程车 | 台班 | 0.7659 | 358.684 | 0 | 0 | 计价 | 按实计算
JGS1-275 | 机械 | 乙供 | J14-01-007 | 标准电容器 | 台班 | 7.2394 | 36.837 | 0 | 0 | 计价 | 按实计算
JGS1-275 | 机械 | 乙供 | J14-01-008 | 标准电抗器(试验用) | 台班 | 7.2394 | 67.544 | 0 | 0 | 计价 | 按实计算
JGS1-275 | 机械 | 乙供 | J14-01-011 | 升压器 输入0~220V,输出0~76kV | 台班 | 1.3575 | 103.194 | 0 | 0 | 计价 | 按实计算
JGS1-275 | 机械 | 乙供 | J14-01-020 | TV二次回路压降测试仪 | 台班 | 0.57 | 81.312 | 0 | 0 | 计价 | 按实计算
JGS1-275 | 机械 | 乙供 | J14-01-021 | TA二次负载测试仪 | 台班 | 0.2052 | 41.272 | 0 | 0 | 计价 | 按实计算
JGS1-275 | 机械 | 乙供 | J14-01-030 | 标准电压互感器 电压等级 220kV | 台班 | 1.3575 | 305.833 | 0 | 0 | 计价 | 按实计算
JGS1-275 | 机械 | 乙供 | J14-01-038 | 互感器现场校验仪 | 台班 | 1.3575 | 58.72 | 0 | 0 | 计价 | 按实计算
JGS1-275 | 机械 | 乙供 | J14-03-003 | 交流耐压试验装置 设备耐压用 220kV | 台班 | 0.513 | 3123.668 | 0 | 0 | 计价 | 按实计算
JGS1-275 | 机械 | 乙供 | J14-03-011 | 无局部放电电源 400kW | 台班 | 0.4239 | 2414.496 | 0 | 0 | 计价 | 按实计算
JGS1-275 | 机械 | 乙供 | J14-03-012 | 局部放电测量仪 4通道 | 台班 | 0.4239 | 674.606 | 0 | 0 | 计价 | 按实计算
JGS1-275 | 机械 | 乙供 | J14-03-018 | 交流高压发生器 50kVA以下 500kV | 台班 | 0.7064 | 777.454 | 0 | 0 | 计价 | 按实计算
JGS1-275 | 机械 | 乙供 | J14-03-023 | 倍频电源发生器 | 台班 | 0.4275 | 302.653 | 0 | 0 | 计价 | 按实计算
JGS1-275 | 机械 | 乙供 | J15-01-066 | 功能检测分析平台(电脑) | 台班 | 1.2027 | 31.967 | 0 | 0 | 计价 | 按实计算
JGS1-276 | 人工 | 乙供 | 9102104 | 调试技术工 | 工日 | 22.4104 | 162 | 0 | 0 | 计价 | 按实计算
JGS1-276 | 材料 | 乙供 | C16011309 | 铜芯聚氯乙烯绝缘电线 25mm² | m | 8.4216 | 14.551 | 0 | 0 | 计价 | 按实计算
JGS1-276 | 材料 | 乙供 | C16011315 | 铜芯聚氯乙烯绝缘电线 120mm² | m | 8.4216 | 71.576 | 0 | 0 | 计价 | 按实计算
JGS1-276 | 材料 | 乙供 | C16038104 | 铜接线端子 25mm² | 个 | 4.657 | 4.18 | 0 | 0 | 计价 | 按实计算
JGS1-276 | 材料 | 乙供 | C16038109 | 铜接线端子 120mm² | 个 | 4.657 | 16.36 | 0 | 0 | 计价 | 按实计算
JGS1-276 | 材料 | 乙供 | C18030801 | 自黏性橡胶带 25mm×20m | 卷 | 0.3794 | 7 | 0 | 0 | 计价 | 按实计算
JGS1-276 | 材料 | 乙供 | C18060103 | 塑料带相色带 20mm×2000mm | 卷 | 0.99 | 2.203 | 0 | 0 | 计价 | 按实计算
JGS1-276 | 材料 | 乙供 | C18060302 | 聚氯乙烯橡胶粘带 40mm×50m | 卷 | 0.99 | 9.177 | 0 | 0 | 计价 | 按实计算
JGS1-276 | 材料 | 乙供 | C19030301 | 丙酮 95% | kg | 0.99 | 5.05 | 0 | 0 | 计价 | 按实计算
JGS1-276 | 材料 | 乙供 | C22011001 | 二次压降试验导线架 4芯×1.5mm²×50m | 盘 | 0.018 | 2328.504 | 0 | 0 | 计价 | 按实计算
JGS1-276 | 材料 | 乙供 | C99010102 | 其他材料费 | 元 | 17.6364 | 1 | 0 | 0 | 计价 | 按实计算
JGS1-276 | 机械 | 乙供 | J03-01-035 | 汽车式起重机 起重量 12t | 台班 | 1.6506 | 779.217 | 0 | 0 | 计价 | 按实计算
JGS1-276 | 机械 | 乙供 | J04-01-004 | 载重汽车 8t | 台班 | 1.1981 | 440.15 | 0 | 0 | 计价 | 按实计算
JGS1-276 | 机械 | 乙供 | J13-01-090 | 电力工程车 | 台班 | 0.9413 | 358.684 | 0 | 0 | 计价 | 按实计算
JGS1-276 | 机械 | 乙供 | J14-01-007 | 标准电容器 | 台班 | 8.1444 | 36.837 | 0 | 0 | 计价 | 按实计算
JGS1-276 | 机械 | 乙供 | J14-01-008 | 标准电抗器(试验用) | 台班 | 8.1444 | 67.544 | 0 | 0 | 计价 | 按实计算
JGS1-276 | 机械 | 乙供 | J14-01-011 | 升压器 输入0~220V,输出0~76kV | 台班 | 1.3575 | 103.194 | 0 | 0 | 计价 | 按实计算
JGS1-276 | 机械 | 乙供 | J14-01-020 | TV二次回路压降测试仪 | 台班 | 0.57 | 81.312 | 0 | 0 | 计价 | 按实计算
JGS1-276 | 机械 | 乙供 | J14-01-021 | TA二次负载测试仪 | 台班 | 0.2052 | 41.272 | 0 | 0 | 计价 | 按实计算
JGS1-276 | 机械 | 乙供 | J14-01-031 | 标准电压互感器 电压等级 500kV | 台班 | 1.3575 | 757.02 | 0 | 0 | 计价 | 按实计算
JGS1-276 | 机械 | 乙供 | J14-01-038 | 互感器现场校验仪 | 台班 | 1.3575 | 58.72 | 0 | 0 | 计价 | 按实计算
JGS1-276 | 机械 | 乙供 | J14-03-004 | 交流耐压试验装置 设备耐压用 500kV | 台班 | 0.4275 | 4820.238 | 0 | 0 | 计价 | 按实计算
JGS1-276 | 机械 | 乙供 | J14-03-011 | 无局部放电电源 400kW | 台班 | 0.5138 | 2414.496 | 0 | 0 | 计价 | 按实计算
JGS1-276 | 机械 | 乙供 | J14-03-012 | 局部放电测量仪 4通道 | 台班 | 0.5138 | 674.606 | 0 | 0 | 计价 | 按实计算
JGS1-276 | 机械 | 乙供 | J14-03-018 | 交流高压发生器 50kVA以下 500kV | 台班 | 0.7706 | 777.454 | 0 | 0 | 计价 | 按实计算
JGS1-276 | 机械 | 乙供 | J14-03-023 | 倍频电源发生器 | 台班 | 0.4275 | 302.653 | 0 | 0 | 计价 | 按实计算
JGS1-276 | 机械 | 乙供 | J15-01-066 | 功能检测分析平台(电脑) | 台班 | 1.2027 | 31.967 | 0 | 0 | 计价 | 按实计算
JGS1-277 | 人工 | 乙供 | 9102104 | 调试技术工 | 工日 | 25.668 | 162 | 0 | 0 | 计价 | 按实计算
JGS1-277 | 材料 | 乙供 | C16011309 | 铜芯聚氯乙烯绝缘电线 25mm² | m | 9.8709 | 14.551 | 0 | 0 | 计价 | 按实计算
JGS1-277 | 材料 | 乙供 | C16011315 | 铜芯聚氯乙烯绝缘电线 120mm² | m | 9.8709 | 71.576 | 0 | 0 | 计价 | 按实计算
JGS1-277 | 材料 | 乙供 | C16038104 | 铜接线端子 25mm² | 个 | 4.7292 | 4.18 | 0 | 0 | 计价 | 按实计算
JGS1-277 | 材料 | 乙供 | C16038109 | 铜接线端子 120mm² | 个 | 4.7292 | 16.36 | 0 | 0 | 计价 | 按实计算
JGS1-277 | 材料 | 乙供 | C18030801 | 自黏性橡胶带 25mm×20m | 卷 | 0.3794 | 7 | 0 | 0 | 计价 | 按实计算
JGS1-277 | 材料 | 乙供 | C18060103 | 塑料带相色带 20mm×2000mm | 卷 | 1.0261 | 2.203 | 0 | 0 | 计价 | 按实计算
JGS1-277 | 材料 | 乙供 | C18060302 | 聚氯乙烯橡胶粘带 40mm×50m | 卷 | 1.0261 | 9.177 | 0 | 0 | 计价 | 按实计算
JGS1-277 | 材料 | 乙供 | C19030301 | 丙酮 95% | kg | 1.0261 | 5.05 | 0 | 0 | 计价 | 按实计算
JGS1-277 | 材料 | 乙供 | C22011001 | 二次压降试验导线架 4芯×1.5mm²×50m | 盘 | 0.018 | 2328.504 | 0 | 0 | 计价 | 按实计算
JGS1-277 | 材料 | 乙供 | C22011005 | 大电流多股软导线 200mm²×5m | 根 | 0.0196 | 2907.994 | 0 | 0 | 计价 | 按实计算
JGS1-277 | 材料 | 乙供 | C99010102 | 其他材料费 | 元 | 21.3142 | 1 | 0 | 0 | 计价 | 按实计算
JGS1-277 | 机械 | 乙供 | J03-01-035 | 汽车式起重机 起重量 12t | 台班 | 1.9873 | 779.217 | 0 | 0 | 计价 | 按实计算
JGS1-277 | 机械 | 乙供 | J04-01-004 | 载重汽车 8t | 台班 | 1.5348 | 440.15 | 0 | 0 | 计价 | 按实计算
JGS1-277 | 机械 | 乙供 | J13-01-090 | 电力工程车 | 台班 | 1.2548 | 358.684 | 0 | 0 | 计价 | 按实计算
JGS1-277 | 机械 | 乙供 | J14-01-007 | 标准电容器 | 台班 | 8.1444 | 36.837 | 0 | 0 | 计价 | 按实计算
JGS1-277 | 机械 | 乙供 | J14-01-008 | 标准电抗器(试验用) | 台班 | 8.1444 | 67.544 | 0 | 0 | 计价 | 按实计算
JGS1-277 | 机械 | 乙供 | J14-01-011 | 升压器 输入0~220V,输出0~76kV | 台班 | 1.3575 | 103.194 | 0 | 0 | 计价 | 按实计算
JGS1-277 | 机械 | 乙供 | J14-01-020 | TV二次回路压降测试仪 | 台班 | 0.57 | 81.312 | 0 | 0 | 计价 | 按实计算
JGS1-277 | 机械 | 乙供 | J14-01-021 | TA二次负载测试仪 | 台班 | 0.2052 | 41.272 | 0 | 0 | 计价 | 按实计算
JGS1-277 | 机械 | 乙供 | J14-01-031 | 标准电压互感器 电压等级 500kV | 台班 | 1.3575 | 757.02 | 0 | 0 | 计价 | 按实计算
JGS1-277 | 机械 | 乙供 | J14-01-038 | 互感器现场校验仪 | 台班 | 1.3575 | 58.72 | 0 | 0 | 计价 | 按实计算
JGS1-277 | 机械 | 乙供 | J14-03-004 | 交流耐压试验装置 设备耐压用 500kV | 台班 | 0.4431 | 4820.238 | 0 | 0 | 计价 | 按实计算
JGS1-277 | 机械 | 乙供 | J14-03-011 | 无局部放电电源 400kW | 台班 | 0.5459 | 2414.496 | 0 | 0 | 计价 | 按实计算
JGS1-277 | 机械 | 乙供 | J14-03-012 | 局部放电测量仪 4通道 | 台班 | 0.5459 | 674.606 | 0 | 0 | 计价 | 按实计算
JGS1-277 | 机械 | 乙供 | J14-03-018 | 交流高压发生器 50kVA以下 500kV | 台班 | 1.0917 | 777.454 | 0 | 0 | 计价 | 按实计算
JGS1-277 | 机械 | 乙供 | J14-03-023 | 倍频电源发生器 | 台班 | 0.4431 | 302.653 | 0 | 0 | 计价 | 按实计算
JGS1-277 | 机械 | 乙供 | J15-01-066 | 功能检测分析平台(电脑) | 台班 | 0.7752 | 31.967 | 0 | 0 | 计价 | 按实计算
JGS1-277 | 机械 | 乙供 | J17-01-019 | 便携式维护终端 | 台班 | 0.4431 | 54.798 | 0 | 0 | 计价 | 按实计算
JGS1-278 | 人工 | 乙供 | 9102104 | 调试技术工 | 工日 | 28.0027 | 162 | 0 | 0 | 计价 | 按实计算
JGS1-278 | 材料 | 乙供 | C16011309 | 铜芯聚氯乙烯绝缘电线 25mm² | m | 11.1565 | 14.551 | 0 | 0 | 计价 | 按实计算
JGS1-278 | 材料 | 乙供 | C16011315 | 铜芯聚氯乙烯绝缘电线 120mm² | m | 11.1565 | 71.576 | 0 | 0 | 计价 | 按实计算
JGS1-278 | 材料 | 乙供 | C16038104 | 铜接线端子 25mm² | 个 | 4.7292 | 4.18 | 0 | 0 | 计价 | 按实计算
JGS1-278 | 材料 | 乙供 | C16038109 | 铜接线端子 120mm² | 个 | 4.7292 | 16.36 | 0 | 0 | 计价 | 按实计算
JGS1-278 | 材料 | 乙供 | C18030801 | 自黏性橡胶带 25mm×20m | 卷 | 0.3794 | 7 | 0 | 0 | 计价 | 按实计算
JGS1-278 | 材料 | 乙供 | C18060103 | 塑料带相色带 20mm×2000mm | 卷 | 1.0261 | 2.203 | 0 | 0 | 计价 | 按实计算
JGS1-278 | 材料 | 乙供 | C18060302 | 聚氯乙烯橡胶粘带 40mm×50m | 卷 | 1.0261 | 9.177 | 0 | 0 | 计价 | 按实计算
JGS1-278 | 材料 | 乙供 | C19030301 | 丙酮 95% | kg | 1.0261 | 5.05 | 0 | 0 | 计价 | 按实计算
JGS1-278 | 材料 | 乙供 | C22011001 | 二次压降试验导线架 4芯×1.5mm²×50m | 盘 | 0.018 | 2328.504 | 0 | 0 | 计价 | 按实计算
JGS1-278 | 材料 | 乙供 | C22011005 | 大电流多股软导线 200mm²×5m | 根 | 0.0245 | 2907.994 | 0 | 0 | 计价 | 按实计算
JGS1-278 | 材料 | 乙供 | C99010102 | 其他材料费 | 元 | 23.8137 | 1 | 0 | 0 | 计价 | 按实计算
JGS1-278 | 机械 | 乙供 | J03-01-035 | 汽车式起重机 起重量 12t | 台班 | 2.5533 | 779.217 | 0 | 0 | 计价 | 按实计算
JGS1-278 | 机械 | 乙供 | J04-01-004 | 载重汽车 8t | 台班 | 2.1008 | 440.15 | 0 | 0 | 计价 | 按实计算
JGS1-278 | 机械 | 乙供 | J13-01-090 | 电力工程车 | 台班 | 1.8142 | 358.684 | 0 | 0 | 计价 | 按实计算
JGS1-278 | 机械 | 乙供 | J14-01-007 | 标准电容器 | 台班 | 8.1444 | 36.837 | 0 | 0 | 计价 | 按实计算
JGS1-278 | 机械 | 乙供 | J14-01-008 | 标准电抗器(试验用) | 台班 | 9.0493 | 67.544 | 0 | 0 | 计价 | 按实计算
JGS1-278 | 机械 | 乙供 | J14-01-011 | 升压器 输入0~220V,输出0~76kV | 台班 | 1.3575 | 103.194 | 0 | 0 | 计价 | 按实计算
JGS1-278 | 机械 | 乙供 | J14-01-020 | TV二次回路压降测试仪 | 台班 | 0.57 | 81.312 | 0 | 0 | 计价 | 按实计算
JGS1-278 | 机械 | 乙供 | J14-01-021 | TA二次负载测试仪 | 台班 | 0.2052 | 41.272 | 0 | 0 | 计价 | 按实计算
JGS1-278 | 机械 | 乙供 | J14-01-032 | 标准电压互感器 电压等级 750kV | 台班 | 1.3575 | 1356.319 | 0 | 0 | 计价 | 按实计算
JGS1-278 | 机械 | 乙供 | J14-01-038 | 互感器现场校验仪 | 台班 | 1.3575 | 58.72 | 0 | 0 | 计价 | 按实计算
JGS1-278 | 机械 | 乙供 | J14-03-004 | 交流耐压试验装置 设备耐压用 500kV | 台班 | 0.4431 | 4820.238 | 0 | 0 | 计价 | 按实计算
JGS1-278 | 机械 | 乙供 | J14-03-011 | 无局部放电电源 400kW | 台班 | 0.928 | 2414.496 | 0 | 0 | 计价 | 按实计算
JGS1-278 | 机械 | 乙供 | J14-03-012 | 局部放电测量仪 4通道 | 台班 | 0.928 | 674.606 | 0 | 0 | 计价 | 按实计算
JGS1-278 | 机械 | 乙供 | J14-03-018 | 交流高压发生器 50kVA以下 500kV | 台班 | 1.276 | 777.454 | 0 | 0 | 计价 | 按实计算
JGS1-278 | 机械 | 乙供 | J14-03-023 | 倍频电源发生器 | 台班 | 0.8862 | 302.653 | 0 | 0 | 计价 | 按实计算
JGS1-278 | 机械 | 乙供 | J15-01-066 | 功能检测分析平台(电脑) | 台班 | 0.7752 | 31.967 | 0 | 0 | 计价 | 按实计算
JGS1-278 | 机械 | 乙供 | J17-01-019 | 便携式维护终端 | 台班 | 0.7089 | 54.798 | 0 | 0 | 计价 | 按实计算
JGS1-279 | 人工 | 乙供 | 9102104 | 调试技术工 | 工日 | 31.4327 | 162 | 0 | 0 | 计价 | 按实计算
JGS1-279 | 材料 | 乙供 | C16011309 | 铜芯聚氯乙烯绝缘电线 25mm² | m | 11.7721 | 14.551 | 0 | 0 | 计价 | 按实计算
JGS1-279 | 材料 | 乙供 | C16011315 | 铜芯聚氯乙烯绝缘电线 120mm² | m | 11.7721 | 71.576 | 0 | 0 | 计价 | 按实计算
JGS1-279 | 材料 | 乙供 | C16038104 | 铜接线端子 25mm² | 个 | 4.9344 | 4.18 | 0 | 0 | 计价 | 按实计算
JGS1-279 | 材料 | 乙供 | C16038109 | 铜接线端子 120mm² | 个 | 4.9344 | 16.36 | 0 | 0 | 计价 | 按实计算
JGS1-279 | 材料 | 乙供 | C18030801 | 自黏性橡胶带 25mm×20m | 卷 | 0.3794 | 7 | 0 | 0 | 计价 | 按实计算
JGS1-279 | 材料 | 乙供 | C18060103 | 塑料带相色带 20mm×2000mm | 卷 | 1.1287 | 2.203 | 0 | 0 | 计价 | 按实计算
JGS1-279 | 材料 | 乙供 | C18060302 | 聚氯乙烯橡胶粘带 40mm×50m | 卷 | 1.1287 | 9.177 | 0 | 0 | 计价 | 按实计算
JGS1-279 | 材料 | 乙供 | C19030301 | 丙酮 95% | kg | 1.1287 | 5.05 | 0 | 0 | 计价 | 按实计算
JGS1-279 | 材料 | 乙供 | C22011001 | 二次压降试验导线架 4芯×1.5mm²×50m | 盘 | 0.018 | 2328.504 | 0 | 0 | 计价 | 按实计算
JGS1-279 | 材料 | 乙供 | C22011005 | 大电流多股软导线 200mm²×5m | 根 | 0.0245 | 2907.994 | 0 | 0 | 计价 | 按实计算
JGS1-279 | 材料 | 乙供 | C99010102 | 其他材料费 | 元 | 24.9921 | 1 | 0 | 0 | 计价 | 按实计算
JGS1-279 | 机械 | 乙供 | J03-01-035 | 汽车式起重机 起重量 12t | 台班 | 2.8467 | 779.217 | 0 | 0 | 计价 | 按实计算
JGS1-279 | 机械 | 乙供 | J04-01-004 | 载重汽车 8t | 台班 | 2.3942 | 440.15 | 0 | 0 | 计价 | 按实计算
JGS1-279 | 机械 | 乙供 | J13-01-090 | 电力工程车 | 台班 | 2.2234 | 358.684 | 0 | 0 | 计价 | 按实计算
JGS1-279 | 机械 | 乙供 | J14-01-007 | 标准电容器 | 台班 | 9.0493 | 36.837 | 0 | 0 | 计价 | 按实计算
JGS1-279 | 机械 | 乙供 | J14-01-008 | 标准电抗器(试验用) | 台班 | 9.9543 | 67.544 | 0 | 0 | 计价 | 按实计算
JGS1-279 | 机械 | 乙供 | J14-01-011 | 升压器 输入0~220V,输出0~76kV | 台班 | 1.3575 | 103.194 | 0 | 0 | 计价 | 按实计算
JGS1-279 | 机械 | 乙供 | J14-01-020 | TV二次回路压降测试仪 | 台班 | 0.57 | 81.312 | 0 | 0 | 计价 | 按实计算
JGS1-279 | 机械 | 乙供 | J14-01-021 | TA二次负载测试仪 | 台班 | 0.2052 | 41.272 | 0 | 0 | 计价 | 按实计算
JGS1-279 | 机械 | 乙供 | J14-01-033 | 标准电压互感器 电压等级 1000kV | 台班 | 1.3575 | 2266.1 | 0 | 0 | 计价 | 按实计算
JGS1-279 | 机械 | 乙供 | J14-01-038 | 互感器现场校验仪 | 台班 | 1.3575 | 58.72 | 0 | 0 | 计价 | 按实计算
JGS1-279 | 机械 | 乙供 | J14-03-004 | 交流耐压试验装置 设备耐压用 500kV | 台班 | 0.4431 | 4820.238 | 0 | 0 | 计价 | 按实计算
JGS1-279 | 机械 | 乙供 | J14-03-011 | 无局部放电电源 400kW | 台班 | 0.928 | 2414.496 | 0 | 0 | 计价 | 按实计算
JGS1-279 | 机械 | 乙供 | J14-03-012 | 局部放电测量仪 4通道 | 台班 | 1.276 | 674.606 | 0 | 0 | 计价 | 按实计算
JGS1-279 | 机械 | 乙供 | J14-03-018 | 交流高压发生器 50kVA以下 500kV | 台班 | 1.276 | 777.454 | 0 | 0 | 计价 | 按实计算
JGS1-279 | 机械 | 乙供 | J14-03-023 | 倍频电源发生器 | 台班 | 1.0634 | 302.653 | 0 | 0 | 计价 | 按实计算
JGS1-279 | 机械 | 乙供 | J15-01-066 | 功能检测分析平台(电脑) | 台班 | 0.7752 | 31.967 | 0 | 0 | 计价 | 按实计算
JGS1-279 | 机械 | 乙供 | J17-01-019 | 便携式维护终端 | 台班 | 0.8862 | 54.798 | 0 | 0 | 计价 | 按实计算
JGS1-280 | 人工 | 乙供 | 9102104 | 调试技术工 | 工日 | 6.3687 | 162 | 0 | 0 | 计价 | 按实计算
JGS1-280 | 材料 | 乙供 | C16010101 | 裸铜线 4mm² | kg | 0.6664 | 43.674 | 0 | 0 | 计价 | 按实计算
JGS1-280 | 材料 | 乙供 | C16010201 | 裸铜绞线 TJ6mm² | kg | 0.6664 | 44.199 | 0 | 0 | 计价 | 按实计算
JGS1-280 | 材料 | 乙供 | C16011100 | 铜芯绝缘导线 | m | 0.6664 | 2.287 | 0 | 0 | 计价 | 按实计算
JGS1-280 | 材料 | 乙供 | C16011309 | 铜芯聚氯乙烯绝缘电线 25mm² | m | 2.677 | 14.551 | 0 | 0 | 计价 | 按实计算
JGS1-280 | 材料 | 乙供 | C16011315 | 铜芯聚氯乙烯绝缘电线 120mm² | m | 1.3385 | 71.576 | 0 | 0 | 计价 | 按实计算
JGS1-280 | 材料 | 乙供 | C16038104 | 铜接线端子 25mm² | 个 | 2.677 | 4.18 | 0 | 0 | 计价 | 按实计算
JGS1-280 | 材料 | 乙供 | C16038109 | 铜接线端子 120mm² | 个 | 1.3385 | 16.36 | 0 | 0 | 计价 | 按实计算
JGS1-280 | 材料 | 乙供 | C99010102 | 其他材料费 | 元 | 3.3569 | 1 | 0 | 0 | 计价 | 按实计算
JGS1-280 | 机械 | 乙供 | J03-01-034 | 汽车式起重机 起重量 8t | 台班 | 0.1927 | 662.671 | 0 | 0 | 计价 | 按实计算
JGS1-280 | 机械 | 乙供 | J03-01-036 | 汽车式起重机 起重量 16t | 台班 | 0.0274 | 881.166 | 0 | 0 | 计价 | 按实计算
JGS1-280 | 机械 | 乙供 | J04-01-003 | 载重汽车 6t | 台班 | 0.1927 | 390.913 | 0 | 0 | 计价 | 按实计算
JGS1-280 | 机械 | 乙供 | J04-01-008 | 载重汽车 25t | 台班 | 0.0274 | 869.247 | 0 | 0 | 计价 | 按实计算
JGS1-280 | 机械 | 乙供 | J13-01-056 | 高空作业车 30m以内 | 台班 | 0.0274 | 1247.202 | 0 | 0 | 计价 | 按实计算
JGS1-280 | 机械 | 乙供 | J13-01-090 | 电力工程车 | 台班 | 0.228 | 358.684 | 0 | 0 | 计价 | 按实计算
JGS1-280 | 机械 | 乙供 | J14-01-009 | 升流器 | 台班 | 0.2735 | 389.509 | 0 | 0 | 计价 | 按实计算
JGS1-280 | 机械 | 乙供 | J14-03-011 | 无局部放电电源 400kW | 台班 | 0.1927 | 2414.496 | 0 | 0 | 计价 | 按实计算
JGS1-280 | 机械 | 乙供 | J14-03-012 | 局部放电测量仪 4通道 | 台班 | 0.1927 | 674.606 | 0 | 0 | 计价 | 按实计算
JGS1-280 | 机械 | 乙供 | J14-03-018 | 交流高压发生器 50kVA以下 500kV | 台班 | 0.1927 | 777.454 | 0 | 0 | 计价 | 按实计算
JGS1-280 | 机械 | 乙供 | J14-06-002 | 电子式互感器校验仪 | 台班 | 0.2735 | 836.14 | 0 | 0 | 计价 | 按实计算
JGS1-280 | 机械 | 乙供 | J14-08-241 | 标准电流互感器 HL51-3S | 台班 | 0.2735 | 567.83 | 0 | 0 | 计价 | 按实计算
JGS1-280 | 机械 | 乙供 | J14-08-250 | 电流互感器现场检验用三相逆变电源 HT-120 | 台班 | 0.2735 | 735.31 | 0 | 0 | 计价 | 按实计算
JGS1-280 | 机械 | 乙供 | J14-08-282 | 补偿电容器 | 台班 | 0.2735 | 36.833 | 0 | 0 | 计价 | 按实计算
JGS1-281 | 人工 | 乙供 | 9102104 | 调试技术工 | 工日 | 11.6404 | 162 | 0 | 0 | 计价 | 按实计算
JGS1-281 | 材料 | 乙供 | C16010101 | 裸铜线 4mm² | kg | 1.3328 | 43.674 | 0 | 0 | 计价 | 按实计算
JGS1-281 | 材料 | 乙供 | C16010201 | 裸铜绞线 TJ6mm² | kg | 1.3328 | 44.199 | 0 | 0 | 计价 | 按实计算
JGS1-281 | 材料 | 乙供 | C16011100 | 铜芯绝缘导线 | m | 1.3328 | 2.287 | 0 | 0 | 计价 | 按实计算
JGS1-281 | 材料 | 乙供 | C16011309 | 铜芯聚氯乙烯绝缘电线 25mm² | m | 4.657 | 14.551 | 0 | 0 | 计价 | 按实计算
JGS1-281 | 材料 | 乙供 | C16011315 | 铜芯聚氯乙烯绝缘电线 120mm² | m | 4.657 | 71.576 | 0 | 0 | 计价 | 按实计算
JGS1-281 | 材料 | 乙供 | C16038104 | 铜接线端子 25mm² | 个 | 4.657 | 4.18 | 0 | 0 | 计价 | 按实计算
JGS1-281 | 材料 | 乙供 | C16038109 | 铜接线端子 120mm² | 个 | 4.657 | 16.36 | 0 | 0 | 计价 | 按实计算
JGS1-281 | 材料 | 乙供 | C18060103 | 塑料带相色带 20mm×2000mm | 卷 | 0.99 | 2.203 | 0 | 0 | 计价 | 按实计算
JGS1-281 | 材料 | 乙供 | C18060302 | 聚氯乙烯橡胶粘带 40mm×50m | 卷 | 0.99 | 9.177 | 0 | 0 | 计价 | 按实计算
JGS1-281 | 材料 | 乙供 | C19030301 | 丙酮 95% | kg | 0.99 | 5.05 | 0 | 0 | 计价 | 按实计算
JGS1-281 | 材料 | 乙供 | C99010102 | 其他材料费 | 元 | 10.2603 | 1 | 0 | 0 | 计价 | 按实计算
JGS1-281 | 机械 | 乙供 | J03-01-034 | 汽车式起重机 起重量 8t | 台班 | 0.7273 | 662.671 | 0 | 0 | 计价 | 按实计算
JGS1-281 | 机械 | 乙供 | J03-01-036 | 汽车式起重机 起重量 16t | 台班 | 0.1368 | 881.166 | 0 | 0 | 计价 | 按实计算
JGS1-281 | 机械 | 乙供 | J04-01-003 | 载重汽车 6t | 台班 | 0.7273 | 390.913 | 0 | 0 | 计价 | 按实计算
JGS1-281 | 机械 | 乙供 | J04-01-008 | 载重汽车 25t | 台班 | 0.1368 | 869.247 | 0 | 0 | 计价 | 按实计算
JGS1-281 | 机械 | 乙供 | J13-01-056 | 高空作业车 30m以内 | 台班 | 0.1368 | 1247.202 | 0 | 0 | 计价 | 按实计算
JGS1-281 | 机械 | 乙供 | J13-01-090 | 电力工程车 | 台班 | 0.6503 | 358.684 | 0 | 0 | 计价 | 按实计算
JGS1-281 | 机械 | 乙供 | J14-01-009 | 升流器 | 台班 | 0.547 | 389.509 | 0 | 0 | 计价 | 按实计算
JGS1-281 | 机械 | 乙供 | J14-03-003 | 交流耐压试验装置 设备耐压用 220kV | 台班 | 0.342 | 3123.668 | 0 | 0 | 计价 | 按实计算
JGS1-281 | 机械 | 乙供 | J14-03-011 | 无局部放电电源 400kW | 台班 | 0.3083 | 2414.496 | 0 | 0 | 计价 | 按实计算
JGS1-281 | 机械 | 乙供 | J14-03-012 | 局部放电测量仪 4通道 | 台班 | 0.3083 | 674.606 | 0 | 0 | 计价 | 按实计算
JGS1-281 | 机械 | 乙供 | J14-03-018 | 交流高压发生器 50kVA以下 500kV | 台班 | 0.1927 | 777.454 | 0 | 0 | 计价 | 按实计算
JGS1-281 | 机械 | 乙供 | J14-03-023 | 倍频电源发生器 | 台班 | 0.342 | 302.653 | 0 | 0 | 计价 | 按实计算
JGS1-281 | 机械 | 乙供 | J14-06-002 | 电子式互感器校验仪 | 台班 | 0.547 | 836.14 | 0 | 0 | 计价 | 按实计算
JGS1-281 | 机械 | 乙供 | J14-08-241 | 标准电流互感器 HL51-3S | 台班 | 0.547 | 567.83 | 0 | 0 | 计价 | 按实计算
JGS1-281 | 机械 | 乙供 | J14-08-250 | 电流互感器现场检验用三相逆变电源 HT-120 | 台班 | 0.547 | 735.31 | 0 | 0 | 计价 | 按实计算
JGS1-281 | 机械 | 乙供 | J14-08-282 | 补偿电容器 | 台班 | 0.547 | 36.833 | 0 | 0 | 计价 | 按实计算
JGS1-281 | 机械 | 乙供 | J15-01-066 | 功能检测分析平台(电脑) | 台班 | 0.342 | 31.967 | 0 | 0 | 计价 | 按实计算
JGS1-282 | 人工 | 乙供 | 9102104 | 调试技术工 | 工日 | 13.4458 | 162 | 0 | 0 | 计价 | 按实计算
JGS1-282 | 材料 | 乙供 | C16010101 | 裸铜线 4mm² | kg | 2.3324 | 43.674 | 0 | 0 | 计价 | 按实计算
JGS1-282 | 材料 | 乙供 | C16010201 | 裸铜绞线 TJ6mm² | kg | 2.3324 | 44.199 | 0 | 0 | 计价 | 按实计算
JGS1-282 | 材料 | 乙供 | C16011100 | 铜芯绝缘导线 | m | 2.3324 | 2.287 | 0 | 0 | 计价 | 按实计算
JGS1-282 | 材料 | 乙供 | C16011309 | 铜芯聚氯乙烯绝缘电线 25mm² | m | 5.9147 | 14.551 | 0 | 0 | 计价 | 按实计算
JGS1-282 | 材料 | 乙供 | C16011315 | 铜芯聚氯乙烯绝缘电线 120mm² | m | 5.9147 | 71.576 | 0 | 0 | 计价 | 按实计算
JGS1-282 | 材料 | 乙供 | C16038104 | 铜接线端子 25mm² | 个 | 4.657 | 4.18 | 0 | 0 | 计价 | 按实计算
JGS1-282 | 材料 | 乙供 | C16038109 | 铜接线端子 120mm² | 个 | 4.657 | 16.36 | 0 | 0 | 计价 | 按实计算
JGS1-282 | 材料 | 乙供 | C18060103 | 塑料带相色带 20mm×2000mm | 卷 | 0.99 | 2.203 | 0 | 0 | 计价 | 按实计算
JGS1-282 | 材料 | 乙供 | C18060302 | 聚氯乙烯橡胶粘带 40mm×50m | 卷 | 0.99 | 9.177 | 0 | 0 | 计价 | 按实计算
JGS1-282 | 材料 | 乙供 | C19030301 | 丙酮 95% | kg | 0.99 | 5.05 | 0 | 0 | 计价 | 按实计算
JGS1-282 | 材料 | 乙供 | C99010102 | 其他材料费 | 元 | 12.4267 | 1 | 0 | 0 | 计价 | 按实计算
JGS1-282 | 机械 | 乙供 | J03-01-034 | 汽车式起重机 起重量 8t | 台班 | 0.4275 | 662.671 | 0 | 0 | 计价 | 按实计算
JGS1-282 | 机械 | 乙供 | J03-01-035 | 汽车式起重机 起重量 12t | 台班 | 0.4239 | 779.217 | 0 | 0 | 计价 | 按实计算
JGS1-282 | 机械 | 乙供 | J03-01-036 | 汽车式起重机 起重量 16t | 台班 | 0.2735 | 881.166 | 0 | 0 | 计价 | 按实计算
JGS1-282 | 机械 | 乙供 | J04-01-003 | 载重汽车 6t | 台班 | 0.342 | 390.913 | 0 | 0 | 计价 | 按实计算
JGS1-282 | 机械 | 乙供 | J04-01-004 | 载重汽车 8t | 台班 | 0.4239 | 440.15 | 0 | 0 | 计价 | 按实计算
JGS1-282 | 机械 | 乙供 | J04-01-008 | 载重汽车 25t | 台班 | 0.2735 | 869.247 | 0 | 0 | 计价 | 按实计算
JGS1-282 | 机械 | 乙供 | J13-01-056 | 高空作业车 30m以内 | 台班 | 0.2735 | 1247.202 | 0 | 0 | 计价 | 按实计算
JGS1-282 | 机械 | 乙供 | J13-01-090 | 电力工程车 | 台班 | 0.7659 | 358.684 | 0 | 0 | 计价 | 按实计算
JGS1-282 | 机械 | 乙供 | J14-01-009 | 升流器 | 台班 | 0.8206 | 389.509 | 0 | 0 | 计价 | 按实计算
JGS1-282 | 机械 | 乙供 | J14-03-003 | 交流耐压试验装置 设备耐压用 220kV | 台班 | 0.513 | 3123.668 | 0 | 0 | 计价 | 按实计算
JGS1-282 | 机械 | 乙供 | J14-03-011 | 无局部放电电源 400kW | 台班 | 0.4239 | 2414.496 | 0 | 0 | 计价 | 按实计算
JGS1-282 | 机械 | 乙供 | J14-03-012 | 局部放电测量仪 4通道 | 台班 | 0.4239 | 674.606 | 0 | 0 | 计价 | 按实计算
JGS1-282 | 机械 | 乙供 | J14-03-018 | 交流高压发生器 50kVA以下 500kV | 台班 | 0.7064 | 777.454 | 0 | 0 | 计价 | 按实计算
JGS1-282 | 机械 | 乙供 | J14-03-023 | 倍频电源发生器 | 台班 | 0.4275 | 302.653 | 0 | 0 | 计价 | 按实计算
JGS1-282 | 机械 | 乙供 | J14-06-002 | 电子式互感器校验仪 | 台班 | 0.8206 | 836.14 | 0 | 0 | 计价 | 按实计算
JGS1-282 | 机械 | 乙供 | J14-08-241 | 标准电流互感器 HL51-3S | 台班 | 0.8206 | 567.83 | 0 | 0 | 计价 | 按实计算
JGS1-282 | 机械 | 乙供 | J14-08-250 | 电流互感器现场检验用三相逆变电源 HT-120 | 台班 | 0.8206 | 735.31 | 0 | 0 | 计价 | 按实计算
JGS1-282 | 机械 | 乙供 | J14-08-282 | 补偿电容器 | 台班 | 0.8206 | 36.833 | 0 | 0 | 计价 | 按实计算
JGS1-282 | 机械 | 乙供 | J15-01-066 | 功能检测分析平台(电脑) | 台班 | 0.4275 | 31.967 | 0 | 0 | 计价 | 按实计算
JGS1-283 | 人工 | 乙供 | 9102104 | 调试技术工 | 工日 | 15.0917 | 162 | 0 | 0 | 计价 | 按实计算
JGS1-283 | 材料 | 乙供 | C16010101 | 裸铜线 4mm² | kg | 3.9984 | 43.674 | 0 | 0 | 计价 | 按实计算
JGS1-283 | 材料 | 乙供 | C16010201 | 裸铜绞线 TJ6mm² | kg | 3.9984 | 44.199 | 0 | 0 | 计价 | 按实计算
JGS1-283 | 材料 | 乙供 | C16011100 | 铜芯绝缘导线 | m | 3.9984 | 2.287 | 0 | 0 | 计价 | 按实计算
JGS1-283 | 材料 | 乙供 | C16011309 | 铜芯聚氯乙烯绝缘电线 25mm² | m | 8.4216 | 14.551 | 0 | 0 | 计价 | 按实计算
JGS1-283 | 材料 | 乙供 | C16011315 | 铜芯聚氯乙烯绝缘电线 120mm² | m | 8.4216 | 71.576 | 0 | 0 | 计价 | 按实计算
JGS1-283 | 材料 | 乙供 | C16038104 | 铜接线端子 25mm² | 个 | 4.657 | 4.18 | 0 | 0 | 计价 | 按实计算
JGS1-283 | 材料 | 乙供 | C16038109 | 铜接线端子 120mm² | 个 | 4.657 | 16.36 | 0 | 0 | 计价 | 按实计算
JGS1-283 | 材料 | 乙供 | C18060103 | 塑料带相色带 20mm×2000mm | 卷 | 0.99 | 2.203 | 0 | 0 | 计价 | 按实计算
JGS1-283 | 材料 | 乙供 | C18060302 | 聚氯乙烯橡胶粘带 40mm×50m | 卷 | 0.99 | 9.177 | 0 | 0 | 计价 | 按实计算
JGS1-283 | 材料 | 乙供 | C19030301 | 丙酮 95% | kg | 0.99 | 5.05 | 0 | 0 | 计价 | 按实计算
JGS1-283 | 材料 | 乙供 | C99010102 | 其他材料费 | 元 | 16.745 | 1 | 0 | 0 | 计价 | 按实计算
JGS1-283 | 机械 | 乙供 | J03-01-035 | 汽车式起重机 起重量 12t | 台班 | 1.1981 | 779.217 | 0 | 0 | 计价 | 按实计算
JGS1-283 | 机械 | 乙供 | J03-01-036 | 汽车式起重机 起重量 16t | 台班 | 0.4102 | 881.166 | 0 | 0 | 计价 | 按实计算
JGS1-283 | 机械 | 乙供 | J04-01-004 | 载重汽车 8t | 台班 | 1.1981 | 440.15 | 0 | 0 | 计价 | 按实计算
JGS1-283 | 机械 | 乙供 | J04-01-008 | 载重汽车 25t | 台班 | 0.4102 | 869.247 | 0 | 0 | 计价 | 按实计算
JGS1-283 | 机械 | 乙供 | J13-01-056 | 高空作业车 30m以内 | 台班 | 0.4102 | 1247.202 | 0 | 0 | 计价 | 按实计算
JGS1-283 | 机械 | 乙供 | J13-01-090 | 电力工程车 | 台班 | 0.9413 | 358.684 | 0 | 0 | 计价 | 按实计算
JGS1-283 | 机械 | 乙供 | J14-01-009 | 升流器 | 台班 | 0.9572 | 389.509 | 0 | 0 | 计价 | 按实计算
JGS1-283 | 机械 | 乙供 | J14-03-004 | 交流耐压试验装置 设备耐压用 500kV | 台班 | 0.4275 | 4820.238 | 0 | 0 | 计价 | 按实计算
JGS1-283 | 机械 | 乙供 | J14-03-011 | 无局部放电电源 400kW | 台班 | 0.5138 | 2414.496 | 0 | 0 | 计价 | 按实计算
JGS1-283 | 机械 | 乙供 | J14-03-012 | 局部放电测量仪 4通道 | 台班 | 0.5138 | 674.606 | 0 | 0 | 计价 | 按实计算
JGS1-283 | 机械 | 乙供 | J14-03-018 | 交流高压发生器 50kVA以下 500kV | 台班 | 0.7706 | 777.454 | 0 | 0 | 计价 | 按实计算
JGS1-283 | 机械 | 乙供 | J14-03-023 | 倍频电源发生器 | 台班 | 0.4275 | 302.653 | 0 | 0 | 计价 | 按实计算
JGS1-283 | 机械 | 乙供 | J14-06-002 | 电子式互感器校验仪 | 台班 | 0.9572 | 836.14 | 0 | 0 | 计价 | 按实计算
JGS1-283 | 机械 | 乙供 | J14-08-241 | 标准电流互感器 HL51-3S | 台班 | 0.9572 | 567.83 | 0 | 0 | 计价 | 按实计算
JGS1-283 | 机械 | 乙供 | J14-08-250 | 电流互感器现场检验用三相逆变电源 HT-120 | 台班 | 0.9572 | 735.31 | 0 | 0 | 计价 | 按实计算
JGS1-283 | 机械 | 乙供 | J14-08-282 | 补偿电容器 | 台班 | 0.9572 | 36.833 | 0 | 0 | 计价 | 按实计算
JGS1-283 | 机械 | 乙供 | J15-01-066 | 功能检测分析平台(电脑) | 台班 | 0.4275 | 31.967 | 0 | 0 | 计价 | 按实计算
JGS1-284 | 人工 | 乙供 | 9102104 | 调试技术工 | 工日 | 18.4154 | 162 | 0 | 0 | 计价 | 按实计算
JGS1-284 | 材料 | 乙供 | C16010101 | 裸铜线 4mm² | kg | 4.998 | 43.674 | 0 | 0 | 计价 | 按实计算
JGS1-284 | 材料 | 乙供 | C16010201 | 裸铜绞线 TJ6mm² | kg | 4.998 | 44.199 | 0 | 0 | 计价 | 按实计算
JGS1-284 | 材料 | 乙供 | C16011100 | 铜芯绝缘导线 | m | 4.998 | 2.287 | 0 | 0 | 计价 | 按实计算
JGS1-284 | 材料 | 乙供 | C16011309 | 铜芯聚氯乙烯绝缘电线 25mm² | m | 9.8709 | 14.551 | 0 | 0 | 计价 | 按实计算
JGS1-284 | 材料 | 乙供 | C16011315 | 铜芯聚氯乙烯绝缘电线 120mm² | m | 9.8709 | 71.576 | 0 | 0 | 计价 | 按实计算
JGS1-284 | 材料 | 乙供 | C16038104 | 铜接线端子 25mm² | 个 | 4.7292 | 4.18 | 0 | 0 | 计价 | 按实计算
JGS1-284 | 材料 | 乙供 | C16038109 | 铜接线端子 120mm² | 个 | 4.7292 | 16.36 | 0 | 0 | 计价 | 按实计算
JGS1-284 | 材料 | 乙供 | C18060103 | 塑料带相色带 20mm×2000mm | 卷 | 1.0261 | 2.203 | 0 | 0 | 计价 | 按实计算
JGS1-284 | 材料 | 乙供 | C18060302 | 聚氯乙烯橡胶粘带 40mm×50m | 卷 | 1.0261 | 9.177 | 0 | 0 | 计价 | 按实计算
JGS1-284 | 材料 | 乙供 | C19030301 | 丙酮 95% | kg | 1.0261 | 5.05 | 0 | 0 | 计价 | 按实计算
JGS1-284 | 材料 | 乙供 | C99010102 | 其他材料费 | 元 | 19.2829 | 1 | 0 | 0 | 计价 | 按实计算
JGS1-284 | 机械 | 乙供 | J03-01-035 | 汽车式起重机 起重量 12t | 台班 | 1.5348 | 779.217 | 0 | 0 | 计价 | 按实计算
JGS1-284 | 机械 | 乙供 | J03-01-036 | 汽车式起重机 起重量 16t | 台班 | 0.547 | 881.166 | 0 | 0 | 计价 | 按实计算
JGS1-284 | 机械 | 乙供 | J04-01-004 | 载重汽车 8t | 台班 | 1.5348 | 440.15 | 0 | 0 | 计价 | 按实计算
JGS1-284 | 机械 | 乙供 | J04-01-008 | 载重汽车 25t | 台班 | 0.547 | 869.247 | 0 | 0 | 计价 | 按实计算
JGS1-284 | 机械 | 乙供 | J13-01-056 | 高空作业车 30m以内 | 台班 | 0.547 | 1247.202 | 0 | 0 | 计价 | 按实计算
JGS1-284 | 机械 | 乙供 | J13-01-090 | 电力工程车 | 台班 | 1.2548 | 358.684 | 0 | 0 | 计价 | 按实计算
JGS1-284 | 机械 | 乙供 | J14-01-009 | 升流器 | 台班 | 1.0939 | 389.509 | 0 | 0 | 计价 | 按实计算
JGS1-284 | 机械 | 乙供 | J14-03-004 | 交流耐压试验装置 设备耐压用 500kV | 台班 | 0.4431 | 4820.238 | 0 | 0 | 计价 | 按实计算
JGS1-284 | 机械 | 乙供 | J14-03-011 | 无局部放电电源 400kW | 台班 | 0.5459 | 2414.496 | 0 | 0 | 计价 | 按实计算
JGS1-284 | 机械 | 乙供 | J14-03-012 | 局部放电测量仪 4通道 | 台班 | 0.5459 | 674.606 | 0 | 0 | 计价 | 按实计算
JGS1-284 | 机械 | 乙供 | J14-03-018 | 交流高压发生器 50kVA以下 500kV | 台班 | 1.0917 | 777.454 | 0 | 0 | 计价 | 按实计算
JGS1-284 | 机械 | 乙供 | J14-03-023 | 倍频电源发生器 | 台班 | 0.4431 | 302.653 | 0 | 0 | 计价 | 按实计算
JGS1-284 | 机械 | 乙供 | J14-06-002 | 电子式互感器校验仪 | 台班 | 1.0939 | 836.14 | 0 | 0 | 计价 | 按实计算
JGS1-284 | 机械 | 乙供 | J14-08-241 | 标准电流互感器 HL51-3S | 台班 | 1.0939 | 567.83 | 0 | 0 | 计价 | 按实计算
JGS1-284 | 机械 | 乙供 | J14-08-250 | 电流互感器现场检验用三相逆变电源 HT-120 | 台班 | 1.0939 | 735.31 | 0 | 0 | 计价 | 按实计算
JGS1-284 | 机械 | 乙供 | J14-08-282 | 补偿电容器 | 台班 | 1.0939 | 36.833 | 0 | 0 | 计价 | 按实计算
JGS1-284 | 机械 | 乙供 | J17-01-019 | 便携式维护终端 | 台班 | 0.4431 | 54.798 | 0 | 0 | 计价 | 按实计算
JGS1-285 | 人工 | 乙供 | 9102104 | 调试技术工 | 工日 | 6.2177 | 162 | 0 | 0 | 计价 | 按实计算
JGS1-285 | 材料 | 乙供 | C16010101 | 裸铜线 4mm² | kg | 0.2352 | 43.674 | 0 | 0 | 计价 | 按实计算
JGS1-285 | 材料 | 乙供 | C16011309 | 铜芯聚氯乙烯绝缘电线 25mm² | m | 2.677 | 14.551 | 0 | 0 | 计价 | 按实计算
JGS1-285 | 材料 | 乙供 | C16011315 | 铜芯聚氯乙烯绝缘电线 120mm² | m | 1.3385 | 71.576 | 0 | 0 | 计价 | 按实计算
JGS1-285 | 材料 | 乙供 | C16038104 | 铜接线端子 25mm² | 个 | 2.677 | 4.18 | 0 | 0 | 计价 | 按实计算
JGS1-285 | 材料 | 乙供 | C16038109 | 铜接线端子 120mm² | 个 | 1.3385 | 16.36 | 0 | 0 | 计价 | 按实计算
JGS1-285 | 材料 | 乙供 | C18030801 | 自黏性橡胶带 25mm×20m | 卷 | 0.2352 | 7 | 0 | 0 | 计价 | 按实计算
JGS1-285 | 材料 | 乙供 | C22040403 | 白布带 20mm×20m | 卷 | 0.2352 | 5.843 | 0 | 0 | 计价 | 按实计算
JGS1-285 | 材料 | 乙供 | C99010102 | 其他材料费 | 元 | 3.3569 | 1 | 0 | 0 | 计价 | 按实计算
JGS1-285 | 机械 | 乙供 | J03-01-034 | 汽车式起重机 起重量 8t | 台班 | 0.1927 | 662.671 | 0 | 0 | 计价 | 按实计算
JGS1-285 | 机械 | 乙供 | J03-01-036 | 汽车式起重机 起重量 16t | 台班 | 0.0322 | 881.166 | 0 | 0 | 计价 | 按实计算
JGS1-285 | 机械 | 乙供 | J04-01-003 | 载重汽车 6t | 台班 | 0.1927 | 390.913 | 0 | 0 | 计价 | 按实计算
JGS1-285 | 机械 | 乙供 | J04-01-008 | 载重汽车 25t | 台班 | 0.0322 | 869.247 | 0 | 0 | 计价 | 按实计算
JGS1-285 | 机械 | 乙供 | J13-01-056 | 高空作业车 30m以内 | 台班 | 0.0322 | 1247.202 | 0 | 0 | 计价 | 按实计算
JGS1-285 | 机械 | 乙供 | J13-01-090 | 电力工程车 | 台班 | 0.228 | 358.684 | 0 | 0 | 计价 | 按实计算
JGS1-285 | 机械 | 乙供 | J14-01-028 | 标准电压互感器 电压等级 35kV | 台班 | 0.1931 | 73.25 | 0 | 0 | 计价 | 按实计算
JGS1-285 | 机械 | 乙供 | J14-01-031 | 标准电压互感器 电压等级 500kV | 台班 | 0.1931 | 757.02 | 0 | 0 | 计价 | 按实计算
JGS1-285 | 机械 | 乙供 | J14-03-011 | 无局部放电电源 400kW | 台班 | 0.1927 | 2414.496 | 0 | 0 | 计价 | 按实计算
JGS1-285 | 机械 | 乙供 | J14-03-012 | 局部放电测量仪 4通道 | 台班 | 0.1927 | 674.606 | 0 | 0 | 计价 | 按实计算
JGS1-285 | 机械 | 乙供 | J14-03-018 | 交流高压发生器 50kVA以下 500kV | 台班 | 0.1927 | 777.454 | 0 | 0 | 计价 | 按实计算
JGS1-285 | 机械 | 乙供 | J14-06-002 | 电子式互感器校验仪 | 台班 | 0.1931 | 836.14 | 0 | 0 | 计价 | 按实计算
JGS1-285 | 机械 | 乙供 | J14-06-004 | 七盘感应分压器 | 台班 | 0.1931 | 383.55 | 0 | 0 | 计价 | 按实计算
JGS1-285 | 机械 | 乙供 | J14-08-251 | 调感式工频串联谐振电源 | 台班 | 0.1931 | 2073.664 | 0 | 0 | 计价 | 按实计算
JGS1-285 | 机械 | 乙供 | J14-08-252 | 工频高压电源 SY-350 | 台班 | 0.1931 | 84.87 | 0 | 0 | 计价 | 按实计算
JGS1-286 | 人工 | 乙供 | 9102104 | 调试技术工 | 工日 | 11.4138 | 162 | 0 | 0 | 计价 | 按实计算
JGS1-286 | 材料 | 乙供 | C16010101 | 裸铜线 4mm² | kg | 0.4704 | 43.674 | 0 | 0 | 计价 | 按实计算
JGS1-286 | 材料 | 乙供 | C16011309 | 铜芯聚氯乙烯绝缘电线 25mm² | m | 4.657 | 14.551 | 0 | 0 | 计价 | 按实计算
JGS1-286 | 材料 | 乙供 | C16011315 | 铜芯聚氯乙烯绝缘电线 120mm² | m | 4.657 | 71.576 | 0 | 0 | 计价 | 按实计算
JGS1-286 | 材料 | 乙供 | C16038104 | 铜接线端子 25mm² | 个 | 4.657 | 4.18 | 0 | 0 | 计价 | 按实计算
JGS1-286 | 材料 | 乙供 | C16038109 | 铜接线端子 120mm² | 个 | 4.657 | 16.36 | 0 | 0 | 计价 | 按实计算
JGS1-286 | 材料 | 乙供 | C18030801 | 自黏性橡胶带 25mm×20m | 卷 | 0.4704 | 7 | 0 | 0 | 计价 | 按实计算
JGS1-286 | 材料 | 乙供 | C18060103 | 塑料带相色带 20mm×2000mm | 卷 | 0.99 | 2.203 | 0 | 0 | 计价 | 按实计算
JGS1-286 | 材料 | 乙供 | C18060302 | 聚氯乙烯橡胶粘带 40mm×50m | 卷 | 0.99 | 9.177 | 0 | 0 | 计价 | 按实计算
JGS1-286 | 材料 | 乙供 | C19030301 | 丙酮 95% | kg | 0.99 | 5.05 | 0 | 0 | 计价 | 按实计算
JGS1-286 | 材料 | 乙供 | C22040403 | 白布带 20mm×20m | 卷 | 0.4704 | 5.843 | 0 | 0 | 计价 | 按实计算
JGS1-286 | 材料 | 乙供 | C99010102 | 其他材料费 | 元 | 10.2603 | 1 | 0 | 0 | 计价 | 按实计算
JGS1-286 | 机械 | 乙供 | J03-01-034 | 汽车式起重机 起重量 8t | 台班 | 0.7273 | 662.671 | 0 | 0 | 计价 | 按实计算
JGS1-286 | 机械 | 乙供 | J03-01-036 | 汽车式起重机 起重量 16t | 台班 | 0.0965 | 881.166 | 0 | 0 | 计价 | 按实计算
JGS1-286 | 机械 | 乙供 | J04-01-003 | 载重汽车 6t | 台班 | 0.7273 | 390.913 | 0 | 0 | 计价 | 按实计算
JGS1-286 | 机械 | 乙供 | J04-01-008 | 载重汽车 25t | 台班 | 0.0965 | 869.247 | 0 | 0 | 计价 | 按实计算
JGS1-286 | 机械 | 乙供 | J13-01-056 | 高空作业车 30m以内 | 台班 | 0.1609 | 1247.202 | 0 | 0 | 计价 | 按实计算
JGS1-286 | 机械 | 乙供 | J13-01-090 | 电力工程车 | 台班 | 0.6503 | 358.684 | 0 | 0 | 计价 | 按实计算
JGS1-286 | 机械 | 乙供 | J14-01-028 | 标准电压互感器 电压等级 35kV | 台班 | 0.386 | 73.25 | 0 | 0 | 计价 | 按实计算
JGS1-286 | 机械 | 乙供 | J14-01-031 | 标准电压互感器 电压等级 500kV | 台班 | 0.386 | 757.02 | 0 | 0 | 计价 | 按实计算
JGS1-286 | 机械 | 乙供 | J14-03-003 | 交流耐压试验装置 设备耐压用 220kV | 台班 | 0.342 | 3123.668 | 0 | 0 | 计价 | 按实计算
JGS1-286 | 机械 | 乙供 | J14-03-011 | 无局部放电电源 400kW | 台班 | 0.3083 | 2414.496 | 0 | 0 | 计价 | 按实计算
JGS1-286 | 机械 | 乙供 | J14-03-012 | 局部放电测量仪 4通道 | 台班 | 0.3083 | 674.606 | 0 | 0 | 计价 | 按实计算
JGS1-286 | 机械 | 乙供 | J14-03-018 | 交流高压发生器 50kVA以下 500kV | 台班 | 0.1927 | 777.454 | 0 | 0 | 计价 | 按实计算
JGS1-286 | 机械 | 乙供 | J14-03-023 | 倍频电源发生器 | 台班 | 0.342 | 302.653 | 0 | 0 | 计价 | 按实计算
JGS1-286 | 机械 | 乙供 | J14-06-002 | 电子式互感器校验仪 | 台班 | 0.386 | 836.14 | 0 | 0 | 计价 | 按实计算
JGS1-286 | 机械 | 乙供 | J14-06-004 | 七盘感应分压器 | 台班 | 0.386 | 383.55 | 0 | 0 | 计价 | 按实计算
JGS1-286 | 机械 | 乙供 | J14-08-251 | 调感式工频串联谐振电源 | 台班 | 0.386 | 2073.664 | 0 | 0 | 计价 | 按实计算
JGS1-286 | 机械 | 乙供 | J14-08-252 | 工频高压电源 SY-350 | 台班 | 0.386 | 84.87 | 0 | 0 | 计价 | 按实计算
JGS1-286 | 机械 | 乙供 | J15-01-066 | 功能检测分析平台(电脑) | 台班 | 0.342 | 31.967 | 0 | 0 | 计价 | 按实计算
JGS1-287 | 人工 | 乙供 | 9102104 | 调试技术工 | 工日 | 13.3044 | 162 | 0 | 0 | 计价 | 按实计算
JGS1-287 | 材料 | 乙供 | C16010101 | 裸铜线 4mm² | kg | 0.588 | 43.674 | 0 | 0 | 计价 | 按实计算
JGS1-287 | 材料 | 乙供 | C16011309 | 铜芯聚氯乙烯绝缘电线 25mm² | m | 5.9147 | 14.551 | 0 | 0 | 计价 | 按实计算
JGS1-287 | 材料 | 乙供 | C16011315 | 铜芯聚氯乙烯绝缘电线 120mm² | m | 5.9147 | 71.576 | 0 | 0 | 计价 | 按实计算
JGS1-287 | 材料 | 乙供 | C16038104 | 铜接线端子 25mm² | 个 | 4.657 | 4.18 | 0 | 0 | 计价 | 按实计算
JGS1-287 | 材料 | 乙供 | C16038109 | 铜接线端子 120mm² | 个 | 4.657 | 16.36 | 0 | 0 | 计价 | 按实计算
JGS1-287 | 材料 | 乙供 | C18030801 | 自黏性橡胶带 25mm×20m | 卷 | 0.588 | 7 | 0 | 0 | 计价 | 按实计算
JGS1-287 | 材料 | 乙供 | C18060103 | 塑料带相色带 20mm×2000mm | 卷 | 0.99 | 2.203 | 0 | 0 | 计价 | 按实计算
JGS1-287 | 材料 | 乙供 | C18060302 | 聚氯乙烯橡胶粘带 40mm×50m | 卷 | 0.99 | 9.177 | 0 | 0 | 计价 | 按实计算
JGS1-287 | 材料 | 乙供 | C19030301 | 丙酮 95% | kg | 0.99 | 5.05 | 0 | 0 | 计价 | 按实计算
JGS1-287 | 材料 | 乙供 | C22040403 | 白布带 20mm×20m | 卷 | 0.588 | 5.843 | 0 | 0 | 计价 | 按实计算
JGS1-287 | 材料 | 乙供 | C99010102 | 其他材料费 | 元 | 12.4267 | 1 | 0 | 0 | 计价 | 按实计算
JGS1-287 | 机械 | 乙供 | J03-01-034 | 汽车式起重机 起重量 8t | 台班 | 0.4275 | 662.671 | 0 | 0 | 计价 | 按实计算
JGS1-287 | 机械 | 乙供 | J03-01-035 | 汽车式起重机 起重量 12t | 台班 | 0.4239 | 779.217 | 0 | 0 | 计价 | 按实计算
JGS1-287 | 机械 | 乙供 | J03-01-036 | 汽车式起重机 起重量 16t | 台班 | 0.1931 | 881.166 | 0 | 0 | 计价 | 按实计算
JGS1-287 | 机械 | 乙供 | J04-01-003 | 载重汽车 6t | 台班 | 0.342 | 390.913 | 0 | 0 | 计价 | 按实计算
JGS1-287 | 机械 | 乙供 | J04-01-004 | 载重汽车 8t | 台班 | 0.4239 | 440.15 | 0 | 0 | 计价 | 按实计算
JGS1-287 | 机械 | 乙供 | J04-01-008 | 载重汽车 25t | 台班 | 0.1931 | 869.247 | 0 | 0 | 计价 | 按实计算
JGS1-287 | 机械 | 乙供 | J13-01-056 | 高空作业车 30m以内 | 台班 | 0.3217 | 1247.202 | 0 | 0 | 计价 | 按实计算
JGS1-287 | 机械 | 乙供 | J13-01-090 | 电力工程车 | 台班 | 0.7659 | 358.684 | 0 | 0 | 计价 | 按实计算
JGS1-287 | 机械 | 乙供 | J14-01-028 | 标准电压互感器 电压等级 35kV | 台班 | 0.4826 | 73.25 | 0 | 0 | 计价 | 按实计算
JGS1-287 | 机械 | 乙供 | J14-01-031 | 标准电压互感器 电压等级 500kV | 台班 | 0.4826 | 757.02 | 0 | 0 | 计价 | 按实计算
JGS1-287 | 机械 | 乙供 | J14-03-003 | 交流耐压试验装置 设备耐压用 220kV | 台班 | 0.513 | 3123.668 | 0 | 0 | 计价 | 按实计算
JGS1-287 | 机械 | 乙供 | J14-03-011 | 无局部放电电源 400kW | 台班 | 0.4239 | 2414.496 | 0 | 0 | 计价 | 按实计算
JGS1-287 | 机械 | 乙供 | J14-03-012 | 局部放电测量仪 4通道 | 台班 | 0.4239 | 674.606 | 0 | 0 | 计价 | 按实计算
JGS1-287 | 机械 | 乙供 | J14-03-018 | 交流高压发生器 50kVA以下 500kV | 台班 | 0.7064 | 777.454 | 0 | 0 | 计价 | 按实计算
JGS1-287 | 机械 | 乙供 | J14-03-023 | 倍频电源发生器 | 台班 | 0.4275 | 302.653 | 0 | 0 | 计价 | 按实计算
JGS1-287 | 机械 | 乙供 | J14-06-002 | 电子式互感器校验仪 | 台班 | 0.5792 | 836.14 | 0 | 0 | 计价 | 按实计算
JGS1-287 | 机械 | 乙供 | J14-06-004 | 七盘感应分压器 | 台班 | 0.4826 | 383.55 | 0 | 0 | 计价 | 按实计算
JGS1-287 | 机械 | 乙供 | J14-08-251 | 调感式工频串联谐振电源 | 台班 | 0.4826 | 2073.664 | 0 | 0 | 计价 | 按实计算
JGS1-287 | 机械 | 乙供 | J14-08-252 | 工频高压电源 SY-350 | 台班 | 0.4826 | 84.87 | 0 | 0 | 计价 | 按实计算
JGS1-287 | 机械 | 乙供 | J15-01-066 | 功能检测分析平台(电脑) | 台班 | 0.4275 | 31.967 | 0 | 0 | 计价 | 按实计算
JGS1-288 | 人工 | 乙供 | 9102104 | 调试技术工 | 工日 | 15.3562 | 162 | 0 | 0 | 计价 | 按实计算
JGS1-288 | 材料 | 乙供 | C16010101 | 裸铜线 4mm² | kg | 0.7056 | 43.674 | 0 | 0 | 计价 | 按实计算
JGS1-288 | 材料 | 乙供 | C16011309 | 铜芯聚氯乙烯绝缘电线 25mm² | m | 8.4216 | 14.551 | 0 | 0 | 计价 | 按实计算
JGS1-288 | 材料 | 乙供 | C16011315 | 铜芯聚氯乙烯绝缘电线 120mm² | m | 8.4216 | 71.576 | 0 | 0 | 计价 | 按实计算
JGS1-288 | 材料 | 乙供 | C16038104 | 铜接线端子 25mm² | 个 | 4.657 | 4.18 | 0 | 0 | 计价 | 按实计算
JGS1-288 | 材料 | 乙供 | C16038109 | 铜接线端子 120mm² | 个 | 4.657 | 16.36 | 0 | 0 | 计价 | 按实计算
JGS1-288 | 材料 | 乙供 | C18030801 | 自黏性橡胶带 25mm×20m | 卷 | 0.7056 | 7 | 0 | 0 | 计价 | 按实计算
JGS1-288 | 材料 | 乙供 | C18060103 | 塑料带相色带 20mm×2000mm | 卷 | 0.99 | 2.203 | 0 | 0 | 计价 | 按实计算
JGS1-288 | 材料 | 乙供 | C18060302 | 聚氯乙烯橡胶粘带 40mm×50m | 卷 | 0.99 | 9.177 | 0 | 0 | 计价 | 按实计算
JGS1-288 | 材料 | 乙供 | C19030301 | 丙酮 95% | kg | 0.99 | 5.05 | 0 | 0 | 计价 | 按实计算
JGS1-288 | 材料 | 乙供 | C22040403 | 白布带 20mm×20m | 卷 | 0.7056 | 5.843 | 0 | 0 | 计价 | 按实计算
JGS1-288 | 材料 | 乙供 | C99010102 | 其他材料费 | 元 | 16.745 | 1 | 0 | 0 | 计价 | 按实计算
JGS1-288 | 机械 | 乙供 | J03-01-035 | 汽车式起重机 起重量 12t | 台班 | 1.1981 | 779.217 | 0 | 0 | 计价 | 按实计算
JGS1-288 | 机械 | 乙供 | J03-01-036 | 汽车式起重机 起重量 16t | 台班 | 0.2896 | 881.166 | 0 | 0 | 计价 | 按实计算
JGS1-288 | 机械 | 乙供 | J04-01-004 | 载重汽车 8t | 台班 | 1.1981 | 440.15 | 0 | 0 | 计价 | 按实计算
JGS1-288 | 机械 | 乙供 | J04-01-008 | 载重汽车 25t | 台班 | 0.2896 | 869.247 | 0 | 0 | 计价 | 按实计算
JGS1-288 | 机械 | 乙供 | J13-01-056 | 高空作业车 30m以内 | 台班 | 0.4826 | 1247.202 | 0 | 0 | 计价 | 按实计算
JGS1-288 | 机械 | 乙供 | J13-01-090 | 电力工程车 | 台班 | 0.9413 | 358.684 | 0 | 0 | 计价 | 按实计算
JGS1-288 | 机械 | 乙供 | J14-01-028 | 标准电压互感器 电压等级 35kV | 台班 | 0.5792 | 73.25 | 0 | 0 | 计价 | 按实计算
JGS1-288 | 机械 | 乙供 | J14-01-031 | 标准电压互感器 电压等级 500kV | 台班 | 0.5792 | 757.02 | 0 | 0 | 计价 | 按实计算
JGS1-288 | 机械 | 乙供 | J14-03-004 | 交流耐压试验装置 设备耐压用 500kV | 台班 | 0.4275 | 4820.238 | 0 | 0 | 计价 | 按实计算
JGS1-288 | 机械 | 乙供 | J14-03-011 | 无局部放电电源 400kW | 台班 | 0.5138 | 2414.496 | 0 | 0 | 计价 | 按实计算
JGS1-288 | 机械 | 乙供 | J14-03-012 | 局部放电测量仪 4通道 | 台班 | 0.5138 | 674.606 | 0 | 0 | 计价 | 按实计算
JGS1-288 | 机械 | 乙供 | J14-03-018 | 交流高压发生器 50kVA以下 500kV | 台班 | 0.7706 | 777.454 | 0 | 0 | 计价 | 按实计算
JGS1-288 | 机械 | 乙供 | J14-03-023 | 倍频电源发生器 | 台班 | 0.4275 | 302.653 | 0 | 0 | 计价 | 按实计算
JGS1-288 | 机械 | 乙供 | J14-06-002 | 电子式互感器校验仪 | 台班 | 0.7722 | 836.14 | 0 | 0 | 计价 | 按实计算
JGS1-288 | 机械 | 乙供 | J14-06-004 | 七盘感应分压器 | 台班 | 0.5792 | 383.55 | 0 | 0 | 计价 | 按实计算
JGS1-288 | 机械 | 乙供 | J14-08-251 | 调感式工频串联谐振电源 | 台班 | 0.5792 | 2073.664 | 0 | 0 | 计价 | 按实计算
JGS1-288 | 机械 | 乙供 | J14-08-252 | 工频高压电源 SY-350 | 台班 | 0.5792 | 84.87 | 0 | 0 | 计价 | 按实计算
JGS1-288 | 机械 | 乙供 | J15-01-066 | 功能检测分析平台(电脑) | 台班 | 0.4275 | 31.967 | 0 | 0 | 计价 | 按实计算
JGS1-289 | 人工 | 乙供 | 9102104 | 调试技术工 | 工日 | 18.9249 | 162 | 0 | 0 | 计价 | 按实计算
JGS1-289 | 材料 | 乙供 | C16010101 | 裸铜线 4mm² | kg | 1.176 | 43.674 | 0 | 0 | 计价 | 按实计算
JGS1-289 | 材料 | 乙供 | C16011309 | 铜芯聚氯乙烯绝缘电线 25mm² | m | 9.8709 | 14.551 | 0 | 0 | 计价 | 按实计算
JGS1-289 | 材料 | 乙供 | C16011315 | 铜芯聚氯乙烯绝缘电线 120mm² | m | 9.8709 | 71.576 | 0 | 0 | 计价 | 按实计算
JGS1-289 | 材料 | 乙供 | C16038104 | 铜接线端子 25mm² | 个 | 4.7292 | 4.18 | 0 | 0 | 计价 | 按实计算
JGS1-289 | 材料 | 乙供 | C16038109 | 铜接线端子 120mm² | 个 | 4.7292 | 16.36 | 0 | 0 | 计价 | 按实计算
JGS1-289 | 材料 | 乙供 | C18030801 | 自黏性橡胶带 25mm×20m | 卷 | 1.176 | 7 | 0 | 0 | 计价 | 按实计算
JGS1-289 | 材料 | 乙供 | C18060103 | 塑料带相色带 20mm×2000mm | 卷 | 1.0261 | 2.203 | 0 | 0 | 计价 | 按实计算
JGS1-289 | 材料 | 乙供 | C18060302 | 聚氯乙烯橡胶粘带 40mm×50m | 卷 | 1.0261 | 9.177 | 0 | 0 | 计价 | 按实计算
JGS1-289 | 材料 | 乙供 | C19030301 | 丙酮 95% | kg | 1.0261 | 5.05 | 0 | 0 | 计价 | 按实计算
JGS1-289 | 材料 | 乙供 | C22040403 | 白布带 20mm×20m | 卷 | 1.176 | 5.843 | 0 | 0 | 计价 | 按实计算
JGS1-289 | 材料 | 乙供 | C99010102 | 其他材料费 | 元 | 19.2829 | 1 | 0 | 0 | 计价 | 按实计算
JGS1-289 | 机械 | 乙供 | J03-01-035 | 汽车式起重机 起重量 12t | 台班 | 1.5348 | 779.217 | 0 | 0 | 计价 | 按实计算
JGS1-289 | 机械 | 乙供 | J03-01-036 | 汽车式起重机 起重量 16t | 台班 | 0.386 | 881.166 | 0 | 0 | 计价 | 按实计算
JGS1-289 | 机械 | 乙供 | J04-01-004 | 载重汽车 8t | 台班 | 1.5348 | 440.15 | 0 | 0 | 计价 | 按实计算
JGS1-289 | 机械 | 乙供 | J04-01-008 | 载重汽车 25t | 台班 | 0.386 | 869.247 | 0 | 0 | 计价 | 按实计算
JGS1-289 | 机械 | 乙供 | J13-01-056 | 高空作业车 30m以内 | 台班 | 0.6436 | 1247.202 | 0 | 0 | 计价 | 按实计算
JGS1-289 | 机械 | 乙供 | J13-01-090 | 电力工程车 | 台班 | 1.2548 | 358.684 | 0 | 0 | 计价 | 按实计算
JGS1-289 | 机械 | 乙供 | J14-01-028 | 标准电压互感器 电压等级 35kV | 台班 | 0.7722 | 73.25 | 0 | 0 | 计价 | 按实计算
JGS1-289 | 机械 | 乙供 | J14-01-031 | 标准电压互感器 电压等级 500kV | 台班 | 0.7722 | 757.02 | 0 | 0 | 计价 | 按实计算
JGS1-289 | 机械 | 乙供 | J14-03-004 | 交流耐压试验装置 设备耐压用 500kV | 台班 | 0.4431 | 4820.238 | 0 | 0 | 计价 | 按实计算
JGS1-289 | 机械 | 乙供 | J14-03-011 | 无局部放电电源 400kW | 台班 | 0.5459 | 2414.496 | 0 | 0 | 计价 | 按实计算
JGS1-289 | 机械 | 乙供 | J14-03-012 | 局部放电测量仪 4通道 | 台班 | 0.5459 | 674.606 | 0 | 0 | 计价 | 按实计算
JGS1-289 | 机械 | 乙供 | J14-03-018 | 交流高压发生器 50kVA以下 500kV | 台班 | 1.0917 | 777.454 | 0 | 0 | 计价 | 按实计算
JGS1-289 | 机械 | 乙供 | J14-03-023 | 倍频电源发生器 | 台班 | 0.4431 | 302.653 | 0 | 0 | 计价 | 按实计算
JGS1-289 | 机械 | 乙供 | J14-06-002 | 电子式互感器校验仪 | 台班 | 0.9653 | 836.14 | 0 | 0 | 计价 | 按实计算
JGS1-289 | 机械 | 乙供 | J14-06-004 | 七盘感应分压器 | 台班 | 0.7722 | 383.55 | 0 | 0 | 计价 | 按实计算
JGS1-289 | 机械 | 乙供 | J14-08-251 | 调感式工频串联谐振电源 | 台班 | 0.7722 | 2073.664 | 0 | 0 | 计价 | 按实计算
JGS1-289 | 机械 | 乙供 | J14-08-252 | 工频高压电源 SY-350 | 台班 | 0.7722 | 84.87 | 0 | 0 | 计价 | 按实计算
JGS1-289 | 机械 | 乙供 | J17-01-019 | 便携式维护终端 | 台班 | 0.4431 | 54.798 | 0 | 0 | 计价 | 按实计算
JGS1-290 | 人工 | 乙供 | 9102104 | 调试技术工 | 工日 | 17.9921 | 162 | 0 | 0 | 计价 | 按实计算
JGS1-290 | 材料 | 乙供 | C16010101 | 裸铜线 4mm² | kg | 2.14 | 43.674 | 0 | 0 | 计价 | 按实计算
JGS1-290 | 材料 | 乙供 | C16011309 | 铜芯聚氯乙烯绝缘电线 25mm² | m | 0.42 | 14.551 | 0 | 0 | 计价 | 按实计算
JGS1-290 | 材料 | 乙供 | C16011315 | 铜芯聚氯乙烯绝缘电线 120mm² | m | 0.42 | 71.576 | 0 | 0 | 计价 | 按实计算
JGS1-290 | 材料 | 乙供 | C16038104 | 铜接线端子 25mm² | 个 | 0.42 | 4.18 | 0 | 0 | 计价 | 按实计算
JGS1-290 | 材料 | 乙供 | C16038109 | 铜接线端子 120mm² | 个 | 0.42 | 16.36 | 0 | 0 | 计价 | 按实计算
JGS1-290 | 材料 | 乙供 | C18030801 | 自黏性橡胶带 25mm×20m | 卷 | 0.4352 | 7 | 0 | 0 | 计价 | 按实计算
JGS1-290 | 材料 | 乙供 | C22011005 | 大电流多股软导线 200mm²×5m | 根 | 0.006 | 2907.994 | 0 | 0 | 计价 | 按实计算
JGS1-290 | 材料 | 乙供 | C99010102 | 其他材料费 | 元 | 3.175 | 1 | 0 | 0 | 计价 | 按实计算
JGS1-290 | 机械 | 乙供 | J03-01-034 | 汽车式起重机 起重量 8t | 台班 | 0.3065 | 662.671 | 0 | 0 | 计价 | 按实计算
JGS1-290 | 机械 | 乙供 | J03-01-035 | 汽车式起重机 起重量 12t | 台班 | 0.4525 | 779.217 | 0 | 0 | 计价 | 按实计算
JGS1-290 | 机械 | 乙供 | J04-01-003 | 载重汽车 6t | 台班 | 0.3065 | 390.913 | 0 | 0 | 计价 | 按实计算
JGS1-290 | 机械 | 乙供 | J13-01-090 | 电力工程车 | 台班 | 1.0665 | 358.684 | 0 | 0 | 计价 | 按实计算
JGS1-290 | 机械 | 乙供 | J14-01-008 | 标准电抗器(试验用) | 台班 | 1.8099 | 67.544 | 0 | 0 | 计价 | 按实计算
JGS1-290 | 机械 | 乙供 | J14-01-009 | 升流器 | 台班 | 0.6789 | 389.509 | 0 | 0 | 计价 | 按实计算
JGS1-290 | 机械 | 乙供 | J14-01-011 | 升压器 输入0~220V,输出0~76kV | 台班 | 0.4525 | 103.194 | 0 | 0 | 计价 | 按实计算
JGS1-290 | 机械 | 乙供 | J14-01-021 | TA二次负载测试仪 | 台班 | 0.6156 | 41.272 | 0 | 0 | 计价 | 按实计算
JGS1-290 | 机械 | 乙供 | J14-01-026 | 标准电流互感器 电压等级 110kV | 台班 | 0.6789 | 58.31 | 0 | 0 | 计价 | 按实计算
JGS1-290 | 机械 | 乙供 | J14-01-028 | 标准电压互感器 电压等级 35kV | 台班 | 0.4525 | 73.25 | 0 | 0 | 计价 | 按实计算
JGS1-290 | 机械 | 乙供 | J14-01-036 | 电流负载箱 | 台班 | 0.6789 | 40.65 | 0 | 0 | 计价 | 按实计算
JGS1-290 | 机械 | 乙供 | J14-01-038 | 互感器现场校验仪 | 台班 | 1.1314 | 58.72 | 0 | 0 | 计价 | 按实计算
JGS1-290 | 机械 | 乙供 | J14-03-001 | 开关特性测试仪(综合) | 台班 | 1.425 | 275.054 | 0 | 0 | 计价 | 按实计算
JGS1-290 | 机械 | 乙供 | J14-03-011 | 无局部放电电源 400kW | 台班 | 0.3065 | 2414.496 | 0 | 0 | 计价 | 按实计算
JGS1-290 | 机械 | 乙供 | J14-03-012 | 局部放电测量仪 4通道 | 台班 | 0.3065 | 674.606 | 0 | 0 | 计价 | 按实计算
JGS1-290 | 机械 | 乙供 | J14-03-018 | 交流高压发生器 50kVA以下 500kV | 台班 | 0.3065 | 777.454 | 0 | 0 | 计价 | 按实计算
JGS1-290 | 机械 | 乙供 | J14-08-080 | 氧化锌避雷阻性电流分析仪 | 台班 | 0.0608 | 1998.345 | 0 | 0 | 计价 | 按实计算
JGS1-290 | 机械 | 乙供 | J15-01-066 | 功能检测分析平台(电脑) | 台班 | 0.6156 | 31.967 | 0 | 0 | 计价 | 按实计算
JGS1-290 | 机械 | 乙供 | J16-01-039 | 数字万用表(数字式) | 台班 | 1.425 | 17.536 | 0 | 0 | 计价 | 按实计算
JGS1-291 | 人工 | 乙供 | 9102104 | 调试技术工 | 工日 | 36.0217 | 162 | 0 | 0 | 计价 | 按实计算
JGS1-291 | 材料 | 乙供 | C16010101 | 裸铜线 4mm² | kg | 2.35 | 43.674 | 0 | 0 | 计价 | 按实计算
JGS1-291 | 材料 | 乙供 | C16011309 | 铜芯聚氯乙烯绝缘电线 25mm² | m | 2.558 | 14.551 | 0 | 0 | 计价 | 按实计算
JGS1-291 | 材料 | 乙供 | C16011315 | 铜芯聚氯乙烯绝缘电线 120mm² | m | 3.35 | 71.576 | 0 | 0 | 计价 | 按实计算
JGS1-291 | 材料 | 乙供 | C16038104 | 铜接线端子 25mm² | 个 | 2.558 | 4.18 | 0 | 0 | 计价 | 按实计算
JGS1-291 | 材料 | 乙供 | C16038109 | 铜接线端子 120mm² | 个 | 2.558 | 16.36 | 0 | 0 | 计价 | 按实计算
JGS1-291 | 材料 | 乙供 | C18030801 | 自黏性橡胶带 25mm×20m | 卷 | 0.4646 | 7 | 0 | 0 | 计价 | 按实计算
JGS1-291 | 材料 | 乙供 | C18060103 | 塑料带相色带 20mm×2000mm | 卷 | 0.6 | 2.203 | 0 | 0 | 计价 | 按实计算
JGS1-291 | 材料 | 乙供 | C18060302 | 聚氯乙烯橡胶粘带 40mm×50m | 卷 | 0.6 | 9.177 | 0 | 0 | 计价 | 按实计算
JGS1-291 | 材料 | 乙供 | C19030301 | 丙酮 95% | kg | 0.6 | 5.05 | 0 | 0 | 计价 | 按实计算
JGS1-291 | 材料 | 乙供 | C22011005 | 大电流多股软导线 200mm²×5m | 根 | 0.0129 | 2907.994 | 0 | 0 | 计价 | 按实计算
JGS1-291 | 材料 | 乙供 | C99010102 | 其他材料费 | 元 | 9.656 | 1 | 0 | 0 | 计价 | 按实计算
JGS1-291 | 机械 | 乙供 | J03-01-034 | 汽车式起重机 起重量 8t | 台班 | 1.8016 | 662.671 | 0 | 0 | 计价 | 按实计算
JGS1-291 | 机械 | 乙供 | J03-01-035 | 汽车式起重机 起重量 12t | 台班 | 0.362 | 779.217 | 0 | 0 | 计价 | 按实计算
JGS1-291 | 机械 | 乙供 | J04-01-003 | 载重汽车 6t | 台班 | 1.8689 | 390.913 | 0 | 0 | 计价 | 按实计算
JGS1-291 | 机械 | 乙供 | J13-01-090 | 电力工程车 | 台班 | 2.5111 | 358.684 | 0 | 0 | 计价 | 按实计算
JGS1-291 | 机械 | 乙供 | J14-01-007 | 标准电容器 | 台班 | 3.2577 | 36.837 | 0 | 0 | 计价 | 按实计算
JGS1-291 | 机械 | 乙供 | J14-01-008 | 标准电抗器(试验用) | 台班 | 3.2577 | 67.544 | 0 | 0 | 计价 | 按实计算
JGS1-291 | 机械 | 乙供 | J14-01-009 | 升流器 | 台班 | 1.4934 | 389.509 | 0 | 0 | 计价 | 按实计算
JGS1-291 | 机械 | 乙供 | J14-01-011 | 升压器 输入0~220V,输出0~76kV | 台班 | 1.0859 | 103.194 | 0 | 0 | 计价 | 按实计算
JGS1-291 | 机械 | 乙供 | J14-01-021 | TA二次负载测试仪 | 台班 | 0.6156 | 41.272 | 0 | 0 | 计价 | 按实计算
JGS1-291 | 机械 | 乙供 | J14-01-026 | 标准电流互感器 电压等级 110kV | 台班 | 1.4934 | 58.31 | 0 | 0 | 计价 | 按实计算
JGS1-291 | 机械 | 乙供 | J14-01-029 | 标准电压互感器 电压等级 110kV | 台班 | 1.0859 | 164.017 | 0 | 0 | 计价 | 按实计算
JGS1-291 | 机械 | 乙供 | J14-01-036 | 电流负载箱 | 台班 | 1.4934 | 40.65 | 0 | 0 | 计价 | 按实计算
JGS1-291 | 机械 | 乙供 | J14-01-038 | 互感器现场校验仪 | 台班 | 2.5793 | 58.72 | 0 | 0 | 计价 | 按实计算
JGS1-291 | 机械 | 乙供 | J14-03-001 | 开关特性测试仪(综合) | 台班 | 1.9 | 275.054 | 0 | 0 | 计价 | 按实计算
JGS1-291 | 机械 | 乙供 | J14-03-003 | 交流耐压试验装置 设备耐压用 220kV | 台班 | 1.1286 | 3123.668 | 0 | 0 | 计价 | 按实计算
JGS1-291 | 机械 | 乙供 | J14-03-011 | 无局部放电电源 400kW | 台班 | 0.7403 | 2414.496 | 0 | 0 | 计价 | 按实计算
JGS1-291 | 机械 | 乙供 | J14-03-012 | 局部放电测量仪 4通道 | 台班 | 0.2736 | 674.606 | 0 | 0 | 计价 | 按实计算
JGS1-291 | 机械 | 乙供 | J14-03-018 | 交流高压发生器 50kVA以下 500kV | 台班 | 1.8016 | 777.454 | 0 | 0 | 计价 | 按实计算
JGS1-291 | 机械 | 乙供 | J14-03-023 | 倍频电源发生器 | 台班 | 1.1286 | 302.653 | 0 | 0 | 计价 | 按实计算
JGS1-291 | 机械 | 乙供 | J14-08-080 | 氧化锌避雷阻性电流分析仪 | 台班 | 0.152 | 1998.345 | 0 | 0 | 计价 | 按实计算
JGS1-291 | 机械 | 乙供 | J15-01-066 | 功能检测分析平台(电脑) | 台班 | 0.6156 | 31.967 | 0 | 0 | 计价 | 按实计算
JGS1-291 | 机械 | 乙供 | J16-01-039 | 数字万用表(数字式) | 台班 | 1.9 | 17.536 | 0 | 0 | 计价 | 按实计算
JGS1-292 | 人工 | 乙供 | 9102104 | 调试技术工 | 工日 | 46.6056 | 162 | 0 | 0 | 计价 | 按实计算
JGS1-292 | 材料 | 乙供 | C16010101 | 裸铜线 4mm² | kg | 2.42 | 43.674 | 0 | 0 | 计价 | 按实计算
JGS1-292 | 材料 | 乙供 | C16011309 | 铜芯聚氯乙烯绝缘电线 25mm² | m | 5.2272 | 14.551 | 0 | 0 | 计价 | 按实计算
JGS1-292 | 材料 | 乙供 | C16011315 | 铜芯聚氯乙烯绝缘电线 120mm² | m | 5.2272 | 71.576 | 0 | 0 | 计价 | 按实计算
JGS1-292 | 材料 | 乙供 | C16038104 | 铜接线端子 25mm² | 个 | 2.8195 | 4.18 | 0 | 0 | 计价 | 按实计算
JGS1-292 | 材料 | 乙供 | C16038109 | 铜接线端子 120mm² | 个 | 2.8195 | 16.36 | 0 | 0 | 计价 | 按实计算
JGS1-292 | 材料 | 乙供 | C18030801 | 自黏性橡胶带 25mm×20m | 卷 | 0.2705 | 7 | 0 | 0 | 计价 | 按实计算
JGS1-292 | 材料 | 乙供 | C18060103 | 塑料带相色带 20mm×2000mm | 卷 | 0.689 | 2.203 | 0 | 0 | 计价 | 按实计算
JGS1-292 | 材料 | 乙供 | C18060302 | 聚氯乙烯橡胶粘带 40mm×50m | 卷 | 0.689 | 9.177 | 0 | 0 | 计价 | 按实计算
JGS1-292 | 材料 | 乙供 | C19030301 | 丙酮 95% | kg | 0.689 | 5.05 | 0 | 0 | 计价 | 按实计算
JGS1-292 | 材料 | 乙供 | C22011005 | 大电流多股软导线 200mm²×5m | 根 | 0.0156 | 2907.994 | 0 | 0 | 计价 | 按实计算
JGS1-292 | 材料 | 乙供 | C99010102 | 其他材料费 | 元 | 13.4478 | 1 | 0 | 0 | 计价 | 按实计算
JGS1-292 | 机械 | 乙供 | J03-01-035 | 汽车式起重机 起重量 12t | 台班 | 3.5023 | 779.217 | 0 | 0 | 计价 | 按实计算
JGS1-292 | 机械 | 乙供 | J04-01-004 | 载重汽车 8t | 台班 | 2.3672 | 440.15 | 0 | 0 | 计价 | 按实计算
JGS1-292 | 机械 | 乙供 | J13-01-056 | 高空作业车 30m以内 | 台班 | 1.7916 | 1247.202 | 0 | 0 | 计价 | 按实计算
JGS1-292 | 机械 | 乙供 | J13-01-090 | 电力工程车 | 台班 | 3.0609 | 358.684 | 0 | 0 | 计价 | 按实计算
JGS1-292 | 机械 | 乙供 | J14-01-007 | 标准电容器 | 台班 | 7.2394 | 36.837 | 0 | 0 | 计价 | 按实计算
JGS1-292 | 机械 | 乙供 | J14-01-008 | 标准电抗器(试验用) | 台班 | 7.2394 | 67.544 | 0 | 0 | 计价 | 按实计算
JGS1-292 | 机械 | 乙供 | J14-01-009 | 升流器 | 台班 | 3.5835 | 389.509 | 0 | 0 | 计价 | 按实计算
JGS1-292 | 机械 | 乙供 | J14-01-011 | 升压器 输入0~220V,输出0~76kV | 台班 | 1.3575 | 103.194 | 0 | 0 | 计价 | 按实计算
JGS1-292 | 机械 | 乙供 | J14-01-021 | TA二次负载测试仪 | 台班 | 0.6156 | 41.272 | 0 | 0 | 计价 | 按实计算
JGS1-292 | 机械 | 乙供 | J14-01-026 | 标准电流互感器 电压等级 110kV | 台班 | 1.7916 | 58.31 | 0 | 0 | 计价 | 按实计算
JGS1-292 | 机械 | 乙供 | J14-01-030 | 标准电压互感器 电压等级 220kV | 台班 | 1.3575 | 305.833 | 0 | 0 | 计价 | 按实计算
JGS1-292 | 机械 | 乙供 | J14-01-036 | 电流负载箱 | 台班 | 4.7778 | 40.65 | 0 | 0 | 计价 | 按实计算
JGS1-292 | 机械 | 乙供 | J14-01-038 | 互感器现场校验仪 | 台班 | 3.1491 | 58.72 | 0 | 0 | 计价 | 按实计算
JGS1-292 | 机械 | 乙供 | J14-03-001 | 开关特性测试仪(综合) | 台班 | 2.375 | 275.054 | 0 | 0 | 计价 | 按实计算
JGS1-292 | 机械 | 乙供 | J14-03-003 | 交流耐压试验装置 设备耐压用 220kV | 台班 | 1.1286 | 3123.668 | 0 | 0 | 计价 | 按实计算
JGS1-292 | 机械 | 乙供 | J14-03-011 | 无局部放电电源 400kW | 台班 | 0.939 | 2414.496 | 0 | 0 | 计价 | 按实计算
JGS1-292 | 机械 | 乙供 | J14-03-012 | 局部放电测量仪 4通道 | 台班 | 0.2736 | 674.606 | 0 | 0 | 计价 | 按实计算
JGS1-292 | 机械 | 乙供 | J14-03-018 | 交流高压发生器 50kVA以下 500kV | 台班 | 2.0676 | 777.454 | 0 | 0 | 计价 | 按实计算
JGS1-292 | 机械 | 乙供 | J14-03-023 | 倍频电源发生器 | 台班 | 1.1286 | 302.653 | 0 | 0 | 计价 | 按实计算
JGS1-292 | 机械 | 乙供 | J14-08-080 | 氧化锌避雷阻性电流分析仪 | 台班 | 0.228 | 1998.345 | 0 | 0 | 计价 | 按实计算
JGS1-292 | 机械 | 乙供 | J15-01-066 | 功能检测分析平台(电脑) | 台班 | 0.6156 | 31.967 | 0 | 0 | 计价 | 按实计算
JGS1-292 | 机械 | 乙供 | J16-01-039 | 数字万用表(数字式) | 台班 | 2.375 | 17.536 | 0 | 0 | 计价 | 按实计算
JGS1-293 | 人工 | 乙供 | 9102104 | 调试技术工 | 工日 | 55.7303 | 162 | 0 | 0 | 计价 | 按实计算
JGS1-293 | 材料 | 乙供 | C16010101 | 裸铜线 4mm² | kg | 2.7 | 43.674 | 0 | 0 | 计价 | 按实计算
JGS1-293 | 材料 | 乙供 | C16011309 | 铜芯聚氯乙烯绝缘电线 25mm² | m | 7.7933 | 14.551 | 0 | 0 | 计价 | 按实计算
JGS1-293 | 材料 | 乙供 | C16011315 | 铜芯聚氯乙烯绝缘电线 120mm² | m | 7.7933 | 71.576 | 0 | 0 | 计价 | 按实计算
JGS1-293 | 材料 | 乙供 | C16038104 | 铜接线端子 25mm² | 个 | 2.8195 | 4.18 | 0 | 0 | 计价 | 按实计算
JGS1-293 | 材料 | 乙供 | C16038109 | 铜接线端子 120mm² | 个 | 2.8195 | 16.36 | 0 | 0 | 计价 | 按实计算
JGS1-293 | 材料 | 乙供 | C18030801 | 自黏性橡胶带 25mm×20m | 卷 | 0.5822 | 7 | 0 | 0 | 计价 | 按实计算
JGS1-293 | 材料 | 乙供 | C18060103 | 塑料带相色带 20mm×2000mm | 卷 | 0.6811 | 2.203 | 0 | 0 | 计价 | 按实计算
JGS1-293 | 材料 | 乙供 | C18060302 | 聚氯乙烯橡胶粘带 40mm×50m | 卷 | 0.6811 | 9.177 | 0 | 0 | 计价 | 按实计算
JGS1-293 | 材料 | 乙供 | C19030301 | 丙酮 95% | kg | 0.6811 | 5.05 | 0 | 0 | 计价 | 按实计算
JGS1-293 | 材料 | 乙供 | C22011005 | 大电流多股软导线 200mm²×5m | 根 | 0.0177 | 2907.994 | 0 | 0 | 计价 | 按实计算
JGS1-293 | 材料 | 乙供 | C99010102 | 其他材料费 | 元 | 18.2757 | 1 | 0 | 0 | 计价 | 按实计算
JGS1-293 | 机械 | 乙供 | J03-01-035 | 汽车式起重机 起重量 12t | 台班 | 1.5385 | 779.217 | 0 | 0 | 计价 | 按实计算
JGS1-293 | 机械 | 乙供 | J03-01-036 | 汽车式起重机 起重量 16t | 台班 | 2.2393 | 881.166 | 0 | 0 | 计价 | 按实计算
JGS1-293 | 机械 | 乙供 | J04-01-005 | 载重汽车 10t | 台班 | 2.2393 | 482.561 | 0 | 0 | 计价 | 按实计算
JGS1-293 | 机械 | 乙供 | J13-01-056 | 高空作业车 30m以内 | 台班 | 2.172 | 1247.202 | 0 | 0 | 计价 | 按实计算
JGS1-293 | 机械 | 乙供 | J13-01-090 | 电力工程车 | 台班 | 3.5964 | 358.684 | 0 | 0 | 计价 | 按实计算
JGS1-293 | 机械 | 乙供 | J14-01-007 | 标准电容器 | 台班 | 8.1444 | 36.837 | 0 | 0 | 计价 | 按实计算
JGS1-293 | 机械 | 乙供 | J14-01-008 | 标准电抗器(试验用) | 台班 | 8.1444 | 67.544 | 0 | 0 | 计价 | 按实计算
JGS1-293 | 机械 | 乙供 | J14-01-009 | 升流器 | 台班 | 3.2577 | 389.509 | 0 | 0 | 计价 | 按实计算
JGS1-293 | 机械 | 乙供 | J14-01-011 | 升压器 输入0~220V,输出0~76kV | 台班 | 1.3575 | 103.194 | 0 | 0 | 计价 | 按实计算
JGS1-293 | 机械 | 乙供 | J14-01-021 | TA二次负载测试仪 | 台班 | 0.6156 | 41.272 | 0 | 0 | 计价 | 按实计算
JGS1-293 | 机械 | 乙供 | J14-01-026 | 标准电流互感器 电压等级 110kV | 台班 | 2.172 | 58.31 | 0 | 0 | 计价 | 按实计算
JGS1-293 | 机械 | 乙供 | J14-01-031 | 标准电压互感器 电压等级 500kV | 台班 | 1.3575 | 757.02 | 0 | 0 | 计价 | 按实计算
JGS1-293 | 机械 | 乙供 | J14-01-036 | 电流负载箱 | 台班 | 4.8864 | 40.65 | 0 | 0 | 计价 | 按实计算
JGS1-293 | 机械 | 乙供 | J14-01-038 | 互感器现场校验仪 | 台班 | 2.9862 | 58.72 | 0 | 0 | 计价 | 按实计算
JGS1-293 | 机械 | 乙供 | J14-03-001 | 开关特性测试仪(综合) | 台班 | 2.85 | 275.054 | 0 | 0 | 计价 | 按实计算
JGS1-293 | 机械 | 乙供 | J14-03-004 | 交流耐压试验装置 设备耐压用 500kV | 台班 | 0.7059 | 4820.238 | 0 | 0 | 计价 | 按实计算
JGS1-293 | 机械 | 乙供 | J14-03-011 | 无局部放电电源 400kW | 台班 | 1.0243 | 2414.496 | 0 | 0 | 计价 | 按实计算
JGS1-293 | 机械 | 乙供 | J14-03-012 | 局部放电测量仪 4通道 | 台班 | 0.2736 | 674.606 | 0 | 0 | 计价 | 按实计算
JGS1-293 | 机械 | 乙供 | J14-03-018 | 交流高压发生器 50kVA以下 500kV | 台班 | 2.1529 | 777.454 | 0 | 0 | 计价 | 按实计算
JGS1-293 | 机械 | 乙供 | J14-03-023 | 倍频电源发生器 | 台班 | 1.1286 | 302.653 | 0 | 0 | 计价 | 按实计算
JGS1-293 | 机械 | 乙供 | J14-08-080 | 氧化锌避雷阻性电流分析仪 | 台班 | 0.304 | 1998.345 | 0 | 0 | 计价 | 按实计算
JGS1-293 | 机械 | 乙供 | J15-01-066 | 功能检测分析平台(电脑) | 台班 | 0.6156 | 31.967 | 0 | 0 | 计价 | 按实计算
JGS1-293 | 机械 | 乙供 | J16-01-039 | 数字万用表(数字式) | 台班 | 2.85 | 17.536 | 0 | 0 | 计价 | 按实计算
JGS1-294 | 人工 | 乙供 | 9102104 | 调试技术工 | 工日 | 67.311 | 162 | 0 | 0 | 计价 | 按实计算
JGS1-294 | 材料 | 乙供 | C16010101 | 裸铜线 4mm² | kg | 3.3 | 43.674 | 0 | 0 | 计价 | 按实计算
JGS1-294 | 材料 | 乙供 | C16011309 | 铜芯聚氯乙烯绝缘电线 25mm² | m | 10.3911 | 14.551 | 0 | 0 | 计价 | 按实计算
JGS1-294 | 材料 | 乙供 | C16011315 | 铜芯聚氯乙烯绝缘电线 120mm² | m | 10.3911 | 71.576 | 0 | 0 | 计价 | 按实计算
JGS1-294 | 材料 | 乙供 | C16038104 | 铜接线端子 25mm² | 个 | 2.8195 | 4.18 | 0 | 0 | 计价 | 按实计算
JGS1-294 | 材料 | 乙供 | C16038109 | 铜接线端子 120mm² | 个 | 2.8195 | 16.36 | 0 | 0 | 计价 | 按实计算
JGS1-294 | 材料 | 乙供 | C18030801 | 自黏性橡胶带 25mm×20m | 卷 | 0.6926 | 7 | 0 | 0 | 计价 | 按实计算
JGS1-294 | 材料 | 乙供 | C18060103 | 塑料带相色带 20mm×2000mm | 卷 | 0.6811 | 2.203 | 0 | 0 | 计价 | 按实计算
JGS1-294 | 材料 | 乙供 | C18060302 | 聚氯乙烯橡胶粘带 40mm×50m | 卷 | 0.6811 | 9.177 | 0 | 0 | 计价 | 按实计算
JGS1-294 | 材料 | 乙供 | C19030301 | 丙酮 95% | kg | 0.6811 | 5.05 | 0 | 0 | 计价 | 按实计算
JGS1-294 | 材料 | 乙供 | C22011005 | 大电流多股软导线 200mm²×5m | 根 | 0.0487 | 2907.994 | 0 | 0 | 计价 | 按实计算
JGS1-294 | 材料 | 乙供 | C99010102 | 其他材料费 | 元 | 25.0928 | 1 | 0 | 0 | 计价 | 按实计算
JGS1-294 | 机械 | 乙供 | J03-01-035 | 汽车式起重机 起重量 12t | 台班 | 2.6923 | 779.217 | 0 | 0 | 计价 | 按实计算
JGS1-294 | 机械 | 乙供 | J03-01-036 | 汽车式起重机 起重量 16t | 台班 | 2.6039 | 881.166 | 0 | 0 | 计价 | 按实计算
JGS1-294 | 机械 | 乙供 | J04-01-005 | 载重汽车 10t | 台班 | 2.6921 | 482.561 | 0 | 0 | 计价 | 按实计算
JGS1-294 | 机械 | 乙供 | J13-01-056 | 高空作业车 30m以内 | 台班 | 2.9862 | 1247.202 | 0 | 0 | 计价 | 按实计算
JGS1-294 | 机械 | 乙供 | J13-01-090 | 电力工程车 | 台班 | 4.5921 | 358.684 | 0 | 0 | 计价 | 按实计算
JGS1-294 | 机械 | 乙供 | J14-01-007 | 标准电容器 | 台班 | 8.1444 | 36.837 | 0 | 0 | 计价 | 按实计算
JGS1-294 | 机械 | 乙供 | J14-01-008 | 标准电抗器(试验用) | 台班 | 8.1444 | 67.544 | 0 | 0 | 计价 | 按实计算
JGS1-294 | 机械 | 乙供 | J14-01-009 | 升流器 | 台班 | 4.4796 | 389.509 | 0 | 0 | 计价 | 按实计算
JGS1-294 | 机械 | 乙供 | J14-01-011 | 升压器 输入0~220V,输出0~76kV | 台班 | 1.3575 | 103.194 | 0 | 0 | 计价 | 按实计算
JGS1-294 | 机械 | 乙供 | J14-01-021 | TA二次负载测试仪 | 台班 | 0.6156 | 41.272 | 0 | 0 | 计价 | 按实计算
JGS1-294 | 机械 | 乙供 | J14-01-026 | 标准电流互感器 电压等级 110kV | 台班 | 2.9862 | 58.31 | 0 | 0 | 计价 | 按实计算
JGS1-294 | 机械 | 乙供 | J14-01-031 | 标准电压互感器 电压等级 500kV | 台班 | 1.3575 | 757.02 | 0 | 0 | 计价 | 按实计算
JGS1-294 | 机械 | 乙供 | J14-01-036 | 电流负载箱 | 台班 | 7.4661 | 40.65 | 0 | 0 | 计价 | 按实计算
JGS1-294 | 机械 | 乙供 | J14-01-038 | 互感器现场校验仪 | 台班 | 3.5973 | 58.72 | 0 | 0 | 计价 | 按实计算
JGS1-294 | 机械 | 乙供 | J14-03-001 | 开关特性测试仪(综合) | 台班 | 3.8 | 275.054 | 0 | 0 | 计价 | 按实计算
JGS1-294 | 机械 | 乙供 | J14-03-004 | 交流耐压试验装置 设备耐压用 500kV | 台班 | 0.7059 | 4820.238 | 0 | 0 | 计价 | 按实计算
JGS1-294 | 机械 | 乙供 | J14-03-011 | 无局部放电电源 400kW | 台班 | 1.2804 | 2414.496 | 0 | 0 | 计价 | 按实计算
JGS1-294 | 机械 | 乙供 | J14-03-012 | 局部放电测量仪 4通道 | 台班 | 0.2736 | 674.606 | 0 | 0 | 计价 | 按实计算
JGS1-294 | 机械 | 乙供 | J14-03-018 | 交流高压发生器 50kVA以下 500kV | 台班 | 2.6921 | 777.454 | 0 | 0 | 计价 | 按实计算
JGS1-294 | 机械 | 乙供 | J14-03-023 | 倍频电源发生器 | 台班 | 1.4117 | 302.653 | 0 | 0 | 计价 | 按实计算
JGS1-294 | 机械 | 乙供 | J14-08-005 | GIS超声波故障诊断仪 | 台班 | 0.1765 | 8022.137 | 0 | 0 | 计价 | 按实计算
JGS1-294 | 机械 | 乙供 | J14-08-080 | 氧化锌避雷阻性电流分析仪 | 台班 | 0.38 | 1998.345 | 0 | 0 | 计价 | 按实计算
JGS1-294 | 机械 | 乙供 | J15-01-066 | 功能检测分析平台(电脑) | 台班 | 0.6156 | 31.967 | 0 | 0 | 计价 | 按实计算
JGS1-294 | 机械 | 乙供 | J16-01-039 | 数字万用表(数字式) | 台班 | 3.8 | 17.536 | 0 | 0 | 计价 | 按实计算
JGS1-295 | 人工 | 乙供 | 9102104 | 调试技术工 | 工日 | 79.5865 | 162 | 0 | 0 | 计价 | 按实计算
JGS1-295 | 材料 | 乙供 | C16010101 | 裸铜线 4mm² | kg | 3.5 | 43.674 | 0 | 0 | 计价 | 按实计算
JGS1-295 | 材料 | 乙供 | C16011309 | 铜芯聚氯乙烯绝缘电线 25mm² | m | 12.9888 | 14.551 | 0 | 0 | 计价 | 按实计算
JGS1-295 | 材料 | 乙供 | C16011315 | 铜芯聚氯乙烯绝缘电线 120mm² | m | 8.1029 | 71.576 | 0 | 0 | 计价 | 按实计算
JGS1-295 | 材料 | 乙供 | C16038104 | 铜接线端子 25mm² | 个 | 7.2 | 4.18 | 0 | 0 | 计价 | 按实计算
JGS1-295 | 材料 | 乙供 | C16038109 | 铜接线端子 120mm² | 个 | 2.8195 | 16.36 | 0 | 0 | 计价 | 按实计算
JGS1-295 | 材料 | 乙供 | C18030801 | 自黏性橡胶带 25mm×20m | 卷 | 0.6926 | 7 | 0 | 0 | 计价 | 按实计算
JGS1-295 | 材料 | 乙供 | C18060103 | 塑料带相色带 20mm×2000mm | 卷 | 0.6811 | 2.203 | 0 | 0 | 计价 | 按实计算
JGS1-295 | 材料 | 乙供 | C18060302 | 聚氯乙烯橡胶粘带 40mm×50m | 卷 | 0.6811 | 9.177 | 0 | 0 | 计价 | 按实计算
JGS1-295 | 材料 | 乙供 | C19030301 | 丙酮 95% | kg | 0.6811 | 5.05 | 0 | 0 | 计价 | 按实计算
JGS1-295 | 材料 | 乙供 | C22011005 | 大电流多股软导线 200mm²×5m | 根 | 0.0536 | 2907.994 | 0 | 0 | 计价 | 按实计算
JGS1-295 | 材料 | 乙供 | C99010102 | 其他材料费 | 元 | 23.3992 | 1 | 0 | 0 | 计价 | 按实计算
JGS1-295 | 机械 | 乙供 | J03-01-035 | 汽车式起重机 起重量 12t | 台班 | 3.4387 | 779.217 | 0 | 0 | 计价 | 按实计算
JGS1-295 | 机械 | 乙供 | J03-01-036 | 汽车式起重机 起重量 16t | 台班 | 3.0336 | 881.166 | 0 | 0 | 计价 | 按实计算
JGS1-295 | 机械 | 乙供 | J04-01-005 | 载重汽车 10t | 台班 | 3.0336 | 482.561 | 0 | 0 | 计价 | 按实计算
JGS1-295 | 机械 | 乙供 | J13-01-056 | 高空作业车 30m以内 | 台班 | 2.9862 | 1247.202 | 0 | 0 | 计价 | 按实计算
JGS1-295 | 机械 | 乙供 | J13-01-090 | 电力工程车 | 台班 | 5.5851 | 358.684 | 0 | 0 | 计价 | 按实计算
JGS1-295 | 机械 | 乙供 | J14-01-007 | 标准电容器 | 台班 | 8.1444 | 36.837 | 0 | 0 | 计价 | 按实计算
JGS1-295 | 机械 | 乙供 | J14-01-008 | 标准电抗器(试验用) | 台班 | 9.0493 | 67.544 | 0 | 0 | 计价 | 按实计算
JGS1-295 | 机械 | 乙供 | J14-01-009 | 升流器 | 台班 | 8.9589 | 389.509 | 0 | 0 | 计价 | 按实计算
JGS1-295 | 机械 | 乙供 | J14-01-011 | 升压器 输入0~220V,输出0~76kV | 台班 | 1.3575 | 103.194 | 0 | 0 | 计价 | 按实计算
JGS1-295 | 机械 | 乙供 | J14-01-021 | TA二次负载测试仪 | 台班 | 0.6156 | 41.272 | 0 | 0 | 计价 | 按实计算
JGS1-295 | 机械 | 乙供 | J14-01-026 | 标准电流互感器 电压等级 110kV | 台班 | 2.9862 | 58.31 | 0 | 0 | 计价 | 按实计算
JGS1-295 | 机械 | 乙供 | J14-01-032 | 标准电压互感器 电压等级 750kV | 台班 | 1.3575 | 1356.319 | 0 | 0 | 计价 | 按实计算
JGS1-295 | 机械 | 乙供 | J14-01-036 | 电流负载箱 | 台班 | 11.9454 | 40.65 | 0 | 0 | 计价 | 按实计算
JGS1-295 | 机械 | 乙供 | J14-01-038 | 互感器现场校验仪 | 台班 | 4.3437 | 58.72 | 0 | 0 | 计价 | 按实计算
JGS1-295 | 机械 | 乙供 | J14-03-001 | 开关特性测试仪(综合) | 台班 | 4.75 | 275.054 | 0 | 0 | 计价 | 按实计算
JGS1-295 | 机械 | 乙供 | J14-03-004 | 交流耐压试验装置 设备耐压用 500kV | 台班 | 0.8824 | 4820.238 | 0 | 0 | 计价 | 按实计算
JGS1-295 | 机械 | 乙供 | J14-03-011 | 无局部放电电源 400kW | 台班 | 1.6219 | 2414.496 | 0 | 0 | 计价 | 按实计算
JGS1-295 | 机械 | 乙供 | J14-03-012 | 局部放电测量仪 4通道 | 台班 | 0.2736 | 674.606 | 0 | 0 | 计价 | 按实计算
JGS1-295 | 机械 | 乙供 | J14-03-018 | 交流高压发生器 50kVA以下 500kV | 台班 | 3.0336 | 777.454 | 0 | 0 | 计价 | 按实计算
JGS1-295 | 机械 | 乙供 | J14-03-023 | 倍频电源发生器 | 台班 | 1.5882 | 302.653 | 0 | 0 | 计价 | 按实计算
JGS1-295 | 机械 | 乙供 | J14-08-005 | GIS超声波故障诊断仪 | 台班 | 0.1765 | 8022.137 | 0 | 0 | 计价 | 按实计算
JGS1-295 | 机械 | 乙供 | J14-08-080 | 氧化锌避雷阻性电流分析仪 | 台班 | 0.456 | 1998.345 | 0 | 0 | 计价 | 按实计算
JGS1-295 | 机械 | 乙供 | J15-01-066 | 功能检测分析平台(电脑) | 台班 | 0.6156 | 31.967 | 0 | 0 | 计价 | 按实计算
JGS1-295 | 机械 | 乙供 | J16-01-039 | 数字万用表(数字式) | 台班 | 4.75 | 17.536 | 0 | 0 | 计价 | 按实计算
JGS1-296 | 人工 | 乙供 | 9102104 | 调试技术工 | 工日 | 90.9789 | 162 | 0 | 0 | 计价 | 按实计算
JGS1-296 | 材料 | 乙供 | C16010101 | 裸铜线 4mm² | kg | 4.2 | 43.674 | 0 | 0 | 计价 | 按实计算
JGS1-296 | 材料 | 乙供 | C16011309 | 铜芯聚氯乙烯绝缘电线 25mm² | m | 14.2877 | 14.551 | 0 | 0 | 计价 | 按实计算
JGS1-296 | 材料 | 乙供 | C16011315 | 铜芯聚氯乙烯绝缘电线 120mm² | m | 14.2877 | 71.576 | 0 | 0 | 计价 | 按实计算
JGS1-296 | 材料 | 乙供 | C16038104 | 铜接线端子 25mm² | 个 | 2.9431 | 4.18 | 0 | 0 | 计价 | 按实计算
JGS1-296 | 材料 | 乙供 | C16038109 | 铜接线端子 120mm² | 个 | 2.9431 | 16.36 | 0 | 0 | 计价 | 按实计算
JGS1-296 | 材料 | 乙供 | C18030801 | 自黏性橡胶带 25mm×20m | 卷 | 0.7733 | 7 | 0 | 0 | 计价 | 按实计算
JGS1-296 | 材料 | 乙供 | C18060103 | 塑料带相色带 20mm×2000mm | 卷 | 0.7493 | 2.203 | 0 | 0 | 计价 | 按实计算
JGS1-296 | 材料 | 乙供 | C18060302 | 聚氯乙烯橡胶粘带 40mm×50m | 卷 | 0.7493 | 9.177 | 0 | 0 | 计价 | 按实计算
JGS1-296 | 材料 | 乙供 | C19030301 | 丙酮 95% | kg | 0.7493 | 5.05 | 0 | 0 | 计价 | 按实计算
JGS1-296 | 材料 | 乙供 | C22011005 | 大电流多股软导线 200mm²×5m | 根 | 0.0596 | 2907.994 | 0 | 0 | 计价 | 按实计算
JGS1-296 | 材料 | 乙供 | C99010102 | 其他材料费 | 元 | 33.3095 | 1 | 0 | 0 | 计价 | 按实计算
JGS1-296 | 机械 | 乙供 | J03-01-035 | 汽车式起重机 起重量 12t | 台班 | 4.9321 | 779.217 | 0 | 0 | 计价 | 按实计算
JGS1-296 | 机械 | 乙供 | J03-01-036 | 汽车式起重机 起重量 16t | 台班 | 3.4691 | 881.166 | 0 | 0 | 计价 | 按实计算
JGS1-296 | 机械 | 乙供 | J04-01-005 | 载重汽车 10t | 台班 | 3.4691 | 482.561 | 0 | 0 | 计价 | 按实计算
JGS1-296 | 机械 | 乙供 | J13-01-056 | 高空作业车 30m以内 | 台班 | 3.5835 | 1247.202 | 0 | 0 | 计价 | 按实计算
JGS1-296 | 机械 | 乙供 | J13-01-090 | 电力工程车 | 台班 | 8.4838 | 358.684 | 0 | 0 | 计价 | 按实计算
JGS1-296 | 机械 | 乙供 | J14-01-007 | 标准电容器 | 台班 | 9.0493 | 36.837 | 0 | 0 | 计价 | 按实计算
JGS1-296 | 机械 | 乙供 | J14-01-008 | 标准电抗器(试验用) | 台班 | 9.9543 | 67.544 | 0 | 0 | 计价 | 按实计算
JGS1-296 | 机械 | 乙供 | J14-01-009 | 升流器 | 台班 | 12.5424 | 389.509 | 0 | 0 | 计价 | 按实计算
JGS1-296 | 机械 | 乙供 | J14-01-011 | 升压器 输入0~220V,输出0~76kV | 台班 | 1.3575 | 103.194 | 0 | 0 | 计价 | 按实计算
JGS1-296 | 机械 | 乙供 | J14-01-021 | TA二次负载测试仪 | 台班 | 0.6156 | 41.272 | 0 | 0 | 计价 | 按实计算
JGS1-296 | 机械 | 乙供 | J14-01-026 | 标准电流互感器 电压等级 110kV | 台班 | 3.5835 | 58.31 | 0 | 0 | 计价 | 按实计算
JGS1-296 | 机械 | 乙供 | J14-01-033 | 标准电压互感器 电压等级 1000kV | 台班 | 1.3575 | 2266.1 | 0 | 0 | 计价 | 按实计算
JGS1-296 | 机械 | 乙供 | J14-01-036 | 电流负载箱 | 台班 | 14.334 | 40.65 | 0 | 0 | 计价 | 按实计算
JGS1-296 | 机械 | 乙供 | J14-01-038 | 互感器现场校验仪 | 台班 | 4.941 | 58.72 | 0 | 0 | 计价 | 按实计算
JGS1-296 | 机械 | 乙供 | J14-03-001 | 开关特性测试仪(综合) | 台班 | 7.6 | 275.054 | 0 | 0 | 计价 | 按实计算
JGS1-296 | 机械 | 乙供 | J14-03-004 | 交流耐压试验装置 设备耐压用 500kV | 台班 | 0.8824 | 4820.238 | 0 | 0 | 计价 | 按实计算
JGS1-296 | 机械 | 乙供 | J14-03-011 | 无局部放电电源 400kW | 台班 | 1.7926 | 2414.496 | 0 | 0 | 计价 | 按实计算
JGS1-296 | 机械 | 乙供 | J14-03-012 | 局部放电测量仪 4通道 | 台班 | 0.2736 | 674.606 | 0 | 0 | 计价 | 按实计算
JGS1-296 | 机械 | 乙供 | J14-03-018 | 交流高压发生器 50kVA以下 500kV | 台班 | 3.2926 | 777.454 | 0 | 0 | 计价 | 按实计算
JGS1-296 | 机械 | 乙供 | J14-03-023 | 倍频电源发生器 | 台班 | 1.7647 | 302.653 | 0 | 0 | 计价 | 按实计算
JGS1-296 | 机械 | 乙供 | J14-08-005 | GIS超声波故障诊断仪 | 台班 | 0.2647 | 8022.137 | 0 | 0 | 计价 | 按实计算
JGS1-296 | 机械 | 乙供 | J14-08-080 | 氧化锌避雷阻性电流分析仪 | 台班 | 0.608 | 1998.345 | 0 | 0 | 计价 | 按实计算
JGS1-296 | 机械 | 乙供 | J15-01-066 | 功能检测分析平台(电脑) | 台班 | 0.6156 | 31.967 | 0 | 0 | 计价 | 按实计算
JGS1-296 | 机械 | 乙供 | J16-01-039 | 数字万用表(数字式) | 台班 | 7.6 | 17.536 | 0 | 0 | 计价 | 按实计算
JGS1-297 | 人工 | 乙供 | 9102104 | 调试技术工 | 工日 | 14.8787 | 162 | 0 | 0 | 计价 | 按实计算
JGS1-297 | 材料 | 乙供 | C16010101 | 裸铜线 4mm² | kg | 1.54 | 43.674 | 0 | 0 | 计价 | 按实计算
JGS1-297 | 材料 | 乙供 | C16011309 | 铜芯聚氯乙烯绝缘电线 25mm² | m | 0.294 | 14.551 | 0 | 0 | 计价 | 按实计算
JGS1-297 | 材料 | 乙供 | C16011315 | 铜芯聚氯乙烯绝缘电线 120mm² | m | 0.294 | 71.576 | 0 | 0 | 计价 | 按实计算
JGS1-297 | 材料 | 乙供 | C16038104 | 铜接线端子 25mm² | 个 | 0.294 | 4.18 | 0 | 0 | 计价 | 按实计算
JGS1-297 | 材料 | 乙供 | C16038109 | 铜接线端子 120mm² | 个 | 0.294 | 16.36 | 0 | 0 | 计价 | 按实计算
JGS1-297 | 材料 | 乙供 | C18030801 | 自黏性橡胶带 25mm×20m | 卷 | 0.6972 | 7 | 0 | 0 | 计价 | 按实计算
JGS1-297 | 材料 | 乙供 | C22011001 | 二次压降试验导线架 4芯×1.5mm²×50m | 盘 | 0.054 | 2328.504 | 0 | 0 | 计价 | 按实计算
JGS1-297 | 材料 | 乙供 | C99010102 | 其他材料费 | 元 | 4.5848 | 1 | 0 | 0 | 计价 | 按实计算
JGS1-297 | 机械 | 乙供 | J03-01-034 | 汽车式起重机 起重量 8t | 台班 | 0.2146 | 662.671 | 0 | 0 | 计价 | 按实计算
JGS1-297 | 机械 | 乙供 | J03-01-035 | 汽车式起重机 起重量 12t | 台班 | 1.3575 | 779.217 | 0 | 0 | 计价 | 按实计算
JGS1-297 | 机械 | 乙供 | J04-01-003 | 载重汽车 6t | 台班 | 0.2146 | 390.913 | 0 | 0 | 计价 | 按实计算
JGS1-297 | 机械 | 乙供 | J13-01-090 | 电力工程车 | 台班 | 0.7466 | 358.684 | 0 | 0 | 计价 | 按实计算
JGS1-297 | 机械 | 乙供 | J14-01-008 | 标准电抗器(试验用) | 台班 | 5.4297 | 67.544 | 0 | 0 | 计价 | 按实计算
JGS1-297 | 机械 | 乙供 | J14-01-011 | 升压器 输入0~220V,输出0~76kV | 台班 | 1.3575 | 103.194 | 0 | 0 | 计价 | 按实计算
JGS1-297 | 机械 | 乙供 | J14-01-020 | TV二次回路压降测试仪 | 台班 | 1.71 | 81.312 | 0 | 0 | 计价 | 按实计算
JGS1-297 | 机械 | 乙供 | J14-01-021 | TA二次负载测试仪 | 台班 | 0.6156 | 41.272 | 0 | 0 | 计价 | 按实计算
JGS1-297 | 机械 | 乙供 | J14-01-028 | 标准电压互感器 电压等级 35kV | 台班 | 1.3575 | 73.25 | 0 | 0 | 计价 | 按实计算
JGS1-297 | 机械 | 乙供 | J14-01-038 | 互感器现场校验仪 | 台班 | 1.3575 | 58.72 | 0 | 0 | 计价 | 按实计算
JGS1-297 | 机械 | 乙供 | J14-03-001 | 开关特性测试仪(综合) | 台班 | 0.9975 | 275.054 | 0 | 0 | 计价 | 按实计算
JGS1-297 | 机械 | 乙供 | J14-03-011 | 无局部放电电源 400kW | 台班 | 0.2146 | 2414.496 | 0 | 0 | 计价 | 按实计算
JGS1-297 | 机械 | 乙供 | J14-03-012 | 局部放电测量仪 4通道 | 台班 | 0.2146 | 674.606 | 0 | 0 | 计价 | 按实计算
JGS1-297 | 机械 | 乙供 | J14-03-018 | 交流高压发生器 50kVA以下 500kV | 台班 | 0.2146 | 777.454 | 0 | 0 | 计价 | 按实计算
JGS1-297 | 机械 | 乙供 | J14-08-080 | 氧化锌避雷阻性电流分析仪 | 台班 | 0.0608 | 1998.345 | 0 | 0 | 计价 | 按实计算
JGS1-297 | 机械 | 乙供 | J15-01-066 | 功能检测分析平台(电脑) | 台班 | 2.3256 | 31.967 | 0 | 0 | 计价 | 按实计算
JGS1-297 | 机械 | 乙供 | J16-01-039 | 数字万用表(数字式) | 台班 | 0.9975 | 17.536 | 0 | 0 | 计价 | 按实计算
JGS1-298 | 人工 | 乙供 | 9102104 | 调试技术工 | 工日 | 29.649 | 162 | 0 | 0 | 计价 | 按实计算
JGS1-298 | 材料 | 乙供 | C16010101 | 裸铜线 4mm² | kg | 1.75 | 43.674 | 0 | 0 | 计价 | 按实计算
JGS1-298 | 材料 | 乙供 | C16011309 | 铜芯聚氯乙烯绝缘电线 25mm² | m | 1.7906 | 14.551 | 0 | 0 | 计价 | 按实计算
JGS1-298 | 材料 | 乙供 | C16011315 | 铜芯聚氯乙烯绝缘电线 120mm² | m | 2.345 | 71.576 | 0 | 0 | 计价 | 按实计算
JGS1-298 | 材料 | 乙供 | C16038104 | 铜接线端子 25mm² | 个 | 1.7906 | 4.18 | 0 | 0 | 计价 | 按实计算
JGS1-298 | 材料 | 乙供 | C16038109 | 铜接线端子 120mm² | 个 | 1.7906 | 16.36 | 0 | 0 | 计价 | 按实计算
JGS1-298 | 材料 | 乙供 | C18030801 | 自黏性橡胶带 25mm×20m | 卷 | 0.6972 | 7 | 0 | 0 | 计价 | 按实计算
JGS1-298 | 材料 | 乙供 | C18060103 | 塑料带相色带 20mm×2000mm | 卷 | 0.42 | 2.203 | 0 | 0 | 计价 | 按实计算
JGS1-298 | 材料 | 乙供 | C18060302 | 聚氯乙烯橡胶粘带 40mm×50m | 卷 | 0.42 | 9.177 | 0 | 0 | 计价 | 按实计算
JGS1-298 | 材料 | 乙供 | C19030301 | 丙酮 95% | kg | 0.42 | 5.05 | 0 | 0 | 计价 | 按实计算
JGS1-298 | 材料 | 乙供 | C22011001 | 二次压降试验导线架 4芯×1.5mm²×50m | 盘 | 0.054 | 2328.504 | 0 | 0 | 计价 | 按实计算
JGS1-298 | 材料 | 乙供 | C99010102 | 其他材料费 | 元 | 8.8926 | 1 | 0 | 0 | 计价 | 按实计算
JGS1-298 | 机械 | 乙供 | J03-01-034 | 汽车式起重机 起重量 8t | 台班 | 1.2611 | 662.671 | 0 | 0 | 计价 | 按实计算
JGS1-298 | 机械 | 乙供 | J03-01-035 | 汽车式起重机 起重量 12t | 台班 | 1.086 | 779.217 | 0 | 0 | 计价 | 按实计算
JGS1-298 | 机械 | 乙供 | J04-01-003 | 载重汽车 6t | 台班 | 1.3082 | 390.913 | 0 | 0 | 计价 | 按实计算
JGS1-298 | 机械 | 乙供 | J13-01-090 | 电力工程车 | 台班 | 1.7578 | 358.684 | 0 | 0 | 计价 | 按实计算
JGS1-298 | 机械 | 乙供 | J14-01-007 | 标准电容器 | 台班 | 9.7731 | 36.837 | 0 | 0 | 计价 | 按实计算
JGS1-298 | 机械 | 乙供 | J14-01-008 | 标准电抗器(试验用) | 台班 | 9.7731 | 67.544 | 0 | 0 | 计价 | 按实计算
JGS1-298 | 机械 | 乙供 | J14-01-011 | 升压器 输入0~220V,输出0~76kV | 台班 | 3.2577 | 103.194 | 0 | 0 | 计价 | 按实计算
JGS1-298 | 机械 | 乙供 | J14-01-020 | TV二次回路压降测试仪 | 台班 | 1.71 | 81.312 | 0 | 0 | 计价 | 按实计算
JGS1-298 | 机械 | 乙供 | J14-01-021 | TA二次负载测试仪 | 台班 | 0.6156 | 41.272 | 0 | 0 | 计价 | 按实计算
JGS1-298 | 机械 | 乙供 | J14-01-029 | 标准电压互感器 电压等级 110kV | 台班 | 3.2577 | 164.017 | 0 | 0 | 计价 | 按实计算
JGS1-298 | 机械 | 乙供 | J14-01-038 | 互感器现场校验仪 | 台班 | 3.2577 | 58.72 | 0 | 0 | 计价 | 按实计算
JGS1-298 | 机械 | 乙供 | J14-03-001 | 开关特性测试仪(综合) | 台班 | 1.33 | 275.054 | 0 | 0 | 计价 | 按实计算
JGS1-298 | 机械 | 乙供 | J14-03-003 | 交流耐压试验装置 设备耐压用 220kV | 台班 | 0.79 | 3123.668 | 0 | 0 | 计价 | 按实计算
JGS1-298 | 机械 | 乙供 | J14-03-011 | 无局部放电电源 400kW | 台班 | 0.5182 | 2414.496 | 0 | 0 | 计价 | 按实计算
JGS1-298 | 机械 | 乙供 | J14-03-012 | 局部放电测量仪 4通道 | 台班 | 0.1915 | 674.606 | 0 | 0 | 计价 | 按实计算
JGS1-298 | 机械 | 乙供 | J14-03-018 | 交流高压发生器 50kVA以下 500kV | 台班 | 1.2611 | 777.454 | 0 | 0 | 计价 | 按实计算
JGS1-298 | 机械 | 乙供 | J14-03-023 | 倍频电源发生器 | 台班 | 0.79 | 302.653 | 0 | 0 | 计价 | 按实计算
JGS1-298 | 机械 | 乙供 | J14-08-080 | 氧化锌避雷阻性电流分析仪 | 台班 | 0.152 | 1998.345 | 0 | 0 | 计价 | 按实计算
JGS1-298 | 机械 | 乙供 | J15-01-066 | 功能检测分析平台(电脑) | 台班 | 2.3256 | 31.967 | 0 | 0 | 计价 | 按实计算
JGS1-298 | 机械 | 乙供 | J16-01-039 | 数字万用表(数字式) | 台班 | 1.33 | 17.536 | 0 | 0 | 计价 | 按实计算
JGS1-299 | 人工 | 乙供 | 9102104 | 调试技术工 | 工日 | 45.0205 | 162 | 0 | 0 | 计价 | 按实计算
JGS1-299 | 材料 | 乙供 | C16010101 | 裸铜线 4mm² | kg | 1.82 | 43.674 | 0 | 0 | 计价 | 按实计算
JGS1-299 | 材料 | 乙供 | C16011309 | 铜芯聚氯乙烯绝缘电线 25mm² | m | 3.659 | 14.551 | 0 | 0 | 计价 | 按实计算
JGS1-299 | 材料 | 乙供 | C16011315 | 铜芯聚氯乙烯绝缘电线 120mm² | m | 3.659 | 71.576 | 0 | 0 | 计价 | 按实计算
JGS1-299 | 材料 | 乙供 | C16038104 | 铜接线端子 25mm² | 个 | 1.9737 | 4.18 | 0 | 0 | 计价 | 按实计算
JGS1-299 | 材料 | 乙供 | C16038109 | 铜接线端子 120mm² | 个 | 1.9737 | 16.36 | 0 | 0 | 计价 | 按实计算
JGS1-299 | 材料 | 乙供 | C18030801 | 自黏性橡胶带 25mm×20m | 卷 | 0.6972 | 7 | 0 | 0 | 计价 | 按实计算
JGS1-299 | 材料 | 乙供 | C18060103 | 塑料带相色带 20mm×2000mm | 卷 | 0.4823 | 2.203 | 0 | 0 | 计价 | 按实计算
JGS1-299 | 材料 | 乙供 | C18060302 | 聚氯乙烯橡胶粘带 40mm×50m | 卷 | 0.4823 | 9.177 | 0 | 0 | 计价 | 按实计算
JGS1-299 | 材料 | 乙供 | C19030301 | 丙酮 95% | kg | 0.4823 | 5.05 | 0 | 0 | 计价 | 按实计算
JGS1-299 | 材料 | 乙供 | C22011001 | 二次压降试验导线架 4芯×1.5mm²×50m | 盘 | 0.054 | 2328.504 | 0 | 0 | 计价 | 按实计算
JGS1-299 | 材料 | 乙供 | C99010102 | 其他材料费 | 元 | 11.4743 | 1 | 0 | 0 | 计价 | 按实计算
JGS1-299 | 机械 | 乙供 | J03-01-035 | 汽车式起重机 起重量 12t | 台班 | 3.0743 | 779.217 | 0 | 0 | 计价 | 按实计算
JGS1-299 | 机械 | 乙供 | J04-01-004 | 载重汽车 8t | 台班 | 1.657 | 440.15 | 0 | 0 | 计价 | 按实计算
JGS1-299 | 机械 | 乙供 | J13-01-090 | 电力工程车 | 台班 | 2.1426 | 358.684 | 0 | 0 | 计价 | 按实计算
JGS1-299 | 机械 | 乙供 | J14-01-007 | 标准电容器 | 台班 | 21.7182 | 36.837 | 0 | 0 | 计价 | 按实计算
JGS1-299 | 机械 | 乙供 | J14-01-008 | 标准电抗器(试验用) | 台班 | 21.7182 | 67.544 | 0 | 0 | 计价 | 按实计算
JGS1-299 | 机械 | 乙供 | J14-01-011 | 升压器 输入0~220V,输出0~76kV | 台班 | 4.0725 | 103.194 | 0 | 0 | 计价 | 按实计算
JGS1-299 | 机械 | 乙供 | J14-01-020 | TV二次回路压降测试仪 | 台班 | 1.71 | 81.312 | 0 | 0 | 计价 | 按实计算
JGS1-299 | 机械 | 乙供 | J14-01-021 | TA二次负载测试仪 | 台班 | 0.6156 | 41.272 | 0 | 0 | 计价 | 按实计算
JGS1-299 | 机械 | 乙供 | J14-01-030 | 标准电压互感器 电压等级 220kV | 台班 | 4.0725 | 305.833 | 0 | 0 | 计价 | 按实计算
JGS1-299 | 机械 | 乙供 | J14-01-038 | 互感器现场校验仪 | 台班 | 4.0725 | 58.72 | 0 | 0 | 计价 | 按实计算
JGS1-299 | 机械 | 乙供 | J14-03-001 | 开关特性测试仪(综合) | 台班 | 1.6625 | 275.054 | 0 | 0 | 计价 | 按实计算
JGS1-299 | 机械 | 乙供 | J14-03-003 | 交流耐压试验装置 设备耐压用 220kV | 台班 | 0.79 | 3123.668 | 0 | 0 | 计价 | 按实计算
JGS1-299 | 机械 | 乙供 | J14-03-011 | 无局部放电电源 400kW | 台班 | 0.6573 | 2414.496 | 0 | 0 | 计价 | 按实计算
JGS1-299 | 机械 | 乙供 | J14-03-012 | 局部放电测量仪 4通道 | 台班 | 0.1915 | 674.606 | 0 | 0 | 计价 | 按实计算
JGS1-299 | 机械 | 乙供 | J14-03-018 | 交流高压发生器 50kVA以下 500kV | 台班 | 1.4473 | 777.454 | 0 | 0 | 计价 | 按实计算
JGS1-299 | 机械 | 乙供 | J14-03-023 | 倍频电源发生器 | 台班 | 0.79 | 302.653 | 0 | 0 | 计价 | 按实计算
JGS1-299 | 机械 | 乙供 | J14-08-080 | 氧化锌避雷阻性电流分析仪 | 台班 | 0.228 | 1998.345 | 0 | 0 | 计价 | 按实计算
JGS1-299 | 机械 | 乙供 | J15-01-066 | 功能检测分析平台(电脑) | 台班 | 2.3256 | 31.967 | 0 | 0 | 计价 | 按实计算
JGS1-299 | 机械 | 乙供 | J16-01-039 | 数字万用表(数字式) | 台班 | 1.6625 | 17.536 | 0 | 0 | 计价 | 按实计算
JGS1-300 | 人工 | 乙供 | 9102104 | 调试技术工 | 工日 | 54.3469 | 162 | 0 | 0 | 计价 | 按实计算
JGS1-300 | 材料 | 乙供 | C16010101 | 裸铜线 4mm² | kg | 2.1 | 43.674 | 0 | 0 | 计价 | 按实计算
JGS1-300 | 材料 | 乙供 | C16011309 | 铜芯聚氯乙烯绝缘电线 25mm² | m | 5.4553 | 14.551 | 0 | 0 | 计价 | 按实计算
JGS1-300 | 材料 | 乙供 | C16011315 | 铜芯聚氯乙烯绝缘电线 120mm² | m | 5.4553 | 71.576 | 0 | 0 | 计价 | 按实计算
JGS1-300 | 材料 | 乙供 | C16038104 | 铜接线端子 25mm² | 个 | 1.9737 | 4.18 | 0 | 0 | 计价 | 按实计算
JGS1-300 | 材料 | 乙供 | C16038109 | 铜接线端子 120mm² | 个 | 1.9737 | 16.36 | 0 | 0 | 计价 | 按实计算
JGS1-300 | 材料 | 乙供 | C18030801 | 自黏性橡胶带 25mm×20m | 卷 | 1.1382 | 7 | 0 | 0 | 计价 | 按实计算
JGS1-300 | 材料 | 乙供 | C18060103 | 塑料带相色带 20mm×2000mm | 卷 | 0.4768 | 2.203 | 0 | 0 | 计价 | 按实计算
JGS1-300 | 材料 | 乙供 | C18060302 | 聚氯乙烯橡胶粘带 40mm×50m | 卷 | 0.4768 | 9.177 | 0 | 0 | 计价 | 按实计算
JGS1-300 | 材料 | 乙供 | C19030301 | 丙酮 95% | kg | 0.4768 | 5.05 | 0 | 0 | 计价 | 按实计算
JGS1-300 | 材料 | 乙供 | C22011001 | 二次压降试验导线架 4芯×1.5mm²×50m | 盘 | 0.054 | 2328.504 | 0 | 0 | 计价 | 按实计算
JGS1-300 | 材料 | 乙供 | C99010102 | 其他材料费 | 元 | 14.8729 | 1 | 0 | 0 | 计价 | 按实计算
JGS1-300 | 机械 | 乙供 | J03-01-035 | 汽车式起重机 起重量 12t | 台班 | 1.3575 | 779.217 | 0 | 0 | 计价 | 按实计算
JGS1-300 | 机械 | 乙供 | J03-01-036 | 汽车式起重机 起重量 16t | 台班 | 1.5675 | 881.166 | 0 | 0 | 计价 | 按实计算
JGS1-300 | 机械 | 乙供 | J04-01-005 | 载重汽车 10t | 台班 | 1.5675 | 482.561 | 0 | 0 | 计价 | 按实计算
JGS1-300 | 机械 | 乙供 | J13-01-090 | 电力工程车 | 台班 | 2.5175 | 358.684 | 0 | 0 | 计价 | 按实计算
JGS1-300 | 机械 | 乙供 | J14-01-007 | 标准电容器 | 台班 | 24.4332 | 36.837 | 0 | 0 | 计价 | 按实计算
JGS1-300 | 机械 | 乙供 | J14-01-008 | 标准电抗器(试验用) | 台班 | 24.4332 | 67.544 | 0 | 0 | 计价 | 按实计算
JGS1-300 | 机械 | 乙供 | J14-01-011 | 升压器 输入0~220V,输出0~76kV | 台班 | 4.0725 | 103.194 | 0 | 0 | 计价 | 按实计算
JGS1-300 | 机械 | 乙供 | J14-01-020 | TV二次回路压降测试仪 | 台班 | 1.71 | 81.312 | 0 | 0 | 计价 | 按实计算
JGS1-300 | 机械 | 乙供 | J14-01-021 | TA二次负载测试仪 | 台班 | 0.6156 | 41.272 | 0 | 0 | 计价 | 按实计算
JGS1-300 | 机械 | 乙供 | J14-01-031 | 标准电压互感器 电压等级 500kV | 台班 | 4.0725 | 757.02 | 0 | 0 | 计价 | 按实计算
JGS1-300 | 机械 | 乙供 | J14-01-038 | 互感器现场校验仪 | 台班 | 4.0725 | 58.72 | 0 | 0 | 计价 | 按实计算
JGS1-300 | 机械 | 乙供 | J14-03-001 | 开关特性测试仪(综合) | 台班 | 1.995 | 275.054 | 0 | 0 | 计价 | 按实计算
JGS1-300 | 机械 | 乙供 | J14-03-004 | 交流耐压试验装置 设备耐压用 500kV | 台班 | 0.4941 | 4820.238 | 0 | 0 | 计价 | 按实计算
JGS1-300 | 机械 | 乙供 | J14-03-011 | 无局部放电电源 400kW | 台班 | 0.717 | 2414.496 | 0 | 0 | 计价 | 按实计算
JGS1-300 | 机械 | 乙供 | J14-03-012 | 局部放电测量仪 4通道 | 台班 | 0.1915 | 674.606 | 0 | 0 | 计价 | 按实计算
JGS1-300 | 机械 | 乙供 | J14-03-018 | 交流高压发生器 50kVA以下 500kV | 台班 | 1.507 | 777.454 | 0 | 0 | 计价 | 按实计算
JGS1-300 | 机械 | 乙供 | J14-03-023 | 倍频电源发生器 | 台班 | 0.79 | 302.653 | 0 | 0 | 计价 | 按实计算
JGS1-300 | 机械 | 乙供 | J14-08-080 | 氧化锌避雷阻性电流分析仪 | 台班 | 0.304 | 1998.345 | 0 | 0 | 计价 | 按实计算
JGS1-300 | 机械 | 乙供 | J15-01-066 | 功能检测分析平台(电脑) | 台班 | 2.3256 | 31.967 | 0 | 0 | 计价 | 按实计算
JGS1-300 | 机械 | 乙供 | J16-01-039 | 数字万用表(数字式) | 台班 | 1.995 | 17.536 | 0 | 0 | 计价 | 按实计算
JGS1-301 | 人工 | 乙供 | 9102104 | 调试技术工 | 工日 | 61.3705 | 162 | 0 | 0 | 计价 | 按实计算
JGS1-301 | 材料 | 乙供 | C16010101 | 裸铜线 4mm² | kg | 2.55 | 43.674 | 0 | 0 | 计价 | 按实计算
JGS1-301 | 材料 | 乙供 | C16011309 | 铜芯聚氯乙烯绝缘电线 25mm² | m | 7.2738 | 14.551 | 0 | 0 | 计价 | 按实计算
JGS1-301 | 材料 | 乙供 | C16011315 | 铜芯聚氯乙烯绝缘电线 120mm² | m | 7.2738 | 71.576 | 0 | 0 | 计价 | 按实计算
JGS1-301 | 材料 | 乙供 | C16038104 | 铜接线端子 25mm² | 个 | 1.9737 | 4.18 | 0 | 0 | 计价 | 按实计算
JGS1-301 | 材料 | 乙供 | C16038109 | 铜接线端子 120mm² | 个 | 1.9737 | 16.36 | 0 | 0 | 计价 | 按实计算
JGS1-301 | 材料 | 乙供 | C18030801 | 自黏性橡胶带 25mm×20m | 卷 | 1.1382 | 7 | 0 | 0 | 计价 | 按实计算
JGS1-301 | 材料 | 乙供 | C18060103 | 塑料带相色带 20mm×2000mm | 卷 | 0.4768 | 2.203 | 0 | 0 | 计价 | 按实计算
JGS1-301 | 材料 | 乙供 | C18060302 | 聚氯乙烯橡胶粘带 40mm×50m | 卷 | 0.4768 | 9.177 | 0 | 0 | 计价 | 按实计算
JGS1-301 | 材料 | 乙供 | C19030301 | 丙酮 95% | kg | 0.4768 | 5.05 | 0 | 0 | 计价 | 按实计算
JGS1-301 | 材料 | 乙供 | C22011001 | 二次压降试验导线架 4芯×1.5mm²×50m | 盘 | 0.054 | 2328.504 | 0 | 0 | 计价 | 按实计算
JGS1-301 | 材料 | 乙供 | C22011005 | 大电流多股软导线 200mm²×5m | 根 | 0.0588 | 2907.994 | 0 | 0 | 计价 | 按实计算
JGS1-301 | 材料 | 乙供 | C99010102 | 其他材料费 | 元 | 21.8181 | 1 | 0 | 0 | 计价 | 按实计算
JGS1-301 | 机械 | 乙供 | J03-01-035 | 汽车式起重机 起重量 12t | 台班 | 1.3575 | 779.217 | 0 | 0 | 计价 | 按实计算
JGS1-301 | 机械 | 乙供 | J03-01-036 | 汽车式起重机 起重量 16t | 台班 | 1.8227 | 881.166 | 0 | 0 | 计价 | 按实计算
JGS1-301 | 机械 | 乙供 | J04-01-005 | 载重汽车 10t | 台班 | 1.8845 | 482.561 | 0 | 0 | 计价 | 按实计算
JGS1-301 | 机械 | 乙供 | J13-01-090 | 电力工程车 | 台班 | 3.2145 | 358.684 | 0 | 0 | 计价 | 按实计算
JGS1-301 | 机械 | 乙供 | J14-01-007 | 标准电容器 | 台班 | 24.4332 | 36.837 | 0 | 0 | 计价 | 按实计算
JGS1-301 | 机械 | 乙供 | J14-01-008 | 标准电抗器(试验用) | 台班 | 24.4332 | 67.544 | 0 | 0 | 计价 | 按实计算
JGS1-301 | 机械 | 乙供 | J14-01-011 | 升压器 输入0~220V,输出0~76kV | 台班 | 4.0725 | 103.194 | 0 | 0 | 计价 | 按实计算
JGS1-301 | 机械 | 乙供 | J14-01-020 | TV二次回路压降测试仪 | 台班 | 1.71 | 81.312 | 0 | 0 | 计价 | 按实计算
JGS1-301 | 机械 | 乙供 | J14-01-021 | TA二次负载测试仪 | 台班 | 0.6156 | 41.272 | 0 | 0 | 计价 | 按实计算
JGS1-301 | 机械 | 乙供 | J14-01-031 | 标准电压互感器 电压等级 500kV | 台班 | 4.0725 | 757.02 | 0 | 0 | 计价 | 按实计算
JGS1-301 | 机械 | 乙供 | J14-01-038 | 互感器现场校验仪 | 台班 | 4.0725 | 58.72 | 0 | 0 | 计价 | 按实计算
JGS1-301 | 机械 | 乙供 | J14-03-001 | 开关特性测试仪(综合) | 台班 | 2.66 | 275.054 | 0 | 0 | 计价 | 按实计算
JGS1-301 | 机械 | 乙供 | J14-03-004 | 交流耐压试验装置 设备耐压用 500kV | 台班 | 0.4941 | 4820.238 | 0 | 0 | 计价 | 按实计算
JGS1-301 | 机械 | 乙供 | J14-03-011 | 无局部放电电源 400kW | 台班 | 0.8963 | 2414.496 | 0 | 0 | 计价 | 按实计算
JGS1-301 | 机械 | 乙供 | J14-03-012 | 局部放电测量仪 4通道 | 台班 | 0.1915 | 674.606 | 0 | 0 | 计价 | 按实计算
JGS1-301 | 机械 | 乙供 | J14-03-018 | 交流高压发生器 50kVA以下 500kV | 台班 | 1.8845 | 777.454 | 0 | 0 | 计价 | 按实计算
JGS1-301 | 机械 | 乙供 | J14-03-023 | 倍频电源发生器 | 台班 | 0.9882 | 302.653 | 0 | 0 | 计价 | 按实计算
JGS1-301 | 机械 | 乙供 | J14-08-005 | GIS超声波故障诊断仪 | 台班 | 0.1236 | 8022.137 | 0 | 0 | 计价 | 按实计算
JGS1-301 | 机械 | 乙供 | J14-08-080 | 氧化锌避雷阻性电流分析仪 | 台班 | 0.38 | 1998.345 | 0 | 0 | 计价 | 按实计算
JGS1-301 | 机械 | 乙供 | J15-01-066 | 功能检测分析平台(电脑) | 台班 | 2.3256 | 31.967 | 0 | 0 | 计价 | 按实计算
JGS1-301 | 机械 | 乙供 | J16-01-039 | 数字万用表(数字式) | 台班 | 2.66 | 17.536 | 0 | 0 | 计价 | 按实计算
JGS1-302 | 人工 | 乙供 | 9102104 | 调试技术工 | 工日 | 70.1868 | 162 | 0 | 0 | 计价 | 按实计算
JGS1-302 | 材料 | 乙供 | C16010101 | 裸铜线 4mm² | kg | 2.75 | 43.674 | 0 | 0 | 计价 | 按实计算
JGS1-302 | 材料 | 乙供 | C16011309 | 铜芯聚氯乙烯绝缘电线 25mm² | m | 9.0922 | 14.551 | 0 | 0 | 计价 | 按实计算
JGS1-302 | 材料 | 乙供 | C16011315 | 铜芯聚氯乙烯绝缘电线 120mm² | m | 5.672 | 71.576 | 0 | 0 | 计价 | 按实计算
JGS1-302 | 材料 | 乙供 | C16038104 | 铜接线端子 25mm² | 个 | 5.04 | 4.18 | 0 | 0 | 计价 | 按实计算
JGS1-302 | 材料 | 乙供 | C16038109 | 铜接线端子 120mm² | 个 | 1.9737 | 16.36 | 0 | 0 | 计价 | 按实计算
JGS1-302 | 材料 | 乙供 | C18030801 | 自黏性橡胶带 25mm×20m | 卷 | 1.1382 | 7 | 0 | 0 | 计价 | 按实计算
JGS1-302 | 材料 | 乙供 | C18060103 | 塑料带相色带 20mm×2000mm | 卷 | 0.4768 | 2.203 | 0 | 0 | 计价 | 按实计算
JGS1-302 | 材料 | 乙供 | C18060302 | 聚氯乙烯橡胶粘带 40mm×50m | 卷 | 0.4768 | 9.177 | 0 | 0 | 计价 | 按实计算
JGS1-302 | 材料 | 乙供 | C19030301 | 丙酮 95% | kg | 0.4768 | 5.05 | 0 | 0 | 计价 | 按实计算
JGS1-302 | 材料 | 乙供 | C22011001 | 二次压降试验导线架 4芯×1.5mm²×50m | 盘 | 0.054 | 2328.504 | 0 | 0 | 计价 | 按实计算
JGS1-302 | 材料 | 乙供 | C22011005 | 大电流多股软导线 200mm²×5m | 根 | 0.0735 | 2907.994 | 0 | 0 | 计价 | 按实计算
JGS1-302 | 材料 | 乙供 | C99010102 | 其他材料费 | 元 | 21.3405 | 1 | 0 | 0 | 计价 | 按实计算
JGS1-302 | 机械 | 乙供 | J03-01-035 | 汽车式起重机 起重量 12t | 台班 | 1.3575 | 779.217 | 0 | 0 | 计价 | 按实计算
JGS1-302 | 机械 | 乙供 | J03-01-036 | 汽车式起重机 起重量 16t | 台班 | 2.1235 | 881.166 | 0 | 0 | 计价 | 按实计算
JGS1-302 | 机械 | 乙供 | J04-01-005 | 载重汽车 10t | 台班 | 2.1235 | 482.561 | 0 | 0 | 计价 | 按实计算
JGS1-302 | 机械 | 乙供 | J13-01-090 | 电力工程车 | 台班 | 3.9096 | 358.684 | 0 | 0 | 计价 | 按实计算
JGS1-302 | 机械 | 乙供 | J14-01-007 | 标准电容器 | 台班 | 24.4332 | 36.837 | 0 | 0 | 计价 | 按实计算
JGS1-302 | 机械 | 乙供 | J14-01-008 | 标准电抗器(试验用) | 台班 | 27.1479 | 67.544 | 0 | 0 | 计价 | 按实计算
JGS1-302 | 机械 | 乙供 | J14-01-011 | 升压器 输入0~220V,输出0~76kV | 台班 | 4.0725 | 103.194 | 0 | 0 | 计价 | 按实计算
JGS1-302 | 机械 | 乙供 | J14-01-020 | TV二次回路压降测试仪 | 台班 | 1.71 | 81.312 | 0 | 0 | 计价 | 按实计算
JGS1-302 | 机械 | 乙供 | J14-01-021 | TA二次负载测试仪 | 台班 | 0.6156 | 41.272 | 0 | 0 | 计价 | 按实计算
JGS1-302 | 机械 | 乙供 | J14-01-032 | 标准电压互感器 电压等级 750kV | 台班 | 4.0725 | 1356.319 | 0 | 0 | 计价 | 按实计算
JGS1-302 | 机械 | 乙供 | J14-01-038 | 互感器现场校验仪 | 台班 | 4.0725 | 58.72 | 0 | 0 | 计价 | 按实计算
JGS1-302 | 机械 | 乙供 | J14-03-001 | 开关特性测试仪(综合) | 台班 | 3.325 | 275.054 | 0 | 0 | 计价 | 按实计算
JGS1-302 | 机械 | 乙供 | J14-03-004 | 交流耐压试验装置 设备耐压用 500kV | 台班 | 0.6177 | 4820.238 | 0 | 0 | 计价 | 按实计算
JGS1-302 | 机械 | 乙供 | J14-03-011 | 无局部放电电源 400kW | 台班 | 1.1353 | 2414.496 | 0 | 0 | 计价 | 按实计算
JGS1-302 | 机械 | 乙供 | J14-03-012 | 局部放电测量仪 4通道 | 台班 | 0.1915 | 674.606 | 0 | 0 | 计价 | 按实计算
JGS1-302 | 机械 | 乙供 | J14-03-018 | 交流高压发生器 50kVA以下 500kV | 台班 | 2.1235 | 777.454 | 0 | 0 | 计价 | 按实计算
JGS1-302 | 机械 | 乙供 | J14-03-023 | 倍频电源发生器 | 台班 | 1.1117 | 302.653 | 0 | 0 | 计价 | 按实计算
JGS1-302 | 机械 | 乙供 | J14-08-005 | GIS超声波故障诊断仪 | 台班 | 0.1236 | 8022.137 | 0 | 0 | 计价 | 按实计算
JGS1-302 | 机械 | 乙供 | J14-08-080 | 氧化锌避雷阻性电流分析仪 | 台班 | 0.456 | 1998.345 | 0 | 0 | 计价 | 按实计算
JGS1-302 | 机械 | 乙供 | J15-01-066 | 功能检测分析平台(电脑) | 台班 | 2.3256 | 31.967 | 0 | 0 | 计价 | 按实计算
JGS1-302 | 机械 | 乙供 | J16-01-039 | 数字万用表(数字式) | 台班 | 3.325 | 17.536 | 0 | 0 | 计价 | 按实计算
JGS1-303 | 人工 | 乙供 | 9102104 | 调试技术工 | 工日 | 77.7125 | 162 | 0 | 0 | 计价 | 按实计算
JGS1-303 | 材料 | 乙供 | C16010101 | 裸铜线 4mm² | kg | 3.3 | 43.674 | 0 | 0 | 计价 | 按实计算
JGS1-303 | 材料 | 乙供 | C16011309 | 铜芯聚氯乙烯绝缘电线 25mm² | m | 10.0014 | 14.551 | 0 | 0 | 计价 | 按实计算
JGS1-303 | 材料 | 乙供 | C16011315 | 铜芯聚氯乙烯绝缘电线 120mm² | m | 10.0014 | 71.576 | 0 | 0 | 计价 | 按实计算
JGS1-303 | 材料 | 乙供 | C16038104 | 铜接线端子 25mm² | 个 | 2.0602 | 4.18 | 0 | 0 | 计价 | 按实计算
JGS1-303 | 材料 | 乙供 | C16038109 | 铜接线端子 120mm² | 个 | 2.0602 | 16.36 | 0 | 0 | 计价 | 按实计算
JGS1-303 | 材料 | 乙供 | C18030801 | 自黏性橡胶带 25mm×20m | 卷 | 1.1382 | 7 | 0 | 0 | 计价 | 按实计算
JGS1-303 | 材料 | 乙供 | C18060103 | 塑料带相色带 20mm×2000mm | 卷 | 0.5245 | 2.203 | 0 | 0 | 计价 | 按实计算
JGS1-303 | 材料 | 乙供 | C18060302 | 聚氯乙烯橡胶粘带 40mm×50m | 卷 | 0.5245 | 9.177 | 0 | 0 | 计价 | 按实计算
JGS1-303 | 材料 | 乙供 | C19030301 | 丙酮 95% | kg | 0.5245 | 5.05 | 0 | 0 | 计价 | 按实计算
JGS1-303 | 材料 | 乙供 | C22011001 | 二次压降试验导线架 4芯×1.5mm²×50m | 盘 | 0.054 | 2328.504 | 0 | 0 | 计价 | 按实计算
JGS1-303 | 材料 | 乙供 | C22011005 | 大电流多股软导线 200mm²×5m | 根 | 0.0735 | 2907.994 | 0 | 0 | 计价 | 按实计算
JGS1-303 | 材料 | 乙供 | C99010102 | 其他材料费 | 元 | 28.0779 | 1 | 0 | 0 | 计价 | 按实计算
JGS1-303 | 机械 | 乙供 | J03-01-035 | 汽车式起重机 起重量 12t | 台班 | 1.3575 | 779.217 | 0 | 0 | 计价 | 按实计算
JGS1-303 | 机械 | 乙供 | J03-01-036 | 汽车式起重机 起重量 16t | 台班 | 2.4284 | 881.166 | 0 | 0 | 计价 | 按实计算
JGS1-303 | 机械 | 乙供 | J04-01-005 | 载重汽车 10t | 台班 | 2.4284 | 482.561 | 0 | 0 | 计价 | 按实计算
JGS1-303 | 机械 | 乙供 | J13-01-090 | 电力工程车 | 台班 | 5.9387 | 358.684 | 0 | 0 | 计价 | 按实计算
JGS1-303 | 机械 | 乙供 | J14-01-007 | 标准电容器 | 台班 | 27.1479 | 36.837 | 0 | 0 | 计价 | 按实计算
JGS1-303 | 机械 | 乙供 | J14-01-008 | 标准电抗器(试验用) | 台班 | 29.8629 | 67.544 | 0 | 0 | 计价 | 按实计算
JGS1-303 | 机械 | 乙供 | J14-01-011 | 升压器 输入0~220V,输出0~76kV | 台班 | 4.0725 | 103.194 | 0 | 0 | 计价 | 按实计算
JGS1-303 | 机械 | 乙供 | J14-01-020 | TV二次回路压降测试仪 | 台班 | 1.71 | 81.312 | 0 | 0 | 计价 | 按实计算
JGS1-303 | 机械 | 乙供 | J14-01-021 | TA二次负载测试仪 | 台班 | 0.6156 | 41.272 | 0 | 0 | 计价 | 按实计算
JGS1-303 | 机械 | 乙供 | J14-01-033 | 标准电压互感器 电压等级 1000kV | 台班 | 4.0725 | 2266.1 | 0 | 0 | 计价 | 按实计算
JGS1-303 | 机械 | 乙供 | J14-01-038 | 互感器现场校验仪 | 台班 | 4.0725 | 58.72 | 0 | 0 | 计价 | 按实计算
JGS1-303 | 机械 | 乙供 | J14-03-001 | 开关特性测试仪(综合) | 台班 | 5.32 | 275.054 | 0 | 0 | 计价 | 按实计算
JGS1-303 | 机械 | 乙供 | J14-03-004 | 交流耐压试验装置 设备耐压用 500kV | 台班 | 0.6177 | 4820.238 | 0 | 0 | 计价 | 按实计算
JGS1-303 | 机械 | 乙供 | J14-03-011 | 无局部放电电源 400kW | 台班 | 1.2548 | 2414.496 | 0 | 0 | 计价 | 按实计算
JGS1-303 | 机械 | 乙供 | J14-03-012 | 局部放电测量仪 4通道 | 台班 | 0.1915 | 674.606 | 0 | 0 | 计价 | 按实计算
JGS1-303 | 机械 | 乙供 | J14-03-018 | 交流高压发生器 50kVA以下 500kV | 台班 | 2.3048 | 777.454 | 0 | 0 | 计价 | 按实计算
JGS1-303 | 机械 | 乙供 | J14-03-023 | 倍频电源发生器 | 台班 | 1.2353 | 302.653 | 0 | 0 | 计价 | 按实计算
JGS1-303 | 机械 | 乙供 | J14-08-005 | GIS超声波故障诊断仪 | 台班 | 0.1853 | 8022.137 | 0 | 0 | 计价 | 按实计算
JGS1-303 | 机械 | 乙供 | J14-08-080 | 氧化锌避雷阻性电流分析仪 | 台班 | 0.608 | 1998.345 | 0 | 0 | 计价 | 按实计算
JGS1-303 | 机械 | 乙供 | J15-01-066 | 功能检测分析平台(电脑) | 台班 | 2.3256 | 31.967 | 0 | 0 | 计价 | 按实计算
JGS1-303 | 机械 | 乙供 | J16-01-039 | 数字万用表(数字式) | 台班 | 5.32 | 17.536 | 0 | 0 | 计价 | 按实计算
JGS1-304 | 人工 | 乙供 | 9102104 | 调试技术工 | 工日 | 3.7056 | 162 | 0 | 0 | 计价 | 按实计算
JGS1-304 | 材料 | 乙供 | C16011306 | 铜芯聚氯乙烯绝缘电线 500VBV-8mm² | m | 352 | 5.396 | 0 | 0 | 计价 | 按实计算
JGS1-304 | 材料 | 乙供 | C16011309 | 铜芯聚氯乙烯绝缘电线 25mm² | m | 4 | 14.551 | 0 | 0 | 计价 | 按实计算
JGS1-304 | 材料 | 乙供 | C16038104 | 铜接线端子 25mm² | 个 | 8.8 | 4.18 | 0 | 0 | 计价 | 按实计算
JGS1-304 | 材料 | 乙供 | C16038109 | 铜接线端子 120mm² | 个 | 0.88 | 16.36 | 0 | 0 | 计价 | 按实计算
JGS1-304 | 材料 | 乙供 | C18060103 | 塑料带相色带 20mm×2000mm | 卷 | 0.44 | 2.203 | 0 | 0 | 计价 | 按实计算
JGS1-304 | 材料 | 乙供 | C18060302 | 聚氯乙烯橡胶粘带 40mm×50m | 卷 | 0.44 | 9.177 | 0 | 0 | 计价 | 按实计算
JGS1-304 | 材料 | 乙供 | C19030301 | 丙酮 95% | kg | 0.44 | 5.05 | 0 | 0 | 计价 | 按实计算
JGS1-304 | 材料 | 乙供 | C99010102 | 其他材料费 | 元 | 40.3201 | 1 | 0 | 0 | 计价 | 按实计算
JGS1-304 | 机械 | 乙供 | J04-01-002 | 载重汽车 5t | 台班 | 1.444 | 375.731 | 0 | 0 | 计价 | 按实计算
JGS1-304 | 机械 | 乙供 | J13-01-090 | 电力工程车 | 台班 | 1.444 | 358.684 | 0 | 0 | 计价 | 按实计算
JGS1-304 | 机械 | 乙供 | J14-08-027 | 大容量变频接地网测试电源 | 台班 | 0.5415 | 2069.804 | 0 | 0 | 计价 | 按实计算
JGS1-304 | 机械 | 乙供 | J14-08-028 | 大型接地网接地电阻测量系统 | 台班 | 0.5415 | 10107.704 | 0 | 0 | 计价 | 按实计算
JGS1-305 | 人工 | 乙供 | 9102104 | 调试技术工 | 工日 | 9.7516 | 162 | 0 | 0 | 计价 | 按实计算
JGS1-305 | 材料 | 乙供 | C16011306 | 铜芯聚氯乙烯绝缘电线 500VBV-8mm² | m | 880 | 5.396 | 0 | 0 | 计价 | 按实计算
JGS1-305 | 材料 | 乙供 | C16011309 | 铜芯聚氯乙烯绝缘电线 25mm² | m | 10 | 14.551 | 0 | 0 | 计价 | 按实计算
JGS1-305 | 材料 | 乙供 | C16038104 | 铜接线端子 25mm² | 个 | 22 | 4.18 | 0 | 0 | 计价 | 按实计算
JGS1-305 | 材料 | 乙供 | C16038109 | 铜接线端子 120mm² | 个 | 2.2 | 16.36 | 0 | 0 | 计价 | 按实计算
JGS1-305 | 材料 | 乙供 | C18060103 | 塑料带相色带 20mm×2000mm | 卷 | 1.1 | 2.203 | 0 | 0 | 计价 | 按实计算
JGS1-305 | 材料 | 乙供 | C18060302 | 聚氯乙烯橡胶粘带 40mm×50m | 卷 | 1.1 | 9.177 | 0 | 0 | 计价 | 按实计算
JGS1-305 | 材料 | 乙供 | C19030301 | 丙酮 95% | kg | 1.1 | 5.05 | 0 | 0 | 计价 | 按实计算
JGS1-305 | 材料 | 乙供 | C99010102 | 其他材料费 | 元 | 100.8003 | 1 | 0 | 0 | 计价 | 按实计算
JGS1-305 | 机械 | 乙供 | J04-01-002 | 载重汽车 5t | 台班 | 3.8 | 375.731 | 0 | 0 | 计价 | 按实计算
JGS1-305 | 机械 | 乙供 | J13-01-090 | 电力工程车 | 台班 | 3.8 | 358.684 | 0 | 0 | 计价 | 按实计算
JGS1-305 | 机械 | 乙供 | J14-08-027 | 大容量变频接地网测试电源 | 台班 | 1.425 | 2069.804 | 0 | 0 | 计价 | 按实计算
JGS1-305 | 机械 | 乙供 | J14-08-028 | 大型接地网接地电阻测量系统 | 台班 | 1.425 | 10107.704 | 0 | 0 | 计价 | 按实计算
JGS1-306 | 人工 | 乙供 | 9102104 | 调试技术工 | 工日 | 15.5468 | 162 | 0 | 0 | 计价 | 按实计算
JGS1-306 | 材料 | 乙供 | C16011306 | 铜芯聚氯乙烯绝缘电线 500VBV-8mm² | m | 1485 | 5.396 | 0 | 0 | 计价 | 按实计算
JGS1-306 | 材料 | 乙供 | C16011309 | 铜芯聚氯乙烯绝缘电线 25mm² | m | 10 | 14.551 | 0 | 0 | 计价 | 按实计算
JGS1-306 | 材料 | 乙供 | C16038104 | 铜接线端子 25mm² | 个 | 33 | 4.18 | 0 | 0 | 计价 | 按实计算
JGS1-306 | 材料 | 乙供 | C16038109 | 铜接线端子 120mm² | 个 | 4.4 | 16.36 | 0 | 0 | 计价 | 按实计算
JGS1-306 | 材料 | 乙供 | C18060103 | 塑料带相色带 20mm×2000mm | 卷 | 1.1 | 2.203 | 0 | 0 | 计价 | 按实计算
JGS1-306 | 材料 | 乙供 | C18060302 | 聚氯乙烯橡胶粘带 40mm×50m | 卷 | 1.1 | 9.177 | 0 | 0 | 计价 | 按实计算
JGS1-306 | 材料 | 乙供 | C19030301 | 丙酮 95% | kg | 1.1 | 5.05 | 0 | 0 | 计价 | 按实计算
JGS1-306 | 材料 | 乙供 | C99010102 | 其他材料费 | 元 | 167.7313 | 1 | 0 | 0 | 计价 | 按实计算
JGS1-306 | 机械 | 乙供 | J04-01-002 | 载重汽车 5t | 台班 | 5.3865 | 375.731 | 0 | 0 | 计价 | 按实计算
JGS1-306 | 机械 | 乙供 | J13-01-090 | 电力工程车 | 台班 | 5.3865 | 358.684 | 0 | 0 | 计价 | 按实计算
JGS1-306 | 机械 | 乙供 | J14-08-027 | 大容量变频接地网测试电源 | 台班 | 1.9 | 2069.804 | 0 | 0 | 计价 | 按实计算
JGS1-306 | 机械 | 乙供 | J14-08-028 | 大型接地网接地电阻测量系统 | 台班 | 1.9 | 10107.704 | 0 | 0 | 计价 | 按实计算
JGS1-307 | 人工 | 乙供 | 9102104 | 调试技术工 | 工日 | 16.55 | 162 | 0 | 0 | 计价 | 按实计算
JGS1-307 | 材料 | 乙供 | C16011306 | 铜芯聚氯乙烯绝缘电线 500VBV-8mm² | m | 1650 | 5.396 | 0 | 0 | 计价 | 按实计算
JGS1-307 | 材料 | 乙供 | C16011309 | 铜芯聚氯乙烯绝缘电线 25mm² | m | 10 | 14.551 | 0 | 0 | 计价 | 按实计算
JGS1-307 | 材料 | 乙供 | C16038104 | 铜接线端子 25mm² | 个 | 38.5 | 4.18 | 0 | 0 | 计价 | 按实计算
JGS1-307 | 材料 | 乙供 | C16038109 | 铜接线端子 120mm² | 个 | 6.6 | 16.36 | 0 | 0 | 计价 | 按实计算
JGS1-307 | 材料 | 乙供 | C18060103 | 塑料带相色带 20mm×2000mm | 卷 | 1.1 | 2.203 | 0 | 0 | 计价 | 按实计算
JGS1-307 | 材料 | 乙供 | C18060302 | 聚氯乙烯橡胶粘带 40mm×50m | 卷 | 1.1 | 9.177 | 0 | 0 | 计价 | 按实计算
JGS1-307 | 材料 | 乙供 | C19030301 | 丙酮 95% | kg | 1.1 | 5.05 | 0 | 0 | 计价 | 按实计算
JGS1-307 | 材料 | 乙供 | C99010102 | 其他材料费 | 元 | 186.7178 | 1 | 0 | 0 | 计价 | 按实计算
JGS1-307 | 机械 | 乙供 | J04-01-002 | 载重汽车 5t | 台班 | 6.65 | 375.731 | 0 | 0 | 计价 | 按实计算
JGS1-307 | 机械 | 乙供 | J13-01-090 | 电力工程车 | 台班 | 6.65 | 358.684 | 0 | 0 | 计价 | 按实计算
JGS1-307 | 机械 | 乙供 | J14-08-027 | 大容量变频接地网测试电源 | 台班 | 2.85 | 2069.804 | 0 | 0 | 计价 | 按实计算
JGS1-307 | 机械 | 乙供 | J14-08-028 | 大型接地网接地电阻测量系统 | 台班 | 2.85 | 10107.704 | 0 | 0 | 计价 | 按实计算
JGS1-308 | 人工 | 乙供 | 9102104 | 调试技术工 | 工日 | 21.0635 | 162 | 0 | 0 | 计价 | 按实计算
JGS1-308 | 材料 | 乙供 | C16011306 | 铜芯聚氯乙烯绝缘电线 500VBV-8mm² | m | 1980 | 5.396 | 0 | 0 | 计价 | 按实计算
JGS1-308 | 材料 | 乙供 | C16011309 | 铜芯聚氯乙烯绝缘电线 25mm² | m | 10 | 14.551 | 0 | 0 | 计价 | 按实计算
JGS1-308 | 材料 | 乙供 | C16038104 | 铜接线端子 25mm² | 个 | 44 | 4.18 | 0 | 0 | 计价 | 按实计算
JGS1-308 | 材料 | 乙供 | C16038109 | 铜接线端子 120mm² | 个 | 8.8 | 16.36 | 0 | 0 | 计价 | 按实计算
JGS1-308 | 材料 | 乙供 | C18060103 | 塑料带相色带 20mm×2000mm | 卷 | 1.1 | 2.203 | 0 | 0 | 计价 | 按实计算
JGS1-308 | 材料 | 乙供 | C18060302 | 聚氯乙烯橡胶粘带 40mm×50m | 卷 | 1.1 | 9.177 | 0 | 0 | 计价 | 按实计算
JGS1-308 | 材料 | 乙供 | C19030301 | 丙酮 95% | kg | 1.1 | 5.05 | 0 | 0 | 计价 | 按实计算
JGS1-308 | 材料 | 乙供 | C99010102 | 其他材料费 | 元 | 223.511 | 1 | 0 | 0 | 计价 | 按实计算
JGS1-308 | 机械 | 乙供 | J04-01-002 | 载重汽车 5t | 台班 | 7.98 | 375.731 | 0 | 0 | 计价 | 按实计算
JGS1-308 | 机械 | 乙供 | J13-01-090 | 电力工程车 | 台班 | 7.98 | 358.684 | 0 | 0 | 计价 | 按实计算
JGS1-308 | 机械 | 乙供 | J14-08-027 | 大容量变频接地网测试电源 | 台班 | 3.135 | 2069.804 | 0 | 0 | 计价 | 按实计算
JGS1-308 | 机械 | 乙供 | J14-08-028 | 大型接地网接地电阻测量系统 | 台班 | 3.135 | 10107.704 | 0 | 0 | 计价 | 按实计算
JGS1-309 | 人工 | 乙供 | 9102104 | 调试技术工 | 工日 | 26.5803 | 162 | 0 | 0 | 计价 | 按实计算
JGS1-309 | 材料 | 乙供 | C16011306 | 铜芯聚氯乙烯绝缘电线 500VBV-8mm² | m | 2200 | 5.396 | 0 | 0 | 计价 | 按实计算
JGS1-309 | 材料 | 乙供 | C16011309 | 铜芯聚氯乙烯绝缘电线 25mm² | m | 10 | 14.551 | 0 | 0 | 计价 | 按实计算
JGS1-309 | 材料 | 乙供 | C16038104 | 铜接线端子 25mm² | 个 | 55 | 4.18 | 0 | 0 | 计价 | 按实计算
JGS1-309 | 材料 | 乙供 | C16038109 | 铜接线端子 120mm² | 个 | 11 | 16.36 | 0 | 0 | 计价 | 按实计算
JGS1-309 | 材料 | 乙供 | C18060103 | 塑料带相色带 20mm×2000mm | 卷 | 1.1 | 2.203 | 0 | 0 | 计价 | 按实计算
JGS1-309 | 材料 | 乙供 | C18060302 | 聚氯乙烯橡胶粘带 40mm×50m | 卷 | 1.1 | 9.177 | 0 | 0 | 计价 | 按实计算
JGS1-309 | 材料 | 乙供 | C19030301 | 丙酮 95% | kg | 1.1 | 5.05 | 0 | 0 | 计价 | 按实计算
JGS1-309 | 材料 | 乙供 | C99010102 | 其他材料费 | 元 | 248.8929 | 1 | 0 | 0 | 计价 | 按实计算
JGS1-309 | 机械 | 乙供 | J04-01-002 | 载重汽车 5t | 台班 | 9.025 | 375.731 | 0 | 0 | 计价 | 按实计算
JGS1-309 | 机械 | 乙供 | J13-01-090 | 电力工程车 | 台班 | 9.025 | 358.684 | 0 | 0 | 计价 | 按实计算
JGS1-309 | 机械 | 乙供 | J14-08-027 | 大容量变频接地网测试电源 | 台班 | 3.325 | 2069.804 | 0 | 0 | 计价 | 按实计算
JGS1-309 | 机械 | 乙供 | J14-08-028 | 大型接地网接地电阻测量系统 | 台班 | 3.325 | 10107.704 | 0 | 0 | 计价 | 按实计算
JGS1-310 | 人工 | 乙供 | 9102104 | 调试技术工 | 工日 | 30.5923 | 162 | 0 | 0 | 计价 | 按实计算
JGS1-310 | 材料 | 乙供 | C16011306 | 铜芯聚氯乙烯绝缘电线 500VBV-8mm² | m | 2500 | 5.396 | 0 | 0 | 计价 | 按实计算
JGS1-310 | 材料 | 乙供 | C16011309 | 铜芯聚氯乙烯绝缘电线 25mm² | m | 10 | 14.551 | 0 | 0 | 计价 | 按实计算
JGS1-310 | 材料 | 乙供 | C16038104 | 铜接线端子 25mm² | 个 | 55 | 4.18 | 0 | 0 | 计价 | 按实计算
JGS1-310 | 材料 | 乙供 | C16038109 | 铜接线端子 120mm² | 个 | 11 | 16.36 | 0 | 0 | 计价 | 按实计算
JGS1-310 | 材料 | 乙供 | C18060103 | 塑料带相色带 20mm×2000mm | 卷 | 1.1 | 2.203 | 0 | 0 | 计价 | 按实计算
JGS1-310 | 材料 | 乙供 | C18060302 | 聚氯乙烯橡胶粘带 40mm×50m | 卷 | 1.1 | 9.177 | 0 | 0 | 计价 | 按实计算
JGS1-310 | 材料 | 乙供 | C19030301 | 丙酮 95% | kg | 1.1 | 5.05 | 0 | 0 | 计价 | 按实计算
JGS1-310 | 材料 | 乙供 | C99010102 | 其他材料费 | 元 | 281.2689 | 1 | 0 | 0 | 计价 | 按实计算
JGS1-310 | 机械 | 乙供 | J04-01-002 | 载重汽车 5t | 台班 | 9.5 | 375.731 | 0 | 0 | 计价 | 按实计算
JGS1-310 | 机械 | 乙供 | J13-01-090 | 电力工程车 | 台班 | 9.5 | 358.684 | 0 | 0 | 计价 | 按实计算
JGS1-310 | 机械 | 乙供 | J14-08-027 | 大容量变频接地网测试电源 | 台班 | 4.75 | 2069.804 | 0 | 0 | 计价 | 按实计算
JGS1-310 | 机械 | 乙供 | J14-08-028 | 大型接地网接地电阻测量系统 | 台班 | 4.75 | 10107.704 | 0 | 0 | 计价 | 按实计算
JGS1-311 | 人工 | 乙供 | 9102104 | 调试技术工 | 工日 | 3.0776 | 162 | 0 | 0 | 计价 | 按实计算
JGS1-311 | 材料 | 乙供 | C16011306 | 铜芯聚氯乙烯绝缘电线 500VBV-8mm² | m | 30 | 5.396 | 0 | 0 | 计价 | 按实计算
JGS1-311 | 材料 | 乙供 | C16011309 | 铜芯聚氯乙烯绝缘电线 25mm² | m | 6 | 14.551 | 0 | 0 | 计价 | 按实计算
JGS1-311 | 材料 | 乙供 | C16038104 | 铜接线端子 25mm² | 个 | 2.4 | 4.18 | 0 | 0 | 计价 | 按实计算
JGS1-311 | 材料 | 乙供 | C99010102 | 其他材料费 | 元 | 5.1844 | 1 | 0 | 0 | 计价 | 按实计算
JGS1-311 | 机械 | 乙供 | J13-01-090 | 电力工程车 | 台班 | 0.57 | 358.684 | 0 | 0 | 计价 | 按实计算
JGS1-311 | 机械 | 乙供 | J14-08-009 | QJ84数字直流(双臂)电桥 | 台班 | 1.14 | 199.146 | 0 | 0 | 计价 | 按实计算
JGS1-312 | 人工 | 乙供 | 9102104 | 调试技术工 | 工日 | 5.1294 | 162 | 0 | 0 | 计价 | 按实计算
JGS1-312 | 材料 | 乙供 | C16011306 | 铜芯聚氯乙烯绝缘电线 500VBV-8mm² | m | 50 | 5.396 | 0 | 0 | 计价 | 按实计算
JGS1-312 | 材料 | 乙供 | C16011309 | 铜芯聚氯乙烯绝缘电线 25mm² | m | 10 | 14.551 | 0 | 0 | 计价 | 按实计算
JGS1-312 | 材料 | 乙供 | C16038104 | 铜接线端子 25mm² | 个 | 4 | 4.18 | 0 | 0 | 计价 | 按实计算
JGS1-312 | 材料 | 乙供 | C99010102 | 其他材料费 | 元 | 8.6406 | 1 | 0 | 0 | 计价 | 按实计算
JGS1-312 | 机械 | 乙供 | J13-01-090 | 电力工程车 | 台班 | 0.95 | 358.684 | 0 | 0 | 计价 | 按实计算
JGS1-312 | 机械 | 乙供 | J14-08-009 | QJ84数字直流(双臂)电桥 | 台班 | 1.9 | 199.146 | 0 | 0 | 计价 | 按实计算
JGS1-313 | 人工 | 乙供 | 9102104 | 调试技术工 | 工日 | 8.549 | 162 | 0 | 0 | 计价 | 按实计算
JGS1-313 | 材料 | 乙供 | C16011306 | 铜芯聚氯乙烯绝缘电线 500VBV-8mm² | m | 80 | 5.396 | 0 | 0 | 计价 | 按实计算
JGS1-313 | 材料 | 乙供 | C16011309 | 铜芯聚氯乙烯绝缘电线 25mm² | m | 15 | 14.551 | 0 | 0 | 计价 | 按实计算
JGS1-313 | 材料 | 乙供 | C16038104 | 铜接线端子 25mm² | 个 | 4 | 4.18 | 0 | 0 | 计价 | 按实计算
JGS1-313 | 材料 | 乙供 | C99010102 | 其他材料费 | 元 | 13.3333 | 1 | 0 | 0 | 计价 | 按实计算
JGS1-313 | 机械 | 乙供 | J13-01-090 | 电力工程车 | 台班 | 2.85 | 358.684 | 0 | 0 | 计价 | 按实计算
JGS1-313 | 机械 | 乙供 | J14-08-009 | QJ84数字直流(双臂)电桥 | 台班 | 2.85 | 199.146 | 0 | 0 | 计价 | 按实计算
JGS1-314 | 人工 | 乙供 | 9102104 | 调试技术工 | 工日 | 12.8235 | 162 | 0 | 0 | 计价 | 按实计算
JGS1-314 | 材料 | 乙供 | C16011306 | 铜芯聚氯乙烯绝缘电线 500VBV-8mm² | m | 100 | 5.396 | 0 | 0 | 计价 | 按实计算
JGS1-314 | 材料 | 乙供 | C16011309 | 铜芯聚氯乙烯绝缘电线 25mm² | m | 20 | 14.551 | 0 | 0 | 计价 | 按实计算
JGS1-314 | 材料 | 乙供 | C16038104 | 铜接线端子 25mm² | 个 | 4 | 4.18 | 0 | 0 | 计价 | 按实计算
JGS1-314 | 材料 | 乙供 | C99010102 | 其他材料费 | 元 | 16.9468 | 1 | 0 | 0 | 计价 | 按实计算
JGS1-314 | 机械 | 乙供 | J13-01-090 | 电力工程车 | 台班 | 3.8 | 358.684 | 0 | 0 | 计价 | 按实计算
JGS1-314 | 机械 | 乙供 | J14-08-009 | QJ84数字直流(双臂)电桥 | 台班 | 3.8 | 199.146 | 0 | 0 | 计价 | 按实计算
JGS1-315 | 人工 | 乙供 | 9102104 | 调试技术工 | 工日 | 17.098 | 162 | 0 | 0 | 计价 | 按实计算
JGS1-315 | 材料 | 乙供 | C16011306 | 铜芯聚氯乙烯绝缘电线 500VBV-8mm² | m | 120 | 5.396 | 0 | 0 | 计价 | 按实计算
JGS1-315 | 材料 | 乙供 | C16011309 | 铜芯聚氯乙烯绝缘电线 25mm² | m | 25 | 14.551 | 0 | 0 | 计价 | 按实计算
JGS1-315 | 材料 | 乙供 | C16038104 | 铜接线端子 25mm² | 个 | 4 | 4.18 | 0 | 0 | 计价 | 按实计算
JGS1-315 | 材料 | 乙供 | C99010102 | 其他材料费 | 元 | 20.5603 | 1 | 0 | 0 | 计价 | 按实计算
JGS1-315 | 机械 | 乙供 | J13-01-090 | 电力工程车 | 台班 | 4.75 | 358.684 | 0 | 0 | 计价 | 按实计算
JGS1-315 | 机械 | 乙供 | J14-08-009 | QJ84数字直流(双臂)电桥 | 台班 | 4.75 | 199.146 | 0 | 0 | 计价 | 按实计算
JGS1-316 | 人工 | 乙供 | 9102104 | 调试技术工 | 工日 | 21.3725 | 162 | 0 | 0 | 计价 | 按实计算
JGS1-316 | 材料 | 乙供 | C16011306 | 铜芯聚氯乙烯绝缘电线 500VBV-8mm² | m | 150 | 5.396 | 0 | 0 | 计价 | 按实计算
JGS1-316 | 材料 | 乙供 | C16011309 | 铜芯聚氯乙烯绝缘电线 25mm² | m | 30 | 14.551 | 0 | 0 | 计价 | 按实计算
JGS1-316 | 材料 | 乙供 | C16038104 | 铜接线端子 25mm² | 个 | 4 | 4.18 | 0 | 0 | 计价 | 按实计算
JGS1-316 | 材料 | 乙供 | C99010102 | 其他材料费 | 元 | 25.253 | 1 | 0 | 0 | 计价 | 按实计算
JGS1-316 | 机械 | 乙供 | J13-01-090 | 电力工程车 | 台班 | 5.7 | 358.684 | 0 | 0 | 计价 | 按实计算
JGS1-316 | 机械 | 乙供 | J14-08-009 | QJ84数字直流(双臂)电桥 | 台班 | 5.7 | 199.146 | 0 | 0 | 计价 | 按实计算
JGS1-317 | 人工 | 乙供 | 9102104 | 调试技术工 | 工日 | 29.9215 | 162 | 0 | 0 | 计价 | 按实计算
JGS1-317 | 材料 | 乙供 | C16011306 | 铜芯聚氯乙烯绝缘电线 500VBV-8mm² | m | 180 | 5.396 | 0 | 0 | 计价 | 按实计算
JGS1-317 | 材料 | 乙供 | C16011309 | 铜芯聚氯乙烯绝缘电线 25mm² | m | 35 | 14.551 | 0 | 0 | 计价 | 按实计算
JGS1-317 | 材料 | 乙供 | C16038104 | 铜接线端子 25mm² | 个 | 8 | 4.18 | 0 | 0 | 计价 | 按实计算
JGS1-317 | 材料 | 乙供 | C99010102 | 其他材料费 | 元 | 30.2801 | 1 | 0 | 0 | 计价 | 按实计算
JGS1-317 | 机械 | 乙供 | J13-01-090 | 电力工程车 | 台班 | 6.65 | 358.684 | 0 | 0 | 计价 | 按实计算
JGS1-317 | 机械 | 乙供 | J14-08-009 | QJ84数字直流(双臂)电桥 | 台班 | 6.65 | 199.146 | 0 | 0 | 计价 | 按实计算
JGS1-318 | 人工 | 乙供 | 9102104 | 调试技术工 | 工日 | 33.1471 | 162 | 0 | 0 | 计价 | 按实计算
JGS1-318 | 材料 | 乙供 | C19030201 | 乙醇 | kg | 0.34 | 3.674 | 0 | 0 | 计价 | 按实计算
JGS1-318 | 材料 | 乙供 | C19030204 | 氢氧化钾乙醇溶液(分析纯) | kg | 0.085 | 2.939 | 0 | 0 | 计价 | 按实计算
JGS1-318 | 材料 | 乙供 | C19060801 | 溴百里香草酚蓝(BTB)指示剂 | 瓶 | 1.085 | 24.771 | 0 | 0 | 计价 | 按实计算
JGS1-318 | 材料 | 乙供 | C19061001 | 石油醚(分析纯) | kg | 2.35 | 26.541 | 0 | 0 | 计价 | 按实计算
JGS1-318 | 材料 | 乙供 | C19061201 | 卡尔费休试剂 500ml | 瓶 | 0.15 | 141.552 | 0 | 0 | 计价 | 按实计算
JGS1-318 | 材料 | 乙供 | C19110301 | 石油液化气 | m³ | 4 | 3.5 | 0 | 0 | 计价 | 按实计算
JGS1-318 | 材料 | 乙供 | C19110402 | 氮气(高纯) 20L | 瓶 | 0.9 | 20.067 | 0 | 0 | 计价 | 按实计算
JGS1-318 | 材料 | 乙供 | C19110502 | 氢气(高纯) 20L | 瓶 | 0.3 | 20.539 | 0 | 0 | 计价 | 按实计算
JGS1-318 | 材料 | 乙供 | C19110602 | 氩气(高纯) 20L | 瓶 | 0.3 | 30.1 | 0 | 0 | 计价 | 按实计算
JGS1-318 | 材料 | 乙供 | C19110802 | 色谱用标准混合气体 8L | 瓶 | 0.15 | 50.523 | 0 | 0 | 计价 | 按实计算
JGS1-318 | 材料 | 乙供 | C19111101 | 压缩空气(干燥) 20L | 瓶 | 0.9 | 11.817 | 0 | 0 | 计价 | 按实计算
JGS1-318 | 材料 | 乙供 | C21010301 | 蒸馏水 | kg | 74.5 | 0.133 | 0 | 0 | 计价 | 按实计算
JGS1-318 | 材料 | 乙供 | C22040411 | 无絮棉布 | kg | 35 | 8.485 | 0 | 0 | 计价 | 按实计算
JGS1-318 | 材料 | 乙供 | C22040914 | 专用吸油纸 | 张 | 116.5 | 2.822 | 0 | 0 | 计价 | 按实计算
JGS1-318 | 材料 | 乙供 | C99010102 | 其他材料费 | 元 | 16.2618 | 1 | 0 | 0 | 计价 | 按实计算
JGS1-318 | 机械 | 乙供 | J14-03-008 | 油耐压试验仪 | 台班 | 0.76 | 281.854 | 0 | 0 | 计价 | 按实计算
JGS1-318 | 机械 | 乙供 | J14-04-001 | 酸值测试仪 量程 0.001~0.999 mgKOH/g | 台班 | 0.7838 | 148.037 | 0 | 0 | 计价 | 按实计算
JGS1-318 | 机械 | 乙供 | J14-04-004 | 介质损耗与体积电阻率试验仪 | 台班 | 1.71 | 373.644 | 0 | 0 | 计价 | 按实计算
JGS1-318 | 机械 | 乙供 | J14-04-005 | 气相色谱仪 | 台班 | 0.855 | 519.572 | 0 | 0 | 计价 | 按实计算
JGS1-318 | 机械 | 乙供 | J14-04-008 | 水特性测试仪 | 台班 | 0.7124 | 757.99 | 0 | 0 | 计价 | 按实计算
JGS1-318 | 机械 | 乙供 | J14-04-010 | 闭口闪点测定仪 | 台班 | 0.475 | 100.52 | 0 | 0 | 计价 | 按实计算
JGS1-318 | 机械 | 乙供 | J14-04-012 | 水浴加热振荡仪(加热水浴) 0~100℃ | 台班 | 0.38 | 55.5 | 0 | 0 | 计价 | 按实计算
JGS1-318 | 机械 | 乙供 | J17-01-051 | 自动色谱脱气振荡仪 | 台班 | 0.855 | 11.14 | 0 | 0 | 计价 | 按实计算
JGS1-319 | 人工 | 乙供 | 9102104 | 调试技术工 | 工日 | 48.0848 | 162 | 0 | 0 | 计价 | 按实计算
JGS1-319 | 材料 | 乙供 | C19030201 | 乙醇 | kg | 0.51 | 3.674 | 0 | 0 | 计价 | 按实计算
JGS1-319 | 材料 | 乙供 | C19030204 | 氢氧化钾乙醇溶液(分析纯) | kg | 0.1275 | 2.939 | 0 | 0 | 计价 | 按实计算
JGS1-319 | 材料 | 乙供 | C19030302 | 丁酮(分析纯) | kg | 0.6 | 6.906 | 0 | 0 | 计价 | 按实计算
JGS1-319 | 材料 | 乙供 | C19060801 | 溴百里香草酚蓝(BTB)指示剂 | 瓶 | 1.6275 | 24.771 | 0 | 0 | 计价 | 按实计算
JGS1-319 | 材料 | 乙供 | C19061001 | 石油醚(分析纯) | kg | 3.6 | 26.541 | 0 | 0 | 计价 | 按实计算
JGS1-319 | 材料 | 乙供 | C19061101 | 铬酸洗液 | kg | 0.6 | 55.913 | 0 | 0 | 计价 | 按实计算
JGS1-319 | 材料 | 乙供 | C19061201 | 卡尔费休试剂 500ml | 瓶 | 0.1875 | 141.552 | 0 | 0 | 计价 | 按实计算
JGS1-319 | 材料 | 乙供 | C19110301 | 石油液化气 | m³ | 6 | 3.5 | 0 | 0 | 计价 | 按实计算
JGS1-319 | 材料 | 乙供 | C19110402 | 氮气(高纯) 20L | 瓶 | 0.9 | 20.067 | 0 | 0 | 计价 | 按实计算
JGS1-319 | 材料 | 乙供 | C19110502 | 氢气(高纯) 20L | 瓶 | 0.3 | 20.539 | 0 | 0 | 计价 | 按实计算
JGS1-319 | 材料 | 乙供 | C19110602 | 氩气(高纯) 20L | 瓶 | 0.3 | 30.1 | 0 | 0 | 计价 | 按实计算
JGS1-319 | 材料 | 乙供 | C19110802 | 色谱用标准混合气体 8L | 瓶 | 0.15 | 50.523 | 0 | 0 | 计价 | 按实计算
JGS1-319 | 材料 | 乙供 | C19111101 | 压缩空气(干燥) 20L | 瓶 | 0.9 | 11.817 | 0 | 0 | 计价 | 按实计算
JGS1-319 | 材料 | 乙供 | C21010301 | 蒸馏水 | kg | 111.5 | 0.133 | 0 | 0 | 计价 | 按实计算
JGS1-319 | 材料 | 乙供 | C22040411 | 无絮棉布 | kg | 56.75 | 8.485 | 0 | 0 | 计价 | 按实计算
JGS1-319 | 材料 | 乙供 | C22040914 | 专用吸油纸 | 张 | 162.5 | 2.822 | 0 | 0 | 计价 | 按实计算
JGS1-319 | 材料 | 乙供 | C99010102 | 其他材料费 | 元 | 24.5947 | 1 | 0 | 0 | 计价 | 按实计算
JGS1-319 | 机械 | 乙供 | J14-03-008 | 油耐压试验仪 | 台班 | 0.95 | 281.854 | 0 | 0 | 计价 | 按实计算
JGS1-319 | 机械 | 乙供 | J14-04-001 | 酸值测试仪 量程 0.001~0.999 mgKOH/g | 台班 | 1.1757 | 148.037 | 0 | 0 | 计价 | 按实计算
JGS1-319 | 机械 | 乙供 | J14-04-003 | 自动张力仪 量程 5~95mN/m | 台班 | 0.855 | 665.254 | 0 | 0 | 计价 | 按实计算
JGS1-319 | 机械 | 乙供 | J14-04-004 | 介质损耗与体积电阻率试验仪 | 台班 | 2.28 | 373.644 | 0 | 0 | 计价 | 按实计算
JGS1-319 | 机械 | 乙供 | J14-04-005 | 气相色谱仪 | 台班 | 0.855 | 519.572 | 0 | 0 | 计价 | 按实计算
JGS1-319 | 机械 | 乙供 | J14-04-008 | 水特性测试仪 | 台班 | 0.8905 | 757.99 | 0 | 0 | 计价 | 按实计算
JGS1-319 | 机械 | 乙供 | J14-04-010 | 闭口闪点测定仪 | 台班 | 0.7125 | 100.52 | 0 | 0 | 计价 | 按实计算
JGS1-319 | 机械 | 乙供 | J14-04-012 | 水浴加热振荡仪(加热水浴) 0~100℃ | 台班 | 0.57 | 55.5 | 0 | 0 | 计价 | 按实计算
JGS1-319 | 机械 | 乙供 | J17-01-051 | 自动色谱脱气振荡仪 | 台班 | 0.855 | 11.14 | 0 | 0 | 计价 | 按实计算
JGS1-320 | 人工 | 乙供 | 9102104 | 调试技术工 | 工日 | 64.8953 | 162 | 0 | 0 | 计价 | 按实计算
JGS1-320 | 材料 | 乙供 | C19030201 | 乙醇 | kg | 0.68 | 3.674 | 0 | 0 | 计价 | 按实计算
JGS1-320 | 材料 | 乙供 | C19030204 | 氢氧化钾乙醇溶液(分析纯) | kg | 0.17 | 2.939 | 0 | 0 | 计价 | 按实计算
JGS1-320 | 材料 | 乙供 | C19030302 | 丁酮(分析纯) | kg | 0.8 | 6.906 | 0 | 0 | 计价 | 按实计算
JGS1-320 | 材料 | 乙供 | C19060801 | 溴百里香草酚蓝(BTB)指示剂 | 瓶 | 2.17 | 24.771 | 0 | 0 | 计价 | 按实计算
JGS1-320 | 材料 | 乙供 | C19061001 | 石油醚(分析纯) | kg | 4.82 | 26.541 | 0 | 0 | 计价 | 按实计算
JGS1-320 | 材料 | 乙供 | C19061101 | 铬酸洗液 | kg | 0.8 | 55.913 | 0 | 0 | 计价 | 按实计算
JGS1-320 | 材料 | 乙供 | C19061201 | 卡尔费休试剂 500ml | 瓶 | 0.225 | 141.552 | 0 | 0 | 计价 | 按实计算
JGS1-320 | 材料 | 乙供 | C19110301 | 石油液化气 | m³ | 8 | 3.5 | 0 | 0 | 计价 | 按实计算
JGS1-320 | 材料 | 乙供 | C19110402 | 氮气(高纯) 20L | 瓶 | 1.37 | 20.067 | 0 | 0 | 计价 | 按实计算
JGS1-320 | 材料 | 乙供 | C19110502 | 氢气(高纯) 20L | 瓶 | 0.485 | 20.539 | 0 | 0 | 计价 | 按实计算
JGS1-320 | 材料 | 乙供 | C19110602 | 氩气(高纯) 20L | 瓶 | 0.57 | 30.1 | 0 | 0 | 计价 | 按实计算
JGS1-320 | 材料 | 乙供 | C19110802 | 色谱用标准混合气体 8L | 瓶 | 0.2425 | 50.523 | 0 | 0 | 计价 | 按实计算
JGS1-320 | 材料 | 乙供 | C19111101 | 压缩空气(干燥) 20L | 瓶 | 1.37 | 11.817 | 0 | 0 | 计价 | 按实计算
JGS1-320 | 材料 | 乙供 | C21010301 | 蒸馏水 | kg | 152.75 | 0.133 | 0 | 0 | 计价 | 按实计算
JGS1-320 | 材料 | 乙供 | C22040411 | 无絮棉布 | kg | 78.2 | 8.485 | 0 | 0 | 计价 | 按实计算
JGS1-320 | 材料 | 乙供 | C22040914 | 专用吸油纸 | 张 | 220.75 | 2.822 | 0 | 0 | 计价 | 按实计算
JGS1-320 | 材料 | 乙供 | C99010102 | 其他材料费 | 元 | 33.6927 | 1 | 0 | 0 | 计价 | 按实计算
JGS1-320 | 机械 | 乙供 | J14-03-008 | 油耐压试验仪 | 台班 | 1.14 | 281.854 | 0 | 0 | 计价 | 按实计算
JGS1-320 | 机械 | 乙供 | J14-04-001 | 酸值测试仪 量程 0.001~0.999 mgKOH/g | 台班 | 1.5676 | 148.037 | 0 | 0 | 计价 | 按实计算
JGS1-320 | 机械 | 乙供 | J14-04-002 | 变压器油液颗粒度分析仪 | 台班 | 0.285 | 763.466 | 0 | 0 | 计价 | 按实计算
JGS1-320 | 机械 | 乙供 | J14-04-003 | 自动张力仪 量程 5~95mN/m | 台班 | 1.14 | 665.254 | 0 | 0 | 计价 | 按实计算
JGS1-320 | 机械 | 乙供 | J14-04-004 | 介质损耗与体积电阻率试验仪 | 台班 | 2.85 | 373.644 | 0 | 0 | 计价 | 按实计算
JGS1-320 | 机械 | 乙供 | J14-04-005 | 气相色谱仪 | 台班 | 1.14 | 519.572 | 0 | 0 | 计价 | 按实计算
JGS1-320 | 机械 | 乙供 | J14-04-008 | 水特性测试仪 | 台班 | 1.0686 | 757.99 | 0 | 0 | 计价 | 按实计算
JGS1-320 | 机械 | 乙供 | J14-04-010 | 闭口闪点测定仪 | 台班 | 0.95 | 100.52 | 0 | 0 | 计价 | 按实计算
JGS1-320 | 机械 | 乙供 | J14-04-012 | 水浴加热振荡仪(加热水浴) 0~100℃ | 台班 | 0.76 | 55.5 | 0 | 0 | 计价 | 按实计算
JGS1-320 | 机械 | 乙供 | J14-08-094 | 智能式绝缘油含气量测定仪 | 台班 | 0.1615 | 829.296 | 0 | 0 | 计价 | 按实计算
JGS1-320 | 机械 | 乙供 | J17-01-051 | 自动色谱脱气振荡仪 | 台班 | 1.14 | 11.14 | 0 | 0 | 计价 | 按实计算
JGS1-321 | 人工 | 乙供 | 9102104 | 调试技术工 | 工日 | 76.4894 | 162 | 0 | 0 | 计价 | 按实计算
JGS1-321 | 材料 | 乙供 | C19030201 | 乙醇 | kg | 0.85 | 3.674 | 0 | 0 | 计价 | 按实计算
JGS1-321 | 材料 | 乙供 | C19030204 | 氢氧化钾乙醇溶液(分析纯) | kg | 0.2125 | 2.939 | 0 | 0 | 计价 | 按实计算
JGS1-321 | 材料 | 乙供 | C19030302 | 丁酮(分析纯) | kg | 1 | 6.906 | 0 | 0 | 计价 | 按实计算
JGS1-321 | 材料 | 乙供 | C19060801 | 溴百里香草酚蓝(BTB)指示剂 | 瓶 | 2.7125 | 24.771 | 0 | 0 | 计价 | 按实计算
JGS1-321 | 材料 | 乙供 | C19061001 | 石油醚(分析纯) | kg | 5.67 | 26.541 | 0 | 0 | 计价 | 按实计算
JGS1-321 | 材料 | 乙供 | C19061101 | 铬酸洗液 | kg | 1 | 55.913 | 0 | 0 | 计价 | 按实计算
JGS1-321 | 材料 | 乙供 | C19061201 | 卡尔费休试剂 500ml | 瓶 | 0.2625 | 141.552 | 0 | 0 | 计价 | 按实计算
JGS1-321 | 材料 | 乙供 | C19110301 | 石油液化气 | m³ | 10 | 3.5 | 0 | 0 | 计价 | 按实计算
JGS1-321 | 材料 | 乙供 | C19110402 | 氮气(高纯) 20L | 瓶 | 1.37 | 20.067 | 0 | 0 | 计价 | 按实计算
JGS1-321 | 材料 | 乙供 | C19110502 | 氢气(高纯) 20L | 瓶 | 0.485 | 20.539 | 0 | 0 | 计价 | 按实计算
JGS1-321 | 材料 | 乙供 | C19110602 | 氩气(高纯) 20L | 瓶 | 0.57 | 30.1 | 0 | 0 | 计价 | 按实计算
JGS1-321 | 材料 | 乙供 | C19110802 | 色谱用标准混合气体 8L | 瓶 | 0.2425 | 50.523 | 0 | 0 | 计价 | 按实计算
JGS1-321 | 材料 | 乙供 | C19111101 | 压缩空气(干燥) 20L | 瓶 | 1.37 | 11.817 | 0 | 0 | 计价 | 按实计算
JGS1-321 | 材料 | 乙供 | C21010301 | 蒸馏水 | kg | 179.75 | 0.133 | 0 | 0 | 计价 | 按实计算
JGS1-321 | 材料 | 乙供 | C22040411 | 无絮棉布 | kg | 89.95 | 8.485 | 0 | 0 | 计价 | 按实计算
JGS1-321 | 材料 | 乙供 | C22040914 | 专用吸油纸 | 张 | 256.75 | 2.822 | 0 | 0 | 计价 | 按实计算
JGS1-321 | 材料 | 乙供 | C99010102 | 其他材料费 | 元 | 39.0227 | 1 | 0 | 0 | 计价 | 按实计算
JGS1-321 | 机械 | 乙供 | J14-03-008 | 油耐压试验仪 | 台班 | 1.33 | 281.854 | 0 | 0 | 计价 | 按实计算
JGS1-321 | 机械 | 乙供 | J14-04-001 | 酸值测试仪 量程 0.001~0.999 mgKOH/g | 台班 | 1.9595 | 148.037 | 0 | 0 | 计价 | 按实计算
JGS1-321 | 机械 | 乙供 | J14-04-002 | 变压器油液颗粒度分析仪 | 台班 | 0.285 | 763.466 | 0 | 0 | 计价 | 按实计算
JGS1-321 | 机械 | 乙供 | J14-04-003 | 自动张力仪 量程 5~95mN/m | 台班 | 1.425 | 665.254 | 0 | 0 | 计价 | 按实计算
JGS1-321 | 机械 | 乙供 | J14-04-004 | 介质损耗与体积电阻率试验仪 | 台班 | 3.42 | 373.644 | 0 | 0 | 计价 | 按实计算
JGS1-321 | 机械 | 乙供 | J14-04-005 | 气相色谱仪 | 台班 | 1.14 | 519.572 | 0 | 0 | 计价 | 按实计算
JGS1-321 | 机械 | 乙供 | J14-04-008 | 水特性测试仪 | 台班 | 1.2467 | 757.99 | 0 | 0 | 计价 | 按实计算
JGS1-321 | 机械 | 乙供 | J14-04-010 | 闭口闪点测定仪 | 台班 | 1.1875 | 100.52 | 0 | 0 | 计价 | 按实计算
JGS1-321 | 机械 | 乙供 | J14-04-012 | 水浴加热振荡仪(加热水浴) 0~100℃ | 台班 | 0.95 | 55.5 | 0 | 0 | 计价 | 按实计算
JGS1-321 | 机械 | 乙供 | J14-08-094 | 智能式绝缘油含气量测定仪 | 台班 | 0.1615 | 829.296 | 0 | 0 | 计价 | 按实计算
JGS1-321 | 机械 | 乙供 | J17-01-051 | 自动色谱脱气振荡仪 | 台班 | 1.14 | 11.14 | 0 | 0 | 计价 | 按实计算
JGS1-322 | 人工 | 乙供 | 9102104 | 调试技术工 | 工日 | 87.7631 | 162 | 0 | 0 | 计价 | 按实计算
JGS1-322 | 材料 | 乙供 | C19030201 | 乙醇 | kg | 1.02 | 3.674 | 0 | 0 | 计价 | 按实计算
JGS1-322 | 材料 | 乙供 | C19030204 | 氢氧化钾乙醇溶液(分析纯) | kg | 0.255 | 2.939 | 0 | 0 | 计价 | 按实计算
JGS1-322 | 材料 | 乙供 | C19030302 | 丁酮(分析纯) | kg | 1.2 | 6.906 | 0 | 0 | 计价 | 按实计算
JGS1-322 | 材料 | 乙供 | C19060801 | 溴百里香草酚蓝(BTB)指示剂 | 瓶 | 3.255 | 24.771 | 0 | 0 | 计价 | 按实计算
JGS1-322 | 材料 | 乙供 | C19061001 | 石油醚(分析纯) | kg | 6.295 | 26.541 | 0 | 0 | 计价 | 按实计算
JGS1-322 | 材料 | 乙供 | C19061101 | 铬酸洗液 | kg | 1.2 | 55.913 | 0 | 0 | 计价 | 按实计算
JGS1-322 | 材料 | 乙供 | C19061201 | 卡尔费休试剂 500ml | 瓶 | 0.2625 | 141.552 | 0 | 0 | 计价 | 按实计算
JGS1-322 | 材料 | 乙供 | C19110301 | 石油液化气 | m³ | 12 | 3.5 | 0 | 0 | 计价 | 按实计算
JGS1-322 | 材料 | 乙供 | C19110402 | 氮气(高纯) 20L | 瓶 | 1.37 | 20.067 | 0 | 0 | 计价 | 按实计算
JGS1-322 | 材料 | 乙供 | C19110502 | 氢气(高纯) 20L | 瓶 | 0.485 | 20.539 | 0 | 0 | 计价 | 按实计算
JGS1-322 | 材料 | 乙供 | C19110602 | 氩气(高纯) 20L | 瓶 | 0.57 | 30.1 | 0 | 0 | 计价 | 按实计算
JGS1-322 | 材料 | 乙供 | C19110802 | 色谱用标准混合气体 8L | 瓶 | 0.2425 | 50.523 | 0 | 0 | 计价 | 按实计算
JGS1-322 | 材料 | 乙供 | C19111101 | 压缩空气(干燥) 20L | 瓶 | 1.37 | 11.817 | 0 | 0 | 计价 | 按实计算
JGS1-322 | 材料 | 乙供 | C21010301 | 蒸馏水 | kg | 203 | 0.133 | 0 | 0 | 计价 | 按实计算
JGS1-322 | 材料 | 乙供 | C22040411 | 无絮棉布 | kg | 98.95 | 8.485 | 0 | 0 | 计价 | 按实计算
JGS1-322 | 材料 | 乙供 | C22040914 | 专用吸油纸 | 张 | 291 | 2.822 | 0 | 0 | 计价 | 按实计算
JGS1-322 | 材料 | 乙供 | C99010102 | 其他材料费 | 元 | 43.5517 | 1 | 0 | 0 | 计价 | 按实计算
JGS1-322 | 机械 | 乙供 | J14-03-008 | 油耐压试验仪 | 台班 | 1.52 | 281.854 | 0 | 0 | 计价 | 按实计算
JGS1-322 | 机械 | 乙供 | J14-04-001 | 酸值测试仪 量程 0.001~0.999 mgKOH/g | 台班 | 2.3514 | 148.037 | 0 | 0 | 计价 | 按实计算
JGS1-322 | 机械 | 乙供 | J14-04-002 | 变压器油液颗粒度分析仪 | 台班 | 0.285 | 763.466 | 0 | 0 | 计价 | 按实计算
JGS1-322 | 机械 | 乙供 | J14-04-003 | 自动张力仪 量程 5~95mN/m | 台班 | 1.71 | 665.254 | 0 | 0 | 计价 | 按实计算
JGS1-322 | 机械 | 乙供 | J14-04-004 | 介质损耗与体积电阻率试验仪 | 台班 | 3.99 | 373.644 | 0 | 0 | 计价 | 按实计算
JGS1-322 | 机械 | 乙供 | J14-04-005 | 气相色谱仪 | 台班 | 1.14 | 519.572 | 0 | 0 | 计价 | 按实计算
JGS1-322 | 机械 | 乙供 | J14-04-008 | 水特性测试仪 | 台班 | 1.2467 | 757.99 | 0 | 0 | 计价 | 按实计算
JGS1-322 | 机械 | 乙供 | J14-04-010 | 闭口闪点测定仪 | 台班 | 1.425 | 100.52 | 0 | 0 | 计价 | 按实计算
JGS1-322 | 机械 | 乙供 | J14-04-012 | 水浴加热振荡仪(加热水浴) 0~100℃ | 台班 | 1.14 | 55.5 | 0 | 0 | 计价 | 按实计算
JGS1-322 | 机械 | 乙供 | J14-08-094 | 智能式绝缘油含气量测定仪 | 台班 | 0.1615 | 829.296 | 0 | 0 | 计价 | 按实计算
JGS1-322 | 机械 | 乙供 | J17-01-051 | 自动色谱脱气振荡仪 | 台班 | 1.14 | 11.14 | 0 | 0 | 计价 | 按实计算
JGS1-323 | 人工 | 乙供 | 9102104 | 调试技术工 | 工日 | 100.7922 | 162 | 0 | 0 | 计价 | 按实计算
JGS1-323 | 材料 | 乙供 | C19030201 | 乙醇 | kg | 1.19 | 3.674 | 0 | 0 | 计价 | 按实计算
JGS1-323 | 材料 | 乙供 | C19030204 | 氢氧化钾乙醇溶液(分析纯) | kg | 0.2975 | 2.939 | 0 | 0 | 计价 | 按实计算
JGS1-323 | 材料 | 乙供 | C19030302 | 丁酮(分析纯) | kg | 1.4 | 6.906 | 0 | 0 | 计价 | 按实计算
JGS1-323 | 材料 | 乙供 | C19060801 | 溴百里香草酚蓝(BTB)指示剂 | 瓶 | 3.7975 | 24.771 | 0 | 0 | 计价 | 按实计算
JGS1-323 | 材料 | 乙供 | C19061001 | 石油醚(分析纯) | kg | 7.37 | 26.541 | 0 | 0 | 计价 | 按实计算
JGS1-323 | 材料 | 乙供 | C19061101 | 铬酸洗液 | kg | 1.4 | 55.913 | 0 | 0 | 计价 | 按实计算
JGS1-323 | 材料 | 乙供 | C19061201 | 卡尔费休试剂 500ml | 瓶 | 0.3375 | 141.552 | 0 | 0 | 计价 | 按实计算
JGS1-323 | 材料 | 乙供 | C19110301 | 石油液化气 | m³ | 14 | 3.5 | 0 | 0 | 计价 | 按实计算
JGS1-323 | 材料 | 乙供 | C19110402 | 氮气(高纯) 20L | 瓶 | 1.37 | 20.067 | 0 | 0 | 计价 | 按实计算
JGS1-323 | 材料 | 乙供 | C19110502 | 氢气(高纯) 20L | 瓶 | 0.485 | 20.539 | 0 | 0 | 计价 | 按实计算
JGS1-323 | 材料 | 乙供 | C19110602 | 氩气(高纯) 20L | 瓶 | 0.57 | 30.1 | 0 | 0 | 计价 | 按实计算
JGS1-323 | 材料 | 乙供 | C19110802 | 色谱用标准混合气体 8L | 瓶 | 0.2425 | 50.523 | 0 | 0 | 计价 | 按实计算
JGS1-323 | 材料 | 乙供 | C19111101 | 压缩空气(干燥) 20L | 瓶 | 1.37 | 11.817 | 0 | 0 | 计价 | 按实计算
JGS1-323 | 材料 | 乙供 | C21010301 | 蒸馏水 | kg | 233.75 | 0.133 | 0 | 0 | 计价 | 按实计算
JGS1-323 | 材料 | 乙供 | C22040411 | 无絮棉布 | kg | 115.45 | 8.485 | 0 | 0 | 计价 | 按实计算
JGS1-323 | 材料 | 乙供 | C22040914 | 专用吸油纸 | 张 | 332.75 | 2.822 | 0 | 0 | 计价 | 按实计算
JGS1-323 | 材料 | 乙供 | C99010102 | 其他材料费 | 元 | 50.2479 | 1 | 0 | 0 | 计价 | 按实计算
JGS1-323 | 机械 | 乙供 | J14-03-008 | 油耐压试验仪 | 台班 | 1.71 | 281.854 | 0 | 0 | 计价 | 按实计算
JGS1-323 | 机械 | 乙供 | J14-04-001 | 酸值测试仪 量程 0.001~0.999 mgKOH/g | 台班 | 2.7433 | 148.037 | 0 | 0 | 计价 | 按实计算
JGS1-323 | 机械 | 乙供 | J14-04-002 | 变压器油液颗粒度分析仪 | 台班 | 0.285 | 763.466 | 0 | 0 | 计价 | 按实计算
JGS1-323 | 机械 | 乙供 | J14-04-003 | 自动张力仪 量程 5~95mN/m | 台班 | 1.995 | 665.254 | 0 | 0 | 计价 | 按实计算
JGS1-323 | 机械 | 乙供 | J14-04-004 | 介质损耗与体积电阻率试验仪 | 台班 | 4.56 | 373.644 | 0 | 0 | 计价 | 按实计算
JGS1-323 | 机械 | 乙供 | J14-04-005 | 气相色谱仪 | 台班 | 1.14 | 519.572 | 0 | 0 | 计价 | 按实计算
JGS1-323 | 机械 | 乙供 | J14-04-008 | 水特性测试仪 | 台班 | 1.6029 | 757.99 | 0 | 0 | 计价 | 按实计算
JGS1-323 | 机械 | 乙供 | J14-04-010 | 闭口闪点测定仪 | 台班 | 1.6625 | 100.52 | 0 | 0 | 计价 | 按实计算
JGS1-323 | 机械 | 乙供 | J14-04-012 | 水浴加热振荡仪(加热水浴) 0~100℃ | 台班 | 1.33 | 55.5 | 0 | 0 | 计价 | 按实计算
JGS1-323 | 机械 | 乙供 | J14-08-094 | 智能式绝缘油含气量测定仪 | 台班 | 0.1615 | 829.296 | 0 | 0 | 计价 | 按实计算
JGS1-323 | 机械 | 乙供 | J17-01-051 | 自动色谱脱气振荡仪 | 台班 | 1.14 | 11.14 | 0 | 0 | 计价 | 按实计算
JGS1-324 | 人工 | 乙供 | 9102104 | 调试技术工 | 工日 | 3.3438 | 162 | 0 | 0 | 计价 | 按实计算
JGS1-324 | 材料 | 乙供 | C19061001 | 石油醚(分析纯) | kg | 0.4 | 26.541 | 0 | 0 | 计价 | 按实计算
JGS1-324 | 材料 | 乙供 | C19110402 | 氮气(高纯) 20L | 瓶 | 0.6 | 20.067 | 0 | 0 | 计价 | 按实计算
JGS1-324 | 材料 | 乙供 | C19110502 | 氢气(高纯) 20L | 瓶 | 0.2 | 20.539 | 0 | 0 | 计价 | 按实计算
JGS1-324 | 材料 | 乙供 | C19110602 | 氩气(高纯) 20L | 瓶 | 0.2 | 30.1 | 0 | 0 | 计价 | 按实计算
JGS1-324 | 材料 | 乙供 | C19110802 | 色谱用标准混合气体 8L | 瓶 | 0.1 | 50.523 | 0 | 0 | 计价 | 按实计算
JGS1-324 | 材料 | 乙供 | C19111101 | 压缩空气(干燥) 20L | 瓶 | 0.6 | 11.817 | 0 | 0 | 计价 | 按实计算
JGS1-324 | 材料 | 乙供 | C21010301 | 蒸馏水 | kg | 10 | 0.133 | 0 | 0 | 计价 | 按实计算
JGS1-324 | 材料 | 乙供 | C22040411 | 无絮棉布 | kg | 6 | 8.485 | 0 | 0 | 计价 | 按实计算
JGS1-324 | 材料 | 乙供 | C22040914 | 专用吸油纸 | 张 | 14 | 2.822 | 0 | 0 | 计价 | 按实计算
JGS1-324 | 材料 | 乙供 | C99010102 | 其他材料费 | 元 | 2.7335 | 1 | 0 | 0 | 计价 | 按实计算
JGS1-324 | 机械 | 乙供 | J14-04-005 | 气相色谱仪 | 台班 | 0.57 | 519.572 | 0 | 0 | 计价 | 按实计算
JGS1-324 | 机械 | 乙供 | J17-01-051 | 自动色谱脱气振荡仪 | 台班 | 0.57 | 11.14 | 0 | 0 | 计价 | 按实计算
JGS1-325 | 人工 | 乙供 | 9102104 | 调试技术工 | 工日 | 4.3648 | 162 | 0 | 0 | 计价 | 按实计算
JGS1-325 | 材料 | 乙供 | C18040901 | 聚四氟乙烯塑料薄膜 0.5mm | kg | 20 | 11.2 | 0 | 0 | 计价 | 按实计算
JGS1-325 | 材料 | 乙供 | C18060104 | 塑料带防辐照聚乙烯 20mm×40m | 卷 | 20 | 3.159 | 0 | 0 | 计价 | 按实计算
JGS1-325 | 材料 | 乙供 | C22031702 | 取样瓶(袋) | 个 | 0.1 | 4.426 | 0 | 0 | 计价 | 按实计算
JGS1-325 | 材料 | 乙供 | C99010102 | 其他材料费 | 元 | 5.7525 | 1 | 0 | 0 | 计价 | 按实计算
JGS1-325 | 机械 | 乙供 | J14-03-022 | SF₆气体充放回收装置 | 台班 | 0.095 | 264.14 | 0 | 0 | 计价 | 按实计算
JGS1-325 | 机械 | 乙供 | J14-04-007 | SF₆微水分析仪 | 台班 | 0.76 | 190.08 | 0 | 0 | 计价 | 按实计算
JGS1-325 | 机械 | 乙供 | J14-04-014 | 定量检漏仪 | 台班 | 0.57 | 346.8 | 0 | 0 | 计价 | 按实计算
JGS1-325 | 机械 | 乙供 | J14-04-015 | 定性检漏仪 | 台班 | 0.57 | 43.83 | 0 | 0 | 计价 | 按实计算
JGS1-325 | 机械 | 乙供 | J14-09-023 | SF₆气体成分测试仪 | 台班 | 0.3515 | 849.54 | 0 | 0 | 计价 | 按实计算
JGS1-326 | 人工 | 乙供 | 9102104 | 调试技术工 | 工日 | 3.8983 | 162 | 0 | 0 | 计价 | 按实计算
JGS1-326 | 材料 | 乙供 | C17021101 | 羧甲基纤维素 | kg | 0.05 | 12.203 | 0 | 0 | 计价 | 按实计算
JGS1-326 | 材料 | 乙供 | C19030201 | 乙醇 | kg | 0.66 | 3.674 | 0 | 0 | 计价 | 按实计算
JGS1-326 | 材料 | 乙供 | C19030401 | 四氯化碳 95% | kg | 2.2 | 13.48 | 0 | 0 | 计价 | 按实计算
JGS1-326 | 材料 | 乙供 | C19040101 | 硫酸纯度 38% | kg | 0.28 | 0.919 | 0 | 0 | 计价 | 按实计算
JGS1-326 | 材料 | 乙供 | C19040201 | 氢氧化钠(烧碱) 99.5% | kg | 0.12 | 2.389 | 0 | 0 | 计价 | 按实计算
JGS1-326 | 材料 | 乙供 | C19110402 | 氮气(高纯) 20L | 瓶 | 0.05 | 20.067 | 0 | 0 | 计价 | 按实计算
JGS1-326 | 材料 | 乙供 | C19110502 | 氢气(高纯) 20L | 瓶 | 0.05 | 20.539 | 0 | 0 | 计价 | 按实计算
JGS1-326 | 机械 | 乙供 | J14-04-005 | 气相色谱仪 | 台班 | 0.247 | 519.572 | 0 | 0 | 计价 | 按实计算
JGS1-326 | 机械 | 乙供 | J14-04-007 | SF₆微水分析仪 | 台班 | 0.2375 | 190.08 | 0 | 0 | 计价 | 按实计算
JGS1-326 | 机械 | 乙供 | J14-08-148 | 红外光谱仪 | 台班 | 0.57 | 3039.401 | 0 | 0 | 计价 | 按实计算
JGS1-327 | 人工 | 乙供 | 9102104 | 调试技术工 | 工日 | 0.5448 | 162 | 0 | 0 | 计价 | 按实计算
JGS1-327 | 机械 | 乙供 | J14-01-044 | 三相电能表现场校验仪 | 台班 | 0.2423 | 627.534 | 0 | 0 | 计价 | 按实计算
JGS1-327 | 机械 | 乙供 | J15-01-066 | 功能检测分析平台(电脑) | 台班 | 0.8075 | 31.967 | 0 | 0 | 计价 | 按实计算
JGS1-328 | 人工 | 乙供 | 9102104 | 调试技术工 | 工日 | 4.4997 | 162 | 0 | 0 | 计价 | 按实计算
JGS1-328 | 机械 | 乙供 | J14-01-044 | 三相电能表现场校验仪 | 台班 | 2.4225 | 627.534 | 0 | 0 | 计价 | 按实计算
JGS1-328 | 机械 | 乙供 | J15-01-066 | 功能检测分析平台(电脑) | 台班 | 3.23 | 31.967 | 0 | 0 | 计价 | 按实计算
JGS1-329 | 人工 | 乙供 | 9102104 | 调试技术工 | 工日 | 4.4997 | 162 | 0 | 0 | 计价 | 按实计算
JGS1-329 | 机械 | 乙供 | J14-06-001 | 数字化电能表校验仪 | 台班 | 0.8075 | 836.464 | 0 | 0 | 计价 | 按实计算
JGS1-329 | 机械 | 乙供 | J15-01-066 | 功能检测分析平台(电脑) | 台班 | 0.8075 | 31.967 | 0 | 0 | 计价 | 按实计算
JGS1-330 | 人工 | 乙供 | 9102104 | 调试技术工 | 工日 | 6.2521 | 162 | 0 | 0 | 计价 | 按实计算
JGS1-330 | 机械 | 乙供 | J14-06-001 | 数字化电能表校验仪 | 台班 | 3.23 | 836.464 | 0 | 0 | 计价 | 按实计算
JGS1-330 | 机械 | 乙供 | J15-01-066 | 功能检测分析平台(电脑) | 台班 | 3.23 | 31.967 | 0 | 0 | 计价 | 按实计算
JGS1-331 | 人工 | 乙供 | 9102104 | 调试技术工 | 工日 | 1.3263 | 162 | 0 | 0 | 计价 | 按实计算
JGS1-331 | 材料 | 乙供 | C18060401 | 聚四氟乙烯生料带 加厚 | 卷 | 0.2125 | 8.883 | 0 | 0 | 计价 | 按实计算
JGS1-331 | 机械 | 乙供 | J14-03-021 | SF₆密度继电器校验仪 | 台班 | 0.4845 | 186.6 | 0 | 0 | 计价 | 按实计算
JGS1-332 | 人工 | 乙供 | 9102104 | 调试技术工 | 工日 | 2.6527 | 162 | 0 | 0 | 计价 | 按实计算
JGS1-332 | 材料 | 乙供 | C18060401 | 聚四氟乙烯生料带 加厚 | 卷 | 0.425 | 8.883 | 0 | 0 | 计价 | 按实计算
JGS1-332 | 机械 | 乙供 | J14-07-007 | 气体继电器校验装置 | 台班 | 0.969 | 595.924 | 0 | 0 | 计价 | 按实计算
JGS1-333 | 人工 | 乙供 | 9102104 | 调试技术工 | 工日 | 2.7 | 162 | 0 | 0 | 计价 | 按实计算
JGS1-333 | 材料 | 乙供 | C18060401 | 聚四氟乙烯生料带 加厚 | 卷 | 0.255 | 8.883 | 0 | 0 | 计价 | 按实计算
JGS1-333 | 机械 | 乙供 | J14-07-006 | 压力释放阀校验装置 | 台班 | 0.646 | 271.44 | 0 | 0 | 计价 | 按实计算
JGS1-334 | 人工 | 乙供 | 9102104 | 调试技术工 | 工日 | 1.2791 | 162 | 0 | 0 | 计价 | 按实计算
JGS1-334 | 材料 | 乙供 | C18060401 | 聚四氟乙烯生料带 加厚 | 卷 | 0.17 | 8.883 | 0 | 0 | 计价 | 按实计算
JGS1-334 | 机械 | 乙供 | J14-07-005 | 压力标准装置 | 台班 | 0.4845 | 23.77 | 0 | 0 | 计价 | 按实计算
JGS1-334 | 机械 | 乙供 | J14-07-006 | 压力释放阀校验装置 | 台班 | 0.095 | 271.44 | 0 | 0 | 计价 | 按实计算
JGS1-335 | 人工 | 乙供 | 9102104 | 调试技术工 | 工日 | 1.8473 | 162 | 0 | 0 | 计价 | 按实计算
JGS1-335 | 机械 | 乙供 | J14-07-002 | 二等铂电阻温度计标准装置 | 台班 | 0.8075 | 234.45 | 0 | 0 | 计价 | 按实计算
JGS1-335 | 机械 | 乙供 | J14-07-003 | 绕组温度计测试装置 | 台班 | 0.8075 | 149.7 | 0 | 0 | 计价 | 按实计算
JGS1-335 | 机械 | 乙供 | J15-01-085 | 精密压力表(压力式温度计校验) | 台班 | 0.8075 | 37.05 | 0 | 0 | 计价 | 按实计算
JGS1-336 | 人工 | 乙供 | 9102104 | 调试技术工 | 工日 | 1.2791 | 162 | 0 | 0 | 计价 | 按实计算
JGS1-336 | 机械 | 乙供 | J14-07-002 | 二等铂电阻温度计标准装置 | 台班 | 0.8075 | 234.45 | 0 | 0 | 计价 | 按实计算
JGS1-336 | 机械 | 乙供 | J15-01-085 | 精密压力表(压力式温度计校验) | 台班 | 0.8075 | 37.05 | 0 | 0 | 计价 | 按实计算
JGS1-337 | 人工 | 乙供 | 9102104 | 调试技术工 | 工日 | 1.2791 | 162 | 0 | 0 | 计价 | 按实计算
JGS1-337 | 机械 | 乙供 | J14-07-002 | 二等铂电阻温度计标准装置 | 台班 | 0.646 | 234.45 | 0 | 0 | 计价 | 按实计算
JGS1-337 | 机械 | 乙供 | J15-01-085 | 精密压力表(压力式温度计校验) | 台班 | 0.8075 | 37.05 | 0 | 0 | 计价 | 按实计算
JGS1-338 | 人工 | 乙供 | 9102104 | 调试技术工 | 工日 | 2.7 | 162 | 0 | 0 | 计价 | 按实计算
JGS1-338 | 机械 | 乙供 | J14-07-002 | 二等铂电阻温度计标准装置 | 台班 | 0.969 | 234.45 | 0 | 0 | 计价 | 按实计算
JGS1-339 | 人工 | 乙供 | 9102104 | 调试技术工 | 工日 | 1.2791 | 162 | 0 | 0 | 计价 | 按实计算
JGS1-339 | 机械 | 乙供 | J14-01-023 | 电阻箱 | 台班 | 0.1615 | 47.624 | 0 | 0 | 计价 | 按实计算
JGS1-339 | 机械 | 乙供 | J14-05-015 | 直流标准源 | 台班 | 0.4845 | 190.916 | 0 | 0 | 计价 | 按实计算
JGS1-340 | 人工 | 乙供 | 9102104 | 调试技术工 | 工日 | 10.7554 | 162 | 0 | 0 | 计价 | 按实计算
JGS1-340 | 材料 | 乙供 | C18030801 | 自黏性橡胶带 25mm×20m | 卷 | 0.1 | 7 | 0 | 0 | 计价 | 按实计算
JGS1-340 | 材料 | 乙供 | C99010102 | 其他材料费 | 元 | 0.014 | 1 | 0 | 0 | 计价 | 按实计算
JGS1-340 | 机械 | 乙供 | J14-02-001 | 场强测试仪 | 台班 | 1.9 | 106.877 | 0 | 0 | 计价 | 按实计算
JGS1-340 | 机械 | 乙供 | J14-02-003 | 现场测试软件系统 | 台班 | 1.615 | 372.635 | 0 | 0 | 计价 | 按实计算
JGS1-340 | 机械 | 乙供 | J14-02-004 | 计量自动化主站系统 | 台班 | 1.9 | 2042.587 | 0 | 0 | 计价 | 按实计算
JGS1-340 | 机械 | 乙供 | J14-05-004 | 数字示波器 | 台班 | 1.425 | 53.464 | 0 | 0 | 计价 | 按实计算
JGS1-340 | 机械 | 乙供 | J14-05-082 | 谐波测试仪 | 台班 | 0.2375 | 96.364 | 0 | 0 | 计价 | 按实计算
JGS1-341 | 人工 | 乙供 | 9102104 | 调试技术工 | 工日 | 10.7554 | 162 | 0 | 0 | 计价 | 按实计算
JGS1-341 | 材料 | 乙供 | C18030801 | 自黏性橡胶带 25mm×20m | 卷 | 0.1 | 7 | 0 | 0 | 计价 | 按实计算
JGS1-341 | 材料 | 乙供 | C99010102 | 其他材料费 | 元 | 0.014 | 1 | 0 | 0 | 计价 | 按实计算
JGS1-341 | 机械 | 乙供 | J14-02-001 | 场强测试仪 | 台班 | 1.71 | 106.877 | 0 | 0 | 计价 | 按实计算
JGS1-341 | 机械 | 乙供 | J14-02-003 | 现场测试软件系统 | 台班 | 1.52 | 372.635 | 0 | 0 | 计价 | 按实计算
JGS1-341 | 机械 | 乙供 | J14-02-004 | 计量自动化主站系统 | 台班 | 0.57 | 2042.587 | 0 | 0 | 计价 | 按实计算
JGS1-341 | 机械 | 乙供 | J14-05-004 | 数字示波器 | 台班 | 1.425 | 53.464 | 0 | 0 | 计价 | 按实计算
JGS1-341 | 机械 | 乙供 | J14-05-082 | 谐波测试仪 | 台班 | 0.2375 | 96.364 | 0 | 0 | 计价 | 按实计算
JGS1-342 | 人工 | 乙供 | 9102104 | 调试技术工 | 工日 | 11.5913 | 162 | 0 | 0 | 计价 | 按实计算
JGS1-342 | 材料 | 乙供 | C18030801 | 自黏性橡胶带 25mm×20m | 卷 | 0.1 | 7 | 0 | 0 | 计价 | 按实计算
JGS1-342 | 材料 | 乙供 | C99010102 | 其他材料费 | 元 | 0.014 | 1 | 0 | 0 | 计价 | 按实计算
JGS1-342 | 机械 | 乙供 | J14-02-001 | 场强测试仪 | 台班 | 1.71 | 106.877 | 0 | 0 | 计价 | 按实计算
JGS1-342 | 机械 | 乙供 | J14-02-003 | 现场测试软件系统 | 台班 | 1.425 | 372.635 | 0 | 0 | 计价 | 按实计算
JGS1-342 | 机械 | 乙供 | J14-02-004 | 计量自动化主站系统 | 台班 | 0.95 | 2042.587 | 0 | 0 | 计价 | 按实计算
JGS1-342 | 机械 | 乙供 | J14-05-004 | 数字示波器 | 台班 | 0.95 | 53.464 | 0 | 0 | 计价 | 按实计算
JGS1-343 | 人工 | 乙供 | 9102104 | 调试技术工 | 工日 | 12.9837 | 162 | 0 | 0 | 计价 | 按实计算
JGS1-343 | 材料 | 乙供 | C18030801 | 自黏性橡胶带 25mm×20m | 卷 | 0.1 | 7 | 0 | 0 | 计价 | 按实计算
JGS1-343 | 材料 | 乙供 | C99010102 | 其他材料费 | 元 | 0.014 | 1 | 0 | 0 | 计价 | 按实计算
JGS1-343 | 机械 | 乙供 | J14-02-001 | 场强测试仪 | 台班 | 2.09 | 106.877 | 0 | 0 | 计价 | 按实计算
JGS1-343 | 机械 | 乙供 | J14-02-003 | 现场测试软件系统 | 台班 | 1.71 | 372.635 | 0 | 0 | 计价 | 按实计算
JGS1-343 | 机械 | 乙供 | J14-02-004 | 计量自动化主站系统 | 台班 | 0.95 | 2042.587 | 0 | 0 | 计价 | 按实计算
JGS1-343 | 机械 | 乙供 | J14-05-004 | 数字示波器 | 台班 | 0.95 | 53.464 | 0 | 0 | 计价 | 按实计算
JGS1-344 | 人工 | 乙供 | 9102104 | 调试技术工 | 工日 | 12.3716 | 162 | 0 | 0 | 计价 | 按实计算
JGS1-344 | 材料 | 乙供 | C18030801 | 自黏性橡胶带 25mm×20m | 卷 | 0.1 | 7 | 0 | 0 | 计价 | 按实计算
JGS1-344 | 材料 | 乙供 | C99010102 | 其他材料费 | 元 | 0.014 | 1 | 0 | 0 | 计价 | 按实计算
JGS1-344 | 机械 | 乙供 | J14-02-001 | 场强测试仪 | 台班 | 2.1375 | 106.877 | 0 | 0 | 计价 | 按实计算
JGS1-344 | 机械 | 乙供 | J14-02-003 | 现场测试软件系统 | 台班 | 1.995 | 372.635 | 0 | 0 | 计价 | 按实计算
JGS1-344 | 机械 | 乙供 | J14-02-004 | 计量自动化主站系统 | 台班 | 0.95 | 2042.587 | 0 | 0 | 计价 | 按实计算
JGS1-344 | 机械 | 乙供 | J14-05-004 | 数字示波器 | 台班 | 1.425 | 53.464 | 0 | 0 | 计价 | 按实计算
JGS1-344 | 机械 | 乙供 | J14-05-082 | 谐波测试仪 | 台班 | 0.475 | 96.364 | 0 | 0 | 计价 | 按实计算
JGS1-345 | 人工 | 乙供 | 9102104 | 调试技术工 | 工日 | 14.7679 | 162 | 0 | 0 | 计价 | 按实计算
JGS1-345 | 机械 | 乙供 | J14-02-003 | 现场测试软件系统 | 台班 | 0.95 | 372.635 | 0 | 0 | 计价 | 按实计算
JGS1-345 | 机械 | 乙供 | J14-02-010 | 专业工具软件IBM Rational Functional | 台班 | 0.95 | 606.394 | 0 | 0 | 计价 | 按实计算
JGS1-345 | 机械 | 乙供 | J14-02-011 | 专业工具软件IBM Rational Performance | 台班 | 0.95 | 804.79 | 0 | 0 | 计价 | 按实计算
JGS1-346 | 人工 | 乙供 | 9102104 | 调试技术工 | 工日 | 4.2745 | 162 | 0 | 0 | 计价 | 按实计算
JGS1-346 | 材料 | 乙供 | C16011309 | 铜芯聚氯乙烯绝缘电线 25mm² | m | 5 | 14.551 | 0 | 0 | 计价 | 按实计算
JGS1-346 | 材料 | 乙供 | C18060103 | 塑料带相色带 20mm×2000mm | 卷 | 1 | 2.203 | 0 | 0 | 计价 | 按实计算
JGS1-346 | 材料 | 乙供 | C33010103 | 绝缘支杆 | 支 | 1 | 60.9 | 0 | 0 | 计价 | 按实计算
JGS1-346 | 材料 | 乙供 | C99010102 | 其他材料费 | 元 | 2.7172 | 1 | 0 | 0 | 计价 | 按实计算
JGS1-346 | 机械 | 乙供 | J03-01-034 | 汽车式起重机 起重量 8t | 台班 | 0.475 | 662.671 | 0 | 0 | 计价 | 按实计算
JGS1-346 | 机械 | 乙供 | J13-01-055 | 高空作业车 20m以内 | 台班 | 0.475 | 1005.172 | 0 | 0 | 计价 | 按实计算
JGS1-346 | 机械 | 乙供 | J13-01-090 | 电力工程车 | 台班 | 0.475 | 358.684 | 0 | 0 | 计价 | 按实计算
JGS1-346 | 机械 | 乙供 | J14-03-017 | 交流高压发生器 30kVA以下 300kV | 台班 | 0.475 | 420.834 | 0 | 0 | 计价 | 按实计算
JGS1-346 | 机械 | 乙供 | J25-01-036 | 电压及波形记录仪器 | 台班 | 0.475 | 511.268 | 0 | 0 | 计价 | 按实计算
JGS1-347 | 人工 | 乙供 | 9102104 | 调试技术工 | 工日 | 6.8392 | 162 | 0 | 0 | 计价 | 按实计算
JGS1-347 | 材料 | 乙供 | C16011309 | 铜芯聚氯乙烯绝缘电线 25mm² | m | 7.5 | 14.551 | 0 | 0 | 计价 | 按实计算
JGS1-347 | 材料 | 乙供 | C18060103 | 塑料带相色带 20mm×2000mm | 卷 | 1.5 | 2.203 | 0 | 0 | 计价 | 按实计算
JGS1-347 | 材料 | 乙供 | C33010103 | 绝缘支杆 | 支 | 1.5 | 60.9 | 0 | 0 | 计价 | 按实计算
JGS1-347 | 材料 | 乙供 | C99010102 | 其他材料费 | 元 | 4.0757 | 1 | 0 | 0 | 计价 | 按实计算
JGS1-347 | 机械 | 乙供 | J03-01-034 | 汽车式起重机 起重量 8t | 台班 | 0.95 | 662.671 | 0 | 0 | 计价 | 按实计算
JGS1-347 | 机械 | 乙供 | J13-01-055 | 高空作业车 20m以内 | 台班 | 0.95 | 1005.172 | 0 | 0 | 计价 | 按实计算
JGS1-347 | 机械 | 乙供 | J13-01-090 | 电力工程车 | 台班 | 0.95 | 358.684 | 0 | 0 | 计价 | 按实计算
JGS1-347 | 机械 | 乙供 | J14-03-017 | 交流高压发生器 30kVA以下 300kV | 台班 | 0.95 | 420.834 | 0 | 0 | 计价 | 按实计算
JGS1-347 | 机械 | 乙供 | J25-01-036 | 电压及波形记录仪器 | 台班 | 0.95 | 511.268 | 0 | 0 | 计价 | 按实计算
JGS2-1 | 人工 | 乙供 | 9102104 | 调试技术工 | 工日 | 17.3122 | 162 | 0 | 0 | 计价 | 按实计算
JGS2-1 | 材料 | 乙供 | C16011202 | 铜芯橡皮绝缘线 500VBX-2.5mm² | m | 2.4 | 1.7 | 0 | 0 | 计价 | 按实计算
JGS2-1 | 材料 | 乙供 | C16011303 | 铜芯聚氯乙烯绝缘电线 500VBV-2.5mm² | m | 0.05 | 1.438 | 0 | 0 | 计价 | 按实计算
JGS2-1 | 材料 | 乙供 | C16100421 | 绝缘胶带 20mm×20m | 卷 | 0.8 | 1.77 | 0 | 0 | 计价 | 按实计算
JGS2-1 | 材料 | 乙供 | C16100641 | 标签色带 (12~36)mm×8m | 卷 | 0.8 | 17.121 | 0 | 0 | 计价 | 按实计算
JGS2-1 | 材料 | 乙供 | C18030801 | 自黏性橡胶带 25mm×20m | 卷 | 0.8 | 7 | 0 | 0 | 计价 | 按实计算
JGS2-1 | 材料 | 乙供 | C22011005 | 大电流多股软导线 200mm²×5m | 根 | 0.01 | 2907.994 | 0 | 0 | 计价 | 按实计算
JGS2-1 | 材料 | 乙供 | C22040907 | 擦拭纸 | 盒 | 0.8 | 2.883 | 0 | 0 | 计价 | 按实计算
JGS2-1 | 机械 | 乙供 | J14-01-004 | 回路电阻测试仪 量程 1~1999μΩ | 台班 | 0.95 | 43.294 | 0 | 0 | 计价 | 按实计算
JGS2-1 | 机械 | 乙供 | J14-01-023 | 电阻箱 | 台班 | 0.95 | 47.624 | 0 | 0 | 计价 | 按实计算
JGS2-1 | 机械 | 乙供 | J14-05-001 | 继电保护测试系统 | 台班 | 1.9 | 313.804 | 0 | 0 | 计价 | 按实计算
JGS2-1 | 机械 | 乙供 | J14-05-005 | 数字存储示波器 | 台班 | 0.475 | 308.074 | 0 | 0 | 计价 | 按实计算
JGS2-1 | 机械 | 乙供 | J14-05-018 | 微机型高压断路器模拟装置(断路器模拟试验仪) | 台班 | 0.19 | 167.944 | 0 | 0 | 计价 | 按实计算
JGS2-1 | 机械 | 乙供 | J14-08-076 | 微机继电保护测试仪 | 台班 | 0.95 | 431.144 | 0 | 0 | 计价 | 按实计算
JGS2-1 | 机械 | 乙供 | J15-01-066 | 功能检测分析平台(电脑) | 台班 | 0.76 | 31.967 | 0 | 0 | 计价 | 按实计算
JGS2-1 | 机械 | 乙供 | J19-01-030 | 三相调压器 | 台班 | 0.475 | 278.488 | 0 | 0 | 计价 | 按实计算
JGS2-2 | 人工 | 乙供 | 9102104 | 调试技术工 | 工日 | 18.3943 | 162 | 0 | 0 | 计价 | 按实计算
JGS2-2 | 材料 | 乙供 | C16011202 | 铜芯橡皮绝缘线 500VBX-2.5mm² | m | 2.4 | 1.7 | 0 | 0 | 计价 | 按实计算
JGS2-2 | 材料 | 乙供 | C16011303 | 铜芯聚氯乙烯绝缘电线 500VBV-2.5mm² | m | 0.05 | 1.438 | 0 | 0 | 计价 | 按实计算
JGS2-2 | 材料 | 乙供 | C16100421 | 绝缘胶带 20mm×20m | 卷 | 0.8 | 1.77 | 0 | 0 | 计价 | 按实计算
JGS2-2 | 材料 | 乙供 | C16100641 | 标签色带 (12~36)mm×8m | 卷 | 0.8 | 17.121 | 0 | 0 | 计价 | 按实计算
JGS2-2 | 材料 | 乙供 | C18030801 | 自黏性橡胶带 25mm×20m | 卷 | 0.8 | 7 | 0 | 0 | 计价 | 按实计算
JGS2-2 | 材料 | 乙供 | C22011005 | 大电流多股软导线 200mm²×5m | 根 | 0.01 | 2907.994 | 0 | 0 | 计价 | 按实计算
JGS2-2 | 材料 | 乙供 | C22040907 | 擦拭纸 | 盒 | 0.8 | 2.883 | 0 | 0 | 计价 | 按实计算
JGS2-2 | 机械 | 乙供 | J14-01-004 | 回路电阻测试仪 量程 1~1999μΩ | 台班 | 0.95 | 43.294 | 0 | 0 | 计价 | 按实计算
JGS2-2 | 机械 | 乙供 | J14-01-023 | 电阻箱 | 台班 | 0.95 | 47.624 | 0 | 0 | 计价 | 按实计算
JGS2-2 | 机械 | 乙供 | J14-05-001 | 继电保护测试系统 | 台班 | 1.9 | 313.804 | 0 | 0 | 计价 | 按实计算
JGS2-2 | 机械 | 乙供 | J14-05-005 | 数字存储示波器 | 台班 | 0.475 | 308.074 | 0 | 0 | 计价 | 按实计算
JGS2-2 | 机械 | 乙供 | J14-05-018 | 微机型高压断路器模拟装置(断路器模拟试验仪) | 台班 | 0.19 | 167.944 | 0 | 0 | 计价 | 按实计算
JGS2-2 | 机械 | 乙供 | J14-08-076 | 微机继电保护测试仪 | 台班 | 0.95 | 431.144 | 0 | 0 | 计价 | 按实计算
JGS2-2 | 机械 | 乙供 | J15-01-066 | 功能检测分析平台(电脑) | 台班 | 0.76 | 31.967 | 0 | 0 | 计价 | 按实计算
JGS2-2 | 机械 | 乙供 | J19-01-030 | 三相调压器 | 台班 | 0.475 | 278.488 | 0 | 0 | 计价 | 按实计算
JGS2-3 | 人工 | 乙供 | 9102104 | 调试技术工 | 工日 | 19.4763 | 162 | 0 | 0 | 计价 | 按实计算
JGS2-3 | 材料 | 乙供 | C16011202 | 铜芯橡皮绝缘线 500VBX-2.5mm² | m | 2.4 | 1.7 | 0 | 0 | 计价 | 按实计算
JGS2-3 | 材料 | 乙供 | C16011303 | 铜芯聚氯乙烯绝缘电线 500VBV-2.5mm² | m | 0.05 | 1.438 | 0 | 0 | 计价 | 按实计算
JGS2-3 | 材料 | 乙供 | C16100421 | 绝缘胶带 20mm×20m | 卷 | 0.8 | 1.77 | 0 | 0 | 计价 | 按实计算
JGS2-3 | 材料 | 乙供 | C16100641 | 标签色带 (12~36)mm×8m | 卷 | 0.8 | 17.121 | 0 | 0 | 计价 | 按实计算
JGS2-3 | 材料 | 乙供 | C18030801 | 自黏性橡胶带 25mm×20m | 卷 | 0.8 | 7 | 0 | 0 | 计价 | 按实计算
JGS2-3 | 材料 | 乙供 | C22011005 | 大电流多股软导线 200mm²×5m | 根 | 0.01 | 2907.994 | 0 | 0 | 计价 | 按实计算
JGS2-3 | 材料 | 乙供 | C22040907 | 擦拭纸 | 盒 | 0.8 | 2.883 | 0 | 0 | 计价 | 按实计算
JGS2-3 | 机械 | 乙供 | J14-01-004 | 回路电阻测试仪 量程 1~1999μΩ | 台班 | 0.95 | 43.294 | 0 | 0 | 计价 | 按实计算
JGS2-3 | 机械 | 乙供 | J14-01-023 | 电阻箱 | 台班 | 0.95 | 47.624 | 0 | 0 | 计价 | 按实计算
JGS2-3 | 机械 | 乙供 | J14-05-001 | 继电保护测试系统 | 台班 | 1.9 | 313.804 | 0 | 0 | 计价 | 按实计算
JGS2-3 | 机械 | 乙供 | J14-05-005 | 数字存储示波器 | 台班 | 0.475 | 308.074 | 0 | 0 | 计价 | 按实计算
JGS2-3 | 机械 | 乙供 | J14-05-018 | 微机型高压断路器模拟装置(断路器模拟试验仪) | 台班 | 0.19 | 167.944 | 0 | 0 | 计价 | 按实计算
JGS2-3 | 机械 | 乙供 | J14-08-076 | 微机继电保护测试仪 | 台班 | 0.95 | 431.144 | 0 | 0 | 计价 | 按实计算
JGS2-3 | 机械 | 乙供 | J15-01-066 | 功能检测分析平台(电脑) | 台班 | 0.76 | 31.967 | 0 | 0 | 计价 | 按实计算
JGS2-3 | 机械 | 乙供 | J19-01-030 | 三相调压器 | 台班 | 0.475 | 278.488 | 0 | 0 | 计价 | 按实计算
JGS2-4 | 人工 | 乙供 | 9102104 | 调试技术工 | 工日 | 20.6534 | 162 | 0 | 0 | 计价 | 按实计算
JGS2-4 | 材料 | 乙供 | C16011202 | 铜芯橡皮绝缘线 500VBX-2.5mm² | m | 2.4 | 1.7 | 0 | 0 | 计价 | 按实计算
JGS2-4 | 材料 | 乙供 | C16011303 | 铜芯聚氯乙烯绝缘电线 500VBV-2.5mm² | m | 0.05 | 1.438 | 0 | 0 | 计价 | 按实计算
JGS2-4 | 材料 | 乙供 | C16100421 | 绝缘胶带 20mm×20m | 卷 | 0.8 | 1.77 | 0 | 0 | 计价 | 按实计算
JGS2-4 | 材料 | 乙供 | C16100641 | 标签色带 (12~36)mm×8m | 卷 | 0.8 | 17.121 | 0 | 0 | 计价 | 按实计算
JGS2-4 | 材料 | 乙供 | C18030801 | 自黏性橡胶带 25mm×20m | 卷 | 0.8 | 7 | 0 | 0 | 计价 | 按实计算
JGS2-4 | 材料 | 乙供 | C22011005 | 大电流多股软导线 200mm²×5m | 根 | 0.01 | 2907.994 | 0 | 0 | 计价 | 按实计算
JGS2-4 | 材料 | 乙供 | C22040907 | 擦拭纸 | 盒 | 0.8 | 2.883 | 0 | 0 | 计价 | 按实计算
JGS2-4 | 机械 | 乙供 | J14-01-004 | 回路电阻测试仪 量程 1~1999μΩ | 台班 | 0.95 | 43.294 | 0 | 0 | 计价 | 按实计算
JGS2-4 | 机械 | 乙供 | J14-01-023 | 电阻箱 | 台班 | 0.95 | 47.624 | 0 | 0 | 计价 | 按实计算
JGS2-4 | 机械 | 乙供 | J14-05-001 | 继电保护测试系统 | 台班 | 1.9 | 313.804 | 0 | 0 | 计价 | 按实计算
JGS2-4 | 机械 | 乙供 | J14-05-005 | 数字存储示波器 | 台班 | 0.475 | 308.074 | 0 | 0 | 计价 | 按实计算
JGS2-4 | 机械 | 乙供 | J14-05-018 | 微机型高压断路器模拟装置(断路器模拟试验仪) | 台班 | 0.19 | 167.944 | 0 | 0 | 计价 | 按实计算
JGS2-4 | 机械 | 乙供 | J14-08-076 | 微机继电保护测试仪 | 台班 | 0.95 | 431.144 | 0 | 0 | 计价 | 按实计算
JGS2-4 | 机械 | 乙供 | J15-01-066 | 功能检测分析平台(电脑) | 台班 | 0.76 | 31.967 | 0 | 0 | 计价 | 按实计算
JGS2-4 | 机械 | 乙供 | J19-01-030 | 三相调压器 | 台班 | 0.475 | 278.488 | 0 | 0 | 计价 | 按实计算
JGS2-5 | 人工 | 乙供 | 9102104 | 调试技术工 | 工日 | 23.502 | 162 | 0 | 0 | 计价 | 按实计算
JGS2-5 | 材料 | 乙供 | C16011202 | 铜芯橡皮绝缘线 500VBX-2.5mm² | m | 2.88 | 1.7 | 0 | 0 | 计价 | 按实计算
JGS2-5 | 材料 | 乙供 | C16011303 | 铜芯聚氯乙烯绝缘电线 500VBV-2.5mm² | m | 0.05 | 1.438 | 0 | 0 | 计价 | 按实计算
JGS2-5 | 材料 | 乙供 | C16100421 | 绝缘胶带 20mm×20m | 卷 | 0.96 | 1.77 | 0 | 0 | 计价 | 按实计算
JGS2-5 | 材料 | 乙供 | C16100641 | 标签色带 (12~36)mm×8m | 卷 | 0.96 | 17.121 | 0 | 0 | 计价 | 按实计算
JGS2-5 | 材料 | 乙供 | C18030801 | 自黏性橡胶带 25mm×20m | 卷 | 0.96 | 7 | 0 | 0 | 计价 | 按实计算
JGS2-5 | 材料 | 乙供 | C22011005 | 大电流多股软导线 200mm²×5m | 根 | 0.01 | 2907.994 | 0 | 0 | 计价 | 按实计算
JGS2-5 | 材料 | 乙供 | C22040907 | 擦拭纸 | 盒 | 0.96 | 2.883 | 0 | 0 | 计价 | 按实计算
JGS2-5 | 机械 | 乙供 | J14-01-004 | 回路电阻测试仪 量程 1~1999μΩ | 台班 | 0.95 | 43.294 | 0 | 0 | 计价 | 按实计算
JGS2-5 | 机械 | 乙供 | J14-01-023 | 电阻箱 | 台班 | 1.14 | 47.624 | 0 | 0 | 计价 | 按实计算
JGS2-5 | 机械 | 乙供 | J14-05-001 | 继电保护测试系统 | 台班 | 2.28 | 313.804 | 0 | 0 | 计价 | 按实计算
JGS2-5 | 机械 | 乙供 | J14-05-005 | 数字存储示波器 | 台班 | 0.57 | 308.074 | 0 | 0 | 计价 | 按实计算
JGS2-5 | 机械 | 乙供 | J14-05-018 | 微机型高压断路器模拟装置(断路器模拟试验仪) | 台班 | 0.228 | 167.944 | 0 | 0 | 计价 | 按实计算
JGS2-5 | 机械 | 乙供 | J14-08-076 | 微机继电保护测试仪 | 台班 | 0.95 | 431.144 | 0 | 0 | 计价 | 按实计算
JGS2-5 | 机械 | 乙供 | J15-01-066 | 功能检测分析平台(电脑) | 台班 | 0.912 | 31.967 | 0 | 0 | 计价 | 按实计算
JGS2-5 | 机械 | 乙供 | J19-01-030 | 三相调压器 | 台班 | 0.475 | 278.488 | 0 | 0 | 计价 | 按实计算
JGS2-6 | 人工 | 乙供 | 9102104 | 调试技术工 | 工日 | 18 | 162 | 0 | 0 | 计价 | 按实计算
JGS2-6 | 机械 | 乙供 | J14-01-001 | 变压器绝缘电阻测试仪 | 台班 | 3 | 99.334 | 0 | 0 | 计价 | 按实计算
JGS2-6 | 机械 | 乙供 | J14-05-037 | 网络测试仪 | 台班 | 1 | 100.574 | 0 | 0 | 计价 | 按实计算
JGS2-6 | 机械 | 乙供 | J14-09-002 | 直流保护测试仪 | 台班 | 2.5 | 808.234 | 0 | 0 | 计价 | 按实计算
JGS2-6 | 机械 | 乙供 | J15-01-066 | 功能检测分析平台(电脑) | 台班 | 3 | 31.967 | 0 | 0 | 计价 | 按实计算
JGS2-7 | 人工 | 乙供 | 9102104 | 调试技术工 | 工日 | 32.4605 | 162 | 0 | 0 | 计价 | 按实计算
JGS2-7 | 机械 | 乙供 | J14-01-037 | 变送器校验装置 | 台班 | 0.95 | 394.72 | 0 | 0 | 计价 | 按实计算
JGS2-7 | 机械 | 乙供 | J14-03-026 | 直流稳压电源WYK-6005 | 台班 | 0.95 | 13.853 | 0 | 0 | 计价 | 按实计算
JGS2-7 | 机械 | 乙供 | J14-05-050 | 光万用表(光源、光功率计、光纤在线测试) | 台班 | 2.85 | 93.764 | 0 | 0 | 计价 | 按实计算
JGS2-8 | 人工 | 乙供 | 9102104 | 调试技术工 | 工日 | 40 | 162 | 0 | 0 | 计价 | 按实计算
JGS2-8 | 材料 | 乙供 | C16011308 | 铜芯聚氯乙烯绝缘电线 16mm² | m | 5 | 10.099 | 0 | 0 | 计价 | 按实计算
JGS2-8 | 材料 | 乙供 | C16011318 | 铜芯聚氯乙烯绝缘电线 240mm² | m | 1 | 135.198 | 0 | 0 | 计价 | 按实计算
JGS2-8 | 材料 | 乙供 | C99010102 | 其他材料费 | 元 | 3.7139 | 1 | 0 | 0 | 计价 | 按实计算
JGS2-8 | 机械 | 乙供 | J14-08-287 | 绝缘电阻测试仪 2500~10000V 2mA以上 | 台班 | 2.47 | 239.717 | 0 | 0 | 计价 | 按实计算
JGS2-8 | 机械 | 乙供 | J14-09-002 | 直流保护测试仪 | 台班 | 2.47 | 808.234 | 0 | 0 | 计价 | 按实计算
JGS2-8 | 机械 | 乙供 | J14-09-003 | 直流数据分析仪 | 台班 | 2.47 | 682.394 | 0 | 0 | 计价 | 按实计算
JGS2-8 | 机械 | 乙供 | J15-01-066 | 功能检测分析平台(电脑) | 台班 | 2.47 | 31.967 | 0 | 0 | 计价 | 按实计算
JGS2-8 | 机械 | 乙供 | J16-01-025 | 绝缘电阻表(数字式) | 台班 | 2.47 | 15.684 | 0 | 0 | 计价 | 按实计算
JGS2-8 | 机械 | 乙供 | J19-01-024 | 手持式数字双钳相位表 | 台班 | 2.47 | 12.42 | 0 | 0 | 计价 | 按实计算
JGS2-9 | 人工 | 乙供 | 9102104 | 调试技术工 | 工日 | 42 | 162 | 0 | 0 | 计价 | 按实计算
JGS2-9 | 材料 | 乙供 | C16011308 | 铜芯聚氯乙烯绝缘电线 16mm² | m | 6.5 | 10.099 | 0 | 0 | 计价 | 按实计算
JGS2-9 | 材料 | 乙供 | C16011318 | 铜芯聚氯乙烯绝缘电线 240mm² | m | 1.5 | 135.198 | 0 | 0 | 计价 | 按实计算
JGS2-9 | 材料 | 乙供 | C99010102 | 其他材料费 | 元 | 5.3688 | 1 | 0 | 0 | 计价 | 按实计算
JGS2-9 | 机械 | 乙供 | J14-08-287 | 绝缘电阻测试仪 2500~10000V 2mA以上 | 台班 | 3.325 | 239.717 | 0 | 0 | 计价 | 按实计算
JGS2-9 | 机械 | 乙供 | J14-09-002 | 直流保护测试仪 | 台班 | 3.325 | 808.234 | 0 | 0 | 计价 | 按实计算
JGS2-9 | 机械 | 乙供 | J14-09-003 | 直流数据分析仪 | 台班 | 3.325 | 682.394 | 0 | 0 | 计价 | 按实计算
JGS2-9 | 机械 | 乙供 | J15-01-066 | 功能检测分析平台(电脑) | 台班 | 3.325 | 31.967 | 0 | 0 | 计价 | 按实计算
JGS2-9 | 机械 | 乙供 | J16-01-025 | 绝缘电阻表(数字式) | 台班 | 3.325 | 15.684 | 0 | 0 | 计价 | 按实计算
JGS2-9 | 机械 | 乙供 | J19-01-024 | 手持式数字双钳相位表 | 台班 | 3.325 | 12.42 | 0 | 0 | 计价 | 按实计算
JGS2-10 | 人工 | 乙供 | 9102104 | 调试技术工 | 工日 | 44 | 162 | 0 | 0 | 计价 | 按实计算
JGS2-10 | 材料 | 乙供 | C16011308 | 铜芯聚氯乙烯绝缘电线 16mm² | m | 9 | 10.099 | 0 | 0 | 计价 | 按实计算
JGS2-10 | 材料 | 乙供 | C16011318 | 铜芯聚氯乙烯绝缘电线 240mm² | m | 2 | 135.198 | 0 | 0 | 计价 | 按实计算
JGS2-10 | 材料 | 乙供 | C99010102 | 其他材料费 | 元 | 7.2257 | 1 | 0 | 0 | 计价 | 按实计算
JGS2-10 | 机械 | 乙供 | J14-08-287 | 绝缘电阻测试仪 2500~10000V 2mA以上 | 台班 | 4.18 | 239.717 | 0 | 0 | 计价 | 按实计算
JGS2-10 | 机械 | 乙供 | J14-09-002 | 直流保护测试仪 | 台班 | 4.18 | 808.234 | 0 | 0 | 计价 | 按实计算
JGS2-10 | 机械 | 乙供 | J14-09-003 | 直流数据分析仪 | 台班 | 4.18 | 682.394 | 0 | 0 | 计价 | 按实计算
JGS2-10 | 机械 | 乙供 | J15-01-066 | 功能检测分析平台(电脑) | 台班 | 4.18 | 31.967 | 0 | 0 | 计价 | 按实计算
JGS2-10 | 机械 | 乙供 | J16-01-025 | 绝缘电阻表(数字式) | 台班 | 4.18 | 15.684 | 0 | 0 | 计价 | 按实计算
JGS2-10 | 机械 | 乙供 | J19-01-024 | 手持式数字双钳相位表 | 台班 | 4.18 | 12.42 | 0 | 0 | 计价 | 按实计算
JGS2-11 | 人工 | 乙供 | 9102104 | 调试技术工 | 工日 | 46 | 162 | 0 | 0 | 计价 | 按实计算
JGS2-11 | 材料 | 乙供 | C16011308 | 铜芯聚氯乙烯绝缘电线 16mm² | m | 10 | 10.099 | 0 | 0 | 计价 | 按实计算
JGS2-11 | 材料 | 乙供 | C16011318 | 铜芯聚氯乙烯绝缘电线 240mm² | m | 2.5 | 135.198 | 0 | 0 | 计价 | 按实计算
JGS2-11 | 材料 | 乙供 | C99010102 | 其他材料费 | 元 | 8.7797 | 1 | 0 | 0 | 计价 | 按实计算
JGS2-11 | 机械 | 乙供 | J14-08-287 | 绝缘电阻测试仪 2500~10000V 2mA以上 | 台班 | 4.275 | 239.717 | 0 | 0 | 计价 | 按实计算
JGS2-11 | 机械 | 乙供 | J14-09-002 | 直流保护测试仪 | 台班 | 4.275 | 808.234 | 0 | 0 | 计价 | 按实计算
JGS2-11 | 机械 | 乙供 | J14-09-003 | 直流数据分析仪 | 台班 | 4.275 | 682.394 | 0 | 0 | 计价 | 按实计算
JGS2-11 | 机械 | 乙供 | J15-01-066 | 功能检测分析平台(电脑) | 台班 | 4.275 | 31.967 | 0 | 0 | 计价 | 按实计算
JGS2-11 | 机械 | 乙供 | J16-01-025 | 绝缘电阻表(数字式) | 台班 | 4.275 | 15.684 | 0 | 0 | 计价 | 按实计算
JGS2-11 | 机械 | 乙供 | J19-01-024 | 手持式数字双钳相位表 | 台班 | 4.275 | 12.42 | 0 | 0 | 计价 | 按实计算
JGS2-12 | 人工 | 乙供 | 9102104 | 调试技术工 | 工日 | 30 | 162 | 0 | 0 | 计价 | 按实计算
JGS2-12 | 材料 | 乙供 | C16011308 | 铜芯聚氯乙烯绝缘电线 16mm² | m | 1.2 | 10.099 | 0 | 0 | 计价 | 按实计算
JGS2-12 | 材料 | 乙供 | C16011318 | 铜芯聚氯乙烯绝缘电线 240mm² | m | 0.3 | 135.198 | 0 | 0 | 计价 | 按实计算
JGS2-12 | 材料 | 乙供 | C99010102 | 其他材料费 | 元 | 1.0536 | 1 | 0 | 0 | 计价 | 按实计算
JGS2-12 | 机械 | 乙供 | J13-01-056 | 高空作业车 30m以内 | 台班 | 0.684 | 1247.202 | 0 | 0 | 计价 | 按实计算
JGS2-12 | 机械 | 乙供 | J14-08-287 | 绝缘电阻测试仪 2500~10000V 2mA以上 | 台班 | 0.684 | 239.717 | 0 | 0 | 计价 | 按实计算
JGS2-12 | 机械 | 乙供 | J14-09-002 | 直流保护测试仪 | 台班 | 2 | 808.234 | 0 | 0 | 计价 | 按实计算
JGS2-12 | 机械 | 乙供 | J14-09-003 | 直流数据分析仪 | 台班 | 2 | 682.394 | 0 | 0 | 计价 | 按实计算
JGS2-12 | 机械 | 乙供 | J15-01-066 | 功能检测分析平台(电脑) | 台班 | 2 | 31.967 | 0 | 0 | 计价 | 按实计算
JGS2-12 | 机械 | 乙供 | J19-01-024 | 手持式数字双钳相位表 | 台班 | 2 | 12.42 | 0 | 0 | 计价 | 按实计算
JGS2-13 | 人工 | 乙供 | 9102104 | 调试技术工 | 工日 | 32 | 162 | 0 | 0 | 计价 | 按实计算
JGS2-13 | 材料 | 乙供 | C16011308 | 铜芯聚氯乙烯绝缘电线 16mm² | m | 1.35 | 10.099 | 0 | 0 | 计价 | 按实计算
JGS2-13 | 材料 | 乙供 | C16011318 | 铜芯聚氯乙烯绝缘电线 240mm² | m | 0.45 | 135.198 | 0 | 0 | 计价 | 按实计算
JGS2-13 | 材料 | 乙供 | C99010102 | 其他材料费 | 元 | 1.4895 | 1 | 0 | 0 | 计价 | 按实计算
JGS2-13 | 机械 | 乙供 | J13-01-056 | 高空作业车 30m以内 | 台班 | 0.6983 | 1247.202 | 0 | 0 | 计价 | 按实计算
JGS2-13 | 机械 | 乙供 | J14-08-287 | 绝缘电阻测试仪 2500~10000V 2mA以上 | 台班 | 0.6983 | 239.717 | 0 | 0 | 计价 | 按实计算
JGS2-13 | 机械 | 乙供 | J14-09-002 | 直流保护测试仪 | 台班 | 2.4 | 808.234 | 0 | 0 | 计价 | 按实计算
JGS2-13 | 机械 | 乙供 | J14-09-003 | 直流数据分析仪 | 台班 | 2.4 | 682.394 | 0 | 0 | 计价 | 按实计算
JGS2-13 | 机械 | 乙供 | J15-01-066 | 功能检测分析平台(电脑) | 台班 | 2.4 | 31.967 | 0 | 0 | 计价 | 按实计算
JGS2-13 | 机械 | 乙供 | J19-01-024 | 手持式数字双钳相位表 | 台班 | 2.4 | 12.42 | 0 | 0 | 计价 | 按实计算
JGS2-14 | 人工 | 乙供 | 9102104 | 调试技术工 | 工日 | 34 | 162 | 0 | 0 | 计价 | 按实计算
JGS2-14 | 材料 | 乙供 | C16011308 | 铜芯聚氯乙烯绝缘电线 16mm² | m | 1.5 | 10.099 | 0 | 0 | 计价 | 按实计算
JGS2-14 | 材料 | 乙供 | C16011318 | 铜芯聚氯乙烯绝缘电线 240mm² | m | 0.6 | 135.198 | 0 | 0 | 计价 | 按实计算
JGS2-14 | 材料 | 乙供 | C99010102 | 其他材料费 | 元 | 1.9253 | 1 | 0 | 0 | 计价 | 按实计算
JGS2-14 | 机械 | 乙供 | J13-01-056 | 高空作业车 30m以内 | 台班 | 0.7125 | 1247.202 | 0 | 0 | 计价 | 按实计算
JGS2-14 | 机械 | 乙供 | J14-08-287 | 绝缘电阻测试仪 2500~10000V 2mA以上 | 台班 | 0.7125 | 239.717 | 0 | 0 | 计价 | 按实计算
JGS2-14 | 机械 | 乙供 | J14-09-002 | 直流保护测试仪 | 台班 | 3 | 808.234 | 0 | 0 | 计价 | 按实计算
JGS2-14 | 机械 | 乙供 | J14-09-003 | 直流数据分析仪 | 台班 | 3 | 682.394 | 0 | 0 | 计价 | 按实计算
JGS2-14 | 机械 | 乙供 | J15-01-066 | 功能检测分析平台(电脑) | 台班 | 3 | 31.967 | 0 | 0 | 计价 | 按实计算
JGS2-14 | 机械 | 乙供 | J19-01-024 | 手持式数字双钳相位表 | 台班 | 3 | 12.42 | 0 | 0 | 计价 | 按实计算
JGS2-15 | 人工 | 乙供 | 9102104 | 调试技术工 | 工日 | 36 | 162 | 0 | 0 | 计价 | 按实计算
JGS2-15 | 材料 | 乙供 | C16011308 | 铜芯聚氯乙烯绝缘电线 16mm² | m | 1.65 | 10.099 | 0 | 0 | 计价 | 按实计算
JGS2-15 | 材料 | 乙供 | C16011318 | 铜芯聚氯乙烯绝缘电线 240mm² | m | 0.75 | 135.198 | 0 | 0 | 计价 | 按实计算
JGS2-15 | 材料 | 乙供 | C99010102 | 其他材料费 | 元 | 2.3612 | 1 | 0 | 0 | 计价 | 按实计算
JGS2-15 | 机械 | 乙供 | J13-01-056 | 高空作业车 30m以内 | 台班 | 0.7268 | 1247.202 | 0 | 0 | 计价 | 按实计算
JGS2-15 | 机械 | 乙供 | J14-08-287 | 绝缘电阻测试仪 2500~10000V 2mA以上 | 台班 | 0.7268 | 239.717 | 0 | 0 | 计价 | 按实计算
JGS2-15 | 机械 | 乙供 | J14-09-002 | 直流保护测试仪 | 台班 | 3.6 | 808.234 | 0 | 0 | 计价 | 按实计算
JGS2-15 | 机械 | 乙供 | J14-09-003 | 直流数据分析仪 | 台班 | 3.6 | 682.394 | 0 | 0 | 计价 | 按实计算
JGS2-15 | 机械 | 乙供 | J15-01-066 | 功能检测分析平台(电脑) | 台班 | 3.6 | 31.967 | 0 | 0 | 计价 | 按实计算
JGS2-15 | 机械 | 乙供 | J19-01-024 | 手持式数字双钳相位表 | 台班 | 3.6 | 12.42 | 0 | 0 | 计价 | 按实计算
JGS2-16 | 人工 | 乙供 | 9102104 | 调试技术工 | 工日 | 10.8201 | 162 | 0 | 0 | 计价 | 按实计算
JGS2-16 | 机械 | 乙供 | J14-08-076 | 微机继电保护测试仪 | 台班 | 1.9 | 431.144 | 0 | 0 | 计价 | 按实计算
JGS2-16 | 机械 | 乙供 | J16-01-006 | 模拟开关(试验用) | 台班 | 2.85 | 10.96 | 0 | 0 | 计价 | 按实计算
JGS2-17 | 人工 | 乙供 | 9102104 | 调试技术工 | 工日 | 7.5741 | 162 | 0 | 0 | 计价 | 按实计算
JGS2-17 | 机械 | 乙供 | J14-05-005 | 数字存储示波器 | 台班 | 0.95 | 308.074 | 0 | 0 | 计价 | 按实计算
JGS2-17 | 机械 | 乙供 | J14-08-076 | 微机继电保护测试仪 | 台班 | 0.95 | 431.144 | 0 | 0 | 计价 | 按实计算
JGS2-17 | 机械 | 乙供 | J15-01-066 | 功能检测分析平台(电脑) | 台班 | 0.95 | 31.967 | 0 | 0 | 计价 | 按实计算
JGS2-18 | 人工 | 乙供 | 9102104 | 调试技术工 | 工日 | 10.8201 | 162 | 0 | 0 | 计价 | 按实计算
JGS2-18 | 机械 | 乙供 | J15-01-066 | 功能检测分析平台(电脑) | 台班 | 2.85 | 31.967 | 0 | 0 | 计价 | 按实计算
JGS2-19 | 人工 | 乙供 | 9102104 | 调试技术工 | 工日 | 10.8201 | 162 | 0 | 0 | 计价 | 按实计算
JGS2-19 | 机械 | 乙供 | J14-08-076 | 微机继电保护测试仪 | 台班 | 0.95 | 431.144 | 0 | 0 | 计价 | 按实计算
JGS2-20 | 人工 | 乙供 | 9102104 | 调试技术工 | 工日 | 8 | 162 | 0 | 0 | 计价 | 按实计算
JGS2-20 | 机械 | 乙供 | J14-01-020 | TV二次回路压降测试仪 | 台班 | 0.2 | 81.312 | 0 | 0 | 计价 | 按实计算
JGS2-20 | 机械 | 乙供 | J14-01-043 | 三相电测仪表校验装置 | 台班 | 1 | 357.194 | 0 | 0 | 计价 | 按实计算
JGS2-20 | 机械 | 乙供 | J14-01-044 | 三相电能表现场校验仪 | 台班 | 1 | 627.534 | 0 | 0 | 计价 | 按实计算
JGS2-20 | 机械 | 乙供 | J14-06-001 | 数字化电能表校验仪 | 台班 | 1 | 836.464 | 0 | 0 | 计价 | 按实计算
JGS2-20 | 机械 | 乙供 | J14-08-236 | 多功能校验仪 | 台班 | 1 | 234.28 | 0 | 0 | 计价 | 按实计算
JGS2-21 | 人工 | 乙供 | 9102104 | 调试技术工 | 工日 | 32.4605 | 162 | 0 | 0 | 计价 | 按实计算
JGS2-21 | 机械 | 乙供 | J14-05-037 | 网络测试仪 | 台班 | 0.19 | 100.574 | 0 | 0 | 计价 | 按实计算
JGS2-21 | 机械 | 乙供 | J14-08-236 | 多功能校验仪 | 台班 | 2.85 | 234.28 | 0 | 0 | 计价 | 按实计算
JGS2-21 | 机械 | 乙供 | J15-01-066 | 功能检测分析平台(电脑) | 台班 | 2.85 | 31.967 | 0 | 0 | 计价 | 按实计算
JGS2-22 | 人工 | 乙供 | 9102104 | 调试技术工 | 工日 | 23.2633 | 162 | 0 | 0 | 计价 | 按实计算
JGS2-22 | 机械 | 乙供 | J14-04-009 | 树脂特性检测装置 | 台班 | 0.475 | 395.58 | 0 | 0 | 计价 | 按实计算
JGS2-22 | 机械 | 乙供 | J14-09-028 | 水冷系统电导率表效验装置 | 台班 | 0.95 | 1759.334 | 0 | 0 | 计价 | 按实计算
JGS2-22 | 机械 | 乙供 | J14-09-029 | 水冷系统压力表效验装置 | 台班 | 2.85 | 527.384 | 0 | 0 | 计价 | 按实计算
JGS2-22 | 机械 | 乙供 | J14-09-030 | 水冷系统流量表效验装置 | 台班 | 2.85 | 527.384 | 0 | 0 | 计价 | 按实计算
JGS2-23 | 人工 | 乙供 | 9102104 | 调试技术工 | 工日 | 13.5252 | 162 | 0 | 0 | 计价 | 按实计算
JGS2-23 | 机械 | 乙供 | J14-04-009 | 树脂特性检测装置 | 台班 | 0.475 | 395.58 | 0 | 0 | 计价 | 按实计算
JGS2-23 | 机械 | 乙供 | J14-09-028 | 水冷系统电导率表效验装置 | 台班 | 1.14 | 1759.334 | 0 | 0 | 计价 | 按实计算
JGS2-23 | 机械 | 乙供 | J14-09-029 | 水冷系统压力表效验装置 | 台班 | 2.85 | 527.384 | 0 | 0 | 计价 | 按实计算
JGS2-23 | 机械 | 乙供 | J14-09-030 | 水冷系统流量表效验装置 | 台班 | 2.85 | 527.384 | 0 | 0 | 计价 | 按实计算
JGS2-24 | 人工 | 乙供 | 9102104 | 调试技术工 | 工日 | 10.8201 | 162 | 0 | 0 | 计价 | 按实计算
JGS2-24 | 机械 | 乙供 | J14-05-083 | 时钟测试仪 | 台班 | 1.425 | 148.484 | 0 | 0 | 计价 | 按实计算
JGS2-24 | 机械 | 乙供 | J14-08-010 | 便携式GPS时间校验仪 | 台班 | 1.425 | 246.877 | 0 | 0 | 计价 | 按实计算
JGS2-24 | 机械 | 乙供 | J15-01-066 | 功能检测分析平台(电脑) | 台班 | 1.425 | 31.967 | 0 | 0 | 计价 | 按实计算
JGS2-25 | 人工 | 乙供 | 9102104 | 调试技术工 | 工日 | 7.5741 | 162 | 0 | 0 | 计价 | 按实计算
JGS2-26 | 人工 | 乙供 | 9102104 | 调试技术工 | 工日 | 7.5741 | 162 | 0 | 0 | 计价 | 按实计算
JGS2-26 | 机械 | 乙供 | J14-08-076 | 微机继电保护测试仪 | 台班 | 1.9 | 431.144 | 0 | 0 | 计价 | 按实计算
JGS2-27 | 人工 | 乙供 | 9102104 | 调试技术工 | 工日 | 2.6073 | 162 | 0 | 0 | 计价 | 按实计算
JGS2-28 | 人工 | 乙供 | 9102104 | 调试技术工 | 工日 | 6.4921 | 162 | 0 | 0 | 计价 | 按实计算
JGS2-28 | 机械 | 乙供 | J15-01-066 | 功能检测分析平台(电脑) | 台班 | 2.85 | 31.967 | 0 | 0 | 计价 | 按实计算
JGS2-29 | 人工 | 乙供 | 9102104 | 调试技术工 | 工日 | 124.5 | 162 | 0 | 0 | 计价 | 按实计算
JGS2-29 | 材料 | 乙供 | C16011103 | 铜芯绝缘导线 截面4mm² | m | 27 | 2.21 | 0 | 0 | 计价 | 按实计算
JGS2-29 | 材料 | 乙供 | C16080121 | 三相照明开关 | 个 | 9 | 26.541 | 0 | 0 | 计价 | 按实计算
JGS2-29 | 材料 | 乙供 | C16100421 | 绝缘胶带 20mm×20m | 卷 | 18 | 1.77 | 0 | 0 | 计价 | 按实计算
JGS2-29 | 材料 | 乙供 | C18030801 | 自黏性橡胶带 25mm×20m | 卷 | 9 | 7 | 0 | 0 | 计价 | 按实计算
JGS2-29 | 机械 | 乙供 | J03-01-033 | 汽车式起重机 起重量 5t | 台班 | 2.85 | 564.811 | 0 | 0 | 计价 | 按实计算
JGS2-29 | 机械 | 乙供 | J14-03-023 | 倍频电源发生器 | 台班 | 5.7 | 302.653 | 0 | 0 | 计价 | 按实计算
JGS2-29 | 机械 | 乙供 | J15-01-066 | 功能检测分析平台(电脑) | 台班 | 5.7 | 31.967 | 0 | 0 | 计价 | 按实计算
JGS2-30 | 人工 | 乙供 | 9102104 | 调试技术工 | 工日 | 129.8417 | 162 | 0 | 0 | 计价 | 按实计算
JGS2-30 | 材料 | 乙供 | C16011103 | 铜芯绝缘导线 截面4mm² | m | 24 | 2.21 | 0 | 0 | 计价 | 按实计算
JGS2-30 | 材料 | 乙供 | C16100421 | 绝缘胶带 20mm×20m | 卷 | 16 | 1.77 | 0 | 0 | 计价 | 按实计算
JGS2-30 | 材料 | 乙供 | C18030801 | 自黏性橡胶带 25mm×20m | 卷 | 8 | 7 | 0 | 0 | 计价 | 按实计算
JGS2-30 | 机械 | 乙供 | J03-01-033 | 汽车式起重机 起重量 5t | 台班 | 3.8 | 564.811 | 0 | 0 | 计价 | 按实计算
JGS2-30 | 机械 | 乙供 | J14-01-011 | 升压器 输入0~220V,输出0~76kV | 台班 | 3.8 | 103.194 | 0 | 0 | 计价 | 按实计算
JGS2-30 | 机械 | 乙供 | J15-01-066 | 功能检测分析平台(电脑) | 台班 | 3.8 | 31.967 | 0 | 0 | 计价 | 按实计算
JGS2-31 | 人工 | 乙供 | 9102104 | 调试技术工 | 工日 | 40 | 162 | 0 | 0 | 计价 | 按实计算
JGS2-31 | 材料 | 乙供 | C16011103 | 铜芯绝缘导线 截面4mm² | m | 100 | 2.21 | 0 | 0 | 计价 | 按实计算
JGS2-31 | 材料 | 乙供 | C16011105 | 铜芯绝缘导线 截面10mm² | m | 30 | 5.847 | 0 | 0 | 计价 | 按实计算
JGS2-31 | 材料 | 乙供 | C16080121 | 三相照明开关 | 个 | 1 | 26.541 | 0 | 0 | 计价 | 按实计算
JGS2-31 | 材料 | 乙供 | C16100421 | 绝缘胶带 20mm×20m | 卷 | 10 | 1.77 | 0 | 0 | 计价 | 按实计算
JGS2-31 | 材料 | 乙供 | C18030801 | 自黏性橡胶带 25mm×20m | 卷 | 3 | 7 | 0 | 0 | 计价 | 按实计算
JGS2-31 | 材料 | 乙供 | C22011004 | 大电流多股软导线 120mm²×3.5m | 根 | 10 | 941.986 | 0 | 0 | 计价 | 按实计算
JGS2-31 | 机械 | 乙供 | J03-01-033 | 汽车式起重机 起重量 5t | 台班 | 1.9 | 564.811 | 0 | 0 | 计价 | 按实计算
JGS2-31 | 机械 | 乙供 | J04-01-007 | 载重汽车 15t | 台班 | 1.9 | 683.418 | 0 | 0 | 计价 | 按实计算
JGS2-31 | 机械 | 乙供 | J13-01-055 | 高空作业车 20m以内 | 台班 | 1.9 | 1005.172 | 0 | 0 | 计价 | 按实计算
JGS2-31 | 机械 | 乙供 | J13-01-058 | 升降平台 30m | 台班 | 3.8 | 328.039 | 0 | 0 | 计价 | 按实计算
JGS2-31 | 机械 | 乙供 | J13-01-090 | 电力工程车 | 台班 | 1.9 | 358.684 | 0 | 0 | 计价 | 按实计算
JGS2-31 | 机械 | 乙供 | J14-01-010 | 升压器 输入0~380V,输出0~15kV | 台班 | 9.5 | 49.971 | 0 | 0 | 计价 | 按实计算
JGS2-31 | 机械 | 乙供 | J14-05-005 | 数字存储示波器 | 台班 | 5.7 | 308.074 | 0 | 0 | 计价 | 按实计算
JGS2-31 | 机械 | 乙供 | J14-08-011 | 便携式大容量电子式调压试验电源控制箱 | 台班 | 2.85 | 47.22 | 0 | 0 | 计价 | 按实计算
JGS2-31 | 机械 | 乙供 | J15-01-066 | 功能检测分析平台(电脑) | 台班 | 19 | 31.967 | 0 | 0 | 计价 | 按实计算
JGS2-31 | 机械 | 乙供 | J19-01-030 | 三相调压器 | 台班 | 3.8 | 278.488 | 0 | 0 | 计价 | 按实计算
JGS2-32 | 人工 | 乙供 | 9102104 | 调试技术工 | 工日 | 43.0642 | 162 | 0 | 0 | 计价 | 按实计算
JGS2-32 | 机械 | 乙供 | J14-09-031 | 换流站系统调试平台 | 台班 | 0.285 | 17115.767 | 0 | 0 | 计价 | 按实计算
JGS2-32 | 机械 | 乙供 | J15-01-066 | 功能检测分析平台(电脑) | 台班 | 76 | 31.967 | 0 | 0 | 计价 | 按实计算
JGS2-33 | 人工 | 乙供 | 9102104 | 调试技术工 | 工日 | 10.766 | 162 | 0 | 0 | 计价 | 按实计算
JGS2-33 | 机械 | 乙供 | J14-09-031 | 换流站系统调试平台 | 台班 | 0.095 | 17115.767 | 0 | 0 | 计价 | 按实计算
JGS2-33 | 机械 | 乙供 | J15-01-066 | 功能检测分析平台(电脑) | 台班 | 19 | 31.967 | 0 | 0 | 计价 | 按实计算
JGS2-34 | 人工 | 乙供 | 9102104 | 调试技术工 | 工日 | 18.2103 | 162 | 0 | 0 | 计价 | 按实计算
JGS2-34 | 机械 | 乙供 | J14-09-031 | 换流站系统调试平台 | 台班 | 0.1425 | 17115.767 | 0 | 0 | 计价 | 按实计算
JGS2-34 | 机械 | 乙供 | J15-01-066 | 功能检测分析平台(电脑) | 台班 | 32.3 | 31.967 | 0 | 0 | 计价 | 按实计算
JGS2-35 | 人工 | 乙供 | 9102104 | 调试技术工 | 工日 | 2.7051 | 162 | 0 | 0 | 计价 | 按实计算
JGS2-35 | 机械 | 乙供 | J14-09-031 | 换流站系统调试平台 | 台班 | 0.19 | 17115.767 | 0 | 0 | 计价 | 按实计算
JGS2-35 | 机械 | 乙供 | J15-01-066 | 功能检测分析平台(电脑) | 台班 | 0.95 | 31.967 | 0 | 0 | 计价 | 按实计算
JGS2-36 | 人工 | 乙供 | 9102104 | 调试技术工 | 工日 | 54.1007 | 162 | 0 | 0 | 计价 | 按实计算
JGS2-36 | 机械 | 乙供 | J14-08-044 | 高精度振动信号分析仪 | 台班 | 11.4 | 320.024 | 0 | 0 | 计价 | 按实计算
JGS2-36 | 机械 | 乙供 | J14-09-031 | 换流站系统调试平台 | 台班 | 5.7 | 17115.767 | 0 | 0 | 计价 | 按实计算
JGS2-36 | 机械 | 乙供 | J15-01-066 | 功能检测分析平台(电脑) | 台班 | 28.5 | 31.967 | 0 | 0 | 计价 | 按实计算
JGS2-37 | 人工 | 乙供 | 9102104 | 调试技术工 | 工日 | 64.5962 | 162 | 0 | 0 | 计价 | 按实计算
JGS2-37 | 机械 | 乙供 | J14-09-031 | 换流站系统调试平台 | 台班 | 5.7 | 17115.767 | 0 | 0 | 计价 | 按实计算
JGS2-37 | 机械 | 乙供 | J15-01-066 | 功能检测分析平台(电脑) | 台班 | 19 | 31.967 | 0 | 0 | 计价 | 按实计算
JGS2-38 | 人工 | 乙供 | 9102104 | 调试技术工 | 工日 | 17.3122 | 162 | 0 | 0 | 计价 | 按实计算
JGS2-38 | 材料 | 乙供 | C16011308 | 铜芯聚氯乙烯绝缘电线 16mm² | m | 6.4 | 10.099 | 0 | 0 | 计价 | 按实计算
JGS2-38 | 材料 | 乙供 | C16011318 | 铜芯聚氯乙烯绝缘电线 240mm² | m | 1.6 | 135.198 | 0 | 0 | 计价 | 按实计算
JGS2-38 | 机械 | 乙供 | J14-01-003 | 直流电阻测试仪 量程 0.1μΩ~199.99kΩ | 台班 | 6.65 | 33.074 | 0 | 0 | 计价 | 按实计算
JGS2-38 | 机械 | 乙供 | J14-01-018 | 综合特性测试仪(含TA、TV) | 台班 | 6.65 | 355.384 | 0 | 0 | 计价 | 按实计算
JGS2-38 | 机械 | 乙供 | J14-02-007 | 脉冲群干扰试验仪 | 台班 | 6.65 | 573.054 | 0 | 0 | 计价 | 按实计算
JGS2-38 | 机械 | 乙供 | J14-02-008 | 静电干扰发生器 | 台班 | 6.65 | 207.504 | 0 | 0 | 计价 | 按实计算
JGS2-38 | 机械 | 乙供 | J14-05-005 | 数字存储示波器 | 台班 | 6.65 | 308.074 | 0 | 0 | 计价 | 按实计算
JGS2-38 | 机械 | 乙供 | J14-08-287 | 绝缘电阻测试仪 2500~10000V 2mA以上 | 台班 | 6.65 | 239.717 | 0 | 0 | 计价 | 按实计算
JGS2-38 | 机械 | 乙供 | J14-09-002 | 直流保护测试仪 | 台班 | 6.65 | 808.234 | 0 | 0 | 计价 | 按实计算
JGS2-38 | 机械 | 乙供 | J14-09-003 | 直流数据分析仪 | 台班 | 6.65 | 682.394 | 0 | 0 | 计价 | 按实计算
JGS2-38 | 机械 | 乙供 | J15-01-066 | 功能检测分析平台(电脑) | 台班 | 6.65 | 31.967 | 0 | 0 | 计价 | 按实计算
JGS2-39 | 人工 | 乙供 | 9102104 | 调试技术工 | 工日 | 11.5118 | 162 | 0 | 0 | 计价 | 按实计算
JGS2-39 | 材料 | 乙供 | C16011308 | 铜芯聚氯乙烯绝缘电线 16mm² | m | 3.96 | 10.099 | 0 | 0 | 计价 | 按实计算
JGS2-39 | 材料 | 乙供 | C16011318 | 铜芯聚氯乙烯绝缘电线 240mm² | m | 0.792 | 135.198 | 0 | 0 | 计价 | 按实计算
JGS2-39 | 机械 | 乙供 | J14-01-003 | 直流电阻测试仪 量程 0.1μΩ~199.99kΩ | 台班 | 3.762 | 33.074 | 0 | 0 | 计价 | 按实计算
JGS2-39 | 机械 | 乙供 | J14-01-018 | 综合特性测试仪(含TA、TV) | 台班 | 4.75 | 355.384 | 0 | 0 | 计价 | 按实计算
JGS2-39 | 机械 | 乙供 | J14-05-005 | 数字存储示波器 | 台班 | 4.75 | 308.074 | 0 | 0 | 计价 | 按实计算
JGS2-39 | 机械 | 乙供 | J14-08-287 | 绝缘电阻测试仪 2500~10000V 2mA以上 | 台班 | 4.75 | 239.717 | 0 | 0 | 计价 | 按实计算
JGS2-39 | 机械 | 乙供 | J14-09-002 | 直流保护测试仪 | 台班 | 4.75 | 808.234 | 0 | 0 | 计价 | 按实计算
JGS2-39 | 机械 | 乙供 | J14-09-003 | 直流数据分析仪 | 台班 | 4.75 | 682.394 | 0 | 0 | 计价 | 按实计算
JGS2-39 | 机械 | 乙供 | J15-01-066 | 功能检测分析平台(电脑) | 台班 | 4.75 | 31.967 | 0 | 0 | 计价 | 按实计算
JGS2-40 | 人工 | 乙供 | 9102104 | 调试技术工 | 工日 | 1335.314 | 162 | 0 | 0 | 计价 | 按实计算
JGS2-40 | 机械 | 乙供 | J14-09-031 | 换流站系统调试平台 | 台班 | 9.4525 | 17115.767 | 0 | 0 | 计价 | 按实计算
JGS2-40 | 机械 | 乙供 | J15-01-066 | 功能检测分析平台(电脑) | 台班 | 1047.85 | 31.967 | 0 | 0 | 计价 | 按实计算
JGS2-41 | 人工 | 乙供 | 9102104 | 调试技术工 | 工日 | 968.5653 | 162 | 0 | 0 | 计价 | 按实计算
JGS2-41 | 材料 | 乙供 | C16020101 | 聚氯乙烯绝缘聚氯乙烯护套电力电缆 VV 1kV 单芯2.5 | km | 2 | 1582.694 | 0 | 0 | 计价 | 按实计算
JGS2-41 | 材料 | 乙供 | C16020501 | 铜芯电缆 二芯4mm² | m | 2400 | 6.638 | 0 | 0 | 计价 | 按实计算
JGS2-41 | 机械 | 乙供 | J14-03-026 | 直流稳压电源WYK-6005 | 台班 | 76 | 13.853 | 0 | 0 | 计价 | 按实计算
JGS2-41 | 机械 | 乙供 | J14-05-079 | 频谱分析仪 频率 9kHz~26.5GHz | 台班 | 11.4 | 254.837 | 0 | 0 | 计价 | 按实计算
JGS2-41 | 机械 | 乙供 | J14-08-007 | DGPS定位仪 | 台班 | 45.6 | 183.707 | 0 | 0 | 计价 | 按实计算
JGS2-41 | 机械 | 乙供 | J14-08-047 | 高速信号录波仪 | 台班 | 7.6 | 3081.394 | 0 | 0 | 计价 | 按实计算
JGS2-41 | 机械 | 乙供 | J14-08-059 | 精密声级计 | 台班 | 22.8 | 141.263 | 0 | 0 | 计价 | 按实计算
JGS2-41 | 机械 | 乙供 | J14-08-148 | 红外光谱仪 | 台班 | 3.8 | 3039.401 | 0 | 0 | 计价 | 按实计算
JGS2-41 | 机械 | 乙供 | J14-09-031 | 换流站系统调试平台 | 台班 | 4.94 | 17115.767 | 0 | 0 | 计价 | 按实计算
JGS2-41 | 机械 | 乙供 | J15-01-066 | 功能检测分析平台(电脑) | 台班 | 589 | 31.967 | 0 | 0 | 计价 | 按实计算
JGS2-42 | 人工 | 乙供 | 9102104 | 调试技术工 | 工日 | 521.4227 | 162 | 0 | 0 | 计价 | 按实计算
JGS2-42 | 材料 | 乙供 | C04010205 | 紫铜棒 φ16~80 | kg | 30 | 45.728 | 0 | 0 | 计价 | 按实计算
JGS2-42 | 材料 | 乙供 | C16010101 | 裸铜线 4mm² | kg | 50 | 43.674 | 0 | 0 | 计价 | 按实计算
JGS2-42 | 材料 | 乙供 | C16010305 | 软铜绞线 35mm² | m | 1000 | 23.434 | 0 | 0 | 计价 | 按实计算
JGS2-42 | 机械 | 乙供 | J14-08-063 | 启动试验用电话会议系统 | 台班 | 0.19 | 1123.323 | 0 | 0 | 计价 | 按实计算
JGS2-42 | 机械 | 乙供 | J14-09-020 | 故障接地试验测试系统 | 台班 | 9.5 | 6332.165 | 0 | 0 | 计价 | 按实计算
JGS2-42 | 机械 | 乙供 | J14-09-031 | 换流站系统调试平台 | 台班 | 3.705 | 17115.767 | 0 | 0 | 计价 | 按实计算
JGS2-42 | 机械 | 乙供 | J15-01-066 | 功能检测分析平台(电脑) | 台班 | 427.5 | 31.967 | 0 | 0 | 计价 | 按实计算
JGS2-43 | 人工 | 乙供 | 9102104 | 调试技术工 | 工日 | 666.5209 | 162 | 0 | 0 | 计价 | 按实计算
JGS2-43 | 材料 | 乙供 | C16020101 | 聚氯乙烯绝缘聚氯乙烯护套电力电缆 VV 1kV 单芯2.5 | km | 2 | 1582.694 | 0 | 0 | 计价 | 按实计算
JGS2-43 | 材料 | 乙供 | C16020501 | 铜芯电缆 二芯4mm² | m | 2400 | 6.638 | 0 | 0 | 计价 | 按实计算
JGS2-43 | 材料 | 乙供 | C22040921 | 复印纸(A4) | 包 | 2 | 13.205 | 0 | 0 | 计价 | 按实计算
JGS2-43 | 机械 | 乙供 | J14-03-026 | 直流稳压电源WYK-6005 | 台班 | 76 | 13.853 | 0 | 0 | 计价 | 按实计算
JGS2-43 | 机械 | 乙供 | J14-05-079 | 频谱分析仪 频率 9kHz~26.5GHz | 台班 | 11.4 | 254.837 | 0 | 0 | 计价 | 按实计算
JGS2-43 | 机械 | 乙供 | J14-08-007 | DGPS定位仪 | 台班 | 45.6 | 183.707 | 0 | 0 | 计价 | 按实计算
JGS2-43 | 机械 | 乙供 | J14-08-047 | 高速信号录波仪 | 台班 | 7.6 | 3081.394 | 0 | 0 | 计价 | 按实计算
JGS2-43 | 机械 | 乙供 | J14-08-059 | 精密声级计 | 台班 | 22.8 | 141.263 | 0 | 0 | 计价 | 按实计算
JGS2-43 | 机械 | 乙供 | J14-08-148 | 红外光谱仪 | 台班 | 3.8 | 3039.401 | 0 | 0 | 计价 | 按实计算
JGS2-43 | 机械 | 乙供 | J14-09-031 | 换流站系统调试平台 | 台班 | 8.74 | 17115.767 | 0 | 0 | 计价 | 按实计算
JGS2-43 | 机械 | 乙供 | J15-01-066 | 功能检测分析平台(电脑) | 台班 | 304 | 31.967 | 0 | 0 | 计价 | 按实计算
JGS2-44 | 人工 | 乙供 | 9102104 | 调试技术工 | 工日 | 75.6826 | 162 | 0 | 0 | 计价 | 按实计算
JGS2-44 | 材料 | 乙供 | C16011102 | 铜芯绝缘导线 截面2.5mm² | m | 4 | 1.562 | 0 | 0 | 计价 | 按实计算
JGS2-44 | 材料 | 乙供 | C16011308 | 铜芯聚氯乙烯绝缘电线 16mm² | m | 7.1 | 10.099 | 0 | 0 | 计价 | 按实计算
JGS2-44 | 材料 | 乙供 | C16011318 | 铜芯聚氯乙烯绝缘电线 240mm² | m | 3 | 135.198 | 0 | 0 | 计价 | 按实计算
JGS2-44 | 材料 | 乙供 | C99010102 | 其他材料费 | 元 | 9.5459 | 1 | 0 | 0 | 计价 | 按实计算
JGS2-44 | 机械 | 乙供 | J13-01-055 | 高空作业车 20m以内 | 台班 | 4.845 | 1005.172 | 0 | 0 | 计价 | 按实计算
JGS2-44 | 机械 | 乙供 | J13-01-056 | 高空作业车 30m以内 | 台班 | 0.76 | 1247.202 | 0 | 0 | 计价 | 按实计算
JGS2-44 | 机械 | 乙供 | J13-01-090 | 电力工程车 | 台班 | 5.225 | 358.684 | 0 | 0 | 计价 | 按实计算
JGS2-44 | 机械 | 乙供 | J14-03-004 | 交流耐压试验装置 设备耐压用 500kV | 台班 | 1.425 | 4820.238 | 0 | 0 | 计价 | 按实计算
JGS2-44 | 机械 | 乙供 | J14-05-011 | 频率响应分析仪 | 台班 | 0.76 | 2904.504 | 0 | 0 | 计价 | 按实计算
JGS2-44 | 机械 | 乙供 | J14-08-014 | 变压器变频谐振耐压试验设备 | 台班 | 1.995 | 3799.072 | 0 | 0 | 计价 | 按实计算
JGS2-44 | 机械 | 乙供 | J14-08-017 | 变压器局放试验电源 400kW | 台班 | 1.995 | 7693.184 | 0 | 0 | 计价 | 按实计算
JGS2-44 | 机械 | 乙供 | J14-08-023 | 变压器耐压试验用补偿电抗器 | 台班 | 1.995 | 398.013 | 0 | 0 | 计价 | 按实计算
JGS2-44 | 机械 | 乙供 | J14-08-039 | 高精度40通道温度采集系统 | 台班 | 0.475 | 932.974 | 0 | 0 | 计价 | 按实计算
JGS2-44 | 机械 | 乙供 | J14-08-059 | 精密声级计 | 台班 | 1.045 | 141.263 | 0 | 0 | 计价 | 按实计算
JGS2-44 | 机械 | 乙供 | J14-08-078 | 无局部放电补偿电抗器 | 台班 | 1.995 | 2770.37 | 0 | 0 | 计价 | 按实计算
JGS2-44 | 机械 | 乙供 | J14-08-079 | 无局部放电试验变压器成套装置 50kV | 台班 | 1.995 | 965.23 | 0 | 0 | 计价 | 按实计算
JGS2-44 | 机械 | 乙供 | J14-08-082 | 振动及动态信号采集分析系统 | 台班 | 0.57 | 1961.724 | 0 | 0 | 计价 | 按实计算
JGS2-44 | 机械 | 乙供 | J14-08-221 | 直流高压发生器 400kV 3mA | 台班 | 1.425 | 801.244 | 0 | 0 | 计价 | 按实计算
JGS2-45 | 人工 | 乙供 | 9102104 | 调试技术工 | 工日 | 83.3767 | 162 | 0 | 0 | 计价 | 按实计算
JGS2-45 | 材料 | 乙供 | C16011102 | 铜芯绝缘导线 截面2.5mm² | m | 4 | 1.562 | 0 | 0 | 计价 | 按实计算
JGS2-45 | 材料 | 乙供 | C16011308 | 铜芯聚氯乙烯绝缘电线 16mm² | m | 8.1 | 10.099 | 0 | 0 | 计价 | 按实计算
JGS2-45 | 材料 | 乙供 | C16011318 | 铜芯聚氯乙烯绝缘电线 240mm² | m | 3.5 | 135.198 | 0 | 0 | 计价 | 按实计算
JGS2-45 | 材料 | 乙供 | C99010102 | 其他材料费 | 元 | 11.0998 | 1 | 0 | 0 | 计价 | 按实计算
JGS2-45 | 机械 | 乙供 | J13-01-055 | 高空作业车 20m以内 | 台班 | 5.51 | 1005.172 | 0 | 0 | 计价 | 按实计算
JGS2-45 | 机械 | 乙供 | J13-01-056 | 高空作业车 30m以内 | 台班 | 0.76 | 1247.202 | 0 | 0 | 计价 | 按实计算
JGS2-45 | 机械 | 乙供 | J13-01-090 | 电力工程车 | 台班 | 5.225 | 358.684 | 0 | 0 | 计价 | 按实计算
JGS2-45 | 机械 | 乙供 | J14-03-004 | 交流耐压试验装置 设备耐压用 500kV | 台班 | 1.615 | 4820.238 | 0 | 0 | 计价 | 按实计算
JGS2-45 | 机械 | 乙供 | J14-05-011 | 频率响应分析仪 | 台班 | 0.76 | 2904.504 | 0 | 0 | 计价 | 按实计算
JGS2-45 | 机械 | 乙供 | J14-08-014 | 变压器变频谐振耐压试验设备 | 台班 | 2.28 | 3799.072 | 0 | 0 | 计价 | 按实计算
JGS2-45 | 机械 | 乙供 | J14-08-017 | 变压器局放试验电源 400kW | 台班 | 2.28 | 7693.184 | 0 | 0 | 计价 | 按实计算
JGS2-45 | 机械 | 乙供 | J14-08-023 | 变压器耐压试验用补偿电抗器 | 台班 | 2.28 | 398.013 | 0 | 0 | 计价 | 按实计算
JGS2-45 | 机械 | 乙供 | J14-08-039 | 高精度40通道温度采集系统 | 台班 | 0.475 | 932.974 | 0 | 0 | 计价 | 按实计算
JGS2-45 | 机械 | 乙供 | J14-08-059 | 精密声级计 | 台班 | 1.045 | 141.263 | 0 | 0 | 计价 | 按实计算
JGS2-45 | 机械 | 乙供 | J14-08-078 | 无局部放电补偿电抗器 | 台班 | 2.28 | 2770.37 | 0 | 0 | 计价 | 按实计算
JGS2-45 | 机械 | 乙供 | J14-08-079 | 无局部放电试验变压器成套装置 50kV | 台班 | 2.28 | 965.23 | 0 | 0 | 计价 | 按实计算
JGS2-45 | 机械 | 乙供 | J14-08-082 | 振动及动态信号采集分析系统 | 台班 | 0.57 | 1961.724 | 0 | 0 | 计价 | 按实计算
JGS2-45 | 机械 | 乙供 | J14-08-221 | 直流高压发生器 400kV 3mA | 台班 | 1.615 | 801.244 | 0 | 0 | 计价 | 按实计算
JGS2-46 | 人工 | 乙供 | 9102104 | 调试技术工 | 工日 | 89.019 | 162 | 0 | 0 | 计价 | 按实计算
JGS2-46 | 材料 | 乙供 | C16011102 | 铜芯绝缘导线 截面2.5mm² | m | 4 | 1.562 | 0 | 0 | 计价 | 按实计算
JGS2-46 | 材料 | 乙供 | C16011308 | 铜芯聚氯乙烯绝缘电线 16mm² | m | 8.8 | 10.099 | 0 | 0 | 计价 | 按实计算
JGS2-46 | 材料 | 乙供 | C16011318 | 铜芯聚氯乙烯绝缘电线 240mm² | m | 4 | 135.198 | 0 | 0 | 计价 | 按实计算
JGS2-46 | 材料 | 乙供 | C99010102 | 其他材料费 | 元 | 12.5932 | 1 | 0 | 0 | 计价 | 按实计算
JGS2-46 | 机械 | 乙供 | J13-01-055 | 高空作业车 20m以内 | 台班 | 5.985 | 1005.172 | 0 | 0 | 计价 | 按实计算
JGS2-46 | 机械 | 乙供 | J13-01-056 | 高空作业车 30m以内 | 台班 | 0.76 | 1247.202 | 0 | 0 | 计价 | 按实计算
JGS2-46 | 机械 | 乙供 | J13-01-090 | 电力工程车 | 台班 | 5.225 | 358.684 | 0 | 0 | 计价 | 按实计算
JGS2-46 | 机械 | 乙供 | J14-03-004 | 交流耐压试验装置 设备耐压用 500kV | 台班 | 1.71 | 4820.238 | 0 | 0 | 计价 | 按实计算
JGS2-46 | 机械 | 乙供 | J14-05-011 | 频率响应分析仪 | 台班 | 0.76 | 2904.504 | 0 | 0 | 计价 | 按实计算
JGS2-46 | 机械 | 乙供 | J14-08-014 | 变压器变频谐振耐压试验设备 | 台班 | 2.565 | 3799.072 | 0 | 0 | 计价 | 按实计算
JGS2-46 | 机械 | 乙供 | J14-08-017 | 变压器局放试验电源 400kW | 台班 | 2.565 | 7693.184 | 0 | 0 | 计价 | 按实计算
JGS2-46 | 机械 | 乙供 | J14-08-023 | 变压器耐压试验用补偿电抗器 | 台班 | 2.565 | 398.013 | 0 | 0 | 计价 | 按实计算
JGS2-46 | 机械 | 乙供 | J14-08-039 | 高精度40通道温度采集系统 | 台班 | 0.475 | 932.974 | 0 | 0 | 计价 | 按实计算
JGS2-46 | 机械 | 乙供 | J14-08-059 | 精密声级计 | 台班 | 1.045 | 141.263 | 0 | 0 | 计价 | 按实计算
JGS2-46 | 机械 | 乙供 | J14-08-078 | 无局部放电补偿电抗器 | 台班 | 2.565 | 2770.37 | 0 | 0 | 计价 | 按实计算
JGS2-46 | 机械 | 乙供 | J14-08-079 | 无局部放电试验变压器成套装置 50kV | 台班 | 2.565 | 965.23 | 0 | 0 | 计价 | 按实计算
JGS2-46 | 机械 | 乙供 | J14-08-082 | 振动及动态信号采集分析系统 | 台班 | 0.57 | 1961.724 | 0 | 0 | 计价 | 按实计算
JGS2-46 | 机械 | 乙供 | J14-09-024 | 直流发生器 600kV | 台班 | 1.71 | 1370.354 | 0 | 0 | 计价 | 按实计算
JGS2-47 | 人工 | 乙供 | 9102104 | 调试技术工 | 工日 | 109.0237 | 162 | 0 | 0 | 计价 | 按实计算
JGS2-47 | 材料 | 乙供 | C16011102 | 铜芯绝缘导线 截面2.5mm² | m | 4 | 1.562 | 0 | 0 | 计价 | 按实计算
JGS2-47 | 材料 | 乙供 | C16011308 | 铜芯聚氯乙烯绝缘电线 16mm² | m | 12.3 | 10.099 | 0 | 0 | 计价 | 按实计算
JGS2-47 | 材料 | 乙供 | C16011318 | 铜芯聚氯乙烯绝缘电线 240mm² | m | 5 | 135.198 | 0 | 0 | 计价 | 按实计算
JGS2-47 | 材料 | 乙供 | C99010102 | 其他材料费 | 元 | 16.0042 | 1 | 0 | 0 | 计价 | 按实计算
JGS2-47 | 机械 | 乙供 | J13-01-055 | 高空作业车 20m以内 | 台班 | 7.752 | 1005.172 | 0 | 0 | 计价 | 按实计算
JGS2-47 | 机械 | 乙供 | J13-01-056 | 高空作业车 30m以内 | 台班 | 0.76 | 1247.202 | 0 | 0 | 计价 | 按实计算
JGS2-47 | 机械 | 乙供 | J13-01-090 | 电力工程车 | 台班 | 5.225 | 358.684 | 0 | 0 | 计价 | 按实计算
JGS2-47 | 机械 | 乙供 | J14-03-004 | 交流耐压试验装置 设备耐压用 500kV | 台班 | 2.28 | 4820.238 | 0 | 0 | 计价 | 按实计算
JGS2-47 | 机械 | 乙供 | J14-05-011 | 频率响应分析仪 | 台班 | 0.76 | 2904.504 | 0 | 0 | 计价 | 按实计算
JGS2-47 | 机械 | 乙供 | J14-08-014 | 变压器变频谐振耐压试验设备 | 台班 | 3.192 | 3799.072 | 0 | 0 | 计价 | 按实计算
JGS2-47 | 机械 | 乙供 | J14-08-017 | 变压器局放试验电源 400kW | 台班 | 3.192 | 7693.184 | 0 | 0 | 计价 | 按实计算
JGS2-47 | 机械 | 乙供 | J14-08-023 | 变压器耐压试验用补偿电抗器 | 台班 | 3.192 | 398.013 | 0 | 0 | 计价 | 按实计算
JGS2-47 | 机械 | 乙供 | J14-08-039 | 高精度40通道温度采集系统 | 台班 | 0.475 | 932.974 | 0 | 0 | 计价 | 按实计算
JGS2-47 | 机械 | 乙供 | J14-08-059 | 精密声级计 | 台班 | 1.045 | 141.263 | 0 | 0 | 计价 | 按实计算
JGS2-47 | 机械 | 乙供 | J14-08-078 | 无局部放电补偿电抗器 | 台班 | 3.192 | 2770.37 | 0 | 0 | 计价 | 按实计算
JGS2-47 | 机械 | 乙供 | J14-08-079 | 无局部放电试验变压器成套装置 50kV | 台班 | 3.192 | 965.23 | 0 | 0 | 计价 | 按实计算
JGS2-47 | 机械 | 乙供 | J14-08-082 | 振动及动态信号采集分析系统 | 台班 | 0.57 | 1961.724 | 0 | 0 | 计价 | 按实计算
JGS2-47 | 机械 | 乙供 | J14-08-221 | 直流高压发生器 400kV 3mA | 台班 | 2.28 | 801.244 | 0 | 0 | 计价 | 按实计算
JGS2-47 | 机械 | 乙供 | J14-09-025 | 直流发生器 1200kV | 台班 | 2.28 | 3336.734 | 0 | 0 | 计价 | 按实计算
JGS2-48 | 人工 | 乙供 | 9102104 | 调试技术工 | 工日 | 144.0746 | 162 | 0 | 0 | 计价 | 按实计算
JGS2-48 | 材料 | 乙供 | C16011102 | 铜芯绝缘导线 截面2.5mm² | m | 4 | 1.562 | 0 | 0 | 计价 | 按实计算
JGS2-48 | 材料 | 乙供 | C16011308 | 铜芯聚氯乙烯绝缘电线 16mm² | m | 16 | 10.099 | 0 | 0 | 计价 | 按实计算
JGS2-48 | 材料 | 乙供 | C16011318 | 铜芯聚氯乙烯绝缘电线 240mm² | m | 6.9 | 135.198 | 0 | 0 | 计价 | 按实计算
JGS2-48 | 材料 | 乙供 | C99010102 | 其他材料费 | 元 | 21.8891 | 1 | 0 | 0 | 计价 | 按实计算
JGS2-48 | 机械 | 乙供 | J13-01-055 | 高空作业车 20m以内 | 台班 | 9.69 | 1005.172 | 0 | 0 | 计价 | 按实计算
JGS2-48 | 机械 | 乙供 | J13-01-056 | 高空作业车 30m以内 | 台班 | 0.76 | 1247.202 | 0 | 0 | 计价 | 按实计算
JGS2-48 | 机械 | 乙供 | J13-01-090 | 电力工程车 | 台班 | 5.225 | 358.684 | 0 | 0 | 计价 | 按实计算
JGS2-48 | 机械 | 乙供 | J14-03-004 | 交流耐压试验装置 设备耐压用 500kV | 台班 | 2.85 | 4820.238 | 0 | 0 | 计价 | 按实计算
JGS2-48 | 机械 | 乙供 | J14-05-011 | 频率响应分析仪 | 台班 | 0.76 | 2904.504 | 0 | 0 | 计价 | 按实计算
JGS2-48 | 机械 | 乙供 | J14-08-014 | 变压器变频谐振耐压试验设备 | 台班 | 3.99 | 3799.072 | 0 | 0 | 计价 | 按实计算
JGS2-48 | 机械 | 乙供 | J14-08-017 | 变压器局放试验电源 400kW | 台班 | 3.99 | 7693.184 | 0 | 0 | 计价 | 按实计算
JGS2-48 | 机械 | 乙供 | J14-08-023 | 变压器耐压试验用补偿电抗器 | 台班 | 3.99 | 398.013 | 0 | 0 | 计价 | 按实计算
JGS2-48 | 机械 | 乙供 | J14-08-039 | 高精度40通道温度采集系统 | 台班 | 0.475 | 932.974 | 0 | 0 | 计价 | 按实计算
JGS2-48 | 机械 | 乙供 | J14-08-059 | 精密声级计 | 台班 | 1.045 | 141.263 | 0 | 0 | 计价 | 按实计算
JGS2-48 | 机械 | 乙供 | J14-08-078 | 无局部放电补偿电抗器 | 台班 | 3.99 | 2770.37 | 0 | 0 | 计价 | 按实计算
JGS2-48 | 机械 | 乙供 | J14-08-079 | 无局部放电试验变压器成套装置 50kV | 台班 | 3.99 | 965.23 | 0 | 0 | 计价 | 按实计算
JGS2-48 | 机械 | 乙供 | J14-08-082 | 振动及动态信号采集分析系统 | 台班 | 0.57 | 1961.724 | 0 | 0 | 计价 | 按实计算
JGS2-48 | 机械 | 乙供 | J14-08-221 | 直流高压发生器 400kV 3mA | 台班 | 2.85 | 801.244 | 0 | 0 | 计价 | 按实计算
JGS2-48 | 机械 | 乙供 | J14-09-025 | 直流发生器 1200kV | 台班 | 2.85 | 3336.734 | 0 | 0 | 计价 | 按实计算
JGS2-49 | 人工 | 乙供 | 9102104 | 调试技术工 | 工日 | 4.702 | 162 | 0 | 0 | 计价 | 按实计算
JGS2-49 | 材料 | 乙供 | C16011308 | 铜芯聚氯乙烯绝缘电线 16mm² | m | 2 | 10.099 | 0 | 0 | 计价 | 按实计算
JGS2-49 | 材料 | 乙供 | C16011318 | 铜芯聚氯乙烯绝缘电线 240mm² | m | 0.5 | 135.198 | 0 | 0 | 计价 | 按实计算
JGS2-49 | 材料 | 乙供 | C99010102 | 其他材料费 | 元 | 1.7559 | 1 | 0 | 0 | 计价 | 按实计算
JGS2-49 | 机械 | 乙供 | J13-01-055 | 高空作业车 20m以内 | 台班 | 0.665 | 1005.172 | 0 | 0 | 计价 | 按实计算
JGS2-49 | 机械 | 乙供 | J14-08-080 | 氧化锌避雷阻性电流分析仪 | 台班 | 0.3563 | 1998.345 | 0 | 0 | 计价 | 按实计算
JGS2-49 | 机械 | 乙供 | J14-09-024 | 直流发生器 600kV | 台班 | 0.3563 | 1370.354 | 0 | 0 | 计价 | 按实计算
JGS2-50 | 人工 | 乙供 | 9102104 | 调试技术工 | 工日 | 6.4118 | 162 | 0 | 0 | 计价 | 按实计算
JGS2-50 | 材料 | 乙供 | C16011308 | 铜芯聚氯乙烯绝缘电线 16mm² | m | 2.25 | 10.099 | 0 | 0 | 计价 | 按实计算
JGS2-50 | 材料 | 乙供 | C16011318 | 铜芯聚氯乙烯绝缘电线 240mm² | m | 0.75 | 135.198 | 0 | 0 | 计价 | 按实计算
JGS2-50 | 材料 | 乙供 | C99010102 | 其他材料费 | 元 | 2.4824 | 1 | 0 | 0 | 计价 | 按实计算
JGS2-50 | 机械 | 乙供 | J13-01-055 | 高空作业车 20m以内 | 台班 | 0.8075 | 1005.172 | 0 | 0 | 计价 | 按实计算
JGS2-50 | 机械 | 乙供 | J14-08-080 | 氧化锌避雷阻性电流分析仪 | 台班 | 0.4038 | 1998.345 | 0 | 0 | 计价 | 按实计算
JGS2-50 | 机械 | 乙供 | J14-09-024 | 直流发生器 600kV | 台班 | 0.4038 | 1370.354 | 0 | 0 | 计价 | 按实计算
JGS2-51 | 人工 | 乙供 | 9102104 | 调试技术工 | 工日 | 7.6 | 162 | 0 | 0 | 计价 | 按实计算
JGS2-51 | 材料 | 乙供 | C16011308 | 铜芯聚氯乙烯绝缘电线 16mm² | m | 2.5 | 10.099 | 0 | 0 | 计价 | 按实计算
JGS2-51 | 材料 | 乙供 | C16011318 | 铜芯聚氯乙烯绝缘电线 240mm² | m | 0.8 | 135.198 | 0 | 0 | 计价 | 按实计算
JGS2-51 | 材料 | 乙供 | C99010102 | 其他材料费 | 元 | 2.6681 | 1 | 0 | 0 | 计价 | 按实计算
JGS2-51 | 机械 | 乙供 | J13-01-055 | 高空作业车 20m以内 | 台班 | 0.765 | 1005.172 | 0 | 0 | 计价 | 按实计算
JGS2-51 | 机械 | 乙供 | J14-08-080 | 氧化锌避雷阻性电流分析仪 | 台班 | 0.378 | 1998.345 | 0 | 0 | 计价 | 按实计算
JGS2-51 | 机械 | 乙供 | J14-09-024 | 直流发生器 600kV | 台班 | 0.378 | 1370.354 | 0 | 0 | 计价 | 按实计算
JGS2-52 | 人工 | 乙供 | 9102104 | 调试技术工 | 工日 | 9.4039 | 162 | 0 | 0 | 计价 | 按实计算
JGS2-52 | 材料 | 乙供 | C16011308 | 铜芯聚氯乙烯绝缘电线 16mm² | m | 3 | 10.099 | 0 | 0 | 计价 | 按实计算
JGS2-52 | 材料 | 乙供 | C16011318 | 铜芯聚氯乙烯绝缘电线 240mm² | m | 1 | 135.198 | 0 | 0 | 计价 | 按实计算
JGS2-52 | 材料 | 乙供 | C99010102 | 其他材料费 | 元 | 3.3099 | 1 | 0 | 0 | 计价 | 按实计算
JGS2-52 | 机械 | 乙供 | J13-01-055 | 高空作业车 20m以内 | 台班 | 0.9025 | 1005.172 | 0 | 0 | 计价 | 按实计算
JGS2-52 | 机械 | 乙供 | J14-08-080 | 氧化锌避雷阻性电流分析仪 | 台班 | 0.4513 | 1998.345 | 0 | 0 | 计价 | 按实计算
JGS2-52 | 机械 | 乙供 | J14-09-024 | 直流发生器 600kV | 台班 | 0.4513 | 1370.354 | 0 | 0 | 计价 | 按实计算
JGS2-53 | 人工 | 乙供 | 9102104 | 调试技术工 | 工日 | 10.6863 | 162 | 0 | 0 | 计价 | 按实计算
JGS2-53 | 材料 | 乙供 | C16011308 | 铜芯聚氯乙烯绝缘电线 16mm² | m | 3.5 | 10.099 | 0 | 0 | 计价 | 按实计算
JGS2-53 | 材料 | 乙供 | C16011318 | 铜芯聚氯乙烯绝缘电线 240mm² | m | 1.25 | 135.198 | 0 | 0 | 计价 | 按实计算
JGS2-53 | 材料 | 乙供 | C99010102 | 其他材料费 | 元 | 4.0869 | 1 | 0 | 0 | 计价 | 按实计算
JGS2-53 | 机械 | 乙供 | J13-01-055 | 高空作业车 20m以内 | 台班 | 1.1875 | 1005.172 | 0 | 0 | 计价 | 按实计算
JGS2-53 | 机械 | 乙供 | J14-08-080 | 氧化锌避雷阻性电流分析仪 | 台班 | 0.6175 | 1998.345 | 0 | 0 | 计价 | 按实计算
JGS2-53 | 机械 | 乙供 | J14-09-024 | 直流发生器 600kV | 台班 | 0.6175 | 1370.354 | 0 | 0 | 计价 | 按实计算
JGS2-54 | 人工 | 乙供 | 9102104 | 调试技术工 | 工日 | 1.0682 | 162 | 0 | 0 | 计价 | 按实计算
JGS2-54 | 材料 | 乙供 | C16011100 | 铜芯绝缘导线 | m | 1.8 | 2.287 | 0 | 0 | 计价 | 按实计算
JGS2-54 | 材料 | 乙供 | C16011318 | 铜芯聚氯乙烯绝缘电线 240mm² | m | 1.08 | 135.198 | 0 | 0 | 计价 | 按实计算
JGS2-54 | 材料 | 乙供 | C16100461 | 绝缘胶带 25mm×50m | 卷 | 1.8 | 5.684 | 0 | 0 | 计价 | 按实计算
JGS2-54 | 材料 | 乙供 | C22011012 | 电源线盘架 2.5mm²×50m | 盘 | 0.9 | 471.165 | 0 | 0 | 计价 | 按实计算
JGS2-54 | 机械 | 乙供 | J13-01-090 | 电力工程车 | 台班 | 0.855 | 358.684 | 0 | 0 | 计价 | 按实计算
JGS2-54 | 机械 | 乙供 | J14-01-003 | 直流电阻测试仪 量程 0.1μΩ~199.99kΩ | 台班 | 2.565 | 33.074 | 0 | 0 | 计价 | 按实计算
JGS2-54 | 机械 | 乙供 | J14-05-011 | 频率响应分析仪 | 台班 | 0.171 | 2904.504 | 0 | 0 | 计价 | 按实计算
JGS2-54 | 机械 | 乙供 | J14-08-003 | 绝缘电阻表(数字式) 5mA | 台班 | 1.71 | 798.274 | 0 | 0 | 计价 | 按实计算
JGS2-54 | 机械 | 乙供 | J14-08-009 | QJ84数字直流(双臂)电桥 | 台班 | 0.855 | 199.146 | 0 | 0 | 计价 | 按实计算
JGS2-54 | 机械 | 乙供 | J14-08-027 | 大容量变频接地网测试电源 | 台班 | 0.4275 | 2069.804 | 0 | 0 | 计价 | 按实计算
JGS2-54 | 机械 | 乙供 | J16-01-039 | 数字万用表(数字式) | 台班 | 2.736 | 17.536 | 0 | 0 | 计价 | 按实计算
JGS2-54 | 机械 | 乙供 | J19-01-018 | 电容电感测试仪 | 台班 | 0.855 | 30.01 | 0 | 0 | 计价 | 按实计算
JGS2-55 | 人工 | 乙供 | 9102104 | 调试技术工 | 工日 | 1.187 | 162 | 0 | 0 | 计价 | 按实计算
JGS2-55 | 材料 | 乙供 | C16011100 | 铜芯绝缘导线 | m | 2 | 2.287 | 0 | 0 | 计价 | 按实计算
JGS2-55 | 材料 | 乙供 | C16011318 | 铜芯聚氯乙烯绝缘电线 240mm² | m | 1.2 | 135.198 | 0 | 0 | 计价 | 按实计算
JGS2-55 | 材料 | 乙供 | C16100461 | 绝缘胶带 25mm×50m | 卷 | 2 | 5.684 | 0 | 0 | 计价 | 按实计算
JGS2-55 | 材料 | 乙供 | C22011012 | 电源线盘架 2.5mm²×50m | 盘 | 1 | 471.165 | 0 | 0 | 计价 | 按实计算
JGS2-55 | 机械 | 乙供 | J13-01-090 | 电力工程车 | 台班 | 0.95 | 358.684 | 0 | 0 | 计价 | 按实计算
JGS2-55 | 机械 | 乙供 | J14-01-003 | 直流电阻测试仪 量程 0.1μΩ~199.99kΩ | 台班 | 2.85 | 33.074 | 0 | 0 | 计价 | 按实计算
JGS2-55 | 机械 | 乙供 | J14-05-011 | 频率响应分析仪 | 台班 | 0.19 | 2904.504 | 0 | 0 | 计价 | 按实计算
JGS2-55 | 机械 | 乙供 | J14-08-003 | 绝缘电阻表(数字式) 5mA | 台班 | 1.9 | 798.274 | 0 | 0 | 计价 | 按实计算
JGS2-55 | 机械 | 乙供 | J14-08-009 | QJ84数字直流(双臂)电桥 | 台班 | 0.95 | 199.146 | 0 | 0 | 计价 | 按实计算
JGS2-55 | 机械 | 乙供 | J14-08-027 | 大容量变频接地网测试电源 | 台班 | 0.475 | 2069.804 | 0 | 0 | 计价 | 按实计算
JGS2-55 | 机械 | 乙供 | J16-01-039 | 数字万用表(数字式) | 台班 | 3.04 | 17.536 | 0 | 0 | 计价 | 按实计算
JGS2-55 | 机械 | 乙供 | J19-01-018 | 电容电感测试仪 | 台班 | 0.95 | 30.01 | 0 | 0 | 计价 | 按实计算
JGS2-56 | 人工 | 乙供 | 9102104 | 调试技术工 | 工日 | 1.3056 | 162 | 0 | 0 | 计价 | 按实计算
JGS2-56 | 材料 | 乙供 | C16011100 | 铜芯绝缘导线 | m | 2.2 | 2.287 | 0 | 0 | 计价 | 按实计算
JGS2-56 | 材料 | 乙供 | C16011318 | 铜芯聚氯乙烯绝缘电线 240mm² | m | 1.32 | 135.198 | 0 | 0 | 计价 | 按实计算
JGS2-56 | 材料 | 乙供 | C16100461 | 绝缘胶带 25mm×50m | 卷 | 2.2 | 5.684 | 0 | 0 | 计价 | 按实计算
JGS2-56 | 材料 | 乙供 | C22011012 | 电源线盘架 2.5mm²×50m | 盘 | 1.1 | 471.165 | 0 | 0 | 计价 | 按实计算
JGS2-56 | 机械 | 乙供 | J13-01-090 | 电力工程车 | 台班 | 1.045 | 358.684 | 0 | 0 | 计价 | 按实计算
JGS2-56 | 机械 | 乙供 | J14-01-003 | 直流电阻测试仪 量程 0.1μΩ~199.99kΩ | 台班 | 3.135 | 33.074 | 0 | 0 | 计价 | 按实计算
JGS2-56 | 机械 | 乙供 | J14-05-011 | 频率响应分析仪 | 台班 | 0.209 | 2904.504 | 0 | 0 | 计价 | 按实计算
JGS2-56 | 机械 | 乙供 | J14-08-003 | 绝缘电阻表(数字式) 5mA | 台班 | 2.09 | 798.274 | 0 | 0 | 计价 | 按实计算
JGS2-56 | 机械 | 乙供 | J14-08-009 | QJ84数字直流(双臂)电桥 | 台班 | 1.045 | 199.146 | 0 | 0 | 计价 | 按实计算
JGS2-56 | 机械 | 乙供 | J14-08-027 | 大容量变频接地网测试电源 | 台班 | 0.5225 | 2069.804 | 0 | 0 | 计价 | 按实计算
JGS2-56 | 机械 | 乙供 | J16-01-039 | 数字万用表(数字式) | 台班 | 3.344 | 17.536 | 0 | 0 | 计价 | 按实计算
JGS2-56 | 机械 | 乙供 | J19-01-018 | 电容电感测试仪 | 台班 | 1.045 | 30.01 | 0 | 0 | 计价 | 按实计算
JGS2-57 | 人工 | 乙供 | 9102104 | 调试技术工 | 工日 | 1.4244 | 162 | 0 | 0 | 计价 | 按实计算
JGS2-57 | 材料 | 乙供 | C16011100 | 铜芯绝缘导线 | m | 2.4 | 2.287 | 0 | 0 | 计价 | 按实计算
JGS2-57 | 材料 | 乙供 | C16011318 | 铜芯聚氯乙烯绝缘电线 240mm² | m | 1.44 | 135.198 | 0 | 0 | 计价 | 按实计算
JGS2-57 | 材料 | 乙供 | C16100461 | 绝缘胶带 25mm×50m | 卷 | 2.4 | 5.684 | 0 | 0 | 计价 | 按实计算
JGS2-57 | 材料 | 乙供 | C22011012 | 电源线盘架 2.5mm²×50m | 盘 | 1.2 | 471.165 | 0 | 0 | 计价 | 按实计算
JGS2-57 | 机械 | 乙供 | J13-01-090 | 电力工程车 | 台班 | 1.14 | 358.684 | 0 | 0 | 计价 | 按实计算
JGS2-57 | 机械 | 乙供 | J14-01-003 | 直流电阻测试仪 量程 0.1μΩ~199.99kΩ | 台班 | 3.42 | 33.074 | 0 | 0 | 计价 | 按实计算
JGS2-57 | 机械 | 乙供 | J14-05-011 | 频率响应分析仪 | 台班 | 0.228 | 2904.504 | 0 | 0 | 计价 | 按实计算
JGS2-57 | 机械 | 乙供 | J14-08-003 | 绝缘电阻表(数字式) 5mA | 台班 | 2.28 | 798.274 | 0 | 0 | 计价 | 按实计算
JGS2-57 | 机械 | 乙供 | J14-08-009 | QJ84数字直流(双臂)电桥 | 台班 | 1.14 | 199.146 | 0 | 0 | 计价 | 按实计算
JGS2-57 | 机械 | 乙供 | J14-08-027 | 大容量变频接地网测试电源 | 台班 | 0.57 | 2069.804 | 0 | 0 | 计价 | 按实计算
JGS2-57 | 机械 | 乙供 | J16-01-039 | 数字万用表(数字式) | 台班 | 3.648 | 17.536 | 0 | 0 | 计价 | 按实计算
JGS2-57 | 机械 | 乙供 | J19-01-018 | 电容电感测试仪 | 台班 | 1.14 | 30.01 | 0 | 0 | 计价 | 按实计算
JGS2-58 | 人工 | 乙供 | 9102104 | 调试技术工 | 工日 | 1.6927 | 162 | 0 | 0 | 计价 | 按实计算
JGS2-58 | 材料 | 乙供 | C16011100 | 铜芯绝缘导线 | m | 3 | 2.287 | 0 | 0 | 计价 | 按实计算
JGS2-58 | 材料 | 乙供 | C16011318 | 铜芯聚氯乙烯绝缘电线 240mm² | m | 2 | 135.198 | 0 | 0 | 计价 | 按实计算
JGS2-58 | 材料 | 乙供 | C16100461 | 绝缘胶带 25mm×50m | 卷 | 3 | 5.684 | 0 | 0 | 计价 | 按实计算
JGS2-58 | 材料 | 乙供 | C22011012 | 电源线盘架 2.5mm²×50m | 盘 | 1.5 | 471.165 | 0 | 0 | 计价 | 按实计算
JGS2-58 | 机械 | 乙供 | J13-01-090 | 电力工程车 | 台班 | 1.425 | 358.684 | 0 | 0 | 计价 | 按实计算
JGS2-58 | 机械 | 乙供 | J14-01-003 | 直流电阻测试仪 量程 0.1μΩ~199.99kΩ | 台班 | 3.8 | 33.074 | 0 | 0 | 计价 | 按实计算
JGS2-58 | 机械 | 乙供 | J14-05-011 | 频率响应分析仪 | 台班 | 0.285 | 2904.504 | 0 | 0 | 计价 | 按实计算
JGS2-58 | 机械 | 乙供 | J14-08-003 | 绝缘电阻表(数字式) 5mA | 台班 | 2.85 | 798.274 | 0 | 0 | 计价 | 按实计算
JGS2-58 | 机械 | 乙供 | J14-08-009 | QJ84数字直流(双臂)电桥 | 台班 | 1.33 | 199.146 | 0 | 0 | 计价 | 按实计算
JGS2-58 | 机械 | 乙供 | J14-08-027 | 大容量变频接地网测试电源 | 台班 | 0.665 | 2069.804 | 0 | 0 | 计价 | 按实计算
JGS2-58 | 机械 | 乙供 | J16-01-039 | 数字万用表(数字式) | 台班 | 3.8 | 17.536 | 0 | 0 | 计价 | 按实计算
JGS2-58 | 机械 | 乙供 | J19-01-018 | 电容电感测试仪 | 台班 | 1.425 | 30.01 | 0 | 0 | 计价 | 按实计算
JGS2-59 | 人工 | 乙供 | 9102104 | 调试技术工 | 工日 | 76.3979 | 162 | 0 | 0 | 计价 | 按实计算
JGS2-59 | 材料 | 乙供 | C16011105 | 铜芯绝缘导线 截面10mm² | m | 4 | 5.847 | 0 | 0 | 计价 | 按实计算
JGS2-59 | 材料 | 乙供 | C16100461 | 绝缘胶带 25mm×50m | 卷 | 3 | 5.684 | 0 | 0 | 计价 | 按实计算
JGS2-59 | 材料 | 乙供 | C22011011 | 电源线盘架 1.5mm²×50m | 盘 | 4 | 314.11 | 0 | 0 | 计价 | 按实计算
JGS2-59 | 机械 | 乙供 | J14-01-004 | 回路电阻测试仪 量程 1~1999μΩ | 台班 | 4.75 | 43.294 | 0 | 0 | 计价 | 按实计算
JGS2-59 | 机械 | 乙供 | J16-01-025 | 绝缘电阻表(数字式) | 台班 | 4.75 | 15.684 | 0 | 0 | 计价 | 按实计算
JGS2-59 | 机械 | 乙供 | J16-01-039 | 数字万用表(数字式) | 台班 | 3.8 | 17.536 | 0 | 0 | 计价 | 按实计算
JGS2-59 | 机械 | 乙供 | J18-01-010 | 高压试验变压器全套装置 YDJ | 台班 | 4.75 | 260.944 | 0 | 0 | 计价 | 按实计算
JGS2-60 | 人工 | 乙供 | 9102104 | 调试技术工 | 工日 | 85.4974 | 162 | 0 | 0 | 计价 | 按实计算
JGS2-60 | 材料 | 乙供 | C16011105 | 铜芯绝缘导线 截面10mm² | m | 4 | 5.847 | 0 | 0 | 计价 | 按实计算
JGS2-60 | 材料 | 乙供 | C16100461 | 绝缘胶带 25mm×50m | 卷 | 3 | 5.684 | 0 | 0 | 计价 | 按实计算
JGS2-60 | 材料 | 乙供 | C22011011 | 电源线盘架 1.5mm²×50m | 盘 | 4.5 | 314.11 | 0 | 0 | 计价 | 按实计算
JGS2-60 | 机械 | 乙供 | J14-01-004 | 回路电阻测试仪 量程 1~1999μΩ | 台班 | 5.225 | 43.294 | 0 | 0 | 计价 | 按实计算
JGS2-60 | 机械 | 乙供 | J16-01-025 | 绝缘电阻表(数字式) | 台班 | 5.225 | 15.684 | 0 | 0 | 计价 | 按实计算
JGS2-60 | 机械 | 乙供 | J16-01-039 | 数字万用表(数字式) | 台班 | 3.8 | 17.536 | 0 | 0 | 计价 | 按实计算
JGS2-60 | 机械 | 乙供 | J18-01-010 | 高压试验变压器全套装置 YDJ | 台班 | 4.75 | 260.944 | 0 | 0 | 计价 | 按实计算
JGS2-61 | 人工 | 乙供 | 9102104 | 调试技术工 | 工日 | 85.4974 | 162 | 0 | 0 | 计价 | 按实计算
JGS2-61 | 材料 | 乙供 | C16011105 | 铜芯绝缘导线 截面10mm² | m | 4 | 5.847 | 0 | 0 | 计价 | 按实计算
JGS2-61 | 材料 | 乙供 | C16100461 | 绝缘胶带 25mm×50m | 卷 | 3 | 5.684 | 0 | 0 | 计价 | 按实计算
JGS2-61 | 材料 | 乙供 | C22011011 | 电源线盘架 1.5mm²×50m | 盘 | 4.5 | 314.11 | 0 | 0 | 计价 | 按实计算
JGS2-61 | 机械 | 乙供 | J14-01-004 | 回路电阻测试仪 量程 1~1999μΩ | 台班 | 4.75 | 43.294 | 0 | 0 | 计价 | 按实计算
JGS2-61 | 机械 | 乙供 | J16-01-025 | 绝缘电阻表(数字式) | 台班 | 5.7 | 15.684 | 0 | 0 | 计价 | 按实计算
JGS2-61 | 机械 | 乙供 | J16-01-039 | 数字万用表(数字式) | 台班 | 3.8 | 17.536 | 0 | 0 | 计价 | 按实计算
JGS2-61 | 机械 | 乙供 | J18-01-010 | 高压试验变压器全套装置 YDJ | 台班 | 4.75 | 260.944 | 0 | 0 | 计价 | 按实计算
JGS2-62 | 人工 | 乙供 | 9102104 | 调试技术工 | 工日 | 85.4974 | 162 | 0 | 0 | 计价 | 按实计算
JGS2-62 | 材料 | 乙供 | C16011105 | 铜芯绝缘导线 截面10mm² | m | 4 | 5.847 | 0 | 0 | 计价 | 按实计算
JGS2-62 | 材料 | 乙供 | C16100461 | 绝缘胶带 25mm×50m | 卷 | 3 | 5.684 | 0 | 0 | 计价 | 按实计算
JGS2-62 | 材料 | 乙供 | C22011011 | 电源线盘架 1.5mm²×50m | 盘 | 5 | 314.11 | 0 | 0 | 计价 | 按实计算
JGS2-62 | 机械 | 乙供 | J14-01-004 | 回路电阻测试仪 量程 1~1999μΩ | 台班 | 5.4625 | 43.294 | 0 | 0 | 计价 | 按实计算
JGS2-62 | 机械 | 乙供 | J16-01-025 | 绝缘电阻表(数字式) | 台班 | 5.7 | 15.684 | 0 | 0 | 计价 | 按实计算
JGS2-62 | 机械 | 乙供 | J16-01-039 | 数字万用表(数字式) | 台班 | 3.8 | 17.536 | 0 | 0 | 计价 | 按实计算
JGS2-62 | 机械 | 乙供 | J18-01-010 | 高压试验变压器全套装置 YDJ | 台班 | 4.75 | 260.944 | 0 | 0 | 计价 | 按实计算
JGS2-63 | 人工 | 乙供 | 9102104 | 调试技术工 | 工日 | 1.5508 | 162 | 0 | 0 | 计价 | 按实计算
JGS2-63 | 材料 | 乙供 | C16011105 | 铜芯绝缘导线 截面10mm² | m | 7.488 | 5.847 | 0 | 0 | 计价 | 按实计算
JGS2-63 | 材料 | 乙供 | C16100461 | 绝缘胶带 25mm×50m | 卷 | 3.456 | 5.684 | 0 | 0 | 计价 | 按实计算
JGS2-63 | 材料 | 乙供 | C22011011 | 电源线盘架 1.5mm²×50m | 盘 | 3.456 | 314.11 | 0 | 0 | 计价 | 按实计算
JGS2-63 | 机械 | 乙供 | J14-01-003 | 直流电阻测试仪 量程 0.1μΩ~199.99kΩ | 台班 | 1.824 | 33.074 | 0 | 0 | 计价 | 按实计算
JGS2-63 | 机械 | 乙供 | J14-05-011 | 频率响应分析仪 | 台班 | 0.0608 | 2904.504 | 0 | 0 | 计价 | 按实计算
JGS2-63 | 机械 | 乙供 | J14-08-027 | 大容量变频接地网测试电源 | 台班 | 0.1558 | 2069.804 | 0 | 0 | 计价 | 按实计算
JGS2-63 | 机械 | 乙供 | J16-01-025 | 绝缘电阻表(数字式) | 台班 | 2.1888 | 15.684 | 0 | 0 | 计价 | 按实计算
JGS2-63 | 机械 | 乙供 | J16-01-039 | 数字万用表(数字式) | 台班 | 4.4764 | 17.536 | 0 | 0 | 计价 | 按实计算
JGS2-63 | 机械 | 乙供 | J16-01-044 | 携带型双臂电桥 | 台班 | 2.166 | 29.058 | 0 | 0 | 计价 | 按实计算
JGS2-63 | 机械 | 乙供 | J19-01-018 | 电容电感测试仪 | 台班 | 2.1888 | 30.01 | 0 | 0 | 计价 | 按实计算
JGS2-64 | 人工 | 乙供 | 9102104 | 调试技术工 | 工日 | 1.8594 | 162 | 0 | 0 | 计价 | 按实计算
JGS2-64 | 材料 | 乙供 | C16011105 | 铜芯绝缘导线 截面10mm² | m | 9.594 | 5.847 | 0 | 0 | 计价 | 按实计算
JGS2-64 | 材料 | 乙供 | C16100461 | 绝缘胶带 25mm×50m | 卷 | 4.428 | 5.684 | 0 | 0 | 计价 | 按实计算
JGS2-64 | 材料 | 乙供 | C22011011 | 电源线盘架 1.5mm²×50m | 盘 | 4.428 | 314.11 | 0 | 0 | 计价 | 按实计算
JGS2-64 | 机械 | 乙供 | J14-01-003 | 直流电阻测试仪 量程 0.1μΩ~199.99kΩ | 台班 | 2.565 | 33.074 | 0 | 0 | 计价 | 按实计算
JGS2-64 | 机械 | 乙供 | J14-05-011 | 频率响应分析仪 | 台班 | 0.0855 | 2904.504 | 0 | 0 | 计价 | 按实计算
JGS2-64 | 机械 | 乙供 | J14-08-027 | 大容量变频接地网测试电源 | 台班 | 0.1805 | 2069.804 | 0 | 0 | 计价 | 按实计算
JGS2-64 | 机械 | 乙供 | J16-01-025 | 绝缘电阻表(数字式) | 台班 | 2.8044 | 15.684 | 0 | 0 | 计价 | 按实计算
JGS2-64 | 机械 | 乙供 | J16-01-039 | 数字万用表(数字式) | 台班 | 5.909 | 17.536 | 0 | 0 | 计价 | 按实计算
JGS2-64 | 机械 | 乙供 | J16-01-044 | 携带型双臂电桥 | 台班 | 2.66 | 29.058 | 0 | 0 | 计价 | 按实计算
JGS2-64 | 机械 | 乙供 | J19-01-018 | 电容电感测试仪 | 台班 | 2.8044 | 30.01 | 0 | 0 | 计价 | 按实计算
JGS2-65 | 人工 | 乙供 | 9102104 | 调试技术工 | 工日 | 1.9782 | 162 | 0 | 0 | 计价 | 按实计算
JGS2-65 | 材料 | 乙供 | C16011105 | 铜芯绝缘导线 截面10mm² | m | 10.5 | 5.847 | 0 | 0 | 计价 | 按实计算
JGS2-65 | 材料 | 乙供 | C16100461 | 绝缘胶带 25mm×50m | 卷 | 5 | 5.684 | 0 | 0 | 计价 | 按实计算
JGS2-65 | 材料 | 乙供 | C22011011 | 电源线盘架 1.5mm²×50m | 盘 | 5 | 314.11 | 0 | 0 | 计价 | 按实计算
JGS2-65 | 机械 | 乙供 | J14-01-003 | 直流电阻测试仪 量程 0.1μΩ~199.99kΩ | 台班 | 2.85 | 33.074 | 0 | 0 | 计价 | 按实计算
JGS2-65 | 机械 | 乙供 | J14-05-011 | 频率响应分析仪 | 台班 | 0.095 | 2904.504 | 0 | 0 | 计价 | 按实计算
JGS2-65 | 机械 | 乙供 | J14-08-027 | 大容量变频接地网测试电源 | 台班 | 0.19 | 2069.804 | 0 | 0 | 计价 | 按实计算
JGS2-65 | 机械 | 乙供 | J16-01-025 | 绝缘电阻表(数字式) | 台班 | 3.325 | 15.684 | 0 | 0 | 计价 | 按实计算
JGS2-65 | 机械 | 乙供 | J16-01-039 | 数字万用表(数字式) | 台班 | 7.41 | 17.536 | 0 | 0 | 计价 | 按实计算
JGS2-65 | 机械 | 乙供 | J16-01-044 | 携带型双臂电桥 | 台班 | 2.85 | 29.058 | 0 | 0 | 计价 | 按实计算
JGS2-65 | 机械 | 乙供 | J19-01-018 | 电容电感测试仪 | 台班 | 2.9944 | 30.01 | 0 | 0 | 计价 | 按实计算
JGS2-66 | 人工 | 乙供 | 9102104 | 调试技术工 | 工日 | 2.0539 | 162 | 0 | 0 | 计价 | 按实计算
JGS2-66 | 材料 | 乙供 | C16011105 | 铜芯绝缘导线 截面10mm² | m | 11.5 | 5.847 | 0 | 0 | 计价 | 按实计算
JGS2-66 | 材料 | 乙供 | C16100461 | 绝缘胶带 25mm×50m | 卷 | 5.7 | 5.684 | 0 | 0 | 计价 | 按实计算
JGS2-66 | 材料 | 乙供 | C22011011 | 电源线盘架 1.5mm²×50m | 盘 | 5.7 | 314.11 | 0 | 0 | 计价 | 按实计算
JGS2-66 | 机械 | 乙供 | J14-01-003 | 直流电阻测试仪 量程 0.1μΩ~199.99kΩ | 台班 | 3.325 | 33.074 | 0 | 0 | 计价 | 按实计算
JGS2-66 | 机械 | 乙供 | J14-05-011 | 频率响应分析仪 | 台班 | 0.1425 | 2904.504 | 0 | 0 | 计价 | 按实计算
JGS2-66 | 机械 | 乙供 | J14-08-027 | 大容量变频接地网测试电源 | 台班 | 0.3325 | 2069.804 | 0 | 0 | 计价 | 按实计算
JGS2-66 | 机械 | 乙供 | J16-01-025 | 绝缘电阻表(数字式) | 台班 | 4.085 | 15.684 | 0 | 0 | 计价 | 按实计算
JGS2-66 | 机械 | 乙供 | J16-01-039 | 数字万用表(数字式) | 台班 | 7.79 | 17.536 | 0 | 0 | 计价 | 按实计算
JGS2-66 | 机械 | 乙供 | J16-01-044 | 携带型双臂电桥 | 台班 | 3.23 | 29.058 | 0 | 0 | 计价 | 按实计算
JGS2-66 | 机械 | 乙供 | J19-01-018 | 电容电感测试仪 | 台班 | 3.515 | 30.01 | 0 | 0 | 计价 | 按实计算
JGS2-67 | 人工 | 乙供 | 9102104 | 调试技术工 | 工日 | 2.9961 | 162 | 0 | 0 | 计价 | 按实计算
JGS2-67 | 材料 | 乙供 | C16011105 | 铜芯绝缘导线 截面10mm² | m | 15.5 | 5.847 | 0 | 0 | 计价 | 按实计算
JGS2-67 | 材料 | 乙供 | C16100461 | 绝缘胶带 25mm×50m | 卷 | 8.05 | 5.684 | 0 | 0 | 计价 | 按实计算
JGS2-67 | 材料 | 乙供 | C22011011 | 电源线盘架 1.5mm²×50m | 盘 | 8.05 | 314.11 | 0 | 0 | 计价 | 按实计算
JGS2-67 | 机械 | 乙供 | J14-01-003 | 直流电阻测试仪 量程 0.1μΩ~199.99kΩ | 台班 | 4.56 | 33.074 | 0 | 0 | 计价 | 按实计算
JGS2-67 | 机械 | 乙供 | J14-05-011 | 频率响应分析仪 | 台班 | 0.228 | 2904.504 | 0 | 0 | 计价 | 按实计算
JGS2-67 | 机械 | 乙供 | J14-08-027 | 大容量变频接地网测试电源 | 台班 | 0.5985 | 2069.804 | 0 | 0 | 计价 | 按实计算
JGS2-67 | 机械 | 乙供 | J16-01-025 | 绝缘电阻表(数字式) | 台班 | 5.89 | 15.684 | 0 | 0 | 计价 | 按实计算
JGS2-67 | 机械 | 乙供 | J16-01-039 | 数字万用表(数字式) | 台班 | 12.2075 | 17.536 | 0 | 0 | 计价 | 按实计算
JGS2-67 | 机械 | 乙供 | J16-01-044 | 携带型双臂电桥 | 台班 | 4.332 | 29.058 | 0 | 0 | 计价 | 按实计算
JGS2-67 | 机械 | 乙供 | J19-01-018 | 电容电感测试仪 | 台班 | 5.073 | 30.01 | 0 | 0 | 计价 | 按实计算
JGS2-68 | 人工 | 乙供 | 9102104 | 调试技术工 | 工日 | 245.3761 | 162 | 0 | 0 | 计价 | 按实计算
JGS2-68 | 材料 | 乙供 | C16011105 | 铜芯绝缘导线 截面10mm² | m | 20 | 5.847 | 0 | 0 | 计价 | 按实计算
JGS2-68 | 材料 | 乙供 | C16011308 | 铜芯聚氯乙烯绝缘电线 16mm² | m | 440 | 10.099 | 0 | 0 | 计价 | 按实计算
JGS2-68 | 材料 | 乙供 | C16011318 | 铜芯聚氯乙烯绝缘电线 240mm² | m | 88 | 135.198 | 0 | 0 | 计价 | 按实计算
JGS2-68 | 材料 | 乙供 | C16011425 | 铝芯导线 截面16mm² | m | 20 | 1.947 | 0 | 0 | 计价 | 按实计算
JGS2-68 | 材料 | 乙供 | C16100461 | 绝缘胶带 25mm×50m | 卷 | 3 | 5.684 | 0 | 0 | 计价 | 按实计算
JGS2-68 | 材料 | 乙供 | C22011011 | 电源线盘架 1.5mm²×50m | 盘 | 2 | 314.11 | 0 | 0 | 计价 | 按实计算
JGS2-68 | 材料 | 乙供 | C99010102 | 其他材料费 | 元 | 326.8197 | 1 | 0 | 0 | 计价 | 按实计算
JGS2-68 | 机械 | 乙供 | J03-01-038 | 汽车式起重机 起重量 25t | 台班 | 4.275 | 1125.35 | 0 | 0 | 计价 | 按实计算
JGS2-68 | 机械 | 乙供 | J04-01-007 | 载重汽车 15t | 台班 | 4.275 | 683.418 | 0 | 0 | 计价 | 按实计算
JGS2-68 | 机械 | 乙供 | J14-01-040 | 三相多功能表 | 台班 | 17.1 | 225.346 | 0 | 0 | 计价 | 按实计算
JGS2-68 | 机械 | 乙供 | J14-08-027 | 大容量变频接地网测试电源 | 台班 | 4.75 | 2069.804 | 0 | 0 | 计价 | 按实计算
JGS2-68 | 机械 | 乙供 | J14-08-028 | 大型接地网接地电阻测量系统 | 台班 | 8.55 | 10107.704 | 0 | 0 | 计价 | 按实计算
JGS2-68 | 机械 | 乙供 | J14-08-034 | 多功能交直流钳形测量仪 | 台班 | 17.1 | 221.822 | 0 | 0 | 计价 | 按实计算
JGS2-68 | 机械 | 乙供 | J14-08-083 | 直流电流电压表 | 台班 | 11.875 | 136.614 | 0 | 0 | 计价 | 按实计算
JGS2-68 | 机械 | 乙供 | J16-01-027 | 钳形电流表 | 台班 | 9.975 | 13.151 | 0 | 0 | 计价 | 按实计算
JGS2-68 | 机械 | 乙供 | J16-01-039 | 数字万用表(数字式) | 台班 | 1.6625 | 17.536 | 0 | 0 | 计价 | 按实计算
JGS2-69 | 人工 | 乙供 | 9102104 | 调试技术工 | 工日 | 13.6784 | 162 | 0 | 0 | 计价 | 按实计算
JGS2-69 | 材料 | 乙供 | C16011308 | 铜芯聚氯乙烯绝缘电线 16mm² | m | 2.45 | 10.099 | 0 | 0 | 计价 | 按实计算
JGS2-69 | 材料 | 乙供 | C16011318 | 铜芯聚氯乙烯绝缘电线 240mm² | m | 2.45 | 135.198 | 0 | 0 | 计价 | 按实计算
JGS2-69 | 机械 | 乙供 | J13-01-055 | 高空作业车 20m以内 | 台班 | 1.805 | 1005.172 | 0 | 0 | 计价 | 按实计算
JGS2-69 | 机械 | 乙供 | J14-08-033 | 断路器变频谐振耐压试验装置 600kV | 台班 | 2.28 | 5477.147 | 0 | 0 | 计价 | 按实计算
JGS2-69 | 机械 | 乙供 | J14-08-251 | 调感式工频串联谐振电源 | 台班 | 2.28 | 2073.664 | 0 | 0 | 计价 | 按实计算
JGS2-70 | 人工 | 乙供 | 9102104 | 调试技术工 | 工日 | 15.9866 | 162 | 0 | 0 | 计价 | 按实计算
JGS2-70 | 材料 | 乙供 | C16011308 | 铜芯聚氯乙烯绝缘电线 16mm² | m | 2.9 | 10.099 | 0 | 0 | 计价 | 按实计算
JGS2-70 | 材料 | 乙供 | C16011318 | 铜芯聚氯乙烯绝缘电线 240mm² | m | 2.9 | 135.198 | 0 | 0 | 计价 | 按实计算
JGS2-70 | 机械 | 乙供 | J13-01-055 | 高空作业车 20m以内 | 台班 | 1.8525 | 1005.172 | 0 | 0 | 计价 | 按实计算
JGS2-70 | 机械 | 乙供 | J14-08-033 | 断路器变频谐振耐压试验装置 600kV | 台班 | 2.375 | 5477.147 | 0 | 0 | 计价 | 按实计算
JGS2-70 | 机械 | 乙供 | J14-08-251 | 调感式工频串联谐振电源 | 台班 | 2.375 | 2073.664 | 0 | 0 | 计价 | 按实计算
JGS2-71 | 人工 | 乙供 | 9102104 | 调试技术工 | 工日 | 26.0745 | 162 | 0 | 0 | 计价 | 按实计算
JGS2-71 | 材料 | 乙供 | C16011308 | 铜芯聚氯乙烯绝缘电线 16mm² | m | 4.8 | 10.099 | 0 | 0 | 计价 | 按实计算
JGS2-71 | 材料 | 乙供 | C16011318 | 铜芯聚氯乙烯绝缘电线 240mm² | m | 4.8 | 135.198 | 0 | 0 | 计价 | 按实计算
JGS2-71 | 机械 | 乙供 | J13-01-055 | 高空作业车 20m以内 | 台班 | 3.04 | 1005.172 | 0 | 0 | 计价 | 按实计算
JGS2-71 | 机械 | 乙供 | J14-08-033 | 断路器变频谐振耐压试验装置 600kV | 台班 | 3.895 | 5477.147 | 0 | 0 | 计价 | 按实计算
JGS2-71 | 机械 | 乙供 | J14-08-251 | 调感式工频串联谐振电源 | 台班 | 3.895 | 2073.664 | 0 | 0 | 计价 | 按实计算
JGS2-72 | 人工 | 乙供 | 9102104 | 调试技术工 | 工日 | 6.3263 | 162 | 0 | 0 | 计价 | 按实计算
JGS2-72 | 材料 | 乙供 | C16011318 | 铜芯聚氯乙烯绝缘电线 240mm² | m | 0.5 | 135.198 | 0 | 0 | 计价 | 按实计算
JGS2-72 | 材料 | 乙供 | C99010102 | 其他材料费 | 元 | 1.352 | 1 | 0 | 0 | 计价 | 按实计算
JGS2-72 | 机械 | 乙供 | J13-01-055 | 高空作业车 20m以内 | 台班 | 1.14 | 1005.172 | 0 | 0 | 计价 | 按实计算
JGS2-72 | 机械 | 乙供 | J14-09-024 | 直流发生器 600kV | 台班 | 1.14 | 1370.354 | 0 | 0 | 计价 | 按实计算
JGS2-73 | 人工 | 乙供 | 9102104 | 调试技术工 | 工日 | 8.1216 | 162 | 0 | 0 | 计价 | 按实计算
JGS2-73 | 材料 | 乙供 | C16011318 | 铜芯聚氯乙烯绝缘电线 240mm² | m | 0.8 | 135.198 | 0 | 0 | 计价 | 按实计算
JGS2-73 | 材料 | 乙供 | C99010102 | 其他材料费 | 元 | 2.1632 | 1 | 0 | 0 | 计价 | 按实计算
JGS2-73 | 机械 | 乙供 | J13-01-055 | 高空作业车 20m以内 | 台班 | 1.3775 | 1005.172 | 0 | 0 | 计价 | 按实计算
JGS2-73 | 机械 | 乙供 | J14-09-024 | 直流发生器 600kV | 台班 | 1.3775 | 1370.354 | 0 | 0 | 计价 | 按实计算
JGS2-74 | 人工 | 乙供 | 9102104 | 调试技术工 | 工日 | 8.378 | 162 | 0 | 0 | 计价 | 按实计算
JGS2-74 | 材料 | 乙供 | C16011318 | 铜芯聚氯乙烯绝缘电线 240mm² | m | 0.85 | 135.198 | 0 | 0 | 计价 | 按实计算
JGS2-74 | 材料 | 乙供 | C99010102 | 其他材料费 | 元 | 2.2984 | 1 | 0 | 0 | 计价 | 按实计算
JGS2-74 | 机械 | 乙供 | J13-01-055 | 高空作业车 20m以内 | 台班 | 1.4725 | 1005.172 | 0 | 0 | 计价 | 按实计算
JGS2-74 | 机械 | 乙供 | J14-09-024 | 直流发生器 600kV | 台班 | 1.4725 | 1370.354 | 0 | 0 | 计价 | 按实计算
JGS2-75 | 人工 | 乙供 | 9102104 | 调试技术工 | 工日 | 8.4 | 162 | 0 | 0 | 计价 | 按实计算
JGS2-75 | 材料 | 乙供 | C16011318 | 铜芯聚氯乙烯绝缘电线 240mm² | m | 0.9 | 135.198 | 0 | 0 | 计价 | 按实计算
JGS2-75 | 材料 | 乙供 | C99010102 | 其他材料费 | 元 | 2.4336 | 1 | 0 | 0 | 计价 | 按实计算
JGS2-75 | 机械 | 乙供 | J13-01-055 | 高空作业车 20m以内 | 台班 | 1.55 | 1005.172 | 0 | 0 | 计价 | 按实计算
JGS2-75 | 机械 | 乙供 | J14-09-025 | 直流发生器 1200kV | 台班 | 1.55 | 3336.734 | 0 | 0 | 计价 | 按实计算
JGS2-76 | 人工 | 乙供 | 9102104 | 调试技术工 | 工日 | 8.549 | 162 | 0 | 0 | 计价 | 按实计算
JGS2-76 | 材料 | 乙供 | C16011318 | 铜芯聚氯乙烯绝缘电线 240mm² | m | 1 | 135.198 | 0 | 0 | 计价 | 按实计算
JGS2-76 | 材料 | 乙供 | C99010102 | 其他材料费 | 元 | 2.704 | 1 | 0 | 0 | 计价 | 按实计算
JGS2-76 | 机械 | 乙供 | J13-01-055 | 高空作业车 20m以内 | 台班 | 1.6625 | 1005.172 | 0 | 0 | 计价 | 按实计算
JGS2-76 | 机械 | 乙供 | J14-09-025 | 直流发生器 1200kV | 台班 | 1.6625 | 3336.734 | 0 | 0 | 计价 | 按实计算
JGS2-77 | 人工 | 乙供 | 9102104 | 调试技术工 | 工日 | 10.2588 | 162 | 0 | 0 | 计价 | 按实计算
JGS2-77 | 材料 | 乙供 | C16011318 | 铜芯聚氯乙烯绝缘电线 240mm² | m | 1.5 | 135.198 | 0 | 0 | 计价 | 按实计算
JGS2-77 | 材料 | 乙供 | C99010102 | 其他材料费 | 元 | 4.0559 | 1 | 0 | 0 | 计价 | 按实计算
JGS2-77 | 机械 | 乙供 | J13-01-055 | 高空作业车 20m以内 | 台班 | 1.995 | 1005.172 | 0 | 0 | 计价 | 按实计算
JGS2-77 | 机械 | 乙供 | J14-09-025 | 直流发生器 1200kV | 台班 | 1.995 | 3336.734 | 0 | 0 | 计价 | 按实计算
JGS2-78 | 人工 | 乙供 | 9102104 | 调试技术工 | 工日 | 5.232 | 162 | 0 | 0 | 计价 | 按实计算
JGS2-78 | 材料 | 乙供 | C16011318 | 铜芯聚氯乙烯绝缘电线 240mm² | m | 5.1 | 135.198 | 0 | 0 | 计价 | 按实计算
JGS2-78 | 材料 | 乙供 | C99010102 | 其他材料费 | 元 | 13.7902 | 1 | 0 | 0 | 计价 | 按实计算
JGS2-78 | 机械 | 乙供 | J13-01-056 | 高空作业车 30m以内 | 台班 | 0.969 | 1247.202 | 0 | 0 | 计价 | 按实计算
JGS2-78 | 机械 | 乙供 | J14-09-024 | 直流发生器 600kV | 台班 | 0.969 | 1370.354 | 0 | 0 | 计价 | 按实计算
JGS2-79 | 人工 | 乙供 | 9102104 | 调试技术工 | 工日 | 6.2784 | 162 | 0 | 0 | 计价 | 按实计算
JGS2-79 | 材料 | 乙供 | C16011318 | 铜芯聚氯乙烯绝缘电线 240mm² | m | 7.14 | 135.198 | 0 | 0 | 计价 | 按实计算
JGS2-79 | 材料 | 乙供 | C99010102 | 其他材料费 | 元 | 19.3063 | 1 | 0 | 0 | 计价 | 按实计算
JGS2-79 | 机械 | 乙供 | J13-01-056 | 高空作业车 30m以内 | 台班 | 1.1628 | 1247.202 | 0 | 0 | 计价 | 按实计算
JGS2-79 | 机械 | 乙供 | J14-09-025 | 直流发生器 1200kV | 台班 | 1.1628 | 3336.734 | 0 | 0 | 计价 | 按实计算
JGS2-80 | 人工 | 乙供 | 9102104 | 调试技术工 | 工日 | 7.848 | 162 | 0 | 0 | 计价 | 按实计算
JGS2-80 | 材料 | 乙供 | C16011318 | 铜芯聚氯乙烯绝缘电线 240mm² | m | 8.16 | 135.198 | 0 | 0 | 计价 | 按实计算
JGS2-80 | 材料 | 乙供 | C99010102 | 其他材料费 | 元 | 22.0643 | 1 | 0 | 0 | 计价 | 按实计算
JGS2-80 | 机械 | 乙供 | J13-01-056 | 高空作业车 30m以内 | 台班 | 1.4535 | 1247.202 | 0 | 0 | 计价 | 按实计算
JGS2-80 | 机械 | 乙供 | J14-09-025 | 直流发生器 1200kV | 台班 | 1.4535 | 3336.734 | 0 | 0 | 计价 | 按实计算
JGS2-81 | 人工 | 乙供 | 9102104 | 调试技术工 | 工日 | 10.464 | 162 | 0 | 0 | 计价 | 按实计算
JGS2-81 | 材料 | 乙供 | C16011318 | 铜芯聚氯乙烯绝缘电线 240mm² | m | 10.2 | 135.198 | 0 | 0 | 计价 | 按实计算
JGS2-81 | 材料 | 乙供 | C99010102 | 其他材料费 | 元 | 27.5804 | 1 | 0 | 0 | 计价 | 按实计算
JGS2-81 | 机械 | 乙供 | J13-01-056 | 高空作业车 30m以内 | 台班 | 1.938 | 1247.202 | 0 | 0 | 计价 | 按实计算
JGS2-81 | 机械 | 乙供 | J14-09-025 | 直流发生器 1200kV | 台班 | 1.938 | 3336.734 | 0 | 0 | 计价 | 按实计算
JGS2-82 | 人工 | 乙供 | 9102104 | 调试技术工 | 工日 | 5.1294 | 162 | 0 | 0 | 计价 | 按实计算
JGS2-82 | 材料 | 乙供 | C16011318 | 铜芯聚氯乙烯绝缘电线 240mm² | m | 5 | 135.198 | 0 | 0 | 计价 | 按实计算
JGS2-82 | 材料 | 乙供 | C99010102 | 其他材料费 | 元 | 13.5198 | 1 | 0 | 0 | 计价 | 按实计算
JGS2-82 | 机械 | 乙供 | J13-01-056 | 高空作业车 30m以内 | 台班 | 0.95 | 1247.202 | 0 | 0 | 计价 | 按实计算
JGS2-82 | 机械 | 乙供 | J14-09-024 | 直流发生器 600kV | 台班 | 0.95 | 1370.354 | 0 | 0 | 计价 | 按实计算
JGS2-83 | 人工 | 乙供 | 9102104 | 调试技术工 | 工日 | 6.1553 | 162 | 0 | 0 | 计价 | 按实计算
JGS2-83 | 材料 | 乙供 | C16011318 | 铜芯聚氯乙烯绝缘电线 240mm² | m | 7 | 135.198 | 0 | 0 | 计价 | 按实计算
JGS2-83 | 材料 | 乙供 | C99010102 | 其他材料费 | 元 | 18.9277 | 1 | 0 | 0 | 计价 | 按实计算
JGS2-83 | 机械 | 乙供 | J13-01-056 | 高空作业车 30m以内 | 台班 | 1.14 | 1247.202 | 0 | 0 | 计价 | 按实计算
JGS2-83 | 机械 | 乙供 | J14-09-025 | 直流发生器 1200kV | 台班 | 1.14 | 3336.734 | 0 | 0 | 计价 | 按实计算
JGS2-84 | 人工 | 乙供 | 9102104 | 调试技术工 | 工日 | 7.6941 | 162 | 0 | 0 | 计价 | 按实计算
JGS2-84 | 材料 | 乙供 | C16011318 | 铜芯聚氯乙烯绝缘电线 240mm² | m | 8 | 135.198 | 0 | 0 | 计价 | 按实计算
JGS2-84 | 材料 | 乙供 | C99010102 | 其他材料费 | 元 | 21.6317 | 1 | 0 | 0 | 计价 | 按实计算
JGS2-84 | 机械 | 乙供 | J13-01-056 | 高空作业车 30m以内 | 台班 | 1.425 | 1247.202 | 0 | 0 | 计价 | 按实计算
JGS2-84 | 机械 | 乙供 | J14-09-025 | 直流发生器 1200kV | 台班 | 1.425 | 3336.734 | 0 | 0 | 计价 | 按实计算
JGS2-85 | 人工 | 乙供 | 9102104 | 调试技术工 | 工日 | 10.2588 | 162 | 0 | 0 | 计价 | 按实计算
JGS2-85 | 材料 | 乙供 | C16011318 | 铜芯聚氯乙烯绝缘电线 240mm² | m | 10 | 135.198 | 0 | 0 | 计价 | 按实计算
JGS2-85 | 材料 | 乙供 | C99010102 | 其他材料费 | 元 | 27.0396 | 1 | 0 | 0 | 计价 | 按实计算
JGS2-85 | 机械 | 乙供 | J13-01-056 | 高空作业车 30m以内 | 台班 | 1.9 | 1247.202 | 0 | 0 | 计价 | 按实计算
JGS2-85 | 机械 | 乙供 | J14-09-025 | 直流发生器 1200kV | 台班 | 1.9 | 3336.734 | 0 | 0 | 计价 | 按实计算
JGS2-86 | 人工 | 乙供 | 9102104 | 调试技术工 | 工日 | 3.4196 | 162 | 0 | 0 | 计价 | 按实计算
JGS2-86 | 机械 | 乙供 | J13-01-056 | 高空作业车 30m以内 | 台班 | 0.95 | 1247.202 | 0 | 0 | 计价 | 按实计算
JGS2-87 | 人工 | 乙供 | 9102104 | 调试技术工 | 工日 | 59.8431 | 162 | 0 | 0 | 计价 | 按实计算
JGS2-87 | 材料 | 乙供 | C16011308 | 铜芯聚氯乙烯绝缘电线 16mm² | m | 1332 | 10.099 | 0 | 0 | 计价 | 按实计算
JGS2-87 | 材料 | 乙供 | C16011318 | 铜芯聚氯乙烯绝缘电线 240mm² | m | 1.76 | 135.198 | 0 | 0 | 计价 | 按实计算
JGS2-87 | 材料 | 乙供 | C99010102 | 其他材料费 | 元 | 273.7963 | 1 | 0 | 0 | 计价 | 按实计算
JGS2-87 | 机械 | 乙供 | J14-08-028 | 大型接地网接地电阻测量系统 | 台班 | 4.94 | 10107.704 | 0 | 0 | 计价 | 按实计算
JGS2-87 | 机械 | 乙供 | J14-08-287 | 绝缘电阻测试仪 2500~10000V 2mA以上 | 台班 | 0.76 | 239.717 | 0 | 0 | 计价 | 按实计算
JGS3-1 | 人工 | 乙供 | 9102104 | 调试技术工 | 工日 | 5.6 | 162 | 0 | 0 | 计价 | 按实计算
JGS3-1 | 材料 | 乙供 | C16011202 | 铜芯橡皮绝缘线 500VBX-2.5mm² | m | 2 | 1.7 | 0 | 0 | 计价 | 按实计算
JGS3-1 | 材料 | 乙供 | C18030801 | 自黏性橡胶带 25mm×20m | 卷 | 0.8 | 7 | 0 | 0 | 计价 | 按实计算
JGS3-1 | 材料 | 乙供 | C22011003 | 大电流多股软导线 75mm²×3.5m | 根 | 0.045 | 592.71 | 0 | 0 | 计价 | 按实计算
JGS3-1 | 材料 | 乙供 | C22040907 | 擦拭纸 | 盒 | 0.3 | 2.883 | 0 | 0 | 计价 | 按实计算
JGS3-1 | 材料 | 乙供 | C99010102 | 其他材料费 | 元 | 0.07 | 1 | 0 | 0 | 计价 | 按实计算
JGS3-1 | 机械 | 乙供 | J14-01-004 | 回路电阻测试仪 量程 1~1999μΩ | 台班 | 0.3 | 43.294 | 0 | 0 | 计价 | 按实计算
JGS3-1 | 机械 | 乙供 | J14-01-018 | 综合特性测试仪(含TA、TV) | 台班 | 0.3 | 355.384 | 0 | 0 | 计价 | 按实计算
JGS3-1 | 机械 | 乙供 | J14-05-001 | 继电保护测试系统 | 台班 | 0.5 | 313.804 | 0 | 0 | 计价 | 按实计算
JGS3-1 | 机械 | 乙供 | J14-05-005 | 数字存储示波器 | 台班 | 0.075 | 308.074 | 0 | 0 | 计价 | 按实计算
JGS3-1 | 机械 | 乙供 | J15-01-066 | 功能检测分析平台(电脑) | 台班 | 0.38 | 31.967 | 0 | 0 | 计价 | 按实计算
JGS3-1 | 机械 | 乙供 | J16-01-025 | 绝缘电阻表(数字式) | 台班 | 0.38 | 15.684 | 0 | 0 | 计价 | 按实计算
JGS3-1 | 机械 | 乙供 | J16-01-039 | 数字万用表(数字式) | 台班 | 0.38 | 17.536 | 0 | 0 | 计价 | 按实计算
JGS3-1 | 机械 | 乙供 | J16-01-041 | 智能钳形相位伏安表 | 台班 | 0.49 | 43.502 | 0 | 0 | 计价 | 按实计算
JGS3-2 | 人工 | 乙供 | 9102104 | 调试技术工 | 工日 | 6.2 | 162 | 0 | 0 | 计价 | 按实计算
JGS3-2 | 材料 | 乙供 | C16011202 | 铜芯橡皮绝缘线 500VBX-2.5mm² | m | 2 | 1.7 | 0 | 0 | 计价 | 按实计算
JGS3-2 | 材料 | 乙供 | C18030801 | 自黏性橡胶带 25mm×20m | 卷 | 0.8 | 7 | 0 | 0 | 计价 | 按实计算
JGS3-2 | 材料 | 乙供 | C22011003 | 大电流多股软导线 75mm²×3.5m | 根 | 0.045 | 592.71 | 0 | 0 | 计价 | 按实计算
JGS3-2 | 材料 | 乙供 | C22040907 | 擦拭纸 | 盒 | 0.3 | 2.883 | 0 | 0 | 计价 | 按实计算
JGS3-2 | 材料 | 乙供 | C99010102 | 其他材料费 | 元 | 0.07 | 1 | 0 | 0 | 计价 | 按实计算
JGS3-2 | 机械 | 乙供 | J14-01-004 | 回路电阻测试仪 量程 1~1999μΩ | 台班 | 0.4 | 43.294 | 0 | 0 | 计价 | 按实计算
JGS3-2 | 机械 | 乙供 | J14-01-018 | 综合特性测试仪(含TA、TV) | 台班 | 0.4 | 355.384 | 0 | 0 | 计价 | 按实计算
JGS3-2 | 机械 | 乙供 | J14-05-001 | 继电保护测试系统 | 台班 | 0.56 | 313.804 | 0 | 0 | 计价 | 按实计算
JGS3-2 | 机械 | 乙供 | J14-05-005 | 数字存储示波器 | 台班 | 0.075 | 308.074 | 0 | 0 | 计价 | 按实计算
JGS3-2 | 机械 | 乙供 | J15-01-066 | 功能检测分析平台(电脑) | 台班 | 0.38 | 31.967 | 0 | 0 | 计价 | 按实计算
JGS3-2 | 机械 | 乙供 | J16-01-025 | 绝缘电阻表(数字式) | 台班 | 0.38 | 15.684 | 0 | 0 | 计价 | 按实计算
JGS3-2 | 机械 | 乙供 | J16-01-039 | 数字万用表(数字式) | 台班 | 0.38 | 17.536 | 0 | 0 | 计价 | 按实计算
JGS3-2 | 机械 | 乙供 | J16-01-041 | 智能钳形相位伏安表 | 台班 | 0.55 | 43.502 | 0 | 0 | 计价 | 按实计算
JGS3-3 | 人工 | 乙供 | 9102104 | 调试技术工 | 工日 | 0.5 | 162 | 0 | 0 | 计价 | 按实计算
JGS3-3 | 材料 | 乙供 | C16011202 | 铜芯橡皮绝缘线 500VBX-2.5mm² | m | 0.5 | 1.7 | 0 | 0 | 计价 | 按实计算
JGS3-3 | 材料 | 乙供 | C18030801 | 自黏性橡胶带 25mm×20m | 卷 | 0.4 | 7 | 0 | 0 | 计价 | 按实计算
JGS3-3 | 机械 | 乙供 | J14-05-001 | 继电保护测试系统 | 台班 | 0.228 | 313.804 | 0 | 0 | 计价 | 按实计算
JGS3-3 | 机械 | 乙供 | J15-01-066 | 功能检测分析平台(电脑) | 台班 | 0.228 | 31.967 | 0 | 0 | 计价 | 按实计算
JGS3-3 | 机械 | 乙供 | J16-01-025 | 绝缘电阻表(数字式) | 台班 | 0.152 | 15.684 | 0 | 0 | 计价 | 按实计算
JGS3-3 | 机械 | 乙供 | J16-01-041 | 智能钳形相位伏安表 | 台班 | 0.228 | 43.502 | 0 | 0 | 计价 | 按实计算
JGS3-4 | 人工 | 乙供 | 9102104 | 调试技术工 | 工日 | 2.2 | 162 | 0 | 0 | 计价 | 按实计算
JGS3-4 | 材料 | 乙供 | C16011202 | 铜芯橡皮绝缘线 500VBX-2.5mm² | m | 0.8 | 1.7 | 0 | 0 | 计价 | 按实计算
JGS3-4 | 材料 | 乙供 | C16011309 | 铜芯聚氯乙烯绝缘电线 25mm² | m | 2 | 14.551 | 0 | 0 | 计价 | 按实计算
JGS3-4 | 材料 | 乙供 | C16038104 | 铜接线端子 25mm² | 个 | 1 | 4.18 | 0 | 0 | 计价 | 按实计算
JGS3-4 | 材料 | 乙供 | C18030801 | 自黏性橡胶带 25mm×20m | 卷 | 0.3 | 7 | 0 | 0 | 计价 | 按实计算
JGS3-4 | 材料 | 乙供 | C22040907 | 擦拭纸 | 盒 | 0.3 | 2.883 | 0 | 0 | 计价 | 按实计算
JGS3-4 | 材料 | 乙供 | C99010102 | 其他材料费 | 元 | 0.6656 | 1 | 0 | 0 | 计价 | 按实计算
JGS3-4 | 机械 | 乙供 | J14-01-004 | 回路电阻测试仪 量程 1~1999μΩ | 台班 | 0.228 | 43.294 | 0 | 0 | 计价 | 按实计算
JGS3-4 | 机械 | 乙供 | J14-01-039 | 多功能相位伏安表 电流精度 5mA~10A | 台班 | 0.25 | 86.494 | 0 | 0 | 计价 | 按实计算
JGS3-4 | 机械 | 乙供 | J14-05-001 | 继电保护测试系统 | 台班 | 0.402 | 313.804 | 0 | 0 | 计价 | 按实计算
JGS3-4 | 机械 | 乙供 | J14-05-005 | 数字存储示波器 | 台班 | 0.05 | 308.074 | 0 | 0 | 计价 | 按实计算
JGS3-4 | 机械 | 乙供 | J14-05-037 | 网络测试仪 | 台班 | 0.1 | 100.574 | 0 | 0 | 计价 | 按实计算
JGS3-4 | 机械 | 乙供 | J15-01-066 | 功能检测分析平台(电脑) | 台班 | 0.378 | 31.967 | 0 | 0 | 计价 | 按实计算
JGS3-4 | 机械 | 乙供 | J16-01-025 | 绝缘电阻表(数字式) | 台班 | 0.152 | 15.684 | 0 | 0 | 计价 | 按实计算
JGS3-4 | 机械 | 乙供 | J16-01-041 | 智能钳形相位伏安表 | 台班 | 0.456 | 43.502 | 0 | 0 | 计价 | 按实计算
JGS3-5 | 人工 | 乙供 | 9102104 | 调试技术工 | 工日 | 3.2 | 162 | 0 | 0 | 计价 | 按实计算
JGS3-5 | 材料 | 乙供 | C16011202 | 铜芯橡皮绝缘线 500VBX-2.5mm² | m | 0.8 | 1.7 | 0 | 0 | 计价 | 按实计算
JGS3-5 | 材料 | 乙供 | C16011309 | 铜芯聚氯乙烯绝缘电线 25mm² | m | 2 | 14.551 | 0 | 0 | 计价 | 按实计算
JGS3-5 | 材料 | 乙供 | C16038104 | 铜接线端子 25mm² | 个 | 1 | 4.18 | 0 | 0 | 计价 | 按实计算
JGS3-5 | 材料 | 乙供 | C18030801 | 自黏性橡胶带 25mm×20m | 卷 | 0.33 | 7 | 0 | 0 | 计价 | 按实计算
JGS3-5 | 材料 | 乙供 | C22040907 | 擦拭纸 | 盒 | 0.33 | 2.883 | 0 | 0 | 计价 | 按实计算
JGS3-5 | 材料 | 乙供 | C99010102 | 其他材料费 | 元 | 0.6656 | 1 | 0 | 0 | 计价 | 按实计算
JGS3-5 | 机械 | 乙供 | J14-01-004 | 回路电阻测试仪 量程 1~1999μΩ | 台班 | 0.2508 | 43.294 | 0 | 0 | 计价 | 按实计算
JGS3-5 | 机械 | 乙供 | J14-01-039 | 多功能相位伏安表 电流精度 5mA~10A | 台班 | 0.25 | 86.494 | 0 | 0 | 计价 | 按实计算
JGS3-5 | 机械 | 乙供 | J14-05-001 | 继电保护测试系统 | 台班 | 0.8352 | 313.804 | 0 | 0 | 计价 | 按实计算
JGS3-5 | 机械 | 乙供 | J14-05-005 | 数字存储示波器 | 台班 | 0.05 | 308.074 | 0 | 0 | 计价 | 按实计算
JGS3-5 | 机械 | 乙供 | J14-05-037 | 网络测试仪 | 台班 | 0.1 | 100.574 | 0 | 0 | 计价 | 按实计算
JGS3-5 | 机械 | 乙供 | J15-01-066 | 功能检测分析平台(电脑) | 台班 | 0.4 | 31.967 | 0 | 0 | 计价 | 按实计算
JGS3-5 | 机械 | 乙供 | J16-01-025 | 绝缘电阻表(数字式) | 台班 | 0.1672 | 15.684 | 0 | 0 | 计价 | 按实计算
JGS3-5 | 机械 | 乙供 | J16-01-041 | 智能钳形相位伏安表 | 台班 | 0.5016 | 43.502 | 0 | 0 | 计价 | 按实计算
JGS3-6 | 人工 | 乙供 | 9102104 | 调试技术工 | 工日 | 1.7272 | 162 | 0 | 0 | 计价 | 按实计算
JGS3-6 | 材料 | 乙供 | C16011202 | 铜芯橡皮绝缘线 500VBX-2.5mm² | m | 1.5 | 1.7 | 0 | 0 | 计价 | 按实计算
JGS3-6 | 材料 | 乙供 | C18030801 | 自黏性橡胶带 25mm×20m | 卷 | 0.44 | 7 | 0 | 0 | 计价 | 按实计算
JGS3-6 | 材料 | 乙供 | C99010102 | 其他材料费 | 元 | 0.079 | 1 | 0 | 0 | 计价 | 按实计算
JGS3-6 | 机械 | 乙供 | J14-01-004 | 回路电阻测试仪 量程 1~1999μΩ | 台班 | 0.3563 | 43.294 | 0 | 0 | 计价 | 按实计算
JGS3-6 | 机械 | 乙供 | J14-01-039 | 多功能相位伏安表 电流精度 5mA~10A | 台班 | 0.228 | 86.494 | 0 | 0 | 计价 | 按实计算
JGS3-6 | 机械 | 乙供 | J14-05-001 | 继电保护测试系统 | 台班 | 0.4845 | 313.804 | 0 | 0 | 计价 | 按实计算
JGS3-6 | 机械 | 乙供 | J14-05-005 | 数字存储示波器 | 台班 | 0.0228 | 308.074 | 0 | 0 | 计价 | 按实计算
JGS3-6 | 机械 | 乙供 | J14-05-037 | 网络测试仪 | 台班 | 0.114 | 100.574 | 0 | 0 | 计价 | 按实计算
JGS3-6 | 机械 | 乙供 | J15-01-066 | 功能检测分析平台(电脑) | 台班 | 0.6698 | 31.967 | 0 | 0 | 计价 | 按实计算
JGS3-6 | 机械 | 乙供 | J16-01-025 | 绝缘电阻表(数字式) | 台班 | 0.1069 | 15.684 | 0 | 0 | 计价 | 按实计算
JGS3-6 | 机械 | 乙供 | J16-01-041 | 智能钳形相位伏安表 | 台班 | 0.4418 | 43.502 | 0 | 0 | 计价 | 按实计算
JGS3-7 | 人工 | 乙供 | 9102104 | 调试技术工 | 工日 | 1.5 | 162 | 0 | 0 | 计价 | 按实计算
JGS3-7 | 材料 | 乙供 | C16011202 | 铜芯橡皮绝缘线 500VBX-2.5mm² | m | 3 | 1.7 | 0 | 0 | 计价 | 按实计算
JGS3-7 | 材料 | 乙供 | C16100641 | 标签色带 (12~36)mm×8m | 卷 | 0.5 | 17.121 | 0 | 0 | 计价 | 按实计算
JGS3-7 | 材料 | 乙供 | C18030801 | 自黏性橡胶带 25mm×20m | 卷 | 0.5 | 7 | 0 | 0 | 计价 | 按实计算
JGS3-7 | 材料 | 乙供 | C99010102 | 其他材料费 | 元 | 0.3432 | 1 | 0 | 0 | 计价 | 按实计算
JGS3-7 | 机械 | 乙供 | J14-01-004 | 回路电阻测试仪 量程 1~1999μΩ | 台班 | 0.8 | 43.294 | 0 | 0 | 计价 | 按实计算
JGS3-7 | 机械 | 乙供 | J15-01-066 | 功能检测分析平台(电脑) | 台班 | 0.8 | 31.967 | 0 | 0 | 计价 | 按实计算
JGS3-8 | 人工 | 乙供 | 9101109 | 安装技术工 | 工日 | 1.2 | 114 | 0 | 0 | 计价 | 按实计算
JGS3-8 | 机械 | 乙供 | J14-05-004 | 数字示波器 | 台班 | 0.2 | 53.464 | 0 | 0 | 计价 | 按实计算
JGS3-8 | 机械 | 乙供 | J14-05-007 | 充电机特性测试仪 | 台班 | 0.15 | 184.474 | 0 | 0 | 计价 | 按实计算
JGS3-8 | 机械 | 乙供 | J14-08-076 | 微机继电保护测试仪 | 台班 | 0.15 | 431.144 | 0 | 0 | 计价 | 按实计算
JGS3-8 | 机械 | 乙供 | J15-01-066 | 功能检测分析平台(电脑) | 台班 | 0.15 | 31.967 | 0 | 0 | 计价 | 按实计算
JGS3-8 | 机械 | 乙供 | J19-01-024 | 手持式数字双钳相位表 | 台班 | 0.15 | 12.42 | 0 | 0 | 计价 | 按实计算
JGS3-9 | 人工 | 乙供 | 9101109 | 安装技术工 | 工日 | 1.6 | 114 | 0 | 0 | 计价 | 按实计算
JGS3-9 | 机械 | 乙供 | J14-05-004 | 数字示波器 | 台班 | 0.3 | 53.464 | 0 | 0 | 计价 | 按实计算
JGS3-9 | 机械 | 乙供 | J14-05-007 | 充电机特性测试仪 | 台班 | 0.2 | 184.474 | 0 | 0 | 计价 | 按实计算
JGS3-9 | 机械 | 乙供 | J14-08-076 | 微机继电保护测试仪 | 台班 | 0.2 | 431.144 | 0 | 0 | 计价 | 按实计算
JGS3-9 | 机械 | 乙供 | J15-01-066 | 功能检测分析平台(电脑) | 台班 | 0.2 | 31.967 | 0 | 0 | 计价 | 按实计算
JGS3-9 | 机械 | 乙供 | J19-01-024 | 手持式数字双钳相位表 | 台班 | 0.2 | 12.42 | 0 | 0 | 计价 | 按实计算
JGS3-10 | 人工 | 乙供 | 9101109 | 安装技术工 | 工日 | 2.3 | 114 | 0 | 0 | 计价 | 按实计算
JGS3-10 | 机械 | 乙供 | J14-05-004 | 数字示波器 | 台班 | 0.5 | 53.464 | 0 | 0 | 计价 | 按实计算
JGS3-10 | 机械 | 乙供 | J14-05-007 | 充电机特性测试仪 | 台班 | 0.25 | 184.474 | 0 | 0 | 计价 | 按实计算
JGS3-10 | 机械 | 乙供 | J14-08-076 | 微机继电保护测试仪 | 台班 | 0.25 | 431.144 | 0 | 0 | 计价 | 按实计算
JGS3-10 | 机械 | 乙供 | J15-01-066 | 功能检测分析平台(电脑) | 台班 | 0.25 | 31.967 | 0 | 0 | 计价 | 按实计算
JGS3-10 | 机械 | 乙供 | J19-01-024 | 手持式数字双钳相位表 | 台班 | 0.25 | 12.42 | 0 | 0 | 计价 | 按实计算
JGS3-11 | 人工 | 乙供 | 9101109 | 安装技术工 | 工日 | 7.5 | 114 | 0 | 0 | 计价 | 按实计算
JGS3-11 | 机械 | 乙供 | J13-01-059 | 液压升降机 9m以内 | 台班 | 3.5 | 207.493 | 0 | 0 | 计价 | 按实计算
JGS3-11 | 机械 | 乙供 | J15-01-066 | 功能检测分析平台(电脑) | 台班 | 0.8 | 31.967 | 0 | 0 | 计价 | 按实计算
JGS3-11 | 机械 | 乙供 | J19-01-024 | 手持式数字双钳相位表 | 台班 | 0.4 | 12.42 | 0 | 0 | 计价 | 按实计算
JGS3-12 | 人工 | 乙供 | 9102104 | 调试技术工 | 工日 | 1.2824 | 162 | 0 | 0 | 计价 | 按实计算
JGS3-12 | 机械 | 乙供 | J14-05-037 | 网络测试仪 | 台班 | 0.285 | 100.574 | 0 | 0 | 计价 | 按实计算
JGS3-13 | 人工 | 乙供 | 9102104 | 调试技术工 | 工日 | 1.6243 | 162 | 0 | 0 | 计价 | 按实计算
JGS3-13 | 机械 | 乙供 | J14-05-037 | 网络测试仪 | 台班 | 0.3135 | 100.574 | 0 | 0 | 计价 | 按实计算
JGS3-14 | 人工 | 乙供 | 9102104 | 调试技术工 | 工日 | 2.2227 | 162 | 0 | 0 | 计价 | 按实计算
JGS3-14 | 机械 | 乙供 | J14-05-037 | 网络测试仪 | 台班 | 0.437 | 100.574 | 0 | 0 | 计价 | 按实计算
JGS3-15 | 人工 | 乙供 | 9102104 | 调试技术工 | 工日 | 3.0776 | 162 | 0 | 0 | 计价 | 按实计算
JGS3-15 | 机械 | 乙供 | J14-05-037 | 网络测试仪 | 台班 | 0.6175 | 100.574 | 0 | 0 | 计价 | 按实计算
JGS3-16 | 人工 | 乙供 | 9102104 | 调试技术工 | 工日 | 4.2745 | 162 | 0 | 0 | 计价 | 按实计算
JGS3-16 | 机械 | 乙供 | J14-05-037 | 网络测试仪 | 台班 | 0.855 | 100.574 | 0 | 0 | 计价 | 按实计算
JGS3-17 | 人工 | 乙供 | 9102104 | 调试技术工 | 工日 | 2.5647 | 162 | 0 | 0 | 计价 | 按实计算
JGS3-17 | 机械 | 乙供 | J14-05-037 | 网络测试仪 | 台班 | 0.665 | 100.574 | 0 | 0 | 计价 | 按实计算
JGS3-18 | 人工 | 乙供 | 9102104 | 调试技术工 | 工日 | 1.6243 | 162 | 0 | 0 | 计价 | 按实计算
JGS3-18 | 机械 | 乙供 | J14-05-037 | 网络测试仪 | 台班 | 0.3135 | 100.574 | 0 | 0 | 计价 | 按实计算
JGS3-19 | 人工 | 乙供 | 9102104 | 调试技术工 | 工日 | 5.1294 | 162 | 0 | 0 | 计价 | 按实计算
JGS3-19 | 机械 | 乙供 | J14-05-037 | 网络测试仪 | 台班 | 0.855 | 100.574 | 0 | 0 | 计价 | 按实计算
JGS3-20 | 人工 | 乙供 | 9102104 | 调试技术工 | 工日 | 5.9843 | 162 | 0 | 0 | 计价 | 按实计算
JGS3-20 | 机械 | 乙供 | J14-05-037 | 网络测试仪 | 台班 | 0.95 | 100.574 | 0 | 0 | 计价 | 按实计算
JGS3-21 | 人工 | 乙供 | 9102104 | 调试技术工 | 工日 | 6.8392 | 162 | 0 | 0 | 计价 | 按实计算
JGS3-21 | 机械 | 乙供 | J14-05-037 | 网络测试仪 | 台班 | 1.045 | 100.574 | 0 | 0 | 计价 | 按实计算
JGS3-22 | 人工 | 乙供 | 9102104 | 调试技术工 | 工日 | 2.4 | 162 | 0 | 0 | 计价 | 按实计算
JGS3-22 | 材料 | 乙供 | C16011202 | 铜芯橡皮绝缘线 500VBX-2.5mm² | m | 0.6 | 1.7 | 0 | 0 | 计价 | 按实计算
JGS3-22 | 材料 | 乙供 | C18030801 | 自黏性橡胶带 25mm×20m | 卷 | 0.74 | 7 | 0 | 0 | 计价 | 按实计算
JGS3-22 | 材料 | 乙供 | C99010102 | 其他材料费 | 元 | 0.07 | 1 | 0 | 0 | 计价 | 按实计算
JGS3-22 | 机械 | 乙供 | J14-05-001 | 继电保护测试系统 | 台班 | 0.4 | 313.804 | 0 | 0 | 计价 | 按实计算
JGS3-22 | 机械 | 乙供 | J14-05-005 | 数字存储示波器 | 台班 | 0.075 | 308.074 | 0 | 0 | 计价 | 按实计算
JGS3-22 | 机械 | 乙供 | J15-01-066 | 功能检测分析平台(电脑) | 台班 | 0.56 | 31.967 | 0 | 0 | 计价 | 按实计算
JGS3-22 | 机械 | 乙供 | J16-01-025 | 绝缘电阻表(数字式) | 台班 | 0.5 | 15.684 | 0 | 0 | 计价 | 按实计算
JGS3-22 | 机械 | 乙供 | J16-01-039 | 数字万用表(数字式) | 台班 | 0.38 | 17.536 | 0 | 0 | 计价 | 按实计算
JGS3-22 | 机械 | 乙供 | J16-01-041 | 智能钳形相位伏安表 | 台班 | 0.35 | 43.502 | 0 | 0 | 计价 | 按实计算
JGS3-23 | 人工 | 乙供 | 9102104 | 调试技术工 | 工日 | 0.275 | 162 | 0 | 0 | 计价 | 按实计算
JGS3-23 | 材料 | 乙供 | C16011202 | 铜芯橡皮绝缘线 500VBX-2.5mm² | m | 0.275 | 1.7 | 0 | 0 | 计价 | 按实计算
JGS3-23 | 材料 | 乙供 | C18030801 | 自黏性橡胶带 25mm×20m | 卷 | 0.2 | 7 | 0 | 0 | 计价 | 按实计算
JGS3-23 | 机械 | 乙供 | J14-05-001 | 继电保护测试系统 | 台班 | 0.1254 | 313.804 | 0 | 0 | 计价 | 按实计算
JGS3-23 | 机械 | 乙供 | J15-01-066 | 功能检测分析平台(电脑) | 台班 | 0.1254 | 31.967 | 0 | 0 | 计价 | 按实计算
JGS3-23 | 机械 | 乙供 | J16-01-025 | 绝缘电阻表(数字式) | 台班 | 0.0836 | 15.684 | 0 | 0 | 计价 | 按实计算
JGS3-23 | 机械 | 乙供 | J16-01-041 | 智能钳形相位伏安表 | 台班 | 0.1254 | 43.502 | 0 | 0 | 计价 | 按实计算
JGS3-24 | 人工 | 乙供 | 9102104 | 调试技术工 | 工日 | 2 | 162 | 0 | 0 | 计价 | 按实计算
JGS3-24 | 材料 | 乙供 | C16011202 | 铜芯橡皮绝缘线 500VBX-2.5mm² | m | 0.64 | 1.7 | 0 | 0 | 计价 | 按实计算
JGS3-24 | 材料 | 乙供 | C16011309 | 铜芯聚氯乙烯绝缘电线 25mm² | m | 2 | 14.551 | 0 | 0 | 计价 | 按实计算
JGS3-24 | 材料 | 乙供 | C16038104 | 铜接线端子 25mm² | 个 | 1 | 4.18 | 0 | 0 | 计价 | 按实计算
JGS3-24 | 材料 | 乙供 | C18030801 | 自黏性橡胶带 25mm×20m | 卷 | 0.24 | 7 | 0 | 0 | 计价 | 按实计算
JGS3-24 | 材料 | 乙供 | C22040907 | 擦拭纸 | 盒 | 0.24 | 2.883 | 0 | 0 | 计价 | 按实计算
JGS3-24 | 材料 | 乙供 | C99010102 | 其他材料费 | 元 | 0.6656 | 1 | 0 | 0 | 计价 | 按实计算
JGS3-24 | 机械 | 乙供 | J14-01-004 | 回路电阻测试仪 量程 1~1999μΩ | 台班 | 0.1824 | 43.294 | 0 | 0 | 计价 | 按实计算
JGS3-24 | 机械 | 乙供 | J14-01-039 | 多功能相位伏安表 电流精度 5mA~10A | 台班 | 0.25 | 86.494 | 0 | 0 | 计价 | 按实计算
JGS3-24 | 机械 | 乙供 | J14-05-001 | 继电保护测试系统 | 台班 | 0.3716 | 313.804 | 0 | 0 | 计价 | 按实计算
JGS3-24 | 机械 | 乙供 | J14-05-005 | 数字存储示波器 | 台班 | 0.05 | 308.074 | 0 | 0 | 计价 | 按实计算
JGS3-24 | 机械 | 乙供 | J14-05-037 | 网络测试仪 | 台班 | 0.1 | 100.574 | 0 | 0 | 计价 | 按实计算
JGS3-24 | 机械 | 乙供 | J15-01-066 | 功能检测分析平台(电脑) | 台班 | 0.3324 | 31.967 | 0 | 0 | 计价 | 按实计算
JGS3-24 | 机械 | 乙供 | J16-01-025 | 绝缘电阻表(数字式) | 台班 | 0.12 | 15.684 | 0 | 0 | 计价 | 按实计算
JGS3-24 | 机械 | 乙供 | J16-01-041 | 智能钳形相位伏安表 | 台班 | 0.36 | 43.502 | 0 | 0 | 计价 | 按实计算
JGS3-25 | 人工 | 乙供 | 9102104 | 调试技术工 | 工日 | 2.48 | 162 | 0 | 0 | 计价 | 按实计算
JGS3-25 | 材料 | 乙供 | C16011202 | 铜芯橡皮绝缘线 500VBX-2.5mm² | m | 0.64 | 1.7 | 0 | 0 | 计价 | 按实计算
JGS3-25 | 材料 | 乙供 | C16011309 | 铜芯聚氯乙烯绝缘电线 25mm² | m | 2 | 14.551 | 0 | 0 | 计价 | 按实计算
JGS3-25 | 材料 | 乙供 | C16038104 | 铜接线端子 25mm² | 个 | 1 | 4.18 | 0 | 0 | 计价 | 按实计算
JGS3-25 | 材料 | 乙供 | C18030801 | 自黏性橡胶带 25mm×20m | 卷 | 0.24 | 7 | 0 | 0 | 计价 | 按实计算
JGS3-25 | 材料 | 乙供 | C22040907 | 擦拭纸 | 盒 | 0.24 | 2.883 | 0 | 0 | 计价 | 按实计算
JGS3-25 | 材料 | 乙供 | C99010102 | 其他材料费 | 元 | 0.6656 | 1 | 0 | 0 | 计价 | 按实计算
JGS3-25 | 机械 | 乙供 | J14-01-004 | 回路电阻测试仪 量程 1~1999μΩ | 台班 | 0.2 | 43.294 | 0 | 0 | 计价 | 按实计算
JGS3-25 | 机械 | 乙供 | J14-01-039 | 多功能相位伏安表 电流精度 5mA~10A | 台班 | 0.25 | 86.494 | 0 | 0 | 计价 | 按实计算
JGS3-25 | 机械 | 乙供 | J14-05-001 | 继电保护测试系统 | 台班 | 0.55 | 313.804 | 0 | 0 | 计价 | 按实计算
JGS3-25 | 机械 | 乙供 | J14-05-005 | 数字存储示波器 | 台班 | 0.05 | 308.074 | 0 | 0 | 计价 | 按实计算
JGS3-25 | 机械 | 乙供 | J14-05-037 | 网络测试仪 | 台班 | 0.1 | 100.574 | 0 | 0 | 计价 | 按实计算
JGS3-25 | 机械 | 乙供 | J15-01-066 | 功能检测分析平台(电脑) | 台班 | 0.35 | 31.967 | 0 | 0 | 计价 | 按实计算
JGS3-25 | 机械 | 乙供 | J16-01-025 | 绝缘电阻表(数字式) | 台班 | 0.12 | 15.684 | 0 | 0 | 计价 | 按实计算
JGS3-25 | 机械 | 乙供 | J16-01-041 | 智能钳形相位伏安表 | 台班 | 0.36 | 43.502 | 0 | 0 | 计价 | 按实计算
Note on A1: 请参照“定额子目”页签输入定额编码
Note on B1: 作者: 下拉选择：人工、材料、机械
Note on C1: 作者: 下拉选择：乙供、甲供
Note on E1: 请输入名称
Note on F1: 下拉选项：kg、g、t、kW.h、km、m、㎡、m³、工日、套、个、件、块、台、组、片、项
Note on G1: 请输入含量
Note on K1: 作者: 下拉选择：计价、不计价
Note on L1: 下拉选项：按实计算、百分比计算
Note on M1: 计算规则=百分比计算时 选项为“占人工费、占材料费、占机械费”

## 拆分材机明细
定额编码 | 主资源编码 | 类型 | 供货方 | 子资源编码 | 名称 | 单位 | 含量 | 预算价不含税 | 预算价含税 | 单重kg | 是否计价
Note on B1: 请参照“人材机子目”页签输入主资源编码
Note on C1: 作者: 下拉选择：人工、材料、机械
Note on D1: 作者: 下拉选择：乙供、甲供
Note on E1: 请参照“人材机子目”页签输入子资源编码
Note on F1: 请输入名称
Note on G1: 下拉选项：kg、g、t、kW.h、km、m、㎡、m³、工日、套、个、件、块、台、组、片、项
Note on H1: 请输入含量
Note on L1: 作者: 下拉选择：计价、不计价

## 定额调整系数
编码 | 调整条件 | 调整类型 | 人工费系数 | 材料费系数 | 机械费系数 | 消耗量系数 | 人材机编码 | 替换为 | 替换来源库 | 关联定额
| 电力变压器系统调试按双绕组变压器考虑，若为三绕组变压器时，定额乘以系数1.2。 | 累加计算 | 1.2 | 1.2 | 1.2 |  |  |  |  | JGS1-1~8
| 电力变压器高压侧断路器为3/2接线方式时，定额乘以系数1.2。 | 累加计算 | 1.2 | 1.2 | 1.2 |  |  |  |  | JGS1-1~8
| 电力变压器带有载调压装置时，定额乘以系数1.2。 | 累加计算 | 1.2 | 1.2 | 1.2 |  |  |  |  | JGS1-1~8
| 对于电力变压器系统调试，若单独改造变压器本体或间隔一次设备时，定额乘以系数0.6。 | 累加计算 | 0.6 | 0.6 | 0.6 |  |  |  |  | JGS1-1~8
| 对于电力变压器系统调试，若单独改造变压器二次设备时，定额乘以系数0.8。 | 累加计算 | 0.8 | 0.8 | 0.8 |  |  |  |  | JGS1-1~8
| 66kV的项目可按110kV中相应项目的定额基价乘以系数0.88。 | 累加计算 | 0.88 | 0.88 | 0.88 |  |  |  |  | JGS1-3,JGS1-13,JGS1-21,JGS1-28,JGS1-42,JGS1-45,JGS1-52,JGS1-65,JGS1-71,JGS1-79,JGS1-85,JGS1-93,JGS1-100,JGS1-112,JGS1-121,JGS1-126,JGS1-129,JGS1-136,JGS1-148,JGS1-158,JGS1-165,JGS1-171,JGS1-185,JGS1-192,JGS1-199,JGS1-206,JGS1-221,JGS1-227,JGS1-233,JGS1-239,JGS1-245,JGS1-248,JGS1-255,JGS1-263,JGS1-266,JGS1-274,JGS1-281,JGS1-286,JGS1-291,JGS1-298,JGS1-305,JGS1-312,JGS1-346
| 154kV的项目可按220kV中相应项目的定额基价乘以系数0.88。 | 累加计算 | 0.88 | 0.88 | 0.88 |  |  |  |  | JGS1-4,JGS1-14,JGS1-22,JGS1-29,JGS1-34,JGS1-43,JGS1-46,JGS1-53,JGS1-66,JGS1-72,JGS1-80,JGS1-86,JGS1-94,JGS1-101,JGS1-106,JGS1-113,JGS1-122,JGS1-127,JGS1-130,JGS1-137,JGS1-149,JGS1-159,JGS1-166,JGS1-172,JGS1-186,JGS1-193,JGS1-200,JGS1-207,JGS1-222,JGS1-228,JGS1-234,JGS1-240,JGS1-246,JGS1-249,JGS1-256,JGS1-267,JGS1-275,JGS1-282,JGS1-287,JGS1-292,JGS1-299,JGS1-306,JGS1-313,JGS1-347,JGS2-1,JGS2-44,JGS2-63
| 带有电抗器或并联电容器补偿的配电装置系统调试，定额乘以系数1.2。 | 累加计算 | 1.2 | 1.2 | 1.2 |  |  |  |  | JGS1-9~18
| 对于配电装置系统调试，单独改造断路器或电流互感器或电压互感器时，定额乘以系数0.3。 | 累加计算 | 0.3 | 0.3 | 0.3 |  |  |  |  | JGS1-9~18
| 对于配电装置系统调试，单独改造隔离开关等其它设备系统时，定额乘以系数0.1。 | 累加计算 | 0.1 | 0.1 | 0.1 |  |  |  |  | JGS1-9~18
| 对于配电装置系统调试，单独更换保护或测控（控制）装置时，定额乘以系数0.8。 | 累加计算 | 0.8 | 0.8 | 0.8 |  |  |  |  | JGS1-9~18
| 对于分段或备用进线开关的分系统调试，执行相应电压等级配电装置系统定额，乘以系数0.8。 | 累加计算 | 0.8 | 0.8 | 0.8 |  |  |  |  | JGS1-9~18
| 监控系统调试按常规变电站考虑，智能变电站监控系统调试乘以系数1.3。 | 累加计算 | 1.3 | 1.3 | 1.3 |  |  |  |  | JGS1-64~70
| 智能辅助系统若只改造部分子系统，定额乘以系数0.3。 | 累加计算 | 0.3 | 0.3 | 0.3 |  |  |  |  | JGS1-191~197
| 相同电压等级的变压器特殊试验，第二台按定额乘系数0.8。 | 累加计算 | 0.8 | 0.8 | 0.8 |  |  |  |  | JGS1-220~226
| 相同电压等级的变压器特殊试验，第三台及以上按定额均乘系数0.6。 | 累加计算 | 0.6 | 0.6 | 0.6 |  |  |  |  | JGS1-220~226
| 对于330kV以下的单相变压器特殊试验，其定额按相应定额子目乘系数0.6。 | 累加计算 | 0.6 | 0.6 | 0.6 |  |  |  |  | JGS1-220~223
| 500kV及以上三相一体变压器其定额按相应定额子目乘系数1.5。 | 累加计算 | 1.5 | 1.5 | 1.5 |  |  |  |  | JGS1-224~226
| 相同电压等级的断路器耐压特殊试验，第11台及以上按定额乘系数0.8。 | 累加计算 | 0.8 | 0.8 | 0.8 |  |  |  |  | JGS1-227~232
| 相同电压等级的穿墙套管特殊试验，第11支及以上按定额乘系数0.8。 | 累加计算 | 0.8 | 0.8 | 0.8 |  |  |  |  | JGS1-233~238
| 相同电压等级的互感器试验，第11台及以上按定额乘系数0.8。 | 累加计算 | 0.8 | 0.8 | 0.8 |  |  |  |  | JGS1-264~289
| 相同电压等级的GIS(HGIS、PASS)特殊试验，第11间隔及以上按定额乘系数0.8。 | 累加计算 | 0.8 | 0.8 | 0.8 |  |  |  |  | JGS1-290~303
| 金属氧化物避雷器的工频参考电压和持续电流测量，若进行单台试验时，定额系乘以系数0.4。 | 累加计算 | 0.4 | 0.4 | 0.4 |  |  |  |  | JGS1-346~347
| 换流变压器分系统调试定额按双绕组考虑编制，若换流变压器为三绕组时，定额乘以系数1.5。 | 累加计算 | 1.5 | 1.5 | 1.5 |  |  |  |  | JGS2-6
| 阀厅分系统调试定额按二重阀考虑，若为四重阀设计时，定额乘以系数1.5。 | 累加计算 | 1.5 | 1.5 | 1.5 |  |  |  |  | JGS2-7
| 变压器容量大于1000kVA时，定额乘以系数1.2。 | 累加计算 | 1.2 | 1.2 | 1.2 |  |  |  |  | JGS3-1~2
| 母线分段或备用开关执行同电压等级的配电装置系统调试定额乘以系数0.8。 | 累加计算 | 0.8 | 0.8 | 0.8 |  |  |  |  | JGS3-3~5
| 带有电抗器或电容器补偿的配电装置系统，定额乘以系数1.2。 | 累加计算 | 1.2 | 1.2 | 1.2 |  |  |  |  | JGS3-3~5
Note on C1: 可填写：累加计算,累乘计算,人材机调整,人材机新增,人材机替换