## 资源库属性
资源库属性 | 属性值
资源库名称 | 检修预算 第四册 调试工程
发布时间 | 2020/08/12
适用范围 | 技改

## 定额目录
章节码 | 父章节（章节码） | 名称
0100000000 |  | 第1章 变电站设备检修调试
0101000000 | 0100000000 | 1.1 一次设备检修调试
0101010000 | 0101000000 | 1.1.1 电力变压器
0101020000 | 0101000000 | 1.1.2 电抗器及消弧线圈
0101020100 | 0101020000 | 1.1.2.1 干式电抗器及消弧线圈
0101020200 | 0101020000 | 1.1.2.2 油浸式电抗器及消弧线圈
0101030000 | 0101000000 | 1.1.3 互感器
0101040000 | 0101000000 | 1.1.4 断路器
0101050000 | 0101000000 | 1.1.5 隔离开关、负荷开关
0101060000 | 0101000000 | 1.1.6 10kV开闭所成套装置开关间隔单元
0101070000 | 0101000000 | 1.1.7 套管
0101080000 | 0101000000 | 1.1.8 绝缘子
0101090000 | 0101000000 | 1.1.9 避雷器
0101100000 | 0101000000 | 1.1.10 电容器
0101110000 | 0101000000 | 1.1.11 高频阻波器、结合滤波器
0101120000 | 0101000000 | 1.1.12 35kV以下母线
0101130000 | 0101000000 | 1.1.13 串联电容器补偿装置
0101140000 | 0101000000 | 1.1.14 接地装置
0102000000 | 0100000000 | 1.2 继电保护及安全自动装置检验
0102010000 | 0102000000 | 1.2.1 单、双母线接线方式的线路间隔微机保护
0102020000 | 0102000000 | 1.2.2 3/2接线、角形接线方式的线路间隔微机保护
0102030000 | 0102000000 | 1.2.3 单、双母线接线方式的双绕组变压器间隔微机保护
0102040000 | 0102000000 | 1.2.4 3/2接线、角形接线方式的双绕组变压器间隔微机保护
0102050000 | 0102000000 | 1.2.5 单、双母线接线方式的三绕组变压器间隔微机保护
0102060000 | 0102000000 | 1.2.6 3/2接线、角形接线方式的三绕组变压器间隔微机保护
0102070000 | 0102000000 | 1.2.7 微机母线保护
0102080000 | 0102000000 | 1.2.8 微机串联电容器补偿装置保护
0102090000 | 0102000000 | 1.2.9 微机母联、分段开关保护
0102100000 | 0102000000 | 1.2.10 微机电抗器保护
0102110000 | 0102000000 | 1.2.11 电容器保护
0102120000 | 0102000000 | 1.2.12 区域安全稳定控制装置
0102130000 | 0102000000 | 1.2.13 电能质量监测系统
0102140000 | 0102000000 | 1.2.14 备用电源自动投入装置
0102150000 | 0102000000 | 1.2.15 故障录波器
0102160000 | 0102000000 | 1.2.16 消弧线圈自动调谐装置
0102170000 | 0102000000 | 1.2.17 小电流接地选线装置
0102180000 | 0102000000 | 1.2.18 低频减载装置
0102190000 | 0102000000 | 1.2.19 电压并列装置
0102200000 | 0102000000 | 1.2.20 失步解列装置
0102210000 | 0102000000 | 1.2.21 行波测距装置
0102220000 | 0102000000 | 1.2.22 站域控制保护装置
0102230000 | 0102000000 | 1.2.23 无功控制装置
0103000000 | 0100000000 | 1.3 自动化装置检验
0103010000 | 0103000000 | 1.3.1 变电站自动化设备
0103010100 | 0103010000 | 1.3.1.1 测控装置
0103010200 | 0103010000 | 1.3.1.2 前置机（网关/规约转换器）
0103010300 | 0103010000 | 1.3.1.3 变电站网络交换机
0103010400 | 0103010000 | 1.3.1.4 监控系统主机/操作员站
0103010401 | 0103010400 | 1.3.1.4.1 本体检验
0103010402 | 0103010400 | 1.3.1.4.2 系统检验
0103010500 | 0103010000 | 1.3.1.5 远动（RTU）装置主机检验
0103010600 | 0103010000 | 1.3.1.6 远动装置（RTU）外围板
0103010700 | 0103010000 | 1.3.1.7 远动装置（RTU）电源屏
0103010800 | 0103010000 | 1.3.1.8 变送器
0103010900 | 0103010000 | 1.3.1.9 一体化电压无功控制（VQC）
0103011000 | 0103010000 | 1.3.1.10 时间同步对时系统
0103011100 | 0103010000 | 1.3.1.11 相量测量单元（PMU）
0103011200 | 0103010000 | 1.3.1.12 计算机监控
0103011300 | 0103010000 | 1.3.1.13 保护故障信息子（分）站
0103011301 | 0103011300 | 1.3.1.13.1 本体检验
0103011302 | 0103011300 | 1.3.1.13.2 系统检验
0103011400 | 0103010000 | 1.3.1.14 变电站五防工作站（包括独立五防工作站和一体五防工作站）
0103011500 | 0103010000 | 1.3.1.15 变电站五防系统
0103020000 | 0103000000 | 1.3.2 电网自动化主站系统
0103020100 | 0103020000 | 1.3.2.1 服务器/工作站及操作系统
0103020200 | 0103020000 | 1.3.2.2 磁盘阵列
0103020300 | 0103020000 | 1.3.2.3 调度自动化应用软件
0103020400 | 0103020000 | 1.3.2.4 调度大屏幕
0103020500 | 0103020000 | 1.3.2.5 电网调度自动化系统
0103020600 | 0103020000 | 1.3.2.6 保护故障信息系统（主站）
0103020700 | 0103020000 | 1.3.2.7 配网自动化系统 （主、子）站
0103030000 | 0103000000 | 1.3.3 配网自动化终端设备
0103040000 | 0103000000 | 1.3.4 二次系统安全防护系统
0103040100 | 0103040000 | 1.3.4.1 二次系统安全防护设备
0103040200 | 0103040000 | 1.3.4.2 计算机安全防护措施
0103040300 | 0103040000 | 1.3.4.3 二次系统安全防护系统
0103050000 | 0103000000 | 1.3.5 在线监测系统
0103060000 | 0103000000 | 1.3.6 智能变电站自动化系统
0103060100 | 0103060000 | 1.3.6.1 智能终端
0103060200 | 0103060000 | 1.3.6.2 网络交换机
0103060300 | 0103060000 | 1.3.6.3 智能变电站系统调试
0103060301 | 0103060300 | 1.3.6.3.1 网络报文监视系统调试
0103060302 | 0103060300 | 1.3.6.3.2 智能辅助系统调试
0103060303 | 0103060300 | 1.3.6.3.3 交、直流电源一体化系统调试
0103060304 | 0103060300 | 1.3.6.3.4 信息一体化平台调试
0104000000 | 0100000000 | 1.4 辅助系统检验
0104010000 | 0104000000 | 1.4.1 直流电源设备
0104020000 | 0104000000 | 1.4.2 变压器、电抗器喷淋系统
0104030000 | 0104000000 | 1.4.3 柴油发电机系统
0105000000 | 0100000000 | 1.5 变电站特殊调试
0105010000 | 0105000000 | 1.5.1 变压器试验
0105010100 | 0105010000 | 1.5.1.1 变压器绕组连同套管的交流耐压试验
0105010200 | 0105010000 | 1.5.1.2 变压器绕组连同套管的长时间感应耐压及局部放电试验
0105010300 | 0105010000 | 1.5.1.3 变压器绕组变形试验
0105020000 | 0105000000 | 1.5.2 断路器交流耐压试验
0105030000 | 0105000000 | 1.5.3 穿墙套管交流耐压试验
0105040000 | 0105000000 | 1.5.4 绝缘子探伤和交流耐压试验
0105050000 | 0105000000 | 1.5.5 金属氧化物避雷器的工频参考电压和持续电流测量
0105060000 | 0105000000 | 1.5.6 耦合电容器局部放电试验
0105070000 | 0105000000 | 1.5.7 电容器在额定电压下冲击合闸试验
0105080000 | 0105000000 | 1.5.8 互感器局部放电和交流耐压试验
0105080100 | 0105080000 | 1.5.8.1 互感器局部放电试验
0105080200 | 0105080000 | 1.5.8.2 互感器交流耐压试验
0105090000 | 0105000000 | 1.5.9 GIS（HGIS、PASS）试验
0105090100 | 0105090000 | 1.5.9.1 GIS（HGIS、PASS）交流耐压试验
0105090200 | 0105090000 | 1.5.9.2 GIS（HGIS、PASS）局部放电检测
0105090300 | 0105090000 | 1.5.9.3 GIS（HGIS、PASS）断路器和隔离开关、 接地开关的行程曲线测试
0105100000 | 0105000000 | 1.5.10 变电站接地网阻抗
0105110000 | 0105000000 | 1.5.11 绝缘油、气试验
0105110100 | 0105110000 | 1.5.11.1 绝缘油取样
0105110200 | 0105110000 | 1.5.11.2 介损及体积电阻率试验
0105110300 | 0105110000 | 1.5.11.3 水溶性酸值试验
0105110400 | 0105110000 | 1.5.11.4 击穿电压试验
0105110500 | 0105110000 | 1.5.11.5 酸值试验
0105110600 | 0105110000 | 1.5.11.6 闭口闪点试验
0105110700 | 0105110000 | 1.5.11.7 界面张力试验
0105110800 | 0105110000 | 1.5.11.8 水分（微水）试验
0105110900 | 0105110000 | 1.5.11.9 色谱分析试验
0105111000 | 0105110000 | 1.5.11.10 油中含气量及糠醛含量试验
0105111100 | 0105110000 | 1.5.11.11 油泥与沉淀物试验
0105111200 | 0105110000 | 1.5.11.12 析气性试验
0105111300 | 0105110000 | 1.5.11.13 腐蚀性硫试验
0105111400 | 0105110000 | 1.5.11.14 油中颗粒度试验
0105111500 | 0105110000 | 1.5.11.15 六氟化硫气体试验
0105120000 | 0105000000 | 1.5.12 表计校验
0105120100 | 0105120000 | 1.5.12.1 电能表校验
0105120200 | 0105120000 | 1.5.12.2 SF₆密度、气体继电器校验
0105120300 | 0105120000 | 1.5.12.3 压力表、压力释放阀校验
0105120400 | 0105120000 | 1.5.12.4 相关温度计校验
0105130000 | 0105000000 | 1.5.13 互感器误差试验
0105130100 | 0105130000 | 1.5.13.1 电流互感器误差试验
0105130200 | 0105130000 | 1.5.13.2 电压互感器误差试验
0105140000 | 0105000000 | 1.5.14 电压互感器二次回路压降测试
0105150000 | 0105000000 | 1.5.15 互感器二次回路阻抗（负载）测试
0105160000 | 0105000000 | 1.5.16 计量终端、计量自动化系统检验
0105160100 | 0105160000 | 1.5.16.1 计量终端设备检验
0105160200 | 0105160000 | 1.5.16.2 计量自动化系统主站端检验
0105170000 | 0105000000 | 1.5.17 空心电抗器匝间耐压试验
0105180000 | 0105000000 | 1.5.18 变压器空载电流和空载损耗试验
0200000000 |  | 第2章 换流站设备检修调试
0201000000 | 0200000000 | 2.1 一次设备检修调试
0201010000 | 0201000000 | 2.1.1 换流变压器
0201020000 | 0201000000 | 2.1.2 晶闸管阀
0201030000 | 0201000000 | 2.1.3 阀（阀桥）避雷器
0201040000 | 0201000000 | 2.1.4 直流滤波器装置
0201050000 | 0201000000 | 2.1.5 直流噪声滤波器
0201060000 | 0201000000 | 2.1.6 平波电抗器
0201070000 | 0201000000 | 2.1.7 直流避雷器
0201080000 | 0201000000 | 2.1.8 中性母线冲击电容器、直流耦合电容器
0201090000 | 0201000000 | 2.1.9 直流隔离开关
0201100000 | 0201000000 | 2.1.10 中性母线直流断路器及振荡装置
0201110000 | 0201000000 | 2.1.11 中性母线直流断路器充电装置
0201120000 | 0201000000 | 2.1.12 直流穿墙套管
0201130000 | 0201000000 | 2.1.13 直流电流测量装置
0201140000 | 0201000000 | 2.1.14 直流电压测量装置
0201150000 | 0201000000 | 2.1.15 交流滤波器
0201160000 | 0201000000 | 2.1.16 直流断路器
0202000000 | 0200000000 | 2.2 保护及控制装置调试
0202010000 | 0202000000 | 2.2.1 交流滤波器
0202020000 | 0202000000 | 2.2.2 换流变压器保护
0202030000 | 0202000000 | 2.2.3 阀厅系统
0202040000 | 0202000000 | 2.2.4 直流场系统
0202050000 | 0202000000 | 2.2.5 直流控制（保护）系统
0202060000 | 0202000000 | 2.2.6 直流滤波器保护（单独配置时）
0202070000 | 0202000000 | 2.2.7 智能合闸装置（单独配置时）
0202080000 | 0202000000 | 2.2.8 五防系统试验（单独配置时）
0202090000 | 0202000000 | 2.2.9 直流场故障录波器装置（单独配置时）
0202100000 | 0202000000 | 2.2.10 测量装置
0202110000 | 0202000000 | 2.2.11 阀冷却装置（包括内、外冷水）
0202120000 | 0202000000 | 2.2.12 时间同步系统
0202130000 | 0202000000 | 2.2.13 暖通系统
0202140000 | 0202000000 | 2.2.14 火灾检测和保护系统
0202150000 | 0202000000 | 2.2.15 换流变压器、平波电抗器喷淋系统
0202160000 | 0202000000 | 2.2.16 接地极阻抗监测试验
0202170000 | 0202000000 | 2.2.17 换流变压器低电压升流试验
0202180000 | 0202000000 | 2.2.18 站用变压器低电压升流试验
0203000000 | 0200000000 | 2.3 特殊调试
0203010000 | 0203000000 | 2.3.1 换流变压器试验
0203020000 | 0203000000 | 2.3.2 噪声测量
0203030000 | 0203000000 | 2.3.3 箱壳表面温度分布测量
0203040000 | 0203000000 | 2.3.4 变压器绕组频率响应特性测量
0203050000 | 0203000000 | 2.3.5 变压器及电抗器振动测量
0203060000 | 0203000000 | 2.3.6 直流避雷器试验
0203070000 | 0203000000 | 2.3.7 直流滤波器调谐试验
0203080000 | 0203000000 | 2.3.8 直流断路器装置动作特性试验
0203090000 | 0203000000 | 2.3.9 交流滤波器调谐试验
0203100000 | 0203000000 | 2.3.10 交流滤波器平衡调整试验
0203110000 | 0203000000 | 2.3.11 接地极址站直流接地极试验
0203120000 | 0203000000 | 2.3.12 旁路开关直流耐压试验
0203130000 | 0203000000 | 2.3.13 直流隔离开关（接地开关）直流耐压试验
0203140000 | 0203000000 | 2.3.14 直流穿墙套管直流耐压试验
0203150000 | 0203000000 | 2.3.15 直流电流测量装置直流耐压试验
0203160000 | 0203000000 | 2.3.16 直流电压测量装置直流耐压试验
0300000000 |  | 第3章 柔性换流站设备检修调试
0301000000 | 0300000000 | 3.1 一次设备检修调试
0301010000 | 0301000000 | 3.1.1 联接变压器
0301020000 | 0301000000 | 3.1.2 柔性换流阀
0301030000 | 0301000000 | 3.1.3 干式电抗器
0301040000 | 0301000000 | 3.1.4 电阻器
0301050000 | 0301000000 | 3.1.5 直流避雷器
0301060000 | 0301000000 | 3.1.6 直流电流测量装置
0301070000 | 0301000000 | 3.1.7 直流电压测量装置
0301080000 | 0301000000 | 3.1.8 直流穿墙套管
0301090000 | 0301000000 | 3.1.9 直流隔离开关（接地开关）
0301100000 | 0301000000 | 3.1.10 混合式直流断路器
0302000000 | 0300000000 | 3.2 保护及控制装置调试
0302010000 | 0302000000 | 3.2.1 联接变压器保护
0302020000 | 0302000000 | 3.2.2 阀控系统
0302030000 | 0302000000 | 3.2.3 直流控制保护系统
0302040000 | 0302000000 | 3.2.4 启动电阻及旁路开关系统
0302050000 | 0302000000 | 3.2.5 混合式直流断路器保护
0303000000 | 0300000000 | 3.3 特殊调试
0303010000 | 0303000000 | 3.3.1 联接变压器
0303020000 | 0303000000 | 3.3.2 直流避雷器
0303030000 | 0303000000 | 3.3.3 直流电流测量装置
0303040000 | 0303000000 | 3.3.4 直流电压测量装置
0400000000 |  | 第4章 调相机检修调试
0401000000 | 0400000000 | 4.1 调相机本体及附属设备检修调试
0401010000 | 0401000000 | 4.1.1 双水内冷机组调试
0401020000 | 0401000000 | 4.1.2 励磁系统调试
0401030000 | 0401000000 | 4.1.3 静止变频系统（SFC）调试
0401040000 | 0401000000 | 4.1.4 分散控制系统（DCS）调试
0401050000 | 0401000000 | 4.1.5 在线检测系统调试
0401060000 | 0401000000 | 4.1.6 中性点接地设备调试
0402000000 | 0400000000 | 4.2 保护自动装置及附属系统调试
0402010000 | 0402000000 | 4.2.1 电气系统调试
0402020000 | 0402000000 | 4.2.2 热工控制系统调试
0402030000 | 0402000000 | 4.2.3 机务系统调试
0402040000 | 0402000000 | 4.2.4 化学系统调试
0403000000 | 0400000000 | 4.3 启动调试
0403010000 | 0403000000 | 4.3.1 电气启动调试
0403020000 | 0403000000 | 4.3.2 热工控制启动调试
0403030000 | 0403000000 | 4.3.3 机务启动调试
0403040000 | 0403000000 | 4.3.4 化学启动调试
0404000000 | 0400000000 | 4.4 特殊调试
0404010000 | 0404000000 | 4.4.1 定子绕组直流耐压试验
0404020000 | 0404000000 | 4.4.2 定子绕组交流耐压试验
0404030000 | 0404000000 | 4.4.3 调相机定子绕组端部固有振动频率测试及模态分析
0404040000 | 0404000000 | 4.4.4 调相机定子绕组施加直流电源测量端部手包绝缘
0404050000 | 0404000000 | 4.4.5 调相机定子绕组及引出线水测量试验
0404060000 | 0404000000 | 4.4.6 转子绕组交流耐压试验
0404070000 | 0404000000 | 4.4.7 转子通风试验
0404080000 | 0404000000 | 4.4.8 转子绕组匝间短路测试
0404090000 | 0404000000 | 4.4.9 铁芯损耗试验
Note on A1: 请输入章节码，建议输入10位数字组合，例如“0101000000”
Note on B1: 因章节有父子关系，请输入父章节的章节码。

## 定额子目
章节码 | 编码 | 名称 | 单位 | 基价不含税 | 基价含税 | 人工费基价不含税 | 材料费基价不含税 | 机械费基价不含税 | 人工费基价含税 | 材料费基价含税 | 机械费基价含税 | 人工工日 | 定额类型 | 工作内容
0101010000 | XYS1-1 | 三相干式电力变压器 35kV以下 | 台（三相） | 1471.05 | 0 | 588.55 | 48.66 | 833.84 | 0 | 0 | 0 | 3.633 |  | 工作内容：1.铁芯及夹件绝缘电阻。2.绕组直流电阻。3.绕组连同套管的绝缘电阻吸收比或极化指数。4.绕组连同套管的tanδ。5.电容型套管的tanδ和电容值。6.穿心螺栓铁轭夹件、绑扎钢带、铁芯、绕组压环及屏蔽等的绝缘电阻。7.绕组泄漏电流测试。8.全电压下空载合闸试验。9.有载分接开关的试验和检查。10.冷却装置及其二次回路试验。11.整体密封检查。12.套管中的电流互感器试验。13.绝缘纸(板)聚合度。14.绝缘纸(板)含水量。15.变压器短路阻抗测试。16.整体密封性检查。
0101010000 | XYS1-2 | 三相油浸电力变压器 10kV | 台（三相） | 1980.85 | 0 | 853.9 | 61.17 | 1065.78 | 0 | 0 | 0 | 5.271 |  | 工作内容：1.铁芯及夹件绝缘电阻。2.绕组直流电阻。3.绕组连同套管的绝缘电阻吸收比或极化指数。4.绕组连同套管的tanδ。5.电容型套管的tanδ和电容值。6.穿心螺栓铁轭夹件、绑扎钢带、铁芯、绕组压环及屏蔽等的绝缘电阻。7.绕组泄漏电流测试。8.全电压下空载合闸试验。9.有载分接开关的试验和检查。10.冷却装置及其二次回路试验。11.整体密封检查。12.套管中的电流互感器试验。13.绝缘纸(板)聚合度。14.绝缘纸(板)含水量。15.变压器短路阻抗测试。16.整体密封性检查。
0101010000 | XYS1-3 | 三相油浸电力变压器 35kV | 台（三相） | 8144.82 | 0 | 3721.84 | 192.22 | 4230.76 | 0 | 0 | 0 | 22.9743 |  | 工作内容：1.铁芯及夹件绝缘电阻。2.绕组直流电阻。3.绕组连同套管的绝缘电阻吸收比或极化指数。4.绕组连同套管的tanδ。5.电容型套管的tanδ和电容值。6.穿心螺栓铁轭夹件、绑扎钢带、铁芯、绕组压环及屏蔽等的绝缘电阻。7.绕组泄漏电流测试。8.全电压下空载合闸试验。9.有载分接开关的试验和检查。10.冷却装置及其二次回路试验。11.整体密封检查。12.套管中的电流互感器试验。13.绝缘纸(板)聚合度。14.绝缘纸(板)含水量。15.变压器短路阻抗测试。16.整体密封性检查。
0101010000 | XYS1-4 | 三相油浸电力变压器 110kV | 台（三相） | 10940.46 | 0 | 5216.68 | 218.24 | 5505.54 | 0 | 0 | 0 | 32.2017 |  | 工作内容：1.铁芯及夹件绝缘电阻。2.绕组直流电阻。3.绕组连同套管的绝缘电阻吸收比或极化指数。4.绕组连同套管的tanδ。5.电容型套管的tanδ和电容值。6.穿心螺栓铁轭夹件、绑扎钢带、铁芯、绕组压环及屏蔽等的绝缘电阻。7.绕组泄漏电流测试。8.全电压下空载合闸试验。9.有载分接开关的试验和检查。10.冷却装置及其二次回路试验。11.整体密封检查。12.套管中的电流互感器试验。13.绝缘纸(板)聚合度。14.绝缘纸(板)含水量。15.变压器短路阻抗测试。16.整体密封性检查。
0101010000 | XYS1-5 | 三相油浸电力变压器 220kV | 台（三相） | 15202.86 | 0 | 8059.92 | 307.93 | 6835.01 | 0 | 0 | 0 | 49.7526 |  | 工作内容：1.铁芯及夹件绝缘电阻。2.绕组直流电阻。3.绕组连同套管的绝缘电阻吸收比或极化指数。4.绕组连同套管的tanδ。5.电容型套管的tanδ和电容值。6.穿心螺栓铁轭夹件、绑扎钢带、铁芯、绕组压环及屏蔽等的绝缘电阻。7.绕组泄漏电流测试。8.全电压下空载合闸试验。9.有载分接开关的试验和检查。10.冷却装置及其二次回路试验。11.整体密封检查。12.套管中的电流互感器试验。13.绝缘纸(板)聚合度。14.绝缘纸(板)含水量。15.变压器短路阻抗测试。16.整体密封性检查。
0101010000 | XYS1-6 | 三相油浸电力变压器 330kV | 台（三相） | 19200.19 | 0 | 10978.82 | 340.37 | 7881 | 0 | 0 | 0 | 67.7705 |  | 工作内容：1.铁芯及夹件绝缘电阻。2.绕组直流电阻。3.绕组连同套管的绝缘电阻吸收比或极化指数。4.绕组连同套管的tanδ。5.电容型套管的tanδ和电容值。6.穿心螺栓铁轭夹件、绑扎钢带、铁芯、绕组压环及屏蔽等的绝缘电阻。7.绕组泄漏电流测试。8.全电压下空载合闸试验。9.有载分接开关的试验和检查。10.冷却装置及其二次回路试验。11.整体密封检查。12.套管中的电流互感器试验。13.绝缘纸(板)聚合度。14.绝缘纸(板)含水量。15.变压器短路阻抗测试。16.整体密封性检查。
0101010000 | XYS1-7 | 油浸电力变压器 500kV | 台（单相） | 12507.45 | 0 | 5412.65 | 357.6 | 6737.2 | 0 | 0 | 0 | 33.4114 |  | 工作内容：1.铁芯及夹件绝缘电阻。2.绕组直流电阻。3.绕组连同套管的绝缘电阻吸收比或极化指数。4.绕组连同套管的tanδ。5.电容型套管的tanδ和电容值。6.穿心螺栓铁轭夹件、绑扎钢带、铁芯、绕组压环及屏蔽等的绝缘电阻。7.绕组泄漏电流测试。8.全电压下空载合闸试验。9.有载分接开关的试验和检查。10.冷却装置及其二次回路试验。11.整体密封检查。12.套管中的电流互感器试验。13.绝缘纸(板)聚合度。14.绝缘纸(板)含水量。15.变压器短路阻抗测试。16.整体密封性检查。
0101010000 | XYS1-8 | 油浸电力变压器 750kV | 台（单相） | 14991.39 | 0 | 7148.06 | 357.6 | 7485.73 | 0 | 0 | 0 | 44.1238 |  | 工作内容：1.铁芯及夹件绝缘电阻。2.绕组直流电阻。3.绕组连同套管的绝缘电阻吸收比或极化指数。4.绕组连同套管的tanδ。5.电容型套管的tanδ和电容值。6.穿心螺栓铁轭夹件、绑扎钢带、铁芯、绕组压环及屏蔽等的绝缘电阻。7.绕组泄漏电流测试。8.全电压下空载合闸试验。9.有载分接开关的试验和检查。10.冷却装置及其二次回路试验。11.整体密封检查。12.套管中的电流互感器试验。13.绝缘纸(板)聚合度。14.绝缘纸(板)含水量。15.变压器短路阻抗测试。16.整体密封性检查。
0101010000 | XYS1-9 | 油浸电力变压器 1000kV | 台（单相） | 20370.34 | 0 | 8504.72 | 428.88 | 11436.74 | 0 | 0 | 0 | 52.4983 |  | 工作内容：1.铁芯及夹件绝缘电阻。2.绕组直流电阻。3.绕组连同套管的绝缘电阻吸收比或极化指数。4.绕组连同套管的tanδ。5.电容型套管的tanδ和电容值。6.穿心螺栓铁轭夹件、绑扎钢带、铁芯、绕组压环及屏蔽等的绝缘电阻。7.绕组泄漏电流测试。8.全电压下空载合闸试验。9.有载分接开关的试验和检查。10.冷却装置及其二次回路试验。11.整体密封检查。12.套管中的电流互感器试验。13.绝缘纸(板)聚合度。14.绝缘纸(板)含水量。15.变压器短路阻抗测试。16.整体密封性检查。
0101010000 | XYS1-10 | 变压器绕组连同套管的交流耐压试验 10kV | 台（三相） | 998.35 | 0 | 392.1 | 61.43 | 544.82 | 0 | 0 | 0 | 2.4204 |  | 工作内容：变压器绕组连同套管的交流耐压试验。
0101010000 | XYS1-11 | 变压器绕组连同套管的交流耐压试验 35kV | 台（三相） | 3532.59 | 0 | 1045.6 | 96.14 | 2390.85 | 0 | 0 | 0 | 6.4543 |  | 工作内容：变压器绕组连同套管的交流耐压试验。
0101020100 | XYS1-12 | 干式电抗器及消弧线圈 10kV以下 | 台 | 646.67 | 0 | 304.58 | 1.84 | 340.25 | 0 | 0 | 0 | 1.8801 |  | 工作内容：1.阻抗测量。2.绕组直流电阻。3.交流耐压试验。
0101020100 | XYS1-13 | 干式电抗器及消弧线圈 35kV | 台 | 860.19 | 0 | 456.86 | 1.84 | 401.49 | 0 | 0 | 0 | 2.8201 |  | 工作内容：1.阻抗测量。2.绕组直流电阻。3.交流耐压试验。
0101020200 | XYS1-14 | 油浸式电抗器 10kV以下 | 台 | 584.1 | 0 | 274.12 | 62.69 | 247.29 | 0 | 0 | 0 | 1.6921 |  | 工作内容：1.阻抗测量。2.绕组直流电阻。3.绕组连同套管的绝缘电阻吸收比或极化指数。4.绕组连同套管的tanδ。5.电容型套管的tanδ和电容值。6.铁芯及夹件绝缘电阻。7.穿心螺栓铁轭夹件.绑扎钢带.铁芯.绕组压环及屏蔽等的绝缘电阻。8.冷却装置及其二次回路检查试验。9.整体密封检查。
0101020200 | XYS1-15 | 油浸式电抗器 35kV | 台 | 822.18 | 0 | 335.03 | 81.35 | 405.8 | 0 | 0 | 0 | 2.0681 |  | 工作内容：1.阻抗测量。2.绕组直流电阻。3.绕组连同套管的绝缘电阻吸收比或极化指数。4.绕组连同套管的tanδ。5.电容型套管的tanδ和电容值。6.铁芯及夹件绝缘电阻。7.穿心螺栓铁轭夹件.绑扎钢带.铁芯.绕组压环及屏蔽等的绝缘电阻。8.冷却装置及其二次回路检查试验。9.整体密封检查。
0101020200 | XYS1-16 | 油浸式电抗器 110kV | 台 | 1212.26 | 0 | 685.28 | 94.66 | 432.32 | 0 | 0 | 0 | 4.2301 |  | 工作内容：1.阻抗测量。2.绕组直流电阻。3.绕组连同套管的绝缘电阻吸收比或极化指数。4.绕组连同套管的tanδ。5.电容型套管的tanδ和电容值。6.铁芯及夹件绝缘电阻。7.穿心螺栓铁轭夹件.绑扎钢带.铁芯.绕组压环及屏蔽等的绝缘电阻。8.冷却装置及其二次回路检查试验。9.整体密封检查。
0101020200 | XYS1-17 | 油浸式电抗器 220kV | 台 | 1670.05 | 0 | 685.28 | 114.21 | 870.56 | 0 | 0 | 0 | 4.2301 |  | 工作内容：1.阻抗测量。2.绕组直流电阻。3.绕组连同套管的绝缘电阻吸收比或极化指数。4.绕组连同套管的tanδ。5.电容型套管的tanδ和电容值。6.铁芯及夹件绝缘电阻。7.穿心螺栓铁轭夹件.绑扎钢带.铁芯.绕组压环及屏蔽等的绝缘电阻。8.冷却装置及其二次回路检查试验。9.整体密封检查。
0101020200 | XYS1-18 | 油浸式电抗器 330kV | 台 | 1952.22 | 0 | 768.85 | 183.29 | 1000.08 | 0 | 0 | 0 | 4.746 |  | 工作内容：1.阻抗测量。2.绕组直流电阻。3.绕组连同套管的绝缘电阻吸收比或极化指数。4.绕组连同套管的tanδ。5.电容型套管的tanδ和电容值。6.铁芯及夹件绝缘电阻。7.穿心螺栓铁轭夹件.绑扎钢带.铁芯.绕组压环及屏蔽等的绝缘电阻。8.冷却装置及其二次回路检查试验。9.整体密封检查。
0101020200 | XYS1-19 | 油浸式电抗器 500kV | 台 | 2659.62 | 0 | 1081.24 | 198 | 1380.38 | 0 | 0 | 0 | 6.6743 |  | 工作内容：1.阻抗测量。2.绕组直流电阻。3.绕组连同套管的绝缘电阻吸收比或极化指数。4.绕组连同套管的tanδ。5.电容型套管的tanδ和电容值。6.铁芯及夹件绝缘电阻。7.穿心螺栓铁轭夹件.绑扎钢带.铁芯.绕组压环及屏蔽等的绝缘电阻。8.冷却装置及其二次回路检查试验。9.整体密封检查。
0101020200 | XYS1-20 | 油浸式电抗器 750kV | 台 | 3687.98 | 0 | 1599 | 212.54 | 1876.44 | 0 | 0 | 0 | 9.8704 |  | 工作内容：1.阻抗测量。2.绕组直流电阻。3.绕组连同套管的绝缘电阻吸收比或极化指数。4.绕组连同套管的tanδ。5.电容型套管的tanδ和电容值。6.铁芯及夹件绝缘电阻。7.穿心螺栓铁轭夹件.绑扎钢带.铁芯.绕组压环及屏蔽等的绝缘电阻。8.冷却装置及其二次回路检查试验。9.整体密封检查。
0101020200 | XYS1-21 | 油浸式电抗器 1000kV | 台 | 5088.67 | 0 | 1985.26 | 227.54 | 2875.87 | 0 | 0 | 0 | 12.2547 |  | 工作内容：1.阻抗测量。2.绕组直流电阻。3.绕组连同套管的绝缘电阻吸收比或极化指数。4.绕组连同套管的tanδ。5.电容型套管的tanδ和电容值。6.铁芯及夹件绝缘电阻。7.穿心螺栓铁轭夹件.绑扎钢带.铁芯.绕组压环及屏蔽等的绝缘电阻。8.冷却装置及其二次回路检查试验。9.整体密封检查。
0101020200 | XYS1-22 | 油浸式消弧线圈 10kV以下 | 台 | 813.46 | 0 | 297.77 | 37.21 | 478.48 | 0 | 0 | 0 | 1.8381 |  | 工作内容：1.阻抗测量。2.绕组直流电阻。3.绕组连同套管的绝缘电阻吸收比或极化指数。4.绕组连同套管的tanδ。5.电容型套管的tanδ和电容值。6.铁芯及夹件绝缘电阻。7.穿心螺栓铁轭夹件.绑扎钢带.铁芯.绕组压环及屏蔽等的绝缘电阻。8.冷却装置及其二次回路检查试验。9.整体密封检查。
0101020200 | XYS1-23 | 油浸式消弧线圈 35kV | 台 | 1115.23 | 0 | 496.34 | 86.45 | 532.44 | 0 | 0 | 0 | 3.0638 |  | 工作内容：1.阻抗测量。2.绕组直流电阻。3.绕组连同套管的绝缘电阻吸收比或极化指数。4.绕组连同套管的tanδ。5.电容型套管的tanδ和电容值。6.铁芯及夹件绝缘电阻。7.穿心螺栓铁轭夹件.绑扎钢带.铁芯.绕组压环及屏蔽等的绝缘电阻。8.冷却装置及其二次回路检查试验。9.整体密封检查。
0101020200 | XYS1-24 | 油浸式消弧线圈 110kV | 台 | 1351.45 | 0 | 694.82 | 86.45 | 570.18 | 0 | 0 | 0 | 4.289 |  | 工作内容：1.阻抗测量。2.绕组直流电阻。3.绕组连同套管的绝缘电阻吸收比或极化指数。4.绕组连同套管的tanδ。5.电容型套管的tanδ和电容值。6.铁芯及夹件绝缘电阻。7.穿心螺栓铁轭夹件.绑扎钢带.铁芯.绕组压环及屏蔽等的绝缘电阻。8.冷却装置及其二次回路检查试验。9.整体密封检查。
0101030000 | XYS1-25 | 互感器 10kV以下 | 台 | 195.66 | 0 | 180.66 | 2.03 | 12.97 | 0 | 0 | 0 | 1.1152 |  | 工作内容：1.绕组及末屏的绝缘电阻。2.tanδ电容量。3.气体泄漏试验，气体湿度，密度继电器及压力表检查。4.极性检查。5.各分接头的变比。6.绕组直流电阻。
0101030000 | XYS1-26 | 互感器 35kV | 台 | 378.71 | 0 | 345.08 | 5.54 | 28.09 | 0 | 0 | 0 | 2.1301 |  | 工作内容：1.绕组及末屏的绝缘电阻。2.tanδ电容量。3.气体泄漏试验，气体湿度，密度继电器及压力表检查。4.极性检查。5.各分接头的变比。6.绕组直流电阻。
0101030000 | XYS1-27 | 互感器 110kV | 台 | 494.42 | 0 | 357.84 | 9.54 | 127.04 | 0 | 0 | 0 | 2.2089 |  | 工作内容：1.绕组及末屏的绝缘电阻。2.tanδ电容量。3.气体泄漏试验，气体湿度，密度继电器及压力表检查。4.极性检查。5.各分接头的变比。6.绕组直流电阻。
0101030000 | XYS1-28 | 互感器 220kV | 台 | 717.84 | 0 | 511.22 | 15.35 | 191.27 | 0 | 0 | 0 | 3.1557 |  | 工作内容：1.绕组及末屏的绝缘电阻。2.tanδ电容量。3.气体泄漏试验，气体湿度，密度继电器及压力表检查。4.极性检查。5.各分接头的变比。6.绕组直流电阻。
0101030000 | XYS1-29 | 互感器 330kV | 台 | 1163.82 | 0 | 613.43 | 26.24 | 524.15 | 0 | 0 | 0 | 3.7866 |  | 工作内容：1.绕组及末屏的绝缘电阻。2.tanδ电容量。3.气体泄漏试验，气体湿度，密度继电器及压力表检查。4.极性检查。5.各分接头的变比。6.绕组直流电阻。
0101030000 | XYS1-30 | 互感器 500kV | 台 | 1450.27 | 0 | 746.35 | 48.01 | 655.91 | 0 | 0 | 0 | 4.6071 |  | 工作内容：1.绕组及末屏的绝缘电阻。2.tanδ电容量。3.气体泄漏试验，气体湿度，密度继电器及压力表检查。4.极性检查。5.各分接头的变比。6.绕组直流电阻。
0101030000 | XYS1-31 | 互感器 750kV | 台 | 1682.3 | 0 | 817.94 | 65.59 | 798.77 | 0 | 0 | 0 | 5.049 |  | 工作内容：1.绕组及末屏的绝缘电阻。2.tanδ电容量。3.气体泄漏试验，气体湿度，密度继电器及压力表检查。4.极性检查。5.各分接头的变比。6.绕组直流电阻。
0101030000 | XYS1-32 | 互感器 1000kV | 台 | 2395.03 | 0 | 1226.89 | 87.08 | 1081.06 | 0 | 0 | 0 | 7.5734 |  | 工作内容：1.绕组及末屏的绝缘电阻。2.tanδ电容量。3.气体泄漏试验，气体湿度，密度继电器及压力表检查。4.极性检查。5.各分接头的变比。6.绕组直流电阻。
0101030000 | XYS1-33 | 电子式互感器 10kV以下 | 台 | 334.6 | 0 | 231.79 | 0 | 102.81 | 0 | 0 | 0 | 1.4308 |  | 工作内容：1.绕组及末屏的绝缘电阻。2.tanδ电容量。3.气体泄漏试验，气体湿度，密度继电器及压力表检查。4.极性检查。5.各分接头的变比。6.绕组直流电阻。
0101030000 | XYS1-34 | 电子式互感器 35kV | 台 | 603.09 | 0 | 408.24 | 0 | 194.85 | 0 | 0 | 0 | 2.52 |  | 工作内容：1.绕组及末屏的绝缘电阻。2.tanδ电容量。3.气体泄漏试验，气体湿度，密度继电器及压力表检查。4.极性检查。5.各分接头的变比。6.绕组直流电阻。
0101030000 | XYS1-35 | 电子式互感器 110kV | 台 | 1245.01 | 0 | 476.28 | 0 | 768.73 | 0 | 0 | 0 | 2.94 |  | 工作内容：1.绕组及末屏的绝缘电阻。2.tanδ电容量。3.气体泄漏试验，气体湿度，密度继电器及压力表检查。4.极性检查。5.各分接头的变比。6.绕组直流电阻。
0101030000 | XYS1-36 | 电子式互感器 220kV | 台 | 1983.79 | 0 | 531.67 | 0 | 1452.12 | 0 | 0 | 0 | 3.2819 |  | 工作内容：1.绕组及末屏的绝缘电阻。2.tanδ电容量。3.气体泄漏试验，气体湿度，密度继电器及压力表检查。4.极性检查。5.各分接头的变比。6.绕组直流电阻。
0101030000 | XYS1-37 | 电子式互感器 330kV | 台 | 2630.85 | 0 | 715.67 | 0 | 1915.18 | 0 | 0 | 0 | 4.4177 |  | 工作内容：1.绕组及末屏的绝缘电阻。2.tanδ电容量。3.气体泄漏试验，气体湿度，密度继电器及压力表检查。4.极性检查。5.各分接头的变比。6.绕组直流电阻。
0101030000 | XYS1-38 | 电子式互感器 500kV | 台 | 3457.88 | 0 | 940.64 | 0 | 2517.24 | 0 | 0 | 0 | 5.8064 |  | 工作内容：1.绕组及末屏的绝缘电阻。2.tanδ电容量。3.气体泄漏试验，气体湿度，密度继电器及压力表检查。4.极性检查。5.各分接头的变比。6.绕组直流电阻。
0101030000 | XYS1-39 | 互感器交流耐压 10kV | 台 | 654.47 | 0 | 185.72 | 104.67 | 364.08 | 0 | 0 | 0 | 1.1464 |  | 工作内容：互感器交流耐压试验。
0101030000 | XYS1-40 | 互感器交流耐压 35kV | 台 | 933.41 | 0 | 370.41 | 128.52 | 434.48 | 0 | 0 | 0 | 2.2865 |  | 工作内容：互感器交流耐压试验。
0101040000 | XYS1-41 | SF₆断路器 10kV以下 | 台 | 797.23 | 0 | 326.64 | 13.68 | 456.91 | 0 | 0 | 0 | 2.0163 |  | 工作内容：1.常规密封性试验（不含局部包扎的气体泄漏试验）。2.辅助回路和控制回路绝缘电阻。3.辅助回路和控制回路交流耐压试验。4.断口间并联电容器的绝缘电阻.电容量和tanδ。5.合闸电阻值和合闸电阻的投入时间。6.绝缘电阻。7.断路器的时间参量。8.分.合闸电磁铁的动作电压。9.导电回路电阻。10.分.合闸线圈直流电阻。11.操动机构在分闸、合闸及重合闸操作下的压力（气压、液压）下降值。12.液（气）压操动机构的泄漏。13.油（气）泵补压及零起打压的运转时间。14.液压机构及采用差压原理的气动机构的防失压慢分试验。15.闭锁、防跳跃及防止非全相合闸等辅助控制装置的动作性能。16.触头磨损量测量。
0101040000 | XYS1-42 | SF₆断路器 35kV | 台 | 1337.62 | 0 | 644.1 | 22.84 | 670.68 | 0 | 0 | 0 | 3.9759 |  | 工作内容：1.常规密封性试验（不含局部包扎的气体泄漏试验）。2.辅助回路和控制回路绝缘电阻。3.辅助回路和控制回路交流耐压试验。4.断口间并联电容器的绝缘电阻.电容量和tanδ。5.合闸电阻值和合闸电阻的投入时间。6.绝缘电阻。7.断路器的时间参量。8.分.合闸电磁铁的动作电压。9.导电回路电阻。10.分.合闸线圈直流电阻。11.操动机构在分闸、合闸及重合闸操作下的压力（气压、液压）下降值。12.液（气）压操动机构的泄漏。13.油（气）泵补压及零起打压的运转时间。14.液压机构及采用差压原理的气动机构的防失压慢分试验。15.闭锁、防跳跃及防止非全相合闸等辅助控制装置的动作性能。16.触头磨损量测量。
0101040000 | XYS1-43 | SF₆断路器 110kV | 台 | 3217.41 | 0 | 1334.26 | 33.54 | 1849.61 | 0 | 0 | 0 | 8.2362 |  | 工作内容：1.常规密封性试验（不含局部包扎的气体泄漏试验）。2.辅助回路和控制回路绝缘电阻。3.辅助回路和控制回路交流耐压试验。4.断口间并联电容器的绝缘电阻.电容量和tanδ。5.合闸电阻值和合闸电阻的投入时间。6.绝缘电阻。7.断路器的时间参量。8.分.合闸电磁铁的动作电压。9.导电回路电阻。10.分.合闸线圈直流电阻。11.操动机构在分闸、合闸及重合闸操作下的压力（气压、液压）下降值。12.液（气）压操动机构的泄漏。13.油（气）泵补压及零起打压的运转时间。14.液压机构及采用差压原理的气动机构的防失压慢分试验。15.闭锁、防跳跃及防止非全相合闸等辅助控制装置的动作性能。16.触头磨损量测量。
0101040000 | XYS1-44 | SF₆断路器 220kV | 台 | 4180.47 | 0 | 1573.49 | 41.97 | 2565.01 | 0 | 0 | 0 | 9.7129 |  | 工作内容：1.常规密封性试验（不含局部包扎的气体泄漏试验）。2.辅助回路和控制回路绝缘电阻。3.辅助回路和控制回路交流耐压试验。4.断口间并联电容器的绝缘电阻.电容量和tanδ。5.合闸电阻值和合闸电阻的投入时间。6.绝缘电阻。7.断路器的时间参量。8.分.合闸电磁铁的动作电压。9.导电回路电阻。10.分.合闸线圈直流电阻。11.操动机构在分闸、合闸及重合闸操作下的压力（气压、液压）下降值。12.液（气）压操动机构的泄漏。13.油（气）泵补压及零起打压的运转时间。14.液压机构及采用差压原理的气动机构的防失压慢分试验。15.闭锁、防跳跃及防止非全相合闸等辅助控制装置的动作性能。16.触头磨损量测量。
0101040000 | XYS1-45 | SF₆断路器 330kV | 台 | 6897.8 | 0 | 2475.25 | 53.3 | 4369.25 | 0 | 0 | 0 | 15.2793 |  | 工作内容：1.常规密封性试验（不含局部包扎的气体泄漏试验）。2.辅助回路和控制回路绝缘电阻。3.辅助回路和控制回路交流耐压试验。4.断口间并联电容器的绝缘电阻.电容量和tanδ。5.合闸电阻值和合闸电阻的投入时间。6.绝缘电阻。7.断路器的时间参量。8.分.合闸电磁铁的动作电压。9.导电回路电阻。10.分.合闸线圈直流电阻。11.操动机构在分闸、合闸及重合闸操作下的压力（气压、液压）下降值。12.液（气）压操动机构的泄漏。13.油（气）泵补压及零起打压的运转时间。14.液压机构及采用差压原理的气动机构的防失压慢分试验。15.闭锁、防跳跃及防止非全相合闸等辅助控制装置的动作性能。16.触头磨损量测量。
0101040000 | XYS1-46 | SF₆断路器 500kV | 台 | 9536.49 | 0 | 3174.58 | 72.57 | 6289.34 | 0 | 0 | 0 | 19.5962 |  | 工作内容：1.常规密封性试验（不含局部包扎的气体泄漏试验）。2.辅助回路和控制回路绝缘电阻。3.辅助回路和控制回路交流耐压试验。4.断口间并联电容器的绝缘电阻.电容量和tanδ。5.合闸电阻值和合闸电阻的投入时间。6.绝缘电阻。7.断路器的时间参量。8.分.合闸电磁铁的动作电压。9.导电回路电阻。10.分.合闸线圈直流电阻。11.操动机构在分闸、合闸及重合闸操作下的压力（气压、液压）下降值。12.液（气）压操动机构的泄漏。13.油（气）泵补压及零起打压的运转时间。14.液压机构及采用差压原理的气动机构的防失压慢分试验。15.闭锁、防跳跃及防止非全相合闸等辅助控制装置的动作性能。16.触头磨损量测量。
0101040000 | XYS1-47 | SF₆断路器 750kV | 台 | 11929.35 | 0 | 3671.49 | 98.97 | 8158.89 | 0 | 0 | 0 | 22.6635 |  | 工作内容：1.常规密封性试验（不含局部包扎的气体泄漏试验）。2.辅助回路和控制回路绝缘电阻。3.辅助回路和控制回路交流耐压试验。4.断口间并联电容器的绝缘电阻.电容量和tanδ。5.合闸电阻值和合闸电阻的投入时间。6.绝缘电阻。7.断路器的时间参量。8.分.合闸电磁铁的动作电压。9.导电回路电阻。10.分.合闸线圈直流电阻。11.操动机构在分闸、合闸及重合闸操作下的压力（气压、液压）下降值。12.液（气）压操动机构的泄漏。13.油（气）泵补压及零起打压的运转时间。14.液压机构及采用差压原理的气动机构的防失压慢分试验。15.闭锁、防跳跃及防止非全相合闸等辅助控制装置的动作性能。16.触头磨损量测量。
0101040000 | XYS1-48 | SF₆断路器 1000kV | 台 | 15573.37 | 0 | 4306.38 | 123.78 | 11143.21 | 0 | 0 | 0 | 26.5826 |  | 工作内容：1.常规密封性试验（不含局部包扎的气体泄漏试验）。2.辅助回路和控制回路绝缘电阻。3.辅助回路和控制回路交流耐压试验。4.断口间并联电容器的绝缘电阻.电容量和tanδ。5.合闸电阻值和合闸电阻的投入时间。6.绝缘电阻。7.断路器的时间参量。8.分.合闸电磁铁的动作电压。9.导电回路电阻。10.分.合闸线圈直流电阻。11.操动机构在分闸、合闸及重合闸操作下的压力（气压、液压）下降值。12.液（气）压操动机构的泄漏。13.油（气）泵补压及零起打压的运转时间。14.液压机构及采用差压原理的气动机构的防失压慢分试验。15.闭锁、防跳跃及防止非全相合闸等辅助控制装置的动作性能。16.触头磨损量测量。
0101040000 | XYS1-49 | 少油断路器 10kV以下 | 台 | 761.82 | 0 | 347.6 | 15.93 | 398.29 | 0 | 0 | 0 | 2.1457 |  | 工作内容：1.常规密封性试验（不含局部包扎的气体泄漏试验）。2.辅助回路和控制回路绝缘电阻。3.辅助回路和控制回路交流耐压试验。4.断口间并联电容器的绝缘电阻.电容量和tanδ。5.合闸电阻值和合闸电阻的投入时间。6.绝缘电阻。7.断路器的时间参量。8.分.合闸电磁铁的动作电压。9.导电回路电阻。10.分.合闸线圈直流电阻。11.操动机构在分闸、合闸及重合闸操作下的压力（气压、液压）下降值。12.液（气）压操动机构的泄漏。13.油（气）泵补压及零起打压的运转时间。14.液压机构及采用差压原理的气动机构的防失压慢分试验。15.闭锁、防跳跃及防止非全相合闸等辅助控制装置的动作性能。16.触头磨损量测量。
0101040000 | XYS1-50 | 少油断路器 35kV | 台 | 1865.29 | 0 | 695.22 | 27.09 | 1142.98 | 0 | 0 | 0 | 4.2915 |  | 工作内容：1.常规密封性试验（不含局部包扎的气体泄漏试验）。2.辅助回路和控制回路绝缘电阻。3.辅助回路和控制回路交流耐压试验。4.断口间并联电容器的绝缘电阻.电容量和tanδ。5.合闸电阻值和合闸电阻的投入时间。6.绝缘电阻。7.断路器的时间参量。8.分.合闸电磁铁的动作电压。9.导电回路电阻。10.分.合闸线圈直流电阻。11.操动机构在分闸、合闸及重合闸操作下的压力（气压、液压）下降值。12.液（气）压操动机构的泄漏。13.油（气）泵补压及零起打压的运转时间。14.液压机构及采用差压原理的气动机构的防失压慢分试验。15.闭锁、防跳跃及防止非全相合闸等辅助控制装置的动作性能。16.触头磨损量测量。
0101040000 | XYS1-51 | 少油断路器 110kV | 台 | 3839.85 | 0 | 1421.13 | 37.27 | 2381.45 | 0 | 0 | 0 | 8.7724 |  | 工作内容：1.常规密封性试验（不含局部包扎的气体泄漏试验）。2.辅助回路和控制回路绝缘电阻。3.辅助回路和控制回路交流耐压试验。4.断口间并联电容器的绝缘电阻.电容量和tanδ。5.合闸电阻值和合闸电阻的投入时间。6.绝缘电阻。7.断路器的时间参量。8.分.合闸电磁铁的动作电压。9.导电回路电阻。10.分.合闸线圈直流电阻。11.操动机构在分闸、合闸及重合闸操作下的压力（气压、液压）下降值。12.液（气）压操动机构的泄漏。13.油（气）泵补压及零起打压的运转时间。14.液压机构及采用差压原理的气动机构的防失压慢分试验。15.闭锁、防跳跃及防止非全相合闸等辅助控制装置的动作性能。16.触头磨损量测量。
0101040000 | XYS1-52 | 少油断路器 220kV | 台 | 5156.23 | 0 | 1727.88 | 46.63 | 3381.72 | 0 | 0 | 0 | 10.6659 |  | 工作内容：1.常规密封性试验（不含局部包扎的气体泄漏试验）。2.辅助回路和控制回路绝缘电阻。3.辅助回路和控制回路交流耐压试验。4.断口间并联电容器的绝缘电阻.电容量和tanδ。5.合闸电阻值和合闸电阻的投入时间。6.绝缘电阻。7.断路器的时间参量。8.分.合闸电磁铁的动作电压。9.导电回路电阻。10.分.合闸线圈直流电阻。11.操动机构在分闸、合闸及重合闸操作下的压力（气压、液压）下降值。12.液（气）压操动机构的泄漏。13.油（气）泵补压及零起打压的运转时间。14.液压机构及采用差压原理的气动机构的防失压慢分试验。15.闭锁、防跳跃及防止非全相合闸等辅助控制装置的动作性能。16.触头磨损量测量。
0101040000 | XYS1-53 | 少油断路器 330kV | 台 | 6943.77 | 0 | 2678.7 | 59.22 | 4205.85 | 0 | 0 | 0 | 16.5352 |  | 工作内容：1.常规密封性试验（不含局部包扎的气体泄漏试验）。2.辅助回路和控制回路绝缘电阻。3.辅助回路和控制回路交流耐压试验。4.断口间并联电容器的绝缘电阻.电容量和tanδ。5.合闸电阻值和合闸电阻的投入时间。6.绝缘电阻。7.断路器的时间参量。8.分.合闸电磁铁的动作电压。9.导电回路电阻。10.分.合闸线圈直流电阻。11.操动机构在分闸、合闸及重合闸操作下的压力（气压、液压）下降值。12.液（气）压操动机构的泄漏。13.油（气）泵补压及零起打压的运转时间。14.液压机构及采用差压原理的气动机构的防失压慢分试验。15.闭锁、防跳跃及防止非全相合闸等辅助控制装置的动作性能。16.触头磨损量测量。
0101040000 | XYS1-54 | 少油断路器 500kV | 台 | 9708.17 | 0 | 3465.96 | 80.63 | 6161.58 | 0 | 0 | 0 | 21.3948 |  | 工作内容：1.常规密封性试验（不含局部包扎的气体泄漏试验）。2.辅助回路和控制回路绝缘电阻。3.辅助回路和控制回路交流耐压试验。4.断口间并联电容器的绝缘电阻.电容量和tanδ。5.合闸电阻值和合闸电阻的投入时间。6.绝缘电阻。7.断路器的时间参量。8.分.合闸电磁铁的动作电压。9.导电回路电阻。10.分.合闸线圈直流电阻。11.操动机构在分闸、合闸及重合闸操作下的压力（气压、液压）下降值。12.液（气）压操动机构的泄漏。13.油（气）泵补压及零起打压的运转时间。14.液压机构及采用差压原理的气动机构的防失压慢分试验。15.闭锁、防跳跃及防止非全相合闸等辅助控制装置的动作性能。16.触头磨损量测量。
0101040000 | XYS1-55 | 真空断路器 10kV | 台 | 944.79 | 0 | 306.71 | 15.2 | 622.88 | 0 | 0 | 0 | 1.8933 |  | 工作内容：1.常规密封性试验（不含局部包扎的气体泄漏试验）。2.辅助回路和控制回路绝缘电阻。3.辅助回路和控制回路交流耐压试验。4.断口间并联电容器的绝缘电阻.电容量和tanδ。5.合闸电阻值和合闸电阻的投入时间。6.绝缘电阻。7.断路器的时间参量。8.分.合闸电磁铁的动作电压。9.导电回路电阻。10.分.合闸线圈直流电阻。11.操动机构在分闸、合闸及重合闸操作下的压力（气压、液压）下降值。12.液（气）压操动机构的泄漏。13.油（气）泵补压及零起打压的运转时间。14.液压机构及采用差压原理的气动机构的防失压慢分试验。15.闭锁、防跳跃及防止非全相合闸等辅助控制装置的动作性能。16.触头磨损量测量。
0101040000 | XYS1-56 | 真空断路器 35kV | 台 | 1688.03 | 0 | 623.67 | 27.09 | 1037.27 | 0 | 0 | 0 | 3.8498 |  | 工作内容：1.常规密封性试验（不含局部包扎的气体泄漏试验）。2.辅助回路和控制回路绝缘电阻。3.辅助回路和控制回路交流耐压试验。4.断口间并联电容器的绝缘电阻.电容量和tanδ。5.合闸电阻值和合闸电阻的投入时间。6.绝缘电阻。7.断路器的时间参量。8.分.合闸电磁铁的动作电压。9.导电回路电阻。10.分.合闸线圈直流电阻。11.操动机构在分闸、合闸及重合闸操作下的压力（气压、液压）下降值。12.液（气）压操动机构的泄漏。13.油（气）泵补压及零起打压的运转时间。14.液压机构及采用差压原理的气动机构的防失压慢分试验。15.闭锁、防跳跃及防止非全相合闸等辅助控制装置的动作性能。16.触头磨损量测量。
0101040000 | XYS1-57 | 变电站低压开关柜 400V | 面 | 1380.83 | 0 | 204.49 | 10.63 | 1165.71 | 0 | 0 | 0 | 1.2623 |  | 工作内容：1.常规密封性试验（不含局部包扎的气体泄漏试验）。2.辅助回路和控制回路绝缘电阻。3.辅助回路和控制回路交流耐压试验。4.断口间并联电容器的绝缘电阻.电容量和tanδ。5.合闸电阻值和合闸电阻的投入时间。6.绝缘电阻。7.断路器的时间参量。8.分.合闸电磁铁的动作电压。9.导电回路电阻。10.分.合闸线圈直流电阻。11.操动机构在分闸、合闸及重合闸操作下的压力（气压、液压）下降值。12.液（气）压操动机构的泄漏。13.油（气）泵补压及零起打压的运转时间。14.液压机构及采用差压原理的气动机构的防失压慢分试验。15.闭锁、防跳跃及防止非全相合闸等辅助控制装置的动作性能。16.触头磨损量测量。
0101040000 | XYS1-58 | 变电站高压开关柜 10kV | 面 | 1730.87 | 0 | 337.38 | 13.93 | 1379.56 | 0 | 0 | 0 | 2.0826 |  | 工作内容：1.常规密封性试验（不含局部包扎的气体泄漏试验）。2.辅助回路和控制回路绝缘电阻。3.辅助回路和控制回路交流耐压试验。4.断口间并联电容器的绝缘电阻.电容量和tanδ。5.合闸电阻值和合闸电阻的投入时间。6.绝缘电阻。7.断路器的时间参量。8.分.合闸电磁铁的动作电压。9.导电回路电阻。10.分.合闸线圈直流电阻。11.操动机构在分闸、合闸及重合闸操作下的压力（气压、液压）下降值。12.液（气）压操动机构的泄漏。13.油（气）泵补压及零起打压的运转时间。14.液压机构及采用差压原理的气动机构的防失压慢分试验。15.闭锁、防跳跃及防止非全相合闸等辅助控制装置的动作性能。16.触头磨损量测量。
0101040000 | XYS1-59 | 变电站高压开关柜 35kV | 面 | 3342.93 | 0 | 674.76 | 27.86 | 2640.31 | 0 | 0 | 0 | 4.1652 |  | 工作内容：1.常规密封性试验（不含局部包扎的气体泄漏试验）。2.辅助回路和控制回路绝缘电阻。3.辅助回路和控制回路交流耐压试验。4.断口间并联电容器的绝缘电阻.电容量和tanδ。5.合闸电阻值和合闸电阻的投入时间。6.绝缘电阻。7.断路器的时间参量。8.分.合闸电磁铁的动作电压。9.导电回路电阻。10.分.合闸线圈直流电阻。11.操动机构在分闸、合闸及重合闸操作下的压力（气压、液压）下降值。12.液（气）压操动机构的泄漏。13.油（气）泵补压及零起打压的运转时间。14.液压机构及采用差压原理的气动机构的防失压慢分试验。15.闭锁、防跳跃及防止非全相合闸等辅助控制装置的动作性能。16.触头磨损量测量。
0101040000 | XYS1-60 | GIS、HGIS组合电器 35kV | 间隔 | 6863.7 | 0 | 2519.21 | 42.33 | 4302.16 | 0 | 0 | 0 | 15.5507 |  | 工作内容：1.常规密封性试验（不含局部包扎的气体泄漏试验）。2.辅助回路和控制回路绝缘电阻。3.辅助回路和控制回路交流耐压试验。4.断口间并联电容器的绝缘电阻.电容量和tanδ。5.合闸电阻值和合闸电阻的投入时间。6.绝缘电阻。7.断路器的时间参量。8.分.合闸电磁铁的动作电压。9.导电回路电阻。10.分.合闸线圈直流电阻。11.操动机构在分闸、合闸及重合闸操作下的压力（气压、液压）下降值。12.液（气）压操动机构的泄漏。13.油（气）泵补压及零起打压的运转时间。14.液压机构及采用差压原理的气动机构的防失压慢分试验。15.闭锁、防跳跃及防止非全相合闸等辅助控制装置的动作性能。16.触头磨损量测量。
0101040000 | XYS1-61 | GIS、HGIS组合电器 110kV | 间隔 | 8297.26 | 0 | 3116.28 | 50.25 | 5130.73 | 0 | 0 | 0 | 19.2363 |  | 工作内容：1.常规密封性试验（不含局部包扎的气体泄漏试验）。2.辅助回路和控制回路绝缘电阻。3.辅助回路和控制回路交流耐压试验。4.断口间并联电容器的绝缘电阻.电容量和tanδ。5.合闸电阻值和合闸电阻的投入时间。6.绝缘电阻。7.断路器的时间参量。8.分.合闸电磁铁的动作电压。9.导电回路电阻。10.分.合闸线圈直流电阻。11.操动机构在分闸、合闸及重合闸操作下的压力（气压、液压）下降值。12.液（气）压操动机构的泄漏。13.油（气）泵补压及零起打压的运转时间。14.液压机构及采用差压原理的气动机构的防失压慢分试验。15.闭锁、防跳跃及防止非全相合闸等辅助控制装置的动作性能。16.触头磨损量测量。
0101040000 | XYS1-62 | GIS、HGIS组合电器 220kV | 间隔 | 11791.54 | 0 | 5112.04 | 60.8 | 6618.7 | 0 | 0 | 0 | 31.5558 |  | 工作内容：1.常规密封性试验（不含局部包扎的气体泄漏试验）。2.辅助回路和控制回路绝缘电阻。3.辅助回路和控制回路交流耐压试验。4.断口间并联电容器的绝缘电阻.电容量和tanδ。5.合闸电阻值和合闸电阻的投入时间。6.绝缘电阻。7.断路器的时间参量。8.分.合闸电磁铁的动作电压。9.导电回路电阻。10.分.合闸线圈直流电阻。11.操动机构在分闸、合闸及重合闸操作下的压力（气压、液压）下降值。12.液（气）压操动机构的泄漏。13.油（气）泵补压及零起打压的运转时间。14.液压机构及采用差压原理的气动机构的防失压慢分试验。15.闭锁、防跳跃及防止非全相合闸等辅助控制装置的动作性能。16.触头磨损量测量。
0101040000 | XYS1-63 | GIS、HGIS组合电器 330kV | 间隔 | 15450.88 | 0 | 7115.95 | 85.61 | 8249.32 | 0 | 0 | 0 | 43.9256 |  | 工作内容：1.常规密封性试验（不含局部包扎的气体泄漏试验）。2.辅助回路和控制回路绝缘电阻。3.辅助回路和控制回路交流耐压试验。4.断口间并联电容器的绝缘电阻.电容量和tanδ。5.合闸电阻值和合闸电阻的投入时间。6.绝缘电阻。7.断路器的时间参量。8.分.合闸电磁铁的动作电压。9.导电回路电阻。10.分.合闸线圈直流电阻。11.操动机构在分闸、合闸及重合闸操作下的压力（气压、液压）下降值。12.液（气）压操动机构的泄漏。13.油（气）泵补压及零起打压的运转时间。14.液压机构及采用差压原理的气动机构的防失压慢分试验。15.闭锁、防跳跃及防止非全相合闸等辅助控制装置的动作性能。16.触头磨损量测量。
0101040000 | XYS1-64 | GIS、HGIS组合电器 500kV | 间隔 | 18520.33 | 0 | 8179.23 | 101.84 | 10239.26 | 0 | 0 | 0 | 50.4891 |  | 工作内容：1.常规密封性试验（不含局部包扎的气体泄漏试验）。2.辅助回路和控制回路绝缘电阻。3.辅助回路和控制回路交流耐压试验。4.断口间并联电容器的绝缘电阻.电容量和tanδ。5.合闸电阻值和合闸电阻的投入时间。6.绝缘电阻。7.断路器的时间参量。8.分.合闸电磁铁的动作电压。9.导电回路电阻。10.分.合闸线圈直流电阻。11.操动机构在分闸、合闸及重合闸操作下的压力（气压、液压）下降值。12.液（气）压操动机构的泄漏。13.油（气）泵补压及零起打压的运转时间。14.液压机构及采用差压原理的气动机构的防失压慢分试验。15.闭锁、防跳跃及防止非全相合闸等辅助控制装置的动作性能。16.触头磨损量测量。
0101040000 | XYS1-65 | GIS、HGIS组合电器 750kV | 间隔 | 21307.02 | 0 | 9160.76 | 134.86 | 12011.4 | 0 | 0 | 0 | 56.5479 |  | 工作内容：1.常规密封性试验（不含局部包扎的气体泄漏试验）。2.辅助回路和控制回路绝缘电阻。3.辅助回路和控制回路交流耐压试验。4.断口间并联电容器的绝缘电阻.电容量和tanδ。5.合闸电阻值和合闸电阻的投入时间。6.绝缘电阻。7.断路器的时间参量。8.分.合闸电磁铁的动作电压。9.导电回路电阻。10.分.合闸线圈直流电阻。11.操动机构在分闸、合闸及重合闸操作下的压力（气压、液压）下降值。12.液（气）压操动机构的泄漏。13.油（气）泵补压及零起打压的运转时间。14.液压机构及采用差压原理的气动机构的防失压慢分试验。15.闭锁、防跳跃及防止非全相合闸等辅助控制装置的动作性能。16.触头磨损量测量。
0101040000 | XYS1-66 | GIS、HGIS组合电器 1000kV | 间隔 | 42510.57 | 0 | 12023.53 | 181.55 | 30305.49 | 0 | 0 | 0 | 74.2193 |  | 工作内容：1.常规密封性试验（不含局部包扎的气体泄漏试验）。2.辅助回路和控制回路绝缘电阻。3.辅助回路和控制回路交流耐压试验。4.断口间并联电容器的绝缘电阻.电容量和tanδ。5.合闸电阻值和合闸电阻的投入时间。6.绝缘电阻。7.断路器的时间参量。8.分.合闸电磁铁的动作电压。9.导电回路电阻。10.分.合闸线圈直流电阻。11.操动机构在分闸、合闸及重合闸操作下的压力（气压、液压）下降值。12.液（气）压操动机构的泄漏。13.油（气）泵补压及零起打压的运转时间。14.液压机构及采用差压原理的气动机构的防失压慢分试验。15.闭锁、防跳跃及防止非全相合闸等辅助控制装置的动作性能。16.触头磨损量测量。
0101040000 | XYS1-67 | 断路器交流耐压试验 10kV | 台 | 789.68 | 0 | 371.43 | 11.68 | 406.57 | 0 | 0 | 0 | 2.2928 |  | 工作内容：断路器和GIS（HGIS）交流耐压试验。
0101040000 | XYS1-68 | 断路器交流耐压试验 35kV | 台 | 1982.07 | 0 | 928.58 | 12.85 | 1040.64 | 0 | 0 | 0 | 5.732 |  | 工作内容：断路器和GIS（HGIS）交流耐压试验。
0101040000 | XYS1-69 | GIS（HGIS）交流耐压试验 35kV | 间隔 | 2870.56 | 0 | 1142.81 | 160.14 | 1567.61 | 0 | 0 | 0 | 7.0544 |  | 工作内容：断路器和GIS（HGIS）交流耐压试验。
0101050000 | XYS1-70 | 户内隔离开关（电流） 600A以下 | 组 | 174.63 | 0 | 122.68 | 5.19 | 46.76 | 0 | 0 | 0 | 0.7573 |  | 工作内容：1.支持绝缘子及提升杆的绝缘电阻。2.操动机构的动作情况。3.二次回路的绝缘电阻。4.二次回路交流耐压试验。5.操动机构的动作电压试验。6.导电回路电阻测量。
0101050000 | XYS1-71 | 户内隔离开关（电流） 2000A以下 | 组 | 342.03 | 0 | 153.37 | 9.61 | 179.05 | 0 | 0 | 0 | 0.9467 |  | 工作内容：1.支持绝缘子及提升杆的绝缘电阻。2.操动机构的动作情况。3.二次回路的绝缘电阻。4.二次回路交流耐压试验。5.操动机构的动作电压试验。6.导电回路电阻测量。
0101050000 | XYS1-72 | 户内隔离开关（电流） 4000A以下 | 组 | 570.42 | 0 | 204.49 | 15.1 | 350.83 | 0 | 0 | 0 | 1.2623 |  | 工作内容：1.支持绝缘子及提升杆的绝缘电阻。2.操动机构的动作情况。3.二次回路的绝缘电阻。4.二次回路交流耐压试验。5.操动机构的动作电压试验。6.导电回路电阻测量。
0101050000 | XYS1-73 | 户外隔离开关 10kV以下 | 组 | 383.24 | 0 | 306.71 | 4.93 | 71.6 | 0 | 0 | 0 | 1.8933 |  | 工作内容：1.支持绝缘子及提升杆的绝缘电阻。2.操动机构的动作情况。3.二次回路的绝缘电阻。4.二次回路交流耐压试验。5.操动机构的动作电压试验。6.导电回路电阻测量。
0101050000 | XYS1-74 | 户外隔离开关 35kV | 组 | 850.05 | 0 | 560.28 | 7.89 | 281.88 | 0 | 0 | 0 | 3.4585 |  | 工作内容：1.支持绝缘子及提升杆的绝缘电阻。2.操动机构的动作情况。3.二次回路的绝缘电阻。4.二次回路交流耐压试验。5.操动机构的动作电压试验。6.导电回路电阻测量。
0101050000 | XYS1-75 | 户外隔离开关 110kV | 组 | 1592.95 | 0 | 903.81 | 7.89 | 681.25 | 0 | 0 | 0 | 5.5791 |  | 工作内容：1.支持绝缘子及提升杆的绝缘电阻。2.操动机构的动作情况。3.二次回路的绝缘电阻。4.二次回路交流耐压试验。5.操动机构的动作电压试验。6.导电回路电阻测量。
0101050000 | XYS1-76 | 户外隔离开关 220kV | 组 | 2733.68 | 0 | 1318.89 | 13.55 | 1401.24 | 0 | 0 | 0 | 8.1413 |  | 工作内容：1.支持绝缘子及提升杆的绝缘电阻。2.操动机构的动作情况。3.二次回路的绝缘电阻。4.二次回路交流耐压试验。5.操动机构的动作电压试验。6.导电回路电阻测量。
0101050000 | XYS1-77 | 户外隔离开关 330kV | 组 | 3078.65 | 0 | 1488.62 | 13.55 | 1576.48 | 0 | 0 | 0 | 9.189 |  | 工作内容：1.支持绝缘子及提升杆的绝缘电阻。2.操动机构的动作情况。3.二次回路的绝缘电阻。4.二次回路交流耐压试验。5.操动机构的动作电压试验。6.导电回路电阻测量。
0101050000 | XYS1-78 | 户外隔离开关 500kV | 组 | 4592.44 | 0 | 2197.35 | 19.94 | 2375.15 | 0 | 0 | 0 | 13.5639 |  | 工作内容：1.支持绝缘子及提升杆的绝缘电阻。2.操动机构的动作情况。3.二次回路的绝缘电阻。4.二次回路交流耐压试验。5.操动机构的动作电压试验。6.导电回路电阻测量。
0101050000 | XYS1-79 | 户外隔离开关 750kV | 组 | 5447.86 | 0 | 2440.27 | 26.57 | 2981.02 | 0 | 0 | 0 | 15.0634 |  | 工作内容：1.支持绝缘子及提升杆的绝缘电阻。2.操动机构的动作情况。3.二次回路的绝缘电阻。4.二次回路交流耐压试验。5.操动机构的动作电压试验。6.导电回路电阻测量。
0101050000 | XYS1-80 | 户外隔离开关 1000kV | 组 | 6297.48 | 0 | 2525.35 | 32.29 | 3739.84 | 0 | 0 | 0 | 15.5886 |  | 工作内容：1.支持绝缘子及提升杆的绝缘电阻。2.操动机构的动作情况。3.二次回路的绝缘电阻。4.二次回路交流耐压试验。5.操动机构的动作电压试验。6.导电回路电阻测量。
0101050000 | XYS1-81 | 成套配电箱 5回路以下 | 台 | 997.41 | 0 | 408.95 | 3.9 | 584.56 | 0 | 0 | 0 | 2.5244 |  | 工作内容：1.支持绝缘子及提升杆的绝缘电阻。2.操动机构的动作情况。3.二次回路的绝缘电阻。4.二次回路交流耐压试验。5.操动机构的动作电压试验。6.导电回路电阻测量。
0101050000 | XYS1-82 | 成套配电箱 10回路以下 | 台 | 1430.63 | 0 | 511.22 | 3.9 | 915.51 | 0 | 0 | 0 | 3.1557 |  | 工作内容：1.支持绝缘子及提升杆的绝缘电阻。2.操动机构的动作情况。3.二次回路的绝缘电阻。4.二次回路交流耐压试验。5.操动机构的动作电压试验。6.导电回路电阻测量。
0101060000 | XYS1-83 | 10kV开闭所成套装置开关间隔单元 开关间隔 三位以下 | 座 | 1810.18 | 0 | 496.34 | 23.23 | 1290.61 | 0 | 0 | 0 | 3.0638 |  | 工作内容：1.检查带电显示装置。2.绝缘电阻测量。3.回路电阻测量。4.开关特性试验。5.成套装置综合特性检测（含电流互感器和电压互感器）。6.操动机构动作校验（含“五防”试验）。
0101060000 | XYS1-84 | 10kV开闭所成套装置开关间隔单元 开关间隔 五位以下 | 座 | 2149.38 | 0 | 595.58 | 28.31 | 1525.49 | 0 | 0 | 0 | 3.6764 |  | 工作内容：1.检查带电显示装置。2.绝缘电阻测量。3.回路电阻测量。4.开关特性试验。5.成套装置综合特性检测（含电流互感器和电压互感器）。6.操动机构动作校验（含“五防”试验）。
0101060000 | XYS1-85 | 10kV开闭所成套装置开关间隔单元 开关间隔 七位以下 | 座 | 2552.68 | 0 | 694.82 | 31.72 | 1826.14 | 0 | 0 | 0 | 4.289 |  | 工作内容：1.检查带电显示装置。2.绝缘电阻测量。3.回路电阻测量。4.开关特性试验。5.成套装置综合特性检测（含电流互感器和电压互感器）。6.操动机构动作校验（含“五防”试验）。
0101060000 | XYS1-86 | 10kV开闭所成套装置开关间隔单元 开关间隔 七位以上 | 座 | 3030.75 | 0 | 794.11 | 38.32 | 2198.32 | 0 | 0 | 0 | 4.9019 |  | 工作内容：1.检查带电显示装置。2.绝缘电阻测量。3.回路电阻测量。4.开关特性试验。5.成套装置综合特性检测（含电流互感器和电压互感器）。6.操动机构动作校验（含“五防”试验）。
0101070000 | XYS1-87 | 套管 10kV以下 | 支 | 154.73 | 0 | 99.26 | 6.99 | 48.48 | 0 | 0 | 0 | 0.6127 |  | 工作内容：1.主绝缘及电容型套管末屏对地绝缘电阻。2.主绝缘及电容型套管对地末屏tanδ与电容量。3.密封检查。
0101070000 | XYS1-88 | 套管 35kV | 支 | 266.94 | 0 | 119.1 | 9.6 | 138.24 | 0 | 0 | 0 | 0.7352 |  | 工作内容：1.主绝缘及电容型套管末屏对地绝缘电阻。2.主绝缘及电容型套管对地末屏tanδ与电容量。3.密封检查。
0101070000 | XYS1-89 | 套管 110kV | 支 | 625.52 | 0 | 297.77 | 19.2 | 308.55 | 0 | 0 | 0 | 1.8381 |  | 工作内容：1.主绝缘及电容型套管末屏对地绝缘电阻。2.主绝缘及电容型套管对地末屏tanδ与电容量。3.密封检查。
0101070000 | XYS1-90 | 套管 220kV | 支 | 1130.91 | 0 | 496.34 | 28.79 | 605.78 | 0 | 0 | 0 | 3.0638 |  | 工作内容：1.主绝缘及电容型套管末屏对地绝缘电阻。2.主绝缘及电容型套管对地末屏tanδ与电容量。3.密封检查。
0101070000 | XYS1-91 | 套管 330kV | 支 | 1413.15 | 0 | 632.8 | 38.39 | 741.96 | 0 | 0 | 0 | 3.9062 |  | 工作内容：1.主绝缘及电容型套管末屏对地绝缘电阻。2.主绝缘及电容型套管对地末屏tanδ与电容量。3.密封检查。
0101070000 | XYS1-92 | 套管 500kV | 支 | 1656.2 | 0 | 708.72 | 47.99 | 899.49 | 0 | 0 | 0 | 4.3748 |  | 工作内容：1.主绝缘及电容型套管末屏对地绝缘电阻。2.主绝缘及电容型套管对地末屏tanδ与电容量。3.密封检查。
0101070000 | XYS1-93 | 套管 750kV | 支 | 1801.5 | 0 | 742.49 | 57.59 | 1001.42 | 0 | 0 | 0 | 4.5833 |  | 工作内容：1.主绝缘及电容型套管末屏对地绝缘电阻。2.主绝缘及电容型套管对地末屏tanδ与电容量。3.密封检查。
0101070000 | XYS1-94 | 套管 1000kV | 支 | 2228.65 | 0 | 885.93 | 71.98 | 1270.74 | 0 | 0 | 0 | 5.4687 |  | 工作内容：1.主绝缘及电容型套管末屏对地绝缘电阻。2.主绝缘及电容型套管对地末屏tanδ与电容量。3.密封检查。
0101070000 | XYS1-95 | 穿墙套管交流耐压 10kV | 支 | 793.29 | 0 | 144.24 | 55.69 | 593.36 | 0 | 0 | 0 | 0.8904 |  | 工作内容：穿墙套管交流耐压试验。
0101070000 | XYS1-96 | 穿墙套管交流耐压 35kV | 支 | 1295.5 | 0 | 360.61 | 82.04 | 852.85 | 0 | 0 | 0 | 2.226 |  | 工作内容：穿墙套管交流耐压试验。
0101080000 | XYS1-97 | 悬式绝缘子 70~160型 | 片 | 30.01 | 0 | 4.28 | 0.08 | 25.65 | 0 | 0 | 0 | 0.0264 |  | 工作内容：1.绝缘子零值测量。2.绝缘电阻。3.交流耐压（35kV及以下进行）。
0101080000 | XYS1-98 | 悬式绝缘子 210~300型 | 片 | 31.59 | 0 | 5.35 | 0.11 | 26.13 | 0 | 0 | 0 | 0.033 |  | 工作内容：1.绝缘子零值测量。2.绝缘电阻。3.交流耐压（35kV及以下进行）。
0101080000 | XYS1-99 | 支柱绝缘子 400V | 柱 | 74.47 | 0 | 30.46 | 1.64 | 42.37 | 0 | 0 | 0 | 0.188 |  | 工作内容：1.绝缘子零值测量。2.绝缘电阻。3.交流耐压（35kV及以下进行）。
0101080000 | XYS1-100 | 支柱绝缘子 10kV | 柱 | 112.12 | 0 | 47.21 | 1.64 | 63.27 | 0 | 0 | 0 | 0.2914 |  | 工作内容：1.绝缘子零值测量。2.绝缘电阻。3.交流耐压（35kV及以下进行）。
0101080000 | XYS1-101 | 支柱绝缘子 35kV | 柱 | 210.26 | 0 | 73.09 | 1.64 | 135.53 | 0 | 0 | 0 | 0.4512 |  | 工作内容：1.绝缘子零值测量。2.绝缘电阻。3.交流耐压（35kV及以下进行）。
0101080000 | XYS1-102 | 支柱绝缘子 110kV | 柱 | 210.64 | 0 | 137.05 | 1.64 | 71.95 | 0 | 0 | 0 | 0.846 |  | 工作内容：1.绝缘子零值测量。2.绝缘电阻。3.交流耐压（35kV及以下进行）。
0101080000 | XYS1-103 | 支柱绝缘子 220kV | 柱 | 342.01 | 0 | 228.42 | 1.64 | 111.95 | 0 | 0 | 0 | 1.41 |  | 工作内容：1.绝缘子零值测量。2.绝缘电阻。3.交流耐压（35kV及以下进行）。
0101080000 | XYS1-104 | 支柱绝缘子 330kV | 柱 | 448.62 | 0 | 335.03 | 1.64 | 111.95 | 0 | 0 | 0 | 2.0681 |  | 工作内容：1.绝缘子零值测量。2.绝缘电阻。3.交流耐压（35kV及以下进行）。
0101080000 | XYS1-105 | 支柱绝缘子 500kV | 柱 | 759.18 | 0 | 578.7 | 1.64 | 178.84 | 0 | 0 | 0 | 3.5722 |  | 工作内容：1.绝缘子零值测量。2.绝缘电阻。3.交流耐压（35kV及以下进行）。
0101080000 | XYS1-106 | 支柱绝缘子 750kV | 柱 | 930.96 | 0 | 700.52 | 1.64 | 228.8 | 0 | 0 | 0 | 4.3242 |  | 工作内容：1.绝缘子零值测量。2.绝缘电阻。3.交流耐压（35kV及以下进行）。
0101080000 | XYS1-107 | 支柱绝缘子 1000kV | 柱 | 1303.6 | 0 | 776.68 | 1.64 | 525.28 | 0 | 0 | 0 | 4.7943 |  | 工作内容：1.绝缘子零值测量。2.绝缘电阻。3.交流耐压（35kV及以下进行）。
0101090000 | XYS1-108 | 避雷器 10kV | 组 | 576.06 | 0 | 439.2 | 3.63 | 133.23 | 0 | 0 | 0 | 2.7111 |  | 工作内容：1.绝缘电阻。2.底座绝缘电阻。3.检查放电计数。4.直流1mA电压U1mA及0.75U1mA下的泄漏电流。
0101090000 | XYS1-109 | 避雷器 35kV | 组 | 792.82 | 0 | 501.92 | 5.94 | 284.96 | 0 | 0 | 0 | 3.0983 |  | 工作内容：1.绝缘电阻。2.底座绝缘电阻。3.检查放电计数。4.直流1mA电压U1mA及0.75U1mA下的泄漏电流。
0101090000 | XYS1-110 | 避雷器 110kV | 组 | 1250.91 | 0 | 862.7 | 8.25 | 379.96 | 0 | 0 | 0 | 5.3253 |  | 工作内容：1.绝缘电阻。2.底座绝缘电阻。3.检查放电计数。4.直流1mA电压U1mA及0.75U1mA下的泄漏电流。
0101090000 | XYS1-111 | 避雷器 220kV | 组 | 1961.2 | 0 | 1176.41 | 11.14 | 773.65 | 0 | 0 | 0 | 7.2618 |  | 工作内容：1.绝缘电阻。2.底座绝缘电阻。3.检查放电计数。4.直流1mA电压U1mA及0.75U1mA下的泄漏电流。
0101090000 | XYS1-112 | 避雷器 330kV | 组 | 2290.48 | 0 | 1348.96 | 14.2 | 927.32 | 0 | 0 | 0 | 8.3269 |  | 工作内容：1.绝缘电阻。2.底座绝缘电阻。3.检查放电计数。4.直流1mA电压U1mA及0.75U1mA下的泄漏电流。
0101090000 | XYS1-113 | 避雷器 500kV | 组 | 2926.34 | 0 | 1694.05 | 17.88 | 1214.41 | 0 | 0 | 0 | 10.4571 |  | 工作内容：1.绝缘电阻。2.底座绝缘电阻。3.检查放电计数。4.直流1mA电压U1mA及0.75U1mA下的泄漏电流。
0101090000 | XYS1-114 | 避雷器 750kV | 组 | 3426.45 | 0 | 1819.52 | 20.84 | 1586.09 | 0 | 0 | 0 | 11.2316 |  | 工作内容：1.绝缘电阻。2.底座绝缘电阻。3.检查放电计数。4.直流1mA电压U1mA及0.75U1mA下的泄漏电流。
0101090000 | XYS1-115 | 避雷器 1000kV | 组 | 4060.97 | 0 | 1960.69 | 24.31 | 2075.97 | 0 | 0 | 0 | 12.103 |  | 工作内容：1.绝缘电阻。2.底座绝缘电阻。3.检查放电计数。4.直流1mA电压U1mA及0.75U1mA下的泄漏电流。
0101100000 | XYS1-116 | 耦合电容器 10kV | 只 | 238.97 | 0 | 198.55 | 1.75 | 38.67 | 0 | 0 | 0 | 1.2256 |  | 工作内容：1.极间的绝缘电阻。2.电容值。3.外观及渗漏油检查。4.低压端对地绝缘电阻。5.电容的介质损耗因数。6.交流耐压试验。
0101100000 | XYS1-117 | 耦合电容器 35kV | 只 | 349.91 | 0 | 297.77 | 3.41 | 48.73 | 0 | 0 | 0 | 1.8381 |  | 工作内容：1.极间的绝缘电阻。2.电容值。3.外观及渗漏油检查。4.低压端对地绝缘电阻。5.电容的介质损耗因数。6.交流耐压试验。
0101100000 | XYS1-118 | 耦合电容器 110kV | 只 | 452.45 | 0 | 397.05 | 9.58 | 45.82 | 0 | 0 | 0 | 2.4509 |  | 工作内容：1.极间的绝缘电阻。2.电容值。3.外观及渗漏油检查。4.低压端对地绝缘电阻。5.电容的介质损耗因数。6.交流耐压试验。
0101100000 | XYS1-119 | 耦合电容器 220kV | 只 | 555.62 | 0 | 454.17 | 21.79 | 79.66 | 0 | 0 | 0 | 2.8035 |  | 工作内容：1.极间的绝缘电阻。2.电容值。3.外观及渗漏油检查。4.低压端对地绝缘电阻。5.电容的介质损耗因数。6.交流耐压试验。
0101100000 | XYS1-120 | 耦合电容器 330kV | 只 | 1072.45 | 0 | 893.37 | 19.6 | 159.48 | 0 | 0 | 0 | 5.5146 |  | 工作内容：1.极间的绝缘电阻。2.电容值。3.外观及渗漏油检查。4.低压端对地绝缘电阻。5.电容的介质损耗因数。6.交流耐压试验。
0101100000 | XYS1-121 | 耦合电容器 500kV | 只 | 1484.1 | 0 | 1191.15 | 24.15 | 268.8 | 0 | 0 | 0 | 7.3528 |  | 工作内容：1.极间的绝缘电阻。2.电容值。3.外观及渗漏油检查。4.低压端对地绝缘电阻。5.电容的介质损耗因数。6.交流耐压试验。
0101100000 | XYS1-122 | 耦合电容器 750kV | 只 | 1776.49 | 0 | 1389.67 | 28.81 | 358.01 | 0 | 0 | 0 | 8.5782 |  | 工作内容：1.极间的绝缘电阻。2.电容值。3.外观及渗漏油检查。4.低压端对地绝缘电阻。5.电容的介质损耗因数。6.交流耐压试验。
0101100000 | XYS1-123 | 耦合电容器 1000kV | 只 | 2270.29 | 0 | 1786.73 | 37.81 | 445.75 | 0 | 0 | 0 | 11.0292 |  | 工作内容：1.极间的绝缘电阻。2.电容值。3.外观及渗漏油检查。4.低压端对地绝缘电阻。5.电容的介质损耗因数。6.交流耐压试验。
0101100000 | XYS1-124 | 静电电容器 | 只 | 65.28 | 0 | 49.62 | 0.72 | 14.94 | 0 | 0 | 0 | 0.3063 |  | 工作内容：1.极间的绝缘电阻。2.电容值。3.外观及渗漏油检查。4.低压端对地绝缘电阻。5.电容的介质损耗因数。6.交流耐压试验。
0101100000 | XYS1-125 | 集合式并联电容器 10kV | 台 | 1296.48 | 0 | 1032.35 | 13.44 | 250.69 | 0 | 0 | 0 | 6.3725 |  | 工作内容：1.极间的绝缘电阻。2.电容值。3.外观及渗漏油检查。4.低压端对地绝缘电阻。5.电容的介质损耗因数。6.交流耐压试验。
0101100000 | XYS1-126 | 集合式并联电容器 35kV | 台 | 1660.7 | 0 | 1270.55 | 17.85 | 372.3 | 0 | 0 | 0 | 7.8429 |  | 工作内容：1.极间的绝缘电阻。2.电容值。3.外观及渗漏油检查。4.低压端对地绝缘电阻。5.电容的介质损耗因数。6.交流耐压试验。
0101100000 | XYS1-127 | 框架式（分散型）并联电容器 | 组 | 1685.72 | 0 | 794.11 | 273.62 | 617.99 | 0 | 0 | 0 | 4.9019 |  | 工作内容：1.极间的绝缘电阻。2.电容值。3.外观及渗漏油检查。4.低压端对地绝缘电阻。5.电容的介质损耗因数。6.交流耐压试验。
0101100000 | XYS1-128 | 放电线圈 10kV以下 | 台 | 176.78 | 0 | 99.26 | 4.25 | 73.27 | 0 | 0 | 0 | 0.6127 |  | 工作内容：1.极间的绝缘电阻。2.电容值。3.外观及渗漏油检查。4.低压端对地绝缘电阻。5.电容的介质损耗因数。6.交流耐压试验。
0101100000 | XYS1-129 | 放电线圈 35kV | 台 | 256.39 | 0 | 129.02 | 4.25 | 123.12 | 0 | 0 | 0 | 0.7964 |  | 工作内容：1.极间的绝缘电阻。2.电容值。3.外观及渗漏油检查。4.低压端对地绝缘电阻。5.电容的介质损耗因数。6.交流耐压试验。
0101110000 | XYS1-130 | 高频阻波器 35kV | 只 | 230.57 | 0 | 188.6 | 1.06 | 40.91 | 0 | 0 | 0 | 1.1642 |  | 工作内容：1.频率特性。2.阻塞阻抗特性测试。3.分流衰耗测量。4.过电压装置试验。5.放电线圈试验。6.绝缘电阻。
0101110000 | XYS1-131 | 高频阻波器 220kV以下 | 只 | 704.83 | 0 | 397.05 | 1.87 | 305.91 | 0 | 0 | 0 | 2.4509 |  | 工作内容：1.频率特性。2.阻塞阻抗特性测试。3.分流衰耗测量。4.过电压装置试验。5.放电线圈试验。6.绝缘电阻。
0101110000 | XYS1-132 | 高频阻波器 330kV | 只 | 993.11 | 0 | 545.96 | 2.69 | 444.46 | 0 | 0 | 0 | 3.3701 |  | 工作内容：1.频率特性。2.阻塞阻抗特性测试。3.分流衰耗测量。4.过电压装置试验。5.放电线圈试验。6.绝缘电阻。
0101110000 | XYS1-133 | 高频阻波器 500kV | 只 | 1529.19 | 0 | 982.71 | 3.5 | 542.98 | 0 | 0 | 0 | 6.0661 |  | 工作内容：1.频率特性。2.阻塞阻抗特性测试。3.分流衰耗测量。4.过电压装置试验。5.放电线圈试验。6.绝缘电阻。
0101110000 | XYS1-134 | 高频阻波器 750kV | 只 | 1804.64 | 0 | 1111.76 | 5.01 | 687.87 | 0 | 0 | 0 | 6.8627 |  | 工作内容：1.频率特性。2.阻塞阻抗特性测试。3.分流衰耗测量。4.过电压装置试验。5.放电线圈试验。6.绝缘电阻。
0101110000 | XYS1-135 | 高频阻波器 1000kV | 只 | 2349.38 | 0 | 1300.34 | 6.76 | 1042.28 | 0 | 0 | 0 | 8.0268 |  | 工作内容：1.频率特性。2.阻塞阻抗特性测试。3.分流衰耗测量。4.过电压装置试验。5.放电线圈试验。6.绝缘电阻。
0101110000 | XYS1-136 | 结合滤波器 | 只 | 374.36 | 0 | 115.13 | 1.87 | 257.36 | 0 | 0 | 0 | 0.7107 |  | 工作内容：1.频率特性。2.阻塞阻抗特性测试。3.分流衰耗测量。4.过电压装置试验。5.放电线圈试验。6.绝缘电阻。
0101120000 | XYS1-137 | 母线 400V | 段 | 430.81 | 0 | 297.77 | 2.51 | 130.53 | 0 | 0 | 0 | 1.8381 |  | 工作内容：1.系统检查。2.绝缘电阻测量。3.交流耐压试验。
0101120000 | XYS1-138 | 母线 10kV以下 | 段 | 625.3 | 0 | 446.68 | 2.51 | 176.11 | 0 | 0 | 0 | 2.7573 |  | 工作内容：1.系统检查。2.绝缘电阻测量。3.交流耐压试验。
0101120000 | XYS1-139 | 母线 35kV以下 | 段 | 1480.43 | 0 | 1091.9 | 2.51 | 386.02 | 0 | 0 | 0 | 6.7401 |  | 工作内容：1.系统检查。2.绝缘电阻测量。3.交流耐压试验。
0101130000 | XYS1-140 | 串补装置 220kV | 相 | 10054.73 | 0 | 2977.87 | 574.35 | 6502.51 | 0 | 0 | 0 | 18.3819 |  | 工作内容：1.电容器试验。2.金属氧化物限压器试验。3.阻尼装置试验。4.触发型间隙试验。5.电流互感器试验。6.旁路断路器试验。7.隔离开关试验。8.绝缘子试验。9.晶闸管阀试验（仅适用可控串补）。10.阀冷却系统试验（仅适用可控串补）。11.晶闸管阀控电抗器试验（仅适用可控串补）。
0101130000 | XYS1-141 | 串补装置 330kV | 相 | 12395.76 | 0 | 4466.83 | 646.15 | 7282.78 | 0 | 0 | 0 | 27.573 |  | 工作内容：1.电容器试验。2.金属氧化物限压器试验。3.阻尼装置试验。4.触发型间隙试验。5.电流互感器试验。6.旁路断路器试验。7.隔离开关试验。8.绝缘子试验。9.晶闸管阀试验（仅适用可控串补）。10.阀冷却系统试验（仅适用可控串补）。11.晶闸管阀控电抗器试验（仅适用可控串补）。
0101130000 | XYS1-142 | 串补装置 500kV | 相 | 13798.54 | 0 | 4963.15 | 717.94 | 8117.45 | 0 | 0 | 0 | 30.6367 |  | 工作内容：1.电容器试验。2.金属氧化物限压器试验。3.阻尼装置试验。4.触发型间隙试验。5.电流互感器试验。6.旁路断路器试验。7.隔离开关试验。8.绝缘子试验。9.晶闸管阀试验（仅适用可控串补）。10.阀冷却系统试验（仅适用可控串补）。11.晶闸管阀控电抗器试验（仅适用可控串补）。
0101130000 | XYS1-143 | 串补装置 750kV | 相 | 15228.69 | 0 | 5459.45 | 789.73 | 8979.51 | 0 | 0 | 0 | 33.7003 |  | 工作内容：1.电容器试验。2.金属氧化物限压器试验。3.阻尼装置试验。4.触发型间隙试验。5.电流互感器试验。6.旁路断路器试验。7.隔离开关试验。8.绝缘子试验。9.晶闸管阀试验（仅适用可控串补）。10.阀冷却系统试验（仅适用可控串补）。11.晶闸管阀控电抗器试验（仅适用可控串补）。
0101130000 | XYS1-144 | 串补装置 1000kV | 相 | 17847.43 | 0 | 5955.78 | 1033.85 | 10857.8 | 0 | 0 | 0 | 36.7641 |  | 工作内容：1.电容器试验。2.金属氧化物限压器试验。3.阻尼装置试验。4.触发型间隙试验。5.电流互感器试验。6.旁路断路器试验。7.隔离开关试验。8.绝缘子试验。9.晶闸管阀试验（仅适用可控串补）。10.阀冷却系统试验（仅适用可控串补）。11.晶闸管阀控电抗器试验（仅适用可控串补）。
0101140000 | XYS1-145 | 接地装置 变电站 35kV | 站 | 822.8 | 0 | 297.77 | 14.85 | 510.18 | 0 | 0 | 0 | 1.8381 |  | 工作内容：1.电力设备的接地电阻。2.检查有效接地系统，电力设备接地引下线与接地网导通情况测试。3.抽样开挖检查变电站接地网腐蚀情况。
0101140000 | XYS1-146 | 接地装置 变电站 110kV | 站 | 1568.12 | 0 | 794.11 | 26.49 | 747.52 | 0 | 0 | 0 | 4.9019 |  | 工作内容：1.电力设备的接地电阻。2.检查有效接地系统，电力设备接地引下线与接地网导通情况测试。3.抽样开挖检查变电站接地网腐蚀情况。
0101140000 | XYS1-147 | 接地装置 变电站 220kV | 站 | 3600.2 | 0 | 1488.94 | 26.49 | 2084.77 | 0 | 0 | 0 | 9.191 |  | 工作内容：1.电力设备的接地电阻。2.检查有效接地系统，电力设备接地引下线与接地网导通情况测试。3.抽样开挖检查变电站接地网腐蚀情况。
0101140000 | XYS1-148 | 接地装置 变电站 330kV | 站 | 4233.57 | 0 | 1786.73 | 26.49 | 2420.35 | 0 | 0 | 0 | 11.0292 |  | 工作内容：1.电力设备的接地电阻。2.检查有效接地系统，电力设备接地引下线与接地网导通情况测试。3.抽样开挖检查变电站接地网腐蚀情况。
0101140000 | XYS1-149 | 接地装置 变电站 500kV | 站 | 5109.18 | 0 | 2382.32 | 17.78 | 2709.08 | 0 | 0 | 0 | 14.7057 |  | 工作内容：1.电力设备的接地电阻。2.检查有效接地系统，电力设备接地引下线与接地网导通情况测试。3.抽样开挖检查变电站接地网腐蚀情况。
0101140000 | XYS1-150 | 接地装置 变电站 750kV | 站 | 6200.85 | 0 | 2779.37 | 21.38 | 3400.1 | 0 | 0 | 0 | 17.1566 |  | 工作内容：1.电力设备的接地电阻。2.检查有效接地系统，电力设备接地引下线与接地网导通情况测试。3.抽样开挖检查变电站接地网腐蚀情况。
0101140000 | XYS1-151 | 接地装置 变电站 1000kV | 站 | 7297.04 | 0 | 3176.4 | 28.48 | 4092.16 | 0 | 0 | 0 | 19.6074 |  | 工作内容：1.电力设备的接地电阻。2.检查有效接地系统，电力设备接地引下线与接地网导通情况测试。3.抽样开挖检查变电站接地网腐蚀情况。
0102010000 | XYS1-152 | 单、双母线接线方式的线路间隔 10kV | 间隔 | 1199.78 | 0 | 680.64 | 36.31 | 482.83 | 0 | 0 | 0 | 4.2015 |  | 工作内容：1.检验前准备工作。2.回路检验。3.二次回路绝缘检查。4.外观检查、清扫。5.上电检查。6.逆变电源检查。7.开关量输入回路检验。8.输出触点及输出信号检查。9.整定值的整定及检验。10.纵联保护通道检验。11.整组试验。12.与厂站自动化、继电保护及故障信息管理系统配合进行遥控、遥测、遥信等检验。13.与主站端配合调试。14.装置投运。
0102010000 | XYS1-153 | 单、双母线接线方式的线路间隔 35kV | 间隔 | 1584.75 | 0 | 952.92 | 36.31 | 595.52 | 0 | 0 | 0 | 5.8822 |  | 工作内容：1.检验前准备工作。2.回路检验。3.二次回路绝缘检查。4.外观检查、清扫。5.上电检查。6.逆变电源检查。7.开关量输入回路检验。8.输出触点及输出信号检查。9.整定值的整定及检验。10.纵联保护通道检验。11.整组试验。12.与厂站自动化、继电保护及故障信息管理系统配合进行遥控、遥测、遥信等检验。13.与主站端配合调试。14.装置投运。
0102010000 | XYS1-154 | 单、双母线接线方式的线路间隔 110kV | 间隔 | 5671.91 | 0 | 2777.09 | 83.02 | 2811.8 | 0 | 0 | 0 | 17.1425 |  | 工作内容：1.检验前准备工作。2.回路检验。3.二次回路绝缘检查。4.外观检查、清扫。5.上电检查。6.逆变电源检查。7.开关量输入回路检验。8.输出触点及输出信号检查。9.整定值的整定及检验。10.纵联保护通道检验。11.整组试验。12.与厂站自动化、继电保护及故障信息管理系统配合进行遥控、遥测、遥信等检验。13.与主站端配合调试。14.装置投运。
0102010000 | XYS1-155 | 单、双母线接线方式的线路间隔 220kV | 间隔 | 11994.82 | 0 | 6534.33 | 160.4 | 5300.09 | 0 | 0 | 0 | 40.3354 |  | 工作内容：1.检验前准备工作。2.回路检验。3.二次回路绝缘检查。4.外观检查、清扫。5.上电检查。6.逆变电源检查。7.开关量输入回路检验。8.输出触点及输出信号检查。9.整定值的整定及检验。10.纵联保护通道检验。11.整组试验。12.与厂站自动化、继电保护及故障信息管理系统配合进行遥控、遥测、遥信等检验。13.与主站端配合调试。14.装置投运。
0102010000 | XYS1-156 | 单、双母线接线方式的线路间隔 330kV | 间隔 | 17365.85 | 0 | 9093.61 | 195.36 | 8076.88 | 0 | 0 | 0 | 56.1334 |  | 工作内容：1.检验前准备工作。2.回路检验。3.二次回路绝缘检查。4.外观检查、清扫。5.上电检查。6.逆变电源检查。7.开关量输入回路检验。8.输出触点及输出信号检查。9.整定值的整定及检验。10.纵联保护通道检验。11.整组试验。12.与厂站自动化、继电保护及故障信息管理系统配合进行遥控、遥测、遥信等检验。13.与主站端配合调试。14.装置投运。
0102010000 | XYS1-157 | 单、双母线接线方式的线路间隔 500kV | 间隔 | 18473.72 | 0 | 9583.68 | 209.29 | 8680.75 | 0 | 0 | 0 | 59.1585 |  | 工作内容：1.检验前准备工作。2.回路检验。3.二次回路绝缘检查。4.外观检查、清扫。5.上电检查。6.逆变电源检查。7.开关量输入回路检验。8.输出触点及输出信号检查。9.整定值的整定及检验。10.纵联保护通道检验。11.整组试验。12.与厂站自动化、继电保护及故障信息管理系统配合进行遥控、遥测、遥信等检验。13.与主站端配合调试。14.装置投运。
0102010000 | XYS1-158 | 单、双母线接线方式的线路间隔 750kV | 间隔 | 20630.26 | 0 | 10209.87 | 247.27 | 10173.12 | 0 | 0 | 0 | 63.0239 |  | 工作内容：1.检验前准备工作。2.回路检验。3.二次回路绝缘检查。4.外观检查、清扫。5.上电检查。6.逆变电源检查。7.开关量输入回路检验。8.输出触点及输出信号检查。9.整定值的整定及检验。10.纵联保护通道检验。11.整组试验。12.与厂站自动化、继电保护及故障信息管理系统配合进行遥控、遥测、遥信等检验。13.与主站端配合调试。14.装置投运。
0102010000 | XYS1-159 | 单、双母线接线方式的线路间隔 1000kV | 间隔 | 21622.26 | 0 | 10781.63 | 247.27 | 10593.36 | 0 | 0 | 0 | 66.5533 |  | 工作内容：1.检验前准备工作。2.回路检验。3.二次回路绝缘检查。4.外观检查、清扫。5.上电检查。6.逆变电源检查。7.开关量输入回路检验。8.输出触点及输出信号检查。9.整定值的整定及检验。10.纵联保护通道检验。11.整组试验。12.与厂站自动化、继电保护及故障信息管理系统配合进行遥控、遥测、遥信等检验。13.与主站端配合调试。14.装置投运。
0102020000 | XYS1-160 | 3/2接线、角形接线方式的线路间隔 220kV以下 | 间隔 | 17175.66 | 0 | 9075.43 | 184.1 | 7916.13 | 0 | 0 | 0 | 56.0212 |  | 工作内容：1.检验前准备工作。2.回路检验。3.二次回路绝缘检查。4.外观检查、清扫。5.上电检查。6.逆变电源检查。7.开关量输入回路检验。8.输出触点及输出信号检查。9.模数变换系统检查。10.整定值的整定及检验。11.纵联保护通道检验。12.整组试验。13.与厂站自动化系统、继电保护及故障信息管理系统配合进行遥控、遥测、遥信等校验。14.装置投运。15.与主站端配合调试。
0102020000 | XYS1-161 | 3/2接线、角形接线方式的线路间隔 330kV | 间隔 | 22922.98 | 0 | 12214.07 | 190.32 | 10518.59 | 0 | 0 | 0 | 75.3955 |  | 工作内容：1.检验前准备工作。2.回路检验。3.二次回路绝缘检查。4.外观检查、清扫。5.上电检查。6.逆变电源检查。7.开关量输入回路检验。8.输出触点及输出信号检查。9.模数变换系统检查。10.整定值的整定及检验。11.纵联保护通道检验。12.整组试验。13.与厂站自动化系统、继电保护及故障信息管理系统配合进行遥控、遥测、遥信等校验。14.装置投运。15.与主站端配合调试。
0102020000 | XYS1-162 | 3/2接线、角形接线方式的线路间隔 500kV | 间隔 | 25591 | 0 | 14142.58 | 216.93 | 11231.49 | 0 | 0 | 0 | 87.2999 |  | 工作内容：1.检验前准备工作。2.回路检验。3.二次回路绝缘检查。4.外观检查、清扫。5.上电检查。6.逆变电源检查。7.开关量输入回路检验。8.输出触点及输出信号检查。9.模数变换系统检查。10.整定值的整定及检验。11.纵联保护通道检验。12.整组试验。13.与厂站自动化系统、继电保护及故障信息管理系统配合进行遥控、遥测、遥信等校验。14.装置投运。15.与主站端配合调试。
0102020000 | XYS1-163 | 3/2接线、角形接线方式的线路间隔 750kV | 间隔 | 26636.42 | 0 | 14274.91 | 216.93 | 12144.58 | 0 | 0 | 0 | 88.1167 |  | 工作内容：1.检验前准备工作。2.回路检验。3.二次回路绝缘检查。4.外观检查、清扫。5.上电检查。6.逆变电源检查。7.开关量输入回路检验。8.输出触点及输出信号检查。9.模数变换系统检查。10.整定值的整定及检验。11.纵联保护通道检验。12.整组试验。13.与厂站自动化系统、继电保护及故障信息管理系统配合进行遥控、遥测、遥信等校验。14.装置投运。15.与主站端配合调试。
0102020000 | XYS1-164 | 3/2接线、角形接线方式的线路间隔 1000kV | 间隔 | 27950.35 | 0 | 14742 | 216.93 | 12991.42 | 0 | 0 | 0 | 91 |  | 工作内容：1.检验前准备工作。2.回路检验。3.二次回路绝缘检查。4.外观检查、清扫。5.上电检查。6.逆变电源检查。7.开关量输入回路检验。8.输出触点及输出信号检查。9.模数变换系统检查。10.整定值的整定及检验。11.纵联保护通道检验。12.整组试验。13.与厂站自动化系统、继电保护及故障信息管理系统配合进行遥控、遥测、遥信等校验。14.装置投运。15.与主站端配合调试。
0102030000 | XYS1-165 | 单、双母线接线方式的双绕组变压器间隔 10kV | 间隔 | 2602.73 | 0 | 1058.82 | 24.58 | 1519.33 | 0 | 0 | 0 | 6.5359 |  | 工作内容：1.检验前准备工作。2.回路检验。3.二次回路绝缘检查。4.外观检查、清扫。5.上电检查。6.逆变电源检查。7.开关量输入回路检验。8.输出触点及输出信号检查。9.模数变换系统检查。10.整定值的整定及检验。11.整组试验。12.与厂站自动化系统、继电保护及故障信息管理系统配合进行遥控、遥测、遥信等校验。13.装置投运。14.非电量保护检验。15.与主站端配合调试。
0102030000 | XYS1-166 | 单、双母线接线方式的双绕组变压器间隔 35kV | 间隔 | 4190.04 | 0 | 2344.5 | 29.95 | 1815.59 | 0 | 0 | 0 | 14.4722 |  | 工作内容：1.检验前准备工作。2.回路检验。3.二次回路绝缘检查。4.外观检查、清扫。5.上电检查。6.逆变电源检查。7.开关量输入回路检验。8.输出触点及输出信号检查。9.模数变换系统检查。10.整定值的整定及检验。11.整组试验。12.与厂站自动化系统、继电保护及故障信息管理系统配合进行遥控、遥测、遥信等校验。13.装置投运。14.非电量保护检验。15.与主站端配合调试。
0102030000 | XYS1-167 | 单、双母线接线方式的双绕组变压器间隔 110kV | 间隔 | 10224.55 | 0 | 5331.84 | 65.12 | 4827.59 | 0 | 0 | 0 | 32.9126 |  | 工作内容：1.检验前准备工作。2.回路检验。3.二次回路绝缘检查。4.外观检查、清扫。5.上电检查。6.逆变电源检查。7.开关量输入回路检验。8.输出触点及输出信号检查。9.模数变换系统检查。10.整定值的整定及检验。11.整组试验。12.与厂站自动化系统、继电保护及故障信息管理系统配合进行遥控、遥测、遥信等校验。13.装置投运。14.非电量保护检验。15.与主站端配合调试。
0102030000 | XYS1-168 | 单、双母线接线方式的双绕组变压器间隔 220kV | 间隔 | 17352.03 | 0 | 8508.22 | 129.45 | 8714.36 | 0 | 0 | 0 | 52.5199 |  | 工作内容：1.检验前准备工作。2.回路检验。3.二次回路绝缘检查。4.外观检查、清扫。5.上电检查。6.逆变电源检查。7.开关量输入回路检验。8.输出触点及输出信号检查。9.模数变换系统检查。10.整定值的整定及检验。11.整组试验。12.与厂站自动化系统、继电保护及故障信息管理系统配合进行遥控、遥测、遥信等校验。13.装置投运。14.非电量保护检验。15.与主站端配合调试。
0102030000 | XYS1-169 | 单、双母线接线方式的双绕组变压器间隔微机保护 330kV | 间隔 | 26350.57 | 0 | 12176.21 | 158.74 | 14015.62 | 0 | 0 | 0 | 75.1618 |  | 工作内容：1.检验前准备工作。2.回路检验。3.二次回路绝缘检查。4.外观检查、清扫。5.上电检查。6.逆变电源检查。7.开关量输入回路检验。8.输出触点及输出信号检查。9.模数变换系统检查。10.整定值的整定及检验。11.整组试验。12.与厂站自动化系统、继电保护及故障信息管理系统配合进行遥控、遥测、遥信等校验。13.装置投运。14.非电量保护检验。15.与主站端配合调试。
0102030000 | XYS1-170 | 单、双母线接线方式的双绕组变压器间隔微机保护 500kV | 间隔 | 27902.11 | 0 | 12856.89 | 168.74 | 14876.48 | 0 | 0 | 0 | 79.3635 |  | 工作内容：1.检验前准备工作。2.回路检验。3.二次回路绝缘检查。4.外观检查、清扫。5.上电检查。6.逆变电源检查。7.开关量输入回路检验。8.输出触点及输出信号检查。9.模数变换系统检查。10.整定值的整定及检验。11.整组试验。12.与厂站自动化系统、继电保护及故障信息管理系统配合进行遥控、遥测、遥信等校验。13.装置投运。14.非电量保护检验。15.与主站端配合调试。
0102030000 | XYS1-171 | 单、双母线接线方式的双绕组变压器间隔微机保护 750kV | 间隔 | 32452.82 | 0 | 14974.49 | 218.75 | 17259.58 | 0 | 0 | 0 | 92.4351 |  | 工作内容：1.检验前准备工作。2.回路检验。3.二次回路绝缘检查。4.外观检查、清扫。5.上电检查。6.逆变电源检查。7.开关量输入回路检验。8.输出触点及输出信号检查。9.模数变换系统检查。10.整定值的整定及检验。11.整组试验。12.与厂站自动化系统、继电保护及故障信息管理系统配合进行遥控、遥测、遥信等校验。13.装置投运。14.非电量保护检验。15.与主站端配合调试。
0102030000 | XYS1-172 | 单、双母线接线方式的双绕组变压器间隔微机保护 1000kV | 间隔 | 33930.41 | 0 | 15422.4 | 218.75 | 18289.26 | 0 | 0 | 0 | 95.2 |  | 工作内容：1.检验前准备工作。2.回路检验。3.二次回路绝缘检查。4.外观检查、清扫。5.上电检查。6.逆变电源检查。7.开关量输入回路检验。8.输出触点及输出信号检查。9.模数变换系统检查。10.整定值的整定及检验。11.整组试验。12.与厂站自动化系统、继电保护及故障信息管理系统配合进行遥控、遥测、遥信等校验。13.装置投运。14.非电量保护检验。15.与主站端配合调试。
0102040000 | XYS1-173 | 3/2接线、角形接线方式的双绕组变压器间隔 110kV | 间隔 | 11759.76 | 0 | 5974.67 | 67.49 | 5717.6 | 0 | 0 | 0 | 36.8807 |  | 工作内容：1.检验前准备工作。2.部分回路检验。3.部分二次回路绝缘检查。4.外观检查、清扫。5.上电检查。6.逆变电源检查。7.开关量输入回路检验。8.输出触点及输出信号检查。9.模数变换系统检查。10.整定值的整定及检验。11.整组试验。12.与厂站自动化系统、继电保护及故障信息管理系统配合进行遥控、遥测、遥信等校验。13.装置投运。14.非电量保护检验。15.与主站端配合调试。
0102040000 | XYS1-174 | 3/2接线、角形接线方式的双绕组变压器间隔 220kV | 间隔 | 24413.64 | 0 | 11722.47 | 142.44 | 12548.73 | 0 | 0 | 0 | 72.3609 |  | 工作内容：1.检验前准备工作。2.部分回路检验。3.部分二次回路绝缘检查。4.外观检查、清扫。5.上电检查。6.逆变电源检查。7.开关量输入回路检验。8.输出触点及输出信号检查。9.模数变换系统检查。10.整定值的整定及检验。11.整组试验。12.与厂站自动化系统、继电保护及故障信息管理系统配合进行遥控、遥测、遥信等校验。13.装置投运。14.非电量保护检验。15.与主站端配合调试。
0102040000 | XYS1-175 | 3/2接线、角形接线方式的双绕组变压器间隔 330kV | 间隔 | 27739.15 | 0 | 13613.17 | 171.73 | 13954.25 | 0 | 0 | 0 | 84.0319 |  | 工作内容：1.检验前准备工作。2.部分回路检验。3.部分二次回路绝缘检查。4.外观检查、清扫。5.上电检查。6.逆变电源检查。7.开关量输入回路检验。8.输出触点及输出信号检查。9.模数变换系统检查。10.整定值的整定及检验。11.整组试验。12.与厂站自动化系统、继电保护及故障信息管理系统配合进行遥控、遥测、遥信等校验。13.装置投运。14.非电量保护检验。15.与主站端配合调试。
0102040000 | XYS1-176 | 3/2接线、角形接线方式的双绕组变压器间隔 500kV | 间隔 | 29623.58 | 0 | 14218.19 | 182.03 | 15223.36 | 0 | 0 | 0 | 87.7666 |  | 工作内容：1.检验前准备工作。2.部分回路检验。3.部分二次回路绝缘检查。4.外观检查、清扫。5.上电检查。6.逆变电源检查。7.开关量输入回路检验。8.输出触点及输出信号检查。9.模数变换系统检查。10.整定值的整定及检验。11.整组试验。12.与厂站自动化系统、继电保护及故障信息管理系统配合进行遥控、遥测、遥信等校验。13.装置投运。14.非电量保护检验。15.与主站端配合调试。
0102040000 | XYS1-177 | 3/2接线、角形接线方式的双绕组变压器间隔 750kV | 间隔 | 33349.95 | 0 | 16562.7 | 212.08 | 16575.17 | 0 | 0 | 0 | 102.2389 |  | 工作内容：1.检验前准备工作。2.部分回路检验。3.部分二次回路绝缘检查。4.外观检查、清扫。5.上电检查。6.逆变电源检查。7.开关量输入回路检验。8.输出触点及输出信号检查。9.模数变换系统检查。10.整定值的整定及检验。11.整组试验。12.与厂站自动化系统、继电保护及故障信息管理系统配合进行遥控、遥测、遥信等校验。13.装置投运。14.非电量保护检验。15.与主站端配合调试。
0102040000 | XYS1-178 | 3/2接线、角形接线方式的双绕组变压器间隔 1000kV | 间隔 | 34212.6 | 0 | 16896.6 | 212.08 | 17103.92 | 0 | 0 | 0 | 104.3 |  | 工作内容：1.检验前准备工作。2.部分回路检验。3.部分二次回路绝缘检查。4.外观检查、清扫。5.上电检查。6.逆变电源检查。7.开关量输入回路检验。8.输出触点及输出信号检查。9.模数变换系统检查。10.整定值的整定及检验。11.整组试验。12.与厂站自动化系统、继电保护及故障信息管理系统配合进行遥控、遥测、遥信等校验。13.装置投运。14.非电量保护检验。15.与主站端配合调试。
0102050000 | XYS1-179 | 单、双母线接线方式的三绕组变压器间隔 110kV | 间隔 | 11528.64 | 0 | 5294.01 | 75.86 | 6158.77 | 0 | 0 | 0 | 32.6791 |  | 工作内容：1.检验前准备工作。2.回路检验。3.二次回路绝缘检查。4.外观检查、清扫。5.上电检查。6.逆变电源检查。7.开关量输入回路检验。8.输出触点及输出信号检查。9.模数变换系统检查。10.整定值的整定及检验。11.整组试验。12.与厂站自动化系统、继电保护及故障信息管理系统配合进行遥控、遥测、遥信等校验。13.装置投运。14.非电量保护检验。15.与主站端配合调试。
0102050000 | XYS1-180 | 单、双母线接线方式的三绕组变压器间隔 220kV | 间隔 | 28239.88 | 0 | 12856.89 | 168.44 | 15214.55 | 0 | 0 | 0 | 79.3635 |  | 工作内容：1.检验前准备工作。2.回路检验。3.二次回路绝缘检查。4.外观检查、清扫。5.上电检查。6.逆变电源检查。7.开关量输入回路检验。8.输出触点及输出信号检查。9.模数变换系统检查。10.整定值的整定及检验。11.整组试验。12.与厂站自动化系统、继电保护及故障信息管理系统配合进行遥控、遥测、遥信等校验。13.装置投运。14.非电量保护检验。15.与主站端配合调试。
0102050000 | XYS1-181 | 单、双母线接线方式的三绕组变压器间隔 330kV | 间隔 | 30928.45 | 0 | 14520.72 | 198.04 | 16209.69 | 0 | 0 | 0 | 89.6341 |  | 工作内容：1.检验前准备工作。2.回路检验。3.二次回路绝缘检查。4.外观检查、清扫。5.上电检查。6.逆变电源检查。7.开关量输入回路检验。8.输出触点及输出信号检查。9.模数变换系统检查。10.整定值的整定及检验。11.整组试验。12.与厂站自动化系统、继电保护及故障信息管理系统配合进行遥控、遥测、遥信等校验。13.装置投运。14.非电量保护检验。15.与主站端配合调试。
0102050000 | XYS1-182 | 单、双母线接线方式的三绕组变压器间隔 500kV | 间隔 | 32795.34 | 0 | 14974.49 | 208.04 | 17612.81 | 0 | 0 | 0 | 92.4351 |  | 工作内容：1.检验前准备工作。2.回路检验。3.二次回路绝缘检查。4.外观检查、清扫。5.上电检查。6.逆变电源检查。7.开关量输入回路检验。8.输出触点及输出信号检查。9.模数变换系统检查。10.整定值的整定及检验。11.整组试验。12.与厂站自动化系统、继电保护及故障信息管理系统配合进行遥控、遥测、遥信等校验。13.装置投运。14.非电量保护检验。15.与主站端配合调试。
0102050000 | XYS1-183 | 单、双母线接线方式的三绕组变压器间隔 750kV | 间隔 | 35933.46 | 0 | 16638.32 | 244.65 | 19050.49 | 0 | 0 | 0 | 102.7057 |  | 工作内容：1.检验前准备工作。2.回路检验。3.二次回路绝缘检查。4.外观检查、清扫。5.上电检查。6.逆变电源检查。7.开关量输入回路检验。8.输出触点及输出信号检查。9.模数变换系统检查。10.整定值的整定及检验。11.整组试验。12.与厂站自动化系统、继电保护及故障信息管理系统配合进行遥控、遥测、遥信等校验。13.装置投运。14.非电量保护检验。15.与主站端配合调试。
0102050000 | XYS1-184 | 单、双母线接线方式的三绕组变压器间隔 1000kV | 间隔 | 37881.96 | 0 | 16638.32 | 244.65 | 20998.99 | 0 | 0 | 0 | 102.7057 |  | 工作内容：1.检验前准备工作。2.回路检验。3.二次回路绝缘检查。4.外观检查、清扫。5.上电检查。6.逆变电源检查。7.开关量输入回路检验。8.输出触点及输出信号检查。9.模数变换系统检查。10.整定值的整定及检验。11.整组试验。12.与厂站自动化系统、继电保护及故障信息管理系统配合进行遥控、遥测、遥信等校验。13.装置投运。14.非电量保护检验。15.与主站端配合调试。
0102060000 | XYS1-185 | 3/2接线、角形接线方式的三绕组变压器间隔 110kV | 间隔 | 12474.91 | 0 | 5974.67 | 78.85 | 6421.39 | 0 | 0 | 0 | 36.8807 |  | 工作内容：1.检验前准备工作。2.回路检验。3.二次回路绝缘检查。4.外观检查、清扫。5.上电检查。6.逆变电源检查。7.开关量输入回路检验。8.输出触点及输出信号检查。9.模数变换系统检查。10.整定值的整定及检验。11.整组试验。12.与厂站自动化系统、继电保护及故障信息管理系统配合进行遥控、遥测、遥信等校验。13.装置投运。14.非电量保护。15.与主站端配合调试。
0102060000 | XYS1-186 | 3/2接线、角形接线方式的三绕组变压器间隔 220kV | 间隔 | 29161.48 | 0 | 13915.7 | 171.73 | 15074.05 | 0 | 0 | 0 | 85.8994 |  | 工作内容：1.检验前准备工作。2.回路检验。3.二次回路绝缘检查。4.外观检查、清扫。5.上电检查。6.逆变电源检查。7.开关量输入回路检验。8.输出触点及输出信号检查。9.模数变换系统检查。10.整定值的整定及检验。11.整组试验。12.与厂站自动化系统、继电保护及故障信息管理系统配合进行遥控、遥测、遥信等校验。13.装置投运。14.非电量保护。15.与主站端配合调试。
0102060000 | XYS1-187 | 3/2接线、角形接线方式的三绕组变压器间隔 330kV | 间隔 | 31865.04 | 0 | 15806.42 | 201.32 | 15857.3 | 0 | 0 | 0 | 97.5705 |  | 工作内容：1.检验前准备工作。2.回路检验。3.二次回路绝缘检查。4.外观检查、清扫。5.上电检查。6.逆变电源检查。7.开关量输入回路检验。8.输出触点及输出信号检查。9.模数变换系统检查。10.整定值的整定及检验。11.整组试验。12.与厂站自动化系统、继电保护及故障信息管理系统配合进行遥控、遥测、遥信等校验。13.装置投运。14.非电量保护。15.与主站端配合调试。
0102060000 | XYS1-188 | 3/2接线、角形接线方式的三绕组变压器间隔 500kV | 间隔 | 34293.04 | 0 | 16713.95 | 214.01 | 17365.08 | 0 | 0 | 0 | 103.1725 |  | 工作内容：1.检验前准备工作。2.回路检验。3.二次回路绝缘检查。4.外观检查、清扫。5.上电检查。6.逆变电源检查。7.开关量输入回路检验。8.输出触点及输出信号检查。9.模数变换系统检查。10.整定值的整定及检验。11.整组试验。12.与厂站自动化系统、继电保护及故障信息管理系统配合进行遥控、遥测、遥信等校验。13.装置投运。14.非电量保护。15.与主站端配合调试。
0102060000 | XYS1-189 | 3/2接线、角形接线方式的三绕组变压器间隔 750kV | 间隔 | 38220.76 | 0 | 18604.66 | 247.78 | 19368.32 | 0 | 0 | 0 | 114.8436 |  | 工作内容：1.检验前准备工作。2.回路检验。3.二次回路绝缘检查。4.外观检查、清扫。5.上电检查。6.逆变电源检查。7.开关量输入回路检验。8.输出触点及输出信号检查。9.模数变换系统检查。10.整定值的整定及检验。11.整组试验。12.与厂站自动化系统、继电保护及故障信息管理系统配合进行遥控、遥测、遥信等校验。13.装置投运。14.非电量保护。15.与主站端配合调试。
0102060000 | XYS1-190 | 3/2接线、角形接线方式的三绕组变压器间隔 1000kV | 间隔 | 39762.55 | 0 | 18824.4 | 247.78 | 20690.37 | 0 | 0 | 0 | 116.2 |  | 工作内容：1.检验前准备工作。2.回路检验。3.二次回路绝缘检查。4.外观检查、清扫。5.上电检查。6.逆变电源检查。7.开关量输入回路检验。8.输出触点及输出信号检查。9.模数变换系统检查。10.整定值的整定及检验。11.整组试验。12.与厂站自动化系统、继电保护及故障信息管理系统配合进行遥控、遥测、遥信等校验。13.装置投运。14.非电量保护。15.与主站端配合调试。
0102070000 | XYS1-191 | 母线保护 10kV | 套 | 2615.48 | 0 | 1588.2 | 49.87 | 977.41 | 0 | 0 | 0 | 9.8037 |  | 工作内容：1.检验前准备工作。2.回路检验。3.二次回路绝缘检查。4.外观检查、清扫。5.上电检查。6.逆变电源检查。7.开关量输入回路检验。8.输出触点及输出信号检查。9.模数变换系统检查。10.整定值的整定及检验。11.整组试验。12.与厂站自动化系统、继电保护及故障信息管理系统配合进行遥控、遥测、遥信等校验。13.装置投运。14.与主站端配合调试。
0102070000 | XYS1-192 | 母线保护 35kV | 套 | 4064.93 | 0 | 2647.02 | 49.87 | 1368.04 | 0 | 0 | 0 | 16.3396 |  | 工作内容：1.检验前准备工作。2.回路检验。3.二次回路绝缘检查。4.外观检查、清扫。5.上电检查。6.逆变电源检查。7.开关量输入回路检验。8.输出触点及输出信号检查。9.模数变换系统检查。10.整定值的整定及检验。11.整组试验。12.与厂站自动化系统、继电保护及故障信息管理系统配合进行遥控、遥测、遥信等校验。13.装置投运。14.与主站端配合调试。
0102070000 | XYS1-193 | 母线保护 110kV | 套 | 11467.36 | 0 | 5540.58 | 179.38 | 5747.4 | 0 | 0 | 0 | 34.2011 |  | 工作内容：1.检验前准备工作。2.回路检验。3.二次回路绝缘检查。4.外观检查、清扫。5.上电检查。6.逆变电源检查。7.开关量输入回路检验。8.输出触点及输出信号检查。9.模数变换系统检查。10.整定值的整定及检验。11.整组试验。12.与厂站自动化系统、继电保护及故障信息管理系统配合进行遥控、遥测、遥信等校验。13.装置投运。14.与主站端配合调试。
0102070000 | XYS1-194 | 母线保护 220kV | 套 | 16252.58 | 0 | 7714.15 | 222.26 | 8316.17 | 0 | 0 | 0 | 47.6182 |  | 工作内容：1.检验前准备工作。2.回路检验。3.二次回路绝缘检查。4.外观检查、清扫。5.上电检查。6.逆变电源检查。7.开关量输入回路检验。8.输出触点及输出信号检查。9.模数变换系统检查。10.整定值的整定及检验。11.整组试验。12.与厂站自动化系统、继电保护及故障信息管理系统配合进行遥控、遥测、遥信等校验。13.装置投运。14.与主站端配合调试。
0102070000 | XYS1-195 | 母线保护 330kV | 套 | 18497.55 | 0 | 9188.92 | 237.8 | 9070.83 | 0 | 0 | 0 | 56.7217 |  | 工作内容：1.检验前准备工作。2.回路检验。3.二次回路绝缘检查。4.外观检查、清扫。5.上电检查。6.逆变电源检查。7.开关量输入回路检验。8.输出触点及输出信号检查。9.模数变换系统检查。10.整定值的整定及检验。11.整组试验。12.与厂站自动化系统、继电保护及故障信息管理系统配合进行遥控、遥测、遥信等校验。13.装置投运。14.与主站端配合调试。
0102070000 | XYS1-196 | 母线保护 500kV | 套 | 20351.93 | 0 | 10720.38 | 237.8 | 9393.75 | 0 | 0 | 0 | 66.1752 |  | 工作内容：1.检验前准备工作。2.回路检验。3.二次回路绝缘检查。4.外观检查、清扫。5.上电检查。6.逆变电源检查。7.开关量输入回路检验。8.输出触点及输出信号检查。9.模数变换系统检查。10.整定值的整定及检验。11.整组试验。12.与厂站自动化系统、继电保护及故障信息管理系统配合进行遥控、遥测、遥信等校验。13.装置投运。14.与主站端配合调试。
0102070000 | XYS1-197 | 母线保护 750kV | 套 | 21629.68 | 0 | 11627.94 | 252.27 | 9749.47 | 0 | 0 | 0 | 71.7774 |  | 工作内容：1.检验前准备工作。2.回路检验。3.二次回路绝缘检查。4.外观检查、清扫。5.上电检查。6.逆变电源检查。7.开关量输入回路检验。8.输出触点及输出信号检查。9.模数变换系统检查。10.整定值的整定及检验。11.整组试验。12.与厂站自动化系统、继电保护及故障信息管理系统配合进行遥控、遥测、遥信等校验。13.装置投运。14.与主站端配合调试。
0102070000 | XYS1-198 | 母线保护 1000kV | 套 | 22598.18 | 0 | 11858.4 | 252.27 | 10487.51 | 0 | 0 | 0 | 73.2 |  | 工作内容：1.检验前准备工作。2.回路检验。3.二次回路绝缘检查。4.外观检查、清扫。5.上电检查。6.逆变电源检查。7.开关量输入回路检验。8.输出触点及输出信号检查。9.模数变换系统检查。10.整定值的整定及检验。11.整组试验。12.与厂站自动化系统、继电保护及故障信息管理系统配合进行遥控、遥测、遥信等校验。13.装置投运。14.与主站端配合调试。
0102080000 | XYS1-199 | 串补装置保护 220kV | 套 | 5474.67 | 0 | 2287 | 82.98 | 3104.69 | 0 | 0 | 0 | 14.1173 |  | 工作内容：1.检验前准备工作。2.回路检验。3.二次回路绝缘检查。4.外观检查、清扫。5.上电检查。6.逆变电源检查。7.开关量输入回路检验。8.输出触点及输出信号检查。9.模数变换系统检查。10.整定值的整定及检验。11.整组试验。12.与厂站自动化系统、继电保护及故障信息管理系统配合进行遥控、遥测、遥信等校验。13.装置投运。14.与主站端配合调试。
0102080000 | XYS1-200 | 串补装置保护 330kV | 套 | 6011.33 | 0 | 2541.13 | 83.77 | 3386.43 | 0 | 0 | 0 | 15.686 |  | 工作内容：1.检验前准备工作。2.回路检验。3.二次回路绝缘检查。4.外观检查、清扫。5.上电检查。6.逆变电源检查。7.开关量输入回路检验。8.输出触点及输出信号检查。9.模数变换系统检查。10.整定值的整定及检验。11.整组试验。12.与厂站自动化系统、继电保护及故障信息管理系统配合进行遥控、遥测、遥信等校验。13.装置投运。14.与主站端配合调试。
0102080000 | XYS1-201 | 串补装置保护 500kV | 套 | 6851.33 | 0 | 3345.83 | 94.58 | 3410.92 | 0 | 0 | 0 | 20.6533 |  | 工作内容：1.检验前准备工作。2.回路检验。3.二次回路绝缘检查。4.外观检查、清扫。5.上电检查。6.逆变电源检查。7.开关量输入回路检验。8.输出触点及输出信号检查。9.模数变换系统检查。10.整定值的整定及检验。11.整组试验。12.与厂站自动化系统、继电保护及故障信息管理系统配合进行遥控、遥测、遥信等校验。13.装置投运。14.与主站端配合调试。
0102080000 | XYS1-202 | 串补装置保护 750kV | 套 | 7423.11 | 0 | 3854.03 | 109.18 | 3459.9 | 0 | 0 | 0 | 23.7903 |  | 工作内容：1.检验前准备工作。2.回路检验。3.二次回路绝缘检查。4.外观检查、清扫。5.上电检查。6.逆变电源检查。7.开关量输入回路检验。8.输出触点及输出信号检查。9.模数变换系统检查。10.整定值的整定及检验。11.整组试验。12.与厂站自动化系统、继电保护及故障信息管理系统配合进行遥控、遥测、遥信等校验。13.装置投运。14.与主站端配合调试。
0102080000 | XYS1-203 | 串补装置保护 1000kV | 套 | 7819.84 | 0 | 3985.2 | 109.18 | 3725.46 | 0 | 0 | 0 | 24.6 |  | 工作内容：1.检验前准备工作。2.回路检验。3.二次回路绝缘检查。4.外观检查、清扫。5.上电检查。6.逆变电源检查。7.开关量输入回路检验。8.输出触点及输出信号检查。9.模数变换系统检查。10.整定值的整定及检验。11.整组试验。12.与厂站自动化系统、继电保护及故障信息管理系统配合进行遥控、遥测、遥信等校验。13.装置投运。14.与主站端配合调试。
0102090000 | XYS1-204 | 母联、分段开关保护 10kV | 套 | 1491.26 | 0 | 831.9 | 34.31 | 625.05 | 0 | 0 | 0 | 5.1352 |  | 工作内容：1.检验前准备工作。2.回路检验。3.二次回路绝缘检查。4.外观检查、清扫。5.上电检查。6.逆变电源检查。7.开关量输入回路检验。8.输出触点及输出信号检查。9.模数变换系统检查。10.整定值的整定及检验。11.整组试验。12.与厂站自动化系统、继电保护及故障信息管理系统配合进行遥控、遥测、遥信等校验。13.装置投运。14.与主站端配合调试。
0102090000 | XYS1-205 | 母联、分段开关保护 35kV | 套 | 1844.26 | 0 | 1058.82 | 34.31 | 751.13 | 0 | 0 | 0 | 6.5359 |  | 工作内容：1.检验前准备工作。2.回路检验。3.二次回路绝缘检查。4.外观检查、清扫。5.上电检查。6.逆变电源检查。7.开关量输入回路检验。8.输出触点及输出信号检查。9.模数变换系统检查。10.整定值的整定及检验。11.整组试验。12.与厂站自动化系统、继电保护及故障信息管理系统配合进行遥控、遥测、遥信等校验。13.装置投运。14.与主站端配合调试。
0102090000 | XYS1-206 | 母联、分段开关保护 110kV | 套 | 4819.3 | 0 | 1890.72 | 43.73 | 2884.85 | 0 | 0 | 0 | 11.6711 |  | 工作内容：1.检验前准备工作。2.回路检验。3.二次回路绝缘检查。4.外观检查、清扫。5.上电检查。6.逆变电源检查。7.开关量输入回路检验。8.输出触点及输出信号检查。9.模数变换系统检查。10.整定值的整定及检验。11.整组试验。12.与厂站自动化系统、继电保护及故障信息管理系统配合进行遥控、遥测、遥信等校验。13.装置投运。14.与主站端配合调试。
0102090000 | XYS1-207 | 母联、分段开关保护 220kV | 套 | 7114.79 | 0 | 3025.14 | 55.99 | 4033.66 | 0 | 0 | 0 | 18.6737 |  | 工作内容：1.检验前准备工作。2.回路检验。3.二次回路绝缘检查。4.外观检查、清扫。5.上电检查。6.逆变电源检查。7.开关量输入回路检验。8.输出触点及输出信号检查。9.模数变换系统检查。10.整定值的整定及检验。11.整组试验。12.与厂站自动化系统、继电保护及故障信息管理系统配合进行遥控、遥测、遥信等校验。13.装置投运。14.与主站端配合调试。
0102090000 | XYS1-208 | 母联、分段开关保护 330kV | 套 | 7744.56 | 0 | 3327.67 | 77.07 | 4339.82 | 0 | 0 | 0 | 20.5412 |  | 工作内容：1.检验前准备工作。2.回路检验。3.二次回路绝缘检查。4.外观检查、清扫。5.上电检查。6.逆变电源检查。7.开关量输入回路检验。8.输出触点及输出信号检查。9.模数变换系统检查。10.整定值的整定及检验。11.整组试验。12.与厂站自动化系统、继电保护及故障信息管理系统配合进行遥控、遥测、遥信等校验。13.装置投运。14.与主站端配合调试。
0102090000 | XYS1-209 | 母联、分段开关保护 500kV | 套 | 8391.83 | 0 | 3781.44 | 77.15 | 4533.24 | 0 | 0 | 0 | 23.3422 |  | 工作内容：1.检验前准备工作。2.回路检验。3.二次回路绝缘检查。4.外观检查、清扫。5.上电检查。6.逆变电源检查。7.开关量输入回路检验。8.输出触点及输出信号检查。9.模数变换系统检查。10.整定值的整定及检验。11.整组试验。12.与厂站自动化系统、继电保护及故障信息管理系统配合进行遥控、遥测、遥信等校验。13.装置投运。14.与主站端配合调试。
0102090000 | XYS1-210 | 母联、分段开关保护 750kV | 套 | 9427.56 | 0 | 4386.46 | 77.3 | 4963.8 | 0 | 0 | 0 | 27.0769 |  | 工作内容：1.检验前准备工作。2.回路检验。3.二次回路绝缘检查。4.外观检查、清扫。5.上电检查。6.逆变电源检查。7.开关量输入回路检验。8.输出触点及输出信号检查。9.模数变换系统检查。10.整定值的整定及检验。11.整组试验。12.与厂站自动化系统、继电保护及故障信息管理系统配合进行遥控、遥测、遥信等校验。13.装置投运。14.与主站端配合调试。
0102090000 | XYS1-211 | 母联、分段开关保护 1000kV | 套 | 10119.45 | 0 | 4591.08 | 77.3 | 5451.07 | 0 | 0 | 0 | 28.34 |  | 工作内容：1.检验前准备工作。2.回路检验。3.二次回路绝缘检查。4.外观检查、清扫。5.上电检查。6.逆变电源检查。7.开关量输入回路检验。8.输出触点及输出信号检查。9.模数变换系统检查。10.整定值的整定及检验。11.整组试验。12.与厂站自动化系统、继电保护及故障信息管理系统配合进行遥控、遥测、遥信等校验。13.装置投运。14.与主站端配合调试。
0102100000 | XYS1-212 | 微机电抗器保护 电抗器保护 10kV | 间隔 | 806.49 | 0 | 401.78 | 21.44 | 383.27 | 0 | 0 | 0 | 2.4801 |  | 工作内容：1.检验前准备工作。2.回路检验。3.二次回路绝缘检查。4.外观检查、清扫。5.上电检查。6.逆变电源检查。7.开关量输入回路检验。8.输出触点及输出信号检查。9.模数变换系统检查。10.整定值的整定及检验。11.整组试验。12.与厂站自动化系统、继电保护及故障信息管理系统配合进行遥控、遥测、遥信等校验。13.装置投运。14.与主站端配合调试。
0102100000 | XYS1-213 | 微机电抗器保护 电抗器保护 35kV | 间隔 | 1025.5 | 0 | 519.96 | 21.44 | 484.1 | 0 | 0 | 0 | 3.2096 |  | 工作内容：1.检验前准备工作。2.回路检验。3.二次回路绝缘检查。4.外观检查、清扫。5.上电检查。6.逆变电源检查。7.开关量输入回路检验。8.输出触点及输出信号检查。9.模数变换系统检查。10.整定值的整定及检验。11.整组试验。12.与厂站自动化系统、继电保护及故障信息管理系统配合进行遥控、遥测、遥信等校验。13.装置投运。14.与主站端配合调试。
0102100000 | XYS1-214 | 微机电抗器保护 电抗器保护 110kV | 间隔 | 1333.15 | 0 | 675.93 | 27.87 | 629.35 | 0 | 0 | 0 | 4.1724 |  | 工作内容：1.检验前准备工作。2.回路检验。3.二次回路绝缘检查。4.外观检查、清扫。5.上电检查。6.逆变电源检查。7.开关量输入回路检验。8.输出触点及输出信号检查。9.模数变换系统检查。10.整定值的整定及检验。11.整组试验。12.与厂站自动化系统、继电保护及故障信息管理系统配合进行遥控、遥测、遥信等校验。13.装置投运。14.与主站端配合调试。
0102100000 | XYS1-215 | 微机电抗器保护 电抗器保护 220kV | 间隔 | 2051 | 0 | 1039.89 | 42.88 | 968.23 | 0 | 0 | 0 | 6.4191 |  | 工作内容：1.检验前准备工作。2.回路检验。3.二次回路绝缘检查。4.外观检查、清扫。5.上电检查。6.逆变电源检查。7.开关量输入回路检验。8.输出触点及输出信号检查。9.模数变换系统检查。10.整定值的整定及检验。11.整组试验。12.与厂站自动化系统、继电保护及故障信息管理系统配合进行遥控、遥测、遥信等校验。13.装置投运。14.与主站端配合调试。
0102100000 | XYS1-216 | 微机电抗器保护 电抗器保护 330kV | 间隔 | 2358.63 | 0 | 1195.87 | 49.32 | 1113.44 | 0 | 0 | 0 | 7.3819 |  | 工作内容：1.检验前准备工作。2.回路检验。3.二次回路绝缘检查。4.外观检查、清扫。5.上电检查。6.逆变电源检查。7.开关量输入回路检验。8.输出触点及输出信号检查。9.模数变换系统检查。10.整定值的整定及检验。11.整组试验。12.与厂站自动化系统、继电保护及故障信息管理系统配合进行遥控、遥测、遥信等校验。13.装置投运。14.与主站端配合调试。
0102100000 | XYS1-217 | 微机电抗器保护 电抗器保护 500kV | 间隔 | 2768.84 | 0 | 1403.84 | 57.89 | 1307.11 | 0 | 0 | 0 | 8.6657 |  | 工作内容：1.检验前准备工作。2.回路检验。3.二次回路绝缘检查。4.外观检查、清扫。5.上电检查。6.逆变电源检查。7.开关量输入回路检验。8.输出触点及输出信号检查。9.模数变换系统检查。10.整定值的整定及检验。11.整组试验。12.与厂站自动化系统、继电保护及故障信息管理系统配合进行遥控、遥测、遥信等校验。13.装置投运。14.与主站端配合调试。
0102100000 | XYS1-218 | 微机电抗器保护 电抗器保护 750kV | 间隔 | 3281.57 | 0 | 1663.84 | 68.61 | 1549.12 | 0 | 0 | 0 | 10.2706 |  | 工作内容：1.检验前准备工作。2.回路检验。3.二次回路绝缘检查。4.外观检查、清扫。5.上电检查。6.逆变电源检查。7.开关量输入回路检验。8.输出触点及输出信号检查。9.模数变换系统检查。10.整定值的整定及检验。11.整组试验。12.与厂站自动化系统、继电保护及故障信息管理系统配合进行遥控、遥测、遥信等校验。13.装置投运。14.与主站端配合调试。
0102100000 | XYS1-219 | 微机电抗器保护 电抗器保护 1000kV | 间隔 | 3794.31 | 0 | 1923.8 | 79.33 | 1791.18 | 0 | 0 | 0 | 11.8753 |  | 工作内容：1.检验前准备工作。2.回路检验。3.二次回路绝缘检查。4.外观检查、清扫。5.上电检查。6.逆变电源检查。7.开关量输入回路检验。8.输出触点及输出信号检查。9.模数变换系统检查。10.整定值的整定及检验。11.整组试验。12.与厂站自动化系统、继电保护及故障信息管理系统配合进行遥控、遥测、遥信等校验。13.装置投运。14.与主站端配合调试。
0102110000 | XYS1-220 | 电容器保护 10kV | 套 | 725.87 | 0 | 361.58 | 19.3 | 344.99 | 0 | 0 | 0 | 2.232 |  | 工作内容：1.检验前准备工作。2.回路检验。3.二次回路绝缘检查。4.外观检查。5.上电检查。6.逆变电源检查。7.开关量输入回路检验。8.输出触点及输出信号检查。9.模数变换系统检查。10.整定值的整定及检验。11.整组试验。12.与厂站自动化系统、继电保护及故障信息管理系统配合进行遥控、遥测、遥信等校验。13.装置投运。14.清扫。15.与主站端配合调试。
0102110000 | XYS1-221 | 电容器保护 35kV | 套 | 922.99 | 0 | 467.95 | 19.3 | 435.74 | 0 | 0 | 0 | 2.8886 |  | 工作内容：1.检验前准备工作。2.回路检验。3.二次回路绝缘检查。4.外观检查。5.上电检查。6.逆变电源检查。7.开关量输入回路检验。8.输出触点及输出信号检查。9.模数变换系统检查。10.整定值的整定及检验。11.整组试验。12.与厂站自动化系统、继电保护及故障信息管理系统配合进行遥控、遥测、遥信等校验。13.装置投运。14.清扫。15.与主站端配合调试。
0102110000 | XYS1-222 | 电容器保护 110kV | 套 | 1199.82 | 0 | 608.34 | 25.09 | 566.39 | 0 | 0 | 0 | 3.7552 |  | 工作内容：1.检验前准备工作。2.回路检验。3.二次回路绝缘检查。4.外观检查。5.上电检查。6.逆变电源检查。7.开关量输入回路检验。8.输出触点及输出信号检查。9.模数变换系统检查。10.整定值的整定及检验。11.整组试验。12.与厂站自动化系统、继电保护及故障信息管理系统配合进行遥控、遥测、遥信等校验。13.装置投运。14.清扫。15.与主站端配合调试。
0102110000 | XYS1-223 | 电容器保护 220kV | 套 | 1845.89 | 0 | 935.91 | 38.6 | 871.38 | 0 | 0 | 0 | 5.7772 |  | 工作内容：1.检验前准备工作。2.回路检验。3.二次回路绝缘检查。4.外观检查。5.上电检查。6.逆变电源检查。7.开关量输入回路检验。8.输出触点及输出信号检查。9.模数变换系统检查。10.整定值的整定及检验。11.整组试验。12.与厂站自动化系统、继电保护及故障信息管理系统配合进行遥控、遥测、遥信等校验。13.装置投运。14.清扫。15.与主站端配合调试。
0102110000 | XYS1-224 | 电容器保护 330kV | 套 | 2122.75 | 0 | 1076.3 | 44.38 | 1002.07 | 0 | 0 | 0 | 6.6438 |  | 工作内容：1.检验前准备工作。2.回路检验。3.二次回路绝缘检查。4.外观检查。5.上电检查。6.逆变电源检查。7.开关量输入回路检验。8.输出触点及输出信号检查。9.模数变换系统检查。10.整定值的整定及检验。11.整组试验。12.与厂站自动化系统、继电保护及故障信息管理系统配合进行遥控、遥测、遥信等校验。13.装置投运。14.清扫。15.与主站端配合调试。
0102110000 | XYS1-225 | 电容器保护 500kV | 套 | 2491.97 | 0 | 1263.47 | 52.1 | 1176.4 | 0 | 0 | 0 | 7.7992 |  | 工作内容：1.检验前准备工作。2.回路检验。3.二次回路绝缘检查。4.外观检查。5.上电检查。6.逆变电源检查。7.开关量输入回路检验。8.输出触点及输出信号检查。9.模数变换系统检查。10.整定值的整定及检验。11.整组试验。12.与厂站自动化系统、继电保护及故障信息管理系统配合进行遥控、遥测、遥信等校验。13.装置投运。14.清扫。15.与主站端配合调试。
0102110000 | XYS1-226 | 电容器保护 750kV | 套 | 2953.4 | 0 | 1497.45 | 61.75 | 1394.2 | 0 | 0 | 0 | 9.2435 |  | 工作内容：1.检验前准备工作。2.回路检验。3.二次回路绝缘检查。4.外观检查。5.上电检查。6.逆变电源检查。7.开关量输入回路检验。8.输出触点及输出信号检查。9.模数变换系统检查。10.整定值的整定及检验。11.整组试验。12.与厂站自动化系统、继电保护及故障信息管理系统配合进行遥控、遥测、遥信等校验。13.装置投运。14.清扫。15.与主站端配合调试。
0102110000 | XYS1-227 | 电容器保护 1000kV | 套 | 3414.86 | 0 | 1731.42 | 71.4 | 1612.04 | 0 | 0 | 0 | 10.6878 |  | 工作内容：1.检验前准备工作。2.回路检验。3.二次回路绝缘检查。4.外观检查。5.上电检查。6.逆变电源检查。7.开关量输入回路检验。8.输出触点及输出信号检查。9.模数变换系统检查。10.整定值的整定及检验。11.整组试验。12.与厂站自动化系统、继电保护及故障信息管理系统配合进行遥控、遥测、遥信等校验。13.装置投运。14.清扫。15.与主站端配合调试。
0102120000 | XYS1-228 | 区域安全稳定控制装置 主站 220kV | 站 | 18143.94 | 0 | 6806.61 | 44.71 | 11292.62 | 0 | 0 | 0 | 42.0161 |  | 工作内容：1.外观检查.清扫。2.交流回路的绝缘检查。3.上电检查（时钟、保护程序的版本号.校验码等程序正确性及控制策略表逻辑.功能检查。4.逆变电源工作正确性及可靠性的检验。5.检查设计及制造部门提出的抗干扰措施的实施情况。6.数据采集回路正确性、准确性测定。7.各开出.开入回路工作性能的检验。8.检验各信号回路正常。9.外部通信通道及回路检查，命令传输正确性和可靠性检查。10.装置整组试验。11.远传信息及远方控制功能联合试验。12.核对定值.检查控制策略。13.与主站端配合调试。
0102120000 | XYS1-229 | 区域安全稳定控制装置 主站 330kV | 站 | 20781.85 | 0 | 7562.87 | 44.71 | 13174.27 | 0 | 0 | 0 | 46.6844 |  | 工作内容：1.外观检查.清扫。2.交流回路的绝缘检查。3.上电检查（时钟、保护程序的版本号.校验码等程序正确性及控制策略表逻辑.功能检查。4.逆变电源工作正确性及可靠性的检验。5.检查设计及制造部门提出的抗干扰措施的实施情况。6.数据采集回路正确性、准确性测定。7.各开出.开入回路工作性能的检验。8.检验各信号回路正常。9.外部通信通道及回路检查，命令传输正确性和可靠性检查。10.装置整组试验。11.远传信息及远方控制功能联合试验。12.核对定值.检查控制策略。13.与主站端配合调试。
0102120000 | XYS1-230 | 区域安全稳定控制装置 主站 500kV | 站 | 23935.68 | 0 | 8697.31 | 44.71 | 15193.66 | 0 | 0 | 0 | 53.6871 |  | 工作内容：1.外观检查.清扫。2.交流回路的绝缘检查。3.上电检查（时钟、保护程序的版本号.校验码等程序正确性及控制策略表逻辑.功能检查。4.逆变电源工作正确性及可靠性的检验。5.检查设计及制造部门提出的抗干扰措施的实施情况。6.数据采集回路正确性、准确性测定。7.各开出.开入回路工作性能的检验。8.检验各信号回路正常。9.外部通信通道及回路检查，命令传输正确性和可靠性检查。10.装置整组试验。11.远传信息及远方控制功能联合试验。12.核对定值.检查控制策略。13.与主站端配合调试。
0102120000 | XYS1-231 | 区域安全稳定控制装置 主站 750kV | 站 | 26845.56 | 0 | 9831.75 | 44.71 | 16969.1 | 0 | 0 | 0 | 60.6898 |  | 工作内容：1.外观检查.清扫。2.交流回路的绝缘检查。3.上电检查（时钟、保护程序的版本号.校验码等程序正确性及控制策略表逻辑.功能检查。4.逆变电源工作正确性及可靠性的检验。5.检查设计及制造部门提出的抗干扰措施的实施情况。6.数据采集回路正确性、准确性测定。7.各开出.开入回路工作性能的检验。8.检验各信号回路正常。9.外部通信通道及回路检查，命令传输正确性和可靠性检查。10.装置整组试验。11.远传信息及远方控制功能联合试验。12.核对定值.检查控制策略。13.与主站端配合调试。
0102120000 | XYS1-232 | 区域安全稳定控制装置 主站 1000kV | 站 | 27934.7 | 0 | 10238.4 | 44.71 | 17651.59 | 0 | 0 | 0 | 63.2 |  | 工作内容：1.外观检查.清扫。2.交流回路的绝缘检查。3.上电检查（时钟、保护程序的版本号.校验码等程序正确性及控制策略表逻辑.功能检查。4.逆变电源工作正确性及可靠性的检验。5.检查设计及制造部门提出的抗干扰措施的实施情况。6.数据采集回路正确性、准确性测定。7.各开出.开入回路工作性能的检验。8.检验各信号回路正常。9.外部通信通道及回路检查，命令传输正确性和可靠性检查。10.装置整组试验。11.远传信息及远方控制功能联合试验。12.核对定值.检查控制策略。13.与主站端配合调试。
0102120000 | XYS1-233 | 区域安全稳定控制装置 子站 110kV | 站 | 13506.13 | 0 | 5104.94 | 40.24 | 8360.95 | 0 | 0 | 0 | 31.512 |  | 工作内容：1.外观检查.清扫。2.交流回路的绝缘检查。3.上电检查（时钟、保护程序的版本号.校验码等程序正确性及控制策略表逻辑.功能检查。4.逆变电源工作正确性及可靠性的检验。5.检查设计及制造部门提出的抗干扰措施的实施情况。6.数据采集回路正确性、准确性测定。7.各开出.开入回路工作性能的检验。8.检验各信号回路正常。9.外部通信通道及回路检查，命令传输正确性和可靠性检查。10.装置整组试验。11.远传信息及远方控制功能联合试验。12.核对定值.检查控制策略。13.与主站端配合调试。
0102120000 | XYS1-234 | 区域安全稳定控制装置 子站 220kV | 站 | 16329.5 | 0 | 6125.9 | 40.24 | 10163.36 | 0 | 0 | 0 | 37.8142 |  | 工作内容：1.外观检查.清扫。2.交流回路的绝缘检查。3.上电检查（时钟、保护程序的版本号.校验码等程序正确性及控制策略表逻辑.功能检查。4.逆变电源工作正确性及可靠性的检验。5.检查设计及制造部门提出的抗干扰措施的实施情况。6.数据采集回路正确性、准确性测定。7.各开出.开入回路工作性能的检验。8.检验各信号回路正常。9.外部通信通道及回路检查，命令传输正确性和可靠性检查。10.装置整组试验。11.远传信息及远方控制功能联合试验。12.核对定值.检查控制策略。13.与主站端配合调试。
0102120000 | XYS1-235 | 区域安全稳定控制装置 子站 330kV | 站 | 18703.69 | 0 | 6806.61 | 40.24 | 11856.84 | 0 | 0 | 0 | 42.0161 |  | 工作内容：1.外观检查.清扫。2.交流回路的绝缘检查。3.上电检查（时钟、保护程序的版本号.校验码等程序正确性及控制策略表逻辑.功能检查。4.逆变电源工作正确性及可靠性的检验。5.检查设计及制造部门提出的抗干扰措施的实施情况。6.数据采集回路正确性、准确性测定。7.各开出.开入回路工作性能的检验。8.检验各信号回路正常。9.外部通信通道及回路检查，命令传输正确性和可靠性检查。10.装置整组试验。11.远传信息及远方控制功能联合试验。12.核对定值.检查控制策略。13.与主站端配合调试。
0102120000 | XYS1-236 | 区域安全稳定控制装置 子站 500kV | 站 | 21542.09 | 0 | 7827.56 | 40.24 | 13674.29 | 0 | 0 | 0 | 48.3183 |  | 工作内容：1.外观检查.清扫。2.交流回路的绝缘检查。3.上电检查（时钟、保护程序的版本号.校验码等程序正确性及控制策略表逻辑.功能检查。4.逆变电源工作正确性及可靠性的检验。5.检查设计及制造部门提出的抗干扰措施的实施情况。6.数据采集回路正确性、准确性测定。7.各开出.开入回路工作性能的检验。8.检验各信号回路正常。9.外部通信通道及回路检查，命令传输正确性和可靠性检查。10.装置整组试验。11.远传信息及远方控制功能联合试验。12.核对定值.检查控制策略。13.与主站端配合调试。
0102120000 | XYS1-237 | 区域安全稳定控制装置 执行站 110kV | 站 | 9004.08 | 0 | 3403.28 | 26.83 | 5573.97 | 0 | 0 | 0 | 21.0079 |  | 工作内容：1.外观检查.清扫。2.交流回路的绝缘检查。3.上电检查（时钟、保护程序的版本号.校验码等程序正确性及控制策略表逻辑.功能检查。4.逆变电源工作正确性及可靠性的检验。5.检查设计及制造部门提出的抗干扰措施的实施情况。6.数据采集回路正确性、准确性测定。7.各开出.开入回路工作性能的检验。8.检验各信号回路正常。9.外部通信通道及回路检查，命令传输正确性和可靠性检查。10.装置整组试验。11.远传信息及远方控制功能联合试验。12.核对定值.检查控制策略。13.与主站端配合调试。
0102120000 | XYS1-238 | 区域安全稳定控制装置 执行站 220kV | 站 | 10886.37 | 0 | 4083.97 | 26.83 | 6775.57 | 0 | 0 | 0 | 25.2097 |  | 工作内容：1.外观检查.清扫。2.交流回路的绝缘检查。3.上电检查（时钟、保护程序的版本号.校验码等程序正确性及控制策略表逻辑.功能检查。4.逆变电源工作正确性及可靠性的检验。5.检查设计及制造部门提出的抗干扰措施的实施情况。6.数据采集回路正确性、准确性测定。7.各开出.开入回路工作性能的检验。8.检验各信号回路正常。9.外部通信通道及回路检查，命令传输正确性和可靠性检查。10.装置整组试验。11.远传信息及远方控制功能联合试验。12.核对定值.检查控制策略。13.与主站端配合调试。
0102120000 | XYS1-239 | 区域安全稳定控制装置 执行站 330kV | 站 | 12469.12 | 0 | 4537.73 | 26.83 | 7904.56 | 0 | 0 | 0 | 28.0107 |  | 工作内容：1.外观检查.清扫。2.交流回路的绝缘检查。3.上电检查（时钟、保护程序的版本号.校验码等程序正确性及控制策略表逻辑.功能检查。4.逆变电源工作正确性及可靠性的检验。5.检查设计及制造部门提出的抗干扰措施的实施情况。6.数据采集回路正确性、准确性测定。7.各开出.开入回路工作性能的检验。8.检验各信号回路正常。9.外部通信通道及回路检查，命令传输正确性和可靠性检查。10.装置整组试验。11.远传信息及远方控制功能联合试验。12.核对定值.检查控制策略。13.与主站端配合调试。
0102120000 | XYS1-240 | 区域安全稳定控制装置 执行站 500kV | 站 | 14361.41 | 0 | 5218.38 | 26.83 | 9116.2 | 0 | 0 | 0 | 32.2122 |  | 工作内容：1.外观检查.清扫。2.交流回路的绝缘检查。3.上电检查（时钟、保护程序的版本号.校验码等程序正确性及控制策略表逻辑.功能检查。4.逆变电源工作正确性及可靠性的检验。5.检查设计及制造部门提出的抗干扰措施的实施情况。6.数据采集回路正确性、准确性测定。7.各开出.开入回路工作性能的检验。8.检验各信号回路正常。9.外部通信通道及回路检查，命令传输正确性和可靠性检查。10.装置整组试验。11.远传信息及远方控制功能联合试验。12.核对定值.检查控制策略。13.与主站端配合调试。
0102130000 | XYS1-241 | 电能质量监测系统 110kV | 站 | 6109.79 | 0 | 1512.59 | 21.99 | 4575.21 | 0 | 0 | 0 | 9.337 |  | 工作内容：1.检验前准备工作。2.外观检查.清扫。3.绝缘检查。4.上电检查。5.逆变电源检查。6.开关量输入、输出回路检验。7.信号回路检查。8.数据采集回路检查。9.抗干扰措施检查。10.外部通信通道及回路检查。11.二次回路调试。12.远传信息试验。
0102130000 | XYS1-242 | 电能质量监测系统 220kV | 站 | 6512.93 | 0 | 1512.59 | 21.99 | 4978.35 | 0 | 0 | 0 | 9.337 |  | 工作内容：1.检验前准备工作。2.外观检查.清扫。3.绝缘检查。4.上电检查。5.逆变电源检查。6.开关量输入、输出回路检验。7.信号回路检查。8.数据采集回路检查。9.抗干扰措施检查。10.外部通信通道及回路检查。11.二次回路调试。12.远传信息试验。
0102130000 | XYS1-243 | 电能质量监测系统 330kV | 站 | 7674.18 | 0 | 1663.84 | 21.99 | 5988.35 | 0 | 0 | 0 | 10.2706 |  | 工作内容：1.检验前准备工作。2.外观检查.清扫。3.绝缘检查。4.上电检查。5.逆变电源检查。6.开关量输入、输出回路检验。7.信号回路检查。8.数据采集回路检查。9.抗干扰措施检查。10.外部通信通道及回路检查。11.二次回路调试。12.远传信息试验。
0102130000 | XYS1-244 | 电能质量监测系统 500kV | 站 | 8771.84 | 0 | 1815.1 | 21.99 | 6934.75 | 0 | 0 | 0 | 11.2043 |  | 工作内容：1.检验前准备工作。2.外观检查.清扫。3.绝缘检查。4.上电检查。5.逆变电源检查。6.开关量输入、输出回路检验。7.信号回路检查。8.数据采集回路检查。9.抗干扰措施检查。10.外部通信通道及回路检查。11.二次回路调试。12.远传信息试验。
0102130000 | XYS1-245 | 电能质量监测系统 750kV | 站 | 9906.63 | 0 | 1966.32 | 21.99 | 7918.32 | 0 | 0 | 0 | 12.1378 |  | 工作内容：1.检验前准备工作。2.外观检查.清扫。3.绝缘检查。4.上电检查。5.逆变电源检查。6.开关量输入、输出回路检验。7.信号回路检查。8.数据采集回路检查。9.抗干扰措施检查。10.外部通信通道及回路检查。11.二次回路调试。12.远传信息试验。
0102130000 | XYS1-246 | 电能质量监测系统 1000kV | 站 | 11052.9 | 0 | 2203.2 | 21.99 | 8827.71 | 0 | 0 | 0 | 13.6 |  | 工作内容：1.检验前准备工作。2.外观检查.清扫。3.绝缘检查。4.上电检查。5.逆变电源检查。6.开关量输入、输出回路检验。7.信号回路检查。8.数据采集回路检查。9.抗干扰措施检查。10.外部通信通道及回路检查。11.二次回路调试。12.远传信息试验。
0102140000 | XYS1-247 | 备用电源自动投入装置 400V | 系统 | 595.33 | 0 | 226.88 | 6.75 | 361.7 | 0 | 0 | 0 | 1.4005 |  | 工作内容：1.检验前准备工作。2.外观检查.清扫。3.绝缘检查。4.上电检查。5.逆变电源检查。6.开关量输入回路检验。7.输出触点及输出信号检查。8.模数变换系统检查。9.整定值的整定及检验。10.二次回路检验。11.自投、切换逻辑试验。
0102140000 | XYS1-248 | 备用电源自动投入装置 10kV | 系统 | 1951.8 | 0 | 1058.82 | 23.07 | 869.91 | 0 | 0 | 0 | 6.5359 |  | 工作内容：1.检验前准备工作。2.外观检查.清扫。3.绝缘检查。4.上电检查。5.逆变电源检查。6.开关量输入回路检验。7.输出触点及输出信号检查。8.模数变换系统检查。9.整定值的整定及检验。10.二次回路检验。11.自投、切换逻辑试验。
0102140000 | XYS1-249 | 备用电源自动投入装置 35kV | 系统 | 2760.43 | 0 | 1512.59 | 28.44 | 1219.4 | 0 | 0 | 0 | 9.337 |  | 工作内容：1.检验前准备工作。2.外观检查.清扫。3.绝缘检查。4.上电检查。5.逆变电源检查。6.开关量输入回路检验。7.输出触点及输出信号检查。8.模数变换系统检查。9.整定值的整定及检验。10.二次回路检验。11.自投、切换逻辑试验。
0102140000 | XYS1-250 | 备用电源自动投入装置 110kV | 系统 | 6210 | 0 | 3025.14 | 56.88 | 3127.98 | 0 | 0 | 0 | 18.6737 |  | 工作内容：1.检验前准备工作。2.外观检查.清扫。3.绝缘检查。4.上电检查。5.逆变电源检查。6.开关量输入回路检验。7.输出触点及输出信号检查。8.模数变换系统检查。9.整定值的整定及检验。10.二次回路检验。11.自投、切换逻辑试验。
0102140000 | XYS1-251 | 备用电源自动投入装置 220kV | 系统 | 9100.14 | 0 | 4537.73 | 100.48 | 4461.93 | 0 | 0 | 0 | 28.0107 |  | 工作内容：1.检验前准备工作。2.外观检查.清扫。3.绝缘检查。4.上电检查。5.逆变电源检查。6.开关量输入回路检验。7.输出触点及输出信号检查。8.模数变换系统检查。9.整定值的整定及检验。10.二次回路检验。11.自投、切换逻辑试验。
0102150000 | XYS1-252 | 故障录波器 | 套 | 1496.18 | 0 | 1058.82 | 64.98 | 372.38 | 0 | 0 | 0 | 6.5359 |  | 工作内容：1.外观检查.清扫。2.二次回路绝缘检查。3.上电检查。4.电源检查。5.开关量输入回路检验。6.所用计算机及其外围设备的工作正确性及可靠性检验。7.模数变换系统检查。8.启定值的整定及检验。9.抗干扰措施检查。10.软件版本号、校验码等程序正确性和完整性检查。11.数据库的正确性和完备性检查。12.二次回路检验。
0102160000 | XYS1-253 | 消弧线圈自动调谐装置 10kV | 套 | 1754.99 | 0 | 831.9 | 49.87 | 873.22 | 0 | 0 | 0 | 5.1352 |  | 工作内容：1.阻尼端子箱清扫补漏。2.回路清扫。3.螺丝复紧。4.调档功能测试。5.补偿测试。6.打印机检查。7.二次回路检验。
0102170000 | XYS1-254 | 小电流接地选线装置 10kV | 套 | 1621 | 0 | 680.64 | 49.87 | 890.49 | 0 | 0 | 0 | 4.2015 |  | 工作内容：1.检验前准备工作。2.外观检查。3.绝缘检查。4.上电检查。5.逆变电源检查。6.开关量输入回路检验。7.输出触点及输出信号检查。8.模数变换系统检查。9.选线功能校验。10.清扫。
0102180000 | XYS1-255 | 低频减载装置 110kV | 站 | 1792.47 | 0 | 907.56 | 44.5 | 840.41 | 0 | 0 | 0 | 5.6022 |  | 工作内容：1.检验前准备工作。2.回路检验。3.二次回路绝缘检查。4.外观检查。5.上电检查。6.逆变电源检查。7.开关量输入回路检验。8.输出触点及输出信号检查。9.模数变换系统检查。10.整定值的整定及检验。
0102180000 | XYS1-256 | 低频减载装置 220kV | 站 | 2626.29 | 0 | 1361.32 | 61.36 | 1203.61 | 0 | 0 | 0 | 8.4032 |  | 工作内容：1.检验前准备工作。2.回路检验。3.二次回路绝缘检查。4.外观检查。5.上电检查。6.逆变电源检查。7.开关量输入回路检验。8.输出触点及输出信号检查。9.模数变换系统检查。10.整定值的整定及检验。
0102180000 | XYS1-257 | 低频减载装置 330kV | 站 | 3123.44 | 0 | 1663.84 | 63.42 | 1396.18 | 0 | 0 | 0 | 10.2706 |  | 工作内容：1.检验前准备工作。2.回路检验。3.二次回路绝缘检查。4.外观检查。5.上电检查。6.逆变电源检查。7.开关量输入回路检验。8.输出触点及输出信号检查。9.模数变换系统检查。10.整定值的整定及检验。
0102190000 | XYS1-258 | 电压并列装置 110kV | 套 | 1307.02 | 0 | 680.64 | 44.5 | 581.88 | 0 | 0 | 0 | 4.2015 |  | 工作内容：1.检验前准备工作。2.绝缘检查。3.外观检查.清扫。4.二次回路检验。5.电压切换并列试验。
0102190000 | XYS1-259 | 电压并列装置 220kV | 套 | 1714.06 | 0 | 831.9 | 49.87 | 832.29 | 0 | 0 | 0 | 5.1352 |  | 工作内容：1.检验前准备工作。2.绝缘检查。3.外观检查.清扫。4.二次回路检验。5.电压切换并列试验。
0102190000 | XYS1-260 | 电压并列装置 330kV | 套 | 1865.34 | 0 | 983.18 | 49.87 | 832.29 | 0 | 0 | 0 | 6.069 |  | 工作内容：1.检验前准备工作。2.绝缘检查。3.外观检查.清扫。4.二次回路检验。5.电压切换并列试验。
0102200000 | XYS1-261 | 失步解列装置 110kV | 套 | 1522.35 | 0 | 771.41 | 37.82 | 713.12 | 0 | 0 | 0 | 4.7618 |  | 工作内容：1.检验前准备工作。2.结构和外观检查。3.绝缘检查。4.上电检查。5.开入及开出量信号检查。6.装置整定及校验。7.整组传动试验。8.装置投运。
0102200000 | XYS1-262 | 失步解列装置 220kV | 套 | 2231.07 | 0 | 1157.12 | 52.12 | 1021.83 | 0 | 0 | 0 | 7.1427 |  | 工作内容：1.检验前准备工作。2.结构和外观检查。3.绝缘检查。4.上电检查。5.开入及开出量信号检查。6.装置整定及校验。7.整组传动试验。8.装置投运。
0102200000 | XYS1-263 | 失步解列装置 330kV | 套 | 2654.91 | 0 | 1414.28 | 53.86 | 1186.77 | 0 | 0 | 0 | 8.7301 |  | 工作内容：1.检验前准备工作。2.结构和外观检查。3.绝缘检查。4.上电检查。5.开入及开出量信号检查。6.装置整定及校验。7.整组传动试验。8.装置投运。
0102210000 | XYS1-264 | 行波测距装置 220kV以下 | 套 | 4647.51 | 0 | 2059.86 | 34.75 | 2552.9 | 0 | 0 | 0 | 12.7152 |  | 工作内容：1.检验前准备工作。2.结构和外观检查。3.绝缘检查。4.上电检查。5.装置性能试验。6.二次回路调试。7.测距整定与功能试验。8.与测距主站联调。
0102210000 | XYS1-265 | 行波测距装置 500kV以下 | 套 | 5927.37 | 0 | 2703.44 | 41.84 | 3182.09 | 0 | 0 | 0 | 16.6879 |  | 工作内容：1.检验前准备工作。2.结构和外观检查。3.绝缘检查。4.上电检查。5.装置性能试验。6.二次回路调试。7.测距整定与功能试验。8.与测距主站联调。
0102210000 | XYS1-266 | 行波测距装置 1000kV以下 | 套 | 7027.49 | 0 | 3270.52 | 48.13 | 3708.84 | 0 | 0 | 0 | 20.1884 |  | 工作内容：1.检验前准备工作。2.结构和外观检查。3.绝缘检查。4.上电检查。5.装置性能试验。6.二次回路调试。7.测距整定与功能试验。8.与测距主站联调。
0102220000 | XYS1-267 | 站域控制保护装置 110kV | 套 | 4422.81 | 0 | 2365.51 | 61.98 | 1995.32 | 0 | 0 | 0 | 14.6019 |  | 工作内容：1.检验前准备工作。2.结构和外观检查。3.绝缘检查。4.上电检查。5.SV、GOOSE虚端子测试。6.采样值信号检查。7.装置整定及检验。8.网络链路及性能测试。9.保护整组传动试验。10.与监控系统联调。
0102220000 | XYS1-268 | 站域控制保护装置 220kV | 套 | 7180.73 | 0 | 3899.99 | 82.33 | 3198.41 | 0 | 0 | 0 | 24.074 |  | 工作内容：1.检验前准备工作。2.结构和外观检查。3.绝缘检查。4.上电检查。5.SV、GOOSE虚端子测试。6.采样值信号检查。7.装置整定及检验。8.网络链路及性能测试。9.保护整组传动试验。10.与监控系统联调。
0102230000 | XYS1-269 | 无功控制装置 | 套 | 3610.68 | 0 | 2299.1 | 49.87 | 1261.71 | 0 | 0 | 0 | 14.192 |  | 工作内容：1.检验前准备工作。2.回路检验。3.二次回路绝缘检查。4.外观检查、清扫。5.上电检查。6.逆变电源检查。7.开关量输入回路检验。8.输出触点及输出信号检查。9.模数变换系统检查。10.逻辑检查。
0103010100 | XYS1-270 | 变电站自动化设备 测控装置 10kV | 套 | 598.95 | 0 | 459.92 | 2.64 | 136.39 | 0 | 0 | 0 | 2.839 |  | 工作内容：1.外观检查.清扫。2.交流回路的绝缘检查（仅对停电元件）。3.上电检查（包括程序版本.网址检查）。4.正确性及可靠性的检验。5.抗干扰措施的实施情况。6.数据采集回路各采样值.计算值正确性的测定。7.各开入.开出回路工作性能的检验。8.各逻辑回路（手合、同期）工作性能的检验。9.时间元件及延时元件工作时限的测定。10.装置网络地址及设置的检查。11.监控系统和调度自动化系统的通信和网络功能的检验。12.各种告警信号的完好性。13.同期定值检查核对。14.对时功能检查。15.装置中间隔层闭锁功能检查。
0103010100 | XYS1-271 | 变电站自动化设备 测控装置 35kV | 套 | 1226.39 | 0 | 919.87 | 3.21 | 303.31 | 0 | 0 | 0 | 5.6782 |  | 工作内容：1.外观检查.清扫。2.交流回路的绝缘检查（仅对停电元件）。3.上电检查（包括程序版本.网址检查）。4.正确性及可靠性的检验。5.抗干扰措施的实施情况。6.数据采集回路各采样值.计算值正确性的测定。7.各开入.开出回路工作性能的检验。8.各逻辑回路（手合、同期）工作性能的检验。9.时间元件及延时元件工作时限的测定。10.装置网络地址及设置的检查。11.监控系统和调度自动化系统的通信和网络功能的检验。12.各种告警信号的完好性。13.同期定值检查核对。14.对时功能检查。15.装置中间隔层闭锁功能检查。
0103010100 | XYS1-272 | 变电站自动化设备 测控装置 110kV | 套 | 1982.27 | 0 | 1609.76 | 4.35 | 368.16 | 0 | 0 | 0 | 9.9368 |  | 工作内容：1.外观检查.清扫。2.交流回路的绝缘检查（仅对停电元件）。3.上电检查（包括程序版本.网址检查）。4.正确性及可靠性的检验。5.抗干扰措施的实施情况。6.数据采集回路各采样值.计算值正确性的测定。7.各开入.开出回路工作性能的检验。8.各逻辑回路（手合、同期）工作性能的检验。9.时间元件及延时元件工作时限的测定。10.装置网络地址及设置的检查。11.监控系统和调度自动化系统的通信和网络功能的检验。12.各种告警信号的完好性。13.同期定值检查核对。14.对时功能检查。15.装置中间隔层闭锁功能检查。
0103010100 | XYS1-273 | 变电站自动化设备 测控装置 220kV | 套 | 3024.97 | 0 | 2452.97 | 7.21 | 564.79 | 0 | 0 | 0 | 15.1418 |  | 工作内容：1.外观检查.清扫。2.交流回路的绝缘检查（仅对停电元件）。3.上电检查（包括程序版本.网址检查）。4.正确性及可靠性的检验。5.抗干扰措施的实施情况。6.数据采集回路各采样值.计算值正确性的测定。7.各开入.开出回路工作性能的检验。8.各逻辑回路（手合、同期）工作性能的检验。9.时间元件及延时元件工作时限的测定。10.装置网络地址及设置的检查。11.监控系统和调度自动化系统的通信和网络功能的检验。12.各种告警信号的完好性。13.同期定值检查核对。14.对时功能检查。15.装置中间隔层闭锁功能检查。
0103010100 | XYS1-274 | 变电站自动化设备 测控装置 330kV | 套 | 6098.07 | 0 | 4905.93 | 15.17 | 1176.97 | 0 | 0 | 0 | 30.2835 |  | 工作内容：1.外观检查.清扫。2.交流回路的绝缘检查（仅对停电元件）。3.上电检查（包括程序版本.网址检查）。4.正确性及可靠性的检验。5.抗干扰措施的实施情况。6.数据采集回路各采样值.计算值正确性的测定。7.各开入.开出回路工作性能的检验。8.各逻辑回路（手合、同期）工作性能的检验。9.时间元件及延时元件工作时限的测定。10.装置网络地址及设置的检查。11.监控系统和调度自动化系统的通信和网络功能的检验。12.各种告警信号的完好性。13.同期定值检查核对。14.对时功能检查。15.装置中间隔层闭锁功能检查。
0103010100 | XYS1-275 | 变电站自动化设备 测控装置 500kV | 套 | 6711.3 | 0 | 5519.16 | 15.17 | 1176.97 | 0 | 0 | 0 | 34.0689 |  | 工作内容：1.外观检查.清扫。2.交流回路的绝缘检查（仅对停电元件）。3.上电检查（包括程序版本.网址检查）。4.正确性及可靠性的检验。5.抗干扰措施的实施情况。6.数据采集回路各采样值.计算值正确性的测定。7.各开入.开出回路工作性能的检验。8.各逻辑回路（手合、同期）工作性能的检验。9.时间元件及延时元件工作时限的测定。10.装置网络地址及设置的检查。11.监控系统和调度自动化系统的通信和网络功能的检验。12.各种告警信号的完好性。13.同期定值检查核对。14.对时功能检查。15.装置中间隔层闭锁功能检查。
0103010100 | XYS1-276 | 变电站自动化设备 测控装置 750kV | 套 | 7084.57 | 0 | 5825.78 | 15.92 | 1242.87 | 0 | 0 | 0 | 35.9616 |  | 工作内容：1.外观检查.清扫。2.交流回路的绝缘检查（仅对停电元件）。3.上电检查（包括程序版本.网址检查）。4.正确性及可靠性的检验。5.抗干扰措施的实施情况。6.数据采集回路各采样值.计算值正确性的测定。7.各开入.开出回路工作性能的检验。8.各逻辑回路（手合、同期）工作性能的检验。9.时间元件及延时元件工作时限的测定。10.装置网络地址及设置的检查。11.监控系统和调度自动化系统的通信和网络功能的检验。12.各种告警信号的完好性。13.同期定值检查核对。14.对时功能检查。15.装置中间隔层闭锁功能检查。
0103010100 | XYS1-277 | 变电站自动化设备 测控装置 1000kV | 套 | 7279.47 | 0 | 5956.74 | 15.92 | 1306.81 | 0 | 0 | 0 | 36.77 |  | 工作内容：1.外观检查.清扫。2.交流回路的绝缘检查（仅对停电元件）。3.上电检查（包括程序版本.网址检查）。4.正确性及可靠性的检验。5.抗干扰措施的实施情况。6.数据采集回路各采样值.计算值正确性的测定。7.各开入.开出回路工作性能的检验。8.各逻辑回路（手合、同期）工作性能的检验。9.时间元件及延时元件工作时限的测定。10.装置网络地址及设置的检查。11.监控系统和调度自动化系统的通信和网络功能的检验。12.各种告警信号的完好性。13.同期定值检查核对。14.对时功能检查。15.装置中间隔层闭锁功能检查。
0103010200 | XYS1-278 | 变电站自动化设备 前置机（网关/规约转换器） | 套 | 1837.5 | 0 | 1303.13 | 1.13 | 533.24 | 0 | 0 | 0 | 8.044 |  | 工作内容：1.外观及标识检查。2.工作电源检查。3.屏内接线检查。4.抗干扰措施的检查。5.软件版本检查。6.通信功能检查。7.装置告警.工作指示灯检查。8.前置机双机切换功能检查。
0103010300 | XYS1-279 | 变电站自动化设备 变电站网络交换机 | 套 | 1583 | 0 | 777.6 | 1.13 | 804.27 | 0 | 0 | 0 | 4.8 |  | 工作内容：1.外观及标识检查。2.工作电源检查。3.抗干扰措施的检查。4.装置告警.工作指示灯正确性检查。5.网络流量监视。6.网络交换机吞吐量测试。7.网络交换机传输延时测试。8.网络交换机丢包率测试。9.网络交换机MAC地址缓存量测试。10.网络交换机网络风暴抑制功能测试。11.光纤通道测试。
0103010401 | XYS1-280 | 变电站自动化设备 监控系统主机/操作员站 本体检验 35kV | 站 | 863.69 | 0 | 603.64 | 3.27 | 256.78 | 0 | 0 | 0 | 3.7262 |  | 工作内容：1.计算机及其外围设备的工作正确性及可靠性的检验。2.抗干扰措施的实施情况。3.监控软件的版本号.校验码等程序，监控系统数据库，各种数字和模拟信号及其计算值，监控系统实时监控程序各种功能，监控系统其他各子系统的正确性及完备性检查。4.监控系统与调度自动化系统的通信和网络功能的检验 。5.监控系统告警功能的完好性检查。6.监控系统的系统备份和数据备份检查。7.双机切换功能检查。8.“五防”功能检测及“五防”闭锁逻辑表核查（针对一体化“五防”子系统）。
0103010401 | XYS1-281 | 变电站自动化设备 监控系统主机/操作员站 本体检验 110kV | 站 | 1599.74 | 0 | 1207.31 | 5.43 | 387 | 0 | 0 | 0 | 7.4525 |  | 工作内容：1.计算机及其外围设备的工作正确性及可靠性的检验。2.抗干扰措施的实施情况。3.监控软件的版本号.校验码等程序，监控系统数据库，各种数字和模拟信号及其计算值，监控系统实时监控程序各种功能，监控系统其他各子系统的正确性及完备性检查。4.监控系统与调度自动化系统的通信和网络功能的检验 。5.监控系统告警功能的完好性检查。6.监控系统的系统备份和数据备份检查。7.双机切换功能检查。8.“五防”功能检测及“五防”闭锁逻辑表核查（针对一体化“五防”子系统）。
0103010401 | XYS1-282 | 变电站自动化设备 监控系统主机/操作员站 本体检验 220kV | 站 | 2096.26 | 0 | 1609.76 | 7.92 | 478.58 | 0 | 0 | 0 | 9.9368 |  | 工作内容：1.计算机及其外围设备的工作正确性及可靠性的检验。2.抗干扰措施的实施情况。3.监控软件的版本号.校验码等程序，监控系统数据库，各种数字和模拟信号及其计算值，监控系统实时监控程序各种功能，监控系统其他各子系统的正确性及完备性检查。4.监控系统与调度自动化系统的通信和网络功能的检验 。5.监控系统告警功能的完好性检查。6.监控系统的系统备份和数据备份检查。7.双机切换功能检查。8.“五防”功能检测及“五防”闭锁逻辑表核查（针对一体化“五防”子系统）。
0103010401 | XYS1-283 | 变电站自动化设备 监控系统主机/操作员站 本体检验 330kV | 站 | 3502.19 | 0 | 2716.45 | 11.3 | 774.44 | 0 | 0 | 0 | 16.7682 |  | 工作内容：1.计算机及其外围设备的工作正确性及可靠性的检验。2.抗干扰措施的实施情况。3.监控软件的版本号.校验码等程序，监控系统数据库，各种数字和模拟信号及其计算值，监控系统实时监控程序各种功能，监控系统其他各子系统的正确性及完备性检查。4.监控系统与调度自动化系统的通信和网络功能的检验 。5.监控系统告警功能的完好性检查。6.监控系统的系统备份和数据备份检查。7.双机切换功能检查。8.“五防”功能检测及“五防”闭锁逻辑表核查（针对一体化“五防”子系统）。
0103010401 | XYS1-284 | 变电站自动化设备 监控系统主机/操作员站 本体检验 500kV | 站 | 4323.37 | 0 | 3353.66 | 13.58 | 956.13 | 0 | 0 | 0 | 20.7016 |  | 工作内容：1.计算机及其外围设备的工作正确性及可靠性的检验。2.抗干扰措施的实施情况。3.监控软件的版本号.校验码等程序，监控系统数据库，各种数字和模拟信号及其计算值，监控系统实时监控程序各种功能，监控系统其他各子系统的正确性及完备性检查。4.监控系统与调度自动化系统的通信和网络功能的检验 。5.监控系统告警功能的完好性检查。6.监控系统的系统备份和数据备份检查。7.双机切换功能检查。8.“五防”功能检测及“五防”闭锁逻辑表核查（针对一体化“五防”子系统）。
0103010401 | XYS1-285 | 变电站自动化设备 监控系统主机/操作员站 本体检验 750kV | 站 | 4591.64 | 0 | 3621.93 | 13.58 | 956.13 | 0 | 0 | 0 | 22.3576 |  | 工作内容：1.计算机及其外围设备的工作正确性及可靠性的检验。2.抗干扰措施的实施情况。3.监控软件的版本号.校验码等程序，监控系统数据库，各种数字和模拟信号及其计算值，监控系统实时监控程序各种功能，监控系统其他各子系统的正确性及完备性检查。4.监控系统与调度自动化系统的通信和网络功能的检验 。5.监控系统告警功能的完好性检查。6.监控系统的系统备份和数据备份检查。7.双机切换功能检查。8.“五防”功能检测及“五防”闭锁逻辑表核查（针对一体化“五防”子系统）。
0103010401 | XYS1-286 | 变电站自动化设备 监控系统主机/操作员站 本体检验 1000kV | 站 | 5050.71 | 0 | 3984.15 | 14.94 | 1051.62 | 0 | 0 | 0 | 24.5935 |  | 工作内容：1.计算机及其外围设备的工作正确性及可靠性的检验。2.抗干扰措施的实施情况。3.监控软件的版本号.校验码等程序，监控系统数据库，各种数字和模拟信号及其计算值，监控系统实时监控程序各种功能，监控系统其他各子系统的正确性及完备性检查。4.监控系统与调度自动化系统的通信和网络功能的检验 。5.监控系统告警功能的完好性检查。6.监控系统的系统备份和数据备份检查。7.双机切换功能检查。8.“五防”功能检测及“五防”闭锁逻辑表核查（针对一体化“五防”子系统）。
0103010402 | XYS1-287 | 变电站自动化设备 监控系统主机/操作员站 系统检验 35kV以下 | 套 | 599.6 | 0 | 537.26 | 1.66 | 60.68 | 0 | 0 | 0 | 3.3164 |  | 工作内容：1.监控系统主机与各间隔中测量、控制、保护装置的通信和网络功能的检验。2.监控系统主机与调度自动化系统的通信和网络功能的检验（包括与各级调度、站内间隔层设备完成相应遥测、遥信、遥控信息的检验）。
0103010402 | XYS1-288 | 变电站自动化设备 监控系统主机/操作员站 系统检验 110kV | 套 | 1002.56 | 0 | 940.22 | 1.66 | 60.68 | 0 | 0 | 0 | 5.8038 |  | 工作内容：1.监控系统主机与各间隔中测量、控制、保护装置的通信和网络功能的检验。2.监控系统主机与调度自动化系统的通信和网络功能的检验（包括与各级调度、站内间隔层设备完成相应遥测、遥信、遥控信息的检验）。
0103010402 | XYS1-289 | 变电站自动化设备 监控系统主机/操作员站 系统检验 220kV | 套 | 1069.7 | 0 | 1007.36 | 1.66 | 60.68 | 0 | 0 | 0 | 6.2183 |  | 工作内容：1.监控系统主机与各间隔中测量、控制、保护装置的通信和网络功能的检验。2.监控系统主机与调度自动化系统的通信和网络功能的检验（包括与各级调度、站内间隔层设备完成相应遥测、遥信、遥控信息的检验）。
0103010402 | XYS1-290 | 变电站自动化设备 监控系统主机/操作员站 系统检验 330kV | 套 | 1210.76 | 0 | 1148.42 | 1.66 | 60.68 | 0 | 0 | 0 | 7.089 |  | 工作内容：1.监控系统主机与各间隔中测量、控制、保护装置的通信和网络功能的检验。2.监控系统主机与调度自动化系统的通信和网络功能的检验（包括与各级调度、站内间隔层设备完成相应遥测、遥信、遥控信息的检验）。
0103010402 | XYS1-291 | 变电站自动化设备 监控系统主机/操作员站 系统检验 500kV | 套 | 1338.33 | 0 | 1275.99 | 1.66 | 60.68 | 0 | 0 | 0 | 7.8765 |  | 工作内容：1.监控系统主机与各间隔中测量、控制、保护装置的通信和网络功能的检验。2.监控系统主机与调度自动化系统的通信和网络功能的检验（包括与各级调度、站内间隔层设备完成相应遥测、遥信、遥控信息的检验）。
0103010402 | XYS1-292 | 变电站自动化设备 监控系统主机/操作员站 系统检验 750kV | 套 | 1452.51 | 0 | 1390.17 | 1.66 | 60.68 | 0 | 0 | 0 | 8.5813 |  | 工作内容：1.监控系统主机与各间隔中测量、控制、保护装置的通信和网络功能的检验。2.监控系统主机与调度自动化系统的通信和网络功能的检验（包括与各级调度、站内间隔层设备完成相应遥测、遥信、遥控信息的检验）。
0103010402 | XYS1-293 | 变电站自动化设备 监控系统主机/操作员站 系统检验 1000kV | 套 | 1606.96 | 0 | 1544.62 | 1.66 | 60.68 | 0 | 0 | 0 | 9.5347 |  | 工作内容：1.监控系统主机与各间隔中测量、控制、保护装置的通信和网络功能的检验。2.监控系统主机与调度自动化系统的通信和网络功能的检验（包括与各级调度、站内间隔层设备完成相应遥测、遥信、遥控信息的检验）。
0103010500 | XYS1-294 | 变电站自动化设备 （RTU）装置主机检验 35kV以下 | 套 | 1229.44 | 0 | 919.87 | 1.89 | 307.68 | 0 | 0 | 0 | 5.6782 |  | 工作内容：1.外观及标识检查。2.工作电源检查。3.屏内接线检查。4.装置抗干扰措施的检查。5.RTU软件版本（包括规约版本）检查。6.RTU错误信息检查。7.RTU周边模件通信状态检查。8.遥测.遥信各采样值，计算值正确性测定。9.RTU装置及各功能插件运行指示灯检查。10.MODEM（中心频率、收发电平等）的检查。11.双CPU双通道切换装置的切换机制功能检查。12.RTU至各级调度通信状态检查。13.与调度自动化系统对时功能检查。
0103010500 | XYS1-295 | 变电站自动化设备 （RTU）装置主机检验 110kV | 套 | 1663.74 | 0 | 1226.47 | 3.6 | 433.67 | 0 | 0 | 0 | 7.5708 |  | 工作内容：1.外观及标识检查。2.工作电源检查。3.屏内接线检查。4.装置抗干扰措施的检查。5.RTU软件版本（包括规约版本）检查。6.RTU错误信息检查。7.RTU周边模件通信状态检查。8.遥测.遥信各采样值，计算值正确性测定。9.RTU装置及各功能插件运行指示灯检查。10.MODEM（中心频率、收发电平等）的检查。11.双CPU双通道切换装置的切换机制功能检查。12.RTU至各级调度通信状态检查。13.与调度自动化系统对时功能检查。
0103010500 | XYS1-296 | 变电站自动化设备 （RTU）装置主机检验 220kV | 套 | 2339.82 | 0 | 1609.76 | 6.46 | 723.6 | 0 | 0 | 0 | 9.9368 |  | 工作内容：1.外观及标识检查。2.工作电源检查。3.屏内接线检查。4.装置抗干扰措施的检查。5.RTU软件版本（包括规约版本）检查。6.RTU错误信息检查。7.RTU周边模件通信状态检查。8.遥测.遥信各采样值，计算值正确性测定。9.RTU装置及各功能插件运行指示灯检查。10.MODEM（中心频率、收发电平等）的检查。11.双CPU双通道切换装置的切换机制功能检查。12.RTU至各级调度通信状态检查。13.与调度自动化系统对时功能检查。
0103010500 | XYS1-297 | 变电站自动化设备 （RTU）装置主机检验 330kV | 套 | 4783.61 | 0 | 3372.82 | 13.67 | 1397.12 | 0 | 0 | 0 | 20.8199 |  | 工作内容：1.外观及标识检查。2.工作电源检查。3.屏内接线检查。4.装置抗干扰措施的检查。5.RTU软件版本（包括规约版本）检查。6.RTU错误信息检查。7.RTU周边模件通信状态检查。8.遥测.遥信各采样值，计算值正确性测定。9.RTU装置及各功能插件运行指示灯检查。10.MODEM（中心频率、收发电平等）的检查。11.双CPU双通道切换装置的切换机制功能检查。12.RTU至各级调度通信状态检查。13.与调度自动化系统对时功能检查。
0103010500 | XYS1-298 | 变电站自动化设备 （RTU）装置主机检验 500kV | 套 | 5169.53 | 0 | 3372.82 | 13.67 | 1783.04 | 0 | 0 | 0 | 20.8199 |  | 工作内容：1.外观及标识检查。2.工作电源检查。3.屏内接线检查。4.装置抗干扰措施的检查。5.RTU软件版本（包括规约版本）检查。6.RTU错误信息检查。7.RTU周边模件通信状态检查。8.遥测.遥信各采样值，计算值正确性测定。9.RTU装置及各功能插件运行指示灯检查。10.MODEM（中心频率、收发电平等）的检查。11.双CPU双通道切换装置的切换机制功能检查。12.RTU至各级调度通信状态检查。13.与调度自动化系统对时功能检查。
0103010500 | XYS1-299 | 变电站自动化设备 （RTU）装置主机检验 750kV | 套 | 5322.82 | 0 | 3526.11 | 13.67 | 1783.04 | 0 | 0 | 0 | 21.7661 |  | 工作内容：1.外观及标识检查。2.工作电源检查。3.屏内接线检查。4.装置抗干扰措施的检查。5.RTU软件版本（包括规约版本）检查。6.RTU错误信息检查。7.RTU周边模件通信状态检查。8.遥测.遥信各采样值，计算值正确性测定。9.RTU装置及各功能插件运行指示灯检查。10.MODEM（中心频率、收发电平等）的检查。11.双CPU双通道切换装置的切换机制功能检查。12.RTU至各级调度通信状态检查。13.与调度自动化系统对时功能检查。
0103010500 | XYS1-300 | 变电站自动化设备 （RTU）装置主机检验 1000kV | 套 | 5787.26 | 0 | 3661.2 | 13.67 | 2112.39 | 0 | 0 | 0 | 22.6 |  | 工作内容：1.外观及标识检查。2.工作电源检查。3.屏内接线检查。4.装置抗干扰措施的检查。5.RTU软件版本（包括规约版本）检查。6.RTU错误信息检查。7.RTU周边模件通信状态检查。8.遥测.遥信各采样值，计算值正确性测定。9.RTU装置及各功能插件运行指示灯检查。10.MODEM（中心频率、收发电平等）的检查。11.双CPU双通道切换装置的切换机制功能检查。12.RTU至各级调度通信状态检查。13.与调度自动化系统对时功能检查。
0103010600 | XYS1-301 | 变电站自动化设备 远动装置（RTU）外围板 35kV | 台 | 814.8 | 0 | 613.23 | 0.73 | 200.84 | 0 | 0 | 0 | 3.7854 |  | 工作内容：1.外观及运行灯检查。2.标识检查及更换。3.工作电源检查测量。4.接线检查。5.遥测、遥信、遥控信息检查核对。
0103010600 | XYS1-302 | 变电站自动化设备 远动装置（RTU）外围板 110kV | 台 | 1147.02 | 0 | 843.19 | 0.73 | 303.1 | 0 | 0 | 0 | 5.2049 |  | 工作内容：1.外观及运行灯检查。2.标识检查及更换。3.工作电源检查测量。4.接线检查。5.遥测、遥信、遥控信息检查核对。
0103010600 | XYS1-303 | 变电站自动化设备 远动装置（RTU）外围板 220kV | 台 | 1300.34 | 0 | 996.51 | 0.73 | 303.1 | 0 | 0 | 0 | 6.1513 |  | 工作内容：1.外观及运行灯检查。2.标识检查及更换。3.工作电源检查测量。4.接线检查。5.遥测、遥信、遥控信息检查核对。
0103010600 | XYS1-304 | 变电站自动化设备 远动装置（RTU）外围板 330kV | 台 | 1543.44 | 0 | 1042.5 | 0.73 | 500.21 | 0 | 0 | 0 | 6.4352 |  | 工作内容：1.外观及运行灯检查。2.标识检查及更换。3.工作电源检查测量。4.接线检查。5.遥测、遥信、遥控信息检查核对。
0103010600 | XYS1-305 | 变电站自动化设备 远动装置（RTU）外围板 500kV | 台 | 1929.13 | 0 | 1303.13 | 0.73 | 625.27 | 0 | 0 | 0 | 8.044 |  | 工作内容：1.外观及运行灯检查。2.标识检查及更换。3.工作电源检查测量。4.接线检查。5.遥测、遥信、遥控信息检查核对。
0103010600 | XYS1-306 | 变电站自动化设备 远动装置（RTU）外围板 750kV | 台 | 2082.46 | 0 | 1456.46 | 0.73 | 625.27 | 0 | 0 | 0 | 8.9905 |  | 工作内容：1.外观及运行灯检查。2.标识检查及更换。3.工作电源检查测量。4.接线检查。5.遥测、遥信、遥控信息检查核对。
0103010600 | XYS1-307 | 变电站自动化设备 远动装置（RTU）外围板 1000kV | 台 | 2347.13 | 0 | 1674.9 | 0.84 | 671.39 | 0 | 0 | 0 | 10.3389 |  | 工作内容：1.外观及运行灯检查。2.标识检查及更换。3.工作电源检查测量。4.接线检查。5.遥测、遥信、遥控信息检查核对。
0103010700 | XYS1-308 | 变电站自动化设备 远动装置（RTU）电源屏 | 面 | 1304.46 | 0 | 1119.31 | 6.46 | 178.69 | 0 | 0 | 0 | 6.9093 |  | 工作内容：1.外观检查及工作电压测量、检查。2.接线检查。3.UPS电池充放电检查。4.标识检查及更换。5.防雷与接地检查。
0103010800 | XYS1-309 | 变电站自动化设备 变送器 | 台 | 383.55 | 0 | 306.62 | 0.75 | 76.18 | 0 | 0 | 0 | 1.8927 |  | 工作内容：1.外观及标识检查。2.接线检查。3.工作电源检查。4.变送器精度检测。
0103010900 | XYS1-310 | 变电站自动化一体化VQC 35kV | 站 | 850 | 0 | 651.56 | 0.73 | 197.71 | 0 | 0 | 0 | 4.022 |  | 工作内容：1.定值核查及修改。2.定期数据备份。3.软件安装及VQC功能测试、联调。
0103010900 | XYS1-311 | 变电站自动化一体化VQC 110kV | 站 | 915.9 | 0 | 651.56 | 0.73 | 263.61 | 0 | 0 | 0 | 4.022 |  | 工作内容：1.定值核查及修改。2.定期数据备份。3.软件安装及VQC功能测试、联调。
0103010900 | XYS1-312 | 变电站自动化一体化VQC 220kV | 站 | 1184.21 | 0 | 919.87 | 0.73 | 263.61 | 0 | 0 | 0 | 5.6782 |  | 工作内容：1.定值核查及修改。2.定期数据备份。3.软件安装及VQC功能测试、联调。
0103010900 | XYS1-313 | 变电站自动化一体化VQC 330kV | 站 | 1622.62 | 0 | 1226.47 | 0.73 | 395.42 | 0 | 0 | 0 | 7.5708 |  | 工作内容：1.定值核查及修改。2.定期数据备份。3.软件安装及VQC功能测试、联调。
0103010900 | XYS1-314 | 变电站自动化一体化VQC 500kV | 站 | 1725.65 | 0 | 1263.6 | 0.73 | 461.32 | 0 | 0 | 0 | 7.8 |  | 工作内容：1.定值核查及修改。2.定期数据备份。3.软件安装及VQC功能测试、联调。
0103010900 | XYS1-315 | 变电站自动化一体化VQC 750kV | 站 | 1869.42 | 0 | 1379.79 | 0.73 | 488.9 | 0 | 0 | 0 | 8.5172 |  | 工作内容：1.定值核查及修改。2.定期数据备份。3.软件安装及VQC功能测试、联调。
0103010900 | XYS1-316 | 变电站自动化一体化VQC 1000kV | 站 | 2018.35 | 0 | 1490.4 | 0.73 | 527.22 | 0 | 0 | 0 | 9.2 |  | 工作内容：1.定值核查及修改。2.定期数据备份。3.软件安装及VQC功能测试、联调。
0103011000 | XYS1-317 | 变电站自动化设备 时间同步对时系统 主时钟 | 站 | 2284.07 | 0 | 1303.13 | 2.6 | 978.34 | 0 | 0 | 0 | 8.044 |  | 工作内容：1.外观.面板及标识检查。2.工作电源检查测量。3.屏内接线检查。4.告警输出检查。5.主时钟精度测试。6.主时钟守时稳定度测试。
0103011000 | XYS1-318 | 变电站自动化设备 时间同步对时系统 同步扩展装置 | 台 | 1177.21 | 0 | 766.55 | 2.6 | 408.06 | 0 | 0 | 0 | 4.7318 |  | 工作内容：1.外观.面板及标识检查。2.工作电源检查测量。3.屏内接线检查。4.告警输出检查。5.主时钟精度测试。6.主时钟守时稳定度测试。
0103011100 | XYS1-319 | 变电站自动化设备 相量测量单元（PMU） 220kV | 套 | 919.72 | 0 | 670.74 | 16.74 | 232.24 | 0 | 0 | 0 | 4.1404 |  | 工作内容：1.调试前准备工作。2.装置通电调试。3.二次回路调试。
0103011100 | XYS1-320 | 变电站自动化设备 相量测量单元（PMU） 330kV | 套 | 1092.94 | 0 | 766.55 | 16.74 | 309.65 | 0 | 0 | 0 | 4.7318 |  | 工作内容：1.调试前准备工作。2.装置通电调试。3.二次回路调试。
0103011100 | XYS1-321 | 变电站自动化设备 相量测量单元（PMU） 500kV | 套 | 1350.66 | 0 | 958.18 | 20.9 | 371.58 | 0 | 0 | 0 | 5.9147 |  | 工作内容：1.调试前准备工作。2.装置通电调试。3.二次回路调试。
0103011100 | XYS1-322 | 变电站自动化设备 相量测量单元（PMU） 750kV | 套 | 1607.36 | 0 | 1149.83 | 24.02 | 433.51 | 0 | 0 | 0 | 7.0977 |  | 工作内容：1.调试前准备工作。2.装置通电调试。3.二次回路调试。
0103011100 | XYS1-323 | 变电站自动化设备 相量测量单元（PMU） 1000kV | 套 | 2023.33 | 0 | 1533.1 | 25.75 | 464.48 | 0 | 0 | 0 | 9.4636 |  | 工作内容：1.调试前准备工作。2.装置通电调试。3.二次回路调试。
0103011200 | XYS1-324 | 变电站自动化设备 计算机监控系统 35kV | 站 | 1633.05 | 0 | 1245.63 | 2.26 | 385.16 | 0 | 0 | 0 | 7.6891 |  | 工作内容：1.遥测值实测试验。2.遥信模拟传送时间（实际）试验。3.计算机监控系统主要功能、性能的综合测试。
0103011200 | XYS1-325 | 变电站自动化设备 计算机监控系统 110kV | 站 | 1660.38 | 0 | 1245.63 | 2.26 | 412.49 | 0 | 0 | 0 | 7.6891 |  | 工作内容：1.遥测值实测试验。2.遥信模拟传送时间（实际）试验。3.计算机监控系统主要功能、性能的综合测试。
0103011200 | XYS1-326 | 变电站自动化设备 计算机监控系统 220kV | 站 | 2139.48 | 0 | 1724.73 | 2.26 | 412.49 | 0 | 0 | 0 | 10.6465 |  | 工作内容：1.遥测值实测试验。2.遥信模拟传送时间（实际）试验。3.计算机监控系统主要功能、性能的综合测试。
0103011200 | XYS1-327 | 变电站自动化设备 计算机监控系统 330kV | 站 | 2709.99 | 0 | 2108.03 | 2.26 | 599.7 | 0 | 0 | 0 | 13.0125 |  | 工作内容：1.遥测值实测试验。2.遥信模拟传送时间（实际）试验。3.计算机监控系统主要功能、性能的综合测试。
0103011200 | XYS1-328 | 变电站自动化设备 计算机监控系统 500kV | 站 | 2919.93 | 0 | 2235.6 | 2.26 | 682.07 | 0 | 0 | 0 | 13.8 |  | 工作内容：1.遥测值实测试验。2.遥信模拟传送时间（实际）试验。3.计算机监控系统主要功能、性能的综合测试。
0103011200 | XYS1-329 | 变电站自动化设备 计算机监控系统 750kV | 站 | 3175.61 | 0 | 2491.28 | 2.26 | 682.07 | 0 | 0 | 0 | 15.3783 |  | 工作内容：1.遥测值实测试验。2.遥信模拟传送时间（实际）试验。3.计算机监控系统主要功能、性能的综合测试。
0103011200 | XYS1-330 | 变电站自动化设备 计算机监控系统 1000kV | 站 | 3392.68 | 0 | 2575.8 | 2.26 | 814.62 | 0 | 0 | 0 | 15.9 |  | 工作内容：1.遥测值实测试验。2.遥信模拟传送时间（实际）试验。3.计算机监控系统主要功能、性能的综合测试。
0103011301 | XYS1-331 | 变电站自动化设备 保护故障信息子（分）站 本体检验 35kV | 子站(分站） | 2082.83 | 0 | 1533.1 | 3.74 | 545.99 | 0 | 0 | 0 | 9.4636 |  | 工作内容：1.稳压电源和不间断电源工作正确性及可靠性的检验。2.计算机及其外围设备的工作正确性及可靠性的检验。3.检查设计及制造部门提出的抗干扰措施的实施情况。4.继电保护及故障信息管理系统的版本号.校验码等程序正确性及完整性检验。5.继电保护及故障信息管理系统数据库的正确性及完备性检查。6.各种保护信息的分类.合并及重要程度排序的正确性及完备性检查。7.系统备份和数据备份。8.定值查询核对。9.继电保护及故障信息管理系统与厂站自动化系统、调度自动化系统或管理信息系统的通信和网络功能的检验。
0103011301 | XYS1-332 | 变电站自动化设备 保护故障信息子（分）站 本体检验 110kV | 子站(分站） | 2431.53 | 0 | 1839.72 | 3.74 | 588.07 | 0 | 0 | 0 | 11.3563 |  | 工作内容：1.稳压电源和不间断电源工作正确性及可靠性的检验。2.计算机及其外围设备的工作正确性及可靠性的检验。3.检查设计及制造部门提出的抗干扰措施的实施情况。4.继电保护及故障信息管理系统的版本号.校验码等程序正确性及完整性检验。5.继电保护及故障信息管理系统数据库的正确性及完备性检查。6.各种保护信息的分类.合并及重要程度排序的正确性及完备性检查。7.系统备份和数据备份。8.定值查询核对。9.继电保护及故障信息管理系统与厂站自动化系统、调度自动化系统或管理信息系统的通信和网络功能的检验。
0103011301 | XYS1-333 | 变电站自动化设备 保护故障信息子（分）站 本体检验 220kV | 子站(分站） | 3068.11 | 0 | 2299.65 | 5.45 | 763.01 | 0 | 0 | 0 | 14.1954 |  | 工作内容：1.稳压电源和不间断电源工作正确性及可靠性的检验。2.计算机及其外围设备的工作正确性及可靠性的检验。3.检查设计及制造部门提出的抗干扰措施的实施情况。4.继电保护及故障信息管理系统的版本号.校验码等程序正确性及完整性检验。5.继电保护及故障信息管理系统数据库的正确性及完备性检查。6.各种保护信息的分类.合并及重要程度排序的正确性及完备性检查。7.系统备份和数据备份。8.定值查询核对。9.继电保护及故障信息管理系统与厂站自动化系统、调度自动化系统或管理信息系统的通信和网络功能的检验。
0103011301 | XYS1-334 | 变电站自动化设备 保护故障信息子（分）站 本体检验 330kV | 子站(分站） | 3579.76 | 0 | 2690.59 | 5.45 | 883.72 | 0 | 0 | 0 | 16.6086 |  | 工作内容：1.稳压电源和不间断电源工作正确性及可靠性的检验。2.计算机及其外围设备的工作正确性及可靠性的检验。3.检查设计及制造部门提出的抗干扰措施的实施情况。4.继电保护及故障信息管理系统的版本号.校验码等程序正确性及完整性检验。5.继电保护及故障信息管理系统数据库的正确性及完备性检查。6.各种保护信息的分类.合并及重要程度排序的正确性及完备性检查。7.系统备份和数据备份。8.定值查询核对。9.继电保护及故障信息管理系统与厂站自动化系统、调度自动化系统或管理信息系统的通信和网络功能的检验。
0103011301 | XYS1-335 | 变电站自动化设备 保护故障信息子（分）站 本体检验 500kV | 子站(分站） | 3935.83 | 0 | 2989.56 | 8.31 | 937.96 | 0 | 0 | 0 | 18.4541 |  | 工作内容：1.稳压电源和不间断电源工作正确性及可靠性的检验。2.计算机及其外围设备的工作正确性及可靠性的检验。3.检查设计及制造部门提出的抗干扰措施的实施情况。4.继电保护及故障信息管理系统的版本号.校验码等程序正确性及完整性检验。5.继电保护及故障信息管理系统数据库的正确性及完备性检查。6.各种保护信息的分类.合并及重要程度排序的正确性及完备性检查。7.系统备份和数据备份。8.定值查询核对。9.继电保护及故障信息管理系统与厂站自动化系统、调度自动化系统或管理信息系统的通信和网络功能的检验。
0103011301 | XYS1-336 | 变电站自动化设备 保护故障信息子（分）站 本体检验 750kV | 子站(分站） | 4319.09 | 0 | 3372.82 | 8.31 | 937.96 | 0 | 0 | 0 | 20.8199 |  | 工作内容：1.稳压电源和不间断电源工作正确性及可靠性的检验。2.计算机及其外围设备的工作正确性及可靠性的检验。3.检查设计及制造部门提出的抗干扰措施的实施情况。4.继电保护及故障信息管理系统的版本号.校验码等程序正确性及完整性检验。5.继电保护及故障信息管理系统数据库的正确性及完备性检查。6.各种保护信息的分类.合并及重要程度排序的正确性及完备性检查。7.系统备份和数据备份。8.定值查询核对。9.继电保护及故障信息管理系统与厂站自动化系统、调度自动化系统或管理信息系统的通信和网络功能的检验。
0103011301 | XYS1-337 | 变电站自动化设备 保护故障信息子（分）站 本体检验 1000kV | 子站(分站） | 4966.98 | 0 | 3878.75 | 9.55 | 1078.68 | 0 | 0 | 0 | 23.9429 |  | 工作内容：1.稳压电源和不间断电源工作正确性及可靠性的检验。2.计算机及其外围设备的工作正确性及可靠性的检验。3.检查设计及制造部门提出的抗干扰措施的实施情况。4.继电保护及故障信息管理系统的版本号.校验码等程序正确性及完整性检验。5.继电保护及故障信息管理系统数据库的正确性及完备性检查。6.各种保护信息的分类.合并及重要程度排序的正确性及完备性检查。7.系统备份和数据备份。8.定值查询核对。9.继电保护及故障信息管理系统与厂站自动化系统、调度自动化系统或管理信息系统的通信和网络功能的检验。
0103011302 | XYS1-338 | 变电站自动化设备 保护故障信息子（分）站 系统检验 35kV | 系统 | 772.55 | 0 | 429.27 | 2.99 | 340.29 | 0 | 0 | 0 | 2.6498 |  | 工作内容：1.各间隔中各保护装置与继电保护及故障信息管理系统的通信和网络功能的检验。2.与站自动化系统.调度自动化系统或管理信息系统的通信和网络功能的检验（包括配合各保护动作开关量、信息量检查核对）。3.上送站自动化系统.调度自动化系统或管理信息系统的信息内容的正确性及完备性检查（包括录波上传功能核查）。
0103011302 | XYS1-339 | 变电站自动化设备 保护故障信息子（分）站 系统检验 110kV | 系统 | 965.69 | 0 | 536.59 | 3.74 | 425.36 | 0 | 0 | 0 | 3.3123 |  | 工作内容：1.各间隔中各保护装置与继电保护及故障信息管理系统的通信和网络功能的检验。2.与站自动化系统.调度自动化系统或管理信息系统的通信和网络功能的检验（包括配合各保护动作开关量、信息量检查核对）。3.上送站自动化系统.调度自动化系统或管理信息系统的信息内容的正确性及完备性检查（包括录波上传功能核查）。
0103011302 | XYS1-340 | 变电站自动化设备 保护故障信息子（分）站 系统检验 220kV | 系统 | 1119.01 | 0 | 689.91 | 3.74 | 425.36 | 0 | 0 | 0 | 4.2587 |  | 工作内容：1.各间隔中各保护装置与继电保护及故障信息管理系统的通信和网络功能的检验。2.与站自动化系统.调度自动化系统或管理信息系统的通信和网络功能的检验（包括配合各保护动作开关量、信息量检查核对）。3.上送站自动化系统.调度自动化系统或管理信息系统的信息内容的正确性及完备性检查（包括录波上传功能核查）。
0103011302 | XYS1-341 | 变电站自动化设备 保护故障信息子（分）站 系统检验 330kV | 系统 | 1743.88 | 0 | 804.86 | 3.74 | 935.28 | 0 | 0 | 0 | 4.9683 |  | 工作内容：1.各间隔中各保护装置与继电保护及故障信息管理系统的通信和网络功能的检验。2.与站自动化系统.调度自动化系统或管理信息系统的通信和网络功能的检验（包括配合各保护动作开关量、信息量检查核对）。3.上送站自动化系统.调度自动化系统或管理信息系统的信息内容的正确性及完备性检查（包括录波上传功能核查）。
0103011302 | XYS1-342 | 变电站自动化设备 保护故障信息子（分）站 系统检验 500kV | 系统 | 2489.67 | 0 | 1149.83 | 3.74 | 1336.1 | 0 | 0 | 0 | 7.0977 |  | 工作内容：1.各间隔中各保护装置与继电保护及故障信息管理系统的通信和网络功能的检验。2.与站自动化系统.调度自动化系统或管理信息系统的通信和网络功能的检验（包括配合各保护动作开关量、信息量检查核对）。3.上送站自动化系统.调度自动化系统或管理信息系统的信息内容的正确性及完备性检查（包括录波上传功能核查）。
0103011302 | XYS1-343 | 变电站自动化设备 保护故障信息子（分）站 系统检验 750kV | 系统 | 2642.97 | 0 | 1303.13 | 3.74 | 1336.1 | 0 | 0 | 0 | 8.044 |  | 工作内容：1.各间隔中各保护装置与继电保护及故障信息管理系统的通信和网络功能的检验。2.与站自动化系统.调度自动化系统或管理信息系统的通信和网络功能的检验（包括配合各保护动作开关量、信息量检查核对）。3.上送站自动化系统.调度自动化系统或管理信息系统的信息内容的正确性及完备性检查（包括录波上传功能核查）。
0103011302 | XYS1-344 | 变电站自动化设备 保护故障信息子（分）站 系统检验 1000kV | 系统 | 3171.57 | 0 | 1563.75 | 4.49 | 1603.33 | 0 | 0 | 0 | 9.6528 |  | 工作内容：1.各间隔中各保护装置与继电保护及故障信息管理系统的通信和网络功能的检验。2.与站自动化系统.调度自动化系统或管理信息系统的通信和网络功能的检验（包括配合各保护动作开关量、信息量检查核对）。3.上送站自动化系统.调度自动化系统或管理信息系统的信息内容的正确性及完备性检查（包括录波上传功能核查）。
0103011400 | XYS1-345 | 变电站“五防”工作站（包括独立“五防”工作站和一体“五防”工作站） 35kV | 站 | 791.77 | 0 | 746.19 | 1.85 | 43.73 | 0 | 0 | 0 | 4.6061 |  | 工作内容：1.所用计算机外观检查。2.工作电源检查。3.运行工况检查，以及外围设备检查。4.“五防”工作站操作票功能检查。5.“五防”系统功能检查。6.配置检查。7.数据备份。
0103011400 | XYS1-346 | 变电站“五防”工作站（包括独立“五防”工作站和一体“五防”工作站） 110kV | 站 | 835.5 | 0 | 746.19 | 1.85 | 87.46 | 0 | 0 | 0 | 4.6061 |  | 工作内容：1.所用计算机外观检查。2.工作电源检查。3.运行工况检查，以及外围设备检查。4.“五防”工作站操作票功能检查。5.“五防”系统功能检查。6.配置检查。7.数据备份。
0103011400 | XYS1-347 | 变电站“五防”工作站（包括独立“五防”工作站和一体“五防”工作站） 220kV | 站 | 1177.73 | 0 | 1044.69 | 1.85 | 131.19 | 0 | 0 | 0 | 6.4487 |  | 工作内容：1.所用计算机外观检查。2.工作电源检查。3.运行工况检查，以及外围设备检查。4.“五防”工作站操作票功能检查。5.“五防”系统功能检查。6.配置检查。7.数据备份。
0103011400 | XYS1-348 | 变电站“五防”工作站（包括独立“五防”工作站和一体“五防”工作站） 330kV | 站 | 1214.15 | 0 | 1074.55 | 1.85 | 137.75 | 0 | 0 | 0 | 6.633 |  | 工作内容：1.所用计算机外观检查。2.工作电源检查。3.运行工况检查，以及外围设备检查。4.“五防”工作站操作票功能检查。5.“五防”系统功能检查。6.配置检查。7.数据备份。
0103011400 | XYS1-349 | 变电站“五防”工作站（包括独立“五防”工作站和一体“五防”工作站） 500kV | 站 | 1370.69 | 0 | 1193.92 | 1.85 | 174.92 | 0 | 0 | 0 | 7.3699 |  | 工作内容：1.所用计算机外观检查。2.工作电源检查。3.运行工况检查，以及外围设备检查。4.“五防”工作站操作票功能检查。5.“五防”系统功能检查。6.配置检查。7.数据备份。
0103011400 | XYS1-350 | 变电站“五防”工作站（包括独立“五防”工作站和一体“五防”工作站） 750kV | 站 | 1541.79 | 0 | 1343.16 | 1.85 | 196.78 | 0 | 0 | 0 | 8.2911 |  | 工作内容：1.所用计算机外观检查。2.工作电源检查。3.运行工况检查，以及外围设备检查。4.“五防”工作站操作票功能检查。5.“五防”系统功能检查。6.配置检查。7.数据备份。
0103011400 | XYS1-351 | 变电站“五防”工作站（包括独立“五防”工作站和一体“五防”工作站） 1000kV | 站 | 1563.65 | 0 | 1343.16 | 1.85 | 218.64 | 0 | 0 | 0 | 8.2911 |  | 工作内容：1.所用计算机外观检查。2.工作电源检查。3.运行工况检查，以及外围设备检查。4.“五防”工作站操作票功能检查。5.“五防”系统功能检查。6.配置检查。7.数据备份。
0103011500 | XYS1-352 | 变电站“五防”系统 35kV | 套 | 350.3 | 0 | 229.98 | 1.89 | 118.43 | 0 | 0 | 0 | 1.4196 |  | 工作内容：1.电脑钥匙功能检查。2.“五防”锁具检查。3.测控装置“五防”配置检查。4.“五防”工作站与监控系统通信检测。5.电脑钥匙与“五防”工作站通信检测。
0103011500 | XYS1-353 | 变电站“五防”系统 110kV | 套 | 453.23 | 0 | 306.62 | 3.6 | 143.01 | 0 | 0 | 0 | 1.8927 |  | 工作内容：1.电脑钥匙功能检查。2.“五防”锁具检查。3.测控装置“五防”配置检查。4.“五防”工作站与监控系统通信检测。5.电脑钥匙与“五防”工作站通信检测。
0103011500 | XYS1-354 | 变电站“五防”系统 220kV | 套 | 506.65 | 0 | 344.95 | 6.46 | 155.24 | 0 | 0 | 0 | 2.1293 |  | 工作内容：1.电脑钥匙功能检查。2.“五防”锁具检查。3.测控装置“五防”配置检查。4.“五防”工作站与监控系统通信检测。5.电脑钥匙与“五防”工作站通信检测。
0103011500 | XYS1-355 | 变电站“五防”系统 330kV | 套 | 799.44 | 0 | 613.23 | 10.81 | 175.4 | 0 | 0 | 0 | 3.7854 |  | 工作内容：1.电脑钥匙功能检查。2.“五防”锁具检查。3.测控装置“五防”配置检查。4.“五防”工作站与监控系统通信检测。5.电脑钥匙与“五防”工作站通信检测。
0103011500 | XYS1-356 | 变电站“五防”系统 500kV | 套 | 812.6 | 0 | 613.23 | 10.81 | 188.56 | 0 | 0 | 0 | 3.7854 |  | 工作内容：1.电脑钥匙功能检查。2.“五防”锁具检查。3.测控装置“五防”配置检查。4.“五防”工作站与监控系统通信检测。5.电脑钥匙与“五防”工作站通信检测。
0103011500 | XYS1-357 | 变电站“五防”系统 750kV | 套 | 1011.21 | 0 | 689.91 | 10.81 | 310.49 | 0 | 0 | 0 | 4.2587 |  | 工作内容：1.电脑钥匙功能检查。2.“五防”锁具检查。3.测控装置“五防”配置检查。4.“五防”工作站与监控系统通信检测。5.电脑钥匙与“五防”工作站通信检测。
0103011500 | XYS1-358 | 变电站“五防”系统 1000kV | 套 | 1013.4 | 0 | 689.91 | 10.81 | 312.68 | 0 | 0 | 0 | 4.2587 |  | 工作内容：1.电脑钥匙功能检查。2.“五防”锁具检查。3.测控装置“五防”配置检查。4.“五防”工作站与监控系统通信检测。5.电脑钥匙与“五防”工作站通信检测。
0103020100 | XYS1-359 | 电网自动化主站系统 服务器/工作站及操作系统 县调 接入35kV等级及以上站小于13个 | 套 | 589.18 | 0 | 383.28 | 1.81 | 204.09 | 0 | 0 | 0 | 2.3659 |  | 工作内容：1.外观检查。2.接口检查。3.配置核查。4.身份验证核查。5.系统管理软件及操作系统核查。6.系统图形界面核查。7.SCADA功能核查.电网分析功能核查.系统WEB功能核查.系统软件功能核查。8.系统实时性检查。9.外部网络通信核查。
0103020100 | XYS1-360 | 电网自动化主站系统 服务器/工作站及操作系统 县调 接入35kV等级及以上站不小于13个 | 套 | 665.82 | 0 | 459.92 | 1.81 | 204.09 | 0 | 0 | 0 | 2.839 |  | 工作内容：1.外观检查。2.接口检查。3.配置核查。4.身份验证核查。5.系统管理软件及操作系统核查。6.系统图形界面核查。7.SCADA功能核查.电网分析功能核查.系统WEB功能核查.系统软件功能核查。8.系统实时性检查。9.外部网络通信核查。
0103020100 | XYS1-361 | 电网自动化主站系统 服务器/工作站及操作系统 县调 接入35kV等级及以上站不小于25个 | 套 | 1136.35 | 0 | 689.91 | 1.81 | 444.63 | 0 | 0 | 0 | 4.2587 |  | 工作内容：1.外观检查。2.接口检查。3.配置核查。4.身份验证核查。5.系统管理软件及操作系统核查。6.系统图形界面核查。7.SCADA功能核查.电网分析功能核查.系统WEB功能核查.系统软件功能核查。8.系统实时性检查。9.外部网络通信核查。
0103020100 | XYS1-362 | 电网自动化主站系统 服务器/工作站及操作系统 地调 接入110kV等级及以上站小于50个 | 套 | 1212.99 | 0 | 766.55 | 1.81 | 444.63 | 0 | 0 | 0 | 4.7318 |  | 工作内容：1.外观检查。2.接口检查。3.配置核查。4.身份验证核查。5.系统管理软件及操作系统核查。6.系统图形界面核查。7.SCADA功能核查.电网分析功能核查.系统WEB功能核查.系统软件功能核查。8.系统实时性检查。9.外部网络通信核查。
0103020100 | XYS1-363 | 电网自动化主站系统 服务器/工作站及操作系统 地调 接入110kV等级及以上站50~150个 | 套 | 1289.63 | 0 | 843.19 | 1.81 | 444.63 | 0 | 0 | 0 | 5.2049 |  | 工作内容：1.外观检查。2.接口检查。3.配置核查。4.身份验证核查。5.系统管理软件及操作系统核查。6.系统图形界面核查。7.SCADA功能核查.电网分析功能核查.系统WEB功能核查.系统软件功能核查。8.系统实时性检查。9.外部网络通信核查。
0103020100 | XYS1-364 | 电网自动化主站系统 服务器/工作站及操作系统 地调 接入110kV等级及以上站大于150个 | 套 | 1824.19 | 0 | 976.84 | 1.81 | 845.54 | 0 | 0 | 0 | 6.0299 |  | 工作内容：1.外观检查。2.接口检查。3.配置核查。4.身份验证核查。5.系统管理软件及操作系统核查。6.系统图形界面核查。7.SCADA功能核查.电网分析功能核查.系统WEB功能核查.系统软件功能核查。8.系统实时性检查。9.外部网络通信核查。
0103020100 | XYS1-365 | 电网自动化主站系统 服务器/工作站及操作系统 省调 接入220kV等级及以上站 | 套 | 2068.39 | 0 | 1221.04 | 1.81 | 845.54 | 0 | 0 | 0 | 7.5373 |  | 工作内容：1.外观检查。2.接口检查。3.配置核查。4.身份验证核查。5.系统管理软件及操作系统核查。6.系统图形界面核查。7.SCADA功能核查.电网分析功能核查.系统WEB功能核查.系统软件功能核查。8.系统实时性检查。9.外部网络通信核查。
0103020200 | XYS1-366 | 电网自动化主站系统 磁盘阵列 县调 接入35kV等级及以上站 | 台 | 561.1 | 0 | 344.95 | 1.81 | 214.34 | 0 | 0 | 0 | 2.1293 |  | 工作内容：1.外观检查。2.接口检查。3.配置核查。4.身份验证核查。5.系统管理软件及操作系统核查。6.外部网络通信核查。
0103020200 | XYS1-367 | 电网自动化主站系统 磁盘阵列 地调 接入110kV等级及以上站 | 台 | 714.41 | 0 | 498.26 | 1.81 | 214.34 | 0 | 0 | 0 | 3.0757 |  | 工作内容：1.外观检查。2.接口检查。3.配置核查。4.身份验证核查。5.系统管理软件及操作系统核查。6.外部网络通信核查。
0103020200 | XYS1-368 | 电网自动化主站系统 磁盘阵列 省调 接入220kV等级及以上站 | 台 | 944.37 | 0 | 728.22 | 1.81 | 214.34 | 0 | 0 | 0 | 4.4952 |  | 工作内容：1.外观检查。2.接口检查。3.配置核查。4.身份验证核查。5.系统管理软件及操作系统核查。6.外部网络通信核查。
0103020300 | XYS1-369 | 调度自动化应用软件 县调 接入35kV等级及以上站小于13个 | 套 | 1998.77 | 0 | 958.68 | 2.26 | 1037.83 | 0 | 0 | 0 | 5.9178 |  | 工作内容：1.配置核查。2.身份验证核查。3.软件功能核查。4.软件升级、软件补丁。
0103020300 | XYS1-370 | 调度自动化应用软件 县调 接入35kV等级及以上站不小于13个 | 套 | 3324.19 | 0 | 1246.27 | 2.26 | 2075.66 | 0 | 0 | 0 | 7.693 |  | 工作内容：1.配置核查。2.身份验证核查。3.软件功能核查。4.软件升级、软件补丁。
0103020300 | XYS1-371 | 调度自动化应用软件 县调 接入35kV等级及以上站不小于25个 | 套 | 3515.91 | 0 | 1437.99 | 2.26 | 2075.66 | 0 | 0 | 0 | 8.8765 |  | 工作内容：1.配置核查。2.身份验证核查。3.软件功能核查。4.软件升级、软件补丁。
0103020300 | XYS1-372 | 调度自动化应用软件 地调 接入110kV等级及以上站小于50个 | 套 | 4745.47 | 0 | 1629.72 | 2.26 | 3113.49 | 0 | 0 | 0 | 10.06 |  | 工作内容：1.配置核查。2.身份验证核查。3.软件功能核查。4.软件升级、软件补丁。
0103020300 | XYS1-373 | 调度自动化应用软件 地调 接入110kV等级及以上站50~150个 | 套 | 6166.79 | 0 | 2013.21 | 2.26 | 4151.32 | 0 | 0 | 0 | 12.4272 |  | 工作内容：1.配置核查。2.身份验证核查。3.软件功能核查。4.软件升级、软件补丁。
0103020300 | XYS1-374 | 调度自动化应用软件 地调 接入110kV等级及以上站大于150个 | 套 | 7588.09 | 0 | 2396.68 | 2.26 | 5189.15 | 0 | 0 | 0 | 14.7943 |  | 工作内容：1.配置核查。2.身份验证核查。3.软件功能核查。4.软件升级、软件补丁。
0103020300 | XYS1-375 | 调度自动化应用软件 省调 接入220kV等级及以上站 | 套 | 7683.94 | 0 | 2492.53 | 2.26 | 5189.15 | 0 | 0 | 0 | 15.386 |  | 工作内容：1.配置核查。2.身份验证核查。3.软件功能核查。4.软件升级、软件补丁。
0103020400 | XYS1-376 | 调度大屏幕 接入35kV等级及以上站 | 套 | 678.34 | 0 | 536.59 | 1.81 | 139.94 | 0 | 0 | 0 | 3.3123 |  | 工作内容：1.外观检查。2.接口检查。3.配置核查。4.身份验证核查。5.系统管理软件。6.外部网络通信核查。
0103020400 | XYS1-377 | 调度大屏幕 接入110kV等级及以上站 | 套 | 1081.15 | 0 | 843.19 | 1.81 | 236.15 | 0 | 0 | 0 | 5.2049 |  | 工作内容：1.外观检查。2.接口检查。3.配置核查。4.身份验证核查。5.系统管理软件。6.外部网络通信核查。
0103020400 | XYS1-378 | 调度大屏幕 接入220kV等级及以上站 | 套 | 1484 | 0 | 1149.83 | 1.81 | 332.36 | 0 | 0 | 0 | 7.0977 |  | 工作内容：1.外观检查。2.接口检查。3.配置核查。4.身份验证核查。5.系统管理软件。6.外部网络通信核查。
0103020500 | XYS1-379 | 电网调度自动化系统 县调 接入35kV等级及以上站 | 系统 | 4734.19 | 0 | 2108.03 | 2.26 | 2623.9 | 0 | 0 | 0 | 13.0125 |  | 工作内容：1.外观检查。2.接口检查。3.系统平台检查。4.配置核查。5.系统管理软件及操作系统核查。6.身份验证核查。7.系统管理功能核查。8.系统数据库核查。9.系统模型库核查。10.系统图形界面核查。11.SCADA功能核查.电网分析功能核查.系统WEB功能核查.PMU功能核查。12.系统实时性核查。13.系统标准符合性核查。14.外部网络通信核查。15.系统互联接口及安全性措施核查。16.系统性能指标核查。17.系统单机单网测试。18.系统黑启动测试。
0103020500 | XYS1-380 | 电网调度自动化系统 地调 接入110kV等级及以上站 | 系统 | 5533.52 | 0 | 2874.56 | 2.26 | 2656.7 | 0 | 0 | 0 | 17.7442 |  | 工作内容：1.外观检查。2.接口检查。3.系统平台检查。4.配置核查。5.系统管理软件及操作系统核查。6.身份验证核查。7.系统管理功能核查。8.系统数据库核查。9.系统模型库核查。10.系统图形界面核查。11.SCADA功能核查.电网分析功能核查.系统WEB功能核查.PMU功能核查。12.系统实时性核查。13.系统标准符合性核查。14.外部网络通信核查。15.系统互联接口及安全性措施核查。16.系统性能指标核查。17.系统单机单网测试。18.系统黑启动测试。
0103020500 | XYS1-381 | 电网调度自动化系统 省调 接入220kV等级及以上站 | 系统 | 6300.07 | 0 | 3641.11 | 2.26 | 2656.7 | 0 | 0 | 0 | 22.476 |  | 工作内容：1.外观检查。2.接口检查。3.系统平台检查。4.配置核查。5.系统管理软件及操作系统核查。6.身份验证核查。7.系统管理功能核查。8.系统数据库核查。9.系统模型库核查。10.系统图形界面核查。11.SCADA功能核查.电网分析功能核查.系统WEB功能核查.PMU功能核查。12.系统实时性核查。13.系统标准符合性核查。14.外部网络通信核查。15.系统互联接口及安全性措施核查。16.系统性能指标核查。17.系统单机单网测试。18.系统黑启动测试。
0103020600 | XYS1-382 | 保护故障信息系统 地调 接入110kV等级及以上站 | 系统 | 3021.18 | 0 | 862.36 | 2.26 | 2156.56 | 0 | 0 | 0 | 5.3232 |  | 工作内容：1.外观检查。2.接口检查。3.系统平台检查。4.配置核查。5.系统管理软件及操作系统核查。6.身份验证核查。7.系统管理功能核查。8.系统数据库核查。9.系统模型库核查。10.系统实时性核查。11.系统标准符合性核查。12.与外部网络通信核查。13.系统性能指标核查等。
0103020600 | XYS1-383 | 保护故障信息系统 省调 接入220kV等级及以上站 | 系统 | 4913.8 | 0 | 1533.1 | 2.26 | 3378.44 | 0 | 0 | 0 | 9.4636 |  | 工作内容：1.外观检查。2.接口检查。3.系统平台检查。4.配置核查。5.系统管理软件及操作系统核查。6.身份验证核查。7.系统管理功能核查。8.系统数据库核查。9.系统模型库核查。10.系统实时性核查。11.系统标准符合性核查。12.与外部网络通信核查。13.系统性能指标核查等。
0103020700 | XYS1-384 | 配网自动化系统 （主、子）站 | 系统 | 2988.82 | 0 | 862.8 | 2.26 | 2123.76 | 0 | 0 | 0 | 5.3259 |  | 工作内容：1.检验前准备工作。2.外观检查。3.接口检查。4.系统平台检查。5.配置核查。6.系统管理软件及操作系统核查。7.身份验证核查。8.系统管理功能核查。9.系统数据库核查。10.系统模型库核查。11.系统实时性核查。12.系统标准符合性核查。13.与外部网络通信核查。14.系统性能指标核查。
0103030000 | XYS1-385 | 配网自动化终端设备 故障指示器通信终端 | 台 | 3137.81 | 0 | 905.48 | 2.38 | 2229.95 | 0 | 0 | 0 | 5.5894 |  | 工作内容：1.检验前准备工作。2.外观检查。3.接口检查。4.通讯参数检查及与主站通讯测试。5.“两遥”功能及SOE分辩率测试。6.终端与主（子）站联调。7.现场清理。8.SOE分辩率测试。9.重合闸逻辑测试。10.保护逻辑测试。 注 环网柜配电采集器调试按6路考虑,12路以内按1.5系数调整,20路以内按2系数调整。
0103030000 | XYS1-386 | 配网自动化终端设备 站所终端单元（DTU） | 台 | 2988.38 | 0 | 862.36 | 2.26 | 2123.76 | 0 | 0 | 0 | 5.3232 |  | 工作内容：1.检验前准备工作。2.外观检查。3.接口检查。4.通讯参数检查及与主站通讯测试。5.“两遥”功能及SOE分辩率测试。6.终端与主（子）站联调。7.现场清理。8.SOE分辩率测试。9.重合闸逻辑测试。10.保护逻辑测试。 注 环网柜配电采集器调试按6路考虑,12路以内按1.5系数调整,20路以内按2系数调整。
0103030000 | XYS1-387 | 配网自动化终端设备 馈线终端单元（FTU） | 台 | 2892.57 | 0 | 766.55 | 2.26 | 2123.76 | 0 | 0 | 0 | 4.7318 |  | 工作内容：1.检验前准备工作。2.外观检查。3.接口检查。4.通讯参数检查及与主站通讯测试。5.“两遥”功能及SOE分辩率测试。6.终端与主（子）站联调。7.现场清理。8.SOE分辩率测试。9.重合闸逻辑测试。10.保护逻辑测试。 注 环网柜配电采集器调试按6路考虑,12路以内按1.5系数调整,20路以内按2系数调整。
0103030000 | XYS1-388 | 配网自动化终端设备 配变采集器 | 台 | 254.39 | 0 | 254.39 | 0 | 0 | 0 | 0 | 0 | 1.5703 |  | 工作内容：1.检验前准备工作。2.外观检查。3.接口检查。4.通讯参数检查及与主站通讯测试。5.“两遥”功能及SOE分辩率测试。6.终端与主（子）站联调。7.现场清理。8.SOE分辩率测试。9.重合闸逻辑测试。10.保护逻辑测试。 注 环网柜配电采集器调试按6路考虑,12路以内按1.5系数调整,20路以内按2系数调整。
0103030000 | XYS1-389 | 配网自动化终端设备 柱上配变采集器 | 台 | 551.17 | 0 | 551.17 | 0 | 0 | 0 | 0 | 0 | 3.4023 |  | 工作内容：1.检验前准备工作。2.外观检查。3.接口检查。4.通讯参数检查及与主站通讯测试。5.“两遥”功能及SOE分辩率测试。6.终端与主（子）站联调。7.现场清理。8.SOE分辩率测试。9.重合闸逻辑测试。10.保护逻辑测试。 注 环网柜配电采集器调试按6路考虑,12路以内按1.5系数调整,20路以内按2系数调整。
0103030000 | XYS1-390 | 配网自动化终端设备 开闭所配电采集器 | 台 | 508.78 | 0 | 508.78 | 0 | 0 | 0 | 0 | 0 | 3.1406 |  | 工作内容：1.检验前准备工作。2.外观检查。3.接口检查。4.通讯参数检查及与主站通讯测试。5.“两遥”功能及SOE分辩率测试。6.终端与主（子）站联调。7.现场清理。8.SOE分辩率测试。9.重合闸逻辑测试。10.保护逻辑测试。 注 环网柜配电采集器调试按6路考虑,12路以内按1.5系数调整,20路以内按2系数调整。
0103030000 | XYS1-391 | 配网自动化终端设备 环网柜配电采集器 | 台 | 466.38 | 0 | 466.38 | 0 | 0 | 0 | 0 | 0 | 2.8789 |  | 工作内容：1.检验前准备工作。2.外观检查。3.接口检查。4.通讯参数检查及与主站通讯测试。5.“两遥”功能及SOE分辩率测试。6.终端与主（子）站联调。7.现场清理。8.SOE分辩率测试。9.重合闸逻辑测试。10.保护逻辑测试。 注 环网柜配电采集器调试按6路考虑,12路以内按1.5系数调整,20路以内按2系数调整。
0103030000 | XYS1-392 | 配网自动化终端设备 电压监控切换装置 | 台 | 381.57 | 0 | 381.57 | 0 | 0 | 0 | 0 | 0 | 2.3554 |  | 工作内容：1.检验前准备工作。2.外观检查。3.接口检查。4.通讯参数检查及与主站通讯测试。5.“两遥”功能及SOE分辩率测试。6.终端与主（子）站联调。7.现场清理。8.SOE分辩率测试。9.重合闸逻辑测试。10.保护逻辑测试。 注 环网柜配电采集器调试按6路考虑,12路以内按1.5系数调整,20路以内按2系数调整。
0103040100 | XYS1-393 | 二次系统安全防护设备 交换机 | 台 | 832.47 | 0 | 431.2 | 2.04 | 399.23 | 0 | 0 | 0 | 2.6617 |  | 工作内容：1.交换功能测试。2.路由功能测试。3.VLAN功能测试。4.镜像功能测试。5.冗余功能测试。6.访问控制功能测试。7.广播风暴抑制功能测试。8.高级功能测试。9.吞吐量测试。10.时延测试。11.安全测试。12.配置检查。
0103040100 | XYS1-394 | 二次系统安全防护设备 路由器 | 台 | 944.9 | 0 | 431.2 | 2.04 | 511.66 | 0 | 0 | 0 | 2.6617 |  | 工作内容：1.交换功能测试。2.路由功能测试。3.VLAN功能测试。4.镜像功能测试。5.冗余功能测试。6.访问控制功能测试。7.广播风暴抑制功能测试。8.高级功能测试。9.吞吐量测试。10.时延测试。11.安全测试。12.配置检查。
0103040100 | XYS1-395 | 二次系统安全防护设备 硬件防火墙 | 台 | 990.17 | 0 | 474.3 | 4.21 | 511.66 | 0 | 0 | 0 | 2.9278 |  | 工作内容：1.交换功能测试。2.路由功能测试。3.VLAN功能测试。4.镜像功能测试。5.冗余功能测试。6.访问控制功能测试。7.广播风暴抑制功能测试。8.高级功能测试。9.吞吐量测试。10.时延测试。11.安全测试。12.配置检查。
0103040100 | XYS1-396 | 二次系统安全防护设备 纵向加密认证装置 | 台 | 990.17 | 0 | 474.3 | 4.21 | 511.66 | 0 | 0 | 0 | 2.9278 |  | 工作内容：1.交换功能测试。2.路由功能测试。3.VLAN功能测试。4.镜像功能测试。5.冗余功能测试。6.访问控制功能测试。7.广播风暴抑制功能测试。8.高级功能测试。9.吞吐量测试。10.时延测试。11.安全测试。12.配置检查。
0103040100 | XYS1-397 | 二次系统安全防护设备 横向隔离装置 | 台 | 990.17 | 0 | 474.3 | 4.21 | 511.66 | 0 | 0 | 0 | 2.9278 |  | 工作内容：1.交换功能测试。2.路由功能测试。3.VLAN功能测试。4.镜像功能测试。5.冗余功能测试。6.访问控制功能测试。7.广播风暴抑制功能测试。8.高级功能测试。9.吞吐量测试。10.时延测试。11.安全测试。12.配置检查。
0103040100 | XYS1-398 | 二次系统安全防护设备 入侵检测系统（IDS） | 台 | 944.9 | 0 | 431.2 | 2.04 | 511.66 | 0 | 0 | 0 | 2.6617 |  | 工作内容：1.交换功能测试。2.路由功能测试。3.VLAN功能测试。4.镜像功能测试。5.冗余功能测试。6.访问控制功能测试。7.广播风暴抑制功能测试。8.高级功能测试。9.吞吐量测试。10.时延测试。11.安全测试。12.配置检查。
0103040100 | XYS1-399 | 二次系统安全防护设备 其它网络设备 | 台 | 733.85 | 0 | 479.1 | 2.26 | 252.49 | 0 | 0 | 0 | 2.9574 |  | 工作内容：1.交换功能测试。2.路由功能测试。3.VLAN功能测试。4.镜像功能测试。5.冗余功能测试。6.访问控制功能测试。7.广播风暴抑制功能测试。8.高级功能测试。9.吞吐量测试。10.时延测试。11.安全测试。12.配置检查。
0103040200 | XYS1-400 | 计算机安全防护措施 服务器及操作系统 | 套 | 826.51 | 0 | 613.23 | 0 | 213.28 | 0 | 0 | 0 | 3.7854 |  | 工作内容：1.配置检查。2.漏洞检查。3.开放端口检查。
0103040200 | XYS1-401 | 计算机安全防护措施 工作站/操作系统 | 套 | 673.2 | 0 | 459.92 | 0 | 213.28 | 0 | 0 | 0 | 2.839 |  | 工作内容：1.配置检查。2.漏洞检查。3.开放端口检查。
0103040300 | XYS1-402 | 二次系统安全防护系统 调度自动化系统 省调 接入220kV等级及以上站 | 系统 | 6521.39 | 0 | 4426.84 | 3.17 | 2091.38 | 0 | 0 | 0 | 27.3262 |  | 工作内容：1.二次系统安全防护交换机测试。2.二次系统安全防护路由器测试。3.二次系统安全防护硬件防火墙测试。4.二次系统安全防护纵向加密认证装置测试。5.二次系统安全防护横向隔离装置测试。6.二次系统安全防护网络入侵检测系统测试。7.二次系统安全防护其他网络设备测试。8.系统网络拓扑图核查。9.二次系统安全防护措施检查。10.二次系统间边界安全检查。11.二次系统间边界安全检查。12.系统告警接入测试。
0103040300 | XYS1-403 | 二次系统安全防护系统 调度自动化系统 地调 接入110kV等级及以上站 | 系统 | 5742.68 | 0 | 4131.71 | 3.17 | 1607.8 | 0 | 0 | 0 | 25.5044 |  | 工作内容：1.二次系统安全防护交换机测试。2.二次系统安全防护路由器测试。3.二次系统安全防护硬件防火墙测试。4.二次系统安全防护纵向加密认证装置测试。5.二次系统安全防护横向隔离装置测试。6.二次系统安全防护网络入侵检测系统测试。7.二次系统安全防护其他网络设备测试。8.系统网络拓扑图核查。9.二次系统安全防护措施检查。10.二次系统间边界安全检查。11.二次系统间边界安全检查。12.系统告警接入测试。
0103040300 | XYS1-404 | 二次系统安全防护系统 调度自动化系统 县调 接入35kV等级及以上站 | 系统 | 5021.28 | 0 | 3890.25 | 3.17 | 1127.86 | 0 | 0 | 0 | 24.0139 |  | 工作内容：1.二次系统安全防护交换机测试。2.二次系统安全防护路由器测试。3.二次系统安全防护硬件防火墙测试。4.二次系统安全防护纵向加密认证装置测试。5.二次系统安全防护横向隔离装置测试。6.二次系统安全防护网络入侵检测系统测试。7.二次系统安全防护其他网络设备测试。8.系统网络拓扑图核查。9.二次系统安全防护措施检查。10.二次系统间边界安全检查。11.二次系统间边界安全检查。12.系统告警接入测试。
0103040300 | XYS1-405 | 二次系统安全防护系统 保护故障信息系统 省、地、县调 | 系统 | 3065.87 | 0 | 2414.64 | 3.17 | 648.06 | 0 | 0 | 0 | 14.9052 |  | 工作内容：1.二次系统安全防护交换机测试。2.二次系统安全防护路由器测试。3.二次系统安全防护硬件防火墙测试。4.二次系统安全防护纵向加密认证装置测试。5.二次系统安全防护横向隔离装置测试。6.二次系统安全防护网络入侵检测系统测试。7.二次系统安全防护其他网络设备测试。8.系统网络拓扑图核查。9.二次系统安全防护措施检查。10.二次系统间边界安全检查。11.二次系统间边界安全检查。12.系统告警接入测试。
0103040300 | XYS1-406 | 二次系统安全防护系统 变电站安全防护系统 110kV以下 | 系统 | 3334.14 | 0 | 2682.91 | 3.17 | 648.06 | 0 | 0 | 0 | 16.5612 |  | 工作内容：1.二次系统安全防护交换机测试。2.二次系统安全防护路由器测试。3.二次系统安全防护硬件防火墙测试。4.二次系统安全防护纵向加密认证装置测试。5.二次系统安全防护横向隔离装置测试。6.二次系统安全防护网络入侵检测系统测试。7.二次系统安全防护其他网络设备测试。8.系统网络拓扑图核查。9.二次系统安全防护措施检查。10.二次系统间边界安全检查。11.二次系统间边界安全检查。12.系统告警接入测试。
0103040300 | XYS1-407 | 二次系统安全防护系统 变电站安全防护系统 220kV | 系统 | 4538.61 | 0 | 3487.81 | 3.17 | 1047.63 | 0 | 0 | 0 | 21.5297 |  | 工作内容：1.二次系统安全防护交换机测试。2.二次系统安全防护路由器测试。3.二次系统安全防护硬件防火墙测试。4.二次系统安全防护纵向加密认证装置测试。5.二次系统安全防护横向隔离装置测试。6.二次系统安全防护网络入侵检测系统测试。7.二次系统安全防护其他网络设备测试。8.系统网络拓扑图核查。9.二次系统安全防护措施检查。10.二次系统间边界安全检查。11.二次系统间边界安全检查。12.系统告警接入测试。
0103040300 | XYS1-408 | 二次系统安全防护系统 变电站安全防护系统 330kV | 系统 | 5108.78 | 0 | 4024.37 | 3.17 | 1081.24 | 0 | 0 | 0 | 24.8418 |  | 工作内容：1.二次系统安全防护交换机测试。2.二次系统安全防护路由器测试。3.二次系统安全防护硬件防火墙测试。4.二次系统安全防护纵向加密认证装置测试。5.二次系统安全防护横向隔离装置测试。6.二次系统安全防护网络入侵检测系统测试。7.二次系统安全防护其他网络设备测试。8.系统网络拓扑图核查。9.二次系统安全防护措施检查。10.二次系统间边界安全检查。11.二次系统间边界安全检查。12.系统告警接入测试。
0103040300 | XYS1-409 | 二次系统安全防护系统 变电站安全防护系统 500kV | 系统 | 5829.94 | 0 | 4695.12 | 3.17 | 1131.65 | 0 | 0 | 0 | 28.9822 |  | 工作内容：1.二次系统安全防护交换机测试。2.二次系统安全防护路由器测试。3.二次系统安全防护硬件防火墙测试。4.二次系统安全防护纵向加密认证装置测试。5.二次系统安全防护横向隔离装置测试。6.二次系统安全防护网络入侵检测系统测试。7.二次系统安全防护其他网络设备测试。8.系统网络拓扑图核查。9.二次系统安全防护措施检查。10.二次系统间边界安全检查。11.二次系统间边界安全检查。12.系统告警接入测试。
0103040300 | XYS1-410 | 二次系统安全防护系统 变电站安全防护系统 750kV | 系统 | 6784.58 | 0 | 5365.86 | 3.17 | 1415.55 | 0 | 0 | 0 | 33.1226 |  | 工作内容：1.二次系统安全防护交换机测试。2.二次系统安全防护路由器测试。3.二次系统安全防护硬件防火墙测试。4.二次系统安全防护纵向加密认证装置测试。5.二次系统安全防护横向隔离装置测试。6.二次系统安全防护网络入侵检测系统测试。7.二次系统安全防护其他网络设备测试。8.系统网络拓扑图核查。9.二次系统安全防护措施检查。10.二次系统间边界安全检查。11.二次系统间边界安全检查。12.系统告警接入测试。
0103040300 | XYS1-411 | 二次系统安全防护系统 变电站安全防护系统 1000kV | 系统 | 7539.36 | 0 | 6036.57 | 3.17 | 1499.62 | 0 | 0 | 0 | 37.2628 |  | 工作内容：1.二次系统安全防护交换机测试。2.二次系统安全防护路由器测试。3.二次系统安全防护硬件防火墙测试。4.二次系统安全防护纵向加密认证装置测试。5.二次系统安全防护横向隔离装置测试。6.二次系统安全防护网络入侵检测系统测试。7.二次系统安全防护其他网络设备测试。8.系统网络拓扑图核查。9.二次系统安全防护措施检查。10.二次系统间边界安全检查。11.二次系统间边界安全检查。12.系统告警接入测试。
0103050000 | XYS1-412 | 变压器/电抗器在线监测系统 | 套 | 1463.76 | 0 | 810 | 50.92 | 602.84 | 0 | 0 | 0 | 5 |  | 工作内容：1.元件检查。2.回路调试。3.装置功能试验。4.与主站系统联调。
0103050000 | XYS1-413 | 断路器/GIS在线监测系统 | 套 | 1141.71 | 0 | 648 | 35.65 | 458.06 | 0 | 0 | 0 | 4 |  | 工作内容：1.元件检查。2.回路调试。3.装置功能试验。4.与主站系统联调。
0103050000 | XYS1-414 | 电容型设备/避雷器在线监测系统 | 套 | 955.24 | 0 | 729 | 35.65 | 190.59 | 0 | 0 | 0 | 4.5 |  | 工作内容：1.元件检查。2.回路调试。3.装置功能试验。4.与主站系统联调。
0103060100 | XYS1-415 | 智能变电站自动化系统 智能终端 10kV | 套 | 708.22 | 0 | 306.62 | 5.79 | 395.81 | 0 | 0 | 0 | 1.8927 |  | 工作内容：1.外观检查、清扫。2.上电检查（包括程序版本.网址检查）。3.采样.计算值正确性的测定。4.状态量工作性能的检验。5.装置网络地址及设置的检查。6.与各系统的通信功能检验。
0103060100 | XYS1-416 | 智能变电站自动化系统 智能终端 35kV | 套 | 746.73 | 0 | 344.95 | 5.97 | 395.81 | 0 | 0 | 0 | 2.1293 |  | 工作内容：1.外观检查、清扫。2.上电检查（包括程序版本.网址检查）。3.采样.计算值正确性的测定。4.状态量工作性能的检验。5.装置网络地址及设置的检查。6.与各系统的通信功能检验。
0103060100 | XYS1-417 | 智能变电站自动化系统 智能终端 110kV | 套 | 1000.15 | 0 | 517.41 | 7.76 | 474.98 | 0 | 0 | 0 | 3.1939 |  | 工作内容：1.外观检查、清扫。2.上电检查（包括程序版本.网址检查）。3.采样.计算值正确性的测定。4.状态量工作性能的检验。5.装置网络地址及设置的检查。6.与各系统的通信功能检验。
0103060100 | XYS1-418 | 智能变电站自动化系统 智能终端 220kV | 套 | 1965.24 | 0 | 766.55 | 11.25 | 1187.44 | 0 | 0 | 0 | 4.7318 |  | 工作内容：1.外观检查、清扫。2.上电检查（包括程序版本.网址检查）。3.采样.计算值正确性的测定。4.状态量工作性能的检验。5.装置网络地址及设置的检查。6.与各系统的通信功能检验。
0103060100 | XYS1-419 | 智能变电站自动化系统 智能终端 330kV | 套 | 2063.03 | 0 | 804.86 | 11.34 | 1246.83 | 0 | 0 | 0 | 4.9683 |  | 工作内容：1.外观检查、清扫。2.上电检查（包括程序版本.网址检查）。3.采样.计算值正确性的测定。4.状态量工作性能的检验。5.装置网络地址及设置的检查。6.与各系统的通信功能检验。
0103060100 | XYS1-420 | 智能变电站自动化系统 智能终端 500kV | 套 | 2216.35 | 0 | 958.18 | 11.34 | 1246.83 | 0 | 0 | 0 | 5.9147 |  | 工作内容：1.外观检查、清扫。2.上电检查（包括程序版本.网址检查）。3.采样.计算值正确性的测定。4.状态量工作性能的检验。5.装置网络地址及设置的检查。6.与各系统的通信功能检验。
0103060100 | XYS1-421 | 智能变电站自动化系统 智能终端 750kV | 套 | 2372.6 | 0 | 1054 | 12.38 | 1306.22 | 0 | 0 | 0 | 6.5062 |  | 工作内容：1.外观检查、清扫。2.上电检查（包括程序版本.网址检查）。3.采样.计算值正确性的测定。4.状态量工作性能的检验。5.装置网络地址及设置的检查。6.与各系统的通信功能检验。
0103060100 | XYS1-422 | 智能变电站自动化系统 合并单元 10kV | 套 | 1281.65 | 0 | 538.52 | 5.79 | 737.34 | 0 | 0 | 0 | 3.3242 |  | 工作内容：1.外观检查、清扫。2.上电检查（包括程序版本.网址检查）。3.采样.计算值正确性的测定。4.状态量工作性能的检验。5.装置网络地址及设置的检查。6.与各系统的通信功能检验。
0103060100 | XYS1-423 | 智能变电站自动化系统 合并单元 35kV | 套 | 1440.94 | 0 | 605.57 | 8.66 | 826.71 | 0 | 0 | 0 | 3.7381 |  | 工作内容：1.外观检查、清扫。2.上电检查（包括程序版本.网址检查）。3.采样.计算值正确性的测定。4.状态量工作性能的检验。5.装置网络地址及设置的检查。6.与各系统的通信功能检验。
0103060100 | XYS1-424 | 智能变电站自动化系统 合并单元 110kV | 套 | 1603.18 | 0 | 672.64 | 9.25 | 921.29 | 0 | 0 | 0 | 4.1521 |  | 工作内容：1.外观检查、清扫。2.上电检查（包括程序版本.网址检查）。3.采样.计算值正确性的测定。4.状态量工作性能的检验。5.装置网络地址及设置的检查。6.与各系统的通信功能检验。
0103060100 | XYS1-425 | 智能变电站自动化系统 合并单元 220kV | 套 | 1760.1 | 0 | 739.72 | 9.73 | 1010.65 | 0 | 0 | 0 | 4.5662 |  | 工作内容：1.外观检查、清扫。2.上电检查（包括程序版本.网址检查）。3.采样.计算值正确性的测定。4.状态量工作性能的检验。5.装置网络地址及设置的检查。6.与各系统的通信功能检验。
0103060100 | XYS1-426 | 智能变电站自动化系统 合并单元 330kV | 套 | 1921.87 | 0 | 806.79 | 9.89 | 1105.19 | 0 | 0 | 0 | 4.9802 |  | 工作内容：1.外观检查、清扫。2.上电检查（包括程序版本.网址检查）。3.采样.计算值正确性的测定。4.状态量工作性能的检验。5.装置网络地址及设置的检查。6.与各系统的通信功能检验。
0103060100 | XYS1-427 | 智能变电站自动化系统 合并单元 500kV | 套 | 2087.82 | 0 | 874.83 | 17.61 | 1195.38 | 0 | 0 | 0 | 5.4002 |  | 工作内容：1.外观检查、清扫。2.上电检查（包括程序版本.网址检查）。3.采样.计算值正确性的测定。4.状态量工作性能的检验。5.装置网络地址及设置的检查。6.与各系统的通信功能检验。
0103060100 | XYS1-428 | 智能变电站自动化系统 合并单元 750kV | 套 | 2250.3 | 0 | 941.9 | 18.48 | 1289.92 | 0 | 0 | 0 | 5.8142 |  | 工作内容：1.外观检查、清扫。2.上电检查（包括程序版本.网址检查）。3.采样.计算值正确性的测定。4.状态量工作性能的检验。5.装置网络地址及设置的检查。6.与各系统的通信功能检验。
0103060200 | XYS1-429 | 智能变电站自动化系统 过程层 | 套 | 622.78 | 0 | 588.58 | 1.92 | 32.28 | 0 | 0 | 0 | 3.6332 |  | 工作内容：1.外观及标识检查。2.工作电源检查。3.抗干扰措施的检查。4.装置告警.工作指示灯正确性检查。5.网络流量监视。6.网络交换机吞吐量测试。7.网络交换机传输延时测试。8.网络交换机丢包率测试。9.网络交换机MAC地址缓存量测试。10.VLAN功能测试。11.镜像功能测试。12.网络交换机网络风暴抑制功能测试。13.光纤通道测试。
0103060200 | XYS1-430 | 智能变电站自动化系统 间隔层 | 套 | 740.3 | 0 | 705.15 | 2.28 | 32.87 | 0 | 0 | 0 | 4.3528 |  | 工作内容：1.外观及标识检查。2.工作电源检查。3.抗干扰措施的检查。4.装置告警.工作指示灯正确性检查。5.网络流量监视。6.网络交换机吞吐量测试。7.网络交换机传输延时测试。8.网络交换机丢包率测试。9.网络交换机MAC地址缓存量测试。10.VLAN功能测试。11.镜像功能测试。12.网络交换机网络风暴抑制功能测试。13.光纤通道测试。
0103060200 | XYS1-431 | 智能变电站自动化系统 站控层 | 套 | 892.5 | 0 | 846.21 | 2.76 | 43.53 | 0 | 0 | 0 | 5.2235 |  | 工作内容：1.外观及标识检查。2.工作电源检查。3.抗干扰措施的检查。4.装置告警.工作指示灯正确性检查。5.网络流量监视。6.网络交换机吞吐量测试。7.网络交换机传输延时测试。8.网络交换机丢包率测试。9.网络交换机MAC地址缓存量测试。10.VLAN功能测试。11.镜像功能测试。12.网络交换机网络风暴抑制功能测试。13.光纤通道测试。
0103060301 | XYS1-432 | 智能变电站自动化系统 网络报文监视系统调试 35kV | 系统 | 2278.72 | 0 | 1609.76 | 7.55 | 661.41 | 0 | 0 | 0 | 9.9368 |  | 工作内容：1.屏柜检查。2.电源检查。3.各报文核查。4.网络通信核查。
0103060301 | XYS1-433 | 智能变电站自动化系统 网络报文监视系统调试 110kV | 系统 | 3254.33 | 0 | 2299.65 | 9.8 | 944.88 | 0 | 0 | 0 | 14.1954 |  | 工作内容：1.屏柜检查。2.电源检查。3.各报文核查。4.网络通信核查。
0103060301 | XYS1-434 | 智能变电站自动化系统 网络报文监视系统调试 220kV | 系统 | 3829.24 | 0 | 2874.56 | 9.8 | 944.88 | 0 | 0 | 0 | 17.7442 |  | 工作内容：1.屏柜检查。2.电源检查。3.各报文核查。4.网络通信核查。
0103060301 | XYS1-435 | 智能变电站自动化系统 网络报文监视系统调试 330kV | 系统 | 4404.16 | 0 | 3449.48 | 9.8 | 944.88 | 0 | 0 | 0 | 21.2931 |  | 工作内容：1.屏柜检查。2.电源检查。3.各报文核查。4.网络通信核查。
0103060301 | XYS1-436 | 智能变电站自动化系统 网络报文监视系统调试 500kV | 系统 | 5371.72 | 0 | 3832.76 | 13.54 | 1525.42 | 0 | 0 | 0 | 23.659 |  | 工作内容：1.屏柜检查。2.电源检查。3.各报文核查。4.网络通信核查。
0103060301 | XYS1-437 | 智能变电站自动化系统 网络报文监视系统调试 750kV | 系统 | 6809 | 0 | 5270.04 | 13.54 | 1525.42 | 0 | 0 | 0 | 32.5311 |  | 工作内容：1.屏柜检查。2.电源检查。3.各报文核查。4.网络通信核查。
0103060301 | XYS1-438 | 智能变电站自动化系统 网络报文监视系统调试 1000kV | 系统 | 7556.48 | 0 | 5849.74 | 13.54 | 1693.2 | 0 | 0 | 0 | 36.1095 |  | 工作内容：1.屏柜检查。2.电源检查。3.各报文核查。4.网络通信核查。
0103060302 | XYS1-439 | 智能变电站自动化系统 智能辅助系统调试 35kV | 站 | 3127.73 | 0 | 2277.93 | 12.56 | 837.24 | 0 | 0 | 0 | 14.0613 |  | 工作内容：1.外观检查。2.接口检查。3.配置核查。4.身份验证核查。5.系统管理软件及操作系统核查。6.系统图形界面核查。7.系统功能核查。8.系统实时性检查。9.与其他系统的通信核查。
0103060302 | XYS1-440 | 智能变电站自动化系统 智能辅助系统调试 110kV | 站 | 4286.17 | 0 | 3120.46 | 18.85 | 1146.86 | 0 | 0 | 0 | 19.2621 |  | 工作内容：1.外观检查。2.接口检查。3.配置核查。4.身份验证核查。5.系统管理软件及操作系统核查。6.系统图形界面核查。7.系统功能核查。8.系统实时性检查。9.与其他系统的通信核查。
0103060302 | XYS1-441 | 智能变电站自动化系统 智能辅助系统调试 220kV | 站 | 6504.85 | 0 | 4680.71 | 37.69 | 1786.45 | 0 | 0 | 0 | 28.8933 |  | 工作内容：1.外观检查。2.接口检查。3.配置核查。4.身份验证核查。5.系统管理软件及操作系统核查。6.系统图形界面核查。7.系统功能核查。8.系统实时性检查。9.与其他系统的通信核查。
0103060302 | XYS1-442 | 智能变电站自动化系统 智能辅助系统调试 330kV | 站 | 7287.61 | 0 | 5148.77 | 62.19 | 2076.65 | 0 | 0 | 0 | 31.7825 |  | 工作内容：1.外观检查。2.接口检查。3.配置核查。4.身份验证核查。5.系统管理软件及操作系统核查。6.系统图形界面核查。7.系统功能核查。8.系统实时性检查。9.与其他系统的通信核查。
0103060302 | XYS1-443 | 智能变电站自动化系统 智能辅助系统调试 500kV | 站 | 8309.63 | 0 | 5850.87 | 113.08 | 2345.68 | 0 | 0 | 0 | 36.1165 |  | 工作内容：1.外观检查。2.接口检查。3.配置核查。4.身份验证核查。5.系统管理软件及操作系统核查。6.系统图形界面核查。7.系统功能核查。8.系统实时性检查。9.与其他系统的通信核查。
0103060302 | XYS1-444 | 智能变电站自动化系统 智能辅助系统调试 750kV | 站 | 9520.05 | 0 | 6435.97 | 150.77 | 2933.31 | 0 | 0 | 0 | 39.7282 |  | 工作内容：1.外观检查。2.接口检查。3.配置核查。4.身份验证核查。5.系统管理软件及操作系统核查。6.系统图形界面核查。7.系统功能核查。8.系统实时性检查。9.与其他系统的通信核查。
0103060302 | XYS1-445 | 智能变电站自动化系统 智能辅助系统调试 1000kV | 站 | 10472.08 | 0 | 7079.56 | 165.85 | 3226.67 | 0 | 0 | 0 | 43.701 |  | 工作内容：1.外观检查。2.接口检查。3.配置核查。4.身份验证核查。5.系统管理软件及操作系统核查。6.系统图形界面核查。7.系统功能核查。8.系统实时性检查。9.与其他系统的通信核查。
0103060303 | XYS1-446 | 智能变电站自动化系统 交、直流电源一体化系统调试 35kV | 系统 | 2388.5 | 0 | 1676.83 | 125.64 | 586.03 | 0 | 0 | 0 | 10.3508 |  | 工作内容：1.交流电源调试。2.直流系统调试。3.逆变电源系统调试。4.UPS系统调试。5.交直流一体化信息采集系统调试。6.与其他系统联调。7.试运行。
0103060303 | XYS1-447 | 智能变电站自动化系统 交、直流电源一体化系统调试 110kV | 系统 | 3389.67 | 0 | 2395.48 | 157.06 | 837.13 | 0 | 0 | 0 | 14.7869 |  | 工作内容：1.交流电源调试。2.直流系统调试。3.逆变电源系统调试。4.UPS系统调试。5.交直流一体化信息采集系统调试。6.与其他系统联调。7.试运行。
0103060303 | XYS1-448 | 智能变电站自动化系统 交、直流电源一体化系统调试 220kV | 系统 | 4127.11 | 0 | 2682.91 | 188.47 | 1255.73 | 0 | 0 | 0 | 16.5612 |  | 工作内容：1.交流电源调试。2.直流系统调试。3.逆变电源系统调试。4.UPS系统调试。5.交直流一体化信息采集系统调试。6.与其他系统联调。7.试运行。
0103060303 | XYS1-449 | 智能变电站自动化系统 交、直流电源一体化系统调试 330kV | 系统 | 4601.27 | 0 | 2874.56 | 219.88 | 1506.83 | 0 | 0 | 0 | 17.7442 |  | 工作内容：1.交流电源调试。2.直流系统调试。3.逆变电源系统调试。4.UPS系统调试。5.交直流一体化信息采集系统调试。6.与其他系统联调。7.试运行。
0103060303 | XYS1-450 | 智能变电站自动化系统 交、直流电源一体化系统调试 500kV | 系统 | 5949.91 | 0 | 4024.37 | 251.29 | 1674.25 | 0 | 0 | 0 | 24.8418 |  | 工作内容：1.交流电源调试。2.直流系统调试。3.逆变电源系统调试。4.UPS系统调试。5.交直流一体化信息采集系统调试。6.与其他系统联调。7.试运行。
0103060303 | XYS1-451 | 智能变电站自动化系统 交、直流电源一体化系统调试 750kV | 系统 | 9561.98 | 0 | 7186.42 | 282.7 | 2092.86 | 0 | 0 | 0 | 44.3606 |  | 工作内容：1.交流电源调试。2.直流系统调试。3.逆变电源系统调试。4.UPS系统调试。5.交直流一体化信息采集系统调试。6.与其他系统联调。7.试运行。
0103060303 | XYS1-452 | 智能变电站自动化系统 交、直流电源一体化系统调试 1000kV | 系统 | 11449.19 | 0 | 8623.7 | 314.11 | 2511.38 | 0 | 0 | 0 | 53.2327 |  | 工作内容：1.交流电源调试。2.直流系统调试。3.逆变电源系统调试。4.UPS系统调试。5.交直流一体化信息采集系统调试。6.与其他系统联调。7.试运行。
0103060304 | XYS1-453 | 智能变电站自动化系统 信息一体化平台调试 35kV | 系统 | 5338.77 | 0 | 4701.06 | 62.82 | 574.89 | 0 | 0 | 0 | 29.0189 |  | 工作内容：1.外观检查。2.接口检查。3.配置核查。4.身份验证核查。5.系统管理软件及操作系统核查。6.系统图形界面核查。7.系统实时性检查。8.与其他系统通信核查。
0103060304 | XYS1-454 | 智能变电站自动化系统 信息一体化平台调试 110kV | 系统 | 7390.58 | 0 | 6529.25 | 62.82 | 798.51 | 0 | 0 | 0 | 40.304 |  | 工作内容：1.外观检查。2.接口检查。3.配置核查。4.身份验证核查。5.系统管理软件及操作系统核查。6.系统图形界面核查。7.系统实时性检查。8.与其他系统通信核查。
0103060304 | XYS1-455 | 智能变电站自动化系统 信息一体化平台调试 220kV | 系统 | 12467.82 | 0 | 11192.99 | 62.82 | 1212.01 | 0 | 0 | 0 | 69.0925 |  | 工作内容：1.外观检查。2.接口检查。3.配置核查。4.身份验证核查。5.系统管理软件及操作系统核查。6.系统图形界面核查。7.系统实时性检查。8.与其他系统通信核查。
0103060304 | XYS1-456 | 智能变电站自动化系统 信息一体化平台调试 330kV | 系统 | 15169.48 | 0 | 13058.48 | 62.82 | 2048.18 | 0 | 0 | 0 | 80.6079 |  | 工作内容：1.外观检查。2.接口检查。3.配置核查。4.身份验证核查。5.系统管理软件及操作系统核查。6.系统图形界面核查。7.系统实时性检查。8.与其他系统通信核查。
0103060304 | XYS1-457 | 智能变电站自动化系统 信息一体化平台调试 500kV | 系统 | 22004.93 | 0 | 18654.98 | 62.82 | 3287.13 | 0 | 0 | 0 | 115.1542 |  | 工作内容：1.外观检查。2.接口检查。3.配置核查。4.身份验证核查。5.系统管理软件及操作系统核查。6.系统图形界面核查。7.系统实时性检查。8.与其他系统通信核查。
0103060304 | XYS1-458 | 智能变电站自动化系统 信息一体化平台调试 750kV | 系统 | 27345.43 | 0 | 22385.97 | 62.82 | 4896.64 | 0 | 0 | 0 | 138.185 |  | 工作内容：1.外观检查。2.接口检查。3.配置核查。4.身份验证核查。5.系统管理软件及操作系统核查。6.系统图形界面核查。7.系统实时性检查。8.与其他系统通信核查。
0103060304 | XYS1-459 | 智能变电站自动化系统 信息一体化平台调试 1000kV | 系统 | 31164.96 | 0 | 25520.01 | 62.82 | 5582.13 | 0 | 0 | 0 | 157.5309 |  | 工作内容：1.外观检查。2.接口检查。3.配置核查。4.身份验证核查。5.系统管理软件及操作系统核查。6.系统图形界面核查。7.系统实时性检查。8.与其他系统通信核查。
0104010000 | XYS1-460 | 直流电源设备 蓄电池馈线屏 | 套 | 3783.79 | 0 | 2249.94 | 338.44 | 1195.41 | 0 | 0 | 0 | 13.8885 |  | 工作内容：1.直流屏外观检查。2.表计检查。3.交流切换装置自动切换试验。4.监控单元检验。5.报警及保护功能检验。6.充电控制程序试验。7.稳压功能检查。8.蓄电池管理单元检测值核对。9.蓄电池组核容。10.放电后对电池进行均衡充电试验。11.内阻测试。
0104010000 | XYS1-461 | 直流电源设备 蓄电池自充电装置 48V | 套 | 2297.24 | 0 | 803.55 | 421.93 | 1071.76 | 0 | 0 | 0 | 4.9602 |  | 工作内容：1.直流屏外观检查。2.表计检查。3.交流切换装置自动切换试验。4.监控单元检验。5.报警及保护功能检验。6.充电控制程序试验。7.稳压功能检查。8.蓄电池管理单元检测值核对。9.蓄电池组核容。10.放电后对电池进行均衡充电试验。11.内阻测试。
0104010000 | XYS1-462 | 直流电源设备 蓄电池自充电装置 110V | 套 | 2758.87 | 0 | 1205.34 | 427.11 | 1126.42 | 0 | 0 | 0 | 7.4404 |  | 工作内容：1.直流屏外观检查。2.表计检查。3.交流切换装置自动切换试验。4.监控单元检验。5.报警及保护功能检验。6.充电控制程序试验。7.稳压功能检查。8.蓄电池管理单元检测值核对。9.蓄电池组核容。10.放电后对电池进行均衡充电试验。11.内阻测试。
0104010000 | XYS1-463 | 直流电源设备 蓄电池自充电装置 220V | 套 | 3104.46 | 0 | 1285.7 | 432.29 | 1386.47 | 0 | 0 | 0 | 7.9364 |  | 工作内容：1.直流屏外观检查。2.表计检查。3.交流切换装置自动切换试验。4.监控单元检验。5.报警及保护功能检验。6.充电控制程序试验。7.稳压功能检查。8.蓄电池管理单元检测值核对。9.蓄电池组核容。10.放电后对电池进行均衡充电试验。11.内阻测试。
0104010000 | XYS1-464 | 直流电源设备 UPS不停电装置 3kVA及以下 | 套 | 1515.66 | 0 | 1134.44 | 154.02 | 227.2 | 0 | 0 | 0 | 7.0027 |  | 工作内容：1.直流屏外观检查。2.表计检查。3.交流切换装置自动切换试验。4.监控单元检验。5.报警及保护功能检验。6.充电控制程序试验。7.稳压功能检查。8.蓄电池管理单元检测值核对。9.蓄电池组核容。10.放电后对电池进行均衡充电试验。11.内阻测试。
0104010000 | XYS1-465 | 直流电源设备 UPS不停电装置 15kVA及以下 | 套 | 1810.84 | 0 | 1418.03 | 165.61 | 227.2 | 0 | 0 | 0 | 8.7533 |  | 工作内容：1.直流屏外观检查。2.表计检查。3.交流切换装置自动切换试验。4.监控单元检验。5.报警及保护功能检验。6.充电控制程序试验。7.稳压功能检查。8.蓄电池管理单元检测值核对。9.蓄电池组核容。10.放电后对电池进行均衡充电试验。11.内阻测试。
0104010000 | XYS1-466 | 直流电源设备 UPS不停电装置 30kVA及以下 | 套 | 2122.68 | 0 | 1701.65 | 172.24 | 248.79 | 0 | 0 | 0 | 10.504 |  | 工作内容：1.直流屏外观检查。2.表计检查。3.交流切换装置自动切换试验。4.监控单元检验。5.报警及保护功能检验。6.充电控制程序试验。7.稳压功能检查。8.蓄电池管理单元检测值核对。9.蓄电池组核容。10.放电后对电池进行均衡充电试验。11.内阻测试。
0104010000 | XYS1-467 | 直流电源设备 UPS不停电装置 60kVA及以下 | 套 | 2329.68 | 0 | 1890.72 | 177.21 | 261.75 | 0 | 0 | 0 | 11.6711 |  | 工作内容：1.直流屏外观检查。2.表计检查。3.交流切换装置自动切换试验。4.监控单元检验。5.报警及保护功能检验。6.充电控制程序试验。7.稳压功能检查。8.蓄电池管理单元检测值核对。9.蓄电池组核容。10.放电后对电池进行均衡充电试验。11.内阻测试。
0104010000 | XYS1-468 | 直流电源设备 UPS不停电装置 80kVA及以下 | 套 | 2618.25 | 0 | 2174.33 | 182.17 | 261.75 | 0 | 0 | 0 | 13.4218 |  | 工作内容：1.直流屏外观检查。2.表计检查。3.交流切换装置自动切换试验。4.监控单元检验。5.报警及保护功能检验。6.充电控制程序试验。7.稳压功能检查。8.蓄电池管理单元检测值核对。9.蓄电池组核容。10.放电后对电池进行均衡充电试验。11.内阻测试。
0104010000 | XYS1-469 | 直流电源设备 UPS不停电装置 105kVA及以下 | 套 | 2822.58 | 0 | 2363.4 | 188.8 | 270.38 | 0 | 0 | 0 | 14.5889 |  | 工作内容：1.直流屏外观检查。2.表计检查。3.交流切换装置自动切换试验。4.监控单元检验。5.报警及保护功能检验。6.充电控制程序试验。7.稳压功能检查。8.蓄电池管理单元检测值核对。9.蓄电池组核容。10.放电后对电池进行均衡充电试验。11.内阻测试。
0104010000 | XYS1-470 | 直流电源设备 事故照明切换装置 | 套 | 2448.04 | 0 | 1446.38 | 165.61 | 836.05 | 0 | 0 | 0 | 8.9283 |  | 工作内容：1.直流屏外观检查。2.表计检查。3.交流切换装置自动切换试验。4.监控单元检验。5.报警及保护功能检验。6.充电控制程序试验。7.稳压功能检查。8.蓄电池管理单元检测值核对。9.蓄电池组核容。10.放电后对电池进行均衡充电试验。11.内阻测试。
0104010000 | XYS1-471 | 直流电源设备 逆变电源装置 | 套 | 3629.75 | 0 | 2628.09 | 165.61 | 836.05 | 0 | 0 | 0 | 16.2228 |  | 工作内容：1.直流屏外观检查。2.表计检查。3.交流切换装置自动切换试验。4.监控单元检验。5.报警及保护功能检验。6.充电控制程序试验。7.稳压功能检查。8.蓄电池管理单元检测值核对。9.蓄电池组核容。10.放电后对电池进行均衡充电试验。11.内阻测试。
0104020000 | XYS1-472 | 变压器、电抗器喷淋系统 电压等级 110kV | 系统 | 475.9 | 0 | 472.7 | 3.2 | 0 | 0 | 0 | 0 | 2.9179 |  | 工作内容：1.变压器、电抗器消防系统二次回路检查。 2.变压器、电抗器系统与消防系统间联调试验。
0104020000 | XYS1-473 | 变压器、电抗器喷淋系统 电压等级 220kV | 系统 | 570.41 | 0 | 567.21 | 3.2 | 0 | 0 | 0 | 0 | 3.5013 |  | 工作内容：1.变压器、电抗器消防系统二次回路检查。 2.变压器、电抗器系统与消防系统间联调试验。
0104020000 | XYS1-474 | 变压器、电抗器喷淋系统 电压等级 330kV | 系统 | 714.98 | 0 | 709.03 | 5.95 | 0 | 0 | 0 | 0 | 4.3767 |  | 工作内容：1.变压器、电抗器消防系统二次回路检查。 2.变压器、电抗器系统与消防系统间联调试验。
0104020000 | XYS1-475 | 变压器、电抗器喷淋系统 电压等级 500kV | 系统 | 857.23 | 0 | 850.82 | 6.41 | 0 | 0 | 0 | 0 | 5.252 |  | 工作内容：1.变压器、电抗器消防系统二次回路检查。 2.变压器、电抗器系统与消防系统间联调试验。
0104020000 | XYS1-476 | 变压器、电抗器喷淋系统 电压等级 750kV | 系统 | 953.58 | 0 | 945.35 | 8.23 | 0 | 0 | 0 | 0 | 5.8355 |  | 工作内容：1.变压器、电抗器消防系统二次回路检查。 2.变压器、电抗器系统与消防系统间联调试验。
0104020000 | XYS1-477 | 变压器、电抗器喷淋系统 电压等级 1000kV | 系统 | 1143.13 | 0 | 1134.44 | 8.69 | 0 | 0 | 0 | 0 | 7.0027 |  | 工作内容：1.变压器、电抗器消防系统二次回路检查。 2.变压器、电抗器系统与消防系统间联调试验。
0104030000 | XYS1-478 | 柴油发电机系统 400V | 系统 | 3128.47 | 0 | 2268.34 | 0 | 860.13 | 0 | 0 | 0 | 14.0021 |  | 工作内容：1.柴油发电机的控制功能试验。2.柴油发电机各保护功能检查。3.报警信号回路检查。4.运行试验。
0104030000 | XYS1-479 | 柴油发电机系统 10kV | 系统 | 4367.15 | 0 | 2646.89 | 0 | 1720.26 | 0 | 0 | 0 | 16.3388 |  | 工作内容：1.柴油发电机的控制功能试验。2.柴油发电机各保护功能检查。3.报警信号回路检查。4.运行试验。
0105010100 | XYS1-480 | 变压器绕组连同套管的交流耐压试验 110kV | 台（三相） | 9138.84 | 0 | 1218.74 | 391.64 | 7528.46 | 0 | 0 | 0 | 7.5231 |  | 工作内容：1.仪器仪表检查、设备外观检查及表面清洁。2.变压器绕组连同套管的交流耐压试验。3.记录、整理试验数据。
0105010100 | XYS1-481 | 变压器绕组连同套管的交流耐压试验 220kV | 台（三相） | 12211.7 | 0 | 1828.12 | 570.56 | 9813.02 | 0 | 0 | 0 | 11.2847 |  | 工作内容：1.仪器仪表检查、设备外观检查及表面清洁。2.变压器绕组连同套管的交流耐压试验。3.记录、整理试验数据。
0105010100 | XYS1-482 | 变压器绕组连同套管的交流耐压试验 330kV | 台（三相） | 16464.14 | 0 | 2729.99 | 822.07 | 12912.08 | 0 | 0 | 0 | 16.8518 |  | 工作内容：1.仪器仪表检查、设备外观检查及表面清洁。2.变压器绕组连同套管的交流耐压试验。3.记录、整理试验数据。
0105010100 | XYS1-483 | 变压器绕组连同套管的交流耐压试验 500kV | 台（单相） | 12655.97 | 0 | 2022 | 822.07 | 9811.9 | 0 | 0 | 0 | 12.4815 |  | 工作内容：1.仪器仪表检查、设备外观检查及表面清洁。2.变压器绕组连同套管的交流耐压试验。3.记录、整理试验数据。
0105010100 | XYS1-484 | 变压器绕组连同套管的交流耐压试验 750kV | 台（单相） | 16088.78 | 0 | 2503.97 | 946.71 | 12638.1 | 0 | 0 | 0 | 15.4566 |  | 工作内容：1.仪器仪表检查、设备外观检查及表面清洁。2.变压器绕组连同套管的交流耐压试验。3.记录、整理试验数据。
0105010100 | XYS1-485 | 变压器绕组连同套管的交流耐压试验 1000kV | 台（单相） | 26764.72 | 0 | 3839.04 | 946.71 | 21978.97 | 0 | 0 | 0 | 23.6978 |  | 工作内容：1.仪器仪表检查、设备外观检查及表面清洁。2.变压器绕组连同套管的交流耐压试验。3.记录、整理试验数据。
0105010200 | XYS1-486 | 变压器绕组连同套管的长时间感应耐压及局部放电试验 35kV | 台（三相） | 5405.24 | 0 | 1038.71 | 410.21 | 3956.32 | 0 | 0 | 0 | 6.4118 |  | 工作内容：1.仪器仪表检查、设备外观检查。2.绕组连同套管的长时间感应耐压及局部放电试验。
0105010200 | XYS1-487 | 变压器绕组连同套管的长时间感应耐压及局部放电试验 110kV | 台（三相） | 10730.31 | 0 | 1191.59 | 437.16 | 9101.56 | 0 | 0 | 0 | 7.3555 |  | 工作内容：1.仪器仪表检查、设备外观检查。2.绕组连同套管的长时间感应耐压及局部放电试验。
0105010200 | XYS1-488 | 变压器绕组连同套管的长时间感应耐压及局部放电试验 220kV | 台（三相） | 21751.51 | 0 | 1688.1 | 437.16 | 19626.25 | 0 | 0 | 0 | 10.4204 |  | 工作内容：1.仪器仪表检查、设备外观检查。2.绕组连同套管的长时间感应耐压及局部放电试验。
0105010200 | XYS1-489 | 变压器绕组连同套管的长时间感应耐压及局部放电试验 330kV | 台（三相） | 31235.28 | 0 | 2300.38 | 747.09 | 28187.81 | 0 | 0 | 0 | 14.1999 |  | 工作内容：1.仪器仪表检查、设备外观检查。2.绕组连同套管的长时间感应耐压及局部放电试验。
0105010200 | XYS1-490 | 变压器绕组连同套管的长时间感应耐压及局部放电试验 500kV | 台（单相） | 22961.53 | 0 | 2171.3 | 541.57 | 20248.66 | 0 | 0 | 0 | 13.4031 |  | 工作内容：1.仪器仪表检查、设备外观检查。2.绕组连同套管的长时间感应耐压及局部放电试验。
0105010200 | XYS1-491 | 变压器绕组连同套管的长时间感应耐压及局部放电试验 750kV | 台（单相） | 29596.07 | 0 | 2383.2 | 682.33 | 26530.54 | 0 | 0 | 0 | 14.7111 |  | 工作内容：1.仪器仪表检查、设备外观检查。2.绕组连同套管的长时间感应耐压及局部放电试验。
0105010200 | XYS1-492 | 变压器绕组连同套管的长时间感应耐压及局部放电试验 1000kV | 台（单相） | 42536.53 | 0 | 3791.45 | 1023.5 | 37721.58 | 0 | 0 | 0 | 23.404 |  | 工作内容：1.仪器仪表检查、设备外观检查。2.绕组连同套管的长时间感应耐压及局部放电试验。
0105010300 | XYS1-493 | 变压器绕组变形试验（频率响应特性） 110kV | 台（三相） | 2059.38 | 0 | 487.47 | 239.36 | 1332.55 | 0 | 0 | 0 | 3.0091 |  | 工作内容：1.调试前准备工作、仪器仪表检查.设备外观检查。2.变压器绕组变形试验。3.记录、整理试验数据。
0105010300 | XYS1-494 | 变压器绕组变形试验（频率响应特性） 220kV | 台（三相） | 3936.49 | 0 | 595.8 | 336 | 3004.69 | 0 | 0 | 0 | 3.6778 |  | 工作内容：1.调试前准备工作、仪器仪表检查.设备外观检查。2.变压器绕组变形试验。3.记录、整理试验数据。
0105010300 | XYS1-495 | 变压器绕组变形试验（频率响应特性） 330kV | 台（三相） | 5751.35 | 0 | 844.96 | 331.47 | 4574.92 | 0 | 0 | 0 | 5.2158 |  | 工作内容：1.调试前准备工作、仪器仪表检查.设备外观检查。2.变压器绕组变形试验。3.记录、整理试验数据。
0105010300 | XYS1-496 | 变压器绕组变形试验（频率响应特性） 500kV | 台（单相） | 4569.7 | 0 | 736.61 | 346.1 | 3486.99 | 0 | 0 | 0 | 4.547 |  | 工作内容：1.调试前准备工作、仪器仪表检查.设备外观检查。2.变压器绕组变形试验。3.记录、整理试验数据。
0105010300 | XYS1-497 | 变压器绕组变形试验（频率响应特性） 750kV | 台（单相） | 5048.48 | 0 | 779.95 | 474.6 | 3793.93 | 0 | 0 | 0 | 4.8145 |  | 工作内容：1.调试前准备工作、仪器仪表检查.设备外观检查。2.变压器绕组变形试验。3.记录、整理试验数据。
0105010300 | XYS1-498 | 变压器绕组变形试验（频率响应特性） 1000kV | 台（单相） | 5785.93 | 0 | 844.96 | 522.06 | 4418.91 | 0 | 0 | 0 | 5.2158 |  | 工作内容：1.调试前准备工作、仪器仪表检查.设备外观检查。2.变压器绕组变形试验。3.记录、整理试验数据。
0105020000 | XYS1-499 | 断路器交流耐压试验 110kV | 台 | 7765.43 | 0 | 1218.77 | 89.72 | 6456.94 | 0 | 0 | 0 | 7.5233 |  | 工作内容：1.调试前准备工作：仪器仪表检查、设备外观检查及表面清洁。2.断路器的交流耐压试验。3.记录、整理试验数据。
0105020000 | XYS1-500 | 断路器交流耐压试验 220kV | 台 | 8977.34 | 0 | 1760.45 | 138.04 | 7078.85 | 0 | 0 | 0 | 10.867 |  | 工作内容：1.调试前准备工作：仪器仪表检查、设备外观检查及表面清洁。2.断路器的交流耐压试验。3.记录、整理试验数据。
0105020000 | XYS1-501 | 断路器交流耐压试验 330kV | 台 | 10129.87 | 0 | 1986.14 | 186.35 | 7957.38 | 0 | 0 | 0 | 12.2601 |  | 工作内容：1.调试前准备工作：仪器仪表检查、设备外观检查及表面清洁。2.断路器的交流耐压试验。3.记录、整理试验数据。
0105020000 | XYS1-502 | 断路器交流耐压试验 500kV | 台 | 11501.29 | 0 | 2121.55 | 234.67 | 9145.07 | 0 | 0 | 0 | 13.096 |  | 工作内容：1.调试前准备工作：仪器仪表检查、设备外观检查及表面清洁。2.断路器的交流耐压试验。3.记录、整理试验数据。
0105020000 | XYS1-503 | 断路器交流耐压试验 750kV | 台 | 14701.46 | 0 | 2527.82 | 282.99 | 11890.65 | 0 | 0 | 0 | 15.6038 |  | 工作内容：1.调试前准备工作：仪器仪表检查、设备外观检查及表面清洁。2.断路器的交流耐压试验。3.记录、整理试验数据。
0105020000 | XYS1-504 | 断路器交流耐压试验 1000kV | 台 | 17458.43 | 0 | 2888.95 | 282.99 | 14286.49 | 0 | 0 | 0 | 17.833 |  | 工作内容：1.调试前准备工作：仪器仪表检查、设备外观检查及表面清洁。2.断路器的交流耐压试验。3.记录、整理试验数据。
0105030000 | XYS1-505 | 穿墙套管交流耐压试验 110kV | 支 | 3768.91 | 0 | 382.77 | 70.32 | 3315.82 | 0 | 0 | 0 | 2.3628 |  | 工作内容：1.调试前准备工作：仪器仪表检查、设备外观检查及表面清洁。2.穿墙套管的交流耐压试验。3.记录、整理试验数据。
0105030000 | XYS1-506 | 穿墙套管交流耐压试验 220kV | 支 | 4481.7 | 0 | 722.26 | 112.49 | 3646.95 | 0 | 0 | 0 | 4.4584 |  | 工作内容：1.调试前准备工作：仪器仪表检查、设备外观检查及表面清洁。2.穿墙套管的交流耐压试验。3.记录、整理试验数据。
0105030000 | XYS1-507 | 穿墙套管交流耐压试验 330kV | 支 | 4970.34 | 0 | 866.6 | 154.66 | 3949.08 | 0 | 0 | 0 | 5.3494 |  | 工作内容：1.调试前准备工作：仪器仪表检查、设备外观检查及表面清洁。2.穿墙套管的交流耐压试验。3.记录、整理试验数据。
0105030000 | XYS1-508 | 穿墙套管交流耐压试验 500kV | 支 | 5619.53 | 0 | 1011.12 | 239 | 4369.41 | 0 | 0 | 0 | 6.2415 |  | 工作内容：1.调试前准备工作：仪器仪表检查、设备外观检查及表面清洁。2.穿墙套管的交流耐压试验。3.记录、整理试验数据。
0105030000 | XYS1-509 | 穿墙套管交流耐压试验 750kV | 支 | 6668.69 | 0 | 1227.7 | 239 | 5201.99 | 0 | 0 | 0 | 7.5784 |  | 工作内容：1.调试前准备工作：仪器仪表检查、设备外观检查及表面清洁。2.穿墙套管的交流耐压试验。3.记录、整理试验数据。
0105030000 | XYS1-510 | 穿墙套管交流耐压试验 1000kV | 支 | 7429.45 | 0 | 1444.46 | 262.9 | 5722.09 | 0 | 0 | 0 | 8.9164 |  | 工作内容：1.调试前准备工作：仪器仪表检查、设备外观检查及表面清洁。2.穿墙套管的交流耐压试验。3.记录、整理试验数据。
0105040000 | XYS1-511 | 支柱绝缘子探伤 110kV | 柱 | 231.51 | 0 | 36.13 | 58.2 | 137.18 | 0 | 0 | 0 | 0.223 |  | 工作内容：1.调试前准备工作：仪器仪表检查、设备外观检查及表面清洁。2.支柱绝缘子探伤和交流耐压。3.记录、整理试验数据。
0105040000 | XYS1-512 | 支柱绝缘子探伤 220kV | 柱 | 324.04 | 0 | 50.53 | 81.48 | 192.03 | 0 | 0 | 0 | 0.3119 |  | 工作内容：1.调试前准备工作：仪器仪表检查、设备外观检查及表面清洁。2.支柱绝缘子探伤和交流耐压。3.记录、整理试验数据。
0105040000 | XYS1-513 | 支柱绝缘子探伤 330kV | 柱 | 418.66 | 0 | 65.76 | 105.92 | 246.98 | 0 | 0 | 0 | 0.4059 |  | 工作内容：1.调试前准备工作：仪器仪表检查、设备外观检查及表面清洁。2.支柱绝缘子探伤和交流耐压。3.记录、整理试验数据。
0105040000 | XYS1-514 | 支柱绝缘子探伤 500kV | 柱 | 552.26 | 0 | 85.42 | 137.68 | 329.16 | 0 | 0 | 0 | 0.5273 |  | 工作内容：1.调试前准备工作：仪器仪表检查、设备外观检查及表面清洁。2.支柱绝缘子探伤和交流耐压。3.记录、整理试验数据。
0105040000 | XYS1-515 | 支柱绝缘子探伤 750kV | 柱 | 716.45 | 0 | 111.07 | 179 | 426.38 | 0 | 0 | 0 | 0.6856 |  | 工作内容：1.调试前准备工作：仪器仪表检查、设备外观检查及表面清洁。2.支柱绝缘子探伤和交流耐压。3.记录、整理试验数据。
0105040000 | XYS1-516 | 支柱绝缘子探伤 1000kV | 柱 | 925.93 | 0 | 144.42 | 232.8 | 548.71 | 0 | 0 | 0 | 0.8915 |  | 工作内容：1.调试前准备工作：仪器仪表检查、设备外观检查及表面清洁。2.支柱绝缘子探伤和交流耐压。3.记录、整理试验数据。
0105040000 | XYS1-517 | 支柱绝缘子交流耐压 110kV | 柱 | 2115 | 0 | 775.56 | 173.1 | 1166.34 | 0 | 0 | 0 | 4.7874 |  | 工作内容：1.调试前准备工作：仪器仪表检查、设备外观检查及表面清洁。2.支柱绝缘子探伤和交流耐压。3.记录、整理试验数据。
0105040000 | XYS1-518 | 支柱绝缘子交流耐压 220kV | 柱 | 2892.07 | 0 | 969.46 | 173.1 | 1749.51 | 0 | 0 | 0 | 5.9843 |  | 工作内容：1.调试前准备工作：仪器仪表检查、设备外观检查及表面清洁。2.支柱绝缘子探伤和交流耐压。3.记录、整理试验数据。
0105050000 | XYS1-519 | 金属氧化物避雷器的工频参考电压和持续电流测量 35kV | 组 | 758.03 | 0 | 193.9 | 28.97 | 535.16 | 0 | 0 | 0 | 1.1969 |  | 工作内容：1.调试前准备工作、仪器仪表检查、设备外观检查。2.金属氧化物避雷器的工频参考电压和持续电流测量。3.记录、整理试验数据。
0105050000 | XYS1-520 | 金属氧化物避雷器的工频参考电压和持续电流测量 110kV | 组 | 1189.6 | 0 | 290.84 | 42.77 | 855.99 | 0 | 0 | 0 | 1.7953 |  | 工作内容：1.调试前准备工作、仪器仪表检查、设备外观检查。2.金属氧化物避雷器的工频参考电压和持续电流测量。3.记录、整理试验数据。
0105050000 | XYS1-521 | 金属氧化物避雷器的工频参考电压和持续电流测量 220kV | 组 | 1716.33 | 0 | 387.78 | 44.56 | 1283.99 | 0 | 0 | 0 | 2.3937 |  | 工作内容：1.调试前准备工作、仪器仪表检查、设备外观检查。2.金属氧化物避雷器的工频参考电压和持续电流测量。3.记录、整理试验数据。
0105050000 | XYS1-522 | 金属氧化物避雷器的工频参考电压和持续电流测量 330kV | 组 | 2038.43 | 0 | 484.74 | 55.7 | 1497.99 | 0 | 0 | 0 | 2.9922 |  | 工作内容：1.调试前准备工作、仪器仪表检查、设备外观检查。2.金属氧化物避雷器的工频参考电压和持续电流测量。3.记录、整理试验数据。
0105050000 | XYS1-523 | 金属氧化物避雷器的工频参考电压和持续电流测量 500kV | 组 | 2539.08 | 0 | 581.68 | 55.7 | 1901.7 | 0 | 0 | 0 | 3.5906 |  | 工作内容：1.调试前准备工作、仪器仪表检查、设备外观检查。2.金属氧化物避雷器的工频参考电压和持续电流测量。3.记录、整理试验数据。
0105050000 | XYS1-524 | 金属氧化物避雷器的工频参考电压和持续电流测量 750kV | 组 | 2933.35 | 0 | 727.09 | 66.84 | 2139.42 | 0 | 0 | 0 | 4.4882 |  | 工作内容：1.调试前准备工作、仪器仪表检查、设备外观检查。2.金属氧化物避雷器的工频参考电压和持续电流测量。3.记录、整理试验数据。
0105050000 | XYS1-525 | 金属氧化物避雷器的工频参考电压和持续电流测量 1000kV | 组 | 3413.43 | 0 | 969.46 | 66.84 | 2377.13 | 0 | 0 | 0 | 5.9843 |  | 工作内容：1.调试前准备工作、仪器仪表检查、设备外观检查。2.金属氧化物避雷器的工频参考电压和持续电流测量。3.记录、整理试验数据。
0105050000 | XYS1-526 | GIS避雷器的持续电流测量 110kV | 组 | 873.32 | 0 | 553.98 | 15.59 | 303.75 | 0 | 0 | 0 | 3.4196 |  | 工作内容：1.调试前准备工作、仪器仪表检查、设备外观检查。2.GIS罐式避雷器的持续电流测量。3.记录、整理试验数据。
0105050000 | XYS1-527 | GIS避雷器的持续电流测量 220kV | 组 | 1139.1 | 0 | 664.77 | 18.71 | 455.62 | 0 | 0 | 0 | 4.1035 |  | 工作内容：1.调试前准备工作、仪器仪表检查、设备外观检查。2.GIS罐式避雷器的持续电流测量。3.记录、整理试验数据。
0105050000 | XYS1-528 | GIS避雷器的持续电流测量 330kV | 组 | 1525.05 | 0 | 886.37 | 31.18 | 607.5 | 0 | 0 | 0 | 5.4714 |  | 工作内容：1.调试前准备工作、仪器仪表检查、设备外观检查。2.GIS罐式避雷器的持续电流测量。3.记录、整理试验数据。
0105050000 | XYS1-529 | GIS避雷器的持续电流测量 500kV | 组 | 1902.96 | 0 | 1107.95 | 35.64 | 759.37 | 0 | 0 | 0 | 6.8392 |  | 工作内容：1.调试前准备工作、仪器仪表检查、设备外观检查。2.GIS罐式避雷器的持续电流测量。3.记录、整理试验数据。
0105050000 | XYS1-530 | GIS避雷器的持续电流测量 750kV | 组 | 2285.33 | 0 | 1329.53 | 44.55 | 911.25 | 0 | 0 | 0 | 8.207 |  | 工作内容：1.调试前准备工作、仪器仪表检查、设备外观检查。2.GIS罐式避雷器的持续电流测量。3.记录、整理试验数据。
0105050000 | XYS1-531 | GIS避雷器的持续电流测量 1000kV | 组 | 2930.38 | 0 | 1661.93 | 53.46 | 1214.99 | 0 | 0 | 0 | 10.2588 |  | 工作内容：1.调试前准备工作、仪器仪表检查、设备外观检查。2.GIS罐式避雷器的持续电流测量。3.记录、整理试验数据。
0105060000 | XYS1-532 | 耦合电容器局部放电试验 35kV | 台 | 1261.05 | 0 | 291.6 | 43.38 | 926.07 | 0 | 0 | 0 | 1.8 |  | 工作内容：1.调试前准备工作：仪器仪表检查、设备外观检查。2.耦合电容器的局部放电试验。3.记录、整理试验数据。
0105060000 | XYS1-533 | 耦合电容器局部放电试验 110kV | 台 | 1448.82 | 0 | 388.8 | 65.28 | 994.74 | 0 | 0 | 0 | 2.4 |  | 工作内容：1.调试前准备工作：仪器仪表检查、设备外观检查。2.耦合电容器的局部放电试验。3.记录、整理试验数据。
0105060000 | XYS1-534 | 耦合电容器局部放电试验 220kV | 台 | 3591.5 | 0 | 680.4 | 97.92 | 2813.18 | 0 | 0 | 0 | 4.2 |  | 工作内容：1.调试前准备工作：仪器仪表检查、设备外观检查。2.耦合电容器的局部放电试验。3.记录、整理试验数据。
0105060000 | XYS1-535 | 耦合电容器局部放电试验 330kV | 台 | 4775.97 | 0 | 874.8 | 130.56 | 3770.61 | 0 | 0 | 0 | 5.4 |  | 工作内容：1.调试前准备工作：仪器仪表检查、设备外观检查。2.耦合电容器的局部放电试验。3.记录、整理试验数据。
0105060000 | XYS1-536 | 耦合电容器局部放电试验 500kV | 台 | 6078.91 | 0 | 1166.4 | 183.27 | 4729.24 | 0 | 0 | 0 | 7.2 |  | 工作内容：1.调试前准备工作：仪器仪表检查、设备外观检查。2.耦合电容器的局部放电试验。3.记录、整理试验数据。
0105060000 | XYS1-537 | 耦合电容器局部放电试验 750kV | 台 | 7264.35 | 0 | 1393.2 | 183.27 | 5687.88 | 0 | 0 | 0 | 8.6 |  | 工作内容：1.调试前准备工作：仪器仪表检查、设备外观检查。2.耦合电容器的局部放电试验。3.记录、整理试验数据。
0105060000 | XYS1-538 | 耦合电容器局部放电试验 1000kV | 台 | 8320.18 | 0 | 1490.4 | 183.27 | 6646.51 | 0 | 0 | 0 | 9.2 |  | 工作内容：1.调试前准备工作：仪器仪表检查、设备外观检查。2.耦合电容器的局部放电试验。3.记录、整理试验数据。
0105070000 | XYS1-539 | 电容器在额定电压下冲击合闸试验 10kV | 组 | 5005.31 | 0 | 2166.72 | 369.74 | 2468.85 | 0 | 0 | 0 | 13.3748 |  | 工作内容：1.调试前准备工作、仪器仪表检查、设备外观检查。2.电容器在额定电压下冲击合闸试验。3.记录、整理试验数据。
0105070000 | XYS1-540 | 电容器在额定电压下冲击合闸试验 35kV | 组 | 7718.85 | 0 | 3611.17 | 458.84 | 3648.84 | 0 | 0 | 0 | 22.2912 |  | 工作内容：1.调试前准备工作、仪器仪表检查、设备外观检查。2.电容器在额定电压下冲击合闸试验。3.记录、整理试验数据。
0105070000 | XYS1-541 | 电容器在额定电压下冲击合闸试验 110kV及以上 | 组 | 10432.42 | 0 | 5055.65 | 547.93 | 4828.84 | 0 | 0 | 0 | 31.2077 |  | 工作内容：1.调试前准备工作、仪器仪表检查、设备外观检查。2.电容器在额定电压下冲击合闸试验。3.记录、整理试验数据。
0105080100 | XYS1-542 | 互感器局部放电试验 35kV | 台 | 2024.91 | 0 | 823.82 | 171.2 | 1029.89 | 0 | 0 | 0 | 5.0853 |  | 工作内容：1.调试前准备工作、仪器仪表检查、设备外观检查。2.电流、电压互感器的局部放电试验。3.记录、整理试验数据。
0105080100 | XYS1-543 | 互感器局部放电试验 110kV | 台 | 3045.09 | 0 | 1135.12 | 291.26 | 1618.71 | 0 | 0 | 0 | 7.0069 |  | 工作内容：1.调试前准备工作、仪器仪表检查、设备外观检查。2.电流、电压互感器的局部放电试验。3.记录、整理试验数据。
0105080100 | XYS1-544 | 互感器局部放电试验 220kV | 台 | 3997.05 | 0 | 1154.67 | 314.78 | 2527.6 | 0 | 0 | 0 | 7.1276 |  | 工作内容：1.调试前准备工作、仪器仪表检查、设备外观检查。2.电流、电压互感器的局部放电试验。3.记录、整理试验数据。
0105080100 | XYS1-545 | 互感器局部放电试验 330kV | 台 | 5015.45 | 0 | 1257.2 | 448.03 | 3310.22 | 0 | 0 | 0 | 7.7605 |  | 工作内容：1.调试前准备工作、仪器仪表检查、设备外观检查。2.电流、电压互感器的局部放电试验。3.记录、整理试验数据。
0105080100 | XYS1-546 | 互感器局部放电试验 500kV | 台 | 6064.92 | 0 | 1530.3 | 472.54 | 4062.08 | 0 | 0 | 0 | 9.4463 |  | 工作内容：1.调试前准备工作、仪器仪表检查、设备外观检查。2.电流、电压互感器的局部放电试验。3.记录、整理试验数据。
0105080100 | XYS1-547 | 互感器局部放电试验 750kV | 台 | 8009.18 | 0 | 1625.04 | 495.33 | 5888.81 | 0 | 0 | 0 | 10.0311 |  | 工作内容：1.调试前准备工作、仪器仪表检查、设备外观检查。2.电流、电压互感器的局部放电试验。3.记录、整理试验数据。
0105080100 | XYS1-548 | 互感器局部放电试验 1000kV | 台 | 8662.55 | 0 | 1818.86 | 495.33 | 6348.36 | 0 | 0 | 0 | 11.2275 |  | 工作内容：1.调试前准备工作、仪器仪表检查、设备外观检查。2.电流、电压互感器的局部放电试验。3.记录、整理试验数据。
0105080200 | XYS1-549 | 互感器交流耐压试验 110kV | 台 | 2336.49 | 0 | 438.74 | 232.02 | 1665.73 | 0 | 0 | 0 | 2.7083 |  | 工作内容：1.调试前准备工作、仪器仪表检查、设备外观检查及表面清洁。2.电流.电压互感器的耐压试验。3.记录、整理试验数据。
0105080200 | XYS1-550 | 互感器交流耐压试验 220kV | 台 | 3237.85 | 0 | 633.71 | 318.99 | 2285.15 | 0 | 0 | 0 | 3.9118 |  | 工作内容：1.调试前准备工作、仪器仪表检查、设备外观检查及表面清洁。2.电流.电压互感器的耐压试验。3.记录、整理试验数据。
0105080200 | XYS1-551 | 互感器交流耐压试验 330kV | 台 | 4056.11 | 0 | 771.83 | 405.96 | 2878.32 | 0 | 0 | 0 | 4.7644 |  | 工作内容：1.调试前准备工作、仪器仪表检查、设备外观检查及表面清洁。2.电流.电压互感器的耐压试验。3.记录、整理试验数据。
0105080200 | XYS1-552 | 互感器交流耐压试验 500kV | 台 | 4584.9 | 0 | 985.2 | 510.89 | 3088.81 | 0 | 0 | 0 | 6.0815 |  | 工作内容：1.调试前准备工作、仪器仪表检查、设备外观检查及表面清洁。2.电流.电压互感器的耐压试验。3.记录、整理试验数据。
0105080200 | XYS1-553 | 互感器交流耐压试验 750kV | 台 | 5388.26 | 0 | 1162.04 | 601.04 | 3625.18 | 0 | 0 | 0 | 7.1731 |  | 工作内容：1.调试前准备工作、仪器仪表检查、设备外观检查及表面清洁。2.电流.电压互感器的耐压试验。3.记录、整理试验数据。
0105080200 | XYS1-554 | 互感器交流耐压试验 1000kV | 台 | 6001.98 | 0 | 1372.56 | 661.14 | 3968.28 | 0 | 0 | 0 | 8.4726 |  | 工作内容：1.调试前准备工作、仪器仪表检查、设备外观检查及表面清洁。2.电流.电压互感器的耐压试验。3.记录、整理试验数据。
0105090100 | XYS1-555 | GIS（HGIS、PASS）交流耐压试验 110kV | 间隔 | 8002.11 | 0 | 1534.03 | 240.22 | 6227.86 | 0 | 0 | 0 | 9.4693 |  | 工作内容：1.调试前准备工作、仪器仪表检查、设备外观检查及表面清洁。2.GIS（HGIS、PASS）的耐压试验。3.记录、整理试验数据。
0105090100 | XYS1-556 | GIS（HGIS、PASS）交流耐压试验 220kV | 间隔 | 8866.69 | 0 | 1741.76 | 286.86 | 6838.07 | 0 | 0 | 0 | 10.7516 |  | 工作内容：1.调试前准备工作、仪器仪表检查、设备外观检查及表面清洁。2.GIS（HGIS、PASS）的耐压试验。3.记录、整理试验数据。
0105090100 | XYS1-557 | GIS（HGIS、PASS）交流耐压试验 330kV | 间隔 | 9061.34 | 0 | 1967.73 | 403.62 | 6689.99 | 0 | 0 | 0 | 12.1465 |  | 工作内容：1.调试前准备工作、仪器仪表检查、设备外观检查及表面清洁。2.GIS（HGIS、PASS）的耐压试验。3.记录、整理试验数据。
0105090100 | XYS1-558 | GIS（HGIS、PASS）交流耐压试验 500kV | 间隔 | 11769.49 | 0 | 2549.09 | 523.29 | 8697.11 | 0 | 0 | 0 | 15.7351 |  | 工作内容：1.调试前准备工作、仪器仪表检查、设备外观检查及表面清洁。2.GIS（HGIS、PASS）的耐压试验。3.记录、整理试验数据。
0105090100 | XYS1-559 | GIS（HGIS、PASS）交流耐压试验 750kV | 间隔 | 13582.81 | 0 | 3197.52 | 642.96 | 9742.33 | 0 | 0 | 0 | 19.7378 |  | 工作内容：1.调试前准备工作、仪器仪表检查、设备外观检查及表面清洁。2.GIS（HGIS、PASS）的耐压试验。3.记录、整理试验数据。
0105090100 | XYS1-560 | GIS（HGIS、PASS）交流耐压试验 1000kV | 间隔 | 14961.14 | 0 | 3197.52 | 703.94 | 11059.68 | 0 | 0 | 0 | 19.7378 |  | 工作内容：1.调试前准备工作、仪器仪表检查、设备外观检查及表面清洁。2.GIS（HGIS、PASS）的耐压试验。3.记录、整理试验数据。
0105090200 | XYS1-561 | GIS（HGIS、PASS）局部放电检测 35kV | 间隔 | 1942.85 | 0 | 279.19 | 45.7 | 1617.96 | 0 | 0 | 0 | 1.7234 |  | 工作内容：1.调试前准备工作、仪器仪表检查、设备外观检查。2.GIS（HGIS、PASS）的局部放电带电检测。3.记录、整理试验数据。
0105090200 | XYS1-562 | GIS（HGIS、PASS）局部放电检测 110kV | 间隔 | 4161.68 | 0 | 559.56 | 105.97 | 3496.15 | 0 | 0 | 0 | 3.4541 |  | 工作内容：1.调试前准备工作、仪器仪表检查、设备外观检查。2.GIS（HGIS、PASS）的局部放电带电检测。3.记录、整理试验数据。
0105090200 | XYS1-563 | GIS（HGIS、PASS）局部放电检测 220kV | 间隔 | 5834.97 | 0 | 861.94 | 242.96 | 4730.07 | 0 | 0 | 0 | 5.3206 |  | 工作内容：1.调试前准备工作、仪器仪表检查、设备外观检查。2.GIS（HGIS、PASS）的局部放电带电检测。3.记录、整理试验数据。
0105090200 | XYS1-564 | GIS（HGIS、PASS）局部放电检测 330kV | 间隔 | 6665.01 | 0 | 1095.15 | 351.51 | 5218.35 | 0 | 0 | 0 | 6.7602 |  | 工作内容：1.调试前准备工作、仪器仪表检查、设备外观检查。2.GIS（HGIS、PASS）的局部放电带电检测。3.记录、整理试验数据。
0105090200 | XYS1-565 | GIS（HGIS、PASS）局部放电检测 500kV | 间隔 | 8305.87 | 0 | 1368.9 | 460.05 | 6476.92 | 0 | 0 | 0 | 8.45 |  | 工作内容：1.调试前准备工作、仪器仪表检查、设备外观检查。2.GIS（HGIS、PASS）的局部放电带电检测。3.记录、整理试验数据。
0105090200 | XYS1-566 | GIS（HGIS、PASS）局部放电检测 750kV | 间隔 | 9957.44 | 0 | 1571.72 | 230.55 | 8155.17 | 0 | 0 | 0 | 9.702 |  | 工作内容：1.调试前准备工作、仪器仪表检查、设备外观检查。2.GIS（HGIS、PASS）的局部放电带电检测。3.记录、整理试验数据。
0105090200 | XYS1-567 | GIS（HGIS、PASS）局部放电检测 1000kV | 间隔 | 11394.03 | 0 | 1774.52 | 625.45 | 8994.06 | 0 | 0 | 0 | 10.9538 |  | 工作内容：1.调试前准备工作、仪器仪表检查、设备外观检查。2.GIS（HGIS、PASS）的局部放电带电检测。3.记录、整理试验数据。
0105090300 | XYS1-568 | GIS（HGIS、PASS）断路器和隔离开关、 接地开关的行程曲线测试 35kV | 间隔 | 1332.62 | 0 | 553.98 | 89.1 | 689.54 | 0 | 0 | 0 | 3.4196 |  | 工作内容：1.调试前准备工作、仪器仪表检查、设备外观检查。2.GIS（HGIS、PASS）断路器和隔离开关、 接地开关的行程曲线测试。3.记录、整理试验数据。
0105090300 | XYS1-569 | GIS（HGIS、PASS）断路器和隔离开关、 接地开关的行程曲线测试 110kV | 间隔 | 1816.73 | 0 | 830.96 | 89.1 | 896.67 | 0 | 0 | 0 | 5.1294 |  | 工作内容：1.调试前准备工作、仪器仪表检查、设备外观检查。2.GIS（HGIS、PASS）断路器和隔离开关、 接地开关的行程曲线测试。3.记录、整理试验数据。
0105090300 | XYS1-570 | GIS（HGIS、PASS）断路器和隔离开关、 接地开关的行程曲线测试 220kV | 间隔 | 2300.85 | 0 | 1107.95 | 89.1 | 1103.8 | 0 | 0 | 0 | 6.8392 |  | 工作内容：1.调试前准备工作、仪器仪表检查、设备外观检查。2.GIS（HGIS、PASS）断路器和隔离开关、 接地开关的行程曲线测试。3.记录、整理试验数据。
0105090300 | XYS1-571 | GIS（HGIS、PASS）断路器和隔离开关、 接地开关的行程曲线测试 330kV | 间隔 | 2819.05 | 0 | 1384.94 | 89.1 | 1345.01 | 0 | 0 | 0 | 8.549 |  | 工作内容：1.调试前准备工作、仪器仪表检查、设备外观检查。2.GIS（HGIS、PASS）断路器和隔离开关、 接地开关的行程曲线测试。3.记录、整理试验数据。
0105090300 | XYS1-572 | GIS（HGIS、PASS）断路器和隔离开关、 接地开关的行程曲线测试 500kV | 间隔 | 3566.64 | 0 | 1661.93 | 111.37 | 1793.34 | 0 | 0 | 0 | 10.2588 |  | 工作内容：1.调试前准备工作、仪器仪表检查、设备外观检查。2.GIS（HGIS、PASS）断路器和隔离开关、 接地开关的行程曲线测试。3.记录、整理试验数据。
0105090300 | XYS1-573 | GIS（HGIS、PASS）断路器和隔离开关、 接地开关的行程曲线测试 750kV | 间隔 | 4430.46 | 0 | 2077.41 | 111.37 | 2241.68 | 0 | 0 | 0 | 12.8235 |  | 工作内容：1.调试前准备工作、仪器仪表检查、设备外观检查。2.GIS（HGIS、PASS）断路器和隔离开关、 接地开关的行程曲线测试。3.记录、整理试验数据。
0105090300 | XYS1-574 | GIS（HGIS、PASS）断路器和隔离开关、 接地开关的行程曲线测试 1000kV | 间隔 | 6553.96 | 0 | 2492.89 | 133.64 | 3927.43 | 0 | 0 | 0 | 15.3882 |  | 工作内容：1.调试前准备工作、仪器仪表检查、设备外观检查。2.GIS（HGIS、PASS）断路器和隔离开关、 接地开关的行程曲线测试。3.记录、整理试验数据。
0105100000 | XYS1-575 | 变电站接地网阻抗 交流法接地电阻、接触电势、跨步电压测试 35kV | 站 | 10311.26 | 0 | 600.31 | 2056.33 | 7654.62 | 0 | 0 | 0 | 3.7056 |  | 工作内容：1.调试前准备工作。2.变电站接地网阻抗测试：交流法接地电阻、接触电势、跨步电压测试。3.记录、整理试验数据。
0105100000 | XYS1-576 | 变电站接地网阻抗 交流法接地电阻、接触电势、跨步电压测试 110kV | 站 | 26864.31 | 0 | 1579.76 | 5140.82 | 20143.73 | 0 | 0 | 0 | 9.7516 |  | 工作内容：1.调试前准备工作。2.变电站接地网阻抗测试：交流法接地电阻、接触电势、跨步电压测试。3.记录、整理试验数据。
0105100000 | XYS1-577 | 变电站接地网阻抗 交流法接地电阻、接触电势、跨步电压测试 220kV | 站 | 38166.07 | 0 | 2518.58 | 8554.3 | 27093.19 | 0 | 0 | 0 | 15.5468 |  | 工作内容：1.调试前准备工作。2.变电站接地网阻抗测试：交流法接地电阻、接触电势、跨步电压测试。3.记录、整理试验数据。
0105100000 | XYS1-578 | 变电站接地网阻抗 交流法接地电阻、接触电势、跨步电压测试 330kV | 站 | 51793.47 | 0 | 2681.1 | 9522.61 | 39589.76 | 0 | 0 | 0 | 16.55 |  | 工作内容：1.调试前准备工作。2.变电站接地网阻抗测试：交流法接地电阻、接触电势、跨步电压测试。3.记录、整理试验数据。
0105100000 | XYS1-579 | 变电站接地网阻抗 交流法接地电阻、接触电势、跨步电压测试 500kV | 站 | 58848.47 | 0 | 3412.29 | 11399.06 | 44037.12 | 0 | 0 | 0 | 21.0635 |  | 工作内容：1.调试前准备工作。2.变电站接地网阻抗测试：交流法接地电阻、接触电势、跨步电压测试。3.记录、整理试验数据。
0105100000 | XYS1-580 | 变电站接地网阻抗 交流法接地电阻、接触电势、跨步电压测试 750kV | 站 | 64117.86 | 0 | 4306.01 | 12693.54 | 47118.31 | 0 | 0 | 0 | 26.5803 |  | 工作内容：1.调试前准备工作。2.变电站接地网阻抗测试：交流法接地电阻、接触电势、跨步电压测试。3.记录、整理试验数据。
0105100000 | XYS1-581 | 变电站接地网阻抗 交流法接地电阻、接触电势、跨步电压测试 1000kV | 站 | 84120.77 | 0 | 4955.95 | 14344.71 | 64820.11 | 0 | 0 | 0 | 30.5923 |  | 工作内容：1.调试前准备工作。2.变电站接地网阻抗测试：交流法接地电阻、接触电势、跨步电压测试。3.记录、整理试验数据。
0105100000 | XYS1-582 | 独立避雷针接地阻抗测试 | 基 | 777.78 | 0 | 180.55 | 77.35 | 519.88 | 0 | 0 | 0 | 1.1145 |  | 工作内容：1.调试前准备工作。2.变电站接地网阻抗测试：交流法接地电阻、接触电势、跨步电压测试。3.记录、整理试验数据。
0105110100 | XYS1-583 | 绝缘油试验 瓶取样 | 样 | 104.68 | 0 | 90.27 | 14.41 | 0 | 0 | 0 | 0 | 0.5572 |  | 工作内容：1.准备取样工器具。2.取样前准备工作。3.按照不同试验项目对油样的要求进行取样等。
0105110100 | XYS1-584 | 绝缘油试验 注射器取样 | 样 | 140.79 | 0 | 126.38 | 14.41 | 0 | 0 | 0 | 0 | 0.7801 |  | 工作内容：1.准备取样工器具。2.取样前准备工作。3.按照不同试验项目对油样的要求进行取样等。
0105110200 | XYS1-585 | 绝缘油试验 介质损耗因数测量 | 样 | 314.78 | 0 | 189.57 | 18.72 | 106.49 | 0 | 0 | 0 | 1.1702 |  | 工作内容：1.检查送检油样。2.检查仪器仪表。3.做试验准备工作。4.清洁样瓶口。5.清洗电极。6.设定加热温度。7.对试样进行加热。8.启动测量。9.记录试验结果。10.平行测试。
0105110200 | XYS1-586 | 绝缘油试验 体积电阻率测量 | 样 | 387 | 0 | 261.79 | 18.72 | 106.49 | 0 | 0 | 0 | 1.616 |  | 工作内容：1.检查送检油样。2.检查仪器仪表。3.做试验准备工作。4.清洁样瓶口。5.清洗电极。6.设定加热温度。7.对试样进行加热。8.启动测量。9.记录试验结果。10.平行测试。
0105110300 | XYS1-587 | 绝缘油试验 水溶性酸值试验 | 样 | 319.12 | 0 | 252.75 | 27.7 | 38.67 | 0 | 0 | 0 | 1.5602 |  | 工作内容：1.检查送检油样。2.准备各种仪器.器皿.试剂。3.pH指示剂配制。4.pH标准缓冲溶液配制。5.水溶性酸试验。
0105110400 | XYS1-588 | 绝缘油试验 击穿电压试验 | 样 | 224.5 | 0 | 158.89 | 12.06 | 53.55 | 0 | 0 | 0 | 0.9808 |  | 工作内容：1.检查送检油样。2.检查仪器仪表。3.加压试验。4.计算。5.分析测量结果等。
0105110500 | XYS1-589 | 绝缘油试验 酸值试验 | 样 | 224.86 | 0 | 168.82 | 26.15 | 29.89 | 0 | 0 | 0 | 1.0421 |  | 工作内容：1.检查送检油样。2.准备各种仪器及试剂.氢氧化钾乙醇溶液.指示剂。3.启动测量。4.记录试验结果。5.计算试油酸值结果。
0105110600 | XYS1-590 | 绝缘油试验 闭口闪点试验 | 样 | 284.44 | 0 | 252.75 | 7.82 | 23.87 | 0 | 0 | 0 | 1.5602 |  | 工作内容：1.检查送检油样。2.检查、清洗仪器仪表。3.启动测量。4.记录试验结果。5.检查各项试验结果。
0105110700 | XYS1-591 | 绝缘油试验 界面张力试验 | 样 | 536.99 | 0 | 270.82 | 76.57 | 189.6 | 0 | 0 | 0 | 1.6717 |  | 工作内容：1.检查送检油样。2.检查并准备仪器并校准。3.空白值测定（测量水与空气的表面张力）。4.样品分析。5.记录试油界面张力测试读数。6.检查各项试验结果。
0105110800 | XYS1-592 | 绝缘油试验 水分（微水）试验 | 样 | 332.45 | 0 | 142.19 | 55.26 | 135 | 0 | 0 | 0 | 0.8777 |  | 工作内容：1.检查送检油样。2.仪器参数设定。3.启动测量。4.检查试验数据记录。
0105110900 | XYS1-593 | 绝缘油试验 色谱分析试验 | 样 | 350.98 | 0 | 144.44 | 55.29 | 151.25 | 0 | 0 | 0 | 0.8916 |  | 工作内容：1.检查送检油样。2.检查并准备仪器。3.启动测量。4.检查试验数据记录。
0105111000 | XYS1-594 | 绝缘油试验 油中含气量分析 | 样 | 303.55 | 0 | 122.78 | 46.84 | 133.93 | 0 | 0 | 0 | 0.7579 |  | 工作内容：1.检查送检油样。2.检查并准备仪器。3.启动测量。4.检查试验数据记录。
0105111000 | XYS1-595 | 绝缘油试验 油中糠醛含量分析 | 样 | 338.7 | 0 | 144.44 | 36.69 | 157.57 | 0 | 0 | 0 | 0.8916 |  | 工作内容：1.检查送检油样。2.检查并准备仪器。3.启动测量。4.检查试验数据记录。
0105111100 | XYS1-596 | 绝缘油试验 油泥与沉淀物试验 | 样 | 334.39 | 0 | 144.44 | 32.38 | 157.57 | 0 | 0 | 0 | 0.8916 |  | 工作内容：1.检查送检油样。2.检查并准备仪器。3.启动测量。4.检查试验数据记录。
0105111200 | XYS1-597 | 绝缘油试验 析气性试验 | 样 | 284.36 | 0 | 144.44 | 32.38 | 107.54 | 0 | 0 | 0 | 0.8916 |  | 工作内容：1.检查送检油样。2.检查并准备仪器。3.启动测量。4.检查试验数据记录。
0105111300 | XYS1-598 | 绝缘油试验 腐蚀性硫试验 | 样 | 332.19 | 0 | 144.44 | 32.38 | 155.37 | 0 | 0 | 0 | 0.8916 |  | 工作内容：1.检查送检油样。2.检查并准备仪器。3.启动测量。4.检查试验数据记录。
0105111400 | XYS1-599 | 绝缘油试验 油中颗粒度试验 | 样 | 394.41 | 0 | 144.44 | 32.38 | 217.59 | 0 | 0 | 0 | 0.8916 |  | 工作内容：1.检查送检油样。2.检查并准备仪器。3.启动测量。4.检查试验数据记录。
0105111500 | XYS1-600 | 六氟化硫气体试验 SF₆取样 | 样 | 70.67 | 0 | 45.13 | 0.45 | 25.09 | 0 | 0 | 0 | 0.2786 |  | 工作内容：1.准备取样工器具。2.取样前准备工作。3.按照不同试验项目对SF6进行取样及试验。
0105111500 | XYS1-601 | 六氟化硫气体试验 SF₆检漏 | 样 | 458.38 | 0 | 162.49 | 73.23 | 222.66 | 0 | 0 | 0 | 1.003 |  | 工作内容：1.准备取样工器具。2.取样前准备工作。3.按照不同试验项目对SF6进行取样及试验。
0105111500 | XYS1-602 | 六氟化硫气体试验 SF₆露点 | 样 | 380.18 | 0 | 162.49 | 73.23 | 144.46 | 0 | 0 | 0 | 1.003 |  | 工作内容：1.准备取样工器具。2.取样前准备工作。3.按照不同试验项目对SF6进行取样及试验。
0105111500 | XYS1-603 | 六氟化硫气体试验 SF₆成分（纯度） | 样 | 356.78 | 0 | 162.49 | 73.23 | 121.06 | 0 | 0 | 0 | 1.003 |  | 工作内容：1.准备取样工器具。2.取样前准备工作。3.按照不同试验项目对SF6进行取样及试验。
0105111500 | XYS1-604 | 六氟化硫气体试验 SF₆成分（组分） | 样 | 425.29 | 0 | 174.51 | 73.23 | 177.55 | 0 | 0 | 0 | 1.0772 |  | 工作内容：1.准备取样工器具。2.取样前准备工作。3.按照不同试验项目对SF6进行取样及试验。
0105111500 | XYS1-605 | 六氟化硫气体试验 SF₆全分析 | 气瓶 | 2572.73 | 0 | 631.52 | 35.27 | 1905.94 | 0 | 0 | 0 | 3.8983 |  | 工作内容：1.准备取样工器具。2.取样前准备工作。3.按照不同试验项目对SF6的要求进行取样及试验等。
0105120100 | XYS1-606 | 电能表校验 常规电能表误差校验 | 块 | 266.12 | 0 | 88.26 | 0 | 177.86 | 0 | 0 | 0 | 0.5448 |  | 工作内容：1.调试前准备工作。2.检查并准备仪器。3.启动测量。
0105120100 | XYS1-607 | 电能表校验 关口电能表误差校验 | 块 | 2352.4 | 0 | 728.95 | 0 | 1623.45 | 0 | 0 | 0 | 4.4997 |  | 工作内容：1.调试前准备工作。2.检查并准备仪器。3.启动测量。
0105120100 | XYS1-608 | 电能表校验 数字化常规电能表误差校验 | 块 | 1430.21 | 0 | 728.95 | 0 | 701.26 | 0 | 0 | 0 | 4.4997 |  | 工作内容：1.调试前准备工作。2.检查并准备仪器。3.启动测量。
0105120100 | XYS1-609 | 电能表校验 数字化关口电能表误差校验 | 块 | 3817.87 | 0 | 1012.84 | 0 | 2805.03 | 0 | 0 | 0 | 6.2521 |  | 工作内容：1.调试前准备工作。2.检查并准备仪器。3.启动测量。
0105120200 | XYS1-610 | SF₆密度继电器 | 只 | 307.16 | 0 | 214.86 | 1.89 | 90.41 | 0 | 0 | 0 | 1.3263 |  | 工作内容：1.查看送检样品。2.检查并准备仪器。3.开户试验仪器。4.连接试验接头。5.连接试验管道。6.启动仪器。7.进行检验。8.分析及判断等。
0105120200 | XYS1-611 | 气体继电器 | 只 | 1010.97 | 0 | 429.74 | 3.78 | 577.45 | 0 | 0 | 0 | 2.6527 |  | 工作内容：1.查看送检样品。2.检查并准备仪器。3.开户试验仪器。4.连接试验接头。5.连接试验管道。6.启动仪器。7.进行检验。8.分析及判断等。
0105120300 | XYS1-612 | 压力释放阀 | 只 | 615.02 | 0 | 437.4 | 2.27 | 175.35 | 0 | 0 | 0 | 2.7 |  | 工作内容：1.查看送检样品。2.检查并准备仪器。3.开户试验仪器。4.连接试验接头。5.连接试验管道。6.启动仪器。7.进行检验。8.分析及判断等。
0105120300 | XYS1-613 | 压力表 | 只 | 246.02 | 0 | 207.21 | 1.51 | 37.3 | 0 | 0 | 0 | 1.2791 |  | 工作内容：1.查看送检样品。2.检查并准备仪器。3.开户试验仪器。4.连接试验接头。5.连接试验管道。6.启动仪器。7.进行检验。8.分析及判断等。
0105120400 | XYS1-614 | 相关温度计校验 绕组温度计 | 只 | 639.38 | 0 | 299.26 | 0 | 340.12 | 0 | 0 | 0 | 1.8473 |  | 工作内容：1.查看送检样品。2.检查并准备仪器。3.开户试验仪器。4.连接试验接头。5.连接试验管道。6.启动仪器。7.进行检验。8.分析及判断等。
0105120400 | XYS1-615 | 相关温度计校验 压力式温度计 | 只 | 426.45 | 0 | 207.21 | 0 | 219.24 | 0 | 0 | 0 | 1.2791 |  | 工作内容：1.查看送检样品。2.检查并准备仪器。3.开户试验仪器。4.连接试验接头。5.连接试验管道。6.启动仪器。7.进行检验。8.分析及判断等。
0105120400 | XYS1-616 | 相关温度计校验 热电阻温度计 | 只 | 388.58 | 0 | 207.21 | 0 | 181.37 | 0 | 0 | 0 | 1.2791 |  | 工作内容：1.查看送检样品。2.检查并准备仪器。3.开户试验仪器。4.连接试验接头。5.连接试验管道。6.启动仪器。7.进行检验。8.分析及判断等。
0105120400 | XYS1-617 | 相关温度计校验 温度显示仪表 | 只 | 664.58 | 0 | 437.4 | 0 | 227.18 | 0 | 0 | 0 | 2.7 |  | 工作内容：1.查看送检样品。2.检查并准备仪器。3.开户试验仪器。4.连接试验接头。5.连接试验管道。6.启动仪器。7.进行检验。8.分析及判断等。
0105120400 | XYS1-618 | 相关温度计校验 传感器部分 | 只 | 307.4 | 0 | 207.21 | 0 | 100.19 | 0 | 0 | 0 | 1.2791 |  | 工作内容：1.查看送检样品。2.检查并准备仪器。3.开户试验仪器。4.连接试验接头。5.连接试验管道。6.启动仪器。7.进行检验。8.分析及判断等。
0105130100 | XYS1-619 | 电流互感器误差试验 10kV | 台 | 428.27 | 0 | 347.39 | 6.63 | 74.25 | 0 | 0 | 0 | 2.1444 |  | 工作内容：1.调试前准备工作，接线及检查接线。2.试验设备系统自调试。3.误差试验。
0105130100 | XYS1-620 | 电流互感器误差试验 35kV | 台 | 632.66 | 0 | 502.2 | 6.63 | 123.83 | 0 | 0 | 0 | 3.1 |  | 工作内容：1.调试前准备工作，接线及检查接线。2.试验设备系统自调试。3.误差试验。
0105130100 | XYS1-621 | 电流互感器误差试验 110kV | 台 | 887.51 | 0 | 601.6 | 13.52 | 272.39 | 0 | 0 | 0 | 3.7136 |  | 工作内容：1.调试前准备工作，接线及检查接线。2.试验设备系统自调试。3.误差试验。
0105130100 | XYS1-622 | 电流互感器误差试验 220kV | 台 | 2186.28 | 0 | 670.68 | 15.73 | 1499.87 | 0 | 0 | 0 | 4.14 |  | 工作内容：1.调试前准备工作，接线及检查接线。2.试验设备系统自调试。3.误差试验。
0105130100 | XYS1-623 | 电流互感器误差试验 330kV | 台 | 2524.68 | 0 | 758.16 | 18.2 | 1748.32 | 0 | 0 | 0 | 4.68 |  | 工作内容：1.调试前准备工作，接线及检查接线。2.试验设备系统自调试。3.误差试验。
0105130100 | XYS1-624 | 电流互感器误差试验 500kV | 台 | 3556.16 | 0 | 918.54 | 29.73 | 2607.89 | 0 | 0 | 0 | 5.67 |  | 工作内容：1.调试前准备工作，接线及检查接线。2.试验设备系统自调试。3.误差试验。
0105130100 | XYS1-625 | 电流互感器误差试验 750kV | 台 | 4538.13 | 0 | 1049.76 | 29.73 | 3458.64 | 0 | 0 | 0 | 6.48 |  | 工作内容：1.调试前准备工作，接线及检查接线。2.试验设备系统自调试。3.误差试验。
0105130100 | XYS1-626 | 电流互感器误差试验 1000kV | 台 | 5949.27 | 0 | 1297.62 | 35.86 | 4615.79 | 0 | 0 | 0 | 8.01 |  | 工作内容：1.调试前准备工作，接线及检查接线。2.试验设备系统自调试。3.误差试验。
0105130100 | XYS1-627 | 电子式电流互感器误差试验 35kV | 台 | 1051.82 | 0 | 207.91 | 60.08 | 783.83 | 0 | 0 | 0 | 1.2834 |  | 工作内容：1.调试前准备工作，接线及检查接线。2.试验设备系统自调试。3.误差试验。
0105130100 | XYS1-628 | 电子式电流互感器误差试验 110kV | 台 | 2245.52 | 0 | 311.88 | 120.17 | 1813.47 | 0 | 0 | 0 | 1.9252 |  | 工作内容：1.调试前准备工作，接线及检查接线。2.试验设备系统自调试。3.误差试验。
0105130100 | XYS1-629 | 电子式电流互感器误差试验 220kV | 台 | 3525.33 | 0 | 389.84 | 210.29 | 2925.2 | 0 | 0 | 0 | 2.4064 |  | 工作内容：1.调试前准备工作，接线及检查接线。2.试验设备系统自调试。3.误差试验。
0105130100 | XYS1-630 | 电子式电流互感器误差试验 330kV | 台 | 4461.76 | 0 | 415.82 | 360.5 | 3685.44 | 0 | 0 | 0 | 2.5668 |  | 工作内容：1.调试前准备工作，接线及检查接线。2.试验设备系统自调试。3.误差试验。
0105130100 | XYS1-631 | 电子式电流互感器误差试验 500kV | 台 | 5364.64 | 0 | 467.79 | 450.62 | 4446.23 | 0 | 0 | 0 | 2.8876 |  | 工作内容：1.调试前准备工作，接线及检查接线。2.试验设备系统自调试。3.误差试验。
0105130200 | XYS1-632 | 电压互感器误差试验 10kV | 台 | 693.29 | 0 | 185.73 | 0.7 | 506.86 | 0 | 0 | 0 | 1.1465 |  | 工作内容：1.调试前准备工作，接线及检查接线。2.试验设备系统自调试。3.误差试验，整理数据。
0105130200 | XYS1-633 | 电压互感器误差试验 35kV | 台 | 826.18 | 0 | 244.22 | 0.7 | 581.26 | 0 | 0 | 0 | 1.5075 |  | 工作内容：1.调试前准备工作，接线及检查接线。2.试验设备系统自调试。3.误差试验，整理数据。
0105130200 | XYS1-634 | 电压互感器误差试验 110kV | 台 | 1419.77 | 0 | 443.02 | 0.7 | 976.05 | 0 | 0 | 0 | 2.7347 |  | 工作内容：1.调试前准备工作，接线及检查接线。2.试验设备系统自调试。3.误差试验，整理数据。
0105130200 | XYS1-635 | 电压互感器误差试验 220kV | 台 | 2796.42 | 0 | 1052.5 | 0.7 | 1743.22 | 0 | 0 | 0 | 6.4969 |  | 工作内容：1.调试前准备工作，接线及检查接线。2.试验设备系统自调试。3.误差试验，整理数据。
0105130200 | XYS1-636 | 电压互感器误差试验 330kV | 台 | 3762.4 | 0 | 1310.48 | 1.75 | 2450.17 | 0 | 0 | 0 | 8.0894 |  | 工作内容：1.调试前准备工作，接线及检查接线。2.试验设备系统自调试。3.误差试验，整理数据。
0105130200 | XYS1-637 | 电压互感器误差试验 500kV | 台 | 3861.8 | 0 | 1351.74 | 59.89 | 2450.17 | 0 | 0 | 0 | 8.3441 |  | 工作内容：1.调试前准备工作，接线及检查接线。2.试验设备系统自调试。3.误差试验，整理数据。
0105130200 | XYS1-638 | 电压互感器误差试验 750kV | 台 | 4857.65 | 0 | 1458.39 | 74.42 | 3324.84 | 0 | 0 | 0 | 9.0024 |  | 工作内容：1.调试前准备工作，接线及检查接线。2.试验设备系统自调试。3.误差试验，整理数据。
0105130200 | XYS1-639 | 电压互感器误差试验 1000kV | 台 | 6338.46 | 0 | 1609.71 | 74.42 | 4654.33 | 0 | 0 | 0 | 9.9365 |  | 工作内容：1.调试前准备工作，接线及检查接线。2.试验设备系统自调试。3.误差试验，整理数据。
0105130200 | XYS1-640 | 电子式电压互感器误差试验 35kV | 台 | 1105.92 | 0 | 183.45 | 13.29 | 909.18 | 0 | 0 | 0 | 1.1324 |  | 工作内容：1.调试前准备工作，接线及检查接线。2.试验设备系统自调试。3.误差试验，整理数据。
0105130200 | XYS1-641 | 电子式电压互感器误差试验 110kV | 台 | 2295.83 | 0 | 275.17 | 26.59 | 1994.07 | 0 | 0 | 0 | 1.6986 |  | 工作内容：1.调试前准备工作，接线及检查接线。2.试验设备系统自调试。3.误差试验，整理数据。
0105130200 | XYS1-642 | 电子式电压互感器误差试验 220kV | 台 | 3251.18 | 0 | 366.93 | 33.23 | 2851.02 | 0 | 0 | 0 | 2.265 |  | 工作内容：1.调试前准备工作，接线及检查接线。2.试验设备系统自调试。3.误差试验，整理数据。
0105130200 | XYS1-643 | 电子式电压互感器误差试验 330kV | 台 | 4206.3 | 0 | 458.67 | 39.88 | 3707.75 | 0 | 0 | 0 | 2.8313 |  | 工作内容：1.调试前准备工作，接线及检查接线。2.试验设备系统自调试。3.误差试验，整理数据。
0105130200 | XYS1-644 | 电子式电压互感器误差试验 500kV | 台 | 5506.41 | 0 | 550.33 | 66.46 | 4889.62 | 0 | 0 | 0 | 3.3971 |  | 工作内容：1.调试前准备工作，接线及检查接线。2.试验设备系统自调试。3.误差试验，整理数据。
0105140000 | XYS1-645 | 电压互感器二次回路压降测试 | 台 | 362.76 | 0 | 254.58 | 43.61 | 64.57 | 0 | 0 | 0 | 1.5715 |  | 工作内容：1.调试前准备工作。2.接线及检查接线。3.试验设备系统自调试。4.压降测试，数据整理。
0105150000 | XYS1-646 | 互感器二次回路阻抗（负载）测试 | 台 | 51.52 | 0 | 36.39 | 0.1 | 15.03 | 0 | 0 | 0 | 0.2246 |  | 工作内容：1.调试前准备工作。2.接线及检查接线。3.试验设备系统自调试。4.二次回路阻抗（负载）测试，数据整理。
0105160100 | XYS1-647 | 计量终端设备 负荷管理终端 | 套 | 6527.94 | 0 | 1742.37 | 0.71 | 4784.86 | 0 | 0 | 0 | 10.7554 |  | 工作内容：1.外观检查。2.数据通信通道的完备性检测。3.集抄系统无线通信信号稳定性测试。4.设备参数信息进行核对测试。5.用户密码管理机制测试。6.验证主站对终端.终端对电能表的校时。7.验证终端现场抄读数据与主站系统存储数据的一致性，验证终端现场对回路异常.设备异常.通信异常等判断及告警功能，在线率.数据完整率.告警正确率测试，验证装置售电功能的准确性。8.整理试验数据，编制试验报告。
0105160100 | XYS1-648 | 计量终端设备 配变管理终端 | 套 | 3755.59 | 0 | 1742.37 | 0.71 | 2012.51 | 0 | 0 | 0 | 10.7554 |  | 工作内容：1.外观检查。2.数据通信通道的完备性检测。3.集抄系统无线通信信号稳定性测试。4.设备参数信息进行核对测试。5.用户密码管理机制测试。6.验证主站对终端.终端对电能表的校时。7.验证终端现场抄读数据与主站系统存储数据的一致性，验证终端现场对回路异常.设备异常.通信异常等判断及告警功能，在线率.数据完整率.告警正确率测试，验证装置售电功能的准确性。8.整理试验数据，编制试验报告。
0105160100 | XYS1-649 | 计量终端设备 站电能量采集终端 | 套 | 4583.51 | 0 | 1877.79 | 0.71 | 2705.01 | 0 | 0 | 0 | 11.5913 |  | 工作内容：1.外观检查。2.数据通信通道的完备性检测。3.集抄系统无线通信信号稳定性测试。4.设备参数信息进行核对测试。5.用户密码管理机制测试。6.验证主站对终端.终端对电能表的校时。7.验证终端现场抄读数据与主站系统存储数据的一致性，验证终端现场对回路异常.设备异常.通信异常等判断及告警功能，在线率.数据完整率.告警正确率测试，验证装置售电功能的准确性。8.整理试验数据，编制试验报告。
0105160100 | XYS1-650 | 计量终端设备 售电管理装置 | 套 | 4955.9 | 0 | 2103.36 | 0.71 | 2851.83 | 0 | 0 | 0 | 12.9837 |  | 工作内容：1.外观检查。2.数据通信通道的完备性检测。3.集抄系统无线通信信号稳定性测试。4.设备参数信息进行核对测试。5.用户密码管理机制测试。6.验证主站对终端.终端对电能表的校时。7.验证终端现场抄读数据与主站系统存储数据的一致性，验证终端现场对回路异常.设备异常.通信异常等判断及告警功能，在线率.数据完整率.告警正确率测试，验证装置售电功能的准确性。8.整理试验数据，编制试验报告。
0105160100 | XYS1-651 | 计量终端设备 低压集抄系统设备 | 套 | 5039.18 | 0 | 2004.2 | 0.71 | 3034.27 | 0 | 0 | 0 | 12.3716 |  | 工作内容：1.外观检查。2.数据通信通道的完备性检测。3.集抄系统无线通信信号稳定性测试。4.设备参数信息进行核对测试。5.用户密码管理机制测试。6.验证主站对终端.终端对电能表的校时。7.验证终端现场抄读数据与主站系统存储数据的一致性，验证终端现场对回路异常.设备异常.通信异常等判断及告警功能，在线率.数据完整率.告警正确率测试，验证装置售电功能的准确性。8.整理试验数据，编制试验报告。
0105160200 | XYS1-652 | 计量自动化主站系统 | 系统 | 4087.03 | 0 | 2392.4 | 0 | 1694.63 | 0 | 0 | 0 | 14.7679 |  | 工作内容：1.负荷管理子系统。2.配变监测计量子系统。3.低压居民集抄子系统。4.厂站电能量遥测子系统。5.线损分析子系统。6.高级应用子系统等。7.服务器CPU负荷测试。8.服务器内存使用率。9.服务器I/O使用率实时性测试和稳定性测试。
0105170000 | XYS1-653 | 空心电抗器匝间耐压试验 35kV | 台 | 3124.37 | 0 | 830.96 | 171.83 | 2121.58 | 0 | 0 | 0 | 5.1294 |  | 工作内容：1.仪器仪表检查、设备外观检查及表面清洁。2.空心电抗器匝间耐压试验。
0105180000 | XYS1-654 | 变压器空载电流和空载损耗试验 110kV | 台（三相） | 1216.32 | 0 | 623.23 | 171.83 | 421.26 | 0 | 0 | 0 | 3.8471 |  | 工作内容：1.调试前准备工作、仪器仪表检查.设备外观检查。2.变压器空载电流和空载损耗试验。3.记录、整理试验数据。
0105180000 | XYS1-655 | 变压器空载电流和空载损耗试验 220kV | 台（三相） | 2049.26 | 0 | 997.16 | 350 | 702.1 | 0 | 0 | 0 | 6.1553 |  | 工作内容：1.调试前准备工作、仪器仪表检查.设备外观检查。2.变压器空载电流和空载损耗试验。3.记录、整理试验数据。
0105180000 | XYS1-656 | 变压器空载电流和空载损耗试验 330kV | 台（三相） | 2802.56 | 0 | 1246.44 | 432.76 | 1123.36 | 0 | 0 | 0 | 7.6941 |  | 工作内容：1.调试前准备工作、仪器仪表检查.设备外观检查。2.变压器空载电流和空载损耗试验。3.记录、整理试验数据。
0105180000 | XYS1-657 | 变压器空载电流和空载损耗试验 500kV | 台（单相） | 2330.1 | 0 | 997.16 | 350 | 982.94 | 0 | 0 | 0 | 6.1553 |  | 工作内容：1.调试前准备工作、仪器仪表检查.设备外观检查。2.变压器空载电流和空载损耗试验。3.记录、整理试验数据。
0105180000 | XYS1-658 | 变压器空载电流和空载损耗试验 750kV | 台（单相） | 3252.6 | 0 | 1371.09 | 477.31 | 1404.2 | 0 | 0 | 0 | 8.4635 |  | 工作内容：1.调试前准备工作、仪器仪表检查.设备外观检查。2.变压器空载电流和空载损耗试验。3.记录、整理试验数据。
0105180000 | XYS1-659 | 变压器空载电流和空载损耗试验 1000kV | 台（单相） | 4607.01 | 0 | 1938.91 | 702.21 | 1965.89 | 0 | 0 | 0 | 11.9686 |  | 工作内容：1.调试前准备工作、仪器仪表检查.设备外观检查。2.变压器空载电流和空载损耗试验。3.记录、整理试验数据。
0201010000 | XYS2-1 | 换流变压器 网侧电压 220kV | 台（三相） | 8489.64 | 0 | 3186.95 | 1083.7 | 4218.99 | 0 | 0 | 0 | 19.6725 |  | 工作内容：1.绕组连同套管的直流电阻测量。2.电压比检查。3.引出线的极性检查。4.绕组连同套管的绝缘电阻.吸收比或极化指数测量。5.绕组连同套管的介质损耗因数tanδ测量。6.绕组连同套管的直流泄漏电流测量。7.铁芯及夹件的绝缘电阻测量。8.非纯瓷套管的试验。9.有载分接开关的检查和试验。10.相位检查。11.油箱密封试验。
0201010000 | XYS2-2 | 换流变压器 网侧电压 330kV | 台（单相） | 9418.58 | 0 | 3719.18 | 1289.22 | 4410.18 | 0 | 0 | 0 | 22.9579 |  | 工作内容：1.绕组连同套管的直流电阻测量。2.电压比检查。3.引出线的极性检查。4.绕组连同套管的绝缘电阻.吸收比或极化指数测量。5.绕组连同套管的介质损耗因数tanδ测量。6.绕组连同套管的直流泄漏电流测量。7.铁芯及夹件的绝缘电阻测量。8.非纯瓷套管的试验。9.有载分接开关的检查和试验。10.相位检查。11.油箱密封试验。
0201010000 | XYS2-3 | 换流变压器 网侧电压 500kV | 台（单相） | 10220.59 | 0 | 4203.79 | 1464.13 | 4552.67 | 0 | 0 | 0 | 25.9493 |  | 工作内容：1.绕组连同套管的直流电阻测量。2.电压比检查。3.引出线的极性检查。4.绕组连同套管的绝缘电阻.吸收比或极化指数测量。5.绕组连同套管的介质损耗因数tanδ测量。6.绕组连同套管的直流泄漏电流测量。7.铁芯及夹件的绝缘电阻测量。8.非纯瓷套管的试验。9.有载分接开关的检查和试验。10.相位检查。11.油箱密封试验。
0201010000 | XYS2-4 | 换流变压器 网侧电压 750kV | 台（单相） | 11205.99 | 0 | 4452.25 | 1817.3 | 4936.44 | 0 | 0 | 0 | 27.483 |  | 工作内容：1.绕组连同套管的直流电阻测量。2.电压比检查。3.引出线的极性检查。4.绕组连同套管的绝缘电阻.吸收比或极化指数测量。5.绕组连同套管的介质损耗因数tanδ测量。6.绕组连同套管的直流泄漏电流测量。7.铁芯及夹件的绝缘电阻测量。8.非纯瓷套管的试验。9.有载分接开关的检查和试验。10.相位检查。11.油箱密封试验。
0201010000 | XYS2-5 | 换流变压器 网侧电压 1000kV | 台（单相） | 12695.47 | 0 | 4823.29 | 2081.51 | 5790.67 | 0 | 0 | 0 | 29.7734 |  | 工作内容：1.绕组连同套管的直流电阻测量。2.电压比检查。3.引出线的极性检查。4.绕组连同套管的绝缘电阻.吸收比或极化指数测量。5.绕组连同套管的介质损耗因数tanδ测量。6.绕组连同套管的直流泄漏电流测量。7.铁芯及夹件的绝缘电阻测量。8.非纯瓷套管的试验。9.有载分接开关的检查和试验。10.相位检查。11.油箱密封试验。
0201020000 | XYS2-6 | 晶闸管阀 ±400kV以下 | 阀组 | 55189.29 | 0 | 3829.1 | 2286.34 | 49073.85 | 0 | 0 | 0 | 23.6364 |  | 工作内容：1.光信号传输系统衰减测量。2.可控硅触发及监控功能检查。3.组件均压电容的电容量测量。4.阻尼电阻值测量。5.阻尼电容测量。6.均压电阻的电阻值测量。7.阳极电抗器的电感量测量。
0201020000 | XYS2-7 | 晶闸管阀 ±500kV | 阀组 | 58663.16 | 0 | 3856.59 | 2306.54 | 52500.03 | 0 | 0 | 0 | 23.8061 |  | 工作内容：1.光信号传输系统衰减测量。2.可控硅触发及监控功能检查。3.组件均压电容的电容量测量。4.阻尼电阻值测量。5.阻尼电容测量。6.均压电阻的电阻值测量。7.阳极电抗器的电感量测量。
0201020000 | XYS2-8 | 晶闸管阀 ±660kV | 阀组 | 67851.79 | 0 | 3865.76 | 2441.74 | 61544.29 | 0 | 0 | 0 | 23.8627 |  | 工作内容：1.光信号传输系统衰减测量。2.可控硅触发及监控功能检查。3.组件均压电容的电容量测量。4.阻尼电阻值测量。5.阻尼电容测量。6.均压电阻的电阻值测量。7.阳极电抗器的电感量测量。
0201020000 | XYS2-9 | 晶闸管阀 ±800kV | 阀组 | 71769.32 | 0 | 3895.71 | 2755.02 | 65118.59 | 0 | 0 | 0 | 24.0476 |  | 工作内容：1.光信号传输系统衰减测量。2.可控硅触发及监控功能检查。3.组件均压电容的电容量测量。4.阻尼电阻值测量。5.阻尼电容测量。6.均压电阻的电阻值测量。7.阳极电抗器的电感量测量。
0201020000 | XYS2-10 | 晶闸管阀 ±1100kV | 阀组 | 75612.42 | 0 | 3932.84 | 3068.3 | 68611.28 | 0 | 0 | 0 | 24.2768 |  | 工作内容：1.光信号传输系统衰减测量。2.可控硅触发及监控功能检查。3.组件均压电容的电容量测量。4.阻尼电阻值测量。5.阻尼电容测量。6.均压电阻的电阻值测量。7.阳极电抗器的电感量测量。
0201030000 | XYS2-11 | 阀（阀桥）避雷器 ±400kV以下 | 台 | 336.74 | 0 | 23.09 | 0 | 313.65 | 0 | 0 | 0 | 0.1425 |  | 工作内容：1.绝缘电阻测量。2.放电记数器.监测装置动作性能检查。3.避雷器基座绝缘检查。
0201030000 | XYS2-12 | 阀（阀桥）避雷器 ±500kV | 台 | 360.52 | 0 | 27.7 | 0 | 332.82 | 0 | 0 | 0 | 0.171 |  | 工作内容：1.绝缘电阻测量。2.放电记数器.监测装置动作性能检查。3.避雷器基座绝缘检查。
0201030000 | XYS2-13 | 阀（阀桥）避雷器 ±660kV | 台 | 575.22 | 0 | 61.56 | 0 | 513.66 | 0 | 0 | 0 | 0.38 |  | 工作内容：1.绝缘电阻测量。2.放电记数器.监测装置动作性能检查。3.避雷器基座绝缘检查。
0201030000 | XYS2-14 | 阀（阀桥）避雷器 ±800kV | 台 | 693.34 | 0 | 76.95 | 0 | 616.39 | 0 | 0 | 0 | 0.475 |  | 工作内容：1.绝缘电阻测量。2.放电记数器.监测装置动作性能检查。3.避雷器基座绝缘检查。
0201030000 | XYS2-15 | 阀（阀桥）避雷器 ±1100kV | 台 | 944.98 | 0 | 123.12 | 0 | 821.86 | 0 | 0 | 0 | 0.76 |  | 工作内容：1.绝缘电阻测量。2.放电记数器.监测装置动作性能检查。3.避雷器基座绝缘检查。
0201040000 | XYS2-16 | 直流滤波器装置 ±400kV以下 | 组 | 5515.4 | 0 | 2748.15 | 598.27 | 2168.98 | 0 | 0 | 0 | 16.9639 |  | 工作内容：1.电容器组的试验：电容器极对壳的绝缘电阻测量。电容器的电容值测量。电容器的介质损耗因数tanδ测量。电容器极对壳的交流耐压。每桥臂的电容值测量。2.电抗器的试验：绕组的直流电阻测量。电感值测量。3.电阻器的试验：电阻阻值测量。4.直流电流互感器试验:一次绕组极性检查。绕组直流电阻测量。绕组绝缘电阻测量。电容量及介质损耗因数tanδ测量。二次绕组的工频耐压试验。5.避雷器试验:绝缘电阻测量。放电记数器.监测装置动作性能检查避雷器基座绝缘。6.光电流互感器试验:一次回路的直流电阻测量。光纤系统的衰减测量。激光的功率或电流测量。极性检查和匹配特性试验。
0201040000 | XYS2-17 | 直流滤波器装置 ±500kV | 组 | 6510.8 | 0 | 3664.21 | 661.55 | 2185.04 | 0 | 0 | 0 | 22.6186 |  | 工作内容：1.电容器组的试验：电容器极对壳的绝缘电阻测量。电容器的电容值测量。电容器的介质损耗因数tanδ测量。电容器极对壳的交流耐压。每桥臂的电容值测量。2.电抗器的试验：绕组的直流电阻测量。电感值测量。3.电阻器的试验：电阻阻值测量。4.直流电流互感器试验:一次绕组极性检查。绕组直流电阻测量。绕组绝缘电阻测量。电容量及介质损耗因数tanδ测量。二次绕组的工频耐压试验。5.避雷器试验:绝缘电阻测量。放电记数器.监测装置动作性能检查避雷器基座绝缘。6.光电流互感器试验:一次回路的直流电阻测量。光纤系统的衰减测量。激光的功率或电流测量。极性检查和匹配特性试验。
0201040000 | XYS2-18 | 直流滤波器装置 ±660kV | 组 | 7515.7 | 0 | 4580.27 | 734.33 | 2201.1 | 0 | 0 | 0 | 28.2733 |  | 工作内容：1.电容器组的试验：电容器极对壳的绝缘电阻测量。电容器的电容值测量。电容器的介质损耗因数tanδ测量。电容器极对壳的交流耐压。每桥臂的电容值测量。2.电抗器的试验：绕组的直流电阻测量。电感值测量。3.电阻器的试验：电阻阻值测量。4.直流电流互感器试验:一次绕组极性检查。绕组直流电阻测量。绕组绝缘电阻测量。电容量及介质损耗因数tanδ测量。二次绕组的工频耐压试验。5.避雷器试验:绝缘电阻测量。放电记数器.监测装置动作性能检查避雷器基座绝缘。6.光电流互感器试验:一次回路的直流电阻测量。光纤系统的衰减测量。激光的功率或电流测量。极性检查和匹配特性试验。
0201040000 | XYS2-19 | 直流滤波器装置 ±800kV | 组 | 8454.43 | 0 | 5496.34 | 740.93 | 2217.16 | 0 | 0 | 0 | 33.928 |  | 工作内容：1.电容器组的试验：电容器极对壳的绝缘电阻测量。电容器的电容值测量。电容器的介质损耗因数tanδ测量。电容器极对壳的交流耐压。每桥臂的电容值测量。2.电抗器的试验：绕组的直流电阻测量。电感值测量。3.电阻器的试验：电阻阻值测量。4.直流电流互感器试验:一次绕组极性检查。绕组直流电阻测量。绕组绝缘电阻测量。电容量及介质损耗因数tanδ测量。二次绕组的工频耐压试验。5.避雷器试验:绝缘电阻测量。放电记数器.监测装置动作性能检查避雷器基座绝缘。6.光电流互感器试验:一次回路的直流电阻测量。光纤系统的衰减测量。激光的功率或电流测量。极性检查和匹配特性试验。
0201040000 | XYS2-20 | 直流滤波器装置 ±1100kV | 组 | 9872.13 | 0 | 6422.91 | 798.08 | 2651.14 | 0 | 0 | 0 | 39.6476 |  | 工作内容：1.电容器组的试验：电容器极对壳的绝缘电阻测量。电容器的电容值测量。电容器的介质损耗因数tanδ测量。电容器极对壳的交流耐压。每桥臂的电容值测量。2.电抗器的试验：绕组的直流电阻测量。电感值测量。3.电阻器的试验：电阻阻值测量。4.直流电流互感器试验:一次绕组极性检查。绕组直流电阻测量。绕组绝缘电阻测量。电容量及介质损耗因数tanδ测量。二次绕组的工频耐压试验。5.避雷器试验:绝缘电阻测量。放电记数器.监测装置动作性能检查避雷器基座绝缘。6.光电流互感器试验:一次回路的直流电阻测量。光纤系统的衰减测量。激光的功率或电流测量。极性检查和匹配特性试验。
0201050000 | XYS2-21 | 直流噪声滤波电容器（耦合电容器） ±400kV以下 | 台 | 4135.83 | 0 | 1667.21 | 682.34 | 1786.28 | 0 | 0 | 0 | 10.2914 |  | 工作内容：1.极间绝缘电阻测量。2.极间电容值测量。3.电容器的介质损耗因数tanδ测量。
0201050000 | XYS2-22 | 直流噪声滤波电容器（耦合电容器） ±500kV | 台 | 4827.46 | 0 | 1703.85 | 686.91 | 2436.7 | 0 | 0 | 0 | 10.5176 |  | 工作内容：1.极间绝缘电阻测量。2.极间电容值测量。3.电容器的介质损耗因数tanδ测量。
0201050000 | XYS2-23 | 直流噪声滤波电容器（耦合电容器） ±660kV | 台 | 5859.56 | 0 | 1731.34 | 716.24 | 3411.98 | 0 | 0 | 0 | 10.6873 |  | 工作内容：1.极间绝缘电阻测量。2.极间电容值测量。3.电容器的介质损耗因数tanδ测量。
0201050000 | XYS2-24 | 直流噪声滤波电容器（耦合电容器） ±800kV | 台 | 7752.29 | 0 | 1868.73 | 765.95 | 5117.61 | 0 | 0 | 0 | 11.5354 |  | 工作内容：1.极间绝缘电阻测量。2.极间电容值测量。3.电容器的介质损耗因数tanδ测量。
0201050000 | XYS2-25 | 直流噪声滤波电容器（耦合电容器） ±1100kV | 台 | 8751.8 | 0 | 1890.26 | 825.91 | 6035.63 | 0 | 0 | 0 | 11.6683 |  | 工作内容：1.极间绝缘电阻测量。2.极间电容值测量。3.电容器的介质损耗因数tanδ测量。
0201050000 | XYS2-26 | 直流噪声滤波电抗器 ±400kV以下 | 台 | 1442.58 | 0 | 183.22 | 471.17 | 788.19 | 0 | 0 | 0 | 1.131 |  | 工作内容：1.绕组的直流电阻测量。2.电感值测量。
0201050000 | XYS2-27 | 直流噪声滤波电抗器 ±500kV | 台 | 1471.87 | 0 | 210.7 | 471.17 | 790 | 0 | 0 | 0 | 1.3006 |  | 工作内容：1.绕组的直流电阻测量。2.电感值测量。
0201050000 | XYS2-28 | 直流噪声滤波电抗器 ±660kV | 台 | 1565.33 | 0 | 229.02 | 471.17 | 865.14 | 0 | 0 | 0 | 1.4137 |  | 工作内容：1.绕组的直流电阻测量。2.电感值测量。
0201050000 | XYS2-29 | 直流噪声滤波电抗器 ±800kV | 台 | 1662.09 | 0 | 247.34 | 471.17 | 943.58 | 0 | 0 | 0 | 1.5268 |  | 工作内容：1.绕组的直流电阻测量。2.电感值测量。
0201050000 | XYS2-30 | 直流噪声滤波电抗器 ±1100kV | 台 | 2532.77 | 0 | 307.8 | 706.75 | 1518.22 | 0 | 0 | 0 | 1.9 |  | 工作内容：1.绕组的直流电阻测量。2.电感值测量。
0201060000 | XYS2-31 | 干式平波电抗器 ±400kV以下 | 台 | 875.83 | 0 | 183.22 | 141.35 | 551.26 | 0 | 0 | 0 | 1.131 |  | 工作内容：1.直流电阻测量。2.电感测量。
0201060000 | XYS2-32 | 干式平波电抗器 ±500kV | 台 | 898.64 | 0 | 201.54 | 141.35 | 555.75 | 0 | 0 | 0 | 1.2441 |  | 工作内容：1.直流电阻测量。2.电感测量。
0201060000 | XYS2-33 | 干式平波电抗器 ±660kV | 台 | 913.6 | 0 | 210.7 | 141.35 | 561.55 | 0 | 0 | 0 | 1.3006 |  | 工作内容：1.直流电阻测量。2.电感测量。
0201060000 | XYS2-34 | 干式平波电抗器 ±800kV | 台 | 1159.06 | 0 | 222.64 | 188.47 | 747.95 | 0 | 0 | 0 | 1.3743 |  | 工作内容：1.直流电阻测量。2.电感测量。
0201060000 | XYS2-35 | 干式平波电抗器 ±1100kV | 台 | 2337.13 | 0 | 1198.05 | 471.17 | 667.91 | 0 | 0 | 0 | 7.3954 |  | 工作内容：1.直流电阻测量。2.电感测量。
0201070000 | XYS2-36 | 直流避雷器 ±400kV以下 | 台 | 1279.29 | 0 | 274.8 | 235.58 | 768.91 | 0 | 0 | 0 | 1.6963 |  | 工作内容：1.绝缘电阻测量。2.放电记数器.监测装置动作性能检查。3.避雷器基座绝缘检测。
0201070000 | XYS2-37 | 直流避雷器 ±500kV | 台 | 1382.35 | 0 | 291.6 | 245.01 | 845.74 | 0 | 0 | 0 | 1.8 |  | 工作内容：1.绝缘电阻测量。2.放电记数器.监测装置动作性能检查。3.避雷器基座绝缘检测。
0201070000 | XYS2-38 | 直流避雷器 ±660kV | 台 | 1501.38 | 0 | 320.6 | 254.43 | 926.35 | 0 | 0 | 0 | 1.979 |  | 工作内容：1.绝缘电阻测量。2.放电记数器.监测装置动作性能检查。3.避雷器基座绝缘检测。
0201070000 | XYS2-39 | 直流避雷器 ±800kV | 台 | 1610.61 | 0 | 324.65 | 282.7 | 1003.26 | 0 | 0 | 0 | 2.004 |  | 工作内容：1.绝缘电阻测量。2.放电记数器.监测装置动作性能检查。3.避雷器基座绝缘检测。
0201070000 | XYS2-40 | 直流避雷器 ±1100kV | 台 | 2425.56 | 0 | 461.7 | 471.17 | 1492.69 | 0 | 0 | 0 | 2.85 |  | 工作内容：1.绝缘电阻测量。2.放电记数器.监测装置动作性能检查。3.避雷器基座绝缘检测。
0201080000 | XYS2-41 | 中性母线冲击电容器 | 台 | 3128.44 | 0 | 815.28 | 959.87 | 1353.29 | 0 | 0 | 0 | 5.0326 |  | 工作内容：1.每只电容器极对壳的绝缘电阻测量。2.每只电容器的电容值测量。3.电容器的介质损耗因数tanδ测量。4.电容器极对壳的交流耐压。5.每桥臂的电容值测量。
0201080000 | XYS2-42 | 直流耦合电容器 ±400kV以下 | 台 | 1128.18 | 0 | 274.8 | 333.11 | 520.27 | 0 | 0 | 0 | 1.6963 |  | 工作内容：1.每只电容器极对壳的绝缘电阻测量。2.每只电容器的电容值测量。3.电容器的介质损耗因数tanδ测量。4.电容器极对壳的交流耐压。5.每桥臂的电容值测量。
0201080000 | XYS2-43 | 直流耦合电容器 ±500kV | 台 | 1147.98 | 0 | 293.14 | 334.57 | 520.27 | 0 | 0 | 0 | 1.8095 |  | 工作内容：1.每只电容器极对壳的绝缘电阻测量。2.每只电容器的电容值测量。3.电容器的介质损耗因数tanδ测量。4.电容器极对壳的交流耐压。5.每桥臂的电容值测量。
0201080000 | XYS2-44 | 直流耦合电容器 ±660kV | 台 | 1198.95 | 0 | 320.6 | 335.16 | 543.19 | 0 | 0 | 0 | 1.979 |  | 工作内容：1.每只电容器极对壳的绝缘电阻测量。2.每只电容器的电容值测量。3.电容器的介质损耗因数tanδ测量。4.电容器极对壳的交流耐压。5.每桥臂的电容值测量。
0201080000 | XYS2-45 | 直流耦合电容器 ±800kV | 台 | 1322.66 | 0 | 366.43 | 336.62 | 619.61 | 0 | 0 | 0 | 2.2619 |  | 工作内容：1.每只电容器极对壳的绝缘电阻测量。2.每只电容器的电容值测量。3.电容器的介质损耗因数tanδ测量。4.电容器极对壳的交流耐压。5.每桥臂的电容值测量。
0201080000 | XYS2-46 | 直流耦合电容器 ±1100kV | 台 | 1455.86 | 0 | 371.03 | 368.91 | 715.92 | 0 | 0 | 0 | 2.2903 |  | 工作内容：1.每只电容器极对壳的绝缘电阻测量。2.每只电容器的电容值测量。3.电容器的介质损耗因数tanδ测量。4.电容器极对壳的交流耐压。5.每桥臂的电容值测量。
0201090000 | XYS2-47 | 中性线直流隔离开关 | 台 | 2706.43 | 0 | 1620 | 628.22 | 458.21 | 0 | 0 | 0 | 10 |  | 工作内容：1.回路电阻测量。2.操作机构试验。3.操作机构线圈的最低动作电压检查。
0201090000 | XYS2-48 | 直流隔离开关 ±400kV以下 | 台 | 2966.18 | 0 | 1692.9 | 691.04 | 582.24 | 0 | 0 | 0 | 10.45 |  | 工作内容：1.回路电阻测量。2.操作机构试验。3.操作机构线圈的最低动作电压检查。
0201090000 | XYS2-49 | 直流隔离开关 ±500kV | 台 | 3461.08 | 0 | 1846.8 | 1013.25 | 601.03 | 0 | 0 | 0 | 11.4 |  | 工作内容：1.回路电阻测量。2.操作机构试验。3.操作机构线圈的最低动作电压检查。
0201090000 | XYS2-50 | 直流隔离开关 ±660kV | 台 | 3786.03 | 0 | 1944 | 1102.82 | 739.21 | 0 | 0 | 0 | 12 |  | 工作内容：1.回路电阻测量。2.操作机构试验。3.操作机构线圈的最低动作电压检查。
0201090000 | XYS2-51 | 直流隔离开关 ±800kV | 台 | 4217.23 | 0 | 2106 | 1192.39 | 918.84 | 0 | 0 | 0 | 13 |  | 工作内容：1.回路电阻测量。2.操作机构试验。3.操作机构线圈的最低动作电压检查。
0201090000 | XYS2-52 | 直流隔离开关 ±1100kV | 台 | 4681.91 | 0 | 2268 | 1398.28 | 1015.63 | 0 | 0 | 0 | 14 |  | 工作内容：1.回路电阻测量。2.操作机构试验。3.操作机构线圈的最低动作电压检查。
0201100000 | XYS2-53 | 中性母线直流断路器及振荡装置 NBS（NBGS） | 台 | 3675.96 | 0 | 1832.11 | 1279.83 | 564.02 | 0 | 0 | 0 | 11.3093 |  | 工作内容：1.断口绝缘电阻测量。2.导电回路电阻测量。3.交流耐压试验。4.避雷器试验：绝缘电阻测量。避雷器基座绝缘。5.断路器的分.合闸时间测量。6.断路器分.合闸线圈的绝缘电阻及直流电阻测量。7.断路器操作机构试验。8.电抗器的试验:绕组的直流电阻测量。电感值测量。9.电容器的试验:每只电容器极对壳的绝缘电阻测量；每只电容器的电容值测量；电容器的介质损耗因数tanδ测量；电容器极对壳的交流耐压；每桥臂的电容值测量。
0201100000 | XYS2-54 | 中性母线直流断路器及振荡装置 MRTB（GRTS） | 台 | 4411.14 | 0 | 2198.53 | 1535.79 | 676.82 | 0 | 0 | 0 | 13.5712 |  | 工作内容：1.断口绝缘电阻测量。2.导电回路电阻测量。3.交流耐压试验。4.避雷器试验：绝缘电阻测量。避雷器基座绝缘。5.断路器的分.合闸时间测量。6.断路器分.合闸线圈的绝缘电阻及直流电阻测量。7.断路器操作机构试验。8.电抗器的试验:绕组的直流电阻测量。电感值测量。9.电容器的试验:每只电容器极对壳的绝缘电阻测量；每只电容器的电容值测量；电容器的介质损耗因数tanδ测量；电容器极对壳的交流耐压；每桥臂的电容值测量。
0201110000 | XYS2-55 | 中性母线直流断路器充电装置 | 台 | 542.37 | 0 | 183.22 | 328.73 | 30.42 | 0 | 0 | 0 | 1.131 |  | 工作内容：充电装置的绝缘试验。
0201120000 | XYS2-56 | 中性线直流穿墙套管 | 支 | 1636.88 | 0 | 815.28 | 11.69 | 809.91 | 0 | 0 | 0 | 5.0326 |  | 工作内容：1.绝缘电阻测量。2.非纯瓷套管的介质损耗因数tanδ和电容值测量。
0201120000 | XYS2-57 | 直流穿墙套管 ±400kV以下 | 支 | 2085.39 | 0 | 815.28 | 11.69 | 1258.42 | 0 | 0 | 0 | 5.0326 |  | 工作内容：1.绝缘电阻测量。2.非纯瓷套管的介质损耗因数tanδ和电容值测量。
0201120000 | XYS2-58 | 直流穿墙套管 ±500kV | 支 | 2181.12 | 0 | 842.79 | 14.62 | 1323.71 | 0 | 0 | 0 | 5.2024 |  | 工作内容：1.绝缘电阻测量。2.非纯瓷套管的介质损耗因数tanδ和电容值测量。
0201120000 | XYS2-59 | 直流穿墙套管 ±660kV | 支 | 2449.5 | 0 | 961.86 | 17.54 | 1470.1 | 0 | 0 | 0 | 5.9374 |  | 工作内容：1.绝缘电阻测量。2.非纯瓷套管的介质损耗因数tanδ和电容值测量。
0201120000 | XYS2-60 | 直流穿墙套管 ±800kV | 支 | 2699.76 | 0 | 1172.54 | 20.46 | 1506.76 | 0 | 0 | 0 | 7.2379 |  | 工作内容：1.绝缘电阻测量。2.非纯瓷套管的介质损耗因数tanδ和电容值测量。
0201120000 | XYS2-61 | 直流穿墙套管 ±1100kV | 支 | 3493.23 | 0 | 1447 | 28.07 | 2018.16 | 0 | 0 | 0 | 8.9321 |  | 工作内容：1.绝缘电阻测量。2.非纯瓷套管的介质损耗因数tanδ和电容值测量。
0201130000 | XYS2-62 | 中性线直流电流测量装置（零磁通） | 台 | 3001.3 | 0 | 888.57 | 1779.8 | 332.93 | 0 | 0 | 0 | 5.485 |  | 工作内容：1.一次绕组极性检查。2.绕组直流电阻测量。3.绕组绝缘电阻测量。4.电容量及介质损耗因数tanδ测量。5.二次绕组的工频耐压试验。6.一次注流试验。
0201130000 | XYS2-63 | 直流电流测量装置 ±400kV以下 | 台 | 3030.24 | 0 | 916.05 | 1781.26 | 332.93 | 0 | 0 | 0 | 5.6546 |  | 工作内容：1.一次绕组极性检查。2.绕组直流电阻测量。3.绕组绝缘电阻测量。4.电容量及介质损耗因数tanδ测量。5.二次绕组的工频耐压试验。6.一次注流试验。
0201130000 | XYS2-64 | 直流电流测量装置 ±500kV | 台 | 3466.1 | 0 | 1007.66 | 2073.52 | 384.92 | 0 | 0 | 0 | 6.2201 |  | 工作内容：1.一次绕组极性检查。2.绕组直流电阻测量。3.绕组绝缘电阻测量。4.电容量及介质损耗因数tanδ测量。5.二次绕组的工频耐压试验。6.一次注流试验。
0201130000 | XYS2-65 | 直流电流测量装置 ±660kV | 台 | 4159.3 | 0 | 1209.2 | 2488.23 | 461.87 | 0 | 0 | 0 | 7.4642 |  | 工作内容：1.一次绕组极性检查。2.绕组直流电阻测量。3.绕组绝缘电阻测量。4.电容量及介质损耗因数tanδ测量。5.二次绕组的工频耐压试验。6.一次注流试验。
0201130000 | XYS2-66 | 直流电流测量装置 ±800kV | 台 | 4783.2 | 0 | 1390.58 | 2861.46 | 531.16 | 0 | 0 | 0 | 8.5838 |  | 工作内容：1.一次绕组极性检查。2.绕组直流电阻测量。3.绕组绝缘电阻测量。4.电容量及介质损耗因数tanδ测量。5.二次绕组的工频耐压试验。6.一次注流试验。
0201130000 | XYS2-67 | 直流电流测量装置 ±1100kV | 台 | 5432.66 | 0 | 1424.35 | 3446.32 | 561.99 | 0 | 0 | 0 | 8.7923 |  | 工作内容：1.一次绕组极性检查。2.绕组直流电阻测量。3.绕组绝缘电阻测量。4.电容量及介质损耗因数tanδ测量。5.二次绕组的工频耐压试验。6.一次注流试验。
0201130000 | XYS2-68 | 电子式电流互感器 | 台 | 5500.63 | 0 | 1599.15 | 3290.68 | 610.8 | 0 | 0 | 0 | 9.8713 |  | 工作内容：1.一次绕组极性检查。2.绕组直流电阻测量。3.绕组绝缘电阻测量。4.电容量及介质损耗因数tanδ测量。5.二次绕组的工频耐压试验。6.一次注流试验。
0201140000 | XYS2-69 | 中性线直流分压器 | 台 | 2025.23 | 0 | 183.22 | 325.8 | 1516.21 | 0 | 0 | 0 | 1.131 |  | 工作内容：1.电压分压器高、低压臂的电阻测量。2.低压臂的电容测量。3.隔离放大器的检查。4.一次回路加压及输入模拟量的检查。5.分压比校验。
0201140000 | XYS2-70 | 直流分压器 ±400kV以下 | 台 | 2025.23 | 0 | 183.22 | 325.8 | 1516.21 | 0 | 0 | 0 | 1.131 |  | 工作内容：1.电压分压器高、低压臂的电阻测量。2.低压臂的电容测量。3.隔离放大器的检查。4.一次回路加压及输入模拟量的检查。5.分压比校验。
0201140000 | XYS2-71 | 直流分压器 ±500kV | 台 | 2366.76 | 0 | 219.85 | 328.73 | 1818.18 | 0 | 0 | 0 | 1.3571 |  | 工作内容：1.电压分压器高、低压臂的电阻测量。2.低压臂的电容测量。3.隔离放大器的检查。4.一次回路加压及输入模拟量的检查。5.分压比校验。
0201140000 | XYS2-72 | 直流分压器 ±660kV | 台 | 2540.15 | 0 | 238.17 | 331.65 | 1970.33 | 0 | 0 | 0 | 1.4702 |  | 工作内容：1.电压分压器高、低压臂的电阻测量。2.低压臂的电容测量。3.隔离放大器的检查。4.一次回路加压及输入模拟量的检查。5.分压比校验。
0201140000 | XYS2-73 | 直流分压器 ±800kV | 台 | 2882.01 | 0 | 274.8 | 334.57 | 2272.64 | 0 | 0 | 0 | 1.6963 |  | 工作内容：1.电压分压器高、低压臂的电阻测量。2.低压臂的电容测量。3.隔离放大器的检查。4.一次回路加压及输入模拟量的检查。5.分压比校验。
0201140000 | XYS2-74 | 直流分压器 ±1100kV | 台 | 3391.19 | 0 | 307.8 | 400.32 | 2683.07 | 0 | 0 | 0 | 1.9 |  | 工作内容：1.电压分压器高、低压臂的电阻测量。2.低压臂的电容测量。3.隔离放大器的检查。4.一次回路加压及输入模拟量的检查。5.分压比校验。
0201150000 | XYS2-75 | 交流滤波器 220kV | 相 | 4103.46 | 0 | 916.05 | 552.26 | 2635.15 | 0 | 0 | 0 | 5.6546 |  | 工作内容：1.电容器试验：每只电容器极对壳的绝缘电阻测量；每只电容器的电容值测量；电容器的介质损耗因数tanδ测量；电容器极对壳的交流耐压；每桥臂的电容值测量。2.电抗器的试验：绕组的直流电阻测量。电感值测量。3.电阻器的试验：电阻阻值测量。4.电流互感器试验:一次绕组极性检查；绕组直流电阻测量；绕组绝缘电阻测量；电容量及介质损耗因数tanδ测量；二次绕组的工频耐压试验。5.避雷器试验:绝缘电阻测量。放电记数器、监测装置动作性能检查避雷器基座绝缘。
0201150000 | XYS2-76 | 交流滤波器 330kV | 相 | 4513.58 | 0 | 1007.66 | 607.49 | 2898.43 | 0 | 0 | 0 | 6.2201 |  | 工作内容：1.电容器试验：每只电容器极对壳的绝缘电阻测量；每只电容器的电容值测量；电容器的介质损耗因数tanδ测量；电容器极对壳的交流耐压；每桥臂的电容值测量。2.电抗器的试验：绕组的直流电阻测量。电感值测量。3.电阻器的试验：电阻阻值测量。4.电流互感器试验:一次绕组极性检查；绕组直流电阻测量；绕组绝缘电阻测量；电容量及介质损耗因数tanδ测量；二次绕组的工频耐压试验。5.避雷器试验:绝缘电阻测量。放电记数器、监测装置动作性能检查避雷器基座绝缘。
0201150000 | XYS2-77 | 交流滤波器 500kV | 相 | 5908.55 | 0 | 1319.12 | 795.26 | 3794.17 | 0 | 0 | 0 | 8.1427 |  | 工作内容：1.电容器试验：每只电容器极对壳的绝缘电阻测量；每只电容器的电容值测量；电容器的介质损耗因数tanδ测量；电容器极对壳的交流耐压；每桥臂的电容值测量。2.电抗器的试验：绕组的直流电阻测量。电感值测量。3.电阻器的试验：电阻阻值测量。4.电流互感器试验:一次绕组极性检查；绕组直流电阻测量；绕组绝缘电阻测量；电容量及介质损耗因数tanδ测量；二次绕组的工频耐压试验。5.避雷器试验:绝缘电阻测量。放电记数器、监测装置动作性能检查避雷器基座绝缘。
0201150000 | XYS2-78 | 交流滤波器 750kV | 相 | 6419.77 | 0 | 1484.08 | 983.26 | 3952.43 | 0 | 0 | 0 | 9.161 |  | 工作内容：1.电容器试验：每只电容器极对壳的绝缘电阻测量；每只电容器的电容值测量；电容器的介质损耗因数tanδ测量；电容器极对壳的交流耐压；每桥臂的电容值测量。2.电抗器的试验：绕组的直流电阻测量。电感值测量。3.电阻器的试验：电阻阻值测量。4.电流互感器试验:一次绕组极性检查；绕组直流电阻测量；绕组绝缘电阻测量；电容量及介质损耗因数tanδ测量；二次绕组的工频耐压试验。5.避雷器试验:绝缘电阻测量。放电记数器、监测装置动作性能检查避雷器基座绝缘。
0201150000 | XYS2-79 | 交流滤波器 1000kV | 相 | 6893.43 | 0 | 1631.34 | 989.11 | 4272.98 | 0 | 0 | 0 | 10.07 |  | 工作内容：1.电容器试验：每只电容器极对壳的绝缘电阻测量；每只电容器的电容值测量；电容器的介质损耗因数tanδ测量；电容器极对壳的交流耐压；每桥臂的电容值测量。2.电抗器的试验：绕组的直流电阻测量。电感值测量。3.电阻器的试验：电阻阻值测量。4.电流互感器试验:一次绕组极性检查；绕组直流电阻测量；绕组绝缘电阻测量；电容量及介质损耗因数tanδ测量；二次绕组的工频耐压试验。5.避雷器试验:绝缘电阻测量。放电记数器、监测装置动作性能检查避雷器基座绝缘。
0201160000 | XYS2-80 | 直流断路器 ±400kV | 台 | 5831.64 | 0 | 2163.15 | 626.04 | 3042.45 | 0 | 0 | 0 | 13.3528 |  | 工作内容：1.导电回路的电阻测量。2.分、合闸电磁铁的动作电压。3.开关分、合闸时间。4.测量分、合闸线圈直流电阻。5.振动回路电容、电感测量。6.均压电容的绝缘电阻、电容量测量。7.断路器的速度特性。
0201160000 | XYS2-81 | 直流断路器 ±500kV | 台 | 6183.62 | 0 | 2329.56 | 657.46 | 3196.6 | 0 | 0 | 0 | 14.38 |  | 工作内容：1.导电回路的电阻测量。2.分、合闸电磁铁的动作电压。3.开关分、合闸时间。4.测量分、合闸线圈直流电阻。5.振动回路电容、电感测量。6.均压电容的绝缘电阻、电容量测量。7.断路器的速度特性。
0201160000 | XYS2-82 | 直流断路器 ±660kV | 台 | 6568.64 | 0 | 2495.95 | 657.46 | 3415.23 | 0 | 0 | 0 | 15.4071 |  | 工作内容：1.导电回路的电阻测量。2.分、合闸电磁铁的动作电压。3.开关分、合闸时间。4.测量分、合闸线圈直流电阻。5.振动回路电容、电感测量。6.均压电容的绝缘电阻、电容量测量。7.断路器的速度特性。
0201160000 | XYS2-83 | 直流断路器 ±800kV | 台 | 7237.96 | 0 | 2662.34 | 688.87 | 3886.75 | 0 | 0 | 0 | 16.4342 |  | 工作内容：1.导电回路的电阻测量。2.分、合闸电磁铁的动作电压。3.开关分、合闸时间。4.测量分、合闸线圈直流电阻。5.振动回路电容、电感测量。6.均压电容的绝缘电阻、电容量测量。7.断路器的速度特性。
0201160000 | XYS2-84 | 直流断路器 ±1100kV | 台 | 7930.53 | 0 | 2995.14 | 720.28 | 4215.11 | 0 | 0 | 0 | 18.4885 |  | 工作内容：1.导电回路的电阻测量。2.分、合闸电磁铁的动作电压。3.开关分、合闸时间。4.测量分、合闸线圈直流电阻。5.振动回路电容、电感测量。6.均压电容的绝缘电阻、电容量测量。7.断路器的速度特性。
0202010000 | XYS2-85 | 交流滤波器 二次回路调试 | 小组 | 2715.59 | 0 | 2103.44 | 29.15 | 583 | 0 | 0 | 0 | 12.9842 |  | 工作内容：1.电磁式电流互感器二次试验：一般性检查.二次绕组绝缘及回路接线检查。2.一次注流试验。3.电压互感器二次试验：一般性检查。4.交流滤波器、并联电容器组二次试验；操作控制屏柜检查；交流滤波器、并联电容器控制接口功能检查；开关量输入、输出信号检查；模拟量输入、输出信号检查。5.断路器、隔离开关、接地刀闸操作功能试验：报警信号回路检查；联锁功能试验；就地远方状态指示检查；操作与控制试验。6.电压回路二次加压试验（电压测量、相序测量、极性测量）。
0202010000 | XYS2-86 | 交流滤波器（电容器）保护 220kV | 小组 | 1572.25 | 0 | 701.14 | 27.1 | 844.01 | 0 | 0 | 0 | 4.328 |  | 工作内容：屏柜检查、电源检查、接线检查、装置检查、零漂检查、装置功能试验，二次回路检验，整组试验，带负荷检验。
0202010000 | XYS2-87 | 交流滤波器（电容器）保护 330kV | 小组 | 1747.55 | 0 | 876.44 | 27.1 | 844.01 | 0 | 0 | 0 | 5.4101 |  | 工作内容：屏柜检查、电源检查、接线检查、装置检查、零漂检查、装置功能试验，二次回路检验，整组试验，带负荷检验。
0202010000 | XYS2-88 | 交流滤波器（电容器）保护 500kV | 小组 | 1922.83 | 0 | 1051.72 | 27.1 | 844.01 | 0 | 0 | 0 | 6.4921 |  | 工作内容：屏柜检查、电源检查、接线检查、装置检查、零漂检查、装置功能试验，二次回路检验，整组试验，带负荷检验。
0202010000 | XYS2-89 | 交流滤波器（电容器）保护 750kV | 小组 | 2113.52 | 0 | 1242.41 | 27.1 | 844.01 | 0 | 0 | 0 | 7.6692 |  | 工作内容：屏柜检查、电源检查、接线检查、装置检查、零漂检查、装置功能试验，二次回路检验，整组试验，带负荷检验。
0202010000 | XYS2-90 | 交流滤波器（电容器）保护 1000kV | 小组 | 2749.21 | 0 | 1703.88 | 32.52 | 1012.81 | 0 | 0 | 0 | 10.5178 |  | 工作内容：屏柜检查、电源检查、接线检查、装置检查、零漂检查、装置功能试验，二次回路检验，整组试验，带负荷检验。
0202020000 | XYS2-91 | 换流变压器保护 | 台（单相） | 5431.06 | 0 | 2916 | 0 | 2515.06 | 0 | 0 | 0 | 18 |  | 工作内容：1.套管及套管电流互感器二次试验：（1）一般性检查。（2）六氟化硫密度继电器及其回路检查。（3）套管末屏电压测量回路检查。（4）末屏过电压保护元件检查。（5）放大器调整。（6）换流变压器控制屏柜检查。2.气体继电器检验及其二次回路检查：（1）气体继电器校验。（2）气体继电器报警和跳闸功能检查。3.压力释放阀跳闸功能检查。4.绕组温度测量.报警和跳闸功能试验：（1）温度表和温度传感器校验。（2）油温.油位指示功能检查。（3）油温.油位指示仪表校验。（4）油温.油位变送器校验。（5）油温报警和跳闸功能检查。5.冷却器检查。6.换流变压器操作与控制试验：（1）校验模拟量输入.输出信号。（2）校验数字输入/输出信号。7.有载调压开关操作试验。8.换流变压器进线断路器、隔离开关、接地刀闸二次试验。9.换流变压器保护试验。
0202030000 | XYS2-92 | 阀厅系统 | 阀组 | 5913.97 | 0 | 5258.6 | 0 | 655.37 | 0 | 0 | 0 | 32.4605 |  | 工作内容：1.直流电压分压器试验：隔离放大器的校准。一次侧加电压试验。2.晶闸管阀试验：光纤检查。正常光强检查。降低光强检查。晶闸管触发和监控功能检查。晶闸管级试验。3.换流阀阀控及阀基电子装置（VBE）试验：阀控屏柜一般性检查检查。电源检查。晶闸管监控试验。漏水保护检查。阀控屏功能试验。晶闸管触发回路检查。有关回报信号检查。VBE装置功能检查（测量.报警.信号）。4.阀厅接地刀闸二次试验：一般性检查，联锁功能试验。5.穿墙套管密度传感器二次回路检查。6.直流电流互感器一次注流试验。
0202040000 | XYS2-93 | 直流场系统 | 极 | 10066.2 | 0 | 6156 | 0 | 3910.2 | 0 | 0 | 0 | 38 |  | 工作内容：1.电流互感器二次试验。2.直流电压分压器二次试验。3.平波电抗器二次试验（油浸式）。4.直流测量相关设备二次试验（分离式）。5.直流测量接口屏检查。6.测量变送器表计校验。7.直流测量装置功能试验。8.直流滤波器二次试验。9.直流滤波器隔离开关、接地刀闸二次试验。10.直流滤波器保护功能检查。11.直流断路器振荡回路充电装置试验（若采用）。12.直流充电电流测量值检查。13.在充电装置和高压直流控制设备之间测试控制信号（若采用）。14.充电电压控制试验。15.直流场直流断路器、隔离开关、接地刀闸、转换开关操作控制试验。
0202050000 | XYS2-94 | 直流控制保护系统 | 套 | 8835.17 | 0 | 5386.5 | 0 | 3448.67 | 0 | 0 | 0 | 33.25 |  | 工作内容：1.极控（含双极协调控制）：(1)极控屏柜检查。(2)极控主机启动试验。(3)通信总线启动试验。(4)模拟量试验。(5)开关量试验。(6)直流系统投入运行前后极控主机CPU负荷率检查。(7)冗余系统监视和切换功能试验。(8)顺序控制功能试验。(9)控制模式切换功能试验。(10)分接头控制功能试验。2.直流保护：(1)直流保护屏柜检查。(2)直流保护功能检查。(3)直流滤波器保护功能检查。(4)电气量保护检验。(5)保护装置定值复核。(6)非电气量保护检验（若采用）。(7)整组联动检验（跳闸试验）。3.站控及运行人员控制系统试验：（1）屏柜检查。（2）系统服务器启动试验。（3）站控主机启动试验。（4）通信总线启动试验：包括各通信总线启动、站LAN网启动、远动LAN网启动、MODEM通道启动。（5）网络安全试验。（6）打印系统启动试验。（7）各工作站启动试验。（8）远动工作站功能试验：包括冗余切换试验、远动工作站控制下的通道切换试验、通信规约一致性测试、CPU负荷率检查。（9）运行人员工作站功能试验：包括单独操作试验、顺序控制试验、顺序事件记录功能试验、报警功能试验、操作控制试验（智能合闸功能试验） 、运行状态显示功能试验、运行人员工作站辅助功能试验（报表、趋势、登陆管理等）、CPU负荷率检查等。（10）模拟屏接口工作站功能试验（若采用）。（11）工程师工作站功能试验。（12）培训工作站功能试验。（13）保护子站功能试验。（14）规约转换工作站功能试验：包括与保护及保护子站的接口试验、与直流线路故障定位系统的接口试验、与能量计费系统的接口试验、与站用电等辅助系统及智能设备的接口试验、与其它设备的接口试验。（15）冗余系统监视和切换功能试验。（16）在线谐波监视功能试验。（17）直流故障录波器试验。
0202060000 | XYS2-95 | 直流滤波器保护（单独配置时） | 套 | 2603.27 | 0 | 1752.86 | 0 | 850.41 | 0 | 0 | 0 | 10.8201 |  | 工作内容：1.屏柜检查。2.电源检查。3.相关二次回路检验。4.直流保护功能检查。5.定值检查。6.整组传动试验。7.运行检验。
0202070000 | XYS2-96 | 智能合闸装置（单独配置时） | 套 | 1959.63 | 0 | 1227 | 0 | 732.63 | 0 | 0 | 0 | 7.5741 |  | 工作内容：1.屏柜检查。2.电源检查。3.智能合闸分系统相关二次回路检验。4.智能合闸装置整组试验。5.运行操作试验及性能检验。
0202080000 | XYS2-97 | 五防系统试验（单独配置时） | 套 | 1843.97 | 0 | 1752.86 | 0 | 91.11 | 0 | 0 | 0 | 10.8201 |  | 工作内容：1.屏柜检查。2.电源检查。3.相关二次回路检验。4.五防分系统逻辑功能检验。
0202090000 | XYS2-98 | 直流场故障录波器装置（单独配置时） | 套 | 2162.45 | 0 | 1752.86 | 0 | 409.59 | 0 | 0 | 0 | 10.8201 |  | 工作内容：1.直流场故障录波器屏柜检查。2.直流场故障录波器试验包括以下内容：屏柜检查。电源检查。模拟量回路试验。开关量回路试验。零漂检查。精度检查。故障录波功能试验。所有故障录波接入量的定义，标度等功能和参数的检验。起动性能及起动值的检查（按整定通知单整定正确）。开关量变位起动录波试验。记录数据的安全性检查。数据文件检索及查找方式检查。记录数据的输出及传送功能检查。时钟同步功能检查。
0202100000 | XYS2-99 | 测量装置 | 套 | 3195.15 | 0 | 1227 | 0 | 1968.15 | 0 | 0 | 0 | 7.5741 |  | 工作内容：1.测量屏柜检查。2.测量屏柜工作电源检查。3.测量装置及回路检验。4.二次回路压降试验。
0202110000 | XYS2-100 | 阀冷却装置（包括内、外冷水） | 系统 | 6036.51 | 0 | 5258.6 | 0 | 777.91 | 0 | 0 | 0 | 32.4605 |  | 工作内容：1.冷却系统电源柜、监控屏柜检查。2.冷却系统非电量设备校验和整定。3.非电量设备二次回路的检验。4.换流阀冷却系统控制保护屏柜检查。5.开关量输入、输出信号检查。6.模拟量输入、输出信号检查。7.报警信号回路检查。8.冷却系统控制保护功能试验。
0202110000 | XYS2-101 | 内冷水的电导率测试和外冷水特性检查 | 极 | 8634.01 | 0 | 3768.65 | 0 | 4865.36 | 0 | 0 | 0 | 23.2633 |  | 工作内容：1.内冷水电导率测试。2.外冷水质化验：钙离子、硬度、电导率、PH值、碱度、有机磷含量、总磷含量。
0202110000 | XYS2-102 | 离子交换树脂性能检测 | 次 | 7390.71 | 0 | 2191.08 | 0 | 5199.63 | 0 | 0 | 0 | 13.5252 |  | 工作内容：离子交换树脂性能检测。
0202120000 | XYS2-103 | 时间同步系统 | 站 | 2361.8 | 0 | 1752.86 | 0 | 608.94 | 0 | 0 | 0 | 10.8201 |  | 工作内容：1.屏柜检查。2.天线检查。3.GPS输出信号精度检验：分脉冲1PPM信号检查、秒脉冲1PPS信号检查、IRIG-B（DC）信号检查、IRIG-B（AC）信号检查、串口报文信号检查、NTP网络对时信号检查、守时功能检查。4.对时精度测试：此部分包括设备层I/O装置的对时精度测试、继电保护装置的对时精度测试、故障录波器的对时精度测试、极控、站控主机和运行人员控制系统的对时精度测试、通信设备对时精度测试、计量设备对时精度测试、故障定位系统对时精度测试。
0202130000 | XYS2-104 | 暖通系统 | 站 | 1227 | 0 | 1227 | 0 | 0 | 0 | 0 | 0 | 7.5741 |  | 工作内容：1.报警信号回路检查。2.集中空调功能试验。3.送风系统操作试验。4.联锁功能检查。
0202140000 | XYS2-105 | 火灾检测和保护系统 | 站 | 2046.17 | 0 | 1227 | 0 | 819.17 | 0 | 0 | 0 | 7.5741 |  | 工作内容：1.火灾探测有关二次回路检验。2.火灾探测装置功能试验。3.火灾报警功能检查：在预先选定的位置。触发火灾报警后在远方和就地确认报警（视觉和听觉）。在远方报警系统中对于正确的位置和时间标识进行确认。4.阀厅火灾检测系统跳闸功能试验（若采用）。5.防火阻隔运行及其同通风系统的联锁功能试验。6.阀厅抽空装置的起动功能试验。
0202150000 | XYS2-106 | 换流变压器、平波电抗器喷淋系统 | 套 | 422.38 | 0 | 422.38 | 0 | 0 | 0 | 0 | 0 | 2.6073 |  | 工作内容：就地/远方和手动.自动运行方式下各项功能检查。
0202160000 | XYS2-107 | 接地极阻抗监测试验 | 站 | 1142.83 | 0 | 1051.72 | 0 | 91.11 | 0 | 0 | 0 | 6.4921 |  | 工作内容：1.接地极阻抗监测功能试验。2.整定值或整定特性检查。
0202170000 | XYS2-108 | 换流变压器低电压升流试验 | 组（三相） | 24079.45 | 0 | 20169 | 393.4 | 3517.05 | 0 | 0 | 0 | 124.5 |  | 工作内容：1.二次短路试验及相关电流二次回路检验。2.电流测量。3.变比测量。4.极性测量。
0202180000 | XYS2-109 | 站用变压器低电压升流试验 | 组（三相） | 23831.61 | 0 | 21034.36 | 137.36 | 2659.89 | 0 | 0 | 0 | 129.8417 |  | 工作内容：1.二次短路试验及相关电流二次回路检验。2.电流测量。3.变比测量。4.极性测量。
0203010000 | XYS2-110 | 换流变压器试验 绕组连同套管的感应耐压试验和局部放电测量 网侧电压 220kV | 台（三相） | 36791.18 | 0 | 3323.85 | 288.4 | 33178.93 | 0 | 0 | 0 | 20.5176 |  | 工作内容：1.调试前准备工作。2.绕组连同套管的感应耐压试验和局部放电测量。3.记录、整理试验数据。
0203010000 | XYS2-111 | 换流变压器试验 绕组连同套管的感应耐压试验和局部放电测量 网侧电压 330kV | 台（单相） | 41994.05 | 0 | 3739.33 | 335.95 | 37918.77 | 0 | 0 | 0 | 23.0823 |  | 工作内容：1.调试前准备工作。2.绕组连同套管的感应耐压试验和局部放电测量。3.记录、整理试验数据。
0203010000 | XYS2-112 | 换流变压器试验 绕组连同套管的感应耐压试验和局部放电测量 网侧电压 500kV | 台（单相） | 47193.84 | 0 | 4154.81 | 380.41 | 42658.62 | 0 | 0 | 0 | 25.647 |  | 工作内容：1.调试前准备工作。2.绕组连同套管的感应耐压试验和局部放电测量。3.记录、整理试验数据。
0203010000 | XYS2-113 | 换流变压器试验 绕组连同套管的感应耐压试验和局部放电测量 网侧电压 750kV | 台（单相） | 58135.18 | 0 | 4570.3 | 478.6 | 53086.28 | 0 | 0 | 0 | 28.2117 |  | 工作内容：1.调试前准备工作。2.绕组连同套管的感应耐压试验和局部放电测量。3.记录、整理试验数据。
0203010000 | XYS2-114 | 换流变压器试验 绕组连同套管的感应耐压试验和局部放电测量 网侧电压 1000kV | 台（单相） | 74467.05 | 0 | 7478.67 | 630.53 | 66357.85 | 0 | 0 | 0 | 46.1646 |  | 工作内容：1.调试前准备工作。2.绕组连同套管的感应耐压试验和局部放电测量。3.记录、整理试验数据。
0203010000 | XYS2-115 | 换流变压器试验 网侧绕组中性点工频交流外施耐压试验 网侧电压 220kV | 台（三相） | 11170.31 | 0 | 2769.88 | 99.22 | 8301.21 | 0 | 0 | 0 | 17.098 |  | 工作内容：1.调试前准备工作。2.网侧绕组中性点工频交流外施耐压试验。3.记录、整理试验数据。
0203010000 | XYS2-116 | 换流变压器试验 网侧绕组中性点工频交流外施耐压试验 网侧电压 330kV | 台（单相） | 12708.47 | 0 | 3185.36 | 115.07 | 9408.04 | 0 | 0 | 0 | 19.6627 |  | 工作内容：1.调试前准备工作。2.网侧绕组中性点工频交流外施耐压试验。3.记录、整理试验数据。
0203010000 | XYS2-117 | 换流变压器试验 网侧绕组中性点工频交流外施耐压试验 网侧电压 500kV | 台（单相） | 13527.01 | 0 | 3434.64 | 130.92 | 9961.45 | 0 | 0 | 0 | 21.2015 |  | 工作内容：1.调试前准备工作。2.网侧绕组中性点工频交流外施耐压试验。3.记录、整理试验数据。
0203010000 | XYS2-118 | 换流变压器试验 网侧绕组中性点工频交流外施耐压试验 网侧电压 750kV | 台（单相） | 18296.56 | 0 | 4845.83 | 168.8 | 13281.93 | 0 | 0 | 0 | 29.9125 |  | 工作内容：1.调试前准备工作。2.网侧绕组中性点工频交流外施耐压试验。3.记录、整理试验数据。
0203010000 | XYS2-119 | 换流变压器试验 网侧绕组中性点工频交流外施耐压试验 网侧电压 1000kV | 台（单相） | 23077.55 | 0 | 6232.22 | 242.91 | 16602.42 | 0 | 0 | 0 | 38.4705 |  | 工作内容：1.调试前准备工作。2.网侧绕组中性点工频交流外施耐压试验。3.记录、整理试验数据。
0203010000 | XYS2-120 | 换流变压器试验 阀侧绕组连同套管直流耐压试验 网侧电压 220kV | 台（三相） | 5443.24 | 0 | 2769.88 | 99.22 | 2574.14 | 0 | 0 | 0 | 17.098 |  | 工作内容：1.调试前准备工作。2.阀侧绕组连同套管直流耐压试验。3.记录、整理试验数据。
0203010000 | XYS2-121 | 换流变压器试验 阀侧绕组连同套管直流耐压试验 网侧电压 330kV | 台（单相） | 6217.79 | 0 | 3185.36 | 115.07 | 2917.36 | 0 | 0 | 0 | 19.6627 |  | 工作内容：1.调试前准备工作。2.阀侧绕组连同套管直流耐压试验。3.记录、整理试验数据。
0203010000 | XYS2-122 | 换流变压器试验 阀侧绕组连同套管直流耐压试验 网侧电压 500kV | 台（单相） | 7627.71 | 0 | 3434.64 | 130.92 | 4062.15 | 0 | 0 | 0 | 21.2015 |  | 工作内容：1.调试前准备工作。2.阀侧绕组连同套管直流耐压试验。3.记录、整理试验数据。
0203010000 | XYS2-123 | 换流变压器试验 阀侧绕组连同套管直流耐压试验 网侧电压 750kV | 台（单相） | 16742.46 | 0 | 4847.28 | 168.8 | 11726.38 | 0 | 0 | 0 | 29.9215 |  | 工作内容：1.调试前准备工作。2.阀侧绕组连同套管直流耐压试验。3.记录、整理试验数据。
0203010000 | XYS2-124 | 换流变压器试验 阀侧绕组连同套管直流耐压试验 网侧电压 1000kV | 台（单相） | 21133.11 | 0 | 6232.22 | 242.91 | 14657.98 | 0 | 0 | 0 | 38.4705 |  | 工作内容：1.调试前准备工作。2.阀侧绕组连同套管直流耐压试验。3.记录、整理试验数据。
0203020000 | XYS2-125 | 噪声测量 | 台 | 1749.96 | 0 | 1602.34 | 0 | 147.62 | 0 | 0 | 0 | 9.891 |  | 工作内容：1.调试前准备工作。2.噪声测量。3.记录、整理试验数据。
0203030000 | XYS2-126 | 箱壳表面温度分布测量 | 台 | 2542.83 | 0 | 1281.87 | 0 | 1260.96 | 0 | 0 | 0 | 7.9128 |  | 工作内容：1.调试前准备工作。2.箱壳表面温度分布测量。3.记录、整理试验数据。
0203040000 | XYS2-127 | 变压器绕组频率响应特性测量 | 台 | 4197.59 | 0 | 320.47 | 6.25 | 3870.87 | 0 | 0 | 0 | 1.9782 |  | 工作内容：1.调试前准备工作。2.变压器绕组频率响应特性测量。3.记录、整理试验数据。
0203050000 | XYS2-128 | 变压器及电抗器振动测量 | 台 | 1651.22 | 0 | 192.29 | 0 | 1458.93 | 0 | 0 | 0 | 1.187 |  | 工作内容：1.调试前准备工作。2.变压器及电抗器振动测量。3.记录、整理试验数据。
0203060000 | XYS2-129 | 直流参考电压和泄漏电流测量 ±400kV以下 | 台 | 2719.98 | 0 | 761.72 | 89.55 | 1868.71 | 0 | 0 | 0 | 4.702 |  | 工作内容：1.调试前准备工作。2.直流参考电压和泄漏电流测量。3.记录、整理试验数据。
0203060000 | XYS2-130 | 直流参考电压和泄漏电流测量 ±500kV | 台 | 3337.27 | 0 | 1038.71 | 126.6 | 2171.96 | 0 | 0 | 0 | 6.4118 |  | 工作内容：1.调试前准备工作。2.直流参考电压和泄漏电流测量。3.记录、整理试验数据。
0203060000 | XYS2-131 | 直流参考电压和泄漏电流测量 ±660kV | 台 | 3409.59 | 0 | 1231.2 | 136.07 | 2042.32 | 0 | 0 | 0 | 7.6 |  | 工作内容：1.调试前准备工作。2.直流参考电压和泄漏电流测量。3.记录、整理试验数据。
0203060000 | XYS2-132 | 直流参考电压和泄漏电流测量 ±800kV | 台 | 4119.69 | 0 | 1523.43 | 168.8 | 2427.46 | 0 | 0 | 0 | 9.4039 |  | 工作内容：1.调试前准备工作。2.直流参考电压和泄漏电流测量。3.记录、整理试验数据。
0203060000 | XYS2-133 | 直流参考电压和泄漏电流测量 ±1100kV | 台 | 5213.42 | 0 | 1731.18 | 208.43 | 3273.81 | 0 | 0 | 0 | 10.6863 |  | 工作内容：1.调试前准备工作。2.直流参考电压和泄漏电流测量。3.记录、整理试验数据。
0203070000 | XYS2-134 | 直流滤波器调谐试验 ±400kV以下 | 台 | 4139.44 | 0 | 173.05 | 584.41 | 3381.98 | 0 | 0 | 0 | 1.0682 |  | 工作内容：1.调试前准备工作。2.直流滤波器调谐试验。3.记录、整理试验数据。
0203070000 | XYS2-135 | 直流滤波器调谐试验 ±500kV | 台 | 4599.38 | 0 | 192.29 | 649.34 | 3757.75 | 0 | 0 | 0 | 1.187 |  | 工作内容：1.调试前准备工作。2.直流滤波器调谐试验。3.记录、整理试验数据。
0203070000 | XYS2-136 | 直流滤波器调谐试验 ±660kV | 台 | 5059.32 | 0 | 211.51 | 714.28 | 4133.53 | 0 | 0 | 0 | 1.3056 |  | 工作内容：1.调试前准备工作。2.直流滤波器调谐试验。3.记录、整理试验数据。
0203070000 | XYS2-137 | 直流滤波器调谐试验 ±800kV | 台 | 5519.26 | 0 | 230.75 | 779.21 | 4509.3 | 0 | 0 | 0 | 1.4244 |  | 工作内容：1.调试前准备工作。2.直流滤波器调谐试验。3.记录、整理试验数据。
0203070000 | XYS2-138 | 直流滤波器调谐试验 ±1100kV | 台 | 6765.64 | 0 | 274.22 | 1001.06 | 5490.36 | 0 | 0 | 0 | 1.6927 |  | 工作内容：1.调试前准备工作。2.直流滤波器调谐试验。3.记录、整理试验数据。
0203080000 | XYS2-139 | 直流断路器装置动作特性试验（NBS） | 组 | 15259.61 | 0 | 12376.46 | 1296.88 | 1586.27 | 0 | 0 | 0 | 76.3979 |  | 工作内容：1.调试前准备工作。2.直流断路器装置动作特性试验。3.记录、整理试验数据。
0203080000 | XYS2-140 | 直流断路器装置动作特性试验（NBGS） | 组 | 16918.8 | 0 | 13850.58 | 1453.94 | 1614.28 | 0 | 0 | 0 | 85.4974 |  | 工作内容：1.调试前准备工作。2.直流断路器装置动作特性试验。3.记录、整理试验数据。
0203080000 | XYS2-141 | 直流断路器装置动作特性试验（MRTB） | 组 | 16905.69 | 0 | 13850.58 | 1453.94 | 1601.17 | 0 | 0 | 0 | 85.4974 |  | 工作内容：1.调试前准备工作。2.直流断路器装置动作特性试验。3.记录、整理试验数据。
0203080000 | XYS2-142 | 直流断路器装置动作特性试验（GRTS） | 组 | 17093.58 | 0 | 13850.58 | 1610.99 | 1632.01 | 0 | 0 | 0 | 85.4974 |  | 工作内容：1.调试前准备工作。2.直流断路器装置动作特性试验。3.记录、整理试验数据。
0203090000 | XYS2-143 | 交流滤波器调谐试验 220kV | 相 | 1276.89 | 0 | 123.06 | 638.33 | 515.5 | 0 | 0 | 0 | 0.7596 |  | 工作内容：1.调试前准备工作。2.交流滤波器调谐试验。3.记录、整理试验数据。
0203090000 | XYS2-144 | 交流滤波器调谐试验 330kV | 相 | 1795.63 | 0 | 173.05 | 897.65 | 724.93 | 0 | 0 | 0 | 1.0682 |  | 工作内容：1.调试前准备工作。2.交流滤波器调谐试验。3.记录、整理试验数据。
0203090000 | XYS2-145 | 交流滤波器调谐试验 500kV | 相 | 1995.15 | 0 | 192.29 | 997.39 | 805.47 | 0 | 0 | 0 | 1.187 |  | 工作内容：1.调试前准备工作。2.交流滤波器调谐试验。3.记录、整理试验数据。
0203090000 | XYS2-146 | 交流滤波器调谐试验 750kV | 相 | 2440.79 | 0 | 201.11 | 1160.21 | 1079.47 | 0 | 0 | 0 | 1.2414 |  | 工作内容：1.调试前准备工作。2.交流滤波器调谐试验。3.记录、整理试验数据。
0203090000 | XYS2-147 | 交流滤波器调谐试验 1000kV | 相 | 3561.62 | 0 | 307.12 | 1587.63 | 1666.87 | 0 | 0 | 0 | 1.8958 |  | 工作内容：1.调试前准备工作。2.交流滤波器调谐试验。3.记录、整理试验数据。
0203100000 | XYS2-148 | 交流滤波器平衡调整试验 220kV | 相 | 924.18 | 0 | 128.17 | 510.66 | 285.35 | 0 | 0 | 0 | 0.7912 |  | 工作内容：1.调试前准备工作。2.交流滤波器平衡调整试验。3.记录、整理试验数据。
0203100000 | XYS2-149 | 交流滤波器平衡调整试验 330kV | 相 | 993.57 | 0 | 128.17 | 574.5 | 290.9 | 0 | 0 | 0 | 0.7912 |  | 工作内容：1.调试前准备工作。2.交流滤波器平衡调整试验。3.记录、整理试验数据。
0203100000 | XYS2-150 | 交流滤波器平衡调整试验 500kV | 相 | 1103.9 | 0 | 128.17 | 662.98 | 312.75 | 0 | 0 | 0 | 0.7912 |  | 工作内容：1.调试前准备工作。2.交流滤波器平衡调整试验。3.记录、整理试验数据。
0203100000 | XYS2-151 | 交流滤波器平衡调整试验 750kV | 相 | 1394.11 | 0 | 131.63 | 729.86 | 532.62 | 0 | 0 | 0 | 0.8125 |  | 工作内容：1.调试前准备工作。2.交流滤波器平衡调整试验。3.记录、整理试验数据。
0203100000 | XYS2-152 | 交流滤波器平衡调整试验 1000kV | 相 | 2225.11 | 0 | 178.25 | 1077.34 | 969.52 | 0 | 0 | 0 | 1.1003 |  | 工作内容：1.调试前准备工作。2.交流滤波器平衡调整试验。3.记录、整理试验数据。
0203110000 | XYS2-153 | 导流电缆和接地极元件的电流分布测量 | 极 | 13684.72 | 0 | 1281.87 | 801.15 | 11601.7 | 0 | 0 | 0 | 7.9128 |  | 工作内容：1.调试前准备工作。2.导通性试验。3.导流电缆和接地极元件的电流分布测量。4.接地极及其土壤温度测量。5.记录、整理试验数据。
0203110000 | XYS2-154 | 接地极及其土壤温度测量 | 极 | 3858.09 | 0 | 3845.6 | 0 | 12.49 | 0 | 0 | 0 | 23.7383 |  | 工作内容：1.调试前准备工作。2.导通性试验。3.导流电缆和接地极元件的电流分布测量。4.接地极及其土壤温度测量。5.记录、整理试验数据。
0203110000 | XYS2-155 | 接地电阻测量、跨步电位差和接触电位差测量 | 极 | 153091.18 | 0 | 34623.45 | 16667.8 | 101799.93 | 0 | 0 | 0 | 213.725 |  | 工作内容：1.调试前准备工作。2.接地电阻测量、跨步电位差和接触电位差测量。3.记录、整理试验数据。
0203120000 | XYS2-156 | 旁路开关直流耐压试验 ±660kV以下 | 台 | 9514.52 | 0 | 2105.11 | 355.98 | 7053.43 | 0 | 0 | 0 | 12.9945 |  | 工作内容：1.调试前准备工作。2.旁路开关直流耐压试验。3.记录、整理试验数据。
0203120000 | XYS2-157 | 旁路开关直流耐压试验 ±800kV | 台 | 10120.96 | 0 | 2460.34 | 421.36 | 7239.26 | 0 | 0 | 0 | 15.1873 |  | 工作内容：1.调试前准备工作。2.旁路开关直流耐压试验。3.记录、整理试验数据。
0203120000 | XYS2-158 | 旁路开关直流耐压试验 ±1100kV | 台 | 16589.75 | 0 | 4012.87 | 697.43 | 11879.45 | 0 | 0 | 0 | 24.7708 |  | 工作内容：1.调试前准备工作。2.旁路开关直流耐压试验。3.记录、整理试验数据。
0203130000 | XYS2-159 | 直流隔离开关（接地开关）直流耐压试验 ±500kV以下 | 台 | 3730.1 | 0 | 802.58 | 689.51 | 2238.01 | 0 | 0 | 0 | 4.9542 |  | 工作内容：1.调试前准备工作。2.直流隔离开关（接地开关）直流耐压试验。3.记录、整理试验数据。
0203130000 | XYS2-160 | 直流隔离开关（接地开关）直流耐压试验 ±660kV | 台 | 6628.9 | 0 | 960.47 | 965.31 | 4703.12 | 0 | 0 | 0 | 5.9288 |  | 工作内容：1.调试前准备工作。2.直流隔离开关（接地开关）直流耐压试验。3.记录、整理试验数据。
0203130000 | XYS2-161 | 直流隔离开关（接地开关）直流耐压试验 ±800kV | 台 | 8166.24 | 0 | 1184.12 | 1103.22 | 5878.9 | 0 | 0 | 0 | 7.3094 |  | 工作内容：1.调试前准备工作。2.直流隔离开关（接地开关）直流耐压试验。3.记录、整理试验数据。
0203130000 | XYS2-162 | 直流隔离开关（接地开关）直流耐压试验 ±1100kV | 台 | 10796.39 | 0 | 1578.84 | 1379.02 | 7838.53 | 0 | 0 | 0 | 9.7459 |  | 工作内容：1.调试前准备工作。2.直流隔离开关（接地开关）直流耐压试验。3.记录、整理试验数据。
0203140000 | XYS2-163 | 直流穿墙套管直流耐压试验 ±110kV | 支 | 3801.91 | 0 | 1024.86 | 68.95 | 2708.1 | 0 | 0 | 0 | 6.3263 |  | 工作内容：1.调试前准备工作。2.直流穿墙套管直流耐压试验。3.记录、整理试验数据。
0203140000 | XYS2-164 | 直流穿墙套管直流耐压试验 ±400kV | 支 | 4698.31 | 0 | 1315.7 | 110.32 | 3272.29 | 0 | 0 | 0 | 8.1216 |  | 工作内容：1.调试前准备工作。2.直流穿墙套管直流耐压试验。3.记录、整理试验数据。
0203140000 | XYS2-165 | 直流穿墙套管直流耐压试验 ±500kV | 支 | 4972.42 | 0 | 1357.24 | 117.22 | 3497.96 | 0 | 0 | 0 | 8.378 |  | 工作内容：1.调试前准备工作。2.直流穿墙套管直流耐压试验。3.记录、整理试验数据。
0203140000 | XYS2-166 | 直流穿墙套管直流耐压试验 ±660kV | 支 | 8214.86 | 0 | 1360.8 | 124.11 | 6729.95 | 0 | 0 | 0 | 8.4 |  | 工作内容：1.调试前准备工作。2.直流穿墙套管直流耐压试验。3.记录、整理试验数据。
0203140000 | XYS2-167 | 直流穿墙套管直流耐压试验 ±800kV | 支 | 8741.26 | 0 | 1384.94 | 137.9 | 7218.42 | 0 | 0 | 0 | 8.549 |  | 工作内容：1.调试前准备工作。2.直流穿墙套管直流耐压试验。3.记录、整理试验数据。
0203140000 | XYS2-168 | 直流穿墙套管直流耐压试验 ±1100kV | 支 | 10530.88 | 0 | 1661.93 | 206.85 | 8662.1 | 0 | 0 | 0 | 10.2588 |  | 工作内容：1.调试前准备工作。2.直流穿墙套管直流耐压试验。3.记录、整理试验数据。
0203150000 | XYS2-169 | 直流电流测量装置直流耐压试验 ±500kV以下 | 台 | 4087.29 | 0 | 847.58 | 703.3 | 2536.41 | 0 | 0 | 0 | 5.232 |  | 工作内容：1.调试前准备工作。2.直流电流测试装置直流耐压试验。3.记录、整理试验数据。
0203150000 | XYS2-170 | 直流电流测量装置直流耐压试验 ±660kV | 台 | 7331.92 | 0 | 1017.1 | 984.62 | 5330.2 | 0 | 0 | 0 | 6.2784 |  | 工作内容：1.调试前准备工作。2.直流电流测试装置直流耐压试验。3.记录、整理试验数据。
0203150000 | XYS2-171 | 直流电流测量装置直流耐压试验 ±800kV | 台 | 9059.41 | 0 | 1271.38 | 1125.28 | 6662.75 | 0 | 0 | 0 | 7.848 |  | 工作内容：1.调试前准备工作。2.直流电流测试装置直流耐压试验。3.记录、整理试验数据。
0203150000 | XYS2-172 | 直流电流测量装置直流耐压试验 ±1100kV | 台 | 11985.44 | 0 | 1695.17 | 1406.6 | 8883.67 | 0 | 0 | 0 | 10.464 |  | 工作内容：1.调试前准备工作。2.直流电流测试装置直流耐压试验。3.记录、整理试验数据。
0203160000 | XYS2-173 | 直流电压测量装置直流耐压试验 ±500kV以下 | 台 | 4007.15 | 0 | 830.96 | 689.51 | 2486.68 | 0 | 0 | 0 | 5.1294 |  | 工作内容：1.调试前准备工作。2.直流电压测量装置直流耐压试验。3.记录、整理试验数据。
0203160000 | XYS2-174 | 直流电压测量装置直流耐压试验 ±660kV | 台 | 7188.16 | 0 | 997.16 | 965.31 | 5225.69 | 0 | 0 | 0 | 6.1553 |  | 工作内容：1.调试前准备工作。2.直流电压测量装置直流耐压试验。3.记录、整理试验数据。
0203160000 | XYS2-175 | 直流电压测量装置直流耐压试验 ±800kV | 台 | 8881.77 | 0 | 1246.44 | 1103.22 | 6532.11 | 0 | 0 | 0 | 7.6941 |  | 工作内容：1.调试前准备工作。2.直流电压测量装置直流耐压试验。3.记录、整理试验数据。
0203160000 | XYS2-176 | 直流电压测量装置直流耐压试验 ±1100kV | 台 | 11750.43 | 0 | 1661.93 | 1379.02 | 8709.48 | 0 | 0 | 0 | 10.2588 |  | 工作内容：1.调试前准备工作。2.直流电压测量装置直流耐压试验。3.记录、整理试验数据。
0301010000 | XYS3-1 | 联接变压器 阀侧电压 ±200kV以下 | 台（三相） | 8409.74 | 0 | 2736.5 | 917.51 | 4755.73 | 0 | 0 | 0 | 16.892 |  | 工作内容：1.绕组连同套管绝缘电阻、吸收比和极化指数测量。2.绕组连同套管的介质损耗和电容测量。3.套管的绝缘电阻和介质损耗、电容测量。4.绕组连同套管直流电阻测量。5.绕组连同套管的泄漏电流测试。6.铁芯、夹件对地绝缘电阻测试。7.绕组变比及接线组别测试。8.有载分接开关试验。
0301010000 | XYS3-2 | 联接变压器 阀侧电压 ±320kV | 台（单相） | 9202.03 | 0 | 3010.15 | 1039.84 | 5152.04 | 0 | 0 | 0 | 18.5812 |  | 工作内容：1.绕组连同套管绝缘电阻、吸收比和极化指数测量。2.绕组连同套管的介质损耗和电容测量。3.套管的绝缘电阻和介质损耗、电容测量。4.绕组连同套管直流电阻测量。5.绕组连同套管的泄漏电流测试。6.铁芯、夹件对地绝缘电阻测试。7.绕组变比及接线组别测试。8.有载分接开关试验。
0301010000 | XYS3-3 | 联接变压器 阀侧电压 ±420kV | 台（单相） | 10391.84 | 0 | 3240 | 1286.44 | 5865.4 | 0 | 0 | 0 | 20 |  | 工作内容：1.绕组连同套管绝缘电阻、吸收比和极化指数测量。2.绕组连同套管的介质损耗和电容测量。3.套管的绝缘电阻和介质损耗、电容测量。4.绕组连同套管直流电阻测量。5.绕组连同套管的泄漏电流测试。6.铁芯、夹件对地绝缘电阻测试。7.绕组变比及接线组别测试。8.有载分接开关试验。
0301020000 | XYS3-4 | 柔性换流阀 ±200kV以下 96个子模块 | 阀塔 | 8018.61 | 0 | 2997 | 225.01 | 4796.6 | 0 | 0 | 0 | 18.5 |  | 工作内容：1.子模块直流电容器的电容测量。2.子模块内电阻的电阻值测量。3.子模块功能和性能测试。4.阀端对地绝缘电阻测试。
0301020000 | XYS3-5 | 柔性换流阀 ±320kV 72个子模块 | 阀塔 | 6235.43 | 0 | 1903.5 | 131.73 | 4200.2 | 0 | 0 | 0 | 11.75 |  | 工作内容：1.子模块直流电容器的电容测量。2.子模块内电阻的电阻值测量。3.子模块功能和性能测试。4.阀端对地绝缘电阻测试。
0301020000 | XYS3-6 | 柔性换流阀 ±420kV 180个子模块 | 阀塔 | 13747.47 | 0 | 6075 | 395.18 | 7277.29 | 0 | 0 | 0 | 37.5 |  | 工作内容：1.子模块直流电容器的电容测量。2.子模块内电阻的电阻值测量。3.子模块功能和性能测试。4.阀端对地绝缘电阻测试。
0301020000 | XYS3-7 | 柔性换流阀 子模块（直流电容器）更换 | 个 | 3367 | 0 | 718.88 | 94.23 | 2553.89 | 0 | 0 | 0 | 4.4375 |  | 工作内容：1.故障子模块功能测试（确定故障原因）。2.新子模块功能测试（含电容测试、均压电阻检查）。3.更换后子模块功能测试。4.子模块光纤通讯测试。5.回路电阻测试。6.子模块功能测试抽查。7.子模块光纤通讯测试抽查。
0301020000 | XYS3-8 | 柔性换流阀 子模块取能电源更换 | 个 | 1154.46 | 0 | 283.5 | 47.12 | 823.84 | 0 | 0 | 0 | 1.75 |  | 工作内容：取能电源上电测试。
0301020000 | XYS3-9 | 柔性换流阀 子模块中控板更换 | 个 | 2222.03 | 0 | 486 | 47.12 | 1688.91 | 0 | 0 | 0 | 3 |  | 工作内容：1.故障子模块功能测试（确定故障原因）。2.子模块功能测试。3.子模块光纤通讯测试。
0301030000 | XYS3-10 | 接地电抗器 | 台 | 477.42 | 0 | 162 | 0 | 315.42 | 0 | 0 | 0 | 1 |  | 工作内容：1.直流电阻测量。2.电感量测量。3.绝缘电阻测量。
0301030000 | XYS3-11 | 桥臂电抗器 ±200kV以下 | 台 | 792.84 | 0 | 162 | 0 | 630.84 | 0 | 0 | 0 | 1 |  | 工作内容：1.直流电阻测量。2.电感量测量。3.绝缘电阻测量。
0301030000 | XYS3-12 | 桥臂电抗器 ±320kV | 台 | 951.41 | 0 | 194.4 | 0 | 757.01 | 0 | 0 | 0 | 1.2 |  | 工作内容：1.直流电阻测量。2.电感量测量。3.绝缘电阻测量。
0301030000 | XYS3-13 | 桥臂电抗器 ±420kV | 台 | 1189.26 | 0 | 243 | 0 | 946.26 | 0 | 0 | 0 | 1.5 |  | 工作内容：1.直流电阻测量。2.电感量测量。3.绝缘电阻测量。
0301030000 | XYS3-14 | 平波电抗器 ±200kV以下 | 台 | 856 | 0 | 81 | 0 | 775 | 0 | 0 | 0 | 0.5 |  | 工作内容：1.直流电阻测量。2.电感量测量。3.绝缘电阻测量。
0301030000 | XYS3-15 | 平波电抗器 ±320kV | 台 | 1027.2 | 0 | 97.2 | 0 | 930 | 0 | 0 | 0 | 0.6 |  | 工作内容：1.直流电阻测量。2.电感量测量。3.绝缘电阻测量。
0301030000 | XYS3-16 | 平波电抗器 ±420kV | 台 | 1112.8 | 0 | 105.3 | 0 | 1007.5 | 0 | 0 | 0 | 0.65 |  | 工作内容：1.直流电阻测量。2.电感量测量。3.绝缘电阻测量。
0301040000 | XYS3-17 | 接地电阻器 | 台 | 422.86 | 0 | 243 | 11.69 | 168.17 | 0 | 0 | 0 | 1.5 |  | 工作内容：1.直流电阻测量。2.绝缘电阻测量。
0301040000 | XYS3-18 | 启动电阻器 | 台 | 1017.99 | 0 | 567 | 29.24 | 421.75 | 0 | 0 | 0 | 3.5 |  | 工作内容：1.直流电阻测量。2.绝缘电阻测量。
0301050000 | XYS3-19 | 直流避雷器 ±200kV以下 | 台 | 836.54 | 0 | 97.2 | 235.58 | 503.76 | 0 | 0 | 0 | 0.6 |  | 工作内容：1.绝缘电阻测量。2.放电记数器.监测装置动作性能检查。3.避雷器基座绝缘检测。
0301050000 | XYS3-20 | 直流避雷器 ±320kV | 台 | 1046.3 | 0 | 129.6 | 245.01 | 671.69 | 0 | 0 | 0 | 0.8 |  | 工作内容：1.绝缘电阻测量。2.放电记数器.监测装置动作性能检查。3.避雷器基座绝缘检测。
0301050000 | XYS3-21 | 直流避雷器 ±420kV | 台 | 1306.12 | 0 | 170.1 | 254.43 | 881.59 | 0 | 0 | 0 | 1.05 |  | 工作内容：1.绝缘电阻测量。2.放电记数器.监测装置动作性能检查。3.避雷器基座绝缘检测。
0301060000 | XYS3-22 | 直流电流测量装置 ±200kV | 台 | 2326.03 | 0 | 684.13 | 1266.2 | 375.7 | 0 | 0 | 0 | 4.223 |  | 工作内容：1.一次绕组极性检查。2.绕组直流电阻测量。3.绕组绝缘电阻测量。4.电容量及介质损耗因数tanδ测量。5.二次绕组的工频耐压试验。
0301060000 | XYS3-23 | 直流电流测量装置 ±320kV | 台 | 3038.86 | 0 | 820.95 | 1716.98 | 500.93 | 0 | 0 | 0 | 5.0676 |  | 工作内容：1.一次绕组极性检查。2.绕组直流电阻测量。3.绕组绝缘电阻测量。4.电容量及介质损耗因数tanδ测量。5.二次绕组的工频耐压试验。
0301060000 | XYS3-24 | 直流电流测量装置 ±420kV | 台 | 3530.65 | 0 | 972 | 2026.41 | 532.24 | 0 | 0 | 0 | 6 |  | 工作内容：1.一次绕组极性检查。2.绕组直流电阻测量。3.绕组绝缘电阻测量。4.电容量及介质损耗因数tanδ测量。5.二次绕组的工频耐压试验。
0301070000 | XYS3-25 | 直流电压测量装置 ±200kV | 台 | 1754.87 | 0 | 164.19 | 261.81 | 1328.87 | 0 | 0 | 0 | 1.0135 |  | 工作内容：1.电压分压器高、低压臂的电阻测量。2.低压臂的电容测量。
0301070000 | XYS3-26 | 直流电压测量装置 ±320kV | 台 | 2178.44 | 0 | 191.55 | 325.8 | 1661.09 | 0 | 0 | 0 | 1.1824 |  | 工作内容：1.电压分压器高、低压臂的电阻测量。2.低压臂的电容测量。
0301070000 | XYS3-27 | 直流电压测量装置 ±420kV | 台 | 2428 | 0 | 243 | 357.8 | 1827.2 | 0 | 0 | 0 | 1.5 |  | 工作内容：1.电压分压器高、低压臂的电阻测量。2.低压臂的电容测量。
0301080000 | XYS3-28 | 直流穿墙套管 ±200kV | 支 | 1839.79 | 0 | 684.13 | 8.77 | 1146.89 | 0 | 0 | 0 | 4.223 |  | 工作内容：1.绝缘电阻测量。2.非纯瓷套管的介质损耗因数tanδ和电容值测量。
0301080000 | XYS3-29 | 直流穿墙套管 ±320kV | 支 | 1986.07 | 0 | 712.8 | 11.69 | 1261.58 | 0 | 0 | 0 | 4.4 |  | 工作内容：1.绝缘电阻测量。2.非纯瓷套管的介质损耗因数tanδ和电容值测量。
0301080000 | XYS3-30 | 直流穿墙套管 ±420kV | 支 | 2170.24 | 0 | 777.6 | 16.37 | 1376.27 | 0 | 0 | 0 | 4.8 |  | 工作内容：1.绝缘电阻测量。2.非纯瓷套管的介质损耗因数tanδ和电容值测量。
0301090000 | XYS3-31 | 直流隔离开关 ±200kV | 台 | 2340.76 | 0 | 1641.9 | 471.17 | 227.69 | 0 | 0 | 0 | 10.1352 |  | 工作内容：1.回路电阻测量。2.操动机构试验。3.操动机构线圈的最低动作电压检查。
0301090000 | XYS3-32 | 直流隔离开关 ±320kV | 台 | 3123.83 | 0 | 1915.55 | 942.33 | 265.95 | 0 | 0 | 0 | 11.8244 |  | 工作内容：1.回路电阻测量。2.操动机构试验。3.操动机构线圈的最低动作电压检查。
0301090000 | XYS3-33 | 直流隔离开关 ±420kV | 台 | 3477.34 | 0 | 2041.2 | 1130.8 | 305.34 | 0 | 0 | 0 | 12.6 |  | 工作内容：1.回路电阻测量。2.操动机构试验。3.操动机构线圈的最低动作电压检查。
0301090000 | XYS3-34 | 接地开关 ±200kV | 台 | 383.7 | 0 | 109.46 | 251.29 | 22.95 | 0 | 0 | 0 | 0.6757 |  | 工作内容：1.回路电阻测量。2.操动机构试验。3.操动机构线圈的最低动作电压检查。
0301090000 | XYS3-35 | 接地开关 ±320kV | 台 | 489.2 | 0 | 136.83 | 314.11 | 38.26 | 0 | 0 | 0 | 0.8446 |  | 工作内容：1.回路电阻测量。2.操动机构试验。3.操动机构线圈的最低动作电压检查。
0301090000 | XYS3-36 | 接地开关 ±420kV | 台 | 594.02 | 0 | 162 | 376.93 | 55.09 | 0 | 0 | 0 | 1 |  | 工作内容：1.回路电阻测量。2.操动机构试验。3.操动机构线圈的最低动作电压检查。
0301100000 | XYS3-37 | IGBT阀组件测试 ±200kV | 阀塔 | 18630.95 | 0 | 6480 | 1175.05 | 10975.9 | 0 | 0 | 0 | 40 |  | 工作内容：1.IGBT、二极管阻抗测试。2.光纤测试。3.对地绝缘测试。4.均压电阻测试。5.模块电容测试。6.光TA测试。
0301100000 | XYS3-38 | 子模块功能测试 | 阀塔 | 39615.33 | 0 | 7776 | 1173.87 | 30665.46 | 0 | 0 | 0 | 48 |  | 工作内容：1.电气通路测试。2.触发监测功能测试。3.IGBT开通关断测试。4.旁路开关测试。5.阻容参数测试。6.启动电压测试。7.子模块与阀控间光纤通信测试。
0301100000 | XYS3-39 | 供能系统测试 | 阀塔 | 6220.13 | 0 | 5184 | 87.35 | 948.78 | 0 | 0 | 0 | 32 |  | 工作内容：1.环形铁芯互感器测试。2.分布式变压器测试。3.分布式电抗器测试。4.隔离变压器测试。5.升压变压器测试。6.开关柜输入/输出及保护功能测试。7.UPS电池输出测量。
0301100000 | XYS3-40 | 快速机械开关测试 | 阀塔 | 15983.88 | 0 | 5832 | 65.51 | 10086.37 | 0 | 0 | 0 | 36 |  | 工作内容：1.开关接触电阻测试。2.开关分/合闸动作性能测试。3.开关动作一致性测试。4.开关控制器输入电压测试。5.控制器与控保装置见通讯测试。6.开关控制器状态检查。7.位置指示灯检查。
0301100000 | XYS3-41 | 水压试验 | 阀塔 | 5947.34 | 0 | 3240 | 1191.81 | 1515.53 | 0 | 0 | 0 | 20 |  | 工作内容：阀塔水路、水管、接头加压测试。
0302010000 | XYS3-42 | 联接变压器保护 阀侧电压 ±200kV以下 | 台（三相） | 6465.36 | 0 | 4536 | 0 | 1929.36 | 0 | 0 | 0 | 28 |  | 工作内容：1.套管及套管电流互感器二次试验：一般性检查、六氟化硫密度继电器及其回路检查、套管末屏电压测量回路检查、末屏过电压保护元件检查、放大器调整、联接变压器控制屏柜检查。2.气体继电器检验及其二次回路检查：气体继电器校验、气体继电器报警和跳闸功能检查。3.压力释放阀跳闸功能检查。4.绕组温度测量、报警和跳闸功能试验：温度表和温度传感器校验，油温、油位指示功能检查，油温、油位指示仪表校验，油温、油位变送器校验，油温报警和跳闸功能检查。5.冷却器检查。6.操作与控制试验：校验模拟量输入/输出信号、校验数字输入/输出信号。7.有载调压开关操作试验。8.联接变压器进线断路器、隔离开关、接地开关二次试验。9.联接变压器保护试验。
0302010000 | XYS3-43 | 联接变压器保护 阀侧电压 ±320kV | 台（单相） | 5333.65 | 0 | 4374 | 0 | 959.65 | 0 | 0 | 0 | 27 |  | 工作内容：1.套管及套管电流互感器二次试验：一般性检查、六氟化硫密度继电器及其回路检查、套管末屏电压测量回路检查、末屏过电压保护元件检查、放大器调整、联接变压器控制屏柜检查。2.气体继电器检验及其二次回路检查：气体继电器校验、气体继电器报警和跳闸功能检查。3.压力释放阀跳闸功能检查。4.绕组温度测量、报警和跳闸功能试验：温度表和温度传感器校验，油温、油位指示功能检查，油温、油位指示仪表校验，油温、油位变送器校验，油温报警和跳闸功能检查。5.冷却器检查。6.操作与控制试验：校验模拟量输入/输出信号、校验数字输入/输出信号。7.有载调压开关操作试验。8.联接变压器进线断路器、隔离开关、接地开关二次试验。9.联接变压器保护试验。
0302010000 | XYS3-44 | 联接变压器保护 阀侧电压 ±420kV | 台（单相） | 6011.58 | 0 | 4860 | 0 | 1151.58 | 0 | 0 | 0 | 30 |  | 工作内容：1.套管及套管电流互感器二次试验：一般性检查、六氟化硫密度继电器及其回路检查、套管末屏电压测量回路检查、末屏过电压保护元件检查、放大器调整、联接变压器控制屏柜检查。2.气体继电器检验及其二次回路检查：气体继电器校验、气体继电器报警和跳闸功能检查。3.压力释放阀跳闸功能检查。4.绕组温度测量、报警和跳闸功能试验：温度表和温度传感器校验，油温、油位指示功能检查，油温、油位指示仪表校验，油温、油位变送器校验，油温报警和跳闸功能检查。5.冷却器检查。6.操作与控制试验：校验模拟量输入/输出信号、校验数字输入/输出信号。7.有载调压开关操作试验。8.联接变压器进线断路器、隔离开关、接地开关二次试验。9.联接变压器保护试验。
0302020000 | XYS3-45 | 阀控系统 | 极 | 1377.27 | 0 | 891 | 78.24 | 408.03 | 0 | 0 | 0 | 5.5 |  | 工作内容：1.VBC屏柜外观检查。2.VBC屏柜、机箱清洁处理。3.VBC功能性试验。
0302030000 | XYS3-46 | 直流系统 | 套 | 7755.61 | 0 | 5005.8 | 51.73 | 2698.08 | 0 | 0 | 0 | 30.9 |  | 工作内容：1.直流保护屏柜检查。2.直流保护功能检查。3.整组联动试验。4.与其他设备的接口试验。
0302030000 | XYS3-47 | 极控系统 | 套 | 6876.51 | 0 | 4900.5 | 86.22 | 1889.79 | 0 | 0 | 0 | 30.25 |  | 工作内容：1.极控屏柜检查。2.极控主机启动试验。3.通信总线启动试验。4.模拟量试验。5.开关量试验。6.直流系统投入运行前后极控主机CPU负荷率检查。7.冗余系统监视和切换功能试验。8.顺序控制功能试验。9.控制模式切换功能试验。10.分接头控制功能试验。11.整组联动试验。12.与其他设备的接口试验。
0302040000 | XYS3-48 | 启动电阻及旁路开关系统 | 台 | 3027.66 | 0 | 1142.91 | 154 | 1730.75 | 0 | 0 | 0 | 7.055 |  | 工作内容：1.操作功能试验。2.保护整组试验。
0302050000 | XYS3-49 | 混合式直流断路器保护 ±200kV | 台 | 15161.15 | 0 | 4860 | 815.77 | 9485.38 | 0 | 0 | 0 | 30 |  | 工作内容：1.IGBT模块功能试验。2.控制保护与电子电路的接口功能试验。3.三取二逻辑试验。4.装置电源故障检查。5.保护功能测试。6.主从切换试验。
0303010000 | XYS3-50 | 联接变压器 绕组连同套管的感应耐压试验和局部放电测量 阀侧电压 ±200kV以下 | 台（三相） | 13684.9 | 0 | 1620 | 389.04 | 11675.86 | 0 | 0 | 0 | 10 |  | 工作内容：1.调试前准备工作。2.绕组连同套管的感应耐压试验和局部放电测量。3.记录、整理试验数据。
0303010000 | XYS3-51 | 联接变压器 绕组连同套管的感应耐压试验和局部放电测量 阀侧电压 ±320kV | 台（单相） | 26047.3 | 0 | 2430 | 476.89 | 23140.41 | 0 | 0 | 0 | 15 |  | 工作内容：1.调试前准备工作。2.绕组连同套管的感应耐压试验和局部放电测量。3.记录、整理试验数据。
0303010000 | XYS3-52 | 联接变压器 绕组连同套管的感应耐压试验和局部放电测量 阀侧电压 ±420kV | 台（单相） | 32874.01 | 0 | 3240 | 637.74 | 28996.27 | 0 | 0 | 0 | 20 |  | 工作内容：1.调试前准备工作。2.绕组连同套管的感应耐压试验和局部放电测量。3.记录、整理试验数据。
0303010000 | XYS3-53 | 联接变压器 绕组连同套管的外施工频电压试验 阀侧电压 ±200kV以下 | 台（三相） | 8436.58 | 0 | 1296 | 257.26 | 6883.32 | 0 | 0 | 0 | 8 |  | 工作内容：1.调试前准备工作。2.绕组连同套管的外施工频电压试验。3.记录、整理试验数据。
0303010000 | XYS3-54 | 联接变压器 绕组连同套管的外施工频电压试验 阀侧电压 ±320kV以下 | 台（单相） | 11252.31 | 0 | 1620 | 476.89 | 9155.42 | 0 | 0 | 0 | 10 |  | 工作内容：1.调试前准备工作。2.绕组连同套管的外施工频电压试验。3.记录、整理试验数据。
0303010000 | XYS3-55 | 联接变压器 绕组连同套管的外施工频电压试验 阀侧电压 ±420kV以下 | 台（单相） | 13059.31 | 0 | 1944 | 564.74 | 10550.57 | 0 | 0 | 0 | 12 |  | 工作内容：1.调试前准备工作。2.绕组连同套管的外施工频电压试验。3.记录、整理试验数据。
0303010000 | XYS3-56 | 联接变压器 绕组连同套管直流耐压试验 阀侧电压 ±200kV以下 | 台（三相） | 5855.7 | 0 | 3046.86 | 99.22 | 2709.62 | 0 | 0 | 0 | 18.8078 |  | 工作内容：1.调试前准备工作。2.绕组连同套管直流耐压试验。3.记录、整理试验数据。
0303010000 | XYS3-57 | 联接变压器 绕组连同套管直流耐压试验 阀侧电压 ±320kV | 台（单相） | 6648.33 | 0 | 3462.35 | 115.07 | 3070.91 | 0 | 0 | 0 | 21.3725 |  | 工作内容：1.调试前准备工作。2.绕组连同套管直流耐压试验。3.记录、整理试验数据。
0303010000 | XYS3-58 | 联接变压器 绕组连同套管直流耐压试验 阀侧电压 ±420kV | 台（单相） | 7793.75 | 0 | 4050 | 130.92 | 3612.83 | 0 | 0 | 0 | 25 |  | 工作内容：1.调试前准备工作。2.绕组连同套管直流耐压试验。3.记录、整理试验数据。
0303020000 | XYS3-59 | 直流避雷器 直流参考电压和泄漏电流测量 ±200kV | 台 | 1817.16 | 0 | 553.98 | 44.4 | 1218.78 | 0 | 0 | 0 | 3.4196 |  | 工作内容：1.调试前准备工作。2.直流参考电压和泄漏电流测量。3.记录、整理试验数据。
0303020000 | XYS3-60 | 直流避雷器 直流参考电压和泄漏电流测量 ±320kV | 台 | 2275.89 | 0 | 692.47 | 59.94 | 1523.48 | 0 | 0 | 0 | 4.2745 |  | 工作内容：1.调试前准备工作。2.直流参考电压和泄漏电流测量。3.记录、整理试验数据。
0303020000 | XYS3-61 | 直流避雷器 直流参考电压和泄漏电流测量 ±420kV | 台 | 2753.32 | 0 | 842.4 | 82.75 | 1828.17 | 0 | 0 | 0 | 5.2 |  | 工作内容：1.调试前准备工作。2.直流参考电压和泄漏电流测量。3.记录、整理试验数据。
0303030000 | XYS3-62 | 直流电流测量装置 直流耐压试验 ±200kV | 台 | 1696.32 | 0 | 553.98 | 347.48 | 794.86 | 0 | 0 | 0 | 3.4196 |  | 工作内容：1.调试前准备工作。2.直流电流测量装置直流耐压试验。3.记录、整理试验数据。
0303030000 | XYS3-63 | 直流电流测量装置 直流耐压试验 ±320kV | 台 | 2736.44 | 0 | 969.46 | 442.22 | 1324.76 | 0 | 0 | 0 | 5.9843 |  | 工作内容：1.调试前准备工作。2.直流电流测量装置直流耐压试验。3.记录、整理试验数据。
0303030000 | XYS3-64 | 直流电流测量装置 直流耐压试验 ±420kV | 台 | 3652.37 | 0 | 1296 | 501.7 | 1854.67 | 0 | 0 | 0 | 8 |  | 工作内容：1.调试前准备工作。2.直流电流测量装置直流耐压试验。3.记录、整理试验数据。
0303040000 | XYS3-65 | 直流电压测量装置 直流耐压试验 ±200kV | 台 | 3269.47 | 0 | 761.72 | 413.71 | 2094.04 | 0 | 0 | 0 | 4.702 |  | 工作内容：1.调试前准备工作。2.直流电压测量装置直流耐压试验。3.记录、整理试验数据。
0303040000 | XYS3-66 | 直流电压测量装置 直流耐压试验 ±320kV | 台 | 3710.67 | 0 | 803.26 | 551.61 | 2355.8 | 0 | 0 | 0 | 4.9584 |  | 工作内容：1.调试前准备工作。2.直流电压测量装置直流耐压试验。3.记录、整理试验数据。
0303040000 | XYS3-67 | 直流电压测量装置 直流耐压试验 ±420kV | 台 | 4011.57 | 0 | 842.4 | 551.61 | 2617.56 | 0 | 0 | 0 | 5.2 |  | 工作内容：1.调试前准备工作。2.直流电压测量装置直流耐压试验。3.记录、整理试验数据。
0401010000 | XYS4-1 | 双水内冷机组调试 定子检修 | 台 | 103700.35 | 0 | 29524.5 | 34256.07 | 39919.78 | 0 | 0 | 0 | 182.25 |  | 工作内容：1.定子直流电阻测量。2.定子绕组绝缘电阻、泄漏电流测量、极化指数。3.定子绕组端部电晕试验。4.定子手包绝缘电位外移试验。5.定子绕组水压试验。6.定子绕组超声波流量试验。7.定子铁心ELCID试验。8.定子绕组端部模态测量和主引线、并连环响应试验。9.测温元件直流电阻、绝缘电阻测量。10.TA绝缘电阻测量。11.空载特性试验。12.短路特性试验。13.轴电压测量。14.定子开路灭磁时间常数测量。
0401010000 | XYS4-2 | 双水内冷机组调试 转子检修 | 台 | 44270.4 | 0 | 9922.5 | 15988.6 | 18359.3 | 0 | 0 | 0 | 61.25 |  | 工作内容：1.转子直流电阻测量。2.转子绕组绝缘电阻。3.转子绕组水压试验,重复脉冲（RSO）法测量转子匝间短路。4.转子绕组的交流阻抗和功率损耗测量。5.盘车以及静止状态下转子绕组的绝缘电阻测量（启动前电气试验）。6.盘车以及静止状态下交流阻抗及功率损耗测量（启动前电气试验）。7.转子轴承绝缘电阻测量。8.转子主水回路流量试验。
0401020000 | XYS4-3 | 励磁系统调试 励磁调节器 | 套 | 24904.93 | 0 | 10604.52 | 20.82 | 14279.59 | 0 | 0 | 0 | 65.46 |  | 工作内容：1.励磁系统模拟量环节试验。2.励磁系统限制（功能）模拟试验。3.整定值核对。4.励磁系统TV断线（功能）模拟试验。5.励磁系统控制、信号回路正确性检查。6.开环小电流试验。7.电源切换试验。8.励磁系统操作回路传动试验及信号检查。
0401020000 | XYS4-4 | 励磁系统调试 励磁变压器母排 | 段 | 2763.64 | 0 | 972 | 0 | 1791.64 | 0 | 0 | 0 | 6 |  | 工作内容：1.绝缘电阻。2.交流耐压试验。3.接触直阻。
0401030000 | XYS4-5 | 静止变频系统（SFC）调试 静止变频器（SFC）控制柜 | 套 | 19364.1 | 0 | 3507.3 | 20.82 | 15835.98 | 0 | 0 | 0 | 21.65 |  | 工作内容：1.绝缘电阻的测量。2.中间继电器和接触器校验。3.变送器校验。4.保护装置定值检查。5.检查变频器控制器的接线情况。6.检查晶闸管脉冲触发系统。7.模拟量测量环节试验。8.开关量输入、输出试验。9.与监控系统之间通讯接口信号的检查。10.测量元件校验。
0401030000 | XYS4-6 | 静止变频系统（SFC）调试 静止变频器（SFC）整流柜、逆变器柜 | 套 | 24850.05 | 0 | 5098.14 | 7.12 | 19744.79 | 0 | 0 | 0 | 31.47 |  | 工作内容：1.模拟可控硅故障信号显示。2.功率元件试验,可控硅脉冲触发试验。3.可控硅并联电阻电容测试。4.可控硅串联阀组均压试验。5.熔断器、信号指示器。6.可控硅过压保护功能试验。7.电流互感器试验。8.避雷器试验。
0401040000 | XYS4-7 | 分散控制系统（DCS）调试 分散控制系统（DCS）机柜 | 面 | 2154.57 | 0 | 405 | 3.56 | 1746.01 | 0 | 0 | 0 | 2.5 |  | 工作内容：1.主机、板卡启动。2.系统故障响应。3.定值核查。4.事件记录。5.模拟量检查。
0401040000 | XYS4-8 | 分散控制系统（DCS）调试 工程师站 | 站 | 4044.37 | 0 | 2203.2 | 0 | 1841.17 | 0 | 0 | 0 | 13.6 |  | 工作内容：1.显示功能的检查。2.人机接口功能的检查。3.打印和制表功能的检查。4.事件顺序记录和事故追忆功能的检查。5.历史数据存储功能的检查。6.在线性能计算检查。7.机组安全保证功能的检查。
0401040000 | XYS4-9 | 分散控制系统（DCS）调试 分散控制系统（DCS）性能测试 | 系统 | 72158.28 | 0 | 17350.2 | 0 | 54808.08 | 0 | 0 | 0 | 107.1 |  | 工作内容：1.输入/输出（I/O）通道冗余功能的测试。2.DCS 与其他控制系统之间的通信接口测试检查。3.卫星时钟校时功能的检查。4.设备传动检查。5.系统配置检查。6.I/O卡件测试。7.外回路检查。8.功能组态检查。9.模拟量控制系统调试。10.顺序控制系统调试。
0401050000 | XYS4-10 | 在线检测系统调试 轴系振动监测保护装置 | 套 | 216.11 | 0 | 162 | 0 | 54.11 | 0 | 0 | 0 | 1 |  | 工作内容：1.设备、端子排及其接线外观检查。2.检查设备的电源输入线路。3.设备上电，检查各设备的指示灯显示。4.检查TSI设备的各类通道并测试（包括报警和模拟量输出）。5.检查测试各传感器的连接状态。6.测试设备和后台的通讯连接。
0401050000 | XYS4-11 | 在线检测系统调试 超速保护仪表 | 套 | 205.02 | 0 | 162 | 0 | 43.02 | 0 | 0 | 0 | 1 |  | 工作内容：1.设备、端子排及其接线外观检查。2.检查设备的电源输入线路。3.设备上电，检查各设备的指示灯显示。4.检查TSI设备的各类通道并测试（包括报警和模拟量输出）。5.检查测试各传感器的连接状态。6.测试设备和后台的通讯连接。
0401050000 | XYS4-12 | 在线检测系统调试 分析诊断装置 | 站 | 167.4 | 0 | 129.6 | 0 | 37.8 | 0 | 0 | 0 | 0.8 |  | 工作内容：1.设备、端子排及其接线外观检查。2.检查设备的电源输入线路。3.设备上电，检查各设备的指示灯显示。4.检查TSI设备的各类通道并测试（包括报警和模拟量输出）。5.检查测试各传感器的连接状态。6.测试设备和后台的通讯连接。
0401050000 | XYS4-13 | 在线检测系统调试 局部放电监测系统 | 套 | 103.47 | 0 | 81 | 0 | 22.47 | 0 | 0 | 0 | 0.5 |  | 工作内容：1.设备、端子排及其接线外观检查。2.检查设备的电源输入线路。3.设备上电，检查各设备的指示灯显示。4.检查TSI设备的各类通道并测试（包括报警和模拟量输出）。5.检查测试各传感器的连接状态。6.测试设备和后台的通讯连接。
0401050000 | XYS4-14 | 在线检测系统调试 匝间短路监测装置 | 套 | 167.76 | 0 | 129.6 | 0 | 38.16 | 0 | 0 | 0 | 0.8 |  | 工作内容：1.设备、端子排及其接线外观检查。2.检查设备的电源输入线路。3.设备上电，检查各设备的指示灯显示。4.检查TSI设备的各类通道并测试（包括报警和模拟量输出）。5.检查测试各传感器的连接状态。6.测试设备和后台的通讯连接。
0401050000 | XYS4-15 | 在线检测系统调试 轴电流监测装置 | 套 | 198.11 | 0 | 162 | 0 | 36.11 | 0 | 0 | 0 | 1 |  | 工作内容：1.设备、端子排及其接线外观检查。2.检查设备的电源输入线路。3.设备上电，检查各设备的指示灯显示。4.检查TSI设备的各类通道并测试（包括报警和模拟量输出）。5.检查测试各传感器的连接状态。6.测试设备和后台的通讯连接。
0401050000 | XYS4-16 | 在线检测系统调试 绝缘过热监测装置 | 套 | 208.05 | 0 | 162 | 2.68 | 43.37 | 0 | 0 | 0 | 1 |  | 工作内容：1.设备、端子排及其接线外观检查。2.检查设备的电源输入线路。3.设备上电，检查各设备的指示灯显示。4.检查TSI设备的各类通道并测试（包括报警和模拟量输出）。5.检查测试各传感器的连接状态。6.测试设备和后台的通讯连接。
0401050000 | XYS4-17 | 在线检测系统调试 检漏检测装置 | 套 | 170.77 | 0 | 162 | 0 | 8.77 | 0 | 0 | 0 | 1 |  | 工作内容：1.设备、端子排及其接线外观检查。2.检查设备的电源输入线路。3.设备上电，检查各设备的指示灯显示。4.检查TSI设备的各类通道并测试（包括报警和模拟量输出）。5.检查测试各传感器的连接状态。6.测试设备和后台的通讯连接。
0401050000 | XYS4-18 | 在线检测系统调试 在线监测与分析系统 | 套 | 203.1 | 0 | 162 | 0 | 41.1 | 0 | 0 | 0 | 1 |  | 工作内容：1.设备、端子排及其接线外观检查。2.检查设备的电源输入线路。3.设备上电，检查各设备的指示灯显示。4.检查TSI设备的各类通道并测试（包括报警和模拟量输出）。5.检查测试各传感器的连接状态。6.测试设备和后台的通讯连接。
0401060000 | XYS4-19 | 中性点接地设备调试 中性点接地设备 | 台 | 2600.98 | 0 | 810 | 126.4 | 1664.58 | 0 | 0 | 0 | 5 |  | 工作内容：1.接地变压器绝缘电阻、吸收比或极化指数、绕组直流电阻、短路阻抗测试、交流耐压试验。2.接地开关主回路导通、绝缘电阻测量、交流耐压试验。
0402010000 | XYS4-20 | 电气系统调试 调相机同期系统 | 台 | 8983.92 | 0 | 4050 | 116.53 | 4817.39 | 0 | 0 | 0 | 25 |  | 工作内容：1.同期装置及同期检测继电器动作情况检查。2.同期合闸波形录制。3.假同期试验。4.同期并网。
0402010000 | XYS4-21 | 电气系统调试 调变组保护系统 | 台 | 15132.42 | 0 | 8468.55 | 378.4 | 6285.47 | 0 | 0 | 0 | 52.275 |  | 工作内容：1.逆变电源检查。2.开关量输入回路检验。3.输出触点、信号检查。4.模数变换系统检验。5.整定值的整定及检验。6.控制回路或操作箱检验。7.功能试验。8.与自动化系统、继电保护及故障信息管理系统配合检验。9.一次通流及加压检验。
0402010000 | XYS4-22 | 电气系统调试 自动电压控制（AVC）系统 | 台 | 4282.09 | 0 | 4050 | 232.09 | 0 | 0 | 0 | 0 | 25 |  | 工作内容：1.AVC子站站内静态模拟测试。2.单机及多机AVC站内开环、闭环测试。3.AVC子站和调度开环、闭环情况联调试验。
0402010000 | XYS4-23 | 电气系统调试 主励磁系统 | 台 | 14828.33 | 0 | 6237 | 607.5 | 7983.83 | 0 | 0 | 0 | 38.5 |  | 工作内容：1.电源检查。2.模拟量检查。3.逻辑功能检查。4.开环低压小电流检查。5.励磁装置I/O外回路检查。6.外回路传动检查。
0402010000 | XYS4-24 | 电气系统调试 启动励磁系统 | 台 | 7119.52 | 0 | 3979.13 | 348.01 | 2792.38 | 0 | 0 | 0 | 24.5625 |  | 工作内容：1.电源检查。2.模拟量检查。3.逻辑功能检查。4.开环低压小电流检查。5.励磁装置I/O外回路检查。6.外回路传动检查。
0402010000 | XYS4-25 | 电气系统调试 变频启动系统 | 台 | 8563.8 | 0 | 6674.4 | 317.85 | 1571.55 | 0 | 0 | 0 | 41.2 |  | 工作内容：1.电源检查。2.模拟量检查。3.开环低压小电流检查。4.SFC装置I/O外回路检查。5.外回路传动检查。6.隔离变冲击。
0402010000 | XYS4-26 | 电气系统调试 二次通流、二次通压 | 台 | 8463.52 | 0 | 6723 | 227.56 | 1512.96 | 0 | 0 | 0 | 41.5 |  | 工作内容：1.电流二次回路负载测量。2.电流二次回路相序检查。3.电压二次回路相序检查。4.电压二次回路负载测量。5.二次安措的执行和恢复。
0402010000 | XYS4-27 | 电气系统调试 励磁变、升压变、调相机一次通流 | 台 | 9213.82 | 0 | 6561 | 642.48 | 2010.34 | 0 | 0 | 0 | 40.5 |  | 工作内容：1.一次通流隔离措施执行和恢复。2.一次通流试验。
0402010000 | XYS4-28 | 电气系统调试 静止变频系统（SFC）定子、转子通流 | 台 | 5328.63 | 0 | 4131 | 326.43 | 871.2 | 0 | 0 | 0 | 25.5 |  | 工作内容：1.转子通流试验。2.转子初始位置检测。3.定子通流试验。4.强迫换相功能检查。
0402020000 | XYS4-29 | 热工控制系统调试 监控系统受电和复原 | 台 | 22786.81 | 0 | 22356 | 0 | 430.81 | 0 | 0 | 0 | 138 |  | 工作内容：1.预制电缆、电源电缆、组件就位检查。2.就地电阻、绝缘电阻测试。3.电源部件测试、供电电压调整。4.电源冗余检查。5.机柜、运行员站、工程师站硬件及基本软件调试，中心处理单元冗余检查。6.输入、输出通道精度测试。7.机柜受电，模电受电。
0402020000 | XYS4-30 | 热工控制系统调试 数据采集系统（DAS）及SOE功能测试 | 台 | 13843.12 | 0 | 6480 | 0 | 7363.12 | 0 | 0 | 0 | 40 |  | 工作内容：1.输入、输出信号回路测试。2.画面检查与修正，参数报警值设置，报表打印功能调试。
0402020000 | XYS4-31 | 热工控制系统调试 顺序控制系统（SCS） | 台 | 24274.47 | 0 | 15363.11 | 0 | 8911.36 | 0 | 0 | 0 | 94.834 |  | 工作内容：1.执行机构遥控手操联动试验。2.逻辑保护回路试验及参数设置。3.设备联动、互为备用试验。4.设备级、功能组级顺序启停回路试验，报警回路确认，其它控制系统联调试验。5.分系统调试阶段部分顺控系统投运试验。
0402020000 | XYS4-32 | 热工控制系统调试 模拟量控制系统（MCS） | 台 | 7325.07 | 0 | 1539 | 0 | 5786.07 | 0 | 0 | 0 | 9.5 |  | 工作内容：1.就地回路检查。2.调节系统功能检查及外回路联调。3.自动调节系统综合试验。
0402020000 | XYS4-33 | 热工控制系统调试 调相机监视仪表（TSI）和保护系统（ETS） | 台 | 5409.33 | 0 | 3888 | 7.84 | 1513.49 | 0 | 0 | 0 | 24 |  | 工作内容：1.传感器检查。2.电源及测量回路查核。3.装置通电调试，传感器与显示仪表联调，报警、保护定值设置，与其它系统联调。
0402030000 | XYS4-34 | 机务系统调试 调相机内冷水系统 | 台 | 24413.65 | 0 | 6301.8 | 24.41 | 18087.44 | 0 | 0 | 0 | 38.9 |  | 工作内容：1.热工信号及联锁保护校验。2.冷却水泵试转及调整。3.冷却水系统各管道冲洗及阀门调整。4.冷却水水箱自动补水系统调整。5.水箱充气系统调试。6.水系统水处理装置的调试。7.水冷装置调试及系统投运调整。
0402030000 | XYS4-35 | 机务系统调试 润滑油净化系统 | 台 | 14622 | 0 | 3311.93 | 0 | 11310.07 | 0 | 0 | 0 | 20.444 |  | 工作内容：1.热工信号及联锁保护校验。2.油输送泵试转及调试。3.净化装置调试，配合热控进行程控投运试验。
0402030000 | XYS4-36 | 机务系统调试 润滑油、顶轴油系统及盘车装置 | 台 | 37740.31 | 0 | 10560.78 | 0 | 27179.53 | 0 | 0 | 0 | 65.19 |  | 工作内容：1.润滑油冷却器水压试验。2.热工信号及联锁保护效验。3.润滑油泵（交、直流）试转及调整。4.顶轴油泵试转及调整。5.顶轴油压分配及轴径抬起高度调整。6.排烟风机试转，油箱真空调整，冷油器投用试验，事故排油系统调整。7.润滑油压、流量分配调整，盘车装置自动及手动投运调试。
0402030000 | XYS4-37 | 机务系统调试 外部循环水系统 | 台 | 34022.75 | 0 | 8050.59 | 14 | 25958.16 | 0 | 0 | 0 | 49.695 |  | 工作内容：1.热工信号及联锁保护校验。2.循环水泵试转及调整，系统各管道水冲洗及阀门调整。3.水池自动补水系统调整，出口蝶阀及液压装置调整，配合热控程控投运试验。4.旋转滤网、清污机、冲洗水泵试转及调整投运。5.冷却水泵试转及投运，系统投运及动态调整。
0402030000 | XYS4-38 | 机务系统调试 调相机主保护跳机试验 | 台 | 19901.99 | 0 | 8205.3 | 0 | 11696.69 | 0 | 0 | 0 | 50.65 |  | 工作内容：1.传感器检查。2.电源及测量回路查核。3.装置通电调试，传感器与显示仪表联调。4.报警、保护定值设置；5.与其它系统联调。
0402040000 | XYS4-39 | 化学系统调试 补给水处理系统 | 台 | 44605.5 | 0 | 12433.5 | 101.18 | 32070.82 | 0 | 0 | 0 | 76.75 |  | 工作内容：1.一、二级除盐水系统设备运行周期试验。2.加药量、排泥周期、反冲洗强度调整，再生工艺和酸碱耗量调整，运行水质鉴定。
0402040000 | XYS4-40 | 化学系统调试 循环水加药系统 | 台 | 12257.19 | 0 | 3361.5 | 0 | 8895.69 | 0 | 0 | 0 | 20.75 |  | 工作内容：1.系统检查。2.水压，药液计量箱效验。3.计量泵试转、计量泵压力、安全阀调整。4.计量泵流量效验。
0402040000 | XYS4-41 | 化学系统调试 内冷却水加药处理系统 | 台 | 12553.2 | 0 | 1903.5 | 0 | 10649.7 | 0 | 0 | 0 | 11.75 |  | 工作内容：1.系统检查，树脂处理、转载。2.运行方式调整，状态装置运行调整和检测。
0402040000 | XYS4-42 | 化学系统调试 除盐水系统就地、顺控制 | 台 | 6359.5 | 0 | 5953.5 | 0 | 406 | 0 | 0 | 0 | 36.75 |  | 工作内容：1.热工信号及联锁保护校验。2.水箱液位显示报警试验。3.泵的联锁试验。4.程控调试检验。
0403010000 | XYS4-43 | 电气启动调试 静态试验 | 台 | 27002.58 | 0 | 20574 | 454.6 | 5973.98 | 0 | 0 | 0 | 127 |  | 工作内容：1.调相机、升压变绝缘电阻检查。2.调相机转子绕组连同励磁回路的绝缘电阻测量。3.盘车以及静止状态下调相机转子绕组的绝缘电阻、交流阻抗及功率损耗测量。4.机械保护和电气保护动作跳断路器、机组备自投传动试验。5.热工保护故障停机试验。
0403010000 | XYS4-44 | 电气启动调试 启动试验 | 台 | 31925 | 0 | 17010 | 489.11 | 14425.89 | 0 | 0 | 0 | 105 |  | 工作内容：1.主变倒送电试验。2.启动过程中试验。3.SFC启动试验。4.惰转过程中的励磁起励试验。5.励磁切换试验。6.轴电压测量。7.交流阻抗及功率损耗测量。8.5%阶跃响应试验（自并励方式）。9.空载大阶跃试验（自并励方式）。10.调相机灭磁试验。11.调相机励磁绕组空载时间常数试验。12.调相机残压及相序测试；13.调相机假同期试验。
0403010000 | XYS4-45 | 电气启动调试 并网后试验 | 台 | 24585.52 | 0 | 12960 | 266.74 | 11358.78 | 0 | 0 | 0 | 80 |  | 工作内容：1.调相机并网。2.励磁系统TA极性检查。3.轴电压测量。4.调相机励磁调节器带负荷试验。5.调相机带负荷检查。6.调相机无功功率调整试验。7.调相机甩无功试验。8.调相机温升试验。9.调相机失磁保护及最大进相能力校核。
0403020000 | XYS4-46 | 热工控制启动调试 热控系统试运 | 台 | 23942.23 | 0 | 20655 | 13.62 | 3273.61 | 0 | 0 | 0 | 127.5 |  | 工作内容：1.数据采集系统投入。2.调相机主保护的试验和动态投入。3.顺控系统投入试验。4.自动调节系统的投入试验。
0403020000 | XYS4-47 | 热工控制启动调试 热控系统并网后试验 | 台 | 16698.91 | 0 | 10206 | 4.16 | 6488.75 | 0 | 0 | 0 | 63 |  | 工作内容：1.调相机油系统热控设备全面检查。2.调相机油系统储能器试验。3.调相机水系统热控设备全面检查。4.调相机水系统水质检查。5.调相机水系统流量检查。
0403030000 | XYS4-48 | 机务启动调试 机务系统试运 | 台 | 14568.66 | 0 | 11866.5 | 0 | 2702.16 | 0 | 0 | 0 | 73.25 |  | 工作内容：1.外冷水系统调试。2.定子冷却水系统调试。3.转子冷却水系统调试。4.润滑油系统调试。5.顶轴油系统调试。6.盘车装置调试。7.测速装置调试。8.机组瓦温监测。9.在线监测系统检查。
0403030000 | XYS4-49 | 机务启动调试 机务系统并网后试验 | 台 | 15130.69 | 0 | 11583 | 0 | 3547.69 | 0 | 0 | 0 | 71.5 |  | 工作内容：1.润滑油系统压力、温度检查。2.定、转子线圈进水压力温度、流量检查。3.外冷水系统温度流量检查。4.调相机轴瓦振动检查。
0403040000 | XYS4-50 | 化学启动调试 化学系统试运 | 台 | 22789.21 | 0 | 6561 | 0 | 16228.21 | 0 | 0 | 0 | 40.5 |  | 工作内容：1.定子线圈冷却水系统水质检测及调整。2.转子线圈冷却水系统水质检测及调整。3.除盐水系统水质检测及调整。4.润滑油系统油质检测及调整。
0403040000 | XYS4-51 | 化学启动调试 化学系统并网后试验 | 台 | 10883.82 | 0 | 4131 | 0 | 6752.82 | 0 | 0 | 0 | 25.5 |  | 工作内容：1.定子线圈冷却水系统水质检测及调整。2.转子线圈冷却水系统水质检测及调整。3.除盐水系统水质检测及调整。4.润滑油系统油质检测及调整。
0404010000 | XYS4-52 | 定子绕组直流耐压试验 | 台 | 7535.58 | 0 | 972 | 985.83 | 5577.75 | 0 | 0 | 0 | 6 |  | 工作内容：1.仪器仪表检查及设备外观检查。2.定子绕组直流耐压试验。3.记录、整理试验数据。
0404020000 | XYS4-53 | 定子绕组交流耐压试验 | 台 | 7509.6 | 0 | 1296 | 990.33 | 5223.27 | 0 | 0 | 0 | 8 |  | 工作内容：1.仪器仪表检查及设备外观检查。2.定子绕组交流耐压试验。3.记录、整理试验数据。
0404030000 | XYS4-54 | 调相机定子绕组端部固有振动频率测试及模态分析 | 台 | 22035.31 | 0 | 4860 | 0 | 17175.31 | 0 | 0 | 0 | 30 |  | 工作内容：1.仪器仪表检查及设备外观检查。2.调相机定子绕组端部固有振动频率测试及模态分析试验。3.记录、整理试验数据。
0404040000 | XYS4-55 | 调相机定子绕组施加直流电源测量端部手包绝缘 | 台 | 8005.25 | 0 | 1296 | 701.78 | 6007.47 | 0 | 0 | 0 | 8 |  | 工作内容：1.仪器仪表检查及设备外观检查。2.调相机定子绕组施加直流电源测量端部手包绝缘试验。3.记录、整理试验数据。
0404050000 | XYS4-56 | 调相机定子绕组及引出线水测量试验 | 台 | 9264.51 | 0 | 1944 | 0 | 7320.51 | 0 | 0 | 0 | 12 |  | 工作内容：1.仪器仪表检查及设备外观检查。2.调相机定子绕组及引出线水测量试验。3.记录、整理试验数据。
0404060000 | XYS4-57 | 转子绕组交流耐压试验 | 台 | 7451.39 | 0 | 1944 | 0 | 5507.39 | 0 | 0 | 0 | 12 |  | 工作内容：1.仪器仪表检查及设备外观检查。2.转子绕组交流耐压试验。3.记录、整理试验数据。
0404070000 | XYS4-58 | 转子通风试验 | 台 | 27992.03 | 0 | 10206 | 1319.18 | 16466.85 | 0 | 0 | 0 | 63 |  | 工作内容：1.仪器仪表检查及设备外观检查。2.转子通风试验。3.记录、整理试验数据。
0404080000 | XYS4-59 | 转子绕组匝间短路测试 | 台 | 5367.62 | 0 | 1944 | 0 | 3423.62 | 0 | 0 | 0 | 12 |  | 工作内容：1.仪器仪表检查及设备外观检查。2.转子绕组匝间短路测试。3.记录、整理试验数据。
0404090000 | XYS4-60 | 铁芯损耗试验 | 台 | 27368.09 | 0 | 14418 | 0 | 12950.09 | 0 | 0 | 0 | 89 |  | 工作内容：1.仪器仪表检查及设备外观检查。2.铁芯损耗试验。3.记录、整理试验数据。
Note on A1: 请输入子目所属章节的章节码，参照“定额目录”页签进行输入
Note on B1: 请输入子目编码，例如“A1-1”
Note on C1: 请输入子目名称
Note on D1: 请输入子目单位
Note on O1: 请输入工作内容，必须和工作内容页签中的相匹配

## 材机明细
定额编码 | 类型 | 供货方 | 人材机编码 | 名称 | 单位 | 含量 | 预算价不含税 | 预算价含税 | 单重kg | 是否计价 | 计算规则 | 计算方法
XYS1-1 | 人工 | 乙供 | 9102104 | 调试技术工 | 工日 | 3.633 | 162 | 0 | 0 | 计价 | 按实计算
XYS1-1 | 材料 | 乙供 | C04020401 | 铜带 200mm×0.2mm | m | 0.396 | 19.5 | 0 | 0 | 计价 | 按实计算
XYS1-1 | 材料 | 乙供 | C16011306 | 铜芯聚氯乙烯绝缘电线 500VBV-8mm² | m | 5.544 | 5.396 | 0 | 0 | 计价 | 按实计算
XYS1-1 | 材料 | 乙供 | C18060104 | 塑料带防辐照聚乙烯 20mm×40m | 卷 | 0.693 | 3.159 | 0 | 0 | 计价 | 按实计算
XYS1-1 | 材料 | 乙供 | C19030301 | 丙酮 95% | kg | 0.396 | 5.05 | 0 | 0 | 计价 | 按实计算
XYS1-1 | 材料 | 乙供 | C22040411 | 无絮棉布 | kg | 0.693 | 8.485 | 0 | 0 | 计价 | 按实计算
XYS1-1 | 机械 | 乙供 | J04-01-004 | 载重汽车 8t | 台班 | 0.4503 | 440.15 | 0 | 0 | 计价 | 按实计算
XYS1-1 | 机械 | 乙供 | J13-01-090 | 电力工程车 | 台班 | 0.1995 | 358.684 | 0 | 0 | 计价 | 按实计算
XYS1-1 | 机械 | 乙供 | J14-01-001 | 变压器绝缘电阻测试仪 | 台班 | 0.9117 | 99.334 | 0 | 0 | 计价 | 按实计算
XYS1-1 | 机械 | 乙供 | J14-01-003 | 直流电阻测试仪 量程 0.1μΩ~199.99kΩ | 台班 | 0.1995 | 33.074 | 0 | 0 | 计价 | 按实计算
XYS1-1 | 机械 | 乙供 | J14-01-014 | 介质损耗测试仪 | 台班 | 0.9117 | 125.044 | 0 | 0 | 计价 | 按实计算
XYS1-1 | 机械 | 乙供 | J14-01-015 | TA伏安特性、变比测试仪 | 台班 | 0.3491 | 125.057 | 0 | 0 | 计价 | 按实计算
XYS1-1 | 机械 | 乙供 | J14-01-019 | 变比测试仪 | 台班 | 0.3491 | 144.354 | 0 | 0 | 计价 | 按实计算
XYS1-1 | 机械 | 乙供 | J14-03-020 | 短路阻抗仪 | 台班 | 0.1496 | 1330.492 | 0 | 0 | 计价 | 按实计算
XYS1-1 | 机械 | 乙供 | J16-01-039 | 数字万用表(数字式) | 台班 | 3.4115 | 17.536 | 0 | 0 | 计价 | 按实计算
XYS1-1 | 材料 | 乙供 | C99010102 | 其他材料费 | 元 | 0.9541 | 1 | 0 | 0 | 计价 | 按实计算
XYS1-2 | 人工 | 乙供 | 9102104 | 调试技术工 | 工日 | 5.271 | 162 | 0 | 0 | 计价 | 按实计算
XYS1-2 | 材料 | 乙供 | C04020401 | 铜带 200mm×0.2mm | m | 0.396 | 19.5 | 0 | 0 | 计价 | 按实计算
XYS1-2 | 材料 | 乙供 | C16011306 | 铜芯聚氯乙烯绝缘电线 500VBV-8mm² | m | 5.544 | 5.396 | 0 | 0 | 计价 | 按实计算
XYS1-2 | 材料 | 乙供 | C18060104 | 塑料带防辐照聚乙烯 20mm×40m | 卷 | 0.693 | 3.159 | 0 | 0 | 计价 | 按实计算
XYS1-2 | 材料 | 乙供 | C19030301 | 丙酮 95% | kg | 0.396 | 5.05 | 0 | 0 | 计价 | 按实计算
XYS1-2 | 材料 | 乙供 | C22031702 | 取样瓶(袋) | 个 | 2.772 | 4.426 | 0 | 0 | 计价 | 按实计算
XYS1-2 | 材料 | 乙供 | C22040411 | 无絮棉布 | kg | 0.693 | 8.485 | 0 | 0 | 计价 | 按实计算
XYS1-2 | 机械 | 乙供 | J04-01-004 | 载重汽车 8t | 台班 | 0.4491 | 440.15 | 0 | 0 | 计价 | 按实计算
XYS1-2 | 机械 | 乙供 | J13-01-090 | 电力工程车 | 台班 | 0.2488 | 358.684 | 0 | 0 | 计价 | 按实计算
XYS1-2 | 机械 | 乙供 | J14-01-001 | 变压器绝缘电阻测试仪 | 台班 | 0.9094 | 99.334 | 0 | 0 | 计价 | 按实计算
XYS1-2 | 机械 | 乙供 | J14-01-003 | 直流电阻测试仪 量程 0.1μΩ~199.99kΩ | 台班 | 0.9094 | 33.074 | 0 | 0 | 计价 | 按实计算
XYS1-2 | 机械 | 乙供 | J14-01-014 | 介质损耗测试仪 | 台班 | 0.9094 | 125.044 | 0 | 0 | 计价 | 按实计算
XYS1-2 | 机械 | 乙供 | J14-01-015 | TA伏安特性、变比测试仪 | 台班 | 0.9094 | 125.057 | 0 | 0 | 计价 | 按实计算
XYS1-2 | 机械 | 乙供 | J14-01-019 | 变比测试仪 | 台班 | 0.4491 | 144.354 | 0 | 0 | 计价 | 按实计算
XYS1-2 | 机械 | 乙供 | J14-03-020 | 短路阻抗仪 | 台班 | 0.1492 | 1330.492 | 0 | 0 | 计价 | 按实计算
XYS1-2 | 机械 | 乙供 | J14-05-002 | 继电保护试验装置 | 台班 | 0.3403 | 170.944 | 0 | 0 | 计价 | 按实计算
XYS1-2 | 机械 | 乙供 | J16-01-039 | 数字万用表(数字式) | 台班 | 3.403 | 17.536 | 0 | 0 | 计价 | 按实计算
XYS1-2 | 机械 | 乙供 | J17-01-019 | 便携式维护终端 | 台班 | 0.9094 | 54.798 | 0 | 0 | 计价 | 按实计算
XYS1-2 | 材料 | 乙供 | C99010102 | 其他材料费 | 元 | 1.1995 | 1 | 0 | 0 | 计价 | 按实计算
XYS1-3 | 人工 | 乙供 | 9102104 | 调试技术工 | 工日 | 22.9743 | 162 | 0 | 0 | 计价 | 按实计算
XYS1-3 | 材料 | 乙供 | C04020401 | 铜带 200mm×0.2mm | m | 1.35 | 19.5 | 0 | 0 | 计价 | 按实计算
XYS1-3 | 材料 | 乙供 | C16011306 | 铜芯聚氯乙烯绝缘电线 500VBV-8mm² | m | 17.118 | 5.396 | 0 | 0 | 计价 | 按实计算
XYS1-3 | 材料 | 乙供 | C18060104 | 塑料带防辐照聚乙烯 20mm×40m | 卷 | 2.745 | 3.159 | 0 | 0 | 计价 | 按实计算
XYS1-3 | 材料 | 乙供 | C19030301 | 丙酮 95% | kg | 1.314 | 5.05 | 0 | 0 | 计价 | 按实计算
XYS1-3 | 材料 | 乙供 | C22031702 | 取样瓶(袋) | 个 | 8.316 | 4.426 | 0 | 0 | 计价 | 按实计算
XYS1-3 | 材料 | 乙供 | C22040411 | 无絮棉布 | kg | 2.079 | 8.485 | 0 | 0 | 计价 | 按实计算
XYS1-3 | 机械 | 乙供 | J03-01-034 | 汽车式起重机 起重量 8t | 台班 | 0.4491 | 662.671 | 0 | 0 | 计价 | 按实计算
XYS1-3 | 机械 | 乙供 | J04-01-004 | 载重汽车 8t | 台班 | 0.9094 | 440.15 | 0 | 0 | 计价 | 按实计算
XYS1-3 | 机械 | 乙供 | J13-01-055 | 高空作业车 20m以内 | 台班 | 1.7184 | 1005.172 | 0 | 0 | 计价 | 按实计算
XYS1-3 | 机械 | 乙供 | J13-01-090 | 电力工程车 | 台班 | 0.3981 | 358.684 | 0 | 0 | 计价 | 按实计算
XYS1-3 | 机械 | 乙供 | J14-01-001 | 变压器绝缘电阻测试仪 | 台班 | 2.5742 | 99.334 | 0 | 0 | 计价 | 按实计算
XYS1-3 | 机械 | 乙供 | J14-01-003 | 直流电阻测试仪 量程 0.1μΩ~199.99kΩ | 台班 | 1.8019 | 33.074 | 0 | 0 | 计价 | 按实计算
XYS1-3 | 机械 | 乙供 | J14-01-014 | 介质损耗测试仪 | 台班 | 1.8019 | 125.044 | 0 | 0 | 计价 | 按实计算
XYS1-3 | 机械 | 乙供 | J14-01-015 | TA伏安特性、变比测试仪 | 台班 | 1.8019 | 125.057 | 0 | 0 | 计价 | 按实计算
XYS1-3 | 机械 | 乙供 | J14-01-019 | 变比测试仪 | 台班 | 0.9094 | 144.354 | 0 | 0 | 计价 | 按实计算
XYS1-3 | 机械 | 乙供 | J14-03-013 | 主变分接开关测试仪 | 台班 | 0.4491 | 184.274 | 0 | 0 | 计价 | 按实计算
XYS1-3 | 机械 | 乙供 | J14-03-020 | 短路阻抗仪 | 台班 | 0.2986 | 1330.492 | 0 | 0 | 计价 | 按实计算
XYS1-3 | 机械 | 乙供 | J14-05-002 | 继电保护试验装置 | 台班 | 0.6806 | 170.944 | 0 | 0 | 计价 | 按实计算
XYS1-3 | 机械 | 乙供 | J16-01-039 | 数字万用表(数字式) | 台班 | 6.8058 | 17.536 | 0 | 0 | 计价 | 按实计算
XYS1-3 | 机械 | 乙供 | J17-01-019 | 便携式维护终端 | 台班 | 0.9094 | 54.798 | 0 | 0 | 计价 | 按实计算
XYS1-3 | 材料 | 乙供 | C99010102 | 其他材料费 | 元 | 3.769 | 1 | 0 | 0 | 计价 | 按实计算
XYS1-4 | 人工 | 乙供 | 9102104 | 调试技术工 | 工日 | 32.2017 | 162 | 0 | 0 | 计价 | 按实计算
XYS1-4 | 材料 | 乙供 | C04020401 | 铜带 200mm×0.2mm | m | 1.683 | 19.5 | 0 | 0 | 计价 | 按实计算
XYS1-4 | 材料 | 乙供 | C16011306 | 铜芯聚氯乙烯绝缘电线 500VBV-8mm² | m | 20.673 | 5.396 | 0 | 0 | 计价 | 按实计算
XYS1-4 | 材料 | 乙供 | C18060104 | 塑料带防辐照聚乙烯 20mm×40m | 卷 | 2.718 | 3.159 | 0 | 0 | 计价 | 按实计算
XYS1-4 | 材料 | 乙供 | C19030301 | 丙酮 95% | kg | 1.359 | 5.05 | 0 | 0 | 计价 | 按实计算
XYS1-4 | 材料 | 乙供 | C22031702 | 取样瓶(袋) | 个 | 8.316 | 4.426 | 0 | 0 | 计价 | 按实计算
XYS1-4 | 材料 | 乙供 | C22040411 | 无絮棉布 | kg | 2.043 | 8.485 | 0 | 0 | 计价 | 按实计算
XYS1-4 | 机械 | 乙供 | J03-01-034 | 汽车式起重机 起重量 8t | 台班 | 0.9099 | 662.671 | 0 | 0 | 计价 | 按实计算
XYS1-4 | 机械 | 乙供 | J04-01-004 | 载重汽车 8t | 台班 | 0.9099 | 440.15 | 0 | 0 | 计价 | 按实计算
XYS1-4 | 机械 | 乙供 | J13-01-055 | 高空作业车 20m以内 | 台班 | 2.275 | 1005.172 | 0 | 0 | 计价 | 按实计算
XYS1-4 | 机械 | 乙供 | J13-01-090 | 电力工程车 | 台班 | 0.9936 | 358.684 | 0 | 0 | 计价 | 按实计算
XYS1-4 | 机械 | 乙供 | J14-01-001 | 变压器绝缘电阻测试仪 | 台班 | 2.5704 | 99.334 | 0 | 0 | 计价 | 按实计算
XYS1-4 | 机械 | 乙供 | J14-01-003 | 直流电阻测试仪 量程 0.1μΩ~199.99kΩ | 台班 | 1.8155 | 33.074 | 0 | 0 | 计价 | 按实计算
XYS1-4 | 机械 | 乙供 | J14-01-014 | 介质损耗测试仪 | 台班 | 1.8155 | 125.044 | 0 | 0 | 计价 | 按实计算
XYS1-4 | 机械 | 乙供 | J14-01-015 | TA伏安特性、变比测试仪 | 台班 | 1.8155 | 125.057 | 0 | 0 | 计价 | 按实计算
XYS1-4 | 机械 | 乙供 | J14-01-019 | 变比测试仪 | 台班 | 0.9099 | 144.354 | 0 | 0 | 计价 | 按实计算
XYS1-4 | 机械 | 乙供 | J14-03-013 | 主变分接开关测试仪 | 台班 | 0.9099 | 184.274 | 0 | 0 | 计价 | 按实计算
XYS1-4 | 机械 | 乙供 | J14-03-020 | 短路阻抗仪 | 台班 | 0.2982 | 1330.492 | 0 | 0 | 计价 | 按实计算
XYS1-4 | 机械 | 乙供 | J14-05-002 | 继电保护试验装置 | 台班 | 0.8496 | 170.944 | 0 | 0 | 计价 | 按实计算
XYS1-4 | 机械 | 乙供 | J16-01-039 | 数字万用表(数字式) | 台班 | 8.4948 | 17.536 | 0 | 0 | 计价 | 按实计算
XYS1-4 | 机械 | 乙供 | J17-01-019 | 便携式维护终端 | 台班 | 1.8162 | 54.798 | 0 | 0 | 计价 | 按实计算
XYS1-4 | 材料 | 乙供 | C99010102 | 其他材料费 | 元 | 4.2792 | 1 | 0 | 0 | 计价 | 按实计算
XYS1-5 | 人工 | 乙供 | 9102104 | 调试技术工 | 工日 | 49.7526 | 162 | 0 | 0 | 计价 | 按实计算
XYS1-5 | 材料 | 乙供 | C04020401 | 铜带 200mm×0.2mm | m | 2.412 | 19.5 | 0 | 0 | 计价 | 按实计算
XYS1-5 | 材料 | 乙供 | C16011306 | 铜芯聚氯乙烯绝缘电线 500VBV-8mm² | m | 29.682 | 5.396 | 0 | 0 | 计价 | 按实计算
XYS1-5 | 材料 | 乙供 | C18060104 | 塑料带防辐照聚乙烯 20mm×40m | 卷 | 3.15 | 3.159 | 0 | 0 | 计价 | 按实计算
XYS1-5 | 材料 | 乙供 | C19030301 | 丙酮 95% | kg | 2.466 | 5.05 | 0 | 0 | 计价 | 按实计算
XYS1-5 | 材料 | 乙供 | C22031702 | 取样瓶(袋) | 个 | 11.088 | 4.426 | 0 | 0 | 计价 | 按实计算
XYS1-5 | 材料 | 乙供 | C22040411 | 无絮棉布 | kg | 2.736 | 8.485 | 0 | 0 | 计价 | 按实计算
XYS1-5 | 机械 | 乙供 | J03-01-034 | 汽车式起重机 起重量 8t | 台班 | 1.8162 | 662.671 | 0 | 0 | 计价 | 按实计算
XYS1-5 | 机械 | 乙供 | J04-01-004 | 载重汽车 8t | 台班 | 0.9099 | 440.15 | 0 | 0 | 计价 | 按实计算
XYS1-5 | 机械 | 乙供 | J13-01-055 | 高空作业车 20m以内 | 台班 | 2.275 | 1005.172 | 0 | 0 | 计价 | 按实计算
XYS1-5 | 机械 | 乙供 | J13-01-090 | 电力工程车 | 台班 | 0.9936 | 358.684 | 0 | 0 | 计价 | 按实计算
XYS1-5 | 机械 | 乙供 | J14-01-001 | 变压器绝缘电阻测试仪 | 台班 | 2.5704 | 99.334 | 0 | 0 | 计价 | 按实计算
XYS1-5 | 机械 | 乙供 | J14-01-003 | 直流电阻测试仪 量程 0.1μΩ~199.99kΩ | 台班 | 2.2691 | 33.074 | 0 | 0 | 计价 | 按实计算
XYS1-5 | 机械 | 乙供 | J14-01-014 | 介质损耗测试仪 | 台班 | 2.2691 | 125.044 | 0 | 0 | 计价 | 按实计算
XYS1-5 | 机械 | 乙供 | J14-01-015 | TA伏安特性、变比测试仪 | 台班 | 2.2691 | 125.057 | 0 | 0 | 计价 | 按实计算
XYS1-5 | 机械 | 乙供 | J14-01-019 | 变比测试仪 | 台班 | 0.9099 | 144.354 | 0 | 0 | 计价 | 按实计算
XYS1-5 | 机械 | 乙供 | J14-03-013 | 主变分接开关测试仪 | 台班 | 1.8162 | 184.274 | 0 | 0 | 计价 | 按实计算
XYS1-5 | 机械 | 乙供 | J14-03-020 | 短路阻抗仪 | 台班 | 0.4471 | 1330.492 | 0 | 0 | 计价 | 按实计算
XYS1-5 | 机械 | 乙供 | J14-05-002 | 继电保护试验装置 | 台班 | 1.5291 | 170.944 | 0 | 0 | 计价 | 按实计算
XYS1-5 | 机械 | 乙供 | J16-01-039 | 数字万用表(数字式) | 台班 | 15.2905 | 17.536 | 0 | 0 | 计价 | 按实计算
XYS1-5 | 机械 | 乙供 | J17-01-019 | 便携式维护终端 | 台班 | 1.8162 | 54.798 | 0 | 0 | 计价 | 按实计算
XYS1-5 | 材料 | 乙供 | C99010102 | 其他材料费 | 元 | 6.0379 | 1 | 0 | 0 | 计价 | 按实计算
XYS1-6 | 人工 | 乙供 | 9102104 | 调试技术工 | 工日 | 67.7705 | 162 | 0 | 0 | 计价 | 按实计算
XYS1-6 | 材料 | 乙供 | C04020401 | 铜带 200mm×0.2mm | m | 2.5 | 19.5 | 0 | 0 | 计价 | 按实计算
XYS1-6 | 材料 | 乙供 | C16011306 | 铜芯聚氯乙烯绝缘电线 500VBV-8mm² | m | 34.5 | 5.396 | 0 | 0 | 计价 | 按实计算
XYS1-6 | 材料 | 乙供 | C18060104 | 塑料带防辐照聚乙烯 20mm×40m | 卷 | 3.6 | 3.159 | 0 | 0 | 计价 | 按实计算
XYS1-6 | 材料 | 乙供 | C19030301 | 丙酮 95% | kg | 2.466 | 5.05 | 0 | 0 | 计价 | 按实计算
XYS1-6 | 材料 | 乙供 | C22031702 | 取样瓶(袋) | 个 | 11.088 | 4.426 | 0 | 0 | 计价 | 按实计算
XYS1-6 | 材料 | 乙供 | C22040411 | 无絮棉布 | kg | 3.05 | 8.485 | 0 | 0 | 计价 | 按实计算
XYS1-6 | 机械 | 乙供 | J03-01-034 | 汽车式起重机 起重量 8t | 台班 | 1.7806 | 662.671 | 0 | 0 | 计价 | 按实计算
XYS1-6 | 机械 | 乙供 | J04-01-004 | 载重汽车 8t | 台班 | 0.8921 | 440.15 | 0 | 0 | 计价 | 按实计算
XYS1-6 | 机械 | 乙供 | J13-01-055 | 高空作业车 20m以内 | 台班 | 2.7274 | 1005.172 | 0 | 0 | 计价 | 按实计算
XYS1-6 | 机械 | 乙供 | J13-01-090 | 电力工程车 | 台班 | 1.656 | 358.684 | 0 | 0 | 计价 | 按实计算
XYS1-6 | 机械 | 乙供 | J14-01-001 | 变压器绝缘电阻测试仪 | 台班 | 3.3246 | 99.334 | 0 | 0 | 计价 | 按实计算
XYS1-6 | 机械 | 乙供 | J14-01-003 | 直流电阻测试仪 量程 0.1μΩ~199.99kΩ | 台班 | 2.4838 | 33.074 | 0 | 0 | 计价 | 按实计算
XYS1-6 | 机械 | 乙供 | J14-01-014 | 介质损耗测试仪 | 台班 | 2.4838 | 125.044 | 0 | 0 | 计价 | 按实计算
XYS1-6 | 机械 | 乙供 | J14-01-015 | TA伏安特性、变比测试仪 | 台班 | 2.4838 | 125.057 | 0 | 0 | 计价 | 按实计算
XYS1-6 | 机械 | 乙供 | J14-01-019 | 变比测试仪 | 台班 | 1.091 | 144.354 | 0 | 0 | 计价 | 按实计算
XYS1-6 | 机械 | 乙供 | J14-03-013 | 主变分接开关测试仪 | 台班 | 2.4838 | 184.274 | 0 | 0 | 计价 | 按实计算
XYS1-6 | 机械 | 乙供 | J14-03-020 | 短路阻抗仪 | 台班 | 0.4383 | 1330.492 | 0 | 0 | 计价 | 按实计算
XYS1-6 | 机械 | 乙供 | J14-05-002 | 继电保护试验装置 | 台班 | 1.7533 | 170.944 | 0 | 0 | 计价 | 按实计算
XYS1-6 | 机械 | 乙供 | J16-01-039 | 数字万用表(数字式) | 台班 | 17.5526 | 17.536 | 0 | 0 | 计价 | 按实计算
XYS1-6 | 机械 | 乙供 | J17-01-019 | 便携式维护终端 | 台班 | 2.4352 | 54.798 | 0 | 0 | 计价 | 按实计算
XYS1-6 | 材料 | 乙供 | C99010102 | 其他材料费 | 元 | 6.6738 | 1 | 0 | 0 | 计价 | 按实计算
XYS1-7 | 人工 | 乙供 | 9102104 | 调试技术工 | 工日 | 33.4114 | 162 | 0 | 0 | 计价 | 按实计算
XYS1-7 | 材料 | 乙供 | C04020401 | 铜带 200mm×0.2mm | m | 2.7 | 19.5 | 0 | 0 | 计价 | 按实计算
XYS1-7 | 材料 | 乙供 | C16011306 | 铜芯聚氯乙烯绝缘电线 500VBV-8mm² | m | 35.991 | 5.396 | 0 | 0 | 计价 | 按实计算
XYS1-7 | 材料 | 乙供 | C18060104 | 塑料带防辐照聚乙烯 20mm×40m | 卷 | 3.825 | 3.159 | 0 | 0 | 计价 | 按实计算
XYS1-7 | 材料 | 乙供 | C19030301 | 丙酮 95% | kg | 2.7 | 5.05 | 0 | 0 | 计价 | 按实计算
XYS1-7 | 材料 | 乙供 | C22031702 | 取样瓶(袋) | 个 | 11.052 | 4.426 | 0 | 0 | 计价 | 按实计算
XYS1-7 | 材料 | 乙供 | C22040411 | 无絮棉布 | kg | 3.429 | 8.485 | 0 | 0 | 计价 | 按实计算
XYS1-7 | 机械 | 乙供 | J03-01-034 | 汽车式起重机 起重量 8t | 台班 | 1.707 | 662.671 | 0 | 0 | 计价 | 按实计算
XYS1-7 | 机械 | 乙供 | J04-01-004 | 载重汽车 8t | 台班 | 0.8616 | 440.15 | 0 | 0 | 计价 | 按实计算
XYS1-7 | 机械 | 乙供 | J13-01-055 | 高空作业车 20m以内 | 台班 | 2.3567 | 1005.172 | 0 | 0 | 计价 | 按实计算
XYS1-7 | 机械 | 乙供 | J13-01-090 | 电力工程车 | 台班 | 1.8853 | 358.684 | 0 | 0 | 计价 | 按实计算
XYS1-7 | 机械 | 乙供 | J14-01-001 | 变压器绝缘电阻测试仪 | 台班 | 2.4387 | 99.334 | 0 | 0 | 计价 | 按实计算
XYS1-7 | 机械 | 乙供 | J14-01-003 | 直流电阻测试仪 量程 0.1μΩ~199.99kΩ | 台班 | 2.5662 | 33.074 | 0 | 0 | 计价 | 按实计算
XYS1-7 | 机械 | 乙供 | J14-01-014 | 介质损耗测试仪 | 台班 | 2.5662 | 125.044 | 0 | 0 | 计价 | 按实计算
XYS1-7 | 机械 | 乙供 | J14-01-015 | TA伏安特性、变比测试仪 | 台班 | 2.5662 | 125.057 | 0 | 0 | 计价 | 按实计算
XYS1-7 | 机械 | 乙供 | J14-01-019 | 变比测试仪 | 台班 | 1.2751 | 144.354 | 0 | 0 | 计价 | 按实计算
XYS1-7 | 机械 | 乙供 | J14-03-013 | 主变分接开关测试仪 | 台班 | 2.563 | 184.274 | 0 | 0 | 计价 | 按实计算
XYS1-7 | 机械 | 乙供 | J14-05-002 | 继电保护试验装置 | 台班 | 1.209 | 170.944 | 0 | 0 | 计价 | 按实计算
XYS1-7 | 机械 | 乙供 | J16-01-039 | 数字万用表(数字式) | 台班 | 12.0894 | 17.536 | 0 | 0 | 计价 | 按实计算
XYS1-7 | 机械 | 乙供 | J17-01-019 | 便携式维护终端 | 台班 | 2.513 | 54.798 | 0 | 0 | 计价 | 按实计算
XYS1-7 | 材料 | 乙供 | C99010102 | 其他材料费 | 元 | 7.0117 | 1 | 0 | 0 | 计价 | 按实计算
XYS1-8 | 人工 | 乙供 | 9102104 | 调试技术工 | 工日 | 44.1238 | 162 | 0 | 0 | 计价 | 按实计算
XYS1-8 | 材料 | 乙供 | C04020401 | 铜带 200mm×0.2mm | m | 2.7 | 19.5 | 0 | 0 | 计价 | 按实计算
XYS1-8 | 材料 | 乙供 | C16011306 | 铜芯聚氯乙烯绝缘电线 500VBV-8mm² | m | 35.991 | 5.396 | 0 | 0 | 计价 | 按实计算
XYS1-8 | 材料 | 乙供 | C18060104 | 塑料带防辐照聚乙烯 20mm×40m | 卷 | 3.825 | 3.159 | 0 | 0 | 计价 | 按实计算
XYS1-8 | 材料 | 乙供 | C19030301 | 丙酮 95% | kg | 2.7 | 5.05 | 0 | 0 | 计价 | 按实计算
XYS1-8 | 材料 | 乙供 | C22031702 | 取样瓶(袋) | 个 | 11.052 | 4.426 | 0 | 0 | 计价 | 按实计算
XYS1-8 | 材料 | 乙供 | C22040411 | 无絮棉布 | kg | 3.429 | 8.485 | 0 | 0 | 计价 | 按实计算
XYS1-8 | 机械 | 乙供 | J03-01-034 | 汽车式起重机 起重量 8t | 台班 | 1.8967 | 662.671 | 0 | 0 | 计价 | 按实计算
XYS1-8 | 机械 | 乙供 | J04-01-004 | 载重汽车 8t | 台班 | 0.9573 | 440.15 | 0 | 0 | 计价 | 按实计算
XYS1-8 | 机械 | 乙供 | J13-01-055 | 高空作业车 20m以内 | 台班 | 2.6185 | 1005.172 | 0 | 0 | 计价 | 按实计算
XYS1-8 | 机械 | 乙供 | J13-01-090 | 电力工程车 | 台班 | 2.0948 | 358.684 | 0 | 0 | 计价 | 按实计算
XYS1-8 | 机械 | 乙供 | J14-01-001 | 变压器绝缘电阻测试仪 | 台班 | 2.7097 | 99.334 | 0 | 0 | 计价 | 按实计算
XYS1-8 | 机械 | 乙供 | J14-01-003 | 直流电阻测试仪 量程 0.1μΩ~199.99kΩ | 台班 | 2.8513 | 33.074 | 0 | 0 | 计价 | 按实计算
XYS1-8 | 机械 | 乙供 | J14-01-014 | 介质损耗测试仪 | 台班 | 2.8513 | 125.044 | 0 | 0 | 计价 | 按实计算
XYS1-8 | 机械 | 乙供 | J14-01-015 | TA伏安特性、变比测试仪 | 台班 | 2.8513 | 125.057 | 0 | 0 | 计价 | 按实计算
XYS1-8 | 机械 | 乙供 | J14-01-019 | 变比测试仪 | 台班 | 1.4168 | 144.354 | 0 | 0 | 计价 | 按实计算
XYS1-8 | 机械 | 乙供 | J14-03-013 | 主变分接开关测试仪 | 台班 | 2.8478 | 184.274 | 0 | 0 | 计价 | 按实计算
XYS1-8 | 机械 | 乙供 | J14-05-002 | 继电保护试验装置 | 台班 | 1.3433 | 170.944 | 0 | 0 | 计价 | 按实计算
XYS1-8 | 机械 | 乙供 | J16-01-039 | 数字万用表(数字式) | 台班 | 13.4327 | 17.536 | 0 | 0 | 计价 | 按实计算
XYS1-8 | 机械 | 乙供 | J17-01-019 | 便携式维护终端 | 台班 | 2.7922 | 54.798 | 0 | 0 | 计价 | 按实计算
XYS1-8 | 材料 | 乙供 | C99010102 | 其他材料费 | 元 | 7.0117 | 1 | 0 | 0 | 计价 | 按实计算
XYS1-9 | 人工 | 乙供 | 9102104 | 调试技术工 | 工日 | 52.4983 | 162 | 0 | 0 | 计价 | 按实计算
XYS1-9 | 材料 | 乙供 | C04020401 | 铜带 200mm×0.2mm | m | 2.799 | 19.5 | 0 | 0 | 计价 | 按实计算
XYS1-9 | 材料 | 乙供 | C16011306 | 铜芯聚氯乙烯绝缘电线 500VBV-8mm² | m | 41.418 | 5.396 | 0 | 0 | 计价 | 按实计算
XYS1-9 | 材料 | 乙供 | C18060104 | 塑料带防辐照聚乙烯 20mm×40m | 卷 | 4.419 | 3.159 | 0 | 0 | 计价 | 按实计算
XYS1-9 | 材料 | 乙供 | C19030301 | 丙酮 95% | kg | 2.826 | 5.05 | 0 | 0 | 计价 | 按实计算
XYS1-9 | 材料 | 乙供 | C22031702 | 取样瓶(袋) | 个 | 15.39 | 4.426 | 0 | 0 | 计价 | 按实计算
XYS1-9 | 材料 | 乙供 | C22040411 | 无絮棉布 | kg | 5.427 | 8.485 | 0 | 0 | 计价 | 按实计算
XYS1-9 | 机械 | 乙供 | J03-01-034 | 汽车式起重机 起重量 8t | 台班 | 1.8967 | 662.671 | 0 | 0 | 计价 | 按实计算
XYS1-9 | 机械 | 乙供 | J04-01-004 | 载重汽车 8t | 台班 | 1.4168 | 440.15 | 0 | 0 | 计价 | 按实计算
XYS1-9 | 机械 | 乙供 | J13-01-056 | 高空作业车 30m以内 | 台班 | 4.2 | 1247.202 | 0 | 0 | 计价 | 按实计算
XYS1-9 | 机械 | 乙供 | J13-01-090 | 电力工程车 | 台班 | 3.1421 | 358.684 | 0 | 0 | 计价 | 按实计算
XYS1-9 | 机械 | 乙供 | J14-01-001 | 变压器绝缘电阻测试仪 | 台班 | 3.5748 | 99.334 | 0 | 0 | 计价 | 按实计算
XYS1-9 | 机械 | 乙供 | J14-01-003 | 直流电阻测试仪 量程 0.1μΩ~199.99kΩ | 台班 | 3.7719 | 33.074 | 0 | 0 | 计价 | 按实计算
XYS1-9 | 机械 | 乙供 | J14-01-014 | 介质损耗测试仪 | 台班 | 3.3877 | 125.044 | 0 | 0 | 计价 | 按实计算
XYS1-9 | 机械 | 乙供 | J14-01-015 | TA伏安特性、变比测试仪 | 台班 | 3.7719 | 125.057 | 0 | 0 | 计价 | 按实计算
XYS1-9 | 机械 | 乙供 | J14-01-019 | 变比测试仪 | 台班 | 1.7938 | 144.354 | 0 | 0 | 计价 | 按实计算
XYS1-9 | 机械 | 乙供 | J14-03-013 | 主变分接开关测试仪 | 台班 | 3.6733 | 184.274 | 0 | 0 | 计价 | 按实计算
XYS1-9 | 机械 | 乙供 | J14-05-002 | 继电保护试验装置 | 台班 | 1.791 | 170.944 | 0 | 0 | 计价 | 按实计算
XYS1-9 | 机械 | 乙供 | J16-01-039 | 数字万用表(数字式) | 台班 | 17.9102 | 17.536 | 0 | 0 | 计价 | 按实计算
XYS1-9 | 机械 | 乙供 | J17-01-019 | 便携式维护终端 | 台班 | 4.74 | 54.798 | 0 | 0 | 计价 | 按实计算
XYS1-9 | 材料 | 乙供 | C99010102 | 其他材料费 | 元 | 8.4093 | 1 | 0 | 0 | 计价 | 按实计算
XYS1-10 | 人工 | 乙供 | 9102104 | 调试技术工 | 工日 | 2.4204 | 162 | 0 | 0 | 计价 | 按实计算
XYS1-10 | 材料 | 乙供 | C16011309 | 铜芯聚氯乙烯绝缘电线 25mm² | m | 3 | 14.551 | 0 | 0 | 计价 | 按实计算
XYS1-10 | 材料 | 乙供 | C16038104 | 铜接线端子 25mm² | 个 | 2 | 4.18 | 0 | 0 | 计价 | 按实计算
XYS1-10 | 材料 | 乙供 | C18060103 | 塑料带相色带 20mm×2000mm | 卷 | 0.5 | 2.203 | 0 | 0 | 计价 | 按实计算
XYS1-10 | 材料 | 乙供 | C18060302 | 聚氯乙烯橡胶粘带 40mm×50m | 卷 | 0.5 | 9.177 | 0 | 0 | 计价 | 按实计算
XYS1-10 | 材料 | 乙供 | C19030301 | 丙酮 95% | kg | 0.5 | 5.05 | 0 | 0 | 计价 | 按实计算
XYS1-10 | 机械 | 乙供 | J04-01-005 | 载重汽车 10t | 台班 | 0.1781 | 482.561 | 0 | 0 | 计价 | 按实计算
XYS1-10 | 机械 | 乙供 | J13-01-090 | 电力工程车 | 台班 | 0.4451 | 358.684 | 0 | 0 | 计价 | 按实计算
XYS1-10 | 机械 | 乙供 | J14-08-003 | 绝缘电阻表(数字式) 5mA | 台班 | 0.1781 | 798.274 | 0 | 0 | 计价 | 按实计算
XYS1-10 | 机械 | 乙供 | J14-03-B01 | 交流耐压试验装置 设备耐压用 35kV | 台班 | 0.4451 | 352.86 | 0 | 0 | 计价 | 按实计算
XYS1-10 | 材料 | 乙供 | C99010102 | 其他材料费 | 元 | 1.2046 | 1 | 0 | 0 | 计价 | 按实计算
XYS1-11 | 人工 | 乙供 | 9102104 | 调试技术工 | 工日 | 6.4543 | 162 | 0 | 0 | 计价 | 按实计算
XYS1-11 | 材料 | 乙供 | C16011309 | 铜芯聚氯乙烯绝缘电线 25mm² | m | 5 | 14.551 | 0 | 0 | 计价 | 按实计算
XYS1-11 | 材料 | 乙供 | C16038104 | 铜接线端子 25mm² | 个 | 2 | 4.18 | 0 | 0 | 计价 | 按实计算
XYS1-11 | 材料 | 乙供 | C18060103 | 塑料带相色带 20mm×2000mm | 卷 | 0.8 | 2.203 | 0 | 0 | 计价 | 按实计算
XYS1-11 | 材料 | 乙供 | C18060302 | 聚氯乙烯橡胶粘带 40mm×50m | 卷 | 0.8 | 9.177 | 0 | 0 | 计价 | 按实计算
XYS1-11 | 材料 | 乙供 | C19030301 | 丙酮 95% | kg | 0.8 | 5.05 | 0 | 0 | 计价 | 按实计算
XYS1-11 | 机械 | 乙供 | J04-01-005 | 载重汽车 10t | 台班 | 1.2 | 482.561 | 0 | 0 | 计价 | 按实计算
XYS1-11 | 机械 | 乙供 | J13-01-090 | 电力工程车 | 台班 | 1.2 | 358.684 | 0 | 0 | 计价 | 按实计算
XYS1-11 | 机械 | 乙供 | J14-08-003 | 绝缘电阻表(数字式) 5mA | 台班 | 1.2 | 798.274 | 0 | 0 | 计价 | 按实计算
XYS1-11 | 机械 | 乙供 | J14-03-B01 | 交流耐压试验装置 设备耐压用 35kV | 台班 | 1.2 | 352.86 | 0 | 0 | 计价 | 按实计算
XYS1-11 | 材料 | 乙供 | C99010102 | 其他材料费 | 元 | 1.8852 | 1 | 0 | 0 | 计价 | 按实计算
XYS1-12 | 人工 | 乙供 | 9102104 | 调试技术工 | 工日 | 1.8801 | 162 | 0 | 0 | 计价 | 按实计算
XYS1-12 | 材料 | 乙供 | C16011306 | 铜芯聚氯乙烯绝缘电线 500VBV-8mm² | m | 0.1 | 5.396 | 0 | 0 | 计价 | 按实计算
XYS1-12 | 材料 | 乙供 | C18060104 | 塑料带防辐照聚乙烯 20mm×40m | 卷 | 0.4 | 3.159 | 0 | 0 | 计价 | 按实计算
XYS1-12 | 机械 | 乙供 | J13-01-090 | 电力工程车 | 台班 | 0.0996 | 358.684 | 0 | 0 | 计价 | 按实计算
XYS1-12 | 机械 | 乙供 | J14-01-001 | 变压器绝缘电阻测试仪 | 台班 | 0.3818 | 99.334 | 0 | 0 | 计价 | 按实计算
XYS1-12 | 机械 | 乙供 | J14-03-B01 | 交流耐压试验装置 设备耐压用 35kV | 台班 | 0.6428 | 352.86 | 0 | 0 | 计价 | 按实计算
XYS1-12 | 机械 | 乙供 | J16-01-039 | 数字万用表(数字式) | 台班 | 2.2686 | 17.536 | 0 | 0 | 计价 | 按实计算
XYS1-12 | 材料 | 乙供 | C99010102 | 其他材料费 | 元 | 0.0361 | 1 | 0 | 0 | 计价 | 按实计算
XYS1-13 | 人工 | 乙供 | 9102104 | 调试技术工 | 工日 | 2.8201 | 162 | 0 | 0 | 计价 | 按实计算
XYS1-13 | 材料 | 乙供 | C16011306 | 铜芯聚氯乙烯绝缘电线 500VBV-8mm² | m | 0.1 | 5.396 | 0 | 0 | 计价 | 按实计算
XYS1-13 | 材料 | 乙供 | C18060104 | 塑料带防辐照聚乙烯 20mm×40m | 卷 | 0.4 | 3.159 | 0 | 0 | 计价 | 按实计算
XYS1-13 | 机械 | 乙供 | J13-01-090 | 电力工程车 | 台班 | 0.0996 | 358.684 | 0 | 0 | 计价 | 按实计算
XYS1-13 | 机械 | 乙供 | J14-01-001 | 变压器绝缘电阻测试仪 | 台班 | 0.3818 | 99.334 | 0 | 0 | 计价 | 按实计算
XYS1-13 | 机械 | 乙供 | J14-03-B01 | 交流耐压试验装置 设备耐压用 35kV | 台班 | 0.7412 | 352.86 | 0 | 0 | 计价 | 按实计算
XYS1-13 | 机械 | 乙供 | J16-01-039 | 数字万用表(数字式) | 台班 | 3.781 | 17.536 | 0 | 0 | 计价 | 按实计算
XYS1-13 | 材料 | 乙供 | C99010102 | 其他材料费 | 元 | 0.0361 | 1 | 0 | 0 | 计价 | 按实计算
XYS1-14 | 人工 | 乙供 | 9102104 | 调试技术工 | 工日 | 1.6921 | 162 | 0 | 0 | 计价 | 按实计算
XYS1-14 | 材料 | 乙供 | C04020401 | 铜带 200mm×0.2mm | m | 0.24 | 19.5 | 0 | 0 | 计价 | 按实计算
XYS1-14 | 材料 | 乙供 | C16011306 | 铜芯聚氯乙烯绝缘电线 500VBV-8mm² | m | 8 | 5.396 | 0 | 0 | 计价 | 按实计算
XYS1-14 | 材料 | 乙供 | C18060104 | 塑料带防辐照聚乙烯 20mm×40m | 卷 | 0.4 | 3.159 | 0 | 0 | 计价 | 按实计算
XYS1-14 | 材料 | 乙供 | C19030301 | 丙酮 95% | kg | 0.4 | 5.05 | 0 | 0 | 计价 | 按实计算
XYS1-14 | 材料 | 乙供 | C22031702 | 取样瓶(袋) | 个 | 0.8 | 4.426 | 0 | 0 | 计价 | 按实计算
XYS1-14 | 材料 | 乙供 | C22040411 | 无絮棉布 | kg | 0.8 | 8.485 | 0 | 0 | 计价 | 按实计算
XYS1-14 | 机械 | 乙供 | J04-01-004 | 载重汽车 8t | 台班 | 0.0996 | 440.15 | 0 | 0 | 计价 | 按实计算
XYS1-14 | 机械 | 乙供 | J13-01-090 | 电力工程车 | 台班 | 0.199 | 358.684 | 0 | 0 | 计价 | 按实计算
XYS1-14 | 机械 | 乙供 | J14-01-001 | 变压器绝缘电阻测试仪 | 台班 | 0.0996 | 99.334 | 0 | 0 | 计价 | 按实计算
XYS1-14 | 机械 | 乙供 | J14-01-003 | 直流电阻测试仪 量程 0.1μΩ~199.99kΩ | 台班 | 0.0996 | 33.074 | 0 | 0 | 计价 | 按实计算
XYS1-14 | 机械 | 乙供 | J14-01-014 | 介质损耗测试仪 | 台班 | 0.0996 | 125.044 | 0 | 0 | 计价 | 按实计算
XYS1-14 | 机械 | 乙供 | J14-03-008 | 油耐压试验仪 | 台班 | 0.0996 | 281.854 | 0 | 0 | 计价 | 按实计算
XYS1-14 | 机械 | 乙供 | J14-03-014 | 直流高压发生器 60~120kV | 台班 | 0.0996 | 66.264 | 0 | 0 | 计价 | 按实计算
XYS1-14 | 机械 | 乙供 | J16-01-039 | 数字万用表(数字式) | 台班 | 3.781 | 17.536 | 0 | 0 | 计价 | 按实计算
XYS1-14 | 机械 | 乙供 | J17-01-019 | 便携式维护终端 | 台班 | 0.0996 | 54.798 | 0 | 0 | 计价 | 按实计算
XYS1-14 | 材料 | 乙供 | C99010102 | 其他材料费 | 元 | 1.2292 | 1 | 0 | 0 | 计价 | 按实计算
XYS1-15 | 人工 | 乙供 | 9102104 | 调试技术工 | 工日 | 2.0681 | 162 | 0 | 0 | 计价 | 按实计算
XYS1-15 | 材料 | 乙供 | C04020401 | 铜带 200mm×0.2mm | m | 0.28 | 19.5 | 0 | 0 | 计价 | 按实计算
XYS1-15 | 材料 | 乙供 | C16011306 | 铜芯聚氯乙烯绝缘电线 500VBV-8mm² | m | 10.4 | 5.396 | 0 | 0 | 计价 | 按实计算
XYS1-15 | 材料 | 乙供 | C18060104 | 塑料带防辐照聚乙烯 20mm×40m | 卷 | 0.64 | 3.159 | 0 | 0 | 计价 | 按实计算
XYS1-15 | 材料 | 乙供 | C19030301 | 丙酮 95% | kg | 0.4 | 5.05 | 0 | 0 | 计价 | 按实计算
XYS1-15 | 材料 | 乙供 | C22031702 | 取样瓶(袋) | 个 | 1.2 | 4.426 | 0 | 0 | 计价 | 按实计算
XYS1-15 | 材料 | 乙供 | C22040411 | 无絮棉布 | kg | 1.04 | 8.485 | 0 | 0 | 计价 | 按实计算
XYS1-15 | 机械 | 乙供 | J04-01-004 | 载重汽车 8t | 台班 | 0.0996 | 440.15 | 0 | 0 | 计价 | 按实计算
XYS1-15 | 机械 | 乙供 | J13-01-055 | 高空作业车 20m以内 | 台班 | 0.0996 | 1005.172 | 0 | 0 | 计价 | 按实计算
XYS1-15 | 机械 | 乙供 | J13-01-090 | 电力工程车 | 台班 | 0.199 | 358.684 | 0 | 0 | 计价 | 按实计算
XYS1-15 | 机械 | 乙供 | J14-01-001 | 变压器绝缘电阻测试仪 | 台班 | 0.199 | 99.334 | 0 | 0 | 计价 | 按实计算
XYS1-15 | 机械 | 乙供 | J14-01-003 | 直流电阻测试仪 量程 0.1μΩ~199.99kΩ | 台班 | 0.199 | 33.074 | 0 | 0 | 计价 | 按实计算
XYS1-15 | 机械 | 乙供 | J14-01-014 | 介质损耗测试仪 | 台班 | 0.0996 | 125.044 | 0 | 0 | 计价 | 按实计算
XYS1-15 | 机械 | 乙供 | J14-03-008 | 油耐压试验仪 | 台班 | 0.0996 | 281.854 | 0 | 0 | 计价 | 按实计算
XYS1-15 | 机械 | 乙供 | J14-03-014 | 直流高压发生器 60~120kV | 台班 | 0.0996 | 66.264 | 0 | 0 | 计价 | 按实计算
XYS1-15 | 机械 | 乙供 | J16-01-039 | 数字万用表(数字式) | 台班 | 6.0496 | 17.536 | 0 | 0 | 计价 | 按实计算
XYS1-15 | 机械 | 乙供 | J17-01-019 | 便携式维护终端 | 台班 | 0.199 | 54.798 | 0 | 0 | 计价 | 按实计算
XYS1-15 | 材料 | 乙供 | C99010102 | 其他材料费 | 元 | 1.5951 | 1 | 0 | 0 | 计价 | 按实计算
XYS1-16 | 人工 | 乙供 | 9102104 | 调试技术工 | 工日 | 4.2301 | 162 | 0 | 0 | 计价 | 按实计算
XYS1-16 | 材料 | 乙供 | C04020401 | 铜带 200mm×0.2mm | m | 0.32 | 19.5 | 0 | 0 | 计价 | 按实计算
XYS1-16 | 材料 | 乙供 | C16011306 | 铜芯聚氯乙烯绝缘电线 500VBV-8mm² | m | 12 | 5.396 | 0 | 0 | 计价 | 按实计算
XYS1-16 | 材料 | 乙供 | C18060104 | 塑料带防辐照聚乙烯 20mm×40m | 卷 | 0.8 | 3.159 | 0 | 0 | 计价 | 按实计算
XYS1-16 | 材料 | 乙供 | C19030301 | 丙酮 95% | kg | 0.4 | 5.05 | 0 | 0 | 计价 | 按实计算
XYS1-16 | 材料 | 乙供 | C22031702 | 取样瓶(袋) | 个 | 1.6 | 4.426 | 0 | 0 | 计价 | 按实计算
XYS1-16 | 材料 | 乙供 | C22040411 | 无絮棉布 | kg | 1.2 | 8.485 | 0 | 0 | 计价 | 按实计算
XYS1-16 | 机械 | 乙供 | J04-01-004 | 载重汽车 8t | 台班 | 0.0996 | 440.15 | 0 | 0 | 计价 | 按实计算
XYS1-16 | 机械 | 乙供 | J13-01-055 | 高空作业车 20m以内 | 台班 | 0.0996 | 1005.172 | 0 | 0 | 计价 | 按实计算
XYS1-16 | 机械 | 乙供 | J13-01-090 | 电力工程车 | 台班 | 0.199 | 358.684 | 0 | 0 | 计价 | 按实计算
XYS1-16 | 机械 | 乙供 | J14-01-001 | 变压器绝缘电阻测试仪 | 台班 | 0.199 | 99.334 | 0 | 0 | 计价 | 按实计算
XYS1-16 | 机械 | 乙供 | J14-01-003 | 直流电阻测试仪 量程 0.1μΩ~199.99kΩ | 台班 | 0.199 | 33.074 | 0 | 0 | 计价 | 按实计算
XYS1-16 | 机械 | 乙供 | J14-01-014 | 介质损耗测试仪 | 台班 | 0.0996 | 125.044 | 0 | 0 | 计价 | 按实计算
XYS1-16 | 机械 | 乙供 | J14-03-008 | 油耐压试验仪 | 台班 | 0.0996 | 281.854 | 0 | 0 | 计价 | 按实计算
XYS1-16 | 机械 | 乙供 | J14-03-014 | 直流高压发生器 60~120kV | 台班 | 0.0996 | 66.264 | 0 | 0 | 计价 | 按实计算
XYS1-16 | 机械 | 乙供 | J16-01-039 | 数字万用表(数字式) | 台班 | 7.5621 | 17.536 | 0 | 0 | 计价 | 按实计算
XYS1-16 | 机械 | 乙供 | J17-01-019 | 便携式维护终端 | 台班 | 0.199 | 54.798 | 0 | 0 | 计价 | 按实计算
XYS1-16 | 材料 | 乙供 | C99010102 | 其他材料费 | 元 | 1.8561 | 1 | 0 | 0 | 计价 | 按实计算
XYS1-17 | 人工 | 乙供 | 9102104 | 调试技术工 | 工日 | 4.2301 | 162 | 0 | 0 | 计价 | 按实计算
XYS1-17 | 材料 | 乙供 | C04020401 | 铜带 200mm×0.2mm | m | 0.4 | 19.5 | 0 | 0 | 计价 | 按实计算
XYS1-17 | 材料 | 乙供 | C16011306 | 铜芯聚氯乙烯绝缘电线 500VBV-8mm² | m | 14.4 | 5.396 | 0 | 0 | 计价 | 按实计算
XYS1-17 | 材料 | 乙供 | C18060104 | 塑料带防辐照聚乙烯 20mm×40m | 卷 | 1.2 | 3.159 | 0 | 0 | 计价 | 按实计算
XYS1-17 | 材料 | 乙供 | C19030301 | 丙酮 95% | kg | 0.4 | 5.05 | 0 | 0 | 计价 | 按实计算
XYS1-17 | 材料 | 乙供 | C22031702 | 取样瓶(袋) | 个 | 1.6 | 4.426 | 0 | 0 | 计价 | 按实计算
XYS1-17 | 材料 | 乙供 | C22040411 | 无絮棉布 | kg | 1.6 | 8.485 | 0 | 0 | 计价 | 按实计算
XYS1-17 | 机械 | 乙供 | J04-01-004 | 载重汽车 8t | 台班 | 0.1194 | 440.15 | 0 | 0 | 计价 | 按实计算
XYS1-17 | 机械 | 乙供 | J13-01-055 | 高空作业车 20m以内 | 台班 | 0.1492 | 1005.172 | 0 | 0 | 计价 | 按实计算
XYS1-17 | 机械 | 乙供 | J13-01-090 | 电力工程车 | 台班 | 0.3981 | 358.684 | 0 | 0 | 计价 | 按实计算
XYS1-17 | 机械 | 乙供 | J14-01-001 | 变压器绝缘电阻测试仪 | 台班 | 0.199 | 99.334 | 0 | 0 | 计价 | 按实计算
XYS1-17 | 机械 | 乙供 | J14-01-003 | 直流电阻测试仪 量程 0.1μΩ~199.99kΩ | 台班 | 0.3818 | 33.074 | 0 | 0 | 计价 | 按实计算
XYS1-17 | 机械 | 乙供 | J14-01-014 | 介质损耗测试仪 | 台班 | 0.7638 | 125.044 | 0 | 0 | 计价 | 按实计算
XYS1-17 | 机械 | 乙供 | J14-03-008 | 油耐压试验仪 | 台班 | 0.3818 | 281.854 | 0 | 0 | 计价 | 按实计算
XYS1-17 | 机械 | 乙供 | J14-03-014 | 直流高压发生器 60~120kV | 台班 | 0.7638 | 66.264 | 0 | 0 | 计价 | 按实计算
XYS1-17 | 机械 | 乙供 | J16-01-039 | 数字万用表(数字式) | 台班 | 9.0745 | 17.536 | 0 | 0 | 计价 | 按实计算
XYS1-17 | 机械 | 乙供 | J17-01-019 | 便携式维护终端 | 台班 | 1.4596 | 54.798 | 0 | 0 | 计价 | 按实计算
XYS1-17 | 材料 | 乙供 | C99010102 | 其他材料费 | 元 | 2.2394 | 1 | 0 | 0 | 计价 | 按实计算
XYS1-18 | 人工 | 乙供 | 9102104 | 调试技术工 | 工日 | 4.746 | 162 | 0 | 0 | 计价 | 按实计算
XYS1-18 | 材料 | 乙供 | C04020401 | 铜带 200mm×0.2mm | m | 0.56 | 19.5 | 0 | 0 | 计价 | 按实计算
XYS1-18 | 材料 | 乙供 | C16011306 | 铜芯聚氯乙烯绝缘电线 500VBV-8mm² | m | 24 | 5.396 | 0 | 0 | 计价 | 按实计算
XYS1-18 | 材料 | 乙供 | C18060104 | 塑料带防辐照聚乙烯 20mm×40m | 卷 | 1.6 | 3.159 | 0 | 0 | 计价 | 按实计算
XYS1-18 | 材料 | 乙供 | C19030301 | 丙酮 95% | kg | 0.64 | 5.05 | 0 | 0 | 计价 | 按实计算
XYS1-18 | 材料 | 乙供 | C22031702 | 取样瓶(袋) | 个 | 2.4 | 4.426 | 0 | 0 | 计价 | 按实计算
XYS1-18 | 材料 | 乙供 | C22040411 | 无絮棉布 | kg | 2.4 | 8.485 | 0 | 0 | 计价 | 按实计算
XYS1-18 | 机械 | 乙供 | J04-01-004 | 载重汽车 8t | 台班 | 0.1194 | 440.15 | 0 | 0 | 计价 | 按实计算
XYS1-18 | 机械 | 乙供 | J13-01-055 | 高空作业车 20m以内 | 台班 | 0.1492 | 1005.172 | 0 | 0 | 计价 | 按实计算
XYS1-18 | 机械 | 乙供 | J13-01-090 | 电力工程车 | 台班 | 0.3981 | 358.684 | 0 | 0 | 计价 | 按实计算
XYS1-18 | 机械 | 乙供 | J14-01-001 | 变压器绝缘电阻测试仪 | 台班 | 0.199 | 99.334 | 0 | 0 | 计价 | 按实计算
XYS1-18 | 机械 | 乙供 | J14-01-003 | 直流电阻测试仪 量程 0.1μΩ~199.99kΩ | 台班 | 0.7638 | 33.074 | 0 | 0 | 计价 | 按实计算
XYS1-18 | 机械 | 乙供 | J14-01-014 | 介质损耗测试仪 | 台班 | 1.0776 | 125.044 | 0 | 0 | 计价 | 按实计算
XYS1-18 | 机械 | 乙供 | J14-03-008 | 油耐压试验仪 | 台班 | 0.3818 | 281.854 | 0 | 0 | 计价 | 按实计算
XYS1-18 | 机械 | 乙供 | J14-03-014 | 直流高压发生器 60~120kV | 台班 | 0.7638 | 66.264 | 0 | 0 | 计价 | 按实计算
XYS1-18 | 机械 | 乙供 | J16-01-039 | 数字万用表(数字式) | 台班 | 11.3431 | 17.536 | 0 | 0 | 计价 | 按实计算
XYS1-18 | 机械 | 乙供 | J17-01-019 | 便携式维护终端 | 台班 | 2.1506 | 54.798 | 0 | 0 | 计价 | 按实计算
XYS1-18 | 材料 | 乙供 | C99010102 | 其他材料费 | 元 | 3.5939 | 1 | 0 | 0 | 计价 | 按实计算
XYS1-19 | 人工 | 乙供 | 9102104 | 调试技术工 | 工日 | 6.6743 | 162 | 0 | 0 | 计价 | 按实计算
XYS1-19 | 材料 | 乙供 | C04020401 | 铜带 200mm×0.2mm | m | 0.64 | 19.5 | 0 | 0 | 计价 | 按实计算
XYS1-19 | 材料 | 乙供 | C16011306 | 铜芯聚氯乙烯绝缘电线 500VBV-8mm² | m | 24 | 5.396 | 0 | 0 | 计价 | 按实计算
XYS1-19 | 材料 | 乙供 | C18060104 | 塑料带防辐照聚乙烯 20mm×40m | 卷 | 2.4 | 3.159 | 0 | 0 | 计价 | 按实计算
XYS1-19 | 材料 | 乙供 | C19030301 | 丙酮 95% | kg | 0.64 | 5.05 | 0 | 0 | 计价 | 按实计算
XYS1-19 | 材料 | 乙供 | C22031702 | 取样瓶(袋) | 个 | 3.2 | 4.426 | 0 | 0 | 计价 | 按实计算
XYS1-19 | 材料 | 乙供 | C22040411 | 无絮棉布 | kg | 3.2 | 8.485 | 0 | 0 | 计价 | 按实计算
XYS1-19 | 机械 | 乙供 | J04-01-004 | 载重汽车 8t | 台班 | 0.1194 | 440.15 | 0 | 0 | 计价 | 按实计算
XYS1-19 | 机械 | 乙供 | J13-01-055 | 高空作业车 20m以内 | 台班 | 0.2488 | 1005.172 | 0 | 0 | 计价 | 按实计算
XYS1-19 | 机械 | 乙供 | J13-01-090 | 电力工程车 | 台班 | 0.4975 | 358.684 | 0 | 0 | 计价 | 按实计算
XYS1-19 | 机械 | 乙供 | J14-01-001 | 变压器绝缘电阻测试仪 | 台班 | 0.2986 | 99.334 | 0 | 0 | 计价 | 按实计算
XYS1-19 | 机械 | 乙供 | J14-01-003 | 直流电阻测试仪 量程 0.1μΩ~199.99kΩ | 台班 | 0.7638 | 33.074 | 0 | 0 | 计价 | 按实计算
XYS1-19 | 机械 | 乙供 | J14-01-014 | 介质损耗测试仪 | 台班 | 1.0776 | 125.044 | 0 | 0 | 计价 | 按实计算
XYS1-19 | 机械 | 乙供 | J14-03-008 | 油耐压试验仪 | 台班 | 0.7638 | 281.854 | 0 | 0 | 计价 | 按实计算
XYS1-19 | 机械 | 乙供 | J14-03-014 | 直流高压发生器 60~120kV | 台班 | 1.0776 | 66.264 | 0 | 0 | 计价 | 按实计算
XYS1-19 | 机械 | 乙供 | J16-01-039 | 数字万用表(数字式) | 台班 | 15.1241 | 17.536 | 0 | 0 | 计价 | 按实计算
XYS1-19 | 机械 | 乙供 | J17-01-019 | 便携式维护终端 | 台班 | 2.8782 | 54.798 | 0 | 0 | 计价 | 按实计算
XYS1-19 | 材料 | 乙供 | C99010102 | 其他材料费 | 元 | 3.8823 | 1 | 0 | 0 | 计价 | 按实计算
XYS1-20 | 人工 | 乙供 | 9102104 | 调试技术工 | 工日 | 9.8704 | 162 | 0 | 0 | 计价 | 按实计算
XYS1-20 | 材料 | 乙供 | C04020401 | 铜带 200mm×0.2mm | m | 0.8 | 19.5 | 0 | 0 | 计价 | 按实计算
XYS1-20 | 材料 | 乙供 | C16011306 | 铜芯聚氯乙烯绝缘电线 500VBV-8mm² | m | 24 | 5.396 | 0 | 0 | 计价 | 按实计算
XYS1-20 | 材料 | 乙供 | C18060104 | 塑料带防辐照聚乙烯 20mm×40m | 卷 | 2.4 | 3.159 | 0 | 0 | 计价 | 按实计算
XYS1-20 | 材料 | 乙供 | C19030301 | 丙酮 95% | kg | 0.8 | 5.05 | 0 | 0 | 计价 | 按实计算
XYS1-20 | 材料 | 乙供 | C22031702 | 取样瓶(袋) | 个 | 4 | 4.426 | 0 | 0 | 计价 | 按实计算
XYS1-20 | 材料 | 乙供 | C22040411 | 无絮棉布 | kg | 4 | 8.485 | 0 | 0 | 计价 | 按实计算
XYS1-20 | 机械 | 乙供 | J04-01-004 | 载重汽车 8t | 台班 | 0.1194 | 440.15 | 0 | 0 | 计价 | 按实计算
XYS1-20 | 机械 | 乙供 | J13-01-055 | 高空作业车 20m以内 | 台班 | 0.4975 | 1005.172 | 0 | 0 | 计价 | 按实计算
XYS1-20 | 机械 | 乙供 | J13-01-090 | 电力工程车 | 台班 | 0.796 | 358.684 | 0 | 0 | 计价 | 按实计算
XYS1-20 | 机械 | 乙供 | J14-01-001 | 变压器绝缘电阻测试仪 | 台班 | 0.3981 | 99.334 | 0 | 0 | 计价 | 按实计算
XYS1-20 | 机械 | 乙供 | J14-01-003 | 直流电阻测试仪 量程 0.1μΩ~199.99kΩ | 台班 | 0.7638 | 33.074 | 0 | 0 | 计价 | 按实计算
XYS1-20 | 机械 | 乙供 | J14-01-014 | 介质损耗测试仪 | 台班 | 1.0776 | 125.044 | 0 | 0 | 计价 | 按实计算
XYS1-20 | 机械 | 乙供 | J14-03-008 | 油耐压试验仪 | 台班 | 0.7638 | 281.854 | 0 | 0 | 计价 | 按实计算
XYS1-20 | 机械 | 乙供 | J14-03-014 | 直流高压发生器 60~120kV | 台班 | 1.4596 | 66.264 | 0 | 0 | 计价 | 按实计算
XYS1-20 | 机械 | 乙供 | J16-01-039 | 数字万用表(数字式) | 台班 | 18.9051 | 17.536 | 0 | 0 | 计价 | 按实计算
XYS1-20 | 机械 | 乙供 | J17-01-019 | 便携式维护终端 | 台班 | 3.5626 | 54.798 | 0 | 0 | 计价 | 按实计算
XYS1-20 | 材料 | 乙供 | C99010102 | 其他材料费 | 元 | 4.1674 | 1 | 0 | 0 | 计价 | 按实计算
XYS1-21 | 人工 | 乙供 | 9102104 | 调试技术工 | 工日 | 12.2547 | 162 | 0 | 0 | 计价 | 按实计算
XYS1-21 | 材料 | 乙供 | C04020401 | 铜带 200mm×0.2mm | m | 0.96 | 19.5 | 0 | 0 | 计价 | 按实计算
XYS1-21 | 材料 | 乙供 | C16011306 | 铜芯聚氯乙烯绝缘电线 500VBV-8mm² | m | 24 | 5.396 | 0 | 0 | 计价 | 按实计算
XYS1-21 | 材料 | 乙供 | C18060104 | 塑料带防辐照聚乙烯 20mm×40m | 卷 | 2.8 | 3.159 | 0 | 0 | 计价 | 按实计算
XYS1-21 | 材料 | 乙供 | C19030301 | 丙酮 95% | kg | 0.8 | 5.05 | 0 | 0 | 计价 | 按实计算
XYS1-21 | 材料 | 乙供 | C22031702 | 取样瓶(袋) | 个 | 4.8 | 4.426 | 0 | 0 | 计价 | 按实计算
XYS1-21 | 材料 | 乙供 | C22040411 | 无絮棉布 | kg | 4.8 | 8.485 | 0 | 0 | 计价 | 按实计算
XYS1-21 | 机械 | 乙供 | J04-01-004 | 载重汽车 8t | 台班 | 0.1194 | 440.15 | 0 | 0 | 计价 | 按实计算
XYS1-21 | 机械 | 乙供 | J13-01-056 | 高空作业车 30m以内 | 台班 | 0.995 | 1247.202 | 0 | 0 | 计价 | 按实计算
XYS1-21 | 机械 | 乙供 | J13-01-090 | 电力工程车 | 台班 | 0.995 | 358.684 | 0 | 0 | 计价 | 按实计算
XYS1-21 | 机械 | 乙供 | J14-01-001 | 变压器绝缘电阻测试仪 | 台班 | 0.4975 | 99.334 | 0 | 0 | 计价 | 按实计算
XYS1-21 | 机械 | 乙供 | J14-01-003 | 直流电阻测试仪 量程 0.1μΩ~199.99kΩ | 台班 | 0.7638 | 33.074 | 0 | 0 | 计价 | 按实计算
XYS1-21 | 机械 | 乙供 | J14-01-014 | 介质损耗测试仪 | 台班 | 1.0776 | 125.044 | 0 | 0 | 计价 | 按实计算
XYS1-21 | 机械 | 乙供 | J14-03-008 | 油耐压试验仪 | 台班 | 0.9285 | 281.854 | 0 | 0 | 计价 | 按实计算
XYS1-21 | 机械 | 乙供 | J14-03-014 | 直流高压发生器 60~120kV | 台班 | 1.833 | 66.264 | 0 | 0 | 计价 | 按实计算
XYS1-21 | 机械 | 乙供 | J16-01-039 | 数字万用表(数字式) | 台班 | 22.6862 | 17.536 | 0 | 0 | 计价 | 按实计算
XYS1-21 | 机械 | 乙供 | J17-01-019 | 便携式维护终端 | 台班 | 4.2893 | 54.798 | 0 | 0 | 计价 | 按实计算
XYS1-21 | 材料 | 乙供 | C99010102 | 其他材料费 | 元 | 4.4616 | 1 | 0 | 0 | 计价 | 按实计算
XYS1-22 | 人工 | 乙供 | 9102104 | 调试技术工 | 工日 | 1.8381 | 162 | 0 | 0 | 计价 | 按实计算
XYS1-22 | 材料 | 乙供 | C04020401 | 铜带 200mm×0.2mm | m | 0.24 | 19.5 | 0 | 0 | 计价 | 按实计算
XYS1-22 | 材料 | 乙供 | C16011306 | 铜芯聚氯乙烯绝缘电线 500VBV-8mm² | m | 4 | 5.396 | 0 | 0 | 计价 | 按实计算
XYS1-22 | 材料 | 乙供 | C18060104 | 塑料带防辐照聚乙烯 20mm×40m | 卷 | 0.4 | 3.159 | 0 | 0 | 计价 | 按实计算
XYS1-22 | 材料 | 乙供 | C19030301 | 丙酮 95% | kg | 0.4 | 5.05 | 0 | 0 | 计价 | 按实计算
XYS1-22 | 材料 | 乙供 | C22031702 | 取样瓶(袋) | 个 | 0.8 | 4.426 | 0 | 0 | 计价 | 按实计算
XYS1-22 | 材料 | 乙供 | C22040411 | 无絮棉布 | kg | 0.4 | 8.485 | 0 | 0 | 计价 | 按实计算
XYS1-22 | 机械 | 乙供 | J04-01-004 | 载重汽车 8t | 台班 | 0.0996 | 440.15 | 0 | 0 | 计价 | 按实计算
XYS1-22 | 机械 | 乙供 | J13-01-090 | 电力工程车 | 台班 | 0.199 | 358.684 | 0 | 0 | 计价 | 按实计算
XYS1-22 | 机械 | 乙供 | J14-01-001 | 变压器绝缘电阻测试仪 | 台班 | 0.219 | 99.334 | 0 | 0 | 计价 | 按实计算
XYS1-22 | 机械 | 乙供 | J14-01-003 | 直流电阻测试仪 量程 0.1μΩ~199.99kΩ | 台班 | 0.3818 | 33.074 | 0 | 0 | 计价 | 按实计算
XYS1-22 | 机械 | 乙供 | J14-03-008 | 油耐压试验仪 | 台班 | 0.199 | 281.854 | 0 | 0 | 计价 | 按实计算
XYS1-22 | 机械 | 乙供 | J14-03-017 | 交流高压发生器 30kVA以下 300kV | 台班 | 0.3981 | 420.834 | 0 | 0 | 计价 | 按实计算
XYS1-22 | 机械 | 乙供 | J16-01-039 | 数字万用表(数字式) | 台班 | 3.781 | 17.536 | 0 | 0 | 计价 | 按实计算
XYS1-22 | 机械 | 乙供 | J17-01-019 | 便携式维护终端 | 台班 | 0.7108 | 54.798 | 0 | 0 | 计价 | 按实计算
XYS1-22 | 材料 | 乙供 | C99010102 | 其他材料费 | 元 | 0.7296 | 1 | 0 | 0 | 计价 | 按实计算
XYS1-23 | 人工 | 乙供 | 9102104 | 调试技术工 | 工日 | 3.0638 | 162 | 0 | 0 | 计价 | 按实计算
XYS1-23 | 材料 | 乙供 | C04020401 | 铜带 200mm×0.2mm | m | 0.32 | 19.5 | 0 | 0 | 计价 | 按实计算
XYS1-23 | 材料 | 乙供 | C16011306 | 铜芯聚氯乙烯绝缘电线 500VBV-8mm² | m | 12 | 5.396 | 0 | 0 | 计价 | 按实计算
XYS1-23 | 材料 | 乙供 | C18060104 | 塑料带防辐照聚乙烯 20mm×40m | 卷 | 0.4 | 3.159 | 0 | 0 | 计价 | 按实计算
XYS1-23 | 材料 | 乙供 | C19030301 | 丙酮 95% | kg | 0.4 | 5.05 | 0 | 0 | 计价 | 按实计算
XYS1-23 | 材料 | 乙供 | C22031702 | 取样瓶(袋) | 个 | 1.6 | 4.426 | 0 | 0 | 计价 | 按实计算
XYS1-23 | 材料 | 乙供 | C22040411 | 无絮棉布 | kg | 0.4 | 8.485 | 0 | 0 | 计价 | 按实计算
XYS1-23 | 机械 | 乙供 | J04-01-004 | 载重汽车 8t | 台班 | 0.0996 | 440.15 | 0 | 0 | 计价 | 按实计算
XYS1-23 | 机械 | 乙供 | J13-01-090 | 电力工程车 | 台班 | 0.199 | 358.684 | 0 | 0 | 计价 | 按实计算
XYS1-23 | 机械 | 乙供 | J14-01-001 | 变压器绝缘电阻测试仪 | 台班 | 0.2488 | 99.334 | 0 | 0 | 计价 | 按实计算
XYS1-23 | 机械 | 乙供 | J14-01-003 | 直流电阻测试仪 量程 0.1μΩ~199.99kΩ | 台班 | 0.3818 | 33.074 | 0 | 0 | 计价 | 按实计算
XYS1-23 | 机械 | 乙供 | J14-03-008 | 油耐压试验仪 | 台班 | 0.2388 | 281.854 | 0 | 0 | 计价 | 按实计算
XYS1-23 | 机械 | 乙供 | J14-03-017 | 交流高压发生器 30kVA以下 300kV | 台班 | 0.3981 | 420.834 | 0 | 0 | 计价 | 按实计算
XYS1-23 | 机械 | 乙供 | J16-01-039 | 数字万用表(数字式) | 台班 | 6.0496 | 17.536 | 0 | 0 | 计价 | 按实计算
XYS1-23 | 机械 | 乙供 | J17-01-019 | 便携式维护终端 | 台班 | 0.7108 | 54.798 | 0 | 0 | 计价 | 按实计算
XYS1-23 | 材料 | 乙供 | C99010102 | 其他材料费 | 元 | 1.695 | 1 | 0 | 0 | 计价 | 按实计算
XYS1-24 | 人工 | 乙供 | 9102104 | 调试技术工 | 工日 | 4.289 | 162 | 0 | 0 | 计价 | 按实计算
XYS1-24 | 材料 | 乙供 | C04020401 | 铜带 200mm×0.2mm | m | 0.32 | 19.5 | 0 | 0 | 计价 | 按实计算
XYS1-24 | 材料 | 乙供 | C16011306 | 铜芯聚氯乙烯绝缘电线 500VBV-8mm² | m | 12 | 5.396 | 0 | 0 | 计价 | 按实计算
XYS1-24 | 材料 | 乙供 | C18060104 | 塑料带防辐照聚乙烯 20mm×40m | 卷 | 0.4 | 3.159 | 0 | 0 | 计价 | 按实计算
XYS1-24 | 材料 | 乙供 | C19030301 | 丙酮 95% | kg | 0.4 | 5.05 | 0 | 0 | 计价 | 按实计算
XYS1-24 | 材料 | 乙供 | C22031702 | 取样瓶(袋) | 个 | 1.6 | 4.426 | 0 | 0 | 计价 | 按实计算
XYS1-24 | 材料 | 乙供 | C22040411 | 无絮棉布 | kg | 0.4 | 8.485 | 0 | 0 | 计价 | 按实计算
XYS1-24 | 机械 | 乙供 | J04-01-004 | 载重汽车 8t | 台班 | 0.0996 | 440.15 | 0 | 0 | 计价 | 按实计算
XYS1-24 | 机械 | 乙供 | J13-01-090 | 电力工程车 | 台班 | 0.199 | 358.684 | 0 | 0 | 计价 | 按实计算
XYS1-24 | 机械 | 乙供 | J14-01-001 | 变压器绝缘电阻测试仪 | 台班 | 0.2488 | 99.334 | 0 | 0 | 计价 | 按实计算
XYS1-24 | 机械 | 乙供 | J14-01-003 | 直流电阻测试仪 量程 0.1μΩ~199.99kΩ | 台班 | 0.3818 | 33.074 | 0 | 0 | 计价 | 按实计算
XYS1-24 | 机械 | 乙供 | J14-03-008 | 油耐压试验仪 | 台班 | 0.2786 | 281.854 | 0 | 0 | 计价 | 按实计算
XYS1-24 | 机械 | 乙供 | J14-03-017 | 交流高压发生器 30kVA以下 300kV | 台班 | 0.3981 | 420.834 | 0 | 0 | 计价 | 按实计算
XYS1-24 | 机械 | 乙供 | J16-01-039 | 数字万用表(数字式) | 台班 | 7.5621 | 17.536 | 0 | 0 | 计价 | 按实计算
XYS1-24 | 机械 | 乙供 | J17-01-019 | 便携式维护终端 | 台班 | 0.7108 | 54.798 | 0 | 0 | 计价 | 按实计算
XYS1-24 | 材料 | 乙供 | C99010102 | 其他材料费 | 元 | 1.695 | 1 | 0 | 0 | 计价 | 按实计算
XYS1-25 | 人工 | 乙供 | 9102104 | 调试技术工 | 工日 | 1.1152 | 162 | 0 | 0 | 计价 | 按实计算
XYS1-25 | 材料 | 乙供 | C01020300 | 角钢 综合 | kg | 0.48 | 3.681 | 0 | 0 | 计价 | 按实计算
XYS1-25 | 材料 | 乙供 | C22010301 | 安全网 | m² | 0.048 | 4.617 | 0 | 0 | 计价 | 按实计算
XYS1-25 | 机械 | 乙供 | J11-01-013 | 汽油发电机组 10kW | 台班 | 0.0127 | 206.208 | 0 | 0 | 计价 | 按实计算
XYS1-25 | 机械 | 乙供 | J13-01-090 | 电力工程车 | 台班 | 0.0073 | 358.684 | 0 | 0 | 计价 | 按实计算
XYS1-25 | 机械 | 乙供 | J14-01-003 | 直流电阻测试仪 量程 0.1μΩ~199.99kΩ | 台班 | 0.0123 | 33.074 | 0 | 0 | 计价 | 按实计算
XYS1-25 | 机械 | 乙供 | J14-01-015 | TA伏安特性、变比测试仪 | 台班 | 0.0123 | 125.057 | 0 | 0 | 计价 | 按实计算
XYS1-25 | 机械 | 乙供 | J14-01-019 | 变比测试仪 | 台班 | 0.0123 | 144.354 | 0 | 0 | 计价 | 按实计算
XYS1-25 | 机械 | 乙供 | J14-04-015 | 定性检漏仪 | 台班 | 0.0242 | 43.83 | 0 | 0 | 计价 | 按实计算
XYS1-25 | 机械 | 乙供 | J16-01-039 | 数字万用表(数字式) | 台班 | 0.1681 | 17.536 | 0 | 0 | 计价 | 按实计算
XYS1-25 | 材料 | 乙供 | C99010102 | 其他材料费 | 元 | 0.0398 | 1 | 0 | 0 | 计价 | 按实计算
XYS1-26 | 人工 | 乙供 | 9102104 | 调试技术工 | 工日 | 2.1301 | 162 | 0 | 0 | 计价 | 按实计算
XYS1-26 | 材料 | 乙供 | C01020300 | 角钢 综合 | kg | 0.96 | 3.681 | 0 | 0 | 计价 | 按实计算
XYS1-26 | 材料 | 乙供 | C19030201 | 乙醇 | kg | 0.12 | 3.674 | 0 | 0 | 计价 | 按实计算
XYS1-26 | 材料 | 乙供 | C22010301 | 安全网 | m² | 0.096 | 4.617 | 0 | 0 | 计价 | 按实计算
XYS1-26 | 材料 | 乙供 | C22040411 | 无絮棉布 | kg | 0.12 | 8.485 | 0 | 0 | 计价 | 按实计算
XYS1-26 | 机械 | 乙供 | J11-01-013 | 汽油发电机组 10kW | 台班 | 0.0262 | 206.208 | 0 | 0 | 计价 | 按实计算
XYS1-26 | 机械 | 乙供 | J13-01-090 | 电力工程车 | 台班 | 0.0162 | 358.684 | 0 | 0 | 计价 | 按实计算
XYS1-26 | 机械 | 乙供 | J14-01-003 | 直流电阻测试仪 量程 0.1μΩ~199.99kΩ | 台班 | 0.0242 | 33.074 | 0 | 0 | 计价 | 按实计算
XYS1-26 | 机械 | 乙供 | J14-01-014 | 介质损耗测试仪 | 台班 | 0.0242 | 125.044 | 0 | 0 | 计价 | 按实计算
XYS1-26 | 机械 | 乙供 | J14-01-015 | TA伏安特性、变比测试仪 | 台班 | 0.0242 | 125.057 | 0 | 0 | 计价 | 按实计算
XYS1-26 | 机械 | 乙供 | J14-01-019 | 变比测试仪 | 台班 | 0.0242 | 144.354 | 0 | 0 | 计价 | 按实计算
XYS1-26 | 机械 | 乙供 | J14-04-015 | 定性检漏仪 | 台班 | 0.0482 | 43.83 | 0 | 0 | 计价 | 按实计算
XYS1-26 | 机械 | 乙供 | J16-01-039 | 数字万用表(数字式) | 台班 | 0.2522 | 17.536 | 0 | 0 | 计价 | 按实计算
XYS1-26 | 材料 | 乙供 | C99010102 | 其他材料费 | 元 | 0.1087 | 1 | 0 | 0 | 计价 | 按实计算
XYS1-27 | 人工 | 乙供 | 9102104 | 调试技术工 | 工日 | 2.2089 | 162 | 0 | 0 | 计价 | 按实计算
XYS1-27 | 材料 | 乙供 | C01020300 | 角钢 综合 | kg | 1.2 | 3.681 | 0 | 0 | 计价 | 按实计算
XYS1-27 | 材料 | 乙供 | C19030201 | 乙醇 | kg | 0.36 | 3.674 | 0 | 0 | 计价 | 按实计算
XYS1-27 | 材料 | 乙供 | C22010301 | 安全网 | m² | 0.12 | 4.617 | 0 | 0 | 计价 | 按实计算
XYS1-27 | 材料 | 乙供 | C22040411 | 无絮棉布 | kg | 0.36 | 8.485 | 0 | 0 | 计价 | 按实计算
XYS1-27 | 机械 | 乙供 | J11-01-013 | 汽油发电机组 10kW | 台班 | 0.0387 | 206.208 | 0 | 0 | 计价 | 按实计算
XYS1-27 | 机械 | 乙供 | J13-01-090 | 电力工程车 | 台班 | 0.0288 | 358.684 | 0 | 0 | 计价 | 按实计算
XYS1-27 | 机械 | 乙供 | J14-01-003 | 直流电阻测试仪 量程 0.1μΩ~199.99kΩ | 台班 | 0.0351 | 33.074 | 0 | 0 | 计价 | 按实计算
XYS1-27 | 机械 | 乙供 | J14-01-014 | 介质损耗测试仪 | 台班 | 0.0351 | 125.044 | 0 | 0 | 计价 | 按实计算
XYS1-27 | 机械 | 乙供 | J14-01-015 | TA伏安特性、变比测试仪 | 台班 | 0.0351 | 125.057 | 0 | 0 | 计价 | 按实计算
XYS1-27 | 机械 | 乙供 | J14-01-019 | 变比测试仪 | 台班 | 0.0351 | 144.354 | 0 | 0 | 计价 | 按实计算
XYS1-27 | 机械 | 乙供 | J14-03-011 | 无局部放电电源 400kW | 台班 | 0.0351 | 2414.496 | 0 | 0 | 计价 | 按实计算
XYS1-27 | 机械 | 乙供 | J14-04-015 | 定性检漏仪 | 台班 | 0.0702 | 43.83 | 0 | 0 | 计价 | 按实计算
XYS1-27 | 机械 | 乙供 | J16-01-039 | 数字万用表(数字式) | 台班 | 0.3361 | 17.536 | 0 | 0 | 计价 | 按实计算
XYS1-27 | 材料 | 乙供 | C99010102 | 其他材料费 | 元 | 0.187 | 1 | 0 | 0 | 计价 | 按实计算
XYS1-28 | 人工 | 乙供 | 9102104 | 调试技术工 | 工日 | 3.1557 | 162 | 0 | 0 | 计价 | 按实计算
XYS1-28 | 材料 | 乙供 | C01020300 | 角钢 综合 | kg | 2.4 | 3.681 | 0 | 0 | 计价 | 按实计算
XYS1-28 | 材料 | 乙供 | C19030201 | 乙醇 | kg | 0.42 | 3.674 | 0 | 0 | 计价 | 按实计算
XYS1-28 | 材料 | 乙供 | C22010301 | 安全网 | m² | 0.24 | 4.617 | 0 | 0 | 计价 | 按实计算
XYS1-28 | 材料 | 乙供 | C22040411 | 无絮棉布 | kg | 0.42 | 8.485 | 0 | 0 | 计价 | 按实计算
XYS1-28 | 机械 | 乙供 | J11-01-013 | 汽油发电机组 10kW | 台班 | 0.045 | 206.208 | 0 | 0 | 计价 | 按实计算
XYS1-28 | 机械 | 乙供 | J13-01-055 | 高空作业车 20m以内 | 台班 | 0.0387 | 1005.172 | 0 | 0 | 计价 | 按实计算
XYS1-28 | 机械 | 乙供 | J13-01-090 | 电力工程车 | 台班 | 0.045 | 358.684 | 0 | 0 | 计价 | 按实计算
XYS1-28 | 机械 | 乙供 | J14-01-003 | 直流电阻测试仪 量程 0.1μΩ~199.99kΩ | 台班 | 0.0408 | 33.074 | 0 | 0 | 计价 | 按实计算
XYS1-28 | 机械 | 乙供 | J14-01-014 | 介质损耗测试仪 | 台班 | 0.0408 | 125.044 | 0 | 0 | 计价 | 按实计算
XYS1-28 | 机械 | 乙供 | J14-01-015 | TA伏安特性、变比测试仪 | 台班 | 0.0408 | 125.057 | 0 | 0 | 计价 | 按实计算
XYS1-28 | 机械 | 乙供 | J14-01-019 | 变比测试仪 | 台班 | 0.0408 | 144.354 | 0 | 0 | 计价 | 按实计算
XYS1-28 | 机械 | 乙供 | J14-03-011 | 无局部放电电源 400kW | 台班 | 0.0408 | 2414.496 | 0 | 0 | 计价 | 按实计算
XYS1-28 | 机械 | 乙供 | J14-04-015 | 定性检漏仪 | 台班 | 0.0828 | 43.83 | 0 | 0 | 计价 | 按实计算
XYS1-28 | 机械 | 乙供 | J16-01-039 | 数字万用表(数字式) | 台班 | 0.4201 | 17.536 | 0 | 0 | 计价 | 按实计算
XYS1-28 | 材料 | 乙供 | C99010102 | 其他材料费 | 元 | 0.301 | 1 | 0 | 0 | 计价 | 按实计算
XYS1-29 | 人工 | 乙供 | 9102104 | 调试技术工 | 工日 | 3.7866 | 162 | 0 | 0 | 计价 | 按实计算
XYS1-29 | 材料 | 乙供 | C01020300 | 角钢 综合 | kg | 4.8 | 3.681 | 0 | 0 | 计价 | 按实计算
XYS1-29 | 材料 | 乙供 | C19030201 | 乙醇 | kg | 0.48 | 3.674 | 0 | 0 | 计价 | 按实计算
XYS1-29 | 材料 | 乙供 | C22010301 | 安全网 | m² | 0.48 | 4.617 | 0 | 0 | 计价 | 按实计算
XYS1-29 | 材料 | 乙供 | C22040411 | 无絮棉布 | kg | 0.48 | 8.485 | 0 | 0 | 计价 | 按实计算
XYS1-29 | 机械 | 乙供 | J11-01-013 | 汽油发电机组 10kW | 台班 | 0.1162 | 206.208 | 0 | 0 | 计价 | 按实计算
XYS1-29 | 机械 | 乙供 | J13-01-055 | 高空作业车 20m以内 | 台班 | 0.1162 | 1005.172 | 0 | 0 | 计价 | 按实计算
XYS1-29 | 机械 | 乙供 | J13-01-090 | 电力工程车 | 台班 | 0.16 | 358.684 | 0 | 0 | 计价 | 按实计算
XYS1-29 | 机械 | 乙供 | J14-01-003 | 直流电阻测试仪 量程 0.1μΩ~199.99kΩ | 台班 | 0.1046 | 33.074 | 0 | 0 | 计价 | 按实计算
XYS1-29 | 机械 | 乙供 | J14-01-014 | 介质损耗测试仪 | 台班 | 0.1046 | 125.044 | 0 | 0 | 计价 | 按实计算
XYS1-29 | 机械 | 乙供 | J14-01-015 | TA伏安特性、变比测试仪 | 台班 | 0.1046 | 125.057 | 0 | 0 | 计价 | 按实计算
XYS1-29 | 机械 | 乙供 | J14-01-019 | 变比测试仪 | 台班 | 0.1046 | 144.354 | 0 | 0 | 计价 | 按实计算
XYS1-29 | 机械 | 乙供 | J14-03-011 | 无局部放电电源 400kW | 台班 | 0.1046 | 2414.496 | 0 | 0 | 计价 | 按实计算
XYS1-29 | 机械 | 乙供 | J14-04-015 | 定性检漏仪 | 台班 | 0.2069 | 43.83 | 0 | 0 | 计价 | 按实计算
XYS1-29 | 机械 | 乙供 | J16-01-039 | 数字万用表(数字式) | 台班 | 1.1205 | 17.536 | 0 | 0 | 计价 | 按实计算
XYS1-29 | 材料 | 乙供 | C99010102 | 其他材料费 | 元 | 0.5144 | 1 | 0 | 0 | 计价 | 按实计算
XYS1-30 | 人工 | 乙供 | 9102104 | 调试技术工 | 工日 | 4.6071 | 162 | 0 | 0 | 计价 | 按实计算
XYS1-30 | 材料 | 乙供 | C01020300 | 角钢 综合 | kg | 9.6 | 3.681 | 0 | 0 | 计价 | 按实计算
XYS1-30 | 材料 | 乙供 | C19030201 | 乙醇 | kg | 0.6 | 3.674 | 0 | 0 | 计价 | 按实计算
XYS1-30 | 材料 | 乙供 | C22010301 | 安全网 | m² | 0.96 | 4.617 | 0 | 0 | 计价 | 按实计算
XYS1-30 | 材料 | 乙供 | C22040411 | 无絮棉布 | kg | 0.6 | 8.485 | 0 | 0 | 计价 | 按实计算
XYS1-30 | 机械 | 乙供 | J11-01-013 | 汽油发电机组 10kW | 台班 | 0.1441 | 206.208 | 0 | 0 | 计价 | 按实计算
XYS1-30 | 机械 | 乙供 | J13-01-055 | 高空作业车 20m以内 | 台班 | 0.1441 | 1005.172 | 0 | 0 | 计价 | 按实计算
XYS1-30 | 机械 | 乙供 | J13-01-090 | 电力工程车 | 台班 | 0.2001 | 358.684 | 0 | 0 | 计价 | 按实计算
XYS1-30 | 机械 | 乙供 | J14-01-003 | 直流电阻测试仪 量程 0.1μΩ~199.99kΩ | 台班 | 0.1309 | 33.074 | 0 | 0 | 计价 | 按实计算
XYS1-30 | 机械 | 乙供 | J14-01-014 | 介质损耗测试仪 | 台班 | 0.1309 | 125.044 | 0 | 0 | 计价 | 按实计算
XYS1-30 | 机械 | 乙供 | J14-01-015 | TA伏安特性、变比测试仪 | 台班 | 0.1309 | 125.057 | 0 | 0 | 计价 | 按实计算
XYS1-30 | 机械 | 乙供 | J14-01-019 | 变比测试仪 | 台班 | 0.1309 | 144.354 | 0 | 0 | 计价 | 按实计算
XYS1-30 | 机械 | 乙供 | J14-03-011 | 无局部放电电源 400kW | 台班 | 0.1309 | 2414.496 | 0 | 0 | 计价 | 按实计算
XYS1-30 | 机械 | 乙供 | J14-04-015 | 定性检漏仪 | 台班 | 0.2592 | 43.83 | 0 | 0 | 计价 | 按实计算
XYS1-30 | 机械 | 乙供 | J16-01-039 | 数字万用表(数字式) | 台班 | 1.4939 | 17.536 | 0 | 0 | 计价 | 按实计算
XYS1-30 | 材料 | 乙供 | C99010102 | 其他材料费 | 元 | 0.9413 | 1 | 0 | 0 | 计价 | 按实计算
XYS1-31 | 人工 | 乙供 | 9102104 | 调试技术工 | 工日 | 5.049 | 162 | 0 | 0 | 计价 | 按实计算
XYS1-31 | 材料 | 乙供 | C01020300 | 角钢 综合 | kg | 12 | 3.681 | 0 | 0 | 计价 | 按实计算
XYS1-31 | 材料 | 乙供 | C19030201 | 乙醇 | kg | 1.2 | 3.674 | 0 | 0 | 计价 | 按实计算
XYS1-31 | 材料 | 乙供 | C22010301 | 安全网 | m² | 1.2 | 4.617 | 0 | 0 | 计价 | 按实计算
XYS1-31 | 材料 | 乙供 | C22040411 | 无絮棉布 | kg | 1.2 | 8.485 | 0 | 0 | 计价 | 按实计算
XYS1-31 | 机械 | 乙供 | J11-01-013 | 汽油发电机组 10kW | 台班 | 0.172 | 206.208 | 0 | 0 | 计价 | 按实计算
XYS1-31 | 机械 | 乙供 | J13-01-055 | 高空作业车 20m以内 | 台班 | 0.172 | 1005.172 | 0 | 0 | 计价 | 按实计算
XYS1-31 | 机械 | 乙供 | J13-01-090 | 电力工程车 | 台班 | 0.3 | 358.684 | 0 | 0 | 计价 | 按实计算
XYS1-31 | 机械 | 乙供 | J14-01-003 | 直流电阻测试仪 量程 0.1μΩ~199.99kΩ | 台班 | 0.1535 | 33.074 | 0 | 0 | 计价 | 按实计算
XYS1-31 | 机械 | 乙供 | J14-01-014 | 介质损耗测试仪 | 台班 | 0.1535 | 125.044 | 0 | 0 | 计价 | 按实计算
XYS1-31 | 机械 | 乙供 | J14-01-015 | TA伏安特性、变比测试仪 | 台班 | 0.1535 | 125.057 | 0 | 0 | 计价 | 按实计算
XYS1-31 | 机械 | 乙供 | J14-01-019 | 变比测试仪 | 台班 | 0.1535 | 144.354 | 0 | 0 | 计价 | 按实计算
XYS1-31 | 机械 | 乙供 | J14-03-011 | 无局部放电电源 400kW | 台班 | 0.1535 | 2414.496 | 0 | 0 | 计价 | 按实计算
XYS1-31 | 机械 | 乙供 | J14-04-015 | 定性检漏仪 | 台班 | 0.315 | 43.83 | 0 | 0 | 计价 | 按实计算
XYS1-31 | 机械 | 乙供 | J16-01-039 | 数字万用表(数字式) | 台班 | 1.8675 | 17.536 | 0 | 0 | 计价 | 按实计算
XYS1-31 | 材料 | 乙供 | C99010102 | 其他材料费 | 元 | 1.2861 | 1 | 0 | 0 | 计价 | 按实计算
XYS1-32 | 人工 | 乙供 | 9102104 | 调试技术工 | 工日 | 7.5734 | 162 | 0 | 0 | 计价 | 按实计算
XYS1-32 | 材料 | 乙供 | C01020300 | 角钢 综合 | kg | 15.9 | 3.681 | 0 | 0 | 计价 | 按实计算
XYS1-32 | 材料 | 乙供 | C19030201 | 乙醇 | kg | 1.6 | 3.674 | 0 | 0 | 计价 | 按实计算
XYS1-32 | 材料 | 乙供 | C22010301 | 安全网 | m² | 1.6 | 4.617 | 0 | 0 | 计价 | 按实计算
XYS1-32 | 材料 | 乙供 | C22040411 | 无絮棉布 | kg | 1.6 | 8.485 | 0 | 0 | 计价 | 按实计算
XYS1-32 | 机械 | 乙供 | J11-01-013 | 汽油发电机组 10kW | 台班 | 0.2286 | 206.208 | 0 | 0 | 计价 | 按实计算
XYS1-32 | 机械 | 乙供 | J13-01-056 | 高空作业车 30m以内 | 台班 | 0.2286 | 1247.202 | 0 | 0 | 计价 | 按实计算
XYS1-32 | 机械 | 乙供 | J13-01-090 | 电力工程车 | 台班 | 0.4496 | 358.684 | 0 | 0 | 计价 | 按实计算
XYS1-32 | 机械 | 乙供 | J14-01-003 | 直流电阻测试仪 量程 0.1μΩ~199.99kΩ | 台班 | 0.1871 | 33.074 | 0 | 0 | 计价 | 按实计算
XYS1-32 | 机械 | 乙供 | J14-01-014 | 介质损耗测试仪 | 台班 | 0.1871 | 125.044 | 0 | 0 | 计价 | 按实计算
XYS1-32 | 机械 | 乙供 | J14-01-015 | TA伏安特性、变比测试仪 | 台班 | 0.1871 | 125.057 | 0 | 0 | 计价 | 按实计算
XYS1-32 | 机械 | 乙供 | J14-01-019 | 变比测试仪 | 台班 | 0.1871 | 144.354 | 0 | 0 | 计价 | 按实计算
XYS1-32 | 机械 | 乙供 | J14-03-011 | 无局部放电电源 400kW | 台班 | 0.1871 | 2414.496 | 0 | 0 | 计价 | 按实计算
XYS1-32 | 机械 | 乙供 | J14-04-015 | 定性检漏仪 | 台班 | 0.3766 | 43.83 | 0 | 0 | 计价 | 按实计算
XYS1-32 | 机械 | 乙供 | J16-01-039 | 数字万用表(数字式) | 台班 | 2.2409 | 17.536 | 0 | 0 | 计价 | 按实计算
XYS1-32 | 材料 | 乙供 | C99010102 | 其他材料费 | 元 | 1.7074 | 1 | 0 | 0 | 计价 | 按实计算
XYS1-33 | 人工 | 乙供 | 9102104 | 调试技术工 | 工日 | 1.4308 | 162 | 0 | 0 | 计价 | 按实计算
XYS1-33 | 机械 | 乙供 | J13-01-090 | 电力工程车 | 台班 | 0.0803 | 358.684 | 0 | 0 | 计价 | 按实计算
XYS1-33 | 机械 | 乙供 | J14-01-003 | 直流电阻测试仪 量程 0.1μΩ~199.99kΩ | 台班 | 0.1364 | 33.074 | 0 | 0 | 计价 | 按实计算
XYS1-33 | 机械 | 乙供 | J14-01-015 | TA伏安特性、变比测试仪 | 台班 | 0.1364 | 125.057 | 0 | 0 | 计价 | 按实计算
XYS1-33 | 机械 | 乙供 | J14-01-019 | 变比测试仪 | 台班 | 0.1364 | 144.354 | 0 | 0 | 计价 | 按实计算
XYS1-33 | 机械 | 乙供 | J16-01-039 | 数字万用表(数字式) | 台班 | 1.8675 | 17.536 | 0 | 0 | 计价 | 按实计算
XYS1-34 | 人工 | 乙供 | 9102104 | 调试技术工 | 工日 | 2.52 | 162 | 0 | 0 | 计价 | 按实计算
XYS1-34 | 机械 | 乙供 | J13-01-090 | 电力工程车 | 台班 | 0.1802 | 358.684 | 0 | 0 | 计价 | 按实计算
XYS1-34 | 机械 | 乙供 | J14-01-003 | 直流电阻测试仪 量程 0.1μΩ~199.99kΩ | 台班 | 0.2681 | 33.074 | 0 | 0 | 计价 | 按实计算
XYS1-34 | 机械 | 乙供 | J14-01-015 | TA伏安特性、变比测试仪 | 台班 | 0.2681 | 125.057 | 0 | 0 | 计价 | 按实计算
XYS1-34 | 机械 | 乙供 | J14-01-019 | 变比测试仪 | 台班 | 0.2681 | 144.354 | 0 | 0 | 计价 | 按实计算
XYS1-34 | 机械 | 乙供 | J16-01-039 | 数字万用表(数字式) | 台班 | 2.8012 | 17.536 | 0 | 0 | 计价 | 按实计算
XYS1-35 | 人工 | 乙供 | 9102104 | 调试技术工 | 工日 | 2.94 | 162 | 0 | 0 | 计价 | 按实计算
XYS1-35 | 机械 | 乙供 | J13-01-090 | 电力工程车 | 台班 | 0.3193 | 358.684 | 0 | 0 | 计价 | 按实计算
XYS1-35 | 机械 | 乙供 | J14-01-003 | 直流电阻测试仪 量程 0.1μΩ~199.99kΩ | 台班 | 0.3913 | 33.074 | 0 | 0 | 计价 | 按实计算
XYS1-35 | 机械 | 乙供 | J14-01-015 | TA伏安特性、变比测试仪 | 台班 | 0.3913 | 125.057 | 0 | 0 | 计价 | 按实计算
XYS1-35 | 机械 | 乙供 | J14-01-019 | 变比测试仪 | 台班 | 0.3913 | 144.354 | 0 | 0 | 计价 | 按实计算
XYS1-35 | 机械 | 乙供 | J14-03-011 | 无局部放电电源 400kW | 台班 | 0.1948 | 2414.496 | 0 | 0 | 计价 | 按实计算
XYS1-35 | 机械 | 乙供 | J16-01-039 | 数字万用表(数字式) | 台班 | 3.7348 | 17.536 | 0 | 0 | 计价 | 按实计算
XYS1-36 | 人工 | 乙供 | 9102104 | 调试技术工 | 工日 | 3.2819 | 162 | 0 | 0 | 计价 | 按实计算
XYS1-36 | 机械 | 乙供 | J13-01-055 | 高空作业车 20m以内 | 台班 | 0.4305 | 1005.172 | 0 | 0 | 计价 | 按实计算
XYS1-36 | 机械 | 乙供 | J13-01-090 | 电力工程车 | 台班 | 0.5005 | 358.684 | 0 | 0 | 计价 | 按实计算
XYS1-36 | 机械 | 乙供 | J14-01-003 | 直流电阻测试仪 量程 0.1μΩ~199.99kΩ | 台班 | 0.4537 | 33.074 | 0 | 0 | 计价 | 按实计算
XYS1-36 | 机械 | 乙供 | J14-01-015 | TA伏安特性、变比测试仪 | 台班 | 0.4537 | 125.057 | 0 | 0 | 计价 | 按实计算
XYS1-36 | 机械 | 乙供 | J14-01-019 | 变比测试仪 | 台班 | 0.4537 | 144.354 | 0 | 0 | 计价 | 按实计算
XYS1-36 | 机械 | 乙供 | J14-03-011 | 无局部放电电源 400kW | 台班 | 0.2571 | 2414.496 | 0 | 0 | 计价 | 按实计算
XYS1-36 | 机械 | 乙供 | J16-01-039 | 数字万用表(数字式) | 台班 | 4.6685 | 17.536 | 0 | 0 | 计价 | 按实计算
XYS1-37 | 人工 | 乙供 | 9102104 | 调试技术工 | 工日 | 4.4177 | 162 | 0 | 0 | 计价 | 按实计算
XYS1-37 | 机械 | 乙供 | J13-01-055 | 高空作业车 20m以内 | 台班 | 0.5809 | 1005.172 | 0 | 0 | 计价 | 按实计算
XYS1-37 | 机械 | 乙供 | J13-01-090 | 电力工程车 | 台班 | 0.8002 | 358.684 | 0 | 0 | 计价 | 按实计算
XYS1-37 | 机械 | 乙供 | J14-01-003 | 直流电阻测试仪 量程 0.1μΩ~199.99kΩ | 台班 | 0.5229 | 33.074 | 0 | 0 | 计价 | 按实计算
XYS1-37 | 机械 | 乙供 | J14-01-015 | TA伏安特性、变比测试仪 | 台班 | 0.5229 | 125.057 | 0 | 0 | 计价 | 按实计算
XYS1-37 | 机械 | 乙供 | J14-01-019 | 变比测试仪 | 台班 | 0.5229 | 144.354 | 0 | 0 | 计价 | 按实计算
XYS1-37 | 机械 | 乙供 | J14-03-011 | 无局部放电电源 400kW | 台班 | 0.3263 | 2414.496 | 0 | 0 | 计价 | 按实计算
XYS1-37 | 机械 | 乙供 | J16-01-039 | 数字万用表(数字式) | 台班 | 5.6023 | 17.536 | 0 | 0 | 计价 | 按实计算
XYS1-38 | 人工 | 乙供 | 9102104 | 调试技术工 | 工日 | 5.8064 | 162 | 0 | 0 | 计价 | 按实计算
XYS1-38 | 机械 | 乙供 | J13-01-055 | 高空作业车 20m以内 | 台班 | 0.72 | 1005.172 | 0 | 0 | 计价 | 按实计算
XYS1-38 | 机械 | 乙供 | J13-01-090 | 电力工程车 | 台班 | 1 | 358.684 | 0 | 0 | 计价 | 按实计算
XYS1-38 | 机械 | 乙供 | J14-01-003 | 直流电阻测试仪 量程 0.1μΩ~199.99kΩ | 台班 | 0.6546 | 33.074 | 0 | 0 | 计价 | 按实计算
XYS1-38 | 机械 | 乙供 | J14-01-015 | TA伏安特性、变比测试仪 | 台班 | 0.6546 | 125.057 | 0 | 0 | 计价 | 按实计算
XYS1-38 | 机械 | 乙供 | J14-01-019 | 变比测试仪 | 台班 | 0.6546 | 144.354 | 0 | 0 | 计价 | 按实计算
XYS1-38 | 机械 | 乙供 | J14-03-011 | 无局部放电电源 400kW | 台班 | 0.458 | 2414.496 | 0 | 0 | 计价 | 按实计算
XYS1-38 | 机械 | 乙供 | J16-01-039 | 数字万用表(数字式) | 台班 | 7.4697 | 17.536 | 0 | 0 | 计价 | 按实计算
XYS1-39 | 人工 | 乙供 | 9102104 | 调试技术工 | 工日 | 1.1464 | 162 | 0 | 0 | 计价 | 按实计算
XYS1-39 | 材料 | 乙供 | C16011309 | 铜芯聚氯乙烯绝缘电线 25mm² | m | 0.6 | 14.551 | 0 | 0 | 计价 | 按实计算
XYS1-39 | 材料 | 乙供 | C16011315 | 铜芯聚氯乙烯绝缘电线 120mm² | m | 0.6 | 71.576 | 0 | 0 | 计价 | 按实计算
XYS1-39 | 材料 | 乙供 | C16038104 | 铜接线端子 25mm² | 个 | 2 | 4.18 | 0 | 0 | 计价 | 按实计算
XYS1-39 | 材料 | 乙供 | C16038109 | 铜接线端子 120mm² | 个 | 2 | 16.36 | 0 | 0 | 计价 | 按实计算
XYS1-39 | 材料 | 乙供 | C18060103 | 塑料带相色带 20mm×2000mm | 卷 | 0.6 | 2.203 | 0 | 0 | 计价 | 按实计算
XYS1-39 | 材料 | 乙供 | C18060302 | 聚氯乙烯橡胶粘带 40mm×50m | 卷 | 0.6 | 9.177 | 0 | 0 | 计价 | 按实计算
XYS1-39 | 材料 | 乙供 | C19030301 | 丙酮 95% | kg | 0.6 | 5.05 | 0 | 0 | 计价 | 按实计算
XYS1-39 | 机械 | 乙供 | J03-01-034 | 汽车式起重机 起重量 8t | 台班 | 0.1966 | 662.671 | 0 | 0 | 计价 | 按实计算
XYS1-39 | 机械 | 乙供 | J13-01-090 | 电力工程车 | 台班 | 0.0983 | 358.684 | 0 | 0 | 计价 | 按实计算
XYS1-39 | 机械 | 乙供 | J14-03-B01 | 交流耐压试验装置 设备耐压用 35kV | 台班 | 0.1179 | 352.86 | 0 | 0 | 计价 | 按实计算
XYS1-39 | 机械 | 乙供 | J14-08-003 | 绝缘电阻表(数字式) 5mA | 台班 | 0.1966 | 798.274 | 0 | 0 | 计价 | 按实计算
XYS1-39 | 材料 | 乙供 | C99010102 | 其他材料费 | 元 | 2.0523 | 1 | 0 | 0 | 计价 | 按实计算
XYS1-40 | 人工 | 乙供 | 9102104 | 调试技术工 | 工日 | 2.2865 | 162 | 0 | 0 | 计价 | 按实计算
XYS1-40 | 材料 | 乙供 | C16011309 | 铜芯聚氯乙烯绝缘电线 25mm² | m | 0.99 | 14.551 | 0 | 0 | 计价 | 按实计算
XYS1-40 | 材料 | 乙供 | C16011315 | 铜芯聚氯乙烯绝缘电线 120mm² | m | 0.99 | 71.576 | 0 | 0 | 计价 | 按实计算
XYS1-40 | 材料 | 乙供 | C16038104 | 铜接线端子 25mm² | 个 | 1.98 | 4.18 | 0 | 0 | 计价 | 按实计算
XYS1-40 | 材料 | 乙供 | C16038109 | 铜接线端子 120mm² | 个 | 0.99 | 16.36 | 0 | 0 | 计价 | 按实计算
XYS1-40 | 材料 | 乙供 | C18060103 | 塑料带相色带 20mm×2000mm | 卷 | 0.99 | 2.203 | 0 | 0 | 计价 | 按实计算
XYS1-40 | 材料 | 乙供 | C18060302 | 聚氯乙烯橡胶粘带 40mm×50m | 卷 | 0.99 | 9.177 | 0 | 0 | 计价 | 按实计算
XYS1-40 | 材料 | 乙供 | C19030301 | 丙酮 95% | kg | 0.99 | 5.05 | 0 | 0 | 计价 | 按实计算
XYS1-40 | 机械 | 乙供 | J03-01-034 | 汽车式起重机 起重量 8t | 台班 | 0.177 | 662.671 | 0 | 0 | 计价 | 按实计算
XYS1-40 | 机械 | 乙供 | J04-01-003 | 载重汽车 6t | 台班 | 0.177 | 390.913 | 0 | 0 | 计价 | 按实计算
XYS1-40 | 机械 | 乙供 | J13-01-090 | 电力工程车 | 台班 | 0.2653 | 358.684 | 0 | 0 | 计价 | 按实计算
XYS1-40 | 机械 | 乙供 | J14-03-023 | 倍频电源发生器 | 台班 | 0.177 | 302.653 | 0 | 0 | 计价 | 按实计算
XYS1-40 | 机械 | 乙供 | J14-03-B01 | 交流耐压试验装置 设备耐压用 35kV | 台班 | 0.2653 | 352.86 | 0 | 0 | 计价 | 按实计算
XYS1-40 | 机械 | 乙供 | J15-01-066 | 功能检测分析平台(电脑) | 台班 | 0.177 | 31.967 | 0 | 0 | 计价 | 按实计算
XYS1-40 | 材料 | 乙供 | C99010102 | 其他材料费 | 元 | 2.5201 | 1 | 0 | 0 | 计价 | 按实计算
XYS1-41 | 人工 | 乙供 | 9102104 | 调试技术工 | 工日 | 2.0163 | 162 | 0 | 0 | 计价 | 按实计算
XYS1-41 | 材料 | 乙供 | C16011306 | 铜芯聚氯乙烯绝缘电线 500VBV-8mm² | m | 1.8 | 5.396 | 0 | 0 | 计价 | 按实计算
XYS1-41 | 材料 | 乙供 | C18060103 | 塑料带相色带 20mm×2000mm | 卷 | 1.8 | 2.203 | 0 | 0 | 计价 | 按实计算
XYS1-41 | 机械 | 乙供 | J11-01-013 | 汽油发电机组 10kW | 台班 | 0.6554 | 206.208 | 0 | 0 | 计价 | 按实计算
XYS1-41 | 机械 | 乙供 | J13-01-090 | 电力工程车 | 台班 | 0.1821 | 358.684 | 0 | 0 | 计价 | 按实计算
XYS1-41 | 机械 | 乙供 | J14-01-003 | 直流电阻测试仪 量程 0.1μΩ~199.99kΩ | 台班 | 0.4956 | 33.074 | 0 | 0 | 计价 | 按实计算
XYS1-41 | 机械 | 乙供 | J14-01-018 | 综合特性测试仪(含TA、TV) | 台班 | 0.1989 | 355.384 | 0 | 0 | 计价 | 按实计算
XYS1-41 | 机械 | 乙供 | J14-03-021 | SF₆密度继电器校验仪 | 台班 | 0.5942 | 186.6 | 0 | 0 | 计价 | 按实计算
XYS1-41 | 机械 | 乙供 | J14-04-015 | 定性检漏仪 | 台班 | 0.9943 | 43.83 | 0 | 0 | 计价 | 按实计算
XYS1-41 | 机械 | 乙供 | J16-01-039 | 数字万用表(数字式) | 台班 | 0.8501 | 17.536 | 0 | 0 | 计价 | 按实计算
XYS1-42 | 人工 | 乙供 | 9102104 | 调试技术工 | 工日 | 3.9759 | 162 | 0 | 0 | 计价 | 按实计算
XYS1-42 | 材料 | 乙供 | C01020300 | 角钢 综合 | kg | 0.342 | 3.681 | 0 | 0 | 计价 | 按实计算
XYS1-42 | 材料 | 乙供 | C16011306 | 铜芯聚氯乙烯绝缘电线 500VBV-8mm² | m | 2.7 | 5.396 | 0 | 0 | 计价 | 按实计算
XYS1-42 | 材料 | 乙供 | C18060103 | 塑料带相色带 20mm×2000mm | 卷 | 2 | 2.203 | 0 | 0 | 计价 | 按实计算
XYS1-42 | 材料 | 乙供 | C19030201 | 乙醇 | kg | 0.18 | 3.674 | 0 | 0 | 计价 | 按实计算
XYS1-42 | 材料 | 乙供 | C22010301 | 安全网 | m² | 0.09 | 4.617 | 0 | 0 | 计价 | 按实计算
XYS1-42 | 材料 | 乙供 | C22040411 | 无絮棉布 | kg | 0.18 | 8.485 | 0 | 0 | 计价 | 按实计算
XYS1-42 | 机械 | 乙供 | J11-01-013 | 汽油发电机组 10kW | 台班 | 0.8194 | 206.208 | 0 | 0 | 计价 | 按实计算
XYS1-42 | 机械 | 乙供 | J13-01-090 | 电力工程车 | 台班 | 0.4556 | 358.684 | 0 | 0 | 计价 | 按实计算
XYS1-42 | 机械 | 乙供 | J14-01-003 | 直流电阻测试仪 量程 0.1μΩ~199.99kΩ | 台班 | 0.6214 | 33.074 | 0 | 0 | 计价 | 按实计算
XYS1-42 | 机械 | 乙供 | J14-01-018 | 综合特性测试仪(含TA、TV) | 台班 | 0.2984 | 355.384 | 0 | 0 | 计价 | 按实计算
XYS1-42 | 机械 | 乙供 | J14-03-021 | SF₆密度继电器校验仪 | 台班 | 0.7412 | 186.6 | 0 | 0 | 计价 | 按实计算
XYS1-42 | 机械 | 乙供 | J14-04-015 | 定性检漏仪 | 台班 | 0.9943 | 43.83 | 0 | 0 | 计价 | 按实计算
XYS1-42 | 机械 | 乙供 | J16-01-039 | 数字万用表(数字式) | 台班 | 1.7 | 17.536 | 0 | 0 | 计价 | 按实计算
XYS1-43 | 人工 | 乙供 | 9102104 | 调试技术工 | 工日 | 8.2362 | 162 | 0 | 0 | 计价 | 按实计算
XYS1-43 | 材料 | 乙供 | C01020300 | 角钢 综合 | kg | 0.675 | 3.681 | 0 | 0 | 计价 | 按实计算
XYS1-43 | 材料 | 乙供 | C16011306 | 铜芯聚氯乙烯绝缘电线 500VBV-8mm² | m | 3.6 | 5.396 | 0 | 0 | 计价 | 按实计算
XYS1-43 | 材料 | 乙供 | C18060103 | 塑料带相色带 20mm×2000mm | 卷 | 3.6 | 2.203 | 0 | 0 | 计价 | 按实计算
XYS1-43 | 材料 | 乙供 | C19030201 | 乙醇 | kg | 0.27 | 3.674 | 0 | 0 | 计价 | 按实计算
XYS1-43 | 材料 | 乙供 | C22010301 | 安全网 | m² | 0.09 | 4.617 | 0 | 0 | 计价 | 按实计算
XYS1-43 | 材料 | 乙供 | C22040411 | 无絮棉布 | kg | 0.27 | 8.485 | 0 | 0 | 计价 | 按实计算
XYS1-43 | 机械 | 乙供 | J11-01-013 | 汽油发电机组 10kW | 台班 | 1.6388 | 206.208 | 0 | 0 | 计价 | 按实计算
XYS1-43 | 机械 | 乙供 | J13-01-055 | 高空作业车 20m以内 | 台班 | 0.4971 | 1005.172 | 0 | 0 | 计价 | 按实计算
XYS1-43 | 机械 | 乙供 | J13-01-090 | 电力工程车 | 台班 | 0.9105 | 358.684 | 0 | 0 | 计价 | 按实计算
XYS1-43 | 机械 | 乙供 | J14-01-003 | 直流电阻测试仪 量程 0.1μΩ~199.99kΩ | 台班 | 1.3439 | 33.074 | 0 | 0 | 计价 | 按实计算
XYS1-43 | 机械 | 乙供 | J14-01-018 | 综合特性测试仪(含TA、TV) | 台班 | 0.696 | 355.384 | 0 | 0 | 计价 | 按实计算
XYS1-43 | 机械 | 乙供 | J14-03-021 | SF₆密度继电器校验仪 | 台班 | 1.4765 | 186.6 | 0 | 0 | 计价 | 按实计算
XYS1-43 | 机械 | 乙供 | J14-04-015 | 定性检漏仪 | 台班 | 0.9943 | 43.83 | 0 | 0 | 计价 | 按实计算
XYS1-43 | 机械 | 乙供 | J16-01-039 | 数字万用表(数字式) | 台班 | 4.2503 | 17.536 | 0 | 0 | 计价 | 按实计算
XYS1-44 | 人工 | 乙供 | 9102104 | 调试技术工 | 工日 | 9.7129 | 162 | 0 | 0 | 计价 | 按实计算
XYS1-44 | 材料 | 乙供 | C01020300 | 角钢 综合 | kg | 0.81 | 3.681 | 0 | 0 | 计价 | 按实计算
XYS1-44 | 材料 | 乙供 | C16011306 | 铜芯聚氯乙烯绝缘电线 500VBV-8mm² | m | 4.5 | 5.396 | 0 | 0 | 计价 | 按实计算
XYS1-44 | 材料 | 乙供 | C18060103 | 塑料带相色带 20mm×2000mm | 卷 | 4.5 | 2.203 | 0 | 0 | 计价 | 按实计算
XYS1-44 | 材料 | 乙供 | C19030201 | 乙醇 | kg | 0.36 | 3.674 | 0 | 0 | 计价 | 按实计算
XYS1-44 | 材料 | 乙供 | C22010301 | 安全网 | m² | 0.09 | 4.617 | 0 | 0 | 计价 | 按实计算
XYS1-44 | 材料 | 乙供 | C22040411 | 无絮棉布 | kg | 0.36 | 8.485 | 0 | 0 | 计价 | 按实计算
XYS1-44 | 机械 | 乙供 | J11-01-013 | 汽油发电机组 10kW | 台班 | 2.1302 | 206.208 | 0 | 0 | 计价 | 按实计算
XYS1-44 | 机械 | 乙供 | J13-01-055 | 高空作业车 20m以内 | 台班 | 0.5965 | 1005.172 | 0 | 0 | 计价 | 按实计算
XYS1-44 | 机械 | 乙供 | J13-01-090 | 电力工程车 | 台班 | 1.366 | 358.684 | 0 | 0 | 计价 | 按实计算
XYS1-44 | 机械 | 乙供 | J14-01-003 | 直流电阻测试仪 量程 0.1μΩ~199.99kΩ | 台班 | 1.6372 | 33.074 | 0 | 0 | 计价 | 按实计算
XYS1-44 | 机械 | 乙供 | J14-01-018 | 综合特性测试仪(含TA、TV) | 台班 | 1.193 | 355.384 | 0 | 0 | 计价 | 按实计算
XYS1-44 | 机械 | 乙供 | J14-03-021 | SF₆密度继电器校验仪 | 台班 | 1.9584 | 186.6 | 0 | 0 | 计价 | 按实计算
XYS1-44 | 机械 | 乙供 | J14-04-015 | 定性检漏仪 | 台班 | 0.9943 | 43.83 | 0 | 0 | 计价 | 按实计算
XYS1-44 | 机械 | 乙供 | J16-01-039 | 数字万用表(数字式) | 台班 | 8.5002 | 17.536 | 0 | 0 | 计价 | 按实计算
XYS1-45 | 人工 | 乙供 | 9102104 | 调试技术工 | 工日 | 15.2793 | 162 | 0 | 0 | 计价 | 按实计算
XYS1-45 | 材料 | 乙供 | C01020300 | 角钢 综合 | kg | 1.62 | 3.681 | 0 | 0 | 计价 | 按实计算
XYS1-45 | 材料 | 乙供 | C16011306 | 铜芯聚氯乙烯绝缘电线 500VBV-8mm² | m | 5.4 | 5.396 | 0 | 0 | 计价 | 按实计算
XYS1-45 | 材料 | 乙供 | C18060103 | 塑料带相色带 20mm×2000mm | 卷 | 5.4 | 2.203 | 0 | 0 | 计价 | 按实计算
XYS1-45 | 材料 | 乙供 | C19030201 | 乙醇 | kg | 0.45 | 3.674 | 0 | 0 | 计价 | 按实计算
XYS1-45 | 材料 | 乙供 | C22010301 | 安全网 | m² | 0.18 | 4.617 | 0 | 0 | 计价 | 按实计算
XYS1-45 | 材料 | 乙供 | C22040411 | 无絮棉布 | kg | 0.45 | 8.485 | 0 | 0 | 计价 | 按实计算
XYS1-45 | 机械 | 乙供 | J11-01-013 | 汽油发电机组 10kW | 台班 | 2.4499 | 206.208 | 0 | 0 | 计价 | 按实计算
XYS1-45 | 机械 | 乙供 | J13-01-055 | 高空作业车 20m以内 | 台班 | 1.8207 | 1005.172 | 0 | 0 | 计价 | 按实计算
XYS1-45 | 机械 | 乙供 | J13-01-090 | 电力工程车 | 台班 | 1.8207 | 358.684 | 0 | 0 | 计价 | 按实计算
XYS1-45 | 机械 | 乙供 | J14-01-003 | 直流电阻测试仪 量程 0.1μΩ~199.99kΩ | 台班 | 1.8752 | 33.074 | 0 | 0 | 计价 | 按实计算
XYS1-45 | 机械 | 乙供 | J14-01-018 | 综合特性测试仪(含TA、TV) | 台班 | 1.8752 | 355.384 | 0 | 0 | 计价 | 按实计算
XYS1-45 | 机械 | 乙供 | J14-03-021 | SF₆密度继电器校验仪 | 台班 | 2.3044 | 186.6 | 0 | 0 | 计价 | 按实计算
XYS1-45 | 机械 | 乙供 | J14-04-015 | 定性检漏仪 | 台班 | 0.9943 | 43.83 | 0 | 0 | 计价 | 按实计算
XYS1-45 | 机械 | 乙供 | J16-01-039 | 数字万用表(数字式) | 台班 | 10.2004 | 17.536 | 0 | 0 | 计价 | 按实计算
XYS1-46 | 人工 | 乙供 | 9102104 | 调试技术工 | 工日 | 19.5962 | 162 | 0 | 0 | 计价 | 按实计算
XYS1-46 | 材料 | 乙供 | C01020300 | 角钢 综合 | kg | 3.285 | 3.681 | 0 | 0 | 计价 | 按实计算
XYS1-46 | 材料 | 乙供 | C16011306 | 铜芯聚氯乙烯绝缘电线 500VBV-8mm² | m | 6.3 | 5.396 | 0 | 0 | 计价 | 按实计算
XYS1-46 | 材料 | 乙供 | C18060103 | 塑料带相色带 20mm×2000mm | 卷 | 6.3 | 2.203 | 0 | 0 | 计价 | 按实计算
XYS1-46 | 材料 | 乙供 | C19030201 | 乙醇 | kg | 0.9 | 3.674 | 0 | 0 | 计价 | 按实计算
XYS1-46 | 材料 | 乙供 | C22010301 | 安全网 | m² | 0.36 | 4.617 | 0 | 0 | 计价 | 按实计算
XYS1-46 | 材料 | 乙供 | C22040411 | 无絮棉布 | kg | 0.9 | 8.485 | 0 | 0 | 计价 | 按实计算
XYS1-46 | 机械 | 乙供 | J11-01-013 | 汽油发电机组 10kW | 台班 | 3.2778 | 206.208 | 0 | 0 | 计价 | 按实计算
XYS1-46 | 机械 | 乙供 | J13-01-055 | 高空作业车 20m以内 | 台班 | 2.7312 | 1005.172 | 0 | 0 | 计价 | 按实计算
XYS1-46 | 机械 | 乙供 | J13-01-090 | 电力工程车 | 台班 | 2.7312 | 358.684 | 0 | 0 | 计价 | 按实计算
XYS1-46 | 机械 | 乙供 | J14-01-003 | 直流电阻测试仪 量程 0.1μΩ~199.99kΩ | 台班 | 2.5613 | 33.074 | 0 | 0 | 计价 | 按实计算
XYS1-46 | 机械 | 乙供 | J14-01-018 | 综合特性测试仪(含TA、TV) | 台班 | 2.5613 | 355.384 | 0 | 0 | 计价 | 按实计算
XYS1-46 | 机械 | 乙供 | J14-03-021 | SF₆密度继电器校验仪 | 台班 | 2.9572 | 186.6 | 0 | 0 | 计价 | 按实计算
XYS1-46 | 机械 | 乙供 | J14-04-015 | 定性检漏仪 | 台班 | 0.9943 | 43.83 | 0 | 0 | 计价 | 按实计算
XYS1-46 | 机械 | 乙供 | J16-01-039 | 数字万用表(数字式) | 台班 | 17.0005 | 17.536 | 0 | 0 | 计价 | 按实计算
XYS1-47 | 人工 | 乙供 | 9102104 | 调试技术工 | 工日 | 22.6635 | 162 | 0 | 0 | 计价 | 按实计算
XYS1-47 | 材料 | 乙供 | C01020300 | 角钢 综合 | kg | 6.66 | 3.681 | 0 | 0 | 计价 | 按实计算
XYS1-47 | 材料 | 乙供 | C16011306 | 铜芯聚氯乙烯绝缘电线 500VBV-8mm² | m | 7.2 | 5.396 | 0 | 0 | 计价 | 按实计算
XYS1-47 | 材料 | 乙供 | C18060103 | 塑料带相色带 20mm×2000mm | 卷 | 7.2 | 2.203 | 0 | 0 | 计价 | 按实计算
XYS1-47 | 材料 | 乙供 | C19030201 | 乙醇 | kg | 1.35 | 3.674 | 0 | 0 | 计价 | 按实计算
XYS1-47 | 材料 | 乙供 | C22010301 | 安全网 | m² | 0.72 | 4.617 | 0 | 0 | 计价 | 按实计算
XYS1-47 | 材料 | 乙供 | C22040411 | 无絮棉布 | kg | 1.35 | 8.485 | 0 | 0 | 计价 | 按实计算
XYS1-47 | 机械 | 乙供 | J11-01-013 | 汽油发电机组 10kW | 台班 | 4.0716 | 206.208 | 0 | 0 | 计价 | 按实计算
XYS1-47 | 机械 | 乙供 | J13-01-055 | 高空作业车 20m以内 | 台班 | 3.6415 | 1005.172 | 0 | 0 | 计价 | 按实计算
XYS1-47 | 机械 | 乙供 | J13-01-090 | 电力工程车 | 台班 | 3.6415 | 358.684 | 0 | 0 | 计价 | 按实计算
XYS1-47 | 机械 | 乙供 | J14-01-003 | 直流电阻测试仪 量程 0.1μΩ~199.99kΩ | 台班 | 3.1654 | 33.074 | 0 | 0 | 计价 | 按实计算
XYS1-47 | 机械 | 乙供 | J14-01-018 | 综合特性测试仪(含TA、TV) | 台班 | 3.1654 | 355.384 | 0 | 0 | 计价 | 按实计算
XYS1-47 | 机械 | 乙供 | J14-03-021 | SF₆密度继电器校验仪 | 台班 | 3.7886 | 186.6 | 0 | 0 | 计价 | 按实计算
XYS1-47 | 机械 | 乙供 | J14-04-015 | 定性检漏仪 | 台班 | 0.9943 | 43.83 | 0 | 0 | 计价 | 按实计算
XYS1-47 | 机械 | 乙供 | J16-01-039 | 数字万用表(数字式) | 台班 | 21.2506 | 17.536 | 0 | 0 | 计价 | 按实计算
XYS1-48 | 人工 | 乙供 | 9102104 | 调试技术工 | 工日 | 26.5826 | 162 | 0 | 0 | 计价 | 按实计算
XYS1-48 | 材料 | 乙供 | C01020300 | 角钢 综合 | kg | 9.18 | 3.681 | 0 | 0 | 计价 | 按实计算
XYS1-48 | 材料 | 乙供 | C16011306 | 铜芯聚氯乙烯绝缘电线 500VBV-8mm² | m | 8.1 | 5.396 | 0 | 0 | 计价 | 按实计算
XYS1-48 | 材料 | 乙供 | C18060103 | 塑料带相色带 20mm×2000mm | 卷 | 9 | 2.203 | 0 | 0 | 计价 | 按实计算
XYS1-48 | 材料 | 乙供 | C19030201 | 乙醇 | kg | 1.8 | 3.674 | 0 | 0 | 计价 | 按实计算
XYS1-48 | 材料 | 乙供 | C22010301 | 安全网 | m² | 0.99 | 4.617 | 0 | 0 | 计价 | 按实计算
XYS1-48 | 材料 | 乙供 | C22040411 | 无絮棉布 | kg | 1.8 | 8.485 | 0 | 0 | 计价 | 按实计算
XYS1-48 | 机械 | 乙供 | J11-01-013 | 汽油发电机组 10kW | 台班 | 4.807 | 206.208 | 0 | 0 | 计价 | 按实计算
XYS1-48 | 机械 | 乙供 | J13-01-056 | 高空作业车 30m以内 | 台班 | 4.5204 | 1247.202 | 0 | 0 | 计价 | 按实计算
XYS1-48 | 机械 | 乙供 | J13-01-090 | 电力工程车 | 台班 | 4.5204 | 358.684 | 0 | 0 | 计价 | 按实计算
XYS1-48 | 机械 | 乙供 | J14-01-003 | 直流电阻测试仪 量程 0.1μΩ~199.99kΩ | 台班 | 3.8551 | 33.074 | 0 | 0 | 计价 | 按实计算
XYS1-48 | 机械 | 乙供 | J14-01-018 | 综合特性测试仪(含TA、TV) | 台班 | 3.8551 | 355.384 | 0 | 0 | 计价 | 按实计算
XYS1-48 | 机械 | 乙供 | J14-03-021 | SF₆密度继电器校验仪 | 台班 | 4.8468 | 186.6 | 0 | 0 | 计价 | 按实计算
XYS1-48 | 机械 | 乙供 | J14-04-015 | 定性检漏仪 | 台班 | 0.9943 | 43.83 | 0 | 0 | 计价 | 按实计算
XYS1-48 | 机械 | 乙供 | J16-01-039 | 数字万用表(数字式) | 台班 | 25.5008 | 17.536 | 0 | 0 | 计价 | 按实计算
XYS1-49 | 人工 | 乙供 | 9102104 | 调试技术工 | 工日 | 2.1457 | 162 | 0 | 0 | 计价 | 按实计算
XYS1-49 | 材料 | 乙供 | C16011306 | 铜芯聚氯乙烯绝缘电线 500VBV-8mm² | m | 2 | 5.396 | 0 | 0 | 计价 | 按实计算
XYS1-49 | 材料 | 乙供 | C18060103 | 塑料带相色带 20mm×2000mm | 卷 | 2 | 2.203 | 0 | 0 | 计价 | 按实计算
XYS1-49 | 材料 | 乙供 | C19030201 | 乙醇 | kg | 0.2 | 3.674 | 0 | 0 | 计价 | 按实计算
XYS1-49 | 机械 | 乙供 | J11-01-013 | 汽油发电机组 10kW | 台班 | 0.5825 | 206.208 | 0 | 0 | 计价 | 按实计算
XYS1-49 | 机械 | 乙供 | J13-01-090 | 电力工程车 | 台班 | 0.1617 | 358.684 | 0 | 0 | 计价 | 按实计算
XYS1-49 | 机械 | 乙供 | J14-01-003 | 直流电阻测试仪 量程 0.1μΩ~199.99kΩ | 台班 | 0.4404 | 33.074 | 0 | 0 | 计价 | 按实计算
XYS1-49 | 机械 | 乙供 | J14-01-018 | 综合特性测试仪(含TA、TV) | 台班 | 0.4404 | 355.384 | 0 | 0 | 计价 | 按实计算
XYS1-49 | 机械 | 乙供 | J14-03-001 | 开关特性测试仪(综合) | 台班 | 0.0442 | 275.054 | 0 | 0 | 计价 | 按实计算
XYS1-49 | 机械 | 乙供 | J14-05-001 | 继电保护测试系统 | 台班 | 0.0755 | 313.804 | 0 | 0 | 计价 | 按实计算
XYS1-49 | 机械 | 乙供 | J16-01-039 | 数字万用表(数字式) | 台班 | 0.7557 | 17.536 | 0 | 0 | 计价 | 按实计算
XYS1-50 | 人工 | 乙供 | 9102104 | 调试技术工 | 工日 | 4.2915 | 162 | 0 | 0 | 计价 | 按实计算
XYS1-50 | 材料 | 乙供 | C01020300 | 角钢 综合 | kg | 0.38 | 3.681 | 0 | 0 | 计价 | 按实计算
XYS1-50 | 材料 | 乙供 | C16011306 | 铜芯聚氯乙烯绝缘电线 500VBV-8mm² | m | 3 | 5.396 | 0 | 0 | 计价 | 按实计算
XYS1-50 | 材料 | 乙供 | C18060103 | 塑料带相色带 20mm×2000mm | 卷 | 3 | 2.203 | 0 | 0 | 计价 | 按实计算
XYS1-50 | 材料 | 乙供 | C19030201 | 乙醇 | kg | 0.2 | 3.674 | 0 | 0 | 计价 | 按实计算
XYS1-50 | 材料 | 乙供 | C22010301 | 安全网 | m² | 0.1 | 4.617 | 0 | 0 | 计价 | 按实计算
XYS1-50 | 材料 | 乙供 | C22040411 | 无絮棉布 | kg | 0.2 | 8.485 | 0 | 0 | 计价 | 按实计算
XYS1-50 | 机械 | 乙供 | J11-01-013 | 汽油发电机组 10kW | 台班 | 0.7283 | 206.208 | 0 | 0 | 计价 | 按实计算
XYS1-50 | 机械 | 乙供 | J13-01-055 | 高空作业车 20m以内 | 台班 | 0.405 | 1005.172 | 0 | 0 | 计价 | 按实计算
XYS1-50 | 机械 | 乙供 | J13-01-090 | 电力工程车 | 台班 | 0.405 | 358.684 | 0 | 0 | 计价 | 按实计算
XYS1-50 | 机械 | 乙供 | J14-01-003 | 直流电阻测试仪 量程 0.1μΩ~199.99kΩ | 台班 | 0.5524 | 33.074 | 0 | 0 | 计价 | 按实计算
XYS1-50 | 机械 | 乙供 | J14-01-018 | 综合特性测试仪(含TA、TV) | 台班 | 0.5524 | 355.384 | 0 | 0 | 计价 | 按实计算
XYS1-50 | 机械 | 乙供 | J14-03-001 | 开关特性测试仪(综合) | 台班 | 0.5524 | 275.054 | 0 | 0 | 计价 | 按实计算
XYS1-50 | 机械 | 乙供 | J14-05-001 | 继电保护测试系统 | 台班 | 0.1511 | 313.804 | 0 | 0 | 计价 | 按实计算
XYS1-50 | 机械 | 乙供 | J16-01-039 | 数字万用表(数字式) | 台班 | 1.5111 | 17.536 | 0 | 0 | 计价 | 按实计算
XYS1-51 | 人工 | 乙供 | 9102104 | 调试技术工 | 工日 | 8.7724 | 162 | 0 | 0 | 计价 | 按实计算
XYS1-51 | 材料 | 乙供 | C01020300 | 角钢 综合 | kg | 0.75 | 3.681 | 0 | 0 | 计价 | 按实计算
XYS1-51 | 材料 | 乙供 | C16011306 | 铜芯聚氯乙烯绝缘电线 500VBV-8mm² | m | 4 | 5.396 | 0 | 0 | 计价 | 按实计算
XYS1-51 | 材料 | 乙供 | C18060103 | 塑料带相色带 20mm×2000mm | 卷 | 4 | 2.203 | 0 | 0 | 计价 | 按实计算
XYS1-51 | 材料 | 乙供 | C19030201 | 乙醇 | kg | 0.3 | 3.674 | 0 | 0 | 计价 | 按实计算
XYS1-51 | 材料 | 乙供 | C22010301 | 安全网 | m² | 0.1 | 4.617 | 0 | 0 | 计价 | 按实计算
XYS1-51 | 材料 | 乙供 | C22040411 | 无絮棉布 | kg | 0.3 | 8.485 | 0 | 0 | 计价 | 按实计算
XYS1-51 | 机械 | 乙供 | J11-01-013 | 汽油发电机组 10kW | 台班 | 1.4567 | 206.208 | 0 | 0 | 计价 | 按实计算
XYS1-51 | 机械 | 乙供 | J13-01-055 | 高空作业车 20m以内 | 台班 | 0.8092 | 1005.172 | 0 | 0 | 计价 | 按实计算
XYS1-51 | 机械 | 乙供 | J13-01-090 | 电力工程车 | 台班 | 0.8092 | 358.684 | 0 | 0 | 计价 | 按实计算
XYS1-51 | 机械 | 乙供 | J14-01-003 | 直流电阻测试仪 量程 0.1μΩ~199.99kΩ | 台班 | 1.1946 | 33.074 | 0 | 0 | 计价 | 按实计算
XYS1-51 | 机械 | 乙供 | J14-01-018 | 综合特性测试仪(含TA、TV) | 台班 | 1.1946 | 355.384 | 0 | 0 | 计价 | 按实计算
XYS1-51 | 机械 | 乙供 | J14-03-001 | 开关特性测试仪(综合) | 台班 | 1.1946 | 275.054 | 0 | 0 | 计价 | 按实计算
XYS1-51 | 机械 | 乙供 | J14-05-001 | 继电保护测试系统 | 台班 | 0.3778 | 313.804 | 0 | 0 | 计价 | 按实计算
XYS1-51 | 机械 | 乙供 | J16-01-039 | 数字万用表(数字式) | 台班 | 3.7778 | 17.536 | 0 | 0 | 计价 | 按实计算
XYS1-52 | 人工 | 乙供 | 9102104 | 调试技术工 | 工日 | 10.6659 | 162 | 0 | 0 | 计价 | 按实计算
XYS1-52 | 材料 | 乙供 | C01020300 | 角钢 综合 | kg | 0.9 | 3.681 | 0 | 0 | 计价 | 按实计算
XYS1-52 | 材料 | 乙供 | C16011306 | 铜芯聚氯乙烯绝缘电线 500VBV-8mm² | m | 5 | 5.396 | 0 | 0 | 计价 | 按实计算
XYS1-52 | 材料 | 乙供 | C18060103 | 塑料带相色带 20mm×2000mm | 卷 | 5 | 2.203 | 0 | 0 | 计价 | 按实计算
XYS1-52 | 材料 | 乙供 | C19030201 | 乙醇 | kg | 0.4 | 3.674 | 0 | 0 | 计价 | 按实计算
XYS1-52 | 材料 | 乙供 | C22010301 | 安全网 | m² | 0.1 | 4.617 | 0 | 0 | 计价 | 按实计算
XYS1-52 | 材料 | 乙供 | C22040411 | 无絮棉布 | kg | 0.4 | 8.485 | 0 | 0 | 计价 | 按实计算
XYS1-52 | 机械 | 乙供 | J11-01-013 | 汽油发电机组 10kW | 台班 | 1.8936 | 206.208 | 0 | 0 | 计价 | 按实计算
XYS1-52 | 机械 | 乙供 | J13-01-055 | 高空作业车 20m以内 | 台班 | 1.2142 | 1005.172 | 0 | 0 | 计价 | 按实计算
XYS1-52 | 机械 | 乙供 | J13-01-090 | 电力工程车 | 台班 | 1.2142 | 358.684 | 0 | 0 | 计价 | 按实计算
XYS1-52 | 机械 | 乙供 | J14-01-003 | 直流电阻测试仪 量程 0.1μΩ~199.99kΩ | 台班 | 1.4553 | 33.074 | 0 | 0 | 计价 | 按实计算
XYS1-52 | 机械 | 乙供 | J14-01-018 | 综合特性测试仪(含TA、TV) | 台班 | 1.4553 | 355.384 | 0 | 0 | 计价 | 按实计算
XYS1-52 | 机械 | 乙供 | J14-03-001 | 开关特性测试仪(综合) | 台班 | 1.4553 | 275.054 | 0 | 0 | 计价 | 按实计算
XYS1-52 | 机械 | 乙供 | J14-05-001 | 继电保护测试系统 | 台班 | 0.7557 | 313.804 | 0 | 0 | 计价 | 按实计算
XYS1-52 | 机械 | 乙供 | J16-01-039 | 数字万用表(数字式) | 台班 | 7.5557 | 17.536 | 0 | 0 | 计价 | 按实计算
XYS1-53 | 人工 | 乙供 | 9102104 | 调试技术工 | 工日 | 16.5352 | 162 | 0 | 0 | 计价 | 按实计算
XYS1-53 | 材料 | 乙供 | C01020300 | 角钢 综合 | kg | 1.8 | 3.681 | 0 | 0 | 计价 | 按实计算
XYS1-53 | 材料 | 乙供 | C16011306 | 铜芯聚氯乙烯绝缘电线 500VBV-8mm² | m | 6 | 5.396 | 0 | 0 | 计价 | 按实计算
XYS1-53 | 材料 | 乙供 | C18060103 | 塑料带相色带 20mm×2000mm | 卷 | 6 | 2.203 | 0 | 0 | 计价 | 按实计算
XYS1-53 | 材料 | 乙供 | C19030201 | 乙醇 | kg | 0.5 | 3.674 | 0 | 0 | 计价 | 按实计算
XYS1-53 | 材料 | 乙供 | C22010301 | 安全网 | m² | 0.2 | 4.617 | 0 | 0 | 计价 | 按实计算
XYS1-53 | 材料 | 乙供 | C22040411 | 无絮棉布 | kg | 0.5 | 8.485 | 0 | 0 | 计价 | 按实计算
XYS1-53 | 机械 | 乙供 | J11-01-013 | 汽油发电机组 10kW | 台班 | 2.1775 | 206.208 | 0 | 0 | 计价 | 按实计算
XYS1-53 | 机械 | 乙供 | J13-01-055 | 高空作业车 20m以内 | 台班 | 1.6185 | 1005.172 | 0 | 0 | 计价 | 按实计算
XYS1-53 | 机械 | 乙供 | J13-01-090 | 电力工程车 | 台班 | 1.6185 | 358.684 | 0 | 0 | 计价 | 按实计算
XYS1-53 | 机械 | 乙供 | J14-01-003 | 直流电阻测试仪 量程 0.1μΩ~199.99kΩ | 台班 | 1.6668 | 33.074 | 0 | 0 | 计价 | 按实计算
XYS1-53 | 机械 | 乙供 | J14-01-018 | 综合特性测试仪(含TA、TV) | 台班 | 1.6668 | 355.384 | 0 | 0 | 计价 | 按实计算
XYS1-53 | 机械 | 乙供 | J14-03-001 | 开关特性测试仪(综合) | 台班 | 1.6668 | 275.054 | 0 | 0 | 计价 | 按实计算
XYS1-53 | 机械 | 乙供 | J14-05-001 | 继电保护测试系统 | 台班 | 0.9066 | 313.804 | 0 | 0 | 计价 | 按实计算
XYS1-53 | 机械 | 乙供 | J16-01-039 | 数字万用表(数字式) | 台班 | 9.0669 | 17.536 | 0 | 0 | 计价 | 按实计算
XYS1-54 | 人工 | 乙供 | 9102104 | 调试技术工 | 工日 | 21.3948 | 162 | 0 | 0 | 计价 | 按实计算
XYS1-54 | 材料 | 乙供 | C01020300 | 角钢 综合 | kg | 3.65 | 3.681 | 0 | 0 | 计价 | 按实计算
XYS1-54 | 材料 | 乙供 | C16011306 | 铜芯聚氯乙烯绝缘电线 500VBV-8mm² | m | 7 | 5.396 | 0 | 0 | 计价 | 按实计算
XYS1-54 | 材料 | 乙供 | C18060103 | 塑料带相色带 20mm×2000mm | 卷 | 7 | 2.203 | 0 | 0 | 计价 | 按实计算
XYS1-54 | 材料 | 乙供 | C19030201 | 乙醇 | kg | 1 | 3.674 | 0 | 0 | 计价 | 按实计算
XYS1-54 | 材料 | 乙供 | C22010301 | 安全网 | m² | 0.4 | 4.617 | 0 | 0 | 计价 | 按实计算
XYS1-54 | 材料 | 乙供 | C22040411 | 无絮棉布 | kg | 1 | 8.485 | 0 | 0 | 计价 | 按实计算
XYS1-54 | 机械 | 乙供 | J11-01-013 | 汽油发电机组 10kW | 台班 | 2.9136 | 206.208 | 0 | 0 | 计价 | 按实计算
XYS1-54 | 机械 | 乙供 | J13-01-055 | 高空作业车 20m以内 | 台班 | 2.4277 | 1005.172 | 0 | 0 | 计价 | 按实计算
XYS1-54 | 机械 | 乙供 | J13-01-090 | 电力工程车 | 台班 | 2.4277 | 358.684 | 0 | 0 | 计价 | 按实计算
XYS1-54 | 机械 | 乙供 | J14-01-003 | 直流电阻测试仪 量程 0.1μΩ~199.99kΩ | 台班 | 2.2766 | 33.074 | 0 | 0 | 计价 | 按实计算
XYS1-54 | 机械 | 乙供 | J14-01-018 | 综合特性测试仪(含TA、TV) | 台班 | 2.2766 | 355.384 | 0 | 0 | 计价 | 按实计算
XYS1-54 | 机械 | 乙供 | J14-03-001 | 开关特性测试仪(综合) | 台班 | 2.2766 | 275.054 | 0 | 0 | 计价 | 按实计算
XYS1-54 | 机械 | 乙供 | J14-05-001 | 继电保护测试系统 | 台班 | 1.5111 | 313.804 | 0 | 0 | 计价 | 按实计算
XYS1-54 | 机械 | 乙供 | J16-01-039 | 数字万用表(数字式) | 台班 | 15.1116 | 17.536 | 0 | 0 | 计价 | 按实计算
XYS1-55 | 人工 | 乙供 | 9102104 | 调试技术工 | 工日 | 1.8933 | 162 | 0 | 0 | 计价 | 按实计算
XYS1-55 | 材料 | 乙供 | C16011306 | 铜芯聚氯乙烯绝缘电线 500VBV-8mm² | m | 2 | 5.396 | 0 | 0 | 计价 | 按实计算
XYS1-55 | 材料 | 乙供 | C18060103 | 塑料带相色带 20mm×2000mm | 卷 | 2 | 2.203 | 0 | 0 | 计价 | 按实计算
XYS1-55 | 机械 | 乙供 | J13-01-090 | 电力工程车 | 台班 | 0.1011 | 358.684 | 0 | 0 | 计价 | 按实计算
XYS1-55 | 机械 | 乙供 | J14-01-003 | 直流电阻测试仪 量程 0.1μΩ~199.99kΩ | 台班 | 0.2754 | 33.074 | 0 | 0 | 计价 | 按实计算
XYS1-55 | 机械 | 乙供 | J14-01-018 | 综合特性测试仪(含TA、TV) | 台班 | 0.2754 | 355.384 | 0 | 0 | 计价 | 按实计算
XYS1-55 | 机械 | 乙供 | J14-03-001 | 开关特性测试仪(综合) | 台班 | 0.2754 | 275.054 | 0 | 0 | 计价 | 按实计算
XYS1-55 | 机械 | 乙供 | J14-05-001 | 继电保护测试系统 | 台班 | 0.0472 | 313.804 | 0 | 0 | 计价 | 按实计算
XYS1-55 | 机械 | 乙供 | J14-08-222 | 高压开关真空度测试仪 | 台班 | 0.9445 | 403.164 | 0 | 0 | 计价 | 按实计算
XYS1-55 | 机械 | 乙供 | J16-01-039 | 数字万用表(数字式) | 台班 | 0.4723 | 17.536 | 0 | 0 | 计价 | 按实计算
XYS1-56 | 人工 | 乙供 | 9102104 | 调试技术工 | 工日 | 3.8498 | 162 | 0 | 0 | 计价 | 按实计算
XYS1-56 | 材料 | 乙供 | C01020300 | 角钢 综合 | kg | 0.38 | 3.681 | 0 | 0 | 计价 | 按实计算
XYS1-56 | 材料 | 乙供 | C16011306 | 铜芯聚氯乙烯绝缘电线 500VBV-8mm² | m | 3 | 5.396 | 0 | 0 | 计价 | 按实计算
XYS1-56 | 材料 | 乙供 | C18060103 | 塑料带相色带 20mm×2000mm | 卷 | 3 | 2.203 | 0 | 0 | 计价 | 按实计算
XYS1-56 | 材料 | 乙供 | C19030201 | 乙醇 | kg | 0.2 | 3.674 | 0 | 0 | 计价 | 按实计算
XYS1-56 | 材料 | 乙供 | C22010301 | 安全网 | m² | 0.1 | 4.617 | 0 | 0 | 计价 | 按实计算
XYS1-56 | 材料 | 乙供 | C22040411 | 无絮棉布 | kg | 0.2 | 8.485 | 0 | 0 | 计价 | 按实计算
XYS1-56 | 机械 | 乙供 | J13-01-055 | 高空作业车 20m以内 | 台班 | 0.0995 | 1005.172 | 0 | 0 | 计价 | 按实计算
XYS1-56 | 机械 | 乙供 | J13-01-090 | 电力工程车 | 台班 | 0.2532 | 358.684 | 0 | 0 | 计价 | 按实计算
XYS1-56 | 机械 | 乙供 | J14-01-003 | 直流电阻测试仪 量程 0.1μΩ~199.99kΩ | 台班 | 0.3452 | 33.074 | 0 | 0 | 计价 | 按实计算
XYS1-56 | 机械 | 乙供 | J14-01-018 | 综合特性测试仪(含TA、TV) | 台班 | 0.3452 | 355.384 | 0 | 0 | 计价 | 按实计算
XYS1-56 | 机械 | 乙供 | J14-03-001 | 开关特性测试仪(综合) | 台班 | 0.3452 | 275.054 | 0 | 0 | 计价 | 按实计算
XYS1-56 | 机械 | 乙供 | J14-05-001 | 继电保护测试系统 | 台班 | 0.0944 | 313.804 | 0 | 0 | 计价 | 按实计算
XYS1-56 | 机械 | 乙供 | J14-08-222 | 高压开关真空度测试仪 | 台班 | 1.4168 | 403.164 | 0 | 0 | 计价 | 按实计算
XYS1-56 | 机械 | 乙供 | J16-01-039 | 数字万用表(数字式) | 台班 | 0.9445 | 17.536 | 0 | 0 | 计价 | 按实计算
XYS1-57 | 人工 | 乙供 | 9102104 | 调试技术工 | 工日 | 1.2623 | 162 | 0 | 0 | 计价 | 按实计算
XYS1-57 | 材料 | 乙供 | C01020300 | 角钢 综合 | kg | 0.45 | 3.681 | 0 | 0 | 计价 | 按实计算
XYS1-57 | 材料 | 乙供 | C16011306 | 铜芯聚氯乙烯绝缘电线 500VBV-8mm² | m | 0.9 | 5.396 | 0 | 0 | 计价 | 按实计算
XYS1-57 | 材料 | 乙供 | C18060103 | 塑料带相色带 20mm×2000mm | 卷 | 0.45 | 2.203 | 0 | 0 | 计价 | 按实计算
XYS1-57 | 材料 | 乙供 | C19030201 | 乙醇 | kg | 0.24 | 3.674 | 0 | 0 | 计价 | 按实计算
XYS1-57 | 材料 | 乙供 | C22010301 | 安全网 | m² | 0.045 | 4.617 | 0 | 0 | 计价 | 按实计算
XYS1-57 | 材料 | 乙供 | C22040411 | 无絮棉布 | kg | 0.24 | 8.485 | 0 | 0 | 计价 | 按实计算
XYS1-57 | 机械 | 乙供 | J11-01-013 | 汽油发电机组 10kW | 台班 | 0.7632 | 206.208 | 0 | 0 | 计价 | 按实计算
XYS1-57 | 机械 | 乙供 | J13-01-090 | 电力工程车 | 台班 | 0.9927 | 358.684 | 0 | 0 | 计价 | 按实计算
XYS1-57 | 机械 | 乙供 | J14-01-003 | 直流电阻测试仪 量程 0.1μΩ~199.99kΩ | 台班 | 0.5841 | 33.074 | 0 | 0 | 计价 | 按实计算
XYS1-57 | 机械 | 乙供 | J14-01-018 | 综合特性测试仪(含TA、TV) | 台班 | 0.5841 | 355.384 | 0 | 0 | 计价 | 按实计算
XYS1-57 | 机械 | 乙供 | J14-03-001 | 开关特性测试仪(综合) | 台班 | 0.5841 | 275.054 | 0 | 0 | 计价 | 按实计算
XYS1-57 | 机械 | 乙供 | J14-03-014 | 直流高压发生器 60~120kV | 台班 | 0.5841 | 66.264 | 0 | 0 | 计价 | 按实计算
XYS1-57 | 机械 | 乙供 | J14-03-021 | SF₆密度继电器校验仪 | 台班 | 0.7584 | 186.6 | 0 | 0 | 计价 | 按实计算
XYS1-57 | 机械 | 乙供 | J14-04-015 | 定性检漏仪 | 台班 | 1.4008 | 43.83 | 0 | 0 | 计价 | 按实计算
XYS1-57 | 机械 | 乙供 | J14-05-001 | 继电保护测试系统 | 台班 | 0.0472 | 313.804 | 0 | 0 | 计价 | 按实计算
XYS1-57 | 机械 | 乙供 | J16-01-039 | 数字万用表(数字式) | 台班 | 0.4723 | 17.536 | 0 | 0 | 计价 | 按实计算
XYS1-58 | 人工 | 乙供 | 9102104 | 调试技术工 | 工日 | 2.0826 | 162 | 0 | 0 | 计价 | 按实计算
XYS1-58 | 材料 | 乙供 | C01020300 | 角钢 综合 | kg | 0.6 | 3.681 | 0 | 0 | 计价 | 按实计算
XYS1-58 | 材料 | 乙供 | C16011306 | 铜芯聚氯乙烯绝缘电线 500VBV-8mm² | m | 1.2 | 5.396 | 0 | 0 | 计价 | 按实计算
XYS1-58 | 材料 | 乙供 | C18060103 | 塑料带相色带 20mm×2000mm | 卷 | 0.6 | 2.203 | 0 | 0 | 计价 | 按实计算
XYS1-58 | 材料 | 乙供 | C19030201 | 乙醇 | kg | 0.3 | 3.674 | 0 | 0 | 计价 | 按实计算
XYS1-58 | 材料 | 乙供 | C22010301 | 安全网 | m² | 0.06 | 4.617 | 0 | 0 | 计价 | 按实计算
XYS1-58 | 材料 | 乙供 | C22040411 | 无絮棉布 | kg | 0.3 | 8.485 | 0 | 0 | 计价 | 按实计算
XYS1-58 | 机械 | 乙供 | J11-01-013 | 汽油发电机组 10kW | 台班 | 0.9105 | 206.208 | 0 | 0 | 计价 | 按实计算
XYS1-58 | 机械 | 乙供 | J13-01-090 | 电力工程车 | 台班 | 1.1334 | 358.684 | 0 | 0 | 计价 | 按实计算
XYS1-58 | 机械 | 乙供 | J14-01-003 | 直流电阻测试仪 量程 0.1μΩ~199.99kΩ | 台班 | 0.7004 | 33.074 | 0 | 0 | 计价 | 按实计算
XYS1-58 | 机械 | 乙供 | J14-01-018 | 综合特性测试仪(含TA、TV) | 台班 | 0.7004 | 355.384 | 0 | 0 | 计价 | 按实计算
XYS1-58 | 机械 | 乙供 | J14-03-001 | 开关特性测试仪(综合) | 台班 | 0.6989 | 275.054 | 0 | 0 | 计价 | 按实计算
XYS1-58 | 机械 | 乙供 | J14-03-014 | 直流高压发生器 60~120kV | 台班 | 0.6989 | 66.264 | 0 | 0 | 计价 | 按实计算
XYS1-58 | 机械 | 乙供 | J14-03-021 | SF₆密度继电器校验仪 | 台班 | 0.8378 | 186.6 | 0 | 0 | 计价 | 按实计算
XYS1-58 | 机械 | 乙供 | J14-04-015 | 定性检漏仪 | 台班 | 1.6457 | 43.83 | 0 | 0 | 计价 | 按实计算
XYS1-58 | 机械 | 乙供 | J14-05-001 | 继电保护测试系统 | 台班 | 0.0944 | 313.804 | 0 | 0 | 计价 | 按实计算
XYS1-58 | 机械 | 乙供 | J16-01-039 | 数字万用表(数字式) | 台班 | 0.9445 | 17.536 | 0 | 0 | 计价 | 按实计算
XYS1-59 | 人工 | 乙供 | 9102104 | 调试技术工 | 工日 | 4.1652 | 162 | 0 | 0 | 计价 | 按实计算
XYS1-59 | 材料 | 乙供 | C01020300 | 角钢 综合 | kg | 1.2 | 3.681 | 0 | 0 | 计价 | 按实计算
XYS1-59 | 材料 | 乙供 | C16011306 | 铜芯聚氯乙烯绝缘电线 500VBV-8mm² | m | 2.4 | 5.396 | 0 | 0 | 计价 | 按实计算
XYS1-59 | 材料 | 乙供 | C18060103 | 塑料带相色带 20mm×2000mm | 卷 | 1.2 | 2.203 | 0 | 0 | 计价 | 按实计算
XYS1-59 | 材料 | 乙供 | C19030201 | 乙醇 | kg | 0.6 | 3.674 | 0 | 0 | 计价 | 按实计算
XYS1-59 | 材料 | 乙供 | C22010301 | 安全网 | m² | 0.12 | 4.617 | 0 | 0 | 计价 | 按实计算
XYS1-59 | 材料 | 乙供 | C22040411 | 无絮棉布 | kg | 0.6 | 8.485 | 0 | 0 | 计价 | 按实计算
XYS1-59 | 机械 | 乙供 | J11-01-013 | 汽油发电机组 10kW | 台班 | 1.8209 | 206.208 | 0 | 0 | 计价 | 按实计算
XYS1-59 | 机械 | 乙供 | J13-01-090 | 电力工程车 | 台班 | 1.992 | 358.684 | 0 | 0 | 计价 | 按实计算
XYS1-59 | 机械 | 乙供 | J14-01-003 | 直流电阻测试仪 量程 0.1μΩ~199.99kΩ | 台班 | 1.4109 | 33.074 | 0 | 0 | 计价 | 按实计算
XYS1-59 | 机械 | 乙供 | J14-01-018 | 综合特性测试仪(含TA、TV) | 台班 | 1.4109 | 355.384 | 0 | 0 | 计价 | 按实计算
XYS1-59 | 机械 | 乙供 | J14-03-001 | 开关特性测试仪(综合) | 台班 | 1.4072 | 275.054 | 0 | 0 | 计价 | 按实计算
XYS1-59 | 机械 | 乙供 | J14-03-014 | 直流高压发生器 60~120kV | 台班 | 1.4072 | 66.264 | 0 | 0 | 计价 | 按实计算
XYS1-59 | 机械 | 乙供 | J14-03-021 | SF₆密度继电器校验仪 | 台班 | 1.6487 | 186.6 | 0 | 0 | 计价 | 按实计算
XYS1-59 | 机械 | 乙供 | J14-04-015 | 定性检漏仪 | 台班 | 3.3072 | 43.83 | 0 | 0 | 计价 | 按实计算
XYS1-59 | 机械 | 乙供 | J14-05-001 | 继电保护测试系统 | 台班 | 0.1418 | 313.804 | 0 | 0 | 计价 | 按实计算
XYS1-59 | 机械 | 乙供 | J16-01-039 | 数字万用表(数字式) | 台班 | 1.4168 | 17.536 | 0 | 0 | 计价 | 按实计算
XYS1-60 | 人工 | 乙供 | 9102104 | 调试技术工 | 工日 | 15.5507 | 162 | 0 | 0 | 计价 | 按实计算
XYS1-60 | 材料 | 乙供 | C01020300 | 角钢 综合 | kg | 2 | 3.681 | 0 | 0 | 计价 | 按实计算
XYS1-60 | 材料 | 乙供 | C16011306 | 铜芯聚氯乙烯绝缘电线 500VBV-8mm² | m | 3.2 | 5.396 | 0 | 0 | 计价 | 按实计算
XYS1-60 | 材料 | 乙供 | C18060103 | 塑料带相色带 20mm×2000mm | 卷 | 3.2 | 2.203 | 0 | 0 | 计价 | 按实计算
XYS1-60 | 材料 | 乙供 | C19030201 | 乙醇 | kg | 0.8 | 3.674 | 0 | 0 | 计价 | 按实计算
XYS1-60 | 材料 | 乙供 | C22010301 | 安全网 | m² | 0.2 | 4.617 | 0 | 0 | 计价 | 按实计算
XYS1-60 | 材料 | 乙供 | C22040411 | 无絮棉布 | kg | 0.8 | 8.485 | 0 | 0 | 计价 | 按实计算
XYS1-60 | 机械 | 乙供 | J11-01-013 | 汽油发电机组 10kW | 台班 | 2.6221 | 206.208 | 0 | 0 | 计价 | 按实计算
XYS1-60 | 机械 | 乙供 | J13-01-055 | 高空作业车 20m以内 | 台班 | 1.062 | 1005.172 | 0 | 0 | 计价 | 按实计算
XYS1-60 | 机械 | 乙供 | J13-01-090 | 电力工程车 | 台班 | 1.062 | 358.684 | 0 | 0 | 计价 | 按实计算
XYS1-60 | 机械 | 乙供 | J14-01-003 | 直流电阻测试仪 量程 0.1μΩ~199.99kΩ | 台班 | 1.7784 | 33.074 | 0 | 0 | 计价 | 按实计算
XYS1-60 | 机械 | 乙供 | J14-01-018 | 综合特性测试仪(含TA、TV) | 台班 | 1.7784 | 355.384 | 0 | 0 | 计价 | 按实计算
XYS1-60 | 机械 | 乙供 | J14-03-001 | 开关特性测试仪(综合) | 台班 | 1.7784 | 275.054 | 0 | 0 | 计价 | 按实计算
XYS1-60 | 机械 | 乙供 | J14-03-009 | 阻性电流分析仪 | 台班 | 1.7784 | 247.004 | 0 | 0 | 计价 | 按实计算
XYS1-60 | 机械 | 乙供 | J14-03-014 | 直流高压发生器 60~120kV | 台班 | 1.7784 | 66.264 | 0 | 0 | 计价 | 按实计算
XYS1-60 | 机械 | 乙供 | J14-03-021 | SF₆密度继电器校验仪 | 台班 | 2.3788 | 186.6 | 0 | 0 | 计价 | 按实计算
XYS1-60 | 机械 | 乙供 | J14-04-015 | 定性检漏仪 | 台班 | 0.7457 | 43.83 | 0 | 0 | 计价 | 按实计算
XYS1-60 | 机械 | 乙供 | J16-01-039 | 数字万用表(数字式) | 台班 | 5.6669 | 17.536 | 0 | 0 | 计价 | 按实计算
XYS1-61 | 人工 | 乙供 | 9102104 | 调试技术工 | 工日 | 19.2363 | 162 | 0 | 0 | 计价 | 按实计算
XYS1-61 | 材料 | 乙供 | C01020300 | 角钢 综合 | kg | 2.4 | 3.681 | 0 | 0 | 计价 | 按实计算
XYS1-61 | 材料 | 乙供 | C16011306 | 铜芯聚氯乙烯绝缘电线 500VBV-8mm² | m | 4 | 5.396 | 0 | 0 | 计价 | 按实计算
XYS1-61 | 材料 | 乙供 | C18060103 | 塑料带相色带 20mm×2000mm | 卷 | 3.2 | 2.203 | 0 | 0 | 计价 | 按实计算
XYS1-61 | 材料 | 乙供 | C19030201 | 乙醇 | kg | 0.96 | 3.674 | 0 | 0 | 计价 | 按实计算
XYS1-61 | 材料 | 乙供 | C22010301 | 安全网 | m² | 0.24 | 4.617 | 0 | 0 | 计价 | 按实计算
XYS1-61 | 材料 | 乙供 | C22040411 | 无絮棉布 | kg | 0.96 | 8.485 | 0 | 0 | 计价 | 按实计算
XYS1-61 | 机械 | 乙供 | J11-01-013 | 汽油发电机组 10kW | 台班 | 2.6221 | 206.208 | 0 | 0 | 计价 | 按实计算
XYS1-61 | 机械 | 乙供 | J13-01-055 | 高空作业车 20m以内 | 台班 | 1.4565 | 1005.172 | 0 | 0 | 计价 | 按实计算
XYS1-61 | 机械 | 乙供 | J13-01-090 | 电力工程车 | 台班 | 1.4565 | 358.684 | 0 | 0 | 计价 | 按实计算
XYS1-61 | 机械 | 乙供 | J14-01-003 | 直流电阻测试仪 量程 0.1μΩ~199.99kΩ | 台班 | 1.9741 | 33.074 | 0 | 0 | 计价 | 按实计算
XYS1-61 | 机械 | 乙供 | J14-01-018 | 综合特性测试仪(含TA、TV) | 台班 | 1.9741 | 355.384 | 0 | 0 | 计价 | 按实计算
XYS1-61 | 机械 | 乙供 | J14-03-001 | 开关特性测试仪(综合) | 台班 | 1.9741 | 275.054 | 0 | 0 | 计价 | 按实计算
XYS1-61 | 机械 | 乙供 | J14-03-009 | 阻性电流分析仪 | 台班 | 1.9741 | 247.004 | 0 | 0 | 计价 | 按实计算
XYS1-61 | 机械 | 乙供 | J14-03-014 | 直流高压发生器 60~120kV | 台班 | 1.9741 | 66.264 | 0 | 0 | 计价 | 按实计算
XYS1-61 | 机械 | 乙供 | J14-03-021 | SF₆密度继电器校验仪 | 台班 | 2.3788 | 186.6 | 0 | 0 | 计价 | 按实计算
XYS1-61 | 机械 | 乙供 | J14-04-015 | 定性检漏仪 | 台班 | 0.7457 | 43.83 | 0 | 0 | 计价 | 按实计算
XYS1-61 | 机械 | 乙供 | J16-01-039 | 数字万用表(数字式) | 台班 | 11.3336 | 17.536 | 0 | 0 | 计价 | 按实计算
XYS1-62 | 人工 | 乙供 | 9102104 | 调试技术工 | 工日 | 31.5558 | 162 | 0 | 0 | 计价 | 按实计算
XYS1-62 | 材料 | 乙供 | C01020300 | 角钢 综合 | kg | 3.2 | 3.681 | 0 | 0 | 计价 | 按实计算
XYS1-62 | 材料 | 乙供 | C16011306 | 铜芯聚氯乙烯绝缘电线 500VBV-8mm² | m | 4.8 | 5.396 | 0 | 0 | 计价 | 按实计算
XYS1-62 | 材料 | 乙供 | C18060103 | 塑料带相色带 20mm×2000mm | 卷 | 3.2 | 2.203 | 0 | 0 | 计价 | 按实计算
XYS1-62 | 材料 | 乙供 | C19030201 | 乙醇 | kg | 1.2 | 3.674 | 0 | 0 | 计价 | 按实计算
XYS1-62 | 材料 | 乙供 | C22010301 | 安全网 | m² | 0.32 | 4.617 | 0 | 0 | 计价 | 按实计算
XYS1-62 | 材料 | 乙供 | C22040411 | 无絮棉布 | kg | 1.2 | 8.485 | 0 | 0 | 计价 | 按实计算
XYS1-62 | 机械 | 乙供 | J11-01-013 | 汽油发电机组 10kW | 台班 | 2.6221 | 206.208 | 0 | 0 | 计价 | 按实计算
XYS1-62 | 机械 | 乙供 | J13-01-055 | 高空作业车 20m以内 | 台班 | 2.1848 | 1005.172 | 0 | 0 | 计价 | 按实计算
XYS1-62 | 机械 | 乙供 | J13-01-090 | 电力工程车 | 台班 | 2.1848 | 358.684 | 0 | 0 | 计价 | 按实计算
XYS1-62 | 机械 | 乙供 | J14-01-003 | 直流电阻测试仪 量程 0.1μΩ~199.99kΩ | 台班 | 2.3788 | 33.074 | 0 | 0 | 计价 | 按实计算
XYS1-62 | 机械 | 乙供 | J14-01-018 | 综合特性测试仪(含TA、TV) | 台班 | 2.3788 | 355.384 | 0 | 0 | 计价 | 按实计算
XYS1-62 | 机械 | 乙供 | J14-03-001 | 开关特性测试仪(综合) | 台班 | 2.3788 | 275.054 | 0 | 0 | 计价 | 按实计算
XYS1-62 | 机械 | 乙供 | J14-03-009 | 阻性电流分析仪 | 台班 | 2.3788 | 247.004 | 0 | 0 | 计价 | 按实计算
XYS1-62 | 机械 | 乙供 | J14-03-014 | 直流高压发生器 60~120kV | 台班 | 2.3788 | 66.264 | 0 | 0 | 计价 | 按实计算
XYS1-62 | 机械 | 乙供 | J14-03-021 | SF₆密度继电器校验仪 | 台班 | 2.3788 | 186.6 | 0 | 0 | 计价 | 按实计算
XYS1-62 | 机械 | 乙供 | J14-04-015 | 定性检漏仪 | 台班 | 0.7457 | 43.83 | 0 | 0 | 计价 | 按实计算
XYS1-62 | 机械 | 乙供 | J16-01-039 | 数字万用表(数字式) | 台班 | 17.0005 | 17.536 | 0 | 0 | 计价 | 按实计算
XYS1-63 | 人工 | 乙供 | 9102104 | 调试技术工 | 工日 | 43.9256 | 162 | 0 | 0 | 计价 | 按实计算
XYS1-63 | 材料 | 乙供 | C01020300 | 角钢 综合 | kg | 6.4 | 3.681 | 0 | 0 | 计价 | 按实计算
XYS1-63 | 材料 | 乙供 | C16011306 | 铜芯聚氯乙烯绝缘电线 500VBV-8mm² | m | 6.4 | 5.396 | 0 | 0 | 计价 | 按实计算
XYS1-63 | 材料 | 乙供 | C18060103 | 塑料带相色带 20mm×2000mm | 卷 | 3.2 | 2.203 | 0 | 0 | 计价 | 按实计算
XYS1-63 | 材料 | 乙供 | C19030201 | 乙醇 | kg | 1.44 | 3.674 | 0 | 0 | 计价 | 按实计算
XYS1-63 | 材料 | 乙供 | C22010301 | 安全网 | m² | 0.64 | 4.617 | 0 | 0 | 计价 | 按实计算
XYS1-63 | 材料 | 乙供 | C22040411 | 无絮棉布 | kg | 1.44 | 8.485 | 0 | 0 | 计价 | 按实计算
XYS1-63 | 机械 | 乙供 | J11-01-013 | 汽油发电机组 10kW | 台班 | 2.9134 | 206.208 | 0 | 0 | 计价 | 按实计算
XYS1-63 | 机械 | 乙供 | J13-01-055 | 高空作业车 20m以内 | 台班 | 2.9134 | 1005.172 | 0 | 0 | 计价 | 按实计算
XYS1-63 | 机械 | 乙供 | J13-01-090 | 电力工程车 | 台班 | 2.9134 | 358.684 | 0 | 0 | 计价 | 按实计算
XYS1-63 | 机械 | 乙供 | J14-01-003 | 直流电阻测试仪 量程 0.1μΩ~199.99kΩ | 台班 | 2.6447 | 33.074 | 0 | 0 | 计价 | 按实计算
XYS1-63 | 机械 | 乙供 | J14-01-018 | 综合特性测试仪(含TA、TV) | 台班 | 2.6447 | 355.384 | 0 | 0 | 计价 | 按实计算
XYS1-63 | 机械 | 乙供 | J14-03-001 | 开关特性测试仪(综合) | 台班 | 2.6447 | 275.054 | 0 | 0 | 计价 | 按实计算
XYS1-63 | 机械 | 乙供 | J14-03-009 | 阻性电流分析仪 | 台班 | 2.6447 | 247.004 | 0 | 0 | 计价 | 按实计算
XYS1-63 | 机械 | 乙供 | J14-03-014 | 直流高压发生器 60~120kV | 台班 | 2.6447 | 66.264 | 0 | 0 | 计价 | 按实计算
XYS1-63 | 机械 | 乙供 | J14-03-021 | SF₆密度继电器校验仪 | 台班 | 3.5457 | 186.6 | 0 | 0 | 计价 | 按实计算
XYS1-63 | 机械 | 乙供 | J14-04-015 | 定性检漏仪 | 台班 | 0.7457 | 43.83 | 0 | 0 | 计价 | 按实计算
XYS1-63 | 机械 | 乙供 | J16-01-039 | 数字万用表(数字式) | 台班 | 22.6673 | 17.536 | 0 | 0 | 计价 | 按实计算
XYS1-64 | 人工 | 乙供 | 9102104 | 调试技术工 | 工日 | 50.4891 | 162 | 0 | 0 | 计价 | 按实计算
XYS1-64 | 材料 | 乙供 | C01020300 | 角钢 综合 | kg | 8 | 3.681 | 0 | 0 | 计价 | 按实计算
XYS1-64 | 材料 | 乙供 | C16011306 | 铜芯聚氯乙烯绝缘电线 500VBV-8mm² | m | 8 | 5.396 | 0 | 0 | 计价 | 按实计算
XYS1-64 | 材料 | 乙供 | C18060103 | 塑料带相色带 20mm×2000mm | 卷 | 3.2 | 2.203 | 0 | 0 | 计价 | 按实计算
XYS1-64 | 材料 | 乙供 | C19030201 | 乙醇 | kg | 1.52 | 3.674 | 0 | 0 | 计价 | 按实计算
XYS1-64 | 材料 | 乙供 | C22010301 | 安全网 | m² | 0.8 | 4.617 | 0 | 0 | 计价 | 按实计算
XYS1-64 | 材料 | 乙供 | C22040411 | 无絮棉布 | kg | 1.52 | 8.485 | 0 | 0 | 计价 | 按实计算
XYS1-64 | 机械 | 乙供 | J11-01-013 | 汽油发电机组 10kW | 台班 | 3.9306 | 206.208 | 0 | 0 | 计价 | 按实计算
XYS1-64 | 机械 | 乙供 | J13-01-055 | 高空作业车 20m以内 | 台班 | 3.9306 | 1005.172 | 0 | 0 | 计价 | 按实计算
XYS1-64 | 机械 | 乙供 | J13-01-090 | 电力工程车 | 台班 | 3.9306 | 358.684 | 0 | 0 | 计价 | 按实计算
XYS1-64 | 机械 | 乙供 | J14-01-003 | 直流电阻测试仪 量程 0.1μΩ~199.99kΩ | 台班 | 3.0016 | 33.074 | 0 | 0 | 计价 | 按实计算
XYS1-64 | 机械 | 乙供 | J14-01-018 | 综合特性测试仪(含TA、TV) | 台班 | 3.0016 | 355.384 | 0 | 0 | 计价 | 按实计算
XYS1-64 | 机械 | 乙供 | J14-03-001 | 开关特性测试仪(综合) | 台班 | 3.0016 | 275.054 | 0 | 0 | 计价 | 按实计算
XYS1-64 | 机械 | 乙供 | J14-03-009 | 阻性电流分析仪 | 台班 | 3.0016 | 247.004 | 0 | 0 | 计价 | 按实计算
XYS1-64 | 机械 | 乙供 | J14-03-014 | 直流高压发生器 60~120kV | 台班 | 3.0016 | 66.264 | 0 | 0 | 计价 | 按实计算
XYS1-64 | 机械 | 乙供 | J14-03-021 | SF₆密度继电器校验仪 | 台班 | 3.7829 | 186.6 | 0 | 0 | 计价 | 按实计算
XYS1-64 | 机械 | 乙供 | J14-04-015 | 定性检漏仪 | 台班 | 0.7457 | 43.83 | 0 | 0 | 计价 | 按实计算
XYS1-64 | 机械 | 乙供 | J16-01-039 | 数字万用表(数字式) | 台班 | 22.6673 | 17.536 | 0 | 0 | 计价 | 按实计算
XYS1-65 | 人工 | 乙供 | 9102104 | 调试技术工 | 工日 | 56.5479 | 162 | 0 | 0 | 计价 | 按实计算
XYS1-65 | 材料 | 乙供 | C01020300 | 角钢 综合 | kg | 12.8 | 3.681 | 0 | 0 | 计价 | 按实计算
XYS1-65 | 材料 | 乙供 | C16011306 | 铜芯聚氯乙烯绝缘电线 500VBV-8mm² | m | 9.6 | 5.396 | 0 | 0 | 计价 | 按实计算
XYS1-65 | 材料 | 乙供 | C18060103 | 塑料带相色带 20mm×2000mm | 卷 | 4.8 | 2.203 | 0 | 0 | 计价 | 按实计算
XYS1-65 | 材料 | 乙供 | C19030201 | 乙醇 | kg | 1.6 | 3.674 | 0 | 0 | 计价 | 按实计算
XYS1-65 | 材料 | 乙供 | C22010301 | 安全网 | m² | 1.28 | 4.617 | 0 | 0 | 计价 | 按实计算
XYS1-65 | 材料 | 乙供 | C22040411 | 无絮棉布 | kg | 1.6 | 8.485 | 0 | 0 | 计价 | 按实计算
XYS1-65 | 机械 | 乙供 | J11-01-013 | 汽油发电机组 10kW | 台班 | 4.3596 | 206.208 | 0 | 0 | 计价 | 按实计算
XYS1-65 | 机械 | 乙供 | J13-01-055 | 高空作业车 20m以内 | 台班 | 4.3596 | 1005.172 | 0 | 0 | 计价 | 按实计算
XYS1-65 | 机械 | 乙供 | J13-01-090 | 电力工程车 | 台班 | 4.3596 | 358.684 | 0 | 0 | 计价 | 按实计算
XYS1-65 | 机械 | 乙供 | J14-01-003 | 直流电阻测试仪 量程 0.1μΩ~199.99kΩ | 台班 | 3.9618 | 33.074 | 0 | 0 | 计价 | 按实计算
XYS1-65 | 机械 | 乙供 | J14-01-018 | 综合特性测试仪(含TA、TV) | 台班 | 3.9618 | 355.384 | 0 | 0 | 计价 | 按实计算
XYS1-65 | 机械 | 乙供 | J14-03-001 | 开关特性测试仪(综合) | 台班 | 3.9618 | 275.054 | 0 | 0 | 计价 | 按实计算
XYS1-65 | 机械 | 乙供 | J14-03-009 | 阻性电流分析仪 | 台班 | 3.9618 | 247.004 | 0 | 0 | 计价 | 按实计算
XYS1-65 | 机械 | 乙供 | J14-03-014 | 直流高压发生器 60~120kV | 台班 | 3.9618 | 66.264 | 0 | 0 | 计价 | 按实计算
XYS1-65 | 机械 | 乙供 | J14-03-021 | SF₆密度继电器校验仪 | 台班 | 4.1114 | 186.6 | 0 | 0 | 计价 | 按实计算
XYS1-65 | 机械 | 乙供 | J14-04-015 | 定性检漏仪 | 台班 | 0.7457 | 43.83 | 0 | 0 | 计价 | 按实计算
XYS1-65 | 机械 | 乙供 | J16-01-039 | 数字万用表(数字式) | 台班 | 28.3343 | 17.536 | 0 | 0 | 计价 | 按实计算
XYS1-66 | 人工 | 乙供 | 9102104 | 调试技术工 | 工日 | 74.2193 | 162 | 0 | 0 | 计价 | 按实计算
XYS1-66 | 材料 | 乙供 | C01020300 | 角钢 综合 | kg | 19.2 | 3.681 | 0 | 0 | 计价 | 按实计算
XYS1-66 | 材料 | 乙供 | C16011306 | 铜芯聚氯乙烯绝缘电线 500VBV-8mm² | m | 12 | 5.396 | 0 | 0 | 计价 | 按实计算
XYS1-66 | 材料 | 乙供 | C18060103 | 塑料带相色带 20mm×2000mm | 卷 | 7.2 | 2.203 | 0 | 0 | 计价 | 按实计算
XYS1-66 | 材料 | 乙供 | C19030201 | 乙醇 | kg | 1.76 | 3.674 | 0 | 0 | 计价 | 按实计算
XYS1-66 | 材料 | 乙供 | C22010301 | 安全网 | m² | 1.92 | 4.617 | 0 | 0 | 计价 | 按实计算
XYS1-66 | 材料 | 乙供 | C22040411 | 无絮棉布 | kg | 1.76 | 8.485 | 0 | 0 | 计价 | 按实计算
XYS1-66 | 机械 | 乙供 | J11-01-013 | 汽油发电机组 10kW | 台班 | 9.6807 | 206.208 | 0 | 0 | 计价 | 按实计算
XYS1-66 | 机械 | 乙供 | J13-01-056 | 高空作业车 30m以内 | 台班 | 9.6807 | 1247.202 | 0 | 0 | 计价 | 按实计算
XYS1-66 | 机械 | 乙供 | J13-01-090 | 电力工程车 | 台班 | 9.6807 | 358.684 | 0 | 0 | 计价 | 按实计算
XYS1-66 | 机械 | 乙供 | J14-01-003 | 直流电阻测试仪 量程 0.1μΩ~199.99kΩ | 台班 | 9.9624 | 33.074 | 0 | 0 | 计价 | 按实计算
XYS1-66 | 机械 | 乙供 | J14-01-018 | 综合特性测试仪(含TA、TV) | 台班 | 9.9624 | 355.384 | 0 | 0 | 计价 | 按实计算
XYS1-66 | 机械 | 乙供 | J14-03-001 | 开关特性测试仪(综合) | 台班 | 9.9624 | 275.054 | 0 | 0 | 计价 | 按实计算
XYS1-66 | 机械 | 乙供 | J14-03-009 | 阻性电流分析仪 | 台班 | 9.9624 | 247.004 | 0 | 0 | 计价 | 按实计算
XYS1-66 | 机械 | 乙供 | J14-03-014 | 直流高压发生器 60~120kV | 台班 | 9.9624 | 66.264 | 0 | 0 | 计价 | 按实计算
XYS1-66 | 机械 | 乙供 | J14-03-021 | SF₆密度继电器校验仪 | 台班 | 9.5082 | 186.6 | 0 | 0 | 计价 | 按实计算
XYS1-66 | 机械 | 乙供 | J14-04-015 | 定性检漏仪 | 台班 | 1.4913 | 43.83 | 0 | 0 | 计价 | 按实计算
XYS1-66 | 机械 | 乙供 | J16-01-039 | 数字万用表(数字式) | 台班 | 68.002 | 17.536 | 0 | 0 | 计价 | 按实计算
XYS1-67 | 人工 | 乙供 | 9102104 | 调试技术工 | 工日 | 2.2928 | 162 | 0 | 0 | 计价 | 按实计算
XYS1-67 | 材料 | 乙供 | C16011309 | 铜芯聚氯乙烯绝缘电线 25mm² | m | 0.5 | 14.551 | 0 | 0 | 计价 | 按实计算
XYS1-67 | 材料 | 乙供 | C16038104 | 铜接线端子 25mm² | 个 | 1 | 4.18 | 0 | 0 | 计价 | 按实计算
XYS1-67 | 机械 | 乙供 | J13-01-090 | 电力工程车 | 台班 | 0.4274 | 358.684 | 0 | 0 | 计价 | 按实计算
XYS1-67 | 机械 | 乙供 | J14-03-B01 | 交流耐压试验装置 设备耐压用 35kV | 台班 | 0.4274 | 352.86 | 0 | 0 | 计价 | 按实计算
XYS1-67 | 机械 | 乙供 | J14-08-287 | 绝缘电阻测试仪 2500~10000V 2mA以上 | 台班 | 0.4274 | 239.717 | 0 | 0 | 计价 | 按实计算
XYS1-67 | 材料 | 乙供 | C99010102 | 其他材料费 | 元 | 0.2291 | 1 | 0 | 0 | 计价 | 按实计算
XYS1-68 | 人工 | 乙供 | 9102104 | 调试技术工 | 工日 | 5.732 | 162 | 0 | 0 | 计价 | 按实计算
XYS1-68 | 材料 | 乙供 | C16011309 | 铜芯聚氯乙烯绝缘电线 25mm² | m | 0.55 | 14.551 | 0 | 0 | 计价 | 按实计算
XYS1-68 | 材料 | 乙供 | C16038104 | 铜接线端子 25mm² | 个 | 1.1 | 4.18 | 0 | 0 | 计价 | 按实计算
XYS1-68 | 机械 | 乙供 | J04-01-004 | 载重汽车 8t | 台班 | 0.7479 | 440.15 | 0 | 0 | 计价 | 按实计算
XYS1-68 | 机械 | 乙供 | J13-01-090 | 电力工程车 | 台班 | 0.7479 | 358.684 | 0 | 0 | 计价 | 按实计算
XYS1-68 | 机械 | 乙供 | J14-03-B01 | 交流耐压试验装置 设备耐压用 35kV | 台班 | 0.7479 | 352.86 | 0 | 0 | 计价 | 按实计算
XYS1-68 | 机械 | 乙供 | J14-08-287 | 绝缘电阻测试仪 2500~10000V 2mA以上 | 台班 | 0.7479 | 239.717 | 0 | 0 | 计价 | 按实计算
XYS1-68 | 材料 | 乙供 | C99010102 | 其他材料费 | 元 | 0.252 | 1 | 0 | 0 | 计价 | 按实计算
XYS1-69 | 人工 | 乙供 | 9102104 | 调试技术工 | 工日 | 7.0544 | 162 | 0 | 0 | 计价 | 按实计算
XYS1-69 | 材料 | 乙供 | C16011309 | 铜芯聚氯乙烯绝缘电线 25mm² | m | 1.056 | 14.551 | 0 | 0 | 计价 | 按实计算
XYS1-69 | 材料 | 乙供 | C16011315 | 铜芯聚氯乙烯绝缘电线 120mm² | m | 1.584 | 71.576 | 0 | 0 | 计价 | 按实计算
XYS1-69 | 材料 | 乙供 | C16038104 | 铜接线端子 25mm² | 个 | 1.056 | 4.18 | 0 | 0 | 计价 | 按实计算
XYS1-69 | 材料 | 乙供 | C16038109 | 铜接线端子 120mm² | 个 | 1.056 | 16.36 | 0 | 0 | 计价 | 按实计算
XYS1-69 | 材料 | 乙供 | C18060103 | 塑料带相色带 20mm×2000mm | 卷 | 0.4 | 2.203 | 0 | 0 | 计价 | 按实计算
XYS1-69 | 材料 | 乙供 | C18060302 | 聚氯乙烯橡胶粘带 40mm×50m | 卷 | 0.4 | 9.177 | 0 | 0 | 计价 | 按实计算
XYS1-69 | 材料 | 乙供 | C19030301 | 丙酮 95% | kg | 0.4 | 5.05 | 0 | 0 | 计价 | 按实计算
XYS1-69 | 机械 | 乙供 | J03-01-034 | 汽车式起重机 起重量 8t | 台班 | 0.9402 | 662.671 | 0 | 0 | 计价 | 按实计算
XYS1-69 | 机械 | 乙供 | J04-01-003 | 载重汽车 6t | 台班 | 0.9402 | 390.913 | 0 | 0 | 计价 | 按实计算
XYS1-69 | 机械 | 乙供 | J13-01-090 | 电力工程车 | 台班 | 0.6838 | 358.684 | 0 | 0 | 计价 | 按实计算
XYS1-69 | 机械 | 乙供 | J14-03-B01 | 交流耐压试验装置 设备耐压用 35kV | 台班 | 0.9402 | 352.86 | 0 | 0 | 计价 | 按实计算
XYS1-69 | 材料 | 乙供 | C99010102 | 其他材料费 | 元 | 3.1401 | 1 | 0 | 0 | 计价 | 按实计算
XYS1-70 | 人工 | 乙供 | 9102104 | 调试技术工 | 工日 | 0.7573 | 162 | 0 | 0 | 计价 | 按实计算
XYS1-70 | 材料 | 乙供 | C19030301 | 丙酮 95% | kg | 0.65 | 5.05 | 0 | 0 | 计价 | 按实计算
XYS1-70 | 材料 | 乙供 | C22040402 | 百洁布 | kg | 0.3 | 6.02 | 0 | 0 | 计价 | 按实计算
XYS1-70 | 机械 | 乙供 | J14-01-004 | 回路电阻测试仪 量程 1~1999μΩ | 台班 | 0.507 | 43.294 | 0 | 0 | 计价 | 按实计算
XYS1-70 | 机械 | 乙供 | J14-05-001 | 继电保护测试系统 | 台班 | 0.0507 | 313.804 | 0 | 0 | 计价 | 按实计算
XYS1-70 | 机械 | 乙供 | J16-01-039 | 数字万用表(数字式) | 台班 | 0.5076 | 17.536 | 0 | 0 | 计价 | 按实计算
XYS1-70 | 材料 | 乙供 | C99010102 | 其他材料费 | 元 | 0.1018 | 1 | 0 | 0 | 计价 | 按实计算
XYS1-71 | 人工 | 乙供 | 9102104 | 调试技术工 | 工日 | 0.9467 | 162 | 0 | 0 | 计价 | 按实计算
XYS1-71 | 材料 | 乙供 | C19030301 | 丙酮 95% | kg | 1.15 | 5.05 | 0 | 0 | 计价 | 按实计算
XYS1-71 | 材料 | 乙供 | C22040402 | 百洁布 | kg | 0.6 | 6.02 | 0 | 0 | 计价 | 按实计算
XYS1-71 | 机械 | 乙供 | J13-01-055 | 高空作业车 20m以内 | 台班 | 0.1069 | 1005.172 | 0 | 0 | 计价 | 按实计算
XYS1-71 | 机械 | 乙供 | J14-01-004 | 回路电阻测试仪 量程 1~1999μΩ | 台班 | 0.507 | 43.294 | 0 | 0 | 计价 | 按实计算
XYS1-71 | 机械 | 乙供 | J14-05-001 | 继电保护测试系统 | 台班 | 0.1015 | 313.804 | 0 | 0 | 计价 | 按实计算
XYS1-71 | 机械 | 乙供 | J16-01-039 | 数字万用表(数字式) | 台班 | 1.0149 | 17.536 | 0 | 0 | 计价 | 按实计算
XYS1-71 | 材料 | 乙供 | C99010102 | 其他材料费 | 元 | 0.1884 | 1 | 0 | 0 | 计价 | 按实计算
XYS1-72 | 人工 | 乙供 | 9102104 | 调试技术工 | 工日 | 1.2623 | 162 | 0 | 0 | 计价 | 按实计算
XYS1-72 | 材料 | 乙供 | C19030301 | 丙酮 95% | kg | 1.5 | 5.05 | 0 | 0 | 计价 | 按实计算
XYS1-72 | 材料 | 乙供 | C22040402 | 百洁布 | kg | 1.2 | 6.02 | 0 | 0 | 计价 | 按实计算
XYS1-72 | 机械 | 乙供 | J13-01-055 | 高空作业车 20m以内 | 台班 | 0.2137 | 1005.172 | 0 | 0 | 计价 | 按实计算
XYS1-72 | 机械 | 乙供 | J14-01-004 | 回路电阻测试仪 量程 1~1999μΩ | 台班 | 0.8484 | 43.294 | 0 | 0 | 计价 | 按实计算
XYS1-72 | 机械 | 乙供 | J14-05-001 | 继电保护测试系统 | 台班 | 0.203 | 313.804 | 0 | 0 | 计价 | 按实计算
XYS1-72 | 机械 | 乙供 | J16-01-039 | 数字万用表(数字式) | 台班 | 2.0299 | 17.536 | 0 | 0 | 计价 | 按实计算
XYS1-72 | 材料 | 乙供 | C99010102 | 其他材料费 | 元 | 0.296 | 1 | 0 | 0 | 计价 | 按实计算
XYS1-73 | 人工 | 乙供 | 9102104 | 调试技术工 | 工日 | 1.8933 | 162 | 0 | 0 | 计价 | 按实计算
XYS1-73 | 材料 | 乙供 | C19030301 | 丙酮 95% | kg | 0.6 | 5.05 | 0 | 0 | 计价 | 按实计算
XYS1-73 | 材料 | 乙供 | C22040402 | 百洁布 | kg | 0.3 | 6.02 | 0 | 0 | 计价 | 按实计算
XYS1-73 | 机械 | 乙供 | J14-01-004 | 回路电阻测试仪 量程 1~1999μΩ | 台班 | 0.507 | 43.294 | 0 | 0 | 计价 | 按实计算
XYS1-73 | 机械 | 乙供 | J14-05-001 | 继电保护测试系统 | 台班 | 0.1015 | 313.804 | 0 | 0 | 计价 | 按实计算
XYS1-73 | 机械 | 乙供 | J16-01-039 | 数字万用表(数字式) | 台班 | 1.0149 | 17.536 | 0 | 0 | 计价 | 按实计算
XYS1-73 | 材料 | 乙供 | C99010102 | 其他材料费 | 元 | 0.0967 | 1 | 0 | 0 | 计价 | 按实计算
XYS1-74 | 人工 | 乙供 | 9102104 | 调试技术工 | 工日 | 3.4585 | 162 | 0 | 0 | 计价 | 按实计算
XYS1-74 | 材料 | 乙供 | C19030301 | 丙酮 95% | kg | 0.96 | 5.05 | 0 | 0 | 计价 | 按实计算
XYS1-74 | 材料 | 乙供 | C22040402 | 百洁布 | kg | 0.48 | 6.02 | 0 | 0 | 计价 | 按实计算
XYS1-74 | 机械 | 乙供 | J13-01-055 | 高空作业车 20m以内 | 台班 | 0.1796 | 1005.172 | 0 | 0 | 计价 | 按实计算
XYS1-74 | 机械 | 乙供 | J14-01-004 | 回路电阻测试仪 量程 1~1999μΩ | 台班 | 0.507 | 43.294 | 0 | 0 | 计价 | 按实计算
XYS1-74 | 机械 | 乙供 | J14-05-001 | 继电保护测试系统 | 台班 | 0.1623 | 313.804 | 0 | 0 | 计价 | 按实计算
XYS1-74 | 机械 | 乙供 | J16-01-039 | 数字万用表(数字式) | 台班 | 1.6238 | 17.536 | 0 | 0 | 计价 | 按实计算
XYS1-74 | 材料 | 乙供 | C99010102 | 其他材料费 | 元 | 0.1548 | 1 | 0 | 0 | 计价 | 按实计算
XYS1-75 | 人工 | 乙供 | 9102104 | 调试技术工 | 工日 | 5.5791 | 162 | 0 | 0 | 计价 | 按实计算
XYS1-75 | 材料 | 乙供 | C19030301 | 丙酮 95% | kg | 0.96 | 5.05 | 0 | 0 | 计价 | 按实计算
XYS1-75 | 材料 | 乙供 | C22040402 | 百洁布 | kg | 0.48 | 6.02 | 0 | 0 | 计价 | 按实计算
XYS1-75 | 机械 | 乙供 | J13-01-055 | 高空作业车 20m以内 | 台班 | 0.5374 | 1005.172 | 0 | 0 | 计价 | 按实计算
XYS1-75 | 机械 | 乙供 | J14-01-004 | 回路电阻测试仪 量程 1~1999μΩ | 台班 | 0.507 | 43.294 | 0 | 0 | 计价 | 按实计算
XYS1-75 | 机械 | 乙供 | J14-05-001 | 继电保护测试系统 | 台班 | 0.2435 | 313.804 | 0 | 0 | 计价 | 按实计算
XYS1-75 | 机械 | 乙供 | J16-01-039 | 数字万用表(数字式) | 台班 | 2.4358 | 17.536 | 0 | 0 | 计价 | 按实计算
XYS1-75 | 材料 | 乙供 | C99010102 | 其他材料费 | 元 | 0.1548 | 1 | 0 | 0 | 计价 | 按实计算
XYS1-76 | 人工 | 乙供 | 9102104 | 调试技术工 | 工日 | 8.1413 | 162 | 0 | 0 | 计价 | 按实计算
XYS1-76 | 材料 | 乙供 | C19030301 | 丙酮 95% | kg | 1.2 | 5.05 | 0 | 0 | 计价 | 按实计算
XYS1-76 | 材料 | 乙供 | C22040402 | 百洁布 | kg | 1.2 | 6.02 | 0 | 0 | 计价 | 按实计算
XYS1-76 | 机械 | 乙供 | J13-01-055 | 高空作业车 20m以内 | 台班 | 1.1195 | 1005.172 | 0 | 0 | 计价 | 按实计算
XYS1-76 | 机械 | 乙供 | J14-01-004 | 回路电阻测试仪 量程 1~1999μΩ | 台班 | 0.6393 | 43.294 | 0 | 0 | 计价 | 按实计算
XYS1-76 | 机械 | 乙供 | J14-05-001 | 继电保护测试系统 | 台班 | 0.5076 | 313.804 | 0 | 0 | 计价 | 按实计算
XYS1-76 | 机械 | 乙供 | J16-01-039 | 数字万用表(数字式) | 台班 | 5.0745 | 17.536 | 0 | 0 | 计价 | 按实计算
XYS1-76 | 材料 | 乙供 | C99010102 | 其他材料费 | 元 | 0.2657 | 1 | 0 | 0 | 计价 | 按实计算
XYS1-77 | 人工 | 乙供 | 9102104 | 调试技术工 | 工日 | 9.189 | 162 | 0 | 0 | 计价 | 按实计算
XYS1-77 | 材料 | 乙供 | C19030301 | 丙酮 95% | kg | 1.2 | 5.05 | 0 | 0 | 计价 | 按实计算
XYS1-77 | 材料 | 乙供 | C22040402 | 百洁布 | kg | 1.2 | 6.02 | 0 | 0 | 计价 | 按实计算
XYS1-77 | 机械 | 乙供 | J13-01-055 | 高空作业车 20m以内 | 台班 | 1.2927 | 1005.172 | 0 | 0 | 计价 | 按实计算
XYS1-77 | 机械 | 乙供 | J14-01-004 | 回路电阻测试仪 量程 1~1999μΩ | 台班 | 0.6657 | 43.294 | 0 | 0 | 计价 | 按实计算
XYS1-77 | 机械 | 乙供 | J14-05-001 | 继电保护测试系统 | 台班 | 0.5076 | 313.804 | 0 | 0 | 计价 | 按实计算
XYS1-77 | 机械 | 乙供 | J16-01-039 | 数字万用表(数字式) | 台班 | 5.0745 | 17.536 | 0 | 0 | 计价 | 按实计算
XYS1-77 | 材料 | 乙供 | C99010102 | 其他材料费 | 元 | 0.2657 | 1 | 0 | 0 | 计价 | 按实计算
XYS1-78 | 人工 | 乙供 | 9102104 | 调试技术工 | 工日 | 13.5639 | 162 | 0 | 0 | 计价 | 按实计算
XYS1-78 | 材料 | 乙供 | C19030301 | 丙酮 95% | kg | 1.296 | 5.05 | 0 | 0 | 计价 | 按实计算
XYS1-78 | 材料 | 乙供 | C22040402 | 百洁布 | kg | 2.16 | 6.02 | 0 | 0 | 计价 | 按实计算
XYS1-78 | 机械 | 乙供 | J13-01-055 | 高空作业车 20m以内 | 台班 | 1.7823 | 1005.172 | 0 | 0 | 计价 | 按实计算
XYS1-78 | 机械 | 乙供 | J14-01-004 | 回路电阻测试仪 量程 1~1999μΩ | 台班 | 1.0961 | 43.294 | 0 | 0 | 计价 | 按实计算
XYS1-78 | 机械 | 乙供 | J14-05-001 | 继电保护测试系统 | 台班 | 1.0961 | 313.804 | 0 | 0 | 计价 | 按实计算
XYS1-78 | 机械 | 乙供 | J16-01-039 | 数字万用表(数字式) | 台班 | 10.9611 | 17.536 | 0 | 0 | 计价 | 按实计算
XYS1-78 | 材料 | 乙供 | C99010102 | 其他材料费 | 元 | 0.391 | 1 | 0 | 0 | 计价 | 按实计算
XYS1-79 | 人工 | 乙供 | 9102104 | 调试技术工 | 工日 | 15.0634 | 162 | 0 | 0 | 计价 | 按实计算
XYS1-79 | 材料 | 乙供 | C19030301 | 丙酮 95% | kg | 1.296 | 5.05 | 0 | 0 | 计价 | 按实计算
XYS1-79 | 材料 | 乙供 | C22040402 | 百洁布 | kg | 3.24 | 6.02 | 0 | 0 | 计价 | 按实计算
XYS1-79 | 机械 | 乙供 | J13-01-055 | 高空作业车 20m以内 | 台班 | 2.1089 | 1005.172 | 0 | 0 | 计价 | 按实计算
XYS1-79 | 机械 | 乙供 | J14-01-004 | 回路电阻测试仪 量程 1~1999μΩ | 台班 | 1.3153 | 43.294 | 0 | 0 | 计价 | 按实计算
XYS1-79 | 机械 | 乙供 | J14-05-001 | 继电保护测试系统 | 台班 | 1.6442 | 313.804 | 0 | 0 | 计价 | 按实计算
XYS1-79 | 机械 | 乙供 | J16-01-039 | 数字万用表(数字式) | 台班 | 16.4414 | 17.536 | 0 | 0 | 计价 | 按实计算
XYS1-79 | 材料 | 乙供 | C99010102 | 其他材料费 | 元 | 0.521 | 1 | 0 | 0 | 计价 | 按实计算
XYS1-80 | 人工 | 乙供 | 9102104 | 调试技术工 | 工日 | 15.5886 | 162 | 0 | 0 | 计价 | 按实计算
XYS1-80 | 材料 | 乙供 | C19030301 | 丙酮 95% | kg | 1.5 | 5.05 | 0 | 0 | 计价 | 按实计算
XYS1-80 | 材料 | 乙供 | C22040402 | 百洁布 | kg | 4 | 6.02 | 0 | 0 | 计价 | 按实计算
XYS1-80 | 机械 | 乙供 | J13-01-056 | 高空作业车 30m以内 | 台班 | 2.1496 | 1247.202 | 0 | 0 | 计价 | 按实计算
XYS1-80 | 机械 | 乙供 | J14-01-004 | 回路电阻测试仪 量程 1~1999μΩ | 台班 | 1.5224 | 43.294 | 0 | 0 | 计价 | 按实计算
XYS1-80 | 机械 | 乙供 | J14-05-001 | 继电保护测试系统 | 台班 | 2.0299 | 313.804 | 0 | 0 | 计价 | 按实计算
XYS1-80 | 机械 | 乙供 | J16-01-039 | 数字万用表(数字式) | 台班 | 20.2982 | 17.536 | 0 | 0 | 计价 | 按实计算
XYS1-80 | 材料 | 乙供 | C99010102 | 其他材料费 | 元 | 0.6331 | 1 | 0 | 0 | 计价 | 按实计算
XYS1-81 | 人工 | 乙供 | 9102104 | 调试技术工 | 工日 | 2.5244 | 162 | 0 | 0 | 计价 | 按实计算
XYS1-81 | 材料 | 乙供 | C19030301 | 丙酮 95% | kg | 0.4 | 5.05 | 0 | 0 | 计价 | 按实计算
XYS1-81 | 材料 | 乙供 | C22040402 | 百洁布 | kg | 0.3 | 6.02 | 0 | 0 | 计价 | 按实计算
XYS1-81 | 机械 | 乙供 | J14-01-004 | 回路电阻测试仪 量程 1~1999μΩ | 台班 | 0.507 | 43.294 | 0 | 0 | 计价 | 按实计算
XYS1-81 | 机械 | 乙供 | J14-03-B01 | 交流耐压试验装置 设备耐压用 35kV | 台班 | 1.5803 | 352.86 | 0 | 0 | 计价 | 按实计算
XYS1-81 | 机械 | 乙供 | J14-05-001 | 继电保护测试系统 | 台班 | 0.0102 | 313.804 | 0 | 0 | 计价 | 按实计算
XYS1-81 | 机械 | 乙供 | J16-01-039 | 数字万用表(数字式) | 台班 | 0.1015 | 17.536 | 0 | 0 | 计价 | 按实计算
XYS1-81 | 材料 | 乙供 | C99010102 | 其他材料费 | 元 | 0.0765 | 1 | 0 | 0 | 计价 | 按实计算
XYS1-82 | 人工 | 乙供 | 9102104 | 调试技术工 | 工日 | 3.1557 | 162 | 0 | 0 | 计价 | 按实计算
XYS1-82 | 材料 | 乙供 | C19030301 | 丙酮 95% | kg | 0.4 | 5.05 | 0 | 0 | 计价 | 按实计算
XYS1-82 | 材料 | 乙供 | C22040402 | 百洁布 | kg | 0.3 | 6.02 | 0 | 0 | 计价 | 按实计算
XYS1-82 | 机械 | 乙供 | J14-01-004 | 回路电阻测试仪 量程 1~1999μΩ | 台班 | 0.9561 | 43.294 | 0 | 0 | 计价 | 按实计算
XYS1-82 | 机械 | 乙供 | J14-03-B01 | 交流耐压试验装置 设备耐压用 35kV | 台班 | 2.449 | 352.86 | 0 | 0 | 计价 | 按实计算
XYS1-82 | 机械 | 乙供 | J14-05-001 | 继电保护测试系统 | 台班 | 0.0204 | 313.804 | 0 | 0 | 计价 | 按实计算
XYS1-82 | 机械 | 乙供 | J16-01-039 | 数字万用表(数字式) | 台班 | 0.203 | 17.536 | 0 | 0 | 计价 | 按实计算
XYS1-82 | 材料 | 乙供 | C99010102 | 其他材料费 | 元 | 0.0765 | 1 | 0 | 0 | 计价 | 按实计算
XYS1-83 | 人工 | 乙供 | 9102104 | 调试技术工 | 工日 | 3.0638 | 162 | 0 | 0 | 计价 | 按实计算
XYS1-83 | 材料 | 乙供 | C16011315 | 铜芯聚氯乙烯绝缘电线 120mm² | m | 0.2 | 71.576 | 0 | 0 | 计价 | 按实计算
XYS1-83 | 材料 | 乙供 | C19030201 | 乙醇 | kg | 0.328 | 3.674 | 0 | 0 | 计价 | 按实计算
XYS1-83 | 材料 | 乙供 | C22040402 | 百洁布 | kg | 0.5 | 6.02 | 0 | 0 | 计价 | 按实计算
XYS1-83 | 材料 | 乙供 | C22040411 | 无絮棉布 | kg | 0.5 | 8.485 | 0 | 0 | 计价 | 按实计算
XYS1-83 | 机械 | 乙供 | J14-01-004 | 回路电阻测试仪 量程 1~1999μΩ | 台班 | 1.1344 | 43.294 | 0 | 0 | 计价 | 按实计算
XYS1-83 | 机械 | 乙供 | J14-01-018 | 综合特性测试仪(含TA、TV) | 台班 | 0.796 | 355.384 | 0 | 0 | 计价 | 按实计算
XYS1-83 | 机械 | 乙供 | J14-03-001 | 开关特性测试仪(综合) | 台班 | 0.796 | 275.054 | 0 | 0 | 计价 | 按实计算
XYS1-83 | 机械 | 乙供 | J14-03-B01 | 交流耐压试验装置 设备耐压用 35kV | 台班 | 0.898 | 352.86 | 0 | 0 | 计价 | 按实计算
XYS1-83 | 机械 | 乙供 | J14-08-287 | 绝缘电阻测试仪 2500~10000V 2mA以上 | 台班 | 1.418 | 239.717 | 0 | 0 | 计价 | 按实计算
XYS1-83 | 机械 | 乙供 | J16-01-039 | 数字万用表(数字式) | 台班 | 4.7263 | 17.536 | 0 | 0 | 计价 | 按实计算
XYS1-83 | 材料 | 乙供 | C99010102 | 其他材料费 | 元 | 0.4555 | 1 | 0 | 0 | 计价 | 按实计算
XYS1-84 | 人工 | 乙供 | 9102104 | 调试技术工 | 工日 | 3.6764 | 162 | 0 | 0 | 计价 | 按实计算
XYS1-84 | 材料 | 乙供 | C16011315 | 铜芯聚氯乙烯绝缘电线 120mm² | m | 0.2 | 71.576 | 0 | 0 | 计价 | 按实计算
XYS1-84 | 材料 | 乙供 | C19030201 | 乙醇 | kg | 0.4996 | 3.674 | 0 | 0 | 计价 | 按实计算
XYS1-84 | 材料 | 乙供 | C22040402 | 百洁布 | kg | 0.8 | 6.02 | 0 | 0 | 计价 | 按实计算
XYS1-84 | 材料 | 乙供 | C22040411 | 无絮棉布 | kg | 0.8 | 8.485 | 0 | 0 | 计价 | 按实计算
XYS1-84 | 机械 | 乙供 | J14-01-004 | 回路电阻测试仪 量程 1~1999μΩ | 台班 | 1.5124 | 43.294 | 0 | 0 | 计价 | 按实计算
XYS1-84 | 机械 | 乙供 | J14-01-018 | 综合特性测试仪(含TA、TV) | 台班 | 0.796 | 355.384 | 0 | 0 | 计价 | 按实计算
XYS1-84 | 机械 | 乙供 | J14-03-001 | 开关特性测试仪(综合) | 台班 | 0.796 | 275.054 | 0 | 0 | 计价 | 按实计算
XYS1-84 | 机械 | 乙供 | J14-03-B01 | 交流耐压试验装置 设备耐压用 35kV | 台班 | 1.1344 | 352.86 | 0 | 0 | 计价 | 按实计算
XYS1-84 | 机械 | 乙供 | J14-08-287 | 绝缘电阻测试仪 2500~10000V 2mA以上 | 台班 | 1.8906 | 239.717 | 0 | 0 | 计价 | 按实计算
XYS1-84 | 机械 | 乙供 | J16-01-039 | 数字万用表(数字式) | 台班 | 5.9701 | 17.536 | 0 | 0 | 计价 | 按实计算
XYS1-84 | 材料 | 乙供 | C99010102 | 其他材料费 | 元 | 0.5551 | 1 | 0 | 0 | 计价 | 按实计算
XYS1-85 | 人工 | 乙供 | 9102104 | 调试技术工 | 工日 | 4.289 | 162 | 0 | 0 | 计价 | 按实计算
XYS1-85 | 材料 | 乙供 | C16011315 | 铜芯聚氯乙烯绝缘电线 120mm² | m | 0.2 | 71.576 | 0 | 0 | 计价 | 按实计算
XYS1-85 | 材料 | 乙供 | C19030201 | 乙醇 | kg | 0.619 | 3.674 | 0 | 0 | 计价 | 按实计算
XYS1-85 | 材料 | 乙供 | C22040402 | 百洁布 | kg | 1 | 6.02 | 0 | 0 | 计价 | 按实计算
XYS1-85 | 材料 | 乙供 | C22040411 | 无絮棉布 | kg | 1 | 8.485 | 0 | 0 | 计价 | 按实计算
XYS1-85 | 机械 | 乙供 | J14-01-004 | 回路电阻测试仪 量程 1~1999μΩ | 台班 | 1.8906 | 43.294 | 0 | 0 | 计价 | 按实计算
XYS1-85 | 机械 | 乙供 | J14-01-018 | 综合特性测试仪(含TA、TV) | 台班 | 0.995 | 355.384 | 0 | 0 | 计价 | 按实计算
XYS1-85 | 机械 | 乙供 | J14-03-001 | 开关特性测试仪(综合) | 台班 | 0.995 | 275.054 | 0 | 0 | 计价 | 按实计算
XYS1-85 | 机械 | 乙供 | J14-03-B01 | 交流耐压试验装置 设备耐压用 35kV | 台班 | 1.418 | 352.86 | 0 | 0 | 计价 | 按实计算
XYS1-85 | 机械 | 乙供 | J14-08-287 | 绝缘电阻测试仪 2500~10000V 2mA以上 | 台班 | 1.9901 | 239.717 | 0 | 0 | 计价 | 按实计算
XYS1-85 | 机械 | 乙供 | J16-01-039 | 数字万用表(数字式) | 台班 | 7.9601 | 17.536 | 0 | 0 | 计价 | 按实计算
XYS1-85 | 材料 | 乙供 | C99010102 | 其他材料费 | 元 | 0.6219 | 1 | 0 | 0 | 计价 | 按实计算
XYS1-86 | 人工 | 乙供 | 9102104 | 调试技术工 | 工日 | 4.9019 | 162 | 0 | 0 | 计价 | 按实计算
XYS1-86 | 材料 | 乙供 | C16011315 | 铜芯聚氯乙烯绝缘电线 120mm² | m | 0.2 | 71.576 | 0 | 0 | 计价 | 按实计算
XYS1-86 | 材料 | 乙供 | C19030201 | 乙醇 | kg | 0.803 | 3.674 | 0 | 0 | 计价 | 按实计算
XYS1-86 | 材料 | 乙供 | C22040402 | 百洁布 | kg | 1.4 | 6.02 | 0 | 0 | 计价 | 按实计算
XYS1-86 | 材料 | 乙供 | C22040411 | 无絮棉布 | kg | 1.4 | 8.485 | 0 | 0 | 计价 | 按实计算
XYS1-86 | 机械 | 乙供 | J14-01-004 | 回路电阻测试仪 量程 1~1999μΩ | 台班 | 2.2686 | 43.294 | 0 | 0 | 计价 | 按实计算
XYS1-86 | 机械 | 乙供 | J14-01-018 | 综合特性测试仪(含TA、TV) | 台班 | 0.995 | 355.384 | 0 | 0 | 计价 | 按实计算
XYS1-86 | 机械 | 乙供 | J14-03-001 | 开关特性测试仪(综合) | 台班 | 0.995 | 275.054 | 0 | 0 | 计价 | 按实计算
XYS1-86 | 机械 | 乙供 | J14-03-B01 | 交流耐压试验装置 设备耐压用 35kV | 台班 | 1.8906 | 352.86 | 0 | 0 | 计价 | 按实计算
XYS1-86 | 机械 | 乙供 | J14-08-287 | 绝缘电阻测试仪 2500~10000V 2mA以上 | 台班 | 2.4876 | 239.717 | 0 | 0 | 计价 | 按实计算
XYS1-86 | 机械 | 乙供 | J16-01-039 | 数字万用表(数字式) | 台班 | 11.9401 | 17.536 | 0 | 0 | 计价 | 按实计算
XYS1-86 | 材料 | 乙供 | C99010102 | 其他材料费 | 元 | 0.7514 | 1 | 0 | 0 | 计价 | 按实计算
XYS1-87 | 人工 | 乙供 | 9102104 | 调试技术工 | 工日 | 0.6127 | 162 | 0 | 0 | 计价 | 按实计算
XYS1-87 | 材料 | 乙供 | C19030301 | 丙酮 95% | kg | 0.85 | 5.05 | 0 | 0 | 计价 | 按实计算
XYS1-87 | 材料 | 乙供 | C22040402 | 百洁布 | kg | 0.425 | 6.02 | 0 | 0 | 计价 | 按实计算
XYS1-87 | 机械 | 乙供 | J14-01-014 | 介质损耗测试仪 | 台班 | 0.1467 | 125.044 | 0 | 0 | 计价 | 按实计算
XYS1-87 | 机械 | 乙供 | J14-08-287 | 绝缘电阻测试仪 2500~10000V 2mA以上 | 台班 | 0.1257 | 239.717 | 0 | 0 | 计价 | 按实计算
XYS1-87 | 材料 | 乙供 | C99010102 | 其他材料费 | 元 | 0.137 | 1 | 0 | 0 | 计价 | 按实计算
XYS1-88 | 人工 | 乙供 | 9102104 | 调试技术工 | 工日 | 0.7352 | 162 | 0 | 0 | 计价 | 按实计算
XYS1-88 | 材料 | 乙供 | C19030301 | 丙酮 95% | kg | 0.85 | 5.05 | 0 | 0 | 计价 | 按实计算
XYS1-88 | 材料 | 乙供 | C22040402 | 百洁布 | kg | 0.85 | 6.02 | 0 | 0 | 计价 | 按实计算
XYS1-88 | 机械 | 乙供 | J03-01-034 | 汽车式起重机 起重量 8t | 台班 | 0.1048 | 662.671 | 0 | 0 | 计价 | 按实计算
XYS1-88 | 机械 | 乙供 | J14-01-014 | 介质损耗测试仪 | 台班 | 0.1886 | 125.044 | 0 | 0 | 计价 | 按实计算
XYS1-88 | 机械 | 乙供 | J14-08-287 | 绝缘电阻测试仪 2500~10000V 2mA以上 | 台班 | 0.1886 | 239.717 | 0 | 0 | 计价 | 按实计算
XYS1-88 | 材料 | 乙供 | C99010102 | 其他材料费 | 元 | 0.1882 | 1 | 0 | 0 | 计价 | 按实计算
XYS1-89 | 人工 | 乙供 | 9102104 | 调试技术工 | 工日 | 1.8381 | 162 | 0 | 0 | 计价 | 按实计算
XYS1-89 | 材料 | 乙供 | C19030301 | 丙酮 95% | kg | 1.7 | 5.05 | 0 | 0 | 计价 | 按实计算
XYS1-89 | 材料 | 乙供 | C22040402 | 百洁布 | kg | 1.7 | 6.02 | 0 | 0 | 计价 | 按实计算
XYS1-89 | 机械 | 乙供 | J03-01-034 | 汽车式起重机 起重量 8t | 台班 | 0.1048 | 662.671 | 0 | 0 | 计价 | 按实计算
XYS1-89 | 机械 | 乙供 | J13-01-055 | 高空作业车 20m以内 | 台班 | 0.1048 | 1005.172 | 0 | 0 | 计价 | 按实计算
XYS1-89 | 机械 | 乙供 | J14-01-014 | 介质损耗测试仪 | 台班 | 0.2958 | 125.044 | 0 | 0 | 计价 | 按实计算
XYS1-89 | 机械 | 乙供 | J14-08-287 | 绝缘电阻测试仪 2500~10000V 2mA以上 | 台班 | 0.4037 | 239.717 | 0 | 0 | 计价 | 按实计算
XYS1-89 | 材料 | 乙供 | C99010102 | 其他材料费 | 元 | 0.3764 | 1 | 0 | 0 | 计价 | 按实计算
XYS1-90 | 人工 | 乙供 | 9102104 | 调试技术工 | 工日 | 3.0638 | 162 | 0 | 0 | 计价 | 按实计算
XYS1-90 | 材料 | 乙供 | C19030301 | 丙酮 95% | kg | 2.55 | 5.05 | 0 | 0 | 计价 | 按实计算
XYS1-90 | 材料 | 乙供 | C22040402 | 百洁布 | kg | 2.55 | 6.02 | 0 | 0 | 计价 | 按实计算
XYS1-90 | 机械 | 乙供 | J03-01-034 | 汽车式起重机 起重量 8t | 台班 | 0.2958 | 662.671 | 0 | 0 | 计价 | 按实计算
XYS1-90 | 机械 | 乙供 | J13-01-055 | 高空作业车 20m以内 | 台班 | 0.2095 | 1005.172 | 0 | 0 | 计价 | 按实计算
XYS1-90 | 机械 | 乙供 | J14-01-014 | 介质损耗测试仪 | 台班 | 0.5237 | 125.044 | 0 | 0 | 计价 | 按实计算
XYS1-90 | 机械 | 乙供 | J14-08-287 | 绝缘电阻测试仪 2500~10000V 2mA以上 | 台班 | 0.5577 | 239.717 | 0 | 0 | 计价 | 按实计算
XYS1-90 | 材料 | 乙供 | C99010102 | 其他材料费 | 元 | 0.5646 | 1 | 0 | 0 | 计价 | 按实计算
XYS1-91 | 人工 | 乙供 | 9102104 | 调试技术工 | 工日 | 3.9062 | 162 | 0 | 0 | 计价 | 按实计算
XYS1-91 | 材料 | 乙供 | C19030301 | 丙酮 95% | kg | 3.4 | 5.05 | 0 | 0 | 计价 | 按实计算
XYS1-91 | 材料 | 乙供 | C22040402 | 百洁布 | kg | 3.4 | 6.02 | 0 | 0 | 计价 | 按实计算
XYS1-91 | 机械 | 乙供 | J03-01-034 | 汽车式起重机 起重量 8t | 台班 | 0.2536 | 662.671 | 0 | 0 | 计价 | 按实计算
XYS1-91 | 机械 | 乙供 | J13-01-055 | 高空作业车 20m以内 | 台班 | 0.4059 | 1005.172 | 0 | 0 | 计价 | 按实计算
XYS1-91 | 机械 | 乙供 | J14-01-014 | 介质损耗测试仪 | 台班 | 0.2536 | 125.044 | 0 | 0 | 计价 | 按实计算
XYS1-91 | 机械 | 乙供 | J14-08-287 | 绝缘电阻测试仪 2500~10000V 2mA以上 | 台班 | 0.5598 | 239.717 | 0 | 0 | 计价 | 按实计算
XYS1-91 | 材料 | 乙供 | C99010102 | 其他材料费 | 元 | 0.7528 | 1 | 0 | 0 | 计价 | 按实计算
XYS1-92 | 人工 | 乙供 | 9102104 | 调试技术工 | 工日 | 4.3748 | 162 | 0 | 0 | 计价 | 按实计算
XYS1-92 | 材料 | 乙供 | C19030301 | 丙酮 95% | kg | 4.25 | 5.05 | 0 | 0 | 计价 | 按实计算
XYS1-92 | 材料 | 乙供 | C22040402 | 百洁布 | kg | 4.25 | 6.02 | 0 | 0 | 计价 | 按实计算
XYS1-92 | 机械 | 乙供 | J03-01-036 | 汽车式起重机 起重量 16t | 台班 | 0.2536 | 881.166 | 0 | 0 | 计价 | 按实计算
XYS1-92 | 机械 | 乙供 | J13-01-055 | 高空作业车 20m以内 | 台班 | 0.5075 | 1005.172 | 0 | 0 | 计价 | 按实计算
XYS1-92 | 机械 | 乙供 | J14-01-014 | 介质损耗测试仪 | 台班 | 0.2536 | 125.044 | 0 | 0 | 计价 | 按实计算
XYS1-92 | 机械 | 乙供 | J14-08-287 | 绝缘电阻测试仪 2500~10000V 2mA以上 | 台班 | 0.5598 | 239.717 | 0 | 0 | 计价 | 按实计算
XYS1-92 | 材料 | 乙供 | C99010102 | 其他材料费 | 元 | 0.941 | 1 | 0 | 0 | 计价 | 按实计算
XYS1-93 | 人工 | 乙供 | 9102104 | 调试技术工 | 工日 | 4.5833 | 162 | 0 | 0 | 计价 | 按实计算
XYS1-93 | 材料 | 乙供 | C19030301 | 丙酮 95% | kg | 5.1 | 5.05 | 0 | 0 | 计价 | 按实计算
XYS1-93 | 材料 | 乙供 | C22040402 | 百洁布 | kg | 5.1 | 6.02 | 0 | 0 | 计价 | 按实计算
XYS1-93 | 机械 | 乙供 | J03-01-036 | 汽车式起重机 起重量 16t | 台班 | 0.2536 | 881.166 | 0 | 0 | 计价 | 按实计算
XYS1-93 | 机械 | 乙供 | J13-01-055 | 高空作业车 20m以内 | 台班 | 0.6089 | 1005.172 | 0 | 0 | 计价 | 按实计算
XYS1-93 | 机械 | 乙供 | J14-01-014 | 介质损耗测试仪 | 台班 | 0.2536 | 125.044 | 0 | 0 | 计价 | 按实计算
XYS1-93 | 机械 | 乙供 | J14-08-287 | 绝缘电阻测试仪 2500~10000V 2mA以上 | 台班 | 0.5598 | 239.717 | 0 | 0 | 计价 | 按实计算
XYS1-93 | 材料 | 乙供 | C99010102 | 其他材料费 | 元 | 1.1291 | 1 | 0 | 0 | 计价 | 按实计算
XYS1-94 | 人工 | 乙供 | 9102104 | 调试技术工 | 工日 | 5.4687 | 162 | 0 | 0 | 计价 | 按实计算
XYS1-94 | 材料 | 乙供 | C19030301 | 丙酮 95% | kg | 6.375 | 5.05 | 0 | 0 | 计价 | 按实计算
XYS1-94 | 材料 | 乙供 | C22040402 | 百洁布 | kg | 6.375 | 6.02 | 0 | 0 | 计价 | 按实计算
XYS1-94 | 机械 | 乙供 | J03-01-036 | 汽车式起重机 起重量 16t | 台班 | 0.2536 | 881.166 | 0 | 0 | 计价 | 按实计算
XYS1-94 | 机械 | 乙供 | J13-01-056 | 高空作业车 30m以内 | 台班 | 0.683 | 1247.202 | 0 | 0 | 计价 | 按实计算
XYS1-94 | 机械 | 乙供 | J14-01-014 | 介质损耗测试仪 | 台班 | 0.2536 | 125.044 | 0 | 0 | 计价 | 按实计算
XYS1-94 | 机械 | 乙供 | J14-08-287 | 绝缘电阻测试仪 2500~10000V 2mA以上 | 台班 | 0.683 | 239.717 | 0 | 0 | 计价 | 按实计算
XYS1-94 | 材料 | 乙供 | C99010102 | 其他材料费 | 元 | 1.4114 | 1 | 0 | 0 | 计价 | 按实计算
XYS1-95 | 人工 | 乙供 | 9102104 | 调试技术工 | 工日 | 0.8904 | 162 | 0 | 0 | 计价 | 按实计算
XYS1-95 | 材料 | 乙供 | C16011309 | 铜芯聚氯乙烯绝缘电线 25mm² | m | 0.3 | 14.551 | 0 | 0 | 计价 | 按实计算
XYS1-95 | 材料 | 乙供 | C16011315 | 铜芯聚氯乙烯绝缘电线 120mm² | m | 0.3 | 71.576 | 0 | 0 | 计价 | 按实计算
XYS1-95 | 材料 | 乙供 | C16038104 | 铜接线端子 25mm² | 个 | 1 | 4.18 | 0 | 0 | 计价 | 按实计算
XYS1-95 | 材料 | 乙供 | C16038109 | 铜接线端子 120mm² | 个 | 1 | 16.36 | 0 | 0 | 计价 | 按实计算
XYS1-95 | 材料 | 乙供 | C18060103 | 塑料带相色带 20mm×2000mm | 卷 | 0.5 | 2.203 | 0 | 0 | 计价 | 按实计算
XYS1-95 | 材料 | 乙供 | C18060302 | 聚氯乙烯橡胶粘带 40mm×50m | 卷 | 0.5 | 9.177 | 0 | 0 | 计价 | 按实计算
XYS1-95 | 材料 | 乙供 | C19030301 | 丙酮 95% | kg | 0.5 | 5.05 | 0 | 0 | 计价 | 按实计算
XYS1-95 | 机械 | 乙供 | J03-01-034 | 汽车式起重机 起重量 8t | 台班 | 0.2095 | 662.671 | 0 | 0 | 计价 | 按实计算
XYS1-95 | 机械 | 乙供 | J04-01-003 | 载重汽车 6t | 台班 | 0.2095 | 390.913 | 0 | 0 | 计价 | 按实计算
XYS1-95 | 机械 | 乙供 | J13-01-090 | 电力工程车 | 台班 | 0.5237 | 358.684 | 0 | 0 | 计价 | 按实计算
XYS1-95 | 机械 | 乙供 | J14-03-B01 | 交流耐压试验装置 设备耐压用 35kV | 台班 | 0.5237 | 352.86 | 0 | 0 | 计价 | 按实计算
XYS1-95 | 材料 | 乙供 | C99010102 | 其他材料费 | 元 | 1.0919 | 1 | 0 | 0 | 计价 | 按实计算
XYS1-96 | 人工 | 乙供 | 9102104 | 调试技术工 | 工日 | 2.226 | 162 | 0 | 0 | 计价 | 按实计算
XYS1-96 | 材料 | 乙供 | C16011309 | 铜芯聚氯乙烯绝缘电线 25mm² | m | 0.6 | 14.551 | 0 | 0 | 计价 | 按实计算
XYS1-96 | 材料 | 乙供 | C16011315 | 铜芯聚氯乙烯绝缘电线 120mm² | m | 0.6 | 71.576 | 0 | 0 | 计价 | 按实计算
XYS1-96 | 材料 | 乙供 | C16038104 | 铜接线端子 25mm² | 个 | 1 | 4.18 | 0 | 0 | 计价 | 按实计算
XYS1-96 | 材料 | 乙供 | C16038109 | 铜接线端子 120mm² | 个 | 1 | 16.36 | 0 | 0 | 计价 | 按实计算
XYS1-96 | 材料 | 乙供 | C18060103 | 塑料带相色带 20mm×2000mm | 卷 | 0.5 | 2.203 | 0 | 0 | 计价 | 按实计算
XYS1-96 | 材料 | 乙供 | C18060302 | 聚氯乙烯橡胶粘带 40mm×50m | 卷 | 0.5 | 9.177 | 0 | 0 | 计价 | 按实计算
XYS1-96 | 材料 | 乙供 | C19030301 | 丙酮 95% | kg | 0.5 | 5.05 | 0 | 0 | 计价 | 按实计算
XYS1-96 | 机械 | 乙供 | J03-01-034 | 汽车式起重机 起重量 8t | 台班 | 0.3143 | 662.671 | 0 | 0 | 计价 | 按实计算
XYS1-96 | 机械 | 乙供 | J04-01-003 | 载重汽车 6t | 台班 | 0.3143 | 390.913 | 0 | 0 | 计价 | 按实计算
XYS1-96 | 机械 | 乙供 | J13-01-090 | 电力工程车 | 台班 | 0.7332 | 358.684 | 0 | 0 | 计价 | 按实计算
XYS1-96 | 机械 | 乙供 | J14-03-B01 | 交流耐压试验装置 设备耐压用 35kV | 台班 | 0.7332 | 352.86 | 0 | 0 | 计价 | 按实计算
XYS1-96 | 材料 | 乙供 | C99010102 | 其他材料费 | 元 | 1.6086 | 1 | 0 | 0 | 计价 | 按实计算
XYS1-97 | 人工 | 乙供 | 9102104 | 调试技术工 | 工日 | 0.0264 | 162 | 0 | 0 | 计价 | 按实计算
XYS1-97 | 材料 | 乙供 | C19030301 | 丙酮 95% | kg | 0.01 | 5.05 | 0 | 0 | 计价 | 按实计算
XYS1-97 | 材料 | 乙供 | C22040402 | 百洁布 | kg | 0.005 | 6.02 | 0 | 0 | 计价 | 按实计算
XYS1-97 | 机械 | 乙供 | J13-01-055 | 高空作业车 20m以内 | 台班 | 0.005 | 1005.172 | 0 | 0 | 计价 | 按实计算
XYS1-97 | 机械 | 乙供 | J14-03-B01 | 交流耐压试验装置 设备耐压用 35kV | 台班 | 0.0524 | 352.86 | 0 | 0 | 计价 | 按实计算
XYS1-97 | 机械 | 乙供 | J14-08-287 | 绝缘电阻测试仪 2500~10000V 2mA以上 | 台班 | 0.0089 | 239.717 | 0 | 0 | 计价 | 按实计算
XYS1-97 | 材料 | 乙供 | C99010102 | 其他材料费 | 元 | 0.0016 | 1 | 0 | 0 | 计价 | 按实计算
XYS1-98 | 人工 | 乙供 | 9102104 | 调试技术工 | 工日 | 0.033 | 162 | 0 | 0 | 计价 | 按实计算
XYS1-98 | 材料 | 乙供 | C19030301 | 丙酮 95% | kg | 0.01 | 5.05 | 0 | 0 | 计价 | 按实计算
XYS1-98 | 材料 | 乙供 | C22040402 | 百洁布 | kg | 0.01 | 6.02 | 0 | 0 | 计价 | 按实计算
XYS1-98 | 机械 | 乙供 | J13-01-055 | 高空作业车 20m以内 | 台班 | 0.005 | 1005.172 | 0 | 0 | 计价 | 按实计算
XYS1-98 | 机械 | 乙供 | J14-03-B01 | 交流耐压试验装置 设备耐压用 35kV | 台班 | 0.0524 | 352.86 | 0 | 0 | 计价 | 按实计算
XYS1-98 | 机械 | 乙供 | J14-08-287 | 绝缘电阻测试仪 2500~10000V 2mA以上 | 台班 | 0.0109 | 239.717 | 0 | 0 | 计价 | 按实计算
XYS1-98 | 材料 | 乙供 | C99010102 | 其他材料费 | 元 | 0.0022 | 1 | 0 | 0 | 计价 | 按实计算
XYS1-99 | 人工 | 乙供 | 9102104 | 调试技术工 | 工日 | 0.188 | 162 | 0 | 0 | 计价 | 按实计算
XYS1-99 | 材料 | 乙供 | C19030301 | 丙酮 95% | kg | 0.2 | 5.05 | 0 | 0 | 计价 | 按实计算
XYS1-99 | 材料 | 乙供 | C22040402 | 百洁布 | kg | 0.1 | 6.02 | 0 | 0 | 计价 | 按实计算
XYS1-99 | 机械 | 乙供 | J14-03-B01 | 交流耐压试验装置 设备耐压用 35kV | 台班 | 0.1048 | 352.86 | 0 | 0 | 计价 | 按实计算
XYS1-99 | 机械 | 乙供 | J14-08-287 | 绝缘电阻测试仪 2500~10000V 2mA以上 | 台班 | 0.0225 | 239.717 | 0 | 0 | 计价 | 按实计算
XYS1-99 | 材料 | 乙供 | C99010102 | 其他材料费 | 元 | 0.0322 | 1 | 0 | 0 | 计价 | 按实计算
XYS1-100 | 人工 | 乙供 | 9102104 | 调试技术工 | 工日 | 0.2914 | 162 | 0 | 0 | 计价 | 按实计算
XYS1-100 | 材料 | 乙供 | C19030301 | 丙酮 95% | kg | 0.2 | 5.05 | 0 | 0 | 计价 | 按实计算
XYS1-100 | 材料 | 乙供 | C22040402 | 百洁布 | kg | 0.1 | 6.02 | 0 | 0 | 计价 | 按实计算
XYS1-100 | 机械 | 乙供 | J14-03-B01 | 交流耐压试验装置 设备耐压用 35kV | 台班 | 0.1571 | 352.86 | 0 | 0 | 计价 | 按实计算
XYS1-100 | 机械 | 乙供 | J14-08-287 | 绝缘电阻测试仪 2500~10000V 2mA以上 | 台班 | 0.0327 | 239.717 | 0 | 0 | 计价 | 按实计算
XYS1-100 | 材料 | 乙供 | C99010102 | 其他材料费 | 元 | 0.0322 | 1 | 0 | 0 | 计价 | 按实计算
XYS1-101 | 人工 | 乙供 | 9102104 | 调试技术工 | 工日 | 0.4512 | 162 | 0 | 0 | 计价 | 按实计算
XYS1-101 | 材料 | 乙供 | C19030301 | 丙酮 95% | kg | 0.2 | 5.05 | 0 | 0 | 计价 | 按实计算
XYS1-101 | 材料 | 乙供 | C22040402 | 百洁布 | kg | 0.1 | 6.02 | 0 | 0 | 计价 | 按实计算
XYS1-101 | 机械 | 乙供 | J13-01-055 | 高空作业车 20m以内 | 台班 | 0.0498 | 1005.172 | 0 | 0 | 计价 | 按实计算
XYS1-101 | 机械 | 乙供 | J14-03-B01 | 交流耐压试验装置 设备耐压用 35kV | 台班 | 0.22 | 352.86 | 0 | 0 | 计价 | 按实计算
XYS1-101 | 机械 | 乙供 | J14-08-287 | 绝缘电阻测试仪 2500~10000V 2mA以上 | 台班 | 0.0327 | 239.717 | 0 | 0 | 计价 | 按实计算
XYS1-101 | 材料 | 乙供 | C99010102 | 其他材料费 | 元 | 0.0322 | 1 | 0 | 0 | 计价 | 按实计算
XYS1-102 | 人工 | 乙供 | 9102104 | 调试技术工 | 工日 | 0.846 | 162 | 0 | 0 | 计价 | 按实计算
XYS1-102 | 材料 | 乙供 | C19030301 | 丙酮 95% | kg | 0.2 | 5.05 | 0 | 0 | 计价 | 按实计算
XYS1-102 | 材料 | 乙供 | C22040402 | 百洁布 | kg | 0.1 | 6.02 | 0 | 0 | 计价 | 按实计算
XYS1-102 | 机械 | 乙供 | J13-01-055 | 高空作业车 20m以内 | 台班 | 0.0597 | 1005.172 | 0 | 0 | 计价 | 按实计算
XYS1-102 | 机械 | 乙供 | J14-08-287 | 绝缘电阻测试仪 2500~10000V 2mA以上 | 台班 | 0.0498 | 239.717 | 0 | 0 | 计价 | 按实计算
XYS1-102 | 材料 | 乙供 | C99010102 | 其他材料费 | 元 | 0.0322 | 1 | 0 | 0 | 计价 | 按实计算
XYS1-103 | 人工 | 乙供 | 9102104 | 调试技术工 | 工日 | 1.41 | 162 | 0 | 0 | 计价 | 按实计算
XYS1-103 | 材料 | 乙供 | C19030301 | 丙酮 95% | kg | 0.2 | 5.05 | 0 | 0 | 计价 | 按实计算
XYS1-103 | 材料 | 乙供 | C22040402 | 百洁布 | kg | 0.1 | 6.02 | 0 | 0 | 计价 | 按实计算
XYS1-103 | 机械 | 乙供 | J13-01-055 | 高空作业车 20m以内 | 台班 | 0.0995 | 1005.172 | 0 | 0 | 计价 | 按实计算
XYS1-103 | 机械 | 乙供 | J14-08-287 | 绝缘电阻测试仪 2500~10000V 2mA以上 | 台班 | 0.0498 | 239.717 | 0 | 0 | 计价 | 按实计算
XYS1-103 | 材料 | 乙供 | C99010102 | 其他材料费 | 元 | 0.0322 | 1 | 0 | 0 | 计价 | 按实计算
XYS1-104 | 人工 | 乙供 | 9102104 | 调试技术工 | 工日 | 2.0681 | 162 | 0 | 0 | 计价 | 按实计算
XYS1-104 | 材料 | 乙供 | C19030301 | 丙酮 95% | kg | 0.2 | 5.05 | 0 | 0 | 计价 | 按实计算
XYS1-104 | 材料 | 乙供 | C22040402 | 百洁布 | kg | 0.1 | 6.02 | 0 | 0 | 计价 | 按实计算
XYS1-104 | 机械 | 乙供 | J13-01-055 | 高空作业车 20m以内 | 台班 | 0.0995 | 1005.172 | 0 | 0 | 计价 | 按实计算
XYS1-104 | 机械 | 乙供 | J14-08-287 | 绝缘电阻测试仪 2500~10000V 2mA以上 | 台班 | 0.0498 | 239.717 | 0 | 0 | 计价 | 按实计算
XYS1-104 | 材料 | 乙供 | C99010102 | 其他材料费 | 元 | 0.0322 | 1 | 0 | 0 | 计价 | 按实计算
XYS1-105 | 人工 | 乙供 | 9102104 | 调试技术工 | 工日 | 3.5722 | 162 | 0 | 0 | 计价 | 按实计算
XYS1-105 | 材料 | 乙供 | C19030301 | 丙酮 95% | kg | 0.2 | 5.05 | 0 | 0 | 计价 | 按实计算
XYS1-105 | 材料 | 乙供 | C22040402 | 百洁布 | kg | 0.1 | 6.02 | 0 | 0 | 计价 | 按实计算
XYS1-105 | 机械 | 乙供 | J13-01-055 | 高空作业车 20m以内 | 台班 | 0.1493 | 1005.172 | 0 | 0 | 计价 | 按实计算
XYS1-105 | 机械 | 乙供 | J14-08-287 | 绝缘电阻测试仪 2500~10000V 2mA以上 | 台班 | 0.12 | 239.717 | 0 | 0 | 计价 | 按实计算
XYS1-105 | 材料 | 乙供 | C99010102 | 其他材料费 | 元 | 0.0322 | 1 | 0 | 0 | 计价 | 按实计算
XYS1-106 | 人工 | 乙供 | 9102104 | 调试技术工 | 工日 | 4.3242 | 162 | 0 | 0 | 计价 | 按实计算
XYS1-106 | 材料 | 乙供 | C19030301 | 丙酮 95% | kg | 0.2 | 5.05 | 0 | 0 | 计价 | 按实计算
XYS1-106 | 材料 | 乙供 | C22040402 | 百洁布 | kg | 0.1 | 6.02 | 0 | 0 | 计价 | 按实计算
XYS1-106 | 机械 | 乙供 | J13-01-055 | 高空作业车 20m以内 | 台班 | 0.199 | 1005.172 | 0 | 0 | 计价 | 按实计算
XYS1-106 | 机械 | 乙供 | J14-08-287 | 绝缘电阻测试仪 2500~10000V 2mA以上 | 台班 | 0.12 | 239.717 | 0 | 0 | 计价 | 按实计算
XYS1-106 | 材料 | 乙供 | C99010102 | 其他材料费 | 元 | 0.0322 | 1 | 0 | 0 | 计价 | 按实计算
XYS1-107 | 人工 | 乙供 | 9102104 | 调试技术工 | 工日 | 4.7943 | 162 | 0 | 0 | 计价 | 按实计算
XYS1-107 | 材料 | 乙供 | C19030301 | 丙酮 95% | kg | 0.2 | 5.05 | 0 | 0 | 计价 | 按实计算
XYS1-107 | 材料 | 乙供 | C22040402 | 百洁布 | kg | 0.1 | 6.02 | 0 | 0 | 计价 | 按实计算
XYS1-107 | 机械 | 乙供 | J13-01-056 | 高空作业车 30m以内 | 台班 | 0.3981 | 1247.202 | 0 | 0 | 计价 | 按实计算
XYS1-107 | 机械 | 乙供 | J14-08-287 | 绝缘电阻测试仪 2500~10000V 2mA以上 | 台班 | 0.12 | 239.717 | 0 | 0 | 计价 | 按实计算
XYS1-107 | 材料 | 乙供 | C99010102 | 其他材料费 | 元 | 0.0322 | 1 | 0 | 0 | 计价 | 按实计算
XYS1-108 | 人工 | 乙供 | 9102104 | 调试技术工 | 工日 | 2.7111 | 162 | 0 | 0 | 计价 | 按实计算
XYS1-108 | 材料 | 乙供 | C16011306 | 铜芯聚氯乙烯绝缘电线 500VBV-8mm² | m | 0.42 | 5.396 | 0 | 0 | 计价 | 按实计算
XYS1-108 | 材料 | 乙供 | C18060101 | 塑料带 20mm×40m | 卷 | 0.21 | 2.42 | 0 | 0 | 计价 | 按实计算
XYS1-108 | 材料 | 乙供 | C19030301 | 丙酮 95% | kg | 0.084 | 5.05 | 0 | 0 | 计价 | 按实计算
XYS1-108 | 材料 | 乙供 | C22040411 | 无絮棉布 | kg | 0.042 | 8.485 | 0 | 0 | 计价 | 按实计算
XYS1-108 | 机械 | 乙供 | J14-03-014 | 直流高压发生器 60~120kV | 台班 | 0.0488 | 66.264 | 0 | 0 | 计价 | 按实计算
XYS1-108 | 机械 | 乙供 | J14-08-080 | 氧化锌避雷阻性电流分析仪 | 台班 | 0.0638 | 1998.345 | 0 | 0 | 计价 | 按实计算
XYS1-108 | 机械 | 乙供 | J14-08-287 | 绝缘电阻测试仪 2500~10000V 2mA以上 | 台班 | 0.0103 | 239.717 | 0 | 0 | 计价 | 按实计算
XYS1-108 | 机械 | 乙供 | J16-01-057 | 放电计数器校验器 | 台班 | 0.0013 | 23.798 | 0 | 0 | 计价 | 按实计算
XYS1-108 | 材料 | 乙供 | C99010102 | 其他材料费 | 元 | 0.0711 | 1 | 0 | 0 | 计价 | 按实计算
XYS1-109 | 人工 | 乙供 | 9102104 | 调试技术工 | 工日 | 3.0983 | 162 | 0 | 0 | 计价 | 按实计算
XYS1-109 | 材料 | 乙供 | C16011306 | 铜芯聚氯乙烯绝缘电线 500VBV-8mm² | m | 0.84 | 5.396 | 0 | 0 | 计价 | 按实计算
XYS1-109 | 材料 | 乙供 | C18060101 | 塑料带 20mm×40m | 卷 | 0.21 | 2.42 | 0 | 0 | 计价 | 按实计算
XYS1-109 | 材料 | 乙供 | C19030301 | 丙酮 95% | kg | 0.084 | 5.05 | 0 | 0 | 计价 | 按实计算
XYS1-109 | 材料 | 乙供 | C22040411 | 无絮棉布 | kg | 0.042 | 8.485 | 0 | 0 | 计价 | 按实计算
XYS1-109 | 机械 | 乙供 | J13-01-055 | 高空作业车 20m以内 | 台班 | 0.0363 | 1005.172 | 0 | 0 | 计价 | 按实计算
XYS1-109 | 机械 | 乙供 | J14-03-014 | 直流高压发生器 60~120kV | 台班 | 0.0638 | 66.264 | 0 | 0 | 计价 | 按实计算
XYS1-109 | 机械 | 乙供 | J14-08-080 | 氧化锌避雷阻性电流分析仪 | 台班 | 0.1206 | 1998.345 | 0 | 0 | 计价 | 按实计算
XYS1-109 | 机械 | 乙供 | J14-08-287 | 绝缘电阻测试仪 2500~10000V 2mA以上 | 台班 | 0.0134 | 239.717 | 0 | 0 | 计价 | 按实计算
XYS1-109 | 机械 | 乙供 | J16-01-057 | 放电计数器校验器 | 台班 | 0.0013 | 23.798 | 0 | 0 | 计价 | 按实计算
XYS1-109 | 材料 | 乙供 | C99010102 | 其他材料费 | 元 | 0.1164 | 1 | 0 | 0 | 计价 | 按实计算
XYS1-110 | 人工 | 乙供 | 9102104 | 调试技术工 | 工日 | 5.3253 | 162 | 0 | 0 | 计价 | 按实计算
XYS1-110 | 材料 | 乙供 | C16011306 | 铜芯聚氯乙烯绝缘电线 500VBV-8mm² | m | 1.26 | 5.396 | 0 | 0 | 计价 | 按实计算
XYS1-110 | 材料 | 乙供 | C18060101 | 塑料带 20mm×40m | 卷 | 0.21 | 2.42 | 0 | 0 | 计价 | 按实计算
XYS1-110 | 材料 | 乙供 | C19030301 | 丙酮 95% | kg | 0.084 | 5.05 | 0 | 0 | 计价 | 按实计算
XYS1-110 | 材料 | 乙供 | C22040411 | 无絮棉布 | kg | 0.042 | 8.485 | 0 | 0 | 计价 | 按实计算
XYS1-110 | 机械 | 乙供 | J13-01-055 | 高空作业车 20m以内 | 台班 | 0.0646 | 1005.172 | 0 | 0 | 计价 | 按实计算
XYS1-110 | 机械 | 乙供 | J14-03-014 | 直流高压发生器 60~120kV | 台班 | 0.0638 | 66.264 | 0 | 0 | 计价 | 按实计算
XYS1-110 | 机械 | 乙供 | J14-08-080 | 氧化锌避雷阻性电流分析仪 | 台班 | 0.1534 | 1998.345 | 0 | 0 | 计价 | 按实计算
XYS1-110 | 机械 | 乙供 | J14-08-287 | 绝缘电阻测试仪 2500~10000V 2mA以上 | 台班 | 0.0176 | 239.717 | 0 | 0 | 计价 | 按实计算
XYS1-110 | 机械 | 乙供 | J16-01-057 | 放电计数器校验器 | 台班 | 0.0013 | 23.798 | 0 | 0 | 计价 | 按实计算
XYS1-110 | 材料 | 乙供 | C99010102 | 其他材料费 | 元 | 0.1618 | 1 | 0 | 0 | 计价 | 按实计算
XYS1-111 | 人工 | 乙供 | 9102104 | 调试技术工 | 工日 | 7.2618 | 162 | 0 | 0 | 计价 | 按实计算
XYS1-111 | 材料 | 乙供 | C16011306 | 铜芯聚氯乙烯绝缘电线 500VBV-8mm² | m | 1.68 | 5.396 | 0 | 0 | 计价 | 按实计算
XYS1-111 | 材料 | 乙供 | C18060101 | 塑料带 20mm×40m | 卷 | 0.21 | 2.42 | 0 | 0 | 计价 | 按实计算
XYS1-111 | 材料 | 乙供 | C19030301 | 丙酮 95% | kg | 0.126 | 5.05 | 0 | 0 | 计价 | 按实计算
XYS1-111 | 材料 | 乙供 | C22040411 | 无絮棉布 | kg | 0.084 | 8.485 | 0 | 0 | 计价 | 按实计算
XYS1-111 | 机械 | 乙供 | J13-01-055 | 高空作业车 20m以内 | 台班 | 0.1292 | 1005.172 | 0 | 0 | 计价 | 按实计算
XYS1-111 | 机械 | 乙供 | J14-08-080 | 氧化锌避雷阻性电流分析仪 | 台班 | 0.3068 | 1998.345 | 0 | 0 | 计价 | 按实计算
XYS1-111 | 机械 | 乙供 | J14-08-220 | 直流高压发生器 200kV 3mA | 台班 | 0.0638 | 414.374 | 0 | 0 | 计价 | 按实计算
XYS1-111 | 机械 | 乙供 | J14-08-287 | 绝缘电阻测试仪 2500~10000V 2mA以上 | 台班 | 0.0176 | 239.717 | 0 | 0 | 计价 | 按实计算
XYS1-111 | 机械 | 乙供 | J16-01-057 | 放电计数器校验器 | 台班 | 0.0013 | 23.798 | 0 | 0 | 计价 | 按实计算
XYS1-111 | 材料 | 乙供 | C99010102 | 其他材料费 | 元 | 0.2185 | 1 | 0 | 0 | 计价 | 按实计算
XYS1-112 | 人工 | 乙供 | 9102104 | 调试技术工 | 工日 | 8.3269 | 162 | 0 | 0 | 计价 | 按实计算
XYS1-112 | 材料 | 乙供 | C16011306 | 铜芯聚氯乙烯绝缘电线 500VBV-8mm² | m | 2.1 | 5.396 | 0 | 0 | 计价 | 按实计算
XYS1-112 | 材料 | 乙供 | C18060101 | 塑料带 20mm×40m | 卷 | 0.336 | 2.42 | 0 | 0 | 计价 | 按实计算
XYS1-112 | 材料 | 乙供 | C19030301 | 丙酮 95% | kg | 0.21 | 5.05 | 0 | 0 | 计价 | 按实计算
XYS1-112 | 材料 | 乙供 | C22040411 | 无絮棉布 | kg | 0.084 | 8.485 | 0 | 0 | 计价 | 按实计算
XYS1-112 | 机械 | 乙供 | J13-01-055 | 高空作业车 20m以内 | 台班 | 0.1292 | 1005.172 | 0 | 0 | 计价 | 按实计算
XYS1-112 | 机械 | 乙供 | J14-08-080 | 氧化锌避雷阻性电流分析仪 | 台班 | 0.3837 | 1998.345 | 0 | 0 | 计价 | 按实计算
XYS1-112 | 机械 | 乙供 | J14-08-220 | 直流高压发生器 200kV 3mA | 台班 | 0.0638 | 414.374 | 0 | 0 | 计价 | 按实计算
XYS1-112 | 机械 | 乙供 | J14-08-287 | 绝缘电阻测试仪 2500~10000V 2mA以上 | 台班 | 0.0176 | 239.717 | 0 | 0 | 计价 | 按实计算
XYS1-112 | 机械 | 乙供 | J16-01-057 | 放电计数器校验器 | 台班 | 0.0013 | 23.798 | 0 | 0 | 计价 | 按实计算
XYS1-112 | 材料 | 乙供 | C99010102 | 其他材料费 | 元 | 0.2784 | 1 | 0 | 0 | 计价 | 按实计算
XYS1-113 | 人工 | 乙供 | 9102104 | 调试技术工 | 工日 | 10.4571 | 162 | 0 | 0 | 计价 | 按实计算
XYS1-113 | 材料 | 乙供 | C16011306 | 铜芯聚氯乙烯绝缘电线 500VBV-8mm² | m | 2.52 | 5.396 | 0 | 0 | 计价 | 按实计算
XYS1-113 | 材料 | 乙供 | C18060101 | 塑料带 20mm×40m | 卷 | 0.336 | 2.42 | 0 | 0 | 计价 | 按实计算
XYS1-113 | 材料 | 乙供 | C19030301 | 丙酮 95% | kg | 0.336 | 5.05 | 0 | 0 | 计价 | 按实计算
XYS1-113 | 材料 | 乙供 | C22040411 | 无絮棉布 | kg | 0.168 | 8.485 | 0 | 0 | 计价 | 按实计算
XYS1-113 | 机械 | 乙供 | J13-01-055 | 高空作业车 20m以内 | 台班 | 0.1937 | 1005.172 | 0 | 0 | 计价 | 按实计算
XYS1-113 | 机械 | 乙供 | J14-08-080 | 氧化锌避雷阻性电流分析仪 | 台班 | 0.4604 | 1998.345 | 0 | 0 | 计价 | 按实计算
XYS1-113 | 机械 | 乙供 | J14-08-220 | 直流高压发生器 200kV 3mA | 台班 | 0.1206 | 414.374 | 0 | 0 | 计价 | 按实计算
XYS1-113 | 机械 | 乙供 | J14-08-287 | 绝缘电阻测试仪 2500~10000V 2mA以上 | 台班 | 0.2072 | 239.717 | 0 | 0 | 计价 | 按实计算
XYS1-113 | 机械 | 乙供 | J16-01-057 | 放电计数器校验器 | 台班 | 0.0013 | 23.798 | 0 | 0 | 计价 | 按实计算
XYS1-113 | 材料 | 乙供 | C99010102 | 其他材料费 | 元 | 0.3507 | 1 | 0 | 0 | 计价 | 按实计算
XYS1-114 | 人工 | 乙供 | 9102104 | 调试技术工 | 工日 | 11.2316 | 162 | 0 | 0 | 计价 | 按实计算
XYS1-114 | 材料 | 乙供 | C16011306 | 铜芯聚氯乙烯绝缘电线 500VBV-8mm² | m | 2.94 | 5.396 | 0 | 0 | 计价 | 按实计算
XYS1-114 | 材料 | 乙供 | C18060101 | 塑料带 20mm×40m | 卷 | 0.42 | 2.42 | 0 | 0 | 计价 | 按实计算
XYS1-114 | 材料 | 乙供 | C19030301 | 丙酮 95% | kg | 0.42 | 5.05 | 0 | 0 | 计价 | 按实计算
XYS1-114 | 材料 | 乙供 | C22040411 | 无絮棉布 | kg | 0.168 | 8.485 | 0 | 0 | 计价 | 按实计算
XYS1-114 | 机械 | 乙供 | J13-01-055 | 高空作业车 20m以内 | 台班 | 0.2583 | 1005.172 | 0 | 0 | 计价 | 按实计算
XYS1-114 | 机械 | 乙供 | J14-08-080 | 氧化锌避雷阻性电流分析仪 | 台班 | 0.6139 | 1998.345 | 0 | 0 | 计价 | 按实计算
XYS1-114 | 机械 | 乙供 | J14-08-220 | 直流高压发生器 200kV 3mA | 台班 | 0.1206 | 414.374 | 0 | 0 | 计价 | 按实计算
XYS1-114 | 机械 | 乙供 | J14-08-287 | 绝缘电阻测试仪 2500~10000V 2mA以上 | 台班 | 0.2072 | 239.717 | 0 | 0 | 计价 | 按实计算
XYS1-114 | 机械 | 乙供 | J16-01-057 | 放电计数器校验器 | 台班 | 0.0013 | 23.798 | 0 | 0 | 计价 | 按实计算
XYS1-114 | 材料 | 乙供 | C99010102 | 其他材料费 | 元 | 0.4085 | 1 | 0 | 0 | 计价 | 按实计算
XYS1-115 | 人工 | 乙供 | 9102104 | 调试技术工 | 工日 | 12.103 | 162 | 0 | 0 | 计价 | 按实计算
XYS1-115 | 材料 | 乙供 | C16011306 | 铜芯聚氯乙烯绝缘电线 500VBV-8mm² | m | 3.36 | 5.396 | 0 | 0 | 计价 | 按实计算
XYS1-115 | 材料 | 乙供 | C18060101 | 塑料带 20mm×40m | 卷 | 0.42 | 2.42 | 0 | 0 | 计价 | 按实计算
XYS1-115 | 材料 | 乙供 | C19030301 | 丙酮 95% | kg | 0.504 | 5.05 | 0 | 0 | 计价 | 按实计算
XYS1-115 | 材料 | 乙供 | C22040411 | 无絮棉布 | kg | 0.252 | 8.485 | 0 | 0 | 计价 | 按实计算
XYS1-115 | 机械 | 乙供 | J13-01-056 | 高空作业车 30m以内 | 台班 | 0.3229 | 1247.202 | 0 | 0 | 计价 | 按实计算
XYS1-115 | 机械 | 乙供 | J14-08-080 | 氧化锌避雷阻性电流分析仪 | 台班 | 0.7672 | 1998.345 | 0 | 0 | 计价 | 按实计算
XYS1-115 | 机械 | 乙供 | J14-08-220 | 直流高压发生器 200kV 3mA | 台班 | 0.1894 | 414.374 | 0 | 0 | 计价 | 按实计算
XYS1-115 | 机械 | 乙供 | J14-08-287 | 绝缘电阻测试仪 2500~10000V 2mA以上 | 台班 | 0.257 | 239.717 | 0 | 0 | 计价 | 按实计算
XYS1-115 | 机械 | 乙供 | J16-01-057 | 放电计数器校验器 | 台班 | 0.0013 | 23.798 | 0 | 0 | 计价 | 按实计算
XYS1-115 | 材料 | 乙供 | C99010102 | 其他材料费 | 元 | 0.4766 | 1 | 0 | 0 | 计价 | 按实计算
XYS1-116 | 人工 | 乙供 | 9102104 | 调试技术工 | 工日 | 1.2256 | 162 | 0 | 0 | 计价 | 按实计算
XYS1-116 | 材料 | 乙供 | C16011306 | 铜芯聚氯乙烯绝缘电线 500VBV-8mm² | m | 0.25 | 5.396 | 0 | 0 | 计价 | 按实计算
XYS1-116 | 材料 | 乙供 | C18060104 | 塑料带防辐照聚乙烯 20mm×40m | 卷 | 0.075 | 3.159 | 0 | 0 | 计价 | 按实计算
XYS1-116 | 材料 | 乙供 | C19030301 | 丙酮 95% | kg | 0.025 | 5.05 | 0 | 0 | 计价 | 按实计算
XYS1-116 | 机械 | 乙供 | J14-01-014 | 介质损耗测试仪 | 台班 | 0.0213 | 125.044 | 0 | 0 | 计价 | 按实计算
XYS1-116 | 机械 | 乙供 | J14-03-B01 | 交流耐压试验装置 设备耐压用 35kV | 台班 | 0.0903 | 352.86 | 0 | 0 | 计价 | 按实计算
XYS1-116 | 机械 | 乙供 | J16-01-039 | 数字万用表(数字式) | 台班 | 0.2363 | 17.536 | 0 | 0 | 计价 | 按实计算
XYS1-116 | 材料 | 乙供 | C99010102 | 其他材料费 | 元 | 0.0342 | 1 | 0 | 0 | 计价 | 按实计算
XYS1-117 | 人工 | 乙供 | 9102104 | 调试技术工 | 工日 | 1.8381 | 162 | 0 | 0 | 计价 | 按实计算
XYS1-117 | 材料 | 乙供 | C16011306 | 铜芯聚氯乙烯绝缘电线 500VBV-8mm² | m | 0.5 | 5.396 | 0 | 0 | 计价 | 按实计算
XYS1-117 | 材料 | 乙供 | C18060104 | 塑料带防辐照聚乙烯 20mm×40m | 卷 | 0.125 | 3.159 | 0 | 0 | 计价 | 按实计算
XYS1-117 | 材料 | 乙供 | C19030301 | 丙酮 95% | kg | 0.05 | 5.05 | 0 | 0 | 计价 | 按实计算
XYS1-117 | 机械 | 乙供 | J14-01-014 | 介质损耗测试仪 | 台班 | 0.0686 | 125.044 | 0 | 0 | 计价 | 按实计算
XYS1-117 | 机械 | 乙供 | J14-03-B01 | 交流耐压试验装置 设备耐压用 35kV | 台班 | 0.0903 | 352.86 | 0 | 0 | 计价 | 按实计算
XYS1-117 | 机械 | 乙供 | J16-01-039 | 数字万用表(数字式) | 台班 | 0.4727 | 17.536 | 0 | 0 | 计价 | 按实计算
XYS1-117 | 材料 | 乙供 | C99010102 | 其他材料费 | 元 | 0.0669 | 1 | 0 | 0 | 计价 | 按实计算
XYS1-118 | 人工 | 乙供 | 9102104 | 调试技术工 | 工日 | 2.4509 | 162 | 0 | 0 | 计价 | 按实计算
XYS1-118 | 材料 | 乙供 | C16011306 | 铜芯聚氯乙烯绝缘电线 500VBV-8mm² | m | 1.5 | 5.396 | 0 | 0 | 计价 | 按实计算
XYS1-118 | 材料 | 乙供 | C18060104 | 塑料带防辐照聚乙烯 20mm×40m | 卷 | 0.25 | 3.159 | 0 | 0 | 计价 | 按实计算
XYS1-118 | 材料 | 乙供 | C19030301 | 丙酮 95% | kg | 0.1 | 5.05 | 0 | 0 | 计价 | 按实计算
XYS1-118 | 机械 | 乙供 | J14-01-014 | 介质损耗测试仪 | 台班 | 0.2269 | 125.044 | 0 | 0 | 计价 | 按实计算
XYS1-118 | 机械 | 乙供 | J16-01-039 | 数字万用表(数字式) | 台班 | 0.995 | 17.536 | 0 | 0 | 计价 | 按实计算
XYS1-118 | 材料 | 乙供 | C99010102 | 其他材料费 | 元 | 0.1878 | 1 | 0 | 0 | 计价 | 按实计算
XYS1-119 | 人工 | 乙供 | 9102104 | 调试技术工 | 工日 | 2.8035 | 162 | 0 | 0 | 计价 | 按实计算
XYS1-119 | 材料 | 乙供 | C16011306 | 铜芯聚氯乙烯绝缘电线 500VBV-8mm² | m | 3 | 5.396 | 0 | 0 | 计价 | 按实计算
XYS1-119 | 材料 | 乙供 | C18060104 | 塑料带防辐照聚乙烯 20mm×40m | 卷 | 1 | 3.159 | 0 | 0 | 计价 | 按实计算
XYS1-119 | 材料 | 乙供 | C19030301 | 丙酮 95% | kg | 0.4 | 5.05 | 0 | 0 | 计价 | 按实计算
XYS1-119 | 机械 | 乙供 | J14-01-014 | 介质损耗测试仪 | 台班 | 0.4975 | 125.044 | 0 | 0 | 计价 | 按实计算
XYS1-119 | 机械 | 乙供 | J16-01-039 | 数字万用表(数字式) | 台班 | 0.995 | 17.536 | 0 | 0 | 计价 | 按实计算
XYS1-119 | 材料 | 乙供 | C99010102 | 其他材料费 | 元 | 0.4273 | 1 | 0 | 0 | 计价 | 按实计算
XYS1-120 | 人工 | 乙供 | 9102104 | 调试技术工 | 工日 | 5.5146 | 162 | 0 | 0 | 计价 | 按实计算
XYS1-120 | 材料 | 乙供 | C16011306 | 铜芯聚氯乙烯绝缘电线 500VBV-8mm² | m | 3.25 | 5.396 | 0 | 0 | 计价 | 按实计算
XYS1-120 | 材料 | 乙供 | C18060104 | 塑料带防辐照聚乙烯 20mm×40m | 卷 | 0.325 | 3.159 | 0 | 0 | 计价 | 按实计算
XYS1-120 | 材料 | 乙供 | C19030301 | 丙酮 95% | kg | 0.13 | 5.05 | 0 | 0 | 计价 | 按实计算
XYS1-120 | 机械 | 乙供 | J14-01-014 | 介质损耗测试仪 | 台班 | 0.5498 | 125.044 | 0 | 0 | 计价 | 按实计算
XYS1-120 | 机械 | 乙供 | J16-01-039 | 数字万用表(数字式) | 台班 | 5.1741 | 17.536 | 0 | 0 | 计价 | 按实计算
XYS1-120 | 材料 | 乙供 | C99010102 | 其他材料费 | 元 | 0.3844 | 1 | 0 | 0 | 计价 | 按实计算
XYS1-121 | 人工 | 乙供 | 9102104 | 调试技术工 | 工日 | 7.3528 | 162 | 0 | 0 | 计价 | 按实计算
XYS1-121 | 材料 | 乙供 | C16011306 | 铜芯聚氯乙烯绝缘电线 500VBV-8mm² | m | 3.9 | 5.396 | 0 | 0 | 计价 | 按实计算
XYS1-121 | 材料 | 乙供 | C18060104 | 塑料带防辐照聚乙烯 20mm×40m | 卷 | 0.52 | 3.159 | 0 | 0 | 计价 | 按实计算
XYS1-121 | 材料 | 乙供 | C19030301 | 丙酮 95% | kg | 0.195 | 5.05 | 0 | 0 | 计价 | 按实计算
XYS1-121 | 机械 | 乙供 | J14-01-014 | 介质损耗测试仪 | 台班 | 1.2426 | 125.044 | 0 | 0 | 计价 | 按实计算
XYS1-121 | 机械 | 乙供 | J16-01-039 | 数字万用表(数字式) | 台班 | 6.4676 | 17.536 | 0 | 0 | 计价 | 按实计算
XYS1-121 | 材料 | 乙供 | C99010102 | 其他材料费 | 元 | 0.4734 | 1 | 0 | 0 | 计价 | 按实计算
XYS1-122 | 人工 | 乙供 | 9102104 | 调试技术工 | 工日 | 8.5782 | 162 | 0 | 0 | 计价 | 按实计算
XYS1-122 | 材料 | 乙供 | C16011306 | 铜芯聚氯乙烯绝缘电线 500VBV-8mm² | m | 4.55 | 5.396 | 0 | 0 | 计价 | 按实计算
XYS1-122 | 材料 | 乙供 | C18060104 | 塑料带防辐照聚乙烯 20mm×40m | 卷 | 0.65 | 3.159 | 0 | 0 | 计价 | 按实计算
XYS1-122 | 材料 | 乙供 | C19030301 | 丙酮 95% | kg | 0.325 | 5.05 | 0 | 0 | 计价 | 按实计算
XYS1-122 | 机械 | 乙供 | J14-01-014 | 介质损耗测试仪 | 台班 | 1.7747 | 125.044 | 0 | 0 | 计价 | 按实计算
XYS1-122 | 机械 | 乙供 | J16-01-039 | 数字万用表(数字式) | 台班 | 7.7611 | 17.536 | 0 | 0 | 计价 | 按实计算
XYS1-122 | 材料 | 乙供 | C99010102 | 其他材料费 | 元 | 0.5649 | 1 | 0 | 0 | 计价 | 按实计算
XYS1-123 | 人工 | 乙供 | 9102104 | 调试技术工 | 工日 | 11.0292 | 162 | 0 | 0 | 计价 | 按实计算
XYS1-123 | 材料 | 乙供 | C16011306 | 铜芯聚氯乙烯绝缘电线 500VBV-8mm² | m | 5.85 | 5.396 | 0 | 0 | 计价 | 按实计算
XYS1-123 | 材料 | 乙供 | C18060104 | 塑料带防辐照聚乙烯 20mm×40m | 卷 | 0.91 | 3.159 | 0 | 0 | 计价 | 按实计算
XYS1-123 | 材料 | 乙供 | C19030301 | 丙酮 95% | kg | 0.52 | 5.05 | 0 | 0 | 计价 | 按实计算
XYS1-123 | 机械 | 乙供 | J14-01-014 | 介质损耗测试仪 | 台班 | 2.2042 | 125.044 | 0 | 0 | 计价 | 按实计算
XYS1-123 | 机械 | 乙供 | J16-01-039 | 数字万用表(数字式) | 台班 | 9.7014 | 17.536 | 0 | 0 | 计价 | 按实计算
XYS1-123 | 材料 | 乙供 | C99010102 | 其他材料费 | 元 | 0.7413 | 1 | 0 | 0 | 计价 | 按实计算
XYS1-124 | 人工 | 乙供 | 9102104 | 调试技术工 | 工日 | 0.3063 | 162 | 0 | 0 | 计价 | 按实计算
XYS1-124 | 材料 | 乙供 | C16011306 | 铜芯聚氯乙烯绝缘电线 500VBV-8mm² | m | 0.1 | 5.396 | 0 | 0 | 计价 | 按实计算
XYS1-124 | 材料 | 乙供 | C18060104 | 塑料带防辐照聚乙烯 20mm×40m | 卷 | 0.02 | 3.159 | 0 | 0 | 计价 | 按实计算
XYS1-124 | 材料 | 乙供 | C19030301 | 丙酮 95% | kg | 0.02 | 5.05 | 0 | 0 | 计价 | 按实计算
XYS1-124 | 机械 | 乙供 | J14-01-014 | 介质损耗测试仪 | 台班 | 0.1048 | 125.044 | 0 | 0 | 计价 | 按实计算
XYS1-124 | 机械 | 乙供 | J16-01-039 | 数字万用表(数字式) | 台班 | 0.1048 | 17.536 | 0 | 0 | 计价 | 按实计算
XYS1-124 | 材料 | 乙供 | C99010102 | 其他材料费 | 元 | 0.0141 | 1 | 0 | 0 | 计价 | 按实计算
XYS1-125 | 人工 | 乙供 | 9102104 | 调试技术工 | 工日 | 6.3725 | 162 | 0 | 0 | 计价 | 按实计算
XYS1-125 | 材料 | 乙供 | C16011306 | 铜芯聚氯乙烯绝缘电线 500VBV-8mm² | m | 1.6 | 5.396 | 0 | 0 | 计价 | 按实计算
XYS1-125 | 材料 | 乙供 | C18060104 | 塑料带防辐照聚乙烯 20mm×40m | 卷 | 0.8 | 3.159 | 0 | 0 | 计价 | 按实计算
XYS1-125 | 材料 | 乙供 | C19030301 | 丙酮 95% | kg | 0.4 | 5.05 | 0 | 0 | 计价 | 按实计算
XYS1-125 | 机械 | 乙供 | J14-03-011 | 无局部放电电源 400kW | 台班 | 0.0805 | 2414.496 | 0 | 0 | 计价 | 按实计算
XYS1-125 | 机械 | 乙供 | J14-03-B01 | 交流耐压试验装置 设备耐压用 35kV | 台班 | 0.0805 | 352.86 | 0 | 0 | 计价 | 按实计算
XYS1-125 | 机械 | 乙供 | J16-01-039 | 数字万用表(数字式) | 台班 | 1.592 | 17.536 | 0 | 0 | 计价 | 按实计算
XYS1-125 | 材料 | 乙供 | C99010102 | 其他材料费 | 元 | 0.2636 | 1 | 0 | 0 | 计价 | 按实计算
XYS1-126 | 人工 | 乙供 | 9102104 | 调试技术工 | 工日 | 7.8429 | 162 | 0 | 0 | 计价 | 按实计算
XYS1-126 | 材料 | 乙供 | C16011306 | 铜芯聚氯乙烯绝缘电线 500VBV-8mm² | m | 2.4 | 5.396 | 0 | 0 | 计价 | 按实计算
XYS1-126 | 材料 | 乙供 | C18060104 | 塑料带防辐照聚乙烯 20mm×40m | 卷 | 0.8 | 3.159 | 0 | 0 | 计价 | 按实计算
XYS1-126 | 材料 | 乙供 | C19030301 | 丙酮 95% | kg | 0.4 | 5.05 | 0 | 0 | 计价 | 按实计算
XYS1-126 | 机械 | 乙供 | J14-03-011 | 无局部放电电源 400kW | 台班 | 0.1194 | 2414.496 | 0 | 0 | 计价 | 按实计算
XYS1-126 | 机械 | 乙供 | J14-03-B01 | 交流耐压试验装置 设备耐压用 35kV | 台班 | 0.1194 | 352.86 | 0 | 0 | 计价 | 按实计算
XYS1-126 | 机械 | 乙供 | J16-01-039 | 数字万用表(数字式) | 台班 | 2.388 | 17.536 | 0 | 0 | 计价 | 按实计算
XYS1-126 | 材料 | 乙供 | C99010102 | 其他材料费 | 元 | 0.35 | 1 | 0 | 0 | 计价 | 按实计算
XYS1-127 | 人工 | 乙供 | 9102104 | 调试技术工 | 工日 | 4.9019 | 162 | 0 | 0 | 计价 | 按实计算
XYS1-127 | 材料 | 乙供 | C16011306 | 铜芯聚氯乙烯绝缘电线 500VBV-8mm² | m | 4 | 5.396 | 0 | 0 | 计价 | 按实计算
XYS1-127 | 材料 | 乙供 | C18060104 | 塑料带防辐照聚乙烯 20mm×40m | 卷 | 2 | 3.159 | 0 | 0 | 计价 | 按实计算
XYS1-127 | 材料 | 乙供 | C19030301 | 丙酮 95% | kg | 1 | 5.05 | 0 | 0 | 计价 | 按实计算
XYS1-127 | 材料 | 乙供 | C22010101 | 钢管脚手架 包括扣件 | kg | 50 | 4.706 | 0 | 0 | 计价 | 按实计算
XYS1-127 | 机械 | 乙供 | J14-03-B01 | 交流耐压试验装置 设备耐压用 35kV | 台班 | 1.2569 | 352.86 | 0 | 0 | 计价 | 按实计算
XYS1-127 | 机械 | 乙供 | J16-01-039 | 数字万用表(数字式) | 台班 | 9.9501 | 17.536 | 0 | 0 | 计价 | 按实计算
XYS1-127 | 材料 | 乙供 | C99010102 | 其他材料费 | 元 | 5.365 | 1 | 0 | 0 | 计价 | 按实计算
XYS1-128 | 人工 | 乙供 | 9102104 | 调试技术工 | 工日 | 0.6127 | 162 | 0 | 0 | 计价 | 按实计算
XYS1-128 | 材料 | 乙供 | C16011306 | 铜芯聚氯乙烯绝缘电线 500VBV-8mm² | m | 0.2 | 5.396 | 0 | 0 | 计价 | 按实计算
XYS1-128 | 材料 | 乙供 | C18060104 | 塑料带防辐照聚乙烯 20mm×40m | 卷 | 0.1 | 3.159 | 0 | 0 | 计价 | 按实计算
XYS1-128 | 材料 | 乙供 | C19030301 | 丙酮 95% | kg | 0.1 | 5.05 | 0 | 0 | 计价 | 按实计算
XYS1-128 | 材料 | 乙供 | C22010101 | 钢管脚手架 包括扣件 | kg | 0.5 | 4.706 | 0 | 0 | 计价 | 按实计算
XYS1-128 | 机械 | 乙供 | J14-01-003 | 直流电阻测试仪 量程 0.1μΩ~199.99kΩ | 台班 | 1.5075 | 33.074 | 0 | 0 | 计价 | 按实计算
XYS1-128 | 机械 | 乙供 | J16-01-025 | 绝缘电阻表(数字式) | 台班 | 1.4926 | 15.684 | 0 | 0 | 计价 | 按实计算
XYS1-129 | 人工 | 乙供 | 9102104 | 调试技术工 | 工日 | 0.7964 | 162 | 0 | 0 | 计价 | 按实计算
XYS1-129 | 材料 | 乙供 | C16011306 | 铜芯聚氯乙烯绝缘电线 500VBV-8mm² | m | 0.2 | 5.396 | 0 | 0 | 计价 | 按实计算
XYS1-129 | 材料 | 乙供 | C18060104 | 塑料带防辐照聚乙烯 20mm×40m | 卷 | 0.1 | 3.159 | 0 | 0 | 计价 | 按实计算
XYS1-129 | 材料 | 乙供 | C19030301 | 丙酮 95% | kg | 0.1 | 5.05 | 0 | 0 | 计价 | 按实计算
XYS1-129 | 材料 | 乙供 | C22010101 | 钢管脚手架 包括扣件 | kg | 0.5 | 4.706 | 0 | 0 | 计价 | 按实计算
XYS1-129 | 机械 | 乙供 | J14-01-003 | 直流电阻测试仪 量程 0.1μΩ~199.99kΩ | 台班 | 3.0149 | 33.074 | 0 | 0 | 计价 | 按实计算
XYS1-129 | 机械 | 乙供 | J16-01-025 | 绝缘电阻表(数字式) | 台班 | 1.4926 | 15.684 | 0 | 0 | 计价 | 按实计算
XYS1-130 | 人工 | 乙供 | 9102104 | 调试技术工 | 工日 | 1.1642 | 162 | 0 | 0 | 计价 | 按实计算
XYS1-130 | 材料 | 乙供 | C18060101 | 塑料带 20mm×40m | 卷 | 0.15 | 2.42 | 0 | 0 | 计价 | 按实计算
XYS1-130 | 材料 | 乙供 | C19030301 | 丙酮 95% | kg | 0.05 | 5.05 | 0 | 0 | 计价 | 按实计算
XYS1-130 | 材料 | 乙供 | C22040411 | 无絮棉布 | kg | 0.05 | 8.485 | 0 | 0 | 计价 | 按实计算
XYS1-130 | 机械 | 乙供 | J14-05-044 | 可变衰耗器 | 台班 | 0.224 | 61.518 | 0 | 0 | 计价 | 按实计算
XYS1-130 | 机械 | 乙供 | J14-05-065 | 阻波器、结合滤波器自动测试仪 | 台班 | 0.224 | 121.124 | 0 | 0 | 计价 | 按实计算
XYS1-130 | 材料 | 乙供 | C99010102 | 其他材料费 | 元 | 0.0208 | 1 | 0 | 0 | 计价 | 按实计算
XYS1-131 | 人工 | 乙供 | 9102104 | 调试技术工 | 工日 | 2.4509 | 162 | 0 | 0 | 计价 | 按实计算
XYS1-131 | 材料 | 乙供 | C18060101 | 塑料带 20mm×40m | 卷 | 0.2 | 2.42 | 0 | 0 | 计价 | 按实计算
XYS1-131 | 材料 | 乙供 | C19030301 | 丙酮 95% | kg | 0.1 | 5.05 | 0 | 0 | 计价 | 按实计算
XYS1-131 | 材料 | 乙供 | C22040411 | 无絮棉布 | kg | 0.1 | 8.485 | 0 | 0 | 计价 | 按实计算
XYS1-131 | 机械 | 乙供 | J13-01-055 | 高空作业车 20m以内 | 台班 | 0.2401 | 1005.172 | 0 | 0 | 计价 | 按实计算
XYS1-131 | 机械 | 乙供 | J14-05-044 | 可变衰耗器 | 台班 | 0.3535 | 61.518 | 0 | 0 | 计价 | 按实计算
XYS1-131 | 机械 | 乙供 | J14-05-065 | 阻波器、结合滤波器自动测试仪 | 台班 | 0.3535 | 121.124 | 0 | 0 | 计价 | 按实计算
XYS1-131 | 材料 | 乙供 | C99010102 | 其他材料费 | 元 | 0.0368 | 1 | 0 | 0 | 计价 | 按实计算
XYS1-132 | 人工 | 乙供 | 9102104 | 调试技术工 | 工日 | 3.3701 | 162 | 0 | 0 | 计价 | 按实计算
XYS1-132 | 材料 | 乙供 | C18060101 | 塑料带 20mm×40m | 卷 | 0.25 | 2.42 | 0 | 0 | 计价 | 按实计算
XYS1-132 | 材料 | 乙供 | C19030301 | 丙酮 95% | kg | 0.15 | 5.05 | 0 | 0 | 计价 | 按实计算
XYS1-132 | 材料 | 乙供 | C22040411 | 无絮棉布 | kg | 0.15 | 8.485 | 0 | 0 | 计价 | 按实计算
XYS1-132 | 机械 | 乙供 | J13-01-055 | 高空作业车 20m以内 | 台班 | 0.3611 | 1005.172 | 0 | 0 | 计价 | 按实计算
XYS1-132 | 机械 | 乙供 | J14-05-044 | 可变衰耗器 | 台班 | 0.4462 | 61.518 | 0 | 0 | 计价 | 按实计算
XYS1-132 | 机械 | 乙供 | J14-05-065 | 阻波器、结合滤波器自动测试仪 | 台班 | 0.4462 | 121.124 | 0 | 0 | 计价 | 按实计算
XYS1-132 | 材料 | 乙供 | C99010102 | 其他材料费 | 元 | 0.0527 | 1 | 0 | 0 | 计价 | 按实计算
XYS1-133 | 人工 | 乙供 | 9102104 | 调试技术工 | 工日 | 6.0661 | 162 | 0 | 0 | 计价 | 按实计算
XYS1-133 | 材料 | 乙供 | C18060101 | 塑料带 20mm×40m | 卷 | 0.3 | 2.42 | 0 | 0 | 计价 | 按实计算
XYS1-133 | 材料 | 乙供 | C19030301 | 丙酮 95% | kg | 0.2 | 5.05 | 0 | 0 | 计价 | 按实计算
XYS1-133 | 材料 | 乙供 | C22040411 | 无絮棉布 | kg | 0.2 | 8.485 | 0 | 0 | 计价 | 按实计算
XYS1-133 | 机械 | 乙供 | J13-01-055 | 高空作业车 20m以内 | 台班 | 0.4215 | 1005.172 | 0 | 0 | 计价 | 按实计算
XYS1-133 | 机械 | 乙供 | J14-05-044 | 可变衰耗器 | 台班 | 0.6532 | 61.518 | 0 | 0 | 计价 | 按实计算
XYS1-133 | 机械 | 乙供 | J14-05-065 | 阻波器、结合滤波器自动测试仪 | 台班 | 0.6532 | 121.124 | 0 | 0 | 计价 | 按实计算
XYS1-133 | 材料 | 乙供 | C99010102 | 其他材料费 | 元 | 0.0687 | 1 | 0 | 0 | 计价 | 按实计算
XYS1-134 | 人工 | 乙供 | 9102104 | 调试技术工 | 工日 | 6.8627 | 162 | 0 | 0 | 计价 | 按实计算
XYS1-134 | 材料 | 乙供 | C18060101 | 塑料带 20mm×40m | 卷 | 0.35 | 2.42 | 0 | 0 | 计价 | 按实计算
XYS1-134 | 材料 | 乙供 | C19030301 | 丙酮 95% | kg | 0.3 | 5.05 | 0 | 0 | 计价 | 按实计算
XYS1-134 | 材料 | 乙供 | C22040411 | 无絮棉布 | kg | 0.3 | 8.485 | 0 | 0 | 计价 | 按实计算
XYS1-134 | 机械 | 乙供 | J13-01-055 | 高空作业车 20m以内 | 台班 | 0.5502 | 1005.172 | 0 | 0 | 计价 | 按实计算
XYS1-134 | 机械 | 乙供 | J14-05-044 | 可变衰耗器 | 台班 | 0.7382 | 61.518 | 0 | 0 | 计价 | 按实计算
XYS1-134 | 机械 | 乙供 | J14-05-065 | 阻波器、结合滤波器自动测试仪 | 台班 | 0.7382 | 121.124 | 0 | 0 | 计价 | 按实计算
XYS1-134 | 材料 | 乙供 | C99010102 | 其他材料费 | 元 | 0.0982 | 1 | 0 | 0 | 计价 | 按实计算
XYS1-135 | 人工 | 乙供 | 9102104 | 调试技术工 | 工日 | 8.0268 | 162 | 0 | 0 | 计价 | 按实计算
XYS1-135 | 材料 | 乙供 | C18060101 | 塑料带 20mm×40m | 卷 | 0.5 | 2.42 | 0 | 0 | 计价 | 按实计算
XYS1-135 | 材料 | 乙供 | C19030301 | 丙酮 95% | kg | 0.4 | 5.05 | 0 | 0 | 计价 | 按实计算
XYS1-135 | 材料 | 乙供 | C22040411 | 无絮棉布 | kg | 0.4 | 8.485 | 0 | 0 | 计价 | 按实计算
XYS1-135 | 机械 | 乙供 | J13-01-056 | 高空作业车 30m以内 | 台班 | 0.7053 | 1247.202 | 0 | 0 | 计价 | 按实计算
XYS1-135 | 机械 | 乙供 | J14-05-044 | 可变衰耗器 | 台班 | 0.8904 | 61.518 | 0 | 0 | 计价 | 按实计算
XYS1-135 | 机械 | 乙供 | J14-05-065 | 阻波器、结合滤波器自动测试仪 | 台班 | 0.8904 | 121.124 | 0 | 0 | 计价 | 按实计算
XYS1-135 | 材料 | 乙供 | C99010102 | 其他材料费 | 元 | 0.1325 | 1 | 0 | 0 | 计价 | 按实计算
XYS1-136 | 人工 | 乙供 | 9102104 | 调试技术工 | 工日 | 0.7107 | 162 | 0 | 0 | 计价 | 按实计算
XYS1-136 | 材料 | 乙供 | C18060101 | 塑料带 20mm×40m | 卷 | 0.2 | 2.42 | 0 | 0 | 计价 | 按实计算
XYS1-136 | 材料 | 乙供 | C19030301 | 丙酮 95% | kg | 0.1 | 5.05 | 0 | 0 | 计价 | 按实计算
XYS1-136 | 材料 | 乙供 | C22040411 | 无絮棉布 | kg | 0.1 | 8.485 | 0 | 0 | 计价 | 按实计算
XYS1-136 | 机械 | 乙供 | J13-01-055 | 高空作业车 20m以内 | 台班 | 0.2002 | 1005.172 | 0 | 0 | 计价 | 按实计算
XYS1-136 | 机械 | 乙供 | J14-05-044 | 可变衰耗器 | 台班 | 0.3073 | 61.518 | 0 | 0 | 计价 | 按实计算
XYS1-136 | 机械 | 乙供 | J14-05-065 | 阻波器、结合滤波器自动测试仪 | 台班 | 0.3073 | 121.124 | 0 | 0 | 计价 | 按实计算
XYS1-136 | 材料 | 乙供 | C99010102 | 其他材料费 | 元 | 0.0368 | 1 | 0 | 0 | 计价 | 按实计算
XYS1-137 | 人工 | 乙供 | 9102104 | 调试技术工 | 工日 | 1.8381 | 162 | 0 | 0 | 计价 | 按实计算
XYS1-137 | 材料 | 乙供 | C16011306 | 铜芯聚氯乙烯绝缘电线 500VBV-8mm² | m | 0.1 | 5.396 | 0 | 0 | 计价 | 按实计算
XYS1-137 | 材料 | 乙供 | C16011315 | 铜芯聚氯乙烯绝缘电线 120mm² | m | 0.01 | 71.576 | 0 | 0 | 计价 | 按实计算
XYS1-137 | 材料 | 乙供 | C18060101 | 塑料带 20mm×40m | 卷 | 0.5 | 2.42 | 0 | 0 | 计价 | 按实计算
XYS1-137 | 机械 | 乙供 | J14-03-017 | 交流高压发生器 30kVA以下 300kV | 台班 | 0.0323 | 420.834 | 0 | 0 | 计价 | 按实计算
XYS1-137 | 机械 | 乙供 | J14-03-B01 | 交流耐压试验装置 设备耐压用 35kV | 台班 | 0.0323 | 352.86 | 0 | 0 | 计价 | 按实计算
XYS1-137 | 机械 | 乙供 | J14-08-287 | 绝缘电阻测试仪 2500~10000V 2mA以上 | 台班 | 0.0709 | 239.717 | 0 | 0 | 计价 | 按实计算
XYS1-137 | 机械 | 乙供 | J17-01-054 | 三相精密测试电源 | 台班 | 0.1418 | 624.454 | 0 | 0 | 计价 | 按实计算
XYS1-137 | 材料 | 乙供 | C99010102 | 其他材料费 | 元 | 0.0493 | 1 | 0 | 0 | 计价 | 按实计算
XYS1-138 | 人工 | 乙供 | 9102104 | 调试技术工 | 工日 | 2.7573 | 162 | 0 | 0 | 计价 | 按实计算
XYS1-138 | 材料 | 乙供 | C16011306 | 铜芯聚氯乙烯绝缘电线 500VBV-8mm² | m | 0.1 | 5.396 | 0 | 0 | 计价 | 按实计算
XYS1-138 | 材料 | 乙供 | C16011315 | 铜芯聚氯乙烯绝缘电线 120mm² | m | 0.01 | 71.576 | 0 | 0 | 计价 | 按实计算
XYS1-138 | 材料 | 乙供 | C18060101 | 塑料带 20mm×40m | 卷 | 0.5 | 2.42 | 0 | 0 | 计价 | 按实计算
XYS1-138 | 机械 | 乙供 | J14-03-017 | 交流高压发生器 30kVA以下 300kV | 台班 | 0.041 | 420.834 | 0 | 0 | 计价 | 按实计算
XYS1-138 | 机械 | 乙供 | J14-03-B01 | 交流耐压试验装置 设备耐压用 35kV | 台班 | 0.041 | 352.86 | 0 | 0 | 计价 | 按实计算
XYS1-138 | 机械 | 乙供 | J14-08-287 | 绝缘电阻测试仪 2500~10000V 2mA以上 | 台班 | 0.0709 | 239.717 | 0 | 0 | 计价 | 按实计算
XYS1-138 | 机械 | 乙供 | J17-01-054 | 三相精密测试电源 | 台班 | 0.204 | 624.454 | 0 | 0 | 计价 | 按实计算
XYS1-138 | 材料 | 乙供 | C99010102 | 其他材料费 | 元 | 0.0493 | 1 | 0 | 0 | 计价 | 按实计算
XYS1-139 | 人工 | 乙供 | 9102104 | 调试技术工 | 工日 | 6.7401 | 162 | 0 | 0 | 计价 | 按实计算
XYS1-139 | 材料 | 乙供 | C16011306 | 铜芯聚氯乙烯绝缘电线 500VBV-8mm² | m | 0.1 | 5.396 | 0 | 0 | 计价 | 按实计算
XYS1-139 | 材料 | 乙供 | C16011315 | 铜芯聚氯乙烯绝缘电线 120mm² | m | 0.01 | 71.576 | 0 | 0 | 计价 | 按实计算
XYS1-139 | 材料 | 乙供 | C18060101 | 塑料带 20mm×40m | 卷 | 0.5 | 2.42 | 0 | 0 | 计价 | 按实计算
XYS1-139 | 机械 | 乙供 | J14-03-017 | 交流高压发生器 30kVA以下 300kV | 台班 | 0.1337 | 420.834 | 0 | 0 | 计价 | 按实计算
XYS1-139 | 机械 | 乙供 | J14-03-B01 | 交流耐压试验装置 设备耐压用 35kV | 台班 | 0.1337 | 352.86 | 0 | 0 | 计价 | 按实计算
XYS1-139 | 机械 | 乙供 | J14-08-287 | 绝缘电阻测试仪 2500~10000V 2mA以上 | 台班 | 0.0709 | 239.717 | 0 | 0 | 计价 | 按实计算
XYS1-139 | 机械 | 乙供 | J17-01-054 | 三相精密测试电源 | 台班 | 0.4253 | 624.454 | 0 | 0 | 计价 | 按实计算
XYS1-139 | 材料 | 乙供 | C99010102 | 其他材料费 | 元 | 0.0493 | 1 | 0 | 0 | 计价 | 按实计算
XYS1-140 | 人工 | 乙供 | 9102104 | 调试技术工 | 工日 | 18.3819 | 162 | 0 | 0 | 计价 | 按实计算
XYS1-140 | 材料 | 乙供 | C16011105 | 铜芯绝缘导线 截面10mm² | m | 4.368 | 5.847 | 0 | 0 | 计价 | 按实计算
XYS1-140 | 材料 | 乙供 | C22011011 | 电源线盘架 1.5mm²×50m | 盘 | 1.7472 | 314.11 | 0 | 0 | 计价 | 按实计算
XYS1-140 | 机械 | 乙供 | J13-01-055 | 高空作业车 20m以内 | 台班 | 0.995 | 1005.172 | 0 | 0 | 计价 | 按实计算
XYS1-140 | 机械 | 乙供 | J13-01-090 | 电力工程车 | 台班 | 4.9751 | 358.684 | 0 | 0 | 计价 | 按实计算
XYS1-140 | 机械 | 乙供 | J14-01-003 | 直流电阻测试仪 量程 0.1μΩ~199.99kΩ | 台班 | 1.0348 | 33.074 | 0 | 0 | 计价 | 按实计算
XYS1-140 | 机械 | 乙供 | J14-01-014 | 介质损耗测试仪 | 台班 | 1.0348 | 125.044 | 0 | 0 | 计价 | 按实计算
XYS1-140 | 机械 | 乙供 | J14-01-015 | TA伏安特性、变比测试仪 | 台班 | 1.0348 | 125.057 | 0 | 0 | 计价 | 按实计算
XYS1-140 | 机械 | 乙供 | J14-01-019 | 变比测试仪 | 台班 | 1.0348 | 144.354 | 0 | 0 | 计价 | 按实计算
XYS1-140 | 机械 | 乙供 | J14-03-001 | 开关特性测试仪(综合) | 台班 | 0.995 | 275.054 | 0 | 0 | 计价 | 按实计算
XYS1-140 | 机械 | 乙供 | J14-08-054 | 高压介损测试仪 | 台班 | 1.0348 | 2752.063 | 0 | 0 | 计价 | 按实计算
XYS1-140 | 机械 | 乙供 | J16-01-025 | 绝缘电阻表(数字式) | 台班 | 1.0348 | 15.684 | 0 | 0 | 计价 | 按实计算
XYS1-140 | 机械 | 乙供 | J16-01-037 | 电容表 | 台班 | 0.995 | 10.96 | 0 | 0 | 计价 | 按实计算
XYS1-140 | 机械 | 乙供 | J16-01-039 | 数字万用表(数字式) | 台班 | 1.0348 | 17.536 | 0 | 0 | 计价 | 按实计算
XYS1-140 | 机械 | 乙供 | J16-01-044 | 携带型双臂电桥 | 台班 | 1.0348 | 29.058 | 0 | 0 | 计价 | 按实计算
XYS1-140 | 机械 | 乙供 | J19-01-018 | 电容电感测试仪 | 台班 | 1.0348 | 30.01 | 0 | 0 | 计价 | 按实计算
XYS1-140 | 机械 | 乙供 | J19-01-037 | 光纤检验工具 | 台班 | 0.995 | 47.785 | 0 | 0 | 计价 | 按实计算
XYS1-141 | 人工 | 乙供 | 9102104 | 调试技术工 | 工日 | 27.573 | 162 | 0 | 0 | 计价 | 按实计算
XYS1-141 | 材料 | 乙供 | C16011105 | 铜芯绝缘导线 截面10mm² | m | 4.914 | 5.847 | 0 | 0 | 计价 | 按实计算
XYS1-141 | 材料 | 乙供 | C22011011 | 电源线盘架 1.5mm²×50m | 盘 | 1.9656 | 314.11 | 0 | 0 | 计价 | 按实计算
XYS1-141 | 机械 | 乙供 | J13-01-055 | 高空作业车 20m以内 | 台班 | 0.995 | 1005.172 | 0 | 0 | 计价 | 按实计算
XYS1-141 | 机械 | 乙供 | J13-01-090 | 电力工程车 | 台班 | 5.9701 | 358.684 | 0 | 0 | 计价 | 按实计算
XYS1-141 | 机械 | 乙供 | J14-01-003 | 直流电阻测试仪 量程 0.1μΩ~199.99kΩ | 台班 | 1.1642 | 33.074 | 0 | 0 | 计价 | 按实计算
XYS1-141 | 机械 | 乙供 | J14-01-014 | 介质损耗测试仪 | 台班 | 1.1642 | 125.044 | 0 | 0 | 计价 | 按实计算
XYS1-141 | 机械 | 乙供 | J14-01-015 | TA伏安特性、变比测试仪 | 台班 | 1.1642 | 125.057 | 0 | 0 | 计价 | 按实计算
XYS1-141 | 机械 | 乙供 | J14-01-019 | 变比测试仪 | 台班 | 1.1642 | 144.354 | 0 | 0 | 计价 | 按实计算
XYS1-141 | 机械 | 乙供 | J14-03-001 | 开关特性测试仪(综合) | 台班 | 0.995 | 275.054 | 0 | 0 | 计价 | 按实计算
XYS1-141 | 机械 | 乙供 | J14-08-054 | 高压介损测试仪 | 台班 | 1.1642 | 2752.063 | 0 | 0 | 计价 | 按实计算
XYS1-141 | 机械 | 乙供 | J16-01-025 | 绝缘电阻表(数字式) | 台班 | 1.1642 | 15.684 | 0 | 0 | 计价 | 按实计算
XYS1-141 | 机械 | 乙供 | J16-01-037 | 电容表 | 台班 | 0.995 | 10.96 | 0 | 0 | 计价 | 按实计算
XYS1-141 | 机械 | 乙供 | J16-01-039 | 数字万用表(数字式) | 台班 | 1.1642 | 17.536 | 0 | 0 | 计价 | 按实计算
XYS1-141 | 机械 | 乙供 | J16-01-044 | 携带型双臂电桥 | 台班 | 1.1642 | 29.058 | 0 | 0 | 计价 | 按实计算
XYS1-141 | 机械 | 乙供 | J19-01-018 | 电容电感测试仪 | 台班 | 1.1642 | 30.01 | 0 | 0 | 计价 | 按实计算
XYS1-141 | 机械 | 乙供 | J19-01-037 | 光纤检验工具 | 台班 | 0.995 | 47.785 | 0 | 0 | 计价 | 按实计算
XYS1-142 | 人工 | 乙供 | 9102104 | 调试技术工 | 工日 | 30.6367 | 162 | 0 | 0 | 计价 | 按实计算
XYS1-142 | 材料 | 乙供 | C16011105 | 铜芯绝缘导线 截面10mm² | m | 5.46 | 5.847 | 0 | 0 | 计价 | 按实计算
XYS1-142 | 材料 | 乙供 | C22011011 | 电源线盘架 1.5mm²×50m | 盘 | 2.184 | 314.11 | 0 | 0 | 计价 | 按实计算
XYS1-142 | 机械 | 乙供 | J13-01-055 | 高空作业车 20m以内 | 台班 | 0.995 | 1005.172 | 0 | 0 | 计价 | 按实计算
XYS1-142 | 机械 | 乙供 | J13-01-090 | 电力工程车 | 台班 | 6.965 | 358.684 | 0 | 0 | 计价 | 按实计算
XYS1-142 | 机械 | 乙供 | J14-01-003 | 直流电阻测试仪 量程 0.1μΩ~199.99kΩ | 台班 | 1.2935 | 33.074 | 0 | 0 | 计价 | 按实计算
XYS1-142 | 机械 | 乙供 | J14-01-014 | 介质损耗测试仪 | 台班 | 1.2935 | 125.044 | 0 | 0 | 计价 | 按实计算
XYS1-142 | 机械 | 乙供 | J14-01-015 | TA伏安特性、变比测试仪 | 台班 | 1.2935 | 125.057 | 0 | 0 | 计价 | 按实计算
XYS1-142 | 机械 | 乙供 | J14-01-019 | 变比测试仪 | 台班 | 1.2935 | 144.354 | 0 | 0 | 计价 | 按实计算
XYS1-142 | 机械 | 乙供 | J14-03-001 | 开关特性测试仪(综合) | 台班 | 1.1941 | 275.054 | 0 | 0 | 计价 | 按实计算
XYS1-142 | 机械 | 乙供 | J14-08-054 | 高压介损测试仪 | 台班 | 1.2935 | 2752.063 | 0 | 0 | 计价 | 按实计算
XYS1-142 | 机械 | 乙供 | J16-01-025 | 绝缘电阻表(数字式) | 台班 | 1.2935 | 15.684 | 0 | 0 | 计价 | 按实计算
XYS1-142 | 机械 | 乙供 | J16-01-037 | 电容表 | 台班 | 0.995 | 10.96 | 0 | 0 | 计价 | 按实计算
XYS1-142 | 机械 | 乙供 | J16-01-039 | 数字万用表(数字式) | 台班 | 1.2935 | 17.536 | 0 | 0 | 计价 | 按实计算
XYS1-142 | 机械 | 乙供 | J16-01-044 | 携带型双臂电桥 | 台班 | 1.2935 | 29.058 | 0 | 0 | 计价 | 按实计算
XYS1-142 | 机械 | 乙供 | J19-01-018 | 电容电感测试仪 | 台班 | 1.2935 | 30.01 | 0 | 0 | 计价 | 按实计算
XYS1-142 | 机械 | 乙供 | J19-01-037 | 光纤检验工具 | 台班 | 0.995 | 47.785 | 0 | 0 | 计价 | 按实计算
XYS1-143 | 人工 | 乙供 | 9102104 | 调试技术工 | 工日 | 33.7003 | 162 | 0 | 0 | 计价 | 按实计算
XYS1-143 | 材料 | 乙供 | C16011105 | 铜芯绝缘导线 截面10mm² | m | 6.006 | 5.847 | 0 | 0 | 计价 | 按实计算
XYS1-143 | 材料 | 乙供 | C22011011 | 电源线盘架 1.5mm²×50m | 盘 | 2.4024 | 314.11 | 0 | 0 | 计价 | 按实计算
XYS1-143 | 机械 | 乙供 | J13-01-055 | 高空作业车 20m以内 | 台班 | 0.995 | 1005.172 | 0 | 0 | 计价 | 按实计算
XYS1-143 | 机械 | 乙供 | J13-01-090 | 电力工程车 | 台班 | 7.9601 | 358.684 | 0 | 0 | 计价 | 按实计算
XYS1-143 | 机械 | 乙供 | J14-01-003 | 直流电阻测试仪 量程 0.1μΩ~199.99kΩ | 台班 | 1.4228 | 33.074 | 0 | 0 | 计价 | 按实计算
XYS1-143 | 机械 | 乙供 | J14-01-014 | 介质损耗测试仪 | 台班 | 1.4228 | 125.044 | 0 | 0 | 计价 | 按实计算
XYS1-143 | 机械 | 乙供 | J14-01-015 | TA伏安特性、变比测试仪 | 台班 | 1.4228 | 125.057 | 0 | 0 | 计价 | 按实计算
XYS1-143 | 机械 | 乙供 | J14-01-019 | 变比测试仪 | 台班 | 1.4228 | 144.354 | 0 | 0 | 计价 | 按实计算
XYS1-143 | 机械 | 乙供 | J14-03-001 | 开关特性测试仪(综合) | 台班 | 1.4925 | 275.054 | 0 | 0 | 计价 | 按实计算
XYS1-143 | 机械 | 乙供 | J14-08-054 | 高压介损测试仪 | 台班 | 1.4228 | 2752.063 | 0 | 0 | 计价 | 按实计算
XYS1-143 | 机械 | 乙供 | J16-01-025 | 绝缘电阻表(数字式) | 台班 | 1.4228 | 15.684 | 0 | 0 | 计价 | 按实计算
XYS1-143 | 机械 | 乙供 | J16-01-037 | 电容表 | 台班 | 0.995 | 10.96 | 0 | 0 | 计价 | 按实计算
XYS1-143 | 机械 | 乙供 | J16-01-039 | 数字万用表(数字式) | 台班 | 1.4228 | 17.536 | 0 | 0 | 计价 | 按实计算
XYS1-143 | 机械 | 乙供 | J16-01-044 | 携带型双臂电桥 | 台班 | 1.4228 | 29.058 | 0 | 0 | 计价 | 按实计算
XYS1-143 | 机械 | 乙供 | J19-01-018 | 电容电感测试仪 | 台班 | 1.4228 | 30.01 | 0 | 0 | 计价 | 按实计算
XYS1-143 | 机械 | 乙供 | J19-01-037 | 光纤检验工具 | 台班 | 0.995 | 47.785 | 0 | 0 | 计价 | 按实计算
XYS1-144 | 人工 | 乙供 | 9102104 | 调试技术工 | 工日 | 36.7641 | 162 | 0 | 0 | 计价 | 按实计算
XYS1-144 | 材料 | 乙供 | C16011105 | 铜芯绝缘导线 截面10mm² | m | 7.8624 | 5.847 | 0 | 0 | 计价 | 按实计算
XYS1-144 | 材料 | 乙供 | C22011011 | 电源线盘架 1.5mm²×50m | 盘 | 3.145 | 314.11 | 0 | 0 | 计价 | 按实计算
XYS1-144 | 机械 | 乙供 | J13-01-055 | 高空作业车 20m以内 | 台班 | 0.995 | 1005.172 | 0 | 0 | 计价 | 按实计算
XYS1-144 | 机械 | 乙供 | J13-01-090 | 电力工程车 | 台班 | 8.9551 | 358.684 | 0 | 0 | 计价 | 按实计算
XYS1-144 | 机械 | 乙供 | J14-01-003 | 直流电阻测试仪 量程 0.1μΩ~199.99kΩ | 台班 | 1.8627 | 33.074 | 0 | 0 | 计价 | 按实计算
XYS1-144 | 机械 | 乙供 | J14-01-014 | 介质损耗测试仪 | 台班 | 1.8627 | 125.044 | 0 | 0 | 计价 | 按实计算
XYS1-144 | 机械 | 乙供 | J14-01-015 | TA伏安特性、变比测试仪 | 台班 | 1.8627 | 125.057 | 0 | 0 | 计价 | 按实计算
XYS1-144 | 机械 | 乙供 | J14-01-019 | 变比测试仪 | 台班 | 1.8627 | 144.354 | 0 | 0 | 计价 | 按实计算
XYS1-144 | 机械 | 乙供 | J14-03-001 | 开关特性测试仪(综合) | 台班 | 1.791 | 275.054 | 0 | 0 | 计价 | 按实计算
XYS1-144 | 机械 | 乙供 | J14-08-054 | 高压介损测试仪 | 台班 | 1.8627 | 2752.063 | 0 | 0 | 计价 | 按实计算
XYS1-144 | 机械 | 乙供 | J16-01-025 | 绝缘电阻表(数字式) | 台班 | 1.8627 | 15.684 | 0 | 0 | 计价 | 按实计算
XYS1-144 | 机械 | 乙供 | J16-01-037 | 电容表 | 台班 | 0.995 | 10.96 | 0 | 0 | 计价 | 按实计算
XYS1-144 | 机械 | 乙供 | J16-01-039 | 数字万用表(数字式) | 台班 | 1.8627 | 17.536 | 0 | 0 | 计价 | 按实计算
XYS1-144 | 机械 | 乙供 | J16-01-044 | 携带型双臂电桥 | 台班 | 1.8627 | 29.058 | 0 | 0 | 计价 | 按实计算
XYS1-144 | 机械 | 乙供 | J19-01-018 | 电容电感测试仪 | 台班 | 1.8627 | 30.01 | 0 | 0 | 计价 | 按实计算
XYS1-144 | 机械 | 乙供 | J19-01-037 | 光纤检验工具 | 台班 | 0.995 | 47.785 | 0 | 0 | 计价 | 按实计算
XYS1-145 | 人工 | 乙供 | 9102104 | 调试技术工 | 工日 | 1.8381 | 162 | 0 | 0 | 计价 | 按实计算
XYS1-145 | 材料 | 乙供 | C16011304 | 铜芯聚氯乙烯绝缘电线 500VBV-4mm² | m | 2.3333 | 2.335 | 0 | 0 | 计价 | 按实计算
XYS1-145 | 材料 | 乙供 | C16011315 | 铜芯聚氯乙烯绝缘电线 120mm² | m | 0.1167 | 71.576 | 0 | 0 | 计价 | 按实计算
XYS1-145 | 材料 | 乙供 | C22040102 | 砂纸 | 张 | 0.8167 | 0.579 | 0 | 0 | 计价 | 按实计算
XYS1-145 | 材料 | 乙供 | C22040402 | 百洁布 | kg | 0.0467 | 6.02 | 0 | 0 | 计价 | 按实计算
XYS1-145 | 机械 | 乙供 | J14-01-005 | 接地网接地电阻测量系统 | 台班 | 0.1655 | 2736.224 | 0 | 0 | 计价 | 按实计算
XYS1-145 | 机械 | 乙供 | J14-08-286 | 接地引下线导通测试仪 | 台班 | 0.1655 | 346.437 | 0 | 0 | 计价 | 按实计算
XYS1-145 | 材料 | 乙供 | C99010102 | 其他材料费 | 元 | 0.2911 | 1 | 0 | 0 | 计价 | 按实计算
XYS1-146 | 人工 | 乙供 | 9102104 | 调试技术工 | 工日 | 4.9019 | 162 | 0 | 0 | 计价 | 按实计算
XYS1-146 | 材料 | 乙供 | C16011304 | 铜芯聚氯乙烯绝缘电线 500VBV-4mm² | m | 3.5 | 2.335 | 0 | 0 | 计价 | 按实计算
XYS1-146 | 材料 | 乙供 | C16011315 | 铜芯聚氯乙烯绝缘电线 120mm² | m | 0.2333 | 71.576 | 0 | 0 | 计价 | 按实计算
XYS1-146 | 材料 | 乙供 | C22040102 | 砂纸 | 张 | 1.1667 | 0.579 | 0 | 0 | 计价 | 按实计算
XYS1-146 | 材料 | 乙供 | C22040402 | 百洁布 | kg | 0.07 | 6.02 | 0 | 0 | 计价 | 按实计算
XYS1-146 | 机械 | 乙供 | J14-01-005 | 接地网接地电阻测量系统 | 台班 | 0.2313 | 2736.224 | 0 | 0 | 计价 | 按实计算
XYS1-146 | 机械 | 乙供 | J14-08-286 | 接地引下线导通测试仪 | 台班 | 0.3309 | 346.437 | 0 | 0 | 计价 | 按实计算
XYS1-146 | 材料 | 乙供 | C99010102 | 其他材料费 | 元 | 0.5194 | 1 | 0 | 0 | 计价 | 按实计算
XYS1-147 | 人工 | 乙供 | 9102104 | 调试技术工 | 工日 | 9.191 | 162 | 0 | 0 | 计价 | 按实计算
XYS1-147 | 材料 | 乙供 | C16011304 | 铜芯聚氯乙烯绝缘电线 500VBV-4mm² | m | 3.5 | 2.335 | 0 | 0 | 计价 | 按实计算
XYS1-147 | 材料 | 乙供 | C16011315 | 铜芯聚氯乙烯绝缘电线 120mm² | m | 0.2333 | 71.576 | 0 | 0 | 计价 | 按实计算
XYS1-147 | 材料 | 乙供 | C22040102 | 砂纸 | 张 | 1.1667 | 0.579 | 0 | 0 | 计价 | 按实计算
XYS1-147 | 材料 | 乙供 | C22040402 | 百洁布 | kg | 0.07 | 6.02 | 0 | 0 | 计价 | 按实计算
XYS1-147 | 机械 | 乙供 | J14-01-005 | 接地网接地电阻测量系统 | 台班 | 0.2313 | 2736.224 | 0 | 0 | 计价 | 按实计算
XYS1-147 | 机械 | 乙供 | J14-08-028 | 大型接地网接地电阻测量系统 | 台班 | 0.1323 | 10107.704 | 0 | 0 | 计价 | 按实计算
XYS1-147 | 机械 | 乙供 | J14-08-286 | 接地引下线导通测试仪 | 台班 | 0.3309 | 346.437 | 0 | 0 | 计价 | 按实计算
XYS1-147 | 材料 | 乙供 | C99010102 | 其他材料费 | 元 | 0.5194 | 1 | 0 | 0 | 计价 | 按实计算
XYS1-148 | 人工 | 乙供 | 9102104 | 调试技术工 | 工日 | 11.0292 | 162 | 0 | 0 | 计价 | 按实计算
XYS1-148 | 材料 | 乙供 | C16011304 | 铜芯聚氯乙烯绝缘电线 500VBV-4mm² | m | 3.5 | 2.335 | 0 | 0 | 计价 | 按实计算
XYS1-148 | 材料 | 乙供 | C16011315 | 铜芯聚氯乙烯绝缘电线 120mm² | m | 0.2333 | 71.576 | 0 | 0 | 计价 | 按实计算
XYS1-148 | 材料 | 乙供 | C22040102 | 砂纸 | 张 | 1.1667 | 0.579 | 0 | 0 | 计价 | 按实计算
XYS1-148 | 材料 | 乙供 | C22040402 | 百洁布 | kg | 0.07 | 6.02 | 0 | 0 | 计价 | 按实计算
XYS1-148 | 机械 | 乙供 | J14-01-005 | 接地网接地电阻测量系统 | 台班 | 0.2313 | 2736.224 | 0 | 0 | 计价 | 按实计算
XYS1-148 | 机械 | 乙供 | J14-08-028 | 大型接地网接地电阻测量系统 | 台班 | 0.1655 | 10107.704 | 0 | 0 | 计价 | 按实计算
XYS1-148 | 机械 | 乙供 | J14-08-286 | 接地引下线导通测试仪 | 台班 | 0.3309 | 346.437 | 0 | 0 | 计价 | 按实计算
XYS1-148 | 材料 | 乙供 | C99010102 | 其他材料费 | 元 | 0.5194 | 1 | 0 | 0 | 计价 | 按实计算
XYS1-149 | 人工 | 乙供 | 9102104 | 调试技术工 | 工日 | 14.7057 | 162 | 0 | 0 | 计价 | 按实计算
XYS1-149 | 材料 | 乙供 | C16011304 | 铜芯聚氯乙烯绝缘电线 500VBV-4mm² | m | 1.75 | 2.335 | 0 | 0 | 计价 | 按实计算
XYS1-149 | 材料 | 乙供 | C16011315 | 铜芯聚氯乙烯绝缘电线 120mm² | m | 0.175 | 71.576 | 0 | 0 | 计价 | 按实计算
XYS1-149 | 材料 | 乙供 | C22040102 | 砂纸 | 张 | 0.875 | 0.579 | 0 | 0 | 计价 | 按实计算
XYS1-149 | 材料 | 乙供 | C22040402 | 百洁布 | kg | 0.0525 | 6.02 | 0 | 0 | 计价 | 按实计算
XYS1-149 | 机械 | 乙供 | J14-01-005 | 接地网接地电阻测量系统 | 台班 | 0.2313 | 2736.224 | 0 | 0 | 计价 | 按实计算
XYS1-149 | 机械 | 乙供 | J14-08-028 | 大型接地网接地电阻测量系统 | 台班 | 0.1986 | 10107.704 | 0 | 0 | 计价 | 按实计算
XYS1-149 | 机械 | 乙供 | J14-08-286 | 接地引下线导通测试仪 | 台班 | 0.1986 | 346.437 | 0 | 0 | 计价 | 按实计算
XYS1-149 | 材料 | 乙供 | C99010102 | 其他材料费 | 元 | 0.3487 | 1 | 0 | 0 | 计价 | 按实计算
XYS1-150 | 人工 | 乙供 | 9102104 | 调试技术工 | 工日 | 17.1566 | 162 | 0 | 0 | 计价 | 按实计算
XYS1-150 | 材料 | 乙供 | C16011304 | 铜芯聚氯乙烯绝缘电线 500VBV-4mm² | m | 2.1 | 2.335 | 0 | 0 | 计价 | 按实计算
XYS1-150 | 材料 | 乙供 | C16011315 | 铜芯聚氯乙烯绝缘电线 120mm² | m | 0.21 | 71.576 | 0 | 0 | 计价 | 按实计算
XYS1-150 | 材料 | 乙供 | C22040102 | 砂纸 | 张 | 1.05 | 0.579 | 0 | 0 | 计价 | 按实计算
XYS1-150 | 材料 | 乙供 | C22040402 | 百洁布 | kg | 0.07 | 6.02 | 0 | 0 | 计价 | 按实计算
XYS1-150 | 机械 | 乙供 | J14-01-005 | 接地网接地电阻测量系统 | 台班 | 0.2313 | 2736.224 | 0 | 0 | 计价 | 按实计算
XYS1-150 | 机械 | 乙供 | J14-08-028 | 大型接地网接地电阻测量系统 | 台班 | 0.2647 | 10107.704 | 0 | 0 | 计价 | 按实计算
XYS1-150 | 机械 | 乙供 | J14-08-286 | 接地引下线导通测试仪 | 台班 | 0.2647 | 346.437 | 0 | 0 | 计价 | 按实计算
XYS1-150 | 材料 | 乙供 | C99010102 | 其他材料费 | 元 | 0.4193 | 1 | 0 | 0 | 计价 | 按实计算
XYS1-151 | 人工 | 乙供 | 9102104 | 调试技术工 | 工日 | 19.6074 | 162 | 0 | 0 | 计价 | 按实计算
XYS1-151 | 材料 | 乙供 | C16011304 | 铜芯聚氯乙烯绝缘电线 500VBV-4mm² | m | 2.8 | 2.335 | 0 | 0 | 计价 | 按实计算
XYS1-151 | 材料 | 乙供 | C16011315 | 铜芯聚氯乙烯绝缘电线 120mm² | m | 0.28 | 71.576 | 0 | 0 | 计价 | 按实计算
XYS1-151 | 材料 | 乙供 | C22040102 | 砂纸 | 张 | 1.225 | 0.579 | 0 | 0 | 计价 | 按实计算
XYS1-151 | 材料 | 乙供 | C22040402 | 百洁布 | kg | 0.105 | 6.02 | 0 | 0 | 计价 | 按实计算
XYS1-151 | 机械 | 乙供 | J14-01-005 | 接地网接地电阻测量系统 | 台班 | 0.2313 | 2736.224 | 0 | 0 | 计价 | 按实计算
XYS1-151 | 机械 | 乙供 | J14-08-028 | 大型接地网接地电阻测量系统 | 台班 | 0.3309 | 10107.704 | 0 | 0 | 计价 | 按实计算
XYS1-151 | 机械 | 乙供 | J14-08-286 | 接地引下线导通测试仪 | 台班 | 0.3309 | 346.437 | 0 | 0 | 计价 | 按实计算
XYS1-151 | 材料 | 乙供 | C99010102 | 其他材料费 | 元 | 0.5584 | 1 | 0 | 0 | 计价 | 按实计算
XYS1-152 | 人工 | 乙供 | 9102104 | 调试技术工 | 工日 | 4.2015 | 162 | 0 | 0 | 计价 | 按实计算
XYS1-152 | 材料 | 乙供 | C16011202 | 铜芯橡皮绝缘线 500VBX-2.5mm² | m | 5.4 | 1.7 | 0 | 0 | 计价 | 按实计算
XYS1-152 | 材料 | 乙供 | C16011502 | 铜芯聚氯乙烯绝缘软线 BVR-2.5mm² | m | 5.4 | 1.656 | 0 | 0 | 计价 | 按实计算
XYS1-152 | 材料 | 乙供 | C16100421 | 绝缘胶带 20mm×20m | 卷 | 0.9 | 1.77 | 0 | 0 | 计价 | 按实计算
XYS1-152 | 材料 | 乙供 | C16100641 | 标签色带 (12~36)mm×8m | 卷 | 0.45 | 17.121 | 0 | 0 | 计价 | 按实计算
XYS1-152 | 材料 | 乙供 | C18030801 | 自黏性橡胶带 25mm×20m | 卷 | 0.9 | 7 | 0 | 0 | 计价 | 按实计算
XYS1-152 | 材料 | 乙供 | C22040907 | 擦拭纸 | 盒 | 0.9 | 2.883 | 0 | 0 | 计价 | 按实计算
XYS1-152 | 机械 | 乙供 | J14-01-039 | 多功能相位伏安表 电流精度 5mA~10A | 台班 | 0.3591 | 86.494 | 0 | 0 | 计价 | 按实计算
XYS1-152 | 机械 | 乙供 | J14-05-001 | 继电保护测试系统 | 台班 | 1.2928 | 313.804 | 0 | 0 | 计价 | 按实计算
XYS1-152 | 机械 | 乙供 | J14-05-050 | 光万用表(光源、光功率计、光纤在线测试) | 台班 | 0.0718 | 93.764 | 0 | 0 | 计价 | 按实计算
XYS1-152 | 机械 | 乙供 | J17-01-019 | 便携式维护终端 | 台班 | 0.7182 | 54.798 | 0 | 0 | 计价 | 按实计算
XYS1-153 | 人工 | 乙供 | 9102104 | 调试技术工 | 工日 | 5.8822 | 162 | 0 | 0 | 计价 | 按实计算
XYS1-153 | 材料 | 乙供 | C16011202 | 铜芯橡皮绝缘线 500VBX-2.5mm² | m | 5.4 | 1.7 | 0 | 0 | 计价 | 按实计算
XYS1-153 | 材料 | 乙供 | C16011502 | 铜芯聚氯乙烯绝缘软线 BVR-2.5mm² | m | 5.4 | 1.656 | 0 | 0 | 计价 | 按实计算
XYS1-153 | 材料 | 乙供 | C16100421 | 绝缘胶带 20mm×20m | 卷 | 0.9 | 1.77 | 0 | 0 | 计价 | 按实计算
XYS1-153 | 材料 | 乙供 | C16100641 | 标签色带 (12~36)mm×8m | 卷 | 0.45 | 17.121 | 0 | 0 | 计价 | 按实计算
XYS1-153 | 材料 | 乙供 | C18030801 | 自黏性橡胶带 25mm×20m | 卷 | 0.9 | 7 | 0 | 0 | 计价 | 按实计算
XYS1-153 | 材料 | 乙供 | C22040907 | 擦拭纸 | 盒 | 0.9 | 2.883 | 0 | 0 | 计价 | 按实计算
XYS1-153 | 机械 | 乙供 | J14-01-039 | 多功能相位伏安表 电流精度 5mA~10A | 台班 | 0.3591 | 86.494 | 0 | 0 | 计价 | 按实计算
XYS1-153 | 机械 | 乙供 | J14-05-001 | 继电保护测试系统 | 台班 | 1.6519 | 313.804 | 0 | 0 | 计价 | 按实计算
XYS1-153 | 机械 | 乙供 | J14-05-050 | 光万用表(光源、光功率计、光纤在线测试) | 台班 | 0.0718 | 93.764 | 0 | 0 | 计价 | 按实计算
XYS1-153 | 机械 | 乙供 | J17-01-019 | 便携式维护终端 | 台班 | 0.7182 | 54.798 | 0 | 0 | 计价 | 按实计算
XYS1-154 | 人工 | 乙供 | 9102104 | 调试技术工 | 工日 | 17.1425 | 162 | 0 | 0 | 计价 | 按实计算
XYS1-154 | 材料 | 乙供 | C16011202 | 铜芯橡皮绝缘线 500VBX-2.5mm² | m | 9 | 1.7 | 0 | 0 | 计价 | 按实计算
XYS1-154 | 材料 | 乙供 | C16011502 | 铜芯聚氯乙烯绝缘软线 BVR-2.5mm² | m | 9 | 1.656 | 0 | 0 | 计价 | 按实计算
XYS1-154 | 材料 | 乙供 | C16050701 | 光缆连接器材 | 套 | 0.9 | 12.365 | 0 | 0 | 计价 | 按实计算
XYS1-154 | 材料 | 乙供 | C16100421 | 绝缘胶带 20mm×20m | 卷 | 2.7 | 1.77 | 0 | 0 | 计价 | 按实计算
XYS1-154 | 材料 | 乙供 | C16100641 | 标签色带 (12~36)mm×8m | 卷 | 0.9 | 17.121 | 0 | 0 | 计价 | 按实计算
XYS1-154 | 材料 | 乙供 | C18030801 | 自黏性橡胶带 25mm×20m | 卷 | 2.7 | 7 | 0 | 0 | 计价 | 按实计算
XYS1-154 | 材料 | 乙供 | C22040907 | 擦拭纸 | 盒 | 0.9 | 2.883 | 0 | 0 | 计价 | 按实计算
XYS1-154 | 机械 | 乙供 | J14-01-039 | 多功能相位伏安表 电流精度 5mA~10A | 台班 | 0.5746 | 86.494 | 0 | 0 | 计价 | 按实计算
XYS1-154 | 机械 | 乙供 | J14-05-001 | 继电保护测试系统 | 台班 | 5.7456 | 313.804 | 0 | 0 | 计价 | 按实计算
XYS1-154 | 机械 | 乙供 | J14-05-003 | 便携式波形记录仪 | 台班 | 0.5746 | 511.268 | 0 | 0 | 计价 | 按实计算
XYS1-154 | 机械 | 乙供 | J14-05-005 | 数字存储示波器 | 台班 | 0.5746 | 308.074 | 0 | 0 | 计价 | 按实计算
XYS1-154 | 机械 | 乙供 | J14-05-029 | 保护故障子站模拟系统 | 台班 | 0.5746 | 219.226 | 0 | 0 | 计价 | 按实计算
XYS1-154 | 机械 | 乙供 | J14-05-050 | 光万用表(光源、光功率计、光纤在线测试) | 台班 | 0.5746 | 93.764 | 0 | 0 | 计价 | 按实计算
XYS1-154 | 机械 | 乙供 | J14-05-053 | 数据分析仪(数据测试仪) | 台班 | 0.5746 | 98.484 | 0 | 0 | 计价 | 按实计算
XYS1-154 | 机械 | 乙供 | J17-01-019 | 便携式维护终端 | 台班 | 4.5965 | 54.798 | 0 | 0 | 计价 | 按实计算
XYS1-155 | 人工 | 乙供 | 9102104 | 调试技术工 | 工日 | 40.3354 | 162 | 0 | 0 | 计价 | 按实计算
XYS1-155 | 材料 | 乙供 | C16011202 | 铜芯橡皮绝缘线 500VBX-2.5mm² | m | 13.5 | 1.7 | 0 | 0 | 计价 | 按实计算
XYS1-155 | 材料 | 乙供 | C16011502 | 铜芯聚氯乙烯绝缘软线 BVR-2.5mm² | m | 13.5 | 1.656 | 0 | 0 | 计价 | 按实计算
XYS1-155 | 材料 | 乙供 | C16050701 | 光缆连接器材 | 套 | 0.9 | 12.365 | 0 | 0 | 计价 | 按实计算
XYS1-155 | 材料 | 乙供 | C16100421 | 绝缘胶带 20mm×20m | 卷 | 5.4 | 1.77 | 0 | 0 | 计价 | 按实计算
XYS1-155 | 材料 | 乙供 | C16100641 | 标签色带 (12~36)mm×8m | 卷 | 2.7 | 17.121 | 0 | 0 | 计价 | 按实计算
XYS1-155 | 材料 | 乙供 | C18030801 | 自黏性橡胶带 25mm×20m | 卷 | 5.4 | 7 | 0 | 0 | 计价 | 按实计算
XYS1-155 | 材料 | 乙供 | C22040907 | 擦拭纸 | 盒 | 3.6 | 2.883 | 0 | 0 | 计价 | 按实计算
XYS1-155 | 机械 | 乙供 | J14-01-039 | 多功能相位伏安表 电流精度 5mA~10A | 台班 | 1.7237 | 86.494 | 0 | 0 | 计价 | 按实计算
XYS1-155 | 机械 | 乙供 | J14-05-001 | 继电保护测试系统 | 台班 | 9.7675 | 313.804 | 0 | 0 | 计价 | 按实计算
XYS1-155 | 机械 | 乙供 | J14-05-003 | 便携式波形记录仪 | 台班 | 1.7237 | 511.268 | 0 | 0 | 计价 | 按实计算
XYS1-155 | 机械 | 乙供 | J14-05-005 | 数字存储示波器 | 台班 | 1.1491 | 308.074 | 0 | 0 | 计价 | 按实计算
XYS1-155 | 机械 | 乙供 | J14-05-029 | 保护故障子站模拟系统 | 台班 | 1.1491 | 219.226 | 0 | 0 | 计价 | 按实计算
XYS1-155 | 机械 | 乙供 | J14-05-050 | 光万用表(光源、光功率计、光纤在线测试) | 台班 | 1.1491 | 93.764 | 0 | 0 | 计价 | 按实计算
XYS1-155 | 机械 | 乙供 | J14-05-053 | 数据分析仪(数据测试仪) | 台班 | 1.1491 | 98.484 | 0 | 0 | 计价 | 按实计算
XYS1-155 | 机械 | 乙供 | J17-01-019 | 便携式维护终端 | 台班 | 6.8947 | 54.798 | 0 | 0 | 计价 | 按实计算
XYS1-156 | 人工 | 乙供 | 9102104 | 调试技术工 | 工日 | 56.1334 | 162 | 0 | 0 | 计价 | 按实计算
XYS1-156 | 材料 | 乙供 | C16011202 | 铜芯橡皮绝缘线 500VBX-2.5mm² | m | 16.2 | 1.7 | 0 | 0 | 计价 | 按实计算
XYS1-156 | 材料 | 乙供 | C16011502 | 铜芯聚氯乙烯绝缘软线 BVR-2.5mm² | m | 16.2 | 1.656 | 0 | 0 | 计价 | 按实计算
XYS1-156 | 材料 | 乙供 | C16050701 | 光缆连接器材 | 套 | 0.9 | 12.365 | 0 | 0 | 计价 | 按实计算
XYS1-156 | 材料 | 乙供 | C16100421 | 绝缘胶带 20mm×20m | 卷 | 6.3 | 1.77 | 0 | 0 | 计价 | 按实计算
XYS1-156 | 材料 | 乙供 | C16100641 | 标签色带 (12~36)mm×8m | 卷 | 3.6 | 17.121 | 0 | 0 | 计价 | 按实计算
XYS1-156 | 材料 | 乙供 | C18030801 | 自黏性橡胶带 25mm×20m | 卷 | 6.3 | 7 | 0 | 0 | 计价 | 按实计算
XYS1-156 | 材料 | 乙供 | C22040907 | 擦拭纸 | 盒 | 4.5 | 2.883 | 0 | 0 | 计价 | 按实计算
XYS1-156 | 机械 | 乙供 | J14-01-039 | 多功能相位伏安表 电流精度 5mA~10A | 台班 | 1.7237 | 86.494 | 0 | 0 | 计价 | 按实计算
XYS1-156 | 机械 | 乙供 | J14-05-001 | 继电保护测试系统 | 台班 | 15.5131 | 313.804 | 0 | 0 | 计价 | 按实计算
XYS1-156 | 机械 | 乙供 | J14-05-003 | 便携式波形记录仪 | 台班 | 1.7237 | 511.268 | 0 | 0 | 计价 | 按实计算
XYS1-156 | 机械 | 乙供 | J14-05-005 | 数字存储示波器 | 台班 | 1.7237 | 308.074 | 0 | 0 | 计价 | 按实计算
XYS1-156 | 机械 | 乙供 | J14-05-029 | 保护故障子站模拟系统 | 台班 | 2.2982 | 219.226 | 0 | 0 | 计价 | 按实计算
XYS1-156 | 机械 | 乙供 | J14-05-050 | 光万用表(光源、光功率计、光纤在线测试) | 台班 | 1.7237 | 93.764 | 0 | 0 | 计价 | 按实计算
XYS1-156 | 机械 | 乙供 | J14-05-053 | 数据分析仪(数据测试仪) | 台班 | 2.2982 | 98.484 | 0 | 0 | 计价 | 按实计算
XYS1-156 | 机械 | 乙供 | J17-01-019 | 便携式维护终端 | 台班 | 13.7894 | 54.798 | 0 | 0 | 计价 | 按实计算
XYS1-157 | 人工 | 乙供 | 9102104 | 调试技术工 | 工日 | 59.1585 | 162 | 0 | 0 | 计价 | 按实计算
XYS1-157 | 材料 | 乙供 | C16011202 | 铜芯橡皮绝缘线 500VBX-2.5mm² | m | 18 | 1.7 | 0 | 0 | 计价 | 按实计算
XYS1-157 | 材料 | 乙供 | C16011502 | 铜芯聚氯乙烯绝缘软线 BVR-2.5mm² | m | 18 | 1.656 | 0 | 0 | 计价 | 按实计算
XYS1-157 | 材料 | 乙供 | C16050701 | 光缆连接器材 | 套 | 0.9 | 12.365 | 0 | 0 | 计价 | 按实计算
XYS1-157 | 材料 | 乙供 | C16100421 | 绝缘胶带 20mm×20m | 卷 | 7.2 | 1.77 | 0 | 0 | 计价 | 按实计算
XYS1-157 | 材料 | 乙供 | C16100641 | 标签色带 (12~36)mm×8m | 卷 | 3.6 | 17.121 | 0 | 0 | 计价 | 按实计算
XYS1-157 | 材料 | 乙供 | C18030801 | 自黏性橡胶带 25mm×20m | 卷 | 7.2 | 7 | 0 | 0 | 计价 | 按实计算
XYS1-157 | 材料 | 乙供 | C22040907 | 擦拭纸 | 盒 | 4.5 | 2.883 | 0 | 0 | 计价 | 按实计算
XYS1-157 | 机械 | 乙供 | J14-01-039 | 多功能相位伏安表 电流精度 5mA~10A | 台班 | 1.7237 | 86.494 | 0 | 0 | 计价 | 按实计算
XYS1-157 | 机械 | 乙供 | J14-05-001 | 继电保护测试系统 | 台班 | 17.2368 | 313.804 | 0 | 0 | 计价 | 按实计算
XYS1-157 | 机械 | 乙供 | J14-05-003 | 便携式波形记录仪 | 台班 | 1.7237 | 511.268 | 0 | 0 | 计价 | 按实计算
XYS1-157 | 机械 | 乙供 | J14-05-005 | 数字存储示波器 | 台班 | 1.7237 | 308.074 | 0 | 0 | 计价 | 按实计算
XYS1-157 | 机械 | 乙供 | J14-05-029 | 保护故障子站模拟系统 | 台班 | 2.2982 | 219.226 | 0 | 0 | 计价 | 按实计算
XYS1-157 | 机械 | 乙供 | J14-05-050 | 光万用表(光源、光功率计、光纤在线测试) | 台班 | 1.7237 | 93.764 | 0 | 0 | 计价 | 按实计算
XYS1-157 | 机械 | 乙供 | J14-05-053 | 数据分析仪(数据测试仪) | 台班 | 2.2982 | 98.484 | 0 | 0 | 计价 | 按实计算
XYS1-157 | 机械 | 乙供 | J17-01-019 | 便携式维护终端 | 台班 | 14.9386 | 54.798 | 0 | 0 | 计价 | 按实计算
XYS1-158 | 人工 | 乙供 | 9102104 | 调试技术工 | 工日 | 63.0239 | 162 | 0 | 0 | 计价 | 按实计算
XYS1-158 | 材料 | 乙供 | C16011202 | 铜芯橡皮绝缘线 500VBX-2.5mm² | m | 21.6 | 1.7 | 0 | 0 | 计价 | 按实计算
XYS1-158 | 材料 | 乙供 | C16011502 | 铜芯聚氯乙烯绝缘软线 BVR-2.5mm² | m | 21.6 | 1.656 | 0 | 0 | 计价 | 按实计算
XYS1-158 | 材料 | 乙供 | C16050701 | 光缆连接器材 | 套 | 0.9 | 12.365 | 0 | 0 | 计价 | 按实计算
XYS1-158 | 材料 | 乙供 | C16100421 | 绝缘胶带 20mm×20m | 卷 | 8.1 | 1.77 | 0 | 0 | 计价 | 按实计算
XYS1-158 | 材料 | 乙供 | C16100641 | 标签色带 (12~36)mm×8m | 卷 | 4.5 | 17.121 | 0 | 0 | 计价 | 按实计算
XYS1-158 | 材料 | 乙供 | C18030801 | 自黏性橡胶带 25mm×20m | 卷 | 8.1 | 7 | 0 | 0 | 计价 | 按实计算
XYS1-158 | 材料 | 乙供 | C22040907 | 擦拭纸 | 盒 | 5.4 | 2.883 | 0 | 0 | 计价 | 按实计算
XYS1-158 | 机械 | 乙供 | J14-01-039 | 多功能相位伏安表 电流精度 5mA~10A | 台班 | 1.7237 | 86.494 | 0 | 0 | 计价 | 按实计算
XYS1-158 | 机械 | 乙供 | J14-05-001 | 继电保护测试系统 | 台班 | 20.6842 | 313.804 | 0 | 0 | 计价 | 按实计算
XYS1-158 | 机械 | 乙供 | J14-05-003 | 便携式波形记录仪 | 台班 | 2.2982 | 511.268 | 0 | 0 | 计价 | 按实计算
XYS1-158 | 机械 | 乙供 | J14-05-005 | 数字存储示波器 | 台班 | 1.7237 | 308.074 | 0 | 0 | 计价 | 按实计算
XYS1-158 | 机械 | 乙供 | J14-05-029 | 保护故障子站模拟系统 | 台班 | 2.2982 | 219.226 | 0 | 0 | 计价 | 按实计算
XYS1-158 | 机械 | 乙供 | J14-05-050 | 光万用表(光源、光功率计、光纤在线测试) | 台班 | 2.2982 | 93.764 | 0 | 0 | 计价 | 按实计算
XYS1-158 | 机械 | 乙供 | J14-05-053 | 数据分析仪(数据测试仪) | 台班 | 2.2982 | 98.484 | 0 | 0 | 计价 | 按实计算
XYS1-158 | 机械 | 乙供 | J17-01-019 | 便携式维护终端 | 台班 | 16.0877 | 54.798 | 0 | 0 | 计价 | 按实计算
XYS1-159 | 人工 | 乙供 | 9102104 | 调试技术工 | 工日 | 66.5533 | 162 | 0 | 0 | 计价 | 按实计算
XYS1-159 | 材料 | 乙供 | C16011202 | 铜芯橡皮绝缘线 500VBX-2.5mm² | m | 21.6 | 1.7 | 0 | 0 | 计价 | 按实计算
XYS1-159 | 材料 | 乙供 | C16011502 | 铜芯聚氯乙烯绝缘软线 BVR-2.5mm² | m | 21.6 | 1.656 | 0 | 0 | 计价 | 按实计算
XYS1-159 | 材料 | 乙供 | C16050701 | 光缆连接器材 | 套 | 0.9 | 12.365 | 0 | 0 | 计价 | 按实计算
XYS1-159 | 材料 | 乙供 | C16100421 | 绝缘胶带 20mm×20m | 卷 | 8.1 | 1.77 | 0 | 0 | 计价 | 按实计算
XYS1-159 | 材料 | 乙供 | C16100641 | 标签色带 (12~36)mm×8m | 卷 | 4.5 | 17.121 | 0 | 0 | 计价 | 按实计算
XYS1-159 | 材料 | 乙供 | C18030801 | 自黏性橡胶带 25mm×20m | 卷 | 8.1 | 7 | 0 | 0 | 计价 | 按实计算
XYS1-159 | 材料 | 乙供 | C22040907 | 擦拭纸 | 盒 | 5.4 | 2.883 | 0 | 0 | 计价 | 按实计算
XYS1-159 | 机械 | 乙供 | J14-01-039 | 多功能相位伏安表 电流精度 5mA~10A | 台班 | 1.7237 | 86.494 | 0 | 0 | 计价 | 按实计算
XYS1-159 | 机械 | 乙供 | J14-05-001 | 继电保护测试系统 | 台班 | 21.2587 | 313.804 | 0 | 0 | 计价 | 按实计算
XYS1-159 | 机械 | 乙供 | J14-05-003 | 便携式波形记录仪 | 台班 | 2.2982 | 511.268 | 0 | 0 | 计价 | 按实计算
XYS1-159 | 机械 | 乙供 | J14-05-005 | 数字存储示波器 | 台班 | 2.2982 | 308.074 | 0 | 0 | 计价 | 按实计算
XYS1-159 | 机械 | 乙供 | J14-05-029 | 保护故障子站模拟系统 | 台班 | 2.2982 | 219.226 | 0 | 0 | 计价 | 按实计算
XYS1-159 | 机械 | 乙供 | J14-05-050 | 光万用表(光源、光功率计、光纤在线测试) | 台班 | 2.2982 | 93.764 | 0 | 0 | 计价 | 按实计算
XYS1-159 | 机械 | 乙供 | J14-05-053 | 数据分析仪(数据测试仪) | 台班 | 2.2982 | 98.484 | 0 | 0 | 计价 | 按实计算
XYS1-159 | 机械 | 乙供 | J17-01-019 | 便携式维护终端 | 台班 | 17.2368 | 54.798 | 0 | 0 | 计价 | 按实计算
XYS1-160 | 人工 | 乙供 | 9102104 | 调试技术工 | 工日 | 56.0212 | 162 | 0 | 0 | 计价 | 按实计算
XYS1-160 | 材料 | 乙供 | C12026102 | 松香焊锡丝 | kg | 0.068 | 27.631 | 0 | 0 | 计价 | 按实计算
XYS1-160 | 材料 | 乙供 | C12030301 | 焊锡膏 | kg | 0.068 | 5.075 | 0 | 0 | 计价 | 按实计算
XYS1-160 | 材料 | 乙供 | C16011202 | 铜芯橡皮绝缘线 500VBX-2.5mm² | m | 13.6 | 1.7 | 0 | 0 | 计价 | 按实计算
XYS1-160 | 材料 | 乙供 | C16011502 | 铜芯聚氯乙烯绝缘软线 BVR-2.5mm² | m | 13.6 | 1.656 | 0 | 0 | 计价 | 按实计算
XYS1-160 | 材料 | 乙供 | C16050701 | 光缆连接器材 | 套 | 0.68 | 12.365 | 0 | 0 | 计价 | 按实计算
XYS1-160 | 材料 | 乙供 | C16100364 | 尼龙扎带 L=400mm | 根 | 32.64 | 0.188 | 0 | 0 | 计价 | 按实计算
XYS1-160 | 材料 | 乙供 | C16100421 | 绝缘胶带 20mm×20m | 卷 | 6.12 | 1.77 | 0 | 0 | 计价 | 按实计算
XYS1-160 | 材料 | 乙供 | C16100641 | 标签色带 (12~36)mm×8m | 卷 | 3.4 | 17.121 | 0 | 0 | 计价 | 按实计算
XYS1-160 | 材料 | 乙供 | C18030801 | 自黏性橡胶带 25mm×20m | 卷 | 6.12 | 7 | 0 | 0 | 计价 | 按实计算
XYS1-160 | 材料 | 乙供 | C22040907 | 擦拭纸 | 盒 | 3.4 | 2.883 | 0 | 0 | 计价 | 按实计算
XYS1-160 | 机械 | 乙供 | J14-01-039 | 多功能相位伏安表 电流精度 5mA~10A | 台班 | 1.3566 | 86.494 | 0 | 0 | 计价 | 按实计算
XYS1-160 | 机械 | 乙供 | J14-05-001 | 继电保护测试系统 | 台班 | 14.9625 | 313.804 | 0 | 0 | 计价 | 按实计算
XYS1-160 | 机械 | 乙供 | J14-05-003 | 便携式波形记录仪 | 台班 | 2.0349 | 511.268 | 0 | 0 | 计价 | 按实计算
XYS1-160 | 机械 | 乙供 | J14-05-005 | 数字存储示波器 | 台班 | 2.7132 | 308.074 | 0 | 0 | 计价 | 按实计算
XYS1-160 | 机械 | 乙供 | J14-05-029 | 保护故障子站模拟系统 | 台班 | 1.3566 | 219.226 | 0 | 0 | 计价 | 按实计算
XYS1-160 | 机械 | 乙供 | J14-05-050 | 光万用表(光源、光功率计、光纤在线测试) | 台班 | 1.3566 | 93.764 | 0 | 0 | 计价 | 按实计算
XYS1-160 | 机械 | 乙供 | J14-05-053 | 数据分析仪(数据测试仪) | 台班 | 1.3566 | 98.484 | 0 | 0 | 计价 | 按实计算
XYS1-160 | 机械 | 乙供 | J17-01-019 | 便携式维护终端 | 台班 | 12.2094 | 54.798 | 0 | 0 | 计价 | 按实计算
XYS1-161 | 人工 | 乙供 | 9102104 | 调试技术工 | 工日 | 75.3955 | 162 | 0 | 0 | 计价 | 按实计算
XYS1-161 | 材料 | 乙供 | C12026102 | 松香焊锡丝 | kg | 0.068 | 27.631 | 0 | 0 | 计价 | 按实计算
XYS1-161 | 材料 | 乙供 | C12030301 | 焊锡膏 | kg | 0.068 | 5.075 | 0 | 0 | 计价 | 按实计算
XYS1-161 | 材料 | 乙供 | C16011202 | 铜芯橡皮绝缘线 500VBX-2.5mm² | m | 13.6 | 1.7 | 0 | 0 | 计价 | 按实计算
XYS1-161 | 材料 | 乙供 | C16011502 | 铜芯聚氯乙烯绝缘软线 BVR-2.5mm² | m | 13.6 | 1.656 | 0 | 0 | 计价 | 按实计算
XYS1-161 | 材料 | 乙供 | C16050701 | 光缆连接器材 | 套 | 0.68 | 12.365 | 0 | 0 | 计价 | 按实计算
XYS1-161 | 材料 | 乙供 | C16100364 | 尼龙扎带 L=400mm | 根 | 34 | 0.188 | 0 | 0 | 计价 | 按实计算
XYS1-161 | 材料 | 乙供 | C16100421 | 绝缘胶带 20mm×20m | 卷 | 6.8 | 1.77 | 0 | 0 | 计价 | 按实计算
XYS1-161 | 材料 | 乙供 | C16100641 | 标签色带 (12~36)mm×8m | 卷 | 3.4 | 17.121 | 0 | 0 | 计价 | 按实计算
XYS1-161 | 材料 | 乙供 | C18030801 | 自黏性橡胶带 25mm×20m | 卷 | 6.8 | 7 | 0 | 0 | 计价 | 按实计算
XYS1-161 | 材料 | 乙供 | C22040907 | 擦拭纸 | 盒 | 3.4 | 2.883 | 0 | 0 | 计价 | 按实计算
XYS1-161 | 机械 | 乙供 | J14-01-039 | 多功能相位伏安表 电流精度 5mA~10A | 台班 | 2.0349 | 86.494 | 0 | 0 | 计价 | 按实计算
XYS1-161 | 机械 | 乙供 | J14-05-001 | 继电保护测试系统 | 台班 | 21.7056 | 313.804 | 0 | 0 | 计价 | 按实计算
XYS1-161 | 机械 | 乙供 | J14-05-003 | 便携式波形记录仪 | 台班 | 2.0349 | 511.268 | 0 | 0 | 计价 | 按实计算
XYS1-161 | 机械 | 乙供 | J14-05-005 | 数字存储示波器 | 台班 | 2.7132 | 308.074 | 0 | 0 | 计价 | 按实计算
XYS1-161 | 机械 | 乙供 | J14-05-029 | 保护故障子站模拟系统 | 台班 | 2.0349 | 219.226 | 0 | 0 | 计价 | 按实计算
XYS1-161 | 机械 | 乙供 | J14-05-050 | 光万用表(光源、光功率计、光纤在线测试) | 台班 | 2.0349 | 93.764 | 0 | 0 | 计价 | 按实计算
XYS1-161 | 机械 | 乙供 | J14-05-053 | 数据分析仪(数据测试仪) | 台班 | 2.0349 | 98.484 | 0 | 0 | 计价 | 按实计算
XYS1-161 | 机械 | 乙供 | J17-01-019 | 便携式维护终端 | 台班 | 14.9226 | 54.798 | 0 | 0 | 计价 | 按实计算
XYS1-162 | 人工 | 乙供 | 9102104 | 调试技术工 | 工日 | 87.2999 | 162 | 0 | 0 | 计价 | 按实计算
XYS1-162 | 材料 | 乙供 | C12026102 | 松香焊锡丝 | kg | 0.068 | 27.631 | 0 | 0 | 计价 | 按实计算
XYS1-162 | 材料 | 乙供 | C12030301 | 焊锡膏 | kg | 0.068 | 5.075 | 0 | 0 | 计价 | 按实计算
XYS1-162 | 材料 | 乙供 | C16011202 | 铜芯橡皮绝缘线 500VBX-2.5mm² | m | 14.96 | 1.7 | 0 | 0 | 计价 | 按实计算
XYS1-162 | 材料 | 乙供 | C16011502 | 铜芯聚氯乙烯绝缘软线 BVR-2.5mm² | m | 14.96 | 1.656 | 0 | 0 | 计价 | 按实计算
XYS1-162 | 材料 | 乙供 | C16050701 | 光缆连接器材 | 套 | 0.68 | 12.365 | 0 | 0 | 计价 | 按实计算
XYS1-162 | 材料 | 乙供 | C16100364 | 尼龙扎带 L=400mm | 根 | 40.8 | 0.188 | 0 | 0 | 计价 | 按实计算
XYS1-162 | 材料 | 乙供 | C16100421 | 绝缘胶带 20mm×20m | 卷 | 8.16 | 1.77 | 0 | 0 | 计价 | 按实计算
XYS1-162 | 材料 | 乙供 | C16100641 | 标签色带 (12~36)mm×8m | 卷 | 4.08 | 17.121 | 0 | 0 | 计价 | 按实计算
XYS1-162 | 材料 | 乙供 | C18030801 | 自黏性橡胶带 25mm×20m | 卷 | 7.48 | 7 | 0 | 0 | 计价 | 按实计算
XYS1-162 | 材料 | 乙供 | C22040907 | 擦拭纸 | 盒 | 4.08 | 2.883 | 0 | 0 | 计价 | 按实计算
XYS1-162 | 机械 | 乙供 | J14-01-039 | 多功能相位伏安表 电流精度 5mA~10A | 台班 | 2.0349 | 86.494 | 0 | 0 | 计价 | 按实计算
XYS1-162 | 机械 | 乙供 | J14-05-001 | 继电保护测试系统 | 台班 | 23.7405 | 313.804 | 0 | 0 | 计价 | 按实计算
XYS1-162 | 机械 | 乙供 | J14-05-003 | 便携式波形记录仪 | 台班 | 2.0349 | 511.268 | 0 | 0 | 计价 | 按实计算
XYS1-162 | 机械 | 乙供 | J14-05-005 | 数字存储示波器 | 台班 | 2.7132 | 308.074 | 0 | 0 | 计价 | 按实计算
XYS1-162 | 机械 | 乙供 | J14-05-029 | 保护故障子站模拟系统 | 台班 | 2.0349 | 219.226 | 0 | 0 | 计价 | 按实计算
XYS1-162 | 机械 | 乙供 | J14-05-050 | 光万用表(光源、光功率计、光纤在线测试) | 台班 | 2.0349 | 93.764 | 0 | 0 | 计价 | 按实计算
XYS1-162 | 机械 | 乙供 | J14-05-053 | 数据分析仪(数据测试仪) | 台班 | 2.0349 | 98.484 | 0 | 0 | 计价 | 按实计算
XYS1-162 | 机械 | 乙供 | J17-01-019 | 便携式维护终端 | 台班 | 16.2792 | 54.798 | 0 | 0 | 计价 | 按实计算
XYS1-163 | 人工 | 乙供 | 9102104 | 调试技术工 | 工日 | 88.1167 | 162 | 0 | 0 | 计价 | 按实计算
XYS1-163 | 材料 | 乙供 | C12026102 | 松香焊锡丝 | kg | 0.068 | 27.631 | 0 | 0 | 计价 | 按实计算
XYS1-163 | 材料 | 乙供 | C12030301 | 焊锡膏 | kg | 0.068 | 5.075 | 0 | 0 | 计价 | 按实计算
XYS1-163 | 材料 | 乙供 | C16011202 | 铜芯橡皮绝缘线 500VBX-2.5mm² | m | 14.96 | 1.7 | 0 | 0 | 计价 | 按实计算
XYS1-163 | 材料 | 乙供 | C16011502 | 铜芯聚氯乙烯绝缘软线 BVR-2.5mm² | m | 14.96 | 1.656 | 0 | 0 | 计价 | 按实计算
XYS1-163 | 材料 | 乙供 | C16050701 | 光缆连接器材 | 套 | 0.68 | 12.365 | 0 | 0 | 计价 | 按实计算
XYS1-163 | 材料 | 乙供 | C16100364 | 尼龙扎带 L=400mm | 根 | 40.8 | 0.188 | 0 | 0 | 计价 | 按实计算
XYS1-163 | 材料 | 乙供 | C16100421 | 绝缘胶带 20mm×20m | 卷 | 8.16 | 1.77 | 0 | 0 | 计价 | 按实计算
XYS1-163 | 材料 | 乙供 | C16100641 | 标签色带 (12~36)mm×8m | 卷 | 4.08 | 17.121 | 0 | 0 | 计价 | 按实计算
XYS1-163 | 材料 | 乙供 | C18030801 | 自黏性橡胶带 25mm×20m | 卷 | 7.48 | 7 | 0 | 0 | 计价 | 按实计算
XYS1-163 | 材料 | 乙供 | C22040907 | 擦拭纸 | 盒 | 4.08 | 2.883 | 0 | 0 | 计价 | 按实计算
XYS1-163 | 机械 | 乙供 | J14-01-039 | 多功能相位伏安表 电流精度 5mA~10A | 台班 | 2.0349 | 86.494 | 0 | 0 | 计价 | 按实计算
XYS1-163 | 机械 | 乙供 | J14-05-001 | 继电保护测试系统 | 台班 | 24.4188 | 313.804 | 0 | 0 | 计价 | 按实计算
XYS1-163 | 机械 | 乙供 | J14-05-003 | 便携式波形记录仪 | 台班 | 2.7132 | 511.268 | 0 | 0 | 计价 | 按实计算
XYS1-163 | 机械 | 乙供 | J14-05-005 | 数字存储示波器 | 台班 | 2.7132 | 308.074 | 0 | 0 | 计价 | 按实计算
XYS1-163 | 机械 | 乙供 | J14-05-029 | 保护故障子站模拟系统 | 台班 | 2.7132 | 219.226 | 0 | 0 | 计价 | 按实计算
XYS1-163 | 机械 | 乙供 | J14-05-050 | 光万用表(光源、光功率计、光纤在线测试) | 台班 | 2.7132 | 93.764 | 0 | 0 | 计价 | 按实计算
XYS1-163 | 机械 | 乙供 | J14-05-053 | 数据分析仪(数据测试仪) | 台班 | 2.7132 | 98.484 | 0 | 0 | 计价 | 按实计算
XYS1-163 | 机械 | 乙供 | J17-01-019 | 便携式维护终端 | 台班 | 17.6358 | 54.798 | 0 | 0 | 计价 | 按实计算
XYS1-164 | 人工 | 乙供 | 9102104 | 调试技术工 | 工日 | 91 | 162 | 0 | 0 | 计价 | 按实计算
XYS1-164 | 材料 | 乙供 | C12026102 | 松香焊锡丝 | kg | 0.068 | 27.631 | 0 | 0 | 计价 | 按实计算
XYS1-164 | 材料 | 乙供 | C12030301 | 焊锡膏 | kg | 0.068 | 5.075 | 0 | 0 | 计价 | 按实计算
XYS1-164 | 材料 | 乙供 | C16011202 | 铜芯橡皮绝缘线 500VBX-2.5mm² | m | 14.96 | 1.7 | 0 | 0 | 计价 | 按实计算
XYS1-164 | 材料 | 乙供 | C16011502 | 铜芯聚氯乙烯绝缘软线 BVR-2.5mm² | m | 14.96 | 1.656 | 0 | 0 | 计价 | 按实计算
XYS1-164 | 材料 | 乙供 | C16050701 | 光缆连接器材 | 套 | 0.68 | 12.365 | 0 | 0 | 计价 | 按实计算
XYS1-164 | 材料 | 乙供 | C16100364 | 尼龙扎带 L=400mm | 根 | 40.8 | 0.188 | 0 | 0 | 计价 | 按实计算
XYS1-164 | 材料 | 乙供 | C16100421 | 绝缘胶带 20mm×20m | 卷 | 8.16 | 1.77 | 0 | 0 | 计价 | 按实计算
XYS1-164 | 材料 | 乙供 | C16100641 | 标签色带 (12~36)mm×8m | 卷 | 4.08 | 17.121 | 0 | 0 | 计价 | 按实计算
XYS1-164 | 材料 | 乙供 | C18030801 | 自黏性橡胶带 25mm×20m | 卷 | 7.48 | 7 | 0 | 0 | 计价 | 按实计算
XYS1-164 | 材料 | 乙供 | C22040907 | 擦拭纸 | 盒 | 4.08 | 2.883 | 0 | 0 | 计价 | 按实计算
XYS1-164 | 机械 | 乙供 | J14-01-039 | 多功能相位伏安表 电流精度 5mA~10A | 台班 | 2.0349 | 86.494 | 0 | 0 | 计价 | 按实计算
XYS1-164 | 机械 | 乙供 | J14-05-001 | 继电保护测试系统 | 台班 | 25.7754 | 313.804 | 0 | 0 | 计价 | 按实计算
XYS1-164 | 机械 | 乙供 | J14-05-003 | 便携式波形记录仪 | 台班 | 3.3915 | 511.268 | 0 | 0 | 计价 | 按实计算
XYS1-164 | 机械 | 乙供 | J14-05-005 | 数字存储示波器 | 台班 | 2.7132 | 308.074 | 0 | 0 | 计价 | 按实计算
XYS1-164 | 机械 | 乙供 | J14-05-029 | 保护故障子站模拟系统 | 台班 | 2.7132 | 219.226 | 0 | 0 | 计价 | 按实计算
XYS1-164 | 机械 | 乙供 | J14-05-050 | 光万用表(光源、光功率计、光纤在线测试) | 台班 | 2.7132 | 93.764 | 0 | 0 | 计价 | 按实计算
XYS1-164 | 机械 | 乙供 | J14-05-053 | 数据分析仪(数据测试仪) | 台班 | 2.7132 | 98.484 | 0 | 0 | 计价 | 按实计算
XYS1-164 | 机械 | 乙供 | J17-01-019 | 便携式维护终端 | 台班 | 18.9924 | 54.798 | 0 | 0 | 计价 | 按实计算
XYS1-165 | 人工 | 乙供 | 9102104 | 调试技术工 | 工日 | 6.5359 | 162 | 0 | 0 | 计价 | 按实计算
XYS1-165 | 材料 | 乙供 | C16011202 | 铜芯橡皮绝缘线 500VBX-2.5mm² | m | 2.4 | 1.7 | 0 | 0 | 计价 | 按实计算
XYS1-165 | 材料 | 乙供 | C16011502 | 铜芯聚氯乙烯绝缘软线 BVR-2.5mm² | m | 2.4 | 1.656 | 0 | 0 | 计价 | 按实计算
XYS1-165 | 材料 | 乙供 | C16100364 | 尼龙扎带 L=400mm | 根 | 8 | 0.188 | 0 | 0 | 计价 | 按实计算
XYS1-165 | 材料 | 乙供 | C16100421 | 绝缘胶带 20mm×20m | 卷 | 0.8 | 1.77 | 0 | 0 | 计价 | 按实计算
XYS1-165 | 材料 | 乙供 | C16100641 | 标签色带 (12~36)mm×8m | 卷 | 0.4 | 17.121 | 0 | 0 | 计价 | 按实计算
XYS1-165 | 材料 | 乙供 | C18030801 | 自黏性橡胶带 25mm×20m | 卷 | 0.8 | 7 | 0 | 0 | 计价 | 按实计算
XYS1-165 | 材料 | 乙供 | C22040907 | 擦拭纸 | 盒 | 0.4 | 2.883 | 0 | 0 | 计价 | 按实计算
XYS1-165 | 机械 | 乙供 | J14-01-004 | 回路电阻测试仪 量程 1~1999μΩ | 台班 | 0.0798 | 43.294 | 0 | 0 | 计价 | 按实计算
XYS1-165 | 机械 | 乙供 | J14-01-018 | 综合特性测试仪(含TA、TV) | 台班 | 0.0798 | 355.384 | 0 | 0 | 计价 | 按实计算
XYS1-165 | 机械 | 乙供 | J14-01-023 | 电阻箱 | 台班 | 0.0798 | 47.624 | 0 | 0 | 计价 | 按实计算
XYS1-165 | 机械 | 乙供 | J14-01-039 | 多功能相位伏安表 电流精度 5mA~10A | 台班 | 0.399 | 86.494 | 0 | 0 | 计价 | 按实计算
XYS1-165 | 机械 | 乙供 | J14-05-001 | 继电保护测试系统 | 台班 | 2.394 | 313.804 | 0 | 0 | 计价 | 按实计算
XYS1-165 | 机械 | 乙供 | J14-05-002 | 继电保护试验装置 | 台班 | 1.596 | 170.944 | 0 | 0 | 计价 | 按实计算
XYS1-165 | 机械 | 乙供 | J14-05-003 | 便携式波形记录仪 | 台班 | 0.399 | 511.268 | 0 | 0 | 计价 | 按实计算
XYS1-165 | 机械 | 乙供 | J14-05-005 | 数字存储示波器 | 台班 | 0.1596 | 308.074 | 0 | 0 | 计价 | 按实计算
XYS1-165 | 机械 | 乙供 | J14-05-018 | 微机型高压断路器模拟装置(断路器模拟试验仪) | 台班 | 0.399 | 167.944 | 0 | 0 | 计价 | 按实计算
XYS1-165 | 机械 | 乙供 | J14-05-029 | 保护故障子站模拟系统 | 台班 | 0.0798 | 219.226 | 0 | 0 | 计价 | 按实计算
XYS1-165 | 机械 | 乙供 | J17-01-019 | 便携式维护终端 | 台班 | 1.596 | 54.798 | 0 | 0 | 计价 | 按实计算
XYS1-166 | 人工 | 乙供 | 9102104 | 调试技术工 | 工日 | 14.4722 | 162 | 0 | 0 | 计价 | 按实计算
XYS1-166 | 材料 | 乙供 | C16011202 | 铜芯橡皮绝缘线 500VBX-2.5mm² | m | 4 | 1.7 | 0 | 0 | 计价 | 按实计算
XYS1-166 | 材料 | 乙供 | C16011502 | 铜芯聚氯乙烯绝缘软线 BVR-2.5mm² | m | 4 | 1.656 | 0 | 0 | 计价 | 按实计算
XYS1-166 | 材料 | 乙供 | C16100364 | 尼龙扎带 L=400mm | 根 | 8 | 0.188 | 0 | 0 | 计价 | 按实计算
XYS1-166 | 材料 | 乙供 | C16100421 | 绝缘胶带 20mm×20m | 卷 | 0.8 | 1.77 | 0 | 0 | 计价 | 按实计算
XYS1-166 | 材料 | 乙供 | C16100641 | 标签色带 (12~36)mm×8m | 卷 | 0.4 | 17.121 | 0 | 0 | 计价 | 按实计算
XYS1-166 | 材料 | 乙供 | C18030801 | 自黏性橡胶带 25mm×20m | 卷 | 0.8 | 7 | 0 | 0 | 计价 | 按实计算
XYS1-166 | 材料 | 乙供 | C22040907 | 擦拭纸 | 盒 | 0.4 | 2.883 | 0 | 0 | 计价 | 按实计算
XYS1-166 | 机械 | 乙供 | J14-01-004 | 回路电阻测试仪 量程 1~1999μΩ | 台班 | 0.0798 | 43.294 | 0 | 0 | 计价 | 按实计算
XYS1-166 | 机械 | 乙供 | J14-01-018 | 综合特性测试仪(含TA、TV) | 台班 | 0.1596 | 355.384 | 0 | 0 | 计价 | 按实计算
XYS1-166 | 机械 | 乙供 | J14-01-023 | 电阻箱 | 台班 | 0.0798 | 47.624 | 0 | 0 | 计价 | 按实计算
XYS1-166 | 机械 | 乙供 | J14-01-039 | 多功能相位伏安表 电流精度 5mA~10A | 台班 | 0.399 | 86.494 | 0 | 0 | 计价 | 按实计算
XYS1-166 | 机械 | 乙供 | J14-05-001 | 继电保护测试系统 | 台班 | 3.192 | 313.804 | 0 | 0 | 计价 | 按实计算
XYS1-166 | 机械 | 乙供 | J14-05-002 | 继电保护试验装置 | 台班 | 1.596 | 170.944 | 0 | 0 | 计价 | 按实计算
XYS1-166 | 机械 | 乙供 | J14-05-003 | 便携式波形记录仪 | 台班 | 0.399 | 511.268 | 0 | 0 | 计价 | 按实计算
XYS1-166 | 机械 | 乙供 | J14-05-005 | 数字存储示波器 | 台班 | 0.1596 | 308.074 | 0 | 0 | 计价 | 按实计算
XYS1-166 | 机械 | 乙供 | J14-05-018 | 微机型高压断路器模拟装置(断路器模拟试验仪) | 台班 | 0.399 | 167.944 | 0 | 0 | 计价 | 按实计算
XYS1-166 | 机械 | 乙供 | J14-05-029 | 保护故障子站模拟系统 | 台班 | 0.1596 | 219.226 | 0 | 0 | 计价 | 按实计算
XYS1-166 | 机械 | 乙供 | J17-01-019 | 便携式维护终端 | 台班 | 1.596 | 54.798 | 0 | 0 | 计价 | 按实计算
XYS1-167 | 人工 | 乙供 | 9102104 | 调试技术工 | 工日 | 32.9126 | 162 | 0 | 0 | 计价 | 按实计算
XYS1-167 | 材料 | 乙供 | C12026102 | 松香焊锡丝 | kg | 0.08 | 27.631 | 0 | 0 | 计价 | 按实计算
XYS1-167 | 材料 | 乙供 | C12030301 | 焊锡膏 | kg | 0.08 | 5.075 | 0 | 0 | 计价 | 按实计算
XYS1-167 | 材料 | 乙供 | C16011202 | 铜芯橡皮绝缘线 500VBX-2.5mm² | m | 6.4 | 1.7 | 0 | 0 | 计价 | 按实计算
XYS1-167 | 材料 | 乙供 | C16011502 | 铜芯聚氯乙烯绝缘软线 BVR-2.5mm² | m | 6.4 | 1.656 | 0 | 0 | 计价 | 按实计算
XYS1-167 | 材料 | 乙供 | C16100364 | 尼龙扎带 L=400mm | 根 | 12 | 0.188 | 0 | 0 | 计价 | 按实计算
XYS1-167 | 材料 | 乙供 | C16100421 | 绝缘胶带 20mm×20m | 卷 | 2.4 | 1.77 | 0 | 0 | 计价 | 按实计算
XYS1-167 | 材料 | 乙供 | C16100641 | 标签色带 (12~36)mm×8m | 卷 | 0.8 | 17.121 | 0 | 0 | 计价 | 按实计算
XYS1-167 | 材料 | 乙供 | C18030801 | 自黏性橡胶带 25mm×20m | 卷 | 2.48 | 7 | 0 | 0 | 计价 | 按实计算
XYS1-167 | 材料 | 乙供 | C22040907 | 擦拭纸 | 盒 | 1.2 | 2.883 | 0 | 0 | 计价 | 按实计算
XYS1-167 | 机械 | 乙供 | J14-01-004 | 回路电阻测试仪 量程 1~1999μΩ | 台班 | 0.6384 | 43.294 | 0 | 0 | 计价 | 按实计算
XYS1-167 | 机械 | 乙供 | J14-01-018 | 综合特性测试仪(含TA、TV) | 台班 | 0.6384 | 355.384 | 0 | 0 | 计价 | 按实计算
XYS1-167 | 机械 | 乙供 | J14-01-023 | 电阻箱 | 台班 | 0.6384 | 47.624 | 0 | 0 | 计价 | 按实计算
XYS1-167 | 机械 | 乙供 | J14-01-039 | 多功能相位伏安表 电流精度 5mA~10A | 台班 | 0.6384 | 86.494 | 0 | 0 | 计价 | 按实计算
XYS1-167 | 机械 | 乙供 | J14-05-001 | 继电保护测试系统 | 台班 | 5.985 | 313.804 | 0 | 0 | 计价 | 按实计算
XYS1-167 | 机械 | 乙供 | J14-05-002 | 继电保护试验装置 | 台班 | 4.788 | 170.944 | 0 | 0 | 计价 | 按实计算
XYS1-167 | 机械 | 乙供 | J14-05-003 | 便携式波形记录仪 | 台班 | 0.6384 | 511.268 | 0 | 0 | 计价 | 按实计算
XYS1-167 | 机械 | 乙供 | J14-05-005 | 数字存储示波器 | 台班 | 0.6384 | 308.074 | 0 | 0 | 计价 | 按实计算
XYS1-167 | 机械 | 乙供 | J14-05-018 | 微机型高压断路器模拟装置(断路器模拟试验仪) | 台班 | 3.591 | 167.944 | 0 | 0 | 计价 | 按实计算
XYS1-167 | 机械 | 乙供 | J14-05-029 | 保护故障子站模拟系统 | 台班 | 0.6384 | 219.226 | 0 | 0 | 计价 | 按实计算
XYS1-167 | 机械 | 乙供 | J17-01-019 | 便携式维护终端 | 台班 | 9.576 | 54.798 | 0 | 0 | 计价 | 按实计算
XYS1-168 | 人工 | 乙供 | 9102104 | 调试技术工 | 工日 | 52.5199 | 162 | 0 | 0 | 计价 | 按实计算
XYS1-168 | 材料 | 乙供 | C12026102 | 松香焊锡丝 | kg | 0.08 | 27.631 | 0 | 0 | 计价 | 按实计算
XYS1-168 | 材料 | 乙供 | C12030301 | 焊锡膏 | kg | 0.08 | 5.075 | 0 | 0 | 计价 | 按实计算
XYS1-168 | 材料 | 乙供 | C16011202 | 铜芯橡皮绝缘线 500VBX-2.5mm² | m | 9.6 | 1.7 | 0 | 0 | 计价 | 按实计算
XYS1-168 | 材料 | 乙供 | C16011502 | 铜芯聚氯乙烯绝缘软线 BVR-2.5mm² | m | 9.6 | 1.656 | 0 | 0 | 计价 | 按实计算
XYS1-168 | 材料 | 乙供 | C16100364 | 尼龙扎带 L=400mm | 根 | 24 | 0.188 | 0 | 0 | 计价 | 按实计算
XYS1-168 | 材料 | 乙供 | C16100421 | 绝缘胶带 20mm×20m | 卷 | 4.8 | 1.77 | 0 | 0 | 计价 | 按实计算
XYS1-168 | 材料 | 乙供 | C16100641 | 标签色带 (12~36)mm×8m | 卷 | 2.4 | 17.121 | 0 | 0 | 计价 | 按实计算
XYS1-168 | 材料 | 乙供 | C18030801 | 自黏性橡胶带 25mm×20m | 卷 | 4.8 | 7 | 0 | 0 | 计价 | 按实计算
XYS1-168 | 材料 | 乙供 | C22040907 | 擦拭纸 | 盒 | 2.4 | 2.883 | 0 | 0 | 计价 | 按实计算
XYS1-168 | 机械 | 乙供 | J14-01-004 | 回路电阻测试仪 量程 1~1999μΩ | 台班 | 1.596 | 43.294 | 0 | 0 | 计价 | 按实计算
XYS1-168 | 机械 | 乙供 | J14-01-018 | 综合特性测试仪(含TA、TV) | 台班 | 2.394 | 355.384 | 0 | 0 | 计价 | 按实计算
XYS1-168 | 机械 | 乙供 | J14-01-023 | 电阻箱 | 台班 | 1.596 | 47.624 | 0 | 0 | 计价 | 按实计算
XYS1-168 | 机械 | 乙供 | J14-01-039 | 多功能相位伏安表 电流精度 5mA~10A | 台班 | 2.394 | 86.494 | 0 | 0 | 计价 | 按实计算
XYS1-168 | 机械 | 乙供 | J14-05-001 | 继电保护测试系统 | 台班 | 7.98 | 313.804 | 0 | 0 | 计价 | 按实计算
XYS1-168 | 机械 | 乙供 | J14-05-002 | 继电保护试验装置 | 台班 | 5.985 | 170.944 | 0 | 0 | 计价 | 按实计算
XYS1-168 | 机械 | 乙供 | J14-05-003 | 便携式波形记录仪 | 台班 | 1.596 | 511.268 | 0 | 0 | 计价 | 按实计算
XYS1-168 | 机械 | 乙供 | J14-05-005 | 数字存储示波器 | 台班 | 2.394 | 308.074 | 0 | 0 | 计价 | 按实计算
XYS1-168 | 机械 | 乙供 | J14-05-018 | 微机型高压断路器模拟装置(断路器模拟试验仪) | 台班 | 7.182 | 167.944 | 0 | 0 | 计价 | 按实计算
XYS1-168 | 机械 | 乙供 | J14-05-029 | 保护故障子站模拟系统 | 台班 | 1.596 | 219.226 | 0 | 0 | 计价 | 按实计算
XYS1-168 | 机械 | 乙供 | J17-01-019 | 便携式维护终端 | 台班 | 15.96 | 54.798 | 0 | 0 | 计价 | 按实计算
XYS1-169 | 人工 | 乙供 | 9102104 | 调试技术工 | 工日 | 75.1618 | 162 | 0 | 0 | 计价 | 按实计算
XYS1-169 | 材料 | 乙供 | C12026102 | 松香焊锡丝 | kg | 0.08 | 27.631 | 0 | 0 | 计价 | 按实计算
XYS1-169 | 材料 | 乙供 | C12030301 | 焊锡膏 | kg | 0.08 | 5.075 | 0 | 0 | 计价 | 按实计算
XYS1-169 | 材料 | 乙供 | C16011202 | 铜芯橡皮绝缘线 500VBX-2.5mm² | m | 11.2 | 1.7 | 0 | 0 | 计价 | 按实计算
XYS1-169 | 材料 | 乙供 | C16011502 | 铜芯聚氯乙烯绝缘软线 BVR-2.5mm² | m | 11.2 | 1.656 | 0 | 0 | 计价 | 按实计算
XYS1-169 | 材料 | 乙供 | C16100364 | 尼龙扎带 L=400mm | 根 | 28.8 | 0.188 | 0 | 0 | 计价 | 按实计算
XYS1-169 | 材料 | 乙供 | C16100421 | 绝缘胶带 20mm×20m | 卷 | 5.6 | 1.77 | 0 | 0 | 计价 | 按实计算
XYS1-169 | 材料 | 乙供 | C16100641 | 标签色带 (12~36)mm×8m | 卷 | 3.2 | 17.121 | 0 | 0 | 计价 | 按实计算
XYS1-169 | 材料 | 乙供 | C18030801 | 自黏性橡胶带 25mm×20m | 卷 | 5.6 | 7 | 0 | 0 | 计价 | 按实计算
XYS1-169 | 材料 | 乙供 | C22040907 | 擦拭纸 | 盒 | 3.2 | 2.883 | 0 | 0 | 计价 | 按实计算
XYS1-169 | 机械 | 乙供 | J14-01-004 | 回路电阻测试仪 量程 1~1999μΩ | 台班 | 1.596 | 43.294 | 0 | 0 | 计价 | 按实计算
XYS1-169 | 机械 | 乙供 | J14-01-018 | 综合特性测试仪(含TA、TV) | 台班 | 3.192 | 355.384 | 0 | 0 | 计价 | 按实计算
XYS1-169 | 机械 | 乙供 | J14-01-023 | 电阻箱 | 台班 | 1.596 | 47.624 | 0 | 0 | 计价 | 按实计算
XYS1-169 | 机械 | 乙供 | J14-01-039 | 多功能相位伏安表 电流精度 5mA~10A | 台班 | 3.192 | 86.494 | 0 | 0 | 计价 | 按实计算
XYS1-169 | 机械 | 乙供 | J14-05-001 | 继电保护测试系统 | 台班 | 15.162 | 313.804 | 0 | 0 | 计价 | 按实计算
XYS1-169 | 机械 | 乙供 | J14-05-002 | 继电保护试验装置 | 台班 | 15.162 | 170.944 | 0 | 0 | 计价 | 按实计算
XYS1-169 | 机械 | 乙供 | J14-05-003 | 便携式波形记录仪 | 台班 | 1.596 | 511.268 | 0 | 0 | 计价 | 按实计算
XYS1-169 | 机械 | 乙供 | J14-05-005 | 数字存储示波器 | 台班 | 3.192 | 308.074 | 0 | 0 | 计价 | 按实计算
XYS1-169 | 机械 | 乙供 | J14-05-018 | 微机型高压断路器模拟装置(断路器模拟试验仪) | 台班 | 8.778 | 167.944 | 0 | 0 | 计价 | 按实计算
XYS1-169 | 机械 | 乙供 | J14-05-029 | 保护故障子站模拟系统 | 台班 | 3.192 | 219.226 | 0 | 0 | 计价 | 按实计算
XYS1-169 | 机械 | 乙供 | J17-01-019 | 便携式维护终端 | 台班 | 20.748 | 54.798 | 0 | 0 | 计价 | 按实计算
XYS1-170 | 人工 | 乙供 | 9102104 | 调试技术工 | 工日 | 79.3635 | 162 | 0 | 0 | 计价 | 按实计算
XYS1-170 | 材料 | 乙供 | C12026102 | 松香焊锡丝 | kg | 0.08 | 27.631 | 0 | 0 | 计价 | 按实计算
XYS1-170 | 材料 | 乙供 | C12030301 | 焊锡膏 | kg | 0.08 | 5.075 | 0 | 0 | 计价 | 按实计算
XYS1-170 | 材料 | 乙供 | C16011202 | 铜芯橡皮绝缘线 500VBX-2.5mm² | m | 12 | 1.7 | 0 | 0 | 计价 | 按实计算
XYS1-170 | 材料 | 乙供 | C16011502 | 铜芯聚氯乙烯绝缘软线 BVR-2.5mm² | m | 12 | 1.656 | 0 | 0 | 计价 | 按实计算
XYS1-170 | 材料 | 乙供 | C16100364 | 尼龙扎带 L=400mm | 根 | 30.4 | 0.188 | 0 | 0 | 计价 | 按实计算
XYS1-170 | 材料 | 乙供 | C16100421 | 绝缘胶带 20mm×20m | 卷 | 6.4 | 1.77 | 0 | 0 | 计价 | 按实计算
XYS1-170 | 材料 | 乙供 | C16100641 | 标签色带 (12~36)mm×8m | 卷 | 3.2 | 17.121 | 0 | 0 | 计价 | 按实计算
XYS1-170 | 材料 | 乙供 | C18030801 | 自黏性橡胶带 25mm×20m | 卷 | 6.4 | 7 | 0 | 0 | 计价 | 按实计算
XYS1-170 | 材料 | 乙供 | C22040907 | 擦拭纸 | 盒 | 3.2 | 2.883 | 0 | 0 | 计价 | 按实计算
XYS1-170 | 机械 | 乙供 | J14-01-004 | 回路电阻测试仪 量程 1~1999μΩ | 台班 | 1.596 | 43.294 | 0 | 0 | 计价 | 按实计算
XYS1-170 | 机械 | 乙供 | J14-01-018 | 综合特性测试仪(含TA、TV) | 台班 | 3.99 | 355.384 | 0 | 0 | 计价 | 按实计算
XYS1-170 | 机械 | 乙供 | J14-01-023 | 电阻箱 | 台班 | 1.596 | 47.624 | 0 | 0 | 计价 | 按实计算
XYS1-170 | 机械 | 乙供 | J14-01-039 | 多功能相位伏安表 电流精度 5mA~10A | 台班 | 3.99 | 86.494 | 0 | 0 | 计价 | 按实计算
XYS1-170 | 机械 | 乙供 | J14-05-001 | 继电保护测试系统 | 台班 | 15.162 | 313.804 | 0 | 0 | 计价 | 按实计算
XYS1-170 | 机械 | 乙供 | J14-05-002 | 继电保护试验装置 | 台班 | 15.162 | 170.944 | 0 | 0 | 计价 | 按实计算
XYS1-170 | 机械 | 乙供 | J14-05-003 | 便携式波形记录仪 | 台班 | 1.596 | 511.268 | 0 | 0 | 计价 | 按实计算
XYS1-170 | 机械 | 乙供 | J14-05-005 | 数字存储示波器 | 台班 | 3.99 | 308.074 | 0 | 0 | 计价 | 按实计算
XYS1-170 | 机械 | 乙供 | J14-05-018 | 微机型高压断路器模拟装置(断路器模拟试验仪) | 台班 | 8.778 | 167.944 | 0 | 0 | 计价 | 按实计算
XYS1-170 | 机械 | 乙供 | J14-05-029 | 保护故障子站模拟系统 | 台班 | 3.99 | 219.226 | 0 | 0 | 计价 | 按实计算
XYS1-170 | 机械 | 乙供 | J17-01-019 | 便携式维护终端 | 台班 | 22.344 | 54.798 | 0 | 0 | 计价 | 按实计算
XYS1-171 | 人工 | 乙供 | 9102104 | 调试技术工 | 工日 | 92.4351 | 162 | 0 | 0 | 计价 | 按实计算
XYS1-171 | 材料 | 乙供 | C12026102 | 松香焊锡丝 | kg | 0.08 | 27.631 | 0 | 0 | 计价 | 按实计算
XYS1-171 | 材料 | 乙供 | C12030301 | 焊锡膏 | kg | 0.08 | 5.075 | 0 | 0 | 计价 | 按实计算
XYS1-171 | 材料 | 乙供 | C16011202 | 铜芯橡皮绝缘线 500VBX-2.5mm² | m | 13.6 | 1.7 | 0 | 0 | 计价 | 按实计算
XYS1-171 | 材料 | 乙供 | C16011502 | 铜芯聚氯乙烯绝缘软线 BVR-2.5mm² | m | 13.6 | 1.656 | 0 | 0 | 计价 | 按实计算
XYS1-171 | 材料 | 乙供 | C16100364 | 尼龙扎带 L=400mm | 根 | 35.2 | 0.188 | 0 | 0 | 计价 | 按实计算
XYS1-171 | 材料 | 乙供 | C16100421 | 绝缘胶带 20mm×20m | 卷 | 8 | 1.77 | 0 | 0 | 计价 | 按实计算
XYS1-171 | 材料 | 乙供 | C16100641 | 标签色带 (12~36)mm×8m | 卷 | 4.8 | 17.121 | 0 | 0 | 计价 | 按实计算
XYS1-171 | 材料 | 乙供 | C18030801 | 自黏性橡胶带 25mm×20m | 卷 | 8 | 7 | 0 | 0 | 计价 | 按实计算
XYS1-171 | 材料 | 乙供 | C22040907 | 擦拭纸 | 盒 | 4 | 2.883 | 0 | 0 | 计价 | 按实计算
XYS1-171 | 机械 | 乙供 | J14-01-004 | 回路电阻测试仪 量程 1~1999μΩ | 台班 | 2.394 | 43.294 | 0 | 0 | 计价 | 按实计算
XYS1-171 | 机械 | 乙供 | J14-01-018 | 综合特性测试仪(含TA、TV) | 台班 | 4.788 | 355.384 | 0 | 0 | 计价 | 按实计算
XYS1-171 | 机械 | 乙供 | J14-01-023 | 电阻箱 | 台班 | 2.394 | 47.624 | 0 | 0 | 计价 | 按实计算
XYS1-171 | 机械 | 乙供 | J14-01-039 | 多功能相位伏安表 电流精度 5mA~10A | 台班 | 4.788 | 86.494 | 0 | 0 | 计价 | 按实计算
XYS1-171 | 机械 | 乙供 | J14-05-001 | 继电保护测试系统 | 台班 | 16.758 | 313.804 | 0 | 0 | 计价 | 按实计算
XYS1-171 | 机械 | 乙供 | J14-05-002 | 继电保护试验装置 | 台班 | 16.758 | 170.944 | 0 | 0 | 计价 | 按实计算
XYS1-171 | 机械 | 乙供 | J14-05-003 | 便携式波形记录仪 | 台班 | 2.394 | 511.268 | 0 | 0 | 计价 | 按实计算
XYS1-171 | 机械 | 乙供 | J14-05-005 | 数字存储示波器 | 台班 | 4.788 | 308.074 | 0 | 0 | 计价 | 按实计算
XYS1-171 | 机械 | 乙供 | J14-05-018 | 微机型高压断路器模拟装置(断路器模拟试验仪) | 台班 | 10.374 | 167.944 | 0 | 0 | 计价 | 按实计算
XYS1-171 | 机械 | 乙供 | J14-05-029 | 保护故障子站模拟系统 | 台班 | 4.788 | 219.226 | 0 | 0 | 计价 | 按实计算
XYS1-171 | 机械 | 乙供 | J17-01-019 | 便携式维护终端 | 台班 | 23.94 | 54.798 | 0 | 0 | 计价 | 按实计算
XYS1-172 | 人工 | 乙供 | 9102104 | 调试技术工 | 工日 | 95.2 | 162 | 0 | 0 | 计价 | 按实计算
XYS1-172 | 材料 | 乙供 | C12026102 | 松香焊锡丝 | kg | 0.08 | 27.631 | 0 | 0 | 计价 | 按实计算
XYS1-172 | 材料 | 乙供 | C12030301 | 焊锡膏 | kg | 0.08 | 5.075 | 0 | 0 | 计价 | 按实计算
XYS1-172 | 材料 | 乙供 | C16011202 | 铜芯橡皮绝缘线 500VBX-2.5mm² | m | 13.6 | 1.7 | 0 | 0 | 计价 | 按实计算
XYS1-172 | 材料 | 乙供 | C16011502 | 铜芯聚氯乙烯绝缘软线 BVR-2.5mm² | m | 13.6 | 1.656 | 0 | 0 | 计价 | 按实计算
XYS1-172 | 材料 | 乙供 | C16100364 | 尼龙扎带 L=400mm | 根 | 35.2 | 0.188 | 0 | 0 | 计价 | 按实计算
XYS1-172 | 材料 | 乙供 | C16100421 | 绝缘胶带 20mm×20m | 卷 | 8 | 1.77 | 0 | 0 | 计价 | 按实计算
XYS1-172 | 材料 | 乙供 | C16100641 | 标签色带 (12~36)mm×8m | 卷 | 4.8 | 17.121 | 0 | 0 | 计价 | 按实计算
XYS1-172 | 材料 | 乙供 | C18030801 | 自黏性橡胶带 25mm×20m | 卷 | 8 | 7 | 0 | 0 | 计价 | 按实计算
XYS1-172 | 材料 | 乙供 | C22040907 | 擦拭纸 | 盒 | 4 | 2.883 | 0 | 0 | 计价 | 按实计算
XYS1-172 | 机械 | 乙供 | J14-01-004 | 回路电阻测试仪 量程 1~1999μΩ | 台班 | 3.192 | 43.294 | 0 | 0 | 计价 | 按实计算
XYS1-172 | 机械 | 乙供 | J14-01-018 | 综合特性测试仪(含TA、TV) | 台班 | 4.788 | 355.384 | 0 | 0 | 计价 | 按实计算
XYS1-172 | 机械 | 乙供 | J14-01-023 | 电阻箱 | 台班 | 2.394 | 47.624 | 0 | 0 | 计价 | 按实计算
XYS1-172 | 机械 | 乙供 | J14-01-039 | 多功能相位伏安表 电流精度 5mA~10A | 台班 | 4.788 | 86.494 | 0 | 0 | 计价 | 按实计算
XYS1-172 | 机械 | 乙供 | J14-05-001 | 继电保护测试系统 | 台班 | 18.354 | 313.804 | 0 | 0 | 计价 | 按实计算
XYS1-172 | 机械 | 乙供 | J14-05-002 | 继电保护试验装置 | 台班 | 18.354 | 170.944 | 0 | 0 | 计价 | 按实计算
XYS1-172 | 机械 | 乙供 | J14-05-003 | 便携式波形记录仪 | 台班 | 2.394 | 511.268 | 0 | 0 | 计价 | 按实计算
XYS1-172 | 机械 | 乙供 | J14-05-005 | 数字存储示波器 | 台班 | 4.788 | 308.074 | 0 | 0 | 计价 | 按实计算
XYS1-172 | 机械 | 乙供 | J14-05-018 | 微机型高压断路器模拟装置(断路器模拟试验仪) | 台班 | 11.172 | 167.944 | 0 | 0 | 计价 | 按实计算
XYS1-172 | 机械 | 乙供 | J14-05-029 | 保护故障子站模拟系统 | 台班 | 4.788 | 219.226 | 0 | 0 | 计价 | 按实计算
XYS1-172 | 机械 | 乙供 | J17-01-019 | 便携式维护终端 | 台班 | 25.536 | 54.798 | 0 | 0 | 计价 | 按实计算
XYS1-173 | 人工 | 乙供 | 9102104 | 调试技术工 | 工日 | 36.8807 | 162 | 0 | 0 | 计价 | 按实计算
XYS1-173 | 材料 | 乙供 | C16011202 | 铜芯橡皮绝缘线 500VBX-2.5mm² | m | 7.2 | 1.7 | 0 | 0 | 计价 | 按实计算
XYS1-173 | 材料 | 乙供 | C16011502 | 铜芯聚氯乙烯绝缘软线 BVR-2.5mm² | m | 7.2 | 1.656 | 0 | 0 | 计价 | 按实计算
XYS1-173 | 材料 | 乙供 | C16100364 | 尼龙扎带 L=400mm | 根 | 13.6 | 0.188 | 0 | 0 | 计价 | 按实计算
XYS1-173 | 材料 | 乙供 | C16100421 | 绝缘胶带 20mm×20m | 卷 | 3.2 | 1.77 | 0 | 0 | 计价 | 按实计算
XYS1-173 | 材料 | 乙供 | C16100641 | 标签色带 (12~36)mm×8m | 卷 | 0.8 | 17.121 | 0 | 0 | 计价 | 按实计算
XYS1-173 | 材料 | 乙供 | C18030801 | 自黏性橡胶带 25mm×20m | 卷 | 2.4 | 7 | 0 | 0 | 计价 | 按实计算
XYS1-173 | 材料 | 乙供 | C22040907 | 擦拭纸 | 盒 | 1.6 | 2.883 | 0 | 0 | 计价 | 按实计算
XYS1-173 | 机械 | 乙供 | J14-01-004 | 回路电阻测试仪 量程 1~1999μΩ | 台班 | 0.798 | 43.294 | 0 | 0 | 计价 | 按实计算
XYS1-173 | 机械 | 乙供 | J14-01-018 | 综合特性测试仪(含TA、TV) | 台班 | 0.798 | 355.384 | 0 | 0 | 计价 | 按实计算
XYS1-173 | 机械 | 乙供 | J14-01-023 | 电阻箱 | 台班 | 0.798 | 47.624 | 0 | 0 | 计价 | 按实计算
XYS1-173 | 机械 | 乙供 | J14-01-039 | 多功能相位伏安表 电流精度 5mA~10A | 台班 | 0.798 | 86.494 | 0 | 0 | 计价 | 按实计算
XYS1-173 | 机械 | 乙供 | J14-05-001 | 继电保护测试系统 | 台班 | 7.182 | 313.804 | 0 | 0 | 计价 | 按实计算
XYS1-173 | 机械 | 乙供 | J14-05-002 | 继电保护试验装置 | 台班 | 5.4264 | 170.944 | 0 | 0 | 计价 | 按实计算
XYS1-173 | 机械 | 乙供 | J14-05-003 | 便携式波形记录仪 | 台班 | 0.798 | 511.268 | 0 | 0 | 计价 | 按实计算
XYS1-173 | 机械 | 乙供 | J14-05-005 | 数字存储示波器 | 台班 | 0.798 | 308.074 | 0 | 0 | 计价 | 按实计算
XYS1-173 | 机械 | 乙供 | J14-05-018 | 微机型高压断路器模拟装置(断路器模拟试验仪) | 台班 | 3.99 | 167.944 | 0 | 0 | 计价 | 按实计算
XYS1-173 | 机械 | 乙供 | J14-05-029 | 保护故障子站模拟系统 | 台班 | 0.798 | 219.226 | 0 | 0 | 计价 | 按实计算
XYS1-173 | 机械 | 乙供 | J17-01-019 | 便携式维护终端 | 台班 | 11.172 | 54.798 | 0 | 0 | 计价 | 按实计算
XYS1-174 | 人工 | 乙供 | 9102104 | 调试技术工 | 工日 | 72.3609 | 162 | 0 | 0 | 计价 | 按实计算
XYS1-174 | 材料 | 乙供 | C12026102 | 松香焊锡丝 | kg | 0.08 | 27.631 | 0 | 0 | 计价 | 按实计算
XYS1-174 | 材料 | 乙供 | C12030301 | 焊锡膏 | kg | 0.08 | 5.075 | 0 | 0 | 计价 | 按实计算
XYS1-174 | 材料 | 乙供 | C16011202 | 铜芯橡皮绝缘线 500VBX-2.5mm² | m | 11.2 | 1.7 | 0 | 0 | 计价 | 按实计算
XYS1-174 | 材料 | 乙供 | C16011502 | 铜芯聚氯乙烯绝缘软线 BVR-2.5mm² | m | 11.2 | 1.656 | 0 | 0 | 计价 | 按实计算
XYS1-174 | 材料 | 乙供 | C16100364 | 尼龙扎带 L=400mm | 根 | 27.2 | 0.188 | 0 | 0 | 计价 | 按实计算
XYS1-174 | 材料 | 乙供 | C16100421 | 绝缘胶带 20mm×20m | 卷 | 5.6 | 1.77 | 0 | 0 | 计价 | 按实计算
XYS1-174 | 材料 | 乙供 | C16100641 | 标签色带 (12~36)mm×8m | 卷 | 2.4 | 17.121 | 0 | 0 | 计价 | 按实计算
XYS1-174 | 材料 | 乙供 | C18030801 | 自黏性橡胶带 25mm×20m | 卷 | 5.6 | 7 | 0 | 0 | 计价 | 按实计算
XYS1-174 | 材料 | 乙供 | C22040907 | 擦拭纸 | 盒 | 2.4 | 2.883 | 0 | 0 | 计价 | 按实计算
XYS1-174 | 机械 | 乙供 | J14-01-004 | 回路电阻测试仪 量程 1~1999μΩ | 台班 | 2.394 | 43.294 | 0 | 0 | 计价 | 按实计算
XYS1-174 | 机械 | 乙供 | J14-01-018 | 综合特性测试仪(含TA、TV) | 台班 | 2.394 | 355.384 | 0 | 0 | 计价 | 按实计算
XYS1-174 | 机械 | 乙供 | J14-01-023 | 电阻箱 | 台班 | 2.394 | 47.624 | 0 | 0 | 计价 | 按实计算
XYS1-174 | 机械 | 乙供 | J14-01-039 | 多功能相位伏安表 电流精度 5mA~10A | 台班 | 1.596 | 86.494 | 0 | 0 | 计价 | 按实计算
XYS1-174 | 机械 | 乙供 | J14-05-001 | 继电保护测试系统 | 台班 | 14.364 | 313.804 | 0 | 0 | 计价 | 按实计算
XYS1-174 | 机械 | 乙供 | J14-05-002 | 继电保护试验装置 | 台班 | 11.97 | 170.944 | 0 | 0 | 计价 | 按实计算
XYS1-174 | 机械 | 乙供 | J14-05-003 | 便携式波形记录仪 | 台班 | 2.394 | 511.268 | 0 | 0 | 计价 | 按实计算
XYS1-174 | 机械 | 乙供 | J14-05-005 | 数字存储示波器 | 台班 | 2.394 | 308.074 | 0 | 0 | 计价 | 按实计算
XYS1-174 | 机械 | 乙供 | J14-05-018 | 微机型高压断路器模拟装置(断路器模拟试验仪) | 台班 | 7.98 | 167.944 | 0 | 0 | 计价 | 按实计算
XYS1-174 | 机械 | 乙供 | J14-05-029 | 保护故障子站模拟系统 | 台班 | 2.394 | 219.226 | 0 | 0 | 计价 | 按实计算
XYS1-174 | 机械 | 乙供 | J17-01-019 | 便携式维护终端 | 台班 | 17.556 | 54.798 | 0 | 0 | 计价 | 按实计算
XYS1-175 | 人工 | 乙供 | 9102104 | 调试技术工 | 工日 | 84.0319 | 162 | 0 | 0 | 计价 | 按实计算
XYS1-175 | 材料 | 乙供 | C12026102 | 松香焊锡丝 | kg | 0.08 | 27.631 | 0 | 0 | 计价 | 按实计算
XYS1-175 | 材料 | 乙供 | C12030301 | 焊锡膏 | kg | 0.08 | 5.075 | 0 | 0 | 计价 | 按实计算
XYS1-175 | 材料 | 乙供 | C16011202 | 铜芯橡皮绝缘线 500VBX-2.5mm² | m | 12.8 | 1.7 | 0 | 0 | 计价 | 按实计算
XYS1-175 | 材料 | 乙供 | C16011502 | 铜芯聚氯乙烯绝缘软线 BVR-2.5mm² | m | 12.8 | 1.656 | 0 | 0 | 计价 | 按实计算
XYS1-175 | 材料 | 乙供 | C16100364 | 尼龙扎带 L=400mm | 根 | 32 | 0.188 | 0 | 0 | 计价 | 按实计算
XYS1-175 | 材料 | 乙供 | C16100421 | 绝缘胶带 20mm×20m | 卷 | 6.4 | 1.77 | 0 | 0 | 计价 | 按实计算
XYS1-175 | 材料 | 乙供 | C16100641 | 标签色带 (12~36)mm×8m | 卷 | 3.2 | 17.121 | 0 | 0 | 计价 | 按实计算
XYS1-175 | 材料 | 乙供 | C18030801 | 自黏性橡胶带 25mm×20m | 卷 | 6.4 | 7 | 0 | 0 | 计价 | 按实计算
XYS1-175 | 材料 | 乙供 | C22040907 | 擦拭纸 | 盒 | 3.2 | 2.883 | 0 | 0 | 计价 | 按实计算
XYS1-175 | 机械 | 乙供 | J14-01-004 | 回路电阻测试仪 量程 1~1999μΩ | 台班 | 2.394 | 43.294 | 0 | 0 | 计价 | 按实计算
XYS1-175 | 机械 | 乙供 | J14-01-018 | 综合特性测试仪(含TA、TV) | 台班 | 2.394 | 355.384 | 0 | 0 | 计价 | 按实计算
XYS1-175 | 机械 | 乙供 | J14-01-023 | 电阻箱 | 台班 | 2.394 | 47.624 | 0 | 0 | 计价 | 按实计算
XYS1-175 | 机械 | 乙供 | J14-01-039 | 多功能相位伏安表 电流精度 5mA~10A | 台班 | 1.596 | 86.494 | 0 | 0 | 计价 | 按实计算
XYS1-175 | 机械 | 乙供 | J14-05-001 | 继电保护测试系统 | 台班 | 15.96 | 313.804 | 0 | 0 | 计价 | 按实计算
XYS1-175 | 机械 | 乙供 | J14-05-002 | 继电保护试验装置 | 台班 | 14.364 | 170.944 | 0 | 0 | 计价 | 按实计算
XYS1-175 | 机械 | 乙供 | J14-05-003 | 便携式波形记录仪 | 台班 | 3.192 | 511.268 | 0 | 0 | 计价 | 按实计算
XYS1-175 | 机械 | 乙供 | J14-05-005 | 数字存储示波器 | 台班 | 2.394 | 308.074 | 0 | 0 | 计价 | 按实计算
XYS1-175 | 机械 | 乙供 | J14-05-018 | 微机型高压断路器模拟装置(断路器模拟试验仪) | 台班 | 7.98 | 167.944 | 0 | 0 | 计价 | 按实计算
XYS1-175 | 机械 | 乙供 | J14-05-029 | 保护故障子站模拟系统 | 台班 | 2.394 | 219.226 | 0 | 0 | 计价 | 按实计算
XYS1-175 | 机械 | 乙供 | J17-01-019 | 便携式维护终端 | 台班 | 19.152 | 54.798 | 0 | 0 | 计价 | 按实计算
XYS1-176 | 人工 | 乙供 | 9102104 | 调试技术工 | 工日 | 87.7666 | 162 | 0 | 0 | 计价 | 按实计算
XYS1-176 | 材料 | 乙供 | C12026102 | 松香焊锡丝 | kg | 0.08 | 27.631 | 0 | 0 | 计价 | 按实计算
XYS1-176 | 材料 | 乙供 | C12030301 | 焊锡膏 | kg | 0.08 | 5.075 | 0 | 0 | 计价 | 按实计算
XYS1-176 | 材料 | 乙供 | C16011202 | 铜芯橡皮绝缘线 500VBX-2.5mm² | m | 13.6 | 1.7 | 0 | 0 | 计价 | 按实计算
XYS1-176 | 材料 | 乙供 | C16011502 | 铜芯聚氯乙烯绝缘软线 BVR-2.5mm² | m | 13.6 | 1.656 | 0 | 0 | 计价 | 按实计算
XYS1-176 | 材料 | 乙供 | C16100364 | 尼龙扎带 L=400mm | 根 | 35.2 | 0.188 | 0 | 0 | 计价 | 按实计算
XYS1-176 | 材料 | 乙供 | C16100421 | 绝缘胶带 20mm×20m | 卷 | 7.2 | 1.77 | 0 | 0 | 计价 | 按实计算
XYS1-176 | 材料 | 乙供 | C16100641 | 标签色带 (12~36)mm×8m | 卷 | 3.2 | 17.121 | 0 | 0 | 计价 | 按实计算
XYS1-176 | 材料 | 乙供 | C18030801 | 自黏性橡胶带 25mm×20m | 卷 | 7.2 | 7 | 0 | 0 | 计价 | 按实计算
XYS1-176 | 材料 | 乙供 | C22040907 | 擦拭纸 | 盒 | 3.2 | 2.883 | 0 | 0 | 计价 | 按实计算
XYS1-176 | 机械 | 乙供 | J14-01-004 | 回路电阻测试仪 量程 1~1999μΩ | 台班 | 2.394 | 43.294 | 0 | 0 | 计价 | 按实计算
XYS1-176 | 机械 | 乙供 | J14-01-018 | 综合特性测试仪(含TA、TV) | 台班 | 2.394 | 355.384 | 0 | 0 | 计价 | 按实计算
XYS1-176 | 机械 | 乙供 | J14-01-023 | 电阻箱 | 台班 | 2.394 | 47.624 | 0 | 0 | 计价 | 按实计算
XYS1-176 | 机械 | 乙供 | J14-01-039 | 多功能相位伏安表 电流精度 5mA~10A | 台班 | 1.596 | 86.494 | 0 | 0 | 计价 | 按实计算
XYS1-176 | 机械 | 乙供 | J14-05-001 | 继电保护测试系统 | 台班 | 17.556 | 313.804 | 0 | 0 | 计价 | 按实计算
XYS1-176 | 机械 | 乙供 | J14-05-002 | 继电保护试验装置 | 台班 | 15.96 | 170.944 | 0 | 0 | 计价 | 按实计算
XYS1-176 | 机械 | 乙供 | J14-05-003 | 便携式波形记录仪 | 台班 | 3.99 | 511.268 | 0 | 0 | 计价 | 按实计算
XYS1-176 | 机械 | 乙供 | J14-05-005 | 数字存储示波器 | 台班 | 2.394 | 308.074 | 0 | 0 | 计价 | 按实计算
XYS1-176 | 机械 | 乙供 | J14-05-018 | 微机型高压断路器模拟装置(断路器模拟试验仪) | 台班 | 7.98 | 167.944 | 0 | 0 | 计价 | 按实计算
XYS1-176 | 机械 | 乙供 | J14-05-029 | 保护故障子站模拟系统 | 台班 | 2.394 | 219.226 | 0 | 0 | 计价 | 按实计算
XYS1-176 | 机械 | 乙供 | J17-01-019 | 便携式维护终端 | 台班 | 20.748 | 54.798 | 0 | 0 | 计价 | 按实计算
XYS1-177 | 人工 | 乙供 | 9102104 | 调试技术工 | 工日 | 102.2389 | 162 | 0 | 0 | 计价 | 按实计算
XYS1-177 | 材料 | 乙供 | C12026102 | 松香焊锡丝 | kg | 0.08 | 27.631 | 0 | 0 | 计价 | 按实计算
XYS1-177 | 材料 | 乙供 | C12030301 | 焊锡膏 | kg | 0.08 | 5.075 | 0 | 0 | 计价 | 按实计算
XYS1-177 | 材料 | 乙供 | C16011202 | 铜芯橡皮绝缘线 500VBX-2.5mm² | m | 15.2 | 1.7 | 0 | 0 | 计价 | 按实计算
XYS1-177 | 材料 | 乙供 | C16011502 | 铜芯聚氯乙烯绝缘软线 BVR-2.5mm² | m | 15.2 | 1.656 | 0 | 0 | 计价 | 按实计算
XYS1-177 | 材料 | 乙供 | C16100364 | 尼龙扎带 L=400mm | 根 | 44 | 0.188 | 0 | 0 | 计价 | 按实计算
XYS1-177 | 材料 | 乙供 | C16100421 | 绝缘胶带 20mm×20m | 卷 | 8 | 1.77 | 0 | 0 | 计价 | 按实计算
XYS1-177 | 材料 | 乙供 | C16100641 | 标签色带 (12~36)mm×8m | 卷 | 4 | 17.121 | 0 | 0 | 计价 | 按实计算
XYS1-177 | 材料 | 乙供 | C18030801 | 自黏性橡胶带 25mm×20m | 卷 | 8 | 7 | 0 | 0 | 计价 | 按实计算
XYS1-177 | 材料 | 乙供 | C22040907 | 擦拭纸 | 盒 | 4 | 2.883 | 0 | 0 | 计价 | 按实计算
XYS1-177 | 机械 | 乙供 | J14-01-004 | 回路电阻测试仪 量程 1~1999μΩ | 台班 | 3.192 | 43.294 | 0 | 0 | 计价 | 按实计算
XYS1-177 | 机械 | 乙供 | J14-01-018 | 综合特性测试仪(含TA、TV) | 台班 | 3.192 | 355.384 | 0 | 0 | 计价 | 按实计算
XYS1-177 | 机械 | 乙供 | J14-01-023 | 电阻箱 | 台班 | 2.394 | 47.624 | 0 | 0 | 计价 | 按实计算
XYS1-177 | 机械 | 乙供 | J14-01-039 | 多功能相位伏安表 电流精度 5mA~10A | 台班 | 1.596 | 86.494 | 0 | 0 | 计价 | 按实计算
XYS1-177 | 机械 | 乙供 | J14-05-001 | 继电保护测试系统 | 台班 | 19.152 | 313.804 | 0 | 0 | 计价 | 按实计算
XYS1-177 | 机械 | 乙供 | J14-05-002 | 继电保护试验装置 | 台班 | 16.758 | 170.944 | 0 | 0 | 计价 | 按实计算
XYS1-177 | 机械 | 乙供 | J14-05-003 | 便携式波形记录仪 | 台班 | 3.99 | 511.268 | 0 | 0 | 计价 | 按实计算
XYS1-177 | 机械 | 乙供 | J14-05-005 | 数字存储示波器 | 台班 | 2.394 | 308.074 | 0 | 0 | 计价 | 按实计算
XYS1-177 | 机械 | 乙供 | J14-05-018 | 微机型高压断路器模拟装置(断路器模拟试验仪) | 台班 | 8.778 | 167.944 | 0 | 0 | 计价 | 按实计算
XYS1-177 | 机械 | 乙供 | J14-05-029 | 保护故障子站模拟系统 | 台班 | 3.192 | 219.226 | 0 | 0 | 计价 | 按实计算
XYS1-177 | 机械 | 乙供 | J17-01-019 | 便携式维护终端 | 台班 | 22.344 | 54.798 | 0 | 0 | 计价 | 按实计算
XYS1-178 | 人工 | 乙供 | 9102104 | 调试技术工 | 工日 | 104.3 | 162 | 0 | 0 | 计价 | 按实计算
XYS1-178 | 材料 | 乙供 | C12026102 | 松香焊锡丝 | kg | 0.08 | 27.631 | 0 | 0 | 计价 | 按实计算
XYS1-178 | 材料 | 乙供 | C12030301 | 焊锡膏 | kg | 0.08 | 5.075 | 0 | 0 | 计价 | 按实计算
XYS1-178 | 材料 | 乙供 | C16011202 | 铜芯橡皮绝缘线 500VBX-2.5mm² | m | 15.2 | 1.7 | 0 | 0 | 计价 | 按实计算
XYS1-178 | 材料 | 乙供 | C16011502 | 铜芯聚氯乙烯绝缘软线 BVR-2.5mm² | m | 15.2 | 1.656 | 0 | 0 | 计价 | 按实计算
XYS1-178 | 材料 | 乙供 | C16100364 | 尼龙扎带 L=400mm | 根 | 44 | 0.188 | 0 | 0 | 计价 | 按实计算
XYS1-178 | 材料 | 乙供 | C16100421 | 绝缘胶带 20mm×20m | 卷 | 8 | 1.77 | 0 | 0 | 计价 | 按实计算
XYS1-178 | 材料 | 乙供 | C16100641 | 标签色带 (12~36)mm×8m | 卷 | 4 | 17.121 | 0 | 0 | 计价 | 按实计算
XYS1-178 | 材料 | 乙供 | C18030801 | 自黏性橡胶带 25mm×20m | 卷 | 8 | 7 | 0 | 0 | 计价 | 按实计算
XYS1-178 | 材料 | 乙供 | C22040907 | 擦拭纸 | 盒 | 4 | 2.883 | 0 | 0 | 计价 | 按实计算
XYS1-178 | 机械 | 乙供 | J14-01-004 | 回路电阻测试仪 量程 1~1999μΩ | 台班 | 3.192 | 43.294 | 0 | 0 | 计价 | 按实计算
XYS1-178 | 机械 | 乙供 | J14-01-018 | 综合特性测试仪(含TA、TV) | 台班 | 3.192 | 355.384 | 0 | 0 | 计价 | 按实计算
XYS1-178 | 机械 | 乙供 | J14-01-023 | 电阻箱 | 台班 | 2.793 | 47.624 | 0 | 0 | 计价 | 按实计算
XYS1-178 | 机械 | 乙供 | J14-01-039 | 多功能相位伏安表 电流精度 5mA~10A | 台班 | 1.596 | 86.494 | 0 | 0 | 计价 | 按实计算
XYS1-178 | 机械 | 乙供 | J14-05-001 | 继电保护测试系统 | 台班 | 19.95 | 313.804 | 0 | 0 | 计价 | 按实计算
XYS1-178 | 机械 | 乙供 | J14-05-002 | 继电保护试验装置 | 台班 | 17.556 | 170.944 | 0 | 0 | 计价 | 按实计算
XYS1-178 | 机械 | 乙供 | J14-05-003 | 便携式波形记录仪 | 台班 | 3.99 | 511.268 | 0 | 0 | 计价 | 按实计算
XYS1-178 | 机械 | 乙供 | J14-05-005 | 数字存储示波器 | 台班 | 2.793 | 308.074 | 0 | 0 | 计价 | 按实计算
XYS1-178 | 机械 | 乙供 | J14-05-018 | 微机型高压断路器模拟装置(断路器模拟试验仪) | 台班 | 8.778 | 167.944 | 0 | 0 | 计价 | 按实计算
XYS1-178 | 机械 | 乙供 | J14-05-029 | 保护故障子站模拟系统 | 台班 | 3.192 | 219.226 | 0 | 0 | 计价 | 按实计算
XYS1-178 | 机械 | 乙供 | J17-01-019 | 便携式维护终端 | 台班 | 22.344 | 54.798 | 0 | 0 | 计价 | 按实计算
XYS1-179 | 人工 | 乙供 | 9102104 | 调试技术工 | 工日 | 32.6791 | 162 | 0 | 0 | 计价 | 按实计算
XYS1-179 | 材料 | 乙供 | C12026102 | 松香焊锡丝 | kg | 0.08 | 27.631 | 0 | 0 | 计价 | 按实计算
XYS1-179 | 材料 | 乙供 | C12030301 | 焊锡膏 | kg | 0.08 | 5.075 | 0 | 0 | 计价 | 按实计算
XYS1-179 | 材料 | 乙供 | C16011202 | 铜芯橡皮绝缘线 500VBX-2.5mm² | m | 7.2 | 1.7 | 0 | 0 | 计价 | 按实计算
XYS1-179 | 材料 | 乙供 | C16011502 | 铜芯聚氯乙烯绝缘软线 BVR-2.5mm² | m | 7.2 | 1.656 | 0 | 0 | 计价 | 按实计算
XYS1-179 | 材料 | 乙供 | C16100364 | 尼龙扎带 L=400mm | 根 | 14.4 | 0.188 | 0 | 0 | 计价 | 按实计算
XYS1-179 | 材料 | 乙供 | C16100421 | 绝缘胶带 20mm×20m | 卷 | 3.2 | 1.77 | 0 | 0 | 计价 | 按实计算
XYS1-179 | 材料 | 乙供 | C16100641 | 标签色带 (12~36)mm×8m | 卷 | 0.8 | 17.121 | 0 | 0 | 计价 | 按实计算
XYS1-179 | 材料 | 乙供 | C18030801 | 自黏性橡胶带 25mm×20m | 卷 | 3.2 | 7 | 0 | 0 | 计价 | 按实计算
XYS1-179 | 材料 | 乙供 | C22040907 | 擦拭纸 | 盒 | 1.6 | 2.883 | 0 | 0 | 计价 | 按实计算
XYS1-179 | 机械 | 乙供 | J14-01-004 | 回路电阻测试仪 量程 1~1999μΩ | 台班 | 0.798 | 43.294 | 0 | 0 | 计价 | 按实计算
XYS1-179 | 机械 | 乙供 | J14-01-018 | 综合特性测试仪(含TA、TV) | 台班 | 0.798 | 355.384 | 0 | 0 | 计价 | 按实计算
XYS1-179 | 机械 | 乙供 | J14-01-023 | 电阻箱 | 台班 | 0.798 | 47.624 | 0 | 0 | 计价 | 按实计算
XYS1-179 | 机械 | 乙供 | J14-01-039 | 多功能相位伏安表 电流精度 5mA~10A | 台班 | 0.798 | 86.494 | 0 | 0 | 计价 | 按实计算
XYS1-179 | 机械 | 乙供 | J14-05-001 | 继电保护测试系统 | 台班 | 7.182 | 313.804 | 0 | 0 | 计价 | 按实计算
XYS1-179 | 机械 | 乙供 | J14-05-002 | 继电保护试验装置 | 台班 | 7.182 | 170.944 | 0 | 0 | 计价 | 按实计算
XYS1-179 | 机械 | 乙供 | J14-05-003 | 便携式波形记录仪 | 台班 | 0.798 | 511.268 | 0 | 0 | 计价 | 按实计算
XYS1-179 | 机械 | 乙供 | J14-05-005 | 数字存储示波器 | 台班 | 0.798 | 308.074 | 0 | 0 | 计价 | 按实计算
XYS1-179 | 机械 | 乙供 | J14-05-018 | 微机型高压断路器模拟装置(断路器模拟试验仪) | 台班 | 4.3092 | 167.944 | 0 | 0 | 计价 | 按实计算
XYS1-179 | 机械 | 乙供 | J14-05-029 | 保护故障子站模拟系统 | 台班 | 0.798 | 219.226 | 0 | 0 | 计价 | 按实计算
XYS1-179 | 机械 | 乙供 | J17-01-019 | 便携式维护终端 | 台班 | 12.768 | 54.798 | 0 | 0 | 计价 | 按实计算
XYS1-180 | 人工 | 乙供 | 9102104 | 调试技术工 | 工日 | 79.3635 | 162 | 0 | 0 | 计价 | 按实计算
XYS1-180 | 材料 | 乙供 | C12026102 | 松香焊锡丝 | kg | 0.08 | 27.631 | 0 | 0 | 计价 | 按实计算
XYS1-180 | 材料 | 乙供 | C12030301 | 焊锡膏 | kg | 0.08 | 5.075 | 0 | 0 | 计价 | 按实计算
XYS1-180 | 材料 | 乙供 | C16011202 | 铜芯橡皮绝缘线 500VBX-2.5mm² | m | 12 | 1.7 | 0 | 0 | 计价 | 按实计算
XYS1-180 | 材料 | 乙供 | C16011502 | 铜芯聚氯乙烯绝缘软线 BVR-2.5mm² | m | 12 | 1.656 | 0 | 0 | 计价 | 按实计算
XYS1-180 | 材料 | 乙供 | C16100364 | 尼龙扎带 L=400mm | 根 | 28.8 | 0.188 | 0 | 0 | 计价 | 按实计算
XYS1-180 | 材料 | 乙供 | C16100421 | 绝缘胶带 20mm×20m | 卷 | 6.4 | 1.77 | 0 | 0 | 计价 | 按实计算
XYS1-180 | 材料 | 乙供 | C16100641 | 标签色带 (12~36)mm×8m | 卷 | 3.2 | 17.121 | 0 | 0 | 计价 | 按实计算
XYS1-180 | 材料 | 乙供 | C18030801 | 自黏性橡胶带 25mm×20m | 卷 | 6.4 | 7 | 0 | 0 | 计价 | 按实计算
XYS1-180 | 材料 | 乙供 | C22040907 | 擦拭纸 | 盒 | 3.2 | 2.883 | 0 | 0 | 计价 | 按实计算
XYS1-180 | 机械 | 乙供 | J14-01-004 | 回路电阻测试仪 量程 1~1999μΩ | 台班 | 2.394 | 43.294 | 0 | 0 | 计价 | 按实计算
XYS1-180 | 机械 | 乙供 | J14-01-018 | 综合特性测试仪(含TA、TV) | 台班 | 3.99 | 355.384 | 0 | 0 | 计价 | 按实计算
XYS1-180 | 机械 | 乙供 | J14-01-023 | 电阻箱 | 台班 | 2.394 | 47.624 | 0 | 0 | 计价 | 按实计算
XYS1-180 | 机械 | 乙供 | J14-01-039 | 多功能相位伏安表 电流精度 5mA~10A | 台班 | 2.394 | 86.494 | 0 | 0 | 计价 | 按实计算
XYS1-180 | 机械 | 乙供 | J14-05-001 | 继电保护测试系统 | 台班 | 14.364 | 313.804 | 0 | 0 | 计价 | 按实计算
XYS1-180 | 机械 | 乙供 | J14-05-002 | 继电保护试验装置 | 台班 | 14.364 | 170.944 | 0 | 0 | 计价 | 按实计算
XYS1-180 | 机械 | 乙供 | J14-05-003 | 便携式波形记录仪 | 台班 | 4.788 | 511.268 | 0 | 0 | 计价 | 按实计算
XYS1-180 | 机械 | 乙供 | J14-05-005 | 数字存储示波器 | 台班 | 2.394 | 308.074 | 0 | 0 | 计价 | 按实计算
XYS1-180 | 机械 | 乙供 | J14-05-018 | 微机型高压断路器模拟装置(断路器模拟试验仪) | 台班 | 8.778 | 167.944 | 0 | 0 | 计价 | 按实计算
XYS1-180 | 机械 | 乙供 | J14-05-029 | 保护故障子站模拟系统 | 台班 | 2.394 | 219.226 | 0 | 0 | 计价 | 按实计算
XYS1-180 | 机械 | 乙供 | J17-01-019 | 便携式维护终端 | 台班 | 22.344 | 54.798 | 0 | 0 | 计价 | 按实计算
XYS1-181 | 人工 | 乙供 | 9102104 | 调试技术工 | 工日 | 89.6341 | 162 | 0 | 0 | 计价 | 按实计算
XYS1-181 | 材料 | 乙供 | C12026102 | 松香焊锡丝 | kg | 0.08 | 27.631 | 0 | 0 | 计价 | 按实计算
XYS1-181 | 材料 | 乙供 | C12030301 | 焊锡膏 | kg | 0.08 | 5.075 | 0 | 0 | 计价 | 按实计算
XYS1-181 | 材料 | 乙供 | C16011202 | 铜芯橡皮绝缘线 500VBX-2.5mm² | m | 13.6 | 1.7 | 0 | 0 | 计价 | 按实计算
XYS1-181 | 材料 | 乙供 | C16011502 | 铜芯聚氯乙烯绝缘软线 BVR-2.5mm² | m | 13.6 | 1.656 | 0 | 0 | 计价 | 按实计算
XYS1-181 | 材料 | 乙供 | C16100364 | 尼龙扎带 L=400mm | 根 | 35.2 | 0.188 | 0 | 0 | 计价 | 按实计算
XYS1-181 | 材料 | 乙供 | C16100421 | 绝缘胶带 20mm×20m | 卷 | 7.2 | 1.77 | 0 | 0 | 计价 | 按实计算
XYS1-181 | 材料 | 乙供 | C16100641 | 标签色带 (12~36)mm×8m | 卷 | 4 | 17.121 | 0 | 0 | 计价 | 按实计算
XYS1-181 | 材料 | 乙供 | C18030801 | 自黏性橡胶带 25mm×20m | 卷 | 7.2 | 7 | 0 | 0 | 计价 | 按实计算
XYS1-181 | 材料 | 乙供 | C22040907 | 擦拭纸 | 盒 | 4 | 2.883 | 0 | 0 | 计价 | 按实计算
XYS1-181 | 机械 | 乙供 | J14-01-004 | 回路电阻测试仪 量程 1~1999μΩ | 台班 | 2.394 | 43.294 | 0 | 0 | 计价 | 按实计算
XYS1-181 | 机械 | 乙供 | J14-01-018 | 综合特性测试仪(含TA、TV) | 台班 | 3.99 | 355.384 | 0 | 0 | 计价 | 按实计算
XYS1-181 | 机械 | 乙供 | J14-01-023 | 电阻箱 | 台班 | 2.394 | 47.624 | 0 | 0 | 计价 | 按实计算
XYS1-181 | 机械 | 乙供 | J14-01-039 | 多功能相位伏安表 电流精度 5mA~10A | 台班 | 2.394 | 86.494 | 0 | 0 | 计价 | 按实计算
XYS1-181 | 机械 | 乙供 | J14-05-001 | 继电保护测试系统 | 台班 | 15.96 | 313.804 | 0 | 0 | 计价 | 按实计算
XYS1-181 | 机械 | 乙供 | J14-05-002 | 继电保护试验装置 | 台班 | 15.96 | 170.944 | 0 | 0 | 计价 | 按实计算
XYS1-181 | 机械 | 乙供 | J14-05-003 | 便携式波形记录仪 | 台班 | 4.788 | 511.268 | 0 | 0 | 计价 | 按实计算
XYS1-181 | 机械 | 乙供 | J14-05-005 | 数字存储示波器 | 台班 | 2.394 | 308.074 | 0 | 0 | 计价 | 按实计算
XYS1-181 | 机械 | 乙供 | J14-05-018 | 微机型高压断路器模拟装置(断路器模拟试验仪) | 台班 | 9.576 | 167.944 | 0 | 0 | 计价 | 按实计算
XYS1-181 | 机械 | 乙供 | J14-05-029 | 保护故障子站模拟系统 | 台班 | 2.394 | 219.226 | 0 | 0 | 计价 | 按实计算
XYS1-181 | 机械 | 乙供 | J17-01-019 | 便携式维护终端 | 台班 | 23.94 | 54.798 | 0 | 0 | 计价 | 按实计算
XYS1-182 | 人工 | 乙供 | 9102104 | 调试技术工 | 工日 | 92.4351 | 162 | 0 | 0 | 计价 | 按实计算
XYS1-182 | 材料 | 乙供 | C12026102 | 松香焊锡丝 | kg | 0.08 | 27.631 | 0 | 0 | 计价 | 按实计算
XYS1-182 | 材料 | 乙供 | C12030301 | 焊锡膏 | kg | 0.08 | 5.075 | 0 | 0 | 计价 | 按实计算
XYS1-182 | 材料 | 乙供 | C16011202 | 铜芯橡皮绝缘线 500VBX-2.5mm² | m | 14.4 | 1.7 | 0 | 0 | 计价 | 按实计算
XYS1-182 | 材料 | 乙供 | C16011502 | 铜芯聚氯乙烯绝缘软线 BVR-2.5mm² | m | 14.4 | 1.656 | 0 | 0 | 计价 | 按实计算
XYS1-182 | 材料 | 乙供 | C16100364 | 尼龙扎带 L=400mm | 根 | 36.8 | 0.188 | 0 | 0 | 计价 | 按实计算
XYS1-182 | 材料 | 乙供 | C16100421 | 绝缘胶带 20mm×20m | 卷 | 8 | 1.77 | 0 | 0 | 计价 | 按实计算
XYS1-182 | 材料 | 乙供 | C16100641 | 标签色带 (12~36)mm×8m | 卷 | 4 | 17.121 | 0 | 0 | 计价 | 按实计算
XYS1-182 | 材料 | 乙供 | C18030801 | 自黏性橡胶带 25mm×20m | 卷 | 8 | 7 | 0 | 0 | 计价 | 按实计算
XYS1-182 | 材料 | 乙供 | C22040907 | 擦拭纸 | 盒 | 4 | 2.883 | 0 | 0 | 计价 | 按实计算
XYS1-182 | 机械 | 乙供 | J14-01-004 | 回路电阻测试仪 量程 1~1999μΩ | 台班 | 2.394 | 43.294 | 0 | 0 | 计价 | 按实计算
XYS1-182 | 机械 | 乙供 | J14-01-018 | 综合特性测试仪(含TA、TV) | 台班 | 3.99 | 355.384 | 0 | 0 | 计价 | 按实计算
XYS1-182 | 机械 | 乙供 | J14-01-023 | 电阻箱 | 台班 | 2.394 | 47.624 | 0 | 0 | 计价 | 按实计算
XYS1-182 | 机械 | 乙供 | J14-01-039 | 多功能相位伏安表 电流精度 5mA~10A | 台班 | 2.394 | 86.494 | 0 | 0 | 计价 | 按实计算
XYS1-182 | 机械 | 乙供 | J14-05-001 | 继电保护测试系统 | 台班 | 17.556 | 313.804 | 0 | 0 | 计价 | 按实计算
XYS1-182 | 机械 | 乙供 | J14-05-002 | 继电保护试验装置 | 台班 | 17.556 | 170.944 | 0 | 0 | 计价 | 按实计算
XYS1-182 | 机械 | 乙供 | J14-05-003 | 便携式波形记录仪 | 台班 | 5.586 | 511.268 | 0 | 0 | 计价 | 按实计算
XYS1-182 | 机械 | 乙供 | J14-05-005 | 数字存储示波器 | 台班 | 2.394 | 308.074 | 0 | 0 | 计价 | 按实计算
XYS1-182 | 机械 | 乙供 | J14-05-018 | 微机型高压断路器模拟装置(断路器模拟试验仪) | 台班 | 10.374 | 167.944 | 0 | 0 | 计价 | 按实计算
XYS1-182 | 机械 | 乙供 | J14-05-029 | 保护故障子站模拟系统 | 台班 | 2.394 | 219.226 | 0 | 0 | 计价 | 按实计算
XYS1-182 | 机械 | 乙供 | J17-01-019 | 便携式维护终端 | 台班 | 25.536 | 54.798 | 0 | 0 | 计价 | 按实计算
XYS1-183 | 人工 | 乙供 | 9102104 | 调试技术工 | 工日 | 102.7057 | 162 | 0 | 0 | 计价 | 按实计算
XYS1-183 | 材料 | 乙供 | C12026102 | 松香焊锡丝 | kg | 0.08 | 27.631 | 0 | 0 | 计价 | 按实计算
XYS1-183 | 材料 | 乙供 | C12030301 | 焊锡膏 | kg | 0.08 | 5.075 | 0 | 0 | 计价 | 按实计算
XYS1-183 | 材料 | 乙供 | C16011202 | 铜芯橡皮绝缘线 500VBX-2.5mm² | m | 16 | 1.7 | 0 | 0 | 计价 | 按实计算
XYS1-183 | 材料 | 乙供 | C16011502 | 铜芯聚氯乙烯绝缘软线 BVR-2.5mm² | m | 16 | 1.656 | 0 | 0 | 计价 | 按实计算
XYS1-183 | 材料 | 乙供 | C16100364 | 尼龙扎带 L=400mm | 根 | 43.2 | 0.188 | 0 | 0 | 计价 | 按实计算
XYS1-183 | 材料 | 乙供 | C16100421 | 绝缘胶带 20mm×20m | 卷 | 9.6 | 1.77 | 0 | 0 | 计价 | 按实计算
XYS1-183 | 材料 | 乙供 | C16100641 | 标签色带 (12~36)mm×8m | 卷 | 4.8 | 17.121 | 0 | 0 | 计价 | 按实计算
XYS1-183 | 材料 | 乙供 | C18030801 | 自黏性橡胶带 25mm×20m | 卷 | 9.6 | 7 | 0 | 0 | 计价 | 按实计算
XYS1-183 | 材料 | 乙供 | C22040907 | 擦拭纸 | 盒 | 4.8 | 2.883 | 0 | 0 | 计价 | 按实计算
XYS1-183 | 机械 | 乙供 | J14-01-004 | 回路电阻测试仪 量程 1~1999μΩ | 台班 | 3.192 | 43.294 | 0 | 0 | 计价 | 按实计算
XYS1-183 | 机械 | 乙供 | J14-01-018 | 综合特性测试仪(含TA、TV) | 台班 | 3.99 | 355.384 | 0 | 0 | 计价 | 按实计算
XYS1-183 | 机械 | 乙供 | J14-01-023 | 电阻箱 | 台班 | 2.394 | 47.624 | 0 | 0 | 计价 | 按实计算
XYS1-183 | 机械 | 乙供 | J14-01-039 | 多功能相位伏安表 电流精度 5mA~10A | 台班 | 2.394 | 86.494 | 0 | 0 | 计价 | 按实计算
XYS1-183 | 机械 | 乙供 | J14-05-001 | 继电保护测试系统 | 台班 | 19.152 | 313.804 | 0 | 0 | 计价 | 按实计算
XYS1-183 | 机械 | 乙供 | J14-05-002 | 继电保护试验装置 | 台班 | 19.152 | 170.944 | 0 | 0 | 计价 | 按实计算
XYS1-183 | 机械 | 乙供 | J14-05-003 | 便携式波形记录仪 | 台班 | 6.384 | 511.268 | 0 | 0 | 计价 | 按实计算
XYS1-183 | 机械 | 乙供 | J14-05-005 | 数字存储示波器 | 台班 | 2.394 | 308.074 | 0 | 0 | 计价 | 按实计算
XYS1-183 | 机械 | 乙供 | J14-05-018 | 微机型高压断路器模拟装置(断路器模拟试验仪) | 台班 | 11.172 | 167.944 | 0 | 0 | 计价 | 按实计算
XYS1-183 | 机械 | 乙供 | J14-05-029 | 保护故障子站模拟系统 | 台班 | 2.394 | 219.226 | 0 | 0 | 计价 | 按实计算
XYS1-183 | 机械 | 乙供 | J17-01-019 | 便携式维护终端 | 台班 | 27.132 | 54.798 | 0 | 0 | 计价 | 按实计算
XYS1-184 | 人工 | 乙供 | 9102104 | 调试技术工 | 工日 | 102.7057 | 162 | 0 | 0 | 计价 | 按实计算
XYS1-184 | 材料 | 乙供 | C12026102 | 松香焊锡丝 | kg | 0.08 | 27.631 | 0 | 0 | 计价 | 按实计算
XYS1-184 | 材料 | 乙供 | C12030301 | 焊锡膏 | kg | 0.08 | 5.075 | 0 | 0 | 计价 | 按实计算
XYS1-184 | 材料 | 乙供 | C16011202 | 铜芯橡皮绝缘线 500VBX-2.5mm² | m | 16 | 1.7 | 0 | 0 | 计价 | 按实计算
XYS1-184 | 材料 | 乙供 | C16011502 | 铜芯聚氯乙烯绝缘软线 BVR-2.5mm² | m | 16 | 1.656 | 0 | 0 | 计价 | 按实计算
XYS1-184 | 材料 | 乙供 | C16100364 | 尼龙扎带 L=400mm | 根 | 43.2 | 0.188 | 0 | 0 | 计价 | 按实计算
XYS1-184 | 材料 | 乙供 | C16100421 | 绝缘胶带 20mm×20m | 卷 | 9.6 | 1.77 | 0 | 0 | 计价 | 按实计算
XYS1-184 | 材料 | 乙供 | C16100641 | 标签色带 (12~36)mm×8m | 卷 | 4.8 | 17.121 | 0 | 0 | 计价 | 按实计算
XYS1-184 | 材料 | 乙供 | C18030801 | 自黏性橡胶带 25mm×20m | 卷 | 9.6 | 7 | 0 | 0 | 计价 | 按实计算
XYS1-184 | 材料 | 乙供 | C22040907 | 擦拭纸 | 盒 | 4.8 | 2.883 | 0 | 0 | 计价 | 按实计算
XYS1-184 | 机械 | 乙供 | J14-01-004 | 回路电阻测试仪 量程 1~1999μΩ | 台班 | 3.192 | 43.294 | 0 | 0 | 计价 | 按实计算
XYS1-184 | 机械 | 乙供 | J14-01-018 | 综合特性测试仪(含TA、TV) | 台班 | 3.99 | 355.384 | 0 | 0 | 计价 | 按实计算
XYS1-184 | 机械 | 乙供 | J14-01-023 | 电阻箱 | 台班 | 2.394 | 47.624 | 0 | 0 | 计价 | 按实计算
XYS1-184 | 机械 | 乙供 | J14-01-039 | 多功能相位伏安表 电流精度 5mA~10A | 台班 | 2.394 | 86.494 | 0 | 0 | 计价 | 按实计算
XYS1-184 | 机械 | 乙供 | J14-05-001 | 继电保护测试系统 | 台班 | 19.95 | 313.804 | 0 | 0 | 计价 | 按实计算
XYS1-184 | 机械 | 乙供 | J14-05-002 | 继电保护试验装置 | 台班 | 19.95 | 170.944 | 0 | 0 | 计价 | 按实计算
XYS1-184 | 机械 | 乙供 | J14-05-003 | 便携式波形记录仪 | 台班 | 6.384 | 511.268 | 0 | 0 | 计价 | 按实计算
XYS1-184 | 机械 | 乙供 | J14-05-005 | 数字存储示波器 | 台班 | 2.394 | 308.074 | 0 | 0 | 计价 | 按实计算
XYS1-184 | 机械 | 乙供 | J14-05-018 | 微机型高压断路器模拟装置(断路器模拟试验仪) | 台班 | 19.95 | 167.944 | 0 | 0 | 计价 | 按实计算
XYS1-184 | 机械 | 乙供 | J14-05-029 | 保护故障子站模拟系统 | 台班 | 2.394 | 219.226 | 0 | 0 | 计价 | 按实计算
XYS1-184 | 机械 | 乙供 | J17-01-019 | 便携式维护终端 | 台班 | 28.728 | 54.798 | 0 | 0 | 计价 | 按实计算
XYS1-185 | 人工 | 乙供 | 9102104 | 调试技术工 | 工日 | 36.8807 | 162 | 0 | 0 | 计价 | 按实计算
XYS1-185 | 材料 | 乙供 | C12026102 | 松香焊锡丝 | kg | 0.08 | 27.631 | 0 | 0 | 计价 | 按实计算
XYS1-185 | 材料 | 乙供 | C12030301 | 焊锡膏 | kg | 0.08 | 5.075 | 0 | 0 | 计价 | 按实计算
XYS1-185 | 材料 | 乙供 | C16011202 | 铜芯橡皮绝缘线 500VBX-2.5mm² | m | 8 | 1.7 | 0 | 0 | 计价 | 按实计算
XYS1-185 | 材料 | 乙供 | C16011502 | 铜芯聚氯乙烯绝缘软线 BVR-2.5mm² | m | 8 | 1.656 | 0 | 0 | 计价 | 按实计算
XYS1-185 | 材料 | 乙供 | C16100364 | 尼龙扎带 L=400mm | 根 | 16 | 0.188 | 0 | 0 | 计价 | 按实计算
XYS1-185 | 材料 | 乙供 | C16100421 | 绝缘胶带 20mm×20m | 卷 | 3.2 | 1.77 | 0 | 0 | 计价 | 按实计算
XYS1-185 | 材料 | 乙供 | C16100641 | 标签色带 (12~36)mm×8m | 卷 | 0.8 | 17.121 | 0 | 0 | 计价 | 按实计算
XYS1-185 | 材料 | 乙供 | C18030801 | 自黏性橡胶带 25mm×20m | 卷 | 3.2 | 7 | 0 | 0 | 计价 | 按实计算
XYS1-185 | 材料 | 乙供 | C22040907 | 擦拭纸 | 盒 | 1.6 | 2.883 | 0 | 0 | 计价 | 按实计算
XYS1-185 | 机械 | 乙供 | J14-01-004 | 回路电阻测试仪 量程 1~1999μΩ | 台班 | 0.798 | 43.294 | 0 | 0 | 计价 | 按实计算
XYS1-185 | 机械 | 乙供 | J14-01-018 | 综合特性测试仪(含TA、TV) | 台班 | 0.798 | 355.384 | 0 | 0 | 计价 | 按实计算
XYS1-185 | 机械 | 乙供 | J14-01-023 | 电阻箱 | 台班 | 0.798 | 47.624 | 0 | 0 | 计价 | 按实计算
XYS1-185 | 机械 | 乙供 | J14-01-039 | 多功能相位伏安表 电流精度 5mA~10A | 台班 | 0.798 | 86.494 | 0 | 0 | 计价 | 按实计算
XYS1-185 | 机械 | 乙供 | J14-05-001 | 继电保护测试系统 | 台班 | 7.98 | 313.804 | 0 | 0 | 计价 | 按实计算
XYS1-185 | 机械 | 乙供 | J14-05-002 | 继电保护试验装置 | 台班 | 6.783 | 170.944 | 0 | 0 | 计价 | 按实计算
XYS1-185 | 机械 | 乙供 | J14-05-003 | 便携式波形记录仪 | 台班 | 0.798 | 511.268 | 0 | 0 | 计价 | 按实计算
XYS1-185 | 机械 | 乙供 | J14-05-005 | 数字存储示波器 | 台班 | 0.798 | 308.074 | 0 | 0 | 计价 | 按实计算
XYS1-185 | 机械 | 乙供 | J14-05-018 | 微机型高压断路器模拟装置(断路器模拟试验仪) | 台班 | 4.788 | 167.944 | 0 | 0 | 计价 | 按实计算
XYS1-185 | 机械 | 乙供 | J14-05-029 | 保护故障子站模拟系统 | 台班 | 0.798 | 219.226 | 0 | 0 | 计价 | 按实计算
XYS1-185 | 机械 | 乙供 | J17-01-019 | 便携式维护终端 | 台班 | 12.768 | 54.798 | 0 | 0 | 计价 | 按实计算
XYS1-186 | 人工 | 乙供 | 9102104 | 调试技术工 | 工日 | 85.8994 | 162 | 0 | 0 | 计价 | 按实计算
XYS1-186 | 材料 | 乙供 | C12026102 | 松香焊锡丝 | kg | 0.08 | 27.631 | 0 | 0 | 计价 | 按实计算
XYS1-186 | 材料 | 乙供 | C12030301 | 焊锡膏 | kg | 0.08 | 5.075 | 0 | 0 | 计价 | 按实计算
XYS1-186 | 材料 | 乙供 | C16011202 | 铜芯橡皮绝缘线 500VBX-2.5mm² | m | 12.8 | 1.7 | 0 | 0 | 计价 | 按实计算
XYS1-186 | 材料 | 乙供 | C16011502 | 铜芯聚氯乙烯绝缘软线 BVR-2.5mm² | m | 12.8 | 1.656 | 0 | 0 | 计价 | 按实计算
XYS1-186 | 材料 | 乙供 | C16100364 | 尼龙扎带 L=400mm | 根 | 32 | 0.188 | 0 | 0 | 计价 | 按实计算
XYS1-186 | 材料 | 乙供 | C16100421 | 绝缘胶带 20mm×20m | 卷 | 6.4 | 1.77 | 0 | 0 | 计价 | 按实计算
XYS1-186 | 材料 | 乙供 | C16100641 | 标签色带 (12~36)mm×8m | 卷 | 3.2 | 17.121 | 0 | 0 | 计价 | 按实计算
XYS1-186 | 材料 | 乙供 | C18030801 | 自黏性橡胶带 25mm×20m | 卷 | 6.4 | 7 | 0 | 0 | 计价 | 按实计算
XYS1-186 | 材料 | 乙供 | C22040907 | 擦拭纸 | 盒 | 3.2 | 2.883 | 0 | 0 | 计价 | 按实计算
XYS1-186 | 机械 | 乙供 | J14-01-004 | 回路电阻测试仪 量程 1~1999μΩ | 台班 | 3.192 | 43.294 | 0 | 0 | 计价 | 按实计算
XYS1-186 | 机械 | 乙供 | J14-01-018 | 综合特性测试仪(含TA、TV) | 台班 | 3.192 | 355.384 | 0 | 0 | 计价 | 按实计算
XYS1-186 | 机械 | 乙供 | J14-01-023 | 电阻箱 | 台班 | 3.192 | 47.624 | 0 | 0 | 计价 | 按实计算
XYS1-186 | 机械 | 乙供 | J14-01-039 | 多功能相位伏安表 电流精度 5mA~10A | 台班 | 2.394 | 86.494 | 0 | 0 | 计价 | 按实计算
XYS1-186 | 机械 | 乙供 | J14-05-001 | 继电保护测试系统 | 台班 | 16.758 | 313.804 | 0 | 0 | 计价 | 按实计算
XYS1-186 | 机械 | 乙供 | J14-05-002 | 继电保护试验装置 | 台班 | 16.758 | 170.944 | 0 | 0 | 计价 | 按实计算
XYS1-186 | 机械 | 乙供 | J14-05-003 | 便携式波形记录仪 | 台班 | 2.394 | 511.268 | 0 | 0 | 计价 | 按实计算
XYS1-186 | 机械 | 乙供 | J14-05-005 | 数字存储示波器 | 台班 | 2.394 | 308.074 | 0 | 0 | 计价 | 按实计算
XYS1-186 | 机械 | 乙供 | J14-05-018 | 微机型高压断路器模拟装置(断路器模拟试验仪) | 台班 | 9.576 | 167.944 | 0 | 0 | 计价 | 按实计算
XYS1-186 | 机械 | 乙供 | J14-05-029 | 保护故障子站模拟系统 | 台班 | 2.793 | 219.226 | 0 | 0 | 计价 | 按实计算
XYS1-186 | 机械 | 乙供 | J17-01-019 | 便携式维护终端 | 台班 | 20.748 | 54.798 | 0 | 0 | 计价 | 按实计算
XYS1-187 | 人工 | 乙供 | 9102104 | 调试技术工 | 工日 | 97.5705 | 162 | 0 | 0 | 计价 | 按实计算
XYS1-187 | 材料 | 乙供 | C12026102 | 松香焊锡丝 | kg | 0.08 | 27.631 | 0 | 0 | 计价 | 按实计算
XYS1-187 | 材料 | 乙供 | C12030301 | 焊锡膏 | kg | 0.08 | 5.075 | 0 | 0 | 计价 | 按实计算
XYS1-187 | 材料 | 乙供 | C16011202 | 铜芯橡皮绝缘线 500VBX-2.5mm² | m | 14.4 | 1.7 | 0 | 0 | 计价 | 按实计算
XYS1-187 | 材料 | 乙供 | C16011502 | 铜芯聚氯乙烯绝缘软线 BVR-2.5mm² | m | 14.4 | 1.656 | 0 | 0 | 计价 | 按实计算
XYS1-187 | 材料 | 乙供 | C16100364 | 尼龙扎带 L=400mm | 根 | 38.4 | 0.188 | 0 | 0 | 计价 | 按实计算
XYS1-187 | 材料 | 乙供 | C16100421 | 绝缘胶带 20mm×20m | 卷 | 7.2 | 1.77 | 0 | 0 | 计价 | 按实计算
XYS1-187 | 材料 | 乙供 | C16100641 | 标签色带 (12~36)mm×8m | 卷 | 4 | 17.121 | 0 | 0 | 计价 | 按实计算
XYS1-187 | 材料 | 乙供 | C18030801 | 自黏性橡胶带 25mm×20m | 卷 | 7.2 | 7 | 0 | 0 | 计价 | 按实计算
XYS1-187 | 材料 | 乙供 | C22040907 | 擦拭纸 | 盒 | 4 | 2.883 | 0 | 0 | 计价 | 按实计算
XYS1-187 | 机械 | 乙供 | J14-01-004 | 回路电阻测试仪 量程 1~1999μΩ | 台班 | 3.192 | 43.294 | 0 | 0 | 计价 | 按实计算
XYS1-187 | 机械 | 乙供 | J14-01-018 | 综合特性测试仪(含TA、TV) | 台班 | 3.192 | 355.384 | 0 | 0 | 计价 | 按实计算
XYS1-187 | 机械 | 乙供 | J14-01-023 | 电阻箱 | 台班 | 3.192 | 47.624 | 0 | 0 | 计价 | 按实计算
XYS1-187 | 机械 | 乙供 | J14-01-039 | 多功能相位伏安表 电流精度 5mA~10A | 台班 | 2.394 | 86.494 | 0 | 0 | 计价 | 按实计算
XYS1-187 | 机械 | 乙供 | J14-05-001 | 继电保护测试系统 | 台班 | 17.556 | 313.804 | 0 | 0 | 计价 | 按实计算
XYS1-187 | 机械 | 乙供 | J14-05-002 | 继电保护试验装置 | 台班 | 17.556 | 170.944 | 0 | 0 | 计价 | 按实计算
XYS1-187 | 机械 | 乙供 | J14-05-003 | 便携式波形记录仪 | 台班 | 2.394 | 511.268 | 0 | 0 | 计价 | 按实计算
XYS1-187 | 机械 | 乙供 | J14-05-005 | 数字存储示波器 | 台班 | 2.394 | 308.074 | 0 | 0 | 计价 | 按实计算
XYS1-187 | 机械 | 乙供 | J14-05-018 | 微机型高压断路器模拟装置(断路器模拟试验仪) | 台班 | 10.374 | 167.944 | 0 | 0 | 计价 | 按实计算
XYS1-187 | 机械 | 乙供 | J14-05-029 | 保护故障子站模拟系统 | 台班 | 3.591 | 219.226 | 0 | 0 | 计价 | 按实计算
XYS1-187 | 机械 | 乙供 | J17-01-019 | 便携式维护终端 | 台班 | 22.344 | 54.798 | 0 | 0 | 计价 | 按实计算
XYS1-188 | 人工 | 乙供 | 9102104 | 调试技术工 | 工日 | 103.1725 | 162 | 0 | 0 | 计价 | 按实计算
XYS1-188 | 材料 | 乙供 | C12026102 | 松香焊锡丝 | kg | 0.08 | 27.631 | 0 | 0 | 计价 | 按实计算
XYS1-188 | 材料 | 乙供 | C12030301 | 焊锡膏 | kg | 0.08 | 5.075 | 0 | 0 | 计价 | 按实计算
XYS1-188 | 材料 | 乙供 | C16011202 | 铜芯橡皮绝缘线 500VBX-2.5mm² | m | 16 | 1.7 | 0 | 0 | 计价 | 按实计算
XYS1-188 | 材料 | 乙供 | C16011502 | 铜芯聚氯乙烯绝缘软线 BVR-2.5mm² | m | 16 | 1.656 | 0 | 0 | 计价 | 按实计算
XYS1-188 | 材料 | 乙供 | C16100364 | 尼龙扎带 L=400mm | 根 | 40 | 0.188 | 0 | 0 | 计价 | 按实计算
XYS1-188 | 材料 | 乙供 | C16100421 | 绝缘胶带 20mm×20m | 卷 | 8 | 1.77 | 0 | 0 | 计价 | 按实计算
XYS1-188 | 材料 | 乙供 | C16100641 | 标签色带 (12~36)mm×8m | 卷 | 4 | 17.121 | 0 | 0 | 计价 | 按实计算
XYS1-188 | 材料 | 乙供 | C18030801 | 自黏性橡胶带 25mm×20m | 卷 | 8 | 7 | 0 | 0 | 计价 | 按实计算
XYS1-188 | 材料 | 乙供 | C22040907 | 擦拭纸 | 盒 | 4 | 2.883 | 0 | 0 | 计价 | 按实计算
XYS1-188 | 机械 | 乙供 | J14-01-004 | 回路电阻测试仪 量程 1~1999μΩ | 台班 | 3.99 | 43.294 | 0 | 0 | 计价 | 按实计算
XYS1-188 | 机械 | 乙供 | J14-01-018 | 综合特性测试仪(含TA、TV) | 台班 | 3.99 | 355.384 | 0 | 0 | 计价 | 按实计算
XYS1-188 | 机械 | 乙供 | J14-01-023 | 电阻箱 | 台班 | 3.99 | 47.624 | 0 | 0 | 计价 | 按实计算
XYS1-188 | 机械 | 乙供 | J14-01-039 | 多功能相位伏安表 电流精度 5mA~10A | 台班 | 3.192 | 86.494 | 0 | 0 | 计价 | 按实计算
XYS1-188 | 机械 | 乙供 | J14-05-001 | 继电保护测试系统 | 台班 | 19.152 | 313.804 | 0 | 0 | 计价 | 按实计算
XYS1-188 | 机械 | 乙供 | J14-05-002 | 继电保护试验装置 | 台班 | 19.152 | 170.944 | 0 | 0 | 计价 | 按实计算
XYS1-188 | 机械 | 乙供 | J14-05-003 | 便携式波形记录仪 | 台班 | 2.394 | 511.268 | 0 | 0 | 计价 | 按实计算
XYS1-188 | 机械 | 乙供 | J14-05-005 | 数字存储示波器 | 台班 | 2.394 | 308.074 | 0 | 0 | 计价 | 按实计算
XYS1-188 | 机械 | 乙供 | J14-05-018 | 微机型高压断路器模拟装置(断路器模拟试验仪) | 台班 | 11.172 | 167.944 | 0 | 0 | 计价 | 按实计算
XYS1-188 | 机械 | 乙供 | J14-05-029 | 保护故障子站模拟系统 | 台班 | 3.99 | 219.226 | 0 | 0 | 计价 | 按实计算
XYS1-188 | 机械 | 乙供 | J17-01-019 | 便携式维护终端 | 台班 | 23.94 | 54.798 | 0 | 0 | 计价 | 按实计算
XYS1-189 | 人工 | 乙供 | 9102104 | 调试技术工 | 工日 | 114.8436 | 162 | 0 | 0 | 计价 | 按实计算
XYS1-189 | 材料 | 乙供 | C12026102 | 松香焊锡丝 | kg | 0.08 | 27.631 | 0 | 0 | 计价 | 按实计算
XYS1-189 | 材料 | 乙供 | C12030301 | 焊锡膏 | kg | 0.08 | 5.075 | 0 | 0 | 计价 | 按实计算
XYS1-189 | 材料 | 乙供 | C16011202 | 铜芯橡皮绝缘线 500VBX-2.5mm² | m | 17.6 | 1.7 | 0 | 0 | 计价 | 按实计算
XYS1-189 | 材料 | 乙供 | C16011502 | 铜芯聚氯乙烯绝缘软线 BVR-2.5mm² | m | 17.6 | 1.656 | 0 | 0 | 计价 | 按实计算
XYS1-189 | 材料 | 乙供 | C16100364 | 尼龙扎带 L=400mm | 根 | 46.4 | 0.188 | 0 | 0 | 计价 | 按实计算
XYS1-189 | 材料 | 乙供 | C16100421 | 绝缘胶带 20mm×20m | 卷 | 8 | 1.77 | 0 | 0 | 计价 | 按实计算
XYS1-189 | 材料 | 乙供 | C16100641 | 标签色带 (12~36)mm×8m | 卷 | 4.8 | 17.121 | 0 | 0 | 计价 | 按实计算
XYS1-189 | 材料 | 乙供 | C18030801 | 自黏性橡胶带 25mm×20m | 卷 | 9.6 | 7 | 0 | 0 | 计价 | 按实计算
XYS1-189 | 材料 | 乙供 | C22040907 | 擦拭纸 | 盒 | 4.8 | 2.883 | 0 | 0 | 计价 | 按实计算
XYS1-189 | 机械 | 乙供 | J14-01-004 | 回路电阻测试仪 量程 1~1999μΩ | 台班 | 4.788 | 43.294 | 0 | 0 | 计价 | 按实计算
XYS1-189 | 机械 | 乙供 | J14-01-018 | 综合特性测试仪(含TA、TV) | 台班 | 4.788 | 355.384 | 0 | 0 | 计价 | 按实计算
XYS1-189 | 机械 | 乙供 | J14-01-023 | 电阻箱 | 台班 | 4.788 | 47.624 | 0 | 0 | 计价 | 按实计算
XYS1-189 | 机械 | 乙供 | J14-01-039 | 多功能相位伏安表 电流精度 5mA~10A | 台班 | 3.99 | 86.494 | 0 | 0 | 计价 | 按实计算
XYS1-189 | 机械 | 乙供 | J14-05-001 | 继电保护测试系统 | 台班 | 20.748 | 313.804 | 0 | 0 | 计价 | 按实计算
XYS1-189 | 机械 | 乙供 | J14-05-002 | 继电保护试验装置 | 台班 | 20.748 | 170.944 | 0 | 0 | 计价 | 按实计算
XYS1-189 | 机械 | 乙供 | J14-05-003 | 便携式波形记录仪 | 台班 | 3.192 | 511.268 | 0 | 0 | 计价 | 按实计算
XYS1-189 | 机械 | 乙供 | J14-05-005 | 数字存储示波器 | 台班 | 2.394 | 308.074 | 0 | 0 | 计价 | 按实计算
XYS1-189 | 机械 | 乙供 | J14-05-018 | 微机型高压断路器模拟装置(断路器模拟试验仪) | 台班 | 11.97 | 167.944 | 0 | 0 | 计价 | 按实计算
XYS1-189 | 机械 | 乙供 | J14-05-029 | 保护故障子站模拟系统 | 台班 | 4.788 | 219.226 | 0 | 0 | 计价 | 按实计算
XYS1-189 | 机械 | 乙供 | J17-01-019 | 便携式维护终端 | 台班 | 25.536 | 54.798 | 0 | 0 | 计价 | 按实计算
XYS1-190 | 人工 | 乙供 | 9102104 | 调试技术工 | 工日 | 116.2 | 162 | 0 | 0 | 计价 | 按实计算
XYS1-190 | 材料 | 乙供 | C12026102 | 松香焊锡丝 | kg | 0.08 | 27.631 | 0 | 0 | 计价 | 按实计算
XYS1-190 | 材料 | 乙供 | C12030301 | 焊锡膏 | kg | 0.08 | 5.075 | 0 | 0 | 计价 | 按实计算
XYS1-190 | 材料 | 乙供 | C16011202 | 铜芯橡皮绝缘线 500VBX-2.5mm² | m | 17.6 | 1.7 | 0 | 0 | 计价 | 按实计算
XYS1-190 | 材料 | 乙供 | C16011502 | 铜芯聚氯乙烯绝缘软线 BVR-2.5mm² | m | 17.6 | 1.656 | 0 | 0 | 计价 | 按实计算
XYS1-190 | 材料 | 乙供 | C16100364 | 尼龙扎带 L=400mm | 根 | 46.4 | 0.188 | 0 | 0 | 计价 | 按实计算
XYS1-190 | 材料 | 乙供 | C16100421 | 绝缘胶带 20mm×20m | 卷 | 8 | 1.77 | 0 | 0 | 计价 | 按实计算
XYS1-190 | 材料 | 乙供 | C16100641 | 标签色带 (12~36)mm×8m | 卷 | 4.8 | 17.121 | 0 | 0 | 计价 | 按实计算
XYS1-190 | 材料 | 乙供 | C18030801 | 自黏性橡胶带 25mm×20m | 卷 | 9.6 | 7 | 0 | 0 | 计价 | 按实计算
XYS1-190 | 材料 | 乙供 | C22040907 | 擦拭纸 | 盒 | 4.8 | 2.883 | 0 | 0 | 计价 | 按实计算
XYS1-190 | 机械 | 乙供 | J14-01-004 | 回路电阻测试仪 量程 1~1999μΩ | 台班 | 4.788 | 43.294 | 0 | 0 | 计价 | 按实计算
XYS1-190 | 机械 | 乙供 | J14-01-018 | 综合特性测试仪(含TA、TV) | 台班 | 4.788 | 355.384 | 0 | 0 | 计价 | 按实计算
XYS1-190 | 机械 | 乙供 | J14-01-023 | 电阻箱 | 台班 | 4.788 | 47.624 | 0 | 0 | 计价 | 按实计算
XYS1-190 | 机械 | 乙供 | J14-01-039 | 多功能相位伏安表 电流精度 5mA~10A | 台班 | 3.99 | 86.494 | 0 | 0 | 计价 | 按实计算
XYS1-190 | 机械 | 乙供 | J14-05-001 | 继电保护测试系统 | 台班 | 22.344 | 313.804 | 0 | 0 | 计价 | 按实计算
XYS1-190 | 机械 | 乙供 | J14-05-002 | 继电保护试验装置 | 台班 | 22.344 | 170.944 | 0 | 0 | 计价 | 按实计算
XYS1-190 | 机械 | 乙供 | J14-05-003 | 便携式波形记录仪 | 台班 | 3.591 | 511.268 | 0 | 0 | 计价 | 按实计算
XYS1-190 | 机械 | 乙供 | J14-05-005 | 数字存储示波器 | 台班 | 2.793 | 308.074 | 0 | 0 | 计价 | 按实计算
XYS1-190 | 机械 | 乙供 | J14-05-018 | 微机型高压断路器模拟装置(断路器模拟试验仪) | 台班 | 12.768 | 167.944 | 0 | 0 | 计价 | 按实计算
XYS1-190 | 机械 | 乙供 | J14-05-029 | 保护故障子站模拟系统 | 台班 | 4.788 | 219.226 | 0 | 0 | 计价 | 按实计算
XYS1-190 | 机械 | 乙供 | J17-01-019 | 便携式维护终端 | 台班 | 27.132 | 54.798 | 0 | 0 | 计价 | 按实计算
XYS1-191 | 人工 | 乙供 | 9102104 | 调试技术工 | 工日 | 9.8037 | 162 | 0 | 0 | 计价 | 按实计算
XYS1-191 | 材料 | 乙供 | C16011202 | 铜芯橡皮绝缘线 500VBX-2.5mm² | m | 8 | 1.7 | 0 | 0 | 计价 | 按实计算
XYS1-191 | 材料 | 乙供 | C16011502 | 铜芯聚氯乙烯绝缘软线 BVR-2.5mm² | m | 8 | 1.656 | 0 | 0 | 计价 | 按实计算
XYS1-191 | 材料 | 乙供 | C16100421 | 绝缘胶带 20mm×20m | 卷 | 0.8 | 1.77 | 0 | 0 | 计价 | 按实计算
XYS1-191 | 材料 | 乙供 | C16100641 | 标签色带 (12~36)mm×8m | 卷 | 0.8 | 17.121 | 0 | 0 | 计价 | 按实计算
XYS1-191 | 材料 | 乙供 | C18030801 | 自黏性橡胶带 25mm×20m | 卷 | 0.8 | 7 | 0 | 0 | 计价 | 按实计算
XYS1-191 | 材料 | 乙供 | C22040907 | 擦拭纸 | 盒 | 0.8 | 2.883 | 0 | 0 | 计价 | 按实计算
XYS1-191 | 机械 | 乙供 | J14-01-004 | 回路电阻测试仪 量程 1~1999μΩ | 台班 | 0.798 | 43.294 | 0 | 0 | 计价 | 按实计算
XYS1-191 | 机械 | 乙供 | J14-01-018 | 综合特性测试仪(含TA、TV) | 台班 | 0.4788 | 355.384 | 0 | 0 | 计价 | 按实计算
XYS1-191 | 机械 | 乙供 | J14-01-023 | 电阻箱 | 台班 | 0.399 | 47.624 | 0 | 0 | 计价 | 按实计算
XYS1-191 | 机械 | 乙供 | J14-01-039 | 多功能相位伏安表 电流精度 5mA~10A | 台班 | 0.798 | 86.494 | 0 | 0 | 计价 | 按实计算
XYS1-191 | 机械 | 乙供 | J14-05-001 | 继电保护测试系统 | 台班 | 0.798 | 313.804 | 0 | 0 | 计价 | 按实计算
XYS1-191 | 机械 | 乙供 | J14-05-002 | 继电保护试验装置 | 台班 | 0.798 | 170.944 | 0 | 0 | 计价 | 按实计算
XYS1-191 | 机械 | 乙供 | J14-05-005 | 数字存储示波器 | 台班 | 0.399 | 308.074 | 0 | 0 | 计价 | 按实计算
XYS1-191 | 机械 | 乙供 | J14-05-029 | 保护故障子站模拟系统 | 台班 | 0.399 | 219.226 | 0 | 0 | 计价 | 按实计算
XYS1-191 | 机械 | 乙供 | J17-01-019 | 便携式维护终端 | 台班 | 1.596 | 54.798 | 0 | 0 | 计价 | 按实计算
XYS1-192 | 人工 | 乙供 | 9102104 | 调试技术工 | 工日 | 16.3396 | 162 | 0 | 0 | 计价 | 按实计算
XYS1-192 | 材料 | 乙供 | C16011202 | 铜芯橡皮绝缘线 500VBX-2.5mm² | m | 8 | 1.7 | 0 | 0 | 计价 | 按实计算
XYS1-192 | 材料 | 乙供 | C16011502 | 铜芯聚氯乙烯绝缘软线 BVR-2.5mm² | m | 8 | 1.656 | 0 | 0 | 计价 | 按实计算
XYS1-192 | 材料 | 乙供 | C16100421 | 绝缘胶带 20mm×20m | 卷 | 0.8 | 1.77 | 0 | 0 | 计价 | 按实计算
XYS1-192 | 材料 | 乙供 | C16100641 | 标签色带 (12~36)mm×8m | 卷 | 0.8 | 17.121 | 0 | 0 | 计价 | 按实计算
XYS1-192 | 材料 | 乙供 | C18030801 | 自黏性橡胶带 25mm×20m | 卷 | 0.8 | 7 | 0 | 0 | 计价 | 按实计算
XYS1-192 | 材料 | 乙供 | C22040907 | 擦拭纸 | 盒 | 0.8 | 2.883 | 0 | 0 | 计价 | 按实计算
XYS1-192 | 机械 | 乙供 | J14-01-004 | 回路电阻测试仪 量程 1~1999μΩ | 台班 | 0.798 | 43.294 | 0 | 0 | 计价 | 按实计算
XYS1-192 | 机械 | 乙供 | J14-01-018 | 综合特性测试仪(含TA、TV) | 台班 | 0.4788 | 355.384 | 0 | 0 | 计价 | 按实计算
XYS1-192 | 机械 | 乙供 | J14-01-023 | 电阻箱 | 台班 | 0.4788 | 47.624 | 0 | 0 | 计价 | 按实计算
XYS1-192 | 机械 | 乙供 | J14-01-039 | 多功能相位伏安表 电流精度 5mA~10A | 台班 | 0.798 | 86.494 | 0 | 0 | 计价 | 按实计算
XYS1-192 | 机械 | 乙供 | J14-05-001 | 继电保护测试系统 | 台班 | 1.596 | 313.804 | 0 | 0 | 计价 | 按实计算
XYS1-192 | 机械 | 乙供 | J14-05-002 | 继电保护试验装置 | 台班 | 1.596 | 170.944 | 0 | 0 | 计价 | 按实计算
XYS1-192 | 机械 | 乙供 | J14-05-005 | 数字存储示波器 | 台班 | 0.399 | 308.074 | 0 | 0 | 计价 | 按实计算
XYS1-192 | 机械 | 乙供 | J14-05-029 | 保护故障子站模拟系统 | 台班 | 0.399 | 219.226 | 0 | 0 | 计价 | 按实计算
XYS1-192 | 机械 | 乙供 | J17-01-019 | 便携式维护终端 | 台班 | 1.596 | 54.798 | 0 | 0 | 计价 | 按实计算
XYS1-193 | 人工 | 乙供 | 9102104 | 调试技术工 | 工日 | 34.2011 | 162 | 0 | 0 | 计价 | 按实计算
XYS1-193 | 材料 | 乙供 | C16011202 | 铜芯橡皮绝缘线 500VBX-2.5mm² | m | 21 | 1.7 | 0 | 0 | 计价 | 按实计算
XYS1-193 | 材料 | 乙供 | C16011502 | 铜芯聚氯乙烯绝缘软线 BVR-2.5mm² | m | 21 | 1.656 | 0 | 0 | 计价 | 按实计算
XYS1-193 | 材料 | 乙供 | C16100421 | 绝缘胶带 20mm×20m | 卷 | 4.7 | 1.77 | 0 | 0 | 计价 | 按实计算
XYS1-193 | 材料 | 乙供 | C16100641 | 标签色带 (12~36)mm×8m | 卷 | 3.6 | 17.121 | 0 | 0 | 计价 | 按实计算
XYS1-193 | 材料 | 乙供 | C18030801 | 自黏性橡胶带 25mm×20m | 卷 | 4.7 | 7 | 0 | 0 | 计价 | 按实计算
XYS1-193 | 材料 | 乙供 | C22040907 | 擦拭纸 | 盒 | 2.1 | 2.883 | 0 | 0 | 计价 | 按实计算
XYS1-193 | 机械 | 乙供 | J14-01-004 | 回路电阻测试仪 量程 1~1999μΩ | 台班 | 1.7955 | 43.294 | 0 | 0 | 计价 | 按实计算
XYS1-193 | 机械 | 乙供 | J14-01-018 | 综合特性测试仪(含TA、TV) | 台班 | 2.2943 | 355.384 | 0 | 0 | 计价 | 按实计算
XYS1-193 | 机械 | 乙供 | J14-01-023 | 电阻箱 | 台班 | 1.7955 | 47.624 | 0 | 0 | 计价 | 按实计算
XYS1-193 | 机械 | 乙供 | J14-01-039 | 多功能相位伏安表 电流精度 5mA~10A | 台班 | 2.2943 | 86.494 | 0 | 0 | 计价 | 按实计算
XYS1-193 | 机械 | 乙供 | J14-05-001 | 继电保护测试系统 | 台班 | 4.6883 | 313.804 | 0 | 0 | 计价 | 按实计算
XYS1-193 | 机械 | 乙供 | J14-05-002 | 继电保护试验装置 | 台班 | 4.6883 | 170.944 | 0 | 0 | 计价 | 按实计算
XYS1-193 | 机械 | 乙供 | J14-05-003 | 便携式波形记录仪 | 台班 | 0.9975 | 511.268 | 0 | 0 | 计价 | 按实计算
XYS1-193 | 机械 | 乙供 | J14-05-005 | 数字存储示波器 | 台班 | 2.8928 | 308.074 | 0 | 0 | 计价 | 按实计算
XYS1-193 | 机械 | 乙供 | J14-05-029 | 保护故障子站模拟系统 | 台班 | 2.394 | 219.226 | 0 | 0 | 计价 | 按实计算
XYS1-193 | 机械 | 乙供 | J17-01-019 | 便携式维护终端 | 台班 | 6.783 | 54.798 | 0 | 0 | 计价 | 按实计算
XYS1-194 | 人工 | 乙供 | 9102104 | 调试技术工 | 工日 | 47.6182 | 162 | 0 | 0 | 计价 | 按实计算
XYS1-194 | 材料 | 乙供 | C16011202 | 铜芯橡皮绝缘线 500VBX-2.5mm² | m | 24 | 1.7 | 0 | 0 | 计价 | 按实计算
XYS1-194 | 材料 | 乙供 | C16011502 | 铜芯聚氯乙烯绝缘软线 BVR-2.5mm² | m | 24 | 1.656 | 0 | 0 | 计价 | 按实计算
XYS1-194 | 材料 | 乙供 | C16100421 | 绝缘胶带 20mm×20m | 卷 | 6 | 1.77 | 0 | 0 | 计价 | 按实计算
XYS1-194 | 材料 | 乙供 | C16100641 | 标签色带 (12~36)mm×8m | 卷 | 4.8 | 17.121 | 0 | 0 | 计价 | 按实计算
XYS1-194 | 材料 | 乙供 | C18030801 | 自黏性橡胶带 25mm×20m | 卷 | 6 | 7 | 0 | 0 | 计价 | 按实计算
XYS1-194 | 材料 | 乙供 | C22040907 | 擦拭纸 | 盒 | 2.4 | 2.883 | 0 | 0 | 计价 | 按实计算
XYS1-194 | 机械 | 乙供 | J14-01-004 | 回路电阻测试仪 量程 1~1999μΩ | 台班 | 2.394 | 43.294 | 0 | 0 | 计价 | 按实计算
XYS1-194 | 机械 | 乙供 | J14-01-018 | 综合特性测试仪(含TA、TV) | 台班 | 3.591 | 355.384 | 0 | 0 | 计价 | 按实计算
XYS1-194 | 机械 | 乙供 | J14-01-023 | 电阻箱 | 台班 | 2.394 | 47.624 | 0 | 0 | 计价 | 按实计算
XYS1-194 | 机械 | 乙供 | J14-01-039 | 多功能相位伏安表 电流精度 5mA~10A | 台班 | 3.591 | 86.494 | 0 | 0 | 计价 | 按实计算
XYS1-194 | 机械 | 乙供 | J14-05-001 | 继电保护测试系统 | 台班 | 7.182 | 313.804 | 0 | 0 | 计价 | 按实计算
XYS1-194 | 机械 | 乙供 | J14-05-002 | 继电保护试验装置 | 台班 | 7.182 | 170.944 | 0 | 0 | 计价 | 按实计算
XYS1-194 | 机械 | 乙供 | J14-05-003 | 便携式波形记录仪 | 台班 | 1.197 | 511.268 | 0 | 0 | 计价 | 按实计算
XYS1-194 | 机械 | 乙供 | J14-05-005 | 数字存储示波器 | 台班 | 3.591 | 308.074 | 0 | 0 | 计价 | 按实计算
XYS1-194 | 机械 | 乙供 | J14-05-029 | 保护故障子站模拟系统 | 台班 | 3.591 | 219.226 | 0 | 0 | 计价 | 按实计算
XYS1-194 | 机械 | 乙供 | J17-01-019 | 便携式维护终端 | 台班 | 9.576 | 54.798 | 0 | 0 | 计价 | 按实计算
XYS1-195 | 人工 | 乙供 | 9102104 | 调试技术工 | 工日 | 56.7217 | 162 | 0 | 0 | 计价 | 按实计算
XYS1-195 | 材料 | 乙供 | C16011202 | 铜芯橡皮绝缘线 500VBX-2.5mm² | m | 24 | 1.7 | 0 | 0 | 计价 | 按实计算
XYS1-195 | 材料 | 乙供 | C16011502 | 铜芯聚氯乙烯绝缘软线 BVR-2.5mm² | m | 24 | 1.656 | 0 | 0 | 计价 | 按实计算
XYS1-195 | 材料 | 乙供 | C16100421 | 绝缘胶带 20mm×20m | 卷 | 6.6 | 1.77 | 0 | 0 | 计价 | 按实计算
XYS1-195 | 材料 | 乙供 | C16100641 | 标签色带 (12~36)mm×8m | 卷 | 5.4 | 17.121 | 0 | 0 | 计价 | 按实计算
XYS1-195 | 材料 | 乙供 | C18030801 | 自黏性橡胶带 25mm×20m | 卷 | 6.6 | 7 | 0 | 0 | 计价 | 按实计算
XYS1-195 | 材料 | 乙供 | C22040907 | 擦拭纸 | 盒 | 2.4 | 2.883 | 0 | 0 | 计价 | 按实计算
XYS1-195 | 机械 | 乙供 | J14-01-004 | 回路电阻测试仪 量程 1~1999μΩ | 台班 | 3.591 | 43.294 | 0 | 0 | 计价 | 按实计算
XYS1-195 | 机械 | 乙供 | J14-01-018 | 综合特性测试仪(含TA、TV) | 台班 | 3.591 | 355.384 | 0 | 0 | 计价 | 按实计算
XYS1-195 | 机械 | 乙供 | J14-01-023 | 电阻箱 | 台班 | 3.591 | 47.624 | 0 | 0 | 计价 | 按实计算
XYS1-195 | 机械 | 乙供 | J14-01-039 | 多功能相位伏安表 电流精度 5mA~10A | 台班 | 3.591 | 86.494 | 0 | 0 | 计价 | 按实计算
XYS1-195 | 机械 | 乙供 | J14-05-001 | 继电保护测试系统 | 台班 | 8.379 | 313.804 | 0 | 0 | 计价 | 按实计算
XYS1-195 | 机械 | 乙供 | J14-05-002 | 继电保护试验装置 | 台班 | 8.379 | 170.944 | 0 | 0 | 计价 | 按实计算
XYS1-195 | 机械 | 乙供 | J14-05-003 | 便携式波形记录仪 | 台班 | 1.197 | 511.268 | 0 | 0 | 计价 | 按实计算
XYS1-195 | 机械 | 乙供 | J14-05-005 | 数字存储示波器 | 台班 | 3.591 | 308.074 | 0 | 0 | 计价 | 按实计算
XYS1-195 | 机械 | 乙供 | J14-05-029 | 保护故障子站模拟系统 | 台班 | 3.591 | 219.226 | 0 | 0 | 计价 | 按实计算
XYS1-195 | 机械 | 乙供 | J17-01-019 | 便携式维护终端 | 台班 | 10.773 | 54.798 | 0 | 0 | 计价 | 按实计算
XYS1-196 | 人工 | 乙供 | 9102104 | 调试技术工 | 工日 | 66.1752 | 162 | 0 | 0 | 计价 | 按实计算
XYS1-196 | 材料 | 乙供 | C16011202 | 铜芯橡皮绝缘线 500VBX-2.5mm² | m | 24 | 1.7 | 0 | 0 | 计价 | 按实计算
XYS1-196 | 材料 | 乙供 | C16011502 | 铜芯聚氯乙烯绝缘软线 BVR-2.5mm² | m | 24 | 1.656 | 0 | 0 | 计价 | 按实计算
XYS1-196 | 材料 | 乙供 | C16100421 | 绝缘胶带 20mm×20m | 卷 | 6.6 | 1.77 | 0 | 0 | 计价 | 按实计算
XYS1-196 | 材料 | 乙供 | C16100641 | 标签色带 (12~36)mm×8m | 卷 | 5.4 | 17.121 | 0 | 0 | 计价 | 按实计算
XYS1-196 | 材料 | 乙供 | C18030801 | 自黏性橡胶带 25mm×20m | 卷 | 6.6 | 7 | 0 | 0 | 计价 | 按实计算
XYS1-196 | 材料 | 乙供 | C22040907 | 擦拭纸 | 盒 | 2.4 | 2.883 | 0 | 0 | 计价 | 按实计算
XYS1-196 | 机械 | 乙供 | J14-01-004 | 回路电阻测试仪 量程 1~1999μΩ | 台班 | 3.591 | 43.294 | 0 | 0 | 计价 | 按实计算
XYS1-196 | 机械 | 乙供 | J14-01-018 | 综合特性测试仪(含TA、TV) | 台班 | 3.591 | 355.384 | 0 | 0 | 计价 | 按实计算
XYS1-196 | 机械 | 乙供 | J14-01-023 | 电阻箱 | 台班 | 3.591 | 47.624 | 0 | 0 | 计价 | 按实计算
XYS1-196 | 机械 | 乙供 | J14-01-039 | 多功能相位伏安表 电流精度 5mA~10A | 台班 | 3.591 | 86.494 | 0 | 0 | 计价 | 按实计算
XYS1-196 | 机械 | 乙供 | J14-05-001 | 继电保护测试系统 | 台班 | 8.9775 | 313.804 | 0 | 0 | 计价 | 按实计算
XYS1-196 | 机械 | 乙供 | J14-05-002 | 继电保护试验装置 | 台班 | 8.9775 | 170.944 | 0 | 0 | 计价 | 按实计算
XYS1-196 | 机械 | 乙供 | J14-05-003 | 便携式波形记录仪 | 台班 | 1.197 | 511.268 | 0 | 0 | 计价 | 按实计算
XYS1-196 | 机械 | 乙供 | J14-05-005 | 数字存储示波器 | 台班 | 3.591 | 308.074 | 0 | 0 | 计价 | 按实计算
XYS1-196 | 机械 | 乙供 | J14-05-029 | 保护故障子站模拟系统 | 台班 | 3.591 | 219.226 | 0 | 0 | 计价 | 按实计算
XYS1-196 | 机械 | 乙供 | J17-01-019 | 便携式维护终端 | 台班 | 11.3715 | 54.798 | 0 | 0 | 计价 | 按实计算
XYS1-197 | 人工 | 乙供 | 9102104 | 调试技术工 | 工日 | 71.7774 | 162 | 0 | 0 | 计价 | 按实计算
XYS1-197 | 材料 | 乙供 | C16011202 | 铜芯橡皮绝缘线 500VBX-2.5mm² | m | 24 | 1.7 | 0 | 0 | 计价 | 按实计算
XYS1-197 | 材料 | 乙供 | C16011502 | 铜芯聚氯乙烯绝缘软线 BVR-2.5mm² | m | 24 | 1.656 | 0 | 0 | 计价 | 按实计算
XYS1-197 | 材料 | 乙供 | C16100421 | 绝缘胶带 20mm×20m | 卷 | 6.6 | 1.77 | 0 | 0 | 计价 | 按实计算
XYS1-197 | 材料 | 乙供 | C16100641 | 标签色带 (12~36)mm×8m | 卷 | 6 | 17.121 | 0 | 0 | 计价 | 按实计算
XYS1-197 | 材料 | 乙供 | C18030801 | 自黏性橡胶带 25mm×20m | 卷 | 7.2 | 7 | 0 | 0 | 计价 | 按实计算
XYS1-197 | 材料 | 乙供 | C22040907 | 擦拭纸 | 盒 | 2.4 | 2.883 | 0 | 0 | 计价 | 按实计算
XYS1-197 | 机械 | 乙供 | J14-01-004 | 回路电阻测试仪 量程 1~1999μΩ | 台班 | 3.591 | 43.294 | 0 | 0 | 计价 | 按实计算
XYS1-197 | 机械 | 乙供 | J14-01-018 | 综合特性测试仪(含TA、TV) | 台班 | 3.591 | 355.384 | 0 | 0 | 计价 | 按实计算
XYS1-197 | 机械 | 乙供 | J14-01-023 | 电阻箱 | 台班 | 3.591 | 47.624 | 0 | 0 | 计价 | 按实计算
XYS1-197 | 机械 | 乙供 | J14-01-039 | 多功能相位伏安表 电流精度 5mA~10A | 台班 | 3.591 | 86.494 | 0 | 0 | 计价 | 按实计算
XYS1-197 | 机械 | 乙供 | J14-05-001 | 继电保护测试系统 | 台班 | 9.576 | 313.804 | 0 | 0 | 计价 | 按实计算
XYS1-197 | 机械 | 乙供 | J14-05-002 | 继电保护试验装置 | 台班 | 9.576 | 170.944 | 0 | 0 | 计价 | 按实计算
XYS1-197 | 机械 | 乙供 | J14-05-003 | 便携式波形记录仪 | 台班 | 1.197 | 511.268 | 0 | 0 | 计价 | 按实计算
XYS1-197 | 机械 | 乙供 | J14-05-005 | 数字存储示波器 | 台班 | 3.591 | 308.074 | 0 | 0 | 计价 | 按实计算
XYS1-197 | 机械 | 乙供 | J14-05-029 | 保护故障子站模拟系统 | 台班 | 3.591 | 219.226 | 0 | 0 | 计价 | 按实计算
XYS1-197 | 机械 | 乙供 | J17-01-019 | 便携式维护终端 | 台班 | 12.5685 | 54.798 | 0 | 0 | 计价 | 按实计算
XYS1-198 | 人工 | 乙供 | 9102104 | 调试技术工 | 工日 | 73.2 | 162 | 0 | 0 | 计价 | 按实计算
XYS1-198 | 材料 | 乙供 | C16011202 | 铜芯橡皮绝缘线 500VBX-2.5mm² | m | 24 | 1.7 | 0 | 0 | 计价 | 按实计算
XYS1-198 | 材料 | 乙供 | C16011502 | 铜芯聚氯乙烯绝缘软线 BVR-2.5mm² | m | 24 | 1.656 | 0 | 0 | 计价 | 按实计算
XYS1-198 | 材料 | 乙供 | C16100421 | 绝缘胶带 20mm×20m | 卷 | 6.6 | 1.77 | 0 | 0 | 计价 | 按实计算
XYS1-198 | 材料 | 乙供 | C16100641 | 标签色带 (12~36)mm×8m | 卷 | 6 | 17.121 | 0 | 0 | 计价 | 按实计算
XYS1-198 | 材料 | 乙供 | C18030801 | 自黏性橡胶带 25mm×20m | 卷 | 7.2 | 7 | 0 | 0 | 计价 | 按实计算
XYS1-198 | 材料 | 乙供 | C22040907 | 擦拭纸 | 盒 | 2.4 | 2.883 | 0 | 0 | 计价 | 按实计算
XYS1-198 | 机械 | 乙供 | J14-01-004 | 回路电阻测试仪 量程 1~1999μΩ | 台班 | 3.591 | 43.294 | 0 | 0 | 计价 | 按实计算
XYS1-198 | 机械 | 乙供 | J14-01-018 | 综合特性测试仪(含TA、TV) | 台班 | 3.591 | 355.384 | 0 | 0 | 计价 | 按实计算
XYS1-198 | 机械 | 乙供 | J14-01-023 | 电阻箱 | 台班 | 3.591 | 47.624 | 0 | 0 | 计价 | 按实计算
XYS1-198 | 机械 | 乙供 | J14-01-039 | 多功能相位伏安表 电流精度 5mA~10A | 台班 | 3.591 | 86.494 | 0 | 0 | 计价 | 按实计算
XYS1-198 | 机械 | 乙供 | J14-05-001 | 继电保护测试系统 | 台班 | 10.773 | 313.804 | 0 | 0 | 计价 | 按实计算
XYS1-198 | 机械 | 乙供 | J14-05-002 | 继电保护试验装置 | 台班 | 10.773 | 170.944 | 0 | 0 | 计价 | 按实计算
XYS1-198 | 机械 | 乙供 | J14-05-003 | 便携式波形记录仪 | 台班 | 1.197 | 511.268 | 0 | 0 | 计价 | 按实计算
XYS1-198 | 机械 | 乙供 | J14-05-005 | 数字存储示波器 | 台班 | 3.8903 | 308.074 | 0 | 0 | 计价 | 按实计算
XYS1-198 | 机械 | 乙供 | J14-05-029 | 保护故障子站模拟系统 | 台班 | 3.591 | 219.226 | 0 | 0 | 计价 | 按实计算
XYS1-198 | 机械 | 乙供 | J17-01-019 | 便携式维护终端 | 台班 | 13.7655 | 54.798 | 0 | 0 | 计价 | 按实计算
XYS1-199 | 人工 | 乙供 | 9102104 | 调试技术工 | 工日 | 14.1173 | 162 | 0 | 0 | 计价 | 按实计算
XYS1-199 | 材料 | 乙供 | C16011202 | 铜芯橡皮绝缘线 500VBX-2.5mm² | m | 8.96 | 1.7 | 0 | 0 | 计价 | 按实计算
XYS1-199 | 材料 | 乙供 | C16011502 | 铜芯聚氯乙烯绝缘软线 BVR-2.5mm² | m | 8.96 | 1.656 | 0 | 0 | 计价 | 按实计算
XYS1-199 | 材料 | 乙供 | C16100421 | 绝缘胶带 20mm×20m | 卷 | 2.24 | 1.77 | 0 | 0 | 计价 | 按实计算
XYS1-199 | 材料 | 乙供 | C16100641 | 标签色带 (12~36)mm×8m | 卷 | 1.792 | 17.121 | 0 | 0 | 计价 | 按实计算
XYS1-199 | 材料 | 乙供 | C18030801 | 自黏性橡胶带 25mm×20m | 卷 | 2.24 | 7 | 0 | 0 | 计价 | 按实计算
XYS1-199 | 材料 | 乙供 | C22040907 | 擦拭纸 | 盒 | 0.896 | 2.883 | 0 | 0 | 计价 | 按实计算
XYS1-199 | 机械 | 乙供 | J14-01-004 | 回路电阻测试仪 量程 1~1999μΩ | 台班 | 0.8938 | 43.294 | 0 | 0 | 计价 | 按实计算
XYS1-199 | 机械 | 乙供 | J14-01-018 | 综合特性测试仪(含TA、TV) | 台班 | 1.3406 | 355.384 | 0 | 0 | 计价 | 按实计算
XYS1-199 | 机械 | 乙供 | J14-01-023 | 电阻箱 | 台班 | 0.8938 | 47.624 | 0 | 0 | 计价 | 按实计算
XYS1-199 | 机械 | 乙供 | J14-01-039 | 多功能相位伏安表 电流精度 5mA~10A | 台班 | 1.3406 | 86.494 | 0 | 0 | 计价 | 按实计算
XYS1-199 | 机械 | 乙供 | J14-05-001 | 继电保护测试系统 | 台班 | 2.6813 | 313.804 | 0 | 0 | 计价 | 按实计算
XYS1-199 | 机械 | 乙供 | J14-05-002 | 继电保护试验装置 | 台班 | 2.6813 | 170.944 | 0 | 0 | 计价 | 按实计算
XYS1-199 | 机械 | 乙供 | J14-05-003 | 便携式波形记录仪 | 台班 | 0.4469 | 511.268 | 0 | 0 | 计价 | 按实计算
XYS1-199 | 机械 | 乙供 | J14-05-005 | 数字存储示波器 | 台班 | 1.3406 | 308.074 | 0 | 0 | 计价 | 按实计算
XYS1-199 | 机械 | 乙供 | J14-05-029 | 保护故障子站模拟系统 | 台班 | 1.3406 | 219.226 | 0 | 0 | 计价 | 按实计算
XYS1-199 | 机械 | 乙供 | J17-01-019 | 便携式维护终端 | 台班 | 3.575 | 54.798 | 0 | 0 | 计价 | 按实计算
XYS1-200 | 人工 | 乙供 | 9102104 | 调试技术工 | 工日 | 15.686 | 162 | 0 | 0 | 计价 | 按实计算
XYS1-200 | 材料 | 乙供 | C16011202 | 铜芯橡皮绝缘线 500VBX-2.5mm² | m | 8.96 | 1.7 | 0 | 0 | 计价 | 按实计算
XYS1-200 | 材料 | 乙供 | C16011502 | 铜芯聚氯乙烯绝缘软线 BVR-2.5mm² | m | 8.96 | 1.656 | 0 | 0 | 计价 | 按实计算
XYS1-200 | 材料 | 乙供 | C16100421 | 绝缘胶带 20mm×20m | 卷 | 2.688 | 1.77 | 0 | 0 | 计价 | 按实计算
XYS1-200 | 材料 | 乙供 | C16100641 | 标签色带 (12~36)mm×8m | 卷 | 1.792 | 17.121 | 0 | 0 | 计价 | 按实计算
XYS1-200 | 材料 | 乙供 | C18030801 | 自黏性橡胶带 25mm×20m | 卷 | 2.24 | 7 | 0 | 0 | 计价 | 按实计算
XYS1-200 | 材料 | 乙供 | C22040907 | 擦拭纸 | 盒 | 0.896 | 2.883 | 0 | 0 | 计价 | 按实计算
XYS1-200 | 机械 | 乙供 | J14-01-004 | 回路电阻测试仪 量程 1~1999μΩ | 台班 | 1.3406 | 43.294 | 0 | 0 | 计价 | 按实计算
XYS1-200 | 机械 | 乙供 | J14-01-018 | 综合特性测试仪(含TA、TV) | 台班 | 1.3406 | 355.384 | 0 | 0 | 计价 | 按实计算
XYS1-200 | 机械 | 乙供 | J14-01-023 | 电阻箱 | 台班 | 1.3406 | 47.624 | 0 | 0 | 计价 | 按实计算
XYS1-200 | 机械 | 乙供 | J14-01-039 | 多功能相位伏安表 电流精度 5mA~10A | 台班 | 1.3406 | 86.494 | 0 | 0 | 计价 | 按实计算
XYS1-200 | 机械 | 乙供 | J14-05-001 | 继电保护测试系统 | 台班 | 3.1282 | 313.804 | 0 | 0 | 计价 | 按实计算
XYS1-200 | 机械 | 乙供 | J14-05-002 | 继电保护试验装置 | 台班 | 3.1282 | 170.944 | 0 | 0 | 计价 | 按实计算
XYS1-200 | 机械 | 乙供 | J14-05-003 | 便携式波形记录仪 | 台班 | 0.4469 | 511.268 | 0 | 0 | 计价 | 按实计算
XYS1-200 | 机械 | 乙供 | J14-05-005 | 数字存储示波器 | 台班 | 1.3406 | 308.074 | 0 | 0 | 计价 | 按实计算
XYS1-200 | 机械 | 乙供 | J14-05-029 | 保护故障子站模拟系统 | 台班 | 1.3406 | 219.226 | 0 | 0 | 计价 | 按实计算
XYS1-200 | 机械 | 乙供 | J17-01-019 | 便携式维护终端 | 台班 | 4.0219 | 54.798 | 0 | 0 | 计价 | 按实计算
XYS1-201 | 人工 | 乙供 | 9102104 | 调试技术工 | 工日 | 20.6533 | 162 | 0 | 0 | 计价 | 按实计算
XYS1-201 | 材料 | 乙供 | C16011202 | 铜芯橡皮绝缘线 500VBX-2.5mm² | m | 8.96 | 1.7 | 0 | 0 | 计价 | 按实计算
XYS1-201 | 材料 | 乙供 | C16011502 | 铜芯聚氯乙烯绝缘软线 BVR-2.5mm² | m | 8.96 | 1.656 | 0 | 0 | 计价 | 按实计算
XYS1-201 | 材料 | 乙供 | C16100421 | 绝缘胶带 20mm×20m | 卷 | 2.688 | 1.77 | 0 | 0 | 计价 | 按实计算
XYS1-201 | 材料 | 乙供 | C16100641 | 标签色带 (12~36)mm×8m | 卷 | 2.24 | 17.121 | 0 | 0 | 计价 | 按实计算
XYS1-201 | 材料 | 乙供 | C18030801 | 自黏性橡胶带 25mm×20m | 卷 | 2.688 | 7 | 0 | 0 | 计价 | 按实计算
XYS1-201 | 材料 | 乙供 | C22040907 | 擦拭纸 | 盒 | 0.896 | 2.883 | 0 | 0 | 计价 | 按实计算
XYS1-201 | 机械 | 乙供 | J14-01-004 | 回路电阻测试仪 量程 1~1999μΩ | 台班 | 1.3406 | 43.294 | 0 | 0 | 计价 | 按实计算
XYS1-201 | 机械 | 乙供 | J14-01-018 | 综合特性测试仪(含TA、TV) | 台班 | 1.3406 | 355.384 | 0 | 0 | 计价 | 按实计算
XYS1-201 | 机械 | 乙供 | J14-01-023 | 电阻箱 | 台班 | 1.3406 | 47.624 | 0 | 0 | 计价 | 按实计算
XYS1-201 | 机械 | 乙供 | J14-01-039 | 多功能相位伏安表 电流精度 5mA~10A | 台班 | 1.3406 | 86.494 | 0 | 0 | 计价 | 按实计算
XYS1-201 | 机械 | 乙供 | J14-05-001 | 继电保护测试系统 | 台班 | 3.1282 | 313.804 | 0 | 0 | 计价 | 按实计算
XYS1-201 | 机械 | 乙供 | J14-05-002 | 继电保护试验装置 | 台班 | 3.1282 | 170.944 | 0 | 0 | 计价 | 按实计算
XYS1-201 | 机械 | 乙供 | J14-05-003 | 便携式波形记录仪 | 台班 | 0.4469 | 511.268 | 0 | 0 | 计价 | 按实计算
XYS1-201 | 机械 | 乙供 | J14-05-005 | 数字存储示波器 | 台班 | 1.3406 | 308.074 | 0 | 0 | 计价 | 按实计算
XYS1-201 | 机械 | 乙供 | J14-05-029 | 保护故障子站模拟系统 | 台班 | 1.3406 | 219.226 | 0 | 0 | 计价 | 按实计算
XYS1-201 | 机械 | 乙供 | J17-01-019 | 便携式维护终端 | 台班 | 4.4688 | 54.798 | 0 | 0 | 计价 | 按实计算
XYS1-202 | 人工 | 乙供 | 9102104 | 调试技术工 | 工日 | 23.7903 | 162 | 0 | 0 | 计价 | 按实计算
XYS1-202 | 材料 | 乙供 | C16011202 | 铜芯橡皮绝缘线 500VBX-2.5mm² | m | 9.856 | 1.7 | 0 | 0 | 计价 | 按实计算
XYS1-202 | 材料 | 乙供 | C16011502 | 铜芯聚氯乙烯绝缘软线 BVR-2.5mm² | m | 9.856 | 1.656 | 0 | 0 | 计价 | 按实计算
XYS1-202 | 材料 | 乙供 | C16100421 | 绝缘胶带 20mm×20m | 卷 | 3.136 | 1.77 | 0 | 0 | 计价 | 按实计算
XYS1-202 | 材料 | 乙供 | C16100641 | 标签色带 (12~36)mm×8m | 卷 | 2.688 | 17.121 | 0 | 0 | 计价 | 按实计算
XYS1-202 | 材料 | 乙供 | C18030801 | 自黏性橡胶带 25mm×20m | 卷 | 3.136 | 7 | 0 | 0 | 计价 | 按实计算
XYS1-202 | 材料 | 乙供 | C22040907 | 擦拭纸 | 盒 | 0.896 | 2.883 | 0 | 0 | 计价 | 按实计算
XYS1-202 | 机械 | 乙供 | J14-01-004 | 回路电阻测试仪 量程 1~1999μΩ | 台班 | 1.3406 | 43.294 | 0 | 0 | 计价 | 按实计算
XYS1-202 | 机械 | 乙供 | J14-01-018 | 综合特性测试仪(含TA、TV) | 台班 | 1.3406 | 355.384 | 0 | 0 | 计价 | 按实计算
XYS1-202 | 机械 | 乙供 | J14-01-023 | 电阻箱 | 台班 | 1.3406 | 47.624 | 0 | 0 | 计价 | 按实计算
XYS1-202 | 机械 | 乙供 | J14-01-039 | 多功能相位伏安表 电流精度 5mA~10A | 台班 | 1.3406 | 86.494 | 0 | 0 | 计价 | 按实计算
XYS1-202 | 机械 | 乙供 | J14-05-001 | 继电保护测试系统 | 台班 | 3.1282 | 313.804 | 0 | 0 | 计价 | 按实计算
XYS1-202 | 机械 | 乙供 | J14-05-002 | 继电保护试验装置 | 台班 | 3.1282 | 170.944 | 0 | 0 | 计价 | 按实计算
XYS1-202 | 机械 | 乙供 | J14-05-003 | 便携式波形记录仪 | 台班 | 0.4469 | 511.268 | 0 | 0 | 计价 | 按实计算
XYS1-202 | 机械 | 乙供 | J14-05-005 | 数字存储示波器 | 台班 | 1.3406 | 308.074 | 0 | 0 | 计价 | 按实计算
XYS1-202 | 机械 | 乙供 | J14-05-029 | 保护故障子站模拟系统 | 台班 | 1.3406 | 219.226 | 0 | 0 | 计价 | 按实计算
XYS1-202 | 机械 | 乙供 | J17-01-019 | 便携式维护终端 | 台班 | 5.3626 | 54.798 | 0 | 0 | 计价 | 按实计算
XYS1-203 | 人工 | 乙供 | 9102104 | 调试技术工 | 工日 | 24.6 | 162 | 0 | 0 | 计价 | 按实计算
XYS1-203 | 材料 | 乙供 | C16011202 | 铜芯橡皮绝缘线 500VBX-2.5mm² | m | 9.856 | 1.7 | 0 | 0 | 计价 | 按实计算
XYS1-203 | 材料 | 乙供 | C16011502 | 铜芯聚氯乙烯绝缘软线 BVR-2.5mm² | m | 9.856 | 1.656 | 0 | 0 | 计价 | 按实计算
XYS1-203 | 材料 | 乙供 | C16100421 | 绝缘胶带 20mm×20m | 卷 | 3.136 | 1.77 | 0 | 0 | 计价 | 按实计算
XYS1-203 | 材料 | 乙供 | C16100641 | 标签色带 (12~36)mm×8m | 卷 | 2.688 | 17.121 | 0 | 0 | 计价 | 按实计算
XYS1-203 | 材料 | 乙供 | C18030801 | 自黏性橡胶带 25mm×20m | 卷 | 3.136 | 7 | 0 | 0 | 计价 | 按实计算
XYS1-203 | 材料 | 乙供 | C22040907 | 擦拭纸 | 盒 | 0.896 | 2.883 | 0 | 0 | 计价 | 按实计算
XYS1-203 | 机械 | 乙供 | J14-01-004 | 回路电阻测试仪 量程 1~1999μΩ | 台班 | 1.3406 | 43.294 | 0 | 0 | 计价 | 按实计算
XYS1-203 | 机械 | 乙供 | J14-01-018 | 综合特性测试仪(含TA、TV) | 台班 | 1.3406 | 355.384 | 0 | 0 | 计价 | 按实计算
XYS1-203 | 机械 | 乙供 | J14-01-023 | 电阻箱 | 台班 | 1.3406 | 47.624 | 0 | 0 | 计价 | 按实计算
XYS1-203 | 机械 | 乙供 | J14-01-039 | 多功能相位伏安表 电流精度 5mA~10A | 台班 | 1.3406 | 86.494 | 0 | 0 | 计价 | 按实计算
XYS1-203 | 机械 | 乙供 | J14-05-001 | 继电保护测试系统 | 台班 | 3.575 | 313.804 | 0 | 0 | 计价 | 按实计算
XYS1-203 | 机械 | 乙供 | J14-05-002 | 继电保护试验装置 | 台班 | 3.575 | 170.944 | 0 | 0 | 计价 | 按实计算
XYS1-203 | 机械 | 乙供 | J14-05-003 | 便携式波形记录仪 | 台班 | 0.4469 | 511.268 | 0 | 0 | 计价 | 按实计算
XYS1-203 | 机械 | 乙供 | J14-05-005 | 数字存储示波器 | 台班 | 1.3406 | 308.074 | 0 | 0 | 计价 | 按实计算
XYS1-203 | 机械 | 乙供 | J14-05-029 | 保护故障子站模拟系统 | 台班 | 1.3406 | 219.226 | 0 | 0 | 计价 | 按实计算
XYS1-203 | 机械 | 乙供 | J17-01-019 | 便携式维护终端 | 台班 | 6.2563 | 54.798 | 0 | 0 | 计价 | 按实计算
XYS1-204 | 人工 | 乙供 | 9102104 | 调试技术工 | 工日 | 5.1352 | 162 | 0 | 0 | 计价 | 按实计算
XYS1-204 | 材料 | 乙供 | C12026102 | 松香焊锡丝 | kg | 0.016 | 27.631 | 0 | 0 | 计价 | 按实计算
XYS1-204 | 材料 | 乙供 | C12030301 | 焊锡膏 | kg | 0.016 | 5.075 | 0 | 0 | 计价 | 按实计算
XYS1-204 | 材料 | 乙供 | C16011202 | 铜芯橡皮绝缘线 500VBX-2.5mm² | m | 4.8 | 1.7 | 0 | 0 | 计价 | 按实计算
XYS1-204 | 材料 | 乙供 | C16011502 | 铜芯聚氯乙烯绝缘软线 BVR-2.5mm² | m | 4.8 | 1.656 | 0 | 0 | 计价 | 按实计算
XYS1-204 | 材料 | 乙供 | C16100364 | 尼龙扎带 L=400mm | 根 | 8 | 0.188 | 0 | 0 | 计价 | 按实计算
XYS1-204 | 材料 | 乙供 | C16100421 | 绝缘胶带 20mm×20m | 卷 | 0.8 | 1.77 | 0 | 0 | 计价 | 按实计算
XYS1-204 | 材料 | 乙供 | C16100641 | 标签色带 (12~36)mm×8m | 卷 | 0.4 | 17.121 | 0 | 0 | 计价 | 按实计算
XYS1-204 | 材料 | 乙供 | C18030801 | 自黏性橡胶带 25mm×20m | 卷 | 0.8 | 7 | 0 | 0 | 计价 | 按实计算
XYS1-204 | 材料 | 乙供 | C22040907 | 擦拭纸 | 盒 | 0.8 | 2.883 | 0 | 0 | 计价 | 按实计算
XYS1-204 | 机械 | 乙供 | J14-01-004 | 回路电阻测试仪 量程 1~1999μΩ | 台班 | 0.399 | 43.294 | 0 | 0 | 计价 | 按实计算
XYS1-204 | 机械 | 乙供 | J14-01-018 | 综合特性测试仪(含TA、TV) | 台班 | 0.4788 | 355.384 | 0 | 0 | 计价 | 按实计算
XYS1-204 | 机械 | 乙供 | J14-01-039 | 多功能相位伏安表 电流精度 5mA~10A | 台班 | 0.399 | 86.494 | 0 | 0 | 计价 | 按实计算
XYS1-204 | 机械 | 乙供 | J14-05-001 | 继电保护测试系统 | 台班 | 0.798 | 313.804 | 0 | 0 | 计价 | 按实计算
XYS1-204 | 机械 | 乙供 | J14-05-018 | 微机型高压断路器模拟装置(断路器模拟试验仪) | 台班 | 0.6384 | 167.944 | 0 | 0 | 计价 | 按实计算
XYS1-204 | 机械 | 乙供 | J17-01-019 | 便携式维护终端 | 台班 | 0.798 | 54.798 | 0 | 0 | 计价 | 按实计算
XYS1-204 | 机械 | 乙供 | J19-01-029 | 接地电阻测试议(数字式) | 台班 | 0.1596 | 10.96 | 0 | 0 | 计价 | 按实计算
XYS1-205 | 人工 | 乙供 | 9102104 | 调试技术工 | 工日 | 6.5359 | 162 | 0 | 0 | 计价 | 按实计算
XYS1-205 | 材料 | 乙供 | C12026102 | 松香焊锡丝 | kg | 0.016 | 27.631 | 0 | 0 | 计价 | 按实计算
XYS1-205 | 材料 | 乙供 | C12030301 | 焊锡膏 | kg | 0.016 | 5.075 | 0 | 0 | 计价 | 按实计算
XYS1-205 | 材料 | 乙供 | C16011202 | 铜芯橡皮绝缘线 500VBX-2.5mm² | m | 4.8 | 1.7 | 0 | 0 | 计价 | 按实计算
XYS1-205 | 材料 | 乙供 | C16011502 | 铜芯聚氯乙烯绝缘软线 BVR-2.5mm² | m | 4.8 | 1.656 | 0 | 0 | 计价 | 按实计算
XYS1-205 | 材料 | 乙供 | C16100364 | 尼龙扎带 L=400mm | 根 | 8 | 0.188 | 0 | 0 | 计价 | 按实计算
XYS1-205 | 材料 | 乙供 | C16100421 | 绝缘胶带 20mm×20m | 卷 | 0.8 | 1.77 | 0 | 0 | 计价 | 按实计算
XYS1-205 | 材料 | 乙供 | C16100641 | 标签色带 (12~36)mm×8m | 卷 | 0.4 | 17.121 | 0 | 0 | 计价 | 按实计算
XYS1-205 | 材料 | 乙供 | C18030801 | 自黏性橡胶带 25mm×20m | 卷 | 0.8 | 7 | 0 | 0 | 计价 | 按实计算
XYS1-205 | 材料 | 乙供 | C22040907 | 擦拭纸 | 盒 | 0.8 | 2.883 | 0 | 0 | 计价 | 按实计算
XYS1-205 | 机械 | 乙供 | J14-01-004 | 回路电阻测试仪 量程 1~1999μΩ | 台班 | 0.399 | 43.294 | 0 | 0 | 计价 | 按实计算
XYS1-205 | 机械 | 乙供 | J14-01-018 | 综合特性测试仪(含TA、TV) | 台班 | 0.4788 | 355.384 | 0 | 0 | 计价 | 按实计算
XYS1-205 | 机械 | 乙供 | J14-01-039 | 多功能相位伏安表 电流精度 5mA~10A | 台班 | 0.399 | 86.494 | 0 | 0 | 计价 | 按实计算
XYS1-205 | 机械 | 乙供 | J14-05-001 | 继电保护测试系统 | 台班 | 1.197 | 313.804 | 0 | 0 | 计价 | 按实计算
XYS1-205 | 机械 | 乙供 | J14-05-018 | 微机型高压断路器模拟装置(断路器模拟试验仪) | 台班 | 0.6384 | 167.944 | 0 | 0 | 计价 | 按实计算
XYS1-205 | 机械 | 乙供 | J17-01-019 | 便携式维护终端 | 台班 | 0.798 | 54.798 | 0 | 0 | 计价 | 按实计算
XYS1-205 | 机械 | 乙供 | J19-01-029 | 接地电阻测试议(数字式) | 台班 | 0.2394 | 10.96 | 0 | 0 | 计价 | 按实计算
XYS1-206 | 人工 | 乙供 | 9102104 | 调试技术工 | 工日 | 11.6711 | 162 | 0 | 0 | 计价 | 按实计算
XYS1-206 | 材料 | 乙供 | C12026102 | 松香焊锡丝 | kg | 0.024 | 27.631 | 0 | 0 | 计价 | 按实计算
XYS1-206 | 材料 | 乙供 | C12030301 | 焊锡膏 | kg | 0.024 | 5.075 | 0 | 0 | 计价 | 按实计算
XYS1-206 | 材料 | 乙供 | C16011202 | 铜芯橡皮绝缘线 500VBX-2.5mm² | m | 4.8 | 1.7 | 0 | 0 | 计价 | 按实计算
XYS1-206 | 材料 | 乙供 | C16011502 | 铜芯聚氯乙烯绝缘软线 BVR-2.5mm² | m | 4.8 | 1.656 | 0 | 0 | 计价 | 按实计算
XYS1-206 | 材料 | 乙供 | C16050701 | 光缆连接器材 | 套 | 0.4 | 12.365 | 0 | 0 | 计价 | 按实计算
XYS1-206 | 材料 | 乙供 | C16100364 | 尼龙扎带 L=400mm | 根 | 8 | 0.188 | 0 | 0 | 计价 | 按实计算
XYS1-206 | 材料 | 乙供 | C16100421 | 绝缘胶带 20mm×20m | 卷 | 1.6 | 1.77 | 0 | 0 | 计价 | 按实计算
XYS1-206 | 材料 | 乙供 | C16100641 | 标签色带 (12~36)mm×8m | 卷 | 0.4 | 17.121 | 0 | 0 | 计价 | 按实计算
XYS1-206 | 材料 | 乙供 | C18030801 | 自黏性橡胶带 25mm×20m | 卷 | 1.2 | 7 | 0 | 0 | 计价 | 按实计算
XYS1-206 | 材料 | 乙供 | C22040907 | 擦拭纸 | 盒 | 0.8 | 2.883 | 0 | 0 | 计价 | 按实计算
XYS1-206 | 机械 | 乙供 | J14-01-004 | 回路电阻测试仪 量程 1~1999μΩ | 台班 | 0.798 | 43.294 | 0 | 0 | 计价 | 按实计算
XYS1-206 | 机械 | 乙供 | J14-01-018 | 综合特性测试仪(含TA、TV) | 台班 | 0.9576 | 355.384 | 0 | 0 | 计价 | 按实计算
XYS1-206 | 机械 | 乙供 | J14-01-039 | 多功能相位伏安表 电流精度 5mA~10A | 台班 | 0.798 | 86.494 | 0 | 0 | 计价 | 按实计算
XYS1-206 | 机械 | 乙供 | J14-05-001 | 继电保护测试系统 | 台班 | 2.394 | 313.804 | 0 | 0 | 计价 | 按实计算
XYS1-206 | 机械 | 乙供 | J14-05-002 | 继电保护试验装置 | 台班 | 2.394 | 170.944 | 0 | 0 | 计价 | 按实计算
XYS1-206 | 机械 | 乙供 | J14-05-003 | 便携式波形记录仪 | 台班 | 0.798 | 511.268 | 0 | 0 | 计价 | 按实计算
XYS1-206 | 机械 | 乙供 | J14-05-005 | 数字存储示波器 | 台班 | 0.798 | 308.074 | 0 | 0 | 计价 | 按实计算
XYS1-206 | 机械 | 乙供 | J14-05-018 | 微机型高压断路器模拟装置(断路器模拟试验仪) | 台班 | 1.596 | 167.944 | 0 | 0 | 计价 | 按实计算
XYS1-206 | 机械 | 乙供 | J14-05-029 | 保护故障子站模拟系统 | 台班 | 0.798 | 219.226 | 0 | 0 | 计价 | 按实计算
XYS1-206 | 机械 | 乙供 | J17-01-019 | 便携式维护终端 | 台班 | 3.192 | 54.798 | 0 | 0 | 计价 | 按实计算
XYS1-206 | 机械 | 乙供 | J19-01-029 | 接地电阻测试议(数字式) | 台班 | 0.798 | 10.96 | 0 | 0 | 计价 | 按实计算
XYS1-207 | 人工 | 乙供 | 9102104 | 调试技术工 | 工日 | 18.6737 | 162 | 0 | 0 | 计价 | 按实计算
XYS1-207 | 材料 | 乙供 | C12026102 | 松香焊锡丝 | kg | 0.024 | 27.631 | 0 | 0 | 计价 | 按实计算
XYS1-207 | 材料 | 乙供 | C12030301 | 焊锡膏 | kg | 0.024 | 5.075 | 0 | 0 | 计价 | 按实计算
XYS1-207 | 材料 | 乙供 | C16011202 | 铜芯橡皮绝缘线 500VBX-2.5mm² | m | 4.8 | 1.7 | 0 | 0 | 计价 | 按实计算
XYS1-207 | 材料 | 乙供 | C16011502 | 铜芯聚氯乙烯绝缘软线 BVR-2.5mm² | m | 4.8 | 1.656 | 0 | 0 | 计价 | 按实计算
XYS1-207 | 材料 | 乙供 | C16050701 | 光缆连接器材 | 套 | 0.4 | 12.365 | 0 | 0 | 计价 | 按实计算
XYS1-207 | 材料 | 乙供 | C16100364 | 尼龙扎带 L=400mm | 根 | 9.6 | 0.188 | 0 | 0 | 计价 | 按实计算
XYS1-207 | 材料 | 乙供 | C16100421 | 绝缘胶带 20mm×20m | 卷 | 1.6 | 1.77 | 0 | 0 | 计价 | 按实计算
XYS1-207 | 材料 | 乙供 | C16100641 | 标签色带 (12~36)mm×8m | 卷 | 0.8 | 17.121 | 0 | 0 | 计价 | 按实计算
XYS1-207 | 材料 | 乙供 | C18030801 | 自黏性橡胶带 25mm×20m | 卷 | 1.6 | 7 | 0 | 0 | 计价 | 按实计算
XYS1-207 | 材料 | 乙供 | C22040907 | 擦拭纸 | 盒 | 1.6 | 2.883 | 0 | 0 | 计价 | 按实计算
XYS1-207 | 机械 | 乙供 | J14-01-004 | 回路电阻测试仪 量程 1~1999μΩ | 台班 | 0.798 | 43.294 | 0 | 0 | 计价 | 按实计算
XYS1-207 | 机械 | 乙供 | J14-01-018 | 综合特性测试仪(含TA、TV) | 台班 | 0.9576 | 355.384 | 0 | 0 | 计价 | 按实计算
XYS1-207 | 机械 | 乙供 | J14-01-039 | 多功能相位伏安表 电流精度 5mA~10A | 台班 | 1.596 | 86.494 | 0 | 0 | 计价 | 按实计算
XYS1-207 | 机械 | 乙供 | J14-05-001 | 继电保护测试系统 | 台班 | 3.99 | 313.804 | 0 | 0 | 计价 | 按实计算
XYS1-207 | 机械 | 乙供 | J14-05-002 | 继电保护试验装置 | 台班 | 3.99 | 170.944 | 0 | 0 | 计价 | 按实计算
XYS1-207 | 机械 | 乙供 | J14-05-003 | 便携式波形记录仪 | 台班 | 0.798 | 511.268 | 0 | 0 | 计价 | 按实计算
XYS1-207 | 机械 | 乙供 | J14-05-005 | 数字存储示波器 | 台班 | 0.798 | 308.074 | 0 | 0 | 计价 | 按实计算
XYS1-207 | 机械 | 乙供 | J14-05-018 | 微机型高压断路器模拟装置(断路器模拟试验仪) | 台班 | 1.596 | 167.944 | 0 | 0 | 计价 | 按实计算
XYS1-207 | 机械 | 乙供 | J14-05-029 | 保护故障子站模拟系统 | 台班 | 1.596 | 219.226 | 0 | 0 | 计价 | 按实计算
XYS1-207 | 机械 | 乙供 | J17-01-019 | 便携式维护终端 | 台班 | 5.586 | 54.798 | 0 | 0 | 计价 | 按实计算
XYS1-207 | 机械 | 乙供 | J19-01-029 | 接地电阻测试议(数字式) | 台班 | 0.798 | 10.96 | 0 | 0 | 计价 | 按实计算
XYS1-208 | 人工 | 乙供 | 9102104 | 调试技术工 | 工日 | 20.5412 | 162 | 0 | 0 | 计价 | 按实计算
XYS1-208 | 材料 | 乙供 | C12026102 | 松香焊锡丝 | kg | 0.024 | 27.631 | 0 | 0 | 计价 | 按实计算
XYS1-208 | 材料 | 乙供 | C12030301 | 焊锡膏 | kg | 0.024 | 5.075 | 0 | 0 | 计价 | 按实计算
XYS1-208 | 材料 | 乙供 | C16011202 | 铜芯橡皮绝缘线 500VBX-2.5mm² | m | 4.8 | 1.7 | 0 | 0 | 计价 | 按实计算
XYS1-208 | 材料 | 乙供 | C16011502 | 铜芯聚氯乙烯绝缘软线 BVR-2.5mm² | m | 4.8 | 1.656 | 0 | 0 | 计价 | 按实计算
XYS1-208 | 材料 | 乙供 | C16050701 | 光缆连接器材 | 套 | 0.4 | 12.365 | 0 | 0 | 计价 | 按实计算
XYS1-208 | 材料 | 乙供 | C16100364 | 尼龙扎带 L=400mm | 根 | 11.6 | 0.188 | 0 | 0 | 计价 | 按实计算
XYS1-208 | 材料 | 乙供 | C16100421 | 绝缘胶带 20mm×20m | 卷 | 2.4 | 1.77 | 0 | 0 | 计价 | 按实计算
XYS1-208 | 材料 | 乙供 | C16100641 | 标签色带 (12~36)mm×8m | 卷 | 1.6 | 17.121 | 0 | 0 | 计价 | 按实计算
XYS1-208 | 材料 | 乙供 | C18030801 | 自黏性橡胶带 25mm×20m | 卷 | 2.4 | 7 | 0 | 0 | 计价 | 按实计算
XYS1-208 | 材料 | 乙供 | C22040907 | 擦拭纸 | 盒 | 1.6 | 2.883 | 0 | 0 | 计价 | 按实计算
XYS1-208 | 机械 | 乙供 | J14-01-004 | 回路电阻测试仪 量程 1~1999μΩ | 台班 | 0.798 | 43.294 | 0 | 0 | 计价 | 按实计算
XYS1-208 | 机械 | 乙供 | J14-01-018 | 综合特性测试仪(含TA、TV) | 台班 | 0.9576 | 355.384 | 0 | 0 | 计价 | 按实计算
XYS1-208 | 机械 | 乙供 | J14-01-039 | 多功能相位伏安表 电流精度 5mA~10A | 台班 | 2.394 | 86.494 | 0 | 0 | 计价 | 按实计算
XYS1-208 | 机械 | 乙供 | J14-05-001 | 继电保护测试系统 | 台班 | 4.389 | 313.804 | 0 | 0 | 计价 | 按实计算
XYS1-208 | 机械 | 乙供 | J14-05-002 | 继电保护试验装置 | 台班 | 4.389 | 170.944 | 0 | 0 | 计价 | 按实计算
XYS1-208 | 机械 | 乙供 | J14-05-003 | 便携式波形记录仪 | 台班 | 0.798 | 511.268 | 0 | 0 | 计价 | 按实计算
XYS1-208 | 机械 | 乙供 | J14-05-005 | 数字存储示波器 | 台班 | 0.798 | 308.074 | 0 | 0 | 计价 | 按实计算
XYS1-208 | 机械 | 乙供 | J14-05-018 | 微机型高压断路器模拟装置(断路器模拟试验仪) | 台班 | 1.596 | 167.944 | 0 | 0 | 计价 | 按实计算
XYS1-208 | 机械 | 乙供 | J14-05-029 | 保护故障子站模拟系统 | 台班 | 1.596 | 219.226 | 0 | 0 | 计价 | 按实计算
XYS1-208 | 机械 | 乙供 | J17-01-019 | 便携式维护终端 | 台班 | 6.384 | 54.798 | 0 | 0 | 计价 | 按实计算
XYS1-208 | 机械 | 乙供 | J19-01-029 | 接地电阻测试议(数字式) | 台班 | 0.798 | 10.96 | 0 | 0 | 计价 | 按实计算
XYS1-209 | 人工 | 乙供 | 9102104 | 调试技术工 | 工日 | 23.3422 | 162 | 0 | 0 | 计价 | 按实计算
XYS1-209 | 材料 | 乙供 | C12026102 | 松香焊锡丝 | kg | 0.024 | 27.631 | 0 | 0 | 计价 | 按实计算
XYS1-209 | 材料 | 乙供 | C12030301 | 焊锡膏 | kg | 0.024 | 5.075 | 0 | 0 | 计价 | 按实计算
XYS1-209 | 材料 | 乙供 | C16011202 | 铜芯橡皮绝缘线 500VBX-2.5mm² | m | 4.8 | 1.7 | 0 | 0 | 计价 | 按实计算
XYS1-209 | 材料 | 乙供 | C16011502 | 铜芯聚氯乙烯绝缘软线 BVR-2.5mm² | m | 4.8 | 1.656 | 0 | 0 | 计价 | 按实计算
XYS1-209 | 材料 | 乙供 | C16050701 | 光缆连接器材 | 套 | 0.4 | 12.365 | 0 | 0 | 计价 | 按实计算
XYS1-209 | 材料 | 乙供 | C16100364 | 尼龙扎带 L=400mm | 根 | 12 | 0.188 | 0 | 0 | 计价 | 按实计算
XYS1-209 | 材料 | 乙供 | C16100421 | 绝缘胶带 20mm×20m | 卷 | 2.4 | 1.77 | 0 | 0 | 计价 | 按实计算
XYS1-209 | 材料 | 乙供 | C16100641 | 标签色带 (12~36)mm×8m | 卷 | 1.6 | 17.121 | 0 | 0 | 计价 | 按实计算
XYS1-209 | 材料 | 乙供 | C18030801 | 自黏性橡胶带 25mm×20m | 卷 | 2.4 | 7 | 0 | 0 | 计价 | 按实计算
XYS1-209 | 材料 | 乙供 | C22040907 | 擦拭纸 | 盒 | 1.6 | 2.883 | 0 | 0 | 计价 | 按实计算
XYS1-209 | 机械 | 乙供 | J14-01-004 | 回路电阻测试仪 量程 1~1999μΩ | 台班 | 0.798 | 43.294 | 0 | 0 | 计价 | 按实计算
XYS1-209 | 机械 | 乙供 | J14-01-018 | 综合特性测试仪(含TA、TV) | 台班 | 0.9576 | 355.384 | 0 | 0 | 计价 | 按实计算
XYS1-209 | 机械 | 乙供 | J14-01-039 | 多功能相位伏安表 电流精度 5mA~10A | 台班 | 2.394 | 86.494 | 0 | 0 | 计价 | 按实计算
XYS1-209 | 机械 | 乙供 | J14-05-001 | 继电保护测试系统 | 台班 | 4.788 | 313.804 | 0 | 0 | 计价 | 按实计算
XYS1-209 | 机械 | 乙供 | J14-05-002 | 继电保护试验装置 | 台班 | 4.788 | 170.944 | 0 | 0 | 计价 | 按实计算
XYS1-209 | 机械 | 乙供 | J14-05-003 | 便携式波形记录仪 | 台班 | 0.798 | 511.268 | 0 | 0 | 计价 | 按实计算
XYS1-209 | 机械 | 乙供 | J14-05-005 | 数字存储示波器 | 台班 | 0.798 | 308.074 | 0 | 0 | 计价 | 按实计算
XYS1-209 | 机械 | 乙供 | J14-05-018 | 微机型高压断路器模拟装置(断路器模拟试验仪) | 台班 | 1.596 | 167.944 | 0 | 0 | 计价 | 按实计算
XYS1-209 | 机械 | 乙供 | J14-05-029 | 保护故障子站模拟系统 | 台班 | 1.596 | 219.226 | 0 | 0 | 计价 | 按实计算
XYS1-209 | 机械 | 乙供 | J17-01-019 | 便携式维护终端 | 台班 | 6.384 | 54.798 | 0 | 0 | 计价 | 按实计算
XYS1-209 | 机械 | 乙供 | J19-01-029 | 接地电阻测试议(数字式) | 台班 | 0.798 | 10.96 | 0 | 0 | 计价 | 按实计算
XYS1-210 | 人工 | 乙供 | 9102104 | 调试技术工 | 工日 | 27.0769 | 162 | 0 | 0 | 计价 | 按实计算
XYS1-210 | 材料 | 乙供 | C12026102 | 松香焊锡丝 | kg | 0.024 | 27.631 | 0 | 0 | 计价 | 按实计算
XYS1-210 | 材料 | 乙供 | C12030301 | 焊锡膏 | kg | 0.024 | 5.075 | 0 | 0 | 计价 | 按实计算
XYS1-210 | 材料 | 乙供 | C16011202 | 铜芯橡皮绝缘线 500VBX-2.5mm² | m | 4.8 | 1.7 | 0 | 0 | 计价 | 按实计算
XYS1-210 | 材料 | 乙供 | C16011502 | 铜芯聚氯乙烯绝缘软线 BVR-2.5mm² | m | 4.8 | 1.656 | 0 | 0 | 计价 | 按实计算
XYS1-210 | 材料 | 乙供 | C16050701 | 光缆连接器材 | 套 | 0.4 | 12.365 | 0 | 0 | 计价 | 按实计算
XYS1-210 | 材料 | 乙供 | C16100364 | 尼龙扎带 L=400mm | 根 | 12.8 | 0.188 | 0 | 0 | 计价 | 按实计算
XYS1-210 | 材料 | 乙供 | C16100421 | 绝缘胶带 20mm×20m | 卷 | 2.4 | 1.77 | 0 | 0 | 计价 | 按实计算
XYS1-210 | 材料 | 乙供 | C16100641 | 标签色带 (12~36)mm×8m | 卷 | 1.6 | 17.121 | 0 | 0 | 计价 | 按实计算
XYS1-210 | 材料 | 乙供 | C18030801 | 自黏性橡胶带 25mm×20m | 卷 | 2.4 | 7 | 0 | 0 | 计价 | 按实计算
XYS1-210 | 材料 | 乙供 | C22040907 | 擦拭纸 | 盒 | 1.6 | 2.883 | 0 | 0 | 计价 | 按实计算
XYS1-210 | 机械 | 乙供 | J14-01-004 | 回路电阻测试仪 量程 1~1999μΩ | 台班 | 0.798 | 43.294 | 0 | 0 | 计价 | 按实计算
XYS1-210 | 机械 | 乙供 | J14-01-018 | 综合特性测试仪(含TA、TV) | 台班 | 0.9576 | 355.384 | 0 | 0 | 计价 | 按实计算
XYS1-210 | 机械 | 乙供 | J14-01-039 | 多功能相位伏安表 电流精度 5mA~10A | 台班 | 2.394 | 86.494 | 0 | 0 | 计价 | 按实计算
XYS1-210 | 机械 | 乙供 | J14-05-001 | 继电保护测试系统 | 台班 | 5.586 | 313.804 | 0 | 0 | 计价 | 按实计算
XYS1-210 | 机械 | 乙供 | J14-05-002 | 继电保护试验装置 | 台班 | 5.586 | 170.944 | 0 | 0 | 计价 | 按实计算
XYS1-210 | 机械 | 乙供 | J14-05-003 | 便携式波形记录仪 | 台班 | 0.798 | 511.268 | 0 | 0 | 计价 | 按实计算
XYS1-210 | 机械 | 乙供 | J14-05-005 | 数字存储示波器 | 台班 | 0.798 | 308.074 | 0 | 0 | 计价 | 按实计算
XYS1-210 | 机械 | 乙供 | J14-05-018 | 微机型高压断路器模拟装置(断路器模拟试验仪) | 台班 | 1.596 | 167.944 | 0 | 0 | 计价 | 按实计算
XYS1-210 | 机械 | 乙供 | J14-05-029 | 保护故障子站模拟系统 | 台班 | 1.596 | 219.226 | 0 | 0 | 计价 | 按实计算
XYS1-210 | 机械 | 乙供 | J17-01-019 | 便携式维护终端 | 台班 | 7.182 | 54.798 | 0 | 0 | 计价 | 按实计算
XYS1-210 | 机械 | 乙供 | J19-01-029 | 接地电阻测试议(数字式) | 台班 | 0.798 | 10.96 | 0 | 0 | 计价 | 按实计算
XYS1-211 | 人工 | 乙供 | 9102104 | 调试技术工 | 工日 | 28.34 | 162 | 0 | 0 | 计价 | 按实计算
XYS1-211 | 材料 | 乙供 | C12026102 | 松香焊锡丝 | kg | 0.024 | 27.631 | 0 | 0 | 计价 | 按实计算
XYS1-211 | 材料 | 乙供 | C12030301 | 焊锡膏 | kg | 0.024 | 5.075 | 0 | 0 | 计价 | 按实计算
XYS1-211 | 材料 | 乙供 | C16011202 | 铜芯橡皮绝缘线 500VBX-2.5mm² | m | 4.8 | 1.7 | 0 | 0 | 计价 | 按实计算
XYS1-211 | 材料 | 乙供 | C16011502 | 铜芯聚氯乙烯绝缘软线 BVR-2.5mm² | m | 4.8 | 1.656 | 0 | 0 | 计价 | 按实计算
XYS1-211 | 材料 | 乙供 | C16050701 | 光缆连接器材 | 套 | 0.4 | 12.365 | 0 | 0 | 计价 | 按实计算
XYS1-211 | 材料 | 乙供 | C16100364 | 尼龙扎带 L=400mm | 根 | 12.8 | 0.188 | 0 | 0 | 计价 | 按实计算
XYS1-211 | 材料 | 乙供 | C16100421 | 绝缘胶带 20mm×20m | 卷 | 2.4 | 1.77 | 0 | 0 | 计价 | 按实计算
XYS1-211 | 材料 | 乙供 | C16100641 | 标签色带 (12~36)mm×8m | 卷 | 1.6 | 17.121 | 0 | 0 | 计价 | 按实计算
XYS1-211 | 材料 | 乙供 | C18030801 | 自黏性橡胶带 25mm×20m | 卷 | 2.4 | 7 | 0 | 0 | 计价 | 按实计算
XYS1-211 | 材料 | 乙供 | C22040907 | 擦拭纸 | 盒 | 1.6 | 2.883 | 0 | 0 | 计价 | 按实计算
XYS1-211 | 机械 | 乙供 | J14-01-004 | 回路电阻测试仪 量程 1~1999μΩ | 台班 | 0.798 | 43.294 | 0 | 0 | 计价 | 按实计算
XYS1-211 | 机械 | 乙供 | J14-01-018 | 综合特性测试仪(含TA、TV) | 台班 | 1.1172 | 355.384 | 0 | 0 | 计价 | 按实计算
XYS1-211 | 机械 | 乙供 | J14-01-039 | 多功能相位伏安表 电流精度 5mA~10A | 台班 | 2.394 | 86.494 | 0 | 0 | 计价 | 按实计算
XYS1-211 | 机械 | 乙供 | J14-05-001 | 继电保护测试系统 | 台班 | 6.384 | 313.804 | 0 | 0 | 计价 | 按实计算
XYS1-211 | 机械 | 乙供 | J14-05-002 | 继电保护试验装置 | 台班 | 6.384 | 170.944 | 0 | 0 | 计价 | 按实计算
XYS1-211 | 机械 | 乙供 | J14-05-003 | 便携式波形记录仪 | 台班 | 0.798 | 511.268 | 0 | 0 | 计价 | 按实计算
XYS1-211 | 机械 | 乙供 | J14-05-005 | 数字存储示波器 | 台班 | 0.798 | 308.074 | 0 | 0 | 计价 | 按实计算
XYS1-211 | 机械 | 乙供 | J14-05-018 | 微机型高压断路器模拟装置(断路器模拟试验仪) | 台班 | 1.596 | 167.944 | 0 | 0 | 计价 | 按实计算
XYS1-211 | 机械 | 乙供 | J14-05-029 | 保护故障子站模拟系统 | 台班 | 1.596 | 219.226 | 0 | 0 | 计价 | 按实计算
XYS1-211 | 机械 | 乙供 | J17-01-019 | 便携式维护终端 | 台班 | 7.98 | 54.798 | 0 | 0 | 计价 | 按实计算
XYS1-211 | 机械 | 乙供 | J19-01-029 | 接地电阻测试议(数字式) | 台班 | 0.798 | 10.96 | 0 | 0 | 计价 | 按实计算
XYS1-212 | 人工 | 乙供 | 9102104 | 调试技术工 | 工日 | 2.4801 | 162 | 0 | 0 | 计价 | 按实计算
XYS1-212 | 材料 | 乙供 | C12026102 | 松香焊锡丝 | kg | 0.01 | 27.631 | 0 | 0 | 计价 | 按实计算
XYS1-212 | 材料 | 乙供 | C12030301 | 焊锡膏 | kg | 0.01 | 5.075 | 0 | 0 | 计价 | 按实计算
XYS1-212 | 材料 | 乙供 | C16011202 | 铜芯橡皮绝缘线 500VBX-2.5mm² | m | 3 | 1.7 | 0 | 0 | 计价 | 按实计算
XYS1-212 | 材料 | 乙供 | C16011502 | 铜芯聚氯乙烯绝缘软线 BVR-2.5mm² | m | 3 | 1.656 | 0 | 0 | 计价 | 按实计算
XYS1-212 | 材料 | 乙供 | C16100364 | 尼龙扎带 L=400mm | 根 | 5 | 0.188 | 0 | 0 | 计价 | 按实计算
XYS1-212 | 材料 | 乙供 | C16100421 | 绝缘胶带 20mm×20m | 卷 | 0.5 | 1.77 | 0 | 0 | 计价 | 按实计算
XYS1-212 | 材料 | 乙供 | C16100641 | 标签色带 (12~36)mm×8m | 卷 | 0.25 | 17.121 | 0 | 0 | 计价 | 按实计算
XYS1-212 | 材料 | 乙供 | C18030801 | 自黏性橡胶带 25mm×20m | 卷 | 0.5 | 7 | 0 | 0 | 计价 | 按实计算
XYS1-212 | 材料 | 乙供 | C22040907 | 擦拭纸 | 盒 | 0.5 | 2.883 | 0 | 0 | 计价 | 按实计算
XYS1-212 | 机械 | 乙供 | J14-01-004 | 回路电阻测试仪 量程 1~1999μΩ | 台班 | 0.2494 | 43.294 | 0 | 0 | 计价 | 按实计算
XYS1-212 | 机械 | 乙供 | J14-01-018 | 综合特性测试仪(含TA、TV) | 台班 | 0.3491 | 355.384 | 0 | 0 | 计价 | 按实计算
XYS1-212 | 机械 | 乙供 | J14-01-039 | 多功能相位伏安表 电流精度 5mA~10A | 台班 | 0.2494 | 86.494 | 0 | 0 | 计价 | 按实计算
XYS1-212 | 机械 | 乙供 | J14-05-001 | 继电保护测试系统 | 台班 | 0.4988 | 313.804 | 0 | 0 | 计价 | 按实计算
XYS1-212 | 机械 | 乙供 | J14-05-018 | 微机型高压断路器模拟装置(断路器模拟试验仪) | 台班 | 0.2494 | 167.944 | 0 | 0 | 计价 | 按实计算
XYS1-212 | 机械 | 乙供 | J17-01-019 | 便携式维护终端 | 台班 | 0.4988 | 54.798 | 0 | 0 | 计价 | 按实计算
XYS1-212 | 机械 | 乙供 | J19-01-029 | 接地电阻测试议(数字式) | 台班 | 0.0998 | 10.96 | 0 | 0 | 计价 | 按实计算
XYS1-213 | 人工 | 乙供 | 9102104 | 调试技术工 | 工日 | 3.2096 | 162 | 0 | 0 | 计价 | 按实计算
XYS1-213 | 材料 | 乙供 | C12026102 | 松香焊锡丝 | kg | 0.01 | 27.631 | 0 | 0 | 计价 | 按实计算
XYS1-213 | 材料 | 乙供 | C12030301 | 焊锡膏 | kg | 0.01 | 5.075 | 0 | 0 | 计价 | 按实计算
XYS1-213 | 材料 | 乙供 | C16011202 | 铜芯橡皮绝缘线 500VBX-2.5mm² | m | 3 | 1.7 | 0 | 0 | 计价 | 按实计算
XYS1-213 | 材料 | 乙供 | C16011502 | 铜芯聚氯乙烯绝缘软线 BVR-2.5mm² | m | 3 | 1.656 | 0 | 0 | 计价 | 按实计算
XYS1-213 | 材料 | 乙供 | C16100364 | 尼龙扎带 L=400mm | 根 | 5 | 0.188 | 0 | 0 | 计价 | 按实计算
XYS1-213 | 材料 | 乙供 | C16100421 | 绝缘胶带 20mm×20m | 卷 | 0.5 | 1.77 | 0 | 0 | 计价 | 按实计算
XYS1-213 | 材料 | 乙供 | C16100641 | 标签色带 (12~36)mm×8m | 卷 | 0.25 | 17.121 | 0 | 0 | 计价 | 按实计算
XYS1-213 | 材料 | 乙供 | C18030801 | 自黏性橡胶带 25mm×20m | 卷 | 0.5 | 7 | 0 | 0 | 计价 | 按实计算
XYS1-213 | 材料 | 乙供 | C22040907 | 擦拭纸 | 盒 | 0.5 | 2.883 | 0 | 0 | 计价 | 按实计算
XYS1-213 | 机械 | 乙供 | J14-01-004 | 回路电阻测试仪 量程 1~1999μΩ | 台班 | 0.3491 | 43.294 | 0 | 0 | 计价 | 按实计算
XYS1-213 | 机械 | 乙供 | J14-01-018 | 综合特性测试仪(含TA、TV) | 台班 | 0.399 | 355.384 | 0 | 0 | 计价 | 按实计算
XYS1-213 | 机械 | 乙供 | J14-01-039 | 多功能相位伏安表 电流精度 5mA~10A | 台班 | 0.2494 | 86.494 | 0 | 0 | 计价 | 按实计算
XYS1-213 | 机械 | 乙供 | J14-05-001 | 继电保护测试系统 | 台班 | 0.7481 | 313.804 | 0 | 0 | 计价 | 按实计算
XYS1-213 | 机械 | 乙供 | J14-05-018 | 微机型高压断路器模拟装置(断路器模拟试验仪) | 台班 | 0.2494 | 167.944 | 0 | 0 | 计价 | 按实计算
XYS1-213 | 机械 | 乙供 | J17-01-019 | 便携式维护终端 | 台班 | 0.4988 | 54.798 | 0 | 0 | 计价 | 按实计算
XYS1-213 | 机械 | 乙供 | J19-01-029 | 接地电阻测试议(数字式) | 台班 | 0.1496 | 10.96 | 0 | 0 | 计价 | 按实计算
XYS1-214 | 人工 | 乙供 | 9102104 | 调试技术工 | 工日 | 4.1724 | 162 | 0 | 0 | 计价 | 按实计算
XYS1-214 | 材料 | 乙供 | C12026102 | 松香焊锡丝 | kg | 0.013 | 27.631 | 0 | 0 | 计价 | 按实计算
XYS1-214 | 材料 | 乙供 | C12030301 | 焊锡膏 | kg | 0.013 | 5.075 | 0 | 0 | 计价 | 按实计算
XYS1-214 | 材料 | 乙供 | C16011202 | 铜芯橡皮绝缘线 500VBX-2.5mm² | m | 3.9 | 1.7 | 0 | 0 | 计价 | 按实计算
XYS1-214 | 材料 | 乙供 | C16011502 | 铜芯聚氯乙烯绝缘软线 BVR-2.5mm² | m | 3.9 | 1.656 | 0 | 0 | 计价 | 按实计算
XYS1-214 | 材料 | 乙供 | C16100364 | 尼龙扎带 L=400mm | 根 | 6.5 | 0.188 | 0 | 0 | 计价 | 按实计算
XYS1-214 | 材料 | 乙供 | C16100421 | 绝缘胶带 20mm×20m | 卷 | 0.65 | 1.77 | 0 | 0 | 计价 | 按实计算
XYS1-214 | 材料 | 乙供 | C16100641 | 标签色带 (12~36)mm×8m | 卷 | 0.325 | 17.121 | 0 | 0 | 计价 | 按实计算
XYS1-214 | 材料 | 乙供 | C18030801 | 自黏性橡胶带 25mm×20m | 卷 | 0.65 | 7 | 0 | 0 | 计价 | 按实计算
XYS1-214 | 材料 | 乙供 | C22040907 | 擦拭纸 | 盒 | 0.65 | 2.883 | 0 | 0 | 计价 | 按实计算
XYS1-214 | 机械 | 乙供 | J14-01-004 | 回路电阻测试仪 量程 1~1999μΩ | 台班 | 0.4539 | 43.294 | 0 | 0 | 计价 | 按实计算
XYS1-214 | 机械 | 乙供 | J14-01-018 | 综合特性测试仪(含TA、TV) | 台班 | 0.5187 | 355.384 | 0 | 0 | 计价 | 按实计算
XYS1-214 | 机械 | 乙供 | J14-01-039 | 多功能相位伏安表 电流精度 5mA~10A | 台班 | 0.3242 | 86.494 | 0 | 0 | 计价 | 按实计算
XYS1-214 | 机械 | 乙供 | J14-05-001 | 继电保护测试系统 | 台班 | 0.9726 | 313.804 | 0 | 0 | 计价 | 按实计算
XYS1-214 | 机械 | 乙供 | J14-05-018 | 微机型高压断路器模拟装置(断路器模拟试验仪) | 台班 | 0.3242 | 167.944 | 0 | 0 | 计价 | 按实计算
XYS1-214 | 机械 | 乙供 | J17-01-019 | 便携式维护终端 | 台班 | 0.6484 | 54.798 | 0 | 0 | 计价 | 按实计算
XYS1-214 | 机械 | 乙供 | J19-01-029 | 接地电阻测试议(数字式) | 台班 | 0.1946 | 10.96 | 0 | 0 | 计价 | 按实计算
XYS1-215 | 人工 | 乙供 | 9102104 | 调试技术工 | 工日 | 6.4191 | 162 | 0 | 0 | 计价 | 按实计算
XYS1-215 | 材料 | 乙供 | C12026102 | 松香焊锡丝 | kg | 0.02 | 27.631 | 0 | 0 | 计价 | 按实计算
XYS1-215 | 材料 | 乙供 | C12030301 | 焊锡膏 | kg | 0.02 | 5.075 | 0 | 0 | 计价 | 按实计算
XYS1-215 | 材料 | 乙供 | C16011202 | 铜芯橡皮绝缘线 500VBX-2.5mm² | m | 6 | 1.7 | 0 | 0 | 计价 | 按实计算
XYS1-215 | 材料 | 乙供 | C16011502 | 铜芯聚氯乙烯绝缘软线 BVR-2.5mm² | m | 6 | 1.656 | 0 | 0 | 计价 | 按实计算
XYS1-215 | 材料 | 乙供 | C16100364 | 尼龙扎带 L=400mm | 根 | 10 | 0.188 | 0 | 0 | 计价 | 按实计算
XYS1-215 | 材料 | 乙供 | C16100421 | 绝缘胶带 20mm×20m | 卷 | 1 | 1.77 | 0 | 0 | 计价 | 按实计算
XYS1-215 | 材料 | 乙供 | C16100641 | 标签色带 (12~36)mm×8m | 卷 | 0.5 | 17.121 | 0 | 0 | 计价 | 按实计算
XYS1-215 | 材料 | 乙供 | C18030801 | 自黏性橡胶带 25mm×20m | 卷 | 1 | 7 | 0 | 0 | 计价 | 按实计算
XYS1-215 | 材料 | 乙供 | C22040907 | 擦拭纸 | 盒 | 1 | 2.883 | 0 | 0 | 计价 | 按实计算
XYS1-215 | 机械 | 乙供 | J14-01-004 | 回路电阻测试仪 量程 1~1999μΩ | 台班 | 0.6983 | 43.294 | 0 | 0 | 计价 | 按实计算
XYS1-215 | 机械 | 乙供 | J14-01-018 | 综合特性测试仪(含TA、TV) | 台班 | 0.798 | 355.384 | 0 | 0 | 计价 | 按实计算
XYS1-215 | 机械 | 乙供 | J14-01-039 | 多功能相位伏安表 电流精度 5mA~10A | 台班 | 0.4988 | 86.494 | 0 | 0 | 计价 | 按实计算
XYS1-215 | 机械 | 乙供 | J14-05-001 | 继电保护测试系统 | 台班 | 1.4963 | 313.804 | 0 | 0 | 计价 | 按实计算
XYS1-215 | 机械 | 乙供 | J14-05-018 | 微机型高压断路器模拟装置(断路器模拟试验仪) | 台班 | 0.4988 | 167.944 | 0 | 0 | 计价 | 按实计算
XYS1-215 | 机械 | 乙供 | J17-01-019 | 便携式维护终端 | 台班 | 0.9975 | 54.798 | 0 | 0 | 计价 | 按实计算
XYS1-215 | 机械 | 乙供 | J19-01-029 | 接地电阻测试议(数字式) | 台班 | 0.2993 | 10.96 | 0 | 0 | 计价 | 按实计算
XYS1-216 | 人工 | 乙供 | 9102104 | 调试技术工 | 工日 | 7.3819 | 162 | 0 | 0 | 计价 | 按实计算
XYS1-216 | 材料 | 乙供 | C12026102 | 松香焊锡丝 | kg | 0.023 | 27.631 | 0 | 0 | 计价 | 按实计算
XYS1-216 | 材料 | 乙供 | C12030301 | 焊锡膏 | kg | 0.023 | 5.075 | 0 | 0 | 计价 | 按实计算
XYS1-216 | 材料 | 乙供 | C16011202 | 铜芯橡皮绝缘线 500VBX-2.5mm² | m | 6.9 | 1.7 | 0 | 0 | 计价 | 按实计算
XYS1-216 | 材料 | 乙供 | C16011502 | 铜芯聚氯乙烯绝缘软线 BVR-2.5mm² | m | 6.9 | 1.656 | 0 | 0 | 计价 | 按实计算
XYS1-216 | 材料 | 乙供 | C16100364 | 尼龙扎带 L=400mm | 根 | 11.5 | 0.188 | 0 | 0 | 计价 | 按实计算
XYS1-216 | 材料 | 乙供 | C16100421 | 绝缘胶带 20mm×20m | 卷 | 1.15 | 1.77 | 0 | 0 | 计价 | 按实计算
XYS1-216 | 材料 | 乙供 | C16100641 | 标签色带 (12~36)mm×8m | 卷 | 0.575 | 17.121 | 0 | 0 | 计价 | 按实计算
XYS1-216 | 材料 | 乙供 | C18030801 | 自黏性橡胶带 25mm×20m | 卷 | 1.15 | 7 | 0 | 0 | 计价 | 按实计算
XYS1-216 | 材料 | 乙供 | C22040907 | 擦拭纸 | 盒 | 1.15 | 2.883 | 0 | 0 | 计价 | 按实计算
XYS1-216 | 机械 | 乙供 | J14-01-004 | 回路电阻测试仪 量程 1~1999μΩ | 台班 | 0.803 | 43.294 | 0 | 0 | 计价 | 按实计算
XYS1-216 | 机械 | 乙供 | J14-01-018 | 综合特性测试仪(含TA、TV) | 台班 | 0.9177 | 355.384 | 0 | 0 | 计价 | 按实计算
XYS1-216 | 机械 | 乙供 | J14-01-039 | 多功能相位伏安表 电流精度 5mA~10A | 台班 | 0.5736 | 86.494 | 0 | 0 | 计价 | 按实计算
XYS1-216 | 机械 | 乙供 | J14-05-001 | 继电保护测试系统 | 台班 | 1.7207 | 313.804 | 0 | 0 | 计价 | 按实计算
XYS1-216 | 机械 | 乙供 | J14-05-018 | 微机型高压断路器模拟装置(断路器模拟试验仪) | 台班 | 0.5736 | 167.944 | 0 | 0 | 计价 | 按实计算
XYS1-216 | 机械 | 乙供 | J17-01-019 | 便携式维护终端 | 台班 | 1.1471 | 54.798 | 0 | 0 | 计价 | 按实计算
XYS1-216 | 机械 | 乙供 | J19-01-029 | 接地电阻测试议(数字式) | 台班 | 0.3442 | 10.96 | 0 | 0 | 计价 | 按实计算
XYS1-217 | 人工 | 乙供 | 9102104 | 调试技术工 | 工日 | 8.6657 | 162 | 0 | 0 | 计价 | 按实计算
XYS1-217 | 材料 | 乙供 | C12026102 | 松香焊锡丝 | kg | 0.027 | 27.631 | 0 | 0 | 计价 | 按实计算
XYS1-217 | 材料 | 乙供 | C12030301 | 焊锡膏 | kg | 0.027 | 5.075 | 0 | 0 | 计价 | 按实计算
XYS1-217 | 材料 | 乙供 | C16011202 | 铜芯橡皮绝缘线 500VBX-2.5mm² | m | 8.1 | 1.7 | 0 | 0 | 计价 | 按实计算
XYS1-217 | 材料 | 乙供 | C16011502 | 铜芯聚氯乙烯绝缘软线 BVR-2.5mm² | m | 8.1 | 1.656 | 0 | 0 | 计价 | 按实计算
XYS1-217 | 材料 | 乙供 | C16100364 | 尼龙扎带 L=400mm | 根 | 13.5 | 0.188 | 0 | 0 | 计价 | 按实计算
XYS1-217 | 材料 | 乙供 | C16100421 | 绝缘胶带 20mm×20m | 卷 | 1.35 | 1.77 | 0 | 0 | 计价 | 按实计算
XYS1-217 | 材料 | 乙供 | C16100641 | 标签色带 (12~36)mm×8m | 卷 | 0.675 | 17.121 | 0 | 0 | 计价 | 按实计算
XYS1-217 | 材料 | 乙供 | C18030801 | 自黏性橡胶带 25mm×20m | 卷 | 1.35 | 7 | 0 | 0 | 计价 | 按实计算
XYS1-217 | 材料 | 乙供 | C22040907 | 擦拭纸 | 盒 | 1.35 | 2.883 | 0 | 0 | 计价 | 按实计算
XYS1-217 | 机械 | 乙供 | J14-01-004 | 回路电阻测试仪 量程 1~1999μΩ | 台班 | 0.9427 | 43.294 | 0 | 0 | 计价 | 按实计算
XYS1-217 | 机械 | 乙供 | J14-01-018 | 综合特性测试仪(含TA、TV) | 台班 | 1.0773 | 355.384 | 0 | 0 | 计价 | 按实计算
XYS1-217 | 机械 | 乙供 | J14-01-039 | 多功能相位伏安表 电流精度 5mA~10A | 台班 | 0.6734 | 86.494 | 0 | 0 | 计价 | 按实计算
XYS1-217 | 机械 | 乙供 | J14-05-001 | 继电保护测试系统 | 台班 | 2.02 | 313.804 | 0 | 0 | 计价 | 按实计算
XYS1-217 | 机械 | 乙供 | J14-05-018 | 微机型高压断路器模拟装置(断路器模拟试验仪) | 台班 | 0.6734 | 167.944 | 0 | 0 | 计价 | 按实计算
XYS1-217 | 机械 | 乙供 | J17-01-019 | 便携式维护终端 | 台班 | 1.3466 | 54.798 | 0 | 0 | 计价 | 按实计算
XYS1-217 | 机械 | 乙供 | J19-01-029 | 接地电阻测试议(数字式) | 台班 | 0.404 | 10.96 | 0 | 0 | 计价 | 按实计算
XYS1-218 | 人工 | 乙供 | 9102104 | 调试技术工 | 工日 | 10.2706 | 162 | 0 | 0 | 计价 | 按实计算
XYS1-218 | 材料 | 乙供 | C12026102 | 松香焊锡丝 | kg | 0.032 | 27.631 | 0 | 0 | 计价 | 按实计算
XYS1-218 | 材料 | 乙供 | C12030301 | 焊锡膏 | kg | 0.032 | 5.075 | 0 | 0 | 计价 | 按实计算
XYS1-218 | 材料 | 乙供 | C16011202 | 铜芯橡皮绝缘线 500VBX-2.5mm² | m | 9.6 | 1.7 | 0 | 0 | 计价 | 按实计算
XYS1-218 | 材料 | 乙供 | C16011502 | 铜芯聚氯乙烯绝缘软线 BVR-2.5mm² | m | 9.6 | 1.656 | 0 | 0 | 计价 | 按实计算
XYS1-218 | 材料 | 乙供 | C16100364 | 尼龙扎带 L=400mm | 根 | 16 | 0.188 | 0 | 0 | 计价 | 按实计算
XYS1-218 | 材料 | 乙供 | C16100421 | 绝缘胶带 20mm×20m | 卷 | 1.6 | 1.77 | 0 | 0 | 计价 | 按实计算
XYS1-218 | 材料 | 乙供 | C16100641 | 标签色带 (12~36)mm×8m | 卷 | 0.8 | 17.121 | 0 | 0 | 计价 | 按实计算
XYS1-218 | 材料 | 乙供 | C18030801 | 自黏性橡胶带 25mm×20m | 卷 | 1.6 | 7 | 0 | 0 | 计价 | 按实计算
XYS1-218 | 材料 | 乙供 | C22040907 | 擦拭纸 | 盒 | 1.6 | 2.883 | 0 | 0 | 计价 | 按实计算
XYS1-218 | 机械 | 乙供 | J14-01-004 | 回路电阻测试仪 量程 1~1999μΩ | 台班 | 1.1172 | 43.294 | 0 | 0 | 计价 | 按实计算
XYS1-218 | 机械 | 乙供 | J14-01-018 | 综合特性测试仪(含TA、TV) | 台班 | 1.2768 | 355.384 | 0 | 0 | 计价 | 按实计算
XYS1-218 | 机械 | 乙供 | J14-01-039 | 多功能相位伏安表 电流精度 5mA~10A | 台班 | 0.798 | 86.494 | 0 | 0 | 计价 | 按实计算
XYS1-218 | 机械 | 乙供 | J14-05-001 | 继电保护测试系统 | 台班 | 2.394 | 313.804 | 0 | 0 | 计价 | 按实计算
XYS1-218 | 机械 | 乙供 | J14-05-018 | 微机型高压断路器模拟装置(断路器模拟试验仪) | 台班 | 0.798 | 167.944 | 0 | 0 | 计价 | 按实计算
XYS1-218 | 机械 | 乙供 | J17-01-019 | 便携式维护终端 | 台班 | 1.596 | 54.798 | 0 | 0 | 计价 | 按实计算
XYS1-218 | 机械 | 乙供 | J19-01-029 | 接地电阻测试议(数字式) | 台班 | 0.4788 | 10.96 | 0 | 0 | 计价 | 按实计算
XYS1-219 | 人工 | 乙供 | 9102104 | 调试技术工 | 工日 | 11.8753 | 162 | 0 | 0 | 计价 | 按实计算
XYS1-219 | 材料 | 乙供 | C12026102 | 松香焊锡丝 | kg | 0.037 | 27.631 | 0 | 0 | 计价 | 按实计算
XYS1-219 | 材料 | 乙供 | C12030301 | 焊锡膏 | kg | 0.037 | 5.075 | 0 | 0 | 计价 | 按实计算
XYS1-219 | 材料 | 乙供 | C16011202 | 铜芯橡皮绝缘线 500VBX-2.5mm² | m | 11.1 | 1.7 | 0 | 0 | 计价 | 按实计算
XYS1-219 | 材料 | 乙供 | C16011502 | 铜芯聚氯乙烯绝缘软线 BVR-2.5mm² | m | 11.1 | 1.656 | 0 | 0 | 计价 | 按实计算
XYS1-219 | 材料 | 乙供 | C16100364 | 尼龙扎带 L=400mm | 根 | 18.5 | 0.188 | 0 | 0 | 计价 | 按实计算
XYS1-219 | 材料 | 乙供 | C16100421 | 绝缘胶带 20mm×20m | 卷 | 1.85 | 1.77 | 0 | 0 | 计价 | 按实计算
XYS1-219 | 材料 | 乙供 | C16100641 | 标签色带 (12~36)mm×8m | 卷 | 0.925 | 17.121 | 0 | 0 | 计价 | 按实计算
XYS1-219 | 材料 | 乙供 | C18030801 | 自黏性橡胶带 25mm×20m | 卷 | 1.85 | 7 | 0 | 0 | 计价 | 按实计算
XYS1-219 | 材料 | 乙供 | C22040907 | 擦拭纸 | 盒 | 1.85 | 2.883 | 0 | 0 | 计价 | 按实计算
XYS1-219 | 机械 | 乙供 | J14-01-004 | 回路电阻测试仪 量程 1~1999μΩ | 台班 | 1.2918 | 43.294 | 0 | 0 | 计价 | 按实计算
XYS1-219 | 机械 | 乙供 | J14-01-018 | 综合特性测试仪(含TA、TV) | 台班 | 1.4763 | 355.384 | 0 | 0 | 计价 | 按实计算
XYS1-219 | 机械 | 乙供 | J14-01-039 | 多功能相位伏安表 电流精度 5mA~10A | 台班 | 0.9227 | 86.494 | 0 | 0 | 计价 | 按实计算
XYS1-219 | 机械 | 乙供 | J14-05-001 | 继电保护测试系统 | 台班 | 2.7681 | 313.804 | 0 | 0 | 计价 | 按实计算
XYS1-219 | 机械 | 乙供 | J14-05-018 | 微机型高压断路器模拟装置(断路器模拟试验仪) | 台班 | 0.9227 | 167.944 | 0 | 0 | 计价 | 按实计算
XYS1-219 | 机械 | 乙供 | J17-01-019 | 便携式维护终端 | 台班 | 1.8454 | 54.798 | 0 | 0 | 计价 | 按实计算
XYS1-219 | 机械 | 乙供 | J19-01-029 | 接地电阻测试议(数字式) | 台班 | 0.5537 | 10.96 | 0 | 0 | 计价 | 按实计算
XYS1-220 | 人工 | 乙供 | 9102104 | 调试技术工 | 工日 | 2.232 | 162 | 0 | 0 | 计价 | 按实计算
XYS1-220 | 材料 | 乙供 | C12026102 | 松香焊锡丝 | kg | 0.009 | 27.631 | 0 | 0 | 计价 | 按实计算
XYS1-220 | 材料 | 乙供 | C12030301 | 焊锡膏 | kg | 0.009 | 5.075 | 0 | 0 | 计价 | 按实计算
XYS1-220 | 材料 | 乙供 | C16011202 | 铜芯橡皮绝缘线 500VBX-2.5mm² | m | 2.7 | 1.7 | 0 | 0 | 计价 | 按实计算
XYS1-220 | 材料 | 乙供 | C16011502 | 铜芯聚氯乙烯绝缘软线 BVR-2.5mm² | m | 2.7 | 1.656 | 0 | 0 | 计价 | 按实计算
XYS1-220 | 材料 | 乙供 | C16100364 | 尼龙扎带 L=400mm | 根 | 4.5 | 0.188 | 0 | 0 | 计价 | 按实计算
XYS1-220 | 材料 | 乙供 | C16100421 | 绝缘胶带 20mm×20m | 卷 | 0.45 | 1.77 | 0 | 0 | 计价 | 按实计算
XYS1-220 | 材料 | 乙供 | C16100641 | 标签色带 (12~36)mm×8m | 卷 | 0.225 | 17.121 | 0 | 0 | 计价 | 按实计算
XYS1-220 | 材料 | 乙供 | C18030801 | 自黏性橡胶带 25mm×20m | 卷 | 0.45 | 7 | 0 | 0 | 计价 | 按实计算
XYS1-220 | 材料 | 乙供 | C22040907 | 擦拭纸 | 盒 | 0.45 | 2.883 | 0 | 0 | 计价 | 按实计算
XYS1-220 | 机械 | 乙供 | J14-01-004 | 回路电阻测试仪 量程 1~1999μΩ | 台班 | 0.2245 | 43.294 | 0 | 0 | 计价 | 按实计算
XYS1-220 | 机械 | 乙供 | J14-01-018 | 综合特性测试仪(含TA、TV) | 台班 | 0.3143 | 355.384 | 0 | 0 | 计价 | 按实计算
XYS1-220 | 机械 | 乙供 | J14-01-039 | 多功能相位伏安表 电流精度 5mA~10A | 台班 | 0.2245 | 86.494 | 0 | 0 | 计价 | 按实计算
XYS1-220 | 机械 | 乙供 | J14-05-001 | 继电保护测试系统 | 台班 | 0.4489 | 313.804 | 0 | 0 | 计价 | 按实计算
XYS1-220 | 机械 | 乙供 | J14-05-018 | 微机型高压断路器模拟装置(断路器模拟试验仪) | 台班 | 0.2245 | 167.944 | 0 | 0 | 计价 | 按实计算
XYS1-220 | 机械 | 乙供 | J17-01-019 | 便携式维护终端 | 台班 | 0.4489 | 54.798 | 0 | 0 | 计价 | 按实计算
XYS1-220 | 机械 | 乙供 | J19-01-029 | 接地电阻测试议(数字式) | 台班 | 0.0898 | 10.96 | 0 | 0 | 计价 | 按实计算
XYS1-221 | 人工 | 乙供 | 9102104 | 调试技术工 | 工日 | 2.8886 | 162 | 0 | 0 | 计价 | 按实计算
XYS1-221 | 材料 | 乙供 | C12026102 | 松香焊锡丝 | kg | 0.009 | 27.631 | 0 | 0 | 计价 | 按实计算
XYS1-221 | 材料 | 乙供 | C12030301 | 焊锡膏 | kg | 0.009 | 5.075 | 0 | 0 | 计价 | 按实计算
XYS1-221 | 材料 | 乙供 | C16011202 | 铜芯橡皮绝缘线 500VBX-2.5mm² | m | 2.7 | 1.7 | 0 | 0 | 计价 | 按实计算
XYS1-221 | 材料 | 乙供 | C16011502 | 铜芯聚氯乙烯绝缘软线 BVR-2.5mm² | m | 2.7 | 1.656 | 0 | 0 | 计价 | 按实计算
XYS1-221 | 材料 | 乙供 | C16100364 | 尼龙扎带 L=400mm | 根 | 4.5 | 0.188 | 0 | 0 | 计价 | 按实计算
XYS1-221 | 材料 | 乙供 | C16100421 | 绝缘胶带 20mm×20m | 卷 | 0.45 | 1.77 | 0 | 0 | 计价 | 按实计算
XYS1-221 | 材料 | 乙供 | C16100641 | 标签色带 (12~36)mm×8m | 卷 | 0.225 | 17.121 | 0 | 0 | 计价 | 按实计算
XYS1-221 | 材料 | 乙供 | C18030801 | 自黏性橡胶带 25mm×20m | 卷 | 0.45 | 7 | 0 | 0 | 计价 | 按实计算
XYS1-221 | 材料 | 乙供 | C22040907 | 擦拭纸 | 盒 | 0.45 | 2.883 | 0 | 0 | 计价 | 按实计算
XYS1-221 | 机械 | 乙供 | J14-01-004 | 回路电阻测试仪 量程 1~1999μΩ | 台班 | 0.3143 | 43.294 | 0 | 0 | 计价 | 按实计算
XYS1-221 | 机械 | 乙供 | J14-01-018 | 综合特性测试仪(含TA、TV) | 台班 | 0.3591 | 355.384 | 0 | 0 | 计价 | 按实计算
XYS1-221 | 机械 | 乙供 | J14-01-039 | 多功能相位伏安表 电流精度 5mA~10A | 台班 | 0.2245 | 86.494 | 0 | 0 | 计价 | 按实计算
XYS1-221 | 机械 | 乙供 | J14-05-001 | 继电保护测试系统 | 台班 | 0.6734 | 313.804 | 0 | 0 | 计价 | 按实计算
XYS1-221 | 机械 | 乙供 | J14-05-018 | 微机型高压断路器模拟装置(断路器模拟试验仪) | 台班 | 0.2245 | 167.944 | 0 | 0 | 计价 | 按实计算
XYS1-221 | 机械 | 乙供 | J17-01-019 | 便携式维护终端 | 台班 | 0.4489 | 54.798 | 0 | 0 | 计价 | 按实计算
XYS1-221 | 机械 | 乙供 | J19-01-029 | 接地电阻测试议(数字式) | 台班 | 0.1347 | 10.96 | 0 | 0 | 计价 | 按实计算
XYS1-222 | 人工 | 乙供 | 9102104 | 调试技术工 | 工日 | 3.7552 | 162 | 0 | 0 | 计价 | 按实计算
XYS1-222 | 材料 | 乙供 | C12026102 | 松香焊锡丝 | kg | 0.0117 | 27.631 | 0 | 0 | 计价 | 按实计算
XYS1-222 | 材料 | 乙供 | C12030301 | 焊锡膏 | kg | 0.0117 | 5.075 | 0 | 0 | 计价 | 按实计算
XYS1-222 | 材料 | 乙供 | C16011202 | 铜芯橡皮绝缘线 500VBX-2.5mm² | m | 3.51 | 1.7 | 0 | 0 | 计价 | 按实计算
XYS1-222 | 材料 | 乙供 | C16011502 | 铜芯聚氯乙烯绝缘软线 BVR-2.5mm² | m | 3.51 | 1.656 | 0 | 0 | 计价 | 按实计算
XYS1-222 | 材料 | 乙供 | C16100364 | 尼龙扎带 L=400mm | 根 | 5.85 | 0.188 | 0 | 0 | 计价 | 按实计算
XYS1-222 | 材料 | 乙供 | C16100421 | 绝缘胶带 20mm×20m | 卷 | 0.585 | 1.77 | 0 | 0 | 计价 | 按实计算
XYS1-222 | 材料 | 乙供 | C16100641 | 标签色带 (12~36)mm×8m | 卷 | 0.2925 | 17.121 | 0 | 0 | 计价 | 按实计算
XYS1-222 | 材料 | 乙供 | C18030801 | 自黏性橡胶带 25mm×20m | 卷 | 0.585 | 7 | 0 | 0 | 计价 | 按实计算
XYS1-222 | 材料 | 乙供 | C22040907 | 擦拭纸 | 盒 | 0.585 | 2.883 | 0 | 0 | 计价 | 按实计算
XYS1-222 | 机械 | 乙供 | J14-01-004 | 回路电阻测试仪 量程 1~1999μΩ | 台班 | 0.4085 | 43.294 | 0 | 0 | 计价 | 按实计算
XYS1-222 | 机械 | 乙供 | J14-01-018 | 综合特性测试仪(含TA、TV) | 台班 | 0.4668 | 355.384 | 0 | 0 | 计价 | 按实计算
XYS1-222 | 机械 | 乙供 | J14-01-039 | 多功能相位伏安表 电流精度 5mA~10A | 台班 | 0.2918 | 86.494 | 0 | 0 | 计价 | 按实计算
XYS1-222 | 机械 | 乙供 | J14-05-001 | 继电保护测试系统 | 台班 | 0.8753 | 313.804 | 0 | 0 | 计价 | 按实计算
XYS1-222 | 机械 | 乙供 | J14-05-018 | 微机型高压断路器模拟装置(断路器模拟试验仪) | 台班 | 0.2918 | 167.944 | 0 | 0 | 计价 | 按实计算
XYS1-222 | 机械 | 乙供 | J17-01-019 | 便携式维护终端 | 台班 | 0.5836 | 54.798 | 0 | 0 | 计价 | 按实计算
XYS1-222 | 机械 | 乙供 | J19-01-029 | 接地电阻测试议(数字式) | 台班 | 0.175 | 10.96 | 0 | 0 | 计价 | 按实计算
XYS1-223 | 人工 | 乙供 | 9102104 | 调试技术工 | 工日 | 5.7772 | 162 | 0 | 0 | 计价 | 按实计算
XYS1-223 | 材料 | 乙供 | C12026102 | 松香焊锡丝 | kg | 0.018 | 27.631 | 0 | 0 | 计价 | 按实计算
XYS1-223 | 材料 | 乙供 | C12030301 | 焊锡膏 | kg | 0.018 | 5.075 | 0 | 0 | 计价 | 按实计算
XYS1-223 | 材料 | 乙供 | C16011202 | 铜芯橡皮绝缘线 500VBX-2.5mm² | m | 5.4 | 1.7 | 0 | 0 | 计价 | 按实计算
XYS1-223 | 材料 | 乙供 | C16011502 | 铜芯聚氯乙烯绝缘软线 BVR-2.5mm² | m | 5.4 | 1.656 | 0 | 0 | 计价 | 按实计算
XYS1-223 | 材料 | 乙供 | C16100364 | 尼龙扎带 L=400mm | 根 | 9 | 0.188 | 0 | 0 | 计价 | 按实计算
XYS1-223 | 材料 | 乙供 | C16100421 | 绝缘胶带 20mm×20m | 卷 | 0.9 | 1.77 | 0 | 0 | 计价 | 按实计算
XYS1-223 | 材料 | 乙供 | C16100641 | 标签色带 (12~36)mm×8m | 卷 | 0.45 | 17.121 | 0 | 0 | 计价 | 按实计算
XYS1-223 | 材料 | 乙供 | C18030801 | 自黏性橡胶带 25mm×20m | 卷 | 0.9 | 7 | 0 | 0 | 计价 | 按实计算
XYS1-223 | 材料 | 乙供 | C22040907 | 擦拭纸 | 盒 | 0.9 | 2.883 | 0 | 0 | 计价 | 按实计算
XYS1-223 | 机械 | 乙供 | J14-01-004 | 回路电阻测试仪 量程 1~1999μΩ | 台班 | 0.6284 | 43.294 | 0 | 0 | 计价 | 按实计算
XYS1-223 | 机械 | 乙供 | J14-01-018 | 综合特性测试仪(含TA、TV) | 台班 | 0.7182 | 355.384 | 0 | 0 | 计价 | 按实计算
XYS1-223 | 机械 | 乙供 | J14-01-039 | 多功能相位伏安表 电流精度 5mA~10A | 台班 | 0.4489 | 86.494 | 0 | 0 | 计价 | 按实计算
XYS1-223 | 机械 | 乙供 | J14-05-001 | 继电保护测试系统 | 台班 | 1.3466 | 313.804 | 0 | 0 | 计价 | 按实计算
XYS1-223 | 机械 | 乙供 | J14-05-018 | 微机型高压断路器模拟装置(断路器模拟试验仪) | 台班 | 0.4489 | 167.944 | 0 | 0 | 计价 | 按实计算
XYS1-223 | 机械 | 乙供 | J17-01-019 | 便携式维护终端 | 台班 | 0.8978 | 54.798 | 0 | 0 | 计价 | 按实计算
XYS1-223 | 机械 | 乙供 | J19-01-029 | 接地电阻测试议(数字式) | 台班 | 0.2693 | 10.96 | 0 | 0 | 计价 | 按实计算
XYS1-224 | 人工 | 乙供 | 9102104 | 调试技术工 | 工日 | 6.6438 | 162 | 0 | 0 | 计价 | 按实计算
XYS1-224 | 材料 | 乙供 | C12026102 | 松香焊锡丝 | kg | 0.0207 | 27.631 | 0 | 0 | 计价 | 按实计算
XYS1-224 | 材料 | 乙供 | C12030301 | 焊锡膏 | kg | 0.0207 | 5.075 | 0 | 0 | 计价 | 按实计算
XYS1-224 | 材料 | 乙供 | C16011202 | 铜芯橡皮绝缘线 500VBX-2.5mm² | m | 6.21 | 1.7 | 0 | 0 | 计价 | 按实计算
XYS1-224 | 材料 | 乙供 | C16011502 | 铜芯聚氯乙烯绝缘软线 BVR-2.5mm² | m | 6.21 | 1.656 | 0 | 0 | 计价 | 按实计算
XYS1-224 | 材料 | 乙供 | C16100364 | 尼龙扎带 L=400mm | 根 | 10.35 | 0.188 | 0 | 0 | 计价 | 按实计算
XYS1-224 | 材料 | 乙供 | C16100421 | 绝缘胶带 20mm×20m | 卷 | 1.035 | 1.77 | 0 | 0 | 计价 | 按实计算
XYS1-224 | 材料 | 乙供 | C16100641 | 标签色带 (12~36)mm×8m | 卷 | 0.5175 | 17.121 | 0 | 0 | 计价 | 按实计算
XYS1-224 | 材料 | 乙供 | C18030801 | 自黏性橡胶带 25mm×20m | 卷 | 1.035 | 7 | 0 | 0 | 计价 | 按实计算
XYS1-224 | 材料 | 乙供 | C22040907 | 擦拭纸 | 盒 | 1.035 | 2.883 | 0 | 0 | 计价 | 按实计算
XYS1-224 | 机械 | 乙供 | J14-01-004 | 回路电阻测试仪 量程 1~1999μΩ | 台班 | 0.7227 | 43.294 | 0 | 0 | 计价 | 按实计算
XYS1-224 | 机械 | 乙供 | J14-01-018 | 综合特性测试仪(含TA、TV) | 台班 | 0.8259 | 355.384 | 0 | 0 | 计价 | 按实计算
XYS1-224 | 机械 | 乙供 | J14-01-039 | 多功能相位伏安表 电流精度 5mA~10A | 台班 | 0.5162 | 86.494 | 0 | 0 | 计价 | 按实计算
XYS1-224 | 机械 | 乙供 | J14-05-001 | 继电保护测试系统 | 台班 | 1.5486 | 313.804 | 0 | 0 | 计价 | 按实计算
XYS1-224 | 机械 | 乙供 | J14-05-018 | 微机型高压断路器模拟装置(断路器模拟试验仪) | 台班 | 0.5162 | 167.944 | 0 | 0 | 计价 | 按实计算
XYS1-224 | 机械 | 乙供 | J17-01-019 | 便携式维护终端 | 台班 | 1.0325 | 54.798 | 0 | 0 | 计价 | 按实计算
XYS1-224 | 机械 | 乙供 | J19-01-029 | 接地电阻测试议(数字式) | 台班 | 0.3098 | 10.96 | 0 | 0 | 计价 | 按实计算
XYS1-225 | 人工 | 乙供 | 9102104 | 调试技术工 | 工日 | 7.7992 | 162 | 0 | 0 | 计价 | 按实计算
XYS1-225 | 材料 | 乙供 | C12026102 | 松香焊锡丝 | kg | 0.0243 | 27.631 | 0 | 0 | 计价 | 按实计算
XYS1-225 | 材料 | 乙供 | C12030301 | 焊锡膏 | kg | 0.0243 | 5.075 | 0 | 0 | 计价 | 按实计算
XYS1-225 | 材料 | 乙供 | C16011202 | 铜芯橡皮绝缘线 500VBX-2.5mm² | m | 7.29 | 1.7 | 0 | 0 | 计价 | 按实计算
XYS1-225 | 材料 | 乙供 | C16011502 | 铜芯聚氯乙烯绝缘软线 BVR-2.5mm² | m | 7.29 | 1.656 | 0 | 0 | 计价 | 按实计算
XYS1-225 | 材料 | 乙供 | C16100364 | 尼龙扎带 L=400mm | 根 | 12.15 | 0.188 | 0 | 0 | 计价 | 按实计算
XYS1-225 | 材料 | 乙供 | C16100421 | 绝缘胶带 20mm×20m | 卷 | 1.215 | 1.77 | 0 | 0 | 计价 | 按实计算
XYS1-225 | 材料 | 乙供 | C16100641 | 标签色带 (12~36)mm×8m | 卷 | 0.6075 | 17.121 | 0 | 0 | 计价 | 按实计算
XYS1-225 | 材料 | 乙供 | C18030801 | 自黏性橡胶带 25mm×20m | 卷 | 1.215 | 7 | 0 | 0 | 计价 | 按实计算
XYS1-225 | 材料 | 乙供 | C22040907 | 擦拭纸 | 盒 | 1.215 | 2.883 | 0 | 0 | 计价 | 按实计算
XYS1-225 | 机械 | 乙供 | J14-01-004 | 回路电阻测试仪 量程 1~1999μΩ | 台班 | 0.8484 | 43.294 | 0 | 0 | 计价 | 按实计算
XYS1-225 | 机械 | 乙供 | J14-01-018 | 综合特性测试仪(含TA、TV) | 台班 | 0.9696 | 355.384 | 0 | 0 | 计价 | 按实计算
XYS1-225 | 机械 | 乙供 | J14-01-039 | 多功能相位伏安表 电流精度 5mA~10A | 台班 | 0.606 | 86.494 | 0 | 0 | 计价 | 按实计算
XYS1-225 | 机械 | 乙供 | J14-05-001 | 继电保护测试系统 | 台班 | 1.818 | 313.804 | 0 | 0 | 计价 | 按实计算
XYS1-225 | 机械 | 乙供 | J14-05-018 | 微机型高压断路器模拟装置(断路器模拟试验仪) | 台班 | 0.606 | 167.944 | 0 | 0 | 计价 | 按实计算
XYS1-225 | 机械 | 乙供 | J17-01-019 | 便携式维护终端 | 台班 | 1.212 | 54.798 | 0 | 0 | 计价 | 按实计算
XYS1-225 | 机械 | 乙供 | J19-01-029 | 接地电阻测试议(数字式) | 台班 | 0.3636 | 10.96 | 0 | 0 | 计价 | 按实计算
XYS1-226 | 人工 | 乙供 | 9102104 | 调试技术工 | 工日 | 9.2435 | 162 | 0 | 0 | 计价 | 按实计算
XYS1-226 | 材料 | 乙供 | C12026102 | 松香焊锡丝 | kg | 0.0288 | 27.631 | 0 | 0 | 计价 | 按实计算
XYS1-226 | 材料 | 乙供 | C12030301 | 焊锡膏 | kg | 0.0288 | 5.075 | 0 | 0 | 计价 | 按实计算
XYS1-226 | 材料 | 乙供 | C16011202 | 铜芯橡皮绝缘线 500VBX-2.5mm² | m | 8.64 | 1.7 | 0 | 0 | 计价 | 按实计算
XYS1-226 | 材料 | 乙供 | C16011502 | 铜芯聚氯乙烯绝缘软线 BVR-2.5mm² | m | 8.64 | 1.656 | 0 | 0 | 计价 | 按实计算
XYS1-226 | 材料 | 乙供 | C16100364 | 尼龙扎带 L=400mm | 根 | 14.4 | 0.188 | 0 | 0 | 计价 | 按实计算
XYS1-226 | 材料 | 乙供 | C16100421 | 绝缘胶带 20mm×20m | 卷 | 1.44 | 1.77 | 0 | 0 | 计价 | 按实计算
XYS1-226 | 材料 | 乙供 | C16100641 | 标签色带 (12~36)mm×8m | 卷 | 0.72 | 17.121 | 0 | 0 | 计价 | 按实计算
XYS1-226 | 材料 | 乙供 | C18030801 | 自黏性橡胶带 25mm×20m | 卷 | 1.44 | 7 | 0 | 0 | 计价 | 按实计算
XYS1-226 | 材料 | 乙供 | C22040907 | 擦拭纸 | 盒 | 1.44 | 2.883 | 0 | 0 | 计价 | 按实计算
XYS1-226 | 机械 | 乙供 | J14-01-004 | 回路电阻测试仪 量程 1~1999μΩ | 台班 | 1.0055 | 43.294 | 0 | 0 | 计价 | 按实计算
XYS1-226 | 机械 | 乙供 | J14-01-018 | 综合特性测试仪(含TA、TV) | 台班 | 1.1491 | 355.384 | 0 | 0 | 计价 | 按实计算
XYS1-226 | 机械 | 乙供 | J14-01-039 | 多功能相位伏安表 电流精度 5mA~10A | 台班 | 0.7182 | 86.494 | 0 | 0 | 计价 | 按实计算
XYS1-226 | 机械 | 乙供 | J14-05-001 | 继电保护测试系统 | 台班 | 2.1546 | 313.804 | 0 | 0 | 计价 | 按实计算
XYS1-226 | 机械 | 乙供 | J14-05-018 | 微机型高压断路器模拟装置(断路器模拟试验仪) | 台班 | 0.7182 | 167.944 | 0 | 0 | 计价 | 按实计算
XYS1-226 | 机械 | 乙供 | J17-01-019 | 便携式维护终端 | 台班 | 1.4364 | 54.798 | 0 | 0 | 计价 | 按实计算
XYS1-226 | 机械 | 乙供 | J19-01-029 | 接地电阻测试议(数字式) | 台班 | 0.4309 | 10.96 | 0 | 0 | 计价 | 按实计算
XYS1-227 | 人工 | 乙供 | 9102104 | 调试技术工 | 工日 | 10.6878 | 162 | 0 | 0 | 计价 | 按实计算
XYS1-227 | 材料 | 乙供 | C12026102 | 松香焊锡丝 | kg | 0.0333 | 27.631 | 0 | 0 | 计价 | 按实计算
XYS1-227 | 材料 | 乙供 | C12030301 | 焊锡膏 | kg | 0.0333 | 5.075 | 0 | 0 | 计价 | 按实计算
XYS1-227 | 材料 | 乙供 | C16011202 | 铜芯橡皮绝缘线 500VBX-2.5mm² | m | 9.99 | 1.7 | 0 | 0 | 计价 | 按实计算
XYS1-227 | 材料 | 乙供 | C16011502 | 铜芯聚氯乙烯绝缘软线 BVR-2.5mm² | m | 9.99 | 1.656 | 0 | 0 | 计价 | 按实计算
XYS1-227 | 材料 | 乙供 | C16100364 | 尼龙扎带 L=400mm | 根 | 16.65 | 0.188 | 0 | 0 | 计价 | 按实计算
XYS1-227 | 材料 | 乙供 | C16100421 | 绝缘胶带 20mm×20m | 卷 | 1.665 | 1.77 | 0 | 0 | 计价 | 按实计算
XYS1-227 | 材料 | 乙供 | C16100641 | 标签色带 (12~36)mm×8m | 卷 | 0.8325 | 17.121 | 0 | 0 | 计价 | 按实计算
XYS1-227 | 材料 | 乙供 | C18030801 | 自黏性橡胶带 25mm×20m | 卷 | 1.665 | 7 | 0 | 0 | 计价 | 按实计算
XYS1-227 | 材料 | 乙供 | C22040907 | 擦拭纸 | 盒 | 1.665 | 2.883 | 0 | 0 | 计价 | 按实计算
XYS1-227 | 机械 | 乙供 | J14-01-004 | 回路电阻测试仪 量程 1~1999μΩ | 台班 | 1.1626 | 43.294 | 0 | 0 | 计价 | 按实计算
XYS1-227 | 机械 | 乙供 | J14-01-018 | 综合特性测试仪(含TA、TV) | 台班 | 1.3287 | 355.384 | 0 | 0 | 计价 | 按实计算
XYS1-227 | 机械 | 乙供 | J14-01-039 | 多功能相位伏安表 电流精度 5mA~10A | 台班 | 0.8304 | 86.494 | 0 | 0 | 计价 | 按实计算
XYS1-227 | 机械 | 乙供 | J14-05-001 | 继电保护测试系统 | 台班 | 2.4912 | 313.804 | 0 | 0 | 计价 | 按实计算
XYS1-227 | 机械 | 乙供 | J14-05-018 | 微机型高压断路器模拟装置(断路器模拟试验仪) | 台班 | 0.8304 | 167.944 | 0 | 0 | 计价 | 按实计算
XYS1-227 | 机械 | 乙供 | J17-01-019 | 便携式维护终端 | 台班 | 1.6609 | 54.798 | 0 | 0 | 计价 | 按实计算
XYS1-227 | 机械 | 乙供 | J19-01-029 | 接地电阻测试议(数字式) | 台班 | 0.4982 | 10.96 | 0 | 0 | 计价 | 按实计算
XYS1-228 | 人工 | 乙供 | 9102104 | 调试技术工 | 工日 | 42.0161 | 162 | 0 | 0 | 计价 | 按实计算
XYS1-228 | 材料 | 乙供 | C16011202 | 铜芯橡皮绝缘线 500VBX-2.5mm² | m | 11.2 | 1.7 | 0 | 0 | 计价 | 按实计算
XYS1-228 | 材料 | 乙供 | C16011502 | 铜芯聚氯乙烯绝缘软线 BVR-2.5mm² | m | 1.6 | 1.656 | 0 | 0 | 计价 | 按实计算
XYS1-228 | 材料 | 乙供 | C16100421 | 绝缘胶带 20mm×20m | 卷 | 0.8 | 1.77 | 0 | 0 | 计价 | 按实计算
XYS1-228 | 材料 | 乙供 | C16100641 | 标签色带 (12~36)mm×8m | 卷 | 0.8 | 17.121 | 0 | 0 | 计价 | 按实计算
XYS1-228 | 材料 | 乙供 | C18030801 | 自黏性橡胶带 25mm×20m | 卷 | 0.8 | 7 | 0 | 0 | 计价 | 按实计算
XYS1-228 | 材料 | 乙供 | C22040907 | 擦拭纸 | 盒 | 0.8 | 2.883 | 0 | 0 | 计价 | 按实计算
XYS1-228 | 机械 | 乙供 | J14-01-004 | 回路电阻测试仪 量程 1~1999μΩ | 台班 | 2.394 | 43.294 | 0 | 0 | 计价 | 按实计算
XYS1-228 | 机械 | 乙供 | J14-01-018 | 综合特性测试仪(含TA、TV) | 台班 | 3.99 | 355.384 | 0 | 0 | 计价 | 按实计算
XYS1-228 | 机械 | 乙供 | J14-01-023 | 电阻箱 | 台班 | 3.192 | 47.624 | 0 | 0 | 计价 | 按实计算
XYS1-228 | 机械 | 乙供 | J14-01-039 | 多功能相位伏安表 电流精度 5mA~10A | 台班 | 4.788 | 86.494 | 0 | 0 | 计价 | 按实计算
XYS1-228 | 机械 | 乙供 | J14-05-001 | 继电保护测试系统 | 台班 | 11.172 | 313.804 | 0 | 0 | 计价 | 按实计算
XYS1-228 | 机械 | 乙供 | J14-05-002 | 继电保护试验装置 | 台班 | 4.788 | 170.944 | 0 | 0 | 计价 | 按实计算
XYS1-228 | 机械 | 乙供 | J14-05-003 | 便携式波形记录仪 | 台班 | 3.99 | 511.268 | 0 | 0 | 计价 | 按实计算
XYS1-228 | 机械 | 乙供 | J14-05-005 | 数字存储示波器 | 台班 | 2.394 | 308.074 | 0 | 0 | 计价 | 按实计算
XYS1-228 | 机械 | 乙供 | J14-05-018 | 微机型高压断路器模拟装置(断路器模拟试验仪) | 台班 | 0.798 | 167.944 | 0 | 0 | 计价 | 按实计算
XYS1-228 | 机械 | 乙供 | J14-05-029 | 保护故障子站模拟系统 | 台班 | 2.394 | 219.226 | 0 | 0 | 计价 | 按实计算
XYS1-228 | 机械 | 乙供 | J14-05-047 | 光源 | 台班 | 2.394 | 40.771 | 0 | 0 | 计价 | 按实计算
XYS1-228 | 机械 | 乙供 | J14-05-048 | 光功率计 | 台班 | 2.394 | 36.588 | 0 | 0 | 计价 | 按实计算
XYS1-228 | 机械 | 乙供 | J14-05-050 | 光万用表(光源、光功率计、光纤在线测试) | 台班 | 7.182 | 93.764 | 0 | 0 | 计价 | 按实计算
XYS1-228 | 机械 | 乙供 | J14-05-053 | 数据分析仪(数据测试仪) | 台班 | 2.394 | 98.484 | 0 | 0 | 计价 | 按实计算
XYS1-228 | 机械 | 乙供 | J17-01-019 | 便携式维护终端 | 台班 | 6.384 | 54.798 | 0 | 0 | 计价 | 按实计算
XYS1-229 | 人工 | 乙供 | 9102104 | 调试技术工 | 工日 | 46.6844 | 162 | 0 | 0 | 计价 | 按实计算
XYS1-229 | 材料 | 乙供 | C16011202 | 铜芯橡皮绝缘线 500VBX-2.5mm² | m | 11.2 | 1.7 | 0 | 0 | 计价 | 按实计算
XYS1-229 | 材料 | 乙供 | C16011502 | 铜芯聚氯乙烯绝缘软线 BVR-2.5mm² | m | 1.6 | 1.656 | 0 | 0 | 计价 | 按实计算
XYS1-229 | 材料 | 乙供 | C16100421 | 绝缘胶带 20mm×20m | 卷 | 0.8 | 1.77 | 0 | 0 | 计价 | 按实计算
XYS1-229 | 材料 | 乙供 | C16100641 | 标签色带 (12~36)mm×8m | 卷 | 0.8 | 17.121 | 0 | 0 | 计价 | 按实计算
XYS1-229 | 材料 | 乙供 | C18030801 | 自黏性橡胶带 25mm×20m | 卷 | 0.8 | 7 | 0 | 0 | 计价 | 按实计算
XYS1-229 | 材料 | 乙供 | C22040907 | 擦拭纸 | 盒 | 0.8 | 2.883 | 0 | 0 | 计价 | 按实计算
XYS1-229 | 机械 | 乙供 | J14-01-004 | 回路电阻测试仪 量程 1~1999μΩ | 台班 | 3.192 | 43.294 | 0 | 0 | 计价 | 按实计算
XYS1-229 | 机械 | 乙供 | J14-01-018 | 综合特性测试仪(含TA、TV) | 台班 | 4.788 | 355.384 | 0 | 0 | 计价 | 按实计算
XYS1-229 | 机械 | 乙供 | J14-01-023 | 电阻箱 | 台班 | 3.99 | 47.624 | 0 | 0 | 计价 | 按实计算
XYS1-229 | 机械 | 乙供 | J14-01-039 | 多功能相位伏安表 电流精度 5mA~10A | 台班 | 5.586 | 86.494 | 0 | 0 | 计价 | 按实计算
XYS1-229 | 机械 | 乙供 | J14-05-001 | 继电保护测试系统 | 台班 | 11.97 | 313.804 | 0 | 0 | 计价 | 按实计算
XYS1-229 | 机械 | 乙供 | J14-05-002 | 继电保护试验装置 | 台班 | 5.586 | 170.944 | 0 | 0 | 计价 | 按实计算
XYS1-229 | 机械 | 乙供 | J14-05-003 | 便携式波形记录仪 | 台班 | 4.788 | 511.268 | 0 | 0 | 计价 | 按实计算
XYS1-229 | 机械 | 乙供 | J14-05-005 | 数字存储示波器 | 台班 | 3.192 | 308.074 | 0 | 0 | 计价 | 按实计算
XYS1-229 | 机械 | 乙供 | J14-05-018 | 微机型高压断路器模拟装置(断路器模拟试验仪) | 台班 | 0.798 | 167.944 | 0 | 0 | 计价 | 按实计算
XYS1-229 | 机械 | 乙供 | J14-05-029 | 保护故障子站模拟系统 | 台班 | 3.192 | 219.226 | 0 | 0 | 计价 | 按实计算
XYS1-229 | 机械 | 乙供 | J14-05-047 | 光源 | 台班 | 2.394 | 40.771 | 0 | 0 | 计价 | 按实计算
XYS1-229 | 机械 | 乙供 | J14-05-048 | 光功率计 | 台班 | 2.394 | 36.588 | 0 | 0 | 计价 | 按实计算
XYS1-229 | 机械 | 乙供 | J14-05-050 | 光万用表(光源、光功率计、光纤在线测试) | 台班 | 7.98 | 93.764 | 0 | 0 | 计价 | 按实计算
XYS1-229 | 机械 | 乙供 | J14-05-053 | 数据分析仪(数据测试仪) | 台班 | 3.192 | 98.484 | 0 | 0 | 计价 | 按实计算
XYS1-229 | 机械 | 乙供 | J17-01-019 | 便携式维护终端 | 台班 | 7.98 | 54.798 | 0 | 0 | 计价 | 按实计算
XYS1-230 | 人工 | 乙供 | 9102104 | 调试技术工 | 工日 | 53.6871 | 162 | 0 | 0 | 计价 | 按实计算
XYS1-230 | 材料 | 乙供 | C16011202 | 铜芯橡皮绝缘线 500VBX-2.5mm² | m | 11.2 | 1.7 | 0 | 0 | 计价 | 按实计算
XYS1-230 | 材料 | 乙供 | C16011502 | 铜芯聚氯乙烯绝缘软线 BVR-2.5mm² | m | 1.6 | 1.656 | 0 | 0 | 计价 | 按实计算
XYS1-230 | 材料 | 乙供 | C16100421 | 绝缘胶带 20mm×20m | 卷 | 0.8 | 1.77 | 0 | 0 | 计价 | 按实计算
XYS1-230 | 材料 | 乙供 | C16100641 | 标签色带 (12~36)mm×8m | 卷 | 0.8 | 17.121 | 0 | 0 | 计价 | 按实计算
XYS1-230 | 材料 | 乙供 | C18030801 | 自黏性橡胶带 25mm×20m | 卷 | 0.8 | 7 | 0 | 0 | 计价 | 按实计算
XYS1-230 | 材料 | 乙供 | C22040907 | 擦拭纸 | 盒 | 0.8 | 2.883 | 0 | 0 | 计价 | 按实计算
XYS1-230 | 机械 | 乙供 | J14-01-004 | 回路电阻测试仪 量程 1~1999μΩ | 台班 | 3.99 | 43.294 | 0 | 0 | 计价 | 按实计算
XYS1-230 | 机械 | 乙供 | J14-01-018 | 综合特性测试仪(含TA、TV) | 台班 | 5.586 | 355.384 | 0 | 0 | 计价 | 按实计算
XYS1-230 | 机械 | 乙供 | J14-01-023 | 电阻箱 | 台班 | 6.384 | 47.624 | 0 | 0 | 计价 | 按实计算
XYS1-230 | 机械 | 乙供 | J14-01-039 | 多功能相位伏安表 电流精度 5mA~10A | 台班 | 6.384 | 86.494 | 0 | 0 | 计价 | 按实计算
XYS1-230 | 机械 | 乙供 | J14-05-001 | 继电保护测试系统 | 台班 | 12.768 | 313.804 | 0 | 0 | 计价 | 按实计算
XYS1-230 | 机械 | 乙供 | J14-05-002 | 继电保护试验装置 | 台班 | 6.384 | 170.944 | 0 | 0 | 计价 | 按实计算
XYS1-230 | 机械 | 乙供 | J14-05-003 | 便携式波形记录仪 | 台班 | 5.586 | 511.268 | 0 | 0 | 计价 | 按实计算
XYS1-230 | 机械 | 乙供 | J14-05-005 | 数字存储示波器 | 台班 | 3.99 | 308.074 | 0 | 0 | 计价 | 按实计算
XYS1-230 | 机械 | 乙供 | J14-05-018 | 微机型高压断路器模拟装置(断路器模拟试验仪) | 台班 | 0.798 | 167.944 | 0 | 0 | 计价 | 按实计算
XYS1-230 | 机械 | 乙供 | J14-05-029 | 保护故障子站模拟系统 | 台班 | 3.99 | 219.226 | 0 | 0 | 计价 | 按实计算
XYS1-230 | 机械 | 乙供 | J14-05-047 | 光源 | 台班 | 3.192 | 40.771 | 0 | 0 | 计价 | 按实计算
XYS1-230 | 机械 | 乙供 | J14-05-048 | 光功率计 | 台班 | 3.192 | 36.588 | 0 | 0 | 计价 | 按实计算
XYS1-230 | 机械 | 乙供 | J14-05-050 | 光万用表(光源、光功率计、光纤在线测试) | 台班 | 8.778 | 93.764 | 0 | 0 | 计价 | 按实计算
XYS1-230 | 机械 | 乙供 | J14-05-053 | 数据分析仪(数据测试仪) | 台班 | 3.99 | 98.484 | 0 | 0 | 计价 | 按实计算
XYS1-230 | 机械 | 乙供 | J17-01-019 | 便携式维护终端 | 台班 | 9.576 | 54.798 | 0 | 0 | 计价 | 按实计算
XYS1-231 | 人工 | 乙供 | 9102104 | 调试技术工 | 工日 | 60.6898 | 162 | 0 | 0 | 计价 | 按实计算
XYS1-231 | 材料 | 乙供 | C16011202 | 铜芯橡皮绝缘线 500VBX-2.5mm² | m | 11.2 | 1.7 | 0 | 0 | 计价 | 按实计算
XYS1-231 | 材料 | 乙供 | C16011502 | 铜芯聚氯乙烯绝缘软线 BVR-2.5mm² | m | 1.6 | 1.656 | 0 | 0 | 计价 | 按实计算
XYS1-231 | 材料 | 乙供 | C16100421 | 绝缘胶带 20mm×20m | 卷 | 0.8 | 1.77 | 0 | 0 | 计价 | 按实计算
XYS1-231 | 材料 | 乙供 | C16100641 | 标签色带 (12~36)mm×8m | 卷 | 0.8 | 17.121 | 0 | 0 | 计价 | 按实计算
XYS1-231 | 材料 | 乙供 | C18030801 | 自黏性橡胶带 25mm×20m | 卷 | 0.8 | 7 | 0 | 0 | 计价 | 按实计算
XYS1-231 | 材料 | 乙供 | C22040907 | 擦拭纸 | 盒 | 0.8 | 2.883 | 0 | 0 | 计价 | 按实计算
XYS1-231 | 机械 | 乙供 | J14-01-004 | 回路电阻测试仪 量程 1~1999μΩ | 台班 | 4.788 | 43.294 | 0 | 0 | 计价 | 按实计算
XYS1-231 | 机械 | 乙供 | J14-01-018 | 综合特性测试仪(含TA、TV) | 台班 | 6.384 | 355.384 | 0 | 0 | 计价 | 按实计算
XYS1-231 | 机械 | 乙供 | J14-01-023 | 电阻箱 | 台班 | 6.384 | 47.624 | 0 | 0 | 计价 | 按实计算
XYS1-231 | 机械 | 乙供 | J14-01-039 | 多功能相位伏安表 电流精度 5mA~10A | 台班 | 7.182 | 86.494 | 0 | 0 | 计价 | 按实计算
XYS1-231 | 机械 | 乙供 | J14-05-001 | 继电保护测试系统 | 台班 | 13.566 | 313.804 | 0 | 0 | 计价 | 按实计算
XYS1-231 | 机械 | 乙供 | J14-05-002 | 继电保护试验装置 | 台班 | 6.783 | 170.944 | 0 | 0 | 计价 | 按实计算
XYS1-231 | 机械 | 乙供 | J14-05-003 | 便携式波形记录仪 | 台班 | 6.384 | 511.268 | 0 | 0 | 计价 | 按实计算
XYS1-231 | 机械 | 乙供 | J14-05-005 | 数字存储示波器 | 台班 | 4.788 | 308.074 | 0 | 0 | 计价 | 按实计算
XYS1-231 | 机械 | 乙供 | J14-05-018 | 微机型高压断路器模拟装置(断路器模拟试验仪) | 台班 | 0.798 | 167.944 | 0 | 0 | 计价 | 按实计算
XYS1-231 | 机械 | 乙供 | J14-05-029 | 保护故障子站模拟系统 | 台班 | 4.788 | 219.226 | 0 | 0 | 计价 | 按实计算
XYS1-231 | 机械 | 乙供 | J14-05-047 | 光源 | 台班 | 3.192 | 40.771 | 0 | 0 | 计价 | 按实计算
XYS1-231 | 机械 | 乙供 | J14-05-048 | 光功率计 | 台班 | 3.192 | 36.588 | 0 | 0 | 计价 | 按实计算
XYS1-231 | 机械 | 乙供 | J14-05-050 | 光万用表(光源、光功率计、光纤在线测试) | 台班 | 9.576 | 93.764 | 0 | 0 | 计价 | 按实计算
XYS1-231 | 机械 | 乙供 | J14-05-053 | 数据分析仪(数据测试仪) | 台班 | 4.788 | 98.484 | 0 | 0 | 计价 | 按实计算
XYS1-231 | 机械 | 乙供 | J17-01-019 | 便携式维护终端 | 台班 | 11.172 | 54.798 | 0 | 0 | 计价 | 按实计算
XYS1-232 | 人工 | 乙供 | 9102104 | 调试技术工 | 工日 | 63.2 | 162 | 0 | 0 | 计价 | 按实计算
XYS1-232 | 材料 | 乙供 | C16011202 | 铜芯橡皮绝缘线 500VBX-2.5mm² | m | 11.2 | 1.7 | 0 | 0 | 计价 | 按实计算
XYS1-232 | 材料 | 乙供 | C16011502 | 铜芯聚氯乙烯绝缘软线 BVR-2.5mm² | m | 1.6 | 1.656 | 0 | 0 | 计价 | 按实计算
XYS1-232 | 材料 | 乙供 | C16100421 | 绝缘胶带 20mm×20m | 卷 | 0.8 | 1.77 | 0 | 0 | 计价 | 按实计算
XYS1-232 | 材料 | 乙供 | C16100641 | 标签色带 (12~36)mm×8m | 卷 | 0.8 | 17.121 | 0 | 0 | 计价 | 按实计算
XYS1-232 | 材料 | 乙供 | C18030801 | 自黏性橡胶带 25mm×20m | 卷 | 0.8 | 7 | 0 | 0 | 计价 | 按实计算
XYS1-232 | 材料 | 乙供 | C22040907 | 擦拭纸 | 盒 | 0.8 | 2.883 | 0 | 0 | 计价 | 按实计算
XYS1-232 | 机械 | 乙供 | J14-01-004 | 回路电阻测试仪 量程 1~1999μΩ | 台班 | 4.788 | 43.294 | 0 | 0 | 计价 | 按实计算
XYS1-232 | 机械 | 乙供 | J14-01-018 | 综合特性测试仪(含TA、TV) | 台班 | 6.384 | 355.384 | 0 | 0 | 计价 | 按实计算
XYS1-232 | 机械 | 乙供 | J14-01-023 | 电阻箱 | 台班 | 6.384 | 47.624 | 0 | 0 | 计价 | 按实计算
XYS1-232 | 机械 | 乙供 | J14-01-039 | 多功能相位伏安表 电流精度 5mA~10A | 台班 | 7.182 | 86.494 | 0 | 0 | 计价 | 按实计算
XYS1-232 | 机械 | 乙供 | J14-05-001 | 继电保护测试系统 | 台班 | 14.364 | 313.804 | 0 | 0 | 计价 | 按实计算
XYS1-232 | 机械 | 乙供 | J14-05-002 | 继电保护试验装置 | 台班 | 7.182 | 170.944 | 0 | 0 | 计价 | 按实计算
XYS1-232 | 机械 | 乙供 | J14-05-003 | 便携式波形记录仪 | 台班 | 6.384 | 511.268 | 0 | 0 | 计价 | 按实计算
XYS1-232 | 机械 | 乙供 | J14-05-005 | 数字存储示波器 | 台班 | 4.788 | 308.074 | 0 | 0 | 计价 | 按实计算
XYS1-232 | 机械 | 乙供 | J14-05-018 | 微机型高压断路器模拟装置(断路器模拟试验仪) | 台班 | 0.798 | 167.944 | 0 | 0 | 计价 | 按实计算
XYS1-232 | 机械 | 乙供 | J14-05-029 | 保护故障子站模拟系统 | 台班 | 5.187 | 219.226 | 0 | 0 | 计价 | 按实计算
XYS1-232 | 机械 | 乙供 | J14-05-047 | 光源 | 台班 | 3.192 | 40.771 | 0 | 0 | 计价 | 按实计算
XYS1-232 | 机械 | 乙供 | J14-05-048 | 光功率计 | 台班 | 3.192 | 36.588 | 0 | 0 | 计价 | 按实计算
XYS1-232 | 机械 | 乙供 | J14-05-050 | 光万用表(光源、光功率计、光纤在线测试) | 台班 | 11.172 | 93.764 | 0 | 0 | 计价 | 按实计算
XYS1-232 | 机械 | 乙供 | J14-05-053 | 数据分析仪(数据测试仪) | 台班 | 5.187 | 98.484 | 0 | 0 | 计价 | 按实计算
XYS1-232 | 机械 | 乙供 | J17-01-019 | 便携式维护终端 | 台班 | 12.768 | 54.798 | 0 | 0 | 计价 | 按实计算
XYS1-233 | 人工 | 乙供 | 9102104 | 调试技术工 | 工日 | 31.512 | 162 | 0 | 0 | 计价 | 按实计算
XYS1-233 | 材料 | 乙供 | C16011202 | 铜芯橡皮绝缘线 500VBX-2.5mm² | m | 10.08 | 1.7 | 0 | 0 | 计价 | 按实计算
XYS1-233 | 材料 | 乙供 | C16011502 | 铜芯聚氯乙烯绝缘软线 BVR-2.5mm² | m | 1.44 | 1.656 | 0 | 0 | 计价 | 按实计算
XYS1-233 | 材料 | 乙供 | C16100421 | 绝缘胶带 20mm×20m | 卷 | 0.72 | 1.77 | 0 | 0 | 计价 | 按实计算
XYS1-233 | 材料 | 乙供 | C16100641 | 标签色带 (12~36)mm×8m | 卷 | 0.72 | 17.121 | 0 | 0 | 计价 | 按实计算
XYS1-233 | 材料 | 乙供 | C18030801 | 自黏性橡胶带 25mm×20m | 卷 | 0.72 | 7 | 0 | 0 | 计价 | 按实计算
XYS1-233 | 材料 | 乙供 | C22040907 | 擦拭纸 | 盒 | 0.72 | 2.883 | 0 | 0 | 计价 | 按实计算
XYS1-233 | 机械 | 乙供 | J14-01-004 | 回路电阻测试仪 量程 1~1999μΩ | 台班 | 2.1546 | 43.294 | 0 | 0 | 计价 | 按实计算
XYS1-233 | 机械 | 乙供 | J14-01-018 | 综合特性测试仪(含TA、TV) | 台班 | 2.8728 | 355.384 | 0 | 0 | 计价 | 按实计算
XYS1-233 | 机械 | 乙供 | J14-01-023 | 电阻箱 | 台班 | 2.8728 | 47.624 | 0 | 0 | 计价 | 按实计算
XYS1-233 | 机械 | 乙供 | J14-01-039 | 多功能相位伏安表 电流精度 5mA~10A | 台班 | 2.8728 | 86.494 | 0 | 0 | 计价 | 按实计算
XYS1-233 | 机械 | 乙供 | J14-05-001 | 继电保护测试系统 | 台班 | 8.6184 | 313.804 | 0 | 0 | 计价 | 按实计算
XYS1-233 | 机械 | 乙供 | J14-05-002 | 继电保护试验装置 | 台班 | 2.8728 | 170.944 | 0 | 0 | 计价 | 按实计算
XYS1-233 | 机械 | 乙供 | J14-05-003 | 便携式波形记录仪 | 台班 | 2.8728 | 511.268 | 0 | 0 | 计价 | 按实计算
XYS1-233 | 机械 | 乙供 | J14-05-005 | 数字存储示波器 | 台班 | 2.1546 | 308.074 | 0 | 0 | 计价 | 按实计算
XYS1-233 | 机械 | 乙供 | J14-05-018 | 微机型高压断路器模拟装置(断路器模拟试验仪) | 台班 | 0.7182 | 167.944 | 0 | 0 | 计价 | 按实计算
XYS1-233 | 机械 | 乙供 | J14-05-029 | 保护故障子站模拟系统 | 台班 | 2.1546 | 219.226 | 0 | 0 | 计价 | 按实计算
XYS1-233 | 机械 | 乙供 | J14-05-047 | 光源 | 台班 | 2.1546 | 40.771 | 0 | 0 | 计价 | 按实计算
XYS1-233 | 机械 | 乙供 | J14-05-048 | 光功率计 | 台班 | 2.1546 | 36.588 | 0 | 0 | 计价 | 按实计算
XYS1-233 | 机械 | 乙供 | J14-05-050 | 光万用表(光源、光功率计、光纤在线测试) | 台班 | 4.3092 | 93.764 | 0 | 0 | 计价 | 按实计算
XYS1-233 | 机械 | 乙供 | J14-05-053 | 数据分析仪(数据测试仪) | 台班 | 2.1546 | 98.484 | 0 | 0 | 计价 | 按实计算
XYS1-233 | 机械 | 乙供 | J17-01-019 | 便携式维护终端 | 台班 | 2.8728 | 54.798 | 0 | 0 | 计价 | 按实计算
XYS1-234 | 人工 | 乙供 | 9102104 | 调试技术工 | 工日 | 37.8142 | 162 | 0 | 0 | 计价 | 按实计算
XYS1-234 | 材料 | 乙供 | C16011202 | 铜芯橡皮绝缘线 500VBX-2.5mm² | m | 10.08 | 1.7 | 0 | 0 | 计价 | 按实计算
XYS1-234 | 材料 | 乙供 | C16011502 | 铜芯聚氯乙烯绝缘软线 BVR-2.5mm² | m | 1.44 | 1.656 | 0 | 0 | 计价 | 按实计算
XYS1-234 | 材料 | 乙供 | C16100421 | 绝缘胶带 20mm×20m | 卷 | 0.72 | 1.77 | 0 | 0 | 计价 | 按实计算
XYS1-234 | 材料 | 乙供 | C16100641 | 标签色带 (12~36)mm×8m | 卷 | 0.72 | 17.121 | 0 | 0 | 计价 | 按实计算
XYS1-234 | 材料 | 乙供 | C18030801 | 自黏性橡胶带 25mm×20m | 卷 | 0.72 | 7 | 0 | 0 | 计价 | 按实计算
XYS1-234 | 材料 | 乙供 | C22040907 | 擦拭纸 | 盒 | 0.72 | 2.883 | 0 | 0 | 计价 | 按实计算
XYS1-234 | 机械 | 乙供 | J14-01-004 | 回路电阻测试仪 量程 1~1999μΩ | 台班 | 2.1546 | 43.294 | 0 | 0 | 计价 | 按实计算
XYS1-234 | 机械 | 乙供 | J14-01-018 | 综合特性测试仪(含TA、TV) | 台班 | 3.591 | 355.384 | 0 | 0 | 计价 | 按实计算
XYS1-234 | 机械 | 乙供 | J14-01-023 | 电阻箱 | 台班 | 2.8728 | 47.624 | 0 | 0 | 计价 | 按实计算
XYS1-234 | 机械 | 乙供 | J14-01-039 | 多功能相位伏安表 电流精度 5mA~10A | 台班 | 4.3092 | 86.494 | 0 | 0 | 计价 | 按实计算
XYS1-234 | 机械 | 乙供 | J14-05-001 | 继电保护测试系统 | 台班 | 10.0548 | 313.804 | 0 | 0 | 计价 | 按实计算
XYS1-234 | 机械 | 乙供 | J14-05-002 | 继电保护试验装置 | 台班 | 4.3092 | 170.944 | 0 | 0 | 计价 | 按实计算
XYS1-234 | 机械 | 乙供 | J14-05-003 | 便携式波形记录仪 | 台班 | 3.591 | 511.268 | 0 | 0 | 计价 | 按实计算
XYS1-234 | 机械 | 乙供 | J14-05-005 | 数字存储示波器 | 台班 | 2.1546 | 308.074 | 0 | 0 | 计价 | 按实计算
XYS1-234 | 机械 | 乙供 | J14-05-018 | 微机型高压断路器模拟装置(断路器模拟试验仪) | 台班 | 0.7182 | 167.944 | 0 | 0 | 计价 | 按实计算
XYS1-234 | 机械 | 乙供 | J14-05-029 | 保护故障子站模拟系统 | 台班 | 2.1546 | 219.226 | 0 | 0 | 计价 | 按实计算
XYS1-234 | 机械 | 乙供 | J14-05-047 | 光源 | 台班 | 2.1546 | 40.771 | 0 | 0 | 计价 | 按实计算
XYS1-234 | 机械 | 乙供 | J14-05-048 | 光功率计 | 台班 | 2.1546 | 36.588 | 0 | 0 | 计价 | 按实计算
XYS1-234 | 机械 | 乙供 | J14-05-050 | 光万用表(光源、光功率计、光纤在线测试) | 台班 | 6.4638 | 93.764 | 0 | 0 | 计价 | 按实计算
XYS1-234 | 机械 | 乙供 | J14-05-053 | 数据分析仪(数据测试仪) | 台班 | 2.1546 | 98.484 | 0 | 0 | 计价 | 按实计算
XYS1-234 | 机械 | 乙供 | J17-01-019 | 便携式维护终端 | 台班 | 5.7456 | 54.798 | 0 | 0 | 计价 | 按实计算
XYS1-235 | 人工 | 乙供 | 9102104 | 调试技术工 | 工日 | 42.0161 | 162 | 0 | 0 | 计价 | 按实计算
XYS1-235 | 材料 | 乙供 | C16011202 | 铜芯橡皮绝缘线 500VBX-2.5mm² | m | 10.08 | 1.7 | 0 | 0 | 计价 | 按实计算
XYS1-235 | 材料 | 乙供 | C16011502 | 铜芯聚氯乙烯绝缘软线 BVR-2.5mm² | m | 1.44 | 1.656 | 0 | 0 | 计价 | 按实计算
XYS1-235 | 材料 | 乙供 | C16100421 | 绝缘胶带 20mm×20m | 卷 | 0.72 | 1.77 | 0 | 0 | 计价 | 按实计算
XYS1-235 | 材料 | 乙供 | C16100641 | 标签色带 (12~36)mm×8m | 卷 | 0.72 | 17.121 | 0 | 0 | 计价 | 按实计算
XYS1-235 | 材料 | 乙供 | C18030801 | 自黏性橡胶带 25mm×20m | 卷 | 0.72 | 7 | 0 | 0 | 计价 | 按实计算
XYS1-235 | 材料 | 乙供 | C22040907 | 擦拭纸 | 盒 | 0.72 | 2.883 | 0 | 0 | 计价 | 按实计算
XYS1-235 | 机械 | 乙供 | J14-01-004 | 回路电阻测试仪 量程 1~1999μΩ | 台班 | 2.8728 | 43.294 | 0 | 0 | 计价 | 按实计算
XYS1-235 | 机械 | 乙供 | J14-01-018 | 综合特性测试仪(含TA、TV) | 台班 | 4.3092 | 355.384 | 0 | 0 | 计价 | 按实计算
XYS1-235 | 机械 | 乙供 | J14-01-023 | 电阻箱 | 台班 | 3.591 | 47.624 | 0 | 0 | 计价 | 按实计算
XYS1-235 | 机械 | 乙供 | J14-01-039 | 多功能相位伏安表 电流精度 5mA~10A | 台班 | 5.0274 | 86.494 | 0 | 0 | 计价 | 按实计算
XYS1-235 | 机械 | 乙供 | J14-05-001 | 继电保护测试系统 | 台班 | 10.773 | 313.804 | 0 | 0 | 计价 | 按实计算
XYS1-235 | 机械 | 乙供 | J14-05-002 | 继电保护试验装置 | 台班 | 5.0274 | 170.944 | 0 | 0 | 计价 | 按实计算
XYS1-235 | 机械 | 乙供 | J14-05-003 | 便携式波形记录仪 | 台班 | 4.3092 | 511.268 | 0 | 0 | 计价 | 按实计算
XYS1-235 | 机械 | 乙供 | J14-05-005 | 数字存储示波器 | 台班 | 2.8728 | 308.074 | 0 | 0 | 计价 | 按实计算
XYS1-235 | 机械 | 乙供 | J14-05-018 | 微机型高压断路器模拟装置(断路器模拟试验仪) | 台班 | 0.7182 | 167.944 | 0 | 0 | 计价 | 按实计算
XYS1-235 | 机械 | 乙供 | J14-05-029 | 保护故障子站模拟系统 | 台班 | 2.8728 | 219.226 | 0 | 0 | 计价 | 按实计算
XYS1-235 | 机械 | 乙供 | J14-05-047 | 光源 | 台班 | 2.1546 | 40.771 | 0 | 0 | 计价 | 按实计算
XYS1-235 | 机械 | 乙供 | J14-05-048 | 光功率计 | 台班 | 2.1546 | 36.588 | 0 | 0 | 计价 | 按实计算
XYS1-235 | 机械 | 乙供 | J14-05-050 | 光万用表(光源、光功率计、光纤在线测试) | 台班 | 7.182 | 93.764 | 0 | 0 | 计价 | 按实计算
XYS1-235 | 机械 | 乙供 | J14-05-053 | 数据分析仪(数据测试仪) | 台班 | 2.8728 | 98.484 | 0 | 0 | 计价 | 按实计算
XYS1-235 | 机械 | 乙供 | J17-01-019 | 便携式维护终端 | 台班 | 7.182 | 54.798 | 0 | 0 | 计价 | 按实计算
XYS1-236 | 人工 | 乙供 | 9102104 | 调试技术工 | 工日 | 48.3183 | 162 | 0 | 0 | 计价 | 按实计算
XYS1-236 | 材料 | 乙供 | C16011202 | 铜芯橡皮绝缘线 500VBX-2.5mm² | m | 10.08 | 1.7 | 0 | 0 | 计价 | 按实计算
XYS1-236 | 材料 | 乙供 | C16011502 | 铜芯聚氯乙烯绝缘软线 BVR-2.5mm² | m | 1.44 | 1.656 | 0 | 0 | 计价 | 按实计算
XYS1-236 | 材料 | 乙供 | C16100421 | 绝缘胶带 20mm×20m | 卷 | 0.72 | 1.77 | 0 | 0 | 计价 | 按实计算
XYS1-236 | 材料 | 乙供 | C16100641 | 标签色带 (12~36)mm×8m | 卷 | 0.72 | 17.121 | 0 | 0 | 计价 | 按实计算
XYS1-236 | 材料 | 乙供 | C18030801 | 自黏性橡胶带 25mm×20m | 卷 | 0.72 | 7 | 0 | 0 | 计价 | 按实计算
XYS1-236 | 材料 | 乙供 | C22040907 | 擦拭纸 | 盒 | 0.72 | 2.883 | 0 | 0 | 计价 | 按实计算
XYS1-236 | 机械 | 乙供 | J14-01-004 | 回路电阻测试仪 量程 1~1999μΩ | 台班 | 3.591 | 43.294 | 0 | 0 | 计价 | 按实计算
XYS1-236 | 机械 | 乙供 | J14-01-018 | 综合特性测试仪(含TA、TV) | 台班 | 5.0274 | 355.384 | 0 | 0 | 计价 | 按实计算
XYS1-236 | 机械 | 乙供 | J14-01-023 | 电阻箱 | 台班 | 5.7456 | 47.624 | 0 | 0 | 计价 | 按实计算
XYS1-236 | 机械 | 乙供 | J14-01-039 | 多功能相位伏安表 电流精度 5mA~10A | 台班 | 5.7456 | 86.494 | 0 | 0 | 计价 | 按实计算
XYS1-236 | 机械 | 乙供 | J14-05-001 | 继电保护测试系统 | 台班 | 11.4912 | 313.804 | 0 | 0 | 计价 | 按实计算
XYS1-236 | 机械 | 乙供 | J14-05-002 | 继电保护试验装置 | 台班 | 5.7456 | 170.944 | 0 | 0 | 计价 | 按实计算
XYS1-236 | 机械 | 乙供 | J14-05-003 | 便携式波形记录仪 | 台班 | 5.0274 | 511.268 | 0 | 0 | 计价 | 按实计算
XYS1-236 | 机械 | 乙供 | J14-05-005 | 数字存储示波器 | 台班 | 3.591 | 308.074 | 0 | 0 | 计价 | 按实计算
XYS1-236 | 机械 | 乙供 | J14-05-018 | 微机型高压断路器模拟装置(断路器模拟试验仪) | 台班 | 0.7182 | 167.944 | 0 | 0 | 计价 | 按实计算
XYS1-236 | 机械 | 乙供 | J14-05-029 | 保护故障子站模拟系统 | 台班 | 3.591 | 219.226 | 0 | 0 | 计价 | 按实计算
XYS1-236 | 机械 | 乙供 | J14-05-047 | 光源 | 台班 | 2.8728 | 40.771 | 0 | 0 | 计价 | 按实计算
XYS1-236 | 机械 | 乙供 | J14-05-048 | 光功率计 | 台班 | 2.8728 | 36.588 | 0 | 0 | 计价 | 按实计算
XYS1-236 | 机械 | 乙供 | J14-05-050 | 光万用表(光源、光功率计、光纤在线测试) | 台班 | 7.9002 | 93.764 | 0 | 0 | 计价 | 按实计算
XYS1-236 | 机械 | 乙供 | J14-05-053 | 数据分析仪(数据测试仪) | 台班 | 3.591 | 98.484 | 0 | 0 | 计价 | 按实计算
XYS1-236 | 机械 | 乙供 | J17-01-019 | 便携式维护终端 | 台班 | 8.6184 | 54.798 | 0 | 0 | 计价 | 按实计算
XYS1-237 | 人工 | 乙供 | 9102104 | 调试技术工 | 工日 | 21.0079 | 162 | 0 | 0 | 计价 | 按实计算
XYS1-237 | 材料 | 乙供 | C16011202 | 铜芯橡皮绝缘线 500VBX-2.5mm² | m | 6.72 | 1.7 | 0 | 0 | 计价 | 按实计算
XYS1-237 | 材料 | 乙供 | C16011502 | 铜芯聚氯乙烯绝缘软线 BVR-2.5mm² | m | 0.96 | 1.656 | 0 | 0 | 计价 | 按实计算
XYS1-237 | 材料 | 乙供 | C16100421 | 绝缘胶带 20mm×20m | 卷 | 0.48 | 1.77 | 0 | 0 | 计价 | 按实计算
XYS1-237 | 材料 | 乙供 | C16100641 | 标签色带 (12~36)mm×8m | 卷 | 0.48 | 17.121 | 0 | 0 | 计价 | 按实计算
XYS1-237 | 材料 | 乙供 | C18030801 | 自黏性橡胶带 25mm×20m | 卷 | 0.48 | 7 | 0 | 0 | 计价 | 按实计算
XYS1-237 | 材料 | 乙供 | C22040907 | 擦拭纸 | 盒 | 0.48 | 2.883 | 0 | 0 | 计价 | 按实计算
XYS1-237 | 机械 | 乙供 | J14-01-004 | 回路电阻测试仪 量程 1~1999μΩ | 台班 | 1.4364 | 43.294 | 0 | 0 | 计价 | 按实计算
XYS1-237 | 机械 | 乙供 | J14-01-018 | 综合特性测试仪(含TA、TV) | 台班 | 1.9152 | 355.384 | 0 | 0 | 计价 | 按实计算
XYS1-237 | 机械 | 乙供 | J14-01-023 | 电阻箱 | 台班 | 1.9152 | 47.624 | 0 | 0 | 计价 | 按实计算
XYS1-237 | 机械 | 乙供 | J14-01-039 | 多功能相位伏安表 电流精度 5mA~10A | 台班 | 1.9152 | 86.494 | 0 | 0 | 计价 | 按实计算
XYS1-237 | 机械 | 乙供 | J14-05-001 | 继电保护测试系统 | 台班 | 5.7456 | 313.804 | 0 | 0 | 计价 | 按实计算
XYS1-237 | 机械 | 乙供 | J14-05-002 | 继电保护试验装置 | 台班 | 1.9152 | 170.944 | 0 | 0 | 计价 | 按实计算
XYS1-237 | 机械 | 乙供 | J14-05-003 | 便携式波形记录仪 | 台班 | 1.9152 | 511.268 | 0 | 0 | 计价 | 按实计算
XYS1-237 | 机械 | 乙供 | J14-05-005 | 数字存储示波器 | 台班 | 1.4364 | 308.074 | 0 | 0 | 计价 | 按实计算
XYS1-237 | 机械 | 乙供 | J14-05-018 | 微机型高压断路器模拟装置(断路器模拟试验仪) | 台班 | 0.4788 | 167.944 | 0 | 0 | 计价 | 按实计算
XYS1-237 | 机械 | 乙供 | J14-05-029 | 保护故障子站模拟系统 | 台班 | 1.4364 | 219.226 | 0 | 0 | 计价 | 按实计算
XYS1-237 | 机械 | 乙供 | J14-05-047 | 光源 | 台班 | 1.4364 | 40.771 | 0 | 0 | 计价 | 按实计算
XYS1-237 | 机械 | 乙供 | J14-05-048 | 光功率计 | 台班 | 1.4364 | 36.588 | 0 | 0 | 计价 | 按实计算
XYS1-237 | 机械 | 乙供 | J14-05-050 | 光万用表(光源、光功率计、光纤在线测试) | 台班 | 2.8728 | 93.764 | 0 | 0 | 计价 | 按实计算
XYS1-237 | 机械 | 乙供 | J14-05-053 | 数据分析仪(数据测试仪) | 台班 | 1.4364 | 98.484 | 0 | 0 | 计价 | 按实计算
XYS1-237 | 机械 | 乙供 | J17-01-019 | 便携式维护终端 | 台班 | 1.9152 | 54.798 | 0 | 0 | 计价 | 按实计算
XYS1-238 | 人工 | 乙供 | 9102104 | 调试技术工 | 工日 | 25.2097 | 162 | 0 | 0 | 计价 | 按实计算
XYS1-238 | 材料 | 乙供 | C16011202 | 铜芯橡皮绝缘线 500VBX-2.5mm² | m | 6.72 | 1.7 | 0 | 0 | 计价 | 按实计算
XYS1-238 | 材料 | 乙供 | C16011502 | 铜芯聚氯乙烯绝缘软线 BVR-2.5mm² | m | 0.96 | 1.656 | 0 | 0 | 计价 | 按实计算
XYS1-238 | 材料 | 乙供 | C16100421 | 绝缘胶带 20mm×20m | 卷 | 0.48 | 1.77 | 0 | 0 | 计价 | 按实计算
XYS1-238 | 材料 | 乙供 | C16100641 | 标签色带 (12~36)mm×8m | 卷 | 0.48 | 17.121 | 0 | 0 | 计价 | 按实计算
XYS1-238 | 材料 | 乙供 | C18030801 | 自黏性橡胶带 25mm×20m | 卷 | 0.48 | 7 | 0 | 0 | 计价 | 按实计算
XYS1-238 | 材料 | 乙供 | C22040907 | 擦拭纸 | 盒 | 0.48 | 2.883 | 0 | 0 | 计价 | 按实计算
XYS1-238 | 机械 | 乙供 | J14-01-004 | 回路电阻测试仪 量程 1~1999μΩ | 台班 | 1.4364 | 43.294 | 0 | 0 | 计价 | 按实计算
XYS1-238 | 机械 | 乙供 | J14-01-018 | 综合特性测试仪(含TA、TV) | 台班 | 2.394 | 355.384 | 0 | 0 | 计价 | 按实计算
XYS1-238 | 机械 | 乙供 | J14-01-023 | 电阻箱 | 台班 | 1.9152 | 47.624 | 0 | 0 | 计价 | 按实计算
XYS1-238 | 机械 | 乙供 | J14-01-039 | 多功能相位伏安表 电流精度 5mA~10A | 台班 | 2.8728 | 86.494 | 0 | 0 | 计价 | 按实计算
XYS1-238 | 机械 | 乙供 | J14-05-001 | 继电保护测试系统 | 台班 | 6.7032 | 313.804 | 0 | 0 | 计价 | 按实计算
XYS1-238 | 机械 | 乙供 | J14-05-002 | 继电保护试验装置 | 台班 | 2.8728 | 170.944 | 0 | 0 | 计价 | 按实计算
XYS1-238 | 机械 | 乙供 | J14-05-003 | 便携式波形记录仪 | 台班 | 2.394 | 511.268 | 0 | 0 | 计价 | 按实计算
XYS1-238 | 机械 | 乙供 | J14-05-005 | 数字存储示波器 | 台班 | 1.4364 | 308.074 | 0 | 0 | 计价 | 按实计算
XYS1-238 | 机械 | 乙供 | J14-05-018 | 微机型高压断路器模拟装置(断路器模拟试验仪) | 台班 | 0.4788 | 167.944 | 0 | 0 | 计价 | 按实计算
XYS1-238 | 机械 | 乙供 | J14-05-029 | 保护故障子站模拟系统 | 台班 | 1.4364 | 219.226 | 0 | 0 | 计价 | 按实计算
XYS1-238 | 机械 | 乙供 | J14-05-047 | 光源 | 台班 | 1.4364 | 40.771 | 0 | 0 | 计价 | 按实计算
XYS1-238 | 机械 | 乙供 | J14-05-048 | 光功率计 | 台班 | 1.4364 | 36.588 | 0 | 0 | 计价 | 按实计算
XYS1-238 | 机械 | 乙供 | J14-05-050 | 光万用表(光源、光功率计、光纤在线测试) | 台班 | 4.3092 | 93.764 | 0 | 0 | 计价 | 按实计算
XYS1-238 | 机械 | 乙供 | J14-05-053 | 数据分析仪(数据测试仪) | 台班 | 1.4364 | 98.484 | 0 | 0 | 计价 | 按实计算
XYS1-238 | 机械 | 乙供 | J17-01-019 | 便携式维护终端 | 台班 | 3.8304 | 54.798 | 0 | 0 | 计价 | 按实计算
XYS1-239 | 人工 | 乙供 | 9102104 | 调试技术工 | 工日 | 28.0107 | 162 | 0 | 0 | 计价 | 按实计算
XYS1-239 | 材料 | 乙供 | C16011202 | 铜芯橡皮绝缘线 500VBX-2.5mm² | m | 6.72 | 1.7 | 0 | 0 | 计价 | 按实计算
XYS1-239 | 材料 | 乙供 | C16011502 | 铜芯聚氯乙烯绝缘软线 BVR-2.5mm² | m | 0.96 | 1.656 | 0 | 0 | 计价 | 按实计算
XYS1-239 | 材料 | 乙供 | C16100421 | 绝缘胶带 20mm×20m | 卷 | 0.48 | 1.77 | 0 | 0 | 计价 | 按实计算
XYS1-239 | 材料 | 乙供 | C16100641 | 标签色带 (12~36)mm×8m | 卷 | 0.48 | 17.121 | 0 | 0 | 计价 | 按实计算
XYS1-239 | 材料 | 乙供 | C18030801 | 自黏性橡胶带 25mm×20m | 卷 | 0.48 | 7 | 0 | 0 | 计价 | 按实计算
XYS1-239 | 材料 | 乙供 | C22040907 | 擦拭纸 | 盒 | 0.48 | 2.883 | 0 | 0 | 计价 | 按实计算
XYS1-239 | 机械 | 乙供 | J14-01-004 | 回路电阻测试仪 量程 1~1999μΩ | 台班 | 1.9152 | 43.294 | 0 | 0 | 计价 | 按实计算
XYS1-239 | 机械 | 乙供 | J14-01-018 | 综合特性测试仪(含TA、TV) | 台班 | 2.8728 | 355.384 | 0 | 0 | 计价 | 按实计算
XYS1-239 | 机械 | 乙供 | J14-01-023 | 电阻箱 | 台班 | 2.394 | 47.624 | 0 | 0 | 计价 | 按实计算
XYS1-239 | 机械 | 乙供 | J14-01-039 | 多功能相位伏安表 电流精度 5mA~10A | 台班 | 3.3516 | 86.494 | 0 | 0 | 计价 | 按实计算
XYS1-239 | 机械 | 乙供 | J14-05-001 | 继电保护测试系统 | 台班 | 7.182 | 313.804 | 0 | 0 | 计价 | 按实计算
XYS1-239 | 机械 | 乙供 | J14-05-002 | 继电保护试验装置 | 台班 | 3.3516 | 170.944 | 0 | 0 | 计价 | 按实计算
XYS1-239 | 机械 | 乙供 | J14-05-003 | 便携式波形记录仪 | 台班 | 2.8728 | 511.268 | 0 | 0 | 计价 | 按实计算
XYS1-239 | 机械 | 乙供 | J14-05-005 | 数字存储示波器 | 台班 | 1.9152 | 308.074 | 0 | 0 | 计价 | 按实计算
XYS1-239 | 机械 | 乙供 | J14-05-018 | 微机型高压断路器模拟装置(断路器模拟试验仪) | 台班 | 0.4788 | 167.944 | 0 | 0 | 计价 | 按实计算
XYS1-239 | 机械 | 乙供 | J14-05-029 | 保护故障子站模拟系统 | 台班 | 1.9152 | 219.226 | 0 | 0 | 计价 | 按实计算
XYS1-239 | 机械 | 乙供 | J14-05-047 | 光源 | 台班 | 1.4364 | 40.771 | 0 | 0 | 计价 | 按实计算
XYS1-239 | 机械 | 乙供 | J14-05-048 | 光功率计 | 台班 | 1.4364 | 36.588 | 0 | 0 | 计价 | 按实计算
XYS1-239 | 机械 | 乙供 | J14-05-050 | 光万用表(光源、光功率计、光纤在线测试) | 台班 | 4.788 | 93.764 | 0 | 0 | 计价 | 按实计算
XYS1-239 | 机械 | 乙供 | J14-05-053 | 数据分析仪(数据测试仪) | 台班 | 1.9152 | 98.484 | 0 | 0 | 计价 | 按实计算
XYS1-239 | 机械 | 乙供 | J17-01-019 | 便携式维护终端 | 台班 | 4.788 | 54.798 | 0 | 0 | 计价 | 按实计算
XYS1-240 | 人工 | 乙供 | 9102104 | 调试技术工 | 工日 | 32.2122 | 162 | 0 | 0 | 计价 | 按实计算
XYS1-240 | 材料 | 乙供 | C16011202 | 铜芯橡皮绝缘线 500VBX-2.5mm² | m | 6.72 | 1.7 | 0 | 0 | 计价 | 按实计算
XYS1-240 | 材料 | 乙供 | C16011502 | 铜芯聚氯乙烯绝缘软线 BVR-2.5mm² | m | 0.96 | 1.656 | 0 | 0 | 计价 | 按实计算
XYS1-240 | 材料 | 乙供 | C16100421 | 绝缘胶带 20mm×20m | 卷 | 0.48 | 1.77 | 0 | 0 | 计价 | 按实计算
XYS1-240 | 材料 | 乙供 | C16100641 | 标签色带 (12~36)mm×8m | 卷 | 0.48 | 17.121 | 0 | 0 | 计价 | 按实计算
XYS1-240 | 材料 | 乙供 | C18030801 | 自黏性橡胶带 25mm×20m | 卷 | 0.48 | 7 | 0 | 0 | 计价 | 按实计算
XYS1-240 | 材料 | 乙供 | C22040907 | 擦拭纸 | 盒 | 0.48 | 2.883 | 0 | 0 | 计价 | 按实计算
XYS1-240 | 机械 | 乙供 | J14-01-004 | 回路电阻测试仪 量程 1~1999μΩ | 台班 | 2.394 | 43.294 | 0 | 0 | 计价 | 按实计算
XYS1-240 | 机械 | 乙供 | J14-01-018 | 综合特性测试仪(含TA、TV) | 台班 | 3.3516 | 355.384 | 0 | 0 | 计价 | 按实计算
XYS1-240 | 机械 | 乙供 | J14-01-023 | 电阻箱 | 台班 | 3.8304 | 47.624 | 0 | 0 | 计价 | 按实计算
XYS1-240 | 机械 | 乙供 | J14-01-039 | 多功能相位伏安表 电流精度 5mA~10A | 台班 | 3.8304 | 86.494 | 0 | 0 | 计价 | 按实计算
XYS1-240 | 机械 | 乙供 | J14-05-001 | 继电保护测试系统 | 台班 | 7.6608 | 313.804 | 0 | 0 | 计价 | 按实计算
XYS1-240 | 机械 | 乙供 | J14-05-002 | 继电保护试验装置 | 台班 | 3.8304 | 170.944 | 0 | 0 | 计价 | 按实计算
XYS1-240 | 机械 | 乙供 | J14-05-003 | 便携式波形记录仪 | 台班 | 3.3516 | 511.268 | 0 | 0 | 计价 | 按实计算
XYS1-240 | 机械 | 乙供 | J14-05-005 | 数字存储示波器 | 台班 | 2.394 | 308.074 | 0 | 0 | 计价 | 按实计算
XYS1-240 | 机械 | 乙供 | J14-05-018 | 微机型高压断路器模拟装置(断路器模拟试验仪) | 台班 | 0.4788 | 167.944 | 0 | 0 | 计价 | 按实计算
XYS1-240 | 机械 | 乙供 | J14-05-029 | 保护故障子站模拟系统 | 台班 | 2.394 | 219.226 | 0 | 0 | 计价 | 按实计算
XYS1-240 | 机械 | 乙供 | J14-05-047 | 光源 | 台班 | 1.9152 | 40.771 | 0 | 0 | 计价 | 按实计算
XYS1-240 | 机械 | 乙供 | J14-05-048 | 光功率计 | 台班 | 1.9152 | 36.588 | 0 | 0 | 计价 | 按实计算
XYS1-240 | 机械 | 乙供 | J14-05-050 | 光万用表(光源、光功率计、光纤在线测试) | 台班 | 5.2668 | 93.764 | 0 | 0 | 计价 | 按实计算
XYS1-240 | 机械 | 乙供 | J14-05-053 | 数据分析仪(数据测试仪) | 台班 | 2.394 | 98.484 | 0 | 0 | 计价 | 按实计算
XYS1-240 | 机械 | 乙供 | J17-01-019 | 便携式维护终端 | 台班 | 5.7456 | 54.798 | 0 | 0 | 计价 | 按实计算
XYS1-241 | 人工 | 乙供 | 9102104 | 调试技术工 | 工日 | 9.337 | 162 | 0 | 0 | 计价 | 按实计算
XYS1-241 | 材料 | 乙供 | C16011202 | 铜芯橡皮绝缘线 500VBX-2.5mm² | m | 4 | 1.7 | 0 | 0 | 计价 | 按实计算
XYS1-241 | 材料 | 乙供 | C16011502 | 铜芯聚氯乙烯绝缘软线 BVR-2.5mm² | m | 0.8 | 1.656 | 0 | 0 | 计价 | 按实计算
XYS1-241 | 材料 | 乙供 | C16100421 | 绝缘胶带 20mm×20m | 卷 | 0.8 | 1.77 | 0 | 0 | 计价 | 按实计算
XYS1-241 | 材料 | 乙供 | C16100641 | 标签色带 (12~36)mm×8m | 卷 | 0.4 | 17.121 | 0 | 0 | 计价 | 按实计算
XYS1-241 | 材料 | 乙供 | C18030801 | 自黏性橡胶带 25mm×20m | 卷 | 0.8 | 7 | 0 | 0 | 计价 | 按实计算
XYS1-241 | 机械 | 乙供 | J14-01-004 | 回路电阻测试仪 量程 1~1999μΩ | 台班 | 2.7132 | 43.294 | 0 | 0 | 计价 | 按实计算
XYS1-241 | 机械 | 乙供 | J14-01-018 | 综合特性测试仪(含TA、TV) | 台班 | 2.7132 | 355.384 | 0 | 0 | 计价 | 按实计算
XYS1-241 | 机械 | 乙供 | J14-01-023 | 电阻箱 | 台班 | 2.7132 | 47.624 | 0 | 0 | 计价 | 按实计算
XYS1-241 | 机械 | 乙供 | J14-01-039 | 多功能相位伏安表 电流精度 5mA~10A | 台班 | 1.3566 | 86.494 | 0 | 0 | 计价 | 按实计算
XYS1-241 | 机械 | 乙供 | J14-05-001 | 继电保护测试系统 | 台班 | 3.3915 | 313.804 | 0 | 0 | 计价 | 按实计算
XYS1-241 | 机械 | 乙供 | J14-05-002 | 继电保护试验装置 | 台班 | 3.3915 | 170.944 | 0 | 0 | 计价 | 按实计算
XYS1-241 | 机械 | 乙供 | J14-05-003 | 便携式波形记录仪 | 台班 | 0.6783 | 511.268 | 0 | 0 | 计价 | 按实计算
XYS1-241 | 机械 | 乙供 | J14-05-005 | 数字存储示波器 | 台班 | 1.3566 | 308.074 | 0 | 0 | 计价 | 按实计算
XYS1-241 | 机械 | 乙供 | J14-05-047 | 光源 | 台班 | 1.3566 | 40.771 | 0 | 0 | 计价 | 按实计算
XYS1-241 | 机械 | 乙供 | J14-05-048 | 光功率计 | 台班 | 1.3566 | 36.588 | 0 | 0 | 计价 | 按实计算
XYS1-241 | 机械 | 乙供 | J14-05-050 | 光万用表(光源、光功率计、光纤在线测试) | 台班 | 2.0349 | 93.764 | 0 | 0 | 计价 | 按实计算
XYS1-241 | 机械 | 乙供 | J14-05-053 | 数据分析仪(数据测试仪) | 台班 | 1.3566 | 98.484 | 0 | 0 | 计价 | 按实计算
XYS1-241 | 机械 | 乙供 | J17-01-019 | 便携式维护终端 | 台班 | 7.4613 | 54.798 | 0 | 0 | 计价 | 按实计算
XYS1-242 | 人工 | 乙供 | 9102104 | 调试技术工 | 工日 | 9.337 | 162 | 0 | 0 | 计价 | 按实计算
XYS1-242 | 材料 | 乙供 | C16011202 | 铜芯橡皮绝缘线 500VBX-2.5mm² | m | 4 | 1.7 | 0 | 0 | 计价 | 按实计算
XYS1-242 | 材料 | 乙供 | C16011502 | 铜芯聚氯乙烯绝缘软线 BVR-2.5mm² | m | 0.8 | 1.656 | 0 | 0 | 计价 | 按实计算
XYS1-242 | 材料 | 乙供 | C16100421 | 绝缘胶带 20mm×20m | 卷 | 0.8 | 1.77 | 0 | 0 | 计价 | 按实计算
XYS1-242 | 材料 | 乙供 | C16100641 | 标签色带 (12~36)mm×8m | 卷 | 0.4 | 17.121 | 0 | 0 | 计价 | 按实计算
XYS1-242 | 材料 | 乙供 | C18030801 | 自黏性橡胶带 25mm×20m | 卷 | 0.8 | 7 | 0 | 0 | 计价 | 按实计算
XYS1-242 | 机械 | 乙供 | J14-01-004 | 回路电阻测试仪 量程 1~1999μΩ | 台班 | 2.7132 | 43.294 | 0 | 0 | 计价 | 按实计算
XYS1-242 | 机械 | 乙供 | J14-01-018 | 综合特性测试仪(含TA、TV) | 台班 | 2.7132 | 355.384 | 0 | 0 | 计价 | 按实计算
XYS1-242 | 机械 | 乙供 | J14-01-023 | 电阻箱 | 台班 | 2.7132 | 47.624 | 0 | 0 | 计价 | 按实计算
XYS1-242 | 机械 | 乙供 | J14-01-039 | 多功能相位伏安表 电流精度 5mA~10A | 台班 | 1.3566 | 86.494 | 0 | 0 | 计价 | 按实计算
XYS1-242 | 机械 | 乙供 | J14-05-001 | 继电保护测试系统 | 台班 | 4.0698 | 313.804 | 0 | 0 | 计价 | 按实计算
XYS1-242 | 机械 | 乙供 | J14-05-002 | 继电保护试验装置 | 台班 | 4.0698 | 170.944 | 0 | 0 | 计价 | 按实计算
XYS1-242 | 机械 | 乙供 | J14-05-003 | 便携式波形记录仪 | 台班 | 0.6783 | 511.268 | 0 | 0 | 计价 | 按实计算
XYS1-242 | 机械 | 乙供 | J14-05-005 | 数字存储示波器 | 台班 | 1.3566 | 308.074 | 0 | 0 | 计价 | 按实计算
XYS1-242 | 机械 | 乙供 | J14-05-047 | 光源 | 台班 | 1.3566 | 40.771 | 0 | 0 | 计价 | 按实计算
XYS1-242 | 机械 | 乙供 | J14-05-048 | 光功率计 | 台班 | 1.3566 | 36.588 | 0 | 0 | 计价 | 按实计算
XYS1-242 | 机械 | 乙供 | J14-05-050 | 光万用表(光源、光功率计、光纤在线测试) | 台班 | 2.0349 | 93.764 | 0 | 0 | 计价 | 按实计算
XYS1-242 | 机械 | 乙供 | J14-05-053 | 数据分析仪(数据测试仪) | 台班 | 1.3566 | 98.484 | 0 | 0 | 计价 | 按实计算
XYS1-242 | 机械 | 乙供 | J17-01-019 | 便携式维护终端 | 台班 | 8.8179 | 54.798 | 0 | 0 | 计价 | 按实计算
XYS1-243 | 人工 | 乙供 | 9102104 | 调试技术工 | 工日 | 10.2706 | 162 | 0 | 0 | 计价 | 按实计算
XYS1-243 | 材料 | 乙供 | C16011202 | 铜芯橡皮绝缘线 500VBX-2.5mm² | m | 4 | 1.7 | 0 | 0 | 计价 | 按实计算
XYS1-243 | 材料 | 乙供 | C16011502 | 铜芯聚氯乙烯绝缘软线 BVR-2.5mm² | m | 0.8 | 1.656 | 0 | 0 | 计价 | 按实计算
XYS1-243 | 材料 | 乙供 | C16100421 | 绝缘胶带 20mm×20m | 卷 | 0.8 | 1.77 | 0 | 0 | 计价 | 按实计算
XYS1-243 | 材料 | 乙供 | C16100641 | 标签色带 (12~36)mm×8m | 卷 | 0.4 | 17.121 | 0 | 0 | 计价 | 按实计算
XYS1-243 | 材料 | 乙供 | C18030801 | 自黏性橡胶带 25mm×20m | 卷 | 0.8 | 7 | 0 | 0 | 计价 | 按实计算
XYS1-243 | 机械 | 乙供 | J14-01-004 | 回路电阻测试仪 量程 1~1999μΩ | 台班 | 2.7132 | 43.294 | 0 | 0 | 计价 | 按实计算
XYS1-243 | 机械 | 乙供 | J14-01-018 | 综合特性测试仪(含TA、TV) | 台班 | 3.3915 | 355.384 | 0 | 0 | 计价 | 按实计算
XYS1-243 | 机械 | 乙供 | J14-01-023 | 电阻箱 | 台班 | 2.7132 | 47.624 | 0 | 0 | 计价 | 按实计算
XYS1-243 | 机械 | 乙供 | J14-01-039 | 多功能相位伏安表 电流精度 5mA~10A | 台班 | 1.3566 | 86.494 | 0 | 0 | 计价 | 按实计算
XYS1-243 | 机械 | 乙供 | J14-05-001 | 继电保护测试系统 | 台班 | 4.7481 | 313.804 | 0 | 0 | 计价 | 按实计算
XYS1-243 | 机械 | 乙供 | J14-05-002 | 继电保护试验装置 | 台班 | 4.7481 | 170.944 | 0 | 0 | 计价 | 按实计算
XYS1-243 | 机械 | 乙供 | J14-05-003 | 便携式波形记录仪 | 台班 | 0.6783 | 511.268 | 0 | 0 | 计价 | 按实计算
XYS1-243 | 机械 | 乙供 | J14-05-005 | 数字存储示波器 | 台班 | 2.0349 | 308.074 | 0 | 0 | 计价 | 按实计算
XYS1-243 | 机械 | 乙供 | J14-05-047 | 光源 | 台班 | 1.3566 | 40.771 | 0 | 0 | 计价 | 按实计算
XYS1-243 | 机械 | 乙供 | J14-05-048 | 光功率计 | 台班 | 1.3566 | 36.588 | 0 | 0 | 计价 | 按实计算
XYS1-243 | 机械 | 乙供 | J14-05-050 | 光万用表(光源、光功率计、光纤在线测试) | 台班 | 3.3915 | 93.764 | 0 | 0 | 计价 | 按实计算
XYS1-243 | 机械 | 乙供 | J14-05-053 | 数据分析仪(数据测试仪) | 台班 | 2.0349 | 98.484 | 0 | 0 | 计价 | 按实计算
XYS1-243 | 机械 | 乙供 | J17-01-019 | 便携式维护终端 | 台班 | 9.4962 | 54.798 | 0 | 0 | 计价 | 按实计算
XYS1-244 | 人工 | 乙供 | 9102104 | 调试技术工 | 工日 | 11.2043 | 162 | 0 | 0 | 计价 | 按实计算
XYS1-244 | 材料 | 乙供 | C16011202 | 铜芯橡皮绝缘线 500VBX-2.5mm² | m | 4 | 1.7 | 0 | 0 | 计价 | 按实计算
XYS1-244 | 材料 | 乙供 | C16011502 | 铜芯聚氯乙烯绝缘软线 BVR-2.5mm² | m | 0.8 | 1.656 | 0 | 0 | 计价 | 按实计算
XYS1-244 | 材料 | 乙供 | C16100421 | 绝缘胶带 20mm×20m | 卷 | 0.8 | 1.77 | 0 | 0 | 计价 | 按实计算
XYS1-244 | 材料 | 乙供 | C16100641 | 标签色带 (12~36)mm×8m | 卷 | 0.4 | 17.121 | 0 | 0 | 计价 | 按实计算
XYS1-244 | 材料 | 乙供 | C18030801 | 自黏性橡胶带 25mm×20m | 卷 | 0.8 | 7 | 0 | 0 | 计价 | 按实计算
XYS1-244 | 机械 | 乙供 | J14-01-004 | 回路电阻测试仪 量程 1~1999μΩ | 台班 | 2.7132 | 43.294 | 0 | 0 | 计价 | 按实计算
XYS1-244 | 机械 | 乙供 | J14-01-018 | 综合特性测试仪(含TA、TV) | 台班 | 4.0698 | 355.384 | 0 | 0 | 计价 | 按实计算
XYS1-244 | 机械 | 乙供 | J14-01-023 | 电阻箱 | 台班 | 2.7132 | 47.624 | 0 | 0 | 计价 | 按实计算
XYS1-244 | 机械 | 乙供 | J14-01-039 | 多功能相位伏安表 电流精度 5mA~10A | 台班 | 1.3566 | 86.494 | 0 | 0 | 计价 | 按实计算
XYS1-244 | 机械 | 乙供 | J14-05-001 | 继电保护测试系统 | 台班 | 5.4264 | 313.804 | 0 | 0 | 计价 | 按实计算
XYS1-244 | 机械 | 乙供 | J14-05-002 | 继电保护试验装置 | 台班 | 5.4264 | 170.944 | 0 | 0 | 计价 | 按实计算
XYS1-244 | 机械 | 乙供 | J14-05-003 | 便携式波形记录仪 | 台班 | 0.6783 | 511.268 | 0 | 0 | 计价 | 按实计算
XYS1-244 | 机械 | 乙供 | J14-05-005 | 数字存储示波器 | 台班 | 2.7132 | 308.074 | 0 | 0 | 计价 | 按实计算
XYS1-244 | 机械 | 乙供 | J14-05-047 | 光源 | 台班 | 1.3566 | 40.771 | 0 | 0 | 计价 | 按实计算
XYS1-244 | 机械 | 乙供 | J14-05-048 | 光功率计 | 台班 | 1.3566 | 36.588 | 0 | 0 | 计价 | 按实计算
XYS1-244 | 机械 | 乙供 | J14-05-050 | 光万用表(光源、光功率计、光纤在线测试) | 台班 | 4.0698 | 93.764 | 0 | 0 | 计价 | 按实计算
XYS1-244 | 机械 | 乙供 | J14-05-053 | 数据分析仪(数据测试仪) | 台班 | 2.7132 | 98.484 | 0 | 0 | 计价 | 按实计算
XYS1-244 | 机械 | 乙供 | J17-01-019 | 便携式维护终端 | 台班 | 10.1745 | 54.798 | 0 | 0 | 计价 | 按实计算
XYS1-245 | 人工 | 乙供 | 9102104 | 调试技术工 | 工日 | 12.1378 | 162 | 0 | 0 | 计价 | 按实计算
XYS1-245 | 材料 | 乙供 | C16011202 | 铜芯橡皮绝缘线 500VBX-2.5mm² | m | 4 | 1.7 | 0 | 0 | 计价 | 按实计算
XYS1-245 | 材料 | 乙供 | C16011502 | 铜芯聚氯乙烯绝缘软线 BVR-2.5mm² | m | 0.8 | 1.656 | 0 | 0 | 计价 | 按实计算
XYS1-245 | 材料 | 乙供 | C16100421 | 绝缘胶带 20mm×20m | 卷 | 0.8 | 1.77 | 0 | 0 | 计价 | 按实计算
XYS1-245 | 材料 | 乙供 | C16100641 | 标签色带 (12~36)mm×8m | 卷 | 0.4 | 17.121 | 0 | 0 | 计价 | 按实计算
XYS1-245 | 材料 | 乙供 | C18030801 | 自黏性橡胶带 25mm×20m | 卷 | 0.8 | 7 | 0 | 0 | 计价 | 按实计算
XYS1-245 | 机械 | 乙供 | J14-01-004 | 回路电阻测试仪 量程 1~1999μΩ | 台班 | 2.7132 | 43.294 | 0 | 0 | 计价 | 按实计算
XYS1-245 | 机械 | 乙供 | J14-01-018 | 综合特性测试仪(含TA、TV) | 台班 | 4.7481 | 355.384 | 0 | 0 | 计价 | 按实计算
XYS1-245 | 机械 | 乙供 | J14-01-023 | 电阻箱 | 台班 | 2.7132 | 47.624 | 0 | 0 | 计价 | 按实计算
XYS1-245 | 机械 | 乙供 | J14-01-039 | 多功能相位伏安表 电流精度 5mA~10A | 台班 | 1.3566 | 86.494 | 0 | 0 | 计价 | 按实计算
XYS1-245 | 机械 | 乙供 | J14-05-001 | 继电保护测试系统 | 台班 | 6.1047 | 313.804 | 0 | 0 | 计价 | 按实计算
XYS1-245 | 机械 | 乙供 | J14-05-002 | 继电保护试验装置 | 台班 | 6.1047 | 170.944 | 0 | 0 | 计价 | 按实计算
XYS1-245 | 机械 | 乙供 | J14-05-003 | 便携式波形记录仪 | 台班 | 0.6783 | 511.268 | 0 | 0 | 计价 | 按实计算
XYS1-245 | 机械 | 乙供 | J14-05-005 | 数字存储示波器 | 台班 | 3.3915 | 308.074 | 0 | 0 | 计价 | 按实计算
XYS1-245 | 机械 | 乙供 | J14-05-047 | 光源 | 台班 | 1.3566 | 40.771 | 0 | 0 | 计价 | 按实计算
XYS1-245 | 机械 | 乙供 | J14-05-048 | 光功率计 | 台班 | 1.3566 | 36.588 | 0 | 0 | 计价 | 按实计算
XYS1-245 | 机械 | 乙供 | J14-05-050 | 光万用表(光源、光功率计、光纤在线测试) | 台班 | 4.7481 | 93.764 | 0 | 0 | 计价 | 按实计算
XYS1-245 | 机械 | 乙供 | J14-05-053 | 数据分析仪(数据测试仪) | 台班 | 3.3915 | 98.484 | 0 | 0 | 计价 | 按实计算
XYS1-245 | 机械 | 乙供 | J17-01-019 | 便携式维护终端 | 台班 | 11.5311 | 54.798 | 0 | 0 | 计价 | 按实计算
XYS1-246 | 人工 | 乙供 | 9102104 | 调试技术工 | 工日 | 13.6 | 162 | 0 | 0 | 计价 | 按实计算
XYS1-246 | 材料 | 乙供 | C16011202 | 铜芯橡皮绝缘线 500VBX-2.5mm² | m | 4 | 1.7 | 0 | 0 | 计价 | 按实计算
XYS1-246 | 材料 | 乙供 | C16011502 | 铜芯聚氯乙烯绝缘软线 BVR-2.5mm² | m | 0.8 | 1.656 | 0 | 0 | 计价 | 按实计算
XYS1-246 | 材料 | 乙供 | C16100421 | 绝缘胶带 20mm×20m | 卷 | 0.8 | 1.77 | 0 | 0 | 计价 | 按实计算
XYS1-246 | 材料 | 乙供 | C16100641 | 标签色带 (12~36)mm×8m | 卷 | 0.4 | 17.121 | 0 | 0 | 计价 | 按实计算
XYS1-246 | 材料 | 乙供 | C18030801 | 自黏性橡胶带 25mm×20m | 卷 | 0.8 | 7 | 0 | 0 | 计价 | 按实计算
XYS1-246 | 机械 | 乙供 | J14-01-004 | 回路电阻测试仪 量程 1~1999μΩ | 台班 | 2.7132 | 43.294 | 0 | 0 | 计价 | 按实计算
XYS1-246 | 机械 | 乙供 | J14-01-018 | 综合特性测试仪(含TA、TV) | 台班 | 5.4264 | 355.384 | 0 | 0 | 计价 | 按实计算
XYS1-246 | 机械 | 乙供 | J14-01-023 | 电阻箱 | 台班 | 2.7132 | 47.624 | 0 | 0 | 计价 | 按实计算
XYS1-246 | 机械 | 乙供 | J14-01-039 | 多功能相位伏安表 电流精度 5mA~10A | 台班 | 1.3566 | 86.494 | 0 | 0 | 计价 | 按实计算
XYS1-246 | 机械 | 乙供 | J14-05-001 | 继电保护测试系统 | 台班 | 7.1222 | 313.804 | 0 | 0 | 计价 | 按实计算
XYS1-246 | 机械 | 乙供 | J14-05-002 | 继电保护试验装置 | 台班 | 7.1222 | 170.944 | 0 | 0 | 计价 | 按实计算
XYS1-246 | 机械 | 乙供 | J14-05-003 | 便携式波形记录仪 | 台班 | 0.6783 | 511.268 | 0 | 0 | 计价 | 按实计算
XYS1-246 | 机械 | 乙供 | J14-05-005 | 数字存储示波器 | 台班 | 3.3915 | 308.074 | 0 | 0 | 计价 | 按实计算
XYS1-246 | 机械 | 乙供 | J14-05-047 | 光源 | 台班 | 1.3566 | 40.771 | 0 | 0 | 计价 | 按实计算
XYS1-246 | 机械 | 乙供 | J14-05-048 | 光功率计 | 台班 | 1.3566 | 36.588 | 0 | 0 | 计价 | 按实计算
XYS1-246 | 机械 | 乙供 | J14-05-050 | 光万用表(光源、光功率计、光纤在线测试) | 台班 | 5.4264 | 93.764 | 0 | 0 | 计价 | 按实计算
XYS1-246 | 机械 | 乙供 | J14-05-053 | 数据分析仪(数据测试仪) | 台班 | 3.3915 | 98.484 | 0 | 0 | 计价 | 按实计算
XYS1-246 | 机械 | 乙供 | J17-01-019 | 便携式维护终端 | 台班 | 13.566 | 54.798 | 0 | 0 | 计价 | 按实计算
XYS1-247 | 人工 | 乙供 | 9102104 | 调试技术工 | 工日 | 1.4005 | 162 | 0 | 0 | 计价 | 按实计算
XYS1-247 | 材料 | 乙供 | C18030801 | 自黏性橡胶带 25mm×20m | 卷 | 0.8 | 7 | 0 | 0 | 计价 | 按实计算
XYS1-247 | 材料 | 乙供 | C22040907 | 擦拭纸 | 盒 | 0.4 | 2.883 | 0 | 0 | 计价 | 按实计算
XYS1-247 | 机械 | 乙供 | J14-01-039 | 多功能相位伏安表 电流精度 5mA~10A | 台班 | 0.1596 | 86.494 | 0 | 0 | 计价 | 按实计算
XYS1-247 | 机械 | 乙供 | J14-05-001 | 继电保护测试系统 | 台班 | 0.3192 | 313.804 | 0 | 0 | 计价 | 按实计算
XYS1-247 | 机械 | 乙供 | J14-05-003 | 便携式波形记录仪 | 台班 | 0.399 | 511.268 | 0 | 0 | 计价 | 按实计算
XYS1-247 | 机械 | 乙供 | J17-01-019 | 便携式维护终端 | 台班 | 0.798 | 54.798 | 0 | 0 | 计价 | 按实计算
XYS1-248 | 人工 | 乙供 | 9102104 | 调试技术工 | 工日 | 6.5359 | 162 | 0 | 0 | 计价 | 按实计算
XYS1-248 | 材料 | 乙供 | C16011202 | 铜芯橡皮绝缘线 500VBX-2.5mm² | m | 2.4 | 1.7 | 0 | 0 | 计价 | 按实计算
XYS1-248 | 材料 | 乙供 | C16011502 | 铜芯聚氯乙烯绝缘软线 BVR-2.5mm² | m | 2.4 | 1.656 | 0 | 0 | 计价 | 按实计算
XYS1-248 | 材料 | 乙供 | C16100421 | 绝缘胶带 20mm×20m | 卷 | 0.8 | 1.77 | 0 | 0 | 计价 | 按实计算
XYS1-248 | 材料 | 乙供 | C16100641 | 标签色带 (12~36)mm×8m | 卷 | 0.4 | 17.121 | 0 | 0 | 计价 | 按实计算
XYS1-248 | 材料 | 乙供 | C18030801 | 自黏性橡胶带 25mm×20m | 卷 | 0.8 | 7 | 0 | 0 | 计价 | 按实计算
XYS1-248 | 材料 | 乙供 | C22040907 | 擦拭纸 | 盒 | 0.4 | 2.883 | 0 | 0 | 计价 | 按实计算
XYS1-248 | 机械 | 乙供 | J14-01-039 | 多功能相位伏安表 电流精度 5mA~10A | 台班 | 0.6384 | 86.494 | 0 | 0 | 计价 | 按实计算
XYS1-248 | 机械 | 乙供 | J14-05-001 | 继电保护测试系统 | 台班 | 0.798 | 313.804 | 0 | 0 | 计价 | 按实计算
XYS1-248 | 机械 | 乙供 | J14-05-002 | 继电保护试验装置 | 台班 | 1.596 | 170.944 | 0 | 0 | 计价 | 按实计算
XYS1-248 | 机械 | 乙供 | J14-05-003 | 便携式波形记录仪 | 台班 | 0.399 | 511.268 | 0 | 0 | 计价 | 按实计算
XYS1-248 | 机械 | 乙供 | J17-01-019 | 便携式维护终端 | 台班 | 1.596 | 54.798 | 0 | 0 | 计价 | 按实计算
XYS1-249 | 人工 | 乙供 | 9102104 | 调试技术工 | 工日 | 9.337 | 162 | 0 | 0 | 计价 | 按实计算
XYS1-249 | 材料 | 乙供 | C16011202 | 铜芯橡皮绝缘线 500VBX-2.5mm² | m | 4 | 1.7 | 0 | 0 | 计价 | 按实计算
XYS1-249 | 材料 | 乙供 | C16011502 | 铜芯聚氯乙烯绝缘软线 BVR-2.5mm² | m | 4 | 1.656 | 0 | 0 | 计价 | 按实计算
XYS1-249 | 材料 | 乙供 | C16100421 | 绝缘胶带 20mm×20m | 卷 | 0.8 | 1.77 | 0 | 0 | 计价 | 按实计算
XYS1-249 | 材料 | 乙供 | C16100641 | 标签色带 (12~36)mm×8m | 卷 | 0.4 | 17.121 | 0 | 0 | 计价 | 按实计算
XYS1-249 | 材料 | 乙供 | C18030801 | 自黏性橡胶带 25mm×20m | 卷 | 0.8 | 7 | 0 | 0 | 计价 | 按实计算
XYS1-249 | 材料 | 乙供 | C22040907 | 擦拭纸 | 盒 | 0.4 | 2.883 | 0 | 0 | 计价 | 按实计算
XYS1-249 | 机械 | 乙供 | J14-01-039 | 多功能相位伏安表 电流精度 5mA~10A | 台班 | 0.798 | 86.494 | 0 | 0 | 计价 | 按实计算
XYS1-249 | 机械 | 乙供 | J14-05-001 | 继电保护测试系统 | 台班 | 0.9576 | 313.804 | 0 | 0 | 计价 | 按实计算
XYS1-249 | 机械 | 乙供 | J14-05-002 | 继电保护试验装置 | 台班 | 1.596 | 170.944 | 0 | 0 | 计价 | 按实计算
XYS1-249 | 机械 | 乙供 | J14-05-003 | 便携式波形记录仪 | 台班 | 0.9576 | 511.268 | 0 | 0 | 计价 | 按实计算
XYS1-249 | 机械 | 乙供 | J17-01-019 | 便携式维护终端 | 台班 | 1.596 | 54.798 | 0 | 0 | 计价 | 按实计算
XYS1-250 | 人工 | 乙供 | 9102104 | 调试技术工 | 工日 | 18.6737 | 162 | 0 | 0 | 计价 | 按实计算
XYS1-250 | 材料 | 乙供 | C16011202 | 铜芯橡皮绝缘线 500VBX-2.5mm² | m | 8 | 1.7 | 0 | 0 | 计价 | 按实计算
XYS1-250 | 材料 | 乙供 | C16011502 | 铜芯聚氯乙烯绝缘软线 BVR-2.5mm² | m | 8 | 1.656 | 0 | 0 | 计价 | 按实计算
XYS1-250 | 材料 | 乙供 | C16100421 | 绝缘胶带 20mm×20m | 卷 | 1.6 | 1.77 | 0 | 0 | 计价 | 按实计算
XYS1-250 | 材料 | 乙供 | C16100641 | 标签色带 (12~36)mm×8m | 卷 | 0.8 | 17.121 | 0 | 0 | 计价 | 按实计算
XYS1-250 | 材料 | 乙供 | C18030801 | 自黏性橡胶带 25mm×20m | 卷 | 1.6 | 7 | 0 | 0 | 计价 | 按实计算
XYS1-250 | 材料 | 乙供 | C22040907 | 擦拭纸 | 盒 | 0.8 | 2.883 | 0 | 0 | 计价 | 按实计算
XYS1-250 | 机械 | 乙供 | J14-01-039 | 多功能相位伏安表 电流精度 5mA~10A | 台班 | 1.596 | 86.494 | 0 | 0 | 计价 | 按实计算
XYS1-250 | 机械 | 乙供 | J14-05-001 | 继电保护测试系统 | 台班 | 3.192 | 313.804 | 0 | 0 | 计价 | 按实计算
XYS1-250 | 机械 | 乙供 | J14-05-002 | 继电保护试验装置 | 台班 | 3.192 | 170.944 | 0 | 0 | 计价 | 按实计算
XYS1-250 | 机械 | 乙供 | J14-05-003 | 便携式波形记录仪 | 台班 | 2.394 | 511.268 | 0 | 0 | 计价 | 按实计算
XYS1-250 | 机械 | 乙供 | J17-01-019 | 便携式维护终端 | 台班 | 3.99 | 54.798 | 0 | 0 | 计价 | 按实计算
XYS1-251 | 人工 | 乙供 | 9102104 | 调试技术工 | 工日 | 28.0107 | 162 | 0 | 0 | 计价 | 按实计算
XYS1-251 | 材料 | 乙供 | C16011202 | 铜芯橡皮绝缘线 500VBX-2.5mm² | m | 19.2 | 1.7 | 0 | 0 | 计价 | 按实计算
XYS1-251 | 材料 | 乙供 | C16011502 | 铜芯聚氯乙烯绝缘软线 BVR-2.5mm² | m | 19.2 | 1.656 | 0 | 0 | 计价 | 按实计算
XYS1-251 | 材料 | 乙供 | C16100421 | 绝缘胶带 20mm×20m | 卷 | 1.92 | 1.77 | 0 | 0 | 计价 | 按实计算
XYS1-251 | 材料 | 乙供 | C16100641 | 标签色带 (12~36)mm×8m | 卷 | 0.96 | 17.121 | 0 | 0 | 计价 | 按实计算
XYS1-251 | 材料 | 乙供 | C18030801 | 自黏性橡胶带 25mm×20m | 卷 | 1.92 | 7 | 0 | 0 | 计价 | 按实计算
XYS1-251 | 材料 | 乙供 | C22040907 | 擦拭纸 | 盒 | 0.96 | 2.883 | 0 | 0 | 计价 | 按实计算
XYS1-251 | 机械 | 乙供 | J14-01-039 | 多功能相位伏安表 电流精度 5mA~10A | 台班 | 1.596 | 86.494 | 0 | 0 | 计价 | 按实计算
XYS1-251 | 机械 | 乙供 | J14-05-001 | 继电保护测试系统 | 台班 | 5.586 | 313.804 | 0 | 0 | 计价 | 按实计算
XYS1-251 | 机械 | 乙供 | J14-05-002 | 继电保护试验装置 | 台班 | 5.586 | 170.944 | 0 | 0 | 计价 | 按实计算
XYS1-251 | 机械 | 乙供 | J14-05-003 | 便携式波形记录仪 | 台班 | 2.4938 | 511.268 | 0 | 0 | 计价 | 按实计算
XYS1-251 | 机械 | 乙供 | J17-01-019 | 便携式维护终端 | 台班 | 6.2244 | 54.798 | 0 | 0 | 计价 | 按实计算
XYS1-252 | 人工 | 乙供 | 9102104 | 调试技术工 | 工日 | 6.5359 | 162 | 0 | 0 | 计价 | 按实计算
XYS1-252 | 材料 | 乙供 | C16011202 | 铜芯橡皮绝缘线 500VBX-2.5mm² | m | 8 | 1.7 | 0 | 0 | 计价 | 按实计算
XYS1-252 | 材料 | 乙供 | C16011502 | 铜芯聚氯乙烯绝缘软线 BVR-2.5mm² | m | 8 | 1.656 | 0 | 0 | 计价 | 按实计算
XYS1-252 | 材料 | 乙供 | C16100421 | 绝缘胶带 20mm×20m | 卷 | 1.6 | 1.77 | 0 | 0 | 计价 | 按实计算
XYS1-252 | 材料 | 乙供 | C16100641 | 标签色带 (12~36)mm×8m | 卷 | 1.6 | 17.121 | 0 | 0 | 计价 | 按实计算
XYS1-252 | 材料 | 乙供 | C18030801 | 自黏性橡胶带 25mm×20m | 卷 | 0.8 | 7 | 0 | 0 | 计价 | 按实计算
XYS1-252 | 材料 | 乙供 | C22040907 | 擦拭纸 | 盒 | 0.8 | 2.883 | 0 | 0 | 计价 | 按实计算
XYS1-252 | 机械 | 乙供 | J14-01-039 | 多功能相位伏安表 电流精度 5mA~10A | 台班 | 0.399 | 86.494 | 0 | 0 | 计价 | 按实计算
XYS1-252 | 机械 | 乙供 | J14-05-001 | 继电保护测试系统 | 台班 | 0.798 | 313.804 | 0 | 0 | 计价 | 按实计算
XYS1-252 | 机械 | 乙供 | J17-01-019 | 便携式维护终端 | 台班 | 1.596 | 54.798 | 0 | 0 | 计价 | 按实计算
XYS1-253 | 人工 | 乙供 | 9102104 | 调试技术工 | 工日 | 5.1352 | 162 | 0 | 0 | 计价 | 按实计算
XYS1-253 | 材料 | 乙供 | C16011202 | 铜芯橡皮绝缘线 500VBX-2.5mm² | m | 8 | 1.7 | 0 | 0 | 计价 | 按实计算
XYS1-253 | 材料 | 乙供 | C16011502 | 铜芯聚氯乙烯绝缘软线 BVR-2.5mm² | m | 8 | 1.656 | 0 | 0 | 计价 | 按实计算
XYS1-253 | 材料 | 乙供 | C16100421 | 绝缘胶带 20mm×20m | 卷 | 0.8 | 1.77 | 0 | 0 | 计价 | 按实计算
XYS1-253 | 材料 | 乙供 | C16100641 | 标签色带 (12~36)mm×8m | 卷 | 0.8 | 17.121 | 0 | 0 | 计价 | 按实计算
XYS1-253 | 材料 | 乙供 | C18030801 | 自黏性橡胶带 25mm×20m | 卷 | 0.8 | 7 | 0 | 0 | 计价 | 按实计算
XYS1-253 | 材料 | 乙供 | C22040907 | 擦拭纸 | 盒 | 0.8 | 2.883 | 0 | 0 | 计价 | 按实计算
XYS1-253 | 机械 | 乙供 | J14-01-039 | 多功能相位伏安表 电流精度 5mA~10A | 台班 | 0.399 | 86.494 | 0 | 0 | 计价 | 按实计算
XYS1-253 | 机械 | 乙供 | J14-05-001 | 继电保护测试系统 | 台班 | 2.394 | 313.804 | 0 | 0 | 计价 | 按实计算
XYS1-253 | 机械 | 乙供 | J17-01-019 | 便携式维护终端 | 台班 | 1.596 | 54.798 | 0 | 0 | 计价 | 按实计算
XYS1-254 | 人工 | 乙供 | 9102104 | 调试技术工 | 工日 | 4.2015 | 162 | 0 | 0 | 计价 | 按实计算
XYS1-254 | 材料 | 乙供 | C16011202 | 铜芯橡皮绝缘线 500VBX-2.5mm² | m | 8 | 1.7 | 0 | 0 | 计价 | 按实计算
XYS1-254 | 材料 | 乙供 | C16011502 | 铜芯聚氯乙烯绝缘软线 BVR-2.5mm² | m | 8 | 1.656 | 0 | 0 | 计价 | 按实计算
XYS1-254 | 材料 | 乙供 | C16100421 | 绝缘胶带 20mm×20m | 卷 | 0.8 | 1.77 | 0 | 0 | 计价 | 按实计算
XYS1-254 | 材料 | 乙供 | C16100641 | 标签色带 (12~36)mm×8m | 卷 | 0.8 | 17.121 | 0 | 0 | 计价 | 按实计算
XYS1-254 | 材料 | 乙供 | C18030801 | 自黏性橡胶带 25mm×20m | 卷 | 0.8 | 7 | 0 | 0 | 计价 | 按实计算
XYS1-254 | 材料 | 乙供 | C22040907 | 擦拭纸 | 盒 | 0.8 | 2.883 | 0 | 0 | 计价 | 按实计算
XYS1-254 | 机械 | 乙供 | J14-01-004 | 回路电阻测试仪 量程 1~1999μΩ | 台班 | 0.399 | 43.294 | 0 | 0 | 计价 | 按实计算
XYS1-254 | 机械 | 乙供 | J14-01-039 | 多功能相位伏安表 电流精度 5mA~10A | 台班 | 0.399 | 86.494 | 0 | 0 | 计价 | 按实计算
XYS1-254 | 机械 | 乙供 | J14-05-001 | 继电保护测试系统 | 台班 | 2.394 | 313.804 | 0 | 0 | 计价 | 按实计算
XYS1-254 | 机械 | 乙供 | J17-01-019 | 便携式维护终端 | 台班 | 1.596 | 54.798 | 0 | 0 | 计价 | 按实计算
XYS1-255 | 人工 | 乙供 | 9102104 | 调试技术工 | 工日 | 5.6022 | 162 | 0 | 0 | 计价 | 按实计算
XYS1-255 | 材料 | 乙供 | C16011202 | 铜芯橡皮绝缘线 500VBX-2.5mm² | m | 6.4 | 1.7 | 0 | 0 | 计价 | 按实计算
XYS1-255 | 材料 | 乙供 | C16011502 | 铜芯聚氯乙烯绝缘软线 BVR-2.5mm² | m | 6.4 | 1.656 | 0 | 0 | 计价 | 按实计算
XYS1-255 | 材料 | 乙供 | C16100421 | 绝缘胶带 20mm×20m | 卷 | 0.8 | 1.77 | 0 | 0 | 计价 | 按实计算
XYS1-255 | 材料 | 乙供 | C16100641 | 标签色带 (12~36)mm×8m | 卷 | 0.8 | 17.121 | 0 | 0 | 计价 | 按实计算
XYS1-255 | 材料 | 乙供 | C18030801 | 自黏性橡胶带 25mm×20m | 卷 | 0.8 | 7 | 0 | 0 | 计价 | 按实计算
XYS1-255 | 材料 | 乙供 | C22040907 | 擦拭纸 | 盒 | 0.8 | 2.883 | 0 | 0 | 计价 | 按实计算
XYS1-255 | 机械 | 乙供 | J14-01-004 | 回路电阻测试仪 量程 1~1999μΩ | 台班 | 0.399 | 43.294 | 0 | 0 | 计价 | 按实计算
XYS1-255 | 机械 | 乙供 | J14-01-039 | 多功能相位伏安表 电流精度 5mA~10A | 台班 | 0.399 | 86.494 | 0 | 0 | 计价 | 按实计算
XYS1-255 | 机械 | 乙供 | J14-05-001 | 继电保护测试系统 | 台班 | 2.2344 | 313.804 | 0 | 0 | 计价 | 按实计算
XYS1-255 | 机械 | 乙供 | J17-01-019 | 便携式维护终端 | 台班 | 1.596 | 54.798 | 0 | 0 | 计价 | 按实计算
XYS1-256 | 人工 | 乙供 | 9102104 | 调试技术工 | 工日 | 8.4032 | 162 | 0 | 0 | 计价 | 按实计算
XYS1-256 | 材料 | 乙供 | C16011202 | 铜芯橡皮绝缘线 500VBX-2.5mm² | m | 6.8 | 1.7 | 0 | 0 | 计价 | 按实计算
XYS1-256 | 材料 | 乙供 | C16011502 | 铜芯聚氯乙烯绝缘软线 BVR-2.5mm² | m | 6.8 | 1.656 | 0 | 0 | 计价 | 按实计算
XYS1-256 | 材料 | 乙供 | C16100421 | 绝缘胶带 20mm×20m | 卷 | 1.2 | 1.77 | 0 | 0 | 计价 | 按实计算
XYS1-256 | 材料 | 乙供 | C16100641 | 标签色带 (12~36)mm×8m | 卷 | 1.6 | 17.121 | 0 | 0 | 计价 | 按实计算
XYS1-256 | 材料 | 乙供 | C18030801 | 自黏性橡胶带 25mm×20m | 卷 | 0.96 | 7 | 0 | 0 | 计价 | 按实计算
XYS1-256 | 材料 | 乙供 | C22040907 | 擦拭纸 | 盒 | 0.8 | 2.883 | 0 | 0 | 计价 | 按实计算
XYS1-256 | 机械 | 乙供 | J14-01-004 | 回路电阻测试仪 量程 1~1999μΩ | 台班 | 1.197 | 43.294 | 0 | 0 | 计价 | 按实计算
XYS1-256 | 机械 | 乙供 | J14-01-039 | 多功能相位伏安表 电流精度 5mA~10A | 台班 | 0.798 | 86.494 | 0 | 0 | 计价 | 按实计算
XYS1-256 | 机械 | 乙供 | J14-05-001 | 继电保护测试系统 | 台班 | 3.0324 | 313.804 | 0 | 0 | 计价 | 按实计算
XYS1-256 | 机械 | 乙供 | J17-01-019 | 便携式维护终端 | 台班 | 2.394 | 54.798 | 0 | 0 | 计价 | 按实计算
XYS1-257 | 人工 | 乙供 | 9102104 | 调试技术工 | 工日 | 10.2706 | 162 | 0 | 0 | 计价 | 按实计算
XYS1-257 | 材料 | 乙供 | C16011202 | 铜芯橡皮绝缘线 500VBX-2.5mm² | m | 7.2 | 1.7 | 0 | 0 | 计价 | 按实计算
XYS1-257 | 材料 | 乙供 | C16011502 | 铜芯聚氯乙烯绝缘软线 BVR-2.5mm² | m | 7.2 | 1.656 | 0 | 0 | 计价 | 按实计算
XYS1-257 | 材料 | 乙供 | C16100421 | 绝缘胶带 20mm×20m | 卷 | 1.6 | 1.77 | 0 | 0 | 计价 | 按实计算
XYS1-257 | 材料 | 乙供 | C16100641 | 标签色带 (12~36)mm×8m | 卷 | 1.6 | 17.121 | 0 | 0 | 计价 | 按实计算
XYS1-257 | 材料 | 乙供 | C18030801 | 自黏性橡胶带 25mm×20m | 卷 | 0.96 | 7 | 0 | 0 | 计价 | 按实计算
XYS1-257 | 材料 | 乙供 | C22040907 | 擦拭纸 | 盒 | 0.8 | 2.883 | 0 | 0 | 计价 | 按实计算
XYS1-257 | 机械 | 乙供 | J14-01-004 | 回路电阻测试仪 量程 1~1999μΩ | 台班 | 1.596 | 43.294 | 0 | 0 | 计价 | 按实计算
XYS1-257 | 机械 | 乙供 | J14-01-039 | 多功能相位伏安表 电流精度 5mA~10A | 台班 | 0.798 | 86.494 | 0 | 0 | 计价 | 按实计算
XYS1-257 | 机械 | 乙供 | J14-05-001 | 继电保护测试系统 | 台班 | 3.591 | 313.804 | 0 | 0 | 计价 | 按实计算
XYS1-257 | 机械 | 乙供 | J17-01-019 | 便携式维护终端 | 台班 | 2.394 | 54.798 | 0 | 0 | 计价 | 按实计算
XYS1-258 | 人工 | 乙供 | 9102104 | 调试技术工 | 工日 | 4.2015 | 162 | 0 | 0 | 计价 | 按实计算
XYS1-258 | 材料 | 乙供 | C16011202 | 铜芯橡皮绝缘线 500VBX-2.5mm² | m | 6.4 | 1.7 | 0 | 0 | 计价 | 按实计算
XYS1-258 | 材料 | 乙供 | C16011502 | 铜芯聚氯乙烯绝缘软线 BVR-2.5mm² | m | 6.4 | 1.656 | 0 | 0 | 计价 | 按实计算
XYS1-258 | 材料 | 乙供 | C16100421 | 绝缘胶带 20mm×20m | 卷 | 0.8 | 1.77 | 0 | 0 | 计价 | 按实计算
XYS1-258 | 材料 | 乙供 | C16100641 | 标签色带 (12~36)mm×8m | 卷 | 0.8 | 17.121 | 0 | 0 | 计价 | 按实计算
XYS1-258 | 材料 | 乙供 | C18030801 | 自黏性橡胶带 25mm×20m | 卷 | 0.8 | 7 | 0 | 0 | 计价 | 按实计算
XYS1-258 | 材料 | 乙供 | C22040907 | 擦拭纸 | 盒 | 0.8 | 2.883 | 0 | 0 | 计价 | 按实计算
XYS1-258 | 机械 | 乙供 | J14-01-004 | 回路电阻测试仪 量程 1~1999μΩ | 台班 | 0.798 | 43.294 | 0 | 0 | 计价 | 按实计算
XYS1-258 | 机械 | 乙供 | J14-01-039 | 多功能相位伏安表 电流精度 5mA~10A | 台班 | 0.399 | 86.494 | 0 | 0 | 计价 | 按实计算
XYS1-258 | 机械 | 乙供 | J14-05-001 | 继电保护测试系统 | 台班 | 0.798 | 313.804 | 0 | 0 | 计价 | 按实计算
XYS1-258 | 机械 | 乙供 | J14-05-029 | 保护故障子站模拟系统 | 台班 | 0.798 | 219.226 | 0 | 0 | 计价 | 按实计算
XYS1-258 | 机械 | 乙供 | J17-01-019 | 便携式维护终端 | 台班 | 1.596 | 54.798 | 0 | 0 | 计价 | 按实计算
XYS1-259 | 人工 | 乙供 | 9102104 | 调试技术工 | 工日 | 5.1352 | 162 | 0 | 0 | 计价 | 按实计算
XYS1-259 | 材料 | 乙供 | C16011202 | 铜芯橡皮绝缘线 500VBX-2.5mm² | m | 8 | 1.7 | 0 | 0 | 计价 | 按实计算
XYS1-259 | 材料 | 乙供 | C16011502 | 铜芯聚氯乙烯绝缘软线 BVR-2.5mm² | m | 8 | 1.656 | 0 | 0 | 计价 | 按实计算
XYS1-259 | 材料 | 乙供 | C16100421 | 绝缘胶带 20mm×20m | 卷 | 0.8 | 1.77 | 0 | 0 | 计价 | 按实计算
XYS1-259 | 材料 | 乙供 | C16100641 | 标签色带 (12~36)mm×8m | 卷 | 0.8 | 17.121 | 0 | 0 | 计价 | 按实计算
XYS1-259 | 材料 | 乙供 | C18030801 | 自黏性橡胶带 25mm×20m | 卷 | 0.8 | 7 | 0 | 0 | 计价 | 按实计算
XYS1-259 | 材料 | 乙供 | C22040907 | 擦拭纸 | 盒 | 0.8 | 2.883 | 0 | 0 | 计价 | 按实计算
XYS1-259 | 机械 | 乙供 | J14-01-004 | 回路电阻测试仪 量程 1~1999μΩ | 台班 | 0.798 | 43.294 | 0 | 0 | 计价 | 按实计算
XYS1-259 | 机械 | 乙供 | J14-01-039 | 多功能相位伏安表 电流精度 5mA~10A | 台班 | 0.399 | 86.494 | 0 | 0 | 计价 | 按实计算
XYS1-259 | 机械 | 乙供 | J14-05-001 | 继电保护测试系统 | 台班 | 1.596 | 313.804 | 0 | 0 | 计价 | 按实计算
XYS1-259 | 机械 | 乙供 | J14-05-029 | 保护故障子站模拟系统 | 台班 | 0.798 | 219.226 | 0 | 0 | 计价 | 按实计算
XYS1-259 | 机械 | 乙供 | J17-01-019 | 便携式维护终端 | 台班 | 1.596 | 54.798 | 0 | 0 | 计价 | 按实计算
XYS1-260 | 人工 | 乙供 | 9102104 | 调试技术工 | 工日 | 6.069 | 162 | 0 | 0 | 计价 | 按实计算
XYS1-260 | 材料 | 乙供 | C16011202 | 铜芯橡皮绝缘线 500VBX-2.5mm² | m | 8 | 1.7 | 0 | 0 | 计价 | 按实计算
XYS1-260 | 材料 | 乙供 | C16011502 | 铜芯聚氯乙烯绝缘软线 BVR-2.5mm² | m | 8 | 1.656 | 0 | 0 | 计价 | 按实计算
XYS1-260 | 材料 | 乙供 | C16100421 | 绝缘胶带 20mm×20m | 卷 | 0.8 | 1.77 | 0 | 0 | 计价 | 按实计算
XYS1-260 | 材料 | 乙供 | C16100641 | 标签色带 (12~36)mm×8m | 卷 | 0.8 | 17.121 | 0 | 0 | 计价 | 按实计算
XYS1-260 | 材料 | 乙供 | C18030801 | 自黏性橡胶带 25mm×20m | 卷 | 0.8 | 7 | 0 | 0 | 计价 | 按实计算
XYS1-260 | 材料 | 乙供 | C22040907 | 擦拭纸 | 盒 | 0.8 | 2.883 | 0 | 0 | 计价 | 按实计算
XYS1-260 | 机械 | 乙供 | J14-01-004 | 回路电阻测试仪 量程 1~1999μΩ | 台班 | 0.798 | 43.294 | 0 | 0 | 计价 | 按实计算
XYS1-260 | 机械 | 乙供 | J14-01-039 | 多功能相位伏安表 电流精度 5mA~10A | 台班 | 0.399 | 86.494 | 0 | 0 | 计价 | 按实计算
XYS1-260 | 机械 | 乙供 | J14-05-001 | 继电保护测试系统 | 台班 | 1.596 | 313.804 | 0 | 0 | 计价 | 按实计算
XYS1-260 | 机械 | 乙供 | J14-05-029 | 保护故障子站模拟系统 | 台班 | 0.798 | 219.226 | 0 | 0 | 计价 | 按实计算
XYS1-260 | 机械 | 乙供 | J17-01-019 | 便携式维护终端 | 台班 | 1.596 | 54.798 | 0 | 0 | 计价 | 按实计算
XYS1-261 | 人工 | 乙供 | 9102104 | 调试技术工 | 工日 | 4.7618 | 162 | 0 | 0 | 计价 | 按实计算
XYS1-261 | 材料 | 乙供 | C16011202 | 铜芯橡皮绝缘线 500VBX-2.5mm² | m | 5.44 | 1.7 | 0 | 0 | 计价 | 按实计算
XYS1-261 | 材料 | 乙供 | C16011502 | 铜芯聚氯乙烯绝缘软线 BVR-2.5mm² | m | 5.44 | 1.656 | 0 | 0 | 计价 | 按实计算
XYS1-261 | 材料 | 乙供 | C16100421 | 绝缘胶带 20mm×20m | 卷 | 0.68 | 1.77 | 0 | 0 | 计价 | 按实计算
XYS1-261 | 材料 | 乙供 | C16100641 | 标签色带 (12~36)mm×8m | 卷 | 0.68 | 17.121 | 0 | 0 | 计价 | 按实计算
XYS1-261 | 材料 | 乙供 | C18030801 | 自黏性橡胶带 25mm×20m | 卷 | 0.68 | 7 | 0 | 0 | 计价 | 按实计算
XYS1-261 | 材料 | 乙供 | C22040907 | 擦拭纸 | 盒 | 0.68 | 2.883 | 0 | 0 | 计价 | 按实计算
XYS1-261 | 机械 | 乙供 | J14-01-004 | 回路电阻测试仪 量程 1~1999μΩ | 台班 | 0.3392 | 43.294 | 0 | 0 | 计价 | 按实计算
XYS1-261 | 机械 | 乙供 | J14-01-039 | 多功能相位伏安表 电流精度 5mA~10A | 台班 | 0.3392 | 86.494 | 0 | 0 | 计价 | 按实计算
XYS1-261 | 机械 | 乙供 | J14-05-001 | 继电保护测试系统 | 台班 | 1.8953 | 313.804 | 0 | 0 | 计价 | 按实计算
XYS1-261 | 机械 | 乙供 | J17-01-019 | 便携式维护终端 | 台班 | 1.3566 | 54.798 | 0 | 0 | 计价 | 按实计算
XYS1-262 | 人工 | 乙供 | 9102104 | 调试技术工 | 工日 | 7.1427 | 162 | 0 | 0 | 计价 | 按实计算
XYS1-262 | 材料 | 乙供 | C16011202 | 铜芯橡皮绝缘线 500VBX-2.5mm² | m | 5.78 | 1.7 | 0 | 0 | 计价 | 按实计算
XYS1-262 | 材料 | 乙供 | C16011502 | 铜芯聚氯乙烯绝缘软线 BVR-2.5mm² | m | 5.78 | 1.656 | 0 | 0 | 计价 | 按实计算
XYS1-262 | 材料 | 乙供 | C16100421 | 绝缘胶带 20mm×20m | 卷 | 1.02 | 1.77 | 0 | 0 | 计价 | 按实计算
XYS1-262 | 材料 | 乙供 | C16100641 | 标签色带 (12~36)mm×8m | 卷 | 1.36 | 17.121 | 0 | 0 | 计价 | 按实计算
XYS1-262 | 材料 | 乙供 | C18030801 | 自黏性橡胶带 25mm×20m | 卷 | 0.81 | 7 | 0 | 0 | 计价 | 按实计算
XYS1-262 | 材料 | 乙供 | C22040907 | 擦拭纸 | 盒 | 0.68 | 2.883 | 0 | 0 | 计价 | 按实计算
XYS1-262 | 机械 | 乙供 | J14-01-004 | 回路电阻测试仪 量程 1~1999μΩ | 台班 | 1.0175 | 43.294 | 0 | 0 | 计价 | 按实计算
XYS1-262 | 机械 | 乙供 | J14-01-039 | 多功能相位伏安表 电流精度 5mA~10A | 台班 | 0.6783 | 86.494 | 0 | 0 | 计价 | 按实计算
XYS1-262 | 机械 | 乙供 | J14-05-001 | 继电保护测试系统 | 台班 | 2.5736 | 313.804 | 0 | 0 | 计价 | 按实计算
XYS1-262 | 机械 | 乙供 | J17-01-019 | 便携式维护终端 | 台班 | 2.0349 | 54.798 | 0 | 0 | 计价 | 按实计算
XYS1-263 | 人工 | 乙供 | 9102104 | 调试技术工 | 工日 | 8.7301 | 162 | 0 | 0 | 计价 | 按实计算
XYS1-263 | 材料 | 乙供 | C16011202 | 铜芯橡皮绝缘线 500VBX-2.5mm² | m | 6.12 | 1.7 | 0 | 0 | 计价 | 按实计算
XYS1-263 | 材料 | 乙供 | C16011502 | 铜芯聚氯乙烯绝缘软线 BVR-2.5mm² | m | 6.12 | 1.656 | 0 | 0 | 计价 | 按实计算
XYS1-263 | 材料 | 乙供 | C16100421 | 绝缘胶带 20mm×20m | 卷 | 1.36 | 1.77 | 0 | 0 | 计价 | 按实计算
XYS1-263 | 材料 | 乙供 | C16100641 | 标签色带 (12~36)mm×8m | 卷 | 1.36 | 17.121 | 0 | 0 | 计价 | 按实计算
XYS1-263 | 材料 | 乙供 | C18030801 | 自黏性橡胶带 25mm×20m | 卷 | 0.81 | 7 | 0 | 0 | 计价 | 按实计算
XYS1-263 | 材料 | 乙供 | C22040907 | 擦拭纸 | 盒 | 0.68 | 2.883 | 0 | 0 | 计价 | 按实计算
XYS1-263 | 机械 | 乙供 | J14-01-004 | 回路电阻测试仪 量程 1~1999μΩ | 台班 | 1.3566 | 43.294 | 0 | 0 | 计价 | 按实计算
XYS1-263 | 机械 | 乙供 | J14-01-039 | 多功能相位伏安表 电流精度 5mA~10A | 台班 | 0.6783 | 86.494 | 0 | 0 | 计价 | 按实计算
XYS1-263 | 机械 | 乙供 | J14-05-001 | 继电保护测试系统 | 台班 | 3.0524 | 313.804 | 0 | 0 | 计价 | 按实计算
XYS1-263 | 机械 | 乙供 | J17-01-019 | 便携式维护终端 | 台班 | 2.0349 | 54.798 | 0 | 0 | 计价 | 按实计算
XYS1-264 | 人工 | 乙供 | 9102104 | 调试技术工 | 工日 | 12.7152 | 162 | 0 | 0 | 计价 | 按实计算
XYS1-264 | 材料 | 乙供 | C16011202 | 铜芯橡皮绝缘线 500VBX-2.5mm² | m | 6.27 | 1.7 | 0 | 0 | 计价 | 按实计算
XYS1-264 | 材料 | 乙供 | C16100641 | 标签色带 (12~36)mm×8m | 卷 | 0.475 | 17.121 | 0 | 0 | 计价 | 按实计算
XYS1-264 | 材料 | 乙供 | C18030801 | 自黏性橡胶带 25mm×20m | 卷 | 1.75 | 7 | 0 | 0 | 计价 | 按实计算
XYS1-264 | 材料 | 乙供 | C22040907 | 擦拭纸 | 盒 | 0.47 | 2.883 | 0 | 0 | 计价 | 按实计算
XYS1-264 | 材料 | 乙供 | C22041001 | 电池1号 | 节 | 0.95 | 1.761 | 0 | 0 | 计价 | 按实计算
XYS1-264 | 机械 | 乙供 | J14-05-001 | 继电保护测试系统 | 台班 | 4.3092 | 313.804 | 0 | 0 | 计价 | 按实计算
XYS1-264 | 机械 | 乙供 | J14-05-005 | 数字存储示波器 | 台班 | 2.9327 | 308.074 | 0 | 0 | 计价 | 按实计算
XYS1-264 | 机械 | 乙供 | J15-01-066 | 功能检测分析平台(电脑) | 台班 | 0.9476 | 31.967 | 0 | 0 | 计价 | 按实计算
XYS1-264 | 机械 | 乙供 | J16-01-025 | 绝缘电阻表(数字式) | 台班 | 0.4688 | 15.684 | 0 | 0 | 计价 | 按实计算
XYS1-264 | 机械 | 乙供 | J16-01-039 | 数字万用表(数字式) | 台班 | 3.7905 | 17.536 | 0 | 0 | 计价 | 按实计算
XYS1-264 | 机械 | 乙供 | J16-01-041 | 智能钳形相位伏安表 | 台班 | 2.6534 | 43.502 | 0 | 0 | 计价 | 按实计算
XYS1-264 | 机械 | 乙供 | J17-01-019 | 便携式维护终端 | 台班 | 1.4165 | 54.798 | 0 | 0 | 计价 | 按实计算
XYS1-264 | 材料 | 乙供 | C99010102 | 其他材料费 | 元 | 0.6814 | 1 | 0 | 0 | 计价 | 按实计算
XYS1-265 | 人工 | 乙供 | 9102104 | 调试技术工 | 工日 | 16.6879 | 162 | 0 | 0 | 计价 | 按实计算
XYS1-265 | 材料 | 乙供 | C16011202 | 铜芯橡皮绝缘线 500VBX-2.5mm² | m | 7.3 | 1.7 | 0 | 0 | 计价 | 按实计算
XYS1-265 | 材料 | 乙供 | C16100641 | 标签色带 (12~36)mm×8m | 卷 | 0.52 | 17.121 | 0 | 0 | 计价 | 按实计算
XYS1-265 | 材料 | 乙供 | C18030801 | 自黏性橡胶带 25mm×20m | 卷 | 2.35 | 7 | 0 | 0 | 计价 | 按实计算
XYS1-265 | 材料 | 乙供 | C22040907 | 擦拭纸 | 盒 | 0.52 | 2.883 | 0 | 0 | 计价 | 按实计算
XYS1-265 | 材料 | 乙供 | C22041001 | 电池1号 | 节 | 1 | 1.761 | 0 | 0 | 计价 | 按实计算
XYS1-265 | 机械 | 乙供 | J14-05-001 | 继电保护测试系统 | 台班 | 5.6558 | 313.804 | 0 | 0 | 计价 | 按实计算
XYS1-265 | 机械 | 乙供 | J14-05-005 | 数字存储示波器 | 台班 | 3.4314 | 308.074 | 0 | 0 | 计价 | 按实计算
XYS1-265 | 机械 | 乙供 | J15-01-066 | 功能检测分析平台(电脑) | 台班 | 1.3965 | 31.967 | 0 | 0 | 计价 | 按实计算
XYS1-265 | 机械 | 乙供 | J16-01-025 | 绝缘电阻表(数字式) | 台班 | 0.5187 | 15.684 | 0 | 0 | 计价 | 按实计算
XYS1-265 | 机械 | 乙供 | J16-01-039 | 数字万用表(数字式) | 台班 | 4.1895 | 17.536 | 0 | 0 | 计价 | 按实计算
XYS1-265 | 机械 | 乙供 | J16-01-041 | 智能钳形相位伏安表 | 台班 | 3.212 | 43.502 | 0 | 0 | 计价 | 按实计算
XYS1-265 | 机械 | 乙供 | J17-01-019 | 便携式维护终端 | 台班 | 1.5362 | 54.798 | 0 | 0 | 计价 | 按实计算
XYS1-265 | 材料 | 乙供 | C99010102 | 其他材料费 | 元 | 0.8205 | 1 | 0 | 0 | 计价 | 按实计算
XYS1-266 | 人工 | 乙供 | 9102104 | 调试技术工 | 工日 | 20.1884 | 162 | 0 | 0 | 计价 | 按实计算
XYS1-266 | 材料 | 乙供 | C16011202 | 铜芯橡皮绝缘线 500VBX-2.5mm² | m | 8.1 | 1.7 | 0 | 0 | 计价 | 按实计算
XYS1-266 | 材料 | 乙供 | C16100641 | 标签色带 (12~36)mm×8m | 卷 | 0.55 | 17.121 | 0 | 0 | 计价 | 按实计算
XYS1-266 | 材料 | 乙供 | C18030801 | 自黏性橡胶带 25mm×20m | 卷 | 2.95 | 7 | 0 | 0 | 计价 | 按实计算
XYS1-266 | 材料 | 乙供 | C22040907 | 擦拭纸 | 盒 | 0.55 | 2.883 | 0 | 0 | 计价 | 按实计算
XYS1-266 | 材料 | 乙供 | C22041001 | 电池1号 | 节 | 1 | 1.761 | 0 | 0 | 计价 | 按实计算
XYS1-266 | 机械 | 乙供 | J14-05-001 | 继电保护测试系统 | 台班 | 6.773 | 313.804 | 0 | 0 | 计价 | 按实计算
XYS1-266 | 机械 | 乙供 | J14-05-005 | 数字存储示波器 | 台班 | 3.8703 | 308.074 | 0 | 0 | 计价 | 按实计算
XYS1-266 | 机械 | 乙供 | J15-01-066 | 功能检测分析平台(电脑) | 台班 | 1.7955 | 31.967 | 0 | 0 | 计价 | 按实计算
XYS1-266 | 机械 | 乙供 | J16-01-025 | 绝缘电阻表(数字式) | 台班 | 0.5486 | 15.684 | 0 | 0 | 计价 | 按实计算
XYS1-266 | 机械 | 乙供 | J16-01-039 | 数字万用表(数字式) | 台班 | 4.389 | 17.536 | 0 | 0 | 计价 | 按实计算
XYS1-266 | 机械 | 乙供 | J16-01-041 | 智能钳形相位伏安表 | 台班 | 3.6309 | 43.502 | 0 | 0 | 计价 | 按实计算
XYS1-266 | 机械 | 乙供 | J17-01-019 | 便携式维护终端 | 台班 | 1.6459 | 54.798 | 0 | 0 | 计价 | 按实计算
XYS1-266 | 材料 | 乙供 | C99010102 | 其他材料费 | 元 | 0.9437 | 1 | 0 | 0 | 计价 | 按实计算
XYS1-267 | 人工 | 乙供 | 9102104 | 调试技术工 | 工日 | 14.6019 | 162 | 0 | 0 | 计价 | 按实计算
XYS1-267 | 材料 | 乙供 | C16011202 | 铜芯橡皮绝缘线 500VBX-2.5mm² | m | 7.2 | 1.7 | 0 | 0 | 计价 | 按实计算
XYS1-267 | 材料 | 乙供 | C16050701 | 光缆连接器材 | 套 | 0.72 | 12.365 | 0 | 0 | 计价 | 按实计算
XYS1-267 | 材料 | 乙供 | C16100641 | 标签色带 (12~36)mm×8m | 卷 | 0.72 | 17.121 | 0 | 0 | 计价 | 按实计算
XYS1-267 | 材料 | 乙供 | C18030801 | 自黏性橡胶带 25mm×20m | 卷 | 2.16 | 7 | 0 | 0 | 计价 | 按实计算
XYS1-267 | 材料 | 乙供 | C22011006 | 网络线 | 根 | 5 | 2.263 | 0 | 0 | 计价 | 按实计算
XYS1-267 | 材料 | 乙供 | C22040907 | 擦拭纸 | 盒 | 0.72 | 2.883 | 0 | 0 | 计价 | 按实计算
XYS1-267 | 机械 | 乙供 | J14-05-001 | 继电保护测试系统 | 台班 | 4.5885 | 313.804 | 0 | 0 | 计价 | 按实计算
XYS1-267 | 机械 | 乙供 | J14-05-005 | 数字存储示波器 | 台班 | 0.4589 | 308.074 | 0 | 0 | 计价 | 按实计算
XYS1-267 | 机械 | 乙供 | J14-05-032 | 在线交流采样校验仪(不带发生源) | 台班 | 0.3791 | 138.924 | 0 | 0 | 计价 | 按实计算
XYS1-267 | 机械 | 乙供 | J14-05-037 | 网络测试仪 | 台班 | 0.399 | 100.574 | 0 | 0 | 计价 | 按实计算
XYS1-267 | 机械 | 乙供 | J14-05-050 | 光万用表(光源、光功率计、光纤在线测试) | 台班 | 0.4589 | 93.764 | 0 | 0 | 计价 | 按实计算
XYS1-267 | 机械 | 乙供 | J14-05-053 | 数据分析仪(数据测试仪) | 台班 | 0.4589 | 98.484 | 0 | 0 | 计价 | 按实计算
XYS1-267 | 机械 | 乙供 | J15-01-066 | 功能检测分析平台(电脑) | 台班 | 0.9975 | 31.967 | 0 | 0 | 计价 | 按实计算
XYS1-267 | 机械 | 乙供 | J17-01-019 | 便携式维护终端 | 台班 | 3.6708 | 54.798 | 0 | 0 | 计价 | 按实计算
XYS1-268 | 人工 | 乙供 | 9102104 | 调试技术工 | 工日 | 24.074 | 162 | 0 | 0 | 计价 | 按实计算
XYS1-268 | 材料 | 乙供 | C16011202 | 铜芯橡皮绝缘线 500VBX-2.5mm² | m | 11.7 | 1.7 | 0 | 0 | 计价 | 按实计算
XYS1-268 | 材料 | 乙供 | C16050701 | 光缆连接器材 | 套 | 1.17 | 12.365 | 0 | 0 | 计价 | 按实计算
XYS1-268 | 材料 | 乙供 | C16100641 | 标签色带 (12~36)mm×8m | 卷 | 1.17 | 17.121 | 0 | 0 | 计价 | 按实计算
XYS1-268 | 材料 | 乙供 | C18030801 | 自黏性橡胶带 25mm×20m | 卷 | 3.51 | 7 | 0 | 0 | 计价 | 按实计算
XYS1-268 | 材料 | 乙供 | C22040907 | 擦拭纸 | 盒 | 1.17 | 2.883 | 0 | 0 | 计价 | 按实计算
XYS1-268 | 机械 | 乙供 | J14-05-001 | 继电保护测试系统 | 台班 | 7.4613 | 313.804 | 0 | 0 | 计价 | 按实计算
XYS1-268 | 机械 | 乙供 | J14-05-005 | 数字存储示波器 | 台班 | 0.7382 | 308.074 | 0 | 0 | 计价 | 按实计算
XYS1-268 | 机械 | 乙供 | J14-05-032 | 在线交流采样校验仪(不带发生源) | 台班 | 0.399 | 138.924 | 0 | 0 | 计价 | 按实计算
XYS1-268 | 机械 | 乙供 | J14-05-037 | 网络测试仪 | 台班 | 0.5985 | 100.574 | 0 | 0 | 计价 | 按实计算
XYS1-268 | 机械 | 乙供 | J14-05-050 | 光万用表(光源、光功率计、光纤在线测试) | 台班 | 0.7382 | 93.764 | 0 | 0 | 计价 | 按实计算
XYS1-268 | 机械 | 乙供 | J14-05-053 | 数据分析仪(数据测试仪) | 台班 | 0.7382 | 98.484 | 0 | 0 | 计价 | 按实计算
XYS1-268 | 机械 | 乙供 | J15-01-066 | 功能检测分析平台(电脑) | 台班 | 1.3965 | 31.967 | 0 | 0 | 计价 | 按实计算
XYS1-268 | 机械 | 乙供 | J17-01-019 | 便携式维护终端 | 台班 | 5.975 | 54.798 | 0 | 0 | 计价 | 按实计算
XYS1-269 | 人工 | 乙供 | 9102104 | 调试技术工 | 工日 | 14.192 | 162 | 0 | 0 | 计价 | 按实计算
XYS1-269 | 材料 | 乙供 | C16011202 | 铜芯橡皮绝缘线 500VBX-2.5mm² | m | 8 | 1.7 | 0 | 0 | 计价 | 按实计算
XYS1-269 | 材料 | 乙供 | C16011502 | 铜芯聚氯乙烯绝缘软线 BVR-2.5mm² | m | 8 | 1.656 | 0 | 0 | 计价 | 按实计算
XYS1-269 | 材料 | 乙供 | C16100421 | 绝缘胶带 20mm×20m | 卷 | 0.8 | 1.77 | 0 | 0 | 计价 | 按实计算
XYS1-269 | 材料 | 乙供 | C16100641 | 标签色带 (12~36)mm×8m | 卷 | 0.8 | 17.121 | 0 | 0 | 计价 | 按实计算
XYS1-269 | 材料 | 乙供 | C18030801 | 自黏性橡胶带 25mm×20m | 卷 | 0.8 | 7 | 0 | 0 | 计价 | 按实计算
XYS1-269 | 材料 | 乙供 | C22040907 | 擦拭纸 | 盒 | 0.8 | 2.883 | 0 | 0 | 计价 | 按实计算
XYS1-269 | 机械 | 乙供 | J14-01-004 | 回路电阻测试仪 量程 1~1999μΩ | 台班 | 0.798 | 43.294 | 0 | 0 | 计价 | 按实计算
XYS1-269 | 机械 | 乙供 | J14-01-039 | 多功能相位伏安表 电流精度 5mA~10A | 台班 | 1.596 | 86.494 | 0 | 0 | 计价 | 按实计算
XYS1-269 | 机械 | 乙供 | J14-05-001 | 继电保护测试系统 | 台班 | 3.192 | 313.804 | 0 | 0 | 计价 | 按实计算
XYS1-269 | 机械 | 乙供 | J17-01-019 | 便携式维护终端 | 台班 | 1.596 | 54.798 | 0 | 0 | 计价 | 按实计算
XYS1-270 | 人工 | 乙供 | 9102104 | 调试技术工 | 工日 | 2.839 | 162 | 0 | 0 | 计价 | 按实计算
XYS1-270 | 材料 | 乙供 | C18030801 | 自黏性橡胶带 25mm×20m | 卷 | 0.16 | 7 | 0 | 0 | 计价 | 按实计算
XYS1-270 | 材料 | 乙供 | C18060302 | 聚氯乙烯橡胶粘带 40mm×50m | 卷 | 0.16 | 9.177 | 0 | 0 | 计价 | 按实计算
XYS1-270 | 机械 | 乙供 | J14-05-001 | 继电保护测试系统 | 台班 | 0.1596 | 313.804 | 0 | 0 | 计价 | 按实计算
XYS1-270 | 机械 | 乙供 | J14-05-005 | 数字存储示波器 | 台班 | 0.0798 | 308.074 | 0 | 0 | 计价 | 按实计算
XYS1-270 | 机械 | 乙供 | J14-05-031 | 交流采样校验装置 | 台班 | 0.1596 | 165.17 | 0 | 0 | 计价 | 按实计算
XYS1-270 | 机械 | 乙供 | J14-05-033 | SOE输入通道性能测试仪(分辨率测试) | 台班 | 0.0798 | 185.064 | 0 | 0 | 计价 | 按实计算
XYS1-270 | 机械 | 乙供 | J14-05-083 | 时钟测试仪 | 台班 | 0.0798 | 148.484 | 0 | 0 | 计价 | 按实计算
XYS1-270 | 机械 | 乙供 | J17-01-019 | 便携式维护终端 | 台班 | 0.1596 | 54.798 | 0 | 0 | 计价 | 按实计算
XYS1-270 | 材料 | 乙供 | C99010102 | 其他材料费 | 元 | 0.0518 | 1 | 0 | 0 | 计价 | 按实计算
XYS1-271 | 人工 | 乙供 | 9102104 | 调试技术工 | 工日 | 5.6782 | 162 | 0 | 0 | 计价 | 按实计算
XYS1-271 | 材料 | 乙供 | C18030801 | 自黏性橡胶带 25mm×20m | 卷 | 0.24 | 7 | 0 | 0 | 计价 | 按实计算
XYS1-271 | 材料 | 乙供 | C18060302 | 聚氯乙烯橡胶粘带 40mm×50m | 卷 | 0.16 | 9.177 | 0 | 0 | 计价 | 按实计算
XYS1-271 | 机械 | 乙供 | J14-05-001 | 继电保护测试系统 | 台班 | 0.2394 | 313.804 | 0 | 0 | 计价 | 按实计算
XYS1-271 | 机械 | 乙供 | J14-05-005 | 数字存储示波器 | 台班 | 0.1596 | 308.074 | 0 | 0 | 计价 | 按实计算
XYS1-271 | 机械 | 乙供 | J14-05-031 | 交流采样校验装置 | 台班 | 0.798 | 165.17 | 0 | 0 | 计价 | 按实计算
XYS1-271 | 机械 | 乙供 | J14-05-033 | SOE输入通道性能测试仪(分辨率测试) | 台班 | 0.0798 | 185.064 | 0 | 0 | 计价 | 按实计算
XYS1-271 | 机械 | 乙供 | J14-05-083 | 时钟测试仪 | 台班 | 0.1596 | 148.484 | 0 | 0 | 计价 | 按实计算
XYS1-271 | 机械 | 乙供 | J17-01-019 | 便携式维护终端 | 台班 | 0.1596 | 54.798 | 0 | 0 | 计价 | 按实计算
XYS1-271 | 材料 | 乙供 | C99010102 | 其他材料费 | 元 | 0.063 | 1 | 0 | 0 | 计价 | 按实计算
XYS1-272 | 人工 | 乙供 | 9102104 | 调试技术工 | 工日 | 9.9368 | 162 | 0 | 0 | 计价 | 按实计算
XYS1-272 | 材料 | 乙供 | C18030801 | 自黏性橡胶带 25mm×20m | 卷 | 0.4 | 7 | 0 | 0 | 计价 | 按实计算
XYS1-272 | 材料 | 乙供 | C18060302 | 聚氯乙烯橡胶粘带 40mm×50m | 卷 | 0.16 | 9.177 | 0 | 0 | 计价 | 按实计算
XYS1-272 | 机械 | 乙供 | J14-05-001 | 继电保护测试系统 | 台班 | 0.399 | 313.804 | 0 | 0 | 计价 | 按实计算
XYS1-272 | 机械 | 乙供 | J14-05-005 | 数字存储示波器 | 台班 | 0.1596 | 308.074 | 0 | 0 | 计价 | 按实计算
XYS1-272 | 机械 | 乙供 | J14-05-031 | 交流采样校验装置 | 台班 | 0.798 | 165.17 | 0 | 0 | 计价 | 按实计算
XYS1-272 | 机械 | 乙供 | J14-05-033 | SOE输入通道性能测试仪(分辨率测试) | 台班 | 0.1596 | 185.064 | 0 | 0 | 计价 | 按实计算
XYS1-272 | 机械 | 乙供 | J14-05-083 | 时钟测试仪 | 台班 | 0.1596 | 148.484 | 0 | 0 | 计价 | 按实计算
XYS1-272 | 机械 | 乙供 | J17-01-019 | 便携式维护终端 | 台班 | 0.1596 | 54.798 | 0 | 0 | 计价 | 按实计算
XYS1-272 | 材料 | 乙供 | C99010102 | 其他材料费 | 元 | 0.0854 | 1 | 0 | 0 | 计价 | 按实计算
XYS1-273 | 人工 | 乙供 | 9102104 | 调试技术工 | 工日 | 15.1418 | 162 | 0 | 0 | 计价 | 按实计算
XYS1-273 | 材料 | 乙供 | C18030801 | 自黏性橡胶带 25mm×20m | 卷 | 0.8 | 7 | 0 | 0 | 计价 | 按实计算
XYS1-273 | 材料 | 乙供 | C18060302 | 聚氯乙烯橡胶粘带 40mm×50m | 卷 | 0.16 | 9.177 | 0 | 0 | 计价 | 按实计算
XYS1-273 | 机械 | 乙供 | J14-05-001 | 继电保护测试系统 | 台班 | 0.798 | 313.804 | 0 | 0 | 计价 | 按实计算
XYS1-273 | 机械 | 乙供 | J14-05-005 | 数字存储示波器 | 台班 | 0.2394 | 308.074 | 0 | 0 | 计价 | 按实计算
XYS1-273 | 机械 | 乙供 | J14-05-031 | 交流采样校验装置 | 台班 | 0.798 | 165.17 | 0 | 0 | 计价 | 按实计算
XYS1-273 | 机械 | 乙供 | J14-05-033 | SOE输入通道性能测试仪(分辨率测试) | 台班 | 0.1596 | 185.064 | 0 | 0 | 计价 | 按实计算
XYS1-273 | 机械 | 乙供 | J14-05-083 | 时钟测试仪 | 台班 | 0.2394 | 148.484 | 0 | 0 | 计价 | 按实计算
XYS1-273 | 机械 | 乙供 | J17-01-019 | 便携式维护终端 | 台班 | 0.798 | 54.798 | 0 | 0 | 计价 | 按实计算
XYS1-273 | 材料 | 乙供 | C99010102 | 其他材料费 | 元 | 0.1414 | 1 | 0 | 0 | 计价 | 按实计算
XYS1-274 | 人工 | 乙供 | 9102104 | 调试技术工 | 工日 | 30.2835 | 162 | 0 | 0 | 计价 | 按实计算
XYS1-274 | 材料 | 乙供 | C18030801 | 自黏性橡胶带 25mm×20m | 卷 | 1.6 | 7 | 0 | 0 | 计价 | 按实计算
XYS1-274 | 材料 | 乙供 | C18060302 | 聚氯乙烯橡胶粘带 40mm×50m | 卷 | 0.4 | 9.177 | 0 | 0 | 计价 | 按实计算
XYS1-274 | 机械 | 乙供 | J14-05-001 | 继电保护测试系统 | 台班 | 1.596 | 313.804 | 0 | 0 | 计价 | 按实计算
XYS1-274 | 机械 | 乙供 | J14-05-005 | 数字存储示波器 | 台班 | 0.4788 | 308.074 | 0 | 0 | 计价 | 按实计算
XYS1-274 | 机械 | 乙供 | J14-05-031 | 交流采样校验装置 | 台班 | 1.596 | 165.17 | 0 | 0 | 计价 | 按实计算
XYS1-274 | 机械 | 乙供 | J14-05-033 | SOE输入通道性能测试仪(分辨率测试) | 台班 | 0.3192 | 185.064 | 0 | 0 | 计价 | 按实计算
XYS1-274 | 机械 | 乙供 | J14-05-083 | 时钟测试仪 | 台班 | 0.798 | 148.484 | 0 | 0 | 计价 | 按实计算
XYS1-274 | 机械 | 乙供 | J17-01-019 | 便携式维护终端 | 台班 | 1.596 | 54.798 | 0 | 0 | 计价 | 按实计算
XYS1-274 | 材料 | 乙供 | C99010102 | 其他材料费 | 元 | 0.2974 | 1 | 0 | 0 | 计价 | 按实计算
XYS1-275 | 人工 | 乙供 | 9102104 | 调试技术工 | 工日 | 34.0689 | 162 | 0 | 0 | 计价 | 按实计算
XYS1-275 | 材料 | 乙供 | C18030801 | 自黏性橡胶带 25mm×20m | 卷 | 1.6 | 7 | 0 | 0 | 计价 | 按实计算
XYS1-275 | 材料 | 乙供 | C18060302 | 聚氯乙烯橡胶粘带 40mm×50m | 卷 | 0.4 | 9.177 | 0 | 0 | 计价 | 按实计算
XYS1-275 | 机械 | 乙供 | J14-05-001 | 继电保护测试系统 | 台班 | 1.596 | 313.804 | 0 | 0 | 计价 | 按实计算
XYS1-275 | 机械 | 乙供 | J14-05-005 | 数字存储示波器 | 台班 | 0.4788 | 308.074 | 0 | 0 | 计价 | 按实计算
XYS1-275 | 机械 | 乙供 | J14-05-031 | 交流采样校验装置 | 台班 | 1.596 | 165.17 | 0 | 0 | 计价 | 按实计算
XYS1-275 | 机械 | 乙供 | J14-05-033 | SOE输入通道性能测试仪(分辨率测试) | 台班 | 0.3192 | 185.064 | 0 | 0 | 计价 | 按实计算
XYS1-275 | 机械 | 乙供 | J14-05-083 | 时钟测试仪 | 台班 | 0.798 | 148.484 | 0 | 0 | 计价 | 按实计算
XYS1-275 | 机械 | 乙供 | J17-01-019 | 便携式维护终端 | 台班 | 1.596 | 54.798 | 0 | 0 | 计价 | 按实计算
XYS1-275 | 材料 | 乙供 | C99010102 | 其他材料费 | 元 | 0.2974 | 1 | 0 | 0 | 计价 | 按实计算
XYS1-276 | 人工 | 乙供 | 9102104 | 调试技术工 | 工日 | 35.9616 | 162 | 0 | 0 | 计价 | 按实计算
XYS1-276 | 材料 | 乙供 | C18030801 | 自黏性橡胶带 25mm×20m | 卷 | 1.6 | 7 | 0 | 0 | 计价 | 按实计算
XYS1-276 | 材料 | 乙供 | C18060302 | 聚氯乙烯橡胶粘带 40mm×50m | 卷 | 0.48 | 9.177 | 0 | 0 | 计价 | 按实计算
XYS1-276 | 机械 | 乙供 | J14-05-001 | 继电保护测试系统 | 台班 | 1.596 | 313.804 | 0 | 0 | 计价 | 按实计算
XYS1-276 | 机械 | 乙供 | J14-05-005 | 数字存储示波器 | 台班 | 0.4788 | 308.074 | 0 | 0 | 计价 | 按实计算
XYS1-276 | 机械 | 乙供 | J14-05-031 | 交流采样校验装置 | 台班 | 1.995 | 165.17 | 0 | 0 | 计价 | 按实计算
XYS1-276 | 机械 | 乙供 | J14-05-033 | SOE输入通道性能测试仪(分辨率测试) | 台班 | 0.3192 | 185.064 | 0 | 0 | 计价 | 按实计算
XYS1-276 | 机械 | 乙供 | J14-05-083 | 时钟测试仪 | 台班 | 0.798 | 148.484 | 0 | 0 | 计价 | 按实计算
XYS1-276 | 机械 | 乙供 | J17-01-019 | 便携式维护终端 | 台班 | 1.596 | 54.798 | 0 | 0 | 计价 | 按实计算
XYS1-276 | 材料 | 乙供 | C99010102 | 其他材料费 | 元 | 0.3121 | 1 | 0 | 0 | 计价 | 按实计算
XYS1-277 | 人工 | 乙供 | 9102104 | 调试技术工 | 工日 | 36.77 | 162 | 0 | 0 | 计价 | 按实计算
XYS1-277 | 材料 | 乙供 | C18030801 | 自黏性橡胶带 25mm×20m | 卷 | 1.6 | 7 | 0 | 0 | 计价 | 按实计算
XYS1-277 | 材料 | 乙供 | C18060302 | 聚氯乙烯橡胶粘带 40mm×50m | 卷 | 0.48 | 9.177 | 0 | 0 | 计价 | 按实计算
XYS1-277 | 机械 | 乙供 | J14-05-001 | 继电保护测试系统 | 台班 | 1.596 | 313.804 | 0 | 0 | 计价 | 按实计算
XYS1-277 | 机械 | 乙供 | J14-05-005 | 数字存储示波器 | 台班 | 0.6384 | 308.074 | 0 | 0 | 计价 | 按实计算
XYS1-277 | 机械 | 乙供 | J14-05-031 | 交流采样校验装置 | 台班 | 1.995 | 165.17 | 0 | 0 | 计价 | 按实计算
XYS1-277 | 机械 | 乙供 | J14-05-033 | SOE输入通道性能测试仪(分辨率测试) | 台班 | 0.399 | 185.064 | 0 | 0 | 计价 | 按实计算
XYS1-277 | 机械 | 乙供 | J14-05-083 | 时钟测试仪 | 台班 | 0.798 | 148.484 | 0 | 0 | 计价 | 按实计算
XYS1-277 | 机械 | 乙供 | J17-01-019 | 便携式维护终端 | 台班 | 1.596 | 54.798 | 0 | 0 | 计价 | 按实计算
XYS1-277 | 材料 | 乙供 | C99010102 | 其他材料费 | 元 | 0.3121 | 1 | 0 | 0 | 计价 | 按实计算
XYS1-278 | 人工 | 乙供 | 9102104 | 调试技术工 | 工日 | 8.044 | 162 | 0 | 0 | 计价 | 按实计算
XYS1-278 | 材料 | 乙供 | C18030801 | 自黏性橡胶带 25mm×20m | 卷 | 0.08 | 7 | 0 | 0 | 计价 | 按实计算
XYS1-278 | 材料 | 乙供 | C22011006 | 网络线 | 根 | 0.24 | 2.263 | 0 | 0 | 计价 | 按实计算
XYS1-278 | 机械 | 乙供 | J14-05-005 | 数字存储示波器 | 台班 | 0.399 | 308.074 | 0 | 0 | 计价 | 按实计算
XYS1-278 | 机械 | 乙供 | J14-05-031 | 交流采样校验装置 | 台班 | 1.596 | 165.17 | 0 | 0 | 计价 | 按实计算
XYS1-278 | 机械 | 乙供 | J14-05-083 | 时钟测试仪 | 台班 | 0.399 | 148.484 | 0 | 0 | 计价 | 按实计算
XYS1-278 | 机械 | 乙供 | J17-01-019 | 便携式维护终端 | 台班 | 1.596 | 54.798 | 0 | 0 | 计价 | 按实计算
XYS1-278 | 材料 | 乙供 | C99010102 | 其他材料费 | 元 | 0.0221 | 1 | 0 | 0 | 计价 | 按实计算
XYS1-279 | 人工 | 乙供 | 9102104 | 调试技术工 | 工日 | 4.8 | 162 | 0 | 0 | 计价 | 按实计算
XYS1-279 | 材料 | 乙供 | C18030801 | 自黏性橡胶带 25mm×20m | 卷 | 0.08 | 7 | 0 | 0 | 计价 | 按实计算
XYS1-279 | 材料 | 乙供 | C22011006 | 网络线 | 根 | 0.24 | 2.263 | 0 | 0 | 计价 | 按实计算
XYS1-279 | 机械 | 乙供 | J14-05-005 | 数字存储示波器 | 台班 | 0.798 | 308.074 | 0 | 0 | 计价 | 按实计算
XYS1-279 | 机械 | 乙供 | J14-05-031 | 交流采样校验装置 | 台班 | 2 | 165.17 | 0 | 0 | 计价 | 按实计算
XYS1-279 | 机械 | 乙供 | J14-05-083 | 时钟测试仪 | 台班 | 0.798 | 148.484 | 0 | 0 | 计价 | 按实计算
XYS1-279 | 机械 | 乙供 | J17-01-019 | 便携式维护终端 | 台班 | 2 | 54.798 | 0 | 0 | 计价 | 按实计算
XYS1-279 | 材料 | 乙供 | C99010102 | 其他材料费 | 元 | 0.0221 | 1 | 0 | 0 | 计价 | 按实计算
XYS1-280 | 人工 | 乙供 | 9102104 | 调试技术工 | 工日 | 3.7262 | 162 | 0 | 0 | 计价 | 按实计算
XYS1-280 | 材料 | 乙供 | C18030801 | 自黏性橡胶带 25mm×20m | 卷 | 0.14 | 7 | 0 | 0 | 计价 | 按实计算
XYS1-280 | 材料 | 乙供 | C18060302 | 聚氯乙烯橡胶粘带 40mm×50m | 卷 | 0.07 | 9.177 | 0 | 0 | 计价 | 按实计算
XYS1-280 | 材料 | 乙供 | C22011006 | 网络线 | 根 | 0.7 | 2.263 | 0 | 0 | 计价 | 按实计算
XYS1-280 | 机械 | 乙供 | J14-05-015 | 直流标准源 | 台班 | 0.0698 | 190.916 | 0 | 0 | 计价 | 按实计算
XYS1-280 | 机械 | 乙供 | J14-05-033 | SOE输入通道性能测试仪(分辨率测试) | 台班 | 0.6983 | 185.064 | 0 | 0 | 计价 | 按实计算
XYS1-280 | 机械 | 乙供 | J15-01-070 | 串噪声测试仪 | 台班 | 1.3965 | 44.647 | 0 | 0 | 计价 | 按实计算
XYS1-280 | 机械 | 乙供 | J16-01-041 | 智能钳形相位伏安表 | 台班 | 0.6983 | 43.502 | 0 | 0 | 计价 | 按实计算
XYS1-280 | 机械 | 乙供 | J17-01-022 | SDH综合测试分析仪 传输速率 622M | 台班 | 0.014 | 1535.672 | 0 | 0 | 计价 | 按实计算
XYS1-280 | 材料 | 乙供 | C99010102 | 其他材料费 | 元 | 0.0641 | 1 | 0 | 0 | 计价 | 按实计算
XYS1-281 | 人工 | 乙供 | 9102104 | 调试技术工 | 工日 | 7.4525 | 162 | 0 | 0 | 计价 | 按实计算
XYS1-281 | 材料 | 乙供 | C18030801 | 自黏性橡胶带 25mm×20m | 卷 | 0.35 | 7 | 0 | 0 | 计价 | 按实计算
XYS1-281 | 材料 | 乙供 | C18060302 | 聚氯乙烯橡胶粘带 40mm×50m | 卷 | 0.14 | 9.177 | 0 | 0 | 计价 | 按实计算
XYS1-281 | 材料 | 乙供 | C22011006 | 网络线 | 根 | 0.7 | 2.263 | 0 | 0 | 计价 | 按实计算
XYS1-281 | 机械 | 乙供 | J14-05-015 | 直流标准源 | 台班 | 0.1397 | 190.916 | 0 | 0 | 计价 | 按实计算
XYS1-281 | 机械 | 乙供 | J14-05-033 | SOE输入通道性能测试仪(分辨率测试) | 台班 | 0.6983 | 185.064 | 0 | 0 | 计价 | 按实计算
XYS1-281 | 机械 | 乙供 | J15-01-070 | 串噪声测试仪 | 台班 | 2.0948 | 44.647 | 0 | 0 | 计价 | 按实计算
XYS1-281 | 机械 | 乙供 | J16-01-041 | 智能钳形相位伏安表 | 台班 | 0.6983 | 43.502 | 0 | 0 | 计价 | 按实计算
XYS1-281 | 机械 | 乙供 | J17-01-022 | SDH综合测试分析仪 传输速率 622M | 台班 | 0.0698 | 1535.672 | 0 | 0 | 计价 | 按实计算
XYS1-281 | 材料 | 乙供 | C99010102 | 其他材料费 | 元 | 0.1064 | 1 | 0 | 0 | 计价 | 按实计算
XYS1-282 | 人工 | 乙供 | 9102104 | 调试技术工 | 工日 | 9.9368 | 162 | 0 | 0 | 计价 | 按实计算
XYS1-282 | 材料 | 乙供 | C18030801 | 自黏性橡胶带 25mm×20m | 卷 | 0.7 | 7 | 0 | 0 | 计价 | 按实计算
XYS1-282 | 材料 | 乙供 | C18060302 | 聚氯乙烯橡胶粘带 40mm×50m | 卷 | 0.14 | 9.177 | 0 | 0 | 计价 | 按实计算
XYS1-282 | 材料 | 乙供 | C22011006 | 网络线 | 根 | 0.7 | 2.263 | 0 | 0 | 计价 | 按实计算
XYS1-282 | 机械 | 乙供 | J14-05-015 | 直流标准源 | 台班 | 0.1746 | 190.916 | 0 | 0 | 计价 | 按实计算
XYS1-282 | 机械 | 乙供 | J14-05-033 | SOE输入通道性能测试仪(分辨率测试) | 台班 | 0.6983 | 185.064 | 0 | 0 | 计价 | 按实计算
XYS1-282 | 机械 | 乙供 | J15-01-070 | 串噪声测试仪 | 台班 | 2.793 | 44.647 | 0 | 0 | 计价 | 按实计算
XYS1-282 | 机械 | 乙供 | J16-01-041 | 智能钳形相位伏安表 | 台班 | 0.6983 | 43.502 | 0 | 0 | 计价 | 按实计算
XYS1-282 | 机械 | 乙供 | J17-01-022 | SDH综合测试分析仪 传输速率 622M | 台班 | 0.1048 | 1535.672 | 0 | 0 | 计价 | 按实计算
XYS1-282 | 材料 | 乙供 | C99010102 | 其他材料费 | 元 | 0.1554 | 1 | 0 | 0 | 计价 | 按实计算
XYS1-283 | 人工 | 乙供 | 9102104 | 调试技术工 | 工日 | 16.7682 | 162 | 0 | 0 | 计价 | 按实计算
XYS1-283 | 材料 | 乙供 | C18030801 | 自黏性橡胶带 25mm×20m | 卷 | 1.134 | 7 | 0 | 0 | 计价 | 按实计算
XYS1-283 | 材料 | 乙供 | C18060302 | 聚氯乙烯橡胶粘带 40mm×50m | 卷 | 0.1701 | 9.177 | 0 | 0 | 计价 | 按实计算
XYS1-283 | 材料 | 乙供 | C22011006 | 网络线 | 根 | 0.7 | 2.263 | 0 | 0 | 计价 | 按实计算
XYS1-283 | 机械 | 乙供 | J14-05-015 | 直流标准源 | 台班 | 0.2263 | 190.916 | 0 | 0 | 计价 | 按实计算
XYS1-283 | 机械 | 乙供 | J14-05-033 | SOE输入通道性能测试仪(分辨率测试) | 台班 | 1.6968 | 185.064 | 0 | 0 | 计价 | 按实计算
XYS1-283 | 机械 | 乙供 | J15-01-070 | 串噪声测试仪 | 台班 | 2.828 | 44.647 | 0 | 0 | 计价 | 按实计算
XYS1-283 | 机械 | 乙供 | J16-01-041 | 智能钳形相位伏安表 | 台班 | 1.6968 | 43.502 | 0 | 0 | 计价 | 按实计算
XYS1-283 | 机械 | 乙供 | J17-01-022 | SDH综合测试分析仪 传输速率 622M | 台班 | 0.1414 | 1535.672 | 0 | 0 | 计价 | 按实计算
XYS1-283 | 材料 | 乙供 | C99010102 | 其他材料费 | 元 | 0.2217 | 1 | 0 | 0 | 计价 | 按实计算
XYS1-284 | 人工 | 乙供 | 9102104 | 调试技术工 | 工日 | 20.7016 | 162 | 0 | 0 | 计价 | 按实计算
XYS1-284 | 材料 | 乙供 | C18030801 | 自黏性橡胶带 25mm×20m | 卷 | 1.4 | 7 | 0 | 0 | 计价 | 按实计算
XYS1-284 | 材料 | 乙供 | C18060302 | 聚氯乙烯橡胶粘带 40mm×50m | 卷 | 0.21 | 9.177 | 0 | 0 | 计价 | 按实计算
XYS1-284 | 材料 | 乙供 | C22011006 | 网络线 | 根 | 0.7 | 2.263 | 0 | 0 | 计价 | 按实计算
XYS1-284 | 机械 | 乙供 | J14-05-015 | 直流标准源 | 台班 | 0.2793 | 190.916 | 0 | 0 | 计价 | 按实计算
XYS1-284 | 机械 | 乙供 | J14-05-033 | SOE输入通道性能测试仪(分辨率测试) | 台班 | 2.0948 | 185.064 | 0 | 0 | 计价 | 按实计算
XYS1-284 | 机械 | 乙供 | J15-01-070 | 串噪声测试仪 | 台班 | 3.4913 | 44.647 | 0 | 0 | 计价 | 按实计算
XYS1-284 | 机械 | 乙供 | J16-01-041 | 智能钳形相位伏安表 | 台班 | 2.0948 | 43.502 | 0 | 0 | 计价 | 按实计算
XYS1-284 | 机械 | 乙供 | J17-01-022 | SDH综合测试分析仪 传输速率 622M | 台班 | 0.1746 | 1535.672 | 0 | 0 | 计价 | 按实计算
XYS1-284 | 材料 | 乙供 | C99010102 | 其他材料费 | 元 | 0.2662 | 1 | 0 | 0 | 计价 | 按实计算
XYS1-285 | 人工 | 乙供 | 9102104 | 调试技术工 | 工日 | 22.3576 | 162 | 0 | 0 | 计价 | 按实计算
XYS1-285 | 材料 | 乙供 | C18030801 | 自黏性橡胶带 25mm×20m | 卷 | 1.4 | 7 | 0 | 0 | 计价 | 按实计算
XYS1-285 | 材料 | 乙供 | C18060302 | 聚氯乙烯橡胶粘带 40mm×50m | 卷 | 0.21 | 9.177 | 0 | 0 | 计价 | 按实计算
XYS1-285 | 材料 | 乙供 | C22011006 | 网络线 | 根 | 0.7 | 2.263 | 0 | 0 | 计价 | 按实计算
XYS1-285 | 机械 | 乙供 | J14-05-015 | 直流标准源 | 台班 | 0.2793 | 190.916 | 0 | 0 | 计价 | 按实计算
XYS1-285 | 机械 | 乙供 | J14-05-033 | SOE输入通道性能测试仪(分辨率测试) | 台班 | 2.0948 | 185.064 | 0 | 0 | 计价 | 按实计算
XYS1-285 | 机械 | 乙供 | J15-01-070 | 串噪声测试仪 | 台班 | 3.4913 | 44.647 | 0 | 0 | 计价 | 按实计算
XYS1-285 | 机械 | 乙供 | J16-01-041 | 智能钳形相位伏安表 | 台班 | 2.0948 | 43.502 | 0 | 0 | 计价 | 按实计算
XYS1-285 | 机械 | 乙供 | J17-01-022 | SDH综合测试分析仪 传输速率 622M | 台班 | 0.1746 | 1535.672 | 0 | 0 | 计价 | 按实计算
XYS1-285 | 材料 | 乙供 | C99010102 | 其他材料费 | 元 | 0.2662 | 1 | 0 | 0 | 计价 | 按实计算
XYS1-286 | 人工 | 乙供 | 9102104 | 调试技术工 | 工日 | 24.5935 | 162 | 0 | 0 | 计价 | 按实计算
XYS1-286 | 材料 | 乙供 | C18030801 | 自黏性橡胶带 25mm×20m | 卷 | 1.54 | 7 | 0 | 0 | 计价 | 按实计算
XYS1-286 | 材料 | 乙供 | C18060302 | 聚氯乙烯橡胶粘带 40mm×50m | 卷 | 0.231 | 9.177 | 0 | 0 | 计价 | 按实计算
XYS1-286 | 材料 | 乙供 | C22011006 | 网络线 | 根 | 0.77 | 2.263 | 0 | 0 | 计价 | 按实计算
XYS1-286 | 机械 | 乙供 | J14-05-015 | 直流标准源 | 台班 | 0.3072 | 190.916 | 0 | 0 | 计价 | 按实计算
XYS1-286 | 机械 | 乙供 | J14-05-033 | SOE输入通道性能测试仪(分辨率测试) | 台班 | 2.3042 | 185.064 | 0 | 0 | 计价 | 按实计算
XYS1-286 | 机械 | 乙供 | J15-01-070 | 串噪声测试仪 | 台班 | 3.8404 | 44.647 | 0 | 0 | 计价 | 按实计算
XYS1-286 | 机械 | 乙供 | J16-01-041 | 智能钳形相位伏安表 | 台班 | 2.3042 | 43.502 | 0 | 0 | 计价 | 按实计算
XYS1-286 | 机械 | 乙供 | J17-01-022 | SDH综合测试分析仪 传输速率 622M | 台班 | 0.192 | 1535.672 | 0 | 0 | 计价 | 按实计算
XYS1-286 | 材料 | 乙供 | C99010102 | 其他材料费 | 元 | 0.2928 | 1 | 0 | 0 | 计价 | 按实计算
XYS1-287 | 人工 | 乙供 | 9102104 | 调试技术工 | 工日 | 3.3164 | 162 | 0 | 0 | 计价 | 按实计算
XYS1-287 | 材料 | 乙供 | C22011006 | 网络线 | 根 | 0.72 | 2.263 | 0 | 0 | 计价 | 按实计算
XYS1-287 | 机械 | 乙供 | J14-05-083 | 时钟测试仪 | 台班 | 0.1436 | 148.484 | 0 | 0 | 计价 | 按实计算
XYS1-287 | 机械 | 乙供 | J17-01-019 | 便携式维护终端 | 台班 | 0.7182 | 54.798 | 0 | 0 | 计价 | 按实计算
XYS1-287 | 材料 | 乙供 | C99010102 | 其他材料费 | 元 | 0.0326 | 1 | 0 | 0 | 计价 | 按实计算
XYS1-288 | 人工 | 乙供 | 9102104 | 调试技术工 | 工日 | 5.8038 | 162 | 0 | 0 | 计价 | 按实计算
XYS1-288 | 材料 | 乙供 | C22011006 | 网络线 | 根 | 0.72 | 2.263 | 0 | 0 | 计价 | 按实计算
XYS1-288 | 机械 | 乙供 | J14-05-083 | 时钟测试仪 | 台班 | 0.1436 | 148.484 | 0 | 0 | 计价 | 按实计算
XYS1-288 | 机械 | 乙供 | J17-01-019 | 便携式维护终端 | 台班 | 0.7182 | 54.798 | 0 | 0 | 计价 | 按实计算
XYS1-288 | 材料 | 乙供 | C99010102 | 其他材料费 | 元 | 0.0326 | 1 | 0 | 0 | 计价 | 按实计算
XYS1-289 | 人工 | 乙供 | 9102104 | 调试技术工 | 工日 | 6.2183 | 162 | 0 | 0 | 计价 | 按实计算
XYS1-289 | 材料 | 乙供 | C22011006 | 网络线 | 根 | 0.72 | 2.263 | 0 | 0 | 计价 | 按实计算
XYS1-289 | 机械 | 乙供 | J14-05-083 | 时钟测试仪 | 台班 | 0.1436 | 148.484 | 0 | 0 | 计价 | 按实计算
XYS1-289 | 机械 | 乙供 | J17-01-019 | 便携式维护终端 | 台班 | 0.7182 | 54.798 | 0 | 0 | 计价 | 按实计算
XYS1-289 | 材料 | 乙供 | C99010102 | 其他材料费 | 元 | 0.0326 | 1 | 0 | 0 | 计价 | 按实计算
XYS1-290 | 人工 | 乙供 | 9102104 | 调试技术工 | 工日 | 7.089 | 162 | 0 | 0 | 计价 | 按实计算
XYS1-290 | 材料 | 乙供 | C22011006 | 网络线 | 根 | 0.72 | 2.263 | 0 | 0 | 计价 | 按实计算
XYS1-290 | 机械 | 乙供 | J14-05-083 | 时钟测试仪 | 台班 | 0.1436 | 148.484 | 0 | 0 | 计价 | 按实计算
XYS1-290 | 机械 | 乙供 | J17-01-019 | 便携式维护终端 | 台班 | 0.7182 | 54.798 | 0 | 0 | 计价 | 按实计算
XYS1-290 | 材料 | 乙供 | C99010102 | 其他材料费 | 元 | 0.0326 | 1 | 0 | 0 | 计价 | 按实计算
XYS1-291 | 人工 | 乙供 | 9102104 | 调试技术工 | 工日 | 7.8765 | 162 | 0 | 0 | 计价 | 按实计算
XYS1-291 | 材料 | 乙供 | C22011006 | 网络线 | 根 | 0.72 | 2.263 | 0 | 0 | 计价 | 按实计算
XYS1-291 | 机械 | 乙供 | J14-05-083 | 时钟测试仪 | 台班 | 0.1436 | 148.484 | 0 | 0 | 计价 | 按实计算
XYS1-291 | 机械 | 乙供 | J17-01-019 | 便携式维护终端 | 台班 | 0.7182 | 54.798 | 0 | 0 | 计价 | 按实计算
XYS1-291 | 材料 | 乙供 | C99010102 | 其他材料费 | 元 | 0.0326 | 1 | 0 | 0 | 计价 | 按实计算
XYS1-292 | 人工 | 乙供 | 9102104 | 调试技术工 | 工日 | 8.5813 | 162 | 0 | 0 | 计价 | 按实计算
XYS1-292 | 材料 | 乙供 | C22011006 | 网络线 | 根 | 0.72 | 2.263 | 0 | 0 | 计价 | 按实计算
XYS1-292 | 机械 | 乙供 | J14-05-083 | 时钟测试仪 | 台班 | 0.1436 | 148.484 | 0 | 0 | 计价 | 按实计算
XYS1-292 | 机械 | 乙供 | J17-01-019 | 便携式维护终端 | 台班 | 0.7182 | 54.798 | 0 | 0 | 计价 | 按实计算
XYS1-292 | 材料 | 乙供 | C99010102 | 其他材料费 | 元 | 0.0326 | 1 | 0 | 0 | 计价 | 按实计算
XYS1-293 | 人工 | 乙供 | 9102104 | 调试技术工 | 工日 | 9.5347 | 162 | 0 | 0 | 计价 | 按实计算
XYS1-293 | 材料 | 乙供 | C22011006 | 网络线 | 根 | 0.72 | 2.263 | 0 | 0 | 计价 | 按实计算
XYS1-293 | 机械 | 乙供 | J14-05-083 | 时钟测试仪 | 台班 | 0.1436 | 148.484 | 0 | 0 | 计价 | 按实计算
XYS1-293 | 机械 | 乙供 | J17-01-019 | 便携式维护终端 | 台班 | 0.7182 | 54.798 | 0 | 0 | 计价 | 按实计算
XYS1-293 | 材料 | 乙供 | C99010102 | 其他材料费 | 元 | 0.0326 | 1 | 0 | 0 | 计价 | 按实计算
XYS1-294 | 人工 | 乙供 | 9102104 | 调试技术工 | 工日 | 5.6782 | 162 | 0 | 0 | 计价 | 按实计算
XYS1-294 | 材料 | 乙供 | C18030801 | 自黏性橡胶带 25mm×20m | 卷 | 0.16 | 7 | 0 | 0 | 计价 | 按实计算
XYS1-294 | 材料 | 乙供 | C18060302 | 聚氯乙烯橡胶粘带 40mm×50m | 卷 | 0.08 | 9.177 | 0 | 0 | 计价 | 按实计算
XYS1-294 | 机械 | 乙供 | J14-05-001 | 继电保护测试系统 | 台班 | 0.2394 | 313.804 | 0 | 0 | 计价 | 按实计算
XYS1-294 | 机械 | 乙供 | J14-05-005 | 数字存储示波器 | 台班 | 0.1596 | 308.074 | 0 | 0 | 计价 | 按实计算
XYS1-294 | 机械 | 乙供 | J14-05-015 | 直流标准源 | 台班 | 0.1596 | 190.916 | 0 | 0 | 计价 | 按实计算
XYS1-294 | 机械 | 乙供 | J14-05-031 | 交流采样校验装置 | 台班 | 0.4788 | 165.17 | 0 | 0 | 计价 | 按实计算
XYS1-294 | 机械 | 乙供 | J14-05-033 | SOE输入通道性能测试仪(分辨率测试) | 台班 | 0.1596 | 185.064 | 0 | 0 | 计价 | 按实计算
XYS1-294 | 机械 | 乙供 | J14-05-083 | 时钟测试仪 | 台班 | 0.2394 | 148.484 | 0 | 0 | 计价 | 按实计算
XYS1-294 | 机械 | 乙供 | J17-01-019 | 便携式维护终端 | 台班 | 0.1596 | 54.798 | 0 | 0 | 计价 | 按实计算
XYS1-294 | 材料 | 乙供 | C99010102 | 其他材料费 | 元 | 0.0371 | 1 | 0 | 0 | 计价 | 按实计算
XYS1-295 | 人工 | 乙供 | 9102104 | 调试技术工 | 工日 | 7.5708 | 162 | 0 | 0 | 计价 | 按实计算
XYS1-295 | 材料 | 乙供 | C18030801 | 自黏性橡胶带 25mm×20m | 卷 | 0.4 | 7 | 0 | 0 | 计价 | 按实计算
XYS1-295 | 材料 | 乙供 | C18060302 | 聚氯乙烯橡胶粘带 40mm×50m | 卷 | 0.08 | 9.177 | 0 | 0 | 计价 | 按实计算
XYS1-295 | 机械 | 乙供 | J14-05-001 | 继电保护测试系统 | 台班 | 0.399 | 313.804 | 0 | 0 | 计价 | 按实计算
XYS1-295 | 机械 | 乙供 | J14-05-005 | 数字存储示波器 | 台班 | 0.2394 | 308.074 | 0 | 0 | 计价 | 按实计算
XYS1-295 | 机械 | 乙供 | J14-05-015 | 直流标准源 | 台班 | 0.1596 | 190.916 | 0 | 0 | 计价 | 按实计算
XYS1-295 | 机械 | 乙供 | J14-05-031 | 交流采样校验装置 | 台班 | 0.6384 | 165.17 | 0 | 0 | 计价 | 按实计算
XYS1-295 | 机械 | 乙供 | J14-05-033 | SOE输入通道性能测试仪(分辨率测试) | 台班 | 0.1596 | 185.064 | 0 | 0 | 计价 | 按实计算
XYS1-295 | 机械 | 乙供 | J14-05-083 | 时钟测试仪 | 台班 | 0.3192 | 148.484 | 0 | 0 | 计价 | 按实计算
XYS1-295 | 机械 | 乙供 | J17-01-019 | 便携式维护终端 | 台班 | 0.399 | 54.798 | 0 | 0 | 计价 | 按实计算
XYS1-295 | 材料 | 乙供 | C99010102 | 其他材料费 | 元 | 0.0707 | 1 | 0 | 0 | 计价 | 按实计算
XYS1-296 | 人工 | 乙供 | 9102104 | 调试技术工 | 工日 | 9.9368 | 162 | 0 | 0 | 计价 | 按实计算
XYS1-296 | 材料 | 乙供 | C18030801 | 自黏性橡胶带 25mm×20m | 卷 | 0.8 | 7 | 0 | 0 | 计价 | 按实计算
XYS1-296 | 材料 | 乙供 | C18060302 | 聚氯乙烯橡胶粘带 40mm×50m | 卷 | 0.08 | 9.177 | 0 | 0 | 计价 | 按实计算
XYS1-296 | 机械 | 乙供 | J14-05-001 | 继电保护测试系统 | 台班 | 0.4788 | 313.804 | 0 | 0 | 计价 | 按实计算
XYS1-296 | 机械 | 乙供 | J14-05-005 | 数字存储示波器 | 台班 | 0.399 | 308.074 | 0 | 0 | 计价 | 按实计算
XYS1-296 | 机械 | 乙供 | J14-05-015 | 直流标准源 | 台班 | 0.399 | 190.916 | 0 | 0 | 计价 | 按实计算
XYS1-296 | 机械 | 乙供 | J14-05-031 | 交流采样校验装置 | 台班 | 1.596 | 165.17 | 0 | 0 | 计价 | 按实计算
XYS1-296 | 机械 | 乙供 | J14-05-033 | SOE输入通道性能测试仪(分辨率测试) | 台班 | 0.1596 | 185.064 | 0 | 0 | 计价 | 按实计算
XYS1-296 | 机械 | 乙供 | J14-05-083 | 时钟测试仪 | 台班 | 0.399 | 148.484 | 0 | 0 | 计价 | 按实计算
XYS1-296 | 机械 | 乙供 | J17-01-019 | 便携式维护终端 | 台班 | 0.399 | 54.798 | 0 | 0 | 计价 | 按实计算
XYS1-296 | 材料 | 乙供 | C99010102 | 其他材料费 | 元 | 0.1267 | 1 | 0 | 0 | 计价 | 按实计算
XYS1-297 | 人工 | 乙供 | 9102104 | 调试技术工 | 工日 | 20.8199 | 162 | 0 | 0 | 计价 | 按实计算
XYS1-297 | 材料 | 乙供 | C18030801 | 自黏性橡胶带 25mm×20m | 卷 | 1.6 | 7 | 0 | 0 | 计价 | 按实计算
XYS1-297 | 材料 | 乙供 | C18060302 | 聚氯乙烯橡胶粘带 40mm×50m | 卷 | 0.24 | 9.177 | 0 | 0 | 计价 | 按实计算
XYS1-297 | 机械 | 乙供 | J14-05-001 | 继电保护测试系统 | 台班 | 0.798 | 313.804 | 0 | 0 | 计价 | 按实计算
XYS1-297 | 机械 | 乙供 | J14-05-005 | 数字存储示波器 | 台班 | 0.798 | 308.074 | 0 | 0 | 计价 | 按实计算
XYS1-297 | 机械 | 乙供 | J14-05-015 | 直流标准源 | 台班 | 0.798 | 190.916 | 0 | 0 | 计价 | 按实计算
XYS1-297 | 机械 | 乙供 | J14-05-031 | 交流采样校验装置 | 台班 | 3.192 | 165.17 | 0 | 0 | 计价 | 按实计算
XYS1-297 | 机械 | 乙供 | J14-05-033 | SOE输入通道性能测试仪(分辨率测试) | 台班 | 0.3192 | 185.064 | 0 | 0 | 计价 | 按实计算
XYS1-297 | 机械 | 乙供 | J14-05-083 | 时钟测试仪 | 台班 | 0.798 | 148.484 | 0 | 0 | 计价 | 按实计算
XYS1-297 | 机械 | 乙供 | J17-01-019 | 便携式维护终端 | 台班 | 0.798 | 54.798 | 0 | 0 | 计价 | 按实计算
XYS1-297 | 材料 | 乙供 | C99010102 | 其他材料费 | 元 | 0.268 | 1 | 0 | 0 | 计价 | 按实计算
XYS1-298 | 人工 | 乙供 | 9102104 | 调试技术工 | 工日 | 20.8199 | 162 | 0 | 0 | 计价 | 按实计算
XYS1-298 | 材料 | 乙供 | C18030801 | 自黏性橡胶带 25mm×20m | 卷 | 1.6 | 7 | 0 | 0 | 计价 | 按实计算
XYS1-298 | 材料 | 乙供 | C18060302 | 聚氯乙烯橡胶粘带 40mm×50m | 卷 | 0.24 | 9.177 | 0 | 0 | 计价 | 按实计算
XYS1-298 | 机械 | 乙供 | J14-05-001 | 继电保护测试系统 | 台班 | 0.9576 | 313.804 | 0 | 0 | 计价 | 按实计算
XYS1-298 | 机械 | 乙供 | J14-05-005 | 数字存储示波器 | 台班 | 1.197 | 308.074 | 0 | 0 | 计价 | 按实计算
XYS1-298 | 机械 | 乙供 | J14-05-015 | 直流标准源 | 台班 | 0.798 | 190.916 | 0 | 0 | 计价 | 按实计算
XYS1-298 | 机械 | 乙供 | J14-05-031 | 交流采样校验装置 | 台班 | 3.99 | 165.17 | 0 | 0 | 计价 | 按实计算
XYS1-298 | 机械 | 乙供 | J14-05-033 | SOE输入通道性能测试仪(分辨率测试) | 台班 | 0.3192 | 185.064 | 0 | 0 | 计价 | 按实计算
XYS1-298 | 机械 | 乙供 | J14-05-083 | 时钟测试仪 | 台班 | 1.197 | 148.484 | 0 | 0 | 计价 | 按实计算
XYS1-298 | 机械 | 乙供 | J17-01-019 | 便携式维护终端 | 台班 | 1.197 | 54.798 | 0 | 0 | 计价 | 按实计算
XYS1-298 | 材料 | 乙供 | C99010102 | 其他材料费 | 元 | 0.268 | 1 | 0 | 0 | 计价 | 按实计算
XYS1-299 | 人工 | 乙供 | 9102104 | 调试技术工 | 工日 | 21.7661 | 162 | 0 | 0 | 计价 | 按实计算
XYS1-299 | 材料 | 乙供 | C18030801 | 自黏性橡胶带 25mm×20m | 卷 | 1.6 | 7 | 0 | 0 | 计价 | 按实计算
XYS1-299 | 材料 | 乙供 | C18060302 | 聚氯乙烯橡胶粘带 40mm×50m | 卷 | 0.24 | 9.177 | 0 | 0 | 计价 | 按实计算
XYS1-299 | 机械 | 乙供 | J14-05-001 | 继电保护测试系统 | 台班 | 0.9576 | 313.804 | 0 | 0 | 计价 | 按实计算
XYS1-299 | 机械 | 乙供 | J14-05-005 | 数字存储示波器 | 台班 | 1.197 | 308.074 | 0 | 0 | 计价 | 按实计算
XYS1-299 | 机械 | 乙供 | J14-05-015 | 直流标准源 | 台班 | 0.798 | 190.916 | 0 | 0 | 计价 | 按实计算
XYS1-299 | 机械 | 乙供 | J14-05-031 | 交流采样校验装置 | 台班 | 3.99 | 165.17 | 0 | 0 | 计价 | 按实计算
XYS1-299 | 机械 | 乙供 | J14-05-033 | SOE输入通道性能测试仪(分辨率测试) | 台班 | 0.3192 | 185.064 | 0 | 0 | 计价 | 按实计算
XYS1-299 | 机械 | 乙供 | J14-05-083 | 时钟测试仪 | 台班 | 1.197 | 148.484 | 0 | 0 | 计价 | 按实计算
XYS1-299 | 机械 | 乙供 | J17-01-019 | 便携式维护终端 | 台班 | 1.197 | 54.798 | 0 | 0 | 计价 | 按实计算
XYS1-299 | 材料 | 乙供 | C99010102 | 其他材料费 | 元 | 0.268 | 1 | 0 | 0 | 计价 | 按实计算
XYS1-300 | 人工 | 乙供 | 9102104 | 调试技术工 | 工日 | 22.6 | 162 | 0 | 0 | 计价 | 按实计算
XYS1-300 | 材料 | 乙供 | C18030801 | 自黏性橡胶带 25mm×20m | 卷 | 1.6 | 7 | 0 | 0 | 计价 | 按实计算
XYS1-300 | 材料 | 乙供 | C18060302 | 聚氯乙烯橡胶粘带 40mm×50m | 卷 | 0.24 | 9.177 | 0 | 0 | 计价 | 按实计算
XYS1-300 | 机械 | 乙供 | J14-05-001 | 继电保护测试系统 | 台班 | 1.197 | 313.804 | 0 | 0 | 计价 | 按实计算
XYS1-300 | 机械 | 乙供 | J14-05-005 | 数字存储示波器 | 台班 | 1.4364 | 308.074 | 0 | 0 | 计价 | 按实计算
XYS1-300 | 机械 | 乙供 | J14-05-015 | 直流标准源 | 台班 | 0.798 | 190.916 | 0 | 0 | 计价 | 按实计算
XYS1-300 | 机械 | 乙供 | J14-05-031 | 交流采样校验装置 | 台班 | 4.788 | 165.17 | 0 | 0 | 计价 | 按实计算
XYS1-300 | 机械 | 乙供 | J14-05-033 | SOE输入通道性能测试仪(分辨率测试) | 台班 | 0.3192 | 185.064 | 0 | 0 | 计价 | 按实计算
XYS1-300 | 机械 | 乙供 | J14-05-083 | 时钟测试仪 | 台班 | 1.4364 | 148.484 | 0 | 0 | 计价 | 按实计算
XYS1-300 | 机械 | 乙供 | J17-01-019 | 便携式维护终端 | 台班 | 1.4364 | 54.798 | 0 | 0 | 计价 | 按实计算
XYS1-300 | 材料 | 乙供 | C99010102 | 其他材料费 | 元 | 0.268 | 1 | 0 | 0 | 计价 | 按实计算
XYS1-301 | 人工 | 乙供 | 9102104 | 调试技术工 | 工日 | 3.7854 | 162 | 0 | 0 | 计价 | 按实计算
XYS1-301 | 材料 | 乙供 | C18060302 | 聚氯乙烯橡胶粘带 40mm×50m | 卷 | 0.08 | 9.177 | 0 | 0 | 计价 | 按实计算
XYS1-301 | 机械 | 乙供 | J14-05-015 | 直流标准源 | 台班 | 0.0798 | 190.916 | 0 | 0 | 计价 | 按实计算
XYS1-301 | 机械 | 乙供 | J14-05-031 | 交流采样校验装置 | 台班 | 0.4788 | 165.17 | 0 | 0 | 计价 | 按实计算
XYS1-301 | 机械 | 乙供 | J17-01-019 | 便携式维护终端 | 台班 | 1.596 | 54.798 | 0 | 0 | 计价 | 按实计算
XYS1-301 | 机械 | 乙供 | J19-01-037 | 光纤检验工具 | 台班 | 0.399 | 47.785 | 0 | 0 | 计价 | 按实计算
XYS1-302 | 人工 | 乙供 | 9102104 | 调试技术工 | 工日 | 5.2049 | 162 | 0 | 0 | 计价 | 按实计算
XYS1-302 | 材料 | 乙供 | C18060302 | 聚氯乙烯橡胶粘带 40mm×50m | 卷 | 0.08 | 9.177 | 0 | 0 | 计价 | 按实计算
XYS1-302 | 机械 | 乙供 | J14-05-015 | 直流标准源 | 台班 | 0.2394 | 190.916 | 0 | 0 | 计价 | 按实计算
XYS1-302 | 机械 | 乙供 | J14-05-031 | 交流采样校验装置 | 台班 | 0.798 | 165.17 | 0 | 0 | 计价 | 按实计算
XYS1-302 | 机械 | 乙供 | J17-01-019 | 便携式维护终端 | 台班 | 1.596 | 54.798 | 0 | 0 | 计价 | 按实计算
XYS1-302 | 机械 | 乙供 | J19-01-037 | 光纤检验工具 | 台班 | 0.798 | 47.785 | 0 | 0 | 计价 | 按实计算
XYS1-303 | 人工 | 乙供 | 9102104 | 调试技术工 | 工日 | 6.1513 | 162 | 0 | 0 | 计价 | 按实计算
XYS1-303 | 材料 | 乙供 | C18060302 | 聚氯乙烯橡胶粘带 40mm×50m | 卷 | 0.08 | 9.177 | 0 | 0 | 计价 | 按实计算
XYS1-303 | 机械 | 乙供 | J14-05-015 | 直流标准源 | 台班 | 0.2394 | 190.916 | 0 | 0 | 计价 | 按实计算
XYS1-303 | 机械 | 乙供 | J14-05-031 | 交流采样校验装置 | 台班 | 0.798 | 165.17 | 0 | 0 | 计价 | 按实计算
XYS1-303 | 机械 | 乙供 | J17-01-019 | 便携式维护终端 | 台班 | 1.596 | 54.798 | 0 | 0 | 计价 | 按实计算
XYS1-303 | 机械 | 乙供 | J19-01-037 | 光纤检验工具 | 台班 | 0.798 | 47.785 | 0 | 0 | 计价 | 按实计算
XYS1-304 | 人工 | 乙供 | 9102104 | 调试技术工 | 工日 | 6.4352 | 162 | 0 | 0 | 计价 | 按实计算
XYS1-304 | 材料 | 乙供 | C18060302 | 聚氯乙烯橡胶粘带 40mm×50m | 卷 | 0.08 | 9.177 | 0 | 0 | 计价 | 按实计算
XYS1-304 | 机械 | 乙供 | J14-05-015 | 直流标准源 | 台班 | 0.383 | 190.916 | 0 | 0 | 计价 | 按实计算
XYS1-304 | 机械 | 乙供 | J14-05-031 | 交流采样校验装置 | 台班 | 1.2768 | 165.17 | 0 | 0 | 计价 | 按实计算
XYS1-304 | 机械 | 乙供 | J17-01-019 | 便携式维护终端 | 台班 | 2.5536 | 54.798 | 0 | 0 | 计价 | 按实计算
XYS1-304 | 机械 | 乙供 | J19-01-037 | 光纤检验工具 | 台班 | 1.596 | 47.785 | 0 | 0 | 计价 | 按实计算
XYS1-305 | 人工 | 乙供 | 9102104 | 调试技术工 | 工日 | 8.044 | 162 | 0 | 0 | 计价 | 按实计算
XYS1-305 | 材料 | 乙供 | C18060302 | 聚氯乙烯橡胶粘带 40mm×50m | 卷 | 0.08 | 9.177 | 0 | 0 | 计价 | 按实计算
XYS1-305 | 机械 | 乙供 | J14-05-015 | 直流标准源 | 台班 | 0.4788 | 190.916 | 0 | 0 | 计价 | 按实计算
XYS1-305 | 机械 | 乙供 | J14-05-031 | 交流采样校验装置 | 台班 | 1.596 | 165.17 | 0 | 0 | 计价 | 按实计算
XYS1-305 | 机械 | 乙供 | J17-01-019 | 便携式维护终端 | 台班 | 3.192 | 54.798 | 0 | 0 | 计价 | 按实计算
XYS1-305 | 机械 | 乙供 | J19-01-037 | 光纤检验工具 | 台班 | 1.995 | 47.785 | 0 | 0 | 计价 | 按实计算
XYS1-306 | 人工 | 乙供 | 9102104 | 调试技术工 | 工日 | 8.9905 | 162 | 0 | 0 | 计价 | 按实计算
XYS1-306 | 材料 | 乙供 | C18060302 | 聚氯乙烯橡胶粘带 40mm×50m | 卷 | 0.08 | 9.177 | 0 | 0 | 计价 | 按实计算
XYS1-306 | 机械 | 乙供 | J14-05-015 | 直流标准源 | 台班 | 0.4788 | 190.916 | 0 | 0 | 计价 | 按实计算
XYS1-306 | 机械 | 乙供 | J14-05-031 | 交流采样校验装置 | 台班 | 1.596 | 165.17 | 0 | 0 | 计价 | 按实计算
XYS1-306 | 机械 | 乙供 | J17-01-019 | 便携式维护终端 | 台班 | 3.192 | 54.798 | 0 | 0 | 计价 | 按实计算
XYS1-306 | 机械 | 乙供 | J19-01-037 | 光纤检验工具 | 台班 | 1.995 | 47.785 | 0 | 0 | 计价 | 按实计算
XYS1-307 | 人工 | 乙供 | 9102104 | 调试技术工 | 工日 | 10.3389 | 162 | 0 | 0 | 计价 | 按实计算
XYS1-307 | 材料 | 乙供 | C18060302 | 聚氯乙烯橡胶粘带 40mm×50m | 卷 | 0.092 | 9.177 | 0 | 0 | 计价 | 按实计算
XYS1-307 | 机械 | 乙供 | J14-05-015 | 直流标准源 | 台班 | 0.5506 | 190.916 | 0 | 0 | 计价 | 按实计算
XYS1-307 | 机械 | 乙供 | J14-05-031 | 交流采样校验装置 | 台班 | 1.8354 | 165.17 | 0 | 0 | 计价 | 按实计算
XYS1-307 | 机械 | 乙供 | J17-01-019 | 便携式维护终端 | 台班 | 3.6708 | 54.798 | 0 | 0 | 计价 | 按实计算
XYS1-307 | 机械 | 乙供 | J19-01-037 | 光纤检验工具 | 台班 | 1.2968 | 47.785 | 0 | 0 | 计价 | 按实计算
XYS1-308 | 人工 | 乙供 | 9102104 | 调试技术工 | 工日 | 6.9093 | 162 | 0 | 0 | 计价 | 按实计算
XYS1-308 | 材料 | 乙供 | C18030801 | 自黏性橡胶带 25mm×20m | 卷 | 0.8 | 7 | 0 | 0 | 计价 | 按实计算
XYS1-308 | 材料 | 乙供 | C18060302 | 聚氯乙烯橡胶粘带 40mm×50m | 卷 | 0.08 | 9.177 | 0 | 0 | 计价 | 按实计算
XYS1-308 | 机械 | 乙供 | J14-05-006 | 蓄电池放电仪 电压 48~380V | 台班 | 0.6783 | 247.504 | 0 | 0 | 计价 | 按实计算
XYS1-308 | 机械 | 乙供 | J14-05-041 | 二次防雷测试仪(机柜内小避雷器测试) | 台班 | 0.2394 | 45.134 | 0 | 0 | 计价 | 按实计算
XYS1-308 | 材料 | 乙供 | C99010102 | 其他材料费 | 元 | 0.1267 | 1 | 0 | 0 | 计价 | 按实计算
XYS1-309 | 人工 | 乙供 | 9102104 | 调试技术工 | 工日 | 1.8927 | 162 | 0 | 0 | 计价 | 按实计算
XYS1-309 | 材料 | 乙供 | C18060302 | 聚氯乙烯橡胶粘带 40mm×50m | 卷 | 0.08 | 9.177 | 0 | 0 | 计价 | 按实计算
XYS1-309 | 机械 | 乙供 | J14-05-015 | 直流标准源 | 台班 | 0.399 | 190.916 | 0 | 0 | 计价 | 按实计算
XYS1-309 | 材料 | 乙供 | C99010102 | 其他材料费 | 元 | 0.0147 | 1 | 0 | 0 | 计价 | 按实计算
XYS1-310 | 人工 | 乙供 | 9102104 | 调试技术工 | 工日 | 4.022 | 162 | 0 | 0 | 计价 | 按实计算
XYS1-310 | 材料 | 乙供 | C18060302 | 聚氯乙烯橡胶粘带 40mm×50m | 卷 | 0.08 | 9.177 | 0 | 0 | 计价 | 按实计算
XYS1-310 | 机械 | 乙供 | J14-05-031 | 交流采样校验装置 | 台班 | 1.197 | 165.17 | 0 | 0 | 计价 | 按实计算
XYS1-311 | 人工 | 乙供 | 9102104 | 调试技术工 | 工日 | 4.022 | 162 | 0 | 0 | 计价 | 按实计算
XYS1-311 | 材料 | 乙供 | C18060302 | 聚氯乙烯橡胶粘带 40mm×50m | 卷 | 0.08 | 9.177 | 0 | 0 | 计价 | 按实计算
XYS1-311 | 机械 | 乙供 | J14-05-031 | 交流采样校验装置 | 台班 | 1.596 | 165.17 | 0 | 0 | 计价 | 按实计算
XYS1-312 | 人工 | 乙供 | 9102104 | 调试技术工 | 工日 | 5.6782 | 162 | 0 | 0 | 计价 | 按实计算
XYS1-312 | 材料 | 乙供 | C18060302 | 聚氯乙烯橡胶粘带 40mm×50m | 卷 | 0.08 | 9.177 | 0 | 0 | 计价 | 按实计算
XYS1-312 | 机械 | 乙供 | J14-05-031 | 交流采样校验装置 | 台班 | 1.596 | 165.17 | 0 | 0 | 计价 | 按实计算
XYS1-313 | 人工 | 乙供 | 9102104 | 调试技术工 | 工日 | 7.5708 | 162 | 0 | 0 | 计价 | 按实计算
XYS1-313 | 材料 | 乙供 | C18060302 | 聚氯乙烯橡胶粘带 40mm×50m | 卷 | 0.08 | 9.177 | 0 | 0 | 计价 | 按实计算
XYS1-313 | 机械 | 乙供 | J14-05-031 | 交流采样校验装置 | 台班 | 2.394 | 165.17 | 0 | 0 | 计价 | 按实计算
XYS1-314 | 人工 | 乙供 | 9102104 | 调试技术工 | 工日 | 7.8 | 162 | 0 | 0 | 计价 | 按实计算
XYS1-314 | 材料 | 乙供 | C18060302 | 聚氯乙烯橡胶粘带 40mm×50m | 卷 | 0.08 | 9.177 | 0 | 0 | 计价 | 按实计算
XYS1-314 | 机械 | 乙供 | J14-05-031 | 交流采样校验装置 | 台班 | 2.793 | 165.17 | 0 | 0 | 计价 | 按实计算
XYS1-315 | 人工 | 乙供 | 9102104 | 调试技术工 | 工日 | 8.5172 | 162 | 0 | 0 | 计价 | 按实计算
XYS1-315 | 材料 | 乙供 | C18060302 | 聚氯乙烯橡胶粘带 40mm×50m | 卷 | 0.08 | 9.177 | 0 | 0 | 计价 | 按实计算
XYS1-315 | 机械 | 乙供 | J14-05-031 | 交流采样校验装置 | 台班 | 2.96 | 165.17 | 0 | 0 | 计价 | 按实计算
XYS1-316 | 人工 | 乙供 | 9102104 | 调试技术工 | 工日 | 9.2 | 162 | 0 | 0 | 计价 | 按实计算
XYS1-316 | 材料 | 乙供 | C18060302 | 聚氯乙烯橡胶粘带 40mm×50m | 卷 | 0.08 | 9.177 | 0 | 0 | 计价 | 按实计算
XYS1-316 | 机械 | 乙供 | J14-05-031 | 交流采样校验装置 | 台班 | 3.192 | 165.17 | 0 | 0 | 计价 | 按实计算
XYS1-317 | 人工 | 乙供 | 9102104 | 调试技术工 | 工日 | 8.044 | 162 | 0 | 0 | 计价 | 按实计算
XYS1-317 | 材料 | 乙供 | C18060302 | 聚氯乙烯橡胶粘带 40mm×50m | 卷 | 0.08 | 9.177 | 0 | 0 | 计价 | 按实计算
XYS1-317 | 材料 | 乙供 | C22011006 | 网络线 | 根 | 0.8 | 2.263 | 0 | 0 | 计价 | 按实计算
XYS1-317 | 机械 | 乙供 | J14-05-005 | 数字存储示波器 | 台班 | 1.596 | 308.074 | 0 | 0 | 计价 | 按实计算
XYS1-317 | 机械 | 乙供 | J14-05-083 | 时钟测试仪 | 台班 | 2.394 | 148.484 | 0 | 0 | 计价 | 按实计算
XYS1-317 | 机械 | 乙供 | J17-01-019 | 便携式维护终端 | 台班 | 2.394 | 54.798 | 0 | 0 | 计价 | 按实计算
XYS1-317 | 材料 | 乙供 | C99010102 | 其他材料费 | 元 | 0.0509 | 1 | 0 | 0 | 计价 | 按实计算
XYS1-318 | 人工 | 乙供 | 9102104 | 调试技术工 | 工日 | 4.7318 | 162 | 0 | 0 | 计价 | 按实计算
XYS1-318 | 材料 | 乙供 | C18060302 | 聚氯乙烯橡胶粘带 40mm×50m | 卷 | 0.08 | 9.177 | 0 | 0 | 计价 | 按实计算
XYS1-318 | 材料 | 乙供 | C22011006 | 网络线 | 根 | 0.8 | 2.263 | 0 | 0 | 计价 | 按实计算
XYS1-318 | 机械 | 乙供 | J14-05-005 | 数字存储示波器 | 台班 | 0.798 | 308.074 | 0 | 0 | 计价 | 按实计算
XYS1-318 | 机械 | 乙供 | J14-05-083 | 时钟测试仪 | 台班 | 0.798 | 148.484 | 0 | 0 | 计价 | 按实计算
XYS1-318 | 机械 | 乙供 | J17-01-019 | 便携式维护终端 | 台班 | 0.798 | 54.798 | 0 | 0 | 计价 | 按实计算
XYS1-318 | 材料 | 乙供 | C99010102 | 其他材料费 | 元 | 0.0509 | 1 | 0 | 0 | 计价 | 按实计算
XYS1-319 | 人工 | 乙供 | 9102104 | 调试技术工 | 工日 | 4.1404 | 162 | 0 | 0 | 计价 | 按实计算
XYS1-319 | 材料 | 乙供 | C16011202 | 铜芯橡皮绝缘线 500VBX-2.5mm² | m | 4.8 | 1.7 | 0 | 0 | 计价 | 按实计算
XYS1-319 | 材料 | 乙供 | C16100641 | 标签色带 (12~36)mm×8m | 卷 | 0.4 | 17.121 | 0 | 0 | 计价 | 按实计算
XYS1-319 | 材料 | 乙供 | C18030801 | 自黏性橡胶带 25mm×20m | 卷 | 0.2 | 7 | 0 | 0 | 计价 | 按实计算
XYS1-319 | 机械 | 乙供 | J15-01-066 | 功能检测分析平台(电脑) | 台班 | 2.9925 | 31.967 | 0 | 0 | 计价 | 按实计算
XYS1-319 | 机械 | 乙供 | J16-01-025 | 绝缘电阻表(数字式) | 台班 | 2.9925 | 15.684 | 0 | 0 | 计价 | 按实计算
XYS1-319 | 机械 | 乙供 | J16-01-039 | 数字万用表(数字式) | 台班 | 2.9925 | 17.536 | 0 | 0 | 计价 | 按实计算
XYS1-319 | 机械 | 乙供 | J19-01-024 | 手持式数字双钳相位表 | 台班 | 2.9925 | 12.42 | 0 | 0 | 计价 | 按实计算
XYS1-319 | 材料 | 乙供 | C99010102 | 其他材料费 | 元 | 0.3282 | 1 | 0 | 0 | 计价 | 按实计算
XYS1-320 | 人工 | 乙供 | 9102104 | 调试技术工 | 工日 | 4.7318 | 162 | 0 | 0 | 计价 | 按实计算
XYS1-320 | 材料 | 乙供 | C16011202 | 铜芯橡皮绝缘线 500VBX-2.5mm² | m | 4.8 | 1.7 | 0 | 0 | 计价 | 按实计算
XYS1-320 | 材料 | 乙供 | C16100641 | 标签色带 (12~36)mm×8m | 卷 | 0.4 | 17.121 | 0 | 0 | 计价 | 按实计算
XYS1-320 | 材料 | 乙供 | C18030801 | 自黏性橡胶带 25mm×20m | 卷 | 0.2 | 7 | 0 | 0 | 计价 | 按实计算
XYS1-320 | 机械 | 乙供 | J15-01-066 | 功能检测分析平台(电脑) | 台班 | 3.99 | 31.967 | 0 | 0 | 计价 | 按实计算
XYS1-320 | 机械 | 乙供 | J16-01-025 | 绝缘电阻表(数字式) | 台班 | 3.99 | 15.684 | 0 | 0 | 计价 | 按实计算
XYS1-320 | 机械 | 乙供 | J16-01-039 | 数字万用表(数字式) | 台班 | 3.99 | 17.536 | 0 | 0 | 计价 | 按实计算
XYS1-320 | 机械 | 乙供 | J19-01-024 | 手持式数字双钳相位表 | 台班 | 3.99 | 12.42 | 0 | 0 | 计价 | 按实计算
XYS1-320 | 材料 | 乙供 | C99010102 | 其他材料费 | 元 | 0.3282 | 1 | 0 | 0 | 计价 | 按实计算
XYS1-321 | 人工 | 乙供 | 9102104 | 调试技术工 | 工日 | 5.9147 | 162 | 0 | 0 | 计价 | 按实计算
XYS1-321 | 材料 | 乙供 | C16011202 | 铜芯橡皮绝缘线 500VBX-2.5mm² | m | 7.2 | 1.7 | 0 | 0 | 计价 | 按实计算
XYS1-321 | 材料 | 乙供 | C16100641 | 标签色带 (12~36)mm×8m | 卷 | 0.4 | 17.121 | 0 | 0 | 计价 | 按实计算
XYS1-321 | 材料 | 乙供 | C18030801 | 自黏性橡胶带 25mm×20m | 卷 | 0.2 | 7 | 0 | 0 | 计价 | 按实计算
XYS1-321 | 机械 | 乙供 | J15-01-066 | 功能检测分析平台(电脑) | 台班 | 4.788 | 31.967 | 0 | 0 | 计价 | 按实计算
XYS1-321 | 机械 | 乙供 | J16-01-025 | 绝缘电阻表(数字式) | 台班 | 4.788 | 15.684 | 0 | 0 | 计价 | 按实计算
XYS1-321 | 机械 | 乙供 | J16-01-039 | 数字万用表(数字式) | 台班 | 4.788 | 17.536 | 0 | 0 | 计价 | 按实计算
XYS1-321 | 机械 | 乙供 | J19-01-024 | 手持式数字双钳相位表 | 台班 | 4.788 | 12.42 | 0 | 0 | 计价 | 按实计算
XYS1-321 | 材料 | 乙供 | C99010102 | 其他材料费 | 元 | 0.4098 | 1 | 0 | 0 | 计价 | 按实计算
XYS1-322 | 人工 | 乙供 | 9102104 | 调试技术工 | 工日 | 7.0977 | 162 | 0 | 0 | 计价 | 按实计算
XYS1-322 | 材料 | 乙供 | C16011202 | 铜芯橡皮绝缘线 500VBX-2.5mm² | m | 9 | 1.7 | 0 | 0 | 计价 | 按实计算
XYS1-322 | 材料 | 乙供 | C16100641 | 标签色带 (12~36)mm×8m | 卷 | 0.4 | 17.121 | 0 | 0 | 计价 | 按实计算
XYS1-322 | 材料 | 乙供 | C18030801 | 自黏性橡胶带 25mm×20m | 卷 | 0.2 | 7 | 0 | 0 | 计价 | 按实计算
XYS1-322 | 机械 | 乙供 | J15-01-066 | 功能检测分析平台(电脑) | 台班 | 5.586 | 31.967 | 0 | 0 | 计价 | 按实计算
XYS1-322 | 机械 | 乙供 | J16-01-025 | 绝缘电阻表(数字式) | 台班 | 5.586 | 15.684 | 0 | 0 | 计价 | 按实计算
XYS1-322 | 机械 | 乙供 | J16-01-039 | 数字万用表(数字式) | 台班 | 5.586 | 17.536 | 0 | 0 | 计价 | 按实计算
XYS1-322 | 机械 | 乙供 | J19-01-024 | 手持式数字双钳相位表 | 台班 | 5.586 | 12.42 | 0 | 0 | 计价 | 按实计算
XYS1-322 | 材料 | 乙供 | C99010102 | 其他材料费 | 元 | 0.471 | 1 | 0 | 0 | 计价 | 按实计算
XYS1-323 | 人工 | 乙供 | 9102104 | 调试技术工 | 工日 | 9.4636 | 162 | 0 | 0 | 计价 | 按实计算
XYS1-323 | 材料 | 乙供 | C16011202 | 铜芯橡皮绝缘线 500VBX-2.5mm² | m | 10 | 1.7 | 0 | 0 | 计价 | 按实计算
XYS1-323 | 材料 | 乙供 | C16100641 | 标签色带 (12~36)mm×8m | 卷 | 0.4 | 17.121 | 0 | 0 | 计价 | 按实计算
XYS1-323 | 材料 | 乙供 | C18030801 | 自黏性橡胶带 25mm×20m | 卷 | 0.2 | 7 | 0 | 0 | 计价 | 按实计算
XYS1-323 | 机械 | 乙供 | J15-01-066 | 功能检测分析平台(电脑) | 台班 | 5.985 | 31.967 | 0 | 0 | 计价 | 按实计算
XYS1-323 | 机械 | 乙供 | J16-01-025 | 绝缘电阻表(数字式) | 台班 | 5.985 | 15.684 | 0 | 0 | 计价 | 按实计算
XYS1-323 | 机械 | 乙供 | J16-01-039 | 数字万用表(数字式) | 台班 | 5.985 | 17.536 | 0 | 0 | 计价 | 按实计算
XYS1-323 | 机械 | 乙供 | J19-01-024 | 手持式数字双钳相位表 | 台班 | 5.985 | 12.42 | 0 | 0 | 计价 | 按实计算
XYS1-323 | 材料 | 乙供 | C99010102 | 其他材料费 | 元 | 0.505 | 1 | 0 | 0 | 计价 | 按实计算
XYS1-324 | 人工 | 乙供 | 9102104 | 调试技术工 | 工日 | 7.6891 | 162 | 0 | 0 | 计价 | 按实计算
XYS1-324 | 材料 | 乙供 | C22011006 | 网络线 | 根 | 1 | 2.263 | 0 | 0 | 计价 | 按实计算
XYS1-324 | 机械 | 乙供 | J14-05-015 | 直流标准源 | 台班 | 0.1995 | 190.916 | 0 | 0 | 计价 | 按实计算
XYS1-324 | 机械 | 乙供 | J14-05-031 | 交流采样校验装置 | 台班 | 0.9975 | 165.17 | 0 | 0 | 计价 | 按实计算
XYS1-324 | 机械 | 乙供 | J14-05-037 | 网络测试仪 | 台班 | 0.9975 | 100.574 | 0 | 0 | 计价 | 按实计算
XYS1-324 | 机械 | 乙供 | J17-01-019 | 便携式维护终端 | 台班 | 1.4963 | 54.798 | 0 | 0 | 计价 | 按实计算
XYS1-325 | 人工 | 乙供 | 9102104 | 调试技术工 | 工日 | 7.6891 | 162 | 0 | 0 | 计价 | 按实计算
XYS1-325 | 材料 | 乙供 | C22011006 | 网络线 | 根 | 1 | 2.263 | 0 | 0 | 计价 | 按实计算
XYS1-325 | 机械 | 乙供 | J14-05-015 | 直流标准源 | 台班 | 0.1995 | 190.916 | 0 | 0 | 计价 | 按实计算
XYS1-325 | 机械 | 乙供 | J14-05-031 | 交流采样校验装置 | 台班 | 0.9975 | 165.17 | 0 | 0 | 计价 | 按实计算
XYS1-325 | 机械 | 乙供 | J14-05-037 | 网络测试仪 | 台班 | 0.9975 | 100.574 | 0 | 0 | 计价 | 按实计算
XYS1-325 | 机械 | 乙供 | J17-01-019 | 便携式维护终端 | 台班 | 1.995 | 54.798 | 0 | 0 | 计价 | 按实计算
XYS1-326 | 人工 | 乙供 | 9102104 | 调试技术工 | 工日 | 10.6465 | 162 | 0 | 0 | 计价 | 按实计算
XYS1-326 | 材料 | 乙供 | C22011006 | 网络线 | 根 | 1 | 2.263 | 0 | 0 | 计价 | 按实计算
XYS1-326 | 机械 | 乙供 | J14-05-015 | 直流标准源 | 台班 | 0.1995 | 190.916 | 0 | 0 | 计价 | 按实计算
XYS1-326 | 机械 | 乙供 | J14-05-031 | 交流采样校验装置 | 台班 | 0.9975 | 165.17 | 0 | 0 | 计价 | 按实计算
XYS1-326 | 机械 | 乙供 | J14-05-037 | 网络测试仪 | 台班 | 0.9975 | 100.574 | 0 | 0 | 计价 | 按实计算
XYS1-326 | 机械 | 乙供 | J17-01-019 | 便携式维护终端 | 台班 | 1.995 | 54.798 | 0 | 0 | 计价 | 按实计算
XYS1-327 | 人工 | 乙供 | 9102104 | 调试技术工 | 工日 | 13.0125 | 162 | 0 | 0 | 计价 | 按实计算
XYS1-327 | 材料 | 乙供 | C22011006 | 网络线 | 根 | 1 | 2.263 | 0 | 0 | 计价 | 按实计算
XYS1-327 | 机械 | 乙供 | J14-05-015 | 直流标准源 | 台班 | 0.1995 | 190.916 | 0 | 0 | 计价 | 按实计算
XYS1-327 | 机械 | 乙供 | J14-05-031 | 交流采样校验装置 | 台班 | 1.4963 | 165.17 | 0 | 0 | 计价 | 按实计算
XYS1-327 | 机械 | 乙供 | J14-05-037 | 网络测试仪 | 台班 | 1.4963 | 100.574 | 0 | 0 | 计价 | 按实计算
XYS1-327 | 机械 | 乙供 | J17-01-019 | 便携式维护终端 | 台班 | 2.9925 | 54.798 | 0 | 0 | 计价 | 按实计算
XYS1-328 | 人工 | 乙供 | 9102104 | 调试技术工 | 工日 | 13.8 | 162 | 0 | 0 | 计价 | 按实计算
XYS1-328 | 材料 | 乙供 | C22011006 | 网络线 | 根 | 1 | 2.263 | 0 | 0 | 计价 | 按实计算
XYS1-328 | 机械 | 乙供 | J14-05-015 | 直流标准源 | 台班 | 0.1995 | 190.916 | 0 | 0 | 计价 | 按实计算
XYS1-328 | 机械 | 乙供 | J14-05-031 | 交流采样校验装置 | 台班 | 1.995 | 165.17 | 0 | 0 | 计价 | 按实计算
XYS1-328 | 机械 | 乙供 | J14-05-037 | 网络测试仪 | 台班 | 1.4963 | 100.574 | 0 | 0 | 计价 | 按实计算
XYS1-328 | 机械 | 乙供 | J17-01-019 | 便携式维护终端 | 台班 | 2.9925 | 54.798 | 0 | 0 | 计价 | 按实计算
XYS1-329 | 人工 | 乙供 | 9102104 | 调试技术工 | 工日 | 15.3783 | 162 | 0 | 0 | 计价 | 按实计算
XYS1-329 | 材料 | 乙供 | C22011006 | 网络线 | 根 | 1 | 2.263 | 0 | 0 | 计价 | 按实计算
XYS1-329 | 机械 | 乙供 | J14-05-015 | 直流标准源 | 台班 | 0.1995 | 190.916 | 0 | 0 | 计价 | 按实计算
XYS1-329 | 机械 | 乙供 | J14-05-031 | 交流采样校验装置 | 台班 | 1.995 | 165.17 | 0 | 0 | 计价 | 按实计算
XYS1-329 | 机械 | 乙供 | J14-05-037 | 网络测试仪 | 台班 | 1.4963 | 100.574 | 0 | 0 | 计价 | 按实计算
XYS1-329 | 机械 | 乙供 | J17-01-019 | 便携式维护终端 | 台班 | 2.9925 | 54.798 | 0 | 0 | 计价 | 按实计算
XYS1-330 | 人工 | 乙供 | 9102104 | 调试技术工 | 工日 | 15.9 | 162 | 0 | 0 | 计价 | 按实计算
XYS1-330 | 材料 | 乙供 | C22011006 | 网络线 | 根 | 1 | 2.263 | 0 | 0 | 计价 | 按实计算
XYS1-330 | 机械 | 乙供 | J14-05-015 | 直流标准源 | 台班 | 0.1995 | 190.916 | 0 | 0 | 计价 | 按实计算
XYS1-330 | 机械 | 乙供 | J14-05-031 | 交流采样校验装置 | 台班 | 2.4938 | 165.17 | 0 | 0 | 计价 | 按实计算
XYS1-330 | 机械 | 乙供 | J14-05-037 | 网络测试仪 | 台班 | 1.995 | 100.574 | 0 | 0 | 计价 | 按实计算
XYS1-330 | 机械 | 乙供 | J17-01-019 | 便携式维护终端 | 台班 | 2.9925 | 54.798 | 0 | 0 | 计价 | 按实计算
XYS1-331 | 人工 | 乙供 | 9102104 | 调试技术工 | 工日 | 9.4636 | 162 | 0 | 0 | 计价 | 按实计算
XYS1-331 | 材料 | 乙供 | C18030801 | 自黏性橡胶带 25mm×20m | 卷 | 0.16 | 7 | 0 | 0 | 计价 | 按实计算
XYS1-331 | 材料 | 乙供 | C18060302 | 聚氯乙烯橡胶粘带 40mm×50m | 卷 | 0.08 | 9.177 | 0 | 0 | 计价 | 按实计算
XYS1-331 | 材料 | 乙供 | C22011006 | 网络线 | 根 | 0.8 | 2.263 | 0 | 0 | 计价 | 按实计算
XYS1-331 | 机械 | 乙供 | J14-05-001 | 继电保护测试系统 | 台班 | 0.399 | 313.804 | 0 | 0 | 计价 | 按实计算
XYS1-331 | 机械 | 乙供 | J14-05-005 | 数字存储示波器 | 台班 | 0.798 | 308.074 | 0 | 0 | 计价 | 按实计算
XYS1-331 | 机械 | 乙供 | J14-05-029 | 保护故障子站模拟系统 | 台班 | 0.798 | 219.226 | 0 | 0 | 计价 | 按实计算
XYS1-331 | 材料 | 乙供 | C99010102 | 其他材料费 | 元 | 0.0733 | 1 | 0 | 0 | 计价 | 按实计算
XYS1-332 | 人工 | 乙供 | 9102104 | 调试技术工 | 工日 | 11.3563 | 162 | 0 | 0 | 计价 | 按实计算
XYS1-332 | 材料 | 乙供 | C18030801 | 自黏性橡胶带 25mm×20m | 卷 | 0.16 | 7 | 0 | 0 | 计价 | 按实计算
XYS1-332 | 材料 | 乙供 | C18060302 | 聚氯乙烯橡胶粘带 40mm×50m | 卷 | 0.08 | 9.177 | 0 | 0 | 计价 | 按实计算
XYS1-332 | 材料 | 乙供 | C22011006 | 网络线 | 根 | 0.8 | 2.263 | 0 | 0 | 计价 | 按实计算
XYS1-332 | 机械 | 乙供 | J14-05-001 | 继电保护测试系统 | 台班 | 0.399 | 313.804 | 0 | 0 | 计价 | 按实计算
XYS1-332 | 机械 | 乙供 | J14-05-005 | 数字存储示波器 | 台班 | 0.8778 | 308.074 | 0 | 0 | 计价 | 按实计算
XYS1-332 | 机械 | 乙供 | J14-05-029 | 保护故障子站模拟系统 | 台班 | 0.8778 | 219.226 | 0 | 0 | 计价 | 按实计算
XYS1-332 | 材料 | 乙供 | C99010102 | 其他材料费 | 元 | 0.0733 | 1 | 0 | 0 | 计价 | 按实计算
XYS1-333 | 人工 | 乙供 | 9102104 | 调试技术工 | 工日 | 14.1954 | 162 | 0 | 0 | 计价 | 按实计算
XYS1-333 | 材料 | 乙供 | C18030801 | 自黏性橡胶带 25mm×20m | 卷 | 0.4 | 7 | 0 | 0 | 计价 | 按实计算
XYS1-333 | 材料 | 乙供 | C18060302 | 聚氯乙烯橡胶粘带 40mm×50m | 卷 | 0.08 | 9.177 | 0 | 0 | 计价 | 按实计算
XYS1-333 | 材料 | 乙供 | C22011006 | 网络线 | 根 | 0.8 | 2.263 | 0 | 0 | 计价 | 按实计算
XYS1-333 | 机械 | 乙供 | J14-05-001 | 继电保护测试系统 | 台班 | 0.399 | 313.804 | 0 | 0 | 计价 | 按实计算
XYS1-333 | 机械 | 乙供 | J14-05-005 | 数字存储示波器 | 台班 | 0.8778 | 308.074 | 0 | 0 | 计价 | 按实计算
XYS1-333 | 机械 | 乙供 | J14-05-029 | 保护故障子站模拟系统 | 台班 | 1.6758 | 219.226 | 0 | 0 | 计价 | 按实计算
XYS1-333 | 材料 | 乙供 | C99010102 | 其他材料费 | 元 | 0.1069 | 1 | 0 | 0 | 计价 | 按实计算
XYS1-334 | 人工 | 乙供 | 9102104 | 调试技术工 | 工日 | 16.6086 | 162 | 0 | 0 | 计价 | 按实计算
XYS1-334 | 材料 | 乙供 | C18030801 | 自黏性橡胶带 25mm×20m | 卷 | 0.4 | 7 | 0 | 0 | 计价 | 按实计算
XYS1-334 | 材料 | 乙供 | C18060302 | 聚氯乙烯橡胶粘带 40mm×50m | 卷 | 0.08 | 9.177 | 0 | 0 | 计价 | 按实计算
XYS1-334 | 材料 | 乙供 | C22011006 | 网络线 | 根 | 0.8 | 2.263 | 0 | 0 | 计价 | 按实计算
XYS1-334 | 机械 | 乙供 | J14-05-001 | 继电保护测试系统 | 台班 | 0.399 | 313.804 | 0 | 0 | 计价 | 按实计算
XYS1-334 | 机械 | 乙供 | J14-05-005 | 数字存储示波器 | 台班 | 0.8778 | 308.074 | 0 | 0 | 计价 | 按实计算
XYS1-334 | 机械 | 乙供 | J14-05-029 | 保护故障子站模拟系统 | 台班 | 2.2264 | 219.226 | 0 | 0 | 计价 | 按实计算
XYS1-334 | 材料 | 乙供 | C99010102 | 其他材料费 | 元 | 0.1069 | 1 | 0 | 0 | 计价 | 按实计算
XYS1-335 | 人工 | 乙供 | 9102104 | 调试技术工 | 工日 | 18.4541 | 162 | 0 | 0 | 计价 | 按实计算
XYS1-335 | 材料 | 乙供 | C18030801 | 自黏性橡胶带 25mm×20m | 卷 | 0.8 | 7 | 0 | 0 | 计价 | 按实计算
XYS1-335 | 材料 | 乙供 | C18060302 | 聚氯乙烯橡胶粘带 40mm×50m | 卷 | 0.08 | 9.177 | 0 | 0 | 计价 | 按实计算
XYS1-335 | 材料 | 乙供 | C22011006 | 网络线 | 根 | 0.8 | 2.263 | 0 | 0 | 计价 | 按实计算
XYS1-335 | 机械 | 乙供 | J14-05-001 | 继电保护测试系统 | 台班 | 0.399 | 313.804 | 0 | 0 | 计价 | 按实计算
XYS1-335 | 机械 | 乙供 | J14-05-005 | 数字存储示波器 | 台班 | 0.8778 | 308.074 | 0 | 0 | 计价 | 按实计算
XYS1-335 | 机械 | 乙供 | J14-05-029 | 保护故障子站模拟系统 | 台班 | 2.4738 | 219.226 | 0 | 0 | 计价 | 按实计算
XYS1-335 | 材料 | 乙供 | C99010102 | 其他材料费 | 元 | 0.1629 | 1 | 0 | 0 | 计价 | 按实计算
XYS1-336 | 人工 | 乙供 | 9102104 | 调试技术工 | 工日 | 20.8199 | 162 | 0 | 0 | 计价 | 按实计算
XYS1-336 | 材料 | 乙供 | C18030801 | 自黏性橡胶带 25mm×20m | 卷 | 0.8 | 7 | 0 | 0 | 计价 | 按实计算
XYS1-336 | 材料 | 乙供 | C18060302 | 聚氯乙烯橡胶粘带 40mm×50m | 卷 | 0.08 | 9.177 | 0 | 0 | 计价 | 按实计算
XYS1-336 | 材料 | 乙供 | C22011006 | 网络线 | 根 | 0.8 | 2.263 | 0 | 0 | 计价 | 按实计算
XYS1-336 | 机械 | 乙供 | J14-05-001 | 继电保护测试系统 | 台班 | 0.399 | 313.804 | 0 | 0 | 计价 | 按实计算
XYS1-336 | 机械 | 乙供 | J14-05-005 | 数字存储示波器 | 台班 | 0.8778 | 308.074 | 0 | 0 | 计价 | 按实计算
XYS1-336 | 机械 | 乙供 | J14-05-029 | 保护故障子站模拟系统 | 台班 | 2.4738 | 219.226 | 0 | 0 | 计价 | 按实计算
XYS1-336 | 材料 | 乙供 | C99010102 | 其他材料费 | 元 | 0.1629 | 1 | 0 | 0 | 计价 | 按实计算
XYS1-337 | 人工 | 乙供 | 9102104 | 调试技术工 | 工日 | 23.9429 | 162 | 0 | 0 | 计价 | 按实计算
XYS1-337 | 材料 | 乙供 | C18030801 | 自黏性橡胶带 25mm×20m | 卷 | 0.92 | 7 | 0 | 0 | 计价 | 按实计算
XYS1-337 | 材料 | 乙供 | C18060302 | 聚氯乙烯橡胶粘带 40mm×50m | 卷 | 0.092 | 9.177 | 0 | 0 | 计价 | 按实计算
XYS1-337 | 材料 | 乙供 | C22011006 | 网络线 | 根 | 0.92 | 2.263 | 0 | 0 | 计价 | 按实计算
XYS1-337 | 机械 | 乙供 | J14-05-001 | 继电保护测试系统 | 台班 | 0.4589 | 313.804 | 0 | 0 | 计价 | 按实计算
XYS1-337 | 机械 | 乙供 | J14-05-005 | 数字存储示波器 | 台班 | 1.0095 | 308.074 | 0 | 0 | 计价 | 按实计算
XYS1-337 | 机械 | 乙供 | J14-05-029 | 保护故障子站模拟系统 | 台班 | 2.8449 | 219.226 | 0 | 0 | 计价 | 按实计算
XYS1-337 | 材料 | 乙供 | C99010102 | 其他材料费 | 元 | 0.1873 | 1 | 0 | 0 | 计价 | 按实计算
XYS1-338 | 人工 | 乙供 | 9102104 | 调试技术工 | 工日 | 2.6498 | 162 | 0 | 0 | 计价 | 按实计算
XYS1-338 | 材料 | 乙供 | C18030801 | 自黏性橡胶带 25mm×20m | 卷 | 0.128 | 7 | 0 | 0 | 计价 | 按实计算
XYS1-338 | 材料 | 乙供 | C18060302 | 聚氯乙烯橡胶粘带 40mm×50m | 卷 | 0.064 | 9.177 | 0 | 0 | 计价 | 按实计算
XYS1-338 | 材料 | 乙供 | C22011006 | 网络线 | 根 | 0.64 | 2.263 | 0 | 0 | 计价 | 按实计算
XYS1-338 | 机械 | 乙供 | J14-05-001 | 继电保护测试系统 | 台班 | 0.6384 | 313.804 | 0 | 0 | 计价 | 按实计算
XYS1-338 | 机械 | 乙供 | J14-05-029 | 保护故障子站模拟系统 | 台班 | 0.6384 | 219.226 | 0 | 0 | 计价 | 按实计算
XYS1-338 | 材料 | 乙供 | C99010102 | 其他材料费 | 元 | 0.0586 | 1 | 0 | 0 | 计价 | 按实计算
XYS1-339 | 人工 | 乙供 | 9102104 | 调试技术工 | 工日 | 3.3123 | 162 | 0 | 0 | 计价 | 按实计算
XYS1-339 | 材料 | 乙供 | C18030801 | 自黏性橡胶带 25mm×20m | 卷 | 0.16 | 7 | 0 | 0 | 计价 | 按实计算
XYS1-339 | 材料 | 乙供 | C18060302 | 聚氯乙烯橡胶粘带 40mm×50m | 卷 | 0.08 | 9.177 | 0 | 0 | 计价 | 按实计算
XYS1-339 | 材料 | 乙供 | C22011006 | 网络线 | 根 | 0.8 | 2.263 | 0 | 0 | 计价 | 按实计算
XYS1-339 | 机械 | 乙供 | J14-05-001 | 继电保护测试系统 | 台班 | 0.798 | 313.804 | 0 | 0 | 计价 | 按实计算
XYS1-339 | 机械 | 乙供 | J14-05-029 | 保护故障子站模拟系统 | 台班 | 0.798 | 219.226 | 0 | 0 | 计价 | 按实计算
XYS1-339 | 材料 | 乙供 | C99010102 | 其他材料费 | 元 | 0.0733 | 1 | 0 | 0 | 计价 | 按实计算
XYS1-340 | 人工 | 乙供 | 9102104 | 调试技术工 | 工日 | 4.2587 | 162 | 0 | 0 | 计价 | 按实计算
XYS1-340 | 材料 | 乙供 | C18030801 | 自黏性橡胶带 25mm×20m | 卷 | 0.16 | 7 | 0 | 0 | 计价 | 按实计算
XYS1-340 | 材料 | 乙供 | C18060302 | 聚氯乙烯橡胶粘带 40mm×50m | 卷 | 0.08 | 9.177 | 0 | 0 | 计价 | 按实计算
XYS1-340 | 材料 | 乙供 | C22011006 | 网络线 | 根 | 0.8 | 2.263 | 0 | 0 | 计价 | 按实计算
XYS1-340 | 机械 | 乙供 | J14-05-001 | 继电保护测试系统 | 台班 | 0.798 | 313.804 | 0 | 0 | 计价 | 按实计算
XYS1-340 | 机械 | 乙供 | J14-05-029 | 保护故障子站模拟系统 | 台班 | 0.798 | 219.226 | 0 | 0 | 计价 | 按实计算
XYS1-340 | 材料 | 乙供 | C99010102 | 其他材料费 | 元 | 0.0733 | 1 | 0 | 0 | 计价 | 按实计算
XYS1-341 | 人工 | 乙供 | 9102104 | 调试技术工 | 工日 | 4.9683 | 162 | 0 | 0 | 计价 | 按实计算
XYS1-341 | 材料 | 乙供 | C18030801 | 自黏性橡胶带 25mm×20m | 卷 | 0.16 | 7 | 0 | 0 | 计价 | 按实计算
XYS1-341 | 材料 | 乙供 | C18060302 | 聚氯乙烯橡胶粘带 40mm×50m | 卷 | 0.08 | 9.177 | 0 | 0 | 计价 | 按实计算
XYS1-341 | 材料 | 乙供 | C22011006 | 网络线 | 根 | 0.8 | 2.263 | 0 | 0 | 计价 | 按实计算
XYS1-341 | 机械 | 乙供 | J14-05-001 | 继电保护测试系统 | 台班 | 1.7317 | 313.804 | 0 | 0 | 计价 | 按实计算
XYS1-341 | 机械 | 乙供 | J14-05-029 | 保护故障子站模拟系统 | 台班 | 1.7875 | 219.226 | 0 | 0 | 计价 | 按实计算
XYS1-341 | 材料 | 乙供 | C99010102 | 其他材料费 | 元 | 0.0733 | 1 | 0 | 0 | 计价 | 按实计算
XYS1-342 | 人工 | 乙供 | 9102104 | 调试技术工 | 工日 | 7.0977 | 162 | 0 | 0 | 计价 | 按实计算
XYS1-342 | 材料 | 乙供 | C18030801 | 自黏性橡胶带 25mm×20m | 卷 | 0.16 | 7 | 0 | 0 | 计价 | 按实计算
XYS1-342 | 材料 | 乙供 | C18060302 | 聚氯乙烯橡胶粘带 40mm×50m | 卷 | 0.08 | 9.177 | 0 | 0 | 计价 | 按实计算
XYS1-342 | 材料 | 乙供 | C22011006 | 网络线 | 根 | 0.8 | 2.263 | 0 | 0 | 计价 | 按实计算
XYS1-342 | 机械 | 乙供 | J14-05-001 | 继电保护测试系统 | 台班 | 2.4738 | 313.804 | 0 | 0 | 计价 | 按实计算
XYS1-342 | 机械 | 乙供 | J14-05-029 | 保护故障子站模拟系统 | 台班 | 2.5536 | 219.226 | 0 | 0 | 计价 | 按实计算
XYS1-342 | 材料 | 乙供 | C99010102 | 其他材料费 | 元 | 0.0733 | 1 | 0 | 0 | 计价 | 按实计算
XYS1-343 | 人工 | 乙供 | 9102104 | 调试技术工 | 工日 | 8.044 | 162 | 0 | 0 | 计价 | 按实计算
XYS1-343 | 材料 | 乙供 | C18030801 | 自黏性橡胶带 25mm×20m | 卷 | 0.16 | 7 | 0 | 0 | 计价 | 按实计算
XYS1-343 | 材料 | 乙供 | C18060302 | 聚氯乙烯橡胶粘带 40mm×50m | 卷 | 0.08 | 9.177 | 0 | 0 | 计价 | 按实计算
XYS1-343 | 材料 | 乙供 | C22011006 | 网络线 | 根 | 0.8 | 2.263 | 0 | 0 | 计价 | 按实计算
XYS1-343 | 机械 | 乙供 | J14-05-001 | 继电保护测试系统 | 台班 | 2.4738 | 313.804 | 0 | 0 | 计价 | 按实计算
XYS1-343 | 机械 | 乙供 | J14-05-029 | 保护故障子站模拟系统 | 台班 | 2.5536 | 219.226 | 0 | 0 | 计价 | 按实计算
XYS1-343 | 材料 | 乙供 | C99010102 | 其他材料费 | 元 | 0.0733 | 1 | 0 | 0 | 计价 | 按实计算
XYS1-344 | 人工 | 乙供 | 9102104 | 调试技术工 | 工日 | 9.6528 | 162 | 0 | 0 | 计价 | 按实计算
XYS1-344 | 材料 | 乙供 | C18030801 | 自黏性橡胶带 25mm×20m | 卷 | 0.192 | 7 | 0 | 0 | 计价 | 按实计算
XYS1-344 | 材料 | 乙供 | C18060302 | 聚氯乙烯橡胶粘带 40mm×50m | 卷 | 0.096 | 9.177 | 0 | 0 | 计价 | 按实计算
XYS1-344 | 材料 | 乙供 | C22011006 | 网络线 | 根 | 0.96 | 2.263 | 0 | 0 | 计价 | 按实计算
XYS1-344 | 机械 | 乙供 | J14-05-001 | 继电保护测试系统 | 台班 | 2.9686 | 313.804 | 0 | 0 | 计价 | 按实计算
XYS1-344 | 机械 | 乙供 | J14-05-029 | 保护故障子站模拟系统 | 台班 | 3.0643 | 219.226 | 0 | 0 | 计价 | 按实计算
XYS1-344 | 材料 | 乙供 | C99010102 | 其他材料费 | 元 | 0.0879 | 1 | 0 | 0 | 计价 | 按实计算
XYS1-345 | 人工 | 乙供 | 9102104 | 调试技术工 | 工日 | 4.6061 | 162 | 0 | 0 | 计价 | 按实计算
XYS1-345 | 材料 | 乙供 | C22011006 | 网络线 | 根 | 0.8 | 2.263 | 0 | 0 | 计价 | 按实计算
XYS1-345 | 机械 | 乙供 | J17-01-019 | 便携式维护终端 | 台班 | 0.798 | 54.798 | 0 | 0 | 计价 | 按实计算
XYS1-345 | 材料 | 乙供 | C99010102 | 其他材料费 | 元 | 0.0362 | 1 | 0 | 0 | 计价 | 按实计算
XYS1-346 | 人工 | 乙供 | 9102104 | 调试技术工 | 工日 | 4.6061 | 162 | 0 | 0 | 计价 | 按实计算
XYS1-346 | 材料 | 乙供 | C22011006 | 网络线 | 根 | 0.8 | 2.263 | 0 | 0 | 计价 | 按实计算
XYS1-346 | 机械 | 乙供 | J17-01-019 | 便携式维护终端 | 台班 | 1.596 | 54.798 | 0 | 0 | 计价 | 按实计算
XYS1-346 | 材料 | 乙供 | C99010102 | 其他材料费 | 元 | 0.0362 | 1 | 0 | 0 | 计价 | 按实计算
XYS1-347 | 人工 | 乙供 | 9102104 | 调试技术工 | 工日 | 6.4487 | 162 | 0 | 0 | 计价 | 按实计算
XYS1-347 | 材料 | 乙供 | C22011006 | 网络线 | 根 | 0.8 | 2.263 | 0 | 0 | 计价 | 按实计算
XYS1-347 | 机械 | 乙供 | J17-01-019 | 便携式维护终端 | 台班 | 2.394 | 54.798 | 0 | 0 | 计价 | 按实计算
XYS1-347 | 材料 | 乙供 | C99010102 | 其他材料费 | 元 | 0.0362 | 1 | 0 | 0 | 计价 | 按实计算
XYS1-348 | 人工 | 乙供 | 9102104 | 调试技术工 | 工日 | 6.633 | 162 | 0 | 0 | 计价 | 按实计算
XYS1-348 | 材料 | 乙供 | C22011006 | 网络线 | 根 | 0.8 | 2.263 | 0 | 0 | 计价 | 按实计算
XYS1-348 | 机械 | 乙供 | J17-01-019 | 便携式维护终端 | 台班 | 2.5137 | 54.798 | 0 | 0 | 计价 | 按实计算
XYS1-348 | 材料 | 乙供 | C99010102 | 其他材料费 | 元 | 0.0362 | 1 | 0 | 0 | 计价 | 按实计算
XYS1-349 | 人工 | 乙供 | 9102104 | 调试技术工 | 工日 | 7.3699 | 162 | 0 | 0 | 计价 | 按实计算
XYS1-349 | 材料 | 乙供 | C22011006 | 网络线 | 根 | 0.8 | 2.263 | 0 | 0 | 计价 | 按实计算
XYS1-349 | 机械 | 乙供 | J17-01-019 | 便携式维护终端 | 台班 | 3.192 | 54.798 | 0 | 0 | 计价 | 按实计算
XYS1-349 | 材料 | 乙供 | C99010102 | 其他材料费 | 元 | 0.0362 | 1 | 0 | 0 | 计价 | 按实计算
XYS1-350 | 人工 | 乙供 | 9102104 | 调试技术工 | 工日 | 8.2911 | 162 | 0 | 0 | 计价 | 按实计算
XYS1-350 | 材料 | 乙供 | C22011006 | 网络线 | 根 | 0.8 | 2.263 | 0 | 0 | 计价 | 按实计算
XYS1-350 | 机械 | 乙供 | J17-01-019 | 便携式维护终端 | 台班 | 3.591 | 54.798 | 0 | 0 | 计价 | 按实计算
XYS1-350 | 材料 | 乙供 | C99010102 | 其他材料费 | 元 | 0.0362 | 1 | 0 | 0 | 计价 | 按实计算
XYS1-351 | 人工 | 乙供 | 9102104 | 调试技术工 | 工日 | 8.2911 | 162 | 0 | 0 | 计价 | 按实计算
XYS1-351 | 材料 | 乙供 | C22011006 | 网络线 | 根 | 0.8 | 2.263 | 0 | 0 | 计价 | 按实计算
XYS1-351 | 机械 | 乙供 | J17-01-019 | 便携式维护终端 | 台班 | 3.99 | 54.798 | 0 | 0 | 计价 | 按实计算
XYS1-351 | 材料 | 乙供 | C99010102 | 其他材料费 | 元 | 0.0362 | 1 | 0 | 0 | 计价 | 按实计算
XYS1-352 | 人工 | 乙供 | 9102104 | 调试技术工 | 工日 | 1.4196 | 162 | 0 | 0 | 计价 | 按实计算
XYS1-352 | 材料 | 乙供 | C18030801 | 自黏性橡胶带 25mm×20m | 卷 | 0.16 | 7 | 0 | 0 | 计价 | 按实计算
XYS1-352 | 材料 | 乙供 | C18060302 | 聚氯乙烯橡胶粘带 40mm×50m | 卷 | 0.08 | 9.177 | 0 | 0 | 计价 | 按实计算
XYS1-352 | 机械 | 乙供 | J14-05-005 | 数字存储示波器 | 台班 | 0.3192 | 308.074 | 0 | 0 | 计价 | 按实计算
XYS1-352 | 机械 | 乙供 | J14-05-053 | 数据分析仪(数据测试仪) | 台班 | 0.1596 | 98.484 | 0 | 0 | 计价 | 按实计算
XYS1-352 | 机械 | 乙供 | J17-01-019 | 便携式维护终端 | 台班 | 0.0798 | 54.798 | 0 | 0 | 计价 | 按实计算
XYS1-352 | 材料 | 乙供 | C99010102 | 其他材料费 | 元 | 0.0371 | 1 | 0 | 0 | 计价 | 按实计算
XYS1-353 | 人工 | 乙供 | 9102104 | 调试技术工 | 工日 | 1.8927 | 162 | 0 | 0 | 计价 | 按实计算
XYS1-353 | 材料 | 乙供 | C18030801 | 自黏性橡胶带 25mm×20m | 卷 | 0.4 | 7 | 0 | 0 | 计价 | 按实计算
XYS1-353 | 材料 | 乙供 | C18060302 | 聚氯乙烯橡胶粘带 40mm×50m | 卷 | 0.08 | 9.177 | 0 | 0 | 计价 | 按实计算
XYS1-353 | 机械 | 乙供 | J14-05-005 | 数字存储示波器 | 台班 | 0.399 | 308.074 | 0 | 0 | 计价 | 按实计算
XYS1-353 | 机械 | 乙供 | J14-05-053 | 数据分析仪(数据测试仪) | 台班 | 0.1596 | 98.484 | 0 | 0 | 计价 | 按实计算
XYS1-353 | 机械 | 乙供 | J17-01-019 | 便携式维护终端 | 台班 | 0.0798 | 54.798 | 0 | 0 | 计价 | 按实计算
XYS1-353 | 材料 | 乙供 | C99010102 | 其他材料费 | 元 | 0.0707 | 1 | 0 | 0 | 计价 | 按实计算
XYS1-354 | 人工 | 乙供 | 9102104 | 调试技术工 | 工日 | 2.1293 | 162 | 0 | 0 | 计价 | 按实计算
XYS1-354 | 材料 | 乙供 | C18030801 | 自黏性橡胶带 25mm×20m | 卷 | 0.8 | 7 | 0 | 0 | 计价 | 按实计算
XYS1-354 | 材料 | 乙供 | C18060302 | 聚氯乙烯橡胶粘带 40mm×50m | 卷 | 0.08 | 9.177 | 0 | 0 | 计价 | 按实计算
XYS1-354 | 机械 | 乙供 | J14-05-005 | 数字存储示波器 | 台班 | 0.399 | 308.074 | 0 | 0 | 计价 | 按实计算
XYS1-354 | 机械 | 乙供 | J14-05-053 | 数据分析仪(数据测试仪) | 台班 | 0.2394 | 98.484 | 0 | 0 | 计价 | 按实计算
XYS1-354 | 机械 | 乙供 | J17-01-019 | 便携式维护终端 | 台班 | 0.1596 | 54.798 | 0 | 0 | 计价 | 按实计算
XYS1-354 | 材料 | 乙供 | C99010102 | 其他材料费 | 元 | 0.1267 | 1 | 0 | 0 | 计价 | 按实计算
XYS1-355 | 人工 | 乙供 | 9102104 | 调试技术工 | 工日 | 3.7854 | 162 | 0 | 0 | 计价 | 按实计算
XYS1-355 | 材料 | 乙供 | C18030801 | 自黏性橡胶带 25mm×20m | 卷 | 1.2 | 7 | 0 | 0 | 计价 | 按实计算
XYS1-355 | 材料 | 乙供 | C18060302 | 聚氯乙烯橡胶粘带 40mm×50m | 卷 | 0.24 | 9.177 | 0 | 0 | 计价 | 按实计算
XYS1-355 | 机械 | 乙供 | J14-05-005 | 数字存储示波器 | 台班 | 0.4389 | 308.074 | 0 | 0 | 计价 | 按实计算
XYS1-355 | 机械 | 乙供 | J14-05-053 | 数据分析仪(数据测试仪) | 台班 | 0.3192 | 98.484 | 0 | 0 | 计价 | 按实计算
XYS1-355 | 机械 | 乙供 | J17-01-019 | 便携式维护终端 | 台班 | 0.1596 | 54.798 | 0 | 0 | 计价 | 按实计算
XYS1-355 | 材料 | 乙供 | C99010102 | 其他材料费 | 元 | 0.212 | 1 | 0 | 0 | 计价 | 按实计算
XYS1-356 | 人工 | 乙供 | 9102104 | 调试技术工 | 工日 | 3.7854 | 162 | 0 | 0 | 计价 | 按实计算
XYS1-356 | 材料 | 乙供 | C18030801 | 自黏性橡胶带 25mm×20m | 卷 | 1.2 | 7 | 0 | 0 | 计价 | 按实计算
XYS1-356 | 材料 | 乙供 | C18060302 | 聚氯乙烯橡胶粘带 40mm×50m | 卷 | 0.24 | 9.177 | 0 | 0 | 计价 | 按实计算
XYS1-356 | 机械 | 乙供 | J14-05-005 | 数字存储示波器 | 台班 | 0.4788 | 308.074 | 0 | 0 | 计价 | 按实计算
XYS1-356 | 机械 | 乙供 | J14-05-053 | 数据分析仪(数据测试仪) | 台班 | 0.3192 | 98.484 | 0 | 0 | 计价 | 按实计算
XYS1-356 | 机械 | 乙供 | J17-01-019 | 便携式维护终端 | 台班 | 0.1756 | 54.798 | 0 | 0 | 计价 | 按实计算
XYS1-356 | 材料 | 乙供 | C99010102 | 其他材料费 | 元 | 0.212 | 1 | 0 | 0 | 计价 | 按实计算
XYS1-357 | 人工 | 乙供 | 9102104 | 调试技术工 | 工日 | 4.2587 | 162 | 0 | 0 | 计价 | 按实计算
XYS1-357 | 材料 | 乙供 | C18030801 | 自黏性橡胶带 25mm×20m | 卷 | 1.2 | 7 | 0 | 0 | 计价 | 按实计算
XYS1-357 | 材料 | 乙供 | C18060302 | 聚氯乙烯橡胶粘带 40mm×50m | 卷 | 0.24 | 9.177 | 0 | 0 | 计价 | 按实计算
XYS1-357 | 机械 | 乙供 | J14-05-005 | 数字存储示波器 | 台班 | 0.798 | 308.074 | 0 | 0 | 计价 | 按实计算
XYS1-357 | 机械 | 乙供 | J14-05-053 | 数据分析仪(数据测试仪) | 台班 | 0.4788 | 98.484 | 0 | 0 | 计价 | 按实计算
XYS1-357 | 机械 | 乙供 | J17-01-019 | 便携式维护终端 | 台班 | 0.3192 | 54.798 | 0 | 0 | 计价 | 按实计算
XYS1-357 | 材料 | 乙供 | C99010102 | 其他材料费 | 元 | 0.212 | 1 | 0 | 0 | 计价 | 按实计算
XYS1-358 | 人工 | 乙供 | 9102104 | 调试技术工 | 工日 | 4.2587 | 162 | 0 | 0 | 计价 | 按实计算
XYS1-358 | 材料 | 乙供 | C18030801 | 自黏性橡胶带 25mm×20m | 卷 | 1.2 | 7 | 0 | 0 | 计价 | 按实计算
XYS1-358 | 材料 | 乙供 | C18060302 | 聚氯乙烯橡胶粘带 40mm×50m | 卷 | 0.24 | 9.177 | 0 | 0 | 计价 | 按实计算
XYS1-358 | 机械 | 乙供 | J14-05-005 | 数字存储示波器 | 台班 | 0.798 | 308.074 | 0 | 0 | 计价 | 按实计算
XYS1-358 | 机械 | 乙供 | J14-05-053 | 数据分析仪(数据测试仪) | 台班 | 0.4788 | 98.484 | 0 | 0 | 计价 | 按实计算
XYS1-358 | 机械 | 乙供 | J17-01-019 | 便携式维护终端 | 台班 | 0.3591 | 54.798 | 0 | 0 | 计价 | 按实计算
XYS1-358 | 材料 | 乙供 | C99010102 | 其他材料费 | 元 | 0.212 | 1 | 0 | 0 | 计价 | 按实计算
XYS1-359 | 人工 | 乙供 | 9102104 | 调试技术工 | 工日 | 2.3659 | 162 | 0 | 0 | 计价 | 按实计算
XYS1-359 | 材料 | 乙供 | C22011006 | 网络线 | 根 | 0.8 | 2.263 | 0 | 0 | 计价 | 按实计算
XYS1-359 | 机械 | 乙供 | J14-05-022 | 服务器管理测试系统 | 台班 | 0.1596 | 1004.774 | 0 | 0 | 计价 | 按实计算
XYS1-359 | 机械 | 乙供 | J17-01-019 | 便携式维护终端 | 台班 | 0.798 | 54.798 | 0 | 0 | 计价 | 按实计算
XYS1-360 | 人工 | 乙供 | 9102104 | 调试技术工 | 工日 | 2.839 | 162 | 0 | 0 | 计价 | 按实计算
XYS1-360 | 材料 | 乙供 | C22011006 | 网络线 | 根 | 0.8 | 2.263 | 0 | 0 | 计价 | 按实计算
XYS1-360 | 机械 | 乙供 | J14-05-022 | 服务器管理测试系统 | 台班 | 0.1596 | 1004.774 | 0 | 0 | 计价 | 按实计算
XYS1-360 | 机械 | 乙供 | J17-01-019 | 便携式维护终端 | 台班 | 0.798 | 54.798 | 0 | 0 | 计价 | 按实计算
XYS1-361 | 人工 | 乙供 | 9102104 | 调试技术工 | 工日 | 4.2587 | 162 | 0 | 0 | 计价 | 按实计算
XYS1-361 | 材料 | 乙供 | C22011006 | 网络线 | 根 | 0.8 | 2.263 | 0 | 0 | 计价 | 按实计算
XYS1-361 | 机械 | 乙供 | J14-05-022 | 服务器管理测试系统 | 台班 | 0.399 | 1004.774 | 0 | 0 | 计价 | 按实计算
XYS1-361 | 机械 | 乙供 | J17-01-019 | 便携式维护终端 | 台班 | 0.798 | 54.798 | 0 | 0 | 计价 | 按实计算
XYS1-362 | 人工 | 乙供 | 9102104 | 调试技术工 | 工日 | 4.7318 | 162 | 0 | 0 | 计价 | 按实计算
XYS1-362 | 材料 | 乙供 | C22011006 | 网络线 | 根 | 0.8 | 2.263 | 0 | 0 | 计价 | 按实计算
XYS1-362 | 机械 | 乙供 | J14-05-022 | 服务器管理测试系统 | 台班 | 0.399 | 1004.774 | 0 | 0 | 计价 | 按实计算
XYS1-362 | 机械 | 乙供 | J17-01-019 | 便携式维护终端 | 台班 | 0.798 | 54.798 | 0 | 0 | 计价 | 按实计算
XYS1-363 | 人工 | 乙供 | 9102104 | 调试技术工 | 工日 | 5.2049 | 162 | 0 | 0 | 计价 | 按实计算
XYS1-363 | 材料 | 乙供 | C22011006 | 网络线 | 根 | 0.8 | 2.263 | 0 | 0 | 计价 | 按实计算
XYS1-363 | 机械 | 乙供 | J14-05-022 | 服务器管理测试系统 | 台班 | 0.399 | 1004.774 | 0 | 0 | 计价 | 按实计算
XYS1-363 | 机械 | 乙供 | J17-01-019 | 便携式维护终端 | 台班 | 0.798 | 54.798 | 0 | 0 | 计价 | 按实计算
XYS1-364 | 人工 | 乙供 | 9102104 | 调试技术工 | 工日 | 6.0299 | 162 | 0 | 0 | 计价 | 按实计算
XYS1-364 | 材料 | 乙供 | C22011006 | 网络线 | 根 | 0.8 | 2.263 | 0 | 0 | 计价 | 按实计算
XYS1-364 | 机械 | 乙供 | J14-05-022 | 服务器管理测试系统 | 台班 | 0.798 | 1004.774 | 0 | 0 | 计价 | 按实计算
XYS1-364 | 机械 | 乙供 | J17-01-019 | 便携式维护终端 | 台班 | 0.798 | 54.798 | 0 | 0 | 计价 | 按实计算
XYS1-365 | 人工 | 乙供 | 9102104 | 调试技术工 | 工日 | 7.5373 | 162 | 0 | 0 | 计价 | 按实计算
XYS1-365 | 材料 | 乙供 | C22011006 | 网络线 | 根 | 0.8 | 2.263 | 0 | 0 | 计价 | 按实计算
XYS1-365 | 机械 | 乙供 | J14-05-022 | 服务器管理测试系统 | 台班 | 0.798 | 1004.774 | 0 | 0 | 计价 | 按实计算
XYS1-365 | 机械 | 乙供 | J17-01-019 | 便携式维护终端 | 台班 | 0.798 | 54.798 | 0 | 0 | 计价 | 按实计算
XYS1-366 | 人工 | 乙供 | 9102104 | 调试技术工 | 工日 | 2.1293 | 162 | 0 | 0 | 计价 | 按实计算
XYS1-366 | 材料 | 乙供 | C22011006 | 网络线 | 根 | 0.8 | 2.263 | 0 | 0 | 计价 | 按实计算
XYS1-366 | 机械 | 乙供 | J14-05-025 | 磁盘管理测试系统 | 台班 | 0.798 | 213.804 | 0 | 0 | 计价 | 按实计算
XYS1-366 | 机械 | 乙供 | J17-01-019 | 便携式维护终端 | 台班 | 0.798 | 54.798 | 0 | 0 | 计价 | 按实计算
XYS1-367 | 人工 | 乙供 | 9102104 | 调试技术工 | 工日 | 3.0757 | 162 | 0 | 0 | 计价 | 按实计算
XYS1-367 | 材料 | 乙供 | C22011006 | 网络线 | 根 | 0.8 | 2.263 | 0 | 0 | 计价 | 按实计算
XYS1-367 | 机械 | 乙供 | J14-05-025 | 磁盘管理测试系统 | 台班 | 0.798 | 213.804 | 0 | 0 | 计价 | 按实计算
XYS1-367 | 机械 | 乙供 | J17-01-019 | 便携式维护终端 | 台班 | 0.798 | 54.798 | 0 | 0 | 计价 | 按实计算
XYS1-368 | 人工 | 乙供 | 9102104 | 调试技术工 | 工日 | 4.4952 | 162 | 0 | 0 | 计价 | 按实计算
XYS1-368 | 材料 | 乙供 | C22011006 | 网络线 | 根 | 0.8 | 2.263 | 0 | 0 | 计价 | 按实计算
XYS1-368 | 机械 | 乙供 | J14-05-025 | 磁盘管理测试系统 | 台班 | 0.798 | 213.804 | 0 | 0 | 计价 | 按实计算
XYS1-368 | 机械 | 乙供 | J17-01-019 | 便携式维护终端 | 台班 | 0.798 | 54.798 | 0 | 0 | 计价 | 按实计算
XYS1-369 | 人工 | 乙供 | 9102104 | 调试技术工 | 工日 | 5.9178 | 162 | 0 | 0 | 计价 | 按实计算
XYS1-369 | 材料 | 乙供 | C22011006 | 网络线 | 根 | 1 | 2.263 | 0 | 0 | 计价 | 按实计算
XYS1-369 | 机械 | 乙供 | J14-05-025 | 磁盘管理测试系统 | 台班 | 0.9975 | 213.804 | 0 | 0 | 计价 | 按实计算
XYS1-369 | 机械 | 乙供 | J14-05-026 | 调度自动化系统模拟测试系统 | 台班 | 0.9975 | 726.054 | 0 | 0 | 计价 | 按实计算
XYS1-369 | 机械 | 乙供 | J14-05-037 | 网络测试仪 | 台班 | 0.9975 | 100.574 | 0 | 0 | 计价 | 按实计算
XYS1-370 | 人工 | 乙供 | 9102104 | 调试技术工 | 工日 | 7.693 | 162 | 0 | 0 | 计价 | 按实计算
XYS1-370 | 材料 | 乙供 | C22011006 | 网络线 | 根 | 1 | 2.263 | 0 | 0 | 计价 | 按实计算
XYS1-370 | 机械 | 乙供 | J14-05-025 | 磁盘管理测试系统 | 台班 | 1.995 | 213.804 | 0 | 0 | 计价 | 按实计算
XYS1-370 | 机械 | 乙供 | J14-05-026 | 调度自动化系统模拟测试系统 | 台班 | 1.995 | 726.054 | 0 | 0 | 计价 | 按实计算
XYS1-370 | 机械 | 乙供 | J14-05-037 | 网络测试仪 | 台班 | 1.995 | 100.574 | 0 | 0 | 计价 | 按实计算
XYS1-371 | 人工 | 乙供 | 9102104 | 调试技术工 | 工日 | 8.8765 | 162 | 0 | 0 | 计价 | 按实计算
XYS1-371 | 材料 | 乙供 | C22011006 | 网络线 | 根 | 1 | 2.263 | 0 | 0 | 计价 | 按实计算
XYS1-371 | 机械 | 乙供 | J14-05-025 | 磁盘管理测试系统 | 台班 | 1.995 | 213.804 | 0 | 0 | 计价 | 按实计算
XYS1-371 | 机械 | 乙供 | J14-05-026 | 调度自动化系统模拟测试系统 | 台班 | 1.995 | 726.054 | 0 | 0 | 计价 | 按实计算
XYS1-371 | 机械 | 乙供 | J14-05-037 | 网络测试仪 | 台班 | 1.995 | 100.574 | 0 | 0 | 计价 | 按实计算
XYS1-372 | 人工 | 乙供 | 9102104 | 调试技术工 | 工日 | 10.06 | 162 | 0 | 0 | 计价 | 按实计算
XYS1-372 | 材料 | 乙供 | C22011006 | 网络线 | 根 | 1 | 2.263 | 0 | 0 | 计价 | 按实计算
XYS1-372 | 机械 | 乙供 | J14-05-025 | 磁盘管理测试系统 | 台班 | 2.9925 | 213.804 | 0 | 0 | 计价 | 按实计算
XYS1-372 | 机械 | 乙供 | J14-05-026 | 调度自动化系统模拟测试系统 | 台班 | 2.9925 | 726.054 | 0 | 0 | 计价 | 按实计算
XYS1-372 | 机械 | 乙供 | J14-05-037 | 网络测试仪 | 台班 | 2.9925 | 100.574 | 0 | 0 | 计价 | 按实计算
XYS1-373 | 人工 | 乙供 | 9102104 | 调试技术工 | 工日 | 12.4272 | 162 | 0 | 0 | 计价 | 按实计算
XYS1-373 | 材料 | 乙供 | C22011006 | 网络线 | 根 | 1 | 2.263 | 0 | 0 | 计价 | 按实计算
XYS1-373 | 机械 | 乙供 | J14-05-025 | 磁盘管理测试系统 | 台班 | 3.99 | 213.804 | 0 | 0 | 计价 | 按实计算
XYS1-373 | 机械 | 乙供 | J14-05-026 | 调度自动化系统模拟测试系统 | 台班 | 3.99 | 726.054 | 0 | 0 | 计价 | 按实计算
XYS1-373 | 机械 | 乙供 | J14-05-037 | 网络测试仪 | 台班 | 3.99 | 100.574 | 0 | 0 | 计价 | 按实计算
XYS1-374 | 人工 | 乙供 | 9102104 | 调试技术工 | 工日 | 14.7943 | 162 | 0 | 0 | 计价 | 按实计算
XYS1-374 | 材料 | 乙供 | C22011006 | 网络线 | 根 | 1 | 2.263 | 0 | 0 | 计价 | 按实计算
XYS1-374 | 机械 | 乙供 | J14-05-025 | 磁盘管理测试系统 | 台班 | 4.9875 | 213.804 | 0 | 0 | 计价 | 按实计算
XYS1-374 | 机械 | 乙供 | J14-05-026 | 调度自动化系统模拟测试系统 | 台班 | 4.9875 | 726.054 | 0 | 0 | 计价 | 按实计算
XYS1-374 | 机械 | 乙供 | J14-05-037 | 网络测试仪 | 台班 | 4.9875 | 100.574 | 0 | 0 | 计价 | 按实计算
XYS1-375 | 人工 | 乙供 | 9102104 | 调试技术工 | 工日 | 15.386 | 162 | 0 | 0 | 计价 | 按实计算
XYS1-375 | 材料 | 乙供 | C22011006 | 网络线 | 根 | 1 | 2.263 | 0 | 0 | 计价 | 按实计算
XYS1-375 | 机械 | 乙供 | J14-05-025 | 磁盘管理测试系统 | 台班 | 4.9875 | 213.804 | 0 | 0 | 计价 | 按实计算
XYS1-375 | 机械 | 乙供 | J14-05-026 | 调度自动化系统模拟测试系统 | 台班 | 4.9875 | 726.054 | 0 | 0 | 计价 | 按实计算
XYS1-375 | 机械 | 乙供 | J14-05-037 | 网络测试仪 | 台班 | 4.9875 | 100.574 | 0 | 0 | 计价 | 按实计算
XYS1-376 | 人工 | 乙供 | 9102104 | 调试技术工 | 工日 | 3.3123 | 162 | 0 | 0 | 计价 | 按实计算
XYS1-376 | 材料 | 乙供 | C22011006 | 网络线 | 根 | 0.8 | 2.263 | 0 | 0 | 计价 | 按实计算
XYS1-376 | 机械 | 乙供 | J14-05-027 | 大屏幕管理测试系统 | 台班 | 0.798 | 120.564 | 0 | 0 | 计价 | 按实计算
XYS1-376 | 机械 | 乙供 | J17-01-019 | 便携式维护终端 | 台班 | 0.798 | 54.798 | 0 | 0 | 计价 | 按实计算
XYS1-377 | 人工 | 乙供 | 9102104 | 调试技术工 | 工日 | 5.2049 | 162 | 0 | 0 | 计价 | 按实计算
XYS1-377 | 材料 | 乙供 | C22011006 | 网络线 | 根 | 0.8 | 2.263 | 0 | 0 | 计价 | 按实计算
XYS1-377 | 机械 | 乙供 | J14-05-027 | 大屏幕管理测试系统 | 台班 | 1.596 | 120.564 | 0 | 0 | 计价 | 按实计算
XYS1-377 | 机械 | 乙供 | J17-01-019 | 便携式维护终端 | 台班 | 0.798 | 54.798 | 0 | 0 | 计价 | 按实计算
XYS1-378 | 人工 | 乙供 | 9102104 | 调试技术工 | 工日 | 7.0977 | 162 | 0 | 0 | 计价 | 按实计算
XYS1-378 | 材料 | 乙供 | C22011006 | 网络线 | 根 | 0.8 | 2.263 | 0 | 0 | 计价 | 按实计算
XYS1-378 | 机械 | 乙供 | J14-05-027 | 大屏幕管理测试系统 | 台班 | 2.394 | 120.564 | 0 | 0 | 计价 | 按实计算
XYS1-378 | 机械 | 乙供 | J17-01-019 | 便携式维护终端 | 台班 | 0.798 | 54.798 | 0 | 0 | 计价 | 按实计算
XYS1-379 | 人工 | 乙供 | 9102104 | 调试技术工 | 工日 | 13.0125 | 162 | 0 | 0 | 计价 | 按实计算
XYS1-379 | 材料 | 乙供 | C22011006 | 网络线 | 根 | 1 | 2.263 | 0 | 0 | 计价 | 按实计算
XYS1-379 | 机械 | 乙供 | J14-05-022 | 服务器管理测试系统 | 台班 | 0.5985 | 1004.774 | 0 | 0 | 计价 | 按实计算
XYS1-379 | 机械 | 乙供 | J14-05-026 | 调度自动化系统模拟测试系统 | 台班 | 2.394 | 726.054 | 0 | 0 | 计价 | 按实计算
XYS1-379 | 机械 | 乙供 | J14-05-037 | 网络测试仪 | 台班 | 1.197 | 100.574 | 0 | 0 | 计价 | 按实计算
XYS1-379 | 机械 | 乙供 | J17-01-019 | 便携式维护终端 | 台班 | 2.9925 | 54.798 | 0 | 0 | 计价 | 按实计算
XYS1-380 | 人工 | 乙供 | 9102104 | 调试技术工 | 工日 | 17.7442 | 162 | 0 | 0 | 计价 | 按实计算
XYS1-380 | 材料 | 乙供 | C22011006 | 网络线 | 根 | 1 | 2.263 | 0 | 0 | 计价 | 按实计算
XYS1-380 | 机械 | 乙供 | J14-05-022 | 服务器管理测试系统 | 台班 | 0.5985 | 1004.774 | 0 | 0 | 计价 | 按实计算
XYS1-380 | 机械 | 乙供 | J14-05-026 | 调度自动化系统模拟测试系统 | 台班 | 2.394 | 726.054 | 0 | 0 | 计价 | 按实计算
XYS1-380 | 机械 | 乙供 | J14-05-037 | 网络测试仪 | 台班 | 1.197 | 100.574 | 0 | 0 | 计价 | 按实计算
XYS1-380 | 机械 | 乙供 | J17-01-019 | 便携式维护终端 | 台班 | 3.591 | 54.798 | 0 | 0 | 计价 | 按实计算
XYS1-381 | 人工 | 乙供 | 9102104 | 调试技术工 | 工日 | 22.476 | 162 | 0 | 0 | 计价 | 按实计算
XYS1-381 | 材料 | 乙供 | C22011006 | 网络线 | 根 | 1 | 2.263 | 0 | 0 | 计价 | 按实计算
XYS1-381 | 机械 | 乙供 | J14-05-022 | 服务器管理测试系统 | 台班 | 0.5985 | 1004.774 | 0 | 0 | 计价 | 按实计算
XYS1-381 | 机械 | 乙供 | J14-05-026 | 调度自动化系统模拟测试系统 | 台班 | 2.394 | 726.054 | 0 | 0 | 计价 | 按实计算
XYS1-381 | 机械 | 乙供 | J14-05-037 | 网络测试仪 | 台班 | 1.197 | 100.574 | 0 | 0 | 计价 | 按实计算
XYS1-381 | 机械 | 乙供 | J17-01-019 | 便携式维护终端 | 台班 | 3.591 | 54.798 | 0 | 0 | 计价 | 按实计算
XYS1-382 | 人工 | 乙供 | 9102104 | 调试技术工 | 工日 | 5.3232 | 162 | 0 | 0 | 计价 | 按实计算
XYS1-382 | 材料 | 乙供 | C22011006 | 网络线 | 根 | 1 | 2.263 | 0 | 0 | 计价 | 按实计算
XYS1-382 | 机械 | 乙供 | J14-05-022 | 服务器管理测试系统 | 台班 | 0.5985 | 1004.774 | 0 | 0 | 计价 | 按实计算
XYS1-382 | 机械 | 乙供 | J14-05-026 | 调度自动化系统模拟测试系统 | 台班 | 1.7955 | 726.054 | 0 | 0 | 计价 | 按实计算
XYS1-382 | 机械 | 乙供 | J14-05-037 | 网络测试仪 | 台班 | 1.197 | 100.574 | 0 | 0 | 计价 | 按实计算
XYS1-382 | 机械 | 乙供 | J17-01-019 | 便携式维护终端 | 台班 | 2.394 | 54.798 | 0 | 0 | 计价 | 按实计算
XYS1-383 | 人工 | 乙供 | 9102104 | 调试技术工 | 工日 | 9.4636 | 162 | 0 | 0 | 计价 | 按实计算
XYS1-383 | 材料 | 乙供 | C22011006 | 网络线 | 根 | 1 | 2.263 | 0 | 0 | 计价 | 按实计算
XYS1-383 | 机械 | 乙供 | J14-05-022 | 服务器管理测试系统 | 台班 | 1.197 | 1004.774 | 0 | 0 | 计价 | 按实计算
XYS1-383 | 机械 | 乙供 | J14-05-026 | 调度自动化系统模拟测试系统 | 台班 | 2.394 | 726.054 | 0 | 0 | 计价 | 按实计算
XYS1-383 | 机械 | 乙供 | J14-05-037 | 网络测试仪 | 台班 | 2.394 | 100.574 | 0 | 0 | 计价 | 按实计算
XYS1-383 | 机械 | 乙供 | J17-01-019 | 便携式维护终端 | 台班 | 3.591 | 54.798 | 0 | 0 | 计价 | 按实计算
XYS1-384 | 人工 | 乙供 | 9102104 | 调试技术工 | 工日 | 5.3259 | 162 | 0 | 0 | 计价 | 按实计算
XYS1-384 | 材料 | 乙供 | C22011006 | 网络线 | 根 | 1 | 2.263 | 0 | 0 | 计价 | 按实计算
XYS1-384 | 机械 | 乙供 | J14-05-022 | 服务器管理测试系统 | 台班 | 0.5985 | 1004.774 | 0 | 0 | 计价 | 按实计算
XYS1-384 | 机械 | 乙供 | J14-05-026 | 调度自动化系统模拟测试系统 | 台班 | 1.7955 | 726.054 | 0 | 0 | 计价 | 按实计算
XYS1-384 | 机械 | 乙供 | J14-05-037 | 网络测试仪 | 台班 | 1.197 | 100.574 | 0 | 0 | 计价 | 按实计算
XYS1-384 | 机械 | 乙供 | J17-01-019 | 便携式维护终端 | 台班 | 1.7955 | 54.798 | 0 | 0 | 计价 | 按实计算
XYS1-385 | 人工 | 乙供 | 9102104 | 调试技术工 | 工日 | 5.5894 | 162 | 0 | 0 | 计价 | 按实计算
XYS1-385 | 材料 | 乙供 | C22011006 | 网络线 | 根 | 1.05 | 2.263 | 0 | 0 | 计价 | 按实计算
XYS1-385 | 机械 | 乙供 | J14-05-022 | 服务器管理测试系统 | 台班 | 0.6284 | 1004.774 | 0 | 0 | 计价 | 按实计算
XYS1-385 | 机械 | 乙供 | J14-05-026 | 调度自动化系统模拟测试系统 | 台班 | 1.8853 | 726.054 | 0 | 0 | 计价 | 按实计算
XYS1-385 | 机械 | 乙供 | J14-05-037 | 网络测试仪 | 台班 | 1.2569 | 100.574 | 0 | 0 | 计价 | 按实计算
XYS1-385 | 机械 | 乙供 | J17-01-019 | 便携式维护终端 | 台班 | 1.8853 | 54.798 | 0 | 0 | 计价 | 按实计算
XYS1-386 | 人工 | 乙供 | 9102104 | 调试技术工 | 工日 | 5.3232 | 162 | 0 | 0 | 计价 | 按实计算
XYS1-386 | 材料 | 乙供 | C22011006 | 网络线 | 根 | 1 | 2.263 | 0 | 0 | 计价 | 按实计算
XYS1-386 | 机械 | 乙供 | J14-05-022 | 服务器管理测试系统 | 台班 | 0.5985 | 1004.774 | 0 | 0 | 计价 | 按实计算
XYS1-386 | 机械 | 乙供 | J14-05-026 | 调度自动化系统模拟测试系统 | 台班 | 1.7955 | 726.054 | 0 | 0 | 计价 | 按实计算
XYS1-386 | 机械 | 乙供 | J14-05-037 | 网络测试仪 | 台班 | 1.197 | 100.574 | 0 | 0 | 计价 | 按实计算
XYS1-386 | 机械 | 乙供 | J17-01-019 | 便携式维护终端 | 台班 | 1.7955 | 54.798 | 0 | 0 | 计价 | 按实计算
XYS1-387 | 人工 | 乙供 | 9102104 | 调试技术工 | 工日 | 4.7318 | 162 | 0 | 0 | 计价 | 按实计算
XYS1-387 | 材料 | 乙供 | C22011006 | 网络线 | 根 | 1 | 2.263 | 0 | 0 | 计价 | 按实计算
XYS1-387 | 机械 | 乙供 | J14-05-022 | 服务器管理测试系统 | 台班 | 0.5985 | 1004.774 | 0 | 0 | 计价 | 按实计算
XYS1-387 | 机械 | 乙供 | J14-05-026 | 调度自动化系统模拟测试系统 | 台班 | 1.7955 | 726.054 | 0 | 0 | 计价 | 按实计算
XYS1-387 | 机械 | 乙供 | J14-05-037 | 网络测试仪 | 台班 | 1.197 | 100.574 | 0 | 0 | 计价 | 按实计算
XYS1-387 | 机械 | 乙供 | J17-01-019 | 便携式维护终端 | 台班 | 1.7955 | 54.798 | 0 | 0 | 计价 | 按实计算
XYS1-388 | 人工 | 乙供 | 9102104 | 调试技术工 | 工日 | 1.5703 | 162 | 0 | 0 | 计价 | 按实计算
XYS1-389 | 人工 | 乙供 | 9102104 | 调试技术工 | 工日 | 3.4023 | 162 | 0 | 0 | 计价 | 按实计算
XYS1-390 | 人工 | 乙供 | 9102104 | 调试技术工 | 工日 | 3.1406 | 162 | 0 | 0 | 计价 | 按实计算
XYS1-391 | 人工 | 乙供 | 9102104 | 调试技术工 | 工日 | 2.8789 | 162 | 0 | 0 | 计价 | 按实计算
XYS1-392 | 人工 | 乙供 | 9102104 | 调试技术工 | 工日 | 2.3554 | 162 | 0 | 0 | 计价 | 按实计算
XYS1-393 | 人工 | 乙供 | 9102104 | 调试技术工 | 工日 | 2.6617 | 162 | 0 | 0 | 计价 | 按实计算
XYS1-393 | 材料 | 乙供 | C22011006 | 网络线 | 根 | 0.9 | 2.263 | 0 | 0 | 计价 | 按实计算
XYS1-393 | 机械 | 乙供 | J14-05-028 | 安全评估系统 | 台班 | 0.2245 | 501.582 | 0 | 0 | 计价 | 按实计算
XYS1-393 | 机械 | 乙供 | J14-05-034 | 交换机安全防护测试仪器 | 台班 | 0.2245 | 264.454 | 0 | 0 | 计价 | 按实计算
XYS1-393 | 机械 | 乙供 | J14-05-036 | 网络攻击测试套件 Threatex 2700 | 台班 | 0.8978 | 239.424 | 0 | 0 | 计价 | 按实计算
XYS1-393 | 机械 | 乙供 | J17-01-019 | 便携式维护终端 | 台班 | 0.2245 | 54.798 | 0 | 0 | 计价 | 按实计算
XYS1-394 | 人工 | 乙供 | 9102104 | 调试技术工 | 工日 | 2.6617 | 162 | 0 | 0 | 计价 | 按实计算
XYS1-394 | 材料 | 乙供 | C22011006 | 网络线 | 根 | 0.9 | 2.263 | 0 | 0 | 计价 | 按实计算
XYS1-394 | 机械 | 乙供 | J14-05-028 | 安全评估系统 | 台班 | 0.2245 | 501.582 | 0 | 0 | 计价 | 按实计算
XYS1-394 | 机械 | 乙供 | J14-05-035 | 网络设备安全防护测试仪 | 台班 | 0.2245 | 765.244 | 0 | 0 | 计价 | 按实计算
XYS1-394 | 机械 | 乙供 | J14-05-036 | 网络攻击测试套件 Threatex 2700 | 台班 | 0.8978 | 239.424 | 0 | 0 | 计价 | 按实计算
XYS1-394 | 机械 | 乙供 | J17-01-019 | 便携式维护终端 | 台班 | 0.2245 | 54.798 | 0 | 0 | 计价 | 按实计算
XYS1-395 | 人工 | 乙供 | 9102104 | 调试技术工 | 工日 | 2.9278 | 162 | 0 | 0 | 计价 | 按实计算
XYS1-395 | 材料 | 乙供 | C18030801 | 自黏性橡胶带 25mm×20m | 卷 | 0.18 | 7 | 0 | 0 | 计价 | 按实计算
XYS1-395 | 材料 | 乙供 | C18060302 | 聚氯乙烯橡胶粘带 40mm×50m | 卷 | 0.09 | 9.177 | 0 | 0 | 计价 | 按实计算
XYS1-395 | 材料 | 乙供 | C22011006 | 网络线 | 根 | 0.9 | 2.263 | 0 | 0 | 计价 | 按实计算
XYS1-395 | 机械 | 乙供 | J14-05-028 | 安全评估系统 | 台班 | 0.2245 | 501.582 | 0 | 0 | 计价 | 按实计算
XYS1-395 | 机械 | 乙供 | J14-05-035 | 网络设备安全防护测试仪 | 台班 | 0.2245 | 765.244 | 0 | 0 | 计价 | 按实计算
XYS1-395 | 机械 | 乙供 | J14-05-036 | 网络攻击测试套件 Threatex 2700 | 台班 | 0.8978 | 239.424 | 0 | 0 | 计价 | 按实计算
XYS1-395 | 机械 | 乙供 | J17-01-019 | 便携式维护终端 | 台班 | 0.2245 | 54.798 | 0 | 0 | 计价 | 按实计算
XYS1-395 | 材料 | 乙供 | C99010102 | 其他材料费 | 元 | 0.0825 | 1 | 0 | 0 | 计价 | 按实计算
XYS1-396 | 人工 | 乙供 | 9102104 | 调试技术工 | 工日 | 2.9278 | 162 | 0 | 0 | 计价 | 按实计算
XYS1-396 | 材料 | 乙供 | C18030801 | 自黏性橡胶带 25mm×20m | 卷 | 0.18 | 7 | 0 | 0 | 计价 | 按实计算
XYS1-396 | 材料 | 乙供 | C18060302 | 聚氯乙烯橡胶粘带 40mm×50m | 卷 | 0.09 | 9.177 | 0 | 0 | 计价 | 按实计算
XYS1-396 | 材料 | 乙供 | C22011006 | 网络线 | 根 | 0.9 | 2.263 | 0 | 0 | 计价 | 按实计算
XYS1-396 | 机械 | 乙供 | J14-05-028 | 安全评估系统 | 台班 | 0.2245 | 501.582 | 0 | 0 | 计价 | 按实计算
XYS1-396 | 机械 | 乙供 | J14-05-035 | 网络设备安全防护测试仪 | 台班 | 0.2245 | 765.244 | 0 | 0 | 计价 | 按实计算
XYS1-396 | 机械 | 乙供 | J14-05-036 | 网络攻击测试套件 Threatex 2700 | 台班 | 0.8978 | 239.424 | 0 | 0 | 计价 | 按实计算
XYS1-396 | 机械 | 乙供 | J17-01-019 | 便携式维护终端 | 台班 | 0.2245 | 54.798 | 0 | 0 | 计价 | 按实计算
XYS1-396 | 材料 | 乙供 | C99010102 | 其他材料费 | 元 | 0.0825 | 1 | 0 | 0 | 计价 | 按实计算
XYS1-397 | 人工 | 乙供 | 9102104 | 调试技术工 | 工日 | 2.9278 | 162 | 0 | 0 | 计价 | 按实计算
XYS1-397 | 材料 | 乙供 | C18030801 | 自黏性橡胶带 25mm×20m | 卷 | 0.18 | 7 | 0 | 0 | 计价 | 按实计算
XYS1-397 | 材料 | 乙供 | C18060302 | 聚氯乙烯橡胶粘带 40mm×50m | 卷 | 0.09 | 9.177 | 0 | 0 | 计价 | 按实计算
XYS1-397 | 材料 | 乙供 | C22011006 | 网络线 | 根 | 0.9 | 2.263 | 0 | 0 | 计价 | 按实计算
XYS1-397 | 机械 | 乙供 | J14-05-028 | 安全评估系统 | 台班 | 0.2245 | 501.582 | 0 | 0 | 计价 | 按实计算
XYS1-397 | 机械 | 乙供 | J14-05-035 | 网络设备安全防护测试仪 | 台班 | 0.2245 | 765.244 | 0 | 0 | 计价 | 按实计算
XYS1-397 | 机械 | 乙供 | J14-05-036 | 网络攻击测试套件 Threatex 2700 | 台班 | 0.8978 | 239.424 | 0 | 0 | 计价 | 按实计算
XYS1-397 | 机械 | 乙供 | J17-01-019 | 便携式维护终端 | 台班 | 0.2245 | 54.798 | 0 | 0 | 计价 | 按实计算
XYS1-397 | 材料 | 乙供 | C99010102 | 其他材料费 | 元 | 0.0825 | 1 | 0 | 0 | 计价 | 按实计算
XYS1-398 | 人工 | 乙供 | 9102104 | 调试技术工 | 工日 | 2.6617 | 162 | 0 | 0 | 计价 | 按实计算
XYS1-398 | 材料 | 乙供 | C22011006 | 网络线 | 根 | 0.9 | 2.263 | 0 | 0 | 计价 | 按实计算
XYS1-398 | 机械 | 乙供 | J14-05-028 | 安全评估系统 | 台班 | 0.2245 | 501.582 | 0 | 0 | 计价 | 按实计算
XYS1-398 | 机械 | 乙供 | J14-05-035 | 网络设备安全防护测试仪 | 台班 | 0.2245 | 765.244 | 0 | 0 | 计价 | 按实计算
XYS1-398 | 机械 | 乙供 | J14-05-036 | 网络攻击测试套件 Threatex 2700 | 台班 | 0.8978 | 239.424 | 0 | 0 | 计价 | 按实计算
XYS1-398 | 机械 | 乙供 | J17-01-019 | 便携式维护终端 | 台班 | 0.2245 | 54.798 | 0 | 0 | 计价 | 按实计算
XYS1-399 | 人工 | 乙供 | 9102104 | 调试技术工 | 工日 | 2.9574 | 162 | 0 | 0 | 计价 | 按实计算
XYS1-399 | 材料 | 乙供 | C22011006 | 网络线 | 根 | 1 | 2.263 | 0 | 0 | 计价 | 按实计算
XYS1-399 | 机械 | 乙供 | J14-05-036 | 网络攻击测试套件 Threatex 2700 | 台班 | 0.9975 | 239.424 | 0 | 0 | 计价 | 按实计算
XYS1-399 | 机械 | 乙供 | J17-01-019 | 便携式维护终端 | 台班 | 0.2494 | 54.798 | 0 | 0 | 计价 | 按实计算
XYS1-400 | 人工 | 乙供 | 9102104 | 调试技术工 | 工日 | 3.7854 | 162 | 0 | 0 | 计价 | 按实计算
XYS1-400 | 机械 | 乙供 | J14-05-023 | 漏洞扫描装置 | 台班 | 0.2394 | 389.314 | 0 | 0 | 计价 | 按实计算
XYS1-400 | 机械 | 乙供 | J14-05-028 | 安全评估系统 | 台班 | 0.2394 | 501.582 | 0 | 0 | 计价 | 按实计算
XYS1-401 | 人工 | 乙供 | 9102104 | 调试技术工 | 工日 | 2.839 | 162 | 0 | 0 | 计价 | 按实计算
XYS1-401 | 机械 | 乙供 | J14-05-023 | 漏洞扫描装置 | 台班 | 0.2394 | 389.314 | 0 | 0 | 计价 | 按实计算
XYS1-401 | 机械 | 乙供 | J14-05-028 | 安全评估系统 | 台班 | 0.2394 | 501.582 | 0 | 0 | 计价 | 按实计算
XYS1-402 | 人工 | 乙供 | 9102104 | 调试技术工 | 工日 | 27.3262 | 162 | 0 | 0 | 计价 | 按实计算
XYS1-402 | 材料 | 乙供 | C22011006 | 网络线 | 根 | 1.4 | 2.263 | 0 | 0 | 计价 | 按实计算
XYS1-402 | 机械 | 乙供 | J14-05-028 | 安全评估系统 | 台班 | 0.5027 | 501.582 | 0 | 0 | 计价 | 按实计算
XYS1-402 | 机械 | 乙供 | J14-05-036 | 网络攻击测试套件 Threatex 2700 | 台班 | 1.0055 | 239.424 | 0 | 0 | 计价 | 按实计算
XYS1-402 | 机械 | 乙供 | J14-08-191 | 数据采集记录仪 | 台班 | 1.3406 | 1082.774 | 0 | 0 | 计价 | 按实计算
XYS1-402 | 机械 | 乙供 | J17-01-019 | 便携式维护终端 | 台班 | 2.6813 | 54.798 | 0 | 0 | 计价 | 按实计算
XYS1-403 | 人工 | 乙供 | 9102104 | 调试技术工 | 工日 | 25.5044 | 162 | 0 | 0 | 计价 | 按实计算
XYS1-403 | 材料 | 乙供 | C22011006 | 网络线 | 根 | 1.4 | 2.263 | 0 | 0 | 计价 | 按实计算
XYS1-403 | 机械 | 乙供 | J14-05-028 | 安全评估系统 | 台班 | 0.3352 | 501.582 | 0 | 0 | 计价 | 按实计算
XYS1-403 | 机械 | 乙供 | J14-05-036 | 网络攻击测试套件 Threatex 2700 | 台班 | 1.0055 | 239.424 | 0 | 0 | 计价 | 按实计算
XYS1-403 | 机械 | 乙供 | J14-08-191 | 数据采集记录仪 | 台班 | 1.0055 | 1082.774 | 0 | 0 | 计价 | 按实计算
XYS1-403 | 机械 | 乙供 | J17-01-019 | 便携式维护终端 | 台班 | 2.011 | 54.798 | 0 | 0 | 计价 | 按实计算
XYS1-404 | 人工 | 乙供 | 9102104 | 调试技术工 | 工日 | 24.0139 | 162 | 0 | 0 | 计价 | 按实计算
XYS1-404 | 材料 | 乙供 | C22011006 | 网络线 | 根 | 1.4 | 2.263 | 0 | 0 | 计价 | 按实计算
XYS1-404 | 机械 | 乙供 | J14-05-028 | 安全评估系统 | 台班 | 0.3352 | 501.582 | 0 | 0 | 计价 | 按实计算
XYS1-404 | 机械 | 乙供 | J14-05-036 | 网络攻击测试套件 Threatex 2700 | 台班 | 0.6703 | 239.424 | 0 | 0 | 计价 | 按实计算
XYS1-404 | 机械 | 乙供 | J14-08-191 | 数据采集记录仪 | 台班 | 0.6703 | 1082.774 | 0 | 0 | 计价 | 按实计算
XYS1-404 | 机械 | 乙供 | J17-01-019 | 便携式维护终端 | 台班 | 1.3406 | 54.798 | 0 | 0 | 计价 | 按实计算
XYS1-405 | 人工 | 乙供 | 9102104 | 调试技术工 | 工日 | 14.9052 | 162 | 0 | 0 | 计价 | 按实计算
XYS1-405 | 材料 | 乙供 | C22011006 | 网络线 | 根 | 1.4 | 2.263 | 0 | 0 | 计价 | 按实计算
XYS1-405 | 机械 | 乙供 | J14-05-028 | 安全评估系统 | 台班 | 0.3352 | 501.582 | 0 | 0 | 计价 | 按实计算
XYS1-405 | 机械 | 乙供 | J14-05-036 | 网络攻击测试套件 Threatex 2700 | 台班 | 0.3352 | 239.424 | 0 | 0 | 计价 | 按实计算
XYS1-405 | 机械 | 乙供 | J14-08-191 | 数据采集记录仪 | 台班 | 0.3352 | 1082.774 | 0 | 0 | 计价 | 按实计算
XYS1-405 | 机械 | 乙供 | J17-01-019 | 便携式维护终端 | 台班 | 0.6703 | 54.798 | 0 | 0 | 计价 | 按实计算
XYS1-406 | 人工 | 乙供 | 9102104 | 调试技术工 | 工日 | 16.5612 | 162 | 0 | 0 | 计价 | 按实计算
XYS1-406 | 材料 | 乙供 | C22011006 | 网络线 | 根 | 1.4 | 2.263 | 0 | 0 | 计价 | 按实计算
XYS1-406 | 机械 | 乙供 | J14-05-028 | 安全评估系统 | 台班 | 0.3352 | 501.582 | 0 | 0 | 计价 | 按实计算
XYS1-406 | 机械 | 乙供 | J14-05-036 | 网络攻击测试套件 Threatex 2700 | 台班 | 0.3352 | 239.424 | 0 | 0 | 计价 | 按实计算
XYS1-406 | 机械 | 乙供 | J14-08-191 | 数据采集记录仪 | 台班 | 0.3352 | 1082.774 | 0 | 0 | 计价 | 按实计算
XYS1-406 | 机械 | 乙供 | J17-01-019 | 便携式维护终端 | 台班 | 0.6703 | 54.798 | 0 | 0 | 计价 | 按实计算
XYS1-407 | 人工 | 乙供 | 9102104 | 调试技术工 | 工日 | 21.5297 | 162 | 0 | 0 | 计价 | 按实计算
XYS1-407 | 材料 | 乙供 | C22011006 | 网络线 | 根 | 1.4 | 2.263 | 0 | 0 | 计价 | 按实计算
XYS1-407 | 机械 | 乙供 | J14-05-028 | 安全评估系统 | 台班 | 0.3352 | 501.582 | 0 | 0 | 计价 | 按实计算
XYS1-407 | 机械 | 乙供 | J14-05-036 | 网络攻击测试套件 Threatex 2700 | 台班 | 0.3352 | 239.424 | 0 | 0 | 计价 | 按实计算
XYS1-407 | 机械 | 乙供 | J14-08-191 | 数据采集记录仪 | 台班 | 0.6703 | 1082.774 | 0 | 0 | 计价 | 按实计算
XYS1-407 | 机械 | 乙供 | J17-01-019 | 便携式维护终端 | 台班 | 1.3406 | 54.798 | 0 | 0 | 计价 | 按实计算
XYS1-408 | 人工 | 乙供 | 9102104 | 调试技术工 | 工日 | 24.8418 | 162 | 0 | 0 | 计价 | 按实计算
XYS1-408 | 材料 | 乙供 | C22011006 | 网络线 | 根 | 1.4 | 2.263 | 0 | 0 | 计价 | 按实计算
XYS1-408 | 机械 | 乙供 | J14-05-028 | 安全评估系统 | 台班 | 0.4022 | 501.582 | 0 | 0 | 计价 | 按实计算
XYS1-408 | 机械 | 乙供 | J14-05-036 | 网络攻击测试套件 Threatex 2700 | 台班 | 0.3352 | 239.424 | 0 | 0 | 计价 | 按实计算
XYS1-408 | 机械 | 乙供 | J14-08-191 | 数据采集记录仪 | 台班 | 0.6703 | 1082.774 | 0 | 0 | 计价 | 按实计算
XYS1-408 | 机械 | 乙供 | J17-01-019 | 便携式维护终端 | 台班 | 1.3406 | 54.798 | 0 | 0 | 计价 | 按实计算
XYS1-409 | 人工 | 乙供 | 9102104 | 调试技术工 | 工日 | 28.9822 | 162 | 0 | 0 | 计价 | 按实计算
XYS1-409 | 材料 | 乙供 | C22011006 | 网络线 | 根 | 1.4 | 2.263 | 0 | 0 | 计价 | 按实计算
XYS1-409 | 机械 | 乙供 | J14-05-028 | 安全评估系统 | 台班 | 0.5027 | 501.582 | 0 | 0 | 计价 | 按实计算
XYS1-409 | 机械 | 乙供 | J14-05-036 | 网络攻击测试套件 Threatex 2700 | 台班 | 0.3352 | 239.424 | 0 | 0 | 计价 | 按实计算
XYS1-409 | 机械 | 乙供 | J14-08-191 | 数据采集记录仪 | 台班 | 0.6703 | 1082.774 | 0 | 0 | 计价 | 按实计算
XYS1-409 | 机械 | 乙供 | J17-01-019 | 便携式维护终端 | 台班 | 1.3406 | 54.798 | 0 | 0 | 计价 | 按实计算
XYS1-410 | 人工 | 乙供 | 9102104 | 调试技术工 | 工日 | 33.1226 | 162 | 0 | 0 | 计价 | 按实计算
XYS1-410 | 材料 | 乙供 | C22011006 | 网络线 | 根 | 1.4 | 2.263 | 0 | 0 | 计价 | 按实计算
XYS1-410 | 机械 | 乙供 | J14-05-028 | 安全评估系统 | 台班 | 0.6703 | 501.582 | 0 | 0 | 计价 | 按实计算
XYS1-410 | 机械 | 乙供 | J14-05-036 | 网络攻击测试套件 Threatex 2700 | 台班 | 0.3352 | 239.424 | 0 | 0 | 计价 | 按实计算
XYS1-410 | 机械 | 乙供 | J14-08-191 | 数据采集记录仪 | 台班 | 0.8379 | 1082.774 | 0 | 0 | 计价 | 按实计算
XYS1-410 | 机械 | 乙供 | J17-01-019 | 便携式维护终端 | 台班 | 1.6758 | 54.798 | 0 | 0 | 计价 | 按实计算
XYS1-411 | 人工 | 乙供 | 9102104 | 调试技术工 | 工日 | 37.2628 | 162 | 0 | 0 | 计价 | 按实计算
XYS1-411 | 材料 | 乙供 | C22011006 | 网络线 | 根 | 1.4 | 2.263 | 0 | 0 | 计价 | 按实计算
XYS1-411 | 机械 | 乙供 | J14-05-028 | 安全评估系统 | 台班 | 0.8379 | 501.582 | 0 | 0 | 计价 | 按实计算
XYS1-411 | 机械 | 乙供 | J14-05-036 | 网络攻击测试套件 Threatex 2700 | 台班 | 0.3352 | 239.424 | 0 | 0 | 计价 | 按实计算
XYS1-411 | 机械 | 乙供 | J14-08-191 | 数据采集记录仪 | 台班 | 0.8379 | 1082.774 | 0 | 0 | 计价 | 按实计算
XYS1-411 | 机械 | 乙供 | J17-01-019 | 便携式维护终端 | 台班 | 1.6758 | 54.798 | 0 | 0 | 计价 | 按实计算
XYS1-412 | 人工 | 乙供 | 9102104 | 调试技术工 | 工日 | 5 | 162 | 0 | 0 | 计价 | 按实计算
XYS1-412 | 材料 | 乙供 | C19030201 | 乙醇 | kg | 3 | 3.674 | 0 | 0 | 计价 | 按实计算
XYS1-412 | 材料 | 乙供 | C22011011 | 电源线盘架 1.5mm²×50m | 盘 | 0.1 | 314.11 | 0 | 0 | 计价 | 按实计算
XYS1-412 | 材料 | 乙供 | C22040411 | 无絮棉布 | kg | 1 | 8.485 | 0 | 0 | 计价 | 按实计算
XYS1-412 | 机械 | 乙供 | J14-03-012 | 局部放电测量仪 4通道 | 台班 | 0.35 | 674.606 | 0 | 0 | 计价 | 按实计算
XYS1-412 | 机械 | 乙供 | J14-04-005 | 气相色谱仪 | 台班 | 0.2 | 519.572 | 0 | 0 | 计价 | 按实计算
XYS1-412 | 机械 | 乙供 | J14-05-037 | 网络测试仪 | 台班 | 1.5 | 100.574 | 0 | 0 | 计价 | 按实计算
XYS1-412 | 机械 | 乙供 | J14-08-044 | 高精度振动信号分析仪 | 台班 | 0.2 | 320.024 | 0 | 0 | 计价 | 按实计算
XYS1-412 | 机械 | 乙供 | J15-01-066 | 功能检测分析平台(电脑) | 台班 | 1.5 | 31.967 | 0 | 0 | 计价 | 按实计算
XYS1-413 | 人工 | 乙供 | 9102104 | 调试技术工 | 工日 | 4 | 162 | 0 | 0 | 计价 | 按实计算
XYS1-413 | 材料 | 乙供 | C22011011 | 电源线盘架 1.5mm²×50m | 盘 | 0.1 | 314.11 | 0 | 0 | 计价 | 按实计算
XYS1-413 | 材料 | 乙供 | C22040411 | 无絮棉布 | kg | 0.5 | 8.485 | 0 | 0 | 计价 | 按实计算
XYS1-413 | 机械 | 乙供 | J14-03-001 | 开关特性测试仪(综合) | 台班 | 0.8 | 275.054 | 0 | 0 | 计价 | 按实计算
XYS1-413 | 机械 | 乙供 | J14-03-012 | 局部放电测量仪 4通道 | 台班 | 0.1 | 674.606 | 0 | 0 | 计价 | 按实计算
XYS1-413 | 机械 | 乙供 | J14-04-007 | SF₆微水分析仪 | 台班 | 0.2 | 190.08 | 0 | 0 | 计价 | 按实计算
XYS1-413 | 机械 | 乙供 | J14-05-037 | 网络测试仪 | 台班 | 1 | 100.574 | 0 | 0 | 计价 | 按实计算
XYS1-413 | 机械 | 乙供 | J15-01-066 | 功能检测分析平台(电脑) | 台班 | 1 | 31.967 | 0 | 0 | 计价 | 按实计算
XYS1-414 | 人工 | 乙供 | 9102104 | 调试技术工 | 工日 | 4.5 | 162 | 0 | 0 | 计价 | 按实计算
XYS1-414 | 材料 | 乙供 | C22011011 | 电源线盘架 1.5mm²×50m | 盘 | 0.1 | 314.11 | 0 | 0 | 计价 | 按实计算
XYS1-414 | 材料 | 乙供 | C22040411 | 无絮棉布 | kg | 0.5 | 8.485 | 0 | 0 | 计价 | 按实计算
XYS1-414 | 机械 | 乙供 | J14-05-037 | 网络测试仪 | 台班 | 1.2 | 100.574 | 0 | 0 | 计价 | 按实计算
XYS1-414 | 机械 | 乙供 | J14-05-040 | 避雷器测试仪(测阻波器里面的避雷器用) | 台班 | 0.2 | 157.714 | 0 | 0 | 计价 | 按实计算
XYS1-414 | 机械 | 乙供 | J15-01-066 | 功能检测分析平台(电脑) | 台班 | 1.2 | 31.967 | 0 | 0 | 计价 | 按实计算
XYS1-415 | 人工 | 乙供 | 9102104 | 调试技术工 | 工日 | 1.8927 | 162 | 0 | 0 | 计价 | 按实计算
XYS1-415 | 材料 | 乙供 | C21020101 | 电 | kW·h | 2 | 0.8 | 0 | 0 | 计价 | 按实计算
XYS1-415 | 材料 | 乙供 | C22040924 | 标签纸 | 盒 | 0.28 | 8.96 | 0 | 0 | 计价 | 按实计算
XYS1-415 | 材料 | 乙供 | C22041501 | 记号笔 | 支 | 0.81 | 2.079 | 0 | 0 | 计价 | 按实计算
XYS1-415 | 机械 | 乙供 | J14-06-003 | 数字多用表 | 台班 | 0.5985 | 230.2 | 0 | 0 | 计价 | 按实计算
XYS1-415 | 机械 | 乙供 | J14-08-076 | 微机继电保护测试仪 | 台班 | 0.5985 | 431.144 | 0 | 0 | 计价 | 按实计算
XYS1-416 | 人工 | 乙供 | 9102104 | 调试技术工 | 工日 | 2.1293 | 162 | 0 | 0 | 计价 | 按实计算
XYS1-416 | 材料 | 乙供 | C21020101 | 电 | kW·h | 2 | 0.8 | 0 | 0 | 计价 | 按实计算
XYS1-416 | 材料 | 乙供 | C22040924 | 标签纸 | 盒 | 0.3 | 8.96 | 0 | 0 | 计价 | 按实计算
XYS1-416 | 材料 | 乙供 | C22041501 | 记号笔 | 支 | 0.81 | 2.079 | 0 | 0 | 计价 | 按实计算
XYS1-416 | 机械 | 乙供 | J14-06-003 | 数字多用表 | 台班 | 0.5985 | 230.2 | 0 | 0 | 计价 | 按实计算
XYS1-416 | 机械 | 乙供 | J14-08-076 | 微机继电保护测试仪 | 台班 | 0.5985 | 431.144 | 0 | 0 | 计价 | 按实计算
XYS1-417 | 人工 | 乙供 | 9102104 | 调试技术工 | 工日 | 3.1939 | 162 | 0 | 0 | 计价 | 按实计算
XYS1-417 | 材料 | 乙供 | C21020101 | 电 | kW·h | 2 | 0.8 | 0 | 0 | 计价 | 按实计算
XYS1-417 | 材料 | 乙供 | C22040924 | 标签纸 | 盒 | 0.5 | 8.96 | 0 | 0 | 计价 | 按实计算
XYS1-417 | 材料 | 乙供 | C22041501 | 记号笔 | 支 | 0.81 | 2.079 | 0 | 0 | 计价 | 按实计算
XYS1-417 | 机械 | 乙供 | J14-06-003 | 数字多用表 | 台班 | 0.7182 | 230.2 | 0 | 0 | 计价 | 按实计算
XYS1-417 | 机械 | 乙供 | J14-08-076 | 微机继电保护测试仪 | 台班 | 0.7182 | 431.144 | 0 | 0 | 计价 | 按实计算
XYS1-418 | 人工 | 乙供 | 9102104 | 调试技术工 | 工日 | 4.7318 | 162 | 0 | 0 | 计价 | 按实计算
XYS1-418 | 材料 | 乙供 | C21020101 | 电 | kW·h | 3 | 0.8 | 0 | 0 | 计价 | 按实计算
XYS1-418 | 材料 | 乙供 | C22040924 | 标签纸 | 盒 | 0.8 | 8.96 | 0 | 0 | 计价 | 按实计算
XYS1-418 | 材料 | 乙供 | C22041501 | 记号笔 | 支 | 0.81 | 2.079 | 0 | 0 | 计价 | 按实计算
XYS1-418 | 机械 | 乙供 | J14-06-003 | 数字多用表 | 台班 | 1.7955 | 230.2 | 0 | 0 | 计价 | 按实计算
XYS1-418 | 机械 | 乙供 | J14-08-076 | 微机继电保护测试仪 | 台班 | 1.7955 | 431.144 | 0 | 0 | 计价 | 按实计算
XYS1-419 | 人工 | 乙供 | 9102104 | 调试技术工 | 工日 | 4.9683 | 162 | 0 | 0 | 计价 | 按实计算
XYS1-419 | 材料 | 乙供 | C21020101 | 电 | kW·h | 3 | 0.8 | 0 | 0 | 计价 | 按实计算
XYS1-419 | 材料 | 乙供 | C22040924 | 标签纸 | 盒 | 0.8 | 8.96 | 0 | 0 | 计价 | 按实计算
XYS1-419 | 材料 | 乙供 | C22041501 | 记号笔 | 支 | 0.8505 | 2.079 | 0 | 0 | 计价 | 按实计算
XYS1-419 | 机械 | 乙供 | J14-06-003 | 数字多用表 | 台班 | 1.8853 | 230.2 | 0 | 0 | 计价 | 按实计算
XYS1-419 | 机械 | 乙供 | J14-08-076 | 微机继电保护测试仪 | 台班 | 1.8853 | 431.144 | 0 | 0 | 计价 | 按实计算
XYS1-420 | 人工 | 乙供 | 9102104 | 调试技术工 | 工日 | 5.9147 | 162 | 0 | 0 | 计价 | 按实计算
XYS1-420 | 材料 | 乙供 | C21020101 | 电 | kW·h | 3 | 0.8 | 0 | 0 | 计价 | 按实计算
XYS1-420 | 材料 | 乙供 | C22040924 | 标签纸 | 盒 | 0.8 | 8.96 | 0 | 0 | 计价 | 按实计算
XYS1-420 | 材料 | 乙供 | C22041501 | 记号笔 | 支 | 0.8505 | 2.079 | 0 | 0 | 计价 | 按实计算
XYS1-420 | 机械 | 乙供 | J14-06-003 | 数字多用表 | 台班 | 1.8853 | 230.2 | 0 | 0 | 计价 | 按实计算
XYS1-420 | 机械 | 乙供 | J14-08-076 | 微机继电保护测试仪 | 台班 | 1.8853 | 431.144 | 0 | 0 | 计价 | 按实计算
XYS1-421 | 人工 | 乙供 | 9102104 | 调试技术工 | 工日 | 6.5062 | 162 | 0 | 0 | 计价 | 按实计算
XYS1-421 | 材料 | 乙供 | C21020101 | 电 | kW·h | 3.3 | 0.8 | 0 | 0 | 计价 | 按实计算
XYS1-421 | 材料 | 乙供 | C22040924 | 标签纸 | 盒 | 0.88 | 8.96 | 0 | 0 | 计价 | 按实计算
XYS1-421 | 材料 | 乙供 | C22041501 | 记号笔 | 支 | 0.891 | 2.079 | 0 | 0 | 计价 | 按实计算
XYS1-421 | 机械 | 乙供 | J14-06-003 | 数字多用表 | 台班 | 1.9751 | 230.2 | 0 | 0 | 计价 | 按实计算
XYS1-421 | 机械 | 乙供 | J14-08-076 | 微机继电保护测试仪 | 台班 | 1.9751 | 431.144 | 0 | 0 | 计价 | 按实计算
XYS1-422 | 人工 | 乙供 | 9102104 | 调试技术工 | 工日 | 3.3242 | 162 | 0 | 0 | 计价 | 按实计算
XYS1-422 | 材料 | 乙供 | C21020101 | 电 | kW·h | 2 | 0.8 | 0 | 0 | 计价 | 按实计算
XYS1-422 | 材料 | 乙供 | C22040924 | 标签纸 | 盒 | 0.28 | 8.96 | 0 | 0 | 计价 | 按实计算
XYS1-422 | 材料 | 乙供 | C22041501 | 记号笔 | 支 | 0.81 | 2.079 | 0 | 0 | 计价 | 按实计算
XYS1-422 | 机械 | 乙供 | J14-05-031 | 交流采样校验装置 | 台班 | 0.8379 | 165.17 | 0 | 0 | 计价 | 按实计算
XYS1-422 | 机械 | 乙供 | J14-06-003 | 数字多用表 | 台班 | 1.0773 | 230.2 | 0 | 0 | 计价 | 按实计算
XYS1-422 | 机械 | 乙供 | J14-08-076 | 微机继电保护测试仪 | 台班 | 0.814 | 431.144 | 0 | 0 | 计价 | 按实计算
XYS1-423 | 人工 | 乙供 | 9102104 | 调试技术工 | 工日 | 3.7381 | 162 | 0 | 0 | 计价 | 按实计算
XYS1-423 | 材料 | 乙供 | C21020101 | 电 | kW·h | 2 | 0.8 | 0 | 0 | 计价 | 按实计算
XYS1-423 | 材料 | 乙供 | C22040924 | 标签纸 | 盒 | 0.6 | 8.96 | 0 | 0 | 计价 | 按实计算
XYS1-423 | 材料 | 乙供 | C22041501 | 记号笔 | 支 | 0.81 | 2.079 | 0 | 0 | 计价 | 按实计算
XYS1-423 | 机械 | 乙供 | J14-05-031 | 交流采样校验装置 | 台班 | 0.9456 | 165.17 | 0 | 0 | 计价 | 按实计算
XYS1-423 | 机械 | 乙供 | J14-06-003 | 数字多用表 | 台班 | 1.209 | 230.2 | 0 | 0 | 计价 | 按实计算
XYS1-423 | 机械 | 乙供 | J14-08-076 | 微机继电保护测试仪 | 台班 | 0.9097 | 431.144 | 0 | 0 | 计价 | 按实计算
XYS1-424 | 人工 | 乙供 | 9102104 | 调试技术工 | 工日 | 4.1521 | 162 | 0 | 0 | 计价 | 按实计算
XYS1-424 | 材料 | 乙供 | C21020101 | 电 | kW·h | 2.4 | 0.8 | 0 | 0 | 计价 | 按实计算
XYS1-424 | 材料 | 乙供 | C22040924 | 标签纸 | 盒 | 0.63 | 8.96 | 0 | 0 | 计价 | 按实计算
XYS1-424 | 材料 | 乙供 | C22041501 | 记号笔 | 支 | 0.81 | 2.079 | 0 | 0 | 计价 | 按实计算
XYS1-424 | 机械 | 乙供 | J14-05-031 | 交流采样校验装置 | 台班 | 1.0534 | 165.17 | 0 | 0 | 计价 | 按实计算
XYS1-424 | 机械 | 乙供 | J14-06-003 | 数字多用表 | 台班 | 1.3406 | 230.2 | 0 | 0 | 计价 | 按实计算
XYS1-424 | 机械 | 乙供 | J14-08-076 | 微机继电保护测试仪 | 台班 | 1.0175 | 431.144 | 0 | 0 | 计价 | 按实计算
XYS1-425 | 人工 | 乙供 | 9102104 | 调试技术工 | 工日 | 4.5662 | 162 | 0 | 0 | 计价 | 按实计算
XYS1-425 | 材料 | 乙供 | C21020101 | 电 | kW·h | 3 | 0.8 | 0 | 0 | 计价 | 按实计算
XYS1-425 | 材料 | 乙供 | C22040924 | 标签纸 | 盒 | 0.63 | 8.96 | 0 | 0 | 计价 | 按实计算
XYS1-425 | 材料 | 乙供 | C22041501 | 记号笔 | 支 | 0.81 | 2.079 | 0 | 0 | 计价 | 按实计算
XYS1-425 | 机械 | 乙供 | J14-05-031 | 交流采样校验装置 | 台班 | 1.1611 | 165.17 | 0 | 0 | 计价 | 按实计算
XYS1-425 | 机械 | 乙供 | J14-06-003 | 数字多用表 | 台班 | 1.4723 | 230.2 | 0 | 0 | 计价 | 按实计算
XYS1-425 | 机械 | 乙供 | J14-08-076 | 微机继电保护测试仪 | 台班 | 1.1132 | 431.144 | 0 | 0 | 计价 | 按实计算
XYS1-426 | 人工 | 乙供 | 9102104 | 调试技术工 | 工日 | 4.9802 | 162 | 0 | 0 | 计价 | 按实计算
XYS1-426 | 材料 | 乙供 | C21020101 | 电 | kW·h | 3.2 | 0.8 | 0 | 0 | 计价 | 按实计算
XYS1-426 | 材料 | 乙供 | C22040924 | 标签纸 | 盒 | 0.63 | 8.96 | 0 | 0 | 计价 | 按实计算
XYS1-426 | 材料 | 乙供 | C22041501 | 记号笔 | 支 | 0.81 | 2.079 | 0 | 0 | 计价 | 按实计算
XYS1-426 | 机械 | 乙供 | J14-05-031 | 交流采样校验装置 | 台班 | 1.2688 | 165.17 | 0 | 0 | 计价 | 按实计算
XYS1-426 | 机械 | 乙供 | J14-06-003 | 数字多用表 | 台班 | 1.604 | 230.2 | 0 | 0 | 计价 | 按实计算
XYS1-426 | 机械 | 乙供 | J14-08-076 | 微机继电保护测试仪 | 台班 | 1.2209 | 431.144 | 0 | 0 | 计价 | 按实计算
XYS1-427 | 人工 | 乙供 | 9102104 | 调试技术工 | 工日 | 5.4002 | 162 | 0 | 0 | 计价 | 按实计算
XYS1-427 | 材料 | 乙供 | C21020101 | 电 | kW·h | 4 | 0.8 | 0 | 0 | 计价 | 按实计算
XYS1-427 | 材料 | 乙供 | C22040924 | 标签纸 | 盒 | 1.42 | 8.96 | 0 | 0 | 计价 | 按实计算
XYS1-427 | 材料 | 乙供 | C22041501 | 记号笔 | 支 | 0.81 | 2.079 | 0 | 0 | 计价 | 按实计算
XYS1-427 | 机械 | 乙供 | J14-05-031 | 交流采样校验装置 | 台班 | 1.3646 | 165.17 | 0 | 0 | 计价 | 按实计算
XYS1-427 | 机械 | 乙供 | J14-06-003 | 数字多用表 | 台班 | 1.7476 | 230.2 | 0 | 0 | 计价 | 按实计算
XYS1-427 | 机械 | 乙供 | J14-08-076 | 微机继电保护测试仪 | 台班 | 1.3167 | 431.144 | 0 | 0 | 计价 | 按实计算
XYS1-428 | 人工 | 乙供 | 9102104 | 调试技术工 | 工日 | 5.8142 | 162 | 0 | 0 | 计价 | 按实计算
XYS1-428 | 材料 | 乙供 | C21020101 | 电 | kW·h | 4.2 | 0.8 | 0 | 0 | 计价 | 按实计算
XYS1-428 | 材料 | 乙供 | C22040924 | 标签纸 | 盒 | 1.5 | 8.96 | 0 | 0 | 计价 | 按实计算
XYS1-428 | 材料 | 乙供 | C22041501 | 记号笔 | 支 | 0.81 | 2.079 | 0 | 0 | 计价 | 按实计算
XYS1-428 | 机械 | 乙供 | J14-05-031 | 交流采样校验装置 | 台班 | 1.4723 | 165.17 | 0 | 0 | 计价 | 按实计算
XYS1-428 | 机械 | 乙供 | J14-06-003 | 数字多用表 | 台班 | 1.8793 | 230.2 | 0 | 0 | 计价 | 按实计算
XYS1-428 | 机械 | 乙供 | J14-08-076 | 微机继电保护测试仪 | 台班 | 1.4244 | 431.144 | 0 | 0 | 计价 | 按实计算
XYS1-429 | 人工 | 乙供 | 9102104 | 调试技术工 | 工日 | 3.6332 | 162 | 0 | 0 | 计价 | 按实计算
XYS1-429 | 材料 | 乙供 | C21020101 | 电 | kW·h | 2.4 | 0.8 | 0 | 0 | 计价 | 按实计算
XYS1-429 | 机械 | 乙供 | J14-05-037 | 网络测试仪 | 台班 | 0.1995 | 100.574 | 0 | 0 | 计价 | 按实计算
XYS1-429 | 机械 | 乙供 | J14-05-048 | 光功率计 | 台班 | 0.1596 | 36.588 | 0 | 0 | 计价 | 按实计算
XYS1-429 | 机械 | 乙供 | J15-01-066 | 功能检测分析平台(电脑) | 台班 | 0.1995 | 31.967 | 0 | 0 | 计价 | 按实计算
XYS1-430 | 人工 | 乙供 | 9102104 | 调试技术工 | 工日 | 4.3528 | 162 | 0 | 0 | 计价 | 按实计算
XYS1-430 | 材料 | 乙供 | C21020101 | 电 | kW·h | 2.85 | 0.8 | 0 | 0 | 计价 | 按实计算
XYS1-430 | 机械 | 乙供 | J14-05-037 | 网络测试仪 | 台班 | 0.1995 | 100.574 | 0 | 0 | 计价 | 按实计算
XYS1-430 | 机械 | 乙供 | J14-05-048 | 光功率计 | 台班 | 0.1756 | 36.588 | 0 | 0 | 计价 | 按实计算
XYS1-430 | 机械 | 乙供 | J15-01-066 | 功能检测分析平台(电脑) | 台班 | 0.1995 | 31.967 | 0 | 0 | 计价 | 按实计算
XYS1-431 | 人工 | 乙供 | 9102104 | 调试技术工 | 工日 | 5.2235 | 162 | 0 | 0 | 计价 | 按实计算
XYS1-431 | 材料 | 乙供 | C21020101 | 电 | kW·h | 3.45 | 0.8 | 0 | 0 | 计价 | 按实计算
XYS1-431 | 机械 | 乙供 | J14-05-037 | 网络测试仪 | 台班 | 0.2993 | 100.574 | 0 | 0 | 计价 | 按实计算
XYS1-431 | 机械 | 乙供 | J14-05-048 | 光功率计 | 台班 | 0.1926 | 36.588 | 0 | 0 | 计价 | 按实计算
XYS1-431 | 机械 | 乙供 | J15-01-066 | 功能检测分析平台(电脑) | 台班 | 0.1995 | 31.967 | 0 | 0 | 计价 | 按实计算
XYS1-432 | 人工 | 乙供 | 9102104 | 调试技术工 | 工日 | 9.9368 | 162 | 0 | 0 | 计价 | 按实计算
XYS1-432 | 材料 | 乙供 | C18060302 | 聚氯乙烯橡胶粘带 40mm×50m | 卷 | 0.56 | 9.177 | 0 | 0 | 计价 | 按实计算
XYS1-432 | 材料 | 乙供 | C22011006 | 网络线 | 根 | 1 | 2.263 | 0 | 0 | 计价 | 按实计算
XYS1-432 | 机械 | 乙供 | J14-05-001 | 继电保护测试系统 | 台班 | 1.3965 | 313.804 | 0 | 0 | 计价 | 按实计算
XYS1-432 | 机械 | 乙供 | J14-05-005 | 数字存储示波器 | 台班 | 0.5586 | 308.074 | 0 | 0 | 计价 | 按实计算
XYS1-432 | 机械 | 乙供 | J14-05-048 | 光功率计 | 台班 | 1.3965 | 36.588 | 0 | 0 | 计价 | 按实计算
XYS1-432 | 材料 | 乙供 | C99010102 | 其他材料费 | 元 | 0.148 | 1 | 0 | 0 | 计价 | 按实计算
XYS1-433 | 人工 | 乙供 | 9102104 | 调试技术工 | 工日 | 14.1954 | 162 | 0 | 0 | 计价 | 按实计算
XYS1-433 | 材料 | 乙供 | C18060302 | 聚氯乙烯橡胶粘带 40mm×50m | 卷 | 0.8 | 9.177 | 0 | 0 | 计价 | 按实计算
XYS1-433 | 材料 | 乙供 | C22011006 | 网络线 | 根 | 1 | 2.263 | 0 | 0 | 计价 | 按实计算
XYS1-433 | 机械 | 乙供 | J14-05-001 | 继电保护测试系统 | 台班 | 1.995 | 313.804 | 0 | 0 | 计价 | 按实计算
XYS1-433 | 机械 | 乙供 | J14-05-005 | 数字存储示波器 | 台班 | 0.798 | 308.074 | 0 | 0 | 计价 | 按实计算
XYS1-433 | 机械 | 乙供 | J14-05-048 | 光功率计 | 台班 | 1.995 | 36.588 | 0 | 0 | 计价 | 按实计算
XYS1-433 | 材料 | 乙供 | C99010102 | 其他材料费 | 元 | 0.1921 | 1 | 0 | 0 | 计价 | 按实计算
XYS1-434 | 人工 | 乙供 | 9102104 | 调试技术工 | 工日 | 17.7442 | 162 | 0 | 0 | 计价 | 按实计算
XYS1-434 | 材料 | 乙供 | C18060302 | 聚氯乙烯橡胶粘带 40mm×50m | 卷 | 0.8 | 9.177 | 0 | 0 | 计价 | 按实计算
XYS1-434 | 材料 | 乙供 | C22011006 | 网络线 | 根 | 1 | 2.263 | 0 | 0 | 计价 | 按实计算
XYS1-434 | 机械 | 乙供 | J14-05-001 | 继电保护测试系统 | 台班 | 1.995 | 313.804 | 0 | 0 | 计价 | 按实计算
XYS1-434 | 机械 | 乙供 | J14-05-005 | 数字存储示波器 | 台班 | 0.798 | 308.074 | 0 | 0 | 计价 | 按实计算
XYS1-434 | 机械 | 乙供 | J14-05-048 | 光功率计 | 台班 | 1.995 | 36.588 | 0 | 0 | 计价 | 按实计算
XYS1-434 | 材料 | 乙供 | C99010102 | 其他材料费 | 元 | 0.1921 | 1 | 0 | 0 | 计价 | 按实计算
XYS1-435 | 人工 | 乙供 | 9102104 | 调试技术工 | 工日 | 21.2931 | 162 | 0 | 0 | 计价 | 按实计算
XYS1-435 | 材料 | 乙供 | C18060302 | 聚氯乙烯橡胶粘带 40mm×50m | 卷 | 0.8 | 9.177 | 0 | 0 | 计价 | 按实计算
XYS1-435 | 材料 | 乙供 | C22011006 | 网络线 | 根 | 1 | 2.263 | 0 | 0 | 计价 | 按实计算
XYS1-435 | 机械 | 乙供 | J14-05-001 | 继电保护测试系统 | 台班 | 1.995 | 313.804 | 0 | 0 | 计价 | 按实计算
XYS1-435 | 机械 | 乙供 | J14-05-005 | 数字存储示波器 | 台班 | 0.798 | 308.074 | 0 | 0 | 计价 | 按实计算
XYS1-435 | 机械 | 乙供 | J14-05-048 | 光功率计 | 台班 | 1.995 | 36.588 | 0 | 0 | 计价 | 按实计算
XYS1-435 | 材料 | 乙供 | C99010102 | 其他材料费 | 元 | 0.1921 | 1 | 0 | 0 | 计价 | 按实计算
XYS1-436 | 人工 | 乙供 | 9102104 | 调试技术工 | 工日 | 23.659 | 162 | 0 | 0 | 计价 | 按实计算
XYS1-436 | 材料 | 乙供 | C18060302 | 聚氯乙烯橡胶粘带 40mm×50m | 卷 | 1.2 | 9.177 | 0 | 0 | 计价 | 按实计算
XYS1-436 | 材料 | 乙供 | C22011006 | 网络线 | 根 | 1 | 2.263 | 0 | 0 | 计价 | 按实计算
XYS1-436 | 机械 | 乙供 | J14-05-001 | 继电保护测试系统 | 台班 | 3.591 | 313.804 | 0 | 0 | 计价 | 按实计算
XYS1-436 | 机械 | 乙供 | J14-05-005 | 数字存储示波器 | 台班 | 0.9975 | 308.074 | 0 | 0 | 计价 | 按实计算
XYS1-436 | 机械 | 乙供 | J14-05-048 | 光功率计 | 台班 | 2.4938 | 36.588 | 0 | 0 | 计价 | 按实计算
XYS1-436 | 材料 | 乙供 | C99010102 | 其他材料费 | 元 | 0.2655 | 1 | 0 | 0 | 计价 | 按实计算
XYS1-437 | 人工 | 乙供 | 9102104 | 调试技术工 | 工日 | 32.5311 | 162 | 0 | 0 | 计价 | 按实计算
XYS1-437 | 材料 | 乙供 | C18060302 | 聚氯乙烯橡胶粘带 40mm×50m | 卷 | 1.2 | 9.177 | 0 | 0 | 计价 | 按实计算
XYS1-437 | 材料 | 乙供 | C22011006 | 网络线 | 根 | 1 | 2.263 | 0 | 0 | 计价 | 按实计算
XYS1-437 | 机械 | 乙供 | J14-05-001 | 继电保护测试系统 | 台班 | 3.591 | 313.804 | 0 | 0 | 计价 | 按实计算
XYS1-437 | 机械 | 乙供 | J14-05-005 | 数字存储示波器 | 台班 | 0.9975 | 308.074 | 0 | 0 | 计价 | 按实计算
XYS1-437 | 机械 | 乙供 | J14-05-048 | 光功率计 | 台班 | 2.4938 | 36.588 | 0 | 0 | 计价 | 按实计算
XYS1-437 | 材料 | 乙供 | C99010102 | 其他材料费 | 元 | 0.2655 | 1 | 0 | 0 | 计价 | 按实计算
XYS1-438 | 人工 | 乙供 | 9102104 | 调试技术工 | 工日 | 36.1095 | 162 | 0 | 0 | 计价 | 按实计算
XYS1-438 | 材料 | 乙供 | C18060302 | 聚氯乙烯橡胶粘带 40mm×50m | 卷 | 1.2 | 9.177 | 0 | 0 | 计价 | 按实计算
XYS1-438 | 材料 | 乙供 | C22011006 | 网络线 | 根 | 1 | 2.263 | 0 | 0 | 计价 | 按实计算
XYS1-438 | 机械 | 乙供 | J14-05-001 | 继电保护测试系统 | 台班 | 3.986 | 313.804 | 0 | 0 | 计价 | 按实计算
XYS1-438 | 机械 | 乙供 | J14-05-005 | 数字存储示波器 | 台班 | 1.1072 | 308.074 | 0 | 0 | 计价 | 按实计算
XYS1-438 | 机械 | 乙供 | J14-05-048 | 光功率计 | 台班 | 2.7681 | 36.588 | 0 | 0 | 计价 | 按实计算
XYS1-438 | 材料 | 乙供 | C99010102 | 其他材料费 | 元 | 0.2655 | 1 | 0 | 0 | 计价 | 按实计算
XYS1-439 | 人工 | 乙供 | 9102104 | 调试技术工 | 工日 | 14.0613 | 162 | 0 | 0 | 计价 | 按实计算
XYS1-439 | 材料 | 乙供 | C22011011 | 电源线盘架 1.5mm²×50m | 盘 | 0.04 | 314.11 | 0 | 0 | 计价 | 按实计算
XYS1-439 | 机械 | 乙供 | J14-05-037 | 网络测试仪 | 台班 | 0.7282 | 100.574 | 0 | 0 | 计价 | 按实计算
XYS1-439 | 机械 | 乙供 | J14-08-008 | IEC61850报文记录分析仪 | 台班 | 0.7282 | 1017.197 | 0 | 0 | 计价 | 按实计算
XYS1-439 | 机械 | 乙供 | J15-01-066 | 功能检测分析平台(电脑) | 台班 | 0.7282 | 31.967 | 0 | 0 | 计价 | 按实计算
XYS1-440 | 人工 | 乙供 | 9102104 | 调试技术工 | 工日 | 19.2621 | 162 | 0 | 0 | 计价 | 按实计算
XYS1-440 | 材料 | 乙供 | C22011011 | 电源线盘架 1.5mm²×50m | 盘 | 0.06 | 314.11 | 0 | 0 | 计价 | 按实计算
XYS1-440 | 机械 | 乙供 | J14-05-037 | 网络测试仪 | 台班 | 0.9975 | 100.574 | 0 | 0 | 计价 | 按实计算
XYS1-440 | 机械 | 乙供 | J14-08-008 | IEC61850报文记录分析仪 | 台班 | 0.9975 | 1017.197 | 0 | 0 | 计价 | 按实计算
XYS1-440 | 机械 | 乙供 | J15-01-066 | 功能检测分析平台(电脑) | 台班 | 0.9975 | 31.967 | 0 | 0 | 计价 | 按实计算
XYS1-441 | 人工 | 乙供 | 9102104 | 调试技术工 | 工日 | 28.8933 | 162 | 0 | 0 | 计价 | 按实计算
XYS1-441 | 材料 | 乙供 | C22011011 | 电源线盘架 1.5mm²×50m | 盘 | 0.12 | 314.11 | 0 | 0 | 计价 | 按实计算
XYS1-441 | 机械 | 乙供 | J14-05-037 | 网络测试仪 | 台班 | 1.995 | 100.574 | 0 | 0 | 计价 | 按实计算
XYS1-441 | 机械 | 乙供 | J14-08-008 | IEC61850报文记录分析仪 | 台班 | 1.4963 | 1017.197 | 0 | 0 | 计价 | 按实计算
XYS1-441 | 机械 | 乙供 | J15-01-066 | 功能检测分析平台(电脑) | 台班 | 1.995 | 31.967 | 0 | 0 | 计价 | 按实计算
XYS1-442 | 人工 | 乙供 | 9102104 | 调试技术工 | 工日 | 31.7825 | 162 | 0 | 0 | 计价 | 按实计算
XYS1-442 | 材料 | 乙供 | C22011011 | 电源线盘架 1.5mm²×50m | 盘 | 0.198 | 314.11 | 0 | 0 | 计价 | 按实计算
XYS1-442 | 机械 | 乙供 | J14-05-037 | 网络测试仪 | 台班 | 2.1945 | 100.574 | 0 | 0 | 计价 | 按实计算
XYS1-442 | 机械 | 乙供 | J14-08-008 | IEC61850报文记录分析仪 | 台班 | 1.7556 | 1017.197 | 0 | 0 | 计价 | 按实计算
XYS1-442 | 机械 | 乙供 | J15-01-066 | 功能检测分析平台(电脑) | 台班 | 2.1945 | 31.967 | 0 | 0 | 计价 | 按实计算
XYS1-443 | 人工 | 乙供 | 9102104 | 调试技术工 | 工日 | 36.1165 | 162 | 0 | 0 | 计价 | 按实计算
XYS1-443 | 材料 | 乙供 | C22011011 | 电源线盘架 1.5mm²×50m | 盘 | 0.36 | 314.11 | 0 | 0 | 计价 | 按实计算
XYS1-443 | 机械 | 乙供 | J14-05-037 | 网络测试仪 | 台班 | 2.1945 | 100.574 | 0 | 0 | 计价 | 按实计算
XYS1-443 | 机械 | 乙供 | J14-08-008 | IEC61850报文记录分析仪 | 台班 | 1.995 | 1017.197 | 0 | 0 | 计价 | 按实计算
XYS1-443 | 机械 | 乙供 | J15-01-066 | 功能检测分析平台(电脑) | 台班 | 2.9925 | 31.967 | 0 | 0 | 计价 | 按实计算
XYS1-444 | 人工 | 乙供 | 9102104 | 调试技术工 | 工日 | 39.7282 | 162 | 0 | 0 | 计价 | 按实计算
XYS1-444 | 材料 | 乙供 | C22011011 | 电源线盘架 1.5mm²×50m | 盘 | 0.48 | 314.11 | 0 | 0 | 计价 | 按实计算
XYS1-444 | 机械 | 乙供 | J14-05-037 | 网络测试仪 | 台班 | 2.9925 | 100.574 | 0 | 0 | 计价 | 按实计算
XYS1-444 | 机械 | 乙供 | J14-08-008 | IEC61850报文记录分析仪 | 台班 | 2.4938 | 1017.197 | 0 | 0 | 计价 | 按实计算
XYS1-444 | 机械 | 乙供 | J15-01-066 | 功能检测分析平台(电脑) | 台班 | 2.9925 | 31.967 | 0 | 0 | 计价 | 按实计算
XYS1-445 | 人工 | 乙供 | 9102104 | 调试技术工 | 工日 | 43.701 | 162 | 0 | 0 | 计价 | 按实计算
XYS1-445 | 材料 | 乙供 | C22011011 | 电源线盘架 1.5mm²×50m | 盘 | 0.528 | 314.11 | 0 | 0 | 计价 | 按实计算
XYS1-445 | 机械 | 乙供 | J14-05-037 | 网络测试仪 | 台班 | 3.2918 | 100.574 | 0 | 0 | 计价 | 按实计算
XYS1-445 | 机械 | 乙供 | J14-08-008 | IEC61850报文记录分析仪 | 台班 | 2.7432 | 1017.197 | 0 | 0 | 计价 | 按实计算
XYS1-445 | 机械 | 乙供 | J15-01-066 | 功能检测分析平台(电脑) | 台班 | 3.2918 | 31.967 | 0 | 0 | 计价 | 按实计算
XYS1-446 | 人工 | 乙供 | 9102104 | 调试技术工 | 工日 | 10.3508 | 162 | 0 | 0 | 计价 | 按实计算
XYS1-446 | 材料 | 乙供 | C22011011 | 电源线盘架 1.5mm²×50m | 盘 | 0.4 | 314.11 | 0 | 0 | 计价 | 按实计算
XYS1-446 | 机械 | 乙供 | J14-08-031 | 电量记录分析仪 | 台班 | 0.6983 | 793.584 | 0 | 0 | 计价 | 按实计算
XYS1-446 | 机械 | 乙供 | J16-01-025 | 绝缘电阻表(数字式) | 台班 | 0.6983 | 15.684 | 0 | 0 | 计价 | 按实计算
XYS1-446 | 机械 | 乙供 | J16-01-039 | 数字万用表(数字式) | 台班 | 0.6983 | 17.536 | 0 | 0 | 计价 | 按实计算
XYS1-446 | 机械 | 乙供 | J19-01-024 | 手持式数字双钳相位表 | 台班 | 0.6983 | 12.42 | 0 | 0 | 计价 | 按实计算
XYS1-447 | 人工 | 乙供 | 9102104 | 调试技术工 | 工日 | 14.7869 | 162 | 0 | 0 | 计价 | 按实计算
XYS1-447 | 材料 | 乙供 | C22011011 | 电源线盘架 1.5mm²×50m | 盘 | 0.5 | 314.11 | 0 | 0 | 计价 | 按实计算
XYS1-447 | 机械 | 乙供 | J14-08-031 | 电量记录分析仪 | 台班 | 0.9975 | 793.584 | 0 | 0 | 计价 | 按实计算
XYS1-447 | 机械 | 乙供 | J16-01-025 | 绝缘电阻表(数字式) | 台班 | 0.9975 | 15.684 | 0 | 0 | 计价 | 按实计算
XYS1-447 | 机械 | 乙供 | J16-01-039 | 数字万用表(数字式) | 台班 | 0.9975 | 17.536 | 0 | 0 | 计价 | 按实计算
XYS1-447 | 机械 | 乙供 | J19-01-024 | 手持式数字双钳相位表 | 台班 | 0.9975 | 12.42 | 0 | 0 | 计价 | 按实计算
XYS1-448 | 人工 | 乙供 | 9102104 | 调试技术工 | 工日 | 16.5612 | 162 | 0 | 0 | 计价 | 按实计算
XYS1-448 | 材料 | 乙供 | C22011011 | 电源线盘架 1.5mm²×50m | 盘 | 0.6 | 314.11 | 0 | 0 | 计价 | 按实计算
XYS1-448 | 机械 | 乙供 | J14-08-031 | 电量记录分析仪 | 台班 | 1.4963 | 793.584 | 0 | 0 | 计价 | 按实计算
XYS1-448 | 机械 | 乙供 | J16-01-025 | 绝缘电阻表(数字式) | 台班 | 1.4963 | 15.684 | 0 | 0 | 计价 | 按实计算
XYS1-448 | 机械 | 乙供 | J16-01-039 | 数字万用表(数字式) | 台班 | 1.4963 | 17.536 | 0 | 0 | 计价 | 按实计算
XYS1-448 | 机械 | 乙供 | J19-01-024 | 手持式数字双钳相位表 | 台班 | 1.4963 | 12.42 | 0 | 0 | 计价 | 按实计算
XYS1-449 | 人工 | 乙供 | 9102104 | 调试技术工 | 工日 | 17.7442 | 162 | 0 | 0 | 计价 | 按实计算
XYS1-449 | 材料 | 乙供 | C22011011 | 电源线盘架 1.5mm²×50m | 盘 | 0.7 | 314.11 | 0 | 0 | 计价 | 按实计算
XYS1-449 | 机械 | 乙供 | J14-08-031 | 电量记录分析仪 | 台班 | 1.7955 | 793.584 | 0 | 0 | 计价 | 按实计算
XYS1-449 | 机械 | 乙供 | J16-01-025 | 绝缘电阻表(数字式) | 台班 | 1.7955 | 15.684 | 0 | 0 | 计价 | 按实计算
XYS1-449 | 机械 | 乙供 | J16-01-039 | 数字万用表(数字式) | 台班 | 1.7955 | 17.536 | 0 | 0 | 计价 | 按实计算
XYS1-449 | 机械 | 乙供 | J19-01-024 | 手持式数字双钳相位表 | 台班 | 1.7955 | 12.42 | 0 | 0 | 计价 | 按实计算
XYS1-450 | 人工 | 乙供 | 9102104 | 调试技术工 | 工日 | 24.8418 | 162 | 0 | 0 | 计价 | 按实计算
XYS1-450 | 材料 | 乙供 | C22011011 | 电源线盘架 1.5mm²×50m | 盘 | 0.8 | 314.11 | 0 | 0 | 计价 | 按实计算
XYS1-450 | 机械 | 乙供 | J14-08-031 | 电量记录分析仪 | 台班 | 1.995 | 793.584 | 0 | 0 | 计价 | 按实计算
XYS1-450 | 机械 | 乙供 | J16-01-025 | 绝缘电阻表(数字式) | 台班 | 1.995 | 15.684 | 0 | 0 | 计价 | 按实计算
XYS1-450 | 机械 | 乙供 | J16-01-039 | 数字万用表(数字式) | 台班 | 1.995 | 17.536 | 0 | 0 | 计价 | 按实计算
XYS1-450 | 机械 | 乙供 | J19-01-024 | 手持式数字双钳相位表 | 台班 | 1.995 | 12.42 | 0 | 0 | 计价 | 按实计算
XYS1-451 | 人工 | 乙供 | 9102104 | 调试技术工 | 工日 | 44.3606 | 162 | 0 | 0 | 计价 | 按实计算
XYS1-451 | 材料 | 乙供 | C22011011 | 电源线盘架 1.5mm²×50m | 盘 | 0.9 | 314.11 | 0 | 0 | 计价 | 按实计算
XYS1-451 | 机械 | 乙供 | J14-08-031 | 电量记录分析仪 | 台班 | 2.4938 | 793.584 | 0 | 0 | 计价 | 按实计算
XYS1-451 | 机械 | 乙供 | J16-01-025 | 绝缘电阻表(数字式) | 台班 | 2.4938 | 15.684 | 0 | 0 | 计价 | 按实计算
XYS1-451 | 机械 | 乙供 | J16-01-039 | 数字万用表(数字式) | 台班 | 2.4938 | 17.536 | 0 | 0 | 计价 | 按实计算
XYS1-451 | 机械 | 乙供 | J19-01-024 | 手持式数字双钳相位表 | 台班 | 2.4938 | 12.42 | 0 | 0 | 计价 | 按实计算
XYS1-452 | 人工 | 乙供 | 9102104 | 调试技术工 | 工日 | 53.2327 | 162 | 0 | 0 | 计价 | 按实计算
XYS1-452 | 材料 | 乙供 | C22011011 | 电源线盘架 1.5mm²×50m | 盘 | 1 | 314.11 | 0 | 0 | 计价 | 按实计算
XYS1-452 | 机械 | 乙供 | J14-08-031 | 电量记录分析仪 | 台班 | 2.9925 | 793.584 | 0 | 0 | 计价 | 按实计算
XYS1-452 | 机械 | 乙供 | J16-01-025 | 绝缘电阻表(数字式) | 台班 | 2.9925 | 15.684 | 0 | 0 | 计价 | 按实计算
XYS1-452 | 机械 | 乙供 | J16-01-039 | 数字万用表(数字式) | 台班 | 2.9925 | 17.536 | 0 | 0 | 计价 | 按实计算
XYS1-452 | 机械 | 乙供 | J19-01-024 | 手持式数字双钳相位表 | 台班 | 2.9925 | 12.42 | 0 | 0 | 计价 | 按实计算
XYS1-453 | 人工 | 乙供 | 9102104 | 调试技术工 | 工日 | 29.0189 | 162 | 0 | 0 | 计价 | 按实计算
XYS1-453 | 材料 | 乙供 | C22011011 | 电源线盘架 1.5mm²×50m | 盘 | 0.2 | 314.11 | 0 | 0 | 计价 | 按实计算
XYS1-453 | 机械 | 乙供 | J14-05-047 | 光源 | 台班 | 0.4309 | 40.771 | 0 | 0 | 计价 | 按实计算
XYS1-453 | 机械 | 乙供 | J14-05-048 | 光功率计 | 台班 | 0.4309 | 36.588 | 0 | 0 | 计价 | 按实计算
XYS1-453 | 机械 | 乙供 | J14-08-008 | IEC61850报文记录分析仪 | 台班 | 0.0269 | 1017.197 | 0 | 0 | 计价 | 按实计算
XYS1-453 | 机械 | 乙供 | J14-08-010 | 便携式GPS时间校验仪 | 台班 | 2.0828 | 246.877 | 0 | 0 | 计价 | 按实计算
XYS1-454 | 人工 | 乙供 | 9102104 | 调试技术工 | 工日 | 40.304 | 162 | 0 | 0 | 计价 | 按实计算
XYS1-454 | 材料 | 乙供 | C22011011 | 电源线盘架 1.5mm²×50m | 盘 | 0.2 | 314.11 | 0 | 0 | 计价 | 按实计算
XYS1-454 | 机械 | 乙供 | J14-05-047 | 光源 | 台班 | 0.5985 | 40.771 | 0 | 0 | 计价 | 按实计算
XYS1-454 | 机械 | 乙供 | J14-05-048 | 光功率计 | 台班 | 0.5985 | 36.588 | 0 | 0 | 计价 | 按实计算
XYS1-454 | 机械 | 乙供 | J14-08-008 | IEC61850报文记录分析仪 | 台班 | 0.0374 | 1017.197 | 0 | 0 | 计价 | 按实计算
XYS1-454 | 机械 | 乙供 | J14-08-010 | 便携式GPS时间校验仪 | 台班 | 2.8928 | 246.877 | 0 | 0 | 计价 | 按实计算
XYS1-455 | 人工 | 乙供 | 9102104 | 调试技术工 | 工日 | 69.0925 | 162 | 0 | 0 | 计价 | 按实计算
XYS1-455 | 材料 | 乙供 | C22011011 | 电源线盘架 1.5mm²×50m | 盘 | 0.2 | 314.11 | 0 | 0 | 计价 | 按实计算
XYS1-455 | 机械 | 乙供 | J14-05-047 | 光源 | 台班 | 0.798 | 40.771 | 0 | 0 | 计价 | 按实计算
XYS1-455 | 机械 | 乙供 | J14-05-048 | 光功率计 | 台班 | 0.798 | 36.588 | 0 | 0 | 计价 | 按实计算
XYS1-455 | 机械 | 乙供 | J14-08-008 | IEC61850报文记录分析仪 | 台班 | 0.0898 | 1017.197 | 0 | 0 | 计价 | 按实计算
XYS1-455 | 机械 | 乙供 | J14-08-010 | 便携式GPS时间校验仪 | 台班 | 4.2893 | 246.877 | 0 | 0 | 计价 | 按实计算
XYS1-456 | 人工 | 乙供 | 9102104 | 调试技术工 | 工日 | 80.6079 | 162 | 0 | 0 | 计价 | 按实计算
XYS1-456 | 材料 | 乙供 | C22011011 | 电源线盘架 1.5mm²×50m | 盘 | 0.2 | 314.11 | 0 | 0 | 计价 | 按实计算
XYS1-456 | 机械 | 乙供 | J14-05-047 | 光源 | 台班 | 0.9975 | 40.771 | 0 | 0 | 计价 | 按实计算
XYS1-456 | 机械 | 乙供 | J14-05-048 | 光功率计 | 台班 | 0.9975 | 36.588 | 0 | 0 | 计价 | 按实计算
XYS1-456 | 机械 | 乙供 | J14-08-008 | IEC61850报文记录分析仪 | 台班 | 0.1946 | 1017.197 | 0 | 0 | 计价 | 按实计算
XYS1-456 | 机械 | 乙供 | J14-08-010 | 便携式GPS时间校验仪 | 台班 | 7.182 | 246.877 | 0 | 0 | 计价 | 按实计算
XYS1-457 | 人工 | 乙供 | 9102104 | 调试技术工 | 工日 | 115.1542 | 162 | 0 | 0 | 计价 | 按实计算
XYS1-457 | 材料 | 乙供 | C22011011 | 电源线盘架 1.5mm²×50m | 盘 | 0.2 | 314.11 | 0 | 0 | 计价 | 按实计算
XYS1-457 | 机械 | 乙供 | J14-05-047 | 光源 | 台班 | 1.197 | 40.771 | 0 | 0 | 计价 | 按实计算
XYS1-457 | 机械 | 乙供 | J14-05-048 | 光功率计 | 台班 | 1.197 | 36.588 | 0 | 0 | 计价 | 按实计算
XYS1-457 | 机械 | 乙供 | J14-08-008 | IEC61850报文记录分析仪 | 台班 | 0.5985 | 1017.197 | 0 | 0 | 计价 | 按实计算
XYS1-457 | 机械 | 乙供 | J14-08-010 | 便携式GPS时间校验仪 | 台班 | 10.4738 | 246.877 | 0 | 0 | 计价 | 按实计算
XYS1-458 | 人工 | 乙供 | 9102104 | 调试技术工 | 工日 | 138.185 | 162 | 0 | 0 | 计价 | 按实计算
XYS1-458 | 材料 | 乙供 | C22011011 | 电源线盘架 1.5mm²×50m | 盘 | 0.2 | 314.11 | 0 | 0 | 计价 | 按实计算
XYS1-458 | 机械 | 乙供 | J14-05-047 | 光源 | 台班 | 1.4963 | 40.771 | 0 | 0 | 计价 | 按实计算
XYS1-458 | 机械 | 乙供 | J14-05-048 | 光功率计 | 台班 | 1.4963 | 36.588 | 0 | 0 | 计价 | 按实计算
XYS1-458 | 机械 | 乙供 | J14-08-008 | IEC61850报文记录分析仪 | 台班 | 0.7781 | 1017.197 | 0 | 0 | 计价 | 按实计算
XYS1-458 | 机械 | 乙供 | J14-08-010 | 便携式GPS时间校验仪 | 台班 | 16.1595 | 246.877 | 0 | 0 | 计价 | 按实计算
XYS1-459 | 人工 | 乙供 | 9102104 | 调试技术工 | 工日 | 157.5309 | 162 | 0 | 0 | 计价 | 按实计算
XYS1-459 | 材料 | 乙供 | C22011011 | 电源线盘架 1.5mm²×50m | 盘 | 0.2 | 314.11 | 0 | 0 | 计价 | 按实计算
XYS1-459 | 机械 | 乙供 | J14-05-047 | 光源 | 台班 | 1.7058 | 40.771 | 0 | 0 | 计价 | 按实计算
XYS1-459 | 机械 | 乙供 | J14-05-048 | 光功率计 | 台班 | 1.7058 | 36.588 | 0 | 0 | 计价 | 按实计算
XYS1-459 | 机械 | 乙供 | J14-08-008 | IEC61850报文记录分析仪 | 台班 | 0.887 | 1017.197 | 0 | 0 | 计价 | 按实计算
XYS1-459 | 机械 | 乙供 | J14-08-010 | 便携式GPS时间校验仪 | 台班 | 18.4218 | 246.877 | 0 | 0 | 计价 | 按实计算
XYS1-460 | 人工 | 乙供 | 9102104 | 调试技术工 | 工日 | 13.8885 | 162 | 0 | 0 | 计价 | 按实计算
XYS1-460 | 材料 | 乙供 | C16011202 | 铜芯橡皮绝缘线 500VBX-2.5mm² | m | 55 | 1.7 | 0 | 0 | 计价 | 按实计算
XYS1-460 | 材料 | 乙供 | C16011502 | 铜芯聚氯乙烯绝缘软线 BVR-2.5mm² | m | 55 | 1.656 | 0 | 0 | 计价 | 按实计算
XYS1-460 | 材料 | 乙供 | C16100421 | 绝缘胶带 20mm×20m | 卷 | 6.6 | 1.77 | 0 | 0 | 计价 | 按实计算
XYS1-460 | 材料 | 乙供 | C16100641 | 标签色带 (12~36)mm×8m | 卷 | 5.5 | 17.121 | 0 | 0 | 计价 | 按实计算
XYS1-460 | 材料 | 乙供 | C18030801 | 自黏性橡胶带 25mm×20m | 卷 | 5.5 | 7 | 0 | 0 | 计价 | 按实计算
XYS1-460 | 材料 | 乙供 | C22040907 | 擦拭纸 | 盒 | 3.3 | 2.883 | 0 | 0 | 计价 | 按实计算
XYS1-460 | 机械 | 乙供 | J14-01-004 | 回路电阻测试仪 量程 1~1999μΩ | 台班 | 0.9975 | 43.294 | 0 | 0 | 计价 | 按实计算
XYS1-460 | 机械 | 乙供 | J14-05-005 | 数字存储示波器 | 台班 | 0.9975 | 308.074 | 0 | 0 | 计价 | 按实计算
XYS1-460 | 机械 | 乙供 | J14-05-006 | 蓄电池放电仪 电压 48~380V | 台班 | 0.9975 | 247.504 | 0 | 0 | 计价 | 按实计算
XYS1-460 | 机械 | 乙供 | J14-05-007 | 充电机特性测试仪 | 台班 | 0.9975 | 184.474 | 0 | 0 | 计价 | 按实计算
XYS1-460 | 机械 | 乙供 | J14-05-009 | 蓄电池内阻测试仪 | 台班 | 0.9975 | 195.87 | 0 | 0 | 计价 | 按实计算
XYS1-460 | 机械 | 乙供 | J17-01-019 | 便携式维护终端 | 台班 | 3.99 | 54.798 | 0 | 0 | 计价 | 按实计算
XYS1-461 | 人工 | 乙供 | 9102104 | 调试技术工 | 工日 | 4.9602 | 162 | 0 | 0 | 计价 | 按实计算
XYS1-461 | 材料 | 乙供 | C16011202 | 铜芯橡皮绝缘线 500VBX-2.5mm² | m | 55 | 1.7 | 0 | 0 | 计价 | 按实计算
XYS1-461 | 材料 | 乙供 | C16011502 | 铜芯聚氯乙烯绝缘软线 BVR-2.5mm² | m | 55 | 1.656 | 0 | 0 | 计价 | 按实计算
XYS1-461 | 材料 | 乙供 | C16100421 | 绝缘胶带 20mm×20m | 卷 | 8.8 | 1.77 | 0 | 0 | 计价 | 按实计算
XYS1-461 | 材料 | 乙供 | C16100641 | 标签色带 (12~36)mm×8m | 卷 | 8.8 | 17.121 | 0 | 0 | 计价 | 按实计算
XYS1-461 | 材料 | 乙供 | C18030801 | 自黏性橡胶带 25mm×20m | 卷 | 8.8 | 7 | 0 | 0 | 计价 | 按实计算
XYS1-461 | 材料 | 乙供 | C22040907 | 擦拭纸 | 盒 | 3.3 | 2.883 | 0 | 0 | 计价 | 按实计算
XYS1-461 | 机械 | 乙供 | J14-01-004 | 回路电阻测试仪 量程 1~1999μΩ | 台班 | 0.9975 | 43.294 | 0 | 0 | 计价 | 按实计算
XYS1-461 | 机械 | 乙供 | J14-05-005 | 数字存储示波器 | 台班 | 0.4988 | 308.074 | 0 | 0 | 计价 | 按实计算
XYS1-461 | 机械 | 乙供 | J14-05-006 | 蓄电池放电仪 电压 48~380V | 台班 | 0.9975 | 247.504 | 0 | 0 | 计价 | 按实计算
XYS1-461 | 机械 | 乙供 | J14-05-007 | 充电机特性测试仪 | 台班 | 0.4988 | 184.474 | 0 | 0 | 计价 | 按实计算
XYS1-461 | 机械 | 乙供 | J14-05-009 | 蓄电池内阻测试仪 | 台班 | 0.4988 | 195.87 | 0 | 0 | 计价 | 按实计算
XYS1-461 | 机械 | 乙供 | J14-05-010 | 蓄电池活化仪 | 台班 | 0.9975 | 275.011 | 0 | 0 | 计价 | 按实计算
XYS1-461 | 机械 | 乙供 | J17-01-019 | 便携式维护终端 | 台班 | 2.9925 | 54.798 | 0 | 0 | 计价 | 按实计算
XYS1-462 | 人工 | 乙供 | 9102104 | 调试技术工 | 工日 | 7.4404 | 162 | 0 | 0 | 计价 | 按实计算
XYS1-462 | 材料 | 乙供 | C16011202 | 铜芯橡皮绝缘线 500VBX-2.5mm² | m | 55 | 1.7 | 0 | 0 | 计价 | 按实计算
XYS1-462 | 材料 | 乙供 | C16011502 | 铜芯聚氯乙烯绝缘软线 BVR-2.5mm² | m | 55 | 1.656 | 0 | 0 | 计价 | 按实计算
XYS1-462 | 材料 | 乙供 | C16100421 | 绝缘胶带 20mm×20m | 卷 | 9 | 1.77 | 0 | 0 | 计价 | 按实计算
XYS1-462 | 材料 | 乙供 | C16100641 | 标签色带 (12~36)mm×8m | 卷 | 9 | 17.121 | 0 | 0 | 计价 | 按实计算
XYS1-462 | 材料 | 乙供 | C18030801 | 自黏性橡胶带 25mm×20m | 卷 | 9 | 7 | 0 | 0 | 计价 | 按实计算
XYS1-462 | 材料 | 乙供 | C22040907 | 擦拭纸 | 盒 | 3.3 | 2.883 | 0 | 0 | 计价 | 按实计算
XYS1-462 | 机械 | 乙供 | J14-01-004 | 回路电阻测试仪 量程 1~1999μΩ | 台班 | 0.9975 | 43.294 | 0 | 0 | 计价 | 按实计算
XYS1-462 | 机械 | 乙供 | J14-05-005 | 数字存储示波器 | 台班 | 0.4988 | 308.074 | 0 | 0 | 计价 | 按实计算
XYS1-462 | 机械 | 乙供 | J14-05-006 | 蓄电池放电仪 电压 48~380V | 台班 | 0.9975 | 247.504 | 0 | 0 | 计价 | 按实计算
XYS1-462 | 机械 | 乙供 | J14-05-007 | 充电机特性测试仪 | 台班 | 0.4988 | 184.474 | 0 | 0 | 计价 | 按实计算
XYS1-462 | 机械 | 乙供 | J14-05-009 | 蓄电池内阻测试仪 | 台班 | 0.4988 | 195.87 | 0 | 0 | 计价 | 按实计算
XYS1-462 | 机械 | 乙供 | J14-05-010 | 蓄电池活化仪 | 台班 | 0.9975 | 275.011 | 0 | 0 | 计价 | 按实计算
XYS1-462 | 机械 | 乙供 | J17-01-019 | 便携式维护终端 | 台班 | 3.99 | 54.798 | 0 | 0 | 计价 | 按实计算
XYS1-463 | 人工 | 乙供 | 9102104 | 调试技术工 | 工日 | 7.9364 | 162 | 0 | 0 | 计价 | 按实计算
XYS1-463 | 材料 | 乙供 | C16011202 | 铜芯橡皮绝缘线 500VBX-2.5mm² | m | 55 | 1.7 | 0 | 0 | 计价 | 按实计算
XYS1-463 | 材料 | 乙供 | C16011502 | 铜芯聚氯乙烯绝缘软线 BVR-2.5mm² | m | 55 | 1.656 | 0 | 0 | 计价 | 按实计算
XYS1-463 | 材料 | 乙供 | C16100421 | 绝缘胶带 20mm×20m | 卷 | 9.2 | 1.77 | 0 | 0 | 计价 | 按实计算
XYS1-463 | 材料 | 乙供 | C16100641 | 标签色带 (12~36)mm×8m | 卷 | 9.2 | 17.121 | 0 | 0 | 计价 | 按实计算
XYS1-463 | 材料 | 乙供 | C18030801 | 自黏性橡胶带 25mm×20m | 卷 | 9.2 | 7 | 0 | 0 | 计价 | 按实计算
XYS1-463 | 材料 | 乙供 | C22040907 | 擦拭纸 | 盒 | 3.3 | 2.883 | 0 | 0 | 计价 | 按实计算
XYS1-463 | 机械 | 乙供 | J14-01-004 | 回路电阻测试仪 量程 1~1999μΩ | 台班 | 1.197 | 43.294 | 0 | 0 | 计价 | 按实计算
XYS1-463 | 机械 | 乙供 | J14-05-005 | 数字存储示波器 | 台班 | 0.798 | 308.074 | 0 | 0 | 计价 | 按实计算
XYS1-463 | 机械 | 乙供 | J14-05-006 | 蓄电池放电仪 电压 48~380V | 台班 | 1.197 | 247.504 | 0 | 0 | 计价 | 按实计算
XYS1-463 | 机械 | 乙供 | J14-05-007 | 充电机特性测试仪 | 台班 | 0.798 | 184.474 | 0 | 0 | 计价 | 按实计算
XYS1-463 | 机械 | 乙供 | J14-05-009 | 蓄电池内阻测试仪 | 台班 | 0.4988 | 195.87 | 0 | 0 | 计价 | 按实计算
XYS1-463 | 机械 | 乙供 | J14-05-010 | 蓄电池活化仪 | 台班 | 0.9975 | 275.011 | 0 | 0 | 计价 | 按实计算
XYS1-463 | 机械 | 乙供 | J17-01-019 | 便携式维护终端 | 台班 | 4.9875 | 54.798 | 0 | 0 | 计价 | 按实计算
XYS1-464 | 人工 | 乙供 | 9102104 | 调试技术工 | 工日 | 7.0027 | 162 | 0 | 0 | 计价 | 按实计算
XYS1-464 | 材料 | 乙供 | C16011202 | 铜芯橡皮绝缘线 500VBX-2.5mm² | m | 22 | 1.7 | 0 | 0 | 计价 | 按实计算
XYS1-464 | 材料 | 乙供 | C16011502 | 铜芯聚氯乙烯绝缘软线 BVR-2.5mm² | m | 15 | 1.656 | 0 | 0 | 计价 | 按实计算
XYS1-464 | 材料 | 乙供 | C16100421 | 绝缘胶带 20mm×20m | 卷 | 3.3 | 1.77 | 0 | 0 | 计价 | 按实计算
XYS1-464 | 材料 | 乙供 | C16100641 | 标签色带 (12~36)mm×8m | 卷 | 3.3 | 17.121 | 0 | 0 | 计价 | 按实计算
XYS1-464 | 材料 | 乙供 | C18030801 | 自黏性橡胶带 25mm×20m | 卷 | 3.3 | 7 | 0 | 0 | 计价 | 按实计算
XYS1-464 | 材料 | 乙供 | C22040907 | 擦拭纸 | 盒 | 2.2 | 2.883 | 0 | 0 | 计价 | 按实计算
XYS1-464 | 机械 | 乙供 | J14-01-004 | 回路电阻测试仪 量程 1~1999μΩ | 台班 | 0.9975 | 43.294 | 0 | 0 | 计价 | 按实计算
XYS1-464 | 机械 | 乙供 | J14-05-007 | 充电机特性测试仪 | 台班 | 0.9975 | 184.474 | 0 | 0 | 计价 | 按实计算
XYS1-465 | 人工 | 乙供 | 9102104 | 调试技术工 | 工日 | 8.7533 | 162 | 0 | 0 | 计价 | 按实计算
XYS1-465 | 材料 | 乙供 | C16011202 | 铜芯橡皮绝缘线 500VBX-2.5mm² | m | 22 | 1.7 | 0 | 0 | 计价 | 按实计算
XYS1-465 | 材料 | 乙供 | C16011502 | 铜芯聚氯乙烯绝缘软线 BVR-2.5mm² | m | 22 | 1.656 | 0 | 0 | 计价 | 按实计算
XYS1-465 | 材料 | 乙供 | C16100421 | 绝缘胶带 20mm×20m | 卷 | 3.3 | 1.77 | 0 | 0 | 计价 | 按实计算
XYS1-465 | 材料 | 乙供 | C16100641 | 标签色带 (12~36)mm×8m | 卷 | 3.3 | 17.121 | 0 | 0 | 计价 | 按实计算
XYS1-465 | 材料 | 乙供 | C18030801 | 自黏性橡胶带 25mm×20m | 卷 | 3.3 | 7 | 0 | 0 | 计价 | 按实计算
XYS1-465 | 材料 | 乙供 | C22040907 | 擦拭纸 | 盒 | 2.2 | 2.883 | 0 | 0 | 计价 | 按实计算
XYS1-465 | 机械 | 乙供 | J14-01-004 | 回路电阻测试仪 量程 1~1999μΩ | 台班 | 0.9975 | 43.294 | 0 | 0 | 计价 | 按实计算
XYS1-465 | 机械 | 乙供 | J14-05-007 | 充电机特性测试仪 | 台班 | 0.9975 | 184.474 | 0 | 0 | 计价 | 按实计算
XYS1-466 | 人工 | 乙供 | 9102104 | 调试技术工 | 工日 | 10.504 | 162 | 0 | 0 | 计价 | 按实计算
XYS1-466 | 材料 | 乙供 | C16011202 | 铜芯橡皮绝缘线 500VBX-2.5mm² | m | 22 | 1.7 | 0 | 0 | 计价 | 按实计算
XYS1-466 | 材料 | 乙供 | C16011502 | 铜芯聚氯乙烯绝缘软线 BVR-2.5mm² | m | 26 | 1.656 | 0 | 0 | 计价 | 按实计算
XYS1-466 | 材料 | 乙供 | C16100421 | 绝缘胶带 20mm×20m | 卷 | 3.3 | 1.77 | 0 | 0 | 计价 | 按实计算
XYS1-466 | 材料 | 乙供 | C16100641 | 标签色带 (12~36)mm×8m | 卷 | 3.3 | 17.121 | 0 | 0 | 计价 | 按实计算
XYS1-466 | 材料 | 乙供 | C18030801 | 自黏性橡胶带 25mm×20m | 卷 | 3.3 | 7 | 0 | 0 | 计价 | 按实计算
XYS1-466 | 材料 | 乙供 | C22040907 | 擦拭纸 | 盒 | 2.2 | 2.883 | 0 | 0 | 计价 | 按实计算
XYS1-466 | 机械 | 乙供 | J14-01-004 | 回路电阻测试仪 量程 1~1999μΩ | 台班 | 1.4963 | 43.294 | 0 | 0 | 计价 | 按实计算
XYS1-466 | 机械 | 乙供 | J14-05-007 | 充电机特性测试仪 | 台班 | 0.9975 | 184.474 | 0 | 0 | 计价 | 按实计算
XYS1-467 | 人工 | 乙供 | 9102104 | 调试技术工 | 工日 | 11.6711 | 162 | 0 | 0 | 计价 | 按实计算
XYS1-467 | 材料 | 乙供 | C16011202 | 铜芯橡皮绝缘线 500VBX-2.5mm² | m | 22 | 1.7 | 0 | 0 | 计价 | 按实计算
XYS1-467 | 材料 | 乙供 | C16011502 | 铜芯聚氯乙烯绝缘软线 BVR-2.5mm² | m | 29 | 1.656 | 0 | 0 | 计价 | 按实计算
XYS1-467 | 材料 | 乙供 | C16100421 | 绝缘胶带 20mm×20m | 卷 | 3.3 | 1.77 | 0 | 0 | 计价 | 按实计算
XYS1-467 | 材料 | 乙供 | C16100641 | 标签色带 (12~36)mm×8m | 卷 | 3.3 | 17.121 | 0 | 0 | 计价 | 按实计算
XYS1-467 | 材料 | 乙供 | C18030801 | 自黏性橡胶带 25mm×20m | 卷 | 3.3 | 7 | 0 | 0 | 计价 | 按实计算
XYS1-467 | 材料 | 乙供 | C22040907 | 擦拭纸 | 盒 | 2.2 | 2.883 | 0 | 0 | 计价 | 按实计算
XYS1-467 | 机械 | 乙供 | J14-01-004 | 回路电阻测试仪 量程 1~1999μΩ | 台班 | 1.7955 | 43.294 | 0 | 0 | 计价 | 按实计算
XYS1-467 | 机械 | 乙供 | J14-05-007 | 充电机特性测试仪 | 台班 | 0.9975 | 184.474 | 0 | 0 | 计价 | 按实计算
XYS1-468 | 人工 | 乙供 | 9102104 | 调试技术工 | 工日 | 13.4218 | 162 | 0 | 0 | 计价 | 按实计算
XYS1-468 | 材料 | 乙供 | C16011202 | 铜芯橡皮绝缘线 500VBX-2.5mm² | m | 22 | 1.7 | 0 | 0 | 计价 | 按实计算
XYS1-468 | 材料 | 乙供 | C16011502 | 铜芯聚氯乙烯绝缘软线 BVR-2.5mm² | m | 32 | 1.656 | 0 | 0 | 计价 | 按实计算
XYS1-468 | 材料 | 乙供 | C16100421 | 绝缘胶带 20mm×20m | 卷 | 3.3 | 1.77 | 0 | 0 | 计价 | 按实计算
XYS1-468 | 材料 | 乙供 | C16100641 | 标签色带 (12~36)mm×8m | 卷 | 3.3 | 17.121 | 0 | 0 | 计价 | 按实计算
XYS1-468 | 材料 | 乙供 | C18030801 | 自黏性橡胶带 25mm×20m | 卷 | 3.3 | 7 | 0 | 0 | 计价 | 按实计算
XYS1-468 | 材料 | 乙供 | C22040907 | 擦拭纸 | 盒 | 2.2 | 2.883 | 0 | 0 | 计价 | 按实计算
XYS1-468 | 机械 | 乙供 | J14-01-004 | 回路电阻测试仪 量程 1~1999μΩ | 台班 | 1.7955 | 43.294 | 0 | 0 | 计价 | 按实计算
XYS1-468 | 机械 | 乙供 | J14-05-007 | 充电机特性测试仪 | 台班 | 0.9975 | 184.474 | 0 | 0 | 计价 | 按实计算
XYS1-469 | 人工 | 乙供 | 9102104 | 调试技术工 | 工日 | 14.5889 | 162 | 0 | 0 | 计价 | 按实计算
XYS1-469 | 材料 | 乙供 | C16011202 | 铜芯橡皮绝缘线 500VBX-2.5mm² | m | 22 | 1.7 | 0 | 0 | 计价 | 按实计算
XYS1-469 | 材料 | 乙供 | C16011502 | 铜芯聚氯乙烯绝缘软线 BVR-2.5mm² | m | 36 | 1.656 | 0 | 0 | 计价 | 按实计算
XYS1-469 | 材料 | 乙供 | C16100421 | 绝缘胶带 20mm×20m | 卷 | 3.3 | 1.77 | 0 | 0 | 计价 | 按实计算
XYS1-469 | 材料 | 乙供 | C16100641 | 标签色带 (12~36)mm×8m | 卷 | 3.3 | 17.121 | 0 | 0 | 计价 | 按实计算
XYS1-469 | 材料 | 乙供 | C18030801 | 自黏性橡胶带 25mm×20m | 卷 | 3.3 | 7 | 0 | 0 | 计价 | 按实计算
XYS1-469 | 材料 | 乙供 | C22040907 | 擦拭纸 | 盒 | 2.2 | 2.883 | 0 | 0 | 计价 | 按实计算
XYS1-469 | 机械 | 乙供 | J14-01-004 | 回路电阻测试仪 量程 1~1999μΩ | 台班 | 1.995 | 43.294 | 0 | 0 | 计价 | 按实计算
XYS1-469 | 机械 | 乙供 | J14-05-007 | 充电机特性测试仪 | 台班 | 0.9975 | 184.474 | 0 | 0 | 计价 | 按实计算
XYS1-470 | 人工 | 乙供 | 9102104 | 调试技术工 | 工日 | 8.9283 | 162 | 0 | 0 | 计价 | 按实计算
XYS1-470 | 材料 | 乙供 | C16011202 | 铜芯橡皮绝缘线 500VBX-2.5mm² | m | 22 | 1.7 | 0 | 0 | 计价 | 按实计算
XYS1-470 | 材料 | 乙供 | C16011502 | 铜芯聚氯乙烯绝缘软线 BVR-2.5mm² | m | 22 | 1.656 | 0 | 0 | 计价 | 按实计算
XYS1-470 | 材料 | 乙供 | C16100421 | 绝缘胶带 20mm×20m | 卷 | 3.3 | 1.77 | 0 | 0 | 计价 | 按实计算
XYS1-470 | 材料 | 乙供 | C16100641 | 标签色带 (12~36)mm×8m | 卷 | 3.3 | 17.121 | 0 | 0 | 计价 | 按实计算
XYS1-470 | 材料 | 乙供 | C18030801 | 自黏性橡胶带 25mm×20m | 卷 | 3.3 | 7 | 0 | 0 | 计价 | 按实计算
XYS1-470 | 材料 | 乙供 | C22040907 | 擦拭纸 | 盒 | 2.2 | 2.883 | 0 | 0 | 计价 | 按实计算
XYS1-470 | 机械 | 乙供 | J14-01-004 | 回路电阻测试仪 量程 1~1999μΩ | 台班 | 0.9975 | 43.294 | 0 | 0 | 计价 | 按实计算
XYS1-470 | 机械 | 乙供 | J14-05-005 | 数字存储示波器 | 台班 | 0.9975 | 308.074 | 0 | 0 | 计价 | 按实计算
XYS1-470 | 机械 | 乙供 | J14-05-006 | 蓄电池放电仪 电压 48~380V | 台班 | 0.9975 | 247.504 | 0 | 0 | 计价 | 按实计算
XYS1-470 | 机械 | 乙供 | J14-05-007 | 充电机特性测试仪 | 台班 | 0.9975 | 184.474 | 0 | 0 | 计价 | 按实计算
XYS1-470 | 机械 | 乙供 | J17-01-019 | 便携式维护终端 | 台班 | 0.9975 | 54.798 | 0 | 0 | 计价 | 按实计算
XYS1-471 | 人工 | 乙供 | 9102104 | 调试技术工 | 工日 | 16.2228 | 162 | 0 | 0 | 计价 | 按实计算
XYS1-471 | 材料 | 乙供 | C16011202 | 铜芯橡皮绝缘线 500VBX-2.5mm² | m | 22 | 1.7 | 0 | 0 | 计价 | 按实计算
XYS1-471 | 材料 | 乙供 | C16011502 | 铜芯聚氯乙烯绝缘软线 BVR-2.5mm² | m | 22 | 1.656 | 0 | 0 | 计价 | 按实计算
XYS1-471 | 材料 | 乙供 | C16100421 | 绝缘胶带 20mm×20m | 卷 | 3.3 | 1.77 | 0 | 0 | 计价 | 按实计算
XYS1-471 | 材料 | 乙供 | C16100641 | 标签色带 (12~36)mm×8m | 卷 | 3.3 | 17.121 | 0 | 0 | 计价 | 按实计算
XYS1-471 | 材料 | 乙供 | C18030801 | 自黏性橡胶带 25mm×20m | 卷 | 3.3 | 7 | 0 | 0 | 计价 | 按实计算
XYS1-471 | 材料 | 乙供 | C22040907 | 擦拭纸 | 盒 | 2.2 | 2.883 | 0 | 0 | 计价 | 按实计算
XYS1-471 | 机械 | 乙供 | J14-01-004 | 回路电阻测试仪 量程 1~1999μΩ | 台班 | 0.9975 | 43.294 | 0 | 0 | 计价 | 按实计算
XYS1-471 | 机械 | 乙供 | J14-05-005 | 数字存储示波器 | 台班 | 0.9975 | 308.074 | 0 | 0 | 计价 | 按实计算
XYS1-471 | 机械 | 乙供 | J14-05-006 | 蓄电池放电仪 电压 48~380V | 台班 | 0.9975 | 247.504 | 0 | 0 | 计价 | 按实计算
XYS1-471 | 机械 | 乙供 | J14-05-007 | 充电机特性测试仪 | 台班 | 0.9975 | 184.474 | 0 | 0 | 计价 | 按实计算
XYS1-471 | 机械 | 乙供 | J17-01-019 | 便携式维护终端 | 台班 | 0.9975 | 54.798 | 0 | 0 | 计价 | 按实计算
XYS1-472 | 人工 | 乙供 | 9102104 | 调试技术工 | 工日 | 2.9179 | 162 | 0 | 0 | 计价 | 按实计算
XYS1-472 | 材料 | 乙供 | C16038411 | 端子排端子 | 个 | 0.5 | 1.821 | 0 | 0 | 计价 | 按实计算
XYS1-472 | 材料 | 乙供 | C18060302 | 聚氯乙烯橡胶粘带 40mm×50m | 卷 | 0.25 | 9.177 | 0 | 0 | 计价 | 按实计算
XYS1-473 | 人工 | 乙供 | 9102104 | 调试技术工 | 工日 | 3.5013 | 162 | 0 | 0 | 计价 | 按实计算
XYS1-473 | 材料 | 乙供 | C16038411 | 端子排端子 | 个 | 0.5 | 1.821 | 0 | 0 | 计价 | 按实计算
XYS1-473 | 材料 | 乙供 | C18060302 | 聚氯乙烯橡胶粘带 40mm×50m | 卷 | 0.25 | 9.177 | 0 | 0 | 计价 | 按实计算
XYS1-474 | 人工 | 乙供 | 9102104 | 调试技术工 | 工日 | 4.3767 | 162 | 0 | 0 | 计价 | 按实计算
XYS1-474 | 材料 | 乙供 | C16038411 | 端子排端子 | 个 | 1 | 1.821 | 0 | 0 | 计价 | 按实计算
XYS1-474 | 材料 | 乙供 | C18060302 | 聚氯乙烯橡胶粘带 40mm×50m | 卷 | 0.45 | 9.177 | 0 | 0 | 计价 | 按实计算
XYS1-475 | 人工 | 乙供 | 9102104 | 调试技术工 | 工日 | 5.252 | 162 | 0 | 0 | 计价 | 按实计算
XYS1-475 | 材料 | 乙供 | C16038411 | 端子排端子 | 个 | 1 | 1.821 | 0 | 0 | 计价 | 按实计算
XYS1-475 | 材料 | 乙供 | C18060302 | 聚氯乙烯橡胶粘带 40mm×50m | 卷 | 0.5 | 9.177 | 0 | 0 | 计价 | 按实计算
XYS1-476 | 人工 | 乙供 | 9102104 | 调试技术工 | 工日 | 5.8355 | 162 | 0 | 0 | 计价 | 按实计算
XYS1-476 | 材料 | 乙供 | C16038411 | 端子排端子 | 个 | 2 | 1.821 | 0 | 0 | 计价 | 按实计算
XYS1-476 | 材料 | 乙供 | C18060302 | 聚氯乙烯橡胶粘带 40mm×50m | 卷 | 0.5 | 9.177 | 0 | 0 | 计价 | 按实计算
XYS1-477 | 人工 | 乙供 | 9102104 | 调试技术工 | 工日 | 7.0027 | 162 | 0 | 0 | 计价 | 按实计算
XYS1-477 | 材料 | 乙供 | C16038411 | 端子排端子 | 个 | 2 | 1.821 | 0 | 0 | 计价 | 按实计算
XYS1-477 | 材料 | 乙供 | C18060302 | 聚氯乙烯橡胶粘带 40mm×50m | 卷 | 0.55 | 9.177 | 0 | 0 | 计价 | 按实计算
XYS1-478 | 人工 | 乙供 | 9102104 | 调试技术工 | 工日 | 14.0021 | 162 | 0 | 0 | 计价 | 按实计算
XYS1-478 | 机械 | 乙供 | J14-08-076 | 微机继电保护测试仪 | 台班 | 1.995 | 431.144 | 0 | 0 | 计价 | 按实计算
XYS1-479 | 人工 | 乙供 | 9102104 | 调试技术工 | 工日 | 16.3388 | 162 | 0 | 0 | 计价 | 按实计算
XYS1-479 | 机械 | 乙供 | J14-08-076 | 微机继电保护测试仪 | 台班 | 3.99 | 431.144 | 0 | 0 | 计价 | 按实计算
XYS1-480 | 人工 | 乙供 | 9102104 | 调试技术工 | 工日 | 7.5231 | 162 | 0 | 0 | 计价 | 按实计算
XYS1-480 | 材料 | 乙供 | C16011309 | 铜芯聚氯乙烯绝缘电线 25mm² | m | 3.3 | 14.551 | 0 | 0 | 计价 | 按实计算
XYS1-480 | 材料 | 乙供 | C16011315 | 铜芯聚氯乙烯绝缘电线 120mm² | m | 3.3 | 71.576 | 0 | 0 | 计价 | 按实计算
XYS1-480 | 材料 | 乙供 | C16038104 | 铜接线端子 25mm² | 个 | 1.32 | 4.18 | 0 | 0 | 计价 | 按实计算
XYS1-480 | 材料 | 乙供 | C16038109 | 铜接线端子 120mm² | 个 | 2.64 | 16.36 | 0 | 0 | 计价 | 按实计算
XYS1-480 | 材料 | 乙供 | C18060103 | 塑料带相色带 20mm×2000mm | 卷 | 0.66 | 2.203 | 0 | 0 | 计价 | 按实计算
XYS1-480 | 材料 | 乙供 | C18060302 | 聚氯乙烯橡胶粘带 40mm×50m | 卷 | 0.66 | 9.177 | 0 | 0 | 计价 | 按实计算
XYS1-480 | 材料 | 乙供 | C19030301 | 丙酮 95% | kg | 0.66 | 5.05 | 0 | 0 | 计价 | 按实计算
XYS1-480 | 材料 | 乙供 | C33010103 | 绝缘支杆 | 支 | 0.66 | 60.9 | 0 | 0 | 计价 | 按实计算
XYS1-480 | 机械 | 乙供 | J03-01-034 | 汽车式起重机 起重量 8t | 台班 | 1.0032 | 662.671 | 0 | 0 | 计价 | 按实计算
XYS1-480 | 机械 | 乙供 | J04-01-005 | 载重汽车 10t | 台班 | 1.0032 | 482.561 | 0 | 0 | 计价 | 按实计算
XYS1-480 | 机械 | 乙供 | J13-01-055 | 高空作业车 20m以内 | 台班 | 1.0032 | 1005.172 | 0 | 0 | 计价 | 按实计算
XYS1-480 | 机械 | 乙供 | J13-01-090 | 电力工程车 | 台班 | 1.0032 | 358.684 | 0 | 0 | 计价 | 按实计算
XYS1-480 | 机械 | 乙供 | J14-08-003 | 绝缘电阻表(数字式) 5mA | 台班 | 1.0032 | 798.274 | 0 | 0 | 计价 | 按实计算
XYS1-480 | 机械 | 乙供 | J14-08-014 | 变压器变频谐振耐压试验设备 | 台班 | 1.0032 | 3799.072 | 0 | 0 | 计价 | 按实计算
XYS1-480 | 机械 | 乙供 | J14-08-023 | 变压器耐压试验用补偿电抗器 | 台班 | 1.0032 | 398.013 | 0 | 0 | 计价 | 按实计算
XYS1-480 | 材料 | 乙供 | C99010102 | 其他材料费 | 元 | 7.6793 | 1 | 0 | 0 | 计价 | 按实计算
XYS1-481 | 人工 | 乙供 | 9102104 | 调试技术工 | 工日 | 11.2847 | 162 | 0 | 0 | 计价 | 按实计算
XYS1-481 | 材料 | 乙供 | C16011309 | 铜芯聚氯乙烯绝缘电线 25mm² | m | 5.28 | 14.551 | 0 | 0 | 计价 | 按实计算
XYS1-481 | 材料 | 乙供 | C16011315 | 铜芯聚氯乙烯绝缘电线 120mm² | m | 5.28 | 71.576 | 0 | 0 | 计价 | 按实计算
XYS1-481 | 材料 | 乙供 | C16038104 | 铜接线端子 25mm² | 个 | 2.112 | 4.18 | 0 | 0 | 计价 | 按实计算
XYS1-481 | 材料 | 乙供 | C16038109 | 铜接线端子 120mm² | 个 | 2.112 | 16.36 | 0 | 0 | 计价 | 按实计算
XYS1-481 | 材料 | 乙供 | C18060103 | 塑料带相色带 20mm×2000mm | 卷 | 0.792 | 2.203 | 0 | 0 | 计价 | 按实计算
XYS1-481 | 材料 | 乙供 | C18060302 | 聚氯乙烯橡胶粘带 40mm×50m | 卷 | 0.792 | 9.177 | 0 | 0 | 计价 | 按实计算
XYS1-481 | 材料 | 乙供 | C19030301 | 丙酮 95% | kg | 0.792 | 5.05 | 0 | 0 | 计价 | 按实计算
XYS1-481 | 材料 | 乙供 | C33010103 | 绝缘支杆 | 支 | 0.792 | 60.9 | 0 | 0 | 计价 | 按实计算
XYS1-481 | 机械 | 乙供 | J03-01-035 | 汽车式起重机 起重量 12t | 台班 | 1.2707 | 779.217 | 0 | 0 | 计价 | 按实计算
XYS1-481 | 机械 | 乙供 | J04-01-006 | 载重汽车 12t | 台班 | 1.2707 | 584.102 | 0 | 0 | 计价 | 按实计算
XYS1-481 | 机械 | 乙供 | J13-01-055 | 高空作业车 20m以内 | 台班 | 1.2707 | 1005.172 | 0 | 0 | 计价 | 按实计算
XYS1-481 | 机械 | 乙供 | J13-01-090 | 电力工程车 | 台班 | 1.2707 | 358.684 | 0 | 0 | 计价 | 按实计算
XYS1-481 | 机械 | 乙供 | J14-08-003 | 绝缘电阻表(数字式) 5mA | 台班 | 1.2707 | 798.274 | 0 | 0 | 计价 | 按实计算
XYS1-481 | 机械 | 乙供 | J14-08-014 | 变压器变频谐振耐压试验设备 | 台班 | 1.2707 | 3799.072 | 0 | 0 | 计价 | 按实计算
XYS1-481 | 机械 | 乙供 | J14-08-023 | 变压器耐压试验用补偿电抗器 | 台班 | 1.2707 | 398.013 | 0 | 0 | 计价 | 按实计算
XYS1-481 | 材料 | 乙供 | C99010102 | 其他材料费 | 元 | 11.1875 | 1 | 0 | 0 | 计价 | 按实计算
XYS1-482 | 人工 | 乙供 | 9102104 | 调试技术工 | 工日 | 16.8518 | 162 | 0 | 0 | 计价 | 按实计算
XYS1-482 | 材料 | 乙供 | C16011309 | 铜芯聚氯乙烯绝缘电线 25mm² | m | 7.92 | 14.551 | 0 | 0 | 计价 | 按实计算
XYS1-482 | 材料 | 乙供 | C16011315 | 铜芯聚氯乙烯绝缘电线 120mm² | m | 7.92 | 71.576 | 0 | 0 | 计价 | 按实计算
XYS1-482 | 材料 | 乙供 | C16038104 | 铜接线端子 25mm² | 个 | 2.64 | 4.18 | 0 | 0 | 计价 | 按实计算
XYS1-482 | 材料 | 乙供 | C16038109 | 铜接线端子 120mm² | 个 | 2.64 | 16.36 | 0 | 0 | 计价 | 按实计算
XYS1-482 | 材料 | 乙供 | C18060103 | 塑料带相色带 20mm×2000mm | 卷 | 0.9 | 2.203 | 0 | 0 | 计价 | 按实计算
XYS1-482 | 材料 | 乙供 | C18060302 | 聚氯乙烯橡胶粘带 40mm×50m | 卷 | 0.9 | 9.177 | 0 | 0 | 计价 | 按实计算
XYS1-482 | 材料 | 乙供 | C19030301 | 丙酮 95% | kg | 0.9 | 5.05 | 0 | 0 | 计价 | 按实计算
XYS1-482 | 材料 | 乙供 | C33010103 | 绝缘支杆 | 支 | 0.9 | 60.9 | 0 | 0 | 计价 | 按实计算
XYS1-482 | 机械 | 乙供 | J03-01-035 | 汽车式起重机 起重量 12t | 台班 | 1.672 | 779.217 | 0 | 0 | 计价 | 按实计算
XYS1-482 | 机械 | 乙供 | J04-01-006 | 载重汽车 12t | 台班 | 1.672 | 584.102 | 0 | 0 | 计价 | 按实计算
XYS1-482 | 机械 | 乙供 | J13-01-055 | 高空作业车 20m以内 | 台班 | 1.672 | 1005.172 | 0 | 0 | 计价 | 按实计算
XYS1-482 | 机械 | 乙供 | J13-01-090 | 电力工程车 | 台班 | 1.672 | 358.684 | 0 | 0 | 计价 | 按实计算
XYS1-482 | 机械 | 乙供 | J14-08-003 | 绝缘电阻表(数字式) 5mA | 台班 | 1.672 | 798.274 | 0 | 0 | 计价 | 按实计算
XYS1-482 | 机械 | 乙供 | J14-08-014 | 变压器变频谐振耐压试验设备 | 台班 | 1.672 | 3799.072 | 0 | 0 | 计价 | 按实计算
XYS1-482 | 机械 | 乙供 | J14-08-023 | 变压器耐压试验用补偿电抗器 | 台班 | 1.672 | 398.013 | 0 | 0 | 计价 | 按实计算
XYS1-482 | 材料 | 乙供 | C99010102 | 其他材料费 | 元 | 16.119 | 1 | 0 | 0 | 计价 | 按实计算
XYS1-483 | 人工 | 乙供 | 9102104 | 调试技术工 | 工日 | 12.4815 | 162 | 0 | 0 | 计价 | 按实计算
XYS1-483 | 材料 | 乙供 | C16011309 | 铜芯聚氯乙烯绝缘电线 25mm² | m | 7.92 | 14.551 | 0 | 0 | 计价 | 按实计算
XYS1-483 | 材料 | 乙供 | C16011315 | 铜芯聚氯乙烯绝缘电线 120mm² | m | 7.92 | 71.576 | 0 | 0 | 计价 | 按实计算
XYS1-483 | 材料 | 乙供 | C16038104 | 铜接线端子 25mm² | 个 | 2.64 | 4.18 | 0 | 0 | 计价 | 按实计算
XYS1-483 | 材料 | 乙供 | C16038109 | 铜接线端子 120mm² | 个 | 2.64 | 16.36 | 0 | 0 | 计价 | 按实计算
XYS1-483 | 材料 | 乙供 | C18060103 | 塑料带相色带 20mm×2000mm | 卷 | 0.9 | 2.203 | 0 | 0 | 计价 | 按实计算
XYS1-483 | 材料 | 乙供 | C18060302 | 聚氯乙烯橡胶粘带 40mm×50m | 卷 | 0.9 | 9.177 | 0 | 0 | 计价 | 按实计算
XYS1-483 | 材料 | 乙供 | C19030301 | 丙酮 95% | kg | 0.9 | 5.05 | 0 | 0 | 计价 | 按实计算
XYS1-483 | 材料 | 乙供 | C33010103 | 绝缘支杆 | 支 | 0.9 | 60.9 | 0 | 0 | 计价 | 按实计算
XYS1-483 | 机械 | 乙供 | J03-01-036 | 汽车式起重机 起重量 16t | 台班 | 1.254 | 881.166 | 0 | 0 | 计价 | 按实计算
XYS1-483 | 机械 | 乙供 | J04-01-006 | 载重汽车 12t | 台班 | 1.254 | 584.102 | 0 | 0 | 计价 | 按实计算
XYS1-483 | 机械 | 乙供 | J13-01-055 | 高空作业车 20m以内 | 台班 | 1.254 | 1005.172 | 0 | 0 | 计价 | 按实计算
XYS1-483 | 机械 | 乙供 | J13-01-090 | 电力工程车 | 台班 | 1.254 | 358.684 | 0 | 0 | 计价 | 按实计算
XYS1-483 | 机械 | 乙供 | J14-08-003 | 绝缘电阻表(数字式) 5mA | 台班 | 1.254 | 798.274 | 0 | 0 | 计价 | 按实计算
XYS1-483 | 机械 | 乙供 | J14-08-014 | 变压器变频谐振耐压试验设备 | 台班 | 1.254 | 3799.072 | 0 | 0 | 计价 | 按实计算
XYS1-483 | 机械 | 乙供 | J14-08-023 | 变压器耐压试验用补偿电抗器 | 台班 | 1.254 | 398.013 | 0 | 0 | 计价 | 按实计算
XYS1-483 | 材料 | 乙供 | C99010102 | 其他材料费 | 元 | 16.119 | 1 | 0 | 0 | 计价 | 按实计算
XYS1-484 | 人工 | 乙供 | 9102104 | 调试技术工 | 工日 | 15.4566 | 162 | 0 | 0 | 计价 | 按实计算
XYS1-484 | 材料 | 乙供 | C16011309 | 铜芯聚氯乙烯绝缘电线 25mm² | m | 9.24 | 14.551 | 0 | 0 | 计价 | 按实计算
XYS1-484 | 材料 | 乙供 | C16011315 | 铜芯聚氯乙烯绝缘电线 120mm² | m | 9.24 | 71.576 | 0 | 0 | 计价 | 按实计算
XYS1-484 | 材料 | 乙供 | C16038104 | 铜接线端子 25mm² | 个 | 2.772 | 4.18 | 0 | 0 | 计价 | 按实计算
XYS1-484 | 材料 | 乙供 | C16038109 | 铜接线端子 120mm² | 个 | 2.772 | 16.36 | 0 | 0 | 计价 | 按实计算
XYS1-484 | 材料 | 乙供 | C18060103 | 塑料带相色带 20mm×2000mm | 卷 | 0.975 | 2.203 | 0 | 0 | 计价 | 按实计算
XYS1-484 | 材料 | 乙供 | C18060302 | 聚氯乙烯橡胶粘带 40mm×50m | 卷 | 0.975 | 9.177 | 0 | 0 | 计价 | 按实计算
XYS1-484 | 材料 | 乙供 | C19030301 | 丙酮 95% | kg | 0.975 | 5.05 | 0 | 0 | 计价 | 按实计算
XYS1-484 | 材料 | 乙供 | C33010103 | 绝缘支杆 | 支 | 0.975 | 60.9 | 0 | 0 | 计价 | 按实计算
XYS1-484 | 机械 | 乙供 | J03-01-036 | 汽车式起重机 起重量 16t | 台班 | 1.6152 | 881.166 | 0 | 0 | 计价 | 按实计算
XYS1-484 | 机械 | 乙供 | J04-01-006 | 载重汽车 12t | 台班 | 1.6152 | 584.102 | 0 | 0 | 计价 | 按实计算
XYS1-484 | 机械 | 乙供 | J13-01-055 | 高空作业车 20m以内 | 台班 | 1.6152 | 1005.172 | 0 | 0 | 计价 | 按实计算
XYS1-484 | 机械 | 乙供 | J13-01-090 | 电力工程车 | 台班 | 1.6152 | 358.684 | 0 | 0 | 计价 | 按实计算
XYS1-484 | 机械 | 乙供 | J14-08-003 | 绝缘电阻表(数字式) 5mA | 台班 | 1.6152 | 798.274 | 0 | 0 | 计价 | 按实计算
XYS1-484 | 机械 | 乙供 | J14-08-014 | 变压器变频谐振耐压试验设备 | 台班 | 1.6152 | 3799.072 | 0 | 0 | 计价 | 按实计算
XYS1-484 | 机械 | 乙供 | J14-08-023 | 变压器耐压试验用补偿电抗器 | 台班 | 1.6152 | 398.013 | 0 | 0 | 计价 | 按实计算
XYS1-484 | 材料 | 乙供 | C99010102 | 其他材料费 | 元 | 18.5629 | 1 | 0 | 0 | 计价 | 按实计算
XYS1-485 | 人工 | 乙供 | 9102104 | 调试技术工 | 工日 | 23.6978 | 162 | 0 | 0 | 计价 | 按实计算
XYS1-485 | 材料 | 乙供 | C16011309 | 铜芯聚氯乙烯绝缘电线 25mm² | m | 9.24 | 14.551 | 0 | 0 | 计价 | 按实计算
XYS1-485 | 材料 | 乙供 | C16011315 | 铜芯聚氯乙烯绝缘电线 120mm² | m | 9.24 | 71.576 | 0 | 0 | 计价 | 按实计算
XYS1-485 | 材料 | 乙供 | C16038104 | 铜接线端子 25mm² | 个 | 2.772 | 4.18 | 0 | 0 | 计价 | 按实计算
XYS1-485 | 材料 | 乙供 | C16038109 | 铜接线端子 120mm² | 个 | 2.772 | 16.36 | 0 | 0 | 计价 | 按实计算
XYS1-485 | 材料 | 乙供 | C18060103 | 塑料带相色带 20mm×2000mm | 卷 | 0.975 | 2.203 | 0 | 0 | 计价 | 按实计算
XYS1-485 | 材料 | 乙供 | C18060302 | 聚氯乙烯橡胶粘带 40mm×50m | 卷 | 0.975 | 9.177 | 0 | 0 | 计价 | 按实计算
XYS1-485 | 材料 | 乙供 | C19030301 | 丙酮 95% | kg | 0.975 | 5.05 | 0 | 0 | 计价 | 按实计算
XYS1-485 | 材料 | 乙供 | C33010103 | 绝缘支杆 | 支 | 0.975 | 60.9 | 0 | 0 | 计价 | 按实计算
XYS1-485 | 机械 | 乙供 | J03-01-036 | 汽车式起重机 起重量 16t | 台班 | 2.809 | 881.166 | 0 | 0 | 计价 | 按实计算
XYS1-485 | 机械 | 乙供 | J04-01-006 | 载重汽车 12t | 台班 | 2.809 | 584.102 | 0 | 0 | 计价 | 按实计算
XYS1-485 | 机械 | 乙供 | J13-01-055 | 高空作业车 20m以内 | 台班 | 2.809 | 1005.172 | 0 | 0 | 计价 | 按实计算
XYS1-485 | 机械 | 乙供 | J13-01-090 | 电力工程车 | 台班 | 2.809 | 358.684 | 0 | 0 | 计价 | 按实计算
XYS1-485 | 机械 | 乙供 | J14-08-003 | 绝缘电阻表(数字式) 5mA | 台班 | 2.809 | 798.274 | 0 | 0 | 计价 | 按实计算
XYS1-485 | 机械 | 乙供 | J14-08-014 | 变压器变频谐振耐压试验设备 | 台班 | 2.809 | 3799.072 | 0 | 0 | 计价 | 按实计算
XYS1-485 | 机械 | 乙供 | J14-08-023 | 变压器耐压试验用补偿电抗器 | 台班 | 2.809 | 398.013 | 0 | 0 | 计价 | 按实计算
XYS1-485 | 材料 | 乙供 | C99010102 | 其他材料费 | 元 | 18.5629 | 1 | 0 | 0 | 计价 | 按实计算
XYS1-486 | 人工 | 乙供 | 9102104 | 调试技术工 | 工日 | 6.4118 | 162 | 0 | 0 | 计价 | 按实计算
XYS1-486 | 材料 | 乙供 | C16011309 | 铜芯聚氯乙烯绝缘电线 25mm² | m | 4 | 14.551 | 0 | 0 | 计价 | 按实计算
XYS1-486 | 材料 | 乙供 | C16011315 | 铜芯聚氯乙烯绝缘电线 120mm² | m | 4 | 71.576 | 0 | 0 | 计价 | 按实计算
XYS1-486 | 材料 | 乙供 | C16038104 | 铜接线端子 25mm² | 个 | 4 | 4.18 | 0 | 0 | 计价 | 按实计算
XYS1-486 | 材料 | 乙供 | C16038109 | 铜接线端子 120mm² | 个 | 2 | 16.36 | 0 | 0 | 计价 | 按实计算
XYS1-486 | 材料 | 乙供 | C18060103 | 塑料带相色带 20mm×2000mm | 卷 | 0.5 | 2.203 | 0 | 0 | 计价 | 按实计算
XYS1-486 | 材料 | 乙供 | C18060302 | 聚氯乙烯橡胶粘带 40mm×50m | 卷 | 0.5 | 9.177 | 0 | 0 | 计价 | 按实计算
XYS1-486 | 材料 | 乙供 | C19030301 | 丙酮 95% | kg | 0.5 | 5.05 | 0 | 0 | 计价 | 按实计算
XYS1-486 | 机械 | 乙供 | J03-01-034 | 汽车式起重机 起重量 8t | 台班 | 0.475 | 662.671 | 0 | 0 | 计价 | 按实计算
XYS1-486 | 机械 | 乙供 | J04-01-005 | 载重汽车 10t | 台班 | 0.475 | 482.561 | 0 | 0 | 计价 | 按实计算
XYS1-486 | 机械 | 乙供 | J13-01-090 | 电力工程车 | 台班 | 0.475 | 358.684 | 0 | 0 | 计价 | 按实计算
XYS1-486 | 机械 | 乙供 | J14-03-011 | 无局部放电电源 400kW | 台班 | 0.475 | 2414.496 | 0 | 0 | 计价 | 按实计算
XYS1-486 | 机械 | 乙供 | J14-03-012 | 局部放电测量仪 4通道 | 台班 | 0.475 | 674.606 | 0 | 0 | 计价 | 按实计算
XYS1-486 | 机械 | 乙供 | J14-08-003 | 绝缘电阻表(数字式) 5mA | 台班 | 0.475 | 798.274 | 0 | 0 | 计价 | 按实计算
XYS1-486 | 机械 | 乙供 | J14-08-078 | 无局部放电补偿电抗器 | 台班 | 0.475 | 2770.37 | 0 | 0 | 计价 | 按实计算
XYS1-486 | 机械 | 乙供 | J14-08-223 | 交直流高压分压器 100kV | 台班 | 0.475 | 135.474 | 0 | 0 | 计价 | 按实计算
XYS1-486 | 机械 | 乙供 | J15-01-066 | 功能检测分析平台(电脑) | 台班 | 0.475 | 31.967 | 0 | 0 | 计价 | 按实计算
XYS1-486 | 材料 | 乙供 | C99010102 | 其他材料费 | 元 | 8.0433 | 1 | 0 | 0 | 计价 | 按实计算
XYS1-487 | 人工 | 乙供 | 9102104 | 调试技术工 | 工日 | 7.3555 | 162 | 0 | 0 | 计价 | 按实计算
XYS1-487 | 材料 | 乙供 | C16011309 | 铜芯聚氯乙烯绝缘电线 25mm² | m | 4.4 | 14.551 | 0 | 0 | 计价 | 按实计算
XYS1-487 | 材料 | 乙供 | C16011315 | 铜芯聚氯乙烯绝缘电线 120mm² | m | 4.4 | 71.576 | 0 | 0 | 计价 | 按实计算
XYS1-487 | 材料 | 乙供 | C16038104 | 铜接线端子 25mm² | 个 | 1.1 | 4.18 | 0 | 0 | 计价 | 按实计算
XYS1-487 | 材料 | 乙供 | C16038109 | 铜接线端子 120mm² | 个 | 2.2 | 16.36 | 0 | 0 | 计价 | 按实计算
XYS1-487 | 材料 | 乙供 | C18060103 | 塑料带相色带 20mm×2000mm | 卷 | 0.55 | 2.203 | 0 | 0 | 计价 | 按实计算
XYS1-487 | 材料 | 乙供 | C18060302 | 聚氯乙烯橡胶粘带 40mm×50m | 卷 | 0.55 | 9.177 | 0 | 0 | 计价 | 按实计算
XYS1-487 | 材料 | 乙供 | C19030301 | 丙酮 95% | kg | 0.55 | 5.05 | 0 | 0 | 计价 | 按实计算
XYS1-487 | 机械 | 乙供 | J03-01-034 | 汽车式起重机 起重量 8t | 台班 | 0.798 | 662.671 | 0 | 0 | 计价 | 按实计算
XYS1-487 | 机械 | 乙供 | J04-01-003 | 载重汽车 6t | 台班 | 0.798 | 390.913 | 0 | 0 | 计价 | 按实计算
XYS1-487 | 机械 | 乙供 | J13-01-090 | 电力工程车 | 台班 | 0.475 | 358.684 | 0 | 0 | 计价 | 按实计算
XYS1-487 | 机械 | 乙供 | J14-03-011 | 无局部放电电源 400kW | 台班 | 0.798 | 2414.496 | 0 | 0 | 计价 | 按实计算
XYS1-487 | 机械 | 乙供 | J14-03-012 | 局部放电测量仪 4通道 | 台班 | 0.798 | 674.606 | 0 | 0 | 计价 | 按实计算
XYS1-487 | 机械 | 乙供 | J14-03-017 | 交流高压发生器 30kVA以下 300kV | 台班 | 0.76 | 420.834 | 0 | 0 | 计价 | 按实计算
XYS1-487 | 机械 | 乙供 | J15-01-066 | 功能检测分析平台(电脑) | 台班 | 0.9975 | 31.967 | 0 | 0 | 计价 | 按实计算
XYS1-487 | 机械 | 乙供 | J19-01-023 | 局放感应耐压测试系统 | 台班 | 0.798 | 6608.524 | 0 | 0 | 计价 | 按实计算
XYS1-487 | 材料 | 乙供 | C99010102 | 其他材料费 | 元 | 8.5717 | 1 | 0 | 0 | 计价 | 按实计算
XYS1-488 | 人工 | 乙供 | 9102104 | 调试技术工 | 工日 | 10.4204 | 162 | 0 | 0 | 计价 | 按实计算
XYS1-488 | 材料 | 乙供 | C16011309 | 铜芯聚氯乙烯绝缘电线 25mm² | m | 4.4 | 14.551 | 0 | 0 | 计价 | 按实计算
XYS1-488 | 材料 | 乙供 | C16011315 | 铜芯聚氯乙烯绝缘电线 120mm² | m | 4.4 | 71.576 | 0 | 0 | 计价 | 按实计算
XYS1-488 | 材料 | 乙供 | C16038104 | 铜接线端子 25mm² | 个 | 1.1 | 4.18 | 0 | 0 | 计价 | 按实计算
XYS1-488 | 材料 | 乙供 | C16038109 | 铜接线端子 120mm² | 个 | 2.2 | 16.36 | 0 | 0 | 计价 | 按实计算
XYS1-488 | 材料 | 乙供 | C18060103 | 塑料带相色带 20mm×2000mm | 卷 | 0.55 | 2.203 | 0 | 0 | 计价 | 按实计算
XYS1-488 | 材料 | 乙供 | C18060302 | 聚氯乙烯橡胶粘带 40mm×50m | 卷 | 0.55 | 9.177 | 0 | 0 | 计价 | 按实计算
XYS1-488 | 材料 | 乙供 | C19030301 | 丙酮 95% | kg | 0.55 | 5.05 | 0 | 0 | 计价 | 按实计算
XYS1-488 | 机械 | 乙供 | J03-01-035 | 汽车式起重机 起重量 12t | 台班 | 0.9975 | 779.217 | 0 | 0 | 计价 | 按实计算
XYS1-488 | 机械 | 乙供 | J04-01-003 | 载重汽车 6t | 台班 | 0.9975 | 390.913 | 0 | 0 | 计价 | 按实计算
XYS1-488 | 机械 | 乙供 | J13-01-090 | 电力工程车 | 台班 | 0.475 | 358.684 | 0 | 0 | 计价 | 按实计算
XYS1-488 | 机械 | 乙供 | J14-03-011 | 无局部放电电源 400kW | 台班 | 1.7955 | 2414.496 | 0 | 0 | 计价 | 按实计算
XYS1-488 | 机械 | 乙供 | J14-03-012 | 局部放电测量仪 4通道 | 台班 | 1.805 | 674.606 | 0 | 0 | 计价 | 按实计算
XYS1-488 | 机械 | 乙供 | J14-03-018 | 交流高压发生器 50kVA以下 500kV | 台班 | 0.9975 | 777.454 | 0 | 0 | 计价 | 按实计算
XYS1-488 | 机械 | 乙供 | J15-01-066 | 功能检测分析平台(电脑) | 台班 | 0.9975 | 31.967 | 0 | 0 | 计价 | 按实计算
XYS1-488 | 机械 | 乙供 | J19-01-023 | 局放感应耐压测试系统 | 台班 | 1.805 | 6608.524 | 0 | 0 | 计价 | 按实计算
XYS1-488 | 材料 | 乙供 | C99010102 | 其他材料费 | 元 | 8.5717 | 1 | 0 | 0 | 计价 | 按实计算
XYS1-489 | 人工 | 乙供 | 9102104 | 调试技术工 | 工日 | 14.1999 | 162 | 0 | 0 | 计价 | 按实计算
XYS1-489 | 材料 | 乙供 | C16011309 | 铜芯聚氯乙烯绝缘电线 25mm² | m | 7.8975 | 14.551 | 0 | 0 | 计价 | 按实计算
XYS1-489 | 材料 | 乙供 | C16011315 | 铜芯聚氯乙烯绝缘电线 120mm² | m | 7.8975 | 71.576 | 0 | 0 | 计价 | 按实计算
XYS1-489 | 材料 | 乙供 | C16038104 | 铜接线端子 25mm² | 个 | 1.1583 | 4.18 | 0 | 0 | 计价 | 按实计算
XYS1-489 | 材料 | 乙供 | C16038109 | 铜接线端子 120mm² | 个 | 2.3166 | 16.36 | 0 | 0 | 计价 | 按实计算
XYS1-489 | 材料 | 乙供 | C18060103 | 塑料带相色带 20mm×2000mm | 卷 | 0.5792 | 2.203 | 0 | 0 | 计价 | 按实计算
XYS1-489 | 材料 | 乙供 | C18060302 | 聚氯乙烯橡胶粘带 40mm×50m | 卷 | 0.5792 | 9.177 | 0 | 0 | 计价 | 按实计算
XYS1-489 | 材料 | 乙供 | C19030301 | 丙酮 95% | kg | 0.5792 | 5.05 | 0 | 0 | 计价 | 按实计算
XYS1-489 | 机械 | 乙供 | J03-01-036 | 汽车式起重机 起重量 16t | 台班 | 1.0504 | 881.166 | 0 | 0 | 计价 | 按实计算
XYS1-489 | 机械 | 乙供 | J04-01-004 | 载重汽车 8t | 台班 | 2.5009 | 440.15 | 0 | 0 | 计价 | 按实计算
XYS1-489 | 机械 | 乙供 | J13-01-090 | 电力工程车 | 台班 | 2.5009 | 358.684 | 0 | 0 | 计价 | 按实计算
XYS1-489 | 机械 | 乙供 | J14-03-011 | 无局部放电电源 400kW | 台班 | 2.1007 | 2414.496 | 0 | 0 | 计价 | 按实计算
XYS1-489 | 机械 | 乙供 | J14-03-012 | 局部放电测量仪 4通道 | 台班 | 2.5009 | 674.606 | 0 | 0 | 计价 | 按实计算
XYS1-489 | 机械 | 乙供 | J14-03-018 | 交流高压发生器 50kVA以下 500kV | 台班 | 2.5009 | 777.454 | 0 | 0 | 计价 | 按实计算
XYS1-489 | 机械 | 乙供 | J15-01-066 | 功能检测分析平台(电脑) | 台班 | 1.0504 | 31.967 | 0 | 0 | 计价 | 按实计算
XYS1-489 | 机械 | 乙供 | J19-01-023 | 局放感应耐压测试系统 | 台班 | 2.5009 | 6608.524 | 0 | 0 | 计价 | 按实计算
XYS1-489 | 材料 | 乙供 | C99010102 | 其他材料费 | 元 | 14.6489 | 1 | 0 | 0 | 计价 | 按实计算
XYS1-490 | 人工 | 乙供 | 9102104 | 调试技术工 | 工日 | 13.4031 | 162 | 0 | 0 | 计价 | 按实计算
XYS1-490 | 材料 | 乙供 | C16011309 | 铜芯聚氯乙烯绝缘电线 25mm² | m | 5.6697 | 14.551 | 0 | 0 | 计价 | 按实计算
XYS1-490 | 材料 | 乙供 | C16011315 | 铜芯聚氯乙烯绝缘电线 120mm² | m | 5.6697 | 71.576 | 0 | 0 | 计价 | 按实计算
XYS1-490 | 材料 | 乙供 | C16038104 | 铜接线端子 25mm² | 个 | 0.945 | 4.18 | 0 | 0 | 计价 | 按实计算
XYS1-490 | 材料 | 乙供 | C16038109 | 铜接线端子 120mm² | 个 | 1.8899 | 16.36 | 0 | 0 | 计价 | 按实计算
XYS1-490 | 材料 | 乙供 | C18060103 | 塑料带相色带 20mm×2000mm | 卷 | 0.4725 | 2.203 | 0 | 0 | 计价 | 按实计算
XYS1-490 | 材料 | 乙供 | C18060302 | 聚氯乙烯橡胶粘带 40mm×50m | 卷 | 0.4725 | 9.177 | 0 | 0 | 计价 | 按实计算
XYS1-490 | 材料 | 乙供 | C19030301 | 丙酮 95% | kg | 0.4725 | 5.05 | 0 | 0 | 计价 | 按实计算
XYS1-490 | 机械 | 乙供 | J03-01-036 | 汽车式起重机 起重量 16t | 台班 | 0.8569 | 881.166 | 0 | 0 | 计价 | 按实计算
XYS1-490 | 机械 | 乙供 | J04-01-004 | 载重汽车 8t | 台班 | 1.3058 | 440.15 | 0 | 0 | 计价 | 按实计算
XYS1-490 | 机械 | 乙供 | J13-01-090 | 电力工程车 | 台班 | 1.3058 | 358.684 | 0 | 0 | 计价 | 按实计算
XYS1-490 | 机械 | 乙供 | J14-03-011 | 无局部放电电源 400kW | 台班 | 2.0402 | 2414.496 | 0 | 0 | 计价 | 按实计算
XYS1-490 | 机械 | 乙供 | J14-03-012 | 局部放电测量仪 4通道 | 台班 | 1.7138 | 674.606 | 0 | 0 | 计价 | 按实计算
XYS1-490 | 机械 | 乙供 | J14-03-018 | 交流高压发生器 50kVA以下 500kV | 台班 | 1.3058 | 777.454 | 0 | 0 | 计价 | 按实计算
XYS1-490 | 机械 | 乙供 | J15-01-066 | 功能检测分析平台(电脑) | 台班 | 0.8569 | 31.967 | 0 | 0 | 计价 | 按实计算
XYS1-490 | 机械 | 乙供 | J19-01-023 | 局放感应耐压测试系统 | 台班 | 1.7138 | 6608.524 | 0 | 0 | 计价 | 按实计算
XYS1-490 | 材料 | 乙供 | C99010102 | 其他材料费 | 元 | 10.6189 | 1 | 0 | 0 | 计价 | 按实计算
XYS1-491 | 人工 | 乙供 | 9102104 | 调试技术工 | 工日 | 14.7111 | 162 | 0 | 0 | 计价 | 按实计算
XYS1-491 | 材料 | 乙供 | C16011309 | 铜芯聚氯乙烯绝缘电线 25mm² | m | 7.26 | 14.551 | 0 | 0 | 计价 | 按实计算
XYS1-491 | 材料 | 乙供 | C16011315 | 铜芯聚氯乙烯绝缘电线 120mm² | m | 7.26 | 71.576 | 0 | 0 | 计价 | 按实计算
XYS1-491 | 材料 | 乙供 | C16038104 | 铜接线端子 25mm² | 个 | 0.968 | 4.18 | 0 | 0 | 计价 | 按实计算
XYS1-491 | 材料 | 乙供 | C16038109 | 铜接线端子 120mm² | 个 | 1.936 | 16.36 | 0 | 0 | 计价 | 按实计算
XYS1-491 | 材料 | 乙供 | C18060103 | 塑料带相色带 20mm×2000mm | 卷 | 0.484 | 2.203 | 0 | 0 | 计价 | 按实计算
XYS1-491 | 材料 | 乙供 | C18060302 | 聚氯乙烯橡胶粘带 40mm×50m | 卷 | 0.484 | 9.177 | 0 | 0 | 计价 | 按实计算
XYS1-491 | 材料 | 乙供 | C19030301 | 丙酮 95% | kg | 0.484 | 5.05 | 0 | 0 | 计价 | 按实计算
XYS1-491 | 机械 | 乙供 | J03-01-036 | 汽车式起重机 起重量 16t | 台班 | 1.7556 | 881.166 | 0 | 0 | 计价 | 按实计算
XYS1-491 | 机械 | 乙供 | J04-01-004 | 载重汽车 8t | 台班 | 1.7556 | 440.15 | 0 | 0 | 计价 | 按实计算
XYS1-491 | 机械 | 乙供 | J13-01-090 | 电力工程车 | 台班 | 1.7556 | 358.684 | 0 | 0 | 计价 | 按实计算
XYS1-491 | 机械 | 乙供 | J14-03-011 | 无局部放电电源 400kW | 台班 | 2.288 | 2414.496 | 0 | 0 | 计价 | 按实计算
XYS1-491 | 机械 | 乙供 | J14-03-012 | 局部放电测量仪 4通道 | 台班 | 2.288 | 674.606 | 0 | 0 | 计价 | 按实计算
XYS1-491 | 机械 | 乙供 | J14-03-018 | 交流高压发生器 50kVA以下 500kV | 台班 | 1.7556 | 777.454 | 0 | 0 | 计价 | 按实计算
XYS1-491 | 机械 | 乙供 | J15-01-066 | 功能检测分析平台(电脑) | 台班 | 0.8778 | 31.967 | 0 | 0 | 计价 | 按实计算
XYS1-491 | 机械 | 乙供 | J19-01-023 | 局放感应耐压测试系统 | 台班 | 2.288 | 6608.524 | 0 | 0 | 计价 | 按实计算
XYS1-491 | 材料 | 乙供 | C99010102 | 其他材料费 | 元 | 13.3791 | 1 | 0 | 0 | 计价 | 按实计算
XYS1-492 | 人工 | 乙供 | 9102104 | 调试技术工 | 工日 | 23.404 | 162 | 0 | 0 | 计价 | 按实计算
XYS1-492 | 材料 | 乙供 | C16011309 | 铜芯聚氯乙烯绝缘电线 25mm² | m | 10.89 | 14.551 | 0 | 0 | 计价 | 按实计算
XYS1-492 | 材料 | 乙供 | C16011315 | 铜芯聚氯乙烯绝缘电线 120mm² | m | 10.89 | 71.576 | 0 | 0 | 计价 | 按实计算
XYS1-492 | 材料 | 乙供 | C16038104 | 铜接线端子 25mm² | 个 | 1.452 | 4.18 | 0 | 0 | 计价 | 按实计算
XYS1-492 | 材料 | 乙供 | C16038109 | 铜接线端子 120mm² | 个 | 2.904 | 16.36 | 0 | 0 | 计价 | 按实计算
XYS1-492 | 材料 | 乙供 | C18060103 | 塑料带相色带 20mm×2000mm | 卷 | 0.726 | 2.203 | 0 | 0 | 计价 | 按实计算
XYS1-492 | 材料 | 乙供 | C18060302 | 聚氯乙烯橡胶粘带 40mm×50m | 卷 | 0.726 | 9.177 | 0 | 0 | 计价 | 按实计算
XYS1-492 | 材料 | 乙供 | C19030301 | 丙酮 95% | kg | 0.726 | 5.05 | 0 | 0 | 计价 | 按实计算
XYS1-492 | 机械 | 乙供 | J03-01-036 | 汽车式起重机 起重量 16t | 台班 | 2.85 | 881.166 | 0 | 0 | 计价 | 按实计算
XYS1-492 | 机械 | 乙供 | J04-01-004 | 载重汽车 8t | 台班 | 2.85 | 440.15 | 0 | 0 | 计价 | 按实计算
XYS1-492 | 机械 | 乙供 | J13-01-090 | 电力工程车 | 台班 | 2.85 | 358.684 | 0 | 0 | 计价 | 按实计算
XYS1-492 | 机械 | 乙供 | J14-03-011 | 无局部放电电源 400kW | 台班 | 3.078 | 2414.496 | 0 | 0 | 计价 | 按实计算
XYS1-492 | 机械 | 乙供 | J14-03-012 | 局部放电测量仪 4通道 | 台班 | 3.192 | 674.606 | 0 | 0 | 计价 | 按实计算
XYS1-492 | 机械 | 乙供 | J14-03-018 | 交流高压发生器 50kVA以下 500kV | 台班 | 2.85 | 777.454 | 0 | 0 | 计价 | 按实计算
XYS1-492 | 机械 | 乙供 | J15-01-066 | 功能检测分析平台(电脑) | 台班 | 1.197 | 31.967 | 0 | 0 | 计价 | 按实计算
XYS1-492 | 机械 | 乙供 | J19-01-023 | 局放感应耐压测试系统 | 台班 | 3.192 | 6608.524 | 0 | 0 | 计价 | 按实计算
XYS1-492 | 材料 | 乙供 | C99010102 | 其他材料费 | 元 | 20.0686 | 1 | 0 | 0 | 计价 | 按实计算
XYS1-493 | 人工 | 乙供 | 9102104 | 调试技术工 | 工日 | 3.0091 | 162 | 0 | 0 | 计价 | 按实计算
XYS1-493 | 材料 | 乙供 | C16011309 | 铜芯聚氯乙烯绝缘电线 25mm² | m | 2.2 | 14.551 | 0 | 0 | 计价 | 按实计算
XYS1-493 | 材料 | 乙供 | C16011315 | 铜芯聚氯乙烯绝缘电线 120mm² | m | 2.2 | 71.576 | 0 | 0 | 计价 | 按实计算
XYS1-493 | 材料 | 乙供 | C16038104 | 铜接线端子 25mm² | 个 | 2.2 | 4.18 | 0 | 0 | 计价 | 按实计算
XYS1-493 | 材料 | 乙供 | C16038109 | 铜接线端子 120mm² | 个 | 2.2 | 16.36 | 0 | 0 | 计价 | 按实计算
XYS1-493 | 机械 | 乙供 | J03-01-034 | 汽车式起重机 起重量 8t | 台班 | 0.285 | 662.671 | 0 | 0 | 计价 | 按实计算
XYS1-493 | 机械 | 乙供 | J04-01-003 | 载重汽车 6t | 台班 | 0.285 | 390.913 | 0 | 0 | 计价 | 按实计算
XYS1-493 | 机械 | 乙供 | J13-01-090 | 电力工程车 | 台班 | 0.285 | 358.684 | 0 | 0 | 计价 | 按实计算
XYS1-493 | 机械 | 乙供 | J14-03-024 | 绕组变形测试仪 | 台班 | 0.285 | 3263.363 | 0 | 0 | 计价 | 按实计算
XYS1-493 | 材料 | 乙供 | C99010102 | 其他材料费 | 元 | 4.6933 | 1 | 0 | 0 | 计价 | 按实计算
XYS1-494 | 人工 | 乙供 | 9102104 | 调试技术工 | 工日 | 3.6778 | 162 | 0 | 0 | 计价 | 按实计算
XYS1-494 | 材料 | 乙供 | C16011309 | 铜芯聚氯乙烯绝缘电线 25mm² | m | 3.3 | 14.551 | 0 | 0 | 计价 | 按实计算
XYS1-494 | 材料 | 乙供 | C16011315 | 铜芯聚氯乙烯绝缘电线 120mm² | m | 3.3 | 71.576 | 0 | 0 | 计价 | 按实计算
XYS1-494 | 材料 | 乙供 | C16038104 | 铜接线端子 25mm² | 个 | 2.2 | 4.18 | 0 | 0 | 计价 | 按实计算
XYS1-494 | 材料 | 乙供 | C16038109 | 铜接线端子 120mm² | 个 | 2.2 | 16.36 | 0 | 0 | 计价 | 按实计算
XYS1-494 | 机械 | 乙供 | J03-01-035 | 汽车式起重机 起重量 12t | 台班 | 0.627 | 779.217 | 0 | 0 | 计价 | 按实计算
XYS1-494 | 机械 | 乙供 | J04-01-003 | 载重汽车 6t | 台班 | 0.627 | 390.913 | 0 | 0 | 计价 | 按实计算
XYS1-494 | 机械 | 乙供 | J13-01-090 | 电力工程车 | 台班 | 0.627 | 358.684 | 0 | 0 | 计价 | 按实计算
XYS1-494 | 机械 | 乙供 | J14-03-024 | 绕组变形测试仪 | 台班 | 0.627 | 3263.363 | 0 | 0 | 计价 | 按实计算
XYS1-494 | 材料 | 乙供 | C99010102 | 其他材料费 | 元 | 6.5881 | 1 | 0 | 0 | 计价 | 按实计算
XYS1-495 | 人工 | 乙供 | 9102104 | 调试技术工 | 工日 | 5.2158 | 162 | 0 | 0 | 计价 | 按实计算
XYS1-495 | 材料 | 乙供 | C16011309 | 铜芯聚氯乙烯绝缘电线 25mm² | m | 6 | 14.551 | 0 | 0 | 计价 | 按实计算
XYS1-495 | 材料 | 乙供 | C16011315 | 铜芯聚氯乙烯绝缘电线 120mm² | m | 2.64 | 71.576 | 0 | 0 | 计价 | 按实计算
XYS1-495 | 材料 | 乙供 | C16038104 | 铜接线端子 25mm² | 个 | 1.32 | 4.18 | 0 | 0 | 计价 | 按实计算
XYS1-495 | 材料 | 乙供 | C16038109 | 铜接线端子 120mm² | 个 | 2.64 | 16.36 | 0 | 0 | 计价 | 按实计算
XYS1-495 | 机械 | 乙供 | J03-01-035 | 汽车式起重机 起重量 12t | 台班 | 1.0944 | 779.217 | 0 | 0 | 计价 | 按实计算
XYS1-495 | 机械 | 乙供 | J04-01-003 | 载重汽车 6t | 台班 | 1.0944 | 390.913 | 0 | 0 | 计价 | 按实计算
XYS1-495 | 机械 | 乙供 | J13-01-090 | 电力工程车 | 台班 | 1.0944 | 358.684 | 0 | 0 | 计价 | 按实计算
XYS1-495 | 机械 | 乙供 | J14-03-024 | 绕组变形测试仪 | 台班 | 0.8892 | 3263.363 | 0 | 0 | 计价 | 按实计算
XYS1-495 | 材料 | 乙供 | C99010102 | 其他材料费 | 元 | 6.4995 | 1 | 0 | 0 | 计价 | 按实计算
XYS1-496 | 人工 | 乙供 | 9102104 | 调试技术工 | 工日 | 4.547 | 162 | 0 | 0 | 计价 | 按实计算
XYS1-496 | 材料 | 乙供 | C16011309 | 铜芯聚氯乙烯绝缘电线 25mm² | m | 3.52 | 14.551 | 0 | 0 | 计价 | 按实计算
XYS1-496 | 材料 | 乙供 | C16011315 | 铜芯聚氯乙烯绝缘电线 120mm² | m | 3.52 | 71.576 | 0 | 0 | 计价 | 按实计算
XYS1-496 | 材料 | 乙供 | C16038104 | 铜接线端子 25mm² | 个 | 1.76 | 4.18 | 0 | 0 | 计价 | 按实计算
XYS1-496 | 材料 | 乙供 | C16038109 | 铜接线端子 120mm² | 个 | 1.76 | 16.36 | 0 | 0 | 计价 | 按实计算
XYS1-496 | 机械 | 乙供 | J03-01-035 | 汽车式起重机 起重量 12t | 台班 | 0.8208 | 779.217 | 0 | 0 | 计价 | 按实计算
XYS1-496 | 机械 | 乙供 | J04-01-003 | 载重汽车 6t | 台班 | 0.8208 | 390.913 | 0 | 0 | 计价 | 按实计算
XYS1-496 | 机械 | 乙供 | J13-01-090 | 电力工程车 | 台班 | 0.8208 | 358.684 | 0 | 0 | 计价 | 按实计算
XYS1-496 | 机械 | 乙供 | J14-03-024 | 绕组变形测试仪 | 台班 | 0.684 | 3263.363 | 0 | 0 | 计价 | 按实计算
XYS1-496 | 材料 | 乙供 | C99010102 | 其他材料费 | 元 | 6.7863 | 1 | 0 | 0 | 计价 | 按实计算
XYS1-497 | 人工 | 乙供 | 9102104 | 调试技术工 | 工日 | 4.8145 | 162 | 0 | 0 | 计价 | 按实计算
XYS1-497 | 材料 | 乙供 | C16011309 | 铜芯聚氯乙烯绝缘电线 25mm² | m | 3.52 | 14.551 | 0 | 0 | 计价 | 按实计算
XYS1-497 | 材料 | 乙供 | C16011315 | 铜芯聚氯乙烯绝缘电线 120mm² | m | 5.28 | 71.576 | 0 | 0 | 计价 | 按实计算
XYS1-497 | 材料 | 乙供 | C16038104 | 铜接线端子 25mm² | 个 | 1.76 | 4.18 | 0 | 0 | 计价 | 按实计算
XYS1-497 | 材料 | 乙供 | C16038109 | 铜接线端子 120mm² | 个 | 1.76 | 16.36 | 0 | 0 | 计价 | 按实计算
XYS1-497 | 机械 | 乙供 | J03-01-036 | 汽车式起重机 起重量 16t | 台班 | 0.7752 | 881.166 | 0 | 0 | 计价 | 按实计算
XYS1-497 | 机械 | 乙供 | J04-01-003 | 载重汽车 6t | 台班 | 0.7752 | 390.913 | 0 | 0 | 计价 | 按实计算
XYS1-497 | 机械 | 乙供 | J13-01-090 | 电力工程车 | 台班 | 0.7752 | 358.684 | 0 | 0 | 计价 | 按实计算
XYS1-497 | 机械 | 乙供 | J14-03-024 | 绕组变形测试仪 | 台班 | 0.7752 | 3263.363 | 0 | 0 | 计价 | 按实计算
XYS1-497 | 材料 | 乙供 | C99010102 | 其他材料费 | 元 | 9.3058 | 1 | 0 | 0 | 计价 | 按实计算
XYS1-498 | 人工 | 乙供 | 9102104 | 调试技术工 | 工日 | 5.2158 | 162 | 0 | 0 | 计价 | 按实计算
XYS1-498 | 材料 | 乙供 | C16011309 | 铜芯聚氯乙烯绝缘电线 25mm² | m | 3.872 | 14.551 | 0 | 0 | 计价 | 按实计算
XYS1-498 | 材料 | 乙供 | C16011315 | 铜芯聚氯乙烯绝缘电线 120mm² | m | 5.808 | 71.576 | 0 | 0 | 计价 | 按实计算
XYS1-498 | 材料 | 乙供 | C16038104 | 铜接线端子 25mm² | 个 | 1.936 | 4.18 | 0 | 0 | 计价 | 按实计算
XYS1-498 | 材料 | 乙供 | C16038109 | 铜接线端子 120mm² | 个 | 1.936 | 16.36 | 0 | 0 | 计价 | 按实计算
XYS1-498 | 机械 | 乙供 | J03-01-036 | 汽车式起重机 起重量 16t | 台班 | 0.9029 | 881.166 | 0 | 0 | 计价 | 按实计算
XYS1-498 | 机械 | 乙供 | J04-01-003 | 载重汽车 6t | 台班 | 0.9029 | 390.913 | 0 | 0 | 计价 | 按实计算
XYS1-498 | 机械 | 乙供 | J13-01-090 | 电力工程车 | 台班 | 0.9029 | 358.684 | 0 | 0 | 计价 | 按实计算
XYS1-498 | 机械 | 乙供 | J14-03-024 | 绕组变形测试仪 | 台班 | 0.9029 | 3263.363 | 0 | 0 | 计价 | 按实计算
XYS1-498 | 材料 | 乙供 | C99010102 | 其他材料费 | 元 | 10.2364 | 1 | 0 | 0 | 计价 | 按实计算
XYS1-499 | 人工 | 乙供 | 9102104 | 调试技术工 | 工日 | 7.5233 | 162 | 0 | 0 | 计价 | 按实计算
XYS1-499 | 材料 | 乙供 | C16011309 | 铜芯聚氯乙烯绝缘电线 25mm² | m | 0.55 | 14.551 | 0 | 0 | 计价 | 按实计算
XYS1-499 | 材料 | 乙供 | C16011315 | 铜芯聚氯乙烯绝缘电线 120mm² | m | 0.55 | 71.576 | 0 | 0 | 计价 | 按实计算
XYS1-499 | 材料 | 乙供 | C16038104 | 铜接线端子 25mm² | 个 | 1.1 | 4.18 | 0 | 0 | 计价 | 按实计算
XYS1-499 | 材料 | 乙供 | C16038109 | 铜接线端子 120mm² | 个 | 2.2 | 16.36 | 0 | 0 | 计价 | 按实计算
XYS1-499 | 机械 | 乙供 | J03-01-034 | 汽车式起重机 起重量 8t | 台班 | 1.045 | 662.671 | 0 | 0 | 计价 | 按实计算
XYS1-499 | 机械 | 乙供 | J04-01-003 | 载重汽车 6t | 台班 | 1.045 | 390.913 | 0 | 0 | 计价 | 按实计算
XYS1-499 | 机械 | 乙供 | J13-01-090 | 电力工程车 | 台班 | 0.475 | 358.684 | 0 | 0 | 计价 | 按实计算
XYS1-499 | 机械 | 乙供 | J14-03-003 | 交流耐压试验装置 设备耐压用 220kV | 台班 | 1.4 | 3123.668 | 0 | 0 | 计价 | 按实计算
XYS1-499 | 机械 | 乙供 | J14-03-018 | 交流高压发生器 50kVA以下 500kV | 台班 | 1.045 | 777.454 | 0 | 0 | 计价 | 按实计算
XYS1-499 | 材料 | 乙供 | C99010102 | 其他材料费 | 元 | 1.7592 | 1 | 0 | 0 | 计价 | 按实计算
XYS1-500 | 人工 | 乙供 | 9102104 | 调试技术工 | 工日 | 10.867 | 162 | 0 | 0 | 计价 | 按实计算
XYS1-500 | 材料 | 乙供 | C16011309 | 铜芯聚氯乙烯绝缘电线 25mm² | m | 1.1 | 14.551 | 0 | 0 | 计价 | 按实计算
XYS1-500 | 材料 | 乙供 | C16011315 | 铜芯聚氯乙烯绝缘电线 120mm² | m | 1.1 | 71.576 | 0 | 0 | 计价 | 按实计算
XYS1-500 | 材料 | 乙供 | C16038104 | 铜接线端子 25mm² | 个 | 1.1 | 4.18 | 0 | 0 | 计价 | 按实计算
XYS1-500 | 材料 | 乙供 | C16038109 | 铜接线端子 120mm² | 个 | 2.2 | 16.36 | 0 | 0 | 计价 | 按实计算
XYS1-500 | 机械 | 乙供 | J03-01-035 | 汽车式起重机 起重量 12t | 台班 | 1.045 | 779.217 | 0 | 0 | 计价 | 按实计算
XYS1-500 | 机械 | 乙供 | J04-01-004 | 载重汽车 8t | 台班 | 1.045 | 440.15 | 0 | 0 | 计价 | 按实计算
XYS1-500 | 机械 | 乙供 | J13-01-090 | 电力工程车 | 台班 | 0.855 | 358.684 | 0 | 0 | 计价 | 按实计算
XYS1-500 | 机械 | 乙供 | J14-03-003 | 交流耐压试验装置 设备耐压用 220kV | 台班 | 1.5 | 3123.668 | 0 | 0 | 计价 | 按实计算
XYS1-500 | 机械 | 乙供 | J14-03-018 | 交流高压发生器 50kVA以下 500kV | 台班 | 1.045 | 777.454 | 0 | 0 | 计价 | 按实计算
XYS1-500 | 材料 | 乙供 | C99010102 | 其他材料费 | 元 | 2.7066 | 1 | 0 | 0 | 计价 | 按实计算
XYS1-501 | 人工 | 乙供 | 9102104 | 调试技术工 | 工日 | 12.2601 | 162 | 0 | 0 | 计价 | 按实计算
XYS1-501 | 材料 | 乙供 | C16011309 | 铜芯聚氯乙烯绝缘电线 25mm² | m | 1.65 | 14.551 | 0 | 0 | 计价 | 按实计算
XYS1-501 | 材料 | 乙供 | C16011315 | 铜芯聚氯乙烯绝缘电线 120mm² | m | 1.65 | 71.576 | 0 | 0 | 计价 | 按实计算
XYS1-501 | 材料 | 乙供 | C16038104 | 铜接线端子 25mm² | 个 | 1.1 | 4.18 | 0 | 0 | 计价 | 按实计算
XYS1-501 | 材料 | 乙供 | C16038109 | 铜接线端子 120mm² | 个 | 2.2 | 16.36 | 0 | 0 | 计价 | 按实计算
XYS1-501 | 机械 | 乙供 | J03-01-036 | 汽车式起重机 起重量 16t | 台班 | 1.045 | 881.166 | 0 | 0 | 计价 | 按实计算
XYS1-501 | 机械 | 乙供 | J04-01-005 | 载重汽车 10t | 台班 | 1.045 | 482.561 | 0 | 0 | 计价 | 按实计算
XYS1-501 | 机械 | 乙供 | J13-01-090 | 电力工程车 | 台班 | 1.045 | 358.684 | 0 | 0 | 计价 | 按实计算
XYS1-501 | 机械 | 乙供 | J14-03-004 | 交流耐压试验装置 设备耐压用 500kV | 台班 | 1.1 | 4820.238 | 0 | 0 | 计价 | 按实计算
XYS1-501 | 机械 | 乙供 | J14-03-018 | 交流高压发生器 50kVA以下 500kV | 台班 | 1.1 | 777.454 | 0 | 0 | 计价 | 按实计算
XYS1-501 | 材料 | 乙供 | C99010102 | 其他材料费 | 元 | 3.654 | 1 | 0 | 0 | 计价 | 按实计算
XYS1-502 | 人工 | 乙供 | 9102104 | 调试技术工 | 工日 | 13.096 | 162 | 0 | 0 | 计价 | 按实计算
XYS1-502 | 材料 | 乙供 | C16011309 | 铜芯聚氯乙烯绝缘电线 25mm² | m | 2.2 | 14.551 | 0 | 0 | 计价 | 按实计算
XYS1-502 | 材料 | 乙供 | C16011315 | 铜芯聚氯乙烯绝缘电线 120mm² | m | 2.2 | 71.576 | 0 | 0 | 计价 | 按实计算
XYS1-502 | 材料 | 乙供 | C16038104 | 铜接线端子 25mm² | 个 | 1.1 | 4.18 | 0 | 0 | 计价 | 按实计算
XYS1-502 | 材料 | 乙供 | C16038109 | 铜接线端子 120mm² | 个 | 2.2 | 16.36 | 0 | 0 | 计价 | 按实计算
XYS1-502 | 机械 | 乙供 | J03-01-036 | 汽车式起重机 起重量 16t | 台班 | 1.045 | 881.166 | 0 | 0 | 计价 | 按实计算
XYS1-502 | 机械 | 乙供 | J04-01-005 | 载重汽车 10t | 台班 | 1.045 | 482.561 | 0 | 0 | 计价 | 按实计算
XYS1-502 | 机械 | 乙供 | J13-01-090 | 电力工程车 | 台班 | 1.235 | 358.684 | 0 | 0 | 计价 | 按实计算
XYS1-502 | 机械 | 乙供 | J14-03-004 | 交流耐压试验装置 设备耐压用 500kV | 台班 | 1.3 | 4820.238 | 0 | 0 | 计价 | 按实计算
XYS1-502 | 机械 | 乙供 | J14-03-018 | 交流高压发生器 50kVA以下 500kV | 台班 | 1.3 | 777.454 | 0 | 0 | 计价 | 按实计算
XYS1-502 | 材料 | 乙供 | C99010102 | 其他材料费 | 元 | 4.6014 | 1 | 0 | 0 | 计价 | 按实计算
XYS1-503 | 人工 | 乙供 | 9102104 | 调试技术工 | 工日 | 15.6038 | 162 | 0 | 0 | 计价 | 按实计算
XYS1-503 | 材料 | 乙供 | C16011309 | 铜芯聚氯乙烯绝缘电线 25mm² | m | 2.75 | 14.551 | 0 | 0 | 计价 | 按实计算
XYS1-503 | 材料 | 乙供 | C16011315 | 铜芯聚氯乙烯绝缘电线 120mm² | m | 2.75 | 71.576 | 0 | 0 | 计价 | 按实计算
XYS1-503 | 材料 | 乙供 | C16038104 | 铜接线端子 25mm² | 个 | 1.1 | 4.18 | 0 | 0 | 计价 | 按实计算
XYS1-503 | 材料 | 乙供 | C16038109 | 铜接线端子 120mm² | 个 | 2.2 | 16.36 | 0 | 0 | 计价 | 按实计算
XYS1-503 | 机械 | 乙供 | J03-01-036 | 汽车式起重机 起重量 16t | 台班 | 1.045 | 881.166 | 0 | 0 | 计价 | 按实计算
XYS1-503 | 机械 | 乙供 | J04-01-005 | 载重汽车 10t | 台班 | 1.045 | 482.561 | 0 | 0 | 计价 | 按实计算
XYS1-503 | 机械 | 乙供 | J13-01-090 | 电力工程车 | 台班 | 1.52 | 358.684 | 0 | 0 | 计价 | 按实计算
XYS1-503 | 机械 | 乙供 | J14-03-004 | 交流耐压试验装置 设备耐压用 500kV | 台班 | 1.8 | 4820.238 | 0 | 0 | 计价 | 按实计算
XYS1-503 | 机械 | 乙供 | J14-03-018 | 交流高压发生器 50kVA以下 500kV | 台班 | 1.6 | 777.454 | 0 | 0 | 计价 | 按实计算
XYS1-503 | 材料 | 乙供 | C99010102 | 其他材料费 | 元 | 5.5488 | 1 | 0 | 0 | 计价 | 按实计算
XYS1-504 | 人工 | 乙供 | 9102104 | 调试技术工 | 工日 | 17.833 | 162 | 0 | 0 | 计价 | 按实计算
XYS1-504 | 材料 | 乙供 | C16011309 | 铜芯聚氯乙烯绝缘电线 25mm² | m | 2.75 | 14.551 | 0 | 0 | 计价 | 按实计算
XYS1-504 | 材料 | 乙供 | C16011315 | 铜芯聚氯乙烯绝缘电线 120mm² | m | 2.75 | 71.576 | 0 | 0 | 计价 | 按实计算
XYS1-504 | 材料 | 乙供 | C16038104 | 铜接线端子 25mm² | 个 | 1.1 | 4.18 | 0 | 0 | 计价 | 按实计算
XYS1-504 | 材料 | 乙供 | C16038109 | 铜接线端子 120mm² | 个 | 2.2 | 16.36 | 0 | 0 | 计价 | 按实计算
XYS1-504 | 机械 | 乙供 | J03-01-036 | 汽车式起重机 起重量 16t | 台班 | 1.1495 | 881.166 | 0 | 0 | 计价 | 按实计算
XYS1-504 | 机械 | 乙供 | J04-01-005 | 载重汽车 10t | 台班 | 1.1495 | 482.561 | 0 | 0 | 计价 | 按实计算
XYS1-504 | 机械 | 乙供 | J13-01-090 | 电力工程车 | 台班 | 1.7765 | 358.684 | 0 | 0 | 计价 | 按实计算
XYS1-504 | 机械 | 乙供 | J14-03-004 | 交流耐压试验装置 设备耐压用 500kV | 台班 | 2.2 | 4820.238 | 0 | 0 | 计价 | 按实计算
XYS1-504 | 机械 | 乙供 | J14-03-018 | 交流高压发生器 50kVA以下 500kV | 台班 | 1.9 | 777.454 | 0 | 0 | 计价 | 按实计算
XYS1-504 | 材料 | 乙供 | C99010102 | 其他材料费 | 元 | 5.5488 | 1 | 0 | 0 | 计价 | 按实计算
XYS1-505 | 人工 | 乙供 | 9102104 | 调试技术工 | 工日 | 2.3628 | 162 | 0 | 0 | 计价 | 按实计算
XYS1-505 | 材料 | 乙供 | C16011309 | 铜芯聚氯乙烯绝缘电线 25mm² | m | 0.48 | 14.551 | 0 | 0 | 计价 | 按实计算
XYS1-505 | 材料 | 乙供 | C16011315 | 铜芯聚氯乙烯绝缘电线 120mm² | m | 0.48 | 71.576 | 0 | 0 | 计价 | 按实计算
XYS1-505 | 材料 | 乙供 | C16038104 | 铜接线端子 25mm² | 个 | 0.96 | 4.18 | 0 | 0 | 计价 | 按实计算
XYS1-505 | 材料 | 乙供 | C16038109 | 铜接线端子 120mm² | 个 | 0.96 | 16.36 | 0 | 0 | 计价 | 按实计算
XYS1-505 | 材料 | 乙供 | C18060103 | 塑料带相色带 20mm×2000mm | 卷 | 0.48 | 2.203 | 0 | 0 | 计价 | 按实计算
XYS1-505 | 材料 | 乙供 | C18060302 | 聚氯乙烯橡胶粘带 40mm×50m | 卷 | 0.48 | 9.177 | 0 | 0 | 计价 | 按实计算
XYS1-505 | 材料 | 乙供 | C19030301 | 丙酮 95% | kg | 0.48 | 5.05 | 0 | 0 | 计价 | 按实计算
XYS1-505 | 机械 | 乙供 | J03-01-034 | 汽车式起重机 起重量 8t | 台班 | 0.5472 | 662.671 | 0 | 0 | 计价 | 按实计算
XYS1-505 | 机械 | 乙供 | J04-01-003 | 载重汽车 6t | 台班 | 0.5472 | 390.913 | 0 | 0 | 计价 | 按实计算
XYS1-505 | 机械 | 乙供 | J13-01-090 | 电力工程车 | 台班 | 0.1368 | 358.684 | 0 | 0 | 计价 | 按实计算
XYS1-505 | 机械 | 乙供 | J14-03-003 | 交流耐压试验装置 设备耐压用 220kV | 台班 | 0.684 | 3123.668 | 0 | 0 | 计价 | 按实计算
XYS1-505 | 机械 | 乙供 | J14-03-018 | 交流高压发生器 50kVA以下 500kV | 台班 | 0.684 | 777.454 | 0 | 0 | 计价 | 按实计算
XYS1-505 | 机械 | 乙供 | J15-01-066 | 功能检测分析平台(电脑) | 台班 | 0.684 | 31.967 | 0 | 0 | 计价 | 按实计算
XYS1-505 | 材料 | 乙供 | C99010102 | 其他材料费 | 元 | 1.3789 | 1 | 0 | 0 | 计价 | 按实计算
XYS1-506 | 人工 | 乙供 | 9102104 | 调试技术工 | 工日 | 4.4584 | 162 | 0 | 0 | 计价 | 按实计算
XYS1-506 | 材料 | 乙供 | C16011309 | 铜芯聚氯乙烯绝缘电线 25mm² | m | 0.96 | 14.551 | 0 | 0 | 计价 | 按实计算
XYS1-506 | 材料 | 乙供 | C16011315 | 铜芯聚氯乙烯绝缘电线 120mm² | m | 0.96 | 71.576 | 0 | 0 | 计价 | 按实计算
XYS1-506 | 材料 | 乙供 | C16038104 | 铜接线端子 25mm² | 个 | 0.96 | 4.18 | 0 | 0 | 计价 | 按实计算
XYS1-506 | 材料 | 乙供 | C16038109 | 铜接线端子 120mm² | 个 | 0.96 | 16.36 | 0 | 0 | 计价 | 按实计算
XYS1-506 | 材料 | 乙供 | C18060103 | 塑料带相色带 20mm×2000mm | 卷 | 0.48 | 2.203 | 0 | 0 | 计价 | 按实计算
XYS1-506 | 材料 | 乙供 | C18060302 | 聚氯乙烯橡胶粘带 40mm×50m | 卷 | 0.48 | 9.177 | 0 | 0 | 计价 | 按实计算
XYS1-506 | 材料 | 乙供 | C19030301 | 丙酮 95% | kg | 0.48 | 5.05 | 0 | 0 | 计价 | 按实计算
XYS1-506 | 机械 | 乙供 | J03-01-035 | 汽车式起重机 起重量 12t | 台班 | 0.684 | 779.217 | 0 | 0 | 计价 | 按实计算
XYS1-506 | 机械 | 乙供 | J04-01-004 | 载重汽车 8t | 台班 | 0.684 | 440.15 | 0 | 0 | 计价 | 按实计算
XYS1-506 | 机械 | 乙供 | J13-01-090 | 电力工程车 | 台班 | 0.342 | 358.684 | 0 | 0 | 计价 | 按实计算
XYS1-506 | 机械 | 乙供 | J14-03-003 | 交流耐压试验装置 设备耐压用 220kV | 台班 | 0.684 | 3123.668 | 0 | 0 | 计价 | 按实计算
XYS1-506 | 机械 | 乙供 | J14-03-018 | 交流高压发生器 50kVA以下 500kV | 台班 | 0.684 | 777.454 | 0 | 0 | 计价 | 按实计算
XYS1-506 | 机械 | 乙供 | J15-01-066 | 功能检测分析平台(电脑) | 台班 | 0.684 | 31.967 | 0 | 0 | 计价 | 按实计算
XYS1-506 | 材料 | 乙供 | C99010102 | 其他材料费 | 元 | 2.2057 | 1 | 0 | 0 | 计价 | 按实计算
XYS1-507 | 人工 | 乙供 | 9102104 | 调试技术工 | 工日 | 5.3494 | 162 | 0 | 0 | 计价 | 按实计算
XYS1-507 | 材料 | 乙供 | C16011309 | 铜芯聚氯乙烯绝缘电线 25mm² | m | 1.44 | 14.551 | 0 | 0 | 计价 | 按实计算
XYS1-507 | 材料 | 乙供 | C16011315 | 铜芯聚氯乙烯绝缘电线 120mm² | m | 1.44 | 71.576 | 0 | 0 | 计价 | 按实计算
XYS1-507 | 材料 | 乙供 | C16038104 | 铜接线端子 25mm² | 个 | 0.96 | 4.18 | 0 | 0 | 计价 | 按实计算
XYS1-507 | 材料 | 乙供 | C16038109 | 铜接线端子 120mm² | 个 | 0.96 | 16.36 | 0 | 0 | 计价 | 按实计算
XYS1-507 | 材料 | 乙供 | C18060103 | 塑料带相色带 20mm×2000mm | 卷 | 0.48 | 2.203 | 0 | 0 | 计价 | 按实计算
XYS1-507 | 材料 | 乙供 | C18060302 | 聚氯乙烯橡胶粘带 40mm×50m | 卷 | 0.48 | 9.177 | 0 | 0 | 计价 | 按实计算
XYS1-507 | 材料 | 乙供 | C19030301 | 丙酮 95% | kg | 0.48 | 5.05 | 0 | 0 | 计价 | 按实计算
XYS1-507 | 机械 | 乙供 | J03-01-036 | 汽车式起重机 起重量 16t | 台班 | 0.684 | 881.166 | 0 | 0 | 计价 | 按实计算
XYS1-507 | 机械 | 乙供 | J04-01-005 | 载重汽车 10t | 台班 | 0.684 | 482.561 | 0 | 0 | 计价 | 按实计算
XYS1-507 | 机械 | 乙供 | J13-01-090 | 电力工程车 | 台班 | 0.684 | 358.684 | 0 | 0 | 计价 | 按实计算
XYS1-507 | 机械 | 乙供 | J14-03-004 | 交流耐压试验装置 设备耐压用 500kV | 台班 | 0.46 | 4820.238 | 0 | 0 | 计价 | 按实计算
XYS1-507 | 机械 | 乙供 | J14-03-018 | 交流高压发生器 50kVA以下 500kV | 台班 | 0.684 | 777.454 | 0 | 0 | 计价 | 按实计算
XYS1-507 | 机械 | 乙供 | J15-01-066 | 功能检测分析平台(电脑) | 台班 | 0.684 | 31.967 | 0 | 0 | 计价 | 按实计算
XYS1-507 | 材料 | 乙供 | C99010102 | 其他材料费 | 元 | 3.0326 | 1 | 0 | 0 | 计价 | 按实计算
XYS1-508 | 人工 | 乙供 | 9102104 | 调试技术工 | 工日 | 6.2415 | 162 | 0 | 0 | 计价 | 按实计算
XYS1-508 | 材料 | 乙供 | C16011309 | 铜芯聚氯乙烯绝缘电线 25mm² | m | 2.4 | 14.551 | 0 | 0 | 计价 | 按实计算
XYS1-508 | 材料 | 乙供 | C16011315 | 铜芯聚氯乙烯绝缘电线 120mm² | m | 2.4 | 71.576 | 0 | 0 | 计价 | 按实计算
XYS1-508 | 材料 | 乙供 | C16038104 | 铜接线端子 25mm² | 个 | 0.96 | 4.18 | 0 | 0 | 计价 | 按实计算
XYS1-508 | 材料 | 乙供 | C16038109 | 铜接线端子 120mm² | 个 | 0.96 | 16.36 | 0 | 0 | 计价 | 按实计算
XYS1-508 | 材料 | 乙供 | C18060103 | 塑料带相色带 20mm×2000mm | 卷 | 0.48 | 2.203 | 0 | 0 | 计价 | 按实计算
XYS1-508 | 材料 | 乙供 | C18060302 | 聚氯乙烯橡胶粘带 40mm×50m | 卷 | 0.48 | 9.177 | 0 | 0 | 计价 | 按实计算
XYS1-508 | 材料 | 乙供 | C19030301 | 丙酮 95% | kg | 0.48 | 5.05 | 0 | 0 | 计价 | 按实计算
XYS1-508 | 机械 | 乙供 | J03-01-036 | 汽车式起重机 起重量 16t | 台班 | 0.684 | 881.166 | 0 | 0 | 计价 | 按实计算
XYS1-508 | 机械 | 乙供 | J04-01-005 | 载重汽车 10t | 台班 | 0.684 | 482.561 | 0 | 0 | 计价 | 按实计算
XYS1-508 | 机械 | 乙供 | J13-01-090 | 电力工程车 | 台班 | 0.684 | 358.684 | 0 | 0 | 计价 | 按实计算
XYS1-508 | 机械 | 乙供 | J14-03-004 | 交流耐压试验装置 设备耐压用 500kV | 台班 | 0.5472 | 4820.238 | 0 | 0 | 计价 | 按实计算
XYS1-508 | 机械 | 乙供 | J14-03-018 | 交流高压发生器 50kVA以下 500kV | 台班 | 0.684 | 777.454 | 0 | 0 | 计价 | 按实计算
XYS1-508 | 机械 | 乙供 | J15-01-066 | 功能检测分析平台(电脑) | 台班 | 0.684 | 31.967 | 0 | 0 | 计价 | 按实计算
XYS1-508 | 材料 | 乙供 | C99010102 | 其他材料费 | 元 | 4.6862 | 1 | 0 | 0 | 计价 | 按实计算
XYS1-509 | 人工 | 乙供 | 9102104 | 调试技术工 | 工日 | 7.5784 | 162 | 0 | 0 | 计价 | 按实计算
XYS1-509 | 材料 | 乙供 | C16011309 | 铜芯聚氯乙烯绝缘电线 25mm² | m | 2.4 | 14.551 | 0 | 0 | 计价 | 按实计算
XYS1-509 | 材料 | 乙供 | C16011315 | 铜芯聚氯乙烯绝缘电线 120mm² | m | 2.4 | 71.576 | 0 | 0 | 计价 | 按实计算
XYS1-509 | 材料 | 乙供 | C16038104 | 铜接线端子 25mm² | 个 | 0.96 | 4.18 | 0 | 0 | 计价 | 按实计算
XYS1-509 | 材料 | 乙供 | C16038109 | 铜接线端子 120mm² | 个 | 0.96 | 16.36 | 0 | 0 | 计价 | 按实计算
XYS1-509 | 材料 | 乙供 | C18060103 | 塑料带相色带 20mm×2000mm | 卷 | 0.48 | 2.203 | 0 | 0 | 计价 | 按实计算
XYS1-509 | 材料 | 乙供 | C18060302 | 聚氯乙烯橡胶粘带 40mm×50m | 卷 | 0.48 | 9.177 | 0 | 0 | 计价 | 按实计算
XYS1-509 | 材料 | 乙供 | C19030301 | 丙酮 95% | kg | 0.48 | 5.05 | 0 | 0 | 计价 | 按实计算
XYS1-509 | 机械 | 乙供 | J03-01-036 | 汽车式起重机 起重量 16t | 台班 | 0.7524 | 881.166 | 0 | 0 | 计价 | 按实计算
XYS1-509 | 机械 | 乙供 | J04-01-005 | 载重汽车 10t | 台班 | 0.7524 | 482.561 | 0 | 0 | 计价 | 按实计算
XYS1-509 | 机械 | 乙供 | J13-01-090 | 电力工程车 | 台班 | 0.7524 | 358.684 | 0 | 0 | 计价 | 按实计算
XYS1-509 | 机械 | 乙供 | J14-03-004 | 交流耐压试验装置 设备耐压用 500kV | 台班 | 0.684 | 4820.238 | 0 | 0 | 计价 | 按实计算
XYS1-509 | 机械 | 乙供 | J14-03-018 | 交流高压发生器 50kVA以下 500kV | 台班 | 0.7524 | 777.454 | 0 | 0 | 计价 | 按实计算
XYS1-509 | 机械 | 乙供 | J15-01-066 | 功能检测分析平台(电脑) | 台班 | 0.7524 | 31.967 | 0 | 0 | 计价 | 按实计算
XYS1-509 | 材料 | 乙供 | C99010102 | 其他材料费 | 元 | 4.6862 | 1 | 0 | 0 | 计价 | 按实计算
XYS1-510 | 人工 | 乙供 | 9102104 | 调试技术工 | 工日 | 8.9164 | 162 | 0 | 0 | 计价 | 按实计算
XYS1-510 | 材料 | 乙供 | C16011309 | 铜芯聚氯乙烯绝缘电线 25mm² | m | 2.64 | 14.551 | 0 | 0 | 计价 | 按实计算
XYS1-510 | 材料 | 乙供 | C16011315 | 铜芯聚氯乙烯绝缘电线 120mm² | m | 2.64 | 71.576 | 0 | 0 | 计价 | 按实计算
XYS1-510 | 材料 | 乙供 | C16038104 | 铜接线端子 25mm² | 个 | 1.056 | 4.18 | 0 | 0 | 计价 | 按实计算
XYS1-510 | 材料 | 乙供 | C16038109 | 铜接线端子 120mm² | 个 | 1.056 | 16.36 | 0 | 0 | 计价 | 按实计算
XYS1-510 | 材料 | 乙供 | C18060103 | 塑料带相色带 20mm×2000mm | 卷 | 0.528 | 2.203 | 0 | 0 | 计价 | 按实计算
XYS1-510 | 材料 | 乙供 | C18060302 | 聚氯乙烯橡胶粘带 40mm×50m | 卷 | 0.528 | 9.177 | 0 | 0 | 计价 | 按实计算
XYS1-510 | 材料 | 乙供 | C19030301 | 丙酮 95% | kg | 0.528 | 5.05 | 0 | 0 | 计价 | 按实计算
XYS1-510 | 机械 | 乙供 | J03-01-036 | 汽车式起重机 起重量 16t | 台班 | 0.8276 | 881.166 | 0 | 0 | 计价 | 按实计算
XYS1-510 | 机械 | 乙供 | J04-01-005 | 载重汽车 10t | 台班 | 0.8276 | 482.561 | 0 | 0 | 计价 | 按实计算
XYS1-510 | 机械 | 乙供 | J13-01-090 | 电力工程车 | 台班 | 0.8276 | 358.684 | 0 | 0 | 计价 | 按实计算
XYS1-510 | 机械 | 乙供 | J14-03-004 | 交流耐压试验装置 设备耐压用 500kV | 台班 | 0.7524 | 4820.238 | 0 | 0 | 计价 | 按实计算
XYS1-510 | 机械 | 乙供 | J14-03-018 | 交流高压发生器 50kVA以下 500kV | 台班 | 0.8276 | 777.454 | 0 | 0 | 计价 | 按实计算
XYS1-510 | 机械 | 乙供 | J15-01-066 | 功能检测分析平台(电脑) | 台班 | 0.8276 | 31.967 | 0 | 0 | 计价 | 按实计算
XYS1-510 | 材料 | 乙供 | C99010102 | 其他材料费 | 元 | 5.1548 | 1 | 0 | 0 | 计价 | 按实计算
XYS1-511 | 人工 | 乙供 | 9102104 | 调试技术工 | 工日 | 0.223 | 162 | 0 | 0 | 计价 | 按实计算
XYS1-511 | 材料 | 乙供 | C16010101 | 裸铜线 4mm² | kg | 0.8 | 43.674 | 0 | 0 | 计价 | 按实计算
XYS1-511 | 材料 | 乙供 | C22020201 | 斜探头探伤用 | 个 | 0.16 | 138.25 | 0 | 0 | 计价 | 按实计算
XYS1-511 | 机械 | 乙供 | J13-01-055 | 高空作业车 20m以内 | 台班 | 0.0038 | 1005.172 | 0 | 0 | 计价 | 按实计算
XYS1-511 | 机械 | 乙供 | J14-08-073 | 数字式绝缘子专用超声波探伤仪 | 台班 | 0.038 | 3509.41 | 0 | 0 | 计价 | 按实计算
XYS1-511 | 材料 | 乙供 | C99010102 | 其他材料费 | 元 | 1.1412 | 1 | 0 | 0 | 计价 | 按实计算
XYS1-512 | 人工 | 乙供 | 9102104 | 调试技术工 | 工日 | 0.3119 | 162 | 0 | 0 | 计价 | 按实计算
XYS1-512 | 材料 | 乙供 | C16010101 | 裸铜线 4mm² | kg | 1.12 | 43.674 | 0 | 0 | 计价 | 按实计算
XYS1-512 | 材料 | 乙供 | C22020201 | 斜探头探伤用 | 个 | 0.224 | 138.25 | 0 | 0 | 计价 | 按实计算
XYS1-512 | 机械 | 乙供 | J13-01-055 | 高空作业车 20m以内 | 台班 | 0.0053 | 1005.172 | 0 | 0 | 计价 | 按实计算
XYS1-512 | 机械 | 乙供 | J14-08-073 | 数字式绝缘子专用超声波探伤仪 | 台班 | 0.0532 | 3509.41 | 0 | 0 | 计价 | 按实计算
XYS1-512 | 材料 | 乙供 | C99010102 | 其他材料费 | 元 | 1.5977 | 1 | 0 | 0 | 计价 | 按实计算
XYS1-513 | 人工 | 乙供 | 9102104 | 调试技术工 | 工日 | 0.4059 | 162 | 0 | 0 | 计价 | 按实计算
XYS1-513 | 材料 | 乙供 | C16010101 | 裸铜线 4mm² | kg | 1.456 | 43.674 | 0 | 0 | 计价 | 按实计算
XYS1-513 | 材料 | 乙供 | C22020201 | 斜探头探伤用 | 个 | 0.2912 | 138.25 | 0 | 0 | 计价 | 按实计算
XYS1-513 | 机械 | 乙供 | J13-01-055 | 高空作业车 20m以内 | 台班 | 0.0069 | 1005.172 | 0 | 0 | 计价 | 按实计算
XYS1-513 | 机械 | 乙供 | J14-08-073 | 数字式绝缘子专用超声波探伤仪 | 台班 | 0.0684 | 3509.41 | 0 | 0 | 计价 | 按实计算
XYS1-513 | 材料 | 乙供 | C99010102 | 其他材料费 | 元 | 2.077 | 1 | 0 | 0 | 计价 | 按实计算
XYS1-514 | 人工 | 乙供 | 9102104 | 调试技术工 | 工日 | 0.5273 | 162 | 0 | 0 | 计价 | 按实计算
XYS1-514 | 材料 | 乙供 | C16010101 | 裸铜线 4mm² | kg | 1.8928 | 43.674 | 0 | 0 | 计价 | 按实计算
XYS1-514 | 材料 | 乙供 | C22020201 | 斜探头探伤用 | 个 | 0.3784 | 138.25 | 0 | 0 | 计价 | 按实计算
XYS1-514 | 机械 | 乙供 | J13-01-055 | 高空作业车 20m以内 | 台班 | 0.0129 | 1005.172 | 0 | 0 | 计价 | 按实计算
XYS1-514 | 机械 | 乙供 | J14-08-073 | 数字式绝缘子专用超声波探伤仪 | 台班 | 0.0901 | 3509.41 | 0 | 0 | 计价 | 按实计算
XYS1-514 | 材料 | 乙供 | C99010102 | 其他材料费 | 元 | 2.6996 | 1 | 0 | 0 | 计价 | 按实计算
XYS1-515 | 人工 | 乙供 | 9102104 | 调试技术工 | 工日 | 0.6856 | 162 | 0 | 0 | 计价 | 按实计算
XYS1-515 | 材料 | 乙供 | C16010101 | 裸铜线 4mm² | kg | 2.4608 | 43.674 | 0 | 0 | 计价 | 按实计算
XYS1-515 | 材料 | 乙供 | C22020201 | 斜探头探伤用 | 个 | 0.492 | 138.25 | 0 | 0 | 计价 | 按实计算
XYS1-515 | 机械 | 乙供 | J13-01-055 | 高空作业车 20m以内 | 台班 | 0.0129 | 1005.172 | 0 | 0 | 计价 | 按实计算
XYS1-515 | 机械 | 乙供 | J14-08-073 | 数字式绝缘子专用超声波探伤仪 | 台班 | 0.1178 | 3509.41 | 0 | 0 | 计价 | 按实计算
XYS1-515 | 材料 | 乙供 | C99010102 | 其他材料费 | 元 | 3.5098 | 1 | 0 | 0 | 计价 | 按实计算
XYS1-516 | 人工 | 乙供 | 9102104 | 调试技术工 | 工日 | 0.8915 | 162 | 0 | 0 | 计价 | 按实计算
XYS1-516 | 材料 | 乙供 | C16010101 | 裸铜线 4mm² | kg | 3.2 | 43.674 | 0 | 0 | 计价 | 按实计算
XYS1-516 | 材料 | 乙供 | C22020201 | 斜探头探伤用 | 个 | 0.64 | 138.25 | 0 | 0 | 计价 | 按实计算
XYS1-516 | 机械 | 乙供 | J13-01-055 | 高空作业车 20m以内 | 台班 | 0.0152 | 1005.172 | 0 | 0 | 计价 | 按实计算
XYS1-516 | 机械 | 乙供 | J14-08-073 | 数字式绝缘子专用超声波探伤仪 | 台班 | 0.152 | 3509.41 | 0 | 0 | 计价 | 按实计算
XYS1-516 | 材料 | 乙供 | C99010102 | 其他材料费 | 元 | 4.5647 | 1 | 0 | 0 | 计价 | 按实计算
XYS1-517 | 人工 | 乙供 | 9102104 | 调试技术工 | 工日 | 4.7874 | 162 | 0 | 0 | 计价 | 按实计算
XYS1-517 | 材料 | 乙供 | C16011309 | 铜芯聚氯乙烯绝缘电线 25mm² | m | 2.8 | 14.551 | 0 | 0 | 计价 | 按实计算
XYS1-517 | 材料 | 乙供 | C16011315 | 铜芯聚氯乙烯绝缘电线 120mm² | m | 1.4 | 71.576 | 0 | 0 | 计价 | 按实计算
XYS1-517 | 材料 | 乙供 | C16038104 | 铜接线端子 25mm² | 个 | 1.4 | 4.18 | 0 | 0 | 计价 | 按实计算
XYS1-517 | 材料 | 乙供 | C16038109 | 铜接线端子 120mm² | 个 | 1.4 | 16.36 | 0 | 0 | 计价 | 按实计算
XYS1-517 | 机械 | 乙供 | J03-01-034 | 汽车式起重机 起重量 8t | 台班 | 0.266 | 662.671 | 0 | 0 | 计价 | 按实计算
XYS1-517 | 机械 | 乙供 | J13-01-090 | 电力工程车 | 台班 | 0.266 | 358.684 | 0 | 0 | 计价 | 按实计算
XYS1-517 | 机械 | 乙供 | J14-03-003 | 交流耐压试验装置 设备耐压用 220kV | 台班 | 0.266 | 3123.668 | 0 | 0 | 计价 | 按实计算
XYS1-517 | 机械 | 乙供 | J14-08-287 | 绝缘电阻测试仪 2500~10000V 2mA以上 | 台班 | 0.266 | 239.717 | 0 | 0 | 计价 | 按实计算
XYS1-517 | 材料 | 乙供 | C99010102 | 其他材料费 | 元 | 3.3941 | 1 | 0 | 0 | 计价 | 按实计算
XYS1-518 | 人工 | 乙供 | 9102104 | 调试技术工 | 工日 | 5.9843 | 162 | 0 | 0 | 计价 | 按实计算
XYS1-518 | 材料 | 乙供 | C16011309 | 铜芯聚氯乙烯绝缘电线 25mm² | m | 2.8 | 14.551 | 0 | 0 | 计价 | 按实计算
XYS1-518 | 材料 | 乙供 | C16011315 | 铜芯聚氯乙烯绝缘电线 120mm² | m | 1.4 | 71.576 | 0 | 0 | 计价 | 按实计算
XYS1-518 | 材料 | 乙供 | C16038104 | 铜接线端子 25mm² | 个 | 1.4 | 4.18 | 0 | 0 | 计价 | 按实计算
XYS1-518 | 材料 | 乙供 | C16038109 | 铜接线端子 120mm² | 个 | 1.4 | 16.36 | 0 | 0 | 计价 | 按实计算
XYS1-518 | 机械 | 乙供 | J03-01-034 | 汽车式起重机 起重量 8t | 台班 | 0.399 | 662.671 | 0 | 0 | 计价 | 按实计算
XYS1-518 | 机械 | 乙供 | J13-01-090 | 电力工程车 | 台班 | 0.399 | 358.684 | 0 | 0 | 计价 | 按实计算
XYS1-518 | 机械 | 乙供 | J14-03-003 | 交流耐压试验装置 设备耐压用 220kV | 台班 | 0.399 | 3123.668 | 0 | 0 | 计价 | 按实计算
XYS1-518 | 机械 | 乙供 | J14-08-287 | 绝缘电阻测试仪 2500~10000V 2mA以上 | 台班 | 0.399 | 239.717 | 0 | 0 | 计价 | 按实计算
XYS1-518 | 材料 | 乙供 | C99010102 | 其他材料费 | 元 | 3.3941 | 1 | 0 | 0 | 计价 | 按实计算
XYS1-519 | 人工 | 乙供 | 9102104 | 调试技术工 | 工日 | 1.1969 | 162 | 0 | 0 | 计价 | 按实计算
XYS1-519 | 材料 | 乙供 | C16010101 | 裸铜线 4mm² | kg | 0.35 | 43.674 | 0 | 0 | 计价 | 按实计算
XYS1-519 | 材料 | 乙供 | C16011309 | 铜芯聚氯乙烯绝缘电线 25mm² | m | 0.7 | 14.551 | 0 | 0 | 计价 | 按实计算
XYS1-519 | 材料 | 乙供 | C16038104 | 铜接线端子 25mm² | 个 | 0.7 | 4.18 | 0 | 0 | 计价 | 按实计算
XYS1-519 | 机械 | 乙供 | J04-01-004 | 载重汽车 8t | 台班 | 0.1663 | 440.15 | 0 | 0 | 计价 | 按实计算
XYS1-519 | 机械 | 乙供 | J13-01-090 | 电力工程车 | 台班 | 0.1663 | 358.684 | 0 | 0 | 计价 | 按实计算
XYS1-519 | 机械 | 乙供 | J14-03-017 | 交流高压发生器 30kVA以下 300kV | 台班 | 0.1663 | 420.834 | 0 | 0 | 计价 | 按实计算
XYS1-519 | 机械 | 乙供 | J14-08-080 | 氧化锌避雷阻性电流分析仪 | 台班 | 0.1663 | 1998.345 | 0 | 0 | 计价 | 按实计算
XYS1-519 | 材料 | 乙供 | C99010102 | 其他材料费 | 元 | 0.568 | 1 | 0 | 0 | 计价 | 按实计算
XYS1-520 | 人工 | 乙供 | 9102104 | 调试技术工 | 工日 | 1.7953 | 162 | 0 | 0 | 计价 | 按实计算
XYS1-520 | 材料 | 乙供 | C16010101 | 裸铜线 4mm² | kg | 0.7 | 43.674 | 0 | 0 | 计价 | 按实计算
XYS1-520 | 材料 | 乙供 | C16011309 | 铜芯聚氯乙烯绝缘电线 25mm² | m | 0.7 | 14.551 | 0 | 0 | 计价 | 按实计算
XYS1-520 | 材料 | 乙供 | C16038104 | 铜接线端子 25mm² | 个 | 0.28 | 4.18 | 0 | 0 | 计价 | 按实计算
XYS1-520 | 机械 | 乙供 | J04-01-004 | 载重汽车 8t | 台班 | 0.266 | 440.15 | 0 | 0 | 计价 | 按实计算
XYS1-520 | 机械 | 乙供 | J13-01-090 | 电力工程车 | 台班 | 0.266 | 358.684 | 0 | 0 | 计价 | 按实计算
XYS1-520 | 机械 | 乙供 | J14-03-017 | 交流高压发生器 30kVA以下 300kV | 台班 | 0.266 | 420.834 | 0 | 0 | 计价 | 按实计算
XYS1-520 | 机械 | 乙供 | J14-08-080 | 氧化锌避雷阻性电流分析仪 | 台班 | 0.266 | 1998.345 | 0 | 0 | 计价 | 按实计算
XYS1-520 | 材料 | 乙供 | C99010102 | 其他材料费 | 元 | 0.8386 | 1 | 0 | 0 | 计价 | 按实计算
XYS1-521 | 人工 | 乙供 | 9102104 | 调试技术工 | 工日 | 2.3937 | 162 | 0 | 0 | 计价 | 按实计算
XYS1-521 | 材料 | 乙供 | C16010101 | 裸铜线 4mm² | kg | 0.7 | 43.674 | 0 | 0 | 计价 | 按实计算
XYS1-521 | 材料 | 乙供 | C16011309 | 铜芯聚氯乙烯绝缘电线 25mm² | m | 0.7 | 14.551 | 0 | 0 | 计价 | 按实计算
XYS1-521 | 材料 | 乙供 | C16038104 | 铜接线端子 25mm² | 个 | 0.7 | 4.18 | 0 | 0 | 计价 | 按实计算
XYS1-521 | 机械 | 乙供 | J04-01-004 | 载重汽车 8t | 台班 | 0.399 | 440.15 | 0 | 0 | 计价 | 按实计算
XYS1-521 | 机械 | 乙供 | J13-01-090 | 电力工程车 | 台班 | 0.399 | 358.684 | 0 | 0 | 计价 | 按实计算
XYS1-521 | 机械 | 乙供 | J14-03-017 | 交流高压发生器 30kVA以下 300kV | 台班 | 0.399 | 420.834 | 0 | 0 | 计价 | 按实计算
XYS1-521 | 机械 | 乙供 | J14-08-080 | 氧化锌避雷阻性电流分析仪 | 台班 | 0.399 | 1998.345 | 0 | 0 | 计价 | 按实计算
XYS1-521 | 材料 | 乙供 | C99010102 | 其他材料费 | 元 | 0.8737 | 1 | 0 | 0 | 计价 | 按实计算
XYS1-522 | 人工 | 乙供 | 9102104 | 调试技术工 | 工日 | 2.9922 | 162 | 0 | 0 | 计价 | 按实计算
XYS1-522 | 材料 | 乙供 | C16010101 | 裸铜线 4mm² | kg | 0.875 | 43.674 | 0 | 0 | 计价 | 按实计算
XYS1-522 | 材料 | 乙供 | C16011309 | 铜芯聚氯乙烯绝缘电线 25mm² | m | 0.875 | 14.551 | 0 | 0 | 计价 | 按实计算
XYS1-522 | 材料 | 乙供 | C16038104 | 铜接线端子 25mm² | 个 | 0.875 | 4.18 | 0 | 0 | 计价 | 按实计算
XYS1-522 | 机械 | 乙供 | J04-01-004 | 载重汽车 8t | 台班 | 0.4655 | 440.15 | 0 | 0 | 计价 | 按实计算
XYS1-522 | 机械 | 乙供 | J13-01-090 | 电力工程车 | 台班 | 0.4655 | 358.684 | 0 | 0 | 计价 | 按实计算
XYS1-522 | 机械 | 乙供 | J14-03-017 | 交流高压发生器 30kVA以下 300kV | 台班 | 0.4655 | 420.834 | 0 | 0 | 计价 | 按实计算
XYS1-522 | 机械 | 乙供 | J14-08-080 | 氧化锌避雷阻性电流分析仪 | 台班 | 0.4655 | 1998.345 | 0 | 0 | 计价 | 按实计算
XYS1-522 | 材料 | 乙供 | C99010102 | 其他材料费 | 元 | 1.0921 | 1 | 0 | 0 | 计价 | 按实计算
XYS1-523 | 人工 | 乙供 | 9102104 | 调试技术工 | 工日 | 3.5906 | 162 | 0 | 0 | 计价 | 按实计算
XYS1-523 | 材料 | 乙供 | C16010101 | 裸铜线 4mm² | kg | 0.875 | 43.674 | 0 | 0 | 计价 | 按实计算
XYS1-523 | 材料 | 乙供 | C16011309 | 铜芯聚氯乙烯绝缘电线 25mm² | m | 0.875 | 14.551 | 0 | 0 | 计价 | 按实计算
XYS1-523 | 材料 | 乙供 | C16038104 | 铜接线端子 25mm² | 个 | 0.875 | 4.18 | 0 | 0 | 计价 | 按实计算
XYS1-523 | 机械 | 乙供 | J04-01-004 | 载重汽车 8t | 台班 | 0.532 | 440.15 | 0 | 0 | 计价 | 按实计算
XYS1-523 | 机械 | 乙供 | J13-01-090 | 电力工程车 | 台班 | 0.532 | 358.684 | 0 | 0 | 计价 | 按实计算
XYS1-523 | 机械 | 乙供 | J14-03-018 | 交流高压发生器 50kVA以下 500kV | 台班 | 0.532 | 777.454 | 0 | 0 | 计价 | 按实计算
XYS1-523 | 机械 | 乙供 | J14-08-080 | 氧化锌避雷阻性电流分析仪 | 台班 | 0.532 | 1998.345 | 0 | 0 | 计价 | 按实计算
XYS1-523 | 材料 | 乙供 | C99010102 | 其他材料费 | 元 | 1.0921 | 1 | 0 | 0 | 计价 | 按实计算
XYS1-524 | 人工 | 乙供 | 9102104 | 调试技术工 | 工日 | 4.4882 | 162 | 0 | 0 | 计价 | 按实计算
XYS1-524 | 材料 | 乙供 | C16010101 | 裸铜线 4mm² | kg | 1.05 | 43.674 | 0 | 0 | 计价 | 按实计算
XYS1-524 | 材料 | 乙供 | C16011309 | 铜芯聚氯乙烯绝缘电线 25mm² | m | 1.05 | 14.551 | 0 | 0 | 计价 | 按实计算
XYS1-524 | 材料 | 乙供 | C16038104 | 铜接线端子 25mm² | 个 | 1.05 | 4.18 | 0 | 0 | 计价 | 按实计算
XYS1-524 | 机械 | 乙供 | J04-01-004 | 载重汽车 8t | 台班 | 0.5985 | 440.15 | 0 | 0 | 计价 | 按实计算
XYS1-524 | 机械 | 乙供 | J13-01-090 | 电力工程车 | 台班 | 0.5985 | 358.684 | 0 | 0 | 计价 | 按实计算
XYS1-524 | 机械 | 乙供 | J14-03-018 | 交流高压发生器 50kVA以下 500kV | 台班 | 0.5985 | 777.454 | 0 | 0 | 计价 | 按实计算
XYS1-524 | 机械 | 乙供 | J14-08-080 | 氧化锌避雷阻性电流分析仪 | 台班 | 0.5985 | 1998.345 | 0 | 0 | 计价 | 按实计算
XYS1-524 | 材料 | 乙供 | C99010102 | 其他材料费 | 元 | 1.3105 | 1 | 0 | 0 | 计价 | 按实计算
XYS1-525 | 人工 | 乙供 | 9102104 | 调试技术工 | 工日 | 5.9843 | 162 | 0 | 0 | 计价 | 按实计算
XYS1-525 | 材料 | 乙供 | C16010101 | 裸铜线 4mm² | kg | 1.05 | 43.674 | 0 | 0 | 计价 | 按实计算
XYS1-525 | 材料 | 乙供 | C16011309 | 铜芯聚氯乙烯绝缘电线 25mm² | m | 1.05 | 14.551 | 0 | 0 | 计价 | 按实计算
XYS1-525 | 材料 | 乙供 | C16038104 | 铜接线端子 25mm² | 个 | 1.05 | 4.18 | 0 | 0 | 计价 | 按实计算
XYS1-525 | 机械 | 乙供 | J04-01-004 | 载重汽车 8t | 台班 | 0.665 | 440.15 | 0 | 0 | 计价 | 按实计算
XYS1-525 | 机械 | 乙供 | J13-01-090 | 电力工程车 | 台班 | 0.665 | 358.684 | 0 | 0 | 计价 | 按实计算
XYS1-525 | 机械 | 乙供 | J14-03-018 | 交流高压发生器 50kVA以下 500kV | 台班 | 0.665 | 777.454 | 0 | 0 | 计价 | 按实计算
XYS1-525 | 机械 | 乙供 | J14-08-080 | 氧化锌避雷阻性电流分析仪 | 台班 | 0.665 | 1998.345 | 0 | 0 | 计价 | 按实计算
XYS1-525 | 材料 | 乙供 | C99010102 | 其他材料费 | 元 | 1.3105 | 1 | 0 | 0 | 计价 | 按实计算
XYS1-526 | 人工 | 乙供 | 9102104 | 调试技术工 | 工日 | 3.4196 | 162 | 0 | 0 | 计价 | 按实计算
XYS1-526 | 材料 | 乙供 | C16010101 | 裸铜线 4mm² | kg | 0.35 | 43.674 | 0 | 0 | 计价 | 按实计算
XYS1-526 | 机械 | 乙供 | J14-08-080 | 氧化锌避雷阻性电流分析仪 | 台班 | 0.152 | 1998.345 | 0 | 0 | 计价 | 按实计算
XYS1-526 | 材料 | 乙供 | C99010102 | 其他材料费 | 元 | 0.3057 | 1 | 0 | 0 | 计价 | 按实计算
XYS1-527 | 人工 | 乙供 | 9102104 | 调试技术工 | 工日 | 4.1035 | 162 | 0 | 0 | 计价 | 按实计算
XYS1-527 | 材料 | 乙供 | C16010101 | 裸铜线 4mm² | kg | 0.42 | 43.674 | 0 | 0 | 计价 | 按实计算
XYS1-527 | 机械 | 乙供 | J14-08-080 | 氧化锌避雷阻性电流分析仪 | 台班 | 0.228 | 1998.345 | 0 | 0 | 计价 | 按实计算
XYS1-527 | 材料 | 乙供 | C99010102 | 其他材料费 | 元 | 0.3669 | 1 | 0 | 0 | 计价 | 按实计算
XYS1-528 | 人工 | 乙供 | 9102104 | 调试技术工 | 工日 | 5.4714 | 162 | 0 | 0 | 计价 | 按实计算
XYS1-528 | 材料 | 乙供 | C16010101 | 裸铜线 4mm² | kg | 0.7 | 43.674 | 0 | 0 | 计价 | 按实计算
XYS1-528 | 机械 | 乙供 | J14-08-080 | 氧化锌避雷阻性电流分析仪 | 台班 | 0.304 | 1998.345 | 0 | 0 | 计价 | 按实计算
XYS1-528 | 材料 | 乙供 | C99010102 | 其他材料费 | 元 | 0.6114 | 1 | 0 | 0 | 计价 | 按实计算
XYS1-529 | 人工 | 乙供 | 9102104 | 调试技术工 | 工日 | 6.8392 | 162 | 0 | 0 | 计价 | 按实计算
XYS1-529 | 材料 | 乙供 | C16010101 | 裸铜线 4mm² | kg | 0.8 | 43.674 | 0 | 0 | 计价 | 按实计算
XYS1-529 | 机械 | 乙供 | J14-08-080 | 氧化锌避雷阻性电流分析仪 | 台班 | 0.38 | 1998.345 | 0 | 0 | 计价 | 按实计算
XYS1-529 | 材料 | 乙供 | C99010102 | 其他材料费 | 元 | 0.6988 | 1 | 0 | 0 | 计价 | 按实计算
XYS1-530 | 人工 | 乙供 | 9102104 | 调试技术工 | 工日 | 8.207 | 162 | 0 | 0 | 计价 | 按实计算
XYS1-530 | 材料 | 乙供 | C16010101 | 裸铜线 4mm² | kg | 1 | 43.674 | 0 | 0 | 计价 | 按实计算
XYS1-530 | 机械 | 乙供 | J14-08-080 | 氧化锌避雷阻性电流分析仪 | 台班 | 0.456 | 1998.345 | 0 | 0 | 计价 | 按实计算
XYS1-530 | 材料 | 乙供 | C99010102 | 其他材料费 | 元 | 0.8735 | 1 | 0 | 0 | 计价 | 按实计算
XYS1-531 | 人工 | 乙供 | 9102104 | 调试技术工 | 工日 | 10.2588 | 162 | 0 | 0 | 计价 | 按实计算
XYS1-531 | 材料 | 乙供 | C16010101 | 裸铜线 4mm² | kg | 1.2 | 43.674 | 0 | 0 | 计价 | 按实计算
XYS1-531 | 机械 | 乙供 | J14-08-080 | 氧化锌避雷阻性电流分析仪 | 台班 | 0.608 | 1998.345 | 0 | 0 | 计价 | 按实计算
XYS1-531 | 材料 | 乙供 | C99010102 | 其他材料费 | 元 | 1.0482 | 1 | 0 | 0 | 计价 | 按实计算
XYS1-532 | 人工 | 乙供 | 9102104 | 调试技术工 | 工日 | 1.8 | 162 | 0 | 0 | 计价 | 按实计算
XYS1-532 | 材料 | 乙供 | C16011309 | 铜芯聚氯乙烯绝缘电线 25mm² | m | 0.6 | 14.551 | 0 | 0 | 计价 | 按实计算
XYS1-532 | 材料 | 乙供 | C16011315 | 铜芯聚氯乙烯绝缘电线 120mm² | m | 0.3 | 71.576 | 0 | 0 | 计价 | 按实计算
XYS1-532 | 材料 | 乙供 | C16038104 | 铜接线端子 25mm² | 个 | 0.6 | 4.18 | 0 | 0 | 计价 | 按实计算
XYS1-532 | 材料 | 乙供 | C16038109 | 铜接线端子 120mm² | 个 | 0.6 | 16.36 | 0 | 0 | 计价 | 按实计算
XYS1-532 | 机械 | 乙供 | J03-01-034 | 汽车式起重机 起重量 8t | 台班 | 0.1 | 662.671 | 0 | 0 | 计价 | 按实计算
XYS1-532 | 机械 | 乙供 | J04-01-003 | 载重汽车 6t | 台班 | 0.1 | 390.913 | 0 | 0 | 计价 | 按实计算
XYS1-532 | 机械 | 乙供 | J13-01-090 | 电力工程车 | 台班 | 0.1 | 358.684 | 0 | 0 | 计价 | 按实计算
XYS1-532 | 机械 | 乙供 | J14-03-018 | 交流高压发生器 50kVA以下 500kV | 台班 | 0.1 | 777.454 | 0 | 0 | 计价 | 按实计算
XYS1-532 | 机械 | 乙供 | J14-03-023 | 倍频电源发生器 | 台班 | 0.1 | 302.653 | 0 | 0 | 计价 | 按实计算
XYS1-532 | 机械 | 乙供 | J15-01-066 | 功能检测分析平台(电脑) | 台班 | 0.5 | 31.967 | 0 | 0 | 计价 | 按实计算
XYS1-532 | 机械 | 乙供 | J19-01-023 | 局放感应耐压测试系统 | 台班 | 0.1 | 6608.524 | 0 | 0 | 计价 | 按实计算
XYS1-532 | 材料 | 乙供 | C99010102 | 其他材料费 | 元 | 0.8505 | 1 | 0 | 0 | 计价 | 按实计算
XYS1-533 | 人工 | 乙供 | 9102104 | 调试技术工 | 工日 | 2.4 | 162 | 0 | 0 | 计价 | 按实计算
XYS1-533 | 材料 | 乙供 | C16011309 | 铜芯聚氯乙烯绝缘电线 25mm² | m | 0.6 | 14.551 | 0 | 0 | 计价 | 按实计算
XYS1-533 | 材料 | 乙供 | C16011315 | 铜芯聚氯乙烯绝缘电线 120mm² | m | 0.6 | 71.576 | 0 | 0 | 计价 | 按实计算
XYS1-533 | 材料 | 乙供 | C16038104 | 铜接线端子 25mm² | 个 | 0.6 | 4.18 | 0 | 0 | 计价 | 按实计算
XYS1-533 | 材料 | 乙供 | C16038109 | 铜接线端子 120mm² | 个 | 0.6 | 16.36 | 0 | 0 | 计价 | 按实计算
XYS1-533 | 机械 | 乙供 | J03-01-034 | 汽车式起重机 起重量 8t | 台班 | 0.15 | 662.671 | 0 | 0 | 计价 | 按实计算
XYS1-533 | 机械 | 乙供 | J04-01-003 | 载重汽车 6t | 台班 | 0.15 | 390.913 | 0 | 0 | 计价 | 按实计算
XYS1-533 | 机械 | 乙供 | J13-01-090 | 电力工程车 | 台班 | 0.1 | 358.684 | 0 | 0 | 计价 | 按实计算
XYS1-533 | 机械 | 乙供 | J14-03-018 | 交流高压发生器 50kVA以下 500kV | 台班 | 0.1 | 777.454 | 0 | 0 | 计价 | 按实计算
XYS1-533 | 机械 | 乙供 | J14-03-023 | 倍频电源发生器 | 台班 | 0.1 | 302.653 | 0 | 0 | 计价 | 按实计算
XYS1-533 | 机械 | 乙供 | J15-01-066 | 功能检测分析平台(电脑) | 台班 | 1 | 31.967 | 0 | 0 | 计价 | 按实计算
XYS1-533 | 机械 | 乙供 | J19-01-023 | 局放感应耐压测试系统 | 台班 | 0.1 | 6608.524 | 0 | 0 | 计价 | 按实计算
XYS1-533 | 材料 | 乙供 | C99010102 | 其他材料费 | 元 | 1.28 | 1 | 0 | 0 | 计价 | 按实计算
XYS1-534 | 人工 | 乙供 | 9102104 | 调试技术工 | 工日 | 4.2 | 162 | 0 | 0 | 计价 | 按实计算
XYS1-534 | 材料 | 乙供 | C16011309 | 铜芯聚氯乙烯绝缘电线 25mm² | m | 0.9 | 14.551 | 0 | 0 | 计价 | 按实计算
XYS1-534 | 材料 | 乙供 | C16011315 | 铜芯聚氯乙烯绝缘电线 120mm² | m | 0.9 | 71.576 | 0 | 0 | 计价 | 按实计算
XYS1-534 | 材料 | 乙供 | C16038104 | 铜接线端子 25mm² | 个 | 0.9 | 4.18 | 0 | 0 | 计价 | 按实计算
XYS1-534 | 材料 | 乙供 | C16038109 | 铜接线端子 120mm² | 个 | 0.9 | 16.36 | 0 | 0 | 计价 | 按实计算
XYS1-534 | 机械 | 乙供 | J03-01-035 | 汽车式起重机 起重量 12t | 台班 | 0.3 | 779.217 | 0 | 0 | 计价 | 按实计算
XYS1-534 | 机械 | 乙供 | J04-01-003 | 载重汽车 6t | 台班 | 0.3 | 390.913 | 0 | 0 | 计价 | 按实计算
XYS1-534 | 机械 | 乙供 | J13-01-090 | 电力工程车 | 台班 | 0.3 | 358.684 | 0 | 0 | 计价 | 按实计算
XYS1-534 | 机械 | 乙供 | J14-03-018 | 交流高压发生器 50kVA以下 500kV | 台班 | 0.3 | 777.454 | 0 | 0 | 计价 | 按实计算
XYS1-534 | 机械 | 乙供 | J14-03-023 | 倍频电源发生器 | 台班 | 0.3 | 302.653 | 0 | 0 | 计价 | 按实计算
XYS1-534 | 机械 | 乙供 | J15-01-066 | 功能检测分析平台(电脑) | 台班 | 1.5 | 31.967 | 0 | 0 | 计价 | 按实计算
XYS1-534 | 机械 | 乙供 | J19-01-023 | 局放感应耐压测试系统 | 台班 | 0.3 | 6608.524 | 0 | 0 | 计价 | 按实计算
XYS1-534 | 材料 | 乙供 | C99010102 | 其他材料费 | 元 | 1.92 | 1 | 0 | 0 | 计价 | 按实计算
XYS1-535 | 人工 | 乙供 | 9102104 | 调试技术工 | 工日 | 5.4 | 162 | 0 | 0 | 计价 | 按实计算
XYS1-535 | 材料 | 乙供 | C16011309 | 铜芯聚氯乙烯绝缘电线 25mm² | m | 1.2 | 14.551 | 0 | 0 | 计价 | 按实计算
XYS1-535 | 材料 | 乙供 | C16011315 | 铜芯聚氯乙烯绝缘电线 120mm² | m | 1.2 | 71.576 | 0 | 0 | 计价 | 按实计算
XYS1-535 | 材料 | 乙供 | C16038104 | 铜接线端子 25mm² | 个 | 1.2 | 4.18 | 0 | 0 | 计价 | 按实计算
XYS1-535 | 材料 | 乙供 | C16038109 | 铜接线端子 120mm² | 个 | 1.2 | 16.36 | 0 | 0 | 计价 | 按实计算
XYS1-535 | 机械 | 乙供 | J03-01-035 | 汽车式起重机 起重量 12t | 台班 | 0.4 | 779.217 | 0 | 0 | 计价 | 按实计算
XYS1-535 | 机械 | 乙供 | J04-01-004 | 载重汽车 8t | 台班 | 0.4 | 440.15 | 0 | 0 | 计价 | 按实计算
XYS1-535 | 机械 | 乙供 | J13-01-090 | 电力工程车 | 台班 | 0.4 | 358.684 | 0 | 0 | 计价 | 按实计算
XYS1-535 | 机械 | 乙供 | J14-03-018 | 交流高压发生器 50kVA以下 500kV | 台班 | 0.4 | 777.454 | 0 | 0 | 计价 | 按实计算
XYS1-535 | 机械 | 乙供 | J14-03-023 | 倍频电源发生器 | 台班 | 0.4 | 302.653 | 0 | 0 | 计价 | 按实计算
XYS1-535 | 机械 | 乙供 | J15-01-066 | 功能检测分析平台(电脑) | 台班 | 2 | 31.967 | 0 | 0 | 计价 | 按实计算
XYS1-535 | 机械 | 乙供 | J19-01-023 | 局放感应耐压测试系统 | 台班 | 0.4 | 6608.524 | 0 | 0 | 计价 | 按实计算
XYS1-535 | 材料 | 乙供 | C99010102 | 其他材料费 | 元 | 2.56 | 1 | 0 | 0 | 计价 | 按实计算
XYS1-536 | 人工 | 乙供 | 9102104 | 调试技术工 | 工日 | 7.2 | 162 | 0 | 0 | 计价 | 按实计算
XYS1-536 | 材料 | 乙供 | C16011309 | 铜芯聚氯乙烯绝缘电线 25mm² | m | 1.8 | 14.551 | 0 | 0 | 计价 | 按实计算
XYS1-536 | 材料 | 乙供 | C16011315 | 铜芯聚氯乙烯绝缘电线 120mm² | m | 1.8 | 71.576 | 0 | 0 | 计价 | 按实计算
XYS1-536 | 材料 | 乙供 | C16038104 | 铜接线端子 25mm² | 个 | 1.2 | 4.18 | 0 | 0 | 计价 | 按实计算
XYS1-536 | 材料 | 乙供 | C16038109 | 铜接线端子 120mm² | 个 | 1.2 | 16.36 | 0 | 0 | 计价 | 按实计算
XYS1-536 | 机械 | 乙供 | J03-01-035 | 汽车式起重机 起重量 12t | 台班 | 0.5 | 779.217 | 0 | 0 | 计价 | 按实计算
XYS1-536 | 机械 | 乙供 | J04-01-004 | 载重汽车 8t | 台班 | 0.5 | 440.15 | 0 | 0 | 计价 | 按实计算
XYS1-536 | 机械 | 乙供 | J13-01-090 | 电力工程车 | 台班 | 0.5 | 358.684 | 0 | 0 | 计价 | 按实计算
XYS1-536 | 机械 | 乙供 | J14-03-018 | 交流高压发生器 50kVA以下 500kV | 台班 | 0.5 | 777.454 | 0 | 0 | 计价 | 按实计算
XYS1-536 | 机械 | 乙供 | J14-03-023 | 倍频电源发生器 | 台班 | 0.5 | 302.653 | 0 | 0 | 计价 | 按实计算
XYS1-536 | 机械 | 乙供 | J15-01-066 | 功能检测分析平台(电脑) | 台班 | 3 | 31.967 | 0 | 0 | 计价 | 按实计算
XYS1-536 | 机械 | 乙供 | J19-01-023 | 局放感应耐压测试系统 | 台班 | 0.5 | 6608.524 | 0 | 0 | 计价 | 按实计算
XYS1-536 | 材料 | 乙供 | C99010102 | 其他材料费 | 元 | 3.5935 | 1 | 0 | 0 | 计价 | 按实计算
XYS1-537 | 人工 | 乙供 | 9102104 | 调试技术工 | 工日 | 8.6 | 162 | 0 | 0 | 计价 | 按实计算
XYS1-537 | 材料 | 乙供 | C16011309 | 铜芯聚氯乙烯绝缘电线 25mm² | m | 1.8 | 14.551 | 0 | 0 | 计价 | 按实计算
XYS1-537 | 材料 | 乙供 | C16011315 | 铜芯聚氯乙烯绝缘电线 120mm² | m | 1.8 | 71.576 | 0 | 0 | 计价 | 按实计算
XYS1-537 | 材料 | 乙供 | C16038104 | 铜接线端子 25mm² | 个 | 1.2 | 4.18 | 0 | 0 | 计价 | 按实计算
XYS1-537 | 材料 | 乙供 | C16038109 | 铜接线端子 120mm² | 个 | 1.2 | 16.36 | 0 | 0 | 计价 | 按实计算
XYS1-537 | 机械 | 乙供 | J03-01-035 | 汽车式起重机 起重量 12t | 台班 | 0.6 | 779.217 | 0 | 0 | 计价 | 按实计算
XYS1-537 | 机械 | 乙供 | J04-01-004 | 载重汽车 8t | 台班 | 0.6 | 440.15 | 0 | 0 | 计价 | 按实计算
XYS1-537 | 机械 | 乙供 | J13-01-090 | 电力工程车 | 台班 | 0.6 | 358.684 | 0 | 0 | 计价 | 按实计算
XYS1-537 | 机械 | 乙供 | J14-03-018 | 交流高压发生器 50kVA以下 500kV | 台班 | 0.6 | 777.454 | 0 | 0 | 计价 | 按实计算
XYS1-537 | 机械 | 乙供 | J14-03-023 | 倍频电源发生器 | 台班 | 0.6 | 302.653 | 0 | 0 | 计价 | 按实计算
XYS1-537 | 机械 | 乙供 | J15-01-066 | 功能检测分析平台(电脑) | 台班 | 4 | 31.967 | 0 | 0 | 计价 | 按实计算
XYS1-537 | 机械 | 乙供 | J19-01-023 | 局放感应耐压测试系统 | 台班 | 0.6 | 6608.524 | 0 | 0 | 计价 | 按实计算
XYS1-537 | 材料 | 乙供 | C99010102 | 其他材料费 | 元 | 3.5935 | 1 | 0 | 0 | 计价 | 按实计算
XYS1-538 | 人工 | 乙供 | 9102104 | 调试技术工 | 工日 | 9.2 | 162 | 0 | 0 | 计价 | 按实计算
XYS1-538 | 材料 | 乙供 | C16011309 | 铜芯聚氯乙烯绝缘电线 25mm² | m | 1.8 | 14.551 | 0 | 0 | 计价 | 按实计算
XYS1-538 | 材料 | 乙供 | C16011315 | 铜芯聚氯乙烯绝缘电线 120mm² | m | 1.8 | 71.576 | 0 | 0 | 计价 | 按实计算
XYS1-538 | 材料 | 乙供 | C16038104 | 铜接线端子 25mm² | 个 | 1.2 | 4.18 | 0 | 0 | 计价 | 按实计算
XYS1-538 | 材料 | 乙供 | C16038109 | 铜接线端子 120mm² | 个 | 1.2 | 16.36 | 0 | 0 | 计价 | 按实计算
XYS1-538 | 机械 | 乙供 | J03-01-035 | 汽车式起重机 起重量 12t | 台班 | 0.7 | 779.217 | 0 | 0 | 计价 | 按实计算
XYS1-538 | 机械 | 乙供 | J04-01-004 | 载重汽车 8t | 台班 | 0.7 | 440.15 | 0 | 0 | 计价 | 按实计算
XYS1-538 | 机械 | 乙供 | J13-01-090 | 电力工程车 | 台班 | 0.7 | 358.684 | 0 | 0 | 计价 | 按实计算
XYS1-538 | 机械 | 乙供 | J14-03-018 | 交流高压发生器 50kVA以下 500kV | 台班 | 0.7 | 777.454 | 0 | 0 | 计价 | 按实计算
XYS1-538 | 机械 | 乙供 | J14-03-023 | 倍频电源发生器 | 台班 | 0.7 | 302.653 | 0 | 0 | 计价 | 按实计算
XYS1-538 | 机械 | 乙供 | J15-01-066 | 功能检测分析平台(电脑) | 台班 | 5 | 31.967 | 0 | 0 | 计价 | 按实计算
XYS1-538 | 机械 | 乙供 | J19-01-023 | 局放感应耐压测试系统 | 台班 | 0.7 | 6608.524 | 0 | 0 | 计价 | 按实计算
XYS1-538 | 材料 | 乙供 | C99010102 | 其他材料费 | 元 | 3.5935 | 1 | 0 | 0 | 计价 | 按实计算
XYS1-539 | 人工 | 乙供 | 9102104 | 调试技术工 | 工日 | 13.3748 | 162 | 0 | 0 | 计价 | 按实计算
XYS1-539 | 材料 | 乙供 | C16010101 | 裸铜线 4mm² | kg | 8 | 43.674 | 0 | 0 | 计价 | 按实计算
XYS1-539 | 材料 | 乙供 | C16100421 | 绝缘胶带 20mm×20m | 卷 | 0.8 | 1.77 | 0 | 0 | 计价 | 按实计算
XYS1-539 | 材料 | 乙供 | C22040403 | 白布带 20mm×20m | 卷 | 2 | 5.843 | 0 | 0 | 计价 | 按实计算
XYS1-539 | 机械 | 乙供 | J14-05-001 | 继电保护测试系统 | 台班 | 0.152 | 313.804 | 0 | 0 | 计价 | 按实计算
XYS1-539 | 机械 | 乙供 | J14-08-001 | 16通道数字存储示波记录仪 | 台班 | 0.152 | 2593.334 | 0 | 0 | 计价 | 按实计算
XYS1-539 | 机械 | 乙供 | J14-08-061 | 启动试验用测量电缆 自制 | 台班 | 0.038 | 2864.927 | 0 | 0 | 计价 | 按实计算
XYS1-539 | 机械 | 乙供 | J14-08-063 | 启动试验用电话会议系统 | 台班 | 0.152 | 1123.323 | 0 | 0 | 计价 | 按实计算
XYS1-539 | 机械 | 乙供 | J14-08-064 | 启动试验用电流采集系统 定制 | 台班 | 0.152 | 1426.733 | 0 | 0 | 计价 | 按实计算
XYS1-539 | 机械 | 乙供 | J14-08-066 | 启动试验用电源隔离装置 定制 | 台班 | 0.152 | 328.495 | 0 | 0 | 计价 | 按实计算
XYS1-539 | 机械 | 乙供 | J14-08-068 | 启动试验用集线器 自制 | 台班 | 0.152 | 773.103 | 0 | 0 | 计价 | 按实计算
XYS1-539 | 机械 | 乙供 | J14-08-077 | 无功补偿装置投切试验专用分压器 定制 纯电阻 | 台班 | 0.152 | 8967.424 | 0 | 0 | 计价 | 按实计算
XYS1-539 | 材料 | 乙供 | C99010102 | 其他材料费 | 元 | 7.2499 | 1 | 0 | 0 | 计价 | 按实计算
XYS1-540 | 人工 | 乙供 | 9102104 | 调试技术工 | 工日 | 22.2912 | 162 | 0 | 0 | 计价 | 按实计算
XYS1-540 | 材料 | 乙供 | C16010101 | 裸铜线 4mm² | kg | 10 | 43.674 | 0 | 0 | 计价 | 按实计算
XYS1-540 | 材料 | 乙供 | C16100421 | 绝缘胶带 20mm×20m | 卷 | 0.8 | 1.77 | 0 | 0 | 计价 | 按实计算
XYS1-540 | 材料 | 乙供 | C22040403 | 白布带 20mm×20m | 卷 | 2 | 5.843 | 0 | 0 | 计价 | 按实计算
XYS1-540 | 机械 | 乙供 | J14-05-001 | 继电保护测试系统 | 台班 | 0.228 | 313.804 | 0 | 0 | 计价 | 按实计算
XYS1-540 | 机械 | 乙供 | J14-08-001 | 16通道数字存储示波记录仪 | 台班 | 0.228 | 2593.334 | 0 | 0 | 计价 | 按实计算
XYS1-540 | 机械 | 乙供 | J14-08-061 | 启动试验用测量电缆 自制 | 台班 | 0.038 | 2864.927 | 0 | 0 | 计价 | 按实计算
XYS1-540 | 机械 | 乙供 | J14-08-063 | 启动试验用电话会议系统 | 台班 | 0.228 | 1123.323 | 0 | 0 | 计价 | 按实计算
XYS1-540 | 机械 | 乙供 | J14-08-064 | 启动试验用电流采集系统 定制 | 台班 | 0.228 | 1426.733 | 0 | 0 | 计价 | 按实计算
XYS1-540 | 机械 | 乙供 | J14-08-066 | 启动试验用电源隔离装置 定制 | 台班 | 0.228 | 328.495 | 0 | 0 | 计价 | 按实计算
XYS1-540 | 机械 | 乙供 | J14-08-068 | 启动试验用集线器 自制 | 台班 | 0.228 | 773.103 | 0 | 0 | 计价 | 按实计算
XYS1-540 | 机械 | 乙供 | J14-08-077 | 无功补偿装置投切试验专用分压器 定制 纯电阻 | 台班 | 0.228 | 8967.424 | 0 | 0 | 计价 | 按实计算
XYS1-540 | 材料 | 乙供 | C99010102 | 其他材料费 | 元 | 8.9968 | 1 | 0 | 0 | 计价 | 按实计算
XYS1-541 | 人工 | 乙供 | 9102104 | 调试技术工 | 工日 | 31.2077 | 162 | 0 | 0 | 计价 | 按实计算
XYS1-541 | 材料 | 乙供 | C16010101 | 裸铜线 4mm² | kg | 12 | 43.674 | 0 | 0 | 计价 | 按实计算
XYS1-541 | 材料 | 乙供 | C16100421 | 绝缘胶带 20mm×20m | 卷 | 0.8 | 1.77 | 0 | 0 | 计价 | 按实计算
XYS1-541 | 材料 | 乙供 | C22040403 | 白布带 20mm×20m | 卷 | 2 | 5.843 | 0 | 0 | 计价 | 按实计算
XYS1-541 | 机械 | 乙供 | J14-05-001 | 继电保护测试系统 | 台班 | 0.304 | 313.804 | 0 | 0 | 计价 | 按实计算
XYS1-541 | 机械 | 乙供 | J14-08-001 | 16通道数字存储示波记录仪 | 台班 | 0.304 | 2593.334 | 0 | 0 | 计价 | 按实计算
XYS1-541 | 机械 | 乙供 | J14-08-061 | 启动试验用测量电缆 自制 | 台班 | 0.038 | 2864.927 | 0 | 0 | 计价 | 按实计算
XYS1-541 | 机械 | 乙供 | J14-08-063 | 启动试验用电话会议系统 | 台班 | 0.304 | 1123.323 | 0 | 0 | 计价 | 按实计算
XYS1-541 | 机械 | 乙供 | J14-08-064 | 启动试验用电流采集系统 定制 | 台班 | 0.304 | 1426.733 | 0 | 0 | 计价 | 按实计算
XYS1-541 | 机械 | 乙供 | J14-08-066 | 启动试验用电源隔离装置 定制 | 台班 | 0.304 | 328.495 | 0 | 0 | 计价 | 按实计算
XYS1-541 | 机械 | 乙供 | J14-08-068 | 启动试验用集线器 自制 | 台班 | 0.304 | 773.103 | 0 | 0 | 计价 | 按实计算
XYS1-541 | 机械 | 乙供 | J14-08-077 | 无功补偿装置投切试验专用分压器 定制 纯电阻 | 台班 | 0.304 | 8967.424 | 0 | 0 | 计价 | 按实计算
XYS1-541 | 材料 | 乙供 | C99010102 | 其他材料费 | 元 | 10.7438 | 1 | 0 | 0 | 计价 | 按实计算
XYS1-542 | 人工 | 乙供 | 9102104 | 调试技术工 | 工日 | 5.0853 | 162 | 0 | 0 | 计价 | 按实计算
XYS1-542 | 材料 | 乙供 | C16011309 | 铜芯聚氯乙烯绝缘电线 25mm² | m | 2.677 | 14.551 | 0 | 0 | 计价 | 按实计算
XYS1-542 | 材料 | 乙供 | C16011315 | 铜芯聚氯乙烯绝缘电线 120mm² | m | 1.3385 | 71.576 | 0 | 0 | 计价 | 按实计算
XYS1-542 | 材料 | 乙供 | C16038104 | 铜接线端子 25mm² | 个 | 2.677 | 4.18 | 0 | 0 | 计价 | 按实计算
XYS1-542 | 材料 | 乙供 | C16038109 | 铜接线端子 120mm² | 个 | 1.3385 | 16.36 | 0 | 0 | 计价 | 按实计算
XYS1-542 | 机械 | 乙供 | J03-01-034 | 汽车式起重机 起重量 8t | 台班 | 0.1927 | 662.671 | 0 | 0 | 计价 | 按实计算
XYS1-542 | 机械 | 乙供 | J04-01-003 | 载重汽车 6t | 台班 | 0.1927 | 390.913 | 0 | 0 | 计价 | 按实计算
XYS1-542 | 机械 | 乙供 | J13-01-090 | 电力工程车 | 台班 | 0.228 | 358.684 | 0 | 0 | 计价 | 按实计算
XYS1-542 | 机械 | 乙供 | J14-03-011 | 无局部放电电源 400kW | 台班 | 0.1927 | 2414.496 | 0 | 0 | 计价 | 按实计算
XYS1-542 | 机械 | 乙供 | J14-03-012 | 局部放电测量仪 4通道 | 台班 | 0.1927 | 674.606 | 0 | 0 | 计价 | 按实计算
XYS1-542 | 机械 | 乙供 | J14-03-018 | 交流高压发生器 50kVA以下 500kV | 台班 | 0.1927 | 777.454 | 0 | 0 | 计价 | 按实计算
XYS1-542 | 材料 | 乙供 | C99010102 | 其他材料费 | 元 | 3.3569 | 1 | 0 | 0 | 计价 | 按实计算
XYS1-543 | 人工 | 乙供 | 9102104 | 调试技术工 | 工日 | 7.0069 | 162 | 0 | 0 | 计价 | 按实计算
XYS1-543 | 材料 | 乙供 | C16011309 | 铜芯聚氯乙烯绝缘电线 25mm² | m | 2.677 | 14.551 | 0 | 0 | 计价 | 按实计算
XYS1-543 | 材料 | 乙供 | C16011315 | 铜芯聚氯乙烯绝缘电线 120mm² | m | 2.677 | 71.576 | 0 | 0 | 计价 | 按实计算
XYS1-543 | 材料 | 乙供 | C16038104 | 铜接线端子 25mm² | 个 | 2.677 | 4.18 | 0 | 0 | 计价 | 按实计算
XYS1-543 | 材料 | 乙供 | C16038109 | 铜接线端子 120mm² | 个 | 2.677 | 16.36 | 0 | 0 | 计价 | 按实计算
XYS1-543 | 机械 | 乙供 | J03-01-034 | 汽车式起重机 起重量 8t | 台班 | 0.3853 | 662.671 | 0 | 0 | 计价 | 按实计算
XYS1-543 | 机械 | 乙供 | J04-01-003 | 载重汽车 6t | 台班 | 0.3853 | 390.913 | 0 | 0 | 计价 | 按实计算
XYS1-543 | 机械 | 乙供 | J13-01-090 | 电力工程车 | 台班 | 0.3083 | 358.684 | 0 | 0 | 计价 | 按实计算
XYS1-543 | 机械 | 乙供 | J14-03-011 | 无局部放电电源 400kW | 台班 | 0.3083 | 2414.496 | 0 | 0 | 计价 | 按实计算
XYS1-543 | 机械 | 乙供 | J14-03-012 | 局部放电测量仪 4通道 | 台班 | 0.3083 | 674.606 | 0 | 0 | 计价 | 按实计算
XYS1-543 | 机械 | 乙供 | J14-03-018 | 交流高压发生器 50kVA以下 500kV | 台班 | 0.1927 | 777.454 | 0 | 0 | 计价 | 按实计算
XYS1-543 | 材料 | 乙供 | C99010102 | 其他材料费 | 元 | 5.711 | 1 | 0 | 0 | 计价 | 按实计算
XYS1-544 | 人工 | 乙供 | 9102104 | 调试技术工 | 工日 | 7.1276 | 162 | 0 | 0 | 计价 | 按实计算
XYS1-544 | 材料 | 乙供 | C16011309 | 铜芯聚氯乙烯绝缘电线 25mm² | m | 2.9447 | 14.551 | 0 | 0 | 计价 | 按实计算
XYS1-544 | 材料 | 乙供 | C16011315 | 铜芯聚氯乙烯绝缘电线 120mm² | m | 2.9447 | 71.576 | 0 | 0 | 计价 | 按实计算
XYS1-544 | 材料 | 乙供 | C16038104 | 铜接线端子 25mm² | 个 | 2.677 | 4.18 | 0 | 0 | 计价 | 按实计算
XYS1-544 | 材料 | 乙供 | C16038109 | 铜接线端子 120mm² | 个 | 2.677 | 16.36 | 0 | 0 | 计价 | 按实计算
XYS1-544 | 机械 | 乙供 | J03-01-035 | 汽车式起重机 起重量 12t | 台班 | 0.4239 | 779.217 | 0 | 0 | 计价 | 按实计算
XYS1-544 | 机械 | 乙供 | J04-01-004 | 载重汽车 8t | 台班 | 0.4239 | 440.15 | 0 | 0 | 计价 | 按实计算
XYS1-544 | 机械 | 乙供 | J13-01-090 | 电力工程车 | 台班 | 0.4239 | 358.684 | 0 | 0 | 计价 | 按实计算
XYS1-544 | 机械 | 乙供 | J14-03-011 | 无局部放电电源 400kW | 台班 | 0.4239 | 2414.496 | 0 | 0 | 计价 | 按实计算
XYS1-544 | 机械 | 乙供 | J14-03-012 | 局部放电测量仪 4通道 | 台班 | 0.4239 | 674.606 | 0 | 0 | 计价 | 按实计算
XYS1-544 | 机械 | 乙供 | J14-03-018 | 交流高压发生器 50kVA以下 500kV | 台班 | 0.7064 | 777.454 | 0 | 0 | 计价 | 按实计算
XYS1-544 | 材料 | 乙供 | C99010102 | 其他材料费 | 元 | 6.1721 | 1 | 0 | 0 | 计价 | 按实计算
XYS1-545 | 人工 | 乙供 | 9102104 | 调试技术工 | 工日 | 7.7605 | 162 | 0 | 0 | 计价 | 按实计算
XYS1-545 | 材料 | 乙供 | C16011309 | 铜芯聚氯乙烯绝缘电线 25mm² | m | 4.4616 | 14.551 | 0 | 0 | 计价 | 按实计算
XYS1-545 | 材料 | 乙供 | C16011315 | 铜芯聚氯乙烯绝缘电线 120mm² | m | 4.4616 | 71.576 | 0 | 0 | 计价 | 按实计算
XYS1-545 | 材料 | 乙供 | C16038104 | 铜接线端子 25mm² | 个 | 2.677 | 4.18 | 0 | 0 | 计价 | 按实计算
XYS1-545 | 材料 | 乙供 | C16038109 | 铜接线端子 120mm² | 个 | 2.677 | 16.36 | 0 | 0 | 计价 | 按实计算
XYS1-545 | 机械 | 乙供 | J03-01-035 | 汽车式起重机 起重量 12t | 台班 | 0.7706 | 779.217 | 0 | 0 | 计价 | 按实计算
XYS1-545 | 机械 | 乙供 | J04-01-004 | 载重汽车 8t | 台班 | 0.7706 | 440.15 | 0 | 0 | 计价 | 按实计算
XYS1-545 | 机械 | 乙供 | J13-01-090 | 电力工程车 | 台班 | 0.5138 | 358.684 | 0 | 0 | 计价 | 按实计算
XYS1-545 | 机械 | 乙供 | J14-03-011 | 无局部放电电源 400kW | 台班 | 0.5138 | 2414.496 | 0 | 0 | 计价 | 按实计算
XYS1-545 | 机械 | 乙供 | J14-03-012 | 局部放电测量仪 4通道 | 台班 | 0.5138 | 674.606 | 0 | 0 | 计价 | 按实计算
XYS1-545 | 机械 | 乙供 | J14-03-018 | 交流高压发生器 50kVA以下 500kV | 台班 | 0.7706 | 777.454 | 0 | 0 | 计价 | 按实计算
XYS1-545 | 材料 | 乙供 | C99010102 | 其他材料费 | 元 | 8.785 | 1 | 0 | 0 | 计价 | 按实计算
XYS1-546 | 人工 | 乙供 | 9102104 | 调试技术工 | 工日 | 9.4463 | 162 | 0 | 0 | 计价 | 按实计算
XYS1-546 | 材料 | 乙供 | C16011309 | 铜芯聚氯乙烯绝缘电线 25mm² | m | 4.7405 | 14.551 | 0 | 0 | 计价 | 按实计算
XYS1-546 | 材料 | 乙供 | C16011315 | 铜芯聚氯乙烯绝缘电线 120mm² | m | 4.7405 | 71.576 | 0 | 0 | 计价 | 按实计算
XYS1-546 | 材料 | 乙供 | C16038104 | 铜接线端子 25mm² | 个 | 2.677 | 4.18 | 0 | 0 | 计价 | 按实计算
XYS1-546 | 材料 | 乙供 | C16038109 | 铜接线端子 120mm² | 个 | 2.677 | 16.36 | 0 | 0 | 计价 | 按实计算
XYS1-546 | 机械 | 乙供 | J03-01-035 | 汽车式起重机 起重量 12t | 台班 | 1.0917 | 779.217 | 0 | 0 | 计价 | 按实计算
XYS1-546 | 机械 | 乙供 | J04-01-004 | 载重汽车 8t | 台班 | 1.0917 | 440.15 | 0 | 0 | 计价 | 按实计算
XYS1-546 | 机械 | 乙供 | J13-01-090 | 电力工程车 | 台班 | 0.5459 | 358.684 | 0 | 0 | 计价 | 按实计算
XYS1-546 | 机械 | 乙供 | J14-03-011 | 无局部放电电源 400kW | 台班 | 0.5459 | 2414.496 | 0 | 0 | 计价 | 按实计算
XYS1-546 | 机械 | 乙供 | J14-03-012 | 局部放电测量仪 4通道 | 台班 | 0.5459 | 674.606 | 0 | 0 | 计价 | 按实计算
XYS1-546 | 机械 | 乙供 | J14-03-018 | 交流高压发生器 50kVA以下 500kV | 台班 | 1.0917 | 777.454 | 0 | 0 | 计价 | 按实计算
XYS1-546 | 材料 | 乙供 | C99010102 | 其他材料费 | 元 | 9.2654 | 1 | 0 | 0 | 计价 | 按实计算
XYS1-547 | 人工 | 乙供 | 9102104 | 调试技术工 | 工日 | 10.0311 | 162 | 0 | 0 | 计价 | 按实计算
XYS1-547 | 材料 | 乙供 | C16011309 | 铜芯聚氯乙烯绝缘电线 25mm² | m | 5 | 14.551 | 0 | 0 | 计价 | 按实计算
XYS1-547 | 材料 | 乙供 | C16011315 | 铜芯聚氯乙烯绝缘电线 120mm² | m | 5 | 71.576 | 0 | 0 | 计价 | 按实计算
XYS1-547 | 材料 | 乙供 | C16038104 | 铜接线端子 25mm² | 个 | 2.677 | 4.18 | 0 | 0 | 计价 | 按实计算
XYS1-547 | 材料 | 乙供 | C16038109 | 铜接线端子 120mm² | 个 | 2.677 | 16.36 | 0 | 0 | 计价 | 按实计算
XYS1-547 | 机械 | 乙供 | J03-01-035 | 汽车式起重机 起重量 12t | 台班 | 1.3919 | 779.217 | 0 | 0 | 计价 | 按实计算
XYS1-547 | 机械 | 乙供 | J04-01-004 | 载重汽车 8t | 台班 | 1.3919 | 440.15 | 0 | 0 | 计价 | 按实计算
XYS1-547 | 机械 | 乙供 | J13-01-090 | 电力工程车 | 台班 | 0.928 | 358.684 | 0 | 0 | 计价 | 按实计算
XYS1-547 | 机械 | 乙供 | J14-03-011 | 无局部放电电源 400kW | 台班 | 0.928 | 2414.496 | 0 | 0 | 计价 | 按实计算
XYS1-547 | 机械 | 乙供 | J14-03-012 | 局部放电测量仪 4通道 | 台班 | 0.928 | 674.606 | 0 | 0 | 计价 | 按实计算
XYS1-547 | 机械 | 乙供 | J14-03-018 | 交流高压发生器 50kVA以下 500kV | 台班 | 1.276 | 777.454 | 0 | 0 | 计价 | 按实计算
XYS1-547 | 材料 | 乙供 | C99010102 | 其他材料费 | 元 | 9.7124 | 1 | 0 | 0 | 计价 | 按实计算
XYS1-548 | 人工 | 乙供 | 9102104 | 调试技术工 | 工日 | 11.2275 | 162 | 0 | 0 | 计价 | 按实计算
XYS1-548 | 材料 | 乙供 | C16011309 | 铜芯聚氯乙烯绝缘电线 25mm² | m | 5 | 14.551 | 0 | 0 | 计价 | 按实计算
XYS1-548 | 材料 | 乙供 | C16011315 | 铜芯聚氯乙烯绝缘电线 120mm² | m | 5 | 71.576 | 0 | 0 | 计价 | 按实计算
XYS1-548 | 材料 | 乙供 | C16038104 | 铜接线端子 25mm² | 个 | 2.677 | 4.18 | 0 | 0 | 计价 | 按实计算
XYS1-548 | 材料 | 乙供 | C16038109 | 铜接线端子 120mm² | 个 | 2.677 | 16.36 | 0 | 0 | 计价 | 按实计算
XYS1-548 | 机械 | 乙供 | J03-01-035 | 汽车式起重机 起重量 12t | 台班 | 1.508 | 779.217 | 0 | 0 | 计价 | 按实计算
XYS1-548 | 机械 | 乙供 | J04-01-004 | 载重汽车 8t | 台班 | 1.508 | 440.15 | 0 | 0 | 计价 | 按实计算
XYS1-548 | 机械 | 乙供 | J13-01-090 | 电力工程车 | 台班 | 1.16 | 358.684 | 0 | 0 | 计价 | 按实计算
XYS1-548 | 机械 | 乙供 | J14-03-011 | 无局部放电电源 400kW | 台班 | 0.928 | 2414.496 | 0 | 0 | 计价 | 按实计算
XYS1-548 | 机械 | 乙供 | J14-03-012 | 局部放电测量仪 4通道 | 台班 | 1.276 | 674.606 | 0 | 0 | 计价 | 按实计算
XYS1-548 | 机械 | 乙供 | J14-03-018 | 交流高压发生器 50kVA以下 500kV | 台班 | 1.276 | 777.454 | 0 | 0 | 计价 | 按实计算
XYS1-548 | 材料 | 乙供 | C99010102 | 其他材料费 | 元 | 9.7124 | 1 | 0 | 0 | 计价 | 按实计算
XYS1-549 | 人工 | 乙供 | 9102104 | 调试技术工 | 工日 | 2.7083 | 162 | 0 | 0 | 计价 | 按实计算
XYS1-549 | 材料 | 乙供 | C16011309 | 铜芯聚氯乙烯绝缘电线 25mm² | m | 1.98 | 14.551 | 0 | 0 | 计价 | 按实计算
XYS1-549 | 材料 | 乙供 | C16011315 | 铜芯聚氯乙烯绝缘电线 120mm² | m | 1.98 | 71.576 | 0 | 0 | 计价 | 按实计算
XYS1-549 | 材料 | 乙供 | C16038104 | 铜接线端子 25mm² | 个 | 1.98 | 4.18 | 0 | 0 | 计价 | 按实计算
XYS1-549 | 材料 | 乙供 | C16038109 | 铜接线端子 120mm² | 个 | 1.98 | 16.36 | 0 | 0 | 计价 | 按实计算
XYS1-549 | 材料 | 乙供 | C18060103 | 塑料带相色带 20mm×2000mm | 卷 | 0.99 | 2.203 | 0 | 0 | 计价 | 按实计算
XYS1-549 | 材料 | 乙供 | C18060302 | 聚氯乙烯橡胶粘带 40mm×50m | 卷 | 0.99 | 9.177 | 0 | 0 | 计价 | 按实计算
XYS1-549 | 材料 | 乙供 | C19030301 | 丙酮 95% | kg | 0.99 | 5.05 | 0 | 0 | 计价 | 按实计算
XYS1-549 | 机械 | 乙供 | J03-01-034 | 汽车式起重机 起重量 8t | 台班 | 0.342 | 662.671 | 0 | 0 | 计价 | 按实计算
XYS1-549 | 机械 | 乙供 | J04-01-003 | 载重汽车 6t | 台班 | 0.342 | 390.913 | 0 | 0 | 计价 | 按实计算
XYS1-549 | 机械 | 乙供 | J13-01-090 | 电力工程车 | 台班 | 0.342 | 358.684 | 0 | 0 | 计价 | 按实计算
XYS1-549 | 机械 | 乙供 | J14-03-003 | 交流耐压试验装置 设备耐压用 220kV | 台班 | 0.342 | 3123.668 | 0 | 0 | 计价 | 按实计算
XYS1-549 | 机械 | 乙供 | J14-03-023 | 倍频电源发生器 | 台班 | 0.342 | 302.653 | 0 | 0 | 计价 | 按实计算
XYS1-549 | 机械 | 乙供 | J15-01-066 | 功能检测分析平台(电脑) | 台班 | 0.342 | 31.967 | 0 | 0 | 计价 | 按实计算
XYS1-549 | 材料 | 乙供 | C99010102 | 其他材料费 | 元 | 4.5493 | 1 | 0 | 0 | 计价 | 按实计算
XYS1-550 | 人工 | 乙供 | 9102104 | 调试技术工 | 工日 | 3.9118 | 162 | 0 | 0 | 计价 | 按实计算
XYS1-550 | 材料 | 乙供 | C16011309 | 铜芯聚氯乙烯绝缘电线 25mm² | m | 2.97 | 14.551 | 0 | 0 | 计价 | 按实计算
XYS1-550 | 材料 | 乙供 | C16011315 | 铜芯聚氯乙烯绝缘电线 120mm² | m | 2.97 | 71.576 | 0 | 0 | 计价 | 按实计算
XYS1-550 | 材料 | 乙供 | C16038104 | 铜接线端子 25mm² | 个 | 1.98 | 4.18 | 0 | 0 | 计价 | 按实计算
XYS1-550 | 材料 | 乙供 | C16038109 | 铜接线端子 120mm² | 个 | 1.98 | 16.36 | 0 | 0 | 计价 | 按实计算
XYS1-550 | 材料 | 乙供 | C18060103 | 塑料带相色带 20mm×2000mm | 卷 | 0.99 | 2.203 | 0 | 0 | 计价 | 按实计算
XYS1-550 | 材料 | 乙供 | C18060302 | 聚氯乙烯橡胶粘带 40mm×50m | 卷 | 0.99 | 9.177 | 0 | 0 | 计价 | 按实计算
XYS1-550 | 材料 | 乙供 | C19030301 | 丙酮 95% | kg | 0.99 | 5.05 | 0 | 0 | 计价 | 按实计算
XYS1-550 | 机械 | 乙供 | J03-01-034 | 汽车式起重机 起重量 8t | 台班 | 0.4275 | 662.671 | 0 | 0 | 计价 | 按实计算
XYS1-550 | 机械 | 乙供 | J04-01-003 | 载重汽车 6t | 台班 | 0.342 | 390.913 | 0 | 0 | 计价 | 按实计算
XYS1-550 | 机械 | 乙供 | J13-01-090 | 电力工程车 | 台班 | 0.342 | 358.684 | 0 | 0 | 计价 | 按实计算
XYS1-550 | 机械 | 乙供 | J14-03-003 | 交流耐压试验装置 设备耐压用 220kV | 台班 | 0.513 | 3123.668 | 0 | 0 | 计价 | 按实计算
XYS1-550 | 机械 | 乙供 | J14-03-023 | 倍频电源发生器 | 台班 | 0.4275 | 302.653 | 0 | 0 | 计价 | 按实计算
XYS1-550 | 机械 | 乙供 | J15-01-066 | 功能检测分析平台(电脑) | 台班 | 0.4275 | 31.967 | 0 | 0 | 计价 | 按实计算
XYS1-550 | 材料 | 乙供 | C99010102 | 其他材料费 | 元 | 6.2546 | 1 | 0 | 0 | 计价 | 按实计算
XYS1-551 | 人工 | 乙供 | 9102104 | 调试技术工 | 工日 | 4.7644 | 162 | 0 | 0 | 计价 | 按实计算
XYS1-551 | 材料 | 乙供 | C16011309 | 铜芯聚氯乙烯绝缘电线 25mm² | m | 3.96 | 14.551 | 0 | 0 | 计价 | 按实计算
XYS1-551 | 材料 | 乙供 | C16011315 | 铜芯聚氯乙烯绝缘电线 120mm² | m | 3.96 | 71.576 | 0 | 0 | 计价 | 按实计算
XYS1-551 | 材料 | 乙供 | C16038104 | 铜接线端子 25mm² | 个 | 1.98 | 4.18 | 0 | 0 | 计价 | 按实计算
XYS1-551 | 材料 | 乙供 | C16038109 | 铜接线端子 120mm² | 个 | 1.98 | 16.36 | 0 | 0 | 计价 | 按实计算
XYS1-551 | 材料 | 乙供 | C18060103 | 塑料带相色带 20mm×2000mm | 卷 | 0.99 | 2.203 | 0 | 0 | 计价 | 按实计算
XYS1-551 | 材料 | 乙供 | C18060302 | 聚氯乙烯橡胶粘带 40mm×50m | 卷 | 0.99 | 9.177 | 0 | 0 | 计价 | 按实计算
XYS1-551 | 材料 | 乙供 | C19030301 | 丙酮 95% | kg | 0.99 | 5.05 | 0 | 0 | 计价 | 按实计算
XYS1-551 | 机械 | 乙供 | J03-01-035 | 汽车式起重机 起重量 12t | 台班 | 0.4275 | 779.217 | 0 | 0 | 计价 | 按实计算
XYS1-551 | 机械 | 乙供 | J04-01-004 | 载重汽车 8t | 台班 | 0.4275 | 440.15 | 0 | 0 | 计价 | 按实计算
XYS1-551 | 机械 | 乙供 | J13-01-090 | 电力工程车 | 台班 | 0.4275 | 358.684 | 0 | 0 | 计价 | 按实计算
XYS1-551 | 机械 | 乙供 | J14-03-004 | 交流耐压试验装置 设备耐压用 500kV | 台班 | 0.4275 | 4820.238 | 0 | 0 | 计价 | 按实计算
XYS1-551 | 机械 | 乙供 | J14-03-023 | 倍频电源发生器 | 台班 | 0.4275 | 302.653 | 0 | 0 | 计价 | 按实计算
XYS1-551 | 机械 | 乙供 | J15-01-066 | 功能检测分析平台(电脑) | 台班 | 0.4275 | 31.967 | 0 | 0 | 计价 | 按实计算
XYS1-551 | 材料 | 乙供 | C99010102 | 其他材料费 | 元 | 7.96 | 1 | 0 | 0 | 计价 | 按实计算
XYS1-552 | 人工 | 乙供 | 9102104 | 调试技术工 | 工日 | 6.0815 | 162 | 0 | 0 | 计价 | 按实计算
XYS1-552 | 材料 | 乙供 | C16011309 | 铜芯聚氯乙烯绝缘电线 25mm² | m | 5.1304 | 14.551 | 0 | 0 | 计价 | 按实计算
XYS1-552 | 材料 | 乙供 | C16011315 | 铜芯聚氯乙烯绝缘电线 120mm² | m | 5.1304 | 71.576 | 0 | 0 | 计价 | 按实计算
XYS1-552 | 材料 | 乙供 | C16038104 | 铜接线端子 25mm² | 个 | 2.0522 | 4.18 | 0 | 0 | 计价 | 按实计算
XYS1-552 | 材料 | 乙供 | C16038109 | 铜接线端子 120mm² | 个 | 2.0522 | 16.36 | 0 | 0 | 计价 | 按实计算
XYS1-552 | 材料 | 乙供 | C18060103 | 塑料带相色带 20mm×2000mm | 卷 | 1.0261 | 2.203 | 0 | 0 | 计价 | 按实计算
XYS1-552 | 材料 | 乙供 | C18060302 | 聚氯乙烯橡胶粘带 40mm×50m | 卷 | 1.0261 | 9.177 | 0 | 0 | 计价 | 按实计算
XYS1-552 | 材料 | 乙供 | C19030301 | 丙酮 95% | kg | 1.0261 | 5.05 | 0 | 0 | 计价 | 按实计算
XYS1-552 | 机械 | 乙供 | J03-01-035 | 汽车式起重机 起重量 12t | 台班 | 0.4431 | 779.217 | 0 | 0 | 计价 | 按实计算
XYS1-552 | 机械 | 乙供 | J04-01-004 | 载重汽车 8t | 台班 | 0.4431 | 440.15 | 0 | 0 | 计价 | 按实计算
XYS1-552 | 机械 | 乙供 | J13-01-090 | 电力工程车 | 台班 | 0.7089 | 358.684 | 0 | 0 | 计价 | 按实计算
XYS1-552 | 机械 | 乙供 | J14-03-004 | 交流耐压试验装置 设备耐压用 500kV | 台班 | 0.4431 | 4820.238 | 0 | 0 | 计价 | 按实计算
XYS1-552 | 机械 | 乙供 | J14-03-023 | 倍频电源发生器 | 台班 | 0.4431 | 302.653 | 0 | 0 | 计价 | 按实计算
XYS1-552 | 机械 | 乙供 | J17-01-019 | 便携式维护终端 | 台班 | 0.4431 | 54.798 | 0 | 0 | 计价 | 按实计算
XYS1-552 | 材料 | 乙供 | C99010102 | 其他材料费 | 元 | 10.0175 | 1 | 0 | 0 | 计价 | 按实计算
XYS1-553 | 人工 | 乙供 | 9102104 | 调试技术工 | 工日 | 7.1731 | 162 | 0 | 0 | 计价 | 按实计算
XYS1-553 | 材料 | 乙供 | C16011309 | 铜芯聚氯乙烯绝缘电线 25mm² | m | 6.1565 | 14.551 | 0 | 0 | 计价 | 按实计算
XYS1-553 | 材料 | 乙供 | C16011315 | 铜芯聚氯乙烯绝缘电线 120mm² | m | 6.1565 | 71.576 | 0 | 0 | 计价 | 按实计算
XYS1-553 | 材料 | 乙供 | C16038104 | 铜接线端子 25mm² | 个 | 2.0522 | 4.18 | 0 | 0 | 计价 | 按实计算
XYS1-553 | 材料 | 乙供 | C16038109 | 铜接线端子 120mm² | 个 | 2.0522 | 16.36 | 0 | 0 | 计价 | 按实计算
XYS1-553 | 材料 | 乙供 | C18060103 | 塑料带相色带 20mm×2000mm | 卷 | 1.0261 | 2.203 | 0 | 0 | 计价 | 按实计算
XYS1-553 | 材料 | 乙供 | C18060302 | 聚氯乙烯橡胶粘带 40mm×50m | 卷 | 1.0261 | 9.177 | 0 | 0 | 计价 | 按实计算
XYS1-553 | 材料 | 乙供 | C19030301 | 丙酮 95% | kg | 1.0261 | 5.05 | 0 | 0 | 计价 | 按实计算
XYS1-553 | 机械 | 乙供 | J03-01-035 | 汽车式起重机 起重量 12t | 台班 | 0.7089 | 779.217 | 0 | 0 | 计价 | 按实计算
XYS1-553 | 机械 | 乙供 | J04-01-004 | 载重汽车 8t | 台班 | 0.7089 | 440.15 | 0 | 0 | 计价 | 按实计算
XYS1-553 | 机械 | 乙供 | J13-01-090 | 电力工程车 | 台班 | 0.8862 | 358.684 | 0 | 0 | 计价 | 按实计算
XYS1-553 | 机械 | 乙供 | J14-03-004 | 交流耐压试验装置 设备耐压用 500kV | 台班 | 0.4431 | 4820.238 | 0 | 0 | 计价 | 按实计算
XYS1-553 | 机械 | 乙供 | J14-03-023 | 倍频电源发生器 | 台班 | 0.8862 | 302.653 | 0 | 0 | 计价 | 按实计算
XYS1-553 | 机械 | 乙供 | J17-01-019 | 便携式维护终端 | 台班 | 0.7089 | 54.798 | 0 | 0 | 计价 | 按实计算
XYS1-553 | 材料 | 乙供 | C99010102 | 其他材料费 | 元 | 11.785 | 1 | 0 | 0 | 计价 | 按实计算
XYS1-554 | 人工 | 乙供 | 9102104 | 调试技术工 | 工日 | 8.4726 | 162 | 0 | 0 | 计价 | 按实计算
XYS1-554 | 材料 | 乙供 | C16011309 | 铜芯聚氯乙烯绝缘电线 25mm² | m | 6.7721 | 14.551 | 0 | 0 | 计价 | 按实计算
XYS1-554 | 材料 | 乙供 | C16011315 | 铜芯聚氯乙烯绝缘电线 120mm² | m | 6.7721 | 71.576 | 0 | 0 | 计价 | 按实计算
XYS1-554 | 材料 | 乙供 | C16038104 | 铜接线端子 25mm² | 个 | 2.2574 | 4.18 | 0 | 0 | 计价 | 按实计算
XYS1-554 | 材料 | 乙供 | C16038109 | 铜接线端子 120mm² | 个 | 2.2574 | 16.36 | 0 | 0 | 计价 | 按实计算
XYS1-554 | 材料 | 乙供 | C18060103 | 塑料带相色带 20mm×2000mm | 卷 | 1.1287 | 2.203 | 0 | 0 | 计价 | 按实计算
XYS1-554 | 材料 | 乙供 | C18060302 | 聚氯乙烯橡胶粘带 40mm×50m | 卷 | 1.1287 | 9.177 | 0 | 0 | 计价 | 按实计算
XYS1-554 | 材料 | 乙供 | C19030301 | 丙酮 95% | kg | 1.1287 | 5.05 | 0 | 0 | 计价 | 按实计算
XYS1-554 | 机械 | 乙供 | J03-01-035 | 汽车式起重机 起重量 12t | 台班 | 0.8862 | 779.217 | 0 | 0 | 计价 | 按实计算
XYS1-554 | 机械 | 乙供 | J04-01-004 | 载重汽车 8t | 台班 | 0.8862 | 440.15 | 0 | 0 | 计价 | 按实计算
XYS1-554 | 机械 | 乙供 | J13-01-090 | 电力工程车 | 台班 | 1.0634 | 358.684 | 0 | 0 | 计价 | 按实计算
XYS1-554 | 机械 | 乙供 | J14-03-004 | 交流耐压试验装置 设备耐压用 500kV | 台班 | 0.4431 | 4820.238 | 0 | 0 | 计价 | 按实计算
XYS1-554 | 机械 | 乙供 | J14-03-023 | 倍频电源发生器 | 台班 | 1.0634 | 302.653 | 0 | 0 | 计价 | 按实计算
XYS1-554 | 机械 | 乙供 | J17-01-019 | 便携式维护终端 | 台班 | 0.8862 | 54.798 | 0 | 0 | 计价 | 按实计算
XYS1-554 | 材料 | 乙供 | C99010102 | 其他材料费 | 元 | 12.9634 | 1 | 0 | 0 | 计价 | 按实计算
XYS1-555 | 人工 | 乙供 | 9102104 | 调试技术工 | 工日 | 9.4693 | 162 | 0 | 0 | 计价 | 按实计算
XYS1-555 | 材料 | 乙供 | C16011309 | 铜芯聚氯乙烯绝缘电线 25mm² | m | 1.584 | 14.551 | 0 | 0 | 计价 | 按实计算
XYS1-555 | 材料 | 乙供 | C16011315 | 铜芯聚氯乙烯绝缘电线 120mm² | m | 2.376 | 71.576 | 0 | 0 | 计价 | 按实计算
XYS1-555 | 材料 | 乙供 | C16038104 | 铜接线端子 25mm² | 个 | 1.584 | 4.18 | 0 | 0 | 计价 | 按实计算
XYS1-555 | 材料 | 乙供 | C16038109 | 铜接线端子 120mm² | 个 | 1.584 | 16.36 | 0 | 0 | 计价 | 按实计算
XYS1-555 | 材料 | 乙供 | C18060103 | 塑料带相色带 20mm×2000mm | 卷 | 0.6 | 2.203 | 0 | 0 | 计价 | 按实计算
XYS1-555 | 材料 | 乙供 | C18060302 | 聚氯乙烯橡胶粘带 40mm×50m | 卷 | 0.6 | 9.177 | 0 | 0 | 计价 | 按实计算
XYS1-555 | 材料 | 乙供 | C19030301 | 丙酮 95% | kg | 0.6 | 5.05 | 0 | 0 | 计价 | 按实计算
XYS1-555 | 机械 | 乙供 | J03-01-034 | 汽车式起重机 起重量 8t | 台班 | 1.1286 | 662.671 | 0 | 0 | 计价 | 按实计算
XYS1-555 | 机械 | 乙供 | J04-01-003 | 载重汽车 6t | 台班 | 1.1286 | 390.913 | 0 | 0 | 计价 | 按实计算
XYS1-555 | 机械 | 乙供 | J13-01-090 | 电力工程车 | 台班 | 0.8208 | 358.684 | 0 | 0 | 计价 | 按实计算
XYS1-555 | 机械 | 乙供 | J14-03-003 | 交流耐压试验装置 设备耐压用 220kV | 台班 | 1.1286 | 3123.668 | 0 | 0 | 计价 | 按实计算
XYS1-555 | 机械 | 乙供 | J14-03-018 | 交流高压发生器 50kVA以下 500kV | 台班 | 1.1286 | 777.454 | 0 | 0 | 计价 | 按实计算
XYS1-555 | 机械 | 乙供 | J14-03-023 | 倍频电源发生器 | 台班 | 1.1286 | 302.653 | 0 | 0 | 计价 | 按实计算
XYS1-555 | 材料 | 乙供 | C99010102 | 其他材料费 | 元 | 4.7101 | 1 | 0 | 0 | 计价 | 按实计算
XYS1-556 | 人工 | 乙供 | 9102104 | 调试技术工 | 工日 | 10.7516 | 162 | 0 | 0 | 计价 | 按实计算
XYS1-556 | 材料 | 乙供 | C16011309 | 铜芯聚氯乙烯绝缘电线 25mm² | m | 2.7562 | 14.551 | 0 | 0 | 计价 | 按实计算
XYS1-556 | 材料 | 乙供 | C16011315 | 铜芯聚氯乙烯绝缘电线 120mm² | m | 2.7562 | 71.576 | 0 | 0 | 计价 | 按实计算
XYS1-556 | 材料 | 乙供 | C16038104 | 铜接线端子 25mm² | 个 | 1.584 | 4.18 | 0 | 0 | 计价 | 按实计算
XYS1-556 | 材料 | 乙供 | C16038109 | 铜接线端子 120mm² | 个 | 1.584 | 16.36 | 0 | 0 | 计价 | 按实计算
XYS1-556 | 材料 | 乙供 | C18060103 | 塑料带相色带 20mm×2000mm | 卷 | 0.689 | 2.203 | 0 | 0 | 计价 | 按实计算
XYS1-556 | 材料 | 乙供 | C18060302 | 聚氯乙烯橡胶粘带 40mm×50m | 卷 | 0.689 | 9.177 | 0 | 0 | 计价 | 按实计算
XYS1-556 | 材料 | 乙供 | C19030301 | 丙酮 95% | kg | 0.689 | 5.05 | 0 | 0 | 计价 | 按实计算
XYS1-556 | 机械 | 乙供 | J03-01-035 | 汽车式起重机 起重量 12t | 台班 | 1.4282 | 779.217 | 0 | 0 | 计价 | 按实计算
XYS1-556 | 机械 | 乙供 | J04-01-004 | 载重汽车 8t | 台班 | 1.4282 | 440.15 | 0 | 0 | 计价 | 按实计算
XYS1-556 | 机械 | 乙供 | J13-01-090 | 电力工程车 | 台班 | 0.9819 | 358.684 | 0 | 0 | 计价 | 按实计算
XYS1-556 | 机械 | 乙供 | J14-03-003 | 交流耐压试验装置 设备耐压用 220kV | 台班 | 1.1286 | 3123.668 | 0 | 0 | 计价 | 按实计算
XYS1-556 | 机械 | 乙供 | J14-03-018 | 交流高压发生器 50kVA以下 500kV | 台班 | 1.1286 | 777.454 | 0 | 0 | 计价 | 按实计算
XYS1-556 | 机械 | 乙供 | J14-03-023 | 倍频电源发生器 | 台班 | 1.1286 | 302.653 | 0 | 0 | 计价 | 按实计算
XYS1-556 | 材料 | 乙供 | C99010102 | 其他材料费 | 元 | 5.6248 | 1 | 0 | 0 | 计价 | 按实计算
XYS1-557 | 人工 | 乙供 | 9102104 | 调试技术工 | 工日 | 12.1465 | 162 | 0 | 0 | 计价 | 按实计算
XYS1-557 | 材料 | 乙供 | C16011309 | 铜芯聚氯乙烯绝缘电线 25mm² | m | 4.0867 | 14.551 | 0 | 0 | 计价 | 按实计算
XYS1-557 | 材料 | 乙供 | C16011315 | 铜芯聚氯乙烯绝缘电线 120mm² | m | 4.0867 | 71.576 | 0 | 0 | 计价 | 按实计算
XYS1-557 | 材料 | 乙供 | C16038104 | 铜接线端子 25mm² | 个 | 1.584 | 4.18 | 0 | 0 | 计价 | 按实计算
XYS1-557 | 材料 | 乙供 | C16038109 | 铜接线端子 120mm² | 个 | 1.584 | 16.36 | 0 | 0 | 计价 | 按实计算
XYS1-557 | 材料 | 乙供 | C18060103 | 塑料带相色带 20mm×2000mm | 卷 | 0.6811 | 2.203 | 0 | 0 | 计价 | 按实计算
XYS1-557 | 材料 | 乙供 | C18060302 | 聚氯乙烯橡胶粘带 40mm×50m | 卷 | 0.6811 | 9.177 | 0 | 0 | 计价 | 按实计算
XYS1-557 | 材料 | 乙供 | C19030301 | 丙酮 95% | kg | 0.6811 | 5.05 | 0 | 0 | 计价 | 按实计算
XYS1-557 | 机械 | 乙供 | J03-01-036 | 汽车式起重机 起重量 16t | 台班 | 1.215 | 881.166 | 0 | 0 | 计价 | 按实计算
XYS1-557 | 机械 | 乙供 | J04-01-005 | 载重汽车 10t | 台班 | 1.215 | 482.561 | 0 | 0 | 计价 | 按实计算
XYS1-557 | 机械 | 乙供 | J13-01-090 | 电力工程车 | 台班 | 1.1471 | 358.684 | 0 | 0 | 计价 | 按实计算
XYS1-557 | 机械 | 乙供 | J14-03-004 | 交流耐压试验装置 设备耐压用 500kV | 台班 | 0.7059 | 4820.238 | 0 | 0 | 计价 | 按实计算
XYS1-557 | 机械 | 乙供 | J14-03-018 | 交流高压发生器 50kVA以下 500kV | 台班 | 1.1286 | 777.454 | 0 | 0 | 计价 | 按实计算
XYS1-557 | 机械 | 乙供 | J14-03-023 | 倍频电源发生器 | 台班 | 1.1286 | 302.653 | 0 | 0 | 计价 | 按实计算
XYS1-557 | 材料 | 乙供 | C99010102 | 其他材料费 | 元 | 7.914 | 1 | 0 | 0 | 计价 | 按实计算
XYS1-558 | 人工 | 乙供 | 9102104 | 调试技术工 | 工日 | 15.7351 | 162 | 0 | 0 | 计价 | 按实计算
XYS1-558 | 材料 | 乙供 | C16011309 | 铜芯聚氯乙烯绝缘电线 25mm² | m | 5.449 | 14.551 | 0 | 0 | 计价 | 按实计算
XYS1-558 | 材料 | 乙供 | C16011315 | 铜芯聚氯乙烯绝缘电线 120mm² | m | 5.449 | 71.576 | 0 | 0 | 计价 | 按实计算
XYS1-558 | 材料 | 乙供 | C16038104 | 铜接线端子 25mm² | 个 | 1.584 | 4.18 | 0 | 0 | 计价 | 按实计算
XYS1-558 | 材料 | 乙供 | C16038109 | 铜接线端子 120mm² | 个 | 1.584 | 16.36 | 0 | 0 | 计价 | 按实计算
XYS1-558 | 材料 | 乙供 | C18060103 | 塑料带相色带 20mm×2000mm | 卷 | 0.6811 | 2.203 | 0 | 0 | 计价 | 按实计算
XYS1-558 | 材料 | 乙供 | C18060302 | 聚氯乙烯橡胶粘带 40mm×50m | 卷 | 0.6811 | 9.177 | 0 | 0 | 计价 | 按实计算
XYS1-558 | 材料 | 乙供 | C19030301 | 丙酮 95% | kg | 0.6811 | 5.05 | 0 | 0 | 计价 | 按实计算
XYS1-558 | 机械 | 乙供 | J03-01-036 | 汽车式起重机 起重量 16t | 台班 | 1.3235 | 881.166 | 0 | 0 | 计价 | 按实计算
XYS1-558 | 机械 | 乙供 | J04-01-005 | 载重汽车 10t | 台班 | 1.4117 | 482.561 | 0 | 0 | 计价 | 按实计算
XYS1-558 | 机械 | 乙供 | J13-01-090 | 电力工程车 | 台班 | 1.4117 | 358.684 | 0 | 0 | 计价 | 按实计算
XYS1-558 | 机械 | 乙供 | J14-03-004 | 交流耐压试验装置 设备耐压用 500kV | 台班 | 0.7059 | 4820.238 | 0 | 0 | 计价 | 按实计算
XYS1-558 | 机械 | 乙供 | J14-03-018 | 交流高压发生器 50kVA以下 500kV | 台班 | 1.4117 | 777.454 | 0 | 0 | 计价 | 按实计算
XYS1-558 | 机械 | 乙供 | J14-03-023 | 倍频电源发生器 | 台班 | 1.4117 | 302.653 | 0 | 0 | 计价 | 按实计算
XYS1-558 | 机械 | 乙供 | J14-08-005 | GIS超声波故障诊断仪 | 台班 | 0.1765 | 8022.137 | 0 | 0 | 计价 | 按实计算
XYS1-558 | 材料 | 乙供 | C99010102 | 其他材料费 | 元 | 10.2606 | 1 | 0 | 0 | 计价 | 按实计算
XYS1-559 | 人工 | 乙供 | 9102104 | 调试技术工 | 工日 | 19.7378 | 162 | 0 | 0 | 计价 | 按实计算
XYS1-559 | 材料 | 乙供 | C16011309 | 铜芯聚氯乙烯绝缘电线 25mm² | m | 6.8112 | 14.551 | 0 | 0 | 计价 | 按实计算
XYS1-559 | 材料 | 乙供 | C16011315 | 铜芯聚氯乙烯绝缘电线 120mm² | m | 6.8112 | 71.576 | 0 | 0 | 计价 | 按实计算
XYS1-559 | 材料 | 乙供 | C16038104 | 铜接线端子 25mm² | 个 | 1.584 | 4.18 | 0 | 0 | 计价 | 按实计算
XYS1-559 | 材料 | 乙供 | C16038109 | 铜接线端子 120mm² | 个 | 1.584 | 16.36 | 0 | 0 | 计价 | 按实计算
XYS1-559 | 材料 | 乙供 | C18060103 | 塑料带相色带 20mm×2000mm | 卷 | 0.6811 | 2.203 | 0 | 0 | 计价 | 按实计算
XYS1-559 | 材料 | 乙供 | C18060302 | 聚氯乙烯橡胶粘带 40mm×50m | 卷 | 0.6811 | 9.177 | 0 | 0 | 计价 | 按实计算
XYS1-559 | 材料 | 乙供 | C19030301 | 丙酮 95% | kg | 0.6811 | 5.05 | 0 | 0 | 计价 | 按实计算
XYS1-559 | 机械 | 乙供 | J03-01-036 | 汽车式起重机 起重量 16t | 台班 | 1.4117 | 881.166 | 0 | 0 | 计价 | 按实计算
XYS1-559 | 机械 | 乙供 | J04-01-005 | 载重汽车 10t | 台班 | 1.4117 | 482.561 | 0 | 0 | 计价 | 按实计算
XYS1-559 | 机械 | 乙供 | J13-01-090 | 电力工程车 | 台班 | 1.5882 | 358.684 | 0 | 0 | 计价 | 按实计算
XYS1-559 | 机械 | 乙供 | J14-03-004 | 交流耐压试验装置 设备耐压用 500kV | 台班 | 0.8824 | 4820.238 | 0 | 0 | 计价 | 按实计算
XYS1-559 | 机械 | 乙供 | J14-03-018 | 交流高压发生器 50kVA以下 500kV | 台班 | 1.4117 | 777.454 | 0 | 0 | 计价 | 按实计算
XYS1-559 | 机械 | 乙供 | J14-03-023 | 倍频电源发生器 | 台班 | 1.5882 | 302.653 | 0 | 0 | 计价 | 按实计算
XYS1-559 | 机械 | 乙供 | J14-08-005 | GIS超声波故障诊断仪 | 台班 | 0.1765 | 8022.137 | 0 | 0 | 计价 | 按实计算
XYS1-559 | 材料 | 乙供 | C99010102 | 其他材料费 | 元 | 12.6071 | 1 | 0 | 0 | 计价 | 按实计算
XYS1-560 | 人工 | 乙供 | 9102104 | 调试技术工 | 工日 | 19.7378 | 162 | 0 | 0 | 计价 | 按实计算
XYS1-560 | 材料 | 乙供 | C16011309 | 铜芯聚氯乙烯绝缘电线 25mm² | m | 7.4923 | 14.551 | 0 | 0 | 计价 | 按实计算
XYS1-560 | 材料 | 乙供 | C16011315 | 铜芯聚氯乙烯绝缘电线 120mm² | m | 7.4923 | 71.576 | 0 | 0 | 计价 | 按实计算
XYS1-560 | 材料 | 乙供 | C16038104 | 铜接线端子 25mm² | 个 | 1.584 | 4.18 | 0 | 0 | 计价 | 按实计算
XYS1-560 | 材料 | 乙供 | C16038109 | 铜接线端子 120mm² | 个 | 1.584 | 16.36 | 0 | 0 | 计价 | 按实计算
XYS1-560 | 材料 | 乙供 | C18060103 | 塑料带相色带 20mm×2000mm | 卷 | 0.7493 | 2.203 | 0 | 0 | 计价 | 按实计算
XYS1-560 | 材料 | 乙供 | C18060302 | 聚氯乙烯橡胶粘带 40mm×50m | 卷 | 0.7493 | 9.177 | 0 | 0 | 计价 | 按实计算
XYS1-560 | 材料 | 乙供 | C19030301 | 丙酮 95% | kg | 0.7493 | 5.05 | 0 | 0 | 计价 | 按实计算
XYS1-560 | 机械 | 乙供 | J03-01-036 | 汽车式起重机 起重量 16t | 台班 | 1.6765 | 881.166 | 0 | 0 | 计价 | 按实计算
XYS1-560 | 机械 | 乙供 | J04-01-005 | 载重汽车 10t | 台班 | 1.6765 | 482.561 | 0 | 0 | 计价 | 按实计算
XYS1-560 | 机械 | 乙供 | J13-01-090 | 电力工程车 | 台班 | 1.9412 | 358.684 | 0 | 0 | 计价 | 按实计算
XYS1-560 | 机械 | 乙供 | J14-03-004 | 交流耐压试验装置 设备耐压用 500kV | 台班 | 0.8824 | 4820.238 | 0 | 0 | 计价 | 按实计算
XYS1-560 | 机械 | 乙供 | J14-03-018 | 交流高压发生器 50kVA以下 500kV | 台班 | 1.5 | 777.454 | 0 | 0 | 计价 | 按实计算
XYS1-560 | 机械 | 乙供 | J14-03-023 | 倍频电源发生器 | 台班 | 1.7647 | 302.653 | 0 | 0 | 计价 | 按实计算
XYS1-560 | 机械 | 乙供 | J14-08-005 | GIS超声波故障诊断仪 | 台班 | 0.2647 | 8022.137 | 0 | 0 | 计价 | 按实计算
XYS1-560 | 材料 | 乙供 | C99010102 | 其他材料费 | 元 | 13.8027 | 1 | 0 | 0 | 计价 | 按实计算
XYS1-561 | 人工 | 乙供 | 9102104 | 调试技术工 | 工日 | 1.7234 | 162 | 0 | 0 | 计价 | 按实计算
XYS1-561 | 材料 | 乙供 | C16011309 | 铜芯聚氯乙烯绝缘电线 25mm² | m | 0.42 | 14.551 | 0 | 0 | 计价 | 按实计算
XYS1-561 | 材料 | 乙供 | C16011315 | 铜芯聚氯乙烯绝缘电线 120mm² | m | 0.42 | 71.576 | 0 | 0 | 计价 | 按实计算
XYS1-561 | 材料 | 乙供 | C16038104 | 铜接线端子 25mm² | 个 | 0.42 | 4.18 | 0 | 0 | 计价 | 按实计算
XYS1-561 | 材料 | 乙供 | C16038109 | 铜接线端子 120mm² | 个 | 0.42 | 16.36 | 0 | 0 | 计价 | 按实计算
XYS1-561 | 机械 | 乙供 | J03-01-034 | 汽车式起重机 起重量 8t | 台班 | 0.3065 | 662.671 | 0 | 0 | 计价 | 按实计算
XYS1-561 | 机械 | 乙供 | J04-01-003 | 载重汽车 6t | 台班 | 0.3065 | 390.913 | 0 | 0 | 计价 | 按实计算
XYS1-561 | 机械 | 乙供 | J13-01-090 | 电力工程车 | 台班 | 0.3065 | 358.684 | 0 | 0 | 计价 | 按实计算
XYS1-561 | 机械 | 乙供 | J14-03-011 | 无局部放电电源 400kW | 台班 | 0.3065 | 2414.496 | 0 | 0 | 计价 | 按实计算
XYS1-561 | 机械 | 乙供 | J14-03-012 | 局部放电测量仪 4通道 | 台班 | 0.3065 | 674.606 | 0 | 0 | 计价 | 按实计算
XYS1-561 | 机械 | 乙供 | J14-03-018 | 交流高压发生器 50kVA以下 500kV | 台班 | 0.3065 | 777.454 | 0 | 0 | 计价 | 按实计算
XYS1-561 | 材料 | 乙供 | C99010102 | 其他材料费 | 元 | 0.896 | 1 | 0 | 0 | 计价 | 按实计算
XYS1-562 | 人工 | 乙供 | 9102104 | 调试技术工 | 工日 | 3.4541 | 162 | 0 | 0 | 计价 | 按实计算
XYS1-562 | 材料 | 乙供 | C16011309 | 铜芯聚氯乙烯绝缘电线 25mm² | m | 0.974 | 14.551 | 0 | 0 | 计价 | 按实计算
XYS1-562 | 材料 | 乙供 | C16011315 | 铜芯聚氯乙烯绝缘电线 120mm² | m | 0.974 | 71.576 | 0 | 0 | 计价 | 按实计算
XYS1-562 | 材料 | 乙供 | C16038104 | 铜接线端子 25mm² | 个 | 0.974 | 4.18 | 0 | 0 | 计价 | 按实计算
XYS1-562 | 材料 | 乙供 | C16038109 | 铜接线端子 120mm² | 个 | 0.974 | 16.36 | 0 | 0 | 计价 | 按实计算
XYS1-562 | 机械 | 乙供 | J03-01-034 | 汽车式起重机 起重量 8t | 台班 | 0.673 | 662.671 | 0 | 0 | 计价 | 按实计算
XYS1-562 | 机械 | 乙供 | J04-01-003 | 载重汽车 6t | 台班 | 0.7403 | 390.913 | 0 | 0 | 计价 | 按实计算
XYS1-562 | 机械 | 乙供 | J13-01-090 | 电力工程车 | 台班 | 0.7403 | 358.684 | 0 | 0 | 计价 | 按实计算
XYS1-562 | 机械 | 乙供 | J14-03-011 | 无局部放电电源 400kW | 台班 | 0.7403 | 2414.496 | 0 | 0 | 计价 | 按实计算
XYS1-562 | 机械 | 乙供 | J14-03-012 | 局部放电测量仪 4通道 | 台班 | 0.2736 | 674.606 | 0 | 0 | 计价 | 按实计算
XYS1-562 | 机械 | 乙供 | J14-03-018 | 交流高压发生器 50kVA以下 500kV | 台班 | 0.673 | 777.454 | 0 | 0 | 计价 | 按实计算
XYS1-562 | 材料 | 乙供 | C99010102 | 其他材料费 | 元 | 2.0779 | 1 | 0 | 0 | 计价 | 按实计算
XYS1-563 | 人工 | 乙供 | 9102104 | 调试技术工 | 工日 | 5.3206 | 162 | 0 | 0 | 计价 | 按实计算
XYS1-563 | 材料 | 乙供 | C16011309 | 铜芯聚氯乙烯绝缘电线 25mm² | m | 2.471 | 14.551 | 0 | 0 | 计价 | 按实计算
XYS1-563 | 材料 | 乙供 | C16011315 | 铜芯聚氯乙烯绝缘电线 120mm² | m | 2.471 | 71.576 | 0 | 0 | 计价 | 按实计算
XYS1-563 | 材料 | 乙供 | C16038104 | 铜接线端子 25mm² | 个 | 1.2355 | 4.18 | 0 | 0 | 计价 | 按实计算
XYS1-563 | 材料 | 乙供 | C16038109 | 铜接线端子 120mm² | 个 | 1.2355 | 16.36 | 0 | 0 | 计价 | 按实计算
XYS1-563 | 机械 | 乙供 | J03-01-035 | 汽车式起重机 起重量 12t | 台班 | 1.0243 | 779.217 | 0 | 0 | 计价 | 按实计算
XYS1-563 | 机械 | 乙供 | J04-01-004 | 载重汽车 8t | 台班 | 0.939 | 440.15 | 0 | 0 | 计价 | 按实计算
XYS1-563 | 机械 | 乙供 | J13-01-090 | 电力工程车 | 台班 | 0.939 | 358.684 | 0 | 0 | 计价 | 按实计算
XYS1-563 | 机械 | 乙供 | J14-03-011 | 无局部放电电源 400kW | 台班 | 0.939 | 2414.496 | 0 | 0 | 计价 | 按实计算
XYS1-563 | 机械 | 乙供 | J14-03-012 | 局部放电测量仪 4通道 | 台班 | 0.2736 | 674.606 | 0 | 0 | 计价 | 按实计算
XYS1-563 | 机械 | 乙供 | J14-03-018 | 交流高压发生器 50kVA以下 500kV | 台班 | 0.939 | 777.454 | 0 | 0 | 计价 | 按实计算
XYS1-563 | 材料 | 乙供 | C99010102 | 其他材料费 | 元 | 4.7639 | 1 | 0 | 0 | 计价 | 按实计算
XYS1-564 | 人工 | 乙供 | 9102104 | 调试技术工 | 工日 | 6.7602 | 162 | 0 | 0 | 计价 | 按实计算
XYS1-564 | 材料 | 乙供 | C16011309 | 铜芯聚氯乙烯绝缘电线 25mm² | m | 3.7066 | 14.551 | 0 | 0 | 计价 | 按实计算
XYS1-564 | 材料 | 乙供 | C16011315 | 铜芯聚氯乙烯绝缘电线 120mm² | m | 3.7066 | 71.576 | 0 | 0 | 计价 | 按实计算
XYS1-564 | 材料 | 乙供 | C16038104 | 铜接线端子 25mm² | 个 | 1.2355 | 4.18 | 0 | 0 | 计价 | 按实计算
XYS1-564 | 材料 | 乙供 | C16038109 | 铜接线端子 120mm² | 个 | 1.2355 | 16.36 | 0 | 0 | 计价 | 按实计算
XYS1-564 | 机械 | 乙供 | J03-01-036 | 汽车式起重机 起重量 16t | 台班 | 1.0243 | 881.166 | 0 | 0 | 计价 | 按实计算
XYS1-564 | 机械 | 乙供 | J04-01-005 | 载重汽车 10t | 台班 | 1.0243 | 482.561 | 0 | 0 | 计价 | 按实计算
XYS1-564 | 机械 | 乙供 | J13-01-090 | 电力工程车 | 台班 | 1.0243 | 358.684 | 0 | 0 | 计价 | 按实计算
XYS1-564 | 机械 | 乙供 | J14-03-011 | 无局部放电电源 400kW | 台班 | 1.0243 | 2414.496 | 0 | 0 | 计价 | 按实计算
XYS1-564 | 机械 | 乙供 | J14-03-012 | 局部放电测量仪 4通道 | 台班 | 0.2736 | 674.606 | 0 | 0 | 计价 | 按实计算
XYS1-564 | 机械 | 乙供 | J14-03-018 | 交流高压发生器 50kVA以下 500kV | 台班 | 1.0243 | 777.454 | 0 | 0 | 计价 | 按实计算
XYS1-564 | 材料 | 乙供 | C99010102 | 其他材料费 | 元 | 6.8923 | 1 | 0 | 0 | 计价 | 按实计算
XYS1-565 | 人工 | 乙供 | 9102104 | 调试技术工 | 工日 | 8.45 | 162 | 0 | 0 | 计价 | 按实计算
XYS1-565 | 材料 | 乙供 | C16011309 | 铜芯聚氯乙烯绝缘电线 25mm² | m | 4.9421 | 14.551 | 0 | 0 | 计价 | 按实计算
XYS1-565 | 材料 | 乙供 | C16011315 | 铜芯聚氯乙烯绝缘电线 120mm² | m | 4.9421 | 71.576 | 0 | 0 | 计价 | 按实计算
XYS1-565 | 材料 | 乙供 | C16038104 | 铜接线端子 25mm² | 个 | 1.2355 | 4.18 | 0 | 0 | 计价 | 按实计算
XYS1-565 | 材料 | 乙供 | C16038109 | 铜接线端子 120mm² | 个 | 1.2355 | 16.36 | 0 | 0 | 计价 | 按实计算
XYS1-565 | 机械 | 乙供 | J03-01-036 | 汽车式起重机 起重量 16t | 台班 | 1.2804 | 881.166 | 0 | 0 | 计价 | 按实计算
XYS1-565 | 机械 | 乙供 | J04-01-005 | 载重汽车 10t | 台班 | 1.2804 | 482.561 | 0 | 0 | 计价 | 按实计算
XYS1-565 | 机械 | 乙供 | J13-01-090 | 电力工程车 | 台班 | 1.2804 | 358.684 | 0 | 0 | 计价 | 按实计算
XYS1-565 | 机械 | 乙供 | J14-03-011 | 无局部放电电源 400kW | 台班 | 1.2804 | 2414.496 | 0 | 0 | 计价 | 按实计算
XYS1-565 | 机械 | 乙供 | J14-03-012 | 局部放电测量仪 4通道 | 台班 | 0.2736 | 674.606 | 0 | 0 | 计价 | 按实计算
XYS1-565 | 机械 | 乙供 | J14-03-018 | 交流高压发生器 50kVA以下 500kV | 台班 | 1.2804 | 777.454 | 0 | 0 | 计价 | 按实计算
XYS1-565 | 材料 | 乙供 | C99010102 | 其他材料费 | 元 | 9.0205 | 1 | 0 | 0 | 计价 | 按实计算
XYS1-566 | 人工 | 乙供 | 9102104 | 调试技术工 | 工日 | 9.702 | 162 | 0 | 0 | 计价 | 按实计算
XYS1-566 | 材料 | 乙供 | C16011309 | 铜芯聚氯乙烯绝缘电线 25mm² | m | 6.1776 | 14.551 | 0 | 0 | 计价 | 按实计算
XYS1-566 | 材料 | 乙供 | C16011315 | 铜芯聚氯乙烯绝缘电线 120mm² | m | 1.2917 | 71.576 | 0 | 0 | 计价 | 按实计算
XYS1-566 | 材料 | 乙供 | C16038104 | 铜接线端子 25mm² | 个 | 5.616 | 4.18 | 0 | 0 | 计价 | 按实计算
XYS1-566 | 材料 | 乙供 | C16038109 | 铜接线端子 120mm² | 个 | 1.2355 | 16.36 | 0 | 0 | 计价 | 按实计算
XYS1-566 | 机械 | 乙供 | J03-01-036 | 汽车式起重机 起重量 16t | 台班 | 1.6219 | 881.166 | 0 | 0 | 计价 | 按实计算
XYS1-566 | 机械 | 乙供 | J04-01-005 | 载重汽车 10t | 台班 | 1.6219 | 482.561 | 0 | 0 | 计价 | 按实计算
XYS1-566 | 机械 | 乙供 | J13-01-090 | 电力工程车 | 台班 | 1.6219 | 358.684 | 0 | 0 | 计价 | 按实计算
XYS1-566 | 机械 | 乙供 | J14-03-011 | 无局部放电电源 400kW | 台班 | 1.6219 | 2414.496 | 0 | 0 | 计价 | 按实计算
XYS1-566 | 机械 | 乙供 | J14-03-012 | 局部放电测量仪 4通道 | 台班 | 0.2736 | 674.606 | 0 | 0 | 计价 | 按实计算
XYS1-566 | 机械 | 乙供 | J14-03-018 | 交流高压发生器 50kVA以下 500kV | 台班 | 1.6219 | 777.454 | 0 | 0 | 计价 | 按实计算
XYS1-566 | 材料 | 乙供 | C99010102 | 其他材料费 | 元 | 4.5207 | 1 | 0 | 0 | 计价 | 按实计算
XYS1-567 | 人工 | 乙供 | 9102104 | 调试技术工 | 工日 | 10.9538 | 162 | 0 | 0 | 计价 | 按实计算
XYS1-567 | 材料 | 乙供 | C16011309 | 铜芯聚氯乙烯绝缘电线 25mm² | m | 6.7954 | 14.551 | 0 | 0 | 计价 | 按实计算
XYS1-567 | 材料 | 乙供 | C16011315 | 铜芯聚氯乙烯绝缘电线 120mm² | m | 6.7954 | 71.576 | 0 | 0 | 计价 | 按实计算
XYS1-567 | 材料 | 乙供 | C16038104 | 铜接线端子 25mm² | 个 | 1.3591 | 4.18 | 0 | 0 | 计价 | 按实计算
XYS1-567 | 材料 | 乙供 | C16038109 | 铜接线端子 120mm² | 个 | 1.3591 | 16.36 | 0 | 0 | 计价 | 按实计算
XYS1-567 | 机械 | 乙供 | J03-01-036 | 汽车式起重机 起重量 16t | 台班 | 1.7926 | 881.166 | 0 | 0 | 计价 | 按实计算
XYS1-567 | 机械 | 乙供 | J04-01-005 | 载重汽车 10t | 台班 | 1.7926 | 482.561 | 0 | 0 | 计价 | 按实计算
XYS1-567 | 机械 | 乙供 | J13-01-090 | 电力工程车 | 台班 | 1.7926 | 358.684 | 0 | 0 | 计价 | 按实计算
XYS1-567 | 机械 | 乙供 | J14-03-011 | 无局部放电电源 400kW | 台班 | 1.7926 | 2414.496 | 0 | 0 | 计价 | 按实计算
XYS1-567 | 机械 | 乙供 | J14-03-012 | 局部放电测量仪 4通道 | 台班 | 0.2736 | 674.606 | 0 | 0 | 计价 | 按实计算
XYS1-567 | 机械 | 乙供 | J14-03-018 | 交流高压发生器 50kVA以下 500kV | 台班 | 1.7926 | 777.454 | 0 | 0 | 计价 | 按实计算
XYS1-567 | 材料 | 乙供 | C99010102 | 其他材料费 | 元 | 12.2637 | 1 | 0 | 0 | 计价 | 按实计算
XYS1-568 | 人工 | 乙供 | 9102104 | 调试技术工 | 工日 | 3.4196 | 162 | 0 | 0 | 计价 | 按实计算
XYS1-568 | 材料 | 乙供 | C16010101 | 裸铜线 4mm² | kg | 2 | 43.674 | 0 | 0 | 计价 | 按实计算
XYS1-568 | 机械 | 乙供 | J13-01-090 | 电力工程车 | 台班 | 0.76 | 358.684 | 0 | 0 | 计价 | 按实计算
XYS1-568 | 机械 | 乙供 | J14-03-001 | 开关特性测试仪(综合) | 台班 | 1.425 | 275.054 | 0 | 0 | 计价 | 按实计算
XYS1-568 | 机械 | 乙供 | J16-01-039 | 数字万用表(数字式) | 台班 | 1.425 | 17.536 | 0 | 0 | 计价 | 按实计算
XYS1-568 | 材料 | 乙供 | C99010102 | 其他材料费 | 元 | 1.747 | 1 | 0 | 0 | 计价 | 按实计算
XYS1-569 | 人工 | 乙供 | 9102104 | 调试技术工 | 工日 | 5.1294 | 162 | 0 | 0 | 计价 | 按实计算
XYS1-569 | 材料 | 乙供 | C16010101 | 裸铜线 4mm² | kg | 2 | 43.674 | 0 | 0 | 计价 | 按实计算
XYS1-569 | 机械 | 乙供 | J13-01-090 | 电力工程车 | 台班 | 0.95 | 358.684 | 0 | 0 | 计价 | 按实计算
XYS1-569 | 机械 | 乙供 | J14-03-001 | 开关特性测试仪(综合) | 台班 | 1.9 | 275.054 | 0 | 0 | 计价 | 按实计算
XYS1-569 | 机械 | 乙供 | J16-01-039 | 数字万用表(数字式) | 台班 | 1.9 | 17.536 | 0 | 0 | 计价 | 按实计算
XYS1-569 | 材料 | 乙供 | C99010102 | 其他材料费 | 元 | 1.747 | 1 | 0 | 0 | 计价 | 按实计算
XYS1-570 | 人工 | 乙供 | 9102104 | 调试技术工 | 工日 | 6.8392 | 162 | 0 | 0 | 计价 | 按实计算
XYS1-570 | 材料 | 乙供 | C16010101 | 裸铜线 4mm² | kg | 2 | 43.674 | 0 | 0 | 计价 | 按实计算
XYS1-570 | 机械 | 乙供 | J13-01-090 | 电力工程车 | 台班 | 1.14 | 358.684 | 0 | 0 | 计价 | 按实计算
XYS1-570 | 机械 | 乙供 | J14-03-001 | 开关特性测试仪(综合) | 台班 | 2.375 | 275.054 | 0 | 0 | 计价 | 按实计算
XYS1-570 | 机械 | 乙供 | J16-01-039 | 数字万用表(数字式) | 台班 | 2.375 | 17.536 | 0 | 0 | 计价 | 按实计算
XYS1-570 | 材料 | 乙供 | C99010102 | 其他材料费 | 元 | 1.747 | 1 | 0 | 0 | 计价 | 按实计算
XYS1-571 | 人工 | 乙供 | 9102104 | 调试技术工 | 工日 | 8.549 | 162 | 0 | 0 | 计价 | 按实计算
XYS1-571 | 材料 | 乙供 | C16010101 | 裸铜线 4mm² | kg | 2 | 43.674 | 0 | 0 | 计价 | 按实计算
XYS1-571 | 机械 | 乙供 | J13-01-090 | 电力工程车 | 台班 | 1.425 | 358.684 | 0 | 0 | 计价 | 按实计算
XYS1-571 | 机械 | 乙供 | J14-03-001 | 开关特性测试仪(综合) | 台班 | 2.85 | 275.054 | 0 | 0 | 计价 | 按实计算
XYS1-571 | 机械 | 乙供 | J16-01-039 | 数字万用表(数字式) | 台班 | 2.85 | 17.536 | 0 | 0 | 计价 | 按实计算
XYS1-571 | 材料 | 乙供 | C99010102 | 其他材料费 | 元 | 1.747 | 1 | 0 | 0 | 计价 | 按实计算
XYS1-572 | 人工 | 乙供 | 9102104 | 调试技术工 | 工日 | 10.2588 | 162 | 0 | 0 | 计价 | 按实计算
XYS1-572 | 材料 | 乙供 | C16010101 | 裸铜线 4mm² | kg | 2.5 | 43.674 | 0 | 0 | 计价 | 按实计算
XYS1-572 | 机械 | 乙供 | J13-01-090 | 电力工程车 | 台班 | 1.9 | 358.684 | 0 | 0 | 计价 | 按实计算
XYS1-572 | 机械 | 乙供 | J14-03-001 | 开关特性测试仪(综合) | 台班 | 3.8 | 275.054 | 0 | 0 | 计价 | 按实计算
XYS1-572 | 机械 | 乙供 | J16-01-039 | 数字万用表(数字式) | 台班 | 3.8 | 17.536 | 0 | 0 | 计价 | 按实计算
XYS1-572 | 材料 | 乙供 | C99010102 | 其他材料费 | 元 | 2.1837 | 1 | 0 | 0 | 计价 | 按实计算
XYS1-573 | 人工 | 乙供 | 9102104 | 调试技术工 | 工日 | 12.8235 | 162 | 0 | 0 | 计价 | 按实计算
XYS1-573 | 材料 | 乙供 | C16010101 | 裸铜线 4mm² | kg | 2.5 | 43.674 | 0 | 0 | 计价 | 按实计算
XYS1-573 | 机械 | 乙供 | J13-01-090 | 电力工程车 | 台班 | 2.375 | 358.684 | 0 | 0 | 计价 | 按实计算
XYS1-573 | 机械 | 乙供 | J14-03-001 | 开关特性测试仪(综合) | 台班 | 4.75 | 275.054 | 0 | 0 | 计价 | 按实计算
XYS1-573 | 机械 | 乙供 | J16-01-039 | 数字万用表(数字式) | 台班 | 4.75 | 17.536 | 0 | 0 | 计价 | 按实计算
XYS1-573 | 材料 | 乙供 | C99010102 | 其他材料费 | 元 | 2.1837 | 1 | 0 | 0 | 计价 | 按实计算
XYS1-574 | 人工 | 乙供 | 9102104 | 调试技术工 | 工日 | 15.3882 | 162 | 0 | 0 | 计价 | 按实计算
XYS1-574 | 材料 | 乙供 | C16010101 | 裸铜线 4mm² | kg | 3 | 43.674 | 0 | 0 | 计价 | 按实计算
XYS1-574 | 机械 | 乙供 | J13-01-090 | 电力工程车 | 台班 | 4.75 | 358.684 | 0 | 0 | 计价 | 按实计算
XYS1-574 | 机械 | 乙供 | J14-03-001 | 开关特性测试仪(综合) | 台班 | 7.6 | 275.054 | 0 | 0 | 计价 | 按实计算
XYS1-574 | 机械 | 乙供 | J16-01-039 | 数字万用表(数字式) | 台班 | 7.6 | 17.536 | 0 | 0 | 计价 | 按实计算
XYS1-574 | 材料 | 乙供 | C99010102 | 其他材料费 | 元 | 2.6204 | 1 | 0 | 0 | 计价 | 按实计算
XYS1-575 | 人工 | 乙供 | 9102104 | 调试技术工 | 工日 | 3.7056 | 162 | 0 | 0 | 计价 | 按实计算
XYS1-575 | 材料 | 乙供 | C16011306 | 铜芯聚氯乙烯绝缘电线 500VBV-8mm² | m | 352 | 5.396 | 0 | 0 | 计价 | 按实计算
XYS1-575 | 材料 | 乙供 | C16011309 | 铜芯聚氯乙烯绝缘电线 25mm² | m | 4 | 14.551 | 0 | 0 | 计价 | 按实计算
XYS1-575 | 材料 | 乙供 | C16038104 | 铜接线端子 25mm² | 个 | 8.8 | 4.18 | 0 | 0 | 计价 | 按实计算
XYS1-575 | 材料 | 乙供 | C16038109 | 铜接线端子 120mm² | 个 | 0.88 | 16.36 | 0 | 0 | 计价 | 按实计算
XYS1-575 | 材料 | 乙供 | C18060103 | 塑料带相色带 20mm×2000mm | 卷 | 0.44 | 2.203 | 0 | 0 | 计价 | 按实计算
XYS1-575 | 材料 | 乙供 | C18060302 | 聚氯乙烯橡胶粘带 40mm×50m | 卷 | 0.44 | 9.177 | 0 | 0 | 计价 | 按实计算
XYS1-575 | 材料 | 乙供 | C19030301 | 丙酮 95% | kg | 0.44 | 5.05 | 0 | 0 | 计价 | 按实计算
XYS1-575 | 机械 | 乙供 | J04-01-002 | 载重汽车 5t | 台班 | 1.444 | 375.731 | 0 | 0 | 计价 | 按实计算
XYS1-575 | 机械 | 乙供 | J13-01-090 | 电力工程车 | 台班 | 1.444 | 358.684 | 0 | 0 | 计价 | 按实计算
XYS1-575 | 机械 | 乙供 | J14-08-027 | 大容量变频接地网测试电源 | 台班 | 0.5415 | 2069.804 | 0 | 0 | 计价 | 按实计算
XYS1-575 | 机械 | 乙供 | J14-08-028 | 大型接地网接地电阻测量系统 | 台班 | 0.5415 | 10107.704 | 0 | 0 | 计价 | 按实计算
XYS1-575 | 材料 | 乙供 | C99010102 | 其他材料费 | 元 | 40.3201 | 1 | 0 | 0 | 计价 | 按实计算
XYS1-576 | 人工 | 乙供 | 9102104 | 调试技术工 | 工日 | 9.7516 | 162 | 0 | 0 | 计价 | 按实计算
XYS1-576 | 材料 | 乙供 | C16011306 | 铜芯聚氯乙烯绝缘电线 500VBV-8mm² | m | 880 | 5.396 | 0 | 0 | 计价 | 按实计算
XYS1-576 | 材料 | 乙供 | C16011309 | 铜芯聚氯乙烯绝缘电线 25mm² | m | 10 | 14.551 | 0 | 0 | 计价 | 按实计算
XYS1-576 | 材料 | 乙供 | C16038104 | 铜接线端子 25mm² | 个 | 22 | 4.18 | 0 | 0 | 计价 | 按实计算
XYS1-576 | 材料 | 乙供 | C16038109 | 铜接线端子 120mm² | 个 | 2.2 | 16.36 | 0 | 0 | 计价 | 按实计算
XYS1-576 | 材料 | 乙供 | C18060103 | 塑料带相色带 20mm×2000mm | 卷 | 1.1 | 2.203 | 0 | 0 | 计价 | 按实计算
XYS1-576 | 材料 | 乙供 | C18060302 | 聚氯乙烯橡胶粘带 40mm×50m | 卷 | 1.1 | 9.177 | 0 | 0 | 计价 | 按实计算
XYS1-576 | 材料 | 乙供 | C19030301 | 丙酮 95% | kg | 1.1 | 5.05 | 0 | 0 | 计价 | 按实计算
XYS1-576 | 机械 | 乙供 | J04-01-002 | 载重汽车 5t | 台班 | 3.8 | 375.731 | 0 | 0 | 计价 | 按实计算
XYS1-576 | 机械 | 乙供 | J13-01-090 | 电力工程车 | 台班 | 3.8 | 358.684 | 0 | 0 | 计价 | 按实计算
XYS1-576 | 机械 | 乙供 | J14-08-027 | 大容量变频接地网测试电源 | 台班 | 1.425 | 2069.804 | 0 | 0 | 计价 | 按实计算
XYS1-576 | 机械 | 乙供 | J14-08-028 | 大型接地网接地电阻测量系统 | 台班 | 1.425 | 10107.704 | 0 | 0 | 计价 | 按实计算
XYS1-576 | 材料 | 乙供 | C99010102 | 其他材料费 | 元 | 100.8003 | 1 | 0 | 0 | 计价 | 按实计算
XYS1-577 | 人工 | 乙供 | 9102104 | 调试技术工 | 工日 | 15.5468 | 162 | 0 | 0 | 计价 | 按实计算
XYS1-577 | 材料 | 乙供 | C16011306 | 铜芯聚氯乙烯绝缘电线 500VBV-8mm² | m | 1485 | 5.396 | 0 | 0 | 计价 | 按实计算
XYS1-577 | 材料 | 乙供 | C16011309 | 铜芯聚氯乙烯绝缘电线 25mm² | m | 10 | 14.551 | 0 | 0 | 计价 | 按实计算
XYS1-577 | 材料 | 乙供 | C16038104 | 铜接线端子 25mm² | 个 | 33 | 4.18 | 0 | 0 | 计价 | 按实计算
XYS1-577 | 材料 | 乙供 | C16038109 | 铜接线端子 120mm² | 个 | 4.4 | 16.36 | 0 | 0 | 计价 | 按实计算
XYS1-577 | 材料 | 乙供 | C18060103 | 塑料带相色带 20mm×2000mm | 卷 | 1.1 | 2.203 | 0 | 0 | 计价 | 按实计算
XYS1-577 | 材料 | 乙供 | C18060302 | 聚氯乙烯橡胶粘带 40mm×50m | 卷 | 1.1 | 9.177 | 0 | 0 | 计价 | 按实计算
XYS1-577 | 材料 | 乙供 | C19030301 | 丙酮 95% | kg | 1.1 | 5.05 | 0 | 0 | 计价 | 按实计算
XYS1-577 | 机械 | 乙供 | J04-01-002 | 载重汽车 5t | 台班 | 5.3865 | 375.731 | 0 | 0 | 计价 | 按实计算
XYS1-577 | 机械 | 乙供 | J13-01-090 | 电力工程车 | 台班 | 5.3865 | 358.684 | 0 | 0 | 计价 | 按实计算
XYS1-577 | 机械 | 乙供 | J14-08-027 | 大容量变频接地网测试电源 | 台班 | 1.9 | 2069.804 | 0 | 0 | 计价 | 按实计算
XYS1-577 | 机械 | 乙供 | J14-08-028 | 大型接地网接地电阻测量系统 | 台班 | 1.9 | 10107.704 | 0 | 0 | 计价 | 按实计算
XYS1-577 | 材料 | 乙供 | C99010102 | 其他材料费 | 元 | 167.7313 | 1 | 0 | 0 | 计价 | 按实计算
XYS1-578 | 人工 | 乙供 | 9102104 | 调试技术工 | 工日 | 16.55 | 162 | 0 | 0 | 计价 | 按实计算
XYS1-578 | 材料 | 乙供 | C16011306 | 铜芯聚氯乙烯绝缘电线 500VBV-8mm² | m | 1650 | 5.396 | 0 | 0 | 计价 | 按实计算
XYS1-578 | 材料 | 乙供 | C16011309 | 铜芯聚氯乙烯绝缘电线 25mm² | m | 10 | 14.551 | 0 | 0 | 计价 | 按实计算
XYS1-578 | 材料 | 乙供 | C16038104 | 铜接线端子 25mm² | 个 | 38.5 | 4.18 | 0 | 0 | 计价 | 按实计算
XYS1-578 | 材料 | 乙供 | C16038109 | 铜接线端子 120mm² | 个 | 6.6 | 16.36 | 0 | 0 | 计价 | 按实计算
XYS1-578 | 材料 | 乙供 | C18060103 | 塑料带相色带 20mm×2000mm | 卷 | 1.1 | 2.203 | 0 | 0 | 计价 | 按实计算
XYS1-578 | 材料 | 乙供 | C18060302 | 聚氯乙烯橡胶粘带 40mm×50m | 卷 | 1.1 | 9.177 | 0 | 0 | 计价 | 按实计算
XYS1-578 | 材料 | 乙供 | C19030301 | 丙酮 95% | kg | 1.1 | 5.05 | 0 | 0 | 计价 | 按实计算
XYS1-578 | 机械 | 乙供 | J04-01-002 | 载重汽车 5t | 台班 | 6.65 | 375.731 | 0 | 0 | 计价 | 按实计算
XYS1-578 | 机械 | 乙供 | J13-01-090 | 电力工程车 | 台班 | 6.65 | 358.684 | 0 | 0 | 计价 | 按实计算
XYS1-578 | 机械 | 乙供 | J14-08-027 | 大容量变频接地网测试电源 | 台班 | 2.85 | 2069.804 | 0 | 0 | 计价 | 按实计算
XYS1-578 | 机械 | 乙供 | J14-08-028 | 大型接地网接地电阻测量系统 | 台班 | 2.85 | 10107.704 | 0 | 0 | 计价 | 按实计算
XYS1-578 | 材料 | 乙供 | C99010102 | 其他材料费 | 元 | 186.7178 | 1 | 0 | 0 | 计价 | 按实计算
XYS1-579 | 人工 | 乙供 | 9102104 | 调试技术工 | 工日 | 21.0635 | 162 | 0 | 0 | 计价 | 按实计算
XYS1-579 | 材料 | 乙供 | C16011306 | 铜芯聚氯乙烯绝缘电线 500VBV-8mm² | m | 1980 | 5.396 | 0 | 0 | 计价 | 按实计算
XYS1-579 | 材料 | 乙供 | C16011309 | 铜芯聚氯乙烯绝缘电线 25mm² | m | 10 | 14.551 | 0 | 0 | 计价 | 按实计算
XYS1-579 | 材料 | 乙供 | C16038104 | 铜接线端子 25mm² | 个 | 44 | 4.18 | 0 | 0 | 计价 | 按实计算
XYS1-579 | 材料 | 乙供 | C16038109 | 铜接线端子 120mm² | 个 | 8.8 | 16.36 | 0 | 0 | 计价 | 按实计算
XYS1-579 | 材料 | 乙供 | C18060103 | 塑料带相色带 20mm×2000mm | 卷 | 1.1 | 2.203 | 0 | 0 | 计价 | 按实计算
XYS1-579 | 材料 | 乙供 | C18060302 | 聚氯乙烯橡胶粘带 40mm×50m | 卷 | 1.1 | 9.177 | 0 | 0 | 计价 | 按实计算
XYS1-579 | 材料 | 乙供 | C19030301 | 丙酮 95% | kg | 1.1 | 5.05 | 0 | 0 | 计价 | 按实计算
XYS1-579 | 机械 | 乙供 | J04-01-002 | 载重汽车 5t | 台班 | 7.98 | 375.731 | 0 | 0 | 计价 | 按实计算
XYS1-579 | 机械 | 乙供 | J13-01-090 | 电力工程车 | 台班 | 7.98 | 358.684 | 0 | 0 | 计价 | 按实计算
XYS1-579 | 机械 | 乙供 | J14-08-027 | 大容量变频接地网测试电源 | 台班 | 3.135 | 2069.804 | 0 | 0 | 计价 | 按实计算
XYS1-579 | 机械 | 乙供 | J14-08-028 | 大型接地网接地电阻测量系统 | 台班 | 3.135 | 10107.704 | 0 | 0 | 计价 | 按实计算
XYS1-579 | 材料 | 乙供 | C99010102 | 其他材料费 | 元 | 223.511 | 1 | 0 | 0 | 计价 | 按实计算
XYS1-580 | 人工 | 乙供 | 9102104 | 调试技术工 | 工日 | 26.5803 | 162 | 0 | 0 | 计价 | 按实计算
XYS1-580 | 材料 | 乙供 | C16011306 | 铜芯聚氯乙烯绝缘电线 500VBV-8mm² | m | 2200 | 5.396 | 0 | 0 | 计价 | 按实计算
XYS1-580 | 材料 | 乙供 | C16011309 | 铜芯聚氯乙烯绝缘电线 25mm² | m | 10 | 14.551 | 0 | 0 | 计价 | 按实计算
XYS1-580 | 材料 | 乙供 | C16038104 | 铜接线端子 25mm² | 个 | 55 | 4.18 | 0 | 0 | 计价 | 按实计算
XYS1-580 | 材料 | 乙供 | C16038109 | 铜接线端子 120mm² | 个 | 11 | 16.36 | 0 | 0 | 计价 | 按实计算
XYS1-580 | 材料 | 乙供 | C18060103 | 塑料带相色带 20mm×2000mm | 卷 | 1.1 | 2.203 | 0 | 0 | 计价 | 按实计算
XYS1-580 | 材料 | 乙供 | C18060302 | 聚氯乙烯橡胶粘带 40mm×50m | 卷 | 1.1 | 9.177 | 0 | 0 | 计价 | 按实计算
XYS1-580 | 材料 | 乙供 | C19030301 | 丙酮 95% | kg | 1.1 | 5.05 | 0 | 0 | 计价 | 按实计算
XYS1-580 | 机械 | 乙供 | J04-01-002 | 载重汽车 5t | 台班 | 9.025 | 375.731 | 0 | 0 | 计价 | 按实计算
XYS1-580 | 机械 | 乙供 | J13-01-090 | 电力工程车 | 台班 | 9.025 | 358.684 | 0 | 0 | 计价 | 按实计算
XYS1-580 | 机械 | 乙供 | J14-08-027 | 大容量变频接地网测试电源 | 台班 | 3.325 | 2069.804 | 0 | 0 | 计价 | 按实计算
XYS1-580 | 机械 | 乙供 | J14-08-028 | 大型接地网接地电阻测量系统 | 台班 | 3.325 | 10107.704 | 0 | 0 | 计价 | 按实计算
XYS1-580 | 材料 | 乙供 | C99010102 | 其他材料费 | 元 | 248.8929 | 1 | 0 | 0 | 计价 | 按实计算
XYS1-581 | 人工 | 乙供 | 9102104 | 调试技术工 | 工日 | 30.5923 | 162 | 0 | 0 | 计价 | 按实计算
XYS1-581 | 材料 | 乙供 | C16011306 | 铜芯聚氯乙烯绝缘电线 500VBV-8mm² | m | 2500 | 5.396 | 0 | 0 | 计价 | 按实计算
XYS1-581 | 材料 | 乙供 | C16011309 | 铜芯聚氯乙烯绝缘电线 25mm² | m | 10 | 14.551 | 0 | 0 | 计价 | 按实计算
XYS1-581 | 材料 | 乙供 | C16038104 | 铜接线端子 25mm² | 个 | 55 | 4.18 | 0 | 0 | 计价 | 按实计算
XYS1-581 | 材料 | 乙供 | C16038109 | 铜接线端子 120mm² | 个 | 11 | 16.36 | 0 | 0 | 计价 | 按实计算
XYS1-581 | 材料 | 乙供 | C18060103 | 塑料带相色带 20mm×2000mm | 卷 | 1.1 | 2.203 | 0 | 0 | 计价 | 按实计算
XYS1-581 | 材料 | 乙供 | C18060302 | 聚氯乙烯橡胶粘带 40mm×50m | 卷 | 1.1 | 9.177 | 0 | 0 | 计价 | 按实计算
XYS1-581 | 材料 | 乙供 | C19030301 | 丙酮 95% | kg | 1.1 | 5.05 | 0 | 0 | 计价 | 按实计算
XYS1-581 | 机械 | 乙供 | J04-01-002 | 载重汽车 5t | 台班 | 9.5 | 375.731 | 0 | 0 | 计价 | 按实计算
XYS1-581 | 机械 | 乙供 | J13-01-090 | 电力工程车 | 台班 | 9.5 | 358.684 | 0 | 0 | 计价 | 按实计算
XYS1-581 | 机械 | 乙供 | J14-08-027 | 大容量变频接地网测试电源 | 台班 | 4.75 | 2069.804 | 0 | 0 | 计价 | 按实计算
XYS1-581 | 机械 | 乙供 | J14-08-028 | 大型接地网接地电阻测量系统 | 台班 | 4.75 | 10107.704 | 0 | 0 | 计价 | 按实计算
XYS1-581 | 材料 | 乙供 | C99010102 | 其他材料费 | 元 | 281.2689 | 1 | 0 | 0 | 计价 | 按实计算
XYS1-582 | 人工 | 乙供 | 9102104 | 调试技术工 | 工日 | 1.1145 | 162 | 0 | 0 | 计价 | 按实计算
XYS1-582 | 材料 | 乙供 | C16011306 | 铜芯聚氯乙烯绝缘电线 500VBV-8mm² | m | 10 | 5.396 | 0 | 0 | 计价 | 按实计算
XYS1-582 | 材料 | 乙供 | C16011309 | 铜芯聚氯乙烯绝缘电线 25mm² | m | 0.5 | 14.551 | 0 | 0 | 计价 | 按实计算
XYS1-582 | 材料 | 乙供 | C16038104 | 铜接线端子 25mm² | 个 | 2.2 | 4.18 | 0 | 0 | 计价 | 按实计算
XYS1-582 | 材料 | 乙供 | C16038109 | 铜接线端子 120mm² | 个 | 0.22 | 16.36 | 0 | 0 | 计价 | 按实计算
XYS1-582 | 材料 | 乙供 | C18060103 | 塑料带相色带 20mm×2000mm | 卷 | 0.11 | 2.203 | 0 | 0 | 计价 | 按实计算
XYS1-582 | 材料 | 乙供 | C18060302 | 聚氯乙烯橡胶粘带 40mm×50m | 卷 | 0.11 | 9.177 | 0 | 0 | 计价 | 按实计算
XYS1-582 | 材料 | 乙供 | C19030301 | 丙酮 95% | kg | 0.11 | 5.05 | 0 | 0 | 计价 | 按实计算
XYS1-582 | 机械 | 乙供 | J14-01-005 | 接地网接地电阻测量系统 | 台班 | 0.19 | 2736.224 | 0 | 0 | 计价 | 按实计算
XYS1-582 | 材料 | 乙供 | C99010102 | 其他材料费 | 元 | 1.5168 | 1 | 0 | 0 | 计价 | 按实计算
XYS1-583 | 人工 | 乙供 | 9102104 | 调试技术工 | 工日 | 0.5572 | 162 | 0 | 0 | 计价 | 按实计算
XYS1-583 | 材料 | 乙供 | C22040411 | 无絮棉布 | kg | 1 | 8.485 | 0 | 0 | 计价 | 按实计算
XYS1-583 | 材料 | 乙供 | C22040914 | 专用吸油纸 | 张 | 2 | 2.822 | 0 | 0 | 计价 | 按实计算
XYS1-583 | 材料 | 乙供 | C99010102 | 其他材料费 | 元 | 0.2826 | 1 | 0 | 0 | 计价 | 按实计算
XYS1-584 | 人工 | 乙供 | 9102104 | 调试技术工 | 工日 | 0.7801 | 162 | 0 | 0 | 计价 | 按实计算
XYS1-584 | 材料 | 乙供 | C22040411 | 无絮棉布 | kg | 1 | 8.485 | 0 | 0 | 计价 | 按实计算
XYS1-584 | 材料 | 乙供 | C22040914 | 专用吸油纸 | 张 | 2 | 2.822 | 0 | 0 | 计价 | 按实计算
XYS1-584 | 材料 | 乙供 | C99010102 | 其他材料费 | 元 | 0.2826 | 1 | 0 | 0 | 计价 | 按实计算
XYS1-585 | 人工 | 乙供 | 9102104 | 调试技术工 | 工日 | 1.1702 | 162 | 0 | 0 | 计价 | 按实计算
XYS1-585 | 材料 | 乙供 | C22040411 | 无絮棉布 | kg | 0.5 | 8.485 | 0 | 0 | 计价 | 按实计算
XYS1-585 | 材料 | 乙供 | C22040914 | 专用吸油纸 | 张 | 5 | 2.822 | 0 | 0 | 计价 | 按实计算
XYS1-585 | 机械 | 乙供 | J14-04-004 | 介质损耗与体积电阻率试验仪 | 台班 | 0.285 | 373.644 | 0 | 0 | 计价 | 按实计算
XYS1-585 | 材料 | 乙供 | C99010102 | 其他材料费 | 元 | 0.3671 | 1 | 0 | 0 | 计价 | 按实计算
XYS1-586 | 人工 | 乙供 | 9102104 | 调试技术工 | 工日 | 1.616 | 162 | 0 | 0 | 计价 | 按实计算
XYS1-586 | 材料 | 乙供 | C22040411 | 无絮棉布 | kg | 0.5 | 8.485 | 0 | 0 | 计价 | 按实计算
XYS1-586 | 材料 | 乙供 | C22040914 | 专用吸油纸 | 张 | 5 | 2.822 | 0 | 0 | 计价 | 按实计算
XYS1-586 | 机械 | 乙供 | J14-04-004 | 介质损耗与体积电阻率试验仪 | 台班 | 0.285 | 373.644 | 0 | 0 | 计价 | 按实计算
XYS1-586 | 材料 | 乙供 | C99010102 | 其他材料费 | 元 | 0.3671 | 1 | 0 | 0 | 计价 | 按实计算
XYS1-587 | 人工 | 乙供 | 9102104 | 调试技术工 | 工日 | 1.5602 | 162 | 0 | 0 | 计价 | 按实计算
XYS1-587 | 材料 | 乙供 | C19060801 | 溴百里香草酚蓝(BTB)指示剂 | 瓶 | 0.5 | 24.771 | 0 | 0 | 计价 | 按实计算
XYS1-587 | 材料 | 乙供 | C21010301 | 蒸馏水 | kg | 5 | 0.133 | 0 | 0 | 计价 | 按实计算
XYS1-587 | 材料 | 乙供 | C22040914 | 专用吸油纸 | 张 | 5 | 2.822 | 0 | 0 | 计价 | 按实计算
XYS1-587 | 机械 | 乙供 | J14-04-001 | 酸值测试仪 量程 0.001~0.999 mgKOH/g | 台班 | 0.19 | 148.037 | 0 | 0 | 计价 | 按实计算
XYS1-587 | 机械 | 乙供 | J14-04-012 | 水浴加热振荡仪(加热水浴) 0~100℃ | 台班 | 0.19 | 55.5 | 0 | 0 | 计价 | 按实计算
XYS1-587 | 材料 | 乙供 | C99010102 | 其他材料费 | 元 | 0.5432 | 1 | 0 | 0 | 计价 | 按实计算
XYS1-588 | 人工 | 乙供 | 9102104 | 调试技术工 | 工日 | 0.9808 | 162 | 0 | 0 | 计价 | 按实计算
XYS1-588 | 材料 | 乙供 | C21010301 | 蒸馏水 | kg | 4 | 0.133 | 0 | 0 | 计价 | 按实计算
XYS1-588 | 材料 | 乙供 | C22040914 | 专用吸油纸 | 张 | 4 | 2.822 | 0 | 0 | 计价 | 按实计算
XYS1-588 | 机械 | 乙供 | J14-03-008 | 油耐压试验仪 | 台班 | 0.19 | 281.854 | 0 | 0 | 计价 | 按实计算
XYS1-588 | 材料 | 乙供 | C99010102 | 其他材料费 | 元 | 0.2364 | 1 | 0 | 0 | 计价 | 按实计算
XYS1-589 | 人工 | 乙供 | 9102104 | 调试技术工 | 工日 | 1.0421 | 162 | 0 | 0 | 计价 | 按实计算
XYS1-589 | 材料 | 乙供 | C19030201 | 乙醇 | kg | 0.17 | 3.674 | 0 | 0 | 计价 | 按实计算
XYS1-589 | 材料 | 乙供 | C19030204 | 氢氧化钾乙醇溶液(分析纯) | kg | 0.0425 | 2.939 | 0 | 0 | 计价 | 按实计算
XYS1-589 | 材料 | 乙供 | C19060801 | 溴百里香草酚蓝(BTB)指示剂 | 瓶 | 0.0425 | 24.771 | 0 | 0 | 计价 | 按实计算
XYS1-589 | 材料 | 乙供 | C19061001 | 石油醚(分析纯) | kg | 0.425 | 26.541 | 0 | 0 | 计价 | 按实计算
XYS1-589 | 材料 | 乙供 | C21010301 | 蒸馏水 | kg | 4.25 | 0.133 | 0 | 0 | 计价 | 按实计算
XYS1-589 | 材料 | 乙供 | C22040914 | 专用吸油纸 | 张 | 4.25 | 2.822 | 0 | 0 | 计价 | 按实计算
XYS1-589 | 机械 | 乙供 | J14-04-001 | 酸值测试仪 量程 0.001~0.999 mgKOH/g | 台班 | 0.2019 | 148.037 | 0 | 0 | 计价 | 按实计算
XYS1-589 | 材料 | 乙供 | C99010102 | 其他材料费 | 元 | 0.5128 | 1 | 0 | 0 | 计价 | 按实计算
XYS1-590 | 人工 | 乙供 | 9102104 | 调试技术工 | 工日 | 1.5602 | 162 | 0 | 0 | 计价 | 按实计算
XYS1-590 | 材料 | 乙供 | C19110301 | 石油液化气 | m³ | 2 | 3.5 | 0 | 0 | 计价 | 按实计算
XYS1-590 | 材料 | 乙供 | C21010301 | 蒸馏水 | kg | 5 | 0.133 | 0 | 0 | 计价 | 按实计算
XYS1-590 | 机械 | 乙供 | J14-04-010 | 闭口闪点测定仪 | 台班 | 0.2375 | 100.52 | 0 | 0 | 计价 | 按实计算
XYS1-590 | 材料 | 乙供 | C99010102 | 其他材料费 | 元 | 0.1533 | 1 | 0 | 0 | 计价 | 按实计算
XYS1-591 | 人工 | 乙供 | 9102104 | 调试技术工 | 工日 | 1.6717 | 162 | 0 | 0 | 计价 | 按实计算
XYS1-591 | 材料 | 乙供 | C19030302 | 丁酮(分析纯) | kg | 0.2 | 6.906 | 0 | 0 | 计价 | 按实计算
XYS1-591 | 材料 | 乙供 | C19061001 | 石油醚(分析纯) | kg | 0.2 | 26.541 | 0 | 0 | 计价 | 按实计算
XYS1-591 | 材料 | 乙供 | C19061101 | 铬酸洗液 | kg | 0.2 | 55.913 | 0 | 0 | 计价 | 按实计算
XYS1-591 | 材料 | 乙供 | C21010301 | 蒸馏水 | kg | 5 | 0.133 | 0 | 0 | 计价 | 按实计算
XYS1-591 | 材料 | 乙供 | C22040411 | 无絮棉布 | kg | 5 | 8.485 | 0 | 0 | 计价 | 按实计算
XYS1-591 | 材料 | 乙供 | C22040914 | 专用吸油纸 | 张 | 5 | 2.822 | 0 | 0 | 计价 | 按实计算
XYS1-591 | 机械 | 乙供 | J14-04-003 | 自动张力仪 量程 5~95mN/m | 台班 | 0.285 | 665.254 | 0 | 0 | 计价 | 按实计算
XYS1-591 | 材料 | 乙供 | C99010102 | 其他材料费 | 元 | 1.5014 | 1 | 0 | 0 | 计价 | 按实计算
XYS1-592 | 人工 | 乙供 | 9102104 | 调试技术工 | 工日 | 0.8777 | 162 | 0 | 0 | 计价 | 按实计算
XYS1-592 | 材料 | 乙供 | C19061001 | 石油醚(分析纯) | kg | 0.225 | 26.541 | 0 | 0 | 计价 | 按实计算
XYS1-592 | 材料 | 乙供 | C19061201 | 卡尔费休试剂 500ml | 瓶 | 0.0375 | 141.552 | 0 | 0 | 计价 | 按实计算
XYS1-592 | 材料 | 乙供 | C21010301 | 蒸馏水 | kg | 3.75 | 0.133 | 0 | 0 | 计价 | 按实计算
XYS1-592 | 材料 | 乙供 | C22040411 | 无絮棉布 | kg | 3.75 | 8.485 | 0 | 0 | 计价 | 按实计算
XYS1-592 | 材料 | 乙供 | C22040914 | 专用吸油纸 | 张 | 3.75 | 2.822 | 0 | 0 | 计价 | 按实计算
XYS1-592 | 机械 | 乙供 | J14-04-008 | 水特性测试仪 | 台班 | 0.1781 | 757.99 | 0 | 0 | 计价 | 按实计算
XYS1-592 | 材料 | 乙供 | C99010102 | 其他材料费 | 元 | 1.0836 | 1 | 0 | 0 | 计价 | 按实计算
XYS1-593 | 人工 | 乙供 | 9102104 | 调试技术工 | 工日 | 0.8916 | 162 | 0 | 0 | 计价 | 按实计算
XYS1-593 | 材料 | 乙供 | C19061001 | 石油醚(分析纯) | kg | 0.2 | 26.541 | 0 | 0 | 计价 | 按实计算
XYS1-593 | 材料 | 乙供 | C19110402 | 氮气(高纯) 20L | 瓶 | 0.3 | 20.067 | 0 | 0 | 计价 | 按实计算
XYS1-593 | 材料 | 乙供 | C19110502 | 氢气(高纯) 20L | 瓶 | 0.1 | 20.539 | 0 | 0 | 计价 | 按实计算
XYS1-593 | 材料 | 乙供 | C19110602 | 氩气(高纯) 20L | 瓶 | 0.1 | 30.1 | 0 | 0 | 计价 | 按实计算
XYS1-593 | 材料 | 乙供 | C19110802 | 色谱用标准混合气体 8L | 瓶 | 0.05 | 50.523 | 0 | 0 | 计价 | 按实计算
XYS1-593 | 材料 | 乙供 | C19111101 | 压缩空气(干燥) 20L | 瓶 | 0.3 | 11.817 | 0 | 0 | 计价 | 按实计算
XYS1-593 | 材料 | 乙供 | C21010301 | 蒸馏水 | kg | 5 | 0.133 | 0 | 0 | 计价 | 按实计算
XYS1-593 | 材料 | 乙供 | C22040411 | 无絮棉布 | kg | 2 | 8.485 | 0 | 0 | 计价 | 按实计算
XYS1-593 | 材料 | 乙供 | C22040914 | 专用吸油纸 | 张 | 5 | 2.822 | 0 | 0 | 计价 | 按实计算
XYS1-593 | 机械 | 乙供 | J14-04-005 | 气相色谱仪 | 台班 | 0.285 | 519.572 | 0 | 0 | 计价 | 按实计算
XYS1-593 | 机械 | 乙供 | J17-01-051 | 自动色谱脱气振荡仪 | 台班 | 0.285 | 11.14 | 0 | 0 | 计价 | 按实计算
XYS1-593 | 材料 | 乙供 | C99010102 | 其他材料费 | 元 | 1.0842 | 1 | 0 | 0 | 计价 | 按实计算
XYS1-594 | 人工 | 乙供 | 9102104 | 调试技术工 | 工日 | 0.7579 | 162 | 0 | 0 | 计价 | 按实计算
XYS1-594 | 材料 | 乙供 | C19061001 | 石油醚(分析纯) | kg | 0.17 | 26.541 | 0 | 0 | 计价 | 按实计算
XYS1-594 | 材料 | 乙供 | C19110402 | 氮气(高纯) 20L | 瓶 | 0.17 | 20.067 | 0 | 0 | 计价 | 按实计算
XYS1-594 | 材料 | 乙供 | C19110502 | 氢气(高纯) 20L | 瓶 | 0.085 | 20.539 | 0 | 0 | 计价 | 按实计算
XYS1-594 | 材料 | 乙供 | C19110602 | 氩气(高纯) 20L | 瓶 | 0.17 | 30.1 | 0 | 0 | 计价 | 按实计算
XYS1-594 | 材料 | 乙供 | C19110802 | 色谱用标准混合气体 8L | 瓶 | 0.0425 | 50.523 | 0 | 0 | 计价 | 按实计算
XYS1-594 | 材料 | 乙供 | C19111101 | 压缩空气(干燥) 20L | 瓶 | 0.17 | 11.817 | 0 | 0 | 计价 | 按实计算
XYS1-594 | 材料 | 乙供 | C21010301 | 蒸馏水 | kg | 4.25 | 0.133 | 0 | 0 | 计价 | 按实计算
XYS1-594 | 材料 | 乙供 | C22040411 | 无絮棉布 | kg | 1.7 | 8.485 | 0 | 0 | 计价 | 按实计算
XYS1-594 | 材料 | 乙供 | C22040914 | 专用吸油纸 | 张 | 4.25 | 2.822 | 0 | 0 | 计价 | 按实计算
XYS1-594 | 机械 | 乙供 | J14-08-094 | 智能式绝缘油含气量测定仪 | 台班 | 0.1615 | 829.296 | 0 | 0 | 计价 | 按实计算
XYS1-594 | 材料 | 乙供 | C99010102 | 其他材料费 | 元 | 0.9185 | 1 | 0 | 0 | 计价 | 按实计算
XYS1-595 | 人工 | 乙供 | 9102104 | 调试技术工 | 工日 | 0.8916 | 162 | 0 | 0 | 计价 | 按实计算
XYS1-595 | 材料 | 乙供 | C19110802 | 色谱用标准混合气体 8L | 瓶 | 0.05 | 50.523 | 0 | 0 | 计价 | 按实计算
XYS1-595 | 材料 | 乙供 | C19111101 | 压缩空气(干燥) 20L | 瓶 | 0.2 | 11.817 | 0 | 0 | 计价 | 按实计算
XYS1-595 | 材料 | 乙供 | C22040411 | 无絮棉布 | kg | 2 | 8.485 | 0 | 0 | 计价 | 按实计算
XYS1-595 | 材料 | 乙供 | C22040914 | 专用吸油纸 | 张 | 5 | 2.822 | 0 | 0 | 计价 | 按实计算
XYS1-595 | 机械 | 乙供 | J14-08-094 | 智能式绝缘油含气量测定仪 | 台班 | 0.19 | 829.296 | 0 | 0 | 计价 | 按实计算
XYS1-595 | 材料 | 乙供 | C99010102 | 其他材料费 | 元 | 0.7194 | 1 | 0 | 0 | 计价 | 按实计算
XYS1-596 | 人工 | 乙供 | 9102104 | 调试技术工 | 工日 | 0.8916 | 162 | 0 | 0 | 计价 | 按实计算
XYS1-596 | 材料 | 乙供 | C21010301 | 蒸馏水 | kg | 5 | 0.133 | 0 | 0 | 计价 | 按实计算
XYS1-596 | 材料 | 乙供 | C22040411 | 无絮棉布 | kg | 2 | 8.485 | 0 | 0 | 计价 | 按实计算
XYS1-596 | 材料 | 乙供 | C22040914 | 专用吸油纸 | 张 | 5 | 2.822 | 0 | 0 | 计价 | 按实计算
XYS1-596 | 机械 | 乙供 | J14-08-094 | 智能式绝缘油含气量测定仪 | 台班 | 0.19 | 829.296 | 0 | 0 | 计价 | 按实计算
XYS1-596 | 材料 | 乙供 | C99010102 | 其他材料费 | 元 | 0.6349 | 1 | 0 | 0 | 计价 | 按实计算
XYS1-597 | 人工 | 乙供 | 9102104 | 调试技术工 | 工日 | 0.8916 | 162 | 0 | 0 | 计价 | 按实计算
XYS1-597 | 材料 | 乙供 | C21010301 | 蒸馏水 | kg | 5 | 0.133 | 0 | 0 | 计价 | 按实计算
XYS1-597 | 材料 | 乙供 | C22040411 | 无絮棉布 | kg | 2 | 8.485 | 0 | 0 | 计价 | 按实计算
XYS1-597 | 材料 | 乙供 | C22040914 | 专用吸油纸 | 张 | 5 | 2.822 | 0 | 0 | 计价 | 按实计算
XYS1-597 | 机械 | 乙供 | J14-08-172 | 便携式气体分析仪 | 台班 | 0.0285 | 3773.473 | 0 | 0 | 计价 | 按实计算
XYS1-597 | 材料 | 乙供 | C99010102 | 其他材料费 | 元 | 0.6349 | 1 | 0 | 0 | 计价 | 按实计算
XYS1-598 | 人工 | 乙供 | 9102104 | 调试技术工 | 工日 | 0.8916 | 162 | 0 | 0 | 计价 | 按实计算
XYS1-598 | 材料 | 乙供 | C21010301 | 蒸馏水 | kg | 5 | 0.133 | 0 | 0 | 计价 | 按实计算
XYS1-598 | 材料 | 乙供 | C22040411 | 无絮棉布 | kg | 2 | 8.485 | 0 | 0 | 计价 | 按实计算
XYS1-598 | 材料 | 乙供 | C22040914 | 专用吸油纸 | 张 | 5 | 2.822 | 0 | 0 | 计价 | 按实计算
XYS1-598 | 机械 | 乙供 | J14-08-122 | 手提式多功能化学测试仪 | 台班 | 0.475 | 327.087 | 0 | 0 | 计价 | 按实计算
XYS1-598 | 材料 | 乙供 | C99010102 | 其他材料费 | 元 | 0.6349 | 1 | 0 | 0 | 计价 | 按实计算
XYS1-599 | 人工 | 乙供 | 9102104 | 调试技术工 | 工日 | 0.8916 | 162 | 0 | 0 | 计价 | 按实计算
XYS1-599 | 材料 | 乙供 | C21010301 | 蒸馏水 | kg | 5 | 0.133 | 0 | 0 | 计价 | 按实计算
XYS1-599 | 材料 | 乙供 | C22040411 | 无絮棉布 | kg | 2 | 8.485 | 0 | 0 | 计价 | 按实计算
XYS1-599 | 材料 | 乙供 | C22040914 | 专用吸油纸 | 张 | 5 | 2.822 | 0 | 0 | 计价 | 按实计算
XYS1-599 | 机械 | 乙供 | J14-04-002 | 变压器油液颗粒度分析仪 | 台班 | 0.285 | 763.466 | 0 | 0 | 计价 | 按实计算
XYS1-599 | 材料 | 乙供 | C99010102 | 其他材料费 | 元 | 0.6349 | 1 | 0 | 0 | 计价 | 按实计算
XYS1-600 | 人工 | 乙供 | 9102104 | 调试技术工 | 工日 | 0.2786 | 162 | 0 | 0 | 计价 | 按实计算
XYS1-600 | 材料 | 乙供 | C22031702 | 取样瓶(袋) | 个 | 0.1 | 4.426 | 0 | 0 | 计价 | 按实计算
XYS1-600 | 机械 | 乙供 | J14-03-022 | SF₆气体充放回收装置 | 台班 | 0.095 | 264.14 | 0 | 0 | 计价 | 按实计算
XYS1-600 | 材料 | 乙供 | C99010102 | 其他材料费 | 元 | 0.0089 | 1 | 0 | 0 | 计价 | 按实计算
XYS1-601 | 人工 | 乙供 | 9102104 | 调试技术工 | 工日 | 1.003 | 162 | 0 | 0 | 计价 | 按实计算
XYS1-601 | 材料 | 乙供 | C18040901 | 聚四氟乙烯塑料薄膜 0.5mm | kg | 5 | 11.2 | 0 | 0 | 计价 | 按实计算
XYS1-601 | 材料 | 乙供 | C18060104 | 塑料带防辐照聚乙烯 20mm×40m | 卷 | 5 | 3.159 | 0 | 0 | 计价 | 按实计算
XYS1-601 | 机械 | 乙供 | J14-04-014 | 定量检漏仪 | 台班 | 0.57 | 346.8 | 0 | 0 | 计价 | 按实计算
XYS1-601 | 机械 | 乙供 | J14-04-015 | 定性检漏仪 | 台班 | 0.57 | 43.83 | 0 | 0 | 计价 | 按实计算
XYS1-601 | 材料 | 乙供 | C99010102 | 其他材料费 | 元 | 1.4359 | 1 | 0 | 0 | 计价 | 按实计算
XYS1-602 | 人工 | 乙供 | 9102104 | 调试技术工 | 工日 | 1.003 | 162 | 0 | 0 | 计价 | 按实计算
XYS1-602 | 材料 | 乙供 | C18040901 | 聚四氟乙烯塑料薄膜 0.5mm | kg | 5 | 11.2 | 0 | 0 | 计价 | 按实计算
XYS1-602 | 材料 | 乙供 | C18060104 | 塑料带防辐照聚乙烯 20mm×40m | 卷 | 5 | 3.159 | 0 | 0 | 计价 | 按实计算
XYS1-602 | 机械 | 乙供 | J14-04-007 | SF₆微水分析仪 | 台班 | 0.76 | 190.08 | 0 | 0 | 计价 | 按实计算
XYS1-602 | 材料 | 乙供 | C99010102 | 其他材料费 | 元 | 1.4359 | 1 | 0 | 0 | 计价 | 按实计算
XYS1-603 | 人工 | 乙供 | 9102104 | 调试技术工 | 工日 | 1.003 | 162 | 0 | 0 | 计价 | 按实计算
XYS1-603 | 材料 | 乙供 | C18040901 | 聚四氟乙烯塑料薄膜 0.5mm | kg | 5 | 11.2 | 0 | 0 | 计价 | 按实计算
XYS1-603 | 材料 | 乙供 | C18060104 | 塑料带防辐照聚乙烯 20mm×40m | 卷 | 5 | 3.159 | 0 | 0 | 计价 | 按实计算
XYS1-603 | 机械 | 乙供 | J14-09-023 | SF₆气体成分测试仪 | 台班 | 0.1425 | 849.54 | 0 | 0 | 计价 | 按实计算
XYS1-603 | 材料 | 乙供 | C99010102 | 其他材料费 | 元 | 1.4359 | 1 | 0 | 0 | 计价 | 按实计算
XYS1-604 | 人工 | 乙供 | 9102104 | 调试技术工 | 工日 | 1.0772 | 162 | 0 | 0 | 计价 | 按实计算
XYS1-604 | 材料 | 乙供 | C18040901 | 聚四氟乙烯塑料薄膜 0.5mm | kg | 5 | 11.2 | 0 | 0 | 计价 | 按实计算
XYS1-604 | 材料 | 乙供 | C18060104 | 塑料带防辐照聚乙烯 20mm×40m | 卷 | 5 | 3.159 | 0 | 0 | 计价 | 按实计算
XYS1-604 | 机械 | 乙供 | J14-09-023 | SF₆气体成分测试仪 | 台班 | 0.209 | 849.54 | 0 | 0 | 计价 | 按实计算
XYS1-604 | 材料 | 乙供 | C99010102 | 其他材料费 | 元 | 1.4359 | 1 | 0 | 0 | 计价 | 按实计算
XYS1-605 | 人工 | 乙供 | 9102104 | 调试技术工 | 工日 | 3.8983 | 162 | 0 | 0 | 计价 | 按实计算
XYS1-605 | 材料 | 乙供 | C17021101 | 羧甲基纤维素 | kg | 0.05 | 12.203 | 0 | 0 | 计价 | 按实计算
XYS1-605 | 材料 | 乙供 | C19030201 | 乙醇 | kg | 0.66 | 3.674 | 0 | 0 | 计价 | 按实计算
XYS1-605 | 材料 | 乙供 | C19030401 | 四氯化碳 95% | kg | 2.2 | 13.48 | 0 | 0 | 计价 | 按实计算
XYS1-605 | 材料 | 乙供 | C19040101 | 硫酸纯度 38% | kg | 0.28 | 0.919 | 0 | 0 | 计价 | 按实计算
XYS1-605 | 材料 | 乙供 | C19040201 | 氢氧化钠(烧碱) 99.5% | kg | 0.12 | 2.389 | 0 | 0 | 计价 | 按实计算
XYS1-605 | 材料 | 乙供 | C19110402 | 氮气(高纯) 20L | 瓶 | 0.05 | 20.067 | 0 | 0 | 计价 | 按实计算
XYS1-605 | 材料 | 乙供 | C19110502 | 氢气(高纯) 20L | 瓶 | 0.05 | 20.539 | 0 | 0 | 计价 | 按实计算
XYS1-605 | 机械 | 乙供 | J14-04-005 | 气相色谱仪 | 台班 | 0.247 | 519.572 | 0 | 0 | 计价 | 按实计算
XYS1-605 | 机械 | 乙供 | J14-04-007 | SF₆微水分析仪 | 台班 | 0.2375 | 190.08 | 0 | 0 | 计价 | 按实计算
XYS1-605 | 机械 | 乙供 | J14-08-148 | 红外光谱仪 | 台班 | 0.57 | 3039.401 | 0 | 0 | 计价 | 按实计算
XYS1-606 | 人工 | 乙供 | 9102104 | 调试技术工 | 工日 | 0.5448 | 162 | 0 | 0 | 计价 | 按实计算
XYS1-606 | 机械 | 乙供 | J14-01-044 | 三相电能表现场校验仪 | 台班 | 0.2423 | 627.534 | 0 | 0 | 计价 | 按实计算
XYS1-606 | 机械 | 乙供 | J15-01-066 | 功能检测分析平台(电脑) | 台班 | 0.8075 | 31.967 | 0 | 0 | 计价 | 按实计算
XYS1-607 | 人工 | 乙供 | 9102104 | 调试技术工 | 工日 | 4.4997 | 162 | 0 | 0 | 计价 | 按实计算
XYS1-607 | 机械 | 乙供 | J14-01-044 | 三相电能表现场校验仪 | 台班 | 2.4225 | 627.534 | 0 | 0 | 计价 | 按实计算
XYS1-607 | 机械 | 乙供 | J15-01-066 | 功能检测分析平台(电脑) | 台班 | 3.23 | 31.967 | 0 | 0 | 计价 | 按实计算
XYS1-608 | 人工 | 乙供 | 9102104 | 调试技术工 | 工日 | 4.4997 | 162 | 0 | 0 | 计价 | 按实计算
XYS1-608 | 机械 | 乙供 | J14-06-001 | 数字化电能表校验仪 | 台班 | 0.8075 | 836.464 | 0 | 0 | 计价 | 按实计算
XYS1-608 | 机械 | 乙供 | J15-01-066 | 功能检测分析平台(电脑) | 台班 | 0.8075 | 31.967 | 0 | 0 | 计价 | 按实计算
XYS1-609 | 人工 | 乙供 | 9102104 | 调试技术工 | 工日 | 6.2521 | 162 | 0 | 0 | 计价 | 按实计算
XYS1-609 | 机械 | 乙供 | J14-06-001 | 数字化电能表校验仪 | 台班 | 3.23 | 836.464 | 0 | 0 | 计价 | 按实计算
XYS1-609 | 机械 | 乙供 | J15-01-066 | 功能检测分析平台(电脑) | 台班 | 3.23 | 31.967 | 0 | 0 | 计价 | 按实计算
XYS1-610 | 人工 | 乙供 | 9102104 | 调试技术工 | 工日 | 1.3263 | 162 | 0 | 0 | 计价 | 按实计算
XYS1-610 | 材料 | 乙供 | C18060401 | 聚四氟乙烯生料带 加厚 | 卷 | 0.2125 | 8.883 | 0 | 0 | 计价 | 按实计算
XYS1-610 | 机械 | 乙供 | J14-03-021 | SF₆密度继电器校验仪 | 台班 | 0.4845 | 186.6 | 0 | 0 | 计价 | 按实计算
XYS1-611 | 人工 | 乙供 | 9102104 | 调试技术工 | 工日 | 2.6527 | 162 | 0 | 0 | 计价 | 按实计算
XYS1-611 | 材料 | 乙供 | C18060401 | 聚四氟乙烯生料带 加厚 | 卷 | 0.425 | 8.883 | 0 | 0 | 计价 | 按实计算
XYS1-611 | 机械 | 乙供 | J14-07-007 | 气体继电器校验装置 | 台班 | 0.969 | 595.924 | 0 | 0 | 计价 | 按实计算
XYS1-612 | 人工 | 乙供 | 9102104 | 调试技术工 | 工日 | 2.7 | 162 | 0 | 0 | 计价 | 按实计算
XYS1-612 | 材料 | 乙供 | C18060401 | 聚四氟乙烯生料带 加厚 | 卷 | 0.255 | 8.883 | 0 | 0 | 计价 | 按实计算
XYS1-612 | 机械 | 乙供 | J14-07-006 | 压力释放阀校验装置 | 台班 | 0.646 | 271.44 | 0 | 0 | 计价 | 按实计算
XYS1-613 | 人工 | 乙供 | 9102104 | 调试技术工 | 工日 | 1.2791 | 162 | 0 | 0 | 计价 | 按实计算
XYS1-613 | 材料 | 乙供 | C18060401 | 聚四氟乙烯生料带 加厚 | 卷 | 0.17 | 8.883 | 0 | 0 | 计价 | 按实计算
XYS1-613 | 机械 | 乙供 | J14-07-005 | 压力标准装置 | 台班 | 0.4845 | 23.77 | 0 | 0 | 计价 | 按实计算
XYS1-613 | 机械 | 乙供 | J14-07-006 | 压力释放阀校验装置 | 台班 | 0.095 | 271.44 | 0 | 0 | 计价 | 按实计算
XYS1-614 | 人工 | 乙供 | 9102104 | 调试技术工 | 工日 | 1.8473 | 162 | 0 | 0 | 计价 | 按实计算
XYS1-614 | 机械 | 乙供 | J14-07-002 | 二等铂电阻温度计标准装置 | 台班 | 0.8075 | 234.45 | 0 | 0 | 计价 | 按实计算
XYS1-614 | 机械 | 乙供 | J14-07-003 | 绕组温度计测试装置 | 台班 | 0.8075 | 149.7 | 0 | 0 | 计价 | 按实计算
XYS1-614 | 机械 | 乙供 | J15-01-085 | 精密压力表(压力式温度计校验) | 台班 | 0.8075 | 37.05 | 0 | 0 | 计价 | 按实计算
XYS1-615 | 人工 | 乙供 | 9102104 | 调试技术工 | 工日 | 1.2791 | 162 | 0 | 0 | 计价 | 按实计算
XYS1-615 | 机械 | 乙供 | J14-07-002 | 二等铂电阻温度计标准装置 | 台班 | 0.8075 | 234.45 | 0 | 0 | 计价 | 按实计算
XYS1-615 | 机械 | 乙供 | J15-01-085 | 精密压力表(压力式温度计校验) | 台班 | 0.8075 | 37.05 | 0 | 0 | 计价 | 按实计算
XYS1-616 | 人工 | 乙供 | 9102104 | 调试技术工 | 工日 | 1.2791 | 162 | 0 | 0 | 计价 | 按实计算
XYS1-616 | 机械 | 乙供 | J14-07-002 | 二等铂电阻温度计标准装置 | 台班 | 0.646 | 234.45 | 0 | 0 | 计价 | 按实计算
XYS1-616 | 机械 | 乙供 | J15-01-085 | 精密压力表(压力式温度计校验) | 台班 | 0.8075 | 37.05 | 0 | 0 | 计价 | 按实计算
XYS1-617 | 人工 | 乙供 | 9102104 | 调试技术工 | 工日 | 2.7 | 162 | 0 | 0 | 计价 | 按实计算
XYS1-617 | 机械 | 乙供 | J14-07-002 | 二等铂电阻温度计标准装置 | 台班 | 0.969 | 234.45 | 0 | 0 | 计价 | 按实计算
XYS1-618 | 人工 | 乙供 | 9102104 | 调试技术工 | 工日 | 1.2791 | 162 | 0 | 0 | 计价 | 按实计算
XYS1-618 | 机械 | 乙供 | J14-01-023 | 电阻箱 | 台班 | 0.1615 | 47.624 | 0 | 0 | 计价 | 按实计算
XYS1-618 | 机械 | 乙供 | J14-05-015 | 直流标准源 | 台班 | 0.4845 | 190.916 | 0 | 0 | 计价 | 按实计算
XYS1-619 | 人工 | 乙供 | 9102104 | 调试技术工 | 工日 | 2.1444 | 162 | 0 | 0 | 计价 | 按实计算
XYS1-619 | 材料 | 乙供 | C18030801 | 自黏性橡胶带 25mm×20m | 卷 | 0.098 | 7 | 0 | 0 | 计价 | 按实计算
XYS1-619 | 材料 | 乙供 | C22011005 | 大电流多股软导线 200mm²×5m | 根 | 0.002 | 2907.994 | 0 | 0 | 计价 | 按实计算
XYS1-619 | 机械 | 乙供 | J14-01-009 | 升流器 | 台班 | 0.1357 | 389.509 | 0 | 0 | 计价 | 按实计算
XYS1-619 | 机械 | 乙供 | J14-01-026 | 标准电流互感器 电压等级 110kV | 台班 | 0.1357 | 58.31 | 0 | 0 | 计价 | 按实计算
XYS1-619 | 机械 | 乙供 | J14-01-036 | 电流负载箱 | 台班 | 0.1357 | 40.65 | 0 | 0 | 计价 | 按实计算
XYS1-619 | 机械 | 乙供 | J14-01-038 | 互感器现场校验仪 | 台班 | 0.1357 | 58.72 | 0 | 0 | 计价 | 按实计算
XYS1-619 | 材料 | 乙供 | C99010102 | 其他材料费 | 元 | 0.13 | 1 | 0 | 0 | 计价 | 按实计算
XYS1-620 | 人工 | 乙供 | 9102104 | 调试技术工 | 工日 | 3.1 | 162 | 0 | 0 | 计价 | 按实计算
XYS1-620 | 材料 | 乙供 | C18030801 | 自黏性橡胶带 25mm×20m | 卷 | 0.098 | 7 | 0 | 0 | 计价 | 按实计算
XYS1-620 | 材料 | 乙供 | C22011005 | 大电流多股软导线 200mm²×5m | 根 | 0.002 | 2907.994 | 0 | 0 | 计价 | 按实计算
XYS1-620 | 机械 | 乙供 | J14-01-009 | 升流器 | 台班 | 0.2263 | 389.509 | 0 | 0 | 计价 | 按实计算
XYS1-620 | 机械 | 乙供 | J14-01-026 | 标准电流互感器 电压等级 110kV | 台班 | 0.2263 | 58.31 | 0 | 0 | 计价 | 按实计算
XYS1-620 | 机械 | 乙供 | J14-01-036 | 电流负载箱 | 台班 | 0.2263 | 40.65 | 0 | 0 | 计价 | 按实计算
XYS1-620 | 机械 | 乙供 | J14-01-038 | 互感器现场校验仪 | 台班 | 0.2263 | 58.72 | 0 | 0 | 计价 | 按实计算
XYS1-620 | 材料 | 乙供 | C99010102 | 其他材料费 | 元 | 0.13 | 1 | 0 | 0 | 计价 | 按实计算
XYS1-621 | 人工 | 乙供 | 9102104 | 调试技术工 | 工日 | 3.7136 | 162 | 0 | 0 | 计价 | 按实计算
XYS1-621 | 材料 | 乙供 | C18030801 | 自黏性橡胶带 25mm×20m | 卷 | 0.1078 | 7 | 0 | 0 | 计价 | 按实计算
XYS1-621 | 材料 | 乙供 | C22011005 | 大电流多股软导线 200mm²×5m | 根 | 0.0043 | 2907.994 | 0 | 0 | 计价 | 按实计算
XYS1-621 | 机械 | 乙供 | J14-01-009 | 升流器 | 台班 | 0.4978 | 389.509 | 0 | 0 | 计价 | 按实计算
XYS1-621 | 机械 | 乙供 | J14-01-026 | 标准电流互感器 电压等级 110kV | 台班 | 0.4978 | 58.31 | 0 | 0 | 计价 | 按实计算
XYS1-621 | 机械 | 乙供 | J14-01-036 | 电流负载箱 | 台班 | 0.4978 | 40.65 | 0 | 0 | 计价 | 按实计算
XYS1-621 | 机械 | 乙供 | J14-01-038 | 互感器现场校验仪 | 台班 | 0.4978 | 58.72 | 0 | 0 | 计价 | 按实计算
XYS1-621 | 材料 | 乙供 | C99010102 | 其他材料费 | 元 | 0.2652 | 1 | 0 | 0 | 计价 | 按实计算
XYS1-622 | 人工 | 乙供 | 9102104 | 调试技术工 | 工日 | 4.14 | 162 | 0 | 0 | 计价 | 按实计算
XYS1-622 | 材料 | 乙供 | C18030801 | 自黏性橡胶带 25mm×20m | 卷 | 0.0431 | 7 | 0 | 0 | 计价 | 按实计算
XYS1-622 | 材料 | 乙供 | C22011005 | 大电流多股软导线 200mm²×5m | 根 | 0.0052 | 2907.994 | 0 | 0 | 计价 | 按实计算
XYS1-622 | 机械 | 乙供 | J03-01-035 | 汽车式起重机 起重量 12t | 台班 | 0.1991 | 779.217 | 0 | 0 | 计价 | 按实计算
XYS1-622 | 机械 | 乙供 | J13-01-056 | 高空作业车 30m以内 | 台班 | 0.5972 | 1247.202 | 0 | 0 | 计价 | 按实计算
XYS1-622 | 机械 | 乙供 | J14-01-009 | 升流器 | 台班 | 1.1945 | 389.509 | 0 | 0 | 计价 | 按实计算
XYS1-622 | 机械 | 乙供 | J14-01-026 | 标准电流互感器 电压等级 110kV | 台班 | 0.5972 | 58.31 | 0 | 0 | 计价 | 按实计算
XYS1-622 | 机械 | 乙供 | J14-01-036 | 电流负载箱 | 台班 | 1.5926 | 40.65 | 0 | 0 | 计价 | 按实计算
XYS1-622 | 机械 | 乙供 | J14-01-038 | 互感器现场校验仪 | 台班 | 0.5972 | 58.72 | 0 | 0 | 计价 | 按实计算
XYS1-622 | 材料 | 乙供 | C99010102 | 其他材料费 | 元 | 0.3085 | 1 | 0 | 0 | 计价 | 按实计算
XYS1-623 | 人工 | 乙供 | 9102104 | 调试技术工 | 工日 | 4.68 | 162 | 0 | 0 | 计价 | 按实计算
XYS1-623 | 材料 | 乙供 | C18030801 | 自黏性橡胶带 25mm×20m | 卷 | 0.098 | 7 | 0 | 0 | 计价 | 按实计算
XYS1-623 | 材料 | 乙供 | C22011005 | 大电流多股软导线 200mm²×5m | 根 | 0.0059 | 2907.994 | 0 | 0 | 计价 | 按实计算
XYS1-623 | 机械 | 乙供 | J03-01-035 | 汽车式起重机 起重量 12t | 台班 | 0.362 | 779.217 | 0 | 0 | 计价 | 按实计算
XYS1-623 | 机械 | 乙供 | J13-01-056 | 高空作业车 30m以内 | 台班 | 0.724 | 1247.202 | 0 | 0 | 计价 | 按实计算
XYS1-623 | 机械 | 乙供 | J14-01-009 | 升流器 | 台班 | 1.0859 | 389.509 | 0 | 0 | 计价 | 按实计算
XYS1-623 | 机械 | 乙供 | J14-01-026 | 标准电流互感器 电压等级 110kV | 台班 | 0.724 | 58.31 | 0 | 0 | 计价 | 按实计算
XYS1-623 | 机械 | 乙供 | J14-01-036 | 电流负载箱 | 台班 | 1.6288 | 40.65 | 0 | 0 | 计价 | 按实计算
XYS1-623 | 机械 | 乙供 | J14-01-038 | 互感器现场校验仪 | 台班 | 0.5429 | 58.72 | 0 | 0 | 计价 | 按实计算
XYS1-623 | 材料 | 乙供 | C99010102 | 其他材料费 | 元 | 0.3569 | 1 | 0 | 0 | 计价 | 按实计算
XYS1-624 | 人工 | 乙供 | 9102104 | 调试技术工 | 工日 | 5.67 | 162 | 0 | 0 | 计价 | 按实计算
XYS1-624 | 材料 | 乙供 | C18030801 | 自黏性橡胶带 25mm×20m | 卷 | 0.1348 | 7 | 0 | 0 | 计价 | 按实计算
XYS1-624 | 材料 | 乙供 | C22011005 | 大电流多股软导线 200mm²×5m | 根 | 0.0097 | 2907.994 | 0 | 0 | 计价 | 按实计算
XYS1-624 | 机械 | 乙供 | J03-01-035 | 汽车式起重机 起重量 12t | 台班 | 0.7466 | 779.217 | 0 | 0 | 计价 | 按实计算
XYS1-624 | 机械 | 乙供 | J13-01-056 | 高空作业车 30m以内 | 台班 | 0.9954 | 1247.202 | 0 | 0 | 计价 | 按实计算
XYS1-624 | 机械 | 乙供 | J14-01-009 | 升流器 | 台班 | 1.4932 | 389.509 | 0 | 0 | 计价 | 按实计算
XYS1-624 | 机械 | 乙供 | J14-01-026 | 标准电流互感器 电压等级 110kV | 台班 | 0.9954 | 58.31 | 0 | 0 | 计价 | 按实计算
XYS1-624 | 机械 | 乙供 | J14-01-036 | 电流负载箱 | 台班 | 2.4887 | 40.65 | 0 | 0 | 计价 | 按实计算
XYS1-624 | 机械 | 乙供 | J14-01-038 | 互感器现场校验仪 | 台班 | 0.7466 | 58.72 | 0 | 0 | 计价 | 按实计算
XYS1-624 | 材料 | 乙供 | C99010102 | 其他材料费 | 元 | 0.583 | 1 | 0 | 0 | 计价 | 按实计算
XYS1-625 | 人工 | 乙供 | 9102104 | 调试技术工 | 工日 | 6.48 | 162 | 0 | 0 | 计价 | 按实计算
XYS1-625 | 材料 | 乙供 | C18030801 | 自黏性橡胶带 25mm×20m | 卷 | 0.1348 | 7 | 0 | 0 | 计价 | 按实计算
XYS1-625 | 材料 | 乙供 | C22011005 | 大电流多股软导线 200mm²×5m | 根 | 0.0097 | 2907.994 | 0 | 0 | 计价 | 按实计算
XYS1-625 | 机械 | 乙供 | J03-01-035 | 汽车式起重机 起重量 12t | 台班 | 0.9954 | 779.217 | 0 | 0 | 计价 | 按实计算
XYS1-625 | 机械 | 乙供 | J13-01-056 | 高空作业车 30m以内 | 台班 | 0.9954 | 1247.202 | 0 | 0 | 计价 | 按实计算
XYS1-625 | 机械 | 乙供 | J14-01-009 | 升流器 | 台班 | 2.9863 | 389.509 | 0 | 0 | 计价 | 按实计算
XYS1-625 | 机械 | 乙供 | J14-01-026 | 标准电流互感器 电压等级 110kV | 台班 | 0.9954 | 58.31 | 0 | 0 | 计价 | 按实计算
XYS1-625 | 机械 | 乙供 | J14-01-036 | 电流负载箱 | 台班 | 3.9818 | 40.65 | 0 | 0 | 计价 | 按实计算
XYS1-625 | 机械 | 乙供 | J14-01-038 | 互感器现场校验仪 | 台班 | 0.9954 | 58.72 | 0 | 0 | 计价 | 按实计算
XYS1-625 | 材料 | 乙供 | C99010102 | 其他材料费 | 元 | 0.583 | 1 | 0 | 0 | 计价 | 按实计算
XYS1-626 | 人工 | 乙供 | 9102104 | 调试技术工 | 工日 | 8.01 | 162 | 0 | 0 | 计价 | 按实计算
XYS1-626 | 材料 | 乙供 | C18030801 | 自黏性橡胶带 25mm×20m | 卷 | 0.1617 | 7 | 0 | 0 | 计价 | 按实计算
XYS1-626 | 材料 | 乙供 | C22011005 | 大电流多股软导线 200mm²×5m | 根 | 0.0117 | 2907.994 | 0 | 0 | 计价 | 按实计算
XYS1-626 | 机械 | 乙供 | J03-01-035 | 汽车式起重机 起重量 12t | 台班 | 1.4932 | 779.217 | 0 | 0 | 计价 | 按实计算
XYS1-626 | 机械 | 乙供 | J13-01-056 | 高空作业车 30m以内 | 台班 | 1.1945 | 1247.202 | 0 | 0 | 计价 | 按实计算
XYS1-626 | 机械 | 乙供 | J14-01-009 | 升流器 | 台班 | 4.1808 | 389.509 | 0 | 0 | 计价 | 按实计算
XYS1-626 | 机械 | 乙供 | J14-01-026 | 标准电流互感器 电压等级 110kV | 台班 | 1.1945 | 58.31 | 0 | 0 | 计价 | 按实计算
XYS1-626 | 机械 | 乙供 | J14-01-036 | 电流负载箱 | 台班 | 4.778 | 40.65 | 0 | 0 | 计价 | 按实计算
XYS1-626 | 机械 | 乙供 | J14-01-038 | 互感器现场校验仪 | 台班 | 1.1945 | 58.72 | 0 | 0 | 计价 | 按实计算
XYS1-626 | 材料 | 乙供 | C99010102 | 其他材料费 | 元 | 0.7031 | 1 | 0 | 0 | 计价 | 按实计算
XYS1-627 | 人工 | 乙供 | 9102104 | 调试技术工 | 工日 | 1.2834 | 162 | 0 | 0 | 计价 | 按实计算
XYS1-627 | 材料 | 乙供 | C16010101 | 裸铜线 4mm² | kg | 0.6664 | 43.674 | 0 | 0 | 计价 | 按实计算
XYS1-627 | 材料 | 乙供 | C16010201 | 裸铜绞线 TJ6mm² | kg | 0.6664 | 44.199 | 0 | 0 | 计价 | 按实计算
XYS1-627 | 材料 | 乙供 | C16011100 | 铜芯绝缘导线 | m | 0.6664 | 2.287 | 0 | 0 | 计价 | 按实计算
XYS1-627 | 机械 | 乙供 | J03-01-036 | 汽车式起重机 起重量 16t | 台班 | 0.0274 | 881.166 | 0 | 0 | 计价 | 按实计算
XYS1-627 | 机械 | 乙供 | J04-01-008 | 载重汽车 25t | 台班 | 0.0274 | 869.247 | 0 | 0 | 计价 | 按实计算
XYS1-627 | 机械 | 乙供 | J13-01-056 | 高空作业车 30m以内 | 台班 | 0.0274 | 1247.202 | 0 | 0 | 计价 | 按实计算
XYS1-627 | 机械 | 乙供 | J14-01-009 | 升流器 | 台班 | 0.2735 | 389.509 | 0 | 0 | 计价 | 按实计算
XYS1-627 | 机械 | 乙供 | J14-06-002 | 电子式互感器校验仪 | 台班 | 0.2735 | 836.14 | 0 | 0 | 计价 | 按实计算
XYS1-627 | 机械 | 乙供 | J14-08-241 | 标准电流互感器 HL51-3S | 台班 | 0.2735 | 567.83 | 0 | 0 | 计价 | 按实计算
XYS1-627 | 机械 | 乙供 | J14-08-250 | 电流互感器现场检验用三相逆变电源 HT-120 | 台班 | 0.2735 | 735.31 | 0 | 0 | 计价 | 按实计算
XYS1-627 | 机械 | 乙供 | J14-08-282 | 补偿电容器 | 台班 | 0.2735 | 36.833 | 0 | 0 | 计价 | 按实计算
XYS1-628 | 人工 | 乙供 | 9102104 | 调试技术工 | 工日 | 1.9252 | 162 | 0 | 0 | 计价 | 按实计算
XYS1-628 | 材料 | 乙供 | C16010101 | 裸铜线 4mm² | kg | 1.3328 | 43.674 | 0 | 0 | 计价 | 按实计算
XYS1-628 | 材料 | 乙供 | C16010201 | 裸铜绞线 TJ6mm² | kg | 1.3328 | 44.199 | 0 | 0 | 计价 | 按实计算
XYS1-628 | 材料 | 乙供 | C16011100 | 铜芯绝缘导线 | m | 1.3328 | 2.287 | 0 | 0 | 计价 | 按实计算
XYS1-628 | 机械 | 乙供 | J03-01-036 | 汽车式起重机 起重量 16t | 台班 | 0.1368 | 881.166 | 0 | 0 | 计价 | 按实计算
XYS1-628 | 机械 | 乙供 | J04-01-008 | 载重汽车 25t | 台班 | 0.1368 | 869.247 | 0 | 0 | 计价 | 按实计算
XYS1-628 | 机械 | 乙供 | J13-01-056 | 高空作业车 30m以内 | 台班 | 0.1368 | 1247.202 | 0 | 0 | 计价 | 按实计算
XYS1-628 | 机械 | 乙供 | J14-01-009 | 升流器 | 台班 | 0.547 | 389.509 | 0 | 0 | 计价 | 按实计算
XYS1-628 | 机械 | 乙供 | J14-06-002 | 电子式互感器校验仪 | 台班 | 0.547 | 836.14 | 0 | 0 | 计价 | 按实计算
XYS1-628 | 机械 | 乙供 | J14-08-241 | 标准电流互感器 HL51-3S | 台班 | 0.547 | 567.83 | 0 | 0 | 计价 | 按实计算
XYS1-628 | 机械 | 乙供 | J14-08-250 | 电流互感器现场检验用三相逆变电源 HT-120 | 台班 | 0.547 | 735.31 | 0 | 0 | 计价 | 按实计算
XYS1-628 | 机械 | 乙供 | J14-08-282 | 补偿电容器 | 台班 | 0.547 | 36.833 | 0 | 0 | 计价 | 按实计算
XYS1-629 | 人工 | 乙供 | 9102104 | 调试技术工 | 工日 | 2.4064 | 162 | 0 | 0 | 计价 | 按实计算
XYS1-629 | 材料 | 乙供 | C16010101 | 裸铜线 4mm² | kg | 2.3324 | 43.674 | 0 | 0 | 计价 | 按实计算
XYS1-629 | 材料 | 乙供 | C16010201 | 裸铜绞线 TJ6mm² | kg | 2.3324 | 44.199 | 0 | 0 | 计价 | 按实计算
XYS1-629 | 材料 | 乙供 | C16011100 | 铜芯绝缘导线 | m | 2.3324 | 2.287 | 0 | 0 | 计价 | 按实计算
XYS1-629 | 机械 | 乙供 | J03-01-036 | 汽车式起重机 起重量 16t | 台班 | 0.2735 | 881.166 | 0 | 0 | 计价 | 按实计算
XYS1-629 | 机械 | 乙供 | J04-01-008 | 载重汽车 25t | 台班 | 0.2735 | 869.247 | 0 | 0 | 计价 | 按实计算
XYS1-629 | 机械 | 乙供 | J13-01-056 | 高空作业车 30m以内 | 台班 | 0.2735 | 1247.202 | 0 | 0 | 计价 | 按实计算
XYS1-629 | 机械 | 乙供 | J14-01-009 | 升流器 | 台班 | 0.8206 | 389.509 | 0 | 0 | 计价 | 按实计算
XYS1-629 | 机械 | 乙供 | J14-06-002 | 电子式互感器校验仪 | 台班 | 0.8206 | 836.14 | 0 | 0 | 计价 | 按实计算
XYS1-629 | 机械 | 乙供 | J14-08-241 | 标准电流互感器 HL51-3S | 台班 | 0.8206 | 567.83 | 0 | 0 | 计价 | 按实计算
XYS1-629 | 机械 | 乙供 | J14-08-250 | 电流互感器现场检验用三相逆变电源 HT-120 | 台班 | 0.8206 | 735.31 | 0 | 0 | 计价 | 按实计算
XYS1-629 | 机械 | 乙供 | J14-08-282 | 补偿电容器 | 台班 | 0.8206 | 36.833 | 0 | 0 | 计价 | 按实计算
XYS1-630 | 人工 | 乙供 | 9102104 | 调试技术工 | 工日 | 2.5668 | 162 | 0 | 0 | 计价 | 按实计算
XYS1-630 | 材料 | 乙供 | C16010101 | 裸铜线 4mm² | kg | 3.9984 | 43.674 | 0 | 0 | 计价 | 按实计算
XYS1-630 | 材料 | 乙供 | C16010201 | 裸铜绞线 TJ6mm² | kg | 3.9984 | 44.199 | 0 | 0 | 计价 | 按实计算
XYS1-630 | 材料 | 乙供 | C16011100 | 铜芯绝缘导线 | m | 3.9984 | 2.287 | 0 | 0 | 计价 | 按实计算
XYS1-630 | 机械 | 乙供 | J03-01-036 | 汽车式起重机 起重量 16t | 台班 | 0.4102 | 881.166 | 0 | 0 | 计价 | 按实计算
XYS1-630 | 机械 | 乙供 | J04-01-008 | 载重汽车 25t | 台班 | 0.4102 | 869.247 | 0 | 0 | 计价 | 按实计算
XYS1-630 | 机械 | 乙供 | J13-01-056 | 高空作业车 30m以内 | 台班 | 0.4102 | 1247.202 | 0 | 0 | 计价 | 按实计算
XYS1-630 | 机械 | 乙供 | J14-01-009 | 升流器 | 台班 | 0.9572 | 389.509 | 0 | 0 | 计价 | 按实计算
XYS1-630 | 机械 | 乙供 | J14-06-002 | 电子式互感器校验仪 | 台班 | 0.9572 | 836.14 | 0 | 0 | 计价 | 按实计算
XYS1-630 | 机械 | 乙供 | J14-08-241 | 标准电流互感器 HL51-3S | 台班 | 0.9572 | 567.83 | 0 | 0 | 计价 | 按实计算
XYS1-630 | 机械 | 乙供 | J14-08-250 | 电流互感器现场检验用三相逆变电源 HT-120 | 台班 | 0.9572 | 735.31 | 0 | 0 | 计价 | 按实计算
XYS1-630 | 机械 | 乙供 | J14-08-282 | 补偿电容器 | 台班 | 0.9572 | 36.833 | 0 | 0 | 计价 | 按实计算
XYS1-631 | 人工 | 乙供 | 9102104 | 调试技术工 | 工日 | 2.8876 | 162 | 0 | 0 | 计价 | 按实计算
XYS1-631 | 材料 | 乙供 | C16010101 | 裸铜线 4mm² | kg | 4.998 | 43.674 | 0 | 0 | 计价 | 按实计算
XYS1-631 | 材料 | 乙供 | C16010201 | 裸铜绞线 TJ6mm² | kg | 4.998 | 44.199 | 0 | 0 | 计价 | 按实计算
XYS1-631 | 材料 | 乙供 | C16011100 | 铜芯绝缘导线 | m | 4.998 | 2.287 | 0 | 0 | 计价 | 按实计算
XYS1-631 | 机械 | 乙供 | J03-01-036 | 汽车式起重机 起重量 16t | 台班 | 0.547 | 881.166 | 0 | 0 | 计价 | 按实计算
XYS1-631 | 机械 | 乙供 | J04-01-008 | 载重汽车 25t | 台班 | 0.547 | 869.247 | 0 | 0 | 计价 | 按实计算
XYS1-631 | 机械 | 乙供 | J13-01-056 | 高空作业车 30m以内 | 台班 | 0.547 | 1247.202 | 0 | 0 | 计价 | 按实计算
XYS1-631 | 机械 | 乙供 | J14-01-009 | 升流器 | 台班 | 1.0939 | 389.509 | 0 | 0 | 计价 | 按实计算
XYS1-631 | 机械 | 乙供 | J14-06-002 | 电子式互感器校验仪 | 台班 | 1.0939 | 836.14 | 0 | 0 | 计价 | 按实计算
XYS1-631 | 机械 | 乙供 | J14-08-241 | 标准电流互感器 HL51-3S | 台班 | 1.0939 | 567.83 | 0 | 0 | 计价 | 按实计算
XYS1-631 | 机械 | 乙供 | J14-08-250 | 电流互感器现场检验用三相逆变电源 HT-120 | 台班 | 1.0939 | 735.31 | 0 | 0 | 计价 | 按实计算
XYS1-631 | 机械 | 乙供 | J14-08-282 | 补偿电容器 | 台班 | 1.0939 | 36.833 | 0 | 0 | 计价 | 按实计算
XYS1-632 | 人工 | 乙供 | 9102104 | 调试技术工 | 工日 | 1.1465 | 162 | 0 | 0 | 计价 | 按实计算
XYS1-632 | 材料 | 乙供 | C18030801 | 自黏性橡胶带 25mm×20m | 卷 | 0.098 | 7 | 0 | 0 | 计价 | 按实计算
XYS1-632 | 机械 | 乙供 | J03-01-035 | 汽车式起重机 起重量 12t | 台班 | 0.4525 | 779.217 | 0 | 0 | 计价 | 按实计算
XYS1-632 | 机械 | 乙供 | J14-01-008 | 标准电抗器(试验用) | 台班 | 0.905 | 67.544 | 0 | 0 | 计价 | 按实计算
XYS1-632 | 机械 | 乙供 | J14-01-011 | 升压器 输入0~220V,输出0~76kV | 台班 | 0.2263 | 103.194 | 0 | 0 | 计价 | 按实计算
XYS1-632 | 机械 | 乙供 | J14-01-027 | 标准电压互感器 电压等级 20kV及以下 多量程 | 台班 | 0.4525 | 95.49 | 0 | 0 | 计价 | 按实计算
XYS1-632 | 机械 | 乙供 | J14-01-038 | 互感器现场校验仪 | 台班 | 0.4525 | 58.72 | 0 | 0 | 计价 | 按实计算
XYS1-632 | 材料 | 乙供 | C99010102 | 其他材料费 | 元 | 0.0137 | 1 | 0 | 0 | 计价 | 按实计算
XYS1-633 | 人工 | 乙供 | 9102104 | 调试技术工 | 工日 | 1.5075 | 162 | 0 | 0 | 计价 | 按实计算
XYS1-633 | 材料 | 乙供 | C18030801 | 自黏性橡胶带 25mm×20m | 卷 | 0.098 | 7 | 0 | 0 | 计价 | 按实计算
XYS1-633 | 机械 | 乙供 | J03-01-035 | 汽车式起重机 起重量 12t | 台班 | 0.4525 | 779.217 | 0 | 0 | 计价 | 按实计算
XYS1-633 | 机械 | 乙供 | J14-01-008 | 标准电抗器(试验用) | 台班 | 1.8099 | 67.544 | 0 | 0 | 计价 | 按实计算
XYS1-633 | 机械 | 乙供 | J14-01-011 | 升压器 输入0~220V,输出0~76kV | 台班 | 0.4525 | 103.194 | 0 | 0 | 计价 | 按实计算
XYS1-633 | 机械 | 乙供 | J14-01-028 | 标准电压互感器 电压等级 35kV | 台班 | 0.4525 | 73.25 | 0 | 0 | 计价 | 按实计算
XYS1-633 | 机械 | 乙供 | J14-01-038 | 互感器现场校验仪 | 台班 | 0.4525 | 58.72 | 0 | 0 | 计价 | 按实计算
XYS1-633 | 材料 | 乙供 | C99010102 | 其他材料费 | 元 | 0.0137 | 1 | 0 | 0 | 计价 | 按实计算
XYS1-634 | 人工 | 乙供 | 9102104 | 调试技术工 | 工日 | 2.7347 | 162 | 0 | 0 | 计价 | 按实计算
XYS1-634 | 材料 | 乙供 | C18030801 | 自黏性橡胶带 25mm×20m | 卷 | 0.098 | 7 | 0 | 0 | 计价 | 按实计算
XYS1-634 | 机械 | 乙供 | J03-01-035 | 汽车式起重机 起重量 12t | 台班 | 0.362 | 779.217 | 0 | 0 | 计价 | 按实计算
XYS1-634 | 机械 | 乙供 | J14-01-007 | 标准电容器 | 台班 | 3.2577 | 36.837 | 0 | 0 | 计价 | 按实计算
XYS1-634 | 机械 | 乙供 | J14-01-008 | 标准电抗器(试验用) | 台班 | 3.2577 | 67.544 | 0 | 0 | 计价 | 按实计算
XYS1-634 | 机械 | 乙供 | J14-01-011 | 升压器 输入0~220V,输出0~76kV | 台班 | 1.0859 | 103.194 | 0 | 0 | 计价 | 按实计算
XYS1-634 | 机械 | 乙供 | J14-01-029 | 标准电压互感器 电压等级 110kV | 台班 | 1.0859 | 164.017 | 0 | 0 | 计价 | 按实计算
XYS1-634 | 机械 | 乙供 | J14-01-038 | 互感器现场校验仪 | 台班 | 1.0859 | 58.72 | 0 | 0 | 计价 | 按实计算
XYS1-634 | 材料 | 乙供 | C99010102 | 其他材料费 | 元 | 0.0137 | 1 | 0 | 0 | 计价 | 按实计算
XYS1-635 | 人工 | 乙供 | 9102104 | 调试技术工 | 工日 | 6.4969 | 162 | 0 | 0 | 计价 | 按实计算
XYS1-635 | 材料 | 乙供 | C18030801 | 自黏性橡胶带 25mm×20m | 卷 | 0.098 | 7 | 0 | 0 | 计价 | 按实计算
XYS1-635 | 机械 | 乙供 | J03-01-035 | 汽车式起重机 起重量 12t | 台班 | 0.4525 | 779.217 | 0 | 0 | 计价 | 按实计算
XYS1-635 | 机械 | 乙供 | J14-01-007 | 标准电容器 | 台班 | 7.2394 | 36.837 | 0 | 0 | 计价 | 按实计算
XYS1-635 | 机械 | 乙供 | J14-01-008 | 标准电抗器(试验用) | 台班 | 7.2394 | 67.544 | 0 | 0 | 计价 | 按实计算
XYS1-635 | 机械 | 乙供 | J14-01-011 | 升压器 输入0~220V,输出0~76kV | 台班 | 1.3575 | 103.194 | 0 | 0 | 计价 | 按实计算
XYS1-635 | 机械 | 乙供 | J14-01-030 | 标准电压互感器 电压等级 220kV | 台班 | 1.3575 | 305.833 | 0 | 0 | 计价 | 按实计算
XYS1-635 | 机械 | 乙供 | J14-01-038 | 互感器现场校验仪 | 台班 | 1.3575 | 58.72 | 0 | 0 | 计价 | 按实计算
XYS1-635 | 材料 | 乙供 | C99010102 | 其他材料费 | 元 | 0.0137 | 1 | 0 | 0 | 计价 | 按实计算
XYS1-636 | 人工 | 乙供 | 9102104 | 调试技术工 | 工日 | 8.0894 | 162 | 0 | 0 | 计价 | 按实计算
XYS1-636 | 材料 | 乙供 | C18030801 | 自黏性橡胶带 25mm×20m | 卷 | 0.245 | 7 | 0 | 0 | 计价 | 按实计算
XYS1-636 | 机械 | 乙供 | J03-01-035 | 汽车式起重机 起重量 12t | 台班 | 0.4525 | 779.217 | 0 | 0 | 计价 | 按实计算
XYS1-636 | 机械 | 乙供 | J14-01-007 | 标准电容器 | 台班 | 8.1444 | 36.837 | 0 | 0 | 计价 | 按实计算
XYS1-636 | 机械 | 乙供 | J14-01-008 | 标准电抗器(试验用) | 台班 | 8.1444 | 67.544 | 0 | 0 | 计价 | 按实计算
XYS1-636 | 机械 | 乙供 | J14-01-011 | 升压器 输入0~220V,输出0~76kV | 台班 | 1.3575 | 103.194 | 0 | 0 | 计价 | 按实计算
XYS1-636 | 机械 | 乙供 | J14-01-031 | 标准电压互感器 电压等级 500kV | 台班 | 1.3575 | 757.02 | 0 | 0 | 计价 | 按实计算
XYS1-636 | 机械 | 乙供 | J14-01-038 | 互感器现场校验仪 | 台班 | 1.3575 | 58.72 | 0 | 0 | 计价 | 按实计算
XYS1-636 | 材料 | 乙供 | C99010102 | 其他材料费 | 元 | 0.0343 | 1 | 0 | 0 | 计价 | 按实计算
XYS1-637 | 人工 | 乙供 | 9102104 | 调试技术工 | 工日 | 8.3441 | 162 | 0 | 0 | 计价 | 按实计算
XYS1-637 | 材料 | 乙供 | C18030801 | 自黏性橡胶带 25mm×20m | 卷 | 0.245 | 7 | 0 | 0 | 计价 | 按实计算
XYS1-637 | 材料 | 乙供 | C22011005 | 大电流多股软导线 200mm²×5m | 根 | 0.0196 | 2907.994 | 0 | 0 | 计价 | 按实计算
XYS1-637 | 机械 | 乙供 | J03-01-035 | 汽车式起重机 起重量 12t | 台班 | 0.4525 | 779.217 | 0 | 0 | 计价 | 按实计算
XYS1-637 | 机械 | 乙供 | J14-01-007 | 标准电容器 | 台班 | 8.1444 | 36.837 | 0 | 0 | 计价 | 按实计算
XYS1-637 | 机械 | 乙供 | J14-01-008 | 标准电抗器(试验用) | 台班 | 8.1444 | 67.544 | 0 | 0 | 计价 | 按实计算
XYS1-637 | 机械 | 乙供 | J14-01-011 | 升压器 输入0~220V,输出0~76kV | 台班 | 1.3575 | 103.194 | 0 | 0 | 计价 | 按实计算
XYS1-637 | 机械 | 乙供 | J14-01-031 | 标准电压互感器 电压等级 500kV | 台班 | 1.3575 | 757.02 | 0 | 0 | 计价 | 按实计算
XYS1-637 | 机械 | 乙供 | J14-01-038 | 互感器现场校验仪 | 台班 | 1.3575 | 58.72 | 0 | 0 | 计价 | 按实计算
XYS1-637 | 材料 | 乙供 | C99010102 | 其他材料费 | 元 | 1.1742 | 1 | 0 | 0 | 计价 | 按实计算
XYS1-638 | 人工 | 乙供 | 9102104 | 调试技术工 | 工日 | 9.0024 | 162 | 0 | 0 | 计价 | 按实计算
XYS1-638 | 材料 | 乙供 | C18030801 | 自黏性橡胶带 25mm×20m | 卷 | 0.245 | 7 | 0 | 0 | 计价 | 按实计算
XYS1-638 | 材料 | 乙供 | C22011005 | 大电流多股软导线 200mm²×5m | 根 | 0.0245 | 2907.994 | 0 | 0 | 计价 | 按实计算
XYS1-638 | 机械 | 乙供 | J03-01-035 | 汽车式起重机 起重量 12t | 台班 | 0.4525 | 779.217 | 0 | 0 | 计价 | 按实计算
XYS1-638 | 机械 | 乙供 | J14-01-007 | 标准电容器 | 台班 | 8.1444 | 36.837 | 0 | 0 | 计价 | 按实计算
XYS1-638 | 机械 | 乙供 | J14-01-008 | 标准电抗器(试验用) | 台班 | 9.0493 | 67.544 | 0 | 0 | 计价 | 按实计算
XYS1-638 | 机械 | 乙供 | J14-01-011 | 升压器 输入0~220V,输出0~76kV | 台班 | 1.3575 | 103.194 | 0 | 0 | 计价 | 按实计算
XYS1-638 | 机械 | 乙供 | J14-01-032 | 标准电压互感器 电压等级 750kV | 台班 | 1.3575 | 1356.319 | 0 | 0 | 计价 | 按实计算
XYS1-638 | 机械 | 乙供 | J14-01-038 | 互感器现场校验仪 | 台班 | 1.3575 | 58.72 | 0 | 0 | 计价 | 按实计算
XYS1-638 | 材料 | 乙供 | C99010102 | 其他材料费 | 元 | 1.4592 | 1 | 0 | 0 | 计价 | 按实计算
XYS1-639 | 人工 | 乙供 | 9102104 | 调试技术工 | 工日 | 9.9365 | 162 | 0 | 0 | 计价 | 按实计算
XYS1-639 | 材料 | 乙供 | C18030801 | 自黏性橡胶带 25mm×20m | 卷 | 0.245 | 7 | 0 | 0 | 计价 | 按实计算
XYS1-639 | 材料 | 乙供 | C22011005 | 大电流多股软导线 200mm²×5m | 根 | 0.0245 | 2907.994 | 0 | 0 | 计价 | 按实计算
XYS1-639 | 机械 | 乙供 | J03-01-035 | 汽车式起重机 起重量 12t | 台班 | 0.4525 | 779.217 | 0 | 0 | 计价 | 按实计算
XYS1-639 | 机械 | 乙供 | J14-01-007 | 标准电容器 | 台班 | 9.0493 | 36.837 | 0 | 0 | 计价 | 按实计算
XYS1-639 | 机械 | 乙供 | J14-01-008 | 标准电抗器(试验用) | 台班 | 9.9543 | 67.544 | 0 | 0 | 计价 | 按实计算
XYS1-639 | 机械 | 乙供 | J14-01-011 | 升压器 输入0~220V,输出0~76kV | 台班 | 1.3575 | 103.194 | 0 | 0 | 计价 | 按实计算
XYS1-639 | 机械 | 乙供 | J14-01-033 | 标准电压互感器 电压等级 1000kV | 台班 | 1.3575 | 2266.1 | 0 | 0 | 计价 | 按实计算
XYS1-639 | 机械 | 乙供 | J14-01-038 | 互感器现场校验仪 | 台班 | 1.3575 | 58.72 | 0 | 0 | 计价 | 按实计算
XYS1-639 | 材料 | 乙供 | C99010102 | 其他材料费 | 元 | 1.4592 | 1 | 0 | 0 | 计价 | 按实计算
XYS1-640 | 人工 | 乙供 | 9102104 | 调试技术工 | 工日 | 1.1324 | 162 | 0 | 0 | 计价 | 按实计算
XYS1-640 | 材料 | 乙供 | C16010101 | 裸铜线 4mm² | kg | 0.2352 | 43.674 | 0 | 0 | 计价 | 按实计算
XYS1-640 | 材料 | 乙供 | C18030801 | 自黏性橡胶带 25mm×20m | 卷 | 0.2352 | 7 | 0 | 0 | 计价 | 按实计算
XYS1-640 | 材料 | 乙供 | C22040403 | 白布带 20mm×20m | 卷 | 0.2352 | 5.843 | 0 | 0 | 计价 | 按实计算
XYS1-640 | 机械 | 乙供 | J03-01-036 | 汽车式起重机 起重量 16t | 台班 | 0.0322 | 881.166 | 0 | 0 | 计价 | 按实计算
XYS1-640 | 机械 | 乙供 | J04-01-008 | 载重汽车 25t | 台班 | 0.0322 | 869.247 | 0 | 0 | 计价 | 按实计算
XYS1-640 | 机械 | 乙供 | J13-01-056 | 高空作业车 30m以内 | 台班 | 0.0322 | 1247.202 | 0 | 0 | 计价 | 按实计算
XYS1-640 | 机械 | 乙供 | J14-01-028 | 标准电压互感器 电压等级 35kV | 台班 | 0.1931 | 73.25 | 0 | 0 | 计价 | 按实计算
XYS1-640 | 机械 | 乙供 | J14-01-031 | 标准电压互感器 电压等级 500kV | 台班 | 0.1931 | 757.02 | 0 | 0 | 计价 | 按实计算
XYS1-640 | 机械 | 乙供 | J14-06-002 | 电子式互感器校验仪 | 台班 | 0.1931 | 836.14 | 0 | 0 | 计价 | 按实计算
XYS1-640 | 机械 | 乙供 | J14-06-004 | 七盘感应分压器 | 台班 | 0.1931 | 383.55 | 0 | 0 | 计价 | 按实计算
XYS1-640 | 机械 | 乙供 | J14-08-251 | 调感式工频串联谐振电源 | 台班 | 0.1931 | 2073.664 | 0 | 0 | 计价 | 按实计算
XYS1-640 | 机械 | 乙供 | J14-08-252 | 工频高压电源 SY-350 | 台班 | 0.1931 | 84.87 | 0 | 0 | 计价 | 按实计算
XYS1-641 | 人工 | 乙供 | 9102104 | 调试技术工 | 工日 | 1.6986 | 162 | 0 | 0 | 计价 | 按实计算
XYS1-641 | 材料 | 乙供 | C16010101 | 裸铜线 4mm² | kg | 0.4704 | 43.674 | 0 | 0 | 计价 | 按实计算
XYS1-641 | 材料 | 乙供 | C18030801 | 自黏性橡胶带 25mm×20m | 卷 | 0.4704 | 7 | 0 | 0 | 计价 | 按实计算
XYS1-641 | 材料 | 乙供 | C22040403 | 白布带 20mm×20m | 卷 | 0.4704 | 5.843 | 0 | 0 | 计价 | 按实计算
XYS1-641 | 机械 | 乙供 | J03-01-036 | 汽车式起重机 起重量 16t | 台班 | 0.0965 | 881.166 | 0 | 0 | 计价 | 按实计算
XYS1-641 | 机械 | 乙供 | J04-01-008 | 载重汽车 25t | 台班 | 0.0965 | 869.247 | 0 | 0 | 计价 | 按实计算
XYS1-641 | 机械 | 乙供 | J13-01-056 | 高空作业车 30m以内 | 台班 | 0.1609 | 1247.202 | 0 | 0 | 计价 | 按实计算
XYS1-641 | 机械 | 乙供 | J14-01-028 | 标准电压互感器 电压等级 35kV | 台班 | 0.386 | 73.25 | 0 | 0 | 计价 | 按实计算
XYS1-641 | 机械 | 乙供 | J14-01-031 | 标准电压互感器 电压等级 500kV | 台班 | 0.386 | 757.02 | 0 | 0 | 计价 | 按实计算
XYS1-641 | 机械 | 乙供 | J14-06-002 | 电子式互感器校验仪 | 台班 | 0.386 | 836.14 | 0 | 0 | 计价 | 按实计算
XYS1-641 | 机械 | 乙供 | J14-06-004 | 七盘感应分压器 | 台班 | 0.386 | 383.55 | 0 | 0 | 计价 | 按实计算
XYS1-641 | 机械 | 乙供 | J14-08-251 | 调感式工频串联谐振电源 | 台班 | 0.386 | 2073.664 | 0 | 0 | 计价 | 按实计算
XYS1-641 | 机械 | 乙供 | J14-08-252 | 工频高压电源 SY-350 | 台班 | 0.386 | 84.87 | 0 | 0 | 计价 | 按实计算
XYS1-642 | 人工 | 乙供 | 9102104 | 调试技术工 | 工日 | 2.265 | 162 | 0 | 0 | 计价 | 按实计算
XYS1-642 | 材料 | 乙供 | C16010101 | 裸铜线 4mm² | kg | 0.588 | 43.674 | 0 | 0 | 计价 | 按实计算
XYS1-642 | 材料 | 乙供 | C18030801 | 自黏性橡胶带 25mm×20m | 卷 | 0.588 | 7 | 0 | 0 | 计价 | 按实计算
XYS1-642 | 材料 | 乙供 | C22040403 | 白布带 20mm×20m | 卷 | 0.588 | 5.843 | 0 | 0 | 计价 | 按实计算
XYS1-642 | 机械 | 乙供 | J03-01-036 | 汽车式起重机 起重量 16t | 台班 | 0.1931 | 881.166 | 0 | 0 | 计价 | 按实计算
XYS1-642 | 机械 | 乙供 | J04-01-008 | 载重汽车 25t | 台班 | 0.1931 | 869.247 | 0 | 0 | 计价 | 按实计算
XYS1-642 | 机械 | 乙供 | J13-01-056 | 高空作业车 30m以内 | 台班 | 0.3217 | 1247.202 | 0 | 0 | 计价 | 按实计算
XYS1-642 | 机械 | 乙供 | J14-01-028 | 标准电压互感器 电压等级 35kV | 台班 | 0.4826 | 73.25 | 0 | 0 | 计价 | 按实计算
XYS1-642 | 机械 | 乙供 | J14-01-031 | 标准电压互感器 电压等级 500kV | 台班 | 0.4826 | 757.02 | 0 | 0 | 计价 | 按实计算
XYS1-642 | 机械 | 乙供 | J14-06-002 | 电子式互感器校验仪 | 台班 | 0.5792 | 836.14 | 0 | 0 | 计价 | 按实计算
XYS1-642 | 机械 | 乙供 | J14-06-004 | 七盘感应分压器 | 台班 | 0.4826 | 383.55 | 0 | 0 | 计价 | 按实计算
XYS1-642 | 机械 | 乙供 | J14-08-251 | 调感式工频串联谐振电源 | 台班 | 0.4826 | 2073.664 | 0 | 0 | 计价 | 按实计算
XYS1-642 | 机械 | 乙供 | J14-08-252 | 工频高压电源 SY-350 | 台班 | 0.4826 | 84.87 | 0 | 0 | 计价 | 按实计算
XYS1-643 | 人工 | 乙供 | 9102104 | 调试技术工 | 工日 | 2.8313 | 162 | 0 | 0 | 计价 | 按实计算
XYS1-643 | 材料 | 乙供 | C16010101 | 裸铜线 4mm² | kg | 0.7056 | 43.674 | 0 | 0 | 计价 | 按实计算
XYS1-643 | 材料 | 乙供 | C18030801 | 自黏性橡胶带 25mm×20m | 卷 | 0.7056 | 7 | 0 | 0 | 计价 | 按实计算
XYS1-643 | 材料 | 乙供 | C22040403 | 白布带 20mm×20m | 卷 | 0.7056 | 5.843 | 0 | 0 | 计价 | 按实计算
XYS1-643 | 机械 | 乙供 | J03-01-036 | 汽车式起重机 起重量 16t | 台班 | 0.2896 | 881.166 | 0 | 0 | 计价 | 按实计算
XYS1-643 | 机械 | 乙供 | J04-01-008 | 载重汽车 25t | 台班 | 0.2896 | 869.247 | 0 | 0 | 计价 | 按实计算
XYS1-643 | 机械 | 乙供 | J13-01-056 | 高空作业车 30m以内 | 台班 | 0.4826 | 1247.202 | 0 | 0 | 计价 | 按实计算
XYS1-643 | 机械 | 乙供 | J14-01-028 | 标准电压互感器 电压等级 35kV | 台班 | 0.5792 | 73.25 | 0 | 0 | 计价 | 按实计算
XYS1-643 | 机械 | 乙供 | J14-01-031 | 标准电压互感器 电压等级 500kV | 台班 | 0.5792 | 757.02 | 0 | 0 | 计价 | 按实计算
XYS1-643 | 机械 | 乙供 | J14-06-002 | 电子式互感器校验仪 | 台班 | 0.7722 | 836.14 | 0 | 0 | 计价 | 按实计算
XYS1-643 | 机械 | 乙供 | J14-06-004 | 七盘感应分压器 | 台班 | 0.5792 | 383.55 | 0 | 0 | 计价 | 按实计算
XYS1-643 | 机械 | 乙供 | J14-08-251 | 调感式工频串联谐振电源 | 台班 | 0.5792 | 2073.664 | 0 | 0 | 计价 | 按实计算
XYS1-643 | 机械 | 乙供 | J14-08-252 | 工频高压电源 SY-350 | 台班 | 0.5792 | 84.87 | 0 | 0 | 计价 | 按实计算
XYS1-644 | 人工 | 乙供 | 9102104 | 调试技术工 | 工日 | 3.3971 | 162 | 0 | 0 | 计价 | 按实计算
XYS1-644 | 材料 | 乙供 | C16010101 | 裸铜线 4mm² | kg | 1.176 | 43.674 | 0 | 0 | 计价 | 按实计算
XYS1-644 | 材料 | 乙供 | C18030801 | 自黏性橡胶带 25mm×20m | 卷 | 1.176 | 7 | 0 | 0 | 计价 | 按实计算
XYS1-644 | 材料 | 乙供 | C22040403 | 白布带 20mm×20m | 卷 | 1.176 | 5.843 | 0 | 0 | 计价 | 按实计算
XYS1-644 | 机械 | 乙供 | J03-01-036 | 汽车式起重机 起重量 16t | 台班 | 0.386 | 881.166 | 0 | 0 | 计价 | 按实计算
XYS1-644 | 机械 | 乙供 | J04-01-008 | 载重汽车 25t | 台班 | 0.386 | 869.247 | 0 | 0 | 计价 | 按实计算
XYS1-644 | 机械 | 乙供 | J13-01-056 | 高空作业车 30m以内 | 台班 | 0.6436 | 1247.202 | 0 | 0 | 计价 | 按实计算
XYS1-644 | 机械 | 乙供 | J14-01-028 | 标准电压互感器 电压等级 35kV | 台班 | 0.7722 | 73.25 | 0 | 0 | 计价 | 按实计算
XYS1-644 | 机械 | 乙供 | J14-01-031 | 标准电压互感器 电压等级 500kV | 台班 | 0.7722 | 757.02 | 0 | 0 | 计价 | 按实计算
XYS1-644 | 机械 | 乙供 | J14-06-002 | 电子式互感器校验仪 | 台班 | 0.9653 | 836.14 | 0 | 0 | 计价 | 按实计算
XYS1-644 | 机械 | 乙供 | J14-06-004 | 七盘感应分压器 | 台班 | 0.7722 | 383.55 | 0 | 0 | 计价 | 按实计算
XYS1-644 | 机械 | 乙供 | J14-08-251 | 调感式工频串联谐振电源 | 台班 | 0.7722 | 2073.664 | 0 | 0 | 计价 | 按实计算
XYS1-644 | 机械 | 乙供 | J14-08-252 | 工频高压电源 SY-350 | 台班 | 0.7722 | 84.87 | 0 | 0 | 计价 | 按实计算
XYS1-645 | 人工 | 乙供 | 9102104 | 调试技术工 | 工日 | 1.5715 | 162 | 0 | 0 | 计价 | 按实计算
XYS1-645 | 材料 | 乙供 | C18030801 | 自黏性橡胶带 25mm×20m | 卷 | 0.12 | 7 | 0 | 0 | 计价 | 按实计算
XYS1-645 | 材料 | 乙供 | C22011001 | 二次压降试验导线架 4芯×1.5mm²×50m | 盘 | 0.018 | 2328.504 | 0 | 0 | 计价 | 按实计算
XYS1-645 | 机械 | 乙供 | J14-01-020 | TV二次回路压降测试仪 | 台班 | 0.57 | 81.312 | 0 | 0 | 计价 | 按实计算
XYS1-645 | 机械 | 乙供 | J15-01-066 | 功能检测分析平台(电脑) | 台班 | 0.57 | 31.967 | 0 | 0 | 计价 | 按实计算
XYS1-645 | 材料 | 乙供 | C99010102 | 其他材料费 | 元 | 0.8551 | 1 | 0 | 0 | 计价 | 按实计算
XYS1-646 | 人工 | 乙供 | 9102104 | 调试技术工 | 工日 | 0.2246 | 162 | 0 | 0 | 计价 | 按实计算
XYS1-646 | 材料 | 乙供 | C18030801 | 自黏性橡胶带 25mm×20m | 卷 | 0.0144 | 7 | 0 | 0 | 计价 | 按实计算
XYS1-646 | 机械 | 乙供 | J14-01-021 | TA二次负载测试仪 | 台班 | 0.2052 | 41.272 | 0 | 0 | 计价 | 按实计算
XYS1-646 | 机械 | 乙供 | J15-01-066 | 功能检测分析平台(电脑) | 台班 | 0.2052 | 31.967 | 0 | 0 | 计价 | 按实计算
XYS1-646 | 材料 | 乙供 | C99010102 | 其他材料费 | 元 | 0.002 | 1 | 0 | 0 | 计价 | 按实计算
XYS1-647 | 人工 | 乙供 | 9102104 | 调试技术工 | 工日 | 10.7554 | 162 | 0 | 0 | 计价 | 按实计算
XYS1-647 | 材料 | 乙供 | C18030801 | 自黏性橡胶带 25mm×20m | 卷 | 0.1 | 7 | 0 | 0 | 计价 | 按实计算
XYS1-647 | 机械 | 乙供 | J14-02-001 | 场强测试仪 | 台班 | 1.9 | 106.877 | 0 | 0 | 计价 | 按实计算
XYS1-647 | 机械 | 乙供 | J14-02-003 | 现场测试软件系统 | 台班 | 1.615 | 372.635 | 0 | 0 | 计价 | 按实计算
XYS1-647 | 机械 | 乙供 | J14-02-004 | 计量自动化主站系统 | 台班 | 1.9 | 2042.587 | 0 | 0 | 计价 | 按实计算
XYS1-647 | 机械 | 乙供 | J14-05-004 | 数字示波器 | 台班 | 1.425 | 53.464 | 0 | 0 | 计价 | 按实计算
XYS1-647 | 机械 | 乙供 | J14-05-082 | 谐波测试仪 | 台班 | 0.2375 | 96.364 | 0 | 0 | 计价 | 按实计算
XYS1-647 | 材料 | 乙供 | C99010102 | 其他材料费 | 元 | 0.014 | 1 | 0 | 0 | 计价 | 按实计算
XYS1-648 | 人工 | 乙供 | 9102104 | 调试技术工 | 工日 | 10.7554 | 162 | 0 | 0 | 计价 | 按实计算
XYS1-648 | 材料 | 乙供 | C18030801 | 自黏性橡胶带 25mm×20m | 卷 | 0.1 | 7 | 0 | 0 | 计价 | 按实计算
XYS1-648 | 机械 | 乙供 | J14-02-001 | 场强测试仪 | 台班 | 1.71 | 106.877 | 0 | 0 | 计价 | 按实计算
XYS1-648 | 机械 | 乙供 | J14-02-003 | 现场测试软件系统 | 台班 | 1.52 | 372.635 | 0 | 0 | 计价 | 按实计算
XYS1-648 | 机械 | 乙供 | J14-02-004 | 计量自动化主站系统 | 台班 | 0.57 | 2042.587 | 0 | 0 | 计价 | 按实计算
XYS1-648 | 机械 | 乙供 | J14-05-004 | 数字示波器 | 台班 | 1.425 | 53.464 | 0 | 0 | 计价 | 按实计算
XYS1-648 | 机械 | 乙供 | J14-05-082 | 谐波测试仪 | 台班 | 0.2375 | 96.364 | 0 | 0 | 计价 | 按实计算
XYS1-648 | 材料 | 乙供 | C99010102 | 其他材料费 | 元 | 0.014 | 1 | 0 | 0 | 计价 | 按实计算
XYS1-649 | 人工 | 乙供 | 9102104 | 调试技术工 | 工日 | 11.5913 | 162 | 0 | 0 | 计价 | 按实计算
XYS1-649 | 材料 | 乙供 | C18030801 | 自黏性橡胶带 25mm×20m | 卷 | 0.1 | 7 | 0 | 0 | 计价 | 按实计算
XYS1-649 | 机械 | 乙供 | J14-02-001 | 场强测试仪 | 台班 | 1.71 | 106.877 | 0 | 0 | 计价 | 按实计算
XYS1-649 | 机械 | 乙供 | J14-02-003 | 现场测试软件系统 | 台班 | 1.425 | 372.635 | 0 | 0 | 计价 | 按实计算
XYS1-649 | 机械 | 乙供 | J14-02-004 | 计量自动化主站系统 | 台班 | 0.95 | 2042.587 | 0 | 0 | 计价 | 按实计算
XYS1-649 | 机械 | 乙供 | J14-05-004 | 数字示波器 | 台班 | 0.95 | 53.464 | 0 | 0 | 计价 | 按实计算
XYS1-649 | 材料 | 乙供 | C99010102 | 其他材料费 | 元 | 0.014 | 1 | 0 | 0 | 计价 | 按实计算
XYS1-650 | 人工 | 乙供 | 9102104 | 调试技术工 | 工日 | 12.9837 | 162 | 0 | 0 | 计价 | 按实计算
XYS1-650 | 材料 | 乙供 | C18030801 | 自黏性橡胶带 25mm×20m | 卷 | 0.1 | 7 | 0 | 0 | 计价 | 按实计算
XYS1-650 | 机械 | 乙供 | J14-02-001 | 场强测试仪 | 台班 | 2.09 | 106.877 | 0 | 0 | 计价 | 按实计算
XYS1-650 | 机械 | 乙供 | J14-02-003 | 现场测试软件系统 | 台班 | 1.71 | 372.635 | 0 | 0 | 计价 | 按实计算
XYS1-650 | 机械 | 乙供 | J14-02-004 | 计量自动化主站系统 | 台班 | 0.95 | 2042.587 | 0 | 0 | 计价 | 按实计算
XYS1-650 | 机械 | 乙供 | J14-05-004 | 数字示波器 | 台班 | 0.95 | 53.464 | 0 | 0 | 计价 | 按实计算
XYS1-650 | 材料 | 乙供 | C99010102 | 其他材料费 | 元 | 0.014 | 1 | 0 | 0 | 计价 | 按实计算
XYS1-651 | 人工 | 乙供 | 9102104 | 调试技术工 | 工日 | 12.3716 | 162 | 0 | 0 | 计价 | 按实计算
XYS1-651 | 材料 | 乙供 | C18030801 | 自黏性橡胶带 25mm×20m | 卷 | 0.1 | 7 | 0 | 0 | 计价 | 按实计算
XYS1-651 | 机械 | 乙供 | J14-02-001 | 场强测试仪 | 台班 | 2.1375 | 106.877 | 0 | 0 | 计价 | 按实计算
XYS1-651 | 机械 | 乙供 | J14-02-003 | 现场测试软件系统 | 台班 | 1.995 | 372.635 | 0 | 0 | 计价 | 按实计算
XYS1-651 | 机械 | 乙供 | J14-02-004 | 计量自动化主站系统 | 台班 | 0.95 | 2042.587 | 0 | 0 | 计价 | 按实计算
XYS1-651 | 机械 | 乙供 | J14-05-004 | 数字示波器 | 台班 | 1.425 | 53.464 | 0 | 0 | 计价 | 按实计算
XYS1-651 | 机械 | 乙供 | J14-05-082 | 谐波测试仪 | 台班 | 0.475 | 96.364 | 0 | 0 | 计价 | 按实计算
XYS1-651 | 材料 | 乙供 | C99010102 | 其他材料费 | 元 | 0.014 | 1 | 0 | 0 | 计价 | 按实计算
XYS1-652 | 人工 | 乙供 | 9102104 | 调试技术工 | 工日 | 14.7679 | 162 | 0 | 0 | 计价 | 按实计算
XYS1-652 | 机械 | 乙供 | J14-02-003 | 现场测试软件系统 | 台班 | 0.95 | 372.635 | 0 | 0 | 计价 | 按实计算
XYS1-652 | 机械 | 乙供 | J14-02-010 | 专业工具软件IBM Rational Functional | 台班 | 0.95 | 606.394 | 0 | 0 | 计价 | 按实计算
XYS1-652 | 机械 | 乙供 | J14-02-011 | 专业工具软件IBM Rational Performance | 台班 | 0.95 | 804.79 | 0 | 0 | 计价 | 按实计算
XYS1-653 | 人工 | 乙供 | 9102104 | 调试技术工 | 工日 | 5.1294 | 162 | 0 | 0 | 计价 | 按实计算
XYS1-653 | 材料 | 乙供 | C16010101 | 裸铜线 4mm² | kg | 2 | 43.674 | 0 | 0 | 计价 | 按实计算
XYS1-653 | 材料 | 乙供 | C16011309 | 铜芯聚氯乙烯绝缘电线 25mm² | m | 5 | 14.551 | 0 | 0 | 计价 | 按实计算
XYS1-653 | 材料 | 乙供 | C16038104 | 铜接线端子 25mm² | 个 | 2 | 4.18 | 0 | 0 | 计价 | 按实计算
XYS1-653 | 机械 | 乙供 | J13-01-090 | 电力工程车 | 台班 | 0.57 | 358.684 | 0 | 0 | 计价 | 按实计算
XYS1-653 | 机械 | 乙供 | J14-03-003 | 交流耐压试验装置 设备耐压用 220kV | 台班 | 0.57 | 3123.668 | 0 | 0 | 计价 | 按实计算
XYS1-653 | 机械 | 乙供 | J14-08-287 | 绝缘电阻测试仪 2500~10000V 2mA以上 | 台班 | 0.57 | 239.717 | 0 | 0 | 计价 | 按实计算
XYS1-653 | 材料 | 乙供 | C99010102 | 其他材料费 | 元 | 3.3693 | 1 | 0 | 0 | 计价 | 按实计算
XYS1-654 | 人工 | 乙供 | 9102104 | 调试技术工 | 工日 | 3.8471 | 162 | 0 | 0 | 计价 | 按实计算
XYS1-654 | 材料 | 乙供 | C16010101 | 裸铜线 4mm² | kg | 2 | 43.674 | 0 | 0 | 计价 | 按实计算
XYS1-654 | 材料 | 乙供 | C16011309 | 铜芯聚氯乙烯绝缘电线 25mm² | m | 5 | 14.551 | 0 | 0 | 计价 | 按实计算
XYS1-654 | 材料 | 乙供 | C16038104 | 铜接线端子 25mm² | 个 | 2 | 4.18 | 0 | 0 | 计价 | 按实计算
XYS1-654 | 机械 | 乙供 | J13-01-055 | 高空作业车 20m以内 | 台班 | 0.2565 | 1005.172 | 0 | 0 | 计价 | 按实计算
XYS1-654 | 机械 | 乙供 | J13-01-090 | 电力工程车 | 台班 | 0.2565 | 358.684 | 0 | 0 | 计价 | 按实计算
XYS1-654 | 机械 | 乙供 | J19-01-030 | 三相调压器 | 台班 | 0.2565 | 278.488 | 0 | 0 | 计价 | 按实计算
XYS1-654 | 材料 | 乙供 | C99010102 | 其他材料费 | 元 | 3.3693 | 1 | 0 | 0 | 计价 | 按实计算
XYS1-655 | 人工 | 乙供 | 9102104 | 调试技术工 | 工日 | 6.1553 | 162 | 0 | 0 | 计价 | 按实计算
XYS1-655 | 材料 | 乙供 | C16010101 | 裸铜线 4mm² | kg | 5 | 43.674 | 0 | 0 | 计价 | 按实计算
XYS1-655 | 材料 | 乙供 | C16011309 | 铜芯聚氯乙烯绝缘电线 25mm² | m | 8 | 14.551 | 0 | 0 | 计价 | 按实计算
XYS1-655 | 材料 | 乙供 | C16038104 | 铜接线端子 25mm² | 个 | 2 | 4.18 | 0 | 0 | 计价 | 按实计算
XYS1-655 | 机械 | 乙供 | J13-01-055 | 高空作业车 20m以内 | 台班 | 0.4275 | 1005.172 | 0 | 0 | 计价 | 按实计算
XYS1-655 | 机械 | 乙供 | J13-01-090 | 电力工程车 | 台班 | 0.4275 | 358.684 | 0 | 0 | 计价 | 按实计算
XYS1-655 | 机械 | 乙供 | J19-01-030 | 三相调压器 | 台班 | 0.4275 | 278.488 | 0 | 0 | 计价 | 按实计算
XYS1-655 | 材料 | 乙供 | C99010102 | 其他材料费 | 元 | 6.8628 | 1 | 0 | 0 | 计价 | 按实计算
XYS1-656 | 人工 | 乙供 | 9102104 | 调试技术工 | 工日 | 7.6941 | 162 | 0 | 0 | 计价 | 按实计算
XYS1-656 | 材料 | 乙供 | C16010101 | 裸铜线 4mm² | kg | 6 | 43.674 | 0 | 0 | 计价 | 按实计算
XYS1-656 | 材料 | 乙供 | C16011309 | 铜芯聚氯乙烯绝缘电线 25mm² | m | 10 | 14.551 | 0 | 0 | 计价 | 按实计算
XYS1-656 | 材料 | 乙供 | C16038104 | 铜接线端子 25mm² | 个 | 4 | 4.18 | 0 | 0 | 计价 | 按实计算
XYS1-656 | 机械 | 乙供 | J13-01-055 | 高空作业车 20m以内 | 台班 | 0.684 | 1005.172 | 0 | 0 | 计价 | 按实计算
XYS1-656 | 机械 | 乙供 | J13-01-090 | 电力工程车 | 台班 | 0.684 | 358.684 | 0 | 0 | 计价 | 按实计算
XYS1-656 | 机械 | 乙供 | J19-01-030 | 三相调压器 | 台班 | 0.684 | 278.488 | 0 | 0 | 计价 | 按实计算
XYS1-656 | 材料 | 乙供 | C99010102 | 其他材料费 | 元 | 8.4855 | 1 | 0 | 0 | 计价 | 按实计算
XYS1-657 | 人工 | 乙供 | 9102104 | 调试技术工 | 工日 | 6.1553 | 162 | 0 | 0 | 计价 | 按实计算
XYS1-657 | 材料 | 乙供 | C16010101 | 裸铜线 4mm² | kg | 5 | 43.674 | 0 | 0 | 计价 | 按实计算
XYS1-657 | 材料 | 乙供 | C16011309 | 铜芯聚氯乙烯绝缘电线 25mm² | m | 8 | 14.551 | 0 | 0 | 计价 | 按实计算
XYS1-657 | 材料 | 乙供 | C16038104 | 铜接线端子 25mm² | 个 | 2 | 4.18 | 0 | 0 | 计价 | 按实计算
XYS1-657 | 机械 | 乙供 | J13-01-055 | 高空作业车 20m以内 | 台班 | 0.5985 | 1005.172 | 0 | 0 | 计价 | 按实计算
XYS1-657 | 机械 | 乙供 | J13-01-090 | 电力工程车 | 台班 | 0.5985 | 358.684 | 0 | 0 | 计价 | 按实计算
XYS1-657 | 机械 | 乙供 | J19-01-030 | 三相调压器 | 台班 | 0.5985 | 278.488 | 0 | 0 | 计价 | 按实计算
XYS1-657 | 材料 | 乙供 | C99010102 | 其他材料费 | 元 | 6.8628 | 1 | 0 | 0 | 计价 | 按实计算
XYS1-658 | 人工 | 乙供 | 9102104 | 调试技术工 | 工日 | 8.4635 | 162 | 0 | 0 | 计价 | 按实计算
XYS1-658 | 材料 | 乙供 | C16010101 | 裸铜线 4mm² | kg | 7 | 43.674 | 0 | 0 | 计价 | 按实计算
XYS1-658 | 材料 | 乙供 | C16011309 | 铜芯聚氯乙烯绝缘电线 25mm² | m | 10 | 14.551 | 0 | 0 | 计价 | 按实计算
XYS1-658 | 材料 | 乙供 | C16038104 | 铜接线端子 25mm² | 个 | 4 | 4.18 | 0 | 0 | 计价 | 按实计算
XYS1-658 | 机械 | 乙供 | J13-01-055 | 高空作业车 20m以内 | 台班 | 0.855 | 1005.172 | 0 | 0 | 计价 | 按实计算
XYS1-658 | 机械 | 乙供 | J13-01-090 | 电力工程车 | 台班 | 0.855 | 358.684 | 0 | 0 | 计价 | 按实计算
XYS1-658 | 机械 | 乙供 | J19-01-030 | 三相调压器 | 台班 | 0.855 | 278.488 | 0 | 0 | 计价 | 按实计算
XYS1-658 | 材料 | 乙供 | C99010102 | 其他材料费 | 元 | 9.359 | 1 | 0 | 0 | 计价 | 按实计算
XYS1-659 | 人工 | 乙供 | 9102104 | 调试技术工 | 工日 | 11.9686 | 162 | 0 | 0 | 计价 | 按实计算
XYS1-659 | 材料 | 乙供 | C16010101 | 裸铜线 4mm² | kg | 10 | 43.674 | 0 | 0 | 计价 | 按实计算
XYS1-659 | 材料 | 乙供 | C16011309 | 铜芯聚氯乙烯绝缘电线 25mm² | m | 15 | 14.551 | 0 | 0 | 计价 | 按实计算
XYS1-659 | 材料 | 乙供 | C16038104 | 铜接线端子 25mm² | 个 | 8 | 4.18 | 0 | 0 | 计价 | 按实计算
XYS1-659 | 机械 | 乙供 | J13-01-055 | 高空作业车 20m以内 | 台班 | 1.197 | 1005.172 | 0 | 0 | 计价 | 按实计算
XYS1-659 | 机械 | 乙供 | J13-01-090 | 电力工程车 | 台班 | 1.197 | 358.684 | 0 | 0 | 计价 | 按实计算
XYS1-659 | 机械 | 乙供 | J19-01-030 | 三相调压器 | 台班 | 1.197 | 278.488 | 0 | 0 | 计价 | 按实计算
XYS1-659 | 材料 | 乙供 | C99010102 | 其他材料费 | 元 | 13.7689 | 1 | 0 | 0 | 计价 | 按实计算
XYS2-1 | 人工 | 乙供 | 9102104 | 调试技术工 | 工日 | 19.6725 | 162 | 0 | 0 | 计价 | 按实计算
XYS2-1 | 材料 | 乙供 | C16011102 | 铜芯绝缘导线 截面2.5mm² | m | 2.8 | 1.562 | 0 | 0 | 计价 | 按实计算
XYS2-1 | 材料 | 乙供 | C16011103 | 铜芯绝缘导线 截面4mm² | m | 7 | 2.21 | 0 | 0 | 计价 | 按实计算
XYS2-1 | 材料 | 乙供 | C16011308 | 铜芯聚氯乙烯绝缘电线 16mm² | m | 7 | 10.099 | 0 | 0 | 计价 | 按实计算
XYS2-1 | 材料 | 乙供 | C16100421 | 绝缘胶带 20mm×20m | 卷 | 2.1 | 1.77 | 0 | 0 | 计价 | 按实计算
XYS2-1 | 材料 | 乙供 | C22011012 | 电源线盘架 2.5mm²×50m | 盘 | 2.1 | 471.165 | 0 | 0 | 计价 | 按实计算
XYS2-1 | 机械 | 乙供 | J13-01-056 | 高空作业车 30m以内 | 台班 | 0.5128 | 1247.202 | 0 | 0 | 计价 | 按实计算
XYS2-1 | 机械 | 乙供 | J13-01-090 | 电力工程车 | 台班 | 1.346 | 358.684 | 0 | 0 | 计价 | 按实计算
XYS2-1 | 机械 | 乙供 | J14-01-003 | 直流电阻测试仪 量程 0.1μΩ~199.99kΩ | 台班 | 0.8975 | 33.074 | 0 | 0 | 计价 | 按实计算
XYS2-1 | 机械 | 乙供 | J14-01-014 | 介质损耗测试仪 | 台班 | 1.282 | 125.044 | 0 | 0 | 计价 | 按实计算
XYS2-1 | 机械 | 乙供 | J14-01-019 | 变比测试仪 | 台班 | 0.9615 | 144.354 | 0 | 0 | 计价 | 按实计算
XYS2-1 | 机械 | 乙供 | J14-01-039 | 多功能相位伏安表 电流精度 5mA~10A | 台班 | 0.7052 | 86.494 | 0 | 0 | 计价 | 按实计算
XYS2-1 | 机械 | 乙供 | J14-03-013 | 主变分接开关测试仪 | 台班 | 1.282 | 184.274 | 0 | 0 | 计价 | 按实计算
XYS2-1 | 机械 | 乙供 | J14-08-003 | 绝缘电阻表(数字式) 5mA | 台班 | 1.923 | 798.274 | 0 | 0 | 计价 | 按实计算
XYS2-1 | 机械 | 乙供 | J14-08-220 | 直流高压发生器 200kV 3mA | 台班 | 0.5128 | 414.374 | 0 | 0 | 计价 | 按实计算
XYS2-1 | 机械 | 乙供 | J15-01-067 | 干燥空气发生器 | 台班 | 1.282 | 542.84 | 0 | 0 | 计价 | 按实计算
XYS2-1 | 机械 | 乙供 | J16-01-036 | 相位表(相位电压测试仪) | 台班 | 0.8333 | 10.96 | 0 | 0 | 计价 | 按实计算
XYS2-1 | 机械 | 乙供 | J16-01-039 | 数字万用表(数字式) | 台班 | 1.0256 | 17.536 | 0 | 0 | 计价 | 按实计算
XYS2-2 | 人工 | 乙供 | 9102104 | 调试技术工 | 工日 | 22.9579 | 162 | 0 | 0 | 计价 | 按实计算
XYS2-2 | 材料 | 乙供 | C16011102 | 铜芯绝缘导线 截面2.5mm² | m | 8.4 | 1.562 | 0 | 0 | 计价 | 按实计算
XYS2-2 | 材料 | 乙供 | C16011103 | 铜芯绝缘导线 截面4mm² | m | 8.4 | 2.21 | 0 | 0 | 计价 | 按实计算
XYS2-2 | 材料 | 乙供 | C16011308 | 铜芯聚氯乙烯绝缘电线 16mm² | m | 9.8 | 10.099 | 0 | 0 | 计价 | 按实计算
XYS2-2 | 材料 | 乙供 | C16100421 | 绝缘胶带 20mm×20m | 卷 | 2.38 | 1.77 | 0 | 0 | 计价 | 按实计算
XYS2-2 | 材料 | 乙供 | C22011012 | 电源线盘架 2.5mm²×50m | 盘 | 2.45 | 471.165 | 0 | 0 | 计价 | 按实计算
XYS2-2 | 机械 | 乙供 | J13-01-056 | 高空作业车 30m以内 | 台班 | 0.5128 | 1247.202 | 0 | 0 | 计价 | 按实计算
XYS2-2 | 机械 | 乙供 | J13-01-090 | 电力工程车 | 台班 | 1.346 | 358.684 | 0 | 0 | 计价 | 按实计算
XYS2-2 | 机械 | 乙供 | J14-01-003 | 直流电阻测试仪 量程 0.1μΩ~199.99kΩ | 台班 | 0.8975 | 33.074 | 0 | 0 | 计价 | 按实计算
XYS2-2 | 机械 | 乙供 | J14-01-014 | 介质损耗测试仪 | 台班 | 1.282 | 125.044 | 0 | 0 | 计价 | 按实计算
XYS2-2 | 机械 | 乙供 | J14-01-019 | 变比测试仪 | 台班 | 0.9615 | 144.354 | 0 | 0 | 计价 | 按实计算
XYS2-2 | 机械 | 乙供 | J14-01-039 | 多功能相位伏安表 电流精度 5mA~10A | 台班 | 0.7052 | 86.494 | 0 | 0 | 计价 | 按实计算
XYS2-2 | 机械 | 乙供 | J14-03-013 | 主变分接开关测试仪 | 台班 | 1.4743 | 184.274 | 0 | 0 | 计价 | 按实计算
XYS2-2 | 机械 | 乙供 | J14-08-003 | 绝缘电阻表(数字式) 5mA | 台班 | 2.1153 | 798.274 | 0 | 0 | 计价 | 按实计算
XYS2-2 | 机械 | 乙供 | J14-08-220 | 直流高压发生器 200kV 3mA | 台班 | 0.5128 | 414.374 | 0 | 0 | 计价 | 按实计算
XYS2-2 | 机械 | 乙供 | J15-01-067 | 干燥空气发生器 | 台班 | 1.282 | 542.84 | 0 | 0 | 计价 | 按实计算
XYS2-2 | 机械 | 乙供 | J16-01-036 | 相位表(相位电压测试仪) | 台班 | 0.8333 | 10.96 | 0 | 0 | 计价 | 按实计算
XYS2-2 | 机械 | 乙供 | J16-01-039 | 数字万用表(数字式) | 台班 | 1.1538 | 17.536 | 0 | 0 | 计价 | 按实计算
XYS2-3 | 人工 | 乙供 | 9102104 | 调试技术工 | 工日 | 25.9493 | 162 | 0 | 0 | 计价 | 按实计算
XYS2-3 | 材料 | 乙供 | C16011102 | 铜芯绝缘导线 截面2.5mm² | m | 9.8 | 1.562 | 0 | 0 | 计价 | 按实计算
XYS2-3 | 材料 | 乙供 | C16011103 | 铜芯绝缘导线 截面4mm² | m | 8.4 | 2.21 | 0 | 0 | 计价 | 按实计算
XYS2-3 | 材料 | 乙供 | C16011308 | 铜芯聚氯乙烯绝缘电线 16mm² | m | 10.5 | 10.099 | 0 | 0 | 计价 | 按实计算
XYS2-3 | 材料 | 乙供 | C16100421 | 绝缘胶带 20mm×20m | 卷 | 2.8 | 1.77 | 0 | 0 | 计价 | 按实计算
XYS2-3 | 材料 | 乙供 | C22011012 | 电源线盘架 2.5mm²×50m | 盘 | 2.8 | 471.165 | 0 | 0 | 计价 | 按实计算
XYS2-3 | 机械 | 乙供 | J13-01-056 | 高空作业车 30m以内 | 台班 | 0.5769 | 1247.202 | 0 | 0 | 计价 | 按实计算
XYS2-3 | 机械 | 乙供 | J13-01-090 | 电力工程车 | 台班 | 1.346 | 358.684 | 0 | 0 | 计价 | 按实计算
XYS2-3 | 机械 | 乙供 | J14-01-003 | 直流电阻测试仪 量程 0.1μΩ~199.99kΩ | 台班 | 1.2692 | 33.074 | 0 | 0 | 计价 | 按实计算
XYS2-3 | 机械 | 乙供 | J14-01-014 | 介质损耗测试仪 | 台班 | 1.282 | 125.044 | 0 | 0 | 计价 | 按实计算
XYS2-3 | 机械 | 乙供 | J14-01-019 | 变比测试仪 | 台班 | 1.0896 | 144.354 | 0 | 0 | 计价 | 按实计算
XYS2-3 | 机械 | 乙供 | J14-01-039 | 多功能相位伏安表 电流精度 5mA~10A | 台班 | 0.7052 | 86.494 | 0 | 0 | 计价 | 按实计算
XYS2-3 | 机械 | 乙供 | J14-03-013 | 主变分接开关测试仪 | 台班 | 1.4743 | 184.274 | 0 | 0 | 计价 | 按实计算
XYS2-3 | 机械 | 乙供 | J14-08-003 | 绝缘电阻表(数字式) 5mA | 台班 | 2.1153 | 798.274 | 0 | 0 | 计价 | 按实计算
XYS2-3 | 机械 | 乙供 | J14-08-220 | 直流高压发生器 200kV 3mA | 台班 | 0.5769 | 414.374 | 0 | 0 | 计价 | 按实计算
XYS2-3 | 机械 | 乙供 | J15-01-067 | 干燥空气发生器 | 台班 | 1.282 | 542.84 | 0 | 0 | 计价 | 按实计算
XYS2-3 | 机械 | 乙供 | J16-01-036 | 相位表(相位电压测试仪) | 台班 | 0.8975 | 10.96 | 0 | 0 | 计价 | 按实计算
XYS2-3 | 机械 | 乙供 | J16-01-039 | 数字万用表(数字式) | 台班 | 1.4102 | 17.536 | 0 | 0 | 计价 | 按实计算
XYS2-4 | 人工 | 乙供 | 9102104 | 调试技术工 | 工日 | 27.483 | 162 | 0 | 0 | 计价 | 按实计算
XYS2-4 | 材料 | 乙供 | C16011102 | 铜芯绝缘导线 截面2.5mm² | m | 12 | 1.562 | 0 | 0 | 计价 | 按实计算
XYS2-4 | 材料 | 乙供 | C16011103 | 铜芯绝缘导线 截面4mm² | m | 10 | 2.21 | 0 | 0 | 计价 | 按实计算
XYS2-4 | 材料 | 乙供 | C16011308 | 铜芯聚氯乙烯绝缘电线 16mm² | m | 12 | 10.099 | 0 | 0 | 计价 | 按实计算
XYS2-4 | 材料 | 乙供 | C16100421 | 绝缘胶带 20mm×20m | 卷 | 3.5 | 1.77 | 0 | 0 | 计价 | 按实计算
XYS2-4 | 材料 | 乙供 | C22011012 | 电源线盘架 2.5mm²×50m | 盘 | 3.5 | 471.165 | 0 | 0 | 计价 | 按实计算
XYS2-4 | 机械 | 乙供 | J13-01-056 | 高空作业车 30m以内 | 台班 | 0.6411 | 1247.202 | 0 | 0 | 计价 | 按实计算
XYS2-4 | 机械 | 乙供 | J13-01-090 | 电力工程车 | 台班 | 1.3736 | 358.684 | 0 | 0 | 计价 | 按实计算
XYS2-4 | 机械 | 乙供 | J14-01-003 | 直流电阻测试仪 量程 0.1μΩ~199.99kΩ | 台班 | 1.3736 | 33.074 | 0 | 0 | 计价 | 按实计算
XYS2-4 | 机械 | 乙供 | J14-01-014 | 介质损耗测试仪 | 台班 | 1.3736 | 125.044 | 0 | 0 | 计价 | 按实计算
XYS2-4 | 机械 | 乙供 | J14-01-019 | 变比测试仪 | 台班 | 1.3736 | 144.354 | 0 | 0 | 计价 | 按实计算
XYS2-4 | 机械 | 乙供 | J14-01-039 | 多功能相位伏安表 电流精度 5mA~10A | 台班 | 0.7784 | 86.494 | 0 | 0 | 计价 | 按实计算
XYS2-4 | 机械 | 乙供 | J14-03-013 | 主变分接开关测试仪 | 台班 | 1.5109 | 184.274 | 0 | 0 | 计价 | 按实计算
XYS2-4 | 机械 | 乙供 | J14-08-003 | 绝缘电阻表(数字式) 5mA | 台班 | 2.2893 | 798.274 | 0 | 0 | 计价 | 按实计算
XYS2-4 | 机械 | 乙供 | J14-08-220 | 直流高压发生器 200kV 3mA | 台班 | 0.6411 | 414.374 | 0 | 0 | 计价 | 按实计算
XYS2-4 | 机械 | 乙供 | J15-01-067 | 干燥空气发生器 | 台班 | 1.3736 | 542.84 | 0 | 0 | 计价 | 按实计算
XYS2-4 | 机械 | 乙供 | J16-01-036 | 相位表(相位电压测试仪) | 台班 | 1.0988 | 10.96 | 0 | 0 | 计价 | 按实计算
XYS2-4 | 机械 | 乙供 | J16-01-039 | 数字万用表(数字式) | 台班 | 1.8314 | 17.536 | 0 | 0 | 计价 | 按实计算
XYS2-5 | 人工 | 乙供 | 9102104 | 调试技术工 | 工日 | 29.7734 | 162 | 0 | 0 | 计价 | 按实计算
XYS2-5 | 材料 | 乙供 | C16011102 | 铜芯绝缘导线 截面2.5mm² | m | 14 | 1.562 | 0 | 0 | 计价 | 按实计算
XYS2-5 | 材料 | 乙供 | C16011103 | 铜芯绝缘导线 截面4mm² | m | 12 | 2.21 | 0 | 0 | 计价 | 按实计算
XYS2-5 | 材料 | 乙供 | C16011308 | 铜芯聚氯乙烯绝缘电线 16mm² | m | 14 | 10.099 | 0 | 0 | 计价 | 按实计算
XYS2-5 | 材料 | 乙供 | C16100421 | 绝缘胶带 20mm×20m | 卷 | 4 | 1.77 | 0 | 0 | 计价 | 按实计算
XYS2-5 | 材料 | 乙供 | C22011012 | 电源线盘架 2.5mm²×50m | 盘 | 4 | 471.165 | 0 | 0 | 计价 | 按实计算
XYS2-5 | 机械 | 乙供 | J13-01-056 | 高空作业车 30m以内 | 台班 | 0.9158 | 1247.202 | 0 | 0 | 计价 | 按实计算
XYS2-5 | 机械 | 乙供 | J13-01-090 | 电力工程车 | 台班 | 1.8314 | 358.684 | 0 | 0 | 计价 | 按实计算
XYS2-5 | 机械 | 乙供 | J14-01-003 | 直流电阻测试仪 量程 0.1μΩ~199.99kΩ | 台班 | 1.8314 | 33.074 | 0 | 0 | 计价 | 按实计算
XYS2-5 | 机械 | 乙供 | J14-01-014 | 介质损耗测试仪 | 台班 | 1.8314 | 125.044 | 0 | 0 | 计价 | 按实计算
XYS2-5 | 机械 | 乙供 | J14-01-019 | 变比测试仪 | 台班 | 1.8314 | 144.354 | 0 | 0 | 计价 | 按实计算
XYS2-5 | 机械 | 乙供 | J14-01-039 | 多功能相位伏安表 电流精度 5mA~10A | 台班 | 0.9158 | 86.494 | 0 | 0 | 计价 | 按实计算
XYS2-5 | 机械 | 乙供 | J14-03-013 | 主变分接开关测试仪 | 台班 | 1.6483 | 184.274 | 0 | 0 | 计价 | 按实计算
XYS2-5 | 机械 | 乙供 | J14-08-003 | 绝缘电阻表(数字式) 5mA | 台班 | 2.3809 | 798.274 | 0 | 0 | 计价 | 按实计算
XYS2-5 | 机械 | 乙供 | J14-08-220 | 直流高压发生器 200kV 3mA | 台班 | 0.7326 | 414.374 | 0 | 0 | 计价 | 按实计算
XYS2-5 | 机械 | 乙供 | J15-01-067 | 干燥空气发生器 | 台班 | 1.4651 | 542.84 | 0 | 0 | 计价 | 按实计算
XYS2-5 | 机械 | 乙供 | J16-01-036 | 相位表(相位电压测试仪) | 台班 | 1.3736 | 10.96 | 0 | 0 | 计价 | 按实计算
XYS2-5 | 机械 | 乙供 | J16-01-039 | 数字万用表(数字式) | 台班 | 2.2893 | 17.536 | 0 | 0 | 计价 | 按实计算
XYS2-6 | 人工 | 乙供 | 9102104 | 调试技术工 | 工日 | 23.6364 | 162 | 0 | 0 | 计价 | 按实计算
XYS2-6 | 材料 | 乙供 | C16011308 | 铜芯聚氯乙烯绝缘电线 16mm² | m | 13 | 10.099 | 0 | 0 | 计价 | 按实计算
XYS2-6 | 材料 | 乙供 | C16011318 | 铜芯聚氯乙烯绝缘电线 240mm² | m | 2 | 135.198 | 0 | 0 | 计价 | 按实计算
XYS2-6 | 材料 | 乙供 | C22011012 | 电源线盘架 2.5mm²×50m | 盘 | 4 | 471.165 | 0 | 0 | 计价 | 按实计算
XYS2-6 | 机械 | 乙供 | J13-01-056 | 高空作业车 30m以内 | 台班 | 10.9885 | 1247.202 | 0 | 0 | 计价 | 按实计算
XYS2-6 | 机械 | 乙供 | J14-05-050 | 光万用表(光源、光功率计、光纤在线测试) | 台班 | 4.5786 | 93.764 | 0 | 0 | 计价 | 按实计算
XYS2-6 | 机械 | 乙供 | J14-08-003 | 绝缘电阻表(数字式) 5mA | 台班 | 13.7356 | 798.274 | 0 | 0 | 计价 | 按实计算
XYS2-6 | 机械 | 乙供 | J14-08-050 | 高压交直流分压器 1000kV | 台班 | 13.7356 | 1249.866 | 0 | 0 | 计价 | 按实计算
XYS2-6 | 机械 | 乙供 | J15-01-027 | 平台作业升降车 提升高度 20m | 台班 | 13.7356 | 472.198 | 0 | 0 | 计价 | 按实计算
XYS2-6 | 机械 | 乙供 | J16-01-037 | 电容表 | 台班 | 1.8314 | 10.96 | 0 | 0 | 计价 | 按实计算
XYS2-6 | 机械 | 乙供 | J19-01-018 | 电容电感测试仪 | 台班 | 2.7472 | 30.01 | 0 | 0 | 计价 | 按实计算
XYS2-6 | 机械 | 乙供 | J19-01-037 | 光纤检验工具 | 台班 | 4.5786 | 47.785 | 0 | 0 | 计价 | 按实计算
XYS2-7 | 人工 | 乙供 | 9102104 | 调试技术工 | 工日 | 23.8061 | 162 | 0 | 0 | 计价 | 按实计算
XYS2-7 | 材料 | 乙供 | C16011308 | 铜芯聚氯乙烯绝缘电线 16mm² | m | 15 | 10.099 | 0 | 0 | 计价 | 按实计算
XYS2-7 | 材料 | 乙供 | C16011318 | 铜芯聚氯乙烯绝缘电线 240mm² | m | 2 | 135.198 | 0 | 0 | 计价 | 按实计算
XYS2-7 | 材料 | 乙供 | C22011012 | 电源线盘架 2.5mm²×50m | 盘 | 4 | 471.165 | 0 | 0 | 计价 | 按实计算
XYS2-7 | 机械 | 乙供 | J13-01-056 | 高空作业车 30m以内 | 台班 | 13.7356 | 1247.202 | 0 | 0 | 计价 | 按实计算
XYS2-7 | 机械 | 乙供 | J14-05-050 | 光万用表(光源、光功率计、光纤在线测试) | 台班 | 4.5786 | 93.764 | 0 | 0 | 计价 | 按实计算
XYS2-7 | 机械 | 乙供 | J14-08-003 | 绝缘电阻表(数字式) 5mA | 台班 | 13.7356 | 798.274 | 0 | 0 | 计价 | 按实计算
XYS2-7 | 机械 | 乙供 | J14-08-050 | 高压交直流分压器 1000kV | 台班 | 13.7356 | 1249.866 | 0 | 0 | 计价 | 按实计算
XYS2-7 | 机械 | 乙供 | J15-01-027 | 平台作业升降车 提升高度 20m | 台班 | 13.7356 | 472.198 | 0 | 0 | 计价 | 按实计算
XYS2-7 | 机械 | 乙供 | J16-01-037 | 电容表 | 台班 | 1.8314 | 10.96 | 0 | 0 | 计价 | 按实计算
XYS2-7 | 机械 | 乙供 | J19-01-018 | 电容电感测试仪 | 台班 | 2.7472 | 30.01 | 0 | 0 | 计价 | 按实计算
XYS2-7 | 机械 | 乙供 | J19-01-037 | 光纤检验工具 | 台班 | 4.5786 | 47.785 | 0 | 0 | 计价 | 按实计算
XYS2-8 | 人工 | 乙供 | 9102104 | 调试技术工 | 工日 | 23.8627 | 162 | 0 | 0 | 计价 | 按实计算
XYS2-8 | 材料 | 乙供 | C16011308 | 铜芯聚氯乙烯绝缘电线 16mm² | m | 15 | 10.099 | 0 | 0 | 计价 | 按实计算
XYS2-8 | 材料 | 乙供 | C16011318 | 铜芯聚氯乙烯绝缘电线 240mm² | m | 3 | 135.198 | 0 | 0 | 计价 | 按实计算
XYS2-8 | 材料 | 乙供 | C22011012 | 电源线盘架 2.5mm²×50m | 盘 | 4 | 471.165 | 0 | 0 | 计价 | 按实计算
XYS2-8 | 机械 | 乙供 | J13-01-056 | 高空作业车 30m以内 | 台班 | 18.3141 | 1247.202 | 0 | 0 | 计价 | 按实计算
XYS2-8 | 机械 | 乙供 | J14-05-050 | 光万用表(光源、光功率计、光纤在线测试) | 台班 | 4.5786 | 93.764 | 0 | 0 | 计价 | 按实计算
XYS2-8 | 机械 | 乙供 | J14-08-003 | 绝缘电阻表(数字式) 5mA | 台班 | 13.7356 | 798.274 | 0 | 0 | 计价 | 按实计算
XYS2-8 | 机械 | 乙供 | J14-08-050 | 高压交直流分压器 1000kV | 台班 | 14.6513 | 1249.866 | 0 | 0 | 计价 | 按实计算
XYS2-8 | 机械 | 乙供 | J15-01-027 | 平台作业升降车 提升高度 20m | 台班 | 18.3141 | 472.198 | 0 | 0 | 计价 | 按实计算
XYS2-8 | 机械 | 乙供 | J16-01-037 | 电容表 | 台班 | 1.8314 | 10.96 | 0 | 0 | 计价 | 按实计算
XYS2-8 | 机械 | 乙供 | J19-01-018 | 电容电感测试仪 | 台班 | 3.6628 | 30.01 | 0 | 0 | 计价 | 按实计算
XYS2-8 | 机械 | 乙供 | J19-01-037 | 光纤检验工具 | 台班 | 4.5786 | 47.785 | 0 | 0 | 计价 | 按实计算
XYS2-9 | 人工 | 乙供 | 9102104 | 调试技术工 | 工日 | 24.0476 | 162 | 0 | 0 | 计价 | 按实计算
XYS2-9 | 材料 | 乙供 | C16011308 | 铜芯聚氯乙烯绝缘电线 16mm² | m | 16 | 10.099 | 0 | 0 | 计价 | 按实计算
XYS2-9 | 材料 | 乙供 | C16011318 | 铜芯聚氯乙烯绝缘电线 240mm² | m | 3.5 | 135.198 | 0 | 0 | 计价 | 按实计算
XYS2-9 | 材料 | 乙供 | C22011012 | 电源线盘架 2.5mm²×50m | 盘 | 4.5 | 471.165 | 0 | 0 | 计价 | 按实计算
XYS2-9 | 机械 | 乙供 | J13-01-056 | 高空作业车 30m以内 | 台班 | 19.2299 | 1247.202 | 0 | 0 | 计价 | 按实计算
XYS2-9 | 机械 | 乙供 | J14-05-050 | 光万用表(光源、光功率计、光纤在线测试) | 台班 | 5.0364 | 93.764 | 0 | 0 | 计价 | 按实计算
XYS2-9 | 机械 | 乙供 | J14-08-003 | 绝缘电阻表(数字式) 5mA | 台班 | 14.6513 | 798.274 | 0 | 0 | 计价 | 按实计算
XYS2-9 | 机械 | 乙供 | J14-08-050 | 高压交直流分压器 1000kV | 台班 | 15.567 | 1249.866 | 0 | 0 | 计价 | 按实计算
XYS2-9 | 机械 | 乙供 | J15-01-027 | 平台作业升降车 提升高度 20m | 台班 | 19.2299 | 472.198 | 0 | 0 | 计价 | 按实计算
XYS2-9 | 机械 | 乙供 | J16-01-037 | 电容表 | 台班 | 2.7472 | 10.96 | 0 | 0 | 计价 | 按实计算
XYS2-9 | 机械 | 乙供 | J19-01-018 | 电容电感测试仪 | 台班 | 4.5786 | 30.01 | 0 | 0 | 计价 | 按实计算
XYS2-9 | 机械 | 乙供 | J19-01-037 | 光纤检验工具 | 台班 | 5.4942 | 47.785 | 0 | 0 | 计价 | 按实计算
XYS2-10 | 人工 | 乙供 | 9102104 | 调试技术工 | 工日 | 24.2768 | 162 | 0 | 0 | 计价 | 按实计算
XYS2-10 | 材料 | 乙供 | C16011308 | 铜芯聚氯乙烯绝缘电线 16mm² | m | 17 | 10.099 | 0 | 0 | 计价 | 按实计算
XYS2-10 | 材料 | 乙供 | C16011318 | 铜芯聚氯乙烯绝缘电线 240mm² | m | 4 | 135.198 | 0 | 0 | 计价 | 按实计算
XYS2-10 | 材料 | 乙供 | C22011012 | 电源线盘架 2.5mm²×50m | 盘 | 5 | 471.165 | 0 | 0 | 计价 | 按实计算
XYS2-10 | 机械 | 乙供 | J13-01-056 | 高空作业车 30m以内 | 台班 | 20.1455 | 1247.202 | 0 | 0 | 计价 | 按实计算
XYS2-10 | 机械 | 乙供 | J14-05-050 | 光万用表(光源、光功率计、光纤在线测试) | 台班 | 5.4942 | 93.764 | 0 | 0 | 计价 | 按实计算
XYS2-10 | 机械 | 乙供 | J14-08-003 | 绝缘电阻表(数字式) 5mA | 台班 | 15.567 | 798.274 | 0 | 0 | 计价 | 按实计算
XYS2-10 | 机械 | 乙供 | J14-08-050 | 高压交直流分压器 1000kV | 台班 | 16.4827 | 1249.866 | 0 | 0 | 计价 | 按实计算
XYS2-10 | 机械 | 乙供 | J15-01-027 | 平台作业升降车 提升高度 20m | 台班 | 20.1455 | 472.198 | 0 | 0 | 计价 | 按实计算
XYS2-10 | 机械 | 乙供 | J16-01-037 | 电容表 | 台班 | 2.7472 | 10.96 | 0 | 0 | 计价 | 按实计算
XYS2-10 | 机械 | 乙供 | J19-01-018 | 电容电感测试仪 | 台班 | 4.5786 | 30.01 | 0 | 0 | 计价 | 按实计算
XYS2-10 | 机械 | 乙供 | J19-01-037 | 光纤检验工具 | 台班 | 5.4942 | 47.785 | 0 | 0 | 计价 | 按实计算
XYS2-11 | 人工 | 乙供 | 9102104 | 调试技术工 | 工日 | 0.1425 | 162 | 0 | 0 | 计价 | 按实计算
XYS2-11 | 机械 | 乙供 | J14-08-003 | 绝缘电阻表(数字式) 5mA | 台班 | 0.2748 | 798.274 | 0 | 0 | 计价 | 按实计算
XYS2-11 | 机械 | 乙供 | J16-01-039 | 数字万用表(数字式) | 台班 | 1.6483 | 17.536 | 0 | 0 | 计价 | 按实计算
XYS2-11 | 机械 | 乙供 | J16-01-057 | 放电计数器校验器 | 台班 | 2.7472 | 23.798 | 0 | 0 | 计价 | 按实计算
XYS2-12 | 人工 | 乙供 | 9102104 | 调试技术工 | 工日 | 0.171 | 162 | 0 | 0 | 计价 | 按实计算
XYS2-12 | 机械 | 乙供 | J14-08-003 | 绝缘电阻表(数字式) 5mA | 台班 | 0.293 | 798.274 | 0 | 0 | 计价 | 按实计算
XYS2-12 | 机械 | 乙供 | J16-01-039 | 数字万用表(数字式) | 台班 | 1.665 | 17.536 | 0 | 0 | 计价 | 按实计算
XYS2-12 | 机械 | 乙供 | J16-01-057 | 放电计数器校验器 | 台班 | 2.9302 | 23.798 | 0 | 0 | 计价 | 按实计算
XYS2-13 | 人工 | 乙供 | 9102104 | 调试技术工 | 工日 | 0.38 | 162 | 0 | 0 | 计价 | 按实计算
XYS2-13 | 机械 | 乙供 | J14-08-003 | 绝缘电阻表(数字式) 5mA | 台班 | 0.45 | 798.274 | 0 | 0 | 计价 | 按实计算
XYS2-13 | 机械 | 乙供 | J16-01-039 | 数字万用表(数字式) | 台班 | 2.7 | 17.536 | 0 | 0 | 计价 | 按实计算
XYS2-13 | 机械 | 乙供 | J16-01-057 | 放电计数器校验器 | 台班 | 4.5 | 23.798 | 0 | 0 | 计价 | 按实计算
XYS2-14 | 人工 | 乙供 | 9102104 | 调试技术工 | 工日 | 0.475 | 162 | 0 | 0 | 计价 | 按实计算
XYS2-14 | 机械 | 乙供 | J14-08-003 | 绝缘电阻表(数字式) 5mA | 台班 | 0.54 | 798.274 | 0 | 0 | 计价 | 按实计算
XYS2-14 | 机械 | 乙供 | J16-01-039 | 数字万用表(数字式) | 台班 | 3.24 | 17.536 | 0 | 0 | 计价 | 按实计算
XYS2-14 | 机械 | 乙供 | J16-01-057 | 放电计数器校验器 | 台班 | 5.4 | 23.798 | 0 | 0 | 计价 | 按实计算
XYS2-15 | 人工 | 乙供 | 9102104 | 调试技术工 | 工日 | 0.76 | 162 | 0 | 0 | 计价 | 按实计算
XYS2-15 | 机械 | 乙供 | J14-08-003 | 绝缘电阻表(数字式) 5mA | 台班 | 0.72 | 798.274 | 0 | 0 | 计价 | 按实计算
XYS2-15 | 机械 | 乙供 | J16-01-039 | 数字万用表(数字式) | 台班 | 4.32 | 17.536 | 0 | 0 | 计价 | 按实计算
XYS2-15 | 机械 | 乙供 | J16-01-057 | 放电计数器校验器 | 台班 | 7.2 | 23.798 | 0 | 0 | 计价 | 按实计算
XYS2-16 | 人工 | 乙供 | 9102104 | 调试技术工 | 工日 | 16.9639 | 162 | 0 | 0 | 计价 | 按实计算
XYS2-16 | 材料 | 乙供 | C16011100 | 铜芯绝缘导线 | m | 10.68 | 2.287 | 0 | 0 | 计价 | 按实计算
XYS2-16 | 材料 | 乙供 | C16011318 | 铜芯聚氯乙烯绝缘电线 240mm² | m | 1.068 | 135.198 | 0 | 0 | 计价 | 按实计算
XYS2-16 | 材料 | 乙供 | C16100461 | 绝缘胶带 25mm×50m | 卷 | 1.78 | 5.684 | 0 | 0 | 计价 | 按实计算
XYS2-16 | 材料 | 乙供 | C22011012 | 电源线盘架 2.5mm²×50m | 盘 | 0.89 | 471.165 | 0 | 0 | 计价 | 按实计算
XYS2-16 | 机械 | 乙供 | J14-01-003 | 直流电阻测试仪 量程 0.1μΩ~199.99kΩ | 台班 | 0.4579 | 33.074 | 0 | 0 | 计价 | 按实计算
XYS2-16 | 机械 | 乙供 | J14-08-003 | 绝缘电阻表(数字式) 5mA | 台班 | 0.4579 | 798.274 | 0 | 0 | 计价 | 按实计算
XYS2-16 | 机械 | 乙供 | J14-08-009 | QJ84数字直流(双臂)电桥 | 台班 | 0.4579 | 199.146 | 0 | 0 | 计价 | 按实计算
XYS2-16 | 机械 | 乙供 | J14-08-054 | 高压介损测试仪 | 台班 | 0.4579 | 2752.063 | 0 | 0 | 计价 | 按实计算
XYS2-16 | 机械 | 乙供 | J14-08-221 | 直流高压发生器 400kV 3mA | 台班 | 0.4579 | 801.244 | 0 | 0 | 计价 | 按实计算
XYS2-16 | 机械 | 乙供 | J16-01-039 | 数字万用表(数字式) | 台班 | 1.8314 | 17.536 | 0 | 0 | 计价 | 按实计算
XYS2-16 | 机械 | 乙供 | J16-01-045 | 携带型单臂电桥 | 台班 | 0.4579 | 29.058 | 0 | 0 | 计价 | 按实计算
XYS2-16 | 机械 | 乙供 | J16-01-057 | 放电计数器校验器 | 台班 | 0.4579 | 23.798 | 0 | 0 | 计价 | 按实计算
XYS2-16 | 机械 | 乙供 | J19-01-018 | 电容电感测试仪 | 台班 | 0.4579 | 30.01 | 0 | 0 | 计价 | 按实计算
XYS2-17 | 人工 | 乙供 | 9102104 | 调试技术工 | 工日 | 22.6186 | 162 | 0 | 0 | 计价 | 按实计算
XYS2-17 | 材料 | 乙供 | C16011100 | 铜芯绝缘导线 | m | 12.46 | 2.287 | 0 | 0 | 计价 | 按实计算
XYS2-17 | 材料 | 乙供 | C16011318 | 铜芯聚氯乙烯绝缘电线 240mm² | m | 1.4685 | 135.198 | 0 | 0 | 计价 | 按实计算
XYS2-17 | 材料 | 乙供 | C16100461 | 绝缘胶带 25mm×50m | 卷 | 2.67 | 5.684 | 0 | 0 | 计价 | 按实计算
XYS2-17 | 材料 | 乙供 | C22011012 | 电源线盘架 2.5mm²×50m | 盘 | 0.89 | 471.165 | 0 | 0 | 计价 | 按实计算
XYS2-17 | 机械 | 乙供 | J14-01-003 | 直流电阻测试仪 量程 0.1μΩ~199.99kΩ | 台班 | 0.4579 | 33.074 | 0 | 0 | 计价 | 按实计算
XYS2-17 | 机械 | 乙供 | J14-08-003 | 绝缘电阻表(数字式) 5mA | 台班 | 0.4579 | 798.274 | 0 | 0 | 计价 | 按实计算
XYS2-17 | 机械 | 乙供 | J14-08-009 | QJ84数字直流(双臂)电桥 | 台班 | 0.4579 | 199.146 | 0 | 0 | 计价 | 按实计算
XYS2-17 | 机械 | 乙供 | J14-08-054 | 高压介损测试仪 | 台班 | 0.4579 | 2752.063 | 0 | 0 | 计价 | 按实计算
XYS2-17 | 机械 | 乙供 | J14-08-221 | 直流高压发生器 400kV 3mA | 台班 | 0.4579 | 801.244 | 0 | 0 | 计价 | 按实计算
XYS2-17 | 机械 | 乙供 | J16-01-039 | 数字万用表(数字式) | 台班 | 2.7472 | 17.536 | 0 | 0 | 计价 | 按实计算
XYS2-17 | 机械 | 乙供 | J16-01-045 | 携带型单臂电桥 | 台班 | 0.4579 | 29.058 | 0 | 0 | 计价 | 按实计算
XYS2-17 | 机械 | 乙供 | J16-01-057 | 放电计数器校验器 | 台班 | 0.4579 | 23.798 | 0 | 0 | 计价 | 按实计算
XYS2-17 | 机械 | 乙供 | J19-01-018 | 电容电感测试仪 | 台班 | 0.4579 | 30.01 | 0 | 0 | 计价 | 按实计算
XYS2-18 | 人工 | 乙供 | 9102104 | 调试技术工 | 工日 | 28.2733 | 162 | 0 | 0 | 计价 | 按实计算
XYS2-18 | 材料 | 乙供 | C16011100 | 铜芯绝缘导线 | m | 14.24 | 2.287 | 0 | 0 | 计价 | 按实计算
XYS2-18 | 材料 | 乙供 | C16011318 | 铜芯聚氯乙烯绝缘电线 240mm² | m | 1.958 | 135.198 | 0 | 0 | 计价 | 按实计算
XYS2-18 | 材料 | 乙供 | C16100461 | 绝缘胶带 25mm×50m | 卷 | 3.115 | 5.684 | 0 | 0 | 计价 | 按实计算
XYS2-18 | 材料 | 乙供 | C22011012 | 电源线盘架 2.5mm²×50m | 盘 | 0.89 | 471.165 | 0 | 0 | 计价 | 按实计算
XYS2-18 | 机械 | 乙供 | J14-01-003 | 直流电阻测试仪 量程 0.1μΩ~199.99kΩ | 台班 | 0.4579 | 33.074 | 0 | 0 | 计价 | 按实计算
XYS2-18 | 机械 | 乙供 | J14-08-003 | 绝缘电阻表(数字式) 5mA | 台班 | 0.4579 | 798.274 | 0 | 0 | 计价 | 按实计算
XYS2-18 | 机械 | 乙供 | J14-08-009 | QJ84数字直流(双臂)电桥 | 台班 | 0.4579 | 199.146 | 0 | 0 | 计价 | 按实计算
XYS2-18 | 机械 | 乙供 | J14-08-054 | 高压介损测试仪 | 台班 | 0.4579 | 2752.063 | 0 | 0 | 计价 | 按实计算
XYS2-18 | 机械 | 乙供 | J14-08-221 | 直流高压发生器 400kV 3mA | 台班 | 0.4579 | 801.244 | 0 | 0 | 计价 | 按实计算
XYS2-18 | 机械 | 乙供 | J16-01-039 | 数字万用表(数字式) | 台班 | 3.6628 | 17.536 | 0 | 0 | 计价 | 按实计算
XYS2-18 | 机械 | 乙供 | J16-01-045 | 携带型单臂电桥 | 台班 | 0.4579 | 29.058 | 0 | 0 | 计价 | 按实计算
XYS2-18 | 机械 | 乙供 | J16-01-057 | 放电计数器校验器 | 台班 | 0.4579 | 23.798 | 0 | 0 | 计价 | 按实计算
XYS2-18 | 机械 | 乙供 | J19-01-018 | 电容电感测试仪 | 台班 | 0.4579 | 30.01 | 0 | 0 | 计价 | 按实计算
XYS2-19 | 人工 | 乙供 | 9102104 | 调试技术工 | 工日 | 33.928 | 162 | 0 | 0 | 计价 | 按实计算
XYS2-19 | 材料 | 乙供 | C16011100 | 铜芯绝缘导线 | m | 16.02 | 2.287 | 0 | 0 | 计价 | 按实计算
XYS2-19 | 材料 | 乙供 | C16011318 | 铜芯聚氯乙烯绝缘电线 240mm² | m | 1.958 | 135.198 | 0 | 0 | 计价 | 按实计算
XYS2-19 | 材料 | 乙供 | C16100461 | 绝缘胶带 25mm×50m | 卷 | 3.56 | 5.684 | 0 | 0 | 计价 | 按实计算
XYS2-19 | 材料 | 乙供 | C22011012 | 电源线盘架 2.5mm²×50m | 盘 | 0.89 | 471.165 | 0 | 0 | 计价 | 按实计算
XYS2-19 | 机械 | 乙供 | J14-01-003 | 直流电阻测试仪 量程 0.1μΩ~199.99kΩ | 台班 | 0.4579 | 33.074 | 0 | 0 | 计价 | 按实计算
XYS2-19 | 机械 | 乙供 | J14-08-003 | 绝缘电阻表(数字式) 5mA | 台班 | 0.4579 | 798.274 | 0 | 0 | 计价 | 按实计算
XYS2-19 | 机械 | 乙供 | J14-08-009 | QJ84数字直流(双臂)电桥 | 台班 | 0.4579 | 199.146 | 0 | 0 | 计价 | 按实计算
XYS2-19 | 机械 | 乙供 | J14-08-054 | 高压介损测试仪 | 台班 | 0.4579 | 2752.063 | 0 | 0 | 计价 | 按实计算
XYS2-19 | 机械 | 乙供 | J14-08-221 | 直流高压发生器 400kV 3mA | 台班 | 0.4579 | 801.244 | 0 | 0 | 计价 | 按实计算
XYS2-19 | 机械 | 乙供 | J16-01-039 | 数字万用表(数字式) | 台班 | 4.5786 | 17.536 | 0 | 0 | 计价 | 按实计算
XYS2-19 | 机械 | 乙供 | J16-01-045 | 携带型单臂电桥 | 台班 | 0.4579 | 29.058 | 0 | 0 | 计价 | 按实计算
XYS2-19 | 机械 | 乙供 | J16-01-057 | 放电计数器校验器 | 台班 | 0.4579 | 23.798 | 0 | 0 | 计价 | 按实计算
XYS2-19 | 机械 | 乙供 | J19-01-018 | 电容电感测试仪 | 台班 | 0.4579 | 30.01 | 0 | 0 | 计价 | 按实计算
XYS2-20 | 人工 | 乙供 | 9102104 | 调试技术工 | 工日 | 39.6476 | 162 | 0 | 0 | 计价 | 按实计算
XYS2-20 | 材料 | 乙供 | C16011100 | 铜芯绝缘导线 | m | 18.12 | 2.287 | 0 | 0 | 计价 | 按实计算
XYS2-20 | 材料 | 乙供 | C16011318 | 铜芯聚氯乙烯绝缘电线 240mm² | m | 2.32 | 135.198 | 0 | 0 | 计价 | 按实计算
XYS2-20 | 材料 | 乙供 | C16100461 | 绝缘胶带 25mm×50m | 卷 | 4.16 | 5.684 | 0 | 0 | 计价 | 按实计算
XYS2-20 | 材料 | 乙供 | C22011012 | 电源线盘架 2.5mm²×50m | 盘 | 0.89 | 471.165 | 0 | 0 | 计价 | 按实计算
XYS2-20 | 机械 | 乙供 | J14-01-003 | 直流电阻测试仪 量程 0.1μΩ~199.99kΩ | 台班 | 0.5495 | 33.074 | 0 | 0 | 计价 | 按实计算
XYS2-20 | 机械 | 乙供 | J14-08-003 | 绝缘电阻表(数字式) 5mA | 台班 | 0.5495 | 798.274 | 0 | 0 | 计价 | 按实计算
XYS2-20 | 机械 | 乙供 | J14-08-009 | QJ84数字直流(双臂)电桥 | 台班 | 0.5495 | 199.146 | 0 | 0 | 计价 | 按实计算
XYS2-20 | 机械 | 乙供 | J14-08-054 | 高压介损测试仪 | 台班 | 0.5495 | 2752.063 | 0 | 0 | 计价 | 按实计算
XYS2-20 | 机械 | 乙供 | J14-08-221 | 直流高压发生器 400kV 3mA | 台班 | 0.5495 | 801.244 | 0 | 0 | 计价 | 按实计算
XYS2-20 | 机械 | 乙供 | J16-01-039 | 数字万用表(数字式) | 台班 | 4.95 | 17.536 | 0 | 0 | 计价 | 按实计算
XYS2-20 | 机械 | 乙供 | J16-01-045 | 携带型单臂电桥 | 台班 | 0.5495 | 29.058 | 0 | 0 | 计价 | 按实计算
XYS2-20 | 机械 | 乙供 | J16-01-057 | 放电计数器校验器 | 台班 | 0.5495 | 23.798 | 0 | 0 | 计价 | 按实计算
XYS2-20 | 机械 | 乙供 | J19-01-018 | 电容电感测试仪 | 台班 | 0.5495 | 30.01 | 0 | 0 | 计价 | 按实计算
XYS2-21 | 人工 | 乙供 | 9102104 | 调试技术工 | 工日 | 10.2914 | 162 | 0 | 0 | 计价 | 按实计算
XYS2-21 | 材料 | 乙供 | C16011100 | 铜芯绝缘导线 | m | 13 | 2.287 | 0 | 0 | 计价 | 按实计算
XYS2-21 | 材料 | 乙供 | C16011318 | 铜芯聚氯乙烯绝缘电线 240mm² | m | 1.3 | 135.198 | 0 | 0 | 计价 | 按实计算
XYS2-21 | 材料 | 乙供 | C16100461 | 绝缘胶带 25mm×50m | 卷 | 1 | 5.684 | 0 | 0 | 计价 | 按实计算
XYS2-21 | 材料 | 乙供 | C22011012 | 电源线盘架 2.5mm²×50m | 盘 | 1 | 471.165 | 0 | 0 | 计价 | 按实计算
XYS2-21 | 机械 | 乙供 | J14-08-003 | 绝缘电阻表(数字式) 5mA | 台班 | 0.4579 | 798.274 | 0 | 0 | 计价 | 按实计算
XYS2-21 | 机械 | 乙供 | J14-08-054 | 高压介损测试仪 | 台班 | 0.4579 | 2752.063 | 0 | 0 | 计价 | 按实计算
XYS2-21 | 机械 | 乙供 | J16-01-039 | 数字万用表(数字式) | 台班 | 9.1571 | 17.536 | 0 | 0 | 计价 | 按实计算
XYS2-22 | 人工 | 乙供 | 9102104 | 调试技术工 | 工日 | 10.5176 | 162 | 0 | 0 | 计价 | 按实计算
XYS2-22 | 材料 | 乙供 | C16011100 | 铜芯绝缘导线 | m | 15 | 2.287 | 0 | 0 | 计价 | 按实计算
XYS2-22 | 材料 | 乙供 | C16011318 | 铜芯聚氯乙烯绝缘电线 240mm² | m | 1.3 | 135.198 | 0 | 0 | 计价 | 按实计算
XYS2-22 | 材料 | 乙供 | C16100461 | 绝缘胶带 25mm×50m | 卷 | 1 | 5.684 | 0 | 0 | 计价 | 按实计算
XYS2-22 | 材料 | 乙供 | C22011012 | 电源线盘架 2.5mm²×50m | 盘 | 1 | 471.165 | 0 | 0 | 计价 | 按实计算
XYS2-22 | 机械 | 乙供 | J14-08-003 | 绝缘电阻表(数字式) 5mA | 台班 | 0.6411 | 798.274 | 0 | 0 | 计价 | 按实计算
XYS2-22 | 机械 | 乙供 | J14-08-054 | 高压介损测试仪 | 台班 | 0.6411 | 2752.063 | 0 | 0 | 计价 | 按实计算
XYS2-22 | 机械 | 乙供 | J16-01-039 | 数字万用表(数字式) | 台班 | 9.1571 | 17.536 | 0 | 0 | 计价 | 按实计算
XYS2-23 | 人工 | 乙供 | 9102104 | 调试技术工 | 工日 | 10.6873 | 162 | 0 | 0 | 计价 | 按实计算
XYS2-23 | 材料 | 乙供 | C16011100 | 铜芯绝缘导线 | m | 16 | 2.287 | 0 | 0 | 计价 | 按实计算
XYS2-23 | 材料 | 乙供 | C16011318 | 铜芯聚氯乙烯绝缘电线 240mm² | m | 1.5 | 135.198 | 0 | 0 | 计价 | 按实计算
XYS2-23 | 材料 | 乙供 | C16100461 | 绝缘胶带 25mm×50m | 卷 | 1 | 5.684 | 0 | 0 | 计价 | 按实计算
XYS2-23 | 材料 | 乙供 | C22011012 | 电源线盘架 2.5mm²×50m | 盘 | 1 | 471.165 | 0 | 0 | 计价 | 按实计算
XYS2-23 | 机械 | 乙供 | J14-08-003 | 绝缘电阻表(数字式) 5mA | 台班 | 0.9158 | 798.274 | 0 | 0 | 计价 | 按实计算
XYS2-23 | 机械 | 乙供 | J14-08-054 | 高压介损测试仪 | 台班 | 0.9158 | 2752.063 | 0 | 0 | 计价 | 按实计算
XYS2-23 | 机械 | 乙供 | J16-01-039 | 数字万用表(数字式) | 台班 | 9.1571 | 17.536 | 0 | 0 | 计价 | 按实计算
XYS2-24 | 人工 | 乙供 | 9102104 | 调试技术工 | 工日 | 11.5354 | 162 | 0 | 0 | 计价 | 按实计算
XYS2-24 | 材料 | 乙供 | C16011100 | 铜芯绝缘导线 | m | 20 | 2.287 | 0 | 0 | 计价 | 按实计算
XYS2-24 | 材料 | 乙供 | C16011318 | 铜芯聚氯乙烯绝缘电线 240mm² | m | 1.8 | 135.198 | 0 | 0 | 计价 | 按实计算
XYS2-24 | 材料 | 乙供 | C16100461 | 绝缘胶带 25mm×50m | 卷 | 1 | 5.684 | 0 | 0 | 计价 | 按实计算
XYS2-24 | 材料 | 乙供 | C22011012 | 电源线盘架 2.5mm²×50m | 盘 | 1 | 471.165 | 0 | 0 | 计价 | 按实计算
XYS2-24 | 机械 | 乙供 | J14-08-003 | 绝缘电阻表(数字式) 5mA | 台班 | 1.3736 | 798.274 | 0 | 0 | 计价 | 按实计算
XYS2-24 | 机械 | 乙供 | J14-08-054 | 高压介损测试仪 | 台班 | 1.3736 | 2752.063 | 0 | 0 | 计价 | 按实计算
XYS2-24 | 机械 | 乙供 | J16-01-039 | 数字万用表(数字式) | 台班 | 13.7356 | 17.536 | 0 | 0 | 计价 | 按实计算
XYS2-25 | 人工 | 乙供 | 9102104 | 调试技术工 | 工日 | 11.6683 | 162 | 0 | 0 | 计价 | 按实计算
XYS2-25 | 材料 | 乙供 | C16011100 | 铜芯绝缘导线 | m | 26 | 2.287 | 0 | 0 | 计价 | 按实计算
XYS2-25 | 材料 | 乙供 | C16011318 | 铜芯聚氯乙烯绝缘电线 240mm² | m | 2.1 | 135.198 | 0 | 0 | 计价 | 按实计算
XYS2-25 | 材料 | 乙供 | C16100461 | 绝缘胶带 25mm×50m | 卷 | 2 | 5.684 | 0 | 0 | 计价 | 按实计算
XYS2-25 | 材料 | 乙供 | C22011012 | 电源线盘架 2.5mm²×50m | 盘 | 1 | 471.165 | 0 | 0 | 计价 | 按实计算
XYS2-25 | 机械 | 乙供 | J14-08-003 | 绝缘电阻表(数字式) 5mA | 台班 | 1.62 | 798.274 | 0 | 0 | 计价 | 按实计算
XYS2-25 | 机械 | 乙供 | J14-08-054 | 高压介损测试仪 | 台班 | 1.62 | 2752.063 | 0 | 0 | 计价 | 按实计算
XYS2-25 | 机械 | 乙供 | J16-01-039 | 数字万用表(数字式) | 台班 | 16.2 | 17.536 | 0 | 0 | 计价 | 按实计算
XYS2-26 | 人工 | 乙供 | 9102104 | 调试技术工 | 工日 | 1.131 | 162 | 0 | 0 | 计价 | 按实计算
XYS2-26 | 材料 | 乙供 | C22011012 | 电源线盘架 2.5mm²×50m | 盘 | 1 | 471.165 | 0 | 0 | 计价 | 按实计算
XYS2-26 | 机械 | 乙供 | J14-01-003 | 直流电阻测试仪 量程 0.1μΩ~199.99kΩ | 台班 | 0.4579 | 33.074 | 0 | 0 | 计价 | 按实计算
XYS2-26 | 机械 | 乙供 | J14-08-003 | 绝缘电阻表(数字式) 5mA | 台班 | 0.9158 | 798.274 | 0 | 0 | 计价 | 按实计算
XYS2-26 | 机械 | 乙供 | J14-08-009 | QJ84数字直流(双臂)电桥 | 台班 | 0.1832 | 199.146 | 0 | 0 | 计价 | 按实计算
XYS2-26 | 机械 | 乙供 | J19-01-018 | 电容电感测试仪 | 台班 | 0.1832 | 30.01 | 0 | 0 | 计价 | 按实计算
XYS2-27 | 人工 | 乙供 | 9102104 | 调试技术工 | 工日 | 1.3006 | 162 | 0 | 0 | 计价 | 按实计算
XYS2-27 | 材料 | 乙供 | C22011012 | 电源线盘架 2.5mm²×50m | 盘 | 1 | 471.165 | 0 | 0 | 计价 | 按实计算
XYS2-27 | 机械 | 乙供 | J14-01-003 | 直流电阻测试仪 量程 0.1μΩ~199.99kΩ | 台班 | 0.4579 | 33.074 | 0 | 0 | 计价 | 按实计算
XYS2-27 | 机械 | 乙供 | J14-08-003 | 绝缘电阻表(数字式) 5mA | 台班 | 0.9158 | 798.274 | 0 | 0 | 计价 | 按实计算
XYS2-27 | 机械 | 乙供 | J14-08-009 | QJ84数字直流(双臂)电桥 | 台班 | 0.1923 | 199.146 | 0 | 0 | 计价 | 按实计算
XYS2-27 | 机械 | 乙供 | J19-01-018 | 电容电感测试仪 | 台班 | 0.1832 | 30.01 | 0 | 0 | 计价 | 按实计算
XYS2-28 | 人工 | 乙供 | 9102104 | 调试技术工 | 工日 | 1.4137 | 162 | 0 | 0 | 计价 | 按实计算
XYS2-28 | 材料 | 乙供 | C22011012 | 电源线盘架 2.5mm²×50m | 盘 | 1 | 471.165 | 0 | 0 | 计价 | 按实计算
XYS2-28 | 机械 | 乙供 | J14-01-003 | 直流电阻测试仪 量程 0.1μΩ~199.99kΩ | 台班 | 0.4579 | 33.074 | 0 | 0 | 计价 | 按实计算
XYS2-28 | 机械 | 乙供 | J14-08-003 | 绝缘电阻表(数字式) 5mA | 台班 | 1.0073 | 798.274 | 0 | 0 | 计价 | 按实计算
XYS2-28 | 机械 | 乙供 | J14-08-009 | QJ84数字直流(双臂)电桥 | 台班 | 0.2015 | 199.146 | 0 | 0 | 计价 | 按实计算
XYS2-28 | 机械 | 乙供 | J19-01-018 | 电容电感测试仪 | 台班 | 0.1923 | 30.01 | 0 | 0 | 计价 | 按实计算
XYS2-29 | 人工 | 乙供 | 9102104 | 调试技术工 | 工日 | 1.5268 | 162 | 0 | 0 | 计价 | 按实计算
XYS2-29 | 材料 | 乙供 | C22011012 | 电源线盘架 2.5mm²×50m | 盘 | 1 | 471.165 | 0 | 0 | 计价 | 按实计算
XYS2-29 | 机械 | 乙供 | J14-01-003 | 直流电阻测试仪 量程 0.1μΩ~199.99kΩ | 台班 | 0.5495 | 33.074 | 0 | 0 | 计价 | 按实计算
XYS2-29 | 机械 | 乙供 | J14-08-003 | 绝缘电阻表(数字式) 5mA | 台班 | 1.0988 | 798.274 | 0 | 0 | 计价 | 按实计算
XYS2-29 | 机械 | 乙供 | J14-08-009 | QJ84数字直流(双臂)电桥 | 台班 | 0.2106 | 199.146 | 0 | 0 | 计价 | 按实计算
XYS2-29 | 机械 | 乙供 | J19-01-018 | 电容电感测试仪 | 台班 | 0.2106 | 30.01 | 0 | 0 | 计价 | 按实计算
XYS2-30 | 人工 | 乙供 | 9102104 | 调试技术工 | 工日 | 1.9 | 162 | 0 | 0 | 计价 | 按实计算
XYS2-30 | 材料 | 乙供 | C22011012 | 电源线盘架 2.5mm²×50m | 盘 | 1.5 | 471.165 | 0 | 0 | 计价 | 按实计算
XYS2-30 | 机械 | 乙供 | J14-01-003 | 直流电阻测试仪 量程 0.1μΩ~199.99kΩ | 台班 | 0.9 | 33.074 | 0 | 0 | 计价 | 按实计算
XYS2-30 | 机械 | 乙供 | J14-08-003 | 绝缘电阻表(数字式) 5mA | 台班 | 1.8 | 798.274 | 0 | 0 | 计价 | 按实计算
XYS2-30 | 机械 | 乙供 | J14-08-009 | QJ84数字直流(双臂)电桥 | 台班 | 0.225 | 199.146 | 0 | 0 | 计价 | 按实计算
XYS2-30 | 机械 | 乙供 | J19-01-018 | 电容电感测试仪 | 台班 | 0.225 | 30.01 | 0 | 0 | 计价 | 按实计算
XYS2-31 | 人工 | 乙供 | 9102104 | 调试技术工 | 工日 | 1.131 | 162 | 0 | 0 | 计价 | 按实计算
XYS2-31 | 材料 | 乙供 | C22011012 | 电源线盘架 2.5mm²×50m | 盘 | 0.3 | 471.165 | 0 | 0 | 计价 | 按实计算
XYS2-31 | 机械 | 乙供 | J13-01-055 | 高空作业车 20m以内 | 台班 | 0.0916 | 1005.172 | 0 | 0 | 计价 | 按实计算
XYS2-31 | 机械 | 乙供 | J14-01-003 | 直流电阻测试仪 量程 0.1μΩ~199.99kΩ | 台班 | 0.9158 | 33.074 | 0 | 0 | 计价 | 按实计算
XYS2-31 | 机械 | 乙供 | J14-08-003 | 绝缘电阻表(数字式) 5mA | 台班 | 0.4579 | 798.274 | 0 | 0 | 计价 | 按实计算
XYS2-31 | 机械 | 乙供 | J14-08-009 | QJ84数字直流(双臂)电桥 | 台班 | 0.1832 | 199.146 | 0 | 0 | 计价 | 按实计算
XYS2-31 | 机械 | 乙供 | J16-01-039 | 数字万用表(数字式) | 台班 | 0.9158 | 17.536 | 0 | 0 | 计价 | 按实计算
XYS2-31 | 机械 | 乙供 | J16-01-045 | 携带型单臂电桥 | 台班 | 0.1832 | 29.058 | 0 | 0 | 计价 | 按实计算
XYS2-31 | 机械 | 乙供 | J19-01-018 | 电容电感测试仪 | 台班 | 0.1832 | 30.01 | 0 | 0 | 计价 | 按实计算
XYS2-32 | 人工 | 乙供 | 9102104 | 调试技术工 | 工日 | 1.2441 | 162 | 0 | 0 | 计价 | 按实计算
XYS2-32 | 材料 | 乙供 | C22011012 | 电源线盘架 2.5mm²×50m | 盘 | 0.3 | 471.165 | 0 | 0 | 计价 | 按实计算
XYS2-32 | 机械 | 乙供 | J13-01-055 | 高空作业车 20m以内 | 台班 | 0.0916 | 1005.172 | 0 | 0 | 计价 | 按实计算
XYS2-32 | 机械 | 乙供 | J14-01-003 | 直流电阻测试仪 量程 0.1μΩ~199.99kΩ | 台班 | 0.9158 | 33.074 | 0 | 0 | 计价 | 按实计算
XYS2-32 | 机械 | 乙供 | J14-08-003 | 绝缘电阻表(数字式) 5mA | 台班 | 0.4579 | 798.274 | 0 | 0 | 计价 | 按实计算
XYS2-32 | 机械 | 乙供 | J14-08-009 | QJ84数字直流(双臂)电桥 | 台班 | 0.1923 | 199.146 | 0 | 0 | 计价 | 按实计算
XYS2-32 | 机械 | 乙供 | J16-01-039 | 数字万用表(数字式) | 台班 | 1.0073 | 17.536 | 0 | 0 | 计价 | 按实计算
XYS2-32 | 机械 | 乙供 | J16-01-045 | 携带型单臂电桥 | 台班 | 0.2015 | 29.058 | 0 | 0 | 计价 | 按实计算
XYS2-32 | 机械 | 乙供 | J19-01-018 | 电容电感测试仪 | 台班 | 0.2015 | 30.01 | 0 | 0 | 计价 | 按实计算
XYS2-33 | 人工 | 乙供 | 9102104 | 调试技术工 | 工日 | 1.3006 | 162 | 0 | 0 | 计价 | 按实计算
XYS2-33 | 材料 | 乙供 | C22011012 | 电源线盘架 2.5mm²×50m | 盘 | 0.3 | 471.165 | 0 | 0 | 计价 | 按实计算
XYS2-33 | 机械 | 乙供 | J13-01-055 | 高空作业车 20m以内 | 台班 | 0.0916 | 1005.172 | 0 | 0 | 计价 | 按实计算
XYS2-33 | 机械 | 乙供 | J14-01-003 | 直流电阻测试仪 量程 0.1μΩ~199.99kΩ | 台班 | 0.9158 | 33.074 | 0 | 0 | 计价 | 按实计算
XYS2-33 | 机械 | 乙供 | J14-08-003 | 绝缘电阻表(数字式) 5mA | 台班 | 0.4579 | 798.274 | 0 | 0 | 计价 | 按实计算
XYS2-33 | 机械 | 乙供 | J14-08-009 | QJ84数字直流(双臂)电桥 | 台班 | 0.2106 | 199.146 | 0 | 0 | 计价 | 按实计算
XYS2-33 | 机械 | 乙供 | J16-01-039 | 数字万用表(数字式) | 台班 | 1.0988 | 17.536 | 0 | 0 | 计价 | 按实计算
XYS2-33 | 机械 | 乙供 | J16-01-045 | 携带型单臂电桥 | 台班 | 0.2015 | 29.058 | 0 | 0 | 计价 | 按实计算
XYS2-33 | 机械 | 乙供 | J19-01-018 | 电容电感测试仪 | 台班 | 0.2198 | 30.01 | 0 | 0 | 计价 | 按实计算
XYS2-34 | 人工 | 乙供 | 9102104 | 调试技术工 | 工日 | 1.3743 | 162 | 0 | 0 | 计价 | 按实计算
XYS2-34 | 材料 | 乙供 | C22011012 | 电源线盘架 2.5mm²×50m | 盘 | 0.4 | 471.165 | 0 | 0 | 计价 | 按实计算
XYS2-34 | 机械 | 乙供 | J13-01-055 | 高空作业车 20m以内 | 台班 | 0.1832 | 1005.172 | 0 | 0 | 计价 | 按实计算
XYS2-34 | 机械 | 乙供 | J14-01-003 | 直流电阻测试仪 量程 0.1μΩ~199.99kΩ | 台班 | 1.0073 | 33.074 | 0 | 0 | 计价 | 按实计算
XYS2-34 | 机械 | 乙供 | J14-08-003 | 绝缘电阻表(数字式) 5mA | 台班 | 0.5495 | 798.274 | 0 | 0 | 计价 | 按实计算
XYS2-34 | 机械 | 乙供 | J14-08-009 | QJ84数字直流(双臂)电桥 | 台班 | 0.2748 | 199.146 | 0 | 0 | 计价 | 按实计算
XYS2-34 | 机械 | 乙供 | J16-01-039 | 数字万用表(数字式) | 台班 | 1.1904 | 17.536 | 0 | 0 | 计价 | 按实计算
XYS2-34 | 机械 | 乙供 | J16-01-045 | 携带型单臂电桥 | 台班 | 0.2748 | 29.058 | 0 | 0 | 计价 | 按实计算
XYS2-34 | 机械 | 乙供 | J19-01-018 | 电容电感测试仪 | 台班 | 0.2748 | 30.01 | 0 | 0 | 计价 | 按实计算
XYS2-35 | 人工 | 乙供 | 9102104 | 调试技术工 | 工日 | 7.3954 | 162 | 0 | 0 | 计价 | 按实计算
XYS2-35 | 材料 | 乙供 | C22011012 | 电源线盘架 2.5mm²×50m | 盘 | 1 | 471.165 | 0 | 0 | 计价 | 按实计算
XYS2-35 | 机械 | 乙供 | J13-01-055 | 高空作业车 20m以内 | 台班 | 0.4579 | 1005.172 | 0 | 0 | 计价 | 按实计算
XYS2-35 | 机械 | 乙供 | J14-01-003 | 直流电阻测试仪 量程 0.1μΩ~199.99kΩ | 台班 | 0.1832 | 33.074 | 0 | 0 | 计价 | 按实计算
XYS2-35 | 机械 | 乙供 | J14-08-003 | 绝缘电阻表(数字式) 5mA | 台班 | 0.1832 | 798.274 | 0 | 0 | 计价 | 按实计算
XYS2-35 | 机械 | 乙供 | J14-08-009 | QJ84数字直流(双臂)电桥 | 台班 | 0.1832 | 199.146 | 0 | 0 | 计价 | 按实计算
XYS2-35 | 机械 | 乙供 | J16-01-039 | 数字万用表(数字式) | 台班 | 0.4579 | 17.536 | 0 | 0 | 计价 | 按实计算
XYS2-35 | 机械 | 乙供 | J16-01-045 | 携带型单臂电桥 | 台班 | 0.1832 | 29.058 | 0 | 0 | 计价 | 按实计算
XYS2-35 | 机械 | 乙供 | J19-01-018 | 电容电感测试仪 | 台班 | 0.1832 | 30.01 | 0 | 0 | 计价 | 按实计算
XYS2-36 | 人工 | 乙供 | 9102104 | 调试技术工 | 工日 | 1.6963 | 162 | 0 | 0 | 计价 | 按实计算
XYS2-36 | 材料 | 乙供 | C22011012 | 电源线盘架 2.5mm²×50m | 盘 | 0.5 | 471.165 | 0 | 0 | 计价 | 按实计算
XYS2-36 | 机械 | 乙供 | J14-08-003 | 绝缘电阻表(数字式) 5mA | 台班 | 0.9158 | 798.274 | 0 | 0 | 计价 | 按实计算
XYS2-36 | 机械 | 乙供 | J16-01-039 | 数字万用表(数字式) | 台班 | 0.9158 | 17.536 | 0 | 0 | 计价 | 按实计算
XYS2-36 | 机械 | 乙供 | J16-01-057 | 放电计数器校验器 | 台班 | 0.9158 | 23.798 | 0 | 0 | 计价 | 按实计算
XYS2-37 | 人工 | 乙供 | 9102104 | 调试技术工 | 工日 | 1.8 | 162 | 0 | 0 | 计价 | 按实计算
XYS2-37 | 材料 | 乙供 | C22011012 | 电源线盘架 2.5mm²×50m | 盘 | 0.52 | 471.165 | 0 | 0 | 计价 | 按实计算
XYS2-37 | 机械 | 乙供 | J14-08-003 | 绝缘电阻表(数字式) 5mA | 台班 | 1.0073 | 798.274 | 0 | 0 | 计价 | 按实计算
XYS2-37 | 机械 | 乙供 | J16-01-039 | 数字万用表(数字式) | 台班 | 1.0073 | 17.536 | 0 | 0 | 计价 | 按实计算
XYS2-37 | 机械 | 乙供 | J16-01-057 | 放电计数器校验器 | 台班 | 1.0073 | 23.798 | 0 | 0 | 计价 | 按实计算
XYS2-38 | 人工 | 乙供 | 9102104 | 调试技术工 | 工日 | 1.979 | 162 | 0 | 0 | 计价 | 按实计算
XYS2-38 | 材料 | 乙供 | C22011012 | 电源线盘架 2.5mm²×50m | 盘 | 0.54 | 471.165 | 0 | 0 | 计价 | 按实计算
XYS2-38 | 机械 | 乙供 | J14-08-003 | 绝缘电阻表(数字式) 5mA | 台班 | 1.0988 | 798.274 | 0 | 0 | 计价 | 按实计算
XYS2-38 | 机械 | 乙供 | J16-01-039 | 数字万用表(数字式) | 台班 | 1.1904 | 17.536 | 0 | 0 | 计价 | 按实计算
XYS2-38 | 机械 | 乙供 | J16-01-057 | 放电计数器校验器 | 台班 | 1.1904 | 23.798 | 0 | 0 | 计价 | 按实计算
XYS2-39 | 人工 | 乙供 | 9102104 | 调试技术工 | 工日 | 2.004 | 162 | 0 | 0 | 计价 | 按实计算
XYS2-39 | 材料 | 乙供 | C22011012 | 电源线盘架 2.5mm²×50m | 盘 | 0.6 | 471.165 | 0 | 0 | 计价 | 按实计算
XYS2-39 | 机械 | 乙供 | J14-08-003 | 绝缘电阻表(数字式) 5mA | 台班 | 1.1904 | 798.274 | 0 | 0 | 计价 | 按实计算
XYS2-39 | 机械 | 乙供 | J16-01-039 | 数字万用表(数字式) | 台班 | 1.282 | 17.536 | 0 | 0 | 计价 | 按实计算
XYS2-39 | 机械 | 乙供 | J16-01-057 | 放电计数器校验器 | 台班 | 1.282 | 23.798 | 0 | 0 | 计价 | 按实计算
XYS2-40 | 人工 | 乙供 | 9102104 | 调试技术工 | 工日 | 2.85 | 162 | 0 | 0 | 计价 | 按实计算
XYS2-40 | 材料 | 乙供 | C22011012 | 电源线盘架 2.5mm²×50m | 盘 | 1 | 471.165 | 0 | 0 | 计价 | 按实计算
XYS2-40 | 机械 | 乙供 | J14-08-003 | 绝缘电阻表(数字式) 5mA | 台班 | 1.8 | 798.274 | 0 | 0 | 计价 | 按实计算
XYS2-40 | 机械 | 乙供 | J16-01-039 | 数字万用表(数字式) | 台班 | 1.35 | 17.536 | 0 | 0 | 计价 | 按实计算
XYS2-40 | 机械 | 乙供 | J16-01-057 | 放电计数器校验器 | 台班 | 1.35 | 23.798 | 0 | 0 | 计价 | 按实计算
XYS2-41 | 人工 | 乙供 | 9102104 | 调试技术工 | 工日 | 5.0326 | 162 | 0 | 0 | 计价 | 按实计算
XYS2-41 | 材料 | 乙供 | C16011105 | 铜芯绝缘导线 截面10mm² | m | 3 | 5.847 | 0 | 0 | 计价 | 按实计算
XYS2-41 | 材料 | 乙供 | C22011011 | 电源线盘架 1.5mm²×50m | 盘 | 3 | 314.11 | 0 | 0 | 计价 | 按实计算
XYS2-41 | 机械 | 乙供 | J14-01-003 | 直流电阻测试仪 量程 0.1μΩ~199.99kΩ | 台班 | 1.3736 | 33.074 | 0 | 0 | 计价 | 按实计算
XYS2-41 | 机械 | 乙供 | J14-01-014 | 介质损耗测试仪 | 台班 | 0.9158 | 125.044 | 0 | 0 | 计价 | 按实计算
XYS2-41 | 机械 | 乙供 | J14-08-221 | 直流高压发生器 400kV 3mA | 台班 | 1.3736 | 801.244 | 0 | 0 | 计价 | 按实计算
XYS2-41 | 机械 | 乙供 | J16-01-025 | 绝缘电阻表(数字式) | 台班 | 0.9158 | 15.684 | 0 | 0 | 计价 | 按实计算
XYS2-41 | 机械 | 乙供 | J16-01-039 | 数字万用表(数字式) | 台班 | 0.9158 | 17.536 | 0 | 0 | 计价 | 按实计算
XYS2-41 | 机械 | 乙供 | J16-01-044 | 携带型双臂电桥 | 台班 | 0.9158 | 29.058 | 0 | 0 | 计价 | 按实计算
XYS2-41 | 机械 | 乙供 | J19-01-018 | 电容电感测试仪 | 台班 | 1.1904 | 30.01 | 0 | 0 | 计价 | 按实计算
XYS2-42 | 人工 | 乙供 | 9102104 | 调试技术工 | 工日 | 1.6963 | 162 | 0 | 0 | 计价 | 按实计算
XYS2-42 | 材料 | 乙供 | C16011105 | 铜芯绝缘导线 截面10mm² | m | 3.25 | 5.847 | 0 | 0 | 计价 | 按实计算
XYS2-42 | 材料 | 乙供 | C22011011 | 电源线盘架 1.5mm²×50m | 盘 | 1 | 314.11 | 0 | 0 | 计价 | 按实计算
XYS2-42 | 机械 | 乙供 | J14-01-003 | 直流电阻测试仪 量程 0.1μΩ~199.99kΩ | 台班 | 0.0916 | 33.074 | 0 | 0 | 计价 | 按实计算
XYS2-42 | 机械 | 乙供 | J14-01-014 | 介质损耗测试仪 | 台班 | 0.9158 | 125.044 | 0 | 0 | 计价 | 按实计算
XYS2-42 | 机械 | 乙供 | J14-08-221 | 直流高压发生器 400kV 3mA | 台班 | 0.4579 | 801.244 | 0 | 0 | 计价 | 按实计算
XYS2-42 | 机械 | 乙供 | J16-01-025 | 绝缘电阻表(数字式) | 台班 | 0.9158 | 15.684 | 0 | 0 | 计价 | 按实计算
XYS2-42 | 机械 | 乙供 | J16-01-039 | 数字万用表(数字式) | 台班 | 0.9158 | 17.536 | 0 | 0 | 计价 | 按实计算
XYS2-42 | 机械 | 乙供 | J16-01-044 | 携带型双臂电桥 | 台班 | 0.0916 | 29.058 | 0 | 0 | 计价 | 按实计算
XYS2-42 | 机械 | 乙供 | J19-01-018 | 电容电感测试仪 | 台班 | 0.0916 | 30.01 | 0 | 0 | 计价 | 按实计算
XYS2-43 | 人工 | 乙供 | 9102104 | 调试技术工 | 工日 | 1.8095 | 162 | 0 | 0 | 计价 | 按实计算
XYS2-43 | 材料 | 乙供 | C16011105 | 铜芯绝缘导线 截面10mm² | m | 3.5 | 5.847 | 0 | 0 | 计价 | 按实计算
XYS2-43 | 材料 | 乙供 | C22011011 | 电源线盘架 1.5mm²×50m | 盘 | 1 | 314.11 | 0 | 0 | 计价 | 按实计算
XYS2-43 | 机械 | 乙供 | J14-01-003 | 直流电阻测试仪 量程 0.1μΩ~199.99kΩ | 台班 | 0.0916 | 33.074 | 0 | 0 | 计价 | 按实计算
XYS2-43 | 机械 | 乙供 | J14-01-014 | 介质损耗测试仪 | 台班 | 0.9158 | 125.044 | 0 | 0 | 计价 | 按实计算
XYS2-43 | 机械 | 乙供 | J14-08-221 | 直流高压发生器 400kV 3mA | 台班 | 0.4579 | 801.244 | 0 | 0 | 计价 | 按实计算
XYS2-43 | 机械 | 乙供 | J16-01-025 | 绝缘电阻表(数字式) | 台班 | 0.9158 | 15.684 | 0 | 0 | 计价 | 按实计算
XYS2-43 | 机械 | 乙供 | J16-01-039 | 数字万用表(数字式) | 台班 | 0.9158 | 17.536 | 0 | 0 | 计价 | 按实计算
XYS2-43 | 机械 | 乙供 | J16-01-044 | 携带型双臂电桥 | 台班 | 0.0916 | 29.058 | 0 | 0 | 计价 | 按实计算
XYS2-43 | 机械 | 乙供 | J19-01-018 | 电容电感测试仪 | 台班 | 0.0916 | 30.01 | 0 | 0 | 计价 | 按实计算
XYS2-44 | 人工 | 乙供 | 9102104 | 调试技术工 | 工日 | 1.979 | 162 | 0 | 0 | 计价 | 按实计算
XYS2-44 | 材料 | 乙供 | C16011105 | 铜芯绝缘导线 截面10mm² | m | 3.6 | 5.847 | 0 | 0 | 计价 | 按实计算
XYS2-44 | 材料 | 乙供 | C22011011 | 电源线盘架 1.5mm²×50m | 盘 | 1 | 314.11 | 0 | 0 | 计价 | 按实计算
XYS2-44 | 机械 | 乙供 | J14-01-003 | 直流电阻测试仪 量程 0.1μΩ~199.99kΩ | 台班 | 0.1832 | 33.074 | 0 | 0 | 计价 | 按实计算
XYS2-44 | 机械 | 乙供 | J14-01-014 | 介质损耗测试仪 | 台班 | 1.0073 | 125.044 | 0 | 0 | 计价 | 按实计算
XYS2-44 | 机械 | 乙供 | J14-08-221 | 直流高压发生器 400kV 3mA | 台班 | 0.4579 | 801.244 | 0 | 0 | 计价 | 按实计算
XYS2-44 | 机械 | 乙供 | J16-01-025 | 绝缘电阻表(数字式) | 台班 | 1.0073 | 15.684 | 0 | 0 | 计价 | 按实计算
XYS2-44 | 机械 | 乙供 | J16-01-039 | 数字万用表(数字式) | 台班 | 1.0073 | 17.536 | 0 | 0 | 计价 | 按实计算
XYS2-44 | 机械 | 乙供 | J16-01-044 | 携带型双臂电桥 | 台班 | 0.1832 | 29.058 | 0 | 0 | 计价 | 按实计算
XYS2-44 | 机械 | 乙供 | J19-01-018 | 电容电感测试仪 | 台班 | 0.1832 | 30.01 | 0 | 0 | 计价 | 按实计算
XYS2-45 | 人工 | 乙供 | 9102104 | 调试技术工 | 工日 | 2.2619 | 162 | 0 | 0 | 计价 | 按实计算
XYS2-45 | 材料 | 乙供 | C16011105 | 铜芯绝缘导线 截面10mm² | m | 3.85 | 5.847 | 0 | 0 | 计价 | 按实计算
XYS2-45 | 材料 | 乙供 | C22011011 | 电源线盘架 1.5mm²×50m | 盘 | 1 | 314.11 | 0 | 0 | 计价 | 按实计算
XYS2-45 | 机械 | 乙供 | J14-01-003 | 直流电阻测试仪 量程 0.1μΩ~199.99kΩ | 台班 | 0.2748 | 33.074 | 0 | 0 | 计价 | 按实计算
XYS2-45 | 机械 | 乙供 | J14-01-014 | 介质损耗测试仪 | 台班 | 1.0073 | 125.044 | 0 | 0 | 计价 | 按实计算
XYS2-45 | 机械 | 乙供 | J14-08-221 | 直流高压发生器 400kV 3mA | 台班 | 0.5495 | 801.244 | 0 | 0 | 计价 | 按实计算
XYS2-45 | 机械 | 乙供 | J16-01-025 | 绝缘电阻表(数字式) | 台班 | 1.0073 | 15.684 | 0 | 0 | 计价 | 按实计算
XYS2-45 | 机械 | 乙供 | J16-01-039 | 数字万用表(数字式) | 台班 | 1.0073 | 17.536 | 0 | 0 | 计价 | 按实计算
XYS2-45 | 机械 | 乙供 | J16-01-044 | 携带型双臂电桥 | 台班 | 0.1832 | 29.058 | 0 | 0 | 计价 | 按实计算
XYS2-45 | 机械 | 乙供 | J19-01-018 | 电容电感测试仪 | 台班 | 0.1832 | 30.01 | 0 | 0 | 计价 | 按实计算
XYS2-46 | 人工 | 乙供 | 9102104 | 调试技术工 | 工日 | 2.2903 | 162 | 0 | 0 | 计价 | 按实计算
XYS2-46 | 材料 | 乙供 | C16011105 | 铜芯绝缘导线 截面10mm² | m | 4 | 5.847 | 0 | 0 | 计价 | 按实计算
XYS2-46 | 材料 | 乙供 | C22011011 | 电源线盘架 1.5mm²×50m | 盘 | 1.1 | 314.11 | 0 | 0 | 计价 | 按实计算
XYS2-46 | 机械 | 乙供 | J14-01-003 | 直流电阻测试仪 量程 0.1μΩ~199.99kΩ | 台班 | 0.3663 | 33.074 | 0 | 0 | 计价 | 按实计算
XYS2-46 | 机械 | 乙供 | J14-01-014 | 介质损耗测试仪 | 台班 | 1.0988 | 125.044 | 0 | 0 | 计价 | 按实计算
XYS2-46 | 机械 | 乙供 | J14-08-221 | 直流高压发生器 400kV 3mA | 台班 | 0.6411 | 801.244 | 0 | 0 | 计价 | 按实计算
XYS2-46 | 机械 | 乙供 | J16-01-025 | 绝缘电阻表(数字式) | 台班 | 1.0988 | 15.684 | 0 | 0 | 计价 | 按实计算
XYS2-46 | 机械 | 乙供 | J16-01-039 | 数字万用表(数字式) | 台班 | 1.0988 | 17.536 | 0 | 0 | 计价 | 按实计算
XYS2-46 | 机械 | 乙供 | J16-01-044 | 携带型双臂电桥 | 台班 | 0.2748 | 29.058 | 0 | 0 | 计价 | 按实计算
XYS2-46 | 机械 | 乙供 | J19-01-018 | 电容电感测试仪 | 台班 | 0.2748 | 30.01 | 0 | 0 | 计价 | 按实计算
XYS2-47 | 人工 | 乙供 | 9102104 | 调试技术工 | 工日 | 10 | 162 | 0 | 0 | 计价 | 按实计算
XYS2-47 | 材料 | 乙供 | C22011011 | 电源线盘架 1.5mm²×50m | 盘 | 2 | 314.11 | 0 | 0 | 计价 | 按实计算
XYS2-47 | 机械 | 乙供 | J13-01-055 | 高空作业车 20m以内 | 台班 | 0.2 | 1005.172 | 0 | 0 | 计价 | 按实计算
XYS2-47 | 机械 | 乙供 | J14-01-004 | 回路电阻测试仪 量程 1~1999μΩ | 台班 | 3.5 | 43.294 | 0 | 0 | 计价 | 按实计算
XYS2-47 | 机械 | 乙供 | J16-01-025 | 绝缘电阻表(数字式) | 台班 | 4.5 | 15.684 | 0 | 0 | 计价 | 按实计算
XYS2-47 | 机械 | 乙供 | J16-01-039 | 数字万用表(数字式) | 台班 | 2 | 17.536 | 0 | 0 | 计价 | 按实计算
XYS2-48 | 人工 | 乙供 | 9102104 | 调试技术工 | 工日 | 10.45 | 162 | 0 | 0 | 计价 | 按实计算
XYS2-48 | 材料 | 乙供 | C22011011 | 电源线盘架 1.5mm²×50m | 盘 | 2.2 | 314.11 | 0 | 0 | 计价 | 按实计算
XYS2-48 | 机械 | 乙供 | J13-01-055 | 高空作业车 20m以内 | 台班 | 0.3 | 1005.172 | 0 | 0 | 计价 | 按实计算
XYS2-48 | 机械 | 乙供 | J14-01-004 | 回路电阻测试仪 量程 1~1999μΩ | 台班 | 3.75 | 43.294 | 0 | 0 | 计价 | 按实计算
XYS2-48 | 机械 | 乙供 | J16-01-025 | 绝缘电阻表(数字式) | 台班 | 4.75 | 15.684 | 0 | 0 | 计价 | 按实计算
XYS2-48 | 机械 | 乙供 | J16-01-039 | 数字万用表(数字式) | 台班 | 2.5 | 17.536 | 0 | 0 | 计价 | 按实计算
XYS2-49 | 人工 | 乙供 | 9102104 | 调试技术工 | 工日 | 11.4 | 162 | 0 | 0 | 计价 | 按实计算
XYS2-49 | 材料 | 乙供 | C22011005 | 大电流多股软导线 200mm²×5m | 根 | 0.1 | 2907.994 | 0 | 0 | 计价 | 按实计算
XYS2-49 | 材料 | 乙供 | C22011011 | 电源线盘架 1.5mm²×50m | 盘 | 2.3 | 314.11 | 0 | 0 | 计价 | 按实计算
XYS2-49 | 机械 | 乙供 | J13-01-055 | 高空作业车 20m以内 | 台班 | 0.3 | 1005.172 | 0 | 0 | 计价 | 按实计算
XYS2-49 | 机械 | 乙供 | J14-01-004 | 回路电阻测试仪 量程 1~1999μΩ | 台班 | 4 | 43.294 | 0 | 0 | 计价 | 按实计算
XYS2-49 | 机械 | 乙供 | J16-01-025 | 绝缘电阻表(数字式) | 台班 | 4.8195 | 15.684 | 0 | 0 | 计价 | 按实计算
XYS2-49 | 机械 | 乙供 | J16-01-039 | 数字万用表(数字式) | 台班 | 2.8917 | 17.536 | 0 | 0 | 计价 | 按实计算
XYS2-50 | 人工 | 乙供 | 9102104 | 调试技术工 | 工日 | 12 | 162 | 0 | 0 | 计价 | 按实计算
XYS2-50 | 材料 | 乙供 | C22011005 | 大电流多股软导线 200mm²×5m | 根 | 0.12 | 2907.994 | 0 | 0 | 计价 | 按实计算
XYS2-50 | 材料 | 乙供 | C22011011 | 电源线盘架 1.5mm²×50m | 盘 | 2.4 | 314.11 | 0 | 0 | 计价 | 按实计算
XYS2-50 | 机械 | 乙供 | J13-01-055 | 高空作业车 20m以内 | 台班 | 0.4 | 1005.172 | 0 | 0 | 计价 | 按实计算
XYS2-50 | 机械 | 乙供 | J14-01-004 | 回路电阻测试仪 量程 1~1999μΩ | 台班 | 4.3 | 43.294 | 0 | 0 | 计价 | 按实计算
XYS2-50 | 机械 | 乙供 | J16-01-025 | 绝缘电阻表(数字式) | 台班 | 5.4 | 15.684 | 0 | 0 | 计价 | 按实计算
XYS2-50 | 机械 | 乙供 | J16-01-039 | 数字万用表(数字式) | 台班 | 3.78 | 17.536 | 0 | 0 | 计价 | 按实计算
XYS2-51 | 人工 | 乙供 | 9102104 | 调试技术工 | 工日 | 13 | 162 | 0 | 0 | 计价 | 按实计算
XYS2-51 | 材料 | 乙供 | C22011005 | 大电流多股软导线 200mm²×5m | 根 | 0.14 | 2907.994 | 0 | 0 | 计价 | 按实计算
XYS2-51 | 材料 | 乙供 | C22011011 | 电源线盘架 1.5mm²×50m | 盘 | 2.5 | 314.11 | 0 | 0 | 计价 | 按实计算
XYS2-51 | 机械 | 乙供 | J13-01-056 | 高空作业车 30m以内 | 台班 | 0.45 | 1247.202 | 0 | 0 | 计价 | 按实计算
XYS2-51 | 机械 | 乙供 | J14-01-004 | 回路电阻测试仪 量程 1~1999μΩ | 台班 | 4.5 | 43.294 | 0 | 0 | 计价 | 按实计算
XYS2-51 | 机械 | 乙供 | J16-01-025 | 绝缘电阻表(数字式) | 台班 | 5.85 | 15.684 | 0 | 0 | 计价 | 按实计算
XYS2-51 | 机械 | 乙供 | J16-01-039 | 数字万用表(数字式) | 台班 | 4.05 | 17.536 | 0 | 0 | 计价 | 按实计算
XYS2-52 | 人工 | 乙供 | 9102104 | 调试技术工 | 工日 | 14 | 162 | 0 | 0 | 计价 | 按实计算
XYS2-52 | 材料 | 乙供 | C22011005 | 大电流多股软导线 200mm²×5m | 根 | 0.2 | 2907.994 | 0 | 0 | 计价 | 按实计算
XYS2-52 | 材料 | 乙供 | C22011011 | 电源线盘架 1.5mm²×50m | 盘 | 2.6 | 314.11 | 0 | 0 | 计价 | 按实计算
XYS2-52 | 机械 | 乙供 | J13-01-056 | 高空作业车 30m以内 | 台班 | 0.5 | 1247.202 | 0 | 0 | 计价 | 按实计算
XYS2-52 | 机械 | 乙供 | J14-01-004 | 回路电阻测试仪 量程 1~1999μΩ | 台班 | 4.95 | 43.294 | 0 | 0 | 计价 | 按实计算
XYS2-52 | 机械 | 乙供 | J16-01-025 | 绝缘电阻表(数字式) | 台班 | 6.3 | 15.684 | 0 | 0 | 计价 | 按实计算
XYS2-52 | 机械 | 乙供 | J16-01-039 | 数字万用表(数字式) | 台班 | 4.5 | 17.536 | 0 | 0 | 计价 | 按实计算
XYS2-53 | 人工 | 乙供 | 9102104 | 调试技术工 | 工日 | 11.3093 | 162 | 0 | 0 | 计价 | 按实计算
XYS2-53 | 材料 | 乙供 | C16011105 | 铜芯绝缘导线 截面10mm² | m | 4 | 5.847 | 0 | 0 | 计价 | 按实计算
XYS2-53 | 材料 | 乙供 | C22011011 | 电源线盘架 1.5mm²×50m | 盘 | 4 | 314.11 | 0 | 0 | 计价 | 按实计算
XYS2-53 | 机械 | 乙供 | J14-01-004 | 回路电阻测试仪 量程 1~1999μΩ | 台班 | 0.9158 | 43.294 | 0 | 0 | 计价 | 按实计算
XYS2-53 | 机械 | 乙供 | J16-01-025 | 绝缘电阻表(数字式) | 台班 | 0.9158 | 15.684 | 0 | 0 | 计价 | 按实计算
XYS2-53 | 机械 | 乙供 | J16-01-039 | 数字万用表(数字式) | 台班 | 1.8314 | 17.536 | 0 | 0 | 计价 | 按实计算
XYS2-53 | 机械 | 乙供 | J18-01-010 | 高压试验变压器全套装置 YDJ | 台班 | 1.8314 | 260.944 | 0 | 0 | 计价 | 按实计算
XYS2-54 | 人工 | 乙供 | 9102104 | 调试技术工 | 工日 | 13.5712 | 162 | 0 | 0 | 计价 | 按实计算
XYS2-54 | 材料 | 乙供 | C16011105 | 铜芯绝缘导线 截面10mm² | m | 4.8 | 5.847 | 0 | 0 | 计价 | 按实计算
XYS2-54 | 材料 | 乙供 | C22011011 | 电源线盘架 1.5mm²×50m | 盘 | 4.8 | 314.11 | 0 | 0 | 计价 | 按实计算
XYS2-54 | 机械 | 乙供 | J14-01-004 | 回路电阻测试仪 量程 1~1999μΩ | 台班 | 1.0988 | 43.294 | 0 | 0 | 计价 | 按实计算
XYS2-54 | 机械 | 乙供 | J16-01-025 | 绝缘电阻表(数字式) | 台班 | 1.0988 | 15.684 | 0 | 0 | 计价 | 按实计算
XYS2-54 | 机械 | 乙供 | J16-01-039 | 数字万用表(数字式) | 台班 | 2.1977 | 17.536 | 0 | 0 | 计价 | 按实计算
XYS2-54 | 机械 | 乙供 | J18-01-010 | 高压试验变压器全套装置 YDJ | 台班 | 2.1977 | 260.944 | 0 | 0 | 计价 | 按实计算
XYS2-55 | 人工 | 乙供 | 9102104 | 调试技术工 | 工日 | 1.131 | 162 | 0 | 0 | 计价 | 按实计算
XYS2-55 | 材料 | 乙供 | C16011105 | 铜芯绝缘导线 截面10mm² | m | 2.5 | 5.847 | 0 | 0 | 计价 | 按实计算
XYS2-55 | 材料 | 乙供 | C22011011 | 电源线盘架 1.5mm²×50m | 盘 | 1 | 314.11 | 0 | 0 | 计价 | 按实计算
XYS2-55 | 机械 | 乙供 | J16-01-025 | 绝缘电阻表(数字式) | 台班 | 0.9158 | 15.684 | 0 | 0 | 计价 | 按实计算
XYS2-55 | 机械 | 乙供 | J16-01-039 | 数字万用表(数字式) | 台班 | 0.9158 | 17.536 | 0 | 0 | 计价 | 按实计算
XYS2-56 | 人工 | 乙供 | 9102104 | 调试技术工 | 工日 | 5.0326 | 162 | 0 | 0 | 计价 | 按实计算
XYS2-56 | 材料 | 乙供 | C16011105 | 铜芯绝缘导线 截面10mm² | m | 2 | 5.847 | 0 | 0 | 计价 | 按实计算
XYS2-56 | 机械 | 乙供 | J14-01-014 | 介质损耗测试仪 | 台班 | 1.8314 | 125.044 | 0 | 0 | 计价 | 按实计算
XYS2-56 | 机械 | 乙供 | J14-08-287 | 绝缘电阻测试仪 2500~10000V 2mA以上 | 台班 | 2.2893 | 239.717 | 0 | 0 | 计价 | 按实计算
XYS2-56 | 机械 | 乙供 | J16-01-039 | 数字万用表(数字式) | 台班 | 1.8314 | 17.536 | 0 | 0 | 计价 | 按实计算
XYS2-57 | 人工 | 乙供 | 9102104 | 调试技术工 | 工日 | 5.0326 | 162 | 0 | 0 | 计价 | 按实计算
XYS2-57 | 材料 | 乙供 | C16011105 | 铜芯绝缘导线 截面10mm² | m | 2 | 5.847 | 0 | 0 | 计价 | 按实计算
XYS2-57 | 机械 | 乙供 | J14-01-014 | 介质损耗测试仪 | 台班 | 3.6628 | 125.044 | 0 | 0 | 计价 | 按实计算
XYS2-57 | 机械 | 乙供 | J14-08-287 | 绝缘电阻测试仪 2500~10000V 2mA以上 | 台班 | 3.205 | 239.717 | 0 | 0 | 计价 | 按实计算
XYS2-57 | 机械 | 乙供 | J16-01-039 | 数字万用表(数字式) | 台班 | 1.8314 | 17.536 | 0 | 0 | 计价 | 按实计算
XYS2-58 | 人工 | 乙供 | 9102104 | 调试技术工 | 工日 | 5.2024 | 162 | 0 | 0 | 计价 | 按实计算
XYS2-58 | 材料 | 乙供 | C16011105 | 铜芯绝缘导线 截面10mm² | m | 2.5 | 5.847 | 0 | 0 | 计价 | 按实计算
XYS2-58 | 机械 | 乙供 | J14-01-014 | 介质损耗测试仪 | 台班 | 4.1207 | 125.044 | 0 | 0 | 计价 | 按实计算
XYS2-58 | 机械 | 乙供 | J14-08-287 | 绝缘电阻测试仪 2500~10000V 2mA以上 | 台班 | 3.205 | 239.717 | 0 | 0 | 计价 | 按实计算
XYS2-58 | 机械 | 乙供 | J16-01-039 | 数字万用表(数字式) | 台班 | 2.2893 | 17.536 | 0 | 0 | 计价 | 按实计算
XYS2-59 | 人工 | 乙供 | 9102104 | 调试技术工 | 工日 | 5.9374 | 162 | 0 | 0 | 计价 | 按实计算
XYS2-59 | 材料 | 乙供 | C16011105 | 铜芯绝缘导线 截面10mm² | m | 3 | 5.847 | 0 | 0 | 计价 | 按实计算
XYS2-59 | 机械 | 乙供 | J14-01-014 | 介质损耗测试仪 | 台班 | 4.3496 | 125.044 | 0 | 0 | 计价 | 按实计算
XYS2-59 | 机械 | 乙供 | J14-08-287 | 绝缘电阻测试仪 2500~10000V 2mA以上 | 台班 | 3.6628 | 239.717 | 0 | 0 | 计价 | 按实计算
XYS2-59 | 机械 | 乙供 | J16-01-039 | 数字万用表(数字式) | 台班 | 2.7472 | 17.536 | 0 | 0 | 计价 | 按实计算
XYS2-60 | 人工 | 乙供 | 9102104 | 调试技术工 | 工日 | 7.2379 | 162 | 0 | 0 | 计价 | 按实计算
XYS2-60 | 材料 | 乙供 | C16011105 | 铜芯绝缘导线 截面10mm² | m | 3.5 | 5.847 | 0 | 0 | 计价 | 按实计算
XYS2-60 | 机械 | 乙供 | J14-01-014 | 介质损耗测试仪 | 台班 | 4.5786 | 125.044 | 0 | 0 | 计价 | 按实计算
XYS2-60 | 机械 | 乙供 | J14-08-287 | 绝缘电阻测试仪 2500~10000V 2mA以上 | 台班 | 3.6628 | 239.717 | 0 | 0 | 计价 | 按实计算
XYS2-60 | 机械 | 乙供 | J16-01-039 | 数字万用表(数字式) | 台班 | 3.205 | 17.536 | 0 | 0 | 计价 | 按实计算
XYS2-61 | 人工 | 乙供 | 9102104 | 调试技术工 | 工日 | 8.9321 | 162 | 0 | 0 | 计价 | 按实计算
XYS2-61 | 材料 | 乙供 | C16011105 | 铜芯绝缘导线 截面10mm² | m | 4.8 | 5.847 | 0 | 0 | 计价 | 按实计算
XYS2-61 | 机械 | 乙供 | J14-01-014 | 介质损耗测试仪 | 台班 | 6.0437 | 125.044 | 0 | 0 | 计价 | 按实计算
XYS2-61 | 机械 | 乙供 | J14-08-287 | 绝缘电阻测试仪 2500~10000V 2mA以上 | 台班 | 4.9448 | 239.717 | 0 | 0 | 计价 | 按实计算
XYS2-61 | 机械 | 乙供 | J16-01-039 | 数字万用表(数字式) | 台班 | 4.3954 | 17.536 | 0 | 0 | 计价 | 按实计算
XYS2-62 | 人工 | 乙供 | 9102104 | 调试技术工 | 工日 | 5.485 | 162 | 0 | 0 | 计价 | 按实计算
XYS2-62 | 材料 | 乙供 | C16011105 | 铜芯绝缘导线 截面10mm² | m | 2 | 5.847 | 0 | 0 | 计价 | 按实计算
XYS2-62 | 材料 | 乙供 | C22011005 | 大电流多股软导线 200mm²×5m | 根 | 0.5 | 2907.994 | 0 | 0 | 计价 | 按实计算
XYS2-62 | 材料 | 乙供 | C22011011 | 电源线盘架 1.5mm²×50m | 盘 | 1 | 314.11 | 0 | 0 | 计价 | 按实计算
XYS2-62 | 机械 | 乙供 | J14-01-003 | 直流电阻测试仪 量程 0.1μΩ~199.99kΩ | 台班 | 0.9158 | 33.074 | 0 | 0 | 计价 | 按实计算
XYS2-62 | 机械 | 乙供 | J14-01-014 | 介质损耗测试仪 | 台班 | 0.9158 | 125.044 | 0 | 0 | 计价 | 按实计算
XYS2-62 | 机械 | 乙供 | J14-01-026 | 标准电流互感器 电压等级 110kV | 台班 | 0.9158 | 58.31 | 0 | 0 | 计价 | 按实计算
XYS2-62 | 机械 | 乙供 | J14-01-038 | 互感器现场校验仪 | 台班 | 0.9158 | 58.72 | 0 | 0 | 计价 | 按实计算
XYS2-62 | 机械 | 乙供 | J14-05-050 | 光万用表(光源、光功率计、光纤在线测试) | 台班 | 0.4579 | 93.764 | 0 | 0 | 计价 | 按实计算
XYS2-62 | 机械 | 乙供 | J14-08-287 | 绝缘电阻测试仪 2500~10000V 2mA以上 | 台班 | 0.0916 | 239.717 | 0 | 0 | 计价 | 按实计算
XYS2-62 | 机械 | 乙供 | J16-01-039 | 数字万用表(数字式) | 台班 | 0.9158 | 17.536 | 0 | 0 | 计价 | 按实计算
XYS2-63 | 人工 | 乙供 | 9102104 | 调试技术工 | 工日 | 5.6546 | 162 | 0 | 0 | 计价 | 按实计算
XYS2-63 | 材料 | 乙供 | C16011105 | 铜芯绝缘导线 截面10mm² | m | 2.25 | 5.847 | 0 | 0 | 计价 | 按实计算
XYS2-63 | 材料 | 乙供 | C22011005 | 大电流多股软导线 200mm²×5m | 根 | 0.5 | 2907.994 | 0 | 0 | 计价 | 按实计算
XYS2-63 | 材料 | 乙供 | C22011011 | 电源线盘架 1.5mm²×50m | 盘 | 1 | 314.11 | 0 | 0 | 计价 | 按实计算
XYS2-63 | 机械 | 乙供 | J14-01-003 | 直流电阻测试仪 量程 0.1μΩ~199.99kΩ | 台班 | 0.9158 | 33.074 | 0 | 0 | 计价 | 按实计算
XYS2-63 | 机械 | 乙供 | J14-01-014 | 介质损耗测试仪 | 台班 | 0.9158 | 125.044 | 0 | 0 | 计价 | 按实计算
XYS2-63 | 机械 | 乙供 | J14-01-026 | 标准电流互感器 电压等级 110kV | 台班 | 0.9158 | 58.31 | 0 | 0 | 计价 | 按实计算
XYS2-63 | 机械 | 乙供 | J14-01-038 | 互感器现场校验仪 | 台班 | 0.9158 | 58.72 | 0 | 0 | 计价 | 按实计算
XYS2-63 | 机械 | 乙供 | J14-05-050 | 光万用表(光源、光功率计、光纤在线测试) | 台班 | 0.4579 | 93.764 | 0 | 0 | 计价 | 按实计算
XYS2-63 | 机械 | 乙供 | J14-08-287 | 绝缘电阻测试仪 2500~10000V 2mA以上 | 台班 | 0.0916 | 239.717 | 0 | 0 | 计价 | 按实计算
XYS2-63 | 机械 | 乙供 | J16-01-039 | 数字万用表(数字式) | 台班 | 0.9158 | 17.536 | 0 | 0 | 计价 | 按实计算
XYS2-64 | 人工 | 乙供 | 9102104 | 调试技术工 | 工日 | 6.2201 | 162 | 0 | 0 | 计价 | 按实计算
XYS2-64 | 材料 | 乙供 | C16011105 | 铜芯绝缘导线 截面10mm² | m | 2.5 | 5.847 | 0 | 0 | 计价 | 按实计算
XYS2-64 | 材料 | 乙供 | C22011005 | 大电流多股软导线 200mm²×5m | 根 | 0.6 | 2907.994 | 0 | 0 | 计价 | 按实计算
XYS2-64 | 材料 | 乙供 | C22011011 | 电源线盘架 1.5mm²×50m | 盘 | 1 | 314.11 | 0 | 0 | 计价 | 按实计算
XYS2-64 | 机械 | 乙供 | J14-01-003 | 直流电阻测试仪 量程 0.1μΩ~199.99kΩ | 台班 | 1.0073 | 33.074 | 0 | 0 | 计价 | 按实计算
XYS2-64 | 机械 | 乙供 | J14-01-014 | 介质损耗测试仪 | 台班 | 1.0073 | 125.044 | 0 | 0 | 计价 | 按实计算
XYS2-64 | 机械 | 乙供 | J14-01-026 | 标准电流互感器 电压等级 110kV | 台班 | 0.9158 | 58.31 | 0 | 0 | 计价 | 按实计算
XYS2-64 | 机械 | 乙供 | J14-01-038 | 互感器现场校验仪 | 台班 | 1.0073 | 58.72 | 0 | 0 | 计价 | 按实计算
XYS2-64 | 机械 | 乙供 | J14-05-050 | 光万用表(光源、光功率计、光纤在线测试) | 台班 | 0.5495 | 93.764 | 0 | 0 | 计价 | 按实计算
XYS2-64 | 机械 | 乙供 | J14-08-287 | 绝缘电阻测试仪 2500~10000V 2mA以上 | 台班 | 0.1832 | 239.717 | 0 | 0 | 计价 | 按实计算
XYS2-64 | 机械 | 乙供 | J16-01-039 | 数字万用表(数字式) | 台班 | 1.0073 | 17.536 | 0 | 0 | 计价 | 按实计算
XYS2-65 | 人工 | 乙供 | 9102104 | 调试技术工 | 工日 | 7.4642 | 162 | 0 | 0 | 计价 | 按实计算
XYS2-65 | 材料 | 乙供 | C16011105 | 铜芯绝缘导线 截面10mm² | m | 3 | 5.847 | 0 | 0 | 计价 | 按实计算
XYS2-65 | 材料 | 乙供 | C22011005 | 大电流多股软导线 200mm²×5m | 根 | 0.72 | 2907.994 | 0 | 0 | 计价 | 按实计算
XYS2-65 | 材料 | 乙供 | C22011011 | 电源线盘架 1.5mm²×50m | 盘 | 1.2 | 314.11 | 0 | 0 | 计价 | 按实计算
XYS2-65 | 机械 | 乙供 | J14-01-003 | 直流电阻测试仪 量程 0.1μΩ~199.99kΩ | 台班 | 1.2087 | 33.074 | 0 | 0 | 计价 | 按实计算
XYS2-65 | 机械 | 乙供 | J14-01-014 | 介质损耗测试仪 | 台班 | 1.2087 | 125.044 | 0 | 0 | 计价 | 按实计算
XYS2-65 | 机械 | 乙供 | J14-01-026 | 标准电流互感器 电压等级 110kV | 台班 | 1.0988 | 58.31 | 0 | 0 | 计价 | 按实计算
XYS2-65 | 机械 | 乙供 | J14-01-038 | 互感器现场校验仪 | 台班 | 1.2087 | 58.72 | 0 | 0 | 计价 | 按实计算
XYS2-65 | 机械 | 乙供 | J14-05-050 | 光万用表(光源、光功率计、光纤在线测试) | 台班 | 0.6593 | 93.764 | 0 | 0 | 计价 | 按实计算
XYS2-65 | 机械 | 乙供 | J14-08-287 | 绝缘电阻测试仪 2500~10000V 2mA以上 | 台班 | 0.2198 | 239.717 | 0 | 0 | 计价 | 按实计算
XYS2-65 | 机械 | 乙供 | J16-01-039 | 数字万用表(数字式) | 台班 | 1.2087 | 17.536 | 0 | 0 | 计价 | 按实计算
XYS2-66 | 人工 | 乙供 | 9102104 | 调试技术工 | 工日 | 8.5838 | 162 | 0 | 0 | 计价 | 按实计算
XYS2-66 | 材料 | 乙供 | C16011105 | 铜芯绝缘导线 截面10mm² | m | 3.45 | 5.847 | 0 | 0 | 计价 | 按实计算
XYS2-66 | 材料 | 乙供 | C22011005 | 大电流多股软导线 200mm²×5m | 根 | 0.828 | 2907.994 | 0 | 0 | 计价 | 按实计算
XYS2-66 | 材料 | 乙供 | C22011011 | 电源线盘架 1.5mm²×50m | 盘 | 1.38 | 314.11 | 0 | 0 | 计价 | 按实计算
XYS2-66 | 机械 | 乙供 | J14-01-003 | 直流电阻测试仪 量程 0.1μΩ~199.99kΩ | 台班 | 1.3901 | 33.074 | 0 | 0 | 计价 | 按实计算
XYS2-66 | 机械 | 乙供 | J14-01-014 | 介质损耗测试仪 | 台班 | 1.3901 | 125.044 | 0 | 0 | 计价 | 按实计算
XYS2-66 | 机械 | 乙供 | J14-01-026 | 标准电流互感器 电压等级 110kV | 台班 | 1.2637 | 58.31 | 0 | 0 | 计价 | 按实计算
XYS2-66 | 机械 | 乙供 | J14-01-038 | 互感器现场校验仪 | 台班 | 1.3901 | 58.72 | 0 | 0 | 计价 | 按实计算
XYS2-66 | 机械 | 乙供 | J14-05-050 | 光万用表(光源、光功率计、光纤在线测试) | 台班 | 0.7582 | 93.764 | 0 | 0 | 计价 | 按实计算
XYS2-66 | 机械 | 乙供 | J14-08-287 | 绝缘电阻测试仪 2500~10000V 2mA以上 | 台班 | 0.2527 | 239.717 | 0 | 0 | 计价 | 按实计算
XYS2-66 | 机械 | 乙供 | J16-01-039 | 数字万用表(数字式) | 台班 | 1.3901 | 17.536 | 0 | 0 | 计价 | 按实计算
XYS2-67 | 人工 | 乙供 | 9102104 | 调试技术工 | 工日 | 8.7923 | 162 | 0 | 0 | 计价 | 按实计算
XYS2-67 | 材料 | 乙供 | C16011105 | 铜芯绝缘导线 截面10mm² | m | 4.52 | 5.847 | 0 | 0 | 计价 | 按实计算
XYS2-67 | 材料 | 乙供 | C22011005 | 大电流多股软导线 200mm²×5m | 根 | 0.96 | 2907.994 | 0 | 0 | 计价 | 按实计算
XYS2-67 | 材料 | 乙供 | C22011011 | 电源线盘架 1.5mm²×50m | 盘 | 2 | 314.11 | 0 | 0 | 计价 | 按实计算
XYS2-67 | 机械 | 乙供 | J14-01-003 | 直流电阻测试仪 量程 0.1μΩ~199.99kΩ | 台班 | 1.62 | 33.074 | 0 | 0 | 计价 | 按实计算
XYS2-67 | 机械 | 乙供 | J14-01-014 | 介质损耗测试仪 | 台班 | 1.62 | 125.044 | 0 | 0 | 计价 | 按实计算
XYS2-67 | 机械 | 乙供 | J14-01-026 | 标准电流互感器 电压等级 110kV | 台班 | 1.44 | 58.31 | 0 | 0 | 计价 | 按实计算
XYS2-67 | 机械 | 乙供 | J14-01-038 | 互感器现场校验仪 | 台班 | 1.44 | 58.72 | 0 | 0 | 计价 | 按实计算
XYS2-67 | 机械 | 乙供 | J14-05-050 | 光万用表(光源、光功率计、光纤在线测试) | 台班 | 0.2748 | 93.764 | 0 | 0 | 计价 | 按实计算
XYS2-67 | 机械 | 乙供 | J14-08-287 | 绝缘电阻测试仪 2500~10000V 2mA以上 | 台班 | 0.36 | 239.717 | 0 | 0 | 计价 | 按实计算
XYS2-67 | 机械 | 乙供 | J16-01-039 | 数字万用表(数字式) | 台班 | 1.44 | 17.536 | 0 | 0 | 计价 | 按实计算
XYS2-68 | 人工 | 乙供 | 9102104 | 调试技术工 | 工日 | 9.8713 | 162 | 0 | 0 | 计价 | 按实计算
XYS2-68 | 材料 | 乙供 | C16011105 | 铜芯绝缘导线 截面10mm² | m | 3.9675 | 5.847 | 0 | 0 | 计价 | 按实计算
XYS2-68 | 材料 | 乙供 | C22011005 | 大电流多股软导线 200mm²×5m | 根 | 0.9522 | 2907.994 | 0 | 0 | 计价 | 按实计算
XYS2-68 | 材料 | 乙供 | C22011011 | 电源线盘架 1.5mm²×50m | 盘 | 1.587 | 314.11 | 0 | 0 | 计价 | 按实计算
XYS2-68 | 机械 | 乙供 | J14-01-003 | 直流电阻测试仪 量程 0.1μΩ~199.99kΩ | 台班 | 1.5985 | 33.074 | 0 | 0 | 计价 | 按实计算
XYS2-68 | 机械 | 乙供 | J14-01-014 | 介质损耗测试仪 | 台班 | 1.5985 | 125.044 | 0 | 0 | 计价 | 按实计算
XYS2-68 | 机械 | 乙供 | J14-01-026 | 标准电流互感器 电压等级 110kV | 台班 | 1.4533 | 58.31 | 0 | 0 | 计价 | 按实计算
XYS2-68 | 机械 | 乙供 | J14-01-038 | 互感器现场校验仪 | 台班 | 1.5985 | 58.72 | 0 | 0 | 计价 | 按实计算
XYS2-68 | 机械 | 乙供 | J14-05-050 | 光万用表(光源、光功率计、光纤在线测试) | 台班 | 0.8719 | 93.764 | 0 | 0 | 计价 | 按实计算
XYS2-68 | 机械 | 乙供 | J14-08-287 | 绝缘电阻测试仪 2500~10000V 2mA以上 | 台班 | 0.2906 | 239.717 | 0 | 0 | 计价 | 按实计算
XYS2-68 | 机械 | 乙供 | J16-01-039 | 数字万用表(数字式) | 台班 | 1.5985 | 17.536 | 0 | 0 | 计价 | 按实计算
XYS2-69 | 人工 | 乙供 | 9102104 | 调试技术工 | 工日 | 1.131 | 162 | 0 | 0 | 计价 | 按实计算
XYS2-69 | 材料 | 乙供 | C16011105 | 铜芯绝缘导线 截面10mm² | m | 2 | 5.847 | 0 | 0 | 计价 | 按实计算
XYS2-69 | 材料 | 乙供 | C22011011 | 电源线盘架 1.5mm²×50m | 盘 | 1 | 314.11 | 0 | 0 | 计价 | 按实计算
XYS2-69 | 机械 | 乙供 | J14-01-003 | 直流电阻测试仪 量程 0.1μΩ~199.99kΩ | 台班 | 0.9158 | 33.074 | 0 | 0 | 计价 | 按实计算
XYS2-69 | 机械 | 乙供 | J14-08-003 | 绝缘电阻表(数字式) 5mA | 台班 | 0.9158 | 798.274 | 0 | 0 | 计价 | 按实计算
XYS2-69 | 机械 | 乙供 | J14-08-221 | 直流高压发生器 400kV 3mA | 台班 | 0.9158 | 801.244 | 0 | 0 | 计价 | 按实计算
XYS2-69 | 机械 | 乙供 | J16-01-039 | 数字万用表(数字式) | 台班 | 0.9158 | 17.536 | 0 | 0 | 计价 | 按实计算
XYS2-69 | 机械 | 乙供 | J19-01-033 | 电容量测试仪 | 台班 | 0.4579 | 10.96 | 0 | 0 | 计价 | 按实计算
XYS2-70 | 人工 | 乙供 | 9102104 | 调试技术工 | 工日 | 1.131 | 162 | 0 | 0 | 计价 | 按实计算
XYS2-70 | 材料 | 乙供 | C16011105 | 铜芯绝缘导线 截面10mm² | m | 2 | 5.847 | 0 | 0 | 计价 | 按实计算
XYS2-70 | 材料 | 乙供 | C22011011 | 电源线盘架 1.5mm²×50m | 盘 | 1 | 314.11 | 0 | 0 | 计价 | 按实计算
XYS2-70 | 机械 | 乙供 | J14-01-003 | 直流电阻测试仪 量程 0.1μΩ~199.99kΩ | 台班 | 0.9158 | 33.074 | 0 | 0 | 计价 | 按实计算
XYS2-70 | 机械 | 乙供 | J14-08-003 | 绝缘电阻表(数字式) 5mA | 台班 | 0.9158 | 798.274 | 0 | 0 | 计价 | 按实计算
XYS2-70 | 机械 | 乙供 | J14-08-221 | 直流高压发生器 400kV 3mA | 台班 | 0.9158 | 801.244 | 0 | 0 | 计价 | 按实计算
XYS2-70 | 机械 | 乙供 | J16-01-039 | 数字万用表(数字式) | 台班 | 0.9158 | 17.536 | 0 | 0 | 计价 | 按实计算
XYS2-70 | 机械 | 乙供 | J19-01-033 | 电容量测试仪 | 台班 | 0.4579 | 10.96 | 0 | 0 | 计价 | 按实计算
XYS2-71 | 人工 | 乙供 | 9102104 | 调试技术工 | 工日 | 1.3571 | 162 | 0 | 0 | 计价 | 按实计算
XYS2-71 | 材料 | 乙供 | C16011105 | 铜芯绝缘导线 截面10mm² | m | 2.5 | 5.847 | 0 | 0 | 计价 | 按实计算
XYS2-71 | 材料 | 乙供 | C22011011 | 电源线盘架 1.5mm²×50m | 盘 | 1 | 314.11 | 0 | 0 | 计价 | 按实计算
XYS2-71 | 机械 | 乙供 | J14-01-003 | 直流电阻测试仪 量程 0.1μΩ~199.99kΩ | 台班 | 1.0988 | 33.074 | 0 | 0 | 计价 | 按实计算
XYS2-71 | 机械 | 乙供 | J14-08-003 | 绝缘电阻表(数字式) 5mA | 台班 | 1.0988 | 798.274 | 0 | 0 | 计价 | 按实计算
XYS2-71 | 机械 | 乙供 | J14-08-221 | 直流高压发生器 400kV 3mA | 台班 | 1.0988 | 801.244 | 0 | 0 | 计价 | 按实计算
XYS2-71 | 机械 | 乙供 | J16-01-039 | 数字万用表(数字式) | 台班 | 1.0988 | 17.536 | 0 | 0 | 计价 | 按实计算
XYS2-71 | 机械 | 乙供 | J19-01-033 | 电容量测试仪 | 台班 | 0.4579 | 10.96 | 0 | 0 | 计价 | 按实计算
XYS2-72 | 人工 | 乙供 | 9102104 | 调试技术工 | 工日 | 1.4702 | 162 | 0 | 0 | 计价 | 按实计算
XYS2-72 | 材料 | 乙供 | C16011105 | 铜芯绝缘导线 截面10mm² | m | 3 | 5.847 | 0 | 0 | 计价 | 按实计算
XYS2-72 | 材料 | 乙供 | C22011011 | 电源线盘架 1.5mm²×50m | 盘 | 1 | 314.11 | 0 | 0 | 计价 | 按实计算
XYS2-72 | 机械 | 乙供 | J14-01-003 | 直流电阻测试仪 量程 0.1μΩ~199.99kΩ | 台班 | 1.1904 | 33.074 | 0 | 0 | 计价 | 按实计算
XYS2-72 | 机械 | 乙供 | J14-08-003 | 绝缘电阻表(数字式) 5mA | 台班 | 1.1904 | 798.274 | 0 | 0 | 计价 | 按实计算
XYS2-72 | 机械 | 乙供 | J14-08-221 | 直流高压发生器 400kV 3mA | 台班 | 1.1904 | 801.244 | 0 | 0 | 计价 | 按实计算
XYS2-72 | 机械 | 乙供 | J16-01-039 | 数字万用表(数字式) | 台班 | 1.1904 | 17.536 | 0 | 0 | 计价 | 按实计算
XYS2-72 | 机械 | 乙供 | J19-01-033 | 电容量测试仪 | 台班 | 0.5495 | 10.96 | 0 | 0 | 计价 | 按实计算
XYS2-73 | 人工 | 乙供 | 9102104 | 调试技术工 | 工日 | 1.6963 | 162 | 0 | 0 | 计价 | 按实计算
XYS2-73 | 材料 | 乙供 | C16011105 | 铜芯绝缘导线 截面10mm² | m | 3.5 | 5.847 | 0 | 0 | 计价 | 按实计算
XYS2-73 | 材料 | 乙供 | C22011011 | 电源线盘架 1.5mm²×50m | 盘 | 1 | 314.11 | 0 | 0 | 计价 | 按实计算
XYS2-73 | 机械 | 乙供 | J14-01-003 | 直流电阻测试仪 量程 0.1μΩ~199.99kΩ | 台班 | 1.3736 | 33.074 | 0 | 0 | 计价 | 按实计算
XYS2-73 | 机械 | 乙供 | J14-08-003 | 绝缘电阻表(数字式) 5mA | 台班 | 1.3736 | 798.274 | 0 | 0 | 计价 | 按实计算
XYS2-73 | 机械 | 乙供 | J14-08-221 | 直流高压发生器 400kV 3mA | 台班 | 1.3736 | 801.244 | 0 | 0 | 计价 | 按实计算
XYS2-73 | 机械 | 乙供 | J16-01-039 | 数字万用表(数字式) | 台班 | 1.3736 | 17.536 | 0 | 0 | 计价 | 按实计算
XYS2-73 | 机械 | 乙供 | J19-01-033 | 电容量测试仪 | 台班 | 0.5495 | 10.96 | 0 | 0 | 计价 | 按实计算
XYS2-74 | 人工 | 乙供 | 9102104 | 调试技术工 | 工日 | 1.9 | 162 | 0 | 0 | 计价 | 按实计算
XYS2-74 | 材料 | 乙供 | C16011105 | 铜芯绝缘导线 截面10mm² | m | 4 | 5.847 | 0 | 0 | 计价 | 按实计算
XYS2-74 | 材料 | 乙供 | C22011011 | 电源线盘架 1.5mm²×50m | 盘 | 1.2 | 314.11 | 0 | 0 | 计价 | 按实计算
XYS2-74 | 机械 | 乙供 | J14-01-003 | 直流电阻测试仪 量程 0.1μΩ~199.99kΩ | 台班 | 1.62 | 33.074 | 0 | 0 | 计价 | 按实计算
XYS2-74 | 机械 | 乙供 | J14-08-003 | 绝缘电阻表(数字式) 5mA | 台班 | 1.62 | 798.274 | 0 | 0 | 计价 | 按实计算
XYS2-74 | 机械 | 乙供 | J14-08-221 | 直流高压发生器 400kV 3mA | 台班 | 1.62 | 801.244 | 0 | 0 | 计价 | 按实计算
XYS2-74 | 机械 | 乙供 | J16-01-039 | 数字万用表(数字式) | 台班 | 1.62 | 17.536 | 0 | 0 | 计价 | 按实计算
XYS2-74 | 机械 | 乙供 | J19-01-033 | 电容量测试仪 | 台班 | 0.9 | 10.96 | 0 | 0 | 计价 | 按实计算
XYS2-75 | 人工 | 乙供 | 9102104 | 调试技术工 | 工日 | 5.6546 | 162 | 0 | 0 | 计价 | 按实计算
XYS2-75 | 材料 | 乙供 | C16011105 | 铜芯绝缘导线 截面10mm² | m | 4.2 | 5.847 | 0 | 0 | 计价 | 按实计算
XYS2-75 | 材料 | 乙供 | C22011011 | 电源线盘架 1.5mm²×50m | 盘 | 1.68 | 314.11 | 0 | 0 | 计价 | 按实计算
XYS2-75 | 机械 | 乙供 | J14-01-003 | 直流电阻测试仪 量程 0.1μΩ~199.99kΩ | 台班 | 0.9158 | 33.074 | 0 | 0 | 计价 | 按实计算
XYS2-75 | 机械 | 乙供 | J14-08-054 | 高压介损测试仪 | 台班 | 0.9158 | 2752.063 | 0 | 0 | 计价 | 按实计算
XYS2-75 | 机械 | 乙供 | J16-01-025 | 绝缘电阻表(数字式) | 台班 | 0.9158 | 15.684 | 0 | 0 | 计价 | 按实计算
XYS2-75 | 机械 | 乙供 | J16-01-039 | 数字万用表(数字式) | 台班 | 0.9158 | 17.536 | 0 | 0 | 计价 | 按实计算
XYS2-75 | 机械 | 乙供 | J16-01-044 | 携带型双臂电桥 | 台班 | 0.9158 | 29.058 | 0 | 0 | 计价 | 按实计算
XYS2-75 | 机械 | 乙供 | J19-01-018 | 电容电感测试仪 | 台班 | 0.9158 | 30.01 | 0 | 0 | 计价 | 按实计算
XYS2-76 | 人工 | 乙供 | 9102104 | 调试技术工 | 工日 | 6.2201 | 162 | 0 | 0 | 计价 | 按实计算
XYS2-76 | 材料 | 乙供 | C16011105 | 铜芯绝缘导线 截面10mm² | m | 4.62 | 5.847 | 0 | 0 | 计价 | 按实计算
XYS2-76 | 材料 | 乙供 | C22011011 | 电源线盘架 1.5mm²×50m | 盘 | 1.848 | 314.11 | 0 | 0 | 计价 | 按实计算
XYS2-76 | 机械 | 乙供 | J14-01-003 | 直流电阻测试仪 量程 0.1μΩ~199.99kΩ | 台班 | 1.0073 | 33.074 | 0 | 0 | 计价 | 按实计算
XYS2-76 | 机械 | 乙供 | J14-08-054 | 高压介损测试仪 | 台班 | 1.0073 | 2752.063 | 0 | 0 | 计价 | 按实计算
XYS2-76 | 机械 | 乙供 | J16-01-025 | 绝缘电阻表(数字式) | 台班 | 1.0073 | 15.684 | 0 | 0 | 计价 | 按实计算
XYS2-76 | 机械 | 乙供 | J16-01-039 | 数字万用表(数字式) | 台班 | 1.0073 | 17.536 | 0 | 0 | 计价 | 按实计算
XYS2-76 | 机械 | 乙供 | J16-01-044 | 携带型双臂电桥 | 台班 | 1.0073 | 29.058 | 0 | 0 | 计价 | 按实计算
XYS2-76 | 机械 | 乙供 | J19-01-018 | 电容电感测试仪 | 台班 | 1.0073 | 30.01 | 0 | 0 | 计价 | 按实计算
XYS2-77 | 人工 | 乙供 | 9102104 | 调试技术工 | 工日 | 8.1427 | 162 | 0 | 0 | 计价 | 按实计算
XYS2-77 | 材料 | 乙供 | C16011105 | 铜芯绝缘导线 截面10mm² | m | 6.048 | 5.847 | 0 | 0 | 计价 | 按实计算
XYS2-77 | 材料 | 乙供 | C22011011 | 电源线盘架 1.5mm²×50m | 盘 | 2.4192 | 314.11 | 0 | 0 | 计价 | 按实计算
XYS2-77 | 机械 | 乙供 | J14-01-003 | 直流电阻测试仪 量程 0.1μΩ~199.99kΩ | 台班 | 1.3186 | 33.074 | 0 | 0 | 计价 | 按实计算
XYS2-77 | 机械 | 乙供 | J14-08-054 | 高压介损测试仪 | 台班 | 1.3186 | 2752.063 | 0 | 0 | 计价 | 按实计算
XYS2-77 | 机械 | 乙供 | J16-01-025 | 绝缘电阻表(数字式) | 台班 | 1.3186 | 15.684 | 0 | 0 | 计价 | 按实计算
XYS2-77 | 机械 | 乙供 | J16-01-039 | 数字万用表(数字式) | 台班 | 1.3186 | 17.536 | 0 | 0 | 计价 | 按实计算
XYS2-77 | 机械 | 乙供 | J16-01-044 | 携带型双臂电桥 | 台班 | 1.3186 | 29.058 | 0 | 0 | 计价 | 按实计算
XYS2-77 | 机械 | 乙供 | J19-01-018 | 电容电感测试仪 | 台班 | 1.3186 | 30.01 | 0 | 0 | 计价 | 按实计算
XYS2-78 | 人工 | 乙供 | 9102104 | 调试技术工 | 工日 | 9.161 | 162 | 0 | 0 | 计价 | 按实计算
XYS2-78 | 材料 | 乙供 | C16011105 | 铜芯绝缘导线 截面10mm² | m | 7 | 5.847 | 0 | 0 | 计价 | 按实计算
XYS2-78 | 材料 | 乙供 | C22011011 | 电源线盘架 1.5mm²×50m | 盘 | 3 | 314.11 | 0 | 0 | 计价 | 按实计算
XYS2-78 | 机械 | 乙供 | J14-01-003 | 直流电阻测试仪 量程 0.1μΩ~199.99kΩ | 台班 | 1.3736 | 33.074 | 0 | 0 | 计价 | 按实计算
XYS2-78 | 机械 | 乙供 | J14-08-054 | 高压介损测试仪 | 台班 | 1.3736 | 2752.063 | 0 | 0 | 计价 | 按实计算
XYS2-78 | 机械 | 乙供 | J16-01-025 | 绝缘电阻表(数字式) | 台班 | 1.3736 | 15.684 | 0 | 0 | 计价 | 按实计算
XYS2-78 | 机械 | 乙供 | J16-01-039 | 数字万用表(数字式) | 台班 | 1.3736 | 17.536 | 0 | 0 | 计价 | 按实计算
XYS2-78 | 机械 | 乙供 | J16-01-044 | 携带型双臂电桥 | 台班 | 1.3736 | 29.058 | 0 | 0 | 计价 | 按实计算
XYS2-78 | 机械 | 乙供 | J19-01-018 | 电容电感测试仪 | 台班 | 1.3736 | 30.01 | 0 | 0 | 计价 | 按实计算
XYS2-79 | 人工 | 乙供 | 9102104 | 调试技术工 | 工日 | 10.07 | 162 | 0 | 0 | 计价 | 按实计算
XYS2-79 | 材料 | 乙供 | C16011105 | 铜芯绝缘导线 截面10mm² | m | 8 | 5.847 | 0 | 0 | 计价 | 按实计算
XYS2-79 | 材料 | 乙供 | C22011011 | 电源线盘架 1.5mm²×50m | 盘 | 3 | 314.11 | 0 | 0 | 计价 | 按实计算
XYS2-79 | 机械 | 乙供 | J14-01-003 | 直流电阻测试仪 量程 0.1μΩ~199.99kΩ | 台班 | 1.485 | 33.074 | 0 | 0 | 计价 | 按实计算
XYS2-79 | 机械 | 乙供 | J14-08-054 | 高压介损测试仪 | 台班 | 1.485 | 2752.063 | 0 | 0 | 计价 | 按实计算
XYS2-79 | 机械 | 乙供 | J16-01-025 | 绝缘电阻表(数字式) | 台班 | 1.485 | 15.684 | 0 | 0 | 计价 | 按实计算
XYS2-79 | 机械 | 乙供 | J16-01-039 | 数字万用表(数字式) | 台班 | 1.485 | 17.536 | 0 | 0 | 计价 | 按实计算
XYS2-79 | 机械 | 乙供 | J16-01-044 | 携带型双臂电桥 | 台班 | 1.485 | 29.058 | 0 | 0 | 计价 | 按实计算
XYS2-79 | 机械 | 乙供 | J19-01-018 | 电容电感测试仪 | 台班 | 1.485 | 30.01 | 0 | 0 | 计价 | 按实计算
XYS2-80 | 人工 | 乙供 | 9102104 | 调试技术工 | 工日 | 13.3528 | 162 | 0 | 0 | 计价 | 按实计算
XYS2-80 | 材料 | 乙供 | C16011105 | 铜芯绝缘导线 截面10mm² | m | 5 | 5.847 | 0 | 0 | 计价 | 按实计算
XYS2-80 | 材料 | 乙供 | C22011011 | 电源线盘架 1.5mm²×50m | 盘 | 1.9 | 314.11 | 0 | 0 | 计价 | 按实计算
XYS2-80 | 机械 | 乙供 | J13-01-055 | 高空作业车 20m以内 | 台班 | 1.4651 | 1005.172 | 0 | 0 | 计价 | 按实计算
XYS2-80 | 机械 | 乙供 | J14-01-004 | 回路电阻测试仪 量程 1~1999μΩ | 台班 | 0.4579 | 43.294 | 0 | 0 | 计价 | 按实计算
XYS2-80 | 机械 | 乙供 | J14-01-014 | 介质损耗测试仪 | 台班 | 0.1832 | 125.044 | 0 | 0 | 计价 | 按实计算
XYS2-80 | 机械 | 乙供 | J14-08-222 | 高压开关真空度测试仪 | 台班 | 0.8242 | 403.164 | 0 | 0 | 计价 | 按实计算
XYS2-80 | 机械 | 乙供 | J14-08-251 | 调感式工频串联谐振电源 | 台班 | 0.4579 | 2073.664 | 0 | 0 | 计价 | 按实计算
XYS2-80 | 机械 | 乙供 | J14-08-287 | 绝缘电阻测试仪 2500~10000V 2mA以上 | 台班 | 0.9158 | 239.717 | 0 | 0 | 计价 | 按实计算
XYS2-80 | 机械 | 乙供 | J16-01-039 | 数字万用表(数字式) | 台班 | 1.4651 | 17.536 | 0 | 0 | 计价 | 按实计算
XYS2-81 | 人工 | 乙供 | 9102104 | 调试技术工 | 工日 | 14.38 | 162 | 0 | 0 | 计价 | 按实计算
XYS2-81 | 材料 | 乙供 | C16011105 | 铜芯绝缘导线 截面10mm² | m | 5 | 5.847 | 0 | 0 | 计价 | 按实计算
XYS2-81 | 材料 | 乙供 | C22011011 | 电源线盘架 1.5mm²×50m | 盘 | 2 | 314.11 | 0 | 0 | 计价 | 按实计算
XYS2-81 | 机械 | 乙供 | J13-01-055 | 高空作业车 20m以内 | 台班 | 1.5567 | 1005.172 | 0 | 0 | 计价 | 按实计算
XYS2-81 | 机械 | 乙供 | J14-01-004 | 回路电阻测试仪 量程 1~1999μΩ | 台班 | 0.4579 | 43.294 | 0 | 0 | 计价 | 按实计算
XYS2-81 | 机械 | 乙供 | J14-01-014 | 介质损耗测试仪 | 台班 | 0.1832 | 125.044 | 0 | 0 | 计价 | 按实计算
XYS2-81 | 机械 | 乙供 | J14-08-222 | 高压开关真空度测试仪 | 台班 | 0.9158 | 403.164 | 0 | 0 | 计价 | 按实计算
XYS2-81 | 机械 | 乙供 | J14-08-251 | 调感式工频串联谐振电源 | 台班 | 0.4579 | 2073.664 | 0 | 0 | 计价 | 按实计算
XYS2-81 | 机械 | 乙供 | J14-08-287 | 绝缘电阻测试仪 2500~10000V 2mA以上 | 台班 | 1.0073 | 239.717 | 0 | 0 | 计价 | 按实计算
XYS2-81 | 机械 | 乙供 | J16-01-039 | 数字万用表(数字式) | 台班 | 1.6483 | 17.536 | 0 | 0 | 计价 | 按实计算
XYS2-82 | 人工 | 乙供 | 9102104 | 调试技术工 | 工日 | 15.4071 | 162 | 0 | 0 | 计价 | 按实计算
XYS2-82 | 材料 | 乙供 | C16011105 | 铜芯绝缘导线 截面10mm² | m | 5 | 5.847 | 0 | 0 | 计价 | 按实计算
XYS2-82 | 材料 | 乙供 | C22011011 | 电源线盘架 1.5mm²×50m | 盘 | 2 | 314.11 | 0 | 0 | 计价 | 按实计算
XYS2-82 | 机械 | 乙供 | J13-01-055 | 高空作业车 20m以内 | 台班 | 1.735 | 1005.172 | 0 | 0 | 计价 | 按实计算
XYS2-82 | 机械 | 乙供 | J14-01-004 | 回路电阻测试仪 量程 1~1999μΩ | 台班 | 0.4579 | 43.294 | 0 | 0 | 计价 | 按实计算
XYS2-82 | 机械 | 乙供 | J14-01-014 | 介质损耗测试仪 | 台班 | 0.2024 | 125.044 | 0 | 0 | 计价 | 按实计算
XYS2-82 | 机械 | 乙供 | J14-08-222 | 高压开关真空度测试仪 | 台班 | 0.9639 | 403.164 | 0 | 0 | 计价 | 按实计算
XYS2-82 | 机械 | 乙供 | J14-08-251 | 调感式工频串联谐振电源 | 台班 | 0.4579 | 2073.664 | 0 | 0 | 计价 | 按实计算
XYS2-82 | 机械 | 乙供 | J14-08-287 | 绝缘电阻测试仪 2500~10000V 2mA以上 | 台班 | 1.0603 | 239.717 | 0 | 0 | 计价 | 按实计算
XYS2-82 | 机械 | 乙供 | J16-01-039 | 数字万用表(数字式) | 台班 | 1.9278 | 17.536 | 0 | 0 | 计价 | 按实计算
XYS2-83 | 人工 | 乙供 | 9102104 | 调试技术工 | 工日 | 16.4342 | 162 | 0 | 0 | 计价 | 按实计算
XYS2-83 | 材料 | 乙供 | C16011105 | 铜芯绝缘导线 截面10mm² | m | 5 | 5.847 | 0 | 0 | 计价 | 按实计算
XYS2-83 | 材料 | 乙供 | C22011011 | 电源线盘架 1.5mm²×50m | 盘 | 2.1 | 314.11 | 0 | 0 | 计价 | 按实计算
XYS2-83 | 机械 | 乙供 | J13-01-056 | 高空作业车 30m以内 | 台班 | 1.735 | 1247.202 | 0 | 0 | 计价 | 按实计算
XYS2-83 | 机械 | 乙供 | J14-01-004 | 回路电阻测试仪 量程 1~1999μΩ | 台班 | 0.4579 | 43.294 | 0 | 0 | 计价 | 按实计算
XYS2-83 | 机械 | 乙供 | J14-01-014 | 介质损耗测试仪 | 台班 | 0.229 | 125.044 | 0 | 0 | 计价 | 按实计算
XYS2-83 | 机械 | 乙供 | J14-08-222 | 高压开关真空度测试仪 | 台班 | 1.053 | 403.164 | 0 | 0 | 计价 | 按实计算
XYS2-83 | 机械 | 乙供 | J14-08-251 | 调感式工频串联谐振电源 | 台班 | 0.4579 | 2073.664 | 0 | 0 | 计价 | 按实计算
XYS2-83 | 机械 | 乙供 | J14-08-287 | 绝缘电阻测试仪 2500~10000V 2mA以上 | 台班 | 1.0988 | 239.717 | 0 | 0 | 计价 | 按实计算
XYS2-83 | 机械 | 乙供 | J16-01-039 | 数字万用表(数字式) | 台班 | 2.1062 | 17.536 | 0 | 0 | 计价 | 按实计算
XYS2-84 | 人工 | 乙供 | 9102104 | 调试技术工 | 工日 | 18.4885 | 162 | 0 | 0 | 计价 | 按实计算
XYS2-84 | 材料 | 乙供 | C16011105 | 铜芯绝缘导线 截面10mm² | m | 5 | 5.847 | 0 | 0 | 计价 | 按实计算
XYS2-84 | 材料 | 乙供 | C22011011 | 电源线盘架 1.5mm²×50m | 盘 | 2.2 | 314.11 | 0 | 0 | 计价 | 按实计算
XYS2-84 | 机械 | 乙供 | J13-01-056 | 高空作业车 30m以内 | 台班 | 1.9278 | 1247.202 | 0 | 0 | 计价 | 按实计算
XYS2-84 | 机械 | 乙供 | J14-01-004 | 回路电阻测试仪 量程 1~1999μΩ | 台班 | 0.4579 | 43.294 | 0 | 0 | 计价 | 按实计算
XYS2-84 | 机械 | 乙供 | J14-01-014 | 介质损耗测试仪 | 台班 | 0.2748 | 125.044 | 0 | 0 | 计价 | 按实计算
XYS2-84 | 机械 | 乙供 | J14-08-222 | 高压开关真空度测试仪 | 台班 | 1.1904 | 403.164 | 0 | 0 | 计价 | 按实计算
XYS2-84 | 机械 | 乙供 | J14-08-251 | 调感式工频串联谐振电源 | 台班 | 0.4579 | 2073.664 | 0 | 0 | 计价 | 按实计算
XYS2-84 | 机械 | 乙供 | J14-08-287 | 绝缘电阻测试仪 2500~10000V 2mA以上 | 台班 | 1.1904 | 239.717 | 0 | 0 | 计价 | 按实计算
XYS2-84 | 机械 | 乙供 | J16-01-039 | 数字万用表(数字式) | 台班 | 2.3809 | 17.536 | 0 | 0 | 计价 | 按实计算
XYS2-85 | 人工 | 乙供 | 9102104 | 调试技术工 | 工日 | 12.9842 | 162 | 0 | 0 | 计价 | 按实计算
XYS2-85 | 材料 | 乙供 | C16011303 | 铜芯聚氯乙烯绝缘电线 500VBV-2.5mm² | m | 0.05 | 1.438 | 0 | 0 | 计价 | 按实计算
XYS2-85 | 材料 | 乙供 | C22011005 | 大电流多股软导线 200mm²×5m | 根 | 0.01 | 2907.994 | 0 | 0 | 计价 | 按实计算
XYS2-85 | 机械 | 乙供 | J14-01-004 | 回路电阻测试仪 量程 1~1999μΩ | 台班 | 0.95 | 43.294 | 0 | 0 | 计价 | 按实计算
XYS2-85 | 机械 | 乙供 | J14-08-076 | 微机继电保护测试仪 | 台班 | 0.95 | 431.144 | 0 | 0 | 计价 | 按实计算
XYS2-85 | 机械 | 乙供 | J19-01-030 | 三相调压器 | 台班 | 0.475 | 278.488 | 0 | 0 | 计价 | 按实计算
XYS2-86 | 人工 | 乙供 | 9102104 | 调试技术工 | 工日 | 4.328 | 162 | 0 | 0 | 计价 | 按实计算
XYS2-86 | 材料 | 乙供 | C16011202 | 铜芯橡皮绝缘线 500VBX-2.5mm² | m | 2.4 | 1.7 | 0 | 0 | 计价 | 按实计算
XYS2-86 | 材料 | 乙供 | C16100421 | 绝缘胶带 20mm×20m | 卷 | 0.8 | 1.77 | 0 | 0 | 计价 | 按实计算
XYS2-86 | 材料 | 乙供 | C16100641 | 标签色带 (12~36)mm×8m | 卷 | 0.8 | 17.121 | 0 | 0 | 计价 | 按实计算
XYS2-86 | 材料 | 乙供 | C18030801 | 自黏性橡胶带 25mm×20m | 卷 | 0.8 | 7 | 0 | 0 | 计价 | 按实计算
XYS2-86 | 材料 | 乙供 | C22040907 | 擦拭纸 | 盒 | 0.8 | 2.883 | 0 | 0 | 计价 | 按实计算
XYS2-86 | 机械 | 乙供 | J14-01-023 | 电阻箱 | 台班 | 0.95 | 47.624 | 0 | 0 | 计价 | 按实计算
XYS2-86 | 机械 | 乙供 | J14-05-001 | 继电保护测试系统 | 台班 | 1.9 | 313.804 | 0 | 0 | 计价 | 按实计算
XYS2-86 | 机械 | 乙供 | J14-05-005 | 数字存储示波器 | 台班 | 0.475 | 308.074 | 0 | 0 | 计价 | 按实计算
XYS2-86 | 机械 | 乙供 | J14-05-018 | 微机型高压断路器模拟装置(断路器模拟试验仪) | 台班 | 0.19 | 167.944 | 0 | 0 | 计价 | 按实计算
XYS2-86 | 机械 | 乙供 | J15-01-066 | 功能检测分析平台(电脑) | 台班 | 0.76 | 31.967 | 0 | 0 | 计价 | 按实计算
XYS2-87 | 人工 | 乙供 | 9102104 | 调试技术工 | 工日 | 5.4101 | 162 | 0 | 0 | 计价 | 按实计算
XYS2-87 | 材料 | 乙供 | C16011202 | 铜芯橡皮绝缘线 500VBX-2.5mm² | m | 2.4 | 1.7 | 0 | 0 | 计价 | 按实计算
XYS2-87 | 材料 | 乙供 | C16100421 | 绝缘胶带 20mm×20m | 卷 | 0.8 | 1.77 | 0 | 0 | 计价 | 按实计算
XYS2-87 | 材料 | 乙供 | C16100641 | 标签色带 (12~36)mm×8m | 卷 | 0.8 | 17.121 | 0 | 0 | 计价 | 按实计算
XYS2-87 | 材料 | 乙供 | C18030801 | 自黏性橡胶带 25mm×20m | 卷 | 0.8 | 7 | 0 | 0 | 计价 | 按实计算
XYS2-87 | 材料 | 乙供 | C22040907 | 擦拭纸 | 盒 | 0.8 | 2.883 | 0 | 0 | 计价 | 按实计算
XYS2-87 | 机械 | 乙供 | J14-01-023 | 电阻箱 | 台班 | 0.95 | 47.624 | 0 | 0 | 计价 | 按实计算
XYS2-87 | 机械 | 乙供 | J14-05-001 | 继电保护测试系统 | 台班 | 1.9 | 313.804 | 0 | 0 | 计价 | 按实计算
XYS2-87 | 机械 | 乙供 | J14-05-005 | 数字存储示波器 | 台班 | 0.475 | 308.074 | 0 | 0 | 计价 | 按实计算
XYS2-87 | 机械 | 乙供 | J14-05-018 | 微机型高压断路器模拟装置(断路器模拟试验仪) | 台班 | 0.19 | 167.944 | 0 | 0 | 计价 | 按实计算
XYS2-87 | 机械 | 乙供 | J15-01-066 | 功能检测分析平台(电脑) | 台班 | 0.76 | 31.967 | 0 | 0 | 计价 | 按实计算
XYS2-88 | 人工 | 乙供 | 9102104 | 调试技术工 | 工日 | 6.4921 | 162 | 0 | 0 | 计价 | 按实计算
XYS2-88 | 材料 | 乙供 | C16011202 | 铜芯橡皮绝缘线 500VBX-2.5mm² | m | 2.4 | 1.7 | 0 | 0 | 计价 | 按实计算
XYS2-88 | 材料 | 乙供 | C16100421 | 绝缘胶带 20mm×20m | 卷 | 0.8 | 1.77 | 0 | 0 | 计价 | 按实计算
XYS2-88 | 材料 | 乙供 | C16100641 | 标签色带 (12~36)mm×8m | 卷 | 0.8 | 17.121 | 0 | 0 | 计价 | 按实计算
XYS2-88 | 材料 | 乙供 | C18030801 | 自黏性橡胶带 25mm×20m | 卷 | 0.8 | 7 | 0 | 0 | 计价 | 按实计算
XYS2-88 | 材料 | 乙供 | C22040907 | 擦拭纸 | 盒 | 0.8 | 2.883 | 0 | 0 | 计价 | 按实计算
XYS2-88 | 机械 | 乙供 | J14-01-023 | 电阻箱 | 台班 | 0.95 | 47.624 | 0 | 0 | 计价 | 按实计算
XYS2-88 | 机械 | 乙供 | J14-05-001 | 继电保护测试系统 | 台班 | 1.9 | 313.804 | 0 | 0 | 计价 | 按实计算
XYS2-88 | 机械 | 乙供 | J14-05-005 | 数字存储示波器 | 台班 | 0.475 | 308.074 | 0 | 0 | 计价 | 按实计算
XYS2-88 | 机械 | 乙供 | J14-05-018 | 微机型高压断路器模拟装置(断路器模拟试验仪) | 台班 | 0.19 | 167.944 | 0 | 0 | 计价 | 按实计算
XYS2-88 | 机械 | 乙供 | J15-01-066 | 功能检测分析平台(电脑) | 台班 | 0.76 | 31.967 | 0 | 0 | 计价 | 按实计算
XYS2-89 | 人工 | 乙供 | 9102104 | 调试技术工 | 工日 | 7.6692 | 162 | 0 | 0 | 计价 | 按实计算
XYS2-89 | 材料 | 乙供 | C16011202 | 铜芯橡皮绝缘线 500VBX-2.5mm² | m | 2.4 | 1.7 | 0 | 0 | 计价 | 按实计算
XYS2-89 | 材料 | 乙供 | C16100421 | 绝缘胶带 20mm×20m | 卷 | 0.8 | 1.77 | 0 | 0 | 计价 | 按实计算
XYS2-89 | 材料 | 乙供 | C16100641 | 标签色带 (12~36)mm×8m | 卷 | 0.8 | 17.121 | 0 | 0 | 计价 | 按实计算
XYS2-89 | 材料 | 乙供 | C18030801 | 自黏性橡胶带 25mm×20m | 卷 | 0.8 | 7 | 0 | 0 | 计价 | 按实计算
XYS2-89 | 材料 | 乙供 | C22040907 | 擦拭纸 | 盒 | 0.8 | 2.883 | 0 | 0 | 计价 | 按实计算
XYS2-89 | 机械 | 乙供 | J14-01-023 | 电阻箱 | 台班 | 0.95 | 47.624 | 0 | 0 | 计价 | 按实计算
XYS2-89 | 机械 | 乙供 | J14-05-001 | 继电保护测试系统 | 台班 | 1.9 | 313.804 | 0 | 0 | 计价 | 按实计算
XYS2-89 | 机械 | 乙供 | J14-05-005 | 数字存储示波器 | 台班 | 0.475 | 308.074 | 0 | 0 | 计价 | 按实计算
XYS2-89 | 机械 | 乙供 | J14-05-018 | 微机型高压断路器模拟装置(断路器模拟试验仪) | 台班 | 0.19 | 167.944 | 0 | 0 | 计价 | 按实计算
XYS2-89 | 机械 | 乙供 | J15-01-066 | 功能检测分析平台(电脑) | 台班 | 0.76 | 31.967 | 0 | 0 | 计价 | 按实计算
XYS2-90 | 人工 | 乙供 | 9102104 | 调试技术工 | 工日 | 10.5178 | 162 | 0 | 0 | 计价 | 按实计算
XYS2-90 | 材料 | 乙供 | C16011202 | 铜芯橡皮绝缘线 500VBX-2.5mm² | m | 2.88 | 1.7 | 0 | 0 | 计价 | 按实计算
XYS2-90 | 材料 | 乙供 | C16100421 | 绝缘胶带 20mm×20m | 卷 | 0.96 | 1.77 | 0 | 0 | 计价 | 按实计算
XYS2-90 | 材料 | 乙供 | C16100641 | 标签色带 (12~36)mm×8m | 卷 | 0.96 | 17.121 | 0 | 0 | 计价 | 按实计算
XYS2-90 | 材料 | 乙供 | C18030801 | 自黏性橡胶带 25mm×20m | 卷 | 0.96 | 7 | 0 | 0 | 计价 | 按实计算
XYS2-90 | 材料 | 乙供 | C22040907 | 擦拭纸 | 盒 | 0.96 | 2.883 | 0 | 0 | 计价 | 按实计算
XYS2-90 | 机械 | 乙供 | J14-01-023 | 电阻箱 | 台班 | 1.14 | 47.624 | 0 | 0 | 计价 | 按实计算
XYS2-90 | 机械 | 乙供 | J14-05-001 | 继电保护测试系统 | 台班 | 2.28 | 313.804 | 0 | 0 | 计价 | 按实计算
XYS2-90 | 机械 | 乙供 | J14-05-005 | 数字存储示波器 | 台班 | 0.57 | 308.074 | 0 | 0 | 计价 | 按实计算
XYS2-90 | 机械 | 乙供 | J14-05-018 | 微机型高压断路器模拟装置(断路器模拟试验仪) | 台班 | 0.228 | 167.944 | 0 | 0 | 计价 | 按实计算
XYS2-90 | 机械 | 乙供 | J15-01-066 | 功能检测分析平台(电脑) | 台班 | 0.912 | 31.967 | 0 | 0 | 计价 | 按实计算
XYS2-91 | 人工 | 乙供 | 9102104 | 调试技术工 | 工日 | 18 | 162 | 0 | 0 | 计价 | 按实计算
XYS2-91 | 机械 | 乙供 | J14-01-001 | 变压器绝缘电阻测试仪 | 台班 | 3 | 99.334 | 0 | 0 | 计价 | 按实计算
XYS2-91 | 机械 | 乙供 | J14-05-037 | 网络测试仪 | 台班 | 1 | 100.574 | 0 | 0 | 计价 | 按实计算
XYS2-91 | 机械 | 乙供 | J14-09-002 | 直流保护测试仪 | 台班 | 2.5 | 808.234 | 0 | 0 | 计价 | 按实计算
XYS2-91 | 机械 | 乙供 | J15-01-066 | 功能检测分析平台(电脑) | 台班 | 3 | 31.967 | 0 | 0 | 计价 | 按实计算
XYS2-92 | 人工 | 乙供 | 9102104 | 调试技术工 | 工日 | 32.4605 | 162 | 0 | 0 | 计价 | 按实计算
XYS2-92 | 机械 | 乙供 | J14-01-037 | 变送器校验装置 | 台班 | 0.95 | 394.72 | 0 | 0 | 计价 | 按实计算
XYS2-92 | 机械 | 乙供 | J14-03-026 | 直流稳压电源WYK-6005 | 台班 | 0.95 | 13.853 | 0 | 0 | 计价 | 按实计算
XYS2-92 | 机械 | 乙供 | J14-05-050 | 光万用表(光源、光功率计、光纤在线测试) | 台班 | 2.85 | 93.764 | 0 | 0 | 计价 | 按实计算
XYS2-93 | 人工 | 乙供 | 9102104 | 调试技术工 | 工日 | 38 | 162 | 0 | 0 | 计价 | 按实计算
XYS2-93 | 机械 | 乙供 | J14-01-037 | 变送器校验装置 | 台班 | 1.08 | 394.72 | 0 | 0 | 计价 | 按实计算
XYS2-93 | 机械 | 乙供 | J14-05-037 | 网络测试仪 | 台班 | 1.08 | 100.574 | 0 | 0 | 计价 | 按实计算
XYS2-93 | 机械 | 乙供 | J14-08-076 | 微机继电保护测试仪 | 台班 | 1.08 | 431.144 | 0 | 0 | 计价 | 按实计算
XYS2-93 | 机械 | 乙供 | J14-09-002 | 直流保护测试仪 | 台班 | 3.6 | 808.234 | 0 | 0 | 计价 | 按实计算
XYS2-94 | 人工 | 乙供 | 9102104 | 调试技术工 | 工日 | 33.25 | 162 | 0 | 0 | 计价 | 按实计算
XYS2-94 | 机械 | 乙供 | J14-05-005 | 数字存储示波器 | 台班 | 2.25 | 308.074 | 0 | 0 | 计价 | 按实计算
XYS2-94 | 机械 | 乙供 | J14-05-037 | 网络测试仪 | 台班 | 2.25 | 100.574 | 0 | 0 | 计价 | 按实计算
XYS2-94 | 机械 | 乙供 | J14-08-076 | 微机继电保护测试仪 | 台班 | 2.25 | 431.144 | 0 | 0 | 计价 | 按实计算
XYS2-94 | 机械 | 乙供 | J14-09-002 | 直流保护测试仪 | 台班 | 1.08 | 808.234 | 0 | 0 | 计价 | 按实计算
XYS2-94 | 机械 | 乙供 | J16-01-006 | 模拟开关(试验用) | 台班 | 1.08 | 10.96 | 0 | 0 | 计价 | 按实计算
XYS2-94 | 机械 | 乙供 | J17-01-054 | 三相精密测试电源 | 台班 | 1.08 | 624.454 | 0 | 0 | 计价 | 按实计算
XYS2-95 | 人工 | 乙供 | 9102104 | 调试技术工 | 工日 | 10.8201 | 162 | 0 | 0 | 计价 | 按实计算
XYS2-95 | 机械 | 乙供 | J14-08-076 | 微机继电保护测试仪 | 台班 | 1.9 | 431.144 | 0 | 0 | 计价 | 按实计算
XYS2-95 | 机械 | 乙供 | J16-01-006 | 模拟开关(试验用) | 台班 | 2.85 | 10.96 | 0 | 0 | 计价 | 按实计算
XYS2-96 | 人工 | 乙供 | 9102104 | 调试技术工 | 工日 | 7.5741 | 162 | 0 | 0 | 计价 | 按实计算
XYS2-96 | 机械 | 乙供 | J14-05-005 | 数字存储示波器 | 台班 | 0.95 | 308.074 | 0 | 0 | 计价 | 按实计算
XYS2-96 | 机械 | 乙供 | J14-08-076 | 微机继电保护测试仪 | 台班 | 0.95 | 431.144 | 0 | 0 | 计价 | 按实计算
XYS2-96 | 机械 | 乙供 | J15-01-066 | 功能检测分析平台(电脑) | 台班 | 0.95 | 31.967 | 0 | 0 | 计价 | 按实计算
XYS2-97 | 人工 | 乙供 | 9102104 | 调试技术工 | 工日 | 10.8201 | 162 | 0 | 0 | 计价 | 按实计算
XYS2-97 | 机械 | 乙供 | J15-01-066 | 功能检测分析平台(电脑) | 台班 | 2.85 | 31.967 | 0 | 0 | 计价 | 按实计算
XYS2-98 | 人工 | 乙供 | 9102104 | 调试技术工 | 工日 | 10.8201 | 162 | 0 | 0 | 计价 | 按实计算
XYS2-98 | 机械 | 乙供 | J14-08-076 | 微机继电保护测试仪 | 台班 | 0.95 | 431.144 | 0 | 0 | 计价 | 按实计算
XYS2-99 | 人工 | 乙供 | 9102104 | 调试技术工 | 工日 | 7.5741 | 162 | 0 | 0 | 计价 | 按实计算
XYS2-99 | 机械 | 乙供 | J14-01-020 | TV二次回路压降测试仪 | 台班 | 0.19 | 81.312 | 0 | 0 | 计价 | 按实计算
XYS2-99 | 机械 | 乙供 | J14-01-043 | 三相电测仪表校验装置 | 台班 | 0.95 | 357.194 | 0 | 0 | 计价 | 按实计算
XYS2-99 | 机械 | 乙供 | J14-01-044 | 三相电能表现场校验仪 | 台班 | 0.95 | 627.534 | 0 | 0 | 计价 | 按实计算
XYS2-99 | 机械 | 乙供 | J14-06-001 | 数字化电能表校验仪 | 台班 | 0.95 | 836.464 | 0 | 0 | 计价 | 按实计算
XYS2-99 | 机械 | 乙供 | J14-08-236 | 多功能校验仪 | 台班 | 0.95 | 234.28 | 0 | 0 | 计价 | 按实计算
XYS2-100 | 人工 | 乙供 | 9102104 | 调试技术工 | 工日 | 32.4605 | 162 | 0 | 0 | 计价 | 按实计算
XYS2-100 | 机械 | 乙供 | J14-05-037 | 网络测试仪 | 台班 | 0.19 | 100.574 | 0 | 0 | 计价 | 按实计算
XYS2-100 | 机械 | 乙供 | J14-08-236 | 多功能校验仪 | 台班 | 2.85 | 234.28 | 0 | 0 | 计价 | 按实计算
XYS2-100 | 机械 | 乙供 | J15-01-066 | 功能检测分析平台(电脑) | 台班 | 2.85 | 31.967 | 0 | 0 | 计价 | 按实计算
XYS2-101 | 人工 | 乙供 | 9102104 | 调试技术工 | 工日 | 23.2633 | 162 | 0 | 0 | 计价 | 按实计算
XYS2-101 | 机械 | 乙供 | J14-04-009 | 树脂特性检测装置 | 台班 | 0.475 | 395.58 | 0 | 0 | 计价 | 按实计算
XYS2-101 | 机械 | 乙供 | J14-09-028 | 水冷系统电导率表效验装置 | 台班 | 0.95 | 1759.334 | 0 | 0 | 计价 | 按实计算
XYS2-101 | 机械 | 乙供 | J14-09-029 | 水冷系统压力表效验装置 | 台班 | 2.85 | 527.384 | 0 | 0 | 计价 | 按实计算
XYS2-101 | 机械 | 乙供 | J14-09-030 | 水冷系统流量表效验装置 | 台班 | 2.85 | 527.384 | 0 | 0 | 计价 | 按实计算
XYS2-102 | 人工 | 乙供 | 9102104 | 调试技术工 | 工日 | 13.5252 | 162 | 0 | 0 | 计价 | 按实计算
XYS2-102 | 机械 | 乙供 | J14-04-009 | 树脂特性检测装置 | 台班 | 0.475 | 395.58 | 0 | 0 | 计价 | 按实计算
XYS2-102 | 机械 | 乙供 | J14-09-028 | 水冷系统电导率表效验装置 | 台班 | 1.14 | 1759.334 | 0 | 0 | 计价 | 按实计算
XYS2-102 | 机械 | 乙供 | J14-09-029 | 水冷系统压力表效验装置 | 台班 | 2.85 | 527.384 | 0 | 0 | 计价 | 按实计算
XYS2-102 | 机械 | 乙供 | J14-09-030 | 水冷系统流量表效验装置 | 台班 | 2.85 | 527.384 | 0 | 0 | 计价 | 按实计算
XYS2-103 | 人工 | 乙供 | 9102104 | 调试技术工 | 工日 | 10.8201 | 162 | 0 | 0 | 计价 | 按实计算
XYS2-103 | 机械 | 乙供 | J14-05-083 | 时钟测试仪 | 台班 | 1.425 | 148.484 | 0 | 0 | 计价 | 按实计算
XYS2-103 | 机械 | 乙供 | J14-08-010 | 便携式GPS时间校验仪 | 台班 | 1.425 | 246.877 | 0 | 0 | 计价 | 按实计算
XYS2-103 | 机械 | 乙供 | J15-01-066 | 功能检测分析平台(电脑) | 台班 | 1.425 | 31.967 | 0 | 0 | 计价 | 按实计算
XYS2-104 | 人工 | 乙供 | 9102104 | 调试技术工 | 工日 | 7.5741 | 162 | 0 | 0 | 计价 | 按实计算
XYS2-105 | 人工 | 乙供 | 9102104 | 调试技术工 | 工日 | 7.5741 | 162 | 0 | 0 | 计价 | 按实计算
XYS2-105 | 机械 | 乙供 | J14-08-076 | 微机继电保护测试仪 | 台班 | 1.9 | 431.144 | 0 | 0 | 计价 | 按实计算
XYS2-106 | 人工 | 乙供 | 9102104 | 调试技术工 | 工日 | 2.6073 | 162 | 0 | 0 | 计价 | 按实计算
XYS2-107 | 人工 | 乙供 | 9102104 | 调试技术工 | 工日 | 6.4921 | 162 | 0 | 0 | 计价 | 按实计算
XYS2-107 | 机械 | 乙供 | J15-01-066 | 功能检测分析平台(电脑) | 台班 | 2.85 | 31.967 | 0 | 0 | 计价 | 按实计算
XYS2-108 | 人工 | 乙供 | 9102104 | 调试技术工 | 工日 | 124.5 | 162 | 0 | 0 | 计价 | 按实计算
XYS2-108 | 材料 | 乙供 | C16011103 | 铜芯绝缘导线 截面4mm² | m | 27 | 2.21 | 0 | 0 | 计价 | 按实计算
XYS2-108 | 材料 | 乙供 | C16080121 | 三相照明开关 | 个 | 9 | 26.541 | 0 | 0 | 计价 | 按实计算
XYS2-108 | 材料 | 乙供 | C16100421 | 绝缘胶带 20mm×20m | 卷 | 18 | 1.77 | 0 | 0 | 计价 | 按实计算
XYS2-108 | 材料 | 乙供 | C18030801 | 自黏性橡胶带 25mm×20m | 卷 | 9 | 7 | 0 | 0 | 计价 | 按实计算
XYS2-108 | 机械 | 乙供 | J03-01-033 | 汽车式起重机 起重量 5t | 台班 | 2.85 | 564.811 | 0 | 0 | 计价 | 按实计算
XYS2-108 | 机械 | 乙供 | J14-03-023 | 倍频电源发生器 | 台班 | 5.7 | 302.653 | 0 | 0 | 计价 | 按实计算
XYS2-108 | 机械 | 乙供 | J15-01-066 | 功能检测分析平台(电脑) | 台班 | 5.7 | 31.967 | 0 | 0 | 计价 | 按实计算
XYS2-109 | 人工 | 乙供 | 9102104 | 调试技术工 | 工日 | 129.8417 | 162 | 0 | 0 | 计价 | 按实计算
XYS2-109 | 材料 | 乙供 | C16011103 | 铜芯绝缘导线 截面4mm² | m | 24 | 2.21 | 0 | 0 | 计价 | 按实计算
XYS2-109 | 材料 | 乙供 | C16100421 | 绝缘胶带 20mm×20m | 卷 | 16 | 1.77 | 0 | 0 | 计价 | 按实计算
XYS2-109 | 材料 | 乙供 | C18030801 | 自黏性橡胶带 25mm×20m | 卷 | 8 | 7 | 0 | 0 | 计价 | 按实计算
XYS2-109 | 机械 | 乙供 | J03-01-033 | 汽车式起重机 起重量 5t | 台班 | 3.8 | 564.811 | 0 | 0 | 计价 | 按实计算
XYS2-109 | 机械 | 乙供 | J14-01-011 | 升压器 输入0~220V,输出0~76kV | 台班 | 3.8 | 103.194 | 0 | 0 | 计价 | 按实计算
XYS2-109 | 机械 | 乙供 | J15-01-066 | 功能检测分析平台(电脑) | 台班 | 3.8 | 31.967 | 0 | 0 | 计价 | 按实计算
XYS2-110 | 人工 | 乙供 | 9102104 | 调试技术工 | 工日 | 20.5176 | 162 | 0 | 0 | 计价 | 按实计算
XYS2-110 | 材料 | 乙供 | C16011308 | 铜芯聚氯乙烯绝缘电线 16mm² | m | 3.9 | 10.099 | 0 | 0 | 计价 | 按实计算
XYS2-110 | 材料 | 乙供 | C16011318 | 铜芯聚氯乙烯绝缘电线 240mm² | m | 1.8 | 135.198 | 0 | 0 | 计价 | 按实计算
XYS2-110 | 机械 | 乙供 | J13-01-055 | 高空作业车 20m以内 | 台班 | 1.995 | 1005.172 | 0 | 0 | 计价 | 按实计算
XYS2-110 | 机械 | 乙供 | J14-08-014 | 变压器变频谐振耐压试验设备 | 台班 | 1.995 | 3799.072 | 0 | 0 | 计价 | 按实计算
XYS2-110 | 机械 | 乙供 | J14-08-017 | 变压器局放试验电源 400kW | 台班 | 1.995 | 7693.184 | 0 | 0 | 计价 | 按实计算
XYS2-110 | 机械 | 乙供 | J14-08-023 | 变压器耐压试验用补偿电抗器 | 台班 | 1.995 | 398.013 | 0 | 0 | 计价 | 按实计算
XYS2-110 | 机械 | 乙供 | J14-08-078 | 无局部放电补偿电抗器 | 台班 | 1.995 | 2770.37 | 0 | 0 | 计价 | 按实计算
XYS2-110 | 机械 | 乙供 | J14-08-079 | 无局部放电试验变压器成套装置 50kV | 台班 | 1.995 | 965.23 | 0 | 0 | 计价 | 按实计算
XYS2-110 | 材料 | 乙供 | C99010102 | 其他材料费 | 元 | 5.6549 | 1 | 0 | 0 | 计价 | 按实计算
XYS2-111 | 人工 | 乙供 | 9102104 | 调试技术工 | 工日 | 23.0823 | 162 | 0 | 0 | 计价 | 按实计算
XYS2-111 | 材料 | 乙供 | C16011308 | 铜芯聚氯乙烯绝缘电线 16mm² | m | 4.5 | 10.099 | 0 | 0 | 计价 | 按实计算
XYS2-111 | 材料 | 乙供 | C16011318 | 铜芯聚氯乙烯绝缘电线 240mm² | m | 2.1 | 135.198 | 0 | 0 | 计价 | 按实计算
XYS2-111 | 机械 | 乙供 | J13-01-055 | 高空作业车 20m以内 | 台班 | 2.28 | 1005.172 | 0 | 0 | 计价 | 按实计算
XYS2-111 | 机械 | 乙供 | J14-08-014 | 变压器变频谐振耐压试验设备 | 台班 | 2.28 | 3799.072 | 0 | 0 | 计价 | 按实计算
XYS2-111 | 机械 | 乙供 | J14-08-017 | 变压器局放试验电源 400kW | 台班 | 2.28 | 7693.184 | 0 | 0 | 计价 | 按实计算
XYS2-111 | 机械 | 乙供 | J14-08-023 | 变压器耐压试验用补偿电抗器 | 台班 | 2.28 | 398.013 | 0 | 0 | 计价 | 按实计算
XYS2-111 | 机械 | 乙供 | J14-08-078 | 无局部放电补偿电抗器 | 台班 | 2.28 | 2770.37 | 0 | 0 | 计价 | 按实计算
XYS2-111 | 机械 | 乙供 | J14-08-079 | 无局部放电试验变压器成套装置 50kV | 台班 | 2.28 | 965.23 | 0 | 0 | 计价 | 按实计算
XYS2-111 | 材料 | 乙供 | C99010102 | 其他材料费 | 元 | 6.5872 | 1 | 0 | 0 | 计价 | 按实计算
XYS2-112 | 人工 | 乙供 | 9102104 | 调试技术工 | 工日 | 25.647 | 162 | 0 | 0 | 计价 | 按实计算
XYS2-112 | 材料 | 乙供 | C16011308 | 铜芯聚氯乙烯绝缘电线 16mm² | m | 4.8 | 10.099 | 0 | 0 | 计价 | 按实计算
XYS2-112 | 材料 | 乙供 | C16011318 | 铜芯聚氯乙烯绝缘电线 240mm² | m | 2.4 | 135.198 | 0 | 0 | 计价 | 按实计算
XYS2-112 | 机械 | 乙供 | J13-01-055 | 高空作业车 20m以内 | 台班 | 2.565 | 1005.172 | 0 | 0 | 计价 | 按实计算
XYS2-112 | 机械 | 乙供 | J14-08-014 | 变压器变频谐振耐压试验设备 | 台班 | 2.565 | 3799.072 | 0 | 0 | 计价 | 按实计算
XYS2-112 | 机械 | 乙供 | J14-08-017 | 变压器局放试验电源 400kW | 台班 | 2.565 | 7693.184 | 0 | 0 | 计价 | 按实计算
XYS2-112 | 机械 | 乙供 | J14-08-023 | 变压器耐压试验用补偿电抗器 | 台班 | 2.565 | 398.013 | 0 | 0 | 计价 | 按实计算
XYS2-112 | 机械 | 乙供 | J14-08-078 | 无局部放电补偿电抗器 | 台班 | 2.565 | 2770.37 | 0 | 0 | 计价 | 按实计算
XYS2-112 | 机械 | 乙供 | J14-08-079 | 无局部放电试验变压器成套装置 50kV | 台班 | 2.565 | 965.23 | 0 | 0 | 计价 | 按实计算
XYS2-112 | 材料 | 乙供 | C99010102 | 其他材料费 | 元 | 7.459 | 1 | 0 | 0 | 计价 | 按实计算
XYS2-113 | 人工 | 乙供 | 9102104 | 调试技术工 | 工日 | 28.2117 | 162 | 0 | 0 | 计价 | 按实计算
XYS2-113 | 材料 | 乙供 | C16011308 | 铜芯聚氯乙烯绝缘电线 16mm² | m | 6.3 | 10.099 | 0 | 0 | 计价 | 按实计算
XYS2-113 | 材料 | 乙供 | C16011318 | 铜芯聚氯乙烯绝缘电线 240mm² | m | 3 | 135.198 | 0 | 0 | 计价 | 按实计算
XYS2-113 | 机械 | 乙供 | J13-01-055 | 高空作业车 20m以内 | 台班 | 3.192 | 1005.172 | 0 | 0 | 计价 | 按实计算
XYS2-113 | 机械 | 乙供 | J14-08-014 | 变压器变频谐振耐压试验设备 | 台班 | 3.192 | 3799.072 | 0 | 0 | 计价 | 按实计算
XYS2-113 | 机械 | 乙供 | J14-08-017 | 变压器局放试验电源 400kW | 台班 | 3.192 | 7693.184 | 0 | 0 | 计价 | 按实计算
XYS2-113 | 机械 | 乙供 | J14-08-023 | 变压器耐压试验用补偿电抗器 | 台班 | 3.192 | 398.013 | 0 | 0 | 计价 | 按实计算
XYS2-113 | 机械 | 乙供 | J14-08-078 | 无局部放电补偿电抗器 | 台班 | 3.192 | 2770.37 | 0 | 0 | 计价 | 按实计算
XYS2-113 | 机械 | 乙供 | J14-08-079 | 无局部放电试验变压器成套装置 50kV | 台班 | 3.192 | 965.23 | 0 | 0 | 计价 | 按实计算
XYS2-113 | 材料 | 乙供 | C99010102 | 其他材料费 | 元 | 9.3844 | 1 | 0 | 0 | 计价 | 按实计算
XYS2-114 | 人工 | 乙供 | 9102104 | 调试技术工 | 工日 | 46.1646 | 162 | 0 | 0 | 计价 | 按实计算
XYS2-114 | 材料 | 乙供 | C16011308 | 铜芯聚氯乙烯绝缘电线 16mm² | m | 9 | 10.099 | 0 | 0 | 计价 | 按实计算
XYS2-114 | 材料 | 乙供 | C16011318 | 铜芯聚氯乙烯绝缘电线 240mm² | m | 3.9 | 135.198 | 0 | 0 | 计价 | 按实计算
XYS2-114 | 机械 | 乙供 | J13-01-055 | 高空作业车 20m以内 | 台班 | 3.99 | 1005.172 | 0 | 0 | 计价 | 按实计算
XYS2-114 | 机械 | 乙供 | J14-08-014 | 变压器变频谐振耐压试验设备 | 台班 | 3.99 | 3799.072 | 0 | 0 | 计价 | 按实计算
XYS2-114 | 机械 | 乙供 | J14-08-017 | 变压器局放试验电源 400kW | 台班 | 3.99 | 7693.184 | 0 | 0 | 计价 | 按实计算
XYS2-114 | 机械 | 乙供 | J14-08-023 | 变压器耐压试验用补偿电抗器 | 台班 | 3.99 | 398.013 | 0 | 0 | 计价 | 按实计算
XYS2-114 | 机械 | 乙供 | J14-08-078 | 无局部放电补偿电抗器 | 台班 | 3.99 | 2770.37 | 0 | 0 | 计价 | 按实计算
XYS2-114 | 机械 | 乙供 | J14-08-079 | 无局部放电试验变压器成套装置 50kV | 台班 | 3.99 | 965.23 | 0 | 0 | 计价 | 按实计算
XYS2-114 | 材料 | 乙供 | C99010102 | 其他材料费 | 元 | 12.3633 | 1 | 0 | 0 | 计价 | 按实计算
XYS2-115 | 人工 | 乙供 | 9102104 | 调试技术工 | 工日 | 17.098 | 162 | 0 | 0 | 计价 | 按实计算
XYS2-115 | 材料 | 乙供 | C16011308 | 铜芯聚氯乙烯绝缘电线 16mm² | m | 1.6 | 10.099 | 0 | 0 | 计价 | 按实计算
XYS2-115 | 材料 | 乙供 | C16011318 | 铜芯聚氯乙烯绝缘电线 240mm² | m | 0.6 | 135.198 | 0 | 0 | 计价 | 按实计算
XYS2-115 | 机械 | 乙供 | J13-01-055 | 高空作业车 20m以内 | 台班 | 1.425 | 1005.172 | 0 | 0 | 计价 | 按实计算
XYS2-115 | 机械 | 乙供 | J14-03-004 | 交流耐压试验装置 设备耐压用 500kV | 台班 | 1.425 | 4820.238 | 0 | 0 | 计价 | 按实计算
XYS2-115 | 材料 | 乙供 | C99010102 | 其他材料费 | 元 | 1.9455 | 1 | 0 | 0 | 计价 | 按实计算
XYS2-116 | 人工 | 乙供 | 9102104 | 调试技术工 | 工日 | 19.6627 | 162 | 0 | 0 | 计价 | 按实计算
XYS2-116 | 材料 | 乙供 | C16011308 | 铜芯聚氯乙烯绝缘电线 16mm² | m | 1.8 | 10.099 | 0 | 0 | 计价 | 按实计算
XYS2-116 | 材料 | 乙供 | C16011318 | 铜芯聚氯乙烯绝缘电线 240mm² | m | 0.7 | 135.198 | 0 | 0 | 计价 | 按实计算
XYS2-116 | 机械 | 乙供 | J13-01-055 | 高空作业车 20m以内 | 台班 | 1.615 | 1005.172 | 0 | 0 | 计价 | 按实计算
XYS2-116 | 机械 | 乙供 | J14-03-004 | 交流耐压试验装置 设备耐压用 500kV | 台班 | 1.615 | 4820.238 | 0 | 0 | 计价 | 按实计算
XYS2-116 | 材料 | 乙供 | C99010102 | 其他材料费 | 元 | 2.2563 | 1 | 0 | 0 | 计价 | 按实计算
XYS2-117 | 人工 | 乙供 | 9102104 | 调试技术工 | 工日 | 21.2015 | 162 | 0 | 0 | 计价 | 按实计算
XYS2-117 | 材料 | 乙供 | C16011308 | 铜芯聚氯乙烯绝缘电线 16mm² | m | 2 | 10.099 | 0 | 0 | 计价 | 按实计算
XYS2-117 | 材料 | 乙供 | C16011318 | 铜芯聚氯乙烯绝缘电线 240mm² | m | 0.8 | 135.198 | 0 | 0 | 计价 | 按实计算
XYS2-117 | 机械 | 乙供 | J13-01-055 | 高空作业车 20m以内 | 台班 | 1.71 | 1005.172 | 0 | 0 | 计价 | 按实计算
XYS2-117 | 机械 | 乙供 | J14-03-004 | 交流耐压试验装置 设备耐压用 500kV | 台班 | 1.71 | 4820.238 | 0 | 0 | 计价 | 按实计算
XYS2-117 | 材料 | 乙供 | C99010102 | 其他材料费 | 元 | 2.5671 | 1 | 0 | 0 | 计价 | 按实计算
XYS2-118 | 人工 | 乙供 | 9102104 | 调试技术工 | 工日 | 29.9125 | 162 | 0 | 0 | 计价 | 按实计算
XYS2-118 | 材料 | 乙供 | C16011308 | 铜芯聚氯乙烯绝缘电线 16mm² | m | 3 | 10.099 | 0 | 0 | 计价 | 按实计算
XYS2-118 | 材料 | 乙供 | C16011318 | 铜芯聚氯乙烯绝缘电线 240mm² | m | 1 | 135.198 | 0 | 0 | 计价 | 按实计算
XYS2-118 | 机械 | 乙供 | J13-01-055 | 高空作业车 20m以内 | 台班 | 2.28 | 1005.172 | 0 | 0 | 计价 | 按实计算
XYS2-118 | 机械 | 乙供 | J14-03-004 | 交流耐压试验装置 设备耐压用 500kV | 台班 | 2.28 | 4820.238 | 0 | 0 | 计价 | 按实计算
XYS2-118 | 材料 | 乙供 | C99010102 | 其他材料费 | 元 | 3.3099 | 1 | 0 | 0 | 计价 | 按实计算
XYS2-119 | 人工 | 乙供 | 9102104 | 调试技术工 | 工日 | 38.4705 | 162 | 0 | 0 | 计价 | 按实计算
XYS2-119 | 材料 | 乙供 | C16011308 | 铜芯聚氯乙烯绝缘电线 16mm² | m | 3.5 | 10.099 | 0 | 0 | 计价 | 按实计算
XYS2-119 | 材料 | 乙供 | C16011318 | 铜芯聚氯乙烯绝缘电线 240mm² | m | 1.5 | 135.198 | 0 | 0 | 计价 | 按实计算
XYS2-119 | 机械 | 乙供 | J13-01-055 | 高空作业车 20m以内 | 台班 | 2.85 | 1005.172 | 0 | 0 | 计价 | 按实计算
XYS2-119 | 机械 | 乙供 | J14-03-004 | 交流耐压试验装置 设备耐压用 500kV | 台班 | 2.85 | 4820.238 | 0 | 0 | 计价 | 按实计算
XYS2-119 | 材料 | 乙供 | C99010102 | 其他材料费 | 元 | 4.7629 | 1 | 0 | 0 | 计价 | 按实计算
XYS2-120 | 人工 | 乙供 | 9102104 | 调试技术工 | 工日 | 17.098 | 162 | 0 | 0 | 计价 | 按实计算
XYS2-120 | 材料 | 乙供 | C16011308 | 铜芯聚氯乙烯绝缘电线 16mm² | m | 1.6 | 10.099 | 0 | 0 | 计价 | 按实计算
XYS2-120 | 材料 | 乙供 | C16011318 | 铜芯聚氯乙烯绝缘电线 240mm² | m | 0.6 | 135.198 | 0 | 0 | 计价 | 按实计算
XYS2-120 | 机械 | 乙供 | J13-01-055 | 高空作业车 20m以内 | 台班 | 1.425 | 1005.172 | 0 | 0 | 计价 | 按实计算
XYS2-120 | 机械 | 乙供 | J14-08-221 | 直流高压发生器 400kV 3mA | 台班 | 1.425 | 801.244 | 0 | 0 | 计价 | 按实计算
XYS2-120 | 材料 | 乙供 | C99010102 | 其他材料费 | 元 | 1.9455 | 1 | 0 | 0 | 计价 | 按实计算
XYS2-121 | 人工 | 乙供 | 9102104 | 调试技术工 | 工日 | 19.6627 | 162 | 0 | 0 | 计价 | 按实计算
XYS2-121 | 材料 | 乙供 | C16011308 | 铜芯聚氯乙烯绝缘电线 16mm² | m | 1.8 | 10.099 | 0 | 0 | 计价 | 按实计算
XYS2-121 | 材料 | 乙供 | C16011318 | 铜芯聚氯乙烯绝缘电线 240mm² | m | 0.7 | 135.198 | 0 | 0 | 计价 | 按实计算
XYS2-121 | 机械 | 乙供 | J13-01-055 | 高空作业车 20m以内 | 台班 | 1.615 | 1005.172 | 0 | 0 | 计价 | 按实计算
XYS2-121 | 机械 | 乙供 | J14-08-221 | 直流高压发生器 400kV 3mA | 台班 | 1.615 | 801.244 | 0 | 0 | 计价 | 按实计算
XYS2-121 | 材料 | 乙供 | C99010102 | 其他材料费 | 元 | 2.2563 | 1 | 0 | 0 | 计价 | 按实计算
XYS2-122 | 人工 | 乙供 | 9102104 | 调试技术工 | 工日 | 21.2015 | 162 | 0 | 0 | 计价 | 按实计算
XYS2-122 | 材料 | 乙供 | C16011308 | 铜芯聚氯乙烯绝缘电线 16mm² | m | 2 | 10.099 | 0 | 0 | 计价 | 按实计算
XYS2-122 | 材料 | 乙供 | C16011318 | 铜芯聚氯乙烯绝缘电线 240mm² | m | 0.8 | 135.198 | 0 | 0 | 计价 | 按实计算
XYS2-122 | 机械 | 乙供 | J13-01-055 | 高空作业车 20m以内 | 台班 | 1.71 | 1005.172 | 0 | 0 | 计价 | 按实计算
XYS2-122 | 机械 | 乙供 | J14-09-024 | 直流发生器 600kV | 台班 | 1.71 | 1370.354 | 0 | 0 | 计价 | 按实计算
XYS2-122 | 材料 | 乙供 | C99010102 | 其他材料费 | 元 | 2.5671 | 1 | 0 | 0 | 计价 | 按实计算
XYS2-123 | 人工 | 乙供 | 9102104 | 调试技术工 | 工日 | 29.9215 | 162 | 0 | 0 | 计价 | 按实计算
XYS2-123 | 材料 | 乙供 | C16011308 | 铜芯聚氯乙烯绝缘电线 16mm² | m | 3 | 10.099 | 0 | 0 | 计价 | 按实计算
XYS2-123 | 材料 | 乙供 | C16011318 | 铜芯聚氯乙烯绝缘电线 240mm² | m | 1 | 135.198 | 0 | 0 | 计价 | 按实计算
XYS2-123 | 机械 | 乙供 | J13-01-055 | 高空作业车 20m以内 | 台班 | 2.28 | 1005.172 | 0 | 0 | 计价 | 按实计算
XYS2-123 | 机械 | 乙供 | J14-08-221 | 直流高压发生器 400kV 3mA | 台班 | 2.28 | 801.244 | 0 | 0 | 计价 | 按实计算
XYS2-123 | 机械 | 乙供 | J14-09-025 | 直流发生器 1200kV | 台班 | 2.28 | 3336.734 | 0 | 0 | 计价 | 按实计算
XYS2-123 | 材料 | 乙供 | C99010102 | 其他材料费 | 元 | 3.3099 | 1 | 0 | 0 | 计价 | 按实计算
XYS2-124 | 人工 | 乙供 | 9102104 | 调试技术工 | 工日 | 38.4705 | 162 | 0 | 0 | 计价 | 按实计算
XYS2-124 | 材料 | 乙供 | C16011308 | 铜芯聚氯乙烯绝缘电线 16mm² | m | 3.5 | 10.099 | 0 | 0 | 计价 | 按实计算
XYS2-124 | 材料 | 乙供 | C16011318 | 铜芯聚氯乙烯绝缘电线 240mm² | m | 1.5 | 135.198 | 0 | 0 | 计价 | 按实计算
XYS2-124 | 机械 | 乙供 | J13-01-055 | 高空作业车 20m以内 | 台班 | 2.85 | 1005.172 | 0 | 0 | 计价 | 按实计算
XYS2-124 | 机械 | 乙供 | J14-08-221 | 直流高压发生器 400kV 3mA | 台班 | 2.85 | 801.244 | 0 | 0 | 计价 | 按实计算
XYS2-124 | 机械 | 乙供 | J14-09-025 | 直流发生器 1200kV | 台班 | 2.85 | 3336.734 | 0 | 0 | 计价 | 按实计算
XYS2-124 | 材料 | 乙供 | C99010102 | 其他材料费 | 元 | 4.7629 | 1 | 0 | 0 | 计价 | 按实计算
XYS2-125 | 人工 | 乙供 | 9102104 | 调试技术工 | 工日 | 9.891 | 162 | 0 | 0 | 计价 | 按实计算
XYS2-125 | 机械 | 乙供 | J14-08-059 | 精密声级计 | 台班 | 1.045 | 141.263 | 0 | 0 | 计价 | 按实计算
XYS2-126 | 人工 | 乙供 | 9102104 | 调试技术工 | 工日 | 7.9128 | 162 | 0 | 0 | 计价 | 按实计算
XYS2-126 | 机械 | 乙供 | J13-01-090 | 电力工程车 | 台班 | 2.28 | 358.684 | 0 | 0 | 计价 | 按实计算
XYS2-126 | 机械 | 乙供 | J14-08-039 | 高精度40通道温度采集系统 | 台班 | 0.475 | 932.974 | 0 | 0 | 计价 | 按实计算
XYS2-127 | 人工 | 乙供 | 9102104 | 调试技术工 | 工日 | 1.9782 | 162 | 0 | 0 | 计价 | 按实计算
XYS2-127 | 材料 | 乙供 | C16011102 | 铜芯绝缘导线 截面2.5mm² | m | 4 | 1.562 | 0 | 0 | 计价 | 按实计算
XYS2-127 | 机械 | 乙供 | J13-01-056 | 高空作业车 30m以内 | 台班 | 0.76 | 1247.202 | 0 | 0 | 计价 | 按实计算
XYS2-127 | 机械 | 乙供 | J13-01-090 | 电力工程车 | 台班 | 1.995 | 358.684 | 0 | 0 | 计价 | 按实计算
XYS2-127 | 机械 | 乙供 | J14-05-011 | 频率响应分析仪 | 台班 | 0.76 | 2904.504 | 0 | 0 | 计价 | 按实计算
XYS2-128 | 人工 | 乙供 | 9102104 | 调试技术工 | 工日 | 1.187 | 162 | 0 | 0 | 计价 | 按实计算
XYS2-128 | 机械 | 乙供 | J13-01-090 | 电力工程车 | 台班 | 0.95 | 358.684 | 0 | 0 | 计价 | 按实计算
XYS2-128 | 机械 | 乙供 | J14-08-082 | 振动及动态信号采集分析系统 | 台班 | 0.57 | 1961.724 | 0 | 0 | 计价 | 按实计算
XYS2-129 | 人工 | 乙供 | 9102104 | 调试技术工 | 工日 | 4.702 | 162 | 0 | 0 | 计价 | 按实计算
XYS2-129 | 材料 | 乙供 | C16011308 | 铜芯聚氯乙烯绝缘电线 16mm² | m | 2 | 10.099 | 0 | 0 | 计价 | 按实计算
XYS2-129 | 材料 | 乙供 | C16011318 | 铜芯聚氯乙烯绝缘电线 240mm² | m | 0.5 | 135.198 | 0 | 0 | 计价 | 按实计算
XYS2-129 | 机械 | 乙供 | J13-01-055 | 高空作业车 20m以内 | 台班 | 0.665 | 1005.172 | 0 | 0 | 计价 | 按实计算
XYS2-129 | 机械 | 乙供 | J14-08-080 | 氧化锌避雷阻性电流分析仪 | 台班 | 0.3563 | 1998.345 | 0 | 0 | 计价 | 按实计算
XYS2-129 | 机械 | 乙供 | J14-09-024 | 直流发生器 600kV | 台班 | 0.3563 | 1370.354 | 0 | 0 | 计价 | 按实计算
XYS2-129 | 材料 | 乙供 | C99010102 | 其他材料费 | 元 | 1.7559 | 1 | 0 | 0 | 计价 | 按实计算
XYS2-130 | 人工 | 乙供 | 9102104 | 调试技术工 | 工日 | 6.4118 | 162 | 0 | 0 | 计价 | 按实计算
XYS2-130 | 材料 | 乙供 | C16011308 | 铜芯聚氯乙烯绝缘电线 16mm² | m | 2.25 | 10.099 | 0 | 0 | 计价 | 按实计算
XYS2-130 | 材料 | 乙供 | C16011318 | 铜芯聚氯乙烯绝缘电线 240mm² | m | 0.75 | 135.198 | 0 | 0 | 计价 | 按实计算
XYS2-130 | 机械 | 乙供 | J13-01-055 | 高空作业车 20m以内 | 台班 | 0.8075 | 1005.172 | 0 | 0 | 计价 | 按实计算
XYS2-130 | 机械 | 乙供 | J14-08-080 | 氧化锌避雷阻性电流分析仪 | 台班 | 0.4038 | 1998.345 | 0 | 0 | 计价 | 按实计算
XYS2-130 | 机械 | 乙供 | J14-09-024 | 直流发生器 600kV | 台班 | 0.4038 | 1370.354 | 0 | 0 | 计价 | 按实计算
XYS2-130 | 材料 | 乙供 | C99010102 | 其他材料费 | 元 | 2.4824 | 1 | 0 | 0 | 计价 | 按实计算
XYS2-131 | 人工 | 乙供 | 9102104 | 调试技术工 | 工日 | 7.6 | 162 | 0 | 0 | 计价 | 按实计算
XYS2-131 | 材料 | 乙供 | C16011308 | 铜芯聚氯乙烯绝缘电线 16mm² | m | 2.5 | 10.099 | 0 | 0 | 计价 | 按实计算
XYS2-131 | 材料 | 乙供 | C16011318 | 铜芯聚氯乙烯绝缘电线 240mm² | m | 0.8 | 135.198 | 0 | 0 | 计价 | 按实计算
XYS2-131 | 机械 | 乙供 | J13-01-055 | 高空作业车 20m以内 | 台班 | 0.765 | 1005.172 | 0 | 0 | 计价 | 按实计算
XYS2-131 | 机械 | 乙供 | J14-08-080 | 氧化锌避雷阻性电流分析仪 | 台班 | 0.378 | 1998.345 | 0 | 0 | 计价 | 按实计算
XYS2-131 | 机械 | 乙供 | J14-09-024 | 直流发生器 600kV | 台班 | 0.378 | 1370.354 | 0 | 0 | 计价 | 按实计算
XYS2-131 | 材料 | 乙供 | C99010102 | 其他材料费 | 元 | 2.6681 | 1 | 0 | 0 | 计价 | 按实计算
XYS2-132 | 人工 | 乙供 | 9102104 | 调试技术工 | 工日 | 9.4039 | 162 | 0 | 0 | 计价 | 按实计算
XYS2-132 | 材料 | 乙供 | C16011308 | 铜芯聚氯乙烯绝缘电线 16mm² | m | 3 | 10.099 | 0 | 0 | 计价 | 按实计算
XYS2-132 | 材料 | 乙供 | C16011318 | 铜芯聚氯乙烯绝缘电线 240mm² | m | 1 | 135.198 | 0 | 0 | 计价 | 按实计算
XYS2-132 | 机械 | 乙供 | J13-01-055 | 高空作业车 20m以内 | 台班 | 0.9025 | 1005.172 | 0 | 0 | 计价 | 按实计算
XYS2-132 | 机械 | 乙供 | J14-08-080 | 氧化锌避雷阻性电流分析仪 | 台班 | 0.4513 | 1998.345 | 0 | 0 | 计价 | 按实计算
XYS2-132 | 机械 | 乙供 | J14-09-024 | 直流发生器 600kV | 台班 | 0.4513 | 1370.354 | 0 | 0 | 计价 | 按实计算
XYS2-132 | 材料 | 乙供 | C99010102 | 其他材料费 | 元 | 3.3099 | 1 | 0 | 0 | 计价 | 按实计算
XYS2-133 | 人工 | 乙供 | 9102104 | 调试技术工 | 工日 | 10.6863 | 162 | 0 | 0 | 计价 | 按实计算
XYS2-133 | 材料 | 乙供 | C16011308 | 铜芯聚氯乙烯绝缘电线 16mm² | m | 3.5 | 10.099 | 0 | 0 | 计价 | 按实计算
XYS2-133 | 材料 | 乙供 | C16011318 | 铜芯聚氯乙烯绝缘电线 240mm² | m | 1.25 | 135.198 | 0 | 0 | 计价 | 按实计算
XYS2-133 | 机械 | 乙供 | J13-01-055 | 高空作业车 20m以内 | 台班 | 1.1875 | 1005.172 | 0 | 0 | 计价 | 按实计算
XYS2-133 | 机械 | 乙供 | J14-08-080 | 氧化锌避雷阻性电流分析仪 | 台班 | 0.6175 | 1998.345 | 0 | 0 | 计价 | 按实计算
XYS2-133 | 机械 | 乙供 | J14-09-024 | 直流发生器 600kV | 台班 | 0.6175 | 1370.354 | 0 | 0 | 计价 | 按实计算
XYS2-133 | 材料 | 乙供 | C99010102 | 其他材料费 | 元 | 4.0869 | 1 | 0 | 0 | 计价 | 按实计算
XYS2-134 | 人工 | 乙供 | 9102104 | 调试技术工 | 工日 | 1.0682 | 162 | 0 | 0 | 计价 | 按实计算
XYS2-134 | 材料 | 乙供 | C16011100 | 铜芯绝缘导线 | m | 1.8 | 2.287 | 0 | 0 | 计价 | 按实计算
XYS2-134 | 材料 | 乙供 | C16011318 | 铜芯聚氯乙烯绝缘电线 240mm² | m | 1.08 | 135.198 | 0 | 0 | 计价 | 按实计算
XYS2-134 | 材料 | 乙供 | C16100461 | 绝缘胶带 25mm×50m | 卷 | 1.8 | 5.684 | 0 | 0 | 计价 | 按实计算
XYS2-134 | 材料 | 乙供 | C22011012 | 电源线盘架 2.5mm²×50m | 盘 | 0.9 | 471.165 | 0 | 0 | 计价 | 按实计算
XYS2-134 | 机械 | 乙供 | J13-01-090 | 电力工程车 | 台班 | 0.855 | 358.684 | 0 | 0 | 计价 | 按实计算
XYS2-134 | 机械 | 乙供 | J14-01-003 | 直流电阻测试仪 量程 0.1μΩ~199.99kΩ | 台班 | 2.565 | 33.074 | 0 | 0 | 计价 | 按实计算
XYS2-134 | 机械 | 乙供 | J14-05-011 | 频率响应分析仪 | 台班 | 0.171 | 2904.504 | 0 | 0 | 计价 | 按实计算
XYS2-134 | 机械 | 乙供 | J14-08-003 | 绝缘电阻表(数字式) 5mA | 台班 | 1.71 | 798.274 | 0 | 0 | 计价 | 按实计算
XYS2-134 | 机械 | 乙供 | J14-08-009 | QJ84数字直流(双臂)电桥 | 台班 | 0.855 | 199.146 | 0 | 0 | 计价 | 按实计算
XYS2-134 | 机械 | 乙供 | J14-08-027 | 大容量变频接地网测试电源 | 台班 | 0.4275 | 2069.804 | 0 | 0 | 计价 | 按实计算
XYS2-134 | 机械 | 乙供 | J16-01-039 | 数字万用表(数字式) | 台班 | 2.736 | 17.536 | 0 | 0 | 计价 | 按实计算
XYS2-134 | 机械 | 乙供 | J19-01-018 | 电容电感测试仪 | 台班 | 0.855 | 30.01 | 0 | 0 | 计价 | 按实计算
XYS2-135 | 人工 | 乙供 | 9102104 | 调试技术工 | 工日 | 1.187 | 162 | 0 | 0 | 计价 | 按实计算
XYS2-135 | 材料 | 乙供 | C16011100 | 铜芯绝缘导线 | m | 2 | 2.287 | 0 | 0 | 计价 | 按实计算
XYS2-135 | 材料 | 乙供 | C16011318 | 铜芯聚氯乙烯绝缘电线 240mm² | m | 1.2 | 135.198 | 0 | 0 | 计价 | 按实计算
XYS2-135 | 材料 | 乙供 | C16100461 | 绝缘胶带 25mm×50m | 卷 | 2 | 5.684 | 0 | 0 | 计价 | 按实计算
XYS2-135 | 材料 | 乙供 | C22011012 | 电源线盘架 2.5mm²×50m | 盘 | 1 | 471.165 | 0 | 0 | 计价 | 按实计算
XYS2-135 | 机械 | 乙供 | J13-01-090 | 电力工程车 | 台班 | 0.95 | 358.684 | 0 | 0 | 计价 | 按实计算
XYS2-135 | 机械 | 乙供 | J14-01-003 | 直流电阻测试仪 量程 0.1μΩ~199.99kΩ | 台班 | 2.85 | 33.074 | 0 | 0 | 计价 | 按实计算
XYS2-135 | 机械 | 乙供 | J14-05-011 | 频率响应分析仪 | 台班 | 0.19 | 2904.504 | 0 | 0 | 计价 | 按实计算
XYS2-135 | 机械 | 乙供 | J14-08-003 | 绝缘电阻表(数字式) 5mA | 台班 | 1.9 | 798.274 | 0 | 0 | 计价 | 按实计算
XYS2-135 | 机械 | 乙供 | J14-08-009 | QJ84数字直流(双臂)电桥 | 台班 | 0.95 | 199.146 | 0 | 0 | 计价 | 按实计算
XYS2-135 | 机械 | 乙供 | J14-08-027 | 大容量变频接地网测试电源 | 台班 | 0.475 | 2069.804 | 0 | 0 | 计价 | 按实计算
XYS2-135 | 机械 | 乙供 | J16-01-039 | 数字万用表(数字式) | 台班 | 3.04 | 17.536 | 0 | 0 | 计价 | 按实计算
XYS2-135 | 机械 | 乙供 | J19-01-018 | 电容电感测试仪 | 台班 | 0.95 | 30.01 | 0 | 0 | 计价 | 按实计算
XYS2-136 | 人工 | 乙供 | 9102104 | 调试技术工 | 工日 | 1.3056 | 162 | 0 | 0 | 计价 | 按实计算
XYS2-136 | 材料 | 乙供 | C16011100 | 铜芯绝缘导线 | m | 2.2 | 2.287 | 0 | 0 | 计价 | 按实计算
XYS2-136 | 材料 | 乙供 | C16011318 | 铜芯聚氯乙烯绝缘电线 240mm² | m | 1.32 | 135.198 | 0 | 0 | 计价 | 按实计算
XYS2-136 | 材料 | 乙供 | C16100461 | 绝缘胶带 25mm×50m | 卷 | 2.2 | 5.684 | 0 | 0 | 计价 | 按实计算
XYS2-136 | 材料 | 乙供 | C22011012 | 电源线盘架 2.5mm²×50m | 盘 | 1.1 | 471.165 | 0 | 0 | 计价 | 按实计算
XYS2-136 | 机械 | 乙供 | J13-01-090 | 电力工程车 | 台班 | 1.045 | 358.684 | 0 | 0 | 计价 | 按实计算
XYS2-136 | 机械 | 乙供 | J14-01-003 | 直流电阻测试仪 量程 0.1μΩ~199.99kΩ | 台班 | 3.135 | 33.074 | 0 | 0 | 计价 | 按实计算
XYS2-136 | 机械 | 乙供 | J14-05-011 | 频率响应分析仪 | 台班 | 0.209 | 2904.504 | 0 | 0 | 计价 | 按实计算
XYS2-136 | 机械 | 乙供 | J14-08-003 | 绝缘电阻表(数字式) 5mA | 台班 | 2.09 | 798.274 | 0 | 0 | 计价 | 按实计算
XYS2-136 | 机械 | 乙供 | J14-08-009 | QJ84数字直流(双臂)电桥 | 台班 | 1.045 | 199.146 | 0 | 0 | 计价 | 按实计算
XYS2-136 | 机械 | 乙供 | J14-08-027 | 大容量变频接地网测试电源 | 台班 | 0.5225 | 2069.804 | 0 | 0 | 计价 | 按实计算
XYS2-136 | 机械 | 乙供 | J16-01-039 | 数字万用表(数字式) | 台班 | 3.344 | 17.536 | 0 | 0 | 计价 | 按实计算
XYS2-136 | 机械 | 乙供 | J19-01-018 | 电容电感测试仪 | 台班 | 1.045 | 30.01 | 0 | 0 | 计价 | 按实计算
XYS2-137 | 人工 | 乙供 | 9102104 | 调试技术工 | 工日 | 1.4244 | 162 | 0 | 0 | 计价 | 按实计算
XYS2-137 | 材料 | 乙供 | C16011100 | 铜芯绝缘导线 | m | 2.4 | 2.287 | 0 | 0 | 计价 | 按实计算
XYS2-137 | 材料 | 乙供 | C16011318 | 铜芯聚氯乙烯绝缘电线 240mm² | m | 1.44 | 135.198 | 0 | 0 | 计价 | 按实计算
XYS2-137 | 材料 | 乙供 | C16100461 | 绝缘胶带 25mm×50m | 卷 | 2.4 | 5.684 | 0 | 0 | 计价 | 按实计算
XYS2-137 | 材料 | 乙供 | C22011012 | 电源线盘架 2.5mm²×50m | 盘 | 1.2 | 471.165 | 0 | 0 | 计价 | 按实计算
XYS2-137 | 机械 | 乙供 | J13-01-090 | 电力工程车 | 台班 | 1.14 | 358.684 | 0 | 0 | 计价 | 按实计算
XYS2-137 | 机械 | 乙供 | J14-01-003 | 直流电阻测试仪 量程 0.1μΩ~199.99kΩ | 台班 | 3.42 | 33.074 | 0 | 0 | 计价 | 按实计算
XYS2-137 | 机械 | 乙供 | J14-05-011 | 频率响应分析仪 | 台班 | 0.228 | 2904.504 | 0 | 0 | 计价 | 按实计算
XYS2-137 | 机械 | 乙供 | J14-08-003 | 绝缘电阻表(数字式) 5mA | 台班 | 2.28 | 798.274 | 0 | 0 | 计价 | 按实计算
XYS2-137 | 机械 | 乙供 | J14-08-009 | QJ84数字直流(双臂)电桥 | 台班 | 1.14 | 199.146 | 0 | 0 | 计价 | 按实计算
XYS2-137 | 机械 | 乙供 | J14-08-027 | 大容量变频接地网测试电源 | 台班 | 0.57 | 2069.804 | 0 | 0 | 计价 | 按实计算
XYS2-137 | 机械 | 乙供 | J16-01-039 | 数字万用表(数字式) | 台班 | 3.648 | 17.536 | 0 | 0 | 计价 | 按实计算
XYS2-137 | 机械 | 乙供 | J19-01-018 | 电容电感测试仪 | 台班 | 1.14 | 30.01 | 0 | 0 | 计价 | 按实计算
XYS2-138 | 人工 | 乙供 | 9102104 | 调试技术工 | 工日 | 1.6927 | 162 | 0 | 0 | 计价 | 按实计算
XYS2-138 | 材料 | 乙供 | C16011100 | 铜芯绝缘导线 | m | 3 | 2.287 | 0 | 0 | 计价 | 按实计算
XYS2-138 | 材料 | 乙供 | C16011318 | 铜芯聚氯乙烯绝缘电线 240mm² | m | 2 | 135.198 | 0 | 0 | 计价 | 按实计算
XYS2-138 | 材料 | 乙供 | C16100461 | 绝缘胶带 25mm×50m | 卷 | 3 | 5.684 | 0 | 0 | 计价 | 按实计算
XYS2-138 | 材料 | 乙供 | C22011012 | 电源线盘架 2.5mm²×50m | 盘 | 1.5 | 471.165 | 0 | 0 | 计价 | 按实计算
XYS2-138 | 机械 | 乙供 | J13-01-090 | 电力工程车 | 台班 | 1.425 | 358.684 | 0 | 0 | 计价 | 按实计算
XYS2-138 | 机械 | 乙供 | J14-01-003 | 直流电阻测试仪 量程 0.1μΩ~199.99kΩ | 台班 | 3.8 | 33.074 | 0 | 0 | 计价 | 按实计算
XYS2-138 | 机械 | 乙供 | J14-05-011 | 频率响应分析仪 | 台班 | 0.285 | 2904.504 | 0 | 0 | 计价 | 按实计算
XYS2-138 | 机械 | 乙供 | J14-08-003 | 绝缘电阻表(数字式) 5mA | 台班 | 2.85 | 798.274 | 0 | 0 | 计价 | 按实计算
XYS2-138 | 机械 | 乙供 | J14-08-009 | QJ84数字直流(双臂)电桥 | 台班 | 1.33 | 199.146 | 0 | 0 | 计价 | 按实计算
XYS2-138 | 机械 | 乙供 | J14-08-027 | 大容量变频接地网测试电源 | 台班 | 0.665 | 2069.804 | 0 | 0 | 计价 | 按实计算
XYS2-138 | 机械 | 乙供 | J16-01-039 | 数字万用表(数字式) | 台班 | 3.8 | 17.536 | 0 | 0 | 计价 | 按实计算
XYS2-138 | 机械 | 乙供 | J19-01-018 | 电容电感测试仪 | 台班 | 1.425 | 30.01 | 0 | 0 | 计价 | 按实计算
XYS2-139 | 人工 | 乙供 | 9102104 | 调试技术工 | 工日 | 76.3979 | 162 | 0 | 0 | 计价 | 按实计算
XYS2-139 | 材料 | 乙供 | C16011105 | 铜芯绝缘导线 截面10mm² | m | 4 | 5.847 | 0 | 0 | 计价 | 按实计算
XYS2-139 | 材料 | 乙供 | C16100461 | 绝缘胶带 25mm×50m | 卷 | 3 | 5.684 | 0 | 0 | 计价 | 按实计算
XYS2-139 | 材料 | 乙供 | C22011011 | 电源线盘架 1.5mm²×50m | 盘 | 4 | 314.11 | 0 | 0 | 计价 | 按实计算
XYS2-139 | 机械 | 乙供 | J14-01-004 | 回路电阻测试仪 量程 1~1999μΩ | 台班 | 4.75 | 43.294 | 0 | 0 | 计价 | 按实计算
XYS2-139 | 机械 | 乙供 | J16-01-025 | 绝缘电阻表(数字式) | 台班 | 4.75 | 15.684 | 0 | 0 | 计价 | 按实计算
XYS2-139 | 机械 | 乙供 | J16-01-039 | 数字万用表(数字式) | 台班 | 3.8 | 17.536 | 0 | 0 | 计价 | 按实计算
XYS2-139 | 机械 | 乙供 | J18-01-010 | 高压试验变压器全套装置 YDJ | 台班 | 4.75 | 260.944 | 0 | 0 | 计价 | 按实计算
XYS2-140 | 人工 | 乙供 | 9102104 | 调试技术工 | 工日 | 85.4974 | 162 | 0 | 0 | 计价 | 按实计算
XYS2-140 | 材料 | 乙供 | C16011105 | 铜芯绝缘导线 截面10mm² | m | 4 | 5.847 | 0 | 0 | 计价 | 按实计算
XYS2-140 | 材料 | 乙供 | C16100461 | 绝缘胶带 25mm×50m | 卷 | 3 | 5.684 | 0 | 0 | 计价 | 按实计算
XYS2-140 | 材料 | 乙供 | C22011011 | 电源线盘架 1.5mm²×50m | 盘 | 4.5 | 314.11 | 0 | 0 | 计价 | 按实计算
XYS2-140 | 机械 | 乙供 | J14-01-004 | 回路电阻测试仪 量程 1~1999μΩ | 台班 | 5.225 | 43.294 | 0 | 0 | 计价 | 按实计算
XYS2-140 | 机械 | 乙供 | J16-01-025 | 绝缘电阻表(数字式) | 台班 | 5.225 | 15.684 | 0 | 0 | 计价 | 按实计算
XYS2-140 | 机械 | 乙供 | J16-01-039 | 数字万用表(数字式) | 台班 | 3.8 | 17.536 | 0 | 0 | 计价 | 按实计算
XYS2-140 | 机械 | 乙供 | J18-01-010 | 高压试验变压器全套装置 YDJ | 台班 | 4.75 | 260.944 | 0 | 0 | 计价 | 按实计算
XYS2-141 | 人工 | 乙供 | 9102104 | 调试技术工 | 工日 | 85.4974 | 162 | 0 | 0 | 计价 | 按实计算
XYS2-141 | 材料 | 乙供 | C16011105 | 铜芯绝缘导线 截面10mm² | m | 4 | 5.847 | 0 | 0 | 计价 | 按实计算
XYS2-141 | 材料 | 乙供 | C16100461 | 绝缘胶带 25mm×50m | 卷 | 3 | 5.684 | 0 | 0 | 计价 | 按实计算
XYS2-141 | 材料 | 乙供 | C22011011 | 电源线盘架 1.5mm²×50m | 盘 | 4.5 | 314.11 | 0 | 0 | 计价 | 按实计算
XYS2-141 | 机械 | 乙供 | J14-01-004 | 回路电阻测试仪 量程 1~1999μΩ | 台班 | 4.75 | 43.294 | 0 | 0 | 计价 | 按实计算
XYS2-141 | 机械 | 乙供 | J16-01-025 | 绝缘电阻表(数字式) | 台班 | 5.7 | 15.684 | 0 | 0 | 计价 | 按实计算
XYS2-141 | 机械 | 乙供 | J16-01-039 | 数字万用表(数字式) | 台班 | 3.8 | 17.536 | 0 | 0 | 计价 | 按实计算
XYS2-141 | 机械 | 乙供 | J18-01-010 | 高压试验变压器全套装置 YDJ | 台班 | 4.75 | 260.944 | 0 | 0 | 计价 | 按实计算
XYS2-142 | 人工 | 乙供 | 9102104 | 调试技术工 | 工日 | 85.4974 | 162 | 0 | 0 | 计价 | 按实计算
XYS2-142 | 材料 | 乙供 | C16011105 | 铜芯绝缘导线 截面10mm² | m | 4 | 5.847 | 0 | 0 | 计价 | 按实计算
XYS2-142 | 材料 | 乙供 | C16100461 | 绝缘胶带 25mm×50m | 卷 | 3 | 5.684 | 0 | 0 | 计价 | 按实计算
XYS2-142 | 材料 | 乙供 | C22011011 | 电源线盘架 1.5mm²×50m | 盘 | 5 | 314.11 | 0 | 0 | 计价 | 按实计算
XYS2-142 | 机械 | 乙供 | J14-01-004 | 回路电阻测试仪 量程 1~1999μΩ | 台班 | 5.4625 | 43.294 | 0 | 0 | 计价 | 按实计算
XYS2-142 | 机械 | 乙供 | J16-01-025 | 绝缘电阻表(数字式) | 台班 | 5.7 | 15.684 | 0 | 0 | 计价 | 按实计算
XYS2-142 | 机械 | 乙供 | J16-01-039 | 数字万用表(数字式) | 台班 | 3.8 | 17.536 | 0 | 0 | 计价 | 按实计算
XYS2-142 | 机械 | 乙供 | J18-01-010 | 高压试验变压器全套装置 YDJ | 台班 | 4.75 | 260.944 | 0 | 0 | 计价 | 按实计算
XYS2-143 | 人工 | 乙供 | 9102104 | 调试技术工 | 工日 | 0.7596 | 162 | 0 | 0 | 计价 | 按实计算
XYS2-143 | 材料 | 乙供 | C16011105 | 铜芯绝缘导线 截面10mm² | m | 4.16 | 5.847 | 0 | 0 | 计价 | 按实计算
XYS2-143 | 材料 | 乙供 | C16100461 | 绝缘胶带 25mm×50m | 卷 | 1.92 | 5.684 | 0 | 0 | 计价 | 按实计算
XYS2-143 | 材料 | 乙供 | C22011011 | 电源线盘架 1.5mm²×50m | 盘 | 1.92 | 314.11 | 0 | 0 | 计价 | 按实计算
XYS2-143 | 机械 | 乙供 | J14-01-003 | 直流电阻测试仪 量程 0.1μΩ~199.99kΩ | 台班 | 1.824 | 33.074 | 0 | 0 | 计价 | 按实计算
XYS2-143 | 机械 | 乙供 | J14-05-011 | 频率响应分析仪 | 台班 | 0.0608 | 2904.504 | 0 | 0 | 计价 | 按实计算
XYS2-143 | 机械 | 乙供 | J14-08-027 | 大容量变频接地网测试电源 | 台班 | 0.0608 | 2069.804 | 0 | 0 | 计价 | 按实计算
XYS2-143 | 机械 | 乙供 | J16-01-025 | 绝缘电阻表(数字式) | 台班 | 1.216 | 15.684 | 0 | 0 | 计价 | 按实计算
XYS2-143 | 机械 | 乙供 | J16-01-039 | 数字万用表(数字式) | 台班 | 3.5264 | 17.536 | 0 | 0 | 计价 | 按实计算
XYS2-143 | 机械 | 乙供 | J16-01-044 | 携带型双臂电桥 | 台班 | 1.216 | 29.058 | 0 | 0 | 计价 | 按实计算
XYS2-143 | 机械 | 乙供 | J19-01-018 | 电容电感测试仪 | 台班 | 1.216 | 30.01 | 0 | 0 | 计价 | 按实计算
XYS2-144 | 人工 | 乙供 | 9102104 | 调试技术工 | 工日 | 1.0682 | 162 | 0 | 0 | 计价 | 按实计算
XYS2-144 | 材料 | 乙供 | C16011105 | 铜芯绝缘导线 截面10mm² | m | 5.85 | 5.847 | 0 | 0 | 计价 | 按实计算
XYS2-144 | 材料 | 乙供 | C16100461 | 绝缘胶带 25mm×50m | 卷 | 2.7 | 5.684 | 0 | 0 | 计价 | 按实计算
XYS2-144 | 材料 | 乙供 | C22011011 | 电源线盘架 1.5mm²×50m | 盘 | 2.7 | 314.11 | 0 | 0 | 计价 | 按实计算
XYS2-144 | 机械 | 乙供 | J14-01-003 | 直流电阻测试仪 量程 0.1μΩ~199.99kΩ | 台班 | 2.565 | 33.074 | 0 | 0 | 计价 | 按实计算
XYS2-144 | 机械 | 乙供 | J14-05-011 | 频率响应分析仪 | 台班 | 0.0855 | 2904.504 | 0 | 0 | 计价 | 按实计算
XYS2-144 | 机械 | 乙供 | J14-08-027 | 大容量变频接地网测试电源 | 台班 | 0.0855 | 2069.804 | 0 | 0 | 计价 | 按实计算
XYS2-144 | 机械 | 乙供 | J16-01-025 | 绝缘电阻表(数字式) | 台班 | 1.71 | 15.684 | 0 | 0 | 计价 | 按实计算
XYS2-144 | 机械 | 乙供 | J16-01-039 | 数字万用表(数字式) | 台班 | 4.959 | 17.536 | 0 | 0 | 计价 | 按实计算
XYS2-144 | 机械 | 乙供 | J16-01-044 | 携带型双臂电桥 | 台班 | 1.71 | 29.058 | 0 | 0 | 计价 | 按实计算
XYS2-144 | 机械 | 乙供 | J19-01-018 | 电容电感测试仪 | 台班 | 1.71 | 30.01 | 0 | 0 | 计价 | 按实计算
XYS2-145 | 人工 | 乙供 | 9102104 | 调试技术工 | 工日 | 1.187 | 162 | 0 | 0 | 计价 | 按实计算
XYS2-145 | 材料 | 乙供 | C16011105 | 铜芯绝缘导线 截面10mm² | m | 6.5 | 5.847 | 0 | 0 | 计价 | 按实计算
XYS2-145 | 材料 | 乙供 | C16100461 | 绝缘胶带 25mm×50m | 卷 | 3 | 5.684 | 0 | 0 | 计价 | 按实计算
XYS2-145 | 材料 | 乙供 | C22011011 | 电源线盘架 1.5mm²×50m | 盘 | 3 | 314.11 | 0 | 0 | 计价 | 按实计算
XYS2-145 | 机械 | 乙供 | J14-01-003 | 直流电阻测试仪 量程 0.1μΩ~199.99kΩ | 台班 | 2.85 | 33.074 | 0 | 0 | 计价 | 按实计算
XYS2-145 | 机械 | 乙供 | J14-05-011 | 频率响应分析仪 | 台班 | 0.095 | 2904.504 | 0 | 0 | 计价 | 按实计算
XYS2-145 | 机械 | 乙供 | J14-08-027 | 大容量变频接地网测试电源 | 台班 | 0.095 | 2069.804 | 0 | 0 | 计价 | 按实计算
XYS2-145 | 机械 | 乙供 | J16-01-025 | 绝缘电阻表(数字式) | 台班 | 1.9 | 15.684 | 0 | 0 | 计价 | 按实计算
XYS2-145 | 机械 | 乙供 | J16-01-039 | 数字万用表(数字式) | 台班 | 5.51 | 17.536 | 0 | 0 | 计价 | 按实计算
XYS2-145 | 机械 | 乙供 | J16-01-044 | 携带型双臂电桥 | 台班 | 1.9 | 29.058 | 0 | 0 | 计价 | 按实计算
XYS2-145 | 机械 | 乙供 | J19-01-018 | 电容电感测试仪 | 台班 | 1.9 | 30.01 | 0 | 0 | 计价 | 按实计算
XYS2-146 | 人工 | 乙供 | 9102104 | 调试技术工 | 工日 | 1.2414 | 162 | 0 | 0 | 计价 | 按实计算
XYS2-146 | 材料 | 乙供 | C16011105 | 铜芯绝缘导线 截面10mm² | m | 7 | 5.847 | 0 | 0 | 计价 | 按实计算
XYS2-146 | 材料 | 乙供 | C16100461 | 绝缘胶带 25mm×50m | 卷 | 3.5 | 5.684 | 0 | 0 | 计价 | 按实计算
XYS2-146 | 材料 | 乙供 | C22011011 | 电源线盘架 1.5mm²×50m | 盘 | 3.5 | 314.11 | 0 | 0 | 计价 | 按实计算
XYS2-146 | 机械 | 乙供 | J14-01-003 | 直流电阻测试仪 量程 0.1μΩ~199.99kΩ | 台班 | 3.325 | 33.074 | 0 | 0 | 计价 | 按实计算
XYS2-146 | 机械 | 乙供 | J14-05-011 | 频率响应分析仪 | 台班 | 0.1425 | 2904.504 | 0 | 0 | 计价 | 按实计算
XYS2-146 | 机械 | 乙供 | J14-08-027 | 大容量变频接地网测试电源 | 台班 | 0.1425 | 2069.804 | 0 | 0 | 计价 | 按实计算
XYS2-146 | 机械 | 乙供 | J16-01-025 | 绝缘电阻表(数字式) | 台班 | 2.375 | 15.684 | 0 | 0 | 计价 | 按实计算
XYS2-146 | 机械 | 乙供 | J16-01-039 | 数字万用表(数字式) | 台班 | 5.7 | 17.536 | 0 | 0 | 计价 | 按实计算
XYS2-146 | 机械 | 乙供 | J16-01-044 | 携带型双臂电桥 | 台班 | 2.09 | 29.058 | 0 | 0 | 计价 | 按实计算
XYS2-146 | 机械 | 乙供 | J19-01-018 | 电容电感测试仪 | 台班 | 2.09 | 30.01 | 0 | 0 | 计价 | 按实计算
XYS2-147 | 人工 | 乙供 | 9102104 | 调试技术工 | 工日 | 1.8958 | 162 | 0 | 0 | 计价 | 按实计算
XYS2-147 | 材料 | 乙供 | C16011105 | 铜芯绝缘导线 截面10mm² | m | 9 | 5.847 | 0 | 0 | 计价 | 按实计算
XYS2-147 | 材料 | 乙供 | C16100461 | 绝缘胶带 25mm×50m | 卷 | 4.8 | 5.684 | 0 | 0 | 计价 | 按实计算
XYS2-147 | 材料 | 乙供 | C22011011 | 电源线盘架 1.5mm²×50m | 盘 | 4.8 | 314.11 | 0 | 0 | 计价 | 按实计算
XYS2-147 | 机械 | 乙供 | J14-01-003 | 直流电阻测试仪 量程 0.1μΩ~199.99kΩ | 台班 | 4.56 | 33.074 | 0 | 0 | 计价 | 按实计算
XYS2-147 | 机械 | 乙供 | J14-05-011 | 频率响应分析仪 | 台班 | 0.228 | 2904.504 | 0 | 0 | 计价 | 按实计算
XYS2-147 | 机械 | 乙供 | J14-08-027 | 大容量变频接地网测试电源 | 台班 | 0.228 | 2069.804 | 0 | 0 | 计价 | 按实计算
XYS2-147 | 机械 | 乙供 | J16-01-025 | 绝缘电阻表(数字式) | 台班 | 3.42 | 15.684 | 0 | 0 | 计价 | 按实计算
XYS2-147 | 机械 | 乙供 | J16-01-039 | 数字万用表(数字式) | 台班 | 9.12 | 17.536 | 0 | 0 | 计价 | 按实计算
XYS2-147 | 机械 | 乙供 | J16-01-044 | 携带型双臂电桥 | 台班 | 2.85 | 29.058 | 0 | 0 | 计价 | 按实计算
XYS2-147 | 机械 | 乙供 | J19-01-018 | 电容电感测试仪 | 台班 | 2.85 | 30.01 | 0 | 0 | 计价 | 按实计算
XYS2-148 | 人工 | 乙供 | 9102104 | 调试技术工 | 工日 | 0.7912 | 162 | 0 | 0 | 计价 | 按实计算
XYS2-148 | 材料 | 乙供 | C16011105 | 铜芯绝缘导线 截面10mm² | m | 3.328 | 5.847 | 0 | 0 | 计价 | 按实计算
XYS2-148 | 材料 | 乙供 | C16100461 | 绝缘胶带 25mm×50m | 卷 | 1.536 | 5.684 | 0 | 0 | 计价 | 按实计算
XYS2-148 | 材料 | 乙供 | C22011011 | 电源线盘架 1.5mm²×50m | 盘 | 1.536 | 314.11 | 0 | 0 | 计价 | 按实计算
XYS2-148 | 机械 | 乙供 | J14-08-027 | 大容量变频接地网测试电源 | 台班 | 0.095 | 2069.804 | 0 | 0 | 计价 | 按实计算
XYS2-148 | 机械 | 乙供 | J16-01-025 | 绝缘电阻表(数字式) | 台班 | 0.9728 | 15.684 | 0 | 0 | 计价 | 按实计算
XYS2-148 | 机械 | 乙供 | J16-01-039 | 数字万用表(数字式) | 台班 | 0.95 | 17.536 | 0 | 0 | 计价 | 按实计算
XYS2-148 | 机械 | 乙供 | J16-01-044 | 携带型双臂电桥 | 台班 | 0.95 | 29.058 | 0 | 0 | 计价 | 按实计算
XYS2-148 | 机械 | 乙供 | J19-01-018 | 电容电感测试仪 | 台班 | 0.9728 | 30.01 | 0 | 0 | 计价 | 按实计算
XYS2-149 | 人工 | 乙供 | 9102104 | 调试技术工 | 工日 | 0.7912 | 162 | 0 | 0 | 计价 | 按实计算
XYS2-149 | 材料 | 乙供 | C16011105 | 铜芯绝缘导线 截面10mm² | m | 3.744 | 5.847 | 0 | 0 | 计价 | 按实计算
XYS2-149 | 材料 | 乙供 | C16100461 | 绝缘胶带 25mm×50m | 卷 | 1.728 | 5.684 | 0 | 0 | 计价 | 按实计算
XYS2-149 | 材料 | 乙供 | C22011011 | 电源线盘架 1.5mm²×50m | 盘 | 1.728 | 314.11 | 0 | 0 | 计价 | 按实计算
XYS2-149 | 机械 | 乙供 | J14-08-027 | 大容量变频接地网测试电源 | 台班 | 0.095 | 2069.804 | 0 | 0 | 计价 | 按实计算
XYS2-149 | 机械 | 乙供 | J16-01-025 | 绝缘电阻表(数字式) | 台班 | 1.0944 | 15.684 | 0 | 0 | 计价 | 按实计算
XYS2-149 | 机械 | 乙供 | J16-01-039 | 数字万用表(数字式) | 台班 | 0.95 | 17.536 | 0 | 0 | 计价 | 按实计算
XYS2-149 | 机械 | 乙供 | J16-01-044 | 携带型双臂电桥 | 台班 | 0.95 | 29.058 | 0 | 0 | 计价 | 按实计算
XYS2-149 | 机械 | 乙供 | J19-01-018 | 电容电感测试仪 | 台班 | 1.0944 | 30.01 | 0 | 0 | 计价 | 按实计算
XYS2-150 | 人工 | 乙供 | 9102104 | 调试技术工 | 工日 | 0.7912 | 162 | 0 | 0 | 计价 | 按实计算
XYS2-150 | 材料 | 乙供 | C16011105 | 铜芯绝缘导线 截面10mm² | m | 4 | 5.847 | 0 | 0 | 计价 | 按实计算
XYS2-150 | 材料 | 乙供 | C16100461 | 绝缘胶带 25mm×50m | 卷 | 2 | 5.684 | 0 | 0 | 计价 | 按实计算
XYS2-150 | 材料 | 乙供 | C22011011 | 电源线盘架 1.5mm²×50m | 盘 | 2 | 314.11 | 0 | 0 | 计价 | 按实计算
XYS2-150 | 机械 | 乙供 | J14-08-027 | 大容量变频接地网测试电源 | 台班 | 0.095 | 2069.804 | 0 | 0 | 计价 | 按实计算
XYS2-150 | 机械 | 乙供 | J16-01-025 | 绝缘电阻表(数字式) | 台班 | 1.425 | 15.684 | 0 | 0 | 计价 | 按实计算
XYS2-150 | 机械 | 乙供 | J16-01-039 | 数字万用表(数字式) | 台班 | 1.9 | 17.536 | 0 | 0 | 计价 | 按实计算
XYS2-150 | 机械 | 乙供 | J16-01-044 | 携带型双臂电桥 | 台班 | 0.95 | 29.058 | 0 | 0 | 计价 | 按实计算
XYS2-150 | 机械 | 乙供 | J19-01-018 | 电容电感测试仪 | 台班 | 1.0944 | 30.01 | 0 | 0 | 计价 | 按实计算
XYS2-151 | 人工 | 乙供 | 9102104 | 调试技术工 | 工日 | 0.8125 | 162 | 0 | 0 | 计价 | 按实计算
XYS2-151 | 材料 | 乙供 | C16011105 | 铜芯绝缘导线 截面10mm² | m | 4.5 | 5.847 | 0 | 0 | 计价 | 按实计算
XYS2-151 | 材料 | 乙供 | C16100461 | 绝缘胶带 25mm×50m | 卷 | 2.2 | 5.684 | 0 | 0 | 计价 | 按实计算
XYS2-151 | 材料 | 乙供 | C22011011 | 电源线盘架 1.5mm²×50m | 盘 | 2.2 | 314.11 | 0 | 0 | 计价 | 按实计算
XYS2-151 | 机械 | 乙供 | J14-08-027 | 大容量变频接地网测试电源 | 台班 | 0.19 | 2069.804 | 0 | 0 | 计价 | 按实计算
XYS2-151 | 机械 | 乙供 | J16-01-025 | 绝缘电阻表(数字式) | 台班 | 1.71 | 15.684 | 0 | 0 | 计价 | 按实计算
XYS2-151 | 机械 | 乙供 | J16-01-039 | 数字万用表(数字式) | 台班 | 2.09 | 17.536 | 0 | 0 | 计价 | 按实计算
XYS2-151 | 机械 | 乙供 | J16-01-044 | 携带型双臂电桥 | 台班 | 1.14 | 29.058 | 0 | 0 | 计价 | 按实计算
XYS2-151 | 机械 | 乙供 | J19-01-018 | 电容电感测试仪 | 台班 | 1.425 | 30.01 | 0 | 0 | 计价 | 按实计算
XYS2-152 | 人工 | 乙供 | 9102104 | 调试技术工 | 工日 | 1.1003 | 162 | 0 | 0 | 计价 | 按实计算
XYS2-152 | 材料 | 乙供 | C16011105 | 铜芯绝缘导线 截面10mm² | m | 6.5 | 5.847 | 0 | 0 | 计价 | 按实计算
XYS2-152 | 材料 | 乙供 | C16100461 | 绝缘胶带 25mm×50m | 卷 | 3.25 | 5.684 | 0 | 0 | 计价 | 按实计算
XYS2-152 | 材料 | 乙供 | C22011011 | 电源线盘架 1.5mm²×50m | 盘 | 3.25 | 314.11 | 0 | 0 | 计价 | 按实计算
XYS2-152 | 机械 | 乙供 | J14-08-027 | 大容量变频接地网测试电源 | 台班 | 0.3705 | 2069.804 | 0 | 0 | 计价 | 按实计算
XYS2-152 | 机械 | 乙供 | J16-01-025 | 绝缘电阻表(数字式) | 台班 | 2.47 | 15.684 | 0 | 0 | 计价 | 按实计算
XYS2-152 | 机械 | 乙供 | J16-01-039 | 数字万用表(数字式) | 台班 | 3.0875 | 17.536 | 0 | 0 | 计价 | 按实计算
XYS2-152 | 机械 | 乙供 | J16-01-044 | 携带型双臂电桥 | 台班 | 1.482 | 29.058 | 0 | 0 | 计价 | 按实计算
XYS2-152 | 机械 | 乙供 | J19-01-018 | 电容电感测试仪 | 台班 | 2.223 | 30.01 | 0 | 0 | 计价 | 按实计算
XYS2-153 | 人工 | 乙供 | 9102104 | 调试技术工 | 工日 | 7.9128 | 162 | 0 | 0 | 计价 | 按实计算
XYS2-153 | 材料 | 乙供 | C16011105 | 铜芯绝缘导线 截面10mm² | m | 20 | 5.847 | 0 | 0 | 计价 | 按实计算
XYS2-153 | 材料 | 乙供 | C16011425 | 铝芯导线 截面16mm² | m | 20 | 1.947 | 0 | 0 | 计价 | 按实计算
XYS2-153 | 材料 | 乙供 | C16100461 | 绝缘胶带 25mm×50m | 卷 | 3 | 5.684 | 0 | 0 | 计价 | 按实计算
XYS2-153 | 材料 | 乙供 | C22011011 | 电源线盘架 1.5mm²×50m | 盘 | 2 | 314.11 | 0 | 0 | 计价 | 按实计算
XYS2-153 | 机械 | 乙供 | J14-08-027 | 大容量变频接地网测试电源 | 台班 | 4.75 | 2069.804 | 0 | 0 | 计价 | 按实计算
XYS2-153 | 机械 | 乙供 | J14-08-083 | 直流电流电压表 | 台班 | 11.875 | 136.614 | 0 | 0 | 计价 | 按实计算
XYS2-153 | 机械 | 乙供 | J16-01-027 | 钳形电流表 | 台班 | 9.975 | 13.151 | 0 | 0 | 计价 | 按实计算
XYS2-153 | 机械 | 乙供 | J16-01-039 | 数字万用表(数字式) | 台班 | 0.95 | 17.536 | 0 | 0 | 计价 | 按实计算
XYS2-154 | 人工 | 乙供 | 9102104 | 调试技术工 | 工日 | 23.7383 | 162 | 0 | 0 | 计价 | 按实计算
XYS2-154 | 机械 | 乙供 | J16-01-039 | 数字万用表(数字式) | 台班 | 0.7125 | 17.536 | 0 | 0 | 计价 | 按实计算
XYS2-155 | 人工 | 乙供 | 9102104 | 调试技术工 | 工日 | 213.725 | 162 | 0 | 0 | 计价 | 按实计算
XYS2-155 | 材料 | 乙供 | C16011308 | 铜芯聚氯乙烯绝缘电线 16mm² | m | 440 | 10.099 | 0 | 0 | 计价 | 按实计算
XYS2-155 | 材料 | 乙供 | C16011318 | 铜芯聚氯乙烯绝缘电线 240mm² | m | 88 | 135.198 | 0 | 0 | 计价 | 按实计算
XYS2-155 | 机械 | 乙供 | J03-01-038 | 汽车式起重机 起重量 25t | 台班 | 4.275 | 1125.35 | 0 | 0 | 计价 | 按实计算
XYS2-155 | 机械 | 乙供 | J04-01-007 | 载重汽车 15t | 台班 | 4.275 | 683.418 | 0 | 0 | 计价 | 按实计算
XYS2-155 | 机械 | 乙供 | J14-01-040 | 三相多功能表 | 台班 | 17.1 | 225.346 | 0 | 0 | 计价 | 按实计算
XYS2-155 | 机械 | 乙供 | J14-08-028 | 大型接地网接地电阻测量系统 | 台班 | 8.55 | 10107.704 | 0 | 0 | 计价 | 按实计算
XYS2-155 | 机械 | 乙供 | J14-08-034 | 多功能交直流钳形测量仪 | 台班 | 17.1 | 221.822 | 0 | 0 | 计价 | 按实计算
XYS2-155 | 材料 | 乙供 | C99010102 | 其他材料费 | 元 | 326.8197 | 1 | 0 | 0 | 计价 | 按实计算
XYS2-156 | 人工 | 乙供 | 9102104 | 调试技术工 | 工日 | 12.9945 | 162 | 0 | 0 | 计价 | 按实计算
XYS2-156 | 材料 | 乙供 | C16011308 | 铜芯聚氯乙烯绝缘电线 16mm² | m | 2.45 | 10.099 | 0 | 0 | 计价 | 按实计算
XYS2-156 | 材料 | 乙供 | C16011318 | 铜芯聚氯乙烯绝缘电线 240mm² | m | 2.45 | 135.198 | 0 | 0 | 计价 | 按实计算
XYS2-156 | 机械 | 乙供 | J13-01-055 | 高空作业车 20m以内 | 台班 | 1.6245 | 1005.172 | 0 | 0 | 计价 | 按实计算
XYS2-156 | 机械 | 乙供 | J14-09-025 | 直流发生器 1200kV | 台班 | 1.6245 | 3336.734 | 0 | 0 | 计价 | 按实计算
XYS2-157 | 人工 | 乙供 | 9102104 | 调试技术工 | 工日 | 15.1873 | 162 | 0 | 0 | 计价 | 按实计算
XYS2-157 | 材料 | 乙供 | C16011308 | 铜芯聚氯乙烯绝缘电线 16mm² | m | 2.9 | 10.099 | 0 | 0 | 计价 | 按实计算
XYS2-157 | 材料 | 乙供 | C16011318 | 铜芯聚氯乙烯绝缘电线 240mm² | m | 2.9 | 135.198 | 0 | 0 | 计价 | 按实计算
XYS2-157 | 机械 | 乙供 | J13-01-055 | 高空作业车 20m以内 | 台班 | 1.6673 | 1005.172 | 0 | 0 | 计价 | 按实计算
XYS2-157 | 机械 | 乙供 | J14-09-025 | 直流发生器 1200kV | 台班 | 1.6673 | 3336.734 | 0 | 0 | 计价 | 按实计算
XYS2-158 | 人工 | 乙供 | 9102104 | 调试技术工 | 工日 | 24.7708 | 162 | 0 | 0 | 计价 | 按实计算
XYS2-158 | 材料 | 乙供 | C16011308 | 铜芯聚氯乙烯绝缘电线 16mm² | m | 4.8 | 10.099 | 0 | 0 | 计价 | 按实计算
XYS2-158 | 材料 | 乙供 | C16011318 | 铜芯聚氯乙烯绝缘电线 240mm² | m | 4.8 | 135.198 | 0 | 0 | 计价 | 按实计算
XYS2-158 | 机械 | 乙供 | J13-01-055 | 高空作业车 20m以内 | 台班 | 2.736 | 1005.172 | 0 | 0 | 计价 | 按实计算
XYS2-158 | 机械 | 乙供 | J14-09-025 | 直流发生器 1200kV | 台班 | 2.736 | 3336.734 | 0 | 0 | 计价 | 按实计算
XYS2-159 | 人工 | 乙供 | 9102104 | 调试技术工 | 工日 | 4.9542 | 162 | 0 | 0 | 计价 | 按实计算
XYS2-159 | 材料 | 乙供 | C16011318 | 铜芯聚氯乙烯绝缘电线 240mm² | m | 5 | 135.198 | 0 | 0 | 计价 | 按实计算
XYS2-159 | 机械 | 乙供 | J13-01-056 | 高空作业车 30m以内 | 台班 | 0.855 | 1247.202 | 0 | 0 | 计价 | 按实计算
XYS2-159 | 机械 | 乙供 | J14-09-024 | 直流发生器 600kV | 台班 | 0.855 | 1370.354 | 0 | 0 | 计价 | 按实计算
XYS2-159 | 材料 | 乙供 | C99010102 | 其他材料费 | 元 | 13.5198 | 1 | 0 | 0 | 计价 | 按实计算
XYS2-160 | 人工 | 乙供 | 9102104 | 调试技术工 | 工日 | 5.9288 | 162 | 0 | 0 | 计价 | 按实计算
XYS2-160 | 材料 | 乙供 | C16011318 | 铜芯聚氯乙烯绝缘电线 240mm² | m | 7 | 135.198 | 0 | 0 | 计价 | 按实计算
XYS2-160 | 机械 | 乙供 | J13-01-056 | 高空作业车 30m以内 | 台班 | 1.026 | 1247.202 | 0 | 0 | 计价 | 按实计算
XYS2-160 | 机械 | 乙供 | J14-09-025 | 直流发生器 1200kV | 台班 | 1.026 | 3336.734 | 0 | 0 | 计价 | 按实计算
XYS2-160 | 材料 | 乙供 | C99010102 | 其他材料费 | 元 | 18.9277 | 1 | 0 | 0 | 计价 | 按实计算
XYS2-161 | 人工 | 乙供 | 9102104 | 调试技术工 | 工日 | 7.3094 | 162 | 0 | 0 | 计价 | 按实计算
XYS2-161 | 材料 | 乙供 | C16011318 | 铜芯聚氯乙烯绝缘电线 240mm² | m | 8 | 135.198 | 0 | 0 | 计价 | 按实计算
XYS2-161 | 机械 | 乙供 | J13-01-056 | 高空作业车 30m以内 | 台班 | 1.2825 | 1247.202 | 0 | 0 | 计价 | 按实计算
XYS2-161 | 机械 | 乙供 | J14-09-025 | 直流发生器 1200kV | 台班 | 1.2825 | 3336.734 | 0 | 0 | 计价 | 按实计算
XYS2-161 | 材料 | 乙供 | C99010102 | 其他材料费 | 元 | 21.6317 | 1 | 0 | 0 | 计价 | 按实计算
XYS2-162 | 人工 | 乙供 | 9102104 | 调试技术工 | 工日 | 9.7459 | 162 | 0 | 0 | 计价 | 按实计算
XYS2-162 | 材料 | 乙供 | C16011318 | 铜芯聚氯乙烯绝缘电线 240mm² | m | 10 | 135.198 | 0 | 0 | 计价 | 按实计算
XYS2-162 | 机械 | 乙供 | J13-01-056 | 高空作业车 30m以内 | 台班 | 1.71 | 1247.202 | 0 | 0 | 计价 | 按实计算
XYS2-162 | 机械 | 乙供 | J14-09-025 | 直流发生器 1200kV | 台班 | 1.71 | 3336.734 | 0 | 0 | 计价 | 按实计算
XYS2-162 | 材料 | 乙供 | C99010102 | 其他材料费 | 元 | 27.0396 | 1 | 0 | 0 | 计价 | 按实计算
XYS2-163 | 人工 | 乙供 | 9102104 | 调试技术工 | 工日 | 6.3263 | 162 | 0 | 0 | 计价 | 按实计算
XYS2-163 | 材料 | 乙供 | C16011318 | 铜芯聚氯乙烯绝缘电线 240mm² | m | 0.5 | 135.198 | 0 | 0 | 计价 | 按实计算
XYS2-163 | 机械 | 乙供 | J13-01-055 | 高空作业车 20m以内 | 台班 | 1.14 | 1005.172 | 0 | 0 | 计价 | 按实计算
XYS2-163 | 机械 | 乙供 | J14-09-024 | 直流发生器 600kV | 台班 | 1.14 | 1370.354 | 0 | 0 | 计价 | 按实计算
XYS2-163 | 材料 | 乙供 | C99010102 | 其他材料费 | 元 | 1.352 | 1 | 0 | 0 | 计价 | 按实计算
XYS2-164 | 人工 | 乙供 | 9102104 | 调试技术工 | 工日 | 8.1216 | 162 | 0 | 0 | 计价 | 按实计算
XYS2-164 | 材料 | 乙供 | C16011318 | 铜芯聚氯乙烯绝缘电线 240mm² | m | 0.8 | 135.198 | 0 | 0 | 计价 | 按实计算
XYS2-164 | 机械 | 乙供 | J13-01-055 | 高空作业车 20m以内 | 台班 | 1.3775 | 1005.172 | 0 | 0 | 计价 | 按实计算
XYS2-164 | 机械 | 乙供 | J14-09-024 | 直流发生器 600kV | 台班 | 1.3775 | 1370.354 | 0 | 0 | 计价 | 按实计算
XYS2-164 | 材料 | 乙供 | C99010102 | 其他材料费 | 元 | 2.1632 | 1 | 0 | 0 | 计价 | 按实计算
XYS2-165 | 人工 | 乙供 | 9102104 | 调试技术工 | 工日 | 8.378 | 162 | 0 | 0 | 计价 | 按实计算
XYS2-165 | 材料 | 乙供 | C16011318 | 铜芯聚氯乙烯绝缘电线 240mm² | m | 0.85 | 135.198 | 0 | 0 | 计价 | 按实计算
XYS2-165 | 机械 | 乙供 | J13-01-055 | 高空作业车 20m以内 | 台班 | 1.4725 | 1005.172 | 0 | 0 | 计价 | 按实计算
XYS2-165 | 机械 | 乙供 | J14-09-024 | 直流发生器 600kV | 台班 | 1.4725 | 1370.354 | 0 | 0 | 计价 | 按实计算
XYS2-165 | 材料 | 乙供 | C99010102 | 其他材料费 | 元 | 2.2984 | 1 | 0 | 0 | 计价 | 按实计算
XYS2-166 | 人工 | 乙供 | 9102104 | 调试技术工 | 工日 | 8.4 | 162 | 0 | 0 | 计价 | 按实计算
XYS2-166 | 材料 | 乙供 | C16011318 | 铜芯聚氯乙烯绝缘电线 240mm² | m | 0.9 | 135.198 | 0 | 0 | 计价 | 按实计算
XYS2-166 | 机械 | 乙供 | J13-01-055 | 高空作业车 20m以内 | 台班 | 1.55 | 1005.172 | 0 | 0 | 计价 | 按实计算
XYS2-166 | 机械 | 乙供 | J14-09-025 | 直流发生器 1200kV | 台班 | 1.55 | 3336.734 | 0 | 0 | 计价 | 按实计算
XYS2-166 | 材料 | 乙供 | C99010102 | 其他材料费 | 元 | 2.4336 | 1 | 0 | 0 | 计价 | 按实计算
XYS2-167 | 人工 | 乙供 | 9102104 | 调试技术工 | 工日 | 8.549 | 162 | 0 | 0 | 计价 | 按实计算
XYS2-167 | 材料 | 乙供 | C16011318 | 铜芯聚氯乙烯绝缘电线 240mm² | m | 1 | 135.198 | 0 | 0 | 计价 | 按实计算
XYS2-167 | 机械 | 乙供 | J13-01-055 | 高空作业车 20m以内 | 台班 | 1.6625 | 1005.172 | 0 | 0 | 计价 | 按实计算
XYS2-167 | 机械 | 乙供 | J14-09-025 | 直流发生器 1200kV | 台班 | 1.6625 | 3336.734 | 0 | 0 | 计价 | 按实计算
XYS2-167 | 材料 | 乙供 | C99010102 | 其他材料费 | 元 | 2.704 | 1 | 0 | 0 | 计价 | 按实计算
XYS2-168 | 人工 | 乙供 | 9102104 | 调试技术工 | 工日 | 10.2588 | 162 | 0 | 0 | 计价 | 按实计算
XYS2-168 | 材料 | 乙供 | C16011318 | 铜芯聚氯乙烯绝缘电线 240mm² | m | 1.5 | 135.198 | 0 | 0 | 计价 | 按实计算
XYS2-168 | 机械 | 乙供 | J13-01-055 | 高空作业车 20m以内 | 台班 | 1.995 | 1005.172 | 0 | 0 | 计价 | 按实计算
XYS2-168 | 机械 | 乙供 | J14-09-025 | 直流发生器 1200kV | 台班 | 1.995 | 3336.734 | 0 | 0 | 计价 | 按实计算
XYS2-168 | 材料 | 乙供 | C99010102 | 其他材料费 | 元 | 4.0559 | 1 | 0 | 0 | 计价 | 按实计算
XYS2-169 | 人工 | 乙供 | 9102104 | 调试技术工 | 工日 | 5.232 | 162 | 0 | 0 | 计价 | 按实计算
XYS2-169 | 材料 | 乙供 | C16011318 | 铜芯聚氯乙烯绝缘电线 240mm² | m | 5.1 | 135.198 | 0 | 0 | 计价 | 按实计算
XYS2-169 | 机械 | 乙供 | J13-01-056 | 高空作业车 30m以内 | 台班 | 0.969 | 1247.202 | 0 | 0 | 计价 | 按实计算
XYS2-169 | 机械 | 乙供 | J14-09-024 | 直流发生器 600kV | 台班 | 0.969 | 1370.354 | 0 | 0 | 计价 | 按实计算
XYS2-169 | 材料 | 乙供 | C99010102 | 其他材料费 | 元 | 13.7902 | 1 | 0 | 0 | 计价 | 按实计算
XYS2-170 | 人工 | 乙供 | 9102104 | 调试技术工 | 工日 | 6.2784 | 162 | 0 | 0 | 计价 | 按实计算
XYS2-170 | 材料 | 乙供 | C16011318 | 铜芯聚氯乙烯绝缘电线 240mm² | m | 7.14 | 135.198 | 0 | 0 | 计价 | 按实计算
XYS2-170 | 机械 | 乙供 | J13-01-056 | 高空作业车 30m以内 | 台班 | 1.1628 | 1247.202 | 0 | 0 | 计价 | 按实计算
XYS2-170 | 机械 | 乙供 | J14-09-025 | 直流发生器 1200kV | 台班 | 1.1628 | 3336.734 | 0 | 0 | 计价 | 按实计算
XYS2-170 | 材料 | 乙供 | C99010102 | 其他材料费 | 元 | 19.3063 | 1 | 0 | 0 | 计价 | 按实计算
XYS2-171 | 人工 | 乙供 | 9102104 | 调试技术工 | 工日 | 7.848 | 162 | 0 | 0 | 计价 | 按实计算
XYS2-171 | 材料 | 乙供 | C16011318 | 铜芯聚氯乙烯绝缘电线 240mm² | m | 8.16 | 135.198 | 0 | 0 | 计价 | 按实计算
XYS2-171 | 机械 | 乙供 | J13-01-056 | 高空作业车 30m以内 | 台班 | 1.4535 | 1247.202 | 0 | 0 | 计价 | 按实计算
XYS2-171 | 机械 | 乙供 | J14-09-025 | 直流发生器 1200kV | 台班 | 1.4535 | 3336.734 | 0 | 0 | 计价 | 按实计算
XYS2-171 | 材料 | 乙供 | C99010102 | 其他材料费 | 元 | 22.0643 | 1 | 0 | 0 | 计价 | 按实计算
XYS2-172 | 人工 | 乙供 | 9102104 | 调试技术工 | 工日 | 10.464 | 162 | 0 | 0 | 计价 | 按实计算
XYS2-172 | 材料 | 乙供 | C16011318 | 铜芯聚氯乙烯绝缘电线 240mm² | m | 10.2 | 135.198 | 0 | 0 | 计价 | 按实计算
XYS2-172 | 机械 | 乙供 | J13-01-056 | 高空作业车 30m以内 | 台班 | 1.938 | 1247.202 | 0 | 0 | 计价 | 按实计算
XYS2-172 | 机械 | 乙供 | J14-09-025 | 直流发生器 1200kV | 台班 | 1.938 | 3336.734 | 0 | 0 | 计价 | 按实计算
XYS2-172 | 材料 | 乙供 | C99010102 | 其他材料费 | 元 | 27.5804 | 1 | 0 | 0 | 计价 | 按实计算
XYS2-173 | 人工 | 乙供 | 9102104 | 调试技术工 | 工日 | 5.1294 | 162 | 0 | 0 | 计价 | 按实计算
XYS2-173 | 材料 | 乙供 | C16011318 | 铜芯聚氯乙烯绝缘电线 240mm² | m | 5 | 135.198 | 0 | 0 | 计价 | 按实计算
XYS2-173 | 机械 | 乙供 | J13-01-056 | 高空作业车 30m以内 | 台班 | 0.95 | 1247.202 | 0 | 0 | 计价 | 按实计算
XYS2-173 | 机械 | 乙供 | J14-09-024 | 直流发生器 600kV | 台班 | 0.95 | 1370.354 | 0 | 0 | 计价 | 按实计算
XYS2-173 | 材料 | 乙供 | C99010102 | 其他材料费 | 元 | 13.5198 | 1 | 0 | 0 | 计价 | 按实计算
XYS2-174 | 人工 | 乙供 | 9102104 | 调试技术工 | 工日 | 6.1553 | 162 | 0 | 0 | 计价 | 按实计算
XYS2-174 | 材料 | 乙供 | C16011318 | 铜芯聚氯乙烯绝缘电线 240mm² | m | 7 | 135.198 | 0 | 0 | 计价 | 按实计算
XYS2-174 | 机械 | 乙供 | J13-01-056 | 高空作业车 30m以内 | 台班 | 1.14 | 1247.202 | 0 | 0 | 计价 | 按实计算
XYS2-174 | 机械 | 乙供 | J14-09-025 | 直流发生器 1200kV | 台班 | 1.14 | 3336.734 | 0 | 0 | 计价 | 按实计算
XYS2-174 | 材料 | 乙供 | C99010102 | 其他材料费 | 元 | 18.9277 | 1 | 0 | 0 | 计价 | 按实计算
XYS2-175 | 人工 | 乙供 | 9102104 | 调试技术工 | 工日 | 7.6941 | 162 | 0 | 0 | 计价 | 按实计算
XYS2-175 | 材料 | 乙供 | C16011318 | 铜芯聚氯乙烯绝缘电线 240mm² | m | 8 | 135.198 | 0 | 0 | 计价 | 按实计算
XYS2-175 | 机械 | 乙供 | J13-01-056 | 高空作业车 30m以内 | 台班 | 1.425 | 1247.202 | 0 | 0 | 计价 | 按实计算
XYS2-175 | 机械 | 乙供 | J14-09-025 | 直流发生器 1200kV | 台班 | 1.425 | 3336.734 | 0 | 0 | 计价 | 按实计算
XYS2-175 | 材料 | 乙供 | C99010102 | 其他材料费 | 元 | 21.6317 | 1 | 0 | 0 | 计价 | 按实计算
XYS2-176 | 人工 | 乙供 | 9102104 | 调试技术工 | 工日 | 10.2588 | 162 | 0 | 0 | 计价 | 按实计算
XYS2-176 | 材料 | 乙供 | C16011318 | 铜芯聚氯乙烯绝缘电线 240mm² | m | 10 | 135.198 | 0 | 0 | 计价 | 按实计算
XYS2-176 | 机械 | 乙供 | J13-01-056 | 高空作业车 30m以内 | 台班 | 1.9 | 1247.202 | 0 | 0 | 计价 | 按实计算
XYS2-176 | 机械 | 乙供 | J14-09-025 | 直流发生器 1200kV | 台班 | 1.9 | 3336.734 | 0 | 0 | 计价 | 按实计算
XYS2-176 | 材料 | 乙供 | C99010102 | 其他材料费 | 元 | 27.0396 | 1 | 0 | 0 | 计价 | 按实计算
XYS3-1 | 人工 | 乙供 | 9102104 | 调试技术工 | 工日 | 16.892 | 162 | 0 | 0 | 计价 | 按实计算
XYS3-1 | 材料 | 乙供 | C16011102 | 铜芯绝缘导线 截面2.5mm² | m | 3 | 1.562 | 0 | 0 | 计价 | 按实计算
XYS3-1 | 材料 | 乙供 | C16011103 | 铜芯绝缘导线 截面4mm² | m | 5 | 2.21 | 0 | 0 | 计价 | 按实计算
XYS3-1 | 材料 | 乙供 | C16011308 | 铜芯聚氯乙烯绝缘电线 16mm² | m | 5 | 10.099 | 0 | 0 | 计价 | 按实计算
XYS3-1 | 材料 | 乙供 | C16100421 | 绝缘胶带 20mm×20m | 卷 | 1.8 | 1.77 | 0 | 0 | 计价 | 按实计算
XYS3-1 | 材料 | 乙供 | C22011012 | 电源线盘架 2.5mm²×50m | 盘 | 1.8 | 471.165 | 0 | 0 | 计价 | 按实计算
XYS3-1 | 机械 | 乙供 | J13-01-056 | 高空作业车 30m以内 | 台班 | 1.2 | 1247.202 | 0 | 0 | 计价 | 按实计算
XYS3-1 | 机械 | 乙供 | J13-01-090 | 电力工程车 | 台班 | 1.2 | 358.684 | 0 | 0 | 计价 | 按实计算
XYS3-1 | 机械 | 乙供 | J14-01-003 | 直流电阻测试仪 量程 0.1μΩ~199.99kΩ | 台班 | 1.2 | 33.074 | 0 | 0 | 计价 | 按实计算
XYS3-1 | 机械 | 乙供 | J14-01-014 | 介质损耗测试仪 | 台班 | 1.2 | 125.044 | 0 | 0 | 计价 | 按实计算
XYS3-1 | 机械 | 乙供 | J14-01-019 | 变比测试仪 | 台班 | 1.2 | 144.354 | 0 | 0 | 计价 | 按实计算
XYS3-1 | 机械 | 乙供 | J14-01-039 | 多功能相位伏安表 电流精度 5mA~10A | 台班 | 1.2 | 86.494 | 0 | 0 | 计价 | 按实计算
XYS3-1 | 机械 | 乙供 | J14-03-013 | 主变分接开关测试仪 | 台班 | 1.2 | 184.274 | 0 | 0 | 计价 | 按实计算
XYS3-1 | 机械 | 乙供 | J14-08-003 | 绝缘电阻表(数字式) 5mA | 台班 | 1.2 | 798.274 | 0 | 0 | 计价 | 按实计算
XYS3-1 | 机械 | 乙供 | J14-08-220 | 直流高压发生器 200kV 3mA | 台班 | 1.2 | 414.374 | 0 | 0 | 计价 | 按实计算
XYS3-1 | 机械 | 乙供 | J15-01-067 | 干燥空气发生器 | 台班 | 1.2 | 542.84 | 0 | 0 | 计价 | 按实计算
XYS3-1 | 机械 | 乙供 | J16-01-036 | 相位表(相位电压测试仪) | 台班 | 1.2 | 10.96 | 0 | 0 | 计价 | 按实计算
XYS3-1 | 机械 | 乙供 | J16-01-039 | 数字万用表(数字式) | 台班 | 1.2 | 17.536 | 0 | 0 | 计价 | 按实计算
XYS3-2 | 人工 | 乙供 | 9102104 | 调试技术工 | 工日 | 18.5812 | 162 | 0 | 0 | 计价 | 按实计算
XYS3-2 | 材料 | 乙供 | C16011102 | 铜芯绝缘导线 截面2.5mm² | m | 5 | 1.562 | 0 | 0 | 计价 | 按实计算
XYS3-2 | 材料 | 乙供 | C16011103 | 铜芯绝缘导线 截面4mm² | m | 7 | 2.21 | 0 | 0 | 计价 | 按实计算
XYS3-2 | 材料 | 乙供 | C16011308 | 铜芯聚氯乙烯绝缘电线 16mm² | m | 7 | 10.099 | 0 | 0 | 计价 | 按实计算
XYS3-2 | 材料 | 乙供 | C16100421 | 绝缘胶带 20mm×20m | 卷 | 2 | 1.77 | 0 | 0 | 计价 | 按实计算
XYS3-2 | 材料 | 乙供 | C22011012 | 电源线盘架 2.5mm²×50m | 盘 | 2 | 471.165 | 0 | 0 | 计价 | 按实计算
XYS3-2 | 机械 | 乙供 | J13-01-056 | 高空作业车 30m以内 | 台班 | 1.3 | 1247.202 | 0 | 0 | 计价 | 按实计算
XYS3-2 | 机械 | 乙供 | J13-01-090 | 电力工程车 | 台班 | 1.3 | 358.684 | 0 | 0 | 计价 | 按实计算
XYS3-2 | 机械 | 乙供 | J14-01-003 | 直流电阻测试仪 量程 0.1μΩ~199.99kΩ | 台班 | 1.3 | 33.074 | 0 | 0 | 计价 | 按实计算
XYS3-2 | 机械 | 乙供 | J14-01-014 | 介质损耗测试仪 | 台班 | 1.3 | 125.044 | 0 | 0 | 计价 | 按实计算
XYS3-2 | 机械 | 乙供 | J14-01-019 | 变比测试仪 | 台班 | 1.3 | 144.354 | 0 | 0 | 计价 | 按实计算
XYS3-2 | 机械 | 乙供 | J14-01-039 | 多功能相位伏安表 电流精度 5mA~10A | 台班 | 1.3 | 86.494 | 0 | 0 | 计价 | 按实计算
XYS3-2 | 机械 | 乙供 | J14-03-013 | 主变分接开关测试仪 | 台班 | 1.3 | 184.274 | 0 | 0 | 计价 | 按实计算
XYS3-2 | 机械 | 乙供 | J14-08-003 | 绝缘电阻表(数字式) 5mA | 台班 | 1.3 | 798.274 | 0 | 0 | 计价 | 按实计算
XYS3-2 | 机械 | 乙供 | J14-08-220 | 直流高压发生器 200kV 3mA | 台班 | 1.3 | 414.374 | 0 | 0 | 计价 | 按实计算
XYS3-2 | 机械 | 乙供 | J15-01-067 | 干燥空气发生器 | 台班 | 1.3 | 542.84 | 0 | 0 | 计价 | 按实计算
XYS3-2 | 机械 | 乙供 | J16-01-036 | 相位表(相位电压测试仪) | 台班 | 1.3 | 10.96 | 0 | 0 | 计价 | 按实计算
XYS3-2 | 机械 | 乙供 | J16-01-039 | 数字万用表(数字式) | 台班 | 1.3 | 17.536 | 0 | 0 | 计价 | 按实计算
XYS3-3 | 人工 | 乙供 | 9102104 | 调试技术工 | 工日 | 20 | 162 | 0 | 0 | 计价 | 按实计算
XYS3-3 | 材料 | 乙供 | C16011102 | 铜芯绝缘导线 截面2.5mm² | m | 7.05 | 1.562 | 0 | 0 | 计价 | 按实计算
XYS3-3 | 材料 | 乙供 | C16011103 | 铜芯绝缘导线 截面4mm² | m | 9.1 | 2.21 | 0 | 0 | 计价 | 按实计算
XYS3-3 | 材料 | 乙供 | C16011308 | 铜芯聚氯乙烯绝缘电线 16mm² | m | 9.1 | 10.099 | 0 | 0 | 计价 | 按实计算
XYS3-3 | 材料 | 乙供 | C16100421 | 绝缘胶带 20mm×20m | 卷 | 2.46 | 1.77 | 0 | 0 | 计价 | 按实计算
XYS3-3 | 材料 | 乙供 | C22011012 | 电源线盘架 2.5mm²×50m | 盘 | 2.46 | 471.165 | 0 | 0 | 计价 | 按实计算
XYS3-3 | 机械 | 乙供 | J13-01-056 | 高空作业车 30m以内 | 台班 | 1.48 | 1247.202 | 0 | 0 | 计价 | 按实计算
XYS3-3 | 机械 | 乙供 | J13-01-090 | 电力工程车 | 台班 | 1.48 | 358.684 | 0 | 0 | 计价 | 按实计算
XYS3-3 | 机械 | 乙供 | J14-01-003 | 直流电阻测试仪 量程 0.1μΩ~199.99kΩ | 台班 | 1.48 | 33.074 | 0 | 0 | 计价 | 按实计算
XYS3-3 | 机械 | 乙供 | J14-01-014 | 介质损耗测试仪 | 台班 | 1.48 | 125.044 | 0 | 0 | 计价 | 按实计算
XYS3-3 | 机械 | 乙供 | J14-01-019 | 变比测试仪 | 台班 | 1.48 | 144.354 | 0 | 0 | 计价 | 按实计算
XYS3-3 | 机械 | 乙供 | J14-01-039 | 多功能相位伏安表 电流精度 5mA~10A | 台班 | 1.48 | 86.494 | 0 | 0 | 计价 | 按实计算
XYS3-3 | 机械 | 乙供 | J14-03-013 | 主变分接开关测试仪 | 台班 | 1.48 | 184.274 | 0 | 0 | 计价 | 按实计算
XYS3-3 | 机械 | 乙供 | J14-08-003 | 绝缘电阻表(数字式) 5mA | 台班 | 1.48 | 798.274 | 0 | 0 | 计价 | 按实计算
XYS3-3 | 机械 | 乙供 | J14-08-220 | 直流高压发生器 200kV 3mA | 台班 | 1.48 | 414.374 | 0 | 0 | 计价 | 按实计算
XYS3-3 | 机械 | 乙供 | J15-01-067 | 干燥空气发生器 | 台班 | 1.48 | 542.84 | 0 | 0 | 计价 | 按实计算
XYS3-3 | 机械 | 乙供 | J16-01-036 | 相位表(相位电压测试仪) | 台班 | 1.48 | 10.96 | 0 | 0 | 计价 | 按实计算
XYS3-3 | 机械 | 乙供 | J16-01-039 | 数字万用表(数字式) | 台班 | 1.48 | 17.536 | 0 | 0 | 计价 | 按实计算
XYS3-4 | 人工 | 乙供 | 9102104 | 调试技术工 | 工日 | 18.5 | 162 | 0 | 0 | 计价 | 按实计算
XYS3-4 | 材料 | 乙供 | C22011012 | 电源线盘架 2.5mm²×50m | 盘 | 0.35 | 471.165 | 0 | 0 | 计价 | 按实计算
XYS3-4 | 材料 | 乙供 | C22040402 | 百洁布 | kg | 3.5 | 6.02 | 0 | 0 | 计价 | 按实计算
XYS3-4 | 材料 | 乙供 | C22040411 | 无絮棉布 | kg | 4.6 | 8.485 | 0 | 0 | 计价 | 按实计算
XYS3-4 | 机械 | 乙供 | J14-05-050 | 光万用表(光源、光功率计、光纤在线测试) | 台班 | 0.28 | 93.764 | 0 | 0 | 计价 | 按实计算
XYS3-4 | 机械 | 乙供 | J15-01-027 | 平台作业升降车 提升高度 20m | 台班 | 1.75 | 472.198 | 0 | 0 | 计价 | 按实计算
XYS3-4 | 机械 | 乙供 | J16-01-025 | 绝缘电阻表(数字式) | 台班 | 0.15 | 15.684 | 0 | 0 | 计价 | 按实计算
XYS3-4 | 机械 | 乙供 | J16-01-039 | 数字万用表(数字式) | 台班 | 0.9 | 17.536 | 0 | 0 | 计价 | 按实计算
XYS3-4 | 机械 | 乙供 | J27-01-002 | 子模块功能测试仪 | 台班 | 0.6 | 6100.987 | 0 | 0 | 计价 | 按实计算
XYS3-4 | 机械 | 乙供 | J27-01-003 | 旁路开关性能测试仪 | 台班 | 0.15 | 1768.487 | 0 | 0 | 计价 | 按实计算
XYS3-5 | 人工 | 乙供 | 9102104 | 调试技术工 | 工日 | 11.75 | 162 | 0 | 0 | 计价 | 按实计算
XYS3-5 | 材料 | 乙供 | C22011012 | 电源线盘架 2.5mm²×50m | 盘 | 0.2 | 471.165 | 0 | 0 | 计价 | 按实计算
XYS3-5 | 材料 | 乙供 | C22040402 | 百洁布 | kg | 2 | 6.02 | 0 | 0 | 计价 | 按实计算
XYS3-5 | 材料 | 乙供 | C22040411 | 无絮棉布 | kg | 3 | 8.485 | 0 | 0 | 计价 | 按实计算
XYS3-5 | 机械 | 乙供 | J14-05-050 | 光万用表(光源、光功率计、光纤在线测试) | 台班 | 0.25 | 93.764 | 0 | 0 | 计价 | 按实计算
XYS3-5 | 机械 | 乙供 | J15-01-027 | 平台作业升降车 提升高度 20m | 台班 | 1.5 | 472.198 | 0 | 0 | 计价 | 按实计算
XYS3-5 | 机械 | 乙供 | J16-01-025 | 绝缘电阻表(数字式) | 台班 | 0.125 | 15.684 | 0 | 0 | 计价 | 按实计算
XYS3-5 | 机械 | 乙供 | J16-01-039 | 数字万用表(数字式) | 台班 | 0.875 | 17.536 | 0 | 0 | 计价 | 按实计算
XYS3-5 | 机械 | 乙供 | J27-01-002 | 子模块功能测试仪 | 台班 | 0.5 | 6100.987 | 0 | 0 | 计价 | 按实计算
XYS3-5 | 机械 | 乙供 | J27-01-003 | 旁路开关性能测试仪 | 台班 | 0.125 | 1768.487 | 0 | 0 | 计价 | 按实计算
XYS3-5 | 机械 | 乙供 | J27-01-004 | 子模块电容测试仪 量程 9~12mF,450~700uF | 台班 | 0.125 | 960.667 | 0 | 0 | 计价 | 按实计算
XYS3-5 | 机械 | 乙供 | J27-01-005 | 均压电阻测试仪 | 台班 | 0.125 | 476.171 | 0 | 0 | 计价 | 按实计算
XYS3-6 | 人工 | 乙供 | 9102104 | 调试技术工 | 工日 | 37.5 | 162 | 0 | 0 | 计价 | 按实计算
XYS3-6 | 材料 | 乙供 | C22011012 | 电源线盘架 2.5mm²×50m | 盘 | 0.6 | 471.165 | 0 | 0 | 计价 | 按实计算
XYS3-6 | 材料 | 乙供 | C22040402 | 百洁布 | kg | 6 | 6.02 | 0 | 0 | 计价 | 按实计算
XYS3-6 | 材料 | 乙供 | C22040411 | 无絮棉布 | kg | 9 | 8.485 | 0 | 0 | 计价 | 按实计算
XYS3-6 | 机械 | 乙供 | J14-05-050 | 光万用表(光源、光功率计、光纤在线测试) | 台班 | 0.5 | 93.764 | 0 | 0 | 计价 | 按实计算
XYS3-6 | 机械 | 乙供 | J15-01-027 | 平台作业升降车 提升高度 20m | 台班 | 2.25 | 472.198 | 0 | 0 | 计价 | 按实计算
XYS3-6 | 机械 | 乙供 | J16-01-025 | 绝缘电阻表(数字式) | 台班 | 0.125 | 15.684 | 0 | 0 | 计价 | 按实计算
XYS3-6 | 机械 | 乙供 | J16-01-039 | 数字万用表(数字式) | 台班 | 1.5 | 17.536 | 0 | 0 | 计价 | 按实计算
XYS3-6 | 机械 | 乙供 | J27-01-002 | 子模块功能测试仪 | 台班 | 0.875 | 6100.987 | 0 | 0 | 计价 | 按实计算
XYS3-6 | 机械 | 乙供 | J27-01-003 | 旁路开关性能测试仪 | 台班 | 0.25 | 1768.487 | 0 | 0 | 计价 | 按实计算
XYS3-6 | 机械 | 乙供 | J27-01-004 | 子模块电容测试仪 量程 9~12mF,450~700uF | 台班 | 0.25 | 960.667 | 0 | 0 | 计价 | 按实计算
XYS3-6 | 机械 | 乙供 | J27-01-005 | 均压电阻测试仪 | 台班 | 0.25 | 476.171 | 0 | 0 | 计价 | 按实计算
XYS3-7 | 人工 | 乙供 | 9102104 | 调试技术工 | 工日 | 4.4375 | 162 | 0 | 0 | 计价 | 按实计算
XYS3-7 | 材料 | 乙供 | C22011012 | 电源线盘架 2.5mm²×50m | 盘 | 0.2 | 471.165 | 0 | 0 | 计价 | 按实计算
XYS3-7 | 机械 | 乙供 | J14-05-050 | 光万用表(光源、光功率计、光纤在线测试) | 台班 | 0.125 | 93.764 | 0 | 0 | 计价 | 按实计算
XYS3-7 | 机械 | 乙供 | J15-01-027 | 平台作业升降车 提升高度 20m | 台班 | 0.5 | 472.198 | 0 | 0 | 计价 | 按实计算
XYS3-7 | 机械 | 乙供 | J15-01-081 | 电动扳手(充电式起子机) | 台班 | 0.125 | 84.202 | 0 | 0 | 计价 | 按实计算
XYS3-7 | 机械 | 乙供 | J16-01-039 | 数字万用表(数字式) | 台班 | 0.4375 | 17.536 | 0 | 0 | 计价 | 按实计算
XYS3-7 | 机械 | 乙供 | J27-01-002 | 子模块功能测试仪 | 台班 | 0.375 | 6100.987 | 0 | 0 | 计价 | 按实计算
XYS3-8 | 人工 | 乙供 | 9102104 | 调试技术工 | 工日 | 1.75 | 162 | 0 | 0 | 计价 | 按实计算
XYS3-8 | 材料 | 乙供 | C22011012 | 电源线盘架 2.5mm²×50m | 盘 | 0.1 | 471.165 | 0 | 0 | 计价 | 按实计算
XYS3-8 | 机械 | 乙供 | J15-01-027 | 平台作业升降车 提升高度 20m | 台班 | 0.125 | 472.198 | 0 | 0 | 计价 | 按实计算
XYS3-8 | 机械 | 乙供 | J16-01-039 | 数字万用表(数字式) | 台班 | 0.125 | 17.536 | 0 | 0 | 计价 | 按实计算
XYS3-8 | 机械 | 乙供 | J27-01-002 | 子模块功能测试仪 | 台班 | 0.125 | 6100.987 | 0 | 0 | 计价 | 按实计算
XYS3-9 | 人工 | 乙供 | 9102104 | 调试技术工 | 工日 | 3 | 162 | 0 | 0 | 计价 | 按实计算
XYS3-9 | 材料 | 乙供 | C22011012 | 电源线盘架 2.5mm²×50m | 盘 | 0.1 | 471.165 | 0 | 0 | 计价 | 按实计算
XYS3-9 | 机械 | 乙供 | J14-05-050 | 光万用表(光源、光功率计、光纤在线测试) | 台班 | 0.125 | 93.764 | 0 | 0 | 计价 | 按实计算
XYS3-9 | 机械 | 乙供 | J15-01-027 | 平台作业升降车 提升高度 20m | 台班 | 0.3125 | 472.198 | 0 | 0 | 计价 | 按实计算
XYS3-9 | 机械 | 乙供 | J16-01-039 | 数字万用表(数字式) | 台班 | 0.25 | 17.536 | 0 | 0 | 计价 | 按实计算
XYS3-9 | 机械 | 乙供 | J27-01-002 | 子模块功能测试仪 | 台班 | 0.25 | 6100.987 | 0 | 0 | 计价 | 按实计算
XYS3-10 | 人工 | 乙供 | 9102104 | 调试技术工 | 工日 | 1 | 162 | 0 | 0 | 计价 | 按实计算
XYS3-10 | 机械 | 乙供 | J13-01-058 | 升降平台 30m | 台班 | 0.5 | 328.039 | 0 | 0 | 计价 | 按实计算
XYS3-10 | 机械 | 乙供 | J14-01-003 | 直流电阻测试仪 量程 0.1μΩ~199.99kΩ | 台班 | 0.5 | 33.074 | 0 | 0 | 计价 | 按实计算
XYS3-10 | 机械 | 乙供 | J14-08-287 | 绝缘电阻测试仪 2500~10000V 2mA以上 | 台班 | 0.5 | 239.717 | 0 | 0 | 计价 | 按实计算
XYS3-10 | 机械 | 乙供 | J19-01-018 | 电容电感测试仪 | 台班 | 0.5 | 30.01 | 0 | 0 | 计价 | 按实计算
XYS3-11 | 人工 | 乙供 | 9102104 | 调试技术工 | 工日 | 1 | 162 | 0 | 0 | 计价 | 按实计算
XYS3-11 | 机械 | 乙供 | J13-01-058 | 升降平台 30m | 台班 | 1 | 328.039 | 0 | 0 | 计价 | 按实计算
XYS3-11 | 机械 | 乙供 | J14-01-003 | 直流电阻测试仪 量程 0.1μΩ~199.99kΩ | 台班 | 1 | 33.074 | 0 | 0 | 计价 | 按实计算
XYS3-11 | 机械 | 乙供 | J14-08-287 | 绝缘电阻测试仪 2500~10000V 2mA以上 | 台班 | 1 | 239.717 | 0 | 0 | 计价 | 按实计算
XYS3-11 | 机械 | 乙供 | J19-01-018 | 电容电感测试仪 | 台班 | 1 | 30.01 | 0 | 0 | 计价 | 按实计算
XYS3-12 | 人工 | 乙供 | 9102104 | 调试技术工 | 工日 | 1.2 | 162 | 0 | 0 | 计价 | 按实计算
XYS3-12 | 机械 | 乙供 | J13-01-058 | 升降平台 30m | 台班 | 1.2 | 328.039 | 0 | 0 | 计价 | 按实计算
XYS3-12 | 机械 | 乙供 | J14-01-003 | 直流电阻测试仪 量程 0.1μΩ~199.99kΩ | 台班 | 1.2 | 33.074 | 0 | 0 | 计价 | 按实计算
XYS3-12 | 机械 | 乙供 | J14-08-287 | 绝缘电阻测试仪 2500~10000V 2mA以上 | 台班 | 1.2 | 239.717 | 0 | 0 | 计价 | 按实计算
XYS3-12 | 机械 | 乙供 | J19-01-018 | 电容电感测试仪 | 台班 | 1.2 | 30.01 | 0 | 0 | 计价 | 按实计算
XYS3-13 | 人工 | 乙供 | 9102104 | 调试技术工 | 工日 | 1.5 | 162 | 0 | 0 | 计价 | 按实计算
XYS3-13 | 机械 | 乙供 | J13-01-058 | 升降平台 30m | 台班 | 1.5 | 328.039 | 0 | 0 | 计价 | 按实计算
XYS3-13 | 机械 | 乙供 | J14-01-003 | 直流电阻测试仪 量程 0.1μΩ~199.99kΩ | 台班 | 1.5 | 33.074 | 0 | 0 | 计价 | 按实计算
XYS3-13 | 机械 | 乙供 | J14-08-287 | 绝缘电阻测试仪 2500~10000V 2mA以上 | 台班 | 1.5 | 239.717 | 0 | 0 | 计价 | 按实计算
XYS3-13 | 机械 | 乙供 | J19-01-018 | 电容电感测试仪 | 台班 | 1.5 | 30.01 | 0 | 0 | 计价 | 按实计算
XYS3-14 | 人工 | 乙供 | 9102104 | 调试技术工 | 工日 | 0.5 | 162 | 0 | 0 | 计价 | 按实计算
XYS3-14 | 机械 | 乙供 | J13-01-056 | 高空作业车 30m以内 | 台班 | 0.5 | 1247.202 | 0 | 0 | 计价 | 按实计算
XYS3-14 | 机械 | 乙供 | J14-01-003 | 直流电阻测试仪 量程 0.1μΩ~199.99kΩ | 台班 | 0.5 | 33.074 | 0 | 0 | 计价 | 按实计算
XYS3-14 | 机械 | 乙供 | J14-08-287 | 绝缘电阻测试仪 2500~10000V 2mA以上 | 台班 | 0.5 | 239.717 | 0 | 0 | 计价 | 按实计算
XYS3-14 | 机械 | 乙供 | J19-01-018 | 电容电感测试仪 | 台班 | 0.5 | 30.01 | 0 | 0 | 计价 | 按实计算
XYS3-15 | 人工 | 乙供 | 9102104 | 调试技术工 | 工日 | 0.6 | 162 | 0 | 0 | 计价 | 按实计算
XYS3-15 | 机械 | 乙供 | J13-01-056 | 高空作业车 30m以内 | 台班 | 0.6 | 1247.202 | 0 | 0 | 计价 | 按实计算
XYS3-15 | 机械 | 乙供 | J14-01-003 | 直流电阻测试仪 量程 0.1μΩ~199.99kΩ | 台班 | 0.6 | 33.074 | 0 | 0 | 计价 | 按实计算
XYS3-15 | 机械 | 乙供 | J14-08-287 | 绝缘电阻测试仪 2500~10000V 2mA以上 | 台班 | 0.6 | 239.717 | 0 | 0 | 计价 | 按实计算
XYS3-15 | 机械 | 乙供 | J19-01-018 | 电容电感测试仪 | 台班 | 0.6 | 30.01 | 0 | 0 | 计价 | 按实计算
XYS3-16 | 人工 | 乙供 | 9102104 | 调试技术工 | 工日 | 0.65 | 162 | 0 | 0 | 计价 | 按实计算
XYS3-16 | 机械 | 乙供 | J13-01-056 | 高空作业车 30m以内 | 台班 | 0.65 | 1247.202 | 0 | 0 | 计价 | 按实计算
XYS3-16 | 机械 | 乙供 | J14-01-003 | 直流电阻测试仪 量程 0.1μΩ~199.99kΩ | 台班 | 0.65 | 33.074 | 0 | 0 | 计价 | 按实计算
XYS3-16 | 机械 | 乙供 | J14-08-287 | 绝缘电阻测试仪 2500~10000V 2mA以上 | 台班 | 0.65 | 239.717 | 0 | 0 | 计价 | 按实计算
XYS3-16 | 机械 | 乙供 | J19-01-018 | 电容电感测试仪 | 台班 | 0.65 | 30.01 | 0 | 0 | 计价 | 按实计算
XYS3-17 | 人工 | 乙供 | 9102104 | 调试技术工 | 工日 | 1.5 | 162 | 0 | 0 | 计价 | 按实计算
XYS3-17 | 材料 | 乙供 | C16011105 | 铜芯绝缘导线 截面10mm² | m | 2 | 5.847 | 0 | 0 | 计价 | 按实计算
XYS3-17 | 机械 | 乙供 | J13-01-055 | 高空作业车 20m以内 | 台班 | 0.15 | 1005.172 | 0 | 0 | 计价 | 按实计算
XYS3-17 | 机械 | 乙供 | J14-01-003 | 直流电阻测试仪 量程 0.1μΩ~199.99kΩ | 台班 | 0.1 | 33.074 | 0 | 0 | 计价 | 按实计算
XYS3-17 | 机械 | 乙供 | J14-08-287 | 绝缘电阻测试仪 2500~10000V 2mA以上 | 台班 | 0.05 | 239.717 | 0 | 0 | 计价 | 按实计算
XYS3-17 | 机械 | 乙供 | J16-01-039 | 数字万用表(数字式) | 台班 | 0.12 | 17.536 | 0 | 0 | 计价 | 按实计算
XYS3-18 | 人工 | 乙供 | 9102104 | 调试技术工 | 工日 | 3.5 | 162 | 0 | 0 | 计价 | 按实计算
XYS3-18 | 材料 | 乙供 | C16011105 | 铜芯绝缘导线 截面10mm² | m | 5 | 5.847 | 0 | 0 | 计价 | 按实计算
XYS3-18 | 机械 | 乙供 | J13-01-055 | 高空作业车 20m以内 | 台班 | 0.375 | 1005.172 | 0 | 0 | 计价 | 按实计算
XYS3-18 | 机械 | 乙供 | J14-01-003 | 直流电阻测试仪 量程 0.1μΩ~199.99kΩ | 台班 | 0.25 | 33.074 | 0 | 0 | 计价 | 按实计算
XYS3-18 | 机械 | 乙供 | J14-08-287 | 绝缘电阻测试仪 2500~10000V 2mA以上 | 台班 | 0.125 | 239.717 | 0 | 0 | 计价 | 按实计算
XYS3-18 | 机械 | 乙供 | J16-01-039 | 数字万用表(数字式) | 台班 | 0.375 | 17.536 | 0 | 0 | 计价 | 按实计算
XYS3-19 | 人工 | 乙供 | 9102104 | 调试技术工 | 工日 | 0.6 | 162 | 0 | 0 | 计价 | 按实计算
XYS3-19 | 材料 | 乙供 | C22011012 | 电源线盘架 2.5mm²×50m | 盘 | 0.5 | 471.165 | 0 | 0 | 计价 | 按实计算
XYS3-19 | 机械 | 乙供 | J14-08-003 | 绝缘电阻表(数字式) 5mA | 台班 | 0.6 | 798.274 | 0 | 0 | 计价 | 按实计算
XYS3-19 | 机械 | 乙供 | J16-01-039 | 数字万用表(数字式) | 台班 | 0.6 | 17.536 | 0 | 0 | 计价 | 按实计算
XYS3-19 | 机械 | 乙供 | J16-01-057 | 放电计数器校验器 | 台班 | 0.6 | 23.798 | 0 | 0 | 计价 | 按实计算
XYS3-20 | 人工 | 乙供 | 9102104 | 调试技术工 | 工日 | 0.8 | 162 | 0 | 0 | 计价 | 按实计算
XYS3-20 | 材料 | 乙供 | C22011012 | 电源线盘架 2.5mm²×50m | 盘 | 0.52 | 471.165 | 0 | 0 | 计价 | 按实计算
XYS3-20 | 机械 | 乙供 | J14-08-003 | 绝缘电阻表(数字式) 5mA | 台班 | 0.8 | 798.274 | 0 | 0 | 计价 | 按实计算
XYS3-20 | 机械 | 乙供 | J16-01-039 | 数字万用表(数字式) | 台班 | 0.8 | 17.536 | 0 | 0 | 计价 | 按实计算
XYS3-20 | 机械 | 乙供 | J16-01-057 | 放电计数器校验器 | 台班 | 0.8 | 23.798 | 0 | 0 | 计价 | 按实计算
XYS3-21 | 人工 | 乙供 | 9102104 | 调试技术工 | 工日 | 1.05 | 162 | 0 | 0 | 计价 | 按实计算
XYS3-21 | 材料 | 乙供 | C22011012 | 电源线盘架 2.5mm²×50m | 盘 | 0.54 | 471.165 | 0 | 0 | 计价 | 按实计算
XYS3-21 | 机械 | 乙供 | J14-08-003 | 绝缘电阻表(数字式) 5mA | 台班 | 1.05 | 798.274 | 0 | 0 | 计价 | 按实计算
XYS3-21 | 机械 | 乙供 | J16-01-039 | 数字万用表(数字式) | 台班 | 1.05 | 17.536 | 0 | 0 | 计价 | 按实计算
XYS3-21 | 机械 | 乙供 | J16-01-057 | 放电计数器校验器 | 台班 | 1.05 | 23.798 | 0 | 0 | 计价 | 按实计算
XYS3-22 | 人工 | 乙供 | 9102104 | 调试技术工 | 工日 | 4.223 | 162 | 0 | 0 | 计价 | 按实计算
XYS3-22 | 材料 | 乙供 | C16011105 | 铜芯绝缘导线 截面10mm² | m | 1.5 | 5.847 | 0 | 0 | 计价 | 按实计算
XYS3-22 | 材料 | 乙供 | C22011005 | 大电流多股软导线 200mm²×5m | 根 | 0.4 | 2907.994 | 0 | 0 | 计价 | 按实计算
XYS3-22 | 材料 | 乙供 | C22011011 | 电源线盘架 1.5mm²×50m | 盘 | 0.3 | 314.11 | 0 | 0 | 计价 | 按实计算
XYS3-22 | 机械 | 乙供 | J14-01-003 | 直流电阻测试仪 量程 0.1μΩ~199.99kΩ | 台班 | 0.6 | 33.074 | 0 | 0 | 计价 | 按实计算
XYS3-22 | 机械 | 乙供 | J14-01-014 | 介质损耗测试仪 | 台班 | 0.6 | 125.044 | 0 | 0 | 计价 | 按实计算
XYS3-22 | 机械 | 乙供 | J14-01-026 | 标准电流互感器 电压等级 110kV | 台班 | 0.6 | 58.31 | 0 | 0 | 计价 | 按实计算
XYS3-22 | 机械 | 乙供 | J14-01-038 | 互感器现场校验仪 | 台班 | 0.6 | 58.72 | 0 | 0 | 计价 | 按实计算
XYS3-22 | 机械 | 乙供 | J14-05-050 | 光万用表(光源、光功率计、光纤在线测试) | 台班 | 0.6 | 93.764 | 0 | 0 | 计价 | 按实计算
XYS3-22 | 机械 | 乙供 | J14-08-287 | 绝缘电阻测试仪 2500~10000V 2mA以上 | 台班 | 0.6 | 239.717 | 0 | 0 | 计价 | 按实计算
XYS3-22 | 机械 | 乙供 | J16-01-039 | 数字万用表(数字式) | 台班 | 0.6 | 17.536 | 0 | 0 | 计价 | 按实计算
XYS3-23 | 人工 | 乙供 | 9102104 | 调试技术工 | 工日 | 5.0676 | 162 | 0 | 0 | 计价 | 按实计算
XYS3-23 | 材料 | 乙供 | C16011105 | 铜芯绝缘导线 截面10mm² | m | 2 | 5.847 | 0 | 0 | 计价 | 按实计算
XYS3-23 | 材料 | 乙供 | C22011005 | 大电流多股软导线 200mm²×5m | 根 | 0.5 | 2907.994 | 0 | 0 | 计价 | 按实计算
XYS3-23 | 材料 | 乙供 | C22011011 | 电源线盘架 1.5mm²×50m | 盘 | 0.8 | 314.11 | 0 | 0 | 计价 | 按实计算
XYS3-23 | 机械 | 乙供 | J14-01-003 | 直流电阻测试仪 量程 0.1μΩ~199.99kΩ | 台班 | 0.8 | 33.074 | 0 | 0 | 计价 | 按实计算
XYS3-23 | 机械 | 乙供 | J14-01-014 | 介质损耗测试仪 | 台班 | 0.8 | 125.044 | 0 | 0 | 计价 | 按实计算
XYS3-23 | 机械 | 乙供 | J14-01-026 | 标准电流互感器 电压等级 110kV | 台班 | 0.8 | 58.31 | 0 | 0 | 计价 | 按实计算
XYS3-23 | 机械 | 乙供 | J14-01-038 | 互感器现场校验仪 | 台班 | 0.8 | 58.72 | 0 | 0 | 计价 | 按实计算
XYS3-23 | 机械 | 乙供 | J14-05-050 | 光万用表(光源、光功率计、光纤在线测试) | 台班 | 0.8 | 93.764 | 0 | 0 | 计价 | 按实计算
XYS3-23 | 机械 | 乙供 | J14-08-287 | 绝缘电阻测试仪 2500~10000V 2mA以上 | 台班 | 0.8 | 239.717 | 0 | 0 | 计价 | 按实计算
XYS3-23 | 机械 | 乙供 | J16-01-039 | 数字万用表(数字式) | 台班 | 0.8 | 17.536 | 0 | 0 | 计价 | 按实计算
XYS3-24 | 人工 | 乙供 | 9102104 | 调试技术工 | 工日 | 6 | 162 | 0 | 0 | 计价 | 按实计算
XYS3-24 | 材料 | 乙供 | C16011105 | 铜芯绝缘导线 截面10mm² | m | 2.5 | 5.847 | 0 | 0 | 计价 | 按实计算
XYS3-24 | 材料 | 乙供 | C22011005 | 大电流多股软导线 200mm²×5m | 根 | 0.6 | 2907.994 | 0 | 0 | 计价 | 按实计算
XYS3-24 | 材料 | 乙供 | C22011011 | 电源线盘架 1.5mm²×50m | 盘 | 0.85 | 314.11 | 0 | 0 | 计价 | 按实计算
XYS3-24 | 机械 | 乙供 | J14-01-003 | 直流电阻测试仪 量程 0.1μΩ~199.99kΩ | 台班 | 0.85 | 33.074 | 0 | 0 | 计价 | 按实计算
XYS3-24 | 机械 | 乙供 | J14-01-014 | 介质损耗测试仪 | 台班 | 0.85 | 125.044 | 0 | 0 | 计价 | 按实计算
XYS3-24 | 机械 | 乙供 | J14-01-026 | 标准电流互感器 电压等级 110kV | 台班 | 0.85 | 58.31 | 0 | 0 | 计价 | 按实计算
XYS3-24 | 机械 | 乙供 | J14-01-038 | 互感器现场校验仪 | 台班 | 0.85 | 58.72 | 0 | 0 | 计价 | 按实计算
XYS3-24 | 机械 | 乙供 | J14-05-050 | 光万用表(光源、光功率计、光纤在线测试) | 台班 | 0.85 | 93.764 | 0 | 0 | 计价 | 按实计算
XYS3-24 | 机械 | 乙供 | J14-08-287 | 绝缘电阻测试仪 2500~10000V 2mA以上 | 台班 | 0.85 | 239.717 | 0 | 0 | 计价 | 按实计算
XYS3-24 | 机械 | 乙供 | J16-01-039 | 数字万用表(数字式) | 台班 | 0.85 | 17.536 | 0 | 0 | 计价 | 按实计算
XYS3-25 | 人工 | 乙供 | 9102104 | 调试技术工 | 工日 | 1.0135 | 162 | 0 | 0 | 计价 | 按实计算
XYS3-25 | 材料 | 乙供 | C16011105 | 铜芯绝缘导线 截面10mm² | m | 1.8 | 5.847 | 0 | 0 | 计价 | 按实计算
XYS3-25 | 材料 | 乙供 | C22011011 | 电源线盘架 1.5mm²×50m | 盘 | 0.8 | 314.11 | 0 | 0 | 计价 | 按实计算
XYS3-25 | 机械 | 乙供 | J14-01-003 | 直流电阻测试仪 量程 0.1μΩ~199.99kΩ | 台班 | 0.8 | 33.074 | 0 | 0 | 计价 | 按实计算
XYS3-25 | 机械 | 乙供 | J14-08-003 | 绝缘电阻表(数字式) 5mA | 台班 | 0.8 | 798.274 | 0 | 0 | 计价 | 按实计算
XYS3-25 | 机械 | 乙供 | J14-08-221 | 直流高压发生器 400kV 3mA | 台班 | 0.8 | 801.244 | 0 | 0 | 计价 | 按实计算
XYS3-25 | 机械 | 乙供 | J16-01-039 | 数字万用表(数字式) | 台班 | 0.8 | 17.536 | 0 | 0 | 计价 | 按实计算
XYS3-25 | 机械 | 乙供 | J19-01-033 | 电容量测试仪 | 台班 | 0.8 | 10.96 | 0 | 0 | 计价 | 按实计算
XYS3-26 | 人工 | 乙供 | 9102104 | 调试技术工 | 工日 | 1.1824 | 162 | 0 | 0 | 计价 | 按实计算
XYS3-26 | 材料 | 乙供 | C16011105 | 铜芯绝缘导线 截面10mm² | m | 2 | 5.847 | 0 | 0 | 计价 | 按实计算
XYS3-26 | 材料 | 乙供 | C22011011 | 电源线盘架 1.5mm²×50m | 盘 | 1 | 314.11 | 0 | 0 | 计价 | 按实计算
XYS3-26 | 机械 | 乙供 | J14-01-003 | 直流电阻测试仪 量程 0.1μΩ~199.99kΩ | 台班 | 1 | 33.074 | 0 | 0 | 计价 | 按实计算
XYS3-26 | 机械 | 乙供 | J14-08-003 | 绝缘电阻表(数字式) 5mA | 台班 | 1 | 798.274 | 0 | 0 | 计价 | 按实计算
XYS3-26 | 机械 | 乙供 | J14-08-221 | 直流高压发生器 400kV 3mA | 台班 | 1 | 801.244 | 0 | 0 | 计价 | 按实计算
XYS3-26 | 机械 | 乙供 | J16-01-039 | 数字万用表(数字式) | 台班 | 1 | 17.536 | 0 | 0 | 计价 | 按实计算
XYS3-26 | 机械 | 乙供 | J19-01-033 | 电容量测试仪 | 台班 | 1 | 10.96 | 0 | 0 | 计价 | 按实计算
XYS3-27 | 人工 | 乙供 | 9102104 | 调试技术工 | 工日 | 1.5 | 162 | 0 | 0 | 计价 | 按实计算
XYS3-27 | 材料 | 乙供 | C16011105 | 铜芯绝缘导线 截面10mm² | m | 2.1 | 5.847 | 0 | 0 | 计价 | 按实计算
XYS3-27 | 材料 | 乙供 | C22011011 | 电源线盘架 1.5mm²×50m | 盘 | 1.1 | 314.11 | 0 | 0 | 计价 | 按实计算
XYS3-27 | 机械 | 乙供 | J14-01-003 | 直流电阻测试仪 量程 0.1μΩ~199.99kΩ | 台班 | 1.1 | 33.074 | 0 | 0 | 计价 | 按实计算
XYS3-27 | 机械 | 乙供 | J14-08-003 | 绝缘电阻表(数字式) 5mA | 台班 | 1.1 | 798.274 | 0 | 0 | 计价 | 按实计算
XYS3-27 | 机械 | 乙供 | J14-08-221 | 直流高压发生器 400kV 3mA | 台班 | 1.1 | 801.244 | 0 | 0 | 计价 | 按实计算
XYS3-27 | 机械 | 乙供 | J16-01-039 | 数字万用表(数字式) | 台班 | 1.1 | 17.536 | 0 | 0 | 计价 | 按实计算
XYS3-27 | 机械 | 乙供 | J19-01-033 | 电容量测试仪 | 台班 | 1.1 | 10.96 | 0 | 0 | 计价 | 按实计算
XYS3-28 | 人工 | 乙供 | 9102104 | 调试技术工 | 工日 | 4.223 | 162 | 0 | 0 | 计价 | 按实计算
XYS3-28 | 材料 | 乙供 | C16011105 | 铜芯绝缘导线 截面10mm² | m | 1.5 | 5.847 | 0 | 0 | 计价 | 按实计算
XYS3-28 | 机械 | 乙供 | J14-01-014 | 介质损耗测试仪 | 台班 | 3 | 125.044 | 0 | 0 | 计价 | 按实计算
XYS3-28 | 机械 | 乙供 | J14-08-287 | 绝缘电阻测试仪 2500~10000V 2mA以上 | 台班 | 3 | 239.717 | 0 | 0 | 计价 | 按实计算
XYS3-28 | 机械 | 乙供 | J16-01-039 | 数字万用表(数字式) | 台班 | 3 | 17.536 | 0 | 0 | 计价 | 按实计算
XYS3-29 | 人工 | 乙供 | 9102104 | 调试技术工 | 工日 | 4.4 | 162 | 0 | 0 | 计价 | 按实计算
XYS3-29 | 材料 | 乙供 | C16011105 | 铜芯绝缘导线 截面10mm² | m | 2 | 5.847 | 0 | 0 | 计价 | 按实计算
XYS3-29 | 机械 | 乙供 | J14-01-014 | 介质损耗测试仪 | 台班 | 3.3 | 125.044 | 0 | 0 | 计价 | 按实计算
XYS3-29 | 机械 | 乙供 | J14-08-287 | 绝缘电阻测试仪 2500~10000V 2mA以上 | 台班 | 3.3 | 239.717 | 0 | 0 | 计价 | 按实计算
XYS3-29 | 机械 | 乙供 | J16-01-039 | 数字万用表(数字式) | 台班 | 3.3 | 17.536 | 0 | 0 | 计价 | 按实计算
XYS3-30 | 人工 | 乙供 | 9102104 | 调试技术工 | 工日 | 4.8 | 162 | 0 | 0 | 计价 | 按实计算
XYS3-30 | 材料 | 乙供 | C16011105 | 铜芯绝缘导线 截面10mm² | m | 2.8 | 5.847 | 0 | 0 | 计价 | 按实计算
XYS3-30 | 机械 | 乙供 | J14-01-014 | 介质损耗测试仪 | 台班 | 3.6 | 125.044 | 0 | 0 | 计价 | 按实计算
XYS3-30 | 机械 | 乙供 | J14-08-287 | 绝缘电阻测试仪 2500~10000V 2mA以上 | 台班 | 3.6 | 239.717 | 0 | 0 | 计价 | 按实计算
XYS3-30 | 机械 | 乙供 | J16-01-039 | 数字万用表(数字式) | 台班 | 3.6 | 17.536 | 0 | 0 | 计价 | 按实计算
XYS3-31 | 人工 | 乙供 | 9102104 | 调试技术工 | 工日 | 10.1352 | 162 | 0 | 0 | 计价 | 按实计算
XYS3-31 | 材料 | 乙供 | C22011011 | 电源线盘架 1.5mm²×50m | 盘 | 1.5 | 314.11 | 0 | 0 | 计价 | 按实计算
XYS3-31 | 机械 | 乙供 | J14-01-004 | 回路电阻测试仪 量程 1~1999μΩ | 台班 | 3 | 43.294 | 0 | 0 | 计价 | 按实计算
XYS3-31 | 机械 | 乙供 | J16-01-025 | 绝缘电阻表(数字式) | 台班 | 4 | 15.684 | 0 | 0 | 计价 | 按实计算
XYS3-31 | 机械 | 乙供 | J16-01-039 | 数字万用表(数字式) | 台班 | 2 | 17.536 | 0 | 0 | 计价 | 按实计算
XYS3-32 | 人工 | 乙供 | 9102104 | 调试技术工 | 工日 | 11.8244 | 162 | 0 | 0 | 计价 | 按实计算
XYS3-32 | 材料 | 乙供 | C22011011 | 电源线盘架 1.5mm²×50m | 盘 | 3 | 314.11 | 0 | 0 | 计价 | 按实计算
XYS3-32 | 机械 | 乙供 | J14-01-004 | 回路电阻测试仪 量程 1~1999μΩ | 台班 | 3.5 | 43.294 | 0 | 0 | 计价 | 按实计算
XYS3-32 | 机械 | 乙供 | J16-01-025 | 绝缘电阻表(数字式) | 台班 | 4.5 | 15.684 | 0 | 0 | 计价 | 按实计算
XYS3-32 | 机械 | 乙供 | J16-01-039 | 数字万用表(数字式) | 台班 | 2.5 | 17.536 | 0 | 0 | 计价 | 按实计算
XYS3-33 | 人工 | 乙供 | 9102104 | 调试技术工 | 工日 | 12.6 | 162 | 0 | 0 | 计价 | 按实计算
XYS3-33 | 材料 | 乙供 | C22011011 | 电源线盘架 1.5mm²×50m | 盘 | 3.6 | 314.11 | 0 | 0 | 计价 | 按实计算
XYS3-33 | 机械 | 乙供 | J14-01-004 | 回路电阻测试仪 量程 1~1999μΩ | 台班 | 4.1 | 43.294 | 0 | 0 | 计价 | 按实计算
XYS3-33 | 机械 | 乙供 | J16-01-025 | 绝缘电阻表(数字式) | 台班 | 5.02 | 15.684 | 0 | 0 | 计价 | 按实计算
XYS3-33 | 机械 | 乙供 | J16-01-039 | 数字万用表(数字式) | 台班 | 2.8 | 17.536 | 0 | 0 | 计价 | 按实计算
XYS3-34 | 人工 | 乙供 | 9102104 | 调试技术工 | 工日 | 0.6757 | 162 | 0 | 0 | 计价 | 按实计算
XYS3-34 | 材料 | 乙供 | C22011011 | 电源线盘架 1.5mm²×50m | 盘 | 0.8 | 314.11 | 0 | 0 | 计价 | 按实计算
XYS3-34 | 机械 | 乙供 | J14-01-004 | 回路电阻测试仪 量程 1~1999μΩ | 台班 | 0.3 | 43.294 | 0 | 0 | 计价 | 按实计算
XYS3-34 | 机械 | 乙供 | J16-01-025 | 绝缘电阻表(数字式) | 台班 | 0.3 | 15.684 | 0 | 0 | 计价 | 按实计算
XYS3-34 | 机械 | 乙供 | J16-01-039 | 数字万用表(数字式) | 台班 | 0.3 | 17.536 | 0 | 0 | 计价 | 按实计算
XYS3-35 | 人工 | 乙供 | 9102104 | 调试技术工 | 工日 | 0.8446 | 162 | 0 | 0 | 计价 | 按实计算
XYS3-35 | 材料 | 乙供 | C22011011 | 电源线盘架 1.5mm²×50m | 盘 | 1 | 314.11 | 0 | 0 | 计价 | 按实计算
XYS3-35 | 机械 | 乙供 | J14-01-004 | 回路电阻测试仪 量程 1~1999μΩ | 台班 | 0.5 | 43.294 | 0 | 0 | 计价 | 按实计算
XYS3-35 | 机械 | 乙供 | J16-01-025 | 绝缘电阻表(数字式) | 台班 | 0.5 | 15.684 | 0 | 0 | 计价 | 按实计算
XYS3-35 | 机械 | 乙供 | J16-01-039 | 数字万用表(数字式) | 台班 | 0.5 | 17.536 | 0 | 0 | 计价 | 按实计算
XYS3-36 | 人工 | 乙供 | 9102104 | 调试技术工 | 工日 | 1 | 162 | 0 | 0 | 计价 | 按实计算
XYS3-36 | 材料 | 乙供 | C22011011 | 电源线盘架 1.5mm²×50m | 盘 | 1.2 | 314.11 | 0 | 0 | 计价 | 按实计算
XYS3-36 | 机械 | 乙供 | J14-01-004 | 回路电阻测试仪 量程 1~1999μΩ | 台班 | 0.72 | 43.294 | 0 | 0 | 计价 | 按实计算
XYS3-36 | 机械 | 乙供 | J16-01-025 | 绝缘电阻表(数字式) | 台班 | 0.72 | 15.684 | 0 | 0 | 计价 | 按实计算
XYS3-36 | 机械 | 乙供 | J16-01-039 | 数字万用表(数字式) | 台班 | 0.72 | 17.536 | 0 | 0 | 计价 | 按实计算
XYS3-37 | 人工 | 乙供 | 9102104 | 调试技术工 | 工日 | 40 | 162 | 0 | 0 | 计价 | 按实计算
XYS3-37 | 材料 | 乙供 | C16010101 | 裸铜线 4mm² | kg | 4 | 43.674 | 0 | 0 | 计价 | 按实计算
XYS3-37 | 材料 | 乙供 | C22011012 | 电源线盘架 2.5mm²×50m | 盘 | 2 | 471.165 | 0 | 0 | 计价 | 按实计算
XYS3-37 | 材料 | 乙供 | C22040402 | 百洁布 | kg | 4 | 6.02 | 0 | 0 | 计价 | 按实计算
XYS3-37 | 材料 | 乙供 | C22040411 | 无絮棉布 | kg | 4 | 8.485 | 0 | 0 | 计价 | 按实计算
XYS3-37 | 机械 | 乙供 | J14-01-018 | 综合特性测试仪(含TA、TV) | 台班 | 4 | 355.384 | 0 | 0 | 计价 | 按实计算
XYS3-37 | 机械 | 乙供 | J14-05-050 | 光万用表(光源、光功率计、光纤在线测试) | 台班 | 4 | 93.764 | 0 | 0 | 计价 | 按实计算
XYS3-37 | 机械 | 乙供 | J14-08-287 | 绝缘电阻测试仪 2500~10000V 2mA以上 | 台班 | 2 | 239.717 | 0 | 0 | 计价 | 按实计算
XYS3-37 | 机械 | 乙供 | J15-01-027 | 平台作业升降车 提升高度 20m | 台班 | 2 | 472.198 | 0 | 0 | 计价 | 按实计算
XYS3-37 | 机械 | 乙供 | J16-01-039 | 数字万用表(数字式) | 台班 | 4 | 17.536 | 0 | 0 | 计价 | 按实计算
XYS3-37 | 机械 | 乙供 | J27-01-004 | 子模块电容测试仪 量程 9~12mF,450~700uF | 台班 | 8 | 960.667 | 0 | 0 | 计价 | 按实计算
XYS3-38 | 人工 | 乙供 | 9102104 | 调试技术工 | 工日 | 48 | 162 | 0 | 0 | 计价 | 按实计算
XYS3-38 | 材料 | 乙供 | C16010101 | 裸铜线 4mm² | kg | 4 | 43.674 | 0 | 0 | 计价 | 按实计算
XYS3-38 | 材料 | 乙供 | C16100461 | 绝缘胶带 25mm×50m | 卷 | 10 | 5.684 | 0 | 0 | 计价 | 按实计算
XYS3-38 | 材料 | 乙供 | C22011012 | 电源线盘架 2.5mm²×50m | 盘 | 2 | 471.165 | 0 | 0 | 计价 | 按实计算
XYS3-38 | 机械 | 乙供 | J14-05-050 | 光万用表(光源、光功率计、光纤在线测试) | 台班 | 6 | 93.764 | 0 | 0 | 计价 | 按实计算
XYS3-38 | 机械 | 乙供 | J14-08-287 | 绝缘电阻测试仪 2500~10000V 2mA以上 | 台班 | 4 | 239.717 | 0 | 0 | 计价 | 按实计算
XYS3-38 | 机械 | 乙供 | J15-01-027 | 平台作业升降车 提升高度 20m | 台班 | 6 | 472.198 | 0 | 0 | 计价 | 按实计算
XYS3-38 | 机械 | 乙供 | J16-01-039 | 数字万用表(数字式) | 台班 | 0.125 | 17.536 | 0 | 0 | 计价 | 按实计算
XYS3-38 | 机械 | 乙供 | J27-01-002 | 子模块功能测试仪 | 台班 | 4 | 6100.987 | 0 | 0 | 计价 | 按实计算
XYS3-38 | 机械 | 乙供 | J27-01-005 | 均压电阻测试仪 | 台班 | 4 | 476.171 | 0 | 0 | 计价 | 按实计算
XYS3-39 | 人工 | 乙供 | 9102104 | 调试技术工 | 工日 | 32 | 162 | 0 | 0 | 计价 | 按实计算
XYS3-39 | 材料 | 乙供 | C16010101 | 裸铜线 4mm² | kg | 2 | 43.674 | 0 | 0 | 计价 | 按实计算
XYS3-39 | 机械 | 乙供 | J15-01-027 | 平台作业升降车 提升高度 20m | 台班 | 2 | 472.198 | 0 | 0 | 计价 | 按实计算
XYS3-39 | 机械 | 乙供 | J16-01-039 | 数字万用表(数字式) | 台班 | 0.25 | 17.536 | 0 | 0 | 计价 | 按实计算
XYS3-40 | 人工 | 乙供 | 9102104 | 调试技术工 | 工日 | 36 | 162 | 0 | 0 | 计价 | 按实计算
XYS3-40 | 材料 | 乙供 | C16010101 | 裸铜线 4mm² | kg | 1.5 | 43.674 | 0 | 0 | 计价 | 按实计算
XYS3-40 | 机械 | 乙供 | J15-01-027 | 平台作业升降车 提升高度 20m | 台班 | 4.5 | 472.198 | 0 | 0 | 计价 | 按实计算
XYS3-40 | 机械 | 乙供 | J16-01-039 | 数字万用表(数字式) | 台班 | 0.1875 | 17.536 | 0 | 0 | 计价 | 按实计算
XYS3-40 | 机械 | 乙供 | J27-01-003 | 旁路开关性能测试仪 | 台班 | 4.5 | 1768.487 | 0 | 0 | 计价 | 按实计算
XYS3-41 | 人工 | 乙供 | 9102104 | 调试技术工 | 工日 | 20 | 162 | 0 | 0 | 计价 | 按实计算
XYS3-41 | 材料 | 乙供 | C16010101 | 裸铜线 4mm² | kg | 2 | 43.674 | 0 | 0 | 计价 | 按实计算
XYS3-41 | 材料 | 乙供 | C21010301 | 蒸馏水 | kg | 400 | 0.133 | 0 | 0 | 计价 | 按实计算
XYS3-41 | 材料 | 乙供 | C22011012 | 电源线盘架 2.5mm²×50m | 盘 | 2 | 471.165 | 0 | 0 | 计价 | 按实计算
XYS3-41 | 材料 | 乙供 | C22040402 | 百洁布 | kg | 4 | 6.02 | 0 | 0 | 计价 | 按实计算
XYS3-41 | 材料 | 乙供 | C22040411 | 无絮棉布 | kg | 10 | 8.485 | 0 | 0 | 计价 | 按实计算
XYS3-41 | 机械 | 乙供 | J09-01-035 | 试压泵 压力 60MPa | 台班 | 3 | 31.517 | 0 | 0 | 计价 | 按实计算
XYS3-41 | 机械 | 乙供 | J15-01-027 | 平台作业升降车 提升高度 20m | 台班 | 3 | 472.198 | 0 | 0 | 计价 | 按实计算
XYS3-41 | 机械 | 乙供 | J16-01-039 | 数字万用表(数字式) | 台班 | 0.25 | 17.536 | 0 | 0 | 计价 | 按实计算
XYS3-42 | 人工 | 乙供 | 9102104 | 调试技术工 | 工日 | 28 | 162 | 0 | 0 | 计价 | 按实计算
XYS3-42 | 机械 | 乙供 | J14-01-001 | 变压器绝缘电阻测试仪 | 台班 | 2 | 99.334 | 0 | 0 | 计价 | 按实计算
XYS3-42 | 机械 | 乙供 | J14-05-037 | 网络测试仪 | 台班 | 0.5 | 100.574 | 0 | 0 | 计价 | 按实计算
XYS3-42 | 机械 | 乙供 | J14-09-002 | 直流保护测试仪 | 台班 | 2 | 808.234 | 0 | 0 | 计价 | 按实计算
XYS3-42 | 机械 | 乙供 | J15-01-066 | 功能检测分析平台(电脑) | 台班 | 2 | 31.967 | 0 | 0 | 计价 | 按实计算
XYS3-43 | 人工 | 乙供 | 9102104 | 调试技术工 | 工日 | 27 | 162 | 0 | 0 | 计价 | 按实计算
XYS3-43 | 机械 | 乙供 | J14-01-001 | 变压器绝缘电阻测试仪 | 台班 | 1 | 99.334 | 0 | 0 | 计价 | 按实计算
XYS3-43 | 机械 | 乙供 | J14-05-037 | 网络测试仪 | 台班 | 0.2 | 100.574 | 0 | 0 | 计价 | 按实计算
XYS3-43 | 机械 | 乙供 | J14-09-002 | 直流保护测试仪 | 台班 | 1 | 808.234 | 0 | 0 | 计价 | 按实计算
XYS3-43 | 机械 | 乙供 | J15-01-066 | 功能检测分析平台(电脑) | 台班 | 1 | 31.967 | 0 | 0 | 计价 | 按实计算
XYS3-44 | 人工 | 乙供 | 9102104 | 调试技术工 | 工日 | 30 | 162 | 0 | 0 | 计价 | 按实计算
XYS3-44 | 机械 | 乙供 | J14-01-001 | 变压器绝缘电阻测试仪 | 台班 | 1.2 | 99.334 | 0 | 0 | 计价 | 按实计算
XYS3-44 | 机械 | 乙供 | J14-05-037 | 网络测试仪 | 台班 | 0.24 | 100.574 | 0 | 0 | 计价 | 按实计算
XYS3-44 | 机械 | 乙供 | J14-09-002 | 直流保护测试仪 | 台班 | 1.2 | 808.234 | 0 | 0 | 计价 | 按实计算
XYS3-44 | 机械 | 乙供 | J15-01-066 | 功能检测分析平台(电脑) | 台班 | 1.2 | 31.967 | 0 | 0 | 计价 | 按实计算
XYS3-45 | 人工 | 乙供 | 9102104 | 调试技术工 | 工日 | 5.5 | 162 | 0 | 0 | 计价 | 按实计算
XYS3-45 | 材料 | 乙供 | C19070243 | 多功能上光清洁剂 | 盒 | 2 | 30.633 | 0 | 0 | 计价 | 按实计算
XYS3-45 | 材料 | 乙供 | C22040411 | 无絮棉布 | kg | 2 | 8.485 | 0 | 0 | 计价 | 按实计算
XYS3-45 | 机械 | 乙供 | J14-05-005 | 数字存储示波器 | 台班 | 0.75 | 308.074 | 0 | 0 | 计价 | 按实计算
XYS3-45 | 机械 | 乙供 | J14-05-050 | 光万用表(光源、光功率计、光纤在线测试) | 台班 | 1.5 | 93.764 | 0 | 0 | 计价 | 按实计算
XYS3-45 | 机械 | 乙供 | J15-01-073 | 除尘器 | 台班 | 0.5 | 55.129 | 0 | 0 | 计价 | 按实计算
XYS3-45 | 机械 | 乙供 | J16-01-039 | 数字万用表(数字式) | 台班 | 0.5 | 17.536 | 0 | 0 | 计价 | 按实计算
XYS3-46 | 人工 | 乙供 | 9102104 | 调试技术工 | 工日 | 30.9 | 162 | 0 | 0 | 计价 | 按实计算
XYS3-46 | 材料 | 乙供 | C16011202 | 铜芯橡皮绝缘线 500VBX-2.5mm² | m | 6 | 1.7 | 0 | 0 | 计价 | 按实计算
XYS3-46 | 材料 | 乙供 | C16011502 | 铜芯聚氯乙烯绝缘软线 BVR-2.5mm² | m | 3 | 1.656 | 0 | 0 | 计价 | 按实计算
XYS3-46 | 材料 | 乙供 | C16080236 | 防爆插座三相 30A 4孔 | 个 | 0.3 | 63.333 | 0 | 0 | 计价 | 按实计算
XYS3-46 | 材料 | 乙供 | C16100364 | 尼龙扎带 L=400mm | 根 | 3 | 0.188 | 0 | 0 | 计价 | 按实计算
XYS3-46 | 材料 | 乙供 | C16100421 | 绝缘胶带 20mm×20m | 卷 | 0.6 | 1.77 | 0 | 0 | 计价 | 按实计算
XYS3-46 | 材料 | 乙供 | C16100641 | 标签色带 (12~36)mm×8m | 卷 | 0.3 | 17.121 | 0 | 0 | 计价 | 按实计算
XYS3-46 | 材料 | 乙供 | C18030801 | 自黏性橡胶带 25mm×20m | 卷 | 0.3 | 7 | 0 | 0 | 计价 | 按实计算
XYS3-46 | 材料 | 乙供 | C22040402 | 百洁布 | kg | 0.6 | 6.02 | 0 | 0 | 计价 | 按实计算
XYS3-46 | 材料 | 乙供 | C22040411 | 无絮棉布 | kg | 0.6 | 8.485 | 0 | 0 | 计价 | 按实计算
XYS3-46 | 机械 | 乙供 | J14-01-018 | 综合特性测试仪(含TA、TV) | 台班 | 4.05 | 355.384 | 0 | 0 | 计价 | 按实计算
XYS3-46 | 机械 | 乙供 | J14-01-039 | 多功能相位伏安表 电流精度 5mA~10A | 台班 | 0.45 | 86.494 | 0 | 0 | 计价 | 按实计算
XYS3-46 | 机械 | 乙供 | J14-03-026 | 直流稳压电源WYK-6005 | 台班 | 6.45 | 13.853 | 0 | 0 | 计价 | 按实计算
XYS3-46 | 机械 | 乙供 | J14-05-002 | 继电保护试验装置 | 台班 | 4.05 | 170.944 | 0 | 0 | 计价 | 按实计算
XYS3-46 | 机械 | 乙供 | J14-05-045 | 可变光衰耗器 | 台班 | 0.45 | 61.514 | 0 | 0 | 计价 | 按实计算
XYS3-46 | 机械 | 乙供 | J14-05-047 | 光源 | 台班 | 0.45 | 40.771 | 0 | 0 | 计价 | 按实计算
XYS3-46 | 机械 | 乙供 | J14-05-050 | 光万用表(光源、光功率计、光纤在线测试) | 台班 | 0.45 | 93.764 | 0 | 0 | 计价 | 按实计算
XYS3-46 | 机械 | 乙供 | J14-08-003 | 绝缘电阻表(数字式) 5mA | 台班 | 0.3 | 798.274 | 0 | 0 | 计价 | 按实计算
XYS3-46 | 机械 | 乙供 | J16-01-039 | 数字万用表(数字式) | 台班 | 6.3 | 17.536 | 0 | 0 | 计价 | 按实计算
XYS3-47 | 人工 | 乙供 | 9102104 | 调试技术工 | 工日 | 30.25 | 162 | 0 | 0 | 计价 | 按实计算
XYS3-47 | 材料 | 乙供 | C16011202 | 铜芯橡皮绝缘线 500VBX-2.5mm² | m | 10 | 1.7 | 0 | 0 | 计价 | 按实计算
XYS3-47 | 材料 | 乙供 | C16011502 | 铜芯聚氯乙烯绝缘软线 BVR-2.5mm² | m | 5 | 1.656 | 0 | 0 | 计价 | 按实计算
XYS3-47 | 材料 | 乙供 | C16080236 | 防爆插座三相 30A 4孔 | 个 | 0.5 | 63.333 | 0 | 0 | 计价 | 按实计算
XYS3-47 | 材料 | 乙供 | C16100364 | 尼龙扎带 L=400mm | 根 | 5 | 0.188 | 0 | 0 | 计价 | 按实计算
XYS3-47 | 材料 | 乙供 | C16100421 | 绝缘胶带 20mm×20m | 卷 | 1 | 1.77 | 0 | 0 | 计价 | 按实计算
XYS3-47 | 材料 | 乙供 | C16100641 | 标签色带 (12~36)mm×8m | 卷 | 0.5 | 17.121 | 0 | 0 | 计价 | 按实计算
XYS3-47 | 材料 | 乙供 | C18030801 | 自黏性橡胶带 25mm×20m | 卷 | 0.5 | 7 | 0 | 0 | 计价 | 按实计算
XYS3-47 | 材料 | 乙供 | C22040402 | 百洁布 | kg | 1 | 6.02 | 0 | 0 | 计价 | 按实计算
XYS3-47 | 材料 | 乙供 | C22040411 | 无絮棉布 | kg | 1 | 8.485 | 0 | 0 | 计价 | 按实计算
XYS3-47 | 机械 | 乙供 | J14-01-018 | 综合特性测试仪(含TA、TV) | 台班 | 2.125 | 355.384 | 0 | 0 | 计价 | 按实计算
XYS3-47 | 机械 | 乙供 | J14-01-039 | 多功能相位伏安表 电流精度 5mA~10A | 台班 | 1.25 | 86.494 | 0 | 0 | 计价 | 按实计算
XYS3-47 | 机械 | 乙供 | J14-03-026 | 直流稳压电源WYK-6005 | 台班 | 5.5 | 13.853 | 0 | 0 | 计价 | 按实计算
XYS3-47 | 机械 | 乙供 | J14-05-002 | 继电保护试验装置 | 台班 | 2.125 | 170.944 | 0 | 0 | 计价 | 按实计算
XYS3-47 | 机械 | 乙供 | J14-05-045 | 可变光衰耗器 | 台班 | 0.5 | 61.514 | 0 | 0 | 计价 | 按实计算
XYS3-47 | 机械 | 乙供 | J14-05-047 | 光源 | 台班 | 0.5 | 40.771 | 0 | 0 | 计价 | 按实计算
XYS3-47 | 机械 | 乙供 | J14-05-050 | 光万用表(光源、光功率计、光纤在线测试) | 台班 | 0.5 | 93.764 | 0 | 0 | 计价 | 按实计算
XYS3-47 | 机械 | 乙供 | J14-08-003 | 绝缘电阻表(数字式) 5mA | 台班 | 0.5 | 798.274 | 0 | 0 | 计价 | 按实计算
XYS3-47 | 机械 | 乙供 | J16-01-039 | 数字万用表(数字式) | 台班 | 5.125 | 17.536 | 0 | 0 | 计价 | 按实计算
XYS3-48 | 人工 | 乙供 | 9102104 | 调试技术工 | 工日 | 7.055 | 162 | 0 | 0 | 计价 | 按实计算
XYS3-48 | 材料 | 乙供 | C16011308 | 铜芯聚氯乙烯绝缘电线 16mm² | m | 3.2 | 10.099 | 0 | 0 | 计价 | 按实计算
XYS3-48 | 材料 | 乙供 | C16011318 | 铜芯聚氯乙烯绝缘电线 240mm² | m | 0.9 | 135.198 | 0 | 0 | 计价 | 按实计算
XYS3-48 | 机械 | 乙供 | J13-01-056 | 高空作业车 30m以内 | 台班 | 0.6 | 1247.202 | 0 | 0 | 计价 | 按实计算
XYS3-48 | 机械 | 乙供 | J14-08-076 | 微机继电保护测试仪 | 台班 | 2 | 431.144 | 0 | 0 | 计价 | 按实计算
XYS3-48 | 机械 | 乙供 | J15-01-066 | 功能检测分析平台(电脑) | 台班 | 2 | 31.967 | 0 | 0 | 计价 | 按实计算
XYS3-48 | 机械 | 乙供 | J16-01-025 | 绝缘电阻表(数字式) | 台班 | 2 | 15.684 | 0 | 0 | 计价 | 按实计算
XYS3-48 | 机械 | 乙供 | J19-01-024 | 手持式数字双钳相位表 | 台班 | 2 | 12.42 | 0 | 0 | 计价 | 按实计算
XYS3-49 | 人工 | 乙供 | 9102104 | 调试技术工 | 工日 | 30 | 162 | 0 | 0 | 计价 | 按实计算
XYS3-49 | 材料 | 乙供 | C16010101 | 裸铜线 4mm² | kg | 1.5 | 43.674 | 0 | 0 | 计价 | 按实计算
XYS3-49 | 材料 | 乙供 | C22011012 | 电源线盘架 2.5mm²×50m | 盘 | 1.5 | 471.165 | 0 | 0 | 计价 | 按实计算
XYS3-49 | 材料 | 乙供 | C22040402 | 百洁布 | kg | 3 | 6.02 | 0 | 0 | 计价 | 按实计算
XYS3-49 | 材料 | 乙供 | C22040411 | 无絮棉布 | kg | 3 | 8.485 | 0 | 0 | 计价 | 按实计算
XYS3-49 | 机械 | 乙供 | J14-05-050 | 光万用表(光源、光功率计、光纤在线测试) | 台班 | 3 | 93.764 | 0 | 0 | 计价 | 按实计算
XYS3-49 | 机械 | 乙供 | J16-01-039 | 数字万用表(数字式) | 台班 | 3 | 17.536 | 0 | 0 | 计价 | 按实计算
XYS3-49 | 机械 | 乙供 | J27-01-002 | 子模块功能测试仪 | 台班 | 1.5 | 6100.987 | 0 | 0 | 计价 | 按实计算
XYS3-50 | 人工 | 乙供 | 9102104 | 调试技术工 | 工日 | 10 | 162 | 0 | 0 | 计价 | 按实计算
XYS3-50 | 材料 | 乙供 | C16011309 | 铜芯聚氯乙烯绝缘电线 25mm² | m | 4 | 14.551 | 0 | 0 | 计价 | 按实计算
XYS3-50 | 材料 | 乙供 | C16011315 | 铜芯聚氯乙烯绝缘电线 120mm² | m | 4 | 71.576 | 0 | 0 | 计价 | 按实计算
XYS3-50 | 材料 | 乙供 | C16038104 | 铜接线端子 25mm² | 个 | 1 | 4.18 | 0 | 0 | 计价 | 按实计算
XYS3-50 | 材料 | 乙供 | C16038109 | 铜接线端子 120mm² | 个 | 2 | 16.36 | 0 | 0 | 计价 | 按实计算
XYS3-50 | 机械 | 乙供 | J03-01-034 | 汽车式起重机 起重量 8t | 台班 | 1 | 662.671 | 0 | 0 | 计价 | 按实计算
XYS3-50 | 机械 | 乙供 | J04-01-007 | 载重汽车 15t | 台班 | 1 | 683.418 | 0 | 0 | 计价 | 按实计算
XYS3-50 | 机械 | 乙供 | J13-01-090 | 电力工程车 | 台班 | 0.5 | 358.684 | 0 | 0 | 计价 | 按实计算
XYS3-50 | 机械 | 乙供 | J14-03-011 | 无局部放电电源 400kW | 台班 | 1 | 2414.496 | 0 | 0 | 计价 | 按实计算
XYS3-50 | 机械 | 乙供 | J14-03-012 | 局部放电测量仪 4通道 | 台班 | 1 | 674.606 | 0 | 0 | 计价 | 按实计算
XYS3-50 | 机械 | 乙供 | J14-03-017 | 交流高压发生器 30kVA以下 300kV | 台班 | 1 | 420.834 | 0 | 0 | 计价 | 按实计算
XYS3-50 | 机械 | 乙供 | J15-01-066 | 功能检测分析平台(电脑) | 台班 | 1 | 31.967 | 0 | 0 | 计价 | 按实计算
XYS3-50 | 机械 | 乙供 | J19-01-023 | 局放感应耐压测试系统 | 台班 | 1 | 6608.524 | 0 | 0 | 计价 | 按实计算
XYS3-50 | 材料 | 乙供 | C99010102 | 其他材料费 | 元 | 7.6282 | 1 | 0 | 0 | 计价 | 按实计算
XYS3-51 | 人工 | 乙供 | 9102104 | 调试技术工 | 工日 | 15 | 162 | 0 | 0 | 计价 | 按实计算
XYS3-51 | 材料 | 乙供 | C16011309 | 铜芯聚氯乙烯绝缘电线 25mm² | m | 5 | 14.551 | 0 | 0 | 计价 | 按实计算
XYS3-51 | 材料 | 乙供 | C16011315 | 铜芯聚氯乙烯绝缘电线 120mm² | m | 5 | 71.576 | 0 | 0 | 计价 | 按实计算
XYS3-51 | 材料 | 乙供 | C16038104 | 铜接线端子 25mm² | 个 | 1 | 4.18 | 0 | 0 | 计价 | 按实计算
XYS3-51 | 材料 | 乙供 | C16038109 | 铜接线端子 120mm² | 个 | 2 | 16.36 | 0 | 0 | 计价 | 按实计算
XYS3-51 | 机械 | 乙供 | J03-01-034 | 汽车式起重机 起重量 8t | 台班 | 2 | 662.671 | 0 | 0 | 计价 | 按实计算
XYS3-51 | 机械 | 乙供 | J04-01-007 | 载重汽车 15t | 台班 | 2 | 683.418 | 0 | 0 | 计价 | 按实计算
XYS3-51 | 机械 | 乙供 | J13-01-090 | 电力工程车 | 台班 | 0.5 | 358.684 | 0 | 0 | 计价 | 按实计算
XYS3-51 | 机械 | 乙供 | J14-03-011 | 无局部放电电源 400kW | 台班 | 2 | 2414.496 | 0 | 0 | 计价 | 按实计算
XYS3-51 | 机械 | 乙供 | J14-03-012 | 局部放电测量仪 4通道 | 台班 | 2 | 674.606 | 0 | 0 | 计价 | 按实计算
XYS3-51 | 机械 | 乙供 | J14-03-017 | 交流高压发生器 30kVA以下 300kV | 台班 | 2 | 420.834 | 0 | 0 | 计价 | 按实计算
XYS3-51 | 机械 | 乙供 | J15-01-066 | 功能检测分析平台(电脑) | 台班 | 1 | 31.967 | 0 | 0 | 计价 | 按实计算
XYS3-51 | 机械 | 乙供 | J19-01-023 | 局放感应耐压测试系统 | 台班 | 2 | 6608.524 | 0 | 0 | 计价 | 按实计算
XYS3-51 | 材料 | 乙供 | C99010102 | 其他材料费 | 元 | 9.3507 | 1 | 0 | 0 | 计价 | 按实计算
XYS3-52 | 人工 | 乙供 | 9102104 | 调试技术工 | 工日 | 20 | 162 | 0 | 0 | 计价 | 按实计算
XYS3-52 | 材料 | 乙供 | C16011309 | 铜芯聚氯乙烯绝缘电线 25mm² | m | 6 | 14.551 | 0 | 0 | 计价 | 按实计算
XYS3-52 | 材料 | 乙供 | C16011315 | 铜芯聚氯乙烯绝缘电线 120mm² | m | 7 | 71.576 | 0 | 0 | 计价 | 按实计算
XYS3-52 | 材料 | 乙供 | C16038104 | 铜接线端子 25mm² | 个 | 1 | 4.18 | 0 | 0 | 计价 | 按实计算
XYS3-52 | 材料 | 乙供 | C16038109 | 铜接线端子 120mm² | 个 | 2 | 16.36 | 0 | 0 | 计价 | 按实计算
XYS3-52 | 机械 | 乙供 | J03-01-034 | 汽车式起重机 起重量 8t | 台班 | 2.5 | 662.671 | 0 | 0 | 计价 | 按实计算
XYS3-52 | 机械 | 乙供 | J04-01-007 | 载重汽车 15t | 台班 | 2.5 | 683.418 | 0 | 0 | 计价 | 按实计算
XYS3-52 | 机械 | 乙供 | J13-01-090 | 电力工程车 | 台班 | 0.8 | 358.684 | 0 | 0 | 计价 | 按实计算
XYS3-52 | 机械 | 乙供 | J14-03-011 | 无局部放电电源 400kW | 台班 | 2.5 | 2414.496 | 0 | 0 | 计价 | 按实计算
XYS3-52 | 机械 | 乙供 | J14-03-012 | 局部放电测量仪 4通道 | 台班 | 2.5 | 674.606 | 0 | 0 | 计价 | 按实计算
XYS3-52 | 机械 | 乙供 | J14-03-017 | 交流高压发生器 30kVA以下 300kV | 台班 | 2.5 | 420.834 | 0 | 0 | 计价 | 按实计算
XYS3-52 | 机械 | 乙供 | J15-01-066 | 功能检测分析平台(电脑) | 台班 | 1.5 | 31.967 | 0 | 0 | 计价 | 按实计算
XYS3-52 | 机械 | 乙供 | J19-01-023 | 局放感应耐压测试系统 | 台班 | 2.5 | 6608.524 | 0 | 0 | 计价 | 按实计算
XYS3-52 | 材料 | 乙供 | C99010102 | 其他材料费 | 元 | 12.5048 | 1 | 0 | 0 | 计价 | 按实计算
XYS3-53 | 人工 | 乙供 | 9102104 | 调试技术工 | 工日 | 8 | 162 | 0 | 0 | 计价 | 按实计算
XYS3-53 | 材料 | 乙供 | C16011309 | 铜芯聚氯乙烯绝缘电线 25mm² | m | 2.5 | 14.551 | 0 | 0 | 计价 | 按实计算
XYS3-53 | 材料 | 乙供 | C16011315 | 铜芯聚氯乙烯绝缘电线 120mm² | m | 2.5 | 71.576 | 0 | 0 | 计价 | 按实计算
XYS3-53 | 材料 | 乙供 | C16038104 | 铜接线端子 25mm² | 个 | 1 | 4.18 | 0 | 0 | 计价 | 按实计算
XYS3-53 | 材料 | 乙供 | C16038109 | 铜接线端子 120mm² | 个 | 2 | 16.36 | 0 | 0 | 计价 | 按实计算
XYS3-53 | 机械 | 乙供 | J03-01-034 | 汽车式起重机 起重量 8t | 台班 | 1 | 662.671 | 0 | 0 | 计价 | 按实计算
XYS3-53 | 机械 | 乙供 | J04-01-007 | 载重汽车 15t | 台班 | 1 | 683.418 | 0 | 0 | 计价 | 按实计算
XYS3-53 | 机械 | 乙供 | J13-01-090 | 电力工程车 | 台班 | 1 | 358.684 | 0 | 0 | 计价 | 按实计算
XYS3-53 | 机械 | 乙供 | J14-03-003 | 交流耐压试验装置 设备耐压用 220kV | 台班 | 1.5 | 3123.668 | 0 | 0 | 计价 | 按实计算
XYS3-53 | 机械 | 乙供 | J14-03-016 | 交流高压发生器 5kVA以下 50kV | 台班 | 1.2 | 126.694 | 0 | 0 | 计价 | 按实计算
XYS3-53 | 机械 | 乙供 | J14-03-023 | 倍频电源发生器 | 台班 | 1 | 302.653 | 0 | 0 | 计价 | 按实计算
XYS3-53 | 机械 | 乙供 | J15-01-066 | 功能检测分析平台(电脑) | 台班 | 1.2 | 31.967 | 0 | 0 | 计价 | 按实计算
XYS3-53 | 材料 | 乙供 | C99010102 | 其他材料费 | 元 | 5.0444 | 1 | 0 | 0 | 计价 | 按实计算
XYS3-54 | 人工 | 乙供 | 9102104 | 调试技术工 | 工日 | 10 | 162 | 0 | 0 | 计价 | 按实计算
XYS3-54 | 材料 | 乙供 | C16011309 | 铜芯聚氯乙烯绝缘电线 25mm² | m | 5 | 14.551 | 0 | 0 | 计价 | 按实计算
XYS3-54 | 材料 | 乙供 | C16011315 | 铜芯聚氯乙烯绝缘电线 120mm² | m | 5 | 71.576 | 0 | 0 | 计价 | 按实计算
XYS3-54 | 材料 | 乙供 | C16038104 | 铜接线端子 25mm² | 个 | 1 | 4.18 | 0 | 0 | 计价 | 按实计算
XYS3-54 | 材料 | 乙供 | C16038109 | 铜接线端子 120mm² | 个 | 2 | 16.36 | 0 | 0 | 计价 | 按实计算
XYS3-54 | 机械 | 乙供 | J03-01-034 | 汽车式起重机 起重量 8t | 台班 | 2 | 662.671 | 0 | 0 | 计价 | 按实计算
XYS3-54 | 机械 | 乙供 | J04-01-007 | 载重汽车 15t | 台班 | 1 | 683.418 | 0 | 0 | 计价 | 按实计算
XYS3-54 | 机械 | 乙供 | J13-01-090 | 电力工程车 | 台班 | 1 | 358.684 | 0 | 0 | 计价 | 按实计算
XYS3-54 | 机械 | 乙供 | J14-03-003 | 交流耐压试验装置 设备耐压用 220kV | 台班 | 2 | 3123.668 | 0 | 0 | 计价 | 按实计算
XYS3-54 | 机械 | 乙供 | J14-03-016 | 交流高压发生器 5kVA以下 50kV | 台班 | 1.5 | 126.694 | 0 | 0 | 计价 | 按实计算
XYS3-54 | 机械 | 乙供 | J14-03-023 | 倍频电源发生器 | 台班 | 1 | 302.653 | 0 | 0 | 计价 | 按实计算
XYS3-54 | 机械 | 乙供 | J15-01-066 | 功能检测分析平台(电脑) | 台班 | 1.5 | 31.967 | 0 | 0 | 计价 | 按实计算
XYS3-54 | 材料 | 乙供 | C99010102 | 其他材料费 | 元 | 9.3507 | 1 | 0 | 0 | 计价 | 按实计算
XYS3-55 | 人工 | 乙供 | 9102104 | 调试技术工 | 工日 | 12 | 162 | 0 | 0 | 计价 | 按实计算
XYS3-55 | 材料 | 乙供 | C16011309 | 铜芯聚氯乙烯绝缘电线 25mm² | m | 6 | 14.551 | 0 | 0 | 计价 | 按实计算
XYS3-55 | 材料 | 乙供 | C16011315 | 铜芯聚氯乙烯绝缘电线 120mm² | m | 6 | 71.576 | 0 | 0 | 计价 | 按实计算
XYS3-55 | 材料 | 乙供 | C16038104 | 铜接线端子 25mm² | 个 | 1 | 4.18 | 0 | 0 | 计价 | 按实计算
XYS3-55 | 材料 | 乙供 | C16038109 | 铜接线端子 120mm² | 个 | 2 | 16.36 | 0 | 0 | 计价 | 按实计算
XYS3-55 | 机械 | 乙供 | J03-01-034 | 汽车式起重机 起重量 8t | 台班 | 2.5 | 662.671 | 0 | 0 | 计价 | 按实计算
XYS3-55 | 机械 | 乙供 | J04-01-007 | 载重汽车 15t | 台班 | 1.2 | 683.418 | 0 | 0 | 计价 | 按实计算
XYS3-55 | 机械 | 乙供 | J13-01-090 | 电力工程车 | 台班 | 1.2 | 358.684 | 0 | 0 | 计价 | 按实计算
XYS3-55 | 机械 | 乙供 | J14-03-003 | 交流耐压试验装置 设备耐压用 220kV | 台班 | 2.2 | 3123.668 | 0 | 0 | 计价 | 按实计算
XYS3-55 | 机械 | 乙供 | J14-03-016 | 交流高压发生器 5kVA以下 50kV | 台班 | 2 | 126.694 | 0 | 0 | 计价 | 按实计算
XYS3-55 | 机械 | 乙供 | J14-03-023 | 倍频电源发生器 | 台班 | 1.5 | 302.653 | 0 | 0 | 计价 | 按实计算
XYS3-55 | 机械 | 乙供 | J15-01-066 | 功能检测分析平台(电脑) | 台班 | 2 | 31.967 | 0 | 0 | 计价 | 按实计算
XYS3-55 | 材料 | 乙供 | C99010102 | 其他材料费 | 元 | 11.0732 | 1 | 0 | 0 | 计价 | 按实计算
XYS3-56 | 人工 | 乙供 | 9102104 | 调试技术工 | 工日 | 18.8078 | 162 | 0 | 0 | 计价 | 按实计算
XYS3-56 | 材料 | 乙供 | C16011308 | 铜芯聚氯乙烯绝缘电线 16mm² | m | 1.6 | 10.099 | 0 | 0 | 计价 | 按实计算
XYS3-56 | 材料 | 乙供 | C16011318 | 铜芯聚氯乙烯绝缘电线 240mm² | m | 0.6 | 135.198 | 0 | 0 | 计价 | 按实计算
XYS3-56 | 机械 | 乙供 | J13-01-055 | 高空作业车 20m以内 | 台班 | 1.5 | 1005.172 | 0 | 0 | 计价 | 按实计算
XYS3-56 | 机械 | 乙供 | J14-08-221 | 直流高压发生器 400kV 3mA | 台班 | 1.5 | 801.244 | 0 | 0 | 计价 | 按实计算
XYS3-56 | 材料 | 乙供 | C99010102 | 其他材料费 | 元 | 1.9455 | 1 | 0 | 0 | 计价 | 按实计算
XYS3-57 | 人工 | 乙供 | 9102104 | 调试技术工 | 工日 | 21.3725 | 162 | 0 | 0 | 计价 | 按实计算
XYS3-57 | 材料 | 乙供 | C16011308 | 铜芯聚氯乙烯绝缘电线 16mm² | m | 1.8 | 10.099 | 0 | 0 | 计价 | 按实计算
XYS3-57 | 材料 | 乙供 | C16011318 | 铜芯聚氯乙烯绝缘电线 240mm² | m | 0.7 | 135.198 | 0 | 0 | 计价 | 按实计算
XYS3-57 | 机械 | 乙供 | J13-01-055 | 高空作业车 20m以内 | 台班 | 1.7 | 1005.172 | 0 | 0 | 计价 | 按实计算
XYS3-57 | 机械 | 乙供 | J14-08-221 | 直流高压发生器 400kV 3mA | 台班 | 1.7 | 801.244 | 0 | 0 | 计价 | 按实计算
XYS3-57 | 材料 | 乙供 | C99010102 | 其他材料费 | 元 | 2.2563 | 1 | 0 | 0 | 计价 | 按实计算
XYS3-58 | 人工 | 乙供 | 9102104 | 调试技术工 | 工日 | 25 | 162 | 0 | 0 | 计价 | 按实计算
XYS3-58 | 材料 | 乙供 | C16011308 | 铜芯聚氯乙烯绝缘电线 16mm² | m | 2 | 10.099 | 0 | 0 | 计价 | 按实计算
XYS3-58 | 材料 | 乙供 | C16011318 | 铜芯聚氯乙烯绝缘电线 240mm² | m | 0.8 | 135.198 | 0 | 0 | 计价 | 按实计算
XYS3-58 | 机械 | 乙供 | J13-01-055 | 高空作业车 20m以内 | 台班 | 2 | 1005.172 | 0 | 0 | 计价 | 按实计算
XYS3-58 | 机械 | 乙供 | J14-08-221 | 直流高压发生器 400kV 3mA | 台班 | 2 | 801.244 | 0 | 0 | 计价 | 按实计算
XYS3-58 | 材料 | 乙供 | C99010102 | 其他材料费 | 元 | 2.5671 | 1 | 0 | 0 | 计价 | 按实计算
XYS3-59 | 人工 | 乙供 | 9102104 | 调试技术工 | 工日 | 3.4196 | 162 | 0 | 0 | 计价 | 按实计算
XYS3-59 | 材料 | 乙供 | C16011308 | 铜芯聚氯乙烯绝缘电线 16mm² | m | 1.05 | 10.099 | 0 | 0 | 计价 | 按实计算
XYS3-59 | 材料 | 乙供 | C16011318 | 铜芯聚氯乙烯绝缘电线 240mm² | m | 0.25 | 135.198 | 0 | 0 | 计价 | 按实计算
XYS3-59 | 机械 | 乙供 | J13-01-056 | 高空作业车 30m以内 | 台班 | 0.4 | 1247.202 | 0 | 0 | 计价 | 按实计算
XYS3-59 | 机械 | 乙供 | J14-05-040 | 避雷器测试仪(测阻波器里面的避雷器用) | 台班 | 0.4 | 157.714 | 0 | 0 | 计价 | 按实计算
XYS3-59 | 机械 | 乙供 | J14-08-287 | 绝缘电阻测试仪 2500~10000V 2mA以上 | 台班 | 0.4 | 239.717 | 0 | 0 | 计价 | 按实计算
XYS3-59 | 机械 | 乙供 | J14-09-024 | 直流发生器 600kV | 台班 | 0.4 | 1370.354 | 0 | 0 | 计价 | 按实计算
XYS3-59 | 机械 | 乙供 | J15-01-066 | 功能检测分析平台(电脑) | 台班 | 0.4 | 31.967 | 0 | 0 | 计价 | 按实计算
XYS3-60 | 人工 | 乙供 | 9102104 | 调试技术工 | 工日 | 4.2745 | 162 | 0 | 0 | 计价 | 按实计算
XYS3-60 | 材料 | 乙供 | C16011308 | 铜芯聚氯乙烯绝缘电线 16mm² | m | 1.25 | 10.099 | 0 | 0 | 计价 | 按实计算
XYS3-60 | 材料 | 乙供 | C16011318 | 铜芯聚氯乙烯绝缘电线 240mm² | m | 0.35 | 135.198 | 0 | 0 | 计价 | 按实计算
XYS3-60 | 机械 | 乙供 | J13-01-056 | 高空作业车 30m以内 | 台班 | 0.5 | 1247.202 | 0 | 0 | 计价 | 按实计算
XYS3-60 | 机械 | 乙供 | J14-05-040 | 避雷器测试仪(测阻波器里面的避雷器用) | 台班 | 0.5 | 157.714 | 0 | 0 | 计价 | 按实计算
XYS3-60 | 机械 | 乙供 | J14-08-287 | 绝缘电阻测试仪 2500~10000V 2mA以上 | 台班 | 0.5 | 239.717 | 0 | 0 | 计价 | 按实计算
XYS3-60 | 机械 | 乙供 | J14-09-024 | 直流发生器 600kV | 台班 | 0.5 | 1370.354 | 0 | 0 | 计价 | 按实计算
XYS3-60 | 机械 | 乙供 | J15-01-066 | 功能检测分析平台(电脑) | 台班 | 0.5 | 31.967 | 0 | 0 | 计价 | 按实计算
XYS3-61 | 人工 | 乙供 | 9102104 | 调试技术工 | 工日 | 5.2 | 162 | 0 | 0 | 计价 | 按实计算
XYS3-61 | 材料 | 乙供 | C16011308 | 铜芯聚氯乙烯绝缘电线 16mm² | m | 1.5 | 10.099 | 0 | 0 | 计价 | 按实计算
XYS3-61 | 材料 | 乙供 | C16011318 | 铜芯聚氯乙烯绝缘电线 240mm² | m | 0.5 | 135.198 | 0 | 0 | 计价 | 按实计算
XYS3-61 | 机械 | 乙供 | J13-01-056 | 高空作业车 30m以内 | 台班 | 0.6 | 1247.202 | 0 | 0 | 计价 | 按实计算
XYS3-61 | 机械 | 乙供 | J14-05-040 | 避雷器测试仪(测阻波器里面的避雷器用) | 台班 | 0.6 | 157.714 | 0 | 0 | 计价 | 按实计算
XYS3-61 | 机械 | 乙供 | J14-08-287 | 绝缘电阻测试仪 2500~10000V 2mA以上 | 台班 | 0.6 | 239.717 | 0 | 0 | 计价 | 按实计算
XYS3-61 | 机械 | 乙供 | J14-09-024 | 直流发生器 600kV | 台班 | 0.6 | 1370.354 | 0 | 0 | 计价 | 按实计算
XYS3-61 | 机械 | 乙供 | J15-01-066 | 功能检测分析平台(电脑) | 台班 | 0.6 | 31.967 | 0 | 0 | 计价 | 按实计算
XYS3-62 | 人工 | 乙供 | 9102104 | 调试技术工 | 工日 | 3.4196 | 162 | 0 | 0 | 计价 | 按实计算
XYS3-62 | 材料 | 乙供 | C16011309 | 铜芯聚氯乙烯绝缘电线 25mm² | m | 3.3 | 14.551 | 0 | 0 | 计价 | 按实计算
XYS3-62 | 材料 | 乙供 | C16011315 | 铜芯聚氯乙烯绝缘电线 120mm² | m | 3.3 | 71.576 | 0 | 0 | 计价 | 按实计算
XYS3-62 | 材料 | 乙供 | C16038104 | 铜接线端子 25mm² | 个 | 2.2 | 4.18 | 0 | 0 | 计价 | 按实计算
XYS3-62 | 材料 | 乙供 | C16038109 | 铜接线端子 120mm² | 个 | 2.2 | 16.36 | 0 | 0 | 计价 | 按实计算
XYS3-62 | 材料 | 乙供 | C18060103 | 塑料带相色带 20mm×2000mm | 卷 | 1.1 | 2.203 | 0 | 0 | 计价 | 按实计算
XYS3-62 | 材料 | 乙供 | C18060302 | 聚氯乙烯橡胶粘带 40mm×50m | 卷 | 1.1 | 9.177 | 0 | 0 | 计价 | 按实计算
XYS3-62 | 材料 | 乙供 | C19030301 | 丙酮 95% | kg | 1.1 | 5.05 | 0 | 0 | 计价 | 按实计算
XYS3-62 | 机械 | 乙供 | J13-01-056 | 高空作业车 30m以内 | 台班 | 0.3 | 1247.202 | 0 | 0 | 计价 | 按实计算
XYS3-62 | 机械 | 乙供 | J15-01-066 | 功能检测分析平台(电脑) | 台班 | 0.3 | 31.967 | 0 | 0 | 计价 | 按实计算
XYS3-62 | 机械 | 乙供 | J14-09-024 | 直流发生器 600kV | 台班 | 0.3 | 1370.354 | 0 | 0 | 计价 | 按实计算
XYS3-63 | 人工 | 乙供 | 9102104 | 调试技术工 | 工日 | 5.9843 | 162 | 0 | 0 | 计价 | 按实计算
XYS3-63 | 材料 | 乙供 | C16011309 | 铜芯聚氯乙烯绝缘电线 25mm² | m | 4.4 | 14.551 | 0 | 0 | 计价 | 按实计算
XYS3-63 | 材料 | 乙供 | C16011315 | 铜芯聚氯乙烯绝缘电线 120mm² | m | 4.4 | 71.576 | 0 | 0 | 计价 | 按实计算
XYS3-63 | 材料 | 乙供 | C16038104 | 铜接线端子 25mm² | 个 | 2.2 | 4.18 | 0 | 0 | 计价 | 按实计算
XYS3-63 | 材料 | 乙供 | C16038109 | 铜接线端子 120mm² | 个 | 2.2 | 16.36 | 0 | 0 | 计价 | 按实计算
XYS3-63 | 材料 | 乙供 | C18060103 | 塑料带相色带 20mm×2000mm | 卷 | 1.1 | 2.203 | 0 | 0 | 计价 | 按实计算
XYS3-63 | 材料 | 乙供 | C18060302 | 聚氯乙烯橡胶粘带 40mm×50m | 卷 | 1.1 | 9.177 | 0 | 0 | 计价 | 按实计算
XYS3-63 | 材料 | 乙供 | C19030301 | 丙酮 95% | kg | 1.1 | 5.05 | 0 | 0 | 计价 | 按实计算
XYS3-63 | 机械 | 乙供 | J13-01-056 | 高空作业车 30m以内 | 台班 | 0.5 | 1247.202 | 0 | 0 | 计价 | 按实计算
XYS3-63 | 机械 | 乙供 | J15-01-066 | 功能检测分析平台(电脑) | 台班 | 0.5 | 31.967 | 0 | 0 | 计价 | 按实计算
XYS3-63 | 机械 | 乙供 | J14-09-024 | 直流发生器 600kV | 台班 | 0.5 | 1370.354 | 0 | 0 | 计价 | 按实计算
XYS3-64 | 人工 | 乙供 | 9102104 | 调试技术工 | 工日 | 8 | 162 | 0 | 0 | 计价 | 按实计算
XYS3-64 | 材料 | 乙供 | C16011309 | 铜芯聚氯乙烯绝缘电线 25mm² | m | 5 | 14.551 | 0 | 0 | 计价 | 按实计算
XYS3-64 | 材料 | 乙供 | C16011315 | 铜芯聚氯乙烯绝缘电线 120mm² | m | 5 | 71.576 | 0 | 0 | 计价 | 按实计算
XYS3-64 | 材料 | 乙供 | C16038104 | 铜接线端子 25mm² | 个 | 2.5 | 4.18 | 0 | 0 | 计价 | 按实计算
XYS3-64 | 材料 | 乙供 | C16038109 | 铜接线端子 120mm² | 个 | 2.5 | 16.36 | 0 | 0 | 计价 | 按实计算
XYS3-64 | 材料 | 乙供 | C18060103 | 塑料带相色带 20mm×2000mm | 卷 | 1.2 | 2.203 | 0 | 0 | 计价 | 按实计算
XYS3-64 | 材料 | 乙供 | C18060302 | 聚氯乙烯橡胶粘带 40mm×50m | 卷 | 1.2 | 9.177 | 0 | 0 | 计价 | 按实计算
XYS3-64 | 材料 | 乙供 | C19030301 | 丙酮 95% | kg | 1.2 | 5.05 | 0 | 0 | 计价 | 按实计算
XYS3-64 | 机械 | 乙供 | J13-01-056 | 高空作业车 30m以内 | 台班 | 0.7 | 1247.202 | 0 | 0 | 计价 | 按实计算
XYS3-64 | 机械 | 乙供 | J15-01-066 | 功能检测分析平台(电脑) | 台班 | 0.7 | 31.967 | 0 | 0 | 计价 | 按实计算
XYS3-64 | 机械 | 乙供 | J14-09-024 | 直流发生器 600kV | 台班 | 0.7 | 1370.354 | 0 | 0 | 计价 | 按实计算
XYS3-65 | 人工 | 乙供 | 9102104 | 调试技术工 | 工日 | 4.702 | 162 | 0 | 0 | 计价 | 按实计算
XYS3-65 | 材料 | 乙供 | C16011318 | 铜芯聚氯乙烯绝缘电线 240mm² | m | 3 | 135.198 | 0 | 0 | 计价 | 按实计算
XYS3-65 | 机械 | 乙供 | J13-01-056 | 高空作业车 30m以内 | 台班 | 0.8 | 1247.202 | 0 | 0 | 计价 | 按实计算
XYS3-65 | 机械 | 乙供 | J14-09-024 | 直流发生器 600kV | 台班 | 0.8 | 1370.354 | 0 | 0 | 计价 | 按实计算
XYS3-65 | 材料 | 乙供 | C99010102 | 其他材料费 | 元 | 8.1119 | 1 | 0 | 0 | 计价 | 按实计算
XYS3-66 | 人工 | 乙供 | 9102104 | 调试技术工 | 工日 | 4.9584 | 162 | 0 | 0 | 计价 | 按实计算
XYS3-66 | 材料 | 乙供 | C16011318 | 铜芯聚氯乙烯绝缘电线 240mm² | m | 4 | 135.198 | 0 | 0 | 计价 | 按实计算
XYS3-66 | 机械 | 乙供 | J13-01-056 | 高空作业车 30m以内 | 台班 | 0.9 | 1247.202 | 0 | 0 | 计价 | 按实计算
XYS3-66 | 机械 | 乙供 | J14-09-024 | 直流发生器 600kV | 台班 | 0.9 | 1370.354 | 0 | 0 | 计价 | 按实计算
XYS3-66 | 材料 | 乙供 | C99010102 | 其他材料费 | 元 | 10.8158 | 1 | 0 | 0 | 计价 | 按实计算
XYS3-67 | 人工 | 乙供 | 9102104 | 调试技术工 | 工日 | 5.2 | 162 | 0 | 0 | 计价 | 按实计算
XYS3-67 | 材料 | 乙供 | C16011318 | 铜芯聚氯乙烯绝缘电线 240mm² | m | 4 | 135.198 | 0 | 0 | 计价 | 按实计算
XYS3-67 | 机械 | 乙供 | J13-01-056 | 高空作业车 30m以内 | 台班 | 1 | 1247.202 | 0 | 0 | 计价 | 按实计算
XYS3-67 | 机械 | 乙供 | J14-09-024 | 直流发生器 600kV | 台班 | 1 | 1370.354 | 0 | 0 | 计价 | 按实计算
XYS3-67 | 材料 | 乙供 | C99010102 | 其他材料费 | 元 | 10.8158 | 1 | 0 | 0 | 计价 | 按实计算
XYS4-1 | 人工 | 乙供 | 9102104 | 调试技术工 | 工日 | 182.25 | 162 | 0 | 0 | 计价 | 按实计算
XYS4-1 | 材料 | 乙供 | C04020100 | 黄铜丝 综合 | kg | 3.6289 | 49.314 | 0 | 0 | 计价 | 按实计算
XYS4-1 | 材料 | 乙供 | C05110502 | 三元乙丙橡胶垫片 | kg | 915.75 | 13.267 | 0 | 0 | 计价 | 按实计算
XYS4-1 | 材料 | 乙供 | C16010410 | 铜编织带 150mm | m | 210 | 93.508 | 0 | 0 | 计价 | 按实计算
XYS4-1 | 材料 | 乙供 | C16100501 | 绝缘青壳纸 0.8mm以下 | kg | 16.5 | 10.963 | 0 | 0 | 计价 | 按实计算
XYS4-1 | 材料 | 乙供 | C18030801 | 自黏性橡胶带 25mm×20m | 卷 | 24 | 7 | 0 | 0 | 计价 | 按实计算
XYS4-1 | 材料 | 乙供 | C19031101 | 清洗剂 | kg | 26 | 2.623 | 0 | 0 | 计价 | 按实计算
XYS4-1 | 材料 | 乙供 | C22040401 | 白布 | m² | 450 | 4 | 0 | 0 | 计价 | 按实计算
XYS4-1 | 材料 | 乙供 | C27010104 | 吊带 25t | m | 0.2 | 370.444 | 0 | 0 | 计价 | 按实计算
XYS4-1 | 机械 | 乙供 | J03-01-066 | 叉式起重机 起重量 5t | 台班 | 0.0625 | 459.446 | 0 | 0 | 计价 | 按实计算
XYS4-1 | 机械 | 乙供 | J04-01-001 | 载重汽车 4t | 台班 | 0.75 | 361.811 | 0 | 0 | 计价 | 按实计算
XYS4-1 | 机械 | 乙供 | J14-01-003 | 直流电阻测试仪 量程 0.1μΩ~199.99kΩ | 台班 | 1 | 33.074 | 0 | 0 | 计价 | 按实计算
XYS4-1 | 机械 | 乙供 | J14-08-074 | 水内冷发电机绝缘特性测试仪 | 台班 | 9.75 | 3333.474 | 0 | 0 | 计价 | 按实计算
XYS4-1 | 机械 | 乙供 | J14-08-168 | 超声波流量计 | 台班 | 3 | 1630.71 | 0 | 0 | 计价 | 按实计算
XYS4-1 | 机械 | 乙供 | J14-08-220 | 直流高压发生器 200kV 3mA | 台班 | 1 | 414.374 | 0 | 0 | 计价 | 按实计算
XYS4-1 | 机械 | 乙供 | J14-08-287 | 绝缘电阻测试仪 2500~10000V 2mA以上 | 台班 | 2 | 239.717 | 0 | 0 | 计价 | 按实计算
XYS4-1 | 机械 | 乙供 | J16-01-025 | 绝缘电阻表(数字式) | 台班 | 4.75 | 15.684 | 0 | 0 | 计价 | 按实计算
XYS4-1 | 机械 | 乙供 | J16-01-039 | 数字万用表(数字式) | 台班 | 6 | 17.536 | 0 | 0 | 计价 | 按实计算
XYS4-1 | 机械 | 乙供 | J27-01-013 | CRAS模态数据分析仪器 E4991A | 台班 | 2 | 559.804 | 0 | 0 | 计价 | 按实计算
XYS4-2 | 人工 | 乙供 | 9102104 | 调试技术工 | 工日 | 61.25 | 162 | 0 | 0 | 计价 | 按实计算
XYS4-2 | 材料 | 乙供 | C04020100 | 黄铜丝 综合 | kg | 1.8 | 49.314 | 0 | 0 | 计价 | 按实计算
XYS4-2 | 材料 | 乙供 | C05110502 | 三元乙丙橡胶垫片 | kg | 364.5 | 13.267 | 0 | 0 | 计价 | 按实计算
XYS4-2 | 材料 | 乙供 | C16010410 | 铜编织带 150mm | m | 105 | 93.508 | 0 | 0 | 计价 | 按实计算
XYS4-2 | 材料 | 乙供 | C16100501 | 绝缘青壳纸 0.8mm以下 | kg | 4 | 10.963 | 0 | 0 | 计价 | 按实计算
XYS4-2 | 材料 | 乙供 | C18030801 | 自黏性橡胶带 25mm×20m | 卷 | 10 | 7 | 0 | 0 | 计价 | 按实计算
XYS4-2 | 材料 | 乙供 | C19031101 | 清洗剂 | kg | 18.56 | 2.623 | 0 | 0 | 计价 | 按实计算
XYS4-2 | 材料 | 乙供 | C20060302 | 环氧树脂自流平面漆 | kg | 4.8 | 22.719 | 0 | 0 | 计价 | 按实计算
XYS4-2 | 材料 | 乙供 | C22040401 | 白布 | m² | 225 | 4 | 0 | 0 | 计价 | 按实计算
XYS4-2 | 材料 | 乙供 | C27010104 | 吊带 25t | m | 0.2 | 370.444 | 0 | 0 | 计价 | 按实计算
XYS4-2 | 机械 | 乙供 | J04-01-001 | 载重汽车 4t | 台班 | 0.6667 | 361.811 | 0 | 0 | 计价 | 按实计算
XYS4-2 | 机械 | 乙供 | J14-01-003 | 直流电阻测试仪 量程 0.1μΩ~199.99kΩ | 台班 | 2 | 33.074 | 0 | 0 | 计价 | 按实计算
XYS4-2 | 机械 | 乙供 | J14-08-074 | 水内冷发电机绝缘特性测试仪 | 台班 | 2 | 3333.474 | 0 | 0 | 计价 | 按实计算
XYS4-2 | 机械 | 乙供 | J14-08-287 | 绝缘电阻测试仪 2500~10000V 2mA以上 | 台班 | 17 | 239.717 | 0 | 0 | 计价 | 按实计算
XYS4-2 | 机械 | 乙供 | J16-01-039 | 数字万用表(数字式) | 台班 | 8 | 17.536 | 0 | 0 | 计价 | 按实计算
XYS4-2 | 机械 | 乙供 | J27-01-011 | 交流阻抗试验设备 GD-605 | 台班 | 8 | 210.574 | 0 | 0 | 计价 | 按实计算
XYS4-2 | 机械 | 乙供 | J27-01-014 | 极平衡 GD-605 | 台班 | 4 | 322.322 | 0 | 0 | 计价 | 按实计算
XYS4-2 | 机械 | 乙供 | J27-01-015 | RSO仪器 RSO-1 | 台班 | 4 | 1048.906 | 0 | 0 | 计价 | 按实计算
XYS4-3 | 人工 | 乙供 | 9102104 | 调试技术工 | 工日 | 65.46 | 162 | 0 | 0 | 计价 | 按实计算
XYS4-3 | 材料 | 乙供 | C16100451 | 绝缘胶带 20mm×40m | 卷 | 2 | 3.56 | 0 | 0 | 计价 | 按实计算
XYS4-3 | 材料 | 乙供 | C19020405 | 导电脂 | kg | 1 | 10.678 | 0 | 0 | 计价 | 按实计算
XYS4-3 | 材料 | 乙供 | C22040912 | 滤油纸 300×300 | 张 | 5 | 0.605 | 0 | 0 | 计价 | 按实计算
XYS4-3 | 机械 | 乙供 | J14-01-023 | 电阻箱 | 台班 | 8.1 | 47.624 | 0 | 0 | 计价 | 按实计算
XYS4-3 | 机械 | 乙供 | J14-05-004 | 数字示波器 | 台班 | 4.89 | 53.464 | 0 | 0 | 计价 | 按实计算
XYS4-3 | 机械 | 乙供 | J14-05-033 | SOE输入通道性能测试仪(分辨率测试) | 台班 | 4.15 | 185.064 | 0 | 0 | 计价 | 按实计算
XYS4-3 | 机械 | 乙供 | J14-05-037 | 网络测试仪 | 台班 | 5 | 100.574 | 0 | 0 | 计价 | 按实计算
XYS4-3 | 机械 | 乙供 | J14-05-058 | 光纤识别仪 | 台班 | 3 | 28.961 | 0 | 0 | 计价 | 按实计算
XYS4-3 | 机械 | 乙供 | J14-05-061 | 光纤熔接仪 | 台班 | 3 | 233.358 | 0 | 0 | 计价 | 按实计算
XYS4-3 | 机械 | 乙供 | J14-08-003 | 绝缘电阻表(数字式) 5mA | 台班 | 3.2355 | 798.274 | 0 | 0 | 计价 | 按实计算
XYS4-3 | 机械 | 乙供 | J14-08-076 | 微机继电保护测试仪 | 台班 | 13.65 | 431.144 | 0 | 0 | 计价 | 按实计算
XYS4-3 | 机械 | 乙供 | J14-08-236 | 多功能校验仪 | 台班 | 9.7875 | 234.28 | 0 | 0 | 计价 | 按实计算
XYS4-3 | 机械 | 乙供 | J16-01-027 | 钳形电流表 | 台班 | 4.0875 | 13.151 | 0 | 0 | 计价 | 按实计算
XYS4-3 | 机械 | 乙供 | J16-01-039 | 数字万用表(数字式) | 台班 | 16.965 | 17.536 | 0 | 0 | 计价 | 按实计算
XYS4-3 | 机械 | 乙供 | J17-01-019 | 便携式维护终端 | 台班 | 8.4375 | 54.798 | 0 | 0 | 计价 | 按实计算
XYS4-4 | 人工 | 乙供 | 9102104 | 调试技术工 | 工日 | 6 | 162 | 0 | 0 | 计价 | 按实计算
XYS4-4 | 机械 | 乙供 | J14-01-004 | 回路电阻测试仪 量程 1~1999μΩ | 台班 | 1.5 | 43.294 | 0 | 0 | 计价 | 按实计算
XYS4-4 | 机械 | 乙供 | J14-08-003 | 绝缘电阻表(数字式) 5mA | 台班 | 1.5 | 798.274 | 0 | 0 | 计价 | 按实计算
XYS4-4 | 机械 | 乙供 | J14-03-B01 | 交流耐压试验装置 设备耐压用 35kV | 台班 | 1.5 | 352.86 | 0 | 0 | 计价 | 按实计算
XYS4-5 | 人工 | 乙供 | 9102104 | 调试技术工 | 工日 | 21.65 | 162 | 0 | 0 | 计价 | 按实计算
XYS4-5 | 材料 | 乙供 | C16100451 | 绝缘胶带 20mm×40m | 卷 | 2 | 3.56 | 0 | 0 | 计价 | 按实计算
XYS4-5 | 材料 | 乙供 | C19020405 | 导电脂 | kg | 1 | 10.678 | 0 | 0 | 计价 | 按实计算
XYS4-5 | 材料 | 乙供 | C22040912 | 滤油纸 300×300 | 张 | 5 | 0.605 | 0 | 0 | 计价 | 按实计算
XYS4-5 | 机械 | 乙供 | J14-01-023 | 电阻箱 | 台班 | 2.7 | 47.624 | 0 | 0 | 计价 | 按实计算
XYS4-5 | 机械 | 乙供 | J14-05-004 | 数字示波器 | 台班 | 2.7 | 53.464 | 0 | 0 | 计价 | 按实计算
XYS4-5 | 机械 | 乙供 | J14-05-033 | SOE输入通道性能测试仪(分辨率测试) | 台班 | 2.15 | 185.064 | 0 | 0 | 计价 | 按实计算
XYS4-5 | 机械 | 乙供 | J14-05-037 | 网络测试仪 | 台班 | 4.65 | 100.574 | 0 | 0 | 计价 | 按实计算
XYS4-5 | 机械 | 乙供 | J14-05-058 | 光纤识别仪 | 台班 | 4.65 | 28.961 | 0 | 0 | 计价 | 按实计算
XYS4-5 | 机械 | 乙供 | J14-05-061 | 光纤熔接仪 | 台班 | 4.65 | 233.358 | 0 | 0 | 计价 | 按实计算
XYS4-5 | 机械 | 乙供 | J14-08-003 | 绝缘电阻表(数字式) 5mA | 台班 | 4.1 | 798.274 | 0 | 0 | 计价 | 按实计算
XYS4-5 | 机械 | 乙供 | J14-08-076 | 微机继电保护测试仪 | 台班 | 16.9 | 431.144 | 0 | 0 | 计价 | 按实计算
XYS4-5 | 机械 | 乙供 | J14-08-236 | 多功能校验仪 | 台班 | 10.3 | 234.28 | 0 | 0 | 计价 | 按实计算
XYS4-5 | 机械 | 乙供 | J16-01-039 | 数字万用表(数字式) | 台班 | 14.6 | 17.536 | 0 | 0 | 计价 | 按实计算
XYS4-5 | 机械 | 乙供 | J17-01-019 | 便携式维护终端 | 台班 | 4.55 | 54.798 | 0 | 0 | 计价 | 按实计算
XYS4-6 | 人工 | 乙供 | 9102104 | 调试技术工 | 工日 | 31.47 | 162 | 0 | 0 | 计价 | 按实计算
XYS4-6 | 材料 | 乙供 | C16100451 | 绝缘胶带 20mm×40m | 卷 | 2 | 3.56 | 0 | 0 | 计价 | 按实计算
XYS4-6 | 机械 | 乙供 | J14-05-004 | 数字示波器 | 台班 | 9.025 | 53.464 | 0 | 0 | 计价 | 按实计算
XYS4-6 | 机械 | 乙供 | J14-05-058 | 光纤识别仪 | 台班 | 2.5 | 28.961 | 0 | 0 | 计价 | 按实计算
XYS4-6 | 机械 | 乙供 | J14-05-061 | 光纤熔接仪 | 台班 | 2.5 | 233.358 | 0 | 0 | 计价 | 按实计算
XYS4-6 | 机械 | 乙供 | J14-08-003 | 绝缘电阻表(数字式) 5mA | 台班 | 12.05 | 798.274 | 0 | 0 | 计价 | 按实计算
XYS4-6 | 机械 | 乙供 | J14-08-076 | 微机继电保护测试仪 | 台班 | 10.225 | 431.144 | 0 | 0 | 计价 | 按实计算
XYS4-6 | 机械 | 乙供 | J14-08-236 | 多功能校验仪 | 台班 | 15.625 | 234.28 | 0 | 0 | 计价 | 按实计算
XYS4-6 | 机械 | 乙供 | J16-01-027 | 钳形电流表 | 台班 | 3.2 | 13.151 | 0 | 0 | 计价 | 按实计算
XYS4-6 | 机械 | 乙供 | J16-01-039 | 数字万用表(数字式) | 台班 | 23.4 | 17.536 | 0 | 0 | 计价 | 按实计算
XYS4-6 | 机械 | 乙供 | J17-01-019 | 便携式维护终端 | 台班 | 8.5 | 54.798 | 0 | 0 | 计价 | 按实计算
XYS4-7 | 人工 | 乙供 | 9102104 | 调试技术工 | 工日 | 2.5 | 162 | 0 | 0 | 计价 | 按实计算
XYS4-7 | 材料 | 乙供 | C16100451 | 绝缘胶带 20mm×40m | 卷 | 1 | 3.56 | 0 | 0 | 计价 | 按实计算
XYS4-7 | 机械 | 乙供 | J14-05-033 | SOE输入通道性能测试仪(分辨率测试) | 台班 | 2 | 185.064 | 0 | 0 | 计价 | 按实计算
XYS4-7 | 机械 | 乙供 | J14-05-037 | 网络测试仪 | 台班 | 0.75 | 100.574 | 0 | 0 | 计价 | 按实计算
XYS4-7 | 机械 | 乙供 | J14-05-058 | 光纤识别仪 | 台班 | 0.75 | 28.961 | 0 | 0 | 计价 | 按实计算
XYS4-7 | 机械 | 乙供 | J14-05-061 | 光纤熔接仪 | 台班 | 0.75 | 233.358 | 0 | 0 | 计价 | 按实计算
XYS4-7 | 机械 | 乙供 | J14-08-003 | 绝缘电阻表(数字式) 5mA | 台班 | 0.65 | 798.274 | 0 | 0 | 计价 | 按实计算
XYS4-7 | 机械 | 乙供 | J14-08-076 | 微机继电保护测试仪 | 台班 | 0.8 | 431.144 | 0 | 0 | 计价 | 按实计算
XYS4-7 | 机械 | 乙供 | J14-08-236 | 多功能校验仪 | 台班 | 0.8 | 234.28 | 0 | 0 | 计价 | 按实计算
XYS4-7 | 机械 | 乙供 | J16-01-039 | 数字万用表(数字式) | 台班 | 0.65 | 17.536 | 0 | 0 | 计价 | 按实计算
XYS4-7 | 机械 | 乙供 | J17-01-019 | 便携式维护终端 | 台班 | 0.75 | 54.798 | 0 | 0 | 计价 | 按实计算
XYS4-8 | 人工 | 乙供 | 9102104 | 调试技术工 | 工日 | 13.6 | 162 | 0 | 0 | 计价 | 按实计算
XYS4-8 | 机械 | 乙供 | J14-05-033 | SOE输入通道性能测试仪(分辨率测试) | 台班 | 2 | 185.064 | 0 | 0 | 计价 | 按实计算
XYS4-8 | 机械 | 乙供 | J14-05-037 | 网络测试仪 | 台班 | 2 | 100.574 | 0 | 0 | 计价 | 按实计算
XYS4-8 | 机械 | 乙供 | J14-05-058 | 光纤识别仪 | 台班 | 2 | 28.961 | 0 | 0 | 计价 | 按实计算
XYS4-8 | 机械 | 乙供 | J14-05-061 | 光纤熔接仪 | 台班 | 2 | 233.358 | 0 | 0 | 计价 | 按实计算
XYS4-8 | 机械 | 乙供 | J17-01-019 | 便携式维护终端 | 台班 | 13.6 | 54.798 | 0 | 0 | 计价 | 按实计算
XYS4-9 | 人工 | 乙供 | 9102104 | 调试技术工 | 工日 | 107.1 | 162 | 0 | 0 | 计价 | 按实计算
XYS4-9 | 机械 | 乙供 | J14-05-004 | 数字示波器 | 台班 | 9.75 | 53.464 | 0 | 0 | 计价 | 按实计算
XYS4-9 | 机械 | 乙供 | J14-05-033 | SOE输入通道性能测试仪(分辨率测试) | 台班 | 26.4 | 185.064 | 0 | 0 | 计价 | 按实计算
XYS4-9 | 机械 | 乙供 | J14-05-037 | 网络测试仪 | 台班 | 34.5 | 100.574 | 0 | 0 | 计价 | 按实计算
XYS4-9 | 机械 | 乙供 | J14-05-058 | 光纤识别仪 | 台班 | 20.7 | 28.961 | 0 | 0 | 计价 | 按实计算
XYS4-9 | 机械 | 乙供 | J14-05-061 | 光纤熔接仪 | 台班 | 20.7 | 233.358 | 0 | 0 | 计价 | 按实计算
XYS4-9 | 机械 | 乙供 | J14-08-003 | 绝缘电阻表(数字式) 5mA | 台班 | 19.35 | 798.274 | 0 | 0 | 计价 | 按实计算
XYS4-9 | 机械 | 乙供 | J14-08-010 | 便携式GPS时间校验仪 | 台班 | 3.15 | 246.877 | 0 | 0 | 计价 | 按实计算
XYS4-9 | 机械 | 乙供 | J14-08-076 | 微机继电保护测试仪 | 台班 | 25.5 | 431.144 | 0 | 0 | 计价 | 按实计算
XYS4-9 | 机械 | 乙供 | J14-08-236 | 多功能校验仪 | 台班 | 41.925 | 234.28 | 0 | 0 | 计价 | 按实计算
XYS4-9 | 机械 | 乙供 | J16-01-027 | 钳形电流表 | 台班 | 12.675 | 13.151 | 0 | 0 | 计价 | 按实计算
XYS4-9 | 机械 | 乙供 | J16-01-039 | 数字万用表(数字式) | 台班 | 44.175 | 17.536 | 0 | 0 | 计价 | 按实计算
XYS4-9 | 机械 | 乙供 | J17-01-019 | 便携式维护终端 | 台班 | 45.975 | 54.798 | 0 | 0 | 计价 | 按实计算
XYS4-10 | 人工 | 乙供 | 9102104 | 调试技术工 | 工日 | 1 | 162 | 0 | 0 | 计价 | 按实计算
XYS4-10 | 机械 | 乙供 | J16-01-039 | 数字万用表(数字式) | 台班 | 0.82 | 17.536 | 0 | 0 | 计价 | 按实计算
XYS4-10 | 机械 | 乙供 | J17-01-019 | 便携式维护终端 | 台班 | 0.725 | 54.798 | 0 | 0 | 计价 | 按实计算
XYS4-11 | 人工 | 乙供 | 9102104 | 调试技术工 | 工日 | 1 | 162 | 0 | 0 | 计价 | 按实计算
XYS4-11 | 机械 | 乙供 | J16-01-039 | 数字万用表(数字式) | 台班 | 0.5 | 17.536 | 0 | 0 | 计价 | 按实计算
XYS4-11 | 机械 | 乙供 | J17-01-019 | 便携式维护终端 | 台班 | 0.625 | 54.798 | 0 | 0 | 计价 | 按实计算
XYS4-12 | 人工 | 乙供 | 9102104 | 调试技术工 | 工日 | 0.8 | 162 | 0 | 0 | 计价 | 按实计算
XYS4-12 | 机械 | 乙供 | J16-01-039 | 数字万用表(数字式) | 台班 | 0.543 | 17.536 | 0 | 0 | 计价 | 按实计算
XYS4-12 | 机械 | 乙供 | J17-01-019 | 便携式维护终端 | 台班 | 0.516 | 54.798 | 0 | 0 | 计价 | 按实计算
XYS4-13 | 人工 | 乙供 | 9102104 | 调试技术工 | 工日 | 0.5 | 162 | 0 | 0 | 计价 | 按实计算
XYS4-13 | 机械 | 乙供 | J16-01-039 | 数字万用表(数字式) | 台班 | 0.5 | 17.536 | 0 | 0 | 计价 | 按实计算
XYS4-13 | 机械 | 乙供 | J17-01-019 | 便携式维护终端 | 台班 | 0.25 | 54.798 | 0 | 0 | 计价 | 按实计算
XYS4-14 | 人工 | 乙供 | 9102104 | 调试技术工 | 工日 | 0.8 | 162 | 0 | 0 | 计价 | 按实计算
XYS4-14 | 机械 | 乙供 | J16-01-039 | 数字万用表(数字式) | 台班 | 0.52 | 17.536 | 0 | 0 | 计价 | 按实计算
XYS4-14 | 机械 | 乙供 | J17-01-019 | 便携式维护终端 | 台班 | 0.53 | 54.798 | 0 | 0 | 计价 | 按实计算
XYS4-15 | 人工 | 乙供 | 9102104 | 调试技术工 | 工日 | 1 | 162 | 0 | 0 | 计价 | 按实计算
XYS4-15 | 机械 | 乙供 | J16-01-039 | 数字万用表(数字式) | 台班 | 0.45 | 17.536 | 0 | 0 | 计价 | 按实计算
XYS4-15 | 机械 | 乙供 | J17-01-019 | 便携式维护终端 | 台班 | 0.515 | 54.798 | 0 | 0 | 计价 | 按实计算
XYS4-16 | 人工 | 乙供 | 9102104 | 调试技术工 | 工日 | 1 | 162 | 0 | 0 | 计价 | 按实计算
XYS4-16 | 材料 | 乙供 | C19030204 | 氢氧化钾乙醇溶液(分析纯) | kg | 0.5 | 2.939 | 0 | 0 | 计价 | 按实计算
XYS4-16 | 材料 | 乙供 | C22040912 | 滤油纸 300×300 | 张 | 2 | 0.605 | 0 | 0 | 计价 | 按实计算
XYS4-16 | 机械 | 乙供 | J16-01-039 | 数字万用表(数字式) | 台班 | 0.461 | 17.536 | 0 | 0 | 计价 | 按实计算
XYS4-16 | 机械 | 乙供 | J17-01-019 | 便携式维护终端 | 台班 | 0.644 | 54.798 | 0 | 0 | 计价 | 按实计算
XYS4-17 | 人工 | 乙供 | 9102104 | 调试技术工 | 工日 | 1 | 162 | 0 | 0 | 计价 | 按实计算
XYS4-17 | 机械 | 乙供 | J16-01-039 | 数字万用表(数字式) | 台班 | 0.5 | 17.536 | 0 | 0 | 计价 | 按实计算
XYS4-18 | 人工 | 乙供 | 9102104 | 调试技术工 | 工日 | 1 | 162 | 0 | 0 | 计价 | 按实计算
XYS4-18 | 机械 | 乙供 | J17-01-019 | 便携式维护终端 | 台班 | 0.75 | 54.798 | 0 | 0 | 计价 | 按实计算
XYS4-19 | 人工 | 乙供 | 9102104 | 调试技术工 | 工日 | 5 | 162 | 0 | 0 | 计价 | 按实计算
XYS4-19 | 材料 | 乙供 | C05110502 | 三元乙丙橡胶垫片 | kg | 9 | 13.267 | 0 | 0 | 计价 | 按实计算
XYS4-19 | 材料 | 乙供 | C16100501 | 绝缘青壳纸 0.8mm以下 | kg | 0.2 | 10.963 | 0 | 0 | 计价 | 按实计算
XYS4-19 | 材料 | 乙供 | C18030801 | 自黏性橡胶带 25mm×20m | 卷 | 0.4 | 7 | 0 | 0 | 计价 | 按实计算
XYS4-19 | 材料 | 乙供 | C22040401 | 白布 | m² | 0.5 | 4 | 0 | 0 | 计价 | 按实计算
XYS4-19 | 机械 | 乙供 | J14-01-001 | 变压器绝缘电阻测试仪 | 台班 | 0.4514 | 99.334 | 0 | 0 | 计价 | 按实计算
XYS4-19 | 机械 | 乙供 | J14-01-003 | 直流电阻测试仪 量程 0.1μΩ~199.99kΩ | 台班 | 0.2 | 33.074 | 0 | 0 | 计价 | 按实计算
XYS4-19 | 机械 | 乙供 | J14-01-004 | 回路电阻测试仪 量程 1~1999μΩ | 台班 | 0.5 | 43.294 | 0 | 0 | 计价 | 按实计算
XYS4-19 | 机械 | 乙供 | J14-01-015 | TA伏安特性、变比测试仪 | 台班 | 0.3 | 125.057 | 0 | 0 | 计价 | 按实计算
XYS4-19 | 机械 | 乙供 | J14-03-020 | 短路阻抗仪 | 台班 | 0.6989 | 1330.492 | 0 | 0 | 计价 | 按实计算
XYS4-19 | 机械 | 乙供 | J14-03-B01 | 交流耐压试验装置 设备耐压用 35kV | 台班 | 0.4 | 352.86 | 0 | 0 | 计价 | 按实计算
XYS4-19 | 机械 | 乙供 | J14-08-287 | 绝缘电阻测试仪 2500~10000V 2mA以上 | 台班 | 2 | 239.717 | 0 | 0 | 计价 | 按实计算
XYS4-19 | 机械 | 乙供 | J16-01-039 | 数字万用表(数字式) | 台班 | 0.2 | 17.536 | 0 | 0 | 计价 | 按实计算
XYS4-20 | 人工 | 乙供 | 9102104 | 调试技术工 | 工日 | 25 | 162 | 0 | 0 | 计价 | 按实计算
XYS4-20 | 材料 | 乙供 | C05110502 | 三元乙丙橡胶垫片 | kg | 8 | 13.267 | 0 | 0 | 计价 | 按实计算
XYS4-20 | 材料 | 乙供 | C16100451 | 绝缘胶带 20mm×40m | 卷 | 0.6 | 3.56 | 0 | 0 | 计价 | 按实计算
XYS4-20 | 材料 | 乙供 | C19031101 | 清洗剂 | kg | 0.1 | 2.623 | 0 | 0 | 计价 | 按实计算
XYS4-20 | 材料 | 乙供 | C22040401 | 白布 | m² | 2 | 4 | 0 | 0 | 计价 | 按实计算
XYS4-20 | 机械 | 乙供 | J13-01-079 | 输电专用载重汽车 4t | 台班 | 0.5 | 317.698 | 0 | 0 | 计价 | 按实计算
XYS4-20 | 机械 | 乙供 | J14-05-005 | 数字存储示波器 | 台班 | 1 | 308.074 | 0 | 0 | 计价 | 按实计算
XYS4-20 | 机械 | 乙供 | J14-08-047 | 高速信号录波仪 | 台班 | 1.125 | 3081.394 | 0 | 0 | 计价 | 按实计算
XYS4-20 | 机械 | 乙供 | J14-08-076 | 微机继电保护测试仪 | 台班 | 1 | 431.144 | 0 | 0 | 计价 | 按实计算
XYS4-20 | 机械 | 乙供 | J14-08-236 | 多功能校验仪 | 台班 | 1 | 234.28 | 0 | 0 | 计价 | 按实计算
XYS4-20 | 机械 | 乙供 | J16-01-039 | 数字万用表(数字式) | 台班 | 1.375 | 17.536 | 0 | 0 | 计价 | 按实计算
XYS4-20 | 机械 | 乙供 | J16-01-041 | 智能钳形相位伏安表 | 台班 | 0.375 | 43.502 | 0 | 0 | 计价 | 按实计算
XYS4-20 | 机械 | 乙供 | J25-01-015 | 手持式智能变电站继电保护测试仪 | 台班 | 0.5 | 356.101 | 0 | 0 | 计价 | 按实计算
XYS4-21 | 人工 | 乙供 | 9102104 | 调试技术工 | 工日 | 52.275 | 162 | 0 | 0 | 计价 | 按实计算
XYS4-21 | 材料 | 乙供 | C05110502 | 三元乙丙橡胶垫片 | kg | 24 | 13.267 | 0 | 0 | 计价 | 按实计算
XYS4-21 | 材料 | 乙供 | C16100451 | 绝缘胶带 20mm×40m | 卷 | 3 | 3.56 | 0 | 0 | 计价 | 按实计算
XYS4-21 | 材料 | 乙供 | C19031101 | 清洗剂 | kg | 0.5 | 2.623 | 0 | 0 | 计价 | 按实计算
XYS4-21 | 材料 | 乙供 | C22040401 | 白布 | m² | 12 | 4 | 0 | 0 | 计价 | 按实计算
XYS4-21 | 机械 | 乙供 | J14-05-066 | 数字频率计(微波) | 台班 | 1.25 | 133.494 | 0 | 0 | 计价 | 按实计算
XYS4-21 | 机械 | 乙供 | J14-08-047 | 高速信号录波仪 | 台班 | 1.25 | 3081.394 | 0 | 0 | 计价 | 按实计算
XYS4-21 | 机械 | 乙供 | J14-08-076 | 微机继电保护测试仪 | 台班 | 1 | 431.144 | 0 | 0 | 计价 | 按实计算
XYS4-21 | 机械 | 乙供 | J16-01-025 | 绝缘电阻表(数字式) | 台班 | 1.375 | 15.684 | 0 | 0 | 计价 | 按实计算
XYS4-21 | 机械 | 乙供 | J16-01-039 | 数字万用表(数字式) | 台班 | 12.75 | 17.536 | 0 | 0 | 计价 | 按实计算
XYS4-21 | 机械 | 乙供 | J16-01-041 | 智能钳形相位伏安表 | 台班 | 0.75 | 43.502 | 0 | 0 | 计价 | 按实计算
XYS4-21 | 机械 | 乙供 | J25-01-015 | 手持式智能变电站继电保护测试仪 | 台班 | 4.375 | 356.101 | 0 | 0 | 计价 | 按实计算
XYS4-22 | 人工 | 乙供 | 9102104 | 调试技术工 | 工日 | 25 | 162 | 0 | 0 | 计价 | 按实计算
XYS4-22 | 材料 | 乙供 | C05110502 | 三元乙丙橡胶垫片 | kg | 16 | 13.267 | 0 | 0 | 计价 | 按实计算
XYS4-22 | 材料 | 乙供 | C16100451 | 绝缘胶带 20mm×40m | 卷 | 1 | 3.56 | 0 | 0 | 计价 | 按实计算
XYS4-22 | 材料 | 乙供 | C19031101 | 清洗剂 | kg | 0.1 | 2.623 | 0 | 0 | 计价 | 按实计算
XYS4-22 | 材料 | 乙供 | C22040401 | 白布 | m² | 4 | 4 | 0 | 0 | 计价 | 按实计算
XYS4-23 | 人工 | 乙供 | 9102104 | 调试技术工 | 工日 | 38.5 | 162 | 0 | 0 | 计价 | 按实计算
XYS4-23 | 材料 | 乙供 | C05110502 | 三元乙丙橡胶垫片 | kg | 41 | 13.267 | 0 | 0 | 计价 | 按实计算
XYS4-23 | 材料 | 乙供 | C16100451 | 绝缘胶带 20mm×40m | 卷 | 4 | 3.56 | 0 | 0 | 计价 | 按实计算
XYS4-23 | 材料 | 乙供 | C19031101 | 清洗剂 | kg | 0.5 | 2.623 | 0 | 0 | 计价 | 按实计算
XYS4-23 | 材料 | 乙供 | C22040401 | 白布 | m² | 12 | 4 | 0 | 0 | 计价 | 按实计算
XYS4-23 | 机械 | 乙供 | J14-05-005 | 数字存储示波器 | 台班 | 1 | 308.074 | 0 | 0 | 计价 | 按实计算
XYS4-23 | 机械 | 乙供 | J14-08-047 | 高速信号录波仪 | 台班 | 2.225 | 3081.394 | 0 | 0 | 计价 | 按实计算
XYS4-23 | 机械 | 乙供 | J14-08-236 | 多功能校验仪 | 台班 | 1 | 234.28 | 0 | 0 | 计价 | 按实计算
XYS4-23 | 机械 | 乙供 | J16-01-025 | 绝缘电阻表(数字式) | 台班 | 0.5 | 15.684 | 0 | 0 | 计价 | 按实计算
XYS4-23 | 机械 | 乙供 | J16-01-039 | 数字万用表(数字式) | 台班 | 4.125 | 17.536 | 0 | 0 | 计价 | 按实计算
XYS4-23 | 机械 | 乙供 | J25-01-015 | 手持式智能变电站继电保护测试仪 | 台班 | 1.25 | 356.101 | 0 | 0 | 计价 | 按实计算
XYS4-23 | 机械 | 乙供 | J27-01-016 | 小电流综合测试仪 QJ36C | 台班 | 1 | 60.075 | 0 | 0 | 计价 | 按实计算
XYS4-24 | 人工 | 乙供 | 9102104 | 调试技术工 | 工日 | 24.5625 | 162 | 0 | 0 | 计价 | 按实计算
XYS4-24 | 材料 | 乙供 | C05110502 | 三元乙丙橡胶垫片 | kg | 24 | 13.267 | 0 | 0 | 计价 | 按实计算
XYS4-24 | 材料 | 乙供 | C16100451 | 绝缘胶带 20mm×40m | 卷 | 1.5 | 3.56 | 0 | 0 | 计价 | 按实计算
XYS4-24 | 材料 | 乙供 | C19031101 | 清洗剂 | kg | 0.1 | 2.623 | 0 | 0 | 计价 | 按实计算
XYS4-24 | 材料 | 乙供 | C22040401 | 白布 | m² | 6 | 4 | 0 | 0 | 计价 | 按实计算
XYS4-24 | 机械 | 乙供 | J14-05-005 | 数字存储示波器 | 台班 | 0.625 | 308.074 | 0 | 0 | 计价 | 按实计算
XYS4-24 | 机械 | 乙供 | J14-08-047 | 高速信号录波仪 | 台班 | 0.7415 | 3081.394 | 0 | 0 | 计价 | 按实计算
XYS4-24 | 机械 | 乙供 | J14-08-236 | 多功能校验仪 | 台班 | 0.375 | 234.28 | 0 | 0 | 计价 | 按实计算
XYS4-24 | 机械 | 乙供 | J16-01-025 | 绝缘电阻表(数字式) | 台班 | 0.25 | 15.684 | 0 | 0 | 计价 | 按实计算
XYS4-24 | 机械 | 乙供 | J16-01-039 | 数字万用表(数字式) | 台班 | 1.6875 | 17.536 | 0 | 0 | 计价 | 按实计算
XYS4-24 | 机械 | 乙供 | J25-01-015 | 手持式智能变电站继电保护测试仪 | 台班 | 0.375 | 356.101 | 0 | 0 | 计价 | 按实计算
XYS4-24 | 机械 | 乙供 | J27-01-016 | 小电流综合测试仪 QJ36C | 台班 | 1 | 60.075 | 0 | 0 | 计价 | 按实计算
XYS4-25 | 人工 | 乙供 | 9102104 | 调试技术工 | 工日 | 41.2 | 162 | 0 | 0 | 计价 | 按实计算
XYS4-25 | 材料 | 乙供 | C05110502 | 三元乙丙橡胶垫片 | kg | 21 | 13.267 | 0 | 0 | 计价 | 按实计算
XYS4-25 | 材料 | 乙供 | C16100451 | 绝缘胶带 20mm×40m | 卷 | 2.5 | 3.56 | 0 | 0 | 计价 | 按实计算
XYS4-25 | 材料 | 乙供 | C19031101 | 清洗剂 | kg | 1.2 | 2.623 | 0 | 0 | 计价 | 按实计算
XYS4-25 | 材料 | 乙供 | C22040401 | 白布 | m² | 6.8 | 4 | 0 | 0 | 计价 | 按实计算
XYS4-25 | 机械 | 乙供 | J14-05-005 | 数字存储示波器 | 台班 | 1 | 308.074 | 0 | 0 | 计价 | 按实计算
XYS4-25 | 机械 | 乙供 | J14-08-236 | 多功能校验仪 | 台班 | 2 | 234.28 | 0 | 0 | 计价 | 按实计算
XYS4-25 | 机械 | 乙供 | J16-01-025 | 绝缘电阻表(数字式) | 台班 | 1.5 | 15.684 | 0 | 0 | 计价 | 按实计算
XYS4-25 | 机械 | 乙供 | J16-01-039 | 数字万用表(数字式) | 台班 | 3.375 | 17.536 | 0 | 0 | 计价 | 按实计算
XYS4-25 | 机械 | 乙供 | J25-01-015 | 手持式智能变电站继电保护测试仪 | 台班 | 2 | 356.101 | 0 | 0 | 计价 | 按实计算
XYS4-26 | 人工 | 乙供 | 9102104 | 调试技术工 | 工日 | 41.5 | 162 | 0 | 0 | 计价 | 按实计算
XYS4-26 | 材料 | 乙供 | C05110502 | 三元乙丙橡胶垫片 | kg | 15.2 | 13.267 | 0 | 0 | 计价 | 按实计算
XYS4-26 | 材料 | 乙供 | C16100451 | 绝缘胶带 20mm×40m | 卷 | 3.8 | 3.56 | 0 | 0 | 计价 | 按实计算
XYS4-26 | 材料 | 乙供 | C19031101 | 清洗剂 | kg | 0.6 | 2.623 | 0 | 0 | 计价 | 按实计算
XYS4-26 | 材料 | 乙供 | C22040401 | 白布 | m² | 2.7 | 4 | 0 | 0 | 计价 | 按实计算
XYS4-26 | 机械 | 乙供 | J14-08-236 | 多功能校验仪 | 台班 | 2 | 234.28 | 0 | 0 | 计价 | 按实计算
XYS4-26 | 机械 | 乙供 | J16-01-025 | 绝缘电阻表(数字式) | 台班 | 10 | 15.684 | 0 | 0 | 计价 | 按实计算
XYS4-26 | 机械 | 乙供 | J16-01-039 | 数字万用表(数字式) | 台班 | 10 | 17.536 | 0 | 0 | 计价 | 按实计算
XYS4-26 | 机械 | 乙供 | J25-01-015 | 手持式智能变电站继电保护测试仪 | 台班 | 2 | 356.101 | 0 | 0 | 计价 | 按实计算
XYS4-27 | 人工 | 乙供 | 9102104 | 调试技术工 | 工日 | 40.5 | 162 | 0 | 0 | 计价 | 按实计算
XYS4-27 | 材料 | 乙供 | C05110502 | 三元乙丙橡胶垫片 | kg | 45.5 | 13.267 | 0 | 0 | 计价 | 按实计算
XYS4-27 | 材料 | 乙供 | C16100451 | 绝缘胶带 20mm×40m | 卷 | 2.5 | 3.56 | 0 | 0 | 计价 | 按实计算
XYS4-27 | 材料 | 乙供 | C19031101 | 清洗剂 | kg | 1.5 | 2.623 | 0 | 0 | 计价 | 按实计算
XYS4-27 | 材料 | 乙供 | C22040401 | 白布 | m² | 6.5 | 4 | 0 | 0 | 计价 | 按实计算
XYS4-27 | 机械 | 乙供 | J13-01-055 | 高空作业车 20m以内 | 台班 | 2 | 1005.172 | 0 | 0 | 计价 | 按实计算
XYS4-28 | 人工 | 乙供 | 9102104 | 调试技术工 | 工日 | 25.5 | 162 | 0 | 0 | 计价 | 按实计算
XYS4-28 | 材料 | 乙供 | C05110502 | 三元乙丙橡胶垫片 | kg | 22.3 | 13.267 | 0 | 0 | 计价 | 按实计算
XYS4-28 | 材料 | 乙供 | C16100451 | 绝缘胶带 20mm×40m | 卷 | 3.5 | 3.56 | 0 | 0 | 计价 | 按实计算
XYS4-28 | 材料 | 乙供 | C19031101 | 清洗剂 | kg | 0.5 | 2.623 | 0 | 0 | 计价 | 按实计算
XYS4-28 | 材料 | 乙供 | C22040401 | 白布 | m² | 4.2 | 4 | 0 | 0 | 计价 | 按实计算
XYS4-28 | 机械 | 乙供 | J14-05-005 | 数字存储示波器 | 台班 | 1.5 | 308.074 | 0 | 0 | 计价 | 按实计算
XYS4-28 | 机械 | 乙供 | J14-08-236 | 多功能校验仪 | 台班 | 1.5 | 234.28 | 0 | 0 | 计价 | 按实计算
XYS4-28 | 机械 | 乙供 | J16-01-025 | 绝缘电阻表(数字式) | 台班 | 2 | 15.684 | 0 | 0 | 计价 | 按实计算
XYS4-28 | 机械 | 乙供 | J16-01-039 | 数字万用表(数字式) | 台班 | 1.5 | 17.536 | 0 | 0 | 计价 | 按实计算
XYS4-29 | 人工 | 乙供 | 9102104 | 调试技术工 | 工日 | 138 | 162 | 0 | 0 | 计价 | 按实计算
XYS4-29 | 机械 | 乙供 | J14-05-051 | 接地电阻测试仪 | 台班 | 2.398 | 10.182 | 0 | 0 | 计价 | 按实计算
XYS4-29 | 机械 | 乙供 | J14-08-003 | 绝缘电阻表(数字式) 5mA | 台班 | 0.398 | 798.274 | 0 | 0 | 计价 | 按实计算
XYS4-29 | 机械 | 乙供 | J15-01-066 | 功能检测分析平台(电脑) | 台班 | 1.921 | 31.967 | 0 | 0 | 计价 | 按实计算
XYS4-29 | 机械 | 乙供 | J16-01-039 | 数字万用表(数字式) | 台班 | 1.555 | 17.536 | 0 | 0 | 计价 | 按实计算
XYS4-30 | 人工 | 乙供 | 9102104 | 调试技术工 | 工日 | 40 | 162 | 0 | 0 | 计价 | 按实计算
XYS4-30 | 机械 | 乙供 | J14-05-033 | SOE输入通道性能测试仪(分辨率测试) | 台班 | 8.09 | 185.064 | 0 | 0 | 计价 | 按实计算
XYS4-30 | 机械 | 乙供 | J14-08-188 | 手操器 | 台班 | 14.555 | 312.848 | 0 | 0 | 计价 | 按实计算
XYS4-30 | 机械 | 乙供 | J14-08-236 | 多功能校验仪 | 台班 | 2 | 234.28 | 0 | 0 | 计价 | 按实计算
XYS4-30 | 机械 | 乙供 | J15-01-066 | 功能检测分析平台(电脑) | 台班 | 23.9 | 31.967 | 0 | 0 | 计价 | 按实计算
XYS4-30 | 机械 | 乙供 | J16-01-039 | 数字万用表(数字式) | 台班 | 4.555 | 17.536 | 0 | 0 | 计价 | 按实计算
XYS4-31 | 人工 | 乙供 | 9102104 | 调试技术工 | 工日 | 94.834 | 162 | 0 | 0 | 计价 | 按实计算
XYS4-31 | 机械 | 乙供 | J14-08-188 | 手操器 | 台班 | 24.555 | 312.848 | 0 | 0 | 计价 | 按实计算
XYS4-31 | 机械 | 乙供 | J14-08-236 | 多功能校验仪 | 台班 | 2 | 234.28 | 0 | 0 | 计价 | 按实计算
XYS4-31 | 机械 | 乙供 | J15-01-066 | 功能检测分析平台(电脑) | 台班 | 23.8 | 31.967 | 0 | 0 | 计价 | 按实计算
XYS4-32 | 人工 | 乙供 | 9102104 | 调试技术工 | 工日 | 9.5 | 162 | 0 | 0 | 计价 | 按实计算
XYS4-32 | 机械 | 乙供 | J14-08-188 | 手操器 | 台班 | 14.555 | 312.848 | 0 | 0 | 计价 | 按实计算
XYS4-32 | 机械 | 乙供 | J14-08-236 | 多功能校验仪 | 台班 | 2 | 234.28 | 0 | 0 | 计价 | 按实计算
XYS4-32 | 机械 | 乙供 | J15-01-066 | 功能检测分析平台(电脑) | 台班 | 23.9 | 31.967 | 0 | 0 | 计价 | 按实计算
XYS4-33 | 人工 | 乙供 | 9102104 | 调试技术工 | 工日 | 24 | 162 | 0 | 0 | 计价 | 按实计算
XYS4-33 | 材料 | 乙供 | C16100421 | 绝缘胶带 20mm×20m | 卷 | 4.345 | 1.77 | 0 | 0 | 计价 | 按实计算
XYS4-33 | 机械 | 乙供 | J14-08-236 | 多功能校验仪 | 台班 | 2 | 234.28 | 0 | 0 | 计价 | 按实计算
XYS4-33 | 机械 | 乙供 | J15-01-066 | 功能检测分析平台(电脑) | 台班 | 31.921 | 31.967 | 0 | 0 | 计价 | 按实计算
XYS4-33 | 机械 | 乙供 | J16-01-039 | 数字万用表(数字式) | 台班 | 1.398 | 17.536 | 0 | 0 | 计价 | 按实计算
XYS4-33 | 材料 | 乙供 | C99010102 | 其他材料费 | 元 | 0.1538 | 1 | 0 | 0 | 计价 | 按实计算
XYS4-34 | 人工 | 乙供 | 9102104 | 调试技术工 | 工日 | 38.9 | 162 | 0 | 0 | 计价 | 按实计算
XYS4-34 | 材料 | 乙供 | C18020801 | 丁腈胶管 φ13以下 | m | 7.5 | 3.191 | 0 | 0 | 计价 | 按实计算
XYS4-34 | 机械 | 乙供 | J14-04-014 | 定量检漏仪 | 台班 | 0.921 | 346.8 | 0 | 0 | 计价 | 按实计算
XYS4-34 | 机械 | 乙供 | J14-05-056 | 扫频信号发生器 | 台班 | 2.983 | 61.184 | 0 | 0 | 计价 | 按实计算
XYS4-34 | 机械 | 乙供 | J14-08-047 | 高速信号录波仪 | 台班 | 2.398 | 3081.394 | 0 | 0 | 计价 | 按实计算
XYS4-34 | 机械 | 乙供 | J14-08-168 | 超声波流量计 | 台班 | 0.785 | 1630.71 | 0 | 0 | 计价 | 按实计算
XYS4-34 | 机械 | 乙供 | J14-08-267 | 高温红外测温仪 | 台班 | 24.555 | 212.61 | 0 | 0 | 计价 | 按实计算
XYS4-34 | 机械 | 乙供 | J14-08-287 | 绝缘电阻测试仪 2500~10000V 2mA以上 | 台班 | 10.877 | 239.717 | 0 | 0 | 计价 | 按实计算
XYS4-34 | 机械 | 乙供 | J15-01-066 | 功能检测分析平台(电脑) | 台班 | 31.921 | 31.967 | 0 | 0 | 计价 | 按实计算
XYS4-34 | 机械 | 乙供 | J16-01-039 | 数字万用表(数字式) | 台班 | 3.865 | 17.536 | 0 | 0 | 计价 | 按实计算
XYS4-34 | 材料 | 乙供 | C99010102 | 其他材料费 | 元 | 0.4787 | 1 | 0 | 0 | 计价 | 按实计算
XYS4-35 | 人工 | 乙供 | 9102104 | 调试技术工 | 工日 | 20.444 | 162 | 0 | 0 | 计价 | 按实计算
XYS4-35 | 机械 | 乙供 | J14-05-056 | 扫频信号发生器 | 台班 | 2.983 | 61.184 | 0 | 0 | 计价 | 按实计算
XYS4-35 | 机械 | 乙供 | J14-08-047 | 高速信号录波仪 | 台班 | 1.398 | 3081.394 | 0 | 0 | 计价 | 按实计算
XYS4-35 | 机械 | 乙供 | J14-08-267 | 高温红外测温仪 | 台班 | 24.555 | 212.61 | 0 | 0 | 计价 | 按实计算
XYS4-35 | 机械 | 乙供 | J14-08-287 | 绝缘电阻测试仪 2500~10000V 2mA以上 | 台班 | 3.865 | 239.717 | 0 | 0 | 计价 | 按实计算
XYS4-35 | 机械 | 乙供 | J15-01-066 | 功能检测分析平台(电脑) | 台班 | 18.921 | 31.967 | 0 | 0 | 计价 | 按实计算
XYS4-35 | 机械 | 乙供 | J16-01-039 | 数字万用表(数字式) | 台班 | 3.865 | 17.536 | 0 | 0 | 计价 | 按实计算
XYS4-36 | 人工 | 乙供 | 9102104 | 调试技术工 | 工日 | 65.19 | 162 | 0 | 0 | 计价 | 按实计算
XYS4-36 | 机械 | 乙供 | J14-05-056 | 扫频信号发生器 | 台班 | 2.983 | 61.184 | 0 | 0 | 计价 | 按实计算
XYS4-36 | 机械 | 乙供 | J14-08-047 | 高速信号录波仪 | 台班 | 4.576 | 3081.394 | 0 | 0 | 计价 | 按实计算
XYS4-36 | 机械 | 乙供 | J14-08-168 | 超声波流量计 | 台班 | 0.974 | 1630.71 | 0 | 0 | 计价 | 按实计算
XYS4-36 | 机械 | 乙供 | J14-08-267 | 高温红外测温仪 | 台班 | 24.555 | 212.61 | 0 | 0 | 计价 | 按实计算
XYS4-36 | 机械 | 乙供 | J14-08-287 | 绝缘电阻测试仪 2500~10000V 2mA以上 | 台班 | 16.316 | 239.717 | 0 | 0 | 计价 | 按实计算
XYS4-36 | 机械 | 乙供 | J15-01-066 | 功能检测分析平台(电脑) | 台班 | 63.842 | 31.967 | 0 | 0 | 计价 | 按实计算
XYS4-36 | 机械 | 乙供 | J16-01-039 | 数字万用表(数字式) | 台班 | 7.73 | 17.536 | 0 | 0 | 计价 | 按实计算
XYS4-37 | 人工 | 乙供 | 9102104 | 调试技术工 | 工日 | 49.695 | 162 | 0 | 0 | 计价 | 按实计算
XYS4-37 | 材料 | 乙供 | C19020401 | 凡士林 | kg | 0.78 | 5.721 | 0 | 0 | 计价 | 按实计算
XYS4-37 | 材料 | 乙供 | C22040102 | 砂纸 | 张 | 16 | 0.579 | 0 | 0 | 计价 | 按实计算
XYS4-37 | 机械 | 乙供 | J14-05-056 | 扫频信号发生器 | 台班 | 2.983 | 61.184 | 0 | 0 | 计价 | 按实计算
XYS4-37 | 机械 | 乙供 | J14-08-047 | 高速信号录波仪 | 台班 | 3.571 | 3081.394 | 0 | 0 | 计价 | 按实计算
XYS4-37 | 机械 | 乙供 | J14-08-168 | 超声波流量计 | 台班 | 3.996 | 1630.71 | 0 | 0 | 计价 | 按实计算
XYS4-37 | 机械 | 乙供 | J14-08-267 | 高温红外测温仪 | 台班 | 24.555 | 212.61 | 0 | 0 | 计价 | 按实计算
XYS4-37 | 机械 | 乙供 | J14-08-287 | 绝缘电阻测试仪 2500~10000V 2mA以上 | 台班 | 8.158 | 239.717 | 0 | 0 | 计价 | 按实计算
XYS4-37 | 机械 | 乙供 | J15-01-066 | 功能检测分析平台(电脑) | 台班 | 31.921 | 31.967 | 0 | 0 | 计价 | 按实计算
XYS4-37 | 机械 | 乙供 | J16-01-039 | 数字万用表(数字式) | 台班 | 3.365 | 17.536 | 0 | 0 | 计价 | 按实计算
XYS4-37 | 材料 | 乙供 | C99010102 | 其他材料费 | 元 | 0.2745 | 1 | 0 | 0 | 计价 | 按实计算
XYS4-38 | 人工 | 乙供 | 9102104 | 调试技术工 | 工日 | 50.65 | 162 | 0 | 0 | 计价 | 按实计算
XYS4-38 | 机械 | 乙供 | J14-05-056 | 扫频信号发生器 | 台班 | 23.867 | 61.184 | 0 | 0 | 计价 | 按实计算
XYS4-38 | 机械 | 乙供 | J14-08-047 | 高速信号录波仪 | 台班 | 2.154 | 3081.394 | 0 | 0 | 计价 | 按实计算
XYS4-38 | 机械 | 乙供 | J14-08-287 | 绝缘电阻测试仪 2500~10000V 2mA以上 | 台班 | 8.756 | 239.717 | 0 | 0 | 计价 | 按实计算
XYS4-38 | 机械 | 乙供 | J15-01-066 | 功能检测分析平台(电脑) | 台班 | 45.36 | 31.967 | 0 | 0 | 计价 | 按实计算
XYS4-38 | 机械 | 乙供 | J16-01-039 | 数字万用表(数字式) | 台班 | 2.857 | 17.536 | 0 | 0 | 计价 | 按实计算
XYS4-39 | 人工 | 乙供 | 9102104 | 调试技术工 | 工日 | 76.75 | 162 | 0 | 0 | 计价 | 按实计算
XYS4-39 | 材料 | 乙供 | C19040102 | 盐酸 31% | kg | 4 | 0.791 | 0 | 0 | 计价 | 按实计算
XYS4-39 | 材料 | 乙供 | C19040201 | 氢氧化钠(烧碱) 99.5% | kg | 4 | 2.389 | 0 | 0 | 计价 | 按实计算
XYS4-39 | 材料 | 乙供 | C26080101 | 小膜片 | 片 | 20 | 4.423 | 0 | 0 | 计价 | 按实计算
XYS4-39 | 机械 | 乙供 | J14-08-084 | 总有机碳分析仪 | 台班 | 3.25 | 4824.453 | 0 | 0 | 计价 | 按实计算
XYS4-39 | 机械 | 乙供 | J14-08-179 | pH测试仪 | 台班 | 3.65 | 491.607 | 0 | 0 | 计价 | 按实计算
XYS4-39 | 机械 | 乙供 | J14-08-202 | 电导率仪 | 台班 | 3.65 | 3768.273 | 0 | 0 | 计价 | 按实计算
XYS4-39 | 机械 | 乙供 | J14-08-257 | 实验室浊度仪 | 台班 | 2.25 | 374.573 | 0 | 0 | 计价 | 按实计算
XYS4-40 | 人工 | 乙供 | 9102104 | 调试技术工 | 工日 | 20.75 | 162 | 0 | 0 | 计价 | 按实计算
XYS4-40 | 机械 | 乙供 | J14-08-084 | 总有机碳分析仪 | 台班 | 0.5 | 4824.453 | 0 | 0 | 计价 | 按实计算
XYS4-40 | 机械 | 乙供 | J14-08-179 | pH测试仪 | 台班 | 1.5 | 491.607 | 0 | 0 | 计价 | 按实计算
XYS4-40 | 机械 | 乙供 | J14-08-202 | 电导率仪 | 台班 | 1.5 | 3768.273 | 0 | 0 | 计价 | 按实计算
XYS4-40 | 机械 | 乙供 | J14-08-257 | 实验室浊度仪 | 台班 | 0.25 | 374.573 | 0 | 0 | 计价 | 按实计算
XYS4-41 | 人工 | 乙供 | 9102104 | 调试技术工 | 工日 | 11.75 | 162 | 0 | 0 | 计价 | 按实计算
XYS4-41 | 机械 | 乙供 | J14-08-179 | pH测试仪 | 台班 | 2.5 | 491.607 | 0 | 0 | 计价 | 按实计算
XYS4-41 | 机械 | 乙供 | J14-08-202 | 电导率仪 | 台班 | 2.5 | 3768.273 | 0 | 0 | 计价 | 按实计算
XYS4-42 | 人工 | 乙供 | 9102104 | 调试技术工 | 工日 | 36.75 | 162 | 0 | 0 | 计价 | 按实计算
XYS4-42 | 机械 | 乙供 | J14-05-056 | 扫频信号发生器 | 台班 | 1 | 61.184 | 0 | 0 | 计价 | 按实计算
XYS4-42 | 机械 | 乙供 | J14-08-188 | 手操器 | 台班 | 1 | 312.848 | 0 | 0 | 计价 | 按实计算
XYS4-42 | 机械 | 乙供 | J15-01-066 | 功能检测分析平台(电脑) | 台班 | 1 | 31.967 | 0 | 0 | 计价 | 按实计算
XYS4-43 | 人工 | 乙供 | 9102104 | 调试技术工 | 工日 | 127 | 162 | 0 | 0 | 计价 | 按实计算
XYS4-43 | 材料 | 乙供 | C05110502 | 三元乙丙橡胶垫片 | kg | 25.5 | 13.267 | 0 | 0 | 计价 | 按实计算
XYS4-43 | 材料 | 乙供 | C16100451 | 绝缘胶带 20mm×40m | 卷 | 8.5 | 3.56 | 0 | 0 | 计价 | 按实计算
XYS4-43 | 材料 | 乙供 | C19031101 | 清洗剂 | kg | 2.3 | 2.623 | 0 | 0 | 计价 | 按实计算
XYS4-43 | 材料 | 乙供 | C22040401 | 白布 | m² | 20 | 4 | 0 | 0 | 计价 | 按实计算
XYS4-43 | 机械 | 乙供 | J13-01-055 | 高空作业车 20m以内 | 台班 | 1 | 1005.172 | 0 | 0 | 计价 | 按实计算
XYS4-43 | 机械 | 乙供 | J14-08-047 | 高速信号录波仪 | 台班 | 1 | 3081.394 | 0 | 0 | 计价 | 按实计算
XYS4-43 | 机械 | 乙供 | J14-08-236 | 多功能校验仪 | 台班 | 3 | 234.28 | 0 | 0 | 计价 | 按实计算
XYS4-43 | 机械 | 乙供 | J16-01-025 | 绝缘电阻表(数字式) | 台班 | 2.5 | 15.684 | 0 | 0 | 计价 | 按实计算
XYS4-43 | 机械 | 乙供 | J16-01-039 | 数字万用表(数字式) | 台班 | 8 | 17.536 | 0 | 0 | 计价 | 按实计算
XYS4-43 | 机械 | 乙供 | J25-01-015 | 手持式智能变电站继电保护测试仪 | 台班 | 1 | 356.101 | 0 | 0 | 计价 | 按实计算
XYS4-43 | 机械 | 乙供 | J27-01-012 | 调相机转子交流阻抗测试仪 GD-605 | 台班 | 1 | 262.818 | 0 | 0 | 计价 | 按实计算
XYS4-43 | 机械 | 乙供 | J27-01-018 | 监控系统综合试验仪 ZW-07XS730 | 台班 | 3 | 128.719 | 0 | 0 | 计价 | 按实计算
XYS4-44 | 人工 | 乙供 | 9102104 | 调试技术工 | 工日 | 105 | 162 | 0 | 0 | 计价 | 按实计算
XYS4-44 | 材料 | 乙供 | C05110502 | 三元乙丙橡胶垫片 | kg | 30.2 | 13.267 | 0 | 0 | 计价 | 按实计算
XYS4-44 | 材料 | 乙供 | C16100451 | 绝缘胶带 20mm×40m | 卷 | 6.2 | 3.56 | 0 | 0 | 计价 | 按实计算
XYS4-44 | 材料 | 乙供 | C19031101 | 清洗剂 | kg | 0.6 | 2.623 | 0 | 0 | 计价 | 按实计算
XYS4-44 | 材料 | 乙供 | C22040401 | 白布 | m² | 16.2 | 4 | 0 | 0 | 计价 | 按实计算
XYS4-44 | 机械 | 乙供 | J13-01-055 | 高空作业车 20m以内 | 台班 | 0.625 | 1005.172 | 0 | 0 | 计价 | 按实计算
XYS4-44 | 机械 | 乙供 | J14-08-031 | 电量记录分析仪 | 台班 | 1.625 | 793.584 | 0 | 0 | 计价 | 按实计算
XYS4-44 | 机械 | 乙供 | J14-08-047 | 高速信号录波仪 | 台班 | 3.125 | 3081.394 | 0 | 0 | 计价 | 按实计算
XYS4-44 | 机械 | 乙供 | J14-08-190 | TSI测试装置 | 台班 | 3.375 | 830.974 | 0 | 0 | 计价 | 按实计算
XYS4-44 | 机械 | 乙供 | J16-01-039 | 数字万用表(数字式) | 台班 | 1.75 | 17.536 | 0 | 0 | 计价 | 按实计算
XYS4-44 | 机械 | 乙供 | J16-01-041 | 智能钳形相位伏安表 | 台班 | 1 | 43.502 | 0 | 0 | 计价 | 按实计算
XYS4-45 | 人工 | 乙供 | 9102104 | 调试技术工 | 工日 | 80 | 162 | 0 | 0 | 计价 | 按实计算
XYS4-45 | 材料 | 乙供 | C05110502 | 三元乙丙橡胶垫片 | kg | 15.6 | 13.267 | 0 | 0 | 计价 | 按实计算
XYS4-45 | 材料 | 乙供 | C16100451 | 绝缘胶带 20mm×40m | 卷 | 3.5 | 3.56 | 0 | 0 | 计价 | 按实计算
XYS4-45 | 材料 | 乙供 | C19031101 | 清洗剂 | kg | 0.5 | 2.623 | 0 | 0 | 计价 | 按实计算
XYS4-45 | 材料 | 乙供 | C22040401 | 白布 | m² | 11.5 | 4 | 0 | 0 | 计价 | 按实计算
XYS4-45 | 机械 | 乙供 | J14-08-031 | 电量记录分析仪 | 台班 | 2.625 | 793.584 | 0 | 0 | 计价 | 按实计算
XYS4-45 | 机械 | 乙供 | J14-08-047 | 高速信号录波仪 | 台班 | 2.25 | 3081.394 | 0 | 0 | 计价 | 按实计算
XYS4-45 | 机械 | 乙供 | J14-08-190 | TSI测试装置 | 台班 | 2.5 | 830.974 | 0 | 0 | 计价 | 按实计算
XYS4-45 | 机械 | 乙供 | J14-08-267 | 高温红外测温仪 | 台班 | 1 | 212.61 | 0 | 0 | 计价 | 按实计算
XYS4-45 | 机械 | 乙供 | J16-01-039 | 数字万用表(数字式) | 台班 | 1.75 | 17.536 | 0 | 0 | 计价 | 按实计算
XYS4-45 | 机械 | 乙供 | J16-01-041 | 智能钳形相位伏安表 | 台班 | 0.5 | 43.502 | 0 | 0 | 计价 | 按实计算
XYS4-46 | 人工 | 乙供 | 9102104 | 调试技术工 | 工日 | 127.5 | 162 | 0 | 0 | 计价 | 按实计算
XYS4-46 | 材料 | 乙供 | C16100451 | 绝缘胶带 20mm×40m | 卷 | 2.5 | 3.56 | 0 | 0 | 计价 | 按实计算
XYS4-46 | 材料 | 乙供 | C19031101 | 清洗剂 | kg | 1.8 | 2.623 | 0 | 0 | 计价 | 按实计算
XYS4-46 | 机械 | 乙供 | J14-08-236 | 多功能校验仪 | 台班 | 13 | 234.28 | 0 | 0 | 计价 | 按实计算
XYS4-46 | 机械 | 乙供 | J16-01-039 | 数字万用表(数字式) | 台班 | 13 | 17.536 | 0 | 0 | 计价 | 按实计算
XYS4-47 | 人工 | 乙供 | 9102104 | 调试技术工 | 工日 | 63 | 162 | 0 | 0 | 计价 | 按实计算
XYS4-47 | 材料 | 乙供 | C16100451 | 绝缘胶带 20mm×40m | 卷 | 0.8 | 3.56 | 0 | 0 | 计价 | 按实计算
XYS4-47 | 材料 | 乙供 | C19031101 | 清洗剂 | kg | 0.5 | 2.623 | 0 | 0 | 计价 | 按实计算
XYS4-47 | 机械 | 乙供 | J14-08-031 | 电量记录分析仪 | 台班 | 0.5 | 793.584 | 0 | 0 | 计价 | 按实计算
XYS4-47 | 机械 | 乙供 | J14-08-082 | 振动及动态信号采集分析系统 | 台班 | 2 | 1961.724 | 0 | 0 | 计价 | 按实计算
XYS4-47 | 机械 | 乙供 | J14-08-168 | 超声波流量计 | 台班 | 0.375 | 1630.71 | 0 | 0 | 计价 | 按实计算
XYS4-47 | 机械 | 乙供 | J14-08-179 | pH测试仪 | 台班 | 0.5 | 491.607 | 0 | 0 | 计价 | 按实计算
XYS4-47 | 机械 | 乙供 | J14-08-236 | 多功能校验仪 | 台班 | 0.75 | 234.28 | 0 | 0 | 计价 | 按实计算
XYS4-47 | 机械 | 乙供 | J14-09-028 | 水冷系统电导率表效验装置 | 台班 | 0.5 | 1759.334 | 0 | 0 | 计价 | 按实计算
XYS4-47 | 机械 | 乙供 | J16-01-039 | 数字万用表(数字式) | 台班 | 0.625 | 17.536 | 0 | 0 | 计价 | 按实计算
XYS4-47 | 机械 | 乙供 | J27-01-017 | 特稳携式校验仪 便携式BT-1 | 台班 | 2 | 33.789 | 0 | 0 | 计价 | 按实计算
XYS4-47 | 机械 | 乙供 | J27-01-019 | 测速仪(测转子转速) KREVO-201 | 台班 | 1 | 177.278 | 0 | 0 | 计价 | 按实计算
XYS4-48 | 人工 | 乙供 | 9102104 | 调试技术工 | 工日 | 73.25 | 162 | 0 | 0 | 计价 | 按实计算
XYS4-48 | 机械 | 乙供 | J14-08-190 | TSI测试装置 | 台班 | 1.375 | 830.974 | 0 | 0 | 计价 | 按实计算
XYS4-48 | 机械 | 乙供 | J14-08-234 | 振动校验仪 | 台班 | 1.75 | 575.23 | 0 | 0 | 计价 | 按实计算
XYS4-48 | 机械 | 乙供 | J14-08-236 | 多功能校验仪 | 台班 | 0.625 | 234.28 | 0 | 0 | 计价 | 按实计算
XYS4-48 | 机械 | 乙供 | J14-09-030 | 水冷系统流量表效验装置 | 台班 | 0.75 | 527.384 | 0 | 0 | 计价 | 按实计算
XYS4-48 | 机械 | 乙供 | J16-01-039 | 数字万用表(数字式) | 台班 | 0.625 | 17.536 | 0 | 0 | 计价 | 按实计算
XYS4-49 | 人工 | 乙供 | 9102104 | 调试技术工 | 工日 | 71.5 | 162 | 0 | 0 | 计价 | 按实计算
XYS4-49 | 机械 | 乙供 | J14-08-190 | TSI测试装置 | 台班 | 3 | 830.974 | 0 | 0 | 计价 | 按实计算
XYS4-49 | 机械 | 乙供 | J14-09-030 | 水冷系统流量表效验装置 | 台班 | 2 | 527.384 | 0 | 0 | 计价 | 按实计算
XYS4-50 | 人工 | 乙供 | 9102104 | 调试技术工 | 工日 | 40.5 | 162 | 0 | 0 | 计价 | 按实计算
XYS4-50 | 机械 | 乙供 | J14-04-002 | 变压器油液颗粒度分析仪 | 台班 | 2 | 763.466 | 0 | 0 | 计价 | 按实计算
XYS4-50 | 机械 | 乙供 | J14-08-136 | 离子色谱仪 | 台班 | 1 | 8511.192 | 0 | 0 | 计价 | 按实计算
XYS4-50 | 机械 | 乙供 | J14-08-179 | pH测试仪 | 台班 | 2.75 | 491.607 | 0 | 0 | 计价 | 按实计算
XYS4-50 | 机械 | 乙供 | J14-09-028 | 水冷系统电导率表效验装置 | 台班 | 2.75 | 1759.334 | 0 | 0 | 计价 | 按实计算
XYS4-51 | 人工 | 乙供 | 9102104 | 调试技术工 | 工日 | 25.5 | 162 | 0 | 0 | 计价 | 按实计算
XYS4-51 | 机械 | 乙供 | J14-08-179 | pH测试仪 | 台班 | 3 | 491.607 | 0 | 0 | 计价 | 按实计算
XYS4-51 | 机械 | 乙供 | J14-09-028 | 水冷系统电导率表效验装置 | 台班 | 3 | 1759.334 | 0 | 0 | 计价 | 按实计算
XYS4-52 | 人工 | 乙供 | 9102104 | 调试技术工 | 工日 | 6 | 162 | 0 | 0 | 计价 | 按实计算
XYS4-52 | 材料 | 乙供 | C04020100 | 黄铜丝 综合 | kg | 1.345 | 49.314 | 0 | 0 | 计价 | 按实计算
XYS4-52 | 材料 | 乙供 | C16010101 | 裸铜线 4mm² | kg | 8.4 | 43.674 | 0 | 0 | 计价 | 按实计算
XYS4-52 | 材料 | 乙供 | C16100451 | 绝缘胶带 20mm×40m | 卷 | 0.7 | 3.56 | 0 | 0 | 计价 | 按实计算
XYS4-52 | 材料 | 乙供 | C16120103 | 高压电缆 DC50kV | m | 5 | 106.164 | 0 | 0 | 计价 | 按实计算
XYS4-52 | 机械 | 乙供 | J14-08-034 | 多功能交直流钳形测量仪 | 台班 | 1.298 | 221.822 | 0 | 0 | 计价 | 按实计算
XYS4-52 | 机械 | 乙供 | J14-08-074 | 水内冷发电机绝缘特性测试仪 | 台班 | 1.298 | 3333.474 | 0 | 0 | 计价 | 按实计算
XYS4-52 | 机械 | 乙供 | J16-01-039 | 数字万用表(数字式) | 台班 | 1.298 | 17.536 | 0 | 0 | 计价 | 按实计算
XYS4-52 | 机械 | 乙供 | J27-01-008 | 水内冷直流耐压设备 ZV/T300 | 台班 | 1.298 | 724.358 | 0 | 0 | 计价 | 按实计算
XYS4-52 | 材料 | 乙供 | C99010102 | 其他材料费 | 元 | 19.33 | 1 | 0 | 0 | 计价 | 按实计算
XYS4-53 | 人工 | 乙供 | 9102104 | 调试技术工 | 工日 | 8 | 162 | 0 | 0 | 计价 | 按实计算
XYS4-53 | 材料 | 乙供 | C04020100 | 黄铜丝 综合 | kg | 1.345 | 49.314 | 0 | 0 | 计价 | 按实计算
XYS4-53 | 材料 | 乙供 | C16010200 | 裸铜绞线 综合 | kg | 8.4 | 44.199 | 0 | 0 | 计价 | 按实计算
XYS4-53 | 材料 | 乙供 | C16100451 | 绝缘胶带 20mm×40m | 卷 | 0.7 | 3.56 | 0 | 0 | 计价 | 按实计算
XYS4-53 | 材料 | 乙供 | C16120103 | 高压电缆 DC50kV | m | 5 | 106.164 | 0 | 0 | 计价 | 按实计算
XYS4-53 | 机械 | 乙供 | J14-03-003 | 交流耐压试验装置 设备耐压用 220kV | 台班 | 0.78 | 3123.668 | 0 | 0 | 计价 | 按实计算
XYS4-53 | 机械 | 乙供 | J14-08-034 | 多功能交直流钳形测量仪 | 台班 | 0.78 | 221.822 | 0 | 0 | 计价 | 按实计算
XYS4-53 | 机械 | 乙供 | J14-08-074 | 水内冷发电机绝缘特性测试仪 | 台班 | 0.78 | 3333.474 | 0 | 0 | 计价 | 按实计算
XYS4-53 | 机械 | 乙供 | J16-01-039 | 数字万用表(数字式) | 台班 | 0.78 | 17.536 | 0 | 0 | 计价 | 按实计算
XYS4-53 | 材料 | 乙供 | C99010102 | 其他材料费 | 元 | 19.4182 | 1 | 0 | 0 | 计价 | 按实计算
XYS4-54 | 人工 | 乙供 | 9102104 | 调试技术工 | 工日 | 30 | 162 | 0 | 0 | 计价 | 按实计算
XYS4-54 | 机械 | 乙供 | J14-08-082 | 振动及动态信号采集分析系统 | 台班 | 8.398 | 1961.724 | 0 | 0 | 计价 | 按实计算
XYS4-54 | 机械 | 乙供 | J15-01-066 | 功能检测分析平台(电脑) | 台班 | 21.921 | 31.967 | 0 | 0 | 计价 | 按实计算
XYS4-55 | 人工 | 乙供 | 9102104 | 调试技术工 | 工日 | 8 | 162 | 0 | 0 | 计价 | 按实计算
XYS4-55 | 材料 | 乙供 | C04020100 | 黄铜丝 综合 | kg | 1.345 | 49.314 | 0 | 0 | 计价 | 按实计算
XYS4-55 | 材料 | 乙供 | C04030501 | 铝箔 0.02mm×50mm | kg | 10 | 24.793 | 0 | 0 | 计价 | 按实计算
XYS4-55 | 材料 | 乙供 | C16010200 | 裸铜绞线 综合 | kg | 8.4 | 44.199 | 0 | 0 | 计价 | 按实计算
XYS4-55 | 材料 | 乙供 | C16100451 | 绝缘胶带 20mm×40m | 卷 | 0.7 | 3.56 | 0 | 0 | 计价 | 按实计算
XYS4-55 | 机械 | 乙供 | J14-08-034 | 多功能交直流钳形测量仪 | 台班 | 1.398 | 221.822 | 0 | 0 | 计价 | 按实计算
XYS4-55 | 机械 | 乙供 | J14-08-074 | 水内冷发电机绝缘特性测试仪 | 台班 | 1.398 | 3333.474 | 0 | 0 | 计价 | 按实计算
XYS4-55 | 机械 | 乙供 | J16-01-039 | 数字万用表(数字式) | 台班 | 1.398 | 17.536 | 0 | 0 | 计价 | 按实计算
XYS4-55 | 机械 | 乙供 | J27-01-008 | 水内冷直流耐压设备 ZV/T300 | 台班 | 1.398 | 724.358 | 0 | 0 | 计价 | 按实计算
XYS4-55 | 材料 | 乙供 | C99010102 | 其他材料费 | 元 | 13.7604 | 1 | 0 | 0 | 计价 | 按实计算
XYS4-56 | 人工 | 乙供 | 9102104 | 调试技术工 | 工日 | 12 | 162 | 0 | 0 | 计价 | 按实计算
XYS4-56 | 机械 | 乙供 | J14-08-168 | 超声波流量计 | 台班 | 4 | 1630.71 | 0 | 0 | 计价 | 按实计算
XYS4-56 | 机械 | 乙供 | J14-08-267 | 高温红外测温仪 | 台班 | 3 | 212.61 | 0 | 0 | 计价 | 按实计算
XYS4-56 | 机械 | 乙供 | J15-01-066 | 功能检测分析平台(电脑) | 台班 | 5 | 31.967 | 0 | 0 | 计价 | 按实计算
XYS4-57 | 人工 | 乙供 | 9102104 | 调试技术工 | 工日 | 12 | 162 | 0 | 0 | 计价 | 按实计算
XYS4-57 | 机械 | 乙供 | J14-03-003 | 交流耐压试验装置 设备耐压用 220kV | 台班 | 1.398 | 3123.668 | 0 | 0 | 计价 | 按实计算
XYS4-57 | 机械 | 乙供 | J14-08-003 | 绝缘电阻表(数字式) 5mA | 台班 | 1.398 | 798.274 | 0 | 0 | 计价 | 按实计算
XYS4-57 | 机械 | 乙供 | J16-01-039 | 数字万用表(数字式) | 台班 | 1.398 | 17.536 | 0 | 0 | 计价 | 按实计算
XYS4-58 | 人工 | 乙供 | 9102104 | 调试技术工 | 工日 | 63 | 162 | 0 | 0 | 计价 | 按实计算
XYS4-58 | 材料 | 乙供 | C22040304 | 杂毛毡 25以下 | kg | 39 | 33.825 | 0 | 0 | 计价 | 按实计算
XYS4-58 | 机械 | 乙供 | J14-08-267 | 高温红外测温仪 | 台班 | 34.555 | 212.61 | 0 | 0 | 计价 | 按实计算
XYS4-58 | 机械 | 乙供 | J15-01-005 | 鼓风机 能力 18m³/min | 台班 | 30.23 | 201.03 | 0 | 0 | 计价 | 按实计算
XYS4-58 | 机械 | 乙供 | J15-01-066 | 功能检测分析平台(电脑) | 台班 | 36.921 | 31.967 | 0 | 0 | 计价 | 按实计算
XYS4-58 | 机械 | 乙供 | J15-01-084 | 风速测试仪 | 台班 | 31.1 | 32.137 | 0 | 0 | 计价 | 按实计算
XYS4-58 | 机械 | 乙供 | J15-01-085 | 精密压力表(压力式温度计校验) | 台班 | 23.3 | 37.05 | 0 | 0 | 计价 | 按实计算
XYS4-59 | 人工 | 乙供 | 9102104 | 调试技术工 | 工日 | 12 | 162 | 0 | 0 | 计价 | 按实计算
XYS4-59 | 机械 | 乙供 | J15-01-066 | 功能检测分析平台(电脑) | 台班 | 33.45 | 31.967 | 0 | 0 | 计价 | 按实计算
XYS4-59 | 机械 | 乙供 | J16-01-039 | 数字万用表(数字式) | 台班 | 1.398 | 17.536 | 0 | 0 | 计价 | 按实计算
XYS4-59 | 机械 | 乙供 | J27-01-020 | 转子匝间短路测试仪 RSO-1A | 台班 | 4 | 582.453 | 0 | 0 | 计价 | 按实计算
XYS4-60 | 人工 | 乙供 | 9102104 | 调试技术工 | 工日 | 89 | 162 | 0 | 0 | 计价 | 按实计算
XYS4-60 | 机械 | 乙供 | J14-08-083 | 直流电流电压表 | 台班 | 34.09 | 136.614 | 0 | 0 | 计价 | 按实计算
XYS4-60 | 机械 | 乙供 | J14-08-267 | 高温红外测温仪 | 台班 | 31.22 | 212.61 | 0 | 0 | 计价 | 按实计算
XYS4-60 | 机械 | 乙供 | J15-01-066 | 功能检测分析平台(电脑) | 台班 | 33.45 | 31.967 | 0 | 0 | 计价 | 按实计算
XYS4-60 | 机械 | 乙供 | J16-01-027 | 钳形电流表 | 台班 | 44.555 | 13.151 | 0 | 0 | 计价 | 按实计算
Note on A1: 请参照“定额子目”页签输入定额编码
Note on B1: 作者: 下拉选择：人工、材料、机械
Note on C1: 作者: 下拉选择：乙供、甲供
Note on E1: 请输入名称
Note on F1: 下拉选项：kg、g、t、kW.h、km、m、㎡、m³、工日、套、个、件、块、台、组、片、项
Note on G1: 请输入含量
Note on K1: 作者: 下拉选择：计价、不计价
Note on L1: 下拉选项：按实计算、百分比计算
Note on M1: 计算规则=百分比计算时 选项为“占人工费、占材料费、占机械费”

## 拆分材机明细
定额编码 | 主资源编码 | 类型 | 供货方 | 子资源编码 | 名称 | 单位 | 含量 | 预算价不含税 | 预算价含税 | 单重kg | 是否计价
Note on B1: 请参照“人材机子目”页签输入主资源编码
Note on C1: 作者: 下拉选择：人工、材料、机械
Note on D1: 作者: 下拉选择：乙供、甲供
Note on E1: 请参照“人材机子目”页签输入子资源编码
Note on F1: 请输入名称
Note on G1: 下拉选项：kg、g、t、kW.h、km、m、㎡、m³、工日、套、个、件、块、台、组、片、项
Note on H1: 请输入含量
Note on L1: 作者: 下拉选择：计价、不计价

## 定额调整系数
编码 | 调整条件 | 调整类型 | 人工费系数 | 材料费系数 | 机械费系数 | 消耗量系数 | 人材机编码 | 替换为 | 替换来源库 | 关联定额
| 电力变压器仅进行预防性或例行试验时，定额乘以系数0.5。 | 累加计算 | 0.5 | 0.5 | 0.5 |  |  |  |  | XYS1-1~9
| 对于330kV以下的单相变压器试验，按同电压等级相应定额子目乘以系数0.6。 | 累加计算 | 0.6 | 0.6 | 0.6 |  |  |  |  | XYS1-1~6,XYS1-10~11
| 66kV的项目可按110kV中相应项目的定额基价乘以系数0.88。 | 累加计算 | 0.88 | 0.88 | 0.88 |  |  |  |  | XYS1-4,XYS1-16,XYS1-24,XYS1-27,XYS1-35,XYS1-43,XYS1-51,XYS1-61,XYS1-75,XYS1-89,XYS1-102,XYS1-110,XYS1-118,XYS1-146,XYS1-154,XYS1-167,XYS1-173,XYS1-179,XYS1-185,XYS1-193,XYS1-206,XYS1-214,XYS1-222,XYS1-233,XYS1-237,XYS1-241,XYS1-250,XYS1-255,XYS1-258,XYS1-261,XYS1-267,XYS1-272,XYS1-281,XYS1-288,XYS1-295,XYS1-302,XYS1-311,XYS1-325,XYS1-332,XYS1-339,XYS1-346,XYS1-353,XYS1-362~364,XYS1-367,XYS1-372~374,XYS1-377,XYS1-380,XYS1-382,XYS1-403,XYS1-417,XYS1-424,XYS1-433,XYS1-440,XYS1-447,XYS1-454,XYS1-462,XYS1-472,XYS1-480,XYS1-487,XYS1-493,XYS1-499,XYS1-505,XYS1-511,XYS1-517,XYS1-520,XYS1-526,XYS1-533,XYS1-541,XYS1-543,XYS1-549,XYS1-555,XYS1-562,XYS1-569,XYS1-576,XYS1-621,XYS1-628,XYS1-634,XYS1-641,XYS1-654
| 154kV的项目可按220kV中相应项目的定额基价乘以系数0.88。 | 累加计算 | 0.88 | 0.88 | 0.88 |  |  |  |  | XYS1-5,XYS1-17,XYS1-28,XYS1-36,XYS1-44,XYS1-52,XYS1-62,XYS1-76,XYS1-90,XYS1-103,XYS1-111,XYS1-119,XYS1-131,XYS1-140,XYS1-147,XYS1-155,XYS1-168,XYS1-174,XYS1-180,XYS1-186,XYS1-194,XYS1-199,XYS1-207,XYS1-215,XYS1-223,XYS1-228,XYS1-234,XYS1-238,XYS1-242,XYS1-251,XYS1-256,XYS1-259,XYS1-262,XYS1-268,XYS1-273,XYS1-282,XYS1-289,XYS1-296,XYS1-303,XYS1-312,XYS1-319,XYS1-326,XYS1-333,XYS1-340,XYS1-347,XYS1-354,XYS1-365,XYS1-368,XYS1-375,XYS1-378,XYS1-381,XYS1-383,XYS1-402,XYS1-407,XYS1-418,XYS1-425,XYS1-434,XYS1-441,XYS1-448,XYS1-455,XYS1-463,XYS1-473,XYS1-481,XYS1-488,XYS1-494,XYS1-500,XYS1-506,XYS1-512,XYS1-518,XYS1-521,XYS1-527,XYS1-534,XYS1-544,XYS1-550,XYS1-556,XYS1-563,XYS1-570,XYS1-577,XYS1-622,XYS1-629,XYS1-635,XYS1-642,XYS1-655,XYS2-1,XYS2-75,XYS2-86,XYS2-110,XYS2-115,XYS2-120,XYS2-143,XYS2-148,XYS3-2,XYS3-43,XYS3-51,XYS3-54,XYS3-57
| 对于500kV及以上三相一体变压器，按同电压等级相应定额子目乘以系数1.3。 | 累加计算 | 1.3 | 1.3 | 1.3 |  |  |  |  | XYS1-7~9
| 相同电压等级的变压器试验定额，第二台按定额乘系数0.8。 | 累加计算 | 0.8 | 0.8 | 0.8 |  |  |  |  | XYS1-10~11,XYS1-480~498,XYS1-654~659
| 相同电压等级的变压器试验定额，第三台及以上按定额均乘系数0.6。 | 累加计算 | 0.6 | 0.6 | 0.6 |  |  |  |  | XYS1-10~11,XYS1-480~498,XYS1-654~659
| 电抗器及消弧线圈仅进行预防性或例行试验时，定额乘以系数0.6。 | 累加计算 | 0.6 | 0.6 | 0.6 |  |  |  |  | XYS1-12~24
| 互感器仅进行预防性或例行试验时，定额乘以系数0.6。 | 累加计算 | 0.6 | 0.6 | 0.6 |  |  |  |  | XYS1-25~38
| 断路器仅进行预防性或例行试验时，定额乘以系数0.6。 | 累加计算 | 0.6 | 0.6 | 0.6 |  |  |  |  | XYS1-41~66
| 相同电压等级的断路器交流耐压试验，第11台及以上按定额乘系数0.8。 | 累加计算 | 0.8 | 0.8 | 0.8 |  |  |  |  | XYS1-67~68,XYS1-499~504
| 相同电压等级的GIS（HGIS、PASS）试验，第11间隔及以上按定额乘系数0.8。 | 累加计算 | 0.8 | 0.8 | 0.8 |  |  |  |  | XYS1-69,XYS1-555~574
| 当GIS设备间隔不含断路器时，按定额乘以0.7系数。 | 累加计算 | 0.7 | 0.7 | 0.7 |  |  |  |  | XYS1-69,XYS1-555~574
| 隔离开关、负荷开关仅进行预防性或例行验时，定额乘以系数0.5。 | 累加计算 | 0.5 | 0.5 | 0.5 |  |  |  |  | XYS1-70~82
| 套管仅进行预防性或例行试验时，定额乘以系数0.5。 | 累加计算 | 0.5 | 0.5 | 0.5 |  |  |  |  | XYS1-87~94
| 相同电压等级的穿墙套管交流耐压试验，第11支及以上按定额乘系数0.8。 | 累加计算 | 0.8 | 0.8 | 0.8 |  |  |  |  | XYS1-95~96,XYS1-505~510
| 绝缘子仅进行预防性或例行试验时，定额乘以系数0.4。 | 累加计算 | 0.4 | 0.4 | 0.4 |  |  |  |  | XYS1-97~107
| 绝缘子单独进行零值测试时，定额乘以系数0.6。 | 累加计算 | 0.6 | 0.6 | 0.6 |  |  |  |  | XYS1-97~107
| 避雷器仅进行预防性或例行试验时，定额乘以系数0.6。 | 累加计算 | 0.6 | 0.6 | 0.6 |  |  |  |  | XYS1-108~115
| 避雷器只检修一相时，按定额乘以系数0.4。 | 累加计算 | 0.4 | 0.4 | 0.4 |  |  |  |  | XYS1-108~115
| 电容器仅进行预防性或例行试验时，定额乘以系数0.4。 | 累加计算 | 0.4 | 0.4 | 0.4 |  |  |  |  | XYS1-116~127
| 串联电容器补偿装置仅进行预防性或例行试验时，定额乘以系数0.6。 | 累加计算 | 0.6 | 0.6 | 0.6 |  |  |  |  | XYS1-140~144
| 接地装置仅进行预防性或例行试验时，定额乘以系数0.6。 | 累加计算 | 0.6 | 0.6 | 0.6 |  |  |  |  | XYS1-145~151
| 接地装置仅进行接地网腐蚀性检测时，定额乘以系数0.4。 | 累加计算 | 0.4 | 0.4 | 0.4 |  |  |  |  | XYS1-145~151
| 保护及自动装置部分检验时，相应定额乘以系数0.6。 | 累加计算 | 0.6 | 0.6 | 0.6 |  |  |  |  | XYS1-152~269
| 当保护测控一体化装置进行检验时，执行相应电压等级保护装置调试定额乘以系数1.6，不再执行测控部分定额。 | 累加计算 | 1.6 | 1.6 | 1.6 |  |  |  |  | XYS1-152~269
| 对于非微机型的保护装置和备用电源自动投入装置，按微机型同类设备定额乘以系数1.5。 | 累加计算 | 1.5 | 1.5 | 1.5 |  |  |  |  | XYS1-152~219,XYS1-247~251
| 220kV及以上线路保护及变压器保护检修定额按双套保护配置考虑。检修单套保护装置时，定额乘以系数0.6。 | 累加计算 | 0.6 | 0.6 | 0.6 |  |  |  |  | XYS1-155~164,XYS1-168~172,XYS1-174~178,XYS1-180~184,XYS1-186~190
| 对于3/2接线、角形接线方式的断路器微机保护执行相同电压等级线路间隔微机保护定额乘以系数0.5。 | 累加计算 | 0.5 | 0.5 | 0.5 |  |  |  |  | XYS1-160~164
| 在3/2接线、角形接线方式的线路间隔微机保护和变压器微机保护中，若配置了短引线（或T区）保护，定额乘以系数1.2。 | 累加计算 | 1.2 | 1.2 | 1.2 |  |  |  |  | XYS1-160~164,XYS1-173~178,XYS1-185~190
| 变压器由三台单相变压器组成时，变压器间隔微机保护定额乘以系数1.1。 | 累加计算 | 1.1 | 1.1 | 1.1 |  |  |  |  | XYS1-165~190
| 双母线接线方式的微机母线保护按相应定额乘以系数1.2。 | 累加计算 | 1.2 | 1.2 | 1.2 |  |  |  |  | XYS1-191~198
| 主变过负荷联切装置调试执行失步解列调试定额乘以系数1.2。 | 累加计算 | 1.2 | 1.2 | 1.2 |  |  |  |  | XYS1-261~263
| 部分检验时按相应电压等级的设备定额乘以系数0.6。 | 累加计算 | 0.6 | 0.6 | 0.6 |  |  |  |  | XYS1-270~459
| 变电站进行同类型自动化设备定期检验时，第二台及以上，其定额均乘以系数0.6。 | 累加计算 | 0.6 | 0.6 | 0.6 |  |  |  |  | XYS1-270~358
| 变电站前置机、远动装置、监控系统主机/操作员站、时间同步对时系统的主时钟、UPS不间断电源按双机配置时，定额乘以系数1.4。 | 累加计算 | 1.4 | 1.4 | 1.4 |  |  |  |  | XYS1-278,XYS1-280~308,XYS1-317~318,XYS1-464~469
| 主站服务器、工作站、交换机双机配置时，定额乘以系数1.4。 | 累加计算 | 1.4 | 1.4 | 1.4 |  |  |  |  | XYS1-279,XYS1-345~351,XYS1-359~365,XYS1-393,XYS1-401,XYS1-429~431
| 主站进行同类型主站设备检验时，第二台及以上，其定额均乘以系数0.6。 | 累加计算 | 0.6 | 0.6 | 0.6 |  |  |  |  | XYS1-359~384
| 330kV以下的单相变压器试验，按同电压等级相应定额子目乘系数0.6计取； | 累加计算 | 0.6 | 0.6 | 0.6 |  |  |  |  | XYS1-480~482,XYS1-486~489,XYS1-493~495,XYS1-654~656
| 500kV及以上三相一体变压器按同电压等级相应定额子目乘系数1.5。 | 累加计算 | 1.5 | 1.5 | 1.5 |  |  |  |  | XYS1-483~485,XYS1-490~492,XYS1-496~498,XYS1-657~659
| 金属氧化物避雷器的工频参考电压和持续电流测量，若进行单台试验时，定额系乘以系数0.4。 | 累加计算 | 0.4 | 0.4 | 0.4 |  |  |  |  | XYS1-519~525
| 相同电压等级的互感器试验，第11台及以上按定额乘系数0.8。 | 累加计算 | 0.8 | 0.8 | 0.8 |  |  |  |  | XYS1-542~554,XYS1-619~646
| 换流站一次设备检修调试定额可按检修级别不同分为A、B、C三个级别。对于B级检修调试按定额取0.8的系数。 | 累加计算 | 0.8 | 0.8 | 0.8 |  |  |  |  | XYS2-1~84
| 换流站一次设备检修调试定额可按检修级别不同分为A、B、C三个级别。对于C级检修调试按定额取0.4的系数。 | 累加计算 | 0.4 | 0.4 | 0.4 |  |  |  |  | XYS2-1~84
| 换流变压器保护调试定额按双绕组考虑的，若换流变压器为三绕组时，定额乘以系数1.5。 | 累加计算 | 1.5 | 1.5 | 1.5 |  |  |  |  | XYS2-91
| 阀厅系统调试定额按二重阀考虑，若为四重阀设计时，定额乘以系数1.5。 | 累加计算 | 1.5 | 1.5 | 1.5 |  |  |  |  | XYS2-92
| 联接变压器保护定额按双绕组考虑，当联接变压器为三绕组时，定额乘以系数1.5。 | 累加计算 | 1.5 | 1.5 | 1.5 |  |  |  |  | XYS3-42~44
| 直流和极控定额是按全部检验考虑，当进行部分检验时，定额乘以系数0.6。 | 累加计算 | 0.6 | 0.6 | 0.6 |  |  |  |  | XYS3-46~47
| 直流保护和极控保护是按单套编制的，每增加一套，定额系数增加0.6。 | 累加计算 | 0.6 | 0.6 | 0.6 |  |  |  |  | XYS3-46~47
| 对于调相机定子、转子检修调试及启动调试定额，针对机组某些设备存在问题，对部分设备进行解体检查和修理进行的试验按定额取系数0.8。 | 累加计算 | 0.8 | 0.8 | 0.8 |  |  |  |  | XYS4-43~59
| 对于调相机定子、转子检修调试及启动调试定额，根据设备的磨损老化规律，有重点、有定期对设备进行检查、评估、修理进行的试验按定额取系数0.4。 | 累加计算 | 0.4 | 0.4 | 0.4 |  |  |  |  | XYS4-43~59
Note on C1: 可填写：累加计算,累乘计算,人材机调整,人材机新增,人材机替换