## 资源库属性
资源库属性 | 属性值
资源库名称 | 储能第一册 建筑工程
发布时间 | 2024/04/12
适用范围 | 新能源

## 定额目录
章节码 | 父章节（章节码） | 名称
0100000000 |  | 第1章 土石方工程
0101000000 | 0100000000 | 1.1 机械施工土方
0102000000 | 0100000000 | 1.2 人工施工土方
0103000000 | 0100000000 | 1.3 机械施工石方
0104000000 | 0100000000 | 1.4 爆破石方
0200000000 |  | 第2章 基础与地基处理工程
0201000000 | 0200000000 | 2.1 条形基础
0202000000 | 0200000000 | 2.2 独立基础
0203000000 | 0200000000 | 2.3 筏形、箱形基础
0204000000 | 0200000000 | 2.4 设备基础
0205000000 | 0200000000 | 2.5 地基处理
0300000000 |  | 第3章 地面与地下设施工程
0301000000 | 0300000000 | 3.1 保护室与配电室地下设施
0302000000 | 0300000000 | 3.2 半地下建筑地面
0303000000 | 0300000000 | 3.3 复杂地面
0304000000 | 0300000000 | 3.4 普通地面
0305000000 | 0300000000 | 3.5 室外台阶
0400000000 |  | 第4章 楼面与屋面工程
0401000000 | 0400000000 | 4.1 楼板
0402000000 | 0400000000 | 4.2 屋面板
0403000000 | 0400000000 | 4.3 屋面建筑
0404000000 | 0400000000 | 4.4 采光屋面
0405000000 | 0400000000 | 4.5 楼面面层
0406000000 | 0400000000 | 4.6 天棚吊顶
0500000000 |  | 第5章 墙体工程
0501000000 | 0500000000 | 5.1 外墙
0502000000 | 0500000000 | 5.2 内墙
0503000000 | 0500000000 | 5.3 隔断墙
0504000000 | 0500000000 | 5.4 墙体装饰
0504010000 | 0504000000 | 5.4.1 外墙面装饰
0504020000 | 0504000000 | 5.4.2 内墙面装饰
0504030000 | 0504000000 | 5.4.3 饰面板
0600000000 |  | 第6章 门窗工程
0601000000 | 0600000000 | 6.1 窗
0602000000 | 0600000000 | 6.2 门
0700000000 |  | 第7章 钢筋混凝土结构工程
0701000000 | 0700000000 | 7.1 建筑物混凝土结构
0702000000 | 0700000000 | 7.2 钢筋混凝土底板与墙
0703000000 | 0700000000 | 7.3 钢筋、铁件
0800000000 |  | 第8章 钢结构工程
0801000000 | 0800000000 | 8.1 钢结构
0802000000 | 0800000000 | 8.2 不锈钢结构
0803000000 | 0800000000 | 8.3 钢结构其他项目
0900000000 |  | 第9章 构筑物工程
0901000000 | 0900000000 | 9.1 水池
0902000000 | 0900000000 | 9.2 管道
0903000000 | 0900000000 | 9.3 变、配电构支架
0903010000 | 0903000000 | 9.3.1 含土方与基础构架
0903020000 | 0903000000 | 9.3.2 含土方与基础支架
0903030000 | 0903000000 | 9.3.3 不含土方与基础构架
0903040000 | 0903000000 | 9.3.4 不含土方与基础支架
0903050000 | 0903000000 | 9.3.5 钢梁、构支架附件与避雷针塔
1000000000 |  | 第10章 站区性建筑工程
1001000000 | 1000000000 | 10.1 道路与地坪
1002000000 | 1000000000 | 10.2 围墙与大门
1002010000 | 1002000000 | 10.2.1 围墙
1002020000 | 1002000000 | 10.2.2 围墙大门
1002030000 | 1002000000 | 10.2.3 防火墙
1003000000 | 1000000000 | 10.3 支墩
1004000000 | 1000000000 | 10.4 沟道、隧道与室外管道
1004010000 | 1004000000 | 10.4.1 沟道、隧道
1004020000 | 1004000000 | 10.4.2 室外管道
1004030000 | 1004000000 | 10.4.3 防水、防腐
1005000000 | 1000000000 | 10.5 井、池
1006000000 | 1000000000 | 10.6 护坡与挡土墙
1007000000 | 1000000000 | 10.7 装配式构件工程
1100000000 |  | 第11章 室内给水、排水、采暖、通风空调、建（构）物照明接地、特殊消防工程
1101000000 | 1100000000 | 11.1 给水与排水工程
1102000000 | 1100000000 | 11.2 采暖工程
1103000000 | 1100000000 | 11.3 通风空调工程
1104000000 | 1100000000 | 11.4 照明接地工程
1105000000 | 1100000000 | 11.5 特殊消防工程
1200000000 |  | 第12章 措施项目
1201000000 | 1200000000 | 12.1 施工降水
1202000000 | 1200000000 | 12.2 围护
Note on A1: 请输入章节码，建议输入10位数字组合，例如“0101000000”
Note on B1: 因章节有父子关系，请输入父章节的章节码。

## 定额子目
章节码 | 编码 | 名称 | 单位 | 基价不含税 | 基价含税 | 人工费基价不含税 | 材料费基价不含税 | 机械费基价不含税 | 人工费基价含税 | 材料费基价含税 | 机械费基价含税 | 人工工日 | 定额类型 | 工作内容
0101000000 | CLT1-1 | 机械施工土方 场地平整 土方 | m³ | 17.62 | 0 | 0.7 | 0.1 | 16.82 | 0 | 0 | 0 | 0.0064
0101000000 | CLT1-2 | 机械施工土方 场地平整 亏方碾压 | m³ | 7.1 | 0 | 1.31 | 0.09 | 5.7 | 0 | 0 | 0 | 0.012
0101000000 | CLT1-3 | 机械施工土方 建筑物与构筑物土方 | m³ | 29.12 | 0 | 9.35 | 0 | 19.77 | 0 | 0 | 0 | 0.0858
0101000000 | CLT1-4 | 机械施工土方 挖淤泥、流砂 | m³ | 22.53 | 0 | 1.79 | 0 | 20.74 | 0 | 0 | 0 | 0.0164
0101000000 | CLT1-5 | 机械施工土方 挖冻土 | m³ | 23.56 | 0 | 0.48 | 0 | 23.08 | 0 | 0 | 0 | 0.0044
0101000000 | CLT1-6 | 机械施工土方 土方运距 每增加1km | m³ | 1.98 | 0 | 0 | 0 | 1.98 | 0 | 0 | 0 | 0
0101000000 | CLT1-7 | 机械施工土方 淤泥运距 每增加1km | m³ | 2.78 | 0 | 0 | 0 | 2.78 | 0 | 0 | 0 | 0
0102000000 | CLT1-8 | 人工施工土方 场地平整 土方 | m³ | 34.53 | 0 | 33.59 | 0 | 0.94 | 0 | 0 | 0 | 0.3082
0102000000 | CLT1-9 | 人工施工土方 场地平整 亏方夯填 | m³ | 15.64 | 0 | 14.7 | 0 | 0.94 | 0 | 0 | 0 | 0.1349
0102000000 | CLT1-10 | 人工施工土方 基坑土方 挖深2m以内 | m³ | 42.27 | 0 | 37.09 | 0 | 5.18 | 0 | 0 | 0 | 0.3403
0102000000 | CLT1-11 | 人工施工土方 基坑土方 挖深4m以内 | m³ | 48.44 | 0 | 45.04 | 0 | 3.4 | 0 | 0 | 0 | 0.4132
0102000000 | CLT1-12 | 人工施工土方 沟槽土方 挖深2m以内 | m³ | 39.22 | 0 | 34.91 | 0 | 4.31 | 0 | 0 | 0 | 0.3203
0102000000 | CLT1-13 | 人工施工土方 沟槽土方 挖深2m以外 | m³ | 43.7 | 0 | 39.86 | 0 | 3.84 | 0 | 0 | 0 | 0.3657
0102000000 | CLT1-14 | 人工施工土方 挖冻土 | m³ | 110.02 | 0 | 105.61 | 0.16 | 4.25 | 0 | 0 | 0 | 0.9689
0102000000 | CLT1-15 | 人工施工土方 耕植土过筛、挑拣 | m³ | 19.51 | 0 | 19.51 | 0 | 0 | 0 | 0 | 0 | 0.179
0103000000 | CLT1-16 | 机械施工石方 场地平整石方 软质岩 | m³ | 77.4 | 0 | 3.62 | 0 | 73.78 | 0 | 0 | 0 | 0.0332
0103000000 | CLT1-17 | 机械施工石方 场地平整石方 硬质岩 | m³ | 101.1 | 0 | 5.28 | 0 | 95.82 | 0 | 0 | 0 | 0.0484
0103000000 | CLT1-18 | 机械施工石方 基坑石方 | m³ | 107.14 | 0 | 11.37 | 0 | 95.77 | 0 | 0 | 0 | 0.1043
0103000000 | CLT1-19 | 机械施工石方 沟槽石方 | m³ | 102.94 | 0 | 10.09 | 0 | 92.85 | 0 | 0 | 0 | 0.0926
0103000000 | CLT1-20 | 机械施工石方 石方运距 每增加1km | m³ | 3.07 | 0 | 0 | 0 | 3.07 | 0 | 0 | 0 | 0
0104000000 | CLT1-21 | 爆破石方 场地平整石方 软质岩 | m³ | 57.76 | 0 | 7.2 | 5.67 | 44.89 | 0 | 0 | 0 | 0.0661
0104000000 | CLT1-22 | 爆破石方 场地平整石方 硬质岩 | m³ | 68.7 | 0 | 9.21 | 7.69 | 51.8 | 0 | 0 | 0 | 0.0845
0104000000 | CLT1-23 | 爆破石方 基坑石方 | m³ | 91.51 | 0 | 26.41 | 18.42 | 46.68 | 0 | 0 | 0 | 0.2423
0104000000 | CLT1-24 | 爆破石方 沟槽石方 | m³ | 74.35 | 0 | 21.53 | 11.17 | 41.65 | 0 | 0 | 0 | 0.1975
0201000000 | CLT2-1 | 条形基础 砖基础 | m³ | 600.49 | 0 | 151.65 | 440.02 | 8.82 | 0 | 0 | 0 | 1.1646
0201000000 | CLT2-2 | 条形基础 毛石基础 | m³ | 413.2 | 0 | 115.44 | 291.29 | 6.47 | 0 | 0 | 0 | 0.8826
0201000000 | CLT2-3 | 条形基础 毛石混凝土基础 | m³ | 527.07 | 0 | 103.92 | 411.15 | 12 | 0 | 0 | 0 | 0.85
0201000000 | CLT2-4 | 条形基础 素混凝土基础 | m³ | 598.97 | 0 | 127.94 | 458.02 | 13.01 | 0 | 0 | 0 | 1.0377
0201000000 | CLT2-5 | 条形基础 钢筋混凝土基础 | m³ | 616.15 | 0 | 133.35 | 471.32 | 11.48 | 0 | 0 | 0 | 1.0808
0202000000 | CLT2-6 | 独立基础 毛石混凝土基础 | m³ | 503.22 | 0 | 94.87 | 398.45 | 9.9 | 0 | 0 | 0 | 0.7768
0202000000 | CLT2-7 | 独立基础 素混凝土基础 | m³ | 568.29 | 0 | 97.57 | 457.85 | 12.87 | 0 | 0 | 0 | 0.7949
0202000000 | CLT2-8 | 独立基础 钢筋混凝土基础 | m³ | 614.63 | 0 | 111.86 | 489.88 | 12.89 | 0 | 0 | 0 | 0.9085
0202000000 | CLT2-9 | 独立基础 杯形基础 | m³ | 631.91 | 0 | 144.83 | 477.29 | 9.79 | 0 | 0 | 0 | 1.1964
0203000000 | CLT2-10 | 筏形、箱形基础 筏形基础 | m³ | 559.89 | 0 | 101.1 | 449.33 | 9.46 | 0 | 0 | 0 | 0.8263
0203000000 | CLT2-11 | 筏形、箱形基础 箱形基础 | m³ | 591.56 | 0 | 118.66 | 459.65 | 13.25 | 0 | 0 | 0 | 0.9679
0204000000 | CLT2-12 | 设备基础 预制舱基础 | m³ | 884.81 | 0 | 240.31 | 606.53 | 37.97 | 0 | 0 | 0 | 1.9188
0204000000 | CLT2-13 | 设备基础 变压器基础 | m³ | 528.97 | 0 | 89.23 | 426.88 | 12.86 | 0 | 0 | 0 | 0.7232
0204000000 | CLT2-14 | 设备基础 变压器油池 | m³ | 534.21 | 0 | 159.04 | 368.35 | 6.82 | 0 | 0 | 0 | 1.2832
0204000000 | CLT2-15 | 设备基础 GIS基础 | m³ | 585.87 | 0 | 68.05 | 507.65 | 10.17 | 0 | 0 | 0 | 0.55
0204000000 | CLT2-16 | 其他设备基础 单体小于50m³ | m³ | 570.52 | 0 | 100.02 | 455.73 | 14.77 | 0 | 0 | 0 | 0.8093
0204000000 | CLT2-17 | 其他设备基础 单体大于50m³ | m³ | 495.97 | 0 | 65.34 | 419.04 | 11.59 | 0 | 0 | 0 | 0.5337
0205000000 | CLT2-18 | 地基处理 钢管桩 | t | 6988.36 | 0 | 157.66 | 6554.13 | 276.57 | 0 | 0 | 0 | 1.2631
0205000000 | CLT2-19 | 地基处理 管桩桩芯填砂 | m³ | 131.36 | 0 | 29.55 | 101.81 | 0 | 0 | 0 | 0 | 0.2517
0205000000 | CLT2-20 | 地基处理 管桩桩芯填混凝土 | m³ | 353.41 | 0 | 35.32 | 316.45 | 1.64 | 0 | 0 | 0 | 0.3008
0205000000 | CLT2-21 | 地基处理 钢筋混凝土方桩 | m³ | 1534.63 | 0 | 98.06 | 1240.11 | 196.46 | 0 | 0 | 0 | 0.8353
0205000000 | CLT2-22 | 地基处理 钢筋混凝土管桩 | m³ | 1898.15 | 0 | 145.65 | 1525.15 | 227.35 | 0 | 0 | 0 | 1.1971
0205000000 | CLT2-23 | 地基处理 钢筋混凝土灌注桩 机械钻孔 | m³ | 1545.88 | 0 | 296.65 | 994.83 | 254.4 | 0 | 0 | 0 | 2.4271
0205000000 | CLT2-24 | 地基处理 钢筋混凝土灌注桩 人工挖孔 | m³ | 1472.92 | 0 | 467.9 | 938.64 | 66.38 | 0 | 0 | 0 | 3.7652
0205000000 | CLT2-25 | 地基处理 旋挖钻孔桩 | m³ | 1633.21 | 0 | 275.21 | 1011.58 | 346.42 | 0 | 0 | 0 | 2.0319
0205000000 | CLT2-26 | 地基处理 钢筋混凝土支盘灌注桩 机械成孔 | m³ | 1405.34 | 0 | 226.06 | 957.52 | 221.76 | 0 | 0 | 0 | 1.8335
0205000000 | CLT2-27 | 地基处理 砂石灌注桩 | m³ | 349.35 | 0 | 80.28 | 173.03 | 96.04 | 0 | 0 | 0 | 0.6838
0205000000 | CLT2-28 | 地基处理 碎石灌注桩 | m³ | 330.91 | 0 | 89.62 | 135.74 | 105.55 | 0 | 0 | 0 | 0.7634
0205000000 | CLT2-29 | 地基处理 水泥粉煤灰碎石桩 钻孔成孔 | m³ | 667.96 | 0 | 153.99 | 296.74 | 217.23 | 0 | 0 | 0 | 1.1292
0205000000 | CLT2-30 | 地基处理 冲孔灰土挤密桩 | m³ | 394.82 | 0 | 85.1 | 113.25 | 196.47 | 0 | 0 | 0 | 0.7249
0205000000 | CLT2-31 | 地基处理 孔内深层强夯灰土挤密桩 | m³ | 182.29 | 0 | 31.7 | 115.57 | 35.02 | 0 | 0 | 0 | 0.2627
0205000000 | CLT2-32 | 地基处理 水泥搅拌桩 | m³ | 241.54 | 0 | 53.56 | 112.01 | 75.97 | 0 | 0 | 0 | 0.4134
0205000000 | CLT2-33 | 地基处理 高压旋喷桩 | m³ | 489.1 | 0 | 86.95 | 188.58 | 213.57 | 0 | 0 | 0 | 0.7159
0205000000 | CLT2-34 | 地基处理 压密注浆 | m³ | 152.28 | 0 | 58.61 | 53.18 | 40.49 | 0 | 0 | 0 | 0.4336
0205000000 | CLT2-35 | 地基处理 打圆木桩 | m³ | 2215.08 | 0 | 86.2 | 1970.37 | 158.51 | 0 | 0 | 0 | 0.7253
0205000000 | CLT2-36 | 地基处理 换填土 | m³ | 54.65 | 0 | 43.61 | 0 | 11.04 | 0 | 0 | 0 | 0.3891
0205000000 | CLT2-37 | 地基处理 换填灰土 | m³ | 148.85 | 0 | 43.61 | 94.2 | 11.04 | 0 | 0 | 0 | 0.3891
0205000000 | CLT2-38 | 地基处理 换填砂 | m³ | 161.32 | 0 | 36.91 | 114.89 | 9.52 | 0 | 0 | 0 | 0.332
0205000000 | CLT2-39 | 地基处理 换填碎石 | m³ | 158.86 | 0 | 39.96 | 108.78 | 10.12 | 0 | 0 | 0 | 0.358
0205000000 | CLT2-40 | 地基处理 换填毛石混凝土 | m³ | 390.46 | 0 | 59.8 | 320.39 | 10.27 | 0 | 0 | 0 | 0.5313
0205000000 | CLT2-41 | 地基处理 换填素混凝土 | m³ | 409.81 | 0 | 59.53 | 340.01 | 10.27 | 0 | 0 | 0 | 0.529
0205000000 | CLT2-42 | 地基处理 换填浆砌块石 | m³ | 416.46 | 0 | 190.09 | 195.51 | 30.86 | 0 | 0 | 0 | 1.4659
0205000000 | CLT2-43 | 地基处理 强夯300t·m 5击以内 | m² | 52.3 | 0 | 8.44 | 0 | 43.86 | 0 | 0 | 0 | 0.0719
0205000000 | CLT2-44 | 地基处理 强夯300t·m 每增加1击 | m² | 4.94 | 0 | 0.93 | 0 | 4.01 | 0 | 0 | 0 | 0.0079
0205000000 | CLT2-45 | 地基处理 强夯600t·m 5击以内 | m² | 86.22 | 0 | 12.56 | 0 | 73.66 | 0 | 0 | 0 | 0.107
0205000000 | CLT2-46 | 地基处理 强夯600t·m 每增加1击 | m² | 9.69 | 0 | 1.3 | 0 | 8.39 | 0 | 0 | 0 | 0.0111
0205000000 | CLT2-47 | 地基处理 地下混凝土连续墙 | m³ | 2026.01 | 0 | 254.92 | 1375.65 | 395.44 | 0 | 0 | 0 | 2.055
0205000000 | CLT2-48 | 地基处理 回填砂 | m³ | 127.19 | 0 | 11.54 | 107.72 | 7.93 | 0 | 0 | 0 | 0.1059
0205000000 | CLT2-49 | 地基处理 回填砂石 | m³ | 160.11 | 0 | 21.61 | 130.3 | 8.2 | 0 | 0 | 0 | 0.1983
0205000000 | CLT2-50 | 地基处理 堆载预压 | m³ | 31.89 | 0 | 3 | 3.28 | 25.61 | 0 | 0 | 0 | 0.0256
0301000000 | CLT3-1 | 保护室与配电室地下设施 保护室地砖面层 | m² | 625.11 | 0 | 196.71 | 405.84 | 22.56 | 0 | 0 | 0 | 1.5619
0301000000 | CLT3-2 | 保护室与配电室地下设施 保护室耐磨面层 | m² | 658.3 | 0 | 210.32 | 425.42 | 22.56 | 0 | 0 | 0 | 1.6697
0301000000 | CLT3-3 | 保护室与配电室地下设施 配电室地砖面层 | m² | 381.51 | 0 | 118.35 | 252.63 | 10.53 | 0 | 0 | 0 | 0.9403
0301000000 | CLT3-4 | 保护室与配电室地下设施 配电室耐磨面层 | m² | 387.71 | 0 | 126.51 | 250.67 | 10.53 | 0 | 0 | 0 | 1.0047
0302000000 | CLT3-5 | 半地下建筑地面 水泥砂浆面层 | m² | 46.1 | 0 | 16.38 | 29.49 | 0.23 | 0 | 0 | 0 | 0.1307
0302000000 | CLT3-6 | 半地下建筑地面 混凝土面层 | m² | 49.98 | 0 | 17.29 | 32.45 | 0.24 | 0 | 0 | 0 | 0.138
0302000000 | CLT3-7 | 半地下建筑地面 地砖面层 | m² | 74.4 | 0 | 23 | 51.17 | 0.23 | 0 | 0 | 0 | 0.1834
0303000000 | CLT3-8 | 复杂地面 水泥砂浆面层 | m² | 341.95 | 0 | 87.27 | 241.96 | 12.72 | 0 | 0 | 0 | 0.6937
0303000000 | CLT3-9 | 复杂地面 混凝土面层 | m² | 349.8 | 0 | 88.75 | 248.28 | 12.77 | 0 | 0 | 0 | 0.7059
0303000000 | CLT3-10 | 复杂地面 地砖面层 | m² | 380.03 | 0 | 87.96 | 281.59 | 10.48 | 0 | 0 | 0 | 0.6977
0303000000 | CLT3-11 | 复杂地面 石材面层 | m² | 497.32 | 0 | 99.02 | 385.59 | 12.71 | 0 | 0 | 0 | 0.7876
0303000000 | CLT3-12 | 复杂地面 自流平涂料面层 | m² | 366.21 | 0 | 90.57 | 262.93 | 12.71 | 0 | 0 | 0 | 0.72
0303000000 | CLT3-13 | 复杂地面 耐磨面层 | m² | 409.48 | 0 | 106.23 | 290.68 | 12.57 | 0 | 0 | 0 | 0.8446
0303000000 | CLT3-14 | 复杂地面 橡胶地板 | m² | 376.66 | 0 | 97.84 | 266.25 | 12.57 | 0 | 0 | 0 | 0.7779
0303000000 | CLT3-15 | 复杂地面 防静电地板 | m² | 524.66 | 0 | 115.94 | 396.15 | 12.57 | 0 | 0 | 0 | 0.9218
0304000000 | CLT3-16 | 普通地面 水泥砂浆面层 | m² | 114.14 | 0 | 35.75 | 77.77 | 0.62 | 0 | 0 | 0 | 0.2839
0304000000 | CLT3-17 | 普通地面 混凝土面层 | m² | 123.75 | 0 | 37.21 | 85.84 | 0.7 | 0 | 0 | 0 | 0.2961
0304000000 | CLT3-18 | 普通地面 地砖面层 | m² | 203.63 | 0 | 55.45 | 147.55 | 0.63 | 0 | 0 | 0 | 0.4413
0304000000 | CLT3-19 | 普通地面 石材面层 | m² | 347.17 | 0 | 60.58 | 285.3 | 1.29 | 0 | 0 | 0 | 0.4826
0304000000 | CLT3-20 | 普通地面 自流平涂料面层 | m² | 165.41 | 0 | 45.66 | 119.11 | 0.64 | 0 | 0 | 0 | 0.3627
0304000000 | CLT3-21 | 普通地面 耐磨面层 | m² | 226.76 | 0 | 68.33 | 157.79 | 0.64 | 0 | 0 | 0 | 0.543
0304000000 | CLT3-22 | 普通地面 橡胶地板 | m² | 173.87 | 0 | 53.34 | 119.9 | 0.63 | 0 | 0 | 0 | 0.4238
0304000000 | CLT3-23 | 普通地面 水泥基自流平面层 | m² | 106.41 | 0 | 31.26 | 74.53 | 0.62 | 0 | 0 | 0 | 0.2488
0305000000 | CLT3-24 | 室外台阶 砌筑台阶水泥砂浆面层 | m² | 216.06 | 0 | 107.91 | 107.82 | 0.33 | 0 | 0 | 0 | 0.8284
0305000000 | CLT3-25 | 室外台阶 砌筑台阶石材面层 | m² | 568.16 | 0 | 139.5 | 428.33 | 0.33 | 0 | 0 | 0 | 1.0808
0305000000 | CLT3-26 | 室外台阶 混凝土台阶水泥砂浆面层 | m² | 250.15 | 0 | 116.11 | 131.56 | 2.48 | 0 | 0 | 0 | 0.9363
0305000000 | CLT3-27 | 室外台阶 混凝土台阶石材面层 | m² | 602.26 | 0 | 147.71 | 452.07 | 2.48 | 0 | 0 | 0 | 1.1887
0401000000 | CLT4-1 | 楼板 钢梁浇制混凝土板 | m² | 150.31 | 0 | 58.38 | 82.85 | 9.08 | 0 | 0 | 0 | 0.452
0401000000 | CLT4-2 | 楼板 预制混凝土板 | m² | 172.51 | 0 | 79.32 | 75.6 | 17.59 | 0 | 0 | 0 | 0.6262
0401000000 | CLT4-3 | 楼板 浇制混凝土板 | m² | 193.71 | 0 | 72.55 | 108.82 | 12.34 | 0 | 0 | 0 | 0.5675
0401000000 | CLT4-4 | 楼板 压型钢板底模 | m² | 78.17 | 0 | 0 | 78.17 | 0 | 0 | 0 | 0 | 0
0401000000 | CLT4-5 | 楼板 室外楼梯 | m² | 981.95 | 0 | 327.24 | 609.7 | 45.01 | 0 | 0 | 0 | 2.5864
0402000000 | CLT4-6 | 屋面板 压型钢板屋面 有保温 | m² | 189.13 | 0 | 36.34 | 134.77 | 18.02 | 0 | 0 | 0 | 0.2715
0402000000 | CLT4-7 | 屋面板 压型钢板屋面 无保温 | m² | 106.71 | 0 | 18.67 | 75.26 | 12.78 | 0 | 0 | 0 | 0.1398
0402000000 | CLT4-8 | 屋面板 钢梁浇制混凝土板 | m² | 153.11 | 0 | 58.67 | 83.71 | 10.73 | 0 | 0 | 0 | 0.4536
0402000000 | CLT4-9 | 屋面板 预制混凝土板 | m² | 143.84 | 0 | 65.4 | 64.63 | 13.81 | 0 | 0 | 0 | 0.5081
0402000000 | CLT4-10 | 屋面板 浇制混凝土板 | m² | 182.36 | 0 | 71.82 | 100.31 | 10.23 | 0 | 0 | 0 | 0.5552
0403000000 | CLT4-11 | 屋面建筑 屋面有组织外排水 | m² | 15.27 | 0 | 4.53 | 9.33 | 1.41 | 0 | 0 | 0 | 0.0361
0403000000 | CLT4-12 | 屋面建筑 屋面有组织内排水 | m² | 18.74 | 0 | 5.64 | 11.65 | 1.45 | 0 | 0 | 0 | 0.0448
0403000000 | CLT4-13 | 屋面建筑 珍珠岩保温隔热 | m² | 67.49 | 0 | 13.73 | 52.94 | 0.82 | 0 | 0 | 0 | 0.1092
0403000000 | CLT4-14 | 屋面建筑 苯板保温隔热 | m² | 97.24 | 0 | 12.1 | 84.32 | 0.82 | 0 | 0 | 0 | 0.0963
0403000000 | CLT4-15 | 屋面建筑 三元乙丙防水 | m² | 107.14 | 0 | 17.74 | 88.58 | 0.82 | 0 | 0 | 0 | 0.1411
0403000000 | CLT4-16 | 屋面建筑 橡胶卷材防水 | m² | 125.6 | 0 | 30.99 | 93.79 | 0.82 | 0 | 0 | 0 | 0.2464
0403000000 | CLT4-17 | 屋面建筑 细石混凝土刚性防水 | m² | 68.16 | 0 | 18.03 | 48.26 | 1.87 | 0 | 0 | 0 | 0.1414
0403000000 | CLT4-18 | 屋面建筑 玻璃钢波纹瓦 | m² | 79.46 | 0 | 13.13 | 62.16 | 4.17 | 0 | 0 | 0 | 0.0993
0403000000 | CLT4-19 | 屋面建筑 釉面瓦 | m² | 212.66 | 0 | 43.81 | 162.64 | 6.21 | 0 | 0 | 0 | 0.3481
0403000000 | CLT4-20 | 屋面建筑 隔热架空层 | m² | 31.66 | 0 | 8.13 | 22.71 | 0.82 | 0 | 0 | 0 | 0.0647
0403000000 | CLT4-21 | 屋面建筑 种植屋面 | m² | 70.31 | 0 | 5 | 64.49 | 0.82 | 0 | 0 | 0 | 0.0374
0404000000 | CLT4-22 | 采光屋面 阳光板屋面 铝合金龙骨上安装 | m² | 270.18 | 0 | 55.34 | 213.66 | 1.18 | 0 | 0 | 0 | 0.4061
0404000000 | CLT4-23 | 采光屋面 阳光板屋面 轻钢龙骨上安装 | m² | 134.52 | 0 | 24.89 | 104.76 | 4.87 | 0 | 0 | 0 | 0.186
0404000000 | CLT4-24 | 采光屋面 玻璃采光顶屋面 铝合金龙骨上安装中空玻璃 | m² | 324.86 | 0 | 75.24 | 248.44 | 1.18 | 0 | 0 | 0 | 0.5503
0404000000 | CLT4-25 | 采光屋面 玻璃采光顶屋面 轻钢龙骨上安装中空玻璃 | m² | 194.33 | 0 | 24.89 | 164.57 | 4.87 | 0 | 0 | 0 | 0.186
0405000000 | CLT4-26 | 楼面面层 水泥砂浆面层 | m² | 35.29 | 0 | 15.95 | 18.52 | 0.82 | 0 | 0 | 0 | 0.1262
0405000000 | CLT4-27 | 楼面面层 细石混凝土面层 | m² | 47.95 | 0 | 16.12 | 31.01 | 0.82 | 0 | 0 | 0 | 0.1269
0405000000 | CLT4-28 | 楼面面层 水泥基自流平面层 | m² | 30.81 | 0 | 13.21 | 16.78 | 0.82 | 0 | 0 | 0 | 0.1044
0405000000 | CLT4-29 | 楼面面层 地砖面层 | m² | 115.48 | 0 | 30.05 | 84.61 | 0.82 | 0 | 0 | 0 | 0.239
0405000000 | CLT4-30 | 楼面面层 石材面层 | m² | 255.16 | 0 | 29.11 | 225.23 | 0.82 | 0 | 0 | 0 | 0.2315
0405000000 | CLT4-31 | 楼面面层 防静电地板 | m² | 313.21 | 0 | 53.52 | 258.87 | 0.82 | 0 | 0 | 0 | 0.4255
0405000000 | CLT4-32 | 楼面面层 木地板面层 | m² | 114.47 | 0 | 19.38 | 94.26 | 0.83 | 0 | 0 | 0 | 0.1423
0405000000 | CLT4-33 | 楼面面层 自流平涂料面层 | m² | 71.29 | 0 | 17.92 | 52.55 | 0.82 | 0 | 0 | 0 | 0.1426
0405000000 | CLT4-34 | 楼面面层 耐磨面层 | m² | 124.68 | 0 | 40.77 | 83.09 | 0.82 | 0 | 0 | 0 | 0.3242
0405000000 | CLT4-35 | 楼面面层 橡胶地板 | m² | 78.79 | 0 | 26.04 | 51.93 | 0.82 | 0 | 0 | 0 | 0.2071
0405000000 | CLT4-36 | 楼面面层 铺地毯 | m² | 97.7 | 0 | 25.68 | 71.2 | 0.82 | 0 | 0 | 0 | 0.1879
0406000000 | CLT4-37 | 天棚吊顶 木龙骨 | m² | 92.44 | 0 | 38.25 | 50.22 | 3.97 | 0 | 0 | 0 | 0.2826
0406000000 | CLT4-38 | 天棚吊顶 轻钢龙骨 | m² | 69.24 | 0 | 18.46 | 45.91 | 4.87 | 0 | 0 | 0 | 0.1396
0406000000 | CLT4-39 | 天棚吊顶 铝合金龙骨 | m² | 54.47 | 0 | 19.73 | 29.54 | 5.2 | 0 | 0 | 0 | 0.1488
0406000000 | CLT4-40 | 天棚吊顶 PVC板面层 | m² | 38.61 | 0 | 13.51 | 24.18 | 0.92 | 0 | 0 | 0 | 0.098
0406000000 | CLT4-41 | 天棚吊顶 石膏板面层 | m² | 28.86 | 0 | 8.57 | 19.47 | 0.82 | 0 | 0 | 0 | 0.0623
0406000000 | CLT4-42 | 天棚吊顶 铝塑板面层 | m² | 115.91 | 0 | 13.07 | 101.9 | 0.94 | 0 | 0 | 0 | 0.0948
0406000000 | CLT4-43 | 天棚吊顶 矿棉板面层 | m² | 40.36 | 0 | 8.99 | 30.55 | 0.82 | 0 | 0 | 0 | 0.0653
0406000000 | CLT4-44 | 天棚吊顶 细木工板面层 | m² | 59.75 | 0 | 13.84 | 44.73 | 1.18 | 0 | 0 | 0 | 0.1062
0406000000 | CLT4-45 | 天棚吊顶 胶合板面层 | m² | 27.8 | 0 | 5.4 | 21.58 | 0.82 | 0 | 0 | 0 | 0.0394
0501000000 | CLT5-1 | 外墙 保温金属墙板 | m² | 217.02 | 0 | 50.96 | 146.28 | 19.78 | 0 | 0 | 0 | 0.39
0501000000 | CLT5-2 | 外墙 无保温金属墙板 | m² | 122.28 | 0 | 29.82 | 78.95 | 13.51 | 0 | 0 | 0 | 0.2309
0501000000 | CLT5-3 | 外墙 铝镁锰复合板 | m² | 409.45 | 0 | 26.92 | 363.15 | 19.38 | 0 | 0 | 0 | 0.2106
0501000000 | CLT5-4 | 砖砌体外墙 | m³ | 523.11 | 0 | 144.69 | 367.52 | 10.9 | 0 | 0 | 0 | 1.0899
0501000000 | CLT5-5 | 加气混凝土砌体外墙 | m³ | 559.75 | 0 | 128.99 | 415.72 | 15.04 | 0 | 0 | 0 | 0.9846
0501000000 | CLT5-6 | 多孔砖砌体外墙 | m³ | 598.43 | 0 | 140.1 | 445.04 | 13.29 | 0 | 0 | 0 | 1.027
0501000000 | CLT5-7 | 贴砌聚乙烯苯板外墙 | m³ | 848.51 | 0 | 173.47 | 667.3 | 7.74 | 0 | 0 | 0 | 1.3934
0501000000 | CLT5-8 | 彩钢夹心板外墙 | m² | 236.08 | 0 | 35.48 | 185 | 15.6 | 0 | 0 | 0 | 0.2704
0502000000 | CLT5-9 | 砖砌体内墙 | m³ | 510.9 | 0 | 143.4 | 360.36 | 7.14 | 0 | 0 | 0 | 1.086
0502000000 | CLT5-10 | 加气混凝土砌体内墙 | m³ | 465.55 | 0 | 106.42 | 352.27 | 6.86 | 0 | 0 | 0 | 0.8121
0502000000 | CLT5-11 | 多孔砖砌体内墙 | m³ | 519.74 | 0 | 122.83 | 390.99 | 5.92 | 0 | 0 | 0 | 0.8954
0503000000 | CLT5-12 | 铝合金隔断墙 | m² | 215.18 | 0 | 44.07 | 158.48 | 12.63 | 0 | 0 | 0 | 0.3186
0503000000 | CLT5-13 | 木隔断墙 | m² | 195.08 | 0 | 84.46 | 105.81 | 4.81 | 0 | 0 | 0 | 0.6104
0503000000 | CLT5-14 | 高强水泥板隔断墙 | m² | 266.29 | 0 | 133.1 | 132.6 | 0.59 | 0 | 0 | 0 | 0.9712
0503000000 | CLT5-15 | 隔断墙 胶合板墙 | m² | 430.09 | 0 | 297.36 | 121.4 | 11.33 | 0 | 0 | 0 | 2.1487
0503000000 | CLT5-16 | 铝合金玻璃隔断墙 | m² | 207.72 | 0 | 42.94 | 152.15 | 12.63 | 0 | 0 | 0 | 0.3104
0503000000 | CLT5-17 | 石膏板隔断墙 | m² | 120.42 | 0 | 40.81 | 79.02 | 0.59 | 0 | 0 | 0 | 0.3044
0503000000 | CLT5-18 | 隔断墙 玻璃间壁墙 | m² | 141.73 | 0 | 27.12 | 114.02 | 0.59 | 0 | 0 | 0 | 0.1961
0503000000 | CLT5-19 | 隔断墙 高密板间壁墙 | m² | 63.78 | 0 | 15.81 | 47.14 | 0.83 | 0 | 0 | 0 | 0.1144
0503000000 | CLT5-20 | 隔断墙 全玻璃隔断 普通玻璃 | m² | 178.44 | 0 | 10.52 | 155.29 | 12.63 | 0 | 0 | 0 | 0.076
0503000000 | CLT5-21 | 隔断墙 成品卫生间隔断安装 | m² | 207.46 | 0 | 24.42 | 182.45 | 0.59 | 0 | 0 | 0 | 0.1766
0503000000 | CLT5-22 | 隔断墙 屏蔽网 | m² | 63.29 | 0 | 20.89 | 39.4 | 3 | 0 | 0 | 0 | 0.1661
0504010000 | CLT5-23 | 墙体装饰 外墙面装饰 水泥砂浆 | m² | 33.57 | 0 | 18.83 | 14.15 | 0.59 | 0 | 0 | 0 | 0.1368
0504010000 | CLT5-24 | 墙体装饰 外墙面装饰 环氧砂浆 | m² | 34.57 | 0 | 15.85 | 18.13 | 0.59 | 0 | 0 | 0 | 0.1216
0504010000 | CLT5-25 | 墙体装饰 外墙面装饰 丙烯酸涂料 | m² | 106.38 | 0 | 36.3 | 67.51 | 2.57 | 0 | 0 | 0 | 0.2661
0504010000 | CLT5-26 | 墙体装饰 外墙面装饰 真石漆 | m² | 114.79 | 0 | 56.18 | 58.55 | 0.06 | 0 | 0 | 0 | 0.3987
0504010000 | CLT5-27 | 墙体装饰 外墙面装饰 氟碳漆 | m² | 92.69 | 0 | 55.23 | 37.4 | 0.06 | 0 | 0 | 0 | 0.4168
0504010000 | CLT5-28 | 墙体装饰 外墙面装饰 面砖 | m² | 133.81 | 0 | 59.3 | 71.19 | 3.32 | 0 | 0 | 0 | 0.4299
0504010000 | CLT5-29 | 墙体装饰 外墙面装饰 镶贴石材 | m² | 297.05 | 0 | 50.09 | 243.64 | 3.32 | 0 | 0 | 0 | 0.3633
0504010000 | CLT5-30 | 墙体装饰 外墙面装饰 干挂石材 | m² | 350.92 | 0 | 96.37 | 250.51 | 4.04 | 0 | 0 | 0 | 0.6978
0504010000 | CLT5-31 | 墙体装饰 外墙面装饰 玻璃幕墙 | m² | 639.73 | 0 | 131.4 | 426.11 | 82.22 | 0 | 0 | 0 | 0.9509
0504010000 | CLT5-32 | 墙体装饰 外墙面装饰 铝塑板饰面 | m² | 158.58 | 0 | 27.04 | 126.65 | 4.89 | 0 | 0 | 0 | 0.1956
0504020000 | CLT5-33 | 墙体装饰 内墙面装饰 混合砂浆面 | m² | 29.41 | 0 | 18.54 | 10.25 | 0.62 | 0 | 0 | 0 | 0.1357
0504020000 | CLT5-34 | 墙体装饰 内墙面装饰 水泥砂浆面 | m² | 30.44 | 0 | 18.13 | 11.69 | 0.62 | 0 | 0 | 0 | 0.1328
0504020000 | CLT5-35 | 墙体装饰 内墙面装饰 氟碳漆 | m² | 74.68 | 0 | 43.32 | 30.74 | 0.62 | 0 | 0 | 0 | 0.3265
0504020000 | CLT5-36 | 墙体装饰 内墙面装饰 乳胶漆面 | m² | 56.89 | 0 | 33.31 | 22.96 | 0.62 | 0 | 0 | 0 | 0.2446
0504020000 | CLT5-37 | 墙体装饰 内墙面装饰 油漆面 | m² | 40.69 | 0 | 24.08 | 15.3 | 1.31 | 0 | 0 | 0 | 0.1749
0504020000 | CLT5-38 | 墙体装饰 内墙面装饰 铝塑板饰面 | m² | 131.31 | 0 | 19.22 | 109.33 | 2.76 | 0 | 0 | 0 | 0.1391
0504020000 | CLT5-39 | 墙体装饰 内墙面装饰 木饰板 | m² | 123.75 | 0 | 34.33 | 86.27 | 3.15 | 0 | 0 | 0 | 0.2483
0504020000 | CLT5-40 | 墙体装饰 内墙面装饰 面砖 | m² | 104.47 | 0 | 47.28 | 56.57 | 0.62 | 0 | 0 | 0 | 0.3422
0504030000 | CLT5-41 | 墙体装饰 饰面板 纤维复合板 | m² | 412.45 | 0 | 37.86 | 373.97 | 0.62 | 0 | 0 | 0 | 0.27
0504030000 | CLT5-42 | 墙体装饰 饰面板 石膏板 单面 | m² | 31.7 | 0 | 8.55 | 23.06 | 0.09 | 0 | 0 | 0 | 0.0597
0601000000 | CLT6-1 | 木窗 | m² | 241.08 | 0 | 72.15 | 164.69 | 4.24 | 0 | 0 | 0 | 0.5216
0601000000 | CLT6-2 | 钢质防火窗 | m² | 741.41 | 0 | 38.24 | 681.23 | 21.94 | 0 | 0 | 0 | 0.2774
0601000000 | CLT6-3 | 铝合金窗 | m² | 337.21 | 0 | 23.85 | 312.7 | 0.66 | 0 | 0 | 0 | 0.1725
0601000000 | CLT6-4 | 铝合金百叶窗 | m² | 328.72 | 0 | 12.68 | 315.61 | 0.43 | 0 | 0 | 0 | 0.0916
0601000000 | CLT6-5 | 塑钢窗 | m² | 354.74 | 0 | 37.52 | 310.37 | 6.85 | 0 | 0 | 0 | 0.2714
0601000000 | CLT6-6 | 隔热断桥铝合金窗 | m² | 536.71 | 0 | 22.58 | 513.47 | 0.66 | 0 | 0 | 0 | 0.1633
0601000000 | CLT6-7 | 彩板钢窗 | m² | 401.3 | 0 | 37.54 | 356.91 | 6.85 | 0 | 0 | 0 | 0.2715
0601000000 | CLT6-8 | 屏蔽窗 | m² | 407.03 | 0 | 23.65 | 382.95 | 0.43 | 0 | 0 | 0 | 0.1709
0601000000 | CLT6-9 | 窗护栏 钢结构 | m² | 143.06 | 0 | 9.76 | 133.06 | 0.24 | 0 | 0 | 0 | 0.0706
0601000000 | CLT6-10 | 窗护栏 不锈钢结构 | m² | 401.9 | 0 | 5.97 | 395.93 | 0 | 0 | 0 | 0 | 0.0432
0602000000 | CLT6-11 | 木门 | m² | 296 | 0 | 86.3 | 203.75 | 5.95 | 0 | 0 | 0 | 0.6229
0602000000 | CLT6-12 | 钢木大门 | m² | 254.41 | 0 | 24.94 | 229.37 | 0.1 | 0 | 0 | 0 | 0.1806
0602000000 | CLT6-13 | 保温门 | m² | 319.74 | 0 | 14.38 | 305.18 | 0.18 | 0 | 0 | 0 | 0.1057
0602000000 | CLT6-14 | 隔声门 | m² | 613.95 | 0 | 19.22 | 593.8 | 0.93 | 0 | 0 | 0 | 0.1391
0602000000 | CLT6-15 | 防火门 | m² | 494.48 | 0 | 30.66 | 462.97 | 0.85 | 0 | 0 | 0 | 0.2217
0602000000 | CLT6-16 | 全钢板门 | m² | 157.19 | 0 | 22.27 | 133.83 | 1.09 | 0 | 0 | 0 | 0.1609
0602000000 | CLT6-17 | 防盗门 | m² | 337.26 | 0 | 22.44 | 313.84 | 0.98 | 0 | 0 | 0 | 0.1623
0602000000 | CLT6-18 | 半截百叶门 | m² | 191.75 | 0 | 19.58 | 169.21 | 2.96 | 0 | 0 | 0 | 0.1415
0602000000 | CLT6-19 | 铝合金门 | m² | 327.96 | 0 | 25.92 | 301.61 | 0.43 | 0 | 0 | 0 | 0.1873
0602000000 | CLT6-20 | 隔热断桥铝合金门 | m² | 566.47 | 0 | 23.14 | 542.9 | 0.43 | 0 | 0 | 0 | 0.1669
0602000000 | CLT6-21 | 铝合金全玻璃地弹门 | m² | 363.74 | 0 | 26.7 | 336.61 | 0.43 | 0 | 0 | 0 | 0.1929
0602000000 | CLT6-22 | 塑钢门 | m² | 338.26 | 0 | 30.52 | 301.6 | 6.14 | 0 | 0 | 0 | 0.2205
0602000000 | CLT6-23 | 屏蔽门 | m² | 475.48 | 0 | 22.68 | 451.71 | 1.09 | 0 | 0 | 0 | 0.1639
0602000000 | CLT6-24 | 彩板钢门 | m² | 283.26 | 0 | 30.53 | 246.59 | 6.14 | 0 | 0 | 0 | 0.2206
0602000000 | CLT6-25 | 不锈钢门 | m² | 713.29 | 0 | 52.66 | 660.2 | 0.43 | 0 | 0 | 0 | 0.3805
0602000000 | CLT6-26 | 电子感应门 | m² | 1048.94 | 0 | 103.45 | 943.59 | 1.9 | 0 | 0 | 0 | 0.7479
0602000000 | CLT6-27 | 金属卷帘门 | m² | 376.62 | 0 | 40.48 | 334.64 | 1.5 | 0 | 0 | 0 | 0.2929
0602000000 | CLT6-28 | 彩钢板卷闸门 | m² | 395.99 | 0 | 35.34 | 359.36 | 1.29 | 0 | 0 | 0 | 0.2558
0602000000 | CLT6-29 | 不锈钢卷闸门 | m² | 394.34 | 0 | 35.34 | 357.71 | 1.29 | 0 | 0 | 0 | 0.2558
0701000000 | CLT7-1 | 建筑物混凝土结构 钢筋混凝土 基础梁 | m³ | 713.06 | 0 | 242.97 | 450.91 | 19.18 | 0 | 0 | 0 | 1.949
0701000000 | CLT7-2 | 建筑物混凝土结构 钢筋混凝土 框架 | m³ | 902.12 | 0 | 323.64 | 533.66 | 44.82 | 0 | 0 | 0 | 2.5848
0701000000 | CLT7-3 | 建筑物混凝土结构 钢筋混凝土 矩形柱 | m³ | 909.45 | 0 | 313.84 | 552.91 | 42.7 | 0 | 0 | 0 | 2.5138
0701000000 | CLT7-4 | 建筑物混凝土结构 钢筋混凝土 异形柱 | m³ | 1122.21 | 0 | 477 | 597.32 | 47.89 | 0 | 0 | 0 | 3.7967
0701000000 | CLT7-5 | 建筑物混凝土结构 钢筋混凝土 梁 | m³ | 996.03 | 0 | 392.83 | 540.45 | 62.75 | 0 | 0 | 0 | 3.133
0701000000 | CLT7-6 | 建筑物混凝土结构 钢筋混凝土 悬臂板 | m³ | 1126.78 | 0 | 441.7 | 632.31 | 52.77 | 0 | 0 | 0 | 3.4531
0701000000 | CLT7-7 | 建筑物混凝土结构 钢管内灌混凝土柱 | m³ | 2876.34 | 0 | 387.51 | 2037.2 | 451.63 | 0 | 0 | 0 | 2.966
0702000000 | CLT7-8 | 钢筋混凝土底板与墙 钢筋混凝土底板 | m³ | 538.88 | 0 | 86.09 | 445.41 | 7.38 | 0 | 0 | 0 | 0.7037
0702000000 | CLT7-9 | 钢筋混凝土底板与墙 底板上填混凝土 | m³ | 383.52 | 0 | 39.48 | 339.35 | 4.69 | 0 | 0 | 0 | 0.3312
0702000000 | CLT7-10 | 钢筋混凝土底板与墙 钢筋混凝土墙 厚度25cm以内 | m³ | 900.92 | 0 | 289.92 | 554.5 | 56.5 | 0 | 0 | 0 | 2.3319
0702000000 | CLT7-11 | 钢筋混凝土底板与墙 钢筋混凝土墙 厚度25cm以外 | m³ | 750.64 | 0 | 201.13 | 503.66 | 45.85 | 0 | 0 | 0 | 1.6213
0702000000 | CLT7-12 | 钢筋混凝土底板与墙 地下钢筋混凝土墙 | m³ | 611.88 | 0 | 149.01 | 429.07 | 33.8 | 0 | 0 | 0 | 1.2084
0703000000 | CLT7-13 | 钢筋、铁件 普通钢筋 | t | 5829.07 | 0 | 569.38 | 4872.67 | 387.02 | 0 | 0 | 0 | 4.2436
0703000000 | CLT7-14 | 钢筋、铁件 预应力钢筋 | t | 10482.72 | 0 | 1221.35 | 8635.23 | 626.14 | 0 | 0 | 0 | 9.1023
0703000000 | CLT7-15 | 钢筋、铁件 铁件 | t | 8589.35 | 0 | 2212.96 | 5721.7 | 654.69 | 0 | 0 | 0 | 16.9844
0703000000 | CLT7-16 | 钢筋、铁件 预埋地脚螺栓 | t | 11561.15 | 0 | 815.39 | 10721.3 | 24.46 | 0 | 0 | 0 | 6.5133
0703000000 | CLT7-17 | 钢筋、铁件 支撑钢筋（铁马） | t | 6257.94 | 0 | 908.02 | 4886.63 | 463.29 | 0 | 0 | 0 | 5.5572
0703000000 | CLT7-18 | 钢筋、铁件 支撑型钢（铁马） | t | 9548.19 | 0 | 1416.62 | 7752.77 | 378.8 | 0 | 0 | 0 | 9.503
0801000000 | CLT8-1 | 钢结构 钢屋架 | t | 6481.63 | 0 | 285.42 | 5766.43 | 429.78 | 0 | 0 | 0 | 2.1276
0801000000 | CLT8-2 | 钢结构 钢网架 | t | 7373.12 | 0 | 424.51 | 6642.81 | 305.8 | 0 | 0 | 0 | 3.1641
0801000000 | CLT8-3 | 钢结构 钢柱 | t | 7381.3 | 0 | 104.73 | 6920.63 | 355.94 | 0 | 0 | 0 | 0.7812
0801000000 | CLT8-4 | 钢结构 钢梁 | t | 7245.27 | 0 | 124.74 | 6787.07 | 333.46 | 0 | 0 | 0 | 0.9303
0801000000 | CLT8-5 | 钢结构 钢支撑、桁架、墙架 | t | 6437.32 | 0 | 167.22 | 5598.18 | 671.92 | 0 | 0 | 0 | 1.2469
0801000000 | CLT8-6 | 钢结构 钢格栅板 | t | 8161.72 | 0 | 164.86 | 7014.23 | 982.63 | 0 | 0 | 0 | 1.2293
0801000000 | CLT8-7 | 其他钢结构 | t | 9743.87 | 0 | 2293.45 | 6059.21 | 1391.21 | 0 | 0 | 0 | 17.1073
0802000000 | CLT8-8 | 不锈钢结构 不锈钢 栏杆 | t | 25165.28 | 0 | 2555.28 | 21910.63 | 699.37 | 0 | 0 | 0 | 19.0413
0802000000 | CLT8-9 | 不锈钢结构 不锈钢 格栅板 | t | 23229.87 | 0 | 2514.24 | 20046.75 | 668.88 | 0 | 0 | 0 | 18.7355
0803000000 | CLT8-10 | 钢结构其他项目 钢结构 刷防火涂料 | t | 1521.27 | 0 | 689 | 491.29 | 340.98 | 0 | 0 | 0 | 4.9788
0803000000 | CLT8-11 | 钢结构其他项目 钢结构 刷加强防腐漆 | t | 494.94 | 0 | 189.94 | 292.45 | 12.55 | 0 | 0 | 0 | 1.3724
0803000000 | CLT8-12 | 钢结构其他项目 钢结构 喷锌 | t | 1093.89 | 0 | 157.42 | 822.49 | 113.98 | 0 | 0 | 0 | 1.173
0803000000 | CLT8-13 | 钢结构其他项目 钢结构 镀锌 | t | 2020.53 | 0 | 9.64 | 1842.11 | 168.78 | 0 | 0 | 0 | 0.0884
0803000000 | CLT8-14 | 钢结构其他项目 沉降观测标 | 套 | 181.69 | 0 | 87.38 | 86.68 | 7.63 | 0 | 0 | 0 | 0.5862
0803000000 | CLT8-15 | 钢结构其他项目 沉降观测标保护盒 | 套 | 301.47 | 0 | 78.69 | 216.61 | 6.17 | 0 | 0 | 0 | 0.528
0901000000 | CLT9-1 | 钢筋混凝土水池 | m³ | 740.84 | 0 | 177.99 | 505.57 | 57.28 | 0 | 0 | 0 | 1.4359
0902000000 | CLT9-2 | 钢筋混凝土管道安装 φ1200 | m | 643.33 | 0 | 44.1 | 570.14 | 29.09 | 0 | 0 | 0 | 0.3368
0902000000 | CLT9-3 | 钢筋混凝土管道安装 φ1000 | m | 379.9 | 0 | 39.74 | 321.75 | 18.41 | 0 | 0 | 0 | 0.305
0902000000 | CLT9-4 | 钢筋混凝土管道安装 φ800 | m | 259.26 | 0 | 14.85 | 235.21 | 9.2 | 0 | 0 | 0 | 0.1129
0902000000 | CLT9-5 | 钢筋混凝土管道安装 φ700 | m | 205.4 | 0 | 13.22 | 185.02 | 7.16 | 0 | 0 | 0 | 0.1002
0902000000 | CLT9-6 | 钢筋混凝土管道安装 φ600 | m | 167.4 | 0 | 11.83 | 148.41 | 7.16 | 0 | 0 | 0 | 0.0895
0902000000 | CLT9-7 | 钢筋混凝土管道安装 φ500 | m | 129.93 | 0 | 12.56 | 110.21 | 7.16 | 0 | 0 | 0 | 0.0964
0902000000 | CLT9-8 | 钢筋混凝土管道安装 φ400 | m | 90.99 | 0 | 10.88 | 75.51 | 4.6 | 0 | 0 | 0 | 0.0829
0902000000 | CLT9-9 | 钢筋混凝土管道安装 φ300 | m | 71.87 | 0 | 9.57 | 57.7 | 4.6 | 0 | 0 | 0 | 0.0725
0902000000 | CLT9-10 | HDPE管道安装 DN1200以内 | m | 1200.14 | 0 | 10.76 | 1176.55 | 12.83 | 0 | 0 | 0 | 0.0733
0902000000 | CLT9-11 | HDPE管道安装 DN800以内 | m | 574.79 | 0 | 8.45 | 555.11 | 11.23 | 0 | 0 | 0 | 0.0576
0902000000 | CLT9-12 | HDPE管道安装 DN600以内 | m | 379.82 | 0 | 6.19 | 357.13 | 16.5 | 0 | 0 | 0 | 0.0422
0902000000 | CLT9-13 | HDPE管道安装 DN400以内 | m | 171.04 | 0 | 4.99 | 155.27 | 10.78 | 0 | 0 | 0 | 0.034
0902000000 | CLT9-14 | 钢管管道建筑 φ800~φ600 | m | 270.37 | 0 | 112.9 | 116.66 | 40.81 | 0 | 0 | 0 | 0.9822
0902000000 | CLT9-15 | 钢管管道建筑 φ500~φ300 | m | 203.72 | 0 | 93.17 | 88.56 | 21.99 | 0 | 0 | 0 | 0.8041
0902000000 | CLT9-16 | 混凝土管管道建筑 DN1200以内 | m | 490.46 | 0 | 213.24 | 192.03 | 85.19 | 0 | 0 | 0 | 1.89
0902000000 | CLT9-17 | 混凝土管管道建筑 DN800以内 | m | 275.7 | 0 | 111.96 | 103.32 | 60.42 | 0 | 0 | 0 | 0.9956
0902000000 | CLT9-18 | 混凝土管管道建筑 DN500以内 | m | 156.47 | 0 | 71.39 | 48.95 | 36.13 | 0 | 0 | 0 | 0.64
0902000000 | CLT9-19 | HDPE管管道建筑 DN1200以内 | m | 484.25 | 0 | 211.68 | 187.73 | 84.84 | 0 | 0 | 0 | 1.8773
0902000000 | CLT9-20 | HDPE管管道建筑 DN800以内 | m | 274.88 | 0 | 111.76 | 102.75 | 60.37 | 0 | 0 | 0 | 0.994
0902000000 | CLT9-21 | HDPE管管道建筑 DN400以内 | m | 155.3 | 0 | 71.12 | 48.1 | 36.08 | 0 | 0 | 0 | 0.6378
0903010000 | CLT9-22 | 变、配电构支架 含土方与基础构架 钢筋混凝土构架 | m³ | 4556.91 | 0 | 1020.35 | 3280.16 | 256.4 | 0 | 0 | 0 | 8.5293
0903010000 | CLT9-23 | 变、配电构支架 含土方与基础构架 离心杆构架 | m³ | 8486.28 | 0 | 1447.79 | 6679.22 | 359.27 | 0 | 0 | 0 | 12.2383
0903010000 | CLT9-24 | 变、配电构支架 含土方与基础构架 钢管构架 | t | 13963.07 | 0 | 1386.82 | 11918.46 | 657.79 | 0 | 0 | 0 | 11.6269
0903010000 | CLT9-25 | 变、配电构支架 含土方与基础构架 型钢构架 | t | 13075.08 | 0 | 1352.81 | 11102.64 | 619.63 | 0 | 0 | 0 | 11.2974
0903010000 | CLT9-26 | 变、配电构支架 含土方与基础构架 格构式钢管构架 | t | 13886.92 | 0 | 1564.28 | 11507.49 | 815.15 | 0 | 0 | 0 | 13.0898
0903020000 | CLT9-27 | 变、配电构支架 含土方与基础支架 钢筋混凝土设备支架 | m³ | 5259.05 | 0 | 1216.59 | 3808.72 | 233.74 | 0 | 0 | 0 | 10.0573
0903020000 | CLT9-28 | 变、配电构支架 含土方与基础支架 离心杆设备支架 | m³ | 9442.66 | 0 | 1972.36 | 7105.18 | 365.12 | 0 | 0 | 0 | 16.7855
0903020000 | CLT9-29 | 变、配电构支架 含土方与基础支架 钢管设备支架 | t | 14463.82 | 0 | 1750.62 | 12151.95 | 561.25 | 0 | 0 | 0 | 14.9154
0903020000 | CLT9-30 | 变、配电构支架 含土方与基础支架 型钢设备支架 | t | 16803.12 | 0 | 2213.76 | 14061.58 | 527.78 | 0 | 0 | 0 | 18.5549
0903020000 | CLT9-31 | 变、配电构支架 含土方与基础支架 格构式钢管设备支架 | t | 15568.78 | 0 | 2022.95 | 12908.06 | 637.77 | 0 | 0 | 0 | 17.0143
0903030000 | CLT9-32 | 变、配电构支架 不含土方与基础构架 钢筋混凝土构架 | m³ | 2428.48 | 0 | 453.27 | 1796.75 | 178.46 | 0 | 0 | 0 | 3.6346
0903030000 | CLT9-33 | 变、配电构支架 不含土方与基础构架 离心杆构架 | m³ | 3312.27 | 0 | 257.1 | 2892.19 | 162.98 | 0 | 0 | 0 | 2.098
0903030000 | CLT9-34 | 变、配电构支架 不含土方与基础构架 钢管构架 | t | 8582.37 | 0 | 264.56 | 7877.57 | 440.24 | 0 | 0 | 0 | 2.1687
0903030000 | CLT9-35 | 变、配电构支架 不含土方与基础构架 型钢构架 | t | 7615.9 | 0 | 246.99 | 6968.95 | 399.96 | 0 | 0 | 0 | 2.0239
0903030000 | CLT9-36 | 变、配电构支架 不含土方与基础构架 格构式钢管构架 | t | 8069.43 | 0 | 408.83 | 7073.72 | 586.88 | 0 | 0 | 0 | 3.3551
0903040000 | CLT9-37 | 变、配电构支架 不含土方与基础支架 钢筋混凝土设备支架 | m³ | 2054.39 | 0 | 470.01 | 1481.44 | 102.94 | 0 | 0 | 0 | 3.7229
0903040000 | CLT9-38 | 变、配电构支架 不含土方与基础支架 离心杆设备支架 | m³ | 3766.98 | 0 | 333.94 | 3254.57 | 178.47 | 0 | 0 | 0 | 2.7365
0903040000 | CLT9-39 | 变、配电构支架 不含土方与基础支架 钢管设备支架 | t | 8440.95 | 0 | 251.14 | 7843.87 | 345.94 | 0 | 0 | 0 | 2.0553
0903040000 | CLT9-40 | 变、配电构支架 不含土方与基础支架 型钢设备支架 | t | 7548.64 | 0 | 244.24 | 7085.8 | 218.6 | 0 | 0 | 0 | 1.9964
0903040000 | CLT9-41 | 变、配电构支架 不含土方与基础支架 格构式钢管设备支架 | t | 7654.59 | 0 | 307.77 | 7002.28 | 344.54 | 0 | 0 | 0 | 2.5201
0903050000 | CLT9-42 | 变、配电构支架 钢梁、构支架附件与避雷针塔 型钢构架梁 | t | 7445.61 | 0 | 163.9 | 6778.16 | 503.55 | 0 | 0 | 0 | 1.3488
0903050000 | CLT9-43 | 变、配电构支架 钢梁、构支架附件与避雷针塔 钢管构架梁 | t | 8791.44 | 0 | 250.29 | 7806.64 | 734.51 | 0 | 0 | 0 | 2.0583
0903050000 | CLT9-44 | 变、配电构支架 钢梁、构支架附件与避雷针塔 构支架钢结构附件 | t | 7253.65 | 0 | 123.17 | 6794.86 | 335.62 | 0 | 0 | 0 | 1.0077
0903050000 | CLT9-45 | 变、配电构支架 钢梁、构支架附件与避雷针塔 避雷针塔 高30m以内 | t | 16458.64 | 0 | 2508.16 | 13232.6 | 717.88 | 0 | 0 | 0 | 21.558
0903050000 | CLT9-46 | 变、配电构支架 钢梁、构支架附件与避雷针塔 避雷针塔 高50m以内 | t | 17482.05 | 0 | 2404.81 | 14310.71 | 766.53 | 0 | 0 | 0 | 20.2908
1001000000 | CLT10-1 | 道路与地坪 混凝土路面 | m³ | 302.31 | 0 | 75.6 | 194.45 | 32.26 | 0 | 0 | 0 | 0.6236
1001000000 | CLT10-2 | 道路与地坪 沥青混凝土路面 | m³ | 282.14 | 0 | 63.35 | 199.99 | 18.8 | 0 | 0 | 0 | 0.5174
1001000000 | CLT10-3 | 道路与地坪 泥结石路面 | m³ | 231.63 | 0 | 58.51 | 140.97 | 32.15 | 0 | 0 | 0 | 0.4861
1001000000 | CLT10-4 | 道路与地坪 方整石地坪 | m³ | 190.49 | 0 | 45.65 | 127.82 | 17.02 | 0 | 0 | 0 | 0.384
1001000000 | CLT10-5 | 道路与地坪 预制块路面 | m² | 107.41 | 0 | 19.43 | 81.28 | 6.7 | 0 | 0 | 0 | 0.1621
1001000000 | CLT10-6 | 道路与地坪 混凝土绝缘操作地坪 | m² | 121.83 | 0 | 23.45 | 91.4 | 6.98 | 0 | 0 | 0 | 0.193
1001000000 | CLT10-7 | 道路与地坪 广场砖地坪 | m² | 81.52 | 0 | 23.08 | 52.61 | 5.83 | 0 | 0 | 0 | 0.1858
1001000000 | CLT10-8 | 道路与地坪 混凝土道路 面层 | m³ | 626.71 | 0 | 135.41 | 420.44 | 70.86 | 0 | 0 | 0 | 1.1478
1001000000 | CLT10-9 | 道路与地坪 沥青混凝土道路 面层 | m³ | 851.52 | 0 | 46.89 | 781.12 | 23.51 | 0 | 0 | 0 | 0.3986
1001000000 | CLT10-10 | 道路与地坪 碎石干铺 | m³ | 191.23 | 0 | 67.14 | 123.31 | 0.78 | 0 | 0 | 0 | 0.5337
1001000000 | CLT10-11 | 道路与地坪 混凝土垫层 | m³ | 246.77 | 0 | 77.07 | 168.92 | 0.78 | 0 | 0 | 0 | 0.6013
1001000000 | CLT10-12 | 道路与地坪 灰土垫层 | m³ | 119.69 | 0 | 51.58 | 66.79 | 1.32 | 0 | 0 | 0 | 0.41
1001000000 | CLT10-13 | 道路与地坪 砂垫层 | m³ | 72.2 | 0 | 20.9 | 47.99 | 3.31 | 0 | 0 | 0 | 0.1661
1001000000 | CLT10-14 | 道路与地坪 铺设土工布 | m² | 14.61 | 0 | 2.24 | 8.37 | 4 | 0 | 0 | 0 | 0.0194
1001000000 | CLT10-15 | 道路与地坪 水泥稳定土基层 水泥含量5% | m³ | 58.48 | 0 | 6.3 | 35.99 | 16.19 | 0 | 0 | 0 | 0.0429
1001000000 | CLT10-16 | 道路与地坪 水泥稳定 碎石层 | m³ | 190.55 | 0 | 3.39 | 140.63 | 46.53 | 0 | 0 | 0 | 0.0231
1001000000 | CLT10-17 | 道路与地坪 过路埋管外包混凝土 | m³ | 426.51 | 0 | 53.54 | 365.1 | 7.87 | 0 | 0 | 0 | 0.4491
1002010000 | CLT10-18 | 围墙与大门 砖围墙 | m² | 336 | 0 | 118.41 | 211.87 | 5.72 | 0 | 0 | 0 | 0.9077
1002010000 | CLT10-19 | 围墙与大门 无基础砖围墙 | m² | 239.81 | 0 | 87.47 | 149.42 | 2.92 | 0 | 0 | 0 | 0.6507
1002010000 | CLT10-20 | 围墙与大门 围墙 砖柱围栅 | m² | 538.29 | 0 | 174.1 | 316.03 | 48.16 | 0 | 0 | 0 | 1.3513
1002010000 | CLT10-21 | 围墙与大门 围墙 无基础砖柱围栅 | m² | 355.95 | 0 | 108.42 | 206.11 | 41.42 | 0 | 0 | 0 | 0.8184
1002010000 | CLT10-22 | 围墙与大门 围墙 钢柱围栅 | m² | 330.05 | 0 | 128.2 | 161.68 | 40.17 | 0 | 0 | 0 | 1.0861
1002010000 | CLT10-23 | 围墙与大门 围墙 砌条、块、卵石墙 | m² | 363.2 | 0 | 195.68 | 167.1 | 0.42 | 0 | 0 | 0 | 1.5025
1002010000 | CLT10-24 | 围墙与大门 砌块围墙 | m² | 329.56 | 0 | 113.18 | 210.66 | 5.72 | 0 | 0 | 0 | 0.8687
1002010000 | CLT10-25 | 围墙与大门 砌块清水围墙 | m² | 321.78 | 0 | 106 | 212.83 | 2.95 | 0 | 0 | 0 | 0.8218
1002010000 | CLT10-26 | 围墙与大门 围墙 砖墙安装铁丝网 | m² | 92.02 | 0 | 29.56 | 51.1 | 11.36 | 0 | 0 | 0 | 0.2515
1002010000 | CLT10-27 | 围墙与大门 围墙 独立基础埋深 每增减30cm | m | 19.6 | 0 | 9.67 | 9.87 | 0.06 | 0 | 0 | 0 | 0.0814
1002010000 | CLT10-28 | 围墙与大门 围墙 条形基础埋深 每增减30cm | m | 65.41 | 0 | 29.77 | 35.48 | 0.16 | 0 | 0 | 0 | 0.2469
1002020000 | CLT10-29 | 围墙与大门 围墙大门 钢管铁丝网大门 | m² | 442.07 | 0 | 171.64 | 232.39 | 38.04 | 0 | 0 | 0 | 1.4448
1002020000 | CLT10-30 | 围墙与大门 围墙大门 钢围栅大门 | m² | 639.5 | 0 | 231.11 | 345.33 | 63.06 | 0 | 0 | 0 | 1.8386
1002020000 | CLT10-31 | 围墙与大门 围墙大门 不锈钢大门 | m² | 1160.03 | 0 | 176.8 | 940.88 | 42.35 | 0 | 0 | 0 | 1.4672
1002020000 | CLT10-32 | 围墙与大门 围墙大门 电动自动伸缩门 | m² | 2107.35 | 0 | 250.27 | 1813.76 | 43.32 | 0 | 0 | 0 | 1.9921
1002020000 | CLT10-33 | 围墙与大门 围墙大门 汽车限行栏杆 | 套 | 3178.1 | 0 | 71.31 | 3097 | 9.79 | 0 | 0 | 0 | 0.5902
1002030000 | CLT10-34 | 围墙与大门 防火墙 钢筋混凝土 | m³ | 2110.33 | 0 | 466.67 | 1502.31 | 141.35 | 0 | 0 | 0 | 3.7724
1002030000 | CLT10-35 | 围墙与大门 防火墙 框架挂板 | m³ | 2587.14 | 0 | 738.82 | 1625.59 | 222.73 | 0 | 0 | 0 | 5.9802
1002030000 | CLT10-36 | 围墙与大门 防火墙 框架砌砖 | m³ | 2056.7 | 0 | 593.75 | 1343.85 | 119.1 | 0 | 0 | 0 | 4.6756
1003000000 | CLT10-37 | 砌体支墩 | m³ | 566.99 | 0 | 257.43 | 298.33 | 11.23 | 0 | 0 | 0 | 2.1125
1003000000 | CLT10-38 | 混凝土支墩 | m³ | 1105.26 | 0 | 328.73 | 738.79 | 37.74 | 0 | 0 | 0 | 2.7922
1004010000 | CLT10-39 | 沟道、隧道与室外管道 沟道、隧道 砌体沟道 | m³ | 1071.88 | 0 | 385.69 | 641.83 | 44.36 | 0 | 0 | 0 | 3.093
1004010000 | CLT10-40 | 沟道、隧道与室外管道 沟道、隧道 浇制素混凝土沟道 | m³ | 1166 | 0 | 423.47 | 679.02 | 63.51 | 0 | 0 | 0 | 3.4449
1004010000 | CLT10-41 | 沟道、隧道与室外管道 沟道、隧道 浇制钢筋混凝土沟道 | m³ | 1647.97 | 0 | 470.92 | 1085.55 | 91.5 | 0 | 0 | 0 | 3.8139
1004010000 | CLT10-42 | 沟道、隧道与室外管道 沟道、隧道 浇制钢筋混凝土隧道 | m³ | 1346.3 | 0 | 312.08 | 938.89 | 95.33 | 0 | 0 | 0 | 2.5294
1004010000 | CLT10-43 | 沟道、隧道与室外管道 沟道、隧道 预制钢筋混凝土电缆槽沟 | m³ | 1514 | 0 | 454.48 | 931.68 | 127.84 | 0 | 0 | 0 | 3.6907
1004010000 | CLT10-44 | 沟道、隧道与室外管道 沟道、隧道 砌石排水沟 | m³ | 688.98 | 0 | 352.96 | 334.27 | 1.75 | 0 | 0 | 0 | 2.8411
1004020000 | CLT10-45 | 沟道、隧道与室外管道 室外管道 直埋采暖管道 | t | 12577.48 | 0 | 4545.29 | 6948.25 | 1083.94 | 0 | 0 | 0 | 39.3983
1004020000 | CLT10-46 | 沟道、隧道与室外管道 室外管道 沟道内敷设采暖管道 | t | 12984.42 | 0 | 3248.67 | 8945.78 | 789.97 | 0 | 0 | 0 | 24.2088
1004020000 | CLT10-47 | 沟道、隧道与室外管道 室外管道 室外给水钢管道 | t | 15975.67 | 0 | 7930.45 | 7507.84 | 537.38 | 0 | 0 | 0 | 69.6126
1004020000 | CLT10-48 | 沟道、隧道与室外管道 室外管道 室外给水管道 | m | 174.5 | 0 | 67.76 | 99.8 | 6.94 | 0 | 0 | 0 | 0.5988
1004020000 | CLT10-49 | 沟道、隧道与室外管道 室外管道 室外消防水管道 | t | 11746.75 | 0 | 3881.16 | 6982.62 | 882.97 | 0 | 0 | 0 | 33.6558
1004020000 | CLT10-50 | 沟道、隧道与室外管道 室外管道 室外排水、雨水管道 DN≤300mm | m | 303.75 | 0 | 178 | 120.14 | 5.61 | 0 | 0 | 0 | 1.6141
1004020000 | CLT10-51 | 沟道、隧道与室外管道 室外管道 室外排水、雨水管道 DN≤600mm | m | 478.13 | 0 | 325.41 | 141.24 | 11.48 | 0 | 0 | 0 | 2.9559
1004020000 | CLT10-52 | 沟道、隧道与室外管道 室外管道 室外排水、雨水管道 DN≤1000mm | m | 705.22 | 0 | 359.74 | 316.98 | 28.5 | 0 | 0 | 0 | 3.2523
1004030000 | CLT10-53 | 沟道、隧道与室外管道 涂料防水、防腐 | m² | 49.79 | 0 | 22.49 | 26.58 | 0.72 | 0 | 0 | 0 | 0.1799
1004030000 | CLT10-54 | 沟道、隧道与室外管道 涂布防水、防腐 | m² | 119.09 | 0 | 72.3 | 39.58 | 7.21 | 0 | 0 | 0 | 0.5758
1004030000 | CLT10-55 | 沟道、隧道与室外管道 防水、防腐 块料贴砌防腐 | m² | 368.5 | 0 | 87.76 | 279.79 | 0.95 | 0 | 0 | 0 | 0.6969
1004030000 | CLT10-56 | 沟道、隧道与室外管道 防水、防腐 地下外表面涂沥青防腐 | m² | 24.31 | 0 | 5.84 | 18.37 | 0.1 | 0 | 0 | 0 | 0.0477
1004030000 | CLT10-57 | 沟道、隧道与室外管道 防水、防腐 聚氨酯涂膜 | m² | 51.9 | 0 | 9.93 | 41.25 | 0.72 | 0 | 0 | 0 | 0.0807
1005000000 | CLT10-58 | 砌体井、池 容积V≤10m³ | m³ | 1082.18 | 0 | 578.8 | 482.41 | 20.97 | 0 | 0 | 0 | 4.9477
1005000000 | CLT10-59 | 砌体井、池 容积V＞10m³ | m³ | 1026.6 | 0 | 562.81 | 440.73 | 23.06 | 0 | 0 | 0 | 4.666
1005000000 | CLT10-60 | 浇制钢筋混凝土井、池 容积V≤10m³ | m³ | 1801.94 | 0 | 769.49 | 956.01 | 76.44 | 0 | 0 | 0 | 6.641
1005000000 | CLT10-61 | 浇制钢筋混凝土井、池 容积10m³＜V≤50m³ | m³ | 1535 | 0 | 486.13 | 939.37 | 109.5 | 0 | 0 | 0 | 4.1419
1005000000 | CLT10-62 | 浇制钢筋混凝土井、池 容积100m³＜V≤200m³ | m³ | 1067.16 | 0 | 262.51 | 700.86 | 103.79 | 0 | 0 | 0 | 2.1901
1005000000 | CLT10-63 | 浇制钢筋混凝土井、池 容积300m³＜V≤500m³ | m³ | 648.51 | 0 | 140.4 | 438.2 | 69.91 | 0 | 0 | 0 | 1.1608
1005000000 | CLT10-64 | 井、池 深井 | m | 1294.36 | 0 | 274.15 | 656.08 | 364.13 | 0 | 0 | 0 | 2.1702
1006000000 | CLT10-65 | 护坡与挡土墙 砌体护坡 | m³ | 352.18 | 0 | 154.84 | 196.57 | 0.77 | 0 | 0 | 0 | 1.2196
1006000000 | CLT10-66 | 护坡与挡土墙 植被边坡 | m² | 48.48 | 0 | 16.08 | 26.81 | 5.59 | 0 | 0 | 0 | 0.1274
1006000000 | CLT10-67 | 护坡与挡土墙 卵石边坡 | m² | 166.32 | 0 | 76.22 | 85.35 | 4.75 | 0 | 0 | 0 | 0.6222
1006000000 | CLT10-68 | 护坡与挡土墙 毛石混凝土护坡 | m³ | 481.89 | 0 | 142.02 | 333.88 | 5.99 | 0 | 0 | 0 | 1.1987
1006000000 | CLT10-69 | 护坡与挡土墙 混凝土护坡 | m³ | 727.59 | 0 | 193.1 | 446.35 | 88.14 | 0 | 0 | 0 | 1.6894
1006000000 | CLT10-70 | 护坡与挡土墙 格构式护坡 | m³ | 769.68 | 0 | 269.49 | 488.11 | 12.08 | 0 | 0 | 0 | 2.2071
1006000000 | CLT10-71 | 护坡与挡土墙 土工格栅生态边坡（加筋护坡） | m² | 13.7 | 0 | 10.3 | 3.31 | 0.09 | 0 | 0 | 0 | 0.0837
1006000000 | CLT10-72 | 护坡与挡土墙 预制混凝土块护坡 | m² | 65.63 | 0 | 24.19 | 36.88 | 4.56 | 0 | 0 | 0 | 0.1996
1006000000 | CLT10-73 | 护坡与挡土墙 钢筋混凝土挡土墙 | m³ | 1232.38 | 0 | 323.31 | 851.91 | 57.16 | 0 | 0 | 0 | 2.6727
1006000000 | CLT10-74 | 护坡与挡土墙 混凝土挡土墙 | m³ | 793.32 | 0 | 283.66 | 478.32 | 31.34 | 0 | 0 | 0 | 2.3995
1006000000 | CLT10-75 | 护坡与挡土墙 毛石混凝土挡土墙 | m³ | 615.9 | 0 | 238.85 | 368.46 | 8.59 | 0 | 0 | 0 | 2.063
1006000000 | CLT10-76 | 护坡与挡土墙 砌体挡土墙 | m³ | 464.13 | 0 | 202.89 | 260.22 | 1.02 | 0 | 0 | 0 | 1.5979
1006000000 | CLT10-77 | 护坡与挡土墙 锚杆支护 | m | 181.27 | 0 | 46.73 | 80.44 | 54.1 | 0 | 0 | 0 | 0.3977
1006000000 | CLT10-78 | 护坡与挡土墙 土钉支护 | m | 258.11 | 0 | 166.78 | 79.74 | 11.59 | 0 | 0 | 0 | 1.4401
1006000000 | CLT10-79 | 护坡与挡土墙 喷射混凝土支护 | m² | 116.38 | 0 | 22.57 | 68.8 | 25.01 | 0 | 0 | 0 | 0.1873
1007000000 | CLT10-80 | 装配式构件工程 钢筋混凝土基础 | m³ | 2716.99 | 0 | 65.54 | 2470.29 | 181.16 | 0 | 0 | 0 | 0.5582
1007000000 | CLT10-81 | 装配式构件工程 钢筋混凝土柱 | m³ | 3473.72 | 0 | 197.79 | 3116.4 | 159.53 | 0 | 0 | 0 | 1.4325
1007000000 | CLT10-82 | 装配式构件工程 钢筋混凝土梁 | m³ | 3270.31 | 0 | 115.4 | 2998.99 | 155.92 | 0 | 0 | 0 | 0.8372
1007000000 | CLT10-83 | 装配式构件工程 钢筋混凝土板 | m³ | 2967.02 | 0 | 199.73 | 2620.59 | 146.7 | 0 | 0 | 0 | 1.3716
1007000000 | CLT10-84 | 装配式构件工程 钢筋混凝土外墙板 | m³ | 3193.03 | 0 | 110.44 | 2900.35 | 182.24 | 0 | 0 | 0 | 0.8014
1007000000 | CLT10-85 | 装配式构件工程 钢筋混凝土内墙板 | m³ | 2732.58 | 0 | 108.14 | 2448.78 | 175.66 | 0 | 0 | 0 | 0.7848
1007000000 | CLT10-86 | 装配式构件工程 钢筋混凝土女儿墙 | m³ | 2663.96 | 0 | 124.6 | 2473.75 | 65.61 | 0 | 0 | 0 | 0.9037
1007000000 | CLT10-87 | 装配式构件工程 钢筋混凝土电缆沟 | m³ | 3090.14 | 0 | 163.77 | 2700.93 | 225.44 | 0 | 0 | 0 | 1.3305
1007000000 | CLT10-88 | 装配式构件工程 钢筋混凝土水池 | m³ | 3114.24 | 0 | 175.16 | 2790.92 | 148.16 | 0 | 0 | 0 | 1.4275
1007000000 | CLT10-89 | 装配式构件工程 钢筋混凝土围墙板 | m³ | 2892.3 | 0 | 117.46 | 2625.01 | 149.83 | 0 | 0 | 0 | 0.8991
1007000000 | CLT10-90 | 装配式构件工程 蒸压轻质加气预制板防火墙 | m³ | 3481.6 | 0 | 164.88 | 3188.46 | 128.26 | 0 | 0 | 0 | 1.3399
1007000000 | CLT10-91 | 装配式构件工程 钢筋混凝土预制板防火墙 | m³ | 3274.83 | 0 | 162.67 | 2978.32 | 133.84 | 0 | 0 | 0 | 1.3211
1101000000 | CLT11-1 | 给水与排水工程 控制楼 给排水 | m³ | 8.67 | 0 | 2.52 | 6.09 | 0.06 | 0 | 0 | 0 | 0.0188
1101000000 | CLT11-2 | 给水与排水工程 保护室 给排水 | m³ | 2.93 | 0 | 0.91 | 2 | 0.02 | 0 | 0 | 0 | 0.0068
1101000000 | CLT11-3 | 给水与排水工程 配电室 给排水 | m³ | 3.37 | 0 | 1.01 | 2.34 | 0.02 | 0 | 0 | 0 | 0.0075
1101000000 | CLT11-4 | 给水与排水工程 储能楼 给排水 | m³ | 10.07 | 0 | 3.94 | 6.06 | 0.07 | 0 | 0 | 0 | 0.0294
1101000000 | CLT11-5 | 给水与排水工程 水泵房 给排水 | m³ | 5.84 | 0 | 2.31 | 3.49 | 0.04 | 0 | 0 | 0 | 0.0172
1101000000 | CLT11-6 | 给水与排水工程 户内GIS配电装置室 给排水 | m³ | 2.39 | 0 | 0.6 | 1.77 | 0.02 | 0 | 0 | 0 | 0.0045
1101000000 | CLT11-7 | 给水与排水工程 生产综合楼 给排水 | m² | 53.4 | 0 | 12.09 | 40.94 | 0.37 | 0 | 0 | 0 | 0.0901
1101000000 | CLT11-8 | 给水与排水工程 生产建筑（多层） 给排水 | m³ | 13.29 | 0 | 2.71 | 10.37 | 0.21 | 0 | 0 | 0 | 0.0202
1101000000 | CLT11-9 | 给水与排水工程 生产建筑（单层） 给排水 | m³ | 7.43 | 0 | 2.18 | 5.17 | 0.08 | 0 | 0 | 0 | 0.0162
1101000000 | CLT11-10 | 给水与排水工程 生活建筑（多层） 给排水 | m² | 59.39 | 0 | 12.81 | 46.27 | 0.31 | 0 | 0 | 0 | 0.0954
1101000000 | CLT11-11 | 给水与排水工程 生活建筑（单层） 给排水 | m² | 79.18 | 0 | 17.1 | 61.12 | 0.96 | 0 | 0 | 0 | 0.1273
1102000000 | CLT11-12 | 采暖工程 控制楼 采暖 | m³ | 8.41 | 0 | 3.15 | 5.13 | 0.13 | 0 | 0 | 0 | 0.0235
1102000000 | CLT11-13 | 采暖工程 保护室 采暖 | m³ | 14.59 | 0 | 7.22 | 7.04 | 0.33 | 0 | 0 | 0 | 0.0538
1102000000 | CLT11-14 | 采暖工程 配电室 采暖 | m³ | 8.11 | 0 | 3.06 | 4.96 | 0.09 | 0 | 0 | 0 | 0.0228
1102000000 | CLT11-15 | 采暖工程 储能楼 采暖 | m³ | 14.56 | 0 | 7.11 | 6.92 | 0.53 | 0 | 0 | 0 | 0.053
1102000000 | CLT11-16 | 采暖工程 水泵房 采暖 | m³ | 5.96 | 0 | 2.03 | 3.87 | 0.06 | 0 | 0 | 0 | 0.0151
1102000000 | CLT11-17 | 采暖工程 户内GIS配电装置室 采暖 | m³ | 8.75 | 0 | 2.86 | 5.72 | 0.17 | 0 | 0 | 0 | 0.0213
1102000000 | CLT11-18 | 采暖工程 生产综合楼 采暖 | m² | 50.84 | 0 | 17.15 | 32.59 | 1.1 | 0 | 0 | 0 | 0.1278
1102000000 | CLT11-19 | 采暖工程 生产建筑（多层） 采暖 | m³ | 7.59 | 0 | 2.16 | 5.31 | 0.12 | 0 | 0 | 0 | 0.0161
1102000000 | CLT11-20 | 采暖工程 生产建筑（单层） 采暖 | m³ | 11.18 | 0 | 4.25 | 6.76 | 0.17 | 0 | 0 | 0 | 0.0317
1102000000 | CLT11-21 | 采暖工程 生活建筑（多层） 采暖 | m² | 56.4 | 0 | 21.14 | 34.69 | 0.57 | 0 | 0 | 0 | 0.1575
1102000000 | CLT11-22 | 采暖工程 生活建筑（单层） 采暖 | m² | 47.95 | 0 | 16.01 | 31.45 | 0.49 | 0 | 0 | 0 | 0.1193
1103000000 | CLT11-23 | 通风空调工程 控制楼 通风空调 | m³ | 20.65 | 0 | 10.89 | 9.28 | 0.48 | 0 | 0 | 0 | 0.0804
1103000000 | CLT11-24 | 通风空调工程 保护室 通风空调 | m³ | 10.7 | 0 | 6.51 | 3.85 | 0.34 | 0 | 0 | 0 | 0.0478
1103000000 | CLT11-25 | 通风空调工程 配电室 通风空调 | m³ | 5.71 | 0 | 3.63 | 1.9 | 0.18 | 0 | 0 | 0 | 0.0266
1103000000 | CLT11-26 | 通风空调工程 储能楼 通风空调 | m³ | 20.39 | 0 | 12.04 | 7.64 | 0.71 | 0 | 0 | 0 | 0.0883
1103000000 | CLT11-27 | 通风空调工程 水泵房 通风空调 | m³ | 5.48 | 0 | 2.37 | 2.81 | 0.3 | 0 | 0 | 0 | 0.0174
1103000000 | CLT11-28 | 通风空调工程 户内GIS配电装置室 通风空调 | m³ | 4.55 | 0 | 3.61 | 0.86 | 0.08 | 0 | 0 | 0 | 0.0265
1103000000 | CLT11-29 | 通风空调工程 生产综合楼 通风空调 | m² | 48.73 | 0 | 23.4 | 22.6 | 2.73 | 0 | 0 | 0 | 0.1717
1103000000 | CLT11-30 | 通风空调工程 生产建筑（多层） 通风空调 | m³ | 8.93 | 0 | 3.35 | 5 | 0.58 | 0 | 0 | 0 | 0.0246
1103000000 | CLT11-31 | 通风空调工程 生产建筑（单层） 通风空调 | m³ | 5.69 | 0 | 2.94 | 2.49 | 0.26 | 0 | 0 | 0 | 0.0216
1103000000 | CLT11-32 | 通风空调工程 生活建筑（多层） 通风空调 | m² | 30.17 | 0 | 12.36 | 16.62 | 1.19 | 0 | 0 | 0 | 0.0907
1103000000 | CLT11-33 | 通风空调工程 生活建筑（单层） 通风空调 | m² | 24.84 | 0 | 9.95 | 13.82 | 1.07 | 0 | 0 | 0 | 0.073
1104000000 | CLT11-34 | 照明接地工程 控制楼 照明接地 | m³ | 19.05 | 0 | 6.74 | 11.69 | 0.62 | 0 | 0 | 0 | 0.0514
1104000000 | CLT11-35 | 照明接地工程 保护室 照明接地 | m³ | 15.24 | 0 | 5.73 | 9.08 | 0.43 | 0 | 0 | 0 | 0.0438
1104000000 | CLT11-36 | 照明接地工程 配电室 照明接地 | m³ | 16.13 | 0 | 7.03 | 8.07 | 1.03 | 0 | 0 | 0 | 0.0532
1104000000 | CLT11-37 | 照明接地工程 储能楼 照明接地 | m³ | 21.72 | 0 | 6.43 | 14.32 | 0.97 | 0 | 0 | 0 | 0.0484
1104000000 | CLT11-38 | 照明接地工程 水泵房 照明接地 | m³ | 5.63 | 0 | 2.64 | 2.76 | 0.23 | 0 | 0 | 0 | 0.0201
1104000000 | CLT11-39 | 照明接地工程 户内GIS配电装置室 照明接地 | m³ | 19.85 | 0 | 7.54 | 11.69 | 0.62 | 0 | 0 | 0 | 0.0575
1104000000 | CLT11-40 | 照明接地工程 生产综合楼 照明接地 | m² | 57.93 | 0 | 14.9 | 42.01 | 1.02 | 0 | 0 | 0 | 0.1142
1104000000 | CLT11-41 | 照明接地工程 生产建筑（多层） 照明接地 | m³ | 8.38 | 0 | 2.32 | 5.74 | 0.32 | 0 | 0 | 0 | 0.0176
1104000000 | CLT11-42 | 照明接地工程 生产建筑（单层） 照明接地 | m³ | 7.58 | 0 | 2.88 | 4.25 | 0.45 | 0 | 0 | 0 | 0.0218
1104000000 | CLT11-43 | 照明接地工程 生活建筑（多层） 照明接地 | m² | 72.94 | 0 | 22.57 | 48.1 | 2.27 | 0 | 0 | 0 | 0.1722
1104000000 | CLT11-44 | 照明接地工程 生活建筑（单层） 照明接地 | m² | 103.16 | 0 | 40.79 | 60.97 | 1.4 | 0 | 0 | 0 | 0.3136
1105000000 | CLT11-45 | 特殊消防工程 220kV变压器 消防 | 套 | 144018.8 | 0 | 30619.2 | 112131.98 | 1267.62 | 0 | 0 | 0 | 228.4882
1105000000 | CLT11-46 | 特殊消防工程 主控楼 消防 | 套 | 86420.34 | 0 | 27536.08 | 58243.97 | 640.29 | 0 | 0 | 0 | 206.0629
1105000000 | CLT11-47 | 特殊消防工程 生产综合楼 消防 | 套 | 118394.68 | 0 | 21980.27 | 91530.92 | 4883.49 | 0 | 0 | 0 | 166.511
1105000000 | CLT11-48 | 特殊消防工程 储能楼 消防 | 套 | 126838.83 | 0 | 30701.42 | 87360.48 | 8776.93 | 0 | 0 | 0 | 230.214
1105000000 | CLT11-49 | 特殊消防工程 电缆隧道 消防 | m | 21.3 | 0 | 2.57 | 18.58 | 0.15 | 0 | 0 | 0 | 0.0198
1201000000 | CLT12-1 | 施工降水 坑槽明排水 | 套·天 | 476.58 | 0 | 248.26 | 22.56 | 205.76 | 0 | 0 | 0 | 2.2564
1201000000 | CLT12-2 | 施工降水 轻型井点降水系统 安装与拆除 | m | 246.22 | 0 | 95.92 | 58.36 | 91.94 | 0 | 0 | 0 | 0.7807
1201000000 | CLT12-3 | 施工降水 轻型井点降水系统 运行 | 套·天 | 958.8 | 0 | 207.77 | 86.65 | 664.38 | 0 | 0 | 0 | 1.7086
1201000000 | CLT12-4 | 施工降水 大口径井点降水系统 安装与拆除 | 根 | 5946.74 | 0 | 1672.29 | 1085.86 | 3188.59 | 0 | 0 | 0 | 13.6168
1201000000 | CLT12-5 | 施工降水 大口径井点降水系统 运行 | 套·天 | 239.61 | 0 | 23.66 | 103.49 | 112.46 | 0 | 0 | 0 | 0.1697
1201000000 | CLT12-6 | 施工降水 喷射井点降水系统 安装与拆除 | 根 | 1904.8 | 0 | 587.54 | 647.41 | 669.85 | 0 | 0 | 0 | 4.8195
1201000000 | CLT12-7 | 施工降水 喷射井点降水系统 运行 | 套·天 | 1995.76 | 0 | 365.65 | 465.06 | 1165.05 | 0 | 0 | 0 | 3.007
1202000000 | CLT12-8 | 围护 打拔钢板桩 | t | 2045.67 | 0 | 173.54 | 1442.91 | 429.22 | 0 | 0 | 0 | 1.4782
Note on A1: 请输入子目所属章节的章节码，参照“定额目录”页签进行输入
Note on B1: 请输入子目编码，例如“A1-1”
Note on C1: 请输入子目名称
Note on D1: 请输入子目单位
Note on O1: 请输入工作内容，必须和工作内容页签中的相匹配

## 材机明细
定额编码 | 类型 | 供货方 | 人材机编码 | 名称 | 单位 | 含量 | 预算价不含税 | 预算价含税 | 单重kg | 是否计价 | 计算规则 | 计算方法
CLT1-1 | 人工 | 乙供 | 9101106 | 普通工 | 工日 | 0.0064 | 109 | 0 | 0 | 计价 | 按实计算
CLT1-1 | 材料 | 乙供 | C21010101 | 水 | t | 0.015 | 6.261 | 0 | 0 | 计价 | 按实计算
CLT1-1 | 材料 | 乙供 | C99010102 | 其他材料费 | 元 | 0.0028 | 1 | 0 | 0 | 计价 | 按实计算
CLT1-1 | 机械 | 乙供 | J01-01-001 | 履带式推土机 功率 75kW | 台班 | 0.0021 | 966.571 | 0 | 0 | 计价 | 按实计算
CLT1-1 | 机械 | 乙供 | J01-01-003 | 履带式推土机 功率 105kW | 台班 | 0.0012 | 1168.914 | 0 | 0 | 计价 | 按实计算
CLT1-1 | 机械 | 乙供 | J01-01-035 | 履带式单斗液压挖掘机 斗容量 1m³ | 台班 | 0.0015 | 1312.074 | 0 | 0 | 计价 | 按实计算
CLT1-1 | 机械 | 乙供 | J01-01-047 | 机械式振动压路机 工作质量 15t | 台班 | 0.0047 | 1063.757 | 0 | 0 | 计价 | 按实计算
CLT1-1 | 机械 | 乙供 | J04-01-016 | 自卸汽车 12t | 台班 | 0.0057 | 962.579 | 0 | 0 | 计价 | 按实计算
CLT1-1 | 机械 | 乙供 | J04-01-041 | 洒水车 4000L | 台班 | 0.0008 | 558.467 | 0 | 0 | 计价 | 按实计算
CLT1-1 | 机械 | 乙供 | J99-01-099 | 其他机具费 | 元 | 0.4879 | 1 | 0 | 0 | 计价 | 按实计算
CLT1-2 | 人工 | 乙供 | 9101106 | 普通工 | 工日 | 0.012 | 109 | 0 | 0 | 计价 | 按实计算
CLT1-2 | 材料 | 乙供 | C21010101 | 水 | t | 0.0135 | 6.261 | 0 | 0 | 计价 | 按实计算
CLT1-2 | 材料 | 乙供 | C99010102 | 其他材料费 | 元 | 0.0025 | 1 | 0 | 0 | 计价 | 按实计算
CLT1-2 | 机械 | 乙供 | J01-01-001 | 履带式推土机 功率 75kW | 台班 | 0.0006 | 966.571 | 0 | 0 | 计价 | 按实计算
CLT1-2 | 机械 | 乙供 | J01-01-047 | 机械式振动压路机 工作质量 15t | 台班 | 0.0042 | 1063.757 | 0 | 0 | 计价 | 按实计算
CLT1-2 | 机械 | 乙供 | J01-01-053 | 电动夯实机 夯击能量 250N·m | 台班 | 0.0031 | 29.15 | 0 | 0 | 计价 | 按实计算
CLT1-2 | 机械 | 乙供 | J04-01-041 | 洒水车 4000L | 台班 | 0.0007 | 558.467 | 0 | 0 | 计价 | 按实计算
CLT1-2 | 机械 | 乙供 | J99-01-099 | 其他机具费 | 元 | 0.1681 | 1 | 0 | 0 | 计价 | 按实计算
CLT1-3 | 人工 | 乙供 | 9101106 | 普通工 | 工日 | 0.0858 | 109 | 0 | 0 | 计价 | 按实计算
CLT1-3 | 机械 | 乙供 | J01-01-001 | 履带式推土机 功率 75kW | 台班 | 0.0012 | 966.571 | 0 | 0 | 计价 | 按实计算
CLT1-3 | 机械 | 乙供 | J01-01-023 | 轮胎式装载机 斗容量 2m³ | 台班 | 0.0013 | 855.227 | 0 | 0 | 计价 | 按实计算
CLT1-3 | 机械 | 乙供 | J01-01-035 | 履带式单斗液压挖掘机 斗容量 1m³ | 台班 | 0.0022 | 1312.074 | 0 | 0 | 计价 | 按实计算
CLT1-3 | 机械 | 乙供 | J01-01-053 | 电动夯实机 夯击能量 250N·m | 台班 | 0.0226 | 29.15 | 0 | 0 | 计价 | 按实计算
CLT1-3 | 机械 | 乙供 | J04-01-016 | 自卸汽车 12t | 台班 | 0.0139 | 962.579 | 0 | 0 | 计价 | 按实计算
CLT1-3 | 机械 | 乙供 | J99-01-099 | 其他机具费 | 元 | 0.5732 | 1 | 0 | 0 | 计价 | 按实计算
CLT1-4 | 人工 | 乙供 | 9101106 | 普通工 | 工日 | 0.0164 | 109 | 0 | 0 | 计价 | 按实计算
CLT1-4 | 机械 | 乙供 | J01-01-001 | 履带式推土机 功率 75kW | 台班 | 0.0013 | 966.571 | 0 | 0 | 计价 | 按实计算
CLT1-4 | 机械 | 乙供 | J01-01-035 | 履带式单斗液压挖掘机 斗容量 1m³ | 台班 | 0.0072 | 1312.074 | 0 | 0 | 计价 | 按实计算
CLT1-4 | 机械 | 乙供 | J04-01-014 | 自卸汽车 8t | 台班 | 0.0142 | 663.94 | 0 | 0 | 计价 | 按实计算
CLT1-4 | 机械 | 乙供 | J99-01-099 | 其他机具费 | 元 | 0.6039 | 1 | 0 | 0 | 计价 | 按实计算
CLT1-5 | 人工 | 乙供 | 9101106 | 普通工 | 工日 | 0.0044 | 109 | 0 | 0 | 计价 | 按实计算
CLT1-5 | 机械 | 乙供 | J01-01-001 | 履带式推土机 功率 75kW | 台班 | 0.0003 | 966.571 | 0 | 0 | 计价 | 按实计算
CLT1-5 | 机械 | 乙供 | J01-01-002 | 履带式推土机 功率 90kW | 台班 | 0.0041 | 1118.619 | 0 | 0 | 计价 | 按实计算
CLT1-5 | 机械 | 乙供 | J01-01-035 | 履带式单斗液压挖掘机 斗容量 1m³ | 台班 | 0.0044 | 1312.074 | 0 | 0 | 计价 | 按实计算
CLT1-5 | 机械 | 乙供 | J01-01-054 | 气腿式风动凿岩机 | 台班 | 0.0169 | 12.32 | 0 | 0 | 计价 | 按实计算
CLT1-5 | 机械 | 乙供 | J04-01-014 | 自卸汽车 8t | 台班 | 0.0174 | 663.94 | 0 | 0 | 计价 | 按实计算
CLT1-5 | 机械 | 乙供 | J99-01-099 | 其他机具费 | 元 | 0.6723 | 1 | 0 | 0 | 计价 | 按实计算
CLT1-6 | 机械 | 乙供 | J04-01-016 | 自卸汽车 12t | 台班 | 0.002 | 962.579 | 0 | 0 | 计价 | 按实计算
CLT1-6 | 机械 | 乙供 | J99-01-099 | 其他机具费 | 元 | 0.0584 | 1 | 0 | 0 | 计价 | 按实计算
CLT1-7 | 机械 | 乙供 | J04-01-016 | 自卸汽车 12t | 台班 | 0.0028 | 962.579 | 0 | 0 | 计价 | 按实计算
CLT1-7 | 机械 | 乙供 | J99-01-099 | 其他机具费 | 元 | 0.0817 | 1 | 0 | 0 | 计价 | 按实计算
CLT1-8 | 人工 | 乙供 | 9101106 | 普通工 | 工日 | 0.3082 | 109 | 0 | 0 | 计价 | 按实计算
CLT1-8 | 机械 | 乙供 | J01-01-053 | 电动夯实机 夯击能量 250N·m | 台班 | 0.0314 | 29.15 | 0 | 0 | 计价 | 按实计算
CLT1-8 | 机械 | 乙供 | J99-01-099 | 其他机具费 | 元 | 0.0275 | 1 | 0 | 0 | 计价 | 按实计算
CLT1-9 | 人工 | 乙供 | 9101106 | 普通工 | 工日 | 0.1349 | 109 | 0 | 0 | 计价 | 按实计算
CLT1-9 | 机械 | 乙供 | J01-01-053 | 电动夯实机 夯击能量 250N·m | 台班 | 0.0314 | 29.15 | 0 | 0 | 计价 | 按实计算
CLT1-9 | 机械 | 乙供 | J99-01-099 | 其他机具费 | 元 | 0.0275 | 1 | 0 | 0 | 计价 | 按实计算
CLT1-10 | 人工 | 乙供 | 9101106 | 普通工 | 工日 | 0.3403 | 109 | 0 | 0 | 计价 | 按实计算
CLT1-10 | 机械 | 乙供 | J01-01-023 | 轮胎式装载机 斗容量 2m³ | 台班 | 0.0009 | 855.227 | 0 | 0 | 计价 | 按实计算
CLT1-10 | 机械 | 乙供 | J01-01-053 | 电动夯实机 夯击能量 250N·m | 台班 | 0.0173 | 29.15 | 0 | 0 | 计价 | 按实计算
CLT1-10 | 机械 | 乙供 | J04-01-016 | 自卸汽车 12t | 台班 | 0.0039 | 962.579 | 0 | 0 | 计价 | 按实计算
CLT1-10 | 机械 | 乙供 | J99-01-099 | 其他机具费 | 元 | 0.1494 | 1 | 0 | 0 | 计价 | 按实计算
CLT1-11 | 人工 | 乙供 | 9101106 | 普通工 | 工日 | 0.4132 | 109 | 0 | 0 | 计价 | 按实计算
CLT1-11 | 机械 | 乙供 | J01-01-023 | 轮胎式装载机 斗容量 2m³ | 台班 | 0.0005 | 855.227 | 0 | 0 | 计价 | 按实计算
CLT1-11 | 机械 | 乙供 | J01-01-053 | 电动夯实机 夯击能量 250N·m | 台班 | 0.0227 | 29.15 | 0 | 0 | 计价 | 按实计算
CLT1-11 | 机械 | 乙供 | J04-01-016 | 自卸汽车 12t | 台班 | 0.0023 | 962.579 | 0 | 0 | 计价 | 按实计算
CLT1-11 | 机械 | 乙供 | J99-01-099 | 其他机具费 | 元 | 0.1004 | 1 | 0 | 0 | 计价 | 按实计算
CLT1-12 | 人工 | 乙供 | 9101106 | 普通工 | 工日 | 0.3203 | 109 | 0 | 0 | 计价 | 按实计算
CLT1-12 | 机械 | 乙供 | J01-01-023 | 轮胎式装载机 斗容量 2m³ | 台班 | 0.0007 | 855.227 | 0 | 0 | 计价 | 按实计算
CLT1-12 | 机械 | 乙供 | J01-01-053 | 电动夯实机 夯击能量 250N·m | 台班 | 0.0208 | 29.15 | 0 | 0 | 计价 | 按实计算
CLT1-12 | 机械 | 乙供 | J04-01-016 | 自卸汽车 12t | 台班 | 0.0031 | 962.579 | 0 | 0 | 计价 | 按实计算
CLT1-12 | 机械 | 乙供 | J99-01-099 | 其他机具费 | 元 | 0.1256 | 1 | 0 | 0 | 计价 | 按实计算
CLT1-13 | 人工 | 乙供 | 9101106 | 普通工 | 工日 | 0.3657 | 109 | 0 | 0 | 计价 | 按实计算
CLT1-13 | 机械 | 乙供 | J01-01-023 | 轮胎式装载机 斗容量 2m³ | 台班 | 0.0006 | 855.227 | 0 | 0 | 计价 | 按实计算
CLT1-13 | 机械 | 乙供 | J01-01-053 | 电动夯实机 夯击能量 250N·m | 台班 | 0.0212 | 29.15 | 0 | 0 | 计价 | 按实计算
CLT1-13 | 机械 | 乙供 | J04-01-016 | 自卸汽车 12t | 台班 | 0.0027 | 962.579 | 0 | 0 | 计价 | 按实计算
CLT1-13 | 机械 | 乙供 | J99-01-099 | 其他机具费 | 元 | 0.1126 | 1 | 0 | 0 | 计价 | 按实计算
CLT1-14 | 人工 | 乙供 | 9101106 | 普通工 | 工日 | 0.9689 | 109 | 0 | 0 | 计价 | 按实计算
CLT1-14 | 材料 | 乙供 | C01021600 | 工具钢 综合 | kg | 0.0033 | 5.048 | 0 | 0 | 计价 | 按实计算
CLT1-14 | 材料 | 乙供 | C19100201 | 硝铵炸药 2号 | kg | 0.0139 | 6.14 | 0 | 0 | 计价 | 按实计算
CLT1-14 | 材料 | 乙供 | C19100301 | 雷管 电雷管 | 个 | 0.032 | 0.923 | 0 | 0 | 计价 | 按实计算
CLT1-14 | 材料 | 乙供 | C19100401 | 导火索 | m | 0.066 | 0.389 | 0 | 0 | 计价 | 按实计算
CLT1-14 | 材料 | 乙供 | C99010102 | 其他材料费 | 元 | 0.0047 | 1 | 0 | 0 | 计价 | 按实计算
CLT1-14 | 机械 | 乙供 | J01-01-023 | 轮胎式装载机 斗容量 2m³ | 台班 | 0.0007 | 855.227 | 0 | 0 | 计价 | 按实计算
CLT1-14 | 机械 | 乙供 | J01-01-053 | 电动夯实机 夯击能量 250N·m | 台班 | 0.0188 | 29.15 | 0 | 0 | 计价 | 按实计算
CLT1-14 | 机械 | 乙供 | J04-01-016 | 自卸汽车 12t | 台班 | 0.0031 | 962.579 | 0 | 0 | 计价 | 按实计算
CLT1-14 | 机械 | 乙供 | J99-01-099 | 其他机具费 | 元 | 0.1239 | 1 | 0 | 0 | 计价 | 按实计算
CLT1-15 | 人工 | 乙供 | 9101106 | 普通工 | 工日 | 0.179 | 109 | 0 | 0 | 计价 | 按实计算
CLT1-16 | 人工 | 乙供 | 9101106 | 普通工 | 工日 | 0.0332 | 109 | 0 | 0 | 计价 | 按实计算
CLT1-16 | 机械 | 乙供 | J01-01-001 | 履带式推土机 功率 75kW | 台班 | 0.0016 | 966.571 | 0 | 0 | 计价 | 按实计算
CLT1-16 | 机械 | 乙供 | J01-01-002 | 履带式推土机 功率 90kW | 台班 | 0.0044 | 1118.619 | 0 | 0 | 计价 | 按实计算
CLT1-16 | 机械 | 乙供 | J01-01-035 | 履带式单斗液压挖掘机 斗容量 1m³ | 台班 | 0.0261 | 1312.074 | 0 | 0 | 计价 | 按实计算
CLT1-16 | 机械 | 乙供 | J01-01-047 | 机械式振动压路机 工作质量 15t | 台班 | 0.0075 | 1063.757 | 0 | 0 | 计价 | 按实计算
CLT1-16 | 机械 | 乙供 | J04-01-016 | 自卸汽车 12t | 台班 | 0.0163 | 962.579 | 0 | 0 | 计价 | 按实计算
CLT1-16 | 机械 | 乙供 | J04-01-041 | 洒水车 4000L | 台班 | 0.0002 | 558.467 | 0 | 0 | 计价 | 按实计算
CLT1-16 | 机械 | 乙供 | J21-01-001 | 液压锤 HM960 | 台班 | 0.0217 | 328.835 | 0 | 0 | 计价 | 按实计算
CLT1-16 | 机械 | 乙供 | J99-01-099 | 其他机具费 | 元 | 2.1499 | 1 | 0 | 0 | 计价 | 按实计算
CLT1-17 | 人工 | 乙供 | 9101106 | 普通工 | 工日 | 0.0484 | 109 | 0 | 0 | 计价 | 按实计算
CLT1-17 | 机械 | 乙供 | J01-01-001 | 履带式推土机 功率 75kW | 台班 | 0.0015 | 966.571 | 0 | 0 | 计价 | 按实计算
CLT1-17 | 机械 | 乙供 | J01-01-002 | 履带式推土机 功率 90kW | 台班 | 0.0044 | 1118.619 | 0 | 0 | 计价 | 按实计算
CLT1-17 | 机械 | 乙供 | J01-01-035 | 履带式单斗液压挖掘机 斗容量 1m³ | 台班 | 0.0392 | 1312.074 | 0 | 0 | 计价 | 按实计算
CLT1-17 | 机械 | 乙供 | J01-01-047 | 机械式振动压路机 工作质量 15t | 台班 | 0.0075 | 1063.757 | 0 | 0 | 计价 | 按实计算
CLT1-17 | 机械 | 乙供 | J04-01-016 | 自卸汽车 12t | 台班 | 0.0163 | 962.579 | 0 | 0 | 计价 | 按实计算
CLT1-17 | 机械 | 乙供 | J04-01-041 | 洒水车 4000L | 台班 | 0.0002 | 558.467 | 0 | 0 | 计价 | 按实计算
CLT1-17 | 机械 | 乙供 | J21-01-001 | 液压锤 HM960 | 台班 | 0.0348 | 328.835 | 0 | 0 | 计价 | 按实计算
CLT1-17 | 机械 | 乙供 | J99-01-099 | 其他机具费 | 元 | 2.7923 | 1 | 0 | 0 | 计价 | 按实计算
CLT1-18 | 人工 | 乙供 | 9101106 | 普通工 | 工日 | 0.1043 | 109 | 0 | 0 | 计价 | 按实计算
CLT1-18 | 机械 | 乙供 | J01-01-001 | 履带式推土机 功率 75kW | 台班 | 0.0014 | 966.571 | 0 | 0 | 计价 | 按实计算
CLT1-18 | 机械 | 乙供 | J01-01-002 | 履带式推土机 功率 90kW | 台班 | 0.002 | 1118.619 | 0 | 0 | 计价 | 按实计算
CLT1-18 | 机械 | 乙供 | J01-01-035 | 履带式单斗液压挖掘机 斗容量 1m³ | 台班 | 0.0479 | 1312.074 | 0 | 0 | 计价 | 按实计算
CLT1-18 | 机械 | 乙供 | J01-01-047 | 机械式振动压路机 工作质量 15t | 台班 | 0.0041 | 1063.757 | 0 | 0 | 计价 | 按实计算
CLT1-18 | 机械 | 乙供 | J04-01-016 | 自卸汽车 12t | 台班 | 0.0073 | 962.579 | 0 | 0 | 计价 | 按实计算
CLT1-18 | 机械 | 乙供 | J04-01-041 | 洒水车 4000L | 台班 | 0.0001 | 558.467 | 0 | 0 | 计价 | 按实计算
CLT1-18 | 机械 | 乙供 | J21-01-001 | 液压锤 HM960 | 台班 | 0.0459 | 328.835 | 0 | 0 | 计价 | 按实计算
CLT1-18 | 机械 | 乙供 | J99-01-099 | 其他机具费 | 元 | 2.7899 | 1 | 0 | 0 | 计价 | 按实计算
CLT1-19 | 人工 | 乙供 | 9101106 | 普通工 | 工日 | 0.0926 | 109 | 0 | 0 | 计价 | 按实计算
CLT1-19 | 机械 | 乙供 | J01-01-001 | 履带式推土机 功率 75kW | 台班 | 0.0013 | 966.571 | 0 | 0 | 计价 | 按实计算
CLT1-19 | 机械 | 乙供 | J01-01-002 | 履带式推土机 功率 90kW | 台班 | 0.0024 | 1118.619 | 0 | 0 | 计价 | 按实计算
CLT1-19 | 机械 | 乙供 | J01-01-035 | 履带式单斗液压挖掘机 斗容量 1m³ | 台班 | 0.0455 | 1312.074 | 0 | 0 | 计价 | 按实计算
CLT1-19 | 机械 | 乙供 | J01-01-047 | 机械式振动压路机 工作质量 15t | 台班 | 0.0034 | 1063.757 | 0 | 0 | 计价 | 按实计算
CLT1-19 | 机械 | 乙供 | J04-01-016 | 自卸汽车 12t | 台班 | 0.009 | 962.579 | 0 | 0 | 计价 | 按实计算
CLT1-19 | 机械 | 乙供 | J04-01-041 | 洒水车 4000L | 台班 | 0.0001 | 558.467 | 0 | 0 | 计价 | 按实计算
CLT1-19 | 机械 | 乙供 | J21-01-001 | 液压锤 HM960 | 台班 | 0.0431 | 328.835 | 0 | 0 | 计价 | 按实计算
CLT1-19 | 机械 | 乙供 | J99-01-099 | 其他机具费 | 元 | 2.7051 | 1 | 0 | 0 | 计价 | 按实计算
CLT1-20 | 机械 | 乙供 | J04-01-016 | 自卸汽车 12t | 台班 | 0.0031 | 962.579 | 0 | 0 | 计价 | 按实计算
CLT1-20 | 机械 | 乙供 | J99-01-099 | 其他机具费 | 元 | 0.0904 | 1 | 0 | 0 | 计价 | 按实计算
CLT1-21 | 人工 | 乙供 | 9101106 | 普通工 | 工日 | 0.0661 | 109 | 0 | 0 | 计价 | 按实计算
CLT1-21 | 材料 | 乙供 | C16011202 | 铜芯橡皮绝缘线 500VBX-2.5mm² | m | 0.76 | 2.619 | 0 | 0 | 计价 | 按实计算
CLT1-21 | 材料 | 乙供 | C16011203 | 铜芯橡皮绝缘线 500VBX-4mm² | m | 0.0361 | 3.984 | 0 | 0 | 计价 | 按实计算
CLT1-21 | 材料 | 乙供 | C18020301 | 高压橡胶水管 DN20 | m | 0.0048 | 6.487 | 0 | 0 | 计价 | 按实计算
CLT1-21 | 材料 | 乙供 | C18020401 | 高压橡胶空气管 DN20 | m | 0.0029 | 21.436 | 0 | 0 | 计价 | 按实计算
CLT1-21 | 材料 | 乙供 | C19100201 | 硝铵炸药 2号 | kg | 0.3008 | 6.14 | 0 | 0 | 计价 | 按实计算
CLT1-21 | 材料 | 乙供 | C19100301 | 雷管 电雷管 | 个 | 0.588 | 0.923 | 0 | 0 | 计价 | 按实计算
CLT1-21 | 材料 | 乙供 | C19100501 | 爆破用六角空心钢 | kg | 0.0277 | 5.5 | 0 | 0 | 计价 | 按实计算
CLT1-21 | 材料 | 乙供 | C21010101 | 水 | t | 0.0552 | 6.261 | 0 | 0 | 计价 | 按实计算
CLT1-21 | 材料 | 乙供 | C22030201 | 合金钻头 | 支 | 0.016 | 24.26 | 0 | 0 | 计价 | 按实计算
CLT1-21 | 材料 | 乙供 | C99010102 | 其他材料费 | 元 | 0.1651 | 1 | 0 | 0 | 计价 | 按实计算
CLT1-21 | 机械 | 乙供 | J01-01-001 | 履带式推土机 功率 75kW | 台班 | 0.0016 | 966.571 | 0 | 0 | 计价 | 按实计算
CLT1-21 | 机械 | 乙供 | J01-01-002 | 履带式推土机 功率 90kW | 台班 | 0.0044 | 1118.619 | 0 | 0 | 计价 | 按实计算
CLT1-21 | 机械 | 乙供 | J01-01-035 | 履带式单斗液压挖掘机 斗容量 1m³ | 台班 | 0.0044 | 1312.074 | 0 | 0 | 计价 | 按实计算
CLT1-21 | 机械 | 乙供 | J01-01-047 | 机械式振动压路机 工作质量 15t | 台班 | 0.0075 | 1063.757 | 0 | 0 | 计价 | 按实计算
CLT1-21 | 机械 | 乙供 | J01-01-054 | 气腿式风动凿岩机 | 台班 | 0.0264 | 12.32 | 0 | 0 | 计价 | 按实计算
CLT1-21 | 机械 | 乙供 | J01-01-068 | 液压锻钎机 功率 11kW | 台班 | 0.0009 | 99.025 | 0 | 0 | 计价 | 按实计算
CLT1-21 | 机械 | 乙供 | J01-01-069 | 磨钎机 | 台班 | 0.0034 | 514.792 | 0 | 0 | 计价 | 按实计算
CLT1-21 | 机械 | 乙供 | J04-01-016 | 自卸汽车 12t | 台班 | 0.0163 | 962.579 | 0 | 0 | 计价 | 按实计算
CLT1-21 | 机械 | 乙供 | J04-01-041 | 洒水车 4000L | 台班 | 0.0002 | 558.467 | 0 | 0 | 计价 | 按实计算
CLT1-21 | 机械 | 乙供 | J11-01-020 | 电动空气压缩机 排气量 10m³/min | 台班 | 0.0127 | 424.96 | 0 | 0 | 计价 | 按实计算
CLT1-21 | 机械 | 乙供 | J99-01-099 | 其他机具费 | 元 | 1.3083 | 1 | 0 | 0 | 计价 | 按实计算
CLT1-22 | 人工 | 乙供 | 9101106 | 普通工 | 工日 | 0.0845 | 109 | 0 | 0 | 计价 | 按实计算
CLT1-22 | 材料 | 乙供 | C16011202 | 铜芯橡皮绝缘线 500VBX-2.5mm² | m | 0.8516 | 2.619 | 0 | 0 | 计价 | 按实计算
CLT1-22 | 材料 | 乙供 | C16011203 | 铜芯橡皮绝缘线 500VBX-4mm² | m | 0.0372 | 3.984 | 0 | 0 | 计价 | 按实计算
CLT1-22 | 材料 | 乙供 | C18020301 | 高压橡胶水管 DN20 | m | 0.0092 | 6.487 | 0 | 0 | 计价 | 按实计算
CLT1-22 | 材料 | 乙供 | C18020401 | 高压橡胶空气管 DN20 | m | 0.0056 | 21.436 | 0 | 0 | 计价 | 按实计算
CLT1-22 | 材料 | 乙供 | C19100201 | 硝铵炸药 2号 | kg | 0.415 | 6.14 | 0 | 0 | 计价 | 按实计算
CLT1-22 | 材料 | 乙供 | C19100301 | 雷管 电雷管 | 个 | 0.75 | 0.923 | 0 | 0 | 计价 | 按实计算
CLT1-22 | 材料 | 乙供 | C19100501 | 爆破用六角空心钢 | kg | 0.0465 | 5.5 | 0 | 0 | 计价 | 按实计算
CLT1-22 | 材料 | 乙供 | C21010101 | 水 | t | 0.1093 | 6.261 | 0 | 0 | 计价 | 按实计算
CLT1-22 | 材料 | 乙供 | C22030201 | 合金钻头 | 支 | 0.03 | 24.26 | 0 | 0 | 计价 | 按实计算
CLT1-22 | 材料 | 乙供 | C99010102 | 其他材料费 | 元 | 0.224 | 1 | 0 | 0 | 计价 | 按实计算
CLT1-22 | 机械 | 乙供 | J01-01-001 | 履带式推土机 功率 75kW | 台班 | 0.0015 | 966.571 | 0 | 0 | 计价 | 按实计算
CLT1-22 | 机械 | 乙供 | J01-01-002 | 履带式推土机 功率 90kW | 台班 | 0.0044 | 1118.619 | 0 | 0 | 计价 | 按实计算
CLT1-22 | 机械 | 乙供 | J01-01-035 | 履带式单斗液压挖掘机 斗容量 1m³ | 台班 | 0.0044 | 1312.074 | 0 | 0 | 计价 | 按实计算
CLT1-22 | 机械 | 乙供 | J01-01-047 | 机械式振动压路机 工作质量 15t | 台班 | 0.0075 | 1063.757 | 0 | 0 | 计价 | 按实计算
CLT1-22 | 机械 | 乙供 | J01-01-054 | 气腿式风动凿岩机 | 台班 | 0.0511 | 12.32 | 0 | 0 | 计价 | 按实计算
CLT1-22 | 机械 | 乙供 | J01-01-068 | 液压锻钎机 功率 11kW | 台班 | 0.0014 | 99.025 | 0 | 0 | 计价 | 按实计算
CLT1-22 | 机械 | 乙供 | J01-01-069 | 磨钎机 | 台班 | 0.0057 | 514.792 | 0 | 0 | 计价 | 按实计算
CLT1-22 | 机械 | 乙供 | J04-01-016 | 自卸汽车 12t | 台班 | 0.0163 | 962.579 | 0 | 0 | 计价 | 按实计算
CLT1-22 | 机械 | 乙供 | J04-01-041 | 洒水车 4000L | 台班 | 0.0002 | 558.467 | 0 | 0 | 计价 | 按实计算
CLT1-22 | 机械 | 乙供 | J11-01-020 | 电动空气压缩机 排气量 10m³/min | 台班 | 0.0251 | 424.96 | 0 | 0 | 计价 | 按实计算
CLT1-22 | 机械 | 乙供 | J99-01-099 | 其他机具费 | 元 | 1.5083 | 1 | 0 | 0 | 计价 | 按实计算
CLT1-23 | 人工 | 乙供 | 9101106 | 普通工 | 工日 | 0.2423 | 109 | 0 | 0 | 计价 | 按实计算
CLT1-23 | 材料 | 乙供 | C16011202 | 铜芯橡皮绝缘线 500VBX-2.5mm² | m | 1.1972 | 2.619 | 0 | 0 | 计价 | 按实计算
CLT1-23 | 材料 | 乙供 | C16011203 | 铜芯橡皮绝缘线 500VBX-4mm² | m | 0.0677 | 3.984 | 0 | 0 | 计价 | 按实计算
CLT1-23 | 材料 | 乙供 | C18020301 | 高压橡胶水管 DN20 | m | 0.0199 | 6.487 | 0 | 0 | 计价 | 按实计算
CLT1-23 | 材料 | 乙供 | C18020401 | 高压橡胶空气管 DN20 | m | 0.0121 | 21.436 | 0 | 0 | 计价 | 按实计算
CLT1-23 | 材料 | 乙供 | C19100201 | 硝铵炸药 2号 | kg | 1.2303 | 6.14 | 0 | 0 | 计价 | 按实计算
CLT1-23 | 材料 | 乙供 | C19100301 | 雷管 电雷管 | 个 | 2.61 | 0.923 | 0 | 0 | 计价 | 按实计算
CLT1-23 | 材料 | 乙供 | C19100501 | 爆破用六角空心钢 | kg | 0.1202 | 5.5 | 0 | 0 | 计价 | 按实计算
CLT1-23 | 材料 | 乙供 | C21010101 | 水 | t | 0.2361 | 6.261 | 0 | 0 | 计价 | 按实计算
CLT1-23 | 材料 | 乙供 | C22030201 | 合金钻头 | 支 | 0.082 | 24.26 | 0 | 0 | 计价 | 按实计算
CLT1-23 | 材料 | 乙供 | C99010102 | 其他材料费 | 元 | 0.5366 | 1 | 0 | 0 | 计价 | 按实计算
CLT1-23 | 机械 | 乙供 | J01-01-001 | 履带式推土机 功率 75kW | 台班 | 0.0014 | 966.571 | 0 | 0 | 计价 | 按实计算
CLT1-23 | 机械 | 乙供 | J01-01-002 | 履带式推土机 功率 90kW | 台班 | 0.002 | 1118.619 | 0 | 0 | 计价 | 按实计算
CLT1-23 | 机械 | 乙供 | J01-01-035 | 履带式单斗液压挖掘机 斗容量 1m³ | 台班 | 0.002 | 1312.074 | 0 | 0 | 计价 | 按实计算
CLT1-23 | 机械 | 乙供 | J01-01-047 | 机械式振动压路机 工作质量 15t | 台班 | 0.0041 | 1063.757 | 0 | 0 | 计价 | 按实计算
CLT1-23 | 机械 | 乙供 | J01-01-054 | 气腿式风动凿岩机 | 台班 | 0.0963 | 12.32 | 0 | 0 | 计价 | 按实计算
CLT1-23 | 机械 | 乙供 | J01-01-068 | 液压锻钎机 功率 11kW | 台班 | 0.0031 | 99.025 | 0 | 0 | 计价 | 按实计算
CLT1-23 | 机械 | 乙供 | J01-01-069 | 磨钎机 | 台班 | 0.0122 | 514.792 | 0 | 0 | 计价 | 按实计算
CLT1-23 | 机械 | 乙供 | J04-01-016 | 自卸汽车 12t | 台班 | 0.0073 | 962.579 | 0 | 0 | 计价 | 按实计算
CLT1-23 | 机械 | 乙供 | J04-01-041 | 洒水车 4000L | 台班 | 0.0001 | 558.467 | 0 | 0 | 计价 | 按实计算
CLT1-23 | 机械 | 乙供 | J11-01-020 | 电动空气压缩机 排气量 10m³/min | 台班 | 0.0468 | 424.96 | 0 | 0 | 计价 | 按实计算
CLT1-23 | 机械 | 乙供 | J99-01-099 | 其他机具费 | 元 | 1.3619 | 1 | 0 | 0 | 计价 | 按实计算
CLT1-24 | 人工 | 乙供 | 9101106 | 普通工 | 工日 | 0.1975 | 109 | 0 | 0 | 计价 | 按实计算
CLT1-24 | 材料 | 乙供 | C16011202 | 铜芯橡皮绝缘线 500VBX-2.5mm² | m | 0.5441 | 2.619 | 0 | 0 | 计价 | 按实计算
CLT1-24 | 材料 | 乙供 | C16011203 | 铜芯橡皮绝缘线 500VBX-4mm² | m | 0.0403 | 3.984 | 0 | 0 | 计价 | 按实计算
CLT1-24 | 材料 | 乙供 | C18020301 | 高压橡胶水管 DN20 | m | 0.0109 | 6.487 | 0 | 0 | 计价 | 按实计算
CLT1-24 | 材料 | 乙供 | C18020401 | 高压橡胶空气管 DN20 | m | 0.0062 | 21.436 | 0 | 0 | 计价 | 按实计算
CLT1-24 | 材料 | 乙供 | C19100201 | 硝铵炸药 2号 | kg | 0.7536 | 6.14 | 0 | 0 | 计价 | 按实计算
CLT1-24 | 材料 | 乙供 | C19100301 | 雷管 电雷管 | 个 | 2.27 | 0.923 | 0 | 0 | 计价 | 按实计算
CLT1-24 | 材料 | 乙供 | C19100501 | 爆破用六角空心钢 | kg | 0.0729 | 5.5 | 0 | 0 | 计价 | 按实计算
CLT1-24 | 材料 | 乙供 | C21010101 | 水 | t | 0.1296 | 6.261 | 0 | 0 | 计价 | 按实计算
CLT1-24 | 材料 | 乙供 | C22030201 | 合金钻头 | 支 | 0.046 | 24.26 | 0 | 0 | 计价 | 按实计算
CLT1-24 | 材料 | 乙供 | C99010102 | 其他材料费 | 元 | 0.3252 | 1 | 0 | 0 | 计价 | 按实计算
CLT1-24 | 机械 | 乙供 | J01-01-001 | 履带式推土机 功率 75kW | 台班 | 0.0013 | 966.571 | 0 | 0 | 计价 | 按实计算
CLT1-24 | 机械 | 乙供 | J01-01-002 | 履带式推土机 功率 90kW | 台班 | 0.0024 | 1118.619 | 0 | 0 | 计价 | 按实计算
CLT1-24 | 机械 | 乙供 | J01-01-035 | 履带式单斗液压挖掘机 斗容量 1m³ | 台班 | 0.0024 | 1312.074 | 0 | 0 | 计价 | 按实计算
CLT1-24 | 机械 | 乙供 | J01-01-047 | 机械式振动压路机 工作质量 15t | 台班 | 0.0034 | 1063.757 | 0 | 0 | 计价 | 按实计算
CLT1-24 | 机械 | 乙供 | J01-01-054 | 气腿式风动凿岩机 | 台班 | 0.073 | 12.32 | 0 | 0 | 计价 | 按实计算
CLT1-24 | 机械 | 乙供 | J01-01-068 | 液压锻钎机 功率 11kW | 台班 | 0.0024 | 99.025 | 0 | 0 | 计价 | 按实计算
CLT1-24 | 机械 | 乙供 | J01-01-069 | 磨钎机 | 台班 | 0.0093 | 514.792 | 0 | 0 | 计价 | 按实计算
CLT1-24 | 机械 | 乙供 | J04-01-016 | 自卸汽车 12t | 台班 | 0.009 | 962.579 | 0 | 0 | 计价 | 按实计算
CLT1-24 | 机械 | 乙供 | J04-01-041 | 洒水车 4000L | 台班 | 0.0001 | 558.467 | 0 | 0 | 计价 | 按实计算
CLT1-24 | 机械 | 乙供 | J11-01-020 | 电动空气压缩机 排气量 10m³/min | 台班 | 0.0355 | 424.96 | 0 | 0 | 计价 | 按实计算
CLT1-24 | 机械 | 乙供 | J99-01-099 | 其他机具费 | 元 | 1.2118 | 1 | 0 | 0 | 计价 | 按实计算
CLT2-1 | 人工 | 乙供 | 9101106 | 普通工 | 工日 | 0.5764 | 109 | 0 | 0 | 计价 | 按实计算
CLT2-1 | 人工 | 乙供 | 9101107 | 建筑技术工 | 工日 | 0.5882 | 151 | 0 | 0 | 计价 | 按实计算
CLT2-1 | 材料 | 乙供 | C01020701 | 铁件 钢筋 | kg | 0.22 | 4.563 | 0 | 0 | 计价 | 按实计算
CLT2-1 | 材料 | 乙供 | C01020702 | 铁件 型钢 | kg | 0.88 | 4.651 | 0 | 0 | 计价 | 按实计算
CLT2-1 | 材料 | 乙供 | C01020712 | 圆钢 φ10以下 | kg | 2.1012 | 4.576 | 0 | 0 | 计价 | 按实计算
CLT2-1 | 材料 | 乙供 | C01020713 | 圆钢 φ10以上 | kg | 11.2455 | 4.576 | 0 | 0 | 计价 | 按实计算
CLT2-1 | 材料 | 乙供 | C09020114 | 水泥砂浆 M5 | m³ | 0.2006 | 240.56 | 0 | 0 | 计价 | 按实计算
CLT2-1 | 材料 | 乙供 | C09020601 | 防水砂浆 | m³ | 0.0102 | 387.044 | 0 | 0 | 计价 | 按实计算
CLT2-1 | 材料 | 乙供 | C09032032 | 现浇混凝土 C15-40 集中搅拌 | m³ | 0.1506 | 288.53 | 0 | 0 | 计价 | 按实计算
CLT2-1 | 材料 | 乙供 | C09032034 | 现浇混凝土 C25-40 集中搅拌 | m³ | 0.1514 | 318.8 | 0 | 0 | 计价 | 按实计算
CLT2-1 | 材料 | 乙供 | C09041201 | 隔离剂 | kg | 0.0621 | 2.168 | 0 | 0 | 计价 | 按实计算
CLT2-1 | 材料 | 乙供 | C10060201 | 灰土 2:8 | m³ | 0.0579 | 56 | 0 | 0 | 计价 | 按实计算
CLT2-1 | 材料 | 乙供 | C10070101 | 标准砖 240×115×53 | 千块 | 0.4454 | 409.05 | 0 | 0 | 计价 | 按实计算
CLT2-1 | 材料 | 乙供 | C10080102 | 石油沥青 30号 | kg | 0.306 | 4.051 | 0 | 0 | 计价 | 按实计算
CLT2-1 | 材料 | 乙供 | C12010100 | 电焊条 J422 综合 | kg | 0.0577 | 5.771 | 0 | 0 | 计价 | 按实计算
CLT2-1 | 材料 | 乙供 | C13050101 | 圆钉 | kg | 0.1096 | 6.53 | 0 | 0 | 计价 | 按实计算
CLT2-1 | 材料 | 乙供 | C14010100 | 镀锌铁丝 | kg | 0.0834 | 5.9 | 0 | 0 | 计价 | 按实计算
CLT2-1 | 材料 | 乙供 | C18040802 | 聚氯乙烯塑料薄膜 0.5mm | m² | 0.3514 | 0.79 | 0 | 0 | 计价 | 按实计算
CLT2-1 | 材料 | 乙供 | C19110101 | 氧气 | m³ | 0.0064 | 4.848 | 0 | 0 | 计价 | 按实计算
CLT2-1 | 材料 | 乙供 | C19110201 | 乙炔气 | m³ | 0.0028 | 14.35 | 0 | 0 | 计价 | 按实计算
CLT2-1 | 材料 | 乙供 | C20010101 | 防锈漆 | kg | 0.0022 | 11.54 | 0 | 0 | 计价 | 按实计算
CLT2-1 | 材料 | 乙供 | C21010101 | 水 | t | 0.2166 | 6.261 | 0 | 0 | 计价 | 按实计算
CLT2-1 | 材料 | 乙供 | C22010401 | 通用钢模板 | kg | 0.9787 | 5.542 | 0 | 0 | 计价 | 按实计算
CLT2-1 | 材料 | 乙供 | C22010432 | 木模板 | m³ | 0.0128 | 1640.75 | 0 | 0 | 计价 | 按实计算
CLT2-1 | 材料 | 乙供 | C22040511 | 麻丝 | kg | 0.0819 | 6.764 | 0 | 0 | 计价 | 按实计算
CLT2-1 | 材料 | 乙供 | C22040821 | 木柴 | kg | 0.083 | 0.593 | 0 | 0 | 计价 | 按实计算
CLT2-1 | 材料 | 乙供 | C99010102 | 其他材料费 | 元 | 12.816 | 1 | 0 | 0 | 计价 | 按实计算
CLT2-1 | 机械 | 乙供 | J01-01-053 | 电动夯实机 夯击能量 250N·m | 台班 | 0.0053 | 29.15 | 0 | 0 | 计价 | 按实计算
CLT2-1 | 机械 | 乙供 | J03-01-033 | 汽车式起重机 起重量 5t | 台班 | 0.0017 | 737.01 | 0 | 0 | 计价 | 按实计算
CLT2-1 | 机械 | 乙供 | J03-01-034 | 汽车式起重机 起重量 8t | 台班 | 0.0003 | 840.061 | 0 | 0 | 计价 | 按实计算
CLT2-1 | 机械 | 乙供 | J04-01-002 | 载重汽车 5t | 台班 | 0.0029 | 483.558 | 0 | 0 | 计价 | 按实计算
CLT2-1 | 机械 | 乙供 | J04-01-003 | 载重汽车 6t | 台班 | 0.0057 | 500.486 | 0 | 0 | 计价 | 按实计算
CLT2-1 | 机械 | 乙供 | J05-01-001 | 电动单筒快速卷扬机 10kN | 台班 | 0.0022 | 238.223 | 0 | 0 | 计价 | 按实计算
CLT2-1 | 机械 | 乙供 | J05-01-010 | 电动单筒慢速卷扬机 50kN | 台班 | 0.0006 | 252.33 | 0 | 0 | 计价 | 按实计算
CLT2-1 | 机械 | 乙供 | J05-01-034 | 卷扬机架(单笼5t以内) 架高 40m以内 | 台班 | 0.0022 | 19.9 | 0 | 0 | 计价 | 按实计算
CLT2-1 | 机械 | 乙供 | J06-01-052 | 混凝土振捣器(插入式) | 台班 | 0.017 | 13.882 | 0 | 0 | 计价 | 按实计算
CLT2-1 | 机械 | 乙供 | J06-01-053 | 混凝土振捣器(平台式) | 台班 | 0.0098 | 19.602 | 0 | 0 | 计价 | 按实计算
CLT2-1 | 机械 | 乙供 | J08-01-003 | 钢筋切断机 直径 φ40 | 台班 | 0.0012 | 44.041 | 0 | 0 | 计价 | 按实计算
CLT2-1 | 机械 | 乙供 | J08-01-006 | 钢筋弯曲机 直径 φ40 | 台班 | 0.0031 | 27.798 | 0 | 0 | 计价 | 按实计算
CLT2-1 | 机械 | 乙供 | J08-01-024 | 木工圆锯机 直径 φ500 | 台班 | 0.0139 | 29.482 | 0 | 0 | 计价 | 按实计算
CLT2-1 | 机械 | 乙供 | J08-01-058 | 摇臂钻床 钻孔直径 φ50 | 台班 | 0.0001 | 29.779 | 0 | 0 | 计价 | 按实计算
CLT2-1 | 机械 | 乙供 | J10-01-001 | 交流弧焊机 容量 21kVA | 台班 | 0.0116 | 67.78 | 0 | 0 | 计价 | 按实计算
CLT2-1 | 机械 | 乙供 | J10-01-010 | 对焊机 容量 150kVA | 台班 | 0.0012 | 132.988 | 0 | 0 | 计价 | 按实计算
CLT2-1 | 机械 | 乙供 | J99-01-099 | 其他机具费 | 元 | 0.2564 | 1 | 0 | 0 | 计价 | 按实计算
CLT2-2 | 人工 | 乙供 | 9101106 | 普通工 | 工日 | 0.4245 | 109 | 0 | 0 | 计价 | 按实计算
CLT2-2 | 人工 | 乙供 | 9101107 | 建筑技术工 | 工日 | 0.4581 | 151 | 0 | 0 | 计价 | 按实计算
CLT2-2 | 材料 | 乙供 | C01020701 | 铁件 钢筋 | kg | 0.22 | 4.563 | 0 | 0 | 计价 | 按实计算
CLT2-2 | 材料 | 乙供 | C01020702 | 铁件 型钢 | kg | 0.88 | 4.651 | 0 | 0 | 计价 | 按实计算
CLT2-2 | 材料 | 乙供 | C01020712 | 圆钢 φ10以下 | kg | 1.428 | 4.576 | 0 | 0 | 计价 | 按实计算
CLT2-2 | 材料 | 乙供 | C01020713 | 圆钢 φ10以上 | kg | 6.18 | 4.576 | 0 | 0 | 计价 | 按实计算
CLT2-2 | 材料 | 乙供 | C09020114 | 水泥砂浆 M5 | m³ | 0.3537 | 240.56 | 0 | 0 | 计价 | 按实计算
CLT2-2 | 材料 | 乙供 | C09020601 | 防水砂浆 | m³ | 0.0102 | 387.044 | 0 | 0 | 计价 | 按实计算
CLT2-2 | 材料 | 乙供 | C09032032 | 现浇混凝土 C15-40 集中搅拌 | m³ | 0.0502 | 288.53 | 0 | 0 | 计价 | 按实计算
CLT2-2 | 材料 | 乙供 | C09032034 | 现浇混凝土 C25-40 集中搅拌 | m³ | 0.1009 | 318.8 | 0 | 0 | 计价 | 按实计算
CLT2-2 | 材料 | 乙供 | C09041201 | 隔离剂 | kg | 0.0336 | 2.168 | 0 | 0 | 计价 | 按实计算
CLT2-2 | 材料 | 乙供 | C10020301 | 毛石 70~190 | m³ | 1.0098 | 85.906 | 0 | 0 | 计价 | 按实计算
CLT2-2 | 材料 | 乙供 | C10080102 | 石油沥青 30号 | kg | 0.408 | 4.051 | 0 | 0 | 计价 | 按实计算
CLT2-2 | 材料 | 乙供 | C12010100 | 电焊条 J422 综合 | kg | 0.053 | 5.771 | 0 | 0 | 计价 | 按实计算
CLT2-2 | 材料 | 乙供 | C13050101 | 圆钉 | kg | 0.0486 | 6.53 | 0 | 0 | 计价 | 按实计算
CLT2-2 | 材料 | 乙供 | C14010100 | 镀锌铁丝 | kg | 0.0504 | 5.9 | 0 | 0 | 计价 | 按实计算
CLT2-2 | 材料 | 乙供 | C18040802 | 聚氯乙烯塑料薄膜 0.5mm | m² | 0.2439 | 0.79 | 0 | 0 | 计价 | 按实计算
CLT2-2 | 材料 | 乙供 | C19110101 | 氧气 | m³ | 0.0064 | 4.848 | 0 | 0 | 计价 | 按实计算
CLT2-2 | 材料 | 乙供 | C19110201 | 乙炔气 | m³ | 0.0028 | 14.35 | 0 | 0 | 计价 | 按实计算
CLT2-2 | 材料 | 乙供 | C20010101 | 防锈漆 | kg | 0.0022 | 11.54 | 0 | 0 | 计价 | 按实计算
CLT2-2 | 材料 | 乙供 | C21010101 | 水 | t | 0.1372 | 6.261 | 0 | 0 | 计价 | 按实计算
CLT2-2 | 材料 | 乙供 | C22010401 | 通用钢模板 | kg | 0.6407 | 5.542 | 0 | 0 | 计价 | 按实计算
CLT2-2 | 材料 | 乙供 | C22010432 | 木模板 | m³ | 0.0075 | 1640.75 | 0 | 0 | 计价 | 按实计算
CLT2-2 | 材料 | 乙供 | C22040511 | 麻丝 | kg | 0.1092 | 6.764 | 0 | 0 | 计价 | 按实计算
CLT2-2 | 材料 | 乙供 | C22040821 | 木柴 | kg | 0.1107 | 0.593 | 0 | 0 | 计价 | 按实计算
CLT2-2 | 材料 | 乙供 | C99010102 | 其他材料费 | 元 | 8.4862 | 1 | 0 | 0 | 计价 | 按实计算
CLT2-2 | 机械 | 乙供 | J01-01-053 | 电动夯实机 夯击能量 250N·m | 台班 | 0.0062 | 29.15 | 0 | 0 | 计价 | 按实计算
CLT2-2 | 机械 | 乙供 | J03-01-033 | 汽车式起重机 起重量 5t | 台班 | 0.0011 | 737.01 | 0 | 0 | 计价 | 按实计算
CLT2-2 | 机械 | 乙供 | J03-01-034 | 汽车式起重机 起重量 8t | 台班 | 0.0002 | 840.061 | 0 | 0 | 计价 | 按实计算
CLT2-2 | 机械 | 乙供 | J03-01-073 | 塔式起重机 起重力矩 200kN·m | 台班 | 0.0004 | 1429.467 | 0 | 0 | 计价 | 按实计算
CLT2-2 | 机械 | 乙供 | J04-01-002 | 载重汽车 5t | 台班 | 0.0019 | 483.558 | 0 | 0 | 计价 | 按实计算
CLT2-2 | 机械 | 乙供 | J04-01-003 | 载重汽车 6t | 台班 | 0.0033 | 500.486 | 0 | 0 | 计价 | 按实计算
CLT2-2 | 机械 | 乙供 | J05-01-001 | 电动单筒快速卷扬机 10kN | 台班 | 0.0021 | 238.223 | 0 | 0 | 计价 | 按实计算
CLT2-2 | 机械 | 乙供 | J05-01-010 | 电动单筒慢速卷扬机 50kN | 台班 | 0.0004 | 252.33 | 0 | 0 | 计价 | 按实计算
CLT2-2 | 机械 | 乙供 | J05-01-034 | 卷扬机架(单笼5t以内) 架高 40m以内 | 台班 | 0.0021 | 19.9 | 0 | 0 | 计价 | 按实计算
CLT2-2 | 机械 | 乙供 | J06-01-052 | 混凝土振捣器(插入式) | 台班 | 0.0113 | 13.882 | 0 | 0 | 计价 | 按实计算
CLT2-2 | 机械 | 乙供 | J06-01-053 | 混凝土振捣器(平台式) | 台班 | 0.0033 | 19.602 | 0 | 0 | 计价 | 按实计算
CLT2-2 | 机械 | 乙供 | J08-01-003 | 钢筋切断机 直径 φ40 | 台班 | 0.0007 | 44.041 | 0 | 0 | 计价 | 按实计算
CLT2-2 | 机械 | 乙供 | J08-01-006 | 钢筋弯曲机 直径 φ40 | 台班 | 0.0019 | 27.798 | 0 | 0 | 计价 | 按实计算
CLT2-2 | 机械 | 乙供 | J08-01-024 | 木工圆锯机 直径 φ500 | 台班 | 0.008 | 29.482 | 0 | 0 | 计价 | 按实计算
CLT2-2 | 机械 | 乙供 | J08-01-058 | 摇臂钻床 钻孔直径 φ50 | 台班 | 0.0001 | 29.779 | 0 | 0 | 计价 | 按实计算
CLT2-2 | 机械 | 乙供 | J10-01-001 | 交流弧焊机 容量 21kVA | 台班 | 0.0103 | 67.78 | 0 | 0 | 计价 | 按实计算
CLT2-2 | 机械 | 乙供 | J10-01-010 | 对焊机 容量 150kVA | 台班 | 0.0007 | 132.988 | 0 | 0 | 计价 | 按实计算
CLT2-2 | 机械 | 乙供 | J99-01-099 | 其他机具费 | 元 | 0.19 | 1 | 0 | 0 | 计价 | 按实计算
CLT2-3 | 人工 | 乙供 | 9101106 | 普通工 | 工日 | 0.5816 | 109 | 0 | 0 | 计价 | 按实计算
CLT2-3 | 人工 | 乙供 | 9101107 | 建筑技术工 | 工日 | 0.2684 | 151 | 0 | 0 | 计价 | 按实计算
CLT2-3 | 材料 | 乙供 | C01020701 | 铁件 钢筋 | kg | 0.22 | 4.563 | 0 | 0 | 计价 | 按实计算
CLT2-3 | 材料 | 乙供 | C01020702 | 铁件 型钢 | kg | 0.88 | 4.651 | 0 | 0 | 计价 | 按实计算
CLT2-3 | 材料 | 乙供 | C01020712 | 圆钢 φ10以下 | kg | 1.632 | 4.576 | 0 | 0 | 计价 | 按实计算
CLT2-3 | 材料 | 乙供 | C01020713 | 圆钢 φ10以上 | kg | 7.931 | 4.576 | 0 | 0 | 计价 | 按实计算
CLT2-3 | 材料 | 乙供 | C09032032 | 现浇混凝土 C15-40 集中搅拌 | m³ | 0.8308 | 288.53 | 0 | 0 | 计价 | 按实计算
CLT2-3 | 材料 | 乙供 | C09032034 | 现浇混凝土 C25-40 集中搅拌 | m³ | 0.1009 | 318.8 | 0 | 0 | 计价 | 按实计算
CLT2-3 | 材料 | 乙供 | C09041201 | 隔离剂 | kg | 0.2188 | 2.168 | 0 | 0 | 计价 | 按实计算
CLT2-3 | 材料 | 乙供 | C10020301 | 毛石 70~190 | m³ | 0.2475 | 85.906 | 0 | 0 | 计价 | 按实计算
CLT2-3 | 材料 | 乙供 | C10080102 | 石油沥青 30号 | kg | 0.306 | 4.051 | 0 | 0 | 计价 | 按实计算
CLT2-3 | 材料 | 乙供 | C12010100 | 电焊条 J422 综合 | kg | 0.0546 | 5.771 | 0 | 0 | 计价 | 按实计算
CLT2-3 | 材料 | 乙供 | C13011603 | 对拉螺栓 M16 | kg | 0.364 | 7.112 | 0 | 0 | 计价 | 按实计算
CLT2-3 | 材料 | 乙供 | C13050101 | 圆钉 | kg | 0.2451 | 6.53 | 0 | 0 | 计价 | 按实计算
CLT2-3 | 材料 | 乙供 | C14010100 | 镀锌铁丝 | kg | 0.0556 | 5.9 | 0 | 0 | 计价 | 按实计算
CLT2-3 | 材料 | 乙供 | C18040802 | 聚氯乙烯塑料薄膜 0.5mm | m² | 1.3978 | 0.79 | 0 | 0 | 计价 | 按实计算
CLT2-3 | 材料 | 乙供 | C19110101 | 氧气 | m³ | 0.0064 | 4.848 | 0 | 0 | 计价 | 按实计算
CLT2-3 | 材料 | 乙供 | C19110201 | 乙炔气 | m³ | 0.0028 | 14.35 | 0 | 0 | 计价 | 按实计算
CLT2-3 | 材料 | 乙供 | C20010101 | 防锈漆 | kg | 0.0022 | 11.54 | 0 | 0 | 计价 | 按实计算
CLT2-3 | 材料 | 乙供 | C21010101 | 水 | t | 0.3339 | 6.261 | 0 | 0 | 计价 | 按实计算
CLT2-3 | 材料 | 乙供 | C22010401 | 通用钢模板 | kg | 2.4243 | 5.542 | 0 | 0 | 计价 | 按实计算
CLT2-3 | 材料 | 乙供 | C22010432 | 木模板 | m³ | 0.0203 | 1640.75 | 0 | 0 | 计价 | 按实计算
CLT2-3 | 材料 | 乙供 | C22040511 | 麻丝 | kg | 0.0819 | 6.764 | 0 | 0 | 计价 | 按实计算
CLT2-3 | 材料 | 乙供 | C22040821 | 木柴 | kg | 0.083 | 0.593 | 0 | 0 | 计价 | 按实计算
CLT2-3 | 材料 | 乙供 | C99010102 | 其他材料费 | 元 | 11.9748 | 1 | 0 | 0 | 计价 | 按实计算
CLT2-3 | 机械 | 乙供 | J01-01-053 | 电动夯实机 夯击能量 250N·m | 台班 | 0.0062 | 29.15 | 0 | 0 | 计价 | 按实计算
CLT2-3 | 机械 | 乙供 | J03-01-033 | 汽车式起重机 起重量 5t | 台班 | 0.0029 | 737.01 | 0 | 0 | 计价 | 按实计算
CLT2-3 | 机械 | 乙供 | J03-01-034 | 汽车式起重机 起重量 8t | 台班 | 0.0002 | 840.061 | 0 | 0 | 计价 | 按实计算
CLT2-3 | 机械 | 乙供 | J03-01-073 | 塔式起重机 起重力矩 200kN·m | 台班 | 0.0004 | 1429.467 | 0 | 0 | 计价 | 按实计算
CLT2-3 | 机械 | 乙供 | J04-01-002 | 载重汽车 5t | 台班 | 0.0074 | 483.558 | 0 | 0 | 计价 | 按实计算
CLT2-3 | 机械 | 乙供 | J04-01-003 | 载重汽车 6t | 台班 | 0.0042 | 500.486 | 0 | 0 | 计价 | 按实计算
CLT2-3 | 机械 | 乙供 | J05-01-001 | 电动单筒快速卷扬机 10kN | 台班 | 0.0021 | 238.223 | 0 | 0 | 计价 | 按实计算
CLT2-3 | 机械 | 乙供 | J05-01-010 | 电动单筒慢速卷扬机 50kN | 台班 | 0.0005 | 252.33 | 0 | 0 | 计价 | 按实计算
CLT2-3 | 机械 | 乙供 | J05-01-034 | 卷扬机架(单笼5t以内) 架高 40m以内 | 台班 | 0.0021 | 19.9 | 0 | 0 | 计价 | 按实计算
CLT2-3 | 机械 | 乙供 | J06-01-052 | 混凝土振捣器(插入式) | 台班 | 0.0714 | 13.882 | 0 | 0 | 计价 | 按实计算
CLT2-3 | 机械 | 乙供 | J06-01-053 | 混凝土振捣器(平台式) | 台班 | 0.0033 | 19.602 | 0 | 0 | 计价 | 按实计算
CLT2-3 | 机械 | 乙供 | J08-01-003 | 钢筋切断机 直径 φ40 | 台班 | 0.0009 | 44.041 | 0 | 0 | 计价 | 按实计算
CLT2-3 | 机械 | 乙供 | J08-01-006 | 钢筋弯曲机 直径 φ40 | 台班 | 0.0024 | 27.798 | 0 | 0 | 计价 | 按实计算
CLT2-3 | 机械 | 乙供 | J08-01-024 | 木工圆锯机 直径 φ500 | 台班 | 0.008 | 29.482 | 0 | 0 | 计价 | 按实计算
CLT2-3 | 机械 | 乙供 | J08-01-058 | 摇臂钻床 钻孔直径 φ50 | 台班 | 0.0001 | 29.779 | 0 | 0 | 计价 | 按实计算
CLT2-3 | 机械 | 乙供 | J10-01-001 | 交流弧焊机 容量 21kVA | 台班 | 0.0108 | 67.78 | 0 | 0 | 计价 | 按实计算
CLT2-3 | 机械 | 乙供 | J10-01-010 | 对焊机 容量 150kVA | 台班 | 0.0008 | 132.988 | 0 | 0 | 计价 | 按实计算
CLT2-3 | 机械 | 乙供 | J99-01-099 | 其他机具费 | 元 | 0.352 | 1 | 0 | 0 | 计价 | 按实计算
CLT2-4 | 人工 | 乙供 | 9101106 | 普通工 | 工日 | 0.6846 | 109 | 0 | 0 | 计价 | 按实计算
CLT2-4 | 人工 | 乙供 | 9101107 | 建筑技术工 | 工日 | 0.3531 | 151 | 0 | 0 | 计价 | 按实计算
CLT2-4 | 材料 | 乙供 | C01020701 | 铁件 钢筋 | kg | 0.22 | 4.563 | 0 | 0 | 计价 | 按实计算
CLT2-4 | 材料 | 乙供 | C01020702 | 铁件 型钢 | kg | 0.88 | 4.651 | 0 | 0 | 计价 | 按实计算
CLT2-4 | 材料 | 乙供 | C01020712 | 圆钢 φ10以下 | kg | 6.426 | 4.576 | 0 | 0 | 计价 | 按实计算
CLT2-4 | 材料 | 乙供 | C09032032 | 现浇混凝土 C15-40 集中搅拌 | m³ | 0.0502 | 288.53 | 0 | 0 | 计价 | 按实计算
CLT2-4 | 材料 | 乙供 | C09032034 | 现浇混凝土 C25-40 集中搅拌 | m³ | 0.0605 | 318.8 | 0 | 0 | 计价 | 按实计算
CLT2-4 | 材料 | 乙供 | C09032035 | 现浇混凝土 C30-40 集中搅拌 | m³ | 0.9586 | 340.2 | 0 | 0 | 计价 | 按实计算
CLT2-4 | 材料 | 乙供 | C09041201 | 隔离剂 | kg | 0.2934 | 2.168 | 0 | 0 | 计价 | 按实计算
CLT2-4 | 材料 | 乙供 | C10080102 | 石油沥青 30号 | kg | 0.306 | 4.051 | 0 | 0 | 计价 | 按实计算
CLT2-4 | 材料 | 乙供 | C12010100 | 电焊条 J422 综合 | kg | 0.0472 | 5.771 | 0 | 0 | 计价 | 按实计算
CLT2-4 | 材料 | 乙供 | C13011603 | 对拉螺栓 M16 | kg | 0.5073 | 7.112 | 0 | 0 | 计价 | 按实计算
CLT2-4 | 材料 | 乙供 | C13050101 | 圆钉 | kg | 0.2977 | 6.53 | 0 | 0 | 计价 | 按实计算
CLT2-4 | 材料 | 乙供 | C14010100 | 镀锌铁丝 | kg | 0.0554 | 5.9 | 0 | 0 | 计价 | 按实计算
CLT2-4 | 材料 | 乙供 | C18040802 | 聚氯乙烯塑料薄膜 0.5mm | m² | 1.1064 | 0.79 | 0 | 0 | 计价 | 按实计算
CLT2-4 | 材料 | 乙供 | C19110101 | 氧气 | m³ | 0.0064 | 4.848 | 0 | 0 | 计价 | 按实计算
CLT2-4 | 材料 | 乙供 | C19110201 | 乙炔气 | m³ | 0.0028 | 14.35 | 0 | 0 | 计价 | 按实计算
CLT2-4 | 材料 | 乙供 | C20010101 | 防锈漆 | kg | 0.0022 | 11.54 | 0 | 0 | 计价 | 按实计算
CLT2-4 | 材料 | 乙供 | C21010101 | 水 | t | 0.3372 | 6.261 | 0 | 0 | 计价 | 按实计算
CLT2-4 | 材料 | 乙供 | C22010401 | 通用钢模板 | kg | 3.9408 | 5.542 | 0 | 0 | 计价 | 按实计算
CLT2-4 | 材料 | 乙供 | C22010432 | 木模板 | m³ | 0.0102 | 1640.75 | 0 | 0 | 计价 | 按实计算
CLT2-4 | 材料 | 乙供 | C22040511 | 麻丝 | kg | 0.0819 | 6.764 | 0 | 0 | 计价 | 按实计算
CLT2-4 | 材料 | 乙供 | C22040821 | 木柴 | kg | 0.083 | 0.593 | 0 | 0 | 计价 | 按实计算
CLT2-4 | 材料 | 乙供 | C99010102 | 其他材料费 | 元 | 13.341 | 1 | 0 | 0 | 计价 | 按实计算
CLT2-4 | 机械 | 乙供 | J01-01-053 | 电动夯实机 夯击能量 250N·m | 台班 | 0.0062 | 29.15 | 0 | 0 | 计价 | 按实计算
CLT2-4 | 机械 | 乙供 | J03-01-033 | 汽车式起重机 起重量 5t | 台班 | 0.0053 | 737.01 | 0 | 0 | 计价 | 按实计算
CLT2-4 | 机械 | 乙供 | J03-01-034 | 汽车式起重机 起重量 8t | 台班 | 0.0001 | 840.061 | 0 | 0 | 计价 | 按实计算
CLT2-4 | 机械 | 乙供 | J03-01-112 | 塔式起重机 起重力矩 2500kN·m | 台班 | 0.0001 | 5208.707 | 0 | 0 | 计价 | 按实计算
CLT2-4 | 机械 | 乙供 | J04-01-002 | 载重汽车 5t | 台班 | 0.0077 | 483.558 | 0 | 0 | 计价 | 按实计算
CLT2-4 | 机械 | 乙供 | J04-01-003 | 载重汽车 6t | 台班 | 0.0028 | 500.486 | 0 | 0 | 计价 | 按实计算
CLT2-4 | 机械 | 乙供 | J05-01-001 | 电动单筒快速卷扬机 10kN | 台班 | 0.0006 | 238.223 | 0 | 0 | 计价 | 按实计算
CLT2-4 | 机械 | 乙供 | J05-01-010 | 电动单筒慢速卷扬机 50kN | 台班 | 0.002 | 252.33 | 0 | 0 | 计价 | 按实计算
CLT2-4 | 机械 | 乙供 | J05-01-023 | 单笼施工电梯 提升质量(t)1 提升高度75m | 台班 | 0.0001 | 348.256 | 0 | 0 | 计价 | 按实计算
CLT2-4 | 机械 | 乙供 | J05-01-034 | 卷扬机架(单笼5t以内) 架高 40m以内 | 台班 | 0.0006 | 19.9 | 0 | 0 | 计价 | 按实计算
CLT2-4 | 机械 | 乙供 | J06-01-052 | 混凝土振捣器(插入式) | 台班 | 0.0799 | 13.882 | 0 | 0 | 计价 | 按实计算
CLT2-4 | 机械 | 乙供 | J06-01-053 | 混凝土振捣器(平台式) | 台班 | 0.0033 | 19.602 | 0 | 0 | 计价 | 按实计算
CLT2-4 | 机械 | 乙供 | J08-01-003 | 钢筋切断机 直径 φ40 | 台班 | 0.0008 | 44.041 | 0 | 0 | 计价 | 按实计算
CLT2-4 | 机械 | 乙供 | J08-01-006 | 钢筋弯曲机 直径 φ40 | 台班 | 0.0041 | 27.798 | 0 | 0 | 计价 | 按实计算
CLT2-4 | 机械 | 乙供 | J08-01-024 | 木工圆锯机 直径 φ500 | 台班 | 0.007 | 29.482 | 0 | 0 | 计价 | 按实计算
CLT2-4 | 机械 | 乙供 | J08-01-058 | 摇臂钻床 钻孔直径 φ50 | 台班 | 0.0001 | 29.779 | 0 | 0 | 计价 | 按实计算
CLT2-4 | 机械 | 乙供 | J10-01-001 | 交流弧焊机 容量 21kVA | 台班 | 0.0086 | 67.78 | 0 | 0 | 计价 | 按实计算
CLT2-4 | 机械 | 乙供 | J99-01-099 | 其他机具费 | 元 | 0.3864 | 1 | 0 | 0 | 计价 | 按实计算
CLT2-5 | 人工 | 乙供 | 9101106 | 普通工 | 工日 | 0.7107 | 109 | 0 | 0 | 计价 | 按实计算
CLT2-5 | 人工 | 乙供 | 9101107 | 建筑技术工 | 工日 | 0.3701 | 151 | 0 | 0 | 计价 | 按实计算
CLT2-5 | 材料 | 乙供 | C01020701 | 铁件 钢筋 | kg | 0.66 | 4.563 | 0 | 0 | 计价 | 按实计算
CLT2-5 | 材料 | 乙供 | C01020702 | 铁件 型钢 | kg | 2.64 | 4.651 | 0 | 0 | 计价 | 按实计算
CLT2-5 | 材料 | 乙供 | C01020712 | 圆钢 φ10以下 | kg | 22.4828 | 4.576 | 0 | 0 | 不计价 | 按实计算
CLT2-5 | 材料 | 乙供 | C01020713 | 圆钢 φ10以上 | kg | 86.8877 | 4.576 | 0 | 0 | 不计价 | 按实计算
CLT2-5 | 材料 | 乙供 | C09032032 | 现浇混凝土 C15-40 集中搅拌 | m³ | 0.1606 | 288.53 | 0 | 0 | 计价 | 按实计算
CLT2-5 | 材料 | 乙供 | C09032035 | 现浇混凝土 C30-40 集中搅拌 | m³ | 1.0191 | 340.2 | 0 | 0 | 计价 | 按实计算
CLT2-5 | 材料 | 乙供 | C09041201 | 隔离剂 | kg | 0.313 | 2.168 | 0 | 0 | 计价 | 按实计算
CLT2-5 | 材料 | 乙供 | C10080321 | 玻纤胎改性沥青卷材(页岩片) 4mm | m² | 0.1242 | 24.503 | 0 | 0 | 计价 | 按实计算
CLT2-5 | 材料 | 乙供 | C12010100 | 电焊条 J422 综合 | kg | 0.1416 | 5.771 | 0 | 0 | 计价 | 按实计算
CLT2-5 | 材料 | 乙供 | C13011603 | 对拉螺栓 M16 | kg | 0.5393 | 7.112 | 0 | 0 | 计价 | 按实计算
CLT2-5 | 材料 | 乙供 | C13050101 | 圆钉 | kg | 0.3517 | 6.53 | 0 | 0 | 计价 | 按实计算
CLT2-5 | 材料 | 乙供 | C18040802 | 聚氯乙烯塑料薄膜 0.5mm | m² | 0.9656 | 0.79 | 0 | 0 | 计价 | 按实计算
CLT2-5 | 材料 | 乙供 | C19090501 | 改性沥青粘结剂 | kg | 0.0506 | 3.095 | 0 | 0 | 计价 | 按实计算
CLT2-5 | 材料 | 乙供 | C19091005 | 改性沥青嵌缝油膏 | kg | 0.0122 | 4 | 0 | 0 | 计价 | 按实计算
CLT2-5 | 材料 | 乙供 | C19091101 | 改性沥青乳胶 | kg | 0.03 | 1.733 | 0 | 0 | 计价 | 按实计算
CLT2-5 | 材料 | 乙供 | C19110101 | 氧气 | m³ | 0.0192 | 4.848 | 0 | 0 | 计价 | 按实计算
CLT2-5 | 材料 | 乙供 | C19110201 | 乙炔气 | m³ | 0.0083 | 14.35 | 0 | 0 | 计价 | 按实计算
CLT2-5 | 材料 | 乙供 | C19110301 | 石油液化气 | m³ | 0.0289 | 5.978 | 0 | 0 | 计价 | 按实计算
CLT2-5 | 材料 | 乙供 | C20010101 | 防锈漆 | kg | 0.0065 | 11.54 | 0 | 0 | 计价 | 按实计算
CLT2-5 | 材料 | 乙供 | C20060101 | 聚氨酯甲料 | kg | 0.0054 | 12.389 | 0 | 0 | 计价 | 按实计算
CLT2-5 | 材料 | 乙供 | C20060102 | 聚氨酯乙料 | kg | 0.0081 | 12.389 | 0 | 0 | 计价 | 按实计算
CLT2-5 | 材料 | 乙供 | C21010101 | 水 | t | 0.3982 | 6.261 | 0 | 0 | 计价 | 按实计算
CLT2-5 | 材料 | 乙供 | C22010401 | 通用钢模板 | kg | 3.8481 | 5.542 | 0 | 0 | 计价 | 按实计算
CLT2-5 | 材料 | 乙供 | C22010432 | 木模板 | m³ | 0.008 | 1640.75 | 0 | 0 | 计价 | 按实计算
CLT2-5 | 材料 | 乙供 | C99010102 | 其他材料费 | 元 | 13.73 | 1 | 0 | 0 | 计价 | 按实计算
CLT2-5 | 机械 | 乙供 | J03-01-033 | 汽车式起重机 起重量 5t | 台班 | 0.0051 | 737.01 | 0 | 0 | 计价 | 按实计算
CLT2-5 | 机械 | 乙供 | J03-01-112 | 塔式起重机 起重力矩 2500kN·m | 台班 | 0.0001 | 5208.707 | 0 | 0 | 计价 | 按实计算
CLT2-5 | 机械 | 乙供 | J04-01-002 | 载重汽车 5t | 台班 | 0.0071 | 483.558 | 0 | 0 | 计价 | 按实计算
CLT2-5 | 机械 | 乙供 | J04-01-004 | 载重汽车 8t | 台班 | 0.0001 | 553.474 | 0 | 0 | 计价 | 按实计算
CLT2-5 | 机械 | 乙供 | J05-01-001 | 电动单筒快速卷扬机 10kN | 台班 | 0.0006 | 238.223 | 0 | 0 | 计价 | 按实计算
CLT2-5 | 机械 | 乙供 | J05-01-023 | 单笼施工电梯 提升质量(t)1 提升高度75m | 台班 | 0.0001 | 348.256 | 0 | 0 | 计价 | 按实计算
CLT2-5 | 机械 | 乙供 | J05-01-034 | 卷扬机架(单笼5t以内) 架高 40m以内 | 台班 | 0.0006 | 19.9 | 0 | 0 | 计价 | 按实计算
CLT2-5 | 机械 | 乙供 | J06-01-052 | 混凝土振捣器(插入式) | 台班 | 0.0778 | 13.882 | 0 | 0 | 计价 | 按实计算
CLT2-5 | 机械 | 乙供 | J06-01-053 | 混凝土振捣器(平台式) | 台班 | 0.0104 | 19.602 | 0 | 0 | 计价 | 按实计算
CLT2-5 | 机械 | 乙供 | J08-01-024 | 木工圆锯机 直径 φ500 | 台班 | 0.005 | 29.482 | 0 | 0 | 计价 | 按实计算
CLT2-5 | 机械 | 乙供 | J08-01-058 | 摇臂钻床 钻孔直径 φ50 | 台班 | 0.0002 | 29.779 | 0 | 0 | 计价 | 按实计算
CLT2-5 | 机械 | 乙供 | J10-01-001 | 交流弧焊机 容量 21kVA | 台班 | 0.0257 | 67.78 | 0 | 0 | 计价 | 按实计算
CLT2-5 | 机械 | 乙供 | J99-01-099 | 其他机具费 | 元 | 0.3395 | 1 | 0 | 0 | 计价 | 按实计算
CLT2-6 | 人工 | 乙供 | 9101106 | 普通工 | 工日 | 0.5339 | 109 | 0 | 0 | 计价 | 按实计算
CLT2-6 | 人工 | 乙供 | 9101107 | 建筑技术工 | 工日 | 0.2429 | 151 | 0 | 0 | 计价 | 按实计算
CLT2-6 | 材料 | 乙供 | C01020701 | 铁件 钢筋 | kg | 0.44 | 4.563 | 0 | 0 | 计价 | 按实计算
CLT2-6 | 材料 | 乙供 | C01020702 | 铁件 型钢 | kg | 1.76 | 4.651 | 0 | 0 | 计价 | 按实计算
CLT2-6 | 材料 | 乙供 | C01020712 | 圆钢 φ10以下 | kg | 1.122 | 4.576 | 0 | 0 | 计价 | 按实计算
CLT2-6 | 材料 | 乙供 | C01020713 | 圆钢 φ10以上 | kg | 5.459 | 4.576 | 0 | 0 | 计价 | 按实计算
CLT2-6 | 材料 | 乙供 | C09032032 | 现浇混凝土 C15-40 集中搅拌 | m³ | 0.9553 | 288.53 | 0 | 0 | 计价 | 按实计算
CLT2-6 | 材料 | 乙供 | C09041201 | 隔离剂 | kg | 0.2196 | 2.168 | 0 | 0 | 计价 | 按实计算
CLT2-6 | 材料 | 乙供 | C10020301 | 毛石 70~190 | m³ | 0.2774 | 85.906 | 0 | 0 | 计价 | 按实计算
CLT2-6 | 材料 | 乙供 | C12010100 | 电焊条 J422 综合 | kg | 0.0995 | 5.771 | 0 | 0 | 计价 | 按实计算
CLT2-6 | 材料 | 乙供 | C13011603 | 对拉螺栓 M16 | kg | 0.408 | 7.112 | 0 | 0 | 计价 | 按实计算
CLT2-6 | 材料 | 乙供 | C13050101 | 圆钉 | kg | 0.2603 | 6.53 | 0 | 0 | 计价 | 按实计算
CLT2-6 | 材料 | 乙供 | C14010100 | 镀锌铁丝 | kg | 0.0205 | 5.9 | 0 | 0 | 计价 | 按实计算
CLT2-6 | 材料 | 乙供 | C18040802 | 聚氯乙烯塑料薄膜 0.5mm | m² | 1.2934 | 0.79 | 0 | 0 | 计价 | 按实计算
CLT2-6 | 材料 | 乙供 | C19110101 | 氧气 | m³ | 0.0128 | 4.848 | 0 | 0 | 计价 | 按实计算
CLT2-6 | 材料 | 乙供 | C19110201 | 乙炔气 | m³ | 0.0056 | 14.35 | 0 | 0 | 计价 | 按实计算
CLT2-6 | 材料 | 乙供 | C20010101 | 防锈漆 | kg | 0.0043 | 11.54 | 0 | 0 | 计价 | 按实计算
CLT2-6 | 材料 | 乙供 | C21010101 | 水 | t | 0.3619 | 6.261 | 0 | 0 | 计价 | 按实计算
CLT2-6 | 材料 | 乙供 | C22010401 | 通用钢模板 | kg | 1.9992 | 5.542 | 0 | 0 | 计价 | 按实计算
CLT2-6 | 材料 | 乙供 | C22010432 | 木模板 | m³ | 0.0163 | 1640.75 | 0 | 0 | 计价 | 按实计算
CLT2-6 | 材料 | 乙供 | C99010102 | 其他材料费 | 元 | 11.6043 | 1 | 0 | 0 | 计价 | 按实计算
CLT2-6 | 机械 | 乙供 | J01-01-053 | 电动夯实机 夯击能量 250N·m | 台班 | 0.0031 | 29.15 | 0 | 0 | 计价 | 按实计算
CLT2-6 | 机械 | 乙供 | J03-01-033 | 汽车式起重机 起重量 5t | 台班 | 0.0021 | 737.01 | 0 | 0 | 计价 | 按实计算
CLT2-6 | 机械 | 乙供 | J03-01-034 | 汽车式起重机 起重量 8t | 台班 | 0.0001 | 840.061 | 0 | 0 | 计价 | 按实计算
CLT2-6 | 机械 | 乙供 | J03-01-112 | 塔式起重机 起重力矩 2500kN·m | 台班 | 0.0001 | 5208.707 | 0 | 0 | 计价 | 按实计算
CLT2-6 | 机械 | 乙供 | J04-01-002 | 载重汽车 5t | 台班 | 0.0063 | 483.558 | 0 | 0 | 计价 | 按实计算
CLT2-6 | 机械 | 乙供 | J04-01-003 | 载重汽车 6t | 台班 | 0.0029 | 500.486 | 0 | 0 | 计价 | 按实计算
CLT2-6 | 机械 | 乙供 | J04-01-004 | 载重汽车 8t | 台班 | 0.0001 | 553.474 | 0 | 0 | 计价 | 按实计算
CLT2-6 | 机械 | 乙供 | J05-01-001 | 电动单筒快速卷扬机 10kN | 台班 | 0.0006 | 238.223 | 0 | 0 | 计价 | 按实计算
CLT2-6 | 机械 | 乙供 | J05-01-010 | 电动单筒慢速卷扬机 50kN | 台班 | 0.0004 | 252.33 | 0 | 0 | 计价 | 按实计算
CLT2-6 | 机械 | 乙供 | J05-01-023 | 单笼施工电梯 提升质量(t)1 提升高度75m | 台班 | 0.0001 | 348.256 | 0 | 0 | 计价 | 按实计算
CLT2-6 | 机械 | 乙供 | J05-01-034 | 卷扬机架(单笼5t以内) 架高 40m以内 | 台班 | 0.0006 | 19.9 | 0 | 0 | 计价 | 按实计算
CLT2-6 | 机械 | 乙供 | J06-01-052 | 混凝土振捣器(插入式) | 台班 | 0.0673 | 13.882 | 0 | 0 | 计价 | 按实计算
CLT2-6 | 机械 | 乙供 | J06-01-053 | 混凝土振捣器(平台式) | 台班 | 0.0052 | 19.602 | 0 | 0 | 计价 | 按实计算
CLT2-6 | 机械 | 乙供 | J08-01-003 | 钢筋切断机 直径 φ40 | 台班 | 0.0006 | 44.041 | 0 | 0 | 计价 | 按实计算
CLT2-6 | 机械 | 乙供 | J08-01-006 | 钢筋弯曲机 直径 φ40 | 台班 | 0.0016 | 27.798 | 0 | 0 | 计价 | 按实计算
CLT2-6 | 机械 | 乙供 | J08-01-024 | 木工圆锯机 直径 φ500 | 台班 | 0.0025 | 29.482 | 0 | 0 | 计价 | 按实计算
CLT2-6 | 机械 | 乙供 | J08-01-058 | 摇臂钻床 钻孔直径 φ50 | 台班 | 0.0001 | 29.779 | 0 | 0 | 计价 | 按实计算
CLT2-6 | 机械 | 乙供 | J10-01-001 | 交流弧焊机 容量 21kVA | 台班 | 0.0186 | 67.78 | 0 | 0 | 计价 | 按实计算
CLT2-6 | 机械 | 乙供 | J10-01-010 | 对焊机 容量 150kVA | 台班 | 0.0006 | 132.988 | 0 | 0 | 计价 | 按实计算
CLT2-6 | 机械 | 乙供 | J99-01-099 | 其他机具费 | 元 | 0.2937 | 1 | 0 | 0 | 计价 | 按实计算
CLT2-7 | 人工 | 乙供 | 9101106 | 普通工 | 工日 | 0.5348 | 109 | 0 | 0 | 计价 | 按实计算
CLT2-7 | 人工 | 乙供 | 9101107 | 建筑技术工 | 工日 | 0.2601 | 151 | 0 | 0 | 计价 | 按实计算
CLT2-7 | 材料 | 乙供 | C01020701 | 铁件 钢筋 | kg | 0.66 | 4.563 | 0 | 0 | 计价 | 按实计算
CLT2-7 | 材料 | 乙供 | C01020702 | 铁件 型钢 | kg | 2.64 | 4.651 | 0 | 0 | 计价 | 按实计算
CLT2-7 | 材料 | 乙供 | C01020712 | 圆钢 φ10以下 | kg | 1.122 | 4.576 | 0 | 0 | 计价 | 按实计算
CLT2-7 | 材料 | 乙供 | C01020713 | 圆钢 φ10以上 | kg | 3.296 | 4.576 | 0 | 0 | 计价 | 按实计算
CLT2-7 | 材料 | 乙供 | C09032032 | 现浇混凝土 C15-40 集中搅拌 | m³ | 0.0602 | 288.53 | 0 | 0 | 计价 | 按实计算
CLT2-7 | 材料 | 乙供 | C09032035 | 现浇混凝土 C30-40 集中搅拌 | m³ | 1.0292 | 340.2 | 0 | 0 | 计价 | 按实计算
CLT2-7 | 材料 | 乙供 | C09041201 | 隔离剂 | kg | 0.2275 | 2.168 | 0 | 0 | 计价 | 按实计算
CLT2-7 | 材料 | 乙供 | C12010100 | 电焊条 J422 综合 | kg | 0.1447 | 5.771 | 0 | 0 | 计价 | 按实计算
CLT2-7 | 材料 | 乙供 | C13011603 | 对拉螺栓 M16 | kg | 0.4692 | 7.112 | 0 | 0 | 计价 | 按实计算
CLT2-7 | 材料 | 乙供 | C13050101 | 圆钉 | kg | 0.2503 | 6.53 | 0 | 0 | 计价 | 按实计算
CLT2-7 | 材料 | 乙供 | C14010100 | 镀锌铁丝 | kg | 0.0162 | 5.9 | 0 | 0 | 计价 | 按实计算
CLT2-7 | 材料 | 乙供 | C18040802 | 聚氯乙烯塑料薄膜 0.5mm | m² | 1.3301 | 0.79 | 0 | 0 | 计价 | 按实计算
CLT2-7 | 材料 | 乙供 | C19110101 | 氧气 | m³ | 0.0192 | 4.848 | 0 | 0 | 计价 | 按实计算
CLT2-7 | 材料 | 乙供 | C19110201 | 乙炔气 | m³ | 0.0083 | 14.35 | 0 | 0 | 计价 | 按实计算
CLT2-7 | 材料 | 乙供 | C20010101 | 防锈漆 | kg | 0.0065 | 11.54 | 0 | 0 | 计价 | 按实计算
CLT2-7 | 材料 | 乙供 | C21010101 | 水 | t | 0.3517 | 6.261 | 0 | 0 | 计价 | 按实计算
CLT2-7 | 材料 | 乙供 | C22010401 | 通用钢模板 | kg | 4.0392 | 5.542 | 0 | 0 | 计价 | 按实计算
CLT2-7 | 材料 | 乙供 | C22010432 | 木模板 | m³ | 0.0056 | 1640.75 | 0 | 0 | 计价 | 按实计算
CLT2-7 | 材料 | 乙供 | C99010102 | 其他材料费 | 元 | 13.3347 | 1 | 0 | 0 | 计价 | 按实计算
CLT2-7 | 机械 | 乙供 | J01-01-053 | 电动夯实机 夯击能量 250N·m | 台班 | 0.0031 | 29.15 | 0 | 0 | 计价 | 按实计算
CLT2-7 | 机械 | 乙供 | J03-01-033 | 汽车式起重机 起重量 5t | 台班 | 0.0052 | 737.01 | 0 | 0 | 计价 | 按实计算
CLT2-7 | 机械 | 乙供 | J03-01-034 | 汽车式起重机 起重量 8t | 台班 | 0.0001 | 840.061 | 0 | 0 | 计价 | 按实计算
CLT2-7 | 机械 | 乙供 | J03-01-112 | 塔式起重机 起重力矩 2500kN·m | 台班 | 0.0001 | 5208.707 | 0 | 0 | 计价 | 按实计算
CLT2-7 | 机械 | 乙供 | J04-01-002 | 载重汽车 5t | 台班 | 0.0073 | 483.558 | 0 | 0 | 计价 | 按实计算
CLT2-7 | 机械 | 乙供 | J04-01-003 | 载重汽车 6t | 台班 | 0.0019 | 500.486 | 0 | 0 | 计价 | 按实计算
CLT2-7 | 机械 | 乙供 | J04-01-004 | 载重汽车 8t | 台班 | 0.0001 | 553.474 | 0 | 0 | 计价 | 按实计算
CLT2-7 | 机械 | 乙供 | J05-01-001 | 电动单筒快速卷扬机 10kN | 台班 | 0.0006 | 238.223 | 0 | 0 | 计价 | 按实计算
CLT2-7 | 机械 | 乙供 | J05-01-010 | 电动单筒慢速卷扬机 50kN | 台班 | 0.0004 | 252.33 | 0 | 0 | 计价 | 按实计算
CLT2-7 | 机械 | 乙供 | J05-01-023 | 单笼施工电梯 提升质量(t)1 提升高度75m | 台班 | 0.0001 | 348.256 | 0 | 0 | 计价 | 按实计算
CLT2-7 | 机械 | 乙供 | J05-01-034 | 卷扬机架(单笼5t以内) 架高 40m以内 | 台班 | 0.0006 | 19.9 | 0 | 0 | 计价 | 按实计算
CLT2-7 | 机械 | 乙供 | J06-01-052 | 混凝土振捣器(插入式) | 台班 | 0.0785 | 13.882 | 0 | 0 | 计价 | 按实计算
CLT2-7 | 机械 | 乙供 | J06-01-053 | 混凝土振捣器(平台式) | 台班 | 0.0039 | 19.602 | 0 | 0 | 计价 | 按实计算
CLT2-7 | 机械 | 乙供 | J08-01-003 | 钢筋切断机 直径 φ40 | 台班 | 0.0004 | 44.041 | 0 | 0 | 计价 | 按实计算
CLT2-7 | 机械 | 乙供 | J08-01-006 | 钢筋弯曲机 直径 φ40 | 台班 | 0.0013 | 27.798 | 0 | 0 | 计价 | 按实计算
CLT2-7 | 机械 | 乙供 | J08-01-024 | 木工圆锯机 直径 φ500 | 台班 | 0.0019 | 29.482 | 0 | 0 | 计价 | 按实计算
CLT2-7 | 机械 | 乙供 | J08-01-058 | 摇臂钻床 钻孔直径 φ50 | 台班 | 0.0002 | 29.779 | 0 | 0 | 计价 | 按实计算
CLT2-7 | 机械 | 乙供 | J10-01-001 | 交流弧焊机 容量 21kVA | 台班 | 0.0266 | 67.78 | 0 | 0 | 计价 | 按实计算
CLT2-7 | 机械 | 乙供 | J10-01-010 | 对焊机 容量 150kVA | 台班 | 0.0004 | 132.988 | 0 | 0 | 计价 | 按实计算
CLT2-7 | 机械 | 乙供 | J99-01-099 | 其他机具费 | 元 | 0.3791 | 1 | 0 | 0 | 计价 | 按实计算
CLT2-8 | 人工 | 乙供 | 9101106 | 普通工 | 工日 | 0.6029 | 109 | 0 | 0 | 计价 | 按实计算
CLT2-8 | 人工 | 乙供 | 9101107 | 建筑技术工 | 工日 | 0.3056 | 151 | 0 | 0 | 计价 | 按实计算
CLT2-8 | 材料 | 乙供 | C01020701 | 铁件 钢筋 | kg | 1.1 | 4.563 | 0 | 0 | 计价 | 按实计算
CLT2-8 | 材料 | 乙供 | C01020702 | 铁件 型钢 | kg | 4.4 | 4.651 | 0 | 0 | 计价 | 按实计算
CLT2-8 | 材料 | 乙供 | C01020712 | 圆钢 φ10以下 | kg | 7.5643 | 4.576 | 0 | 0 | 不计价 | 按实计算
CLT2-8 | 材料 | 乙供 | C01020713 | 圆钢 φ10以上 | kg | 90.1765 | 4.576 | 0 | 0 | 不计价 | 按实计算
CLT2-8 | 材料 | 乙供 | C09032032 | 现浇混凝土 C15-40 集中搅拌 | m³ | 0.1807 | 288.53 | 0 | 0 | 计价 | 按实计算
CLT2-8 | 材料 | 乙供 | C09032035 | 现浇混凝土 C30-40 集中搅拌 | m³ | 1.0292 | 340.2 | 0 | 0 | 计价 | 按实计算
CLT2-8 | 材料 | 乙供 | C09041201 | 隔离剂 | kg | 0.2455 | 2.168 | 0 | 0 | 计价 | 按实计算
CLT2-8 | 材料 | 乙供 | C12010100 | 电焊条 J422 综合 | kg | 0.236 | 5.771 | 0 | 0 | 计价 | 按实计算
CLT2-8 | 材料 | 乙供 | C13011603 | 对拉螺栓 M16 | kg | 0.4692 | 7.112 | 0 | 0 | 计价 | 按实计算
CLT2-8 | 材料 | 乙供 | C13050101 | 圆钉 | kg | 0.3103 | 6.53 | 0 | 0 | 计价 | 按实计算
CLT2-8 | 材料 | 乙供 | C18040802 | 聚氯乙烯塑料薄膜 0.5mm | m² | 1.3301 | 0.79 | 0 | 0 | 计价 | 按实计算
CLT2-8 | 材料 | 乙供 | C19110101 | 氧气 | m³ | 0.032 | 4.848 | 0 | 0 | 计价 | 按实计算
CLT2-8 | 材料 | 乙供 | C19110201 | 乙炔气 | m³ | 0.0139 | 14.35 | 0 | 0 | 计价 | 按实计算
CLT2-8 | 材料 | 乙供 | C20010101 | 防锈漆 | kg | 0.0108 | 11.54 | 0 | 0 | 计价 | 按实计算
CLT2-8 | 材料 | 乙供 | C21010101 | 水 | t | 0.4113 | 6.261 | 0 | 0 | 计价 | 按实计算
CLT2-8 | 材料 | 乙供 | C22010401 | 通用钢模板 | kg | 4.0392 | 5.542 | 0 | 0 | 计价 | 按实计算
CLT2-8 | 材料 | 乙供 | C22010432 | 木模板 | m³ | 0.0086 | 1640.75 | 0 | 0 | 计价 | 按实计算
CLT2-8 | 材料 | 乙供 | C99010102 | 其他材料费 | 元 | 14.2674 | 1 | 0 | 0 | 计价 | 按实计算
CLT2-8 | 机械 | 乙供 | J03-01-033 | 汽车式起重机 起重量 5t | 台班 | 0.0052 | 737.01 | 0 | 0 | 计价 | 按实计算
CLT2-8 | 机械 | 乙供 | J03-01-112 | 塔式起重机 起重力矩 2500kN·m | 台班 | 0.0001 | 5208.707 | 0 | 0 | 计价 | 按实计算
CLT2-8 | 机械 | 乙供 | J04-01-002 | 载重汽车 5t | 台班 | 0.0071 | 483.558 | 0 | 0 | 计价 | 按实计算
CLT2-8 | 机械 | 乙供 | J04-01-004 | 载重汽车 8t | 台班 | 0.0002 | 553.474 | 0 | 0 | 计价 | 按实计算
CLT2-8 | 机械 | 乙供 | J05-01-001 | 电动单筒快速卷扬机 10kN | 台班 | 0.0006 | 238.223 | 0 | 0 | 计价 | 按实计算
CLT2-8 | 机械 | 乙供 | J05-01-023 | 单笼施工电梯 提升质量(t)1 提升高度75m | 台班 | 0.0001 | 348.256 | 0 | 0 | 计价 | 按实计算
CLT2-8 | 机械 | 乙供 | J05-01-034 | 卷扬机架(单笼5t以内) 架高 40m以内 | 台班 | 0.0006 | 19.9 | 0 | 0 | 计价 | 按实计算
CLT2-8 | 机械 | 乙供 | J06-01-052 | 混凝土振捣器(插入式) | 台班 | 0.0785 | 13.882 | 0 | 0 | 计价 | 按实计算
CLT2-8 | 机械 | 乙供 | J06-01-053 | 混凝土振捣器(平台式) | 台班 | 0.0117 | 19.602 | 0 | 0 | 计价 | 按实计算
CLT2-8 | 机械 | 乙供 | J08-01-024 | 木工圆锯机 直径 φ500 | 台班 | 0.0056 | 29.482 | 0 | 0 | 计价 | 按实计算
CLT2-8 | 机械 | 乙供 | J08-01-058 | 摇臂钻床 钻孔直径 φ50 | 台班 | 0.0003 | 29.779 | 0 | 0 | 计价 | 按实计算
CLT2-8 | 机械 | 乙供 | J08-01-073 | 型钢剪断机 剪断宽度 500mm | 台班 | 0.0001 | 334.542 | 0 | 0 | 计价 | 按实计算
CLT2-8 | 机械 | 乙供 | J10-01-001 | 交流弧焊机 容量 21kVA | 台班 | 0.0428 | 67.78 | 0 | 0 | 计价 | 按实计算
CLT2-8 | 机械 | 乙供 | J99-01-099 | 其他机具费 | 元 | 0.3804 | 1 | 0 | 0 | 计价 | 按实计算
CLT2-9 | 人工 | 乙供 | 9101106 | 普通工 | 工日 | 0.8529 | 109 | 0 | 0 | 计价 | 按实计算
CLT2-9 | 人工 | 乙供 | 9101107 | 建筑技术工 | 工日 | 0.3435 | 151 | 0 | 0 | 计价 | 按实计算
CLT2-9 | 材料 | 乙供 | C01020701 | 铁件 钢筋 | kg | 0.44 | 4.563 | 0 | 0 | 计价 | 按实计算
CLT2-9 | 材料 | 乙供 | C01020702 | 铁件 型钢 | kg | 1.76 | 4.651 | 0 | 0 | 计价 | 按实计算
CLT2-9 | 材料 | 乙供 | C01020712 | 圆钢 φ10以下 | kg | 11.8718 | 4.576 | 0 | 0 | 不计价 | 按实计算
CLT2-9 | 材料 | 乙供 | C01020713 | 圆钢 φ10以上 | kg | 71.6108 | 4.576 | 0 | 0 | 不计价 | 按实计算
CLT2-9 | 材料 | 乙供 | C08020202 | 板材红白松 二等 | m³ | 0.013 | 1987.898 | 0 | 0 | 计价 | 按实计算
CLT2-9 | 材料 | 乙供 | C09032012 | 现浇混凝土 C20-20 集中搅拌 | m³ | 0.0183 | 315.55 | 0 | 0 | 计价 | 按实计算
CLT2-9 | 材料 | 乙供 | C09032032 | 现浇混凝土 C15-40 集中搅拌 | m³ | 0.1506 | 288.53 | 0 | 0 | 计价 | 按实计算
CLT2-9 | 材料 | 乙供 | C09032035 | 现浇混凝土 C30-40 集中搅拌 | m³ | 0.9686 | 340.2 | 0 | 0 | 计价 | 按实计算
CLT2-9 | 材料 | 乙供 | C09041201 | 隔离剂 | kg | 0.2506 | 2.168 | 0 | 0 | 计价 | 按实计算
CLT2-9 | 材料 | 乙供 | C12010100 | 电焊条 J422 综合 | kg | 0.0944 | 5.771 | 0 | 0 | 计价 | 按实计算
CLT2-9 | 材料 | 乙供 | C13050101 | 圆钉 | kg | 0.1998 | 6.53 | 0 | 0 | 计价 | 按实计算
CLT2-9 | 材料 | 乙供 | C14010100 | 镀锌铁丝 | kg | 0.965 | 5.9 | 0 | 0 | 计价 | 按实计算
CLT2-9 | 材料 | 乙供 | C18040802 | 聚氯乙烯塑料薄膜 0.5mm | m² | 1.4093 | 0.79 | 0 | 0 | 计价 | 按实计算
CLT2-9 | 材料 | 乙供 | C19031101 | 清洗剂 | kg | 0.0004 | 2.832 | 0 | 0 | 计价 | 按实计算
CLT2-9 | 材料 | 乙供 | C19110101 | 氧气 | m³ | 0.0128 | 4.848 | 0 | 0 | 计价 | 按实计算
CLT2-9 | 材料 | 乙供 | C19110201 | 乙炔气 | m³ | 0.0056 | 14.35 | 0 | 0 | 计价 | 按实计算
CLT2-9 | 材料 | 乙供 | C20010101 | 防锈漆 | kg | 0.0081 | 11.54 | 0 | 0 | 计价 | 按实计算
CLT2-9 | 材料 | 乙供 | C21010101 | 水 | t | 0.3832 | 6.261 | 0 | 0 | 计价 | 按实计算
CLT2-9 | 材料 | 乙供 | C22010101 | 钢管脚手架 包括扣件 | kg | 0.0423 | 5.1 | 0 | 0 | 计价 | 按实计算
CLT2-9 | 材料 | 乙供 | C22010131 | 钢脚手板 50×250×4000 | 块 | 0.0014 | 46.005 | 0 | 0 | 计价 | 按实计算
CLT2-9 | 材料 | 乙供 | C22010401 | 通用钢模板 | kg | 3.8016 | 5.542 | 0 | 0 | 计价 | 按实计算
CLT2-9 | 材料 | 乙供 | C22010432 | 木模板 | m³ | 0.0094 | 1640.75 | 0 | 0 | 计价 | 按实计算
CLT2-9 | 材料 | 乙供 | C99010102 | 其他材料费 | 元 | 13.9015 | 1 | 0 | 0 | 计价 | 按实计算
CLT2-9 | 机械 | 乙供 | J03-01-033 | 汽车式起重机 起重量 5t | 台班 | 0.0048 | 737.01 | 0 | 0 | 计价 | 按实计算
CLT2-9 | 机械 | 乙供 | J04-01-002 | 载重汽车 5t | 台班 | 0.0067 | 483.558 | 0 | 0 | 计价 | 按实计算
CLT2-9 | 机械 | 乙供 | J04-01-003 | 载重汽车 6t | 台班 | 0.0002 | 500.486 | 0 | 0 | 计价 | 按实计算
CLT2-9 | 机械 | 乙供 | J04-01-004 | 载重汽车 8t | 台班 | 0.0001 | 553.474 | 0 | 0 | 计价 | 按实计算
CLT2-9 | 机械 | 乙供 | J06-01-052 | 混凝土振捣器(插入式) | 台班 | 0.0766 | 13.882 | 0 | 0 | 计价 | 按实计算
CLT2-9 | 机械 | 乙供 | J06-01-053 | 混凝土振捣器(平台式) | 台班 | 0.0098 | 19.602 | 0 | 0 | 计价 | 按实计算
CLT2-9 | 机械 | 乙供 | J08-01-024 | 木工圆锯机 直径 φ500 | 台班 | 0.0052 | 29.482 | 0 | 0 | 计价 | 按实计算
CLT2-9 | 机械 | 乙供 | J08-01-058 | 摇臂钻床 钻孔直径 φ50 | 台班 | 0.0001 | 29.779 | 0 | 0 | 计价 | 按实计算
CLT2-9 | 机械 | 乙供 | J10-01-001 | 交流弧焊机 容量 21kVA | 台班 | 0.0171 | 67.78 | 0 | 0 | 计价 | 按实计算
CLT2-9 | 机械 | 乙供 | J99-01-099 | 其他机具费 | 元 | 0.2864 | 1 | 0 | 0 | 计价 | 按实计算
CLT2-10 | 人工 | 乙供 | 9101106 | 普通工 | 工日 | 0.5637 | 109 | 0 | 0 | 计价 | 按实计算
CLT2-10 | 人工 | 乙供 | 9101107 | 建筑技术工 | 工日 | 0.2626 | 151 | 0 | 0 | 计价 | 按实计算
CLT2-10 | 材料 | 乙供 | C01020701 | 铁件 钢筋 | kg | 0.88 | 4.563 | 0 | 0 | 计价 | 按实计算
CLT2-10 | 材料 | 乙供 | C01020702 | 铁件 型钢 | kg | 3.52 | 4.651 | 0 | 0 | 计价 | 按实计算
CLT2-10 | 材料 | 乙供 | C01020712 | 圆钢 φ10以下 | kg | 20.9069 | 4.576 | 0 | 0 | 不计价 | 按实计算
CLT2-10 | 材料 | 乙供 | C01020713 | 圆钢 φ10以上 | kg | 123.913 | 4.576 | 0 | 0 | 不计价 | 按实计算
CLT2-10 | 材料 | 乙供 | C09032032 | 现浇混凝土 C15-40 集中搅拌 | m³ | 0.1406 | 288.53 | 0 | 0 | 计价 | 按实计算
CLT2-10 | 材料 | 乙供 | C09032035 | 现浇混凝土 C30-40 集中搅拌 | m³ | 1.009 | 340.2 | 0 | 0 | 计价 | 按实计算
CLT2-10 | 材料 | 乙供 | C09041201 | 隔离剂 | kg | 0.1505 | 2.168 | 0 | 0 | 计价 | 按实计算
CLT2-10 | 材料 | 乙供 | C10080102 | 石油沥青 30号 | kg | 0.204 | 4.051 | 0 | 0 | 计价 | 按实计算
CLT2-10 | 材料 | 乙供 | C12010100 | 电焊条 J422 综合 | kg | 0.1888 | 5.771 | 0 | 0 | 计价 | 按实计算
CLT2-10 | 材料 | 乙供 | C13050101 | 圆钉 | kg | 0.144 | 6.53 | 0 | 0 | 计价 | 按实计算
CLT2-10 | 材料 | 乙供 | C14010100 | 镀锌铁丝 | kg | 0.282 | 5.9 | 0 | 0 | 计价 | 按实计算
CLT2-10 | 材料 | 乙供 | C18040802 | 聚氯乙烯塑料薄膜 0.5mm | m² | 1.887 | 0.79 | 0 | 0 | 计价 | 按实计算
CLT2-10 | 材料 | 乙供 | C19110101 | 氧气 | m³ | 0.0256 | 4.848 | 0 | 0 | 计价 | 按实计算
CLT2-10 | 材料 | 乙供 | C19110201 | 乙炔气 | m³ | 0.0111 | 14.35 | 0 | 0 | 计价 | 按实计算
CLT2-10 | 材料 | 乙供 | C20010101 | 防锈漆 | kg | 0.0086 | 11.54 | 0 | 0 | 计价 | 按实计算
CLT2-10 | 材料 | 乙供 | C21010101 | 水 | t | 0.385 | 6.261 | 0 | 0 | 计价 | 按实计算
CLT2-10 | 材料 | 乙供 | C22010401 | 通用钢模板 | kg | 2.43 | 5.542 | 0 | 0 | 计价 | 按实计算
CLT2-10 | 材料 | 乙供 | C22010432 | 木模板 | m³ | 0.0055 | 1640.75 | 0 | 0 | 计价 | 按实计算
CLT2-10 | 材料 | 乙供 | C22040511 | 麻丝 | kg | 0.0546 | 6.764 | 0 | 0 | 计价 | 按实计算
CLT2-10 | 材料 | 乙供 | C22040821 | 木柴 | kg | 0.0554 | 0.593 | 0 | 0 | 计价 | 按实计算
CLT2-10 | 材料 | 乙供 | C99010102 | 其他材料费 | 元 | 13.0868 | 1 | 0 | 0 | 计价 | 按实计算
CLT2-10 | 机械 | 乙供 | J03-01-033 | 汽车式起重机 起重量 5t | 台班 | 0.0031 | 737.01 | 0 | 0 | 计价 | 按实计算
CLT2-10 | 机械 | 乙供 | J03-01-112 | 塔式起重机 起重力矩 2500kN·m | 台班 | 0.0002 | 5208.707 | 0 | 0 | 计价 | 按实计算
CLT2-10 | 机械 | 乙供 | J04-01-002 | 载重汽车 5t | 台班 | 0.004 | 483.558 | 0 | 0 | 计价 | 按实计算
CLT2-10 | 机械 | 乙供 | J04-01-004 | 载重汽车 8t | 台班 | 0.0001 | 553.474 | 0 | 0 | 计价 | 按实计算
CLT2-10 | 机械 | 乙供 | J05-01-001 | 电动单筒快速卷扬机 10kN | 台班 | 0.0004 | 238.223 | 0 | 0 | 计价 | 按实计算
CLT2-10 | 机械 | 乙供 | J05-01-023 | 单笼施工电梯 提升质量(t)1 提升高度75m | 台班 | 0.0002 | 348.256 | 0 | 0 | 计价 | 按实计算
CLT2-10 | 机械 | 乙供 | J05-01-035 | 卷扬机架(单笼5t以内) 架高 70m以内 | 台班 | 0.0004 | 28.62 | 0 | 0 | 计价 | 按实计算
CLT2-10 | 机械 | 乙供 | J06-01-052 | 混凝土振捣器(插入式) | 台班 | 0.077 | 13.882 | 0 | 0 | 计价 | 按实计算
CLT2-10 | 机械 | 乙供 | J06-01-053 | 混凝土振捣器(平台式) | 台班 | 0.0091 | 19.602 | 0 | 0 | 计价 | 按实计算
CLT2-10 | 机械 | 乙供 | J08-01-024 | 木工圆锯机 直径 φ500 | 台班 | 0.0043 | 29.482 | 0 | 0 | 计价 | 按实计算
CLT2-10 | 机械 | 乙供 | J08-01-058 | 摇臂钻床 钻孔直径 φ50 | 台班 | 0.0002 | 29.779 | 0 | 0 | 计价 | 按实计算
CLT2-10 | 机械 | 乙供 | J10-01-001 | 交流弧焊机 容量 21kVA | 台班 | 0.0342 | 67.78 | 0 | 0 | 计价 | 按实计算
CLT2-10 | 机械 | 乙供 | J99-01-099 | 其他机具费 | 元 | 0.274 | 1 | 0 | 0 | 计价 | 按实计算
CLT2-11 | 人工 | 乙供 | 9101106 | 普通工 | 工日 | 0.6545 | 109 | 0 | 0 | 计价 | 按实计算
CLT2-11 | 人工 | 乙供 | 9101107 | 建筑技术工 | 工日 | 0.3134 | 151 | 0 | 0 | 计价 | 按实计算
CLT2-11 | 材料 | 乙供 | C01020701 | 铁件 钢筋 | kg | 0.88 | 4.563 | 0 | 0 | 计价 | 按实计算
CLT2-11 | 材料 | 乙供 | C01020702 | 铁件 型钢 | kg | 3.52 | 4.651 | 0 | 0 | 计价 | 按实计算
CLT2-11 | 材料 | 乙供 | C01020712 | 圆钢 φ10以下 | kg | 58.8336 | 4.576 | 0 | 0 | 不计价 | 按实计算
CLT2-11 | 材料 | 乙供 | C01020713 | 圆钢 φ10以上 | kg | 128.7933 | 4.576 | 0 | 0 | 不计价 | 按实计算
CLT2-11 | 材料 | 乙供 | C09032032 | 现浇混凝土 C15-40 集中搅拌 | m³ | 0.1205 | 288.53 | 0 | 0 | 计价 | 按实计算
CLT2-11 | 材料 | 乙供 | C09032035 | 现浇混凝土 C30-40 集中搅拌 | m³ | 1.0191 | 340.2 | 0 | 0 | 计价 | 按实计算
CLT2-11 | 材料 | 乙供 | C09041201 | 隔离剂 | kg | 0.2077 | 2.168 | 0 | 0 | 计价 | 按实计算
CLT2-11 | 材料 | 乙供 | C10080102 | 石油沥青 30号 | kg | 0.1632 | 4.051 | 0 | 0 | 计价 | 按实计算
CLT2-11 | 材料 | 乙供 | C12010100 | 电焊条 J422 综合 | kg | 0.1888 | 5.771 | 0 | 0 | 计价 | 按实计算
CLT2-11 | 材料 | 乙供 | C13050101 | 圆钉 | kg | 0.1852 | 6.53 | 0 | 0 | 计价 | 按实计算
CLT2-11 | 材料 | 乙供 | C14010100 | 镀锌铁丝 | kg | 0.4686 | 5.9 | 0 | 0 | 计价 | 按实计算
CLT2-11 | 材料 | 乙供 | C18040802 | 聚氯乙烯塑料薄膜 0.5mm | m² | 1.8722 | 0.79 | 0 | 0 | 计价 | 按实计算
CLT2-11 | 材料 | 乙供 | C19110101 | 氧气 | m³ | 0.0256 | 4.848 | 0 | 0 | 计价 | 按实计算
CLT2-11 | 材料 | 乙供 | C19110201 | 乙炔气 | m³ | 0.0111 | 14.35 | 0 | 0 | 计价 | 按实计算
CLT2-11 | 材料 | 乙供 | C20010101 | 防锈漆 | kg | 0.0086 | 11.54 | 0 | 0 | 计价 | 按实计算
CLT2-11 | 材料 | 乙供 | C21010101 | 水 | t | 0.3519 | 6.261 | 0 | 0 | 计价 | 按实计算
CLT2-11 | 材料 | 乙供 | C22010401 | 通用钢模板 | kg | 4.0339 | 5.542 | 0 | 0 | 计价 | 按实计算
CLT2-11 | 材料 | 乙供 | C22010432 | 木模板 | m³ | 0.007 | 1640.75 | 0 | 0 | 计价 | 按实计算
CLT2-11 | 材料 | 乙供 | C22040511 | 麻丝 | kg | 0.0437 | 6.764 | 0 | 0 | 计价 | 按实计算
CLT2-11 | 材料 | 乙供 | C22040821 | 木柴 | kg | 0.0443 | 0.593 | 0 | 0 | 计价 | 按实计算
CLT2-11 | 材料 | 乙供 | C99010102 | 其他材料费 | 元 | 13.3894 | 1 | 0 | 0 | 计价 | 按实计算
CLT2-11 | 机械 | 乙供 | J03-01-033 | 汽车式起重机 起重量 5t | 台班 | 0.0061 | 737.01 | 0 | 0 | 计价 | 按实计算
CLT2-11 | 机械 | 乙供 | J03-01-112 | 塔式起重机 起重力矩 2500kN·m | 台班 | 0.0002 | 5208.707 | 0 | 0 | 计价 | 按实计算
CLT2-11 | 机械 | 乙供 | J04-01-002 | 载重汽车 5t | 台班 | 0.0071 | 483.558 | 0 | 0 | 计价 | 按实计算
CLT2-11 | 机械 | 乙供 | J04-01-004 | 载重汽车 8t | 台班 | 0.0001 | 553.474 | 0 | 0 | 计价 | 按实计算
CLT2-11 | 机械 | 乙供 | J05-01-001 | 电动单筒快速卷扬机 10kN | 台班 | 0.0004 | 238.223 | 0 | 0 | 计价 | 按实计算
CLT2-11 | 机械 | 乙供 | J05-01-023 | 单笼施工电梯 提升质量(t)1 提升高度75m | 台班 | 0.0002 | 348.256 | 0 | 0 | 计价 | 按实计算
CLT2-11 | 机械 | 乙供 | J05-01-035 | 卷扬机架(单笼5t以内) 架高 70m以内 | 台班 | 0.0004 | 28.62 | 0 | 0 | 计价 | 按实计算
CLT2-11 | 机械 | 乙供 | J06-01-052 | 混凝土振捣器(插入式) | 台班 | 0.0778 | 13.882 | 0 | 0 | 计价 | 按实计算
CLT2-11 | 机械 | 乙供 | J06-01-053 | 混凝土振捣器(平台式) | 台班 | 0.0078 | 19.602 | 0 | 0 | 计价 | 按实计算
CLT2-11 | 机械 | 乙供 | J08-01-024 | 木工圆锯机 直径 φ500 | 台班 | 0.0037 | 29.482 | 0 | 0 | 计价 | 按实计算
CLT2-11 | 机械 | 乙供 | J08-01-058 | 摇臂钻床 钻孔直径 φ50 | 台班 | 0.0002 | 29.779 | 0 | 0 | 计价 | 按实计算
CLT2-11 | 机械 | 乙供 | J10-01-001 | 交流弧焊机 容量 21kVA | 台班 | 0.0342 | 67.78 | 0 | 0 | 计价 | 按实计算
CLT2-11 | 机械 | 乙供 | J99-01-099 | 其他机具费 | 元 | 0.3853 | 1 | 0 | 0 | 计价 | 按实计算
CLT2-12 | 人工 | 乙供 | 9101106 | 普通工 | 工日 | 1.1769 | 109 | 0 | 0 | 计价 | 按实计算
CLT2-12 | 人工 | 乙供 | 9101107 | 建筑技术工 | 工日 | 0.7419 | 151 | 0 | 0 | 计价 | 按实计算
CLT2-12 | 材料 | 乙供 | C01020701 | 铁件 钢筋 | kg | 5.5 | 4.563 | 0 | 0 | 计价 | 按实计算
CLT2-12 | 材料 | 乙供 | C01020702 | 铁件 型钢 | kg | 22 | 4.651 | 0 | 0 | 计价 | 按实计算
CLT2-12 | 材料 | 乙供 | C01020712 | 圆钢 φ10以下 | kg | 20.3816 | 4.576 | 0 | 0 | 不计价 | 按实计算
CLT2-12 | 材料 | 乙供 | C01020713 | 圆钢 φ10以上 | kg | 125.2923 | 4.576 | 0 | 0 | 不计价 | 按实计算
CLT2-12 | 材料 | 乙供 | C08020202 | 板材红白松 二等 | m³ | 0.0004 | 1987.898 | 0 | 0 | 计价 | 按实计算
CLT2-12 | 材料 | 乙供 | C09020304 | 水泥砂浆 1:2.5 | m³ | 0.0081 | 349.72 | 0 | 0 | 计价 | 按实计算
CLT2-12 | 材料 | 乙供 | C09020305 | 水泥砂浆 1:3 | m³ | 0.0098 | 331.59 | 0 | 0 | 计价 | 按实计算
CLT2-12 | 材料 | 乙供 | C09021701 | 素水泥浆 | m³ | 0.0005 | 527.513 | 0 | 0 | 计价 | 按实计算
CLT2-12 | 材料 | 乙供 | C09032012 | 现浇混凝土 C20-20 集中搅拌 | m³ | 0.0101 | 315.55 | 0 | 0 | 计价 | 按实计算
CLT2-12 | 材料 | 乙供 | C09032013 | 现浇混凝土 C25-20 集中搅拌 | m³ | 0.0252 | 332.74 | 0 | 0 | 计价 | 按实计算
CLT2-12 | 材料 | 乙供 | C09032032 | 现浇混凝土 C15-40 集中搅拌 | m³ | 0.01 | 288.53 | 0 | 0 | 计价 | 按实计算
CLT2-12 | 材料 | 乙供 | C09032034 | 现浇混凝土 C25-40 集中搅拌 | m³ | 0.0056 | 318.8 | 0 | 0 | 计价 | 按实计算
CLT2-12 | 材料 | 乙供 | C09032035 | 现浇混凝土 C30-40 集中搅拌 | m³ | 0.4036 | 340.2 | 0 | 0 | 计价 | 按实计算
CLT2-12 | 材料 | 乙供 | C09032037 | 现浇混凝土 C40-40 集中搅拌 | m³ | 0.0045 | 371.69 | 0 | 0 | 计价 | 按实计算
CLT2-12 | 材料 | 乙供 | C09032212 | 水工现浇混凝土 C25-40 集中搅拌 | m³ | 0.6054 | 315.29 | 0 | 0 | 计价 | 按实计算
CLT2-12 | 材料 | 乙供 | C09041201 | 隔离剂 | kg | 0.3339 | 2.168 | 0 | 0 | 计价 | 按实计算
CLT2-12 | 材料 | 乙供 | C11051112 | 成品固定铝合金百叶窗 | m² | 0.012 | 296.4 | 0 | 0 | 计价 | 按实计算
CLT2-12 | 材料 | 乙供 | C11090201 | 粘结剂 107胶 | kg | 0.0074 | 1.903 | 0 | 0 | 计价 | 按实计算
CLT2-12 | 材料 | 乙供 | C12010100 | 电焊条 J422 综合 | kg | 1.18 | 5.771 | 0 | 0 | 计价 | 按实计算
CLT2-12 | 材料 | 乙供 | C13050101 | 圆钉 | kg | 0.1364 | 6.53 | 0 | 0 | 计价 | 按实计算
CLT2-12 | 材料 | 乙供 | C13050401 | 射钉 | 个 | 0.432 | 0.081 | 0 | 0 | 计价 | 按实计算
CLT2-12 | 材料 | 乙供 | C14010100 | 镀锌铁丝 | kg | 0.8958 | 5.9 | 0 | 0 | 计价 | 按实计算
CLT2-12 | 材料 | 乙供 | C17031001 | 发泡软填料 | kg | 0.007 | 6.062 | 0 | 0 | 计价 | 按实计算
CLT2-12 | 材料 | 乙供 | C18040802 | 聚氯乙烯塑料薄膜 0.5mm | m² | 1.2463 | 0.79 | 0 | 0 | 计价 | 按实计算
CLT2-12 | 材料 | 乙供 | C18050408 | 塑料给水管 DN100 | m | 0.1703 | 92.673 | 0 | 0 | 计价 | 按实计算
CLT2-12 | 材料 | 乙供 | C18070108 | 塑料管接头 DN100 | 个 | 0.0367 | 12.038 | 0 | 0 | 计价 | 按实计算
CLT2-12 | 材料 | 乙供 | C19090701 | 玻璃胶 | kg | 0.0042 | 10.11 | 0 | 0 | 计价 | 按实计算
CLT2-12 | 材料 | 乙供 | C19110101 | 氧气 | m³ | 0.1598 | 4.848 | 0 | 0 | 计价 | 按实计算
CLT2-12 | 材料 | 乙供 | C19110201 | 乙炔气 | m³ | 0.0695 | 14.35 | 0 | 0 | 计价 | 按实计算
CLT2-12 | 材料 | 乙供 | C20010101 | 防锈漆 | kg | 0.0541 | 11.54 | 0 | 0 | 计价 | 按实计算
CLT2-12 | 材料 | 乙供 | C21010101 | 水 | t | 0.2539 | 6.261 | 0 | 0 | 计价 | 按实计算
CLT2-12 | 材料 | 乙供 | C22010101 | 钢管脚手架 包括扣件 | kg | 0.0386 | 5.1 | 0 | 0 | 计价 | 按实计算
CLT2-12 | 材料 | 乙供 | C22010102 | 支撑钢管及扣件 | kg | 1.4404 | 4.896 | 0 | 0 | 计价 | 按实计算
CLT2-12 | 材料 | 乙供 | C22010401 | 通用钢模板 | kg | 3.8773 | 5.542 | 0 | 0 | 计价 | 按实计算
CLT2-12 | 材料 | 乙供 | C22010431 | 复合木模板 | m² | 0.8096 | 35.9 | 0 | 0 | 计价 | 按实计算
CLT2-12 | 材料 | 乙供 | C22010432 | 木模板 | m³ | 0.0072 | 1640.75 | 0 | 0 | 计价 | 按实计算
CLT2-12 | 材料 | 乙供 | C99010102 | 其他材料费 | 元 | 17.665 | 1 | 0 | 0 | 计价 | 按实计算
CLT2-12 | 机械 | 乙供 | J03-01-033 | 汽车式起重机 起重量 5t | 台班 | 0.0143 | 737.01 | 0 | 0 | 计价 | 按实计算
CLT2-12 | 机械 | 乙供 | J04-01-002 | 载重汽车 5t | 台班 | 0.0181 | 483.558 | 0 | 0 | 计价 | 按实计算
CLT2-12 | 机械 | 乙供 | J04-01-004 | 载重汽车 8t | 台班 | 0.0009 | 553.474 | 0 | 0 | 计价 | 按实计算
CLT2-12 | 机械 | 乙供 | J05-01-001 | 电动单筒快速卷扬机 10kN | 台班 | 0.0024 | 238.223 | 0 | 0 | 计价 | 按实计算
CLT2-12 | 机械 | 乙供 | J05-01-034 | 卷扬机架(单笼5t以内) 架高 40m以内 | 台班 | 0.0024 | 19.9 | 0 | 0 | 计价 | 按实计算
CLT2-12 | 机械 | 乙供 | J06-01-052 | 混凝土振捣器(插入式) | 台班 | 0.1041 | 13.882 | 0 | 0 | 计价 | 按实计算
CLT2-12 | 机械 | 乙供 | J06-01-053 | 混凝土振捣器(平台式) | 台班 | 0.0007 | 19.602 | 0 | 0 | 计价 | 按实计算
CLT2-12 | 机械 | 乙供 | J08-01-024 | 木工圆锯机 直径 φ500 | 台班 | 0.01 | 29.482 | 0 | 0 | 计价 | 按实计算
CLT2-12 | 机械 | 乙供 | J08-01-058 | 摇臂钻床 钻孔直径 φ50 | 台班 | 0.0013 | 29.779 | 0 | 0 | 计价 | 按实计算
CLT2-12 | 机械 | 乙供 | J08-01-072 | 剪板机 厚度×宽度 40mm×3100mm | 台班 | 0.0001 | 683.557 | 0 | 0 | 计价 | 按实计算
CLT2-12 | 机械 | 乙供 | J08-01-073 | 型钢剪断机 剪断宽度 500mm | 台班 | 0.0003 | 334.542 | 0 | 0 | 计价 | 按实计算
CLT2-12 | 机械 | 乙供 | J10-01-001 | 交流弧焊机 容量 21kVA | 台班 | 0.2138 | 67.78 | 0 | 0 | 计价 | 按实计算
CLT2-12 | 机械 | 乙供 | J99-01-099 | 其他机具费 | 元 | 1.1053 | 1 | 0 | 0 | 计价 | 按实计算
CLT2-13 | 人工 | 乙供 | 9101106 | 普通工 | 工日 | 0.4755 | 109 | 0 | 0 | 计价 | 按实计算
CLT2-13 | 人工 | 乙供 | 9101107 | 建筑技术工 | 工日 | 0.2477 | 151 | 0 | 0 | 计价 | 按实计算
CLT2-13 | 材料 | 乙供 | C01020701 | 铁件 钢筋 | kg | 0.66 | 4.563 | 0 | 0 | 计价 | 按实计算
CLT2-13 | 材料 | 乙供 | C01020702 | 铁件 型钢 | kg | 2.64 | 4.651 | 0 | 0 | 计价 | 按实计算
CLT2-13 | 材料 | 乙供 | C01020712 | 圆钢 φ10以下 | kg | 23.1132 | 4.576 | 0 | 0 | 不计价 | 按实计算
CLT2-13 | 材料 | 乙供 | C01020713 | 圆钢 φ10以上 | kg | 29.7052 | 4.576 | 0 | 0 | 不计价 | 按实计算
CLT2-13 | 材料 | 乙供 | C08020202 | 板材红白松 二等 | m³ | 0.0105 | 1987.898 | 0 | 0 | 计价 | 按实计算
CLT2-13 | 材料 | 乙供 | C09020304 | 水泥砂浆 1:2.5 | m³ | 0.0014 | 349.72 | 0 | 0 | 计价 | 按实计算
CLT2-13 | 材料 | 乙供 | C09020305 | 水泥砂浆 1:3 | m³ | 0.0021 | 331.59 | 0 | 0 | 计价 | 按实计算
CLT2-13 | 材料 | 乙供 | C09021701 | 素水泥浆 | m³ | 0.0002 | 527.513 | 0 | 0 | 计价 | 按实计算
CLT2-13 | 材料 | 乙供 | C09032012 | 现浇混凝土 C20-20 集中搅拌 | m³ | 0.0051 | 315.55 | 0 | 0 | 计价 | 按实计算
CLT2-13 | 材料 | 乙供 | C09032032 | 现浇混凝土 C15-40 集中搅拌 | m³ | 0.0602 | 288.53 | 0 | 0 | 计价 | 按实计算
CLT2-13 | 材料 | 乙供 | C09032033 | 现浇混凝土 C20-40 集中搅拌 | m³ | 1.009 | 304.49 | 0 | 0 | 计价 | 按实计算
CLT2-13 | 材料 | 乙供 | C09041201 | 隔离剂 | kg | 0.3604 | 2.168 | 0 | 0 | 计价 | 按实计算
CLT2-13 | 材料 | 乙供 | C11090201 | 粘结剂 107胶 | kg | 0.0037 | 1.903 | 0 | 0 | 计价 | 按实计算
CLT2-13 | 材料 | 乙供 | C12010100 | 电焊条 J422 综合 | kg | 0.1416 | 5.771 | 0 | 0 | 计价 | 按实计算
CLT2-13 | 材料 | 乙供 | C13050101 | 圆钉 | kg | 0.2363 | 6.53 | 0 | 0 | 计价 | 按实计算
CLT2-13 | 材料 | 乙供 | C14010100 | 镀锌铁丝 | kg | 0.8146 | 5.9 | 0 | 0 | 计价 | 按实计算
CLT2-13 | 材料 | 乙供 | C18040802 | 聚氯乙烯塑料薄膜 0.5mm | m² | 2.9075 | 0.79 | 0 | 0 | 计价 | 按实计算
CLT2-13 | 材料 | 乙供 | C19031101 | 清洗剂 | kg | 0.0007 | 2.832 | 0 | 0 | 计价 | 按实计算
CLT2-13 | 材料 | 乙供 | C19110101 | 氧气 | m³ | 0.0192 | 4.848 | 0 | 0 | 计价 | 按实计算
CLT2-13 | 材料 | 乙供 | C19110201 | 乙炔气 | m³ | 0.0083 | 14.35 | 0 | 0 | 计价 | 按实计算
CLT2-13 | 材料 | 乙供 | C20010101 | 防锈漆 | kg | 0.0127 | 11.54 | 0 | 0 | 计价 | 按实计算
CLT2-13 | 材料 | 乙供 | C21010101 | 水 | t | 0.5452 | 6.261 | 0 | 0 | 计价 | 按实计算
CLT2-13 | 材料 | 乙供 | C22010101 | 钢管脚手架 包括扣件 | kg | 0.0705 | 5.1 | 0 | 0 | 计价 | 按实计算
CLT2-13 | 材料 | 乙供 | C22010102 | 支撑钢管及扣件 | kg | 0.269 | 4.896 | 0 | 0 | 计价 | 按实计算
CLT2-13 | 材料 | 乙供 | C22010131 | 钢脚手板 50×250×4000 | 块 | 0.0024 | 46.005 | 0 | 0 | 计价 | 按实计算
CLT2-13 | 材料 | 乙供 | C22010143 | 木脚手板 | m³ | 0.0001 | 1445.685 | 0 | 0 | 计价 | 按实计算
CLT2-13 | 材料 | 乙供 | C22010401 | 通用钢模板 | kg | 4.714 | 5.542 | 0 | 0 | 计价 | 按实计算
CLT2-13 | 材料 | 乙供 | C22010432 | 木模板 | m³ | 0.0053 | 1640.75 | 0 | 0 | 计价 | 按实计算
CLT2-13 | 材料 | 乙供 | C99010102 | 其他材料费 | 元 | 12.4335 | 1 | 0 | 0 | 计价 | 按实计算
CLT2-13 | 机械 | 乙供 | J03-01-033 | 汽车式起重机 起重量 5t | 台班 | 0.0001 | 737.01 | 0 | 0 | 计价 | 按实计算
CLT2-13 | 机械 | 乙供 | J03-01-034 | 汽车式起重机 起重量 8t | 台班 | 0.006 | 840.061 | 0 | 0 | 计价 | 按实计算
CLT2-13 | 机械 | 乙供 | J04-01-002 | 载重汽车 5t | 台班 | 0.008 | 483.558 | 0 | 0 | 计价 | 按实计算
CLT2-13 | 机械 | 乙供 | J04-01-003 | 载重汽车 6t | 台班 | 0.0004 | 500.486 | 0 | 0 | 计价 | 按实计算
CLT2-13 | 机械 | 乙供 | J04-01-004 | 载重汽车 8t | 台班 | 0.0001 | 553.474 | 0 | 0 | 计价 | 按实计算
CLT2-13 | 机械 | 乙供 | J06-01-052 | 混凝土振捣器(插入式) | 台班 | 0.0778 | 13.882 | 0 | 0 | 计价 | 按实计算
CLT2-13 | 机械 | 乙供 | J06-01-053 | 混凝土振捣器(平台式) | 台班 | 0.0039 | 19.602 | 0 | 0 | 计价 | 按实计算
CLT2-13 | 机械 | 乙供 | J08-01-024 | 木工圆锯机 直径 φ500 | 台班 | 0.0117 | 29.482 | 0 | 0 | 计价 | 按实计算
CLT2-13 | 机械 | 乙供 | J08-01-058 | 摇臂钻床 钻孔直径 φ50 | 台班 | 0.0002 | 29.779 | 0 | 0 | 计价 | 按实计算
CLT2-13 | 机械 | 乙供 | J10-01-001 | 交流弧焊机 容量 21kVA | 台班 | 0.0257 | 67.78 | 0 | 0 | 计价 | 按实计算
CLT2-13 | 机械 | 乙供 | J99-01-099 | 其他机具费 | 元 | 0.3733 | 1 | 0 | 0 | 计价 | 按实计算
CLT2-14 | 人工 | 乙供 | 9101106 | 普通工 | 工日 | 0.8267 | 109 | 0 | 0 | 计价 | 按实计算
CLT2-14 | 人工 | 乙供 | 9101107 | 建筑技术工 | 工日 | 0.4565 | 151 | 0 | 0 | 计价 | 按实计算
CLT2-14 | 材料 | 乙供 | C01020701 | 铁件 钢筋 | kg | 0.22 | 4.563 | 0 | 0 | 计价 | 按实计算
CLT2-14 | 材料 | 乙供 | C01020702 | 铁件 型钢 | kg | 0.88 | 4.651 | 0 | 0 | 计价 | 按实计算
CLT2-14 | 材料 | 乙供 | C01020712 | 圆钢 φ10以下 | kg | 50.849 | 4.576 | 0 | 0 | 不计价 | 按实计算
CLT2-14 | 材料 | 乙供 | C01020713 | 圆钢 φ10以上 | kg | 12.943 | 4.576 | 0 | 0 | 不计价 | 按实计算
CLT2-14 | 材料 | 乙供 | C01040101 | 钢丝绳 φ8以下 | kg | 0.0004 | 6.904 | 0 | 0 | 计价 | 按实计算
CLT2-14 | 材料 | 乙供 | C07010502 | 加工铁件 综合 | kg | 0.024 | 6.653 | 0 | 0 | 计价 | 按实计算
CLT2-14 | 材料 | 乙供 | C08010102 | 圆木杉木 | m³ | 0.0002 | 1596.622 | 0 | 0 | 计价 | 按实计算
CLT2-14 | 材料 | 乙供 | C08020102 | 方材红白松 二等 | m³ | 0.0002 | 1987.898 | 0 | 0 | 计价 | 按实计算
CLT2-14 | 材料 | 乙供 | C08020202 | 板材红白松 二等 | m³ | 0.0001 | 1987.898 | 0 | 0 | 计价 | 按实计算
CLT2-14 | 材料 | 乙供 | C09020114 | 水泥砂浆 M5 | m³ | 0.0106 | 240.56 | 0 | 0 | 计价 | 按实计算
CLT2-14 | 材料 | 乙供 | C09020304 | 水泥砂浆 1:2.5 | m³ | 0.0074 | 349.72 | 0 | 0 | 计价 | 按实计算
CLT2-14 | 材料 | 乙供 | C09020305 | 水泥砂浆 1:3 | m³ | 0.017 | 331.59 | 0 | 0 | 计价 | 按实计算
CLT2-14 | 材料 | 乙供 | C09032035 | 现浇混凝土 C30-40 集中搅拌 | m³ | 0.3027 | 340.2 | 0 | 0 | 计价 | 按实计算
CLT2-14 | 材料 | 乙供 | C09032212 | 水工现浇混凝土 C25-40 集中搅拌 | m³ | 0.0605 | 315.29 | 0 | 0 | 计价 | 按实计算
CLT2-14 | 材料 | 乙供 | C09041201 | 隔离剂 | kg | 0.1118 | 2.168 | 0 | 0 | 计价 | 按实计算
CLT2-14 | 材料 | 乙供 | C10020802 | 卵石(滤油) | m³ | 0.6678 | 280.228 | 0 | 0 | 计价 | 按实计算
CLT2-14 | 材料 | 乙供 | C10070101 | 标准砖 240×115×53 | 千块 | 0.0276 | 409.05 | 0 | 0 | 计价 | 按实计算
CLT2-14 | 材料 | 乙供 | C12010100 | 电焊条 J422 综合 | kg | 0.0842 | 5.771 | 0 | 0 | 计价 | 按实计算
CLT2-14 | 材料 | 乙供 | C13011603 | 对拉螺栓 M16 | kg | 0.1602 | 7.112 | 0 | 0 | 计价 | 按实计算
CLT2-14 | 材料 | 乙供 | C13050101 | 圆钉 | kg | 0.0897 | 6.53 | 0 | 0 | 计价 | 按实计算
CLT2-14 | 材料 | 乙供 | C14010100 | 镀锌铁丝 | kg | 0.2566 | 5.9 | 0 | 0 | 计价 | 按实计算
CLT2-14 | 材料 | 乙供 | C18040802 | 聚氯乙烯塑料薄膜 0.5mm | m² | 0.3147 | 0.79 | 0 | 0 | 计价 | 按实计算
CLT2-14 | 材料 | 乙供 | C19031101 | 清洗剂 | kg | 0.0007 | 2.832 | 0 | 0 | 计价 | 按实计算
CLT2-14 | 材料 | 乙供 | C19110101 | 氧气 | m³ | 0.02 | 4.848 | 0 | 0 | 计价 | 按实计算
CLT2-14 | 材料 | 乙供 | C19110201 | 乙炔气 | m³ | 0.0076 | 14.35 | 0 | 0 | 计价 | 按实计算
CLT2-14 | 材料 | 乙供 | C20010101 | 防锈漆 | kg | 0.0084 | 11.54 | 0 | 0 | 计价 | 按实计算
CLT2-14 | 材料 | 乙供 | C20070902 | 环氧云铁漆 | kg | 0.006 | 20.354 | 0 | 0 | 计价 | 按实计算
CLT2-14 | 材料 | 乙供 | C21010101 | 水 | t | 0.1164 | 6.261 | 0 | 0 | 计价 | 按实计算
CLT2-14 | 材料 | 乙供 | C22010101 | 钢管脚手架 包括扣件 | kg | 0.0705 | 5.1 | 0 | 0 | 计价 | 按实计算
CLT2-14 | 材料 | 乙供 | C22010102 | 支撑钢管及扣件 | kg | 0.1296 | 4.896 | 0 | 0 | 计价 | 按实计算
CLT2-14 | 材料 | 乙供 | C22010131 | 钢脚手板 50×250×4000 | 块 | 0.0024 | 46.005 | 0 | 0 | 计价 | 按实计算
CLT2-14 | 材料 | 乙供 | C22010143 | 木脚手板 | m³ | 0.0001 | 1445.685 | 0 | 0 | 计价 | 按实计算
CLT2-14 | 材料 | 乙供 | C22010401 | 通用钢模板 | kg | 1.3626 | 5.542 | 0 | 0 | 计价 | 按实计算
CLT2-14 | 材料 | 乙供 | C22010431 | 复合木模板 | m² | 0.09 | 35.9 | 0 | 0 | 计价 | 按实计算
CLT2-14 | 材料 | 乙供 | C22010432 | 木模板 | m³ | 0.0017 | 1640.75 | 0 | 0 | 计价 | 按实计算
CLT2-14 | 材料 | 乙供 | C99010102 | 其他材料费 | 元 | 10.7279 | 1 | 0 | 0 | 计价 | 按实计算
CLT2-14 | 机械 | 乙供 | J03-01-033 | 汽车式起重机 起重量 5t | 台班 | 0.0027 | 737.01 | 0 | 0 | 计价 | 按实计算
CLT2-14 | 机械 | 乙供 | J03-01-034 | 汽车式起重机 起重量 8t | 台班 | 0.0005 | 840.061 | 0 | 0 | 计价 | 按实计算
CLT2-14 | 机械 | 乙供 | J03-01-055 | 门式起重机 起重量 20t | 台班 | 0.0003 | 737.206 | 0 | 0 | 计价 | 按实计算
CLT2-14 | 机械 | 乙供 | J04-01-002 | 载重汽车 5t | 台班 | 0.0037 | 483.558 | 0 | 0 | 计价 | 按实计算
CLT2-14 | 机械 | 乙供 | J04-01-003 | 载重汽车 6t | 台班 | 0.0004 | 500.486 | 0 | 0 | 计价 | 按实计算
CLT2-14 | 机械 | 乙供 | J04-01-004 | 载重汽车 8t | 台班 | 0.0007 | 553.474 | 0 | 0 | 计价 | 按实计算
CLT2-14 | 机械 | 乙供 | J06-01-052 | 混凝土振捣器(插入式) | 台班 | 0.0299 | 13.882 | 0 | 0 | 计价 | 按实计算
CLT2-14 | 机械 | 乙供 | J08-01-024 | 木工圆锯机 直径 φ500 | 台班 | 0.0009 | 29.482 | 0 | 0 | 计价 | 按实计算
CLT2-14 | 机械 | 乙供 | J08-01-058 | 摇臂钻床 钻孔直径 φ50 | 台班 | 0.0001 | 29.779 | 0 | 0 | 计价 | 按实计算
CLT2-14 | 机械 | 乙供 | J10-01-001 | 交流弧焊机 容量 21kVA | 台班 | 0.0086 | 67.78 | 0 | 0 | 计价 | 按实计算
CLT2-14 | 机械 | 乙供 | J10-01-002 | 交流弧焊机 容量 30kVA | 台班 | 0.0065 | 90.982 | 0 | 0 | 计价 | 按实计算
CLT2-14 | 机械 | 乙供 | J99-01-099 | 其他机具费 | 元 | 0.1969 | 1 | 0 | 0 | 计价 | 按实计算
CLT2-15 | 人工 | 乙供 | 9101106 | 普通工 | 工日 | 0.3571 | 109 | 0 | 0 | 计价 | 按实计算
CLT2-15 | 人工 | 乙供 | 9101107 | 建筑技术工 | 工日 | 0.1929 | 151 | 0 | 0 | 计价 | 按实计算
CLT2-15 | 材料 | 乙供 | C01020701 | 铁件 钢筋 | kg | 1.804 | 4.563 | 0 | 0 | 计价 | 按实计算
CLT2-15 | 材料 | 乙供 | C01020702 | 铁件 型钢 | kg | 7.216 | 4.651 | 0 | 0 | 计价 | 按实计算
CLT2-15 | 材料 | 乙供 | C01020712 | 圆钢 φ10以下 | kg | 25.0043 | 4.576 | 0 | 0 | 不计价 | 按实计算
CLT2-15 | 材料 | 乙供 | C01020713 | 圆钢 φ10以上 | kg | 49.544 | 4.576 | 0 | 0 | 不计价 | 按实计算
CLT2-15 | 材料 | 乙供 | C08020202 | 板材红白松 二等 | m³ | 0.004 | 1987.898 | 0 | 0 | 计价 | 按实计算
CLT2-15 | 材料 | 乙供 | C09020304 | 水泥砂浆 1:2.5 | m³ | 0.0028 | 349.72 | 0 | 0 | 计价 | 按实计算
CLT2-15 | 材料 | 乙供 | C09020305 | 水泥砂浆 1:3 | m³ | 0.0042 | 331.59 | 0 | 0 | 计价 | 按实计算
CLT2-15 | 材料 | 乙供 | C09021701 | 素水泥浆 | m³ | 0.0003 | 527.513 | 0 | 0 | 计价 | 按实计算
CLT2-15 | 材料 | 乙供 | C09021801 | 高强灌浆料 | kg | 7.92 | 2.367 | 0 | 0 | 计价 | 按实计算
CLT2-15 | 材料 | 乙供 | C09032032 | 现浇混凝土 C15-40 集中搅拌 | m³ | 0.1004 | 288.53 | 0 | 0 | 计价 | 按实计算
CLT2-15 | 材料 | 乙供 | C09032035 | 现浇混凝土 C30-40 集中搅拌 | m³ | 1.009 | 340.2 | 0 | 0 | 计价 | 按实计算
CLT2-15 | 材料 | 乙供 | C09041201 | 隔离剂 | kg | 0.3396 | 2.168 | 0 | 0 | 计价 | 按实计算
CLT2-15 | 材料 | 乙供 | C11090201 | 粘结剂 107胶 | kg | 0.0074 | 1.903 | 0 | 0 | 计价 | 按实计算
CLT2-15 | 材料 | 乙供 | C12010100 | 电焊条 J422 综合 | kg | 0.387 | 5.771 | 0 | 0 | 计价 | 按实计算
CLT2-15 | 材料 | 乙供 | C13050101 | 圆钉 | kg | 0.1093 | 6.53 | 0 | 0 | 计价 | 按实计算
CLT2-15 | 材料 | 乙供 | C14010100 | 镀锌铁丝 | kg | 0.5712 | 5.9 | 0 | 0 | 计价 | 按实计算
CLT2-15 | 材料 | 乙供 | C18040802 | 聚氯乙烯塑料薄膜 0.5mm | m² | 1.168 | 0.79 | 0 | 0 | 计价 | 按实计算
CLT2-15 | 材料 | 乙供 | C19031101 | 清洗剂 | kg | 0.0007 | 2.832 | 0 | 0 | 计价 | 按实计算
CLT2-15 | 材料 | 乙供 | C19110101 | 氧气 | m³ | 0.0524 | 4.848 | 0 | 0 | 计价 | 按实计算
CLT2-15 | 材料 | 乙供 | C19110201 | 乙炔气 | m³ | 0.0228 | 14.35 | 0 | 0 | 计价 | 按实计算
CLT2-15 | 材料 | 乙供 | C20010101 | 防锈漆 | kg | 0.024 | 11.54 | 0 | 0 | 计价 | 按实计算
CLT2-15 | 材料 | 乙供 | C21010101 | 水 | t | 0.2543 | 6.261 | 0 | 0 | 计价 | 按实计算
CLT2-15 | 材料 | 乙供 | C22010101 | 钢管脚手架 包括扣件 | kg | 0.0705 | 5.1 | 0 | 0 | 计价 | 按实计算
CLT2-15 | 材料 | 乙供 | C22010131 | 钢脚手板 50×250×4000 | 块 | 0.0024 | 46.005 | 0 | 0 | 计价 | 按实计算
CLT2-15 | 材料 | 乙供 | C22010143 | 木脚手板 | m³ | 0.0001 | 1445.685 | 0 | 0 | 计价 | 按实计算
CLT2-15 | 材料 | 乙供 | C22010401 | 通用钢模板 | kg | 1.0062 | 5.542 | 0 | 0 | 计价 | 按实计算
CLT2-15 | 材料 | 乙供 | C22010432 | 木模板 | m³ | 0.0201 | 1640.75 | 0 | 0 | 计价 | 按实计算
CLT2-15 | 材料 | 乙供 | C99010102 | 其他材料费 | 元 | 14.7875 | 1 | 0 | 0 | 计价 | 按实计算
CLT2-15 | 机械 | 乙供 | J03-01-033 | 汽车式起重机 起重量 5t | 台班 | 0.0001 | 737.01 | 0 | 0 | 计价 | 按实计算
CLT2-15 | 机械 | 乙供 | J03-01-034 | 汽车式起重机 起重量 8t | 台班 | 0.002 | 840.061 | 0 | 0 | 计价 | 按实计算
CLT2-15 | 机械 | 乙供 | J04-01-003 | 载重汽车 6t | 台班 | 0.0004 | 500.486 | 0 | 0 | 计价 | 按实计算
CLT2-15 | 机械 | 乙供 | J04-01-004 | 载重汽车 8t | 台班 | 0.0023 | 553.474 | 0 | 0 | 计价 | 按实计算
CLT2-15 | 机械 | 乙供 | J06-01-052 | 混凝土振捣器(插入式) | 台班 | 0.069 | 13.882 | 0 | 0 | 计价 | 按实计算
CLT2-15 | 机械 | 乙供 | J06-01-053 | 混凝土振捣器(平台式) | 台班 | 0.0065 | 19.602 | 0 | 0 | 计价 | 按实计算
CLT2-15 | 机械 | 乙供 | J08-01-024 | 木工圆锯机 直径 φ500 | 台班 | 0.0227 | 29.482 | 0 | 0 | 计价 | 按实计算
CLT2-15 | 机械 | 乙供 | J08-01-058 | 摇臂钻床 钻孔直径 φ50 | 台班 | 0.0004 | 29.779 | 0 | 0 | 计价 | 按实计算
CLT2-15 | 机械 | 乙供 | J08-01-073 | 型钢剪断机 剪断宽度 500mm | 台班 | 0.0001 | 334.542 | 0 | 0 | 计价 | 按实计算
CLT2-15 | 机械 | 乙供 | J10-01-001 | 交流弧焊机 容量 21kVA | 台班 | 0.0701 | 67.78 | 0 | 0 | 计价 | 按实计算
CLT2-15 | 机械 | 乙供 | J11-01-019 | 电动空气压缩机 排气量 6m³/min | 台班 | 0.0004 | 243.925 | 0 | 0 | 计价 | 按实计算
CLT2-15 | 机械 | 乙供 | J99-01-099 | 其他机具费 | 元 | 0.2969 | 1 | 0 | 0 | 计价 | 按实计算
CLT2-16 | 人工 | 乙供 | 9101106 | 普通工 | 工日 | 0.5281 | 109 | 0 | 0 | 计价 | 按实计算
CLT2-16 | 人工 | 乙供 | 9101107 | 建筑技术工 | 工日 | 0.2812 | 151 | 0 | 0 | 计价 | 按实计算
CLT2-16 | 材料 | 乙供 | C01020701 | 铁件 钢筋 | kg | 0.66 | 4.563 | 0 | 0 | 计价 | 按实计算
CLT2-16 | 材料 | 乙供 | C01020702 | 铁件 型钢 | kg | 2.64 | 4.651 | 0 | 0 | 计价 | 按实计算
CLT2-16 | 材料 | 乙供 | C01020712 | 圆钢 φ10以下 | kg | 36.771 | 4.576 | 0 | 0 | 不计价 | 按实计算
CLT2-16 | 材料 | 乙供 | C01020713 | 圆钢 φ10以上 | kg | 52.3024 | 4.576 | 0 | 0 | 不计价 | 按实计算
CLT2-16 | 材料 | 乙供 | C08020202 | 板材红白松 二等 | m³ | 0.0026 | 1987.898 | 0 | 0 | 计价 | 按实计算
CLT2-16 | 材料 | 乙供 | C09020304 | 水泥砂浆 1:2.5 | m³ | 0.0032 | 349.72 | 0 | 0 | 计价 | 按实计算
CLT2-16 | 材料 | 乙供 | C09020305 | 水泥砂浆 1:3 | m³ | 0.0049 | 331.59 | 0 | 0 | 计价 | 按实计算
CLT2-16 | 材料 | 乙供 | C09021701 | 素水泥浆 | m³ | 0.0004 | 527.513 | 0 | 0 | 计价 | 按实计算
CLT2-16 | 材料 | 乙供 | C09021801 | 高强灌浆料 | kg | 2.97 | 2.367 | 0 | 0 | 计价 | 按实计算
CLT2-16 | 材料 | 乙供 | C09032012 | 现浇混凝土 C20-20 集中搅拌 | m³ | 0.0015 | 315.55 | 0 | 0 | 计价 | 按实计算
CLT2-16 | 材料 | 乙供 | C09032032 | 现浇混凝土 C15-40 集中搅拌 | m³ | 0.0803 | 288.53 | 0 | 0 | 计价 | 按实计算
CLT2-16 | 材料 | 乙供 | C09032033 | 现浇混凝土 C20-40 集中搅拌 | m³ | 1.009 | 304.49 | 0 | 0 | 计价 | 按实计算
CLT2-16 | 材料 | 乙供 | C09041201 | 隔离剂 | kg | 0.3735 | 2.168 | 0 | 0 | 计价 | 按实计算
CLT2-16 | 材料 | 乙供 | C11090201 | 粘结剂 107胶 | kg | 0.0087 | 1.903 | 0 | 0 | 计价 | 按实计算
CLT2-16 | 材料 | 乙供 | C12010100 | 电焊条 J422 综合 | kg | 0.1416 | 5.771 | 0 | 0 | 计价 | 按实计算
CLT2-16 | 材料 | 乙供 | C13050101 | 圆钉 | kg | 0.2843 | 6.53 | 0 | 0 | 计价 | 按实计算
CLT2-16 | 材料 | 乙供 | C14010100 | 镀锌铁丝 | kg | 0.9518 | 5.9 | 0 | 0 | 计价 | 按实计算
CLT2-16 | 材料 | 乙供 | C18040802 | 聚氯乙烯塑料薄膜 0.5mm | m² | 3.4307 | 0.79 | 0 | 0 | 计价 | 按实计算
CLT2-16 | 材料 | 乙供 | C19031101 | 清洗剂 | kg | 0.0007 | 2.832 | 0 | 0 | 计价 | 按实计算
CLT2-16 | 材料 | 乙供 | C19110101 | 氧气 | m³ | 0.0192 | 4.848 | 0 | 0 | 计价 | 按实计算
CLT2-16 | 材料 | 乙供 | C19110201 | 乙炔气 | m³ | 0.0083 | 14.35 | 0 | 0 | 计价 | 按实计算
CLT2-16 | 材料 | 乙供 | C20010101 | 防锈漆 | kg | 0.0127 | 11.54 | 0 | 0 | 计价 | 按实计算
CLT2-16 | 材料 | 乙供 | C21010101 | 水 | t | 0.8628 | 6.261 | 0 | 0 | 计价 | 按实计算
CLT2-16 | 材料 | 乙供 | C22010101 | 钢管脚手架 包括扣件 | kg | 0.0705 | 5.1 | 0 | 0 | 计价 | 按实计算
CLT2-16 | 材料 | 乙供 | C22010102 | 支撑钢管及扣件 | kg | 0.302 | 4.896 | 0 | 0 | 计价 | 按实计算
CLT2-16 | 材料 | 乙供 | C22010131 | 钢脚手板 50×250×4000 | 块 | 0.0024 | 46.005 | 0 | 0 | 计价 | 按实计算
CLT2-16 | 材料 | 乙供 | C22010143 | 木脚手板 | m³ | 0.0001 | 1445.685 | 0 | 0 | 计价 | 按实计算
CLT2-16 | 材料 | 乙供 | C22010401 | 通用钢模板 | kg | 4.014 | 5.542 | 0 | 0 | 计价 | 按实计算
CLT2-16 | 材料 | 乙供 | C22010432 | 木模板 | m³ | 0.0239 | 1640.75 | 0 | 0 | 计价 | 按实计算
CLT2-16 | 材料 | 乙供 | C99010102 | 其他材料费 | 元 | 13.2736 | 1 | 0 | 0 | 计价 | 按实计算
CLT2-16 | 机械 | 乙供 | J03-01-033 | 汽车式起重机 起重量 5t | 台班 | 0.0053 | 737.01 | 0 | 0 | 计价 | 按实计算
CLT2-16 | 机械 | 乙供 | J03-01-034 | 汽车式起重机 起重量 8t | 台班 | 0.0021 | 840.061 | 0 | 0 | 计价 | 按实计算
CLT2-16 | 机械 | 乙供 | J04-01-002 | 载重汽车 5t | 台班 | 0.0093 | 483.558 | 0 | 0 | 计价 | 按实计算
CLT2-16 | 机械 | 乙供 | J04-01-003 | 载重汽车 6t | 台班 | 0.0004 | 500.486 | 0 | 0 | 计价 | 按实计算
CLT2-16 | 机械 | 乙供 | J04-01-004 | 载重汽车 8t | 台班 | 0.0001 | 553.474 | 0 | 0 | 计价 | 按实计算
CLT2-16 | 机械 | 乙供 | J06-01-052 | 混凝土振捣器(插入式) | 台班 | 0.0772 | 13.882 | 0 | 0 | 计价 | 按实计算
CLT2-16 | 机械 | 乙供 | J06-01-053 | 混凝土振捣器(平台式) | 台班 | 0.0052 | 19.602 | 0 | 0 | 计价 | 按实计算
CLT2-16 | 机械 | 乙供 | J08-01-024 | 木工圆锯机 直径 φ500 | 台班 | 0.0329 | 29.482 | 0 | 0 | 计价 | 按实计算
CLT2-16 | 机械 | 乙供 | J08-01-058 | 摇臂钻床 钻孔直径 φ50 | 台班 | 0.0002 | 29.779 | 0 | 0 | 计价 | 按实计算
CLT2-16 | 机械 | 乙供 | J10-01-001 | 交流弧焊机 容量 21kVA | 台班 | 0.0257 | 67.78 | 0 | 0 | 计价 | 按实计算
CLT2-16 | 机械 | 乙供 | J11-01-019 | 电动空气压缩机 排气量 6m³/min | 台班 | 0.0001 | 243.925 | 0 | 0 | 计价 | 按实计算
CLT2-16 | 机械 | 乙供 | J99-01-099 | 其他机具费 | 元 | 0.4294 | 1 | 0 | 0 | 计价 | 按实计算
CLT2-17 | 人工 | 乙供 | 9101106 | 普通工 | 工日 | 0.3631 | 109 | 0 | 0 | 计价 | 按实计算
CLT2-17 | 人工 | 乙供 | 9101107 | 建筑技术工 | 工日 | 0.1706 | 151 | 0 | 0 | 计价 | 按实计算
CLT2-17 | 材料 | 乙供 | C01020701 | 铁件 钢筋 | kg | 0.44 | 4.563 | 0 | 0 | 计价 | 按实计算
CLT2-17 | 材料 | 乙供 | C01020702 | 铁件 型钢 | kg | 1.76 | 4.651 | 0 | 0 | 计价 | 按实计算
CLT2-17 | 材料 | 乙供 | C01020712 | 圆钢 φ10以下 | kg | 19.9614 | 4.576 | 0 | 0 | 不计价 | 按实计算
CLT2-17 | 材料 | 乙供 | C01020713 | 圆钢 φ10以上 | kg | 19.6267 | 4.576 | 0 | 0 | 不计价 | 按实计算
CLT2-17 | 材料 | 乙供 | C08020202 | 板材红白松 二等 | m³ | 0.0018 | 1987.898 | 0 | 0 | 计价 | 按实计算
CLT2-17 | 材料 | 乙供 | C09020304 | 水泥砂浆 1:2.5 | m³ | 0.0023 | 349.72 | 0 | 0 | 计价 | 按实计算
CLT2-17 | 材料 | 乙供 | C09020305 | 水泥砂浆 1:3 | m³ | 0.0035 | 331.59 | 0 | 0 | 计价 | 按实计算
CLT2-17 | 材料 | 乙供 | C09021701 | 素水泥浆 | m³ | 0.0003 | 527.513 | 0 | 0 | 计价 | 按实计算
CLT2-17 | 材料 | 乙供 | C09021801 | 高强灌浆料 | kg | 1.98 | 2.367 | 0 | 0 | 计价 | 按实计算
CLT2-17 | 材料 | 乙供 | C09032012 | 现浇混凝土 C20-20 集中搅拌 | m³ | 0.001 | 315.55 | 0 | 0 | 计价 | 按实计算
CLT2-17 | 材料 | 乙供 | C09032032 | 现浇混凝土 C15-40 集中搅拌 | m³ | 0.0602 | 288.53 | 0 | 0 | 计价 | 按实计算
CLT2-17 | 材料 | 乙供 | C09032033 | 现浇混凝土 C20-40 集中搅拌 | m³ | 1.009 | 304.49 | 0 | 0 | 计价 | 按实计算
CLT2-17 | 材料 | 乙供 | C09041201 | 隔离剂 | kg | 0.384 | 2.168 | 0 | 0 | 计价 | 按实计算
CLT2-17 | 材料 | 乙供 | C11090201 | 粘结剂 107胶 | kg | 0.0062 | 1.903 | 0 | 0 | 计价 | 按实计算
CLT2-17 | 材料 | 乙供 | C12010100 | 电焊条 J422 综合 | kg | 0.0944 | 5.771 | 0 | 0 | 计价 | 按实计算
CLT2-17 | 材料 | 乙供 | C13050101 | 圆钉 | kg | 0.1978 | 6.53 | 0 | 0 | 计价 | 按实计算
CLT2-17 | 材料 | 乙供 | C14010100 | 镀锌铁丝 | kg | 0.7147 | 5.9 | 0 | 0 | 计价 | 按实计算
CLT2-17 | 材料 | 乙供 | C18040802 | 聚氯乙烯塑料薄膜 0.5mm | m² | 2.5156 | 0.79 | 0 | 0 | 计价 | 按实计算
CLT2-17 | 材料 | 乙供 | C19031101 | 清洗剂 | kg | 0.0007 | 2.832 | 0 | 0 | 计价 | 按实计算
CLT2-17 | 材料 | 乙供 | C19110101 | 氧气 | m³ | 0.0128 | 4.848 | 0 | 0 | 计价 | 按实计算
CLT2-17 | 材料 | 乙供 | C19110201 | 乙炔气 | m³ | 0.0056 | 14.35 | 0 | 0 | 计价 | 按实计算
CLT2-17 | 材料 | 乙供 | C20010101 | 防锈漆 | kg | 0.0106 | 11.54 | 0 | 0 | 计价 | 按实计算
CLT2-17 | 材料 | 乙供 | C21010101 | 水 | t | 0.6747 | 6.261 | 0 | 0 | 计价 | 按实计算
CLT2-17 | 材料 | 乙供 | C22010101 | 钢管脚手架 包括扣件 | kg | 0.0705 | 5.1 | 0 | 0 | 计价 | 按实计算
CLT2-17 | 材料 | 乙供 | C22010102 | 支撑钢管及扣件 | kg | 0.9545 | 4.896 | 0 | 0 | 计价 | 按实计算
CLT2-17 | 材料 | 乙供 | C22010131 | 钢脚手板 50×250×4000 | 块 | 0.0024 | 46.005 | 0 | 0 | 计价 | 按实计算
CLT2-17 | 材料 | 乙供 | C22010143 | 木脚手板 | m³ | 0.0001 | 1445.685 | 0 | 0 | 计价 | 按实计算
CLT2-17 | 材料 | 乙供 | C22010401 | 通用钢模板 | kg | 3.111 | 5.542 | 0 | 0 | 计价 | 按实计算
CLT2-17 | 材料 | 乙供 | C22010432 | 木模板 | m³ | 0.0155 | 1640.75 | 0 | 0 | 计价 | 按实计算
CLT2-17 | 材料 | 乙供 | C99010102 | 其他材料费 | 元 | 12.2024 | 1 | 0 | 0 | 计价 | 按实计算
CLT2-17 | 机械 | 乙供 | J03-01-033 | 汽车式起重机 起重量 5t | 台班 | 0.003 | 737.01 | 0 | 0 | 计价 | 按实计算
CLT2-17 | 机械 | 乙供 | J03-01-034 | 汽车式起重机 起重量 8t | 台班 | 0.002 | 840.061 | 0 | 0 | 计价 | 按实计算
CLT2-17 | 机械 | 乙供 | J03-01-112 | 塔式起重机 起重力矩 2500kN·m | 台班 | 0.0001 | 5208.707 | 0 | 0 | 计价 | 按实计算
CLT2-17 | 机械 | 乙供 | J04-01-002 | 载重汽车 5t | 台班 | 0.007 | 483.558 | 0 | 0 | 计价 | 按实计算
CLT2-17 | 机械 | 乙供 | J04-01-003 | 载重汽车 6t | 台班 | 0.0004 | 500.486 | 0 | 0 | 计价 | 按实计算
CLT2-17 | 机械 | 乙供 | J04-01-004 | 载重汽车 8t | 台班 | 0.0001 | 553.474 | 0 | 0 | 计价 | 按实计算
CLT2-17 | 机械 | 乙供 | J05-01-001 | 电动单筒快速卷扬机 10kN | 台班 | 0.0006 | 238.223 | 0 | 0 | 计价 | 按实计算
CLT2-17 | 机械 | 乙供 | J05-01-023 | 单笼施工电梯 提升质量(t)1 提升高度75m | 台班 | 0.0001 | 348.256 | 0 | 0 | 计价 | 按实计算
CLT2-17 | 机械 | 乙供 | J05-01-034 | 卷扬机架(单笼5t以内) 架高 40m以内 | 台班 | 0.0006 | 19.9 | 0 | 0 | 计价 | 按实计算
CLT2-17 | 机械 | 乙供 | J06-01-052 | 混凝土振捣器(插入式) | 台班 | 0.0772 | 13.882 | 0 | 0 | 计价 | 按实计算
CLT2-17 | 机械 | 乙供 | J06-01-053 | 混凝土振捣器(平台式) | 台班 | 0.0039 | 19.602 | 0 | 0 | 计价 | 按实计算
CLT2-17 | 机械 | 乙供 | J08-01-024 | 木工圆锯机 直径 φ500 | 台班 | 0.0228 | 29.482 | 0 | 0 | 计价 | 按实计算
CLT2-17 | 机械 | 乙供 | J08-01-058 | 摇臂钻床 钻孔直径 φ50 | 台班 | 0.0001 | 29.779 | 0 | 0 | 计价 | 按实计算
CLT2-17 | 机械 | 乙供 | J10-01-001 | 交流弧焊机 容量 21kVA | 台班 | 0.0171 | 67.78 | 0 | 0 | 计价 | 按实计算
CLT2-17 | 机械 | 乙供 | J11-01-019 | 电动空气压缩机 排气量 6m³/min | 台班 | 0.0001 | 243.925 | 0 | 0 | 计价 | 按实计算
CLT2-17 | 机械 | 乙供 | J99-01-099 | 其他机具费 | 元 | 0.3427 | 1 | 0 | 0 | 计价 | 按实计算
CLT2-18 | 人工 | 乙供 | 9101106 | 普通工 | 工日 | 0.7874 | 109 | 0 | 0 | 计价 | 按实计算
CLT2-18 | 人工 | 乙供 | 9101107 | 建筑技术工 | 工日 | 0.4757 | 151 | 0 | 0 | 计价 | 按实计算
CLT2-18 | 材料 | 乙供 | C01020216 | 槽钢 16号以下 | kg | 0.9576 | 4.778 | 0 | 0 | 计价 | 按实计算
CLT2-18 | 材料 | 乙供 | C01020303 | 等边角钢 边长63以下 | kg | 7.76 | 4.705 | 0 | 0 | 计价 | 按实计算
CLT2-18 | 材料 | 乙供 | C01020713 | 圆钢 φ10以上 | kg | 4.51 | 4.576 | 0 | 0 | 计价 | 按实计算
CLT2-18 | 材料 | 乙供 | C01030204 | 中厚钢板 12~20 | kg | 9.844 | 4.764 | 0 | 0 | 计价 | 按实计算
CLT2-18 | 材料 | 乙供 | C07010502 | 加工铁件 综合 | kg | 1.12 | 6.653 | 0 | 0 | 计价 | 按实计算
CLT2-18 | 材料 | 乙供 | C07030502 | 钢桩帽 Φ600 | 只 | 0.18 | 117.48 | 0 | 0 | 计价 | 按实计算
CLT2-18 | 材料 | 乙供 | C08010102 | 圆木杉木 | m³ | 0.0001 | 1596.622 | 0 | 0 | 计价 | 按实计算
CLT2-18 | 材料 | 乙供 | C08020202 | 板材红白松 二等 | m³ | 0.004 | 1987.898 | 0 | 0 | 计价 | 按实计算
CLT2-18 | 材料 | 乙供 | C12010100 | 电焊条 J422 综合 | kg | 1.5902 | 5.771 | 0 | 0 | 计价 | 按实计算
CLT2-18 | 材料 | 乙供 | C14010100 | 镀锌铁丝 | kg | 0.0023 | 5.9 | 0 | 0 | 计价 | 按实计算
CLT2-18 | 材料 | 乙供 | C19031101 | 清洗剂 | kg | 0.0627 | 2.832 | 0 | 0 | 计价 | 按实计算
CLT2-18 | 材料 | 乙供 | C19110101 | 氧气 | m³ | 0.4487 | 4.848 | 0 | 0 | 计价 | 按实计算
CLT2-18 | 材料 | 乙供 | C19110201 | 乙炔气 | m³ | 0.1992 | 14.35 | 0 | 0 | 计价 | 按实计算
CLT2-18 | 材料 | 乙供 | C20010101 | 防锈漆 | kg | 0.1822 | 11.54 | 0 | 0 | 计价 | 按实计算
CLT2-18 | 材料 | 乙供 | C22010611 | 钢管桩 | kg | 1010 | 6.14 | 0 | 0 | 计价 | 按实计算
CLT2-18 | 材料 | 乙供 | C99010102 | 其他材料费 | 元 | 190.8981 | 1 | 0 | 0 | 计价 | 按实计算
CLT2-18 | 机械 | 乙供 | J02-01-004 | 履带式柴油打桩机 锤重 7t | 台班 | 0.0092 | 2171.395 | 0 | 0 | 计价 | 按实计算
CLT2-18 | 机械 | 乙供 | J02-01-005 | 履带式柴油打桩机 锤重 8t | 台班 | 0.055 | 2263.349 | 0 | 0 | 计价 | 按实计算
CLT2-18 | 机械 | 乙供 | J02-01-009 | 轨道式柴油打桩机 锤重 2.5t | 台班 | 0.0133 | 1179.106 | 0 | 0 | 计价 | 按实计算
CLT2-18 | 机械 | 乙供 | J03-01-004 | 履带式起重机 起重量 15t | 台班 | 0.0681 | 887.737 | 0 | 0 | 计价 | 按实计算
CLT2-18 | 机械 | 乙供 | J03-01-009 | 履带式起重机 起重量 60t | 台班 | 0.002 | 1900.008 | 0 | 0 | 计价 | 按实计算
CLT2-18 | 机械 | 乙供 | J03-01-034 | 汽车式起重机 起重量 8t | 台班 | 0.0002 | 840.061 | 0 | 0 | 计价 | 按实计算
CLT2-18 | 机械 | 乙供 | J03-01-036 | 汽车式起重机 起重量 16t | 台班 | 0.0045 | 1070.929 | 0 | 0 | 计价 | 按实计算
CLT2-18 | 机械 | 乙供 | J04-01-003 | 载重汽车 6t | 台班 | 0.0004 | 500.486 | 0 | 0 | 计价 | 按实计算
CLT2-18 | 机械 | 乙供 | J04-01-004 | 载重汽车 8t | 台班 | 0.0003 | 553.474 | 0 | 0 | 计价 | 按实计算
CLT2-18 | 机械 | 乙供 | J08-01-058 | 摇臂钻床 钻孔直径 φ50 | 台班 | 0.0017 | 29.779 | 0 | 0 | 计价 | 按实计算
CLT2-18 | 机械 | 乙供 | J08-01-059 | 摇臂钻床 钻孔直径 φ63 | 台班 | 0.0014 | 58.861 | 0 | 0 | 计价 | 按实计算
CLT2-18 | 机械 | 乙供 | J08-01-065 | 剪板机 厚度×宽度 6.3mm×2000mm | 台班 | 0.0002 | 273.683 | 0 | 0 | 计价 | 按实计算
CLT2-18 | 机械 | 乙供 | J08-01-072 | 剪板机 厚度×宽度 40mm×3100mm | 台班 | 0.0002 | 683.557 | 0 | 0 | 计价 | 按实计算
CLT2-18 | 机械 | 乙供 | J08-01-073 | 型钢剪断机 剪断宽度 500mm | 台班 | 0.002 | 334.542 | 0 | 0 | 计价 | 按实计算
CLT2-18 | 机械 | 乙供 | J08-01-079 | 钢板校平机 厚度×宽度 30mm×2600mm | 台班 | 0.0004 | 409.819 | 0 | 0 | 计价 | 按实计算
CLT2-18 | 机械 | 乙供 | J09-01-031 | 潜水泵 出口直径 Φ100 | 台班 | 0.0076 | 36.395 | 0 | 0 | 计价 | 按实计算
CLT2-18 | 机械 | 乙供 | J10-01-001 | 交流弧焊机 容量 21kVA | 台班 | 0.3852 | 67.78 | 0 | 0 | 计价 | 按实计算
CLT2-18 | 机械 | 乙供 | J15-01-011 | 风割机 | 台班 | 0.1882 | 44.779 | 0 | 0 | 计价 | 按实计算
CLT2-18 | 机械 | 乙供 | J15-01-012 | 内切割机 | 台班 | 0.0055 | 60.969 | 0 | 0 | 计价 | 按实计算
CLT2-18 | 机械 | 乙供 | J15-01-023 | 台式砂轮机 直径 φ250 | 台班 | 0.063 | 38.872 | 0 | 0 | 计价 | 按实计算
CLT2-18 | 机械 | 乙供 | J99-01-099 | 其他机具费 | 元 | 8.0591 | 1 | 0 | 0 | 计价 | 按实计算
CLT2-19 | 人工 | 乙供 | 9101106 | 普通工 | 工日 | 0.2014 | 109 | 0 | 0 | 计价 | 按实计算
CLT2-19 | 人工 | 乙供 | 9101107 | 建筑技术工 | 工日 | 0.0503 | 151 | 0 | 0 | 计价 | 按实计算
CLT2-19 | 材料 | 乙供 | C10010101 | 中砂 | m³ | 1.186 | 81.97 | 0 | 0 | 计价 | 按实计算
CLT2-19 | 材料 | 乙供 | C21010101 | 水 | t | 0.26 | 6.261 | 0 | 0 | 计价 | 按实计算
CLT2-19 | 材料 | 乙供 | C99010102 | 其他材料费 | 元 | 2.9653 | 1 | 0 | 0 | 计价 | 按实计算
CLT2-20 | 人工 | 乙供 | 9101106 | 普通工 | 工日 | 0.2406 | 109 | 0 | 0 | 计价 | 按实计算
CLT2-20 | 人工 | 乙供 | 9101107 | 建筑技术工 | 工日 | 0.0602 | 151 | 0 | 0 | 计价 | 按实计算
CLT2-20 | 材料 | 乙供 | C09032033 | 现浇混凝土 C20-40 集中搅拌 | m³ | 1.009 | 304.49 | 0 | 0 | 计价 | 按实计算
CLT2-20 | 材料 | 乙供 | C99010102 | 其他材料费 | 元 | 9.2169 | 1 | 0 | 0 | 计价 | 按实计算
CLT2-20 | 机械 | 乙供 | J06-01-052 | 混凝土振捣器(插入式) | 台班 | 0.115 | 13.882 | 0 | 0 | 计价 | 按实计算
CLT2-20 | 机械 | 乙供 | J99-01-099 | 其他机具费 | 元 | 0.0479 | 1 | 0 | 0 | 计价 | 按实计算
CLT2-21 | 人工 | 乙供 | 9101106 | 普通工 | 工日 | 0.6683 | 109 | 0 | 0 | 计价 | 按实计算
CLT2-21 | 人工 | 乙供 | 9101107 | 建筑技术工 | 工日 | 0.167 | 151 | 0 | 0 | 计价 | 按实计算
CLT2-21 | 材料 | 乙供 | C01030204 | 中厚钢板 12~20 | kg | 11.98 | 4.764 | 0 | 0 | 计价 | 按实计算
CLT2-21 | 材料 | 乙供 | C07010101 | 平垫铁 综合 | kg | 0.021 | 5.46 | 0 | 0 | 计价 | 按实计算
CLT2-21 | 材料 | 乙供 | C07010502 | 加工铁件 综合 | kg | 0.2343 | 6.653 | 0 | 0 | 计价 | 按实计算
CLT2-21 | 材料 | 乙供 | C08020202 | 板材红白松 二等 | m³ | 0.0021 | 1987.898 | 0 | 0 | 计价 | 按实计算
CLT2-21 | 材料 | 乙供 | C09050101 | 预制钢筋混凝土方桩 | m³ | 1.01 | 1127.885 | 0 | 0 | 计价 | 按实计算
CLT2-21 | 材料 | 乙供 | C12010100 | 电焊条 J422 综合 | kg | 0.33 | 5.771 | 0 | 0 | 计价 | 按实计算
CLT2-21 | 材料 | 乙供 | C99010102 | 其他材料费 | 元 | 36.1221 | 1 | 0 | 0 | 计价 | 按实计算
CLT2-21 | 机械 | 乙供 | J02-01-002 | 履带式柴油打桩机 锤重 3.5t | 台班 | 0.012 | 1251.559 | 0 | 0 | 计价 | 按实计算
CLT2-21 | 机械 | 乙供 | J02-01-009 | 轨道式柴油打桩机 锤重 2.5t | 台班 | 0.0088 | 1179.106 | 0 | 0 | 计价 | 按实计算
CLT2-21 | 机械 | 乙供 | J02-01-010 | 轨道式柴油打桩机 锤重 3.5t | 台班 | 0.0624 | 1545.68 | 0 | 0 | 计价 | 按实计算
CLT2-21 | 机械 | 乙供 | J03-01-004 | 履带式起重机 起重量 15t | 台班 | 0.0744 | 887.737 | 0 | 0 | 计价 | 按实计算
CLT2-21 | 机械 | 乙供 | J10-01-001 | 交流弧焊机 容量 21kVA | 台班 | 0.042 | 67.78 | 0 | 0 | 计价 | 按实计算
CLT2-21 | 机械 | 乙供 | J99-01-099 | 其他机具费 | 元 | 5.7238 | 1 | 0 | 0 | 计价 | 按实计算
CLT2-22 | 人工 | 乙供 | 9101106 | 普通工 | 工日 | 0.8361 | 109 | 0 | 0 | 计价 | 按实计算
CLT2-22 | 人工 | 乙供 | 9101107 | 建筑技术工 | 工日 | 0.361 | 151 | 0 | 0 | 计价 | 按实计算
CLT2-22 | 材料 | 乙供 | C01020216 | 槽钢 16号以下 | kg | 0.8778 | 4.778 | 0 | 0 | 计价 | 按实计算
CLT2-22 | 材料 | 乙供 | C01020303 | 等边角钢 边长63以下 | kg | 7.655 | 4.705 | 0 | 0 | 计价 | 按实计算
CLT2-22 | 材料 | 乙供 | C01020713 | 圆钢 φ10以上 | kg | 4.305 | 4.576 | 0 | 0 | 计价 | 按实计算
CLT2-22 | 材料 | 乙供 | C01030204 | 中厚钢板 12~20 | kg | 30.1595 | 4.764 | 0 | 0 | 计价 | 按实计算
CLT2-22 | 材料 | 乙供 | C07010101 | 平垫铁 综合 | kg | 0.0368 | 5.46 | 0 | 0 | 计价 | 按实计算
CLT2-22 | 材料 | 乙供 | C07010502 | 加工铁件 综合 | kg | 0.3035 | 6.653 | 0 | 0 | 计价 | 按实计算
CLT2-22 | 材料 | 乙供 | C08010102 | 圆木杉木 | m³ | 0.0001 | 1596.622 | 0 | 0 | 计价 | 按实计算
CLT2-22 | 材料 | 乙供 | C08020202 | 板材红白松 二等 | m³ | 0.0042 | 1987.898 | 0 | 0 | 计价 | 按实计算
CLT2-22 | 材料 | 乙供 | C09050103 | 预制钢筋混凝土管桩 | m³ | 1.02 | 1230.204 | 0 | 0 | 计价 | 按实计算
CLT2-22 | 材料 | 乙供 | C12010100 | 电焊条 J422 综合 | kg | 1.2059 | 5.771 | 0 | 0 | 计价 | 按实计算
CLT2-22 | 材料 | 乙供 | C14010100 | 镀锌铁丝 | kg | 0.0023 | 5.9 | 0 | 0 | 计价 | 按实计算
CLT2-22 | 材料 | 乙供 | C19031101 | 清洗剂 | kg | 0.06 | 2.832 | 0 | 0 | 计价 | 按实计算
CLT2-22 | 材料 | 乙供 | C19110101 | 氧气 | m³ | 0.2148 | 4.848 | 0 | 0 | 计价 | 按实计算
CLT2-22 | 材料 | 乙供 | C19110201 | 乙炔气 | m³ | 0.0989 | 14.35 | 0 | 0 | 计价 | 按实计算
CLT2-22 | 材料 | 乙供 | C20010101 | 防锈漆 | kg | 0.1732 | 11.54 | 0 | 0 | 计价 | 按实计算
CLT2-22 | 材料 | 乙供 | C99010102 | 其他材料费 | 元 | 44.423 | 1 | 0 | 0 | 计价 | 按实计算
CLT2-22 | 机械 | 乙供 | J02-01-002 | 履带式柴油打桩机 锤重 3.5t | 台班 | 0.0525 | 1251.559 | 0 | 0 | 计价 | 按实计算
CLT2-22 | 机械 | 乙供 | J02-01-009 | 轨道式柴油打桩机 锤重 2.5t | 台班 | 0.0462 | 1179.106 | 0 | 0 | 计价 | 按实计算
CLT2-22 | 机械 | 乙供 | J03-01-004 | 履带式起重机 起重量 15t | 台班 | 0.0943 | 887.737 | 0 | 0 | 计价 | 按实计算
CLT2-22 | 机械 | 乙供 | J03-01-034 | 汽车式起重机 起重量 8t | 台班 | 0.0002 | 840.061 | 0 | 0 | 计价 | 按实计算
CLT2-22 | 机械 | 乙供 | J03-01-036 | 汽车式起重机 起重量 16t | 台班 | 0.0042 | 1070.929 | 0 | 0 | 计价 | 按实计算
CLT2-22 | 机械 | 乙供 | J04-01-003 | 载重汽车 6t | 台班 | 0.0004 | 500.486 | 0 | 0 | 计价 | 按实计算
CLT2-22 | 机械 | 乙供 | J04-01-004 | 载重汽车 8t | 台班 | 0.0003 | 553.474 | 0 | 0 | 计价 | 按实计算
CLT2-22 | 机械 | 乙供 | J08-01-058 | 摇臂钻床 钻孔直径 φ50 | 台班 | 0.0015 | 29.779 | 0 | 0 | 计价 | 按实计算
CLT2-22 | 机械 | 乙供 | J08-01-059 | 摇臂钻床 钻孔直径 φ63 | 台班 | 0.0014 | 58.861 | 0 | 0 | 计价 | 按实计算
CLT2-22 | 机械 | 乙供 | J08-01-065 | 剪板机 厚度×宽度 6.3mm×2000mm | 台班 | 0.0002 | 273.683 | 0 | 0 | 计价 | 按实计算
CLT2-22 | 机械 | 乙供 | J08-01-072 | 剪板机 厚度×宽度 40mm×3100mm | 台班 | 0.0002 | 683.557 | 0 | 0 | 计价 | 按实计算
CLT2-22 | 机械 | 乙供 | J08-01-073 | 型钢剪断机 剪断宽度 500mm | 台班 | 0.0019 | 334.542 | 0 | 0 | 计价 | 按实计算
CLT2-22 | 机械 | 乙供 | J08-01-079 | 钢板校平机 厚度×宽度 30mm×2600mm | 台班 | 0.0004 | 409.819 | 0 | 0 | 计价 | 按实计算
CLT2-22 | 机械 | 乙供 | J10-01-001 | 交流弧焊机 容量 21kVA | 台班 | 0.1576 | 67.78 | 0 | 0 | 计价 | 按实计算
CLT2-22 | 机械 | 乙供 | J99-01-099 | 其他机具费 | 元 | 6.6212 | 1 | 0 | 0 | 计价 | 按实计算
CLT2-23 | 人工 | 乙供 | 9101106 | 普通工 | 工日 | 1.663 | 109 | 0 | 0 | 计价 | 按实计算
CLT2-23 | 人工 | 乙供 | 9101107 | 建筑技术工 | 工日 | 0.7641 | 151 | 0 | 0 | 计价 | 按实计算
CLT2-23 | 材料 | 乙供 | C01020712 | 圆钢 φ10以下 | kg | 16.238 | 4.576 | 0 | 0 | 计价 | 按实计算
CLT2-23 | 材料 | 乙供 | C01020713 | 圆钢 φ10以上 | kg | 92.0151 | 4.576 | 0 | 0 | 计价 | 按实计算
CLT2-23 | 材料 | 乙供 | C07010501 | 预埋铁件 综合 | kg | 0.9375 | 5.937 | 0 | 0 | 计价 | 按实计算
CLT2-23 | 材料 | 乙供 | C07010502 | 加工铁件 综合 | kg | 0.3532 | 6.653 | 0 | 0 | 计价 | 按实计算
CLT2-23 | 材料 | 乙供 | C08020201 | 板材红白松 一等 | m³ | 0.0008 | 2124.575 | 0 | 0 | 计价 | 按实计算
CLT2-23 | 材料 | 乙供 | C08020202 | 板材红白松 二等 | m³ | 0.0028 | 1987.898 | 0 | 0 | 计价 | 按实计算
CLT2-23 | 材料 | 乙供 | C09032035 | 现浇混凝土 C30-40 集中搅拌 | m³ | 1.2996 | 340.2 | 0 | 0 | 计价 | 按实计算
CLT2-23 | 材料 | 乙供 | C10060401 | 黏土 | m³ | 0.0126 | 14.159 | 0 | 0 | 计价 | 按实计算
CLT2-23 | 材料 | 乙供 | C12010100 | 电焊条 J422 综合 | kg | 0.8958 | 5.771 | 0 | 0 | 计价 | 按实计算
CLT2-23 | 材料 | 乙供 | C13050201 | 铁钉 | kg | 0.0091 | 5.75 | 0 | 0 | 计价 | 按实计算
CLT2-23 | 材料 | 乙供 | C14010100 | 镀锌铁丝 | kg | 0.3069 | 5.9 | 0 | 0 | 计价 | 按实计算
CLT2-23 | 材料 | 乙供 | C21010101 | 水 | t | 0.8901 | 6.261 | 0 | 0 | 计价 | 按实计算
CLT2-23 | 材料 | 乙供 | C22040631 | 草绳 | kg | 0.204 | 1.936 | 0 | 0 | 计价 | 按实计算
CLT2-23 | 材料 | 乙供 | C99010102 | 其他材料费 | 元 | 28.9763 | 1 | 0 | 0 | 计价 | 按实计算
CLT2-23 | 机械 | 乙供 | J02-01-002 | 履带式柴油打桩机 锤重 3.5t | 台班 | 0.033 | 1251.559 | 0 | 0 | 计价 | 按实计算
CLT2-23 | 机械 | 乙供 | J02-01-022 | 冲击成孔机 | 台班 | 0.121 | 628.198 | 0 | 0 | 计价 | 按实计算
CLT2-23 | 机械 | 乙供 | J02-01-023 | 履带式钻孔机 孔径 φ700 | 台班 | 0.0612 | 929.102 | 0 | 0 | 计价 | 按实计算
CLT2-23 | 机械 | 乙供 | J03-01-008 | 履带式起重机 起重量 50t | 台班 | 0.0092 | 1750.936 | 0 | 0 | 计价 | 按实计算
CLT2-23 | 机械 | 乙供 | J03-01-034 | 汽车式起重机 起重量 8t | 台班 | 0.0105 | 840.061 | 0 | 0 | 计价 | 按实计算
CLT2-23 | 机械 | 乙供 | J03-01-036 | 汽车式起重机 起重量 16t | 台班 | 0.0221 | 1070.929 | 0 | 0 | 计价 | 按实计算
CLT2-23 | 机械 | 乙供 | J04-01-016 | 自卸汽车 12t | 台班 | 0.0036 | 962.579 | 0 | 0 | 计价 | 按实计算
CLT2-23 | 机械 | 乙供 | J04-01-024 | 平板拖车组 30t | 台班 | 0.0028 | 1328.708 | 0 | 0 | 计价 | 按实计算
CLT2-23 | 机械 | 乙供 | J06-01-052 | 混凝土振捣器(插入式) | 台班 | 0.1581 | 13.882 | 0 | 0 | 计价 | 按实计算
CLT2-23 | 机械 | 乙供 | J08-01-003 | 钢筋切断机 直径 φ40 | 台班 | 0.0084 | 44.041 | 0 | 0 | 计价 | 按实计算
CLT2-23 | 机械 | 乙供 | J08-01-006 | 钢筋弯曲机 直径 φ40 | 台班 | 0.0189 | 27.798 | 0 | 0 | 计价 | 按实计算
CLT2-23 | 机械 | 乙供 | J10-01-001 | 交流弧焊机 容量 21kVA | 台班 | 0.1463 | 67.78 | 0 | 0 | 计价 | 按实计算
CLT2-23 | 机械 | 乙供 | J10-01-009 | 对焊机 容量 75kVA | 台班 | 0.0095 | 128.076 | 0 | 0 | 计价 | 按实计算
CLT2-23 | 机械 | 乙供 | J11-01-020 | 电动空气压缩机 排气量 10m³/min | 台班 | 0.0066 | 424.96 | 0 | 0 | 计价 | 按实计算
CLT2-23 | 机械 | 乙供 | J99-01-099 | 其他机具费 | 元 | 7.4131 | 1 | 0 | 0 | 计价 | 按实计算
CLT2-24 | 人工 | 乙供 | 9101106 | 普通工 | 工日 | 2.3962 | 109 | 0 | 0 | 计价 | 按实计算
CLT2-24 | 人工 | 乙供 | 9101107 | 建筑技术工 | 工日 | 1.369 | 151 | 0 | 0 | 计价 | 按实计算
CLT2-24 | 材料 | 乙供 | C01020712 | 圆钢 φ10以下 | kg | 10.7223 | 4.576 | 0 | 0 | 计价 | 按实计算
CLT2-24 | 材料 | 乙供 | C01020713 | 圆钢 φ10以上 | kg | 60.7597 | 4.576 | 0 | 0 | 计价 | 按实计算
CLT2-24 | 材料 | 乙供 | C01040102 | 钢丝绳 φ15以下 | kg | 0.1689 | 6.904 | 0 | 0 | 计价 | 按实计算
CLT2-24 | 材料 | 乙供 | C07010501 | 预埋铁件 综合 | kg | 0.619 | 5.937 | 0 | 0 | 计价 | 按实计算
CLT2-24 | 材料 | 乙供 | C07010502 | 加工铁件 综合 | kg | 0.2728 | 6.653 | 0 | 0 | 计价 | 按实计算
CLT2-24 | 材料 | 乙供 | C08020202 | 板材红白松 二等 | m³ | 0.0185 | 1987.898 | 0 | 0 | 计价 | 按实计算
CLT2-24 | 材料 | 乙供 | C09020305 | 水泥砂浆 1:3 | m³ | 0.0336 | 331.59 | 0 | 0 | 计价 | 按实计算
CLT2-24 | 材料 | 乙供 | C09032014 | 现浇混凝土 C30-20 集中搅拌 | m³ | 0.1423 | 356.94 | 0 | 0 | 计价 | 按实计算
CLT2-24 | 材料 | 乙供 | C09032035 | 现浇混凝土 C30-40 集中搅拌 | m³ | 1.2916 | 340.2 | 0 | 0 | 计价 | 按实计算
CLT2-24 | 材料 | 乙供 | C09041201 | 隔离剂 | kg | 0.0978 | 2.168 | 0 | 0 | 计价 | 按实计算
CLT2-24 | 材料 | 乙供 | C10070101 | 标准砖 240×115×53 | 千块 | 0.0742 | 409.05 | 0 | 0 | 计价 | 按实计算
CLT2-24 | 材料 | 乙供 | C12010100 | 电焊条 J422 综合 | kg | 0.5691 | 5.771 | 0 | 0 | 计价 | 按实计算
CLT2-24 | 材料 | 乙供 | C13050101 | 圆钉 | kg | 0.1081 | 6.53 | 0 | 0 | 计价 | 按实计算
CLT2-24 | 材料 | 乙供 | C14010100 | 镀锌铁丝 | kg | 0.4616 | 5.9 | 0 | 0 | 计价 | 按实计算
CLT2-24 | 材料 | 乙供 | C18040802 | 聚氯乙烯塑料薄膜 0.5mm | m² | 0.2331 | 0.79 | 0 | 0 | 计价 | 按实计算
CLT2-24 | 材料 | 乙供 | C21010101 | 水 | t | 0.3142 | 6.261 | 0 | 0 | 计价 | 按实计算
CLT2-24 | 材料 | 乙供 | C99010102 | 其他材料费 | 元 | 27.3393 | 1 | 0 | 0 | 计价 | 按实计算
CLT2-24 | 机械 | 乙供 | J01-01-023 | 轮胎式装载机 斗容量 2m³ | 台班 | 0.0025 | 855.227 | 0 | 0 | 计价 | 按实计算
CLT2-24 | 机械 | 乙供 | J03-01-008 | 履带式起重机 起重量 50t | 台班 | 0.0061 | 1750.936 | 0 | 0 | 计价 | 按实计算
CLT2-24 | 机械 | 乙供 | J03-01-036 | 汽车式起重机 起重量 16t | 台班 | 0.0146 | 1070.929 | 0 | 0 | 计价 | 按实计算
CLT2-24 | 机械 | 乙供 | J04-01-003 | 载重汽车 6t | 台班 | 0.0013 | 500.486 | 0 | 0 | 计价 | 按实计算
CLT2-24 | 机械 | 乙供 | J04-01-016 | 自卸汽车 12t | 台班 | 0.0105 | 962.579 | 0 | 0 | 计价 | 按实计算
CLT2-24 | 机械 | 乙供 | J04-01-024 | 平板拖车组 30t | 台班 | 0.0018 | 1328.708 | 0 | 0 | 计价 | 按实计算
CLT2-24 | 机械 | 乙供 | J06-01-052 | 混凝土振捣器(插入式) | 台班 | 0.1213 | 13.882 | 0 | 0 | 计价 | 按实计算
CLT2-24 | 机械 | 乙供 | J08-01-003 | 钢筋切断机 直径 φ40 | 台班 | 0.0056 | 44.041 | 0 | 0 | 计价 | 按实计算
CLT2-24 | 机械 | 乙供 | J08-01-006 | 钢筋弯曲机 直径 φ40 | 台班 | 0.0125 | 27.798 | 0 | 0 | 计价 | 按实计算
CLT2-24 | 机械 | 乙供 | J08-01-024 | 木工圆锯机 直径 φ500 | 台班 | 0.0135 | 29.482 | 0 | 0 | 计价 | 按实计算
CLT2-24 | 机械 | 乙供 | J10-01-001 | 交流弧焊机 容量 21kVA | 台班 | 0.0903 | 67.78 | 0 | 0 | 计价 | 按实计算
CLT2-24 | 机械 | 乙供 | J10-01-009 | 对焊机 容量 75kVA | 台班 | 0.0062 | 128.076 | 0 | 0 | 计价 | 按实计算
CLT2-24 | 机械 | 乙供 | J15-01-004 | 吹风机 能力 4m³/min | 台班 | 0.2278 | 58.17 | 0 | 0 | 计价 | 按实计算
CLT2-24 | 机械 | 乙供 | J99-01-099 | 其他机具费 | 元 | 1.9324 | 1 | 0 | 0 | 计价 | 按实计算
CLT2-25 | 人工 | 乙供 | 9101106 | 普通工 | 工日 | 0.7526 | 109 | 0 | 0 | 计价 | 按实计算
CLT2-25 | 人工 | 乙供 | 9101107 | 建筑技术工 | 工日 | 1.2793 | 151 | 0 | 0 | 计价 | 按实计算
CLT2-25 | 材料 | 乙供 | C01020712 | 圆钢 φ10以下 | kg | 16.238 | 4.576 | 0 | 0 | 计价 | 按实计算
CLT2-25 | 材料 | 乙供 | C01020713 | 圆钢 φ10以上 | kg | 92.0151 | 4.576 | 0 | 0 | 计价 | 按实计算
CLT2-25 | 材料 | 乙供 | C07010501 | 预埋铁件 综合 | kg | 0.9375 | 5.937 | 0 | 0 | 计价 | 按实计算
CLT2-25 | 材料 | 乙供 | C09032035 | 现浇混凝土 C30-40 集中搅拌 | m³ | 1.3325 | 340.2 | 0 | 0 | 计价 | 按实计算
CLT2-25 | 材料 | 乙供 | C10060401 | 黏土 | m³ | 0.0641 | 14.159 | 0 | 0 | 计价 | 按实计算
CLT2-25 | 材料 | 乙供 | C12010100 | 电焊条 J422 综合 | kg | 0.9794 | 5.771 | 0 | 0 | 计价 | 按实计算
CLT2-25 | 材料 | 乙供 | C14010100 | 镀锌铁丝 | kg | 0.3069 | 5.9 | 0 | 0 | 计价 | 按实计算
CLT2-25 | 材料 | 乙供 | C21010101 | 水 | t | 2.079 | 6.261 | 0 | 0 | 计价 | 按实计算
CLT2-25 | 材料 | 乙供 | C22050601 | 金属周转材料摊销 | kg | 1.0605 | 6.113 | 0 | 0 | 计价 | 按实计算
CLT2-25 | 材料 | 乙供 | C99010102 | 其他材料费 | 元 | 29.4631 | 1 | 0 | 0 | 计价 | 按实计算
CLT2-25 | 机械 | 乙供 | J01-01-035 | 履带式单斗液压挖掘机 斗容量 1m³ | 台班 | 0.0074 | 1312.074 | 0 | 0 | 计价 | 按实计算
CLT2-25 | 机械 | 乙供 | J03-01-007 | 履带式起重机 起重量 40t | 台班 | 0.041 | 1565.555 | 0 | 0 | 计价 | 按实计算
CLT2-25 | 机械 | 乙供 | J03-01-008 | 履带式起重机 起重量 50t | 台班 | 0.0092 | 1750.936 | 0 | 0 | 计价 | 按实计算
CLT2-25 | 机械 | 乙供 | J03-01-036 | 汽车式起重机 起重量 16t | 台班 | 0.0221 | 1070.929 | 0 | 0 | 计价 | 按实计算
CLT2-25 | 机械 | 乙供 | J04-01-016 | 自卸汽车 12t | 台班 | 0.0036 | 962.579 | 0 | 0 | 计价 | 按实计算
CLT2-25 | 机械 | 乙供 | J04-01-024 | 平板拖车组 30t | 台班 | 0.0028 | 1328.708 | 0 | 0 | 计价 | 按实计算
CLT2-25 | 机械 | 乙供 | J06-01-052 | 混凝土振捣器(插入式) | 台班 | 0.1722 | 13.882 | 0 | 0 | 计价 | 按实计算
CLT2-25 | 机械 | 乙供 | J08-01-003 | 钢筋切断机 直径 φ40 | 台班 | 0.0084 | 44.041 | 0 | 0 | 计价 | 按实计算
CLT2-25 | 机械 | 乙供 | J08-01-006 | 钢筋弯曲机 直径 φ40 | 台班 | 0.0189 | 27.798 | 0 | 0 | 计价 | 按实计算
CLT2-25 | 机械 | 乙供 | J09-01-021 | 泥浆泵 出口直径 φ100 | 台班 | 0.0347 | 232.984 | 0 | 0 | 计价 | 按实计算
CLT2-25 | 机械 | 乙供 | J10-01-001 | 交流弧焊机 容量 21kVA | 台班 | 0.1535 | 67.78 | 0 | 0 | 计价 | 按实计算
CLT2-25 | 机械 | 乙供 | J10-01-009 | 对焊机 容量 75kVA | 台班 | 0.0095 | 128.076 | 0 | 0 | 计价 | 按实计算
CLT2-25 | 机械 | 乙供 | J28-01-002 | 履带式旋挖钻机 孔径 Φ1000 | 台班 | 0.0756 | 2546.118 | 0 | 0 | 计价 | 按实计算
CLT2-25 | 机械 | 乙供 | J99-01-099 | 其他机具费 | 元 | 10.0867 | 1 | 0 | 0 | 计价 | 按实计算
CLT2-26 | 人工 | 乙供 | 9101106 | 普通工 | 工日 | 1.2096 | 109 | 0 | 0 | 计价 | 按实计算
CLT2-26 | 人工 | 乙供 | 9101107 | 建筑技术工 | 工日 | 0.6239 | 151 | 0 | 0 | 计价 | 按实计算
CLT2-26 | 材料 | 乙供 | C01020712 | 圆钢 φ10以下 | kg | 14.9865 | 4.576 | 0 | 0 | 计价 | 按实计算
CLT2-26 | 材料 | 乙供 | C01020713 | 圆钢 φ10以上 | kg | 84.9235 | 4.576 | 0 | 0 | 计价 | 按实计算
CLT2-26 | 材料 | 乙供 | C07010501 | 预埋铁件 综合 | kg | 0.8652 | 5.937 | 0 | 0 | 计价 | 按实计算
CLT2-26 | 材料 | 乙供 | C09032035 | 现浇混凝土 C30-40 集中搅拌 | m³ | 1.3325 | 340.2 | 0 | 0 | 计价 | 按实计算
CLT2-26 | 材料 | 乙供 | C12010100 | 电焊条 J422 综合 | kg | 0.7954 | 5.771 | 0 | 0 | 计价 | 按实计算
CLT2-26 | 材料 | 乙供 | C14010100 | 镀锌铁丝 | kg | 0.2832 | 5.9 | 0 | 0 | 计价 | 按实计算
CLT2-26 | 材料 | 乙供 | C21010101 | 水 | t | 1.2341 | 6.261 | 0 | 0 | 计价 | 按实计算
CLT2-26 | 材料 | 乙供 | C99010102 | 其他材料费 | 元 | 27.8884 | 1 | 0 | 0 | 计价 | 按实计算
CLT2-26 | 机械 | 乙供 | J02-01-023 | 履带式钻孔机 孔径 φ700 | 台班 | 0.0486 | 929.102 | 0 | 0 | 计价 | 按实计算
CLT2-26 | 机械 | 乙供 | J02-01-024 | 履带式长螺旋钻孔机 | 台班 | 0.1403 | 762.718 | 0 | 0 | 计价 | 按实计算
CLT2-26 | 机械 | 乙供 | J02-01-031 | 挤扩专用设备 400~1000mm | 台班 | 0.0486 | 129.914 | 0 | 0 | 计价 | 按实计算
CLT2-26 | 机械 | 乙供 | J03-01-008 | 履带式起重机 起重量 50t | 台班 | 0.0085 | 1750.936 | 0 | 0 | 计价 | 按实计算
CLT2-26 | 机械 | 乙供 | J03-01-036 | 汽车式起重机 起重量 16t | 台班 | 0.0204 | 1070.929 | 0 | 0 | 计价 | 按实计算
CLT2-26 | 机械 | 乙供 | J04-01-016 | 自卸汽车 12t | 台班 | 0.0039 | 962.579 | 0 | 0 | 计价 | 按实计算
CLT2-26 | 机械 | 乙供 | J04-01-024 | 平板拖车组 30t | 台班 | 0.0026 | 1328.708 | 0 | 0 | 计价 | 按实计算
CLT2-26 | 机械 | 乙供 | J06-01-052 | 混凝土振捣器(插入式) | 台班 | 0.1722 | 13.882 | 0 | 0 | 计价 | 按实计算
CLT2-26 | 机械 | 乙供 | J08-01-003 | 钢筋切断机 直径 φ40 | 台班 | 0.0078 | 44.041 | 0 | 0 | 计价 | 按实计算
CLT2-26 | 机械 | 乙供 | J08-01-006 | 钢筋弯曲机 直径 φ40 | 台班 | 0.0175 | 27.798 | 0 | 0 | 计价 | 按实计算
CLT2-26 | 机械 | 乙供 | J10-01-001 | 交流弧焊机 容量 21kVA | 台班 | 0.1262 | 67.78 | 0 | 0 | 计价 | 按实计算
CLT2-26 | 机械 | 乙供 | J10-01-009 | 对焊机 容量 75kVA | 台班 | 0.0087 | 128.076 | 0 | 0 | 计价 | 按实计算
CLT2-26 | 机械 | 乙供 | J99-01-099 | 其他机具费 | 元 | 6.458 | 1 | 0 | 0 | 计价 | 按实计算
CLT2-27 | 人工 | 乙供 | 9101106 | 普通工 | 工日 | 0.5471 | 109 | 0 | 0 | 计价 | 按实计算
CLT2-27 | 人工 | 乙供 | 9101107 | 建筑技术工 | 工日 | 0.1367 | 151 | 0 | 0 | 计价 | 按实计算
CLT2-27 | 材料 | 乙供 | C08020202 | 板材红白松 二等 | m³ | 0.0021 | 1987.898 | 0 | 0 | 计价 | 按实计算
CLT2-27 | 材料 | 乙供 | C08020401 | 硬木 一等 | m³ | 0.0031 | 1586.028 | 0 | 0 | 计价 | 按实计算
CLT2-27 | 材料 | 乙供 | C10010101 | 中砂 | m³ | 0.7941 | 81.97 | 0 | 0 | 计价 | 按实计算
CLT2-27 | 材料 | 乙供 | C10020103 | 碎石 40 | m³ | 1.0444 | 86.284 | 0 | 0 | 计价 | 按实计算
CLT2-27 | 材料 | 乙供 | C22010631 | 打桩用钢套管 | kg | 0.618 | 4.371 | 0 | 0 | 计价 | 按实计算
CLT2-27 | 材料 | 乙供 | C22040631 | 草绳 | kg | 0.515 | 1.936 | 0 | 0 | 计价 | 按实计算
CLT2-27 | 材料 | 乙供 | C99010102 | 其他材料费 | 元 | 5.0372 | 1 | 0 | 0 | 计价 | 按实计算
CLT2-27 | 机械 | 乙供 | J02-01-013 | 振动沉拔桩机 激振力 400kN | 台班 | 0.0618 | 1244.092 | 0 | 0 | 计价 | 按实计算
CLT2-27 | 机械 | 乙供 | J04-01-016 | 自卸汽车 12t | 台班 | 0.0012 | 962.579 | 0 | 0 | 计价 | 按实计算
CLT2-27 | 机械 | 乙供 | J04-01-032 | 机动翻斗车 1t | 台班 | 0.0618 | 245.991 | 0 | 0 | 计价 | 按实计算
CLT2-27 | 机械 | 乙供 | J99-01-099 | 其他机具费 | 元 | 2.7972 | 1 | 0 | 0 | 计价 | 按实计算
CLT2-28 | 人工 | 乙供 | 9101106 | 普通工 | 工日 | 0.6107 | 109 | 0 | 0 | 计价 | 按实计算
CLT2-28 | 人工 | 乙供 | 9101107 | 建筑技术工 | 工日 | 0.1527 | 151 | 0 | 0 | 计价 | 按实计算
CLT2-28 | 材料 | 乙供 | C08020202 | 板材红白松 二等 | m³ | 0.0021 | 1987.898 | 0 | 0 | 计价 | 按实计算
CLT2-28 | 材料 | 乙供 | C08020401 | 硬木 一等 | m³ | 0.0031 | 1586.028 | 0 | 0 | 计价 | 按实计算
CLT2-28 | 材料 | 乙供 | C10020103 | 碎石 40 | m³ | 1.3792 | 86.284 | 0 | 0 | 计价 | 按实计算
CLT2-28 | 材料 | 乙供 | C22010631 | 打桩用钢套管 | kg | 0.618 | 4.371 | 0 | 0 | 计价 | 按实计算
CLT2-28 | 材料 | 乙供 | C22040631 | 草绳 | kg | 0.515 | 1.936 | 0 | 0 | 计价 | 按实计算
CLT2-28 | 材料 | 乙供 | C99010102 | 其他材料费 | 元 | 3.9509 | 1 | 0 | 0 | 计价 | 按实计算
CLT2-28 | 机械 | 乙供 | J02-01-013 | 振动沉拔桩机 激振力 400kN | 台班 | 0.068 | 1244.092 | 0 | 0 | 计价 | 按实计算
CLT2-28 | 机械 | 乙供 | J04-01-016 | 自卸汽车 12t | 台班 | 0.0012 | 962.579 | 0 | 0 | 计价 | 按实计算
CLT2-28 | 机械 | 乙供 | J04-01-032 | 机动翻斗车 1t | 台班 | 0.068 | 245.991 | 0 | 0 | 计价 | 按实计算
CLT2-28 | 机械 | 乙供 | J99-01-099 | 其他机具费 | 元 | 3.0735 | 1 | 0 | 0 | 计价 | 按实计算
CLT2-29 | 人工 | 乙供 | 9101106 | 普通工 | 工日 | 0.3932 | 109 | 0 | 0 | 计价 | 按实计算
CLT2-29 | 人工 | 乙供 | 9101107 | 建筑技术工 | 工日 | 0.736 | 151 | 0 | 0 | 计价 | 按实计算
CLT2-29 | 材料 | 乙供 | C07010502 | 加工铁件 综合 | kg | 0.5798 | 6.653 | 0 | 0 | 计价 | 按实计算
CLT2-29 | 材料 | 乙供 | C09010102 | 普通硅酸盐水泥 42.5 | t | 0.2715 | 446.522 | 0 | 0 | 计价 | 按实计算
CLT2-29 | 材料 | 乙供 | C10010101 | 中砂 | m³ | 0.7208 | 81.97 | 0 | 0 | 计价 | 按实计算
CLT2-29 | 材料 | 乙供 | C10020103 | 碎石 40 | m³ | 0.9489 | 86.284 | 0 | 0 | 计价 | 按实计算
CLT2-29 | 材料 | 乙供 | C10061201 | 粉煤灰 | m³ | 0.2369 | 84.754 | 0 | 0 | 计价 | 按实计算
CLT2-29 | 材料 | 乙供 | C21010101 | 水 | t | 0.315 | 6.261 | 0 | 0 | 计价 | 按实计算
CLT2-29 | 材料 | 乙供 | C99010102 | 其他材料费 | 元 | 8.6433 | 1 | 0 | 0 | 计价 | 按实计算
CLT2-29 | 机械 | 乙供 | J02-01-026 | 液压钻机 XU-100 | 台班 | 0.199 | 316.981 | 0 | 0 | 计价 | 按实计算
CLT2-29 | 机械 | 乙供 | J03-01-004 | 履带式起重机 起重量 15t | 台班 | 0.0995 | 887.737 | 0 | 0 | 计价 | 按实计算
CLT2-29 | 机械 | 乙供 | J04-01-016 | 自卸汽车 12t | 台班 | 0.0012 | 962.579 | 0 | 0 | 计价 | 按实计算
CLT2-29 | 机械 | 乙供 | J04-01-032 | 机动翻斗车 1t | 台班 | 0.1366 | 245.991 | 0 | 0 | 计价 | 按实计算
CLT2-29 | 机械 | 乙供 | J06-01-021 | 滚筒式混凝土搅拌机(电动式) 出料容量250L | 台班 | 0.0948 | 260.962 | 0 | 0 | 计价 | 按实计算
CLT2-29 | 机械 | 乙供 | J99-01-099 | 其他机具费 | 元 | 6.3286 | 1 | 0 | 0 | 计价 | 按实计算
CLT2-30 | 人工 | 乙供 | 9101106 | 普通工 | 工日 | 0.5799 | 109 | 0 | 0 | 计价 | 按实计算
CLT2-30 | 人工 | 乙供 | 9101107 | 建筑技术工 | 工日 | 0.145 | 151 | 0 | 0 | 计价 | 按实计算
CLT2-30 | 材料 | 乙供 | C07010502 | 加工铁件 综合 | kg | 0.4254 | 6.653 | 0 | 0 | 计价 | 按实计算
CLT2-30 | 材料 | 乙供 | C08020202 | 板材红白松 二等 | m³ | 0.0072 | 1987.898 | 0 | 0 | 计价 | 按实计算
CLT2-30 | 材料 | 乙供 | C10060202 | 灰土 3:7 | m³ | 1.1872 | 76.98 | 0 | 0 | 计价 | 按实计算
CLT2-30 | 材料 | 乙供 | C21010101 | 水 | t | 0.2266 | 6.261 | 0 | 0 | 计价 | 按实计算
CLT2-30 | 材料 | 乙供 | C99010102 | 其他材料费 | 元 | 3.2991 | 1 | 0 | 0 | 计价 | 按实计算
CLT2-30 | 机械 | 乙供 | J02-01-022 | 冲击成孔机 | 台班 | 0.3018 | 628.198 | 0 | 0 | 计价 | 按实计算
CLT2-30 | 机械 | 乙供 | J04-01-016 | 自卸汽车 12t | 台班 | 0.0012 | 962.579 | 0 | 0 | 计价 | 按实计算
CLT2-30 | 机械 | 乙供 | J99-01-099 | 其他机具费 | 元 | 5.7222 | 1 | 0 | 0 | 计价 | 按实计算
CLT2-31 | 人工 | 乙供 | 9101106 | 普通工 | 工日 | 0.1897 | 109 | 0 | 0 | 计价 | 按实计算
CLT2-31 | 人工 | 乙供 | 9101107 | 建筑技术工 | 工日 | 0.073 | 151 | 0 | 0 | 计价 | 按实计算
CLT2-31 | 材料 | 乙供 | C07010502 | 加工铁件 综合 | kg | 0.4337 | 6.653 | 0 | 0 | 计价 | 按实计算
CLT2-31 | 材料 | 乙供 | C08020202 | 板材红白松 二等 | m³ | 0.0074 | 1987.898 | 0 | 0 | 计价 | 按实计算
CLT2-31 | 材料 | 乙供 | C10060202 | 灰土 3:7 | m³ | 1.2102 | 76.98 | 0 | 0 | 计价 | 按实计算
CLT2-31 | 材料 | 乙供 | C21010101 | 水 | t | 0.2314 | 6.261 | 0 | 0 | 计价 | 按实计算
CLT2-31 | 材料 | 乙供 | C99010102 | 其他材料费 | 元 | 3.3632 | 1 | 0 | 0 | 计价 | 按实计算
CLT2-31 | 机械 | 乙供 | J04-01-016 | 自卸汽车 12t | 台班 | 0.0012 | 962.579 | 0 | 0 | 计价 | 按实计算
CLT2-31 | 机械 | 乙供 | J05-01-010 | 电动单筒慢速卷扬机 50kN | 台班 | 0.0752 | 252.33 | 0 | 0 | 计价 | 按实计算
CLT2-31 | 机械 | 乙供 | J05-01-013 | 电动单筒慢速卷扬机 200kN | 台班 | 0.0285 | 486.492 | 0 | 0 | 计价 | 按实计算
CLT2-31 | 机械 | 乙供 | J99-01-099 | 其他机具费 | 元 | 1.0203 | 1 | 0 | 0 | 计价 | 按实计算
CLT2-32 | 人工 | 乙供 | 9101106 | 普通工 | 工日 | 0.2111 | 109 | 0 | 0 | 计价 | 按实计算
CLT2-32 | 人工 | 乙供 | 9101107 | 建筑技术工 | 工日 | 0.2023 | 151 | 0 | 0 | 计价 | 按实计算
CLT2-32 | 材料 | 乙供 | C01030204 | 中厚钢板 12~20 | kg | 0.0577 | 4.764 | 0 | 0 | 计价 | 按实计算
CLT2-32 | 材料 | 乙供 | C09010102 | 普通硅酸盐水泥 42.5 | t | 0.2411 | 446.522 | 0 | 0 | 计价 | 按实计算
CLT2-32 | 材料 | 乙供 | C21010101 | 水 | t | 0.13 | 6.261 | 0 | 0 | 计价 | 按实计算
CLT2-32 | 材料 | 乙供 | C99010102 | 其他材料费 | 元 | 3.2622 | 1 | 0 | 0 | 计价 | 按实计算
CLT2-32 | 机械 | 乙供 | J04-01-016 | 自卸汽车 12t | 台班 | 0.0012 | 962.579 | 0 | 0 | 计价 | 按实计算
CLT2-32 | 机械 | 乙供 | J06-01-028 | 灰浆搅拌机 拌筒容量 400L | 台班 | 0.0428 | 216.186 | 0 | 0 | 计价 | 按实计算
CLT2-32 | 机械 | 乙供 | J06-01-055 | 单轴水泥搅拌桩机 | 台班 | 0.0428 | 1480.113 | 0 | 0 | 计价 | 按实计算
CLT2-32 | 机械 | 乙供 | J99-01-099 | 其他机具费 | 元 | 2.214 | 1 | 0 | 0 | 计价 | 按实计算
CLT2-33 | 人工 | 乙供 | 9101106 | 普通工 | 工日 | 0.5036 | 109 | 0 | 0 | 计价 | 按实计算
CLT2-33 | 人工 | 乙供 | 9101107 | 建筑技术工 | 工日 | 0.2123 | 151 | 0 | 0 | 计价 | 按实计算
CLT2-33 | 材料 | 乙供 | C09010102 | 普通硅酸盐水泥 42.5 | t | 0.315 | 446.522 | 0 | 0 | 计价 | 按实计算
CLT2-33 | 材料 | 乙供 | C19070231 | 高效减水剂 | kg | 16.415 | 2.415 | 0 | 0 | 计价 | 按实计算
CLT2-33 | 材料 | 乙供 | C21010101 | 水 | t | 0.4461 | 6.261 | 0 | 0 | 计价 | 按实计算
CLT2-33 | 材料 | 乙供 | C99010102 | 其他材料费 | 元 | 5.4924 | 1 | 0 | 0 | 计价 | 按实计算
CLT2-33 | 机械 | 乙供 | J02-01-026 | 液压钻机 XU-100 | 台班 | 0.0769 | 316.981 | 0 | 0 | 计价 | 按实计算
CLT2-33 | 机械 | 乙供 | J02-01-034 | 单重管旋喷机 | 台班 | 0.0116 | 1148.423 | 0 | 0 | 计价 | 按实计算
CLT2-33 | 机械 | 乙供 | J02-01-035 | 双重管旋喷机 | 台班 | 0.0653 | 1261.967 | 0 | 0 | 计价 | 按实计算
CLT2-33 | 机械 | 乙供 | J04-01-016 | 自卸汽车 12t | 台班 | 0.0002 | 962.579 | 0 | 0 | 计价 | 按实计算
CLT2-33 | 机械 | 乙供 | J06-01-028 | 灰浆搅拌机 拌筒容量 400L | 台班 | 0.0769 | 216.186 | 0 | 0 | 计价 | 按实计算
CLT2-33 | 机械 | 乙供 | J09-01-010 | 电动多级离心清水泵 出口直径 φ100 扬程 120m以下 | 台班 | 0.0769 | 202.681 | 0 | 0 | 计价 | 按实计算
CLT2-33 | 机械 | 乙供 | J09-01-021 | 泥浆泵 出口直径 φ100 | 台班 | 0.0769 | 232.984 | 0 | 0 | 计价 | 按实计算
CLT2-33 | 机械 | 乙供 | J09-01-037 | 液压注浆泵 HYB50-50-Ⅰ型 | 台班 | 0.0769 | 119.342 | 0 | 0 | 计价 | 按实计算
CLT2-33 | 机械 | 乙供 | J11-01-020 | 电动空气压缩机 排气量 10m³/min | 台班 | 0.0653 | 424.96 | 0 | 0 | 计价 | 按实计算
CLT2-33 | 机械 | 乙供 | J99-01-099 | 其他机具费 | 元 | 6.2173 | 1 | 0 | 0 | 计价 | 按实计算
CLT2-34 | 人工 | 乙供 | 9101106 | 普通工 | 工日 | 0.1635 | 109 | 0 | 0 | 计价 | 按实计算
CLT2-34 | 人工 | 乙供 | 9101107 | 建筑技术工 | 工日 | 0.2701 | 151 | 0 | 0 | 计价 | 按实计算
CLT2-34 | 材料 | 乙供 | C09010102 | 普通硅酸盐水泥 42.5 | t | 0.084 | 446.522 | 0 | 0 | 计价 | 按实计算
CLT2-34 | 材料 | 乙供 | C09041401 | 水玻璃 | kg | 0.84 | 1.502 | 0 | 0 | 计价 | 按实计算
CLT2-34 | 材料 | 乙供 | C10060701 | 膨润土 | kg | 16.2739 | 0.377 | 0 | 0 | 计价 | 按实计算
CLT2-34 | 材料 | 乙供 | C10061201 | 粉煤灰 | m³ | 0.0273 | 84.754 | 0 | 0 | 计价 | 按实计算
CLT2-34 | 材料 | 乙供 | C18020201 | 高压胶管 DN25 | m | 0.0929 | 34.283 | 0 | 0 | 计价 | 按实计算
CLT2-34 | 材料 | 乙供 | C21010101 | 水 | t | 0.1956 | 6.261 | 0 | 0 | 计价 | 按实计算
CLT2-34 | 材料 | 乙供 | C99010102 | 其他材料费 | 元 | 1.5489 | 1 | 0 | 0 | 计价 | 按实计算
CLT2-34 | 机械 | 乙供 | J02-01-026 | 液压钻机 XU-100 | 台班 | 0.0359 | 316.981 | 0 | 0 | 计价 | 按实计算
CLT2-34 | 机械 | 乙供 | J06-01-027 | 灰浆搅拌机 拌筒容量 200L | 台班 | 0.0726 | 209.021 | 0 | 0 | 计价 | 按实计算
CLT2-34 | 机械 | 乙供 | J09-01-021 | 泥浆泵 出口直径 φ100 | 台班 | 0.0359 | 232.984 | 0 | 0 | 计价 | 按实计算
CLT2-34 | 机械 | 乙供 | J09-01-037 | 液压注浆泵 HYB50-50-Ⅰ型 | 台班 | 0.0368 | 119.342 | 0 | 0 | 计价 | 按实计算
CLT2-34 | 机械 | 乙供 | J99-01-099 | 其他机具费 | 元 | 1.1785 | 1 | 0 | 0 | 计价 | 按实计算
CLT2-35 | 人工 | 乙供 | 9101106 | 普通工 | 工日 | 0.5552 | 109 | 0 | 0 | 计价 | 按实计算
CLT2-35 | 人工 | 乙供 | 9101107 | 建筑技术工 | 工日 | 0.1701 | 151 | 0 | 0 | 计价 | 按实计算
CLT2-35 | 材料 | 乙供 | C08010101 | 圆木红白松 二等 | m³ | 1.13 | 1692.903 | 0 | 0 | 计价 | 按实计算
CLT2-35 | 材料 | 乙供 | C99010102 | 其他材料费 | 元 | 57.3894 | 1 | 0 | 0 | 计价 | 按实计算
CLT2-35 | 机械 | 乙供 | J02-01-009 | 轨道式柴油打桩机 锤重 2.5t | 台班 | 0.101 | 1179.106 | 0 | 0 | 计价 | 按实计算
CLT2-35 | 机械 | 乙供 | J03-01-004 | 履带式起重机 起重量 15t | 台班 | 0.0392 | 887.737 | 0 | 0 | 计价 | 按实计算
CLT2-35 | 机械 | 乙供 | J99-01-099 | 其他机具费 | 元 | 4.6167 | 1 | 0 | 0 | 计价 | 按实计算
CLT2-36 | 人工 | 乙供 | 9101106 | 普通工 | 工日 | 0.3606 | 109 | 0 | 0 | 计价 | 按实计算
CLT2-36 | 人工 | 乙供 | 9101107 | 建筑技术工 | 工日 | 0.0285 | 151 | 0 | 0 | 计价 | 按实计算
CLT2-36 | 材料 | 乙供 | C10060101 | 土 综合 | m³ | 1.179 | 0 | 0 | 0 | 不计价 | 按实计算
CLT2-36 | 机械 | 乙供 | J01-01-023 | 轮胎式装载机 斗容量 2m³ | 台班 | 0.0018 | 855.227 | 0 | 0 | 计价 | 按实计算
CLT2-36 | 机械 | 乙供 | J01-01-053 | 电动夯实机 夯击能量 250N·m | 台班 | 0.0606 | 29.15 | 0 | 0 | 计价 | 按实计算
CLT2-36 | 机械 | 乙供 | J04-01-016 | 自卸汽车 12t | 台班 | 0.0077 | 962.579 | 0 | 0 | 计价 | 按实计算
CLT2-36 | 机械 | 乙供 | J99-01-099 | 其他机具费 | 元 | 0.3215 | 1 | 0 | 0 | 计价 | 按实计算
CLT2-37 | 人工 | 乙供 | 9101106 | 普通工 | 工日 | 0.3606 | 109 | 0 | 0 | 计价 | 按实计算
CLT2-37 | 人工 | 乙供 | 9101107 | 建筑技术工 | 工日 | 0.0285 | 151 | 0 | 0 | 计价 | 按实计算
CLT2-37 | 材料 | 乙供 | C10060202 | 灰土 3:7 | m³ | 1.188 | 76.98 | 0 | 0 | 计价 | 按实计算
CLT2-37 | 材料 | 乙供 | C99010102 | 其他材料费 | 元 | 2.7436 | 1 | 0 | 0 | 计价 | 按实计算
CLT2-37 | 机械 | 乙供 | J01-01-023 | 轮胎式装载机 斗容量 2m³ | 台班 | 0.0018 | 855.227 | 0 | 0 | 计价 | 按实计算
CLT2-37 | 机械 | 乙供 | J01-01-053 | 电动夯实机 夯击能量 250N·m | 台班 | 0.0606 | 29.15 | 0 | 0 | 计价 | 按实计算
CLT2-37 | 机械 | 乙供 | J04-01-016 | 自卸汽车 12t | 台班 | 0.0077 | 962.579 | 0 | 0 | 计价 | 按实计算
CLT2-37 | 机械 | 乙供 | J99-01-099 | 其他机具费 | 元 | 0.3215 | 1 | 0 | 0 | 计价 | 按实计算
CLT2-38 | 人工 | 乙供 | 9101106 | 普通工 | 工日 | 0.3149 | 109 | 0 | 0 | 计价 | 按实计算
CLT2-38 | 人工 | 乙供 | 9101107 | 建筑技术工 | 工日 | 0.0171 | 151 | 0 | 0 | 计价 | 按实计算
CLT2-38 | 材料 | 乙供 | C10010101 | 中砂 | m³ | 1.291 | 81.97 | 0 | 0 | 计价 | 按实计算
CLT2-38 | 材料 | 乙供 | C21010101 | 水 | t | 0.913 | 6.261 | 0 | 0 | 计价 | 按实计算
CLT2-38 | 材料 | 乙供 | C99010102 | 其他材料费 | 元 | 3.3462 | 1 | 0 | 0 | 计价 | 按实计算
CLT2-38 | 机械 | 乙供 | J01-01-023 | 轮胎式装载机 斗容量 2m³ | 台班 | 0.0018 | 855.227 | 0 | 0 | 计价 | 按实计算
CLT2-38 | 机械 | 乙供 | J01-01-053 | 电动夯实机 夯击能量 250N·m | 台班 | 0.0099 | 29.15 | 0 | 0 | 计价 | 按实计算
CLT2-38 | 机械 | 乙供 | J04-01-016 | 自卸汽车 12t | 台班 | 0.0077 | 962.579 | 0 | 0 | 计价 | 按实计算
CLT2-38 | 机械 | 乙供 | J99-01-099 | 其他机具费 | 元 | 0.2771 | 1 | 0 | 0 | 计价 | 按实计算
CLT2-39 | 人工 | 乙供 | 9101106 | 普通工 | 工日 | 0.3357 | 109 | 0 | 0 | 计价 | 按实计算
CLT2-39 | 人工 | 乙供 | 9101107 | 建筑技术工 | 工日 | 0.0223 | 151 | 0 | 0 | 计价 | 按实计算
CLT2-39 | 材料 | 乙供 | C10020103 | 碎石 40 | m³ | 1.224 | 86.284 | 0 | 0 | 计价 | 按实计算
CLT2-39 | 材料 | 乙供 | C99010102 | 其他材料费 | 元 | 3.1683 | 1 | 0 | 0 | 计价 | 按实计算
CLT2-39 | 机械 | 乙供 | J01-01-023 | 轮胎式装载机 斗容量 2m³ | 台班 | 0.0018 | 855.227 | 0 | 0 | 计价 | 按实计算
CLT2-39 | 机械 | 乙供 | J01-01-053 | 电动夯实机 夯击能量 250N·m | 台班 | 0.0299 | 29.15 | 0 | 0 | 计价 | 按实计算
CLT2-39 | 机械 | 乙供 | J04-01-016 | 自卸汽车 12t | 台班 | 0.0077 | 962.579 | 0 | 0 | 计价 | 按实计算
CLT2-39 | 机械 | 乙供 | J99-01-099 | 其他机具费 | 元 | 0.2946 | 1 | 0 | 0 | 计价 | 按实计算
CLT2-40 | 人工 | 乙供 | 9101106 | 普通工 | 工日 | 0.4864 | 109 | 0 | 0 | 计价 | 按实计算
CLT2-40 | 人工 | 乙供 | 9101107 | 建筑技术工 | 工日 | 0.0449 | 151 | 0 | 0 | 计价 | 按实计算
CLT2-40 | 材料 | 乙供 | C08020202 | 板材红白松 二等 | m³ | 0.014 | 1987.898 | 0 | 0 | 计价 | 按实计算
CLT2-40 | 材料 | 乙供 | C09032032 | 现浇混凝土 C15-40 集中搅拌 | m³ | 0.863 | 288.53 | 0 | 0 | 计价 | 按实计算
CLT2-40 | 材料 | 乙供 | C10020301 | 毛石 70~190 | m³ | 0.272 | 85.906 | 0 | 0 | 计价 | 按实计算
CLT2-40 | 材料 | 乙供 | C22010401 | 通用钢模板 | kg | 1.96 | 5.542 | 0 | 0 | 计价 | 按实计算
CLT2-40 | 材料 | 乙供 | C99010102 | 其他材料费 | 元 | 9.3318 | 1 | 0 | 0 | 计价 | 按实计算
CLT2-40 | 机械 | 乙供 | J01-01-023 | 轮胎式装载机 斗容量 2m³ | 台班 | 0.0018 | 855.227 | 0 | 0 | 计价 | 按实计算
CLT2-40 | 机械 | 乙供 | J01-01-053 | 电动夯实机 夯击能量 250N·m | 台班 | 0.0036 | 29.15 | 0 | 0 | 计价 | 按实计算
CLT2-40 | 机械 | 乙供 | J04-01-016 | 自卸汽车 12t | 台班 | 0.0077 | 962.579 | 0 | 0 | 计价 | 按实计算
CLT2-40 | 机械 | 乙供 | J06-01-052 | 混凝土振捣器(插入式) | 台班 | 0.066 | 13.882 | 0 | 0 | 计价 | 按实计算
CLT2-40 | 机械 | 乙供 | J99-01-099 | 其他机具费 | 元 | 0.2991 | 1 | 0 | 0 | 计价 | 按实计算
CLT2-41 | 人工 | 乙供 | 9101106 | 普通工 | 工日 | 0.4845 | 109 | 0 | 0 | 计价 | 按实计算
CLT2-41 | 人工 | 乙供 | 9101107 | 建筑技术工 | 工日 | 0.0445 | 151 | 0 | 0 | 计价 | 按实计算
CLT2-41 | 材料 | 乙供 | C08020202 | 板材红白松 二等 | m³ | 0.014 | 1987.898 | 0 | 0 | 计价 | 按实计算
CLT2-41 | 材料 | 乙供 | C09032032 | 现浇混凝土 C15-40 集中搅拌 | m³ | 1.01 | 288.53 | 0 | 0 | 计价 | 按实计算
CLT2-41 | 材料 | 乙供 | C22010401 | 通用钢模板 | kg | 1.96 | 5.542 | 0 | 0 | 计价 | 按实计算
CLT2-41 | 材料 | 乙供 | C99010102 | 其他材料费 | 元 | 9.9032 | 1 | 0 | 0 | 计价 | 按实计算
CLT2-41 | 机械 | 乙供 | J01-01-023 | 轮胎式装载机 斗容量 2m³ | 台班 | 0.0018 | 855.227 | 0 | 0 | 计价 | 按实计算
CLT2-41 | 机械 | 乙供 | J01-01-053 | 电动夯实机 夯击能量 250N·m | 台班 | 0.0036 | 29.15 | 0 | 0 | 计价 | 按实计算
CLT2-41 | 机械 | 乙供 | J04-01-016 | 自卸汽车 12t | 台班 | 0.0077 | 962.579 | 0 | 0 | 计价 | 按实计算
CLT2-41 | 机械 | 乙供 | J06-01-052 | 混凝土振捣器(插入式) | 台班 | 0.066 | 13.882 | 0 | 0 | 计价 | 按实计算
CLT2-41 | 机械 | 乙供 | J99-01-099 | 其他机具费 | 元 | 0.2991 | 1 | 0 | 0 | 计价 | 按实计算
CLT2-42 | 人工 | 乙供 | 9101106 | 普通工 | 工日 | 0.7443 | 109 | 0 | 0 | 计价 | 按实计算
CLT2-42 | 人工 | 乙供 | 9101107 | 建筑技术工 | 工日 | 0.7216 | 151 | 0 | 0 | 计价 | 按实计算
CLT2-42 | 材料 | 乙供 | C09020114 | 水泥砂浆 M5 | m³ | 0.393 | 240.56 | 0 | 0 | 计价 | 按实计算
CLT2-42 | 材料 | 乙供 | C10020401 | 块石 | m³ | 1.03 | 88.128 | 0 | 0 | 计价 | 按实计算
CLT2-42 | 材料 | 乙供 | C21010101 | 水 | t | 0.72 | 6.261 | 0 | 0 | 计价 | 按实计算
CLT2-42 | 材料 | 乙供 | C99010102 | 其他材料费 | 元 | 5.6946 | 1 | 0 | 0 | 计价 | 按实计算
CLT2-42 | 机械 | 乙供 | J01-01-023 | 轮胎式装载机 斗容量 2m³ | 台班 | 0.0018 | 855.227 | 0 | 0 | 计价 | 按实计算
CLT2-42 | 机械 | 乙供 | J01-01-053 | 电动夯实机 夯击能量 250N·m | 台班 | 0.0036 | 29.15 | 0 | 0 | 计价 | 按实计算
CLT2-42 | 机械 | 乙供 | J04-01-016 | 自卸汽车 12t | 台班 | 0.0077 | 962.579 | 0 | 0 | 计价 | 按实计算
CLT2-42 | 机械 | 乙供 | J06-01-027 | 灰浆搅拌机 拌筒容量 200L | 台班 | 0.1 | 209.021 | 0 | 0 | 计价 | 按实计算
CLT2-42 | 机械 | 乙供 | J99-01-099 | 其他机具费 | 元 | 0.8987 | 1 | 0 | 0 | 计价 | 按实计算
CLT2-43 | 人工 | 乙供 | 9101106 | 普通工 | 工日 | 0.0575 | 109 | 0 | 0 | 计价 | 按实计算
CLT2-43 | 人工 | 乙供 | 9101107 | 建筑技术工 | 工日 | 0.0144 | 151 | 0 | 0 | 计价 | 按实计算
CLT2-43 | 机械 | 乙供 | J01-01-001 | 履带式推土机 功率 75kW | 台班 | 0.0164 | 966.571 | 0 | 0 | 计价 | 按实计算
CLT2-43 | 机械 | 乙供 | J01-01-061 | 强夯机械 夯击能量 3000kN·m | 台班 | 0.0164 | 1629.632 | 0 | 0 | 计价 | 按实计算
CLT2-43 | 机械 | 乙供 | J99-01-099 | 其他机具费 | 元 | 1.2773 | 1 | 0 | 0 | 计价 | 按实计算
CLT2-44 | 人工 | 乙供 | 9101106 | 普通工 | 工日 | 0.0063 | 109 | 0 | 0 | 计价 | 按实计算
CLT2-44 | 人工 | 乙供 | 9101107 | 建筑技术工 | 工日 | 0.0016 | 151 | 0 | 0 | 计价 | 按实计算
CLT2-44 | 机械 | 乙供 | J01-01-001 | 履带式推土机 功率 75kW | 台班 | 0.0015 | 966.571 | 0 | 0 | 计价 | 按实计算
CLT2-44 | 机械 | 乙供 | J01-01-061 | 强夯机械 夯击能量 3000kN·m | 台班 | 0.0015 | 1629.632 | 0 | 0 | 计价 | 按实计算
CLT2-44 | 机械 | 乙供 | J99-01-099 | 其他机具费 | 元 | 0.1168 | 1 | 0 | 0 | 计价 | 按实计算
CLT2-45 | 人工 | 乙供 | 9101106 | 普通工 | 工日 | 0.0856 | 109 | 0 | 0 | 计价 | 按实计算
CLT2-45 | 人工 | 乙供 | 9101107 | 建筑技术工 | 工日 | 0.0214 | 151 | 0 | 0 | 计价 | 按实计算
CLT2-45 | 机械 | 乙供 | J01-01-001 | 履带式推土机 功率 75kW | 台班 | 0.0242 | 966.571 | 0 | 0 | 计价 | 按实计算
CLT2-45 | 机械 | 乙供 | J01-01-061 | 强夯机械 夯击能量 3000kN·m | 台班 | 0.008 | 1629.632 | 0 | 0 | 计价 | 按实计算
CLT2-45 | 机械 | 乙供 | J01-01-063 | 强夯机械 夯击能量 6000kN·m | 台班 | 0.0162 | 2165.838 | 0 | 0 | 计价 | 按实计算
CLT2-45 | 机械 | 乙供 | J99-01-099 | 其他机具费 | 元 | 2.1455 | 1 | 0 | 0 | 计价 | 按实计算
CLT2-46 | 人工 | 乙供 | 9101106 | 普通工 | 工日 | 0.0089 | 109 | 0 | 0 | 计价 | 按实计算
CLT2-46 | 人工 | 乙供 | 9101107 | 建筑技术工 | 工日 | 0.0022 | 151 | 0 | 0 | 计价 | 按实计算
CLT2-46 | 机械 | 乙供 | J01-01-001 | 履带式推土机 功率 75kW | 台班 | 0.0026 | 966.571 | 0 | 0 | 计价 | 按实计算
CLT2-46 | 机械 | 乙供 | J01-01-063 | 强夯机械 夯击能量 6000kN·m | 台班 | 0.0026 | 2165.838 | 0 | 0 | 计价 | 按实计算
CLT2-46 | 机械 | 乙供 | J99-01-099 | 其他机具费 | 元 | 0.2443 | 1 | 0 | 0 | 计价 | 按实计算
CLT2-47 | 人工 | 乙供 | 9101106 | 普通工 | 工日 | 1.3186 | 109 | 0 | 0 | 计价 | 按实计算
CLT2-47 | 人工 | 乙供 | 9101107 | 建筑技术工 | 工日 | 0.7364 | 151 | 0 | 0 | 计价 | 按实计算
CLT2-47 | 材料 | 乙供 | C01020712 | 圆钢 φ10以下 | kg | 64.26 | 4.576 | 0 | 0 | 计价 | 按实计算
CLT2-47 | 材料 | 乙供 | C01020713 | 圆钢 φ10以上 | kg | 107.12 | 4.576 | 0 | 0 | 计价 | 按实计算
CLT2-47 | 材料 | 乙供 | C01040102 | 钢丝绳 φ15以下 | kg | 0.0077 | 6.904 | 0 | 0 | 计价 | 按实计算
CLT2-47 | 材料 | 乙供 | C07010502 | 加工铁件 综合 | kg | 0.0031 | 6.653 | 0 | 0 | 计价 | 按实计算
CLT2-47 | 材料 | 乙供 | C07040801 | 泥浆箱 | 只 | 0.003 | 4429.105 | 0 | 0 | 计价 | 按实计算
CLT2-47 | 材料 | 乙供 | C07040802 | 锁口管(钢制) | kg | 0.6057 | 6.541 | 0 | 0 | 计价 | 按实计算
CLT2-47 | 材料 | 乙供 | C08020102 | 方材红白松 二等 | m³ | 0.008 | 1987.898 | 0 | 0 | 计价 | 按实计算
CLT2-47 | 材料 | 乙供 | C09032031 | 现浇混凝土 C10-40 集中搅拌 | m³ | 0.0808 | 276.64 | 0 | 0 | 计价 | 按实计算
CLT2-47 | 材料 | 乙供 | C09032033 | 现浇混凝土 C20-40 集中搅拌 | m³ | 1.3103 | 304.49 | 0 | 0 | 计价 | 按实计算
CLT2-47 | 材料 | 乙供 | C10061301 | 护壁泥浆 | m³ | 0.7875 | 108.62 | 0 | 0 | 计价 | 按实计算
CLT2-47 | 材料 | 乙供 | C12010100 | 电焊条 J422 综合 | kg | 0.0999 | 5.771 | 0 | 0 | 计价 | 按实计算
CLT2-47 | 材料 | 乙供 | C13050101 | 圆钉 | kg | 0.0154 | 6.53 | 0 | 0 | 计价 | 按实计算
CLT2-47 | 材料 | 乙供 | C14010100 | 镀锌铁丝 | kg | 0.7676 | 5.9 | 0 | 0 | 计价 | 按实计算
CLT2-47 | 材料 | 乙供 | C19110101 | 氧气 | m³ | 0.0544 | 4.848 | 0 | 0 | 计价 | 按实计算
CLT2-47 | 材料 | 乙供 | C19110201 | 乙炔气 | m³ | 0.0218 | 14.35 | 0 | 0 | 计价 | 按实计算
CLT2-47 | 材料 | 乙供 | C21010101 | 水 | t | 0.6655 | 6.261 | 0 | 0 | 计价 | 按实计算
CLT2-47 | 材料 | 乙供 | C22010432 | 木模板 | m³ | 0.0008 | 1640.75 | 0 | 0 | 计价 | 按实计算
CLT2-47 | 材料 | 乙供 | C99010102 | 其他材料费 | 元 | 40.0661 | 1 | 0 | 0 | 计价 | 按实计算
CLT2-47 | 机械 | 乙供 | J01-01-035 | 履带式单斗液压挖掘机 斗容量 1m³ | 台班 | 0.0003 | 1312.074 | 0 | 0 | 计价 | 按实计算
CLT2-47 | 机械 | 乙供 | J01-01-055 | 手持式风动凿岩机 | 台班 | 0.0001 | 11.43 | 0 | 0 | 计价 | 按实计算
CLT2-47 | 机械 | 乙供 | J03-01-004 | 履带式起重机 起重量 15t | 台班 | 0.0429 | 887.737 | 0 | 0 | 计价 | 按实计算
CLT2-47 | 机械 | 乙供 | J03-01-034 | 汽车式起重机 起重量 8t | 台班 | 0.0035 | 840.061 | 0 | 0 | 计价 | 按实计算
CLT2-47 | 机械 | 乙供 | J03-01-036 | 汽车式起重机 起重量 16t | 台班 | 0.0008 | 1070.929 | 0 | 0 | 计价 | 按实计算
CLT2-47 | 机械 | 乙供 | J04-01-002 | 载重汽车 5t | 台班 | 0.0067 | 483.558 | 0 | 0 | 计价 | 按实计算
CLT2-47 | 机械 | 乙供 | J04-01-003 | 载重汽车 6t | 台班 | 0.0752 | 500.486 | 0 | 0 | 计价 | 按实计算
CLT2-47 | 机械 | 乙供 | J04-01-016 | 自卸汽车 12t | 台班 | 0.0033 | 962.579 | 0 | 0 | 计价 | 按实计算
CLT2-47 | 机械 | 乙供 | J05-01-010 | 电动单筒慢速卷扬机 50kN | 台班 | 0.0202 | 252.33 | 0 | 0 | 计价 | 按实计算
CLT2-47 | 机械 | 乙供 | J06-01-052 | 混凝土振捣器(插入式) | 台班 | 0.087 | 13.882 | 0 | 0 | 计价 | 按实计算
CLT2-47 | 机械 | 乙供 | J06-01-053 | 混凝土振捣器(平台式) | 台班 | 0.0052 | 19.602 | 0 | 0 | 计价 | 按实计算
CLT2-47 | 机械 | 乙供 | J08-01-003 | 钢筋切断机 直径 φ40 | 台班 | 0.0169 | 44.041 | 0 | 0 | 计价 | 按实计算
CLT2-47 | 机械 | 乙供 | J08-01-006 | 钢筋弯曲机 直径 φ40 | 台班 | 0.0587 | 27.798 | 0 | 0 | 计价 | 按实计算
CLT2-47 | 机械 | 乙供 | J09-01-021 | 泥浆泵 出口直径 φ100 | 台班 | 0.0436 | 232.984 | 0 | 0 | 计价 | 按实计算
CLT2-47 | 机械 | 乙供 | J10-01-001 | 交流弧焊机 容量 21kVA | 台班 | 0.0297 | 67.78 | 0 | 0 | 计价 | 按实计算
CLT2-47 | 机械 | 乙供 | J10-01-010 | 对焊机 容量 150kVA | 台班 | 0.0114 | 132.988 | 0 | 0 | 计价 | 按实计算
CLT2-47 | 机械 | 乙供 | J10-01-045 | 磁轮气割机 CGD-325 | 台班 | 0.0001 | 360.116 | 0 | 0 | 计价 | 按实计算
CLT2-47 | 机械 | 乙供 | J11-01-014 | 电动空气压缩机 排气量 0.3m³/min | 台班 | 0.0001 | 33.483 | 0 | 0 | 计价 | 按实计算
CLT2-47 | 机械 | 乙供 | J11-01-016 | 电动空气压缩机 排气量 1m³/min | 台班 | 0.0186 | 56.586 | 0 | 0 | 计价 | 按实计算
CLT2-47 | 机械 | 乙供 | J12-01-008 | 履带式液压抓斗成槽机 KH180MHL-800 | 台班 | 0.0448 | 3949.317 | 0 | 0 | 计价 | 按实计算
CLT2-47 | 机械 | 乙供 | J15-01-004 | 吹风机 能力 4m³/min | 台班 | 0.0012 | 58.17 | 0 | 0 | 计价 | 按实计算
CLT2-47 | 机械 | 乙供 | J15-01-092 | 超声波测壁机 | 台班 | 0.026 | 101.803 | 0 | 0 | 计价 | 按实计算
CLT2-47 | 机械 | 乙供 | J15-02-001 | 泥浆制作循环设备 | 台班 | 0.045 | 1216.537 | 0 | 0 | 计价 | 按实计算
CLT2-47 | 机械 | 乙供 | J15-02-002 | 地下墙混凝土浇捣架 | 台班 | 0.025 | 84.129 | 0 | 0 | 计价 | 按实计算
CLT2-47 | 机械 | 乙供 | J15-02-003 | 锁口管顶升机 | 台班 | 0.0553 | 678.765 | 0 | 0 | 计价 | 按实计算
CLT2-47 | 机械 | 乙供 | J99-01-099 | 其他机具费 | 元 | 11.5168 | 1 | 0 | 0 | 计价 | 按实计算
CLT2-48 | 人工 | 乙供 | 9101106 | 普通工 | 工日 | 0.1059 | 109 | 0 | 0 | 计价 | 按实计算
CLT2-48 | 材料 | 乙供 | C10010101 | 中砂 | m³ | 1.253 | 81.97 | 0 | 0 | 计价 | 按实计算
CLT2-48 | 材料 | 乙供 | C21010101 | 水 | t | 0.3 | 6.261 | 0 | 0 | 计价 | 按实计算
CLT2-48 | 材料 | 乙供 | C99010102 | 其他材料费 | 元 | 3.1376 | 1 | 0 | 0 | 计价 | 按实计算
CLT2-48 | 机械 | 乙供 | J01-01-023 | 轮胎式装载机 斗容量 2m³ | 台班 | 0.0011 | 855.227 | 0 | 0 | 计价 | 按实计算
CLT2-48 | 机械 | 乙供 | J01-01-053 | 电动夯实机 夯击能量 250N·m | 台班 | 0.08 | 29.15 | 0 | 0 | 计价 | 按实计算
CLT2-48 | 机械 | 乙供 | J04-01-016 | 自卸汽车 12t | 台班 | 0.0046 | 962.579 | 0 | 0 | 计价 | 按实计算
CLT2-48 | 机械 | 乙供 | J99-01-099 | 其他机具费 | 元 | 0.2311 | 1 | 0 | 0 | 计价 | 按实计算
CLT2-49 | 人工 | 乙供 | 9101106 | 普通工 | 工日 | 0.1983 | 109 | 0 | 0 | 计价 | 按实计算
CLT2-49 | 材料 | 乙供 | C10010101 | 中砂 | m³ | 0.677 | 81.97 | 0 | 0 | 计价 | 按实计算
CLT2-49 | 材料 | 乙供 | C10020103 | 碎石 40 | m³ | 0.823 | 86.284 | 0 | 0 | 计价 | 按实计算
CLT2-49 | 材料 | 乙供 | C99010102 | 其他材料费 | 元 | 3.7952 | 1 | 0 | 0 | 计价 | 按实计算
CLT2-49 | 机械 | 乙供 | J01-01-023 | 轮胎式装载机 斗容量 2m³ | 台班 | 0.0011 | 855.227 | 0 | 0 | 计价 | 按实计算
CLT2-49 | 机械 | 乙供 | J01-01-053 | 电动夯实机 夯击能量 250N·m | 台班 | 0.089 | 29.15 | 0 | 0 | 计价 | 按实计算
CLT2-49 | 机械 | 乙供 | J04-01-016 | 自卸汽车 12t | 台班 | 0.0046 | 962.579 | 0 | 0 | 计价 | 按实计算
CLT2-49 | 机械 | 乙供 | J99-01-099 | 其他机具费 | 元 | 0.2389 | 1 | 0 | 0 | 计价 | 按实计算
CLT2-50 | 人工 | 乙供 | 9101106 | 普通工 | 工日 | 0.0207 | 109 | 0 | 0 | 计价 | 按实计算
CLT2-50 | 人工 | 乙供 | 9101107 | 建筑技术工 | 工日 | 0.0049 | 151 | 0 | 0 | 计价 | 按实计算
CLT2-50 | 材料 | 乙供 | C01020216 | 槽钢 16号以下 | kg | 0.2518 | 4.778 | 0 | 0 | 计价 | 按实计算
CLT2-50 | 材料 | 乙供 | C10060101 | 土 综合 | m³ | 1.179 | 0 | 0 | 0 | 不计价 | 按实计算
CLT2-50 | 材料 | 乙供 | C18050531 | 塑料排水板 | m | 0.1319 | 2.192 | 0 | 0 | 计价 | 按实计算
CLT2-50 | 材料 | 乙供 | C18050532 | 排水板桩尖 | 只 | 0.0151 | 9.1 | 0 | 0 | 计价 | 按实计算
CLT2-50 | 材料 | 乙供 | C21010101 | 水 | t | 0.015 | 6.261 | 0 | 0 | 计价 | 按实计算
CLT2-50 | 材料 | 乙供 | C22040451 | 土工布 400g | m² | 0.158 | 6.64 | 0 | 0 | 计价 | 按实计算
CLT2-50 | 材料 | 乙供 | C22040452 | 土工膜 | m² | 0.037 | 11.062 | 0 | 0 | 计价 | 按实计算
CLT2-50 | 材料 | 乙供 | C99010102 | 其他材料费 | 元 | 0.0955 | 1 | 0 | 0 | 计价 | 按实计算
CLT2-50 | 机械 | 乙供 | J01-01-001 | 履带式推土机 功率 75kW | 台班 | 0.0018 | 966.571 | 0 | 0 | 计价 | 按实计算
CLT2-50 | 机械 | 乙供 | J01-01-023 | 轮胎式装载机 斗容量 2m³ | 台班 | 0.0026 | 855.227 | 0 | 0 | 计价 | 按实计算
CLT2-50 | 机械 | 乙供 | J01-01-035 | 履带式单斗液压挖掘机 斗容量 1m³ | 台班 | 0.0023 | 1312.074 | 0 | 0 | 计价 | 按实计算
CLT2-50 | 机械 | 乙供 | J01-01-042 | 钢轮内燃压路机 工作质量 8t | 台班 | 0.0047 | 458.04 | 0 | 0 | 计价 | 按实计算
CLT2-50 | 机械 | 乙供 | J02-01-032 | 震动锤 WM2-2500E | 台班 | 0.0002 | 414.974 | 0 | 0 | 计价 | 按实计算
CLT2-50 | 机械 | 乙供 | J02-01-033 | 插塑板机 | 台班 | 0.0002 | 1423.026 | 0 | 0 | 计价 | 按实计算
CLT2-50 | 机械 | 乙供 | J04-01-001 | 载重汽车 4t | 台班 | 0.0002 | 462.123 | 0 | 0 | 计价 | 按实计算
CLT2-50 | 机械 | 乙供 | J04-01-016 | 自卸汽车 12t | 台班 | 0.0154 | 962.579 | 0 | 0 | 计价 | 按实计算
CLT2-50 | 机械 | 乙供 | J04-01-041 | 洒水车 4000L | 台班 | 0.0008 | 558.467 | 0 | 0 | 计价 | 按实计算
CLT2-50 | 机械 | 乙供 | J99-01-099 | 其他机具费 | 元 | 0.7446 | 1 | 0 | 0 | 计价 | 按实计算
CLT3-1 | 人工 | 乙供 | 9101106 | 普通工 | 工日 | 0.9318 | 109 | 0 | 0 | 计价 | 按实计算
CLT3-1 | 人工 | 乙供 | 9101107 | 建筑技术工 | 工日 | 0.6301 | 151 | 0 | 0 | 计价 | 按实计算
CLT3-1 | 材料 | 乙供 | C01020303 | 等边角钢 边长63以下 | kg | 1.584 | 4.705 | 0 | 0 | 计价 | 按实计算
CLT3-1 | 材料 | 乙供 | C01020701 | 铁件 钢筋 | kg | 1.848 | 4.563 | 0 | 0 | 计价 | 按实计算
CLT3-1 | 材料 | 乙供 | C01020702 | 铁件 型钢 | kg | 7.392 | 4.651 | 0 | 0 | 计价 | 按实计算
CLT3-1 | 材料 | 乙供 | C01020712 | 圆钢 φ10以下 | kg | 4.386 | 4.576 | 0 | 0 | 计价 | 按实计算
CLT3-1 | 材料 | 乙供 | C01020713 | 圆钢 φ10以上 | kg | 16.377 | 4.576 | 0 | 0 | 计价 | 按实计算
CLT3-1 | 材料 | 乙供 | C07010502 | 加工铁件 综合 | kg | 0.112 | 6.653 | 0 | 0 | 计价 | 按实计算
CLT3-1 | 材料 | 乙供 | C08020202 | 板材红白松 二等 | m³ | 0.0001 | 1987.898 | 0 | 0 | 计价 | 按实计算
CLT3-1 | 材料 | 乙供 | C09010201 | 白水泥 | t | 0.0001 | 656.297 | 0 | 0 | 计价 | 按实计算
CLT3-1 | 材料 | 乙供 | C09020205 | 混合砂浆 M2.5 | m³ | 0.0142 | 237.43 | 0 | 0 | 计价 | 按实计算
CLT3-1 | 材料 | 乙供 | C09020301 | 水泥砂浆 1:1 | m³ | 0.0117 | 435.72 | 0 | 0 | 计价 | 按实计算
CLT3-1 | 材料 | 乙供 | C09020305 | 水泥砂浆 1:3 | m³ | 0.0081 | 331.59 | 0 | 0 | 计价 | 按实计算
CLT3-1 | 材料 | 乙供 | C09021701 | 素水泥浆 | m³ | 0.001 | 527.513 | 0 | 0 | 计价 | 按实计算
CLT3-1 | 材料 | 乙供 | C09032031 | 现浇混凝土 C10-40 集中搅拌 | m³ | 0.0455 | 276.64 | 0 | 0 | 计价 | 按实计算
CLT3-1 | 材料 | 乙供 | C09032032 | 现浇混凝土 C15-40 集中搅拌 | m³ | 0.0593 | 288.53 | 0 | 0 | 计价 | 按实计算
CLT3-1 | 材料 | 乙供 | C09032033 | 现浇混凝土 C20-40 集中搅拌 | m³ | 0.3279 | 304.49 | 0 | 0 | 计价 | 按实计算
CLT3-1 | 材料 | 乙供 | C09041201 | 隔离剂 | kg | 0.1983 | 2.168 | 0 | 0 | 计价 | 按实计算
CLT3-1 | 材料 | 乙供 | C10010101 | 中砂 | m³ | 0.116 | 81.97 | 0 | 0 | 计价 | 按实计算
CLT3-1 | 材料 | 乙供 | C10020103 | 碎石 40 | m³ | 0.0556 | 86.284 | 0 | 0 | 计价 | 按实计算
CLT3-1 | 材料 | 乙供 | C10080102 | 石油沥青 30号 | kg | 0.4696 | 4.051 | 0 | 0 | 计价 | 按实计算
CLT3-1 | 材料 | 乙供 | C10080201 | 石油沥青玛蹄脂 | m³ | 0.0011 | 4521.89 | 0 | 0 | 计价 | 按实计算
CLT3-1 | 材料 | 乙供 | C11020201 | 彩釉砖 300×300 | m² | 0.0213 | 32.196 | 0 | 0 | 计价 | 按实计算
CLT3-1 | 材料 | 乙供 | C11021102 | 瓷质耐磨地砖 300×300 | m² | 0.4605 | 70 | 0 | 0 | 计价 | 按实计算
CLT3-1 | 材料 | 乙供 | C12010100 | 电焊条 J422 综合 | kg | 0.5198 | 5.771 | 0 | 0 | 计价 | 按实计算
CLT3-1 | 材料 | 乙供 | C13050101 | 圆钉 | kg | 0.0759 | 6.53 | 0 | 0 | 计价 | 按实计算
CLT3-1 | 材料 | 乙供 | C14010100 | 镀锌铁丝 | kg | 0.6287 | 5.9 | 0 | 0 | 计价 | 按实计算
CLT3-1 | 材料 | 乙供 | C14020402 | 钢丝网 | m² | 0.42 | 9.132 | 0 | 0 | 计价 | 按实计算
CLT3-1 | 材料 | 乙供 | C18040802 | 聚氯乙烯塑料薄膜 0.5mm | m² | 0.6311 | 0.79 | 0 | 0 | 计价 | 按实计算
CLT3-1 | 材料 | 乙供 | C19020601 | 松节油 | kg | 0.0267 | 6.23 | 0 | 0 | 计价 | 按实计算
CLT3-1 | 材料 | 乙供 | C19031101 | 清洗剂 | kg | 0.0006 | 2.832 | 0 | 0 | 计价 | 按实计算
CLT3-1 | 材料 | 乙供 | C19070221 | 催干剂 | kg | 0.0013 | 8.071 | 0 | 0 | 计价 | 按实计算
CLT3-1 | 材料 | 乙供 | C19110101 | 氧气 | m³ | 0.0585 | 4.848 | 0 | 0 | 计价 | 按实计算
CLT3-1 | 材料 | 乙供 | C19110201 | 乙炔气 | m³ | 0.0254 | 14.35 | 0 | 0 | 计价 | 按实计算
CLT3-1 | 材料 | 乙供 | C20010101 | 防锈漆 | kg | 0.0232 | 11.54 | 0 | 0 | 计价 | 按实计算
CLT3-1 | 材料 | 乙供 | C20030301 | 酚醛调和漆 | kg | 0.1034 | 12.686 | 0 | 0 | 计价 | 按实计算
CLT3-1 | 材料 | 乙供 | C21010101 | 水 | t | 0.2018 | 6.261 | 0 | 0 | 计价 | 按实计算
CLT3-1 | 材料 | 乙供 | C22010101 | 钢管脚手架 包括扣件 | kg | 0.0564 | 5.1 | 0 | 0 | 计价 | 按实计算
CLT3-1 | 材料 | 乙供 | C22010102 | 支撑钢管及扣件 | kg | 0.6692 | 4.896 | 0 | 0 | 计价 | 按实计算
CLT3-1 | 材料 | 乙供 | C22010131 | 钢脚手板 50×250×4000 | 块 | 0.0019 | 46.005 | 0 | 0 | 计价 | 按实计算
CLT3-1 | 材料 | 乙供 | C22010401 | 通用钢模板 | kg | 4.5426 | 5.542 | 0 | 0 | 计价 | 按实计算
CLT3-1 | 材料 | 乙供 | C22010432 | 木模板 | m³ | 0.0041 | 1640.75 | 0 | 0 | 计价 | 按实计算
CLT3-1 | 材料 | 乙供 | C22040102 | 砂纸 | 张 | 0.036 | 0.455 | 0 | 0 | 计价 | 按实计算
CLT3-1 | 材料 | 乙供 | C22040511 | 麻丝 | kg | 0.1257 | 6.764 | 0 | 0 | 计价 | 按实计算
CLT3-1 | 材料 | 乙供 | C22040531 | 白棉纱 | kg | 0.0014 | 9.351 | 0 | 0 | 计价 | 按实计算
CLT3-1 | 材料 | 乙供 | C22040821 | 木柴 | kg | 0.5832 | 0.593 | 0 | 0 | 计价 | 按实计算
CLT3-1 | 材料 | 乙供 | C99010102 | 其他材料费 | 元 | 11.8136 | 1 | 0 | 0 | 计价 | 按实计算
CLT3-1 | 机械 | 乙供 | J01-01-053 | 电动夯实机 夯击能量 250N·m | 台班 | 0.0055 | 29.15 | 0 | 0 | 计价 | 按实计算
CLT3-1 | 机械 | 乙供 | J03-01-033 | 汽车式起重机 起重量 5t | 台班 | 0.0061 | 737.01 | 0 | 0 | 计价 | 按实计算
CLT3-1 | 机械 | 乙供 | J03-01-034 | 汽车式起重机 起重量 8t | 台班 | 0.0004 | 840.061 | 0 | 0 | 计价 | 按实计算
CLT3-1 | 机械 | 乙供 | J04-01-002 | 载重汽车 5t | 台班 | 0.0085 | 483.558 | 0 | 0 | 计价 | 按实计算
CLT3-1 | 机械 | 乙供 | J04-01-003 | 载重汽车 6t | 台班 | 0.0094 | 500.486 | 0 | 0 | 计价 | 按实计算
CLT3-1 | 机械 | 乙供 | J04-01-004 | 载重汽车 8t | 台班 | 0.0003 | 553.474 | 0 | 0 | 计价 | 按实计算
CLT3-1 | 机械 | 乙供 | J05-01-010 | 电动单筒慢速卷扬机 50kN | 台班 | 0.0014 | 252.33 | 0 | 0 | 计价 | 按实计算
CLT3-1 | 机械 | 乙供 | J06-01-052 | 混凝土振捣器(插入式) | 台班 | 0.0395 | 13.882 | 0 | 0 | 计价 | 按实计算
CLT3-1 | 机械 | 乙供 | J06-01-053 | 混凝土振捣器(平台式) | 台班 | 0.0071 | 19.602 | 0 | 0 | 计价 | 按实计算
CLT3-1 | 机械 | 乙供 | J08-01-003 | 钢筋切断机 直径 φ40 | 台班 | 0.0019 | 44.041 | 0 | 0 | 计价 | 按实计算
CLT3-1 | 机械 | 乙供 | J08-01-006 | 钢筋弯曲机 直径 φ40 | 台班 | 0.0055 | 27.798 | 0 | 0 | 计价 | 按实计算
CLT3-1 | 机械 | 乙供 | J08-01-024 | 木工圆锯机 直径 φ500 | 台班 | 0.0067 | 29.482 | 0 | 0 | 计价 | 按实计算
CLT3-1 | 机械 | 乙供 | J08-01-058 | 摇臂钻床 钻孔直径 φ50 | 台班 | 0.0004 | 29.779 | 0 | 0 | 计价 | 按实计算
CLT3-1 | 机械 | 乙供 | J08-01-073 | 型钢剪断机 剪断宽度 500mm | 台班 | 0.0001 | 334.542 | 0 | 0 | 计价 | 按实计算
CLT3-1 | 机械 | 乙供 | J10-01-001 | 交流弧焊机 容量 21kVA | 台班 | 0.0884 | 67.78 | 0 | 0 | 计价 | 按实计算
CLT3-1 | 机械 | 乙供 | J10-01-010 | 对焊机 容量 150kVA | 台班 | 0.0017 | 132.988 | 0 | 0 | 计价 | 按实计算
CLT3-1 | 机械 | 乙供 | J11-01-018 | 电动空气压缩机 排气量 3m³/min | 台班 | 0.0014 | 136.788 | 0 | 0 | 计价 | 按实计算
CLT3-1 | 机械 | 乙供 | J99-01-099 | 其他机具费 | 元 | 0.6595 | 1 | 0 | 0 | 计价 | 按实计算
CLT3-2 | 人工 | 乙供 | 9101106 | 普通工 | 工日 | 0.9954 | 109 | 0 | 0 | 计价 | 按实计算
CLT3-2 | 人工 | 乙供 | 9101107 | 建筑技术工 | 工日 | 0.6743 | 151 | 0 | 0 | 计价 | 按实计算
CLT3-2 | 材料 | 乙供 | C01020303 | 等边角钢 边长63以下 | kg | 1.584 | 4.705 | 0 | 0 | 计价 | 按实计算
CLT3-2 | 材料 | 乙供 | C01020701 | 铁件 钢筋 | kg | 1.848 | 4.563 | 0 | 0 | 计价 | 按实计算
CLT3-2 | 材料 | 乙供 | C01020702 | 铁件 型钢 | kg | 7.392 | 4.651 | 0 | 0 | 计价 | 按实计算
CLT3-2 | 材料 | 乙供 | C01020712 | 圆钢 φ10以下 | kg | 4.386 | 4.576 | 0 | 0 | 计价 | 按实计算
CLT3-2 | 材料 | 乙供 | C01020713 | 圆钢 φ10以上 | kg | 16.377 | 4.576 | 0 | 0 | 计价 | 按实计算
CLT3-2 | 材料 | 乙供 | C07010502 | 加工铁件 综合 | kg | 0.112 | 6.653 | 0 | 0 | 计价 | 按实计算
CLT3-2 | 材料 | 乙供 | C08020202 | 板材红白松 二等 | m³ | 0.0001 | 1987.898 | 0 | 0 | 计价 | 按实计算
CLT3-2 | 材料 | 乙供 | C09020205 | 混合砂浆 M2.5 | m³ | 0.0142 | 237.43 | 0 | 0 | 计价 | 按实计算
CLT3-2 | 材料 | 乙供 | C09020301 | 水泥砂浆 1:1 | m³ | 0.0018 | 435.72 | 0 | 0 | 计价 | 按实计算
CLT3-2 | 材料 | 乙供 | C09020304 | 水泥砂浆 1:2.5 | m³ | 0.0095 | 349.72 | 0 | 0 | 计价 | 按实计算
CLT3-2 | 材料 | 乙供 | C09020305 | 水泥砂浆 1:3 | m³ | 0.002 | 331.59 | 0 | 0 | 计价 | 按实计算
CLT3-2 | 材料 | 乙供 | C09021101 | 环氧砂浆1:0.07:2.4 | m³ | 0.0028 | 12753.145 | 0 | 0 | 计价 | 按实计算
CLT3-2 | 材料 | 乙供 | C09021701 | 素水泥浆 | m³ | 0.0004 | 527.513 | 0 | 0 | 计价 | 按实计算
CLT3-2 | 材料 | 乙供 | C09032031 | 现浇混凝土 C10-40 集中搅拌 | m³ | 0.0455 | 276.64 | 0 | 0 | 计价 | 按实计算
CLT3-2 | 材料 | 乙供 | C09032032 | 现浇混凝土 C15-40 集中搅拌 | m³ | 0.0593 | 288.53 | 0 | 0 | 计价 | 按实计算
CLT3-2 | 材料 | 乙供 | C09032033 | 现浇混凝土 C20-40 集中搅拌 | m³ | 0.3279 | 304.49 | 0 | 0 | 计价 | 按实计算
CLT3-2 | 材料 | 乙供 | C09040501 | 环氧树脂打底料 1:1:0.07:0.15 | m³ | 0.0002 | 34886 | 0 | 0 | 计价 | 按实计算
CLT3-2 | 材料 | 乙供 | C09041201 | 隔离剂 | kg | 0.1983 | 2.168 | 0 | 0 | 计价 | 按实计算
CLT3-2 | 材料 | 乙供 | C10010101 | 中砂 | m³ | 0.116 | 81.97 | 0 | 0 | 计价 | 按实计算
CLT3-2 | 材料 | 乙供 | C10020103 | 碎石 40 | m³ | 0.0556 | 86.284 | 0 | 0 | 计价 | 按实计算
CLT3-2 | 材料 | 乙供 | C10080102 | 石油沥青 30号 | kg | 2.2903 | 4.051 | 0 | 0 | 计价 | 按实计算
CLT3-2 | 材料 | 乙供 | C10080201 | 石油沥青玛蹄脂 | m³ | 0.0011 | 4521.89 | 0 | 0 | 计价 | 按实计算
CLT3-2 | 材料 | 乙供 | C11021102 | 瓷质耐磨地砖 300×300 | m² | 0.0525 | 70 | 0 | 0 | 计价 | 按实计算
CLT3-2 | 材料 | 乙供 | C12010100 | 电焊条 J422 综合 | kg | 0.5198 | 5.771 | 0 | 0 | 计价 | 按实计算
CLT3-2 | 材料 | 乙供 | C13050101 | 圆钉 | kg | 0.0759 | 6.53 | 0 | 0 | 计价 | 按实计算
CLT3-2 | 材料 | 乙供 | C14010100 | 镀锌铁丝 | kg | 0.6287 | 5.9 | 0 | 0 | 计价 | 按实计算
CLT3-2 | 材料 | 乙供 | C14020402 | 钢丝网 | m² | 0.42 | 9.132 | 0 | 0 | 计价 | 按实计算
CLT3-2 | 材料 | 乙供 | C18040802 | 聚氯乙烯塑料薄膜 0.5mm | m² | 0.7651 | 0.79 | 0 | 0 | 计价 | 按实计算
CLT3-2 | 材料 | 乙供 | C19020601 | 松节油 | kg | 0.0267 | 6.23 | 0 | 0 | 计价 | 按实计算
CLT3-2 | 材料 | 乙供 | C19031101 | 清洗剂 | kg | 0.0006 | 2.832 | 0 | 0 | 计价 | 按实计算
CLT3-2 | 材料 | 乙供 | C19070221 | 催干剂 | kg | 0.0013 | 8.071 | 0 | 0 | 计价 | 按实计算
CLT3-2 | 材料 | 乙供 | C19110101 | 氧气 | m³ | 0.0585 | 4.848 | 0 | 0 | 计价 | 按实计算
CLT3-2 | 材料 | 乙供 | C19110201 | 乙炔气 | m³ | 0.0254 | 14.35 | 0 | 0 | 计价 | 按实计算
CLT3-2 | 材料 | 乙供 | C20010101 | 防锈漆 | kg | 0.0232 | 11.54 | 0 | 0 | 计价 | 按实计算
CLT3-2 | 材料 | 乙供 | C20030301 | 酚醛调和漆 | kg | 0.1034 | 12.686 | 0 | 0 | 计价 | 按实计算
CLT3-2 | 材料 | 乙供 | C20080301 | 冷底子油 3:7 | kg | 0.2668 | 3.982 | 0 | 0 | 计价 | 按实计算
CLT3-2 | 材料 | 乙供 | C21010101 | 水 | t | 0.2014 | 6.261 | 0 | 0 | 计价 | 按实计算
CLT3-2 | 材料 | 乙供 | C22010101 | 钢管脚手架 包括扣件 | kg | 0.0564 | 5.1 | 0 | 0 | 计价 | 按实计算
CLT3-2 | 材料 | 乙供 | C22010102 | 支撑钢管及扣件 | kg | 0.6692 | 4.896 | 0 | 0 | 计价 | 按实计算
CLT3-2 | 材料 | 乙供 | C22010131 | 钢脚手板 50×250×4000 | 块 | 0.0019 | 46.005 | 0 | 0 | 计价 | 按实计算
CLT3-2 | 材料 | 乙供 | C22010401 | 通用钢模板 | kg | 4.5426 | 5.542 | 0 | 0 | 计价 | 按实计算
CLT3-2 | 材料 | 乙供 | C22010432 | 木模板 | m³ | 0.0041 | 1640.75 | 0 | 0 | 计价 | 按实计算
CLT3-2 | 材料 | 乙供 | C22040102 | 砂纸 | 张 | 0.036 | 0.455 | 0 | 0 | 计价 | 按实计算
CLT3-2 | 材料 | 乙供 | C22040511 | 麻丝 | kg | 0.1257 | 6.764 | 0 | 0 | 计价 | 按实计算
CLT3-2 | 材料 | 乙供 | C22040821 | 木柴 | kg | 1.3758 | 0.593 | 0 | 0 | 计价 | 按实计算
CLT3-2 | 材料 | 乙供 | C99010102 | 其他材料费 | 元 | 12.3529 | 1 | 0 | 0 | 计价 | 按实计算
CLT3-2 | 机械 | 乙供 | J01-01-053 | 电动夯实机 夯击能量 250N·m | 台班 | 0.0055 | 29.15 | 0 | 0 | 计价 | 按实计算
CLT3-2 | 机械 | 乙供 | J03-01-033 | 汽车式起重机 起重量 5t | 台班 | 0.0061 | 737.01 | 0 | 0 | 计价 | 按实计算
CLT3-2 | 机械 | 乙供 | J03-01-034 | 汽车式起重机 起重量 8t | 台班 | 0.0004 | 840.061 | 0 | 0 | 计价 | 按实计算
CLT3-2 | 机械 | 乙供 | J04-01-002 | 载重汽车 5t | 台班 | 0.0085 | 483.558 | 0 | 0 | 计价 | 按实计算
CLT3-2 | 机械 | 乙供 | J04-01-003 | 载重汽车 6t | 台班 | 0.0094 | 500.486 | 0 | 0 | 计价 | 按实计算
CLT3-2 | 机械 | 乙供 | J04-01-004 | 载重汽车 8t | 台班 | 0.0003 | 553.474 | 0 | 0 | 计价 | 按实计算
CLT3-2 | 机械 | 乙供 | J05-01-010 | 电动单筒慢速卷扬机 50kN | 台班 | 0.0014 | 252.33 | 0 | 0 | 计价 | 按实计算
CLT3-2 | 机械 | 乙供 | J06-01-052 | 混凝土振捣器(插入式) | 台班 | 0.0395 | 13.882 | 0 | 0 | 计价 | 按实计算
CLT3-2 | 机械 | 乙供 | J06-01-053 | 混凝土振捣器(平台式) | 台班 | 0.0071 | 19.602 | 0 | 0 | 计价 | 按实计算
CLT3-2 | 机械 | 乙供 | J08-01-003 | 钢筋切断机 直径 φ40 | 台班 | 0.0019 | 44.041 | 0 | 0 | 计价 | 按实计算
CLT3-2 | 机械 | 乙供 | J08-01-006 | 钢筋弯曲机 直径 φ40 | 台班 | 0.0055 | 27.798 | 0 | 0 | 计价 | 按实计算
CLT3-2 | 机械 | 乙供 | J08-01-024 | 木工圆锯机 直径 φ500 | 台班 | 0.0067 | 29.482 | 0 | 0 | 计价 | 按实计算
CLT3-2 | 机械 | 乙供 | J08-01-058 | 摇臂钻床 钻孔直径 φ50 | 台班 | 0.0004 | 29.779 | 0 | 0 | 计价 | 按实计算
CLT3-2 | 机械 | 乙供 | J08-01-073 | 型钢剪断机 剪断宽度 500mm | 台班 | 0.0001 | 334.542 | 0 | 0 | 计价 | 按实计算
CLT3-2 | 机械 | 乙供 | J10-01-001 | 交流弧焊机 容量 21kVA | 台班 | 0.0884 | 67.78 | 0 | 0 | 计价 | 按实计算
CLT3-2 | 机械 | 乙供 | J10-01-010 | 对焊机 容量 150kVA | 台班 | 0.0017 | 132.988 | 0 | 0 | 计价 | 按实计算
CLT3-2 | 机械 | 乙供 | J11-01-018 | 电动空气压缩机 排气量 3m³/min | 台班 | 0.0014 | 136.788 | 0 | 0 | 计价 | 按实计算
CLT3-2 | 机械 | 乙供 | J99-01-099 | 其他机具费 | 元 | 0.6595 | 1 | 0 | 0 | 计价 | 按实计算
CLT3-3 | 人工 | 乙供 | 9101106 | 普通工 | 工日 | 0.5628 | 109 | 0 | 0 | 计价 | 按实计算
CLT3-3 | 人工 | 乙供 | 9101107 | 建筑技术工 | 工日 | 0.3775 | 151 | 0 | 0 | 计价 | 按实计算
CLT3-3 | 材料 | 乙供 | C01020216 | 槽钢 16号以下 | kg | 0.0035 | 4.778 | 0 | 0 | 计价 | 按实计算
CLT3-3 | 材料 | 乙供 | C01020303 | 等边角钢 边长63以下 | kg | 2.376 | 4.705 | 0 | 0 | 计价 | 按实计算
CLT3-3 | 材料 | 乙供 | C01020701 | 铁件 钢筋 | kg | 0.902 | 4.563 | 0 | 0 | 计价 | 按实计算
CLT3-3 | 材料 | 乙供 | C01020702 | 铁件 型钢 | kg | 3.608 | 4.651 | 0 | 0 | 计价 | 按实计算
CLT3-3 | 材料 | 乙供 | C01020712 | 圆钢 φ10以下 | kg | 1.938 | 4.576 | 0 | 0 | 计价 | 按实计算
CLT3-3 | 材料 | 乙供 | C01020713 | 圆钢 φ10以上 | kg | 6.077 | 4.576 | 0 | 0 | 计价 | 按实计算
CLT3-3 | 材料 | 乙供 | C07010502 | 加工铁件 综合 | kg | 0.1729 | 6.653 | 0 | 0 | 计价 | 按实计算
CLT3-3 | 材料 | 乙供 | C08020202 | 板材红白松 二等 | m³ | 0.0005 | 1987.898 | 0 | 0 | 计价 | 按实计算
CLT3-3 | 材料 | 乙供 | C09010201 | 白水泥 | t | 0.0001 | 656.297 | 0 | 0 | 计价 | 按实计算
CLT3-3 | 材料 | 乙供 | C09020205 | 混合砂浆 M2.5 | m³ | 0.0229 | 237.43 | 0 | 0 | 计价 | 按实计算
CLT3-3 | 材料 | 乙供 | C09020301 | 水泥砂浆 1:1 | m³ | 0.0157 | 435.72 | 0 | 0 | 计价 | 按实计算
CLT3-3 | 材料 | 乙供 | C09020304 | 水泥砂浆 1:2.5 | m³ | 0.0011 | 349.72 | 0 | 0 | 计价 | 按实计算
CLT3-3 | 材料 | 乙供 | C09020305 | 水泥砂浆 1:3 | m³ | 0.0121 | 331.59 | 0 | 0 | 计价 | 按实计算
CLT3-3 | 材料 | 乙供 | C09021701 | 素水泥浆 | m³ | 0.0014 | 527.513 | 0 | 0 | 计价 | 按实计算
CLT3-3 | 材料 | 乙供 | C09032002 | 现浇混凝土 C25-10 集中搅拌 | m³ | 0.0113 | 363.52 | 0 | 0 | 计价 | 按实计算
CLT3-3 | 材料 | 乙供 | C09032003 | 现浇混凝土 C30-10 集中搅拌 | m³ | 0.001 | 356.03 | 0 | 0 | 计价 | 按实计算
CLT3-3 | 材料 | 乙供 | C09032031 | 现浇混凝土 C10-40 集中搅拌 | m³ | 0.0731 | 276.64 | 0 | 0 | 计价 | 按实计算
CLT3-3 | 材料 | 乙供 | C09032032 | 现浇混凝土 C15-40 集中搅拌 | m³ | 0.0235 | 288.53 | 0 | 0 | 计价 | 按实计算
CLT3-3 | 材料 | 乙供 | C09032033 | 现浇混凝土 C20-40 集中搅拌 | m³ | 0.1012 | 304.49 | 0 | 0 | 计价 | 按实计算
CLT3-3 | 材料 | 乙供 | C09041201 | 隔离剂 | kg | 0.0707 | 2.168 | 0 | 0 | 计价 | 按实计算
CLT3-3 | 材料 | 乙供 | C10010101 | 中砂 | m³ | 0.116 | 81.97 | 0 | 0 | 计价 | 按实计算
CLT3-3 | 材料 | 乙供 | C10020103 | 碎石 40 | m³ | 0.0896 | 86.284 | 0 | 0 | 计价 | 按实计算
CLT3-3 | 材料 | 乙供 | C10080102 | 石油沥青 30号 | kg | 0.4696 | 4.051 | 0 | 0 | 计价 | 按实计算
CLT3-3 | 材料 | 乙供 | C10080201 | 石油沥青玛蹄脂 | m³ | 0.0011 | 4521.89 | 0 | 0 | 计价 | 按实计算
CLT3-3 | 材料 | 乙供 | C11020201 | 彩釉砖 300×300 | m² | 0.0213 | 32.196 | 0 | 0 | 计价 | 按实计算
CLT3-3 | 材料 | 乙供 | C11021102 | 瓷质耐磨地砖 300×300 | m² | 0.6645 | 70 | 0 | 0 | 计价 | 按实计算
CLT3-3 | 材料 | 乙供 | C12010100 | 电焊条 J422 综合 | kg | 0.3655 | 5.771 | 0 | 0 | 计价 | 按实计算
CLT3-3 | 材料 | 乙供 | C13050101 | 圆钉 | kg | 0.0344 | 6.53 | 0 | 0 | 计价 | 按实计算
CLT3-3 | 材料 | 乙供 | C14010100 | 镀锌铁丝 | kg | 0.2592 | 5.9 | 0 | 0 | 计价 | 按实计算
CLT3-3 | 材料 | 乙供 | C14020402 | 钢丝网 | m² | 0.63 | 9.132 | 0 | 0 | 计价 | 按实计算
CLT3-3 | 材料 | 乙供 | C18040802 | 聚氯乙烯塑料薄膜 0.5mm | m² | 0.3474 | 0.79 | 0 | 0 | 计价 | 按实计算
CLT3-3 | 材料 | 乙供 | C19020601 | 松节油 | kg | 0.0131 | 6.23 | 0 | 0 | 计价 | 按实计算
CLT3-3 | 材料 | 乙供 | C19031101 | 清洗剂 | kg | 0.0006 | 2.832 | 0 | 0 | 计价 | 按实计算
CLT3-3 | 材料 | 乙供 | C19070221 | 催干剂 | kg | 0.0006 | 8.071 | 0 | 0 | 计价 | 按实计算
CLT3-3 | 材料 | 乙供 | C19110101 | 氧气 | m³ | 0.0334 | 4.848 | 0 | 0 | 计价 | 按实计算
CLT3-3 | 材料 | 乙供 | C19110201 | 乙炔气 | m³ | 0.0145 | 14.35 | 0 | 0 | 计价 | 按实计算
CLT3-3 | 材料 | 乙供 | C20010101 | 防锈漆 | kg | 0.0139 | 11.54 | 0 | 0 | 计价 | 按实计算
CLT3-3 | 材料 | 乙供 | C20030301 | 酚醛调和漆 | kg | 0.0508 | 12.686 | 0 | 0 | 计价 | 按实计算
CLT3-3 | 材料 | 乙供 | C21010101 | 水 | t | 0.1512 | 6.261 | 0 | 0 | 计价 | 按实计算
CLT3-3 | 材料 | 乙供 | C22010101 | 钢管脚手架 包括扣件 | kg | 0.0564 | 5.1 | 0 | 0 | 计价 | 按实计算
CLT3-3 | 材料 | 乙供 | C22010102 | 支撑钢管及扣件 | kg | 0.1639 | 4.896 | 0 | 0 | 计价 | 按实计算
CLT3-3 | 材料 | 乙供 | C22010131 | 钢脚手板 50×250×4000 | 块 | 0.0019 | 46.005 | 0 | 0 | 计价 | 按实计算
CLT3-3 | 材料 | 乙供 | C22010401 | 通用钢模板 | kg | 1.069 | 5.542 | 0 | 0 | 计价 | 按实计算
CLT3-3 | 材料 | 乙供 | C22010432 | 木模板 | m³ | 0.0016 | 1640.75 | 0 | 0 | 计价 | 按实计算
CLT3-3 | 材料 | 乙供 | C22040102 | 砂纸 | 张 | 0.0177 | 0.455 | 0 | 0 | 计价 | 按实计算
CLT3-3 | 材料 | 乙供 | C22040511 | 麻丝 | kg | 0.1257 | 6.764 | 0 | 0 | 计价 | 按实计算
CLT3-3 | 材料 | 乙供 | C22040531 | 白棉纱 | kg | 0.0014 | 9.351 | 0 | 0 | 计价 | 按实计算
CLT3-3 | 材料 | 乙供 | C22040821 | 木柴 | kg | 0.5832 | 0.593 | 0 | 0 | 计价 | 按实计算
CLT3-3 | 材料 | 乙供 | C22050102 | 砖地模 | m² | 0.0014 | 61.72 | 0 | 0 | 计价 | 按实计算
CLT3-3 | 材料 | 乙供 | C99010102 | 其他材料费 | 元 | 7.3565 | 1 | 0 | 0 | 计价 | 按实计算
CLT3-3 | 机械 | 乙供 | J01-01-053 | 电动夯实机 夯击能量 250N·m | 台班 | 0.0072 | 29.15 | 0 | 0 | 计价 | 按实计算
CLT3-3 | 机械 | 乙供 | J03-01-004 | 履带式起重机 起重量 15t | 台班 | 0.0001 | 887.737 | 0 | 0 | 计价 | 按实计算
CLT3-3 | 机械 | 乙供 | J03-01-005 | 履带式起重机 起重量 25t | 台班 | 0.0001 | 985.192 | 0 | 0 | 计价 | 按实计算
CLT3-3 | 机械 | 乙供 | J03-01-033 | 汽车式起重机 起重量 5t | 台班 | 0.0015 | 737.01 | 0 | 0 | 计价 | 按实计算
CLT3-3 | 机械 | 乙供 | J03-01-034 | 汽车式起重机 起重量 8t | 台班 | 0.0003 | 840.061 | 0 | 0 | 计价 | 按实计算
CLT3-3 | 机械 | 乙供 | J03-01-055 | 门式起重机 起重量 20t | 台班 | 0.001 | 737.206 | 0 | 0 | 计价 | 按实计算
CLT3-3 | 机械 | 乙供 | J04-01-002 | 载重汽车 5t | 台班 | 0.0021 | 483.558 | 0 | 0 | 计价 | 按实计算
CLT3-3 | 机械 | 乙供 | J04-01-003 | 载重汽车 6t | 台班 | 0.0038 | 500.486 | 0 | 0 | 计价 | 按实计算
CLT3-3 | 机械 | 乙供 | J04-01-004 | 载重汽车 8t | 台班 | 0.0003 | 553.474 | 0 | 0 | 计价 | 按实计算
CLT3-3 | 机械 | 乙供 | J05-01-010 | 电动单筒慢速卷扬机 50kN | 台班 | 0.0006 | 252.33 | 0 | 0 | 计价 | 按实计算
CLT3-3 | 机械 | 乙供 | J06-01-052 | 混凝土振捣器(插入式) | 台班 | 0.0107 | 13.882 | 0 | 0 | 计价 | 按实计算
CLT3-3 | 机械 | 乙供 | J06-01-053 | 混凝土振捣器(平台式) | 台班 | 0.0078 | 19.602 | 0 | 0 | 计价 | 按实计算
CLT3-3 | 机械 | 乙供 | J08-01-003 | 钢筋切断机 直径 φ40 | 台班 | 0.0008 | 44.041 | 0 | 0 | 计价 | 按实计算
CLT3-3 | 机械 | 乙供 | J08-01-006 | 钢筋弯曲机 直径 φ40 | 台班 | 0.0022 | 27.798 | 0 | 0 | 计价 | 按实计算
CLT3-3 | 机械 | 乙供 | J08-01-024 | 木工圆锯机 直径 φ500 | 台班 | 0.0026 | 29.482 | 0 | 0 | 计价 | 按实计算
CLT3-3 | 机械 | 乙供 | J08-01-058 | 摇臂钻床 钻孔直径 φ50 | 台班 | 0.0002 | 29.779 | 0 | 0 | 计价 | 按实计算
CLT3-3 | 机械 | 乙供 | J10-01-001 | 交流弧焊机 容量 21kVA | 台班 | 0.0566 | 67.78 | 0 | 0 | 计价 | 按实计算
CLT3-3 | 机械 | 乙供 | J10-01-010 | 对焊机 容量 150kVA | 台班 | 0.0006 | 132.988 | 0 | 0 | 计价 | 按实计算
CLT3-3 | 机械 | 乙供 | J11-01-018 | 电动空气压缩机 排气量 3m³/min | 台班 | 0.0007 | 136.788 | 0 | 0 | 计价 | 按实计算
CLT3-3 | 机械 | 乙供 | J99-01-099 | 其他机具费 | 元 | 0.3067 | 1 | 0 | 0 | 计价 | 按实计算
CLT3-4 | 人工 | 乙供 | 9101106 | 普通工 | 工日 | 0.5999 | 109 | 0 | 0 | 计价 | 按实计算
CLT3-4 | 人工 | 乙供 | 9101107 | 建筑技术工 | 工日 | 0.4048 | 151 | 0 | 0 | 计价 | 按实计算
CLT3-4 | 材料 | 乙供 | C01020216 | 槽钢 16号以下 | kg | 0.0035 | 4.778 | 0 | 0 | 计价 | 按实计算
CLT3-4 | 材料 | 乙供 | C01020303 | 等边角钢 边长63以下 | kg | 2.376 | 4.705 | 0 | 0 | 计价 | 按实计算
CLT3-4 | 材料 | 乙供 | C01020701 | 铁件 钢筋 | kg | 0.902 | 4.563 | 0 | 0 | 计价 | 按实计算
CLT3-4 | 材料 | 乙供 | C01020702 | 铁件 型钢 | kg | 3.608 | 4.651 | 0 | 0 | 计价 | 按实计算
CLT3-4 | 材料 | 乙供 | C01020712 | 圆钢 φ10以下 | kg | 1.938 | 4.576 | 0 | 0 | 计价 | 按实计算
CLT3-4 | 材料 | 乙供 | C01020713 | 圆钢 φ10以上 | kg | 6.077 | 4.576 | 0 | 0 | 计价 | 按实计算
CLT3-4 | 材料 | 乙供 | C07010502 | 加工铁件 综合 | kg | 0.1729 | 6.653 | 0 | 0 | 计价 | 按实计算
CLT3-4 | 材料 | 乙供 | C08020202 | 板材红白松 二等 | m³ | 0.0005 | 1987.898 | 0 | 0 | 计价 | 按实计算
CLT3-4 | 材料 | 乙供 | C09020205 | 混合砂浆 M2.5 | m³ | 0.0229 | 237.43 | 0 | 0 | 计价 | 按实计算
CLT3-4 | 材料 | 乙供 | C09020301 | 水泥砂浆 1:1 | m³ | 0.0018 | 435.72 | 0 | 0 | 计价 | 按实计算
CLT3-4 | 材料 | 乙供 | C09020304 | 水泥砂浆 1:2.5 | m³ | 0.0142 | 349.72 | 0 | 0 | 计价 | 按实计算
CLT3-4 | 材料 | 乙供 | C09020305 | 水泥砂浆 1:3 | m³ | 0.003 | 331.59 | 0 | 0 | 计价 | 按实计算
CLT3-4 | 材料 | 乙供 | C09021101 | 环氧砂浆1:0.07:2.4 | m³ | 0.0031 | 12753.145 | 0 | 0 | 计价 | 按实计算
CLT3-4 | 材料 | 乙供 | C09021701 | 素水泥浆 | m³ | 0.0006 | 527.513 | 0 | 0 | 计价 | 按实计算
CLT3-4 | 材料 | 乙供 | C09032002 | 现浇混凝土 C25-10 集中搅拌 | m³ | 0.0113 | 363.52 | 0 | 0 | 计价 | 按实计算
CLT3-4 | 材料 | 乙供 | C09032003 | 现浇混凝土 C30-10 集中搅拌 | m³ | 0.001 | 356.03 | 0 | 0 | 计价 | 按实计算
CLT3-4 | 材料 | 乙供 | C09032031 | 现浇混凝土 C10-40 集中搅拌 | m³ | 0.0731 | 276.64 | 0 | 0 | 计价 | 按实计算
CLT3-4 | 材料 | 乙供 | C09032032 | 现浇混凝土 C15-40 集中搅拌 | m³ | 0.0235 | 288.53 | 0 | 0 | 计价 | 按实计算
CLT3-4 | 材料 | 乙供 | C09032033 | 现浇混凝土 C20-40 集中搅拌 | m³ | 0.1012 | 304.49 | 0 | 0 | 计价 | 按实计算
CLT3-4 | 材料 | 乙供 | C09040501 | 环氧树脂打底料 1:1:0.07:0.15 | m³ | 0.0002 | 34886 | 0 | 0 | 计价 | 按实计算
CLT3-4 | 材料 | 乙供 | C09041201 | 隔离剂 | kg | 0.0707 | 2.168 | 0 | 0 | 计价 | 按实计算
CLT3-4 | 材料 | 乙供 | C10010101 | 中砂 | m³ | 0.116 | 81.97 | 0 | 0 | 计价 | 按实计算
CLT3-4 | 材料 | 乙供 | C10020103 | 碎石 40 | m³ | 0.0896 | 86.284 | 0 | 0 | 计价 | 按实计算
CLT3-4 | 材料 | 乙供 | C10080102 | 石油沥青 30号 | kg | 0.4696 | 4.051 | 0 | 0 | 计价 | 按实计算
CLT3-4 | 材料 | 乙供 | C10080201 | 石油沥青玛蹄脂 | m³ | 0.0011 | 4521.89 | 0 | 0 | 计价 | 按实计算
CLT3-4 | 材料 | 乙供 | C11021102 | 瓷质耐磨地砖 300×300 | m² | 0.0525 | 70 | 0 | 0 | 计价 | 按实计算
CLT3-4 | 材料 | 乙供 | C12010100 | 电焊条 J422 综合 | kg | 0.3655 | 5.771 | 0 | 0 | 计价 | 按实计算
CLT3-4 | 材料 | 乙供 | C13050101 | 圆钉 | kg | 0.0344 | 6.53 | 0 | 0 | 计价 | 按实计算
CLT3-4 | 材料 | 乙供 | C14010100 | 镀锌铁丝 | kg | 0.2592 | 5.9 | 0 | 0 | 计价 | 按实计算
CLT3-4 | 材料 | 乙供 | C14020402 | 钢丝网 | m² | 0.63 | 9.132 | 0 | 0 | 计价 | 按实计算
CLT3-4 | 材料 | 乙供 | C18040802 | 聚氯乙烯塑料薄膜 0.5mm | m² | 0.5316 | 0.79 | 0 | 0 | 计价 | 按实计算
CLT3-4 | 材料 | 乙供 | C19020601 | 松节油 | kg | 0.0131 | 6.23 | 0 | 0 | 计价 | 按实计算
CLT3-4 | 材料 | 乙供 | C19031101 | 清洗剂 | kg | 0.0006 | 2.832 | 0 | 0 | 计价 | 按实计算
CLT3-4 | 材料 | 乙供 | C19070221 | 催干剂 | kg | 0.0006 | 8.071 | 0 | 0 | 计价 | 按实计算
CLT3-4 | 材料 | 乙供 | C19110101 | 氧气 | m³ | 0.0334 | 4.848 | 0 | 0 | 计价 | 按实计算
CLT3-4 | 材料 | 乙供 | C19110201 | 乙炔气 | m³ | 0.0145 | 14.35 | 0 | 0 | 计价 | 按实计算
CLT3-4 | 材料 | 乙供 | C20010101 | 防锈漆 | kg | 0.0139 | 11.54 | 0 | 0 | 计价 | 按实计算
CLT3-4 | 材料 | 乙供 | C20030301 | 酚醛调和漆 | kg | 0.0508 | 12.686 | 0 | 0 | 计价 | 按实计算
CLT3-4 | 材料 | 乙供 | C21010101 | 水 | t | 0.1504 | 6.261 | 0 | 0 | 计价 | 按实计算
CLT3-4 | 材料 | 乙供 | C22010101 | 钢管脚手架 包括扣件 | kg | 0.0564 | 5.1 | 0 | 0 | 计价 | 按实计算
CLT3-4 | 材料 | 乙供 | C22010102 | 支撑钢管及扣件 | kg | 0.1639 | 4.896 | 0 | 0 | 计价 | 按实计算
CLT3-4 | 材料 | 乙供 | C22010131 | 钢脚手板 50×250×4000 | 块 | 0.0019 | 46.005 | 0 | 0 | 计价 | 按实计算
CLT3-4 | 材料 | 乙供 | C22010401 | 通用钢模板 | kg | 1.069 | 5.542 | 0 | 0 | 计价 | 按实计算
CLT3-4 | 材料 | 乙供 | C22010432 | 木模板 | m³ | 0.0016 | 1640.75 | 0 | 0 | 计价 | 按实计算
CLT3-4 | 材料 | 乙供 | C22040102 | 砂纸 | 张 | 0.0177 | 0.455 | 0 | 0 | 计价 | 按实计算
CLT3-4 | 材料 | 乙供 | C22040511 | 麻丝 | kg | 0.1257 | 6.764 | 0 | 0 | 计价 | 按实计算
CLT3-4 | 材料 | 乙供 | C22040821 | 木柴 | kg | 0.5832 | 0.593 | 0 | 0 | 计价 | 按实计算
CLT3-4 | 材料 | 乙供 | C22050102 | 砖地模 | m² | 0.0014 | 61.72 | 0 | 0 | 计价 | 按实计算
CLT3-4 | 材料 | 乙供 | C99010102 | 其他材料费 | 元 | 7.2659 | 1 | 0 | 0 | 计价 | 按实计算
CLT3-4 | 机械 | 乙供 | J01-01-053 | 电动夯实机 夯击能量 250N·m | 台班 | 0.0072 | 29.15 | 0 | 0 | 计价 | 按实计算
CLT3-4 | 机械 | 乙供 | J03-01-004 | 履带式起重机 起重量 15t | 台班 | 0.0001 | 887.737 | 0 | 0 | 计价 | 按实计算
CLT3-4 | 机械 | 乙供 | J03-01-005 | 履带式起重机 起重量 25t | 台班 | 0.0001 | 985.192 | 0 | 0 | 计价 | 按实计算
CLT3-4 | 机械 | 乙供 | J03-01-033 | 汽车式起重机 起重量 5t | 台班 | 0.0015 | 737.01 | 0 | 0 | 计价 | 按实计算
CLT3-4 | 机械 | 乙供 | J03-01-034 | 汽车式起重机 起重量 8t | 台班 | 0.0003 | 840.061 | 0 | 0 | 计价 | 按实计算
CLT3-4 | 机械 | 乙供 | J03-01-055 | 门式起重机 起重量 20t | 台班 | 0.001 | 737.206 | 0 | 0 | 计价 | 按实计算
CLT3-4 | 机械 | 乙供 | J04-01-002 | 载重汽车 5t | 台班 | 0.0021 | 483.558 | 0 | 0 | 计价 | 按实计算
CLT3-4 | 机械 | 乙供 | J04-01-003 | 载重汽车 6t | 台班 | 0.0038 | 500.486 | 0 | 0 | 计价 | 按实计算
CLT3-4 | 机械 | 乙供 | J04-01-004 | 载重汽车 8t | 台班 | 0.0003 | 553.474 | 0 | 0 | 计价 | 按实计算
CLT3-4 | 机械 | 乙供 | J05-01-010 | 电动单筒慢速卷扬机 50kN | 台班 | 0.0006 | 252.33 | 0 | 0 | 计价 | 按实计算
CLT3-4 | 机械 | 乙供 | J06-01-052 | 混凝土振捣器(插入式) | 台班 | 0.0107 | 13.882 | 0 | 0 | 计价 | 按实计算
CLT3-4 | 机械 | 乙供 | J06-01-053 | 混凝土振捣器(平台式) | 台班 | 0.0078 | 19.602 | 0 | 0 | 计价 | 按实计算
CLT3-4 | 机械 | 乙供 | J08-01-003 | 钢筋切断机 直径 φ40 | 台班 | 0.0008 | 44.041 | 0 | 0 | 计价 | 按实计算
CLT3-4 | 机械 | 乙供 | J08-01-006 | 钢筋弯曲机 直径 φ40 | 台班 | 0.0022 | 27.798 | 0 | 0 | 计价 | 按实计算
CLT3-4 | 机械 | 乙供 | J08-01-024 | 木工圆锯机 直径 φ500 | 台班 | 0.0026 | 29.482 | 0 | 0 | 计价 | 按实计算
CLT3-4 | 机械 | 乙供 | J08-01-058 | 摇臂钻床 钻孔直径 φ50 | 台班 | 0.0002 | 29.779 | 0 | 0 | 计价 | 按实计算
CLT3-4 | 机械 | 乙供 | J10-01-001 | 交流弧焊机 容量 21kVA | 台班 | 0.0566 | 67.78 | 0 | 0 | 计价 | 按实计算
CLT3-4 | 机械 | 乙供 | J10-01-010 | 对焊机 容量 150kVA | 台班 | 0.0006 | 132.988 | 0 | 0 | 计价 | 按实计算
CLT3-4 | 机械 | 乙供 | J11-01-018 | 电动空气压缩机 排气量 3m³/min | 台班 | 0.0007 | 136.788 | 0 | 0 | 计价 | 按实计算
CLT3-4 | 机械 | 乙供 | J99-01-099 | 其他机具费 | 元 | 0.3067 | 1 | 0 | 0 | 计价 | 按实计算
CLT3-5 | 人工 | 乙供 | 9101106 | 普通工 | 工日 | 0.0798 | 109 | 0 | 0 | 计价 | 按实计算
CLT3-5 | 人工 | 乙供 | 9101107 | 建筑技术工 | 工日 | 0.0509 | 151 | 0 | 0 | 计价 | 按实计算
CLT3-5 | 材料 | 乙供 | C01020216 | 槽钢 16号以下 | kg | 0.0004 | 4.778 | 0 | 0 | 计价 | 按实计算
CLT3-5 | 材料 | 乙供 | C01020712 | 圆钢 φ10以下 | kg | 0.102 | 4.576 | 0 | 0 | 计价 | 按实计算
CLT3-5 | 材料 | 乙供 | C01020713 | 圆钢 φ10以上 | kg | 0.206 | 4.576 | 0 | 0 | 计价 | 按实计算
CLT3-5 | 材料 | 乙供 | C07010502 | 加工铁件 综合 | kg | 0.0006 | 6.653 | 0 | 0 | 计价 | 按实计算
CLT3-5 | 材料 | 乙供 | C08020202 | 板材红白松 二等 | m³ | 0.0001 | 1987.898 | 0 | 0 | 计价 | 按实计算
CLT3-5 | 材料 | 乙供 | C09020301 | 水泥砂浆 1:1 | m³ | 0.0007 | 435.72 | 0 | 0 | 计价 | 按实计算
CLT3-5 | 材料 | 乙供 | C09020304 | 水泥砂浆 1:2.5 | m³ | 0.0054 | 349.72 | 0 | 0 | 计价 | 按实计算
CLT3-5 | 材料 | 乙供 | C09021701 | 素水泥浆 | m³ | 0.0002 | 527.513 | 0 | 0 | 计价 | 按实计算
CLT3-5 | 材料 | 乙供 | C09032003 | 现浇混凝土 C30-10 集中搅拌 | m³ | 0.0001 | 356.03 | 0 | 0 | 计价 | 按实计算
CLT3-5 | 材料 | 乙供 | C09032031 | 现浇混凝土 C10-40 集中搅拌 | m³ | 0.0101 | 276.64 | 0 | 0 | 计价 | 按实计算
CLT3-5 | 材料 | 乙供 | C09032032 | 现浇混凝土 C15-40 集中搅拌 | m³ | 0.0056 | 288.53 | 0 | 0 | 计价 | 按实计算
CLT3-5 | 材料 | 乙供 | C09032033 | 现浇混凝土 C20-40 集中搅拌 | m³ | 0.0102 | 304.49 | 0 | 0 | 计价 | 按实计算
CLT3-5 | 材料 | 乙供 | C09041201 | 隔离剂 | kg | 0.0016 | 2.168 | 0 | 0 | 计价 | 按实计算
CLT3-5 | 材料 | 乙供 | C10010101 | 中砂 | m³ | 0.1078 | 81.97 | 0 | 0 | 计价 | 按实计算
CLT3-5 | 材料 | 乙供 | C10080102 | 石油沥青 30号 | kg | 0.4286 | 4.051 | 0 | 0 | 计价 | 按实计算
CLT3-5 | 材料 | 乙供 | C10080201 | 石油沥青玛蹄脂 | m³ | 0.001 | 4521.89 | 0 | 0 | 计价 | 按实计算
CLT3-5 | 材料 | 乙供 | C12010100 | 电焊条 J422 综合 | kg | 0.0007 | 5.771 | 0 | 0 | 计价 | 按实计算
CLT3-5 | 材料 | 乙供 | C13050101 | 圆钉 | kg | 0.005 | 6.53 | 0 | 0 | 计价 | 按实计算
CLT3-5 | 材料 | 乙供 | C14010100 | 镀锌铁丝 | kg | 0.0052 | 5.9 | 0 | 0 | 计价 | 按实计算
CLT3-5 | 材料 | 乙供 | C18040802 | 聚氯乙烯塑料薄膜 0.5mm | m² | 0.1674 | 0.79 | 0 | 0 | 计价 | 按实计算
CLT3-5 | 材料 | 乙供 | C21010101 | 水 | t | 0.0462 | 6.261 | 0 | 0 | 计价 | 按实计算
CLT3-5 | 材料 | 乙供 | C22010432 | 木模板 | m³ | 0.0003 | 1640.75 | 0 | 0 | 计价 | 按实计算
CLT3-5 | 材料 | 乙供 | C22040511 | 麻丝 | kg | 0.1147 | 6.764 | 0 | 0 | 计价 | 按实计算
CLT3-5 | 材料 | 乙供 | C22040821 | 木柴 | kg | 0.5323 | 0.593 | 0 | 0 | 计价 | 按实计算
CLT3-5 | 材料 | 乙供 | C99010102 | 其他材料费 | 元 | 0.8518 | 1 | 0 | 0 | 计价 | 按实计算
CLT3-5 | 机械 | 乙供 | J01-01-053 | 电动夯实机 夯击能量 250N·m | 台班 | 0.0021 | 29.15 | 0 | 0 | 计价 | 按实计算
CLT3-5 | 机械 | 乙供 | J04-01-003 | 载重汽车 6t | 台班 | 0.0002 | 500.486 | 0 | 0 | 计价 | 按实计算
CLT3-5 | 机械 | 乙供 | J06-01-052 | 混凝土振捣器(插入式) | 台班 | 0.0003 | 13.882 | 0 | 0 | 计价 | 按实计算
CLT3-5 | 机械 | 乙供 | J06-01-053 | 混凝土振捣器(平台式) | 台班 | 0.0013 | 19.602 | 0 | 0 | 计价 | 按实计算
CLT3-5 | 机械 | 乙供 | J08-01-006 | 钢筋弯曲机 直径 φ40 | 台班 | 0.0001 | 27.798 | 0 | 0 | 计价 | 按实计算
CLT3-5 | 机械 | 乙供 | J08-01-024 | 木工圆锯机 直径 φ500 | 台班 | 0.0004 | 29.482 | 0 | 0 | 计价 | 按实计算
CLT3-5 | 机械 | 乙供 | J10-01-001 | 交流弧焊机 容量 21kVA | 台班 | 0.0003 | 67.78 | 0 | 0 | 计价 | 按实计算
CLT3-5 | 机械 | 乙供 | J99-01-099 | 其他机具费 | 元 | 0.0083 | 1 | 0 | 0 | 计价 | 按实计算
CLT3-6 | 人工 | 乙供 | 9101106 | 普通工 | 工日 | 0.0844 | 109 | 0 | 0 | 计价 | 按实计算
CLT3-6 | 人工 | 乙供 | 9101107 | 建筑技术工 | 工日 | 0.0536 | 151 | 0 | 0 | 计价 | 按实计算
CLT3-6 | 材料 | 乙供 | C01020712 | 圆钢 φ10以下 | kg | 0.102 | 4.576 | 0 | 0 | 计价 | 按实计算
CLT3-6 | 材料 | 乙供 | C01020713 | 圆钢 φ10以上 | kg | 0.206 | 4.576 | 0 | 0 | 计价 | 按实计算
CLT3-6 | 材料 | 乙供 | C08020202 | 板材红白松 二等 | m³ | 0.0001 | 1987.898 | 0 | 0 | 计价 | 按实计算
CLT3-6 | 材料 | 乙供 | C09020301 | 水泥砂浆 1:1 | m³ | 0.0023 | 435.72 | 0 | 0 | 计价 | 按实计算
CLT3-6 | 材料 | 乙供 | C09020304 | 水泥砂浆 1:2.5 | m³ | 0.0019 | 349.72 | 0 | 0 | 计价 | 按实计算
CLT3-6 | 材料 | 乙供 | C09021701 | 素水泥浆 | m³ | 0.0004 | 527.513 | 0 | 0 | 计价 | 按实计算
CLT3-6 | 材料 | 乙供 | C09032012 | 现浇混凝土 C20-20 集中搅拌 | m³ | 0.0087 | 315.55 | 0 | 0 | 计价 | 按实计算
CLT3-6 | 材料 | 乙供 | C09032031 | 现浇混凝土 C10-40 集中搅拌 | m³ | 0.0101 | 276.64 | 0 | 0 | 计价 | 按实计算
CLT3-6 | 材料 | 乙供 | C09032032 | 现浇混凝土 C15-40 集中搅拌 | m³ | 0.0056 | 288.53 | 0 | 0 | 计价 | 按实计算
CLT3-6 | 材料 | 乙供 | C09032033 | 现浇混凝土 C20-40 集中搅拌 | m³ | 0.0102 | 304.49 | 0 | 0 | 计价 | 按实计算
CLT3-6 | 材料 | 乙供 | C09041201 | 隔离剂 | kg | 0.0016 | 2.168 | 0 | 0 | 计价 | 按实计算
CLT3-6 | 材料 | 乙供 | C10010101 | 中砂 | m³ | 0.1078 | 81.97 | 0 | 0 | 计价 | 按实计算
CLT3-6 | 材料 | 乙供 | C10080102 | 石油沥青 30号 | kg | 0.4286 | 4.051 | 0 | 0 | 计价 | 按实计算
CLT3-6 | 材料 | 乙供 | C10080201 | 石油沥青玛蹄脂 | m³ | 0.001 | 4521.89 | 0 | 0 | 计价 | 按实计算
CLT3-6 | 材料 | 乙供 | C11020201 | 彩釉砖 300×300 | m² | 0.019 | 32.196 | 0 | 0 | 计价 | 按实计算
CLT3-6 | 材料 | 乙供 | C12010100 | 电焊条 J422 综合 | kg | 0.0002 | 5.771 | 0 | 0 | 计价 | 按实计算
CLT3-6 | 材料 | 乙供 | C13050101 | 圆钉 | kg | 0.0048 | 6.53 | 0 | 0 | 计价 | 按实计算
CLT3-6 | 材料 | 乙供 | C14010100 | 镀锌铁丝 | kg | 0.005 | 5.9 | 0 | 0 | 计价 | 按实计算
CLT3-6 | 材料 | 乙供 | C18040802 | 聚氯乙烯塑料薄膜 0.5mm | m² | 0.1686 | 0.79 | 0 | 0 | 计价 | 按实计算
CLT3-6 | 材料 | 乙供 | C21010101 | 水 | t | 0.0432 | 6.261 | 0 | 0 | 计价 | 按实计算
CLT3-6 | 材料 | 乙供 | C22010432 | 木模板 | m³ | 0.0003 | 1640.75 | 0 | 0 | 计价 | 按实计算
CLT3-6 | 材料 | 乙供 | C22040511 | 麻丝 | kg | 0.1147 | 6.764 | 0 | 0 | 计价 | 按实计算
CLT3-6 | 材料 | 乙供 | C22040531 | 白棉纱 | kg | 0.0013 | 9.351 | 0 | 0 | 计价 | 按实计算
CLT3-6 | 材料 | 乙供 | C22040821 | 木柴 | kg | 0.5323 | 0.593 | 0 | 0 | 计价 | 按实计算
CLT3-6 | 材料 | 乙供 | C99010102 | 其他材料费 | 元 | 0.937 | 1 | 0 | 0 | 计价 | 按实计算
CLT3-6 | 机械 | 乙供 | J01-01-053 | 电动夯实机 夯击能量 250N·m | 台班 | 0.0021 | 29.15 | 0 | 0 | 计价 | 按实计算
CLT3-6 | 机械 | 乙供 | J04-01-003 | 载重汽车 6t | 台班 | 0.0002 | 500.486 | 0 | 0 | 计价 | 按实计算
CLT3-6 | 机械 | 乙供 | J06-01-052 | 混凝土振捣器(插入式) | 台班 | 0.0003 | 13.882 | 0 | 0 | 计价 | 按实计算
CLT3-6 | 机械 | 乙供 | J06-01-053 | 混凝土振捣器(平台式) | 台班 | 0.0023 | 19.602 | 0 | 0 | 计价 | 按实计算
CLT3-6 | 机械 | 乙供 | J08-01-006 | 钢筋弯曲机 直径 φ40 | 台班 | 0.0001 | 27.798 | 0 | 0 | 计价 | 按实计算
CLT3-6 | 机械 | 乙供 | J08-01-024 | 木工圆锯机 直径 φ500 | 台班 | 0.0003 | 29.482 | 0 | 0 | 计价 | 按实计算
CLT3-6 | 机械 | 乙供 | J10-01-001 | 交流弧焊机 容量 21kVA | 台班 | 0.0001 | 67.78 | 0 | 0 | 计价 | 按实计算
CLT3-6 | 机械 | 乙供 | J99-01-099 | 其他机具费 | 元 | 0.0077 | 1 | 0 | 0 | 计价 | 按实计算
CLT3-7 | 人工 | 乙供 | 9101106 | 普通工 | 工日 | 0.1118 | 109 | 0 | 0 | 计价 | 按实计算
CLT3-7 | 人工 | 乙供 | 9101107 | 建筑技术工 | 工日 | 0.0716 | 151 | 0 | 0 | 计价 | 按实计算
CLT3-7 | 材料 | 乙供 | C01020712 | 圆钢 φ10以下 | kg | 0.102 | 4.576 | 0 | 0 | 计价 | 按实计算
CLT3-7 | 材料 | 乙供 | C01020713 | 圆钢 φ10以上 | kg | 0.206 | 4.576 | 0 | 0 | 计价 | 按实计算
CLT3-7 | 材料 | 乙供 | C08020202 | 板材红白松 二等 | m³ | 0.0001 | 1987.898 | 0 | 0 | 计价 | 按实计算
CLT3-7 | 材料 | 乙供 | C09020301 | 水泥砂浆 1:1 | m³ | 0.0071 | 435.72 | 0 | 0 | 计价 | 按实计算
CLT3-7 | 材料 | 乙供 | C09020305 | 水泥砂浆 1:3 | m³ | 0.0002 | 331.59 | 0 | 0 | 计价 | 按实计算
CLT3-7 | 材料 | 乙供 | C09021701 | 素水泥浆 | m³ | 0.0004 | 527.513 | 0 | 0 | 计价 | 按实计算
CLT3-7 | 材料 | 乙供 | C09032031 | 现浇混凝土 C10-40 集中搅拌 | m³ | 0.0193 | 276.64 | 0 | 0 | 计价 | 按实计算
CLT3-7 | 材料 | 乙供 | C09032032 | 现浇混凝土 C15-40 集中搅拌 | m³ | 0.0056 | 288.53 | 0 | 0 | 计价 | 按实计算
CLT3-7 | 材料 | 乙供 | C09032033 | 现浇混凝土 C20-40 集中搅拌 | m³ | 0.0102 | 304.49 | 0 | 0 | 计价 | 按实计算
CLT3-7 | 材料 | 乙供 | C09041201 | 隔离剂 | kg | 0.0016 | 2.168 | 0 | 0 | 计价 | 按实计算
CLT3-7 | 材料 | 乙供 | C10010101 | 中砂 | m³ | 0.1078 | 81.97 | 0 | 0 | 计价 | 按实计算
CLT3-7 | 材料 | 乙供 | C10080102 | 石油沥青 30号 | kg | 0.4286 | 4.051 | 0 | 0 | 计价 | 按实计算
CLT3-7 | 材料 | 乙供 | C10080201 | 石油沥青玛蹄脂 | m³ | 0.001 | 4521.89 | 0 | 0 | 计价 | 按实计算
CLT3-7 | 材料 | 乙供 | C11020201 | 彩釉砖 300×300 | m² | 0.019 | 32.196 | 0 | 0 | 计价 | 按实计算
CLT3-7 | 材料 | 乙供 | C11021102 | 瓷质耐磨地砖 300×300 | m² | 0.2414 | 70 | 0 | 0 | 计价 | 按实计算
CLT3-7 | 材料 | 乙供 | C12010100 | 电焊条 J422 综合 | kg | 0.0002 | 5.771 | 0 | 0 | 计价 | 按实计算
CLT3-7 | 材料 | 乙供 | C13050101 | 圆钉 | kg | 0.0048 | 6.53 | 0 | 0 | 计价 | 按实计算
CLT3-7 | 材料 | 乙供 | C14010100 | 镀锌铁丝 | kg | 0.005 | 5.9 | 0 | 0 | 计价 | 按实计算
CLT3-7 | 材料 | 乙供 | C18040802 | 聚氯乙烯塑料薄膜 0.5mm | m² | 0.0898 | 0.79 | 0 | 0 | 计价 | 按实计算
CLT3-7 | 材料 | 乙供 | C21010101 | 水 | t | 0.0505 | 6.261 | 0 | 0 | 计价 | 按实计算
CLT3-7 | 材料 | 乙供 | C22010432 | 木模板 | m³ | 0.0003 | 1640.75 | 0 | 0 | 计价 | 按实计算
CLT3-7 | 材料 | 乙供 | C22040511 | 麻丝 | kg | 0.1147 | 6.764 | 0 | 0 | 计价 | 按实计算
CLT3-7 | 材料 | 乙供 | C22040531 | 白棉纱 | kg | 0.0013 | 9.351 | 0 | 0 | 计价 | 按实计算
CLT3-7 | 材料 | 乙供 | C22040821 | 木柴 | kg | 0.5323 | 0.593 | 0 | 0 | 计价 | 按实计算
CLT3-7 | 材料 | 乙供 | C99010102 | 其他材料费 | 元 | 1.4815 | 1 | 0 | 0 | 计价 | 按实计算
CLT3-7 | 机械 | 乙供 | J01-01-053 | 电动夯实机 夯击能量 250N·m | 台班 | 0.0021 | 29.15 | 0 | 0 | 计价 | 按实计算
CLT3-7 | 机械 | 乙供 | J04-01-003 | 载重汽车 6t | 台班 | 0.0002 | 500.486 | 0 | 0 | 计价 | 按实计算
CLT3-7 | 机械 | 乙供 | J06-01-052 | 混凝土振捣器(插入式) | 台班 | 0.0003 | 13.882 | 0 | 0 | 计价 | 按实计算
CLT3-7 | 机械 | 乙供 | J06-01-053 | 混凝土振捣器(平台式) | 台班 | 0.0019 | 19.602 | 0 | 0 | 计价 | 按实计算
CLT3-7 | 机械 | 乙供 | J08-01-006 | 钢筋弯曲机 直径 φ40 | 台班 | 0.0001 | 27.798 | 0 | 0 | 计价 | 按实计算
CLT3-7 | 机械 | 乙供 | J08-01-024 | 木工圆锯机 直径 φ500 | 台班 | 0.0003 | 29.482 | 0 | 0 | 计价 | 按实计算
CLT3-7 | 机械 | 乙供 | J10-01-001 | 交流弧焊机 容量 21kVA | 台班 | 0.0001 | 67.78 | 0 | 0 | 计价 | 按实计算
CLT3-7 | 机械 | 乙供 | J99-01-099 | 其他机具费 | 元 | 0.0075 | 1 | 0 | 0 | 计价 | 按实计算
CLT3-8 | 人工 | 乙供 | 9101106 | 普通工 | 工日 | 0.4161 | 109 | 0 | 0 | 计价 | 按实计算
CLT3-8 | 人工 | 乙供 | 9101107 | 建筑技术工 | 工日 | 0.2776 | 151 | 0 | 0 | 计价 | 按实计算
CLT3-8 | 材料 | 乙供 | C01020216 | 槽钢 16号以下 | kg | 0.0028 | 4.778 | 0 | 0 | 计价 | 按实计算
CLT3-8 | 材料 | 乙供 | C01020701 | 铁件 钢筋 | kg | 1.254 | 4.563 | 0 | 0 | 计价 | 按实计算
CLT3-8 | 材料 | 乙供 | C01020702 | 铁件 型钢 | kg | 5.016 | 4.651 | 0 | 0 | 计价 | 按实计算
CLT3-8 | 材料 | 乙供 | C01020712 | 圆钢 φ10以下 | kg | 2.754 | 4.576 | 0 | 0 | 计价 | 按实计算
CLT3-8 | 材料 | 乙供 | C01020713 | 圆钢 φ10以上 | kg | 6.695 | 4.576 | 0 | 0 | 计价 | 按实计算
CLT3-8 | 材料 | 乙供 | C07010502 | 加工铁件 综合 | kg | 0.0039 | 6.653 | 0 | 0 | 计价 | 按实计算
CLT3-8 | 材料 | 乙供 | C08020202 | 板材红白松 二等 | m³ | 0.0007 | 1987.898 | 0 | 0 | 计价 | 按实计算
CLT3-8 | 材料 | 乙供 | C09020205 | 混合砂浆 M2.5 | m³ | 0.0171 | 237.43 | 0 | 0 | 计价 | 按实计算
CLT3-8 | 材料 | 乙供 | C09020301 | 水泥砂浆 1:1 | m³ | 0.0008 | 435.72 | 0 | 0 | 计价 | 按实计算
CLT3-8 | 材料 | 乙供 | C09020304 | 水泥砂浆 1:2.5 | m³ | 0.0141 | 349.72 | 0 | 0 | 计价 | 按实计算
CLT3-8 | 材料 | 乙供 | C09021701 | 素水泥浆 | m³ | 0.0006 | 527.513 | 0 | 0 | 计价 | 按实计算
CLT3-8 | 材料 | 乙供 | C09032002 | 现浇混凝土 C25-10 集中搅拌 | m³ | 0.0091 | 363.52 | 0 | 0 | 计价 | 按实计算
CLT3-8 | 材料 | 乙供 | C09032003 | 现浇混凝土 C30-10 集中搅拌 | m³ | 0.0008 | 356.03 | 0 | 0 | 计价 | 按实计算
CLT3-8 | 材料 | 乙供 | C09032012 | 现浇混凝土 C20-20 集中搅拌 | m³ | 0.0029 | 315.55 | 0 | 0 | 计价 | 按实计算
CLT3-8 | 材料 | 乙供 | C09032031 | 现浇混凝土 C10-40 集中搅拌 | m³ | 0.0475 | 276.64 | 0 | 0 | 计价 | 按实计算
CLT3-8 | 材料 | 乙供 | C09032032 | 现浇混凝土 C15-40 集中搅拌 | m³ | 0.0288 | 288.53 | 0 | 0 | 计价 | 按实计算
CLT3-8 | 材料 | 乙供 | C09032033 | 现浇混凝土 C20-40 集中搅拌 | m³ | 0.2473 | 304.49 | 0 | 0 | 计价 | 按实计算
CLT3-8 | 材料 | 乙供 | C09041201 | 隔离剂 | kg | 0.129 | 2.168 | 0 | 0 | 计价 | 按实计算
CLT3-8 | 材料 | 乙供 | C10010101 | 中砂 | m³ | 0.116 | 81.97 | 0 | 0 | 计价 | 按实计算
CLT3-8 | 材料 | 乙供 | C10020103 | 碎石 40 | m³ | 0.0669 | 86.284 | 0 | 0 | 计价 | 按实计算
CLT3-8 | 材料 | 乙供 | C10080102 | 石油沥青 30号 | kg | 0.4696 | 4.051 | 0 | 0 | 计价 | 按实计算
CLT3-8 | 材料 | 乙供 | C10080201 | 石油沥青玛蹄脂 | m³ | 0.0011 | 4521.89 | 0 | 0 | 计价 | 按实计算
CLT3-8 | 材料 | 乙供 | C10080321 | 玻纤胎改性沥青卷材(页岩片) 4mm | m² | 0.0181 | 24.503 | 0 | 0 | 计价 | 按实计算
CLT3-8 | 材料 | 乙供 | C12010100 | 电焊条 J422 综合 | kg | 0.2788 | 5.771 | 0 | 0 | 计价 | 按实计算
CLT3-8 | 材料 | 乙供 | C13050101 | 圆钉 | kg | 0.0727 | 6.53 | 0 | 0 | 计价 | 按实计算
CLT3-8 | 材料 | 乙供 | C14010100 | 镀锌铁丝 | kg | 0.3364 | 5.9 | 0 | 0 | 计价 | 按实计算
CLT3-8 | 材料 | 乙供 | C18030301 | 橡胶止水带 普通型 | m | 0.0131 | 44.778 | 0 | 0 | 计价 | 按实计算
CLT3-8 | 材料 | 乙供 | C18040802 | 聚氯乙烯塑料薄膜 0.5mm | m² | 0.9617 | 0.79 | 0 | 0 | 计价 | 按实计算
CLT3-8 | 材料 | 乙供 | C19020601 | 松节油 | kg | 0.018 | 6.23 | 0 | 0 | 计价 | 按实计算
CLT3-8 | 材料 | 乙供 | C19031101 | 清洗剂 | kg | 0.0003 | 2.832 | 0 | 0 | 计价 | 按实计算
CLT3-8 | 材料 | 乙供 | C19070221 | 催干剂 | kg | 0.0009 | 8.071 | 0 | 0 | 计价 | 按实计算
CLT3-8 | 材料 | 乙供 | C19090501 | 改性沥青粘结剂 | kg | 0.0074 | 3.095 | 0 | 0 | 计价 | 按实计算
CLT3-8 | 材料 | 乙供 | C19091005 | 改性沥青嵌缝油膏 | kg | 0.0018 | 4 | 0 | 0 | 计价 | 按实计算
CLT3-8 | 材料 | 乙供 | C19091101 | 改性沥青乳胶 | kg | 0.0044 | 1.733 | 0 | 0 | 计价 | 按实计算
CLT3-8 | 材料 | 乙供 | C19110101 | 氧气 | m³ | 0.0364 | 4.848 | 0 | 0 | 计价 | 按实计算
CLT3-8 | 材料 | 乙供 | C19110201 | 乙炔气 | m³ | 0.0158 | 14.35 | 0 | 0 | 计价 | 按实计算
CLT3-8 | 材料 | 乙供 | C19110301 | 石油液化气 | m³ | 0.0042 | 5.978 | 0 | 0 | 计价 | 按实计算
CLT3-8 | 材料 | 乙供 | C20010101 | 防锈漆 | kg | 0.0148 | 11.54 | 0 | 0 | 计价 | 按实计算
CLT3-8 | 材料 | 乙供 | C20030301 | 酚醛调和漆 | kg | 0.0698 | 12.686 | 0 | 0 | 计价 | 按实计算
CLT3-8 | 材料 | 乙供 | C20060101 | 聚氨酯甲料 | kg | 0.0008 | 12.389 | 0 | 0 | 计价 | 按实计算
CLT3-8 | 材料 | 乙供 | C20060102 | 聚氨酯乙料 | kg | 0.0012 | 12.389 | 0 | 0 | 计价 | 按实计算
CLT3-8 | 材料 | 乙供 | C20060201 | 环氧树脂 E44 | kg | 0.0004 | 27.672 | 0 | 0 | 计价 | 按实计算
CLT3-8 | 材料 | 乙供 | C21010101 | 水 | t | 0.2152 | 6.261 | 0 | 0 | 计价 | 按实计算
CLT3-8 | 材料 | 乙供 | C22010101 | 钢管脚手架 包括扣件 | kg | 0.0282 | 5.1 | 0 | 0 | 计价 | 按实计算
CLT3-8 | 材料 | 乙供 | C22010102 | 支撑钢管及扣件 | kg | 0.2098 | 4.896 | 0 | 0 | 计价 | 按实计算
CLT3-8 | 材料 | 乙供 | C22010131 | 钢脚手板 50×250×4000 | 块 | 0.001 | 46.005 | 0 | 0 | 计价 | 按实计算
CLT3-8 | 材料 | 乙供 | C22010401 | 通用钢模板 | kg | 2.1717 | 5.542 | 0 | 0 | 计价 | 按实计算
CLT3-8 | 材料 | 乙供 | C22010432 | 木模板 | m³ | 0.0027 | 1640.75 | 0 | 0 | 计价 | 按实计算
CLT3-8 | 材料 | 乙供 | C22040102 | 砂纸 | 张 | 0.0243 | 0.455 | 0 | 0 | 计价 | 按实计算
CLT3-8 | 材料 | 乙供 | C22040511 | 麻丝 | kg | 0.1257 | 6.764 | 0 | 0 | 计价 | 按实计算
CLT3-8 | 材料 | 乙供 | C22040821 | 木柴 | kg | 0.5832 | 0.593 | 0 | 0 | 计价 | 按实计算
CLT3-8 | 材料 | 乙供 | C22050102 | 砖地模 | m² | 0.0012 | 61.72 | 0 | 0 | 计价 | 按实计算
CLT3-8 | 材料 | 乙供 | C99010102 | 其他材料费 | 元 | 7.0422 | 1 | 0 | 0 | 计价 | 按实计算
CLT3-8 | 机械 | 乙供 | J01-01-053 | 电动夯实机 夯击能量 250N·m | 台班 | 0.0064 | 29.15 | 0 | 0 | 计价 | 按实计算
CLT3-8 | 机械 | 乙供 | J03-01-004 | 履带式起重机 起重量 15t | 台班 | 0.0001 | 887.737 | 0 | 0 | 计价 | 按实计算
CLT3-8 | 机械 | 乙供 | J03-01-033 | 汽车式起重机 起重量 5t | 台班 | 0.0018 | 737.01 | 0 | 0 | 计价 | 按实计算
CLT3-8 | 机械 | 乙供 | J03-01-034 | 汽车式起重机 起重量 8t | 台班 | 0.0014 | 840.061 | 0 | 0 | 计价 | 按实计算
CLT3-8 | 机械 | 乙供 | J03-01-055 | 门式起重机 起重量 20t | 台班 | 0.0008 | 737.206 | 0 | 0 | 计价 | 按实计算
CLT3-8 | 机械 | 乙供 | J04-01-002 | 载重汽车 5t | 台班 | 0.0039 | 483.558 | 0 | 0 | 计价 | 按实计算
CLT3-8 | 机械 | 乙供 | J04-01-003 | 载重汽车 6t | 台班 | 0.0043 | 500.486 | 0 | 0 | 计价 | 按实计算
CLT3-8 | 机械 | 乙供 | J04-01-004 | 载重汽车 8t | 台班 | 0.0004 | 553.474 | 0 | 0 | 计价 | 按实计算
CLT3-8 | 机械 | 乙供 | J05-01-010 | 电动单筒慢速卷扬机 50kN | 台班 | 0.0009 | 252.33 | 0 | 0 | 计价 | 按实计算
CLT3-8 | 机械 | 乙供 | J06-01-052 | 混凝土振捣器(插入式) | 台班 | 0.0227 | 13.882 | 0 | 0 | 计价 | 按实计算
CLT3-8 | 机械 | 乙供 | J06-01-053 | 混凝土振捣器(平台式) | 台班 | 0.0063 | 19.602 | 0 | 0 | 计价 | 按实计算
CLT3-8 | 机械 | 乙供 | J08-01-003 | 钢筋切断机 直径 φ40 | 台班 | 0.0009 | 44.041 | 0 | 0 | 计价 | 按实计算
CLT3-8 | 机械 | 乙供 | J08-01-006 | 钢筋弯曲机 直径 φ40 | 台班 | 0.0029 | 27.798 | 0 | 0 | 计价 | 按实计算
CLT3-8 | 机械 | 乙供 | J08-01-024 | 木工圆锯机 直径 φ500 | 台班 | 0.0045 | 29.482 | 0 | 0 | 计价 | 按实计算
CLT3-8 | 机械 | 乙供 | J08-01-058 | 摇臂钻床 钻孔直径 φ50 | 台班 | 0.0003 | 29.779 | 0 | 0 | 计价 | 按实计算
CLT3-8 | 机械 | 乙供 | J08-01-073 | 型钢剪断机 剪断宽度 500mm | 台班 | 0.0001 | 334.542 | 0 | 0 | 计价 | 按实计算
CLT3-8 | 机械 | 乙供 | J10-01-001 | 交流弧焊机 容量 21kVA | 台班 | 0.0521 | 67.78 | 0 | 0 | 计价 | 按实计算
CLT3-8 | 机械 | 乙供 | J10-01-010 | 对焊机 容量 150kVA | 台班 | 0.0007 | 132.988 | 0 | 0 | 计价 | 按实计算
CLT3-8 | 机械 | 乙供 | J11-01-018 | 电动空气压缩机 排气量 3m³/min | 台班 | 0.001 | 136.788 | 0 | 0 | 计价 | 按实计算
CLT3-8 | 机械 | 乙供 | J99-01-099 | 其他机具费 | 元 | 0.372 | 1 | 0 | 0 | 计价 | 按实计算
CLT3-9 | 人工 | 乙供 | 9101106 | 普通工 | 工日 | 0.4248 | 109 | 0 | 0 | 计价 | 按实计算
CLT3-9 | 人工 | 乙供 | 9101107 | 建筑技术工 | 工日 | 0.2811 | 151 | 0 | 0 | 计价 | 按实计算
CLT3-9 | 材料 | 乙供 | C01020216 | 槽钢 16号以下 | kg | 0.0028 | 4.778 | 0 | 0 | 计价 | 按实计算
CLT3-9 | 材料 | 乙供 | C01020701 | 铁件 钢筋 | kg | 1.254 | 4.563 | 0 | 0 | 计价 | 按实计算
CLT3-9 | 材料 | 乙供 | C01020702 | 铁件 型钢 | kg | 5.016 | 4.651 | 0 | 0 | 计价 | 按实计算
CLT3-9 | 材料 | 乙供 | C01020712 | 圆钢 φ10以下 | kg | 2.754 | 4.576 | 0 | 0 | 计价 | 按实计算
CLT3-9 | 材料 | 乙供 | C01020713 | 圆钢 φ10以上 | kg | 6.695 | 4.576 | 0 | 0 | 计价 | 按实计算
CLT3-9 | 材料 | 乙供 | C07010502 | 加工铁件 综合 | kg | 0.0039 | 6.653 | 0 | 0 | 计价 | 按实计算
CLT3-9 | 材料 | 乙供 | C08020202 | 板材红白松 二等 | m³ | 0.0007 | 1987.898 | 0 | 0 | 计价 | 按实计算
CLT3-9 | 材料 | 乙供 | C09020205 | 混合砂浆 M2.5 | m³ | 0.0161 | 237.43 | 0 | 0 | 计价 | 按实计算
CLT3-9 | 材料 | 乙供 | C09020301 | 水泥砂浆 1:1 | m³ | 0.0037 | 435.72 | 0 | 0 | 计价 | 按实计算
CLT3-9 | 材料 | 乙供 | C09020304 | 水泥砂浆 1:2.5 | m³ | 0.0038 | 349.72 | 0 | 0 | 计价 | 按实计算
CLT3-9 | 材料 | 乙供 | C09021701 | 素水泥浆 | m³ | 0.0008 | 527.513 | 0 | 0 | 计价 | 按实计算
CLT3-9 | 材料 | 乙供 | C09032002 | 现浇混凝土 C25-10 集中搅拌 | m³ | 0.0091 | 363.52 | 0 | 0 | 计价 | 按实计算
CLT3-9 | 材料 | 乙供 | C09032003 | 现浇混凝土 C30-10 集中搅拌 | m³ | 0.0008 | 356.03 | 0 | 0 | 计价 | 按实计算
CLT3-9 | 材料 | 乙供 | C09032012 | 现浇混凝土 C20-20 集中搅拌 | m³ | 0.028 | 315.55 | 0 | 0 | 计价 | 按实计算
CLT3-9 | 材料 | 乙供 | C09032031 | 现浇混凝土 C10-40 集中搅拌 | m³ | 0.0475 | 276.64 | 0 | 0 | 计价 | 按实计算
CLT3-9 | 材料 | 乙供 | C09032032 | 现浇混凝土 C15-40 集中搅拌 | m³ | 0.0288 | 288.53 | 0 | 0 | 计价 | 按实计算
CLT3-9 | 材料 | 乙供 | C09032033 | 现浇混凝土 C20-40 集中搅拌 | m³ | 0.2473 | 304.49 | 0 | 0 | 计价 | 按实计算
CLT3-9 | 材料 | 乙供 | C09041201 | 隔离剂 | kg | 0.129 | 2.168 | 0 | 0 | 计价 | 按实计算
CLT3-9 | 材料 | 乙供 | C10010101 | 中砂 | m³ | 0.116 | 81.97 | 0 | 0 | 计价 | 按实计算
CLT3-9 | 材料 | 乙供 | C10020103 | 碎石 40 | m³ | 0.0632 | 86.284 | 0 | 0 | 计价 | 按实计算
CLT3-9 | 材料 | 乙供 | C10080102 | 石油沥青 30号 | kg | 0.4696 | 4.051 | 0 | 0 | 计价 | 按实计算
CLT3-9 | 材料 | 乙供 | C10080201 | 石油沥青玛蹄脂 | m³ | 0.0011 | 4521.89 | 0 | 0 | 计价 | 按实计算
CLT3-9 | 材料 | 乙供 | C10080321 | 玻纤胎改性沥青卷材(页岩片) 4mm | m² | 0.0181 | 24.503 | 0 | 0 | 计价 | 按实计算
CLT3-9 | 材料 | 乙供 | C11020201 | 彩釉砖 300×300 | m² | 0.0329 | 32.196 | 0 | 0 | 计价 | 按实计算
CLT3-9 | 材料 | 乙供 | C12010100 | 电焊条 J422 综合 | kg | 0.2788 | 5.771 | 0 | 0 | 计价 | 按实计算
CLT3-9 | 材料 | 乙供 | C13050101 | 圆钉 | kg | 0.0727 | 6.53 | 0 | 0 | 计价 | 按实计算
CLT3-9 | 材料 | 乙供 | C14010100 | 镀锌铁丝 | kg | 0.3364 | 5.9 | 0 | 0 | 计价 | 按实计算
CLT3-9 | 材料 | 乙供 | C18030301 | 橡胶止水带 普通型 | m | 0.0131 | 44.778 | 0 | 0 | 计价 | 按实计算
CLT3-9 | 材料 | 乙供 | C18040802 | 聚氯乙烯塑料薄膜 0.5mm | m² | 0.9617 | 0.79 | 0 | 0 | 计价 | 按实计算
CLT3-9 | 材料 | 乙供 | C19020601 | 松节油 | kg | 0.018 | 6.23 | 0 | 0 | 计价 | 按实计算
CLT3-9 | 材料 | 乙供 | C19031101 | 清洗剂 | kg | 0.0003 | 2.832 | 0 | 0 | 计价 | 按实计算
CLT3-9 | 材料 | 乙供 | C19070221 | 催干剂 | kg | 0.0009 | 8.071 | 0 | 0 | 计价 | 按实计算
CLT3-9 | 材料 | 乙供 | C19090501 | 改性沥青粘结剂 | kg | 0.0074 | 3.095 | 0 | 0 | 计价 | 按实计算
CLT3-9 | 材料 | 乙供 | C19091005 | 改性沥青嵌缝油膏 | kg | 0.0018 | 4 | 0 | 0 | 计价 | 按实计算
CLT3-9 | 材料 | 乙供 | C19091101 | 改性沥青乳胶 | kg | 0.0044 | 1.733 | 0 | 0 | 计价 | 按实计算
CLT3-9 | 材料 | 乙供 | C19110101 | 氧气 | m³ | 0.0364 | 4.848 | 0 | 0 | 计价 | 按实计算
CLT3-9 | 材料 | 乙供 | C19110201 | 乙炔气 | m³ | 0.0158 | 14.35 | 0 | 0 | 计价 | 按实计算
CLT3-9 | 材料 | 乙供 | C19110301 | 石油液化气 | m³ | 0.0042 | 5.978 | 0 | 0 | 计价 | 按实计算
CLT3-9 | 材料 | 乙供 | C20010101 | 防锈漆 | kg | 0.0148 | 11.54 | 0 | 0 | 计价 | 按实计算
CLT3-9 | 材料 | 乙供 | C20030301 | 酚醛调和漆 | kg | 0.0698 | 12.686 | 0 | 0 | 计价 | 按实计算
CLT3-9 | 材料 | 乙供 | C20060101 | 聚氨酯甲料 | kg | 0.0008 | 12.389 | 0 | 0 | 计价 | 按实计算
CLT3-9 | 材料 | 乙供 | C20060102 | 聚氨酯乙料 | kg | 0.0012 | 12.389 | 0 | 0 | 计价 | 按实计算
CLT3-9 | 材料 | 乙供 | C20060201 | 环氧树脂 E44 | kg | 0.0004 | 27.672 | 0 | 0 | 计价 | 按实计算
CLT3-9 | 材料 | 乙供 | C21010101 | 水 | t | 0.2023 | 6.261 | 0 | 0 | 计价 | 按实计算
CLT3-9 | 材料 | 乙供 | C22010101 | 钢管脚手架 包括扣件 | kg | 0.0282 | 5.1 | 0 | 0 | 计价 | 按实计算
CLT3-9 | 材料 | 乙供 | C22010102 | 支撑钢管及扣件 | kg | 0.2098 | 4.896 | 0 | 0 | 计价 | 按实计算
CLT3-9 | 材料 | 乙供 | C22010131 | 钢脚手板 50×250×4000 | 块 | 0.001 | 46.005 | 0 | 0 | 计价 | 按实计算
CLT3-9 | 材料 | 乙供 | C22010401 | 通用钢模板 | kg | 2.1717 | 5.542 | 0 | 0 | 计价 | 按实计算
CLT3-9 | 材料 | 乙供 | C22010432 | 木模板 | m³ | 0.0027 | 1640.75 | 0 | 0 | 计价 | 按实计算
CLT3-9 | 材料 | 乙供 | C22040102 | 砂纸 | 张 | 0.0243 | 0.455 | 0 | 0 | 计价 | 按实计算
CLT3-9 | 材料 | 乙供 | C22040511 | 麻丝 | kg | 0.1257 | 6.764 | 0 | 0 | 计价 | 按实计算
CLT3-9 | 材料 | 乙供 | C22040531 | 白棉纱 | kg | 0.0022 | 9.351 | 0 | 0 | 计价 | 按实计算
CLT3-9 | 材料 | 乙供 | C22040821 | 木柴 | kg | 0.5832 | 0.593 | 0 | 0 | 计价 | 按实计算
CLT3-9 | 材料 | 乙供 | C22050102 | 砖地模 | m² | 0.0012 | 61.72 | 0 | 0 | 计价 | 按实计算
CLT3-9 | 材料 | 乙供 | C99010102 | 其他材料费 | 元 | 7.2254 | 1 | 0 | 0 | 计价 | 按实计算
CLT3-9 | 机械 | 乙供 | J01-01-053 | 电动夯实机 夯击能量 250N·m | 台班 | 0.0063 | 29.15 | 0 | 0 | 计价 | 按实计算
CLT3-9 | 机械 | 乙供 | J03-01-004 | 履带式起重机 起重量 15t | 台班 | 0.0001 | 887.737 | 0 | 0 | 计价 | 按实计算
CLT3-9 | 机械 | 乙供 | J03-01-033 | 汽车式起重机 起重量 5t | 台班 | 0.0018 | 737.01 | 0 | 0 | 计价 | 按实计算
CLT3-9 | 机械 | 乙供 | J03-01-034 | 汽车式起重机 起重量 8t | 台班 | 0.0014 | 840.061 | 0 | 0 | 计价 | 按实计算
CLT3-9 | 机械 | 乙供 | J03-01-055 | 门式起重机 起重量 20t | 台班 | 0.0008 | 737.206 | 0 | 0 | 计价 | 按实计算
CLT3-9 | 机械 | 乙供 | J04-01-002 | 载重汽车 5t | 台班 | 0.0039 | 483.558 | 0 | 0 | 计价 | 按实计算
CLT3-9 | 机械 | 乙供 | J04-01-003 | 载重汽车 6t | 台班 | 0.0043 | 500.486 | 0 | 0 | 计价 | 按实计算
CLT3-9 | 机械 | 乙供 | J04-01-004 | 载重汽车 8t | 台班 | 0.0004 | 553.474 | 0 | 0 | 计价 | 按实计算
CLT3-9 | 机械 | 乙供 | J05-01-010 | 电动单筒慢速卷扬机 50kN | 台班 | 0.0009 | 252.33 | 0 | 0 | 计价 | 按实计算
CLT3-9 | 机械 | 乙供 | J06-01-052 | 混凝土振捣器(插入式) | 台班 | 0.0227 | 13.882 | 0 | 0 | 计价 | 按实计算
CLT3-9 | 机械 | 乙供 | J06-01-053 | 混凝土振捣器(平台式) | 台班 | 0.009 | 19.602 | 0 | 0 | 计价 | 按实计算
CLT3-9 | 机械 | 乙供 | J08-01-003 | 钢筋切断机 直径 φ40 | 台班 | 0.0009 | 44.041 | 0 | 0 | 计价 | 按实计算
CLT3-9 | 机械 | 乙供 | J08-01-006 | 钢筋弯曲机 直径 φ40 | 台班 | 0.0029 | 27.798 | 0 | 0 | 计价 | 按实计算
CLT3-9 | 机械 | 乙供 | J08-01-024 | 木工圆锯机 直径 φ500 | 台班 | 0.0045 | 29.482 | 0 | 0 | 计价 | 按实计算
CLT3-9 | 机械 | 乙供 | J08-01-058 | 摇臂钻床 钻孔直径 φ50 | 台班 | 0.0003 | 29.779 | 0 | 0 | 计价 | 按实计算
CLT3-9 | 机械 | 乙供 | J08-01-073 | 型钢剪断机 剪断宽度 500mm | 台班 | 0.0001 | 334.542 | 0 | 0 | 计价 | 按实计算
CLT3-9 | 机械 | 乙供 | J10-01-001 | 交流弧焊机 容量 21kVA | 台班 | 0.0521 | 67.78 | 0 | 0 | 计价 | 按实计算
CLT3-9 | 机械 | 乙供 | J10-01-010 | 对焊机 容量 150kVA | 台班 | 0.0007 | 132.988 | 0 | 0 | 计价 | 按实计算
CLT3-9 | 机械 | 乙供 | J11-01-018 | 电动空气压缩机 排气量 3m³/min | 台班 | 0.001 | 136.788 | 0 | 0 | 计价 | 按实计算
CLT3-9 | 机械 | 乙供 | J99-01-099 | 其他机具费 | 元 | 0.3735 | 1 | 0 | 0 | 计价 | 按实计算
CLT3-10 | 人工 | 乙供 | 9101106 | 普通工 | 工日 | 0.4141 | 109 | 0 | 0 | 计价 | 按实计算
CLT3-10 | 人工 | 乙供 | 9101107 | 建筑技术工 | 工日 | 0.2836 | 151 | 0 | 0 | 计价 | 按实计算
CLT3-10 | 材料 | 乙供 | C01020216 | 槽钢 16号以下 | kg | 0.0028 | 4.778 | 0 | 0 | 计价 | 按实计算
CLT3-10 | 材料 | 乙供 | C01020701 | 铁件 钢筋 | kg | 1.254 | 4.563 | 0 | 0 | 计价 | 按实计算
CLT3-10 | 材料 | 乙供 | C01020702 | 铁件 型钢 | kg | 5.016 | 4.651 | 0 | 0 | 计价 | 按实计算
CLT3-10 | 材料 | 乙供 | C01020712 | 圆钢 φ10以下 | kg | 2.754 | 4.576 | 0 | 0 | 计价 | 按实计算
CLT3-10 | 材料 | 乙供 | C01020713 | 圆钢 φ10以上 | kg | 6.695 | 4.576 | 0 | 0 | 计价 | 按实计算
CLT3-10 | 材料 | 乙供 | C07010502 | 加工铁件 综合 | kg | 0.0039 | 6.653 | 0 | 0 | 计价 | 按实计算
CLT3-10 | 材料 | 乙供 | C08020202 | 板材红白松 二等 | m³ | 0.0007 | 1987.898 | 0 | 0 | 计价 | 按实计算
CLT3-10 | 材料 | 乙供 | C09010201 | 白水泥 | t | 0.0001 | 656.297 | 0 | 0 | 计价 | 按实计算
CLT3-10 | 材料 | 乙供 | C09020205 | 混合砂浆 M2.5 | m³ | 0.0171 | 237.43 | 0 | 0 | 计价 | 按实计算
CLT3-10 | 材料 | 乙供 | C09020301 | 水泥砂浆 1:1 | m³ | 0.0157 | 435.72 | 0 | 0 | 计价 | 按实计算
CLT3-10 | 材料 | 乙供 | C09020305 | 水泥砂浆 1:3 | m³ | 0.0111 | 331.59 | 0 | 0 | 计价 | 按实计算
CLT3-10 | 材料 | 乙供 | C09021701 | 素水泥浆 | m³ | 0.0014 | 527.513 | 0 | 0 | 计价 | 按实计算
CLT3-10 | 材料 | 乙供 | C09032002 | 现浇混凝土 C25-10 集中搅拌 | m³ | 0.0091 | 363.52 | 0 | 0 | 计价 | 按实计算
CLT3-10 | 材料 | 乙供 | C09032003 | 现浇混凝土 C30-10 集中搅拌 | m³ | 0.0008 | 356.03 | 0 | 0 | 计价 | 按实计算
CLT3-10 | 材料 | 乙供 | C09032012 | 现浇混凝土 C20-20 集中搅拌 | m³ | 0.0029 | 315.55 | 0 | 0 | 计价 | 按实计算
CLT3-10 | 材料 | 乙供 | C09032031 | 现浇混凝土 C10-40 集中搅拌 | m³ | 0.0609 | 276.64 | 0 | 0 | 计价 | 按实计算
CLT3-10 | 材料 | 乙供 | C09032032 | 现浇混凝土 C15-40 集中搅拌 | m³ | 0.0893 | 288.53 | 0 | 0 | 计价 | 按实计算
CLT3-10 | 材料 | 乙供 | C09032033 | 现浇混凝土 C20-40 集中搅拌 | m³ | 0.1639 | 304.49 | 0 | 0 | 计价 | 按实计算
CLT3-10 | 材料 | 乙供 | C09041201 | 隔离剂 | kg | 0.0882 | 2.168 | 0 | 0 | 计价 | 按实计算
CLT3-10 | 材料 | 乙供 | C10010101 | 中砂 | m³ | 0.116 | 81.97 | 0 | 0 | 计价 | 按实计算
CLT3-10 | 材料 | 乙供 | C10020103 | 碎石 40 | m³ | 0.0669 | 86.284 | 0 | 0 | 计价 | 按实计算
CLT3-10 | 材料 | 乙供 | C10080102 | 石油沥青 30号 | kg | 0.4696 | 4.051 | 0 | 0 | 计价 | 按实计算
CLT3-10 | 材料 | 乙供 | C10080201 | 石油沥青玛蹄脂 | m³ | 0.0011 | 4521.89 | 0 | 0 | 计价 | 按实计算
CLT3-10 | 材料 | 乙供 | C10080321 | 玻纤胎改性沥青卷材(页岩片) 4mm | m² | 0.0181 | 24.503 | 0 | 0 | 计价 | 按实计算
CLT3-10 | 材料 | 乙供 | C11020201 | 彩釉砖 300×300 | m² | 0.0329 | 32.196 | 0 | 0 | 计价 | 按实计算
CLT3-10 | 材料 | 乙供 | C11021102 | 瓷质耐磨地砖 300×300 | m² | 0.6135 | 70 | 0 | 0 | 计价 | 按实计算
CLT3-10 | 材料 | 乙供 | C12010100 | 电焊条 J422 综合 | kg | 0.2788 | 5.771 | 0 | 0 | 计价 | 按实计算
CLT3-10 | 材料 | 乙供 | C13050101 | 圆钉 | kg | 0.0912 | 6.53 | 0 | 0 | 计价 | 按实计算
CLT3-10 | 材料 | 乙供 | C14010100 | 镀锌铁丝 | kg | 0.2206 | 5.9 | 0 | 0 | 计价 | 按实计算
CLT3-10 | 材料 | 乙供 | C18030301 | 橡胶止水带 普通型 | m | 0.0131 | 44.778 | 0 | 0 | 计价 | 按实计算
CLT3-10 | 材料 | 乙供 | C18040802 | 聚氯乙烯塑料薄膜 0.5mm | m² | 0.6216 | 0.79 | 0 | 0 | 计价 | 按实计算
CLT3-10 | 材料 | 乙供 | C19020601 | 松节油 | kg | 0.018 | 6.23 | 0 | 0 | 计价 | 按实计算
CLT3-10 | 材料 | 乙供 | C19031101 | 清洗剂 | kg | 0.0003 | 2.832 | 0 | 0 | 计价 | 按实计算
CLT3-10 | 材料 | 乙供 | C19070221 | 催干剂 | kg | 0.0009 | 8.071 | 0 | 0 | 计价 | 按实计算
CLT3-10 | 材料 | 乙供 | C19090501 | 改性沥青粘结剂 | kg | 0.0074 | 3.095 | 0 | 0 | 计价 | 按实计算
CLT3-10 | 材料 | 乙供 | C19091005 | 改性沥青嵌缝油膏 | kg | 0.0018 | 4 | 0 | 0 | 计价 | 按实计算
CLT3-10 | 材料 | 乙供 | C19091101 | 改性沥青乳胶 | kg | 0.0044 | 1.733 | 0 | 0 | 计价 | 按实计算
CLT3-10 | 材料 | 乙供 | C19110101 | 氧气 | m³ | 0.0364 | 4.848 | 0 | 0 | 计价 | 按实计算
CLT3-10 | 材料 | 乙供 | C19110201 | 乙炔气 | m³ | 0.0158 | 14.35 | 0 | 0 | 计价 | 按实计算
CLT3-10 | 材料 | 乙供 | C19110301 | 石油液化气 | m³ | 0.0042 | 5.978 | 0 | 0 | 计价 | 按实计算
CLT3-10 | 材料 | 乙供 | C20010101 | 防锈漆 | kg | 0.0148 | 11.54 | 0 | 0 | 计价 | 按实计算
CLT3-10 | 材料 | 乙供 | C20030301 | 酚醛调和漆 | kg | 0.0698 | 12.686 | 0 | 0 | 计价 | 按实计算
CLT3-10 | 材料 | 乙供 | C20060101 | 聚氨酯甲料 | kg | 0.0008 | 12.389 | 0 | 0 | 计价 | 按实计算
CLT3-10 | 材料 | 乙供 | C20060102 | 聚氨酯乙料 | kg | 0.0012 | 12.389 | 0 | 0 | 计价 | 按实计算
CLT3-10 | 材料 | 乙供 | C20060201 | 环氧树脂 E44 | kg | 0.0004 | 27.672 | 0 | 0 | 计价 | 按实计算
CLT3-10 | 材料 | 乙供 | C21010101 | 水 | t | 0.2272 | 6.261 | 0 | 0 | 计价 | 按实计算
CLT3-10 | 材料 | 乙供 | C22010101 | 钢管脚手架 包括扣件 | kg | 0.0282 | 5.1 | 0 | 0 | 计价 | 按实计算
CLT3-10 | 材料 | 乙供 | C22010102 | 支撑钢管及扣件 | kg | 0.033 | 4.896 | 0 | 0 | 计价 | 按实计算
CLT3-10 | 材料 | 乙供 | C22010131 | 钢脚手板 50×250×4000 | 块 | 0.001 | 46.005 | 0 | 0 | 计价 | 按实计算
CLT3-10 | 材料 | 乙供 | C22010401 | 通用钢模板 | kg | 0.9715 | 5.542 | 0 | 0 | 计价 | 按实计算
CLT3-10 | 材料 | 乙供 | C22010432 | 木模板 | m³ | 0.0035 | 1640.75 | 0 | 0 | 计价 | 按实计算
CLT3-10 | 材料 | 乙供 | C22040102 | 砂纸 | 张 | 0.0243 | 0.455 | 0 | 0 | 计价 | 按实计算
CLT3-10 | 材料 | 乙供 | C22040511 | 麻丝 | kg | 0.1257 | 6.764 | 0 | 0 | 计价 | 按实计算
CLT3-10 | 材料 | 乙供 | C22040531 | 白棉纱 | kg | 0.0022 | 9.351 | 0 | 0 | 计价 | 按实计算
CLT3-10 | 材料 | 乙供 | C22040821 | 木柴 | kg | 0.5832 | 0.593 | 0 | 0 | 计价 | 按实计算
CLT3-10 | 材料 | 乙供 | C22050102 | 砖地模 | m² | 0.0012 | 61.72 | 0 | 0 | 计价 | 按实计算
CLT3-10 | 材料 | 乙供 | C99010102 | 其他材料费 | 元 | 8.1969 | 1 | 0 | 0 | 计价 | 按实计算
CLT3-10 | 机械 | 乙供 | J01-01-053 | 电动夯实机 夯击能量 250N·m | 台班 | 0.0064 | 29.15 | 0 | 0 | 计价 | 按实计算
CLT3-10 | 机械 | 乙供 | J03-01-004 | 履带式起重机 起重量 15t | 台班 | 0.0001 | 887.737 | 0 | 0 | 计价 | 按实计算
CLT3-10 | 机械 | 乙供 | J03-01-033 | 汽车式起重机 起重量 5t | 台班 | 0.0002 | 737.01 | 0 | 0 | 计价 | 按实计算
CLT3-10 | 机械 | 乙供 | J03-01-034 | 汽车式起重机 起重量 8t | 台班 | 0.0014 | 840.061 | 0 | 0 | 计价 | 按实计算
CLT3-10 | 机械 | 乙供 | J03-01-055 | 门式起重机 起重量 20t | 台班 | 0.0008 | 737.206 | 0 | 0 | 计价 | 按实计算
CLT3-10 | 机械 | 乙供 | J04-01-002 | 载重汽车 5t | 台班 | 0.0019 | 483.558 | 0 | 0 | 计价 | 按实计算
CLT3-10 | 机械 | 乙供 | J04-01-003 | 载重汽车 6t | 台班 | 0.0043 | 500.486 | 0 | 0 | 计价 | 按实计算
CLT3-10 | 机械 | 乙供 | J04-01-004 | 载重汽车 8t | 台班 | 0.0004 | 553.474 | 0 | 0 | 计价 | 按实计算
CLT3-10 | 机械 | 乙供 | J05-01-010 | 电动单筒慢速卷扬机 50kN | 台班 | 0.0009 | 252.33 | 0 | 0 | 计价 | 按实计算
CLT3-10 | 机械 | 乙供 | J06-01-052 | 混凝土振捣器(插入式) | 台班 | 0.0124 | 13.882 | 0 | 0 | 计价 | 按实计算
CLT3-10 | 机械 | 乙供 | J06-01-053 | 混凝土振捣器(平台式) | 台班 | 0.0111 | 19.602 | 0 | 0 | 计价 | 按实计算
CLT3-10 | 机械 | 乙供 | J08-01-003 | 钢筋切断机 直径 φ40 | 台班 | 0.0009 | 44.041 | 0 | 0 | 计价 | 按实计算
CLT3-10 | 机械 | 乙供 | J08-01-006 | 钢筋弯曲机 直径 φ40 | 台班 | 0.0029 | 27.798 | 0 | 0 | 计价 | 按实计算
CLT3-10 | 机械 | 乙供 | J08-01-024 | 木工圆锯机 直径 φ500 | 台班 | 0.0051 | 29.482 | 0 | 0 | 计价 | 按实计算
CLT3-10 | 机械 | 乙供 | J08-01-058 | 摇臂钻床 钻孔直径 φ50 | 台班 | 0.0003 | 29.779 | 0 | 0 | 计价 | 按实计算
CLT3-10 | 机械 | 乙供 | J08-01-073 | 型钢剪断机 剪断宽度 500mm | 台班 | 0.0001 | 334.542 | 0 | 0 | 计价 | 按实计算
CLT3-10 | 机械 | 乙供 | J10-01-001 | 交流弧焊机 容量 21kVA | 台班 | 0.0521 | 67.78 | 0 | 0 | 计价 | 按实计算
CLT3-10 | 机械 | 乙供 | J10-01-010 | 对焊机 容量 150kVA | 台班 | 0.0007 | 132.988 | 0 | 0 | 计价 | 按实计算
CLT3-10 | 机械 | 乙供 | J11-01-018 | 电动空气压缩机 排气量 3m³/min | 台班 | 0.001 | 136.788 | 0 | 0 | 计价 | 按实计算
CLT3-10 | 机械 | 乙供 | J99-01-099 | 其他机具费 | 元 | 0.3063 | 1 | 0 | 0 | 计价 | 按实计算
CLT3-11 | 人工 | 乙供 | 9101106 | 普通工 | 工日 | 0.4739 | 109 | 0 | 0 | 计价 | 按实计算
CLT3-11 | 人工 | 乙供 | 9101107 | 建筑技术工 | 工日 | 0.3137 | 151 | 0 | 0 | 计价 | 按实计算
CLT3-11 | 材料 | 乙供 | C01020216 | 槽钢 16号以下 | kg | 0.0028 | 4.778 | 0 | 0 | 计价 | 按实计算
CLT3-11 | 材料 | 乙供 | C01020701 | 铁件 钢筋 | kg | 1.254 | 4.563 | 0 | 0 | 计价 | 按实计算
CLT3-11 | 材料 | 乙供 | C01020702 | 铁件 型钢 | kg | 5.016 | 4.651 | 0 | 0 | 计价 | 按实计算
CLT3-11 | 材料 | 乙供 | C01020712 | 圆钢 φ10以下 | kg | 2.754 | 4.576 | 0 | 0 | 计价 | 按实计算
CLT3-11 | 材料 | 乙供 | C01020713 | 圆钢 φ10以上 | kg | 6.695 | 4.576 | 0 | 0 | 计价 | 按实计算
CLT3-11 | 材料 | 乙供 | C07010502 | 加工铁件 综合 | kg | 0.0039 | 6.653 | 0 | 0 | 计价 | 按实计算
CLT3-11 | 材料 | 乙供 | C08020202 | 板材红白松 二等 | m³ | 0.0007 | 1987.898 | 0 | 0 | 计价 | 按实计算
CLT3-11 | 材料 | 乙供 | C09010201 | 白水泥 | t | 0.0001 | 656.297 | 0 | 0 | 计价 | 按实计算
CLT3-11 | 材料 | 乙供 | C09020205 | 混合砂浆 M2.5 | m³ | 0.0171 | 237.43 | 0 | 0 | 计价 | 按实计算
CLT3-11 | 材料 | 乙供 | C09020301 | 水泥砂浆 1:1 | m³ | 0.0008 | 435.72 | 0 | 0 | 计价 | 按实计算
CLT3-11 | 材料 | 乙供 | C09020304 | 水泥砂浆 1:2.5 | m³ | 0.0127 | 349.72 | 0 | 0 | 计价 | 按实计算
CLT3-11 | 材料 | 乙供 | C09020305 | 水泥砂浆 1:3 | m³ | 0.0111 | 331.59 | 0 | 0 | 计价 | 按实计算
CLT3-11 | 材料 | 乙供 | C09021701 | 素水泥浆 | m³ | 0.0011 | 527.513 | 0 | 0 | 计价 | 按实计算
CLT3-11 | 材料 | 乙供 | C09032002 | 现浇混凝土 C25-10 集中搅拌 | m³ | 0.0091 | 363.52 | 0 | 0 | 计价 | 按实计算
CLT3-11 | 材料 | 乙供 | C09032003 | 现浇混凝土 C30-10 集中搅拌 | m³ | 0.0008 | 356.03 | 0 | 0 | 计价 | 按实计算
CLT3-11 | 材料 | 乙供 | C09032012 | 现浇混凝土 C20-20 集中搅拌 | m³ | 0.0029 | 315.55 | 0 | 0 | 计价 | 按实计算
CLT3-11 | 材料 | 乙供 | C09032031 | 现浇混凝土 C10-40 集中搅拌 | m³ | 0.0383 | 276.64 | 0 | 0 | 计价 | 按实计算
CLT3-11 | 材料 | 乙供 | C09032032 | 现浇混凝土 C15-40 集中搅拌 | m³ | 0.0288 | 288.53 | 0 | 0 | 计价 | 按实计算
CLT3-11 | 材料 | 乙供 | C09032033 | 现浇混凝土 C20-40 集中搅拌 | m³ | 0.2473 | 304.49 | 0 | 0 | 计价 | 按实计算
CLT3-11 | 材料 | 乙供 | C09041201 | 隔离剂 | kg | 0.129 | 2.168 | 0 | 0 | 计价 | 按实计算
CLT3-11 | 材料 | 乙供 | C10010101 | 中砂 | m³ | 0.116 | 81.97 | 0 | 0 | 计价 | 按实计算
CLT3-11 | 材料 | 乙供 | C10020103 | 碎石 40 | m³ | 0.0669 | 86.284 | 0 | 0 | 计价 | 按实计算
CLT3-11 | 材料 | 乙供 | C10030202 | 石材 30 | m² | 0.6434 | 215.541 | 0 | 0 | 计价 | 按实计算
CLT3-11 | 材料 | 乙供 | C10080102 | 石油沥青 30号 | kg | 0.4696 | 4.051 | 0 | 0 | 计价 | 按实计算
CLT3-11 | 材料 | 乙供 | C10080201 | 石油沥青玛蹄脂 | m³ | 0.0011 | 4521.89 | 0 | 0 | 计价 | 按实计算
CLT3-11 | 材料 | 乙供 | C10080321 | 玻纤胎改性沥青卷材(页岩片) 4mm | m² | 0.0181 | 24.503 | 0 | 0 | 计价 | 按实计算
CLT3-11 | 材料 | 乙供 | C11090201 | 粘结剂 107胶 | kg | 0.0026 | 1.903 | 0 | 0 | 计价 | 按实计算
CLT3-11 | 材料 | 乙供 | C12010100 | 电焊条 J422 综合 | kg | 0.2788 | 5.771 | 0 | 0 | 计价 | 按实计算
CLT3-11 | 材料 | 乙供 | C13050101 | 圆钉 | kg | 0.0727 | 6.53 | 0 | 0 | 计价 | 按实计算
CLT3-11 | 材料 | 乙供 | C14010100 | 镀锌铁丝 | kg | 0.3364 | 5.9 | 0 | 0 | 计价 | 按实计算
CLT3-11 | 材料 | 乙供 | C18030301 | 橡胶止水带 普通型 | m | 0.0131 | 44.778 | 0 | 0 | 计价 | 按实计算
CLT3-11 | 材料 | 乙供 | C18040802 | 聚氯乙烯塑料薄膜 0.5mm | m² | 0.7607 | 0.79 | 0 | 0 | 计价 | 按实计算
CLT3-11 | 材料 | 乙供 | C19020601 | 松节油 | kg | 0.018 | 6.23 | 0 | 0 | 计价 | 按实计算
CLT3-11 | 材料 | 乙供 | C19031101 | 清洗剂 | kg | 0.0003 | 2.832 | 0 | 0 | 计价 | 按实计算
CLT3-11 | 材料 | 乙供 | C19070221 | 催干剂 | kg | 0.0009 | 8.071 | 0 | 0 | 计价 | 按实计算
CLT3-11 | 材料 | 乙供 | C19090501 | 改性沥青粘结剂 | kg | 0.0074 | 3.095 | 0 | 0 | 计价 | 按实计算
CLT3-11 | 材料 | 乙供 | C19091005 | 改性沥青嵌缝油膏 | kg | 0.0018 | 4 | 0 | 0 | 计价 | 按实计算
CLT3-11 | 材料 | 乙供 | C19091101 | 改性沥青乳胶 | kg | 0.0044 | 1.733 | 0 | 0 | 计价 | 按实计算
CLT3-11 | 材料 | 乙供 | C19110101 | 氧气 | m³ | 0.0364 | 4.848 | 0 | 0 | 计价 | 按实计算
CLT3-11 | 材料 | 乙供 | C19110201 | 乙炔气 | m³ | 0.0158 | 14.35 | 0 | 0 | 计价 | 按实计算
CLT3-11 | 材料 | 乙供 | C19110301 | 石油液化气 | m³ | 0.0042 | 5.978 | 0 | 0 | 计价 | 按实计算
CLT3-11 | 材料 | 乙供 | C20010101 | 防锈漆 | kg | 0.0148 | 11.54 | 0 | 0 | 计价 | 按实计算
CLT3-11 | 材料 | 乙供 | C20030301 | 酚醛调和漆 | kg | 0.0698 | 12.686 | 0 | 0 | 计价 | 按实计算
CLT3-11 | 材料 | 乙供 | C20060101 | 聚氨酯甲料 | kg | 0.0008 | 12.389 | 0 | 0 | 计价 | 按实计算
CLT3-11 | 材料 | 乙供 | C20060102 | 聚氨酯乙料 | kg | 0.0012 | 12.389 | 0 | 0 | 计价 | 按实计算
CLT3-11 | 材料 | 乙供 | C20060201 | 环氧树脂 E44 | kg | 0.0004 | 27.672 | 0 | 0 | 计价 | 按实计算
CLT3-11 | 材料 | 乙供 | C21010101 | 水 | t | 0.2066 | 6.261 | 0 | 0 | 计价 | 按实计算
CLT3-11 | 材料 | 乙供 | C22010101 | 钢管脚手架 包括扣件 | kg | 0.0282 | 5.1 | 0 | 0 | 计价 | 按实计算
CLT3-11 | 材料 | 乙供 | C22010102 | 支撑钢管及扣件 | kg | 0.2098 | 4.896 | 0 | 0 | 计价 | 按实计算
CLT3-11 | 材料 | 乙供 | C22010131 | 钢脚手板 50×250×4000 | 块 | 0.001 | 46.005 | 0 | 0 | 计价 | 按实计算
CLT3-11 | 材料 | 乙供 | C22010401 | 通用钢模板 | kg | 2.1717 | 5.542 | 0 | 0 | 计价 | 按实计算
CLT3-11 | 材料 | 乙供 | C22010432 | 木模板 | m³ | 0.0027 | 1640.75 | 0 | 0 | 计价 | 按实计算
CLT3-11 | 材料 | 乙供 | C22040102 | 砂纸 | 张 | 0.0243 | 0.455 | 0 | 0 | 计价 | 按实计算
CLT3-11 | 材料 | 乙供 | C22040511 | 麻丝 | kg | 0.1257 | 6.764 | 0 | 0 | 计价 | 按实计算
CLT3-11 | 材料 | 乙供 | C22040821 | 木柴 | kg | 0.5832 | 0.593 | 0 | 0 | 计价 | 按实计算
CLT3-11 | 材料 | 乙供 | C22050102 | 砖地模 | m² | 0.0012 | 61.72 | 0 | 0 | 计价 | 按实计算
CLT3-11 | 材料 | 乙供 | C99010102 | 其他材料费 | 元 | 11.2254 | 1 | 0 | 0 | 计价 | 按实计算
CLT3-11 | 机械 | 乙供 | J01-01-053 | 电动夯实机 夯击能量 250N·m | 台班 | 0.0064 | 29.15 | 0 | 0 | 计价 | 按实计算
CLT3-11 | 机械 | 乙供 | J03-01-004 | 履带式起重机 起重量 15t | 台班 | 0.0001 | 887.737 | 0 | 0 | 计价 | 按实计算
CLT3-11 | 机械 | 乙供 | J03-01-033 | 汽车式起重机 起重量 5t | 台班 | 0.0018 | 737.01 | 0 | 0 | 计价 | 按实计算
CLT3-11 | 机械 | 乙供 | J03-01-034 | 汽车式起重机 起重量 8t | 台班 | 0.0014 | 840.061 | 0 | 0 | 计价 | 按实计算
CLT3-11 | 机械 | 乙供 | J03-01-055 | 门式起重机 起重量 20t | 台班 | 0.0008 | 737.206 | 0 | 0 | 计价 | 按实计算
CLT3-11 | 机械 | 乙供 | J04-01-002 | 载重汽车 5t | 台班 | 0.0039 | 483.558 | 0 | 0 | 计价 | 按实计算
CLT3-11 | 机械 | 乙供 | J04-01-003 | 载重汽车 6t | 台班 | 0.0043 | 500.486 | 0 | 0 | 计价 | 按实计算
CLT3-11 | 机械 | 乙供 | J04-01-004 | 载重汽车 8t | 台班 | 0.0004 | 553.474 | 0 | 0 | 计价 | 按实计算
CLT3-11 | 机械 | 乙供 | J05-01-010 | 电动单筒慢速卷扬机 50kN | 台班 | 0.0009 | 252.33 | 0 | 0 | 计价 | 按实计算
CLT3-11 | 机械 | 乙供 | J06-01-052 | 混凝土振捣器(插入式) | 台班 | 0.0227 | 13.882 | 0 | 0 | 计价 | 按实计算
CLT3-11 | 机械 | 乙供 | J06-01-053 | 混凝土振捣器(平台式) | 台班 | 0.0057 | 19.602 | 0 | 0 | 计价 | 按实计算
CLT3-11 | 机械 | 乙供 | J08-01-003 | 钢筋切断机 直径 φ40 | 台班 | 0.0009 | 44.041 | 0 | 0 | 计价 | 按实计算
CLT3-11 | 机械 | 乙供 | J08-01-006 | 钢筋弯曲机 直径 φ40 | 台班 | 0.0029 | 27.798 | 0 | 0 | 计价 | 按实计算
CLT3-11 | 机械 | 乙供 | J08-01-024 | 木工圆锯机 直径 φ500 | 台班 | 0.0045 | 29.482 | 0 | 0 | 计价 | 按实计算
CLT3-11 | 机械 | 乙供 | J08-01-058 | 摇臂钻床 钻孔直径 φ50 | 台班 | 0.0003 | 29.779 | 0 | 0 | 计价 | 按实计算
CLT3-11 | 机械 | 乙供 | J08-01-073 | 型钢剪断机 剪断宽度 500mm | 台班 | 0.0001 | 334.542 | 0 | 0 | 计价 | 按实计算
CLT3-11 | 机械 | 乙供 | J10-01-001 | 交流弧焊机 容量 21kVA | 台班 | 0.0521 | 67.78 | 0 | 0 | 计价 | 按实计算
CLT3-11 | 机械 | 乙供 | J10-01-010 | 对焊机 容量 150kVA | 台班 | 0.0007 | 132.988 | 0 | 0 | 计价 | 按实计算
CLT3-11 | 机械 | 乙供 | J11-01-018 | 电动空气压缩机 排气量 3m³/min | 台班 | 0.001 | 136.788 | 0 | 0 | 计价 | 按实计算
CLT3-11 | 机械 | 乙供 | J99-01-099 | 其他机具费 | 元 | 0.3716 | 1 | 0 | 0 | 计价 | 按实计算
CLT3-12 | 人工 | 乙供 | 9101106 | 普通工 | 工日 | 0.4321 | 109 | 0 | 0 | 计价 | 按实计算
CLT3-12 | 人工 | 乙供 | 9101107 | 建筑技术工 | 工日 | 0.2879 | 151 | 0 | 0 | 计价 | 按实计算
CLT3-12 | 材料 | 乙供 | C01020216 | 槽钢 16号以下 | kg | 0.0028 | 4.778 | 0 | 0 | 计价 | 按实计算
CLT3-12 | 材料 | 乙供 | C01020701 | 铁件 钢筋 | kg | 1.254 | 4.563 | 0 | 0 | 计价 | 按实计算
CLT3-12 | 材料 | 乙供 | C01020702 | 铁件 型钢 | kg | 5.016 | 4.651 | 0 | 0 | 计价 | 按实计算
CLT3-12 | 材料 | 乙供 | C01020712 | 圆钢 φ10以下 | kg | 2.754 | 4.576 | 0 | 0 | 计价 | 按实计算
CLT3-12 | 材料 | 乙供 | C01020713 | 圆钢 φ10以上 | kg | 6.695 | 4.576 | 0 | 0 | 计价 | 按实计算
CLT3-12 | 材料 | 乙供 | C07010502 | 加工铁件 综合 | kg | 0.0039 | 6.653 | 0 | 0 | 计价 | 按实计算
CLT3-12 | 材料 | 乙供 | C08020202 | 板材红白松 二等 | m³ | 0.0007 | 1987.898 | 0 | 0 | 计价 | 按实计算
CLT3-12 | 材料 | 乙供 | C09020205 | 混合砂浆 M2.5 | m³ | 0.0171 | 237.43 | 0 | 0 | 计价 | 按实计算
CLT3-12 | 材料 | 乙供 | C09020301 | 水泥砂浆 1:1 | m³ | 0.0018 | 435.72 | 0 | 0 | 计价 | 按实计算
CLT3-12 | 材料 | 乙供 | C09020304 | 水泥砂浆 1:2.5 | m³ | 0.0119 | 349.72 | 0 | 0 | 计价 | 按实计算
CLT3-12 | 材料 | 乙供 | C09020305 | 水泥砂浆 1:3 | m³ | 0.0025 | 331.59 | 0 | 0 | 计价 | 按实计算
CLT3-12 | 材料 | 乙供 | C09021701 | 素水泥浆 | m³ | 0.0005 | 527.513 | 0 | 0 | 计价 | 按实计算
CLT3-12 | 材料 | 乙供 | C09032002 | 现浇混凝土 C25-10 集中搅拌 | m³ | 0.0091 | 363.52 | 0 | 0 | 计价 | 按实计算
CLT3-12 | 材料 | 乙供 | C09032003 | 现浇混凝土 C30-10 集中搅拌 | m³ | 0.0008 | 356.03 | 0 | 0 | 计价 | 按实计算
CLT3-12 | 材料 | 乙供 | C09032012 | 现浇混凝土 C20-20 集中搅拌 | m³ | 0.0029 | 315.55 | 0 | 0 | 计价 | 按实计算
CLT3-12 | 材料 | 乙供 | C09032031 | 现浇混凝土 C10-40 集中搅拌 | m³ | 0.0383 | 276.64 | 0 | 0 | 计价 | 按实计算
CLT3-12 | 材料 | 乙供 | C09032032 | 现浇混凝土 C15-40 集中搅拌 | m³ | 0.0288 | 288.53 | 0 | 0 | 计价 | 按实计算
CLT3-12 | 材料 | 乙供 | C09032033 | 现浇混凝土 C20-40 集中搅拌 | m³ | 0.2473 | 304.49 | 0 | 0 | 计价 | 按实计算
CLT3-12 | 材料 | 乙供 | C09041201 | 隔离剂 | kg | 0.129 | 2.168 | 0 | 0 | 计价 | 按实计算
CLT3-12 | 材料 | 乙供 | C10010101 | 中砂 | m³ | 0.116 | 81.97 | 0 | 0 | 计价 | 按实计算
CLT3-12 | 材料 | 乙供 | C10020103 | 碎石 40 | m³ | 0.0669 | 86.284 | 0 | 0 | 计价 | 按实计算
CLT3-12 | 材料 | 乙供 | C10080201 | 石油沥青玛蹄脂 | m³ | 0.0011 | 4521.89 | 0 | 0 | 计价 | 按实计算
CLT3-12 | 材料 | 乙供 | C10080321 | 玻纤胎改性沥青卷材(页岩片) 4mm | m² | 0.0181 | 24.503 | 0 | 0 | 计价 | 按实计算
CLT3-12 | 材料 | 乙供 | C11021102 | 瓷质耐磨地砖 300×300 | m² | 0.0525 | 70 | 0 | 0 | 计价 | 按实计算
CLT3-12 | 材料 | 乙供 | C12010100 | 电焊条 J422 综合 | kg | 0.2788 | 5.771 | 0 | 0 | 计价 | 按实计算
CLT3-12 | 材料 | 乙供 | C13050101 | 圆钉 | kg | 0.0727 | 6.53 | 0 | 0 | 计价 | 按实计算
CLT3-12 | 材料 | 乙供 | C14010100 | 镀锌铁丝 | kg | 0.3364 | 5.9 | 0 | 0 | 计价 | 按实计算
CLT3-12 | 材料 | 乙供 | C18030301 | 橡胶止水带 普通型 | m | 0.0131 | 44.778 | 0 | 0 | 计价 | 按实计算
CLT3-12 | 材料 | 乙供 | C18040802 | 聚氯乙烯塑料薄膜 0.5mm | m² | 0.9282 | 0.79 | 0 | 0 | 计价 | 按实计算
CLT3-12 | 材料 | 乙供 | C19020601 | 松节油 | kg | 0.018 | 6.23 | 0 | 0 | 计价 | 按实计算
CLT3-12 | 材料 | 乙供 | C19031101 | 清洗剂 | kg | 0.0003 | 2.832 | 0 | 0 | 计价 | 按实计算
CLT3-12 | 材料 | 乙供 | C19070221 | 催干剂 | kg | 0.0009 | 8.071 | 0 | 0 | 计价 | 按实计算
CLT3-12 | 材料 | 乙供 | C19090501 | 改性沥青粘结剂 | kg | 0.0074 | 3.095 | 0 | 0 | 计价 | 按实计算
CLT3-12 | 材料 | 乙供 | C19091005 | 改性沥青嵌缝油膏 | kg | 0.0018 | 4 | 0 | 0 | 计价 | 按实计算
CLT3-12 | 材料 | 乙供 | C19091101 | 改性沥青乳胶 | kg | 0.0044 | 1.733 | 0 | 0 | 计价 | 按实计算
CLT3-12 | 材料 | 乙供 | C19110101 | 氧气 | m³ | 0.0364 | 4.848 | 0 | 0 | 计价 | 按实计算
CLT3-12 | 材料 | 乙供 | C19110201 | 乙炔气 | m³ | 0.0158 | 14.35 | 0 | 0 | 计价 | 按实计算
CLT3-12 | 材料 | 乙供 | C19110301 | 石油液化气 | m³ | 0.0042 | 5.978 | 0 | 0 | 计价 | 按实计算
CLT3-12 | 材料 | 乙供 | C20010101 | 防锈漆 | kg | 0.0148 | 11.54 | 0 | 0 | 计价 | 按实计算
CLT3-12 | 材料 | 乙供 | C20030301 | 酚醛调和漆 | kg | 0.0698 | 12.686 | 0 | 0 | 计价 | 按实计算
CLT3-12 | 材料 | 乙供 | C20060101 | 聚氨酯甲料 | kg | 0.0008 | 12.389 | 0 | 0 | 计价 | 按实计算
CLT3-12 | 材料 | 乙供 | C20060102 | 聚氨酯乙料 | kg | 0.0012 | 12.389 | 0 | 0 | 计价 | 按实计算
CLT3-12 | 材料 | 乙供 | C20060201 | 环氧树脂 E44 | kg | 0.0004 | 27.672 | 0 | 0 | 计价 | 按实计算
CLT3-12 | 材料 | 乙供 | C20060301 | 环氧树脂自流平底漆 | kg | 0.11 | 15.303 | 0 | 0 | 计价 | 按实计算
CLT3-12 | 材料 | 乙供 | C20060302 | 环氧树脂自流平面漆 | kg | 0.495 | 23.11 | 0 | 0 | 计价 | 按实计算
CLT3-12 | 材料 | 乙供 | C20060303 | 环氧树脂自流平中漆 | kg | 0.4675 | 18.312 | 0 | 0 | 计价 | 按实计算
CLT3-12 | 材料 | 乙供 | C21010101 | 水 | t | 0.2077 | 6.261 | 0 | 0 | 计价 | 按实计算
CLT3-12 | 材料 | 乙供 | C22010101 | 钢管脚手架 包括扣件 | kg | 0.0282 | 5.1 | 0 | 0 | 计价 | 按实计算
CLT3-12 | 材料 | 乙供 | C22010102 | 支撑钢管及扣件 | kg | 0.2098 | 4.896 | 0 | 0 | 计价 | 按实计算
CLT3-12 | 材料 | 乙供 | C22010131 | 钢脚手板 50×250×4000 | 块 | 0.001 | 46.005 | 0 | 0 | 计价 | 按实计算
CLT3-12 | 材料 | 乙供 | C22010401 | 通用钢模板 | kg | 2.1717 | 5.542 | 0 | 0 | 计价 | 按实计算
CLT3-12 | 材料 | 乙供 | C22010432 | 木模板 | m³ | 0.0027 | 1640.75 | 0 | 0 | 计价 | 按实计算
CLT3-12 | 材料 | 乙供 | C22040102 | 砂纸 | 张 | 0.0243 | 0.455 | 0 | 0 | 计价 | 按实计算
CLT3-12 | 材料 | 乙供 | C22040821 | 木柴 | kg | 0.4558 | 0.593 | 0 | 0 | 计价 | 按实计算
CLT3-12 | 材料 | 乙供 | C22050102 | 砖地模 | m² | 0.0012 | 61.72 | 0 | 0 | 计价 | 按实计算
CLT3-12 | 材料 | 乙供 | C99010102 | 其他材料费 | 元 | 7.6529 | 1 | 0 | 0 | 计价 | 按实计算
CLT3-12 | 机械 | 乙供 | J01-01-053 | 电动夯实机 夯击能量 250N·m | 台班 | 0.0064 | 29.15 | 0 | 0 | 计价 | 按实计算
CLT3-12 | 机械 | 乙供 | J03-01-004 | 履带式起重机 起重量 15t | 台班 | 0.0001 | 887.737 | 0 | 0 | 计价 | 按实计算
CLT3-12 | 机械 | 乙供 | J03-01-033 | 汽车式起重机 起重量 5t | 台班 | 0.0018 | 737.01 | 0 | 0 | 计价 | 按实计算
CLT3-12 | 机械 | 乙供 | J03-01-034 | 汽车式起重机 起重量 8t | 台班 | 0.0014 | 840.061 | 0 | 0 | 计价 | 按实计算
CLT3-12 | 机械 | 乙供 | J03-01-055 | 门式起重机 起重量 20t | 台班 | 0.0008 | 737.206 | 0 | 0 | 计价 | 按实计算
CLT3-12 | 机械 | 乙供 | J04-01-002 | 载重汽车 5t | 台班 | 0.0039 | 483.558 | 0 | 0 | 计价 | 按实计算
CLT3-12 | 机械 | 乙供 | J04-01-003 | 载重汽车 6t | 台班 | 0.0043 | 500.486 | 0 | 0 | 计价 | 按实计算
CLT3-12 | 机械 | 乙供 | J04-01-004 | 载重汽车 8t | 台班 | 0.0004 | 553.474 | 0 | 0 | 计价 | 按实计算
CLT3-12 | 机械 | 乙供 | J05-01-010 | 电动单筒慢速卷扬机 50kN | 台班 | 0.0009 | 252.33 | 0 | 0 | 计价 | 按实计算
CLT3-12 | 机械 | 乙供 | J06-01-052 | 混凝土振捣器(插入式) | 台班 | 0.0227 | 13.882 | 0 | 0 | 计价 | 按实计算
CLT3-12 | 机械 | 乙供 | J06-01-053 | 混凝土振捣器(平台式) | 台班 | 0.0057 | 19.602 | 0 | 0 | 计价 | 按实计算
CLT3-12 | 机械 | 乙供 | J08-01-003 | 钢筋切断机 直径 φ40 | 台班 | 0.0009 | 44.041 | 0 | 0 | 计价 | 按实计算
CLT3-12 | 机械 | 乙供 | J08-01-006 | 钢筋弯曲机 直径 φ40 | 台班 | 0.0029 | 27.798 | 0 | 0 | 计价 | 按实计算
CLT3-12 | 机械 | 乙供 | J08-01-024 | 木工圆锯机 直径 φ500 | 台班 | 0.0045 | 29.482 | 0 | 0 | 计价 | 按实计算
CLT3-12 | 机械 | 乙供 | J08-01-058 | 摇臂钻床 钻孔直径 φ50 | 台班 | 0.0003 | 29.779 | 0 | 0 | 计价 | 按实计算
CLT3-12 | 机械 | 乙供 | J08-01-073 | 型钢剪断机 剪断宽度 500mm | 台班 | 0.0001 | 334.542 | 0 | 0 | 计价 | 按实计算
CLT3-12 | 机械 | 乙供 | J10-01-001 | 交流弧焊机 容量 21kVA | 台班 | 0.0521 | 67.78 | 0 | 0 | 计价 | 按实计算
CLT3-12 | 机械 | 乙供 | J10-01-010 | 对焊机 容量 150kVA | 台班 | 0.0007 | 132.988 | 0 | 0 | 计价 | 按实计算
CLT3-12 | 机械 | 乙供 | J11-01-018 | 电动空气压缩机 排气量 3m³/min | 台班 | 0.001 | 136.788 | 0 | 0 | 计价 | 按实计算
CLT3-12 | 机械 | 乙供 | J99-01-099 | 其他机具费 | 元 | 0.3716 | 1 | 0 | 0 | 计价 | 按实计算
CLT3-13 | 人工 | 乙供 | 9101106 | 普通工 | 工日 | 0.5073 | 109 | 0 | 0 | 计价 | 按实计算
CLT3-13 | 人工 | 乙供 | 9101107 | 建筑技术工 | 工日 | 0.3373 | 151 | 0 | 0 | 计价 | 按实计算
CLT3-13 | 材料 | 乙供 | C01020216 | 槽钢 16号以下 | kg | 0.0028 | 4.778 | 0 | 0 | 计价 | 按实计算
CLT3-13 | 材料 | 乙供 | C01020701 | 铁件 钢筋 | kg | 1.254 | 4.563 | 0 | 0 | 计价 | 按实计算
CLT3-13 | 材料 | 乙供 | C01020702 | 铁件 型钢 | kg | 5.016 | 4.651 | 0 | 0 | 计价 | 按实计算
CLT3-13 | 材料 | 乙供 | C01020712 | 圆钢 φ10以下 | kg | 2.652 | 4.576 | 0 | 0 | 计价 | 按实计算
CLT3-13 | 材料 | 乙供 | C01020713 | 圆钢 φ10以上 | kg | 6.283 | 4.576 | 0 | 0 | 计价 | 按实计算
CLT3-13 | 材料 | 乙供 | C07010502 | 加工铁件 综合 | kg | 0.0039 | 6.653 | 0 | 0 | 计价 | 按实计算
CLT3-13 | 材料 | 乙供 | C08020202 | 板材红白松 二等 | m³ | 0.0007 | 1987.898 | 0 | 0 | 计价 | 按实计算
CLT3-13 | 材料 | 乙供 | C09020205 | 混合砂浆 M2.5 | m³ | 0.0171 | 237.43 | 0 | 0 | 计价 | 按实计算
CLT3-13 | 材料 | 乙供 | C09020301 | 水泥砂浆 1:1 | m³ | 0.0018 | 435.72 | 0 | 0 | 计价 | 按实计算
CLT3-13 | 材料 | 乙供 | C09020304 | 水泥砂浆 1:2.5 | m³ | 0.0119 | 349.72 | 0 | 0 | 计价 | 按实计算
CLT3-13 | 材料 | 乙供 | C09020305 | 水泥砂浆 1:3 | m³ | 0.0025 | 331.59 | 0 | 0 | 计价 | 按实计算
CLT3-13 | 材料 | 乙供 | C09021101 | 环氧砂浆1:0.07:2.4 | m³ | 0.0026 | 12753.145 | 0 | 0 | 计价 | 按实计算
CLT3-13 | 材料 | 乙供 | C09021701 | 素水泥浆 | m³ | 0.0005 | 527.513 | 0 | 0 | 计价 | 按实计算
CLT3-13 | 材料 | 乙供 | C09032002 | 现浇混凝土 C25-10 集中搅拌 | m³ | 0.0091 | 363.52 | 0 | 0 | 计价 | 按实计算
CLT3-13 | 材料 | 乙供 | C09032003 | 现浇混凝土 C30-10 集中搅拌 | m³ | 0.0008 | 356.03 | 0 | 0 | 计价 | 按实计算
CLT3-13 | 材料 | 乙供 | C09032012 | 现浇混凝土 C20-20 集中搅拌 | m³ | 0.0029 | 315.55 | 0 | 0 | 计价 | 按实计算
CLT3-13 | 材料 | 乙供 | C09032031 | 现浇混凝土 C10-40 集中搅拌 | m³ | 0.0383 | 276.64 | 0 | 0 | 计价 | 按实计算
CLT3-13 | 材料 | 乙供 | C09032032 | 现浇混凝土 C15-40 集中搅拌 | m³ | 0.0288 | 288.53 | 0 | 0 | 计价 | 按实计算
CLT3-13 | 材料 | 乙供 | C09032033 | 现浇混凝土 C20-40 集中搅拌 | m³ | 0.2473 | 304.49 | 0 | 0 | 计价 | 按实计算
CLT3-13 | 材料 | 乙供 | C09040501 | 环氧树脂打底料 1:1:0.07:0.15 | m³ | 0.0002 | 34886 | 0 | 0 | 计价 | 按实计算
CLT3-13 | 材料 | 乙供 | C09041201 | 隔离剂 | kg | 0.129 | 2.168 | 0 | 0 | 计价 | 按实计算
CLT3-13 | 材料 | 乙供 | C10010101 | 中砂 | m³ | 0.116 | 81.97 | 0 | 0 | 计价 | 按实计算
CLT3-13 | 材料 | 乙供 | C10020103 | 碎石 40 | m³ | 0.0669 | 86.284 | 0 | 0 | 计价 | 按实计算
CLT3-13 | 材料 | 乙供 | C10080102 | 石油沥青 30号 | kg | 2.1248 | 4.051 | 0 | 0 | 计价 | 按实计算
CLT3-13 | 材料 | 乙供 | C10080201 | 石油沥青玛蹄脂 | m³ | 0.0011 | 4521.89 | 0 | 0 | 计价 | 按实计算
CLT3-13 | 材料 | 乙供 | C10080321 | 玻纤胎改性沥青卷材(页岩片) 4mm | m² | 0.0181 | 24.503 | 0 | 0 | 计价 | 按实计算
CLT3-13 | 材料 | 乙供 | C11021102 | 瓷质耐磨地砖 300×300 | m² | 0.0525 | 70 | 0 | 0 | 计价 | 按实计算
CLT3-13 | 材料 | 乙供 | C12010100 | 电焊条 J422 综合 | kg | 0.2784 | 5.771 | 0 | 0 | 计价 | 按实计算
CLT3-13 | 材料 | 乙供 | C13050101 | 圆钉 | kg | 0.0727 | 6.53 | 0 | 0 | 计价 | 按实计算
CLT3-13 | 材料 | 乙供 | C14010100 | 镀锌铁丝 | kg | 0.3347 | 5.9 | 0 | 0 | 计价 | 按实计算
CLT3-13 | 材料 | 乙供 | C18030301 | 橡胶止水带 普通型 | m | 0.0131 | 44.778 | 0 | 0 | 计价 | 按实计算
CLT3-13 | 材料 | 乙供 | C18040802 | 聚氯乙烯塑料薄膜 0.5mm | m² | 0.9282 | 0.79 | 0 | 0 | 计价 | 按实计算
CLT3-13 | 材料 | 乙供 | C19020601 | 松节油 | kg | 0.018 | 6.23 | 0 | 0 | 计价 | 按实计算
CLT3-13 | 材料 | 乙供 | C19031101 | 清洗剂 | kg | 0.0003 | 2.832 | 0 | 0 | 计价 | 按实计算
CLT3-13 | 材料 | 乙供 | C19070221 | 催干剂 | kg | 0.0009 | 8.071 | 0 | 0 | 计价 | 按实计算
CLT3-13 | 材料 | 乙供 | C19090501 | 改性沥青粘结剂 | kg | 0.0074 | 3.095 | 0 | 0 | 计价 | 按实计算
CLT3-13 | 材料 | 乙供 | C19091005 | 改性沥青嵌缝油膏 | kg | 0.0018 | 4 | 0 | 0 | 计价 | 按实计算
CLT3-13 | 材料 | 乙供 | C19091101 | 改性沥青乳胶 | kg | 0.0044 | 1.733 | 0 | 0 | 计价 | 按实计算
CLT3-13 | 材料 | 乙供 | C19110101 | 氧气 | m³ | 0.0364 | 4.848 | 0 | 0 | 计价 | 按实计算
CLT3-13 | 材料 | 乙供 | C19110201 | 乙炔气 | m³ | 0.0158 | 14.35 | 0 | 0 | 计价 | 按实计算
CLT3-13 | 材料 | 乙供 | C19110301 | 石油液化气 | m³ | 0.0042 | 5.978 | 0 | 0 | 计价 | 按实计算
CLT3-13 | 材料 | 乙供 | C20010101 | 防锈漆 | kg | 0.0148 | 11.54 | 0 | 0 | 计价 | 按实计算
CLT3-13 | 材料 | 乙供 | C20030301 | 酚醛调和漆 | kg | 0.0698 | 12.686 | 0 | 0 | 计价 | 按实计算
CLT3-13 | 材料 | 乙供 | C20060101 | 聚氨酯甲料 | kg | 0.0008 | 12.389 | 0 | 0 | 计价 | 按实计算
CLT3-13 | 材料 | 乙供 | C20060102 | 聚氨酯乙料 | kg | 0.0012 | 12.389 | 0 | 0 | 计价 | 按实计算
CLT3-13 | 材料 | 乙供 | C20060201 | 环氧树脂 E44 | kg | 0.0004 | 27.672 | 0 | 0 | 计价 | 按实计算
CLT3-13 | 材料 | 乙供 | C20080301 | 冷底子油 3:7 | kg | 0.2425 | 3.982 | 0 | 0 | 计价 | 按实计算
CLT3-13 | 材料 | 乙供 | C21010101 | 水 | t | 0.2076 | 6.261 | 0 | 0 | 计价 | 按实计算
CLT3-13 | 材料 | 乙供 | C22010101 | 钢管脚手架 包括扣件 | kg | 0.0282 | 5.1 | 0 | 0 | 计价 | 按实计算
CLT3-13 | 材料 | 乙供 | C22010102 | 支撑钢管及扣件 | kg | 0.2098 | 4.896 | 0 | 0 | 计价 | 按实计算
CLT3-13 | 材料 | 乙供 | C22010131 | 钢脚手板 50×250×4000 | 块 | 0.001 | 46.005 | 0 | 0 | 计价 | 按实计算
CLT3-13 | 材料 | 乙供 | C22010401 | 通用钢模板 | kg | 2.1717 | 5.542 | 0 | 0 | 计价 | 按实计算
CLT3-13 | 材料 | 乙供 | C22010432 | 木模板 | m³ | 0.0027 | 1640.75 | 0 | 0 | 计价 | 按实计算
CLT3-13 | 材料 | 乙供 | C22040102 | 砂纸 | 张 | 0.0243 | 0.455 | 0 | 0 | 计价 | 按实计算
CLT3-13 | 材料 | 乙供 | C22040511 | 麻丝 | kg | 0.1257 | 6.764 | 0 | 0 | 计价 | 按实计算
CLT3-13 | 材料 | 乙供 | C22040821 | 木柴 | kg | 1.3037 | 0.593 | 0 | 0 | 计价 | 按实计算
CLT3-13 | 材料 | 乙供 | C22050102 | 砖地模 | m² | 0.0012 | 61.72 | 0 | 0 | 计价 | 按实计算
CLT3-13 | 材料 | 乙供 | C99010102 | 其他材料费 | 元 | 8.3918 | 1 | 0 | 0 | 计价 | 按实计算
CLT3-13 | 机械 | 乙供 | J01-01-053 | 电动夯实机 夯击能量 250N·m | 台班 | 0.0064 | 29.15 | 0 | 0 | 计价 | 按实计算
CLT3-13 | 机械 | 乙供 | J03-01-004 | 履带式起重机 起重量 15t | 台班 | 0.0001 | 887.737 | 0 | 0 | 计价 | 按实计算
CLT3-13 | 机械 | 乙供 | J03-01-033 | 汽车式起重机 起重量 5t | 台班 | 0.0018 | 737.01 | 0 | 0 | 计价 | 按实计算
CLT3-13 | 机械 | 乙供 | J03-01-034 | 汽车式起重机 起重量 8t | 台班 | 0.0014 | 840.061 | 0 | 0 | 计价 | 按实计算
CLT3-13 | 机械 | 乙供 | J03-01-055 | 门式起重机 起重量 20t | 台班 | 0.0008 | 737.206 | 0 | 0 | 计价 | 按实计算
CLT3-13 | 机械 | 乙供 | J04-01-002 | 载重汽车 5t | 台班 | 0.0039 | 483.558 | 0 | 0 | 计价 | 按实计算
CLT3-13 | 机械 | 乙供 | J04-01-003 | 载重汽车 6t | 台班 | 0.0041 | 500.486 | 0 | 0 | 计价 | 按实计算
CLT3-13 | 机械 | 乙供 | J04-01-004 | 载重汽车 8t | 台班 | 0.0004 | 553.474 | 0 | 0 | 计价 | 按实计算
CLT3-13 | 机械 | 乙供 | J05-01-010 | 电动单筒慢速卷扬机 50kN | 台班 | 0.0008 | 252.33 | 0 | 0 | 计价 | 按实计算
CLT3-13 | 机械 | 乙供 | J06-01-052 | 混凝土振捣器(插入式) | 台班 | 0.0227 | 13.882 | 0 | 0 | 计价 | 按实计算
CLT3-13 | 机械 | 乙供 | J06-01-053 | 混凝土振捣器(平台式) | 台班 | 0.0057 | 19.602 | 0 | 0 | 计价 | 按实计算
CLT3-13 | 机械 | 乙供 | J08-01-003 | 钢筋切断机 直径 φ40 | 台班 | 0.0009 | 44.041 | 0 | 0 | 计价 | 按实计算
CLT3-13 | 机械 | 乙供 | J08-01-006 | 钢筋弯曲机 直径 φ40 | 台班 | 0.0027 | 27.798 | 0 | 0 | 计价 | 按实计算
CLT3-13 | 机械 | 乙供 | J08-01-024 | 木工圆锯机 直径 φ500 | 台班 | 0.0045 | 29.482 | 0 | 0 | 计价 | 按实计算
CLT3-13 | 机械 | 乙供 | J08-01-058 | 摇臂钻床 钻孔直径 φ50 | 台班 | 0.0003 | 29.779 | 0 | 0 | 计价 | 按实计算
CLT3-13 | 机械 | 乙供 | J08-01-073 | 型钢剪断机 剪断宽度 500mm | 台班 | 0.0001 | 334.542 | 0 | 0 | 计价 | 按实计算
CLT3-13 | 机械 | 乙供 | J10-01-001 | 交流弧焊机 容量 21kVA | 台班 | 0.052 | 67.78 | 0 | 0 | 计价 | 按实计算
CLT3-13 | 机械 | 乙供 | J10-01-010 | 对焊机 容量 150kVA | 台班 | 0.0007 | 132.988 | 0 | 0 | 计价 | 按实计算
CLT3-13 | 机械 | 乙供 | J11-01-018 | 电动空气压缩机 排气量 3m³/min | 台班 | 0.001 | 136.788 | 0 | 0 | 计价 | 按实计算
CLT3-13 | 机械 | 乙供 | J99-01-099 | 其他机具费 | 元 | 0.3669 | 1 | 0 | 0 | 计价 | 按实计算
CLT3-14 | 人工 | 乙供 | 9101106 | 普通工 | 工日 | 0.4673 | 109 | 0 | 0 | 计价 | 按实计算
CLT3-14 | 人工 | 乙供 | 9101107 | 建筑技术工 | 工日 | 0.3106 | 151 | 0 | 0 | 计价 | 按实计算
CLT3-14 | 材料 | 乙供 | C01020216 | 槽钢 16号以下 | kg | 0.0028 | 4.778 | 0 | 0 | 计价 | 按实计算
CLT3-14 | 材料 | 乙供 | C01020701 | 铁件 钢筋 | kg | 1.254 | 4.563 | 0 | 0 | 计价 | 按实计算
CLT3-14 | 材料 | 乙供 | C01020702 | 铁件 型钢 | kg | 5.016 | 4.651 | 0 | 0 | 计价 | 按实计算
CLT3-14 | 材料 | 乙供 | C01020712 | 圆钢 φ10以下 | kg | 2.652 | 4.576 | 0 | 0 | 计价 | 按实计算
CLT3-14 | 材料 | 乙供 | C01020713 | 圆钢 φ10以上 | kg | 6.283 | 4.576 | 0 | 0 | 计价 | 按实计算
CLT3-14 | 材料 | 乙供 | C07010502 | 加工铁件 综合 | kg | 0.0039 | 6.653 | 0 | 0 | 计价 | 按实计算
CLT3-14 | 材料 | 乙供 | C08020202 | 板材红白松 二等 | m³ | 0.0007 | 1987.898 | 0 | 0 | 计价 | 按实计算
CLT3-14 | 材料 | 乙供 | C09020205 | 混合砂浆 M2.5 | m³ | 0.0171 | 237.43 | 0 | 0 | 计价 | 按实计算
CLT3-14 | 材料 | 乙供 | C09020301 | 水泥砂浆 1:1 | m³ | 0.0018 | 435.72 | 0 | 0 | 计价 | 按实计算
CLT3-14 | 材料 | 乙供 | C09020304 | 水泥砂浆 1:2.5 | m³ | 0.0119 | 349.72 | 0 | 0 | 计价 | 按实计算
CLT3-14 | 材料 | 乙供 | C09021701 | 素水泥浆 | m³ | 0.0005 | 527.513 | 0 | 0 | 计价 | 按实计算
CLT3-14 | 材料 | 乙供 | C09032002 | 现浇混凝土 C25-10 集中搅拌 | m³ | 0.0091 | 363.52 | 0 | 0 | 计价 | 按实计算
CLT3-14 | 材料 | 乙供 | C09032003 | 现浇混凝土 C30-10 集中搅拌 | m³ | 0.0008 | 356.03 | 0 | 0 | 计价 | 按实计算
CLT3-14 | 材料 | 乙供 | C09032012 | 现浇混凝土 C20-20 集中搅拌 | m³ | 0.0029 | 315.55 | 0 | 0 | 计价 | 按实计算
CLT3-14 | 材料 | 乙供 | C09032031 | 现浇混凝土 C10-40 集中搅拌 | m³ | 0.0383 | 276.64 | 0 | 0 | 计价 | 按实计算
CLT3-14 | 材料 | 乙供 | C09032032 | 现浇混凝土 C15-40 集中搅拌 | m³ | 0.0288 | 288.53 | 0 | 0 | 计价 | 按实计算
CLT3-14 | 材料 | 乙供 | C09032033 | 现浇混凝土 C20-40 集中搅拌 | m³ | 0.2473 | 304.49 | 0 | 0 | 计价 | 按实计算
CLT3-14 | 材料 | 乙供 | C09041201 | 隔离剂 | kg | 0.129 | 2.168 | 0 | 0 | 计价 | 按实计算
CLT3-14 | 材料 | 乙供 | C10010101 | 中砂 | m³ | 0.116 | 81.97 | 0 | 0 | 计价 | 按实计算
CLT3-14 | 材料 | 乙供 | C10020103 | 碎石 40 | m³ | 0.0669 | 86.284 | 0 | 0 | 计价 | 按实计算
CLT3-14 | 材料 | 乙供 | C10050101 | 双飞粉 | kg | 0.0077 | 0.444 | 0 | 0 | 计价 | 按实计算
CLT3-14 | 材料 | 乙供 | C10050201 | 滑石粉 | kg | 0.0767 | 0.708 | 0 | 0 | 计价 | 按实计算
CLT3-14 | 材料 | 乙供 | C10080102 | 石油沥青 30号 | kg | 0.4696 | 4.051 | 0 | 0 | 计价 | 按实计算
CLT3-14 | 材料 | 乙供 | C10080201 | 石油沥青玛蹄脂 | m³ | 0.0011 | 4521.89 | 0 | 0 | 计价 | 按实计算
CLT3-14 | 材料 | 乙供 | C10080321 | 玻纤胎改性沥青卷材(页岩片) 4mm | m² | 0.0181 | 24.503 | 0 | 0 | 计价 | 按实计算
CLT3-14 | 材料 | 乙供 | C11021102 | 瓷质耐磨地砖 300×300 | m² | 0.0525 | 70 | 0 | 0 | 计价 | 按实计算
CLT3-14 | 材料 | 乙供 | C11030151 | 橡胶地板块料 | m² | 0.561 | 39.82 | 0 | 0 | 计价 | 按实计算
CLT3-14 | 材料 | 乙供 | C11030202 | 光蜡 | kg | 0.0127 | 12.83 | 0 | 0 | 计价 | 按实计算
CLT3-14 | 材料 | 乙供 | C11090203 | 粘结剂 乳胶 | kg | 0.0094 | 6.175 | 0 | 0 | 计价 | 按实计算
CLT3-14 | 材料 | 乙供 | C12010100 | 电焊条 J422 综合 | kg | 0.2784 | 5.771 | 0 | 0 | 计价 | 按实计算
CLT3-14 | 材料 | 乙供 | C13050101 | 圆钉 | kg | 0.0727 | 6.53 | 0 | 0 | 计价 | 按实计算
CLT3-14 | 材料 | 乙供 | C14010100 | 镀锌铁丝 | kg | 0.3347 | 5.9 | 0 | 0 | 计价 | 按实计算
CLT3-14 | 材料 | 乙供 | C17021101 | 羧甲基纤维素 | kg | 0.0019 | 11.188 | 0 | 0 | 计价 | 按实计算
CLT3-14 | 材料 | 乙供 | C18030301 | 橡胶止水带 普通型 | m | 0.0131 | 44.778 | 0 | 0 | 计价 | 按实计算
CLT3-14 | 材料 | 乙供 | C18040802 | 聚氯乙烯塑料薄膜 0.5mm | m² | 0.9282 | 0.79 | 0 | 0 | 计价 | 按实计算
CLT3-14 | 材料 | 乙供 | C19020601 | 松节油 | kg | 0.018 | 6.23 | 0 | 0 | 计价 | 按实计算
CLT3-14 | 材料 | 乙供 | C19031101 | 清洗剂 | kg | 0.0003 | 2.832 | 0 | 0 | 计价 | 按实计算
CLT3-14 | 材料 | 乙供 | C19070221 | 催干剂 | kg | 0.0009 | 8.071 | 0 | 0 | 计价 | 按实计算
CLT3-14 | 材料 | 乙供 | C19090103 | 粘结剂 CX-404 | kg | 0.2475 | 10.646 | 0 | 0 | 计价 | 按实计算
CLT3-14 | 材料 | 乙供 | C19090501 | 改性沥青粘结剂 | kg | 0.0074 | 3.095 | 0 | 0 | 计价 | 按实计算
CLT3-14 | 材料 | 乙供 | C19091005 | 改性沥青嵌缝油膏 | kg | 0.0018 | 4 | 0 | 0 | 计价 | 按实计算
CLT3-14 | 材料 | 乙供 | C19091101 | 改性沥青乳胶 | kg | 0.0044 | 1.733 | 0 | 0 | 计价 | 按实计算
CLT3-14 | 材料 | 乙供 | C19110101 | 氧气 | m³ | 0.0364 | 4.848 | 0 | 0 | 计价 | 按实计算
CLT3-14 | 材料 | 乙供 | C19110201 | 乙炔气 | m³ | 0.0158 | 14.35 | 0 | 0 | 计价 | 按实计算
CLT3-14 | 材料 | 乙供 | C19110301 | 石油液化气 | m³ | 0.0042 | 5.978 | 0 | 0 | 计价 | 按实计算
CLT3-14 | 材料 | 乙供 | C20010101 | 防锈漆 | kg | 0.0148 | 11.54 | 0 | 0 | 计价 | 按实计算
CLT3-14 | 材料 | 乙供 | C20030301 | 酚醛调和漆 | kg | 0.0698 | 12.686 | 0 | 0 | 计价 | 按实计算
CLT3-14 | 材料 | 乙供 | C20060101 | 聚氨酯甲料 | kg | 0.0008 | 12.389 | 0 | 0 | 计价 | 按实计算
CLT3-14 | 材料 | 乙供 | C20060102 | 聚氨酯乙料 | kg | 0.0012 | 12.389 | 0 | 0 | 计价 | 按实计算
CLT3-14 | 材料 | 乙供 | C20060201 | 环氧树脂 E44 | kg | 0.0004 | 27.672 | 0 | 0 | 计价 | 按实计算
CLT3-14 | 材料 | 乙供 | C21010101 | 水 | t | 0.2076 | 6.261 | 0 | 0 | 计价 | 按实计算
CLT3-14 | 材料 | 乙供 | C22010101 | 钢管脚手架 包括扣件 | kg | 0.0282 | 5.1 | 0 | 0 | 计价 | 按实计算
CLT3-14 | 材料 | 乙供 | C22010102 | 支撑钢管及扣件 | kg | 0.2098 | 4.896 | 0 | 0 | 计价 | 按实计算
CLT3-14 | 材料 | 乙供 | C22010131 | 钢脚手板 50×250×4000 | 块 | 0.001 | 46.005 | 0 | 0 | 计价 | 按实计算
CLT3-14 | 材料 | 乙供 | C22010401 | 通用钢模板 | kg | 2.1717 | 5.542 | 0 | 0 | 计价 | 按实计算
CLT3-14 | 材料 | 乙供 | C22010432 | 木模板 | m³ | 0.0027 | 1640.75 | 0 | 0 | 计价 | 按实计算
CLT3-14 | 材料 | 乙供 | C22040102 | 砂纸 | 张 | 0.0243 | 0.455 | 0 | 0 | 计价 | 按实计算
CLT3-14 | 材料 | 乙供 | C22040511 | 麻丝 | kg | 0.1257 | 6.764 | 0 | 0 | 计价 | 按实计算
CLT3-14 | 材料 | 乙供 | C22040821 | 木柴 | kg | 0.5832 | 0.593 | 0 | 0 | 计价 | 按实计算
CLT3-14 | 材料 | 乙供 | C22050102 | 砖地模 | m² | 0.0012 | 61.72 | 0 | 0 | 计价 | 按实计算
CLT3-14 | 材料 | 乙供 | C99010102 | 其他材料费 | 元 | 7.7496 | 1 | 0 | 0 | 计价 | 按实计算
CLT3-14 | 机械 | 乙供 | J01-01-053 | 电动夯实机 夯击能量 250N·m | 台班 | 0.0064 | 29.15 | 0 | 0 | 计价 | 按实计算
CLT3-14 | 机械 | 乙供 | J03-01-004 | 履带式起重机 起重量 15t | 台班 | 0.0001 | 887.737 | 0 | 0 | 计价 | 按实计算
CLT3-14 | 机械 | 乙供 | J03-01-033 | 汽车式起重机 起重量 5t | 台班 | 0.0018 | 737.01 | 0 | 0 | 计价 | 按实计算
CLT3-14 | 机械 | 乙供 | J03-01-034 | 汽车式起重机 起重量 8t | 台班 | 0.0014 | 840.061 | 0 | 0 | 计价 | 按实计算
CLT3-14 | 机械 | 乙供 | J03-01-055 | 门式起重机 起重量 20t | 台班 | 0.0008 | 737.206 | 0 | 0 | 计价 | 按实计算
CLT3-14 | 机械 | 乙供 | J04-01-002 | 载重汽车 5t | 台班 | 0.0039 | 483.558 | 0 | 0 | 计价 | 按实计算
CLT3-14 | 机械 | 乙供 | J04-01-003 | 载重汽车 6t | 台班 | 0.0041 | 500.486 | 0 | 0 | 计价 | 按实计算
CLT3-14 | 机械 | 乙供 | J04-01-004 | 载重汽车 8t | 台班 | 0.0004 | 553.474 | 0 | 0 | 计价 | 按实计算
CLT3-14 | 机械 | 乙供 | J05-01-010 | 电动单筒慢速卷扬机 50kN | 台班 | 0.0008 | 252.33 | 0 | 0 | 计价 | 按实计算
CLT3-14 | 机械 | 乙供 | J06-01-052 | 混凝土振捣器(插入式) | 台班 | 0.0227 | 13.882 | 0 | 0 | 计价 | 按实计算
CLT3-14 | 机械 | 乙供 | J06-01-053 | 混凝土振捣器(平台式) | 台班 | 0.0057 | 19.602 | 0 | 0 | 计价 | 按实计算
CLT3-14 | 机械 | 乙供 | J08-01-003 | 钢筋切断机 直径 φ40 | 台班 | 0.0009 | 44.041 | 0 | 0 | 计价 | 按实计算
CLT3-14 | 机械 | 乙供 | J08-01-006 | 钢筋弯曲机 直径 φ40 | 台班 | 0.0027 | 27.798 | 0 | 0 | 计价 | 按实计算
CLT3-14 | 机械 | 乙供 | J08-01-024 | 木工圆锯机 直径 φ500 | 台班 | 0.0045 | 29.482 | 0 | 0 | 计价 | 按实计算
CLT3-14 | 机械 | 乙供 | J08-01-058 | 摇臂钻床 钻孔直径 φ50 | 台班 | 0.0003 | 29.779 | 0 | 0 | 计价 | 按实计算
CLT3-14 | 机械 | 乙供 | J08-01-073 | 型钢剪断机 剪断宽度 500mm | 台班 | 0.0001 | 334.542 | 0 | 0 | 计价 | 按实计算
CLT3-14 | 机械 | 乙供 | J10-01-001 | 交流弧焊机 容量 21kVA | 台班 | 0.052 | 67.78 | 0 | 0 | 计价 | 按实计算
CLT3-14 | 机械 | 乙供 | J10-01-010 | 对焊机 容量 150kVA | 台班 | 0.0007 | 132.988 | 0 | 0 | 计价 | 按实计算
CLT3-14 | 机械 | 乙供 | J11-01-018 | 电动空气压缩机 排气量 3m³/min | 台班 | 0.001 | 136.788 | 0 | 0 | 计价 | 按实计算
CLT3-14 | 机械 | 乙供 | J99-01-099 | 其他机具费 | 元 | 0.3669 | 1 | 0 | 0 | 计价 | 按实计算
CLT3-15 | 人工 | 乙供 | 9101106 | 普通工 | 工日 | 0.5536 | 109 | 0 | 0 | 计价 | 按实计算
CLT3-15 | 人工 | 乙供 | 9101107 | 建筑技术工 | 工日 | 0.3682 | 151 | 0 | 0 | 计价 | 按实计算
CLT3-15 | 材料 | 乙供 | C01020216 | 槽钢 16号以下 | kg | 0.0028 | 4.778 | 0 | 0 | 计价 | 按实计算
CLT3-15 | 材料 | 乙供 | C01020521 | 镀锌扁钢 综合 | kg | 2.7995 | 6.07 | 0 | 0 | 计价 | 按实计算
CLT3-15 | 材料 | 乙供 | C01020701 | 铁件 钢筋 | kg | 1.254 | 4.563 | 0 | 0 | 计价 | 按实计算
CLT3-15 | 材料 | 乙供 | C01020702 | 铁件 型钢 | kg | 5.016 | 4.651 | 0 | 0 | 计价 | 按实计算
CLT3-15 | 材料 | 乙供 | C01020712 | 圆钢 φ10以下 | kg | 2.652 | 4.576 | 0 | 0 | 计价 | 按实计算
CLT3-15 | 材料 | 乙供 | C01020713 | 圆钢 φ10以上 | kg | 6.283 | 4.576 | 0 | 0 | 计价 | 按实计算
CLT3-15 | 材料 | 乙供 | C03030202 | 铸铁托架(活动地板用) | 付 | 0.8184 | 13.348 | 0 | 0 | 计价 | 按实计算
CLT3-15 | 材料 | 乙供 | C07010502 | 加工铁件 综合 | kg | 0.0039 | 6.653 | 0 | 0 | 计价 | 按实计算
CLT3-15 | 材料 | 乙供 | C08020202 | 板材红白松 二等 | m³ | 0.0007 | 1987.898 | 0 | 0 | 计价 | 按实计算
CLT3-15 | 材料 | 乙供 | C09020205 | 混合砂浆 M2.5 | m³ | 0.0171 | 237.43 | 0 | 0 | 计价 | 按实计算
CLT3-15 | 材料 | 乙供 | C09020301 | 水泥砂浆 1:1 | m³ | 0.0018 | 435.72 | 0 | 0 | 计价 | 按实计算
CLT3-15 | 材料 | 乙供 | C09020304 | 水泥砂浆 1:2.5 | m³ | 0.0119 | 349.72 | 0 | 0 | 计价 | 按实计算
CLT3-15 | 材料 | 乙供 | C09021701 | 素水泥浆 | m³ | 0.0005 | 527.513 | 0 | 0 | 计价 | 按实计算
CLT3-15 | 材料 | 乙供 | C09032002 | 现浇混凝土 C25-10 集中搅拌 | m³ | 0.0091 | 363.52 | 0 | 0 | 计价 | 按实计算
CLT3-15 | 材料 | 乙供 | C09032003 | 现浇混凝土 C30-10 集中搅拌 | m³ | 0.0008 | 356.03 | 0 | 0 | 计价 | 按实计算
CLT3-15 | 材料 | 乙供 | C09032012 | 现浇混凝土 C20-20 集中搅拌 | m³ | 0.0029 | 315.55 | 0 | 0 | 计价 | 按实计算
CLT3-15 | 材料 | 乙供 | C09032031 | 现浇混凝土 C10-40 集中搅拌 | m³ | 0.0383 | 276.64 | 0 | 0 | 计价 | 按实计算
CLT3-15 | 材料 | 乙供 | C09032032 | 现浇混凝土 C15-40 集中搅拌 | m³ | 0.0288 | 288.53 | 0 | 0 | 计价 | 按实计算
CLT3-15 | 材料 | 乙供 | C09032033 | 现浇混凝土 C20-40 集中搅拌 | m³ | 0.2473 | 304.49 | 0 | 0 | 计价 | 按实计算
CLT3-15 | 材料 | 乙供 | C09041201 | 隔离剂 | kg | 0.129 | 2.168 | 0 | 0 | 计价 | 按实计算
CLT3-15 | 材料 | 乙供 | C10010101 | 中砂 | m³ | 0.116 | 81.97 | 0 | 0 | 计价 | 按实计算
CLT3-15 | 材料 | 乙供 | C10020103 | 碎石 40 | m³ | 0.0669 | 86.284 | 0 | 0 | 计价 | 按实计算
CLT3-15 | 材料 | 乙供 | C10080102 | 石油沥青 30号 | kg | 0.4696 | 4.051 | 0 | 0 | 计价 | 按实计算
CLT3-15 | 材料 | 乙供 | C10080201 | 石油沥青玛蹄脂 | m³ | 0.0011 | 4521.89 | 0 | 0 | 计价 | 按实计算
CLT3-15 | 材料 | 乙供 | C10080321 | 玻纤胎改性沥青卷材(页岩片) 4mm | m² | 0.0181 | 24.503 | 0 | 0 | 计价 | 按实计算
CLT3-15 | 材料 | 乙供 | C11021102 | 瓷质耐磨地砖 300×300 | m² | 0.0525 | 70 | 0 | 0 | 计价 | 按实计算
CLT3-15 | 材料 | 乙供 | C11030111 | 防静电地板 500×500×30 | m² | 0.561 | 220 | 0 | 0 | 计价 | 按实计算
CLT3-15 | 材料 | 乙供 | C12010100 | 电焊条 J422 综合 | kg | 0.2784 | 5.771 | 0 | 0 | 计价 | 按实计算
CLT3-15 | 材料 | 乙供 | C13050101 | 圆钉 | kg | 0.0727 | 6.53 | 0 | 0 | 计价 | 按实计算
CLT3-15 | 材料 | 乙供 | C14010100 | 镀锌铁丝 | kg | 0.3347 | 5.9 | 0 | 0 | 计价 | 按实计算
CLT3-15 | 材料 | 乙供 | C18030301 | 橡胶止水带 普通型 | m | 0.0131 | 44.778 | 0 | 0 | 计价 | 按实计算
CLT3-15 | 材料 | 乙供 | C18040802 | 聚氯乙烯塑料薄膜 0.5mm | m² | 0.9282 | 0.79 | 0 | 0 | 计价 | 按实计算
CLT3-15 | 材料 | 乙供 | C19020601 | 松节油 | kg | 0.018 | 6.23 | 0 | 0 | 计价 | 按实计算
CLT3-15 | 材料 | 乙供 | C19031101 | 清洗剂 | kg | 0.0003 | 2.832 | 0 | 0 | 计价 | 按实计算
CLT3-15 | 材料 | 乙供 | C19070221 | 催干剂 | kg | 0.0009 | 8.071 | 0 | 0 | 计价 | 按实计算
CLT3-15 | 材料 | 乙供 | C19090501 | 改性沥青粘结剂 | kg | 0.0074 | 3.095 | 0 | 0 | 计价 | 按实计算
CLT3-15 | 材料 | 乙供 | C19091005 | 改性沥青嵌缝油膏 | kg | 0.0018 | 4 | 0 | 0 | 计价 | 按实计算
CLT3-15 | 材料 | 乙供 | C19091101 | 改性沥青乳胶 | kg | 0.0044 | 1.733 | 0 | 0 | 计价 | 按实计算
CLT3-15 | 材料 | 乙供 | C19110101 | 氧气 | m³ | 0.0364 | 4.848 | 0 | 0 | 计价 | 按实计算
CLT3-15 | 材料 | 乙供 | C19110201 | 乙炔气 | m³ | 0.0158 | 14.35 | 0 | 0 | 计价 | 按实计算
CLT3-15 | 材料 | 乙供 | C19110301 | 石油液化气 | m³ | 0.0042 | 5.978 | 0 | 0 | 计价 | 按实计算
CLT3-15 | 材料 | 乙供 | C20010101 | 防锈漆 | kg | 0.0148 | 11.54 | 0 | 0 | 计价 | 按实计算
CLT3-15 | 材料 | 乙供 | C20030301 | 酚醛调和漆 | kg | 0.0698 | 12.686 | 0 | 0 | 计价 | 按实计算
CLT3-15 | 材料 | 乙供 | C20060101 | 聚氨酯甲料 | kg | 0.0008 | 12.389 | 0 | 0 | 计价 | 按实计算
CLT3-15 | 材料 | 乙供 | C20060102 | 聚氨酯乙料 | kg | 0.0012 | 12.389 | 0 | 0 | 计价 | 按实计算
CLT3-15 | 材料 | 乙供 | C20060201 | 环氧树脂 E44 | kg | 0.0004 | 27.672 | 0 | 0 | 计价 | 按实计算
CLT3-15 | 材料 | 乙供 | C21010101 | 水 | t | 0.2076 | 6.261 | 0 | 0 | 计价 | 按实计算
CLT3-15 | 材料 | 乙供 | C22010101 | 钢管脚手架 包括扣件 | kg | 0.0282 | 5.1 | 0 | 0 | 计价 | 按实计算
CLT3-15 | 材料 | 乙供 | C22010102 | 支撑钢管及扣件 | kg | 0.2098 | 4.896 | 0 | 0 | 计价 | 按实计算
CLT3-15 | 材料 | 乙供 | C22010131 | 钢脚手板 50×250×4000 | 块 | 0.001 | 46.005 | 0 | 0 | 计价 | 按实计算
CLT3-15 | 材料 | 乙供 | C22010401 | 通用钢模板 | kg | 2.1717 | 5.542 | 0 | 0 | 计价 | 按实计算
CLT3-15 | 材料 | 乙供 | C22010432 | 木模板 | m³ | 0.0027 | 1640.75 | 0 | 0 | 计价 | 按实计算
CLT3-15 | 材料 | 乙供 | C22040102 | 砂纸 | 张 | 0.0243 | 0.455 | 0 | 0 | 计价 | 按实计算
CLT3-15 | 材料 | 乙供 | C22040511 | 麻丝 | kg | 0.1257 | 6.764 | 0 | 0 | 计价 | 按实计算
CLT3-15 | 材料 | 乙供 | C22040531 | 白棉纱 | kg | 0.0055 | 9.351 | 0 | 0 | 计价 | 按实计算
CLT3-15 | 材料 | 乙供 | C22040821 | 木柴 | kg | 0.5832 | 0.593 | 0 | 0 | 计价 | 按实计算
CLT3-15 | 材料 | 乙供 | C22050102 | 砖地模 | m² | 0.0012 | 61.72 | 0 | 0 | 计价 | 按实计算
CLT3-15 | 材料 | 乙供 | C99010102 | 其他材料费 | 元 | 11.533 | 1 | 0 | 0 | 计价 | 按实计算
CLT3-15 | 机械 | 乙供 | J01-01-053 | 电动夯实机 夯击能量 250N·m | 台班 | 0.0064 | 29.15 | 0 | 0 | 计价 | 按实计算
CLT3-15 | 机械 | 乙供 | J03-01-004 | 履带式起重机 起重量 15t | 台班 | 0.0001 | 887.737 | 0 | 0 | 计价 | 按实计算
CLT3-15 | 机械 | 乙供 | J03-01-033 | 汽车式起重机 起重量 5t | 台班 | 0.0018 | 737.01 | 0 | 0 | 计价 | 按实计算
CLT3-15 | 机械 | 乙供 | J03-01-034 | 汽车式起重机 起重量 8t | 台班 | 0.0014 | 840.061 | 0 | 0 | 计价 | 按实计算
CLT3-15 | 机械 | 乙供 | J03-01-055 | 门式起重机 起重量 20t | 台班 | 0.0008 | 737.206 | 0 | 0 | 计价 | 按实计算
CLT3-15 | 机械 | 乙供 | J04-01-002 | 载重汽车 5t | 台班 | 0.0039 | 483.558 | 0 | 0 | 计价 | 按实计算
CLT3-15 | 机械 | 乙供 | J04-01-003 | 载重汽车 6t | 台班 | 0.0041 | 500.486 | 0 | 0 | 计价 | 按实计算
CLT3-15 | 机械 | 乙供 | J04-01-004 | 载重汽车 8t | 台班 | 0.0004 | 553.474 | 0 | 0 | 计价 | 按实计算
CLT3-15 | 机械 | 乙供 | J05-01-010 | 电动单筒慢速卷扬机 50kN | 台班 | 0.0008 | 252.33 | 0 | 0 | 计价 | 按实计算
CLT3-15 | 机械 | 乙供 | J06-01-052 | 混凝土振捣器(插入式) | 台班 | 0.0227 | 13.882 | 0 | 0 | 计价 | 按实计算
CLT3-15 | 机械 | 乙供 | J06-01-053 | 混凝土振捣器(平台式) | 台班 | 0.0057 | 19.602 | 0 | 0 | 计价 | 按实计算
CLT3-15 | 机械 | 乙供 | J08-01-003 | 钢筋切断机 直径 φ40 | 台班 | 0.0009 | 44.041 | 0 | 0 | 计价 | 按实计算
CLT3-15 | 机械 | 乙供 | J08-01-006 | 钢筋弯曲机 直径 φ40 | 台班 | 0.0027 | 27.798 | 0 | 0 | 计价 | 按实计算
CLT3-15 | 机械 | 乙供 | J08-01-024 | 木工圆锯机 直径 φ500 | 台班 | 0.0045 | 29.482 | 0 | 0 | 计价 | 按实计算
CLT3-15 | 机械 | 乙供 | J08-01-058 | 摇臂钻床 钻孔直径 φ50 | 台班 | 0.0003 | 29.779 | 0 | 0 | 计价 | 按实计算
CLT3-15 | 机械 | 乙供 | J08-01-073 | 型钢剪断机 剪断宽度 500mm | 台班 | 0.0001 | 334.542 | 0 | 0 | 计价 | 按实计算
CLT3-15 | 机械 | 乙供 | J10-01-001 | 交流弧焊机 容量 21kVA | 台班 | 0.052 | 67.78 | 0 | 0 | 计价 | 按实计算
CLT3-15 | 机械 | 乙供 | J10-01-010 | 对焊机 容量 150kVA | 台班 | 0.0007 | 132.988 | 0 | 0 | 计价 | 按实计算
CLT3-15 | 机械 | 乙供 | J11-01-018 | 电动空气压缩机 排气量 3m³/min | 台班 | 0.001 | 136.788 | 0 | 0 | 计价 | 按实计算
CLT3-15 | 机械 | 乙供 | J99-01-099 | 其他机具费 | 元 | 0.3669 | 1 | 0 | 0 | 计价 | 按实计算
CLT3-16 | 人工 | 乙供 | 9101106 | 普通工 | 工日 | 0.1694 | 109 | 0 | 0 | 计价 | 按实计算
CLT3-16 | 人工 | 乙供 | 9101107 | 建筑技术工 | 工日 | 0.1145 | 151 | 0 | 0 | 计价 | 按实计算
CLT3-16 | 材料 | 乙供 | C01020216 | 槽钢 16号以下 | kg | 0.0001 | 4.778 | 0 | 0 | 计价 | 按实计算
CLT3-16 | 材料 | 乙供 | C01020712 | 圆钢 φ10以下 | kg | 0.102 | 4.576 | 0 | 0 | 计价 | 按实计算
CLT3-16 | 材料 | 乙供 | C01020713 | 圆钢 φ10以上 | kg | 0.206 | 4.576 | 0 | 0 | 计价 | 按实计算
CLT3-16 | 材料 | 乙供 | C07010502 | 加工铁件 综合 | kg | 0.0001 | 6.653 | 0 | 0 | 计价 | 按实计算
CLT3-16 | 材料 | 乙供 | C08020202 | 板材红白松 二等 | m³ | 0.0001 | 1987.898 | 0 | 0 | 计价 | 按实计算
CLT3-16 | 材料 | 乙供 | C09020205 | 混合砂浆 M2.5 | m³ | 0.0341 | 237.43 | 0 | 0 | 计价 | 按实计算
CLT3-16 | 材料 | 乙供 | C09020301 | 水泥砂浆 1:1 | m³ | 0.0007 | 435.72 | 0 | 0 | 计价 | 按实计算
CLT3-16 | 材料 | 乙供 | C09020304 | 水泥砂浆 1:2.5 | m³ | 0.0199 | 349.72 | 0 | 0 | 计价 | 按实计算
CLT3-16 | 材料 | 乙供 | C09020305 | 水泥砂浆 1:3 | m³ | 0.0001 | 331.59 | 0 | 0 | 计价 | 按实计算
CLT3-16 | 材料 | 乙供 | C09021701 | 素水泥浆 | m³ | 0.0009 | 527.513 | 0 | 0 | 计价 | 按实计算
CLT3-16 | 材料 | 乙供 | C09032002 | 现浇混凝土 C25-10 集中搅拌 | m³ | 0.0002 | 363.52 | 0 | 0 | 计价 | 按实计算
CLT3-16 | 材料 | 乙供 | C09032031 | 现浇混凝土 C10-40 集中搅拌 | m³ | 0.0833 | 276.64 | 0 | 0 | 计价 | 按实计算
CLT3-16 | 材料 | 乙供 | C09032032 | 现浇混凝土 C15-40 集中搅拌 | m³ | 0.0056 | 288.53 | 0 | 0 | 计价 | 按实计算
CLT3-16 | 材料 | 乙供 | C09032033 | 现浇混凝土 C20-40 集中搅拌 | m³ | 0.0124 | 304.49 | 0 | 0 | 计价 | 按实计算
CLT3-16 | 材料 | 乙供 | C09041201 | 隔离剂 | kg | 0.0033 | 2.168 | 0 | 0 | 计价 | 按实计算
CLT3-16 | 材料 | 乙供 | C10010101 | 中砂 | m³ | 0.1078 | 81.97 | 0 | 0 | 计价 | 按实计算
CLT3-16 | 材料 | 乙供 | C10020103 | 碎石 40 | m³ | 0.1334 | 86.284 | 0 | 0 | 计价 | 按实计算
CLT3-16 | 材料 | 乙供 | C10080102 | 石油沥青 30号 | kg | 0.4286 | 4.051 | 0 | 0 | 计价 | 按实计算
CLT3-16 | 材料 | 乙供 | C10080201 | 石油沥青玛蹄脂 | m³ | 0.001 | 4521.89 | 0 | 0 | 计价 | 按实计算
CLT3-16 | 材料 | 乙供 | C12010100 | 电焊条 J422 综合 | kg | 0.0003 | 5.771 | 0 | 0 | 计价 | 按实计算
CLT3-16 | 材料 | 乙供 | C13050101 | 圆钉 | kg | 0.0052 | 6.53 | 0 | 0 | 计价 | 按实计算
CLT3-16 | 材料 | 乙供 | C14010100 | 镀锌铁丝 | kg | 0.0081 | 5.9 | 0 | 0 | 计价 | 按实计算
CLT3-16 | 材料 | 乙供 | C18040802 | 聚氯乙烯塑料薄膜 0.5mm | m² | 0.3773 | 0.79 | 0 | 0 | 计价 | 按实计算
CLT3-16 | 材料 | 乙供 | C21010101 | 水 | t | 0.1184 | 6.261 | 0 | 0 | 计价 | 按实计算
CLT3-16 | 材料 | 乙供 | C22010102 | 支撑钢管及扣件 | kg | 0.0047 | 4.896 | 0 | 0 | 计价 | 按实计算
CLT3-16 | 材料 | 乙供 | C22010401 | 通用钢模板 | kg | 0.032 | 5.542 | 0 | 0 | 计价 | 按实计算
CLT3-16 | 材料 | 乙供 | C22010432 | 木模板 | m³ | 0.0003 | 1640.75 | 0 | 0 | 计价 | 按实计算
CLT3-16 | 材料 | 乙供 | C22040511 | 麻丝 | kg | 0.1147 | 6.764 | 0 | 0 | 计价 | 按实计算
CLT3-16 | 材料 | 乙供 | C22040821 | 木柴 | kg | 0.545 | 0.593 | 0 | 0 | 计价 | 按实计算
CLT3-16 | 材料 | 乙供 | C99010102 | 其他材料费 | 元 | 2.2589 | 1 | 0 | 0 | 计价 | 按实计算
CLT3-16 | 机械 | 乙供 | J01-01-053 | 电动夯实机 夯击能量 250N·m | 台班 | 0.0078 | 29.15 | 0 | 0 | 计价 | 按实计算
CLT3-16 | 机械 | 乙供 | J03-01-033 | 汽车式起重机 起重量 5t | 台班 | 0.0001 | 737.01 | 0 | 0 | 计价 | 按实计算
CLT3-16 | 机械 | 乙供 | J04-01-002 | 载重汽车 5t | 台班 | 0.0001 | 483.558 | 0 | 0 | 计价 | 按实计算
CLT3-16 | 机械 | 乙供 | J04-01-003 | 载重汽车 6t | 台班 | 0.0002 | 500.486 | 0 | 0 | 计价 | 按实计算
CLT3-16 | 机械 | 乙供 | J06-01-052 | 混凝土振捣器(插入式) | 台班 | 0.0006 | 13.882 | 0 | 0 | 计价 | 按实计算
CLT3-16 | 机械 | 乙供 | J06-01-053 | 混凝土振捣器(平台式) | 台班 | 0.0061 | 19.602 | 0 | 0 | 计价 | 按实计算
CLT3-16 | 机械 | 乙供 | J08-01-006 | 钢筋弯曲机 直径 φ40 | 台班 | 0.0001 | 27.798 | 0 | 0 | 计价 | 按实计算
CLT3-16 | 机械 | 乙供 | J08-01-024 | 木工圆锯机 直径 φ500 | 台班 | 0.0004 | 29.482 | 0 | 0 | 计价 | 按实计算
CLT3-16 | 机械 | 乙供 | J10-01-001 | 交流弧焊机 容量 21kVA | 台班 | 0.0001 | 67.78 | 0 | 0 | 计价 | 按实计算
CLT3-16 | 机械 | 乙供 | J99-01-099 | 其他机具费 | 元 | 0.0174 | 1 | 0 | 0 | 计价 | 按实计算
CLT3-17 | 人工 | 乙供 | 9101106 | 普通工 | 工日 | 0.1787 | 109 | 0 | 0 | 计价 | 按实计算
CLT3-17 | 人工 | 乙供 | 9101107 | 建筑技术工 | 工日 | 0.1174 | 151 | 0 | 0 | 计价 | 按实计算
CLT3-17 | 材料 | 乙供 | C01020216 | 槽钢 16号以下 | kg | 0.0001 | 4.778 | 0 | 0 | 计价 | 按实计算
CLT3-17 | 材料 | 乙供 | C01020712 | 圆钢 φ10以下 | kg | 0.102 | 4.576 | 0 | 0 | 计价 | 按实计算
CLT3-17 | 材料 | 乙供 | C01020713 | 圆钢 φ10以上 | kg | 0.206 | 4.576 | 0 | 0 | 计价 | 按实计算
CLT3-17 | 材料 | 乙供 | C07010502 | 加工铁件 综合 | kg | 0.0001 | 6.653 | 0 | 0 | 计价 | 按实计算
CLT3-17 | 材料 | 乙供 | C08020202 | 板材红白松 二等 | m³ | 0.0001 | 1987.898 | 0 | 0 | 计价 | 按实计算
CLT3-17 | 材料 | 乙供 | C09020205 | 混合砂浆 M2.5 | m³ | 0.0341 | 237.43 | 0 | 0 | 计价 | 按实计算
CLT3-17 | 材料 | 乙供 | C09020301 | 水泥砂浆 1:1 | m³ | 0.0023 | 435.72 | 0 | 0 | 计价 | 按实计算
CLT3-17 | 材料 | 乙供 | C09020304 | 水泥砂浆 1:2.5 | m³ | 0.0051 | 349.72 | 0 | 0 | 计价 | 按实计算
CLT3-17 | 材料 | 乙供 | C09020305 | 水泥砂浆 1:3 | m³ | 0.0001 | 331.59 | 0 | 0 | 计价 | 按实计算
CLT3-17 | 材料 | 乙供 | C09021701 | 素水泥浆 | m³ | 0.001 | 527.513 | 0 | 0 | 计价 | 按实计算
CLT3-17 | 材料 | 乙供 | C09032002 | 现浇混凝土 C25-10 集中搅拌 | m³ | 0.0002 | 363.52 | 0 | 0 | 计价 | 按实计算
CLT3-17 | 材料 | 乙供 | C09032012 | 现浇混凝土 C20-20 集中搅拌 | m³ | 0.0373 | 315.55 | 0 | 0 | 计价 | 按实计算
CLT3-17 | 材料 | 乙供 | C09032031 | 现浇混凝土 C10-40 集中搅拌 | m³ | 0.0833 | 276.64 | 0 | 0 | 计价 | 按实计算
CLT3-17 | 材料 | 乙供 | C09032032 | 现浇混凝土 C15-40 集中搅拌 | m³ | 0.0056 | 288.53 | 0 | 0 | 计价 | 按实计算
CLT3-17 | 材料 | 乙供 | C09032033 | 现浇混凝土 C20-40 集中搅拌 | m³ | 0.0124 | 304.49 | 0 | 0 | 计价 | 按实计算
CLT3-17 | 材料 | 乙供 | C09041201 | 隔离剂 | kg | 0.0033 | 2.168 | 0 | 0 | 计价 | 按实计算
CLT3-17 | 材料 | 乙供 | C10010101 | 中砂 | m³ | 0.1078 | 81.97 | 0 | 0 | 计价 | 按实计算
CLT3-17 | 材料 | 乙供 | C10020103 | 碎石 40 | m³ | 0.1334 | 86.284 | 0 | 0 | 计价 | 按实计算
CLT3-17 | 材料 | 乙供 | C10080102 | 石油沥青 30号 | kg | 0.4286 | 4.051 | 0 | 0 | 计价 | 按实计算
CLT3-17 | 材料 | 乙供 | C10080201 | 石油沥青玛蹄脂 | m³ | 0.001 | 4521.89 | 0 | 0 | 计价 | 按实计算
CLT3-17 | 材料 | 乙供 | C11020201 | 彩釉砖 300×300 | m² | 0.019 | 32.196 | 0 | 0 | 计价 | 按实计算
CLT3-17 | 材料 | 乙供 | C12010100 | 电焊条 J422 综合 | kg | 0.0003 | 5.771 | 0 | 0 | 计价 | 按实计算
CLT3-17 | 材料 | 乙供 | C13050101 | 圆钉 | kg | 0.0052 | 6.53 | 0 | 0 | 计价 | 按实计算
CLT3-17 | 材料 | 乙供 | C14010100 | 镀锌铁丝 | kg | 0.0081 | 5.9 | 0 | 0 | 计价 | 按实计算
CLT3-17 | 材料 | 乙供 | C18040802 | 聚氯乙烯塑料薄膜 0.5mm | m² | 0.384 | 0.79 | 0 | 0 | 计价 | 按实计算
CLT3-17 | 材料 | 乙供 | C21010101 | 水 | t | 0.0954 | 6.261 | 0 | 0 | 计价 | 按实计算
CLT3-17 | 材料 | 乙供 | C22010102 | 支撑钢管及扣件 | kg | 0.0047 | 4.896 | 0 | 0 | 计价 | 按实计算
CLT3-17 | 材料 | 乙供 | C22010401 | 通用钢模板 | kg | 0.032 | 5.542 | 0 | 0 | 计价 | 按实计算
CLT3-17 | 材料 | 乙供 | C22010432 | 木模板 | m³ | 0.0003 | 1640.75 | 0 | 0 | 计价 | 按实计算
CLT3-17 | 材料 | 乙供 | C22040511 | 麻丝 | kg | 0.1147 | 6.764 | 0 | 0 | 计价 | 按实计算
CLT3-17 | 材料 | 乙供 | C22040531 | 白棉纱 | kg | 0.0013 | 9.351 | 0 | 0 | 计价 | 按实计算
CLT3-17 | 材料 | 乙供 | C22040821 | 木柴 | kg | 0.545 | 0.593 | 0 | 0 | 计价 | 按实计算
CLT3-17 | 材料 | 乙供 | C99010102 | 其他材料费 | 元 | 2.4947 | 1 | 0 | 0 | 计价 | 按实计算
CLT3-17 | 机械 | 乙供 | J01-01-053 | 电动夯实机 夯击能量 250N·m | 台班 | 0.0078 | 29.15 | 0 | 0 | 计价 | 按实计算
CLT3-17 | 机械 | 乙供 | J03-01-033 | 汽车式起重机 起重量 5t | 台班 | 0.0001 | 737.01 | 0 | 0 | 计价 | 按实计算
CLT3-17 | 机械 | 乙供 | J04-01-002 | 载重汽车 5t | 台班 | 0.0001 | 483.558 | 0 | 0 | 计价 | 按实计算
CLT3-17 | 机械 | 乙供 | J04-01-003 | 载重汽车 6t | 台班 | 0.0002 | 500.486 | 0 | 0 | 计价 | 按实计算
CLT3-17 | 机械 | 乙供 | J06-01-052 | 混凝土振捣器(插入式) | 台班 | 0.0006 | 13.882 | 0 | 0 | 计价 | 按实计算
CLT3-17 | 机械 | 乙供 | J06-01-053 | 混凝土振捣器(平台式) | 台班 | 0.0102 | 19.602 | 0 | 0 | 计价 | 按实计算
CLT3-17 | 机械 | 乙供 | J08-01-006 | 钢筋弯曲机 直径 φ40 | 台班 | 0.0001 | 27.798 | 0 | 0 | 计价 | 按实计算
CLT3-17 | 机械 | 乙供 | J08-01-024 | 木工圆锯机 直径 φ500 | 台班 | 0.0004 | 29.482 | 0 | 0 | 计价 | 按实计算
CLT3-17 | 机械 | 乙供 | J10-01-001 | 交流弧焊机 容量 21kVA | 台班 | 0.0001 | 67.78 | 0 | 0 | 计价 | 按实计算
CLT3-17 | 机械 | 乙供 | J99-01-099 | 其他机具费 | 元 | 0.0199 | 1 | 0 | 0 | 计价 | 按实计算
CLT3-18 | 人工 | 乙供 | 9101106 | 普通工 | 工日 | 0.2664 | 109 | 0 | 0 | 计价 | 按实计算
CLT3-18 | 人工 | 乙供 | 9101107 | 建筑技术工 | 工日 | 0.1749 | 151 | 0 | 0 | 计价 | 按实计算
CLT3-18 | 材料 | 乙供 | C01020216 | 槽钢 16号以下 | kg | 0.0001 | 4.778 | 0 | 0 | 计价 | 按实计算
CLT3-18 | 材料 | 乙供 | C01020712 | 圆钢 φ10以下 | kg | 0.102 | 4.576 | 0 | 0 | 计价 | 按实计算
CLT3-18 | 材料 | 乙供 | C01020713 | 圆钢 φ10以上 | kg | 0.206 | 4.576 | 0 | 0 | 计价 | 按实计算
CLT3-18 | 材料 | 乙供 | C07010502 | 加工铁件 综合 | kg | 0.0001 | 6.653 | 0 | 0 | 计价 | 按实计算
CLT3-18 | 材料 | 乙供 | C08020202 | 板材红白松 二等 | m³ | 0.0001 | 1987.898 | 0 | 0 | 计价 | 按实计算
CLT3-18 | 材料 | 乙供 | C09010201 | 白水泥 | t | 0.0001 | 656.297 | 0 | 0 | 计价 | 按实计算
CLT3-18 | 材料 | 乙供 | C09020205 | 混合砂浆 M2.5 | m³ | 0.0341 | 237.43 | 0 | 0 | 计价 | 按实计算
CLT3-18 | 材料 | 乙供 | C09020301 | 水泥砂浆 1:1 | m³ | 0.0192 | 435.72 | 0 | 0 | 计价 | 按实计算
CLT3-18 | 材料 | 乙供 | C09020305 | 水泥砂浆 1:3 | m³ | 0.0162 | 331.59 | 0 | 0 | 计价 | 按实计算
CLT3-18 | 材料 | 乙供 | C09021701 | 素水泥浆 | m³ | 0.0018 | 527.513 | 0 | 0 | 计价 | 按实计算
CLT3-18 | 材料 | 乙供 | C09032002 | 现浇混凝土 C25-10 集中搅拌 | m³ | 0.0002 | 363.52 | 0 | 0 | 计价 | 按实计算
CLT3-18 | 材料 | 乙供 | C09032031 | 现浇混凝土 C10-40 集中搅拌 | m³ | 0.0833 | 276.64 | 0 | 0 | 计价 | 按实计算
CLT3-18 | 材料 | 乙供 | C09032032 | 现浇混凝土 C15-40 集中搅拌 | m³ | 0.0056 | 288.53 | 0 | 0 | 计价 | 按实计算
CLT3-18 | 材料 | 乙供 | C09032033 | 现浇混凝土 C20-40 集中搅拌 | m³ | 0.0124 | 304.49 | 0 | 0 | 计价 | 按实计算
CLT3-18 | 材料 | 乙供 | C09041201 | 隔离剂 | kg | 0.0033 | 2.168 | 0 | 0 | 计价 | 按实计算
CLT3-18 | 材料 | 乙供 | C10010101 | 中砂 | m³ | 0.1078 | 81.97 | 0 | 0 | 计价 | 按实计算
CLT3-18 | 材料 | 乙供 | C10020103 | 碎石 40 | m³ | 0.1334 | 86.284 | 0 | 0 | 计价 | 按实计算
CLT3-18 | 材料 | 乙供 | C10080102 | 石油沥青 30号 | kg | 0.4286 | 4.051 | 0 | 0 | 计价 | 按实计算
CLT3-18 | 材料 | 乙供 | C10080201 | 石油沥青玛蹄脂 | m³ | 0.001 | 4521.89 | 0 | 0 | 计价 | 按实计算
CLT3-18 | 材料 | 乙供 | C11020201 | 彩釉砖 300×300 | m² | 0.019 | 32.196 | 0 | 0 | 计价 | 按实计算
CLT3-18 | 材料 | 乙供 | C11021102 | 瓷质耐磨地砖 300×300 | m² | 0.8627 | 70 | 0 | 0 | 计价 | 按实计算
CLT3-18 | 材料 | 乙供 | C12010100 | 电焊条 J422 综合 | kg | 0.0003 | 5.771 | 0 | 0 | 计价 | 按实计算
CLT3-18 | 材料 | 乙供 | C13050101 | 圆钉 | kg | 0.0052 | 6.53 | 0 | 0 | 计价 | 按实计算
CLT3-18 | 材料 | 乙供 | C14010100 | 镀锌铁丝 | kg | 0.0081 | 5.9 | 0 | 0 | 计价 | 按实计算
CLT3-18 | 材料 | 乙供 | C18040802 | 聚氯乙烯塑料薄膜 0.5mm | m² | 0.0944 | 0.79 | 0 | 0 | 计价 | 按实计算
CLT3-18 | 材料 | 乙供 | C21010101 | 水 | t | 0.1143 | 6.261 | 0 | 0 | 计价 | 按实计算
CLT3-18 | 材料 | 乙供 | C22010102 | 支撑钢管及扣件 | kg | 0.0047 | 4.896 | 0 | 0 | 计价 | 按实计算
CLT3-18 | 材料 | 乙供 | C22010401 | 通用钢模板 | kg | 0.032 | 5.542 | 0 | 0 | 计价 | 按实计算
CLT3-18 | 材料 | 乙供 | C22010432 | 木模板 | m³ | 0.0003 | 1640.75 | 0 | 0 | 计价 | 按实计算
CLT3-18 | 材料 | 乙供 | C22040511 | 麻丝 | kg | 0.1147 | 6.764 | 0 | 0 | 计价 | 按实计算
CLT3-18 | 材料 | 乙供 | C22040531 | 白棉纱 | kg | 0.0013 | 9.351 | 0 | 0 | 计价 | 按实计算
CLT3-18 | 材料 | 乙供 | C22040821 | 木柴 | kg | 0.545 | 0.593 | 0 | 0 | 计价 | 按实计算
CLT3-18 | 材料 | 乙供 | C99010102 | 其他材料费 | 元 | 4.2921 | 1 | 0 | 0 | 计价 | 按实计算
CLT3-18 | 机械 | 乙供 | J01-01-053 | 电动夯实机 夯击能量 250N·m | 台班 | 0.0083 | 29.15 | 0 | 0 | 计价 | 按实计算
CLT3-18 | 机械 | 乙供 | J03-01-033 | 汽车式起重机 起重量 5t | 台班 | 0.0001 | 737.01 | 0 | 0 | 计价 | 按实计算
CLT3-18 | 机械 | 乙供 | J04-01-002 | 载重汽车 5t | 台班 | 0.0001 | 483.558 | 0 | 0 | 计价 | 按实计算
CLT3-18 | 机械 | 乙供 | J04-01-003 | 载重汽车 6t | 台班 | 0.0002 | 500.486 | 0 | 0 | 计价 | 按实计算
CLT3-18 | 机械 | 乙供 | J06-01-052 | 混凝土振捣器(插入式) | 台班 | 0.0006 | 13.882 | 0 | 0 | 计价 | 按实计算
CLT3-18 | 机械 | 乙供 | J06-01-053 | 混凝土振捣器(平台式) | 台班 | 0.0061 | 19.602 | 0 | 0 | 计价 | 按实计算
CLT3-18 | 机械 | 乙供 | J08-01-006 | 钢筋弯曲机 直径 φ40 | 台班 | 0.0001 | 27.798 | 0 | 0 | 计价 | 按实计算
CLT3-18 | 机械 | 乙供 | J08-01-024 | 木工圆锯机 直径 φ500 | 台班 | 0.0004 | 29.482 | 0 | 0 | 计价 | 按实计算
CLT3-18 | 机械 | 乙供 | J10-01-001 | 交流弧焊机 容量 21kVA | 台班 | 0.0001 | 67.78 | 0 | 0 | 计价 | 按实计算
CLT3-18 | 机械 | 乙供 | J99-01-099 | 其他机具费 | 元 | 0.0179 | 1 | 0 | 0 | 计价 | 按实计算
CLT3-19 | 人工 | 乙供 | 9101106 | 普通工 | 工日 | 0.2928 | 109 | 0 | 0 | 计价 | 按实计算
CLT3-19 | 人工 | 乙供 | 9101107 | 建筑技术工 | 工日 | 0.1898 | 151 | 0 | 0 | 计价 | 按实计算
CLT3-19 | 材料 | 乙供 | C01020216 | 槽钢 16号以下 | kg | 0.0001 | 4.778 | 0 | 0 | 计价 | 按实计算
CLT3-19 | 材料 | 乙供 | C01020712 | 圆钢 φ10以下 | kg | 0.714 | 4.576 | 0 | 0 | 计价 | 按实计算
CLT3-19 | 材料 | 乙供 | C01020713 | 圆钢 φ10以上 | kg | 0.206 | 4.576 | 0 | 0 | 计价 | 按实计算
CLT3-19 | 材料 | 乙供 | C07010502 | 加工铁件 综合 | kg | 0.0001 | 6.653 | 0 | 0 | 计价 | 按实计算
CLT3-19 | 材料 | 乙供 | C08020202 | 板材红白松 二等 | m³ | 0.0001 | 1987.898 | 0 | 0 | 计价 | 按实计算
CLT3-19 | 材料 | 乙供 | C09010201 | 白水泥 | t | 0.0001 | 656.297 | 0 | 0 | 计价 | 按实计算
CLT3-19 | 材料 | 乙供 | C09020205 | 混合砂浆 M2.5 | m³ | 0.0341 | 237.43 | 0 | 0 | 计价 | 按实计算
CLT3-19 | 材料 | 乙供 | C09020301 | 水泥砂浆 1:1 | m³ | 0.0007 | 435.72 | 0 | 0 | 计价 | 按实计算
CLT3-19 | 材料 | 乙供 | C09020304 | 水泥砂浆 1:2.5 | m³ | 0.0164 | 349.72 | 0 | 0 | 计价 | 按实计算
CLT3-19 | 材料 | 乙供 | C09020305 | 水泥砂浆 1:3 | m³ | 0.0202 | 331.59 | 0 | 0 | 计价 | 按实计算
CLT3-19 | 材料 | 乙供 | C09021701 | 素水泥浆 | m³ | 0.0016 | 527.513 | 0 | 0 | 计价 | 按实计算
CLT3-19 | 材料 | 乙供 | C09032002 | 现浇混凝土 C25-10 集中搅拌 | m³ | 0.0002 | 363.52 | 0 | 0 | 计价 | 按实计算
CLT3-19 | 材料 | 乙供 | C09032031 | 现浇混凝土 C10-40 集中搅拌 | m³ | 0.0884 | 276.64 | 0 | 0 | 计价 | 按实计算
CLT3-19 | 材料 | 乙供 | C09032032 | 现浇混凝土 C15-40 集中搅拌 | m³ | 0.0056 | 288.53 | 0 | 0 | 计价 | 按实计算
CLT3-19 | 材料 | 乙供 | C09032033 | 现浇混凝土 C20-40 集中搅拌 | m³ | 0.0449 | 304.49 | 0 | 0 | 计价 | 按实计算
CLT3-19 | 材料 | 乙供 | C09041201 | 隔离剂 | kg | 0.0166 | 2.168 | 0 | 0 | 计价 | 按实计算
CLT3-19 | 材料 | 乙供 | C10010101 | 中砂 | m³ | 0.1077 | 81.97 | 0 | 0 | 计价 | 按实计算
CLT3-19 | 材料 | 乙供 | C10020103 | 碎石 40 | m³ | 0.1334 | 86.284 | 0 | 0 | 计价 | 按实计算
CLT3-19 | 材料 | 乙供 | C10030202 | 石材 30 | m² | 0.831 | 215.541 | 0 | 0 | 计价 | 按实计算
CLT3-19 | 材料 | 乙供 | C10080102 | 石油沥青 30号 | kg | 0.4286 | 4.051 | 0 | 0 | 计价 | 按实计算
CLT3-19 | 材料 | 乙供 | C10080201 | 石油沥青玛蹄脂 | m³ | 0.001 | 4521.89 | 0 | 0 | 计价 | 按实计算
CLT3-19 | 材料 | 乙供 | C11090201 | 粘结剂 107胶 | kg | 0.0015 | 1.903 | 0 | 0 | 计价 | 按实计算
CLT3-19 | 材料 | 乙供 | C12010100 | 电焊条 J422 综合 | kg | 0.0003 | 5.771 | 0 | 0 | 计价 | 按实计算
CLT3-19 | 材料 | 乙供 | C13050101 | 圆钉 | kg | 0.0098 | 6.53 | 0 | 0 | 计价 | 按实计算
CLT3-19 | 材料 | 乙供 | C14010100 | 镀锌铁丝 | kg | 0.0411 | 5.9 | 0 | 0 | 计价 | 按实计算
CLT3-19 | 材料 | 乙供 | C18040802 | 聚氯乙烯塑料薄膜 0.5mm | m² | 0.1877 | 0.79 | 0 | 0 | 计价 | 按实计算
CLT3-19 | 材料 | 乙供 | C21010101 | 水 | t | 0.1264 | 6.261 | 0 | 0 | 计价 | 按实计算
CLT3-19 | 材料 | 乙供 | C22010102 | 支撑钢管及扣件 | kg | 0.0703 | 4.896 | 0 | 0 | 计价 | 按实计算
CLT3-19 | 材料 | 乙供 | C22010401 | 通用钢模板 | kg | 0.3186 | 5.542 | 0 | 0 | 计价 | 按实计算
CLT3-19 | 材料 | 乙供 | C22010432 | 木模板 | m³ | 0.0005 | 1640.75 | 0 | 0 | 计价 | 按实计算
CLT3-19 | 材料 | 乙供 | C22040511 | 麻丝 | kg | 0.1147 | 6.764 | 0 | 0 | 计价 | 按实计算
CLT3-19 | 材料 | 乙供 | C22040821 | 木柴 | kg | 0.545 | 0.593 | 0 | 0 | 计价 | 按实计算
CLT3-19 | 材料 | 乙供 | C99010102 | 其他材料费 | 元 | 8.3026 | 1 | 0 | 0 | 计价 | 按实计算
CLT3-19 | 机械 | 乙供 | J01-01-053 | 电动夯实机 夯击能量 250N·m | 台班 | 0.008 | 29.15 | 0 | 0 | 计价 | 按实计算
CLT3-19 | 机械 | 乙供 | J03-01-033 | 汽车式起重机 起重量 5t | 台班 | 0.0004 | 737.01 | 0 | 0 | 计价 | 按实计算
CLT3-19 | 机械 | 乙供 | J04-01-002 | 载重汽车 5t | 台班 | 0.0005 | 483.558 | 0 | 0 | 计价 | 按实计算
CLT3-19 | 机械 | 乙供 | J04-01-003 | 载重汽车 6t | 台班 | 0.0004 | 500.486 | 0 | 0 | 计价 | 按实计算
CLT3-19 | 机械 | 乙供 | J05-01-010 | 电动单筒慢速卷扬机 50kN | 台班 | 0.0002 | 252.33 | 0 | 0 | 计价 | 按实计算
CLT3-19 | 机械 | 乙供 | J06-01-052 | 混凝土振捣器(插入式) | 台班 | 0.0042 | 13.882 | 0 | 0 | 计价 | 按实计算
CLT3-19 | 机械 | 乙供 | J06-01-053 | 混凝土振捣器(平台式) | 台班 | 0.0064 | 19.602 | 0 | 0 | 计价 | 按实计算
CLT3-19 | 机械 | 乙供 | J08-01-003 | 钢筋切断机 直径 φ40 | 台班 | 0.0001 | 44.041 | 0 | 0 | 计价 | 按实计算
CLT3-19 | 机械 | 乙供 | J08-01-006 | 钢筋弯曲机 直径 φ40 | 台班 | 0.0005 | 27.798 | 0 | 0 | 计价 | 按实计算
CLT3-19 | 机械 | 乙供 | J08-01-024 | 木工圆锯机 直径 φ500 | 台班 | 0.0008 | 29.482 | 0 | 0 | 计价 | 按实计算
CLT3-19 | 机械 | 乙供 | J10-01-001 | 交流弧焊机 容量 21kVA | 台班 | 0.0001 | 67.78 | 0 | 0 | 计价 | 按实计算
CLT3-19 | 机械 | 乙供 | J99-01-099 | 其他机具费 | 元 | 0.0407 | 1 | 0 | 0 | 计价 | 按实计算
CLT3-20 | 人工 | 乙供 | 9101106 | 普通工 | 工日 | 0.2169 | 109 | 0 | 0 | 计价 | 按实计算
CLT3-20 | 人工 | 乙供 | 9101107 | 建筑技术工 | 工日 | 0.1458 | 151 | 0 | 0 | 计价 | 按实计算
CLT3-20 | 材料 | 乙供 | C01020216 | 槽钢 16号以下 | kg | 0.0001 | 4.778 | 0 | 0 | 计价 | 按实计算
CLT3-20 | 材料 | 乙供 | C01020712 | 圆钢 φ10以下 | kg | 0.102 | 4.576 | 0 | 0 | 计价 | 按实计算
CLT3-20 | 材料 | 乙供 | C01020713 | 圆钢 φ10以上 | kg | 0.206 | 4.576 | 0 | 0 | 计价 | 按实计算
CLT3-20 | 材料 | 乙供 | C07010502 | 加工铁件 综合 | kg | 0.0001 | 6.653 | 0 | 0 | 计价 | 按实计算
CLT3-20 | 材料 | 乙供 | C08020202 | 板材红白松 二等 | m³ | 0.0001 | 1987.898 | 0 | 0 | 计价 | 按实计算
CLT3-20 | 材料 | 乙供 | C09020205 | 混合砂浆 M2.5 | m³ | 0.0341 | 237.43 | 0 | 0 | 计价 | 按实计算
CLT3-20 | 材料 | 乙供 | C09020301 | 水泥砂浆 1:1 | m³ | 0.0016 | 435.72 | 0 | 0 | 计价 | 按实计算
CLT3-20 | 材料 | 乙供 | C09020304 | 水泥砂浆 1:2.5 | m³ | 0.019 | 349.72 | 0 | 0 | 计价 | 按实计算
CLT3-20 | 材料 | 乙供 | C09020305 | 水泥砂浆 1:3 | m³ | 0.0001 | 331.59 | 0 | 0 | 计价 | 按实计算
CLT3-20 | 材料 | 乙供 | C09021701 | 素水泥浆 | m³ | 0.0008 | 527.513 | 0 | 0 | 计价 | 按实计算
CLT3-20 | 材料 | 乙供 | C09032002 | 现浇混凝土 C25-10 集中搅拌 | m³ | 0.0002 | 363.52 | 0 | 0 | 计价 | 按实计算
CLT3-20 | 材料 | 乙供 | C09032012 | 现浇混凝土 C20-20 集中搅拌 | m³ | 0.0041 | 315.55 | 0 | 0 | 计价 | 按实计算
CLT3-20 | 材料 | 乙供 | C09032031 | 现浇混凝土 C10-40 集中搅拌 | m³ | 0.0864 | 276.64 | 0 | 0 | 计价 | 按实计算
CLT3-20 | 材料 | 乙供 | C09032032 | 现浇混凝土 C15-40 集中搅拌 | m³ | 0.0056 | 288.53 | 0 | 0 | 计价 | 按实计算
CLT3-20 | 材料 | 乙供 | C09032033 | 现浇混凝土 C20-40 集中搅拌 | m³ | 0.0124 | 304.49 | 0 | 0 | 计价 | 按实计算
CLT3-20 | 材料 | 乙供 | C09041201 | 隔离剂 | kg | 0.0033 | 2.168 | 0 | 0 | 计价 | 按实计算
CLT3-20 | 材料 | 乙供 | C10010101 | 中砂 | m³ | 0.1078 | 81.97 | 0 | 0 | 计价 | 按实计算
CLT3-20 | 材料 | 乙供 | C10020103 | 碎石 40 | m³ | 0.1334 | 86.284 | 0 | 0 | 计价 | 按实计算
CLT3-20 | 材料 | 乙供 | C10080102 | 石油沥青 30号 | kg | 0.4286 | 4.051 | 0 | 0 | 计价 | 按实计算
CLT3-20 | 材料 | 乙供 | C10080201 | 石油沥青玛蹄脂 | m³ | 0.001 | 4521.89 | 0 | 0 | 计价 | 按实计算
CLT3-20 | 材料 | 乙供 | C11021102 | 瓷质耐磨地砖 300×300 | m² | 0.0467 | 70 | 0 | 0 | 计价 | 按实计算
CLT3-20 | 材料 | 乙供 | C12010100 | 电焊条 J422 综合 | kg | 0.0003 | 5.771 | 0 | 0 | 计价 | 按实计算
CLT3-20 | 材料 | 乙供 | C13050101 | 圆钉 | kg | 0.0052 | 6.53 | 0 | 0 | 计价 | 按实计算
CLT3-20 | 材料 | 乙供 | C14010100 | 镀锌铁丝 | kg | 0.0081 | 5.9 | 0 | 0 | 计价 | 按实计算
CLT3-20 | 材料 | 乙供 | C18040802 | 聚氯乙烯塑料薄膜 0.5mm | m² | 0.3624 | 0.79 | 0 | 0 | 计价 | 按实计算
CLT3-20 | 材料 | 乙供 | C20060301 | 环氧树脂自流平底漆 | kg | 0.176 | 15.303 | 0 | 0 | 计价 | 按实计算
CLT3-20 | 材料 | 乙供 | C20060302 | 环氧树脂自流平面漆 | kg | 0.792 | 23.11 | 0 | 0 | 计价 | 按实计算
CLT3-20 | 材料 | 乙供 | C20060303 | 环氧树脂自流平中漆 | kg | 0.748 | 18.312 | 0 | 0 | 计价 | 按实计算
CLT3-20 | 材料 | 乙供 | C21010101 | 水 | t | 0.119 | 6.261 | 0 | 0 | 计价 | 按实计算
CLT3-20 | 材料 | 乙供 | C22010102 | 支撑钢管及扣件 | kg | 0.0047 | 4.896 | 0 | 0 | 计价 | 按实计算
CLT3-20 | 材料 | 乙供 | C22010401 | 通用钢模板 | kg | 0.032 | 5.542 | 0 | 0 | 计价 | 按实计算
CLT3-20 | 材料 | 乙供 | C22010432 | 木模板 | m³ | 0.0003 | 1640.75 | 0 | 0 | 计价 | 按实计算
CLT3-20 | 材料 | 乙供 | C22040511 | 麻丝 | kg | 0.1147 | 6.764 | 0 | 0 | 计价 | 按实计算
CLT3-20 | 材料 | 乙供 | C22040821 | 木柴 | kg | 0.545 | 0.593 | 0 | 0 | 计价 | 按实计算
CLT3-20 | 材料 | 乙供 | C99010102 | 其他材料费 | 元 | 3.4627 | 1 | 0 | 0 | 计价 | 按实计算
CLT3-20 | 机械 | 乙供 | J01-01-053 | 电动夯实机 夯击能量 250N·m | 台班 | 0.0079 | 29.15 | 0 | 0 | 计价 | 按实计算
CLT3-20 | 机械 | 乙供 | J03-01-033 | 汽车式起重机 起重量 5t | 台班 | 0.0001 | 737.01 | 0 | 0 | 计价 | 按实计算
CLT3-20 | 机械 | 乙供 | J04-01-002 | 载重汽车 5t | 台班 | 0.0001 | 483.558 | 0 | 0 | 计价 | 按实计算
CLT3-20 | 机械 | 乙供 | J04-01-003 | 载重汽车 6t | 台班 | 0.0002 | 500.486 | 0 | 0 | 计价 | 按实计算
CLT3-20 | 机械 | 乙供 | J06-01-052 | 混凝土振捣器(插入式) | 台班 | 0.0006 | 13.882 | 0 | 0 | 计价 | 按实计算
CLT3-20 | 机械 | 乙供 | J06-01-053 | 混凝土振捣器(平台式) | 台班 | 0.0071 | 19.602 | 0 | 0 | 计价 | 按实计算
CLT3-20 | 机械 | 乙供 | J08-01-006 | 钢筋弯曲机 直径 φ40 | 台班 | 0.0001 | 27.798 | 0 | 0 | 计价 | 按实计算
CLT3-20 | 机械 | 乙供 | J08-01-024 | 木工圆锯机 直径 φ500 | 台班 | 0.0004 | 29.482 | 0 | 0 | 计价 | 按实计算
CLT3-20 | 机械 | 乙供 | J10-01-001 | 交流弧焊机 容量 21kVA | 台班 | 0.0001 | 67.78 | 0 | 0 | 计价 | 按实计算
CLT3-20 | 机械 | 乙供 | J99-01-099 | 其他机具费 | 元 | 0.0181 | 1 | 0 | 0 | 计价 | 按实计算
CLT3-21 | 人工 | 乙供 | 9101106 | 普通工 | 工日 | 0.3252 | 109 | 0 | 0 | 计价 | 按实计算
CLT3-21 | 人工 | 乙供 | 9101107 | 建筑技术工 | 工日 | 0.2178 | 151 | 0 | 0 | 计价 | 按实计算
CLT3-21 | 材料 | 乙供 | C01020216 | 槽钢 16号以下 | kg | 0.0001 | 4.778 | 0 | 0 | 计价 | 按实计算
CLT3-21 | 材料 | 乙供 | C01020712 | 圆钢 φ10以下 | kg | 0.102 | 4.576 | 0 | 0 | 计价 | 按实计算
CLT3-21 | 材料 | 乙供 | C01020713 | 圆钢 φ10以上 | kg | 0.206 | 4.576 | 0 | 0 | 计价 | 按实计算
CLT3-21 | 材料 | 乙供 | C07010502 | 加工铁件 综合 | kg | 0.0001 | 6.653 | 0 | 0 | 计价 | 按实计算
CLT3-21 | 材料 | 乙供 | C08020202 | 板材红白松 二等 | m³ | 0.0001 | 1987.898 | 0 | 0 | 计价 | 按实计算
CLT3-21 | 材料 | 乙供 | C09020205 | 混合砂浆 M2.5 | m³ | 0.0341 | 237.43 | 0 | 0 | 计价 | 按实计算
CLT3-21 | 材料 | 乙供 | C09020301 | 水泥砂浆 1:1 | m³ | 0.0016 | 435.72 | 0 | 0 | 计价 | 按实计算
CLT3-21 | 材料 | 乙供 | C09020304 | 水泥砂浆 1:2.5 | m³ | 0.019 | 349.72 | 0 | 0 | 计价 | 按实计算
CLT3-21 | 材料 | 乙供 | C09020305 | 水泥砂浆 1:3 | m³ | 0.0001 | 331.59 | 0 | 0 | 计价 | 按实计算
CLT3-21 | 材料 | 乙供 | C09021101 | 环氧砂浆1:0.07:2.4 | m³ | 0.0041 | 12753.145 | 0 | 0 | 计价 | 按实计算
CLT3-21 | 材料 | 乙供 | C09021701 | 素水泥浆 | m³ | 0.0008 | 527.513 | 0 | 0 | 计价 | 按实计算
CLT3-21 | 材料 | 乙供 | C09032002 | 现浇混凝土 C25-10 集中搅拌 | m³ | 0.0002 | 363.52 | 0 | 0 | 计价 | 按实计算
CLT3-21 | 材料 | 乙供 | C09032012 | 现浇混凝土 C20-20 集中搅拌 | m³ | 0.0041 | 315.55 | 0 | 0 | 计价 | 按实计算
CLT3-21 | 材料 | 乙供 | C09032031 | 现浇混凝土 C10-40 集中搅拌 | m³ | 0.0864 | 276.64 | 0 | 0 | 计价 | 按实计算
CLT3-21 | 材料 | 乙供 | C09032032 | 现浇混凝土 C15-40 集中搅拌 | m³ | 0.0056 | 288.53 | 0 | 0 | 计价 | 按实计算
CLT3-21 | 材料 | 乙供 | C09032033 | 现浇混凝土 C20-40 集中搅拌 | m³ | 0.0124 | 304.49 | 0 | 0 | 计价 | 按实计算
CLT3-21 | 材料 | 乙供 | C09040501 | 环氧树脂打底料 1:1:0.07:0.15 | m³ | 0.0002 | 34886 | 0 | 0 | 计价 | 按实计算
CLT3-21 | 材料 | 乙供 | C09041201 | 隔离剂 | kg | 0.0033 | 2.168 | 0 | 0 | 计价 | 按实计算
CLT3-21 | 材料 | 乙供 | C10010101 | 中砂 | m³ | 0.1078 | 81.97 | 0 | 0 | 计价 | 按实计算
CLT3-21 | 材料 | 乙供 | C10020103 | 碎石 40 | m³ | 0.1334 | 86.284 | 0 | 0 | 计价 | 按实计算
CLT3-21 | 材料 | 乙供 | C10080102 | 石油沥青 30号 | kg | 3.0768 | 4.051 | 0 | 0 | 计价 | 按实计算
CLT3-21 | 材料 | 乙供 | C10080201 | 石油沥青玛蹄脂 | m³ | 0.001 | 4521.89 | 0 | 0 | 计价 | 按实计算
CLT3-21 | 材料 | 乙供 | C11021102 | 瓷质耐磨地砖 300×300 | m² | 0.0467 | 70 | 0 | 0 | 计价 | 按实计算
CLT3-21 | 材料 | 乙供 | C12010100 | 电焊条 J422 综合 | kg | 0.0003 | 5.771 | 0 | 0 | 计价 | 按实计算
CLT3-21 | 材料 | 乙供 | C13050101 | 圆钉 | kg | 0.0052 | 6.53 | 0 | 0 | 计价 | 按实计算
CLT3-21 | 材料 | 乙供 | C14010100 | 镀锌铁丝 | kg | 0.0081 | 5.9 | 0 | 0 | 计价 | 按实计算
CLT3-21 | 材料 | 乙供 | C18040802 | 聚氯乙烯塑料薄膜 0.5mm | m² | 0.3624 | 0.79 | 0 | 0 | 计价 | 按实计算
CLT3-21 | 材料 | 乙供 | C20080301 | 冷底子油 3:7 | kg | 0.388 | 3.982 | 0 | 0 | 计价 | 按实计算
CLT3-21 | 材料 | 乙供 | C21010101 | 水 | t | 0.119 | 6.261 | 0 | 0 | 计价 | 按实计算
CLT3-21 | 材料 | 乙供 | C22010102 | 支撑钢管及扣件 | kg | 0.0047 | 4.896 | 0 | 0 | 计价 | 按实计算
CLT3-21 | 材料 | 乙供 | C22010401 | 通用钢模板 | kg | 0.032 | 5.542 | 0 | 0 | 计价 | 按实计算
CLT3-21 | 材料 | 乙供 | C22010432 | 木模板 | m³ | 0.0003 | 1640.75 | 0 | 0 | 计价 | 按实计算
CLT3-21 | 材料 | 乙供 | C22040511 | 麻丝 | kg | 0.1147 | 6.764 | 0 | 0 | 计价 | 按实计算
CLT3-21 | 材料 | 乙供 | C22040821 | 木柴 | kg | 1.6978 | 0.593 | 0 | 0 | 计价 | 按实计算
CLT3-21 | 材料 | 乙供 | C99010102 | 其他材料费 | 元 | 4.6228 | 1 | 0 | 0 | 计价 | 按实计算
CLT3-21 | 机械 | 乙供 | J01-01-053 | 电动夯实机 夯击能量 250N·m | 台班 | 0.008 | 29.15 | 0 | 0 | 计价 | 按实计算
CLT3-21 | 机械 | 乙供 | J03-01-033 | 汽车式起重机 起重量 5t | 台班 | 0.0001 | 737.01 | 0 | 0 | 计价 | 按实计算
CLT3-21 | 机械 | 乙供 | J04-01-002 | 载重汽车 5t | 台班 | 0.0001 | 483.558 | 0 | 0 | 计价 | 按实计算
CLT3-21 | 机械 | 乙供 | J04-01-003 | 载重汽车 6t | 台班 | 0.0002 | 500.486 | 0 | 0 | 计价 | 按实计算
CLT3-21 | 机械 | 乙供 | J06-01-052 | 混凝土振捣器(插入式) | 台班 | 0.0006 | 13.882 | 0 | 0 | 计价 | 按实计算
CLT3-21 | 机械 | 乙供 | J06-01-053 | 混凝土振捣器(平台式) | 台班 | 0.0071 | 19.602 | 0 | 0 | 计价 | 按实计算
CLT3-21 | 机械 | 乙供 | J08-01-006 | 钢筋弯曲机 直径 φ40 | 台班 | 0.0001 | 27.798 | 0 | 0 | 计价 | 按实计算
CLT3-21 | 机械 | 乙供 | J08-01-024 | 木工圆锯机 直径 φ500 | 台班 | 0.0004 | 29.482 | 0 | 0 | 计价 | 按实计算
CLT3-21 | 机械 | 乙供 | J10-01-001 | 交流弧焊机 容量 21kVA | 台班 | 0.0001 | 67.78 | 0 | 0 | 计价 | 按实计算
CLT3-21 | 机械 | 乙供 | J99-01-099 | 其他机具费 | 元 | 0.0182 | 1 | 0 | 0 | 计价 | 按实计算
CLT3-22 | 人工 | 乙供 | 9101106 | 普通工 | 工日 | 0.2537 | 109 | 0 | 0 | 计价 | 按实计算
CLT3-22 | 人工 | 乙供 | 9101107 | 建筑技术工 | 工日 | 0.1701 | 151 | 0 | 0 | 计价 | 按实计算
CLT3-22 | 材料 | 乙供 | C01020216 | 槽钢 16号以下 | kg | 0.0001 | 4.778 | 0 | 0 | 计价 | 按实计算
CLT3-22 | 材料 | 乙供 | C01020712 | 圆钢 φ10以下 | kg | 0.102 | 4.576 | 0 | 0 | 计价 | 按实计算
CLT3-22 | 材料 | 乙供 | C01020713 | 圆钢 φ10以上 | kg | 0.206 | 4.576 | 0 | 0 | 计价 | 按实计算
CLT3-22 | 材料 | 乙供 | C07010502 | 加工铁件 综合 | kg | 0.0001 | 6.653 | 0 | 0 | 计价 | 按实计算
CLT3-22 | 材料 | 乙供 | C08020202 | 板材红白松 二等 | m³ | 0.0001 | 1987.898 | 0 | 0 | 计价 | 按实计算
CLT3-22 | 材料 | 乙供 | C09020205 | 混合砂浆 M2.5 | m³ | 0.0341 | 237.43 | 0 | 0 | 计价 | 按实计算
CLT3-22 | 材料 | 乙供 | C09020301 | 水泥砂浆 1:1 | m³ | 0.0016 | 435.72 | 0 | 0 | 计价 | 按实计算
CLT3-22 | 材料 | 乙供 | C09020304 | 水泥砂浆 1:2.5 | m³ | 0.019 | 349.72 | 0 | 0 | 计价 | 按实计算
CLT3-22 | 材料 | 乙供 | C09020305 | 水泥砂浆 1:3 | m³ | 0.0001 | 331.59 | 0 | 0 | 计价 | 按实计算
CLT3-22 | 材料 | 乙供 | C09021701 | 素水泥浆 | m³ | 0.0008 | 527.513 | 0 | 0 | 计价 | 按实计算
CLT3-22 | 材料 | 乙供 | C09032002 | 现浇混凝土 C25-10 集中搅拌 | m³ | 0.0002 | 363.52 | 0 | 0 | 计价 | 按实计算
CLT3-22 | 材料 | 乙供 | C09032031 | 现浇混凝土 C10-40 集中搅拌 | m³ | 0.0864 | 276.64 | 0 | 0 | 计价 | 按实计算
CLT3-22 | 材料 | 乙供 | C09032032 | 现浇混凝土 C15-40 集中搅拌 | m³ | 0.0056 | 288.53 | 0 | 0 | 计价 | 按实计算
CLT3-22 | 材料 | 乙供 | C09032033 | 现浇混凝土 C20-40 集中搅拌 | m³ | 0.0124 | 304.49 | 0 | 0 | 计价 | 按实计算
CLT3-22 | 材料 | 乙供 | C09041201 | 隔离剂 | kg | 0.0033 | 2.168 | 0 | 0 | 计价 | 按实计算
CLT3-22 | 材料 | 乙供 | C10010101 | 中砂 | m³ | 0.1078 | 81.97 | 0 | 0 | 计价 | 按实计算
CLT3-22 | 材料 | 乙供 | C10020103 | 碎石 40 | m³ | 0.1334 | 86.284 | 0 | 0 | 计价 | 按实计算
CLT3-22 | 材料 | 乙供 | C10050101 | 双飞粉 | kg | 0.0112 | 0.444 | 0 | 0 | 计价 | 按实计算
CLT3-22 | 材料 | 乙供 | C10050201 | 滑石粉 | kg | 0.1116 | 0.708 | 0 | 0 | 计价 | 按实计算
CLT3-22 | 材料 | 乙供 | C10080102 | 石油沥青 30号 | kg | 0.4286 | 4.051 | 0 | 0 | 计价 | 按实计算
CLT3-22 | 材料 | 乙供 | C10080201 | 石油沥青玛蹄脂 | m³ | 0.001 | 4521.89 | 0 | 0 | 计价 | 按实计算
CLT3-22 | 材料 | 乙供 | C11021102 | 瓷质耐磨地砖 300×300 | m² | 0.0467 | 70 | 0 | 0 | 计价 | 按实计算
CLT3-22 | 材料 | 乙供 | C11030151 | 橡胶地板块料 | m² | 0.816 | 39.82 | 0 | 0 | 计价 | 按实计算
CLT3-22 | 材料 | 乙供 | C11030202 | 光蜡 | kg | 0.0184 | 12.83 | 0 | 0 | 计价 | 按实计算
CLT3-22 | 材料 | 乙供 | C11090203 | 粘结剂 乳胶 | kg | 0.0136 | 6.175 | 0 | 0 | 计价 | 按实计算
CLT3-22 | 材料 | 乙供 | C12010100 | 电焊条 J422 综合 | kg | 0.0003 | 5.771 | 0 | 0 | 计价 | 按实计算
CLT3-22 | 材料 | 乙供 | C13050101 | 圆钉 | kg | 0.0052 | 6.53 | 0 | 0 | 计价 | 按实计算
CLT3-22 | 材料 | 乙供 | C14010100 | 镀锌铁丝 | kg | 0.0081 | 5.9 | 0 | 0 | 计价 | 按实计算
CLT3-22 | 材料 | 乙供 | C17021101 | 羧甲基纤维素 | kg | 0.0027 | 11.188 | 0 | 0 | 计价 | 按实计算
CLT3-22 | 材料 | 乙供 | C18040802 | 聚氯乙烯塑料薄膜 0.5mm | m² | 0.3624 | 0.79 | 0 | 0 | 计价 | 按实计算
CLT3-22 | 材料 | 乙供 | C19090103 | 粘结剂 CX-404 | kg | 0.36 | 10.646 | 0 | 0 | 计价 | 按实计算
CLT3-22 | 材料 | 乙供 | C21010101 | 水 | t | 0.119 | 6.261 | 0 | 0 | 计价 | 按实计算
CLT3-22 | 材料 | 乙供 | C22010102 | 支撑钢管及扣件 | kg | 0.0047 | 4.896 | 0 | 0 | 计价 | 按实计算
CLT3-22 | 材料 | 乙供 | C22010401 | 通用钢模板 | kg | 0.032 | 5.542 | 0 | 0 | 计价 | 按实计算
CLT3-22 | 材料 | 乙供 | C22010432 | 木模板 | m³ | 0.0003 | 1640.75 | 0 | 0 | 计价 | 按实计算
CLT3-22 | 材料 | 乙供 | C22040511 | 麻丝 | kg | 0.1147 | 6.764 | 0 | 0 | 计价 | 按实计算
CLT3-22 | 材料 | 乙供 | C22040821 | 木柴 | kg | 0.545 | 0.593 | 0 | 0 | 计价 | 按实计算
CLT3-22 | 材料 | 乙供 | C99010102 | 其他材料费 | 元 | 3.4861 | 1 | 0 | 0 | 计价 | 按实计算
CLT3-22 | 机械 | 乙供 | J01-01-053 | 电动夯实机 夯击能量 250N·m | 台班 | 0.008 | 29.15 | 0 | 0 | 计价 | 按实计算
CLT3-22 | 机械 | 乙供 | J03-01-033 | 汽车式起重机 起重量 5t | 台班 | 0.0001 | 737.01 | 0 | 0 | 计价 | 按实计算
CLT3-22 | 机械 | 乙供 | J04-01-002 | 载重汽车 5t | 台班 | 0.0001 | 483.558 | 0 | 0 | 计价 | 按实计算
CLT3-22 | 机械 | 乙供 | J04-01-003 | 载重汽车 6t | 台班 | 0.0002 | 500.486 | 0 | 0 | 计价 | 按实计算
CLT3-22 | 机械 | 乙供 | J06-01-052 | 混凝土振捣器(插入式) | 台班 | 0.0006 | 13.882 | 0 | 0 | 计价 | 按实计算
CLT3-22 | 机械 | 乙供 | J06-01-053 | 混凝土振捣器(平台式) | 台班 | 0.0063 | 19.602 | 0 | 0 | 计价 | 按实计算
CLT3-22 | 机械 | 乙供 | J08-01-006 | 钢筋弯曲机 直径 φ40 | 台班 | 0.0001 | 27.798 | 0 | 0 | 计价 | 按实计算
CLT3-22 | 机械 | 乙供 | J08-01-024 | 木工圆锯机 直径 φ500 | 台班 | 0.0004 | 29.482 | 0 | 0 | 计价 | 按实计算
CLT3-22 | 机械 | 乙供 | J10-01-001 | 交流弧焊机 容量 21kVA | 台班 | 0.0001 | 67.78 | 0 | 0 | 计价 | 按实计算
CLT3-22 | 机械 | 乙供 | J99-01-099 | 其他机具费 | 元 | 0.0177 | 1 | 0 | 0 | 计价 | 按实计算
CLT3-23 | 人工 | 乙供 | 9101106 | 普通工 | 工日 | 0.1503 | 109 | 0 | 0 | 计价 | 按实计算
CLT3-23 | 人工 | 乙供 | 9101107 | 建筑技术工 | 工日 | 0.0985 | 151 | 0 | 0 | 计价 | 按实计算
CLT3-23 | 材料 | 乙供 | C01020216 | 槽钢 16号以下 | kg | 0.0001 | 4.778 | 0 | 0 | 计价 | 按实计算
CLT3-23 | 材料 | 乙供 | C01020712 | 圆钢 φ10以下 | kg | 0.102 | 4.576 | 0 | 0 | 计价 | 按实计算
CLT3-23 | 材料 | 乙供 | C01020713 | 圆钢 φ10以上 | kg | 0.206 | 4.576 | 0 | 0 | 计价 | 按实计算
CLT3-23 | 材料 | 乙供 | C07010502 | 加工铁件 综合 | kg | 0.0001 | 6.653 | 0 | 0 | 计价 | 按实计算
CLT3-23 | 材料 | 乙供 | C08020202 | 板材红白松 二等 | m³ | 0.0001 | 1987.898 | 0 | 0 | 计价 | 按实计算
CLT3-23 | 材料 | 乙供 | C09020205 | 混合砂浆 M2.5 | m³ | 0.0341 | 237.43 | 0 | 0 | 计价 | 按实计算
CLT3-23 | 材料 | 乙供 | C09020301 | 水泥砂浆 1:1 | m³ | 0.0007 | 435.72 | 0 | 0 | 计价 | 按实计算
CLT3-23 | 材料 | 乙供 | C09020304 | 水泥砂浆 1:2.5 | m³ | 0.001 | 349.72 | 0 | 0 | 计价 | 按实计算
CLT3-23 | 材料 | 乙供 | C09020305 | 水泥砂浆 1:3 | m³ | 0.0001 | 331.59 | 0 | 0 | 计价 | 按实计算
CLT3-23 | 材料 | 乙供 | C09021701 | 素水泥浆 | m³ | 0.0001 | 527.513 | 0 | 0 | 计价 | 按实计算
CLT3-23 | 材料 | 乙供 | C09032002 | 现浇混凝土 C25-10 集中搅拌 | m³ | 0.0002 | 363.52 | 0 | 0 | 计价 | 按实计算
CLT3-23 | 材料 | 乙供 | C09032031 | 现浇混凝土 C10-40 集中搅拌 | m³ | 0.0833 | 276.64 | 0 | 0 | 计价 | 按实计算
CLT3-23 | 材料 | 乙供 | C09032032 | 现浇混凝土 C15-40 集中搅拌 | m³ | 0.0056 | 288.53 | 0 | 0 | 计价 | 按实计算
CLT3-23 | 材料 | 乙供 | C09032033 | 现浇混凝土 C20-40 集中搅拌 | m³ | 0.0124 | 304.49 | 0 | 0 | 计价 | 按实计算
CLT3-23 | 材料 | 乙供 | C09041201 | 隔离剂 | kg | 0.0033 | 2.168 | 0 | 0 | 计价 | 按实计算
CLT3-23 | 材料 | 乙供 | C10010101 | 中砂 | m³ | 0.1078 | 81.97 | 0 | 0 | 计价 | 按实计算
CLT3-23 | 材料 | 乙供 | C10020103 | 碎石 40 | m³ | 0.1334 | 86.284 | 0 | 0 | 计价 | 按实计算
CLT3-23 | 材料 | 乙供 | C10080102 | 石油沥青 30号 | kg | 0.4286 | 4.051 | 0 | 0 | 计价 | 按实计算
CLT3-23 | 材料 | 乙供 | C10080201 | 石油沥青玛蹄脂 | m³ | 0.001 | 4521.89 | 0 | 0 | 计价 | 按实计算
CLT3-23 | 材料 | 乙供 | C11090400 | 水泥自流坪混合料 | kg | 3.36 | 1.276 | 0 | 0 | 计价 | 按实计算
CLT3-23 | 材料 | 乙供 | C12010100 | 电焊条 J422 综合 | kg | 0.0003 | 5.771 | 0 | 0 | 计价 | 按实计算
CLT3-23 | 材料 | 乙供 | C13050101 | 圆钉 | kg | 0.0052 | 6.53 | 0 | 0 | 计价 | 按实计算
CLT3-23 | 材料 | 乙供 | C14010100 | 镀锌铁丝 | kg | 0.0081 | 5.9 | 0 | 0 | 计价 | 按实计算
CLT3-23 | 材料 | 乙供 | C18040802 | 聚氯乙烯塑料薄膜 0.5mm | m² | 0.1093 | 0.79 | 0 | 0 | 计价 | 按实计算
CLT3-23 | 材料 | 乙供 | C21010101 | 水 | t | 0.088 | 6.261 | 0 | 0 | 计价 | 按实计算
CLT3-23 | 材料 | 乙供 | C22010102 | 支撑钢管及扣件 | kg | 0.0047 | 4.896 | 0 | 0 | 计价 | 按实计算
CLT3-23 | 材料 | 乙供 | C22010401 | 通用钢模板 | kg | 0.032 | 5.542 | 0 | 0 | 计价 | 按实计算
CLT3-23 | 材料 | 乙供 | C22010432 | 木模板 | m³ | 0.0003 | 1640.75 | 0 | 0 | 计价 | 按实计算
CLT3-23 | 材料 | 乙供 | C22040511 | 麻丝 | kg | 0.1147 | 6.764 | 0 | 0 | 计价 | 按实计算
CLT3-23 | 材料 | 乙供 | C22040821 | 木柴 | kg | 0.545 | 0.593 | 0 | 0 | 计价 | 按实计算
CLT3-23 | 材料 | 乙供 | C99010102 | 其他材料费 | 元 | 2.1638 | 1 | 0 | 0 | 计价 | 按实计算
CLT3-23 | 机械 | 乙供 | J01-01-053 | 电动夯实机 夯击能量 250N·m | 台班 | 0.0078 | 29.15 | 0 | 0 | 计价 | 按实计算
CLT3-23 | 机械 | 乙供 | J03-01-033 | 汽车式起重机 起重量 5t | 台班 | 0.0001 | 737.01 | 0 | 0 | 计价 | 按实计算
CLT3-23 | 机械 | 乙供 | J04-01-002 | 载重汽车 5t | 台班 | 0.0001 | 483.558 | 0 | 0 | 计价 | 按实计算
CLT3-23 | 机械 | 乙供 | J04-01-003 | 载重汽车 6t | 台班 | 0.0002 | 500.486 | 0 | 0 | 计价 | 按实计算
CLT3-23 | 机械 | 乙供 | J06-01-052 | 混凝土振捣器(插入式) | 台班 | 0.0006 | 13.882 | 0 | 0 | 计价 | 按实计算
CLT3-23 | 机械 | 乙供 | J06-01-053 | 混凝土振捣器(平台式) | 台班 | 0.0061 | 19.602 | 0 | 0 | 计价 | 按实计算
CLT3-23 | 机械 | 乙供 | J08-01-006 | 钢筋弯曲机 直径 φ40 | 台班 | 0.0001 | 27.798 | 0 | 0 | 计价 | 按实计算
CLT3-23 | 机械 | 乙供 | J08-01-024 | 木工圆锯机 直径 φ500 | 台班 | 0.0004 | 29.482 | 0 | 0 | 计价 | 按实计算
CLT3-23 | 机械 | 乙供 | J10-01-001 | 交流弧焊机 容量 21kVA | 台班 | 0.0001 | 67.78 | 0 | 0 | 计价 | 按实计算
CLT3-23 | 机械 | 乙供 | J99-01-099 | 其他机具费 | 元 | 0.0174 | 1 | 0 | 0 | 计价 | 按实计算
CLT3-24 | 人工 | 乙供 | 9101106 | 普通工 | 工日 | 0.4091 | 109 | 0 | 0 | 计价 | 按实计算
CLT3-24 | 人工 | 乙供 | 9101107 | 建筑技术工 | 工日 | 0.4193 | 151 | 0 | 0 | 计价 | 按实计算
CLT3-24 | 材料 | 乙供 | C09020114 | 水泥砂浆 M5 | m³ | 0.0884 | 240.56 | 0 | 0 | 计价 | 按实计算
CLT3-24 | 材料 | 乙供 | C09020304 | 水泥砂浆 1:2.5 | m³ | 0.0299 | 349.72 | 0 | 0 | 计价 | 按实计算
CLT3-24 | 材料 | 乙供 | C09021701 | 素水泥浆 | m³ | 0.0015 | 527.513 | 0 | 0 | 计价 | 按实计算
CLT3-24 | 材料 | 乙供 | C09032032 | 现浇混凝土 C15-40 集中搅拌 | m³ | 0.1476 | 288.53 | 0 | 0 | 计价 | 按实计算
CLT3-24 | 材料 | 乙供 | C09041201 | 隔离剂 | kg | 0.0221 | 2.168 | 0 | 0 | 计价 | 按实计算
CLT3-24 | 材料 | 乙供 | C10020301 | 毛石 70~190 | m³ | 0.2525 | 85.906 | 0 | 0 | 计价 | 按实计算
CLT3-24 | 材料 | 乙供 | C13050101 | 圆钉 | kg | 0.0735 | 6.53 | 0 | 0 | 计价 | 按实计算
CLT3-24 | 材料 | 乙供 | C18040802 | 聚氯乙烯塑料薄膜 0.5mm | m² | 0.462 | 0.79 | 0 | 0 | 计价 | 按实计算
CLT3-24 | 材料 | 乙供 | C21010101 | 水 | t | 0.1473 | 6.261 | 0 | 0 | 计价 | 按实计算
CLT3-24 | 材料 | 乙供 | C22010432 | 木模板 | m³ | 0.0037 | 1640.75 | 0 | 0 | 计价 | 按实计算
CLT3-24 | 材料 | 乙供 | C99010102 | 其他材料费 | 元 | 3.139 | 1 | 0 | 0 | 计价 | 按实计算
CLT3-24 | 机械 | 乙供 | J06-01-053 | 混凝土振捣器(平台式) | 台班 | 0.0096 | 19.602 | 0 | 0 | 计价 | 按实计算
CLT3-24 | 机械 | 乙供 | J08-01-024 | 木工圆锯机 直径 φ500 | 台班 | 0.0046 | 29.482 | 0 | 0 | 计价 | 按实计算
CLT3-24 | 机械 | 乙供 | J99-01-099 | 其他机具费 | 元 | 0.0097 | 1 | 0 | 0 | 计价 | 按实计算
CLT3-25 | 人工 | 乙供 | 9101106 | 普通工 | 工日 | 0.5642 | 109 | 0 | 0 | 计价 | 按实计算
CLT3-25 | 人工 | 乙供 | 9101107 | 建筑技术工 | 工日 | 0.5166 | 151 | 0 | 0 | 计价 | 按实计算
CLT3-25 | 材料 | 乙供 | C09010201 | 白水泥 | t | 0.0001 | 656.297 | 0 | 0 | 计价 | 按实计算
CLT3-25 | 材料 | 乙供 | C09020114 | 水泥砂浆 M5 | m³ | 0.0884 | 240.56 | 0 | 0 | 计价 | 按实计算
CLT3-25 | 材料 | 乙供 | C09020304 | 水泥砂浆 1:2.5 | m³ | 0.028 | 349.72 | 0 | 0 | 计价 | 按实计算
CLT3-25 | 材料 | 乙供 | C09021701 | 素水泥浆 | m³ | 0.001 | 527.513 | 0 | 0 | 计价 | 按实计算
CLT3-25 | 材料 | 乙供 | C09032032 | 现浇混凝土 C15-40 集中搅拌 | m³ | 0.1476 | 288.53 | 0 | 0 | 计价 | 按实计算
CLT3-25 | 材料 | 乙供 | C09041201 | 隔离剂 | kg | 0.0221 | 2.168 | 0 | 0 | 计价 | 按实计算
CLT3-25 | 材料 | 乙供 | C10020301 | 毛石 70~190 | m³ | 0.2525 | 85.906 | 0 | 0 | 计价 | 按实计算
CLT3-25 | 材料 | 乙供 | C10030202 | 石材 30 | m² | 1.45 | 215.541 | 0 | 0 | 计价 | 按实计算
CLT3-25 | 材料 | 乙供 | C13050101 | 圆钉 | kg | 0.0735 | 6.53 | 0 | 0 | 计价 | 按实计算
CLT3-25 | 材料 | 乙供 | C21010101 | 水 | t | 0.1273 | 6.261 | 0 | 0 | 计价 | 按实计算
CLT3-25 | 材料 | 乙供 | C22010432 | 木模板 | m³ | 0.0037 | 1640.75 | 0 | 0 | 计价 | 按实计算
CLT3-25 | 材料 | 乙供 | C99010102 | 其他材料费 | 元 | 12.4745 | 1 | 0 | 0 | 计价 | 按实计算
CLT3-25 | 机械 | 乙供 | J06-01-053 | 混凝土振捣器(平台式) | 台班 | 0.0096 | 19.602 | 0 | 0 | 计价 | 按实计算
CLT3-25 | 机械 | 乙供 | J08-01-024 | 木工圆锯机 直径 φ500 | 台班 | 0.0046 | 29.482 | 0 | 0 | 计价 | 按实计算
CLT3-25 | 机械 | 乙供 | J99-01-099 | 其他机具费 | 元 | 0.0097 | 1 | 0 | 0 | 计价 | 按实计算
CLT3-26 | 人工 | 乙供 | 9101106 | 普通工 | 工日 | 0.6017 | 109 | 0 | 0 | 计价 | 按实计算
CLT3-26 | 人工 | 乙供 | 9101107 | 建筑技术工 | 工日 | 0.3346 | 151 | 0 | 0 | 计价 | 按实计算
CLT3-26 | 材料 | 乙供 | C09020304 | 水泥砂浆 1:2.5 | m³ | 0.0299 | 349.72 | 0 | 0 | 计价 | 按实计算
CLT3-26 | 材料 | 乙供 | C09021701 | 素水泥浆 | m³ | 0.0015 | 527.513 | 0 | 0 | 计价 | 按实计算
CLT3-26 | 材料 | 乙供 | C09032032 | 现浇混凝土 C15-40 集中搅拌 | m³ | 0.3206 | 288.53 | 0 | 0 | 计价 | 按实计算
CLT3-26 | 材料 | 乙供 | C09041201 | 隔离剂 | kg | 0.0721 | 2.168 | 0 | 0 | 计价 | 按实计算
CLT3-26 | 材料 | 乙供 | C13050101 | 圆钉 | kg | 0.2215 | 6.53 | 0 | 0 | 计价 | 按实计算
CLT3-26 | 材料 | 乙供 | C14010100 | 镀锌铁丝 | kg | 0.116 | 5.9 | 0 | 0 | 计价 | 按实计算
CLT3-26 | 材料 | 乙供 | C18040802 | 聚氯乙烯塑料薄膜 0.5mm | m² | 1.35 | 0.79 | 0 | 0 | 计价 | 按实计算
CLT3-26 | 材料 | 乙供 | C21010101 | 水 | t | 0.2275 | 6.261 | 0 | 0 | 计价 | 按实计算
CLT3-26 | 材料 | 乙供 | C22010432 | 木模板 | m³ | 0.0117 | 1640.75 | 0 | 0 | 计价 | 按实计算
CLT3-26 | 材料 | 乙供 | C99010102 | 其他材料费 | 元 | 3.8304 | 1 | 0 | 0 | 计价 | 按实计算
CLT3-26 | 机械 | 乙供 | J03-01-033 | 汽车式起重机 起重量 5t | 台班 | 0.001 | 737.01 | 0 | 0 | 计价 | 按实计算
CLT3-26 | 机械 | 乙供 | J04-01-003 | 载重汽车 6t | 台班 | 0.001 | 500.486 | 0 | 0 | 计价 | 按实计算
CLT3-26 | 机械 | 乙供 | J06-01-052 | 混凝土振捣器(插入式) | 台班 | 0.01 | 13.882 | 0 | 0 | 计价 | 按实计算
CLT3-26 | 机械 | 乙供 | J06-01-053 | 混凝土振捣器(平台式) | 台班 | 0.0306 | 19.602 | 0 | 0 | 计价 | 按实计算
CLT3-26 | 机械 | 乙供 | J08-01-024 | 木工圆锯机 直径 φ500 | 台班 | 0.0146 | 29.482 | 0 | 0 | 计价 | 按实计算
CLT3-26 | 机械 | 乙供 | J99-01-099 | 其他机具费 | 元 | 0.0722 | 1 | 0 | 0 | 计价 | 按实计算
CLT3-27 | 人工 | 乙供 | 9101106 | 普通工 | 工日 | 0.7568 | 109 | 0 | 0 | 计价 | 按实计算
CLT3-27 | 人工 | 乙供 | 9101107 | 建筑技术工 | 工日 | 0.4319 | 151 | 0 | 0 | 计价 | 按实计算
CLT3-27 | 材料 | 乙供 | C09010201 | 白水泥 | t | 0.0001 | 656.297 | 0 | 0 | 计价 | 按实计算
CLT3-27 | 材料 | 乙供 | C09020304 | 水泥砂浆 1:2.5 | m³ | 0.028 | 349.72 | 0 | 0 | 计价 | 按实计算
CLT3-27 | 材料 | 乙供 | C09021701 | 素水泥浆 | m³ | 0.001 | 527.513 | 0 | 0 | 计价 | 按实计算
CLT3-27 | 材料 | 乙供 | C09032032 | 现浇混凝土 C15-40 集中搅拌 | m³ | 0.3206 | 288.53 | 0 | 0 | 计价 | 按实计算
CLT3-27 | 材料 | 乙供 | C09041201 | 隔离剂 | kg | 0.0721 | 2.168 | 0 | 0 | 计价 | 按实计算
CLT3-27 | 材料 | 乙供 | C10030202 | 石材 30 | m² | 1.45 | 215.541 | 0 | 0 | 计价 | 按实计算
CLT3-27 | 材料 | 乙供 | C13050101 | 圆钉 | kg | 0.2215 | 6.53 | 0 | 0 | 计价 | 按实计算
CLT3-27 | 材料 | 乙供 | C14010100 | 镀锌铁丝 | kg | 0.116 | 5.9 | 0 | 0 | 计价 | 按实计算
CLT3-27 | 材料 | 乙供 | C18040802 | 聚氯乙烯塑料薄膜 0.5mm | m² | 0.888 | 0.79 | 0 | 0 | 计价 | 按实计算
CLT3-27 | 材料 | 乙供 | C21010101 | 水 | t | 0.2075 | 6.261 | 0 | 0 | 计价 | 按实计算
CLT3-27 | 材料 | 乙供 | C22010432 | 木模板 | m³ | 0.0117 | 1640.75 | 0 | 0 | 计价 | 按实计算
CLT3-27 | 材料 | 乙供 | C99010102 | 其他材料费 | 元 | 13.1659 | 1 | 0 | 0 | 计价 | 按实计算
CLT3-27 | 机械 | 乙供 | J03-01-033 | 汽车式起重机 起重量 5t | 台班 | 0.001 | 737.01 | 0 | 0 | 计价 | 按实计算
CLT3-27 | 机械 | 乙供 | J04-01-003 | 载重汽车 6t | 台班 | 0.001 | 500.486 | 0 | 0 | 计价 | 按实计算
CLT3-27 | 机械 | 乙供 | J06-01-052 | 混凝土振捣器(插入式) | 台班 | 0.01 | 13.882 | 0 | 0 | 计价 | 按实计算
CLT3-27 | 机械 | 乙供 | J06-01-053 | 混凝土振捣器(平台式) | 台班 | 0.0306 | 19.602 | 0 | 0 | 计价 | 按实计算
CLT3-27 | 机械 | 乙供 | J08-01-024 | 木工圆锯机 直径 φ500 | 台班 | 0.0146 | 29.482 | 0 | 0 | 计价 | 按实计算
CLT3-27 | 机械 | 乙供 | J99-01-099 | 其他机具费 | 元 | 0.0722 | 1 | 0 | 0 | 计价 | 按实计算
CLT4-1 | 人工 | 乙供 | 9101106 | 普通工 | 工日 | 0.2351 | 109 | 0 | 0 | 计价 | 按实计算
CLT4-1 | 人工 | 乙供 | 9101107 | 建筑技术工 | 工日 | 0.2169 | 151 | 0 | 0 | 计价 | 按实计算
CLT4-1 | 材料 | 乙供 | C01020501 | 扁钢(3~5)×50mm以下 | kg | 0.239 | 5.006 | 0 | 0 | 计价 | 按实计算
CLT4-1 | 材料 | 乙供 | C01020701 | 铁件 钢筋 | kg | 0.33 | 4.563 | 0 | 0 | 计价 | 按实计算
CLT4-1 | 材料 | 乙供 | C01020702 | 铁件 型钢 | kg | 1.32 | 4.651 | 0 | 0 | 计价 | 按实计算
CLT4-1 | 材料 | 乙供 | C01020712 | 圆钢 φ10以下 | kg | 3.1824 | 4.576 | 0 | 0 | 不计价 | 按实计算
CLT4-1 | 材料 | 乙供 | C01020713 | 圆钢 φ10以上 | kg | 7.6055 | 4.576 | 0 | 0 | 不计价 | 按实计算
CLT4-1 | 材料 | 乙供 | C08020202 | 板材红白松 二等 | m³ | 0.0002 | 1987.898 | 0 | 0 | 计价 | 按实计算
CLT4-1 | 材料 | 乙供 | C08020402 | 硬木扶手 90×60 | m | 0.0525 | 67.929 | 0 | 0 | 计价 | 按实计算
CLT4-1 | 材料 | 乙供 | C09020405 | 混合砂浆 1:1:6 | m³ | 0.011 | 266.24 | 0 | 0 | 计价 | 按实计算
CLT4-1 | 材料 | 乙供 | C09021301 | 麻刀砂浆 | m³ | 0.002 | 276.719 | 0 | 0 | 计价 | 按实计算
CLT4-1 | 材料 | 乙供 | C09032012 | 现浇混凝土 C20-20 集中搅拌 | m³ | 0.0009 | 315.55 | 0 | 0 | 计价 | 按实计算
CLT4-1 | 材料 | 乙供 | C09032013 | 现浇混凝土 C25-20 集中搅拌 | m³ | 0.1051 | 332.74 | 0 | 0 | 计价 | 按实计算
CLT4-1 | 材料 | 乙供 | C09032034 | 现浇混凝土 C25-40 集中搅拌 | m³ | 0.0052 | 318.8 | 0 | 0 | 计价 | 按实计算
CLT4-1 | 材料 | 乙供 | C09032037 | 现浇混凝土 C40-40 集中搅拌 | m³ | 0.0001 | 371.69 | 0 | 0 | 计价 | 按实计算
CLT4-1 | 材料 | 乙供 | C09041201 | 隔离剂 | kg | 0.038 | 2.168 | 0 | 0 | 计价 | 按实计算
CLT4-1 | 材料 | 乙供 | C10050301 | 石膏粉 | kg | 0.0002 | 0.953 | 0 | 0 | 计价 | 按实计算
CLT4-1 | 材料 | 乙供 | C11090106 | 乳胶漆 | kg | 0.2781 | 6.65 | 0 | 0 | 计价 | 按实计算
CLT4-1 | 材料 | 乙供 | C11090201 | 粘结剂 107胶 | kg | 0.028 | 1.903 | 0 | 0 | 计价 | 按实计算
CLT4-1 | 材料 | 乙供 | C11090203 | 粘结剂 乳胶 | kg | 0.023 | 6.175 | 0 | 0 | 计价 | 按实计算
CLT4-1 | 材料 | 乙供 | C12010100 | 电焊条 J422 综合 | kg | 0.0833 | 5.771 | 0 | 0 | 计价 | 按实计算
CLT4-1 | 材料 | 乙供 | C13024102 | 木螺丝 各种规格 | 个 | 0.055 | 0.029 | 0 | 0 | 计价 | 按实计算
CLT4-1 | 材料 | 乙供 | C13050101 | 圆钉 | kg | 0.0256 | 6.53 | 0 | 0 | 计价 | 按实计算
CLT4-1 | 材料 | 乙供 | C13050601 | 剪力钉 95 | 套 | 3.06 | 1.647 | 0 | 0 | 计价 | 按实计算
CLT4-1 | 材料 | 乙供 | C14010100 | 镀锌铁丝 | kg | 0.1488 | 5.9 | 0 | 0 | 计价 | 按实计算
CLT4-1 | 材料 | 乙供 | C18040802 | 聚氯乙烯塑料薄膜 0.5mm | m² | 0.7294 | 0.79 | 0 | 0 | 计价 | 按实计算
CLT4-1 | 材料 | 乙供 | C19020301 | 桐油熟 | kg | 0.0002 | 18.759 | 0 | 0 | 计价 | 按实计算
CLT4-1 | 材料 | 乙供 | C19020601 | 松节油 | kg | 0.0013 | 6.23 | 0 | 0 | 计价 | 按实计算
CLT4-1 | 材料 | 乙供 | C19031101 | 清洗剂 | kg | 0.0024 | 2.832 | 0 | 0 | 计价 | 按实计算
CLT4-1 | 材料 | 乙供 | C19070221 | 催干剂 | kg | 0.0001 | 8.071 | 0 | 0 | 计价 | 按实计算
CLT4-1 | 材料 | 乙供 | C19110101 | 氧气 | m³ | 0.0379 | 4.848 | 0 | 0 | 计价 | 按实计算
CLT4-1 | 材料 | 乙供 | C19110201 | 乙炔气 | m³ | 0.0141 | 14.35 | 0 | 0 | 计价 | 按实计算
CLT4-1 | 材料 | 乙供 | C20010101 | 防锈漆 | kg | 0.0204 | 11.54 | 0 | 0 | 计价 | 按实计算
CLT4-1 | 材料 | 乙供 | C20030101 | 普通调和漆 | kg | 0.0012 | 14.21 | 0 | 0 | 计价 | 按实计算
CLT4-1 | 材料 | 乙供 | C20030301 | 酚醛调和漆 | kg | 0.0062 | 12.686 | 0 | 0 | 计价 | 按实计算
CLT4-1 | 材料 | 乙供 | C20040101 | 普通清漆 | kg | 0.0001 | 10.214 | 0 | 0 | 计价 | 按实计算
CLT4-1 | 材料 | 乙供 | C20080202 | 硝基快干腻子 | kg | 0.2 | 6.22 | 0 | 0 | 计价 | 按实计算
CLT4-1 | 材料 | 乙供 | C21010101 | 水 | t | 0.064 | 6.261 | 0 | 0 | 计价 | 按实计算
CLT4-1 | 材料 | 乙供 | C22010101 | 钢管脚手架 包括扣件 | kg | 0.2547 | 5.1 | 0 | 0 | 计价 | 按实计算
CLT4-1 | 材料 | 乙供 | C22010102 | 支撑钢管及扣件 | kg | 0.3866 | 4.896 | 0 | 0 | 计价 | 按实计算
CLT4-1 | 材料 | 乙供 | C22010131 | 钢脚手板 50×250×4000 | 块 | 0.002 | 46.005 | 0 | 0 | 计价 | 按实计算
CLT4-1 | 材料 | 乙供 | C22010143 | 木脚手板 | m³ | 0.0001 | 1445.685 | 0 | 0 | 计价 | 按实计算
CLT4-1 | 材料 | 乙供 | C22010321 | 尼龙编织布 | m² | 0.0187 | 4.115 | 0 | 0 | 计价 | 按实计算
CLT4-1 | 材料 | 乙供 | C22010401 | 通用钢模板 | kg | 0.3638 | 5.542 | 0 | 0 | 计价 | 按实计算
CLT4-1 | 材料 | 乙供 | C22010431 | 复合木模板 | m² | 0.1734 | 35.9 | 0 | 0 | 计价 | 按实计算
CLT4-1 | 材料 | 乙供 | C22010432 | 木模板 | m³ | 0.0023 | 1640.75 | 0 | 0 | 计价 | 按实计算
CLT4-1 | 材料 | 乙供 | C22040102 | 砂纸 | 张 | 0.0601 | 0.455 | 0 | 0 | 计价 | 按实计算
CLT4-1 | 材料 | 乙供 | C99010102 | 其他材料费 | 元 | 2.4145 | 1 | 0 | 0 | 计价 | 按实计算
CLT4-1 | 机械 | 乙供 | J03-01-033 | 汽车式起重机 起重量 5t | 台班 | 0.0017 | 737.01 | 0 | 0 | 计价 | 按实计算
CLT4-1 | 机械 | 乙供 | J03-01-034 | 汽车式起重机 起重量 8t | 台班 | 0.0003 | 840.061 | 0 | 0 | 计价 | 按实计算
CLT4-1 | 机械 | 乙供 | J03-01-111 | 塔式起重机 起重力矩 1500kN·m | 台班 | 0.0007 | 4244.989 | 0 | 0 | 计价 | 按实计算
CLT4-1 | 机械 | 乙供 | J04-01-002 | 载重汽车 5t | 台班 | 0.0023 | 483.558 | 0 | 0 | 计价 | 按实计算
CLT4-1 | 机械 | 乙供 | J04-01-003 | 载重汽车 6t | 台班 | 0.0004 | 500.486 | 0 | 0 | 计价 | 按实计算
CLT4-1 | 机械 | 乙供 | J04-01-004 | 载重汽车 8t | 台班 | 0.0001 | 553.474 | 0 | 0 | 计价 | 按实计算
CLT4-1 | 机械 | 乙供 | J05-01-001 | 电动单筒快速卷扬机 10kN | 台班 | 0.0043 | 238.223 | 0 | 0 | 计价 | 按实计算
CLT4-1 | 机械 | 乙供 | J05-01-034 | 卷扬机架(单笼5t以内) 架高 40m以内 | 台班 | 0.0043 | 19.9 | 0 | 0 | 计价 | 按实计算
CLT4-1 | 机械 | 乙供 | J06-01-052 | 混凝土振捣器(插入式) | 台班 | 0.0127 | 13.882 | 0 | 0 | 计价 | 按实计算
CLT4-1 | 机械 | 乙供 | J06-01-053 | 混凝土振捣器(平台式) | 台班 | 0.0003 | 19.602 | 0 | 0 | 计价 | 按实计算
CLT4-1 | 机械 | 乙供 | J08-01-024 | 木工圆锯机 直径 φ500 | 台班 | 0.0038 | 29.482 | 0 | 0 | 计价 | 按实计算
CLT4-1 | 机械 | 乙供 | J08-01-058 | 摇臂钻床 钻孔直径 φ50 | 台班 | 0.0001 | 29.779 | 0 | 0 | 计价 | 按实计算
CLT4-1 | 机械 | 乙供 | J08-01-095 | 管子切断机 管径 φ150 | 台班 | 0.0042 | 35.554 | 0 | 0 | 计价 | 按实计算
CLT4-1 | 机械 | 乙供 | J10-01-001 | 交流弧焊机 容量 21kVA | 台班 | 0.0205 | 67.78 | 0 | 0 | 计价 | 按实计算
CLT4-1 | 机械 | 乙供 | J11-01-018 | 电动空气压缩机 排气量 3m³/min | 台班 | 0.0002 | 136.788 | 0 | 0 | 计价 | 按实计算
CLT4-1 | 机械 | 乙供 | J99-01-099 | 其他机具费 | 元 | 0.2582 | 1 | 0 | 0 | 计价 | 按实计算
CLT4-2 | 人工 | 乙供 | 9101106 | 普通工 | 工日 | 0.3628 | 109 | 0 | 0 | 计价 | 按实计算
CLT4-2 | 人工 | 乙供 | 9101107 | 建筑技术工 | 工日 | 0.2634 | 151 | 0 | 0 | 计价 | 按实计算
CLT4-2 | 材料 | 乙供 | C01020216 | 槽钢 16号以下 | kg | 0.0271 | 4.778 | 0 | 0 | 计价 | 按实计算
CLT4-2 | 材料 | 乙供 | C01020501 | 扁钢(3~5)×50mm以下 | kg | 0.239 | 5.006 | 0 | 0 | 计价 | 按实计算
CLT4-2 | 材料 | 乙供 | C01020701 | 铁件 钢筋 | kg | 0.154 | 4.563 | 0 | 0 | 计价 | 按实计算
CLT4-2 | 材料 | 乙供 | C01020702 | 铁件 型钢 | kg | 0.616 | 4.651 | 0 | 0 | 计价 | 按实计算
CLT4-2 | 材料 | 乙供 | C01020712 | 圆钢 φ10以下 | kg | 5.7283 | 4.576 | 0 | 0 | 不计价 | 按实计算
CLT4-2 | 材料 | 乙供 | C01020713 | 圆钢 φ10以上 | kg | 12.3188 | 4.576 | 0 | 0 | 不计价 | 按实计算
CLT4-2 | 材料 | 乙供 | C07010502 | 加工铁件 综合 | kg | 0.0377 | 6.653 | 0 | 0 | 计价 | 按实计算
CLT4-2 | 材料 | 乙供 | C08020202 | 板材红白松 二等 | m³ | 0.0002 | 1987.898 | 0 | 0 | 计价 | 按实计算
CLT4-2 | 材料 | 乙供 | C08020402 | 硬木扶手 90×60 | m | 0.0525 | 67.929 | 0 | 0 | 计价 | 按实计算
CLT4-2 | 材料 | 乙供 | C09020303 | 水泥砂浆 1:2 | m³ | 0.0002 | 371.53 | 0 | 0 | 计价 | 按实计算
CLT4-2 | 材料 | 乙供 | C09020405 | 混合砂浆 1:1:6 | m³ | 0.011 | 266.24 | 0 | 0 | 计价 | 按实计算
CLT4-2 | 材料 | 乙供 | C09021301 | 麻刀砂浆 | m³ | 0.002 | 276.719 | 0 | 0 | 计价 | 按实计算
CLT4-2 | 材料 | 乙供 | C09032003 | 现浇混凝土 C30-10 集中搅拌 | m³ | 0.0926 | 356.03 | 0 | 0 | 计价 | 按实计算
CLT4-2 | 材料 | 乙供 | C09032012 | 现浇混凝土 C20-20 集中搅拌 | m³ | 0.0005 | 315.55 | 0 | 0 | 计价 | 按实计算
CLT4-2 | 材料 | 乙供 | C09032034 | 现浇混凝土 C25-40 集中搅拌 | m³ | 0.02 | 318.8 | 0 | 0 | 计价 | 按实计算
CLT4-2 | 材料 | 乙供 | C09032037 | 现浇混凝土 C40-40 集中搅拌 | m³ | 0.0123 | 371.69 | 0 | 0 | 计价 | 按实计算
CLT4-2 | 材料 | 乙供 | C09041201 | 隔离剂 | kg | 0.1512 | 2.168 | 0 | 0 | 计价 | 按实计算
CLT4-2 | 材料 | 乙供 | C10050301 | 石膏粉 | kg | 0.0002 | 0.953 | 0 | 0 | 计价 | 按实计算
CLT4-2 | 材料 | 乙供 | C11090106 | 乳胶漆 | kg | 0.2781 | 6.65 | 0 | 0 | 计价 | 按实计算
CLT4-2 | 材料 | 乙供 | C11090201 | 粘结剂 107胶 | kg | 0.028 | 1.903 | 0 | 0 | 计价 | 按实计算
CLT4-2 | 材料 | 乙供 | C11090203 | 粘结剂 乳胶 | kg | 0.023 | 6.175 | 0 | 0 | 计价 | 按实计算
CLT4-2 | 材料 | 乙供 | C12010100 | 电焊条 J422 综合 | kg | 0.0784 | 5.771 | 0 | 0 | 计价 | 按实计算
CLT4-2 | 材料 | 乙供 | C13024102 | 木螺丝 各种规格 | 个 | 0.055 | 0.029 | 0 | 0 | 计价 | 按实计算
CLT4-2 | 材料 | 乙供 | C13050101 | 圆钉 | kg | 0.0459 | 6.53 | 0 | 0 | 计价 | 按实计算
CLT4-2 | 材料 | 乙供 | C14010100 | 镀锌铁丝 | kg | 0.0599 | 5.9 | 0 | 0 | 计价 | 按实计算
CLT4-2 | 材料 | 乙供 | C18040802 | 聚氯乙烯塑料薄膜 0.5mm | m² | 0.5411 | 0.79 | 0 | 0 | 计价 | 按实计算
CLT4-2 | 材料 | 乙供 | C19020301 | 桐油熟 | kg | 0.0002 | 18.759 | 0 | 0 | 计价 | 按实计算
CLT4-2 | 材料 | 乙供 | C19020601 | 松节油 | kg | 0.0013 | 6.23 | 0 | 0 | 计价 | 按实计算
CLT4-2 | 材料 | 乙供 | C19031101 | 清洗剂 | kg | 0.0033 | 2.832 | 0 | 0 | 计价 | 按实计算
CLT4-2 | 材料 | 乙供 | C19070221 | 催干剂 | kg | 0.0001 | 8.071 | 0 | 0 | 计价 | 按实计算
CLT4-2 | 材料 | 乙供 | C19110101 | 氧气 | m³ | 0.0328 | 4.848 | 0 | 0 | 计价 | 按实计算
CLT4-2 | 材料 | 乙供 | C19110201 | 乙炔气 | m³ | 0.0118 | 14.35 | 0 | 0 | 计价 | 按实计算
CLT4-2 | 材料 | 乙供 | C20010101 | 防锈漆 | kg | 0.0274 | 11.54 | 0 | 0 | 计价 | 按实计算
CLT4-2 | 材料 | 乙供 | C20030101 | 普通调和漆 | kg | 0.0012 | 14.21 | 0 | 0 | 计价 | 按实计算
CLT4-2 | 材料 | 乙供 | C20030301 | 酚醛调和漆 | kg | 0.0062 | 12.686 | 0 | 0 | 计价 | 按实计算
CLT4-2 | 材料 | 乙供 | C20040101 | 普通清漆 | kg | 0.0001 | 10.214 | 0 | 0 | 计价 | 按实计算
CLT4-2 | 材料 | 乙供 | C20080202 | 硝基快干腻子 | kg | 0.2 | 6.22 | 0 | 0 | 计价 | 按实计算
CLT4-2 | 材料 | 乙供 | C21010101 | 水 | t | 0.062 | 6.261 | 0 | 0 | 计价 | 按实计算
CLT4-2 | 材料 | 乙供 | C22010101 | 钢管脚手架 包括扣件 | kg | 0.0751 | 5.1 | 0 | 0 | 计价 | 按实计算
CLT4-2 | 材料 | 乙供 | C22010102 | 支撑钢管及扣件 | kg | 0.1977 | 4.896 | 0 | 0 | 计价 | 按实计算
CLT4-2 | 材料 | 乙供 | C22010131 | 钢脚手板 50×250×4000 | 块 | 0.0016 | 46.005 | 0 | 0 | 计价 | 按实计算
CLT4-2 | 材料 | 乙供 | C22010143 | 木脚手板 | m³ | 0.0001 | 1445.685 | 0 | 0 | 计价 | 按实计算
CLT4-2 | 材料 | 乙供 | C22010321 | 尼龙编织布 | m² | 0.0164 | 4.115 | 0 | 0 | 计价 | 按实计算
CLT4-2 | 材料 | 乙供 | C22010401 | 通用钢模板 | kg | 0.4133 | 5.542 | 0 | 0 | 计价 | 按实计算
CLT4-2 | 材料 | 乙供 | C22010431 | 复合木模板 | m² | 0.0326 | 35.9 | 0 | 0 | 计价 | 按实计算
CLT4-2 | 材料 | 乙供 | C22010432 | 木模板 | m³ | 0.0026 | 1640.75 | 0 | 0 | 计价 | 按实计算
CLT4-2 | 材料 | 乙供 | C22040102 | 砂纸 | 张 | 0.0661 | 0.455 | 0 | 0 | 计价 | 按实计算
CLT4-2 | 材料 | 乙供 | C22050102 | 砖地模 | m² | 0.0157 | 61.72 | 0 | 0 | 计价 | 按实计算
CLT4-2 | 材料 | 乙供 | C99010102 | 其他材料费 | 元 | 2.1993 | 1 | 0 | 0 | 计价 | 按实计算
CLT4-2 | 机械 | 乙供 | J03-01-004 | 履带式起重机 起重量 15t | 台班 | 0.0005 | 887.737 | 0 | 0 | 计价 | 按实计算
CLT4-2 | 机械 | 乙供 | J03-01-005 | 履带式起重机 起重量 25t | 台班 | 0.0008 | 985.192 | 0 | 0 | 计价 | 按实计算
CLT4-2 | 机械 | 乙供 | J03-01-033 | 汽车式起重机 起重量 5t | 台班 | 0.0017 | 737.01 | 0 | 0 | 计价 | 按实计算
CLT4-2 | 机械 | 乙供 | J03-01-034 | 汽车式起重机 起重量 8t | 台班 | 0.0002 | 840.061 | 0 | 0 | 计价 | 按实计算
CLT4-2 | 机械 | 乙供 | J03-01-055 | 门式起重机 起重量 20t | 台班 | 0.0086 | 737.206 | 0 | 0 | 计价 | 按实计算
CLT4-2 | 机械 | 乙供 | J03-01-111 | 塔式起重机 起重力矩 1500kN·m | 台班 | 0.0003 | 4244.989 | 0 | 0 | 计价 | 按实计算
CLT4-2 | 机械 | 乙供 | J04-01-002 | 载重汽车 5t | 台班 | 0.0013 | 483.558 | 0 | 0 | 计价 | 按实计算
CLT4-2 | 机械 | 乙供 | J04-01-003 | 载重汽车 6t | 台班 | 0.0004 | 500.486 | 0 | 0 | 计价 | 按实计算
CLT4-2 | 机械 | 乙供 | J04-01-004 | 载重汽车 8t | 台班 | 0.0013 | 553.474 | 0 | 0 | 计价 | 按实计算
CLT4-2 | 机械 | 乙供 | J05-01-001 | 电动单筒快速卷扬机 10kN | 台班 | 0.0104 | 238.223 | 0 | 0 | 计价 | 按实计算
CLT4-2 | 机械 | 乙供 | J05-01-034 | 卷扬机架(单笼5t以内) 架高 40m以内 | 台班 | 0.0104 | 19.9 | 0 | 0 | 计价 | 按实计算
CLT4-2 | 机械 | 乙供 | J06-01-052 | 混凝土振捣器(插入式) | 台班 | 0.0039 | 13.882 | 0 | 0 | 计价 | 按实计算
CLT4-2 | 机械 | 乙供 | J06-01-053 | 混凝土振捣器(平台式) | 台班 | 0.0109 | 19.602 | 0 | 0 | 计价 | 按实计算
CLT4-2 | 机械 | 乙供 | J08-01-024 | 木工圆锯机 直径 φ500 | 台班 | 0.0047 | 29.482 | 0 | 0 | 计价 | 按实计算
CLT4-2 | 机械 | 乙供 | J08-01-095 | 管子切断机 管径 φ150 | 台班 | 0.0042 | 35.554 | 0 | 0 | 计价 | 按实计算
CLT4-2 | 机械 | 乙供 | J10-01-001 | 交流弧焊机 容量 21kVA | 台班 | 0.0292 | 67.78 | 0 | 0 | 计价 | 按实计算
CLT4-2 | 机械 | 乙供 | J11-01-018 | 电动空气压缩机 排气量 3m³/min | 台班 | 0.0003 | 136.788 | 0 | 0 | 计价 | 按实计算
CLT4-2 | 机械 | 乙供 | J99-01-099 | 其他机具费 | 元 | 0.5145 | 1 | 0 | 0 | 计价 | 按实计算
CLT4-3 | 人工 | 乙供 | 9101106 | 普通工 | 工日 | 0.3128 | 109 | 0 | 0 | 计价 | 按实计算
CLT4-3 | 人工 | 乙供 | 9101107 | 建筑技术工 | 工日 | 0.2547 | 151 | 0 | 0 | 计价 | 按实计算
CLT4-3 | 材料 | 乙供 | C01020501 | 扁钢(3~5)×50mm以下 | kg | 0.239 | 5.006 | 0 | 0 | 计价 | 按实计算
CLT4-3 | 材料 | 乙供 | C01020701 | 铁件 钢筋 | kg | 0.396 | 4.563 | 0 | 0 | 计价 | 按实计算
CLT4-3 | 材料 | 乙供 | C01020702 | 铁件 型钢 | kg | 1.584 | 4.651 | 0 | 0 | 计价 | 按实计算
CLT4-3 | 材料 | 乙供 | C01020712 | 圆钢 φ10以下 | kg | 7.7438 | 4.576 | 0 | 0 | 不计价 | 按实计算
CLT4-3 | 材料 | 乙供 | C01020713 | 圆钢 φ10以上 | kg | 14.7826 | 4.576 | 0 | 0 | 不计价 | 按实计算
CLT4-3 | 材料 | 乙供 | C08020202 | 板材红白松 二等 | m³ | 0.0002 | 1987.898 | 0 | 0 | 计价 | 按实计算
CLT4-3 | 材料 | 乙供 | C08020402 | 硬木扶手 90×60 | m | 0.0525 | 67.929 | 0 | 0 | 计价 | 按实计算
CLT4-3 | 材料 | 乙供 | C09020405 | 混合砂浆 1:1:6 | m³ | 0.011 | 266.24 | 0 | 0 | 计价 | 按实计算
CLT4-3 | 材料 | 乙供 | C09021301 | 麻刀砂浆 | m³ | 0.002 | 276.719 | 0 | 0 | 计价 | 按实计算
CLT4-3 | 材料 | 乙供 | C09032012 | 现浇混凝土 C20-20 集中搅拌 | m³ | 0.0005 | 315.55 | 0 | 0 | 计价 | 按实计算
CLT4-3 | 材料 | 乙供 | C09032013 | 现浇混凝土 C25-20 集中搅拌 | m³ | 0.116 | 332.74 | 0 | 0 | 计价 | 按实计算
CLT4-3 | 材料 | 乙供 | C09032034 | 现浇混凝土 C25-40 集中搅拌 | m³ | 0.031 | 318.8 | 0 | 0 | 计价 | 按实计算
CLT4-3 | 材料 | 乙供 | C09032037 | 现浇混凝土 C40-40 集中搅拌 | m³ | 0.0213 | 371.69 | 0 | 0 | 计价 | 按实计算
CLT4-3 | 材料 | 乙供 | C09041201 | 隔离剂 | kg | 0.0757 | 2.168 | 0 | 0 | 计价 | 按实计算
CLT4-3 | 材料 | 乙供 | C10050301 | 石膏粉 | kg | 0.0002 | 0.953 | 0 | 0 | 计价 | 按实计算
CLT4-3 | 材料 | 乙供 | C11090106 | 乳胶漆 | kg | 0.2781 | 6.65 | 0 | 0 | 计价 | 按实计算
CLT4-3 | 材料 | 乙供 | C11090201 | 粘结剂 107胶 | kg | 0.028 | 1.903 | 0 | 0 | 计价 | 按实计算
CLT4-3 | 材料 | 乙供 | C11090203 | 粘结剂 乳胶 | kg | 0.023 | 6.175 | 0 | 0 | 计价 | 按实计算
CLT4-3 | 材料 | 乙供 | C12010100 | 电焊条 J422 综合 | kg | 0.0975 | 5.771 | 0 | 0 | 计价 | 按实计算
CLT4-3 | 材料 | 乙供 | C13024102 | 木螺丝 各种规格 | 个 | 0.055 | 0.029 | 0 | 0 | 计价 | 按实计算
CLT4-3 | 材料 | 乙供 | C13050101 | 圆钉 | kg | 0.0511 | 6.53 | 0 | 0 | 计价 | 按实计算
CLT4-3 | 材料 | 乙供 | C14010100 | 镀锌铁丝 | kg | 0.3631 | 5.9 | 0 | 0 | 计价 | 按实计算
CLT4-3 | 材料 | 乙供 | C18040802 | 聚氯乙烯塑料薄膜 0.5mm | m² | 0.7207 | 0.79 | 0 | 0 | 计价 | 按实计算
CLT4-3 | 材料 | 乙供 | C19020301 | 桐油熟 | kg | 0.0002 | 18.759 | 0 | 0 | 计价 | 按实计算
CLT4-3 | 材料 | 乙供 | C19030603 | 过氯乙烯稀释剂 | kg | 0.0053 | 5.621 | 0 | 0 | 计价 | 按实计算
CLT4-3 | 材料 | 乙供 | C19031101 | 清洗剂 | kg | 0.0014 | 2.832 | 0 | 0 | 计价 | 按实计算
CLT4-3 | 材料 | 乙供 | C19070221 | 催干剂 | kg | 0.0001 | 8.071 | 0 | 0 | 计价 | 按实计算
CLT4-3 | 材料 | 乙供 | C19110101 | 氧气 | m³ | 0.0398 | 4.848 | 0 | 0 | 计价 | 按实计算
CLT4-3 | 材料 | 乙供 | C19110201 | 乙炔气 | m³ | 0.0149 | 14.35 | 0 | 0 | 计价 | 按实计算
CLT4-3 | 材料 | 乙供 | C20010101 | 防锈漆 | kg | 0.0112 | 11.54 | 0 | 0 | 计价 | 按实计算
CLT4-3 | 材料 | 乙供 | C20030101 | 普通调和漆 | kg | 0.0012 | 14.21 | 0 | 0 | 计价 | 按实计算
CLT4-3 | 材料 | 乙供 | C20030301 | 酚醛调和漆 | kg | 0.0011 | 12.686 | 0 | 0 | 计价 | 按实计算
CLT4-3 | 材料 | 乙供 | C20040101 | 普通清漆 | kg | 0.0001 | 10.214 | 0 | 0 | 计价 | 按实计算
CLT4-3 | 材料 | 乙供 | C20070701 | 过氯乙烯漆 综合 | kg | 0.025 | 14.737 | 0 | 0 | 计价 | 按实计算
CLT4-3 | 材料 | 乙供 | C20080202 | 硝基快干腻子 | kg | 0.2 | 6.22 | 0 | 0 | 计价 | 按实计算
CLT4-3 | 材料 | 乙供 | C20080203 | 过氯乙烯腻子 | kg | 0.0002 | 8.768 | 0 | 0 | 计价 | 按实计算
CLT4-3 | 材料 | 乙供 | C21010101 | 水 | t | 0.0725 | 6.261 | 0 | 0 | 计价 | 按实计算
CLT4-3 | 材料 | 乙供 | C22010101 | 钢管脚手架 包括扣件 | kg | 0.4484 | 5.1 | 0 | 0 | 计价 | 按实计算
CLT4-3 | 材料 | 乙供 | C22010102 | 支撑钢管及扣件 | kg | 0.8289 | 4.896 | 0 | 0 | 计价 | 按实计算
CLT4-3 | 材料 | 乙供 | C22010131 | 钢脚手板 50×250×4000 | 块 | 0.0016 | 46.005 | 0 | 0 | 计价 | 按实计算
CLT4-3 | 材料 | 乙供 | C22010143 | 木脚手板 | m³ | 0.0001 | 1445.685 | 0 | 0 | 计价 | 按实计算
CLT4-3 | 材料 | 乙供 | C22010321 | 尼龙编织布 | m² | 0.0164 | 4.115 | 0 | 0 | 计价 | 按实计算
CLT4-3 | 材料 | 乙供 | C22010401 | 通用钢模板 | kg | 0.4976 | 5.542 | 0 | 0 | 计价 | 按实计算
CLT4-3 | 材料 | 乙供 | C22010431 | 复合木模板 | m² | 0.2125 | 35.9 | 0 | 0 | 计价 | 按实计算
CLT4-3 | 材料 | 乙供 | C22010432 | 木模板 | m³ | 0.0035 | 1640.75 | 0 | 0 | 计价 | 按实计算
CLT4-3 | 材料 | 乙供 | C22040102 | 砂纸 | 张 | 0.0523 | 0.455 | 0 | 0 | 计价 | 按实计算
CLT4-3 | 材料 | 乙供 | C99010102 | 其他材料费 | 元 | 3.1694 | 1 | 0 | 0 | 计价 | 按实计算
CLT4-3 | 机械 | 乙供 | J03-01-033 | 汽车式起重机 起重量 5t | 台班 | 0.0037 | 737.01 | 0 | 0 | 计价 | 按实计算
CLT4-3 | 机械 | 乙供 | J03-01-034 | 汽车式起重机 起重量 8t | 台班 | 0.0002 | 840.061 | 0 | 0 | 计价 | 按实计算
CLT4-3 | 机械 | 乙供 | J03-01-111 | 塔式起重机 起重力矩 1500kN·m | 台班 | 0.0003 | 4244.989 | 0 | 0 | 计价 | 按实计算
CLT4-3 | 机械 | 乙供 | J04-01-002 | 载重汽车 5t | 台班 | 0.0055 | 483.558 | 0 | 0 | 计价 | 按实计算
CLT4-3 | 机械 | 乙供 | J04-01-003 | 载重汽车 6t | 台班 | 0.0004 | 500.486 | 0 | 0 | 计价 | 按实计算
CLT4-3 | 机械 | 乙供 | J04-01-004 | 载重汽车 8t | 台班 | 0.0001 | 553.474 | 0 | 0 | 计价 | 按实计算
CLT4-3 | 机械 | 乙供 | J05-01-001 | 电动单筒快速卷扬机 10kN | 台班 | 0.0104 | 238.223 | 0 | 0 | 计价 | 按实计算
CLT4-3 | 机械 | 乙供 | J05-01-034 | 卷扬机架(单笼5t以内) 架高 40m以内 | 台班 | 0.0104 | 19.9 | 0 | 0 | 计价 | 按实计算
CLT4-3 | 机械 | 乙供 | J06-01-052 | 混凝土振捣器(插入式) | 台班 | 0.0191 | 13.882 | 0 | 0 | 计价 | 按实计算
CLT4-3 | 机械 | 乙供 | J06-01-053 | 混凝土振捣器(平台式) | 台班 | 0.0003 | 19.602 | 0 | 0 | 计价 | 按实计算
CLT4-3 | 机械 | 乙供 | J08-01-024 | 木工圆锯机 直径 φ500 | 台班 | 0.0068 | 29.482 | 0 | 0 | 计价 | 按实计算
CLT4-3 | 机械 | 乙供 | J08-01-058 | 摇臂钻床 钻孔直径 φ50 | 台班 | 0.0001 | 29.779 | 0 | 0 | 计价 | 按实计算
CLT4-3 | 机械 | 乙供 | J08-01-095 | 管子切断机 管径 φ150 | 台班 | 0.0042 | 35.554 | 0 | 0 | 计价 | 按实计算
CLT4-3 | 机械 | 乙供 | J10-01-001 | 交流弧焊机 容量 21kVA | 台班 | 0.023 | 67.78 | 0 | 0 | 计价 | 按实计算
CLT4-3 | 机械 | 乙供 | J11-01-018 | 电动空气压缩机 排气量 3m³/min | 台班 | 0.0002 | 136.788 | 0 | 0 | 计价 | 按实计算
CLT4-3 | 机械 | 乙供 | J99-01-099 | 其他机具费 | 元 | 0.3622 | 1 | 0 | 0 | 计价 | 按实计算
CLT4-4 | 材料 | 乙供 | C01031102 | 压型钢板 1.2 | kg | 11.87 | 6.523 | 0 | 0 | 计价 | 按实计算
CLT4-4 | 材料 | 乙供 | C13050402 | 栓钉 | 个 | 7 | 0.106 | 0 | 0 | 计价 | 按实计算
CLT4-5 | 人工 | 乙供 | 9101106 | 普通工 | 工日 | 1.5072 | 109 | 0 | 0 | 计价 | 按实计算
CLT4-5 | 人工 | 乙供 | 9101107 | 建筑技术工 | 工日 | 1.0792 | 151 | 0 | 0 | 计价 | 按实计算
CLT4-5 | 材料 | 乙供 | C01020713 | 圆钢 φ10以上 | kg | 52.942 | 4.576 | 0 | 0 | 计价 | 按实计算
CLT4-5 | 材料 | 乙供 | C01030105 | 薄钢板 4mm以下 | kg | 7.144 | 4.937 | 0 | 0 | 计价 | 按实计算
CLT4-5 | 材料 | 乙供 | C02040113 | 焊接钢管 DN32 | kg | 9.12 | 4.583 | 0 | 0 | 计价 | 按实计算
CLT4-5 | 材料 | 乙供 | C08020202 | 板材红白松 二等 | m³ | 0.0003 | 1987.898 | 0 | 0 | 计价 | 按实计算
CLT4-5 | 材料 | 乙供 | C09020403 | 混合砂浆 1:0.5:1 | m³ | 0.0117 | 379.55 | 0 | 0 | 计价 | 按实计算
CLT4-5 | 材料 | 乙供 | C09020406 | 混合砂浆 1:3:9 | m³ | 0.0081 | 257.15 | 0 | 0 | 计价 | 按实计算
CLT4-5 | 材料 | 乙供 | C09021301 | 麻刀砂浆 | m³ | 0.0026 | 276.719 | 0 | 0 | 计价 | 按实计算
CLT4-5 | 材料 | 乙供 | C09021701 | 素水泥浆 | m³ | 0.0013 | 527.513 | 0 | 0 | 计价 | 按实计算
CLT4-5 | 材料 | 乙供 | C09032013 | 现浇混凝土 C25-20 集中搅拌 | m³ | 0.0353 | 332.74 | 0 | 0 | 计价 | 按实计算
CLT4-5 | 材料 | 乙供 | C09032034 | 现浇混凝土 C25-40 集中搅拌 | m³ | 0.3166 | 318.8 | 0 | 0 | 计价 | 按实计算
CLT4-5 | 材料 | 乙供 | C09032035 | 现浇混凝土 C30-40 集中搅拌 | m³ | 0.0277 | 340.2 | 0 | 0 | 计价 | 按实计算
CLT4-5 | 材料 | 乙供 | C09032037 | 现浇混凝土 C40-40 集中搅拌 | m³ | 0.0545 | 371.69 | 0 | 0 | 计价 | 按实计算
CLT4-5 | 材料 | 乙供 | C09041201 | 隔离剂 | kg | 0.2799 | 2.168 | 0 | 0 | 计价 | 按实计算
CLT4-5 | 材料 | 乙供 | C11090201 | 粘结剂 107胶 | kg | 0.0359 | 1.903 | 0 | 0 | 计价 | 按实计算
CLT4-5 | 材料 | 乙供 | C11090202 | 粘结剂 XY401胶 | kg | 0.1414 | 9.73 | 0 | 0 | 计价 | 按实计算
CLT4-5 | 材料 | 乙供 | C12010100 | 电焊条 J422 综合 | kg | 0.3332 | 5.771 | 0 | 0 | 计价 | 按实计算
CLT4-5 | 材料 | 乙供 | C13011603 | 对拉螺栓 M16 | kg | 0.0147 | 7.112 | 0 | 0 | 计价 | 按实计算
CLT4-5 | 材料 | 乙供 | C13050101 | 圆钉 | kg | 0.2396 | 6.53 | 0 | 0 | 计价 | 按实计算
CLT4-5 | 材料 | 乙供 | C14010100 | 镀锌铁丝 | kg | 0.6821 | 5.9 | 0 | 0 | 计价 | 按实计算
CLT4-5 | 材料 | 乙供 | C18010401 | 橡胶卷材三元乙丙橡胶 1mm | m² | 0.3869 | 25.484 | 0 | 0 | 计价 | 按实计算
CLT4-5 | 材料 | 乙供 | C18040802 | 聚氯乙烯塑料薄膜 0.5mm | m² | 1.5148 | 0.79 | 0 | 0 | 计价 | 按实计算
CLT4-5 | 材料 | 乙供 | C19020601 | 松节油 | kg | 0.0339 | 6.23 | 0 | 0 | 计价 | 按实计算
CLT4-5 | 材料 | 乙供 | C19031101 | 清洗剂 | kg | 0.0081 | 2.832 | 0 | 0 | 计价 | 按实计算
CLT4-5 | 材料 | 乙供 | C19060311 | 乙酸乙酯 | kg | 0.0179 | 8.91 | 0 | 0 | 计价 | 按实计算
CLT4-5 | 材料 | 乙供 | C19060521 | 二甲苯 | kg | 0.0945 | 6.603 | 0 | 0 | 计价 | 按实计算
CLT4-5 | 材料 | 乙供 | C19070221 | 催干剂 | kg | 0.0017 | 8.071 | 0 | 0 | 计价 | 按实计算
CLT4-5 | 材料 | 乙供 | C19090106 | 粘结剂 丁荃 | kg | 0.0336 | 9.994 | 0 | 0 | 计价 | 按实计算
CLT4-5 | 材料 | 乙供 | C19110101 | 氧气 | m³ | 0.0468 | 4.848 | 0 | 0 | 计价 | 按实计算
CLT4-5 | 材料 | 乙供 | C19110201 | 乙炔气 | m³ | 0.0164 | 14.35 | 0 | 0 | 计价 | 按实计算
CLT4-5 | 材料 | 乙供 | C20010101 | 防锈漆 | kg | 0.0781 | 11.54 | 0 | 0 | 计价 | 按实计算
CLT4-5 | 材料 | 乙供 | C20030301 | 酚醛调和漆 | kg | 0.131 | 12.686 | 0 | 0 | 计价 | 按实计算
CLT4-5 | 材料 | 乙供 | C20060701 | 聚酰胺树脂 650、651 | kg | 0.1656 | 27.612 | 0 | 0 | 计价 | 按实计算
CLT4-5 | 材料 | 乙供 | C20090202 | 建筑油膏CSPE油膏 | kg | 0.0525 | 7.054 | 0 | 0 | 计价 | 按实计算
CLT4-5 | 材料 | 乙供 | C21010101 | 水 | t | 0.1616 | 6.261 | 0 | 0 | 计价 | 按实计算
CLT4-5 | 材料 | 乙供 | C22010101 | 钢管脚手架 包括扣件 | kg | 0.2075 | 5.1 | 0 | 0 | 计价 | 按实计算
CLT4-5 | 材料 | 乙供 | C22010102 | 支撑钢管及扣件 | kg | 0.7222 | 4.896 | 0 | 0 | 计价 | 按实计算
CLT4-5 | 材料 | 乙供 | C22010131 | 钢脚手板 50×250×4000 | 块 | 0.002 | 46.005 | 0 | 0 | 计价 | 按实计算
CLT4-5 | 材料 | 乙供 | C22010143 | 木脚手板 | m³ | 0.0001 | 1445.685 | 0 | 0 | 计价 | 按实计算
CLT4-5 | 材料 | 乙供 | C22010321 | 尼龙编织布 | m² | 0.0187 | 4.115 | 0 | 0 | 计价 | 按实计算
CLT4-5 | 材料 | 乙供 | C22010401 | 通用钢模板 | kg | 2.5578 | 5.542 | 0 | 0 | 计价 | 按实计算
CLT4-5 | 材料 | 乙供 | C22010432 | 木模板 | m³ | 0.0436 | 1640.75 | 0 | 0 | 计价 | 按实计算
CLT4-5 | 材料 | 乙供 | C22040102 | 砂纸 | 张 | 0.0912 | 0.455 | 0 | 0 | 计价 | 按实计算
CLT4-5 | 材料 | 乙供 | C99010102 | 其他材料费 | 元 | 17.7575 | 1 | 0 | 0 | 计价 | 按实计算
CLT4-5 | 机械 | 乙供 | J01-01-053 | 电动夯实机 夯击能量 250N·m | 台班 | 0.0009 | 29.15 | 0 | 0 | 计价 | 按实计算
CLT4-5 | 机械 | 乙供 | J03-01-033 | 汽车式起重机 起重量 5t | 台班 | 0.0051 | 737.01 | 0 | 0 | 计价 | 按实计算
CLT4-5 | 机械 | 乙供 | J03-01-034 | 汽车式起重机 起重量 8t | 台班 | 0.0014 | 840.061 | 0 | 0 | 计价 | 按实计算
CLT4-5 | 机械 | 乙供 | J03-01-054 | 门式起重机 起重量 10t | 台班 | 0.0055 | 543.821 | 0 | 0 | 计价 | 按实计算
CLT4-5 | 机械 | 乙供 | J03-01-111 | 塔式起重机 起重力矩 1500kN·m | 台班 | 0.0007 | 4244.989 | 0 | 0 | 计价 | 按实计算
CLT4-5 | 机械 | 乙供 | J04-01-002 | 载重汽车 5t | 台班 | 0.0073 | 483.558 | 0 | 0 | 计价 | 按实计算
CLT4-5 | 机械 | 乙供 | J04-01-003 | 载重汽车 6t | 台班 | 0.0284 | 500.486 | 0 | 0 | 计价 | 按实计算
CLT4-5 | 机械 | 乙供 | J04-01-020 | 平板拖车组 10t | 台班 | 0.0036 | 921.796 | 0 | 0 | 计价 | 按实计算
CLT4-5 | 机械 | 乙供 | J05-01-001 | 电动单筒快速卷扬机 10kN | 台班 | 0.0043 | 238.223 | 0 | 0 | 计价 | 按实计算
CLT4-5 | 机械 | 乙供 | J05-01-034 | 卷扬机架(单笼5t以内) 架高 40m以内 | 台班 | 0.0043 | 19.9 | 0 | 0 | 计价 | 按实计算
CLT4-5 | 机械 | 乙供 | J06-01-052 | 混凝土振捣器(插入式) | 台班 | 0.0596 | 13.882 | 0 | 0 | 计价 | 按实计算
CLT4-5 | 机械 | 乙供 | J06-01-053 | 混凝土振捣器(平台式) | 台班 | 0.014 | 19.602 | 0 | 0 | 计价 | 按实计算
CLT4-5 | 机械 | 乙供 | J08-01-003 | 钢筋切断机 直径 φ40 | 台班 | 0.0046 | 44.041 | 0 | 0 | 计价 | 按实计算
CLT4-5 | 机械 | 乙供 | J08-01-006 | 钢筋弯曲机 直径 φ40 | 台班 | 0.0087 | 27.798 | 0 | 0 | 计价 | 按实计算
CLT4-5 | 机械 | 乙供 | J08-01-024 | 木工圆锯机 直径 φ500 | 台班 | 0.0634 | 29.482 | 0 | 0 | 计价 | 按实计算
CLT4-5 | 机械 | 乙供 | J08-01-072 | 剪板机 厚度×宽度 40mm×3100mm | 台班 | 0.0003 | 683.557 | 0 | 0 | 计价 | 按实计算
CLT4-5 | 机械 | 乙供 | J08-01-073 | 型钢剪断机 剪断宽度 500mm | 台班 | 0.0017 | 334.542 | 0 | 0 | 计价 | 按实计算
CLT4-5 | 机械 | 乙供 | J08-01-078 | 型钢调直机 | 台班 | 0.0017 | 195.373 | 0 | 0 | 计价 | 按实计算
CLT4-5 | 机械 | 乙供 | J08-01-079 | 钢板校平机 厚度×宽度 30mm×2600mm | 台班 | 0.0003 | 409.819 | 0 | 0 | 计价 | 按实计算
CLT4-5 | 机械 | 乙供 | J10-01-001 | 交流弧焊机 容量 21kVA | 台班 | 0.0147 | 67.78 | 0 | 0 | 计价 | 按实计算
CLT4-5 | 机械 | 乙供 | J10-01-002 | 交流弧焊机 容量 30kVA | 台班 | 0.0392 | 90.982 | 0 | 0 | 计价 | 按实计算
CLT4-5 | 机械 | 乙供 | J10-01-010 | 对焊机 容量 150kVA | 台班 | 0.0057 | 132.988 | 0 | 0 | 计价 | 按实计算
CLT4-5 | 机械 | 乙供 | J11-01-018 | 电动空气压缩机 排气量 3m³/min | 台班 | 0.0026 | 136.788 | 0 | 0 | 计价 | 按实计算
CLT4-5 | 机械 | 乙供 | J11-01-019 | 电动空气压缩机 排气量 6m³/min | 台班 | 0.0012 | 243.925 | 0 | 0 | 计价 | 按实计算
CLT4-5 | 机械 | 乙供 | J99-01-099 | 其他机具费 | 元 | 1.3056 | 1 | 0 | 0 | 计价 | 按实计算
CLT4-6 | 人工 | 乙供 | 9101106 | 普通工 | 工日 | 0.1109 | 109 | 0 | 0 | 计价 | 按实计算
CLT4-6 | 人工 | 乙供 | 9101107 | 建筑技术工 | 工日 | 0.1606 | 151 | 0 | 0 | 计价 | 按实计算
CLT4-6 | 材料 | 乙供 | C01020216 | 槽钢 16号以下 | kg | 1.1116 | 4.778 | 0 | 0 | 计价 | 按实计算
CLT4-6 | 材料 | 乙供 | C01030105 | 薄钢板 4mm以下 | kg | 1.8788 | 4.937 | 0 | 0 | 计价 | 按实计算
CLT4-6 | 材料 | 乙供 | C01030301 | 镀锌钢板 0.5以下 | kg | 2.162 | 5.775 | 0 | 0 | 计价 | 按实计算
CLT4-6 | 材料 | 乙供 | C01031101 | 压型钢板 0.8 | kg | 7.7805 | 6.523 | 0 | 0 | 计价 | 按实计算
CLT4-6 | 材料 | 乙供 | C07010502 | 加工铁件 综合 | kg | 0.0037 | 6.653 | 0 | 0 | 计价 | 按实计算
CLT4-6 | 材料 | 乙供 | C12010100 | 电焊条 J422 综合 | kg | 0.0723 | 5.771 | 0 | 0 | 计价 | 按实计算
CLT4-6 | 材料 | 乙供 | C13010101 | 普通六角螺栓 | kg | 0.0152 | 6.576 | 0 | 0 | 计价 | 按实计算
CLT4-6 | 材料 | 乙供 | C13026100 | 自攻螺丝 | kg | 0.0231 | 6.888 | 0 | 0 | 计价 | 按实计算
CLT4-6 | 材料 | 乙供 | C13050821 | 抽芯铝铆钉 | kg | 0.0053 | 22.454 | 0 | 0 | 计价 | 按实计算
CLT4-6 | 材料 | 乙供 | C14010100 | 镀锌铁丝 | kg | 0.427 | 5.9 | 0 | 0 | 计价 | 按实计算
CLT4-6 | 材料 | 乙供 | C17020302 | 岩棉板 150kg/m³ | m³ | 0.0882 | 495.58 | 0 | 0 | 计价 | 按实计算
CLT4-6 | 材料 | 乙供 | C18040802 | 聚氯乙烯塑料薄膜 0.5mm | m² | 1.2075 | 0.79 | 0 | 0 | 计价 | 按实计算
CLT4-6 | 材料 | 乙供 | C18080801 | 塑料海绵封条波形 | m | 0.336 | 1.553 | 0 | 0 | 计价 | 按实计算
CLT4-6 | 材料 | 乙供 | C19031101 | 清洗剂 | kg | 0.0011 | 2.832 | 0 | 0 | 计价 | 按实计算
CLT4-6 | 材料 | 乙供 | C19091301 | 密封条 | m | 2.2635 | 1.4 | 0 | 0 | 计价 | 按实计算
CLT4-6 | 材料 | 乙供 | C19110101 | 氧气 | m³ | 0.0192 | 4.848 | 0 | 0 | 计价 | 按实计算
CLT4-6 | 材料 | 乙供 | C19110201 | 乙炔气 | m³ | 0.0067 | 14.35 | 0 | 0 | 计价 | 按实计算
CLT4-6 | 材料 | 乙供 | C20010101 | 防锈漆 | kg | 0.0095 | 11.54 | 0 | 0 | 计价 | 按实计算
CLT4-6 | 材料 | 乙供 | C20070902 | 环氧云铁漆 | kg | 0.0017 | 20.354 | 0 | 0 | 计价 | 按实计算
CLT4-6 | 材料 | 乙供 | C22010101 | 钢管脚手架 包括扣件 | kg | 0.1216 | 5.1 | 0 | 0 | 计价 | 按实计算
CLT4-6 | 材料 | 乙供 | C22010131 | 钢脚手板 50×250×4000 | 块 | 0.0029 | 46.005 | 0 | 0 | 计价 | 按实计算
CLT4-6 | 材料 | 乙供 | C22010143 | 木脚手板 | m³ | 0.0001 | 1445.685 | 0 | 0 | 计价 | 按实计算
CLT4-6 | 材料 | 乙供 | C22010321 | 尼龙编织布 | m² | 0.0213 | 4.115 | 0 | 0 | 计价 | 按实计算
CLT4-6 | 材料 | 乙供 | C99010102 | 其他材料费 | 元 | 3.9268 | 1 | 0 | 0 | 计价 | 按实计算
CLT4-6 | 机械 | 乙供 | J03-01-004 | 履带式起重机 起重量 15t | 台班 | 0.0004 | 887.737 | 0 | 0 | 计价 | 按实计算
CLT4-6 | 机械 | 乙供 | J03-01-009 | 履带式起重机 起重量 60t | 台班 | 0.0002 | 1900.008 | 0 | 0 | 计价 | 按实计算
CLT4-6 | 机械 | 乙供 | J03-01-034 | 汽车式起重机 起重量 8t | 台班 | 0.0011 | 840.061 | 0 | 0 | 计价 | 按实计算
CLT4-6 | 机械 | 乙供 | J03-01-038 | 汽车式起重机 起重量 25t | 台班 | 0.0001 | 1323.25 | 0 | 0 | 计价 | 按实计算
CLT4-6 | 机械 | 乙供 | J03-01-054 | 门式起重机 起重量 10t | 台班 | 0.0013 | 543.821 | 0 | 0 | 计价 | 按实计算
CLT4-6 | 机械 | 乙供 | J03-01-055 | 门式起重机 起重量 20t | 台班 | 0.0001 | 737.206 | 0 | 0 | 计价 | 按实计算
CLT4-6 | 机械 | 乙供 | J03-01-112 | 塔式起重机 起重力矩 2500kN·m | 台班 | 0.0009 | 5208.707 | 0 | 0 | 计价 | 按实计算
CLT4-6 | 机械 | 乙供 | J04-01-003 | 载重汽车 6t | 台班 | 0.0045 | 500.486 | 0 | 0 | 计价 | 按实计算
CLT4-6 | 机械 | 乙供 | J04-01-004 | 载重汽车 8t | 台班 | 0.0085 | 553.474 | 0 | 0 | 计价 | 按实计算
CLT4-6 | 机械 | 乙供 | J04-01-020 | 平板拖车组 10t | 台班 | 0.0008 | 921.796 | 0 | 0 | 计价 | 按实计算
CLT4-6 | 机械 | 乙供 | J05-01-001 | 电动单筒快速卷扬机 10kN | 台班 | 0.0041 | 238.223 | 0 | 0 | 计价 | 按实计算
CLT4-6 | 机械 | 乙供 | J05-01-023 | 单笼施工电梯 提升质量(t)1 提升高度75m | 台班 | 0.0009 | 348.256 | 0 | 0 | 计价 | 按实计算
CLT4-6 | 机械 | 乙供 | J05-01-034 | 卷扬机架(单笼5t以内) 架高 40m以内 | 台班 | 0.0041 | 19.9 | 0 | 0 | 计价 | 按实计算
CLT4-6 | 机械 | 乙供 | J08-01-058 | 摇臂钻床 钻孔直径 φ50 | 台班 | 0.0004 | 29.779 | 0 | 0 | 计价 | 按实计算
CLT4-6 | 机械 | 乙供 | J08-01-072 | 剪板机 厚度×宽度 40mm×3100mm | 台班 | 0.0001 | 683.557 | 0 | 0 | 计价 | 按实计算
CLT4-6 | 机械 | 乙供 | J08-01-073 | 型钢剪断机 剪断宽度 500mm | 台班 | 0.0003 | 334.542 | 0 | 0 | 计价 | 按实计算
CLT4-6 | 机械 | 乙供 | J08-01-078 | 型钢调直机 | 台班 | 0.0003 | 195.373 | 0 | 0 | 计价 | 按实计算
CLT4-6 | 机械 | 乙供 | J08-01-079 | 钢板校平机 厚度×宽度 30mm×2600mm | 台班 | 0.0001 | 409.819 | 0 | 0 | 计价 | 按实计算
CLT4-6 | 机械 | 乙供 | J10-01-002 | 交流弧焊机 容量 30kVA | 台班 | 0.0093 | 90.982 | 0 | 0 | 计价 | 按实计算
CLT4-6 | 机械 | 乙供 | J11-01-019 | 电动空气压缩机 排气量 6m³/min | 台班 | 0.0002 | 243.925 | 0 | 0 | 计价 | 按实计算
CLT4-6 | 机械 | 乙供 | J99-01-099 | 其他机具费 | 元 | 0.5195 | 1 | 0 | 0 | 计价 | 按实计算
CLT4-7 | 人工 | 乙供 | 9101106 | 普通工 | 工日 | 0.0582 | 109 | 0 | 0 | 计价 | 按实计算
CLT4-7 | 人工 | 乙供 | 9101107 | 建筑技术工 | 工日 | 0.0816 | 151 | 0 | 0 | 计价 | 按实计算
CLT4-7 | 材料 | 乙供 | C01020216 | 槽钢 16号以下 | kg | 1.1116 | 4.778 | 0 | 0 | 计价 | 按实计算
CLT4-7 | 材料 | 乙供 | C01030105 | 薄钢板 4mm以下 | kg | 1.8788 | 4.937 | 0 | 0 | 计价 | 按实计算
CLT4-7 | 材料 | 乙供 | C01031101 | 压型钢板 0.8 | kg | 7.7805 | 6.523 | 0 | 0 | 计价 | 按实计算
CLT4-7 | 材料 | 乙供 | C07010502 | 加工铁件 综合 | kg | 0.0037 | 6.653 | 0 | 0 | 计价 | 按实计算
CLT4-7 | 材料 | 乙供 | C12010100 | 电焊条 J422 综合 | kg | 0.0723 | 5.771 | 0 | 0 | 计价 | 按实计算
CLT4-7 | 材料 | 乙供 | C13010101 | 普通六角螺栓 | kg | 0.0152 | 6.576 | 0 | 0 | 计价 | 按实计算
CLT4-7 | 材料 | 乙供 | C13026100 | 自攻螺丝 | kg | 0.0116 | 6.888 | 0 | 0 | 计价 | 按实计算
CLT4-7 | 材料 | 乙供 | C13050821 | 抽芯铝铆钉 | kg | 0.0032 | 22.454 | 0 | 0 | 计价 | 按实计算
CLT4-7 | 材料 | 乙供 | C14010100 | 镀锌铁丝 | kg | 0.342 | 5.9 | 0 | 0 | 计价 | 按实计算
CLT4-7 | 材料 | 乙供 | C18080801 | 塑料海绵封条波形 | m | 0.336 | 1.553 | 0 | 0 | 计价 | 按实计算
CLT4-7 | 材料 | 乙供 | C19031101 | 清洗剂 | kg | 0.0011 | 2.832 | 0 | 0 | 计价 | 按实计算
CLT4-7 | 材料 | 乙供 | C19091301 | 密封条 | m | 2.2635 | 1.4 | 0 | 0 | 计价 | 按实计算
CLT4-7 | 材料 | 乙供 | C19110101 | 氧气 | m³ | 0.0192 | 4.848 | 0 | 0 | 计价 | 按实计算
CLT4-7 | 材料 | 乙供 | C19110201 | 乙炔气 | m³ | 0.0067 | 14.35 | 0 | 0 | 计价 | 按实计算
CLT4-7 | 材料 | 乙供 | C20010101 | 防锈漆 | kg | 0.0095 | 11.54 | 0 | 0 | 计价 | 按实计算
CLT4-7 | 材料 | 乙供 | C20070902 | 环氧云铁漆 | kg | 0.0017 | 20.354 | 0 | 0 | 计价 | 按实计算
CLT4-7 | 材料 | 乙供 | C22010101 | 钢管脚手架 包括扣件 | kg | 0.1216 | 5.1 | 0 | 0 | 计价 | 按实计算
CLT4-7 | 材料 | 乙供 | C22010131 | 钢脚手板 50×250×4000 | 块 | 0.0029 | 46.005 | 0 | 0 | 计价 | 按实计算
CLT4-7 | 材料 | 乙供 | C22010143 | 木脚手板 | m³ | 0.0001 | 1445.685 | 0 | 0 | 计价 | 按实计算
CLT4-7 | 材料 | 乙供 | C22010321 | 尼龙编织布 | m² | 0.0213 | 4.115 | 0 | 0 | 计价 | 按实计算
CLT4-7 | 材料 | 乙供 | C99010102 | 其他材料费 | 元 | 2.1934 | 1 | 0 | 0 | 计价 | 按实计算
CLT4-7 | 机械 | 乙供 | J03-01-004 | 履带式起重机 起重量 15t | 台班 | 0.0004 | 887.737 | 0 | 0 | 计价 | 按实计算
CLT4-7 | 机械 | 乙供 | J03-01-009 | 履带式起重机 起重量 60t | 台班 | 0.0002 | 1900.008 | 0 | 0 | 计价 | 按实计算
CLT4-7 | 机械 | 乙供 | J03-01-034 | 汽车式起重机 起重量 8t | 台班 | 0.0011 | 840.061 | 0 | 0 | 计价 | 按实计算
CLT4-7 | 机械 | 乙供 | J03-01-038 | 汽车式起重机 起重量 25t | 台班 | 0.0001 | 1323.25 | 0 | 0 | 计价 | 按实计算
CLT4-7 | 机械 | 乙供 | J03-01-054 | 门式起重机 起重量 10t | 台班 | 0.0013 | 543.821 | 0 | 0 | 计价 | 按实计算
CLT4-7 | 机械 | 乙供 | J03-01-055 | 门式起重机 起重量 20t | 台班 | 0.0001 | 737.206 | 0 | 0 | 计价 | 按实计算
CLT4-7 | 机械 | 乙供 | J03-01-112 | 塔式起重机 起重力矩 2500kN·m | 台班 | 0.0009 | 5208.707 | 0 | 0 | 计价 | 按实计算
CLT4-7 | 机械 | 乙供 | J04-01-003 | 载重汽车 6t | 台班 | 0.0013 | 500.486 | 0 | 0 | 计价 | 按实计算
CLT4-7 | 机械 | 乙供 | J04-01-004 | 载重汽车 8t | 台班 | 0.0022 | 553.474 | 0 | 0 | 计价 | 按实计算
CLT4-7 | 机械 | 乙供 | J04-01-020 | 平板拖车组 10t | 台班 | 0.0008 | 921.796 | 0 | 0 | 计价 | 按实计算
CLT4-7 | 机械 | 乙供 | J05-01-001 | 电动单筒快速卷扬机 10kN | 台班 | 0.0041 | 238.223 | 0 | 0 | 计价 | 按实计算
CLT4-7 | 机械 | 乙供 | J05-01-023 | 单笼施工电梯 提升质量(t)1 提升高度75m | 台班 | 0.0009 | 348.256 | 0 | 0 | 计价 | 按实计算
CLT4-7 | 机械 | 乙供 | J05-01-034 | 卷扬机架(单笼5t以内) 架高 40m以内 | 台班 | 0.0041 | 19.9 | 0 | 0 | 计价 | 按实计算
CLT4-7 | 机械 | 乙供 | J08-01-058 | 摇臂钻床 钻孔直径 φ50 | 台班 | 0.0004 | 29.779 | 0 | 0 | 计价 | 按实计算
CLT4-7 | 机械 | 乙供 | J08-01-072 | 剪板机 厚度×宽度 40mm×3100mm | 台班 | 0.0001 | 683.557 | 0 | 0 | 计价 | 按实计算
CLT4-7 | 机械 | 乙供 | J08-01-073 | 型钢剪断机 剪断宽度 500mm | 台班 | 0.0003 | 334.542 | 0 | 0 | 计价 | 按实计算
CLT4-7 | 机械 | 乙供 | J08-01-078 | 型钢调直机 | 台班 | 0.0003 | 195.373 | 0 | 0 | 计价 | 按实计算
CLT4-7 | 机械 | 乙供 | J08-01-079 | 钢板校平机 厚度×宽度 30mm×2600mm | 台班 | 0.0001 | 409.819 | 0 | 0 | 计价 | 按实计算
CLT4-7 | 机械 | 乙供 | J10-01-002 | 交流弧焊机 容量 30kVA | 台班 | 0.0093 | 90.982 | 0 | 0 | 计价 | 按实计算
CLT4-7 | 机械 | 乙供 | J11-01-019 | 电动空气压缩机 排气量 6m³/min | 台班 | 0.0002 | 243.925 | 0 | 0 | 计价 | 按实计算
CLT4-7 | 机械 | 乙供 | J99-01-099 | 其他机具费 | 元 | 0.3676 | 1 | 0 | 0 | 计价 | 按实计算
CLT4-8 | 人工 | 乙供 | 9101106 | 普通工 | 工日 | 0.2338 | 109 | 0 | 0 | 计价 | 按实计算
CLT4-8 | 人工 | 乙供 | 9101107 | 建筑技术工 | 工日 | 0.2198 | 151 | 0 | 0 | 计价 | 按实计算
CLT4-8 | 材料 | 乙供 | C01020701 | 铁件 钢筋 | kg | 0.33 | 4.563 | 0 | 0 | 计价 | 按实计算
CLT4-8 | 材料 | 乙供 | C01020702 | 铁件 型钢 | kg | 1.32 | 4.651 | 0 | 0 | 计价 | 按实计算
CLT4-8 | 材料 | 乙供 | C01020712 | 圆钢 φ10以下 | kg | 3.1824 | 4.576 | 0 | 0 | 不计价 | 按实计算
CLT4-8 | 材料 | 乙供 | C01020713 | 圆钢 φ10以上 | kg | 8.034 | 4.576 | 0 | 0 | 不计价 | 按实计算
CLT4-8 | 材料 | 乙供 | C08020202 | 板材红白松 二等 | m³ | 0.0002 | 1987.898 | 0 | 0 | 计价 | 按实计算
CLT4-8 | 材料 | 乙供 | C09020304 | 水泥砂浆 1:2.5 | m³ | 0.001 | 349.72 | 0 | 0 | 计价 | 按实计算
CLT4-8 | 材料 | 乙供 | C09020305 | 水泥砂浆 1:3 | m³ | 0.0024 | 331.59 | 0 | 0 | 计价 | 按实计算
CLT4-8 | 材料 | 乙供 | C09020405 | 混合砂浆 1:1:6 | m³ | 0.0101 | 266.24 | 0 | 0 | 计价 | 按实计算
CLT4-8 | 材料 | 乙供 | C09021301 | 麻刀砂浆 | m³ | 0.0018 | 276.719 | 0 | 0 | 计价 | 按实计算
CLT4-8 | 材料 | 乙供 | C09021701 | 素水泥浆 | m³ | 0.0002 | 527.513 | 0 | 0 | 计价 | 按实计算
CLT4-8 | 材料 | 乙供 | C09032012 | 现浇混凝土 C20-20 集中搅拌 | m³ | 0.0009 | 315.55 | 0 | 0 | 计价 | 按实计算
CLT4-8 | 材料 | 乙供 | C09032013 | 现浇混凝土 C25-20 集中搅拌 | m³ | 0.121 | 332.74 | 0 | 0 | 计价 | 按实计算
CLT4-8 | 材料 | 乙供 | C09041201 | 隔离剂 | kg | 0.0406 | 2.168 | 0 | 0 | 计价 | 按实计算
CLT4-8 | 材料 | 乙供 | C11090106 | 乳胶漆 | kg | 0.2976 | 6.65 | 0 | 0 | 计价 | 按实计算
CLT4-8 | 材料 | 乙供 | C11090201 | 粘结剂 107胶 | kg | 0.03 | 1.903 | 0 | 0 | 计价 | 按实计算
CLT4-8 | 材料 | 乙供 | C11090203 | 粘结剂 乳胶 | kg | 0.0246 | 6.175 | 0 | 0 | 计价 | 按实计算
CLT4-8 | 材料 | 乙供 | C12010100 | 电焊条 J422 综合 | kg | 0.0708 | 5.771 | 0 | 0 | 计价 | 按实计算
CLT4-8 | 材料 | 乙供 | C13050101 | 圆钉 | kg | 0.0274 | 6.53 | 0 | 0 | 计价 | 按实计算
CLT4-8 | 材料 | 乙供 | C13050601 | 剪力钉 95 | 套 | 3.06 | 1.647 | 0 | 0 | 计价 | 按实计算
CLT4-8 | 材料 | 乙供 | C14010100 | 镀锌铁丝 | kg | 0.1858 | 5.9 | 0 | 0 | 计价 | 按实计算
CLT4-8 | 材料 | 乙供 | C18040802 | 聚氯乙烯塑料薄膜 0.5mm | m² | 0.7854 | 0.79 | 0 | 0 | 计价 | 按实计算
CLT4-8 | 材料 | 乙供 | C19031101 | 清洗剂 | kg | 0.0021 | 2.832 | 0 | 0 | 计价 | 按实计算
CLT4-8 | 材料 | 乙供 | C19110101 | 氧气 | m³ | 0.0096 | 4.848 | 0 | 0 | 计价 | 按实计算
CLT4-8 | 材料 | 乙供 | C19110201 | 乙炔气 | m³ | 0.0042 | 14.35 | 0 | 0 | 计价 | 按实计算
CLT4-8 | 材料 | 乙供 | C20010101 | 防锈漆 | kg | 0.0225 | 11.54 | 0 | 0 | 计价 | 按实计算
CLT4-8 | 材料 | 乙供 | C20080202 | 硝基快干腻子 | kg | 0.214 | 6.22 | 0 | 0 | 计价 | 按实计算
CLT4-8 | 材料 | 乙供 | C21010101 | 水 | t | 0.0708 | 6.261 | 0 | 0 | 计价 | 按实计算
CLT4-8 | 材料 | 乙供 | C22010101 | 钢管脚手架 包括扣件 | kg | 0.3333 | 5.1 | 0 | 0 | 计价 | 按实计算
CLT4-8 | 材料 | 乙供 | C22010102 | 支撑钢管及扣件 | kg | 0.4513 | 4.896 | 0 | 0 | 计价 | 按实计算
CLT4-8 | 材料 | 乙供 | C22010131 | 钢脚手板 50×250×4000 | 块 | 0.0029 | 46.005 | 0 | 0 | 计价 | 按实计算
CLT4-8 | 材料 | 乙供 | C22010143 | 木脚手板 | m³ | 0.0001 | 1445.685 | 0 | 0 | 计价 | 按实计算
CLT4-8 | 材料 | 乙供 | C22010321 | 尼龙编织布 | m² | 0.0213 | 4.115 | 0 | 0 | 计价 | 按实计算
CLT4-8 | 材料 | 乙供 | C22010401 | 通用钢模板 | kg | 0.405 | 5.542 | 0 | 0 | 计价 | 按实计算
CLT4-8 | 材料 | 乙供 | C22010431 | 复合木模板 | m² | 0.1943 | 35.9 | 0 | 0 | 计价 | 按实计算
CLT4-8 | 材料 | 乙供 | C22010432 | 木模板 | m³ | 0.0018 | 1640.75 | 0 | 0 | 计价 | 按实计算
CLT4-8 | 材料 | 乙供 | C22040102 | 砂纸 | 张 | 0.0598 | 0.455 | 0 | 0 | 计价 | 按实计算
CLT4-8 | 材料 | 乙供 | C99010102 | 其他材料费 | 元 | 2.4405 | 1 | 0 | 0 | 计价 | 按实计算
CLT4-8 | 机械 | 乙供 | J03-01-033 | 汽车式起重机 起重量 5t | 台班 | 0.0021 | 737.01 | 0 | 0 | 计价 | 按实计算
CLT4-8 | 机械 | 乙供 | J03-01-038 | 汽车式起重机 起重量 25t | 台班 | 0.0001 | 1323.25 | 0 | 0 | 计价 | 按实计算
CLT4-8 | 机械 | 乙供 | J03-01-112 | 塔式起重机 起重力矩 2500kN·m | 台班 | 0.0009 | 5208.707 | 0 | 0 | 计价 | 按实计算
CLT4-8 | 机械 | 乙供 | J04-01-002 | 载重汽车 5t | 台班 | 0.0027 | 483.558 | 0 | 0 | 计价 | 按实计算
CLT4-8 | 机械 | 乙供 | J04-01-003 | 载重汽车 6t | 台班 | 0.0003 | 500.486 | 0 | 0 | 计价 | 按实计算
CLT4-8 | 机械 | 乙供 | J04-01-004 | 载重汽车 8t | 台班 | 0.0001 | 553.474 | 0 | 0 | 计价 | 按实计算
CLT4-8 | 机械 | 乙供 | J05-01-001 | 电动单筒快速卷扬机 10kN | 台班 | 0.0041 | 238.223 | 0 | 0 | 计价 | 按实计算
CLT4-8 | 机械 | 乙供 | J05-01-023 | 单笼施工电梯 提升质量(t)1 提升高度75m | 台班 | 0.0009 | 348.256 | 0 | 0 | 计价 | 按实计算
CLT4-8 | 机械 | 乙供 | J05-01-034 | 卷扬机架(单笼5t以内) 架高 40m以内 | 台班 | 0.0041 | 19.9 | 0 | 0 | 计价 | 按实计算
CLT4-8 | 机械 | 乙供 | J06-01-052 | 混凝土振捣器(插入式) | 台班 | 0.0137 | 13.882 | 0 | 0 | 计价 | 按实计算
CLT4-8 | 机械 | 乙供 | J08-01-024 | 木工圆锯机 直径 φ500 | 台班 | 0.0032 | 29.482 | 0 | 0 | 计价 | 按实计算
CLT4-8 | 机械 | 乙供 | J08-01-058 | 摇臂钻床 钻孔直径 φ50 | 台班 | 0.0001 | 29.779 | 0 | 0 | 计价 | 按实计算
CLT4-8 | 机械 | 乙供 | J10-01-001 | 交流弧焊机 容量 21kVA | 台班 | 0.0128 | 67.78 | 0 | 0 | 计价 | 按实计算
CLT4-8 | 机械 | 乙供 | J11-01-018 | 电动空气压缩机 排气量 3m³/min | 台班 | 0.0001 | 136.788 | 0 | 0 | 计价 | 按实计算
CLT4-8 | 机械 | 乙供 | J99-01-099 | 其他机具费 | 元 | 0.311 | 1 | 0 | 0 | 计价 | 按实计算
CLT4-9 | 人工 | 乙供 | 9101106 | 普通工 | 工日 | 0.2697 | 109 | 0 | 0 | 计价 | 按实计算
CLT4-9 | 人工 | 乙供 | 9101107 | 建筑技术工 | 工日 | 0.2384 | 151 | 0 | 0 | 计价 | 按实计算
CLT4-9 | 材料 | 乙供 | C01020216 | 槽钢 16号以下 | kg | 0.02 | 4.778 | 0 | 0 | 计价 | 按实计算
CLT4-9 | 材料 | 乙供 | C01020701 | 铁件 钢筋 | kg | 0.088 | 4.563 | 0 | 0 | 计价 | 按实计算
CLT4-9 | 材料 | 乙供 | C01020702 | 铁件 型钢 | kg | 0.352 | 4.651 | 0 | 0 | 计价 | 按实计算
CLT4-9 | 材料 | 乙供 | C01020712 | 圆钢 φ10以下 | kg | 3.1824 | 4.576 | 0 | 0 | 不计价 | 按实计算
CLT4-9 | 材料 | 乙供 | C01020713 | 圆钢 φ10以上 | kg | 7.7126 | 4.576 | 0 | 0 | 不计价 | 按实计算
CLT4-9 | 材料 | 乙供 | C01021201 | 预应力钢筋 φ10以上 | kg | 3.6379 | 4.882 | 0 | 0 | 不计价 | 按实计算
CLT4-9 | 材料 | 乙供 | C07010502 | 加工铁件 综合 | kg | 0.0278 | 6.653 | 0 | 0 | 计价 | 按实计算
CLT4-9 | 材料 | 乙供 | C08020202 | 板材红白松 二等 | m³ | 0.0002 | 1987.898 | 0 | 0 | 计价 | 按实计算
CLT4-9 | 材料 | 乙供 | C09020303 | 水泥砂浆 1:2 | m³ | 0.0003 | 371.53 | 0 | 0 | 计价 | 按实计算
CLT4-9 | 材料 | 乙供 | C09020304 | 水泥砂浆 1:2.5 | m³ | 0.0011 | 349.72 | 0 | 0 | 计价 | 按实计算
CLT4-9 | 材料 | 乙供 | C09020305 | 水泥砂浆 1:3 | m³ | 0.0026 | 331.59 | 0 | 0 | 计价 | 按实计算
CLT4-9 | 材料 | 乙供 | C09020403 | 混合砂浆 1:0.5:1 | m³ | 0.0083 | 379.55 | 0 | 0 | 计价 | 按实计算
CLT4-9 | 材料 | 乙供 | C09020406 | 混合砂浆 1:3:9 | m³ | 0.0057 | 257.15 | 0 | 0 | 计价 | 按实计算
CLT4-9 | 材料 | 乙供 | C09021201 | 石灰砂浆 1:3 | m³ | 0.0044 | 209.06 | 0 | 0 | 计价 | 按实计算
CLT4-9 | 材料 | 乙供 | C09021301 | 麻刀砂浆 | m³ | 0.0023 | 276.719 | 0 | 0 | 计价 | 按实计算
CLT4-9 | 材料 | 乙供 | C09021701 | 素水泥浆 | m³ | 0.0013 | 527.513 | 0 | 0 | 计价 | 按实计算
CLT4-9 | 材料 | 乙供 | C09032002 | 现浇混凝土 C25-10 集中搅拌 | m³ | 0.0283 | 363.52 | 0 | 0 | 计价 | 按实计算
CLT4-9 | 材料 | 乙供 | C09032003 | 现浇混凝土 C30-10 集中搅拌 | m³ | 0.0335 | 356.03 | 0 | 0 | 计价 | 按实计算
CLT4-9 | 材料 | 乙供 | C09032013 | 现浇混凝土 C25-20 集中搅拌 | m³ | 0.0157 | 332.74 | 0 | 0 | 计价 | 按实计算
CLT4-9 | 材料 | 乙供 | C09032034 | 现浇混凝土 C25-40 集中搅拌 | m³ | 0.015 | 318.8 | 0 | 0 | 计价 | 按实计算
CLT4-9 | 材料 | 乙供 | C09032037 | 现浇混凝土 C40-40 集中搅拌 | m³ | 0.0123 | 371.69 | 0 | 0 | 计价 | 按实计算
CLT4-9 | 材料 | 乙供 | C09041201 | 隔离剂 | kg | 0.1111 | 2.168 | 0 | 0 | 计价 | 按实计算
CLT4-9 | 材料 | 乙供 | C11090106 | 乳胶漆 | kg | 0.3005 | 6.65 | 0 | 0 | 计价 | 按实计算
CLT4-9 | 材料 | 乙供 | C11090201 | 粘结剂 107胶 | kg | 0.0299 | 1.903 | 0 | 0 | 计价 | 按实计算
CLT4-9 | 材料 | 乙供 | C11090203 | 粘结剂 乳胶 | kg | 0.0249 | 6.175 | 0 | 0 | 计价 | 按实计算
CLT4-9 | 材料 | 乙供 | C12010100 | 电焊条 J422 综合 | kg | 0.0432 | 5.771 | 0 | 0 | 计价 | 按实计算
CLT4-9 | 材料 | 乙供 | C13050101 | 圆钉 | kg | 0.05 | 6.53 | 0 | 0 | 计价 | 按实计算
CLT4-9 | 材料 | 乙供 | C14010100 | 镀锌铁丝 | kg | 0.1096 | 5.9 | 0 | 0 | 计价 | 按实计算
CLT4-9 | 材料 | 乙供 | C18040802 | 聚氯乙烯塑料薄膜 0.5mm | m² | 0.4239 | 0.79 | 0 | 0 | 计价 | 按实计算
CLT4-9 | 材料 | 乙供 | C19020601 | 松节油 | kg | 0.0013 | 6.23 | 0 | 0 | 计价 | 按实计算
CLT4-9 | 材料 | 乙供 | C19031101 | 清洗剂 | kg | 0.0008 | 2.832 | 0 | 0 | 计价 | 按实计算
CLT4-9 | 材料 | 乙供 | C19070221 | 催干剂 | kg | 0.0001 | 8.071 | 0 | 0 | 计价 | 按实计算
CLT4-9 | 材料 | 乙供 | C19110101 | 氧气 | m³ | 0.0026 | 4.848 | 0 | 0 | 计价 | 按实计算
CLT4-9 | 材料 | 乙供 | C19110201 | 乙炔气 | m³ | 0.0011 | 14.35 | 0 | 0 | 计价 | 按实计算
CLT4-9 | 材料 | 乙供 | C20010101 | 防锈漆 | kg | 0.0078 | 11.54 | 0 | 0 | 计价 | 按实计算
CLT4-9 | 材料 | 乙供 | C20030301 | 酚醛调和漆 | kg | 0.0052 | 12.686 | 0 | 0 | 计价 | 按实计算
CLT4-9 | 材料 | 乙供 | C20080202 | 硝基快干腻子 | kg | 0.2161 | 6.22 | 0 | 0 | 计价 | 按实计算
CLT4-9 | 材料 | 乙供 | C21010101 | 水 | t | 0.0526 | 6.261 | 0 | 0 | 计价 | 按实计算
CLT4-9 | 材料 | 乙供 | C22010101 | 钢管脚手架 包括扣件 | kg | 0.1382 | 5.1 | 0 | 0 | 计价 | 按实计算
CLT4-9 | 材料 | 乙供 | C22010102 | 支撑钢管及扣件 | kg | 0.2293 | 4.896 | 0 | 0 | 计价 | 按实计算
CLT4-9 | 材料 | 乙供 | C22010131 | 钢脚手板 50×250×4000 | 块 | 0.0019 | 46.005 | 0 | 0 | 计价 | 按实计算
CLT4-9 | 材料 | 乙供 | C22010143 | 木脚手板 | m³ | 0.0001 | 1445.685 | 0 | 0 | 计价 | 按实计算
CLT4-9 | 材料 | 乙供 | C22010321 | 尼龙编织布 | m² | 0.0174 | 4.115 | 0 | 0 | 计价 | 按实计算
CLT4-9 | 材料 | 乙供 | C22010401 | 通用钢模板 | kg | 0.2768 | 5.542 | 0 | 0 | 计价 | 按实计算
CLT4-9 | 材料 | 乙供 | C22010431 | 复合木模板 | m² | 0.0547 | 35.9 | 0 | 0 | 计价 | 按实计算
CLT4-9 | 材料 | 乙供 | C22010432 | 木模板 | m³ | 0.0018 | 1640.75 | 0 | 0 | 计价 | 按实计算
CLT4-9 | 材料 | 乙供 | C22040102 | 砂纸 | 张 | 0.0558 | 0.455 | 0 | 0 | 计价 | 按实计算
CLT4-9 | 材料 | 乙供 | C22050102 | 砖地模 | m² | 0.0088 | 61.72 | 0 | 0 | 计价 | 按实计算
CLT4-9 | 材料 | 乙供 | C99010102 | 其他材料费 | 元 | 1.882 | 1 | 0 | 0 | 计价 | 按实计算
CLT4-9 | 机械 | 乙供 | J03-01-004 | 履带式起重机 起重量 15t | 台班 | 0.0006 | 887.737 | 0 | 0 | 计价 | 按实计算
CLT4-9 | 机械 | 乙供 | J03-01-005 | 履带式起重机 起重量 25t | 台班 | 0.0005 | 985.192 | 0 | 0 | 计价 | 按实计算
CLT4-9 | 机械 | 乙供 | J03-01-033 | 汽车式起重机 起重量 5t | 台班 | 0.0019 | 737.01 | 0 | 0 | 计价 | 按实计算
CLT4-9 | 机械 | 乙供 | J03-01-034 | 汽车式起重机 起重量 8t | 台班 | 0.0003 | 840.061 | 0 | 0 | 计价 | 按实计算
CLT4-9 | 机械 | 乙供 | J03-01-055 | 门式起重机 起重量 20t | 台班 | 0.0053 | 737.206 | 0 | 0 | 计价 | 按实计算
CLT4-9 | 机械 | 乙供 | J03-01-111 | 塔式起重机 起重力矩 1500kN·m | 台班 | 0.0007 | 4244.989 | 0 | 0 | 计价 | 按实计算
CLT4-9 | 机械 | 乙供 | J04-01-002 | 载重汽车 5t | 台班 | 0.0018 | 483.558 | 0 | 0 | 计价 | 按实计算
CLT4-9 | 机械 | 乙供 | J04-01-003 | 载重汽车 6t | 台班 | 0.0002 | 500.486 | 0 | 0 | 计价 | 按实计算
CLT4-9 | 机械 | 乙供 | J04-01-004 | 载重汽车 8t | 台班 | 0.0009 | 553.474 | 0 | 0 | 计价 | 按实计算
CLT4-9 | 机械 | 乙供 | J05-01-001 | 电动单筒快速卷扬机 10kN | 台班 | 0.0043 | 238.223 | 0 | 0 | 计价 | 按实计算
CLT4-9 | 机械 | 乙供 | J05-01-034 | 卷扬机架(单笼5t以内) 架高 40m以内 | 台班 | 0.0043 | 19.9 | 0 | 0 | 计价 | 按实计算
CLT4-9 | 机械 | 乙供 | J06-01-052 | 混凝土振捣器(插入式) | 台班 | 0.0048 | 13.882 | 0 | 0 | 计价 | 按实计算
CLT4-9 | 机械 | 乙供 | J06-01-053 | 混凝土振捣器(平台式) | 台班 | 0.0067 | 19.602 | 0 | 0 | 计价 | 按实计算
CLT4-9 | 机械 | 乙供 | J08-01-024 | 木工圆锯机 直径 φ500 | 台班 | 0.003 | 29.482 | 0 | 0 | 计价 | 按实计算
CLT4-9 | 机械 | 乙供 | J10-01-001 | 交流弧焊机 容量 21kVA | 台班 | 0.0145 | 67.78 | 0 | 0 | 计价 | 按实计算
CLT4-9 | 机械 | 乙供 | J11-01-018 | 电动空气压缩机 排气量 3m³/min | 台班 | 0.0001 | 136.788 | 0 | 0 | 计价 | 按实计算
CLT4-9 | 机械 | 乙供 | J99-01-099 | 其他机具费 | 元 | 0.3958 | 1 | 0 | 0 | 计价 | 按实计算
CLT4-10 | 人工 | 乙供 | 9101106 | 普通工 | 工日 | 0.2861 | 109 | 0 | 0 | 计价 | 按实计算
CLT4-10 | 人工 | 乙供 | 9101107 | 建筑技术工 | 工日 | 0.2691 | 151 | 0 | 0 | 计价 | 按实计算
CLT4-10 | 材料 | 乙供 | C01020712 | 圆钢 φ10以下 | kg | 8.8046 | 4.576 | 0 | 0 | 不计价 | 按实计算
CLT4-10 | 材料 | 乙供 | C01020713 | 圆钢 φ10以上 | kg | 11.2476 | 4.576 | 0 | 0 | 不计价 | 按实计算
CLT4-10 | 材料 | 乙供 | C08020202 | 板材红白松 二等 | m³ | 0.0002 | 1987.898 | 0 | 0 | 计价 | 按实计算
CLT4-10 | 材料 | 乙供 | C09020303 | 水泥砂浆 1:2 | m³ | 0.0003 | 371.53 | 0 | 0 | 计价 | 按实计算
CLT4-10 | 材料 | 乙供 | C09020304 | 水泥砂浆 1:2.5 | m³ | 0.0014 | 349.72 | 0 | 0 | 计价 | 按实计算
CLT4-10 | 材料 | 乙供 | C09020305 | 水泥砂浆 1:3 | m³ | 0.0033 | 331.59 | 0 | 0 | 计价 | 按实计算
CLT4-10 | 材料 | 乙供 | C09020403 | 混合砂浆 1:0.5:1 | m³ | 0.0086 | 379.55 | 0 | 0 | 计价 | 按实计算
CLT4-10 | 材料 | 乙供 | C09020406 | 混合砂浆 1:3:9 | m³ | 0.0059 | 257.15 | 0 | 0 | 计价 | 按实计算
CLT4-10 | 材料 | 乙供 | C09021201 | 石灰砂浆 1:3 | m³ | 0.005 | 209.06 | 0 | 0 | 计价 | 按实计算
CLT4-10 | 材料 | 乙供 | C09021301 | 麻刀砂浆 | m³ | 0.0024 | 276.719 | 0 | 0 | 计价 | 按实计算
CLT4-10 | 材料 | 乙供 | C09021701 | 素水泥浆 | m³ | 0.0014 | 527.513 | 0 | 0 | 计价 | 按实计算
CLT4-10 | 材料 | 乙供 | C09032013 | 现浇混凝土 C25-20 集中搅拌 | m³ | 0.169 | 332.74 | 0 | 0 | 计价 | 按实计算
CLT4-10 | 材料 | 乙供 | C09041201 | 隔离剂 | kg | 0.0724 | 2.168 | 0 | 0 | 计价 | 按实计算
CLT4-10 | 材料 | 乙供 | C11090106 | 乳胶漆 | kg | 0.3208 | 6.65 | 0 | 0 | 计价 | 按实计算
CLT4-10 | 材料 | 乙供 | C11090201 | 粘结剂 107胶 | kg | 0.0319 | 1.903 | 0 | 0 | 计价 | 按实计算
CLT4-10 | 材料 | 乙供 | C11090203 | 粘结剂 乳胶 | kg | 0.0265 | 6.175 | 0 | 0 | 计价 | 按实计算
CLT4-10 | 材料 | 乙供 | C13050101 | 圆钉 | kg | 0.0636 | 6.53 | 0 | 0 | 计价 | 按实计算
CLT4-10 | 材料 | 乙供 | C14010100 | 镀锌铁丝 | kg | 0.4459 | 5.9 | 0 | 0 | 计价 | 按实计算
CLT4-10 | 材料 | 乙供 | C18040802 | 聚氯乙烯塑料薄膜 0.5mm | m² | 0.8733 | 0.79 | 0 | 0 | 计价 | 按实计算
CLT4-10 | 材料 | 乙供 | C19031101 | 清洗剂 | kg | 0.0008 | 2.832 | 0 | 0 | 计价 | 按实计算
CLT4-10 | 材料 | 乙供 | C20010101 | 防锈漆 | kg | 0.0074 | 11.54 | 0 | 0 | 计价 | 按实计算
CLT4-10 | 材料 | 乙供 | C20080202 | 硝基快干腻子 | kg | 0.2307 | 6.22 | 0 | 0 | 计价 | 按实计算
CLT4-10 | 材料 | 乙供 | C21010101 | 水 | t | 0.0925 | 6.261 | 0 | 0 | 计价 | 按实计算
CLT4-10 | 材料 | 乙供 | C22010101 | 钢管脚手架 包括扣件 | kg | 0.6376 | 5.1 | 0 | 0 | 计价 | 按实计算
CLT4-10 | 材料 | 乙供 | C22010102 | 支撑钢管及扣件 | kg | 0.7099 | 4.896 | 0 | 0 | 计价 | 按实计算
CLT4-10 | 材料 | 乙供 | C22010131 | 钢脚手板 50×250×4000 | 块 | 0.002 | 46.005 | 0 | 0 | 计价 | 按实计算
CLT4-10 | 材料 | 乙供 | C22010143 | 木脚手板 | m³ | 0.0001 | 1445.685 | 0 | 0 | 计价 | 按实计算
CLT4-10 | 材料 | 乙供 | C22010321 | 尼龙编织布 | m² | 0.0187 | 4.115 | 0 | 0 | 计价 | 按实计算
CLT4-10 | 材料 | 乙供 | C22010401 | 通用钢模板 | kg | 0.45 | 5.542 | 0 | 0 | 计价 | 按实计算
CLT4-10 | 材料 | 乙供 | C22010431 | 复合木模板 | m² | 0.2276 | 35.9 | 0 | 0 | 计价 | 按实计算
CLT4-10 | 材料 | 乙供 | C22010432 | 木模板 | m³ | 0.0035 | 1640.75 | 0 | 0 | 计价 | 按实计算
CLT4-10 | 材料 | 乙供 | C22040102 | 砂纸 | 张 | 0.0577 | 0.455 | 0 | 0 | 计价 | 按实计算
CLT4-10 | 材料 | 乙供 | C99010102 | 其他材料费 | 元 | 2.9229 | 1 | 0 | 0 | 计价 | 按实计算
CLT4-10 | 机械 | 乙供 | J03-01-033 | 汽车式起重机 起重量 5t | 台班 | 0.0037 | 737.01 | 0 | 0 | 计价 | 按实计算
CLT4-10 | 机械 | 乙供 | J03-01-034 | 汽车式起重机 起重量 8t | 台班 | 0.0003 | 840.061 | 0 | 0 | 计价 | 按实计算
CLT4-10 | 机械 | 乙供 | J03-01-111 | 塔式起重机 起重力矩 1500kN·m | 台班 | 0.0007 | 4244.989 | 0 | 0 | 计价 | 按实计算
CLT4-10 | 机械 | 乙供 | J04-01-002 | 载重汽车 5t | 台班 | 0.0047 | 483.558 | 0 | 0 | 计价 | 按实计算
CLT4-10 | 机械 | 乙供 | J04-01-003 | 载重汽车 6t | 台班 | 0.0003 | 500.486 | 0 | 0 | 计价 | 按实计算
CLT4-10 | 机械 | 乙供 | J05-01-001 | 电动单筒快速卷扬机 10kN | 台班 | 0.0043 | 238.223 | 0 | 0 | 计价 | 按实计算
CLT4-10 | 机械 | 乙供 | J05-01-034 | 卷扬机架(单笼5t以内) 架高 40m以内 | 台班 | 0.0043 | 19.9 | 0 | 0 | 计价 | 按实计算
CLT4-10 | 机械 | 乙供 | J06-01-052 | 混凝土振捣器(插入式) | 台班 | 0.0189 | 13.882 | 0 | 0 | 计价 | 按实计算
CLT4-10 | 机械 | 乙供 | J08-01-024 | 木工圆锯机 直径 φ500 | 台班 | 0.0067 | 29.482 | 0 | 0 | 计价 | 按实计算
CLT4-10 | 机械 | 乙供 | J99-01-099 | 其他机具费 | 元 | 0.291 | 1 | 0 | 0 | 计价 | 按实计算
CLT4-11 | 人工 | 乙供 | 9101106 | 普通工 | 工日 | 0.022 | 109 | 0 | 0 | 计价 | 按实计算
CLT4-11 | 人工 | 乙供 | 9101107 | 建筑技术工 | 工日 | 0.0141 | 151 | 0 | 0 | 计价 | 按实计算
CLT4-11 | 材料 | 乙供 | C03030302 | 铸铁篦子板 460×280 | 个 | 0.0152 | 39.08 | 0 | 0 | 计价 | 按实计算
CLT4-11 | 材料 | 乙供 | C06090306 | 塑料管卡子 DN100 | 个 | 0.25 | 1.804 | 0 | 0 | 计价 | 按实计算
CLT4-11 | 材料 | 乙供 | C06090614 | 熟铁管箍 DN100 | 个 | 0.0625 | 13.23 | 0 | 0 | 计价 | 按实计算
CLT4-11 | 材料 | 乙供 | C13011111 | 管卡带膨胀螺栓 | 套 | 0.1785 | 2.434 | 0 | 0 | 计价 | 按实计算
CLT4-11 | 材料 | 乙供 | C14010100 | 镀锌铁丝 | kg | 0.0052 | 5.9 | 0 | 0 | 计价 | 按实计算
CLT4-11 | 材料 | 乙供 | C18050512 | UPVC排水管 φ100×2.6 | m | 0.263 | 16.484 | 0 | 0 | 计价 | 按实计算
CLT4-11 | 材料 | 乙供 | C18050526 | 塑料雨水口 φ100 | 个 | 0.015 | 11.872 | 0 | 0 | 计价 | 按实计算
CLT4-11 | 材料 | 乙供 | C18070408 | 塑料弯头 DN100 | 个 | 0.015 | 12.593 | 0 | 0 | 计价 | 按实计算
CLT4-11 | 材料 | 乙供 | C18070904 | UPVC塑料虹吸装置 DN100 | 个 | 0.015 | 107.222 | 0 | 0 | 计价 | 按实计算
CLT4-11 | 材料 | 乙供 | C19031101 | 清洗剂 | kg | 0.0004 | 2.832 | 0 | 0 | 计价 | 按实计算
CLT4-11 | 材料 | 乙供 | C19091001 | 密封胶 | kg | 0.003 | 15.637 | 0 | 0 | 计价 | 按实计算
CLT4-11 | 材料 | 乙供 | C19091601 | 塑料粘结剂 | kg | 0.003 | 2.4 | 0 | 0 | 计价 | 按实计算
CLT4-11 | 材料 | 乙供 | C20010101 | 防锈漆 | kg | 0.0035 | 11.54 | 0 | 0 | 计价 | 按实计算
CLT4-11 | 材料 | 乙供 | C22010101 | 钢管脚手架 包括扣件 | kg | 0.0454 | 5.1 | 0 | 0 | 计价 | 按实计算
CLT4-11 | 材料 | 乙供 | C22010131 | 钢脚手板 50×250×4000 | 块 | 0.0011 | 46.005 | 0 | 0 | 计价 | 按实计算
CLT4-11 | 材料 | 乙供 | C22010321 | 尼龙编织布 | m² | 0.008 | 4.115 | 0 | 0 | 计价 | 按实计算
CLT4-11 | 材料 | 乙供 | C99010102 | 其他材料费 | 元 | 0.273 | 1 | 0 | 0 | 计价 | 按实计算
CLT4-11 | 机械 | 乙供 | J03-01-112 | 塔式起重机 起重力矩 2500kN·m | 台班 | 0.0002 | 5208.707 | 0 | 0 | 计价 | 按实计算
CLT4-11 | 机械 | 乙供 | J04-01-003 | 载重汽车 6t | 台班 | 0.0001 | 500.486 | 0 | 0 | 计价 | 按实计算
CLT4-11 | 机械 | 乙供 | J05-01-001 | 电动单筒快速卷扬机 10kN | 台班 | 0.0008 | 238.223 | 0 | 0 | 计价 | 按实计算
CLT4-11 | 机械 | 乙供 | J05-01-023 | 单笼施工电梯 提升质量(t)1 提升高度75m | 台班 | 0.0002 | 348.256 | 0 | 0 | 计价 | 按实计算
CLT4-11 | 机械 | 乙供 | J05-01-034 | 卷扬机架(单笼5t以内) 架高 40m以内 | 台班 | 0.0008 | 19.9 | 0 | 0 | 计价 | 按实计算
CLT4-11 | 机械 | 乙供 | J99-01-099 | 其他机具费 | 元 | 0.0385 | 1 | 0 | 0 | 计价 | 按实计算
CLT4-12 | 人工 | 乙供 | 9101106 | 普通工 | 工日 | 0.0267 | 109 | 0 | 0 | 计价 | 按实计算
CLT4-12 | 人工 | 乙供 | 9101107 | 建筑技术工 | 工日 | 0.0181 | 151 | 0 | 0 | 计价 | 按实计算
CLT4-12 | 材料 | 乙供 | C01020303 | 等边角钢 边长63以下 | kg | 0.0244 | 4.705 | 0 | 0 | 计价 | 按实计算
CLT4-12 | 材料 | 乙供 | C01030105 | 薄钢板 4mm以下 | kg | 0.0621 | 4.937 | 0 | 0 | 计价 | 按实计算
CLT4-12 | 材料 | 乙供 | C03030302 | 铸铁篦子板 460×280 | 个 | 0.0182 | 39.08 | 0 | 0 | 计价 | 按实计算
CLT4-12 | 材料 | 乙供 | C06090306 | 塑料管卡子 DN100 | 个 | 0.3 | 1.804 | 0 | 0 | 计价 | 按实计算
CLT4-12 | 材料 | 乙供 | C06090614 | 熟铁管箍 DN100 | 个 | 0.075 | 13.23 | 0 | 0 | 计价 | 按实计算
CLT4-12 | 材料 | 乙供 | C12010100 | 电焊条 J422 综合 | kg | 0.0027 | 5.771 | 0 | 0 | 计价 | 按实计算
CLT4-12 | 材料 | 乙供 | C13010101 | 普通六角螺栓 | kg | 0.0005 | 6.576 | 0 | 0 | 计价 | 按实计算
CLT4-12 | 材料 | 乙供 | C13011111 | 管卡带膨胀螺栓 | 套 | 0.2142 | 2.434 | 0 | 0 | 计价 | 按实计算
CLT4-12 | 材料 | 乙供 | C14010100 | 镀锌铁丝 | kg | 0.0054 | 5.9 | 0 | 0 | 计价 | 按实计算
CLT4-12 | 材料 | 乙供 | C18050512 | UPVC排水管 φ100×2.6 | m | 0.3156 | 16.484 | 0 | 0 | 计价 | 按实计算
CLT4-12 | 材料 | 乙供 | C18050526 | 塑料雨水口 φ100 | 个 | 0.018 | 11.872 | 0 | 0 | 计价 | 按实计算
CLT4-12 | 材料 | 乙供 | C18070408 | 塑料弯头 DN100 | 个 | 0.018 | 12.593 | 0 | 0 | 计价 | 按实计算
CLT4-12 | 材料 | 乙供 | C18070904 | UPVC塑料虹吸装置 DN100 | 个 | 0.018 | 107.222 | 0 | 0 | 计价 | 按实计算
CLT4-12 | 材料 | 乙供 | C19030603 | 过氯乙烯稀释剂 | kg | 0.0009 | 5.621 | 0 | 0 | 计价 | 按实计算
CLT4-12 | 材料 | 乙供 | C19031101 | 清洗剂 | kg | 0.0004 | 2.832 | 0 | 0 | 计价 | 按实计算
CLT4-12 | 材料 | 乙供 | C19091001 | 密封胶 | kg | 0.0036 | 15.637 | 0 | 0 | 计价 | 按实计算
CLT4-12 | 材料 | 乙供 | C19091601 | 塑料粘结剂 | kg | 0.0036 | 2.4 | 0 | 0 | 计价 | 按实计算
CLT4-12 | 材料 | 乙供 | C19110101 | 氧气 | m³ | 0.0007 | 4.848 | 0 | 0 | 计价 | 按实计算
CLT4-12 | 材料 | 乙供 | C19110201 | 乙炔气 | m³ | 0.0003 | 14.35 | 0 | 0 | 计价 | 按实计算
CLT4-12 | 材料 | 乙供 | C20010101 | 防锈漆 | kg | 0.0035 | 11.54 | 0 | 0 | 计价 | 按实计算
CLT4-12 | 材料 | 乙供 | C20070701 | 过氯乙烯漆 综合 | kg | 0.0042 | 14.737 | 0 | 0 | 计价 | 按实计算
CLT4-12 | 材料 | 乙供 | C20070902 | 环氧云铁漆 | kg | 0.0001 | 20.354 | 0 | 0 | 计价 | 按实计算
CLT4-12 | 材料 | 乙供 | C22010101 | 钢管脚手架 包括扣件 | kg | 0.0454 | 5.1 | 0 | 0 | 计价 | 按实计算
CLT4-12 | 材料 | 乙供 | C22010131 | 钢脚手板 50×250×4000 | 块 | 0.0011 | 46.005 | 0 | 0 | 计价 | 按实计算
CLT4-12 | 材料 | 乙供 | C22010321 | 尼龙编织布 | m² | 0.008 | 4.115 | 0 | 0 | 计价 | 按实计算
CLT4-12 | 材料 | 乙供 | C99010102 | 其他材料费 | 元 | 0.3406 | 1 | 0 | 0 | 计价 | 按实计算
CLT4-12 | 机械 | 乙供 | J03-01-112 | 塔式起重机 起重力矩 2500kN·m | 台班 | 0.0002 | 5208.707 | 0 | 0 | 计价 | 按实计算
CLT4-12 | 机械 | 乙供 | J04-01-003 | 载重汽车 6t | 台班 | 0.0001 | 500.486 | 0 | 0 | 计价 | 按实计算
CLT4-12 | 机械 | 乙供 | J05-01-001 | 电动单筒快速卷扬机 10kN | 台班 | 0.0008 | 238.223 | 0 | 0 | 计价 | 按实计算
CLT4-12 | 机械 | 乙供 | J05-01-023 | 单笼施工电梯 提升质量(t)1 提升高度75m | 台班 | 0.0002 | 348.256 | 0 | 0 | 计价 | 按实计算
CLT4-12 | 机械 | 乙供 | J05-01-034 | 卷扬机架(单笼5t以内) 架高 40m以内 | 台班 | 0.0008 | 19.9 | 0 | 0 | 计价 | 按实计算
CLT4-12 | 机械 | 乙供 | J10-01-002 | 交流弧焊机 容量 30kVA | 台班 | 0.0004 | 90.982 | 0 | 0 | 计价 | 按实计算
CLT4-12 | 机械 | 乙供 | J99-01-099 | 其他机具费 | 元 | 0.0422 | 1 | 0 | 0 | 计价 | 按实计算
CLT4-13 | 人工 | 乙供 | 9101106 | 普通工 | 工日 | 0.0658 | 109 | 0 | 0 | 计价 | 按实计算
CLT4-13 | 人工 | 乙供 | 9101107 | 建筑技术工 | 工日 | 0.0434 | 151 | 0 | 0 | 计价 | 按实计算
CLT4-13 | 材料 | 乙供 | C09020305 | 水泥砂浆 1:3 | m³ | 0.0239 | 331.59 | 0 | 0 | 计价 | 按实计算
CLT4-13 | 材料 | 乙供 | C10080102 | 石油沥青 30号 | kg | 1.7727 | 4.051 | 0 | 0 | 计价 | 按实计算
CLT4-13 | 材料 | 乙供 | C14010100 | 镀锌铁丝 | kg | 0.0046 | 5.9 | 0 | 0 | 计价 | 按实计算
CLT4-13 | 材料 | 乙供 | C17020102 | 水泥珍珠岩 1:10 | m³ | 0.1404 | 239.49 | 0 | 0 | 计价 | 按实计算
CLT4-13 | 材料 | 乙供 | C19031101 | 清洗剂 | kg | 0.0003 | 2.832 | 0 | 0 | 计价 | 按实计算
CLT4-13 | 材料 | 乙供 | C20010101 | 防锈漆 | kg | 0.0028 | 11.54 | 0 | 0 | 计价 | 按实计算
CLT4-13 | 材料 | 乙供 | C20080301 | 冷底子油 3:7 | kg | 0.4608 | 3.982 | 0 | 0 | 计价 | 按实计算
CLT4-13 | 材料 | 乙供 | C21010101 | 水 | t | 0.0057 | 6.261 | 0 | 0 | 计价 | 按实计算
CLT4-13 | 材料 | 乙供 | C22010101 | 钢管脚手架 包括扣件 | kg | 0.035 | 5.1 | 0 | 0 | 计价 | 按实计算
CLT4-13 | 材料 | 乙供 | C22010131 | 钢脚手板 50×250×4000 | 块 | 0.0008 | 46.005 | 0 | 0 | 计价 | 按实计算
CLT4-13 | 材料 | 乙供 | C22010321 | 尼龙编织布 | m² | 0.007 | 4.115 | 0 | 0 | 计价 | 按实计算
CLT4-13 | 材料 | 乙供 | C22040821 | 木柴 | kg | 0.8256 | 0.593 | 0 | 0 | 计价 | 按实计算
CLT4-13 | 材料 | 乙供 | C99010102 | 其他材料费 | 元 | 1.5435 | 1 | 0 | 0 | 计价 | 按实计算
CLT4-13 | 机械 | 乙供 | J03-01-034 | 汽车式起重机 起重量 8t | 台班 | 0.0001 | 840.061 | 0 | 0 | 计价 | 按实计算
CLT4-13 | 机械 | 乙供 | J03-01-111 | 塔式起重机 起重力矩 1500kN·m | 台班 | 0.0001 | 4244.989 | 0 | 0 | 计价 | 按实计算
CLT4-13 | 机械 | 乙供 | J04-01-003 | 载重汽车 6t | 台班 | 0.0001 | 500.486 | 0 | 0 | 计价 | 按实计算
CLT4-13 | 机械 | 乙供 | J05-01-001 | 电动单筒快速卷扬机 10kN | 台班 | 0.0009 | 238.223 | 0 | 0 | 计价 | 按实计算
CLT4-13 | 机械 | 乙供 | J05-01-034 | 卷扬机架(单笼5t以内) 架高 40m以内 | 台班 | 0.0009 | 19.9 | 0 | 0 | 计价 | 按实计算
CLT4-13 | 机械 | 乙供 | J99-01-099 | 其他机具费 | 元 | 0.0261 | 1 | 0 | 0 | 计价 | 按实计算
CLT4-14 | 人工 | 乙供 | 9101106 | 普通工 | 工日 | 0.0581 | 109 | 0 | 0 | 计价 | 按实计算
CLT4-14 | 人工 | 乙供 | 9101107 | 建筑技术工 | 工日 | 0.0382 | 151 | 0 | 0 | 计价 | 按实计算
CLT4-14 | 材料 | 乙供 | C08020102 | 方材红白松 二等 | m³ | 0.005 | 1987.898 | 0 | 0 | 计价 | 按实计算
CLT4-14 | 材料 | 乙供 | C09020305 | 水泥砂浆 1:3 | m³ | 0.0239 | 331.59 | 0 | 0 | 计价 | 按实计算
CLT4-14 | 材料 | 乙供 | C10080102 | 石油沥青 30号 | kg | 1.7727 | 4.051 | 0 | 0 | 计价 | 按实计算
CLT4-14 | 材料 | 乙供 | C14010100 | 镀锌铁丝 | kg | 0.0046 | 5.9 | 0 | 0 | 计价 | 按实计算
CLT4-14 | 材料 | 乙供 | C18040722 | 挤塑聚苯乙烯板(XPS) 20~100mm | m³ | 0.102 | 530.883 | 0 | 0 | 计价 | 按实计算
CLT4-14 | 材料 | 乙供 | C19031101 | 清洗剂 | kg | 0.0003 | 2.832 | 0 | 0 | 计价 | 按实计算
CLT4-14 | 材料 | 乙供 | C20010101 | 防锈漆 | kg | 0.0028 | 11.54 | 0 | 0 | 计价 | 按实计算
CLT4-14 | 材料 | 乙供 | C20080301 | 冷底子油 3:7 | kg | 0.4608 | 3.982 | 0 | 0 | 计价 | 按实计算
CLT4-14 | 材料 | 乙供 | C21010101 | 水 | t | 0.0057 | 6.261 | 0 | 0 | 计价 | 按实计算
CLT4-14 | 材料 | 乙供 | C22010101 | 钢管脚手架 包括扣件 | kg | 0.035 | 5.1 | 0 | 0 | 计价 | 按实计算
CLT4-14 | 材料 | 乙供 | C22010131 | 钢脚手板 50×250×4000 | 块 | 0.0008 | 46.005 | 0 | 0 | 计价 | 按实计算
CLT4-14 | 材料 | 乙供 | C22010321 | 尼龙编织布 | m² | 0.007 | 4.115 | 0 | 0 | 计价 | 按实计算
CLT4-14 | 材料 | 乙供 | C22040821 | 木柴 | kg | 0.8256 | 0.593 | 0 | 0 | 计价 | 按实计算
CLT4-14 | 材料 | 乙供 | C99010102 | 其他材料费 | 元 | 2.4575 | 1 | 0 | 0 | 计价 | 按实计算
CLT4-14 | 机械 | 乙供 | J03-01-034 | 汽车式起重机 起重量 8t | 台班 | 0.0001 | 840.061 | 0 | 0 | 计价 | 按实计算
CLT4-14 | 机械 | 乙供 | J03-01-111 | 塔式起重机 起重力矩 1500kN·m | 台班 | 0.0001 | 4244.989 | 0 | 0 | 计价 | 按实计算
CLT4-14 | 机械 | 乙供 | J04-01-003 | 载重汽车 6t | 台班 | 0.0001 | 500.486 | 0 | 0 | 计价 | 按实计算
CLT4-14 | 机械 | 乙供 | J05-01-001 | 电动单筒快速卷扬机 10kN | 台班 | 0.0009 | 238.223 | 0 | 0 | 计价 | 按实计算
CLT4-14 | 机械 | 乙供 | J05-01-034 | 卷扬机架(单笼5t以内) 架高 40m以内 | 台班 | 0.0009 | 19.9 | 0 | 0 | 计价 | 按实计算
CLT4-14 | 机械 | 乙供 | J99-01-099 | 其他机具费 | 元 | 0.0261 | 1 | 0 | 0 | 计价 | 按实计算
CLT4-15 | 人工 | 乙供 | 9101106 | 普通工 | 工日 | 0.0849 | 109 | 0 | 0 | 计价 | 按实计算
CLT4-15 | 人工 | 乙供 | 9101107 | 建筑技术工 | 工日 | 0.0562 | 151 | 0 | 0 | 计价 | 按实计算
CLT4-15 | 材料 | 乙供 | C09020305 | 水泥砂浆 1:3 | m³ | 0.0206 | 331.59 | 0 | 0 | 计价 | 按实计算
CLT4-15 | 材料 | 乙供 | C09021701 | 素水泥浆 | m³ | 0.001 | 527.513 | 0 | 0 | 计价 | 按实计算
CLT4-15 | 材料 | 乙供 | C09031301 | 炉渣混凝土 CL5.0 | m³ | 0.1872 | 148.967 | 0 | 0 | 计价 | 按实计算
CLT4-15 | 材料 | 乙供 | C11090202 | 粘结剂 XY401胶 | kg | 0.412 | 9.73 | 0 | 0 | 计价 | 按实计算
CLT4-15 | 材料 | 乙供 | C13050101 | 圆钉 | kg | 0.002 | 6.53 | 0 | 0 | 计价 | 按实计算
CLT4-15 | 材料 | 乙供 | C14010100 | 镀锌铁丝 | kg | 0.0046 | 5.9 | 0 | 0 | 计价 | 按实计算
CLT4-15 | 材料 | 乙供 | C18010401 | 橡胶卷材三元乙丙橡胶 1mm | m² | 1.1275 | 25.484 | 0 | 0 | 计价 | 按实计算
CLT4-15 | 材料 | 乙供 | C19031101 | 清洗剂 | kg | 0.0003 | 2.832 | 0 | 0 | 计价 | 按实计算
CLT4-15 | 材料 | 乙供 | C19060311 | 乙酸乙酯 | kg | 0.052 | 8.91 | 0 | 0 | 计价 | 按实计算
CLT4-15 | 材料 | 乙供 | C19060521 | 二甲苯 | kg | 0.2754 | 6.603 | 0 | 0 | 计价 | 按实计算
CLT4-15 | 材料 | 乙供 | C19090106 | 粘结剂 丁荃 | kg | 0.0979 | 9.994 | 0 | 0 | 计价 | 按实计算
CLT4-15 | 材料 | 乙供 | C20010101 | 防锈漆 | kg | 0.0028 | 11.54 | 0 | 0 | 计价 | 按实计算
CLT4-15 | 材料 | 乙供 | C20060701 | 聚酰胺树脂 650、651 | kg | 0.4824 | 27.612 | 0 | 0 | 计价 | 按实计算
CLT4-15 | 材料 | 乙供 | C20090202 | 建筑油膏CSPE油膏 | kg | 0.153 | 7.054 | 0 | 0 | 计价 | 按实计算
CLT4-15 | 材料 | 乙供 | C21010101 | 水 | t | 0.0061 | 6.261 | 0 | 0 | 计价 | 按实计算
CLT4-15 | 材料 | 乙供 | C22010101 | 钢管脚手架 包括扣件 | kg | 0.035 | 5.1 | 0 | 0 | 计价 | 按实计算
CLT4-15 | 材料 | 乙供 | C22010131 | 钢脚手板 50×250×4000 | 块 | 0.0008 | 46.005 | 0 | 0 | 计价 | 按实计算
CLT4-15 | 材料 | 乙供 | C22010321 | 尼龙编织布 | m² | 0.007 | 4.115 | 0 | 0 | 计价 | 按实计算
CLT4-15 | 材料 | 乙供 | C99010102 | 其他材料费 | 元 | 2.5817 | 1 | 0 | 0 | 计价 | 按实计算
CLT4-15 | 机械 | 乙供 | J03-01-034 | 汽车式起重机 起重量 8t | 台班 | 0.0001 | 840.061 | 0 | 0 | 计价 | 按实计算
CLT4-15 | 机械 | 乙供 | J03-01-111 | 塔式起重机 起重力矩 1500kN·m | 台班 | 0.0001 | 4244.989 | 0 | 0 | 计价 | 按实计算
CLT4-15 | 机械 | 乙供 | J04-01-003 | 载重汽车 6t | 台班 | 0.0001 | 500.486 | 0 | 0 | 计价 | 按实计算
CLT4-15 | 机械 | 乙供 | J05-01-001 | 电动单筒快速卷扬机 10kN | 台班 | 0.0009 | 238.223 | 0 | 0 | 计价 | 按实计算
CLT4-15 | 机械 | 乙供 | J05-01-034 | 卷扬机架(单笼5t以内) 架高 40m以内 | 台班 | 0.0009 | 19.9 | 0 | 0 | 计价 | 按实计算
CLT4-15 | 机械 | 乙供 | J99-01-099 | 其他机具费 | 元 | 0.0261 | 1 | 0 | 0 | 计价 | 按实计算
CLT4-16 | 人工 | 乙供 | 9101106 | 普通工 | 工日 | 0.1481 | 109 | 0 | 0 | 计价 | 按实计算
CLT4-16 | 人工 | 乙供 | 9101107 | 建筑技术工 | 工日 | 0.0983 | 151 | 0 | 0 | 计价 | 按实计算
CLT4-16 | 材料 | 乙供 | C09020305 | 水泥砂浆 1:3 | m³ | 0.0206 | 331.59 | 0 | 0 | 计价 | 按实计算
CLT4-16 | 材料 | 乙供 | C09021701 | 素水泥浆 | m³ | 0.001 | 527.513 | 0 | 0 | 计价 | 按实计算
CLT4-16 | 材料 | 乙供 | C10061111 | 水泥炉渣 1:6 | m³ | 0.1818 | 227.51 | 0 | 0 | 计价 | 按实计算
CLT4-16 | 材料 | 乙供 | C13050101 | 圆钉 | kg | 0.002 | 6.53 | 0 | 0 | 计价 | 按实计算
CLT4-16 | 材料 | 乙供 | C14010100 | 镀锌铁丝 | kg | 0.0046 | 5.9 | 0 | 0 | 计价 | 按实计算
CLT4-16 | 材料 | 乙供 | C18010402 | 橡胶卷材氯化聚乙烯橡胶 1mm | m² | 1.128 | 18.001 | 0 | 0 | 计价 | 按实计算
CLT4-16 | 材料 | 乙供 | C19031101 | 清洗剂 | kg | 0.0003 | 2.832 | 0 | 0 | 计价 | 按实计算
CLT4-16 | 材料 | 乙供 | C19060311 | 乙酸乙酯 | kg | 0.052 | 8.91 | 0 | 0 | 计价 | 按实计算
CLT4-16 | 材料 | 乙供 | C19060521 | 二甲苯 | kg | 0.2754 | 6.603 | 0 | 0 | 计价 | 按实计算
CLT4-16 | 材料 | 乙供 | C19090102 | 粘结剂 BX-12 | kg | 0.5609 | 14.574 | 0 | 0 | 计价 | 按实计算
CLT4-16 | 材料 | 乙供 | C19090201 | 橡胶粘接剂氯丁胶 | kg | 0.1856 | 9.142 | 0 | 0 | 计价 | 按实计算
CLT4-16 | 材料 | 乙供 | C20010101 | 防锈漆 | kg | 0.0028 | 11.54 | 0 | 0 | 计价 | 按实计算
CLT4-16 | 材料 | 乙供 | C20060701 | 聚酰胺树脂 650、651 | kg | 0.2978 | 27.612 | 0 | 0 | 计价 | 按实计算
CLT4-16 | 材料 | 乙供 | C20090202 | 建筑油膏CSPE油膏 | kg | 0.153 | 7.054 | 0 | 0 | 计价 | 按实计算
CLT4-16 | 材料 | 乙供 | C21010101 | 水 | t | 0.0421 | 6.261 | 0 | 0 | 计价 | 按实计算
CLT4-16 | 材料 | 乙供 | C22010101 | 钢管脚手架 包括扣件 | kg | 0.035 | 5.1 | 0 | 0 | 计价 | 按实计算
CLT4-16 | 材料 | 乙供 | C22010131 | 钢脚手板 50×250×4000 | 块 | 0.0008 | 46.005 | 0 | 0 | 计价 | 按实计算
CLT4-16 | 材料 | 乙供 | C22010321 | 尼龙编织布 | m² | 0.007 | 4.115 | 0 | 0 | 计价 | 按实计算
CLT4-16 | 材料 | 乙供 | C99010102 | 其他材料费 | 元 | 2.7334 | 1 | 0 | 0 | 计价 | 按实计算
CLT4-16 | 机械 | 乙供 | J03-01-034 | 汽车式起重机 起重量 8t | 台班 | 0.0001 | 840.061 | 0 | 0 | 计价 | 按实计算
CLT4-16 | 机械 | 乙供 | J03-01-111 | 塔式起重机 起重力矩 1500kN·m | 台班 | 0.0001 | 4244.989 | 0 | 0 | 计价 | 按实计算
CLT4-16 | 机械 | 乙供 | J04-01-003 | 载重汽车 6t | 台班 | 0.0001 | 500.486 | 0 | 0 | 计价 | 按实计算
CLT4-16 | 机械 | 乙供 | J05-01-001 | 电动单筒快速卷扬机 10kN | 台班 | 0.0009 | 238.223 | 0 | 0 | 计价 | 按实计算
CLT4-16 | 机械 | 乙供 | J05-01-034 | 卷扬机架(单笼5t以内) 架高 40m以内 | 台班 | 0.0009 | 19.9 | 0 | 0 | 计价 | 按实计算
CLT4-16 | 机械 | 乙供 | J99-01-099 | 其他机具费 | 元 | 0.0261 | 1 | 0 | 0 | 计价 | 按实计算
CLT4-17 | 人工 | 乙供 | 9101106 | 普通工 | 工日 | 0.079 | 109 | 0 | 0 | 计价 | 按实计算
CLT4-17 | 人工 | 乙供 | 9101107 | 建筑技术工 | 工日 | 0.0624 | 151 | 0 | 0 | 计价 | 按实计算
CLT4-17 | 材料 | 乙供 | C01020712 | 圆钢 φ10以下 | kg | 4.4573 | 4.576 | 0 | 0 | 计价 | 按实计算
CLT4-17 | 材料 | 乙供 | C09020305 | 水泥砂浆 1:3 | m³ | 0.0206 | 331.59 | 0 | 0 | 计价 | 按实计算
CLT4-17 | 材料 | 乙供 | C09021701 | 素水泥浆 | m³ | 0.0031 | 527.513 | 0 | 0 | 计价 | 按实计算
CLT4-17 | 材料 | 乙供 | C09032001 | 现浇混凝土 C20-10 集中搅拌 | m³ | 0.0516 | 338.99 | 0 | 0 | 计价 | 按实计算
CLT4-17 | 材料 | 乙供 | C14010100 | 镀锌铁丝 | kg | 0.031 | 5.9 | 0 | 0 | 计价 | 按实计算
CLT4-17 | 材料 | 乙供 | C19031101 | 清洗剂 | kg | 0.0003 | 2.832 | 0 | 0 | 计价 | 按实计算
CLT4-17 | 材料 | 乙供 | C20010101 | 防锈漆 | kg | 0.0028 | 11.54 | 0 | 0 | 计价 | 按实计算
CLT4-17 | 材料 | 乙供 | C21010101 | 水 | t | 0.0061 | 6.261 | 0 | 0 | 计价 | 按实计算
CLT4-17 | 材料 | 乙供 | C22010101 | 钢管脚手架 包括扣件 | kg | 0.035 | 5.1 | 0 | 0 | 计价 | 按实计算
CLT4-17 | 材料 | 乙供 | C22010131 | 钢脚手板 50×250×4000 | 块 | 0.0008 | 46.005 | 0 | 0 | 计价 | 按实计算
CLT4-17 | 材料 | 乙供 | C22010321 | 尼龙编织布 | m² | 0.007 | 4.115 | 0 | 0 | 计价 | 按实计算
CLT4-17 | 材料 | 乙供 | C99010102 | 其他材料费 | 元 | 1.4063 | 1 | 0 | 0 | 计价 | 按实计算
CLT4-17 | 机械 | 乙供 | J03-01-034 | 汽车式起重机 起重量 8t | 台班 | 0.0001 | 840.061 | 0 | 0 | 计价 | 按实计算
CLT4-17 | 机械 | 乙供 | J03-01-111 | 塔式起重机 起重力矩 1500kN·m | 台班 | 0.0001 | 4244.989 | 0 | 0 | 计价 | 按实计算
CLT4-17 | 机械 | 乙供 | J04-01-002 | 载重汽车 5t | 台班 | 0.0001 | 483.558 | 0 | 0 | 计价 | 按实计算
CLT4-17 | 机械 | 乙供 | J04-01-003 | 载重汽车 6t | 台班 | 0.0014 | 500.486 | 0 | 0 | 计价 | 按实计算
CLT4-17 | 机械 | 乙供 | J05-01-001 | 电动单筒快速卷扬机 10kN | 台班 | 0.0009 | 238.223 | 0 | 0 | 计价 | 按实计算
CLT4-17 | 机械 | 乙供 | J05-01-010 | 电动单筒慢速卷扬机 50kN | 台班 | 0.001 | 252.33 | 0 | 0 | 计价 | 按实计算
CLT4-17 | 机械 | 乙供 | J05-01-034 | 卷扬机架(单笼5t以内) 架高 40m以内 | 台班 | 0.0009 | 19.9 | 0 | 0 | 计价 | 按实计算
CLT4-17 | 机械 | 乙供 | J08-01-003 | 钢筋切断机 直径 φ40 | 台班 | 0.0004 | 44.041 | 0 | 0 | 计价 | 按实计算
CLT4-17 | 机械 | 乙供 | J08-01-006 | 钢筋弯曲机 直径 φ40 | 台班 | 0.002 | 27.798 | 0 | 0 | 计价 | 按实计算
CLT4-17 | 机械 | 乙供 | J99-01-099 | 其他机具费 | 元 | 0.0588 | 1 | 0 | 0 | 计价 | 按实计算
CLT4-18 | 人工 | 乙供 | 9101106 | 普通工 | 工日 | 0.0444 | 109 | 0 | 0 | 计价 | 按实计算
CLT4-18 | 人工 | 乙供 | 9101107 | 建筑技术工 | 工日 | 0.0549 | 151 | 0 | 0 | 计价 | 按实计算
CLT4-18 | 材料 | 乙供 | C01030301 | 镀锌钢板 0.5以下 | kg | 0.1846 | 5.775 | 0 | 0 | 计价 | 按实计算
CLT4-18 | 材料 | 乙供 | C07010502 | 加工铁件 综合 | kg | 0.0221 | 6.653 | 0 | 0 | 计价 | 按实计算
CLT4-18 | 材料 | 乙供 | C09020303 | 水泥砂浆 1:2 | m³ | 0.003 | 371.53 | 0 | 0 | 计价 | 按实计算
CLT4-18 | 材料 | 乙供 | C13050101 | 圆钉 | kg | 0.0002 | 6.53 | 0 | 0 | 计价 | 按实计算
CLT4-18 | 材料 | 乙供 | C13054101 | 镀锌瓦钩 | 套 | 2.012 | 1.131 | 0 | 0 | 计价 | 按实计算
CLT4-18 | 材料 | 乙供 | C14010100 | 镀锌铁丝 | kg | 0.0105 | 5.9 | 0 | 0 | 计价 | 按实计算
CLT4-18 | 材料 | 乙供 | C18090400 | 玻璃钢波纹瓦 综合 | m² | 1.251 | 38.846 | 0 | 0 | 计价 | 按实计算
CLT4-18 | 材料 | 乙供 | C18090411 | 玻璃钢脊瓦 | m² | 0.12 | 52.308 | 0 | 0 | 计价 | 按实计算
CLT4-18 | 材料 | 乙供 | C19031101 | 清洗剂 | kg | 0.0008 | 2.832 | 0 | 0 | 计价 | 按实计算
CLT4-18 | 材料 | 乙供 | C20010101 | 防锈漆 | kg | 0.0068 | 11.54 | 0 | 0 | 计价 | 按实计算
CLT4-18 | 材料 | 乙供 | C21010101 | 水 | t | 0.01 | 6.261 | 0 | 0 | 计价 | 按实计算
CLT4-18 | 材料 | 乙供 | C22010101 | 钢管脚手架 包括扣件 | kg | 0.0751 | 5.1 | 0 | 0 | 计价 | 按实计算
CLT4-18 | 材料 | 乙供 | C22010131 | 钢脚手板 50×250×4000 | 块 | 0.0016 | 46.005 | 0 | 0 | 计价 | 按实计算
CLT4-18 | 材料 | 乙供 | C22010143 | 木脚手板 | m³ | 0.0001 | 1445.685 | 0 | 0 | 计价 | 按实计算
CLT4-18 | 材料 | 乙供 | C22010321 | 尼龙编织布 | m² | 0.0164 | 4.115 | 0 | 0 | 计价 | 按实计算
CLT4-18 | 材料 | 乙供 | C99010102 | 其他材料费 | 元 | 1.8086 | 1 | 0 | 0 | 计价 | 按实计算
CLT4-18 | 机械 | 乙供 | J03-01-034 | 汽车式起重机 起重量 8t | 台班 | 0.0002 | 840.061 | 0 | 0 | 计价 | 按实计算
CLT4-18 | 机械 | 乙供 | J03-01-111 | 塔式起重机 起重力矩 1500kN·m | 台班 | 0.0003 | 4244.989 | 0 | 0 | 计价 | 按实计算
CLT4-18 | 机械 | 乙供 | J04-01-003 | 载重汽车 6t | 台班 | 0.0002 | 500.486 | 0 | 0 | 计价 | 按实计算
CLT4-18 | 机械 | 乙供 | J05-01-001 | 电动单筒快速卷扬机 10kN | 台班 | 0.0097 | 238.223 | 0 | 0 | 计价 | 按实计算
CLT4-18 | 机械 | 乙供 | J05-01-034 | 卷扬机架(单笼5t以内) 架高 40m以内 | 台班 | 0.0097 | 19.9 | 0 | 0 | 计价 | 按实计算
CLT4-18 | 机械 | 乙供 | J99-01-099 | 其他机具费 | 元 | 0.1243 | 1 | 0 | 0 | 计价 | 按实计算
CLT4-19 | 人工 | 乙供 | 9101106 | 普通工 | 工日 | 0.2085 | 109 | 0 | 0 | 计价 | 按实计算
CLT4-19 | 人工 | 乙供 | 9101107 | 建筑技术工 | 工日 | 0.1396 | 151 | 0 | 0 | 计价 | 按实计算
CLT4-19 | 材料 | 乙供 | C01020712 | 圆钢 φ10以下 | kg | 0.816 | 4.576 | 0 | 0 | 计价 | 按实计算
CLT4-19 | 材料 | 乙供 | C01030301 | 镀锌钢板 0.5以下 | kg | 0.1477 | 5.775 | 0 | 0 | 计价 | 按实计算
CLT4-19 | 材料 | 乙供 | C07010502 | 加工铁件 综合 | kg | 0.0177 | 6.653 | 0 | 0 | 计价 | 按实计算
CLT4-19 | 材料 | 乙供 | C09020303 | 水泥砂浆 1:2 | m³ | 0.0176 | 371.53 | 0 | 0 | 计价 | 按实计算
CLT4-19 | 材料 | 乙供 | C10071001 | 釉面瓦片 | 块 | 9.336 | 7.757 | 0 | 0 | 计价 | 按实计算
CLT4-19 | 材料 | 乙供 | C10071002 | 釉面瓦筒 | 块 | 3.7832 | 7.441 | 0 | 0 | 计价 | 按实计算
CLT4-19 | 材料 | 乙供 | C11090202 | 粘结剂 XY401胶 | kg | 0.3613 | 9.73 | 0 | 0 | 计价 | 按实计算
CLT4-19 | 材料 | 乙供 | C13050101 | 圆钉 | kg | 0.0019 | 6.53 | 0 | 0 | 计价 | 按实计算
CLT4-19 | 材料 | 乙供 | C14010100 | 镀锌铁丝 | kg | 0.1353 | 5.9 | 0 | 0 | 计价 | 按实计算
CLT4-19 | 材料 | 乙供 | C18010401 | 橡胶卷材三元乙丙橡胶 1mm | m² | 0.9888 | 25.484 | 0 | 0 | 计价 | 按实计算
CLT4-19 | 材料 | 乙供 | C19031101 | 清洗剂 | kg | 0.0009 | 2.832 | 0 | 0 | 计价 | 按实计算
CLT4-19 | 材料 | 乙供 | C19060311 | 乙酸乙酯 | kg | 0.0456 | 8.91 | 0 | 0 | 计价 | 按实计算
CLT4-19 | 材料 | 乙供 | C19060521 | 二甲苯 | kg | 0.2415 | 6.603 | 0 | 0 | 计价 | 按实计算
CLT4-19 | 材料 | 乙供 | C19090106 | 粘结剂 丁荃 | kg | 0.0859 | 9.994 | 0 | 0 | 计价 | 按实计算
CLT4-19 | 材料 | 乙供 | C20010101 | 防锈漆 | kg | 0.0078 | 11.54 | 0 | 0 | 计价 | 按实计算
CLT4-19 | 材料 | 乙供 | C20060701 | 聚酰胺树脂 650、651 | kg | 0.4231 | 27.612 | 0 | 0 | 计价 | 按实计算
CLT4-19 | 材料 | 乙供 | C20090202 | 建筑油膏CSPE油膏 | kg | 0.1342 | 7.054 | 0 | 0 | 计价 | 按实计算
CLT4-19 | 材料 | 乙供 | C21010101 | 水 | t | 0.0256 | 6.261 | 0 | 0 | 计价 | 按实计算
CLT4-19 | 材料 | 乙供 | C22010101 | 钢管脚手架 包括扣件 | kg | 0.0985 | 5.1 | 0 | 0 | 计价 | 按实计算
CLT4-19 | 材料 | 乙供 | C22010131 | 钢脚手板 50×250×4000 | 块 | 0.0021 | 46.005 | 0 | 0 | 计价 | 按实计算
CLT4-19 | 材料 | 乙供 | C22010143 | 木脚手板 | m³ | 0.0001 | 1445.685 | 0 | 0 | 计价 | 按实计算
CLT4-19 | 材料 | 乙供 | C22010321 | 尼龙编织布 | m² | 0.0196 | 4.115 | 0 | 0 | 计价 | 按实计算
CLT4-19 | 材料 | 乙供 | C99010102 | 其他材料费 | 元 | 4.7364 | 1 | 0 | 0 | 计价 | 按实计算
CLT4-19 | 机械 | 乙供 | J03-01-034 | 汽车式起重机 起重量 8t | 台班 | 0.0002 | 840.061 | 0 | 0 | 计价 | 按实计算
CLT4-19 | 机械 | 乙供 | J03-01-073 | 塔式起重机 起重力矩 200kN·m | 台班 | 0.0014 | 1429.467 | 0 | 0 | 计价 | 按实计算
CLT4-19 | 机械 | 乙供 | J03-01-111 | 塔式起重机 起重力矩 1500kN·m | 台班 | 0.0003 | 4244.989 | 0 | 0 | 计价 | 按实计算
CLT4-19 | 机械 | 乙供 | J04-01-003 | 载重汽车 6t | 台班 | 0.0006 | 500.486 | 0 | 0 | 计价 | 按实计算
CLT4-19 | 机械 | 乙供 | J05-01-001 | 电动单筒快速卷扬机 10kN | 台班 | 0.0085 | 238.223 | 0 | 0 | 计价 | 按实计算
CLT4-19 | 机械 | 乙供 | J05-01-010 | 电动单筒慢速卷扬机 50kN | 台班 | 0.0003 | 252.33 | 0 | 0 | 计价 | 按实计算
CLT4-19 | 机械 | 乙供 | J05-01-034 | 卷扬机架(单笼5t以内) 架高 40m以内 | 台班 | 0.0085 | 19.9 | 0 | 0 | 计价 | 按实计算
CLT4-19 | 机械 | 乙供 | J08-01-003 | 钢筋切断机 直径 φ40 | 台班 | 0.0001 | 44.041 | 0 | 0 | 计价 | 按实计算
CLT4-19 | 机械 | 乙供 | J08-01-006 | 钢筋弯曲机 直径 φ40 | 台班 | 0.0005 | 27.798 | 0 | 0 | 计价 | 按实计算
CLT4-19 | 机械 | 乙供 | J99-01-099 | 其他机具费 | 元 | 0.1787 | 1 | 0 | 0 | 计价 | 按实计算
CLT4-20 | 人工 | 乙供 | 9101106 | 普通工 | 工日 | 0.0391 | 109 | 0 | 0 | 计价 | 按实计算
CLT4-20 | 人工 | 乙供 | 9101107 | 建筑技术工 | 工日 | 0.0256 | 151 | 0 | 0 | 计价 | 按实计算
CLT4-20 | 材料 | 乙供 | C09020112 | 水泥砂浆 M10 | m³ | 0.001 | 286.19 | 0 | 0 | 计价 | 按实计算
CLT4-20 | 材料 | 乙供 | C09020204 | 混合砂浆 M5 | m³ | 0.002 | 265.04 | 0 | 0 | 计价 | 按实计算
CLT4-20 | 材料 | 乙供 | C09050203 | 混凝土隔热板 500×500×30 | 块 | 4.1306 | 4.402 | 0 | 0 | 计价 | 按实计算
CLT4-20 | 材料 | 乙供 | C10070101 | 标准砖 240×115×53 | 千块 | 0.0067 | 409.05 | 0 | 0 | 计价 | 按实计算
CLT4-20 | 材料 | 乙供 | C14010100 | 镀锌铁丝 | kg | 0.0046 | 5.9 | 0 | 0 | 计价 | 按实计算
CLT4-20 | 材料 | 乙供 | C19031101 | 清洗剂 | kg | 0.0003 | 2.832 | 0 | 0 | 计价 | 按实计算
CLT4-20 | 材料 | 乙供 | C20010101 | 防锈漆 | kg | 0.0028 | 11.54 | 0 | 0 | 计价 | 按实计算
CLT4-20 | 材料 | 乙供 | C22010101 | 钢管脚手架 包括扣件 | kg | 0.035 | 5.1 | 0 | 0 | 计价 | 按实计算
CLT4-20 | 材料 | 乙供 | C22010131 | 钢脚手板 50×250×4000 | 块 | 0.0008 | 46.005 | 0 | 0 | 计价 | 按实计算
CLT4-20 | 材料 | 乙供 | C22010321 | 尼龙编织布 | m² | 0.007 | 4.115 | 0 | 0 | 计价 | 按实计算
CLT4-20 | 材料 | 乙供 | C99010102 | 其他材料费 | 元 | 0.6634 | 1 | 0 | 0 | 计价 | 按实计算
CLT4-20 | 机械 | 乙供 | J03-01-034 | 汽车式起重机 起重量 8t | 台班 | 0.0001 | 840.061 | 0 | 0 | 计价 | 按实计算
CLT4-20 | 机械 | 乙供 | J03-01-111 | 塔式起重机 起重力矩 1500kN·m | 台班 | 0.0001 | 4244.989 | 0 | 0 | 计价 | 按实计算
CLT4-20 | 机械 | 乙供 | J04-01-003 | 载重汽车 6t | 台班 | 0.0001 | 500.486 | 0 | 0 | 计价 | 按实计算
CLT4-20 | 机械 | 乙供 | J05-01-001 | 电动单筒快速卷扬机 10kN | 台班 | 0.0009 | 238.223 | 0 | 0 | 计价 | 按实计算
CLT4-20 | 机械 | 乙供 | J05-01-034 | 卷扬机架(单笼5t以内) 架高 40m以内 | 台班 | 0.0009 | 19.9 | 0 | 0 | 计价 | 按实计算
CLT4-20 | 机械 | 乙供 | J99-01-099 | 其他机具费 | 元 | 0.0261 | 1 | 0 | 0 | 计价 | 按实计算
CLT4-21 | 人工 | 乙供 | 9101106 | 普通工 | 工日 | 0.0154 | 109 | 0 | 0 | 计价 | 按实计算
CLT4-21 | 人工 | 乙供 | 9101107 | 建筑技术工 | 工日 | 0.022 | 151 | 0 | 0 | 计价 | 按实计算
CLT4-21 | 材料 | 乙供 | C10010901 | 陶粒 | m³ | 0.1864 | 293.364 | 0 | 0 | 计价 | 按实计算
CLT4-21 | 材料 | 乙供 | C13050101 | 圆钉 | kg | 0.0111 | 6.53 | 0 | 0 | 计价 | 按实计算
CLT4-21 | 材料 | 乙供 | C14010100 | 镀锌铁丝 | kg | 0.0046 | 5.9 | 0 | 0 | 计价 | 按实计算
CLT4-21 | 材料 | 乙供 | C19031101 | 清洗剂 | kg | 0.0003 | 2.832 | 0 | 0 | 计价 | 按实计算
CLT4-21 | 材料 | 乙供 | C20010101 | 防锈漆 | kg | 0.0028 | 11.54 | 0 | 0 | 计价 | 按实计算
CLT4-21 | 材料 | 乙供 | C22010101 | 钢管脚手架 包括扣件 | kg | 0.035 | 5.1 | 0 | 0 | 计价 | 按实计算
CLT4-21 | 材料 | 乙供 | C22010131 | 钢脚手板 50×250×4000 | 块 | 0.0008 | 46.005 | 0 | 0 | 计价 | 按实计算
CLT4-21 | 材料 | 乙供 | C22010321 | 尼龙编织布 | m² | 0.007 | 4.115 | 0 | 0 | 计价 | 按实计算
CLT4-21 | 材料 | 乙供 | C22040451 | 土工布 400g | m² | 1.1373 | 6.64 | 0 | 0 | 计价 | 按实计算
CLT4-21 | 材料 | 乙供 | C99010102 | 其他材料费 | 元 | 1.8791 | 1 | 0 | 0 | 计价 | 按实计算
CLT4-21 | 机械 | 乙供 | J03-01-034 | 汽车式起重机 起重量 8t | 台班 | 0.0001 | 840.061 | 0 | 0 | 计价 | 按实计算
CLT4-21 | 机械 | 乙供 | J03-01-111 | 塔式起重机 起重力矩 1500kN·m | 台班 | 0.0001 | 4244.989 | 0 | 0 | 计价 | 按实计算
CLT4-21 | 机械 | 乙供 | J04-01-003 | 载重汽车 6t | 台班 | 0.0001 | 500.486 | 0 | 0 | 计价 | 按实计算
CLT4-21 | 机械 | 乙供 | J05-01-001 | 电动单筒快速卷扬机 10kN | 台班 | 0.0009 | 238.223 | 0 | 0 | 计价 | 按实计算
CLT4-21 | 机械 | 乙供 | J05-01-034 | 卷扬机架(单笼5t以内) 架高 40m以内 | 台班 | 0.0009 | 19.9 | 0 | 0 | 计价 | 按实计算
CLT4-21 | 机械 | 乙供 | J99-01-099 | 其他机具费 | 元 | 0.0261 | 1 | 0 | 0 | 计价 | 按实计算
CLT4-22 | 人工 | 乙供 | 9101106 | 普通工 | 工日 | 0.1423 | 109 | 0 | 0 | 计价 | 按实计算
CLT4-22 | 人工 | 乙供 | 9101107 | 建筑技术工 | 工日 | 0.2638 | 151 | 0 | 0 | 计价 | 按实计算
CLT4-22 | 材料 | 乙供 | C07010502 | 加工铁件 综合 | kg | 0.7465 | 6.653 | 0 | 0 | 计价 | 按实计算
CLT4-22 | 材料 | 乙供 | C11040101 | 铝合金型材 | kg | 5.0237 | 21.899 | 0 | 0 | 计价 | 按实计算
CLT4-22 | 材料 | 乙供 | C13010211 | 镀锌六角螺栓 M12×40 | 个 | 10.95 | 0.828 | 0 | 0 | 计价 | 按实计算
CLT4-22 | 材料 | 乙供 | C14010100 | 镀锌铁丝 | kg | 0.2948 | 5.9 | 0 | 0 | 计价 | 按实计算
CLT4-22 | 材料 | 乙供 | C18030401 | 橡胶定型条 | m | 4.9268 | 3.553 | 0 | 0 | 计价 | 按实计算
CLT4-22 | 材料 | 乙供 | C18080801 | 塑料海绵封条波形 | m | 1.6981 | 1.553 | 0 | 0 | 计价 | 按实计算
CLT4-22 | 材料 | 乙供 | C19031101 | 清洗剂 | kg | 0.0018 | 2.832 | 0 | 0 | 计价 | 按实计算
CLT4-22 | 材料 | 乙供 | C19091001 | 密封胶 | kg | 0.0683 | 15.637 | 0 | 0 | 计价 | 按实计算
CLT4-22 | 材料 | 乙供 | C20010101 | 防锈漆 | kg | 0.016 | 11.54 | 0 | 0 | 计价 | 按实计算
CLT4-22 | 材料 | 乙供 | C22010101 | 钢管脚手架 包括扣件 | kg | 0.1863 | 5.1 | 0 | 0 | 计价 | 按实计算
CLT4-22 | 材料 | 乙供 | C22010131 | 钢脚手板 50×250×4000 | 块 | 0.0059 | 46.005 | 0 | 0 | 计价 | 按实计算
CLT4-22 | 材料 | 乙供 | C22010143 | 木脚手板 | m³ | 0.0001 | 1445.685 | 0 | 0 | 计价 | 按实计算
CLT4-22 | 材料 | 乙供 | C22010321 | 尼龙编织布 | m² | 0.008 | 4.115 | 0 | 0 | 计价 | 按实计算
CLT4-22 | 材料 | 乙供 | C28010030 | 阳光板 | m² | 1.07 | 55 | 0 | 0 | 计价 | 按实计算
CLT4-22 | 材料 | 乙供 | C99010102 | 其他材料费 | 元 | 6.2243 | 1 | 0 | 0 | 计价 | 按实计算
CLT4-22 | 机械 | 乙供 | J03-01-034 | 汽车式起重机 起重量 8t | 台班 | 0.0001 | 840.061 | 0 | 0 | 计价 | 按实计算
CLT4-22 | 机械 | 乙供 | J03-01-111 | 塔式起重机 起重力矩 1500kN·m | 台班 | 0.0001 | 4244.989 | 0 | 0 | 计价 | 按实计算
CLT4-22 | 机械 | 乙供 | J04-01-003 | 载重汽车 6t | 台班 | 0.0008 | 500.486 | 0 | 0 | 计价 | 按实计算
CLT4-22 | 机械 | 乙供 | J05-01-001 | 电动单筒快速卷扬机 10kN | 台班 | 0.0009 | 238.223 | 0 | 0 | 计价 | 按实计算
CLT4-22 | 机械 | 乙供 | J05-01-034 | 卷扬机架(单笼5t以内) 架高 40m以内 | 台班 | 0.0009 | 19.9 | 0 | 0 | 计价 | 按实计算
CLT4-22 | 机械 | 乙供 | J99-01-099 | 其他机具费 | 元 | 0.0367 | 1 | 0 | 0 | 计价 | 按实计算
CLT4-23 | 人工 | 乙供 | 9101106 | 普通工 | 工日 | 0.0762 | 109 | 0 | 0 | 计价 | 按实计算
CLT4-23 | 人工 | 乙供 | 9101107 | 建筑技术工 | 工日 | 0.1098 | 151 | 0 | 0 | 计价 | 按实计算
CLT4-23 | 材料 | 乙供 | C01020713 | 圆钢 φ10以上 | kg | 0.52 | 4.576 | 0 | 0 | 计价 | 按实计算
CLT4-23 | 材料 | 乙供 | C07010502 | 加工铁件 综合 | kg | 0.0721 | 6.653 | 0 | 0 | 计价 | 按实计算
CLT4-23 | 材料 | 乙供 | C11010102 | 轻钢吊顶大龙骨 U50×15×1.5 | m | 0.6318 | 8.128 | 0 | 0 | 计价 | 按实计算
CLT4-23 | 材料 | 乙供 | C11010103 | 轻钢吊顶中龙骨 U50×20×0.6 | m | 4.8249 | 4.549 | 0 | 0 | 计价 | 按实计算
CLT4-23 | 材料 | 乙供 | C11010104 | 轻钢大龙骨 U60×30×1.5 | m | 0.6758 | 11.259 | 0 | 0 | 计价 | 按实计算
CLT4-23 | 材料 | 乙供 | C11010111 | 轻钢龙骨主接件 | 个 | 0.26 | 0.56 | 0 | 0 | 计价 | 按实计算
CLT4-23 | 材料 | 乙供 | C11010112 | 轻钢龙骨次接件 | 个 | 0.32 | 0.371 | 0 | 0 | 计价 | 按实计算
CLT4-23 | 材料 | 乙供 | C11010113 | 轻钢大龙骨垂直吊挂件 | 个 | 0.665 | 0.619 | 0 | 0 | 计价 | 按实计算
CLT4-23 | 材料 | 乙供 | C11010114 | 轻钢中龙骨垂直吊挂件 | 个 | 1.275 | 0.37 | 0 | 0 | 计价 | 按实计算
CLT4-23 | 材料 | 乙供 | C11010115 | 轻钢中龙骨平面连接件 | 个 | 4.08 | 0.315 | 0 | 0 | 计价 | 按实计算
CLT4-23 | 材料 | 乙供 | C12010100 | 电焊条 J422 综合 | kg | 0.0121 | 5.771 | 0 | 0 | 计价 | 按实计算
CLT4-23 | 材料 | 乙供 | C13010101 | 普通六角螺栓 | kg | 0.0307 | 6.576 | 0 | 0 | 计价 | 按实计算
CLT4-23 | 材料 | 乙供 | C13011102 | 膨胀螺栓 M8 | 套 | 1.34 | 0.74 | 0 | 0 | 计价 | 按实计算
CLT4-23 | 材料 | 乙供 | C14010100 | 镀锌铁丝 | kg | 0.2948 | 5.9 | 0 | 0 | 计价 | 按实计算
CLT4-23 | 材料 | 乙供 | C19031101 | 清洗剂 | kg | 0.0018 | 2.832 | 0 | 0 | 计价 | 按实计算
CLT4-23 | 材料 | 乙供 | C20010101 | 防锈漆 | kg | 0.016 | 11.54 | 0 | 0 | 计价 | 按实计算
CLT4-23 | 材料 | 乙供 | C22010101 | 钢管脚手架 包括扣件 | kg | 0.1863 | 5.1 | 0 | 0 | 计价 | 按实计算
CLT4-23 | 材料 | 乙供 | C22010131 | 钢脚手板 50×250×4000 | 块 | 0.0059 | 46.005 | 0 | 0 | 计价 | 按实计算
CLT4-23 | 材料 | 乙供 | C22010143 | 木脚手板 | m³ | 0.0001 | 1445.685 | 0 | 0 | 计价 | 按实计算
CLT4-23 | 材料 | 乙供 | C22010321 | 尼龙编织布 | m² | 0.008 | 4.115 | 0 | 0 | 计价 | 按实计算
CLT4-23 | 材料 | 乙供 | C28010030 | 阳光板 | m² | 1.07 | 55 | 0 | 0 | 计价 | 按实计算
CLT4-23 | 材料 | 乙供 | C99010102 | 其他材料费 | 元 | 1.3386 | 1 | 0 | 0 | 计价 | 按实计算
CLT4-23 | 机械 | 乙供 | J03-01-034 | 汽车式起重机 起重量 8t | 台班 | 0.0001 | 840.061 | 0 | 0 | 计价 | 按实计算
CLT4-23 | 机械 | 乙供 | J03-01-111 | 塔式起重机 起重力矩 1500kN·m | 台班 | 0.0001 | 4244.989 | 0 | 0 | 计价 | 按实计算
CLT4-23 | 机械 | 乙供 | J04-01-003 | 载重汽车 6t | 台班 | 0.0008 | 500.486 | 0 | 0 | 计价 | 按实计算
CLT4-23 | 机械 | 乙供 | J05-01-001 | 电动单筒快速卷扬机 10kN | 台班 | 0.0009 | 238.223 | 0 | 0 | 计价 | 按实计算
CLT4-23 | 机械 | 乙供 | J05-01-034 | 卷扬机架(单笼5t以内) 架高 40m以内 | 台班 | 0.0009 | 19.9 | 0 | 0 | 计价 | 按实计算
CLT4-23 | 机械 | 乙供 | J10-01-001 | 交流弧焊机 容量 21kVA | 台班 | 0.0009 | 67.78 | 0 | 0 | 计价 | 按实计算
CLT4-23 | 机械 | 乙供 | J15-01-010 | 砂轮切割机 直径 φ400 | 台班 | 0.0291 | 58.303 | 0 | 0 | 计价 | 按实计算
CLT4-23 | 机械 | 乙供 | J15-01-082 | 冲击钻 | 台班 | 0.0263 | 69.341 | 0 | 0 | 计价 | 按实计算
CLT4-23 | 机械 | 乙供 | J99-01-099 | 其他机具费 | 元 | 0.1439 | 1 | 0 | 0 | 计价 | 按实计算
CLT4-24 | 人工 | 乙供 | 9101106 | 普通工 | 工日 | 0.1871 | 109 | 0 | 0 | 计价 | 按实计算
CLT4-24 | 人工 | 乙供 | 9101107 | 建筑技术工 | 工日 | 0.3632 | 151 | 0 | 0 | 计价 | 按实计算
CLT4-24 | 材料 | 乙供 | C11040101 | 铝合金型材 | kg | 5.0237 | 21.899 | 0 | 0 | 计价 | 按实计算
CLT4-24 | 材料 | 乙供 | C13010211 | 镀锌六角螺栓 M12×40 | 个 | 10.95 | 0.828 | 0 | 0 | 计价 | 按实计算
CLT4-24 | 材料 | 乙供 | C14010100 | 镀锌铁丝 | kg | 0.2948 | 5.9 | 0 | 0 | 计价 | 按实计算
CLT4-24 | 材料 | 乙供 | C18080801 | 塑料海绵封条波形 | m | 1.6981 | 1.553 | 0 | 0 | 计价 | 按实计算
CLT4-24 | 材料 | 乙供 | C19031101 | 清洗剂 | kg | 0.0018 | 2.832 | 0 | 0 | 计价 | 按实计算
CLT4-24 | 材料 | 乙供 | C19091001 | 密封胶 | kg | 0.0683 | 15.637 | 0 | 0 | 计价 | 按实计算
CLT4-24 | 材料 | 乙供 | C20010101 | 防锈漆 | kg | 0.016 | 11.54 | 0 | 0 | 计价 | 按实计算
CLT4-24 | 材料 | 乙供 | C22010101 | 钢管脚手架 包括扣件 | kg | 0.1863 | 5.1 | 0 | 0 | 计价 | 按实计算
CLT4-24 | 材料 | 乙供 | C22010131 | 钢脚手板 50×250×4000 | 块 | 0.0059 | 46.005 | 0 | 0 | 计价 | 按实计算
CLT4-24 | 材料 | 乙供 | C22010143 | 木脚手板 | m³ | 0.0001 | 1445.685 | 0 | 0 | 计价 | 按实计算
CLT4-24 | 材料 | 乙供 | C22010321 | 尼龙编织布 | m² | 0.008 | 4.115 | 0 | 0 | 计价 | 按实计算
CLT4-24 | 材料 | 乙供 | C28010031 | 中空玻璃 | m² | 0.97 | 118.653 | 0 | 0 | 计价 | 按实计算
CLT4-24 | 材料 | 乙供 | C99010102 | 其他材料费 | 元 | 7.2375 | 1 | 0 | 0 | 计价 | 按实计算
CLT4-24 | 机械 | 乙供 | J03-01-034 | 汽车式起重机 起重量 8t | 台班 | 0.0001 | 840.061 | 0 | 0 | 计价 | 按实计算
CLT4-24 | 机械 | 乙供 | J03-01-111 | 塔式起重机 起重力矩 1500kN·m | 台班 | 0.0001 | 4244.989 | 0 | 0 | 计价 | 按实计算
CLT4-24 | 机械 | 乙供 | J04-01-003 | 载重汽车 6t | 台班 | 0.0008 | 500.486 | 0 | 0 | 计价 | 按实计算
CLT4-24 | 机械 | 乙供 | J05-01-001 | 电动单筒快速卷扬机 10kN | 台班 | 0.0009 | 238.223 | 0 | 0 | 计价 | 按实计算
CLT4-24 | 机械 | 乙供 | J05-01-034 | 卷扬机架(单笼5t以内) 架高 40m以内 | 台班 | 0.0009 | 19.9 | 0 | 0 | 计价 | 按实计算
CLT4-24 | 机械 | 乙供 | J99-01-099 | 其他机具费 | 元 | 0.0367 | 1 | 0 | 0 | 计价 | 按实计算
CLT4-25 | 人工 | 乙供 | 9101106 | 普通工 | 工日 | 0.0762 | 109 | 0 | 0 | 计价 | 按实计算
CLT4-25 | 人工 | 乙供 | 9101107 | 建筑技术工 | 工日 | 0.1098 | 151 | 0 | 0 | 计价 | 按实计算
CLT4-25 | 材料 | 乙供 | C01020713 | 圆钢 φ10以上 | kg | 0.52 | 4.576 | 0 | 0 | 计价 | 按实计算
CLT4-25 | 材料 | 乙供 | C07010502 | 加工铁件 综合 | kg | 0.0721 | 6.653 | 0 | 0 | 计价 | 按实计算
CLT4-25 | 材料 | 乙供 | C11010102 | 轻钢吊顶大龙骨 U50×15×1.5 | m | 0.6318 | 8.128 | 0 | 0 | 计价 | 按实计算
CLT4-25 | 材料 | 乙供 | C11010103 | 轻钢吊顶中龙骨 U50×20×0.6 | m | 4.8249 | 4.549 | 0 | 0 | 计价 | 按实计算
CLT4-25 | 材料 | 乙供 | C11010104 | 轻钢大龙骨 U60×30×1.5 | m | 0.6758 | 11.259 | 0 | 0 | 计价 | 按实计算
CLT4-25 | 材料 | 乙供 | C11010111 | 轻钢龙骨主接件 | 个 | 0.26 | 0.56 | 0 | 0 | 计价 | 按实计算
CLT4-25 | 材料 | 乙供 | C11010112 | 轻钢龙骨次接件 | 个 | 0.32 | 0.371 | 0 | 0 | 计价 | 按实计算
CLT4-25 | 材料 | 乙供 | C11010113 | 轻钢大龙骨垂直吊挂件 | 个 | 0.665 | 0.619 | 0 | 0 | 计价 | 按实计算
CLT4-25 | 材料 | 乙供 | C11010114 | 轻钢中龙骨垂直吊挂件 | 个 | 1.275 | 0.37 | 0 | 0 | 计价 | 按实计算
CLT4-25 | 材料 | 乙供 | C11010115 | 轻钢中龙骨平面连接件 | 个 | 4.08 | 0.315 | 0 | 0 | 计价 | 按实计算
CLT4-25 | 材料 | 乙供 | C12010100 | 电焊条 J422 综合 | kg | 0.0121 | 5.771 | 0 | 0 | 计价 | 按实计算
CLT4-25 | 材料 | 乙供 | C13010101 | 普通六角螺栓 | kg | 0.0307 | 6.576 | 0 | 0 | 计价 | 按实计算
CLT4-25 | 材料 | 乙供 | C13011102 | 膨胀螺栓 M8 | 套 | 1.34 | 0.74 | 0 | 0 | 计价 | 按实计算
CLT4-25 | 材料 | 乙供 | C14010100 | 镀锌铁丝 | kg | 0.2948 | 5.9 | 0 | 0 | 计价 | 按实计算
CLT4-25 | 材料 | 乙供 | C19031101 | 清洗剂 | kg | 0.0018 | 2.832 | 0 | 0 | 计价 | 按实计算
CLT4-25 | 材料 | 乙供 | C20010101 | 防锈漆 | kg | 0.016 | 11.54 | 0 | 0 | 计价 | 按实计算
CLT4-25 | 材料 | 乙供 | C22010101 | 钢管脚手架 包括扣件 | kg | 0.1863 | 5.1 | 0 | 0 | 计价 | 按实计算
CLT4-25 | 材料 | 乙供 | C22010131 | 钢脚手板 50×250×4000 | 块 | 0.0059 | 46.005 | 0 | 0 | 计价 | 按实计算
CLT4-25 | 材料 | 乙供 | C22010143 | 木脚手板 | m³ | 0.0001 | 1445.685 | 0 | 0 | 计价 | 按实计算
CLT4-25 | 材料 | 乙供 | C22010321 | 尼龙编织布 | m² | 0.008 | 4.115 | 0 | 0 | 计价 | 按实计算
CLT4-25 | 材料 | 乙供 | C28010031 | 中空玻璃 | m² | 1 | 118.653 | 0 | 0 | 计价 | 按实计算
CLT4-25 | 材料 | 乙供 | C99010102 | 其他材料费 | 元 | 1.3386 | 1 | 0 | 0 | 计价 | 按实计算
CLT4-25 | 机械 | 乙供 | J03-01-034 | 汽车式起重机 起重量 8t | 台班 | 0.0001 | 840.061 | 0 | 0 | 计价 | 按实计算
CLT4-25 | 机械 | 乙供 | J03-01-111 | 塔式起重机 起重力矩 1500kN·m | 台班 | 0.0001 | 4244.989 | 0 | 0 | 计价 | 按实计算
CLT4-25 | 机械 | 乙供 | J04-01-003 | 载重汽车 6t | 台班 | 0.0008 | 500.486 | 0 | 0 | 计价 | 按实计算
CLT4-25 | 机械 | 乙供 | J05-01-001 | 电动单筒快速卷扬机 10kN | 台班 | 0.0009 | 238.223 | 0 | 0 | 计价 | 按实计算
CLT4-25 | 机械 | 乙供 | J05-01-034 | 卷扬机架(单笼5t以内) 架高 40m以内 | 台班 | 0.0009 | 19.9 | 0 | 0 | 计价 | 按实计算
CLT4-25 | 机械 | 乙供 | J10-01-001 | 交流弧焊机 容量 21kVA | 台班 | 0.0009 | 67.78 | 0 | 0 | 计价 | 按实计算
CLT4-25 | 机械 | 乙供 | J15-01-010 | 砂轮切割机 直径 φ400 | 台班 | 0.0291 | 58.303 | 0 | 0 | 计价 | 按实计算
CLT4-25 | 机械 | 乙供 | J15-01-082 | 冲击钻 | 台班 | 0.0263 | 69.341 | 0 | 0 | 计价 | 按实计算
CLT4-25 | 机械 | 乙供 | J99-01-099 | 其他机具费 | 元 | 0.1439 | 1 | 0 | 0 | 计价 | 按实计算
CLT4-26 | 人工 | 乙供 | 9101106 | 普通工 | 工日 | 0.074 | 109 | 0 | 0 | 计价 | 按实计算
CLT4-26 | 人工 | 乙供 | 9101107 | 建筑技术工 | 工日 | 0.0522 | 151 | 0 | 0 | 计价 | 按实计算
CLT4-26 | 材料 | 乙供 | C09020301 | 水泥砂浆 1:1 | m³ | 0.002 | 435.72 | 0 | 0 | 计价 | 按实计算
CLT4-26 | 材料 | 乙供 | C09020304 | 水泥砂浆 1:2.5 | m³ | 0.0204 | 349.72 | 0 | 0 | 计价 | 按实计算
CLT4-26 | 材料 | 乙供 | C09020305 | 水泥砂浆 1:3 | m³ | 0.0178 | 331.59 | 0 | 0 | 计价 | 按实计算
CLT4-26 | 材料 | 乙供 | C09021701 | 素水泥浆 | m³ | 0.0019 | 527.513 | 0 | 0 | 计价 | 按实计算
CLT4-26 | 材料 | 乙供 | C10010101 | 中砂 | m³ | 0.0001 | 81.97 | 0 | 0 | 计价 | 按实计算
CLT4-26 | 材料 | 乙供 | C11020201 | 彩釉砖 300×300 | m² | 0.0237 | 32.196 | 0 | 0 | 计价 | 按实计算
CLT4-26 | 材料 | 乙供 | C14010100 | 镀锌铁丝 | kg | 0.0052 | 5.9 | 0 | 0 | 计价 | 按实计算
CLT4-26 | 材料 | 乙供 | C18040802 | 聚氯乙烯塑料薄膜 0.5mm | m² | 0.2918 | 0.79 | 0 | 0 | 计价 | 按实计算
CLT4-26 | 材料 | 乙供 | C19031101 | 清洗剂 | kg | 0.0004 | 2.832 | 0 | 0 | 计价 | 按实计算
CLT4-26 | 材料 | 乙供 | C19060521 | 二甲苯 | kg | 0.0052 | 6.603 | 0 | 0 | 计价 | 按实计算
CLT4-26 | 材料 | 乙供 | C20010101 | 防锈漆 | kg | 0.0035 | 11.54 | 0 | 0 | 计价 | 按实计算
CLT4-26 | 材料 | 乙供 | C20060101 | 聚氨酯甲料 | kg | 0.043 | 12.389 | 0 | 0 | 计价 | 按实计算
CLT4-26 | 材料 | 乙供 | C20060102 | 聚氨酯乙料 | kg | 0.0674 | 12.389 | 0 | 0 | 计价 | 按实计算
CLT4-26 | 材料 | 乙供 | C21010101 | 水 | t | 0.0423 | 6.261 | 0 | 0 | 计价 | 按实计算
CLT4-26 | 材料 | 乙供 | C22010101 | 钢管脚手架 包括扣件 | kg | 0.0454 | 5.1 | 0 | 0 | 计价 | 按实计算
CLT4-26 | 材料 | 乙供 | C22010131 | 钢脚手板 50×250×4000 | 块 | 0.0011 | 46.005 | 0 | 0 | 计价 | 按实计算
CLT4-26 | 材料 | 乙供 | C22010321 | 尼龙编织布 | m² | 0.008 | 4.115 | 0 | 0 | 计价 | 按实计算
CLT4-26 | 材料 | 乙供 | C22040531 | 白棉纱 | kg | 0.0016 | 9.351 | 0 | 0 | 计价 | 按实计算
CLT4-26 | 材料 | 乙供 | C99010102 | 其他材料费 | 元 | 0.5416 | 1 | 0 | 0 | 计价 | 按实计算
CLT4-26 | 机械 | 乙供 | J03-01-034 | 汽车式起重机 起重量 8t | 台班 | 0.0001 | 840.061 | 0 | 0 | 计价 | 按实计算
CLT4-26 | 机械 | 乙供 | J03-01-111 | 塔式起重机 起重力矩 1500kN·m | 台班 | 0.0001 | 4244.989 | 0 | 0 | 计价 | 按实计算
CLT4-26 | 机械 | 乙供 | J04-01-003 | 载重汽车 6t | 台班 | 0.0001 | 500.486 | 0 | 0 | 计价 | 按实计算
CLT4-26 | 机械 | 乙供 | J05-01-001 | 电动单筒快速卷扬机 10kN | 台班 | 0.0009 | 238.223 | 0 | 0 | 计价 | 按实计算
CLT4-26 | 机械 | 乙供 | J05-01-034 | 卷扬机架(单笼5t以内) 架高 40m以内 | 台班 | 0.0009 | 19.9 | 0 | 0 | 计价 | 按实计算
CLT4-26 | 机械 | 乙供 | J99-01-099 | 其他机具费 | 元 | 0.0262 | 1 | 0 | 0 | 计价 | 按实计算
CLT4-27 | 人工 | 乙供 | 9101106 | 普通工 | 工日 | 0.0724 | 109 | 0 | 0 | 计价 | 按实计算
CLT4-27 | 人工 | 乙供 | 9101107 | 建筑技术工 | 工日 | 0.0545 | 151 | 0 | 0 | 计价 | 按实计算
CLT4-27 | 材料 | 乙供 | C01020712 | 圆钢 φ10以下 | kg | 1.2056 | 4.576 | 0 | 0 | 计价 | 按实计算
CLT4-27 | 材料 | 乙供 | C09020301 | 水泥砂浆 1:1 | m³ | 0.002 | 435.72 | 0 | 0 | 计价 | 按实计算
CLT4-27 | 材料 | 乙供 | C09020304 | 水泥砂浆 1:2.5 | m³ | 0.0204 | 349.72 | 0 | 0 | 计价 | 按实计算
CLT4-27 | 材料 | 乙供 | C09021701 | 素水泥浆 | m³ | 0.0028 | 527.513 | 0 | 0 | 计价 | 按实计算
CLT4-27 | 材料 | 乙供 | C09032001 | 现浇混凝土 C20-10 集中搅拌 | m³ | 0.0356 | 338.99 | 0 | 0 | 计价 | 按实计算
CLT4-27 | 材料 | 乙供 | C10010101 | 中砂 | m³ | 0.0001 | 81.97 | 0 | 0 | 计价 | 按实计算
CLT4-27 | 材料 | 乙供 | C11020201 | 彩釉砖 300×300 | m² | 0.0237 | 32.196 | 0 | 0 | 计价 | 按实计算
CLT4-27 | 材料 | 乙供 | C14010100 | 镀锌铁丝 | kg | 0.0052 | 5.9 | 0 | 0 | 计价 | 按实计算
CLT4-27 | 材料 | 乙供 | C18040802 | 聚氯乙烯塑料薄膜 0.5mm | m² | 0.2918 | 0.79 | 0 | 0 | 计价 | 按实计算
CLT4-27 | 材料 | 乙供 | C19031101 | 清洗剂 | kg | 0.0004 | 2.832 | 0 | 0 | 计价 | 按实计算
CLT4-27 | 材料 | 乙供 | C19060521 | 二甲苯 | kg | 0.0052 | 6.603 | 0 | 0 | 计价 | 按实计算
CLT4-27 | 材料 | 乙供 | C20010101 | 防锈漆 | kg | 0.0035 | 11.54 | 0 | 0 | 计价 | 按实计算
CLT4-27 | 材料 | 乙供 | C20060101 | 聚氨酯甲料 | kg | 0.043 | 12.389 | 0 | 0 | 计价 | 按实计算
CLT4-27 | 材料 | 乙供 | C20060102 | 聚氨酯乙料 | kg | 0.0674 | 12.389 | 0 | 0 | 计价 | 按实计算
CLT4-27 | 材料 | 乙供 | C21010101 | 水 | t | 0.037 | 6.261 | 0 | 0 | 计价 | 按实计算
CLT4-27 | 材料 | 乙供 | C22010101 | 钢管脚手架 包括扣件 | kg | 0.0454 | 5.1 | 0 | 0 | 计价 | 按实计算
CLT4-27 | 材料 | 乙供 | C22010131 | 钢脚手板 50×250×4000 | 块 | 0.0011 | 46.005 | 0 | 0 | 计价 | 按实计算
CLT4-27 | 材料 | 乙供 | C22010321 | 尼龙编织布 | m² | 0.008 | 4.115 | 0 | 0 | 计价 | 按实计算
CLT4-27 | 材料 | 乙供 | C22040531 | 白棉纱 | kg | 0.0016 | 9.351 | 0 | 0 | 计价 | 按实计算
CLT4-27 | 材料 | 乙供 | C99010102 | 其他材料费 | 元 | 0.9048 | 1 | 0 | 0 | 计价 | 按实计算
CLT4-27 | 机械 | 乙供 | J03-01-034 | 汽车式起重机 起重量 8t | 台班 | 0.0001 | 840.061 | 0 | 0 | 计价 | 按实计算
CLT4-27 | 机械 | 乙供 | J03-01-111 | 塔式起重机 起重力矩 1500kN·m | 台班 | 0.0001 | 4244.989 | 0 | 0 | 计价 | 按实计算
CLT4-27 | 机械 | 乙供 | J04-01-003 | 载重汽车 6t | 台班 | 0.0001 | 500.486 | 0 | 0 | 计价 | 按实计算
CLT4-27 | 机械 | 乙供 | J05-01-001 | 电动单筒快速卷扬机 10kN | 台班 | 0.0009 | 238.223 | 0 | 0 | 计价 | 按实计算
CLT4-27 | 机械 | 乙供 | J05-01-034 | 卷扬机架(单笼5t以内) 架高 40m以内 | 台班 | 0.0009 | 19.9 | 0 | 0 | 计价 | 按实计算
CLT4-27 | 机械 | 乙供 | J99-01-099 | 其他机具费 | 元 | 0.0262 | 1 | 0 | 0 | 计价 | 按实计算
CLT4-28 | 人工 | 乙供 | 9101106 | 普通工 | 工日 | 0.0609 | 109 | 0 | 0 | 计价 | 按实计算
CLT4-28 | 人工 | 乙供 | 9101107 | 建筑技术工 | 工日 | 0.0435 | 151 | 0 | 0 | 计价 | 按实计算
CLT4-28 | 材料 | 乙供 | C09020301 | 水泥砂浆 1:1 | m³ | 0.002 | 435.72 | 0 | 0 | 计价 | 按实计算
CLT4-28 | 材料 | 乙供 | C09020304 | 水泥砂浆 1:2.5 | m³ | 0.0204 | 349.72 | 0 | 0 | 计价 | 按实计算
CLT4-28 | 材料 | 乙供 | C09021701 | 素水泥浆 | m³ | 0.001 | 527.513 | 0 | 0 | 计价 | 按实计算
CLT4-28 | 材料 | 乙供 | C10010101 | 中砂 | m³ | 0.0001 | 81.97 | 0 | 0 | 计价 | 按实计算
CLT4-28 | 材料 | 乙供 | C11020201 | 彩釉砖 300×300 | m² | 0.0237 | 32.196 | 0 | 0 | 计价 | 按实计算
CLT4-28 | 材料 | 乙供 | C11090400 | 水泥自流坪混合料 | kg | 3.696 | 1.276 | 0 | 0 | 计价 | 按实计算
CLT4-28 | 材料 | 乙供 | C14010100 | 镀锌铁丝 | kg | 0.0052 | 5.9 | 0 | 0 | 计价 | 按实计算
CLT4-28 | 材料 | 乙供 | C18040802 | 聚氯乙烯塑料薄膜 0.5mm | m² | 0.2918 | 0.79 | 0 | 0 | 计价 | 按实计算
CLT4-28 | 材料 | 乙供 | C19031101 | 清洗剂 | kg | 0.0004 | 2.832 | 0 | 0 | 计价 | 按实计算
CLT4-28 | 材料 | 乙供 | C19060521 | 二甲苯 | kg | 0.0052 | 6.603 | 0 | 0 | 计价 | 按实计算
CLT4-28 | 材料 | 乙供 | C20010101 | 防锈漆 | kg | 0.0035 | 11.54 | 0 | 0 | 计价 | 按实计算
CLT4-28 | 材料 | 乙供 | C20060101 | 聚氨酯甲料 | kg | 0.043 | 12.389 | 0 | 0 | 计价 | 按实计算
CLT4-28 | 材料 | 乙供 | C20060102 | 聚氨酯乙料 | kg | 0.0674 | 12.389 | 0 | 0 | 计价 | 按实计算
CLT4-28 | 材料 | 乙供 | C21010101 | 水 | t | 0.037 | 6.261 | 0 | 0 | 计价 | 按实计算
CLT4-28 | 材料 | 乙供 | C22010101 | 钢管脚手架 包括扣件 | kg | 0.0454 | 5.1 | 0 | 0 | 计价 | 按实计算
CLT4-28 | 材料 | 乙供 | C22010131 | 钢脚手板 50×250×4000 | 块 | 0.0011 | 46.005 | 0 | 0 | 计价 | 按实计算
CLT4-28 | 材料 | 乙供 | C22010321 | 尼龙编织布 | m² | 0.008 | 4.115 | 0 | 0 | 计价 | 按实计算
CLT4-28 | 材料 | 乙供 | C22040531 | 白棉纱 | kg | 0.0016 | 9.351 | 0 | 0 | 计价 | 按实计算
CLT4-28 | 材料 | 乙供 | C99010102 | 其他材料费 | 元 | 0.4914 | 1 | 0 | 0 | 计价 | 按实计算
CLT4-28 | 机械 | 乙供 | J03-01-034 | 汽车式起重机 起重量 8t | 台班 | 0.0001 | 840.061 | 0 | 0 | 计价 | 按实计算
CLT4-28 | 机械 | 乙供 | J03-01-111 | 塔式起重机 起重力矩 1500kN·m | 台班 | 0.0001 | 4244.989 | 0 | 0 | 计价 | 按实计算
CLT4-28 | 机械 | 乙供 | J04-01-003 | 载重汽车 6t | 台班 | 0.0001 | 500.486 | 0 | 0 | 计价 | 按实计算
CLT4-28 | 机械 | 乙供 | J05-01-001 | 电动单筒快速卷扬机 10kN | 台班 | 0.0009 | 238.223 | 0 | 0 | 计价 | 按实计算
CLT4-28 | 机械 | 乙供 | J05-01-034 | 卷扬机架(单笼5t以内) 架高 40m以内 | 台班 | 0.0009 | 19.9 | 0 | 0 | 计价 | 按实计算
CLT4-28 | 机械 | 乙供 | J99-01-099 | 其他机具费 | 元 | 0.0262 | 1 | 0 | 0 | 计价 | 按实计算
CLT4-29 | 人工 | 乙供 | 9101106 | 普通工 | 工日 | 0.1437 | 109 | 0 | 0 | 计价 | 按实计算
CLT4-29 | 人工 | 乙供 | 9101107 | 建筑技术工 | 工日 | 0.0953 | 151 | 0 | 0 | 计价 | 按实计算
CLT4-29 | 材料 | 乙供 | C09010201 | 白水泥 | t | 0.0001 | 656.297 | 0 | 0 | 计价 | 按实计算
CLT4-29 | 材料 | 乙供 | C09020301 | 水泥砂浆 1:1 | m³ | 0.0199 | 435.72 | 0 | 0 | 计价 | 按实计算
CLT4-29 | 材料 | 乙供 | C09020305 | 水泥砂浆 1:3 | m³ | 0.0178 | 331.59 | 0 | 0 | 计价 | 按实计算
CLT4-29 | 材料 | 乙供 | C09021701 | 素水泥浆 | m³ | 0.0019 | 527.513 | 0 | 0 | 计价 | 按实计算
CLT4-29 | 材料 | 乙供 | C10010101 | 中砂 | m³ | 0.0001 | 81.97 | 0 | 0 | 计价 | 按实计算
CLT4-29 | 材料 | 乙供 | C11020201 | 彩釉砖 300×300 | m² | 0.0237 | 32.196 | 0 | 0 | 计价 | 按实计算
CLT4-29 | 材料 | 乙供 | C11021102 | 瓷质耐磨地砖 300×300 | m² | 0.9105 | 70 | 0 | 0 | 计价 | 按实计算
CLT4-29 | 材料 | 乙供 | C14010100 | 镀锌铁丝 | kg | 0.0052 | 5.9 | 0 | 0 | 计价 | 按实计算
CLT4-29 | 材料 | 乙供 | C19031101 | 清洗剂 | kg | 0.0004 | 2.832 | 0 | 0 | 计价 | 按实计算
CLT4-29 | 材料 | 乙供 | C19060521 | 二甲苯 | kg | 0.0052 | 6.603 | 0 | 0 | 计价 | 按实计算
CLT4-29 | 材料 | 乙供 | C20010101 | 防锈漆 | kg | 0.0035 | 11.54 | 0 | 0 | 计价 | 按实计算
CLT4-29 | 材料 | 乙供 | C20060101 | 聚氨酯甲料 | kg | 0.043 | 12.389 | 0 | 0 | 计价 | 按实计算
CLT4-29 | 材料 | 乙供 | C20060102 | 聚氨酯乙料 | kg | 0.0674 | 12.389 | 0 | 0 | 计价 | 按实计算
CLT4-29 | 材料 | 乙供 | C21010101 | 水 | t | 0.0305 | 6.261 | 0 | 0 | 计价 | 按实计算
CLT4-29 | 材料 | 乙供 | C22010101 | 钢管脚手架 包括扣件 | kg | 0.0454 | 5.1 | 0 | 0 | 计价 | 按实计算
CLT4-29 | 材料 | 乙供 | C22010131 | 钢脚手板 50×250×4000 | 块 | 0.0011 | 46.005 | 0 | 0 | 计价 | 按实计算
CLT4-29 | 材料 | 乙供 | C22010321 | 尼龙编织布 | m² | 0.008 | 4.115 | 0 | 0 | 计价 | 按实计算
CLT4-29 | 材料 | 乙供 | C22040531 | 白棉纱 | kg | 0.0016 | 9.351 | 0 | 0 | 计价 | 按实计算
CLT4-29 | 材料 | 乙供 | C99010102 | 其他材料费 | 元 | 2.4654 | 1 | 0 | 0 | 计价 | 按实计算
CLT4-29 | 机械 | 乙供 | J03-01-034 | 汽车式起重机 起重量 8t | 台班 | 0.0001 | 840.061 | 0 | 0 | 计价 | 按实计算
CLT4-29 | 机械 | 乙供 | J03-01-111 | 塔式起重机 起重力矩 1500kN·m | 台班 | 0.0001 | 4244.989 | 0 | 0 | 计价 | 按实计算
CLT4-29 | 机械 | 乙供 | J04-01-003 | 载重汽车 6t | 台班 | 0.0001 | 500.486 | 0 | 0 | 计价 | 按实计算
CLT4-29 | 机械 | 乙供 | J05-01-001 | 电动单筒快速卷扬机 10kN | 台班 | 0.0009 | 238.223 | 0 | 0 | 计价 | 按实计算
CLT4-29 | 机械 | 乙供 | J05-01-034 | 卷扬机架(单笼5t以内) 架高 40m以内 | 台班 | 0.0009 | 19.9 | 0 | 0 | 计价 | 按实计算
CLT4-29 | 机械 | 乙供 | J99-01-099 | 其他机具费 | 元 | 0.0262 | 1 | 0 | 0 | 计价 | 按实计算
CLT4-30 | 人工 | 乙供 | 9101106 | 普通工 | 工日 | 0.1392 | 109 | 0 | 0 | 计价 | 按实计算
CLT4-30 | 人工 | 乙供 | 9101107 | 建筑技术工 | 工日 | 0.0923 | 151 | 0 | 0 | 计价 | 按实计算
CLT4-30 | 材料 | 乙供 | C09010201 | 白水泥 | t | 0.0001 | 656.297 | 0 | 0 | 计价 | 按实计算
CLT4-30 | 材料 | 乙供 | C09020304 | 水泥砂浆 1:2.5 | m³ | 0.0183 | 349.72 | 0 | 0 | 计价 | 按实计算
CLT4-30 | 材料 | 乙供 | C09020305 | 水泥砂浆 1:3 | m³ | 0.0266 | 331.59 | 0 | 0 | 计价 | 按实计算
CLT4-30 | 材料 | 乙供 | C09021701 | 素水泥浆 | m³ | 0.0018 | 527.513 | 0 | 0 | 计价 | 按实计算
CLT4-30 | 材料 | 乙供 | C10010101 | 中砂 | m³ | 0.0001 | 81.97 | 0 | 0 | 计价 | 按实计算
CLT4-30 | 材料 | 乙供 | C10030202 | 石材 30 | m² | 0.93 | 215.541 | 0 | 0 | 计价 | 按实计算
CLT4-30 | 材料 | 乙供 | C11090201 | 粘结剂 107胶 | kg | 0.0019 | 1.903 | 0 | 0 | 计价 | 按实计算
CLT4-30 | 材料 | 乙供 | C14010100 | 镀锌铁丝 | kg | 0.0052 | 5.9 | 0 | 0 | 计价 | 按实计算
CLT4-30 | 材料 | 乙供 | C19031101 | 清洗剂 | kg | 0.0004 | 2.832 | 0 | 0 | 计价 | 按实计算
CLT4-30 | 材料 | 乙供 | C19060521 | 二甲苯 | kg | 0.0052 | 6.603 | 0 | 0 | 计价 | 按实计算
CLT4-30 | 材料 | 乙供 | C20010101 | 防锈漆 | kg | 0.0035 | 11.54 | 0 | 0 | 计价 | 按实计算
CLT4-30 | 材料 | 乙供 | C20060101 | 聚氨酯甲料 | kg | 0.043 | 12.389 | 0 | 0 | 计价 | 按实计算
CLT4-30 | 材料 | 乙供 | C20060102 | 聚氨酯乙料 | kg | 0.0674 | 12.389 | 0 | 0 | 计价 | 按实计算
CLT4-30 | 材料 | 乙供 | C21010101 | 水 | t | 0.0285 | 6.261 | 0 | 0 | 计价 | 按实计算
CLT4-30 | 材料 | 乙供 | C22010101 | 钢管脚手架 包括扣件 | kg | 0.0454 | 5.1 | 0 | 0 | 计价 | 按实计算
CLT4-30 | 材料 | 乙供 | C22010131 | 钢脚手板 50×250×4000 | 块 | 0.0011 | 46.005 | 0 | 0 | 计价 | 按实计算
CLT4-30 | 材料 | 乙供 | C22010321 | 尼龙编织布 | m² | 0.008 | 4.115 | 0 | 0 | 计价 | 按实计算
CLT4-30 | 材料 | 乙供 | C99010102 | 其他材料费 | 元 | 6.5602 | 1 | 0 | 0 | 计价 | 按实计算
CLT4-30 | 机械 | 乙供 | J03-01-034 | 汽车式起重机 起重量 8t | 台班 | 0.0001 | 840.061 | 0 | 0 | 计价 | 按实计算
CLT4-30 | 机械 | 乙供 | J03-01-111 | 塔式起重机 起重力矩 1500kN·m | 台班 | 0.0001 | 4244.989 | 0 | 0 | 计价 | 按实计算
CLT4-30 | 机械 | 乙供 | J04-01-003 | 载重汽车 6t | 台班 | 0.0001 | 500.486 | 0 | 0 | 计价 | 按实计算
CLT4-30 | 机械 | 乙供 | J05-01-001 | 电动单筒快速卷扬机 10kN | 台班 | 0.0009 | 238.223 | 0 | 0 | 计价 | 按实计算
CLT4-30 | 机械 | 乙供 | J05-01-034 | 卷扬机架(单笼5t以内) 架高 40m以内 | 台班 | 0.0009 | 19.9 | 0 | 0 | 计价 | 按实计算
CLT4-30 | 机械 | 乙供 | J99-01-099 | 其他机具费 | 元 | 0.0262 | 1 | 0 | 0 | 计价 | 按实计算
CLT4-31 | 人工 | 乙供 | 9101106 | 普通工 | 工日 | 0.2556 | 109 | 0 | 0 | 计价 | 按实计算
CLT4-31 | 人工 | 乙供 | 9101107 | 建筑技术工 | 工日 | 0.1699 | 151 | 0 | 0 | 计价 | 按实计算
CLT4-31 | 材料 | 乙供 | C01020521 | 镀锌扁钢 综合 | kg | 4.4792 | 6.07 | 0 | 0 | 计价 | 按实计算
CLT4-31 | 材料 | 乙供 | C03030202 | 铸铁托架(活动地板用) | 付 | 1.3094 | 13.348 | 0 | 0 | 计价 | 按实计算
CLT4-31 | 材料 | 乙供 | C09020305 | 水泥砂浆 1:3 | m³ | 0.0178 | 331.59 | 0 | 0 | 计价 | 按实计算
CLT4-31 | 材料 | 乙供 | C09021701 | 素水泥浆 | m³ | 0.0009 | 527.513 | 0 | 0 | 计价 | 按实计算
CLT4-31 | 材料 | 乙供 | C11030111 | 防静电地板 500×500×30 | m² | 0.8976 | 220 | 0 | 0 | 计价 | 按实计算
CLT4-31 | 材料 | 乙供 | C11030162 | 防静电踢脚线 | m | 0.1591 | 14.527 | 0 | 0 | 计价 | 按实计算
CLT4-31 | 材料 | 乙供 | C14010100 | 镀锌铁丝 | kg | 0.0052 | 5.9 | 0 | 0 | 计价 | 按实计算
CLT4-31 | 材料 | 乙供 | C19031101 | 清洗剂 | kg | 0.0004 | 2.832 | 0 | 0 | 计价 | 按实计算
CLT4-31 | 材料 | 乙供 | C20010101 | 防锈漆 | kg | 0.0035 | 11.54 | 0 | 0 | 计价 | 按实计算
CLT4-31 | 材料 | 乙供 | C21010101 | 水 | t | 0.0053 | 6.261 | 0 | 0 | 计价 | 按实计算
CLT4-31 | 材料 | 乙供 | C22010101 | 钢管脚手架 包括扣件 | kg | 0.0454 | 5.1 | 0 | 0 | 计价 | 按实计算
CLT4-31 | 材料 | 乙供 | C22010131 | 钢脚手板 50×250×4000 | 块 | 0.0011 | 46.005 | 0 | 0 | 计价 | 按实计算
CLT4-31 | 材料 | 乙供 | C22010321 | 尼龙编织布 | m² | 0.008 | 4.115 | 0 | 0 | 计价 | 按实计算
CLT4-31 | 材料 | 乙供 | C22040531 | 白棉纱 | kg | 0.0088 | 9.351 | 0 | 0 | 计价 | 按实计算
CLT4-31 | 材料 | 乙供 | C99010102 | 其他材料费 | 元 | 7.5406 | 1 | 0 | 0 | 计价 | 按实计算
CLT4-31 | 机械 | 乙供 | J03-01-034 | 汽车式起重机 起重量 8t | 台班 | 0.0001 | 840.061 | 0 | 0 | 计价 | 按实计算
CLT4-31 | 机械 | 乙供 | J03-01-111 | 塔式起重机 起重力矩 1500kN·m | 台班 | 0.0001 | 4244.989 | 0 | 0 | 计价 | 按实计算
CLT4-31 | 机械 | 乙供 | J04-01-003 | 载重汽车 6t | 台班 | 0.0001 | 500.486 | 0 | 0 | 计价 | 按实计算
CLT4-31 | 机械 | 乙供 | J05-01-001 | 电动单筒快速卷扬机 10kN | 台班 | 0.0009 | 238.223 | 0 | 0 | 计价 | 按实计算
CLT4-31 | 机械 | 乙供 | J05-01-034 | 卷扬机架(单笼5t以内) 架高 40m以内 | 台班 | 0.0009 | 19.9 | 0 | 0 | 计价 | 按实计算
CLT4-31 | 机械 | 乙供 | J99-01-099 | 其他机具费 | 元 | 0.0262 | 1 | 0 | 0 | 计价 | 按实计算
CLT4-32 | 人工 | 乙供 | 9101106 | 普通工 | 工日 | 0.0502 | 109 | 0 | 0 | 计价 | 按实计算
CLT4-32 | 人工 | 乙供 | 9101107 | 建筑技术工 | 工日 | 0.0921 | 151 | 0 | 0 | 计价 | 按实计算
CLT4-32 | 材料 | 乙供 | C08020102 | 方材红白松 二等 | m³ | 0.0005 | 1987.898 | 0 | 0 | 计价 | 按实计算
CLT4-32 | 材料 | 乙供 | C09020305 | 水泥砂浆 1:3 | m³ | 0.0178 | 331.59 | 0 | 0 | 计价 | 按实计算
CLT4-32 | 材料 | 乙供 | C09021701 | 素水泥浆 | m³ | 0.0009 | 527.513 | 0 | 0 | 计价 | 按实计算
CLT4-32 | 材料 | 乙供 | C11030131 | 复合地板 | m² | 0.924 | 78.688 | 0 | 0 | 计价 | 按实计算
CLT4-32 | 材料 | 乙供 | C11030161 | 木踢脚线 | m | 0.1638 | 17.699 | 0 | 0 | 计价 | 按实计算
CLT4-32 | 材料 | 乙供 | C11090203 | 粘结剂 乳胶 | kg | 0.0968 | 6.175 | 0 | 0 | 计价 | 按实计算
CLT4-32 | 材料 | 乙供 | C13050101 | 圆钉 | kg | 0.1415 | 6.53 | 0 | 0 | 计价 | 按实计算
CLT4-32 | 材料 | 乙供 | C13050401 | 射钉 | 个 | 0.1716 | 0.081 | 0 | 0 | 计价 | 按实计算
CLT4-32 | 材料 | 乙供 | C14010100 | 镀锌铁丝 | kg | 0.0052 | 5.9 | 0 | 0 | 计价 | 按实计算
CLT4-32 | 材料 | 乙供 | C19030701 | 渗透剂 | kg | 0.0006 | 10.5 | 0 | 0 | 计价 | 按实计算
CLT4-32 | 材料 | 乙供 | C19031101 | 清洗剂 | kg | 0.0004 | 2.832 | 0 | 0 | 计价 | 按实计算
CLT4-32 | 材料 | 乙供 | C20010101 | 防锈漆 | kg | 0.0035 | 11.54 | 0 | 0 | 计价 | 按实计算
CLT4-32 | 材料 | 乙供 | C20090401 | 防腐油 | kg | 0.0006 | 1.577 | 0 | 0 | 计价 | 按实计算
CLT4-32 | 材料 | 乙供 | C21010101 | 水 | t | 0.0053 | 6.261 | 0 | 0 | 计价 | 按实计算
CLT4-32 | 材料 | 乙供 | C22010101 | 钢管脚手架 包括扣件 | kg | 0.0454 | 5.1 | 0 | 0 | 计价 | 按实计算
CLT4-32 | 材料 | 乙供 | C22010131 | 钢脚手板 50×250×4000 | 块 | 0.0011 | 46.005 | 0 | 0 | 计价 | 按实计算
CLT4-32 | 材料 | 乙供 | C22010321 | 尼龙编织布 | m² | 0.008 | 4.115 | 0 | 0 | 计价 | 按实计算
CLT4-32 | 材料 | 乙供 | C22040531 | 白棉纱 | kg | 0.0045 | 9.351 | 0 | 0 | 计价 | 按实计算
CLT4-32 | 材料 | 乙供 | C22040915 | 泡沫防潮纸 | m² | 0.968 | 6.743 | 0 | 0 | 计价 | 按实计算
CLT4-32 | 材料 | 乙供 | C99010102 | 其他材料费 | 元 | 2.746 | 1 | 0 | 0 | 计价 | 按实计算
CLT4-32 | 机械 | 乙供 | J03-01-034 | 汽车式起重机 起重量 8t | 台班 | 0.0001 | 840.061 | 0 | 0 | 计价 | 按实计算
CLT4-32 | 机械 | 乙供 | J03-01-111 | 塔式起重机 起重力矩 1500kN·m | 台班 | 0.0001 | 4244.989 | 0 | 0 | 计价 | 按实计算
CLT4-32 | 机械 | 乙供 | J04-01-003 | 载重汽车 6t | 台班 | 0.0001 | 500.486 | 0 | 0 | 计价 | 按实计算
CLT4-32 | 机械 | 乙供 | J05-01-001 | 电动单筒快速卷扬机 10kN | 台班 | 0.0009 | 238.223 | 0 | 0 | 计价 | 按实计算
CLT4-32 | 机械 | 乙供 | J05-01-034 | 卷扬机架(单笼5t以内) 架高 40m以内 | 台班 | 0.0009 | 19.9 | 0 | 0 | 计价 | 按实计算
CLT4-32 | 机械 | 乙供 | J08-01-024 | 木工圆锯机 直径 φ500 | 台班 | 0.0003 | 29.482 | 0 | 0 | 计价 | 按实计算
CLT4-32 | 机械 | 乙供 | J99-01-099 | 其他机具费 | 元 | 0.0265 | 1 | 0 | 0 | 计价 | 按实计算
CLT4-33 | 人工 | 乙供 | 9101106 | 普通工 | 工日 | 0.0859 | 109 | 0 | 0 | 计价 | 按实计算
CLT4-33 | 人工 | 乙供 | 9101107 | 建筑技术工 | 工日 | 0.0567 | 151 | 0 | 0 | 计价 | 按实计算
CLT4-33 | 材料 | 乙供 | C09020301 | 水泥砂浆 1:1 | m³ | 0.002 | 435.72 | 0 | 0 | 计价 | 按实计算
CLT4-33 | 材料 | 乙供 | C09020305 | 水泥砂浆 1:3 | m³ | 0.0266 | 331.59 | 0 | 0 | 计价 | 按实计算
CLT4-33 | 材料 | 乙供 | C09021701 | 素水泥浆 | m³ | 0.001 | 527.513 | 0 | 0 | 计价 | 按实计算
CLT4-33 | 材料 | 乙供 | C10010101 | 中砂 | m³ | 0.0001 | 81.97 | 0 | 0 | 计价 | 按实计算
CLT4-33 | 材料 | 乙供 | C11020201 | 彩釉砖 300×300 | m² | 0.0237 | 32.196 | 0 | 0 | 计价 | 按实计算
CLT4-33 | 材料 | 乙供 | C14010100 | 镀锌铁丝 | kg | 0.0052 | 5.9 | 0 | 0 | 计价 | 按实计算
CLT4-33 | 材料 | 乙供 | C19031101 | 清洗剂 | kg | 0.0004 | 2.832 | 0 | 0 | 计价 | 按实计算
CLT4-33 | 材料 | 乙供 | C19060521 | 二甲苯 | kg | 0.0052 | 6.603 | 0 | 0 | 计价 | 按实计算
CLT4-33 | 材料 | 乙供 | C20010101 | 防锈漆 | kg | 0.0035 | 11.54 | 0 | 0 | 计价 | 按实计算
CLT4-33 | 材料 | 乙供 | C20060101 | 聚氨酯甲料 | kg | 0.043 | 12.389 | 0 | 0 | 计价 | 按实计算
CLT4-33 | 材料 | 乙供 | C20060102 | 聚氨酯乙料 | kg | 0.0674 | 12.389 | 0 | 0 | 计价 | 按实计算
CLT4-33 | 材料 | 乙供 | C20060301 | 环氧树脂自流平底漆 | kg | 0.1936 | 15.303 | 0 | 0 | 计价 | 按实计算
CLT4-33 | 材料 | 乙供 | C20060302 | 环氧树脂自流平面漆 | kg | 0.8712 | 23.11 | 0 | 0 | 计价 | 按实计算
CLT4-33 | 材料 | 乙供 | C20060303 | 环氧树脂自流平中漆 | kg | 0.8228 | 18.312 | 0 | 0 | 计价 | 按实计算
CLT4-33 | 材料 | 乙供 | C21010101 | 水 | t | 0.0093 | 6.261 | 0 | 0 | 计价 | 按实计算
CLT4-33 | 材料 | 乙供 | C22010101 | 钢管脚手架 包括扣件 | kg | 0.0454 | 5.1 | 0 | 0 | 计价 | 按实计算
CLT4-33 | 材料 | 乙供 | C22010131 | 钢脚手板 50×250×4000 | 块 | 0.0011 | 46.005 | 0 | 0 | 计价 | 按实计算
CLT4-33 | 材料 | 乙供 | C22010321 | 尼龙编织布 | m² | 0.008 | 4.115 | 0 | 0 | 计价 | 按实计算
CLT4-33 | 材料 | 乙供 | C22040531 | 白棉纱 | kg | 0.0016 | 9.351 | 0 | 0 | 计价 | 按实计算
CLT4-33 | 材料 | 乙供 | C99010102 | 其他材料费 | 元 | 1.5329 | 1 | 0 | 0 | 计价 | 按实计算
CLT4-33 | 机械 | 乙供 | J03-01-034 | 汽车式起重机 起重量 8t | 台班 | 0.0001 | 840.061 | 0 | 0 | 计价 | 按实计算
CLT4-33 | 机械 | 乙供 | J03-01-111 | 塔式起重机 起重力矩 1500kN·m | 台班 | 0.0001 | 4244.989 | 0 | 0 | 计价 | 按实计算
CLT4-33 | 机械 | 乙供 | J04-01-003 | 载重汽车 6t | 台班 | 0.0001 | 500.486 | 0 | 0 | 计价 | 按实计算
CLT4-33 | 机械 | 乙供 | J05-01-001 | 电动单筒快速卷扬机 10kN | 台班 | 0.0009 | 238.223 | 0 | 0 | 计价 | 按实计算
CLT4-33 | 机械 | 乙供 | J05-01-034 | 卷扬机架(单笼5t以内) 架高 40m以内 | 台班 | 0.0009 | 19.9 | 0 | 0 | 计价 | 按实计算
CLT4-33 | 机械 | 乙供 | J99-01-099 | 其他机具费 | 元 | 0.0262 | 1 | 0 | 0 | 计价 | 按实计算
CLT4-34 | 人工 | 乙供 | 9101106 | 普通工 | 工日 | 0.1948 | 109 | 0 | 0 | 计价 | 按实计算
CLT4-34 | 人工 | 乙供 | 9101107 | 建筑技术工 | 工日 | 0.1294 | 151 | 0 | 0 | 计价 | 按实计算
CLT4-34 | 材料 | 乙供 | C09020301 | 水泥砂浆 1:1 | m³ | 0.002 | 435.72 | 0 | 0 | 计价 | 按实计算
CLT4-34 | 材料 | 乙供 | C09020305 | 水泥砂浆 1:3 | m³ | 0.0266 | 331.59 | 0 | 0 | 计价 | 按实计算
CLT4-34 | 材料 | 乙供 | C09021101 | 环氧砂浆1:0.07:2.4 | m³ | 0.0045 | 12753.145 | 0 | 0 | 计价 | 按实计算
CLT4-34 | 材料 | 乙供 | C09021701 | 素水泥浆 | m³ | 0.001 | 527.513 | 0 | 0 | 计价 | 按实计算
CLT4-34 | 材料 | 乙供 | C09040501 | 环氧树脂打底料 1:1:0.07:0.15 | m³ | 0.0003 | 34886 | 0 | 0 | 计价 | 按实计算
CLT4-34 | 材料 | 乙供 | C10010101 | 中砂 | m³ | 0.0001 | 81.97 | 0 | 0 | 计价 | 按实计算
CLT4-34 | 材料 | 乙供 | C11020201 | 彩釉砖 300×300 | m² | 0.0237 | 32.196 | 0 | 0 | 计价 | 按实计算
CLT4-34 | 材料 | 乙供 | C14010100 | 镀锌铁丝 | kg | 0.0052 | 5.9 | 0 | 0 | 计价 | 按实计算
CLT4-34 | 材料 | 乙供 | C19031101 | 清洗剂 | kg | 0.0004 | 2.832 | 0 | 0 | 计价 | 按实计算
CLT4-34 | 材料 | 乙供 | C19060521 | 二甲苯 | kg | 0.0052 | 6.603 | 0 | 0 | 计价 | 按实计算
CLT4-34 | 材料 | 乙供 | C20010101 | 防锈漆 | kg | 0.0035 | 11.54 | 0 | 0 | 计价 | 按实计算
CLT4-34 | 材料 | 乙供 | C20060101 | 聚氨酯甲料 | kg | 0.043 | 12.389 | 0 | 0 | 计价 | 按实计算
CLT4-34 | 材料 | 乙供 | C20060102 | 聚氨酯乙料 | kg | 0.0674 | 12.389 | 0 | 0 | 计价 | 按实计算
CLT4-34 | 材料 | 乙供 | C21010101 | 水 | t | 0.0093 | 6.261 | 0 | 0 | 计价 | 按实计算
CLT4-34 | 材料 | 乙供 | C22010101 | 钢管脚手架 包括扣件 | kg | 0.0454 | 5.1 | 0 | 0 | 计价 | 按实计算
CLT4-34 | 材料 | 乙供 | C22010131 | 钢脚手板 50×250×4000 | 块 | 0.0011 | 46.005 | 0 | 0 | 计价 | 按实计算
CLT4-34 | 材料 | 乙供 | C22010321 | 尼龙编织布 | m² | 0.008 | 4.115 | 0 | 0 | 计价 | 按实计算
CLT4-34 | 材料 | 乙供 | C22040531 | 白棉纱 | kg | 0.0016 | 9.351 | 0 | 0 | 计价 | 按实计算
CLT4-34 | 材料 | 乙供 | C99010102 | 其他材料费 | 元 | 2.3814 | 1 | 0 | 0 | 计价 | 按实计算
CLT4-34 | 机械 | 乙供 | J03-01-034 | 汽车式起重机 起重量 8t | 台班 | 0.0001 | 840.061 | 0 | 0 | 计价 | 按实计算
CLT4-34 | 机械 | 乙供 | J03-01-111 | 塔式起重机 起重力矩 1500kN·m | 台班 | 0.0001 | 4244.989 | 0 | 0 | 计价 | 按实计算
CLT4-34 | 机械 | 乙供 | J04-01-003 | 载重汽车 6t | 台班 | 0.0001 | 500.486 | 0 | 0 | 计价 | 按实计算
CLT4-34 | 机械 | 乙供 | J05-01-001 | 电动单筒快速卷扬机 10kN | 台班 | 0.0009 | 238.223 | 0 | 0 | 计价 | 按实计算
CLT4-34 | 机械 | 乙供 | J05-01-034 | 卷扬机架(单笼5t以内) 架高 40m以内 | 台班 | 0.0009 | 19.9 | 0 | 0 | 计价 | 按实计算
CLT4-34 | 机械 | 乙供 | J99-01-099 | 其他机具费 | 元 | 0.0262 | 1 | 0 | 0 | 计价 | 按实计算
CLT4-35 | 人工 | 乙供 | 9101106 | 普通工 | 工日 | 0.1246 | 109 | 0 | 0 | 计价 | 按实计算
CLT4-35 | 人工 | 乙供 | 9101107 | 建筑技术工 | 工日 | 0.0825 | 151 | 0 | 0 | 计价 | 按实计算
CLT4-35 | 材料 | 乙供 | C09020301 | 水泥砂浆 1:1 | m³ | 0.002 | 435.72 | 0 | 0 | 计价 | 按实计算
CLT4-35 | 材料 | 乙供 | C09020305 | 水泥砂浆 1:3 | m³ | 0.0222 | 331.59 | 0 | 0 | 计价 | 按实计算
CLT4-35 | 材料 | 乙供 | C09021701 | 素水泥浆 | m³ | 0.001 | 527.513 | 0 | 0 | 计价 | 按实计算
CLT4-35 | 材料 | 乙供 | C10050101 | 双飞粉 | kg | 0.0123 | 0.444 | 0 | 0 | 计价 | 按实计算
CLT4-35 | 材料 | 乙供 | C10050201 | 滑石粉 | kg | 0.1228 | 0.708 | 0 | 0 | 计价 | 按实计算
CLT4-35 | 材料 | 乙供 | C11020201 | 彩釉砖 300×300 | m² | 0.0237 | 32.196 | 0 | 0 | 计价 | 按实计算
CLT4-35 | 材料 | 乙供 | C11030151 | 橡胶地板块料 | m² | 0.8976 | 39.82 | 0 | 0 | 计价 | 按实计算
CLT4-35 | 材料 | 乙供 | C11030202 | 光蜡 | kg | 0.0202 | 12.83 | 0 | 0 | 计价 | 按实计算
CLT4-35 | 材料 | 乙供 | C11090203 | 粘结剂 乳胶 | kg | 0.015 | 6.175 | 0 | 0 | 计价 | 按实计算
CLT4-35 | 材料 | 乙供 | C14010100 | 镀锌铁丝 | kg | 0.0052 | 5.9 | 0 | 0 | 计价 | 按实计算
CLT4-35 | 材料 | 乙供 | C17021101 | 羧甲基纤维素 | kg | 0.003 | 11.188 | 0 | 0 | 计价 | 按实计算
CLT4-35 | 材料 | 乙供 | C19031101 | 清洗剂 | kg | 0.0004 | 2.832 | 0 | 0 | 计价 | 按实计算
CLT4-35 | 材料 | 乙供 | C19090103 | 粘结剂 CX-404 | kg | 0.396 | 10.646 | 0 | 0 | 计价 | 按实计算
CLT4-35 | 材料 | 乙供 | C20010101 | 防锈漆 | kg | 0.0035 | 11.54 | 0 | 0 | 计价 | 按实计算
CLT4-35 | 材料 | 乙供 | C21010101 | 水 | t | 0.0093 | 6.261 | 0 | 0 | 计价 | 按实计算
CLT4-35 | 材料 | 乙供 | C22010101 | 钢管脚手架 包括扣件 | kg | 0.0454 | 5.1 | 0 | 0 | 计价 | 按实计算
CLT4-35 | 材料 | 乙供 | C22010131 | 钢脚手板 50×250×4000 | 块 | 0.0011 | 46.005 | 0 | 0 | 计价 | 按实计算
CLT4-35 | 材料 | 乙供 | C22010321 | 尼龙编织布 | m² | 0.008 | 4.115 | 0 | 0 | 计价 | 按实计算
CLT4-35 | 材料 | 乙供 | C22040531 | 白棉纱 | kg | 0.0016 | 9.351 | 0 | 0 | 计价 | 按实计算
CLT4-35 | 材料 | 乙供 | C99010102 | 其他材料费 | 元 | 1.5151 | 1 | 0 | 0 | 计价 | 按实计算
CLT4-35 | 机械 | 乙供 | J03-01-034 | 汽车式起重机 起重量 8t | 台班 | 0.0001 | 840.061 | 0 | 0 | 计价 | 按实计算
CLT4-35 | 机械 | 乙供 | J03-01-111 | 塔式起重机 起重力矩 1500kN·m | 台班 | 0.0001 | 4244.989 | 0 | 0 | 计价 | 按实计算
CLT4-35 | 机械 | 乙供 | J04-01-003 | 载重汽车 6t | 台班 | 0.0001 | 500.486 | 0 | 0 | 计价 | 按实计算
CLT4-35 | 机械 | 乙供 | J05-01-001 | 电动单筒快速卷扬机 10kN | 台班 | 0.0009 | 238.223 | 0 | 0 | 计价 | 按实计算
CLT4-35 | 机械 | 乙供 | J05-01-034 | 卷扬机架(单笼5t以内) 架高 40m以内 | 台班 | 0.0009 | 19.9 | 0 | 0 | 计价 | 按实计算
CLT4-35 | 机械 | 乙供 | J99-01-099 | 其他机具费 | 元 | 0.0262 | 1 | 0 | 0 | 计价 | 按实计算
CLT4-36 | 人工 | 乙供 | 9101106 | 普通工 | 工日 | 0.064 | 109 | 0 | 0 | 计价 | 按实计算
CLT4-36 | 人工 | 乙供 | 9101107 | 建筑技术工 | 工日 | 0.1239 | 151 | 0 | 0 | 计价 | 按实计算
CLT4-36 | 材料 | 乙供 | C08031001 | 木线 100×12 | m | 0.9592 | 10.301 | 0 | 0 | 计价 | 按实计算
CLT4-36 | 材料 | 乙供 | C09020301 | 水泥砂浆 1:1 | m³ | 0.002 | 435.72 | 0 | 0 | 计价 | 按实计算
CLT4-36 | 材料 | 乙供 | C09020305 | 水泥砂浆 1:3 | m³ | 0.0222 | 331.59 | 0 | 0 | 计价 | 按实计算
CLT4-36 | 材料 | 乙供 | C09021701 | 素水泥浆 | m³ | 0.001 | 527.513 | 0 | 0 | 计价 | 按实计算
CLT4-36 | 材料 | 乙供 | C11020201 | 彩釉砖 300×300 | m² | 0.0237 | 32.196 | 0 | 0 | 计价 | 按实计算
CLT4-36 | 材料 | 乙供 | C13010312 | 精制六角带帽螺栓 M8×100以下 | 套 | 0.0018 | 0.345 | 0 | 0 | 计价 | 按实计算
CLT4-36 | 材料 | 乙供 | C13050201 | 铁钉 | kg | 0.0093 | 5.75 | 0 | 0 | 计价 | 按实计算
CLT4-36 | 材料 | 乙供 | C14010100 | 镀锌铁丝 | kg | 0.0052 | 5.9 | 0 | 0 | 计价 | 按实计算
CLT4-36 | 材料 | 乙供 | C19031101 | 清洗剂 | kg | 0.0004 | 2.832 | 0 | 0 | 计价 | 按实计算
CLT4-36 | 材料 | 乙供 | C19090201 | 橡胶粘接剂氯丁胶 | kg | 0.0642 | 9.142 | 0 | 0 | 计价 | 按实计算
CLT4-36 | 材料 | 乙供 | C20010101 | 防锈漆 | kg | 0.0035 | 11.54 | 0 | 0 | 计价 | 按实计算
CLT4-36 | 材料 | 乙供 | C21010101 | 水 | t | 0.0093 | 6.261 | 0 | 0 | 计价 | 按实计算
CLT4-36 | 材料 | 乙供 | C22010101 | 钢管脚手架 包括扣件 | kg | 0.0454 | 5.1 | 0 | 0 | 计价 | 按实计算
CLT4-36 | 材料 | 乙供 | C22010131 | 钢脚手板 50×250×4000 | 块 | 0.0011 | 46.005 | 0 | 0 | 计价 | 按实计算
CLT4-36 | 材料 | 乙供 | C22010321 | 尼龙编织布 | m² | 0.008 | 4.115 | 0 | 0 | 计价 | 按实计算
CLT4-36 | 材料 | 乙供 | C22040531 | 白棉纱 | kg | 0.0016 | 9.351 | 0 | 0 | 计价 | 按实计算
CLT4-36 | 材料 | 乙供 | C28010064 | 铝合金角线 | m | 0.086 | 6.546 | 0 | 0 | 计价 | 按实计算
CLT4-36 | 材料 | 乙供 | C28010067 | 地毯 | m² | 0.924 | 52.01 | 0 | 0 | 计价 | 按实计算
CLT4-36 | 材料 | 乙供 | C99010102 | 其他材料费 | 元 | 2.0762 | 1 | 0 | 0 | 计价 | 按实计算
CLT4-36 | 机械 | 乙供 | J03-01-034 | 汽车式起重机 起重量 8t | 台班 | 0.0001 | 840.061 | 0 | 0 | 计价 | 按实计算
CLT4-36 | 机械 | 乙供 | J03-01-111 | 塔式起重机 起重力矩 1500kN·m | 台班 | 0.0001 | 4244.989 | 0 | 0 | 计价 | 按实计算
CLT4-36 | 机械 | 乙供 | J04-01-003 | 载重汽车 6t | 台班 | 0.0001 | 500.486 | 0 | 0 | 计价 | 按实计算
CLT4-36 | 机械 | 乙供 | J05-01-001 | 电动单筒快速卷扬机 10kN | 台班 | 0.0009 | 238.223 | 0 | 0 | 计价 | 按实计算
CLT4-36 | 机械 | 乙供 | J05-01-034 | 卷扬机架(单笼5t以内) 架高 40m以内 | 台班 | 0.0009 | 19.9 | 0 | 0 | 计价 | 按实计算
CLT4-36 | 机械 | 乙供 | J99-01-099 | 其他机具费 | 元 | 0.0262 | 1 | 0 | 0 | 计价 | 按实计算
CLT4-37 | 人工 | 乙供 | 9101106 | 普通工 | 工日 | 0.1052 | 109 | 0 | 0 | 计价 | 按实计算
CLT4-37 | 人工 | 乙供 | 9101107 | 建筑技术工 | 工日 | 0.1774 | 151 | 0 | 0 | 计价 | 按实计算
CLT4-37 | 材料 | 乙供 | C07010502 | 加工铁件 综合 | kg | 0.0702 | 6.653 | 0 | 0 | 计价 | 按实计算
CLT4-37 | 材料 | 乙供 | C08020101 | 方材红白松 一等 | m³ | 0.0186 | 2124.575 | 0 | 0 | 计价 | 按实计算
CLT4-37 | 材料 | 乙供 | C10050301 | 石膏粉 | kg | 0.0254 | 0.953 | 0 | 0 | 计价 | 按实计算
CLT4-37 | 材料 | 乙供 | C12010100 | 电焊条 J422 综合 | kg | 0.0091 | 5.771 | 0 | 0 | 计价 | 按实计算
CLT4-37 | 材料 | 乙供 | C13050101 | 圆钉 | kg | 0.0889 | 6.53 | 0 | 0 | 计价 | 按实计算
CLT4-37 | 材料 | 乙供 | C14010100 | 镀锌铁丝 | kg | 0.3479 | 5.9 | 0 | 0 | 计价 | 按实计算
CLT4-37 | 材料 | 乙供 | C19020301 | 桐油熟 | kg | 0.0246 | 18.759 | 0 | 0 | 计价 | 按实计算
CLT4-37 | 材料 | 乙供 | C19020601 | 松节油 | kg | 0.0568 | 6.23 | 0 | 0 | 计价 | 按实计算
CLT4-37 | 材料 | 乙供 | C19031101 | 清洗剂 | kg | 0.0018 | 2.832 | 0 | 0 | 计价 | 按实计算
CLT4-37 | 材料 | 乙供 | C20010101 | 防锈漆 | kg | 0.016 | 11.54 | 0 | 0 | 计价 | 按实计算
CLT4-37 | 材料 | 乙供 | C20050401 | 防火漆 | kg | 0.1776 | 18.97 | 0 | 0 | 计价 | 按实计算
CLT4-37 | 材料 | 乙供 | C20070201 | 环氧沥青漆 | kg | 0.0058 | 12.492 | 0 | 0 | 计价 | 按实计算
CLT4-37 | 材料 | 乙供 | C20090101 | 清油 综合 | kg | 0.0179 | 12.31 | 0 | 0 | 计价 | 按实计算
CLT4-37 | 材料 | 乙供 | C22010101 | 钢管脚手架 包括扣件 | kg | 0.1863 | 5.1 | 0 | 0 | 计价 | 按实计算
CLT4-37 | 材料 | 乙供 | C22010131 | 钢脚手板 50×250×4000 | 块 | 0.0059 | 46.005 | 0 | 0 | 计价 | 按实计算
CLT4-37 | 材料 | 乙供 | C22010143 | 木脚手板 | m³ | 0.0001 | 1445.685 | 0 | 0 | 计价 | 按实计算
CLT4-37 | 材料 | 乙供 | C22010321 | 尼龙编织布 | m² | 0.008 | 4.115 | 0 | 0 | 计价 | 按实计算
CLT4-37 | 材料 | 乙供 | C99010102 | 其他材料费 | 元 | 1.4641 | 1 | 0 | 0 | 计价 | 按实计算
CLT4-37 | 机械 | 乙供 | J03-01-034 | 汽车式起重机 起重量 8t | 台班 | 0.0001 | 840.061 | 0 | 0 | 计价 | 按实计算
CLT4-37 | 机械 | 乙供 | J03-01-111 | 塔式起重机 起重力矩 1500kN·m | 台班 | 0.0001 | 4244.989 | 0 | 0 | 计价 | 按实计算
CLT4-37 | 机械 | 乙供 | J04-01-003 | 载重汽车 6t | 台班 | 0.0008 | 500.486 | 0 | 0 | 计价 | 按实计算
CLT4-37 | 机械 | 乙供 | J05-01-001 | 电动单筒快速卷扬机 10kN | 台班 | 0.0009 | 238.223 | 0 | 0 | 计价 | 按实计算
CLT4-37 | 机械 | 乙供 | J05-01-034 | 卷扬机架(单笼5t以内) 架高 40m以内 | 台班 | 0.0009 | 19.9 | 0 | 0 | 计价 | 按实计算
CLT4-37 | 机械 | 乙供 | J08-01-024 | 木工圆锯机 直径 φ500 | 台班 | 0.001 | 29.482 | 0 | 0 | 计价 | 按实计算
CLT4-37 | 机械 | 乙供 | J10-01-001 | 交流弧焊机 容量 21kVA | 台班 | 0.0006 | 67.78 | 0 | 0 | 计价 | 按实计算
CLT4-37 | 机械 | 乙供 | J11-01-018 | 电动空气压缩机 排气量 3m³/min | 台班 | 0.006 | 136.788 | 0 | 0 | 计价 | 按实计算
CLT4-37 | 机械 | 乙供 | J15-01-082 | 冲击钻 | 台班 | 0.0263 | 69.341 | 0 | 0 | 计价 | 按实计算
CLT4-37 | 机械 | 乙供 | J99-01-099 | 其他机具费 | 元 | 0.1181 | 1 | 0 | 0 | 计价 | 按实计算
CLT4-38 | 人工 | 乙供 | 9101106 | 普通工 | 工日 | 0.0623 | 109 | 0 | 0 | 计价 | 按实计算
CLT4-38 | 人工 | 乙供 | 9101107 | 建筑技术工 | 工日 | 0.0773 | 151 | 0 | 0 | 计价 | 按实计算
CLT4-38 | 材料 | 乙供 | C01020713 | 圆钢 φ10以上 | kg | 0.52 | 4.576 | 0 | 0 | 计价 | 按实计算
CLT4-38 | 材料 | 乙供 | C07010502 | 加工铁件 综合 | kg | 0.0721 | 6.653 | 0 | 0 | 计价 | 按实计算
CLT4-38 | 材料 | 乙供 | C11010102 | 轻钢吊顶大龙骨 U50×15×1.5 | m | 0.6318 | 8.128 | 0 | 0 | 计价 | 按实计算
CLT4-38 | 材料 | 乙供 | C11010103 | 轻钢吊顶中龙骨 U50×20×0.6 | m | 4.8249 | 4.549 | 0 | 0 | 计价 | 按实计算
CLT4-38 | 材料 | 乙供 | C11010104 | 轻钢大龙骨 U60×30×1.5 | m | 0.6758 | 11.259 | 0 | 0 | 计价 | 按实计算
CLT4-38 | 材料 | 乙供 | C11010111 | 轻钢龙骨主接件 | 个 | 0.26 | 0.56 | 0 | 0 | 计价 | 按实计算
CLT4-38 | 材料 | 乙供 | C11010112 | 轻钢龙骨次接件 | 个 | 0.32 | 0.371 | 0 | 0 | 计价 | 按实计算
CLT4-38 | 材料 | 乙供 | C11010113 | 轻钢大龙骨垂直吊挂件 | 个 | 0.665 | 0.619 | 0 | 0 | 计价 | 按实计算
CLT4-38 | 材料 | 乙供 | C11010114 | 轻钢中龙骨垂直吊挂件 | 个 | 1.275 | 0.37 | 0 | 0 | 计价 | 按实计算
CLT4-38 | 材料 | 乙供 | C11010115 | 轻钢中龙骨平面连接件 | 个 | 4.08 | 0.315 | 0 | 0 | 计价 | 按实计算
CLT4-38 | 材料 | 乙供 | C12010100 | 电焊条 J422 综合 | kg | 0.0121 | 5.771 | 0 | 0 | 计价 | 按实计算
CLT4-38 | 材料 | 乙供 | C13010101 | 普通六角螺栓 | kg | 0.0307 | 6.576 | 0 | 0 | 计价 | 按实计算
CLT4-38 | 材料 | 乙供 | C13011102 | 膨胀螺栓 M8 | 套 | 1.34 | 0.74 | 0 | 0 | 计价 | 按实计算
CLT4-38 | 材料 | 乙供 | C14010100 | 镀锌铁丝 | kg | 0.2948 | 5.9 | 0 | 0 | 计价 | 按实计算
CLT4-38 | 材料 | 乙供 | C19031101 | 清洗剂 | kg | 0.0018 | 2.832 | 0 | 0 | 计价 | 按实计算
CLT4-38 | 材料 | 乙供 | C20010101 | 防锈漆 | kg | 0.016 | 11.54 | 0 | 0 | 计价 | 按实计算
CLT4-38 | 材料 | 乙供 | C22010101 | 钢管脚手架 包括扣件 | kg | 0.1863 | 5.1 | 0 | 0 | 计价 | 按实计算
CLT4-38 | 材料 | 乙供 | C22010131 | 钢脚手板 50×250×4000 | 块 | 0.0059 | 46.005 | 0 | 0 | 计价 | 按实计算
CLT4-38 | 材料 | 乙供 | C22010143 | 木脚手板 | m³ | 0.0001 | 1445.685 | 0 | 0 | 计价 | 按实计算
CLT4-38 | 材料 | 乙供 | C22010321 | 尼龙编织布 | m² | 0.008 | 4.115 | 0 | 0 | 计价 | 按实计算
CLT4-38 | 材料 | 乙供 | C99010102 | 其他材料费 | 元 | 1.3386 | 1 | 0 | 0 | 计价 | 按实计算
CLT4-38 | 机械 | 乙供 | J03-01-034 | 汽车式起重机 起重量 8t | 台班 | 0.0001 | 840.061 | 0 | 0 | 计价 | 按实计算
CLT4-38 | 机械 | 乙供 | J03-01-111 | 塔式起重机 起重力矩 1500kN·m | 台班 | 0.0001 | 4244.989 | 0 | 0 | 计价 | 按实计算
CLT4-38 | 机械 | 乙供 | J04-01-003 | 载重汽车 6t | 台班 | 0.0008 | 500.486 | 0 | 0 | 计价 | 按实计算
CLT4-38 | 机械 | 乙供 | J05-01-001 | 电动单筒快速卷扬机 10kN | 台班 | 0.0009 | 238.223 | 0 | 0 | 计价 | 按实计算
CLT4-38 | 机械 | 乙供 | J05-01-034 | 卷扬机架(单笼5t以内) 架高 40m以内 | 台班 | 0.0009 | 19.9 | 0 | 0 | 计价 | 按实计算
CLT4-38 | 机械 | 乙供 | J10-01-001 | 交流弧焊机 容量 21kVA | 台班 | 0.0009 | 67.78 | 0 | 0 | 计价 | 按实计算
CLT4-38 | 机械 | 乙供 | J15-01-010 | 砂轮切割机 直径 φ400 | 台班 | 0.0291 | 58.303 | 0 | 0 | 计价 | 按实计算
CLT4-38 | 机械 | 乙供 | J15-01-082 | 冲击钻 | 台班 | 0.0263 | 69.341 | 0 | 0 | 计价 | 按实计算
CLT4-38 | 机械 | 乙供 | J99-01-099 | 其他机具费 | 元 | 0.1439 | 1 | 0 | 0 | 计价 | 按实计算
CLT4-39 | 人工 | 乙供 | 9101106 | 普通工 | 工日 | 0.0651 | 109 | 0 | 0 | 计价 | 按实计算
CLT4-39 | 人工 | 乙供 | 9101107 | 建筑技术工 | 工日 | 0.0837 | 151 | 0 | 0 | 计价 | 按实计算
CLT4-39 | 材料 | 乙供 | C01020713 | 圆钢 φ10以上 | kg | 0.62 | 4.576 | 0 | 0 | 计价 | 按实计算
CLT4-39 | 材料 | 乙供 | C07010502 | 加工铁件 综合 | kg | 0.0871 | 6.653 | 0 | 0 | 计价 | 按实计算
CLT4-39 | 材料 | 乙供 | C11010101 | 轻钢吊顶龙骨 U38×12×1.2 | m | 0.6688 | 5.213 | 0 | 0 | 计价 | 按实计算
CLT4-39 | 材料 | 乙供 | C11010104 | 轻钢大龙骨 U60×30×1.5 | m | 0.6688 | 11.259 | 0 | 0 | 计价 | 按实计算
CLT4-39 | 材料 | 乙供 | C11010111 | 轻钢龙骨主接件 | 个 | 0.58 | 0.56 | 0 | 0 | 计价 | 按实计算
CLT4-39 | 材料 | 乙供 | C11010113 | 轻钢大龙骨垂直吊挂件 | 个 | 1.56 | 0.619 | 0 | 0 | 计价 | 按实计算
CLT4-39 | 材料 | 乙供 | C11010204 | 铝合金吊顶中龙骨 T30.5 | m | 2.1099 | 3.318 | 0 | 0 | 计价 | 按实计算
CLT4-39 | 材料 | 乙供 | C11010211 | 铝合金吊顶龙骨次接件 | 个 | 0.31 | 0.545 | 0 | 0 | 计价 | 按实计算
CLT4-39 | 材料 | 乙供 | C11010212 | 铝合金吊顶中龙骨垂直吊挂件 | 个 | 5.025 | 0.12 | 0 | 0 | 计价 | 按实计算
CLT4-39 | 材料 | 乙供 | C11010213 | 铝合金吊顶中龙骨平面连接件 | 个 | 0.635 | 0.35 | 0 | 0 | 计价 | 按实计算
CLT4-39 | 材料 | 乙供 | C12010100 | 电焊条 J422 综合 | kg | 0.0128 | 5.771 | 0 | 0 | 计价 | 按实计算
CLT4-39 | 材料 | 乙供 | C13010101 | 普通六角螺栓 | kg | 0.0357 | 6.576 | 0 | 0 | 计价 | 按实计算
CLT4-39 | 材料 | 乙供 | C13011102 | 膨胀螺栓 M8 | 套 | 1.58 | 0.74 | 0 | 0 | 计价 | 按实计算
CLT4-39 | 材料 | 乙供 | C13026122 | 自攻螺丝 4×20 | 个 | 0.0503 | 0.033 | 0 | 0 | 计价 | 按实计算
CLT4-39 | 材料 | 乙供 | C14010100 | 镀锌铁丝 | kg | 0.2948 | 5.9 | 0 | 0 | 计价 | 按实计算
CLT4-39 | 材料 | 乙供 | C19031101 | 清洗剂 | kg | 0.0018 | 2.832 | 0 | 0 | 计价 | 按实计算
CLT4-39 | 材料 | 乙供 | C20010101 | 防锈漆 | kg | 0.016 | 11.54 | 0 | 0 | 计价 | 按实计算
CLT4-39 | 材料 | 乙供 | C22010101 | 钢管脚手架 包括扣件 | kg | 0.1863 | 5.1 | 0 | 0 | 计价 | 按实计算
CLT4-39 | 材料 | 乙供 | C22010131 | 钢脚手板 50×250×4000 | 块 | 0.0059 | 46.005 | 0 | 0 | 计价 | 按实计算
CLT4-39 | 材料 | 乙供 | C22010143 | 木脚手板 | m³ | 0.0001 | 1445.685 | 0 | 0 | 计价 | 按实计算
CLT4-39 | 材料 | 乙供 | C22010321 | 尼龙编织布 | m² | 0.008 | 4.115 | 0 | 0 | 计价 | 按实计算
CLT4-39 | 材料 | 乙供 | C22030302 | 冲击钻头 φ10 | 支 | 0.0198 | 7.889 | 0 | 0 | 计价 | 按实计算
CLT4-39 | 材料 | 乙供 | C99010102 | 其他材料费 | 元 | 0.8617 | 1 | 0 | 0 | 计价 | 按实计算
CLT4-39 | 机械 | 乙供 | J03-01-034 | 汽车式起重机 起重量 8t | 台班 | 0.0001 | 840.061 | 0 | 0 | 计价 | 按实计算
CLT4-39 | 机械 | 乙供 | J03-01-111 | 塔式起重机 起重力矩 1500kN·m | 台班 | 0.0001 | 4244.989 | 0 | 0 | 计价 | 按实计算
CLT4-39 | 机械 | 乙供 | J04-01-003 | 载重汽车 6t | 台班 | 0.0008 | 500.486 | 0 | 0 | 计价 | 按实计算
CLT4-39 | 机械 | 乙供 | J05-01-001 | 电动单筒快速卷扬机 10kN | 台班 | 0.0009 | 238.223 | 0 | 0 | 计价 | 按实计算
CLT4-39 | 机械 | 乙供 | J05-01-034 | 卷扬机架(单笼5t以内) 架高 40m以内 | 台班 | 0.0009 | 19.9 | 0 | 0 | 计价 | 按实计算
CLT4-39 | 机械 | 乙供 | J10-01-001 | 交流弧焊机 容量 21kVA | 台班 | 0.0009 | 67.78 | 0 | 0 | 计价 | 按实计算
CLT4-39 | 机械 | 乙供 | J15-01-010 | 砂轮切割机 直径 φ400 | 台班 | 0.0345 | 58.303 | 0 | 0 | 计价 | 按实计算
CLT4-39 | 机械 | 乙供 | J15-01-082 | 冲击钻 | 台班 | 0.0264 | 69.341 | 0 | 0 | 计价 | 按实计算
CLT4-39 | 机械 | 乙供 | J99-01-099 | 其他机具费 | 元 | 0.1538 | 1 | 0 | 0 | 计价 | 按实计算
CLT4-40 | 人工 | 乙供 | 9101106 | 普通工 | 工日 | 0.0306 | 109 | 0 | 0 | 计价 | 按实计算
CLT4-40 | 人工 | 乙供 | 9101107 | 建筑技术工 | 工日 | 0.0674 | 151 | 0 | 0 | 计价 | 按实计算
CLT4-40 | 材料 | 乙供 | C11010906 | PVC条形天花板 宽180mm | m² | 1.075 | 17.453 | 0 | 0 | 计价 | 按实计算
CLT4-40 | 材料 | 乙供 | C11010907 | PVC阴阳角线 30×30 | m | 1.1612 | 3.43 | 0 | 0 | 计价 | 按实计算
CLT4-40 | 材料 | 乙供 | C13026121 | 自攻螺丝 4×16 | 个 | 8.6 | 0.033 | 0 | 0 | 计价 | 按实计算
CLT4-40 | 材料 | 乙供 | C14010100 | 镀锌铁丝 | kg | 0.0052 | 5.9 | 0 | 0 | 计价 | 按实计算
CLT4-40 | 材料 | 乙供 | C19031101 | 清洗剂 | kg | 0.0004 | 2.832 | 0 | 0 | 计价 | 按实计算
CLT4-40 | 材料 | 乙供 | C19091001 | 密封胶 | kg | 0.0032 | 15.637 | 0 | 0 | 计价 | 按实计算
CLT4-40 | 材料 | 乙供 | C20010101 | 防锈漆 | kg | 0.0035 | 11.54 | 0 | 0 | 计价 | 按实计算
CLT4-40 | 材料 | 乙供 | C20090401 | 防腐油 | kg | 0.0081 | 1.577 | 0 | 0 | 计价 | 按实计算
CLT4-40 | 材料 | 乙供 | C22010101 | 钢管脚手架 包括扣件 | kg | 0.0454 | 5.1 | 0 | 0 | 计价 | 按实计算
CLT4-40 | 材料 | 乙供 | C22010131 | 钢脚手板 50×250×4000 | 块 | 0.0011 | 46.005 | 0 | 0 | 计价 | 按实计算
CLT4-40 | 材料 | 乙供 | C22010321 | 尼龙编织布 | m² | 0.008 | 4.115 | 0 | 0 | 计价 | 按实计算
CLT4-40 | 材料 | 乙供 | C99010102 | 其他材料费 | 元 | 0.7056 | 1 | 0 | 0 | 计价 | 按实计算
CLT4-40 | 机械 | 乙供 | J03-01-034 | 汽车式起重机 起重量 8t | 台班 | 0.0001 | 840.061 | 0 | 0 | 计价 | 按实计算
CLT4-40 | 机械 | 乙供 | J03-01-111 | 塔式起重机 起重力矩 1500kN·m | 台班 | 0.0001 | 4244.989 | 0 | 0 | 计价 | 按实计算
CLT4-40 | 机械 | 乙供 | J04-01-003 | 载重汽车 6t | 台班 | 0.0001 | 500.486 | 0 | 0 | 计价 | 按实计算
CLT4-40 | 机械 | 乙供 | J05-01-001 | 电动单筒快速卷扬机 10kN | 台班 | 0.0009 | 238.223 | 0 | 0 | 计价 | 按实计算
CLT4-40 | 机械 | 乙供 | J05-01-034 | 卷扬机架(单笼5t以内) 架高 40m以内 | 台班 | 0.0009 | 19.9 | 0 | 0 | 计价 | 按实计算
CLT4-40 | 机械 | 乙供 | J08-01-039 | 木工多用机床 | 台班 | 0.004 | 24.322 | 0 | 0 | 计价 | 按实计算
CLT4-40 | 机械 | 乙供 | J99-01-099 | 其他机具费 | 元 | 0.0291 | 1 | 0 | 0 | 计价 | 按实计算
CLT4-41 | 人工 | 乙供 | 9101106 | 普通工 | 工日 | 0.0199 | 109 | 0 | 0 | 计价 | 按实计算
CLT4-41 | 人工 | 乙供 | 9101107 | 建筑技术工 | 工日 | 0.0424 | 151 | 0 | 0 | 计价 | 按实计算
CLT4-41 | 材料 | 乙供 | C10050301 | 石膏粉 | kg | 0.0412 | 0.953 | 0 | 0 | 计价 | 按实计算
CLT4-41 | 材料 | 乙供 | C11010903 | 石膏板 12mm | m² | 1.05 | 17.26 | 0 | 0 | 计价 | 按实计算
CLT4-41 | 材料 | 乙供 | C13026121 | 自攻螺丝 4×16 | 个 | 10.6 | 0.033 | 0 | 0 | 计价 | 按实计算
CLT4-41 | 材料 | 乙供 | C14010100 | 镀锌铁丝 | kg | 0.0052 | 5.9 | 0 | 0 | 计价 | 按实计算
CLT4-41 | 材料 | 乙供 | C19031101 | 清洗剂 | kg | 0.0004 | 2.832 | 0 | 0 | 计价 | 按实计算
CLT4-41 | 材料 | 乙供 | C20010101 | 防锈漆 | kg | 0.0035 | 11.54 | 0 | 0 | 计价 | 按实计算
CLT4-41 | 材料 | 乙供 | C22010101 | 钢管脚手架 包括扣件 | kg | 0.0454 | 5.1 | 0 | 0 | 计价 | 按实计算
CLT4-41 | 材料 | 乙供 | C22010131 | 钢脚手板 50×250×4000 | 块 | 0.0011 | 46.005 | 0 | 0 | 计价 | 按实计算
CLT4-41 | 材料 | 乙供 | C22010321 | 尼龙编织布 | m² | 0.008 | 4.115 | 0 | 0 | 计价 | 按实计算
CLT4-41 | 材料 | 乙供 | C99010102 | 其他材料费 | 元 | 0.5683 | 1 | 0 | 0 | 计价 | 按实计算
CLT4-41 | 机械 | 乙供 | J03-01-034 | 汽车式起重机 起重量 8t | 台班 | 0.0001 | 840.061 | 0 | 0 | 计价 | 按实计算
CLT4-41 | 机械 | 乙供 | J03-01-111 | 塔式起重机 起重力矩 1500kN·m | 台班 | 0.0001 | 4244.989 | 0 | 0 | 计价 | 按实计算
CLT4-41 | 机械 | 乙供 | J04-01-003 | 载重汽车 6t | 台班 | 0.0001 | 500.486 | 0 | 0 | 计价 | 按实计算
CLT4-41 | 机械 | 乙供 | J05-01-001 | 电动单筒快速卷扬机 10kN | 台班 | 0.0009 | 238.223 | 0 | 0 | 计价 | 按实计算
CLT4-41 | 机械 | 乙供 | J05-01-034 | 卷扬机架(单笼5t以内) 架高 40m以内 | 台班 | 0.0009 | 19.9 | 0 | 0 | 计价 | 按实计算
CLT4-41 | 机械 | 乙供 | J99-01-099 | 其他机具费 | 元 | 0.0262 | 1 | 0 | 0 | 计价 | 按实计算
CLT4-42 | 人工 | 乙供 | 9101106 | 普通工 | 工日 | 0.0296 | 109 | 0 | 0 | 计价 | 按实计算
CLT4-42 | 人工 | 乙供 | 9101107 | 建筑技术工 | 工日 | 0.0652 | 151 | 0 | 0 | 计价 | 按实计算
CLT4-42 | 材料 | 乙供 | C11010801 | 铝塑板双面 1220×2440×3 | m² | 1.075 | 78.85 | 0 | 0 | 计价 | 按实计算
CLT4-42 | 材料 | 乙供 | C14010100 | 镀锌铁丝 | kg | 0.0052 | 5.9 | 0 | 0 | 计价 | 按实计算
CLT4-42 | 材料 | 乙供 | C19031101 | 清洗剂 | kg | 0.0004 | 2.832 | 0 | 0 | 计价 | 按实计算
CLT4-42 | 材料 | 乙供 | C19090601 | 万能胶 | kg | 0.7091 | 12.77 | 0 | 0 | 计价 | 按实计算
CLT4-42 | 材料 | 乙供 | C19091001 | 密封胶 | kg | 0.3024 | 15.637 | 0 | 0 | 计价 | 按实计算
CLT4-42 | 材料 | 乙供 | C20010101 | 防锈漆 | kg | 0.0035 | 11.54 | 0 | 0 | 计价 | 按实计算
CLT4-42 | 材料 | 乙供 | C22010101 | 钢管脚手架 包括扣件 | kg | 0.0454 | 5.1 | 0 | 0 | 计价 | 按实计算
CLT4-42 | 材料 | 乙供 | C22010131 | 钢脚手板 50×250×4000 | 块 | 0.0011 | 46.005 | 0 | 0 | 计价 | 按实计算
CLT4-42 | 材料 | 乙供 | C22010321 | 尼龙编织布 | m² | 0.008 | 4.115 | 0 | 0 | 计价 | 按实计算
CLT4-42 | 材料 | 乙供 | C99010102 | 其他材料费 | 元 | 2.9693 | 1 | 0 | 0 | 计价 | 按实计算
CLT4-42 | 机械 | 乙供 | J03-01-034 | 汽车式起重机 起重量 8t | 台班 | 0.0001 | 840.061 | 0 | 0 | 计价 | 按实计算
CLT4-42 | 机械 | 乙供 | J03-01-111 | 塔式起重机 起重力矩 1500kN·m | 台班 | 0.0001 | 4244.989 | 0 | 0 | 计价 | 按实计算
CLT4-42 | 机械 | 乙供 | J04-01-003 | 载重汽车 6t | 台班 | 0.0001 | 500.486 | 0 | 0 | 计价 | 按实计算
CLT4-42 | 机械 | 乙供 | J05-01-001 | 电动单筒快速卷扬机 10kN | 台班 | 0.0009 | 238.223 | 0 | 0 | 计价 | 按实计算
CLT4-42 | 机械 | 乙供 | J05-01-034 | 卷扬机架(单笼5t以内) 架高 40m以内 | 台班 | 0.0009 | 19.9 | 0 | 0 | 计价 | 按实计算
CLT4-42 | 机械 | 乙供 | J08-01-039 | 木工多用机床 | 台班 | 0.005 | 24.322 | 0 | 0 | 计价 | 按实计算
CLT4-42 | 机械 | 乙供 | J99-01-099 | 其他机具费 | 元 | 0.0298 | 1 | 0 | 0 | 计价 | 按实计算
CLT4-43 | 人工 | 乙供 | 9101106 | 普通工 | 工日 | 0.0207 | 109 | 0 | 0 | 计价 | 按实计算
CLT4-43 | 人工 | 乙供 | 9101107 | 建筑技术工 | 工日 | 0.0446 | 151 | 0 | 0 | 计价 | 按实计算
CLT4-43 | 材料 | 乙供 | C11011031 | 矿棉板 | m² | 1.05 | 27.881 | 0 | 0 | 计价 | 按实计算
CLT4-43 | 材料 | 乙供 | C14010100 | 镀锌铁丝 | kg | 0.0052 | 5.9 | 0 | 0 | 计价 | 按实计算
CLT4-43 | 材料 | 乙供 | C19031101 | 清洗剂 | kg | 0.0004 | 2.832 | 0 | 0 | 计价 | 按实计算
CLT4-43 | 材料 | 乙供 | C20010101 | 防锈漆 | kg | 0.0035 | 11.54 | 0 | 0 | 计价 | 按实计算
CLT4-43 | 材料 | 乙供 | C22010101 | 钢管脚手架 包括扣件 | kg | 0.0454 | 5.1 | 0 | 0 | 计价 | 按实计算
CLT4-43 | 材料 | 乙供 | C22010131 | 钢脚手板 50×250×4000 | 块 | 0.0011 | 46.005 | 0 | 0 | 计价 | 按实计算
CLT4-43 | 材料 | 乙供 | C22010321 | 尼龙编织布 | m² | 0.008 | 4.115 | 0 | 0 | 计价 | 按实计算
CLT4-43 | 材料 | 乙供 | C99010102 | 其他材料费 | 元 | 0.8912 | 1 | 0 | 0 | 计价 | 按实计算
CLT4-43 | 机械 | 乙供 | J03-01-034 | 汽车式起重机 起重量 8t | 台班 | 0.0001 | 840.061 | 0 | 0 | 计价 | 按实计算
CLT4-43 | 机械 | 乙供 | J03-01-111 | 塔式起重机 起重力矩 1500kN·m | 台班 | 0.0001 | 4244.989 | 0 | 0 | 计价 | 按实计算
CLT4-43 | 机械 | 乙供 | J04-01-003 | 载重汽车 6t | 台班 | 0.0001 | 500.486 | 0 | 0 | 计价 | 按实计算
CLT4-43 | 机械 | 乙供 | J05-01-001 | 电动单筒快速卷扬机 10kN | 台班 | 0.0009 | 238.223 | 0 | 0 | 计价 | 按实计算
CLT4-43 | 机械 | 乙供 | J05-01-034 | 卷扬机架(单笼5t以内) 架高 40m以内 | 台班 | 0.0009 | 19.9 | 0 | 0 | 计价 | 按实计算
CLT4-43 | 机械 | 乙供 | J99-01-099 | 其他机具费 | 元 | 0.0262 | 1 | 0 | 0 | 计价 | 按实计算
CLT4-44 | 人工 | 乙供 | 9101106 | 普通工 | 工日 | 0.0523 | 109 | 0 | 0 | 计价 | 按实计算
CLT4-44 | 人工 | 乙供 | 9101107 | 建筑技术工 | 工日 | 0.0539 | 151 | 0 | 0 | 计价 | 按实计算
CLT4-44 | 材料 | 乙供 | C08030109 | 细木工板 | m² | 1.05 | 38 | 0 | 0 | 计价 | 按实计算
CLT4-44 | 材料 | 乙供 | C13050101 | 圆钉 | kg | 0.0308 | 6.53 | 0 | 0 | 计价 | 按实计算
CLT4-44 | 材料 | 乙供 | C14010100 | 镀锌铁丝 | kg | 0.2948 | 5.9 | 0 | 0 | 计价 | 按实计算
CLT4-44 | 材料 | 乙供 | C19031101 | 清洗剂 | kg | 0.0018 | 2.832 | 0 | 0 | 计价 | 按实计算
CLT4-44 | 材料 | 乙供 | C20010101 | 防锈漆 | kg | 0.016 | 11.54 | 0 | 0 | 计价 | 按实计算
CLT4-44 | 材料 | 乙供 | C22010101 | 钢管脚手架 包括扣件 | kg | 0.1863 | 5.1 | 0 | 0 | 计价 | 按实计算
CLT4-44 | 材料 | 乙供 | C22010131 | 钢脚手板 50×250×4000 | 块 | 0.0059 | 46.005 | 0 | 0 | 计价 | 按实计算
CLT4-44 | 材料 | 乙供 | C22010143 | 木脚手板 | m³ | 0.0001 | 1445.685 | 0 | 0 | 计价 | 按实计算
CLT4-44 | 材料 | 乙供 | C22010321 | 尼龙编织布 | m² | 0.008 | 4.115 | 0 | 0 | 计价 | 按实计算
CLT4-44 | 材料 | 乙供 | C99010102 | 其他材料费 | 元 | 1.3041 | 1 | 0 | 0 | 计价 | 按实计算
CLT4-44 | 机械 | 乙供 | J03-01-034 | 汽车式起重机 起重量 8t | 台班 | 0.0001 | 840.061 | 0 | 0 | 计价 | 按实计算
CLT4-44 | 机械 | 乙供 | J03-01-111 | 塔式起重机 起重力矩 1500kN·m | 台班 | 0.0001 | 4244.989 | 0 | 0 | 计价 | 按实计算
CLT4-44 | 机械 | 乙供 | J04-01-003 | 载重汽车 6t | 台班 | 0.0008 | 500.486 | 0 | 0 | 计价 | 按实计算
CLT4-44 | 机械 | 乙供 | J05-01-001 | 电动单筒快速卷扬机 10kN | 台班 | 0.0009 | 238.223 | 0 | 0 | 计价 | 按实计算
CLT4-44 | 机械 | 乙供 | J05-01-034 | 卷扬机架(单笼5t以内) 架高 40m以内 | 台班 | 0.0009 | 19.9 | 0 | 0 | 计价 | 按实计算
CLT4-44 | 机械 | 乙供 | J99-01-099 | 其他机具费 | 元 | 0.0367 | 1 | 0 | 0 | 计价 | 按实计算
CLT4-45 | 人工 | 乙供 | 9101106 | 普通工 | 工日 | 0.013 | 109 | 0 | 0 | 计价 | 按实计算
CLT4-45 | 人工 | 乙供 | 9101107 | 建筑技术工 | 工日 | 0.0264 | 151 | 0 | 0 | 计价 | 按实计算
CLT4-45 | 材料 | 乙供 | C08030102 | 胶合板五层 5mm | m² | 1.05 | 19.469 | 0 | 0 | 计价 | 按实计算
CLT4-45 | 材料 | 乙供 | C13050101 | 圆钉 | kg | 0.018 | 6.53 | 0 | 0 | 计价 | 按实计算
CLT4-45 | 材料 | 乙供 | C14010100 | 镀锌铁丝 | kg | 0.0052 | 5.9 | 0 | 0 | 计价 | 按实计算
CLT4-45 | 材料 | 乙供 | C19031101 | 清洗剂 | kg | 0.0004 | 2.832 | 0 | 0 | 计价 | 按实计算
CLT4-45 | 材料 | 乙供 | C20010101 | 防锈漆 | kg | 0.0035 | 11.54 | 0 | 0 | 计价 | 按实计算
CLT4-45 | 材料 | 乙供 | C22010101 | 钢管脚手架 包括扣件 | kg | 0.0454 | 5.1 | 0 | 0 | 计价 | 按实计算
CLT4-45 | 材料 | 乙供 | C22010131 | 钢脚手板 50×250×4000 | 块 | 0.0011 | 46.005 | 0 | 0 | 计价 | 按实计算
CLT4-45 | 材料 | 乙供 | C22010321 | 尼龙编织布 | m² | 0.008 | 4.115 | 0 | 0 | 计价 | 按实计算
CLT4-45 | 材料 | 乙供 | C99010102 | 其他材料费 | 元 | 0.6297 | 1 | 0 | 0 | 计价 | 按实计算
CLT4-45 | 机械 | 乙供 | J03-01-034 | 汽车式起重机 起重量 8t | 台班 | 0.0001 | 840.061 | 0 | 0 | 计价 | 按实计算
CLT4-45 | 机械 | 乙供 | J03-01-111 | 塔式起重机 起重力矩 1500kN·m | 台班 | 0.0001 | 4244.989 | 0 | 0 | 计价 | 按实计算
CLT4-45 | 机械 | 乙供 | J04-01-003 | 载重汽车 6t | 台班 | 0.0001 | 500.486 | 0 | 0 | 计价 | 按实计算
CLT4-45 | 机械 | 乙供 | J05-01-001 | 电动单筒快速卷扬机 10kN | 台班 | 0.0009 | 238.223 | 0 | 0 | 计价 | 按实计算
CLT4-45 | 机械 | 乙供 | J05-01-034 | 卷扬机架(单笼5t以内) 架高 40m以内 | 台班 | 0.0009 | 19.9 | 0 | 0 | 计价 | 按实计算
CLT4-45 | 机械 | 乙供 | J99-01-099 | 其他机具费 | 元 | 0.0262 | 1 | 0 | 0 | 计价 | 按实计算
CLT5-1 | 人工 | 乙供 | 9101106 | 普通工 | 工日 | 0.1888 | 109 | 0 | 0 | 计价 | 按实计算
CLT5-1 | 人工 | 乙供 | 9101107 | 建筑技术工 | 工日 | 0.2012 | 151 | 0 | 0 | 计价 | 按实计算
CLT5-1 | 材料 | 乙供 | C01020712 | 圆钢 φ10以下 | kg | 0.918 | 4.576 | 0 | 0 | 计价 | 按实计算
CLT5-1 | 材料 | 乙供 | C01030301 | 镀锌钢板 0.5以下 | kg | 3.3 | 5.775 | 0 | 0 | 计价 | 按实计算
CLT5-1 | 材料 | 乙供 | C01031101 | 压型钢板 0.8 | kg | 7.41 | 6.523 | 0 | 0 | 计价 | 按实计算
CLT5-1 | 材料 | 乙供 | C09020114 | 水泥砂浆 M5 | m³ | 0.001 | 240.56 | 0 | 0 | 计价 | 按实计算
CLT5-1 | 材料 | 乙供 | C09032012 | 现浇混凝土 C20-20 集中搅拌 | m³ | 0.0101 | 315.55 | 0 | 0 | 计价 | 按实计算
CLT5-1 | 材料 | 乙供 | C09041201 | 隔离剂 | kg | 0.0032 | 2.168 | 0 | 0 | 计价 | 按实计算
CLT5-1 | 材料 | 乙供 | C10070101 | 标准砖 240×115×53 | 千块 | 0.0021 | 409.05 | 0 | 0 | 计价 | 按实计算
CLT5-1 | 材料 | 乙供 | C10080102 | 石油沥青 30号 | kg | 0.0102 | 4.051 | 0 | 0 | 计价 | 按实计算
CLT5-1 | 材料 | 乙供 | C13026100 | 自攻螺丝 | kg | 0.0678 | 6.888 | 0 | 0 | 计价 | 按实计算
CLT5-1 | 材料 | 乙供 | C13050101 | 圆钉 | kg | 0.0309 | 6.53 | 0 | 0 | 计价 | 按实计算
CLT5-1 | 材料 | 乙供 | C13050821 | 抽芯铝铆钉 | kg | 0.0054 | 22.454 | 0 | 0 | 计价 | 按实计算
CLT5-1 | 材料 | 乙供 | C14010100 | 镀锌铁丝 | kg | 1.1716 | 5.9 | 0 | 0 | 计价 | 按实计算
CLT5-1 | 材料 | 乙供 | C17020302 | 岩棉板 150kg/m³ | m³ | 0.084 | 495.58 | 0 | 0 | 计价 | 按实计算
CLT5-1 | 材料 | 乙供 | C18040802 | 聚氯乙烯塑料薄膜 0.5mm | m² | 1.2929 | 0.79 | 0 | 0 | 计价 | 按实计算
CLT5-1 | 材料 | 乙供 | C18080801 | 塑料海绵封条波形 | m | 0.32 | 1.553 | 0 | 0 | 计价 | 按实计算
CLT5-1 | 材料 | 乙供 | C19031101 | 清洗剂 | kg | 0.009 | 2.832 | 0 | 0 | 计价 | 按实计算
CLT5-1 | 材料 | 乙供 | C19091301 | 密封条 | m | 2.354 | 1.4 | 0 | 0 | 计价 | 按实计算
CLT5-1 | 材料 | 乙供 | C20010101 | 防锈漆 | kg | 0.0796 | 11.54 | 0 | 0 | 计价 | 按实计算
CLT5-1 | 材料 | 乙供 | C21010101 | 水 | t | 0.0115 | 6.261 | 0 | 0 | 计价 | 按实计算
CLT5-1 | 材料 | 乙供 | C22010101 | 钢管脚手架 包括扣件 | kg | 1.0002 | 5.1 | 0 | 0 | 计价 | 按实计算
CLT5-1 | 材料 | 乙供 | C22010131 | 钢脚手板 50×250×4000 | 块 | 0.0142 | 46.005 | 0 | 0 | 计价 | 按实计算
CLT5-1 | 材料 | 乙供 | C22010143 | 木脚手板 | m³ | 0.0005 | 1445.685 | 0 | 0 | 计价 | 按实计算
CLT5-1 | 材料 | 乙供 | C22010321 | 尼龙编织布 | m² | 0.1173 | 4.115 | 0 | 0 | 计价 | 按实计算
CLT5-1 | 材料 | 乙供 | C22010432 | 木模板 | m³ | 0.0024 | 1640.75 | 0 | 0 | 计价 | 按实计算
CLT5-1 | 材料 | 乙供 | C22040511 | 麻丝 | kg | 0.0027 | 6.764 | 0 | 0 | 计价 | 按实计算
CLT5-1 | 材料 | 乙供 | C22040821 | 木柴 | kg | 0.0127 | 0.593 | 0 | 0 | 计价 | 按实计算
CLT5-1 | 材料 | 乙供 | C99010102 | 其他材料费 | 元 | 4.2626 | 1 | 0 | 0 | 计价 | 按实计算
CLT5-1 | 机械 | 乙供 | J03-01-007 | 履带式起重机 起重量 40t | 台班 | 0.0001 | 1565.555 | 0 | 0 | 计价 | 按实计算
CLT5-1 | 机械 | 乙供 | J03-01-033 | 汽车式起重机 起重量 5t | 台班 | 0.0002 | 737.01 | 0 | 0 | 计价 | 按实计算
CLT5-1 | 机械 | 乙供 | J03-01-034 | 汽车式起重机 起重量 8t | 台班 | 0.001 | 840.061 | 0 | 0 | 计价 | 按实计算
CLT5-1 | 机械 | 乙供 | J03-01-038 | 汽车式起重机 起重量 25t | 台班 | 0.0021 | 1323.25 | 0 | 0 | 计价 | 按实计算
CLT5-1 | 机械 | 乙供 | J03-01-105 | 炉顶式起重机 300 t·m | 台班 | 0.0028 | 1538.657 | 0 | 0 | 计价 | 按实计算
CLT5-1 | 机械 | 乙供 | J03-01-112 | 塔式起重机 起重力矩 2500kN·m | 台班 | 0.0003 | 5208.707 | 0 | 0 | 计价 | 按实计算
CLT5-1 | 机械 | 乙供 | J04-01-003 | 载重汽车 6t | 台班 | 0.0065 | 500.486 | 0 | 0 | 计价 | 按实计算
CLT5-1 | 机械 | 乙供 | J04-01-004 | 载重汽车 8t | 台班 | 0.008 | 553.474 | 0 | 0 | 计价 | 按实计算
CLT5-1 | 机械 | 乙供 | J05-01-001 | 电动单筒快速卷扬机 10kN | 台班 | 0.0005 | 238.223 | 0 | 0 | 计价 | 按实计算
CLT5-1 | 机械 | 乙供 | J05-01-010 | 电动单筒慢速卷扬机 50kN | 台班 | 0.0003 | 252.33 | 0 | 0 | 计价 | 按实计算
CLT5-1 | 机械 | 乙供 | J05-01-023 | 单笼施工电梯 提升质量(t)1 提升高度75m | 台班 | 0.0002 | 348.256 | 0 | 0 | 计价 | 按实计算
CLT5-1 | 机械 | 乙供 | J05-01-035 | 卷扬机架(单笼5t以内) 架高 70m以内 | 台班 | 0.0005 | 28.62 | 0 | 0 | 计价 | 按实计算
CLT5-1 | 机械 | 乙供 | J05-01-037 | 电动吊篮 提升质量 0.5t | 台班 | 0.014 | 55.736 | 0 | 0 | 计价 | 按实计算
CLT5-1 | 机械 | 乙供 | J05-01-038 | 电动吊篮 提升质量 0.63t | 台班 | 0.007 | 71.764 | 0 | 0 | 计价 | 按实计算
CLT5-1 | 机械 | 乙供 | J06-01-052 | 混凝土振捣器(插入式) | 台班 | 0.0011 | 13.882 | 0 | 0 | 计价 | 按实计算
CLT5-1 | 机械 | 乙供 | J08-01-003 | 钢筋切断机 直径 φ40 | 台班 | 0.0001 | 44.041 | 0 | 0 | 计价 | 按实计算
CLT5-1 | 机械 | 乙供 | J08-01-006 | 钢筋弯曲机 直径 φ40 | 台班 | 0.0006 | 27.798 | 0 | 0 | 计价 | 按实计算
CLT5-1 | 机械 | 乙供 | J08-01-024 | 木工圆锯机 直径 φ500 | 台班 | 0.0042 | 29.482 | 0 | 0 | 计价 | 按实计算
CLT5-1 | 机械 | 乙供 | J99-01-099 | 其他机具费 | 元 | 0.5833 | 1 | 0 | 0 | 计价 | 按实计算
CLT5-2 | 人工 | 乙供 | 9101106 | 普通工 | 工日 | 0.1202 | 109 | 0 | 0 | 计价 | 按实计算
CLT5-2 | 人工 | 乙供 | 9101107 | 建筑技术工 | 工日 | 0.1107 | 151 | 0 | 0 | 计价 | 按实计算
CLT5-2 | 材料 | 乙供 | C01020712 | 圆钢 φ10以下 | kg | 0.918 | 4.576 | 0 | 0 | 计价 | 按实计算
CLT5-2 | 材料 | 乙供 | C01031101 | 压型钢板 0.8 | kg | 7.41 | 6.523 | 0 | 0 | 计价 | 按实计算
CLT5-2 | 材料 | 乙供 | C09020114 | 水泥砂浆 M5 | m³ | 0.001 | 240.56 | 0 | 0 | 计价 | 按实计算
CLT5-2 | 材料 | 乙供 | C09032012 | 现浇混凝土 C20-20 集中搅拌 | m³ | 0.0101 | 315.55 | 0 | 0 | 计价 | 按实计算
CLT5-2 | 材料 | 乙供 | C09041201 | 隔离剂 | kg | 0.0032 | 2.168 | 0 | 0 | 计价 | 按实计算
CLT5-2 | 材料 | 乙供 | C10070101 | 标准砖 240×115×53 | 千块 | 0.0021 | 409.05 | 0 | 0 | 计价 | 按实计算
CLT5-2 | 材料 | 乙供 | C10080102 | 石油沥青 30号 | kg | 0.0102 | 4.051 | 0 | 0 | 计价 | 按实计算
CLT5-2 | 材料 | 乙供 | C13026100 | 自攻螺丝 | kg | 0.011 | 6.888 | 0 | 0 | 计价 | 按实计算
CLT5-2 | 材料 | 乙供 | C13050101 | 圆钉 | kg | 0.0309 | 6.53 | 0 | 0 | 计价 | 按实计算
CLT5-2 | 材料 | 乙供 | C13050821 | 抽芯铝铆钉 | kg | 0.003 | 22.454 | 0 | 0 | 计价 | 按实计算
CLT5-2 | 材料 | 乙供 | C14010100 | 镀锌铁丝 | kg | 0.9025 | 5.9 | 0 | 0 | 计价 | 按实计算
CLT5-2 | 材料 | 乙供 | C18040802 | 聚氯乙烯塑料薄膜 0.5mm | m² | 0.0429 | 0.79 | 0 | 0 | 计价 | 按实计算
CLT5-2 | 材料 | 乙供 | C18080801 | 塑料海绵封条波形 | m | 0.32 | 1.553 | 0 | 0 | 计价 | 按实计算
CLT5-2 | 材料 | 乙供 | C19031101 | 清洗剂 | kg | 0.0072 | 2.832 | 0 | 0 | 计价 | 按实计算
CLT5-2 | 材料 | 乙供 | C19091301 | 密封条 | m | 2.354 | 1.4 | 0 | 0 | 计价 | 按实计算
CLT5-2 | 材料 | 乙供 | C20010101 | 防锈漆 | kg | 0.0629 | 11.54 | 0 | 0 | 计价 | 按实计算
CLT5-2 | 材料 | 乙供 | C21010101 | 水 | t | 0.0115 | 6.261 | 0 | 0 | 计价 | 按实计算
CLT5-2 | 材料 | 乙供 | C22010101 | 钢管脚手架 包括扣件 | kg | 0.7801 | 5.1 | 0 | 0 | 计价 | 按实计算
CLT5-2 | 材料 | 乙供 | C22010131 | 钢脚手板 50×250×4000 | 块 | 0.0119 | 46.005 | 0 | 0 | 计价 | 按实计算
CLT5-2 | 材料 | 乙供 | C22010143 | 木脚手板 | m³ | 0.0004 | 1445.685 | 0 | 0 | 计价 | 按实计算
CLT5-2 | 材料 | 乙供 | C22010321 | 尼龙编织布 | m² | 0.0953 | 4.115 | 0 | 0 | 计价 | 按实计算
CLT5-2 | 材料 | 乙供 | C22010432 | 木模板 | m³ | 0.0024 | 1640.75 | 0 | 0 | 计价 | 按实计算
CLT5-2 | 材料 | 乙供 | C22040511 | 麻丝 | kg | 0.0027 | 6.764 | 0 | 0 | 计价 | 按实计算
CLT5-2 | 材料 | 乙供 | C22040821 | 木柴 | kg | 0.0127 | 0.593 | 0 | 0 | 计价 | 按实计算
CLT5-2 | 材料 | 乙供 | C99010102 | 其他材料费 | 元 | 2.3016 | 1 | 0 | 0 | 计价 | 按实计算
CLT5-2 | 机械 | 乙供 | J03-01-007 | 履带式起重机 起重量 40t | 台班 | 0.0001 | 1565.555 | 0 | 0 | 计价 | 按实计算
CLT5-2 | 机械 | 乙供 | J03-01-013 | 履带式起重机 起重量 150t | 台班 | 0.0001 | 5322.852 | 0 | 0 | 计价 | 按实计算
CLT5-2 | 机械 | 乙供 | J03-01-033 | 汽车式起重机 起重量 5t | 台班 | 0.0002 | 737.01 | 0 | 0 | 计价 | 按实计算
CLT5-2 | 机械 | 乙供 | J03-01-034 | 汽车式起重机 起重量 8t | 台班 | 0.001 | 840.061 | 0 | 0 | 计价 | 按实计算
CLT5-2 | 机械 | 乙供 | J03-01-038 | 汽车式起重机 起重量 25t | 台班 | 0.0016 | 1323.25 | 0 | 0 | 计价 | 按实计算
CLT5-2 | 机械 | 乙供 | J03-01-105 | 炉顶式起重机 300 t·m | 台班 | 0.002 | 1538.657 | 0 | 0 | 计价 | 按实计算
CLT5-2 | 机械 | 乙供 | J03-01-112 | 塔式起重机 起重力矩 2500kN·m | 台班 | 0.0004 | 5208.707 | 0 | 0 | 计价 | 按实计算
CLT5-2 | 机械 | 乙供 | J04-01-003 | 载重汽车 6t | 台班 | 0.0031 | 500.486 | 0 | 0 | 计价 | 按实计算
CLT5-2 | 机械 | 乙供 | J04-01-004 | 载重汽车 8t | 台班 | 0.002 | 553.474 | 0 | 0 | 计价 | 按实计算
CLT5-2 | 机械 | 乙供 | J05-01-001 | 电动单筒快速卷扬机 10kN | 台班 | 0.0008 | 238.223 | 0 | 0 | 计价 | 按实计算
CLT5-2 | 机械 | 乙供 | J05-01-010 | 电动单筒慢速卷扬机 50kN | 台班 | 0.0003 | 252.33 | 0 | 0 | 计价 | 按实计算
CLT5-2 | 机械 | 乙供 | J05-01-023 | 单笼施工电梯 提升质量(t)1 提升高度75m | 台班 | 0.0004 | 348.256 | 0 | 0 | 计价 | 按实计算
CLT5-2 | 机械 | 乙供 | J05-01-035 | 卷扬机架(单笼5t以内) 架高 70m以内 | 台班 | 0.0008 | 28.62 | 0 | 0 | 计价 | 按实计算
CLT5-2 | 机械 | 乙供 | J05-01-037 | 电动吊篮 提升质量 0.5t | 台班 | 0.01 | 55.736 | 0 | 0 | 计价 | 按实计算
CLT5-2 | 机械 | 乙供 | J05-01-038 | 电动吊篮 提升质量 0.63t | 台班 | 0.005 | 71.764 | 0 | 0 | 计价 | 按实计算
CLT5-2 | 机械 | 乙供 | J06-01-052 | 混凝土振捣器(插入式) | 台班 | 0.0011 | 13.882 | 0 | 0 | 计价 | 按实计算
CLT5-2 | 机械 | 乙供 | J08-01-003 | 钢筋切断机 直径 φ40 | 台班 | 0.0001 | 44.041 | 0 | 0 | 计价 | 按实计算
CLT5-2 | 机械 | 乙供 | J08-01-006 | 钢筋弯曲机 直径 φ40 | 台班 | 0.0006 | 27.798 | 0 | 0 | 计价 | 按实计算
CLT5-2 | 机械 | 乙供 | J08-01-024 | 木工圆锯机 直径 φ500 | 台班 | 0.0042 | 29.482 | 0 | 0 | 计价 | 按实计算
CLT5-2 | 机械 | 乙供 | J99-01-099 | 其他机具费 | 元 | 0.3956 | 1 | 0 | 0 | 计价 | 按实计算
CLT5-3 | 人工 | 乙供 | 9101106 | 普通工 | 工日 | 0.1162 | 109 | 0 | 0 | 计价 | 按实计算
CLT5-3 | 人工 | 乙供 | 9101107 | 建筑技术工 | 工日 | 0.0944 | 151 | 0 | 0 | 计价 | 按实计算
CLT5-3 | 材料 | 乙供 | C01020712 | 圆钢 φ10以下 | kg | 0.918 | 4.576 | 0 | 0 | 计价 | 按实计算
CLT5-3 | 材料 | 乙供 | C09020114 | 水泥砂浆 M5 | m³ | 0.001 | 240.56 | 0 | 0 | 计价 | 按实计算
CLT5-3 | 材料 | 乙供 | C09032012 | 现浇混凝土 C20-20 集中搅拌 | m³ | 0.0101 | 315.55 | 0 | 0 | 计价 | 按实计算
CLT5-3 | 材料 | 乙供 | C09041201 | 隔离剂 | kg | 0.0032 | 2.168 | 0 | 0 | 计价 | 按实计算
CLT5-3 | 材料 | 乙供 | C10070101 | 标准砖 240×115×53 | 千块 | 0.0021 | 409.05 | 0 | 0 | 计价 | 按实计算
CLT5-3 | 材料 | 乙供 | C10080102 | 石油沥青 30号 | kg | 0.0102 | 4.051 | 0 | 0 | 计价 | 按实计算
CLT5-3 | 材料 | 乙供 | C13011104 | 膨胀螺栓 M12 | 套 | 1.25 | 1.302 | 0 | 0 | 计价 | 按实计算
CLT5-3 | 材料 | 乙供 | C13026100 | 自攻螺丝 | kg | 0.0017 | 6.888 | 0 | 0 | 计价 | 按实计算
CLT5-3 | 材料 | 乙供 | C13050101 | 圆钉 | kg | 0.0309 | 6.53 | 0 | 0 | 计价 | 按实计算
CLT5-3 | 材料 | 乙供 | C13050821 | 抽芯铝铆钉 | kg | 0.002 | 22.454 | 0 | 0 | 计价 | 按实计算
CLT5-3 | 材料 | 乙供 | C14010100 | 镀锌铁丝 | kg | 0.6395 | 5.9 | 0 | 0 | 计价 | 按实计算
CLT5-3 | 材料 | 乙供 | C18040802 | 聚氯乙烯塑料薄膜 0.5mm | m² | 0.0429 | 0.79 | 0 | 0 | 计价 | 按实计算
CLT5-3 | 材料 | 乙供 | C19031101 | 清洗剂 | kg | 0.009 | 2.832 | 0 | 0 | 计价 | 按实计算
CLT5-3 | 材料 | 乙供 | C20010101 | 防锈漆 | kg | 0.0796 | 11.54 | 0 | 0 | 计价 | 按实计算
CLT5-3 | 材料 | 乙供 | C21010101 | 水 | t | 0.0115 | 6.261 | 0 | 0 | 计价 | 按实计算
CLT5-3 | 材料 | 乙供 | C22010101 | 钢管脚手架 包括扣件 | kg | 1.0002 | 5.1 | 0 | 0 | 计价 | 按实计算
CLT5-3 | 材料 | 乙供 | C22010131 | 钢脚手板 50×250×4000 | 块 | 0.0142 | 46.005 | 0 | 0 | 计价 | 按实计算
CLT5-3 | 材料 | 乙供 | C22010143 | 木脚手板 | m³ | 0.0005 | 1445.685 | 0 | 0 | 计价 | 按实计算
CLT5-3 | 材料 | 乙供 | C22010321 | 尼龙编织布 | m² | 0.1173 | 4.115 | 0 | 0 | 计价 | 按实计算
CLT5-3 | 材料 | 乙供 | C22010432 | 木模板 | m³ | 0.0024 | 1640.75 | 0 | 0 | 计价 | 按实计算
CLT5-3 | 材料 | 乙供 | C22040511 | 麻丝 | kg | 0.0027 | 6.764 | 0 | 0 | 计价 | 按实计算
CLT5-3 | 材料 | 乙供 | C22040821 | 木柴 | kg | 0.0127 | 0.593 | 0 | 0 | 计价 | 按实计算
CLT5-3 | 材料 | 乙供 | C28010027 | 铝镁锰复合板 | m² | 1.02 | 320 | 0 | 0 | 计价 | 按实计算
CLT5-3 | 材料 | 乙供 | C99010102 | 其他材料费 | 元 | 10.5793 | 1 | 0 | 0 | 计价 | 按实计算
CLT5-3 | 机械 | 乙供 | J03-01-007 | 履带式起重机 起重量 40t | 台班 | 0.0001 | 1565.555 | 0 | 0 | 计价 | 按实计算
CLT5-3 | 机械 | 乙供 | J03-01-033 | 汽车式起重机 起重量 5t | 台班 | 0.0002 | 737.01 | 0 | 0 | 计价 | 按实计算
CLT5-3 | 机械 | 乙供 | J03-01-034 | 汽车式起重机 起重量 8t | 台班 | 0.0012 | 840.061 | 0 | 0 | 计价 | 按实计算
CLT5-3 | 机械 | 乙供 | J03-01-038 | 汽车式起重机 起重量 25t | 台班 | 0.0021 | 1323.25 | 0 | 0 | 计价 | 按实计算
CLT5-3 | 机械 | 乙供 | J03-01-105 | 炉顶式起重机 300 t·m | 台班 | 0.0028 | 1538.657 | 0 | 0 | 计价 | 按实计算
CLT5-3 | 机械 | 乙供 | J03-01-112 | 塔式起重机 起重力矩 2500kN·m | 台班 | 0.0003 | 5208.707 | 0 | 0 | 计价 | 按实计算
CLT5-3 | 机械 | 乙供 | J04-01-003 | 载重汽车 6t | 台班 | 0.0065 | 500.486 | 0 | 0 | 计价 | 按实计算
CLT5-3 | 机械 | 乙供 | J04-01-004 | 载重汽车 8t | 台班 | 0.007 | 553.474 | 0 | 0 | 计价 | 按实计算
CLT5-3 | 机械 | 乙供 | J05-01-001 | 电动单筒快速卷扬机 10kN | 台班 | 0.0005 | 238.223 | 0 | 0 | 计价 | 按实计算
CLT5-3 | 机械 | 乙供 | J05-01-010 | 电动单筒慢速卷扬机 50kN | 台班 | 0.0003 | 252.33 | 0 | 0 | 计价 | 按实计算
CLT5-3 | 机械 | 乙供 | J05-01-023 | 单笼施工电梯 提升质量(t)1 提升高度75m | 台班 | 0.0002 | 348.256 | 0 | 0 | 计价 | 按实计算
CLT5-3 | 机械 | 乙供 | J05-01-035 | 卷扬机架(单笼5t以内) 架高 70m以内 | 台班 | 0.0005 | 28.62 | 0 | 0 | 计价 | 按实计算
CLT5-3 | 机械 | 乙供 | J05-01-037 | 电动吊篮 提升质量 0.5t | 台班 | 0.014 | 55.736 | 0 | 0 | 计价 | 按实计算
CLT5-3 | 机械 | 乙供 | J05-01-038 | 电动吊篮 提升质量 0.63t | 台班 | 0.007 | 71.764 | 0 | 0 | 计价 | 按实计算
CLT5-3 | 机械 | 乙供 | J06-01-052 | 混凝土振捣器(插入式) | 台班 | 0.0011 | 13.882 | 0 | 0 | 计价 | 按实计算
CLT5-3 | 机械 | 乙供 | J08-01-003 | 钢筋切断机 直径 φ40 | 台班 | 0.0001 | 44.041 | 0 | 0 | 计价 | 按实计算
CLT5-3 | 机械 | 乙供 | J08-01-006 | 钢筋弯曲机 直径 φ40 | 台班 | 0.0006 | 27.798 | 0 | 0 | 计价 | 按实计算
CLT5-3 | 机械 | 乙供 | J08-01-024 | 木工圆锯机 直径 φ500 | 台班 | 0.0042 | 29.482 | 0 | 0 | 计价 | 按实计算
CLT5-3 | 机械 | 乙供 | J99-01-099 | 其他机具费 | 元 | 0.5717 | 1 | 0 | 0 | 计价 | 按实计算
CLT5-4 | 人工 | 乙供 | 9101106 | 普通工 | 工日 | 0.4735 | 109 | 0 | 0 | 计价 | 按实计算
CLT5-4 | 人工 | 乙供 | 9101107 | 建筑技术工 | 工日 | 0.6164 | 151 | 0 | 0 | 计价 | 按实计算
CLT5-4 | 材料 | 乙供 | C01020701 | 铁件 钢筋 | kg | 0.044 | 4.563 | 0 | 0 | 计价 | 按实计算
CLT5-4 | 材料 | 乙供 | C01020702 | 铁件 型钢 | kg | 0.176 | 4.651 | 0 | 0 | 计价 | 按实计算
CLT5-4 | 材料 | 乙供 | C01020712 | 圆钢 φ10以下 | kg | 2.958 | 4.576 | 0 | 0 | 计价 | 按实计算
CLT5-4 | 材料 | 乙供 | C01020713 | 圆钢 φ10以上 | kg | 7.931 | 4.576 | 0 | 0 | 计价 | 按实计算
CLT5-4 | 材料 | 乙供 | C09020114 | 水泥砂浆 M5 | m³ | 0.2211 | 240.56 | 0 | 0 | 计价 | 按实计算
CLT5-4 | 材料 | 乙供 | C09020304 | 水泥砂浆 1:2.5 | m³ | 0.0012 | 349.72 | 0 | 0 | 计价 | 按实计算
CLT5-4 | 材料 | 乙供 | C09032012 | 现浇混凝土 C20-20 集中搅拌 | m³ | 0.0041 | 315.55 | 0 | 0 | 计价 | 按实计算
CLT5-4 | 材料 | 乙供 | C09032034 | 现浇混凝土 C25-40 集中搅拌 | m³ | 0.0744 | 318.8 | 0 | 0 | 计价 | 按实计算
CLT5-4 | 材料 | 乙供 | C09041201 | 隔离剂 | kg | 0.0189 | 2.168 | 0 | 0 | 计价 | 按实计算
CLT5-4 | 材料 | 乙供 | C10030201 | 石材 20 | m² | 0.0584 | 202.45 | 0 | 0 | 计价 | 按实计算
CLT5-4 | 材料 | 乙供 | C10070101 | 标准砖 240×115×53 | 千块 | 0.4841 | 409.05 | 0 | 0 | 计价 | 按实计算
CLT5-4 | 材料 | 乙供 | C12010100 | 电焊条 J422 综合 | kg | 0.0168 | 5.771 | 0 | 0 | 计价 | 按实计算
CLT5-4 | 材料 | 乙供 | C13050101 | 圆钉 | kg | 0.0346 | 6.53 | 0 | 0 | 计价 | 按实计算
CLT5-4 | 材料 | 乙供 | C14010100 | 镀锌铁丝 | kg | 0.0705 | 5.9 | 0 | 0 | 计价 | 按实计算
CLT5-4 | 材料 | 乙供 | C18040802 | 聚氯乙烯塑料薄膜 0.5mm | m² | 0.2938 | 0.79 | 0 | 0 | 计价 | 按实计算
CLT5-4 | 材料 | 乙供 | C19020601 | 松节油 | kg | 0.0007 | 6.23 | 0 | 0 | 计价 | 按实计算
CLT5-4 | 材料 | 乙供 | C19031101 | 清洗剂 | kg | 0.0016 | 2.832 | 0 | 0 | 计价 | 按实计算
CLT5-4 | 材料 | 乙供 | C19110101 | 氧气 | m³ | 0.0013 | 4.848 | 0 | 0 | 计价 | 按实计算
CLT5-4 | 材料 | 乙供 | C19110201 | 乙炔气 | m³ | 0.0006 | 14.35 | 0 | 0 | 计价 | 按实计算
CLT5-4 | 材料 | 乙供 | C20010101 | 防锈漆 | kg | 0.0148 | 11.54 | 0 | 0 | 计价 | 按实计算
CLT5-4 | 材料 | 乙供 | C20030301 | 酚醛调和漆 | kg | 0.0026 | 12.686 | 0 | 0 | 计价 | 按实计算
CLT5-4 | 材料 | 乙供 | C21010101 | 水 | t | 0.1195 | 6.261 | 0 | 0 | 计价 | 按实计算
CLT5-4 | 材料 | 乙供 | C22010101 | 钢管脚手架 包括扣件 | kg | 0.1843 | 5.1 | 0 | 0 | 计价 | 按实计算
CLT5-4 | 材料 | 乙供 | C22010102 | 支撑钢管及扣件 | kg | 0.0331 | 4.896 | 0 | 0 | 计价 | 按实计算
CLT5-4 | 材料 | 乙供 | C22010131 | 钢脚手板 50×250×4000 | 块 | 0.0044 | 46.005 | 0 | 0 | 计价 | 按实计算
CLT5-4 | 材料 | 乙供 | C22010143 | 木脚手板 | m³ | 0.0001 | 1445.685 | 0 | 0 | 计价 | 按实计算
CLT5-4 | 材料 | 乙供 | C22010321 | 尼龙编织布 | m² | 0.0324 | 4.115 | 0 | 0 | 计价 | 按实计算
CLT5-4 | 材料 | 乙供 | C22010401 | 通用钢模板 | kg | 0.4398 | 5.542 | 0 | 0 | 计价 | 按实计算
CLT5-4 | 材料 | 乙供 | C22010432 | 木模板 | m³ | 0.007 | 1640.75 | 0 | 0 | 计价 | 按实计算
CLT5-4 | 材料 | 乙供 | C22031001 | 石料切割锯片 φ150 | 片 | 0.0002 | 39.7 | 0 | 0 | 计价 | 按实计算
CLT5-4 | 材料 | 乙供 | C22040102 | 砂纸 | 张 | 0.0009 | 0.455 | 0 | 0 | 计价 | 按实计算
CLT5-4 | 材料 | 乙供 | C99010102 | 其他材料费 | 元 | 10.7076 | 1 | 0 | 0 | 计价 | 按实计算
CLT5-4 | 机械 | 乙供 | J03-01-033 | 汽车式起重机 起重量 5t | 台班 | 0.001 | 737.01 | 0 | 0 | 计价 | 按实计算
CLT5-4 | 机械 | 乙供 | J03-01-034 | 汽车式起重机 起重量 8t | 台班 | 0.0003 | 840.061 | 0 | 0 | 计价 | 按实计算
CLT5-4 | 机械 | 乙供 | J03-01-038 | 汽车式起重机 起重量 25t | 台班 | 0.0001 | 1323.25 | 0 | 0 | 计价 | 按实计算
CLT5-4 | 机械 | 乙供 | J03-01-112 | 塔式起重机 起重力矩 2500kN·m | 台班 | 0.0005 | 5208.707 | 0 | 0 | 计价 | 按实计算
CLT5-4 | 机械 | 乙供 | J04-01-002 | 载重汽车 5t | 台班 | 0.0017 | 483.558 | 0 | 0 | 计价 | 按实计算
CLT5-4 | 机械 | 乙供 | J04-01-003 | 载重汽车 6t | 台班 | 0.0053 | 500.486 | 0 | 0 | 计价 | 按实计算
CLT5-4 | 机械 | 乙供 | J05-01-001 | 电动单筒快速卷扬机 10kN | 台班 | 0.0082 | 238.223 | 0 | 0 | 计价 | 按实计算
CLT5-4 | 机械 | 乙供 | J05-01-010 | 电动单筒慢速卷扬机 50kN | 台班 | 0.0009 | 252.33 | 0 | 0 | 计价 | 按实计算
CLT5-4 | 机械 | 乙供 | J05-01-023 | 单笼施工电梯 提升质量(t)1 提升高度75m | 台班 | 0.0005 | 348.256 | 0 | 0 | 计价 | 按实计算
CLT5-4 | 机械 | 乙供 | J05-01-034 | 卷扬机架(单笼5t以内) 架高 40m以内 | 台班 | 0.0082 | 19.9 | 0 | 0 | 计价 | 按实计算
CLT5-4 | 机械 | 乙供 | J06-01-052 | 混凝土振捣器(插入式) | 台班 | 0.0088 | 13.882 | 0 | 0 | 计价 | 按实计算
CLT5-4 | 机械 | 乙供 | J08-01-003 | 钢筋切断机 直径 φ40 | 台班 | 0.001 | 44.041 | 0 | 0 | 计价 | 按实计算
CLT5-4 | 机械 | 乙供 | J08-01-006 | 钢筋弯曲机 直径 φ40 | 台班 | 0.0032 | 27.798 | 0 | 0 | 计价 | 按实计算
CLT5-4 | 机械 | 乙供 | J08-01-024 | 木工圆锯机 直径 φ500 | 台班 | 0.0081 | 29.482 | 0 | 0 | 计价 | 按实计算
CLT5-4 | 机械 | 乙供 | J10-01-001 | 交流弧焊机 容量 21kVA | 台班 | 0.0039 | 67.78 | 0 | 0 | 计价 | 按实计算
CLT5-4 | 机械 | 乙供 | J10-01-010 | 对焊机 容量 150kVA | 台班 | 0.0008 | 132.988 | 0 | 0 | 计价 | 按实计算
CLT5-4 | 机械 | 乙供 | J99-01-099 | 其他机具费 | 元 | 0.3168 | 1 | 0 | 0 | 计价 | 按实计算
CLT5-5 | 人工 | 乙供 | 9101106 | 普通工 | 工日 | 0.4688 | 109 | 0 | 0 | 计价 | 按实计算
CLT5-5 | 人工 | 乙供 | 9101107 | 建筑技术工 | 工日 | 0.5158 | 151 | 0 | 0 | 计价 | 按实计算
CLT5-5 | 材料 | 乙供 | C01020303 | 等边角钢 边长63以下 | kg | 3.2999 | 4.705 | 0 | 0 | 计价 | 按实计算
CLT5-5 | 材料 | 乙供 | C01020701 | 铁件 钢筋 | kg | 0.044 | 4.563 | 0 | 0 | 计价 | 按实计算
CLT5-5 | 材料 | 乙供 | C01020702 | 铁件 型钢 | kg | 0.176 | 4.651 | 0 | 0 | 计价 | 按实计算
CLT5-5 | 材料 | 乙供 | C01020712 | 圆钢 φ10以下 | kg | 4.59 | 4.576 | 0 | 0 | 计价 | 按实计算
CLT5-5 | 材料 | 乙供 | C01020713 | 圆钢 φ10以上 | kg | 10.918 | 4.576 | 0 | 0 | 计价 | 按实计算
CLT5-5 | 材料 | 乙供 | C07010502 | 加工铁件 综合 | kg | 0.2333 | 6.653 | 0 | 0 | 计价 | 按实计算
CLT5-5 | 材料 | 乙供 | C09020112 | 水泥砂浆 M10 | m³ | 0.0714 | 286.19 | 0 | 0 | 计价 | 按实计算
CLT5-5 | 材料 | 乙供 | C09020114 | 水泥砂浆 M5 | m³ | 0.0122 | 240.56 | 0 | 0 | 计价 | 按实计算
CLT5-5 | 材料 | 乙供 | C09020304 | 水泥砂浆 1:2.5 | m³ | 0.001 | 349.72 | 0 | 0 | 计价 | 按实计算
CLT5-5 | 材料 | 乙供 | C09032012 | 现浇混凝土 C20-20 集中搅拌 | m³ | 0.0021 | 315.55 | 0 | 0 | 计价 | 按实计算
CLT5-5 | 材料 | 乙供 | C09032034 | 现浇混凝土 C25-40 集中搅拌 | m³ | 0.0869 | 318.8 | 0 | 0 | 计价 | 按实计算
CLT5-5 | 材料 | 乙供 | C09032037 | 现浇混凝土 C40-40 集中搅拌 | m³ | 0.0054 | 371.69 | 0 | 0 | 计价 | 按实计算
CLT5-5 | 材料 | 乙供 | C09041201 | 隔离剂 | kg | 0.025 | 2.168 | 0 | 0 | 计价 | 按实计算
CLT5-5 | 材料 | 乙供 | C09050503 | 加气混凝土块 600×240×150 | 块 | 36.354 | 5.558 | 0 | 0 | 计价 | 按实计算
CLT5-5 | 材料 | 乙供 | C10030201 | 石材 20 | m² | 0.0478 | 202.45 | 0 | 0 | 计价 | 按实计算
CLT5-5 | 材料 | 乙供 | C10070101 | 标准砖 240×115×53 | 千块 | 0.0495 | 409.05 | 0 | 0 | 计价 | 按实计算
CLT5-5 | 材料 | 乙供 | C12010100 | 电焊条 J422 综合 | kg | 0.2446 | 5.771 | 0 | 0 | 计价 | 按实计算
CLT5-5 | 材料 | 乙供 | C13050101 | 圆钉 | kg | 0.0389 | 6.53 | 0 | 0 | 计价 | 按实计算
CLT5-5 | 材料 | 乙供 | C14010100 | 镀锌铁丝 | kg | 0.1058 | 5.9 | 0 | 0 | 计价 | 按实计算
CLT5-5 | 材料 | 乙供 | C14020402 | 钢丝网 | m² | 0.875 | 9.132 | 0 | 0 | 计价 | 按实计算
CLT5-5 | 材料 | 乙供 | C18040802 | 聚氯乙烯塑料薄膜 0.5mm | m² | 0.3682 | 0.79 | 0 | 0 | 计价 | 按实计算
CLT5-5 | 材料 | 乙供 | C19020601 | 松节油 | kg | 0.0007 | 6.23 | 0 | 0 | 计价 | 按实计算
CLT5-5 | 材料 | 乙供 | C19031101 | 清洗剂 | kg | 0.0014 | 2.832 | 0 | 0 | 计价 | 按实计算
CLT5-5 | 材料 | 乙供 | C19110101 | 氧气 | m³ | 0.0113 | 4.848 | 0 | 0 | 计价 | 按实计算
CLT5-5 | 材料 | 乙供 | C19110201 | 乙炔气 | m³ | 0.0049 | 14.35 | 0 | 0 | 计价 | 按实计算
CLT5-5 | 材料 | 乙供 | C20010101 | 防锈漆 | kg | 0.0128 | 11.54 | 0 | 0 | 计价 | 按实计算
CLT5-5 | 材料 | 乙供 | C20030301 | 酚醛调和漆 | kg | 0.0026 | 12.686 | 0 | 0 | 计价 | 按实计算
CLT5-5 | 材料 | 乙供 | C21010101 | 水 | t | 0.1127 | 6.261 | 0 | 0 | 计价 | 按实计算
CLT5-5 | 材料 | 乙供 | C22010101 | 钢管脚手架 包括扣件 | kg | 0.1427 | 5.1 | 0 | 0 | 计价 | 按实计算
CLT5-5 | 材料 | 乙供 | C22010102 | 支撑钢管及扣件 | kg | 0.1343 | 4.896 | 0 | 0 | 计价 | 按实计算
CLT5-5 | 材料 | 乙供 | C22010131 | 钢脚手板 50×250×4000 | 块 | 0.0033 | 46.005 | 0 | 0 | 计价 | 按实计算
CLT5-5 | 材料 | 乙供 | C22010143 | 木脚手板 | m³ | 0.0001 | 1445.685 | 0 | 0 | 计价 | 按实计算
CLT5-5 | 材料 | 乙供 | C22010321 | 尼龙编织布 | m² | 0.0278 | 4.115 | 0 | 0 | 计价 | 按实计算
CLT5-5 | 材料 | 乙供 | C22010401 | 通用钢模板 | kg | 0.6384 | 5.542 | 0 | 0 | 计价 | 按实计算
CLT5-5 | 材料 | 乙供 | C22010432 | 木模板 | m³ | 0.007 | 1640.75 | 0 | 0 | 计价 | 按实计算
CLT5-5 | 材料 | 乙供 | C22031001 | 石料切割锯片 φ150 | 片 | 0.0002 | 39.7 | 0 | 0 | 计价 | 按实计算
CLT5-5 | 材料 | 乙供 | C22040102 | 砂纸 | 张 | 0.0009 | 0.455 | 0 | 0 | 计价 | 按实计算
CLT5-5 | 材料 | 乙供 | C99010102 | 其他材料费 | 元 | 12.1096 | 1 | 0 | 0 | 计价 | 按实计算
CLT5-5 | 机械 | 乙供 | J03-01-033 | 汽车式起重机 起重量 5t | 台班 | 0.0016 | 737.01 | 0 | 0 | 计价 | 按实计算
CLT5-5 | 机械 | 乙供 | J03-01-034 | 汽车式起重机 起重量 8t | 台班 | 0.0004 | 840.061 | 0 | 0 | 计价 | 按实计算
CLT5-5 | 机械 | 乙供 | J03-01-038 | 汽车式起重机 起重量 25t | 台班 | 0.0001 | 1323.25 | 0 | 0 | 计价 | 按实计算
CLT5-5 | 机械 | 乙供 | J03-01-112 | 塔式起重机 起重力矩 2500kN·m | 台班 | 0.0005 | 5208.707 | 0 | 0 | 计价 | 按实计算
CLT5-5 | 机械 | 乙供 | J04-01-002 | 载重汽车 5t | 台班 | 0.0028 | 483.558 | 0 | 0 | 计价 | 按实计算
CLT5-5 | 机械 | 乙供 | J04-01-003 | 载重汽车 6t | 台班 | 0.0072 | 500.486 | 0 | 0 | 计价 | 按实计算
CLT5-5 | 机械 | 乙供 | J05-01-001 | 电动单筒快速卷扬机 10kN | 台班 | 0.0082 | 238.223 | 0 | 0 | 计价 | 按实计算
CLT5-5 | 机械 | 乙供 | J05-01-010 | 电动单筒慢速卷扬机 50kN | 台班 | 0.0014 | 252.33 | 0 | 0 | 计价 | 按实计算
CLT5-5 | 机械 | 乙供 | J05-01-023 | 单笼施工电梯 提升质量(t)1 提升高度75m | 台班 | 0.0005 | 348.256 | 0 | 0 | 计价 | 按实计算
CLT5-5 | 机械 | 乙供 | J05-01-034 | 卷扬机架(单笼5t以内) 架高 40m以内 | 台班 | 0.0082 | 19.9 | 0 | 0 | 计价 | 按实计算
CLT5-5 | 机械 | 乙供 | J06-01-052 | 混凝土振捣器(插入式) | 台班 | 0.0106 | 13.882 | 0 | 0 | 计价 | 按实计算
CLT5-5 | 机械 | 乙供 | J08-01-003 | 钢筋切断机 直径 φ40 | 台班 | 0.0015 | 44.041 | 0 | 0 | 计价 | 按实计算
CLT5-5 | 机械 | 乙供 | J08-01-006 | 钢筋弯曲机 直径 φ40 | 台班 | 0.0047 | 27.798 | 0 | 0 | 计价 | 按实计算
CLT5-5 | 机械 | 乙供 | J08-01-024 | 木工圆锯机 直径 φ500 | 台班 | 0.0079 | 29.482 | 0 | 0 | 计价 | 按实计算
CLT5-5 | 机械 | 乙供 | J10-01-001 | 交流弧焊机 容量 21kVA | 台班 | 0.0297 | 67.78 | 0 | 0 | 计价 | 按实计算
CLT5-5 | 机械 | 乙供 | J10-01-010 | 对焊机 容量 150kVA | 台班 | 0.0012 | 132.988 | 0 | 0 | 计价 | 按实计算
CLT5-5 | 机械 | 乙供 | J99-01-099 | 其他机具费 | 元 | 0.4383 | 1 | 0 | 0 | 计价 | 按实计算
CLT5-6 | 人工 | 乙供 | 9101106 | 普通工 | 工日 | 0.3565 | 109 | 0 | 0 | 计价 | 按实计算
CLT5-6 | 人工 | 乙供 | 9101107 | 建筑技术工 | 工日 | 0.6705 | 151 | 0 | 0 | 计价 | 按实计算
CLT5-6 | 材料 | 乙供 | C01020701 | 铁件 钢筋 | kg | 0.044 | 4.563 | 0 | 0 | 计价 | 按实计算
CLT5-6 | 材料 | 乙供 | C01020702 | 铁件 型钢 | kg | 0.176 | 4.651 | 0 | 0 | 计价 | 按实计算
CLT5-6 | 材料 | 乙供 | C01020712 | 圆钢 φ10以下 | kg | 4.488 | 4.576 | 0 | 0 | 计价 | 按实计算
CLT5-6 | 材料 | 乙供 | C01020713 | 圆钢 φ10以上 | kg | 10.918 | 4.576 | 0 | 0 | 计价 | 按实计算
CLT5-6 | 材料 | 乙供 | C09020114 | 水泥砂浆 M5 | m³ | 0.1692 | 240.56 | 0 | 0 | 计价 | 按实计算
CLT5-6 | 材料 | 乙供 | C09020304 | 水泥砂浆 1:2.5 | m³ | 0.001 | 349.72 | 0 | 0 | 计价 | 按实计算
CLT5-6 | 材料 | 乙供 | C09032012 | 现浇混凝土 C20-20 集中搅拌 | m³ | 0.0021 | 315.55 | 0 | 0 | 计价 | 按实计算
CLT5-6 | 材料 | 乙供 | C09032034 | 现浇混凝土 C25-40 集中搅拌 | m³ | 0.0869 | 318.8 | 0 | 0 | 计价 | 按实计算
CLT5-6 | 材料 | 乙供 | C09032037 | 现浇混凝土 C40-40 集中搅拌 | m³ | 0.0054 | 371.69 | 0 | 0 | 计价 | 按实计算
CLT5-6 | 材料 | 乙供 | C09041201 | 隔离剂 | kg | 0.025 | 2.168 | 0 | 0 | 计价 | 按实计算
CLT5-6 | 材料 | 乙供 | C10030201 | 石材 20 | m² | 0.0478 | 202.45 | 0 | 0 | 计价 | 按实计算
CLT5-6 | 材料 | 乙供 | C10070101 | 标准砖 240×115×53 | 千块 | 0.0266 | 409.05 | 0 | 0 | 计价 | 按实计算
CLT5-6 | 材料 | 乙供 | C12010100 | 电焊条 J422 综合 | kg | 0.0196 | 5.771 | 0 | 0 | 计价 | 按实计算
CLT5-6 | 材料 | 乙供 | C13050101 | 圆钉 | kg | 0.0389 | 6.53 | 0 | 0 | 计价 | 按实计算
CLT5-6 | 材料 | 乙供 | C14010100 | 镀锌铁丝 | kg | 0.1049 | 5.9 | 0 | 0 | 计价 | 按实计算
CLT5-6 | 材料 | 乙供 | C18040802 | 聚氯乙烯塑料薄膜 0.5mm | m² | 0.3682 | 0.79 | 0 | 0 | 计价 | 按实计算
CLT5-6 | 材料 | 乙供 | C19020601 | 松节油 | kg | 0.0007 | 6.23 | 0 | 0 | 计价 | 按实计算
CLT5-6 | 材料 | 乙供 | C19031101 | 清洗剂 | kg | 0.0014 | 2.832 | 0 | 0 | 计价 | 按实计算
CLT5-6 | 材料 | 乙供 | C19110101 | 氧气 | m³ | 0.0013 | 4.848 | 0 | 0 | 计价 | 按实计算
CLT5-6 | 材料 | 乙供 | C19110201 | 乙炔气 | m³ | 0.0006 | 14.35 | 0 | 0 | 计价 | 按实计算
CLT5-6 | 材料 | 乙供 | C20010101 | 防锈漆 | kg | 0.0128 | 11.54 | 0 | 0 | 计价 | 按实计算
CLT5-6 | 材料 | 乙供 | C20030301 | 酚醛调和漆 | kg | 0.0026 | 12.686 | 0 | 0 | 计价 | 按实计算
CLT5-6 | 材料 | 乙供 | C21010101 | 水 | t | 0.1268 | 6.261 | 0 | 0 | 计价 | 按实计算
CLT5-6 | 材料 | 乙供 | C22010101 | 钢管脚手架 包括扣件 | kg | 0.1427 | 5.1 | 0 | 0 | 计价 | 按实计算
CLT5-6 | 材料 | 乙供 | C22010102 | 支撑钢管及扣件 | kg | 0.1343 | 4.896 | 0 | 0 | 计价 | 按实计算
CLT5-6 | 材料 | 乙供 | C22010131 | 钢脚手板 50×250×4000 | 块 | 0.0033 | 46.005 | 0 | 0 | 计价 | 按实计算
CLT5-6 | 材料 | 乙供 | C22010143 | 木脚手板 | m³ | 0.0001 | 1445.685 | 0 | 0 | 计价 | 按实计算
CLT5-6 | 材料 | 乙供 | C22010321 | 尼龙编织布 | m² | 0.0278 | 4.115 | 0 | 0 | 计价 | 按实计算
CLT5-6 | 材料 | 乙供 | C22010401 | 通用钢模板 | kg | 0.6384 | 5.542 | 0 | 0 | 计价 | 按实计算
CLT5-6 | 材料 | 乙供 | C22010432 | 木模板 | m³ | 0.007 | 1640.75 | 0 | 0 | 计价 | 按实计算
CLT5-6 | 材料 | 乙供 | C22031001 | 石料切割锯片 φ150 | 片 | 0.0002 | 39.7 | 0 | 0 | 计价 | 按实计算
CLT5-6 | 材料 | 乙供 | C22040102 | 砂纸 | 张 | 0.0009 | 0.455 | 0 | 0 | 计价 | 按实计算
CLT5-6 | 材料 | 乙供 | C28010002 | 烧结多孔砖 240×115×90 | 千块 | 0.282 | 884.46 | 0 | 0 | 计价 | 按实计算
CLT5-6 | 材料 | 乙供 | C99010102 | 其他材料费 | 元 | 12.9627 | 1 | 0 | 0 | 计价 | 按实计算
CLT5-6 | 机械 | 乙供 | J03-01-033 | 汽车式起重机 起重量 5t | 台班 | 0.0016 | 737.01 | 0 | 0 | 计价 | 按实计算
CLT5-6 | 机械 | 乙供 | J03-01-034 | 汽车式起重机 起重量 8t | 台班 | 0.0004 | 840.061 | 0 | 0 | 计价 | 按实计算
CLT5-6 | 机械 | 乙供 | J03-01-038 | 汽车式起重机 起重量 25t | 台班 | 0.0001 | 1323.25 | 0 | 0 | 计价 | 按实计算
CLT5-6 | 机械 | 乙供 | J03-01-112 | 塔式起重机 起重力矩 2500kN·m | 台班 | 0.0005 | 5208.707 | 0 | 0 | 计价 | 按实计算
CLT5-6 | 机械 | 乙供 | J04-01-002 | 载重汽车 5t | 台班 | 0.0028 | 483.558 | 0 | 0 | 计价 | 按实计算
CLT5-6 | 机械 | 乙供 | J04-01-003 | 载重汽车 6t | 台班 | 0.0072 | 500.486 | 0 | 0 | 计价 | 按实计算
CLT5-6 | 机械 | 乙供 | J05-01-001 | 电动单筒快速卷扬机 10kN | 台班 | 0.0082 | 238.223 | 0 | 0 | 计价 | 按实计算
CLT5-6 | 机械 | 乙供 | J05-01-010 | 电动单筒慢速卷扬机 50kN | 台班 | 0.0014 | 252.33 | 0 | 0 | 计价 | 按实计算
CLT5-6 | 机械 | 乙供 | J05-01-023 | 单笼施工电梯 提升质量(t)1 提升高度75m | 台班 | 0.0005 | 348.256 | 0 | 0 | 计价 | 按实计算
CLT5-6 | 机械 | 乙供 | J05-01-034 | 卷扬机架(单笼5t以内) 架高 40m以内 | 台班 | 0.0082 | 19.9 | 0 | 0 | 计价 | 按实计算
CLT5-6 | 机械 | 乙供 | J06-01-052 | 混凝土振捣器(插入式) | 台班 | 0.0106 | 13.882 | 0 | 0 | 计价 | 按实计算
CLT5-6 | 机械 | 乙供 | J08-01-003 | 钢筋切断机 直径 φ40 | 台班 | 0.0015 | 44.041 | 0 | 0 | 计价 | 按实计算
CLT5-6 | 机械 | 乙供 | J08-01-006 | 钢筋弯曲机 直径 φ40 | 台班 | 0.0047 | 27.798 | 0 | 0 | 计价 | 按实计算
CLT5-6 | 机械 | 乙供 | J08-01-024 | 木工圆锯机 直径 φ500 | 台班 | 0.0079 | 29.482 | 0 | 0 | 计价 | 按实计算
CLT5-6 | 机械 | 乙供 | J10-01-001 | 交流弧焊机 容量 21kVA | 台班 | 0.0047 | 67.78 | 0 | 0 | 计价 | 按实计算
CLT5-6 | 机械 | 乙供 | J10-01-010 | 对焊机 容量 150kVA | 台班 | 0.0012 | 132.988 | 0 | 0 | 计价 | 按实计算
CLT5-6 | 机械 | 乙供 | J99-01-099 | 其他机具费 | 元 | 0.3864 | 1 | 0 | 0 | 计价 | 按实计算
CLT5-7 | 人工 | 乙供 | 9101106 | 普通工 | 工日 | 0.8794 | 109 | 0 | 0 | 计价 | 按实计算
CLT5-7 | 人工 | 乙供 | 9101107 | 建筑技术工 | 工日 | 0.514 | 151 | 0 | 0 | 计价 | 按实计算
CLT5-7 | 材料 | 乙供 | C13010234 | 镀锌膨胀螺栓 M6×80 | 套 | 8.1 | 0.993 | 0 | 0 | 计价 | 按实计算
CLT5-7 | 材料 | 乙供 | C14010100 | 镀锌铁丝 | kg | 0.4328 | 5.9 | 0 | 0 | 计价 | 按实计算
CLT5-7 | 材料 | 乙供 | C17031101 | 玻璃纤维网 | m² | 19.8 | 4.106 | 0 | 0 | 计价 | 按实计算
CLT5-7 | 材料 | 乙供 | C18040603 | 泡沫塑料板聚苯乙烯 | m³ | 1.0032 | 252.824 | 0 | 0 | 计价 | 按实计算
CLT5-7 | 材料 | 乙供 | C19031101 | 清洗剂 | kg | 0.0464 | 2.832 | 0 | 0 | 计价 | 按实计算
CLT5-7 | 材料 | 乙供 | C20010101 | 防锈漆 | kg | 0.3592 | 11.54 | 0 | 0 | 计价 | 按实计算
CLT5-7 | 材料 | 乙供 | C20060101 | 聚氨酯甲料 | kg | 9.6495 | 12.389 | 0 | 0 | 计价 | 按实计算
CLT5-7 | 材料 | 乙供 | C20060102 | 聚氨酯乙料 | kg | 11.847 | 12.389 | 0 | 0 | 计价 | 按实计算
CLT5-7 | 材料 | 乙供 | C22010101 | 钢管脚手架 包括扣件 | kg | 4.6272 | 5.1 | 0 | 0 | 计价 | 按实计算
CLT5-7 | 材料 | 乙供 | C22010131 | 钢脚手板 50×250×4000 | 块 | 0.072 | 46.005 | 0 | 0 | 计价 | 按实计算
CLT5-7 | 材料 | 乙供 | C22010143 | 木脚手板 | m³ | 0.0032 | 1445.685 | 0 | 0 | 计价 | 按实计算
CLT5-7 | 材料 | 乙供 | C22010321 | 尼龙编织布 | m² | 0.048 | 4.115 | 0 | 0 | 计价 | 按实计算
CLT5-7 | 材料 | 乙供 | C99010102 | 其他材料费 | 元 | 19.4353 | 1 | 0 | 0 | 计价 | 按实计算
CLT5-7 | 机械 | 乙供 | J03-01-073 | 塔式起重机 起重力矩 200kN·m | 台班 | 0.0007 | 1429.467 | 0 | 0 | 计价 | 按实计算
CLT5-7 | 机械 | 乙供 | J04-01-003 | 载重汽车 6t | 台班 | 0.0112 | 500.486 | 0 | 0 | 计价 | 按实计算
CLT5-7 | 机械 | 乙供 | J05-01-001 | 电动单筒快速卷扬机 10kN | 台班 | 0.0035 | 238.223 | 0 | 0 | 计价 | 按实计算
CLT5-7 | 机械 | 乙供 | J05-01-034 | 卷扬机架(单笼5t以内) 架高 40m以内 | 台班 | 0.0035 | 19.9 | 0 | 0 | 计价 | 按实计算
CLT5-7 | 机械 | 乙供 | J99-01-099 | 其他机具费 | 元 | 0.2257 | 1 | 0 | 0 | 计价 | 按实计算
CLT5-8 | 人工 | 乙供 | 9101106 | 普通工 | 工日 | 0.1275 | 109 | 0 | 0 | 计价 | 按实计算
CLT5-8 | 人工 | 乙供 | 9101107 | 建筑技术工 | 工日 | 0.1429 | 151 | 0 | 0 | 计价 | 按实计算
CLT5-8 | 材料 | 乙供 | C01020712 | 圆钢 φ10以下 | kg | 1.224 | 4.576 | 0 | 0 | 计价 | 按实计算
CLT5-8 | 材料 | 乙供 | C01020713 | 圆钢 φ10以上 | kg | 3.193 | 4.576 | 0 | 0 | 计价 | 按实计算
CLT5-8 | 材料 | 乙供 | C01031401 | 彩钢夹芯板 δ50 | m² | 0.5325 | 69.765 | 0 | 0 | 计价 | 按实计算
CLT5-8 | 材料 | 乙供 | C01031403 | 彩钢夹芯板 δ120 | m² | 0.5325 | 93.683 | 0 | 0 | 计价 | 按实计算
CLT5-8 | 材料 | 乙供 | C04030100 | 工字铝 综合 | m | 1.8 | 4.836 | 0 | 0 | 计价 | 按实计算
CLT5-8 | 材料 | 乙供 | C04030201 | 槽型铝 50 | m | 0.585 | 10.617 | 0 | 0 | 计价 | 按实计算
CLT5-8 | 材料 | 乙供 | C04030203 | 槽型铝 100 | m | 0.585 | 37.613 | 0 | 0 | 计价 | 按实计算
CLT5-8 | 材料 | 乙供 | C04030301 | 阳角铝 | m | 1.31 | 4.777 | 0 | 0 | 计价 | 按实计算
CLT5-8 | 材料 | 乙供 | C09020114 | 水泥砂浆 M5 | m³ | 0.0032 | 240.56 | 0 | 0 | 计价 | 按实计算
CLT5-8 | 材料 | 乙供 | C09032012 | 现浇混凝土 C20-20 集中搅拌 | m³ | 0.0021 | 315.55 | 0 | 0 | 计价 | 按实计算
CLT5-8 | 材料 | 乙供 | C09032034 | 现浇混凝土 C25-40 集中搅拌 | m³ | 0.0194 | 318.8 | 0 | 0 | 计价 | 按实计算
CLT5-8 | 材料 | 乙供 | C09041201 | 隔离剂 | kg | 0.0051 | 2.168 | 0 | 0 | 计价 | 按实计算
CLT5-8 | 材料 | 乙供 | C10070101 | 标准砖 240×115×53 | 千块 | 0.0071 | 409.05 | 0 | 0 | 计价 | 按实计算
CLT5-8 | 材料 | 乙供 | C12010100 | 电焊条 J422 综合 | kg | 0.003 | 5.771 | 0 | 0 | 计价 | 按实计算
CLT5-8 | 材料 | 乙供 | C13011104 | 膨胀螺栓 M12 | 套 | 1.08 | 1.302 | 0 | 0 | 计价 | 按实计算
CLT5-8 | 材料 | 乙供 | C13050101 | 圆钉 | kg | 0.0147 | 6.53 | 0 | 0 | 计价 | 按实计算
CLT5-8 | 材料 | 乙供 | C13050811 | 铝铆钉 | kg | 0.062 | 29.055 | 0 | 0 | 计价 | 按实计算
CLT5-8 | 材料 | 乙供 | C14010100 | 镀锌铁丝 | kg | 0.4022 | 5.9 | 0 | 0 | 计价 | 按实计算
CLT5-8 | 材料 | 乙供 | C18040802 | 聚氯乙烯塑料薄膜 0.5mm | m² | 0.1516 | 0.79 | 0 | 0 | 计价 | 按实计算
CLT5-8 | 材料 | 乙供 | C19031101 | 清洗剂 | kg | 0.0014 | 2.832 | 0 | 0 | 计价 | 按实计算
CLT5-8 | 材料 | 乙供 | C19090701 | 玻璃胶 | kg | 0.35 | 10.11 | 0 | 0 | 计价 | 按实计算
CLT5-8 | 材料 | 乙供 | C19091301 | 密封条 | m | 2.354 | 1.4 | 0 | 0 | 计价 | 按实计算
CLT5-8 | 材料 | 乙供 | C20010101 | 防锈漆 | kg | 0.0123 | 11.54 | 0 | 0 | 计价 | 按实计算
CLT5-8 | 材料 | 乙供 | C21010101 | 水 | t | 0.0098 | 6.261 | 0 | 0 | 计价 | 按实计算
CLT5-8 | 材料 | 乙供 | C22010101 | 钢管脚手架 包括扣件 | kg | 0.1427 | 5.1 | 0 | 0 | 计价 | 按实计算
CLT5-8 | 材料 | 乙供 | C22010102 | 支撑钢管及扣件 | kg | 0.0618 | 4.896 | 0 | 0 | 计价 | 按实计算
CLT5-8 | 材料 | 乙供 | C22010131 | 钢脚手板 50×250×4000 | 块 | 0.0033 | 46.005 | 0 | 0 | 计价 | 按实计算
CLT5-8 | 材料 | 乙供 | C22010143 | 木脚手板 | m³ | 0.0001 | 1445.685 | 0 | 0 | 计价 | 按实计算
CLT5-8 | 材料 | 乙供 | C22010321 | 尼龙编织布 | m² | 0.0278 | 4.115 | 0 | 0 | 计价 | 按实计算
CLT5-8 | 材料 | 乙供 | C22010401 | 通用钢模板 | kg | 0.1648 | 5.542 | 0 | 0 | 计价 | 按实计算
CLT5-8 | 材料 | 乙供 | C22010432 | 木模板 | m³ | 0.0021 | 1640.75 | 0 | 0 | 计价 | 按实计算
CLT5-8 | 材料 | 乙供 | C99010102 | 其他材料费 | 元 | 5.3883 | 1 | 0 | 0 | 计价 | 按实计算
CLT5-8 | 机械 | 乙供 | J03-01-033 | 汽车式起重机 起重量 5t | 台班 | 0.0006 | 737.01 | 0 | 0 | 计价 | 按实计算
CLT5-8 | 机械 | 乙供 | J03-01-034 | 汽车式起重机 起重量 8t | 台班 | 0.0011 | 840.061 | 0 | 0 | 计价 | 按实计算
CLT5-8 | 机械 | 乙供 | J03-01-038 | 汽车式起重机 起重量 25t | 台班 | 0.0001 | 1323.25 | 0 | 0 | 计价 | 按实计算
CLT5-8 | 机械 | 乙供 | J03-01-112 | 塔式起重机 起重力矩 2500kN·m | 台班 | 0.0005 | 5208.707 | 0 | 0 | 计价 | 按实计算
CLT5-8 | 机械 | 乙供 | J04-01-002 | 载重汽车 5t | 台班 | 0.001 | 483.558 | 0 | 0 | 计价 | 按实计算
CLT5-8 | 机械 | 乙供 | J04-01-003 | 载重汽车 6t | 台班 | 0.0064 | 500.486 | 0 | 0 | 计价 | 按实计算
CLT5-8 | 机械 | 乙供 | J04-01-004 | 载重汽车 8t | 台班 | 0.0085 | 553.474 | 0 | 0 | 计价 | 按实计算
CLT5-8 | 机械 | 乙供 | J05-01-001 | 电动单筒快速卷扬机 10kN | 台班 | 0.0082 | 238.223 | 0 | 0 | 计价 | 按实计算
CLT5-8 | 机械 | 乙供 | J05-01-010 | 电动单筒慢速卷扬机 50kN | 台班 | 0.0004 | 252.33 | 0 | 0 | 计价 | 按实计算
CLT5-8 | 机械 | 乙供 | J05-01-023 | 单笼施工电梯 提升质量(t)1 提升高度75m | 台班 | 0.0005 | 348.256 | 0 | 0 | 计价 | 按实计算
CLT5-8 | 机械 | 乙供 | J05-01-034 | 卷扬机架(单笼5t以内) 架高 40m以内 | 台班 | 0.0082 | 19.9 | 0 | 0 | 计价 | 按实计算
CLT5-8 | 机械 | 乙供 | J06-01-052 | 混凝土振捣器(插入式) | 台班 | 0.0024 | 13.882 | 0 | 0 | 计价 | 按实计算
CLT5-8 | 机械 | 乙供 | J08-01-003 | 钢筋切断机 直径 φ40 | 台班 | 0.0004 | 44.041 | 0 | 0 | 计价 | 按实计算
CLT5-8 | 机械 | 乙供 | J08-01-006 | 钢筋弯曲机 直径 φ40 | 台班 | 0.0013 | 27.798 | 0 | 0 | 计价 | 按实计算
CLT5-8 | 机械 | 乙供 | J08-01-024 | 木工圆锯机 直径 φ500 | 台班 | 0.0026 | 29.482 | 0 | 0 | 计价 | 按实计算
CLT5-8 | 机械 | 乙供 | J10-01-001 | 交流弧焊机 容量 21kVA | 台班 | 0.0009 | 67.78 | 0 | 0 | 计价 | 按实计算
CLT5-8 | 机械 | 乙供 | J10-01-010 | 对焊机 容量 150kVA | 台班 | 0.0003 | 132.988 | 0 | 0 | 计价 | 按实计算
CLT5-8 | 机械 | 乙供 | J99-01-099 | 其他机具费 | 元 | 0.4543 | 1 | 0 | 0 | 计价 | 按实计算
CLT5-9 | 人工 | 乙供 | 9101106 | 普通工 | 工日 | 0.4902 | 109 | 0 | 0 | 计价 | 按实计算
CLT5-9 | 人工 | 乙供 | 9101107 | 建筑技术工 | 工日 | 0.5958 | 151 | 0 | 0 | 计价 | 按实计算
CLT5-9 | 材料 | 乙供 | C01020701 | 铁件 钢筋 | kg | 0.022 | 4.563 | 0 | 0 | 计价 | 按实计算
CLT5-9 | 材料 | 乙供 | C01020702 | 铁件 型钢 | kg | 0.088 | 4.651 | 0 | 0 | 计价 | 按实计算
CLT5-9 | 材料 | 乙供 | C01020712 | 圆钢 φ10以下 | kg | 2.346 | 4.576 | 0 | 0 | 计价 | 按实计算
CLT5-9 | 材料 | 乙供 | C01020713 | 圆钢 φ10以上 | kg | 8.961 | 4.576 | 0 | 0 | 计价 | 按实计算
CLT5-9 | 材料 | 乙供 | C09020114 | 水泥砂浆 M5 | m³ | 0.2138 | 240.56 | 0 | 0 | 计价 | 按实计算
CLT5-9 | 材料 | 乙供 | C09032034 | 现浇混凝土 C25-40 集中搅拌 | m³ | 0.1188 | 318.8 | 0 | 0 | 计价 | 按实计算
CLT5-9 | 材料 | 乙供 | C09041201 | 隔离剂 | kg | 0.0323 | 2.168 | 0 | 0 | 计价 | 按实计算
CLT5-9 | 材料 | 乙供 | C10070101 | 标准砖 240×115×53 | 千块 | 0.4682 | 409.05 | 0 | 0 | 计价 | 按实计算
CLT5-9 | 材料 | 乙供 | C12010100 | 电焊条 J422 综合 | kg | 0.0131 | 5.771 | 0 | 0 | 计价 | 按实计算
CLT5-9 | 材料 | 乙供 | C13050101 | 圆钉 | kg | 0.0265 | 6.53 | 0 | 0 | 计价 | 按实计算
CLT5-9 | 材料 | 乙供 | C14010100 | 镀锌铁丝 | kg | 0.0891 | 5.9 | 0 | 0 | 计价 | 按实计算
CLT5-9 | 材料 | 乙供 | C18040802 | 聚氯乙烯塑料薄膜 0.5mm | m² | 0.2854 | 0.79 | 0 | 0 | 计价 | 按实计算
CLT5-9 | 材料 | 乙供 | C19020601 | 松节油 | kg | 0.0002 | 6.23 | 0 | 0 | 计价 | 按实计算
CLT5-9 | 材料 | 乙供 | C19031101 | 清洗剂 | kg | 0.0003 | 2.832 | 0 | 0 | 计价 | 按实计算
CLT5-9 | 材料 | 乙供 | C19110101 | 氧气 | m³ | 0.0006 | 4.848 | 0 | 0 | 计价 | 按实计算
CLT5-9 | 材料 | 乙供 | C19110201 | 乙炔气 | m³ | 0.0003 | 14.35 | 0 | 0 | 计价 | 按实计算
CLT5-9 | 材料 | 乙供 | C20010101 | 防锈漆 | kg | 0.0032 | 11.54 | 0 | 0 | 计价 | 按实计算
CLT5-9 | 材料 | 乙供 | C20030301 | 酚醛调和漆 | kg | 0.0009 | 12.686 | 0 | 0 | 计价 | 按实计算
CLT5-9 | 材料 | 乙供 | C21010101 | 水 | t | 0.1213 | 6.261 | 0 | 0 | 计价 | 按实计算
CLT5-9 | 材料 | 乙供 | C22010101 | 钢管脚手架 包括扣件 | kg | 0.0332 | 5.1 | 0 | 0 | 计价 | 按实计算
CLT5-9 | 材料 | 乙供 | C22010102 | 支撑钢管及扣件 | kg | 0.0422 | 4.896 | 0 | 0 | 计价 | 按实计算
CLT5-9 | 材料 | 乙供 | C22010131 | 钢脚手板 50×250×4000 | 块 | 0.0008 | 46.005 | 0 | 0 | 计价 | 按实计算
CLT5-9 | 材料 | 乙供 | C22010321 | 尼龙编织布 | m² | 0.0066 | 4.115 | 0 | 0 | 计价 | 按实计算
CLT5-9 | 材料 | 乙供 | C22010401 | 通用钢模板 | kg | 0.8641 | 5.542 | 0 | 0 | 计价 | 按实计算
CLT5-9 | 材料 | 乙供 | C22010432 | 木模板 | m³ | 0.0059 | 1640.75 | 0 | 0 | 计价 | 按实计算
CLT5-9 | 材料 | 乙供 | C22040102 | 砂纸 | 张 | 0.0003 | 0.455 | 0 | 0 | 计价 | 按实计算
CLT5-9 | 材料 | 乙供 | C99010102 | 其他材料费 | 元 | 10.4958 | 1 | 0 | 0 | 计价 | 按实计算
CLT5-9 | 机械 | 乙供 | J03-01-033 | 汽车式起重机 起重量 5t | 台班 | 0.0017 | 737.01 | 0 | 0 | 计价 | 按实计算
CLT5-9 | 机械 | 乙供 | J03-01-034 | 汽车式起重机 起重量 8t | 台班 | 0.0003 | 840.061 | 0 | 0 | 计价 | 按实计算
CLT5-9 | 机械 | 乙供 | J03-01-111 | 塔式起重机 起重力矩 1500kN·m | 台班 | 0.0001 | 4244.989 | 0 | 0 | 计价 | 按实计算
CLT5-9 | 机械 | 乙供 | J04-01-002 | 载重汽车 5t | 台班 | 0.0028 | 483.558 | 0 | 0 | 计价 | 按实计算
CLT5-9 | 机械 | 乙供 | J04-01-003 | 载重汽车 6t | 台班 | 0.005 | 500.486 | 0 | 0 | 计价 | 按实计算
CLT5-9 | 机械 | 乙供 | J05-01-001 | 电动单筒快速卷扬机 10kN | 台班 | 0.0005 | 238.223 | 0 | 0 | 计价 | 按实计算
CLT5-9 | 机械 | 乙供 | J05-01-010 | 电动单筒慢速卷扬机 50kN | 台班 | 0.0007 | 252.33 | 0 | 0 | 计价 | 按实计算
CLT5-9 | 机械 | 乙供 | J05-01-034 | 卷扬机架(单笼5t以内) 架高 40m以内 | 台班 | 0.0005 | 19.9 | 0 | 0 | 计价 | 按实计算
CLT5-9 | 机械 | 乙供 | J06-01-052 | 混凝土振捣器(插入式) | 台班 | 0.0133 | 13.882 | 0 | 0 | 计价 | 按实计算
CLT5-9 | 机械 | 乙供 | J08-01-003 | 钢筋切断机 直径 φ40 | 台班 | 0.0011 | 44.041 | 0 | 0 | 计价 | 按实计算
CLT5-9 | 机械 | 乙供 | J08-01-006 | 钢筋弯曲机 直径 φ40 | 台班 | 0.003 | 27.798 | 0 | 0 | 计价 | 按实计算
CLT5-9 | 机械 | 乙供 | J08-01-024 | 木工圆锯机 直径 φ500 | 台班 | 0.0059 | 29.482 | 0 | 0 | 计价 | 按实计算
CLT5-9 | 机械 | 乙供 | J10-01-001 | 交流弧焊机 容量 21kVA | 台班 | 0.0033 | 67.78 | 0 | 0 | 计价 | 按实计算
CLT5-9 | 机械 | 乙供 | J10-01-010 | 对焊机 容量 150kVA | 台班 | 0.001 | 132.988 | 0 | 0 | 计价 | 按实计算
CLT5-9 | 机械 | 乙供 | J99-01-099 | 其他机具费 | 元 | 0.2055 | 1 | 0 | 0 | 计价 | 按实计算
CLT5-10 | 人工 | 乙供 | 9101106 | 普通工 | 工日 | 0.3858 | 109 | 0 | 0 | 计价 | 按实计算
CLT5-10 | 人工 | 乙供 | 9101107 | 建筑技术工 | 工日 | 0.4263 | 151 | 0 | 0 | 计价 | 按实计算
CLT5-10 | 材料 | 乙供 | C01020303 | 等边角钢 边长63以下 | kg | 2.376 | 4.705 | 0 | 0 | 计价 | 按实计算
CLT5-10 | 材料 | 乙供 | C01020701 | 铁件 钢筋 | kg | 0.022 | 4.563 | 0 | 0 | 计价 | 按实计算
CLT5-10 | 材料 | 乙供 | C01020702 | 铁件 型钢 | kg | 0.088 | 4.651 | 0 | 0 | 计价 | 按实计算
CLT5-10 | 材料 | 乙供 | C01020712 | 圆钢 φ10以下 | kg | 1.836 | 4.576 | 0 | 0 | 计价 | 按实计算
CLT5-10 | 材料 | 乙供 | C01020713 | 圆钢 φ10以上 | kg | 7.107 | 4.576 | 0 | 0 | 计价 | 按实计算
CLT5-10 | 材料 | 乙供 | C07010502 | 加工铁件 综合 | kg | 0.168 | 6.653 | 0 | 0 | 计价 | 按实计算
CLT5-10 | 材料 | 乙供 | C09020112 | 水泥砂浆 M10 | m³ | 0.0731 | 286.19 | 0 | 0 | 计价 | 按实计算
CLT5-10 | 材料 | 乙供 | C09020114 | 水泥砂浆 M5 | m³ | 0.0017 | 240.56 | 0 | 0 | 计价 | 按实计算
CLT5-10 | 材料 | 乙供 | C09032034 | 现浇混凝土 C25-40 集中搅拌 | m³ | 0.0925 | 318.8 | 0 | 0 | 计价 | 按实计算
CLT5-10 | 材料 | 乙供 | C09041201 | 隔离剂 | kg | 0.0255 | 2.168 | 0 | 0 | 计价 | 按实计算
CLT5-10 | 材料 | 乙供 | C09050503 | 加气混凝土块 600×240×150 | 块 | 37.23 | 5.558 | 0 | 0 | 计价 | 按实计算
CLT5-10 | 材料 | 乙供 | C10070101 | 标准砖 240×115×53 | 千块 | 0.0272 | 409.05 | 0 | 0 | 计价 | 按实计算
CLT5-10 | 材料 | 乙供 | C12010100 | 电焊条 J422 综合 | kg | 0.1734 | 5.771 | 0 | 0 | 计价 | 按实计算
CLT5-10 | 材料 | 乙供 | C13050101 | 圆钉 | kg | 0.0194 | 6.53 | 0 | 0 | 计价 | 按实计算
CLT5-10 | 材料 | 乙供 | C14010100 | 镀锌铁丝 | kg | 0.0736 | 5.9 | 0 | 0 | 计价 | 按实计算
CLT5-10 | 材料 | 乙供 | C14020402 | 钢丝网 | m² | 0.63 | 9.132 | 0 | 0 | 计价 | 按实计算
CLT5-10 | 材料 | 乙供 | C18040802 | 聚氯乙烯塑料薄膜 0.5mm | m² | 0.1925 | 0.79 | 0 | 0 | 计价 | 按实计算
CLT5-10 | 材料 | 乙供 | C19020601 | 松节油 | kg | 0.0002 | 6.23 | 0 | 0 | 计价 | 按实计算
CLT5-10 | 材料 | 乙供 | C19031101 | 清洗剂 | kg | 0.0003 | 2.832 | 0 | 0 | 计价 | 按实计算
CLT5-10 | 材料 | 乙供 | C19110101 | 氧气 | m³ | 0.0078 | 4.848 | 0 | 0 | 计价 | 按实计算
CLT5-10 | 材料 | 乙供 | C19110201 | 乙炔气 | m³ | 0.0034 | 14.35 | 0 | 0 | 计价 | 按实计算
CLT5-10 | 材料 | 乙供 | C20010101 | 防锈漆 | kg | 0.0032 | 11.54 | 0 | 0 | 计价 | 按实计算
CLT5-10 | 材料 | 乙供 | C20030301 | 酚醛调和漆 | kg | 0.0009 | 12.686 | 0 | 0 | 计价 | 按实计算
CLT5-10 | 材料 | 乙供 | C21010101 | 水 | t | 0.1065 | 6.261 | 0 | 0 | 计价 | 按实计算
CLT5-10 | 材料 | 乙供 | C22010101 | 钢管脚手架 包括扣件 | kg | 0.0332 | 5.1 | 0 | 0 | 计价 | 按实计算
CLT5-10 | 材料 | 乙供 | C22010102 | 支撑钢管及扣件 | kg | 0.0171 | 4.896 | 0 | 0 | 计价 | 按实计算
CLT5-10 | 材料 | 乙供 | C22010131 | 钢脚手板 50×250×4000 | 块 | 0.0008 | 46.005 | 0 | 0 | 计价 | 按实计算
CLT5-10 | 材料 | 乙供 | C22010321 | 尼龙编织布 | m² | 0.0066 | 4.115 | 0 | 0 | 计价 | 按实计算
CLT5-10 | 材料 | 乙供 | C22010401 | 通用钢模板 | kg | 0.6692 | 5.542 | 0 | 0 | 计价 | 按实计算
CLT5-10 | 材料 | 乙供 | C22010432 | 木模板 | m³ | 0.0043 | 1640.75 | 0 | 0 | 计价 | 按实计算
CLT5-10 | 材料 | 乙供 | C22040102 | 砂纸 | 张 | 0.0003 | 0.455 | 0 | 0 | 计价 | 按实计算
CLT5-10 | 材料 | 乙供 | C99010102 | 其他材料费 | 元 | 10.2631 | 1 | 0 | 0 | 计价 | 按实计算
CLT5-10 | 机械 | 乙供 | J03-01-033 | 汽车式起重机 起重量 5t | 台班 | 0.0012 | 737.01 | 0 | 0 | 计价 | 按实计算
CLT5-10 | 机械 | 乙供 | J03-01-034 | 汽车式起重机 起重量 8t | 台班 | 0.0002 | 840.061 | 0 | 0 | 计价 | 按实计算
CLT5-10 | 机械 | 乙供 | J03-01-111 | 塔式起重机 起重力矩 1500kN·m | 台班 | 0.0001 | 4244.989 | 0 | 0 | 计价 | 按实计算
CLT5-10 | 机械 | 乙供 | J04-01-002 | 载重汽车 5t | 台班 | 0.0021 | 483.558 | 0 | 0 | 计价 | 按实计算
CLT5-10 | 机械 | 乙供 | J04-01-003 | 载重汽车 6t | 台班 | 0.004 | 500.486 | 0 | 0 | 计价 | 按实计算
CLT5-10 | 机械 | 乙供 | J05-01-001 | 电动单筒快速卷扬机 10kN | 台班 | 0.0005 | 238.223 | 0 | 0 | 计价 | 按实计算
CLT5-10 | 机械 | 乙供 | J05-01-010 | 电动单筒慢速卷扬机 50kN | 台班 | 0.0006 | 252.33 | 0 | 0 | 计价 | 按实计算
CLT5-10 | 机械 | 乙供 | J05-01-034 | 卷扬机架(单笼5t以内) 架高 40m以内 | 台班 | 0.0005 | 19.9 | 0 | 0 | 计价 | 按实计算
CLT5-10 | 机械 | 乙供 | J06-01-052 | 混凝土振捣器(插入式) | 台班 | 0.0104 | 13.882 | 0 | 0 | 计价 | 按实计算
CLT5-10 | 机械 | 乙供 | J08-01-003 | 钢筋切断机 直径 φ40 | 台班 | 0.0008 | 44.041 | 0 | 0 | 计价 | 按实计算
CLT5-10 | 机械 | 乙供 | J08-01-006 | 钢筋弯曲机 直径 φ40 | 台班 | 0.0023 | 27.798 | 0 | 0 | 计价 | 按实计算
CLT5-10 | 机械 | 乙供 | J08-01-024 | 木工圆锯机 直径 φ500 | 台班 | 0.0043 | 29.482 | 0 | 0 | 计价 | 按实计算
CLT5-10 | 机械 | 乙供 | J10-01-001 | 交流弧焊机 容量 21kVA | 台班 | 0.0208 | 67.78 | 0 | 0 | 计价 | 按实计算
CLT5-10 | 机械 | 乙供 | J10-01-010 | 对焊机 容量 150kVA | 台班 | 0.0008 | 132.988 | 0 | 0 | 计价 | 按实计算
CLT5-10 | 机械 | 乙供 | J99-01-099 | 其他机具费 | 元 | 0.1983 | 1 | 0 | 0 | 计价 | 按实计算
CLT5-11 | 人工 | 乙供 | 9101106 | 普通工 | 工日 | 0.2946 | 109 | 0 | 0 | 计价 | 按实计算
CLT5-11 | 人工 | 乙供 | 9101107 | 建筑技术工 | 工日 | 0.6008 | 151 | 0 | 0 | 计价 | 按实计算
CLT5-11 | 材料 | 乙供 | C01020701 | 铁件 钢筋 | kg | 0.022 | 4.563 | 0 | 0 | 计价 | 按实计算
CLT5-11 | 材料 | 乙供 | C01020702 | 铁件 型钢 | kg | 0.088 | 4.651 | 0 | 0 | 计价 | 按实计算
CLT5-11 | 材料 | 乙供 | C01020712 | 圆钢 φ10以下 | kg | 1.836 | 4.576 | 0 | 0 | 计价 | 按实计算
CLT5-11 | 材料 | 乙供 | C01020713 | 圆钢 φ10以上 | kg | 7.107 | 4.576 | 0 | 0 | 计价 | 按实计算
CLT5-11 | 材料 | 乙供 | C09020114 | 水泥砂浆 M5 | m³ | 0.1625 | 240.56 | 0 | 0 | 计价 | 按实计算
CLT5-11 | 材料 | 乙供 | C09032034 | 现浇混凝土 C25-40 集中搅拌 | m³ | 0.0925 | 318.8 | 0 | 0 | 计价 | 按实计算
CLT5-11 | 材料 | 乙供 | C09041201 | 隔离剂 | kg | 0.0255 | 2.168 | 0 | 0 | 计价 | 按实计算
CLT5-11 | 材料 | 乙供 | C10070101 | 标准砖 240×115×53 | 千块 | 0.0037 | 409.05 | 0 | 0 | 计价 | 按实计算
CLT5-11 | 材料 | 乙供 | C12010100 | 电焊条 J422 综合 | kg | 0.0114 | 5.771 | 0 | 0 | 计价 | 按实计算
CLT5-11 | 材料 | 乙供 | C13050101 | 圆钉 | kg | 0.0194 | 6.53 | 0 | 0 | 计价 | 按实计算
CLT5-11 | 材料 | 乙供 | C14010100 | 镀锌铁丝 | kg | 0.0736 | 5.9 | 0 | 0 | 计价 | 按实计算
CLT5-11 | 材料 | 乙供 | C18040802 | 聚氯乙烯塑料薄膜 0.5mm | m² | 0.1925 | 0.79 | 0 | 0 | 计价 | 按实计算
CLT5-11 | 材料 | 乙供 | C19020601 | 松节油 | kg | 0.0002 | 6.23 | 0 | 0 | 计价 | 按实计算
CLT5-11 | 材料 | 乙供 | C19031101 | 清洗剂 | kg | 0.0003 | 2.832 | 0 | 0 | 计价 | 按实计算
CLT5-11 | 材料 | 乙供 | C19110101 | 氧气 | m³ | 0.0006 | 4.848 | 0 | 0 | 计价 | 按实计算
CLT5-11 | 材料 | 乙供 | C19110201 | 乙炔气 | m³ | 0.0003 | 14.35 | 0 | 0 | 计价 | 按实计算
CLT5-11 | 材料 | 乙供 | C20010101 | 防锈漆 | kg | 0.0032 | 11.54 | 0 | 0 | 计价 | 按实计算
CLT5-11 | 材料 | 乙供 | C20030301 | 酚醛调和漆 | kg | 0.0009 | 12.686 | 0 | 0 | 计价 | 按实计算
CLT5-11 | 材料 | 乙供 | C21010101 | 水 | t | 0.1209 | 6.261 | 0 | 0 | 计价 | 按实计算
CLT5-11 | 材料 | 乙供 | C22010101 | 钢管脚手架 包括扣件 | kg | 0.0332 | 5.1 | 0 | 0 | 计价 | 按实计算
CLT5-11 | 材料 | 乙供 | C22010102 | 支撑钢管及扣件 | kg | 0.0171 | 4.896 | 0 | 0 | 计价 | 按实计算
CLT5-11 | 材料 | 乙供 | C22010131 | 钢脚手板 50×250×4000 | 块 | 0.0008 | 46.005 | 0 | 0 | 计价 | 按实计算
CLT5-11 | 材料 | 乙供 | C22010321 | 尼龙编织布 | m² | 0.0066 | 4.115 | 0 | 0 | 计价 | 按实计算
CLT5-11 | 材料 | 乙供 | C22010401 | 通用钢模板 | kg | 0.6692 | 5.542 | 0 | 0 | 计价 | 按实计算
CLT5-11 | 材料 | 乙供 | C22010432 | 木模板 | m³ | 0.0043 | 1640.75 | 0 | 0 | 计价 | 按实计算
CLT5-11 | 材料 | 乙供 | C22040102 | 砂纸 | 张 | 0.0003 | 0.455 | 0 | 0 | 计价 | 按实计算
CLT5-11 | 材料 | 乙供 | C28010002 | 烧结多孔砖 240×115×90 | 千块 | 0.2887 | 884.46 | 0 | 0 | 计价 | 按实计算
CLT5-11 | 材料 | 乙供 | C99010102 | 其他材料费 | 元 | 11.3927 | 1 | 0 | 0 | 计价 | 按实计算
CLT5-11 | 机械 | 乙供 | J03-01-033 | 汽车式起重机 起重量 5t | 台班 | 0.0012 | 737.01 | 0 | 0 | 计价 | 按实计算
CLT5-11 | 机械 | 乙供 | J03-01-034 | 汽车式起重机 起重量 8t | 台班 | 0.0002 | 840.061 | 0 | 0 | 计价 | 按实计算
CLT5-11 | 机械 | 乙供 | J03-01-112 | 塔式起重机 起重力矩 2500kN·m | 台班 | 0.0001 | 5208.707 | 0 | 0 | 计价 | 按实计算
CLT5-11 | 机械 | 乙供 | J04-01-002 | 载重汽车 5t | 台班 | 0.0021 | 483.558 | 0 | 0 | 计价 | 按实计算
CLT5-11 | 机械 | 乙供 | J04-01-003 | 载重汽车 6t | 台班 | 0.004 | 500.486 | 0 | 0 | 计价 | 按实计算
CLT5-11 | 机械 | 乙供 | J05-01-001 | 电动单筒快速卷扬机 10kN | 台班 | 0.0012 | 238.223 | 0 | 0 | 计价 | 按实计算
CLT5-11 | 机械 | 乙供 | J05-01-010 | 电动单筒慢速卷扬机 50kN | 台班 | 0.0006 | 252.33 | 0 | 0 | 计价 | 按实计算
CLT5-11 | 机械 | 乙供 | J05-01-023 | 单笼施工电梯 提升质量(t)1 提升高度75m | 台班 | 0.0001 | 348.256 | 0 | 0 | 计价 | 按实计算
CLT5-11 | 机械 | 乙供 | J05-01-034 | 卷扬机架(单笼5t以内) 架高 40m以内 | 台班 | 0.0012 | 19.9 | 0 | 0 | 计价 | 按实计算
CLT5-11 | 机械 | 乙供 | J06-01-052 | 混凝土振捣器(插入式) | 台班 | 0.0104 | 13.882 | 0 | 0 | 计价 | 按实计算
CLT5-11 | 机械 | 乙供 | J08-01-003 | 钢筋切断机 直径 φ40 | 台班 | 0.0008 | 44.041 | 0 | 0 | 计价 | 按实计算
CLT5-11 | 机械 | 乙供 | J08-01-006 | 钢筋弯曲机 直径 φ40 | 台班 | 0.0023 | 27.798 | 0 | 0 | 计价 | 按实计算
CLT5-11 | 机械 | 乙供 | J08-01-024 | 木工圆锯机 直径 φ500 | 台班 | 0.0043 | 29.482 | 0 | 0 | 计价 | 按实计算
CLT5-11 | 机械 | 乙供 | J10-01-001 | 交流弧焊机 容量 21kVA | 台班 | 0.0028 | 67.78 | 0 | 0 | 计价 | 按实计算
CLT5-11 | 机械 | 乙供 | J10-01-010 | 对焊机 容量 150kVA | 台班 | 0.0008 | 132.988 | 0 | 0 | 计价 | 按实计算
CLT5-11 | 机械 | 乙供 | J99-01-099 | 其他机具费 | 元 | 0.1658 | 1 | 0 | 0 | 计价 | 按实计算
CLT5-12 | 人工 | 乙供 | 9101106 | 普通工 | 工日 | 0.0962 | 109 | 0 | 0 | 计价 | 按实计算
CLT5-12 | 人工 | 乙供 | 9101107 | 建筑技术工 | 工日 | 0.2224 | 151 | 0 | 0 | 计价 | 按实计算
CLT5-12 | 材料 | 乙供 | C07010502 | 加工铁件 综合 | kg | 0.0296 | 6.653 | 0 | 0 | 计价 | 按实计算
CLT5-12 | 材料 | 乙供 | C10090102 | 平板玻璃 5mm | m² | 0.9102 | 31.348 | 0 | 0 | 计价 | 按实计算
CLT5-12 | 材料 | 乙供 | C11010221 | 铝合金墙体龙骨 | kg | 3.837 | 21.358 | 0 | 0 | 计价 | 按实计算
CLT5-12 | 材料 | 乙供 | C11010501 | 铝合金扣板 | m² | 0.1587 | 70.796 | 0 | 0 | 计价 | 按实计算
CLT5-12 | 材料 | 乙供 | C13011101 | 膨胀螺栓 M6 | 套 | 2.037 | 0.507 | 0 | 0 | 计价 | 按实计算
CLT5-12 | 材料 | 乙供 | C13026122 | 自攻螺丝 4×20 | 个 | 0.21 | 0.033 | 0 | 0 | 计价 | 按实计算
CLT5-12 | 材料 | 乙供 | C13050821 | 抽芯铝铆钉 | kg | 0.471 | 22.454 | 0 | 0 | 计价 | 按实计算
CLT5-12 | 材料 | 乙供 | C14010100 | 镀锌铁丝 | kg | 0.0026 | 5.9 | 0 | 0 | 计价 | 按实计算
CLT5-12 | 材料 | 乙供 | C18030401 | 橡胶定型条 | m | 5.2154 | 3.553 | 0 | 0 | 计价 | 按实计算
CLT5-12 | 材料 | 乙供 | C19031101 | 清洗剂 | kg | 0.0002 | 2.832 | 0 | 0 | 计价 | 按实计算
CLT5-12 | 材料 | 乙供 | C19090701 | 玻璃胶 | kg | 0.1377 | 10.11 | 0 | 0 | 计价 | 按实计算
CLT5-12 | 材料 | 乙供 | C19091004 | 密封油膏 | kg | 0.0588 | 3.705 | 0 | 0 | 计价 | 按实计算
CLT5-12 | 材料 | 乙供 | C20010101 | 防锈漆 | kg | 0.0018 | 11.54 | 0 | 0 | 计价 | 按实计算
CLT5-12 | 材料 | 乙供 | C22010101 | 钢管脚手架 包括扣件 | kg | 0.0227 | 5.1 | 0 | 0 | 计价 | 按实计算
CLT5-12 | 材料 | 乙供 | C22010131 | 钢脚手板 50×250×4000 | 块 | 0.0005 | 46.005 | 0 | 0 | 计价 | 按实计算
CLT5-12 | 材料 | 乙供 | C22010321 | 尼龙编织布 | m² | 0.004 | 4.115 | 0 | 0 | 计价 | 按实计算
CLT5-12 | 材料 | 乙供 | C99010102 | 其他材料费 | 元 | 4.6166 | 1 | 0 | 0 | 计价 | 按实计算
CLT5-12 | 机械 | 乙供 | J03-01-111 | 塔式起重机 起重力矩 1500kN·m | 台班 | 0.0001 | 4244.989 | 0 | 0 | 计价 | 按实计算
CLT5-12 | 机械 | 乙供 | J04-01-003 | 载重汽车 6t | 台班 | 0.0001 | 500.486 | 0 | 0 | 计价 | 按实计算
CLT5-12 | 机械 | 乙供 | J05-01-001 | 电动单筒快速卷扬机 10kN | 台班 | 0.0004 | 238.223 | 0 | 0 | 计价 | 按实计算
CLT5-12 | 机械 | 乙供 | J05-01-034 | 卷扬机架(单笼5t以内) 架高 40m以内 | 台班 | 0.0004 | 19.9 | 0 | 0 | 计价 | 按实计算
CLT5-12 | 机械 | 乙供 | J10-01-019 | 半自动切割机 厚度 100mm | 台班 | 0.094 | 100.504 | 0 | 0 | 计价 | 按实计算
CLT5-12 | 机械 | 乙供 | J15-01-082 | 冲击钻 | 台班 | 0.0323 | 69.341 | 0 | 0 | 计价 | 按实计算
CLT5-12 | 机械 | 乙供 | J99-01-099 | 其他机具费 | 元 | 0.3619 | 1 | 0 | 0 | 计价 | 按实计算
CLT5-13 | 人工 | 乙供 | 9101106 | 普通工 | 工日 | 0.1837 | 109 | 0 | 0 | 计价 | 按实计算
CLT5-13 | 人工 | 乙供 | 9101107 | 建筑技术工 | 工日 | 0.4267 | 151 | 0 | 0 | 计价 | 按实计算
CLT5-13 | 材料 | 乙供 | C07010502 | 加工铁件 综合 | kg | 0.316 | 6.653 | 0 | 0 | 计价 | 按实计算
CLT5-13 | 材料 | 乙供 | C08020102 | 方材红白松 二等 | m³ | 0.0155 | 1987.898 | 0 | 0 | 计价 | 按实计算
CLT5-13 | 材料 | 乙供 | C08020201 | 板材红白松 一等 | m³ | 0.0131 | 2124.575 | 0 | 0 | 计价 | 按实计算
CLT5-13 | 材料 | 乙供 | C08030101 | 胶合板三层 3mm | m² | 0.687 | 12.54 | 0 | 0 | 计价 | 按实计算
CLT5-13 | 材料 | 乙供 | C09020305 | 水泥砂浆 1:3 | m³ | 0.012 | 331.59 | 0 | 0 | 计价 | 按实计算
CLT5-13 | 材料 | 乙供 | C10050301 | 石膏粉 | kg | 0.0508 | 0.953 | 0 | 0 | 计价 | 按实计算
CLT5-13 | 材料 | 乙供 | C13024102 | 木螺丝 各种规格 | 个 | 8.5 | 0.029 | 0 | 0 | 计价 | 按实计算
CLT5-13 | 材料 | 乙供 | C13050101 | 圆钉 | kg | 0.0212 | 6.53 | 0 | 0 | 计价 | 按实计算
CLT5-13 | 材料 | 乙供 | C14010100 | 镀锌铁丝 | kg | 0.0026 | 5.9 | 0 | 0 | 计价 | 按实计算
CLT5-13 | 材料 | 乙供 | C18010101 | 橡胶板 3mm以下 | kg | 0.001 | 8.077 | 0 | 0 | 计价 | 按实计算
CLT5-13 | 材料 | 乙供 | C19020301 | 桐油熟 | kg | 0.046 | 18.759 | 0 | 0 | 计价 | 按实计算
CLT5-13 | 材料 | 乙供 | C19020601 | 松节油 | kg | 0.0568 | 6.23 | 0 | 0 | 计价 | 按实计算
CLT5-13 | 材料 | 乙供 | C19030201 | 乙醇 | kg | 0.0022 | 4.638 | 0 | 0 | 计价 | 按实计算
CLT5-13 | 材料 | 乙供 | C19031101 | 清洗剂 | kg | 0.0627 | 2.832 | 0 | 0 | 计价 | 按实计算
CLT5-13 | 材料 | 乙供 | C19070221 | 催干剂 | kg | 0.0074 | 8.071 | 0 | 0 | 计价 | 按实计算
CLT5-13 | 材料 | 乙供 | C20010101 | 防锈漆 | kg | 0.0018 | 11.54 | 0 | 0 | 计价 | 按实计算
CLT5-13 | 材料 | 乙供 | C20040301 | 聚氨酯清漆 | kg | 0.314 | 23.103 | 0 | 0 | 计价 | 按实计算
CLT5-13 | 材料 | 乙供 | C20050401 | 防火漆 | kg | 0.1776 | 18.97 | 0 | 0 | 计价 | 按实计算
CLT5-13 | 材料 | 乙供 | C20050601 | 漆片甲级 | kg | 0.0004 | 26.709 | 0 | 0 | 计价 | 按实计算
CLT5-13 | 材料 | 乙供 | C20060202 | 环氧树脂 6101号 | kg | 0.018 | 22.818 | 0 | 0 | 计价 | 按实计算
CLT5-13 | 材料 | 乙供 | C20060802 | 聚氨酯漆稀释剂 | kg | 0.0391 | 10.688 | 0 | 0 | 计价 | 按实计算
CLT5-13 | 材料 | 乙供 | C20070201 | 环氧沥青漆 | kg | 1.24 | 12.492 | 0 | 0 | 计价 | 按实计算
CLT5-13 | 材料 | 乙供 | C20090101 | 清油 综合 | kg | 0.0179 | 12.31 | 0 | 0 | 计价 | 按实计算
CLT5-13 | 材料 | 乙供 | C22010101 | 钢管脚手架 包括扣件 | kg | 0.0227 | 5.1 | 0 | 0 | 计价 | 按实计算
CLT5-13 | 材料 | 乙供 | C22010131 | 钢脚手板 50×250×4000 | 块 | 0.0005 | 46.005 | 0 | 0 | 计价 | 按实计算
CLT5-13 | 材料 | 乙供 | C22010321 | 尼龙编织布 | m² | 0.004 | 4.115 | 0 | 0 | 计价 | 按实计算
CLT5-13 | 材料 | 乙供 | C22040102 | 砂纸 | 张 | 0.24 | 0.455 | 0 | 0 | 计价 | 按实计算
CLT5-13 | 材料 | 乙供 | C22040401 | 白布 | m² | 0.0018 | 5.155 | 0 | 0 | 计价 | 按实计算
CLT5-13 | 材料 | 乙供 | C99010102 | 其他材料费 | 元 | 3.0826 | 1 | 0 | 0 | 计价 | 按实计算
CLT5-13 | 机械 | 乙供 | J03-01-111 | 塔式起重机 起重力矩 1500kN·m | 台班 | 0.0001 | 4244.989 | 0 | 0 | 计价 | 按实计算
CLT5-13 | 机械 | 乙供 | J04-01-003 | 载重汽车 6t | 台班 | 0.0001 | 500.486 | 0 | 0 | 计价 | 按实计算
CLT5-13 | 机械 | 乙供 | J05-01-001 | 电动单筒快速卷扬机 10kN | 台班 | 0.0004 | 238.223 | 0 | 0 | 计价 | 按实计算
CLT5-13 | 机械 | 乙供 | J05-01-034 | 卷扬机架(单笼5t以内) 架高 40m以内 | 台班 | 0.0004 | 19.9 | 0 | 0 | 计价 | 按实计算
CLT5-13 | 机械 | 乙供 | J08-01-024 | 木工圆锯机 直径 φ500 | 台班 | 0.01 | 29.482 | 0 | 0 | 计价 | 按实计算
CLT5-13 | 机械 | 乙供 | J08-01-033 | 木工三面压刨床 刨削宽度 400mm | 台班 | 0.031 | 69.657 | 0 | 0 | 计价 | 按实计算
CLT5-13 | 机械 | 乙供 | J11-01-018 | 电动空气压缩机 排气量 3m³/min | 台班 | 0.012 | 136.788 | 0 | 0 | 计价 | 按实计算
CLT5-13 | 机械 | 乙供 | J99-01-099 | 其他机具费 | 元 | 0.1341 | 1 | 0 | 0 | 计价 | 按实计算
CLT5-14 | 人工 | 乙供 | 9101106 | 普通工 | 工日 | 0.3227 | 109 | 0 | 0 | 计价 | 按实计算
CLT5-14 | 人工 | 乙供 | 9101107 | 建筑技术工 | 工日 | 0.6485 | 151 | 0 | 0 | 计价 | 按实计算
CLT5-14 | 材料 | 乙供 | C07010501 | 预埋铁件 综合 | kg | 0.1351 | 5.937 | 0 | 0 | 计价 | 按实计算
CLT5-14 | 材料 | 乙供 | C08020102 | 方材红白松 二等 | m³ | 0.0003 | 1987.898 | 0 | 0 | 计价 | 按实计算
CLT5-14 | 材料 | 乙供 | C08020202 | 板材红白松 二等 | m³ | 0.0006 | 1987.898 | 0 | 0 | 计价 | 按实计算
CLT5-14 | 材料 | 乙供 | C09010101 | 普通硅酸盐水泥 32.5 | t | 0.0344 | 411.097 | 0 | 0 | 计价 | 按实计算
CLT5-14 | 材料 | 乙供 | C09020304 | 水泥砂浆 1:2.5 | m³ | 0.0294 | 349.72 | 0 | 0 | 计价 | 按实计算
CLT5-14 | 材料 | 乙供 | C09020305 | 水泥砂浆 1:3 | m³ | 0.0644 | 331.59 | 0 | 0 | 计价 | 按实计算
CLT5-14 | 材料 | 乙供 | C09021701 | 素水泥浆 | m³ | 0.0022 | 527.513 | 0 | 0 | 计价 | 按实计算
CLT5-14 | 材料 | 乙供 | C09032011 | 现浇混凝土 C15-20 集中搅拌 | m³ | 0.0025 | 304.94 | 0 | 0 | 计价 | 按实计算
CLT5-14 | 材料 | 乙供 | C11011002 | 轻质墙板 GRC90mm | m² | 0.515 | 54.846 | 0 | 0 | 计价 | 按实计算
CLT5-14 | 材料 | 乙供 | C11011003 | 轻质墙板 GRC120mm | m² | 0.515 | 73.231 | 0 | 0 | 计价 | 按实计算
CLT5-14 | 材料 | 乙供 | C11020102 | 网格布 | m | 4.1123 | 0.889 | 0 | 0 | 计价 | 按实计算
CLT5-14 | 材料 | 乙供 | C11090106 | 乳胶漆 | kg | 0.5562 | 6.65 | 0 | 0 | 计价 | 按实计算
CLT5-14 | 材料 | 乙供 | C11090201 | 粘结剂 107胶 | kg | 0.9246 | 1.903 | 0 | 0 | 计价 | 按实计算
CLT5-14 | 材料 | 乙供 | C11090203 | 粘结剂 乳胶 | kg | 0.046 | 6.175 | 0 | 0 | 计价 | 按实计算
CLT5-14 | 材料 | 乙供 | C13050401 | 射钉 | 个 | 2.23 | 0.081 | 0 | 0 | 计价 | 按实计算
CLT5-14 | 材料 | 乙供 | C14010100 | 镀锌铁丝 | kg | 0.0026 | 5.9 | 0 | 0 | 计价 | 按实计算
CLT5-14 | 材料 | 乙供 | C19031101 | 清洗剂 | kg | 0.0002 | 2.832 | 0 | 0 | 计价 | 按实计算
CLT5-14 | 材料 | 乙供 | C20010101 | 防锈漆 | kg | 0.0018 | 11.54 | 0 | 0 | 计价 | 按实计算
CLT5-14 | 材料 | 乙供 | C20080202 | 硝基快干腻子 | kg | 0.4 | 6.22 | 0 | 0 | 计价 | 按实计算
CLT5-14 | 材料 | 乙供 | C21010101 | 水 | t | 0.0294 | 6.261 | 0 | 0 | 计价 | 按实计算
CLT5-14 | 材料 | 乙供 | C22010101 | 钢管脚手架 包括扣件 | kg | 0.0227 | 5.1 | 0 | 0 | 计价 | 按实计算
CLT5-14 | 材料 | 乙供 | C22010131 | 钢脚手板 50×250×4000 | 块 | 0.0005 | 46.005 | 0 | 0 | 计价 | 按实计算
CLT5-14 | 材料 | 乙供 | C22010321 | 尼龙编织布 | m² | 0.004 | 4.115 | 0 | 0 | 计价 | 按实计算
CLT5-14 | 材料 | 乙供 | C22040102 | 砂纸 | 张 | 0.1 | 0.455 | 0 | 0 | 计价 | 按实计算
CLT5-14 | 材料 | 乙供 | C99010102 | 其他材料费 | 元 | 3.8617 | 1 | 0 | 0 | 计价 | 按实计算
CLT5-14 | 机械 | 乙供 | J03-01-111 | 塔式起重机 起重力矩 1500kN·m | 台班 | 0.0001 | 4244.989 | 0 | 0 | 计价 | 按实计算
CLT5-14 | 机械 | 乙供 | J04-01-003 | 载重汽车 6t | 台班 | 0.0001 | 500.486 | 0 | 0 | 计价 | 按实计算
CLT5-14 | 机械 | 乙供 | J05-01-001 | 电动单筒快速卷扬机 10kN | 台班 | 0.0004 | 238.223 | 0 | 0 | 计价 | 按实计算
CLT5-14 | 机械 | 乙供 | J05-01-034 | 卷扬机架(单笼5t以内) 架高 40m以内 | 台班 | 0.0004 | 19.9 | 0 | 0 | 计价 | 按实计算
CLT5-14 | 机械 | 乙供 | J99-01-099 | 其他机具费 | 元 | 0.0113 | 1 | 0 | 0 | 计价 | 按实计算
CLT5-15 | 人工 | 乙供 | 9101106 | 普通工 | 工日 | 0.6452 | 109 | 0 | 0 | 计价 | 按实计算
CLT5-15 | 人工 | 乙供 | 9101107 | 建筑技术工 | 工日 | 1.5035 | 151 | 0 | 0 | 计价 | 按实计算
CLT5-15 | 材料 | 乙供 | C08020102 | 方材红白松 二等 | m³ | 0.0157 | 1987.898 | 0 | 0 | 计价 | 按实计算
CLT5-15 | 材料 | 乙供 | C08020201 | 板材红白松 一等 | m³ | 0.0007 | 2124.575 | 0 | 0 | 计价 | 按实计算
CLT5-15 | 材料 | 乙供 | C08030101 | 胶合板三层 3mm | m² | 2.121 | 12.54 | 0 | 0 | 计价 | 按实计算
CLT5-15 | 材料 | 乙供 | C10050301 | 石膏粉 | kg | 0.3048 | 0.953 | 0 | 0 | 计价 | 按实计算
CLT5-15 | 材料 | 乙供 | C13050101 | 圆钉 | kg | 0.1293 | 6.53 | 0 | 0 | 计价 | 按实计算
CLT5-15 | 材料 | 乙供 | C14010100 | 镀锌铁丝 | kg | 0.0026 | 5.9 | 0 | 0 | 计价 | 按实计算
CLT5-15 | 材料 | 乙供 | C19020301 | 桐油熟 | kg | 0.292 | 18.759 | 0 | 0 | 计价 | 按实计算
CLT5-15 | 材料 | 乙供 | C19020601 | 松节油 | kg | 0.6248 | 6.23 | 0 | 0 | 计价 | 按实计算
CLT5-15 | 材料 | 乙供 | C19030201 | 乙醇 | kg | 0.0022 | 4.638 | 0 | 0 | 计价 | 按实计算
CLT5-15 | 材料 | 乙供 | C19031101 | 清洗剂 | kg | 0.0627 | 2.832 | 0 | 0 | 计价 | 按实计算
CLT5-15 | 材料 | 乙供 | C19070221 | 催干剂 | kg | 0.0074 | 8.071 | 0 | 0 | 计价 | 按实计算
CLT5-15 | 材料 | 乙供 | C20010101 | 防锈漆 | kg | 0.0018 | 11.54 | 0 | 0 | 计价 | 按实计算
CLT5-15 | 材料 | 乙供 | C20040301 | 聚氨酯清漆 | kg | 0.314 | 23.103 | 0 | 0 | 计价 | 按实计算
CLT5-15 | 材料 | 乙供 | C20050401 | 防火漆 | kg | 1.9536 | 18.97 | 0 | 0 | 计价 | 按实计算
CLT5-15 | 材料 | 乙供 | C20050601 | 漆片甲级 | kg | 0.0004 | 26.709 | 0 | 0 | 计价 | 按实计算
CLT5-15 | 材料 | 乙供 | C20060802 | 聚氨酯漆稀释剂 | kg | 0.0391 | 10.688 | 0 | 0 | 计价 | 按实计算
CLT5-15 | 材料 | 乙供 | C20070201 | 环氧沥青漆 | kg | 0.0276 | 12.492 | 0 | 0 | 计价 | 按实计算
CLT5-15 | 材料 | 乙供 | C20090101 | 清油 综合 | kg | 0.1969 | 12.31 | 0 | 0 | 计价 | 按实计算
CLT5-15 | 材料 | 乙供 | C22010101 | 钢管脚手架 包括扣件 | kg | 0.0227 | 5.1 | 0 | 0 | 计价 | 按实计算
CLT5-15 | 材料 | 乙供 | C22010131 | 钢脚手板 50×250×4000 | 块 | 0.0005 | 46.005 | 0 | 0 | 计价 | 按实计算
CLT5-15 | 材料 | 乙供 | C22010321 | 尼龙编织布 | m² | 0.004 | 4.115 | 0 | 0 | 计价 | 按实计算
CLT5-15 | 材料 | 乙供 | C22040102 | 砂纸 | 张 | 0.24 | 0.455 | 0 | 0 | 计价 | 按实计算
CLT5-15 | 材料 | 乙供 | C22040401 | 白布 | m² | 0.0018 | 5.155 | 0 | 0 | 计价 | 按实计算
CLT5-15 | 材料 | 乙供 | C99010102 | 其他材料费 | 元 | 3.5348 | 1 | 0 | 0 | 计价 | 按实计算
CLT5-15 | 机械 | 乙供 | J03-01-111 | 塔式起重机 起重力矩 1500kN·m | 台班 | 0.0001 | 4244.989 | 0 | 0 | 计价 | 按实计算
CLT5-15 | 机械 | 乙供 | J04-01-003 | 载重汽车 6t | 台班 | 0.0001 | 500.486 | 0 | 0 | 计价 | 按实计算
CLT5-15 | 机械 | 乙供 | J05-01-001 | 电动单筒快速卷扬机 10kN | 台班 | 0.0004 | 238.223 | 0 | 0 | 计价 | 按实计算
CLT5-15 | 机械 | 乙供 | J05-01-034 | 卷扬机架(单笼5t以内) 架高 40m以内 | 台班 | 0.0004 | 19.9 | 0 | 0 | 计价 | 按实计算
CLT5-15 | 机械 | 乙供 | J08-01-024 | 木工圆锯机 直径 φ500 | 台班 | 0.0051 | 29.482 | 0 | 0 | 计价 | 按实计算
CLT5-15 | 机械 | 乙供 | J08-01-033 | 木工三面压刨床 刨削宽度 400mm | 台班 | 0.0061 | 69.657 | 0 | 0 | 计价 | 按实计算
CLT5-15 | 机械 | 乙供 | J11-01-018 | 电动空气压缩机 排气量 3m³/min | 台班 | 0.072 | 136.788 | 0 | 0 | 计价 | 按实计算
CLT5-15 | 机械 | 乙供 | J99-01-099 | 其他机具费 | 元 | 0.3237 | 1 | 0 | 0 | 计价 | 按实计算
CLT5-16 | 人工 | 乙供 | 9101106 | 普通工 | 工日 | 0.0937 | 109 | 0 | 0 | 计价 | 按实计算
CLT5-16 | 人工 | 乙供 | 9101107 | 建筑技术工 | 工日 | 0.2167 | 151 | 0 | 0 | 计价 | 按实计算
CLT5-16 | 材料 | 乙供 | C07010502 | 加工铁件 综合 | kg | 0.0296 | 6.653 | 0 | 0 | 计价 | 按实计算
CLT5-16 | 材料 | 乙供 | C10090102 | 平板玻璃 5mm | m² | 1.075 | 31.348 | 0 | 0 | 计价 | 按实计算
CLT5-16 | 材料 | 乙供 | C11010221 | 铝合金墙体龙骨 | kg | 3.7476 | 21.358 | 0 | 0 | 计价 | 按实计算
CLT5-16 | 材料 | 乙供 | C13011101 | 膨胀螺栓 M6 | 套 | 2.037 | 0.507 | 0 | 0 | 计价 | 按实计算
CLT5-16 | 材料 | 乙供 | C13026122 | 自攻螺丝 4×20 | 个 | 0.21 | 0.033 | 0 | 0 | 计价 | 按实计算
CLT5-16 | 材料 | 乙供 | C13050821 | 抽芯铝铆钉 | kg | 0.428 | 22.454 | 0 | 0 | 计价 | 按实计算
CLT5-16 | 材料 | 乙供 | C14010100 | 镀锌铁丝 | kg | 0.0026 | 5.9 | 0 | 0 | 计价 | 按实计算
CLT5-16 | 材料 | 乙供 | C18030401 | 橡胶定型条 | m | 5.9417 | 3.553 | 0 | 0 | 计价 | 按实计算
CLT5-16 | 材料 | 乙供 | C19031101 | 清洗剂 | kg | 0.0002 | 2.832 | 0 | 0 | 计价 | 按实计算
CLT5-16 | 材料 | 乙供 | C19090701 | 玻璃胶 | kg | 0.1628 | 10.11 | 0 | 0 | 计价 | 按实计算
CLT5-16 | 材料 | 乙供 | C19091004 | 密封油膏 | kg | 0.0495 | 3.705 | 0 | 0 | 计价 | 按实计算
CLT5-16 | 材料 | 乙供 | C20010101 | 防锈漆 | kg | 0.0018 | 11.54 | 0 | 0 | 计价 | 按实计算
CLT5-16 | 材料 | 乙供 | C22010101 | 钢管脚手架 包括扣件 | kg | 0.0227 | 5.1 | 0 | 0 | 计价 | 按实计算
CLT5-16 | 材料 | 乙供 | C22010131 | 钢脚手板 50×250×4000 | 块 | 0.0005 | 46.005 | 0 | 0 | 计价 | 按实计算
CLT5-16 | 材料 | 乙供 | C22010321 | 尼龙编织布 | m² | 0.004 | 4.115 | 0 | 0 | 计价 | 按实计算
CLT5-16 | 材料 | 乙供 | C99010102 | 其他材料费 | 元 | 4.4323 | 1 | 0 | 0 | 计价 | 按实计算
CLT5-16 | 机械 | 乙供 | J03-01-111 | 塔式起重机 起重力矩 1500kN·m | 台班 | 0.0001 | 4244.989 | 0 | 0 | 计价 | 按实计算
CLT5-16 | 机械 | 乙供 | J04-01-003 | 载重汽车 6t | 台班 | 0.0001 | 500.486 | 0 | 0 | 计价 | 按实计算
CLT5-16 | 机械 | 乙供 | J05-01-001 | 电动单筒快速卷扬机 10kN | 台班 | 0.0004 | 238.223 | 0 | 0 | 计价 | 按实计算
CLT5-16 | 机械 | 乙供 | J05-01-034 | 卷扬机架(单笼5t以内) 架高 40m以内 | 台班 | 0.0004 | 19.9 | 0 | 0 | 计价 | 按实计算
CLT5-16 | 机械 | 乙供 | J10-01-019 | 半自动切割机 厚度 100mm | 台班 | 0.094 | 100.504 | 0 | 0 | 计价 | 按实计算
CLT5-16 | 机械 | 乙供 | J15-01-082 | 冲击钻 | 台班 | 0.0323 | 69.341 | 0 | 0 | 计价 | 按实计算
CLT5-16 | 机械 | 乙供 | J99-01-099 | 其他机具费 | 元 | 0.3619 | 1 | 0 | 0 | 计价 | 按实计算
CLT5-17 | 人工 | 乙供 | 9101106 | 普通工 | 工日 | 0.1227 | 109 | 0 | 0 | 计价 | 按实计算
CLT5-17 | 人工 | 乙供 | 9101107 | 建筑技术工 | 工日 | 0.1817 | 151 | 0 | 0 | 计价 | 按实计算
CLT5-17 | 材料 | 乙供 | C10050301 | 石膏粉 | kg | 0.84 | 0.953 | 0 | 0 | 计价 | 按实计算
CLT5-17 | 材料 | 乙供 | C11010104 | 轻钢大龙骨 U60×30×1.5 | m | 2.9 | 11.259 | 0 | 0 | 计价 | 按实计算
CLT5-17 | 材料 | 乙供 | C11010903 | 石膏板 12mm | m² | 2.1 | 17.26 | 0 | 0 | 计价 | 按实计算
CLT5-17 | 材料 | 乙供 | C11090106 | 乳胶漆 | kg | 0.5562 | 6.65 | 0 | 0 | 计价 | 按实计算
CLT5-17 | 材料 | 乙供 | C11090203 | 粘结剂 乳胶 | kg | 0.046 | 6.175 | 0 | 0 | 计价 | 按实计算
CLT5-17 | 材料 | 乙供 | C13050401 | 射钉 | 个 | 3.02 | 0.081 | 0 | 0 | 计价 | 按实计算
CLT5-17 | 材料 | 乙供 | C14010100 | 镀锌铁丝 | kg | 0.0026 | 5.9 | 0 | 0 | 计价 | 按实计算
CLT5-17 | 材料 | 乙供 | C19031101 | 清洗剂 | kg | 0.0002 | 2.832 | 0 | 0 | 计价 | 按实计算
CLT5-17 | 材料 | 乙供 | C20010101 | 防锈漆 | kg | 0.0018 | 11.54 | 0 | 0 | 计价 | 按实计算
CLT5-17 | 材料 | 乙供 | C20080202 | 硝基快干腻子 | kg | 0.4 | 6.22 | 0 | 0 | 计价 | 按实计算
CLT5-17 | 材料 | 乙供 | C21010101 | 水 | t | 0.01 | 6.261 | 0 | 0 | 计价 | 按实计算
CLT5-17 | 材料 | 乙供 | C22010101 | 钢管脚手架 包括扣件 | kg | 0.0227 | 5.1 | 0 | 0 | 计价 | 按实计算
CLT5-17 | 材料 | 乙供 | C22010131 | 钢脚手板 50×250×4000 | 块 | 0.0005 | 46.005 | 0 | 0 | 计价 | 按实计算
CLT5-17 | 材料 | 乙供 | C22010321 | 尼龙编织布 | m² | 0.004 | 4.115 | 0 | 0 | 计价 | 按实计算
CLT5-17 | 材料 | 乙供 | C22040102 | 砂纸 | 张 | 0.1 | 0.455 | 0 | 0 | 计价 | 按实计算
CLT5-17 | 材料 | 乙供 | C99010102 | 其他材料费 | 元 | 2.3022 | 1 | 0 | 0 | 计价 | 按实计算
CLT5-17 | 机械 | 乙供 | J03-01-111 | 塔式起重机 起重力矩 1500kN·m | 台班 | 0.0001 | 4244.989 | 0 | 0 | 计价 | 按实计算
CLT5-17 | 机械 | 乙供 | J04-01-003 | 载重汽车 6t | 台班 | 0.0001 | 500.486 | 0 | 0 | 计价 | 按实计算
CLT5-17 | 机械 | 乙供 | J05-01-001 | 电动单筒快速卷扬机 10kN | 台班 | 0.0004 | 238.223 | 0 | 0 | 计价 | 按实计算
CLT5-17 | 机械 | 乙供 | J05-01-034 | 卷扬机架(单笼5t以内) 架高 40m以内 | 台班 | 0.0004 | 19.9 | 0 | 0 | 计价 | 按实计算
CLT5-17 | 机械 | 乙供 | J99-01-099 | 其他机具费 | 元 | 0.0113 | 1 | 0 | 0 | 计价 | 按实计算
CLT5-18 | 人工 | 乙供 | 9101106 | 普通工 | 工日 | 0.0594 | 109 | 0 | 0 | 计价 | 按实计算
CLT5-18 | 人工 | 乙供 | 9101107 | 建筑技术工 | 工日 | 0.1367 | 151 | 0 | 0 | 计价 | 按实计算
CLT5-18 | 材料 | 乙供 | C10090400 | 钢化玻璃 8mm | m² | 1.02 | 87.18 | 0 | 0 | 计价 | 按实计算
CLT5-18 | 材料 | 乙供 | C13011100 | 膨胀螺栓 综合 | 套 | 2.1828 | 1.117 | 0 | 0 | 计价 | 按实计算
CLT5-18 | 材料 | 乙供 | C13026141 | 自攻螺丝 5×100 | 个 | 13.766 | 0.175 | 0 | 0 | 计价 | 按实计算
CLT5-18 | 材料 | 乙供 | C14010100 | 镀锌铁丝 | kg | 0.0026 | 5.9 | 0 | 0 | 计价 | 按实计算
CLT5-18 | 材料 | 乙供 | C18080301 | 门窗密封橡胶条 | m | 6.2684 | 2.585 | 0 | 0 | 计价 | 按实计算
CLT5-18 | 材料 | 乙供 | C19031101 | 清洗剂 | kg | 0.0002 | 2.832 | 0 | 0 | 计价 | 按实计算
CLT5-18 | 材料 | 乙供 | C19090701 | 玻璃胶 | kg | 0.0523 | 10.11 | 0 | 0 | 计价 | 按实计算
CLT5-18 | 材料 | 乙供 | C20010101 | 防锈漆 | kg | 0.0018 | 11.54 | 0 | 0 | 计价 | 按实计算
CLT5-18 | 材料 | 乙供 | C22010101 | 钢管脚手架 包括扣件 | kg | 0.0227 | 5.1 | 0 | 0 | 计价 | 按实计算
CLT5-18 | 材料 | 乙供 | C22010131 | 钢脚手板 50×250×4000 | 块 | 0.0005 | 46.005 | 0 | 0 | 计价 | 按实计算
CLT5-18 | 材料 | 乙供 | C22010321 | 尼龙编织布 | m² | 0.004 | 4.115 | 0 | 0 | 计价 | 按实计算
CLT5-18 | 材料 | 乙供 | C99010102 | 其他材料费 | 元 | 3.3216 | 1 | 0 | 0 | 计价 | 按实计算
CLT5-18 | 机械 | 乙供 | J03-01-111 | 塔式起重机 起重力矩 1500kN·m | 台班 | 0.0001 | 4244.989 | 0 | 0 | 计价 | 按实计算
CLT5-18 | 机械 | 乙供 | J04-01-003 | 载重汽车 6t | 台班 | 0.0001 | 500.486 | 0 | 0 | 计价 | 按实计算
CLT5-18 | 机械 | 乙供 | J05-01-001 | 电动单筒快速卷扬机 10kN | 台班 | 0.0004 | 238.223 | 0 | 0 | 计价 | 按实计算
CLT5-18 | 机械 | 乙供 | J05-01-034 | 卷扬机架(单笼5t以内) 架高 40m以内 | 台班 | 0.0004 | 19.9 | 0 | 0 | 计价 | 按实计算
CLT5-18 | 机械 | 乙供 | J99-01-099 | 其他机具费 | 元 | 0.0113 | 1 | 0 | 0 | 计价 | 按实计算
CLT5-19 | 人工 | 乙供 | 9101106 | 普通工 | 工日 | 0.0349 | 109 | 0 | 0 | 计价 | 按实计算
CLT5-19 | 人工 | 乙供 | 9101107 | 建筑技术工 | 工日 | 0.0795 | 151 | 0 | 0 | 计价 | 按实计算
CLT5-19 | 材料 | 乙供 | C08020102 | 方材红白松 二等 | m³ | 0.0008 | 1987.898 | 0 | 0 | 计价 | 按实计算
CLT5-19 | 材料 | 乙供 | C08030204 | 中密度板 18mm | m² | 1.05 | 31.595 | 0 | 0 | 计价 | 按实计算
CLT5-19 | 材料 | 乙供 | C08031101 | 木压条 15×40 | m | 0.318 | 8.023 | 0 | 0 | 计价 | 按实计算
CLT5-19 | 材料 | 乙供 | C11060821 | 隔断五金配件 | 套 | 0.6 | 13.764 | 0 | 0 | 计价 | 按实计算
CLT5-19 | 材料 | 乙供 | C14010100 | 镀锌铁丝 | kg | 0.0026 | 5.9 | 0 | 0 | 计价 | 按实计算
CLT5-19 | 材料 | 乙供 | C19031101 | 清洗剂 | kg | 0.0002 | 2.832 | 0 | 0 | 计价 | 按实计算
CLT5-19 | 材料 | 乙供 | C20010101 | 防锈漆 | kg | 0.0018 | 11.54 | 0 | 0 | 计价 | 按实计算
CLT5-19 | 材料 | 乙供 | C22010101 | 钢管脚手架 包括扣件 | kg | 0.0227 | 5.1 | 0 | 0 | 计价 | 按实计算
CLT5-19 | 材料 | 乙供 | C22010131 | 钢脚手板 50×250×4000 | 块 | 0.0005 | 46.005 | 0 | 0 | 计价 | 按实计算
CLT5-19 | 材料 | 乙供 | C22010321 | 尼龙编织布 | m² | 0.004 | 4.115 | 0 | 0 | 计价 | 按实计算
CLT5-19 | 材料 | 乙供 | C99010102 | 其他材料费 | 元 | 1.3737 | 1 | 0 | 0 | 计价 | 按实计算
CLT5-19 | 机械 | 乙供 | J03-01-111 | 塔式起重机 起重力矩 1500kN·m | 台班 | 0.0001 | 4244.989 | 0 | 0 | 计价 | 按实计算
CLT5-19 | 机械 | 乙供 | J04-01-003 | 载重汽车 6t | 台班 | 0.0001 | 500.486 | 0 | 0 | 计价 | 按实计算
CLT5-19 | 机械 | 乙供 | J05-01-001 | 电动单筒快速卷扬机 10kN | 台班 | 0.0004 | 238.223 | 0 | 0 | 计价 | 按实计算
CLT5-19 | 机械 | 乙供 | J05-01-034 | 卷扬机架(单笼5t以内) 架高 40m以内 | 台班 | 0.0004 | 19.9 | 0 | 0 | 计价 | 按实计算
CLT5-19 | 机械 | 乙供 | J08-01-024 | 木工圆锯机 直径 φ500 | 台班 | 0.008 | 29.482 | 0 | 0 | 计价 | 按实计算
CLT5-19 | 机械 | 乙供 | J99-01-099 | 其他机具费 | 元 | 0.0184 | 1 | 0 | 0 | 计价 | 按实计算
CLT5-20 | 人工 | 乙供 | 9101106 | 普通工 | 工日 | 0.0228 | 109 | 0 | 0 | 计价 | 按实计算
CLT5-20 | 人工 | 乙供 | 9101107 | 建筑技术工 | 工日 | 0.0532 | 151 | 0 | 0 | 计价 | 按实计算
CLT5-20 | 材料 | 乙供 | C01020302 | 等边角钢 边长50以下 | kg | 4.3623 | 4.705 | 0 | 0 | 计价 | 按实计算
CLT5-20 | 材料 | 乙供 | C10090400 | 钢化玻璃 8mm | m² | 1.081 | 87.18 | 0 | 0 | 计价 | 按实计算
CLT5-20 | 材料 | 乙供 | C13026122 | 自攻螺丝 4×20 | 个 | 0.194 | 0.033 | 0 | 0 | 计价 | 按实计算
CLT5-20 | 材料 | 乙供 | C13050821 | 抽芯铝铆钉 | kg | 0.4708 | 22.454 | 0 | 0 | 计价 | 按实计算
CLT5-20 | 材料 | 乙供 | C14010100 | 镀锌铁丝 | kg | 0.0026 | 5.9 | 0 | 0 | 计价 | 按实计算
CLT5-20 | 材料 | 乙供 | C18030401 | 橡胶定型条 | m | 6.5359 | 3.553 | 0 | 0 | 计价 | 按实计算
CLT5-20 | 材料 | 乙供 | C19031101 | 清洗剂 | kg | 0.0002 | 2.832 | 0 | 0 | 计价 | 按实计算
CLT5-20 | 材料 | 乙供 | C19090701 | 玻璃胶 | kg | 0.1791 | 10.11 | 0 | 0 | 计价 | 按实计算
CLT5-20 | 材料 | 乙供 | C19091004 | 密封油膏 | kg | 0.0545 | 3.705 | 0 | 0 | 计价 | 按实计算
CLT5-20 | 材料 | 乙供 | C20010101 | 防锈漆 | kg | 0.0018 | 11.54 | 0 | 0 | 计价 | 按实计算
CLT5-20 | 材料 | 乙供 | C22010101 | 钢管脚手架 包括扣件 | kg | 0.0227 | 5.1 | 0 | 0 | 计价 | 按实计算
CLT5-20 | 材料 | 乙供 | C22010131 | 钢脚手板 50×250×4000 | 块 | 0.0005 | 46.005 | 0 | 0 | 计价 | 按实计算
CLT5-20 | 材料 | 乙供 | C22010321 | 尼龙编织布 | m² | 0.004 | 4.115 | 0 | 0 | 计价 | 按实计算
CLT5-20 | 材料 | 乙供 | C99010102 | 其他材料费 | 元 | 4.5239 | 1 | 0 | 0 | 计价 | 按实计算
CLT5-20 | 机械 | 乙供 | J03-01-111 | 塔式起重机 起重力矩 1500kN·m | 台班 | 0.0001 | 4244.989 | 0 | 0 | 计价 | 按实计算
CLT5-20 | 机械 | 乙供 | J04-01-003 | 载重汽车 6t | 台班 | 0.0001 | 500.486 | 0 | 0 | 计价 | 按实计算
CLT5-20 | 机械 | 乙供 | J05-01-001 | 电动单筒快速卷扬机 10kN | 台班 | 0.0004 | 238.223 | 0 | 0 | 计价 | 按实计算
CLT5-20 | 机械 | 乙供 | J05-01-034 | 卷扬机架(单笼5t以内) 架高 40m以内 | 台班 | 0.0004 | 19.9 | 0 | 0 | 计价 | 按实计算
CLT5-20 | 机械 | 乙供 | J10-01-019 | 半自动切割机 厚度 100mm | 台班 | 0.094 | 100.504 | 0 | 0 | 计价 | 按实计算
CLT5-20 | 机械 | 乙供 | J15-01-082 | 冲击钻 | 台班 | 0.0323 | 69.341 | 0 | 0 | 计价 | 按实计算
CLT5-20 | 机械 | 乙供 | J99-01-099 | 其他机具费 | 元 | 0.3619 | 1 | 0 | 0 | 计价 | 按实计算
CLT5-21 | 人工 | 乙供 | 9101106 | 普通工 | 工日 | 0.0535 | 109 | 0 | 0 | 计价 | 按实计算
CLT5-21 | 人工 | 乙供 | 9101107 | 建筑技术工 | 工日 | 0.1231 | 151 | 0 | 0 | 计价 | 按实计算
CLT5-21 | 材料 | 乙供 | C14010100 | 镀锌铁丝 | kg | 0.0026 | 5.9 | 0 | 0 | 计价 | 按实计算
CLT5-21 | 材料 | 乙供 | C19031101 | 清洗剂 | kg | 0.0002 | 2.832 | 0 | 0 | 计价 | 按实计算
CLT5-21 | 材料 | 乙供 | C19090701 | 玻璃胶 | kg | 0.0575 | 10.11 | 0 | 0 | 计价 | 按实计算
CLT5-21 | 材料 | 乙供 | C20010101 | 防锈漆 | kg | 0.0018 | 11.54 | 0 | 0 | 计价 | 按实计算
CLT5-21 | 材料 | 乙供 | C22010101 | 钢管脚手架 包括扣件 | kg | 0.0227 | 5.1 | 0 | 0 | 计价 | 按实计算
CLT5-21 | 材料 | 乙供 | C22010131 | 钢脚手板 50×250×4000 | 块 | 0.0005 | 46.005 | 0 | 0 | 计价 | 按实计算
CLT5-21 | 材料 | 乙供 | C22010321 | 尼龙编织布 | m² | 0.004 | 4.115 | 0 | 0 | 计价 | 按实计算
CLT5-21 | 材料 | 乙供 | C28010029 | 卫生间隔断 | m² | 1.1 | 160.33 | 0 | 0 | 计价 | 按实计算
CLT5-21 | 材料 | 乙供 | C99010102 | 其他材料费 | 元 | 5.3148 | 1 | 0 | 0 | 计价 | 按实计算
CLT5-21 | 机械 | 乙供 | J03-01-111 | 塔式起重机 起重力矩 1500kN·m | 台班 | 0.0001 | 4244.989 | 0 | 0 | 计价 | 按实计算
CLT5-21 | 机械 | 乙供 | J04-01-003 | 载重汽车 6t | 台班 | 0.0001 | 500.486 | 0 | 0 | 计价 | 按实计算
CLT5-21 | 机械 | 乙供 | J05-01-001 | 电动单筒快速卷扬机 10kN | 台班 | 0.0004 | 238.223 | 0 | 0 | 计价 | 按实计算
CLT5-21 | 机械 | 乙供 | J05-01-034 | 卷扬机架(单笼5t以内) 架高 40m以内 | 台班 | 0.0004 | 19.9 | 0 | 0 | 计价 | 按实计算
CLT5-21 | 机械 | 乙供 | J99-01-099 | 其他机具费 | 元 | 0.0113 | 1 | 0 | 0 | 计价 | 按实计算
CLT5-22 | 人工 | 乙供 | 9101106 | 普通工 | 工日 | 0.0998 | 109 | 0 | 0 | 计价 | 按实计算
CLT5-22 | 人工 | 乙供 | 9101107 | 建筑技术工 | 工日 | 0.0663 | 151 | 0 | 0 | 计价 | 按实计算
CLT5-22 | 材料 | 乙供 | C01020303 | 等边角钢 边长63以下 | kg | 2.772 | 4.705 | 0 | 0 | 计价 | 按实计算
CLT5-22 | 材料 | 乙供 | C07010502 | 加工铁件 综合 | kg | 0.28 | 6.653 | 0 | 0 | 计价 | 按实计算
CLT5-22 | 材料 | 乙供 | C12010100 | 电焊条 J422 综合 | kg | 0.27 | 5.771 | 0 | 0 | 计价 | 按实计算
CLT5-22 | 材料 | 乙供 | C14010100 | 镀锌铁丝 | kg | 0.0026 | 5.9 | 0 | 0 | 计价 | 按实计算
CLT5-22 | 材料 | 乙供 | C14020202 | 屏蔽网 | m² | 1.05 | 20.443 | 0 | 0 | 计价 | 按实计算
CLT5-22 | 材料 | 乙供 | C19031101 | 清洗剂 | kg | 0.0002 | 2.832 | 0 | 0 | 计价 | 按实计算
CLT5-22 | 材料 | 乙供 | C19110101 | 氧气 | m³ | 0.012 | 4.848 | 0 | 0 | 计价 | 按实计算
CLT5-22 | 材料 | 乙供 | C19110201 | 乙炔气 | m³ | 0.0052 | 14.35 | 0 | 0 | 计价 | 按实计算
CLT5-22 | 材料 | 乙供 | C20010101 | 防锈漆 | kg | 0.0018 | 11.54 | 0 | 0 | 计价 | 按实计算
CLT5-22 | 材料 | 乙供 | C22010101 | 钢管脚手架 包括扣件 | kg | 0.0227 | 5.1 | 0 | 0 | 计价 | 按实计算
CLT5-22 | 材料 | 乙供 | C22010131 | 钢脚手板 50×250×4000 | 块 | 0.0005 | 46.005 | 0 | 0 | 计价 | 按实计算
CLT5-22 | 材料 | 乙供 | C22010321 | 尼龙编织布 | m² | 0.004 | 4.115 | 0 | 0 | 计价 | 按实计算
CLT5-22 | 材料 | 乙供 | C99010102 | 其他材料费 | 元 | 1.1483 | 1 | 0 | 0 | 计价 | 按实计算
CLT5-22 | 机械 | 乙供 | J03-01-111 | 塔式起重机 起重力矩 1500kN·m | 台班 | 0.0001 | 4244.989 | 0 | 0 | 计价 | 按实计算
CLT5-22 | 机械 | 乙供 | J04-01-003 | 载重汽车 6t | 台班 | 0.0001 | 500.486 | 0 | 0 | 计价 | 按实计算
CLT5-22 | 机械 | 乙供 | J05-01-001 | 电动单筒快速卷扬机 10kN | 台班 | 0.0004 | 238.223 | 0 | 0 | 计价 | 按实计算
CLT5-22 | 机械 | 乙供 | J05-01-034 | 卷扬机架(单笼5t以内) 架高 40m以内 | 台班 | 0.0004 | 19.9 | 0 | 0 | 计价 | 按实计算
CLT5-22 | 机械 | 乙供 | J10-01-001 | 交流弧焊机 容量 21kVA | 台班 | 0.0345 | 67.78 | 0 | 0 | 计价 | 按实计算
CLT5-22 | 机械 | 乙供 | J99-01-099 | 其他机具费 | 元 | 0.0815 | 1 | 0 | 0 | 计价 | 按实计算
CLT5-23 | 人工 | 乙供 | 9101106 | 普通工 | 工日 | 0.0436 | 109 | 0 | 0 | 计价 | 按实计算
CLT5-23 | 人工 | 乙供 | 9101107 | 建筑技术工 | 工日 | 0.0932 | 151 | 0 | 0 | 计价 | 按实计算
CLT5-23 | 材料 | 乙供 | C08020202 | 板材红白松 二等 | m³ | 0.0001 | 1987.898 | 0 | 0 | 计价 | 按实计算
CLT5-23 | 材料 | 乙供 | C09020304 | 水泥砂浆 1:2.5 | m³ | 0.0085 | 349.72 | 0 | 0 | 计价 | 按实计算
CLT5-23 | 材料 | 乙供 | C09020305 | 水泥砂浆 1:3 | m³ | 0.0154 | 331.59 | 0 | 0 | 计价 | 按实计算
CLT5-23 | 材料 | 乙供 | C09021701 | 素水泥浆 | m³ | 0.0003 | 527.513 | 0 | 0 | 计价 | 按实计算
CLT5-23 | 材料 | 乙供 | C11020131 | 麻面仿石砖 200×75 | m² | 0.0515 | 51.977 | 0 | 0 | 计价 | 按实计算
CLT5-23 | 材料 | 乙供 | C11090201 | 粘结剂 107胶 | kg | 0.005 | 1.903 | 0 | 0 | 计价 | 按实计算
CLT5-23 | 材料 | 乙供 | C11090206 | 干粉型粘合剂 | kg | 0.21 | 1.694 | 0 | 0 | 计价 | 按实计算
CLT5-23 | 材料 | 乙供 | C11090301 | 混凝土界面处理剂 | kg | 1.2463 | 1.617 | 0 | 0 | 计价 | 按实计算
CLT5-23 | 材料 | 乙供 | C14010100 | 镀锌铁丝 | kg | 0.0026 | 5.9 | 0 | 0 | 计价 | 按实计算
CLT5-23 | 材料 | 乙供 | C19031101 | 清洗剂 | kg | 0.0002 | 2.832 | 0 | 0 | 计价 | 按实计算
CLT5-23 | 材料 | 乙供 | C20010101 | 防锈漆 | kg | 0.0018 | 11.54 | 0 | 0 | 计价 | 按实计算
CLT5-23 | 材料 | 乙供 | C21010101 | 水 | t | 0.0087 | 6.261 | 0 | 0 | 计价 | 按实计算
CLT5-23 | 材料 | 乙供 | C22010101 | 钢管脚手架 包括扣件 | kg | 0.0227 | 5.1 | 0 | 0 | 计价 | 按实计算
CLT5-23 | 材料 | 乙供 | C22010131 | 钢脚手板 50×250×4000 | 块 | 0.0005 | 46.005 | 0 | 0 | 计价 | 按实计算
CLT5-23 | 材料 | 乙供 | C22010321 | 尼龙编织布 | m² | 0.004 | 4.115 | 0 | 0 | 计价 | 按实计算
CLT5-23 | 材料 | 乙供 | C99010102 | 其他材料费 | 元 | 0.4124 | 1 | 0 | 0 | 计价 | 按实计算
CLT5-23 | 机械 | 乙供 | J03-01-111 | 塔式起重机 起重力矩 1500kN·m | 台班 | 0.0001 | 4244.989 | 0 | 0 | 计价 | 按实计算
CLT5-23 | 机械 | 乙供 | J04-01-003 | 载重汽车 6t | 台班 | 0.0001 | 500.486 | 0 | 0 | 计价 | 按实计算
CLT5-23 | 机械 | 乙供 | J05-01-001 | 电动单筒快速卷扬机 10kN | 台班 | 0.0004 | 238.223 | 0 | 0 | 计价 | 按实计算
CLT5-23 | 机械 | 乙供 | J05-01-034 | 卷扬机架(单笼5t以内) 架高 40m以内 | 台班 | 0.0004 | 19.9 | 0 | 0 | 计价 | 按实计算
CLT5-23 | 机械 | 乙供 | J99-01-099 | 其他机具费 | 元 | 0.0113 | 1 | 0 | 0 | 计价 | 按实计算
CLT5-24 | 人工 | 乙供 | 9101106 | 普通工 | 工日 | 0.0598 | 109 | 0 | 0 | 计价 | 按实计算
CLT5-24 | 人工 | 乙供 | 9101107 | 建筑技术工 | 工日 | 0.0618 | 151 | 0 | 0 | 计价 | 按实计算
CLT5-24 | 材料 | 乙供 | C09020304 | 水泥砂浆 1:2.5 | m³ | 0.003 | 349.72 | 0 | 0 | 计价 | 按实计算
CLT5-24 | 材料 | 乙供 | C09020305 | 水泥砂浆 1:3 | m³ | 0.0028 | 331.59 | 0 | 0 | 计价 | 按实计算
CLT5-24 | 材料 | 乙供 | C09021101 | 环氧砂浆1:0.07:2.4 | m³ | 0.0008 | 12753.145 | 0 | 0 | 计价 | 按实计算
CLT5-24 | 材料 | 乙供 | C09021701 | 素水泥浆 | m³ | 0.0003 | 527.513 | 0 | 0 | 计价 | 按实计算
CLT5-24 | 材料 | 乙供 | C11020131 | 麻面仿石砖 200×75 | m² | 0.0515 | 51.977 | 0 | 0 | 计价 | 按实计算
CLT5-24 | 材料 | 乙供 | C11090201 | 粘结剂 107胶 | kg | 0.005 | 1.903 | 0 | 0 | 计价 | 按实计算
CLT5-24 | 材料 | 乙供 | C11090206 | 干粉型粘合剂 | kg | 0.21 | 1.694 | 0 | 0 | 计价 | 按实计算
CLT5-24 | 材料 | 乙供 | C11090301 | 混凝土界面处理剂 | kg | 1.2463 | 1.617 | 0 | 0 | 计价 | 按实计算
CLT5-24 | 材料 | 乙供 | C14010100 | 镀锌铁丝 | kg | 0.0026 | 5.9 | 0 | 0 | 计价 | 按实计算
CLT5-24 | 材料 | 乙供 | C19031101 | 清洗剂 | kg | 0.0002 | 2.832 | 0 | 0 | 计价 | 按实计算
CLT5-24 | 材料 | 乙供 | C20010101 | 防锈漆 | kg | 0.0018 | 11.54 | 0 | 0 | 计价 | 按实计算
CLT5-24 | 材料 | 乙供 | C21010101 | 水 | t | 0.0032 | 6.261 | 0 | 0 | 计价 | 按实计算
CLT5-24 | 材料 | 乙供 | C22010101 | 钢管脚手架 包括扣件 | kg | 0.0227 | 5.1 | 0 | 0 | 计价 | 按实计算
CLT5-24 | 材料 | 乙供 | C22010131 | 钢脚手板 50×250×4000 | 块 | 0.0005 | 46.005 | 0 | 0 | 计价 | 按实计算
CLT5-24 | 材料 | 乙供 | C22010321 | 尼龙编织布 | m² | 0.004 | 4.115 | 0 | 0 | 计价 | 按实计算
CLT5-24 | 材料 | 乙供 | C99010102 | 其他材料费 | 元 | 0.5221 | 1 | 0 | 0 | 计价 | 按实计算
CLT5-24 | 机械 | 乙供 | J03-01-111 | 塔式起重机 起重力矩 1500kN·m | 台班 | 0.0001 | 4244.989 | 0 | 0 | 计价 | 按实计算
CLT5-24 | 机械 | 乙供 | J04-01-003 | 载重汽车 6t | 台班 | 0.0001 | 500.486 | 0 | 0 | 计价 | 按实计算
CLT5-24 | 机械 | 乙供 | J05-01-001 | 电动单筒快速卷扬机 10kN | 台班 | 0.0004 | 238.223 | 0 | 0 | 计价 | 按实计算
CLT5-24 | 机械 | 乙供 | J05-01-034 | 卷扬机架(单笼5t以内) 架高 40m以内 | 台班 | 0.0004 | 19.9 | 0 | 0 | 计价 | 按实计算
CLT5-24 | 机械 | 乙供 | J99-01-099 | 其他机具费 | 元 | 0.0113 | 1 | 0 | 0 | 计价 | 按实计算
CLT5-25 | 人工 | 乙供 | 9101106 | 普通工 | 工日 | 0.0923 | 109 | 0 | 0 | 计价 | 按实计算
CLT5-25 | 人工 | 乙供 | 9101107 | 建筑技术工 | 工日 | 0.1738 | 151 | 0 | 0 | 计价 | 按实计算
CLT5-25 | 材料 | 乙供 | C08020202 | 板材红白松 二等 | m³ | 0.0001 | 1987.898 | 0 | 0 | 计价 | 按实计算
CLT5-25 | 材料 | 乙供 | C09010101 | 普通硅酸盐水泥 32.5 | t | 0.003 | 411.097 | 0 | 0 | 计价 | 按实计算
CLT5-25 | 材料 | 乙供 | C09020304 | 水泥砂浆 1:2.5 | m³ | 0.0085 | 349.72 | 0 | 0 | 计价 | 按实计算
CLT5-25 | 材料 | 乙供 | C09020305 | 水泥砂浆 1:3 | m³ | 0.0154 | 331.59 | 0 | 0 | 计价 | 按实计算
CLT5-25 | 材料 | 乙供 | C09021701 | 素水泥浆 | m³ | 0.0003 | 527.513 | 0 | 0 | 计价 | 按实计算
CLT5-25 | 材料 | 乙供 | C11020131 | 麻面仿石砖 200×75 | m² | 0.0515 | 51.977 | 0 | 0 | 计价 | 按实计算
CLT5-25 | 材料 | 乙供 | C11090107 | 丙烯酸彩砂涂料 | kg | 3.886 | 10.82 | 0 | 0 | 计价 | 按实计算
CLT5-25 | 材料 | 乙供 | C11090201 | 粘结剂 107胶 | kg | 0.005 | 1.903 | 0 | 0 | 计价 | 按实计算
CLT5-25 | 材料 | 乙供 | C11090206 | 干粉型粘合剂 | kg | 0.21 | 1.694 | 0 | 0 | 计价 | 按实计算
CLT5-25 | 材料 | 乙供 | C11090301 | 混凝土界面处理剂 | kg | 1.2463 | 1.617 | 0 | 0 | 计价 | 按实计算
CLT5-25 | 材料 | 乙供 | C14010100 | 镀锌铁丝 | kg | 0.0017 | 5.9 | 0 | 0 | 计价 | 按实计算
CLT5-25 | 材料 | 乙供 | C19031101 | 清洗剂 | kg | 0.0001 | 2.832 | 0 | 0 | 计价 | 按实计算
CLT5-25 | 材料 | 乙供 | C20010101 | 防锈漆 | kg | 0.0012 | 11.54 | 0 | 0 | 计价 | 按实计算
CLT5-25 | 材料 | 乙供 | C20080201 | 腻子 | kg | 2.0412 | 4.18 | 0 | 0 | 计价 | 按实计算
CLT5-25 | 材料 | 乙供 | C21010101 | 水 | t | 0.0147 | 6.261 | 0 | 0 | 计价 | 按实计算
CLT5-25 | 材料 | 乙供 | C22010101 | 钢管脚手架 包括扣件 | kg | 0.0151 | 5.1 | 0 | 0 | 计价 | 按实计算
CLT5-25 | 材料 | 乙供 | C22010131 | 钢脚手板 50×250×4000 | 块 | 0.0004 | 46.005 | 0 | 0 | 计价 | 按实计算
CLT5-25 | 材料 | 乙供 | C22010321 | 尼龙编织布 | m² | 0.0027 | 4.115 | 0 | 0 | 计价 | 按实计算
CLT5-25 | 材料 | 乙供 | C22040102 | 砂纸 | 张 | 0.04 | 0.455 | 0 | 0 | 计价 | 按实计算
CLT5-25 | 材料 | 乙供 | C99010102 | 其他材料费 | 元 | 1.9662 | 1 | 0 | 0 | 计价 | 按实计算
CLT5-25 | 机械 | 乙供 | J05-01-001 | 电动单筒快速卷扬机 10kN | 台班 | 0.0002 | 238.223 | 0 | 0 | 计价 | 按实计算
CLT5-25 | 机械 | 乙供 | J05-01-034 | 卷扬机架(单笼5t以内) 架高 40m以内 | 台班 | 0.0002 | 19.9 | 0 | 0 | 计价 | 按实计算
CLT5-25 | 机械 | 乙供 | J11-01-019 | 电动空气压缩机 排气量 6m³/min | 台班 | 0.01 | 243.925 | 0 | 0 | 计价 | 按实计算
CLT5-25 | 机械 | 乙供 | J99-01-099 | 其他机具费 | 元 | 0.0786 | 1 | 0 | 0 | 计价 | 按实计算
CLT5-26 | 人工 | 乙供 | 9101106 | 普通工 | 工日 | 0.0957 | 109 | 0 | 0 | 计价 | 按实计算
CLT5-26 | 人工 | 乙供 | 9101107 | 建筑技术工 | 工日 | 0.303 | 151 | 0 | 0 | 计价 | 按实计算
CLT5-26 | 材料 | 乙供 | C08020202 | 板材红白松 二等 | m³ | 0.0001 | 1987.898 | 0 | 0 | 计价 | 按实计算
CLT5-26 | 材料 | 乙供 | C09020304 | 水泥砂浆 1:2.5 | m³ | 0.0085 | 349.72 | 0 | 0 | 计价 | 按实计算
CLT5-26 | 材料 | 乙供 | C09020305 | 水泥砂浆 1:3 | m³ | 0.0154 | 331.59 | 0 | 0 | 计价 | 按实计算
CLT5-26 | 材料 | 乙供 | C09021701 | 素水泥浆 | m³ | 0.0003 | 527.513 | 0 | 0 | 计价 | 按实计算
CLT5-26 | 材料 | 乙供 | C11020131 | 麻面仿石砖 200×75 | m² | 0.0515 | 51.977 | 0 | 0 | 计价 | 按实计算
CLT5-26 | 材料 | 乙供 | C11090201 | 粘结剂 107胶 | kg | 0.005 | 1.903 | 0 | 0 | 计价 | 按实计算
CLT5-26 | 材料 | 乙供 | C11090206 | 干粉型粘合剂 | kg | 0.21 | 1.694 | 0 | 0 | 计价 | 按实计算
CLT5-26 | 材料 | 乙供 | C11090301 | 混凝土界面处理剂 | kg | 1.2463 | 1.617 | 0 | 0 | 计价 | 按实计算
CLT5-26 | 材料 | 乙供 | C14010100 | 镀锌铁丝 | kg | 0.0017 | 5.9 | 0 | 0 | 计价 | 按实计算
CLT5-26 | 材料 | 乙供 | C19031101 | 清洗剂 | kg | 0.0001 | 2.832 | 0 | 0 | 计价 | 按实计算
CLT5-26 | 材料 | 乙供 | C20010101 | 防锈漆 | kg | 0.0012 | 11.54 | 0 | 0 | 计价 | 按实计算
CLT5-26 | 材料 | 乙供 | C20080202 | 硝基快干腻子 | kg | 2.0412 | 6.22 | 0 | 0 | 计价 | 按实计算
CLT5-26 | 材料 | 乙供 | C21010101 | 水 | t | 0.0097 | 6.261 | 0 | 0 | 计价 | 按实计算
CLT5-26 | 材料 | 乙供 | C22010101 | 钢管脚手架 包括扣件 | kg | 0.0151 | 5.1 | 0 | 0 | 计价 | 按实计算
CLT5-26 | 材料 | 乙供 | C22010131 | 钢脚手板 50×250×4000 | 块 | 0.0004 | 46.005 | 0 | 0 | 计价 | 按实计算
CLT5-26 | 材料 | 乙供 | C22010321 | 尼龙编织布 | m² | 0.0027 | 4.115 | 0 | 0 | 计价 | 按实计算
CLT5-26 | 材料 | 乙供 | C22040102 | 砂纸 | 张 | 0.0808 | 0.455 | 0 | 0 | 计价 | 按实计算
CLT5-26 | 材料 | 乙供 | C28010073 | 真石漆 | kg | 4.472 | 6.804 | 0 | 0 | 计价 | 按实计算
CLT5-26 | 材料 | 乙供 | C99010102 | 其他材料费 | 元 | 1.7052 | 1 | 0 | 0 | 计价 | 按实计算
CLT5-26 | 机械 | 乙供 | J05-01-001 | 电动单筒快速卷扬机 10kN | 台班 | 0.0002 | 238.223 | 0 | 0 | 计价 | 按实计算
CLT5-26 | 机械 | 乙供 | J05-01-034 | 卷扬机架(单笼5t以内) 架高 40m以内 | 台班 | 0.0002 | 19.9 | 0 | 0 | 计价 | 按实计算
CLT5-26 | 机械 | 乙供 | J99-01-099 | 其他机具费 | 元 | 0.0054 | 1 | 0 | 0 | 计价 | 按实计算
CLT5-27 | 人工 | 乙供 | 9101106 | 普通工 | 工日 | 0.1835 | 109 | 0 | 0 | 计价 | 按实计算
CLT5-27 | 人工 | 乙供 | 9101107 | 建筑技术工 | 工日 | 0.2333 | 151 | 0 | 0 | 计价 | 按实计算
CLT5-27 | 材料 | 乙供 | C08020202 | 板材红白松 二等 | m³ | 0.0001 | 1987.898 | 0 | 0 | 计价 | 按实计算
CLT5-27 | 材料 | 乙供 | C09010101 | 普通硅酸盐水泥 32.5 | t | 0.002 | 411.097 | 0 | 0 | 计价 | 按实计算
CLT5-27 | 材料 | 乙供 | C09020304 | 水泥砂浆 1:2.5 | m³ | 0.0085 | 349.72 | 0 | 0 | 计价 | 按实计算
CLT5-27 | 材料 | 乙供 | C09020305 | 水泥砂浆 1:3 | m³ | 0.0154 | 331.59 | 0 | 0 | 计价 | 按实计算
CLT5-27 | 材料 | 乙供 | C09021701 | 素水泥浆 | m³ | 0.0003 | 527.513 | 0 | 0 | 计价 | 按实计算
CLT5-27 | 材料 | 乙供 | C11020131 | 麻面仿石砖 200×75 | m² | 0.0515 | 51.977 | 0 | 0 | 计价 | 按实计算
CLT5-27 | 材料 | 乙供 | C11090201 | 粘结剂 107胶 | kg | 0.005 | 1.903 | 0 | 0 | 计价 | 按实计算
CLT5-27 | 材料 | 乙供 | C11090206 | 干粉型粘合剂 | kg | 0.21 | 1.694 | 0 | 0 | 计价 | 按实计算
CLT5-27 | 材料 | 乙供 | C11090301 | 混凝土界面处理剂 | kg | 1.2463 | 1.617 | 0 | 0 | 计价 | 按实计算
CLT5-27 | 材料 | 乙供 | C14010100 | 镀锌铁丝 | kg | 0.0017 | 5.9 | 0 | 0 | 计价 | 按实计算
CLT5-27 | 材料 | 乙供 | C19031101 | 清洗剂 | kg | 0.0001 | 2.832 | 0 | 0 | 计价 | 按实计算
CLT5-27 | 材料 | 乙供 | C20010101 | 防锈漆 | kg | 0.0012 | 11.54 | 0 | 0 | 计价 | 按实计算
CLT5-27 | 材料 | 乙供 | C20050701 | 氟碳漆 | kg | 0.28 | 73.345 | 0 | 0 | 计价 | 按实计算
CLT5-27 | 材料 | 乙供 | C20080202 | 硝基快干腻子 | kg | 0.2 | 6.22 | 0 | 0 | 计价 | 按实计算
CLT5-27 | 材料 | 乙供 | C21010101 | 水 | t | 0.0137 | 6.261 | 0 | 0 | 计价 | 按实计算
CLT5-27 | 材料 | 乙供 | C22010101 | 钢管脚手架 包括扣件 | kg | 0.0151 | 5.1 | 0 | 0 | 计价 | 按实计算
CLT5-27 | 材料 | 乙供 | C22010131 | 钢脚手板 50×250×4000 | 块 | 0.0004 | 46.005 | 0 | 0 | 计价 | 按实计算
CLT5-27 | 材料 | 乙供 | C22010321 | 尼龙编织布 | m² | 0.0027 | 4.115 | 0 | 0 | 计价 | 按实计算
CLT5-27 | 材料 | 乙供 | C99010102 | 其他材料费 | 元 | 1.0892 | 1 | 0 | 0 | 计价 | 按实计算
CLT5-27 | 机械 | 乙供 | J05-01-001 | 电动单筒快速卷扬机 10kN | 台班 | 0.0002 | 238.223 | 0 | 0 | 计价 | 按实计算
CLT5-27 | 机械 | 乙供 | J05-01-034 | 卷扬机架(单笼5t以内) 架高 40m以内 | 台班 | 0.0002 | 19.9 | 0 | 0 | 计价 | 按实计算
CLT5-27 | 机械 | 乙供 | J99-01-099 | 其他机具费 | 元 | 0.0054 | 1 | 0 | 0 | 计价 | 按实计算
CLT5-28 | 人工 | 乙供 | 9101106 | 普通工 | 工日 | 0.1336 | 109 | 0 | 0 | 计价 | 按实计算
CLT5-28 | 人工 | 乙供 | 9101107 | 建筑技术工 | 工日 | 0.2963 | 151 | 0 | 0 | 计价 | 按实计算
CLT5-28 | 材料 | 乙供 | C09020304 | 水泥砂浆 1:2.5 | m³ | 0.0012 | 349.72 | 0 | 0 | 计价 | 按实计算
CLT5-28 | 材料 | 乙供 | C09020305 | 水泥砂浆 1:3 | m³ | 0.012 | 331.59 | 0 | 0 | 计价 | 按实计算
CLT5-28 | 材料 | 乙供 | C09020401 | 混合砂浆 1:0.2:2 | m³ | 0.008 | 359.89 | 0 | 0 | 计价 | 按实计算
CLT5-28 | 材料 | 乙供 | C09021701 | 素水泥浆 | m³ | 0.0001 | 527.513 | 0 | 0 | 计价 | 按实计算
CLT5-28 | 材料 | 乙供 | C09022101 | 水泥膏浆 水泥膏 | m³ | 0.0063 | 833.88 | 0 | 0 | 计价 | 按实计算
CLT5-28 | 材料 | 乙供 | C11020123 | 外墙面砖 | m² | 1.03 | 47.414 | 0 | 0 | 计价 | 按实计算
CLT5-28 | 材料 | 乙供 | C11020131 | 麻面仿石砖 200×75 | m² | 0.0515 | 51.977 | 0 | 0 | 计价 | 按实计算
CLT5-28 | 材料 | 乙供 | C11090201 | 粘结剂 107胶 | kg | 0.18 | 1.903 | 0 | 0 | 计价 | 按实计算
CLT5-28 | 材料 | 乙供 | C11090206 | 干粉型粘合剂 | kg | 0.21 | 1.694 | 0 | 0 | 计价 | 按实计算
CLT5-28 | 材料 | 乙供 | C11090301 | 混凝土界面处理剂 | kg | 2.4926 | 1.617 | 0 | 0 | 计价 | 按实计算
CLT5-28 | 材料 | 乙供 | C14010100 | 镀锌铁丝 | kg | 0.0026 | 5.9 | 0 | 0 | 计价 | 按实计算
CLT5-28 | 材料 | 乙供 | C19031101 | 清洗剂 | kg | 0.0002 | 2.832 | 0 | 0 | 计价 | 按实计算
CLT5-28 | 材料 | 乙供 | C20010101 | 防锈漆 | kg | 0.0018 | 11.54 | 0 | 0 | 计价 | 按实计算
CLT5-28 | 材料 | 乙供 | C21010101 | 水 | t | 0.0151 | 6.261 | 0 | 0 | 计价 | 按实计算
CLT5-28 | 材料 | 乙供 | C22010101 | 钢管脚手架 包括扣件 | kg | 0.0227 | 5.1 | 0 | 0 | 计价 | 按实计算
CLT5-28 | 材料 | 乙供 | C22010131 | 钢脚手板 50×250×4000 | 块 | 0.0005 | 46.005 | 0 | 0 | 计价 | 按实计算
CLT5-28 | 材料 | 乙供 | C22010321 | 尼龙编织布 | m² | 0.004 | 4.115 | 0 | 0 | 计价 | 按实计算
CLT5-28 | 材料 | 乙供 | C99010102 | 其他材料费 | 元 | 2.0732 | 1 | 0 | 0 | 计价 | 按实计算
CLT5-28 | 机械 | 乙供 | J03-01-034 | 汽车式起重机 起重量 8t | 台班 | 0.0002 | 840.061 | 0 | 0 | 计价 | 按实计算
CLT5-28 | 机械 | 乙供 | J03-01-111 | 塔式起重机 起重力矩 1500kN·m | 台班 | 0.0005 | 4244.989 | 0 | 0 | 计价 | 按实计算
CLT5-28 | 机械 | 乙供 | J04-01-003 | 载重汽车 6t | 台班 | 0.0001 | 500.486 | 0 | 0 | 计价 | 按实计算
CLT5-28 | 机械 | 乙供 | J05-01-001 | 电动单筒快速卷扬机 10kN | 台班 | 0.0034 | 238.223 | 0 | 0 | 计价 | 按实计算
CLT5-28 | 机械 | 乙供 | J05-01-034 | 卷扬机架(单笼5t以内) 架高 40m以内 | 台班 | 0.0034 | 19.9 | 0 | 0 | 计价 | 按实计算
CLT5-28 | 机械 | 乙供 | J99-01-099 | 其他机具费 | 元 | 0.0994 | 1 | 0 | 0 | 计价 | 按实计算
CLT5-29 | 人工 | 乙供 | 9101106 | 普通工 | 工日 | 0.1136 | 109 | 0 | 0 | 计价 | 按实计算
CLT5-29 | 人工 | 乙供 | 9101107 | 建筑技术工 | 工日 | 0.2497 | 151 | 0 | 0 | 计价 | 按实计算
CLT5-29 | 材料 | 乙供 | C01020712 | 圆钢 φ10以下 | kg | 0.83 | 4.576 | 0 | 0 | 计价 | 按实计算
CLT5-29 | 材料 | 乙供 | C04020100 | 黄铜丝 综合 | kg | 0.077 | 59.648 | 0 | 0 | 计价 | 按实计算
CLT5-29 | 材料 | 乙供 | C07010501 | 预埋铁件 综合 | kg | 0.349 | 5.937 | 0 | 0 | 计价 | 按实计算
CLT5-29 | 材料 | 乙供 | C09010201 | 白水泥 | t | 0.0002 | 656.297 | 0 | 0 | 计价 | 按实计算
CLT5-29 | 材料 | 乙供 | C09020304 | 水泥砂浆 1:2.5 | m³ | 0.0012 | 349.72 | 0 | 0 | 计价 | 按实计算
CLT5-29 | 材料 | 乙供 | C09020305 | 水泥砂浆 1:3 | m³ | 0.028 | 331.59 | 0 | 0 | 计价 | 按实计算
CLT5-29 | 材料 | 乙供 | C09021701 | 素水泥浆 | m³ | 0.0021 | 527.513 | 0 | 0 | 计价 | 按实计算
CLT5-29 | 材料 | 乙供 | C10030201 | 石材 20 | m² | 1.02 | 202.45 | 0 | 0 | 计价 | 按实计算
CLT5-29 | 材料 | 乙供 | C11020131 | 麻面仿石砖 200×75 | m² | 0.0515 | 51.977 | 0 | 0 | 计价 | 按实计算
CLT5-29 | 材料 | 乙供 | C11090201 | 粘结剂 107胶 | kg | 0.349 | 1.903 | 0 | 0 | 计价 | 按实计算
CLT5-29 | 材料 | 乙供 | C11090206 | 干粉型粘合剂 | kg | 0.21 | 1.694 | 0 | 0 | 计价 | 按实计算
CLT5-29 | 材料 | 乙供 | C11090301 | 混凝土界面处理剂 | kg | 2.4926 | 1.617 | 0 | 0 | 计价 | 按实计算
CLT5-29 | 材料 | 乙供 | C14010100 | 镀锌铁丝 | kg | 0.0026 | 5.9 | 0 | 0 | 计价 | 按实计算
CLT5-29 | 材料 | 乙供 | C19021101 | 石蜡 | kg | 0.031 | 3.564 | 0 | 0 | 计价 | 按实计算
CLT5-29 | 材料 | 乙供 | C19030701 | 渗透剂 | kg | 0.042 | 10.5 | 0 | 0 | 计价 | 按实计算
CLT5-29 | 材料 | 乙供 | C19031101 | 清洗剂 | kg | 0.0002 | 2.832 | 0 | 0 | 计价 | 按实计算
CLT5-29 | 材料 | 乙供 | C19040141 | 草酸 | kg | 0.012 | 4.398 | 0 | 0 | 计价 | 按实计算
CLT5-29 | 材料 | 乙供 | C20010101 | 防锈漆 | kg | 0.0018 | 11.54 | 0 | 0 | 计价 | 按实计算
CLT5-29 | 材料 | 乙供 | C21010101 | 水 | t | 0.0191 | 6.261 | 0 | 0 | 计价 | 按实计算
CLT5-29 | 材料 | 乙供 | C22010101 | 钢管脚手架 包括扣件 | kg | 0.0227 | 5.1 | 0 | 0 | 计价 | 按实计算
CLT5-29 | 材料 | 乙供 | C22010131 | 钢脚手板 50×250×4000 | 块 | 0.0005 | 46.005 | 0 | 0 | 计价 | 按实计算
CLT5-29 | 材料 | 乙供 | C22010321 | 尼龙编织布 | m² | 0.004 | 4.115 | 0 | 0 | 计价 | 按实计算
CLT5-29 | 材料 | 乙供 | C99010102 | 其他材料费 | 元 | 7.0962 | 1 | 0 | 0 | 计价 | 按实计算
CLT5-29 | 机械 | 乙供 | J03-01-034 | 汽车式起重机 起重量 8t | 台班 | 0.0002 | 840.061 | 0 | 0 | 计价 | 按实计算
CLT5-29 | 机械 | 乙供 | J03-01-111 | 塔式起重机 起重力矩 1500kN·m | 台班 | 0.0005 | 4244.989 | 0 | 0 | 计价 | 按实计算
CLT5-29 | 机械 | 乙供 | J04-01-003 | 载重汽车 6t | 台班 | 0.0001 | 500.486 | 0 | 0 | 计价 | 按实计算
CLT5-29 | 机械 | 乙供 | J05-01-001 | 电动单筒快速卷扬机 10kN | 台班 | 0.0034 | 238.223 | 0 | 0 | 计价 | 按实计算
CLT5-29 | 机械 | 乙供 | J05-01-034 | 卷扬机架(单笼5t以内) 架高 40m以内 | 台班 | 0.0034 | 19.9 | 0 | 0 | 计价 | 按实计算
CLT5-29 | 机械 | 乙供 | J99-01-099 | 其他机具费 | 元 | 0.0994 | 1 | 0 | 0 | 计价 | 按实计算
CLT5-30 | 人工 | 乙供 | 9101106 | 普通工 | 工日 | 0.2142 | 109 | 0 | 0 | 计价 | 按实计算
CLT5-30 | 人工 | 乙供 | 9101107 | 建筑技术工 | 工日 | 0.4836 | 151 | 0 | 0 | 计价 | 按实计算
CLT5-30 | 材料 | 乙供 | C08020202 | 板材红白松 二等 | m³ | 0.0001 | 1987.898 | 0 | 0 | 计价 | 按实计算
CLT5-30 | 材料 | 乙供 | C09020304 | 水泥砂浆 1:2.5 | m³ | 0.0078 | 349.72 | 0 | 0 | 计价 | 按实计算
CLT5-30 | 材料 | 乙供 | C09020305 | 水泥砂浆 1:3 | m³ | 0.0166 | 331.59 | 0 | 0 | 计价 | 按实计算
CLT5-30 | 材料 | 乙供 | C09021701 | 素水泥浆 | m³ | 0.0002 | 527.513 | 0 | 0 | 计价 | 按实计算
CLT5-30 | 材料 | 乙供 | C10030201 | 石材 20 | m² | 1.0557 | 202.45 | 0 | 0 | 计价 | 按实计算
CLT5-30 | 材料 | 乙供 | C11060305 | 不锈钢角挂件4件 | 套 | 5.8064 | 2.597 | 0 | 0 | 计价 | 按实计算
CLT5-30 | 材料 | 乙供 | C11090201 | 粘结剂 107胶 | kg | 0.005 | 1.903 | 0 | 0 | 计价 | 按实计算
CLT5-30 | 材料 | 乙供 | C14010100 | 镀锌铁丝 | kg | 0.0212 | 5.9 | 0 | 0 | 计价 | 按实计算
CLT5-30 | 材料 | 乙供 | C19020601 | 松节油 | kg | 0.0062 | 6.23 | 0 | 0 | 计价 | 按实计算
CLT5-30 | 材料 | 乙供 | C19021101 | 石蜡 | kg | 0.0274 | 3.564 | 0 | 0 | 计价 | 按实计算
CLT5-30 | 材料 | 乙供 | C19030701 | 渗透剂 | kg | 0.0414 | 10.5 | 0 | 0 | 计价 | 按实计算
CLT5-30 | 材料 | 乙供 | C19031101 | 清洗剂 | kg | 0.0016 | 2.832 | 0 | 0 | 计价 | 按实计算
CLT5-30 | 材料 | 乙供 | C19040141 | 草酸 | kg | 0.0104 | 4.398 | 0 | 0 | 计价 | 按实计算
CLT5-30 | 材料 | 乙供 | C19081001 | 硅胶 | kg | 0.1328 | 14.422 | 0 | 0 | 计价 | 按实计算
CLT5-30 | 材料 | 乙供 | C19091001 | 密封胶 | kg | 0.0947 | 15.637 | 0 | 0 | 计价 | 按实计算
CLT5-30 | 材料 | 乙供 | C20010101 | 防锈漆 | kg | 0.0144 | 11.54 | 0 | 0 | 计价 | 按实计算
CLT5-30 | 材料 | 乙供 | C21010101 | 水 | t | 0.0218 | 6.261 | 0 | 0 | 计价 | 按实计算
CLT5-30 | 材料 | 乙供 | C22010101 | 钢管脚手架 包括扣件 | kg | 0.1843 | 5.1 | 0 | 0 | 计价 | 按实计算
CLT5-30 | 材料 | 乙供 | C22010131 | 钢脚手板 50×250×4000 | 块 | 0.0044 | 46.005 | 0 | 0 | 计价 | 按实计算
CLT5-30 | 材料 | 乙供 | C22010143 | 木脚手板 | m³ | 0.0001 | 1445.685 | 0 | 0 | 计价 | 按实计算
CLT5-30 | 材料 | 乙供 | C22010321 | 尼龙编织布 | m² | 0.0324 | 4.115 | 0 | 0 | 计价 | 按实计算
CLT5-30 | 材料 | 乙供 | C99010102 | 其他材料费 | 元 | 7.2975 | 1 | 0 | 0 | 计价 | 按实计算
CLT5-30 | 机械 | 乙供 | J03-01-034 | 汽车式起重机 起重量 8t | 台班 | 0.0003 | 840.061 | 0 | 0 | 计价 | 按实计算
CLT5-30 | 机械 | 乙供 | J03-01-111 | 塔式起重机 起重力矩 1500kN·m | 台班 | 0.0006 | 4244.989 | 0 | 0 | 计价 | 按实计算
CLT5-30 | 机械 | 乙供 | J04-01-003 | 载重汽车 6t | 台班 | 0.0004 | 500.486 | 0 | 0 | 计价 | 按实计算
CLT5-30 | 机械 | 乙供 | J05-01-001 | 电动单筒快速卷扬机 10kN | 台班 | 0.0036 | 238.223 | 0 | 0 | 计价 | 按实计算
CLT5-30 | 机械 | 乙供 | J05-01-034 | 卷扬机架(单笼5t以内) 架高 40m以内 | 台班 | 0.0036 | 19.9 | 0 | 0 | 计价 | 按实计算
CLT5-30 | 机械 | 乙供 | J99-01-099 | 其他机具费 | 元 | 0.112 | 1 | 0 | 0 | 计价 | 按实计算
CLT5-31 | 人工 | 乙供 | 9101106 | 普通工 | 工日 | 0.2901 | 109 | 0 | 0 | 计价 | 按实计算
CLT5-31 | 人工 | 乙供 | 9101107 | 建筑技术工 | 工日 | 0.6608 | 151 | 0 | 0 | 计价 | 按实计算
CLT5-31 | 材料 | 乙供 | C10090204 | 钢化镀膜玻璃 6mm | m² | 1.0149 | 101.828 | 0 | 0 | 计价 | 按实计算
CLT5-31 | 材料 | 乙供 | C11040101 | 铝合金型材 | kg | 10.971 | 21.899 | 0 | 0 | 计价 | 按实计算
CLT5-31 | 材料 | 乙供 | C11090205 | 双面胶 | m | 4.0158 | 0.488 | 0 | 0 | 计价 | 按实计算
CLT5-31 | 材料 | 乙供 | C12010100 | 电焊条 J422 综合 | kg | 0.3623 | 5.771 | 0 | 0 | 计价 | 按实计算
CLT5-31 | 材料 | 乙供 | C13012001 | 不锈钢螺栓 | 套 | 1.2753 | 3.623 | 0 | 0 | 计价 | 按实计算
CLT5-31 | 材料 | 乙供 | C13024131 | 不锈钢螺丝 M5×12 | 个 | 14.2416 | 0.175 | 0 | 0 | 计价 | 按实计算
CLT5-31 | 材料 | 乙供 | C13050401 | 射钉 | 个 | 9.315 | 0.081 | 0 | 0 | 计价 | 按实计算
CLT5-31 | 材料 | 乙供 | C14010100 | 镀锌铁丝 | kg | 0.0212 | 5.9 | 0 | 0 | 计价 | 按实计算
CLT5-31 | 材料 | 乙供 | C16110501 | 镀锌铁件 | kg | 2.5242 | 6.618 | 0 | 0 | 计价 | 按实计算
CLT5-31 | 材料 | 乙供 | C18080301 | 门窗密封橡胶条 | m | 1.4925 | 2.585 | 0 | 0 | 计价 | 按实计算
CLT5-31 | 材料 | 乙供 | C19031101 | 清洗剂 | kg | 0.0016 | 2.832 | 0 | 0 | 计价 | 按实计算
CLT5-31 | 材料 | 乙供 | C19081001 | 硅胶 | kg | 2.4196 | 14.422 | 0 | 0 | 计价 | 按实计算
CLT5-31 | 材料 | 乙供 | C19091303 | 海绵胶条 δ10 | m | 2.1973 | 0.458 | 0 | 0 | 计价 | 按实计算
CLT5-31 | 材料 | 乙供 | C20010101 | 防锈漆 | kg | 0.0144 | 11.54 | 0 | 0 | 计价 | 按实计算
CLT5-31 | 材料 | 乙供 | C22010101 | 钢管脚手架 包括扣件 | kg | 0.1843 | 5.1 | 0 | 0 | 计价 | 按实计算
CLT5-31 | 材料 | 乙供 | C22010131 | 钢脚手板 50×250×4000 | 块 | 0.0044 | 46.005 | 0 | 0 | 计价 | 按实计算
CLT5-31 | 材料 | 乙供 | C22010143 | 木脚手板 | m³ | 0.0001 | 1445.685 | 0 | 0 | 计价 | 按实计算
CLT5-31 | 材料 | 乙供 | C22010321 | 尼龙编织布 | m² | 0.0324 | 4.115 | 0 | 0 | 计价 | 按实计算
CLT5-31 | 材料 | 乙供 | C99010102 | 其他材料费 | 元 | 12.412 | 1 | 0 | 0 | 计价 | 按实计算
CLT5-31 | 机械 | 乙供 | J03-01-034 | 汽车式起重机 起重量 8t | 台班 | 0.0003 | 840.061 | 0 | 0 | 计价 | 按实计算
CLT5-31 | 机械 | 乙供 | J03-01-111 | 塔式起重机 起重力矩 1500kN·m | 台班 | 0.0006 | 4244.989 | 0 | 0 | 计价 | 按实计算
CLT5-31 | 机械 | 乙供 | J04-01-003 | 载重汽车 6t | 台班 | 0.0004 | 500.486 | 0 | 0 | 计价 | 按实计算
CLT5-31 | 机械 | 乙供 | J05-01-001 | 电动单筒快速卷扬机 10kN | 台班 | 0.0036 | 238.223 | 0 | 0 | 计价 | 按实计算
CLT5-31 | 机械 | 乙供 | J05-01-034 | 卷扬机架(单笼5t以内) 架高 40m以内 | 台班 | 0.0036 | 19.9 | 0 | 0 | 计价 | 按实计算
CLT5-31 | 机械 | 乙供 | J10-01-001 | 交流弧焊机 容量 21kVA | 台班 | 0.0828 | 67.78 | 0 | 0 | 计价 | 按实计算
CLT5-31 | 机械 | 乙供 | J15-01-010 | 砂轮切割机 直径 φ400 | 台班 | 0.1428 | 58.303 | 0 | 0 | 计价 | 按实计算
CLT5-31 | 机械 | 乙供 | J15-01-091 | 双组份挤胶系统 | 台班 | 0.176 | 352.095 | 0 | 0 | 计价 | 按实计算
CLT5-31 | 机械 | 乙供 | J99-01-099 | 其他机具费 | 元 | 2.3887 | 1 | 0 | 0 | 计价 | 按实计算
CLT5-32 | 人工 | 乙供 | 9101106 | 普通工 | 工日 | 0.0595 | 109 | 0 | 0 | 计价 | 按实计算
CLT5-32 | 人工 | 乙供 | 9101107 | 建筑技术工 | 工日 | 0.1361 | 151 | 0 | 0 | 计价 | 按实计算
CLT5-32 | 材料 | 乙供 | C01020713 | 圆钢 φ10以上 | kg | 0.6386 | 4.576 | 0 | 0 | 计价 | 按实计算
CLT5-32 | 材料 | 乙供 | C07010502 | 加工铁件 综合 | kg | 0.0897 | 6.653 | 0 | 0 | 计价 | 按实计算
CLT5-32 | 材料 | 乙供 | C11010101 | 轻钢吊顶龙骨 U38×12×1.2 | m | 1.3777 | 5.213 | 0 | 0 | 计价 | 按实计算
CLT5-32 | 材料 | 乙供 | C11010111 | 轻钢龙骨主接件 | 个 | 0.5974 | 0.56 | 0 | 0 | 计价 | 按实计算
CLT5-32 | 材料 | 乙供 | C11010113 | 轻钢大龙骨垂直吊挂件 | 个 | 1.6068 | 0.619 | 0 | 0 | 计价 | 按实计算
CLT5-32 | 材料 | 乙供 | C11010204 | 铝合金吊顶中龙骨 T30.5 | m | 1.9741 | 3.318 | 0 | 0 | 计价 | 按实计算
CLT5-32 | 材料 | 乙供 | C11010211 | 铝合金吊顶龙骨次接件 | 个 | 0.2884 | 0.545 | 0 | 0 | 计价 | 按实计算
CLT5-32 | 材料 | 乙供 | C11010212 | 铝合金吊顶中龙骨垂直吊挂件 | 个 | 4.6968 | 0.12 | 0 | 0 | 计价 | 按实计算
CLT5-32 | 材料 | 乙供 | C11010213 | 铝合金吊顶中龙骨平面连接件 | 个 | 0.5974 | 0.35 | 0 | 0 | 计价 | 按实计算
CLT5-32 | 材料 | 乙供 | C11010801 | 铝塑板双面 1220×2440×3 | m² | 1.1073 | 78.85 | 0 | 0 | 计价 | 按实计算
CLT5-32 | 材料 | 乙供 | C12010100 | 电焊条 J422 综合 | kg | 0.0132 | 5.771 | 0 | 0 | 计价 | 按实计算
CLT5-32 | 材料 | 乙供 | C13010101 | 普通六角螺栓 | kg | 0.0368 | 6.576 | 0 | 0 | 计价 | 按实计算
CLT5-32 | 材料 | 乙供 | C13011102 | 膨胀螺栓 M8 | 套 | 1.6274 | 0.74 | 0 | 0 | 计价 | 按实计算
CLT5-32 | 材料 | 乙供 | C13026122 | 自攻螺丝 4×20 | 个 | 0.047 | 0.033 | 0 | 0 | 计价 | 按实计算
CLT5-32 | 材料 | 乙供 | C14010100 | 镀锌铁丝 | kg | 0.0035 | 5.9 | 0 | 0 | 计价 | 按实计算
CLT5-32 | 材料 | 乙供 | C19031101 | 清洗剂 | kg | 0.0003 | 2.832 | 0 | 0 | 计价 | 按实计算
CLT5-32 | 材料 | 乙供 | C19090601 | 万能胶 | kg | 0.7304 | 12.77 | 0 | 0 | 计价 | 按实计算
CLT5-32 | 材料 | 乙供 | C19091001 | 密封胶 | kg | 0.3115 | 15.637 | 0 | 0 | 计价 | 按实计算
CLT5-32 | 材料 | 乙供 | C20010101 | 防锈漆 | kg | 0.0024 | 11.54 | 0 | 0 | 计价 | 按实计算
CLT5-32 | 材料 | 乙供 | C22010101 | 钢管脚手架 包括扣件 | kg | 0.0302 | 5.1 | 0 | 0 | 计价 | 按实计算
CLT5-32 | 材料 | 乙供 | C22010131 | 钢脚手板 50×250×4000 | 块 | 0.0007 | 46.005 | 0 | 0 | 计价 | 按实计算
CLT5-32 | 材料 | 乙供 | C22010321 | 尼龙编织布 | m² | 0.0053 | 4.115 | 0 | 0 | 计价 | 按实计算
CLT5-32 | 材料 | 乙供 | C22030302 | 冲击钻头 φ10 | 支 | 0.0204 | 7.889 | 0 | 0 | 计价 | 按实计算
CLT5-32 | 材料 | 乙供 | C99010102 | 其他材料费 | 元 | 3.6895 | 1 | 0 | 0 | 计价 | 按实计算
CLT5-32 | 机械 | 乙供 | J03-01-111 | 塔式起重机 起重力矩 1500kN·m | 台班 | 0.0001 | 4244.989 | 0 | 0 | 计价 | 按实计算
CLT5-32 | 机械 | 乙供 | J04-01-003 | 载重汽车 6t | 台班 | 0.0001 | 500.486 | 0 | 0 | 计价 | 按实计算
CLT5-32 | 机械 | 乙供 | J05-01-001 | 电动单筒快速卷扬机 10kN | 台班 | 0.0005 | 238.223 | 0 | 0 | 计价 | 按实计算
CLT5-32 | 机械 | 乙供 | J05-01-034 | 卷扬机架(单笼5t以内) 架高 40m以内 | 台班 | 0.0005 | 19.9 | 0 | 0 | 计价 | 按实计算
CLT5-32 | 机械 | 乙供 | J08-01-039 | 木工多用机床 | 台班 | 0.0052 | 24.322 | 0 | 0 | 计价 | 按实计算
CLT5-32 | 机械 | 乙供 | J10-01-001 | 交流弧焊机 容量 21kVA | 台班 | 0.0009 | 67.78 | 0 | 0 | 计价 | 按实计算
CLT5-32 | 机械 | 乙供 | J15-01-010 | 砂轮切割机 直径 φ400 | 台班 | 0.0355 | 58.303 | 0 | 0 | 计价 | 按实计算
CLT5-32 | 机械 | 乙供 | J15-01-082 | 冲击钻 | 台班 | 0.0272 | 69.341 | 0 | 0 | 计价 | 按实计算
CLT5-32 | 机械 | 乙供 | J99-01-099 | 其他机具费 | 元 | 0.1401 | 1 | 0 | 0 | 计价 | 按实计算
CLT5-33 | 人工 | 乙供 | 9101106 | 普通工 | 工日 | 0.0465 | 109 | 0 | 0 | 计价 | 按实计算
CLT5-33 | 人工 | 乙供 | 9101107 | 建筑技术工 | 工日 | 0.0892 | 151 | 0 | 0 | 计价 | 按实计算
CLT5-33 | 材料 | 乙供 | C08020202 | 板材红白松 二等 | m³ | 0.0001 | 1987.898 | 0 | 0 | 计价 | 按实计算
CLT5-33 | 材料 | 乙供 | C09020404 | 混合砂浆 1:1:4 | m³ | 0.0069 | 299.07 | 0 | 0 | 计价 | 按实计算
CLT5-33 | 材料 | 乙供 | C09020405 | 混合砂浆 1:1:6 | m³ | 0.0155 | 266.24 | 0 | 0 | 计价 | 按实计算
CLT5-33 | 材料 | 乙供 | C09021701 | 素水泥浆 | m³ | 0.0001 | 527.513 | 0 | 0 | 计价 | 按实计算
CLT5-33 | 材料 | 乙供 | C09041102 | 加气混凝土界面剂 | kg | 1.1989 | 1.872 | 0 | 0 | 计价 | 按实计算
CLT5-33 | 材料 | 乙供 | C10050101 | 双飞粉 | kg | 0.1348 | 0.444 | 0 | 0 | 计价 | 按实计算
CLT5-33 | 材料 | 乙供 | C11090201 | 粘结剂 107胶 | kg | 0.0025 | 1.903 | 0 | 0 | 计价 | 按实计算
CLT5-33 | 材料 | 乙供 | C11090203 | 粘结剂 乳胶 | kg | 0.0049 | 6.175 | 0 | 0 | 计价 | 按实计算
CLT5-33 | 材料 | 乙供 | C11090204 | 粘结剂 骨胶 | kg | 0.0029 | 9.522 | 0 | 0 | 计价 | 按实计算
CLT5-33 | 材料 | 乙供 | C11090301 | 混凝土界面处理剂 | kg | 0.2493 | 1.617 | 0 | 0 | 计价 | 按实计算
CLT5-33 | 材料 | 乙供 | C14010100 | 镀锌铁丝 | kg | 0.0035 | 5.9 | 0 | 0 | 计价 | 按实计算
CLT5-33 | 材料 | 乙供 | C17021101 | 羧甲基纤维素 | kg | 0.0049 | 11.188 | 0 | 0 | 计价 | 按实计算
CLT5-33 | 材料 | 乙供 | C19031101 | 清洗剂 | kg | 0.0003 | 2.832 | 0 | 0 | 计价 | 按实计算
CLT5-33 | 材料 | 乙供 | C19080601 | 可赛银 | kg | 0.2299 | 1.54 | 0 | 0 | 计价 | 按实计算
CLT5-33 | 材料 | 乙供 | C20010101 | 防锈漆 | kg | 0.0024 | 11.54 | 0 | 0 | 计价 | 按实计算
CLT5-33 | 材料 | 乙供 | C21010101 | 水 | t | 0.0082 | 6.261 | 0 | 0 | 计价 | 按实计算
CLT5-33 | 材料 | 乙供 | C22010101 | 钢管脚手架 包括扣件 | kg | 0.0302 | 5.1 | 0 | 0 | 计价 | 按实计算
CLT5-33 | 材料 | 乙供 | C22010131 | 钢脚手板 50×250×4000 | 块 | 0.0007 | 46.005 | 0 | 0 | 计价 | 按实计算
CLT5-33 | 材料 | 乙供 | C22010321 | 尼龙编织布 | m² | 0.0053 | 4.115 | 0 | 0 | 计价 | 按实计算
CLT5-33 | 材料 | 乙供 | C22040102 | 砂纸 | 张 | 0.0485 | 0.455 | 0 | 0 | 计价 | 按实计算
CLT5-33 | 材料 | 乙供 | C99010102 | 其他材料费 | 元 | 0.2996 | 1 | 0 | 0 | 计价 | 按实计算
CLT5-33 | 机械 | 乙供 | J03-01-111 | 塔式起重机 起重力矩 1500kN·m | 台班 | 0.0001 | 4244.989 | 0 | 0 | 计价 | 按实计算
CLT5-33 | 机械 | 乙供 | J04-01-003 | 载重汽车 6t | 台班 | 0.0001 | 500.486 | 0 | 0 | 计价 | 按实计算
CLT5-33 | 机械 | 乙供 | J05-01-001 | 电动单筒快速卷扬机 10kN | 台班 | 0.0005 | 238.223 | 0 | 0 | 计价 | 按实计算
CLT5-33 | 机械 | 乙供 | J05-01-034 | 卷扬机架(单笼5t以内) 架高 40m以内 | 台班 | 0.0005 | 19.9 | 0 | 0 | 计价 | 按实计算
CLT5-33 | 机械 | 乙供 | J99-01-099 | 其他机具费 | 元 | 0.0158 | 1 | 0 | 0 | 计价 | 按实计算
CLT5-34 | 人工 | 乙供 | 9101106 | 普通工 | 工日 | 0.0457 | 109 | 0 | 0 | 计价 | 按实计算
CLT5-34 | 人工 | 乙供 | 9101107 | 建筑技术工 | 工日 | 0.0871 | 151 | 0 | 0 | 计价 | 按实计算
CLT5-34 | 材料 | 乙供 | C08020202 | 板材红白松 二等 | m³ | 0.0001 | 1987.898 | 0 | 0 | 计价 | 按实计算
CLT5-34 | 材料 | 乙供 | C09020304 | 水泥砂浆 1:2.5 | m³ | 0.007 | 349.72 | 0 | 0 | 计价 | 按实计算
CLT5-34 | 材料 | 乙供 | C09020305 | 水泥砂浆 1:3 | m³ | 0.0155 | 331.59 | 0 | 0 | 计价 | 按实计算
CLT5-34 | 材料 | 乙供 | C09021701 | 素水泥浆 | m³ | 0.0001 | 527.513 | 0 | 0 | 计价 | 按实计算
CLT5-34 | 材料 | 乙供 | C09041102 | 加气混凝土界面剂 | kg | 1.1989 | 1.872 | 0 | 0 | 计价 | 按实计算
CLT5-34 | 材料 | 乙供 | C10050101 | 双飞粉 | kg | 0.1348 | 0.444 | 0 | 0 | 计价 | 按实计算
CLT5-34 | 材料 | 乙供 | C11090201 | 粘结剂 107胶 | kg | 0.0025 | 1.903 | 0 | 0 | 计价 | 按实计算
CLT5-34 | 材料 | 乙供 | C11090203 | 粘结剂 乳胶 | kg | 0.0049 | 6.175 | 0 | 0 | 计价 | 按实计算
CLT5-34 | 材料 | 乙供 | C11090204 | 粘结剂 骨胶 | kg | 0.0029 | 9.522 | 0 | 0 | 计价 | 按实计算
CLT5-34 | 材料 | 乙供 | C11090301 | 混凝土界面处理剂 | kg | 0.2493 | 1.617 | 0 | 0 | 计价 | 按实计算
CLT5-34 | 材料 | 乙供 | C14010100 | 镀锌铁丝 | kg | 0.0035 | 5.9 | 0 | 0 | 计价 | 按实计算
CLT5-34 | 材料 | 乙供 | C17021101 | 羧甲基纤维素 | kg | 0.0049 | 11.188 | 0 | 0 | 计价 | 按实计算
CLT5-34 | 材料 | 乙供 | C19031101 | 清洗剂 | kg | 0.0003 | 2.832 | 0 | 0 | 计价 | 按实计算
CLT5-34 | 材料 | 乙供 | C19080601 | 可赛银 | kg | 0.2299 | 1.54 | 0 | 0 | 计价 | 按实计算
CLT5-34 | 材料 | 乙供 | C20010101 | 防锈漆 | kg | 0.0024 | 11.54 | 0 | 0 | 计价 | 按实计算
CLT5-34 | 材料 | 乙供 | C21010101 | 水 | t | 0.0082 | 6.261 | 0 | 0 | 计价 | 按实计算
CLT5-34 | 材料 | 乙供 | C22010101 | 钢管脚手架 包括扣件 | kg | 0.0302 | 5.1 | 0 | 0 | 计价 | 按实计算
CLT5-34 | 材料 | 乙供 | C22010131 | 钢脚手板 50×250×4000 | 块 | 0.0007 | 46.005 | 0 | 0 | 计价 | 按实计算
CLT5-34 | 材料 | 乙供 | C22010321 | 尼龙编织布 | m² | 0.0053 | 4.115 | 0 | 0 | 计价 | 按实计算
CLT5-34 | 材料 | 乙供 | C22040102 | 砂纸 | 张 | 0.0485 | 0.455 | 0 | 0 | 计价 | 按实计算
CLT5-34 | 材料 | 乙供 | C99010102 | 其他材料费 | 元 | 0.3412 | 1 | 0 | 0 | 计价 | 按实计算
CLT5-34 | 机械 | 乙供 | J03-01-111 | 塔式起重机 起重力矩 1500kN·m | 台班 | 0.0001 | 4244.989 | 0 | 0 | 计价 | 按实计算
CLT5-34 | 机械 | 乙供 | J04-01-003 | 载重汽车 6t | 台班 | 0.0001 | 500.486 | 0 | 0 | 计价 | 按实计算
CLT5-34 | 机械 | 乙供 | J05-01-001 | 电动单筒快速卷扬机 10kN | 台班 | 0.0005 | 238.223 | 0 | 0 | 计价 | 按实计算
CLT5-34 | 机械 | 乙供 | J05-01-034 | 卷扬机架(单笼5t以内) 架高 40m以内 | 台班 | 0.0005 | 19.9 | 0 | 0 | 计价 | 按实计算
CLT5-34 | 机械 | 乙供 | J99-01-099 | 其他机具费 | 元 | 0.0158 | 1 | 0 | 0 | 计价 | 按实计算
CLT5-35 | 人工 | 乙供 | 9101106 | 普通工 | 工日 | 0.1425 | 109 | 0 | 0 | 计价 | 按实计算
CLT5-35 | 人工 | 乙供 | 9101107 | 建筑技术工 | 工日 | 0.184 | 151 | 0 | 0 | 计价 | 按实计算
CLT5-35 | 材料 | 乙供 | C08020202 | 板材红白松 二等 | m³ | 0.0001 | 1987.898 | 0 | 0 | 计价 | 按实计算
CLT5-35 | 材料 | 乙供 | C09020304 | 水泥砂浆 1:2.5 | m³ | 0.007 | 349.72 | 0 | 0 | 计价 | 按实计算
CLT5-35 | 材料 | 乙供 | C09020305 | 水泥砂浆 1:3 | m³ | 0.0155 | 331.59 | 0 | 0 | 计价 | 按实计算
CLT5-35 | 材料 | 乙供 | C09021701 | 素水泥浆 | m³ | 0.0001 | 527.513 | 0 | 0 | 计价 | 按实计算
CLT5-35 | 材料 | 乙供 | C09041102 | 加气混凝土界面剂 | kg | 1.1989 | 1.872 | 0 | 0 | 计价 | 按实计算
CLT5-35 | 材料 | 乙供 | C11090201 | 粘结剂 107胶 | kg | 0.0025 | 1.903 | 0 | 0 | 计价 | 按实计算
CLT5-35 | 材料 | 乙供 | C11090301 | 混凝土界面处理剂 | kg | 0.2493 | 1.617 | 0 | 0 | 计价 | 按实计算
CLT5-35 | 材料 | 乙供 | C14010100 | 镀锌铁丝 | kg | 0.0035 | 5.9 | 0 | 0 | 计价 | 按实计算
CLT5-35 | 材料 | 乙供 | C19031101 | 清洗剂 | kg | 0.0003 | 2.832 | 0 | 0 | 计价 | 按实计算
CLT5-35 | 材料 | 乙供 | C20010101 | 防锈漆 | kg | 0.0024 | 11.54 | 0 | 0 | 计价 | 按实计算
CLT5-35 | 材料 | 乙供 | C20050701 | 氟碳漆 | kg | 0.2425 | 73.345 | 0 | 0 | 计价 | 按实计算
CLT5-35 | 材料 | 乙供 | C20080202 | 硝基快干腻子 | kg | 0.194 | 6.22 | 0 | 0 | 计价 | 按实计算
CLT5-35 | 材料 | 乙供 | C21010101 | 水 | t | 0.0131 | 6.261 | 0 | 0 | 计价 | 按实计算
CLT5-35 | 材料 | 乙供 | C22010101 | 钢管脚手架 包括扣件 | kg | 0.0302 | 5.1 | 0 | 0 | 计价 | 按实计算
CLT5-35 | 材料 | 乙供 | C22010131 | 钢脚手板 50×250×4000 | 块 | 0.0007 | 46.005 | 0 | 0 | 计价 | 按实计算
CLT5-35 | 材料 | 乙供 | C22010321 | 尼龙编织布 | m² | 0.0053 | 4.115 | 0 | 0 | 计价 | 按实计算
CLT5-35 | 材料 | 乙供 | C22040102 | 砂纸 | 张 | 0.0485 | 0.455 | 0 | 0 | 计价 | 按实计算
CLT5-35 | 材料 | 乙供 | C99010102 | 其他材料费 | 元 | 0.8962 | 1 | 0 | 0 | 计价 | 按实计算
CLT5-35 | 机械 | 乙供 | J03-01-111 | 塔式起重机 起重力矩 1500kN·m | 台班 | 0.0001 | 4244.989 | 0 | 0 | 计价 | 按实计算
CLT5-35 | 机械 | 乙供 | J04-01-003 | 载重汽车 6t | 台班 | 0.0001 | 500.486 | 0 | 0 | 计价 | 按实计算
CLT5-35 | 机械 | 乙供 | J05-01-001 | 电动单筒快速卷扬机 10kN | 台班 | 0.0005 | 238.223 | 0 | 0 | 计价 | 按实计算
CLT5-35 | 机械 | 乙供 | J05-01-034 | 卷扬机架(单笼5t以内) 架高 40m以内 | 台班 | 0.0005 | 19.9 | 0 | 0 | 计价 | 按实计算
CLT5-35 | 机械 | 乙供 | J99-01-099 | 其他机具费 | 元 | 0.0158 | 1 | 0 | 0 | 计价 | 按实计算
CLT5-36 | 人工 | 乙供 | 9101106 | 普通工 | 工日 | 0.0862 | 109 | 0 | 0 | 计价 | 按实计算
CLT5-36 | 人工 | 乙供 | 9101107 | 建筑技术工 | 工日 | 0.1584 | 151 | 0 | 0 | 计价 | 按实计算
CLT5-36 | 材料 | 乙供 | C08020202 | 板材红白松 二等 | m³ | 0.0001 | 1987.898 | 0 | 0 | 计价 | 按实计算
CLT5-36 | 材料 | 乙供 | C09020304 | 水泥砂浆 1:2.5 | m³ | 0.007 | 349.72 | 0 | 0 | 计价 | 按实计算
CLT5-36 | 材料 | 乙供 | C09020305 | 水泥砂浆 1:3 | m³ | 0.0155 | 331.59 | 0 | 0 | 计价 | 按实计算
CLT5-36 | 材料 | 乙供 | C09021701 | 素水泥浆 | m³ | 0.0001 | 527.513 | 0 | 0 | 计价 | 按实计算
CLT5-36 | 材料 | 乙供 | C09041102 | 加气混凝土界面剂 | kg | 1.1989 | 1.872 | 0 | 0 | 计价 | 按实计算
CLT5-36 | 材料 | 乙供 | C11090106 | 乳胶漆 | kg | 0.2698 | 6.65 | 0 | 0 | 计价 | 按实计算
CLT5-36 | 材料 | 乙供 | C11090201 | 粘结剂 107胶 | kg | 0.0025 | 1.903 | 0 | 0 | 计价 | 按实计算
CLT5-36 | 材料 | 乙供 | C11090203 | 粘结剂 乳胶 | kg | 0.0223 | 6.175 | 0 | 0 | 计价 | 按实计算
CLT5-36 | 材料 | 乙供 | C11090301 | 混凝土界面处理剂 | kg | 0.2493 | 1.617 | 0 | 0 | 计价 | 按实计算
CLT5-36 | 材料 | 乙供 | C14010100 | 镀锌铁丝 | kg | 0.0035 | 5.9 | 0 | 0 | 计价 | 按实计算
CLT5-36 | 材料 | 乙供 | C19031101 | 清洗剂 | kg | 0.0003 | 2.832 | 0 | 0 | 计价 | 按实计算
CLT5-36 | 材料 | 乙供 | C20010101 | 防锈漆 | kg | 0.0024 | 11.54 | 0 | 0 | 计价 | 按实计算
CLT5-36 | 材料 | 乙供 | C20080201 | 腻子 | kg | 1.98 | 4.18 | 0 | 0 | 计价 | 按实计算
CLT5-36 | 材料 | 乙供 | C20080202 | 硝基快干腻子 | kg | 0.194 | 6.22 | 0 | 0 | 计价 | 按实计算
CLT5-36 | 材料 | 乙供 | C21010101 | 水 | t | 0.0141 | 6.261 | 0 | 0 | 计价 | 按实计算
CLT5-36 | 材料 | 乙供 | C22010101 | 钢管脚手架 包括扣件 | kg | 0.0302 | 5.1 | 0 | 0 | 计价 | 按实计算
CLT5-36 | 材料 | 乙供 | C22010131 | 钢脚手板 50×250×4000 | 块 | 0.0007 | 46.005 | 0 | 0 | 计价 | 按实计算
CLT5-36 | 材料 | 乙供 | C22010321 | 尼龙编织布 | m² | 0.0053 | 4.115 | 0 | 0 | 计价 | 按实计算
CLT5-36 | 材料 | 乙供 | C22040102 | 砂纸 | 张 | 0.0873 | 0.455 | 0 | 0 | 计价 | 按实计算
CLT5-36 | 材料 | 乙供 | C99010102 | 其他材料费 | 元 | 0.6696 | 1 | 0 | 0 | 计价 | 按实计算
CLT5-36 | 机械 | 乙供 | J03-01-111 | 塔式起重机 起重力矩 1500kN·m | 台班 | 0.0001 | 4244.989 | 0 | 0 | 计价 | 按实计算
CLT5-36 | 机械 | 乙供 | J04-01-003 | 载重汽车 6t | 台班 | 0.0001 | 500.486 | 0 | 0 | 计价 | 按实计算
CLT5-36 | 机械 | 乙供 | J05-01-001 | 电动单筒快速卷扬机 10kN | 台班 | 0.0005 | 238.223 | 0 | 0 | 计价 | 按实计算
CLT5-36 | 机械 | 乙供 | J05-01-034 | 卷扬机架(单笼5t以内) 架高 40m以内 | 台班 | 0.0005 | 19.9 | 0 | 0 | 计价 | 按实计算
CLT5-36 | 机械 | 乙供 | J99-01-099 | 其他机具费 | 元 | 0.0158 | 1 | 0 | 0 | 计价 | 按实计算
CLT5-37 | 人工 | 乙供 | 9101106 | 普通工 | 工日 | 0.0554 | 109 | 0 | 0 | 计价 | 按实计算
CLT5-37 | 人工 | 乙供 | 9101107 | 建筑技术工 | 工日 | 0.1195 | 151 | 0 | 0 | 计价 | 按实计算
CLT5-37 | 材料 | 乙供 | C08020202 | 板材红白松 二等 | m³ | 0.0001 | 1987.898 | 0 | 0 | 计价 | 按实计算
CLT5-37 | 材料 | 乙供 | C09020304 | 水泥砂浆 1:2.5 | m³ | 0.0087 | 349.72 | 0 | 0 | 计价 | 按实计算
CLT5-37 | 材料 | 乙供 | C09020305 | 水泥砂浆 1:3 | m³ | 0.0137 | 331.59 | 0 | 0 | 计价 | 按实计算
CLT5-37 | 材料 | 乙供 | C09021701 | 素水泥浆 | m³ | 0.001 | 527.513 | 0 | 0 | 计价 | 按实计算
CLT5-37 | 材料 | 乙供 | C09040702 | 纤维素 | kg | 0.003 | 6.02 | 0 | 0 | 计价 | 按实计算
CLT5-37 | 材料 | 乙供 | C09041102 | 加气混凝土界面剂 | kg | 1.1989 | 1.872 | 0 | 0 | 计价 | 按实计算
CLT5-37 | 材料 | 乙供 | C10050201 | 滑石粉 | kg | 0.1346 | 0.708 | 0 | 0 | 计价 | 按实计算
CLT5-37 | 材料 | 乙供 | C10050301 | 石膏粉 | kg | 0.029 | 0.953 | 0 | 0 | 计价 | 按实计算
CLT5-37 | 材料 | 乙供 | C11090201 | 粘结剂 107胶 | kg | 0.0216 | 1.903 | 0 | 0 | 计价 | 按实计算
CLT5-37 | 材料 | 乙供 | C11090203 | 粘结剂 乳胶 | kg | 0.015 | 6.175 | 0 | 0 | 计价 | 按实计算
CLT5-37 | 材料 | 乙供 | C11090301 | 混凝土界面处理剂 | kg | 0.2493 | 1.617 | 0 | 0 | 计价 | 按实计算
CLT5-37 | 材料 | 乙供 | C14010100 | 镀锌铁丝 | kg | 0.0035 | 5.9 | 0 | 0 | 计价 | 按实计算
CLT5-37 | 材料 | 乙供 | C19020301 | 桐油熟 | kg | 0.0211 | 18.759 | 0 | 0 | 计价 | 按实计算
CLT5-37 | 材料 | 乙供 | C19031101 | 清洗剂 | kg | 0.0731 | 2.832 | 0 | 0 | 计价 | 按实计算
CLT5-37 | 材料 | 乙供 | C20010101 | 防锈漆 | kg | 0.0024 | 11.54 | 0 | 0 | 计价 | 按实计算
CLT5-37 | 材料 | 乙供 | C20030101 | 普通调和漆 | kg | 0.1798 | 14.21 | 0 | 0 | 计价 | 按实计算
CLT5-37 | 材料 | 乙供 | C20040101 | 普通清漆 | kg | 0.015 | 10.214 | 0 | 0 | 计价 | 按实计算
CLT5-37 | 材料 | 乙供 | C21010101 | 水 | t | 0.0082 | 6.261 | 0 | 0 | 计价 | 按实计算
CLT5-37 | 材料 | 乙供 | C22010101 | 钢管脚手架 包括扣件 | kg | 0.0302 | 5.1 | 0 | 0 | 计价 | 按实计算
CLT5-37 | 材料 | 乙供 | C22010131 | 钢脚手板 50×250×4000 | 块 | 0.0007 | 46.005 | 0 | 0 | 计价 | 按实计算
CLT5-37 | 材料 | 乙供 | C22010321 | 尼龙编织布 | m² | 0.0053 | 4.115 | 0 | 0 | 计价 | 按实计算
CLT5-37 | 材料 | 乙供 | C99010102 | 其他材料费 | 元 | 0.4459 | 1 | 0 | 0 | 计价 | 按实计算
CLT5-37 | 机械 | 乙供 | J03-01-111 | 塔式起重机 起重力矩 1500kN·m | 台班 | 0.0001 | 4244.989 | 0 | 0 | 计价 | 按实计算
CLT5-37 | 机械 | 乙供 | J04-01-003 | 载重汽车 6t | 台班 | 0.0001 | 500.486 | 0 | 0 | 计价 | 按实计算
CLT5-37 | 机械 | 乙供 | J05-01-001 | 电动单筒快速卷扬机 10kN | 台班 | 0.0005 | 238.223 | 0 | 0 | 计价 | 按实计算
CLT5-37 | 机械 | 乙供 | J05-01-034 | 卷扬机架(单笼5t以内) 架高 40m以内 | 台班 | 0.0005 | 19.9 | 0 | 0 | 计价 | 按实计算
CLT5-37 | 机械 | 乙供 | J11-01-018 | 电动空气压缩机 排气量 3m³/min | 台班 | 0.0049 | 136.788 | 0 | 0 | 计价 | 按实计算
CLT5-37 | 机械 | 乙供 | J99-01-099 | 其他机具费 | 元 | 0.0357 | 1 | 0 | 0 | 计价 | 按实计算
CLT5-38 | 人工 | 乙供 | 9101106 | 普通工 | 工日 | 0.0425 | 109 | 0 | 0 | 计价 | 按实计算
CLT5-38 | 人工 | 乙供 | 9101107 | 建筑技术工 | 工日 | 0.0966 | 151 | 0 | 0 | 计价 | 按实计算
CLT5-38 | 材料 | 乙供 | C01020713 | 圆钢 φ10以上 | kg | 0.31 | 4.576 | 0 | 0 | 计价 | 按实计算
CLT5-38 | 材料 | 乙供 | C07010502 | 加工铁件 综合 | kg | 0.0436 | 6.653 | 0 | 0 | 计价 | 按实计算
CLT5-38 | 材料 | 乙供 | C11010101 | 轻钢吊顶龙骨 U38×12×1.2 | m | 0.6688 | 5.213 | 0 | 0 | 计价 | 按实计算
CLT5-38 | 材料 | 乙供 | C11010111 | 轻钢龙骨主接件 | 个 | 0.29 | 0.56 | 0 | 0 | 计价 | 按实计算
CLT5-38 | 材料 | 乙供 | C11010113 | 轻钢大龙骨垂直吊挂件 | 个 | 0.78 | 0.619 | 0 | 0 | 计价 | 按实计算
CLT5-38 | 材料 | 乙供 | C11010204 | 铝合金吊顶中龙骨 T30.5 | m | 0.9583 | 3.318 | 0 | 0 | 计价 | 按实计算
CLT5-38 | 材料 | 乙供 | C11010211 | 铝合金吊顶龙骨次接件 | 个 | 0.14 | 0.545 | 0 | 0 | 计价 | 按实计算
CLT5-38 | 材料 | 乙供 | C11010212 | 铝合金吊顶中龙骨垂直吊挂件 | 个 | 2.28 | 0.12 | 0 | 0 | 计价 | 按实计算
CLT5-38 | 材料 | 乙供 | C11010213 | 铝合金吊顶中龙骨平面连接件 | 个 | 0.29 | 0.35 | 0 | 0 | 计价 | 按实计算
CLT5-38 | 材料 | 乙供 | C11010801 | 铝塑板双面 1220×2440×3 | m² | 1.0428 | 78.85 | 0 | 0 | 计价 | 按实计算
CLT5-38 | 材料 | 乙供 | C12010100 | 电焊条 J422 综合 | kg | 0.0064 | 5.771 | 0 | 0 | 计价 | 按实计算
CLT5-38 | 材料 | 乙供 | C13010101 | 普通六角螺栓 | kg | 0.0179 | 6.576 | 0 | 0 | 计价 | 按实计算
CLT5-38 | 材料 | 乙供 | C13011102 | 膨胀螺栓 M8 | 套 | 0.79 | 0.74 | 0 | 0 | 计价 | 按实计算
CLT5-38 | 材料 | 乙供 | C13026122 | 自攻螺丝 4×20 | 个 | 0.0228 | 0.033 | 0 | 0 | 计价 | 按实计算
CLT5-38 | 材料 | 乙供 | C14010100 | 镀锌铁丝 | kg | 0.0035 | 5.9 | 0 | 0 | 计价 | 按实计算
CLT5-38 | 材料 | 乙供 | C19031101 | 清洗剂 | kg | 0.0003 | 2.832 | 0 | 0 | 计价 | 按实计算
CLT5-38 | 材料 | 乙供 | C19090601 | 万能胶 | kg | 0.6878 | 12.77 | 0 | 0 | 计价 | 按实计算
CLT5-38 | 材料 | 乙供 | C19091001 | 密封胶 | kg | 0.2933 | 15.637 | 0 | 0 | 计价 | 按实计算
CLT5-38 | 材料 | 乙供 | C20010101 | 防锈漆 | kg | 0.0024 | 11.54 | 0 | 0 | 计价 | 按实计算
CLT5-38 | 材料 | 乙供 | C22010101 | 钢管脚手架 包括扣件 | kg | 0.0302 | 5.1 | 0 | 0 | 计价 | 按实计算
CLT5-38 | 材料 | 乙供 | C22010131 | 钢脚手板 50×250×4000 | 块 | 0.0007 | 46.005 | 0 | 0 | 计价 | 按实计算
CLT5-38 | 材料 | 乙供 | C22010321 | 尼龙编织布 | m² | 0.0053 | 4.115 | 0 | 0 | 计价 | 按实计算
CLT5-38 | 材料 | 乙供 | C22030302 | 冲击钻头 φ10 | 支 | 0.0099 | 7.889 | 0 | 0 | 计价 | 按实计算
CLT5-38 | 材料 | 乙供 | C99010102 | 其他材料费 | 元 | 3.185 | 1 | 0 | 0 | 计价 | 按实计算
CLT5-38 | 机械 | 乙供 | J03-01-111 | 塔式起重机 起重力矩 1500kN·m | 台班 | 0.0001 | 4244.989 | 0 | 0 | 计价 | 按实计算
CLT5-38 | 机械 | 乙供 | J04-01-003 | 载重汽车 6t | 台班 | 0.0001 | 500.486 | 0 | 0 | 计价 | 按实计算
CLT5-38 | 机械 | 乙供 | J05-01-001 | 电动单筒快速卷扬机 10kN | 台班 | 0.0005 | 238.223 | 0 | 0 | 计价 | 按实计算
CLT5-38 | 机械 | 乙供 | J05-01-034 | 卷扬机架(单笼5t以内) 架高 40m以内 | 台班 | 0.0005 | 19.9 | 0 | 0 | 计价 | 按实计算
CLT5-38 | 机械 | 乙供 | J08-01-039 | 木工多用机床 | 台班 | 0.0049 | 24.322 | 0 | 0 | 计价 | 按实计算
CLT5-38 | 机械 | 乙供 | J10-01-001 | 交流弧焊机 容量 21kVA | 台班 | 0.0005 | 67.78 | 0 | 0 | 计价 | 按实计算
CLT5-38 | 机械 | 乙供 | J15-01-010 | 砂轮切割机 直径 φ400 | 台班 | 0.0173 | 58.303 | 0 | 0 | 计价 | 按实计算
CLT5-38 | 机械 | 乙供 | J15-01-082 | 冲击钻 | 台班 | 0.0132 | 69.341 | 0 | 0 | 计价 | 按实计算
CLT5-38 | 机械 | 乙供 | J99-01-099 | 其他机具费 | 元 | 0.0779 | 1 | 0 | 0 | 计价 | 按实计算
CLT5-39 | 人工 | 乙供 | 9101106 | 普通工 | 工日 | 0.0753 | 109 | 0 | 0 | 计价 | 按实计算
CLT5-39 | 人工 | 乙供 | 9101107 | 建筑技术工 | 工日 | 0.173 | 151 | 0 | 0 | 计价 | 按实计算
CLT5-39 | 材料 | 乙供 | C07010502 | 加工铁件 综合 | kg | 0.0702 | 6.653 | 0 | 0 | 计价 | 按实计算
CLT5-39 | 材料 | 乙供 | C08020101 | 方材红白松 一等 | m³ | 0.0186 | 2124.575 | 0 | 0 | 计价 | 按实计算
CLT5-39 | 材料 | 乙供 | C08030110 | 胶合饰面板(泰柚) | m² | 1.1155 | 34.074 | 0 | 0 | 计价 | 按实计算
CLT5-39 | 材料 | 乙供 | C10050301 | 石膏粉 | kg | 0.0152 | 0.953 | 0 | 0 | 计价 | 按实计算
CLT5-39 | 材料 | 乙供 | C11090203 | 粘结剂 乳胶 | kg | 0.2968 | 6.175 | 0 | 0 | 计价 | 按实计算
CLT5-39 | 材料 | 乙供 | C12010100 | 电焊条 J422 综合 | kg | 0.0091 | 5.771 | 0 | 0 | 计价 | 按实计算
CLT5-39 | 材料 | 乙供 | C13050101 | 圆钉 | kg | 0.0889 | 6.53 | 0 | 0 | 计价 | 按实计算
CLT5-39 | 材料 | 乙供 | C14010100 | 镀锌铁丝 | kg | 0.0566 | 5.9 | 0 | 0 | 计价 | 按实计算
CLT5-39 | 材料 | 乙供 | C19020301 | 桐油熟 | kg | 0.0148 | 18.759 | 0 | 0 | 计价 | 按实计算
CLT5-39 | 材料 | 乙供 | C19020601 | 松节油 | kg | 0.0341 | 6.23 | 0 | 0 | 计价 | 按实计算
CLT5-39 | 材料 | 乙供 | C19031101 | 清洗剂 | kg | 0.0003 | 2.832 | 0 | 0 | 计价 | 按实计算
CLT5-39 | 材料 | 乙供 | C20010101 | 防锈漆 | kg | 0.0024 | 11.54 | 0 | 0 | 计价 | 按实计算
CLT5-39 | 材料 | 乙供 | C20050401 | 防火漆 | kg | 0.1066 | 18.97 | 0 | 0 | 计价 | 按实计算
CLT5-39 | 材料 | 乙供 | C20070201 | 环氧沥青漆 | kg | 0.0058 | 12.492 | 0 | 0 | 计价 | 按实计算
CLT5-39 | 材料 | 乙供 | C20090101 | 清油 综合 | kg | 0.0107 | 12.31 | 0 | 0 | 计价 | 按实计算
CLT5-39 | 材料 | 乙供 | C22010101 | 钢管脚手架 包括扣件 | kg | 0.0302 | 5.1 | 0 | 0 | 计价 | 按实计算
CLT5-39 | 材料 | 乙供 | C22010131 | 钢脚手板 50×250×4000 | 块 | 0.0007 | 46.005 | 0 | 0 | 计价 | 按实计算
CLT5-39 | 材料 | 乙供 | C22010321 | 尼龙编织布 | m² | 0.0053 | 4.115 | 0 | 0 | 计价 | 按实计算
CLT5-39 | 材料 | 乙供 | C99010102 | 其他材料费 | 元 | 2.5137 | 1 | 0 | 0 | 计价 | 按实计算
CLT5-39 | 机械 | 乙供 | J03-01-111 | 塔式起重机 起重力矩 1500kN·m | 台班 | 0.0001 | 4244.989 | 0 | 0 | 计价 | 按实计算
CLT5-39 | 机械 | 乙供 | J04-01-003 | 载重汽车 6t | 台班 | 0.0001 | 500.486 | 0 | 0 | 计价 | 按实计算
CLT5-39 | 机械 | 乙供 | J05-01-001 | 电动单筒快速卷扬机 10kN | 台班 | 0.0005 | 238.223 | 0 | 0 | 计价 | 按实计算
CLT5-39 | 机械 | 乙供 | J05-01-034 | 卷扬机架(单笼5t以内) 架高 40m以内 | 台班 | 0.0005 | 19.9 | 0 | 0 | 计价 | 按实计算
CLT5-39 | 机械 | 乙供 | J08-01-024 | 木工圆锯机 直径 φ500 | 台班 | 0.0035 | 29.482 | 0 | 0 | 计价 | 按实计算
CLT5-39 | 机械 | 乙供 | J10-01-001 | 交流弧焊机 容量 21kVA | 台班 | 0.0006 | 67.78 | 0 | 0 | 计价 | 按实计算
CLT5-39 | 机械 | 乙供 | J11-01-018 | 电动空气压缩机 排气量 3m³/min | 台班 | 0.0036 | 136.788 | 0 | 0 | 计价 | 按实计算
CLT5-39 | 机械 | 乙供 | J15-01-082 | 冲击钻 | 台班 | 0.0263 | 69.341 | 0 | 0 | 计价 | 按实计算
CLT5-39 | 机械 | 乙供 | J99-01-099 | 其他机具费 | 元 | 0.0896 | 1 | 0 | 0 | 计价 | 按实计算
CLT5-40 | 人工 | 乙供 | 9101106 | 普通工 | 工日 | 0.1046 | 109 | 0 | 0 | 计价 | 按实计算
CLT5-40 | 人工 | 乙供 | 9101107 | 建筑技术工 | 工日 | 0.2376 | 151 | 0 | 0 | 计价 | 按实计算
CLT5-40 | 材料 | 乙供 | C09010201 | 白水泥 | t | 0.0002 | 656.297 | 0 | 0 | 计价 | 按实计算
CLT5-40 | 材料 | 乙供 | C09020305 | 水泥砂浆 1:3 | m³ | 0.011 | 331.59 | 0 | 0 | 计价 | 按实计算
CLT5-40 | 材料 | 乙供 | C09020401 | 混合砂浆 1:0.2:2 | m³ | 0.008 | 359.89 | 0 | 0 | 计价 | 按实计算
CLT5-40 | 材料 | 乙供 | C09022101 | 水泥膏浆 水泥膏 | m³ | 0.0054 | 833.88 | 0 | 0 | 计价 | 按实计算
CLT5-40 | 材料 | 乙供 | C11020212 | 内墙面砖 | m² | 1.03 | 38.101 | 0 | 0 | 计价 | 按实计算
CLT5-40 | 材料 | 乙供 | C11020501 | 阴阳角瓷片 | 块 | 3.8 | 0.708 | 0 | 0 | 计价 | 按实计算
CLT5-40 | 材料 | 乙供 | C11090201 | 粘结剂 107胶 | kg | 0.18 | 1.903 | 0 | 0 | 计价 | 按实计算
CLT5-40 | 材料 | 乙供 | C11090301 | 混凝土界面处理剂 | kg | 0.7478 | 1.617 | 0 | 0 | 计价 | 按实计算
CLT5-40 | 材料 | 乙供 | C14010100 | 镀锌铁丝 | kg | 0.0035 | 5.9 | 0 | 0 | 计价 | 按实计算
CLT5-40 | 材料 | 乙供 | C19031101 | 清洗剂 | kg | 0.0003 | 2.832 | 0 | 0 | 计价 | 按实计算
CLT5-40 | 材料 | 乙供 | C20010101 | 防锈漆 | kg | 0.0024 | 11.54 | 0 | 0 | 计价 | 按实计算
CLT5-40 | 材料 | 乙供 | C21010101 | 水 | t | 0.0031 | 6.261 | 0 | 0 | 计价 | 按实计算
CLT5-40 | 材料 | 乙供 | C22010101 | 钢管脚手架 包括扣件 | kg | 0.0302 | 5.1 | 0 | 0 | 计价 | 按实计算
CLT5-40 | 材料 | 乙供 | C22010131 | 钢脚手板 50×250×4000 | 块 | 0.0007 | 46.005 | 0 | 0 | 计价 | 按实计算
CLT5-40 | 材料 | 乙供 | C22010321 | 尼龙编织布 | m² | 0.0053 | 4.115 | 0 | 0 | 计价 | 按实计算
CLT5-40 | 材料 | 乙供 | C99010102 | 其他材料费 | 元 | 1.6486 | 1 | 0 | 0 | 计价 | 按实计算
CLT5-40 | 机械 | 乙供 | J03-01-111 | 塔式起重机 起重力矩 1500kN·m | 台班 | 0.0001 | 4244.989 | 0 | 0 | 计价 | 按实计算
CLT5-40 | 机械 | 乙供 | J04-01-003 | 载重汽车 6t | 台班 | 0.0001 | 500.486 | 0 | 0 | 计价 | 按实计算
CLT5-40 | 机械 | 乙供 | J05-01-001 | 电动单筒快速卷扬机 10kN | 台班 | 0.0005 | 238.223 | 0 | 0 | 计价 | 按实计算
CLT5-40 | 机械 | 乙供 | J05-01-034 | 卷扬机架(单笼5t以内) 架高 40m以内 | 台班 | 0.0005 | 19.9 | 0 | 0 | 计价 | 按实计算
CLT5-40 | 机械 | 乙供 | J99-01-099 | 其他机具费 | 元 | 0.0158 | 1 | 0 | 0 | 计价 | 按实计算
CLT5-41 | 人工 | 乙供 | 9101106 | 普通工 | 工日 | 0.0694 | 109 | 0 | 0 | 计价 | 按实计算
CLT5-41 | 人工 | 乙供 | 9101107 | 建筑技术工 | 工日 | 0.2006 | 151 | 0 | 0 | 计价 | 按实计算
CLT5-41 | 材料 | 乙供 | C04030301 | 阳角铝 | m | 1.0234 | 4.777 | 0 | 0 | 计价 | 按实计算
CLT5-41 | 材料 | 乙供 | C10050301 | 石膏粉 | kg | 0.8148 | 0.953 | 0 | 0 | 计价 | 按实计算
CLT5-41 | 材料 | 乙供 | C11010104 | 轻钢大龙骨 U60×30×1.5 | m | 2.813 | 11.259 | 0 | 0 | 计价 | 按实计算
CLT5-41 | 材料 | 乙供 | C11010903 | 石膏板 12mm | m² | 2.037 | 17.26 | 0 | 0 | 计价 | 按实计算
CLT5-41 | 材料 | 乙供 | C11090203 | 粘结剂 乳胶 | kg | 0.0102 | 6.175 | 0 | 0 | 计价 | 按实计算
CLT5-41 | 材料 | 乙供 | C13026141 | 自攻螺丝 5×100 | 个 | 0.0024 | 0.175 | 0 | 0 | 计价 | 按实计算
CLT5-41 | 材料 | 乙供 | C13050101 | 圆钉 | kg | 0.0164 | 6.53 | 0 | 0 | 计价 | 按实计算
CLT5-41 | 材料 | 乙供 | C13050401 | 射钉 | 个 | 2.9294 | 0.081 | 0 | 0 | 计价 | 按实计算
CLT5-41 | 材料 | 乙供 | C14010100 | 镀锌铁丝 | kg | 0.0035 | 5.9 | 0 | 0 | 计价 | 按实计算
CLT5-41 | 材料 | 乙供 | C17020501 | 超细玻璃棉 | kg | 1.5278 | 5.458 | 0 | 0 | 计价 | 按实计算
CLT5-41 | 材料 | 乙供 | C19031101 | 清洗剂 | kg | 0.0003 | 2.832 | 0 | 0 | 计价 | 按实计算
CLT5-41 | 材料 | 乙供 | C20010101 | 防锈漆 | kg | 0.0024 | 11.54 | 0 | 0 | 计价 | 按实计算
CLT5-41 | 材料 | 乙供 | C22010101 | 钢管脚手架 包括扣件 | kg | 0.0302 | 5.1 | 0 | 0 | 计价 | 按实计算
CLT5-41 | 材料 | 乙供 | C22010131 | 钢脚手板 50×250×4000 | 块 | 0.0007 | 46.005 | 0 | 0 | 计价 | 按实计算
CLT5-41 | 材料 | 乙供 | C22010321 | 尼龙编织布 | m² | 0.0053 | 4.115 | 0 | 0 | 计价 | 按实计算
CLT5-41 | 材料 | 乙供 | C28010076 | 纤维复合板 | m² | 1.067 | 263.9 | 0 | 0 | 计价 | 按实计算
CLT5-41 | 材料 | 乙供 | C99010102 | 其他材料费 | 元 | 10.8934 | 1 | 0 | 0 | 计价 | 按实计算
CLT5-41 | 机械 | 乙供 | J03-01-111 | 塔式起重机 起重力矩 1500kN·m | 台班 | 0.0001 | 4244.989 | 0 | 0 | 计价 | 按实计算
CLT5-41 | 机械 | 乙供 | J04-01-003 | 载重汽车 6t | 台班 | 0.0001 | 500.486 | 0 | 0 | 计价 | 按实计算
CLT5-41 | 机械 | 乙供 | J05-01-001 | 电动单筒快速卷扬机 10kN | 台班 | 0.0005 | 238.223 | 0 | 0 | 计价 | 按实计算
CLT5-41 | 机械 | 乙供 | J05-01-034 | 卷扬机架(单笼5t以内) 架高 40m以内 | 台班 | 0.0005 | 19.9 | 0 | 0 | 计价 | 按实计算
CLT5-41 | 机械 | 乙供 | J99-01-099 | 其他机具费 | 元 | 0.0158 | 1 | 0 | 0 | 计价 | 按实计算
CLT5-42 | 人工 | 乙供 | 9101106 | 普通工 | 工日 | 0.0111 | 109 | 0 | 0 | 计价 | 按实计算
CLT5-42 | 人工 | 乙供 | 9101107 | 建筑技术工 | 工日 | 0.0486 | 151 | 0 | 0 | 计价 | 按实计算
CLT5-42 | 材料 | 乙供 | C11010903 | 石膏板 12mm | m² | 1.06 | 17.26 | 0 | 0 | 计价 | 按实计算
CLT5-42 | 材料 | 乙供 | C13026141 | 自攻螺丝 5×100 | 个 | 20.1166 | 0.175 | 0 | 0 | 计价 | 按实计算
CLT5-42 | 材料 | 乙供 | C14010100 | 镀锌铁丝 | kg | 0.0017 | 5.9 | 0 | 0 | 计价 | 按实计算
CLT5-42 | 材料 | 乙供 | C19031101 | 清洗剂 | kg | 0.0001 | 2.832 | 0 | 0 | 计价 | 按实计算
CLT5-42 | 材料 | 乙供 | C20010101 | 防锈漆 | kg | 0.0012 | 11.54 | 0 | 0 | 计价 | 按实计算
CLT5-42 | 材料 | 乙供 | C20080201 | 腻子 | kg | 0.105 | 4.18 | 0 | 0 | 计价 | 按实计算
CLT5-42 | 材料 | 乙供 | C22010101 | 钢管脚手架 包括扣件 | kg | 0.0151 | 5.1 | 0 | 0 | 计价 | 按实计算
CLT5-42 | 材料 | 乙供 | C22010131 | 钢脚手板 50×250×4000 | 块 | 0.0004 | 46.005 | 0 | 0 | 计价 | 按实计算
CLT5-42 | 材料 | 乙供 | C22010321 | 尼龙编织布 | m² | 0.0027 | 4.115 | 0 | 0 | 计价 | 按实计算
CLT5-42 | 材料 | 乙供 | C99010102 | 其他材料费 | 元 | 0.6719 | 1 | 0 | 0 | 计价 | 按实计算
CLT5-42 | 机械 | 乙供 | J05-01-001 | 电动单筒快速卷扬机 10kN | 台班 | 0.0003 | 238.223 | 0 | 0 | 计价 | 按实计算
CLT5-42 | 机械 | 乙供 | J05-01-034 | 卷扬机架(单笼5t以内) 架高 40m以内 | 台班 | 0.0003 | 19.9 | 0 | 0 | 计价 | 按实计算
CLT5-42 | 机械 | 乙供 | J99-01-099 | 其他机具费 | 元 | 0.0079 | 1 | 0 | 0 | 计价 | 按实计算
CLT6-1 | 人工 | 乙供 | 9101106 | 普通工 | 工日 | 0.1575 | 109 | 0 | 0 | 计价 | 按实计算
CLT6-1 | 人工 | 乙供 | 9101107 | 建筑技术工 | 工日 | 0.3641 | 151 | 0 | 0 | 计价 | 按实计算
CLT6-1 | 材料 | 乙供 | C08020101 | 方材红白松 一等 | m³ | 0.0431 | 2124.575 | 0 | 0 | 计价 | 按实计算
CLT6-1 | 材料 | 乙供 | C08020201 | 板材红白松 一等 | m³ | 0.0131 | 2124.575 | 0 | 0 | 计价 | 按实计算
CLT6-1 | 材料 | 乙供 | C09020204 | 混合砂浆 M5 | m³ | 0.0036 | 265.04 | 0 | 0 | 计价 | 按实计算
CLT6-1 | 材料 | 乙供 | C10040201 | 油灰 | kg | 0.734 | 2.203 | 0 | 0 | 计价 | 按实计算
CLT6-1 | 材料 | 乙供 | C10050301 | 石膏粉 | kg | 0.042 | 0.953 | 0 | 0 | 计价 | 按实计算
CLT6-1 | 材料 | 乙供 | C10090101 | 平板玻璃 3mm | m² | 0.7141 | 20.73 | 0 | 0 | 计价 | 按实计算
CLT6-1 | 材料 | 乙供 | C11051641 | 木窗五金、配件 木窗 | 套 | 0.4 | 24.86 | 0 | 0 | 计价 | 按实计算
CLT6-1 | 材料 | 乙供 | C11051643 | 木窗五金、配件 普通纱窗 | 套 | 0.12 | 24.51 | 0 | 0 | 计价 | 按实计算
CLT6-1 | 材料 | 乙供 | C11090203 | 粘结剂 乳胶 | kg | 0.0779 | 6.175 | 0 | 0 | 计价 | 按实计算
CLT6-1 | 材料 | 乙供 | C13050101 | 圆钉 | kg | 0.107 | 6.53 | 0 | 0 | 计价 | 按实计算
CLT6-1 | 材料 | 乙供 | C18081201 | 塑料窗纱 | m² | 0.3534 | 5.176 | 0 | 0 | 计价 | 按实计算
CLT6-1 | 材料 | 乙供 | C19020301 | 桐油熟 | kg | 0.0354 | 18.759 | 0 | 0 | 计价 | 按实计算
CLT6-1 | 材料 | 乙供 | C19030201 | 乙醇 | kg | 0.0036 | 4.638 | 0 | 0 | 计价 | 按实计算
CLT6-1 | 材料 | 乙供 | C19031101 | 清洗剂 | kg | 0.0928 | 2.832 | 0 | 0 | 计价 | 按实计算
CLT6-1 | 材料 | 乙供 | C19070221 | 催干剂 | kg | 0.0086 | 8.071 | 0 | 0 | 计价 | 按实计算
CLT6-1 | 材料 | 乙供 | C20030101 | 普通调和漆 | kg | 0.208 | 14.21 | 0 | 0 | 计价 | 按实计算
CLT6-1 | 材料 | 乙供 | C20030301 | 酚醛调和漆 | kg | 0.1834 | 12.686 | 0 | 0 | 计价 | 按实计算
CLT6-1 | 材料 | 乙供 | C20040101 | 普通清漆 | kg | 0.0146 | 10.214 | 0 | 0 | 计价 | 按实计算
CLT6-1 | 材料 | 乙供 | C20050601 | 漆片甲级 | kg | 0.0006 | 26.709 | 0 | 0 | 计价 | 按实计算
CLT6-1 | 材料 | 乙供 | C20090401 | 防腐油 | kg | 0.3515 | 1.577 | 0 | 0 | 计价 | 按实计算
CLT6-1 | 材料 | 乙供 | C22040102 | 砂纸 | 张 | 0.35 | 0.455 | 0 | 0 | 计价 | 按实计算
CLT6-1 | 材料 | 乙供 | C22040401 | 白布 | m² | 0.0023 | 5.155 | 0 | 0 | 计价 | 按实计算
CLT6-1 | 材料 | 乙供 | C99010102 | 其他材料费 | 元 | 4.7969 | 1 | 0 | 0 | 计价 | 按实计算
CLT6-1 | 机械 | 乙供 | J05-01-001 | 电动单筒快速卷扬机 10kN | 台班 | 0.0016 | 238.223 | 0 | 0 | 计价 | 按实计算
CLT6-1 | 机械 | 乙供 | J05-01-034 | 卷扬机架(单笼5t以内) 架高 40m以内 | 台班 | 0.0016 | 19.9 | 0 | 0 | 计价 | 按实计算
CLT6-1 | 机械 | 乙供 | J08-01-024 | 木工圆锯机 直径 φ500 | 台班 | 0.0077 | 29.482 | 0 | 0 | 计价 | 按实计算
CLT6-1 | 机械 | 乙供 | J08-01-030 | 木工平刨床 刨削宽度 450mm | 台班 | 0.0196 | 21.762 | 0 | 0 | 计价 | 按实计算
CLT6-1 | 机械 | 乙供 | J08-01-032 | 木工双面压刨床 刨削宽度 600mm | 台班 | 0.0196 | 56.692 | 0 | 0 | 计价 | 按实计算
CLT6-1 | 机械 | 乙供 | J08-01-035 | 木工开榫机 榫头长度 160mm | 台班 | 0.0175 | 53.721 | 0 | 0 | 计价 | 按实计算
CLT6-1 | 机械 | 乙供 | J08-01-036 | 木工打眼机 榫槽宽度 16mm | 台班 | 0.0277 | 9.619 | 0 | 0 | 计价 | 按实计算
CLT6-1 | 机械 | 乙供 | J08-01-037 | 木工裁口机 宽度 多面400mm | 台班 | 0.0084 | 38.788 | 0 | 0 | 计价 | 按实计算
CLT6-1 | 机械 | 乙供 | J11-01-018 | 电动空气压缩机 排气量 3m³/min | 台班 | 0.003 | 136.788 | 0 | 0 | 计价 | 按实计算
CLT6-1 | 机械 | 乙供 | J99-01-099 | 其他机具费 | 元 | 0.1239 | 1 | 0 | 0 | 计价 | 按实计算
CLT6-2 | 人工 | 乙供 | 9101106 | 普通工 | 工日 | 0.0869 | 109 | 0 | 0 | 计价 | 按实计算
CLT6-2 | 人工 | 乙供 | 9101107 | 建筑技术工 | 工日 | 0.1905 | 151 | 0 | 0 | 计价 | 按实计算
CLT6-2 | 材料 | 乙供 | C07010502 | 加工铁件 综合 | kg | 0.1302 | 6.653 | 0 | 0 | 计价 | 按实计算
CLT6-2 | 材料 | 乙供 | C08030109 | 细木工板 | m² | 0.2135 | 38 | 0 | 0 | 计价 | 按实计算
CLT6-2 | 材料 | 乙供 | C09020303 | 水泥砂浆 1:2 | m³ | 0.0018 | 371.53 | 0 | 0 | 计价 | 按实计算
CLT6-2 | 材料 | 乙供 | C09032001 | 现浇混凝土 C20-10 集中搅拌 | m³ | 0.002 | 338.99 | 0 | 0 | 计价 | 按实计算
CLT6-2 | 材料 | 乙供 | C11051105 | 成品钢纱窗 | m² | 0.3 | 107.894 | 0 | 0 | 计价 | 按实计算
CLT6-2 | 材料 | 乙供 | C11060801 | 铝合金窗帘轨 | m | 0.4928 | 12.89 | 0 | 0 | 计价 | 按实计算
CLT6-2 | 材料 | 乙供 | C12010100 | 电焊条 J422 综合 | kg | 0.0409 | 5.771 | 0 | 0 | 计价 | 按实计算
CLT6-2 | 材料 | 乙供 | C13011101 | 膨胀螺栓 M6 | 套 | 0.484 | 0.507 | 0 | 0 | 计价 | 按实计算
CLT6-2 | 材料 | 乙供 | C13020200 | 镀锌半圆头螺栓 综合 | 套 | 1.452 | 0.658 | 0 | 0 | 计价 | 按实计算
CLT6-2 | 材料 | 乙供 | C13024102 | 木螺丝 各种规格 | 个 | 0.924 | 0.029 | 0 | 0 | 计价 | 按实计算
CLT6-2 | 材料 | 乙供 | C13050101 | 圆钉 | kg | 0.0114 | 6.53 | 0 | 0 | 计价 | 按实计算
CLT6-2 | 材料 | 乙供 | C18080301 | 门窗密封橡胶条 | m | 0.765 | 2.585 | 0 | 0 | 计价 | 按实计算
CLT6-2 | 材料 | 乙供 | C19031101 | 清洗剂 | kg | 0.0238 | 2.832 | 0 | 0 | 计价 | 按实计算
CLT6-2 | 材料 | 乙供 | C19070221 | 催干剂 | kg | 0.0041 | 8.071 | 0 | 0 | 计价 | 按实计算
CLT6-2 | 材料 | 乙供 | C20010101 | 防锈漆 | kg | 0.0008 | 11.54 | 0 | 0 | 计价 | 按实计算
CLT6-2 | 材料 | 乙供 | C20030301 | 酚醛调和漆 | kg | 0.2246 | 12.686 | 0 | 0 | 计价 | 按实计算
CLT6-2 | 材料 | 乙供 | C22040102 | 砂纸 | 张 | 0.12 | 0.455 | 0 | 0 | 计价 | 按实计算
CLT6-2 | 材料 | 乙供 | C28010038 | 钢质防火窗 | m² | 1 | 605.815 | 0 | 0 | 计价 | 按实计算
CLT6-2 | 材料 | 乙供 | C99010102 | 其他材料费 | 元 | 19.8417 | 1 | 0 | 0 | 计价 | 按实计算
CLT6-2 | 机械 | 乙供 | J05-01-001 | 电动单筒快速卷扬机 10kN | 台班 | 0.0016 | 238.223 | 0 | 0 | 计价 | 按实计算
CLT6-2 | 机械 | 乙供 | J05-01-034 | 卷扬机架(单笼5t以内) 架高 40m以内 | 台班 | 0.0016 | 19.9 | 0 | 0 | 计价 | 按实计算
CLT6-2 | 机械 | 乙供 | J08-01-024 | 木工圆锯机 直径 φ500 | 台班 | 0.0031 | 29.482 | 0 | 0 | 计价 | 按实计算
CLT6-2 | 机械 | 乙供 | J08-01-033 | 木工三面压刨床 刨削宽度 400mm | 台班 | 0.0016 | 69.657 | 0 | 0 | 计价 | 按实计算
CLT6-2 | 机械 | 乙供 | J10-01-001 | 交流弧焊机 容量 21kVA | 台班 | 0.2941 | 67.78 | 0 | 0 | 计价 | 按实计算
CLT6-2 | 机械 | 乙供 | J11-01-018 | 电动空气压缩机 排气量 3m³/min | 台班 | 0.0055 | 136.788 | 0 | 0 | 计价 | 按实计算
CLT6-2 | 机械 | 乙供 | J99-01-099 | 其他机具费 | 元 | 0.6397 | 1 | 0 | 0 | 计价 | 按实计算
CLT6-3 | 人工 | 乙供 | 9101106 | 普通工 | 工日 | 0.0524 | 109 | 0 | 0 | 计价 | 按实计算
CLT6-3 | 人工 | 乙供 | 9101107 | 建筑技术工 | 工日 | 0.1201 | 151 | 0 | 0 | 计价 | 按实计算
CLT6-3 | 材料 | 乙供 | C07010502 | 加工铁件 综合 | kg | 0.1628 | 6.653 | 0 | 0 | 计价 | 按实计算
CLT6-3 | 材料 | 乙供 | C08030109 | 细木工板 | m² | 0.2669 | 38 | 0 | 0 | 计价 | 按实计算
CLT6-3 | 材料 | 乙供 | C11051108 | 成品铝合金固定窗 | m² | 0.4 | 218.973 | 0 | 0 | 计价 | 按实计算
CLT6-3 | 材料 | 乙供 | C11051109 | 成品铝合金推拉窗 | m² | 0.4 | 243.787 | 0 | 0 | 计价 | 按实计算
CLT6-3 | 材料 | 乙供 | C11051110 | 成品铝合金平开窗 | m² | 0.2 | 253.653 | 0 | 0 | 计价 | 按实计算
CLT6-3 | 材料 | 乙供 | C11051111 | 成品铝合金纱窗 | m² | 0.3 | 101.578 | 0 | 0 | 计价 | 按实计算
CLT6-3 | 材料 | 乙供 | C11060801 | 铝合金窗帘轨 | m | 1.232 | 12.89 | 0 | 0 | 计价 | 按实计算
CLT6-3 | 材料 | 乙供 | C13011104 | 膨胀螺栓 M12 | 套 | 0.605 | 1.302 | 0 | 0 | 计价 | 按实计算
CLT6-3 | 材料 | 乙供 | C13020200 | 镀锌半圆头螺栓 综合 | 套 | 1.815 | 0.658 | 0 | 0 | 计价 | 按实计算
CLT6-3 | 材料 | 乙供 | C13024102 | 木螺丝 各种规格 | 个 | 1.155 | 0.029 | 0 | 0 | 计价 | 按实计算
CLT6-3 | 材料 | 乙供 | C13050101 | 圆钉 | kg | 0.0157 | 6.53 | 0 | 0 | 计价 | 按实计算
CLT6-3 | 材料 | 乙供 | C13050401 | 射钉 | 个 | 22.8 | 0.081 | 0 | 0 | 计价 | 按实计算
CLT6-3 | 材料 | 乙供 | C17031001 | 发泡软填料 | kg | 0.4898 | 6.062 | 0 | 0 | 计价 | 按实计算
CLT6-3 | 材料 | 乙供 | C19090701 | 玻璃胶 | kg | 0.32 | 10.11 | 0 | 0 | 计价 | 按实计算
CLT6-3 | 材料 | 乙供 | C20010101 | 防锈漆 | kg | 0.0011 | 11.54 | 0 | 0 | 计价 | 按实计算
CLT6-3 | 材料 | 乙供 | C99010102 | 其他材料费 | 元 | 9.108 | 1 | 0 | 0 | 计价 | 按实计算
CLT6-3 | 机械 | 乙供 | J05-01-001 | 电动单筒快速卷扬机 10kN | 台班 | 0.0016 | 238.223 | 0 | 0 | 计价 | 按实计算
CLT6-3 | 机械 | 乙供 | J05-01-034 | 卷扬机架(单笼5t以内) 架高 40m以内 | 台班 | 0.0016 | 19.9 | 0 | 0 | 计价 | 按实计算
CLT6-3 | 机械 | 乙供 | J08-01-024 | 木工圆锯机 直径 φ500 | 台班 | 0.0004 | 29.482 | 0 | 0 | 计价 | 按实计算
CLT6-3 | 机械 | 乙供 | J08-01-033 | 木工三面压刨床 刨削宽度 400mm | 台班 | 0.0031 | 69.657 | 0 | 0 | 计价 | 按实计算
CLT6-3 | 机械 | 乙供 | J99-01-099 | 其他机具费 | 元 | 0.0199 | 1 | 0 | 0 | 计价 | 按实计算
CLT6-4 | 人工 | 乙供 | 9101106 | 普通工 | 工日 | 0.0275 | 109 | 0 | 0 | 计价 | 按实计算
CLT6-4 | 人工 | 乙供 | 9101107 | 建筑技术工 | 工日 | 0.0641 | 151 | 0 | 0 | 计价 | 按实计算
CLT6-4 | 材料 | 乙供 | C11051112 | 成品固定铝合金百叶窗 | m² | 1 | 296.4 | 0 | 0 | 计价 | 按实计算
CLT6-4 | 材料 | 乙供 | C13050401 | 射钉 | 个 | 36 | 0.081 | 0 | 0 | 计价 | 按实计算
CLT6-4 | 材料 | 乙供 | C17031001 | 发泡软填料 | kg | 0.587 | 6.062 | 0 | 0 | 计价 | 按实计算
CLT6-4 | 材料 | 乙供 | C19090701 | 玻璃胶 | kg | 0.35 | 10.11 | 0 | 0 | 计价 | 按实计算
CLT6-4 | 材料 | 乙供 | C99010102 | 其他材料费 | 元 | 9.1923 | 1 | 0 | 0 | 计价 | 按实计算
CLT6-4 | 机械 | 乙供 | J05-01-001 | 电动单筒快速卷扬机 10kN | 台班 | 0.0016 | 238.223 | 0 | 0 | 计价 | 按实计算
CLT6-4 | 机械 | 乙供 | J05-01-034 | 卷扬机架(单笼5t以内) 架高 40m以内 | 台班 | 0.0016 | 19.9 | 0 | 0 | 计价 | 按实计算
CLT6-4 | 机械 | 乙供 | J99-01-099 | 其他机具费 | 元 | 0.013 | 1 | 0 | 0 | 计价 | 按实计算
CLT6-5 | 人工 | 乙供 | 9101106 | 普通工 | 工日 | 0.0824 | 109 | 0 | 0 | 计价 | 按实计算
CLT6-5 | 人工 | 乙供 | 9101107 | 建筑技术工 | 工日 | 0.189 | 151 | 0 | 0 | 计价 | 按实计算
CLT6-5 | 材料 | 乙供 | C07010502 | 加工铁件 综合 | kg | 0.1628 | 6.653 | 0 | 0 | 计价 | 按实计算
CLT6-5 | 材料 | 乙供 | C08020101 | 方材红白松 一等 | m³ | 0.0018 | 2124.575 | 0 | 0 | 计价 | 按实计算
CLT6-5 | 材料 | 乙供 | C08020201 | 板材红白松 一等 | m³ | 0.0039 | 2124.575 | 0 | 0 | 计价 | 按实计算
CLT6-5 | 材料 | 乙供 | C08030109 | 细木工板 | m² | 0.2669 | 38 | 0 | 0 | 计价 | 按实计算
CLT6-5 | 材料 | 乙供 | C11051113 | 成品塑钢窗(单层玻璃) | m² | 0.5 | 220.4 | 0 | 0 | 计价 | 按实计算
CLT6-5 | 材料 | 乙供 | C11051114 | 成品塑钢窗(双层玻璃) | m² | 0.5 | 257.015 | 0 | 0 | 计价 | 按实计算
CLT6-5 | 材料 | 乙供 | C11051643 | 木窗五金、配件 普通纱窗 | 套 | 0.12 | 24.51 | 0 | 0 | 计价 | 按实计算
CLT6-5 | 材料 | 乙供 | C11060801 | 铝合金窗帘轨 | m | 1.232 | 12.89 | 0 | 0 | 计价 | 按实计算
CLT6-5 | 材料 | 乙供 | C11090203 | 粘结剂 乳胶 | kg | 0.0195 | 6.175 | 0 | 0 | 计价 | 按实计算
CLT6-5 | 材料 | 乙供 | C13011104 | 膨胀螺栓 M12 | 套 | 0.605 | 1.302 | 0 | 0 | 计价 | 按实计算
CLT6-5 | 材料 | 乙供 | C13020200 | 镀锌半圆头螺栓 综合 | 套 | 1.815 | 0.658 | 0 | 0 | 计价 | 按实计算
CLT6-5 | 材料 | 乙供 | C13024102 | 木螺丝 各种规格 | 个 | 7.155 | 0.029 | 0 | 0 | 计价 | 按实计算
CLT6-5 | 材料 | 乙供 | C13024131 | 不锈钢螺丝 M5×12 | 个 | 7 | 0.175 | 0 | 0 | 计价 | 按实计算
CLT6-5 | 材料 | 乙供 | C13050101 | 圆钉 | kg | 0.0163 | 6.53 | 0 | 0 | 计价 | 按实计算
CLT6-5 | 材料 | 乙供 | C17031001 | 发泡软填料 | kg | 0.28 | 6.062 | 0 | 0 | 计价 | 按实计算
CLT6-5 | 材料 | 乙供 | C18080301 | 门窗密封橡胶条 | m | 4.28 | 2.585 | 0 | 0 | 计价 | 按实计算
CLT6-5 | 材料 | 乙供 | C18081201 | 塑料窗纱 | m² | 0.3534 | 5.176 | 0 | 0 | 计价 | 按实计算
CLT6-5 | 材料 | 乙供 | C19091004 | 密封油膏 | kg | 0.43 | 3.705 | 0 | 0 | 计价 | 按实计算
CLT6-5 | 材料 | 乙供 | C20010101 | 防锈漆 | kg | 0.0011 | 11.54 | 0 | 0 | 计价 | 按实计算
CLT6-5 | 材料 | 乙供 | C22030302 | 冲击钻头 φ10 | 支 | 0.08 | 7.889 | 0 | 0 | 计价 | 按实计算
CLT6-5 | 材料 | 乙供 | C99010102 | 其他材料费 | 元 | 9.04 | 1 | 0 | 0 | 计价 | 按实计算
CLT6-5 | 机械 | 乙供 | J05-01-001 | 电动单筒快速卷扬机 10kN | 台班 | 0.0016 | 238.223 | 0 | 0 | 计价 | 按实计算
CLT6-5 | 机械 | 乙供 | J05-01-034 | 卷扬机架(单笼5t以内) 架高 40m以内 | 台班 | 0.0016 | 19.9 | 0 | 0 | 计价 | 按实计算
CLT6-5 | 机械 | 乙供 | J08-01-024 | 木工圆锯机 直径 φ500 | 台班 | 0.0015 | 29.482 | 0 | 0 | 计价 | 按实计算
CLT6-5 | 机械 | 乙供 | J08-01-030 | 木工平刨床 刨削宽度 450mm | 台班 | 0.0032 | 21.762 | 0 | 0 | 计价 | 按实计算
CLT6-5 | 机械 | 乙供 | J08-01-032 | 木工双面压刨床 刨削宽度 600mm | 台班 | 0.0032 | 56.692 | 0 | 0 | 计价 | 按实计算
CLT6-5 | 机械 | 乙供 | J08-01-033 | 木工三面压刨床 刨削宽度 400mm | 台班 | 0.0031 | 69.657 | 0 | 0 | 计价 | 按实计算
CLT6-5 | 机械 | 乙供 | J08-01-035 | 木工开榫机 榫头长度 160mm | 台班 | 0.0033 | 53.721 | 0 | 0 | 计价 | 按实计算
CLT6-5 | 机械 | 乙供 | J08-01-036 | 木工打眼机 榫槽宽度 16mm | 台班 | 0.002 | 9.619 | 0 | 0 | 计价 | 按实计算
CLT6-5 | 机械 | 乙供 | J08-01-037 | 木工裁口机 宽度 多面400mm | 台班 | 0.0012 | 38.788 | 0 | 0 | 计价 | 按实计算
CLT6-5 | 机械 | 乙供 | J15-01-082 | 冲击钻 | 台班 | 0.079 | 69.341 | 0 | 0 | 计价 | 按实计算
CLT6-5 | 机械 | 乙供 | J99-01-099 | 其他机具费 | 元 | 0.1998 | 1 | 0 | 0 | 计价 | 按实计算
CLT6-6 | 人工 | 乙供 | 9101106 | 普通工 | 工日 | 0.0496 | 109 | 0 | 0 | 计价 | 按实计算
CLT6-6 | 人工 | 乙供 | 9101107 | 建筑技术工 | 工日 | 0.1137 | 151 | 0 | 0 | 计价 | 按实计算
CLT6-6 | 材料 | 乙供 | C07010502 | 加工铁件 综合 | kg | 0.1628 | 6.653 | 0 | 0 | 计价 | 按实计算
CLT6-6 | 材料 | 乙供 | C08030109 | 细木工板 | m² | 0.2669 | 38 | 0 | 0 | 计价 | 按实计算
CLT6-6 | 材料 | 乙供 | C11051111 | 成品铝合金纱窗 | m² | 0.3 | 101.578 | 0 | 0 | 计价 | 按实计算
CLT6-6 | 材料 | 乙供 | C11060801 | 铝合金窗帘轨 | m | 1.232 | 12.89 | 0 | 0 | 计价 | 按实计算
CLT6-6 | 材料 | 乙供 | C13011104 | 膨胀螺栓 M12 | 套 | 0.605 | 1.302 | 0 | 0 | 计价 | 按实计算
CLT6-6 | 材料 | 乙供 | C13020200 | 镀锌半圆头螺栓 综合 | 套 | 1.815 | 0.658 | 0 | 0 | 计价 | 按实计算
CLT6-6 | 材料 | 乙供 | C13024102 | 木螺丝 各种规格 | 个 | 1.155 | 0.029 | 0 | 0 | 计价 | 按实计算
CLT6-6 | 材料 | 乙供 | C13050101 | 圆钉 | kg | 0.0157 | 6.53 | 0 | 0 | 计价 | 按实计算
CLT6-6 | 材料 | 乙供 | C13050401 | 射钉 | 个 | 3.6 | 0.081 | 0 | 0 | 计价 | 按实计算
CLT6-6 | 材料 | 乙供 | C17031001 | 发泡软填料 | kg | 0.587 | 6.062 | 0 | 0 | 计价 | 按实计算
CLT6-6 | 材料 | 乙供 | C19090701 | 玻璃胶 | kg | 1.0224 | 10.11 | 0 | 0 | 计价 | 按实计算
CLT6-6 | 材料 | 乙供 | C20010101 | 防锈漆 | kg | 0.0011 | 11.54 | 0 | 0 | 计价 | 按实计算
CLT6-6 | 材料 | 乙供 | C28010046 | 隔热断桥铝合金窗 | m² | 1 | 424.622 | 0 | 0 | 计价 | 按实计算
CLT6-6 | 材料 | 乙供 | C99010102 | 其他材料费 | 元 | 14.9556 | 1 | 0 | 0 | 计价 | 按实计算
CLT6-6 | 机械 | 乙供 | J05-01-001 | 电动单筒快速卷扬机 10kN | 台班 | 0.0016 | 238.223 | 0 | 0 | 计价 | 按实计算
CLT6-6 | 机械 | 乙供 | J05-01-034 | 卷扬机架(单笼5t以内) 架高 40m以内 | 台班 | 0.0016 | 19.9 | 0 | 0 | 计价 | 按实计算
CLT6-6 | 机械 | 乙供 | J08-01-024 | 木工圆锯机 直径 φ500 | 台班 | 0.0004 | 29.482 | 0 | 0 | 计价 | 按实计算
CLT6-6 | 机械 | 乙供 | J08-01-033 | 木工三面压刨床 刨削宽度 400mm | 台班 | 0.0031 | 69.657 | 0 | 0 | 计价 | 按实计算
CLT6-6 | 机械 | 乙供 | J99-01-099 | 其他机具费 | 元 | 0.0199 | 1 | 0 | 0 | 计价 | 按实计算
CLT6-7 | 人工 | 乙供 | 9101106 | 普通工 | 工日 | 0.0824 | 109 | 0 | 0 | 计价 | 按实计算
CLT6-7 | 人工 | 乙供 | 9101107 | 建筑技术工 | 工日 | 0.1891 | 151 | 0 | 0 | 计价 | 按实计算
CLT6-7 | 材料 | 乙供 | C07010502 | 加工铁件 综合 | kg | 0.1628 | 6.653 | 0 | 0 | 计价 | 按实计算
CLT6-7 | 材料 | 乙供 | C08020101 | 方材红白松 一等 | m³ | 0.0018 | 2124.575 | 0 | 0 | 计价 | 按实计算
CLT6-7 | 材料 | 乙供 | C08020201 | 板材红白松 一等 | m³ | 0.0039 | 2124.575 | 0 | 0 | 计价 | 按实计算
CLT6-7 | 材料 | 乙供 | C08030109 | 细木工板 | m² | 0.2669 | 38 | 0 | 0 | 计价 | 按实计算
CLT6-7 | 材料 | 乙供 | C11051643 | 木窗五金、配件 普通纱窗 | 套 | 0.12 | 24.51 | 0 | 0 | 计价 | 按实计算
CLT6-7 | 材料 | 乙供 | C11060801 | 铝合金窗帘轨 | m | 1.232 | 12.89 | 0 | 0 | 计价 | 按实计算
CLT6-7 | 材料 | 乙供 | C11090203 | 粘结剂 乳胶 | kg | 0.0195 | 6.175 | 0 | 0 | 计价 | 按实计算
CLT6-7 | 材料 | 乙供 | C13011104 | 膨胀螺栓 M12 | 套 | 0.605 | 1.302 | 0 | 0 | 计价 | 按实计算
CLT6-7 | 材料 | 乙供 | C13020200 | 镀锌半圆头螺栓 综合 | 套 | 1.815 | 0.658 | 0 | 0 | 计价 | 按实计算
CLT6-7 | 材料 | 乙供 | C13024102 | 木螺丝 各种规格 | 个 | 7.155 | 0.029 | 0 | 0 | 计价 | 按实计算
CLT6-7 | 材料 | 乙供 | C13024131 | 不锈钢螺丝 M5×12 | 个 | 7 | 0.175 | 0 | 0 | 计价 | 按实计算
CLT6-7 | 材料 | 乙供 | C13050101 | 圆钉 | kg | 0.0163 | 6.53 | 0 | 0 | 计价 | 按实计算
CLT6-7 | 材料 | 乙供 | C17031001 | 发泡软填料 | kg | 0.28 | 6.062 | 0 | 0 | 计价 | 按实计算
CLT6-7 | 材料 | 乙供 | C18080301 | 门窗密封橡胶条 | m | 4.28 | 2.585 | 0 | 0 | 计价 | 按实计算
CLT6-7 | 材料 | 乙供 | C18081201 | 塑料窗纱 | m² | 0.3534 | 5.176 | 0 | 0 | 计价 | 按实计算
CLT6-7 | 材料 | 乙供 | C19091004 | 密封油膏 | kg | 0.44 | 3.705 | 0 | 0 | 计价 | 按实计算
CLT6-7 | 材料 | 乙供 | C20010101 | 防锈漆 | kg | 0.0011 | 11.54 | 0 | 0 | 计价 | 按实计算
CLT6-7 | 材料 | 乙供 | C22030302 | 冲击钻头 φ10 | 支 | 0.08 | 7.889 | 0 | 0 | 计价 | 按实计算
CLT6-7 | 材料 | 乙供 | C28010050 | 彩板窗 | m² | 1 | 283.849 | 0 | 0 | 计价 | 按实计算
CLT6-7 | 材料 | 乙供 | C99010102 | 其他材料费 | 元 | 10.3954 | 1 | 0 | 0 | 计价 | 按实计算
CLT6-7 | 机械 | 乙供 | J05-01-001 | 电动单筒快速卷扬机 10kN | 台班 | 0.0016 | 238.223 | 0 | 0 | 计价 | 按实计算
CLT6-7 | 机械 | 乙供 | J05-01-034 | 卷扬机架(单笼5t以内) 架高 40m以内 | 台班 | 0.0016 | 19.9 | 0 | 0 | 计价 | 按实计算
CLT6-7 | 机械 | 乙供 | J08-01-024 | 木工圆锯机 直径 φ500 | 台班 | 0.0015 | 29.482 | 0 | 0 | 计价 | 按实计算
CLT6-7 | 机械 | 乙供 | J08-01-030 | 木工平刨床 刨削宽度 450mm | 台班 | 0.0032 | 21.762 | 0 | 0 | 计价 | 按实计算
CLT6-7 | 机械 | 乙供 | J08-01-032 | 木工双面压刨床 刨削宽度 600mm | 台班 | 0.0032 | 56.692 | 0 | 0 | 计价 | 按实计算
CLT6-7 | 机械 | 乙供 | J08-01-033 | 木工三面压刨床 刨削宽度 400mm | 台班 | 0.0031 | 69.657 | 0 | 0 | 计价 | 按实计算
CLT6-7 | 机械 | 乙供 | J08-01-035 | 木工开榫机 榫头长度 160mm | 台班 | 0.0033 | 53.721 | 0 | 0 | 计价 | 按实计算
CLT6-7 | 机械 | 乙供 | J08-01-036 | 木工打眼机 榫槽宽度 16mm | 台班 | 0.002 | 9.619 | 0 | 0 | 计价 | 按实计算
CLT6-7 | 机械 | 乙供 | J08-01-037 | 木工裁口机 宽度 多面400mm | 台班 | 0.0012 | 38.788 | 0 | 0 | 计价 | 按实计算
CLT6-7 | 机械 | 乙供 | J15-01-082 | 冲击钻 | 台班 | 0.079 | 69.341 | 0 | 0 | 计价 | 按实计算
CLT6-7 | 机械 | 乙供 | J99-01-099 | 其他机具费 | 元 | 0.1998 | 1 | 0 | 0 | 计价 | 按实计算
CLT6-8 | 人工 | 乙供 | 9101106 | 普通工 | 工日 | 0.0513 | 109 | 0 | 0 | 计价 | 按实计算
CLT6-8 | 人工 | 乙供 | 9101107 | 建筑技术工 | 工日 | 0.1196 | 151 | 0 | 0 | 计价 | 按实计算
CLT6-8 | 材料 | 乙供 | C09020303 | 水泥砂浆 1:2 | m³ | 0.0028 | 371.53 | 0 | 0 | 计价 | 按实计算
CLT6-8 | 材料 | 乙供 | C09032001 | 现浇混凝土 C20-10 集中搅拌 | m³ | 0.003 | 338.99 | 0 | 0 | 计价 | 按实计算
CLT6-8 | 材料 | 乙供 | C11051502 | 屏蔽窗 | m² | 1 | 369.512 | 0 | 0 | 计价 | 按实计算
CLT6-8 | 材料 | 乙供 | C12010100 | 电焊条 J422 综合 | kg | 0.04 | 5.771 | 0 | 0 | 计价 | 按实计算
CLT6-8 | 材料 | 乙供 | C99010102 | 其他材料费 | 元 | 11.154 | 1 | 0 | 0 | 计价 | 按实计算
CLT6-8 | 机械 | 乙供 | J05-01-001 | 电动单筒快速卷扬机 10kN | 台班 | 0.0016 | 238.223 | 0 | 0 | 计价 | 按实计算
CLT6-8 | 机械 | 乙供 | J05-01-034 | 卷扬机架(单笼5t以内) 架高 40m以内 | 台班 | 0.0016 | 19.9 | 0 | 0 | 计价 | 按实计算
CLT6-8 | 机械 | 乙供 | J99-01-099 | 其他机具费 | 元 | 0.013 | 1 | 0 | 0 | 计价 | 按实计算
CLT6-9 | 人工 | 乙供 | 9101106 | 普通工 | 工日 | 0.0214 | 109 | 0 | 0 | 计价 | 按实计算
CLT6-9 | 人工 | 乙供 | 9101107 | 建筑技术工 | 工日 | 0.0492 | 151 | 0 | 0 | 计价 | 按实计算
CLT6-9 | 材料 | 乙供 | C11051106 | 成品窗防护格栅(钢) | m² | 1.305 | 97.59 | 0 | 0 | 计价 | 按实计算
CLT6-9 | 材料 | 乙供 | C14010100 | 镀锌铁丝 | kg | 0.0012 | 5.9 | 0 | 0 | 计价 | 按实计算
CLT6-9 | 材料 | 乙供 | C19020601 | 松节油 | kg | 0.0312 | 6.23 | 0 | 0 | 计价 | 按实计算
CLT6-9 | 材料 | 乙供 | C19031101 | 清洗剂 | kg | 0.0001 | 2.832 | 0 | 0 | 计价 | 按实计算
CLT6-9 | 材料 | 乙供 | C19070221 | 催干剂 | kg | 0.0015 | 8.071 | 0 | 0 | 计价 | 按实计算
CLT6-9 | 材料 | 乙供 | C20010101 | 防锈漆 | kg | 0.0009 | 11.54 | 0 | 0 | 计价 | 按实计算
CLT6-9 | 材料 | 乙供 | C20030301 | 酚醛调和漆 | kg | 0.1207 | 12.686 | 0 | 0 | 计价 | 按实计算
CLT6-9 | 材料 | 乙供 | C22010101 | 钢管脚手架 包括扣件 | kg | 0.0078 | 5.1 | 0 | 0 | 计价 | 按实计算
CLT6-9 | 材料 | 乙供 | C22010131 | 钢脚手板 50×250×4000 | 块 | 0.0002 | 46.005 | 0 | 0 | 计价 | 按实计算
CLT6-9 | 材料 | 乙供 | C22010321 | 尼龙编织布 | m² | 0.002 | 4.115 | 0 | 0 | 计价 | 按实计算
CLT6-9 | 材料 | 乙供 | C22040102 | 砂纸 | 张 | 0.042 | 0.455 | 0 | 0 | 计价 | 按实计算
CLT6-9 | 材料 | 乙供 | C99010102 | 其他材料费 | 元 | 3.8757 | 1 | 0 | 0 | 计价 | 按实计算
CLT6-9 | 机械 | 乙供 | J11-01-018 | 电动空气压缩机 排气量 3m³/min | 台班 | 0.0017 | 136.788 | 0 | 0 | 计价 | 按实计算
CLT6-9 | 机械 | 乙供 | J99-01-099 | 其他机具费 | 元 | 0.0073 | 1 | 0 | 0 | 计价 | 按实计算
CLT6-10 | 人工 | 乙供 | 9101106 | 普通工 | 工日 | 0.0132 | 109 | 0 | 0 | 计价 | 按实计算
CLT6-10 | 人工 | 乙供 | 9101107 | 建筑技术工 | 工日 | 0.03 | 151 | 0 | 0 | 计价 | 按实计算
CLT6-10 | 材料 | 乙供 | C11051107 | 成品窗防护格栅(不锈钢) | m² | 1.305 | 294.5 | 0 | 0 | 计价 | 按实计算
CLT6-10 | 材料 | 乙供 | C14010100 | 镀锌铁丝 | kg | 0.0012 | 5.9 | 0 | 0 | 计价 | 按实计算
CLT6-10 | 材料 | 乙供 | C19031101 | 清洗剂 | kg | 0.0001 | 2.832 | 0 | 0 | 计价 | 按实计算
CLT6-10 | 材料 | 乙供 | C20010101 | 防锈漆 | kg | 0.0009 | 11.54 | 0 | 0 | 计价 | 按实计算
CLT6-10 | 材料 | 乙供 | C22010101 | 钢管脚手架 包括扣件 | kg | 0.0078 | 5.1 | 0 | 0 | 计价 | 按实计算
CLT6-10 | 材料 | 乙供 | C22010131 | 钢脚手板 50×250×4000 | 块 | 0.0002 | 46.005 | 0 | 0 | 计价 | 按实计算
CLT6-10 | 材料 | 乙供 | C22010321 | 尼龙编织布 | m² | 0.002 | 4.115 | 0 | 0 | 计价 | 按实计算
CLT6-10 | 材料 | 乙供 | C99010102 | 其他材料费 | 元 | 11.532 | 1 | 0 | 0 | 计价 | 按实计算
CLT6-10 | 机械 | 乙供 | J99-01-099 | 其他机具费 | 元 | 0.0005 | 1 | 0 | 0 | 计价 | 按实计算
CLT6-11 | 人工 | 乙供 | 9101106 | 普通工 | 工日 | 0.1847 | 109 | 0 | 0 | 计价 | 按实计算
CLT6-11 | 人工 | 乙供 | 9101107 | 建筑技术工 | 工日 | 0.4382 | 151 | 0 | 0 | 计价 | 按实计算
CLT6-11 | 材料 | 乙供 | C08020101 | 方材红白松 一等 | m³ | 0.0476 | 2124.575 | 0 | 0 | 计价 | 按实计算
CLT6-11 | 材料 | 乙供 | C08020201 | 板材红白松 一等 | m³ | 0.0095 | 2124.575 | 0 | 0 | 计价 | 按实计算
CLT6-11 | 材料 | 乙供 | C08030101 | 胶合板三层 3mm | m² | 1.0068 | 12.54 | 0 | 0 | 计价 | 按实计算
CLT6-11 | 材料 | 乙供 | C08030901 | 木楔 | m³ | 0.0002 | 1748.628 | 0 | 0 | 计价 | 按实计算
CLT6-11 | 材料 | 乙供 | C09021302 | 石灰麻刀砂浆 | m³ | 0.0028 | 261.394 | 0 | 0 | 计价 | 按实计算
CLT6-11 | 材料 | 乙供 | C10050301 | 石膏粉 | kg | 0.0707 | 0.953 | 0 | 0 | 计价 | 按实计算
CLT6-11 | 材料 | 乙供 | C11051601 | 木门五金、配件 镶板门 | 套 | 0.25 | 58.42 | 0 | 0 | 计价 | 按实计算
CLT6-11 | 材料 | 乙供 | C11051602 | 木门五金、配件 胶合板门 | 套 | 0.25 | 58.42 | 0 | 0 | 计价 | 按实计算
CLT6-11 | 材料 | 乙供 | C11051603 | 木门五金、配件 普通纱门 | 套 | 0.2 | 16.24 | 0 | 0 | 计价 | 按实计算
CLT6-11 | 材料 | 乙供 | C11090203 | 粘结剂 乳胶 | kg | 0.138 | 6.175 | 0 | 0 | 计价 | 按实计算
CLT6-11 | 材料 | 乙供 | C13050101 | 圆钉 | kg | 0.1319 | 6.53 | 0 | 0 | 计价 | 按实计算
CLT6-11 | 材料 | 乙供 | C18081201 | 塑料窗纱 | m² | 0.289 | 5.176 | 0 | 0 | 计价 | 按实计算
CLT6-11 | 材料 | 乙供 | C19020301 | 桐油熟 | kg | 0.0838 | 18.759 | 0 | 0 | 计价 | 按实计算
CLT6-11 | 材料 | 乙供 | C19030201 | 乙醇 | kg | 0.0058 | 4.638 | 0 | 0 | 计价 | 按实计算
CLT6-11 | 材料 | 乙供 | C19031101 | 清洗剂 | kg | 0.165 | 2.832 | 0 | 0 | 计价 | 按实计算
CLT6-11 | 材料 | 乙供 | C19070221 | 催干剂 | kg | 0.0139 | 8.071 | 0 | 0 | 计价 | 按实计算
CLT6-11 | 材料 | 乙供 | C20040301 | 聚氨酯清漆 | kg | 0.8408 | 23.103 | 0 | 0 | 计价 | 按实计算
CLT6-11 | 材料 | 乙供 | C20050601 | 漆片甲级 | kg | 0.001 | 26.709 | 0 | 0 | 计价 | 按实计算
CLT6-11 | 材料 | 乙供 | C20060802 | 聚氨酯漆稀释剂 | kg | 0.1047 | 10.688 | 0 | 0 | 计价 | 按实计算
CLT6-11 | 材料 | 乙供 | C20070201 | 环氧沥青漆 | kg | 0.323 | 12.492 | 0 | 0 | 计价 | 按实计算
CLT6-11 | 材料 | 乙供 | C22040102 | 砂纸 | 张 | 0.567 | 0.455 | 0 | 0 | 计价 | 按实计算
CLT6-11 | 材料 | 乙供 | C22040401 | 白布 | m² | 0.0031 | 5.155 | 0 | 0 | 计价 | 按实计算
CLT6-11 | 材料 | 乙供 | C99010102 | 其他材料费 | 元 | 5.9355 | 1 | 0 | 0 | 计价 | 按实计算
CLT6-11 | 机械 | 乙供 | J05-01-001 | 电动单筒快速卷扬机 10kN | 台班 | 0.0016 | 238.223 | 0 | 0 | 计价 | 按实计算
CLT6-11 | 机械 | 乙供 | J05-01-034 | 卷扬机架(单笼5t以内) 架高 40m以内 | 台班 | 0.0016 | 19.9 | 0 | 0 | 计价 | 按实计算
CLT6-11 | 机械 | 乙供 | J08-01-024 | 木工圆锯机 直径 φ500 | 台班 | 0.0119 | 29.482 | 0 | 0 | 计价 | 按实计算
CLT6-11 | 机械 | 乙供 | J08-01-030 | 木工平刨床 刨削宽度 450mm | 台班 | 0.0238 | 21.762 | 0 | 0 | 计价 | 按实计算
CLT6-11 | 机械 | 乙供 | J08-01-033 | 木工三面压刨床 刨削宽度 400mm | 台班 | 0.0229 | 69.657 | 0 | 0 | 计价 | 按实计算
CLT6-11 | 机械 | 乙供 | J08-01-035 | 木工开榫机 榫头长度 160mm | 台班 | 0.0244 | 53.721 | 0 | 0 | 计价 | 按实计算
CLT6-11 | 机械 | 乙供 | J08-01-036 | 木工打眼机 榫槽宽度 16mm | 台班 | 0.0273 | 9.619 | 0 | 0 | 计价 | 按实计算
CLT6-11 | 机械 | 乙供 | J08-01-037 | 木工裁口机 宽度 多面400mm | 台班 | 0.0096 | 38.788 | 0 | 0 | 计价 | 按实计算
CLT6-11 | 机械 | 乙供 | J11-01-018 | 电动空气压缩机 排气量 3m³/min | 台班 | 0.007 | 136.788 | 0 | 0 | 计价 | 按实计算
CLT6-11 | 机械 | 乙供 | J99-01-099 | 其他机具费 | 元 | 0.1738 | 1 | 0 | 0 | 计价 | 按实计算
CLT6-12 | 人工 | 乙供 | 9101106 | 普通工 | 工日 | 0.0556 | 109 | 0 | 0 | 计价 | 按实计算
CLT6-12 | 人工 | 乙供 | 9101107 | 建筑技术工 | 工日 | 0.125 | 151 | 0 | 0 | 计价 | 按实计算
CLT6-12 | 材料 | 乙供 | C08020401 | 硬木 一等 | m³ | 0.0005 | 1586.028 | 0 | 0 | 计价 | 按实计算
CLT6-12 | 材料 | 乙供 | C10040201 | 油灰 | kg | 0.3041 | 2.203 | 0 | 0 | 计价 | 按实计算
CLT6-12 | 材料 | 乙供 | C110505205 | 成品钢木大门(防寒两面板) | m² | 1 | 218.5 | 0 | 0 | 计价 | 按实计算
CLT6-12 | 材料 | 乙供 | C13050101 | 圆钉 | kg | 0.0011 | 6.53 | 0 | 0 | 计价 | 按实计算
CLT6-12 | 材料 | 乙供 | C14010100 | 镀锌铁丝 | kg | 0.0065 | 5.9 | 0 | 0 | 计价 | 按实计算
CLT6-12 | 材料 | 乙供 | C18010101 | 橡胶板 3mm以下 | kg | 0.2852 | 8.077 | 0 | 0 | 计价 | 按实计算
CLT6-12 | 材料 | 乙供 | C19031101 | 清洗剂 | kg | 0.0005 | 2.832 | 0 | 0 | 计价 | 按实计算
CLT6-12 | 材料 | 乙供 | C20010101 | 防锈漆 | kg | 0.0043 | 11.54 | 0 | 0 | 计价 | 按实计算
CLT6-12 | 材料 | 乙供 | C22010101 | 钢管脚手架 包括扣件 | kg | 0.0467 | 5.1 | 0 | 0 | 计价 | 按实计算
CLT6-12 | 材料 | 乙供 | C22010131 | 钢脚手板 50×250×4000 | 块 | 0.001 | 46.005 | 0 | 0 | 计价 | 按实计算
CLT6-12 | 材料 | 乙供 | C22010321 | 尼龙编织布 | m² | 0.0102 | 4.115 | 0 | 0 | 计价 | 按实计算
CLT6-12 | 材料 | 乙供 | C99010102 | 其他材料费 | 元 | 6.6821 | 1 | 0 | 0 | 计价 | 按实计算
CLT6-12 | 机械 | 乙供 | J04-01-003 | 载重汽车 6t | 台班 | 0.0002 | 500.486 | 0 | 0 | 计价 | 按实计算
CLT6-12 | 机械 | 乙供 | J99-01-099 | 其他机具费 | 元 | 0.0023 | 1 | 0 | 0 | 计价 | 按实计算
CLT6-13 | 人工 | 乙供 | 9101106 | 普通工 | 工日 | 0.0376 | 109 | 0 | 0 | 计价 | 按实计算
CLT6-13 | 人工 | 乙供 | 9101107 | 建筑技术工 | 工日 | 0.0681 | 151 | 0 | 0 | 计价 | 按实计算
CLT6-13 | 材料 | 乙供 | C08020101 | 方材红白松 一等 | m³ | 0.0032 | 2124.575 | 0 | 0 | 计价 | 按实计算
CLT6-13 | 材料 | 乙供 | C110505206 | 成品保温隔音门 | m² | 1 | 272.105 | 0 | 0 | 计价 | 按实计算
CLT6-13 | 材料 | 乙供 | C13050101 | 圆钉 | kg | 0.0289 | 6.53 | 0 | 0 | 计价 | 按实计算
CLT6-13 | 材料 | 乙供 | C14010100 | 镀锌铁丝 | kg | 0.0026 | 5.9 | 0 | 0 | 计价 | 按实计算
CLT6-13 | 材料 | 乙供 | C18030401 | 橡胶定型条 | m | 2.3159 | 3.553 | 0 | 0 | 计价 | 按实计算
CLT6-13 | 材料 | 乙供 | C19031101 | 清洗剂 | kg | 0.0002 | 2.832 | 0 | 0 | 计价 | 按实计算
CLT6-13 | 材料 | 乙供 | C20010101 | 防锈漆 | kg | 0.0019 | 11.54 | 0 | 0 | 计价 | 按实计算
CLT6-13 | 材料 | 乙供 | C20090401 | 防腐油 | kg | 2.5477 | 1.577 | 0 | 0 | 计价 | 按实计算
CLT6-13 | 材料 | 乙供 | C22010101 | 钢管脚手架 包括扣件 | kg | 0.0175 | 5.1 | 0 | 0 | 计价 | 按实计算
CLT6-13 | 材料 | 乙供 | C22010131 | 钢脚手板 50×250×4000 | 块 | 0.0004 | 46.005 | 0 | 0 | 计价 | 按实计算
CLT6-13 | 材料 | 乙供 | C22010321 | 尼龙编织布 | m² | 0.0044 | 4.115 | 0 | 0 | 计价 | 按实计算
CLT6-13 | 材料 | 乙供 | C22040511 | 麻丝 | kg | 0.7074 | 6.764 | 0 | 0 | 计价 | 按实计算
CLT6-13 | 材料 | 乙供 | C99010102 | 其他材料费 | 元 | 8.889 | 1 | 0 | 0 | 计价 | 按实计算
CLT6-13 | 机械 | 乙供 | J04-01-003 | 载重汽车 6t | 台班 | 0.0001 | 500.486 | 0 | 0 | 计价 | 按实计算
CLT6-13 | 机械 | 乙供 | J05-01-001 | 电动单筒快速卷扬机 10kN | 台班 | 0.0005 | 238.223 | 0 | 0 | 计价 | 按实计算
CLT6-13 | 机械 | 乙供 | J05-01-034 | 卷扬机架(单笼5t以内) 架高 40m以内 | 台班 | 0.0005 | 19.9 | 0 | 0 | 计价 | 按实计算
CLT6-13 | 机械 | 乙供 | J99-01-099 | 其他机具费 | 元 | 0.0049 | 1 | 0 | 0 | 计价 | 按实计算
CLT6-14 | 人工 | 乙供 | 9101106 | 普通工 | 工日 | 0.0424 | 109 | 0 | 0 | 计价 | 按实计算
CLT6-14 | 人工 | 乙供 | 9101107 | 建筑技术工 | 工日 | 0.0967 | 151 | 0 | 0 | 计价 | 按实计算
CLT6-14 | 材料 | 乙供 | C12010100 | 电焊条 J422 综合 | kg | 0.26 | 5.771 | 0 | 0 | 计价 | 按实计算
CLT6-14 | 材料 | 乙供 | C14010100 | 镀锌铁丝 | kg | 0.0026 | 5.9 | 0 | 0 | 计价 | 按实计算
CLT6-14 | 材料 | 乙供 | C19031101 | 清洗剂 | kg | 0.0002 | 2.832 | 0 | 0 | 计价 | 按实计算
CLT6-14 | 材料 | 乙供 | C20010101 | 防锈漆 | kg | 0.0019 | 11.54 | 0 | 0 | 计价 | 按实计算
CLT6-14 | 材料 | 乙供 | C22010101 | 钢管脚手架 包括扣件 | kg | 0.0175 | 5.1 | 0 | 0 | 计价 | 按实计算
CLT6-14 | 材料 | 乙供 | C22010131 | 钢脚手板 50×250×4000 | 块 | 0.0004 | 46.005 | 0 | 0 | 计价 | 按实计算
CLT6-14 | 材料 | 乙供 | C22010321 | 尼龙编织布 | m² | 0.0044 | 4.115 | 0 | 0 | 计价 | 按实计算
CLT6-14 | 材料 | 乙供 | C28010042 | 隔声门 | m² | 1 | 574.838 | 0 | 0 | 计价 | 按实计算
CLT6-14 | 材料 | 乙供 | C99010102 | 其他材料费 | 元 | 17.2954 | 1 | 0 | 0 | 计价 | 按实计算
CLT6-14 | 机械 | 乙供 | J04-01-003 | 载重汽车 6t | 台班 | 0.0001 | 500.486 | 0 | 0 | 计价 | 按实计算
CLT6-14 | 机械 | 乙供 | J05-01-001 | 电动单筒快速卷扬机 10kN | 台班 | 0.0005 | 238.223 | 0 | 0 | 计价 | 按实计算
CLT6-14 | 机械 | 乙供 | J05-01-034 | 卷扬机架(单笼5t以内) 架高 40m以内 | 台班 | 0.0005 | 19.9 | 0 | 0 | 计价 | 按实计算
CLT6-14 | 机械 | 乙供 | J10-01-001 | 交流弧焊机 容量 21kVA | 台班 | 0.0107 | 67.78 | 0 | 0 | 计价 | 按实计算
CLT6-14 | 机械 | 乙供 | J99-01-099 | 其他机具费 | 元 | 0.0267 | 1 | 0 | 0 | 计价 | 按实计算
CLT6-15 | 人工 | 乙供 | 9101106 | 普通工 | 工日 | 0.0671 | 109 | 0 | 0 | 计价 | 按实计算
CLT6-15 | 人工 | 乙供 | 9101107 | 建筑技术工 | 工日 | 0.1546 | 151 | 0 | 0 | 计价 | 按实计算
CLT6-15 | 材料 | 乙供 | C09020303 | 水泥砂浆 1:2 | m³ | 0.0025 | 371.53 | 0 | 0 | 计价 | 按实计算
CLT6-15 | 材料 | 乙供 | C09032012 | 现浇混凝土 C20-20 集中搅拌 | m³ | 0.002 | 315.55 | 0 | 0 | 计价 | 按实计算
CLT6-15 | 材料 | 乙供 | C110505212 | 成品防火门 | m² | 1 | 443.21 | 0 | 0 | 计价 | 按实计算
CLT6-15 | 材料 | 乙供 | C12010100 | 电焊条 J422 综合 | kg | 0.0313 | 5.771 | 0 | 0 | 计价 | 按实计算
CLT6-15 | 材料 | 乙供 | C13011103 | 膨胀螺栓 M10 | 套 | 4.4888 | 0.974 | 0 | 0 | 计价 | 按实计算
CLT6-15 | 材料 | 乙供 | C14010100 | 镀锌铁丝 | kg | 0.0026 | 5.9 | 0 | 0 | 计价 | 按实计算
CLT6-15 | 材料 | 乙供 | C19031101 | 清洗剂 | kg | 0.0002 | 2.832 | 0 | 0 | 计价 | 按实计算
CLT6-15 | 材料 | 乙供 | C20010101 | 防锈漆 | kg | 0.0019 | 11.54 | 0 | 0 | 计价 | 按实计算
CLT6-15 | 材料 | 乙供 | C22010101 | 钢管脚手架 包括扣件 | kg | 0.0175 | 5.1 | 0 | 0 | 计价 | 按实计算
CLT6-15 | 材料 | 乙供 | C22010131 | 钢脚手板 50×250×4000 | 块 | 0.0004 | 46.005 | 0 | 0 | 计价 | 按实计算
CLT6-15 | 材料 | 乙供 | C22010321 | 尼龙编织布 | m² | 0.0044 | 4.115 | 0 | 0 | 计价 | 按实计算
CLT6-15 | 材料 | 乙供 | C99010102 | 其他材料费 | 元 | 13.485 | 1 | 0 | 0 | 计价 | 按实计算
CLT6-15 | 机械 | 乙供 | J04-01-003 | 载重汽车 6t | 台班 | 0.0001 | 500.486 | 0 | 0 | 计价 | 按实计算
CLT6-15 | 机械 | 乙供 | J05-01-001 | 电动单筒快速卷扬机 10kN | 台班 | 0.0005 | 238.223 | 0 | 0 | 计价 | 按实计算
CLT6-15 | 机械 | 乙供 | J05-01-034 | 卷扬机架(单笼5t以内) 架高 40m以内 | 台班 | 0.0005 | 19.9 | 0 | 0 | 计价 | 按实计算
CLT6-15 | 机械 | 乙供 | J10-01-001 | 交流弧焊机 容量 21kVA | 台班 | 0.0095 | 67.78 | 0 | 0 | 计价 | 按实计算
CLT6-15 | 机械 | 乙供 | J99-01-099 | 其他机具费 | 元 | 0.0242 | 1 | 0 | 0 | 计价 | 按实计算
CLT6-16 | 人工 | 乙供 | 9101106 | 普通工 | 工日 | 0.0482 | 109 | 0 | 0 | 计价 | 按实计算
CLT6-16 | 人工 | 乙供 | 9101107 | 建筑技术工 | 工日 | 0.1127 | 151 | 0 | 0 | 计价 | 按实计算
CLT6-16 | 材料 | 乙供 | C09020303 | 水泥砂浆 1:2 | m³ | 0.0025 | 371.53 | 0 | 0 | 计价 | 按实计算
CLT6-16 | 材料 | 乙供 | C09032012 | 现浇混凝土 C20-20 集中搅拌 | m³ | 0.002 | 315.55 | 0 | 0 | 计价 | 按实计算
CLT6-16 | 材料 | 乙供 | C110505207 | 成品全钢板门 | m² | 1 | 128.203 | 0 | 0 | 计价 | 按实计算
CLT6-16 | 材料 | 乙供 | C12010100 | 电焊条 J422 综合 | kg | 0.0294 | 5.771 | 0 | 0 | 计价 | 按实计算
CLT6-16 | 材料 | 乙供 | C99010102 | 其他材料费 | 元 | 3.898 | 1 | 0 | 0 | 计价 | 按实计算
CLT6-16 | 机械 | 乙供 | J05-01-001 | 电动单筒快速卷扬机 10kN | 台班 | 0.0016 | 238.223 | 0 | 0 | 计价 | 按实计算
CLT6-16 | 机械 | 乙供 | J05-01-034 | 卷扬机架(单笼5t以内) 架高 40m以内 | 台班 | 0.0016 | 19.9 | 0 | 0 | 计价 | 按实计算
CLT6-16 | 机械 | 乙供 | J10-01-001 | 交流弧焊机 容量 21kVA | 台班 | 0.0095 | 67.78 | 0 | 0 | 计价 | 按实计算
CLT6-16 | 机械 | 乙供 | J99-01-099 | 其他机具费 | 元 | 0.0323 | 1 | 0 | 0 | 计价 | 按实计算
CLT6-17 | 人工 | 乙供 | 9101106 | 普通工 | 工日 | 0.0493 | 109 | 0 | 0 | 计价 | 按实计算
CLT6-17 | 人工 | 乙供 | 9101107 | 建筑技术工 | 工日 | 0.113 | 151 | 0 | 0 | 计价 | 按实计算
CLT6-17 | 材料 | 乙供 | C09020303 | 水泥砂浆 1:2 | m³ | 0.0025 | 371.53 | 0 | 0 | 计价 | 按实计算
CLT6-17 | 材料 | 乙供 | C09032012 | 现浇混凝土 C20-20 集中搅拌 | m³ | 0.002 | 315.55 | 0 | 0 | 计价 | 按实计算
CLT6-17 | 材料 | 乙供 | C110505209 | 成品平开防盗门 | m² | 1 | 302.802 | 0 | 0 | 计价 | 按实计算
CLT6-17 | 材料 | 乙供 | C12010100 | 电焊条 J422 综合 | kg | 0.0294 | 5.771 | 0 | 0 | 计价 | 按实计算
CLT6-17 | 材料 | 乙供 | C14010100 | 镀锌铁丝 | kg | 0.0026 | 5.9 | 0 | 0 | 计价 | 按实计算
CLT6-17 | 材料 | 乙供 | C19031101 | 清洗剂 | kg | 0.0002 | 2.832 | 0 | 0 | 计价 | 按实计算
CLT6-17 | 材料 | 乙供 | C20010101 | 防锈漆 | kg | 0.0019 | 11.54 | 0 | 0 | 计价 | 按实计算
CLT6-17 | 材料 | 乙供 | C22010101 | 钢管脚手架 包括扣件 | kg | 0.0175 | 5.1 | 0 | 0 | 计价 | 按实计算
CLT6-17 | 材料 | 乙供 | C22010131 | 钢脚手板 50×250×4000 | 块 | 0.0004 | 46.005 | 0 | 0 | 计价 | 按实计算
CLT6-17 | 材料 | 乙供 | C22010321 | 尼龙编织布 | m² | 0.0044 | 4.115 | 0 | 0 | 计价 | 按实计算
CLT6-17 | 材料 | 乙供 | C99010102 | 其他材料费 | 元 | 9.1413 | 1 | 0 | 0 | 计价 | 按实计算
CLT6-17 | 机械 | 乙供 | J04-01-003 | 载重汽车 6t | 台班 | 0.0001 | 500.486 | 0 | 0 | 计价 | 按实计算
CLT6-17 | 机械 | 乙供 | J05-01-001 | 电动单筒快速卷扬机 10kN | 台班 | 0.001 | 238.223 | 0 | 0 | 计价 | 按实计算
CLT6-17 | 机械 | 乙供 | J05-01-034 | 卷扬机架(单笼5t以内) 架高 40m以内 | 台班 | 0.001 | 19.9 | 0 | 0 | 计价 | 按实计算
CLT6-17 | 机械 | 乙供 | J10-01-001 | 交流弧焊机 容量 21kVA | 台班 | 0.0095 | 67.78 | 0 | 0 | 计价 | 按实计算
CLT6-17 | 机械 | 乙供 | J99-01-099 | 其他机具费 | 元 | 0.0281 | 1 | 0 | 0 | 计价 | 按实计算
CLT6-18 | 人工 | 乙供 | 9101106 | 普通工 | 工日 | 0.0425 | 109 | 0 | 0 | 计价 | 按实计算
CLT6-18 | 人工 | 乙供 | 9101107 | 建筑技术工 | 工日 | 0.099 | 151 | 0 | 0 | 计价 | 按实计算
CLT6-18 | 材料 | 乙供 | C09020303 | 水泥砂浆 1:2 | m³ | 0.0008 | 371.53 | 0 | 0 | 计价 | 按实计算
CLT6-18 | 材料 | 乙供 | C09032012 | 现浇混凝土 C20-20 集中搅拌 | m³ | 0.002 | 315.55 | 0 | 0 | 计价 | 按实计算
CLT6-18 | 材料 | 乙供 | C110505210 | 成品半截百叶钢板门 | m² | 1 | 162.868 | 0 | 0 | 计价 | 按实计算
CLT6-18 | 材料 | 乙供 | C12010100 | 电焊条 J422 综合 | kg | 0.084 | 5.771 | 0 | 0 | 计价 | 按实计算
CLT6-18 | 材料 | 乙供 | C99010102 | 其他材料费 | 元 | 4.9284 | 1 | 0 | 0 | 计价 | 按实计算
CLT6-18 | 机械 | 乙供 | J05-01-001 | 电动单筒快速卷扬机 10kN | 台班 | 0.0016 | 238.223 | 0 | 0 | 计价 | 按实计算
CLT6-18 | 机械 | 乙供 | J05-01-034 | 卷扬机架(单笼5t以内) 架高 40m以内 | 台班 | 0.0016 | 19.9 | 0 | 0 | 计价 | 按实计算
CLT6-18 | 机械 | 乙供 | J10-01-001 | 交流弧焊机 容量 21kVA | 台班 | 0.0363 | 67.78 | 0 | 0 | 计价 | 按实计算
CLT6-18 | 机械 | 乙供 | J99-01-099 | 其他机具费 | 元 | 0.0868 | 1 | 0 | 0 | 计价 | 按实计算
CLT6-19 | 人工 | 乙供 | 9101106 | 普通工 | 工日 | 0.0562 | 109 | 0 | 0 | 计价 | 按实计算
CLT6-19 | 人工 | 乙供 | 9101107 | 建筑技术工 | 工日 | 0.1311 | 151 | 0 | 0 | 计价 | 按实计算
CLT6-19 | 材料 | 乙供 | C110505213 | 成品铝合金门 | m² | 0.8 | 274.55 | 0 | 0 | 计价 | 按实计算
CLT6-19 | 材料 | 乙供 | C110505215 | 成品单扇全玻地弹门 | m² | 0.1 | 281.55 | 0 | 0 | 计价 | 按实计算
CLT6-19 | 材料 | 乙供 | C110505216 | 成品双扇全玻地弹门 | m² | 0.1 | 317.226 | 0 | 0 | 计价 | 按实计算
CLT6-19 | 材料 | 乙供 | C13011103 | 膨胀螺栓 M10 | 套 | 1.889 | 0.974 | 0 | 0 | 计价 | 按实计算
CLT6-19 | 材料 | 乙供 | C13050401 | 射钉 | 个 | 48 | 0.081 | 0 | 0 | 计价 | 按实计算
CLT6-19 | 材料 | 乙供 | C17031001 | 发泡软填料 | kg | 0.6671 | 6.062 | 0 | 0 | 计价 | 按实计算
CLT6-19 | 材料 | 乙供 | C19090701 | 玻璃胶 | kg | 0.35 | 10.11 | 0 | 0 | 计价 | 按实计算
CLT6-19 | 材料 | 乙供 | C99010102 | 其他材料费 | 元 | 8.7849 | 1 | 0 | 0 | 计价 | 按实计算
CLT6-19 | 机械 | 乙供 | J05-01-001 | 电动单筒快速卷扬机 10kN | 台班 | 0.0016 | 238.223 | 0 | 0 | 计价 | 按实计算
CLT6-19 | 机械 | 乙供 | J05-01-034 | 卷扬机架(单笼5t以内) 架高 40m以内 | 台班 | 0.0016 | 19.9 | 0 | 0 | 计价 | 按实计算
CLT6-19 | 机械 | 乙供 | J99-01-099 | 其他机具费 | 元 | 0.013 | 1 | 0 | 0 | 计价 | 按实计算
CLT6-20 | 人工 | 乙供 | 9101106 | 普通工 | 工日 | 0.049 | 109 | 0 | 0 | 计价 | 按实计算
CLT6-20 | 人工 | 乙供 | 9101107 | 建筑技术工 | 工日 | 0.1179 | 151 | 0 | 0 | 计价 | 按实计算
CLT6-20 | 材料 | 乙供 | C13011103 | 膨胀螺栓 M10 | 套 | 4.4591 | 0.974 | 0 | 0 | 计价 | 按实计算
CLT6-20 | 材料 | 乙供 | C17031001 | 发泡软填料 | kg | 0.6671 | 6.062 | 0 | 0 | 计价 | 按实计算
CLT6-20 | 材料 | 乙供 | C19090701 | 玻璃胶 | kg | 0.6671 | 10.11 | 0 | 0 | 计价 | 按实计算
CLT6-20 | 材料 | 乙供 | C28010040 | 隔热断桥铝合金门 | m² | 1 | 511.96 | 0 | 0 | 计价 | 按实计算
CLT6-20 | 材料 | 乙供 | C99010102 | 其他材料费 | 元 | 15.8128 | 1 | 0 | 0 | 计价 | 按实计算
CLT6-20 | 机械 | 乙供 | J05-01-001 | 电动单筒快速卷扬机 10kN | 台班 | 0.0016 | 238.223 | 0 | 0 | 计价 | 按实计算
CLT6-20 | 机械 | 乙供 | J05-01-034 | 卷扬机架(单笼5t以内) 架高 40m以内 | 台班 | 0.0016 | 19.9 | 0 | 0 | 计价 | 按实计算
CLT6-20 | 机械 | 乙供 | J99-01-099 | 其他机具费 | 元 | 0.013 | 1 | 0 | 0 | 计价 | 按实计算
CLT6-21 | 人工 | 乙供 | 9101106 | 普通工 | 工日 | 0.0579 | 109 | 0 | 0 | 计价 | 按实计算
CLT6-21 | 人工 | 乙供 | 9101107 | 建筑技术工 | 工日 | 0.135 | 151 | 0 | 0 | 计价 | 按实计算
CLT6-21 | 材料 | 乙供 | C110505215 | 成品单扇全玻地弹门 | m² | 0.3 | 281.55 | 0 | 0 | 计价 | 按实计算
CLT6-21 | 材料 | 乙供 | C110505216 | 成品双扇全玻地弹门 | m² | 0.7 | 317.226 | 0 | 0 | 计价 | 按实计算
CLT6-21 | 材料 | 乙供 | C13011103 | 膨胀螺栓 M10 | 套 | 9.051 | 0.974 | 0 | 0 | 计价 | 按实计算
CLT6-21 | 材料 | 乙供 | C13050401 | 射钉 | 个 | 48 | 0.081 | 0 | 0 | 计价 | 按实计算
CLT6-21 | 材料 | 乙供 | C17031001 | 发泡软填料 | kg | 0.6671 | 6.062 | 0 | 0 | 计价 | 按实计算
CLT6-21 | 材料 | 乙供 | C19090701 | 玻璃胶 | kg | 0.35 | 10.11 | 0 | 0 | 计价 | 按实计算
CLT6-21 | 材料 | 乙供 | C99010102 | 其他材料费 | 元 | 9.8043 | 1 | 0 | 0 | 计价 | 按实计算
CLT6-21 | 机械 | 乙供 | J05-01-001 | 电动单筒快速卷扬机 10kN | 台班 | 0.0016 | 238.223 | 0 | 0 | 计价 | 按实计算
CLT6-21 | 机械 | 乙供 | J05-01-034 | 卷扬机架(单笼5t以内) 架高 40m以内 | 台班 | 0.0016 | 19.9 | 0 | 0 | 计价 | 按实计算
CLT6-21 | 机械 | 乙供 | J99-01-099 | 其他机具费 | 元 | 0.013 | 1 | 0 | 0 | 计价 | 按实计算
CLT6-22 | 人工 | 乙供 | 9101106 | 普通工 | 工日 | 0.0662 | 109 | 0 | 0 | 计价 | 按实计算
CLT6-22 | 人工 | 乙供 | 9101107 | 建筑技术工 | 工日 | 0.1543 | 151 | 0 | 0 | 计价 | 按实计算
CLT6-22 | 材料 | 乙供 | C110505217 | 成品塑钢门(单层玻璃) | m² | 0.5 | 274.769 | 0 | 0 | 计价 | 按实计算
CLT6-22 | 材料 | 乙供 | C110505218 | 成品塑钢门(双层玻璃) | m² | 0.5 | 292.528 | 0 | 0 | 计价 | 按实计算
CLT6-22 | 材料 | 乙供 | C13024102 | 木螺丝 各种规格 | 个 | 6 | 0.029 | 0 | 0 | 计价 | 按实计算
CLT6-22 | 材料 | 乙供 | C13024131 | 不锈钢螺丝 M5×12 | 个 | 7 | 0.175 | 0 | 0 | 计价 | 按实计算
CLT6-22 | 材料 | 乙供 | C17031001 | 发泡软填料 | kg | 0.28 | 6.062 | 0 | 0 | 计价 | 按实计算
CLT6-22 | 材料 | 乙供 | C18080301 | 门窗密封橡胶条 | m | 1.115 | 2.585 | 0 | 0 | 计价 | 按实计算
CLT6-22 | 材料 | 乙供 | C19091004 | 密封油膏 | kg | 0.43 | 3.705 | 0 | 0 | 计价 | 按实计算
CLT6-22 | 材料 | 乙供 | C20080204 | 氯丁腻子 JN-10 | kg | 0.09 | 10.726 | 0 | 0 | 计价 | 按实计算
CLT6-22 | 材料 | 乙供 | C22030302 | 冲击钻头 φ10 | 支 | 0.08 | 7.889 | 0 | 0 | 计价 | 按实计算
CLT6-22 | 材料 | 乙供 | C99010102 | 其他材料费 | 元 | 8.7845 | 1 | 0 | 0 | 计价 | 按实计算
CLT6-22 | 机械 | 乙供 | J05-01-001 | 电动单筒快速卷扬机 10kN | 台班 | 0.0016 | 238.223 | 0 | 0 | 计价 | 按实计算
CLT6-22 | 机械 | 乙供 | J05-01-034 | 卷扬机架(单笼5t以内) 架高 40m以内 | 台班 | 0.0016 | 19.9 | 0 | 0 | 计价 | 按实计算
CLT6-22 | 机械 | 乙供 | J15-01-082 | 冲击钻 | 台班 | 0.08 | 69.341 | 0 | 0 | 计价 | 按实计算
CLT6-22 | 机械 | 乙供 | J99-01-099 | 其他机具费 | 元 | 0.1794 | 1 | 0 | 0 | 计价 | 按实计算
CLT6-23 | 人工 | 乙供 | 9101106 | 普通工 | 工日 | 0.0492 | 109 | 0 | 0 | 计价 | 按实计算
CLT6-23 | 人工 | 乙供 | 9101107 | 建筑技术工 | 工日 | 0.1147 | 151 | 0 | 0 | 计价 | 按实计算
CLT6-23 | 材料 | 乙供 | C09020303 | 水泥砂浆 1:2 | m³ | 0.0025 | 371.53 | 0 | 0 | 计价 | 按实计算
CLT6-23 | 材料 | 乙供 | C09032012 | 现浇混凝土 C20-20 集中搅拌 | m³ | 0.002 | 315.55 | 0 | 0 | 计价 | 按实计算
CLT6-23 | 材料 | 乙供 | C11051501 | 屏蔽门 | m² | 1 | 432.111 | 0 | 0 | 计价 | 按实计算
CLT6-23 | 材料 | 乙供 | C12010100 | 电焊条 J422 综合 | kg | 0.0313 | 5.771 | 0 | 0 | 计价 | 按实计算
CLT6-23 | 材料 | 乙供 | C13011103 | 膨胀螺栓 M10 | 套 | 4.83 | 0.974 | 0 | 0 | 计价 | 按实计算
CLT6-23 | 材料 | 乙供 | C99010102 | 其他材料费 | 元 | 13.1566 | 1 | 0 | 0 | 计价 | 按实计算
CLT6-23 | 机械 | 乙供 | J05-01-001 | 电动单筒快速卷扬机 10kN | 台班 | 0.0016 | 238.223 | 0 | 0 | 计价 | 按实计算
CLT6-23 | 机械 | 乙供 | J05-01-034 | 卷扬机架(单笼5t以内) 架高 40m以内 | 台班 | 0.0016 | 19.9 | 0 | 0 | 计价 | 按实计算
CLT6-23 | 机械 | 乙供 | J10-01-001 | 交流弧焊机 容量 21kVA | 台班 | 0.0095 | 67.78 | 0 | 0 | 计价 | 按实计算
CLT6-23 | 机械 | 乙供 | J99-01-099 | 其他机具费 | 元 | 0.0323 | 1 | 0 | 0 | 计价 | 按实计算
CLT6-24 | 人工 | 乙供 | 9101106 | 普通工 | 工日 | 0.0663 | 109 | 0 | 0 | 计价 | 按实计算
CLT6-24 | 人工 | 乙供 | 9101107 | 建筑技术工 | 工日 | 0.1543 | 151 | 0 | 0 | 计价 | 按实计算
CLT6-24 | 材料 | 乙供 | C13024102 | 木螺丝 各种规格 | 个 | 6 | 0.029 | 0 | 0 | 计价 | 按实计算
CLT6-24 | 材料 | 乙供 | C13024131 | 不锈钢螺丝 M5×12 | 个 | 7 | 0.175 | 0 | 0 | 计价 | 按实计算
CLT6-24 | 材料 | 乙供 | C17031001 | 发泡软填料 | kg | 0.28 | 6.062 | 0 | 0 | 计价 | 按实计算
CLT6-24 | 材料 | 乙供 | C18080301 | 门窗密封橡胶条 | m | 1.15 | 2.585 | 0 | 0 | 计价 | 按实计算
CLT6-24 | 材料 | 乙供 | C19091004 | 密封油膏 | kg | 0.44 | 3.705 | 0 | 0 | 计价 | 按实计算
CLT6-24 | 材料 | 乙供 | C20080204 | 氯丁腻子 JN-10 | kg | 0.1 | 10.726 | 0 | 0 | 计价 | 按实计算
CLT6-24 | 材料 | 乙供 | C22030302 | 冲击钻头 φ10 | 支 | 0.08 | 7.889 | 0 | 0 | 计价 | 按实计算
CLT6-24 | 材料 | 乙供 | C28010048 | 彩板门 | m² | 1 | 230.001 | 0 | 0 | 计价 | 按实计算
CLT6-24 | 材料 | 乙供 | C99010102 | 其他材料费 | 元 | 7.1821 | 1 | 0 | 0 | 计价 | 按实计算
CLT6-24 | 机械 | 乙供 | J05-01-001 | 电动单筒快速卷扬机 10kN | 台班 | 0.0016 | 238.223 | 0 | 0 | 计价 | 按实计算
CLT6-24 | 机械 | 乙供 | J05-01-034 | 卷扬机架(单笼5t以内) 架高 40m以内 | 台班 | 0.0016 | 19.9 | 0 | 0 | 计价 | 按实计算
CLT6-24 | 机械 | 乙供 | J15-01-082 | 冲击钻 | 台班 | 0.08 | 69.341 | 0 | 0 | 计价 | 按实计算
CLT6-24 | 机械 | 乙供 | J99-01-099 | 其他机具费 | 元 | 0.1794 | 1 | 0 | 0 | 计价 | 按实计算
CLT6-25 | 人工 | 乙供 | 9101106 | 普通工 | 工日 | 0.1142 | 109 | 0 | 0 | 计价 | 按实计算
CLT6-25 | 人工 | 乙供 | 9101107 | 建筑技术工 | 工日 | 0.2663 | 151 | 0 | 0 | 计价 | 按实计算
CLT6-25 | 材料 | 乙供 | C110505219 | 成品不锈钢双扇全玻地弹门 | m² | 1 | 623.2 | 0 | 0 | 计价 | 按实计算
CLT6-25 | 材料 | 乙供 | C13011103 | 膨胀螺栓 M10 | 套 | 8.46 | 0.974 | 0 | 0 | 计价 | 按实计算
CLT6-25 | 材料 | 乙供 | C13050401 | 射钉 | 个 | 24 | 0.081 | 0 | 0 | 计价 | 按实计算
CLT6-25 | 材料 | 乙供 | C17031001 | 发泡软填料 | kg | 0.6671 | 6.062 | 0 | 0 | 计价 | 按实计算
CLT6-25 | 材料 | 乙供 | C19090701 | 玻璃胶 | kg | 0.35 | 10.11 | 0 | 0 | 计价 | 按实计算
CLT6-25 | 材料 | 乙供 | C99010102 | 其他材料费 | 元 | 19.229 | 1 | 0 | 0 | 计价 | 按实计算
CLT6-25 | 机械 | 乙供 | J05-01-001 | 电动单筒快速卷扬机 10kN | 台班 | 0.0016 | 238.223 | 0 | 0 | 计价 | 按实计算
CLT6-25 | 机械 | 乙供 | J05-01-034 | 卷扬机架(单笼5t以内) 架高 40m以内 | 台班 | 0.0016 | 19.9 | 0 | 0 | 计价 | 按实计算
CLT6-25 | 机械 | 乙供 | J99-01-099 | 其他机具费 | 元 | 0.013 | 1 | 0 | 0 | 计价 | 按实计算
CLT6-26 | 人工 | 乙供 | 9101106 | 普通工 | 工日 | 0.2258 | 109 | 0 | 0 | 计价 | 按实计算
CLT6-26 | 人工 | 乙供 | 9101107 | 建筑技术工 | 工日 | 0.5221 | 151 | 0 | 0 | 计价 | 按实计算
CLT6-26 | 材料 | 乙供 | C110505220 | 成品门电子感应门 | m² | 1 | 499.635 | 0 | 0 | 计价 | 按实计算
CLT6-26 | 材料 | 乙供 | C11060110 | 门电子感应装置 | 套 | 0.25 | 1633.034 | 0 | 0 | 计价 | 按实计算
CLT6-26 | 材料 | 乙供 | C12010100 | 电焊条 J422 综合 | kg | 0.1288 | 5.771 | 0 | 0 | 计价 | 按实计算
CLT6-26 | 材料 | 乙供 | C13050401 | 射钉 | 个 | 24 | 0.081 | 0 | 0 | 计价 | 按实计算
CLT6-26 | 材料 | 乙供 | C14010100 | 镀锌铁丝 | kg | 0.0065 | 5.9 | 0 | 0 | 计价 | 按实计算
CLT6-26 | 材料 | 乙供 | C17031001 | 发泡软填料 | kg | 0.3219 | 6.062 | 0 | 0 | 计价 | 按实计算
CLT6-26 | 材料 | 乙供 | C19031101 | 清洗剂 | kg | 0.0005 | 2.832 | 0 | 0 | 计价 | 按实计算
CLT6-26 | 材料 | 乙供 | C19090701 | 玻璃胶 | kg | 0.312 | 10.11 | 0 | 0 | 计价 | 按实计算
CLT6-26 | 材料 | 乙供 | C20010101 | 防锈漆 | kg | 0.0043 | 11.54 | 0 | 0 | 计价 | 按实计算
CLT6-26 | 材料 | 乙供 | C22010101 | 钢管脚手架 包括扣件 | kg | 0.0467 | 5.1 | 0 | 0 | 计价 | 按实计算
CLT6-26 | 材料 | 乙供 | C22010131 | 钢脚手板 50×250×4000 | 块 | 0.001 | 46.005 | 0 | 0 | 计价 | 按实计算
CLT6-26 | 材料 | 乙供 | C22010321 | 尼龙编织布 | m² | 0.0102 | 4.115 | 0 | 0 | 计价 | 按实计算
CLT6-26 | 材料 | 乙供 | C99010102 | 其他材料费 | 元 | 27.4846 | 1 | 0 | 0 | 计价 | 按实计算
CLT6-26 | 机械 | 乙供 | J04-01-003 | 载重汽车 6t | 台班 | 0.0002 | 500.486 | 0 | 0 | 计价 | 按实计算
CLT6-26 | 机械 | 乙供 | J10-01-001 | 交流弧焊机 容量 21kVA | 台班 | 0.0258 | 67.78 | 0 | 0 | 计价 | 按实计算
CLT6-26 | 机械 | 乙供 | J99-01-099 | 其他机具费 | 元 | 0.0546 | 1 | 0 | 0 | 计价 | 按实计算
CLT6-27 | 人工 | 乙供 | 9101106 | 普通工 | 工日 | 0.0893 | 109 | 0 | 0 | 计价 | 按实计算
CLT6-27 | 人工 | 乙供 | 9101107 | 建筑技术工 | 工日 | 0.2036 | 151 | 0 | 0 | 计价 | 按实计算
CLT6-27 | 材料 | 乙供 | C11050601 | 卷闸镀锌薄钢板门 | m² | 0.5835 | 155.522 | 0 | 0 | 计价 | 按实计算
CLT6-27 | 材料 | 乙供 | C11050602 | 卷闸铝合金门 | m² | 0.5835 | 215.542 | 0 | 0 | 计价 | 按实计算
CLT6-27 | 材料 | 乙供 | C11050611 | 卷闸电动装置 | 套 | 0.0661 | 1622.6 | 0 | 0 | 计价 | 按实计算
CLT6-27 | 材料 | 乙供 | C12010100 | 电焊条 J422 综合 | kg | 0.1109 | 5.771 | 0 | 0 | 计价 | 按实计算
CLT6-27 | 材料 | 乙供 | C14010100 | 镀锌铁丝 | kg | 0.0065 | 5.9 | 0 | 0 | 计价 | 按实计算
CLT6-27 | 材料 | 乙供 | C19031101 | 清洗剂 | kg | 0.0005 | 2.832 | 0 | 0 | 计价 | 按实计算
CLT6-27 | 材料 | 乙供 | C20010101 | 防锈漆 | kg | 0.0044 | 11.54 | 0 | 0 | 计价 | 按实计算
CLT6-27 | 材料 | 乙供 | C22010101 | 钢管脚手架 包括扣件 | kg | 0.0567 | 5.1 | 0 | 0 | 计价 | 按实计算
CLT6-27 | 材料 | 乙供 | C22010131 | 钢脚手板 50×250×4000 | 块 | 0.0014 | 46.005 | 0 | 0 | 计价 | 按实计算
CLT6-27 | 材料 | 乙供 | C22010321 | 尼龙编织布 | m² | 0.01 | 4.115 | 0 | 0 | 计价 | 按实计算
CLT6-27 | 材料 | 乙供 | C99010102 | 其他材料费 | 元 | 9.7484 | 1 | 0 | 0 | 计价 | 按实计算
CLT6-27 | 机械 | 乙供 | J04-01-003 | 载重汽车 6t | 台班 | 0.0001 | 500.486 | 0 | 0 | 计价 | 按实计算
CLT6-27 | 机械 | 乙供 | J10-01-001 | 交流弧焊机 容量 21kVA | 台班 | 0.0208 | 67.78 | 0 | 0 | 计价 | 按实计算
CLT6-27 | 机械 | 乙供 | J99-01-099 | 其他机具费 | 元 | 0.0442 | 1 | 0 | 0 | 计价 | 按实计算
CLT6-28 | 人工 | 乙供 | 9101106 | 普通工 | 工日 | 0.0782 | 109 | 0 | 0 | 计价 | 按实计算
CLT6-28 | 人工 | 乙供 | 9101107 | 建筑技术工 | 工日 | 0.1776 | 151 | 0 | 0 | 计价 | 按实计算
CLT6-28 | 材料 | 乙供 | C11050611 | 卷闸电动装置 | 套 | 0.0661 | 1622.6 | 0 | 0 | 计价 | 按实计算
CLT6-28 | 材料 | 乙供 | C12010100 | 电焊条 J422 综合 | kg | 0.095 | 5.771 | 0 | 0 | 计价 | 按实计算
CLT6-28 | 材料 | 乙供 | C14010100 | 镀锌铁丝 | kg | 0.0065 | 5.9 | 0 | 0 | 计价 | 按实计算
CLT6-28 | 材料 | 乙供 | C19031101 | 清洗剂 | kg | 0.0005 | 2.832 | 0 | 0 | 计价 | 按实计算
CLT6-28 | 材料 | 乙供 | C20010101 | 防锈漆 | kg | 0.0044 | 11.54 | 0 | 0 | 计价 | 按实计算
CLT6-28 | 材料 | 乙供 | C22010101 | 钢管脚手架 包括扣件 | kg | 0.0567 | 5.1 | 0 | 0 | 计价 | 按实计算
CLT6-28 | 材料 | 乙供 | C22010131 | 钢脚手板 50×250×4000 | 块 | 0.0014 | 46.005 | 0 | 0 | 计价 | 按实计算
CLT6-28 | 材料 | 乙供 | C22010321 | 尼龙编织布 | m² | 0.01 | 4.115 | 0 | 0 | 计价 | 按实计算
CLT6-28 | 材料 | 乙供 | C28010052 | 卷闸彩钢板门 | m² | 1.167 | 206.175 | 0 | 0 | 计价 | 按实计算
CLT6-28 | 材料 | 乙供 | C99010102 | 其他材料费 | 元 | 10.4683 | 1 | 0 | 0 | 计价 | 按实计算
CLT6-28 | 机械 | 乙供 | J04-01-003 | 载重汽车 6t | 台班 | 0.0001 | 500.486 | 0 | 0 | 计价 | 按实计算
CLT6-28 | 机械 | 乙供 | J10-01-001 | 交流弧焊机 容量 21kVA | 台班 | 0.0178 | 67.78 | 0 | 0 | 计价 | 按实计算
CLT6-28 | 机械 | 乙供 | J99-01-099 | 其他机具费 | 元 | 0.0381 | 1 | 0 | 0 | 计价 | 按实计算
CLT6-29 | 人工 | 乙供 | 9101106 | 普通工 | 工日 | 0.0782 | 109 | 0 | 0 | 计价 | 按实计算
CLT6-29 | 人工 | 乙供 | 9101107 | 建筑技术工 | 工日 | 0.1776 | 151 | 0 | 0 | 计价 | 按实计算
CLT6-29 | 材料 | 乙供 | C11050611 | 卷闸电动装置 | 套 | 0.0661 | 1622.6 | 0 | 0 | 计价 | 按实计算
CLT6-29 | 材料 | 乙供 | C12010100 | 电焊条 J422 综合 | kg | 0.095 | 5.771 | 0 | 0 | 计价 | 按实计算
CLT6-29 | 材料 | 乙供 | C14010100 | 镀锌铁丝 | kg | 0.0065 | 5.9 | 0 | 0 | 计价 | 按实计算
CLT6-29 | 材料 | 乙供 | C19031101 | 清洗剂 | kg | 0.0005 | 2.832 | 0 | 0 | 计价 | 按实计算
CLT6-29 | 材料 | 乙供 | C20010101 | 防锈漆 | kg | 0.0044 | 11.54 | 0 | 0 | 计价 | 按实计算
CLT6-29 | 材料 | 乙供 | C22010101 | 钢管脚手架 包括扣件 | kg | 0.0567 | 5.1 | 0 | 0 | 计价 | 按实计算
CLT6-29 | 材料 | 乙供 | C22010131 | 钢脚手板 50×250×4000 | 块 | 0.0014 | 46.005 | 0 | 0 | 计价 | 按实计算
CLT6-29 | 材料 | 乙供 | C22010321 | 尼龙编织布 | m² | 0.01 | 4.115 | 0 | 0 | 计价 | 按实计算
CLT6-29 | 材料 | 乙供 | C28010054 | 卷闸不锈钢门 | m² | 1.167 | 204.797 | 0 | 0 | 计价 | 按实计算
CLT6-29 | 材料 | 乙供 | C99010102 | 其他材料费 | 元 | 10.4201 | 1 | 0 | 0 | 计价 | 按实计算
CLT6-29 | 机械 | 乙供 | J04-01-003 | 载重汽车 6t | 台班 | 0.0001 | 500.486 | 0 | 0 | 计价 | 按实计算
CLT6-29 | 机械 | 乙供 | J10-01-001 | 交流弧焊机 容量 21kVA | 台班 | 0.0178 | 67.78 | 0 | 0 | 计价 | 按实计算
CLT6-29 | 机械 | 乙供 | J99-01-099 | 其他机具费 | 元 | 0.0381 | 1 | 0 | 0 | 计价 | 按实计算
CLT7-1 | 人工 | 乙供 | 9101106 | 普通工 | 工日 | 1.2221 | 109 | 0 | 0 | 计价 | 按实计算
CLT7-1 | 人工 | 乙供 | 9101107 | 建筑技术工 | 工日 | 0.7269 | 151 | 0 | 0 | 计价 | 按实计算
CLT7-1 | 材料 | 乙供 | C01020701 | 铁件 钢筋 | kg | 0.88 | 4.563 | 0 | 0 | 计价 | 按实计算
CLT7-1 | 材料 | 乙供 | C01020702 | 铁件 型钢 | kg | 3.52 | 4.651 | 0 | 0 | 计价 | 按实计算
CLT7-1 | 材料 | 乙供 | C01020712 | 圆钢 φ10以下 | kg | 46.1601 | 4.576 | 0 | 0 | 不计价 | 按实计算
CLT7-1 | 材料 | 乙供 | C01020713 | 圆钢 φ10以上 | kg | 145.6781 | 4.576 | 0 | 0 | 不计价 | 按实计算
CLT7-1 | 材料 | 乙供 | C09032034 | 现浇混凝土 C25-40 集中搅拌 | m³ | 1.0201 | 318.8 | 0 | 0 | 计价 | 按实计算
CLT7-1 | 材料 | 乙供 | C09032037 | 现浇混凝土 C40-40 集中搅拌 | m³ | 0.0091 | 371.69 | 0 | 0 | 计价 | 按实计算
CLT7-1 | 材料 | 乙供 | C09041201 | 隔离剂 | kg | 0.219 | 2.168 | 0 | 0 | 计价 | 按实计算
CLT7-1 | 材料 | 乙供 | C12010100 | 电焊条 J422 综合 | kg | 0.1888 | 5.771 | 0 | 0 | 计价 | 按实计算
CLT7-1 | 材料 | 乙供 | C13050101 | 圆钉 | kg | 0.2473 | 6.53 | 0 | 0 | 计价 | 按实计算
CLT7-1 | 材料 | 乙供 | C14010100 | 镀锌铁丝 | kg | 3.0887 | 5.9 | 0 | 0 | 计价 | 按实计算
CLT7-1 | 材料 | 乙供 | C18040802 | 聚氯乙烯塑料薄膜 0.5mm | m² | 2.42 | 0.79 | 0 | 0 | 计价 | 按实计算
CLT7-1 | 材料 | 乙供 | C19020601 | 松节油 | kg | 0.0067 | 6.23 | 0 | 0 | 计价 | 按实计算
CLT7-1 | 材料 | 乙供 | C19031101 | 清洗剂 | kg | 0.0007 | 2.832 | 0 | 0 | 计价 | 按实计算
CLT7-1 | 材料 | 乙供 | C19070221 | 催干剂 | kg | 0.0003 | 8.071 | 0 | 0 | 计价 | 按实计算
CLT7-1 | 材料 | 乙供 | C19110101 | 氧气 | m³ | 0.0256 | 4.848 | 0 | 0 | 计价 | 按实计算
CLT7-1 | 材料 | 乙供 | C19110201 | 乙炔气 | m³ | 0.0111 | 14.35 | 0 | 0 | 计价 | 按实计算
CLT7-1 | 材料 | 乙供 | C20010101 | 防锈漆 | kg | 0.0143 | 11.54 | 0 | 0 | 计价 | 按实计算
CLT7-1 | 材料 | 乙供 | C20030301 | 酚醛调和漆 | kg | 0.0259 | 12.686 | 0 | 0 | 计价 | 按实计算
CLT7-1 | 材料 | 乙供 | C21010101 | 水 | t | 0.2142 | 6.261 | 0 | 0 | 计价 | 按实计算
CLT7-1 | 材料 | 乙供 | C22010101 | 钢管脚手架 包括扣件 | kg | 0.0625 | 5.1 | 0 | 0 | 计价 | 按实计算
CLT7-1 | 材料 | 乙供 | C22010102 | 支撑钢管及扣件 | kg | 0.0956 | 4.896 | 0 | 0 | 计价 | 按实计算
CLT7-1 | 材料 | 乙供 | C22010131 | 钢脚手板 50×250×4000 | 块 | 0.0013 | 46.005 | 0 | 0 | 计价 | 按实计算
CLT7-1 | 材料 | 乙供 | C22010321 | 尼龙编织布 | m² | 0.0137 | 4.115 | 0 | 0 | 计价 | 按实计算
CLT7-1 | 材料 | 乙供 | C22010401 | 通用钢模板 | kg | 10.1657 | 5.542 | 0 | 0 | 计价 | 按实计算
CLT7-1 | 材料 | 乙供 | C22010432 | 木模板 | m³ | 0.0037 | 1640.75 | 0 | 0 | 计价 | 按实计算
CLT7-1 | 材料 | 乙供 | C22040102 | 砂纸 | 张 | 0.009 | 0.455 | 0 | 0 | 计价 | 按实计算
CLT7-1 | 材料 | 乙供 | C99010102 | 其他材料费 | 元 | 13.135 | 1 | 0 | 0 | 计价 | 按实计算
CLT7-1 | 机械 | 乙供 | J03-01-033 | 汽车式起重机 起重量 5t | 台班 | 0.0076 | 737.01 | 0 | 0 | 计价 | 按实计算
CLT7-1 | 机械 | 乙供 | J03-01-034 | 汽车式起重机 起重量 8t | 台班 | 0.0002 | 840.061 | 0 | 0 | 计价 | 按实计算
CLT7-1 | 机械 | 乙供 | J03-01-111 | 塔式起重机 起重力矩 1500kN·m | 台班 | 0.0003 | 4244.989 | 0 | 0 | 计价 | 按实计算
CLT7-1 | 机械 | 乙供 | J04-01-002 | 载重汽车 5t | 台班 | 0.0097 | 483.558 | 0 | 0 | 计价 | 按实计算
CLT7-1 | 机械 | 乙供 | J04-01-003 | 载重汽车 6t | 台班 | 0.0002 | 500.486 | 0 | 0 | 计价 | 按实计算
CLT7-1 | 机械 | 乙供 | J04-01-004 | 载重汽车 8t | 台班 | 0.0001 | 553.474 | 0 | 0 | 计价 | 按实计算
CLT7-1 | 机械 | 乙供 | J05-01-001 | 电动单筒快速卷扬机 10kN | 台班 | 0.0102 | 238.223 | 0 | 0 | 计价 | 按实计算
CLT7-1 | 机械 | 乙供 | J05-01-034 | 卷扬机架(单笼5t以内) 架高 40m以内 | 台班 | 0.0102 | 19.9 | 0 | 0 | 计价 | 按实计算
CLT7-1 | 机械 | 乙供 | J06-01-052 | 混凝土振捣器(插入式) | 台班 | 0.1153 | 13.882 | 0 | 0 | 计价 | 按实计算
CLT7-1 | 机械 | 乙供 | J08-01-024 | 木工圆锯机 直径 φ500 | 台班 | 0.004 | 29.482 | 0 | 0 | 计价 | 按实计算
CLT7-1 | 机械 | 乙供 | J08-01-058 | 摇臂钻床 钻孔直径 φ50 | 台班 | 0.0002 | 29.779 | 0 | 0 | 计价 | 按实计算
CLT7-1 | 机械 | 乙供 | J10-01-001 | 交流弧焊机 容量 21kVA | 台班 | 0.0342 | 67.78 | 0 | 0 | 计价 | 按实计算
CLT7-1 | 机械 | 乙供 | J11-01-018 | 电动空气压缩机 排气量 3m³/min | 台班 | 0.0004 | 136.788 | 0 | 0 | 计价 | 按实计算
CLT7-1 | 机械 | 乙供 | J99-01-099 | 其他机具费 | 元 | 0.5626 | 1 | 0 | 0 | 计价 | 按实计算
CLT7-2 | 人工 | 乙供 | 9101106 | 普通工 | 工日 | 1.5873 | 109 | 0 | 0 | 计价 | 按实计算
CLT7-2 | 人工 | 乙供 | 9101107 | 建筑技术工 | 工日 | 0.9975 | 151 | 0 | 0 | 计价 | 按实计算
CLT7-2 | 材料 | 乙供 | C01020701 | 铁件 钢筋 | kg | 0.88 | 4.563 | 0 | 0 | 计价 | 按实计算
CLT7-2 | 材料 | 乙供 | C01020702 | 铁件 型钢 | kg | 3.52 | 4.651 | 0 | 0 | 计价 | 按实计算
CLT7-2 | 材料 | 乙供 | C01020712 | 圆钢 φ10以下 | kg | 61.1541 | 4.576 | 0 | 0 | 不计价 | 按实计算
CLT7-2 | 材料 | 乙供 | C01020713 | 圆钢 φ10以上 | kg | 176.2845 | 4.576 | 0 | 0 | 不计价 | 按实计算
CLT7-2 | 材料 | 乙供 | C08020202 | 板材红白松 二等 | m³ | 0.0002 | 1987.898 | 0 | 0 | 计价 | 按实计算
CLT7-2 | 材料 | 乙供 | C09020304 | 水泥砂浆 1:2.5 | m³ | 0.0145 | 349.72 | 0 | 0 | 计价 | 按实计算
CLT7-2 | 材料 | 乙供 | C09020305 | 水泥砂浆 1:3 | m³ | 0.022 | 331.59 | 0 | 0 | 计价 | 按实计算
CLT7-2 | 材料 | 乙供 | C09021701 | 素水泥浆 | m³ | 0.0035 | 527.513 | 0 | 0 | 计价 | 按实计算
CLT7-2 | 材料 | 乙供 | C09032034 | 现浇混凝土 C25-40 集中搅拌 | m³ | 0.555 | 318.8 | 0 | 0 | 计价 | 按实计算
CLT7-2 | 材料 | 乙供 | C09032037 | 现浇混凝土 C40-40 集中搅拌 | m³ | 0.4541 | 371.69 | 0 | 0 | 计价 | 按实计算
CLT7-2 | 材料 | 乙供 | C09041201 | 隔离剂 | kg | 0.4427 | 2.168 | 0 | 0 | 计价 | 按实计算
CLT7-2 | 材料 | 乙供 | C11090201 | 粘结剂 107胶 | kg | 0.0784 | 1.903 | 0 | 0 | 计价 | 按实计算
CLT7-2 | 材料 | 乙供 | C12010100 | 电焊条 J422 综合 | kg | 0.1888 | 5.771 | 0 | 0 | 计价 | 按实计算
CLT7-2 | 材料 | 乙供 | C13050101 | 圆钉 | kg | 0.1371 | 6.53 | 0 | 0 | 计价 | 按实计算
CLT7-2 | 材料 | 乙供 | C14010100 | 镀锌铁丝 | kg | 1.3354 | 5.9 | 0 | 0 | 计价 | 按实计算
CLT7-2 | 材料 | 乙供 | C18040802 | 聚氯乙烯塑料薄膜 0.5mm | m² | 0.9443 | 0.79 | 0 | 0 | 计价 | 按实计算
CLT7-2 | 材料 | 乙供 | C19020601 | 松节油 | kg | 0.0067 | 6.23 | 0 | 0 | 计价 | 按实计算
CLT7-2 | 材料 | 乙供 | C19031101 | 清洗剂 | kg | 0.0007 | 2.832 | 0 | 0 | 计价 | 按实计算
CLT7-2 | 材料 | 乙供 | C19070221 | 催干剂 | kg | 0.0003 | 8.071 | 0 | 0 | 计价 | 按实计算
CLT7-2 | 材料 | 乙供 | C19110101 | 氧气 | m³ | 0.0256 | 4.848 | 0 | 0 | 计价 | 按实计算
CLT7-2 | 材料 | 乙供 | C19110201 | 乙炔气 | m³ | 0.0111 | 14.35 | 0 | 0 | 计价 | 按实计算
CLT7-2 | 材料 | 乙供 | C20010101 | 防锈漆 | kg | 0.0143 | 11.54 | 0 | 0 | 计价 | 按实计算
CLT7-2 | 材料 | 乙供 | C20030301 | 酚醛调和漆 | kg | 0.0259 | 12.686 | 0 | 0 | 计价 | 按实计算
CLT7-2 | 材料 | 乙供 | C21010101 | 水 | t | 0.2086 | 6.261 | 0 | 0 | 计价 | 按实计算
CLT7-2 | 材料 | 乙供 | C22010101 | 钢管脚手架 包括扣件 | kg | 0.0625 | 5.1 | 0 | 0 | 计价 | 按实计算
CLT7-2 | 材料 | 乙供 | C22010102 | 支撑钢管及扣件 | kg | 4.7178 | 4.896 | 0 | 0 | 计价 | 按实计算
CLT7-2 | 材料 | 乙供 | C22010131 | 钢脚手板 50×250×4000 | 块 | 0.0013 | 46.005 | 0 | 0 | 计价 | 按实计算
CLT7-2 | 材料 | 乙供 | C22010321 | 尼龙编织布 | m² | 0.0137 | 4.115 | 0 | 0 | 计价 | 按实计算
CLT7-2 | 材料 | 乙供 | C22010401 | 通用钢模板 | kg | 5.7067 | 5.542 | 0 | 0 | 计价 | 按实计算
CLT7-2 | 材料 | 乙供 | C22010431 | 复合木模板 | m² | 1.2743 | 35.9 | 0 | 0 | 计价 | 按实计算
CLT7-2 | 材料 | 乙供 | C22010432 | 木模板 | m³ | 0.0138 | 1640.75 | 0 | 0 | 计价 | 按实计算
CLT7-2 | 材料 | 乙供 | C22040102 | 砂纸 | 张 | 0.009 | 0.455 | 0 | 0 | 计价 | 按实计算
CLT7-2 | 材料 | 乙供 | C99010102 | 其他材料费 | 元 | 15.5449 | 1 | 0 | 0 | 计价 | 按实计算
CLT7-2 | 机械 | 乙供 | J03-01-033 | 汽车式起重机 起重量 5t | 台班 | 0.0234 | 737.01 | 0 | 0 | 计价 | 按实计算
CLT7-2 | 机械 | 乙供 | J03-01-034 | 汽车式起重机 起重量 8t | 台班 | 0.0002 | 840.061 | 0 | 0 | 计价 | 按实计算
CLT7-2 | 机械 | 乙供 | J03-01-111 | 塔式起重机 起重力矩 1500kN·m | 台班 | 0.0003 | 4244.989 | 0 | 0 | 计价 | 按实计算
CLT7-2 | 机械 | 乙供 | J04-01-002 | 载重汽车 5t | 台班 | 0.0371 | 483.558 | 0 | 0 | 计价 | 按实计算
CLT7-2 | 机械 | 乙供 | J04-01-003 | 载重汽车 6t | 台班 | 0.0002 | 500.486 | 0 | 0 | 计价 | 按实计算
CLT7-2 | 机械 | 乙供 | J04-01-004 | 载重汽车 8t | 台班 | 0.0001 | 553.474 | 0 | 0 | 计价 | 按实计算
CLT7-2 | 机械 | 乙供 | J05-01-001 | 电动单筒快速卷扬机 10kN | 台班 | 0.0102 | 238.223 | 0 | 0 | 计价 | 按实计算
CLT7-2 | 机械 | 乙供 | J05-01-034 | 卷扬机架(单笼5t以内) 架高 40m以内 | 台班 | 0.0102 | 19.9 | 0 | 0 | 计价 | 按实计算
CLT7-2 | 机械 | 乙供 | J06-01-052 | 混凝土振捣器(插入式) | 台班 | 0.113 | 13.882 | 0 | 0 | 计价 | 按实计算
CLT7-2 | 机械 | 乙供 | J08-01-024 | 木工圆锯机 直径 φ500 | 台班 | 0.0051 | 29.482 | 0 | 0 | 计价 | 按实计算
CLT7-2 | 机械 | 乙供 | J08-01-058 | 摇臂钻床 钻孔直径 φ50 | 台班 | 0.0002 | 29.779 | 0 | 0 | 计价 | 按实计算
CLT7-2 | 机械 | 乙供 | J10-01-001 | 交流弧焊机 容量 21kVA | 台班 | 0.0342 | 67.78 | 0 | 0 | 计价 | 按实计算
CLT7-2 | 机械 | 乙供 | J11-01-018 | 电动空气压缩机 排气量 3m³/min | 台班 | 0.0004 | 136.788 | 0 | 0 | 计价 | 按实计算
CLT7-2 | 机械 | 乙供 | J99-01-099 | 其他机具费 | 元 | 1.3095 | 1 | 0 | 0 | 计价 | 按实计算
CLT7-3 | 人工 | 乙供 | 9101106 | 普通工 | 工日 | 1.5654 | 109 | 0 | 0 | 计价 | 按实计算
CLT7-3 | 人工 | 乙供 | 9101107 | 建筑技术工 | 工日 | 0.9484 | 151 | 0 | 0 | 计价 | 按实计算
CLT7-3 | 材料 | 乙供 | C01020701 | 铁件 钢筋 | kg | 1.32 | 4.563 | 0 | 0 | 计价 | 按实计算
CLT7-3 | 材料 | 乙供 | C01020702 | 铁件 型钢 | kg | 5.28 | 4.651 | 0 | 0 | 计价 | 按实计算
CLT7-3 | 材料 | 乙供 | C01020712 | 圆钢 φ10以下 | kg | 59.7618 | 4.576 | 0 | 0 | 不计价 | 按实计算
CLT7-3 | 材料 | 乙供 | C01020713 | 圆钢 φ10以上 | kg | 168.4977 | 4.576 | 0 | 0 | 不计价 | 按实计算
CLT7-3 | 材料 | 乙供 | C08020202 | 板材红白松 二等 | m³ | 0.0001 | 1987.898 | 0 | 0 | 计价 | 按实计算
CLT7-3 | 材料 | 乙供 | C09020304 | 水泥砂浆 1:2.5 | m³ | 0.0134 | 349.72 | 0 | 0 | 计价 | 按实计算
CLT7-3 | 材料 | 乙供 | C09020305 | 水泥砂浆 1:3 | m³ | 0.0203 | 331.59 | 0 | 0 | 计价 | 按实计算
CLT7-3 | 材料 | 乙供 | C09021701 | 素水泥浆 | m³ | 0.0032 | 527.513 | 0 | 0 | 计价 | 按实计算
CLT7-3 | 材料 | 乙供 | C09032034 | 现浇混凝土 C25-40 集中搅拌 | m³ | 0.555 | 318.8 | 0 | 0 | 计价 | 按实计算
CLT7-3 | 材料 | 乙供 | C09032037 | 现浇混凝土 C40-40 集中搅拌 | m³ | 0.4541 | 371.69 | 0 | 0 | 计价 | 按实计算
CLT7-3 | 材料 | 乙供 | C09041201 | 隔离剂 | kg | 0.4312 | 2.168 | 0 | 0 | 计价 | 按实计算
CLT7-3 | 材料 | 乙供 | C11090201 | 粘结剂 107胶 | kg | 0.0724 | 1.903 | 0 | 0 | 计价 | 按实计算
CLT7-3 | 材料 | 乙供 | C12010100 | 电焊条 J422 综合 | kg | 0.2832 | 5.771 | 0 | 0 | 计价 | 按实计算
CLT7-3 | 材料 | 乙供 | C13050101 | 圆钉 | kg | 0.186 | 6.53 | 0 | 0 | 计价 | 按实计算
CLT7-3 | 材料 | 乙供 | C14010100 | 镀锌铁丝 | kg | 1.4711 | 5.9 | 0 | 0 | 计价 | 按实计算
CLT7-3 | 材料 | 乙供 | C18040802 | 聚氯乙烯塑料薄膜 0.5mm | m² | 0.4 | 0.79 | 0 | 0 | 计价 | 按实计算
CLT7-3 | 材料 | 乙供 | C19020601 | 松节油 | kg | 0.0089 | 6.23 | 0 | 0 | 计价 | 按实计算
CLT7-3 | 材料 | 乙供 | C19031101 | 清洗剂 | kg | 0.0007 | 2.832 | 0 | 0 | 计价 | 按实计算
CLT7-3 | 材料 | 乙供 | C19070221 | 催干剂 | kg | 0.0004 | 8.071 | 0 | 0 | 计价 | 按实计算
CLT7-3 | 材料 | 乙供 | C19110101 | 氧气 | m³ | 0.0383 | 4.848 | 0 | 0 | 计价 | 按实计算
CLT7-3 | 材料 | 乙供 | C19110201 | 乙炔气 | m³ | 0.0167 | 14.35 | 0 | 0 | 计价 | 按实计算
CLT7-3 | 材料 | 乙供 | C20010101 | 防锈漆 | kg | 0.0187 | 11.54 | 0 | 0 | 计价 | 按实计算
CLT7-3 | 材料 | 乙供 | C20030301 | 酚醛调和漆 | kg | 0.0345 | 12.686 | 0 | 0 | 计价 | 按实计算
CLT7-3 | 材料 | 乙供 | C21010101 | 水 | t | 0.2275 | 6.261 | 0 | 0 | 计价 | 按实计算
CLT7-3 | 材料 | 乙供 | C22010101 | 钢管脚手架 包括扣件 | kg | 0.0625 | 5.1 | 0 | 0 | 计价 | 按实计算
CLT7-3 | 材料 | 乙供 | C22010102 | 支撑钢管及扣件 | kg | 3.3899 | 4.896 | 0 | 0 | 计价 | 按实计算
CLT7-3 | 材料 | 乙供 | C22010131 | 钢脚手板 50×250×4000 | 块 | 0.0013 | 46.005 | 0 | 0 | 计价 | 按实计算
CLT7-3 | 材料 | 乙供 | C22010321 | 尼龙编织布 | m² | 0.0137 | 4.115 | 0 | 0 | 计价 | 按实计算
CLT7-3 | 材料 | 乙供 | C22010401 | 通用钢模板 | kg | 6.568 | 5.542 | 0 | 0 | 计价 | 按实计算
CLT7-3 | 材料 | 乙供 | C22010431 | 复合木模板 | m² | 1.3122 | 35.9 | 0 | 0 | 计价 | 按实计算
CLT7-3 | 材料 | 乙供 | C22010432 | 木模板 | m³ | 0.019 | 1640.75 | 0 | 0 | 计价 | 按实计算
CLT7-3 | 材料 | 乙供 | C22040102 | 砂纸 | 张 | 0.012 | 0.455 | 0 | 0 | 计价 | 按实计算
CLT7-3 | 材料 | 乙供 | C99010102 | 其他材料费 | 元 | 16.1094 | 1 | 0 | 0 | 计价 | 按实计算
CLT7-3 | 机械 | 乙供 | J03-01-033 | 汽车式起重机 起重量 5t | 台班 | 0.0231 | 737.01 | 0 | 0 | 计价 | 按实计算
CLT7-3 | 机械 | 乙供 | J03-01-034 | 汽车式起重机 起重量 8t | 台班 | 0.0002 | 840.061 | 0 | 0 | 计价 | 按实计算
CLT7-3 | 机械 | 乙供 | J03-01-111 | 塔式起重机 起重力矩 1500kN·m | 台班 | 0.0003 | 4244.989 | 0 | 0 | 计价 | 按实计算
CLT7-3 | 机械 | 乙供 | J04-01-002 | 载重汽车 5t | 台班 | 0.031 | 483.558 | 0 | 0 | 计价 | 按实计算
CLT7-3 | 机械 | 乙供 | J04-01-003 | 载重汽车 6t | 台班 | 0.0002 | 500.486 | 0 | 0 | 计价 | 按实计算
CLT7-3 | 机械 | 乙供 | J04-01-004 | 载重汽车 8t | 台班 | 0.0002 | 553.474 | 0 | 0 | 计价 | 按实计算
CLT7-3 | 机械 | 乙供 | J05-01-001 | 电动单筒快速卷扬机 10kN | 台班 | 0.0102 | 238.223 | 0 | 0 | 计价 | 按实计算
CLT7-3 | 机械 | 乙供 | J05-01-034 | 卷扬机架(单笼5t以内) 架高 40m以内 | 台班 | 0.0102 | 19.9 | 0 | 0 | 计价 | 按实计算
CLT7-3 | 机械 | 乙供 | J06-01-052 | 混凝土振捣器(插入式) | 台班 | 0.113 | 13.882 | 0 | 0 | 计价 | 按实计算
CLT7-3 | 机械 | 乙供 | J08-01-058 | 摇臂钻床 钻孔直径 φ50 | 台班 | 0.0003 | 29.779 | 0 | 0 | 计价 | 按实计算
CLT7-3 | 机械 | 乙供 | J08-01-073 | 型钢剪断机 剪断宽度 500mm | 台班 | 0.0001 | 334.542 | 0 | 0 | 计价 | 按实计算
CLT7-3 | 机械 | 乙供 | J10-01-001 | 交流弧焊机 容量 21kVA | 台班 | 0.0513 | 67.78 | 0 | 0 | 计价 | 按实计算
CLT7-3 | 机械 | 乙供 | J11-01-018 | 电动空气压缩机 排气量 3m³/min | 台班 | 0.0005 | 136.788 | 0 | 0 | 计价 | 按实计算
CLT7-3 | 机械 | 乙供 | J99-01-099 | 其他机具费 | 元 | 1.2463 | 1 | 0 | 0 | 计价 | 按实计算
CLT7-4 | 人工 | 乙供 | 9101106 | 普通工 | 工日 | 2.2928 | 109 | 0 | 0 | 计价 | 按实计算
CLT7-4 | 人工 | 乙供 | 9101107 | 建筑技术工 | 工日 | 1.5039 | 151 | 0 | 0 | 计价 | 按实计算
CLT7-4 | 材料 | 乙供 | C01020701 | 铁件 钢筋 | kg | 0.22 | 4.563 | 0 | 0 | 计价 | 按实计算
CLT7-4 | 材料 | 乙供 | C01020702 | 铁件 型钢 | kg | 0.88 | 4.651 | 0 | 0 | 计价 | 按实计算
CLT7-4 | 材料 | 乙供 | C01020712 | 圆钢 φ10以下 | kg | 67.2588 | 4.576 | 0 | 0 | 不计价 | 按实计算
CLT7-4 | 材料 | 乙供 | C01020713 | 圆钢 φ10以上 | kg | 155.5197 | 4.576 | 0 | 0 | 不计价 | 按实计算
CLT7-4 | 材料 | 乙供 | C08020202 | 板材红白松 二等 | m³ | 0.0003 | 1987.898 | 0 | 0 | 计价 | 按实计算
CLT7-4 | 材料 | 乙供 | C09020304 | 水泥砂浆 1:2.5 | m³ | 0.0294 | 349.72 | 0 | 0 | 计价 | 按实计算
CLT7-4 | 材料 | 乙供 | C09020305 | 水泥砂浆 1:3 | m³ | 0.0445 | 331.59 | 0 | 0 | 计价 | 按实计算
CLT7-4 | 材料 | 乙供 | C09021701 | 素水泥浆 | m³ | 0.0035 | 527.513 | 0 | 0 | 计价 | 按实计算
CLT7-4 | 材料 | 乙供 | C09032034 | 现浇混凝土 C25-40 集中搅拌 | m³ | 0.8274 | 318.8 | 0 | 0 | 计价 | 按实计算
CLT7-4 | 材料 | 乙供 | C09032037 | 现浇混凝土 C40-40 集中搅拌 | m³ | 0.1816 | 371.69 | 0 | 0 | 计价 | 按实计算
CLT7-4 | 材料 | 乙供 | C09041201 | 隔离剂 | kg | 0.635 | 2.168 | 0 | 0 | 计价 | 按实计算
CLT7-4 | 材料 | 乙供 | C11090201 | 粘结剂 107胶 | kg | 0.0794 | 1.903 | 0 | 0 | 计价 | 按实计算
CLT7-4 | 材料 | 乙供 | C12010100 | 电焊条 J422 综合 | kg | 0.0472 | 5.771 | 0 | 0 | 计价 | 按实计算
CLT7-4 | 材料 | 乙供 | C13050101 | 圆钉 | kg | 0.1132 | 6.53 | 0 | 0 | 计价 | 按实计算
CLT7-4 | 材料 | 乙供 | C14010100 | 镀锌铁丝 | kg | 2.0148 | 5.9 | 0 | 0 | 计价 | 按实计算
CLT7-4 | 材料 | 乙供 | C17021101 | 羧甲基纤维素 | kg | 0.0294 | 11.188 | 0 | 0 | 计价 | 按实计算
CLT7-4 | 材料 | 乙供 | C18040802 | 聚氯乙烯塑料薄膜 0.5mm | m² | 0.466 | 0.79 | 0 | 0 | 计价 | 按实计算
CLT7-4 | 材料 | 乙供 | C19020601 | 松节油 | kg | 0.0022 | 6.23 | 0 | 0 | 计价 | 按实计算
CLT7-4 | 材料 | 乙供 | C19031101 | 清洗剂 | kg | 0.0007 | 2.832 | 0 | 0 | 计价 | 按实计算
CLT7-4 | 材料 | 乙供 | C19070221 | 催干剂 | kg | 0.0001 | 8.071 | 0 | 0 | 计价 | 按实计算
CLT7-4 | 材料 | 乙供 | C19080101 | 色粉 | kg | 1.176 | 5.72 | 0 | 0 | 计价 | 按实计算
CLT7-4 | 材料 | 乙供 | C19110101 | 氧气 | m³ | 0.0064 | 4.848 | 0 | 0 | 计价 | 按实计算
CLT7-4 | 材料 | 乙供 | C19110201 | 乙炔气 | m³ | 0.0028 | 14.35 | 0 | 0 | 计价 | 按实计算
CLT7-4 | 材料 | 乙供 | C20010101 | 防锈漆 | kg | 0.0078 | 11.54 | 0 | 0 | 计价 | 按实计算
CLT7-4 | 材料 | 乙供 | C20030301 | 酚醛调和漆 | kg | 0.0086 | 12.686 | 0 | 0 | 计价 | 按实计算
CLT7-4 | 材料 | 乙供 | C21010101 | 水 | t | 0.2484 | 6.261 | 0 | 0 | 计价 | 按实计算
CLT7-4 | 材料 | 乙供 | C22010101 | 钢管脚手架 包括扣件 | kg | 0.0625 | 5.1 | 0 | 0 | 计价 | 按实计算
CLT7-4 | 材料 | 乙供 | C22010102 | 支撑钢管及扣件 | kg | 6.0473 | 4.896 | 0 | 0 | 计价 | 按实计算
CLT7-4 | 材料 | 乙供 | C22010131 | 钢脚手板 50×250×4000 | 块 | 0.0013 | 46.005 | 0 | 0 | 计价 | 按实计算
CLT7-4 | 材料 | 乙供 | C22010321 | 尼龙编织布 | m² | 0.0137 | 4.115 | 0 | 0 | 计价 | 按实计算
CLT7-4 | 材料 | 乙供 | C22010401 | 通用钢模板 | kg | 8.0452 | 5.542 | 0 | 0 | 计价 | 按实计算
CLT7-4 | 材料 | 乙供 | C22010431 | 复合木模板 | m² | 2.2926 | 35.9 | 0 | 0 | 计价 | 按实计算
CLT7-4 | 材料 | 乙供 | C22010432 | 木模板 | m³ | 0.0216 | 1640.75 | 0 | 0 | 计价 | 按实计算
CLT7-4 | 材料 | 乙供 | C22040102 | 砂纸 | 张 | 0.003 | 0.455 | 0 | 0 | 计价 | 按实计算
CLT7-4 | 材料 | 乙供 | C99010102 | 其他材料费 | 元 | 17.3999 | 1 | 0 | 0 | 计价 | 按实计算
CLT7-4 | 机械 | 乙供 | J03-01-033 | 汽车式起重机 起重量 5t | 台班 | 0.0301 | 737.01 | 0 | 0 | 计价 | 按实计算
CLT7-4 | 机械 | 乙供 | J03-01-034 | 汽车式起重机 起重量 8t | 台班 | 0.0002 | 840.061 | 0 | 0 | 计价 | 按实计算
CLT7-4 | 机械 | 乙供 | J03-01-111 | 塔式起重机 起重力矩 1500kN·m | 台班 | 0.0003 | 4244.989 | 0 | 0 | 计价 | 按实计算
CLT7-4 | 机械 | 乙供 | J04-01-002 | 载重汽车 5t | 台班 | 0.0391 | 483.558 | 0 | 0 | 计价 | 按实计算
CLT7-4 | 机械 | 乙供 | J04-01-003 | 载重汽车 6t | 台班 | 0.0002 | 500.486 | 0 | 0 | 计价 | 按实计算
CLT7-4 | 机械 | 乙供 | J05-01-001 | 电动单筒快速卷扬机 10kN | 台班 | 0.0102 | 238.223 | 0 | 0 | 计价 | 按实计算
CLT7-4 | 机械 | 乙供 | J05-01-034 | 卷扬机架(单笼5t以内) 架高 40m以内 | 台班 | 0.0102 | 19.9 | 0 | 0 | 计价 | 按实计算
CLT7-4 | 机械 | 乙供 | J06-01-052 | 混凝土振捣器(插入式) | 台班 | 0.0452 | 13.882 | 0 | 0 | 计价 | 按实计算
CLT7-4 | 机械 | 乙供 | J08-01-058 | 摇臂钻床 钻孔直径 φ50 | 台班 | 0.0001 | 29.779 | 0 | 0 | 计价 | 按实计算
CLT7-4 | 机械 | 乙供 | J10-01-001 | 交流弧焊机 容量 21kVA | 台班 | 0.0086 | 67.78 | 0 | 0 | 计价 | 按实计算
CLT7-4 | 机械 | 乙供 | J11-01-018 | 电动空气压缩机 排气量 3m³/min | 台班 | 0.0001 | 136.788 | 0 | 0 | 计价 | 按实计算
CLT7-4 | 机械 | 乙供 | J99-01-099 | 其他机具费 | 元 | 1.3989 | 1 | 0 | 0 | 计价 | 按实计算
CLT7-5 | 人工 | 乙供 | 9101106 | 普通工 | 工日 | 1.9107 | 109 | 0 | 0 | 计价 | 按实计算
CLT7-5 | 人工 | 乙供 | 9101107 | 建筑技术工 | 工日 | 1.2223 | 151 | 0 | 0 | 计价 | 按实计算
CLT7-5 | 材料 | 乙供 | C01020701 | 铁件 钢筋 | kg | 1.32 | 4.563 | 0 | 0 | 计价 | 按实计算
CLT7-5 | 材料 | 乙供 | C01020702 | 铁件 型钢 | kg | 5.28 | 4.651 | 0 | 0 | 计价 | 按实计算
CLT7-5 | 材料 | 乙供 | C01020712 | 圆钢 φ10以下 | kg | 54.1926 | 4.576 | 0 | 0 | 不计价 | 按实计算
CLT7-5 | 材料 | 乙供 | C01020713 | 圆钢 φ10以上 | kg | 177.9068 | 4.576 | 0 | 0 | 不计价 | 按实计算
CLT7-5 | 材料 | 乙供 | C08020202 | 板材红白松 二等 | m³ | 0.0001 | 1987.898 | 0 | 0 | 计价 | 按实计算
CLT7-5 | 材料 | 乙供 | C09020304 | 水泥砂浆 1:2.5 | m³ | 0.0081 | 349.72 | 0 | 0 | 计价 | 按实计算
CLT7-5 | 材料 | 乙供 | C09020305 | 水泥砂浆 1:3 | m³ | 0.0122 | 331.59 | 0 | 0 | 计价 | 按实计算
CLT7-5 | 材料 | 乙供 | C09021701 | 素水泥浆 | m³ | 0.0019 | 527.513 | 0 | 0 | 计价 | 按实计算
CLT7-5 | 材料 | 乙供 | C09032012 | 现浇混凝土 C20-20 集中搅拌 | m³ | 0.0101 | 315.55 | 0 | 0 | 计价 | 按实计算
CLT7-5 | 材料 | 乙供 | C09032034 | 现浇混凝土 C25-40 集中搅拌 | m³ | 0.555 | 318.8 | 0 | 0 | 计价 | 按实计算
CLT7-5 | 材料 | 乙供 | C09032037 | 现浇混凝土 C40-40 集中搅拌 | m³ | 0.4541 | 371.69 | 0 | 0 | 计价 | 按实计算
CLT7-5 | 材料 | 乙供 | C09041201 | 隔离剂 | kg | 0.4454 | 2.168 | 0 | 0 | 计价 | 按实计算
CLT7-5 | 材料 | 乙供 | C11090201 | 粘结剂 107胶 | kg | 0.0436 | 1.903 | 0 | 0 | 计价 | 按实计算
CLT7-5 | 材料 | 乙供 | C12010100 | 电焊条 J422 综合 | kg | 0.2832 | 5.771 | 0 | 0 | 计价 | 按实计算
CLT7-5 | 材料 | 乙供 | C13050101 | 圆钉 | kg | 0.6451 | 6.53 | 0 | 0 | 计价 | 按实计算
CLT7-5 | 材料 | 乙供 | C14010100 | 镀锌铁丝 | kg | 1.748 | 5.9 | 0 | 0 | 计价 | 按实计算
CLT7-5 | 材料 | 乙供 | C18040802 | 聚氯乙烯塑料薄膜 0.5mm | m² | 2.38 | 0.79 | 0 | 0 | 计价 | 按实计算
CLT7-5 | 材料 | 乙供 | C19020601 | 松节油 | kg | 0.0089 | 6.23 | 0 | 0 | 计价 | 按实计算
CLT7-5 | 材料 | 乙供 | C19031101 | 清洗剂 | kg | 0.0007 | 2.832 | 0 | 0 | 计价 | 按实计算
CLT7-5 | 材料 | 乙供 | C19070221 | 催干剂 | kg | 0.0004 | 8.071 | 0 | 0 | 计价 | 按实计算
CLT7-5 | 材料 | 乙供 | C19110101 | 氧气 | m³ | 0.0383 | 4.848 | 0 | 0 | 计价 | 按实计算
CLT7-5 | 材料 | 乙供 | C19110201 | 乙炔气 | m³ | 0.0167 | 14.35 | 0 | 0 | 计价 | 按实计算
CLT7-5 | 材料 | 乙供 | C20010101 | 防锈漆 | kg | 0.0187 | 11.54 | 0 | 0 | 计价 | 按实计算
CLT7-5 | 材料 | 乙供 | C20030301 | 酚醛调和漆 | kg | 0.0345 | 12.686 | 0 | 0 | 计价 | 按实计算
CLT7-5 | 材料 | 乙供 | C21010101 | 水 | t | 0.1938 | 6.261 | 0 | 0 | 计价 | 按实计算
CLT7-5 | 材料 | 乙供 | C22010101 | 钢管脚手架 包括扣件 | kg | 0.0625 | 5.1 | 0 | 0 | 计价 | 按实计算
CLT7-5 | 材料 | 乙供 | C22010102 | 支撑钢管及扣件 | kg | 6.043 | 4.896 | 0 | 0 | 计价 | 按实计算
CLT7-5 | 材料 | 乙供 | C22010131 | 钢脚手板 50×250×4000 | 块 | 0.0013 | 46.005 | 0 | 0 | 计价 | 按实计算
CLT7-5 | 材料 | 乙供 | C22010321 | 尼龙编织布 | m² | 0.0137 | 4.115 | 0 | 0 | 计价 | 按实计算
CLT7-5 | 材料 | 乙供 | C22010401 | 通用钢模板 | kg | 4.568 | 5.542 | 0 | 0 | 计价 | 按实计算
CLT7-5 | 材料 | 乙供 | C22010431 | 复合木模板 | m² | 1.2378 | 35.9 | 0 | 0 | 计价 | 按实计算
CLT7-5 | 材料 | 乙供 | C22010432 | 木模板 | m³ | 0.0097 | 1640.75 | 0 | 0 | 计价 | 按实计算
CLT7-5 | 材料 | 乙供 | C22040102 | 砂纸 | 张 | 0.012 | 0.455 | 0 | 0 | 计价 | 按实计算
CLT7-5 | 材料 | 乙供 | C99010102 | 其他材料费 | 元 | 15.7434 | 1 | 0 | 0 | 计价 | 按实计算
CLT7-5 | 机械 | 乙供 | J03-01-033 | 汽车式起重机 起重量 5t | 台班 | 0.0371 | 737.01 | 0 | 0 | 计价 | 按实计算
CLT7-5 | 机械 | 乙供 | J03-01-034 | 汽车式起重机 起重量 8t | 台班 | 0.0002 | 840.061 | 0 | 0 | 计价 | 按实计算
CLT7-5 | 机械 | 乙供 | J03-01-111 | 塔式起重机 起重力矩 1500kN·m | 台班 | 0.0003 | 4244.989 | 0 | 0 | 计价 | 按实计算
CLT7-5 | 机械 | 乙供 | J04-01-002 | 载重汽车 5t | 台班 | 0.049 | 483.558 | 0 | 0 | 计价 | 按实计算
CLT7-5 | 机械 | 乙供 | J04-01-003 | 载重汽车 6t | 台班 | 0.0002 | 500.486 | 0 | 0 | 计价 | 按实计算
CLT7-5 | 机械 | 乙供 | J04-01-004 | 载重汽车 8t | 台班 | 0.0002 | 553.474 | 0 | 0 | 计价 | 按实计算
CLT7-5 | 机械 | 乙供 | J05-01-001 | 电动单筒快速卷扬机 10kN | 台班 | 0.0102 | 238.223 | 0 | 0 | 计价 | 按实计算
CLT7-5 | 机械 | 乙供 | J05-01-034 | 卷扬机架(单笼5t以内) 架高 40m以内 | 台班 | 0.0102 | 19.9 | 0 | 0 | 计价 | 按实计算
CLT7-5 | 机械 | 乙供 | J06-01-052 | 混凝土振捣器(插入式) | 台班 | 0.1145 | 13.882 | 0 | 0 | 计价 | 按实计算
CLT7-5 | 机械 | 乙供 | J08-01-024 | 木工圆锯机 直径 φ500 | 台班 | 0.0141 | 29.482 | 0 | 0 | 计价 | 按实计算
CLT7-5 | 机械 | 乙供 | J08-01-058 | 摇臂钻床 钻孔直径 φ50 | 台班 | 0.0003 | 29.779 | 0 | 0 | 计价 | 按实计算
CLT7-5 | 机械 | 乙供 | J08-01-073 | 型钢剪断机 剪断宽度 500mm | 台班 | 0.0001 | 334.542 | 0 | 0 | 计价 | 按实计算
CLT7-5 | 机械 | 乙供 | J10-01-001 | 交流弧焊机 容量 21kVA | 台班 | 0.0513 | 67.78 | 0 | 0 | 计价 | 按实计算
CLT7-5 | 机械 | 乙供 | J11-01-018 | 电动空气压缩机 排气量 3m³/min | 台班 | 0.0005 | 136.788 | 0 | 0 | 计价 | 按实计算
CLT7-5 | 机械 | 乙供 | J99-01-099 | 其他机具费 | 元 | 1.8302 | 1 | 0 | 0 | 计价 | 按实计算
CLT7-6 | 人工 | 乙供 | 9101106 | 普通工 | 工日 | 1.898 | 109 | 0 | 0 | 计价 | 按实计算
CLT7-6 | 人工 | 乙供 | 9101107 | 建筑技术工 | 工日 | 1.5551 | 151 | 0 | 0 | 计价 | 按实计算
CLT7-6 | 材料 | 乙供 | C01020701 | 铁件 钢筋 | kg | 1.76 | 4.563 | 0 | 0 | 计价 | 按实计算
CLT7-6 | 材料 | 乙供 | C01020702 | 铁件 型钢 | kg | 7.04 | 4.651 | 0 | 0 | 计价 | 按实计算
CLT7-6 | 材料 | 乙供 | C01020712 | 圆钢 φ10以下 | kg | 39.627 | 4.576 | 0 | 0 | 不计价 | 按实计算
CLT7-6 | 材料 | 乙供 | C01020713 | 圆钢 φ10以上 | kg | 72.4605 | 4.576 | 0 | 0 | 不计价 | 按实计算
CLT7-6 | 材料 | 乙供 | C08020202 | 板材红白松 二等 | m³ | 0.001 | 1987.898 | 0 | 0 | 计价 | 按实计算
CLT7-6 | 材料 | 乙供 | C09020304 | 水泥砂浆 1:2.5 | m³ | 0.0348 | 349.72 | 0 | 0 | 计价 | 按实计算
CLT7-6 | 材料 | 乙供 | C09020305 | 水泥砂浆 1:3 | m³ | 0.0818 | 331.59 | 0 | 0 | 计价 | 按实计算
CLT7-6 | 材料 | 乙供 | C09021701 | 素水泥浆 | m³ | 0.0056 | 527.513 | 0 | 0 | 计价 | 按实计算
CLT7-6 | 材料 | 乙供 | C09032013 | 现浇混凝土 C25-20 集中搅拌 | m³ | 0.6054 | 332.74 | 0 | 0 | 计价 | 按实计算
CLT7-6 | 材料 | 乙供 | C09032034 | 现浇混凝土 C25-40 集中搅拌 | m³ | 0.4036 | 318.8 | 0 | 0 | 计价 | 按实计算
CLT7-6 | 材料 | 乙供 | C09041201 | 隔离剂 | kg | 0.5206 | 2.168 | 0 | 0 | 计价 | 按实计算
CLT7-6 | 材料 | 乙供 | C11090106 | 乳胶漆 | kg | 1.4044 | 6.65 | 0 | 0 | 计价 | 按实计算
CLT7-6 | 材料 | 乙供 | C11090201 | 粘结剂 107胶 | kg | 0.1414 | 1.903 | 0 | 0 | 计价 | 按实计算
CLT7-6 | 材料 | 乙供 | C11090203 | 粘结剂 乳胶 | kg | 0.1162 | 6.175 | 0 | 0 | 计价 | 按实计算
CLT7-6 | 材料 | 乙供 | C12010100 | 电焊条 J422 综合 | kg | 0.3776 | 5.771 | 0 | 0 | 计价 | 按实计算
CLT7-6 | 材料 | 乙供 | C13050101 | 圆钉 | kg | 0.4047 | 6.53 | 0 | 0 | 计价 | 按实计算
CLT7-6 | 材料 | 乙供 | C14010100 | 镀锌铁丝 | kg | 2.2636 | 5.9 | 0 | 0 | 计价 | 按实计算
CLT7-6 | 材料 | 乙供 | C18040802 | 聚氯乙烯塑料薄膜 0.5mm | m² | 5.2432 | 0.79 | 0 | 0 | 计价 | 按实计算
CLT7-6 | 材料 | 乙供 | C19020601 | 松节油 | kg | 0.0134 | 6.23 | 0 | 0 | 计价 | 按实计算
CLT7-6 | 材料 | 乙供 | C19031101 | 清洗剂 | kg | 0.0007 | 2.832 | 0 | 0 | 计价 | 按实计算
CLT7-6 | 材料 | 乙供 | C19070221 | 催干剂 | kg | 0.0007 | 8.071 | 0 | 0 | 计价 | 按实计算
CLT7-6 | 材料 | 乙供 | C19110101 | 氧气 | m³ | 0.0511 | 4.848 | 0 | 0 | 计价 | 按实计算
CLT7-6 | 材料 | 乙供 | C19110201 | 乙炔气 | m³ | 0.0222 | 14.35 | 0 | 0 | 计价 | 按实计算
CLT7-6 | 材料 | 乙供 | C20010101 | 防锈漆 | kg | 0.023 | 11.54 | 0 | 0 | 计价 | 按实计算
CLT7-6 | 材料 | 乙供 | C20030301 | 酚醛调和漆 | kg | 0.0517 | 12.686 | 0 | 0 | 计价 | 按实计算
CLT7-6 | 材料 | 乙供 | C20080202 | 硝基快干腻子 | kg | 1.01 | 6.22 | 0 | 0 | 计价 | 按实计算
CLT7-6 | 材料 | 乙供 | C21010101 | 水 | t | 0.4362 | 6.261 | 0 | 0 | 计价 | 按实计算
CLT7-6 | 材料 | 乙供 | C22010101 | 钢管脚手架 包括扣件 | kg | 4.3376 | 5.1 | 0 | 0 | 计价 | 按实计算
CLT7-6 | 材料 | 乙供 | C22010102 | 支撑钢管及扣件 | kg | 5.3179 | 4.896 | 0 | 0 | 计价 | 按实计算
CLT7-6 | 材料 | 乙供 | C22010131 | 钢脚手板 50×250×4000 | 块 | 0.0013 | 46.005 | 0 | 0 | 计价 | 按实计算
CLT7-6 | 材料 | 乙供 | C22010321 | 尼龙编织布 | m² | 0.0137 | 4.115 | 0 | 0 | 计价 | 按实计算
CLT7-6 | 材料 | 乙供 | C22010401 | 通用钢模板 | kg | 3.8294 | 5.542 | 0 | 0 | 计价 | 按实计算
CLT7-6 | 材料 | 乙供 | C22010431 | 复合木模板 | m² | 1.5481 | 35.9 | 0 | 0 | 计价 | 按实计算
CLT7-6 | 材料 | 乙供 | C22010432 | 木模板 | m³ | 0.0178 | 1640.75 | 0 | 0 | 计价 | 按实计算
CLT7-6 | 材料 | 乙供 | C22040102 | 砂纸 | 张 | 0.2705 | 0.455 | 0 | 0 | 计价 | 按实计算
CLT7-6 | 材料 | 乙供 | C99010102 | 其他材料费 | 元 | 18.4192 | 1 | 0 | 0 | 计价 | 按实计算
CLT7-6 | 机械 | 乙供 | J03-01-033 | 汽车式起重机 起重量 5t | 台班 | 0.029 | 737.01 | 0 | 0 | 计价 | 按实计算
CLT7-6 | 机械 | 乙供 | J03-01-034 | 汽车式起重机 起重量 8t | 台班 | 0.0002 | 840.061 | 0 | 0 | 计价 | 按实计算
CLT7-6 | 机械 | 乙供 | J03-01-111 | 塔式起重机 起重力矩 1500kN·m | 台班 | 0.0003 | 4244.989 | 0 | 0 | 计价 | 按实计算
CLT7-6 | 机械 | 乙供 | J04-01-002 | 载重汽车 5t | 台班 | 0.0373 | 483.558 | 0 | 0 | 计价 | 按实计算
CLT7-6 | 机械 | 乙供 | J04-01-003 | 载重汽车 6t | 台班 | 0.0002 | 500.486 | 0 | 0 | 计价 | 按实计算
CLT7-6 | 机械 | 乙供 | J04-01-004 | 载重汽车 8t | 台班 | 0.0003 | 553.474 | 0 | 0 | 计价 | 按实计算
CLT7-6 | 机械 | 乙供 | J05-01-001 | 电动单筒快速卷扬机 10kN | 台班 | 0.0102 | 238.223 | 0 | 0 | 计价 | 按实计算
CLT7-6 | 机械 | 乙供 | J05-01-034 | 卷扬机架(单笼5t以内) 架高 40m以内 | 台班 | 0.0102 | 19.9 | 0 | 0 | 计价 | 按实计算
CLT7-6 | 机械 | 乙供 | J06-01-052 | 混凝土振捣器(插入式) | 台班 | 0.113 | 13.882 | 0 | 0 | 计价 | 按实计算
CLT7-6 | 机械 | 乙供 | J08-01-024 | 木工圆锯机 直径 φ500 | 台班 | 0.0384 | 29.482 | 0 | 0 | 计价 | 按实计算
CLT7-6 | 机械 | 乙供 | J08-01-058 | 摇臂钻床 钻孔直径 φ50 | 台班 | 0.0004 | 29.779 | 0 | 0 | 计价 | 按实计算
CLT7-6 | 机械 | 乙供 | J08-01-073 | 型钢剪断机 剪断宽度 500mm | 台班 | 0.0001 | 334.542 | 0 | 0 | 计价 | 按实计算
CLT7-6 | 机械 | 乙供 | J10-01-001 | 交流弧焊机 容量 21kVA | 台班 | 0.0684 | 67.78 | 0 | 0 | 计价 | 按实计算
CLT7-6 | 机械 | 乙供 | J11-01-018 | 电动空气压缩机 排气量 3m³/min | 台班 | 0.0007 | 136.788 | 0 | 0 | 计价 | 按实计算
CLT7-6 | 机械 | 乙供 | J99-01-099 | 其他机具费 | 元 | 1.54 | 1 | 0 | 0 | 计价 | 按实计算
CLT7-7 | 人工 | 乙供 | 9101106 | 普通工 | 工日 | 1.437 | 109 | 0 | 0 | 计价 | 按实计算
CLT7-7 | 人工 | 乙供 | 9101107 | 建筑技术工 | 工日 | 1.529 | 151 | 0 | 0 | 计价 | 按实计算
CLT7-7 | 材料 | 乙供 | C01020216 | 槽钢 16号以下 | kg | 0.0276 | 4.778 | 0 | 0 | 计价 | 按实计算
CLT7-7 | 材料 | 乙供 | C01020303 | 等边角钢 边长63以下 | kg | 0.69 | 4.705 | 0 | 0 | 计价 | 按实计算
CLT7-7 | 材料 | 乙供 | C01020701 | 铁件 钢筋 | kg | 0.22 | 4.563 | 0 | 0 | 计价 | 按实计算
CLT7-7 | 材料 | 乙供 | C01020702 | 铁件 型钢 | kg | 0.88 | 4.651 | 0 | 0 | 计价 | 按实计算
CLT7-7 | 材料 | 乙供 | C02040120 | 焊接钢管 DN150 | kg | 155.8227 | 4.1 | 0 | 0 | 计价 | 按实计算
CLT7-7 | 材料 | 乙供 | C02040123 | 焊接钢管 DN300 | kg | 208.8423 | 4.1 | 0 | 0 | 计价 | 按实计算
CLT7-7 | 材料 | 乙供 | C07010502 | 加工铁件 综合 | kg | 1.4749 | 6.653 | 0 | 0 | 计价 | 按实计算
CLT7-7 | 材料 | 乙供 | C08020102 | 方材红白松 二等 | m³ | 0.0028 | 1987.898 | 0 | 0 | 计价 | 按实计算
CLT7-7 | 材料 | 乙供 | C09032034 | 现浇混凝土 C25-40 集中搅拌 | m³ | 1.024 | 318.8 | 0 | 0 | 计价 | 按实计算
CLT7-7 | 材料 | 乙供 | C12010100 | 电焊条 J422 综合 | kg | 10.0246 | 5.771 | 0 | 0 | 计价 | 按实计算
CLT7-7 | 材料 | 乙供 | C13010101 | 普通六角螺栓 | kg | 2.4071 | 6.576 | 0 | 0 | 计价 | 按实计算
CLT7-7 | 材料 | 乙供 | C14010100 | 镀锌铁丝 | kg | 0.1535 | 5.9 | 0 | 0 | 计价 | 按实计算
CLT7-7 | 材料 | 乙供 | C18040802 | 聚氯乙烯塑料薄膜 0.5mm | m² | 0.36 | 0.79 | 0 | 0 | 计价 | 按实计算
CLT7-7 | 材料 | 乙供 | C19020601 | 松节油 | kg | 0.5029 | 6.23 | 0 | 0 | 计价 | 按实计算
CLT7-7 | 材料 | 乙供 | C19031101 | 清洗剂 | kg | 0.0003 | 2.832 | 0 | 0 | 计价 | 按实计算
CLT7-7 | 材料 | 乙供 | C19070221 | 催干剂 | kg | 0.0248 | 8.071 | 0 | 0 | 计价 | 按实计算
CLT7-7 | 材料 | 乙供 | C19110101 | 氧气 | m³ | 2.4145 | 4.848 | 0 | 0 | 计价 | 按实计算
CLT7-7 | 材料 | 乙供 | C19110201 | 乙炔气 | m³ | 0.9315 | 14.35 | 0 | 0 | 计价 | 按实计算
CLT7-7 | 材料 | 乙供 | C20010101 | 防锈漆 | kg | 0.0052 | 11.54 | 0 | 0 | 计价 | 按实计算
CLT7-7 | 材料 | 乙供 | C20030301 | 酚醛调和漆 | kg | 1.9451 | 12.686 | 0 | 0 | 计价 | 按实计算
CLT7-7 | 材料 | 乙供 | C20070902 | 环氧云铁漆 | kg | 0.1425 | 20.354 | 0 | 0 | 计价 | 按实计算
CLT7-7 | 材料 | 乙供 | C21010101 | 水 | t | 0.15 | 6.261 | 0 | 0 | 计价 | 按实计算
CLT7-7 | 材料 | 乙供 | C22010101 | 钢管脚手架 包括扣件 | kg | 0.0391 | 5.1 | 0 | 0 | 计价 | 按实计算
CLT7-7 | 材料 | 乙供 | C22010131 | 钢脚手板 50×250×4000 | 块 | 0.0008 | 46.005 | 0 | 0 | 计价 | 按实计算
CLT7-7 | 材料 | 乙供 | C22010321 | 尼龙编织布 | m² | 0.0078 | 4.115 | 0 | 0 | 计价 | 按实计算
CLT7-7 | 材料 | 乙供 | C22040102 | 砂纸 | 张 | 0.6771 | 0.455 | 0 | 0 | 计价 | 按实计算
CLT7-7 | 材料 | 乙供 | C99010102 | 其他材料费 | 元 | 59.3349 | 1 | 0 | 0 | 计价 | 按实计算
CLT7-7 | 机械 | 乙供 | J03-01-005 | 履带式起重机 起重量 25t | 台班 | 0.0062 | 985.192 | 0 | 0 | 计价 | 按实计算
CLT7-7 | 机械 | 乙供 | J03-01-013 | 履带式起重机 起重量 150t | 台班 | 0.0161 | 5322.852 | 0 | 0 | 计价 | 按实计算
CLT7-7 | 机械 | 乙供 | J03-01-034 | 汽车式起重机 起重量 8t | 台班 | 0.0001 | 840.061 | 0 | 0 | 计价 | 按实计算
CLT7-7 | 机械 | 乙供 | J03-01-054 | 门式起重机 起重量 10t | 台班 | 0.1035 | 543.821 | 0 | 0 | 计价 | 按实计算
CLT7-7 | 机械 | 乙供 | J03-01-055 | 门式起重机 起重量 20t | 台班 | 0.0028 | 737.206 | 0 | 0 | 计价 | 按实计算
CLT7-7 | 机械 | 乙供 | J03-01-057 | 门式起重机 起重量 40t | 台班 | 0.0035 | 1118.881 | 0 | 0 | 计价 | 按实计算
CLT7-7 | 机械 | 乙供 | J03-01-111 | 塔式起重机 起重力矩 1500kN·m | 台班 | 0.0003 | 4244.989 | 0 | 0 | 计价 | 按实计算
CLT7-7 | 机械 | 乙供 | J04-01-003 | 载重汽车 6t | 台班 | 0.0001 | 500.486 | 0 | 0 | 计价 | 按实计算
CLT7-7 | 机械 | 乙供 | J04-01-020 | 平板拖车组 10t | 台班 | 0.0966 | 921.796 | 0 | 0 | 计价 | 按实计算
CLT7-7 | 机械 | 乙供 | J04-01-022 | 平板拖车组 20t | 台班 | 0.0055 | 1171.311 | 0 | 0 | 计价 | 按实计算
CLT7-7 | 机械 | 乙供 | J04-01-025 | 平板拖车组 40t | 台班 | 0.0069 | 1519.863 | 0 | 0 | 计价 | 按实计算
CLT7-7 | 机械 | 乙供 | J05-01-001 | 电动单筒快速卷扬机 10kN | 台班 | 0.0021 | 238.223 | 0 | 0 | 计价 | 按实计算
CLT7-7 | 机械 | 乙供 | J05-01-034 | 卷扬机架(单笼5t以内) 架高 40m以内 | 台班 | 0.0021 | 19.9 | 0 | 0 | 计价 | 按实计算
CLT7-7 | 机械 | 乙供 | J06-01-052 | 混凝土振捣器(插入式) | 台班 | 0.125 | 13.882 | 0 | 0 | 计价 | 按实计算
CLT7-7 | 机械 | 乙供 | J08-01-058 | 摇臂钻床 钻孔直径 φ50 | 台班 | 0.0349 | 29.779 | 0 | 0 | 计价 | 按实计算
CLT7-7 | 机械 | 乙供 | J08-01-072 | 剪板机 厚度×宽度 40mm×3100mm | 台班 | 0.038 | 683.557 | 0 | 0 | 计价 | 按实计算
CLT7-7 | 机械 | 乙供 | J08-01-079 | 钢板校平机 厚度×宽度 30mm×2600mm | 台班 | 0.038 | 409.819 | 0 | 0 | 计价 | 按实计算
CLT7-7 | 机械 | 乙供 | J10-01-001 | 交流弧焊机 容量 21kVA | 台班 | 0.0086 | 67.78 | 0 | 0 | 计价 | 按实计算
CLT7-7 | 机械 | 乙供 | J10-01-002 | 交流弧焊机 容量 30kVA | 台班 | 1.3317 | 90.982 | 0 | 0 | 计价 | 按实计算
CLT7-7 | 机械 | 乙供 | J11-01-018 | 电动空气压缩机 排气量 3m³/min | 台班 | 0.0269 | 136.788 | 0 | 0 | 计价 | 按实计算
CLT7-7 | 机械 | 乙供 | J11-01-019 | 电动空气压缩机 排气量 6m³/min | 台班 | 0.0276 | 243.925 | 0 | 0 | 计价 | 按实计算
CLT7-7 | 机械 | 乙供 | J99-01-099 | 其他机具费 | 元 | 13.1575 | 1 | 0 | 0 | 计价 | 按实计算
CLT7-8 | 人工 | 乙供 | 9101106 | 普通工 | 工日 | 0.4801 | 109 | 0 | 0 | 计价 | 按实计算
CLT7-8 | 人工 | 乙供 | 9101107 | 建筑技术工 | 工日 | 0.2236 | 151 | 0 | 0 | 计价 | 按实计算
CLT7-8 | 材料 | 乙供 | C01020701 | 铁件 钢筋 | kg | 0.22 | 4.563 | 0 | 0 | 计价 | 按实计算
CLT7-8 | 材料 | 乙供 | C01020702 | 铁件 型钢 | kg | 0.88 | 4.651 | 0 | 0 | 计价 | 按实计算
CLT7-8 | 材料 | 乙供 | C01020712 | 圆钢 φ10以下 | kg | 23.6691 | 4.576 | 0 | 0 | 不计价 | 按实计算
CLT7-8 | 材料 | 乙供 | C01020713 | 圆钢 φ10以上 | kg | 107.9337 | 4.576 | 0 | 0 | 不计价 | 按实计算
CLT7-8 | 材料 | 乙供 | C09032012 | 现浇混凝土 C20-20 集中搅拌 | m³ | 0.0404 | 315.55 | 0 | 0 | 计价 | 按实计算
CLT7-8 | 材料 | 乙供 | C09032032 | 现浇混凝土 C15-40 集中搅拌 | m³ | 0.2008 | 288.53 | 0 | 0 | 计价 | 按实计算
CLT7-8 | 材料 | 乙供 | C09032212 | 水工现浇混凝土 C25-40 集中搅拌 | m³ | 1.009 | 315.29 | 0 | 0 | 计价 | 按实计算
CLT7-8 | 材料 | 乙供 | C09041201 | 隔离剂 | kg | 0.0429 | 2.168 | 0 | 0 | 计价 | 按实计算
CLT7-8 | 材料 | 乙供 | C12010100 | 电焊条 J422 综合 | kg | 0.0472 | 5.771 | 0 | 0 | 计价 | 按实计算
CLT7-8 | 材料 | 乙供 | C13011601 | 对拉螺栓 M12 | kg | 0.12 | 7.112 | 0 | 0 | 计价 | 按实计算
CLT7-8 | 材料 | 乙供 | C13050101 | 圆钉 | kg | 0.2576 | 6.53 | 0 | 0 | 计价 | 按实计算
CLT7-8 | 材料 | 乙供 | C14010100 | 镀锌铁丝 | kg | 0.0546 | 5.9 | 0 | 0 | 计价 | 按实计算
CLT7-8 | 材料 | 乙供 | C18030301 | 橡胶止水带 普通型 | m | 0.0042 | 44.778 | 0 | 0 | 计价 | 按实计算
CLT7-8 | 材料 | 乙供 | C18040802 | 聚氯乙烯塑料薄膜 0.5mm | m² | 2.0216 | 0.79 | 0 | 0 | 计价 | 按实计算
CLT7-8 | 材料 | 乙供 | C19020601 | 松节油 | kg | 0.0022 | 6.23 | 0 | 0 | 计价 | 按实计算
CLT7-8 | 材料 | 乙供 | C19031101 | 清洗剂 | kg | 0.0003 | 2.832 | 0 | 0 | 计价 | 按实计算
CLT7-8 | 材料 | 乙供 | C19070221 | 催干剂 | kg | 0.0001 | 8.071 | 0 | 0 | 计价 | 按实计算
CLT7-8 | 材料 | 乙供 | C19110101 | 氧气 | m³ | 0.0064 | 4.848 | 0 | 0 | 计价 | 按实计算
CLT7-8 | 材料 | 乙供 | C19110201 | 乙炔气 | m³ | 0.0028 | 14.35 | 0 | 0 | 计价 | 按实计算
CLT7-8 | 材料 | 乙供 | C20010101 | 防锈漆 | kg | 0.0052 | 11.54 | 0 | 0 | 计价 | 按实计算
CLT7-8 | 材料 | 乙供 | C20030301 | 酚醛调和漆 | kg | 0.0086 | 12.686 | 0 | 0 | 计价 | 按实计算
CLT7-8 | 材料 | 乙供 | C20060201 | 环氧树脂 E44 | kg | 0.0001 | 27.672 | 0 | 0 | 计价 | 按实计算
CLT7-8 | 材料 | 乙供 | C21010101 | 水 | t | 0.4353 | 6.261 | 0 | 0 | 计价 | 按实计算
CLT7-8 | 材料 | 乙供 | C22010101 | 钢管脚手架 包括扣件 | kg | 0.0391 | 5.1 | 0 | 0 | 计价 | 按实计算
CLT7-8 | 材料 | 乙供 | C22010131 | 钢脚手板 50×250×4000 | 块 | 0.0008 | 46.005 | 0 | 0 | 计价 | 按实计算
CLT7-8 | 材料 | 乙供 | C22010321 | 尼龙编织布 | m² | 0.0078 | 4.115 | 0 | 0 | 计价 | 按实计算
CLT7-8 | 材料 | 乙供 | C22010401 | 通用钢模板 | kg | 0.814 | 5.542 | 0 | 0 | 计价 | 按实计算
CLT7-8 | 材料 | 乙供 | C22010432 | 木模板 | m³ | 0.0157 | 1640.75 | 0 | 0 | 计价 | 按实计算
CLT7-8 | 材料 | 乙供 | C22040102 | 砂纸 | 张 | 0.003 | 0.455 | 0 | 0 | 计价 | 按实计算
CLT7-8 | 材料 | 乙供 | C99010102 | 其他材料费 | 元 | 12.9727 | 1 | 0 | 0 | 计价 | 按实计算
CLT7-8 | 机械 | 乙供 | J03-01-033 | 汽车式起重机 起重量 5t | 台班 | 0.0017 | 737.01 | 0 | 0 | 计价 | 按实计算
CLT7-8 | 机械 | 乙供 | J03-01-034 | 汽车式起重机 起重量 8t | 台班 | 0.0001 | 840.061 | 0 | 0 | 计价 | 按实计算
CLT7-8 | 机械 | 乙供 | J03-01-111 | 塔式起重机 起重力矩 1500kN·m | 台班 | 0.0003 | 4244.989 | 0 | 0 | 计价 | 按实计算
CLT7-8 | 机械 | 乙供 | J04-01-003 | 载重汽车 6t | 台班 | 0.0021 | 500.486 | 0 | 0 | 计价 | 按实计算
CLT7-8 | 机械 | 乙供 | J05-01-001 | 电动单筒快速卷扬机 10kN | 台班 | 0.0021 | 238.223 | 0 | 0 | 计价 | 按实计算
CLT7-8 | 机械 | 乙供 | J05-01-034 | 卷扬机架(单笼5t以内) 架高 40m以内 | 台班 | 0.0021 | 19.9 | 0 | 0 | 计价 | 按实计算
CLT7-8 | 机械 | 乙供 | J06-01-052 | 混凝土振捣器(插入式) | 台班 | 0.0815 | 13.882 | 0 | 0 | 计价 | 按实计算
CLT7-8 | 机械 | 乙供 | J06-01-053 | 混凝土振捣器(平台式) | 台班 | 0.013 | 19.602 | 0 | 0 | 计价 | 按实计算
CLT7-8 | 机械 | 乙供 | J08-01-024 | 木工圆锯机 直径 φ500 | 台班 | 0.0329 | 29.482 | 0 | 0 | 计价 | 按实计算
CLT7-8 | 机械 | 乙供 | J08-01-058 | 摇臂钻床 钻孔直径 φ50 | 台班 | 0.0001 | 29.779 | 0 | 0 | 计价 | 按实计算
CLT7-8 | 机械 | 乙供 | J10-01-001 | 交流弧焊机 容量 21kVA | 台班 | 0.0086 | 67.78 | 0 | 0 | 计价 | 按实计算
CLT7-8 | 机械 | 乙供 | J11-01-018 | 电动空气压缩机 排气量 3m³/min | 台班 | 0.0001 | 136.788 | 0 | 0 | 计价 | 按实计算
CLT7-8 | 机械 | 乙供 | J99-01-099 | 其他机具费 | 元 | 0.2206 | 1 | 0 | 0 | 计价 | 按实计算
CLT7-9 | 人工 | 乙供 | 9101106 | 普通工 | 工日 | 0.2508 | 109 | 0 | 0 | 计价 | 按实计算
CLT7-9 | 人工 | 乙供 | 9101107 | 建筑技术工 | 工日 | 0.0804 | 151 | 0 | 0 | 计价 | 按实计算
CLT7-9 | 材料 | 乙供 | C09032212 | 水工现浇混凝土 C25-40 集中搅拌 | m³ | 1.009 | 315.29 | 0 | 0 | 计价 | 按实计算
CLT7-9 | 材料 | 乙供 | C13011601 | 对拉螺栓 M12 | kg | 0.12 | 7.112 | 0 | 0 | 计价 | 按实计算
CLT7-9 | 材料 | 乙供 | C13050101 | 圆钉 | kg | 0.034 | 6.53 | 0 | 0 | 计价 | 按实计算
CLT7-9 | 材料 | 乙供 | C14010100 | 镀锌铁丝 | kg | 0.0052 | 5.9 | 0 | 0 | 计价 | 按实计算
CLT7-9 | 材料 | 乙供 | C18040802 | 聚氯乙烯塑料薄膜 0.5mm | m² | 2.4667 | 0.79 | 0 | 0 | 计价 | 按实计算
CLT7-9 | 材料 | 乙供 | C19031101 | 清洗剂 | kg | 0.0003 | 2.832 | 0 | 0 | 计价 | 按实计算
CLT7-9 | 材料 | 乙供 | C20010101 | 防锈漆 | kg | 0.0031 | 11.54 | 0 | 0 | 计价 | 按实计算
CLT7-9 | 材料 | 乙供 | C21010101 | 水 | t | 0.291 | 6.261 | 0 | 0 | 计价 | 按实计算
CLT7-9 | 材料 | 乙供 | C22010101 | 钢管脚手架 包括扣件 | kg | 0.0391 | 5.1 | 0 | 0 | 计价 | 按实计算
CLT7-9 | 材料 | 乙供 | C22010131 | 钢脚手板 50×250×4000 | 块 | 0.0008 | 46.005 | 0 | 0 | 计价 | 按实计算
CLT7-9 | 材料 | 乙供 | C22010321 | 尼龙编织布 | m² | 0.0078 | 4.115 | 0 | 0 | 计价 | 按实计算
CLT7-9 | 材料 | 乙供 | C22010401 | 通用钢模板 | kg | 0.814 | 5.542 | 0 | 0 | 计价 | 按实计算
CLT7-9 | 材料 | 乙供 | C22010432 | 木模板 | m³ | 0.001 | 1640.75 | 0 | 0 | 计价 | 按实计算
CLT7-9 | 材料 | 乙供 | C99010102 | 其他材料费 | 元 | 9.8853 | 1 | 0 | 0 | 计价 | 按实计算
CLT7-9 | 机械 | 乙供 | J03-01-033 | 汽车式起重机 起重量 5t | 台班 | 0.001 | 737.01 | 0 | 0 | 计价 | 按实计算
CLT7-9 | 机械 | 乙供 | J03-01-034 | 汽车式起重机 起重量 8t | 台班 | 0.0001 | 840.061 | 0 | 0 | 计价 | 按实计算
CLT7-9 | 机械 | 乙供 | J03-01-111 | 塔式起重机 起重力矩 1500kN·m | 台班 | 0.0003 | 4244.989 | 0 | 0 | 计价 | 按实计算
CLT7-9 | 机械 | 乙供 | J04-01-003 | 载重汽车 6t | 台班 | 0.0011 | 500.486 | 0 | 0 | 计价 | 按实计算
CLT7-9 | 机械 | 乙供 | J05-01-001 | 电动单筒快速卷扬机 10kN | 台班 | 0.0021 | 238.223 | 0 | 0 | 计价 | 按实计算
CLT7-9 | 机械 | 乙供 | J05-01-034 | 卷扬机架(单笼5t以内) 架高 40m以内 | 台班 | 0.0021 | 19.9 | 0 | 0 | 计价 | 按实计算
CLT7-9 | 机械 | 乙供 | J06-01-052 | 混凝土振捣器(插入式) | 台班 | 0.077 | 13.882 | 0 | 0 | 计价 | 按实计算
CLT7-9 | 机械 | 乙供 | J08-01-024 | 木工圆锯机 直径 φ500 | 台班 | 0.01 | 29.482 | 0 | 0 | 计价 | 按实计算
CLT7-9 | 机械 | 乙供 | J99-01-099 | 其他机具费 | 元 | 0.1402 | 1 | 0 | 0 | 计价 | 按实计算
CLT7-10 | 人工 | 乙供 | 9101106 | 普通工 | 工日 | 1.4809 | 109 | 0 | 0 | 计价 | 按实计算
CLT7-10 | 人工 | 乙供 | 9101107 | 建筑技术工 | 工日 | 0.851 | 151 | 0 | 0 | 计价 | 按实计算
CLT7-10 | 材料 | 乙供 | C01020701 | 铁件 钢筋 | kg | 0.22 | 4.563 | 0 | 0 | 计价 | 按实计算
CLT7-10 | 材料 | 乙供 | C01020702 | 铁件 型钢 | kg | 0.88 | 4.651 | 0 | 0 | 计价 | 按实计算
CLT7-10 | 材料 | 乙供 | C01020712 | 圆钢 φ10以下 | kg | 82.467 | 4.576 | 0 | 0 | 不计价 | 按实计算
CLT7-10 | 材料 | 乙供 | C01020713 | 圆钢 φ10以上 | kg | 82.194 | 4.576 | 0 | 0 | 不计价 | 按实计算
CLT7-10 | 材料 | 乙供 | C09032034 | 现浇混凝土 C25-40 集中搅拌 | m³ | 1.009 | 318.8 | 0 | 0 | 计价 | 按实计算
CLT7-10 | 材料 | 乙供 | C09041201 | 隔离剂 | kg | 0.4551 | 2.168 | 0 | 0 | 计价 | 按实计算
CLT7-10 | 材料 | 乙供 | C10080102 | 石油沥青 30号 | kg | 0.3672 | 4.051 | 0 | 0 | 计价 | 按实计算
CLT7-10 | 材料 | 乙供 | C10080201 | 石油沥青玛蹄脂 | m³ | 0.0008 | 4521.89 | 0 | 0 | 计价 | 按实计算
CLT7-10 | 材料 | 乙供 | C12010100 | 电焊条 J422 综合 | kg | 0.0472 | 5.771 | 0 | 0 | 计价 | 按实计算
CLT7-10 | 材料 | 乙供 | C13050101 | 圆钉 | kg | 0.4428 | 6.53 | 0 | 0 | 计价 | 按实计算
CLT7-10 | 材料 | 乙供 | C14010100 | 镀锌铁丝 | kg | 2.6858 | 5.9 | 0 | 0 | 计价 | 按实计算
CLT7-10 | 材料 | 乙供 | C18040802 | 聚氯乙烯塑料薄膜 0.5mm | m² | 0.7217 | 0.79 | 0 | 0 | 计价 | 按实计算
CLT7-10 | 材料 | 乙供 | C19020601 | 松节油 | kg | 0.0022 | 6.23 | 0 | 0 | 计价 | 按实计算
CLT7-10 | 材料 | 乙供 | C19031101 | 清洗剂 | kg | 0.0004 | 2.832 | 0 | 0 | 计价 | 按实计算
CLT7-10 | 材料 | 乙供 | C19070221 | 催干剂 | kg | 0.0001 | 8.071 | 0 | 0 | 计价 | 按实计算
CLT7-10 | 材料 | 乙供 | C19110101 | 氧气 | m³ | 0.0064 | 4.848 | 0 | 0 | 计价 | 按实计算
CLT7-10 | 材料 | 乙供 | C19110201 | 乙炔气 | m³ | 0.0028 | 14.35 | 0 | 0 | 计价 | 按实计算
CLT7-10 | 材料 | 乙供 | C20010101 | 防锈漆 | kg | 0.0061 | 11.54 | 0 | 0 | 计价 | 按实计算
CLT7-10 | 材料 | 乙供 | C20030301 | 酚醛调和漆 | kg | 0.0086 | 12.686 | 0 | 0 | 计价 | 按实计算
CLT7-10 | 材料 | 乙供 | C21010101 | 水 | t | 0.318 | 6.261 | 0 | 0 | 计价 | 按实计算
CLT7-10 | 材料 | 乙供 | C22010101 | 钢管脚手架 包括扣件 | kg | 3.7654 | 5.1 | 0 | 0 | 计价 | 按实计算
CLT7-10 | 材料 | 乙供 | C22010102 | 支撑钢管及扣件 | kg | 3.456 | 4.896 | 0 | 0 | 计价 | 按实计算
CLT7-10 | 材料 | 乙供 | C22010131 | 钢脚手板 50×250×4000 | 块 | 0.0012 | 46.005 | 0 | 0 | 计价 | 按实计算
CLT7-10 | 材料 | 乙供 | C22010321 | 尼龙编织布 | m² | 0.0089 | 4.115 | 0 | 0 | 计价 | 按实计算
CLT7-10 | 材料 | 乙供 | C22010401 | 通用钢模板 | kg | 5.8547 | 5.542 | 0 | 0 | 计价 | 按实计算
CLT7-10 | 材料 | 乙供 | C22010431 | 复合木模板 | m² | 2.4366 | 35.9 | 0 | 0 | 计价 | 按实计算
CLT7-10 | 材料 | 乙供 | C22010432 | 木模板 | m³ | 0.0162 | 1640.75 | 0 | 0 | 计价 | 按实计算
CLT7-10 | 材料 | 乙供 | C22040102 | 砂纸 | 张 | 0.003 | 0.455 | 0 | 0 | 计价 | 按实计算
CLT7-10 | 材料 | 乙供 | C22040511 | 麻丝 | kg | 0.0983 | 6.764 | 0 | 0 | 计价 | 按实计算
CLT7-10 | 材料 | 乙供 | C22040821 | 木柴 | kg | 0.456 | 0.593 | 0 | 0 | 计价 | 按实计算
CLT7-10 | 材料 | 乙供 | C99010102 | 其他材料费 | 元 | 16.1557 | 1 | 0 | 0 | 计价 | 按实计算
CLT7-10 | 机械 | 乙供 | J03-01-033 | 汽车式起重机 起重量 5t | 台班 | 0.035 | 737.01 | 0 | 0 | 计价 | 按实计算
CLT7-10 | 机械 | 乙供 | J03-01-038 | 汽车式起重机 起重量 25t | 台班 | 0.0001 | 1323.25 | 0 | 0 | 计价 | 按实计算
CLT7-10 | 机械 | 乙供 | J03-01-112 | 塔式起重机 起重力矩 2500kN·m | 台班 | 0.0009 | 5208.707 | 0 | 0 | 计价 | 按实计算
CLT7-10 | 机械 | 乙供 | J04-01-002 | 载重汽车 5t | 台班 | 0.0416 | 483.558 | 0 | 0 | 计价 | 按实计算
CLT7-10 | 机械 | 乙供 | J04-01-003 | 载重汽车 6t | 台班 | 0.0001 | 500.486 | 0 | 0 | 计价 | 按实计算
CLT7-10 | 机械 | 乙供 | J05-01-001 | 电动单筒快速卷扬机 10kN | 台班 | 0.004 | 238.223 | 0 | 0 | 计价 | 按实计算
CLT7-10 | 机械 | 乙供 | J05-01-023 | 单笼施工电梯 提升质量(t)1 提升高度75m | 台班 | 0.0008 | 348.256 | 0 | 0 | 计价 | 按实计算
CLT7-10 | 机械 | 乙供 | J05-01-034 | 卷扬机架(单笼5t以内) 架高 40m以内 | 台班 | 0.004 | 19.9 | 0 | 0 | 计价 | 按实计算
CLT7-10 | 机械 | 乙供 | J06-01-052 | 混凝土振捣器(插入式) | 台班 | 0.113 | 13.882 | 0 | 0 | 计价 | 按实计算
CLT7-10 | 机械 | 乙供 | J08-01-024 | 木工圆锯机 直径 φ500 | 台班 | 0.02 | 29.482 | 0 | 0 | 计价 | 按实计算
CLT7-10 | 机械 | 乙供 | J08-01-058 | 摇臂钻床 钻孔直径 φ50 | 台班 | 0.0001 | 29.779 | 0 | 0 | 计价 | 按实计算
CLT7-10 | 机械 | 乙供 | J10-01-001 | 交流弧焊机 容量 21kVA | 台班 | 0.0086 | 67.78 | 0 | 0 | 计价 | 按实计算
CLT7-10 | 机械 | 乙供 | J11-01-018 | 电动空气压缩机 排气量 3m³/min | 台班 | 0.0001 | 136.788 | 0 | 0 | 计价 | 按实计算
CLT7-10 | 机械 | 乙供 | J99-01-099 | 其他机具费 | 元 | 1.6448 | 1 | 0 | 0 | 计价 | 按实计算
CLT7-11 | 人工 | 乙供 | 9101106 | 普通工 | 工日 | 1.0402 | 109 | 0 | 0 | 计价 | 按实计算
CLT7-11 | 人工 | 乙供 | 9101107 | 建筑技术工 | 工日 | 0.5811 | 151 | 0 | 0 | 计价 | 按实计算
CLT7-11 | 材料 | 乙供 | C01020701 | 铁件 钢筋 | kg | 0.132 | 4.563 | 0 | 0 | 计价 | 按实计算
CLT7-11 | 材料 | 乙供 | C01020702 | 铁件 型钢 | kg | 0.528 | 4.651 | 0 | 0 | 计价 | 按实计算
CLT7-11 | 材料 | 乙供 | C01020712 | 圆钢 φ10以下 | kg | 51.408 | 4.576 | 0 | 0 | 不计价 | 按实计算
CLT7-11 | 材料 | 乙供 | C01020713 | 圆钢 φ10以上 | kg | 101.661 | 4.576 | 0 | 0 | 不计价 | 按实计算
CLT7-11 | 材料 | 乙供 | C09032034 | 现浇混凝土 C25-40 集中搅拌 | m³ | 1.009 | 318.8 | 0 | 0 | 计价 | 按实计算
CLT7-11 | 材料 | 乙供 | C09041201 | 隔离剂 | kg | 0.4424 | 2.168 | 0 | 0 | 计价 | 按实计算
CLT7-11 | 材料 | 乙供 | C10080102 | 石油沥青 30号 | kg | 0.2244 | 4.051 | 0 | 0 | 计价 | 按实计算
CLT7-11 | 材料 | 乙供 | C10080201 | 石油沥青玛蹄脂 | m³ | 0.0005 | 4521.89 | 0 | 0 | 计价 | 按实计算
CLT7-11 | 材料 | 乙供 | C12010100 | 电焊条 J422 综合 | kg | 0.0283 | 5.771 | 0 | 0 | 计价 | 按实计算
CLT7-11 | 材料 | 乙供 | C13050101 | 圆钉 | kg | 0.2464 | 6.53 | 0 | 0 | 计价 | 按实计算
CLT7-11 | 材料 | 乙供 | C14010100 | 镀锌铁丝 | kg | 2.0038 | 5.9 | 0 | 0 | 计价 | 按实计算
CLT7-11 | 材料 | 乙供 | C18040802 | 聚氯乙烯塑料薄膜 0.5mm | m² | 0.5621 | 0.79 | 0 | 0 | 计价 | 按实计算
CLT7-11 | 材料 | 乙供 | C19020601 | 松节油 | kg | 0.0013 | 6.23 | 0 | 0 | 计价 | 按实计算
CLT7-11 | 材料 | 乙供 | C19031101 | 清洗剂 | kg | 0.0004 | 2.832 | 0 | 0 | 计价 | 按实计算
CLT7-11 | 材料 | 乙供 | C19070221 | 催干剂 | kg | 0.0001 | 8.071 | 0 | 0 | 计价 | 按实计算
CLT7-11 | 材料 | 乙供 | C19110101 | 氧气 | m³ | 0.0038 | 4.848 | 0 | 0 | 计价 | 按实计算
CLT7-11 | 材料 | 乙供 | C19110201 | 乙炔气 | m³ | 0.0017 | 14.35 | 0 | 0 | 计价 | 按实计算
CLT7-11 | 材料 | 乙供 | C20010101 | 防锈漆 | kg | 0.0052 | 11.54 | 0 | 0 | 计价 | 按实计算
CLT7-11 | 材料 | 乙供 | C20030301 | 酚醛调和漆 | kg | 0.0052 | 12.686 | 0 | 0 | 计价 | 按实计算
CLT7-11 | 材料 | 乙供 | C21010101 | 水 | t | 0.251 | 6.261 | 0 | 0 | 计价 | 按实计算
CLT7-11 | 材料 | 乙供 | C22010101 | 钢管脚手架 包括扣件 | kg | 2.743 | 5.1 | 0 | 0 | 计价 | 按实计算
CLT7-11 | 材料 | 乙供 | C22010102 | 支撑钢管及扣件 | kg | 2.813 | 4.896 | 0 | 0 | 计价 | 按实计算
CLT7-11 | 材料 | 乙供 | C22010131 | 钢脚手板 50×250×4000 | 块 | 0.0012 | 46.005 | 0 | 0 | 计价 | 按实计算
CLT7-11 | 材料 | 乙供 | C22010321 | 尼龙编织布 | m² | 0.0089 | 4.115 | 0 | 0 | 计价 | 按实计算
CLT7-11 | 材料 | 乙供 | C22010401 | 通用钢模板 | kg | 6.093 | 5.542 | 0 | 0 | 计价 | 按实计算
CLT7-11 | 材料 | 乙供 | C22010431 | 复合木模板 | m² | 1.6668 | 35.9 | 0 | 0 | 计价 | 按实计算
CLT7-11 | 材料 | 乙供 | C22010432 | 木模板 | m³ | 0.0136 | 1640.75 | 0 | 0 | 计价 | 按实计算
CLT7-11 | 材料 | 乙供 | C22040102 | 砂纸 | 张 | 0.0018 | 0.455 | 0 | 0 | 计价 | 按实计算
CLT7-11 | 材料 | 乙供 | C22040511 | 麻丝 | kg | 0.06 | 6.764 | 0 | 0 | 计价 | 按实计算
CLT7-11 | 材料 | 乙供 | C22040821 | 木柴 | kg | 0.2787 | 0.593 | 0 | 0 | 计价 | 按实计算
CLT7-11 | 材料 | 乙供 | C99010102 | 其他材料费 | 元 | 14.6695 | 1 | 0 | 0 | 计价 | 按实计算
CLT7-11 | 机械 | 乙供 | J03-01-033 | 汽车式起重机 起重量 5t | 台班 | 0.028 | 737.01 | 0 | 0 | 计价 | 按实计算
CLT7-11 | 机械 | 乙供 | J03-01-038 | 汽车式起重机 起重量 25t | 台班 | 0.0001 | 1323.25 | 0 | 0 | 计价 | 按实计算
CLT7-11 | 机械 | 乙供 | J03-01-112 | 塔式起重机 起重力矩 2500kN·m | 台班 | 0.0009 | 5208.707 | 0 | 0 | 计价 | 按实计算
CLT7-11 | 机械 | 乙供 | J04-01-002 | 载重汽车 5t | 台班 | 0.0314 | 483.558 | 0 | 0 | 计价 | 按实计算
CLT7-11 | 机械 | 乙供 | J04-01-003 | 载重汽车 6t | 台班 | 0.0001 | 500.486 | 0 | 0 | 计价 | 按实计算
CLT7-11 | 机械 | 乙供 | J05-01-001 | 电动单筒快速卷扬机 10kN | 台班 | 0.004 | 238.223 | 0 | 0 | 计价 | 按实计算
CLT7-11 | 机械 | 乙供 | J05-01-023 | 单笼施工电梯 提升质量(t)1 提升高度75m | 台班 | 0.0008 | 348.256 | 0 | 0 | 计价 | 按实计算
CLT7-11 | 机械 | 乙供 | J05-01-034 | 卷扬机架(单笼5t以内) 架高 40m以内 | 台班 | 0.004 | 19.9 | 0 | 0 | 计价 | 按实计算
CLT7-11 | 机械 | 乙供 | J06-01-052 | 混凝土振捣器(插入式) | 台班 | 0.113 | 13.882 | 0 | 0 | 计价 | 按实计算
CLT7-11 | 机械 | 乙供 | J08-01-024 | 木工圆锯机 直径 φ500 | 台班 | 0.02 | 29.482 | 0 | 0 | 计价 | 按实计算
CLT7-11 | 机械 | 乙供 | J10-01-001 | 交流弧焊机 容量 21kVA | 台班 | 0.0051 | 67.78 | 0 | 0 | 计价 | 按实计算
CLT7-11 | 机械 | 乙供 | J11-01-018 | 电动空气压缩机 排气量 3m³/min | 台班 | 0.0001 | 136.788 | 0 | 0 | 计价 | 按实计算
CLT7-11 | 机械 | 乙供 | J99-01-099 | 其他机具费 | 元 | 1.3343 | 1 | 0 | 0 | 计价 | 按实计算
CLT7-12 | 人工 | 乙供 | 9101106 | 普通工 | 工日 | 0.7967 | 109 | 0 | 0 | 计价 | 按实计算
CLT7-12 | 人工 | 乙供 | 9101107 | 建筑技术工 | 工日 | 0.4117 | 151 | 0 | 0 | 计价 | 按实计算
CLT7-12 | 材料 | 乙供 | C01020712 | 圆钢 φ10以下 | kg | 51.408 | 4.576 | 0 | 0 | 不计价 | 按实计算
CLT7-12 | 材料 | 乙供 | C01020713 | 圆钢 φ10以上 | kg | 96.2535 | 4.576 | 0 | 0 | 不计价 | 按实计算
CLT7-12 | 材料 | 乙供 | C09032212 | 水工现浇混凝土 C25-40 集中搅拌 | m³ | 1.009 | 315.29 | 0 | 0 | 计价 | 按实计算
CLT7-12 | 材料 | 乙供 | C09041201 | 隔离剂 | kg | 0.3898 | 2.168 | 0 | 0 | 计价 | 按实计算
CLT7-12 | 材料 | 乙供 | C13050101 | 圆钉 | kg | 0.1335 | 6.53 | 0 | 0 | 计价 | 按实计算
CLT7-12 | 材料 | 乙供 | C14010100 | 镀锌铁丝 | kg | 1.0883 | 5.9 | 0 | 0 | 计价 | 按实计算
CLT7-12 | 材料 | 乙供 | C18030301 | 橡胶止水带 普通型 | m | 0.0893 | 44.778 | 0 | 0 | 计价 | 按实计算
CLT7-12 | 材料 | 乙供 | C18040802 | 聚氯乙烯塑料薄膜 0.5mm | m² | 0.4268 | 0.79 | 0 | 0 | 计价 | 按实计算
CLT7-12 | 材料 | 乙供 | C19031101 | 清洗剂 | kg | 0.0004 | 2.832 | 0 | 0 | 计价 | 按实计算
CLT7-12 | 材料 | 乙供 | C20010101 | 防锈漆 | kg | 0.0039 | 11.54 | 0 | 0 | 计价 | 按实计算
CLT7-12 | 材料 | 乙供 | C20060201 | 环氧树脂 E44 | kg | 0.0026 | 27.672 | 0 | 0 | 计价 | 按实计算
CLT7-12 | 材料 | 乙供 | C21010101 | 水 | t | 0.138 | 6.261 | 0 | 0 | 计价 | 按实计算
CLT7-12 | 材料 | 乙供 | C22010101 | 钢管脚手架 包括扣件 | kg | 0.0506 | 5.1 | 0 | 0 | 计价 | 按实计算
CLT7-12 | 材料 | 乙供 | C22010102 | 支撑钢管及扣件 | kg | 2.0632 | 4.896 | 0 | 0 | 计价 | 按实计算
CLT7-12 | 材料 | 乙供 | C22010131 | 钢脚手板 50×250×4000 | 块 | 0.0012 | 46.005 | 0 | 0 | 计价 | 按实计算
CLT7-12 | 材料 | 乙供 | C22010321 | 尼龙编织布 | m² | 0.0089 | 4.115 | 0 | 0 | 计价 | 按实计算
CLT7-12 | 材料 | 乙供 | C22010401 | 通用钢模板 | kg | 4.574 | 5.542 | 0 | 0 | 计价 | 按实计算
CLT7-12 | 材料 | 乙供 | C22010431 | 复合木模板 | m² | 1 | 35.9 | 0 | 0 | 计价 | 按实计算
CLT7-12 | 材料 | 乙供 | C22010432 | 木模板 | m³ | 0.0081 | 1640.75 | 0 | 0 | 计价 | 按实计算
CLT7-12 | 材料 | 乙供 | C99010102 | 其他材料费 | 元 | 12.4986 | 1 | 0 | 0 | 计价 | 按实计算
CLT7-12 | 机械 | 乙供 | J03-01-033 | 汽车式起重机 起重量 5t | 台班 | 0.0181 | 737.01 | 0 | 0 | 计价 | 按实计算
CLT7-12 | 机械 | 乙供 | J03-01-038 | 汽车式起重机 起重量 25t | 台班 | 0.0001 | 1323.25 | 0 | 0 | 计价 | 按实计算
CLT7-12 | 机械 | 乙供 | J03-01-112 | 塔式起重机 起重力矩 2500kN·m | 台班 | 0.0009 | 5208.707 | 0 | 0 | 计价 | 按实计算
CLT7-12 | 机械 | 乙供 | J04-01-002 | 载重汽车 5t | 台班 | 0.0235 | 483.558 | 0 | 0 | 计价 | 按实计算
CLT7-12 | 机械 | 乙供 | J04-01-003 | 载重汽车 6t | 台班 | 0.0001 | 500.486 | 0 | 0 | 计价 | 按实计算
CLT7-12 | 机械 | 乙供 | J05-01-001 | 电动单筒快速卷扬机 10kN | 台班 | 0.004 | 238.223 | 0 | 0 | 计价 | 按实计算
CLT7-12 | 机械 | 乙供 | J05-01-023 | 单笼施工电梯 提升质量(t)1 提升高度75m | 台班 | 0.0008 | 348.256 | 0 | 0 | 计价 | 按实计算
CLT7-12 | 机械 | 乙供 | J05-01-034 | 卷扬机架(单笼5t以内) 架高 40m以内 | 台班 | 0.004 | 19.9 | 0 | 0 | 计价 | 按实计算
CLT7-12 | 机械 | 乙供 | J06-01-052 | 混凝土振捣器(插入式) | 台班 | 0.113 | 13.882 | 0 | 0 | 计价 | 按实计算
CLT7-12 | 机械 | 乙供 | J08-01-024 | 木工圆锯机 直径 φ500 | 台班 | 0.0125 | 29.482 | 0 | 0 | 计价 | 按实计算
CLT7-12 | 机械 | 乙供 | J99-01-099 | 其他机具费 | 元 | 0.981 | 1 | 0 | 0 | 计价 | 按实计算
CLT7-13 | 人工 | 乙供 | 9101106 | 普通工 | 工日 | 1.7002 | 109 | 0 | 0 | 计价 | 按实计算
CLT7-13 | 人工 | 乙供 | 9101107 | 建筑技术工 | 工日 | 2.5434 | 151 | 0 | 0 | 计价 | 按实计算
CLT7-13 | 材料 | 乙供 | C01020712 | 圆钢 φ10以下 | kg | 153 | 4.576 | 0 | 0 | 计价 | 按实计算
CLT7-13 | 材料 | 乙供 | C01020713 | 圆钢 φ10以上 | kg | 875.5 | 4.576 | 0 | 0 | 计价 | 按实计算
CLT7-13 | 材料 | 乙供 | C12010100 | 电焊条 J422 综合 | kg | 0.8169 | 5.771 | 0 | 0 | 计价 | 按实计算
CLT7-13 | 材料 | 乙供 | C14010100 | 镀锌铁丝 | kg | 3.0735 | 5.9 | 0 | 0 | 计价 | 按实计算
CLT7-13 | 材料 | 乙供 | C19031101 | 清洗剂 | kg | 0.0008 | 2.832 | 0 | 0 | 计价 | 按实计算
CLT7-13 | 材料 | 乙供 | C20010101 | 防锈漆 | kg | 0.007 | 11.54 | 0 | 0 | 计价 | 按实计算
CLT7-13 | 材料 | 乙供 | C21010101 | 水 | t | 0.102 | 6.261 | 0 | 0 | 计价 | 按实计算
CLT7-13 | 材料 | 乙供 | C22010101 | 钢管脚手架 包括扣件 | kg | 0.0896 | 5.1 | 0 | 0 | 计价 | 按实计算
CLT7-13 | 材料 | 乙供 | C22010131 | 钢脚手板 50×250×4000 | 块 | 0.002 | 46.005 | 0 | 0 | 计价 | 按实计算
CLT7-13 | 材料 | 乙供 | C22010143 | 木脚手板 | m³ | 0.0001 | 1445.685 | 0 | 0 | 计价 | 按实计算
CLT7-13 | 材料 | 乙供 | C22010321 | 尼龙编织布 | m² | 0.0166 | 4.115 | 0 | 0 | 计价 | 按实计算
CLT7-13 | 材料 | 乙供 | C99010102 | 其他材料费 | 元 | 141.9211 | 1 | 0 | 0 | 计价 | 按实计算
CLT7-13 | 机械 | 乙供 | J03-01-034 | 汽车式起重机 起重量 8t | 台班 | 0.0252 | 840.061 | 0 | 0 | 计价 | 按实计算
CLT7-13 | 机械 | 乙供 | J03-01-111 | 塔式起重机 起重力矩 1500kN·m | 台班 | 0.0003 | 4244.989 | 0 | 0 | 计价 | 按实计算
CLT7-13 | 机械 | 乙供 | J03-01-112 | 塔式起重机 起重力矩 2500kN·m | 台班 | 0.0004 | 5208.707 | 0 | 0 | 计价 | 按实计算
CLT7-13 | 机械 | 乙供 | J04-01-002 | 载重汽车 5t | 台班 | 0.0418 | 483.558 | 0 | 0 | 计价 | 按实计算
CLT7-13 | 机械 | 乙供 | J04-01-003 | 载重汽车 6t | 台班 | 0.5377 | 500.486 | 0 | 0 | 计价 | 按实计算
CLT7-13 | 机械 | 乙供 | J05-01-001 | 电动单筒快速卷扬机 10kN | 台班 | 0.0041 | 238.223 | 0 | 0 | 计价 | 按实计算
CLT7-13 | 机械 | 乙供 | J05-01-010 | 电动单筒慢速卷扬机 50kN | 台班 | 0.0504 | 252.33 | 0 | 0 | 计价 | 按实计算
CLT7-13 | 机械 | 乙供 | J05-01-023 | 单笼施工电梯 提升质量(t)1 提升高度75m | 台班 | 0.0004 | 348.256 | 0 | 0 | 计价 | 按实计算
CLT7-13 | 机械 | 乙供 | J05-01-034 | 卷扬机架(单笼5t以内) 架高 40m以内 | 台班 | 0.0041 | 19.9 | 0 | 0 | 计价 | 按实计算
CLT7-13 | 机械 | 乙供 | J08-01-003 | 钢筋切断机 直径 φ40 | 台班 | 0.1122 | 44.041 | 0 | 0 | 计价 | 按实计算
CLT7-13 | 机械 | 乙供 | J08-01-006 | 钢筋弯曲机 直径 φ40 | 台班 | 0.2788 | 27.798 | 0 | 0 | 计价 | 按实计算
CLT7-13 | 机械 | 乙供 | J10-01-001 | 交流弧焊机 容量 21kVA | 台班 | 0.2966 | 67.78 | 0 | 0 | 计价 | 按实计算
CLT7-13 | 机械 | 乙供 | J10-01-010 | 对焊机 容量 150kVA | 台班 | 0.1141 | 132.988 | 0 | 0 | 计价 | 按实计算
CLT7-13 | 机械 | 乙供 | J99-01-099 | 其他机具费 | 元 | 11.2847 | 1 | 0 | 0 | 计价 | 按实计算
CLT7-14 | 人工 | 乙供 | 9101106 | 普通工 | 工日 | 3.6452 | 109 | 0 | 0 | 计价 | 按实计算
CLT7-14 | 人工 | 乙供 | 9101107 | 建筑技术工 | 工日 | 5.4571 | 151 | 0 | 0 | 计价 | 按实计算
CLT7-14 | 材料 | 乙供 | C01020216 | 槽钢 16号以下 | kg | 45.2005 | 4.778 | 0 | 0 | 计价 | 按实计算
CLT7-14 | 材料 | 乙供 | C01021201 | 预应力钢筋 φ10以上 | kg | 795 | 4.882 | 0 | 0 | 计价 | 按实计算
CLT7-14 | 材料 | 乙供 | C01021206 | 钢筋网片Φ10以下 | kg | 50.0785 | 4.715 | 0 | 0 | 计价 | 按实计算
CLT7-14 | 材料 | 乙供 | C01021511 | 钢绞线16 Φs5以下 | kg | 54.5 | 6.575 | 0 | 0 | 计价 | 按实计算
CLT7-14 | 材料 | 乙供 | C01021512 | 钢绞线16 Φs5以上 | kg | 218 | 6.575 | 0 | 0 | 计价 | 按实计算
CLT7-14 | 材料 | 乙供 | C07010502 | 加工铁件 综合 | kg | 109.0245 | 6.653 | 0 | 0 | 计价 | 按实计算
CLT7-14 | 材料 | 乙供 | C09010101 | 普通硅酸盐水泥 32.5 | t | 0.3289 | 411.097 | 0 | 0 | 计价 | 按实计算
CLT7-14 | 材料 | 乙供 | C12021100 | 碳钢氩弧焊丝 综合 | kg | 2.7365 | 13.877 | 0 | 0 | 计价 | 按实计算
CLT7-14 | 材料 | 乙供 | C13020200 | 镀锌半圆头螺栓 综合 | 套 | 5.0625 | 0.658 | 0 | 0 | 计价 | 按实计算
CLT7-14 | 材料 | 乙供 | C14010100 | 镀锌铁丝 | kg | 0.3112 | 5.9 | 0 | 0 | 计价 | 按实计算
CLT7-14 | 材料 | 乙供 | C18030701 | 丁基半导体橡胶带 0.5×20×5000 | 卷 | 1.6285 | 6.863 | 0 | 0 | 计价 | 按实计算
CLT7-14 | 材料 | 乙供 | C19031101 | 清洗剂 | kg | 0.0008 | 2.832 | 0 | 0 | 计价 | 按实计算
CLT7-14 | 材料 | 乙供 | C19110101 | 氧气 | m³ | 0.99 | 4.848 | 0 | 0 | 计价 | 按实计算
CLT7-14 | 材料 | 乙供 | C19110201 | 乙炔气 | m³ | 0.345 | 14.35 | 0 | 0 | 计价 | 按实计算
CLT7-14 | 材料 | 乙供 | C20010101 | 防锈漆 | kg | 0.0075 | 11.54 | 0 | 0 | 计价 | 按实计算
CLT7-14 | 材料 | 乙供 | C21010101 | 水 | t | 0.4 | 6.261 | 0 | 0 | 计价 | 按实计算
CLT7-14 | 材料 | 乙供 | C22010101 | 钢管脚手架 包括扣件 | kg | 0.0953 | 5.1 | 0 | 0 | 计价 | 按实计算
CLT7-14 | 材料 | 乙供 | C22010131 | 钢脚手板 50×250×4000 | 块 | 0.002 | 46.005 | 0 | 0 | 计价 | 按实计算
CLT7-14 | 材料 | 乙供 | C22010321 | 尼龙编织布 | m² | 0.013 | 4.115 | 0 | 0 | 计价 | 按实计算
CLT7-14 | 材料 | 乙供 | C22010941 | 夹布胶管 | m | 97.7145 | 9.534 | 0 | 0 | 计价 | 按实计算
CLT7-14 | 材料 | 乙供 | C22010942 | 灌浆管 | kg | 0.4805 | 4.032 | 0 | 0 | 计价 | 按实计算
CLT7-14 | 材料 | 乙供 | C22010943 | 弧形管 | 套 | 12.019 | 8.889 | 0 | 0 | 计价 | 按实计算
CLT7-14 | 材料 | 乙供 | C22050203 | 张拉锚具 | kg | 19.77 | 6.42 | 0 | 0 | 计价 | 按实计算
CLT7-14 | 材料 | 乙供 | C22050204 | 锚具 | 套 | 4.125 | 39.66 | 0 | 0 | 计价 | 按实计算
CLT7-14 | 材料 | 乙供 | C99010102 | 其他材料费 | 元 | 251.5128 | 1 | 0 | 0 | 计价 | 按实计算
CLT7-14 | 机械 | 乙供 | J03-01-007 | 履带式起重机 起重量 40t | 台班 | 0.0001 | 1565.555 | 0 | 0 | 计价 | 按实计算
CLT7-14 | 机械 | 乙供 | J03-01-015 | 履带式起重机 起重量 250t | 台班 | 0.0001 | 8496.252 | 0 | 0 | 计价 | 按实计算
CLT7-14 | 机械 | 乙供 | J03-01-034 | 汽车式起重机 起重量 8t | 台班 | 0.021 | 840.061 | 0 | 0 | 计价 | 按实计算
CLT7-14 | 机械 | 乙供 | J03-01-038 | 汽车式起重机 起重量 25t | 台班 | 0.0001 | 1323.25 | 0 | 0 | 计价 | 按实计算
CLT7-14 | 机械 | 乙供 | J03-01-090 | 自升式塔式起重机 起重力矩 30000kN·m | 台班 | 0.0001 | 7806.395 | 0 | 0 | 计价 | 按实计算
CLT7-14 | 机械 | 乙供 | J03-01-112 | 塔式起重机 起重力矩 2500kN·m | 台班 | 0.0005 | 5208.707 | 0 | 0 | 计价 | 按实计算
CLT7-14 | 机械 | 乙供 | J04-01-003 | 载重汽车 6t | 台班 | 0.4501 | 500.486 | 0 | 0 | 计价 | 按实计算
CLT7-14 | 机械 | 乙供 | J05-01-001 | 电动单筒快速卷扬机 10kN | 台班 | 0.0011 | 238.223 | 0 | 0 | 计价 | 按实计算
CLT7-14 | 机械 | 乙供 | J05-01-010 | 电动单筒慢速卷扬机 50kN | 台班 | 0.45 | 252.33 | 0 | 0 | 计价 | 按实计算
CLT7-14 | 机械 | 乙供 | J05-01-023 | 单笼施工电梯 提升质量(t)1 提升高度75m | 台班 | 0.0007 | 348.256 | 0 | 0 | 计价 | 按实计算
CLT7-14 | 机械 | 乙供 | J05-01-035 | 卷扬机架(单笼5t以内) 架高 70m以内 | 台班 | 0.0011 | 28.62 | 0 | 0 | 计价 | 按实计算
CLT7-14 | 机械 | 乙供 | J06-01-027 | 灰浆搅拌机 拌筒容量 200L | 台班 | 0.2495 | 209.021 | 0 | 0 | 计价 | 按实计算
CLT7-14 | 机械 | 乙供 | J08-01-001 | 钢筋调直机 直径 Φ14 | 台班 | 0.155 | 38.711 | 0 | 0 | 计价 | 按实计算
CLT7-14 | 机械 | 乙供 | J08-01-003 | 钢筋切断机 直径 φ40 | 台班 | 0.06 | 44.041 | 0 | 0 | 计价 | 按实计算
CLT7-14 | 机械 | 乙供 | J08-01-008 | 钢筋镦头机 直径 Φ5 | 台班 | 0.155 | 55.577 | 0 | 0 | 计价 | 按实计算
CLT7-14 | 机械 | 乙供 | J08-01-019 | 预应力钢筋拉伸机 拉伸力 650kN | 台班 | 0.896 | 28.404 | 0 | 0 | 计价 | 按实计算
CLT7-14 | 机械 | 乙供 | J09-01-043 | 高压油泵 压力 80MPa | 台班 | 0.0775 | 195.019 | 0 | 0 | 计价 | 按实计算
CLT7-14 | 机械 | 乙供 | J10-01-010 | 对焊机 容量 150kVA | 台班 | 0.2925 | 132.988 | 0 | 0 | 计价 | 按实计算
CLT7-14 | 机械 | 乙供 | J10-01-030 | 脉冲氩弧电焊机 电流 400A | 台班 | 0.8 | 106.729 | 0 | 0 | 计价 | 按实计算
CLT7-14 | 机械 | 乙供 | J15-02-004 | 电动灌浆机 | 台班 | 0.445 | 27.269 | 0 | 0 | 计价 | 按实计算
CLT7-14 | 机械 | 乙供 | J99-01-099 | 其他机具费 | 元 | 18.2322 | 1 | 0 | 0 | 计价 | 按实计算
CLT7-15 | 人工 | 乙供 | 9101106 | 普通工 | 工日 | 8.3734 | 109 | 0 | 0 | 计价 | 按实计算
CLT7-15 | 人工 | 乙供 | 9101107 | 建筑技术工 | 工日 | 8.611 | 151 | 0 | 0 | 计价 | 按实计算
CLT7-15 | 材料 | 乙供 | C01020701 | 铁件 钢筋 | kg | 220 | 4.563 | 0 | 0 | 计价 | 按实计算
CLT7-15 | 材料 | 乙供 | C01020702 | 铁件 型钢 | kg | 880 | 4.651 | 0 | 0 | 计价 | 按实计算
CLT7-15 | 材料 | 乙供 | C12010100 | 电焊条 J422 综合 | kg | 47.2 | 5.771 | 0 | 0 | 计价 | 按实计算
CLT7-15 | 材料 | 乙供 | C14010100 | 镀锌铁丝 | kg | 0.0116 | 5.9 | 0 | 0 | 计价 | 按实计算
CLT7-15 | 材料 | 乙供 | C19020601 | 松节油 | kg | 1.5819 | 6.23 | 0 | 0 | 计价 | 按实计算
CLT7-15 | 材料 | 乙供 | C19031101 | 清洗剂 | kg | 0.001 | 2.832 | 0 | 0 | 计价 | 按实计算
CLT7-15 | 材料 | 乙供 | C19070221 | 催干剂 | kg | 0.0781 | 8.071 | 0 | 0 | 计价 | 按实计算
CLT7-15 | 材料 | 乙供 | C19110101 | 氧气 | m³ | 6.39 | 4.848 | 0 | 0 | 计价 | 按实计算
CLT7-15 | 材料 | 乙供 | C19110201 | 乙炔气 | m³ | 2.78 | 14.35 | 0 | 0 | 计价 | 按实计算
CLT7-15 | 材料 | 乙供 | C20010101 | 防锈漆 | kg | 2.1709 | 11.54 | 0 | 0 | 计价 | 按实计算
CLT7-15 | 材料 | 乙供 | C20030301 | 酚醛调和漆 | kg | 6.1188 | 12.686 | 0 | 0 | 计价 | 按实计算
CLT7-15 | 材料 | 乙供 | C22010101 | 钢管脚手架 包括扣件 | kg | 0.1014 | 5.1 | 0 | 0 | 计价 | 按实计算
CLT7-15 | 材料 | 乙供 | C22010131 | 钢脚手板 50×250×4000 | 块 | 0.0024 | 46.005 | 0 | 0 | 计价 | 按实计算
CLT7-15 | 材料 | 乙供 | C22010143 | 木脚手板 | m³ | 0.0001 | 1445.685 | 0 | 0 | 计价 | 按实计算
CLT7-15 | 材料 | 乙供 | C22010321 | 尼龙编织布 | m² | 0.0187 | 4.115 | 0 | 0 | 计价 | 按实计算
CLT7-15 | 材料 | 乙供 | C22040102 | 砂纸 | 张 | 2.13 | 0.455 | 0 | 0 | 计价 | 按实计算
CLT7-15 | 材料 | 乙供 | C99010102 | 其他材料费 | 元 | 166.6502 | 1 | 0 | 0 | 计价 | 按实计算
CLT7-15 | 机械 | 乙供 | J03-01-033 | 汽车式起重机 起重量 5t | 台班 | 0.018 | 737.01 | 0 | 0 | 计价 | 按实计算
CLT7-15 | 机械 | 乙供 | J03-01-034 | 汽车式起重机 起重量 8t | 台班 | 0.0001 | 840.061 | 0 | 0 | 计价 | 按实计算
CLT7-15 | 机械 | 乙供 | J03-01-111 | 塔式起重机 起重力矩 1500kN·m | 台班 | 0.0003 | 4244.989 | 0 | 0 | 计价 | 按实计算
CLT7-15 | 机械 | 乙供 | J03-01-112 | 塔式起重机 起重力矩 2500kN·m | 台班 | 0.0004 | 5208.707 | 0 | 0 | 计价 | 按实计算
CLT7-15 | 机械 | 乙供 | J04-01-003 | 载重汽车 6t | 台班 | 0.0002 | 500.486 | 0 | 0 | 计价 | 按实计算
CLT7-15 | 机械 | 乙供 | J04-01-004 | 载重汽车 8t | 台班 | 0.036 | 553.474 | 0 | 0 | 计价 | 按实计算
CLT7-15 | 机械 | 乙供 | J05-01-001 | 电动单筒快速卷扬机 10kN | 台班 | 0.0041 | 238.223 | 0 | 0 | 计价 | 按实计算
CLT7-15 | 机械 | 乙供 | J05-01-023 | 单笼施工电梯 提升质量(t)1 提升高度75m | 台班 | 0.0004 | 348.256 | 0 | 0 | 计价 | 按实计算
CLT7-15 | 机械 | 乙供 | J05-01-034 | 卷扬机架(单笼5t以内) 架高 40m以内 | 台班 | 0.0041 | 19.9 | 0 | 0 | 计价 | 按实计算
CLT7-15 | 机械 | 乙供 | J08-01-058 | 摇臂钻床 钻孔直径 φ50 | 台班 | 0.05 | 29.779 | 0 | 0 | 计价 | 按实计算
CLT7-15 | 机械 | 乙供 | J08-01-072 | 剪板机 厚度×宽度 40mm×3100mm | 台班 | 0.002 | 683.557 | 0 | 0 | 计价 | 按实计算
CLT7-15 | 机械 | 乙供 | J08-01-073 | 型钢剪断机 剪断宽度 500mm | 台班 | 0.011 | 334.542 | 0 | 0 | 计价 | 按实计算
CLT7-15 | 机械 | 乙供 | J10-01-001 | 交流弧焊机 容量 21kVA | 台班 | 8.551 | 67.78 | 0 | 0 | 计价 | 按实计算
CLT7-15 | 机械 | 乙供 | J11-01-018 | 电动空气压缩机 排气量 3m³/min | 台班 | 0.0845 | 136.788 | 0 | 0 | 计价 | 按实计算
CLT7-15 | 机械 | 乙供 | J99-01-099 | 其他机具费 | 元 | 19.081 | 1 | 0 | 0 | 计价 | 按实计算
CLT7-16 | 人工 | 乙供 | 9101106 | 普通工 | 工日 | 4.0027 | 109 | 0 | 0 | 计价 | 按实计算
CLT7-16 | 人工 | 乙供 | 9101107 | 建筑技术工 | 工日 | 2.5106 | 151 | 0 | 0 | 计价 | 按实计算
CLT7-16 | 材料 | 乙供 | C12010100 | 电焊条 J422 综合 | kg | 0.659 | 5.771 | 0 | 0 | 计价 | 按实计算
CLT7-16 | 材料 | 乙供 | C13010500 | 高强螺栓 综合 | kg | 1010 | 10.213 | 0 | 0 | 计价 | 按实计算
CLT7-16 | 材料 | 乙供 | C14010100 | 镀锌铁丝 | kg | 0.0116 | 5.9 | 0 | 0 | 计价 | 按实计算
CLT7-16 | 材料 | 乙供 | C19020601 | 松节油 | kg | 1.5819 | 6.23 | 0 | 0 | 计价 | 按实计算
CLT7-16 | 材料 | 乙供 | C19031101 | 清洗剂 | kg | 0.001 | 2.832 | 0 | 0 | 计价 | 按实计算
CLT7-16 | 材料 | 乙供 | C19070221 | 催干剂 | kg | 0.0781 | 8.071 | 0 | 0 | 计价 | 按实计算
CLT7-16 | 材料 | 乙供 | C20010101 | 防锈漆 | kg | 0.0089 | 11.54 | 0 | 0 | 计价 | 按实计算
CLT7-16 | 材料 | 乙供 | C20030301 | 酚醛调和漆 | kg | 6.1188 | 12.686 | 0 | 0 | 计价 | 按实计算
CLT7-16 | 材料 | 乙供 | C22010101 | 钢管脚手架 包括扣件 | kg | 0.1014 | 5.1 | 0 | 0 | 计价 | 按实计算
CLT7-16 | 材料 | 乙供 | C22010131 | 钢脚手板 50×250×4000 | 块 | 0.0024 | 46.005 | 0 | 0 | 计价 | 按实计算
CLT7-16 | 材料 | 乙供 | C22010143 | 木脚手板 | m³ | 0.0001 | 1445.685 | 0 | 0 | 计价 | 按实计算
CLT7-16 | 材料 | 乙供 | C22010321 | 尼龙编织布 | m² | 0.0187 | 4.115 | 0 | 0 | 计价 | 按实计算
CLT7-16 | 材料 | 乙供 | C22040102 | 砂纸 | 张 | 2.13 | 0.455 | 0 | 0 | 计价 | 按实计算
CLT7-16 | 材料 | 乙供 | C99010102 | 其他材料费 | 元 | 312.2696 | 1 | 0 | 0 | 计价 | 按实计算
CLT7-16 | 机械 | 乙供 | J03-01-034 | 汽车式起重机 起重量 8t | 台班 | 0.0001 | 840.061 | 0 | 0 | 计价 | 按实计算
CLT7-16 | 机械 | 乙供 | J03-01-111 | 塔式起重机 起重力矩 1500kN·m | 台班 | 0.0003 | 4244.989 | 0 | 0 | 计价 | 按实计算
CLT7-16 | 机械 | 乙供 | J03-01-112 | 塔式起重机 起重力矩 2500kN·m | 台班 | 0.0004 | 5208.707 | 0 | 0 | 计价 | 按实计算
CLT7-16 | 机械 | 乙供 | J04-01-003 | 载重汽车 6t | 台班 | 0.0002 | 500.486 | 0 | 0 | 计价 | 按实计算
CLT7-16 | 机械 | 乙供 | J05-01-001 | 电动单筒快速卷扬机 10kN | 台班 | 0.0041 | 238.223 | 0 | 0 | 计价 | 按实计算
CLT7-16 | 机械 | 乙供 | J05-01-023 | 单笼施工电梯 提升质量(t)1 提升高度75m | 台班 | 0.0004 | 348.256 | 0 | 0 | 计价 | 按实计算
CLT7-16 | 机械 | 乙供 | J05-01-034 | 卷扬机架(单笼5t以内) 架高 40m以内 | 台班 | 0.0041 | 19.9 | 0 | 0 | 计价 | 按实计算
CLT7-16 | 机械 | 乙供 | J10-01-001 | 交流弧焊机 容量 21kVA | 台班 | 0.1098 | 67.78 | 0 | 0 | 计价 | 按实计算
CLT7-16 | 机械 | 乙供 | J11-01-018 | 电动空气压缩机 排气量 3m³/min | 台班 | 0.0845 | 136.788 | 0 | 0 | 计价 | 按实计算
CLT7-16 | 机械 | 乙供 | J99-01-099 | 其他机具费 | 元 | 0.7249 | 1 | 0 | 0 | 计价 | 按实计算
CLT7-17 | 人工 | 乙供 | 9101106 | 普通工 | 工日 | 1.2397 | 109 | 0 | 0 | 计价 | 按实计算
CLT7-17 | 人工 | 乙供 | 9101107 | 建筑技术工 | 工日 | 5.1185 | 151 | 0 | 0 | 计价 | 按实计算
CLT7-17 | 材料 | 乙供 | C01020713 | 圆钢 φ10以上 | kg | 1030 | 4.576 | 0 | 0 | 计价 | 按实计算
CLT7-17 | 材料 | 乙供 | C14010100 | 镀锌铁丝 | kg | 5.1153 | 5.9 | 0 | 0 | 计价 | 按实计算
CLT7-17 | 材料 | 乙供 | C19031101 | 清洗剂 | kg | 0.0008 | 2.832 | 0 | 0 | 计价 | 按实计算
CLT7-17 | 材料 | 乙供 | C20010101 | 防锈漆 | kg | 0.007 | 11.54 | 0 | 0 | 计价 | 按实计算
CLT7-17 | 材料 | 乙供 | C22010101 | 钢管脚手架 包括扣件 | kg | 0.0896 | 5.1 | 0 | 0 | 计价 | 按实计算
CLT7-17 | 材料 | 乙供 | C22010131 | 钢脚手板 50×250×4000 | 块 | 0.002 | 46.005 | 0 | 0 | 计价 | 按实计算
CLT7-17 | 材料 | 乙供 | C22010143 | 木脚手板 | m³ | 0.0001 | 1445.685 | 0 | 0 | 计价 | 按实计算
CLT7-17 | 材料 | 乙供 | C22010321 | 尼龙编织布 | m² | 0.0166 | 4.115 | 0 | 0 | 计价 | 按实计算
CLT7-17 | 材料 | 乙供 | C99010102 | 其他材料费 | 元 | 142.3278 | 1 | 0 | 0 | 计价 | 按实计算
CLT7-17 | 机械 | 乙供 | J03-01-034 | 汽车式起重机 起重量 8t | 台班 | 0.027 | 840.061 | 0 | 0 | 计价 | 按实计算
CLT7-17 | 机械 | 乙供 | J03-01-111 | 塔式起重机 起重力矩 1500kN·m | 台班 | 0.0003 | 4244.989 | 0 | 0 | 计价 | 按实计算
CLT7-17 | 机械 | 乙供 | J03-01-112 | 塔式起重机 起重力矩 2500kN·m | 台班 | 0.0004 | 5208.707 | 0 | 0 | 计价 | 按实计算
CLT7-17 | 机械 | 乙供 | J04-01-003 | 载重汽车 6t | 台班 | 0.5492 | 500.486 | 0 | 0 | 计价 | 按实计算
CLT7-17 | 机械 | 乙供 | J05-01-001 | 电动单筒快速卷扬机 10kN | 台班 | 0.0041 | 238.223 | 0 | 0 | 计价 | 按实计算
CLT7-17 | 机械 | 乙供 | J05-01-023 | 单笼施工电梯 提升质量(t)1 提升高度75m | 台班 | 0.0004 | 348.256 | 0 | 0 | 计价 | 按实计算
CLT7-17 | 机械 | 乙供 | J05-01-034 | 卷扬机架(单笼5t以内) 架高 40m以内 | 台班 | 0.0041 | 19.9 | 0 | 0 | 计价 | 按实计算
CLT7-17 | 机械 | 乙供 | J99-01-099 | 其他机具费 | 元 | 13.5 | 1 | 0 | 0 | 计价 | 按实计算
CLT7-17 | 机械 | 乙供 | J04-01-002 | 载重汽车 5t | 台班 | 0.0427 | 483.558 | 0 | 0 | 计价 | 按实计算
CLT7-17 | 机械 | 乙供 | J08-01-003 | 钢筋切断机 直径 φ40 | 台班 | 0.1464 | 44.041 | 0 | 0 | 计价 | 按实计算
CLT7-17 | 机械 | 乙供 | J08-01-006 | 钢筋弯曲机 直径 φ40 | 台班 | 0.7942 | 27.798 | 0 | 0 | 计价 | 按实计算
CLT7-17 | 机械 | 乙供 | J05-01-010 | 电动单筒慢速卷扬机 50kN | 台班 | 0.3904 | 252.33 | 0 | 0 | 计价 | 按实计算
CLT7-18 | 人工 | 乙供 | 9101106 | 普通工 | 工日 | 0.4364 | 109 | 0 | 0 | 计价 | 按实计算
CLT7-18 | 人工 | 乙供 | 9101107 | 建筑技术工 | 工日 | 9.0666 | 151 | 0 | 0 | 计价 | 按实计算
CLT7-18 | 材料 | 乙供 | C07010502 | 加工铁件 综合 | kg | 1100 | 6.653 | 0 | 0 | 计价 | 按实计算
CLT7-18 | 材料 | 乙供 | C12010100 | 电焊条 J422 综合 | kg | 36 | 5.771 | 0 | 0 | 计价 | 按实计算
CLT7-18 | 材料 | 乙供 | C14010100 | 镀锌铁丝 | kg | 0.011 | 5.9 | 0 | 0 | 计价 | 按实计算
CLT7-18 | 材料 | 乙供 | C19031101 | 清洗剂 | kg | 0.0008 | 2.832 | 0 | 0 | 计价 | 按实计算
CLT7-18 | 材料 | 乙供 | C20010101 | 防锈漆 | kg | 0.007 | 11.54 | 0 | 0 | 计价 | 按实计算
CLT7-18 | 材料 | 乙供 | C22010101 | 钢管脚手架 包括扣件 | kg | 0.0896 | 5.1 | 0 | 0 | 计价 | 按实计算
CLT7-18 | 材料 | 乙供 | C22010131 | 钢脚手板 50×250×4000 | 块 | 0.002 | 46.005 | 0 | 0 | 计价 | 按实计算
CLT7-18 | 材料 | 乙供 | C22010143 | 木脚手板 | m³ | 0.0001 | 1445.685 | 0 | 0 | 计价 | 按实计算
CLT7-18 | 材料 | 乙供 | C22010321 | 尼龙编织布 | m² | 0.0166 | 4.115 | 0 | 0 | 计价 | 按实计算
CLT7-18 | 材料 | 乙供 | C99010102 | 其他材料费 | 元 | 225.8076 | 1 | 0 | 0 | 计价 | 按实计算
CLT7-18 | 机械 | 乙供 | J03-01-034 | 汽车式起重机 起重量 8t | 台班 | 0.0001 | 840.061 | 0 | 0 | 计价 | 按实计算
CLT7-18 | 机械 | 乙供 | J03-01-111 | 塔式起重机 起重力矩 1500kN·m | 台班 | 0.0003 | 4244.989 | 0 | 0 | 计价 | 按实计算
CLT7-18 | 机械 | 乙供 | J03-01-112 | 塔式起重机 起重力矩 2500kN·m | 台班 | 0.0004 | 5208.707 | 0 | 0 | 计价 | 按实计算
CLT7-18 | 机械 | 乙供 | J04-01-003 | 载重汽车 6t | 台班 | 0.0002 | 500.486 | 0 | 0 | 计价 | 按实计算
CLT7-18 | 机械 | 乙供 | J05-01-001 | 电动单筒快速卷扬机 10kN | 台班 | 0.0041 | 238.223 | 0 | 0 | 计价 | 按实计算
CLT7-18 | 机械 | 乙供 | J05-01-023 | 单笼施工电梯 提升质量(t)1 提升高度75m | 台班 | 0.0004 | 348.256 | 0 | 0 | 计价 | 按实计算
CLT7-18 | 机械 | 乙供 | J05-01-034 | 卷扬机架(单笼5t以内) 架高 40m以内 | 台班 | 0.0041 | 19.9 | 0 | 0 | 计价 | 按实计算
CLT7-18 | 机械 | 乙供 | J10-01-001 | 交流弧焊机 容量 21kVA | 台班 | 5.3558 | 67.78 | 0 | 0 | 计价 | 按实计算
CLT7-18 | 机械 | 乙供 | J99-01-099 | 其他机具费 | 元 | 11.0453 | 1 | 0 | 0 | 计价 | 按实计算
CLT8-1 | 人工 | 乙供 | 9101106 | 普通工 | 工日 | 0.8536 | 109 | 0 | 0 | 计价 | 按实计算
CLT8-1 | 人工 | 乙供 | 9101107 | 建筑技术工 | 工日 | 1.274 | 151 | 0 | 0 | 计价 | 按实计算
CLT8-1 | 材料 | 乙供 | C01020132 | 钢屋架(成品) | t | 0.7538 | 5388.577 | 0 | 0 | 计价 | 按实计算
CLT8-1 | 材料 | 乙供 | C01020134 | 钢支撑(成品) | t | 0.2513 | 5790.844 | 0 | 0 | 计价 | 按实计算
CLT8-1 | 材料 | 乙供 | C01020216 | 槽钢 16号以下 | kg | 0.08 | 4.778 | 0 | 0 | 计价 | 按实计算
CLT8-1 | 材料 | 乙供 | C07010502 | 加工铁件 综合 | kg | 2.2385 | 6.653 | 0 | 0 | 计价 | 按实计算
CLT8-1 | 材料 | 乙供 | C08020102 | 方材红白松 二等 | m³ | 0.008 | 1987.898 | 0 | 0 | 计价 | 按实计算
CLT8-1 | 材料 | 乙供 | C12010100 | 电焊条 J422 综合 | kg | 0.8078 | 5.771 | 0 | 0 | 计价 | 按实计算
CLT8-1 | 材料 | 乙供 | C13010101 | 普通六角螺栓 | kg | 3.3675 | 6.576 | 0 | 0 | 计价 | 按实计算
CLT8-1 | 材料 | 乙供 | C14010100 | 镀锌铁丝 | kg | 1.8241 | 5.9 | 0 | 0 | 计价 | 按实计算
CLT8-1 | 材料 | 乙供 | C19031101 | 清洗剂 | kg | 0.0014 | 2.832 | 0 | 0 | 计价 | 按实计算
CLT8-1 | 材料 | 乙供 | C19110101 | 氧气 | m³ | 0.3043 | 4.848 | 0 | 0 | 计价 | 按实计算
CLT8-1 | 材料 | 乙供 | C19110201 | 乙炔气 | m³ | 0.1125 | 14.35 | 0 | 0 | 计价 | 按实计算
CLT8-1 | 材料 | 乙供 | C20010101 | 防锈漆 | kg | 0.0116 | 11.54 | 0 | 0 | 计价 | 按实计算
CLT8-1 | 材料 | 乙供 | C20070902 | 环氧云铁漆 | kg | 0.4103 | 20.354 | 0 | 0 | 计价 | 按实计算
CLT8-1 | 材料 | 乙供 | C22010101 | 钢管脚手架 包括扣件 | kg | 0.1247 | 5.1 | 0 | 0 | 计价 | 按实计算
CLT8-1 | 材料 | 乙供 | C22010131 | 钢脚手板 50×250×4000 | 块 | 0.0032 | 46.005 | 0 | 0 | 计价 | 按实计算
CLT8-1 | 材料 | 乙供 | C22010143 | 木脚手板 | m³ | 0.0001 | 1445.685 | 0 | 0 | 计价 | 按实计算
CLT8-1 | 材料 | 乙供 | C22010321 | 尼龙编织布 | m² | 0.0219 | 4.115 | 0 | 0 | 计价 | 按实计算
CLT8-1 | 材料 | 乙供 | C99010102 | 其他材料费 | 元 | 167.9365 | 1 | 0 | 0 | 计价 | 按实计算
CLT8-1 | 机械 | 乙供 | J03-01-005 | 履带式起重机 起重量 25t | 台班 | 0.018 | 985.192 | 0 | 0 | 计价 | 按实计算
CLT8-1 | 机械 | 乙供 | J03-01-008 | 履带式起重机 起重量 50t | 台班 | 0.0217 | 1750.936 | 0 | 0 | 计价 | 按实计算
CLT8-1 | 机械 | 乙供 | J03-01-013 | 履带式起重机 起重量 150t | 台班 | 0.0494 | 5322.852 | 0 | 0 | 计价 | 按实计算
CLT8-1 | 机械 | 乙供 | J04-01-003 | 载重汽车 6t | 台班 | 0.0002 | 500.486 | 0 | 0 | 计价 | 按实计算
CLT8-1 | 机械 | 乙供 | J04-01-004 | 载重汽车 8t | 台班 | 0.0054 | 553.474 | 0 | 0 | 计价 | 按实计算
CLT8-1 | 机械 | 乙供 | J04-01-022 | 平板拖车组 20t | 台班 | 0.0561 | 1171.311 | 0 | 0 | 计价 | 按实计算
CLT8-1 | 机械 | 乙供 | J10-01-002 | 交流弧焊机 容量 30kVA | 台班 | 0.3273 | 90.982 | 0 | 0 | 计价 | 按实计算
CLT8-1 | 机械 | 乙供 | J99-01-099 | 其他机具费 | 元 | 12.5215 | 1 | 0 | 0 | 计价 | 按实计算
CLT8-2 | 人工 | 乙供 | 9101106 | 普通工 | 工日 | 1.2682 | 109 | 0 | 0 | 计价 | 按实计算
CLT8-2 | 人工 | 乙供 | 9101107 | 建筑技术工 | 工日 | 1.8959 | 151 | 0 | 0 | 计价 | 按实计算
CLT8-2 | 材料 | 乙供 | C07010502 | 加工铁件 综合 | kg | 1.2 | 6.653 | 0 | 0 | 计价 | 按实计算
CLT8-2 | 材料 | 乙供 | C07030201 | 球节点钢网架 | t | 1.005 | 6265.637 | 0 | 0 | 计价 | 按实计算
CLT8-2 | 材料 | 乙供 | C08010102 | 圆木杉木 | m³ | 0.035 | 1596.622 | 0 | 0 | 计价 | 按实计算
CLT8-2 | 材料 | 乙供 | C08020102 | 方材红白松 二等 | m³ | 0.008 | 1987.898 | 0 | 0 | 计价 | 按实计算
CLT8-2 | 材料 | 乙供 | C12010100 | 电焊条 J422 综合 | kg | 5.13 | 5.771 | 0 | 0 | 计价 | 按实计算
CLT8-2 | 材料 | 乙供 | C14010100 | 镀锌铁丝 | kg | 2.0734 | 5.9 | 0 | 0 | 计价 | 按实计算
CLT8-2 | 材料 | 乙供 | C19031101 | 清洗剂 | kg | 0.0014 | 2.832 | 0 | 0 | 计价 | 按实计算
CLT8-2 | 材料 | 乙供 | C19110101 | 氧气 | m³ | 2.06 | 4.848 | 0 | 0 | 计价 | 按实计算
CLT8-2 | 材料 | 乙供 | C19110201 | 乙炔气 | m³ | 0.718 | 14.35 | 0 | 0 | 计价 | 按实计算
CLT8-2 | 材料 | 乙供 | C20010101 | 防锈漆 | kg | 0.012 | 11.54 | 0 | 0 | 计价 | 按实计算
CLT8-2 | 材料 | 乙供 | C20070902 | 环氧云铁漆 | kg | 0.456 | 20.354 | 0 | 0 | 计价 | 按实计算
CLT8-2 | 材料 | 乙供 | C22010101 | 钢管脚手架 包括扣件 | kg | 0.1293 | 5.1 | 0 | 0 | 计价 | 按实计算
CLT8-2 | 材料 | 乙供 | C22010131 | 钢脚手板 50×250×4000 | 块 | 0.0033 | 46.005 | 0 | 0 | 计价 | 按实计算
CLT8-2 | 材料 | 乙供 | C22010143 | 木脚手板 | m³ | 0.0001 | 1445.685 | 0 | 0 | 计价 | 按实计算
CLT8-2 | 材料 | 乙供 | C22010321 | 尼龙编织布 | m² | 0.0227 | 4.115 | 0 | 0 | 计价 | 按实计算
CLT8-2 | 材料 | 乙供 | C99010102 | 其他材料费 | 元 | 193.4787 | 1 | 0 | 0 | 计价 | 按实计算
CLT8-2 | 机械 | 乙供 | J03-01-005 | 履带式起重机 起重量 25t | 台班 | 0.023 | 985.192 | 0 | 0 | 计价 | 按实计算
CLT8-2 | 机械 | 乙供 | J03-01-013 | 履带式起重机 起重量 150t | 台班 | 0.0281 | 5322.852 | 0 | 0 | 计价 | 按实计算
CLT8-2 | 机械 | 乙供 | J03-01-035 | 汽车式起重机 起重量 12t | 台班 | 0.0144 | 960.139 | 0 | 0 | 计价 | 按实计算
CLT8-2 | 机械 | 乙供 | J04-01-003 | 载重汽车 6t | 台班 | 0.0002 | 500.486 | 0 | 0 | 计价 | 按实计算
CLT8-2 | 机械 | 乙供 | J04-01-022 | 平板拖车组 20t | 台班 | 0.0324 | 1171.311 | 0 | 0 | 计价 | 按实计算
CLT8-2 | 机械 | 乙供 | J10-01-002 | 交流弧焊机 容量 30kVA | 台班 | 0.8 | 90.982 | 0 | 0 | 计价 | 按实计算
CLT8-2 | 机械 | 乙供 | J99-01-099 | 其他机具费 | 元 | 8.9073 | 1 | 0 | 0 | 计价 | 按实计算
CLT8-3 | 人工 | 乙供 | 9101106 | 普通工 | 工日 | 0.3151 | 109 | 0 | 0 | 计价 | 按实计算
CLT8-3 | 人工 | 乙供 | 9101107 | 建筑技术工 | 工日 | 0.4661 | 151 | 0 | 0 | 计价 | 按实计算
CLT8-3 | 材料 | 乙供 | C01020122 | 型钢柱(成品) | t | 1.005 | 6619.69 | 0 | 0 | 计价 | 按实计算
CLT8-3 | 材料 | 乙供 | C01020216 | 槽钢 16号以下 | kg | 0.08 | 4.778 | 0 | 0 | 计价 | 按实计算
CLT8-3 | 材料 | 乙供 | C07010502 | 加工铁件 综合 | kg | 4.5 | 6.653 | 0 | 0 | 计价 | 按实计算
CLT8-3 | 材料 | 乙供 | C08020102 | 方材红白松 二等 | m³ | 0.008 | 1987.898 | 0 | 0 | 计价 | 按实计算
CLT8-3 | 材料 | 乙供 | C12010100 | 电焊条 J422 综合 | kg | 0.8 | 5.771 | 0 | 0 | 计价 | 按实计算
CLT8-3 | 材料 | 乙供 | C14010100 | 镀锌铁丝 | kg | 0.4134 | 5.9 | 0 | 0 | 计价 | 按实计算
CLT8-3 | 材料 | 乙供 | C19031101 | 清洗剂 | kg | 0.0014 | 2.832 | 0 | 0 | 计价 | 按实计算
CLT8-3 | 材料 | 乙供 | C19110101 | 氧气 | m³ | 0.7 | 4.848 | 0 | 0 | 计价 | 按实计算
CLT8-3 | 材料 | 乙供 | C20010101 | 防锈漆 | kg | 0.012 | 11.54 | 0 | 0 | 计价 | 按实计算
CLT8-3 | 材料 | 乙供 | C20070902 | 环氧云铁漆 | kg | 0.413 | 20.354 | 0 | 0 | 计价 | 按实计算
CLT8-3 | 材料 | 乙供 | C22010101 | 钢管脚手架 包括扣件 | kg | 0.1293 | 5.1 | 0 | 0 | 计价 | 按实计算
CLT8-3 | 材料 | 乙供 | C22010131 | 钢脚手板 50×250×4000 | 块 | 0.0033 | 46.005 | 0 | 0 | 计价 | 按实计算
CLT8-3 | 材料 | 乙供 | C22010143 | 木脚手板 | m³ | 0.0001 | 1445.685 | 0 | 0 | 计价 | 按实计算
CLT8-3 | 材料 | 乙供 | C22010321 | 尼龙编织布 | m² | 0.0227 | 4.115 | 0 | 0 | 计价 | 按实计算
CLT8-3 | 材料 | 乙供 | C99010102 | 其他材料费 | 元 | 201.5705 | 1 | 0 | 0 | 计价 | 按实计算
CLT8-3 | 机械 | 乙供 | J03-01-005 | 履带式起重机 起重量 25t | 台班 | 0.018 | 985.192 | 0 | 0 | 计价 | 按实计算
CLT8-3 | 机械 | 乙供 | J03-01-008 | 履带式起重机 起重量 50t | 台班 | 0.008 | 1750.936 | 0 | 0 | 计价 | 按实计算
CLT8-3 | 机械 | 乙供 | J03-01-013 | 履带式起重机 起重量 150t | 台班 | 0.0467 | 5322.852 | 0 | 0 | 计价 | 按实计算
CLT8-3 | 机械 | 乙供 | J04-01-003 | 载重汽车 6t | 台班 | 0.0002 | 500.486 | 0 | 0 | 计价 | 按实计算
CLT8-3 | 机械 | 乙供 | J04-01-022 | 平板拖车组 20t | 台班 | 0.0144 | 1171.311 | 0 | 0 | 计价 | 按实计算
CLT8-3 | 机械 | 乙供 | J04-01-025 | 平板拖车组 40t | 台班 | 0.018 | 1519.863 | 0 | 0 | 计价 | 按实计算
CLT8-3 | 机械 | 乙供 | J10-01-002 | 交流弧焊机 容量 30kVA | 台班 | 0.23 | 90.982 | 0 | 0 | 计价 | 按实计算
CLT8-3 | 机械 | 乙供 | J99-01-099 | 其他机具费 | 元 | 10.3676 | 1 | 0 | 0 | 计价 | 按实计算
CLT8-4 | 人工 | 乙供 | 9101106 | 普通工 | 工日 | 0.3747 | 109 | 0 | 0 | 计价 | 按实计算
CLT8-4 | 人工 | 乙供 | 9101107 | 建筑技术工 | 工日 | 0.5556 | 151 | 0 | 0 | 计价 | 按实计算
CLT8-4 | 材料 | 乙供 | C01020125 | 钢梁(成品) | t | 1.005 | 6491.532 | 0 | 0 | 计价 | 按实计算
CLT8-4 | 材料 | 乙供 | C01020216 | 槽钢 16号以下 | kg | 0.08 | 4.778 | 0 | 0 | 计价 | 按实计算
CLT8-4 | 材料 | 乙供 | C07010502 | 加工铁件 综合 | kg | 2.168 | 6.653 | 0 | 0 | 计价 | 按实计算
CLT8-4 | 材料 | 乙供 | C08020102 | 方材红白松 二等 | m³ | 0.008 | 1987.898 | 0 | 0 | 计价 | 按实计算
CLT8-4 | 材料 | 乙供 | C12010100 | 电焊条 J422 综合 | kg | 0.64 | 5.771 | 0 | 0 | 计价 | 按实计算
CLT8-4 | 材料 | 乙供 | C13010101 | 普通六角螺栓 | kg | 1.846 | 6.576 | 0 | 0 | 计价 | 按实计算
CLT8-4 | 材料 | 乙供 | C14010100 | 镀锌铁丝 | kg | 0.7334 | 5.9 | 0 | 0 | 计价 | 按实计算
CLT8-4 | 材料 | 乙供 | C19031101 | 清洗剂 | kg | 0.0014 | 2.832 | 0 | 0 | 计价 | 按实计算
CLT8-4 | 材料 | 乙供 | C19110101 | 氧气 | m³ | 0.5 | 4.848 | 0 | 0 | 计价 | 按实计算
CLT8-4 | 材料 | 乙供 | C19110201 | 乙炔气 | m³ | 0.175 | 14.35 | 0 | 0 | 计价 | 按实计算
CLT8-4 | 材料 | 乙供 | C20010101 | 防锈漆 | kg | 0.012 | 11.54 | 0 | 0 | 计价 | 按实计算
CLT8-4 | 材料 | 乙供 | C20070902 | 环氧云铁漆 | kg | 0.413 | 20.354 | 0 | 0 | 计价 | 按实计算
CLT8-4 | 材料 | 乙供 | C22010101 | 钢管脚手架 包括扣件 | kg | 0.1293 | 5.1 | 0 | 0 | 计价 | 按实计算
CLT8-4 | 材料 | 乙供 | C22010131 | 钢脚手板 50×250×4000 | 块 | 0.0033 | 46.005 | 0 | 0 | 计价 | 按实计算
CLT8-4 | 材料 | 乙供 | C22010143 | 木脚手板 | m³ | 0.0001 | 1445.685 | 0 | 0 | 计价 | 按实计算
CLT8-4 | 材料 | 乙供 | C22010321 | 尼龙编织布 | m² | 0.0227 | 4.115 | 0 | 0 | 计价 | 按实计算
CLT8-4 | 材料 | 乙供 | C99010102 | 其他材料费 | 元 | 197.6804 | 1 | 0 | 0 | 计价 | 按实计算
CLT8-4 | 机械 | 乙供 | J03-01-005 | 履带式起重机 起重量 25t | 台班 | 0.018 | 985.192 | 0 | 0 | 计价 | 按实计算
CLT8-4 | 机械 | 乙供 | J03-01-008 | 履带式起重机 起重量 50t | 台班 | 0.008 | 1750.936 | 0 | 0 | 计价 | 按实计算
CLT8-4 | 机械 | 乙供 | J03-01-013 | 履带式起重机 起重量 150t | 台班 | 0.0426 | 5322.852 | 0 | 0 | 计价 | 按实计算
CLT8-4 | 机械 | 乙供 | J04-01-003 | 载重汽车 6t | 台班 | 0.0002 | 500.486 | 0 | 0 | 计价 | 按实计算
CLT8-4 | 机械 | 乙供 | J04-01-022 | 平板拖车组 20t | 台班 | 0.0144 | 1171.311 | 0 | 0 | 计价 | 按实计算
CLT8-4 | 机械 | 乙供 | J04-01-025 | 平板拖车组 40t | 台班 | 0.018 | 1519.863 | 0 | 0 | 计价 | 按实计算
CLT8-4 | 机械 | 乙供 | J10-01-002 | 交流弧焊机 容量 30kVA | 台班 | 0.23 | 90.982 | 0 | 0 | 计价 | 按实计算
CLT8-4 | 机械 | 乙供 | J99-01-099 | 其他机具费 | 元 | 9.7128 | 1 | 0 | 0 | 计价 | 按实计算
CLT8-5 | 人工 | 乙供 | 9101106 | 普通工 | 工日 | 0.5014 | 109 | 0 | 0 | 计价 | 按实计算
CLT8-5 | 人工 | 乙供 | 9101107 | 建筑技术工 | 工日 | 0.7455 | 151 | 0 | 0 | 计价 | 按实计算
CLT8-5 | 材料 | 乙供 | C01020133 | 钢桁架(成品) | t | 0.804 | 5213.536 | 0 | 0 | 计价 | 按实计算
CLT8-5 | 材料 | 乙供 | C01020134 | 钢支撑(成品) | t | 0.201 | 5790.844 | 0 | 0 | 计价 | 按实计算
CLT8-5 | 材料 | 乙供 | C01020216 | 槽钢 16号以下 | kg | 1.616 | 4.778 | 0 | 0 | 计价 | 按实计算
CLT8-5 | 材料 | 乙供 | C07010502 | 加工铁件 综合 | kg | 0.9388 | 6.653 | 0 | 0 | 计价 | 按实计算
CLT8-5 | 材料 | 乙供 | C08020102 | 方材红白松 二等 | m³ | 0.0104 | 1987.898 | 0 | 0 | 计价 | 按实计算
CLT8-5 | 材料 | 乙供 | C12010100 | 电焊条 J422 综合 | kg | 0.6222 | 5.771 | 0 | 0 | 计价 | 按实计算
CLT8-5 | 材料 | 乙供 | C13010101 | 普通六角螺栓 | kg | 2.7942 | 6.576 | 0 | 0 | 计价 | 按实计算
CLT8-5 | 材料 | 乙供 | C14010100 | 镀锌铁丝 | kg | 1.8046 | 5.9 | 0 | 0 | 计价 | 按实计算
CLT8-5 | 材料 | 乙供 | C19031101 | 清洗剂 | kg | 0.0014 | 2.832 | 0 | 0 | 计价 | 按实计算
CLT8-5 | 材料 | 乙供 | C19110101 | 氧气 | m³ | 0.252 | 4.848 | 0 | 0 | 计价 | 按实计算
CLT8-5 | 材料 | 乙供 | C19110201 | 乙炔气 | m³ | 0.1016 | 14.35 | 0 | 0 | 计价 | 按实计算
CLT8-5 | 材料 | 乙供 | C20010101 | 防锈漆 | kg | 0.012 | 11.54 | 0 | 0 | 计价 | 按实计算
CLT8-5 | 材料 | 乙供 | C20070902 | 环氧云铁漆 | kg | 0.4108 | 20.354 | 0 | 0 | 计价 | 按实计算
CLT8-5 | 材料 | 乙供 | C22010101 | 钢管脚手架 包括扣件 | kg | 0.1293 | 5.1 | 0 | 0 | 计价 | 按实计算
CLT8-5 | 材料 | 乙供 | C22010131 | 钢脚手板 50×250×4000 | 块 | 0.0033 | 46.005 | 0 | 0 | 计价 | 按实计算
CLT8-5 | 材料 | 乙供 | C22010143 | 木脚手板 | m³ | 0.0001 | 1445.685 | 0 | 0 | 计价 | 按实计算
CLT8-5 | 材料 | 乙供 | C22010321 | 尼龙编织布 | m² | 0.0227 | 4.115 | 0 | 0 | 计价 | 按实计算
CLT8-5 | 材料 | 乙供 | C99010102 | 其他材料费 | 元 | 163.0525 | 1 | 0 | 0 | 计价 | 按实计算
CLT8-5 | 机械 | 乙供 | J03-01-005 | 履带式起重机 起重量 25t | 台班 | 0.018 | 985.192 | 0 | 0 | 计价 | 按实计算
CLT8-5 | 机械 | 乙供 | J03-01-008 | 履带式起重机 起重量 50t | 台班 | 0.1918 | 1750.936 | 0 | 0 | 计价 | 按实计算
CLT8-5 | 机械 | 乙供 | J03-01-013 | 履带式起重机 起重量 150t | 台班 | 0.0043 | 5322.852 | 0 | 0 | 计价 | 按实计算
CLT8-5 | 机械 | 乙供 | J04-01-003 | 载重汽车 6t | 台班 | 0.0002 | 500.486 | 0 | 0 | 计价 | 按实计算
CLT8-5 | 机械 | 乙供 | J04-01-004 | 载重汽车 8t | 台班 | 0.0043 | 553.474 | 0 | 0 | 计价 | 按实计算
CLT8-5 | 机械 | 乙供 | J04-01-022 | 平板拖车组 20t | 台班 | 0.2166 | 1171.311 | 0 | 0 | 计价 | 按实计算
CLT8-5 | 机械 | 乙供 | J10-01-002 | 交流弧焊机 容量 30kVA | 台班 | 0.2166 | 90.982 | 0 | 0 | 计价 | 按实计算
CLT8-5 | 机械 | 乙供 | J99-01-099 | 其他机具费 | 元 | 19.5734 | 1 | 0 | 0 | 计价 | 按实计算
CLT8-6 | 人工 | 乙供 | 9101106 | 普通工 | 工日 | 0.4943 | 109 | 0 | 0 | 计价 | 按实计算
CLT8-6 | 人工 | 乙供 | 9101107 | 建筑技术工 | 工日 | 0.735 | 151 | 0 | 0 | 计价 | 按实计算
CLT8-6 | 材料 | 乙供 | C01020140 | 钢格栅板(成品) | t | 1.005 | 6673.545 | 0 | 0 | 计价 | 按实计算
CLT8-6 | 材料 | 乙供 | C07010502 | 加工铁件 综合 | kg | 1.32 | 6.653 | 0 | 0 | 计价 | 按实计算
CLT8-6 | 材料 | 乙供 | C08010102 | 圆木杉木 | m³ | 0.003 | 1596.622 | 0 | 0 | 计价 | 按实计算
CLT8-6 | 材料 | 乙供 | C08020102 | 方材红白松 二等 | m³ | 0.011 | 1987.898 | 0 | 0 | 计价 | 按实计算
CLT8-6 | 材料 | 乙供 | C12010100 | 电焊条 J422 综合 | kg | 1.87 | 5.771 | 0 | 0 | 计价 | 按实计算
CLT8-6 | 材料 | 乙供 | C13010101 | 普通六角螺栓 | kg | 1.187 | 6.576 | 0 | 0 | 计价 | 按实计算
CLT8-6 | 材料 | 乙供 | C14010100 | 镀锌铁丝 | kg | 2.3934 | 5.9 | 0 | 0 | 计价 | 按实计算
CLT8-6 | 材料 | 乙供 | C19031101 | 清洗剂 | kg | 0.0014 | 2.832 | 0 | 0 | 计价 | 按实计算
CLT8-6 | 材料 | 乙供 | C19110101 | 氧气 | m³ | 2.38 | 4.848 | 0 | 0 | 计价 | 按实计算
CLT8-6 | 材料 | 乙供 | C19110201 | 乙炔气 | m³ | 0.687 | 14.35 | 0 | 0 | 计价 | 按实计算
CLT8-6 | 材料 | 乙供 | C20010101 | 防锈漆 | kg | 0.012 | 11.54 | 0 | 0 | 计价 | 按实计算
CLT8-6 | 材料 | 乙供 | C20070902 | 环氧云铁漆 | kg | 0.603 | 20.354 | 0 | 0 | 计价 | 按实计算
CLT8-6 | 材料 | 乙供 | C22010101 | 钢管脚手架 包括扣件 | kg | 0.1293 | 5.1 | 0 | 0 | 计价 | 按实计算
CLT8-6 | 材料 | 乙供 | C22010131 | 钢脚手板 50×250×4000 | 块 | 0.0033 | 46.005 | 0 | 0 | 计价 | 按实计算
CLT8-6 | 材料 | 乙供 | C22010143 | 木脚手板 | m³ | 0.0001 | 1445.685 | 0 | 0 | 计价 | 按实计算
CLT8-6 | 材料 | 乙供 | C22010321 | 尼龙编织布 | m² | 0.0227 | 4.115 | 0 | 0 | 计价 | 按实计算
CLT8-6 | 材料 | 乙供 | C99010102 | 其他材料费 | 元 | 204.2966 | 1 | 0 | 0 | 计价 | 按实计算
CLT8-6 | 机械 | 乙供 | J03-01-004 | 履带式起重机 起重量 15t | 台班 | 0.141 | 887.737 | 0 | 0 | 计价 | 按实计算
CLT8-6 | 机械 | 乙供 | J03-01-008 | 履带式起重机 起重量 50t | 台班 | 0.368 | 1750.936 | 0 | 0 | 计价 | 按实计算
CLT8-6 | 机械 | 乙供 | J03-01-009 | 履带式起重机 起重量 60t | 台班 | 0.072 | 1900.008 | 0 | 0 | 计价 | 按实计算
CLT8-6 | 机械 | 乙供 | J04-01-003 | 载重汽车 6t | 台班 | 0.0002 | 500.486 | 0 | 0 | 计价 | 按实计算
CLT8-6 | 机械 | 乙供 | J04-01-004 | 载重汽车 8t | 台班 | 0.0324 | 553.474 | 0 | 0 | 计价 | 按实计算
CLT8-6 | 机械 | 乙供 | J10-01-002 | 交流弧焊机 容量 30kVA | 台班 | 0.326 | 90.982 | 0 | 0 | 计价 | 按实计算
CLT8-6 | 机械 | 乙供 | J99-01-099 | 其他机具费 | 元 | 28.6208 | 1 | 0 | 0 | 计价 | 按实计算
CLT8-7 | 人工 | 乙供 | 9101106 | 普通工 | 工日 | 6.8988 | 109 | 0 | 0 | 计价 | 按实计算
CLT8-7 | 人工 | 乙供 | 9101107 | 建筑技术工 | 工日 | 10.2085 | 151 | 0 | 0 | 计价 | 按实计算
CLT8-7 | 材料 | 乙供 | C01020000 | 型钢 综合 | kg | 196.6 | 4.567 | 0 | 0 | 计价 | 按实计算
CLT8-7 | 材料 | 乙供 | C01020216 | 槽钢 16号以下 | kg | 201.266 | 4.778 | 0 | 0 | 计价 | 按实计算
CLT8-7 | 材料 | 乙供 | C01020303 | 等边角钢 边长63以下 | kg | 90.15 | 4.705 | 0 | 0 | 计价 | 按实计算
CLT8-7 | 材料 | 乙供 | C01020712 | 圆钢 φ10以下 | kg | 77.55 | 4.576 | 0 | 0 | 计价 | 按实计算
CLT8-7 | 材料 | 乙供 | C01030105 | 薄钢板 4mm以下 | kg | 397.85 | 4.937 | 0 | 0 | 计价 | 按实计算
CLT8-7 | 材料 | 乙供 | C01030204 | 中厚钢板 12~20 | kg | 15 | 4.764 | 0 | 0 | 计价 | 按实计算
CLT8-7 | 材料 | 乙供 | C01031000 | 花纹钢板 综合 | kg | 30.3 | 4.716 | 0 | 0 | 计价 | 按实计算
CLT8-7 | 材料 | 乙供 | C02040113 | 焊接钢管 DN32 | kg | 60 | 4.583 | 0 | 0 | 计价 | 按实计算
CLT8-7 | 材料 | 乙供 | C07010502 | 加工铁件 综合 | kg | 1.4108 | 6.653 | 0 | 0 | 计价 | 按实计算
CLT8-7 | 材料 | 乙供 | C08010102 | 圆木杉木 | m³ | 0.0034 | 1596.622 | 0 | 0 | 计价 | 按实计算
CLT8-7 | 材料 | 乙供 | C08020102 | 方材红白松 二等 | m³ | 0.0104 | 1987.898 | 0 | 0 | 计价 | 按实计算
CLT8-7 | 材料 | 乙供 | C10010601 | 石英砂 | kg | 104.1984 | 0.655 | 0 | 0 | 计价 | 按实计算
CLT8-7 | 材料 | 乙供 | C12010100 | 电焊条 J422 综合 | kg | 23.0906 | 5.771 | 0 | 0 | 计价 | 按实计算
CLT8-7 | 材料 | 乙供 | C13010101 | 普通六角螺栓 | kg | 4.327 | 6.576 | 0 | 0 | 计价 | 按实计算
CLT8-7 | 材料 | 乙供 | C14010100 | 镀锌铁丝 | kg | 1.8614 | 5.9 | 0 | 0 | 计价 | 按实计算
CLT8-7 | 材料 | 乙供 | C18020502 | 喷砂用胶管 DN40 | m | 0.3732 | 17.488 | 0 | 0 | 计价 | 按实计算
CLT8-7 | 材料 | 乙供 | C19020601 | 松节油 | kg | 0.8662 | 6.23 | 0 | 0 | 计价 | 按实计算
CLT8-7 | 材料 | 乙供 | C19031101 | 清洗剂 | kg | 0.1881 | 2.832 | 0 | 0 | 计价 | 按实计算
CLT8-7 | 材料 | 乙供 | C19070221 | 催干剂 | kg | 0.0428 | 8.071 | 0 | 0 | 计价 | 按实计算
CLT8-7 | 材料 | 乙供 | C19110101 | 氧气 | m³ | 6.0963 | 4.848 | 0 | 0 | 计价 | 按实计算
CLT8-7 | 材料 | 乙供 | C19110201 | 乙炔气 | m³ | 2.1394 | 14.35 | 0 | 0 | 计价 | 按实计算
CLT8-7 | 材料 | 乙供 | C20010101 | 防锈漆 | kg | 1.8199 | 11.54 | 0 | 0 | 计价 | 按实计算
CLT8-7 | 材料 | 乙供 | C20030301 | 酚醛调和漆 | kg | 3.3507 | 12.686 | 0 | 0 | 计价 | 按实计算
CLT8-7 | 材料 | 乙供 | C20070901 | 环氧富锌漆 | kg | 7.5558 | 23 | 0 | 0 | 计价 | 按实计算
CLT8-7 | 材料 | 乙供 | C20070902 | 环氧云铁漆 | kg | 8.8105 | 20.354 | 0 | 0 | 计价 | 按实计算
CLT8-7 | 材料 | 乙供 | C22010101 | 钢管脚手架 包括扣件 | kg | 0.1293 | 5.1 | 0 | 0 | 计价 | 按实计算
CLT8-7 | 材料 | 乙供 | C22010131 | 钢脚手板 50×250×4000 | 块 | 0.0033 | 46.005 | 0 | 0 | 计价 | 按实计算
CLT8-7 | 材料 | 乙供 | C22010143 | 木脚手板 | m³ | 0.0001 | 1445.685 | 0 | 0 | 计价 | 按实计算
CLT8-7 | 材料 | 乙供 | C22010321 | 尼龙编织布 | m² | 0.0227 | 4.115 | 0 | 0 | 计价 | 按实计算
CLT8-7 | 材料 | 乙供 | C22031301 | 喷砂嘴 | 只 | 0.0467 | 30.2 | 0 | 0 | 计价 | 按实计算
CLT8-7 | 材料 | 乙供 | C22040101 | 砂布 | 张 | 14.5253 | 0.9 | 0 | 0 | 计价 | 按实计算
CLT8-7 | 材料 | 乙供 | C22040102 | 砂纸 | 张 | 6.3306 | 0.455 | 0 | 0 | 计价 | 按实计算
CLT8-7 | 材料 | 乙供 | C22040205 | 铁砂布 | 张 | 0.8602 | 1.742 | 0 | 0 | 计价 | 按实计算
CLT8-7 | 材料 | 乙供 | C22040821 | 木柴 | kg | 7.8382 | 0.593 | 0 | 0 | 计价 | 按实计算
CLT8-7 | 材料 | 乙供 | C99010102 | 其他材料费 | 元 | 176.4807 | 1 | 0 | 0 | 计价 | 按实计算
CLT8-7 | 机械 | 乙供 | J03-01-004 | 履带式起重机 起重量 15t | 台班 | 0.1128 | 887.737 | 0 | 0 | 计价 | 按实计算
CLT8-7 | 机械 | 乙供 | J03-01-005 | 履带式起重机 起重量 25t | 台班 | 0.005 | 985.192 | 0 | 0 | 计价 | 按实计算
CLT8-7 | 机械 | 乙供 | J03-01-009 | 履带式起重机 起重量 60t | 台班 | 0.0576 | 1900.008 | 0 | 0 | 计价 | 按实计算
CLT8-7 | 机械 | 乙供 | J03-01-013 | 履带式起重机 起重量 150t | 台班 | 0.0043 | 5322.852 | 0 | 0 | 计价 | 按实计算
CLT8-7 | 机械 | 乙供 | J03-01-034 | 汽车式起重机 起重量 8t | 台班 | 0.0412 | 840.061 | 0 | 0 | 计价 | 按实计算
CLT8-7 | 机械 | 乙供 | J03-01-054 | 门式起重机 起重量 10t | 台班 | 0.3825 | 543.821 | 0 | 0 | 计价 | 按实计算
CLT8-7 | 机械 | 乙供 | J03-01-055 | 门式起重机 起重量 20t | 台班 | 0.0144 | 737.206 | 0 | 0 | 计价 | 按实计算
CLT8-7 | 机械 | 乙供 | J04-01-003 | 载重汽车 6t | 台班 | 0.0002 | 500.486 | 0 | 0 | 计价 | 按实计算
CLT8-7 | 机械 | 乙供 | J04-01-004 | 载重汽车 8t | 台班 | 0.0288 | 553.474 | 0 | 0 | 计价 | 按实计算
CLT8-7 | 机械 | 乙供 | J04-01-020 | 平板拖车组 10t | 台班 | 0.262 | 921.796 | 0 | 0 | 计价 | 按实计算
CLT8-7 | 机械 | 乙供 | J04-01-022 | 平板拖车组 20t | 台班 | 0.0036 | 1171.311 | 0 | 0 | 计价 | 按实计算
CLT8-7 | 机械 | 乙供 | J04-01-025 | 平板拖车组 40t | 台班 | 0.0036 | 1519.863 | 0 | 0 | 计价 | 按实计算
CLT8-7 | 机械 | 乙供 | J08-01-058 | 摇臂钻床 钻孔直径 φ50 | 台班 | 0.077 | 29.779 | 0 | 0 | 计价 | 按实计算
CLT8-7 | 机械 | 乙供 | J08-01-072 | 剪板机 厚度×宽度 40mm×3100mm | 台班 | 0.018 | 683.557 | 0 | 0 | 计价 | 按实计算
CLT8-7 | 机械 | 乙供 | J08-01-073 | 型钢剪断机 剪断宽度 500mm | 台班 | 0.104 | 334.542 | 0 | 0 | 计价 | 按实计算
CLT8-7 | 机械 | 乙供 | J08-01-078 | 型钢调直机 | 台班 | 0.098 | 195.373 | 0 | 0 | 计价 | 按实计算
CLT8-7 | 机械 | 乙供 | J08-01-079 | 钢板校平机 厚度×宽度 30mm×2600mm | 台班 | 0.009 | 409.819 | 0 | 0 | 计价 | 按实计算
CLT8-7 | 机械 | 乙供 | J10-01-002 | 交流弧焊机 容量 30kVA | 台班 | 3.1265 | 90.982 | 0 | 0 | 计价 | 按实计算
CLT8-7 | 机械 | 乙供 | J11-01-018 | 电动空气压缩机 排气量 3m³/min | 台班 | 0.1771 | 136.788 | 0 | 0 | 计价 | 按实计算
CLT8-7 | 机械 | 乙供 | J11-01-019 | 电动空气压缩机 排气量 6m³/min | 台班 | 0.0743 | 243.925 | 0 | 0 | 计价 | 按实计算
CLT8-7 | 机械 | 乙供 | J11-01-020 | 电动空气压缩机 排气量 10m³/min | 台班 | 0.3651 | 424.96 | 0 | 0 | 计价 | 按实计算
CLT8-7 | 机械 | 乙供 | J15-01-006 | 鼓风机 能力 50m³/min | 台班 | 0.3142 | 62.539 | 0 | 0 | 计价 | 按实计算
CLT8-7 | 机械 | 乙供 | J15-01-021 | 喷砂除锈机 能力 3m³/min | 台班 | 0.3651 | 52.011 | 0 | 0 | 计价 | 按实计算
CLT8-7 | 机械 | 乙供 | J99-01-099 | 其他机具费 | 元 | 40.5177 | 1 | 0 | 0 | 计价 | 按实计算
CLT8-8 | 人工 | 乙供 | 9101106 | 普通工 | 工日 | 7.618 | 109 | 0 | 0 | 计价 | 按实计算
CLT8-8 | 人工 | 乙供 | 9101107 | 建筑技术工 | 工日 | 11.4233 | 151 | 0 | 0 | 计价 | 按实计算
CLT8-8 | 材料 | 乙供 | C02030104 | 不锈钢管 φ45×2.5 | kg | 196.88 | 19.174 | 0 | 0 | 计价 | 按实计算
CLT8-8 | 材料 | 乙供 | C02030105 | 不锈钢管 φ60×2 | kg | 348.82 | 19.174 | 0 | 0 | 计价 | 按实计算
CLT8-8 | 材料 | 乙供 | C02030106 | 不锈钢管 φ32×1.5 | kg | 514.3 | 19.174 | 0 | 0 | 计价 | 按实计算
CLT8-8 | 材料 | 乙供 | C08010102 | 圆木杉木 | m³ | 0.004 | 1596.622 | 0 | 0 | 计价 | 按实计算
CLT8-8 | 材料 | 乙供 | C08020102 | 方材红白松 二等 | m³ | 0.011 | 1987.898 | 0 | 0 | 计价 | 按实计算
CLT8-8 | 材料 | 乙供 | C12010100 | 电焊条 J422 综合 | kg | 4.5 | 5.771 | 0 | 0 | 计价 | 按实计算
CLT8-8 | 材料 | 乙供 | C12020300 | 不锈钢气焊丝 综合 | kg | 7.906 | 37.478 | 0 | 0 | 计价 | 按实计算
CLT8-8 | 材料 | 乙供 | C12040101 | 钨极棒 | g | 45.66 | 0.426 | 0 | 0 | 计价 | 按实计算
CLT8-8 | 材料 | 乙供 | C13010101 | 普通六角螺栓 | kg | 3.271 | 6.576 | 0 | 0 | 计价 | 按实计算
CLT8-8 | 材料 | 乙供 | C14010100 | 镀锌铁丝 | kg | 1.5887 | 5.9 | 0 | 0 | 计价 | 按实计算
CLT8-8 | 材料 | 乙供 | C19031101 | 清洗剂 | kg | 0.0007 | 2.832 | 0 | 0 | 计价 | 按实计算
CLT8-8 | 材料 | 乙供 | C19110101 | 氧气 | m³ | 1.04 | 4.848 | 0 | 0 | 计价 | 按实计算
CLT8-8 | 材料 | 乙供 | C19110201 | 乙炔气 | m³ | 0.364 | 14.35 | 0 | 0 | 计价 | 按实计算
CLT8-8 | 材料 | 乙供 | C19110601 | 氩气 | m³ | 22.83 | 13.662 | 0 | 0 | 计价 | 按实计算
CLT8-8 | 材料 | 乙供 | C20010101 | 防锈漆 | kg | 0.0057 | 11.54 | 0 | 0 | 计价 | 按实计算
CLT8-8 | 材料 | 乙供 | C20060202 | 环氧树脂 6101号 | kg | 9.3 | 22.818 | 0 | 0 | 计价 | 按实计算
CLT8-8 | 材料 | 乙供 | C20070902 | 环氧云铁漆 | kg | 0.603 | 20.354 | 0 | 0 | 计价 | 按实计算
CLT8-8 | 材料 | 乙供 | C22010101 | 钢管脚手架 包括扣件 | kg | 0.0625 | 5.1 | 0 | 0 | 计价 | 按实计算
CLT8-8 | 材料 | 乙供 | C22010131 | 钢脚手板 50×250×4000 | 块 | 0.0013 | 46.005 | 0 | 0 | 计价 | 按实计算
CLT8-8 | 材料 | 乙供 | C22010321 | 尼龙编织布 | m² | 0.0137 | 4.115 | 0 | 0 | 计价 | 按实计算
CLT8-8 | 材料 | 乙供 | C99010102 | 其他材料费 | 元 | 638.1755 | 1 | 0 | 0 | 计价 | 按实计算
CLT8-8 | 机械 | 乙供 | J03-01-004 | 履带式起重机 起重量 15t | 台班 | 0.141 | 887.737 | 0 | 0 | 计价 | 按实计算
CLT8-8 | 机械 | 乙供 | J03-01-009 | 履带式起重机 起重量 60t | 台班 | 0.072 | 1900.008 | 0 | 0 | 计价 | 按实计算
CLT8-8 | 机械 | 乙供 | J03-01-055 | 门式起重机 起重量 20t | 台班 | 0.018 | 737.206 | 0 | 0 | 计价 | 按实计算
CLT8-8 | 机械 | 乙供 | J04-01-003 | 载重汽车 6t | 台班 | 0.0402 | 500.486 | 0 | 0 | 计价 | 按实计算
CLT8-8 | 机械 | 乙供 | J04-01-004 | 载重汽车 8t | 台班 | 0.036 | 553.474 | 0 | 0 | 计价 | 按实计算
CLT8-8 | 机械 | 乙供 | J08-01-061 | 金属面抛光机 | 台班 | 1.9559 | 26.905 | 0 | 0 | 计价 | 按实计算
CLT8-8 | 机械 | 乙供 | J08-01-094 | 管子切断机 管径 φ60 | 台班 | 5.876 | 17.464 | 0 | 0 | 计价 | 按实计算
CLT8-8 | 机械 | 乙供 | J10-01-002 | 交流弧焊机 容量 30kVA | 台班 | 0.924 | 90.982 | 0 | 0 | 计价 | 按实计算
CLT8-8 | 机械 | 乙供 | J10-01-014 | 氩弧焊机 电流 500A | 台班 | 1.187 | 104.807 | 0 | 0 | 计价 | 按实计算
CLT8-8 | 机械 | 乙供 | J99-01-099 | 其他机具费 | 元 | 20.3701 | 1 | 0 | 0 | 计价 | 按实计算
CLT8-9 | 人工 | 乙供 | 9101106 | 普通工 | 工日 | 7.4957 | 109 | 0 | 0 | 计价 | 按实计算
CLT8-9 | 人工 | 乙供 | 9101107 | 建筑技术工 | 工日 | 11.2398 | 151 | 0 | 0 | 计价 | 按实计算
CLT8-9 | 材料 | 乙供 | C01030812 | 不锈钢板 9以上 | kg | 1065 | 17.412 | 0 | 0 | 计价 | 按实计算
CLT8-9 | 材料 | 乙供 | C08010102 | 圆木杉木 | m³ | 0.004 | 1596.622 | 0 | 0 | 计价 | 按实计算
CLT8-9 | 材料 | 乙供 | C08020102 | 方材红白松 二等 | m³ | 0.011 | 1987.898 | 0 | 0 | 计价 | 按实计算
CLT8-9 | 材料 | 乙供 | C12010100 | 电焊条 J422 综合 | kg | 4.5 | 5.771 | 0 | 0 | 计价 | 按实计算
CLT8-9 | 材料 | 乙供 | C12020300 | 不锈钢气焊丝 综合 | kg | 7.86 | 37.478 | 0 | 0 | 计价 | 按实计算
CLT8-9 | 材料 | 乙供 | C12040101 | 钨极棒 | g | 43.64 | 0.426 | 0 | 0 | 计价 | 按实计算
CLT8-9 | 材料 | 乙供 | C13010101 | 普通六角螺栓 | kg | 3.271 | 6.576 | 0 | 0 | 计价 | 按实计算
CLT8-9 | 材料 | 乙供 | C14010100 | 镀锌铁丝 | kg | 1.5887 | 5.9 | 0 | 0 | 计价 | 按实计算
CLT8-9 | 材料 | 乙供 | C19031101 | 清洗剂 | kg | 0.0007 | 2.832 | 0 | 0 | 计价 | 按实计算
CLT8-9 | 材料 | 乙供 | C19110101 | 氧气 | m³ | 1.04 | 4.848 | 0 | 0 | 计价 | 按实计算
CLT8-9 | 材料 | 乙供 | C19110201 | 乙炔气 | m³ | 0.364 | 14.35 | 0 | 0 | 计价 | 按实计算
CLT8-9 | 材料 | 乙供 | C19110601 | 氩气 | m³ | 21.82 | 13.662 | 0 | 0 | 计价 | 按实计算
CLT8-9 | 材料 | 乙供 | C20010101 | 防锈漆 | kg | 0.0057 | 11.54 | 0 | 0 | 计价 | 按实计算
CLT8-9 | 材料 | 乙供 | C20060202 | 环氧树脂 6101号 | kg | 8.75 | 22.818 | 0 | 0 | 计价 | 按实计算
CLT8-9 | 材料 | 乙供 | C20070902 | 环氧云铁漆 | kg | 0.603 | 20.354 | 0 | 0 | 计价 | 按实计算
CLT8-9 | 材料 | 乙供 | C22010101 | 钢管脚手架 包括扣件 | kg | 0.0625 | 5.1 | 0 | 0 | 计价 | 按实计算
CLT8-9 | 材料 | 乙供 | C22010131 | 钢脚手板 50×250×4000 | 块 | 0.0013 | 46.005 | 0 | 0 | 计价 | 按实计算
CLT8-9 | 材料 | 乙供 | C22010321 | 尼龙编织布 | m² | 0.0137 | 4.115 | 0 | 0 | 计价 | 按实计算
CLT8-9 | 材料 | 乙供 | C99010102 | 其他材料费 | 元 | 583.8877 | 1 | 0 | 0 | 计价 | 按实计算
CLT8-9 | 机械 | 乙供 | J03-01-004 | 履带式起重机 起重量 15t | 台班 | 0.141 | 887.737 | 0 | 0 | 计价 | 按实计算
CLT8-9 | 机械 | 乙供 | J03-01-009 | 履带式起重机 起重量 60t | 台班 | 0.072 | 1900.008 | 0 | 0 | 计价 | 按实计算
CLT8-9 | 机械 | 乙供 | J03-01-055 | 门式起重机 起重量 20t | 台班 | 0.018 | 737.206 | 0 | 0 | 计价 | 按实计算
CLT8-9 | 机械 | 乙供 | J04-01-003 | 载重汽车 6t | 台班 | 0.0402 | 500.486 | 0 | 0 | 计价 | 按实计算
CLT8-9 | 机械 | 乙供 | J04-01-004 | 载重汽车 8t | 台班 | 0.036 | 553.474 | 0 | 0 | 计价 | 按实计算
CLT8-9 | 机械 | 乙供 | J08-01-061 | 金属面抛光机 | 台班 | 1.7891 | 26.905 | 0 | 0 | 计价 | 按实计算
CLT8-9 | 机械 | 乙供 | J08-01-094 | 管子切断机 管径 φ60 | 台班 | 5.86 | 17.464 | 0 | 0 | 计价 | 按实计算
CLT8-9 | 机械 | 乙供 | J10-01-002 | 交流弧焊机 容量 30kVA | 台班 | 0.924 | 90.982 | 0 | 0 | 计价 | 按实计算
CLT8-9 | 机械 | 乙供 | J10-01-014 | 氩弧焊机 电流 500A | 台班 | 0.95 | 104.807 | 0 | 0 | 计价 | 按实计算
CLT8-9 | 机械 | 乙供 | J99-01-099 | 其他机具费 | 元 | 19.4818 | 1 | 0 | 0 | 计价 | 按实计算
CLT8-10 | 人工 | 乙供 | 9101106 | 普通工 | 工日 | 1.4953 | 109 | 0 | 0 | 计价 | 按实计算
CLT8-10 | 人工 | 乙供 | 9101107 | 建筑技术工 | 工日 | 3.4835 | 151 | 0 | 0 | 计价 | 按实计算
CLT8-10 | 材料 | 乙供 | C14010100 | 镀锌铁丝 | kg | 0.0087 | 5.9 | 0 | 0 | 计价 | 按实计算
CLT8-10 | 材料 | 乙供 | C19031101 | 清洗剂 | kg | 0.0007 | 2.832 | 0 | 0 | 计价 | 按实计算
CLT8-10 | 材料 | 乙供 | C19070221 | 催干剂 | kg | 0.22 | 8.071 | 0 | 0 | 计价 | 按实计算
CLT8-10 | 材料 | 乙供 | C20010101 | 防锈漆 | kg | 0.0057 | 11.54 | 0 | 0 | 计价 | 按实计算
CLT8-10 | 材料 | 乙供 | C20040101 | 普通清漆 | kg | 0.88 | 10.214 | 0 | 0 | 计价 | 按实计算
CLT8-10 | 材料 | 乙供 | C20050401 | 防火漆 | kg | 8.119 | 18.97 | 0 | 0 | 计价 | 按实计算
CLT8-10 | 材料 | 乙供 | C20050403 | 钢结构薄型防火涂料 | kg | 17.626 | 17.681 | 0 | 0 | 计价 | 按实计算
CLT8-10 | 材料 | 乙供 | C22010101 | 钢管脚手架 包括扣件 | kg | 0.0625 | 5.1 | 0 | 0 | 计价 | 按实计算
CLT8-10 | 材料 | 乙供 | C22010131 | 钢脚手板 50×250×4000 | 块 | 0.0013 | 46.005 | 0 | 0 | 计价 | 按实计算
CLT8-10 | 材料 | 乙供 | C22010321 | 尼龙编织布 | m² | 0.0137 | 4.115 | 0 | 0 | 计价 | 按实计算
CLT8-10 | 材料 | 乙供 | C99010102 | 其他材料费 | 元 | 14.3114 | 1 | 0 | 0 | 计价 | 按实计算
CLT8-10 | 机械 | 乙供 | J04-01-003 | 载重汽车 6t | 台班 | 0.0002 | 500.486 | 0 | 0 | 计价 | 按实计算
CLT8-10 | 机械 | 乙供 | J11-01-018 | 电动空气压缩机 排气量 3m³/min | 台班 | 2.4194 | 136.788 | 0 | 0 | 计价 | 按实计算
CLT8-10 | 机械 | 乙供 | J99-01-099 | 其他机具费 | 元 | 9.9313 | 1 | 0 | 0 | 计价 | 按实计算
CLT8-11 | 人工 | 乙供 | 9101106 | 普通工 | 工日 | 0.4117 | 109 | 0 | 0 | 计价 | 按实计算
CLT8-11 | 人工 | 乙供 | 9101107 | 建筑技术工 | 工日 | 0.9607 | 151 | 0 | 0 | 计价 | 按实计算
CLT8-11 | 材料 | 乙供 | C20070901 | 环氧富锌漆 | kg | 6.804 | 23 | 0 | 0 | 计价 | 按实计算
CLT8-11 | 材料 | 乙供 | C20070902 | 环氧云铁漆 | kg | 6.1875 | 20.354 | 0 | 0 | 计价 | 按实计算
CLT8-11 | 材料 | 乙供 | C22040102 | 砂纸 | 张 | 3.3 | 0.455 | 0 | 0 | 计价 | 按实计算
CLT8-11 | 材料 | 乙供 | C99010102 | 其他材料费 | 元 | 8.5181 | 1 | 0 | 0 | 计价 | 按实计算
CLT8-11 | 机械 | 乙供 | J11-01-018 | 电动空气压缩机 排气量 3m³/min | 台班 | 0.0891 | 136.788 | 0 | 0 | 计价 | 按实计算
CLT8-11 | 机械 | 乙供 | J99-01-099 | 其他机具费 | 元 | 0.3655 | 1 | 0 | 0 | 计价 | 按实计算
CLT8-12 | 人工 | 乙供 | 9101106 | 普通工 | 工日 | 0.4692 | 109 | 0 | 0 | 计价 | 按实计算
CLT8-12 | 人工 | 乙供 | 9101107 | 建筑技术工 | 工日 | 0.7038 | 151 | 0 | 0 | 计价 | 按实计算
CLT8-12 | 材料 | 乙供 | C22010101 | 钢管脚手架 包括扣件 | kg | 3.019 | 5.1 | 0 | 0 | 计价 | 按实计算
CLT8-12 | 材料 | 乙供 | C22050411 | 冷喷锌 | t | 1 | 783.141 | 0 | 0 | 计价 | 按实计算
CLT8-12 | 材料 | 乙供 | C99010102 | 其他材料费 | 元 | 23.9561 | 1 | 0 | 0 | 计价 | 按实计算
CLT8-12 | 机械 | 乙供 | J11-01-018 | 电动空气压缩机 排气量 3m³/min | 台班 | 0.809 | 136.788 | 0 | 0 | 计价 | 按实计算
CLT8-12 | 机械 | 乙供 | J99-01-099 | 其他机具费 | 元 | 3.3198 | 1 | 0 | 0 | 计价 | 按实计算
CLT8-13 | 人工 | 乙供 | 9101106 | 普通工 | 工日 | 0.0884 | 109 | 0 | 0 | 计价 | 按实计算
CLT8-13 | 材料 | 乙供 | C08020102 | 方材红白松 二等 | m³ | 0.006 | 1987.898 | 0 | 0 | 计价 | 按实计算
CLT8-13 | 材料 | 乙供 | C14010100 | 镀锌铁丝 | kg | 0.358 | 5.9 | 0 | 0 | 计价 | 按实计算
CLT8-13 | 材料 | 乙供 | C22050402 | 镀锌(建筑) | t | 1 | 1774.42 | 0 | 0 | 计价 | 按实计算
CLT8-13 | 材料 | 乙供 | C99010102 | 其他材料费 | 元 | 53.6538 | 1 | 0 | 0 | 计价 | 按实计算
CLT8-13 | 机械 | 乙供 | J03-01-036 | 汽车式起重机 起重量 16t | 台班 | 0.021 | 1070.929 | 0 | 0 | 计价 | 按实计算
CLT8-13 | 机械 | 乙供 | J04-01-024 | 平板拖车组 30t | 台班 | 0.1064 | 1328.708 | 0 | 0 | 计价 | 按实计算
CLT8-13 | 机械 | 乙供 | J99-01-099 | 其他机具费 | 元 | 4.9159 | 1 | 0 | 0 | 计价 | 按实计算
CLT8-14 | 人工 | 乙供 | 9101106 | 普通工 | 工日 | 0.027 | 109 | 0 | 0 | 计价 | 按实计算
CLT8-14 | 人工 | 乙供 | 9101107 | 建筑技术工 | 工日 | 0.5592 | 151 | 0 | 0 | 计价 | 按实计算
CLT8-14 | 材料 | 乙供 | C14010100 | 镀锌铁丝 | kg | 0.0087 | 5.9 | 0 | 0 | 计价 | 按实计算
CLT8-14 | 材料 | 乙供 | C19031101 | 清洗剂 | kg | 0.0007 | 2.832 | 0 | 0 | 计价 | 按实计算
CLT8-14 | 材料 | 乙供 | C20010101 | 防锈漆 | kg | 0.0057 | 11.54 | 0 | 0 | 计价 | 按实计算
CLT8-14 | 材料 | 乙供 | C22010101 | 钢管脚手架 包括扣件 | kg | 0.0625 | 5.1 | 0 | 0 | 计价 | 按实计算
CLT8-14 | 材料 | 乙供 | C22010131 | 钢脚手板 50×250×4000 | 块 | 0.0013 | 46.005 | 0 | 0 | 计价 | 按实计算
CLT8-14 | 材料 | 乙供 | C22010321 | 尼龙编织布 | m² | 0.0137 | 4.115 | 0 | 0 | 计价 | 按实计算
CLT8-14 | 材料 | 乙供 | C22030202 | 合金钻头 φ16 | 支 | 0.08 | 12.597 | 0 | 0 | 计价 | 按实计算
CLT8-14 | 材料 | 乙供 | C28010024 | 不锈钢沉降观测标 | 套 | 1.005 | 82.185 | 0 | 0 | 计价 | 按实计算
CLT8-14 | 材料 | 乙供 | C99010102 | 其他材料费 | 元 | 2.5267 | 1 | 0 | 0 | 计价 | 按实计算
CLT8-14 | 机械 | 乙供 | J04-01-003 | 载重汽车 6t | 台班 | 0.0002 | 500.486 | 0 | 0 | 计价 | 按实计算
CLT8-14 | 机械 | 乙供 | J15-02-005 | 轻便钻机 XJ-100 | 台班 | 0.031 | 235.798 | 0 | 0 | 计价 | 按实计算
CLT8-14 | 机械 | 乙供 | J99-01-099 | 其他机具费 | 元 | 0.2223 | 1 | 0 | 0 | 计价 | 按实计算
CLT8-15 | 人工 | 乙供 | 9101106 | 普通工 | 工日 | 0.0247 | 109 | 0 | 0 | 计价 | 按实计算
CLT8-15 | 人工 | 乙供 | 9101107 | 建筑技术工 | 工日 | 0.5033 | 151 | 0 | 0 | 计价 | 按实计算
CLT8-15 | 材料 | 乙供 | C14010100 | 镀锌铁丝 | kg | 0.0087 | 5.9 | 0 | 0 | 计价 | 按实计算
CLT8-15 | 材料 | 乙供 | C19031101 | 清洗剂 | kg | 0.0007 | 2.832 | 0 | 0 | 计价 | 按实计算
CLT8-15 | 材料 | 乙供 | C20010101 | 防锈漆 | kg | 0.0057 | 11.54 | 0 | 0 | 计价 | 按实计算
CLT8-15 | 材料 | 乙供 | C22010101 | 钢管脚手架 包括扣件 | kg | 0.0625 | 5.1 | 0 | 0 | 计价 | 按实计算
CLT8-15 | 材料 | 乙供 | C22010131 | 钢脚手板 50×250×4000 | 块 | 0.0013 | 46.005 | 0 | 0 | 计价 | 按实计算
CLT8-15 | 材料 | 乙供 | C22010321 | 尼龙编织布 | m² | 0.0137 | 4.115 | 0 | 0 | 计价 | 按实计算
CLT8-15 | 材料 | 乙供 | C22030202 | 合金钻头 φ16 | 支 | 0.05 | 12.597 | 0 | 0 | 计价 | 按实计算
CLT8-15 | 材料 | 乙供 | C28010025 | 不锈钢沉降观测标保护盒 | 套 | 1.005 | 208.075 | 0 | 0 | 计价 | 按实计算
CLT8-15 | 材料 | 乙供 | C99010102 | 其他材料费 | 元 | 6.311 | 1 | 0 | 0 | 计价 | 按实计算
CLT8-15 | 机械 | 乙供 | J04-01-003 | 载重汽车 6t | 台班 | 0.0002 | 500.486 | 0 | 0 | 计价 | 按实计算
CLT8-15 | 机械 | 乙供 | J15-02-005 | 轻便钻机 XJ-100 | 台班 | 0.025 | 235.798 | 0 | 0 | 计价 | 按实计算
CLT8-15 | 机械 | 乙供 | J99-01-099 | 其他机具费 | 元 | 0.1798 | 1 | 0 | 0 | 计价 | 按实计算
CLT9-1 | 人工 | 乙供 | 9101106 | 普通工 | 工日 | 0.9246 | 109 | 0 | 0 | 计价 | 按实计算
CLT9-1 | 人工 | 乙供 | 9101107 | 建筑技术工 | 工日 | 0.5113 | 151 | 0 | 0 | 计价 | 按实计算
CLT9-1 | 材料 | 乙供 | C01020701 | 铁件 钢筋 | kg | 0.242 | 4.563 | 0 | 0 | 计价 | 按实计算
CLT9-1 | 材料 | 乙供 | C01020702 | 铁件 型钢 | kg | 0.968 | 4.651 | 0 | 0 | 计价 | 按实计算
CLT9-1 | 材料 | 乙供 | C01020712 | 圆钢 φ10以下 | kg | 30.0951 | 4.576 | 0 | 0 | 不计价 | 按实计算
CLT9-1 | 材料 | 乙供 | C01020713 | 圆钢 φ10以上 | kg | 95.7128 | 4.576 | 0 | 0 | 不计价 | 按实计算
CLT9-1 | 材料 | 乙供 | C01030301 | 镀锌钢板 0.5以下 | kg | 0.0134 | 5.775 | 0 | 0 | 计价 | 按实计算
CLT9-1 | 材料 | 乙供 | C01031101 | 压型钢板 0.8 | kg | 0.0482 | 6.523 | 0 | 0 | 计价 | 按实计算
CLT9-1 | 材料 | 乙供 | C09020601 | 防水砂浆 | m³ | 0.0205 | 387.044 | 0 | 0 | 计价 | 按实计算
CLT9-1 | 材料 | 乙供 | C09020801 | 沥青砂浆 1:2:6 | m³ | 0.0001 | 1628.26 | 0 | 0 | 计价 | 按实计算
CLT9-1 | 材料 | 乙供 | C09032031 | 现浇混凝土 C10-40 集中搅拌 | m³ | 0.0416 | 276.64 | 0 | 0 | 计价 | 按实计算
CLT9-1 | 材料 | 乙供 | C09032032 | 现浇混凝土 C15-40 集中搅拌 | m³ | 0.0495 | 288.53 | 0 | 0 | 计价 | 按实计算
CLT9-1 | 材料 | 乙供 | C09032034 | 现浇混凝土 C25-40 集中搅拌 | m³ | 0.0183 | 318.8 | 0 | 0 | 计价 | 按实计算
CLT9-1 | 材料 | 乙供 | C09032035 | 现浇混凝土 C30-40 集中搅拌 | m³ | 0.9757 | 340.2 | 0 | 0 | 计价 | 按实计算
CLT9-1 | 材料 | 乙供 | C09032037 | 现浇混凝土 C40-40 集中搅拌 | m³ | 0.015 | 371.69 | 0 | 0 | 计价 | 按实计算
CLT9-1 | 材料 | 乙供 | C09041201 | 隔离剂 | kg | 0.5425 | 2.168 | 0 | 0 | 计价 | 按实计算
CLT9-1 | 材料 | 乙供 | C10080321 | 玻纤胎改性沥青卷材(页岩片) 4mm | m² | 0.6398 | 24.503 | 0 | 0 | 计价 | 按实计算
CLT9-1 | 材料 | 乙供 | C12010100 | 电焊条 J422 综合 | kg | 0.0519 | 5.771 | 0 | 0 | 计价 | 按实计算
CLT9-1 | 材料 | 乙供 | C13026100 | 自攻螺丝 | kg | 0.0001 | 6.888 | 0 | 0 | 计价 | 按实计算
CLT9-1 | 材料 | 乙供 | C13050101 | 圆钉 | kg | 0.1341 | 6.53 | 0 | 0 | 计价 | 按实计算
CLT9-1 | 材料 | 乙供 | C14010100 | 镀锌铁丝 | kg | 1.0321 | 5.9 | 0 | 0 | 计价 | 按实计算
CLT9-1 | 材料 | 乙供 | C17020302 | 岩棉板 150kg/m³ | m³ | 0.0005 | 495.58 | 0 | 0 | 计价 | 按实计算
CLT9-1 | 材料 | 乙供 | C18030301 | 橡胶止水带 普通型 | m | 0.0914 | 44.778 | 0 | 0 | 计价 | 按实计算
CLT9-1 | 材料 | 乙供 | C18040802 | 聚氯乙烯塑料薄膜 0.5mm | m² | 1.2411 | 0.79 | 0 | 0 | 计价 | 按实计算
CLT9-1 | 材料 | 乙供 | C18080801 | 塑料海绵封条波形 | m | 0.0021 | 1.553 | 0 | 0 | 计价 | 按实计算
CLT9-1 | 材料 | 乙供 | C19020601 | 松节油 | kg | 0.0131 | 6.23 | 0 | 0 | 计价 | 按实计算
CLT9-1 | 材料 | 乙供 | C19031101 | 清洗剂 | kg | 0.0064 | 2.832 | 0 | 0 | 计价 | 按实计算
CLT9-1 | 材料 | 乙供 | C19070221 | 催干剂 | kg | 0.0006 | 8.071 | 0 | 0 | 计价 | 按实计算
CLT9-1 | 材料 | 乙供 | C19090501 | 改性沥青粘结剂 | kg | 0.2606 | 3.095 | 0 | 0 | 计价 | 按实计算
CLT9-1 | 材料 | 乙供 | C19091005 | 改性沥青嵌缝油膏 | kg | 0.0628 | 4 | 0 | 0 | 计价 | 按实计算
CLT9-1 | 材料 | 乙供 | C19091101 | 改性沥青乳胶 | kg | 0.1545 | 1.733 | 0 | 0 | 计价 | 按实计算
CLT9-1 | 材料 | 乙供 | C19091301 | 密封条 | m | 0.014 | 1.4 | 0 | 0 | 计价 | 按实计算
CLT9-1 | 材料 | 乙供 | C19110101 | 氧气 | m³ | 0.007 | 4.848 | 0 | 0 | 计价 | 按实计算
CLT9-1 | 材料 | 乙供 | C19110201 | 乙炔气 | m³ | 0.0031 | 14.35 | 0 | 0 | 计价 | 按实计算
CLT9-1 | 材料 | 乙供 | C19110301 | 石油液化气 | m³ | 0.1262 | 5.978 | 0 | 0 | 计价 | 按实计算
CLT9-1 | 材料 | 乙供 | C20010101 | 防锈漆 | kg | 0.0592 | 11.54 | 0 | 0 | 计价 | 按实计算
CLT9-1 | 材料 | 乙供 | C20030301 | 酚醛调和漆 | kg | 0.0508 | 12.686 | 0 | 0 | 计价 | 按实计算
CLT9-1 | 材料 | 乙供 | C20060101 | 聚氨酯甲料 | kg | 0.0278 | 12.389 | 0 | 0 | 计价 | 按实计算
CLT9-1 | 材料 | 乙供 | C20060102 | 聚氨酯乙料 | kg | 0.0417 | 12.389 | 0 | 0 | 计价 | 按实计算
CLT9-1 | 材料 | 乙供 | C20060201 | 环氧树脂 E44 | kg | 0.0026 | 27.672 | 0 | 0 | 计价 | 按实计算
CLT9-1 | 材料 | 乙供 | C21010101 | 水 | t | 0.2833 | 6.261 | 0 | 0 | 计价 | 按实计算
CLT9-1 | 材料 | 乙供 | C22010101 | 钢管脚手架 包括扣件 | kg | 1.0251 | 5.1 | 0 | 0 | 计价 | 按实计算
CLT9-1 | 材料 | 乙供 | C22010102 | 支撑钢管及扣件 | kg | 1.7071 | 4.896 | 0 | 0 | 计价 | 按实计算
CLT9-1 | 材料 | 乙供 | C22010131 | 钢脚手板 50×250×4000 | 块 | 0.0103 | 46.005 | 0 | 0 | 计价 | 按实计算
CLT9-1 | 材料 | 乙供 | C22010143 | 木脚手板 | m³ | 0.0003 | 1445.685 | 0 | 0 | 计价 | 按实计算
CLT9-1 | 材料 | 乙供 | C22010321 | 尼龙编织布 | m² | 0.0776 | 4.115 | 0 | 0 | 计价 | 按实计算
CLT9-1 | 材料 | 乙供 | C22010401 | 通用钢模板 | kg | 4.7209 | 5.542 | 0 | 0 | 计价 | 按实计算
CLT9-1 | 材料 | 乙供 | C22010431 | 复合木模板 | m² | 0.0596 | 35.9 | 0 | 0 | 计价 | 按实计算
CLT9-1 | 材料 | 乙供 | C22010432 | 木模板 | m³ | 0.0175 | 1640.75 | 0 | 0 | 计价 | 按实计算
CLT9-1 | 材料 | 乙供 | C22040102 | 砂纸 | 张 | 0.0177 | 0.455 | 0 | 0 | 计价 | 按实计算
CLT9-1 | 材料 | 乙供 | C22040821 | 木柴 | kg | 0.0283 | 0.593 | 0 | 0 | 计价 | 按实计算
CLT9-1 | 材料 | 乙供 | C99010102 | 其他材料费 | 元 | 14.7249 | 1 | 0 | 0 | 计价 | 按实计算
CLT9-1 | 机械 | 乙供 | J03-01-033 | 汽车式起重机 起重量 5t | 台班 | 0.0009 | 737.01 | 0 | 0 | 计价 | 按实计算
CLT9-1 | 机械 | 乙供 | J03-01-034 | 汽车式起重机 起重量 8t | 台班 | 0.0256 | 840.061 | 0 | 0 | 计价 | 按实计算
CLT9-1 | 机械 | 乙供 | J04-01-002 | 载重汽车 5t | 台班 | 0.0012 | 483.558 | 0 | 0 | 计价 | 按实计算
CLT9-1 | 机械 | 乙供 | J04-01-003 | 载重汽车 6t | 台班 | 0.0134 | 500.486 | 0 | 0 | 计价 | 按实计算
CLT9-1 | 机械 | 乙供 | J04-01-004 | 载重汽车 8t | 台班 | 0.0001 | 553.474 | 0 | 0 | 计价 | 按实计算
CLT9-1 | 机械 | 乙供 | J04-01-032 | 机动翻斗车 1t | 台班 | 0.0922 | 245.991 | 0 | 0 | 计价 | 按实计算
CLT9-1 | 机械 | 乙供 | J06-01-052 | 混凝土振捣器(插入式) | 台班 | 0.1269 | 13.882 | 0 | 0 | 计价 | 按实计算
CLT9-1 | 机械 | 乙供 | J06-01-053 | 混凝土振捣器(平台式) | 台班 | 0.0059 | 19.602 | 0 | 0 | 计价 | 按实计算
CLT9-1 | 机械 | 乙供 | J08-01-024 | 木工圆锯机 直径 φ500 | 台班 | 0.0272 | 29.482 | 0 | 0 | 计价 | 按实计算
CLT9-1 | 机械 | 乙供 | J08-01-058 | 摇臂钻床 钻孔直径 φ50 | 台班 | 0.0001 | 29.779 | 0 | 0 | 计价 | 按实计算
CLT9-1 | 机械 | 乙供 | J10-01-001 | 交流弧焊机 容量 21kVA | 台班 | 0.0094 | 67.78 | 0 | 0 | 计价 | 按实计算
CLT9-1 | 机械 | 乙供 | J11-01-018 | 电动空气压缩机 排气量 3m³/min | 台班 | 0.0007 | 136.788 | 0 | 0 | 计价 | 按实计算
CLT9-1 | 机械 | 乙供 | J99-01-099 | 其他机具费 | 元 | 1.6697 | 1 | 0 | 0 | 计价 | 按实计算
CLT9-2 | 人工 | 乙供 | 9101106 | 普通工 | 工日 | 0.1608 | 109 | 0 | 0 | 计价 | 按实计算
CLT9-2 | 人工 | 乙供 | 9101107 | 建筑技术工 | 工日 | 0.176 | 151 | 0 | 0 | 计价 | 按实计算
CLT9-2 | 材料 | 乙供 | C09010101 | 普通硅酸盐水泥 32.5 | t | 0.002 | 411.097 | 0 | 0 | 计价 | 按实计算
CLT9-2 | 材料 | 乙供 | C09020114 | 水泥砂浆 M5 | m³ | 0.0036 | 240.56 | 0 | 0 | 计价 | 按实计算
CLT9-2 | 材料 | 乙供 | C09020303 | 水泥砂浆 1:2 | m³ | 0.0018 | 371.53 | 0 | 0 | 计价 | 按实计算
CLT9-2 | 材料 | 乙供 | C09022001 | 膨胀水泥砂浆 1:1 | m³ | 0.001 | 928.49 | 0 | 0 | 计价 | 按实计算
CLT9-2 | 材料 | 乙供 | C09050331 | 钢筋混凝土管 Φ1200 | m | 0.98 | 549.896 | 0 | 0 | 计价 | 按实计算
CLT9-2 | 材料 | 乙供 | C10010301 | 细砂特细砂 | m³ | 0.0041 | 107 | 0 | 0 | 计价 | 按实计算
CLT9-2 | 材料 | 乙供 | C10070101 | 标准砖 240×115×53 | 千块 | 0.0072 | 409.05 | 0 | 0 | 计价 | 按实计算
CLT9-2 | 材料 | 乙供 | C18040802 | 聚氯乙烯塑料薄膜 0.5mm | m² | 0.58 | 0.79 | 0 | 0 | 计价 | 按实计算
CLT9-2 | 材料 | 乙供 | C21010101 | 水 | t | 1.2 | 6.261 | 0 | 0 | 计价 | 按实计算
CLT9-2 | 材料 | 乙供 | C99010102 | 其他材料费 | 元 | 16.6062 | 1 | 0 | 0 | 计价 | 按实计算
CLT9-2 | 机械 | 乙供 | J03-01-007 | 履带式起重机 起重量 40t | 台班 | 0.0057 | 1565.555 | 0 | 0 | 计价 | 按实计算
CLT9-2 | 机械 | 乙供 | J03-01-036 | 汽车式起重机 起重量 16t | 台班 | 0.0057 | 1070.929 | 0 | 0 | 计价 | 按实计算
CLT9-2 | 机械 | 乙供 | J04-01-035 | 管子拖车 24t | 台班 | 0.0057 | 1933.085 | 0 | 0 | 计价 | 按实计算
CLT9-2 | 机械 | 乙供 | J05-01-010 | 电动单筒慢速卷扬机 50kN | 台班 | 0.0057 | 252.33 | 0 | 0 | 计价 | 按实计算
CLT9-2 | 机械 | 乙供 | J09-01-003 | 电动单级离心清水泵 出口直径 φ150 | 台班 | 0.0057 | 103.093 | 0 | 0 | 计价 | 按实计算
CLT9-2 | 机械 | 乙供 | J09-01-033 | 试压泵 压力 25MPa | 台班 | 0.0057 | 29.931 | 0 | 0 | 计价 | 按实计算
CLT9-2 | 机械 | 乙供 | J99-01-099 | 其他机具费 | 元 | 0.8473 | 1 | 0 | 0 | 计价 | 按实计算
CLT9-3 | 人工 | 乙供 | 9101106 | 普通工 | 工日 | 0.1504 | 109 | 0 | 0 | 计价 | 按实计算
CLT9-3 | 人工 | 乙供 | 9101107 | 建筑技术工 | 工日 | 0.1546 | 151 | 0 | 0 | 计价 | 按实计算
CLT9-3 | 材料 | 乙供 | C09010101 | 普通硅酸盐水泥 32.5 | t | 0.0014 | 411.097 | 0 | 0 | 计价 | 按实计算
CLT9-3 | 材料 | 乙供 | C09020114 | 水泥砂浆 M5 | m³ | 0.0025 | 240.56 | 0 | 0 | 计价 | 按实计算
CLT9-3 | 材料 | 乙供 | C09020303 | 水泥砂浆 1:2 | m³ | 0.0012 | 371.53 | 0 | 0 | 计价 | 按实计算
CLT9-3 | 材料 | 乙供 | C09022001 | 膨胀水泥砂浆 1:1 | m³ | 0.0008 | 928.49 | 0 | 0 | 计价 | 按实计算
CLT9-3 | 材料 | 乙供 | C09050329 | 钢筋混凝土管 φ1000 | m | 0.98 | 308.129 | 0 | 0 | 计价 | 按实计算
CLT9-3 | 材料 | 乙供 | C10010301 | 细砂特细砂 | m³ | 0.0028 | 107 | 0 | 0 | 计价 | 按实计算
CLT9-3 | 材料 | 乙供 | C10070101 | 标准砖 240×115×53 | 千块 | 0.005 | 409.05 | 0 | 0 | 计价 | 按实计算
CLT9-3 | 材料 | 乙供 | C18040802 | 聚氯乙烯塑料薄膜 0.5mm | m² | 0.48 | 0.79 | 0 | 0 | 计价 | 按实计算
CLT9-3 | 材料 | 乙供 | C21010101 | 水 | t | 0.85 | 6.261 | 0 | 0 | 计价 | 按实计算
CLT9-3 | 材料 | 乙供 | C99010102 | 其他材料费 | 元 | 9.3713 | 1 | 0 | 0 | 计价 | 按实计算
CLT9-3 | 机械 | 乙供 | J03-01-007 | 履带式起重机 起重量 40t | 台班 | 0.0036 | 1565.555 | 0 | 0 | 计价 | 按实计算
CLT9-3 | 机械 | 乙供 | J03-01-036 | 汽车式起重机 起重量 16t | 台班 | 0.0036 | 1070.929 | 0 | 0 | 计价 | 按实计算
CLT9-3 | 机械 | 乙供 | J04-01-035 | 管子拖车 24t | 台班 | 0.0036 | 1933.085 | 0 | 0 | 计价 | 按实计算
CLT9-3 | 机械 | 乙供 | J05-01-010 | 电动单筒慢速卷扬机 50kN | 台班 | 0.0036 | 252.33 | 0 | 0 | 计价 | 按实计算
CLT9-3 | 机械 | 乙供 | J09-01-003 | 电动单级离心清水泵 出口直径 φ150 | 台班 | 0.0036 | 103.093 | 0 | 0 | 计价 | 按实计算
CLT9-3 | 机械 | 乙供 | J09-01-033 | 试压泵 压力 25MPa | 台班 | 0.0048 | 29.931 | 0 | 0 | 计价 | 按实计算
CLT9-3 | 机械 | 乙供 | J99-01-099 | 其他机具费 | 元 | 0.5362 | 1 | 0 | 0 | 计价 | 按实计算
CLT9-4 | 人工 | 乙供 | 9101106 | 普通工 | 工日 | 0.0524 | 109 | 0 | 0 | 计价 | 按实计算
CLT9-4 | 人工 | 乙供 | 9101107 | 建筑技术工 | 工日 | 0.0605 | 151 | 0 | 0 | 计价 | 按实计算
CLT9-4 | 材料 | 乙供 | C09010101 | 普通硅酸盐水泥 32.5 | t | 0.0009 | 411.097 | 0 | 0 | 计价 | 按实计算
CLT9-4 | 材料 | 乙供 | C09020114 | 水泥砂浆 M5 | m³ | 0.0016 | 240.56 | 0 | 0 | 计价 | 按实计算
CLT9-4 | 材料 | 乙供 | C09020303 | 水泥砂浆 1:2 | m³ | 0.0009 | 371.53 | 0 | 0 | 计价 | 按实计算
CLT9-4 | 材料 | 乙供 | C09022001 | 膨胀水泥砂浆 1:1 | m³ | 0.0006 | 928.49 | 0 | 0 | 计价 | 按实计算
CLT9-4 | 材料 | 乙供 | C09050327 | 钢筋混凝土管 φ800 | m | 0.98 | 226.052 | 0 | 0 | 计价 | 按实计算
CLT9-4 | 材料 | 乙供 | C10010301 | 细砂特细砂 | m³ | 0.0018 | 107 | 0 | 0 | 计价 | 按实计算
CLT9-4 | 材料 | 乙供 | C10070101 | 标准砖 240×115×53 | 千块 | 0.0032 | 409.05 | 0 | 0 | 计价 | 按实计算
CLT9-4 | 材料 | 乙供 | C18040802 | 聚氯乙烯塑料薄膜 0.5mm | m² | 0.38 | 0.79 | 0 | 0 | 计价 | 按实计算
CLT9-4 | 材料 | 乙供 | C21010101 | 水 | t | 0.54 | 6.261 | 0 | 0 | 计价 | 按实计算
CLT9-4 | 材料 | 乙供 | C99010102 | 其他材料费 | 元 | 6.8508 | 1 | 0 | 0 | 计价 | 按实计算
CLT9-4 | 机械 | 乙供 | J03-01-007 | 履带式起重机 起重量 40t | 台班 | 0.0018 | 1565.555 | 0 | 0 | 计价 | 按实计算
CLT9-4 | 机械 | 乙供 | J03-01-036 | 汽车式起重机 起重量 16t | 台班 | 0.0018 | 1070.929 | 0 | 0 | 计价 | 按实计算
CLT9-4 | 机械 | 乙供 | J04-01-035 | 管子拖车 24t | 台班 | 0.0018 | 1933.085 | 0 | 0 | 计价 | 按实计算
CLT9-4 | 机械 | 乙供 | J05-01-010 | 电动单筒慢速卷扬机 50kN | 台班 | 0.0018 | 252.33 | 0 | 0 | 计价 | 按实计算
CLT9-4 | 机械 | 乙供 | J09-01-003 | 电动单级离心清水泵 出口直径 φ150 | 台班 | 0.0018 | 103.093 | 0 | 0 | 计价 | 按实计算
CLT9-4 | 机械 | 乙供 | J09-01-033 | 试压泵 压力 25MPa | 台班 | 0.0024 | 29.931 | 0 | 0 | 计价 | 按实计算
CLT9-4 | 机械 | 乙供 | J99-01-099 | 其他机具费 | 元 | 0.2681 | 1 | 0 | 0 | 计价 | 按实计算
CLT9-5 | 人工 | 乙供 | 9101106 | 普通工 | 工日 | 0.0455 | 109 | 0 | 0 | 计价 | 按实计算
CLT9-5 | 人工 | 乙供 | 9101107 | 建筑技术工 | 工日 | 0.0547 | 151 | 0 | 0 | 计价 | 按实计算
CLT9-5 | 材料 | 乙供 | C09010101 | 普通硅酸盐水泥 32.5 | t | 0.0076 | 411.097 | 0 | 0 | 计价 | 按实计算
CLT9-5 | 材料 | 乙供 | C09020114 | 水泥砂浆 M5 | m³ | 0.0013 | 240.56 | 0 | 0 | 计价 | 按实计算
CLT9-5 | 材料 | 乙供 | C09020303 | 水泥砂浆 1:2 | m³ | 0.0008 | 371.53 | 0 | 0 | 计价 | 按实计算
CLT9-5 | 材料 | 乙供 | C09022001 | 膨胀水泥砂浆 1:1 | m³ | 0.0005 | 928.49 | 0 | 0 | 计价 | 按实计算
CLT9-5 | 材料 | 乙供 | C09050326 | 钢筋混凝土管 φ700 | m | 0.98 | 174.765 | 0 | 0 | 计价 | 按实计算
CLT9-5 | 材料 | 乙供 | C10010301 | 细砂特细砂 | m³ | 0.0015 | 107 | 0 | 0 | 计价 | 按实计算
CLT9-5 | 材料 | 乙供 | C10070101 | 标准砖 240×115×53 | 千块 | 0.0025 | 409.05 | 0 | 0 | 计价 | 按实计算
CLT9-5 | 材料 | 乙供 | C18040802 | 聚氯乙烯塑料薄膜 0.5mm | m² | 0.37 | 0.79 | 0 | 0 | 计价 | 按实计算
CLT9-5 | 材料 | 乙供 | C21010101 | 水 | t | 0.43 | 6.261 | 0 | 0 | 计价 | 按实计算
CLT9-5 | 材料 | 乙供 | C99010102 | 其他材料费 | 元 | 5.3891 | 1 | 0 | 0 | 计价 | 按实计算
CLT9-5 | 机械 | 乙供 | J03-01-007 | 履带式起重机 起重量 40t | 台班 | 0.0014 | 1565.555 | 0 | 0 | 计价 | 按实计算
CLT9-5 | 机械 | 乙供 | J03-01-036 | 汽车式起重机 起重量 16t | 台班 | 0.0014 | 1070.929 | 0 | 0 | 计价 | 按实计算
CLT9-5 | 机械 | 乙供 | J04-01-035 | 管子拖车 24t | 台班 | 0.0014 | 1933.085 | 0 | 0 | 计价 | 按实计算
CLT9-5 | 机械 | 乙供 | J05-01-010 | 电动单筒慢速卷扬机 50kN | 台班 | 0.0014 | 252.33 | 0 | 0 | 计价 | 按实计算
CLT9-5 | 机械 | 乙供 | J09-01-003 | 电动单级离心清水泵 出口直径 φ150 | 台班 | 0.0014 | 103.093 | 0 | 0 | 计价 | 按实计算
CLT9-5 | 机械 | 乙供 | J09-01-033 | 试压泵 压力 25MPa | 台班 | 0.0018 | 29.931 | 0 | 0 | 计价 | 按实计算
CLT9-5 | 机械 | 乙供 | J99-01-099 | 其他机具费 | 元 | 0.2085 | 1 | 0 | 0 | 计价 | 按实计算
CLT9-6 | 人工 | 乙供 | 9101106 | 普通工 | 工日 | 0.04 | 109 | 0 | 0 | 计价 | 按实计算
CLT9-6 | 人工 | 乙供 | 9101107 | 建筑技术工 | 工日 | 0.0495 | 151 | 0 | 0 | 计价 | 按实计算
CLT9-6 | 材料 | 乙供 | C09010101 | 普通硅酸盐水泥 32.5 | t | 0.0005 | 411.097 | 0 | 0 | 计价 | 按实计算
CLT9-6 | 材料 | 乙供 | C09020114 | 水泥砂浆 M5 | m³ | 0.0009 | 240.56 | 0 | 0 | 计价 | 按实计算
CLT9-6 | 材料 | 乙供 | C09020303 | 水泥砂浆 1:2 | m³ | 0.0005 | 371.53 | 0 | 0 | 计价 | 按实计算
CLT9-6 | 材料 | 乙供 | C09022001 | 膨胀水泥砂浆 1:1 | m³ | 0.0004 | 928.49 | 0 | 0 | 计价 | 按实计算
CLT9-6 | 材料 | 乙供 | C09050325 | 钢筋混凝土管 φ600 | m | 0.98 | 142.985 | 0 | 0 | 计价 | 按实计算
CLT9-6 | 材料 | 乙供 | C10010301 | 细砂特细砂 | m³ | 0.001 | 107 | 0 | 0 | 计价 | 按实计算
CLT9-6 | 材料 | 乙供 | C10070101 | 标准砖 240×115×53 | 千块 | 0.0018 | 409.05 | 0 | 0 | 计价 | 按实计算
CLT9-6 | 材料 | 乙供 | C18040802 | 聚氯乙烯塑料薄膜 0.5mm | m² | 0.25 | 0.79 | 0 | 0 | 计价 | 按实计算
CLT9-6 | 材料 | 乙供 | C21010101 | 水 | t | 0.31 | 6.261 | 0 | 0 | 计价 | 按实计算
CLT9-6 | 材料 | 乙供 | C99010102 | 其他材料费 | 元 | 4.3226 | 1 | 0 | 0 | 计价 | 按实计算
CLT9-6 | 机械 | 乙供 | J03-01-007 | 履带式起重机 起重量 40t | 台班 | 0.0014 | 1565.555 | 0 | 0 | 计价 | 按实计算
CLT9-6 | 机械 | 乙供 | J03-01-036 | 汽车式起重机 起重量 16t | 台班 | 0.0014 | 1070.929 | 0 | 0 | 计价 | 按实计算
CLT9-6 | 机械 | 乙供 | J04-01-035 | 管子拖车 24t | 台班 | 0.0014 | 1933.085 | 0 | 0 | 计价 | 按实计算
CLT9-6 | 机械 | 乙供 | J05-01-010 | 电动单筒慢速卷扬机 50kN | 台班 | 0.0014 | 252.33 | 0 | 0 | 计价 | 按实计算
CLT9-6 | 机械 | 乙供 | J09-01-003 | 电动单级离心清水泵 出口直径 φ150 | 台班 | 0.0014 | 103.093 | 0 | 0 | 计价 | 按实计算
CLT9-6 | 机械 | 乙供 | J09-01-033 | 试压泵 压力 25MPa | 台班 | 0.0018 | 29.931 | 0 | 0 | 计价 | 按实计算
CLT9-6 | 机械 | 乙供 | J99-01-099 | 其他机具费 | 元 | 0.2085 | 1 | 0 | 0 | 计价 | 按实计算
CLT9-7 | 人工 | 乙供 | 9101106 | 普通工 | 工日 | 0.0475 | 109 | 0 | 0 | 计价 | 按实计算
CLT9-7 | 人工 | 乙供 | 9101107 | 建筑技术工 | 工日 | 0.0489 | 151 | 0 | 0 | 计价 | 按实计算
CLT9-7 | 材料 | 乙供 | C09010101 | 普通硅酸盐水泥 32.5 | t | 0.0003 | 411.097 | 0 | 0 | 计价 | 按实计算
CLT9-7 | 材料 | 乙供 | C09020114 | 水泥砂浆 M5 | m³ | 0.0004 | 240.56 | 0 | 0 | 计价 | 按实计算
CLT9-7 | 材料 | 乙供 | C09020303 | 水泥砂浆 1:2 | m³ | 0.0005 | 371.53 | 0 | 0 | 计价 | 按实计算
CLT9-7 | 材料 | 乙供 | C09022001 | 膨胀水泥砂浆 1:1 | m³ | 0.0003 | 928.49 | 0 | 0 | 计价 | 按实计算
CLT9-7 | 材料 | 乙供 | C09050324 | 钢筋混凝土管 φ500 | m | 0.98 | 106.444 | 0 | 0 | 计价 | 按实计算
CLT9-7 | 材料 | 乙供 | C10010301 | 细砂特细砂 | m³ | 0.0006 | 107 | 0 | 0 | 计价 | 按实计算
CLT9-7 | 材料 | 乙供 | C10070101 | 标准砖 240×115×53 | 千块 | 0.0008 | 409.05 | 0 | 0 | 计价 | 按实计算
CLT9-7 | 材料 | 乙供 | C18040802 | 聚氯乙烯塑料薄膜 0.5mm | m² | 0.21 | 0.79 | 0 | 0 | 计价 | 按实计算
CLT9-7 | 材料 | 乙供 | C21010101 | 水 | t | 0.23 | 6.261 | 0 | 0 | 计价 | 按实计算
CLT9-7 | 材料 | 乙供 | C99010102 | 其他材料费 | 元 | 3.2099 | 1 | 0 | 0 | 计价 | 按实计算
CLT9-7 | 机械 | 乙供 | J03-01-007 | 履带式起重机 起重量 40t | 台班 | 0.0014 | 1565.555 | 0 | 0 | 计价 | 按实计算
CLT9-7 | 机械 | 乙供 | J03-01-036 | 汽车式起重机 起重量 16t | 台班 | 0.0014 | 1070.929 | 0 | 0 | 计价 | 按实计算
CLT9-7 | 机械 | 乙供 | J04-01-035 | 管子拖车 24t | 台班 | 0.0014 | 1933.085 | 0 | 0 | 计价 | 按实计算
CLT9-7 | 机械 | 乙供 | J05-01-010 | 电动单筒慢速卷扬机 50kN | 台班 | 0.0014 | 252.33 | 0 | 0 | 计价 | 按实计算
CLT9-7 | 机械 | 乙供 | J09-01-003 | 电动单级离心清水泵 出口直径 φ150 | 台班 | 0.0014 | 103.093 | 0 | 0 | 计价 | 按实计算
CLT9-7 | 机械 | 乙供 | J09-01-033 | 试压泵 压力 25MPa | 台班 | 0.0018 | 29.931 | 0 | 0 | 计价 | 按实计算
CLT9-7 | 机械 | 乙供 | J99-01-099 | 其他机具费 | 元 | 0.2085 | 1 | 0 | 0 | 计价 | 按实计算
CLT9-8 | 人工 | 乙供 | 9101106 | 普通工 | 工日 | 0.0391 | 109 | 0 | 0 | 计价 | 按实计算
CLT9-8 | 人工 | 乙供 | 9101107 | 建筑技术工 | 工日 | 0.0438 | 151 | 0 | 0 | 计价 | 按实计算
CLT9-8 | 材料 | 乙供 | C09010101 | 普通硅酸盐水泥 32.5 | t | 0.0002 | 411.097 | 0 | 0 | 计价 | 按实计算
CLT9-8 | 材料 | 乙供 | C09020114 | 水泥砂浆 M5 | m³ | 0.0003 | 240.56 | 0 | 0 | 计价 | 按实计算
CLT9-8 | 材料 | 乙供 | C09020303 | 水泥砂浆 1:2 | m³ | 0.0003 | 371.53 | 0 | 0 | 计价 | 按实计算
CLT9-8 | 材料 | 乙供 | C09022001 | 膨胀水泥砂浆 1:1 | m³ | 0.0003 | 928.49 | 0 | 0 | 计价 | 按实计算
CLT9-8 | 材料 | 乙供 | C09050323 | 钢筋混凝土管 φ400 | m | 0.98 | 72.651 | 0 | 0 | 计价 | 按实计算
CLT9-8 | 材料 | 乙供 | C10010301 | 细砂特细砂 | m³ | 0.0004 | 107 | 0 | 0 | 计价 | 按实计算
CLT9-8 | 材料 | 乙供 | C10070101 | 标准砖 240×115×53 | 千块 | 0.0005 | 409.05 | 0 | 0 | 计价 | 按实计算
CLT9-8 | 材料 | 乙供 | C18040802 | 聚氯乙烯塑料薄膜 0.5mm | m² | 0.41 | 0.79 | 0 | 0 | 计价 | 按实计算
CLT9-8 | 材料 | 乙供 | C21010101 | 水 | t | 0.16 | 6.261 | 0 | 0 | 计价 | 按实计算
CLT9-8 | 材料 | 乙供 | C99010102 | 其他材料费 | 元 | 2.1995 | 1 | 0 | 0 | 计价 | 按实计算
CLT9-8 | 机械 | 乙供 | J03-01-007 | 履带式起重机 起重量 40t | 台班 | 0.0009 | 1565.555 | 0 | 0 | 计价 | 按实计算
CLT9-8 | 机械 | 乙供 | J03-01-036 | 汽车式起重机 起重量 16t | 台班 | 0.0009 | 1070.929 | 0 | 0 | 计价 | 按实计算
CLT9-8 | 机械 | 乙供 | J04-01-035 | 管子拖车 24t | 台班 | 0.0009 | 1933.085 | 0 | 0 | 计价 | 按实计算
CLT9-8 | 机械 | 乙供 | J05-01-010 | 电动单筒慢速卷扬机 50kN | 台班 | 0.0009 | 252.33 | 0 | 0 | 计价 | 按实计算
CLT9-8 | 机械 | 乙供 | J09-01-003 | 电动单级离心清水泵 出口直径 φ150 | 台班 | 0.0009 | 103.093 | 0 | 0 | 计价 | 按实计算
CLT9-8 | 机械 | 乙供 | J09-01-033 | 试压泵 压力 25MPa | 台班 | 0.0012 | 29.931 | 0 | 0 | 计价 | 按实计算
CLT9-8 | 机械 | 乙供 | J99-01-099 | 其他机具费 | 元 | 0.1341 | 1 | 0 | 0 | 计价 | 按实计算
CLT9-9 | 人工 | 乙供 | 9101106 | 普通工 | 工日 | 0.0327 | 109 | 0 | 0 | 计价 | 按实计算
CLT9-9 | 人工 | 乙供 | 9101107 | 建筑技术工 | 工日 | 0.0398 | 151 | 0 | 0 | 计价 | 按实计算
CLT9-9 | 材料 | 乙供 | C09010101 | 普通硅酸盐水泥 32.5 | t | 0.0001 | 411.097 | 0 | 0 | 计价 | 按实计算
CLT9-9 | 材料 | 乙供 | C09020114 | 水泥砂浆 M5 | m³ | 0.0002 | 240.56 | 0 | 0 | 计价 | 按实计算
CLT9-9 | 材料 | 乙供 | C09020303 | 水泥砂浆 1:2 | m³ | 0.0002 | 371.53 | 0 | 0 | 计价 | 按实计算
CLT9-9 | 材料 | 乙供 | C09022001 | 膨胀水泥砂浆 1:1 | m³ | 0.0002 | 928.49 | 0 | 0 | 计价 | 按实计算
CLT9-9 | 材料 | 乙供 | C09050322 | 钢筋混凝土管 φ300 | m | 0.98 | 55.828 | 0 | 0 | 计价 | 按实计算
CLT9-9 | 材料 | 乙供 | C10010301 | 细砂特细砂 | m³ | 0.0003 | 107 | 0 | 0 | 计价 | 按实计算
CLT9-9 | 材料 | 乙供 | C10070101 | 标准砖 240×115×53 | 千块 | 0.0003 | 409.05 | 0 | 0 | 计价 | 按实计算
CLT9-9 | 材料 | 乙供 | C18040802 | 聚氯乙烯塑料薄膜 0.5mm | m² | 0.3 | 0.79 | 0 | 0 | 计价 | 按实计算
CLT9-9 | 材料 | 乙供 | C21010101 | 水 | t | 0.09 | 6.261 | 0 | 0 | 计价 | 按实计算
CLT9-9 | 材料 | 乙供 | C99010102 | 其他材料费 | 元 | 1.6805 | 1 | 0 | 0 | 计价 | 按实计算
CLT9-9 | 机械 | 乙供 | J03-01-007 | 履带式起重机 起重量 40t | 台班 | 0.0009 | 1565.555 | 0 | 0 | 计价 | 按实计算
CLT9-9 | 机械 | 乙供 | J03-01-036 | 汽车式起重机 起重量 16t | 台班 | 0.0009 | 1070.929 | 0 | 0 | 计价 | 按实计算
CLT9-9 | 机械 | 乙供 | J04-01-035 | 管子拖车 24t | 台班 | 0.0009 | 1933.085 | 0 | 0 | 计价 | 按实计算
CLT9-9 | 机械 | 乙供 | J05-01-010 | 电动单筒慢速卷扬机 50kN | 台班 | 0.0009 | 252.33 | 0 | 0 | 计价 | 按实计算
CLT9-9 | 机械 | 乙供 | J09-01-003 | 电动单级离心清水泵 出口直径 φ150 | 台班 | 0.0009 | 103.093 | 0 | 0 | 计价 | 按实计算
CLT9-9 | 机械 | 乙供 | J09-01-033 | 试压泵 压力 25MPa | 台班 | 0.0012 | 29.931 | 0 | 0 | 计价 | 按实计算
CLT9-9 | 机械 | 乙供 | J99-01-099 | 其他机具费 | 元 | 0.1341 | 1 | 0 | 0 | 计价 | 按实计算
CLT9-10 | 人工 | 乙供 | 9101106 | 普通工 | 工日 | 0.0073 | 109 | 0 | 0 | 计价 | 按实计算
CLT9-10 | 人工 | 乙供 | 9101107 | 建筑技术工 | 工日 | 0.066 | 151 | 0 | 0 | 计价 | 按实计算
CLT9-10 | 材料 | 乙供 | C28010081 | HDPE管 DN1200 | m | 1.005 | 1136.601 | 0 | 0 | 计价 | 按实计算
CLT9-10 | 材料 | 乙供 | C99010102 | 其他材料费 | 元 | 34.2685 | 1 | 0 | 0 | 计价 | 按实计算
CLT9-10 | 机械 | 乙供 | J03-01-033 | 汽车式起重机 起重量 5t | 台班 | 0.0169 | 737.01 | 0 | 0 | 计价 | 按实计算
CLT9-10 | 机械 | 乙供 | J99-01-099 | 其他机具费 | 元 | 0.3737 | 1 | 0 | 0 | 计价 | 按实计算
CLT9-11 | 人工 | 乙供 | 9101106 | 普通工 | 工日 | 0.0058 | 109 | 0 | 0 | 计价 | 按实计算
CLT9-11 | 人工 | 乙供 | 9101107 | 建筑技术工 | 工日 | 0.0518 | 151 | 0 | 0 | 计价 | 按实计算
CLT9-11 | 材料 | 乙供 | C28010080 | HDPE管 DN800 | m | 1.005 | 536.265 | 0 | 0 | 计价 | 按实计算
CLT9-11 | 材料 | 乙供 | C99010102 | 其他材料费 | 元 | 16.1684 | 1 | 0 | 0 | 计价 | 按实计算
CLT9-11 | 机械 | 乙供 | J03-01-033 | 汽车式起重机 起重量 5t | 台班 | 0.0148 | 737.01 | 0 | 0 | 计价 | 按实计算
CLT9-11 | 机械 | 乙供 | J99-01-099 | 其他机具费 | 元 | 0.3272 | 1 | 0 | 0 | 计价 | 按实计算
CLT9-12 | 人工 | 乙供 | 9101106 | 普通工 | 工日 | 0.0043 | 109 | 0 | 0 | 计价 | 按实计算
CLT9-12 | 人工 | 乙供 | 9101107 | 建筑技术工 | 工日 | 0.0379 | 151 | 0 | 0 | 计价 | 按实计算
CLT9-12 | 材料 | 乙供 | C28010079 | HDPE管 DN600 | m | 1.005 | 345 | 0 | 0 | 计价 | 按实计算
CLT9-12 | 材料 | 乙供 | C99010102 | 其他材料费 | 元 | 10.4018 | 1 | 0 | 0 | 计价 | 按实计算
CLT9-12 | 机械 | 乙供 | J03-01-033 | 汽车式起重机 起重量 5t | 台班 | 0.0143 | 737.01 | 0 | 0 | 计价 | 按实计算
CLT9-12 | 机械 | 乙供 | J05-01-010 | 电动单筒慢速卷扬机 50kN | 台班 | 0.0217 | 252.33 | 0 | 0 | 计价 | 按实计算
CLT9-12 | 机械 | 乙供 | J99-01-099 | 其他机具费 | 元 | 0.4804 | 1 | 0 | 0 | 计价 | 按实计算
CLT9-13 | 人工 | 乙供 | 9101106 | 普通工 | 工日 | 0.0034 | 109 | 0 | 0 | 计价 | 按实计算
CLT9-13 | 人工 | 乙供 | 9101107 | 建筑技术工 | 工日 | 0.0306 | 151 | 0 | 0 | 计价 | 按实计算
CLT9-13 | 材料 | 乙供 | C28010078 | HDPE管 DN400 | m | 1.005 | 150 | 0 | 0 | 计价 | 按实计算
CLT9-13 | 材料 | 乙供 | C99010102 | 其他材料费 | 元 | 4.5225 | 1 | 0 | 0 | 计价 | 按实计算
CLT9-13 | 机械 | 乙供 | J03-01-033 | 汽车式起重机 起重量 5t | 台班 | 0.0142 | 737.01 | 0 | 0 | 计价 | 按实计算
CLT9-13 | 机械 | 乙供 | J99-01-099 | 其他机具费 | 元 | 0.314 | 1 | 0 | 0 | 计价 | 按实计算
CLT9-14 | 人工 | 乙供 | 9101106 | 普通工 | 工日 | 0.8432 | 109 | 0 | 0 | 计价 | 按实计算
CLT9-14 | 人工 | 乙供 | 9101107 | 建筑技术工 | 工日 | 0.139 | 151 | 0 | 0 | 计价 | 按实计算
CLT9-14 | 材料 | 乙供 | C10010101 | 中砂 | m³ | 1.3548 | 81.97 | 0 | 0 | 计价 | 按实计算
CLT9-14 | 材料 | 乙供 | C21010101 | 水 | t | 0.3525 | 6.261 | 0 | 0 | 计价 | 按实计算
CLT9-14 | 材料 | 乙供 | C99010102 | 其他材料费 | 元 | 3.3977 | 1 | 0 | 0 | 计价 | 按实计算
CLT9-14 | 机械 | 乙供 | J01-01-001 | 履带式推土机 功率 75kW | 台班 | 0.0016 | 966.571 | 0 | 0 | 计价 | 按实计算
CLT9-14 | 机械 | 乙供 | J01-01-023 | 轮胎式装载机 斗容量 2m³ | 台班 | 0.0026 | 855.227 | 0 | 0 | 计价 | 按实计算
CLT9-14 | 机械 | 乙供 | J01-01-035 | 履带式单斗液压挖掘机 斗容量 1m³ | 台班 | 0.0141 | 1312.074 | 0 | 0 | 计价 | 按实计算
CLT9-14 | 机械 | 乙供 | J01-01-053 | 电动夯实机 夯击能量 250N·m | 台班 | 0.2253 | 29.15 | 0 | 0 | 计价 | 按实计算
CLT9-14 | 机械 | 乙供 | J04-01-016 | 自卸汽车 12t | 台班 | 0.0112 | 962.579 | 0 | 0 | 计价 | 按实计算
CLT9-14 | 机械 | 乙供 | J99-01-099 | 其他机具费 | 元 | 1.1893 | 1 | 0 | 0 | 计价 | 按实计算
CLT9-15 | 人工 | 乙供 | 9101106 | 普通工 | 工日 | 0.6725 | 109 | 0 | 0 | 计价 | 按实计算
CLT9-15 | 人工 | 乙供 | 9101107 | 建筑技术工 | 工日 | 0.1316 | 151 | 0 | 0 | 计价 | 按实计算
CLT9-15 | 材料 | 乙供 | C10010101 | 中砂 | m³ | 1.0285 | 81.97 | 0 | 0 | 计价 | 按实计算
CLT9-15 | 材料 | 乙供 | C21010101 | 水 | t | 0.2676 | 6.261 | 0 | 0 | 计价 | 按实计算
CLT9-15 | 材料 | 乙供 | C99010102 | 其他材料费 | 元 | 2.5794 | 1 | 0 | 0 | 计价 | 按实计算
CLT9-15 | 机械 | 乙供 | J01-01-001 | 履带式推土机 功率 75kW | 台班 | 0.0009 | 966.571 | 0 | 0 | 计价 | 按实计算
CLT9-15 | 机械 | 乙供 | J01-01-023 | 轮胎式装载机 斗容量 2m³ | 台班 | 0.0012 | 855.227 | 0 | 0 | 计价 | 按实计算
CLT9-15 | 机械 | 乙供 | J01-01-035 | 履带式单斗液压挖掘机 斗容量 1m³ | 台班 | 0.008 | 1312.074 | 0 | 0 | 计价 | 按实计算
CLT9-15 | 机械 | 乙供 | J01-01-053 | 电动夯实机 夯击能量 250N·m | 台班 | 0.1389 | 29.15 | 0 | 0 | 计价 | 按实计算
CLT9-15 | 机械 | 乙供 | J04-01-016 | 自卸汽车 12t | 台班 | 0.0051 | 962.579 | 0 | 0 | 计价 | 按实计算
CLT9-15 | 机械 | 乙供 | J99-01-099 | 其他机具费 | 元 | 0.6409 | 1 | 0 | 0 | 计价 | 按实计算
CLT9-16 | 人工 | 乙供 | 9101106 | 普通工 | 工日 | 1.7178 | 109 | 0 | 0 | 计价 | 按实计算
CLT9-16 | 人工 | 乙供 | 9101107 | 建筑技术工 | 工日 | 0.1722 | 151 | 0 | 0 | 计价 | 按实计算
CLT9-16 | 材料 | 乙供 | C09032012 | 现浇混凝土 C20-20 集中搅拌 | m³ | 0.0149 | 315.55 | 0 | 0 | 计价 | 按实计算
CLT9-16 | 材料 | 乙供 | C09032033 | 现浇混凝土 C20-40 集中搅拌 | m³ | 0.4308 | 304.49 | 0 | 0 | 计价 | 按实计算
CLT9-16 | 材料 | 乙供 | C09041201 | 隔离剂 | kg | 0.1849 | 2.168 | 0 | 0 | 计价 | 按实计算
CLT9-16 | 材料 | 乙供 | C13050101 | 圆钉 | kg | 0.2208 | 6.53 | 0 | 0 | 计价 | 按实计算
CLT9-16 | 材料 | 乙供 | C14010100 | 镀锌铁丝 | kg | 0.4645 | 5.9 | 0 | 0 | 计价 | 按实计算
CLT9-16 | 材料 | 乙供 | C18040802 | 聚氯乙烯塑料薄膜 0.5mm | m² | 1.8809 | 0.79 | 0 | 0 | 计价 | 按实计算
CLT9-16 | 材料 | 乙供 | C19031101 | 清洗剂 | kg | 0.0044 | 2.832 | 0 | 0 | 计价 | 按实计算
CLT9-16 | 材料 | 乙供 | C20010101 | 防锈漆 | kg | 0.0337 | 11.54 | 0 | 0 | 计价 | 按实计算
CLT9-16 | 材料 | 乙供 | C21010101 | 水 | t | 0.247 | 6.261 | 0 | 0 | 计价 | 按实计算
CLT9-16 | 材料 | 乙供 | C22010101 | 钢管脚手架 包括扣件 | kg | 0.4338 | 5.1 | 0 | 0 | 计价 | 按实计算
CLT9-16 | 材料 | 乙供 | C22010102 | 支撑钢管及扣件 | kg | 0.0448 | 4.896 | 0 | 0 | 计价 | 按实计算
CLT9-16 | 材料 | 乙供 | C22010131 | 钢脚手板 50×250×4000 | 块 | 0.0068 | 46.005 | 0 | 0 | 计价 | 按实计算
CLT9-16 | 材料 | 乙供 | C22010143 | 木脚手板 | m³ | 0.0003 | 1445.685 | 0 | 0 | 计价 | 按实计算
CLT9-16 | 材料 | 乙供 | C22010321 | 尼龙编织布 | m² | 0.0045 | 4.115 | 0 | 0 | 计价 | 按实计算
CLT9-16 | 材料 | 乙供 | C22010401 | 通用钢模板 | kg | 1.623 | 5.542 | 0 | 0 | 计价 | 按实计算
CLT9-16 | 材料 | 乙供 | C22010432 | 木模板 | m³ | 0.0185 | 1640.75 | 0 | 0 | 计价 | 按实计算
CLT9-16 | 材料 | 乙供 | C99010102 | 其他材料费 | 元 | 5.5948 | 1 | 0 | 0 | 计价 | 按实计算
CLT9-16 | 机械 | 乙供 | J01-01-001 | 履带式推土机 功率 75kW | 台班 | 0.0032 | 966.571 | 0 | 0 | 计价 | 按实计算
CLT9-16 | 机械 | 乙供 | J01-01-023 | 轮胎式装载机 斗容量 2m³ | 台班 | 0.0032 | 855.227 | 0 | 0 | 计价 | 按实计算
CLT9-16 | 机械 | 乙供 | J01-01-035 | 履带式单斗液压挖掘机 斗容量 1m³ | 台班 | 0.0286 | 1312.074 | 0 | 0 | 计价 | 按实计算
CLT9-16 | 机械 | 乙供 | J01-01-053 | 电动夯实机 夯击能量 250N·m | 台班 | 0.4528 | 29.15 | 0 | 0 | 计价 | 按实计算
CLT9-16 | 机械 | 乙供 | J03-01-033 | 汽车式起重机 起重量 5t | 台班 | 0.0075 | 737.01 | 0 | 0 | 计价 | 按实计算
CLT9-16 | 机械 | 乙供 | J04-01-002 | 载重汽车 5t | 台班 | 0.0111 | 483.558 | 0 | 0 | 计价 | 按实计算
CLT9-16 | 机械 | 乙供 | J04-01-003 | 载重汽车 6t | 台班 | 0.0014 | 500.486 | 0 | 0 | 计价 | 按实计算
CLT9-16 | 机械 | 乙供 | J04-01-016 | 自卸汽车 12t | 台班 | 0.0139 | 962.579 | 0 | 0 | 计价 | 按实计算
CLT9-16 | 机械 | 乙供 | J06-01-052 | 混凝土振捣器(插入式) | 台班 | 0.0311 | 13.882 | 0 | 0 | 计价 | 按实计算
CLT9-16 | 机械 | 乙供 | J08-01-024 | 木工圆锯机 直径 φ500 | 台班 | 0.0254 | 29.482 | 0 | 0 | 计价 | 按实计算
CLT9-16 | 机械 | 乙供 | J99-01-099 | 其他机具费 | 元 | 2.4845 | 1 | 0 | 0 | 计价 | 按实计算
CLT9-17 | 人工 | 乙供 | 9101106 | 普通工 | 工日 | 0.9137 | 109 | 0 | 0 | 计价 | 按实计算
CLT9-17 | 人工 | 乙供 | 9101107 | 建筑技术工 | 工日 | 0.0819 | 151 | 0 | 0 | 计价 | 按实计算
CLT9-17 | 材料 | 乙供 | C09032033 | 现浇混凝土 C20-40 集中搅拌 | m³ | 0.2518 | 304.49 | 0 | 0 | 计价 | 按实计算
CLT9-17 | 材料 | 乙供 | C09041201 | 隔离剂 | kg | 0.1053 | 2.168 | 0 | 0 | 计价 | 按实计算
CLT9-17 | 材料 | 乙供 | C13050101 | 圆钉 | kg | 0.1023 | 6.53 | 0 | 0 | 计价 | 按实计算
CLT9-17 | 材料 | 乙供 | C14010100 | 镀锌铁丝 | kg | 0.2371 | 5.9 | 0 | 0 | 计价 | 按实计算
CLT9-17 | 材料 | 乙供 | C18040802 | 聚氯乙烯塑料薄膜 0.5mm | m² | 1.0624 | 0.79 | 0 | 0 | 计价 | 按实计算
CLT9-17 | 材料 | 乙供 | C21010101 | 水 | t | 0.1348 | 6.261 | 0 | 0 | 计价 | 按实计算
CLT9-17 | 材料 | 乙供 | C22010102 | 支撑钢管及扣件 | kg | 0.0262 | 4.896 | 0 | 0 | 计价 | 按实计算
CLT9-17 | 材料 | 乙供 | C22010401 | 通用钢模板 | kg | 0.9487 | 5.542 | 0 | 0 | 计价 | 按实计算
CLT9-17 | 材料 | 乙供 | C22010432 | 木模板 | m³ | 0.0087 | 1640.75 | 0 | 0 | 计价 | 按实计算
CLT9-17 | 材料 | 乙供 | C99010102 | 其他材料费 | 元 | 3.0115 | 1 | 0 | 0 | 计价 | 按实计算
CLT9-17 | 机械 | 乙供 | J01-01-001 | 履带式推土机 功率 75kW | 台班 | 0.002 | 966.571 | 0 | 0 | 计价 | 按实计算
CLT9-17 | 机械 | 乙供 | J01-01-023 | 轮胎式装载机 斗容量 2m³ | 台班 | 0.004 | 855.227 | 0 | 0 | 计价 | 按实计算
CLT9-17 | 机械 | 乙供 | J01-01-035 | 履带式单斗液压挖掘机 斗容量 1m³ | 台班 | 0.0176 | 1312.074 | 0 | 0 | 计价 | 按实计算
CLT9-17 | 机械 | 乙供 | J01-01-053 | 电动夯实机 夯击能量 250N·m | 台班 | 0.2448 | 29.15 | 0 | 0 | 计价 | 按实计算
CLT9-17 | 机械 | 乙供 | J03-01-033 | 汽车式起重机 起重量 5t | 台班 | 0.0042 | 737.01 | 0 | 0 | 计价 | 按实计算
CLT9-17 | 机械 | 乙供 | J04-01-002 | 载重汽车 5t | 台班 | 0.0065 | 483.558 | 0 | 0 | 计价 | 按实计算
CLT9-17 | 机械 | 乙供 | J04-01-016 | 自卸汽车 12t | 台班 | 0.0169 | 962.579 | 0 | 0 | 计价 | 按实计算
CLT9-17 | 机械 | 乙供 | J06-01-052 | 混凝土振捣器(插入式) | 台班 | 0.0172 | 13.882 | 0 | 0 | 计价 | 按实计算
CLT9-17 | 机械 | 乙供 | J08-01-024 | 木工圆锯机 直径 φ500 | 台班 | 0.0112 | 29.482 | 0 | 0 | 计价 | 按实计算
CLT9-17 | 机械 | 乙供 | J99-01-099 | 其他机具费 | 元 | 1.7601 | 1 | 0 | 0 | 计价 | 按实计算
CLT9-18 | 人工 | 乙供 | 9101106 | 普通工 | 工日 | 0.6012 | 109 | 0 | 0 | 计价 | 按实计算
CLT9-18 | 人工 | 乙供 | 9101107 | 建筑技术工 | 工日 | 0.0388 | 151 | 0 | 0 | 计价 | 按实计算
CLT9-18 | 材料 | 乙供 | C09032033 | 现浇混凝土 C20-40 集中搅拌 | m³ | 0.1194 | 304.49 | 0 | 0 | 计价 | 按实计算
CLT9-18 | 材料 | 乙供 | C09041201 | 隔离剂 | kg | 0.0499 | 2.168 | 0 | 0 | 计价 | 按实计算
CLT9-18 | 材料 | 乙供 | C13050101 | 圆钉 | kg | 0.0485 | 6.53 | 0 | 0 | 计价 | 按实计算
CLT9-18 | 材料 | 乙供 | C14010100 | 镀锌铁丝 | kg | 0.1124 | 5.9 | 0 | 0 | 计价 | 按实计算
CLT9-18 | 材料 | 乙供 | C18040802 | 聚氯乙烯塑料薄膜 0.5mm | m² | 0.5035 | 0.79 | 0 | 0 | 计价 | 按实计算
CLT9-18 | 材料 | 乙供 | C21010101 | 水 | t | 0.0639 | 6.261 | 0 | 0 | 计价 | 按实计算
CLT9-18 | 材料 | 乙供 | C22010102 | 支撑钢管及扣件 | kg | 0.0124 | 4.896 | 0 | 0 | 计价 | 按实计算
CLT9-18 | 材料 | 乙供 | C22010401 | 通用钢模板 | kg | 0.4497 | 5.542 | 0 | 0 | 计价 | 按实计算
CLT9-18 | 材料 | 乙供 | C22010432 | 木模板 | m³ | 0.0041 | 1640.75 | 0 | 0 | 计价 | 按实计算
CLT9-18 | 材料 | 乙供 | C99010102 | 其他材料费 | 元 | 1.4273 | 1 | 0 | 0 | 计价 | 按实计算
CLT9-18 | 机械 | 乙供 | J01-01-001 | 履带式推土机 功率 75kW | 台班 | 0.0013 | 966.571 | 0 | 0 | 计价 | 按实计算
CLT9-18 | 机械 | 乙供 | J01-01-023 | 轮胎式装载机 斗容量 2m³ | 台班 | 0.0021 | 855.227 | 0 | 0 | 计价 | 按实计算
CLT9-18 | 机械 | 乙供 | J01-01-035 | 履带式单斗液压挖掘机 斗容量 1m³ | 台班 | 0.0116 | 1312.074 | 0 | 0 | 计价 | 按实计算
CLT9-18 | 机械 | 乙供 | J01-01-053 | 电动夯实机 夯击能量 250N·m | 台班 | 0.1714 | 29.15 | 0 | 0 | 计价 | 按实计算
CLT9-18 | 机械 | 乙供 | J03-01-033 | 汽车式起重机 起重量 5t | 台班 | 0.002 | 737.01 | 0 | 0 | 计价 | 按实计算
CLT9-18 | 机械 | 乙供 | J04-01-002 | 载重汽车 5t | 台班 | 0.0031 | 483.558 | 0 | 0 | 计价 | 按实计算
CLT9-18 | 机械 | 乙供 | J04-01-016 | 自卸汽车 12t | 台班 | 0.0089 | 962.579 | 0 | 0 | 计价 | 按实计算
CLT9-18 | 机械 | 乙供 | J06-01-052 | 混凝土振捣器(插入式) | 台班 | 0.0082 | 13.882 | 0 | 0 | 计价 | 按实计算
CLT9-18 | 机械 | 乙供 | J08-01-024 | 木工圆锯机 直径 φ500 | 台班 | 0.0053 | 29.482 | 0 | 0 | 计价 | 按实计算
CLT9-18 | 机械 | 乙供 | J99-01-099 | 其他机具费 | 元 | 1.0532 | 1 | 0 | 0 | 计价 | 按实计算
CLT9-19 | 人工 | 乙供 | 9101106 | 普通工 | 工日 | 1.7094 | 109 | 0 | 0 | 计价 | 按实计算
CLT9-19 | 人工 | 乙供 | 9101107 | 建筑技术工 | 工日 | 0.1679 | 151 | 0 | 0 | 计价 | 按实计算
CLT9-19 | 材料 | 乙供 | C09032012 | 现浇混凝土 C20-20 集中搅拌 | m³ | 0.0141 | 315.55 | 0 | 0 | 计价 | 按实计算
CLT9-19 | 材料 | 乙供 | C09032033 | 现浇混凝土 C20-40 集中搅拌 | m³ | 0.4218 | 304.49 | 0 | 0 | 计价 | 按实计算
CLT9-19 | 材料 | 乙供 | C09041201 | 隔离剂 | kg | 0.1808 | 2.168 | 0 | 0 | 计价 | 按实计算
CLT9-19 | 材料 | 乙供 | C13050101 | 圆钉 | kg | 0.2147 | 6.53 | 0 | 0 | 计价 | 按实计算
CLT9-19 | 材料 | 乙供 | C14010100 | 镀锌铁丝 | kg | 0.455 | 5.9 | 0 | 0 | 计价 | 按实计算
CLT9-19 | 材料 | 乙供 | C18040802 | 聚氯乙烯塑料薄膜 0.5mm | m² | 1.8392 | 0.79 | 0 | 0 | 计价 | 按实计算
CLT9-19 | 材料 | 乙供 | C19031101 | 清洗剂 | kg | 0.0044 | 2.832 | 0 | 0 | 计价 | 按实计算
CLT9-19 | 材料 | 乙供 | C20010101 | 防锈漆 | kg | 0.0337 | 11.54 | 0 | 0 | 计价 | 按实计算
CLT9-19 | 材料 | 乙供 | C21010101 | 水 | t | 0.2412 | 6.261 | 0 | 0 | 计价 | 按实计算
CLT9-19 | 材料 | 乙供 | C22010101 | 钢管脚手架 包括扣件 | kg | 0.4338 | 5.1 | 0 | 0 | 计价 | 按实计算
CLT9-19 | 材料 | 乙供 | C22010102 | 支撑钢管及扣件 | kg | 0.0439 | 4.896 | 0 | 0 | 计价 | 按实计算
CLT9-19 | 材料 | 乙供 | C22010131 | 钢脚手板 50×250×4000 | 块 | 0.0068 | 46.005 | 0 | 0 | 计价 | 按实计算
CLT9-19 | 材料 | 乙供 | C22010143 | 木脚手板 | m³ | 0.0003 | 1445.685 | 0 | 0 | 计价 | 按实计算
CLT9-19 | 材料 | 乙供 | C22010321 | 尼龙编织布 | m² | 0.0045 | 4.115 | 0 | 0 | 计价 | 按实计算
CLT9-19 | 材料 | 乙供 | C22010401 | 通用钢模板 | kg | 1.5888 | 5.542 | 0 | 0 | 计价 | 按实计算
CLT9-19 | 材料 | 乙供 | C22010432 | 木模板 | m³ | 0.018 | 1640.75 | 0 | 0 | 计价 | 按实计算
CLT9-19 | 材料 | 乙供 | C99010102 | 其他材料费 | 元 | 5.4681 | 1 | 0 | 0 | 计价 | 按实计算
CLT9-19 | 机械 | 乙供 | J01-01-001 | 履带式推土机 功率 75kW | 台班 | 0.0032 | 966.571 | 0 | 0 | 计价 | 按实计算
CLT9-19 | 机械 | 乙供 | J01-01-023 | 轮胎式装载机 斗容量 2m³ | 台班 | 0.0032 | 855.227 | 0 | 0 | 计价 | 按实计算
CLT9-19 | 机械 | 乙供 | J01-01-035 | 履带式单斗液压挖掘机 斗容量 1m³ | 台班 | 0.0285 | 1312.074 | 0 | 0 | 计价 | 按实计算
CLT9-19 | 机械 | 乙供 | J01-01-053 | 电动夯实机 夯击能量 250N·m | 台班 | 0.4528 | 29.15 | 0 | 0 | 计价 | 按实计算
CLT9-19 | 机械 | 乙供 | J03-01-033 | 汽车式起重机 起重量 5t | 台班 | 0.0074 | 737.01 | 0 | 0 | 计价 | 按实计算
CLT9-19 | 机械 | 乙供 | J04-01-002 | 载重汽车 5t | 台班 | 0.0109 | 483.558 | 0 | 0 | 计价 | 按实计算
CLT9-19 | 机械 | 乙供 | J04-01-003 | 载重汽车 6t | 台班 | 0.0014 | 500.486 | 0 | 0 | 计价 | 按实计算
CLT9-19 | 机械 | 乙供 | J04-01-016 | 自卸汽车 12t | 台班 | 0.0139 | 962.579 | 0 | 0 | 计价 | 按实计算
CLT9-19 | 机械 | 乙供 | J06-01-052 | 混凝土振捣器(插入式) | 台班 | 0.0304 | 13.882 | 0 | 0 | 计价 | 按实计算
CLT9-19 | 机械 | 乙供 | J08-01-024 | 木工圆锯机 直径 φ500 | 台班 | 0.0246 | 29.482 | 0 | 0 | 计价 | 按实计算
CLT9-19 | 机械 | 乙供 | J99-01-099 | 其他机具费 | 元 | 2.4689 | 1 | 0 | 0 | 计价 | 按实计算
CLT9-20 | 人工 | 乙供 | 9101106 | 普通工 | 工日 | 0.9126 | 109 | 0 | 0 | 计价 | 按实计算
CLT9-20 | 人工 | 乙供 | 9101107 | 建筑技术工 | 工日 | 0.0814 | 151 | 0 | 0 | 计价 | 按实计算
CLT9-20 | 材料 | 乙供 | C09032033 | 现浇混凝土 C20-40 集中搅拌 | m³ | 0.2502 | 304.49 | 0 | 0 | 计价 | 按实计算
CLT9-20 | 材料 | 乙供 | C09041201 | 隔离剂 | kg | 0.1046 | 2.168 | 0 | 0 | 计价 | 按实计算
CLT9-20 | 材料 | 乙供 | C13050101 | 圆钉 | kg | 0.1017 | 6.53 | 0 | 0 | 计价 | 按实计算
CLT9-20 | 材料 | 乙供 | C14010100 | 镀锌铁丝 | kg | 0.2356 | 5.9 | 0 | 0 | 计价 | 按实计算
CLT9-20 | 材料 | 乙供 | C18040802 | 聚氯乙烯塑料薄膜 0.5mm | m² | 1.0556 | 0.79 | 0 | 0 | 计价 | 按实计算
CLT9-20 | 材料 | 乙供 | C21010101 | 水 | t | 0.1339 | 6.261 | 0 | 0 | 计价 | 按实计算
CLT9-20 | 材料 | 乙供 | C22010102 | 支撑钢管及扣件 | kg | 0.026 | 4.896 | 0 | 0 | 计价 | 按实计算
CLT9-20 | 材料 | 乙供 | C22010401 | 通用钢模板 | kg | 0.9426 | 5.542 | 0 | 0 | 计价 | 按实计算
CLT9-20 | 材料 | 乙供 | C22010432 | 木模板 | m³ | 0.0087 | 1640.75 | 0 | 0 | 计价 | 按实计算
CLT9-20 | 材料 | 乙供 | C99010102 | 其他材料费 | 元 | 2.9922 | 1 | 0 | 0 | 计价 | 按实计算
CLT9-20 | 机械 | 乙供 | J01-01-001 | 履带式推土机 功率 75kW | 台班 | 0.002 | 966.571 | 0 | 0 | 计价 | 按实计算
CLT9-20 | 机械 | 乙供 | J01-01-023 | 轮胎式装载机 斗容量 2m³ | 台班 | 0.004 | 855.227 | 0 | 0 | 计价 | 按实计算
CLT9-20 | 机械 | 乙供 | J01-01-035 | 履带式单斗液压挖掘机 斗容量 1m³ | 台班 | 0.0176 | 1312.074 | 0 | 0 | 计价 | 按实计算
CLT9-20 | 机械 | 乙供 | J01-01-053 | 电动夯实机 夯击能量 250N·m | 台班 | 0.2448 | 29.15 | 0 | 0 | 计价 | 按实计算
CLT9-20 | 机械 | 乙供 | J03-01-033 | 汽车式起重机 起重量 5t | 台班 | 0.0042 | 737.01 | 0 | 0 | 计价 | 按实计算
CLT9-20 | 机械 | 乙供 | J04-01-002 | 载重汽车 5t | 台班 | 0.0064 | 483.558 | 0 | 0 | 计价 | 按实计算
CLT9-20 | 机械 | 乙供 | J04-01-016 | 自卸汽车 12t | 台班 | 0.0169 | 962.579 | 0 | 0 | 计价 | 按实计算
CLT9-20 | 机械 | 乙供 | J06-01-052 | 混凝土振捣器(插入式) | 台班 | 0.0171 | 13.882 | 0 | 0 | 计价 | 按实计算
CLT9-20 | 机械 | 乙供 | J08-01-024 | 木工圆锯机 直径 φ500 | 台班 | 0.0112 | 29.482 | 0 | 0 | 计价 | 按实计算
CLT9-20 | 机械 | 乙供 | J99-01-099 | 其他机具费 | 元 | 1.758 | 1 | 0 | 0 | 计价 | 按实计算
CLT9-21 | 人工 | 乙供 | 9101106 | 普通工 | 工日 | 0.5997 | 109 | 0 | 0 | 计价 | 按实计算
CLT9-21 | 人工 | 乙供 | 9101107 | 建筑技术工 | 工日 | 0.0381 | 151 | 0 | 0 | 计价 | 按实计算
CLT9-21 | 材料 | 乙供 | C09032033 | 现浇混凝土 C20-40 集中搅拌 | m³ | 0.117 | 304.49 | 0 | 0 | 计价 | 按实计算
CLT9-21 | 材料 | 乙供 | C09041201 | 隔离剂 | kg | 0.0489 | 2.168 | 0 | 0 | 计价 | 按实计算
CLT9-21 | 材料 | 乙供 | C13050101 | 圆钉 | kg | 0.0476 | 6.53 | 0 | 0 | 计价 | 按实计算
CLT9-21 | 材料 | 乙供 | C14010100 | 镀锌铁丝 | kg | 0.1102 | 5.9 | 0 | 0 | 计价 | 按实计算
CLT9-21 | 材料 | 乙供 | C18040802 | 聚氯乙烯塑料薄膜 0.5mm | m² | 0.4937 | 0.79 | 0 | 0 | 计价 | 按实计算
CLT9-21 | 材料 | 乙供 | C21010101 | 水 | t | 0.0626 | 6.261 | 0 | 0 | 计价 | 按实计算
CLT9-21 | 材料 | 乙供 | C22010102 | 支撑钢管及扣件 | kg | 0.0122 | 4.896 | 0 | 0 | 计价 | 按实计算
CLT9-21 | 材料 | 乙供 | C22010401 | 通用钢模板 | kg | 0.4409 | 5.542 | 0 | 0 | 计价 | 按实计算
CLT9-21 | 材料 | 乙供 | C22010432 | 木模板 | m³ | 0.0041 | 1640.75 | 0 | 0 | 计价 | 按实计算
CLT9-21 | 材料 | 乙供 | C99010102 | 其他材料费 | 元 | 1.3996 | 1 | 0 | 0 | 计价 | 按实计算
CLT9-21 | 机械 | 乙供 | J01-01-001 | 履带式推土机 功率 75kW | 台班 | 0.0013 | 966.571 | 0 | 0 | 计价 | 按实计算
CLT9-21 | 机械 | 乙供 | J01-01-023 | 轮胎式装载机 斗容量 2m³ | 台班 | 0.0021 | 855.227 | 0 | 0 | 计价 | 按实计算
CLT9-21 | 机械 | 乙供 | J01-01-035 | 履带式单斗液压挖掘机 斗容量 1m³ | 台班 | 0.0116 | 1312.074 | 0 | 0 | 计价 | 按实计算
CLT9-21 | 机械 | 乙供 | J01-01-053 | 电动夯实机 夯击能量 250N·m | 台班 | 0.1714 | 29.15 | 0 | 0 | 计价 | 按实计算
CLT9-21 | 机械 | 乙供 | J03-01-033 | 汽车式起重机 起重量 5t | 台班 | 0.002 | 737.01 | 0 | 0 | 计价 | 按实计算
CLT9-21 | 机械 | 乙供 | J04-01-002 | 载重汽车 5t | 台班 | 0.003 | 483.558 | 0 | 0 | 计价 | 按实计算
CLT9-21 | 机械 | 乙供 | J04-01-016 | 自卸汽车 12t | 台班 | 0.0089 | 962.579 | 0 | 0 | 计价 | 按实计算
CLT9-21 | 机械 | 乙供 | J06-01-052 | 混凝土振捣器(插入式) | 台班 | 0.008 | 13.882 | 0 | 0 | 计价 | 按实计算
CLT9-21 | 机械 | 乙供 | J08-01-024 | 木工圆锯机 直径 φ500 | 台班 | 0.0052 | 29.482 | 0 | 0 | 计价 | 按实计算
CLT9-21 | 机械 | 乙供 | J99-01-099 | 其他机具费 | 元 | 1.0502 | 1 | 0 | 0 | 计价 | 按实计算
CLT9-22 | 人工 | 乙供 | 9101106 | 普通工 | 工日 | 6.3708 | 109 | 0 | 0 | 计价 | 按实计算
CLT9-22 | 人工 | 乙供 | 9101107 | 建筑技术工 | 工日 | 2.1585 | 151 | 0 | 0 | 计价 | 按实计算
CLT9-22 | 材料 | 乙供 | C01020216 | 槽钢 16号以下 | kg | 0.3259 | 4.778 | 0 | 0 | 计价 | 按实计算
CLT9-22 | 材料 | 乙供 | C01020701 | 铁件 钢筋 | kg | 3.63 | 4.563 | 0 | 0 | 计价 | 按实计算
CLT9-22 | 材料 | 乙供 | C01020702 | 铁件 型钢 | kg | 14.52 | 4.651 | 0 | 0 | 计价 | 按实计算
CLT9-22 | 材料 | 乙供 | C01020712 | 圆钢 φ10以下 | kg | 74.256 | 4.576 | 0 | 0 | 计价 | 按实计算
CLT9-22 | 材料 | 乙供 | C01020713 | 圆钢 φ10以上 | kg | 226.085 | 4.576 | 0 | 0 | 计价 | 按实计算
CLT9-22 | 材料 | 乙供 | C08020202 | 板材红白松 二等 | m³ | 0.0034 | 1987.898 | 0 | 0 | 计价 | 按实计算
CLT9-22 | 材料 | 乙供 | C09020303 | 水泥砂浆 1:2 | m³ | 0.0015 | 371.53 | 0 | 0 | 计价 | 按实计算
CLT9-22 | 材料 | 乙供 | C09032003 | 现浇混凝土 C30-10 集中搅拌 | m³ | 0.081 | 356.03 | 0 | 0 | 计价 | 按实计算
CLT9-22 | 材料 | 乙供 | C09032012 | 现浇混凝土 C20-20 集中搅拌 | m³ | 0.1214 | 315.55 | 0 | 0 | 计价 | 按实计算
CLT9-22 | 材料 | 乙供 | C09032032 | 现浇混凝土 C15-40 集中搅拌 | m³ | 0.2379 | 288.53 | 0 | 0 | 计价 | 按实计算
CLT9-22 | 材料 | 乙供 | C09032035 | 现浇混凝土 C30-40 集中搅拌 | m³ | 3.4014 | 340.2 | 0 | 0 | 计价 | 按实计算
CLT9-22 | 材料 | 乙供 | C09041201 | 隔离剂 | kg | 1.5968 | 2.168 | 0 | 0 | 计价 | 按实计算
CLT9-22 | 材料 | 乙供 | C12010100 | 电焊条 J422 综合 | kg | 2.8077 | 5.771 | 0 | 0 | 计价 | 按实计算
CLT9-22 | 材料 | 乙供 | C13050101 | 圆钉 | kg | 1.2005 | 6.53 | 0 | 0 | 计价 | 按实计算
CLT9-22 | 材料 | 乙供 | C14010100 | 镀锌铁丝 | kg | 5.0319 | 5.9 | 0 | 0 | 计价 | 按实计算
CLT9-22 | 材料 | 乙供 | C18040802 | 聚氯乙烯塑料薄膜 0.5mm | m² | 6.5624 | 0.79 | 0 | 0 | 计价 | 按实计算
CLT9-22 | 材料 | 乙供 | C19020601 | 松节油 | kg | 0.0368 | 6.23 | 0 | 0 | 计价 | 按实计算
CLT9-22 | 材料 | 乙供 | C19070221 | 催干剂 | kg | 0.0018 | 8.071 | 0 | 0 | 计价 | 按实计算
CLT9-22 | 材料 | 乙供 | C19110101 | 氧气 | m³ | 0.1054 | 4.848 | 0 | 0 | 计价 | 按实计算
CLT9-22 | 材料 | 乙供 | C19110201 | 乙炔气 | m³ | 0.0459 | 14.35 | 0 | 0 | 计价 | 按实计算
CLT9-22 | 材料 | 乙供 | C20010101 | 防锈漆 | kg | 0.0357 | 11.54 | 0 | 0 | 计价 | 按实计算
CLT9-22 | 材料 | 乙供 | C20030301 | 酚醛调和漆 | kg | 0.1422 | 12.686 | 0 | 0 | 计价 | 按实计算
CLT9-22 | 材料 | 乙供 | C21010101 | 水 | t | 1.2222 | 6.261 | 0 | 0 | 计价 | 按实计算
CLT9-22 | 材料 | 乙供 | C22010401 | 通用钢模板 | kg | 10.9596 | 5.542 | 0 | 0 | 计价 | 按实计算
CLT9-22 | 材料 | 乙供 | C22010431 | 复合木模板 | m² | 0.1368 | 35.9 | 0 | 0 | 计价 | 按实计算
CLT9-22 | 材料 | 乙供 | C22010432 | 木模板 | m³ | 0.0647 | 1640.75 | 0 | 0 | 计价 | 按实计算
CLT9-22 | 材料 | 乙供 | C22040102 | 砂纸 | 张 | 0.0495 | 0.455 | 0 | 0 | 计价 | 按实计算
CLT9-22 | 材料 | 乙供 | C22050102 | 砖地模 | m² | 2.976 | 61.72 | 0 | 0 | 计价 | 按实计算
CLT9-22 | 材料 | 乙供 | C99010102 | 其他材料费 | 元 | 90.7217 | 1 | 0 | 0 | 计价 | 按实计算
CLT9-22 | 机械 | 乙供 | J01-01-001 | 履带式推土机 功率 75kW | 台班 | 0.0016 | 966.571 | 0 | 0 | 计价 | 按实计算
CLT9-22 | 机械 | 乙供 | J01-01-035 | 履带式单斗液压挖掘机 斗容量 1m³ | 台班 | 0.0034 | 1312.074 | 0 | 0 | 计价 | 按实计算
CLT9-22 | 机械 | 乙供 | J01-01-053 | 电动夯实机 夯击能量 250N·m | 台班 | 0.1994 | 29.15 | 0 | 0 | 计价 | 按实计算
CLT9-22 | 机械 | 乙供 | J03-01-005 | 履带式起重机 起重量 25t | 台班 | 0.044 | 985.192 | 0 | 0 | 计价 | 按实计算
CLT9-22 | 机械 | 乙供 | J03-01-033 | 汽车式起重机 起重量 5t | 台班 | 0.0251 | 737.01 | 0 | 0 | 计价 | 按实计算
CLT9-22 | 机械 | 乙供 | J03-01-034 | 汽车式起重机 起重量 8t | 台班 | 0.0061 | 840.061 | 0 | 0 | 计价 | 按实计算
CLT9-22 | 机械 | 乙供 | J03-01-055 | 门式起重机 起重量 20t | 台班 | 0.006 | 737.206 | 0 | 0 | 计价 | 按实计算
CLT9-22 | 机械 | 乙供 | J04-01-002 | 载重汽车 5t | 台班 | 0.0269 | 483.558 | 0 | 0 | 计价 | 按实计算
CLT9-22 | 机械 | 乙供 | J04-01-003 | 载重汽车 6t | 台班 | 0.1328 | 500.486 | 0 | 0 | 计价 | 按实计算
CLT9-22 | 机械 | 乙供 | J04-01-004 | 载重汽车 8t | 台班 | 0.0206 | 553.474 | 0 | 0 | 计价 | 按实计算
CLT9-22 | 机械 | 乙供 | J04-01-016 | 自卸汽车 12t | 台班 | 0.0137 | 962.579 | 0 | 0 | 计价 | 按实计算
CLT9-22 | 机械 | 乙供 | J05-01-010 | 电动单筒慢速卷扬机 50kN | 台班 | 0.0233 | 252.33 | 0 | 0 | 计价 | 按实计算
CLT9-22 | 机械 | 乙供 | J06-01-052 | 混凝土振捣器(插入式) | 台班 | 0.3241 | 13.882 | 0 | 0 | 计价 | 按实计算
CLT9-22 | 机械 | 乙供 | J06-01-053 | 混凝土振捣器(平台式) | 台班 | 0.0154 | 19.602 | 0 | 0 | 计价 | 按实计算
CLT9-22 | 机械 | 乙供 | J08-01-003 | 钢筋切断机 直径 φ40 | 台班 | 0.0285 | 44.041 | 0 | 0 | 计价 | 按实计算
CLT9-22 | 机械 | 乙供 | J08-01-006 | 钢筋弯曲机 直径 φ40 | 台班 | 0.0847 | 27.798 | 0 | 0 | 计价 | 按实计算
CLT9-22 | 机械 | 乙供 | J08-01-024 | 木工圆锯机 直径 φ500 | 台班 | 0.0443 | 29.482 | 0 | 0 | 计价 | 按实计算
CLT9-22 | 机械 | 乙供 | J08-01-058 | 摇臂钻床 钻孔直径 φ50 | 台班 | 0.0008 | 29.779 | 0 | 0 | 计价 | 按实计算
CLT9-22 | 机械 | 乙供 | J08-01-073 | 型钢剪断机 剪断宽度 500mm | 台班 | 0.0002 | 334.542 | 0 | 0 | 计价 | 按实计算
CLT9-22 | 机械 | 乙供 | J10-01-001 | 交流弧焊机 容量 21kVA | 台班 | 0.6269 | 67.78 | 0 | 0 | 计价 | 按实计算
CLT9-22 | 机械 | 乙供 | J10-01-010 | 对焊机 容量 150kVA | 台班 | 0.0241 | 132.988 | 0 | 0 | 计价 | 按实计算
CLT9-22 | 机械 | 乙供 | J11-01-018 | 电动空气压缩机 排气量 3m³/min | 台班 | 0.002 | 136.788 | 0 | 0 | 计价 | 按实计算
CLT9-22 | 机械 | 乙供 | J99-01-099 | 其他机具费 | 元 | 7.4698 | 1 | 0 | 0 | 计价 | 按实计算
CLT9-23 | 人工 | 乙供 | 9101106 | 普通工 | 工日 | 9.5284 | 109 | 0 | 0 | 计价 | 按实计算
CLT9-23 | 人工 | 乙供 | 9101107 | 建筑技术工 | 工日 | 2.7099 | 151 | 0 | 0 | 计价 | 按实计算
CLT9-23 | 材料 | 乙供 | C01020155 | 离心杆连接件(成品) | t | 0.17 | 6849.453 | 0 | 0 | 计价 | 按实计算
CLT9-23 | 材料 | 乙供 | C01020712 | 圆钢 φ10以下 | kg | 38.25 | 4.576 | 0 | 0 | 计价 | 按实计算
CLT9-23 | 材料 | 乙供 | C01020713 | 圆钢 φ10以上 | kg | 318.579 | 4.576 | 0 | 0 | 计价 | 按实计算
CLT9-23 | 材料 | 乙供 | C08010102 | 圆木杉木 | m³ | 0.0002 | 1596.622 | 0 | 0 | 计价 | 按实计算
CLT9-23 | 材料 | 乙供 | C08020102 | 方材红白松 二等 | m³ | 0.0141 | 1987.898 | 0 | 0 | 计价 | 按实计算
CLT9-23 | 材料 | 乙供 | C08020202 | 板材红白松 二等 | m³ | 0.0239 | 1987.898 | 0 | 0 | 计价 | 按实计算
CLT9-23 | 材料 | 乙供 | C09032012 | 现浇混凝土 C20-20 集中搅拌 | m³ | 0.253 | 315.55 | 0 | 0 | 计价 | 按实计算
CLT9-23 | 材料 | 乙供 | C09032032 | 现浇混凝土 C15-40 集中搅拌 | m³ | 0.4167 | 288.53 | 0 | 0 | 计价 | 按实计算
CLT9-23 | 材料 | 乙供 | C09032035 | 现浇混凝土 C30-40 集中搅拌 | m³ | 4.8836 | 340.2 | 0 | 0 | 计价 | 按实计算
CLT9-23 | 材料 | 乙供 | C09041201 | 隔离剂 | kg | 1.2566 | 2.168 | 0 | 0 | 计价 | 按实计算
CLT9-23 | 材料 | 乙供 | C09050372 | 混凝土离心杆 | m³ | 1.01 | 1436.073 | 0 | 0 | 计价 | 按实计算
CLT9-23 | 材料 | 乙供 | C12010100 | 电焊条 J422 综合 | kg | 4.2382 | 5.771 | 0 | 0 | 计价 | 按实计算
CLT9-23 | 材料 | 乙供 | C13010101 | 普通六角螺栓 | kg | 0.2289 | 6.576 | 0 | 0 | 计价 | 按实计算
CLT9-23 | 材料 | 乙供 | C13050101 | 圆钉 | kg | 1.1752 | 6.53 | 0 | 0 | 计价 | 按实计算
CLT9-23 | 材料 | 乙供 | C14010100 | 镀锌铁丝 | kg | 4.1296 | 5.9 | 0 | 0 | 计价 | 按实计算
CLT9-23 | 材料 | 乙供 | C18040802 | 聚氯乙烯塑料薄膜 0.5mm | m² | 7.5769 | 0.79 | 0 | 0 | 计价 | 按实计算
CLT9-23 | 材料 | 乙供 | C20010101 | 防锈漆 | kg | 0.448 | 11.54 | 0 | 0 | 计价 | 按实计算
CLT9-23 | 材料 | 乙供 | C21010101 | 水 | t | 1.936 | 6.261 | 0 | 0 | 计价 | 按实计算
CLT9-23 | 材料 | 乙供 | C22010401 | 通用钢模板 | kg | 19.1664 | 5.542 | 0 | 0 | 计价 | 按实计算
CLT9-23 | 材料 | 乙供 | C22010432 | 木模板 | m³ | 0.0667 | 1640.75 | 0 | 0 | 计价 | 按实计算
CLT9-23 | 材料 | 乙供 | C99010102 | 其他材料费 | 元 | 194.5403 | 1 | 0 | 0 | 计价 | 按实计算
CLT9-23 | 机械 | 乙供 | J01-01-023 | 轮胎式装载机 斗容量 2m³ | 台班 | 0.0068 | 855.227 | 0 | 0 | 计价 | 按实计算
CLT9-23 | 机械 | 乙供 | J01-01-053 | 电动夯实机 夯击能量 250N·m | 台班 | 0.3227 | 29.15 | 0 | 0 | 计价 | 按实计算
CLT9-23 | 机械 | 乙供 | J03-01-033 | 汽车式起重机 起重量 5t | 台班 | 0.0262 | 737.01 | 0 | 0 | 计价 | 按实计算
CLT9-23 | 机械 | 乙供 | J03-01-034 | 汽车式起重机 起重量 8t | 台班 | 0.0507 | 840.061 | 0 | 0 | 计价 | 按实计算
CLT9-23 | 机械 | 乙供 | J03-01-038 | 汽车式起重机 起重量 25t | 台班 | 0.0158 | 1323.25 | 0 | 0 | 计价 | 按实计算
CLT9-23 | 机械 | 乙供 | J03-01-041 | 汽车式起重机 起重量 50t | 台班 | 0.0238 | 2892.635 | 0 | 0 | 计价 | 按实计算
CLT9-23 | 机械 | 乙供 | J04-01-002 | 载重汽车 5t | 台班 | 0.0462 | 483.558 | 0 | 0 | 计价 | 按实计算
CLT9-23 | 机械 | 乙供 | J04-01-003 | 载重汽车 6t | 台班 | 0.1589 | 500.486 | 0 | 0 | 计价 | 按实计算
CLT9-23 | 机械 | 乙供 | J04-01-016 | 自卸汽车 12t | 台班 | 0.0289 | 962.579 | 0 | 0 | 计价 | 按实计算
CLT9-23 | 机械 | 乙供 | J05-01-010 | 电动单筒慢速卷扬机 50kN | 台班 | 0.012 | 252.33 | 0 | 0 | 计价 | 按实计算
CLT9-23 | 机械 | 乙供 | J06-01-052 | 混凝土振捣器(插入式) | 台班 | 0.4061 | 13.882 | 0 | 0 | 计价 | 按实计算
CLT9-23 | 机械 | 乙供 | J06-01-053 | 混凝土振捣器(平台式) | 台班 | 0.027 | 19.602 | 0 | 0 | 计价 | 按实计算
CLT9-23 | 机械 | 乙供 | J08-01-003 | 钢筋切断机 直径 φ40 | 台班 | 0.0323 | 44.041 | 0 | 0 | 计价 | 按实计算
CLT9-23 | 机械 | 乙供 | J08-01-006 | 钢筋弯曲机 直径 φ40 | 台班 | 0.077 | 27.798 | 0 | 0 | 计价 | 按实计算
CLT9-23 | 机械 | 乙供 | J08-01-024 | 木工圆锯机 直径 φ500 | 台班 | 0.0629 | 29.482 | 0 | 0 | 计价 | 按实计算
CLT9-23 | 机械 | 乙供 | J10-01-001 | 交流弧焊机 容量 21kVA | 台班 | 0.4885 | 67.78 | 0 | 0 | 计价 | 按实计算
CLT9-23 | 机械 | 乙供 | J10-01-010 | 对焊机 容量 150kVA | 台班 | 0.034 | 132.988 | 0 | 0 | 计价 | 按实计算
CLT9-23 | 机械 | 乙供 | J99-01-099 | 其他机具费 | 元 | 10.4616 | 1 | 0 | 0 | 计价 | 按实计算
CLT9-24 | 人工 | 乙供 | 9101106 | 普通工 | 工日 | 8.7819 | 109 | 0 | 0 | 计价 | 按实计算
CLT9-24 | 人工 | 乙供 | 9101107 | 建筑技术工 | 工日 | 2.845 | 151 | 0 | 0 | 计价 | 按实计算
CLT9-24 | 材料 | 乙供 | C01020712 | 圆钢 φ10以下 | kg | 76.5 | 4.576 | 0 | 0 | 计价 | 按实计算
CLT9-24 | 材料 | 乙供 | C01020713 | 圆钢 φ10以上 | kg | 335.265 | 4.576 | 0 | 0 | 计价 | 按实计算
CLT9-24 | 材料 | 乙供 | C08010102 | 圆木杉木 | m³ | 0.016 | 1596.622 | 0 | 0 | 计价 | 按实计算
CLT9-24 | 材料 | 乙供 | C08020102 | 方材红白松 二等 | m³ | 0.068 | 1987.898 | 0 | 0 | 计价 | 按实计算
CLT9-24 | 材料 | 乙供 | C09032012 | 现浇混凝土 C20-20 集中搅拌 | m³ | 0.0757 | 315.55 | 0 | 0 | 计价 | 按实计算
CLT9-24 | 材料 | 乙供 | C09032032 | 现浇混凝土 C15-40 集中搅拌 | m³ | 0.3554 | 288.53 | 0 | 0 | 计价 | 按实计算
CLT9-24 | 材料 | 乙供 | C09032034 | 现浇混凝土 C25-40 集中搅拌 | m³ | 0.0717 | 318.8 | 0 | 0 | 计价 | 按实计算
CLT9-24 | 材料 | 乙供 | C09032035 | 现浇混凝土 C30-40 集中搅拌 | m³ | 5.0692 | 340.2 | 0 | 0 | 计价 | 按实计算
CLT9-24 | 材料 | 乙供 | C09041201 | 隔离剂 | kg | 1.1534 | 2.168 | 0 | 0 | 计价 | 按实计算
CLT9-24 | 材料 | 乙供 | C12010100 | 电焊条 J422 综合 | kg | 2.5298 | 5.771 | 0 | 0 | 计价 | 按实计算
CLT9-24 | 材料 | 乙供 | C13010101 | 普通六角螺栓 | kg | 1.516 | 6.576 | 0 | 0 | 计价 | 按实计算
CLT9-24 | 材料 | 乙供 | C13011603 | 对拉螺栓 M16 | kg | 2.311 | 7.112 | 0 | 0 | 计价 | 按实计算
CLT9-24 | 材料 | 乙供 | C13050101 | 圆钉 | kg | 1.494 | 6.53 | 0 | 0 | 计价 | 按实计算
CLT9-24 | 材料 | 乙供 | C14010100 | 镀锌铁丝 | kg | 6.0069 | 5.9 | 0 | 0 | 计价 | 按实计算
CLT9-24 | 材料 | 乙供 | C16110101 | 镀锌钢管构架(成品) | t | 1.001 | 7321.792 | 0 | 0 | 计价 | 按实计算
CLT9-24 | 材料 | 乙供 | C18040802 | 聚氯乙烯塑料薄膜 0.5mm | m² | 6.8982 | 0.79 | 0 | 0 | 计价 | 按实计算
CLT9-24 | 材料 | 乙供 | C19031101 | 清洗剂 | kg | 0.0004 | 2.832 | 0 | 0 | 计价 | 按实计算
CLT9-24 | 材料 | 乙供 | C19110101 | 氧气 | m³ | 0.7 | 4.848 | 0 | 0 | 计价 | 按实计算
CLT9-24 | 材料 | 乙供 | C19110201 | 乙炔气 | m³ | 0.25 | 14.35 | 0 | 0 | 计价 | 按实计算
CLT9-24 | 材料 | 乙供 | C20010101 | 防锈漆 | kg | 0.0038 | 11.54 | 0 | 0 | 计价 | 按实计算
CLT9-24 | 材料 | 乙供 | C20010501 | 环氧底漆 | kg | 0.75 | 17.881 | 0 | 0 | 计价 | 按实计算
CLT9-24 | 材料 | 乙供 | C20030701 | 银粉漆 | kg | 0.45 | 20.372 | 0 | 0 | 计价 | 按实计算
CLT9-24 | 材料 | 乙供 | C21010101 | 水 | t | 1.8922 | 6.261 | 0 | 0 | 计价 | 按实计算
CLT9-24 | 材料 | 乙供 | C22010101 | 钢管脚手架 包括扣件 | kg | 0.0423 | 5.1 | 0 | 0 | 计价 | 按实计算
CLT9-24 | 材料 | 乙供 | C22010131 | 钢脚手板 50×250×4000 | 块 | 0.0014 | 46.005 | 0 | 0 | 计价 | 按实计算
CLT9-24 | 材料 | 乙供 | C22010401 | 通用钢模板 | kg | 19.895 | 5.542 | 0 | 0 | 计价 | 按实计算
CLT9-24 | 材料 | 乙供 | C22010432 | 木模板 | m³ | 0.0471 | 1640.75 | 0 | 0 | 计价 | 按实计算
CLT9-24 | 材料 | 乙供 | C99010102 | 其他材料费 | 元 | 347.1393 | 1 | 0 | 0 | 计价 | 按实计算
CLT9-24 | 机械 | 乙供 | J01-01-023 | 轮胎式装载机 斗容量 2m³ | 台班 | 0.0073 | 855.227 | 0 | 0 | 计价 | 按实计算
CLT9-24 | 机械 | 乙供 | J01-01-053 | 电动夯实机 夯击能量 250N·m | 台班 | 0.259 | 29.15 | 0 | 0 | 计价 | 按实计算
CLT9-24 | 机械 | 乙供 | J03-01-033 | 汽车式起重机 起重量 5t | 台班 | 0.0265 | 737.01 | 0 | 0 | 计价 | 按实计算
CLT9-24 | 机械 | 乙供 | J03-01-034 | 汽车式起重机 起重量 8t | 台班 | 0.1478 | 840.061 | 0 | 0 | 计价 | 按实计算
CLT9-24 | 机械 | 乙供 | J03-01-038 | 汽车式起重机 起重量 25t | 台班 | 0.038 | 1323.25 | 0 | 0 | 计价 | 按实计算
CLT9-24 | 机械 | 乙供 | J03-01-041 | 汽车式起重机 起重量 50t | 台班 | 0.0762 | 2892.635 | 0 | 0 | 计价 | 按实计算
CLT9-24 | 机械 | 乙供 | J04-01-002 | 载重汽车 5t | 台班 | 0.0492 | 483.558 | 0 | 0 | 计价 | 按实计算
CLT9-24 | 机械 | 乙供 | J04-01-003 | 载重汽车 6t | 台班 | 0.1824 | 500.486 | 0 | 0 | 计价 | 按实计算
CLT9-24 | 机械 | 乙供 | J04-01-004 | 载重汽车 8t | 台班 | 0.05 | 553.474 | 0 | 0 | 计价 | 按实计算
CLT9-24 | 机械 | 乙供 | J04-01-016 | 自卸汽车 12t | 台班 | 0.0311 | 962.579 | 0 | 0 | 计价 | 按实计算
CLT9-24 | 机械 | 乙供 | J05-01-010 | 电动单筒慢速卷扬机 50kN | 台班 | 0.024 | 252.33 | 0 | 0 | 计价 | 按实计算
CLT9-24 | 机械 | 乙供 | J06-01-052 | 混凝土振捣器(插入式) | 台班 | 0.4041 | 13.882 | 0 | 0 | 计价 | 按实计算
CLT9-24 | 机械 | 乙供 | J06-01-053 | 混凝土振捣器(平台式) | 台班 | 0.023 | 19.602 | 0 | 0 | 计价 | 按实计算
CLT9-24 | 机械 | 乙供 | J08-01-003 | 钢筋切断机 直径 φ40 | 台班 | 0.0383 | 44.041 | 0 | 0 | 计价 | 按实计算
CLT9-24 | 机械 | 乙供 | J08-01-006 | 钢筋弯曲机 直径 φ40 | 台班 | 0.1042 | 27.798 | 0 | 0 | 计价 | 按实计算
CLT9-24 | 机械 | 乙供 | J08-01-024 | 木工圆锯机 直径 φ500 | 台班 | 0.0422 | 29.482 | 0 | 0 | 计价 | 按实计算
CLT9-24 | 机械 | 乙供 | J10-01-001 | 交流弧焊机 容量 21kVA | 台班 | 0.2221 | 67.78 | 0 | 0 | 计价 | 按实计算
CLT9-24 | 机械 | 乙供 | J10-01-010 | 对焊机 容量 150kVA | 台班 | 0.0358 | 132.988 | 0 | 0 | 计价 | 按实计算
CLT9-24 | 机械 | 乙供 | J99-01-099 | 其他机具费 | 元 | 19.1555 | 1 | 0 | 0 | 计价 | 按实计算
CLT9-25 | 人工 | 乙供 | 9101106 | 普通工 | 工日 | 8.4071 | 109 | 0 | 0 | 计价 | 按实计算
CLT9-25 | 人工 | 乙供 | 9101107 | 建筑技术工 | 工日 | 2.8903 | 151 | 0 | 0 | 计价 | 按实计算
CLT9-25 | 材料 | 乙供 | C01020146 | 型钢构架(成品) | t | 1.001 | 6571.641 | 0 | 0 | 计价 | 按实计算
CLT9-25 | 材料 | 乙供 | C01020712 | 圆钢 φ10以下 | kg | 76.5 | 4.576 | 0 | 0 | 计价 | 按实计算
CLT9-25 | 材料 | 乙供 | C01020713 | 圆钢 φ10以上 | kg | 350.921 | 4.576 | 0 | 0 | 计价 | 按实计算
CLT9-25 | 材料 | 乙供 | C08010102 | 圆木杉木 | m³ | 0.0017 | 1596.622 | 0 | 0 | 计价 | 按实计算
CLT9-25 | 材料 | 乙供 | C08020102 | 方材红白松 二等 | m³ | 0.0098 | 1987.898 | 0 | 0 | 计价 | 按实计算
CLT9-25 | 材料 | 乙供 | C08020202 | 板材红白松 二等 | m³ | 0.0596 | 1987.898 | 0 | 0 | 计价 | 按实计算
CLT9-25 | 材料 | 乙供 | C09032012 | 现浇混凝土 C20-20 集中搅拌 | m³ | 0.101 | 315.55 | 0 | 0 | 计价 | 按实计算
CLT9-25 | 材料 | 乙供 | C09032032 | 现浇混凝土 C15-40 集中搅拌 | m³ | 0.3454 | 288.53 | 0 | 0 | 计价 | 按实计算
CLT9-25 | 材料 | 乙供 | C09032035 | 现浇混凝土 C30-40 集中搅拌 | m³ | 4.9118 | 340.2 | 0 | 0 | 计价 | 按实计算
CLT9-25 | 材料 | 乙供 | C09041201 | 隔离剂 | kg | 1.1231 | 2.168 | 0 | 0 | 计价 | 按实计算
CLT9-25 | 材料 | 乙供 | C12010100 | 电焊条 J422 综合 | kg | 2.6434 | 5.771 | 0 | 0 | 计价 | 按实计算
CLT9-25 | 材料 | 乙供 | C13010101 | 普通六角螺栓 | kg | 1.59 | 6.576 | 0 | 0 | 计价 | 按实计算
CLT9-25 | 材料 | 乙供 | C13011603 | 对拉螺栓 M16 | kg | 2.2393 | 7.112 | 0 | 0 | 计价 | 按实计算
CLT9-25 | 材料 | 乙供 | C13050101 | 圆钉 | kg | 1.6262 | 6.53 | 0 | 0 | 计价 | 按实计算
CLT9-25 | 材料 | 乙供 | C14010100 | 镀锌铁丝 | kg | 2.9221 | 5.9 | 0 | 0 | 计价 | 按实计算
CLT9-25 | 材料 | 乙供 | C18040802 | 聚氯乙烯塑料薄膜 0.5mm | m² | 6.6695 | 0.79 | 0 | 0 | 计价 | 按实计算
CLT9-25 | 材料 | 乙供 | C19031101 | 清洗剂 | kg | 0.0004 | 2.832 | 0 | 0 | 计价 | 按实计算
CLT9-25 | 材料 | 乙供 | C19110101 | 氧气 | m³ | 0.667 | 4.848 | 0 | 0 | 计价 | 按实计算
CLT9-25 | 材料 | 乙供 | C19110201 | 乙炔气 | m³ | 0.2333 | 14.35 | 0 | 0 | 计价 | 按实计算
CLT9-25 | 材料 | 乙供 | C20010101 | 防锈漆 | kg | 0.0038 | 11.54 | 0 | 0 | 计价 | 按实计算
CLT9-25 | 材料 | 乙供 | C20010501 | 环氧底漆 | kg | 0.75 | 17.881 | 0 | 0 | 计价 | 按实计算
CLT9-25 | 材料 | 乙供 | C20030701 | 银粉漆 | kg | 0.45 | 20.372 | 0 | 0 | 计价 | 按实计算
CLT9-25 | 材料 | 乙供 | C21010101 | 水 | t | 1.8374 | 6.261 | 0 | 0 | 计价 | 按实计算
CLT9-25 | 材料 | 乙供 | C22010101 | 钢管脚手架 包括扣件 | kg | 0.0423 | 5.1 | 0 | 0 | 计价 | 按实计算
CLT9-25 | 材料 | 乙供 | C22010131 | 钢脚手板 50×250×4000 | 块 | 0.0014 | 46.005 | 0 | 0 | 计价 | 按实计算
CLT9-25 | 材料 | 乙供 | C22010401 | 通用钢模板 | kg | 19.2773 | 5.542 | 0 | 0 | 计价 | 按实计算
CLT9-25 | 材料 | 乙供 | C22010432 | 木模板 | m³ | 0.0469 | 1640.75 | 0 | 0 | 计价 | 按实计算
CLT9-25 | 材料 | 乙供 | C99010102 | 其他材料费 | 元 | 323.3785 | 1 | 0 | 0 | 计价 | 按实计算
CLT9-25 | 机械 | 乙供 | J01-01-023 | 轮胎式装载机 斗容量 2m³ | 台班 | 0.0072 | 855.227 | 0 | 0 | 计价 | 按实计算
CLT9-25 | 机械 | 乙供 | J01-01-053 | 电动夯实机 夯击能量 250N·m | 台班 | 0.2259 | 29.15 | 0 | 0 | 计价 | 按实计算
CLT9-25 | 机械 | 乙供 | J03-01-033 | 汽车式起重机 起重量 5t | 台班 | 0.0257 | 737.01 | 0 | 0 | 计价 | 按实计算
CLT9-25 | 机械 | 乙供 | J03-01-034 | 汽车式起重机 起重量 8t | 台班 | 0.1372 | 840.061 | 0 | 0 | 计价 | 按实计算
CLT9-25 | 机械 | 乙供 | J03-01-038 | 汽车式起重机 起重量 25t | 台班 | 0.0341 | 1323.25 | 0 | 0 | 计价 | 按实计算
CLT9-25 | 机械 | 乙供 | J03-01-041 | 汽车式起重机 起重量 50t | 台班 | 0.0681 | 2892.635 | 0 | 0 | 计价 | 按实计算
CLT9-25 | 机械 | 乙供 | J04-01-002 | 载重汽车 5t | 台班 | 0.0487 | 483.558 | 0 | 0 | 计价 | 按实计算
CLT9-25 | 机械 | 乙供 | J04-01-003 | 载重汽车 6t | 台班 | 0.1892 | 500.486 | 0 | 0 | 计价 | 按实计算
CLT9-25 | 机械 | 乙供 | J04-01-004 | 载重汽车 8t | 台班 | 0.0507 | 553.474 | 0 | 0 | 计价 | 按实计算
CLT9-25 | 机械 | 乙供 | J04-01-016 | 自卸汽车 12t | 台班 | 0.0309 | 962.579 | 0 | 0 | 计价 | 按实计算
CLT9-25 | 机械 | 乙供 | J05-01-010 | 电动单筒慢速卷扬机 50kN | 台班 | 0.024 | 252.33 | 0 | 0 | 计价 | 按实计算
CLT9-25 | 机械 | 乙供 | J06-01-052 | 混凝土振捣器(插入式) | 台班 | 0.3871 | 13.882 | 0 | 0 | 计价 | 按实计算
CLT9-25 | 机械 | 乙供 | J06-01-053 | 混凝土振捣器(平台式) | 台班 | 0.0224 | 19.602 | 0 | 0 | 计价 | 按实计算
CLT9-25 | 机械 | 乙供 | J08-01-003 | 钢筋切断机 直径 φ40 | 台班 | 0.0397 | 44.041 | 0 | 0 | 计价 | 按实计算
CLT9-25 | 机械 | 乙供 | J08-01-006 | 钢筋弯曲机 直径 φ40 | 台班 | 0.1067 | 27.798 | 0 | 0 | 计价 | 按实计算
CLT9-25 | 机械 | 乙供 | J08-01-024 | 木工圆锯机 直径 φ500 | 台班 | 0.0427 | 29.482 | 0 | 0 | 计价 | 按实计算
CLT9-25 | 机械 | 乙供 | J10-01-001 | 交流弧焊机 容量 21kVA | 台班 | 0.2014 | 67.78 | 0 | 0 | 计价 | 按实计算
CLT9-25 | 机械 | 乙供 | J10-01-010 | 对焊机 容量 150kVA | 台班 | 0.0375 | 132.988 | 0 | 0 | 计价 | 按实计算
CLT9-25 | 机械 | 乙供 | J99-01-099 | 其他机具费 | 元 | 18.0482 | 1 | 0 | 0 | 计价 | 按实计算
CLT9-26 | 人工 | 乙供 | 9101106 | 普通工 | 工日 | 9.8163 | 109 | 0 | 0 | 计价 | 按实计算
CLT9-26 | 人工 | 乙供 | 9101107 | 建筑技术工 | 工日 | 3.2735 | 151 | 0 | 0 | 计价 | 按实计算
CLT9-26 | 材料 | 乙供 | C01020147 | 格构式钢管构架(成品) | t | 1.001 | 6571.641 | 0 | 0 | 计价 | 按实计算
CLT9-26 | 材料 | 乙供 | C01020713 | 圆钢 φ10以上 | kg | 454.539 | 4.576 | 0 | 0 | 计价 | 按实计算
CLT9-26 | 材料 | 乙供 | C08010102 | 圆木杉木 | m³ | 0.016 | 1596.622 | 0 | 0 | 计价 | 按实计算
CLT9-26 | 材料 | 乙供 | C08020102 | 方材红白松 二等 | m³ | 0.068 | 1987.898 | 0 | 0 | 计价 | 按实计算
CLT9-26 | 材料 | 乙供 | C08020202 | 板材红白松 二等 | m³ | 0.0342 | 1987.898 | 0 | 0 | 计价 | 按实计算
CLT9-26 | 材料 | 乙供 | C09032012 | 现浇混凝土 C20-20 集中搅拌 | m³ | 0.0909 | 315.55 | 0 | 0 | 计价 | 按实计算
CLT9-26 | 材料 | 乙供 | C09032032 | 现浇混凝土 C15-40 集中搅拌 | m³ | 0.3293 | 288.53 | 0 | 0 | 计价 | 按实计算
CLT9-26 | 材料 | 乙供 | C09032035 | 现浇混凝土 C30-40 集中搅拌 | m³ | 5.4082 | 340.2 | 0 | 0 | 计价 | 按实计算
CLT9-26 | 材料 | 乙供 | C09041201 | 隔离剂 | kg | 1.1915 | 2.168 | 0 | 0 | 计价 | 按实计算
CLT9-26 | 材料 | 乙供 | C12010100 | 电焊条 J422 综合 | kg | 2.0121 | 5.771 | 0 | 0 | 计价 | 按实计算
CLT9-26 | 材料 | 乙供 | C13010101 | 普通六角螺栓 | kg | 2.074 | 6.576 | 0 | 0 | 计价 | 按实计算
CLT9-26 | 材料 | 乙供 | C13011603 | 对拉螺栓 M16 | kg | 2.4656 | 7.112 | 0 | 0 | 计价 | 按实计算
CLT9-26 | 材料 | 乙供 | C13050101 | 圆钉 | kg | 1.6672 | 6.53 | 0 | 0 | 计价 | 按实计算
CLT9-26 | 材料 | 乙供 | C14010100 | 镀锌铁丝 | kg | 6.0327 | 5.9 | 0 | 0 | 计价 | 按实计算
CLT9-26 | 材料 | 乙供 | C18040802 | 聚氯乙烯塑料薄膜 0.5mm | m² | 7.2414 | 0.79 | 0 | 0 | 计价 | 按实计算
CLT9-26 | 材料 | 乙供 | C19031101 | 清洗剂 | kg | 0.0007 | 2.832 | 0 | 0 | 计价 | 按实计算
CLT9-26 | 材料 | 乙供 | C19110101 | 氧气 | m³ | 0.36 | 4.848 | 0 | 0 | 计价 | 按实计算
CLT9-26 | 材料 | 乙供 | C19110201 | 乙炔气 | m³ | 0.12 | 14.35 | 0 | 0 | 计价 | 按实计算
CLT9-26 | 材料 | 乙供 | C20010101 | 防锈漆 | kg | 0.0063 | 11.54 | 0 | 0 | 计价 | 按实计算
CLT9-26 | 材料 | 乙供 | C20010501 | 环氧底漆 | kg | 0.513 | 17.881 | 0 | 0 | 计价 | 按实计算
CLT9-26 | 材料 | 乙供 | C20030701 | 银粉漆 | kg | 0.321 | 20.372 | 0 | 0 | 计价 | 按实计算
CLT9-26 | 材料 | 乙供 | C21010101 | 水 | t | 1.9893 | 6.261 | 0 | 0 | 计价 | 按实计算
CLT9-26 | 材料 | 乙供 | C22010101 | 钢管脚手架 包括扣件 | kg | 0.0705 | 5.1 | 0 | 0 | 计价 | 按实计算
CLT9-26 | 材料 | 乙供 | C22010131 | 钢脚手板 50×250×4000 | 块 | 0.0024 | 46.005 | 0 | 0 | 计价 | 按实计算
CLT9-26 | 材料 | 乙供 | C22010143 | 木脚手板 | m³ | 0.0001 | 1445.685 | 0 | 0 | 计价 | 按实计算
CLT9-26 | 材料 | 乙供 | C22010401 | 通用钢模板 | kg | 20.695 | 5.542 | 0 | 0 | 计价 | 按实计算
CLT9-26 | 材料 | 乙供 | C22010432 | 木模板 | m³ | 0.0471 | 1640.75 | 0 | 0 | 计价 | 按实计算
CLT9-26 | 材料 | 乙供 | C99010102 | 其他材料费 | 元 | 335.1701 | 1 | 0 | 0 | 计价 | 按实计算
CLT9-26 | 机械 | 乙供 | J01-01-023 | 轮胎式装载机 斗容量 2m³ | 台班 | 0.0073 | 855.227 | 0 | 0 | 计价 | 按实计算
CLT9-26 | 机械 | 乙供 | J01-01-053 | 电动夯实机 夯击能量 250N·m | 台班 | 0.2531 | 29.15 | 0 | 0 | 计价 | 按实计算
CLT9-26 | 机械 | 乙供 | J03-01-033 | 汽车式起重机 起重量 5t | 台班 | 0.0281 | 737.01 | 0 | 0 | 计价 | 按实计算
CLT9-26 | 机械 | 乙供 | J03-01-034 | 汽车式起重机 起重量 8t | 台班 | 0.1798 | 840.061 | 0 | 0 | 计价 | 按实计算
CLT9-26 | 机械 | 乙供 | J03-01-038 | 汽车式起重机 起重量 25t | 台班 | 0.0547 | 1323.25 | 0 | 0 | 计价 | 按实计算
CLT9-26 | 机械 | 乙供 | J03-01-041 | 汽车式起重机 起重量 50t | 台班 | 0.1096 | 2892.635 | 0 | 0 | 计价 | 按实计算
CLT9-26 | 机械 | 乙供 | J04-01-002 | 载重汽车 5t | 台班 | 0.053 | 483.558 | 0 | 0 | 计价 | 按实计算
CLT9-26 | 机械 | 乙供 | J04-01-003 | 载重汽车 6t | 台班 | 0.2008 | 500.486 | 0 | 0 | 计价 | 按实计算
CLT9-26 | 机械 | 乙供 | J04-01-004 | 载重汽车 8t | 台班 | 0.05 | 553.474 | 0 | 0 | 计价 | 按实计算
CLT9-26 | 机械 | 乙供 | J04-01-016 | 自卸汽车 12t | 台班 | 0.0311 | 962.579 | 0 | 0 | 计价 | 按实计算
CLT9-26 | 机械 | 乙供 | J06-01-052 | 混凝土振捣器(插入式) | 台班 | 0.4236 | 13.882 | 0 | 0 | 计价 | 按实计算
CLT9-26 | 机械 | 乙供 | J06-01-053 | 混凝土振捣器(平台式) | 台班 | 0.0213 | 19.602 | 0 | 0 | 计价 | 按实计算
CLT9-26 | 机械 | 乙供 | J08-01-003 | 钢筋切断机 直径 φ40 | 台班 | 0.0397 | 44.041 | 0 | 0 | 计价 | 按实计算
CLT9-26 | 机械 | 乙供 | J08-01-006 | 钢筋弯曲机 直径 φ40 | 台班 | 0.075 | 27.798 | 0 | 0 | 计价 | 按实计算
CLT9-26 | 机械 | 乙供 | J08-01-024 | 木工圆锯机 直径 φ500 | 台班 | 0.04 | 29.482 | 0 | 0 | 计价 | 按实计算
CLT9-26 | 机械 | 乙供 | J10-01-001 | 交流弧焊机 容量 21kVA | 台班 | 0.2232 | 67.78 | 0 | 0 | 计价 | 按实计算
CLT9-26 | 机械 | 乙供 | J10-01-010 | 对焊机 容量 150kVA | 台班 | 0.0485 | 132.988 | 0 | 0 | 计价 | 按实计算
CLT9-26 | 机械 | 乙供 | J99-01-099 | 其他机具费 | 元 | 23.7376 | 1 | 0 | 0 | 计价 | 按实计算
CLT9-27 | 人工 | 乙供 | 9101106 | 普通工 | 工日 | 7.1919 | 109 | 0 | 0 | 计价 | 按实计算
CLT9-27 | 人工 | 乙供 | 9101107 | 建筑技术工 | 工日 | 2.8654 | 151 | 0 | 0 | 计价 | 按实计算
CLT9-27 | 材料 | 乙供 | C01020712 | 圆钢 φ10以下 | kg | 77.01 | 4.576 | 0 | 0 | 计价 | 按实计算
CLT9-27 | 材料 | 乙供 | C01020713 | 圆钢 φ10以上 | kg | 314.768 | 4.576 | 0 | 0 | 计价 | 按实计算
CLT9-27 | 材料 | 乙供 | C09032012 | 现浇混凝土 C20-20 集中搅拌 | m³ | 0.0858 | 315.55 | 0 | 0 | 计价 | 按实计算
CLT9-27 | 材料 | 乙供 | C09032032 | 现浇混凝土 C15-40 集中搅拌 | m³ | 0.2279 | 288.53 | 0 | 0 | 计价 | 按实计算
CLT9-27 | 材料 | 乙供 | C09032034 | 现浇混凝土 C25-40 集中搅拌 | m³ | 0.555 | 318.8 | 0 | 0 | 计价 | 按实计算
CLT9-27 | 材料 | 乙供 | C09032035 | 现浇混凝土 C30-40 集中搅拌 | m³ | 3.2692 | 340.2 | 0 | 0 | 计价 | 按实计算
CLT9-27 | 材料 | 乙供 | C09032037 | 现浇混凝土 C40-40 集中搅拌 | m³ | 0.4541 | 371.69 | 0 | 0 | 计价 | 按实计算
CLT9-27 | 材料 | 乙供 | C09041201 | 隔离剂 | kg | 1.1966 | 2.168 | 0 | 0 | 计价 | 按实计算
CLT9-27 | 材料 | 乙供 | C12010100 | 电焊条 J422 综合 | kg | 0.2937 | 5.771 | 0 | 0 | 计价 | 按实计算
CLT9-27 | 材料 | 乙供 | C13011603 | 对拉螺栓 M16 | kg | 1.4904 | 7.112 | 0 | 0 | 计价 | 按实计算
CLT9-27 | 材料 | 乙供 | C13050101 | 圆钉 | kg | 1.2786 | 6.53 | 0 | 0 | 计价 | 按实计算
CLT9-27 | 材料 | 乙供 | C14010100 | 镀锌铁丝 | kg | 3.401 | 5.9 | 0 | 0 | 计价 | 按实计算
CLT9-27 | 材料 | 乙供 | C18040802 | 聚氯乙烯塑料薄膜 0.5mm | m² | 4.9895 | 0.79 | 0 | 0 | 计价 | 按实计算
CLT9-27 | 材料 | 乙供 | C21010101 | 水 | t | 1.475 | 6.261 | 0 | 0 | 计价 | 按实计算
CLT9-27 | 材料 | 乙供 | C22010102 | 支撑钢管及扣件 | kg | 5.1407 | 4.896 | 0 | 0 | 计价 | 按实计算
CLT9-27 | 材料 | 乙供 | C22010401 | 通用钢模板 | kg | 22.0719 | 5.542 | 0 | 0 | 计价 | 按实计算
CLT9-27 | 材料 | 乙供 | C22010431 | 复合木模板 | m² | 1.504 | 35.9 | 0 | 0 | 计价 | 按实计算
CLT9-27 | 材料 | 乙供 | C22010432 | 木模板 | m³ | 0.0587 | 1640.75 | 0 | 0 | 计价 | 按实计算
CLT9-27 | 材料 | 乙供 | C99010102 | 其他材料费 | 元 | 110.9314 | 1 | 0 | 0 | 计价 | 按实计算
CLT9-27 | 机械 | 乙供 | J01-01-023 | 轮胎式装载机 斗容量 2m³ | 台班 | 0.0066 | 855.227 | 0 | 0 | 计价 | 按实计算
CLT9-27 | 机械 | 乙供 | J01-01-053 | 电动夯实机 夯击能量 250N·m | 台班 | 0.1684 | 29.15 | 0 | 0 | 计价 | 按实计算
CLT9-27 | 机械 | 乙供 | J03-01-033 | 汽车式起重机 起重量 5t | 台班 | 0.0447 | 737.01 | 0 | 0 | 计价 | 按实计算
CLT9-27 | 机械 | 乙供 | J03-01-034 | 汽车式起重机 起重量 8t | 台班 | 0.008 | 840.061 | 0 | 0 | 计价 | 按实计算
CLT9-27 | 机械 | 乙供 | J04-01-002 | 载重汽车 5t | 台班 | 0.072 | 483.558 | 0 | 0 | 计价 | 按实计算
CLT9-27 | 机械 | 乙供 | J04-01-003 | 载重汽车 6t | 台班 | 0.1737 | 500.486 | 0 | 0 | 计价 | 按实计算
CLT9-27 | 机械 | 乙供 | J04-01-016 | 自卸汽车 12t | 台班 | 0.0284 | 962.579 | 0 | 0 | 计价 | 按实计算
CLT9-27 | 机械 | 乙供 | J05-01-010 | 电动单筒慢速卷扬机 50kN | 台班 | 0.0242 | 252.33 | 0 | 0 | 计价 | 按实计算
CLT9-27 | 机械 | 乙供 | J06-01-052 | 混凝土振捣器(插入式) | 台班 | 0.3721 | 13.882 | 0 | 0 | 计价 | 按实计算
CLT9-27 | 机械 | 乙供 | J06-01-053 | 混凝土振捣器(平台式) | 台班 | 0.0148 | 19.602 | 0 | 0 | 计价 | 按实计算
CLT9-27 | 机械 | 乙供 | J08-01-003 | 钢筋切断机 直径 φ40 | 台班 | 0.0366 | 44.041 | 0 | 0 | 计价 | 按实计算
CLT9-27 | 机械 | 乙供 | J08-01-006 | 钢筋弯曲机 直径 φ40 | 台班 | 0.1011 | 27.798 | 0 | 0 | 计价 | 按实计算
CLT9-27 | 机械 | 乙供 | J08-01-024 | 木工圆锯机 直径 φ500 | 台班 | 0.0425 | 29.482 | 0 | 0 | 计价 | 按实计算
CLT9-27 | 机械 | 乙供 | J10-01-001 | 交流弧焊机 容量 21kVA | 台班 | 0.0874 | 67.78 | 0 | 0 | 计价 | 按实计算
CLT9-27 | 机械 | 乙供 | J10-01-010 | 对焊机 容量 150kVA | 台班 | 0.0336 | 132.988 | 0 | 0 | 计价 | 按实计算
CLT9-27 | 机械 | 乙供 | J99-01-099 | 其他机具费 | 元 | 6.809 | 1 | 0 | 0 | 计价 | 按实计算
CLT9-28 | 人工 | 乙供 | 9101106 | 普通工 | 工日 | 13.3869 | 109 | 0 | 0 | 计价 | 按实计算
CLT9-28 | 人工 | 乙供 | 9101107 | 建筑技术工 | 工日 | 3.3986 | 151 | 0 | 0 | 计价 | 按实计算
CLT9-28 | 材料 | 乙供 | C01020155 | 离心杆连接件(成品) | t | 0.197 | 6849.453 | 0 | 0 | 计价 | 按实计算
CLT9-28 | 材料 | 乙供 | C01020712 | 圆钢 φ10以下 | kg | 34.986 | 4.576 | 0 | 0 | 计价 | 按实计算
CLT9-28 | 材料 | 乙供 | C01020713 | 圆钢 φ10以上 | kg | 313.017 | 4.576 | 0 | 0 | 计价 | 按实计算
CLT9-28 | 材料 | 乙供 | C08010102 | 圆木杉木 | m³ | 0.0003 | 1596.622 | 0 | 0 | 计价 | 按实计算
CLT9-28 | 材料 | 乙供 | C08020102 | 方材红白松 二等 | m³ | 0.0395 | 1987.898 | 0 | 0 | 计价 | 按实计算
CLT9-28 | 材料 | 乙供 | C08020202 | 板材红白松 二等 | m³ | 0.098 | 1987.898 | 0 | 0 | 计价 | 按实计算
CLT9-28 | 材料 | 乙供 | C09032012 | 现浇混凝土 C20-20 集中搅拌 | m³ | 0.4208 | 315.55 | 0 | 0 | 计价 | 按实计算
CLT9-28 | 材料 | 乙供 | C09032032 | 现浇混凝土 C15-40 集中搅拌 | m³ | 0.5261 | 288.53 | 0 | 0 | 计价 | 按实计算
CLT9-28 | 材料 | 乙供 | C09032035 | 现浇混凝土 C30-40 集中搅拌 | m³ | 4.6273 | 340.2 | 0 | 0 | 计价 | 按实计算
CLT9-28 | 材料 | 乙供 | C09041201 | 隔离剂 | kg | 1.2571 | 2.168 | 0 | 0 | 计价 | 按实计算
CLT9-28 | 材料 | 乙供 | C09050372 | 混凝土离心杆 | m³ | 1.01 | 1436.073 | 0 | 0 | 计价 | 按实计算
CLT9-28 | 材料 | 乙供 | C12010100 | 电焊条 J422 综合 | kg | 6.0046 | 5.771 | 0 | 0 | 计价 | 按实计算
CLT9-28 | 材料 | 乙供 | C13010101 | 普通六角螺栓 | kg | 0.4175 | 6.576 | 0 | 0 | 计价 | 按实计算
CLT9-28 | 材料 | 乙供 | C13050101 | 圆钉 | kg | 1.5992 | 6.53 | 0 | 0 | 计价 | 按实计算
CLT9-28 | 材料 | 乙供 | C14010100 | 镀锌铁丝 | kg | 7.2304 | 5.9 | 0 | 0 | 计价 | 按实计算
CLT9-28 | 材料 | 乙供 | C18040802 | 聚氯乙烯塑料薄膜 0.5mm | m² | 7.6158 | 0.79 | 0 | 0 | 计价 | 按实计算
CLT9-28 | 材料 | 乙供 | C20010101 | 防锈漆 | kg | 0.6502 | 11.54 | 0 | 0 | 计价 | 按实计算
CLT9-28 | 材料 | 乙供 | C21010101 | 水 | t | 2.0387 | 6.261 | 0 | 0 | 计价 | 按实计算
CLT9-28 | 材料 | 乙供 | C22010401 | 通用钢模板 | kg | 18.1606 | 5.542 | 0 | 0 | 计价 | 按实计算
CLT9-28 | 材料 | 乙供 | C22010432 | 木模板 | m³ | 0.0934 | 1640.75 | 0 | 0 | 计价 | 按实计算
CLT9-28 | 材料 | 乙供 | C99010102 | 其他材料费 | 元 | 206.9423 | 1 | 0 | 0 | 计价 | 按实计算
CLT9-28 | 机械 | 乙供 | J01-01-023 | 轮胎式装载机 斗容量 2m³ | 台班 | 0.0047 | 855.227 | 0 | 0 | 计价 | 按实计算
CLT9-28 | 机械 | 乙供 | J01-01-053 | 电动夯实机 夯击能量 250N·m | 台班 | 0.5229 | 29.15 | 0 | 0 | 计价 | 按实计算
CLT9-28 | 机械 | 乙供 | J03-01-033 | 汽车式起重机 起重量 5t | 台班 | 0.0266 | 737.01 | 0 | 0 | 计价 | 按实计算
CLT9-28 | 机械 | 乙供 | J03-01-034 | 汽车式起重机 起重量 8t | 台班 | 0.1558 | 840.061 | 0 | 0 | 计价 | 按实计算
CLT9-28 | 机械 | 乙供 | J04-01-002 | 载重汽车 5t | 台班 | 0.0441 | 483.558 | 0 | 0 | 计价 | 按实计算
CLT9-28 | 机械 | 乙供 | J04-01-003 | 载重汽车 6t | 台班 | 0.1575 | 500.486 | 0 | 0 | 计价 | 按实计算
CLT9-28 | 机械 | 乙供 | J04-01-016 | 自卸汽车 12t | 台班 | 0.0199 | 962.579 | 0 | 0 | 计价 | 按实计算
CLT9-28 | 机械 | 乙供 | J05-01-010 | 电动单筒慢速卷扬机 50kN | 台班 | 0.011 | 252.33 | 0 | 0 | 计价 | 按实计算
CLT9-28 | 机械 | 乙供 | J06-01-052 | 混凝土振捣器(插入式) | 台班 | 0.4079 | 13.882 | 0 | 0 | 计价 | 按实计算
CLT9-28 | 机械 | 乙供 | J06-01-053 | 混凝土振捣器(平台式) | 台班 | 0.0341 | 19.602 | 0 | 0 | 计价 | 按实计算
CLT9-28 | 机械 | 乙供 | J08-01-003 | 钢筋切断机 直径 φ40 | 台班 | 0.0315 | 44.041 | 0 | 0 | 计价 | 按实计算
CLT9-28 | 机械 | 乙供 | J08-01-006 | 钢筋弯曲机 直径 φ40 | 台班 | 0.074 | 27.798 | 0 | 0 | 计价 | 按实计算
CLT9-28 | 机械 | 乙供 | J08-01-024 | 木工圆锯机 直径 φ500 | 台班 | 0.1084 | 29.482 | 0 | 0 | 计价 | 按实计算
CLT9-28 | 机械 | 乙供 | J10-01-001 | 交流弧焊机 容量 21kVA | 台班 | 0.6675 | 67.78 | 0 | 0 | 计价 | 按实计算
CLT9-28 | 机械 | 乙供 | J10-01-010 | 对焊机 容量 150kVA | 台班 | 0.0334 | 132.988 | 0 | 0 | 计价 | 按实计算
CLT9-28 | 机械 | 乙供 | J99-01-099 | 其他机具费 | 元 | 10.6349 | 1 | 0 | 0 | 计价 | 按实计算
CLT9-29 | 人工 | 乙供 | 9101106 | 普通工 | 工日 | 11.9431 | 109 | 0 | 0 | 计价 | 按实计算
CLT9-29 | 人工 | 乙供 | 9101107 | 建筑技术工 | 工日 | 2.9723 | 151 | 0 | 0 | 计价 | 按实计算
CLT9-29 | 材料 | 乙供 | C01020712 | 圆钢 φ10以下 | kg | 65.586 | 4.576 | 0 | 0 | 计价 | 按实计算
CLT9-29 | 材料 | 乙供 | C01020713 | 圆钢 φ10以上 | kg | 343.093 | 4.576 | 0 | 0 | 计价 | 按实计算
CLT9-29 | 材料 | 乙供 | C08010102 | 圆木杉木 | m³ | 0.02 | 1596.622 | 0 | 0 | 计价 | 按实计算
CLT9-29 | 材料 | 乙供 | C08020102 | 方材红白松 二等 | m³ | 0.028 | 1987.898 | 0 | 0 | 计价 | 按实计算
CLT9-29 | 材料 | 乙供 | C09032012 | 现浇混凝土 C20-20 集中搅拌 | m³ | 0.1261 | 315.55 | 0 | 0 | 计价 | 按实计算
CLT9-29 | 材料 | 乙供 | C09032032 | 现浇混凝土 C15-40 集中搅拌 | m³ | 0.5562 | 288.53 | 0 | 0 | 计价 | 按实计算
CLT9-29 | 材料 | 乙供 | C09032034 | 现浇混凝土 C25-40 集中搅拌 | m³ | 0.1741 | 318.8 | 0 | 0 | 计价 | 按实计算
CLT9-29 | 材料 | 乙供 | C09032035 | 现浇混凝土 C30-40 集中搅拌 | m³ | 5.6201 | 340.2 | 0 | 0 | 计价 | 按实计算
CLT9-29 | 材料 | 乙供 | C09041201 | 隔离剂 | kg | 1.3165 | 2.168 | 0 | 0 | 计价 | 按实计算
CLT9-29 | 材料 | 乙供 | C12010100 | 电焊条 J422 综合 | kg | 2.6746 | 5.771 | 0 | 0 | 计价 | 按实计算
CLT9-29 | 材料 | 乙供 | C13010101 | 普通六角螺栓 | kg | 0.765 | 6.576 | 0 | 0 | 计价 | 按实计算
CLT9-29 | 材料 | 乙供 | C13011603 | 对拉螺栓 M16 | kg | 2.5622 | 7.112 | 0 | 0 | 计价 | 按实计算
CLT9-29 | 材料 | 乙供 | C13050101 | 圆钉 | kg | 1.8665 | 6.53 | 0 | 0 | 计价 | 按实计算
CLT9-29 | 材料 | 乙供 | C14010100 | 镀锌铁丝 | kg | 1.4032 | 5.9 | 0 | 0 | 计价 | 按实计算
CLT9-29 | 材料 | 乙供 | C16110101 | 镀锌钢管构架(成品) | t | 1.001 | 7321.792 | 0 | 0 | 计价 | 按实计算
CLT9-29 | 材料 | 乙供 | C18040802 | 聚氯乙烯塑料薄膜 0.5mm | m² | 7.8606 | 0.79 | 0 | 0 | 计价 | 按实计算
CLT9-29 | 材料 | 乙供 | C19110101 | 氧气 | m³ | 0.51 | 4.848 | 0 | 0 | 计价 | 按实计算
CLT9-29 | 材料 | 乙供 | C19110201 | 乙炔气 | m³ | 0.21 | 14.35 | 0 | 0 | 计价 | 按实计算
CLT9-29 | 材料 | 乙供 | C20010501 | 环氧底漆 | kg | 0.815 | 17.881 | 0 | 0 | 计价 | 按实计算
CLT9-29 | 材料 | 乙供 | C20030701 | 银粉漆 | kg | 0.4985 | 20.372 | 0 | 0 | 计价 | 按实计算
CLT9-29 | 材料 | 乙供 | C21010101 | 水 | t | 2.2355 | 6.261 | 0 | 0 | 计价 | 按实计算
CLT9-29 | 材料 | 乙供 | C22010401 | 通用钢模板 | kg | 22.0572 | 5.542 | 0 | 0 | 计价 | 按实计算
CLT9-29 | 材料 | 乙供 | C22010432 | 木模板 | m³ | 0.0663 | 1640.75 | 0 | 0 | 计价 | 按实计算
CLT9-29 | 材料 | 乙供 | C99010102 | 其他材料费 | 元 | 353.9422 | 1 | 0 | 0 | 计价 | 按实计算
CLT9-29 | 机械 | 乙供 | J01-01-023 | 轮胎式装载机 斗容量 2m³ | 台班 | 0.0047 | 855.227 | 0 | 0 | 计价 | 按实计算
CLT9-29 | 机械 | 乙供 | J01-01-053 | 电动夯实机 夯击能量 250N·m | 台班 | 0.5229 | 29.15 | 0 | 0 | 计价 | 按实计算
CLT9-29 | 机械 | 乙供 | J03-01-033 | 汽车式起重机 起重量 5t | 台班 | 0.0301 | 737.01 | 0 | 0 | 计价 | 按实计算
CLT9-29 | 机械 | 乙供 | J03-01-034 | 汽车式起重机 起重量 8t | 台班 | 0.1853 | 840.061 | 0 | 0 | 计价 | 按实计算
CLT9-29 | 机械 | 乙供 | J03-01-036 | 汽车式起重机 起重量 16t | 台班 | 0.1355 | 1070.929 | 0 | 0 | 计价 | 按实计算
CLT9-29 | 机械 | 乙供 | J04-01-002 | 载重汽车 5t | 台班 | 0.0529 | 483.558 | 0 | 0 | 计价 | 按实计算
CLT9-29 | 机械 | 乙供 | J04-01-003 | 载重汽车 6t | 台班 | 0.1821 | 500.486 | 0 | 0 | 计价 | 按实计算
CLT9-29 | 机械 | 乙供 | J04-01-004 | 载重汽车 8t | 台班 | 0.05 | 553.474 | 0 | 0 | 计价 | 按实计算
CLT9-29 | 机械 | 乙供 | J04-01-016 | 自卸汽车 12t | 台班 | 0.0199 | 962.579 | 0 | 0 | 计价 | 按实计算
CLT9-29 | 机械 | 乙供 | J05-01-010 | 电动单筒慢速卷扬机 50kN | 台班 | 0.0206 | 252.33 | 0 | 0 | 计价 | 按实计算
CLT9-29 | 机械 | 乙供 | J06-01-052 | 混凝土振捣器(插入式) | 台班 | 0.4643 | 13.882 | 0 | 0 | 计价 | 按实计算
CLT9-29 | 机械 | 乙供 | J06-01-053 | 混凝土振捣器(平台式) | 台班 | 0.036 | 19.602 | 0 | 0 | 计价 | 按实计算
CLT9-29 | 机械 | 乙供 | J08-01-003 | 钢筋切断机 直径 φ40 | 台班 | 0.0377 | 44.041 | 0 | 0 | 计价 | 按实计算
CLT9-29 | 机械 | 乙供 | J08-01-006 | 钢筋弯曲机 直径 φ40 | 台班 | 0.0985 | 27.798 | 0 | 0 | 计价 | 按实计算
CLT9-29 | 机械 | 乙供 | J08-01-024 | 木工圆锯机 直径 φ500 | 台班 | 0.0693 | 29.482 | 0 | 0 | 计价 | 按实计算
CLT9-29 | 机械 | 乙供 | J10-01-001 | 交流弧焊机 容量 21kVA | 台班 | 0.2283 | 67.78 | 0 | 0 | 计价 | 按实计算
CLT9-29 | 机械 | 乙供 | J10-01-010 | 对焊机 容量 150kVA | 台班 | 0.0366 | 132.988 | 0 | 0 | 计价 | 按实计算
CLT9-29 | 机械 | 乙供 | J99-01-099 | 其他机具费 | 元 | 16.3472 | 1 | 0 | 0 | 计价 | 按实计算
CLT9-30 | 人工 | 乙供 | 9101106 | 普通工 | 工日 | 14.0007 | 109 | 0 | 0 | 计价 | 按实计算
CLT9-30 | 人工 | 乙供 | 9101107 | 建筑技术工 | 工日 | 4.5542 | 151 | 0 | 0 | 计价 | 按实计算
CLT9-30 | 材料 | 乙供 | C01020146 | 型钢构架(成品) | t | 1.001 | 6571.641 | 0 | 0 | 计价 | 按实计算
CLT9-30 | 材料 | 乙供 | C01020712 | 圆钢 φ10以下 | kg | 92.82 | 4.576 | 0 | 0 | 计价 | 按实计算
CLT9-30 | 材料 | 乙供 | C01020713 | 圆钢 φ10以上 | kg | 532.51 | 4.576 | 0 | 0 | 计价 | 按实计算
CLT9-30 | 材料 | 乙供 | C08010102 | 圆木杉木 | m³ | 0.002 | 1596.622 | 0 | 0 | 计价 | 按实计算
CLT9-30 | 材料 | 乙供 | C08020102 | 方材红白松 二等 | m³ | 0.028 | 1987.898 | 0 | 0 | 计价 | 按实计算
CLT9-30 | 材料 | 乙供 | C08020202 | 板材红白松 二等 | m³ | 0.2199 | 1987.898 | 0 | 0 | 计价 | 按实计算
CLT9-30 | 材料 | 乙供 | C09032012 | 现浇混凝土 C20-20 集中搅拌 | m³ | 0.1667 | 315.55 | 0 | 0 | 计价 | 按实计算
CLT9-30 | 材料 | 乙供 | C09032032 | 现浇混凝土 C15-40 集中搅拌 | m³ | 0.7068 | 288.53 | 0 | 0 | 计价 | 按实计算
CLT9-30 | 材料 | 乙供 | C09032035 | 现浇混凝土 C30-40 集中搅拌 | m³ | 8.7652 | 340.2 | 0 | 0 | 计价 | 按实计算
CLT9-30 | 材料 | 乙供 | C09041201 | 隔离剂 | kg | 2.0139 | 2.168 | 0 | 0 | 计价 | 按实计算
CLT9-30 | 材料 | 乙供 | C12010100 | 电焊条 J422 综合 | kg | 1.8918 | 5.771 | 0 | 0 | 计价 | 按实计算
CLT9-30 | 材料 | 乙供 | C13010101 | 普通六角螺栓 | kg | 1.54 | 6.576 | 0 | 0 | 计价 | 按实计算
CLT9-30 | 材料 | 乙供 | C13011603 | 对拉螺栓 M16 | kg | 3.996 | 7.112 | 0 | 0 | 计价 | 按实计算
CLT9-30 | 材料 | 乙供 | C13050101 | 圆钉 | kg | 3.3292 | 6.53 | 0 | 0 | 计价 | 按实计算
CLT9-30 | 材料 | 乙供 | C14010100 | 镀锌铁丝 | kg | 4.0155 | 5.9 | 0 | 0 | 计价 | 按实计算
CLT9-30 | 材料 | 乙供 | C18040802 | 聚氯乙烯塑料薄膜 0.5mm | m² | 11.864 | 0.79 | 0 | 0 | 计价 | 按实计算
CLT9-30 | 材料 | 乙供 | C19110101 | 氧气 | m³ | 0.375 | 4.848 | 0 | 0 | 计价 | 按实计算
CLT9-30 | 材料 | 乙供 | C19110201 | 乙炔气 | m³ | 0.1315 | 14.35 | 0 | 0 | 计价 | 按实计算
CLT9-30 | 材料 | 乙供 | C20010501 | 环氧底漆 | kg | 0.555 | 17.881 | 0 | 0 | 计价 | 按实计算
CLT9-30 | 材料 | 乙供 | C20030701 | 银粉漆 | kg | 0.34 | 20.372 | 0 | 0 | 计价 | 按实计算
CLT9-30 | 材料 | 乙供 | C21010101 | 水 | t | 3.3018 | 6.261 | 0 | 0 | 计价 | 按实计算
CLT9-30 | 材料 | 乙供 | C22010401 | 通用钢模板 | kg | 34.4005 | 5.542 | 0 | 0 | 计价 | 按实计算
CLT9-30 | 材料 | 乙供 | C22010432 | 木模板 | m³ | 0.0837 | 1640.75 | 0 | 0 | 计价 | 按实计算
CLT9-30 | 材料 | 乙供 | C99010102 | 其他材料费 | 元 | 409.5636 | 1 | 0 | 0 | 计价 | 按实计算
CLT9-30 | 机械 | 乙供 | J01-01-023 | 轮胎式装载机 斗容量 2m³ | 台班 | 0.0047 | 855.227 | 0 | 0 | 计价 | 按实计算
CLT9-30 | 机械 | 乙供 | J01-01-053 | 电动夯实机 夯击能量 250N·m | 台班 | 0.5229 | 29.15 | 0 | 0 | 计价 | 按实计算
CLT9-30 | 机械 | 乙供 | J03-01-033 | 汽车式起重机 起重量 5t | 台班 | 0.0457 | 737.01 | 0 | 0 | 计价 | 按实计算
CLT9-30 | 机械 | 乙供 | J03-01-034 | 汽车式起重机 起重量 8t | 台班 | 0.1898 | 840.061 | 0 | 0 | 计价 | 按实计算
CLT9-30 | 机械 | 乙供 | J03-01-036 | 汽车式起重机 起重量 16t | 台班 | 0.0217 | 1070.929 | 0 | 0 | 计价 | 按实计算
CLT9-30 | 机械 | 乙供 | J04-01-002 | 载重汽车 5t | 台班 | 0.0821 | 483.558 | 0 | 0 | 计价 | 按实计算
CLT9-30 | 机械 | 乙供 | J04-01-003 | 载重汽车 6t | 台班 | 0.2769 | 500.486 | 0 | 0 | 计价 | 按实计算
CLT9-30 | 机械 | 乙供 | J04-01-004 | 载重汽车 8t | 台班 | 0.0507 | 553.474 | 0 | 0 | 计价 | 按实计算
CLT9-30 | 机械 | 乙供 | J04-01-016 | 自卸汽车 12t | 台班 | 0.0199 | 962.579 | 0 | 0 | 计价 | 按实计算
CLT9-30 | 机械 | 乙供 | J05-01-010 | 电动单筒慢速卷扬机 50kN | 台班 | 0.0291 | 252.33 | 0 | 0 | 计价 | 按实计算
CLT9-30 | 机械 | 乙供 | J06-01-052 | 混凝土振捣器(插入式) | 台班 | 0.689 | 13.882 | 0 | 0 | 计价 | 按实计算
CLT9-30 | 机械 | 乙供 | J06-01-053 | 混凝土振捣器(平台式) | 台班 | 0.0458 | 19.602 | 0 | 0 | 计价 | 按实计算
CLT9-30 | 机械 | 乙供 | J08-01-003 | 钢筋切断机 直径 φ40 | 台班 | 0.0575 | 44.041 | 0 | 0 | 计价 | 按实计算
CLT9-30 | 机械 | 乙供 | J08-01-006 | 钢筋弯曲机 直径 φ40 | 台班 | 0.1471 | 27.798 | 0 | 0 | 计价 | 按实计算
CLT9-30 | 机械 | 乙供 | J08-01-024 | 木工圆锯机 直径 φ500 | 台班 | 0.0751 | 29.482 | 0 | 0 | 计价 | 按实计算
CLT9-30 | 机械 | 乙供 | J10-01-001 | 交流弧焊机 容量 21kVA | 台班 | 0.2519 | 67.78 | 0 | 0 | 计价 | 按实计算
CLT9-30 | 机械 | 乙供 | J10-01-010 | 对焊机 容量 150kVA | 台班 | 0.0569 | 132.988 | 0 | 0 | 计价 | 按实计算
CLT9-30 | 机械 | 乙供 | J99-01-099 | 其他机具费 | 元 | 15.3687 | 1 | 0 | 0 | 计价 | 按实计算
CLT9-31 | 人工 | 乙供 | 9101106 | 普通工 | 工日 | 13.005 | 109 | 0 | 0 | 计价 | 按实计算
CLT9-31 | 人工 | 乙供 | 9101107 | 建筑技术工 | 工日 | 4.0093 | 151 | 0 | 0 | 计价 | 按实计算
CLT9-31 | 材料 | 乙供 | C01020147 | 格构式钢管构架(成品) | t | 1.001 | 6571.641 | 0 | 0 | 计价 | 按实计算
CLT9-31 | 材料 | 乙供 | C01020712 | 圆钢 φ10以下 | kg | 54.672 | 4.576 | 0 | 0 | 计价 | 按实计算
CLT9-31 | 材料 | 乙供 | C01020713 | 圆钢 φ10以上 | kg | 601.52 | 4.576 | 0 | 0 | 计价 | 按实计算
CLT9-31 | 材料 | 乙供 | C08010102 | 圆木杉木 | m³ | 0.02 | 1596.622 | 0 | 0 | 计价 | 按实计算
CLT9-31 | 材料 | 乙供 | C08020102 | 方材红白松 二等 | m³ | 0.028 | 1987.898 | 0 | 0 | 计价 | 按实计算
CLT9-31 | 材料 | 乙供 | C08020202 | 板材红白松 二等 | m³ | 0.1178 | 1987.898 | 0 | 0 | 计价 | 按实计算
CLT9-31 | 材料 | 乙供 | C09032012 | 现浇混凝土 C20-20 集中搅拌 | m³ | 0.1566 | 315.55 | 0 | 0 | 计价 | 按实计算
CLT9-31 | 材料 | 乙供 | C09032032 | 现浇混凝土 C15-40 集中搅拌 | m³ | 0.5622 | 288.53 | 0 | 0 | 计价 | 按实计算
CLT9-31 | 材料 | 乙供 | C09032035 | 现浇混凝土 C30-40 集中搅拌 | m³ | 6.0641 | 340.2 | 0 | 0 | 计价 | 按实计算
CLT9-31 | 材料 | 乙供 | C09041201 | 隔离剂 | kg | 1.4157 | 2.168 | 0 | 0 | 计价 | 按实计算
CLT9-31 | 材料 | 乙供 | C12010100 | 电焊条 J422 综合 | kg | 2.6792 | 5.771 | 0 | 0 | 计价 | 按实计算
CLT9-31 | 材料 | 乙供 | C13010101 | 普通六角螺栓 | kg | 0.6445 | 6.576 | 0 | 0 | 计价 | 按实计算
CLT9-31 | 材料 | 乙供 | C13011603 | 对拉螺栓 M16 | kg | 2.7646 | 7.112 | 0 | 0 | 计价 | 按实计算
CLT9-31 | 材料 | 乙供 | C13050101 | 圆钉 | kg | 2.4295 | 6.53 | 0 | 0 | 计价 | 按实计算
CLT9-31 | 材料 | 乙供 | C14010100 | 镀锌铁丝 | kg | 3.1775 | 5.9 | 0 | 0 | 计价 | 按实计算
CLT9-31 | 材料 | 乙供 | C18040802 | 聚氯乙烯塑料薄膜 0.5mm | m² | 8.3303 | 0.79 | 0 | 0 | 计价 | 按实计算
CLT9-31 | 材料 | 乙供 | C19110101 | 氧气 | m³ | 0.57 | 4.848 | 0 | 0 | 计价 | 按实计算
CLT9-31 | 材料 | 乙供 | C19110201 | 乙炔气 | m³ | 0.2475 | 14.35 | 0 | 0 | 计价 | 按实计算
CLT9-31 | 材料 | 乙供 | C20010501 | 环氧底漆 | kg | 0.2635 | 17.881 | 0 | 0 | 计价 | 按实计算
CLT9-31 | 材料 | 乙供 | C20030701 | 银粉漆 | kg | 0.1645 | 20.372 | 0 | 0 | 计价 | 按实计算
CLT9-31 | 材料 | 乙供 | C21010101 | 水 | t | 2.3835 | 6.261 | 0 | 0 | 计价 | 按实计算
CLT9-31 | 材料 | 乙供 | C22010401 | 通用钢模板 | kg | 23.7996 | 5.542 | 0 | 0 | 计价 | 按实计算
CLT9-31 | 材料 | 乙供 | C22010432 | 木模板 | m³ | 0.067 | 1640.75 | 0 | 0 | 计价 | 按实计算
CLT9-31 | 材料 | 乙供 | C99010102 | 其他材料费 | 元 | 375.9633 | 1 | 0 | 0 | 计价 | 按实计算
CLT9-31 | 机械 | 乙供 | J01-01-023 | 轮胎式装载机 斗容量 2m³ | 台班 | 0.0047 | 855.227 | 0 | 0 | 计价 | 按实计算
CLT9-31 | 机械 | 乙供 | J01-01-053 | 电动夯实机 夯击能量 250N·m | 台班 | 0.5229 | 29.15 | 0 | 0 | 计价 | 按实计算
CLT9-31 | 机械 | 乙供 | J03-01-033 | 汽车式起重机 起重量 5t | 台班 | 0.0321 | 737.01 | 0 | 0 | 计价 | 按实计算
CLT9-31 | 机械 | 乙供 | J03-01-034 | 汽车式起重机 起重量 8t | 台班 | 0.1904 | 840.061 | 0 | 0 | 计价 | 按实计算
CLT9-31 | 机械 | 乙供 | J03-01-036 | 汽车式起重机 起重量 16t | 台班 | 0.1355 | 1070.929 | 0 | 0 | 计价 | 按实计算
CLT9-31 | 机械 | 乙供 | J04-01-002 | 载重汽车 5t | 台班 | 0.0644 | 483.558 | 0 | 0 | 计价 | 按实计算
CLT9-31 | 机械 | 乙供 | J04-01-003 | 载重汽车 6t | 台班 | 0.2899 | 500.486 | 0 | 0 | 计价 | 按实计算
CLT9-31 | 机械 | 乙供 | J04-01-004 | 载重汽车 8t | 台班 | 0.05 | 553.474 | 0 | 0 | 计价 | 按实计算
CLT9-31 | 机械 | 乙供 | J04-01-016 | 自卸汽车 12t | 台班 | 0.0199 | 962.579 | 0 | 0 | 计价 | 按实计算
CLT9-31 | 机械 | 乙供 | J05-01-010 | 电动单筒慢速卷扬机 50kN | 台班 | 0.0172 | 252.33 | 0 | 0 | 计价 | 按实计算
CLT9-31 | 机械 | 乙供 | J06-01-052 | 混凝土振捣器(插入式) | 台班 | 0.4818 | 13.882 | 0 | 0 | 计价 | 按实计算
CLT9-31 | 机械 | 乙供 | J06-01-053 | 混凝土振捣器(平台式) | 台班 | 0.0364 | 19.602 | 0 | 0 | 计价 | 按实计算
CLT9-31 | 机械 | 乙供 | J08-01-003 | 钢筋切断机 直径 φ40 | 台班 | 0.059 | 44.041 | 0 | 0 | 计价 | 按实计算
CLT9-31 | 机械 | 乙供 | J08-01-006 | 钢筋弯曲机 直径 φ40 | 台班 | 0.1342 | 27.798 | 0 | 0 | 计价 | 按实计算
CLT9-31 | 机械 | 乙供 | J08-01-024 | 木工圆锯机 直径 φ500 | 台班 | 0.0665 | 29.482 | 0 | 0 | 计价 | 按实计算
CLT9-31 | 机械 | 乙供 | J10-01-001 | 交流弧焊机 容量 21kVA | 台班 | 0.289 | 67.78 | 0 | 0 | 计价 | 按实计算
CLT9-31 | 机械 | 乙供 | J10-01-010 | 对焊机 容量 150kVA | 台班 | 0.0642 | 132.988 | 0 | 0 | 计价 | 按实计算
CLT9-31 | 机械 | 乙供 | J99-01-099 | 其他机具费 | 元 | 18.5759 | 1 | 0 | 0 | 计价 | 按实计算
CLT9-32 | 人工 | 乙供 | 9101106 | 普通工 | 工日 | 2.2751 | 109 | 0 | 0 | 计价 | 按实计算
CLT9-32 | 人工 | 乙供 | 9101107 | 建筑技术工 | 工日 | 1.3595 | 151 | 0 | 0 | 计价 | 按实计算
CLT9-32 | 材料 | 乙供 | C01020216 | 槽钢 16号以下 | kg | 0.3259 | 4.778 | 0 | 0 | 计价 | 按实计算
CLT9-32 | 材料 | 乙供 | C01020701 | 铁件 钢筋 | kg | 3.63 | 4.563 | 0 | 0 | 计价 | 按实计算
CLT9-32 | 材料 | 乙供 | C01020702 | 铁件 型钢 | kg | 14.52 | 4.651 | 0 | 0 | 计价 | 按实计算
CLT9-32 | 材料 | 乙供 | C01020712 | 圆钢 φ10以下 | kg | 38.25 | 4.576 | 0 | 0 | 计价 | 按实计算
CLT9-32 | 材料 | 乙供 | C01020713 | 圆钢 φ10以上 | kg | 164.903 | 4.576 | 0 | 0 | 计价 | 按实计算
CLT9-32 | 材料 | 乙供 | C09020303 | 水泥砂浆 1:2 | m³ | 0.0015 | 371.53 | 0 | 0 | 计价 | 按实计算
CLT9-32 | 材料 | 乙供 | C09032003 | 现浇混凝土 C30-10 集中搅拌 | m³ | 0.081 | 356.03 | 0 | 0 | 计价 | 按实计算
CLT9-32 | 材料 | 乙供 | C09032012 | 现浇混凝土 C20-20 集中搅拌 | m³ | 0.1214 | 315.55 | 0 | 0 | 计价 | 按实计算
CLT9-32 | 材料 | 乙供 | C09032035 | 现浇混凝土 C30-40 集中搅拌 | m³ | 1.004 | 340.2 | 0 | 0 | 计价 | 按实计算
CLT9-32 | 材料 | 乙供 | C09041201 | 隔离剂 | kg | 1.0048 | 2.168 | 0 | 0 | 计价 | 按实计算
CLT9-32 | 材料 | 乙供 | C12010100 | 电焊条 J422 综合 | kg | 2.7507 | 5.771 | 0 | 0 | 计价 | 按实计算
CLT9-32 | 材料 | 乙供 | C13050101 | 圆钉 | kg | 0.8228 | 6.53 | 0 | 0 | 计价 | 按实计算
CLT9-32 | 材料 | 乙供 | C14010100 | 镀锌铁丝 | kg | 3.393 | 5.9 | 0 | 0 | 计价 | 按实计算
CLT9-32 | 材料 | 乙供 | C18040802 | 聚氯乙烯塑料薄膜 0.5mm | m² | 3.0745 | 0.79 | 0 | 0 | 计价 | 按实计算
CLT9-32 | 材料 | 乙供 | C19020601 | 松节油 | kg | 0.0368 | 6.23 | 0 | 0 | 计价 | 按实计算
CLT9-32 | 材料 | 乙供 | C19070221 | 催干剂 | kg | 0.0018 | 8.071 | 0 | 0 | 计价 | 按实计算
CLT9-32 | 材料 | 乙供 | C19110101 | 氧气 | m³ | 0.1054 | 4.848 | 0 | 0 | 计价 | 按实计算
CLT9-32 | 材料 | 乙供 | C19110201 | 乙炔气 | m³ | 0.0459 | 14.35 | 0 | 0 | 计价 | 按实计算
CLT9-32 | 材料 | 乙供 | C20010101 | 防锈漆 | kg | 0.0357 | 11.54 | 0 | 0 | 计价 | 按实计算
CLT9-32 | 材料 | 乙供 | C20030301 | 酚醛调和漆 | kg | 0.1422 | 12.686 | 0 | 0 | 计价 | 按实计算
CLT9-32 | 材料 | 乙供 | C21010101 | 水 | t | 0.3481 | 6.261 | 0 | 0 | 计价 | 按实计算
CLT9-32 | 材料 | 乙供 | C22010401 | 通用钢模板 | kg | 1.5506 | 5.542 | 0 | 0 | 计价 | 按实计算
CLT9-32 | 材料 | 乙供 | C22010431 | 复合木模板 | m² | 0.1368 | 35.9 | 0 | 0 | 计价 | 按实计算
CLT9-32 | 材料 | 乙供 | C22010432 | 木模板 | m³ | 0.0462 | 1640.75 | 0 | 0 | 计价 | 按实计算
CLT9-32 | 材料 | 乙供 | C22040102 | 砂纸 | 张 | 0.0495 | 0.455 | 0 | 0 | 计价 | 按实计算
CLT9-32 | 材料 | 乙供 | C22050102 | 砖地模 | m² | 2.976 | 61.72 | 0 | 0 | 计价 | 按实计算
CLT9-32 | 材料 | 乙供 | C99010102 | 其他材料费 | 元 | 47.5156 | 1 | 0 | 0 | 计价 | 按实计算
CLT9-32 | 机械 | 乙供 | J03-01-005 | 履带式起重机 起重量 25t | 台班 | 0.044 | 985.192 | 0 | 0 | 计价 | 按实计算
CLT9-32 | 机械 | 乙供 | J03-01-033 | 汽车式起重机 起重量 5t | 台班 | 0.0132 | 737.01 | 0 | 0 | 计价 | 按实计算
CLT9-32 | 机械 | 乙供 | J03-01-034 | 汽车式起重机 起重量 8t | 台班 | 0.0041 | 840.061 | 0 | 0 | 计价 | 按实计算
CLT9-32 | 机械 | 乙供 | J03-01-055 | 门式起重机 起重量 20t | 台班 | 0.006 | 737.206 | 0 | 0 | 计价 | 按实计算
CLT9-32 | 机械 | 乙供 | J04-01-002 | 载重汽车 5t | 台班 | 0.007 | 483.558 | 0 | 0 | 计价 | 按实计算
CLT9-32 | 机械 | 乙供 | J04-01-003 | 载重汽车 6t | 台班 | 0.0902 | 500.486 | 0 | 0 | 计价 | 按实计算
CLT9-32 | 机械 | 乙供 | J04-01-004 | 载重汽车 8t | 台班 | 0.0206 | 553.474 | 0 | 0 | 计价 | 按实计算
CLT9-32 | 机械 | 乙供 | J05-01-010 | 电动单筒慢速卷扬机 50kN | 台班 | 0.012 | 252.33 | 0 | 0 | 计价 | 按实计算
CLT9-32 | 机械 | 乙供 | J06-01-052 | 混凝土振捣器(插入式) | 台班 | 0.1412 | 13.882 | 0 | 0 | 计价 | 按实计算
CLT9-32 | 机械 | 乙供 | J08-01-003 | 钢筋切断机 直径 φ40 | 台班 | 0.0189 | 44.041 | 0 | 0 | 计价 | 按实计算
CLT9-32 | 机械 | 乙供 | J08-01-006 | 钢筋弯曲机 直径 φ40 | 台班 | 0.0516 | 27.798 | 0 | 0 | 计价 | 按实计算
CLT9-32 | 机械 | 乙供 | J08-01-024 | 木工圆锯机 直径 φ500 | 台班 | 0.037 | 29.482 | 0 | 0 | 计价 | 按实计算
CLT9-32 | 机械 | 乙供 | J08-01-058 | 摇臂钻床 钻孔直径 φ50 | 台班 | 0.0008 | 29.779 | 0 | 0 | 计价 | 按实计算
CLT9-32 | 机械 | 乙供 | J08-01-073 | 型钢剪断机 剪断宽度 500mm | 台班 | 0.0002 | 334.542 | 0 | 0 | 计价 | 按实计算
CLT9-32 | 机械 | 乙供 | J10-01-001 | 交流弧焊机 容量 21kVA | 台班 | 0.6099 | 67.78 | 0 | 0 | 计价 | 按实计算
CLT9-32 | 机械 | 乙供 | J10-01-010 | 对焊机 容量 150kVA | 台班 | 0.0176 | 132.988 | 0 | 0 | 计价 | 按实计算
CLT9-32 | 机械 | 乙供 | J11-01-018 | 电动空气压缩机 排气量 3m³/min | 台班 | 0.002 | 136.788 | 0 | 0 | 计价 | 按实计算
CLT9-32 | 机械 | 乙供 | J99-01-099 | 其他机具费 | 元 | 5.1994 | 1 | 0 | 0 | 计价 | 按实计算
CLT9-33 | 人工 | 乙供 | 9101106 | 普通工 | 工日 | 1.4214 | 109 | 0 | 0 | 计价 | 按实计算
CLT9-33 | 人工 | 乙供 | 9101107 | 建筑技术工 | 工日 | 0.6766 | 151 | 0 | 0 | 计价 | 按实计算
CLT9-33 | 材料 | 乙供 | C01020155 | 离心杆连接件(成品) | t | 0.17 | 6849.453 | 0 | 0 | 计价 | 按实计算
CLT9-33 | 材料 | 乙供 | C08010102 | 圆木杉木 | m³ | 0.0002 | 1596.622 | 0 | 0 | 计价 | 按实计算
CLT9-33 | 材料 | 乙供 | C08020102 | 方材红白松 二等 | m³ | 0.0141 | 1987.898 | 0 | 0 | 计价 | 按实计算
CLT9-33 | 材料 | 乙供 | C09032012 | 现浇混凝土 C20-20 集中搅拌 | m³ | 0.253 | 315.55 | 0 | 0 | 计价 | 按实计算
CLT9-33 | 材料 | 乙供 | C09041201 | 隔离剂 | kg | 0.0608 | 2.168 | 0 | 0 | 计价 | 按实计算
CLT9-33 | 材料 | 乙供 | C09050372 | 混凝土离心杆 | m³ | 1.01 | 1436.073 | 0 | 0 | 计价 | 按实计算
CLT9-33 | 材料 | 乙供 | C12010100 | 电焊条 J422 综合 | kg | 3.941 | 5.771 | 0 | 0 | 计价 | 按实计算
CLT9-33 | 材料 | 乙供 | C13010101 | 普通六角螺栓 | kg | 0.2289 | 6.576 | 0 | 0 | 计价 | 按实计算
CLT9-33 | 材料 | 乙供 | C13050101 | 圆钉 | kg | 0.4265 | 6.53 | 0 | 0 | 计价 | 按实计算
CLT9-33 | 材料 | 乙供 | C14010100 | 镀锌铁丝 | kg | 0.136 | 5.9 | 0 | 0 | 计价 | 按实计算
CLT9-33 | 材料 | 乙供 | C18040802 | 聚氯乙烯塑料薄膜 0.5mm | m² | 0.4718 | 0.79 | 0 | 0 | 计价 | 按实计算
CLT9-33 | 材料 | 乙供 | C20010101 | 防锈漆 | kg | 0.448 | 11.54 | 0 | 0 | 计价 | 按实计算
CLT9-33 | 材料 | 乙供 | C21010101 | 水 | t | 0.1668 | 6.261 | 0 | 0 | 计价 | 按实计算
CLT9-33 | 材料 | 乙供 | C22010432 | 木模板 | m³ | 0.0307 | 1640.75 | 0 | 0 | 计价 | 按实计算
CLT9-33 | 材料 | 乙供 | C99010102 | 其他材料费 | 元 | 84.2366 | 1 | 0 | 0 | 计价 | 按实计算
CLT9-33 | 机械 | 乙供 | J03-01-033 | 汽车式起重机 起重量 5t | 台班 | 0.002 | 737.01 | 0 | 0 | 计价 | 按实计算
CLT9-33 | 机械 | 乙供 | J03-01-034 | 汽车式起重机 起重量 8t | 台班 | 0.0434 | 840.061 | 0 | 0 | 计价 | 按实计算
CLT9-33 | 机械 | 乙供 | J03-01-038 | 汽车式起重机 起重量 25t | 台班 | 0.0158 | 1323.25 | 0 | 0 | 计价 | 按实计算
CLT9-33 | 机械 | 乙供 | J03-01-041 | 汽车式起重机 起重量 50t | 台班 | 0.0238 | 2892.635 | 0 | 0 | 计价 | 按实计算
CLT9-33 | 机械 | 乙供 | J04-01-002 | 载重汽车 5t | 台班 | 0.0001 | 483.558 | 0 | 0 | 计价 | 按实计算
CLT9-33 | 机械 | 乙供 | J04-01-003 | 载重汽车 6t | 台班 | 0.0029 | 500.486 | 0 | 0 | 计价 | 按实计算
CLT9-33 | 机械 | 乙供 | J06-01-052 | 混凝土振捣器(插入式) | 台班 | 0.0334 | 13.882 | 0 | 0 | 计价 | 按实计算
CLT9-33 | 机械 | 乙供 | J08-01-024 | 木工圆锯机 直径 φ500 | 台班 | 0.0501 | 29.482 | 0 | 0 | 计价 | 按实计算
CLT9-33 | 机械 | 乙供 | J10-01-001 | 交流弧焊机 容量 21kVA | 台班 | 0.4 | 67.78 | 0 | 0 | 计价 | 按实计算
CLT9-33 | 机械 | 乙供 | J99-01-099 | 其他机具费 | 元 | 4.7467 | 1 | 0 | 0 | 计价 | 按实计算
CLT9-34 | 人工 | 乙供 | 9101106 | 普通工 | 工日 | 1.498 | 109 | 0 | 0 | 计价 | 按实计算
CLT9-34 | 人工 | 乙供 | 9101107 | 建筑技术工 | 工日 | 0.6707 | 151 | 0 | 0 | 计价 | 按实计算
CLT9-34 | 材料 | 乙供 | C08010102 | 圆木杉木 | m³ | 0.016 | 1596.622 | 0 | 0 | 计价 | 按实计算
CLT9-34 | 材料 | 乙供 | C08020102 | 方材红白松 二等 | m³ | 0.068 | 1987.898 | 0 | 0 | 计价 | 按实计算
CLT9-34 | 材料 | 乙供 | C09032012 | 现浇混凝土 C20-20 集中搅拌 | m³ | 0.0757 | 315.55 | 0 | 0 | 计价 | 按实计算
CLT9-34 | 材料 | 乙供 | C09032034 | 现浇混凝土 C25-40 集中搅拌 | m³ | 0.0717 | 318.8 | 0 | 0 | 计价 | 按实计算
CLT9-34 | 材料 | 乙供 | C09041201 | 隔离剂 | kg | 0.0242 | 2.168 | 0 | 0 | 计价 | 按实计算
CLT9-34 | 材料 | 乙供 | C12010100 | 电焊条 J422 综合 | kg | 2.217 | 5.771 | 0 | 0 | 计价 | 按实计算
CLT9-34 | 材料 | 乙供 | C13010101 | 普通六角螺栓 | kg | 1.516 | 6.576 | 0 | 0 | 计价 | 按实计算
CLT9-34 | 材料 | 乙供 | C13050101 | 圆钉 | kg | 0.2318 | 6.53 | 0 | 0 | 计价 | 按实计算
CLT9-34 | 材料 | 乙供 | C14010100 | 镀锌铁丝 | kg | 4.5927 | 5.9 | 0 | 0 | 计价 | 按实计算
CLT9-34 | 材料 | 乙供 | C16110101 | 镀锌钢管构架(成品) | t | 1.001 | 7321.792 | 0 | 0 | 计价 | 按实计算
CLT9-34 | 材料 | 乙供 | C18040802 | 聚氯乙烯塑料薄膜 0.5mm | m² | 0.3469 | 0.79 | 0 | 0 | 计价 | 按实计算
CLT9-34 | 材料 | 乙供 | C19110101 | 氧气 | m³ | 0.7 | 4.848 | 0 | 0 | 计价 | 按实计算
CLT9-34 | 材料 | 乙供 | C19110201 | 乙炔气 | m³ | 0.25 | 14.35 | 0 | 0 | 计价 | 按实计算
CLT9-34 | 材料 | 乙供 | C20010501 | 环氧底漆 | kg | 0.75 | 17.881 | 0 | 0 | 计价 | 按实计算
CLT9-34 | 材料 | 乙供 | C20030701 | 银粉漆 | kg | 0.45 | 20.372 | 0 | 0 | 计价 | 按实计算
CLT9-34 | 材料 | 乙供 | C21010101 | 水 | t | 0.0936 | 6.261 | 0 | 0 | 计价 | 按实计算
CLT9-34 | 材料 | 乙供 | C22010432 | 木模板 | m³ | 0.0181 | 1640.75 | 0 | 0 | 计价 | 按实计算
CLT9-34 | 材料 | 乙供 | C99010102 | 其他材料费 | 元 | 229.4443 | 1 | 0 | 0 | 计价 | 按实计算
CLT9-34 | 机械 | 乙供 | J03-01-033 | 汽车式起重机 起重量 5t | 台班 | 0.0014 | 737.01 | 0 | 0 | 计价 | 按实计算
CLT9-34 | 机械 | 乙供 | J03-01-034 | 汽车式起重机 起重量 8t | 台班 | 0.1394 | 840.061 | 0 | 0 | 计价 | 按实计算
CLT9-34 | 机械 | 乙供 | J03-01-038 | 汽车式起重机 起重量 25t | 台班 | 0.038 | 1323.25 | 0 | 0 | 计价 | 按实计算
CLT9-34 | 机械 | 乙供 | J03-01-041 | 汽车式起重机 起重量 50t | 台班 | 0.0762 | 2892.635 | 0 | 0 | 计价 | 按实计算
CLT9-34 | 机械 | 乙供 | J04-01-003 | 载重汽车 6t | 台班 | 0.002 | 500.486 | 0 | 0 | 计价 | 按实计算
CLT9-34 | 机械 | 乙供 | J04-01-004 | 载重汽车 8t | 台班 | 0.05 | 553.474 | 0 | 0 | 计价 | 按实计算
CLT9-34 | 机械 | 乙供 | J06-01-052 | 混凝土振捣器(插入式) | 台班 | 0.0172 | 13.882 | 0 | 0 | 计价 | 按实计算
CLT9-34 | 机械 | 乙供 | J08-01-024 | 木工圆锯机 直径 φ500 | 台班 | 0.0313 | 29.482 | 0 | 0 | 计价 | 按实计算
CLT9-34 | 机械 | 乙供 | J10-01-001 | 交流弧焊机 容量 21kVA | 台班 | 0.129 | 67.78 | 0 | 0 | 计价 | 按实计算
CLT9-34 | 机械 | 乙供 | J99-01-099 | 其他机具费 | 元 | 12.8207 | 1 | 0 | 0 | 计价 | 按实计算
CLT9-35 | 人工 | 乙供 | 9101106 | 普通工 | 工日 | 1.3958 | 109 | 0 | 0 | 计价 | 按实计算
CLT9-35 | 人工 | 乙供 | 9101107 | 建筑技术工 | 工日 | 0.6281 | 151 | 0 | 0 | 计价 | 按实计算
CLT9-35 | 材料 | 乙供 | C01020146 | 型钢构架(成品) | t | 1.001 | 6571.641 | 0 | 0 | 计价 | 按实计算
CLT9-35 | 材料 | 乙供 | C08010102 | 圆木杉木 | m³ | 0.0017 | 1596.622 | 0 | 0 | 计价 | 按实计算
CLT9-35 | 材料 | 乙供 | C08020102 | 方材红白松 二等 | m³ | 0.0098 | 1987.898 | 0 | 0 | 计价 | 按实计算
CLT9-35 | 材料 | 乙供 | C08020202 | 板材红白松 二等 | m³ | 0.0207 | 1987.898 | 0 | 0 | 计价 | 按实计算
CLT9-35 | 材料 | 乙供 | C09032012 | 现浇混凝土 C20-20 集中搅拌 | m³ | 0.101 | 315.55 | 0 | 0 | 计价 | 按实计算
CLT9-35 | 材料 | 乙供 | C09041201 | 隔离剂 | kg | 0.0287 | 2.168 | 0 | 0 | 计价 | 按实计算
CLT9-35 | 材料 | 乙供 | C12010100 | 电焊条 J422 综合 | kg | 2.316 | 5.771 | 0 | 0 | 计价 | 按实计算
CLT9-35 | 材料 | 乙供 | C13010101 | 普通六角螺栓 | kg | 1.59 | 6.576 | 0 | 0 | 计价 | 按实计算
CLT9-35 | 材料 | 乙供 | C13050101 | 圆钉 | kg | 0.2473 | 6.53 | 0 | 0 | 计价 | 按实计算
CLT9-35 | 材料 | 乙供 | C14010100 | 镀锌铁丝 | kg | 1.026 | 5.9 | 0 | 0 | 计价 | 按实计算
CLT9-35 | 材料 | 乙供 | C18040802 | 聚氯乙烯塑料薄膜 0.5mm | m² | 0.3217 | 0.79 | 0 | 0 | 计价 | 按实计算
CLT9-35 | 材料 | 乙供 | C19110101 | 氧气 | m³ | 0.667 | 4.848 | 0 | 0 | 计价 | 按实计算
CLT9-35 | 材料 | 乙供 | C19110201 | 乙炔气 | m³ | 0.2333 | 14.35 | 0 | 0 | 计价 | 按实计算
CLT9-35 | 材料 | 乙供 | C20010501 | 环氧底漆 | kg | 0.75 | 17.881 | 0 | 0 | 计价 | 按实计算
CLT9-35 | 材料 | 乙供 | C20030701 | 银粉漆 | kg | 0.45 | 20.372 | 0 | 0 | 计价 | 按实计算
CLT9-35 | 材料 | 乙供 | C21010101 | 水 | t | 0.0911 | 6.261 | 0 | 0 | 计价 | 按实计算
CLT9-35 | 材料 | 乙供 | C22010432 | 木模板 | m³ | 0.0189 | 1640.75 | 0 | 0 | 计价 | 按实计算
CLT9-35 | 材料 | 乙供 | C99010102 | 其他材料费 | 元 | 202.9775 | 1 | 0 | 0 | 计价 | 按实计算
CLT9-35 | 机械 | 乙供 | J03-01-033 | 汽车式起重机 起重量 5t | 台班 | 0.0014 | 737.01 | 0 | 0 | 计价 | 按实计算
CLT9-35 | 机械 | 乙供 | J03-01-034 | 汽车式起重机 起重量 8t | 台班 | 0.1285 | 840.061 | 0 | 0 | 计价 | 按实计算
CLT9-35 | 机械 | 乙供 | J03-01-038 | 汽车式起重机 起重量 25t | 台班 | 0.0341 | 1323.25 | 0 | 0 | 计价 | 按实计算
CLT9-35 | 机械 | 乙供 | J03-01-041 | 汽车式起重机 起重量 50t | 台班 | 0.0681 | 2892.635 | 0 | 0 | 计价 | 按实计算
CLT9-35 | 机械 | 乙供 | J04-01-003 | 载重汽车 6t | 台班 | 0.002 | 500.486 | 0 | 0 | 计价 | 按实计算
CLT9-35 | 机械 | 乙供 | J04-01-004 | 载重汽车 8t | 台班 | 0.0507 | 553.474 | 0 | 0 | 计价 | 按实计算
CLT9-35 | 机械 | 乙供 | J06-01-052 | 混凝土振捣器(插入式) | 台班 | 0.0122 | 13.882 | 0 | 0 | 计价 | 按实计算
CLT9-35 | 机械 | 乙供 | J08-01-024 | 木工圆锯机 直径 φ500 | 台班 | 0.032 | 29.482 | 0 | 0 | 计价 | 按实计算
CLT9-35 | 机械 | 乙供 | J10-01-001 | 交流弧焊机 容量 21kVA | 台班 | 0.104 | 67.78 | 0 | 0 | 计价 | 按实计算
CLT9-35 | 机械 | 乙供 | J99-01-099 | 其他机具费 | 元 | 11.648 | 1 | 0 | 0 | 计价 | 按实计算
CLT9-36 | 人工 | 乙供 | 9101106 | 普通工 | 工日 | 2.3284 | 109 | 0 | 0 | 计价 | 按实计算
CLT9-36 | 人工 | 乙供 | 9101107 | 建筑技术工 | 工日 | 1.0267 | 151 | 0 | 0 | 计价 | 按实计算
CLT9-36 | 材料 | 乙供 | C01020147 | 格构式钢管构架(成品) | t | 1.001 | 6571.641 | 0 | 0 | 计价 | 按实计算
CLT9-36 | 材料 | 乙供 | C08010102 | 圆木杉木 | m³ | 0.016 | 1596.622 | 0 | 0 | 计价 | 按实计算
CLT9-36 | 材料 | 乙供 | C08020102 | 方材红白松 二等 | m³ | 0.068 | 1987.898 | 0 | 0 | 计价 | 按实计算
CLT9-36 | 材料 | 乙供 | C09032012 | 现浇混凝土 C20-20 集中搅拌 | m³ | 0.0909 | 315.55 | 0 | 0 | 计价 | 按实计算
CLT9-36 | 材料 | 乙供 | C09041201 | 隔离剂 | kg | 0.0262 | 2.168 | 0 | 0 | 计价 | 按实计算
CLT9-36 | 材料 | 乙供 | C12010100 | 电焊条 J422 综合 | kg | 1.588 | 5.771 | 0 | 0 | 计价 | 按实计算
CLT9-36 | 材料 | 乙供 | C13010101 | 普通六角螺栓 | kg | 2.074 | 6.576 | 0 | 0 | 计价 | 按实计算
CLT9-36 | 材料 | 乙供 | C13050101 | 圆钉 | kg | 0.2287 | 6.53 | 0 | 0 | 计价 | 按实计算
CLT9-36 | 材料 | 乙供 | C14010100 | 镀锌铁丝 | kg | 4.5865 | 5.9 | 0 | 0 | 计价 | 按实计算
CLT9-36 | 材料 | 乙供 | C18040802 | 聚氯乙烯塑料薄膜 0.5mm | m² | 0.3002 | 0.79 | 0 | 0 | 计价 | 按实计算
CLT9-36 | 材料 | 乙供 | C19110101 | 氧气 | m³ | 0.36 | 4.848 | 0 | 0 | 计价 | 按实计算
CLT9-36 | 材料 | 乙供 | C19110201 | 乙炔气 | m³ | 0.12 | 14.35 | 0 | 0 | 计价 | 按实计算
CLT9-36 | 材料 | 乙供 | C20010501 | 环氧底漆 | kg | 0.513 | 17.881 | 0 | 0 | 计价 | 按实计算
CLT9-36 | 材料 | 乙供 | C20030701 | 银粉漆 | kg | 0.321 | 20.372 | 0 | 0 | 计价 | 按实计算
CLT9-36 | 材料 | 乙供 | C21010101 | 水 | t | 0.084 | 6.261 | 0 | 0 | 计价 | 按实计算
CLT9-36 | 材料 | 乙供 | C22010432 | 木模板 | m³ | 0.0175 | 1640.75 | 0 | 0 | 计价 | 按实计算
CLT9-36 | 材料 | 乙供 | C99010102 | 其他材料费 | 元 | 206.0309 | 1 | 0 | 0 | 计价 | 按实计算
CLT9-36 | 机械 | 乙供 | J03-01-033 | 汽车式起重机 起重量 5t | 台班 | 0.0013 | 737.01 | 0 | 0 | 计价 | 按实计算
CLT9-36 | 机械 | 乙供 | J03-01-034 | 汽车式起重机 起重量 8t | 台班 | 0.1705 | 840.061 | 0 | 0 | 计价 | 按实计算
CLT9-36 | 机械 | 乙供 | J03-01-038 | 汽车式起重机 起重量 25t | 台班 | 0.0547 | 1323.25 | 0 | 0 | 计价 | 按实计算
CLT9-36 | 机械 | 乙供 | J03-01-041 | 汽车式起重机 起重量 50t | 台班 | 0.1096 | 2892.635 | 0 | 0 | 计价 | 按实计算
CLT9-36 | 机械 | 乙供 | J04-01-003 | 载重汽车 6t | 台班 | 0.0018 | 500.486 | 0 | 0 | 计价 | 按实计算
CLT9-36 | 机械 | 乙供 | J04-01-004 | 载重汽车 8t | 台班 | 0.05 | 553.474 | 0 | 0 | 计价 | 按实计算
CLT9-36 | 机械 | 乙供 | J06-01-052 | 混凝土振捣器(插入式) | 台班 | 0.0109 | 13.882 | 0 | 0 | 计价 | 按实计算
CLT9-36 | 机械 | 乙供 | J08-01-024 | 木工圆锯机 直径 φ500 | 台班 | 0.0298 | 29.482 | 0 | 0 | 计价 | 按实计算
CLT9-36 | 机械 | 乙供 | J10-01-001 | 交流弧焊机 容量 21kVA | 台班 | 0.097 | 67.78 | 0 | 0 | 计价 | 按实计算
CLT9-36 | 机械 | 乙供 | J99-01-099 | 其他机具费 | 元 | 17.0932 | 1 | 0 | 0 | 计价 | 按实计算
CLT9-37 | 人工 | 乙供 | 9101106 | 普通工 | 工日 | 2.1941 | 109 | 0 | 0 | 计价 | 按实计算
CLT9-37 | 人工 | 乙供 | 9101107 | 建筑技术工 | 工日 | 1.5288 | 151 | 0 | 0 | 计价 | 按实计算
CLT9-37 | 材料 | 乙供 | C01020712 | 圆钢 φ10以下 | kg | 44.778 | 4.576 | 0 | 0 | 计价 | 按实计算
CLT9-37 | 材料 | 乙供 | C01020713 | 圆钢 φ10以上 | kg | 151.513 | 4.576 | 0 | 0 | 计价 | 按实计算
CLT9-37 | 材料 | 乙供 | C09032012 | 现浇混凝土 C20-20 集中搅拌 | m³ | 0.0151 | 315.55 | 0 | 0 | 计价 | 按实计算
CLT9-37 | 材料 | 乙供 | C09032034 | 现浇混凝土 C25-40 集中搅拌 | m³ | 0.555 | 318.8 | 0 | 0 | 计价 | 按实计算
CLT9-37 | 材料 | 乙供 | C09032037 | 现浇混凝土 C40-40 集中搅拌 | m³ | 0.4541 | 371.69 | 0 | 0 | 计价 | 按实计算
CLT9-37 | 材料 | 乙供 | C09041201 | 隔离剂 | kg | 0.4459 | 2.168 | 0 | 0 | 计价 | 按实计算
CLT9-37 | 材料 | 乙供 | C12010100 | 电焊条 J422 综合 | kg | 0.1414 | 5.771 | 0 | 0 | 计价 | 按实计算
CLT9-37 | 材料 | 乙供 | C13050101 | 圆钉 | kg | 0.2489 | 6.53 | 0 | 0 | 计价 | 按实计算
CLT9-37 | 材料 | 乙供 | C14010100 | 镀锌铁丝 | kg | 2.7115 | 5.9 | 0 | 0 | 计价 | 按实计算
CLT9-37 | 材料 | 乙供 | C18040802 | 聚氯乙烯塑料薄膜 0.5mm | m² | 0.4643 | 0.79 | 0 | 0 | 计价 | 按实计算
CLT9-37 | 材料 | 乙供 | C21010101 | 水 | t | 0.2443 | 6.261 | 0 | 0 | 计价 | 按实计算
CLT9-37 | 材料 | 乙供 | C22010102 | 支撑钢管及扣件 | kg | 5.1407 | 4.896 | 0 | 0 | 计价 | 按实计算
CLT9-37 | 材料 | 乙供 | C22010401 | 通用钢模板 | kg | 9.2415 | 5.542 | 0 | 0 | 计价 | 按实计算
CLT9-37 | 材料 | 乙供 | C22010431 | 复合木模板 | m² | 1.504 | 35.9 | 0 | 0 | 计价 | 按实计算
CLT9-37 | 材料 | 乙供 | C22010432 | 木模板 | m³ | 0.0231 | 1640.75 | 0 | 0 | 计价 | 按实计算
CLT9-37 | 材料 | 乙供 | C99010102 | 其他材料费 | 元 | 43.1503 | 1 | 0 | 0 | 计价 | 按实计算
CLT9-37 | 机械 | 乙供 | J03-01-033 | 汽车式起重机 起重量 5t | 台班 | 0.0273 | 737.01 | 0 | 0 | 计价 | 按实计算
CLT9-37 | 机械 | 乙供 | J03-01-034 | 汽车式起重机 起重量 8t | 台班 | 0.004 | 840.061 | 0 | 0 | 计价 | 按实计算
CLT9-37 | 机械 | 乙供 | J04-01-002 | 载重汽车 5t | 台班 | 0.0427 | 483.558 | 0 | 0 | 计价 | 按实计算
CLT9-37 | 机械 | 乙供 | J04-01-003 | 载重汽车 6t | 台班 | 0.0863 | 500.486 | 0 | 0 | 计价 | 按实计算
CLT9-37 | 机械 | 乙供 | J05-01-010 | 电动单筒慢速卷扬机 50kN | 台班 | 0.014 | 252.33 | 0 | 0 | 计价 | 按实计算
CLT9-37 | 机械 | 乙供 | J06-01-052 | 混凝土振捣器(插入式) | 台班 | 0.1147 | 13.882 | 0 | 0 | 计价 | 按实计算
CLT9-37 | 机械 | 乙供 | J08-01-003 | 钢筋切断机 直径 φ40 | 台班 | 0.0185 | 44.041 | 0 | 0 | 计价 | 按实计算
CLT9-37 | 机械 | 乙供 | J08-01-006 | 钢筋弯曲机 直径 φ40 | 台班 | 0.0536 | 27.798 | 0 | 0 | 计价 | 按实计算
CLT9-37 | 机械 | 乙供 | J08-01-024 | 木工圆锯机 直径 φ500 | 台班 | 0.0063 | 29.482 | 0 | 0 | 计价 | 按实计算
CLT9-37 | 机械 | 乙供 | J10-01-001 | 交流弧焊机 容量 21kVA | 台班 | 0.0421 | 67.78 | 0 | 0 | 计价 | 按实计算
CLT9-37 | 机械 | 乙供 | J10-01-010 | 对焊机 容量 150kVA | 台班 | 0.0162 | 132.988 | 0 | 0 | 计价 | 按实计算
CLT9-37 | 机械 | 乙供 | J99-01-099 | 其他机具费 | 元 | 2.9985 | 1 | 0 | 0 | 计价 | 按实计算
CLT9-38 | 人工 | 乙供 | 9101106 | 普通工 | 工日 | 1.8875 | 109 | 0 | 0 | 计价 | 按实计算
CLT9-38 | 人工 | 乙供 | 9101107 | 建筑技术工 | 工日 | 0.849 | 151 | 0 | 0 | 计价 | 按实计算
CLT9-38 | 材料 | 乙供 | C01020155 | 离心杆连接件(成品) | t | 0.197 | 6849.453 | 0 | 0 | 计价 | 按实计算
CLT9-38 | 材料 | 乙供 | C08010102 | 圆木杉木 | m³ | 0.0003 | 1596.622 | 0 | 0 | 计价 | 按实计算
CLT9-38 | 材料 | 乙供 | C08020102 | 方材红白松 二等 | m³ | 0.0395 | 1987.898 | 0 | 0 | 计价 | 按实计算
CLT9-38 | 材料 | 乙供 | C09032012 | 现浇混凝土 C20-20 集中搅拌 | m³ | 0.4208 | 315.55 | 0 | 0 | 计价 | 按实计算
CLT9-38 | 材料 | 乙供 | C09041201 | 隔离剂 | kg | 0.1044 | 2.168 | 0 | 0 | 计价 | 按实计算
CLT9-38 | 材料 | 乙供 | C09050372 | 混凝土离心杆 | m³ | 1.01 | 1436.073 | 0 | 0 | 计价 | 按实计算
CLT9-38 | 材料 | 乙供 | C12010100 | 电焊条 J422 综合 | kg | 5.7126 | 5.771 | 0 | 0 | 计价 | 按实计算
CLT9-38 | 材料 | 乙供 | C13010101 | 普通六角螺栓 | kg | 0.4175 | 6.576 | 0 | 0 | 计价 | 按实计算
CLT9-38 | 材料 | 乙供 | C13050101 | 圆钉 | kg | 0.7665 | 6.53 | 0 | 0 | 计价 | 按实计算
CLT9-38 | 材料 | 乙供 | C14010100 | 镀锌铁丝 | kg | 0.9048 | 5.9 | 0 | 0 | 计价 | 按实计算
CLT9-38 | 材料 | 乙供 | C18040802 | 聚氯乙烯塑料薄膜 0.5mm | m² | 0.8835 | 0.79 | 0 | 0 | 计价 | 按实计算
CLT9-38 | 材料 | 乙供 | C20010101 | 防锈漆 | kg | 0.6502 | 11.54 | 0 | 0 | 计价 | 按实计算
CLT9-38 | 材料 | 乙供 | C21010101 | 水 | t | 0.2957 | 6.261 | 0 | 0 | 计价 | 按实计算
CLT9-38 | 材料 | 乙供 | C22010432 | 木模板 | m³ | 0.056 | 1640.75 | 0 | 0 | 计价 | 按实计算
CLT9-38 | 材料 | 乙供 | C99010102 | 其他材料费 | 元 | 94.7872 | 1 | 0 | 0 | 计价 | 按实计算
CLT9-38 | 机械 | 乙供 | J03-01-033 | 汽车式起重机 起重量 5t | 台班 | 0.0037 | 737.01 | 0 | 0 | 计价 | 按实计算
CLT9-38 | 机械 | 乙供 | J03-01-034 | 汽车式起重机 起重量 8t | 台班 | 0.1487 | 840.061 | 0 | 0 | 计价 | 按实计算
CLT9-38 | 机械 | 乙供 | J04-01-002 | 载重汽车 5t | 台班 | 0.0002 | 483.558 | 0 | 0 | 计价 | 按实计算
CLT9-38 | 机械 | 乙供 | J04-01-003 | 载重汽车 6t | 台班 | 0.0054 | 500.486 | 0 | 0 | 计价 | 按实计算
CLT9-38 | 机械 | 乙供 | J06-01-052 | 混凝土振捣器(插入式) | 台班 | 0.0548 | 13.882 | 0 | 0 | 计价 | 按实计算
CLT9-38 | 机械 | 乙供 | J08-01-024 | 木工圆锯机 直径 φ500 | 台班 | 0.0922 | 29.482 | 0 | 0 | 计价 | 按实计算
CLT9-38 | 机械 | 乙供 | J10-01-001 | 交流弧焊机 容量 21kVA | 台班 | 0.5806 | 67.78 | 0 | 0 | 计价 | 按实计算
CLT9-38 | 机械 | 乙供 | J99-01-099 | 其他机具费 | 元 | 5.1966 | 1 | 0 | 0 | 计价 | 按实计算
CLT9-39 | 人工 | 乙供 | 9101106 | 普通工 | 工日 | 1.4098 | 109 | 0 | 0 | 计价 | 按实计算
CLT9-39 | 人工 | 乙供 | 9101107 | 建筑技术工 | 工日 | 0.6455 | 151 | 0 | 0 | 计价 | 按实计算
CLT9-39 | 材料 | 乙供 | C08010102 | 圆木杉木 | m³ | 0.02 | 1596.622 | 0 | 0 | 计价 | 按实计算
CLT9-39 | 材料 | 乙供 | C08020102 | 方材红白松 二等 | m³ | 0.028 | 1987.898 | 0 | 0 | 计价 | 按实计算
CLT9-39 | 材料 | 乙供 | C09032012 | 现浇混凝土 C20-20 集中搅拌 | m³ | 0.1261 | 315.55 | 0 | 0 | 计价 | 按实计算
CLT9-39 | 材料 | 乙供 | C09032034 | 现浇混凝土 C25-40 集中搅拌 | m³ | 0.1741 | 318.8 | 0 | 0 | 计价 | 按实计算
CLT9-39 | 材料 | 乙供 | C09041201 | 隔离剂 | kg | 0.0403 | 2.168 | 0 | 0 | 计价 | 按实计算
CLT9-39 | 材料 | 乙供 | C12010100 | 电焊条 J422 综合 | kg | 2.3545 | 5.771 | 0 | 0 | 计价 | 按实计算
CLT9-39 | 材料 | 乙供 | C13010101 | 普通六角螺栓 | kg | 0.765 | 6.576 | 0 | 0 | 计价 | 按实计算
CLT9-39 | 材料 | 乙供 | C13050101 | 圆钉 | kg | 0.3864 | 6.53 | 0 | 0 | 计价 | 按实计算
CLT9-39 | 材料 | 乙供 | C14010100 | 镀锌铁丝 | kg | 0.1545 | 5.9 | 0 | 0 | 计价 | 按实计算
CLT9-39 | 材料 | 乙供 | C16110101 | 镀锌钢管构架(成品) | t | 1.001 | 7321.792 | 0 | 0 | 计价 | 按实计算
CLT9-39 | 材料 | 乙供 | C18040802 | 聚氯乙烯塑料薄膜 0.5mm | m² | 0.5973 | 0.79 | 0 | 0 | 计价 | 按实计算
CLT9-39 | 材料 | 乙供 | C19110101 | 氧气 | m³ | 0.51 | 4.848 | 0 | 0 | 计价 | 按实计算
CLT9-39 | 材料 | 乙供 | C19110201 | 乙炔气 | m³ | 0.21 | 14.35 | 0 | 0 | 计价 | 按实计算
CLT9-39 | 材料 | 乙供 | C20010501 | 环氧底漆 | kg | 0.815 | 17.881 | 0 | 0 | 计价 | 按实计算
CLT9-39 | 材料 | 乙供 | C20030701 | 银粉漆 | kg | 0.4985 | 20.372 | 0 | 0 | 计价 | 按实计算
CLT9-39 | 材料 | 乙供 | C21010101 | 水 | t | 0.164 | 6.261 | 0 | 0 | 计价 | 按实计算
CLT9-39 | 材料 | 乙供 | C22010432 | 木模板 | m³ | 0.0302 | 1640.75 | 0 | 0 | 计价 | 按实计算
CLT9-39 | 材料 | 乙供 | C99010102 | 其他材料费 | 元 | 228.4622 | 1 | 0 | 0 | 计价 | 按实计算
CLT9-39 | 机械 | 乙供 | J03-01-033 | 汽车式起重机 起重量 5t | 台班 | 0.0023 | 737.01 | 0 | 0 | 计价 | 按实计算
CLT9-39 | 机械 | 乙供 | J03-01-034 | 汽车式起重机 起重量 8t | 台班 | 0.177 | 840.061 | 0 | 0 | 计价 | 按实计算
CLT9-39 | 机械 | 乙供 | J03-01-036 | 汽车式起重机 起重量 16t | 台班 | 0.1355 | 1070.929 | 0 | 0 | 计价 | 按实计算
CLT9-39 | 机械 | 乙供 | J04-01-003 | 载重汽车 6t | 台班 | 0.0033 | 500.486 | 0 | 0 | 计价 | 按实计算
CLT9-39 | 机械 | 乙供 | J04-01-004 | 载重汽车 8t | 台班 | 0.05 | 553.474 | 0 | 0 | 计价 | 按实计算
CLT9-39 | 机械 | 乙供 | J06-01-052 | 混凝土振捣器(插入式) | 台班 | 0.0354 | 13.882 | 0 | 0 | 计价 | 按实计算
CLT9-39 | 机械 | 乙供 | J08-01-024 | 木工圆锯机 直径 φ500 | 台班 | 0.0521 | 29.482 | 0 | 0 | 计价 | 按实计算
CLT9-39 | 机械 | 乙供 | J10-01-001 | 交流弧焊机 容量 21kVA | 台班 | 0.133 | 67.78 | 0 | 0 | 计价 | 按实计算
CLT9-39 | 机械 | 乙供 | J99-01-099 | 其他机具费 | 元 | 10.0741 | 1 | 0 | 0 | 计价 | 按实计算
CLT9-40 | 人工 | 乙供 | 9101106 | 普通工 | 工日 | 1.3623 | 109 | 0 | 0 | 计价 | 按实计算
CLT9-40 | 人工 | 乙供 | 9101107 | 建筑技术工 | 工日 | 0.6341 | 151 | 0 | 0 | 计价 | 按实计算
CLT9-40 | 材料 | 乙供 | C01020146 | 型钢构架(成品) | t | 1.001 | 6571.641 | 0 | 0 | 计价 | 按实计算
CLT9-40 | 材料 | 乙供 | C08010102 | 圆木杉木 | m³ | 0.002 | 1596.622 | 0 | 0 | 计价 | 按实计算
CLT9-40 | 材料 | 乙供 | C08020102 | 方材红白松 二等 | m³ | 0.028 | 1987.898 | 0 | 0 | 计价 | 按实计算
CLT9-40 | 材料 | 乙供 | C08020202 | 板材红白松 二等 | m³ | 0.0475 | 1987.898 | 0 | 0 | 计价 | 按实计算
CLT9-40 | 材料 | 乙供 | C09032012 | 现浇混凝土 C20-20 集中搅拌 | m³ | 0.1667 | 315.55 | 0 | 0 | 计价 | 按实计算
CLT9-40 | 材料 | 乙供 | C09041201 | 隔离剂 | kg | 0.0475 | 2.168 | 0 | 0 | 计价 | 按实计算
CLT9-40 | 材料 | 乙供 | C12010100 | 电焊条 J422 综合 | kg | 1.395 | 5.771 | 0 | 0 | 计价 | 按实计算
CLT9-40 | 材料 | 乙供 | C13010101 | 普通六角螺栓 | kg | 1.54 | 6.576 | 0 | 0 | 计价 | 按实计算
CLT9-40 | 材料 | 乙供 | C13050101 | 圆钉 | kg | 0.4111 | 6.53 | 0 | 0 | 计价 | 按实计算
CLT9-40 | 材料 | 乙供 | C14010100 | 镀锌铁丝 | kg | 0.1545 | 5.9 | 0 | 0 | 计价 | 按实计算
CLT9-40 | 材料 | 乙供 | C18040802 | 聚氯乙烯塑料薄膜 0.5mm | m² | 0.5361 | 0.79 | 0 | 0 | 计价 | 按实计算
CLT9-40 | 材料 | 乙供 | C19110101 | 氧气 | m³ | 0.375 | 4.848 | 0 | 0 | 计价 | 按实计算
CLT9-40 | 材料 | 乙供 | C19110201 | 乙炔气 | m³ | 0.1315 | 14.35 | 0 | 0 | 计价 | 按实计算
CLT9-40 | 材料 | 乙供 | C20010501 | 环氧底漆 | kg | 0.555 | 17.881 | 0 | 0 | 计价 | 按实计算
CLT9-40 | 材料 | 乙供 | C20030701 | 银粉漆 | kg | 0.34 | 20.372 | 0 | 0 | 计价 | 按实计算
CLT9-40 | 材料 | 乙供 | C21010101 | 水 | t | 0.1514 | 6.261 | 0 | 0 | 计价 | 按实计算
CLT9-40 | 材料 | 乙供 | C22010432 | 木模板 | m³ | 0.0314 | 1640.75 | 0 | 0 | 计价 | 按实计算
CLT9-40 | 材料 | 乙供 | C99010102 | 其他材料费 | 元 | 206.3816 | 1 | 0 | 0 | 计价 | 按实计算
CLT9-40 | 机械 | 乙供 | J03-01-033 | 汽车式起重机 起重量 5t | 台班 | 0.0023 | 737.01 | 0 | 0 | 计价 | 按实计算
CLT9-40 | 机械 | 乙供 | J03-01-034 | 汽车式起重机 起重量 8t | 台班 | 0.177 | 840.061 | 0 | 0 | 计价 | 按实计算
CLT9-40 | 机械 | 乙供 | J03-01-036 | 汽车式起重机 起重量 16t | 台班 | 0.0217 | 1070.929 | 0 | 0 | 计价 | 按实计算
CLT9-40 | 机械 | 乙供 | J04-01-003 | 载重汽车 6t | 台班 | 0.0033 | 500.486 | 0 | 0 | 计价 | 按实计算
CLT9-40 | 机械 | 乙供 | J04-01-004 | 载重汽车 8t | 台班 | 0.0507 | 553.474 | 0 | 0 | 计价 | 按实计算
CLT9-40 | 机械 | 乙供 | J06-01-052 | 混凝土振捣器(插入式) | 台班 | 0.0201 | 13.882 | 0 | 0 | 计价 | 按实计算
CLT9-40 | 机械 | 乙供 | J08-01-024 | 木工圆锯机 直径 φ500 | 台班 | 0.0533 | 29.482 | 0 | 0 | 计价 | 按实计算
CLT9-40 | 机械 | 乙供 | J10-01-001 | 交流弧焊机 容量 21kVA | 台班 | 0.104 | 67.78 | 0 | 0 | 计价 | 按实计算
CLT9-40 | 机械 | 乙供 | J99-01-099 | 其他机具费 | 元 | 6.3643 | 1 | 0 | 0 | 计价 | 按实计算
CLT9-41 | 人工 | 乙供 | 9101106 | 普通工 | 工日 | 1.7324 | 109 | 0 | 0 | 计价 | 按实计算
CLT9-41 | 人工 | 乙供 | 9101107 | 建筑技术工 | 工日 | 0.7877 | 151 | 0 | 0 | 计价 | 按实计算
CLT9-41 | 材料 | 乙供 | C01020147 | 格构式钢管构架(成品) | t | 1.001 | 6571.641 | 0 | 0 | 计价 | 按实计算
CLT9-41 | 材料 | 乙供 | C08010102 | 圆木杉木 | m³ | 0.02 | 1596.622 | 0 | 0 | 计价 | 按实计算
CLT9-41 | 材料 | 乙供 | C08020102 | 方材红白松 二等 | m³ | 0.028 | 1987.898 | 0 | 0 | 计价 | 按实计算
CLT9-41 | 材料 | 乙供 | C09032012 | 现浇混凝土 C20-20 集中搅拌 | m³ | 0.1566 | 315.55 | 0 | 0 | 计价 | 按实计算
CLT9-41 | 材料 | 乙供 | C09041201 | 隔离剂 | kg | 0.0443 | 2.168 | 0 | 0 | 计价 | 按实计算
CLT9-41 | 材料 | 乙供 | C12010100 | 电焊条 J422 综合 | kg | 2.118 | 5.771 | 0 | 0 | 计价 | 按实计算
CLT9-41 | 材料 | 乙供 | C13010101 | 普通六角螺栓 | kg | 0.6445 | 6.576 | 0 | 0 | 计价 | 按实计算
CLT9-41 | 材料 | 乙供 | C13050101 | 圆钉 | kg | 0.3802 | 6.53 | 0 | 0 | 计价 | 按实计算
CLT9-41 | 材料 | 乙供 | C14010100 | 镀锌铁丝 | kg | 0.1421 | 5.9 | 0 | 0 | 计价 | 按实计算
CLT9-41 | 材料 | 乙供 | C18040802 | 聚氯乙烯塑料薄膜 0.5mm | m² | 0.4932 | 0.79 | 0 | 0 | 计价 | 按实计算
CLT9-41 | 材料 | 乙供 | C19110101 | 氧气 | m³ | 0.57 | 4.848 | 0 | 0 | 计价 | 按实计算
CLT9-41 | 材料 | 乙供 | C19110201 | 乙炔气 | m³ | 0.2475 | 14.35 | 0 | 0 | 计价 | 按实计算
CLT9-41 | 材料 | 乙供 | C20010501 | 环氧底漆 | kg | 0.2635 | 17.881 | 0 | 0 | 计价 | 按实计算
CLT9-41 | 材料 | 乙供 | C20030701 | 银粉漆 | kg | 0.1645 | 20.372 | 0 | 0 | 计价 | 按实计算
CLT9-41 | 材料 | 乙供 | C21010101 | 水 | t | 0.1403 | 6.261 | 0 | 0 | 计价 | 按实计算
CLT9-41 | 材料 | 乙供 | C22010432 | 木模板 | m³ | 0.029 | 1640.75 | 0 | 0 | 计价 | 按实计算
CLT9-41 | 材料 | 乙供 | C99010102 | 其他材料费 | 元 | 203.9482 | 1 | 0 | 0 | 计价 | 按实计算
CLT9-41 | 机械 | 乙供 | J03-01-033 | 汽车式起重机 起重量 5t | 台班 | 0.0021 | 737.01 | 0 | 0 | 计价 | 按实计算
CLT9-41 | 机械 | 乙供 | J03-01-034 | 汽车式起重机 起重量 8t | 台班 | 0.177 | 840.061 | 0 | 0 | 计价 | 按实计算
CLT9-41 | 机械 | 乙供 | J03-01-036 | 汽车式起重机 起重量 16t | 台班 | 0.1355 | 1070.929 | 0 | 0 | 计价 | 按实计算
CLT9-41 | 机械 | 乙供 | J04-01-003 | 载重汽车 6t | 台班 | 0.003 | 500.486 | 0 | 0 | 计价 | 按实计算
CLT9-41 | 机械 | 乙供 | J04-01-004 | 载重汽车 8t | 台班 | 0.05 | 553.474 | 0 | 0 | 计价 | 按实计算
CLT9-41 | 机械 | 乙供 | J06-01-052 | 混凝土振捣器(插入式) | 台班 | 0.019 | 13.882 | 0 | 0 | 计价 | 按实计算
CLT9-41 | 机械 | 乙供 | J08-01-024 | 木工圆锯机 直径 φ500 | 台班 | 0.0492 | 29.482 | 0 | 0 | 计价 | 按实计算
CLT9-41 | 机械 | 乙供 | J10-01-001 | 交流弧焊机 容量 21kVA | 台班 | 0.122 | 67.78 | 0 | 0 | 计价 | 按实计算
CLT9-41 | 机械 | 乙供 | J99-01-099 | 其他机具费 | 元 | 10.035 | 1 | 0 | 0 | 计价 | 按实计算
CLT9-42 | 人工 | 乙供 | 9101106 | 普通工 | 工日 | 0.9469 | 109 | 0 | 0 | 计价 | 按实计算
CLT9-42 | 人工 | 乙供 | 9101107 | 建筑技术工 | 工日 | 0.4019 | 151 | 0 | 0 | 计价 | 按实计算
CLT9-42 | 材料 | 乙供 | C01020125 | 钢梁(成品) | t | 1.001 | 6491.532 | 0 | 0 | 计价 | 按实计算
CLT9-42 | 材料 | 乙供 | C08020102 | 方材红白松 二等 | m³ | 0.025 | 1987.898 | 0 | 0 | 计价 | 按实计算
CLT9-42 | 材料 | 乙供 | C12010100 | 电焊条 J422 综合 | kg | 1.58 | 5.771 | 0 | 0 | 计价 | 按实计算
CLT9-42 | 材料 | 乙供 | C13010101 | 普通六角螺栓 | kg | 1.595 | 6.576 | 0 | 0 | 计价 | 按实计算
CLT9-42 | 材料 | 乙供 | C19110101 | 氧气 | m³ | 0.5 | 4.848 | 0 | 0 | 计价 | 按实计算
CLT9-42 | 材料 | 乙供 | C19110201 | 乙炔气 | m³ | 0.175 | 14.35 | 0 | 0 | 计价 | 按实计算
CLT9-42 | 材料 | 乙供 | C20010501 | 环氧底漆 | kg | 0.28 | 17.881 | 0 | 0 | 计价 | 按实计算
CLT9-42 | 材料 | 乙供 | C20030701 | 银粉漆 | kg | 0.17 | 20.372 | 0 | 0 | 计价 | 按实计算
CLT9-42 | 材料 | 乙供 | C99010102 | 其他材料费 | 元 | 197.422 | 1 | 0 | 0 | 计价 | 按实计算
CLT9-42 | 机械 | 乙供 | J03-01-034 | 汽车式起重机 起重量 8t | 台班 | 0.1622 | 840.061 | 0 | 0 | 计价 | 按实计算
CLT9-42 | 机械 | 乙供 | J03-01-038 | 汽车式起重机 起重量 25t | 台班 | 0.0462 | 1323.25 | 0 | 0 | 计价 | 按实计算
CLT9-42 | 机械 | 乙供 | J03-01-041 | 汽车式起重机 起重量 50t | 台班 | 0.0924 | 2892.635 | 0 | 0 | 计价 | 按实计算
CLT9-42 | 机械 | 乙供 | J04-01-004 | 载重汽车 8t | 台班 | 0.019 | 553.474 | 0 | 0 | 计价 | 按实计算
CLT9-42 | 机械 | 乙供 | J10-01-001 | 交流弧焊机 容量 21kVA | 台班 | 0.202 | 67.78 | 0 | 0 | 计价 | 按实计算
CLT9-42 | 机械 | 乙供 | J99-01-099 | 其他机具费 | 元 | 14.6664 | 1 | 0 | 0 | 计价 | 按实计算
CLT9-43 | 人工 | 乙供 | 9101106 | 普通工 | 工日 | 1.4408 | 109 | 0 | 0 | 计价 | 按实计算
CLT9-43 | 人工 | 乙供 | 9101107 | 建筑技术工 | 工日 | 0.6175 | 151 | 0 | 0 | 计价 | 按实计算
CLT9-43 | 材料 | 乙供 | C08010102 | 圆木杉木 | m³ | 0.016 | 1596.622 | 0 | 0 | 计价 | 按实计算
CLT9-43 | 材料 | 乙供 | C08020102 | 方材红白松 二等 | m³ | 0.072 | 1987.898 | 0 | 0 | 计价 | 按实计算
CLT9-43 | 材料 | 乙供 | C12010100 | 电焊条 J422 综合 | kg | 2.1465 | 5.771 | 0 | 0 | 计价 | 按实计算
CLT9-43 | 材料 | 乙供 | C13010101 | 普通六角螺栓 | kg | 1.456 | 6.576 | 0 | 0 | 计价 | 按实计算
CLT9-43 | 材料 | 乙供 | C14010100 | 镀锌铁丝 | kg | 4.85 | 5.9 | 0 | 0 | 计价 | 按实计算
CLT9-43 | 材料 | 乙供 | C16110101 | 镀锌钢管构架(成品) | t | 1.001 | 7321.792 | 0 | 0 | 计价 | 按实计算
CLT9-43 | 材料 | 乙供 | C19110101 | 氧气 | m³ | 0.6 | 4.848 | 0 | 0 | 计价 | 按实计算
CLT9-43 | 材料 | 乙供 | C19110201 | 乙炔气 | m³ | 0.23 | 14.35 | 0 | 0 | 计价 | 按实计算
CLT9-43 | 材料 | 乙供 | C20010501 | 环氧底漆 | kg | 0.82 | 17.881 | 0 | 0 | 计价 | 按实计算
CLT9-43 | 材料 | 乙供 | C20030701 | 银粉漆 | kg | 0.492 | 20.372 | 0 | 0 | 计价 | 按实计算
CLT9-43 | 材料 | 乙供 | C99010102 | 其他材料费 | 元 | 227.3778 | 1 | 0 | 0 | 计价 | 按实计算
CLT9-43 | 机械 | 乙供 | J03-01-034 | 汽车式起重机 起重量 8t | 台班 | 0.1499 | 840.061 | 0 | 0 | 计价 | 按实计算
CLT9-43 | 机械 | 乙供 | J03-01-038 | 汽车式起重机 起重量 25t | 台班 | 0.2375 | 1323.25 | 0 | 0 | 计价 | 按实计算
CLT9-43 | 机械 | 乙供 | J03-01-041 | 汽车式起重机 起重量 50t | 台班 | 0.0819 | 2892.635 | 0 | 0 | 计价 | 按实计算
CLT9-43 | 机械 | 乙供 | J04-01-004 | 载重汽车 8t | 台班 | 0.05 | 553.474 | 0 | 0 | 计价 | 按实计算
CLT9-43 | 机械 | 乙供 | J10-01-001 | 交流弧焊机 容量 21kVA | 台班 | 0.123 | 67.78 | 0 | 0 | 计价 | 按实计算
CLT9-43 | 机械 | 乙供 | J99-01-099 | 其他机具费 | 元 | 21.3922 | 1 | 0 | 0 | 计价 | 按实计算
CLT9-44 | 人工 | 乙供 | 9101106 | 普通工 | 工日 | 0.6902 | 109 | 0 | 0 | 计价 | 按实计算
CLT9-44 | 人工 | 乙供 | 9101107 | 建筑技术工 | 工日 | 0.3175 | 151 | 0 | 0 | 计价 | 按实计算
CLT9-44 | 材料 | 乙供 | C01020148 | 构支架附件(成品) | t | 1.001 | 6562.486 | 0 | 0 | 计价 | 按实计算
CLT9-44 | 材料 | 乙供 | C08020202 | 板材红白松 二等 | m³ | 0.006 | 1987.898 | 0 | 0 | 计价 | 按实计算
CLT9-44 | 材料 | 乙供 | C12010100 | 电焊条 J422 综合 | kg | 1.3 | 5.771 | 0 | 0 | 计价 | 按实计算
CLT9-44 | 材料 | 乙供 | C20010501 | 环氧底漆 | kg | 0.28 | 17.881 | 0 | 0 | 计价 | 按实计算
CLT9-44 | 材料 | 乙供 | C20030701 | 银粉漆 | kg | 0.17 | 20.372 | 0 | 0 | 计价 | 按实计算
CLT9-44 | 材料 | 乙供 | C99010102 | 其他材料费 | 元 | 197.9084 | 1 | 0 | 0 | 计价 | 按实计算
CLT9-44 | 机械 | 乙供 | J03-01-034 | 汽车式起重机 起重量 8t | 台班 | 0.1107 | 840.061 | 0 | 0 | 计价 | 按实计算
CLT9-44 | 机械 | 乙供 | J03-01-038 | 汽车式起重机 起重量 25t | 台班 | 0.03 | 1323.25 | 0 | 0 | 计价 | 按实计算
CLT9-44 | 机械 | 乙供 | J03-01-041 | 汽车式起重机 起重量 50t | 台班 | 0.0619 | 2892.635 | 0 | 0 | 计价 | 按实计算
CLT9-44 | 机械 | 乙供 | J10-01-001 | 交流弧焊机 容量 21kVA | 台班 | 0.208 | 67.78 | 0 | 0 | 计价 | 按实计算
CLT9-44 | 机械 | 乙供 | J99-01-099 | 其他机具费 | 元 | 9.7741 | 1 | 0 | 0 | 计价 | 按实计算
CLT9-45 | 人工 | 乙供 | 9101106 | 普通工 | 工日 | 17.788 | 109 | 0 | 0 | 计价 | 按实计算
CLT9-45 | 人工 | 乙供 | 9101107 | 建筑技术工 | 工日 | 3.77 | 151 | 0 | 0 | 计价 | 按实计算
CLT9-45 | 材料 | 乙供 | C01020149 | 避雷针塔(成品) | t | 1.001 | 6602.872 | 0 | 0 | 计价 | 按实计算
CLT9-45 | 材料 | 乙供 | C01020712 | 圆钢 φ10以下 | kg | 0.204 | 4.576 | 0 | 0 | 计价 | 按实计算
CLT9-45 | 材料 | 乙供 | C01020713 | 圆钢 φ10以上 | kg | 539.102 | 4.576 | 0 | 0 | 计价 | 按实计算
CLT9-45 | 材料 | 乙供 | C08020202 | 板材红白松 二等 | m³ | 0.1307 | 1987.898 | 0 | 0 | 计价 | 按实计算
CLT9-45 | 材料 | 乙供 | C09032012 | 现浇混凝土 C20-20 集中搅拌 | m³ | 0.2785 | 315.55 | 0 | 0 | 计价 | 按实计算
CLT9-45 | 材料 | 乙供 | C09032032 | 现浇混凝土 C15-40 集中搅拌 | m³ | 0.4598 | 288.53 | 0 | 0 | 计价 | 按实计算
CLT9-45 | 材料 | 乙供 | C09032035 | 现浇混凝土 C30-40 集中搅拌 | m³ | 8.4978 | 340.2 | 0 | 0 | 计价 | 按实计算
CLT9-45 | 材料 | 乙供 | C09041201 | 隔离剂 | kg | 1.7305 | 2.168 | 0 | 0 | 计价 | 按实计算
CLT9-45 | 材料 | 乙供 | C12010100 | 电焊条 J422 综合 | kg | 1.353 | 5.771 | 0 | 0 | 计价 | 按实计算
CLT9-45 | 材料 | 乙供 | C13010101 | 普通六角螺栓 | kg | 1.267 | 6.576 | 0 | 0 | 计价 | 按实计算
CLT9-45 | 材料 | 乙供 | C13011603 | 对拉螺栓 M16 | kg | 3.8741 | 7.112 | 0 | 0 | 计价 | 按实计算
CLT9-45 | 材料 | 乙供 | C13050101 | 圆钉 | kg | 2.6553 | 6.53 | 0 | 0 | 计价 | 按实计算
CLT9-45 | 材料 | 乙供 | C14010100 | 镀锌铁丝 | kg | 2.668 | 5.9 | 0 | 0 | 计价 | 按实计算
CLT9-45 | 材料 | 乙供 | C18040802 | 聚氯乙烯塑料薄膜 0.5mm | m² | 10.9579 | 0.79 | 0 | 0 | 计价 | 按实计算
CLT9-45 | 材料 | 乙供 | C19031101 | 清洗剂 | kg | 0.0007 | 2.832 | 0 | 0 | 计价 | 按实计算
CLT9-45 | 材料 | 乙供 | C20010101 | 防锈漆 | kg | 0.0063 | 11.54 | 0 | 0 | 计价 | 按实计算
CLT9-45 | 材料 | 乙供 | C20030701 | 银粉漆 | kg | 0.216 | 20.372 | 0 | 0 | 计价 | 按实计算
CLT9-45 | 材料 | 乙供 | C20070901 | 环氧富锌漆 | kg | 0.37 | 23 | 0 | 0 | 计价 | 按实计算
CLT9-45 | 材料 | 乙供 | C21010101 | 水 | t | 3.0842 | 6.261 | 0 | 0 | 计价 | 按实计算
CLT9-45 | 材料 | 乙供 | C22010101 | 钢管脚手架 包括扣件 | kg | 0.0705 | 5.1 | 0 | 0 | 计价 | 按实计算
CLT9-45 | 材料 | 乙供 | C22010131 | 钢脚手板 50×250×4000 | 块 | 0.0024 | 46.005 | 0 | 0 | 计价 | 按实计算
CLT9-45 | 材料 | 乙供 | C22010143 | 木脚手板 | m³ | 0.0001 | 1445.685 | 0 | 0 | 计价 | 按实计算
CLT9-45 | 材料 | 乙供 | C22010401 | 通用钢模板 | kg | 30.016 | 5.542 | 0 | 0 | 计价 | 按实计算
CLT9-45 | 材料 | 乙供 | C22010432 | 木模板 | m³ | 0.0671 | 1640.75 | 0 | 0 | 计价 | 按实计算
CLT9-45 | 材料 | 乙供 | C99010102 | 其他材料费 | 元 | 385.4115 | 1 | 0 | 0 | 计价 | 按实计算
CLT9-45 | 机械 | 乙供 | J01-01-023 | 轮胎式装载机 斗容量 2m³ | 台班 | 0.016 | 855.227 | 0 | 0 | 计价 | 按实计算
CLT9-45 | 机械 | 乙供 | J01-01-053 | 电动夯实机 夯击能量 250N·m | 台班 | 0.8114 | 29.15 | 0 | 0 | 计价 | 按实计算
CLT9-45 | 机械 | 乙供 | J03-01-033 | 汽车式起重机 起重量 5t | 台班 | 0.0433 | 737.01 | 0 | 0 | 计价 | 按实计算
CLT9-45 | 机械 | 乙供 | J03-01-034 | 汽车式起重机 起重量 8t | 台班 | 0.087 | 840.061 | 0 | 0 | 计价 | 按实计算
CLT9-45 | 机械 | 乙供 | J03-01-038 | 汽车式起重机 起重量 25t | 台班 | 0.109 | 1323.25 | 0 | 0 | 计价 | 按实计算
CLT9-45 | 机械 | 乙供 | J03-01-041 | 汽车式起重机 起重量 50t | 台班 | 0.039 | 2892.635 | 0 | 0 | 计价 | 按实计算
CLT9-45 | 机械 | 乙供 | J04-01-002 | 载重汽车 5t | 台班 | 0.0775 | 483.558 | 0 | 0 | 计价 | 按实计算
CLT9-45 | 机械 | 乙供 | J04-01-003 | 载重汽车 6t | 台班 | 0.2377 | 500.486 | 0 | 0 | 计价 | 按实计算
CLT9-45 | 机械 | 乙供 | J04-01-016 | 自卸汽车 12t | 台班 | 0.0684 | 962.579 | 0 | 0 | 计价 | 按实计算
CLT9-45 | 机械 | 乙供 | J04-01-020 | 平板拖车组 10t | 台班 | 0.028 | 921.796 | 0 | 0 | 计价 | 按实计算
CLT9-45 | 机械 | 乙供 | J05-01-010 | 电动单筒慢速卷扬机 50kN | 台班 | 0.0001 | 252.33 | 0 | 0 | 计价 | 按实计算
CLT9-45 | 机械 | 乙供 | J06-01-052 | 混凝土振捣器(插入式) | 台班 | 0.6873 | 13.882 | 0 | 0 | 计价 | 按实计算
CLT9-45 | 机械 | 乙供 | J06-01-053 | 混凝土振捣器(平台式) | 台班 | 0.0298 | 19.602 | 0 | 0 | 计价 | 按实计算
CLT9-45 | 机械 | 乙供 | J08-01-003 | 钢筋切断机 直径 φ40 | 台班 | 0.0471 | 44.041 | 0 | 0 | 计价 | 按实计算
CLT9-45 | 机械 | 乙供 | J08-01-006 | 钢筋弯曲机 直径 φ40 | 台班 | 0.0891 | 27.798 | 0 | 0 | 计价 | 按实计算
CLT9-45 | 机械 | 乙供 | J08-01-024 | 木工圆锯机 直径 φ500 | 台班 | 0.0476 | 29.482 | 0 | 0 | 计价 | 按实计算
CLT9-45 | 机械 | 乙供 | J10-01-001 | 交流弧焊机 容量 21kVA | 台班 | 0.3797 | 67.78 | 0 | 0 | 计价 | 按实计算
CLT9-45 | 机械 | 乙供 | J10-01-010 | 对焊机 容量 150kVA | 台班 | 0.0576 | 132.988 | 0 | 0 | 计价 | 按实计算
CLT9-45 | 机械 | 乙供 | J99-01-099 | 其他机具费 | 元 | 20.9059 | 1 | 0 | 0 | 计价 | 按实计算
CLT9-46 | 人工 | 乙供 | 9101106 | 普通工 | 工日 | 15.6929 | 109 | 0 | 0 | 计价 | 按实计算
CLT9-46 | 人工 | 乙供 | 9101107 | 建筑技术工 | 工日 | 4.5979 | 151 | 0 | 0 | 计价 | 按实计算
CLT9-46 | 材料 | 乙供 | C01020149 | 避雷针塔(成品) | t | 1.001 | 6602.872 | 0 | 0 | 计价 | 按实计算
CLT9-46 | 材料 | 乙供 | C01020712 | 圆钢 φ10以下 | kg | 31.11 | 4.576 | 0 | 0 | 计价 | 按实计算
CLT9-46 | 材料 | 乙供 | C01020713 | 圆钢 φ10以上 | kg | 588.13 | 4.576 | 0 | 0 | 计价 | 按实计算
CLT9-46 | 材料 | 乙供 | C08020202 | 板材红白松 二等 | m³ | 0.0876 | 1987.898 | 0 | 0 | 计价 | 按实计算
CLT9-46 | 材料 | 乙供 | C09032012 | 现浇混凝土 C20-20 集中搅拌 | m³ | 0.3698 | 315.55 | 0 | 0 | 计价 | 按实计算
CLT9-46 | 材料 | 乙供 | C09032032 | 现浇混凝土 C15-40 集中搅拌 | m³ | 0.5422 | 288.53 | 0 | 0 | 计价 | 按实计算
CLT9-46 | 材料 | 乙供 | C09032035 | 现浇混凝土 C30-40 集中搅拌 | m³ | 10.3322 | 340.2 | 0 | 0 | 计价 | 按实计算
CLT9-46 | 材料 | 乙供 | C09041201 | 隔离剂 | kg | 2.3484 | 2.168 | 0 | 0 | 计价 | 按实计算
CLT9-46 | 材料 | 乙供 | C12010100 | 电焊条 J422 综合 | kg | 1.3987 | 5.771 | 0 | 0 | 计价 | 按实计算
CLT9-46 | 材料 | 乙供 | C13010101 | 普通六角螺栓 | kg | 1.267 | 6.576 | 0 | 0 | 计价 | 按实计算
CLT9-46 | 材料 | 乙供 | C13011603 | 对拉螺栓 M16 | kg | 4.7104 | 7.112 | 0 | 0 | 计价 | 按实计算
CLT9-46 | 材料 | 乙供 | C13050101 | 圆钉 | kg | 3.0738 | 6.53 | 0 | 0 | 计价 | 按实计算
CLT9-46 | 材料 | 乙供 | C14010100 | 镀锌铁丝 | kg | 2.5199 | 5.9 | 0 | 0 | 计价 | 按实计算
CLT9-46 | 材料 | 乙供 | C18040802 | 聚氯乙烯塑料薄膜 0.5mm | m² | 13.5889 | 0.79 | 0 | 0 | 计价 | 按实计算
CLT9-46 | 材料 | 乙供 | C19031101 | 清洗剂 | kg | 0.0007 | 2.832 | 0 | 0 | 计价 | 按实计算
CLT9-46 | 材料 | 乙供 | C20010101 | 防锈漆 | kg | 0.0063 | 11.54 | 0 | 0 | 计价 | 按实计算
CLT9-46 | 材料 | 乙供 | C20030701 | 银粉漆 | kg | 0.216 | 20.372 | 0 | 0 | 计价 | 按实计算
CLT9-46 | 材料 | 乙供 | C20070901 | 环氧富锌漆 | kg | 0.37 | 23 | 0 | 0 | 计价 | 按实计算
CLT9-46 | 材料 | 乙供 | C21010101 | 水 | t | 3.7246 | 6.261 | 0 | 0 | 计价 | 按实计算
CLT9-46 | 材料 | 乙供 | C22010101 | 钢管脚手架 包括扣件 | kg | 0.0705 | 5.1 | 0 | 0 | 计价 | 按实计算
CLT9-46 | 材料 | 乙供 | C22010131 | 钢脚手板 50×250×4000 | 块 | 0.0024 | 46.005 | 0 | 0 | 计价 | 按实计算
CLT9-46 | 材料 | 乙供 | C22010143 | 木脚手板 | m³ | 0.0001 | 1445.685 | 0 | 0 | 计价 | 按实计算
CLT9-46 | 材料 | 乙供 | C22010401 | 通用钢模板 | kg | 40.5504 | 5.542 | 0 | 0 | 计价 | 按实计算
CLT9-46 | 材料 | 乙供 | C22010432 | 木模板 | m³ | 0.0769 | 1640.75 | 0 | 0 | 计价 | 按实计算
CLT9-46 | 材料 | 乙供 | C99010102 | 其他材料费 | 元 | 416.8153 | 1 | 0 | 0 | 计价 | 按实计算
CLT9-46 | 机械 | 乙供 | J01-01-023 | 轮胎式装载机 斗容量 2m³ | 台班 | 0.0194 | 855.227 | 0 | 0 | 计价 | 按实计算
CLT9-46 | 机械 | 乙供 | J01-01-053 | 电动夯实机 夯击能量 250N·m | 台班 | 0.468 | 29.15 | 0 | 0 | 计价 | 按实计算
CLT9-46 | 机械 | 乙供 | J03-01-033 | 汽车式起重机 起重量 5t | 台班 | 0.0522 | 737.01 | 0 | 0 | 计价 | 按实计算
CLT9-46 | 机械 | 乙供 | J03-01-034 | 汽车式起重机 起重量 8t | 台班 | 0.0886 | 840.061 | 0 | 0 | 计价 | 按实计算
CLT9-46 | 机械 | 乙供 | J03-01-038 | 汽车式起重机 起重量 25t | 台班 | 0.109 | 1323.25 | 0 | 0 | 计价 | 按实计算
CLT9-46 | 机械 | 乙供 | J03-01-041 | 汽车式起重机 起重量 50t | 台班 | 0.039 | 2892.635 | 0 | 0 | 计价 | 按实计算
CLT9-46 | 机械 | 乙供 | J04-01-002 | 载重汽车 5t | 台班 | 0.093 | 483.558 | 0 | 0 | 计价 | 按实计算
CLT9-46 | 机械 | 乙供 | J04-01-003 | 载重汽车 6t | 台班 | 0.2725 | 500.486 | 0 | 0 | 计价 | 按实计算
CLT9-46 | 机械 | 乙供 | J04-01-016 | 自卸汽车 12t | 台班 | 0.083 | 962.579 | 0 | 0 | 计价 | 按实计算
CLT9-46 | 机械 | 乙供 | J04-01-020 | 平板拖车组 10t | 台班 | 0.028 | 921.796 | 0 | 0 | 计价 | 按实计算
CLT9-46 | 机械 | 乙供 | J05-01-010 | 电动单筒慢速卷扬机 50kN | 台班 | 0.0098 | 252.33 | 0 | 0 | 计价 | 按实计算
CLT9-46 | 机械 | 乙供 | J06-01-052 | 混凝土振捣器(插入式) | 台班 | 0.8412 | 13.882 | 0 | 0 | 计价 | 按实计算
CLT9-46 | 机械 | 乙供 | J06-01-053 | 混凝土振捣器(平台式) | 台班 | 0.0351 | 19.602 | 0 | 0 | 计价 | 按实计算
CLT9-46 | 机械 | 乙供 | J08-01-003 | 钢筋切断机 直径 φ40 | 台班 | 0.0551 | 44.041 | 0 | 0 | 计价 | 按实计算
CLT9-46 | 机械 | 乙供 | J08-01-006 | 钢筋弯曲机 直径 φ40 | 台班 | 0.1169 | 27.798 | 0 | 0 | 计价 | 按实计算
CLT9-46 | 机械 | 乙供 | J08-01-024 | 木工圆锯机 直径 φ500 | 台班 | 0.049 | 29.482 | 0 | 0 | 计价 | 按实计算
CLT9-46 | 机械 | 乙供 | J10-01-001 | 交流弧焊机 容量 21kVA | 台班 | 0.3933 | 67.78 | 0 | 0 | 计价 | 按实计算
CLT9-46 | 机械 | 乙供 | J10-01-010 | 对焊机 容量 150kVA | 台班 | 0.0628 | 132.988 | 0 | 0 | 计价 | 按实计算
CLT9-46 | 机械 | 乙供 | J99-01-099 | 其他机具费 | 元 | 22.3261 | 1 | 0 | 0 | 计价 | 按实计算
CLT10-1 | 人工 | 乙供 | 9101106 | 普通工 | 工日 | 0.442 | 109 | 0 | 0 | 计价 | 按实计算
CLT10-1 | 人工 | 乙供 | 9101107 | 建筑技术工 | 工日 | 0.1816 | 151 | 0 | 0 | 计价 | 按实计算
CLT10-1 | 材料 | 乙供 | C01020712 | 圆钢 φ10以下 | kg | 1.122 | 4.576 | 0 | 0 | 计价 | 按实计算
CLT10-1 | 材料 | 乙供 | C03030303 | 铸铁平箅 | 套 | 0.0152 | 37.84 | 0 | 0 | 计价 | 按实计算
CLT10-1 | 材料 | 乙供 | C07010502 | 加工铁件 综合 | kg | 0.0796 | 6.653 | 0 | 0 | 计价 | 按实计算
CLT10-1 | 材料 | 乙供 | C08020201 | 板材红白松 一等 | m³ | 0.0006 | 2124.575 | 0 | 0 | 计价 | 按实计算
CLT10-1 | 材料 | 乙供 | C09020112 | 水泥砂浆 M10 | m³ | 0.0018 | 286.19 | 0 | 0 | 计价 | 按实计算
CLT10-1 | 材料 | 乙供 | C09020114 | 水泥砂浆 M5 | m³ | 0.0066 | 240.56 | 0 | 0 | 计价 | 按实计算
CLT10-1 | 材料 | 乙供 | C09020304 | 水泥砂浆 1:2.5 | m³ | 0.0005 | 349.72 | 0 | 0 | 计价 | 按实计算
CLT10-1 | 材料 | 乙供 | C09020305 | 水泥砂浆 1:3 | m³ | 0.0008 | 331.59 | 0 | 0 | 计价 | 按实计算
CLT10-1 | 材料 | 乙供 | C09021701 | 素水泥浆 | m³ | 0.0001 | 527.513 | 0 | 0 | 计价 | 按实计算
CLT10-1 | 材料 | 乙供 | C09032031 | 现浇混凝土 C10-40 集中搅拌 | m³ | 0.0259 | 276.64 | 0 | 0 | 计价 | 按实计算
CLT10-1 | 材料 | 乙供 | C09032034 | 现浇混凝土 C25-40 集中搅拌 | m³ | 0.2213 | 318.8 | 0 | 0 | 计价 | 按实计算
CLT10-1 | 材料 | 乙供 | C09050209 | 混凝土侧石 | m | 0.3811 | 10.095 | 0 | 0 | 计价 | 按实计算
CLT10-1 | 材料 | 乙供 | C09050210 | 混凝土平石 | m | 0.1648 | 10.095 | 0 | 0 | 计价 | 按实计算
CLT10-1 | 材料 | 乙供 | C10020103 | 碎石 40 | m³ | 0.1697 | 86.284 | 0 | 0 | 计价 | 按实计算
CLT10-1 | 材料 | 乙供 | C10020322 | 毛石粗料石 | m³ | 0.4243 | 121.934 | 0 | 0 | 计价 | 按实计算
CLT10-1 | 材料 | 乙供 | C10020401 | 块石 | m³ | 0.0424 | 88.128 | 0 | 0 | 计价 | 按实计算
CLT10-1 | 材料 | 乙供 | C10020411 | 石屑 | m³ | 0.0189 | 78.318 | 0 | 0 | 计价 | 按实计算
CLT10-1 | 材料 | 乙供 | C10060201 | 灰土 2:8 | m³ | 0.3296 | 56 | 0 | 0 | 计价 | 按实计算
CLT10-1 | 材料 | 乙供 | C10070101 | 标准砖 240×115×53 | 千块 | 0.0055 | 409.05 | 0 | 0 | 计价 | 按实计算
CLT10-1 | 材料 | 乙供 | C10080102 | 石油沥青 30号 | kg | 0.1092 | 4.051 | 0 | 0 | 计价 | 按实计算
CLT10-1 | 材料 | 乙供 | C11090201 | 粘结剂 107胶 | kg | 0.0008 | 1.903 | 0 | 0 | 计价 | 按实计算
CLT10-1 | 材料 | 乙供 | C13050101 | 圆钉 | kg | 0.0029 | 6.53 | 0 | 0 | 计价 | 按实计算
CLT10-1 | 材料 | 乙供 | C14010100 | 镀锌铁丝 | kg | 0.0097 | 5.9 | 0 | 0 | 计价 | 按实计算
CLT10-1 | 材料 | 乙供 | C20070301 | 煤焦油沥青漆 | kg | 0.0646 | 7.611 | 0 | 0 | 计价 | 按实计算
CLT10-1 | 材料 | 乙供 | C21010101 | 水 | t | 0.3077 | 6.261 | 0 | 0 | 计价 | 按实计算
CLT10-1 | 材料 | 乙供 | C22040511 | 麻丝 | kg | 0.0289 | 6.764 | 0 | 0 | 计价 | 按实计算
CLT10-1 | 材料 | 乙供 | C22040821 | 木柴 | kg | 0.0293 | 0.593 | 0 | 0 | 计价 | 按实计算
CLT10-1 | 材料 | 乙供 | C99010102 | 其他材料费 | 元 | 5.6618 | 1 | 0 | 0 | 计价 | 按实计算
CLT10-1 | 机械 | 乙供 | J01-01-003 | 履带式推土机 功率 105kW | 台班 | 0.0057 | 1168.914 | 0 | 0 | 计价 | 按实计算
CLT10-1 | 机械 | 乙供 | J01-01-023 | 轮胎式装载机 斗容量 2m³ | 台班 | 0.0176 | 855.227 | 0 | 0 | 计价 | 按实计算
CLT10-1 | 机械 | 乙供 | J01-01-043 | 钢轮内燃压路机 工作质量 12t | 台班 | 0.003 | 584.75 | 0 | 0 | 计价 | 按实计算
CLT10-1 | 机械 | 乙供 | J01-01-044 | 钢轮内燃压路机 工作质量 15t | 台班 | 0.0027 | 671.83 | 0 | 0 | 计价 | 按实计算
CLT10-1 | 机械 | 乙供 | J01-01-082 | 混凝土切缝机 功率 7.5kW | 台班 | 0.0007 | 36.252 | 0 | 0 | 计价 | 按实计算
CLT10-1 | 机械 | 乙供 | J04-01-003 | 载重汽车 6t | 台班 | 0.0005 | 500.486 | 0 | 0 | 计价 | 按实计算
CLT10-1 | 机械 | 乙供 | J04-01-016 | 自卸汽车 12t | 台班 | 0.0053 | 962.579 | 0 | 0 | 计价 | 按实计算
CLT10-1 | 机械 | 乙供 | J05-01-010 | 电动单筒慢速卷扬机 50kN | 台班 | 0.0004 | 252.33 | 0 | 0 | 计价 | 按实计算
CLT10-1 | 机械 | 乙供 | J06-01-053 | 混凝土振捣器(平台式) | 台班 | 0.0226 | 19.602 | 0 | 0 | 计价 | 按实计算
CLT10-1 | 机械 | 乙供 | J08-01-003 | 钢筋切断机 直径 φ40 | 台班 | 0.0001 | 44.041 | 0 | 0 | 计价 | 按实计算
CLT10-1 | 机械 | 乙供 | J08-01-006 | 钢筋弯曲机 直径 φ40 | 台班 | 0.0007 | 27.798 | 0 | 0 | 计价 | 按实计算
CLT10-1 | 机械 | 乙供 | J11-01-015 | 电动空气压缩机 排气量 0.6m³/min | 台班 | 0.0001 | 41.483 | 0 | 0 | 计价 | 按实计算
CLT10-1 | 机械 | 乙供 | J15-01-009 | 岩石切割机 能力 3kW | 台班 | 0.0011 | 82.426 | 0 | 0 | 计价 | 按实计算
CLT10-1 | 机械 | 乙供 | J99-01-099 | 其他机具费 | 元 | 0.9407 | 1 | 0 | 0 | 计价 | 按实计算
CLT10-2 | 人工 | 乙供 | 9101106 | 普通工 | 工日 | 0.3519 | 109 | 0 | 0 | 计价 | 按实计算
CLT10-2 | 人工 | 乙供 | 9101107 | 建筑技术工 | 工日 | 0.1655 | 151 | 0 | 0 | 计价 | 按实计算
CLT10-2 | 材料 | 乙供 | C03030303 | 铸铁平箅 | 套 | 0.0152 | 37.84 | 0 | 0 | 计价 | 按实计算
CLT10-2 | 材料 | 乙供 | C09020112 | 水泥砂浆 M10 | m³ | 0.0022 | 286.19 | 0 | 0 | 计价 | 按实计算
CLT10-2 | 材料 | 乙供 | C09020114 | 水泥砂浆 M5 | m³ | 0.0066 | 240.56 | 0 | 0 | 计价 | 按实计算
CLT10-2 | 材料 | 乙供 | C09020304 | 水泥砂浆 1:2.5 | m³ | 0.0005 | 349.72 | 0 | 0 | 计价 | 按实计算
CLT10-2 | 材料 | 乙供 | C09020305 | 水泥砂浆 1:3 | m³ | 0.0008 | 331.59 | 0 | 0 | 计价 | 按实计算
CLT10-2 | 材料 | 乙供 | C09020801 | 沥青砂浆 1:2:6 | m³ | 0.003 | 1628.26 | 0 | 0 | 计价 | 按实计算
CLT10-2 | 材料 | 乙供 | C09021701 | 素水泥浆 | m³ | 0.0001 | 527.513 | 0 | 0 | 计价 | 按实计算
CLT10-2 | 材料 | 乙供 | C09030902 | 沥青混凝土 中粒式 | m³ | 0.0945 | 645.219 | 0 | 0 | 计价 | 按实计算
CLT10-2 | 材料 | 乙供 | C09032031 | 现浇混凝土 C10-40 集中搅拌 | m³ | 0.0322 | 276.64 | 0 | 0 | 计价 | 按实计算
CLT10-2 | 材料 | 乙供 | C09050209 | 混凝土侧石 | m | 0.4738 | 10.095 | 0 | 0 | 计价 | 按实计算
CLT10-2 | 材料 | 乙供 | C09050210 | 混凝土平石 | m | 0.206 | 10.095 | 0 | 0 | 计价 | 按实计算
CLT10-2 | 材料 | 乙供 | C10020103 | 碎石 40 | m³ | 0.2158 | 86.284 | 0 | 0 | 计价 | 按实计算
CLT10-2 | 材料 | 乙供 | C10020322 | 毛石粗料石 | m³ | 0.4821 | 121.934 | 0 | 0 | 计价 | 按实计算
CLT10-2 | 材料 | 乙供 | C10020401 | 块石 | m³ | 0.0482 | 88.128 | 0 | 0 | 计价 | 按实计算
CLT10-2 | 材料 | 乙供 | C10020411 | 石屑 | m³ | 0.0241 | 78.318 | 0 | 0 | 计价 | 按实计算
CLT10-2 | 材料 | 乙供 | C10060201 | 灰土 2:8 | m³ | 0.3746 | 56 | 0 | 0 | 计价 | 按实计算
CLT10-2 | 材料 | 乙供 | C10070101 | 标准砖 240×115×53 | 千块 | 0.0055 | 409.05 | 0 | 0 | 计价 | 按实计算
CLT10-2 | 材料 | 乙供 | C11090201 | 粘结剂 107胶 | kg | 0.0008 | 1.903 | 0 | 0 | 计价 | 按实计算
CLT10-2 | 材料 | 乙供 | C19010201 | 柴油0号 | kg | 0.0003 | 7.617 | 0 | 0 | 计价 | 按实计算
CLT10-2 | 材料 | 乙供 | C20070301 | 煤焦油沥青漆 | kg | 0.0646 | 7.611 | 0 | 0 | 计价 | 按实计算
CLT10-2 | 材料 | 乙供 | C21010101 | 水 | t | 0.1504 | 6.261 | 0 | 0 | 计价 | 按实计算
CLT10-2 | 材料 | 乙供 | C22040821 | 木柴 | kg | 1.765 | 0.593 | 0 | 0 | 计价 | 按实计算
CLT10-2 | 材料 | 乙供 | C99010102 | 其他材料费 | 元 | 5.8239 | 1 | 0 | 0 | 计价 | 按实计算
CLT10-2 | 机械 | 乙供 | J01-01-003 | 履带式推土机 功率 105kW | 台班 | 0.006 | 1168.914 | 0 | 0 | 计价 | 按实计算
CLT10-2 | 机械 | 乙供 | J01-01-023 | 轮胎式装载机 斗容量 2m³ | 台班 | 0.0011 | 855.227 | 0 | 0 | 计价 | 按实计算
CLT10-2 | 机械 | 乙供 | J01-01-042 | 钢轮内燃压路机 工作质量 8t | 台班 | 0.0011 | 458.04 | 0 | 0 | 计价 | 按实计算
CLT10-2 | 机械 | 乙供 | J01-01-043 | 钢轮内燃压路机 工作质量 12t | 台班 | 0.0033 | 584.75 | 0 | 0 | 计价 | 按实计算
CLT10-2 | 机械 | 乙供 | J01-01-044 | 钢轮内燃压路机 工作质量 15t | 台班 | 0.0038 | 671.83 | 0 | 0 | 计价 | 按实计算
CLT10-2 | 机械 | 乙供 | J01-01-070 | 轮胎压路机 工作质量 9t | 台班 | 0.0008 | 519.32 | 0 | 0 | 计价 | 按实计算
CLT10-2 | 机械 | 乙供 | J01-01-080 | 沥青混凝土自动找平摊铺机 装载质量 8t | 台班 | 0.0007 | 656.515 | 0 | 0 | 计价 | 按实计算
CLT10-2 | 机械 | 乙供 | J04-01-016 | 自卸汽车 12t | 台班 | 0.0045 | 962.579 | 0 | 0 | 计价 | 按实计算
CLT10-2 | 机械 | 乙供 | J15-01-009 | 岩石切割机 能力 3kW | 台班 | 0.0013 | 82.426 | 0 | 0 | 计价 | 按实计算
CLT10-2 | 机械 | 乙供 | J99-01-099 | 其他机具费 | 元 | 0.5465 | 1 | 0 | 0 | 计价 | 按实计算
CLT10-3 | 人工 | 乙供 | 9101106 | 普通工 | 工日 | 0.3545 | 109 | 0 | 0 | 计价 | 按实计算
CLT10-3 | 人工 | 乙供 | 9101107 | 建筑技术工 | 工日 | 0.1316 | 151 | 0 | 0 | 计价 | 按实计算
CLT10-3 | 材料 | 乙供 | C03030303 | 铸铁平箅 | 套 | 0.0152 | 37.84 | 0 | 0 | 计价 | 按实计算
CLT10-3 | 材料 | 乙供 | C09020112 | 水泥砂浆 M10 | m³ | 0.0027 | 286.19 | 0 | 0 | 计价 | 按实计算
CLT10-3 | 材料 | 乙供 | C09020114 | 水泥砂浆 M5 | m³ | 0.0066 | 240.56 | 0 | 0 | 计价 | 按实计算
CLT10-3 | 材料 | 乙供 | C09020304 | 水泥砂浆 1:2.5 | m³ | 0.0005 | 349.72 | 0 | 0 | 计价 | 按实计算
CLT10-3 | 材料 | 乙供 | C09020305 | 水泥砂浆 1:3 | m³ | 0.0008 | 331.59 | 0 | 0 | 计价 | 按实计算
CLT10-3 | 材料 | 乙供 | C09021701 | 素水泥浆 | m³ | 0.0001 | 527.513 | 0 | 0 | 计价 | 按实计算
CLT10-3 | 材料 | 乙供 | C09032031 | 现浇混凝土 C10-40 集中搅拌 | m³ | 0.0405 | 276.64 | 0 | 0 | 计价 | 按实计算
CLT10-3 | 材料 | 乙供 | C09050209 | 混凝土侧石 | m | 0.5974 | 10.095 | 0 | 0 | 计价 | 按实计算
CLT10-3 | 材料 | 乙供 | C09050210 | 混凝土平石 | m | 0.2575 | 10.095 | 0 | 0 | 计价 | 按实计算
CLT10-3 | 材料 | 乙供 | C10010101 | 中砂 | m³ | 0.449 | 81.97 | 0 | 0 | 计价 | 按实计算
CLT10-3 | 材料 | 乙供 | C10020103 | 碎石 40 | m³ | 0.7853 | 86.284 | 0 | 0 | 计价 | 按实计算
CLT10-3 | 材料 | 乙供 | C10020411 | 石屑 | m³ | 0.0497 | 78.318 | 0 | 0 | 计价 | 按实计算
CLT10-3 | 材料 | 乙供 | C10070101 | 标准砖 240×115×53 | 千块 | 0.0055 | 409.05 | 0 | 0 | 计价 | 按实计算
CLT10-3 | 材料 | 乙供 | C11090201 | 粘结剂 107胶 | kg | 0.0008 | 1.903 | 0 | 0 | 计价 | 按实计算
CLT10-3 | 材料 | 乙供 | C20070301 | 煤焦油沥青漆 | kg | 0.0646 | 7.611 | 0 | 0 | 计价 | 按实计算
CLT10-3 | 材料 | 乙供 | C21010101 | 水 | t | 0.3836 | 6.261 | 0 | 0 | 计价 | 按实计算
CLT10-3 | 材料 | 乙供 | C99010102 | 其他材料费 | 元 | 4.1055 | 1 | 0 | 0 | 计价 | 按实计算
CLT10-3 | 机械 | 乙供 | J01-01-003 | 履带式推土机 功率 105kW | 台班 | 0.008 | 1168.914 | 0 | 0 | 计价 | 按实计算
CLT10-3 | 机械 | 乙供 | J01-01-023 | 轮胎式装载机 斗容量 2m³ | 台班 | 0.0018 | 855.227 | 0 | 0 | 计价 | 按实计算
CLT10-3 | 机械 | 乙供 | J01-01-043 | 钢轮内燃压路机 工作质量 12t | 台班 | 0.0032 | 584.75 | 0 | 0 | 计价 | 按实计算
CLT10-3 | 机械 | 乙供 | J01-01-044 | 钢轮内燃压路机 工作质量 15t | 台班 | 0.0023 | 671.83 | 0 | 0 | 计价 | 按实计算
CLT10-3 | 机械 | 乙供 | J01-01-047 | 机械式振动压路机 工作质量 15t | 台班 | 0.0088 | 1063.757 | 0 | 0 | 计价 | 按实计算
CLT10-3 | 机械 | 乙供 | J04-01-016 | 自卸汽车 12t | 台班 | 0.0077 | 962.579 | 0 | 0 | 计价 | 按实计算
CLT10-3 | 机械 | 乙供 | J15-01-009 | 岩石切割机 能力 3kW | 台班 | 0.0017 | 82.426 | 0 | 0 | 计价 | 按实计算
CLT10-3 | 机械 | 乙供 | J99-01-099 | 其他机具费 | 元 | 0.9345 | 1 | 0 | 0 | 计价 | 按实计算
CLT10-4 | 人工 | 乙供 | 9101106 | 普通工 | 工日 | 0.2936 | 109 | 0 | 0 | 计价 | 按实计算
CLT10-4 | 人工 | 乙供 | 9101107 | 建筑技术工 | 工日 | 0.0904 | 151 | 0 | 0 | 计价 | 按实计算
CLT10-4 | 材料 | 乙供 | C09020304 | 水泥砂浆 1:2.5 | m³ | 0.0022 | 349.72 | 0 | 0 | 计价 | 按实计算
CLT10-4 | 材料 | 乙供 | C09050208 | 方整石 厚120 | m² | 0.3822 | 53.574 | 0 | 0 | 计价 | 按实计算
CLT10-4 | 材料 | 乙供 | C10010101 | 中砂 | m³ | 0.0313 | 81.97 | 0 | 0 | 计价 | 按实计算
CLT10-4 | 材料 | 乙供 | C10020103 | 碎石 40 | m³ | 0.216 | 86.284 | 0 | 0 | 计价 | 按实计算
CLT10-4 | 材料 | 乙供 | C10020322 | 毛石粗料石 | m³ | 0.6033 | 121.934 | 0 | 0 | 计价 | 按实计算
CLT10-4 | 材料 | 乙供 | C10020401 | 块石 | m³ | 0.0603 | 88.128 | 0 | 0 | 计价 | 按实计算
CLT10-4 | 材料 | 乙供 | C10020411 | 石屑 | m³ | 0.0241 | 78.318 | 0 | 0 | 计价 | 按实计算
CLT10-4 | 材料 | 乙供 | C21010101 | 水 | t | 0.1407 | 6.261 | 0 | 0 | 计价 | 按实计算
CLT10-4 | 材料 | 乙供 | C99010102 | 其他材料费 | 元 | 3.7229 | 1 | 0 | 0 | 计价 | 按实计算
CLT10-4 | 机械 | 乙供 | J01-01-003 | 履带式推土机 功率 105kW | 台班 | 0.0047 | 1168.914 | 0 | 0 | 计价 | 按实计算
CLT10-4 | 机械 | 乙供 | J01-01-023 | 轮胎式装载机 斗容量 2m³ | 台班 | 0.0015 | 855.227 | 0 | 0 | 计价 | 按实计算
CLT10-4 | 机械 | 乙供 | J01-01-043 | 钢轮内燃压路机 工作质量 12t | 台班 | 0.0022 | 584.75 | 0 | 0 | 计价 | 按实计算
CLT10-4 | 机械 | 乙供 | J01-01-044 | 钢轮内燃压路机 工作质量 15t | 台班 | 0.003 | 671.83 | 0 | 0 | 计价 | 按实计算
CLT10-4 | 机械 | 乙供 | J04-01-016 | 自卸汽车 12t | 台班 | 0.0063 | 962.579 | 0 | 0 | 计价 | 按实计算
CLT10-4 | 机械 | 乙供 | J15-01-009 | 岩石切割机 能力 3kW | 台班 | 0.0046 | 82.426 | 0 | 0 | 计价 | 按实计算
CLT10-4 | 机械 | 乙供 | J99-01-099 | 其他机具费 | 元 | 0.4948 | 1 | 0 | 0 | 计价 | 按实计算
CLT10-5 | 人工 | 乙供 | 9101106 | 普通工 | 工日 | 0.1201 | 109 | 0 | 0 | 计价 | 按实计算
CLT10-5 | 人工 | 乙供 | 9101107 | 建筑技术工 | 工日 | 0.042 | 151 | 0 | 0 | 计价 | 按实计算
CLT10-5 | 材料 | 乙供 | C09020112 | 水泥砂浆 M10 | m³ | 0.0053 | 286.19 | 0 | 0 | 计价 | 按实计算
CLT10-5 | 材料 | 乙供 | C09020304 | 水泥砂浆 1:2.5 | m³ | 0.0005 | 349.72 | 0 | 0 | 计价 | 按实计算
CLT10-5 | 材料 | 乙供 | C09032031 | 现浇混凝土 C10-40 集中搅拌 | m³ | 0.0911 | 276.64 | 0 | 0 | 计价 | 按实计算
CLT10-5 | 材料 | 乙供 | C09050210 | 混凝土平石 | m | 1.3699 | 10.095 | 0 | 0 | 计价 | 按实计算
CLT10-5 | 材料 | 乙供 | C09050501 | 混凝土预制块 250×250×55 | 块 | 16.5 | 1.731 | 0 | 0 | 计价 | 按实计算
CLT10-5 | 材料 | 乙供 | C10010101 | 中砂 | m³ | 0.1073 | 81.97 | 0 | 0 | 计价 | 按实计算
CLT10-5 | 材料 | 乙供 | C21010101 | 水 | t | 0.1324 | 6.261 | 0 | 0 | 计价 | 按实计算
CLT10-5 | 材料 | 乙供 | C99010102 | 其他材料费 | 元 | 2.3678 | 1 | 0 | 0 | 计价 | 按实计算
CLT10-5 | 机械 | 乙供 | J01-01-003 | 履带式推土机 功率 105kW | 台班 | 0.0015 | 1168.914 | 0 | 0 | 计价 | 按实计算
CLT10-5 | 机械 | 乙供 | J01-01-043 | 钢轮内燃压路机 工作质量 12t | 台班 | 0.0036 | 584.75 | 0 | 0 | 计价 | 按实计算
CLT10-5 | 机械 | 乙供 | J01-01-044 | 钢轮内燃压路机 工作质量 15t | 台班 | 0.0006 | 671.83 | 0 | 0 | 计价 | 按实计算
CLT10-5 | 机械 | 乙供 | J01-01-053 | 电动夯实机 夯击能量 250N·m | 台班 | 0.05 | 29.15 | 0 | 0 | 计价 | 按实计算
CLT10-5 | 机械 | 乙供 | J04-01-032 | 机动翻斗车 1t | 台班 | 0.0023 | 245.991 | 0 | 0 | 计价 | 按实计算
CLT10-5 | 机械 | 乙供 | J15-01-009 | 岩石切割机 能力 3kW | 台班 | 0.0027 | 82.426 | 0 | 0 | 计价 | 按实计算
CLT10-5 | 机械 | 乙供 | J99-01-099 | 其他机具费 | 元 | 0.1958 | 1 | 0 | 0 | 计价 | 按实计算
CLT10-6 | 人工 | 乙供 | 9101106 | 普通工 | 工日 | 0.1356 | 109 | 0 | 0 | 计价 | 按实计算
CLT10-6 | 人工 | 乙供 | 9101107 | 建筑技术工 | 工日 | 0.0574 | 151 | 0 | 0 | 计价 | 按实计算
CLT10-6 | 材料 | 乙供 | C07010502 | 加工铁件 综合 | kg | 0.0367 | 6.653 | 0 | 0 | 计价 | 按实计算
CLT10-6 | 材料 | 乙供 | C08020201 | 板材红白松 一等 | m³ | 0.0003 | 2124.575 | 0 | 0 | 计价 | 按实计算
CLT10-6 | 材料 | 乙供 | C08030801 | 水泥木丝板 25mm | m² | 0.157 | 15.175 | 0 | 0 | 计价 | 按实计算
CLT10-6 | 材料 | 乙供 | C09032034 | 现浇混凝土 C25-40 集中搅拌 | m³ | 0.102 | 318.8 | 0 | 0 | 计价 | 按实计算
CLT10-6 | 材料 | 乙供 | C10010101 | 中砂 | m³ | 0.0635 | 81.97 | 0 | 0 | 计价 | 按实计算
CLT10-6 | 材料 | 乙供 | C10020103 | 碎石 40 | m³ | 0.0667 | 86.284 | 0 | 0 | 计价 | 按实计算
CLT10-6 | 材料 | 乙供 | C10080102 | 石油沥青 30号 | kg | 1.6324 | 4.051 | 0 | 0 | 计价 | 按实计算
CLT10-6 | 材料 | 乙供 | C10080321 | 玻纤胎改性沥青卷材(页岩片) 4mm | m² | 1.25 | 24.503 | 0 | 0 | 计价 | 按实计算
CLT10-6 | 材料 | 乙供 | C13050101 | 圆钉 | kg | 0.0013 | 6.53 | 0 | 0 | 计价 | 按实计算
CLT10-6 | 材料 | 乙供 | C19091005 | 改性沥青嵌缝油膏 | kg | 0.062 | 4 | 0 | 0 | 计价 | 按实计算
CLT10-6 | 材料 | 乙供 | C19091101 | 改性沥青乳胶 | kg | 0.355 | 1.733 | 0 | 0 | 计价 | 按实计算
CLT10-6 | 材料 | 乙供 | C19110301 | 石油液化气 | m³ | 0.09 | 5.978 | 0 | 0 | 计价 | 按实计算
CLT10-6 | 材料 | 乙供 | C20060101 | 聚氨酯甲料 | kg | 0.083 | 12.389 | 0 | 0 | 计价 | 按实计算
CLT10-6 | 材料 | 乙供 | C20060102 | 聚氨酯乙料 | kg | 0.125 | 12.389 | 0 | 0 | 计价 | 按实计算
CLT10-6 | 材料 | 乙供 | C21010101 | 水 | t | 0.0807 | 6.261 | 0 | 0 | 计价 | 按实计算
CLT10-6 | 材料 | 乙供 | C22040821 | 木柴 | kg | 0.45 | 0.593 | 0 | 0 | 计价 | 按实计算
CLT10-6 | 材料 | 乙供 | C99010102 | 其他材料费 | 元 | 2.6605 | 1 | 0 | 0 | 计价 | 按实计算
CLT10-6 | 机械 | 乙供 | J01-01-023 | 轮胎式装载机 斗容量 2m³ | 台班 | 0.0075 | 855.227 | 0 | 0 | 计价 | 按实计算
CLT10-6 | 机械 | 乙供 | J01-01-053 | 电动夯实机 夯击能量 250N·m | 台班 | 0.0053 | 29.15 | 0 | 0 | 计价 | 按实计算
CLT10-6 | 机械 | 乙供 | J06-01-053 | 混凝土振捣器(平台式) | 台班 | 0.0104 | 19.602 | 0 | 0 | 计价 | 按实计算
CLT10-6 | 机械 | 乙供 | J99-01-099 | 其他机具费 | 元 | 0.2039 | 1 | 0 | 0 | 计价 | 按实计算
CLT10-7 | 人工 | 乙供 | 9101106 | 普通工 | 工日 | 0.1185 | 109 | 0 | 0 | 计价 | 按实计算
CLT10-7 | 人工 | 乙供 | 9101107 | 建筑技术工 | 工日 | 0.0673 | 151 | 0 | 0 | 计价 | 按实计算
CLT10-7 | 材料 | 乙供 | C09021701 | 素水泥浆 | m³ | 0.001 | 527.513 | 0 | 0 | 计价 | 按实计算
CLT10-7 | 材料 | 乙供 | C09050207 | 广场砖 100×100×18 | m² | 1.01 | 34.238 | 0 | 0 | 计价 | 按实计算
CLT10-7 | 材料 | 乙供 | C10010101 | 中砂 | m³ | 0.186 | 81.97 | 0 | 0 | 计价 | 按实计算
CLT10-7 | 材料 | 乙供 | C21010101 | 水 | t | 0.116 | 6.261 | 0 | 0 | 计价 | 按实计算
CLT10-7 | 材料 | 乙供 | C99010102 | 其他材料费 | 元 | 1.5323 | 1 | 0 | 0 | 计价 | 按实计算
CLT10-7 | 机械 | 乙供 | J01-01-003 | 履带式推土机 功率 105kW | 台班 | 0.0015 | 1168.914 | 0 | 0 | 计价 | 按实计算
CLT10-7 | 机械 | 乙供 | J01-01-043 | 钢轮内燃压路机 工作质量 12t | 台班 | 0.0035 | 584.75 | 0 | 0 | 计价 | 按实计算
CLT10-7 | 机械 | 乙供 | J01-01-044 | 钢轮内燃压路机 工作质量 15t | 台班 | 0.0006 | 671.83 | 0 | 0 | 计价 | 按实计算
CLT10-7 | 机械 | 乙供 | J01-01-053 | 电动夯实机 夯击能量 250N·m | 台班 | 0.05 | 29.15 | 0 | 0 | 计价 | 按实计算
CLT10-7 | 机械 | 乙供 | J99-01-099 | 其他机具费 | 元 | 0.1702 | 1 | 0 | 0 | 计价 | 按实计算
CLT10-8 | 人工 | 乙供 | 9101106 | 普通工 | 工日 | 0.9026 | 109 | 0 | 0 | 计价 | 按实计算
CLT10-8 | 人工 | 乙供 | 9101107 | 建筑技术工 | 工日 | 0.2452 | 151 | 0 | 0 | 计价 | 按实计算
CLT10-8 | 材料 | 乙供 | C01020712 | 圆钢 φ10以下 | kg | 5.406 | 4.576 | 0 | 0 | 计价 | 按实计算
CLT10-8 | 材料 | 乙供 | C08020201 | 板材红白松 一等 | m³ | 0.0038 | 2124.575 | 0 | 0 | 计价 | 按实计算
CLT10-8 | 材料 | 乙供 | C09020112 | 水泥砂浆 M10 | m³ | 0.004 | 286.19 | 0 | 0 | 计价 | 按实计算
CLT10-8 | 材料 | 乙供 | C09020304 | 水泥砂浆 1:2.5 | m³ | 0.0001 | 349.72 | 0 | 0 | 计价 | 按实计算
CLT10-8 | 材料 | 乙供 | C09032031 | 现浇混凝土 C10-40 集中搅拌 | m³ | 0.0595 | 276.64 | 0 | 0 | 计价 | 按实计算
CLT10-8 | 材料 | 乙供 | C09032034 | 现浇混凝土 C25-40 集中搅拌 | m³ | 1.054 | 318.8 | 0 | 0 | 计价 | 按实计算
CLT10-8 | 材料 | 乙供 | C09050209 | 混凝土侧石 | m | 0.8765 | 10.095 | 0 | 0 | 计价 | 按实计算
CLT10-8 | 材料 | 乙供 | C09050210 | 混凝土平石 | m | 0.379 | 10.095 | 0 | 0 | 计价 | 按实计算
CLT10-8 | 材料 | 乙供 | C10080102 | 石油沥青 30号 | kg | 0.5026 | 4.051 | 0 | 0 | 计价 | 按实计算
CLT10-8 | 材料 | 乙供 | C14010100 | 镀锌铁丝 | kg | 0.0466 | 5.9 | 0 | 0 | 计价 | 按实计算
CLT10-8 | 材料 | 乙供 | C19010201 | 柴油0号 | kg | 0.021 | 7.617 | 0 | 0 | 计价 | 按实计算
CLT10-8 | 材料 | 乙供 | C21010101 | 水 | t | 0.8943 | 6.261 | 0 | 0 | 计价 | 按实计算
CLT10-8 | 材料 | 乙供 | C22040511 | 麻丝 | kg | 0.1332 | 6.764 | 0 | 0 | 计价 | 按实计算
CLT10-8 | 材料 | 乙供 | C22040821 | 木柴 | kg | 0.1351 | 0.593 | 0 | 0 | 计价 | 按实计算
CLT10-8 | 材料 | 乙供 | C99010102 | 其他材料费 | 元 | 12.2466 | 1 | 0 | 0 | 计价 | 按实计算
CLT10-8 | 机械 | 乙供 | J01-01-023 | 轮胎式装载机 斗容量 2m³ | 台班 | 0.0753 | 855.227 | 0 | 0 | 计价 | 按实计算
CLT10-8 | 机械 | 乙供 | J01-01-082 | 混凝土切缝机 功率 7.5kW | 台班 | 0.0031 | 36.252 | 0 | 0 | 计价 | 按实计算
CLT10-8 | 机械 | 乙供 | J03-01-034 | 汽车式起重机 起重量 8t | 台班 | 0.0001 | 840.061 | 0 | 0 | 计价 | 按实计算
CLT10-8 | 机械 | 乙供 | J04-01-002 | 载重汽车 5t | 台班 | 0.0002 | 483.558 | 0 | 0 | 计价 | 按实计算
CLT10-8 | 机械 | 乙供 | J04-01-003 | 载重汽车 6t | 台班 | 0.0024 | 500.486 | 0 | 0 | 计价 | 按实计算
CLT10-8 | 机械 | 乙供 | J05-01-010 | 电动单筒慢速卷扬机 50kN | 台班 | 0.0017 | 252.33 | 0 | 0 | 计价 | 按实计算
CLT10-8 | 机械 | 乙供 | J06-01-053 | 混凝土振捣器(平台式) | 台班 | 0.1092 | 19.602 | 0 | 0 | 计价 | 按实计算
CLT10-8 | 机械 | 乙供 | J08-01-003 | 钢筋切断机 直径 φ40 | 台班 | 0.0006 | 44.041 | 0 | 0 | 计价 | 按实计算
CLT10-8 | 机械 | 乙供 | J08-01-006 | 钢筋弯曲机 直径 φ40 | 台班 | 0.0035 | 27.798 | 0 | 0 | 计价 | 按实计算
CLT10-8 | 机械 | 乙供 | J11-01-015 | 电动空气压缩机 排气量 0.6m³/min | 台班 | 0.0002 | 41.483 | 0 | 0 | 计价 | 按实计算
CLT10-8 | 机械 | 乙供 | J15-01-009 | 岩石切割机 能力 3kW | 台班 | 0.0024 | 82.426 | 0 | 0 | 计价 | 按实计算
CLT10-8 | 机械 | 乙供 | J99-01-099 | 其他机具费 | 元 | 2.0636 | 1 | 0 | 0 | 计价 | 按实计算
CLT10-9 | 人工 | 乙供 | 9101106 | 普通工 | 工日 | 0.3166 | 109 | 0 | 0 | 计价 | 按实计算
CLT10-9 | 人工 | 乙供 | 9101107 | 建筑技术工 | 工日 | 0.082 | 151 | 0 | 0 | 计价 | 按实计算
CLT10-9 | 材料 | 乙供 | C09020112 | 水泥砂浆 M10 | m³ | 0.0109 | 286.19 | 0 | 0 | 计价 | 按实计算
CLT10-9 | 材料 | 乙供 | C09020304 | 水泥砂浆 1:2.5 | m³ | 0.0004 | 349.72 | 0 | 0 | 计价 | 按实计算
CLT10-9 | 材料 | 乙供 | C09020801 | 沥青砂浆 1:2:6 | m³ | 0.0011 | 1628.26 | 0 | 0 | 计价 | 按实计算
CLT10-9 | 材料 | 乙供 | C09030902 | 沥青混凝土 中粒式 | m³ | 1.04 | 645.219 | 0 | 0 | 计价 | 按实计算
CLT10-9 | 材料 | 乙供 | C09032031 | 现浇混凝土 C10-40 集中搅拌 | m³ | 0.1612 | 276.64 | 0 | 0 | 计价 | 按实计算
CLT10-9 | 材料 | 乙供 | C09050209 | 混凝土侧石 | m | 2.369 | 10.095 | 0 | 0 | 计价 | 按实计算
CLT10-9 | 材料 | 乙供 | C09050210 | 混凝土平石 | m | 1.03 | 10.095 | 0 | 0 | 计价 | 按实计算
CLT10-9 | 材料 | 乙供 | C19010201 | 柴油0号 | kg | 0.0031 | 7.617 | 0 | 0 | 计价 | 按实计算
CLT10-9 | 材料 | 乙供 | C21010101 | 水 | t | 0.0176 | 6.261 | 0 | 0 | 计价 | 按实计算
CLT10-9 | 材料 | 乙供 | C22040821 | 木柴 | kg | 5.4751 | 0.593 | 0 | 0 | 计价 | 按实计算
CLT10-9 | 材料 | 乙供 | C99010102 | 其他材料费 | 元 | 22.7509 | 1 | 0 | 0 | 计价 | 按实计算
CLT10-9 | 机械 | 乙供 | J01-01-042 | 钢轮内燃压路机 工作质量 8t | 台班 | 0.0125 | 458.04 | 0 | 0 | 计价 | 按实计算
CLT10-9 | 机械 | 乙供 | J01-01-044 | 钢轮内燃压路机 工作质量 15t | 台班 | 0.0106 | 671.83 | 0 | 0 | 计价 | 按实计算
CLT10-9 | 机械 | 乙供 | J01-01-070 | 轮胎压路机 工作质量 9t | 台班 | 0.0083 | 519.32 | 0 | 0 | 计价 | 按实计算
CLT10-9 | 机械 | 乙供 | J01-01-080 | 沥青混凝土自动找平摊铺机 装载质量 8t | 台班 | 0.0078 | 656.515 | 0 | 0 | 计价 | 按实计算
CLT10-9 | 机械 | 乙供 | J15-01-009 | 岩石切割机 能力 3kW | 台班 | 0.0066 | 82.426 | 0 | 0 | 计价 | 按实计算
CLT10-9 | 机械 | 乙供 | J99-01-099 | 其他机具费 | 元 | 0.6847 | 1 | 0 | 0 | 计价 | 按实计算
CLT10-10 | 人工 | 乙供 | 9101106 | 普通工 | 工日 | 0.3202 | 109 | 0 | 0 | 计价 | 按实计算
CLT10-10 | 人工 | 乙供 | 9101107 | 建筑技术工 | 工日 | 0.2135 | 151 | 0 | 0 | 计价 | 按实计算
CLT10-10 | 材料 | 乙供 | C10010101 | 中砂 | m³ | 0.29 | 81.97 | 0 | 0 | 计价 | 按实计算
CLT10-10 | 材料 | 乙供 | C10020103 | 碎石 40 | m³ | 1.112 | 86.284 | 0 | 0 | 计价 | 按实计算
CLT10-10 | 材料 | 乙供 | C99010102 | 其他材料费 | 元 | 3.5916 | 1 | 0 | 0 | 计价 | 按实计算
CLT10-10 | 机械 | 乙供 | J01-01-053 | 电动夯实机 夯击能量 250N·m | 台班 | 0.026 | 29.15 | 0 | 0 | 计价 | 按实计算
CLT10-10 | 机械 | 乙供 | J99-01-099 | 其他机具费 | 元 | 0.0227 | 1 | 0 | 0 | 计价 | 按实计算
CLT10-11 | 人工 | 乙供 | 9101106 | 普通工 | 工日 | 0.3269 | 109 | 0 | 0 | 计价 | 按实计算
CLT10-11 | 人工 | 乙供 | 9101107 | 建筑技术工 | 工日 | 0.2744 | 151 | 0 | 0 | 计价 | 按实计算
CLT10-11 | 材料 | 乙供 | C09020205 | 混合砂浆 M2.5 | m³ | 0.284 | 237.43 | 0 | 0 | 计价 | 按实计算
CLT10-11 | 材料 | 乙供 | C10020103 | 碎石 40 | m³ | 1.112 | 86.284 | 0 | 0 | 计价 | 按实计算
CLT10-11 | 材料 | 乙供 | C21010101 | 水 | t | 0.1 | 6.261 | 0 | 0 | 计价 | 按实计算
CLT10-11 | 材料 | 乙供 | C99010102 | 其他材料费 | 元 | 4.9201 | 1 | 0 | 0 | 计价 | 按实计算
CLT10-11 | 机械 | 乙供 | J01-01-053 | 电动夯实机 夯击能量 250N·m | 台班 | 0.026 | 29.15 | 0 | 0 | 计价 | 按实计算
CLT10-11 | 机械 | 乙供 | J99-01-099 | 其他机具费 | 元 | 0.0227 | 1 | 0 | 0 | 计价 | 按实计算
CLT10-12 | 人工 | 乙供 | 9101106 | 普通工 | 工日 | 0.246 | 109 | 0 | 0 | 计价 | 按实计算
CLT10-12 | 人工 | 乙供 | 9101107 | 建筑技术工 | 工日 | 0.164 | 151 | 0 | 0 | 计价 | 按实计算
CLT10-12 | 材料 | 乙供 | C10060201 | 灰土 2:8 | m³ | 1.158 | 56 | 0 | 0 | 计价 | 按实计算
CLT10-12 | 材料 | 乙供 | C99010102 | 其他材料费 | 元 | 1.9454 | 1 | 0 | 0 | 计价 | 按实计算
CLT10-12 | 机械 | 乙供 | J01-01-053 | 电动夯实机 夯击能量 250N·m | 台班 | 0.044 | 29.15 | 0 | 0 | 计价 | 按实计算
CLT10-12 | 机械 | 乙供 | J99-01-099 | 其他机具费 | 元 | 0.0385 | 1 | 0 | 0 | 计价 | 按实计算
CLT10-13 | 人工 | 乙供 | 9101106 | 普通工 | 工日 | 0.0996 | 109 | 0 | 0 | 计价 | 按实计算
CLT10-13 | 人工 | 乙供 | 9101107 | 建筑技术工 | 工日 | 0.0665 | 151 | 0 | 0 | 计价 | 按实计算
CLT10-13 | 材料 | 乙供 | C09021701 | 素水泥浆 | m³ | 0.001 | 527.513 | 0 | 0 | 计价 | 按实计算
CLT10-13 | 材料 | 乙供 | C09050207 | 广场砖 100×100×18 | m² | 1.01 | 34.238 | 0 | 0 | 计价 | 按实计算
CLT10-13 | 材料 | 乙供 | C10010101 | 中砂 | m³ | 0.137 | 81.97 | 0 | 0 | 计价 | 按实计算
CLT10-13 | 材料 | 乙供 | C21010101 | 水 | t | 0.04 | 6.261 | 0 | 0 | 计价 | 按实计算
CLT10-13 | 材料 | 乙供 | C99010102 | 其他材料费 | 元 | 1.3976 | 1 | 0 | 0 | 计价 | 按实计算
CLT10-13 | 机械 | 乙供 | J01-01-043 | 钢轮内燃压路机 工作质量 12t | 台班 | 0.003 | 584.75 | 0 | 0 | 计价 | 按实计算
CLT10-13 | 机械 | 乙供 | J01-01-053 | 电动夯实机 夯击能量 250N·m | 台班 | 0.05 | 29.15 | 0 | 0 | 计价 | 按实计算
CLT10-13 | 机械 | 乙供 | J99-01-099 | 其他机具费 | 元 | 0.0964 | 1 | 0 | 0 | 计价 | 按实计算
CLT10-14 | 人工 | 乙供 | 9101106 | 普通工 | 工日 | 0.0165 | 109 | 0 | 0 | 计价 | 按实计算
CLT10-14 | 人工 | 乙供 | 9101107 | 建筑技术工 | 工日 | 0.0029 | 151 | 0 | 0 | 计价 | 按实计算
CLT10-14 | 材料 | 乙供 | C22040451 | 土工布 400g | m² | 1.224 | 6.64 | 0 | 0 | 计价 | 按实计算
CLT10-14 | 材料 | 乙供 | C99010102 | 其他材料费 | 元 | 0.2438 | 1 | 0 | 0 | 计价 | 按实计算
CLT10-14 | 机械 | 乙供 | J04-01-032 | 机动翻斗车 1t | 台班 | 0.0158 | 245.991 | 0 | 0 | 计价 | 按实计算
CLT10-14 | 机械 | 乙供 | J99-01-099 | 其他机具费 | 元 | 0.1166 | 1 | 0 | 0 | 计价 | 按实计算
CLT10-15 | 人工 | 乙供 | 9101106 | 普通工 | 工日 | 0.0043 | 109 | 0 | 0 | 计价 | 按实计算
CLT10-15 | 人工 | 乙供 | 9101107 | 建筑技术工 | 工日 | 0.0386 | 151 | 0 | 0 | 计价 | 按实计算
CLT10-15 | 材料 | 乙供 | C09010101 | 普通硅酸盐水泥 32.5 | t | 0.085 | 411.097 | 0 | 0 | 计价 | 按实计算
CLT10-15 | 材料 | 乙供 | C99010102 | 其他材料费 | 元 | 1.0483 | 1 | 0 | 0 | 计价 | 按实计算
CLT10-15 | 机械 | 乙供 | J01-01-003 | 履带式推土机 功率 105kW | 台班 | 0.0019 | 1168.914 | 0 | 0 | 计价 | 按实计算
CLT10-15 | 机械 | 乙供 | J01-01-035 | 履带式单斗液压挖掘机 斗容量 1m³ | 台班 | 0.0052 | 1312.074 | 0 | 0 | 计价 | 按实计算
CLT10-15 | 机械 | 乙供 | J01-01-043 | 钢轮内燃压路机 工作质量 12t | 台班 | 0.0032 | 584.75 | 0 | 0 | 计价 | 按实计算
CLT10-15 | 机械 | 乙供 | J01-01-044 | 钢轮内燃压路机 工作质量 15t | 台班 | 0.0056 | 671.83 | 0 | 0 | 计价 | 按实计算
CLT10-15 | 机械 | 乙供 | J06-01-024 | 滚筒式混凝土搅拌机(电动式) 出料容量500L | 台班 | 0.0037 | 282.53 | 0 | 0 | 计价 | 按实计算
CLT10-15 | 机械 | 乙供 | J99-01-099 | 其他机具费 | 元 | 0.4717 | 1 | 0 | 0 | 计价 | 按实计算
CLT10-16 | 人工 | 乙供 | 9101106 | 普通工 | 工日 | 0.0023 | 109 | 0 | 0 | 计价 | 按实计算
CLT10-16 | 人工 | 乙供 | 9101107 | 建筑技术工 | 工日 | 0.0208 | 151 | 0 | 0 | 计价 | 按实计算
CLT10-16 | 材料 | 乙供 | C09010101 | 普通硅酸盐水泥 32.5 | t | 0.0825 | 411.097 | 0 | 0 | 计价 | 按实计算
CLT10-16 | 材料 | 乙供 | C10020103 | 碎石 40 | m³ | 1.03 | 86.284 | 0 | 0 | 计价 | 按实计算
CLT10-16 | 材料 | 乙供 | C21010101 | 水 | t | 0.3395 | 6.261 | 0 | 0 | 计价 | 按实计算
CLT10-16 | 材料 | 乙供 | C22040451 | 土工布 400g | m² | 1.75 | 6.64 | 0 | 0 | 计价 | 按实计算
CLT10-16 | 材料 | 乙供 | C99010102 | 其他材料费 | 元 | 4.096 | 1 | 0 | 0 | 计价 | 按实计算
CLT10-16 | 机械 | 乙供 | J01-01-043 | 钢轮内燃压路机 工作质量 12t | 台班 | 0.0014 | 584.75 | 0 | 0 | 计价 | 按实计算
CLT10-16 | 机械 | 乙供 | J01-01-044 | 钢轮内燃压路机 工作质量 15t | 台班 | 0.004 | 671.83 | 0 | 0 | 计价 | 按实计算
CLT10-16 | 机械 | 乙供 | J01-01-047 | 机械式振动压路机 工作质量 15t | 台班 | 0.0333 | 1063.757 | 0 | 0 | 计价 | 按实计算
CLT10-16 | 机械 | 乙供 | J01-01-080 | 沥青混凝土自动找平摊铺机 装载质量 8t | 台班 | 0.0014 | 656.515 | 0 | 0 | 计价 | 按实计算
CLT10-16 | 机械 | 乙供 | J04-01-041 | 洒水车 4000L | 台班 | 0.0066 | 558.467 | 0 | 0 | 计价 | 按实计算
CLT10-16 | 机械 | 乙供 | J06-01-024 | 滚筒式混凝土搅拌机(电动式) 出料容量500L | 台班 | 0.0058 | 282.53 | 0 | 0 | 计价 | 按实计算
CLT10-16 | 机械 | 乙供 | J99-01-099 | 其他机具费 | 元 | 1.3552 | 1 | 0 | 0 | 计价 | 按实计算
CLT10-17 | 人工 | 乙供 | 9101106 | 普通工 | 工日 | 0.3399 | 109 | 0 | 0 | 计价 | 按实计算
CLT10-17 | 人工 | 乙供 | 9101107 | 建筑技术工 | 工日 | 0.1092 | 151 | 0 | 0 | 计价 | 按实计算
CLT10-17 | 材料 | 乙供 | C09032033 | 现浇混凝土 C20-40 集中搅拌 | m³ | 1.009 | 304.49 | 0 | 0 | 计价 | 按实计算
CLT10-17 | 材料 | 乙供 | C09041201 | 隔离剂 | kg | 0.3121 | 2.168 | 0 | 0 | 计价 | 按实计算
CLT10-17 | 材料 | 乙供 | C13050101 | 圆钉 | kg | 0.219 | 6.53 | 0 | 0 | 计价 | 按实计算
CLT10-17 | 材料 | 乙供 | C14010100 | 镀锌铁丝 | kg | 0.36 | 5.9 | 0 | 0 | 计价 | 按实计算
CLT10-17 | 材料 | 乙供 | C18040802 | 聚氯乙烯塑料薄膜 0.5mm | m² | 1.9808 | 0.79 | 0 | 0 | 计价 | 按实计算
CLT10-17 | 材料 | 乙供 | C21010101 | 水 | t | 0.362 | 6.261 | 0 | 0 | 计价 | 按实计算
CLT10-17 | 材料 | 乙供 | C22010102 | 支撑钢管及扣件 | kg | 0.478 | 4.896 | 0 | 0 | 计价 | 按实计算
CLT10-17 | 材料 | 乙供 | C22010401 | 通用钢模板 | kg | 3.094 | 5.542 | 0 | 0 | 计价 | 按实计算
CLT10-17 | 材料 | 乙供 | C22010432 | 木模板 | m³ | 0.012 | 1640.75 | 0 | 0 | 计价 | 按实计算
CLT10-17 | 材料 | 乙供 | C99010102 | 其他材料费 | 元 | 10.6341 | 1 | 0 | 0 | 计价 | 按实计算
CLT10-17 | 机械 | 乙供 | J03-01-033 | 汽车式起重机 起重量 5t | 台班 | 0.005 | 737.01 | 0 | 0 | 计价 | 按实计算
CLT10-17 | 机械 | 乙供 | J04-01-002 | 载重汽车 5t | 台班 | 0.005 | 483.558 | 0 | 0 | 计价 | 按实计算
CLT10-17 | 机械 | 乙供 | J06-01-052 | 混凝土振捣器(插入式) | 台班 | 0.058 | 13.882 | 0 | 0 | 计价 | 按实计算
CLT10-17 | 机械 | 乙供 | J08-01-024 | 木工圆锯机 直径 φ500 | 台班 | 0.025 | 29.482 | 0 | 0 | 计价 | 按实计算
CLT10-17 | 机械 | 乙供 | J99-01-099 | 其他机具费 | 元 | 0.2294 | 1 | 0 | 0 | 计价 | 按实计算
CLT10-18 | 人工 | 乙供 | 9101106 | 普通工 | 工日 | 0.4441 | 109 | 0 | 0 | 计价 | 按实计算
CLT10-18 | 人工 | 乙供 | 9101107 | 建筑技术工 | 工日 | 0.4636 | 151 | 0 | 0 | 计价 | 按实计算
CLT10-18 | 材料 | 乙供 | C01020701 | 铁件 钢筋 | kg | 0.22 | 4.563 | 0 | 0 | 计价 | 按实计算
CLT10-18 | 材料 | 乙供 | C01020702 | 铁件 型钢 | kg | 0.88 | 4.651 | 0 | 0 | 计价 | 按实计算
CLT10-18 | 材料 | 乙供 | C01020712 | 圆钢 φ10以下 | kg | 1.122 | 4.576 | 0 | 0 | 计价 | 按实计算
CLT10-18 | 材料 | 乙供 | C01020713 | 圆钢 φ10以上 | kg | 4.326 | 4.576 | 0 | 0 | 计价 | 按实计算
CLT10-18 | 材料 | 乙供 | C08020202 | 板材红白松 二等 | m³ | 0.0003 | 1987.898 | 0 | 0 | 计价 | 按实计算
CLT10-18 | 材料 | 乙供 | C08030801 | 水泥木丝板 25mm | m² | 0.0251 | 15.175 | 0 | 0 | 计价 | 按实计算
CLT10-18 | 材料 | 乙供 | C09010101 | 普通硅酸盐水泥 32.5 | t | 0.0033 | 411.097 | 0 | 0 | 计价 | 按实计算
CLT10-18 | 材料 | 乙供 | C09020114 | 水泥砂浆 M5 | m³ | 0.0961 | 240.56 | 0 | 0 | 计价 | 按实计算
CLT10-18 | 材料 | 乙供 | C09020301 | 水泥砂浆 1:1 | m³ | 0.0011 | 435.72 | 0 | 0 | 计价 | 按实计算
CLT10-18 | 材料 | 乙供 | C09020304 | 水泥砂浆 1:2.5 | m³ | 0.0164 | 349.72 | 0 | 0 | 计价 | 按实计算
CLT10-18 | 材料 | 乙供 | C09020305 | 水泥砂浆 1:3 | m³ | 0.0379 | 331.59 | 0 | 0 | 计价 | 按实计算
CLT10-18 | 材料 | 乙供 | C09032033 | 现浇混凝土 C20-40 集中搅拌 | m³ | 0.0134 | 304.49 | 0 | 0 | 计价 | 按实计算
CLT10-18 | 材料 | 乙供 | C09032034 | 现浇混凝土 C25-40 集中搅拌 | m³ | 0.0333 | 318.8 | 0 | 0 | 计价 | 按实计算
CLT10-18 | 材料 | 乙供 | C09041201 | 隔离剂 | kg | 0.0069 | 2.168 | 0 | 0 | 计价 | 按实计算
CLT10-18 | 材料 | 乙供 | C10020301 | 毛石 70~190 | m³ | 0.101 | 85.906 | 0 | 0 | 计价 | 按实计算
CLT10-18 | 材料 | 乙供 | C10070101 | 标准砖 240×115×53 | 千块 | 0.133 | 409.05 | 0 | 0 | 计价 | 按实计算
CLT10-18 | 材料 | 乙供 | C10080102 | 石油沥青 30号 | kg | 0.2612 | 4.051 | 0 | 0 | 计价 | 按实计算
CLT10-18 | 材料 | 乙供 | C11090107 | 丙烯酸彩砂涂料 | kg | 4.2746 | 10.82 | 0 | 0 | 计价 | 按实计算
CLT10-18 | 材料 | 乙供 | C12010100 | 电焊条 J422 综合 | kg | 0.0512 | 5.771 | 0 | 0 | 计价 | 按实计算
CLT10-18 | 材料 | 乙供 | C13050101 | 圆钉 | kg | 0.008 | 6.53 | 0 | 0 | 计价 | 按实计算
CLT10-18 | 材料 | 乙供 | C14010100 | 镀锌铁丝 | kg | 0.1288 | 5.9 | 0 | 0 | 计价 | 按实计算
CLT10-18 | 材料 | 乙供 | C17021101 | 羧甲基纤维素 | kg | 0.0093 | 11.188 | 0 | 0 | 计价 | 按实计算
CLT10-18 | 材料 | 乙供 | C18040802 | 聚氯乙烯塑料薄膜 0.5mm | m² | 0.1647 | 0.79 | 0 | 0 | 计价 | 按实计算
CLT10-18 | 材料 | 乙供 | C19031101 | 清洗剂 | kg | 0.0001 | 2.832 | 0 | 0 | 计价 | 按实计算
CLT10-18 | 材料 | 乙供 | C19080101 | 色粉 | kg | 0.3712 | 5.72 | 0 | 0 | 计价 | 按实计算
CLT10-18 | 材料 | 乙供 | C19110101 | 氧气 | m³ | 0.0064 | 4.848 | 0 | 0 | 计价 | 按实计算
CLT10-18 | 材料 | 乙供 | C19110201 | 乙炔气 | m³ | 0.0028 | 14.35 | 0 | 0 | 计价 | 按实计算
CLT10-18 | 材料 | 乙供 | C20010101 | 防锈漆 | kg | 0.0038 | 11.54 | 0 | 0 | 计价 | 按实计算
CLT10-18 | 材料 | 乙供 | C21010101 | 水 | t | 0.0695 | 6.261 | 0 | 0 | 计价 | 按实计算
CLT10-18 | 材料 | 乙供 | C22010101 | 钢管脚手架 包括扣件 | kg | 0.0222 | 5.1 | 0 | 0 | 计价 | 按实计算
CLT10-18 | 材料 | 乙供 | C22010131 | 钢脚手板 50×250×4000 | 块 | 0.0013 | 46.005 | 0 | 0 | 计价 | 按实计算
CLT10-18 | 材料 | 乙供 | C22010143 | 木脚手板 | m³ | 0.0001 | 1445.685 | 0 | 0 | 计价 | 按实计算
CLT10-18 | 材料 | 乙供 | C22010401 | 通用钢模板 | kg | 0.3233 | 5.542 | 0 | 0 | 计价 | 按实计算
CLT10-18 | 材料 | 乙供 | C22010432 | 木模板 | m³ | 0.0001 | 1640.75 | 0 | 0 | 计价 | 按实计算
CLT10-18 | 材料 | 乙供 | C22040821 | 木柴 | kg | 0.072 | 0.593 | 0 | 0 | 计价 | 按实计算
CLT10-18 | 材料 | 乙供 | C99010102 | 其他材料费 | 元 | 6.1734 | 1 | 0 | 0 | 计价 | 按实计算
CLT10-18 | 机械 | 乙供 | J01-01-053 | 电动夯实机 夯击能量 250N·m | 台班 | 0.0049 | 29.15 | 0 | 0 | 计价 | 按实计算
CLT10-18 | 机械 | 乙供 | J03-01-033 | 汽车式起重机 起重量 5t | 台班 | 0.0002 | 737.01 | 0 | 0 | 计价 | 按实计算
CLT10-18 | 机械 | 乙供 | J03-01-034 | 汽车式起重机 起重量 8t | 台班 | 0.0001 | 840.061 | 0 | 0 | 计价 | 按实计算
CLT10-18 | 机械 | 乙供 | J04-01-002 | 载重汽车 5t | 台班 | 0.0005 | 483.558 | 0 | 0 | 计价 | 按实计算
CLT10-18 | 机械 | 乙供 | J04-01-003 | 载重汽车 6t | 台班 | 0.0026 | 500.486 | 0 | 0 | 计价 | 按实计算
CLT10-18 | 机械 | 乙供 | J05-01-010 | 电动单筒慢速卷扬机 50kN | 台班 | 0.0004 | 252.33 | 0 | 0 | 计价 | 按实计算
CLT10-18 | 机械 | 乙供 | J06-01-052 | 混凝土振捣器(插入式) | 台班 | 0.0037 | 13.882 | 0 | 0 | 计价 | 按实计算
CLT10-18 | 机械 | 乙供 | J08-01-003 | 钢筋切断机 直径 φ40 | 台班 | 0.0005 | 44.041 | 0 | 0 | 计价 | 按实计算
CLT10-18 | 机械 | 乙供 | J08-01-006 | 钢筋弯曲机 直径 φ40 | 台班 | 0.0014 | 27.798 | 0 | 0 | 计价 | 按实计算
CLT10-18 | 机械 | 乙供 | J08-01-024 | 木工圆锯机 直径 φ500 | 台班 | 0.0001 | 29.482 | 0 | 0 | 计价 | 按实计算
CLT10-18 | 机械 | 乙供 | J08-01-058 | 摇臂钻床 钻孔直径 φ50 | 台班 | 0.0001 | 29.779 | 0 | 0 | 计价 | 按实计算
CLT10-18 | 机械 | 乙供 | J10-01-001 | 交流弧焊机 容量 21kVA | 台班 | 0.0098 | 67.78 | 0 | 0 | 计价 | 按实计算
CLT10-18 | 机械 | 乙供 | J10-01-010 | 对焊机 容量 150kVA | 台班 | 0.0005 | 132.988 | 0 | 0 | 计价 | 按实计算
CLT10-18 | 机械 | 乙供 | J11-01-019 | 电动空气压缩机 排气量 6m³/min | 台班 | 0.011 | 243.925 | 0 | 0 | 计价 | 按实计算
CLT10-18 | 机械 | 乙供 | J99-01-099 | 其他机具费 | 元 | 0.1681 | 1 | 0 | 0 | 计价 | 按实计算
CLT10-19 | 人工 | 乙供 | 9101106 | 普通工 | 工日 | 0.2569 | 109 | 0 | 0 | 计价 | 按实计算
CLT10-19 | 人工 | 乙供 | 9101107 | 建筑技术工 | 工日 | 0.3938 | 151 | 0 | 0 | 计价 | 按实计算
CLT10-19 | 材料 | 乙供 | C08020202 | 板材红白松 二等 | m³ | 0.0002 | 1987.898 | 0 | 0 | 计价 | 按实计算
CLT10-19 | 材料 | 乙供 | C08030801 | 水泥木丝板 25mm | m² | 0.022 | 15.175 | 0 | 0 | 计价 | 按实计算
CLT10-19 | 材料 | 乙供 | C09010101 | 普通硅酸盐水泥 32.5 | t | 0.0033 | 411.097 | 0 | 0 | 计价 | 按实计算
CLT10-19 | 材料 | 乙供 | C09020114 | 水泥砂浆 M5 | m³ | 0.0651 | 240.56 | 0 | 0 | 计价 | 按实计算
CLT10-19 | 材料 | 乙供 | C09020304 | 水泥砂浆 1:2.5 | m³ | 0.0168 | 349.72 | 0 | 0 | 计价 | 按实计算
CLT10-19 | 材料 | 乙供 | C09020305 | 水泥砂浆 1:3 | m³ | 0.0389 | 331.59 | 0 | 0 | 计价 | 按实计算
CLT10-19 | 材料 | 乙供 | C10070101 | 标准砖 240×115×53 | 千块 | 0.1426 | 409.05 | 0 | 0 | 计价 | 按实计算
CLT10-19 | 材料 | 乙供 | C10080102 | 石油沥青 30号 | kg | 0.2285 | 4.051 | 0 | 0 | 计价 | 按实计算
CLT10-19 | 材料 | 乙供 | C11090107 | 丙烯酸彩砂涂料 | kg | 4.2746 | 10.82 | 0 | 0 | 计价 | 按实计算
CLT10-19 | 材料 | 乙供 | C14010100 | 镀锌铁丝 | kg | 0.0112 | 5.9 | 0 | 0 | 计价 | 按实计算
CLT10-19 | 材料 | 乙供 | C17021101 | 羧甲基纤维素 | kg | 0.0093 | 11.188 | 0 | 0 | 计价 | 按实计算
CLT10-19 | 材料 | 乙供 | C19031101 | 清洗剂 | kg | 0.0001 | 2.832 | 0 | 0 | 计价 | 按实计算
CLT10-19 | 材料 | 乙供 | C19080101 | 色粉 | kg | 0.3712 | 5.72 | 0 | 0 | 计价 | 按实计算
CLT10-19 | 材料 | 乙供 | C20010101 | 防锈漆 | kg | 0.0018 | 11.54 | 0 | 0 | 计价 | 按实计算
CLT10-19 | 材料 | 乙供 | C21010101 | 水 | t | 0.056 | 6.261 | 0 | 0 | 计价 | 按实计算
CLT10-19 | 材料 | 乙供 | C22010101 | 钢管脚手架 包括扣件 | kg | 0.0244 | 5.1 | 0 | 0 | 计价 | 按实计算
CLT10-19 | 材料 | 乙供 | C22010131 | 钢脚手板 50×250×4000 | 块 | 0.0014 | 46.005 | 0 | 0 | 计价 | 按实计算
CLT10-19 | 材料 | 乙供 | C22010143 | 木脚手板 | m³ | 0.0001 | 1445.685 | 0 | 0 | 计价 | 按实计算
CLT10-19 | 材料 | 乙供 | C22040821 | 木柴 | kg | 0.063 | 0.593 | 0 | 0 | 计价 | 按实计算
CLT10-19 | 材料 | 乙供 | C99010102 | 其他材料费 | 元 | 4.3554 | 1 | 0 | 0 | 计价 | 按实计算
CLT10-19 | 机械 | 乙供 | J04-01-003 | 载重汽车 6t | 台班 | 0.0003 | 500.486 | 0 | 0 | 计价 | 按实计算
CLT10-19 | 机械 | 乙供 | J11-01-019 | 电动空气压缩机 排气量 6m³/min | 台班 | 0.011 | 243.925 | 0 | 0 | 计价 | 按实计算
CLT10-19 | 机械 | 乙供 | J99-01-099 | 其他机具费 | 元 | 0.0844 | 1 | 0 | 0 | 计价 | 按实计算
CLT10-20 | 人工 | 乙供 | 9101106 | 普通工 | 工日 | 0.7131 | 109 | 0 | 0 | 计价 | 按实计算
CLT10-20 | 人工 | 乙供 | 9101107 | 建筑技术工 | 工日 | 0.6382 | 151 | 0 | 0 | 计价 | 按实计算
CLT10-20 | 材料 | 乙供 | C01020301 | 等边角钢 边长30以下 | kg | 11.288 | 4.705 | 0 | 0 | 计价 | 按实计算
CLT10-20 | 材料 | 乙供 | C01020501 | 扁钢(3~5)×50mm以下 | kg | 5.5488 | 5.006 | 0 | 0 | 计价 | 按实计算
CLT10-20 | 材料 | 乙供 | C01020600 | 方钢 综合 | kg | 5.6032 | 4.869 | 0 | 0 | 计价 | 按实计算
CLT10-20 | 材料 | 乙供 | C01020701 | 铁件 钢筋 | kg | 1.1 | 4.563 | 0 | 0 | 计价 | 按实计算
CLT10-20 | 材料 | 乙供 | C01020702 | 铁件 型钢 | kg | 4.4 | 4.651 | 0 | 0 | 计价 | 按实计算
CLT10-20 | 材料 | 乙供 | C01020712 | 圆钢 φ10以下 | kg | 1.122 | 4.576 | 0 | 0 | 计价 | 按实计算
CLT10-20 | 材料 | 乙供 | C01020713 | 圆钢 φ10以上 | kg | 4.326 | 4.576 | 0 | 0 | 计价 | 按实计算
CLT10-20 | 材料 | 乙供 | C01030105 | 薄钢板 4mm以下 | kg | 1.1696 | 4.937 | 0 | 0 | 计价 | 按实计算
CLT10-20 | 材料 | 乙供 | C01030205 | 中厚钢板 20~30 | kg | 1.8564 | 4.764 | 0 | 0 | 计价 | 按实计算
CLT10-20 | 材料 | 乙供 | C07010501 | 预埋铁件 综合 | kg | 1.2206 | 5.937 | 0 | 0 | 计价 | 按实计算
CLT10-20 | 材料 | 乙供 | C08020202 | 板材红白松 二等 | m³ | 0.0001 | 1987.898 | 0 | 0 | 计价 | 按实计算
CLT10-20 | 材料 | 乙供 | C08030801 | 水泥木丝板 25mm | m² | 0.0188 | 15.175 | 0 | 0 | 计价 | 按实计算
CLT10-20 | 材料 | 乙供 | C09010101 | 普通硅酸盐水泥 32.5 | t | 0.0025 | 411.097 | 0 | 0 | 计价 | 按实计算
CLT10-20 | 材料 | 乙供 | C09020114 | 水泥砂浆 M5 | m³ | 0.079 | 240.56 | 0 | 0 | 计价 | 按实计算
CLT10-20 | 材料 | 乙供 | C09020303 | 水泥砂浆 1:2 | m³ | 0.0001 | 371.53 | 0 | 0 | 计价 | 按实计算
CLT10-20 | 材料 | 乙供 | C09020304 | 水泥砂浆 1:2.5 | m³ | 0.0084 | 349.72 | 0 | 0 | 计价 | 按实计算
CLT10-20 | 材料 | 乙供 | C09020305 | 水泥砂浆 1:3 | m³ | 0.0159 | 331.59 | 0 | 0 | 计价 | 按实计算
CLT10-20 | 材料 | 乙供 | C09021701 | 素水泥浆 | m³ | 0.0005 | 527.513 | 0 | 0 | 计价 | 按实计算
CLT10-20 | 材料 | 乙供 | C09032003 | 现浇混凝土 C30-10 集中搅拌 | m³ | 0.0018 | 356.03 | 0 | 0 | 计价 | 按实计算
CLT10-20 | 材料 | 乙供 | C09032035 | 现浇混凝土 C30-40 集中搅拌 | m³ | 0.0331 | 340.2 | 0 | 0 | 计价 | 按实计算
CLT10-20 | 材料 | 乙供 | C09041201 | 隔离剂 | kg | 0.034 | 2.168 | 0 | 0 | 计价 | 按实计算
CLT10-20 | 材料 | 乙供 | C10020301 | 毛石 70~190 | m³ | 0.1975 | 85.906 | 0 | 0 | 计价 | 按实计算
CLT10-20 | 材料 | 乙供 | C10070101 | 标准砖 240×115×53 | 千块 | 0.0248 | 409.05 | 0 | 0 | 计价 | 按实计算
CLT10-20 | 材料 | 乙供 | C10080102 | 石油沥青 30号 | kg | 0.1959 | 4.051 | 0 | 0 | 计价 | 按实计算
CLT10-20 | 材料 | 乙供 | C11090107 | 丙烯酸彩砂涂料 | kg | 3.2642 | 10.82 | 0 | 0 | 计价 | 按实计算
CLT10-20 | 材料 | 乙供 | C11090201 | 粘结剂 107胶 | kg | 0.0117 | 1.903 | 0 | 0 | 计价 | 按实计算
CLT10-20 | 材料 | 乙供 | C12010100 | 电焊条 J422 综合 | kg | 1.5229 | 5.771 | 0 | 0 | 计价 | 按实计算
CLT10-20 | 材料 | 乙供 | C13050101 | 圆钉 | kg | 0.0256 | 6.53 | 0 | 0 | 计价 | 按实计算
CLT10-20 | 材料 | 乙供 | C14010100 | 镀锌铁丝 | kg | 0.1102 | 5.9 | 0 | 0 | 计价 | 按实计算
CLT10-20 | 材料 | 乙供 | C18040802 | 聚氯乙烯塑料薄膜 0.5mm | m² | 0.0773 | 0.79 | 0 | 0 | 计价 | 按实计算
CLT10-20 | 材料 | 乙供 | C19020601 | 松节油 | kg | 0.0913 | 6.23 | 0 | 0 | 计价 | 按实计算
CLT10-20 | 材料 | 乙供 | C19031101 | 清洗剂 | kg | 0.0341 | 2.832 | 0 | 0 | 计价 | 按实计算
CLT10-20 | 材料 | 乙供 | C19070221 | 催干剂 | kg | 0.0113 | 8.071 | 0 | 0 | 计价 | 按实计算
CLT10-20 | 材料 | 乙供 | C19110101 | 氧气 | m³ | 0.051 | 4.848 | 0 | 0 | 计价 | 按实计算
CLT10-20 | 材料 | 乙供 | C19110201 | 乙炔气 | m³ | 0.0221 | 14.35 | 0 | 0 | 计价 | 按实计算
CLT10-20 | 材料 | 乙供 | C20010101 | 防锈漆 | kg | 0.23 | 11.54 | 0 | 0 | 计价 | 按实计算
CLT10-20 | 材料 | 乙供 | C20030301 | 酚醛调和漆 | kg | 0.3533 | 12.686 | 0 | 0 | 计价 | 按实计算
CLT10-20 | 材料 | 乙供 | C21010101 | 水 | t | 0.0379 | 6.261 | 0 | 0 | 计价 | 按实计算
CLT10-20 | 材料 | 乙供 | C22010101 | 钢管脚手架 包括扣件 | kg | 0.0216 | 5.1 | 0 | 0 | 计价 | 按实计算
CLT10-20 | 材料 | 乙供 | C22010131 | 钢脚手板 50×250×4000 | 块 | 0.0013 | 46.005 | 0 | 0 | 计价 | 按实计算
CLT10-20 | 材料 | 乙供 | C22010143 | 木脚手板 | m³ | 0.0001 | 1445.685 | 0 | 0 | 计价 | 按实计算
CLT10-20 | 材料 | 乙供 | C22010401 | 通用钢模板 | kg | 0.1097 | 5.542 | 0 | 0 | 计价 | 按实计算
CLT10-20 | 材料 | 乙供 | C22010431 | 复合木模板 | m² | 0.0034 | 35.9 | 0 | 0 | 计价 | 按实计算
CLT10-20 | 材料 | 乙供 | C22010432 | 木模板 | m³ | 0.0012 | 1640.75 | 0 | 0 | 计价 | 按实计算
CLT10-20 | 材料 | 乙供 | C22040102 | 砂纸 | 张 | 0.123 | 0.455 | 0 | 0 | 计价 | 按实计算
CLT10-20 | 材料 | 乙供 | C22040821 | 木柴 | kg | 0.054 | 0.593 | 0 | 0 | 计价 | 按实计算
CLT10-20 | 材料 | 乙供 | C22050102 | 砖地模 | m² | 0.0108 | 61.72 | 0 | 0 | 计价 | 按实计算
CLT10-20 | 材料 | 乙供 | C99010102 | 其他材料费 | 元 | 9.2044 | 1 | 0 | 0 | 计价 | 按实计算
CLT10-20 | 机械 | 乙供 | J01-01-053 | 电动夯实机 夯击能量 250N·m | 台班 | 0.0094 | 29.15 | 0 | 0 | 计价 | 按实计算
CLT10-20 | 机械 | 乙供 | J03-01-004 | 履带式起重机 起重量 15t | 台班 | 0.001 | 887.737 | 0 | 0 | 计价 | 按实计算
CLT10-20 | 机械 | 乙供 | J03-01-033 | 汽车式起重机 起重量 5t | 台班 | 0.0006 | 737.01 | 0 | 0 | 计价 | 按实计算
CLT10-20 | 机械 | 乙供 | J03-01-034 | 汽车式起重机 起重量 8t | 台班 | 0.0192 | 840.061 | 0 | 0 | 计价 | 按实计算
CLT10-20 | 机械 | 乙供 | J03-01-055 | 门式起重机 起重量 20t | 台班 | 0.0002 | 737.206 | 0 | 0 | 计价 | 按实计算
CLT10-20 | 机械 | 乙供 | J04-01-002 | 载重汽车 5t | 台班 | 0.0002 | 483.558 | 0 | 0 | 计价 | 按实计算
CLT10-20 | 机械 | 乙供 | J04-01-003 | 载重汽车 6t | 台班 | 0.0026 | 500.486 | 0 | 0 | 计价 | 按实计算
CLT10-20 | 机械 | 乙供 | J04-01-004 | 载重汽车 8t | 台班 | 0.026 | 553.474 | 0 | 0 | 计价 | 按实计算
CLT10-20 | 机械 | 乙供 | J05-01-010 | 电动单筒慢速卷扬机 50kN | 台班 | 0.0004 | 252.33 | 0 | 0 | 计价 | 按实计算
CLT10-20 | 机械 | 乙供 | J06-01-052 | 混凝土振捣器(插入式) | 台班 | 0.0041 | 13.882 | 0 | 0 | 计价 | 按实计算
CLT10-20 | 机械 | 乙供 | J08-01-003 | 钢筋切断机 直径 φ40 | 台班 | 0.0005 | 44.041 | 0 | 0 | 计价 | 按实计算
CLT10-20 | 机械 | 乙供 | J08-01-006 | 钢筋弯曲机 直径 φ40 | 台班 | 0.0014 | 27.798 | 0 | 0 | 计价 | 按实计算
CLT10-20 | 机械 | 乙供 | J08-01-024 | 木工圆锯机 直径 φ500 | 台班 | 0.0009 | 29.482 | 0 | 0 | 计价 | 按实计算
CLT10-20 | 机械 | 乙供 | J08-01-058 | 摇臂钻床 钻孔直径 φ50 | 台班 | 0.0003 | 29.779 | 0 | 0 | 计价 | 按实计算
CLT10-20 | 机械 | 乙供 | J08-01-073 | 型钢剪断机 剪断宽度 500mm | 台班 | 0.0014 | 334.542 | 0 | 0 | 计价 | 按实计算
CLT10-20 | 机械 | 乙供 | J10-01-001 | 交流弧焊机 容量 21kVA | 台班 | 0.1413 | 67.78 | 0 | 0 | 计价 | 按实计算
CLT10-20 | 机械 | 乙供 | J10-01-010 | 对焊机 容量 150kVA | 台班 | 0.0005 | 132.988 | 0 | 0 | 计价 | 按实计算
CLT10-20 | 机械 | 乙供 | J11-01-018 | 电动空气压缩机 排气量 3m³/min | 台班 | 0.0049 | 136.788 | 0 | 0 | 计价 | 按实计算
CLT10-20 | 机械 | 乙供 | J11-01-019 | 电动空气压缩机 排气量 6m³/min | 台班 | 0.0084 | 243.925 | 0 | 0 | 计价 | 按实计算
CLT10-20 | 机械 | 乙供 | J99-01-099 | 其他机具费 | 元 | 1.4015 | 1 | 0 | 0 | 计价 | 按实计算
CLT10-21 | 人工 | 乙供 | 9101106 | 普通工 | 工日 | 0.3609 | 109 | 0 | 0 | 计价 | 按实计算
CLT10-21 | 人工 | 乙供 | 9101107 | 建筑技术工 | 工日 | 0.4575 | 151 | 0 | 0 | 计价 | 按实计算
CLT10-21 | 材料 | 乙供 | C01020301 | 等边角钢 边长30以下 | kg | 11.288 | 4.705 | 0 | 0 | 计价 | 按实计算
CLT10-21 | 材料 | 乙供 | C01020501 | 扁钢(3~5)×50mm以下 | kg | 5.5488 | 5.006 | 0 | 0 | 计价 | 按实计算
CLT10-21 | 材料 | 乙供 | C01020600 | 方钢 综合 | kg | 5.6032 | 4.869 | 0 | 0 | 计价 | 按实计算
CLT10-21 | 材料 | 乙供 | C01020701 | 铁件 钢筋 | kg | 0.44 | 4.563 | 0 | 0 | 计价 | 按实计算
CLT10-21 | 材料 | 乙供 | C01020702 | 铁件 型钢 | kg | 1.76 | 4.651 | 0 | 0 | 计价 | 按实计算
CLT10-21 | 材料 | 乙供 | C01030105 | 薄钢板 4mm以下 | kg | 1.1696 | 4.937 | 0 | 0 | 计价 | 按实计算
CLT10-21 | 材料 | 乙供 | C01030205 | 中厚钢板 20~30 | kg | 1.8564 | 4.764 | 0 | 0 | 计价 | 按实计算
CLT10-21 | 材料 | 乙供 | C07010501 | 预埋铁件 综合 | kg | 1.2206 | 5.937 | 0 | 0 | 计价 | 按实计算
CLT10-21 | 材料 | 乙供 | C08020202 | 板材红白松 二等 | m³ | 0.0001 | 1987.898 | 0 | 0 | 计价 | 按实计算
CLT10-21 | 材料 | 乙供 | C08030801 | 水泥木丝板 25mm | m² | 0.0188 | 15.175 | 0 | 0 | 计价 | 按实计算
CLT10-21 | 材料 | 乙供 | C09010101 | 普通硅酸盐水泥 32.5 | t | 0.0017 | 411.097 | 0 | 0 | 计价 | 按实计算
CLT10-21 | 材料 | 乙供 | C09020114 | 水泥砂浆 M5 | m³ | 0.0098 | 240.56 | 0 | 0 | 计价 | 按实计算
CLT10-21 | 材料 | 乙供 | C09020304 | 水泥砂浆 1:2.5 | m³ | 0.0041 | 349.72 | 0 | 0 | 计价 | 按实计算
CLT10-21 | 材料 | 乙供 | C09020305 | 水泥砂浆 1:3 | m³ | 0.0094 | 331.59 | 0 | 0 | 计价 | 按实计算
CLT10-21 | 材料 | 乙供 | C10070101 | 标准砖 240×115×53 | 千块 | 0.0248 | 409.05 | 0 | 0 | 计价 | 按实计算
CLT10-21 | 材料 | 乙供 | C10080102 | 石油沥青 30号 | kg | 0.1959 | 4.051 | 0 | 0 | 计价 | 按实计算
CLT10-21 | 材料 | 乙供 | C11090107 | 丙烯酸彩砂涂料 | kg | 2.2539 | 10.82 | 0 | 0 | 计价 | 按实计算
CLT10-21 | 材料 | 乙供 | C12010100 | 电焊条 J422 综合 | kg | 1.3632 | 5.771 | 0 | 0 | 计价 | 按实计算
CLT10-21 | 材料 | 乙供 | C14010100 | 镀锌铁丝 | kg | 0.0108 | 5.9 | 0 | 0 | 计价 | 按实计算
CLT10-21 | 材料 | 乙供 | C19020601 | 松节油 | kg | 0.0891 | 6.23 | 0 | 0 | 计价 | 按实计算
CLT10-21 | 材料 | 乙供 | C19031101 | 清洗剂 | kg | 0.0341 | 2.832 | 0 | 0 | 计价 | 按实计算
CLT10-21 | 材料 | 乙供 | C19070221 | 催干剂 | kg | 0.0112 | 8.071 | 0 | 0 | 计价 | 按实计算
CLT10-21 | 材料 | 乙供 | C19110101 | 氧气 | m³ | 0.0318 | 4.848 | 0 | 0 | 计价 | 按实计算
CLT10-21 | 材料 | 乙供 | C19110201 | 乙炔气 | m³ | 0.0137 | 14.35 | 0 | 0 | 计价 | 按实计算
CLT10-21 | 材料 | 乙供 | C20010101 | 防锈漆 | kg | 0.2237 | 11.54 | 0 | 0 | 计价 | 按实计算
CLT10-21 | 材料 | 乙供 | C20030301 | 酚醛调和漆 | kg | 0.3447 | 12.686 | 0 | 0 | 计价 | 按实计算
CLT10-21 | 材料 | 乙供 | C21010101 | 水 | t | 0.0119 | 6.261 | 0 | 0 | 计价 | 按实计算
CLT10-21 | 材料 | 乙供 | C22010101 | 钢管脚手架 包括扣件 | kg | 0.0235 | 5.1 | 0 | 0 | 计价 | 按实计算
CLT10-21 | 材料 | 乙供 | C22010131 | 钢脚手板 50×250×4000 | 块 | 0.0014 | 46.005 | 0 | 0 | 计价 | 按实计算
CLT10-21 | 材料 | 乙供 | C22010143 | 木脚手板 | m³ | 0.0001 | 1445.685 | 0 | 0 | 计价 | 按实计算
CLT10-21 | 材料 | 乙供 | C22040102 | 砂纸 | 张 | 0.12 | 0.455 | 0 | 0 | 计价 | 按实计算
CLT10-21 | 材料 | 乙供 | C22040821 | 木柴 | kg | 0.054 | 0.593 | 0 | 0 | 计价 | 按实计算
CLT10-21 | 材料 | 乙供 | C99010102 | 其他材料费 | 元 | 6.0024 | 1 | 0 | 0 | 计价 | 按实计算
CLT10-21 | 机械 | 乙供 | J03-01-034 | 汽车式起重机 起重量 8t | 台班 | 0.019 | 840.061 | 0 | 0 | 计价 | 按实计算
CLT10-21 | 机械 | 乙供 | J04-01-003 | 载重汽车 6t | 台班 | 0.0003 | 500.486 | 0 | 0 | 计价 | 按实计算
CLT10-21 | 机械 | 乙供 | J04-01-004 | 载重汽车 8t | 台班 | 0.0252 | 553.474 | 0 | 0 | 计价 | 按实计算
CLT10-21 | 机械 | 乙供 | J08-01-058 | 摇臂钻床 钻孔直径 φ50 | 台班 | 0.0001 | 29.779 | 0 | 0 | 计价 | 按实计算
CLT10-21 | 机械 | 乙供 | J08-01-073 | 型钢剪断机 剪断宽度 500mm | 台班 | 0.0014 | 334.542 | 0 | 0 | 计价 | 按实计算
CLT10-21 | 机械 | 乙供 | J10-01-001 | 交流弧焊机 容量 21kVA | 台班 | 0.1123 | 67.78 | 0 | 0 | 计价 | 按实计算
CLT10-21 | 机械 | 乙供 | J11-01-018 | 电动空气压缩机 排气量 3m³/min | 台班 | 0.0048 | 136.788 | 0 | 0 | 计价 | 按实计算
CLT10-21 | 机械 | 乙供 | J11-01-019 | 电动空气压缩机 排气量 6m³/min | 台班 | 0.0058 | 243.925 | 0 | 0 | 计价 | 按实计算
CLT10-21 | 机械 | 乙供 | J99-01-099 | 其他机具费 | 元 | 1.2078 | 1 | 0 | 0 | 计价 | 按实计算
CLT10-22 | 人工 | 乙供 | 9101106 | 普通工 | 工日 | 0.8524 | 109 | 0 | 0 | 计价 | 按实计算
CLT10-22 | 人工 | 乙供 | 9101107 | 建筑技术工 | 工日 | 0.2337 | 151 | 0 | 0 | 计价 | 按实计算
CLT10-22 | 材料 | 乙供 | C01020501 | 扁钢(3~5)×50mm以下 | kg | 1.3 | 5.006 | 0 | 0 | 计价 | 按实计算
CLT10-22 | 材料 | 乙供 | C01021901 | 钢板网围栅 | m² | 1.05 | 21.577 | 0 | 0 | 计价 | 按实计算
CLT10-22 | 材料 | 乙供 | C01030205 | 中厚钢板 20~30 | kg | 5.26 | 4.764 | 0 | 0 | 计价 | 按实计算
CLT10-22 | 材料 | 乙供 | C02040115 | 焊接钢管 DN50 | kg | 10.55 | 4.583 | 0 | 0 | 计价 | 按实计算
CLT10-22 | 材料 | 乙供 | C07010502 | 加工铁件 综合 | kg | 2.72 | 6.653 | 0 | 0 | 计价 | 按实计算
CLT10-22 | 材料 | 乙供 | C09032035 | 现浇混凝土 C30-40 集中搅拌 | m³ | 0.0807 | 340.2 | 0 | 0 | 计价 | 按实计算
CLT10-22 | 材料 | 乙供 | C09041201 | 隔离剂 | kg | 0.0171 | 2.168 | 0 | 0 | 计价 | 按实计算
CLT10-22 | 材料 | 乙供 | C12010100 | 电焊条 J422 综合 | kg | 0.486 | 5.771 | 0 | 0 | 计价 | 按实计算
CLT10-22 | 材料 | 乙供 | C13011603 | 对拉螺栓 M16 | kg | 0.0368 | 7.112 | 0 | 0 | 计价 | 按实计算
CLT10-22 | 材料 | 乙供 | C13050101 | 圆钉 | kg | 0.0173 | 6.53 | 0 | 0 | 计价 | 按实计算
CLT10-22 | 材料 | 乙供 | C18040802 | 聚氯乙烯塑料薄膜 0.5mm | m² | 0.1043 | 0.79 | 0 | 0 | 计价 | 按实计算
CLT10-22 | 材料 | 乙供 | C19020601 | 松节油 | kg | 0.0557 | 6.23 | 0 | 0 | 计价 | 按实计算
CLT10-22 | 材料 | 乙供 | C19070221 | 催干剂 | kg | 0.0028 | 8.071 | 0 | 0 | 计价 | 按实计算
CLT10-22 | 材料 | 乙供 | C20030301 | 酚醛调和漆 | kg | 0.2155 | 12.686 | 0 | 0 | 计价 | 按实计算
CLT10-22 | 材料 | 乙供 | C21010101 | 水 | t | 0.0252 | 6.261 | 0 | 0 | 计价 | 按实计算
CLT10-22 | 材料 | 乙供 | C22010401 | 通用钢模板 | kg | 0.3168 | 5.542 | 0 | 0 | 计价 | 按实计算
CLT10-22 | 材料 | 乙供 | C22010432 | 木模板 | m³ | 0.0003 | 1640.75 | 0 | 0 | 计价 | 按实计算
CLT10-22 | 材料 | 乙供 | C22040102 | 砂纸 | 张 | 0.075 | 0.455 | 0 | 0 | 计价 | 按实计算
CLT10-22 | 材料 | 乙供 | C99010102 | 其他材料费 | 元 | 4.7101 | 1 | 0 | 0 | 计价 | 按实计算
CLT10-22 | 机械 | 乙供 | J01-01-053 | 电动夯实机 夯击能量 250N·m | 台班 | 0.0025 | 29.15 | 0 | 0 | 计价 | 按实计算
CLT10-22 | 机械 | 乙供 | J03-01-033 | 汽车式起重机 起重量 5t | 台班 | 0.0004 | 737.01 | 0 | 0 | 计价 | 按实计算
CLT10-22 | 机械 | 乙供 | J03-01-034 | 汽车式起重机 起重量 8t | 台班 | 0.0195 | 840.061 | 0 | 0 | 计价 | 按实计算
CLT10-22 | 机械 | 乙供 | J04-01-002 | 载重汽车 5t | 台班 | 0.0006 | 483.558 | 0 | 0 | 计价 | 按实计算
CLT10-22 | 机械 | 乙供 | J04-01-004 | 载重汽车 8t | 台班 | 0.0296 | 553.474 | 0 | 0 | 计价 | 按实计算
CLT10-22 | 机械 | 乙供 | J06-01-052 | 混凝土振捣器(插入式) | 台班 | 0.0062 | 13.882 | 0 | 0 | 计价 | 按实计算
CLT10-22 | 机械 | 乙供 | J08-01-073 | 型钢剪断机 剪断宽度 500mm | 台班 | 0.001 | 334.542 | 0 | 0 | 计价 | 按实计算
CLT10-22 | 机械 | 乙供 | J10-01-001 | 交流弧焊机 容量 21kVA | 台班 | 0.07 | 67.78 | 0 | 0 | 计价 | 按实计算
CLT10-22 | 机械 | 乙供 | J11-01-018 | 电动空气压缩机 排气量 3m³/min | 台班 | 0.003 | 136.788 | 0 | 0 | 计价 | 按实计算
CLT10-22 | 机械 | 乙供 | J99-01-099 | 其他机具费 | 元 | 1.1692 | 1 | 0 | 0 | 计价 | 按实计算
CLT10-23 | 人工 | 乙供 | 9101106 | 普通工 | 工日 | 0.7427 | 109 | 0 | 0 | 计价 | 按实计算
CLT10-23 | 人工 | 乙供 | 9101107 | 建筑技术工 | 工日 | 0.7598 | 151 | 0 | 0 | 计价 | 按实计算
CLT10-23 | 材料 | 乙供 | C08020202 | 板材红白松 二等 | m³ | 0.0001 | 1987.898 | 0 | 0 | 计价 | 按实计算
CLT10-23 | 材料 | 乙供 | C08030801 | 水泥木丝板 25mm | m² | 0.0314 | 15.175 | 0 | 0 | 计价 | 按实计算
CLT10-23 | 材料 | 乙供 | C09020114 | 水泥砂浆 M5 | m³ | 0.2108 | 240.56 | 0 | 0 | 计价 | 按实计算
CLT10-23 | 材料 | 乙供 | C09020301 | 水泥砂浆 1:1 | m³ | 0.0011 | 435.72 | 0 | 0 | 计价 | 按实计算
CLT10-23 | 材料 | 乙供 | C09020304 | 水泥砂浆 1:2.5 | m³ | 0.0013 | 349.72 | 0 | 0 | 计价 | 按实计算
CLT10-23 | 材料 | 乙供 | C09020305 | 水泥砂浆 1:3 | m³ | 0.0208 | 331.59 | 0 | 0 | 计价 | 按实计算
CLT10-23 | 材料 | 乙供 | C09032033 | 现浇混凝土 C20-40 集中搅拌 | m³ | 0.0134 | 304.49 | 0 | 0 | 计价 | 按实计算
CLT10-23 | 材料 | 乙供 | C10020301 | 毛石 70~190 | m³ | 0.4488 | 85.906 | 0 | 0 | 计价 | 按实计算
CLT10-23 | 材料 | 乙供 | C10020322 | 毛石粗料石 | m³ | 0.468 | 121.934 | 0 | 0 | 计价 | 按实计算
CLT10-23 | 材料 | 乙供 | C10080102 | 石油沥青 30号 | kg | 0.3265 | 4.051 | 0 | 0 | 计价 | 按实计算
CLT10-23 | 材料 | 乙供 | C14010100 | 镀锌铁丝 | kg | 0.0172 | 5.9 | 0 | 0 | 计价 | 按实计算
CLT10-23 | 材料 | 乙供 | C18040802 | 聚氯乙烯塑料薄膜 0.5mm | m² | 0.0851 | 0.79 | 0 | 0 | 计价 | 按实计算
CLT10-23 | 材料 | 乙供 | C19031101 | 清洗剂 | kg | 0.0002 | 2.832 | 0 | 0 | 计价 | 按实计算
CLT10-23 | 材料 | 乙供 | C20010101 | 防锈漆 | kg | 0.0028 | 11.54 | 0 | 0 | 计价 | 按实计算
CLT10-23 | 材料 | 乙供 | C21010101 | 水 | t | 0.1846 | 6.261 | 0 | 0 | 计价 | 按实计算
CLT10-23 | 材料 | 乙供 | C22010101 | 钢管脚手架 包括扣件 | kg | 0.0376 | 5.1 | 0 | 0 | 计价 | 按实计算
CLT10-23 | 材料 | 乙供 | C22010131 | 钢脚手板 50×250×4000 | 块 | 0.0022 | 46.005 | 0 | 0 | 计价 | 按实计算
CLT10-23 | 材料 | 乙供 | C22010143 | 木脚手板 | m³ | 0.0002 | 1445.685 | 0 | 0 | 计价 | 按实计算
CLT10-23 | 材料 | 乙供 | C22040821 | 木柴 | kg | 0.09 | 0.593 | 0 | 0 | 计价 | 按实计算
CLT10-23 | 材料 | 乙供 | C99010102 | 其他材料费 | 元 | 4.8658 | 1 | 0 | 0 | 计价 | 按实计算
CLT10-23 | 机械 | 乙供 | J01-01-053 | 电动夯实机 夯击能量 250N·m | 台班 | 0.007 | 29.15 | 0 | 0 | 计价 | 按实计算
CLT10-23 | 机械 | 乙供 | J04-01-003 | 载重汽车 6t | 台班 | 0.0004 | 500.486 | 0 | 0 | 计价 | 按实计算
CLT10-23 | 机械 | 乙供 | J99-01-099 | 其他机具费 | 元 | 0.0122 | 1 | 0 | 0 | 计价 | 按实计算
CLT10-24 | 人工 | 乙供 | 9101106 | 普通工 | 工日 | 0.4285 | 109 | 0 | 0 | 计价 | 按实计算
CLT10-24 | 人工 | 乙供 | 9101107 | 建筑技术工 | 工日 | 0.4402 | 151 | 0 | 0 | 计价 | 按实计算
CLT10-24 | 材料 | 乙供 | C01020701 | 铁件 钢筋 | kg | 0.22 | 4.563 | 0 | 0 | 计价 | 按实计算
CLT10-24 | 材料 | 乙供 | C01020702 | 铁件 型钢 | kg | 0.88 | 4.651 | 0 | 0 | 计价 | 按实计算
CLT10-24 | 材料 | 乙供 | C01020712 | 圆钢 φ10以下 | kg | 1.122 | 4.576 | 0 | 0 | 计价 | 按实计算
CLT10-24 | 材料 | 乙供 | C01020713 | 圆钢 φ10以上 | kg | 4.326 | 4.576 | 0 | 0 | 计价 | 按实计算
CLT10-24 | 材料 | 乙供 | C08020202 | 板材红白松 二等 | m³ | 0.0003 | 1987.898 | 0 | 0 | 计价 | 按实计算
CLT10-24 | 材料 | 乙供 | C08030801 | 水泥木丝板 25mm | m² | 0.0251 | 15.175 | 0 | 0 | 计价 | 按实计算
CLT10-24 | 材料 | 乙供 | C09010101 | 普通硅酸盐水泥 32.5 | t | 0.0033 | 411.097 | 0 | 0 | 计价 | 按实计算
CLT10-24 | 材料 | 乙供 | C09020112 | 水泥砂浆 M10 | m³ | 0.0243 | 286.19 | 0 | 0 | 计价 | 按实计算
CLT10-24 | 材料 | 乙供 | C09020114 | 水泥砂浆 M5 | m³ | 0.0354 | 240.56 | 0 | 0 | 计价 | 按实计算
CLT10-24 | 材料 | 乙供 | C09020301 | 水泥砂浆 1:1 | m³ | 0.0011 | 435.72 | 0 | 0 | 计价 | 按实计算
CLT10-24 | 材料 | 乙供 | C09020304 | 水泥砂浆 1:2.5 | m³ | 0.0164 | 349.72 | 0 | 0 | 计价 | 按实计算
CLT10-24 | 材料 | 乙供 | C09020305 | 水泥砂浆 1:3 | m³ | 0.0379 | 331.59 | 0 | 0 | 计价 | 按实计算
CLT10-24 | 材料 | 乙供 | C09032033 | 现浇混凝土 C20-40 集中搅拌 | m³ | 0.0134 | 304.49 | 0 | 0 | 计价 | 按实计算
CLT10-24 | 材料 | 乙供 | C09032034 | 现浇混凝土 C25-40 集中搅拌 | m³ | 0.0333 | 318.8 | 0 | 0 | 计价 | 按实计算
CLT10-24 | 材料 | 乙供 | C09041201 | 隔离剂 | kg | 0.0069 | 2.168 | 0 | 0 | 计价 | 按实计算
CLT10-24 | 材料 | 乙供 | C09050522 | 硅酸盐砌块 280×430×240 | 块 | 0.7575 | 7.295 | 0 | 0 | 计价 | 按实计算
CLT10-24 | 材料 | 乙供 | C09050523 | 硅酸盐砌块 430×430×240 | 块 | 0.255 | 9.782 | 0 | 0 | 计价 | 按实计算
CLT10-24 | 材料 | 乙供 | C09050524 | 硅酸盐砌块 580×430×240 | 块 | 0.66 | 13.695 | 0 | 0 | 计价 | 按实计算
CLT10-24 | 材料 | 乙供 | C09050525 | 硅酸盐砌块 880×430×240 | 块 | 2.172 | 18.586 | 0 | 0 | 计价 | 按实计算
CLT10-24 | 材料 | 乙供 | C10020301 | 毛石 70~190 | m³ | 0.101 | 85.906 | 0 | 0 | 计价 | 按实计算
CLT10-24 | 材料 | 乙供 | C10070101 | 标准砖 240×115×53 | 千块 | 0.0084 | 409.05 | 0 | 0 | 计价 | 按实计算
CLT10-24 | 材料 | 乙供 | C10080102 | 石油沥青 30号 | kg | 0.2612 | 4.051 | 0 | 0 | 计价 | 按实计算
CLT10-24 | 材料 | 乙供 | C11090107 | 丙烯酸彩砂涂料 | kg | 4.2746 | 10.82 | 0 | 0 | 计价 | 按实计算
CLT10-24 | 材料 | 乙供 | C12010100 | 电焊条 J422 综合 | kg | 0.0512 | 5.771 | 0 | 0 | 计价 | 按实计算
CLT10-24 | 材料 | 乙供 | C13050101 | 圆钉 | kg | 0.008 | 6.53 | 0 | 0 | 计价 | 按实计算
CLT10-24 | 材料 | 乙供 | C14010100 | 镀锌铁丝 | kg | 0.1288 | 5.9 | 0 | 0 | 计价 | 按实计算
CLT10-24 | 材料 | 乙供 | C17021101 | 羧甲基纤维素 | kg | 0.0093 | 11.188 | 0 | 0 | 计价 | 按实计算
CLT10-24 | 材料 | 乙供 | C18040802 | 聚氯乙烯塑料薄膜 0.5mm | m² | 0.1647 | 0.79 | 0 | 0 | 计价 | 按实计算
CLT10-24 | 材料 | 乙供 | C19031101 | 清洗剂 | kg | 0.0001 | 2.832 | 0 | 0 | 计价 | 按实计算
CLT10-24 | 材料 | 乙供 | C19080101 | 色粉 | kg | 0.3712 | 5.72 | 0 | 0 | 计价 | 按实计算
CLT10-24 | 材料 | 乙供 | C19110101 | 氧气 | m³ | 0.0064 | 4.848 | 0 | 0 | 计价 | 按实计算
CLT10-24 | 材料 | 乙供 | C19110201 | 乙炔气 | m³ | 0.0028 | 14.35 | 0 | 0 | 计价 | 按实计算
CLT10-24 | 材料 | 乙供 | C20010101 | 防锈漆 | kg | 0.0038 | 11.54 | 0 | 0 | 计价 | 按实计算
CLT10-24 | 材料 | 乙供 | C21010101 | 水 | t | 0.0728 | 6.261 | 0 | 0 | 计价 | 按实计算
CLT10-24 | 材料 | 乙供 | C22010101 | 钢管脚手架 包括扣件 | kg | 0.0222 | 5.1 | 0 | 0 | 计价 | 按实计算
CLT10-24 | 材料 | 乙供 | C22010131 | 钢脚手板 50×250×4000 | 块 | 0.0013 | 46.005 | 0 | 0 | 计价 | 按实计算
CLT10-24 | 材料 | 乙供 | C22010143 | 木脚手板 | m³ | 0.0001 | 1445.685 | 0 | 0 | 计价 | 按实计算
CLT10-24 | 材料 | 乙供 | C22010401 | 通用钢模板 | kg | 0.3233 | 5.542 | 0 | 0 | 计价 | 按实计算
CLT10-24 | 材料 | 乙供 | C22010432 | 木模板 | m³ | 0.0001 | 1640.75 | 0 | 0 | 计价 | 按实计算
CLT10-24 | 材料 | 乙供 | C22040821 | 木柴 | kg | 0.072 | 0.593 | 0 | 0 | 计价 | 按实计算
CLT10-24 | 材料 | 乙供 | C99010102 | 其他材料费 | 元 | 6.138 | 1 | 0 | 0 | 计价 | 按实计算
CLT10-24 | 机械 | 乙供 | J01-01-053 | 电动夯实机 夯击能量 250N·m | 台班 | 0.0049 | 29.15 | 0 | 0 | 计价 | 按实计算
CLT10-24 | 机械 | 乙供 | J03-01-033 | 汽车式起重机 起重量 5t | 台班 | 0.0002 | 737.01 | 0 | 0 | 计价 | 按实计算
CLT10-24 | 机械 | 乙供 | J03-01-034 | 汽车式起重机 起重量 8t | 台班 | 0.0001 | 840.061 | 0 | 0 | 计价 | 按实计算
CLT10-24 | 机械 | 乙供 | J04-01-002 | 载重汽车 5t | 台班 | 0.0005 | 483.558 | 0 | 0 | 计价 | 按实计算
CLT10-24 | 机械 | 乙供 | J04-01-003 | 载重汽车 6t | 台班 | 0.0026 | 500.486 | 0 | 0 | 计价 | 按实计算
CLT10-24 | 机械 | 乙供 | J05-01-010 | 电动单筒慢速卷扬机 50kN | 台班 | 0.0004 | 252.33 | 0 | 0 | 计价 | 按实计算
CLT10-24 | 机械 | 乙供 | J06-01-052 | 混凝土振捣器(插入式) | 台班 | 0.0037 | 13.882 | 0 | 0 | 计价 | 按实计算
CLT10-24 | 机械 | 乙供 | J08-01-003 | 钢筋切断机 直径 φ40 | 台班 | 0.0005 | 44.041 | 0 | 0 | 计价 | 按实计算
CLT10-24 | 机械 | 乙供 | J08-01-006 | 钢筋弯曲机 直径 φ40 | 台班 | 0.0014 | 27.798 | 0 | 0 | 计价 | 按实计算
CLT10-24 | 机械 | 乙供 | J08-01-024 | 木工圆锯机 直径 φ500 | 台班 | 0.0001 | 29.482 | 0 | 0 | 计价 | 按实计算
CLT10-24 | 机械 | 乙供 | J08-01-058 | 摇臂钻床 钻孔直径 φ50 | 台班 | 0.0001 | 29.779 | 0 | 0 | 计价 | 按实计算
CLT10-24 | 机械 | 乙供 | J10-01-001 | 交流弧焊机 容量 21kVA | 台班 | 0.0098 | 67.78 | 0 | 0 | 计价 | 按实计算
CLT10-24 | 机械 | 乙供 | J10-01-010 | 对焊机 容量 150kVA | 台班 | 0.0005 | 132.988 | 0 | 0 | 计价 | 按实计算
CLT10-24 | 机械 | 乙供 | J11-01-019 | 电动空气压缩机 排气量 6m³/min | 台班 | 0.011 | 243.925 | 0 | 0 | 计价 | 按实计算
CLT10-24 | 机械 | 乙供 | J99-01-099 | 其他机具费 | 元 | 0.1681 | 1 | 0 | 0 | 计价 | 按实计算
CLT10-25 | 人工 | 乙供 | 9101106 | 普通工 | 工日 | 0.4307 | 109 | 0 | 0 | 计价 | 按实计算
CLT10-25 | 人工 | 乙供 | 9101107 | 建筑技术工 | 工日 | 0.3911 | 151 | 0 | 0 | 计价 | 按实计算
CLT10-25 | 材料 | 乙供 | C01020701 | 铁件 钢筋 | kg | 0.22 | 4.563 | 0 | 0 | 计价 | 按实计算
CLT10-25 | 材料 | 乙供 | C01020702 | 铁件 型钢 | kg | 0.88 | 4.651 | 0 | 0 | 计价 | 按实计算
CLT10-25 | 材料 | 乙供 | C01020712 | 圆钢 φ10以下 | kg | 1.122 | 4.576 | 0 | 0 | 计价 | 按实计算
CLT10-25 | 材料 | 乙供 | C01020713 | 圆钢 φ10以上 | kg | 4.326 | 4.576 | 0 | 0 | 计价 | 按实计算
CLT10-25 | 材料 | 乙供 | C08020202 | 板材红白松 二等 | m³ | 0.0001 | 1987.898 | 0 | 0 | 计价 | 按实计算
CLT10-25 | 材料 | 乙供 | C08030801 | 水泥木丝板 25mm | m² | 0.0251 | 15.175 | 0 | 0 | 计价 | 按实计算
CLT10-25 | 材料 | 乙供 | C09020112 | 水泥砂浆 M10 | m³ | 0.0258 | 286.19 | 0 | 0 | 计价 | 按实计算
CLT10-25 | 材料 | 乙供 | C09020114 | 水泥砂浆 M5 | m³ | 0.0415 | 240.56 | 0 | 0 | 计价 | 按实计算
CLT10-25 | 材料 | 乙供 | C09020301 | 水泥砂浆 1:1 | m³ | 0.0011 | 435.72 | 0 | 0 | 计价 | 按实计算
CLT10-25 | 材料 | 乙供 | C09032033 | 现浇混凝土 C20-40 集中搅拌 | m³ | 0.0134 | 304.49 | 0 | 0 | 计价 | 按实计算
CLT10-25 | 材料 | 乙供 | C09032034 | 现浇混凝土 C25-40 集中搅拌 | m³ | 0.0333 | 318.8 | 0 | 0 | 计价 | 按实计算
CLT10-25 | 材料 | 乙供 | C09041201 | 隔离剂 | kg | 0.0069 | 2.168 | 0 | 0 | 计价 | 按实计算
CLT10-25 | 材料 | 乙供 | C10020301 | 毛石 70~190 | m³ | 0.101 | 85.906 | 0 | 0 | 计价 | 按实计算
CLT10-25 | 材料 | 乙供 | C10080102 | 石油沥青 30号 | kg | 0.2612 | 4.051 | 0 | 0 | 计价 | 按实计算
CLT10-25 | 材料 | 乙供 | C12010100 | 电焊条 J422 综合 | kg | 0.0512 | 5.771 | 0 | 0 | 计价 | 按实计算
CLT10-25 | 材料 | 乙供 | C13050101 | 圆钉 | kg | 0.008 | 6.53 | 0 | 0 | 计价 | 按实计算
CLT10-25 | 材料 | 乙供 | C14010100 | 镀锌铁丝 | kg | 0.1288 | 5.9 | 0 | 0 | 计价 | 按实计算
CLT10-25 | 材料 | 乙供 | C18040802 | 聚氯乙烯塑料薄膜 0.5mm | m² | 0.1647 | 0.79 | 0 | 0 | 计价 | 按实计算
CLT10-25 | 材料 | 乙供 | C19031101 | 清洗剂 | kg | 0.0001 | 2.832 | 0 | 0 | 计价 | 按实计算
CLT10-25 | 材料 | 乙供 | C19110101 | 氧气 | m³ | 0.0064 | 4.848 | 0 | 0 | 计价 | 按实计算
CLT10-25 | 材料 | 乙供 | C19110201 | 乙炔气 | m³ | 0.0028 | 14.35 | 0 | 0 | 计价 | 按实计算
CLT10-25 | 材料 | 乙供 | C20010101 | 防锈漆 | kg | 0.0038 | 11.54 | 0 | 0 | 计价 | 按实计算
CLT10-25 | 材料 | 乙供 | C21010101 | 水 | t | 0.0545 | 6.261 | 0 | 0 | 计价 | 按实计算
CLT10-25 | 材料 | 乙供 | C22010101 | 钢管脚手架 包括扣件 | kg | 0.0222 | 5.1 | 0 | 0 | 计价 | 按实计算
CLT10-25 | 材料 | 乙供 | C22010131 | 钢脚手板 50×250×4000 | 块 | 0.0013 | 46.005 | 0 | 0 | 计价 | 按实计算
CLT10-25 | 材料 | 乙供 | C22010143 | 木脚手板 | m³ | 0.0001 | 1445.685 | 0 | 0 | 计价 | 按实计算
CLT10-25 | 材料 | 乙供 | C22010401 | 通用钢模板 | kg | 0.3233 | 5.542 | 0 | 0 | 计价 | 按实计算
CLT10-25 | 材料 | 乙供 | C22010432 | 木模板 | m³ | 0.0001 | 1640.75 | 0 | 0 | 计价 | 按实计算
CLT10-25 | 材料 | 乙供 | C22040821 | 木柴 | kg | 0.072 | 0.593 | 0 | 0 | 计价 | 按实计算
CLT10-25 | 材料 | 乙供 | C28010001 | 清水砖 | m³ | 0.33 | 393.082 | 0 | 0 | 计价 | 按实计算
CLT10-25 | 材料 | 乙供 | C99010102 | 其他材料费 | 元 | 6.1992 | 1 | 0 | 0 | 计价 | 按实计算
CLT10-25 | 机械 | 乙供 | J01-01-053 | 电动夯实机 夯击能量 250N·m | 台班 | 0.0049 | 29.15 | 0 | 0 | 计价 | 按实计算
CLT10-25 | 机械 | 乙供 | J03-01-033 | 汽车式起重机 起重量 5t | 台班 | 0.0002 | 737.01 | 0 | 0 | 计价 | 按实计算
CLT10-25 | 机械 | 乙供 | J03-01-034 | 汽车式起重机 起重量 8t | 台班 | 0.0001 | 840.061 | 0 | 0 | 计价 | 按实计算
CLT10-25 | 机械 | 乙供 | J04-01-002 | 载重汽车 5t | 台班 | 0.0005 | 483.558 | 0 | 0 | 计价 | 按实计算
CLT10-25 | 机械 | 乙供 | J04-01-003 | 载重汽车 6t | 台班 | 0.0026 | 500.486 | 0 | 0 | 计价 | 按实计算
CLT10-25 | 机械 | 乙供 | J05-01-010 | 电动单筒慢速卷扬机 50kN | 台班 | 0.0004 | 252.33 | 0 | 0 | 计价 | 按实计算
CLT10-25 | 机械 | 乙供 | J06-01-052 | 混凝土振捣器(插入式) | 台班 | 0.0037 | 13.882 | 0 | 0 | 计价 | 按实计算
CLT10-25 | 机械 | 乙供 | J08-01-003 | 钢筋切断机 直径 φ40 | 台班 | 0.0005 | 44.041 | 0 | 0 | 计价 | 按实计算
CLT10-25 | 机械 | 乙供 | J08-01-006 | 钢筋弯曲机 直径 φ40 | 台班 | 0.0014 | 27.798 | 0 | 0 | 计价 | 按实计算
CLT10-25 | 机械 | 乙供 | J08-01-024 | 木工圆锯机 直径 φ500 | 台班 | 0.0001 | 29.482 | 0 | 0 | 计价 | 按实计算
CLT10-25 | 机械 | 乙供 | J08-01-058 | 摇臂钻床 钻孔直径 φ50 | 台班 | 0.0001 | 29.779 | 0 | 0 | 计价 | 按实计算
CLT10-25 | 机械 | 乙供 | J10-01-001 | 交流弧焊机 容量 21kVA | 台班 | 0.0098 | 67.78 | 0 | 0 | 计价 | 按实计算
CLT10-25 | 机械 | 乙供 | J10-01-010 | 对焊机 容量 150kVA | 台班 | 0.0005 | 132.988 | 0 | 0 | 计价 | 按实计算
CLT10-25 | 机械 | 乙供 | J99-01-099 | 其他机具费 | 元 | 0.0876 | 1 | 0 | 0 | 计价 | 按实计算
CLT10-26 | 人工 | 乙供 | 9101106 | 普通工 | 工日 | 0.2005 | 109 | 0 | 0 | 计价 | 按实计算
CLT10-26 | 人工 | 乙供 | 9101107 | 建筑技术工 | 工日 | 0.051 | 151 | 0 | 0 | 计价 | 按实计算
CLT10-26 | 材料 | 乙供 | C01021904 | 铁刺网 | m² | 1.065 | 16.197 | 0 | 0 | 计价 | 按实计算
CLT10-26 | 材料 | 乙供 | C07010501 | 预埋铁件 综合 | kg | 4.9518 | 5.937 | 0 | 0 | 计价 | 按实计算
CLT10-26 | 材料 | 乙供 | C12010100 | 电焊条 J422 综合 | kg | 0.468 | 5.771 | 0 | 0 | 计价 | 按实计算
CLT10-26 | 材料 | 乙供 | C14010100 | 镀锌铁丝 | kg | 0.005 | 5.9 | 0 | 0 | 计价 | 按实计算
CLT10-26 | 材料 | 乙供 | C19031101 | 清洗剂 | kg | 0.0001 | 2.832 | 0 | 0 | 计价 | 按实计算
CLT10-26 | 材料 | 乙供 | C20010101 | 防锈漆 | kg | 0.0008 | 11.54 | 0 | 0 | 计价 | 按实计算
CLT10-26 | 材料 | 乙供 | C22010101 | 钢管脚手架 包括扣件 | kg | 0.0109 | 5.1 | 0 | 0 | 计价 | 按实计算
CLT10-26 | 材料 | 乙供 | C22010131 | 钢脚手板 50×250×4000 | 块 | 0.0006 | 46.005 | 0 | 0 | 计价 | 按实计算
CLT10-26 | 材料 | 乙供 | C22010143 | 木脚手板 | m³ | 0.0001 | 1445.685 | 0 | 0 | 计价 | 按实计算
CLT10-26 | 材料 | 乙供 | C99010102 | 其他材料费 | 元 | 1.4867 | 1 | 0 | 0 | 计价 | 按实计算
CLT10-26 | 机械 | 乙供 | J03-01-033 | 汽车式起重机 起重量 5t | 台班 | 0.006 | 737.01 | 0 | 0 | 计价 | 按实计算
CLT10-26 | 机械 | 乙供 | J04-01-003 | 载重汽车 6t | 台班 | 0.0021 | 500.486 | 0 | 0 | 计价 | 按实计算
CLT10-26 | 机械 | 乙供 | J10-01-001 | 交流弧焊机 容量 21kVA | 台班 | 0.0819 | 67.78 | 0 | 0 | 计价 | 按实计算
CLT10-26 | 机械 | 乙供 | J99-01-099 | 其他机具费 | 元 | 0.3309 | 1 | 0 | 0 | 计价 | 按实计算
CLT10-27 | 人工 | 乙供 | 9101106 | 普通工 | 工日 | 0.0625 | 109 | 0 | 0 | 计价 | 按实计算
CLT10-27 | 人工 | 乙供 | 9101107 | 建筑技术工 | 工日 | 0.0189 | 151 | 0 | 0 | 计价 | 按实计算
CLT10-27 | 材料 | 乙供 | C09020114 | 水泥砂浆 M5 | m³ | 0.0197 | 240.56 | 0 | 0 | 计价 | 按实计算
CLT10-27 | 材料 | 乙供 | C10020301 | 毛石 70~190 | m³ | 0.0561 | 85.906 | 0 | 0 | 计价 | 按实计算
CLT10-27 | 材料 | 乙供 | C21010101 | 水 | t | 0.004 | 6.261 | 0 | 0 | 计价 | 按实计算
CLT10-27 | 材料 | 乙供 | C99010102 | 其他材料费 | 元 | 0.2871 | 1 | 0 | 0 | 计价 | 按实计算
CLT10-27 | 机械 | 乙供 | J01-01-053 | 电动夯实机 夯击能量 250N·m | 台班 | 0.0021 | 29.15 | 0 | 0 | 计价 | 按实计算
CLT10-27 | 机械 | 乙供 | J99-01-099 | 其他机具费 | 元 | 0.0018 | 1 | 0 | 0 | 计价 | 按实计算
CLT10-28 | 人工 | 乙供 | 9101106 | 普通工 | 工日 | 0.1789 | 109 | 0 | 0 | 计价 | 按实计算
CLT10-28 | 人工 | 乙供 | 9101107 | 建筑技术工 | 工日 | 0.068 | 151 | 0 | 0 | 计价 | 按实计算
CLT10-28 | 材料 | 乙供 | C09020114 | 水泥砂浆 M5 | m³ | 0.0707 | 240.56 | 0 | 0 | 计价 | 按实计算
CLT10-28 | 材料 | 乙供 | C10020301 | 毛石 70~190 | m³ | 0.202 | 85.906 | 0 | 0 | 计价 | 按实计算
CLT10-28 | 材料 | 乙供 | C21010101 | 水 | t | 0.0142 | 6.261 | 0 | 0 | 计价 | 按实计算
CLT10-28 | 材料 | 乙供 | C99010102 | 其他材料费 | 元 | 1.0337 | 1 | 0 | 0 | 计价 | 按实计算
CLT10-28 | 机械 | 乙供 | J01-01-053 | 电动夯实机 夯击能量 250N·m | 台班 | 0.0053 | 29.15 | 0 | 0 | 计价 | 按实计算
CLT10-28 | 机械 | 乙供 | J99-01-099 | 其他机具费 | 元 | 0.0047 | 1 | 0 | 0 | 计价 | 按实计算
CLT10-29 | 人工 | 乙供 | 9101106 | 普通工 | 工日 | 1.1078 | 109 | 0 | 0 | 计价 | 按实计算
CLT10-29 | 人工 | 乙供 | 9101107 | 建筑技术工 | 工日 | 0.337 | 151 | 0 | 0 | 计价 | 按实计算
CLT10-29 | 材料 | 乙供 | C01020701 | 铁件 钢筋 | kg | 0.44 | 4.563 | 0 | 0 | 计价 | 按实计算
CLT10-29 | 材料 | 乙供 | C01020702 | 铁件 型钢 | kg | 1.76 | 4.651 | 0 | 0 | 计价 | 按实计算
CLT10-29 | 材料 | 乙供 | C01021903 | 钢管框铁丝网大门 | m² | 1.05 | 82.711 | 0 | 0 | 计价 | 按实计算
CLT10-29 | 材料 | 乙供 | C07010501 | 预埋铁件 综合 | kg | 1.876 | 5.937 | 0 | 0 | 计价 | 按实计算
CLT10-29 | 材料 | 乙供 | C07010502 | 加工铁件 综合 | kg | 1.129 | 6.653 | 0 | 0 | 计价 | 按实计算
CLT10-29 | 材料 | 乙供 | C08020202 | 板材红白松 二等 | m³ | 0.0001 | 1987.898 | 0 | 0 | 计价 | 按实计算
CLT10-29 | 材料 | 乙供 | C09010101 | 普通硅酸盐水泥 32.5 | t | 0.0021 | 411.097 | 0 | 0 | 计价 | 按实计算
CLT10-29 | 材料 | 乙供 | C09020114 | 水泥砂浆 M5 | m³ | 0.1181 | 240.56 | 0 | 0 | 计价 | 按实计算
CLT10-29 | 材料 | 乙供 | C09020304 | 水泥砂浆 1:2.5 | m³ | 0.0048 | 349.72 | 0 | 0 | 计价 | 按实计算
CLT10-29 | 材料 | 乙供 | C09020305 | 水泥砂浆 1:3 | m³ | 0.0112 | 331.59 | 0 | 0 | 计价 | 按实计算
CLT10-29 | 材料 | 乙供 | C10020301 | 毛石 70~190 | m³ | 0.2917 | 85.906 | 0 | 0 | 计价 | 按实计算
CLT10-29 | 材料 | 乙供 | C10070101 | 标准砖 240×115×53 | 千块 | 0.0403 | 409.05 | 0 | 0 | 计价 | 按实计算
CLT10-29 | 材料 | 乙供 | C11090107 | 丙烯酸彩砂涂料 | kg | 2.6813 | 10.82 | 0 | 0 | 计价 | 按实计算
CLT10-29 | 材料 | 乙供 | C12010100 | 电焊条 J422 综合 | kg | 0.5804 | 5.771 | 0 | 0 | 计价 | 按实计算
CLT10-29 | 材料 | 乙供 | C14010100 | 镀锌铁丝 | kg | 0.0183 | 5.9 | 0 | 0 | 计价 | 按实计算
CLT10-29 | 材料 | 乙供 | C19031101 | 清洗剂 | kg | 0.0002 | 2.832 | 0 | 0 | 计价 | 按实计算
CLT10-29 | 材料 | 乙供 | C19110101 | 氧气 | m³ | 0.0128 | 4.848 | 0 | 0 | 计价 | 按实计算
CLT10-29 | 材料 | 乙供 | C19110201 | 乙炔气 | m³ | 0.0056 | 14.35 | 0 | 0 | 计价 | 按实计算
CLT10-29 | 材料 | 乙供 | C20010101 | 防锈漆 | kg | 0.0073 | 11.54 | 0 | 0 | 计价 | 按实计算
CLT10-29 | 材料 | 乙供 | C21010101 | 水 | t | 0.0369 | 6.261 | 0 | 0 | 计价 | 按实计算
CLT10-29 | 材料 | 乙供 | C22010101 | 钢管脚手架 包括扣件 | kg | 0.04 | 5.1 | 0 | 0 | 计价 | 按实计算
CLT10-29 | 材料 | 乙供 | C22010131 | 钢脚手板 50×250×4000 | 块 | 0.0023 | 46.005 | 0 | 0 | 计价 | 按实计算
CLT10-29 | 材料 | 乙供 | C22010143 | 木脚手板 | m³ | 0.0002 | 1445.685 | 0 | 0 | 计价 | 按实计算
CLT10-29 | 材料 | 乙供 | C99010102 | 其他材料费 | 元 | 6.767 | 1 | 0 | 0 | 计价 | 按实计算
CLT10-29 | 机械 | 乙供 | J01-01-053 | 电动夯实机 夯击能量 250N·m | 台班 | 0.0371 | 29.15 | 0 | 0 | 计价 | 按实计算
CLT10-29 | 机械 | 乙供 | J03-01-034 | 汽车式起重机 起重量 8t | 台班 | 0.0195 | 840.061 | 0 | 0 | 计价 | 按实计算
CLT10-29 | 机械 | 乙供 | J04-01-003 | 载重汽车 6t | 台班 | 0.0004 | 500.486 | 0 | 0 | 计价 | 按实计算
CLT10-29 | 机械 | 乙供 | J04-01-004 | 载重汽车 8t | 台班 | 0.0211 | 553.474 | 0 | 0 | 计价 | 按实计算
CLT10-29 | 机械 | 乙供 | J08-01-058 | 摇臂钻床 钻孔直径 φ50 | 台班 | 0.0001 | 29.779 | 0 | 0 | 计价 | 按实计算
CLT10-29 | 机械 | 乙供 | J10-01-001 | 交流弧焊机 容量 21kVA | 台班 | 0.0871 | 67.78 | 0 | 0 | 计价 | 按实计算
CLT10-29 | 机械 | 乙供 | J11-01-019 | 电动空气压缩机 排气量 6m³/min | 台班 | 0.0069 | 243.925 | 0 | 0 | 计价 | 按实计算
CLT10-29 | 机械 | 乙供 | J99-01-099 | 其他机具费 | 元 | 1.109 | 1 | 0 | 0 | 计价 | 按实计算
CLT10-30 | 人工 | 乙供 | 9101106 | 普通工 | 工日 | 1.1076 | 109 | 0 | 0 | 计价 | 按实计算
CLT10-30 | 人工 | 乙供 | 9101107 | 建筑技术工 | 工日 | 0.731 | 151 | 0 | 0 | 计价 | 按实计算
CLT10-30 | 材料 | 乙供 | C01020301 | 等边角钢 边长30以下 | kg | 16.6 | 4.705 | 0 | 0 | 计价 | 按实计算
CLT10-30 | 材料 | 乙供 | C01020501 | 扁钢(3~5)×50mm以下 | kg | 8.16 | 5.006 | 0 | 0 | 计价 | 按实计算
CLT10-30 | 材料 | 乙供 | C01020600 | 方钢 综合 | kg | 8.24 | 4.869 | 0 | 0 | 计价 | 按实计算
CLT10-30 | 材料 | 乙供 | C01020701 | 铁件 钢筋 | kg | 1.32 | 4.563 | 0 | 0 | 计价 | 按实计算
CLT10-30 | 材料 | 乙供 | C01020702 | 铁件 型钢 | kg | 5.28 | 4.651 | 0 | 0 | 计价 | 按实计算
CLT10-30 | 材料 | 乙供 | C01030105 | 薄钢板 4mm以下 | kg | 1.72 | 4.937 | 0 | 0 | 计价 | 按实计算
CLT10-30 | 材料 | 乙供 | C01030205 | 中厚钢板 20~30 | kg | 2.73 | 4.764 | 0 | 0 | 计价 | 按实计算
CLT10-30 | 材料 | 乙供 | C07010501 | 预埋铁件 综合 | kg | 1.795 | 5.937 | 0 | 0 | 计价 | 按实计算
CLT10-30 | 材料 | 乙供 | C08020202 | 板材红白松 二等 | m³ | 0.0001 | 1987.898 | 0 | 0 | 计价 | 按实计算
CLT10-30 | 材料 | 乙供 | C09010101 | 普通硅酸盐水泥 32.5 | t | 0.0017 | 411.097 | 0 | 0 | 计价 | 按实计算
CLT10-30 | 材料 | 乙供 | C09020114 | 水泥砂浆 M5 | m³ | 0.1 | 240.56 | 0 | 0 | 计价 | 按实计算
CLT10-30 | 材料 | 乙供 | C09020304 | 水泥砂浆 1:2.5 | m³ | 0.0041 | 349.72 | 0 | 0 | 计价 | 按实计算
CLT10-30 | 材料 | 乙供 | C09020305 | 水泥砂浆 1:3 | m³ | 0.0094 | 331.59 | 0 | 0 | 计价 | 按实计算
CLT10-30 | 材料 | 乙供 | C10020301 | 毛石 70~190 | m³ | 0.2468 | 85.906 | 0 | 0 | 计价 | 按实计算
CLT10-30 | 材料 | 乙供 | C10070101 | 标准砖 240×115×53 | 千块 | 0.0342 | 409.05 | 0 | 0 | 计价 | 按实计算
CLT10-30 | 材料 | 乙供 | C11090107 | 丙烯酸彩砂涂料 | kg | 2.2539 | 10.82 | 0 | 0 | 计价 | 按实计算
CLT10-30 | 材料 | 乙供 | C12010100 | 电焊条 J422 综合 | kg | 2.1491 | 5.771 | 0 | 0 | 计价 | 按实计算
CLT10-30 | 材料 | 乙供 | C14010100 | 镀锌铁丝 | kg | 0.0172 | 5.9 | 0 | 0 | 计价 | 按实计算
CLT10-30 | 材料 | 乙供 | C19020601 | 松节油 | kg | 0.1114 | 6.23 | 0 | 0 | 计价 | 按实计算
CLT10-30 | 材料 | 乙供 | C19031101 | 清洗剂 | kg | 0.0502 | 2.832 | 0 | 0 | 计价 | 按实计算
CLT10-30 | 材料 | 乙供 | C19070221 | 催干剂 | kg | 0.0155 | 8.071 | 0 | 0 | 计价 | 按实计算
CLT10-30 | 材料 | 乙供 | C19110101 | 氧气 | m³ | 0.0663 | 4.848 | 0 | 0 | 计价 | 按实计算
CLT10-30 | 材料 | 乙供 | C19110201 | 乙炔气 | m³ | 0.0287 | 14.35 | 0 | 0 | 计价 | 按实计算
CLT10-30 | 材料 | 乙供 | C20010101 | 防锈漆 | kg | 0.3358 | 11.54 | 0 | 0 | 计价 | 按实计算
CLT10-30 | 材料 | 乙供 | C20030301 | 酚醛调和漆 | kg | 0.4309 | 12.686 | 0 | 0 | 计价 | 按实计算
CLT10-30 | 材料 | 乙供 | C21010101 | 水 | t | 0.0312 | 6.261 | 0 | 0 | 计价 | 按实计算
CLT10-30 | 材料 | 乙供 | C22010101 | 钢管脚手架 包括扣件 | kg | 0.0376 | 5.1 | 0 | 0 | 计价 | 按实计算
CLT10-30 | 材料 | 乙供 | C22010131 | 钢脚手板 50×250×4000 | 块 | 0.0022 | 46.005 | 0 | 0 | 计价 | 按实计算
CLT10-30 | 材料 | 乙供 | C22010143 | 木脚手板 | m³ | 0.0002 | 1445.685 | 0 | 0 | 计价 | 按实计算
CLT10-30 | 材料 | 乙供 | C22040102 | 砂纸 | 张 | 0.15 | 0.455 | 0 | 0 | 计价 | 按实计算
CLT10-30 | 材料 | 乙供 | C99010102 | 其他材料费 | 元 | 10.0559 | 1 | 0 | 0 | 计价 | 按实计算
CLT10-30 | 机械 | 乙供 | J01-01-053 | 电动夯实机 夯击能量 250N·m | 台班 | 0.0316 | 29.15 | 0 | 0 | 计价 | 按实计算
CLT10-30 | 机械 | 乙供 | J03-01-033 | 汽车式起重机 起重量 5t | 台班 | 0.0001 | 737.01 | 0 | 0 | 计价 | 按实计算
CLT10-30 | 机械 | 乙供 | J03-01-034 | 汽车式起重机 起重量 8t | 台班 | 0.028 | 840.061 | 0 | 0 | 计价 | 按实计算
CLT10-30 | 机械 | 乙供 | J04-01-003 | 载重汽车 6t | 台班 | 0.0004 | 500.486 | 0 | 0 | 计价 | 按实计算
CLT10-30 | 机械 | 乙供 | J04-01-004 | 载重汽车 8t | 台班 | 0.0372 | 553.474 | 0 | 0 | 计价 | 按实计算
CLT10-30 | 机械 | 乙供 | J08-01-058 | 摇臂钻床 钻孔直径 φ50 | 台班 | 0.0003 | 29.779 | 0 | 0 | 计价 | 按实计算
CLT10-30 | 机械 | 乙供 | J08-01-073 | 型钢剪断机 剪断宽度 500mm | 台班 | 0.0021 | 334.542 | 0 | 0 | 计价 | 按实计算
CLT10-30 | 机械 | 乙供 | J10-01-001 | 交流弧焊机 容量 21kVA | 台班 | 0.1913 | 67.78 | 0 | 0 | 计价 | 按实计算
CLT10-30 | 机械 | 乙供 | J11-01-018 | 电动空气压缩机 排气量 3m³/min | 台班 | 0.006 | 136.788 | 0 | 0 | 计价 | 按实计算
CLT10-30 | 机械 | 乙供 | J11-01-019 | 电动空气压缩机 排气量 6m³/min | 台班 | 0.0058 | 243.925 | 0 | 0 | 计价 | 按实计算
CLT10-30 | 机械 | 乙供 | J99-01-099 | 其他机具费 | 元 | 1.8368 | 1 | 0 | 0 | 计价 | 按实计算
CLT10-31 | 人工 | 乙供 | 9101106 | 普通工 | 工日 | 1.0653 | 109 | 0 | 0 | 计价 | 按实计算
CLT10-31 | 人工 | 乙供 | 9101107 | 建筑技术工 | 工日 | 0.4019 | 151 | 0 | 0 | 计价 | 按实计算
CLT10-31 | 材料 | 乙供 | C01020701 | 铁件 钢筋 | kg | 1.32 | 4.563 | 0 | 0 | 计价 | 按实计算
CLT10-31 | 材料 | 乙供 | C01020702 | 铁件 型钢 | kg | 5.28 | 4.651 | 0 | 0 | 计价 | 按实计算
CLT10-31 | 材料 | 乙供 | C07010501 | 预埋铁件 综合 | kg | 1.9698 | 5.937 | 0 | 0 | 计价 | 按实计算
CLT10-31 | 材料 | 乙供 | C07010502 | 加工铁件 综合 | kg | 1.1855 | 6.653 | 0 | 0 | 计价 | 按实计算
CLT10-31 | 材料 | 乙供 | C08020202 | 板材红白松 二等 | m³ | 0.0001 | 1987.898 | 0 | 0 | 计价 | 按实计算
CLT10-31 | 材料 | 乙供 | C09010101 | 普通硅酸盐水泥 32.5 | t | 0.0017 | 411.097 | 0 | 0 | 计价 | 按实计算
CLT10-31 | 材料 | 乙供 | C09020114 | 水泥砂浆 M5 | m³ | 0.1 | 240.56 | 0 | 0 | 计价 | 按实计算
CLT10-31 | 材料 | 乙供 | C09020304 | 水泥砂浆 1:2.5 | m³ | 0.0041 | 349.72 | 0 | 0 | 计价 | 按实计算
CLT10-31 | 材料 | 乙供 | C09020305 | 水泥砂浆 1:3 | m³ | 0.0094 | 331.59 | 0 | 0 | 计价 | 按实计算
CLT10-31 | 材料 | 乙供 | C10020301 | 毛石 70~190 | m³ | 0.2468 | 85.906 | 0 | 0 | 计价 | 按实计算
CLT10-31 | 材料 | 乙供 | C10070101 | 标准砖 240×115×53 | 千块 | 0.0342 | 409.05 | 0 | 0 | 计价 | 按实计算
CLT10-31 | 材料 | 乙供 | C11090107 | 丙烯酸彩砂涂料 | kg | 2.2539 | 10.82 | 0 | 0 | 计价 | 按实计算
CLT10-31 | 材料 | 乙供 | C12010100 | 电焊条 J422 综合 | kg | 0.2832 | 5.771 | 0 | 0 | 计价 | 按实计算
CLT10-31 | 材料 | 乙供 | C12011800 | 不锈钢电焊条 综合 | kg | 0.4732 | 33.596 | 0 | 0 | 计价 | 按实计算
CLT10-31 | 材料 | 乙供 | C14010100 | 镀锌铁丝 | kg | 0.0172 | 5.9 | 0 | 0 | 计价 | 按实计算
CLT10-31 | 材料 | 乙供 | C19020601 | 松节油 | kg | 0.1114 | 6.23 | 0 | 0 | 计价 | 按实计算
CLT10-31 | 材料 | 乙供 | C19031101 | 清洗剂 | kg | 0.0002 | 2.832 | 0 | 0 | 计价 | 按实计算
CLT10-31 | 材料 | 乙供 | C19070221 | 催干剂 | kg | 0.0055 | 8.071 | 0 | 0 | 计价 | 按实计算
CLT10-31 | 材料 | 乙供 | C19110101 | 氧气 | m³ | 0.0383 | 4.848 | 0 | 0 | 计价 | 按实计算
CLT10-31 | 材料 | 乙供 | C19110201 | 乙炔气 | m³ | 0.0167 | 14.35 | 0 | 0 | 计价 | 按实计算
CLT10-31 | 材料 | 乙供 | C20010101 | 防锈漆 | kg | 0.0158 | 11.54 | 0 | 0 | 计价 | 按实计算
CLT10-31 | 材料 | 乙供 | C20030301 | 酚醛调和漆 | kg | 0.4309 | 12.686 | 0 | 0 | 计价 | 按实计算
CLT10-31 | 材料 | 乙供 | C21010101 | 水 | t | 0.0312 | 6.261 | 0 | 0 | 计价 | 按实计算
CLT10-31 | 材料 | 乙供 | C22010101 | 钢管脚手架 包括扣件 | kg | 0.0376 | 5.1 | 0 | 0 | 计价 | 按实计算
CLT10-31 | 材料 | 乙供 | C22010131 | 钢脚手板 50×250×4000 | 块 | 0.0022 | 46.005 | 0 | 0 | 计价 | 按实计算
CLT10-31 | 材料 | 乙供 | C22010143 | 木脚手板 | m³ | 0.0002 | 1445.685 | 0 | 0 | 计价 | 按实计算
CLT10-31 | 材料 | 乙供 | C22040102 | 砂纸 | 张 | 0.15 | 0.455 | 0 | 0 | 计价 | 按实计算
CLT10-31 | 材料 | 乙供 | C28010058 | 不锈钢普通门 | m² | 1.05 | 713.277 | 0 | 0 | 计价 | 按实计算
CLT10-31 | 材料 | 乙供 | C99010102 | 其他材料费 | 元 | 27.402 | 1 | 0 | 0 | 计价 | 按实计算
CLT10-31 | 机械 | 乙供 | J01-01-053 | 电动夯实机 夯击能量 250N·m | 台班 | 0.0316 | 29.15 | 0 | 0 | 计价 | 按实计算
CLT10-31 | 机械 | 乙供 | J03-01-033 | 汽车式起重机 起重量 5t | 台班 | 0.0001 | 737.01 | 0 | 0 | 计价 | 按实计算
CLT10-31 | 机械 | 乙供 | J03-01-034 | 汽车式起重机 起重量 8t | 台班 | 0.0205 | 840.061 | 0 | 0 | 计价 | 按实计算
CLT10-31 | 机械 | 乙供 | J04-01-003 | 载重汽车 6t | 台班 | 0.0004 | 500.486 | 0 | 0 | 计价 | 按实计算
CLT10-31 | 机械 | 乙供 | J04-01-004 | 载重汽车 8t | 台班 | 0.0212 | 553.474 | 0 | 0 | 计价 | 按实计算
CLT10-31 | 机械 | 乙供 | J08-01-058 | 摇臂钻床 钻孔直径 φ50 | 台班 | 0.0003 | 29.779 | 0 | 0 | 计价 | 按实计算
CLT10-31 | 机械 | 乙供 | J08-01-073 | 型钢剪断机 剪断宽度 500mm | 台班 | 0.0001 | 334.542 | 0 | 0 | 计价 | 按实计算
CLT10-31 | 机械 | 乙供 | J10-01-001 | 交流弧焊机 容量 21kVA | 台班 | 0.1282 | 67.78 | 0 | 0 | 计价 | 按实计算
CLT10-31 | 机械 | 乙供 | J11-01-018 | 电动空气压缩机 排气量 3m³/min | 台班 | 0.006 | 136.788 | 0 | 0 | 计价 | 按实计算
CLT10-31 | 机械 | 乙供 | J11-01-019 | 电动空气压缩机 排气量 6m³/min | 台班 | 0.0058 | 243.925 | 0 | 0 | 计价 | 按实计算
CLT10-31 | 机械 | 乙供 | J99-01-099 | 其他机具费 | 元 | 1.2337 | 1 | 0 | 0 | 计价 | 按实计算
CLT10-32 | 人工 | 乙供 | 9101106 | 普通工 | 工日 | 1.2033 | 109 | 0 | 0 | 计价 | 按实计算
CLT10-32 | 人工 | 乙供 | 9101107 | 建筑技术工 | 工日 | 0.7888 | 151 | 0 | 0 | 计价 | 按实计算
CLT10-32 | 材料 | 乙供 | C01010202 | 钢轨 6kg/m | m | 1.62 | 25.831 | 0 | 0 | 计价 | 按实计算
CLT10-32 | 材料 | 乙供 | C01020127 | 单轨钢吊车梁(成品) | t | 0.0151 | 6784.603 | 0 | 0 | 计价 | 按实计算
CLT10-32 | 材料 | 乙供 | C01020701 | 铁件 钢筋 | kg | 1.1 | 4.563 | 0 | 0 | 计价 | 按实计算
CLT10-32 | 材料 | 乙供 | C01020702 | 铁件 型钢 | kg | 4.4 | 4.651 | 0 | 0 | 计价 | 按实计算
CLT10-32 | 材料 | 乙供 | C01020712 | 圆钢 φ10以下 | kg | 1.224 | 4.576 | 0 | 0 | 计价 | 按实计算
CLT10-32 | 材料 | 乙供 | C04020100 | 黄铜丝 综合 | kg | 0.1152 | 59.648 | 0 | 0 | 计价 | 按实计算
CLT10-32 | 材料 | 乙供 | C07010501 | 预埋铁件 综合 | kg | 4.8566 | 5.937 | 0 | 0 | 计价 | 按实计算
CLT10-32 | 材料 | 乙供 | C07010502 | 加工铁件 综合 | kg | 0.0014 | 6.653 | 0 | 0 | 计价 | 按实计算
CLT10-32 | 材料 | 乙供 | C08010102 | 圆木杉木 | m³ | 0.0001 | 1596.622 | 0 | 0 | 计价 | 按实计算
CLT10-32 | 材料 | 乙供 | C08020102 | 方材红白松 二等 | m³ | 0.0001 | 1987.898 | 0 | 0 | 计价 | 按实计算
CLT10-32 | 材料 | 乙供 | C09010201 | 白水泥 | t | 0.0003 | 656.297 | 0 | 0 | 计价 | 按实计算
CLT10-32 | 材料 | 乙供 | C09020114 | 水泥砂浆 M5 | m³ | 0.0939 | 240.56 | 0 | 0 | 计价 | 按实计算
CLT10-32 | 材料 | 乙供 | C09020303 | 水泥砂浆 1:2 | m³ | 0.0108 | 371.53 | 0 | 0 | 计价 | 按实计算
CLT10-32 | 材料 | 乙供 | C09021701 | 素水泥浆 | m³ | 0.0029 | 527.513 | 0 | 0 | 计价 | 按实计算
CLT10-32 | 材料 | 乙供 | C09032035 | 现浇混凝土 C30-40 集中搅拌 | m³ | 0.1413 | 340.2 | 0 | 0 | 计价 | 按实计算
CLT10-32 | 材料 | 乙供 | C09041201 | 隔离剂 | kg | 0.0401 | 2.168 | 0 | 0 | 计价 | 按实计算
CLT10-32 | 材料 | 乙供 | C10010101 | 中砂 | m³ | 0.1845 | 81.97 | 0 | 0 | 计价 | 按实计算
CLT10-32 | 材料 | 乙供 | C10020301 | 毛石 70~190 | m³ | 0.1122 | 85.906 | 0 | 0 | 计价 | 按实计算
CLT10-32 | 材料 | 乙供 | C10030201 | 石材 20 | m² | 1.4976 | 202.45 | 0 | 0 | 计价 | 按实计算
CLT10-32 | 材料 | 乙供 | C10070101 | 标准砖 240×115×53 | 千块 | 0.1234 | 409.05 | 0 | 0 | 计价 | 按实计算
CLT10-32 | 材料 | 乙供 | C11050201 | 不锈钢电动伸缩门 0.9m | m | 0.98 | 902.5 | 0 | 0 | 计价 | 按实计算
CLT10-32 | 材料 | 乙供 | C11050211 | 不锈钢电动伸缩门自动装置 | 套 | 0.07 | 2771.813 | 0 | 0 | 计价 | 按实计算
CLT10-32 | 材料 | 乙供 | C11090201 | 粘结剂 107胶 | kg | 0.6713 | 1.903 | 0 | 0 | 计价 | 按实计算
CLT10-32 | 材料 | 乙供 | C12010100 | 电焊条 J422 综合 | kg | 0.3607 | 5.771 | 0 | 0 | 计价 | 按实计算
CLT10-32 | 材料 | 乙供 | C13011603 | 对拉螺栓 M16 | kg | 0.0748 | 7.112 | 0 | 0 | 计价 | 按实计算
CLT10-32 | 材料 | 乙供 | C13050101 | 圆钉 | kg | 0.0377 | 6.53 | 0 | 0 | 计价 | 按实计算
CLT10-32 | 材料 | 乙供 | C14010100 | 镀锌铁丝 | kg | 0.0126 | 5.9 | 0 | 0 | 计价 | 按实计算
CLT10-32 | 材料 | 乙供 | C18040802 | 聚氯乙烯塑料薄膜 0.5mm | m² | 0.1338 | 0.79 | 0 | 0 | 计价 | 按实计算
CLT10-32 | 材料 | 乙供 | C19020601 | 松节油 | kg | 0.0542 | 6.23 | 0 | 0 | 计价 | 按实计算
CLT10-32 | 材料 | 乙供 | C19021101 | 石蜡 | kg | 0.0423 | 3.564 | 0 | 0 | 计价 | 按实计算
CLT10-32 | 材料 | 乙供 | C19030701 | 渗透剂 | kg | 0.0639 | 10.5 | 0 | 0 | 计价 | 按实计算
CLT10-32 | 材料 | 乙供 | C19031101 | 清洗剂 | kg | 0.0001 | 2.832 | 0 | 0 | 计价 | 按实计算
CLT10-32 | 材料 | 乙供 | C19040141 | 草酸 | kg | 0.016 | 4.398 | 0 | 0 | 计价 | 按实计算
CLT10-32 | 材料 | 乙供 | C19070221 | 催干剂 | kg | 0.0022 | 8.071 | 0 | 0 | 计价 | 按实计算
CLT10-32 | 材料 | 乙供 | C19110101 | 氧气 | m³ | 0.0395 | 4.848 | 0 | 0 | 计价 | 按实计算
CLT10-32 | 材料 | 乙供 | C19110201 | 乙炔气 | m³ | 0.0165 | 14.35 | 0 | 0 | 计价 | 按实计算
CLT10-32 | 材料 | 乙供 | C20010101 | 防锈漆 | kg | 0.0118 | 11.54 | 0 | 0 | 计价 | 按实计算
CLT10-32 | 材料 | 乙供 | C20030301 | 酚醛调和漆 | kg | 0.1724 | 12.686 | 0 | 0 | 计价 | 按实计算
CLT10-32 | 材料 | 乙供 | C20070902 | 环氧云铁漆 | kg | 0.0033 | 20.354 | 0 | 0 | 计价 | 按实计算
CLT10-32 | 材料 | 乙供 | C20090101 | 清油 综合 | kg | 0.0085 | 12.31 | 0 | 0 | 计价 | 按实计算
CLT10-32 | 材料 | 乙供 | C21010101 | 水 | t | 0.5424 | 6.261 | 0 | 0 | 计价 | 按实计算
CLT10-32 | 材料 | 乙供 | C22010101 | 钢管脚手架 包括扣件 | kg | 0.0132 | 5.1 | 0 | 0 | 计价 | 按实计算
CLT10-32 | 材料 | 乙供 | C22010131 | 钢脚手板 50×250×4000 | 块 | 0.0008 | 46.005 | 0 | 0 | 计价 | 按实计算
CLT10-32 | 材料 | 乙供 | C22010143 | 木脚手板 | m³ | 0.0001 | 1445.685 | 0 | 0 | 计价 | 按实计算
CLT10-32 | 材料 | 乙供 | C22010401 | 通用钢模板 | kg | 0.5334 | 5.542 | 0 | 0 | 计价 | 按实计算
CLT10-32 | 材料 | 乙供 | C22010432 | 木模板 | m³ | 0.0006 | 1640.75 | 0 | 0 | 计价 | 按实计算
CLT10-32 | 材料 | 乙供 | C22040102 | 砂纸 | 张 | 0.06 | 0.455 | 0 | 0 | 计价 | 按实计算
CLT10-32 | 材料 | 乙供 | C99010102 | 其他材料费 | 元 | 52.8159 | 1 | 0 | 0 | 计价 | 按实计算
CLT10-32 | 机械 | 乙供 | J01-01-053 | 电动夯实机 夯击能量 250N·m | 台班 | 0.0352 | 29.15 | 0 | 0 | 计价 | 按实计算
CLT10-32 | 机械 | 乙供 | J03-01-005 | 履带式起重机 起重量 25t | 台班 | 0.0003 | 985.192 | 0 | 0 | 计价 | 按实计算
CLT10-32 | 机械 | 乙供 | J03-01-033 | 汽车式起重机 起重量 5t | 台班 | 0.0408 | 737.01 | 0 | 0 | 计价 | 按实计算
CLT10-32 | 机械 | 乙供 | J03-01-034 | 汽车式起重机 起重量 8t | 台班 | 0.0029 | 840.061 | 0 | 0 | 计价 | 按实计算
CLT10-32 | 机械 | 乙供 | J04-01-002 | 载重汽车 5t | 台班 | 0.001 | 483.558 | 0 | 0 | 计价 | 按实计算
CLT10-32 | 机械 | 乙供 | J04-01-003 | 载重汽车 6t | 台班 | 0.0001 | 500.486 | 0 | 0 | 计价 | 按实计算
CLT10-32 | 机械 | 乙供 | J04-01-004 | 载重汽车 8t | 台班 | 0.0002 | 553.474 | 0 | 0 | 计价 | 按实计算
CLT10-32 | 机械 | 乙供 | J04-01-022 | 平板拖车组 20t | 台班 | 0.0004 | 1171.311 | 0 | 0 | 计价 | 按实计算
CLT10-32 | 机械 | 乙供 | J06-01-052 | 混凝土振捣器(插入式) | 台班 | 0.0108 | 13.882 | 0 | 0 | 计价 | 按实计算
CLT10-32 | 机械 | 乙供 | J08-01-058 | 摇臂钻床 钻孔直径 φ50 | 台班 | 0.0003 | 29.779 | 0 | 0 | 计价 | 按实计算
CLT10-32 | 机械 | 乙供 | J08-01-073 | 型钢剪断机 剪断宽度 500mm | 台班 | 0.0001 | 334.542 | 0 | 0 | 计价 | 按实计算
CLT10-32 | 机械 | 乙供 | J10-01-001 | 交流弧焊机 容量 21kVA | 台班 | 0.0958 | 67.78 | 0 | 0 | 计价 | 按实计算
CLT10-32 | 机械 | 乙供 | J10-01-002 | 交流弧焊机 容量 30kVA | 台班 | 0.0012 | 90.982 | 0 | 0 | 计价 | 按实计算
CLT10-32 | 机械 | 乙供 | J11-01-018 | 电动空气压缩机 排气量 3m³/min | 台班 | 0.0024 | 136.788 | 0 | 0 | 计价 | 按实计算
CLT10-32 | 机械 | 乙供 | J99-01-099 | 其他机具费 | 元 | 1.2582 | 1 | 0 | 0 | 计价 | 按实计算
CLT10-33 | 人工 | 乙供 | 9101106 | 普通工 | 工日 | 0.4241 | 109 | 0 | 0 | 计价 | 按实计算
CLT10-33 | 人工 | 乙供 | 9101107 | 建筑技术工 | 工日 | 0.1661 | 151 | 0 | 0 | 计价 | 按实计算
CLT10-33 | 材料 | 乙供 | C01020701 | 铁件 钢筋 | kg | 0.44 | 4.563 | 0 | 0 | 计价 | 按实计算
CLT10-33 | 材料 | 乙供 | C01020702 | 铁件 型钢 | kg | 1.76 | 4.651 | 0 | 0 | 计价 | 按实计算
CLT10-33 | 材料 | 乙供 | C07010501 | 预埋铁件 综合 | kg | 5.64 | 5.937 | 0 | 0 | 计价 | 按实计算
CLT10-33 | 材料 | 乙供 | C09032035 | 现浇混凝土 C30-40 集中搅拌 | m³ | 0.1261 | 340.2 | 0 | 0 | 计价 | 按实计算
CLT10-33 | 材料 | 乙供 | C09041201 | 隔离剂 | kg | 0.0268 | 2.168 | 0 | 0 | 计价 | 按实计算
CLT10-33 | 材料 | 乙供 | C110505221 | 汽车限行栏杆(含电动装置) | 套 | 1 | 2913.001 | 0 | 0 | 计价 | 按实计算
CLT10-33 | 材料 | 乙供 | C12010100 | 电焊条 J422 综合 | kg | 0.3794 | 5.771 | 0 | 0 | 计价 | 按实计算
CLT10-33 | 材料 | 乙供 | C13011603 | 对拉螺栓 M16 | kg | 0.0575 | 7.112 | 0 | 0 | 计价 | 按实计算
CLT10-33 | 材料 | 乙供 | C13050101 | 圆钉 | kg | 0.027 | 6.53 | 0 | 0 | 计价 | 按实计算
CLT10-33 | 材料 | 乙供 | C18040802 | 聚氯乙烯塑料薄膜 0.5mm | m² | 0.163 | 0.79 | 0 | 0 | 计价 | 按实计算
CLT10-33 | 材料 | 乙供 | C19020601 | 松节油 | kg | 0.0045 | 6.23 | 0 | 0 | 计价 | 按实计算
CLT10-33 | 材料 | 乙供 | C19070221 | 催干剂 | kg | 0.0002 | 8.071 | 0 | 0 | 计价 | 按实计算
CLT10-33 | 材料 | 乙供 | C19110101 | 氧气 | m³ | 0.0128 | 4.848 | 0 | 0 | 计价 | 按实计算
CLT10-33 | 材料 | 乙供 | C19110201 | 乙炔气 | m³ | 0.0056 | 14.35 | 0 | 0 | 计价 | 按实计算
CLT10-33 | 材料 | 乙供 | C20010101 | 防锈漆 | kg | 0.0043 | 11.54 | 0 | 0 | 计价 | 按实计算
CLT10-33 | 材料 | 乙供 | C20030301 | 酚醛调和漆 | kg | 0.0172 | 12.686 | 0 | 0 | 计价 | 按实计算
CLT10-33 | 材料 | 乙供 | C21010101 | 水 | t | 0.0394 | 6.261 | 0 | 0 | 计价 | 按实计算
CLT10-33 | 材料 | 乙供 | C22010401 | 通用钢模板 | kg | 0.495 | 5.542 | 0 | 0 | 计价 | 按实计算
CLT10-33 | 材料 | 乙供 | C22010432 | 木模板 | m³ | 0.0005 | 1640.75 | 0 | 0 | 计价 | 按实计算
CLT10-33 | 材料 | 乙供 | C22040102 | 砂纸 | 张 | 0.006 | 0.455 | 0 | 0 | 计价 | 按实计算
CLT10-33 | 材料 | 乙供 | C99010102 | 其他材料费 | 元 | 90.204 | 1 | 0 | 0 | 计价 | 按实计算
CLT10-33 | 机械 | 乙供 | J01-01-053 | 电动夯实机 夯击能量 250N·m | 台班 | 0.0068 | 29.15 | 0 | 0 | 计价 | 按实计算
CLT10-33 | 机械 | 乙供 | J03-01-033 | 汽车式起重机 起重量 5t | 台班 | 0.0007 | 737.01 | 0 | 0 | 计价 | 按实计算
CLT10-33 | 机械 | 乙供 | J04-01-002 | 载重汽车 5t | 台班 | 0.0009 | 483.558 | 0 | 0 | 计价 | 按实计算
CLT10-33 | 机械 | 乙供 | J04-01-004 | 载重汽车 8t | 台班 | 0.0001 | 553.474 | 0 | 0 | 计价 | 按实计算
CLT10-33 | 机械 | 乙供 | J06-01-052 | 混凝土振捣器(插入式) | 台班 | 0.0096 | 13.882 | 0 | 0 | 计价 | 按实计算
CLT10-33 | 机械 | 乙供 | J08-01-058 | 摇臂钻床 钻孔直径 φ50 | 台班 | 0.0001 | 29.779 | 0 | 0 | 计价 | 按实计算
CLT10-33 | 机械 | 乙供 | J10-01-001 | 交流弧焊机 容量 21kVA | 台班 | 0.1201 | 67.78 | 0 | 0 | 计价 | 按实计算
CLT10-33 | 机械 | 乙供 | J11-01-018 | 电动空气压缩机 排气量 3m³/min | 台班 | 0.0002 | 136.788 | 0 | 0 | 计价 | 按实计算
CLT10-33 | 机械 | 乙供 | J99-01-099 | 其他机具费 | 元 | 0.284 | 1 | 0 | 0 | 计价 | 按实计算
CLT10-34 | 人工 | 乙供 | 9101106 | 普通工 | 工日 | 2.4516 | 109 | 0 | 0 | 计价 | 按实计算
CLT10-34 | 人工 | 乙供 | 9101107 | 建筑技术工 | 工日 | 1.3208 | 151 | 0 | 0 | 计价 | 按实计算
CLT10-34 | 材料 | 乙供 | C01020701 | 铁件 钢筋 | kg | 1.254 | 4.563 | 0 | 0 | 计价 | 按实计算
CLT10-34 | 材料 | 乙供 | C01020702 | 铁件 型钢 | kg | 5.016 | 4.651 | 0 | 0 | 计价 | 按实计算
CLT10-34 | 材料 | 乙供 | C01020712 | 圆钢 φ10以下 | kg | 44.166 | 4.576 | 0 | 0 | 计价 | 按实计算
CLT10-34 | 材料 | 乙供 | C01020713 | 圆钢 φ10以上 | kg | 98.365 | 4.576 | 0 | 0 | 计价 | 按实计算
CLT10-34 | 材料 | 乙供 | C07010502 | 加工铁件 综合 | kg | 2.819 | 6.653 | 0 | 0 | 计价 | 按实计算
CLT10-34 | 材料 | 乙供 | C09032013 | 现浇混凝土 C25-20 集中搅拌 | m³ | 1.009 | 332.74 | 0 | 0 | 计价 | 按实计算
CLT10-34 | 材料 | 乙供 | C09032032 | 现浇混凝土 C15-40 集中搅拌 | m³ | 0.0508 | 288.53 | 0 | 0 | 计价 | 按实计算
CLT10-34 | 材料 | 乙供 | C09032035 | 现浇混凝土 C30-40 集中搅拌 | m³ | 0.4622 | 340.2 | 0 | 0 | 计价 | 按实计算
CLT10-34 | 材料 | 乙供 | C09041201 | 隔离剂 | kg | 0.7687 | 2.168 | 0 | 0 | 计价 | 按实计算
CLT10-34 | 材料 | 乙供 | C12010100 | 电焊条 J422 综合 | kg | 0.3608 | 5.771 | 0 | 0 | 计价 | 按实计算
CLT10-34 | 材料 | 乙供 | C13011603 | 对拉螺栓 M16 | kg | 0.2446 | 7.112 | 0 | 0 | 计价 | 按实计算
CLT10-34 | 材料 | 乙供 | C13050101 | 圆钉 | kg | 0.5215 | 6.53 | 0 | 0 | 计价 | 按实计算
CLT10-34 | 材料 | 乙供 | C14010100 | 镀锌铁丝 | kg | 3.4513 | 5.9 | 0 | 0 | 计价 | 按实计算
CLT10-34 | 材料 | 乙供 | C17021101 | 羧甲基纤维素 | kg | 0.0497 | 11.188 | 0 | 0 | 计价 | 按实计算
CLT10-34 | 材料 | 乙供 | C18040802 | 聚氯乙烯塑料薄膜 0.5mm | m² | 1.1405 | 0.79 | 0 | 0 | 计价 | 按实计算
CLT10-34 | 材料 | 乙供 | C19020601 | 松节油 | kg | 0.018 | 6.23 | 0 | 0 | 计价 | 按实计算
CLT10-34 | 材料 | 乙供 | C19031101 | 清洗剂 | kg | 0.0341 | 2.832 | 0 | 0 | 计价 | 按实计算
CLT10-34 | 材料 | 乙供 | C19070221 | 催干剂 | kg | 0.0009 | 8.071 | 0 | 0 | 计价 | 按实计算
CLT10-34 | 材料 | 乙供 | C19080101 | 色粉 | kg | 1.9865 | 5.72 | 0 | 0 | 计价 | 按实计算
CLT10-34 | 材料 | 乙供 | C19110101 | 氧气 | m³ | 0.0364 | 4.848 | 0 | 0 | 计价 | 按实计算
CLT10-34 | 材料 | 乙供 | C19110201 | 乙炔气 | m³ | 0.0158 | 14.35 | 0 | 0 | 计价 | 按实计算
CLT10-34 | 材料 | 乙供 | C20010101 | 防锈漆 | kg | 0.3061 | 11.54 | 0 | 0 | 计价 | 按实计算
CLT10-34 | 材料 | 乙供 | C20030301 | 酚醛调和漆 | kg | 0.0698 | 12.686 | 0 | 0 | 计价 | 按实计算
CLT10-34 | 材料 | 乙供 | C21010101 | 水 | t | 0.4131 | 6.261 | 0 | 0 | 计价 | 按实计算
CLT10-34 | 材料 | 乙供 | C22010101 | 钢管脚手架 包括扣件 | kg | 9.5291 | 5.1 | 0 | 0 | 计价 | 按实计算
CLT10-34 | 材料 | 乙供 | C22010102 | 支撑钢管及扣件 | kg | 2.168 | 4.896 | 0 | 0 | 计价 | 按实计算
CLT10-34 | 材料 | 乙供 | C22010131 | 钢脚手板 50×250×4000 | 块 | 0.0488 | 46.005 | 0 | 0 | 计价 | 按实计算
CLT10-34 | 材料 | 乙供 | C22010143 | 木脚手板 | m³ | 0.0019 | 1445.685 | 0 | 0 | 计价 | 按实计算
CLT10-34 | 材料 | 乙供 | C22010321 | 尼龙编织布 | m² | 0.4883 | 4.115 | 0 | 0 | 计价 | 按实计算
CLT10-34 | 材料 | 乙供 | C22010401 | 通用钢模板 | kg | 1.7454 | 5.542 | 0 | 0 | 计价 | 按实计算
CLT10-34 | 材料 | 乙供 | C22010431 | 复合木模板 | m² | 2.617 | 35.9 | 0 | 0 | 计价 | 按实计算
CLT10-34 | 材料 | 乙供 | C22010432 | 木模板 | m³ | 0.0191 | 1640.75 | 0 | 0 | 计价 | 按实计算
CLT10-34 | 材料 | 乙供 | C22040102 | 砂纸 | 张 | 0.0243 | 0.455 | 0 | 0 | 计价 | 按实计算
CLT10-34 | 材料 | 乙供 | C99010102 | 其他材料费 | 元 | 43.7585 | 1 | 0 | 0 | 计价 | 按实计算
CLT10-34 | 机械 | 乙供 | J01-01-053 | 电动夯实机 夯击能量 250N·m | 台班 | 0.0577 | 29.15 | 0 | 0 | 计价 | 按实计算
CLT10-34 | 机械 | 乙供 | J03-01-033 | 汽车式起重机 起重量 5t | 台班 | 0.0288 | 737.01 | 0 | 0 | 计价 | 按实计算
CLT10-34 | 机械 | 乙供 | J03-01-034 | 汽车式起重机 起重量 8t | 台班 | 0.0509 | 840.061 | 0 | 0 | 计价 | 按实计算
CLT10-34 | 机械 | 乙供 | J04-01-002 | 载重汽车 5t | 台班 | 0.0441 | 483.558 | 0 | 0 | 计价 | 按实计算
CLT10-34 | 机械 | 乙供 | J04-01-003 | 载重汽车 6t | 台班 | 0.0698 | 500.486 | 0 | 0 | 计价 | 按实计算
CLT10-34 | 机械 | 乙供 | J04-01-004 | 载重汽车 8t | 台班 | 0.0002 | 553.474 | 0 | 0 | 计价 | 按实计算
CLT10-34 | 机械 | 乙供 | J05-01-010 | 电动单筒慢速卷扬机 50kN | 台班 | 0.0139 | 252.33 | 0 | 0 | 计价 | 按实计算
CLT10-34 | 机械 | 乙供 | J06-01-052 | 混凝土振捣器(插入式) | 台班 | 0.1483 | 13.882 | 0 | 0 | 计价 | 按实计算
CLT10-34 | 机械 | 乙供 | J06-01-053 | 混凝土振捣器(平台式) | 台班 | 0.0033 | 19.602 | 0 | 0 | 计价 | 按实计算
CLT10-34 | 机械 | 乙供 | J08-01-003 | 钢筋切断机 直径 φ40 | 台班 | 0.0138 | 44.041 | 0 | 0 | 计价 | 按实计算
CLT10-34 | 机械 | 乙供 | J08-01-006 | 钢筋弯曲机 直径 φ40 | 台班 | 0.0444 | 27.798 | 0 | 0 | 计价 | 按实计算
CLT10-34 | 机械 | 乙供 | J08-01-024 | 木工圆锯机 直径 φ500 | 台班 | 0.0336 | 29.482 | 0 | 0 | 计价 | 按实计算
CLT10-34 | 机械 | 乙供 | J08-01-058 | 摇臂钻床 钻孔直径 φ50 | 台班 | 0.0003 | 29.779 | 0 | 0 | 计价 | 按实计算
CLT10-34 | 机械 | 乙供 | J08-01-073 | 型钢剪断机 剪断宽度 500mm | 台班 | 0.0001 | 334.542 | 0 | 0 | 计价 | 按实计算
CLT10-34 | 机械 | 乙供 | J10-01-001 | 交流弧焊机 容量 21kVA | 台班 | 0.0761 | 67.78 | 0 | 0 | 计价 | 按实计算
CLT10-34 | 机械 | 乙供 | J10-01-010 | 对焊机 容量 150kVA | 台班 | 0.0105 | 132.988 | 0 | 0 | 计价 | 按实计算
CLT10-34 | 机械 | 乙供 | J11-01-018 | 电动空气压缩机 排气量 3m³/min | 台班 | 0.001 | 136.788 | 0 | 0 | 计价 | 按实计算
CLT10-34 | 机械 | 乙供 | J99-01-099 | 其他机具费 | 元 | 4.1162 | 1 | 0 | 0 | 计价 | 按实计算
CLT10-35 | 人工 | 乙供 | 9101106 | 普通工 | 工日 | 3.9094 | 109 | 0 | 0 | 计价 | 按实计算
CLT10-35 | 人工 | 乙供 | 9101107 | 建筑技术工 | 工日 | 2.0708 | 151 | 0 | 0 | 计价 | 按实计算
CLT10-35 | 材料 | 乙供 | C01020216 | 槽钢 16号以下 | kg | 0.2161 | 4.778 | 0 | 0 | 计价 | 按实计算
CLT10-35 | 材料 | 乙供 | C01020701 | 铁件 钢筋 | kg | 1.254 | 4.563 | 0 | 0 | 计价 | 按实计算
CLT10-35 | 材料 | 乙供 | C01020702 | 铁件 型钢 | kg | 5.016 | 4.651 | 0 | 0 | 计价 | 按实计算
CLT10-35 | 材料 | 乙供 | C01020712 | 圆钢 φ10以下 | kg | 41.208 | 4.576 | 0 | 0 | 计价 | 按实计算
CLT10-35 | 材料 | 乙供 | C01020713 | 圆钢 φ10以上 | kg | 124.218 | 4.576 | 0 | 0 | 计价 | 按实计算
CLT10-35 | 材料 | 乙供 | C07010502 | 加工铁件 综合 | kg | 0.3006 | 6.653 | 0 | 0 | 计价 | 按实计算
CLT10-35 | 材料 | 乙供 | C09020303 | 水泥砂浆 1:2 | m³ | 0.0014 | 371.53 | 0 | 0 | 计价 | 按实计算
CLT10-35 | 材料 | 乙供 | C09032003 | 现浇混凝土 C30-10 集中搅拌 | m³ | 0.7383 | 356.03 | 0 | 0 | 计价 | 按实计算
CLT10-35 | 材料 | 乙供 | C09032032 | 现浇混凝土 C15-40 集中搅拌 | m³ | 0.0399 | 288.53 | 0 | 0 | 计价 | 按实计算
CLT10-35 | 材料 | 乙供 | C09032034 | 现浇混凝土 C25-40 集中搅拌 | m³ | 0.2295 | 318.8 | 0 | 0 | 计价 | 按实计算
CLT10-35 | 材料 | 乙供 | C09032035 | 现浇混凝土 C30-40 集中搅拌 | m³ | 0.5532 | 340.2 | 0 | 0 | 计价 | 按实计算
CLT10-35 | 材料 | 乙供 | C09032037 | 现浇混凝土 C40-40 集中搅拌 | m³ | 0.1769 | 371.69 | 0 | 0 | 计价 | 按实计算
CLT10-35 | 材料 | 乙供 | C09041201 | 隔离剂 | kg | 1.3719 | 2.168 | 0 | 0 | 计价 | 按实计算
CLT10-35 | 材料 | 乙供 | C12010100 | 电焊条 J422 综合 | kg | 0.6469 | 5.771 | 0 | 0 | 计价 | 按实计算
CLT10-35 | 材料 | 乙供 | C13011603 | 对拉螺栓 M16 | kg | 0.2522 | 7.112 | 0 | 0 | 计价 | 按实计算
CLT10-35 | 材料 | 乙供 | C13050101 | 圆钉 | kg | 0.6283 | 6.53 | 0 | 0 | 计价 | 按实计算
CLT10-35 | 材料 | 乙供 | C14010100 | 镀锌铁丝 | kg | 1.7461 | 5.9 | 0 | 0 | 计价 | 按实计算
CLT10-35 | 材料 | 乙供 | C17021101 | 羧甲基纤维素 | kg | 0.0497 | 11.188 | 0 | 0 | 计价 | 按实计算
CLT10-35 | 材料 | 乙供 | C18040802 | 聚氯乙烯塑料薄膜 0.5mm | m² | 4.9814 | 0.79 | 0 | 0 | 计价 | 按实计算
CLT10-35 | 材料 | 乙供 | C19020601 | 松节油 | kg | 0.018 | 6.23 | 0 | 0 | 计价 | 按实计算
CLT10-35 | 材料 | 乙供 | C19031101 | 清洗剂 | kg | 0.0341 | 2.832 | 0 | 0 | 计价 | 按实计算
CLT10-35 | 材料 | 乙供 | C19070221 | 催干剂 | kg | 0.0009 | 8.071 | 0 | 0 | 计价 | 按实计算
CLT10-35 | 材料 | 乙供 | C19080101 | 色粉 | kg | 1.9865 | 5.72 | 0 | 0 | 计价 | 按实计算
CLT10-35 | 材料 | 乙供 | C19110101 | 氧气 | m³ | 0.0364 | 4.848 | 0 | 0 | 计价 | 按实计算
CLT10-35 | 材料 | 乙供 | C19110201 | 乙炔气 | m³ | 0.0158 | 14.35 | 0 | 0 | 计价 | 按实计算
CLT10-35 | 材料 | 乙供 | C20010101 | 防锈漆 | kg | 0.3061 | 11.54 | 0 | 0 | 计价 | 按实计算
CLT10-35 | 材料 | 乙供 | C20030301 | 酚醛调和漆 | kg | 0.0698 | 12.686 | 0 | 0 | 计价 | 按实计算
CLT10-35 | 材料 | 乙供 | C21010101 | 水 | t | 0.6978 | 6.261 | 0 | 0 | 计价 | 按实计算
CLT10-35 | 材料 | 乙供 | C22010101 | 钢管脚手架 包括扣件 | kg | 3.8123 | 5.1 | 0 | 0 | 计价 | 按实计算
CLT10-35 | 材料 | 乙供 | C22010102 | 支撑钢管及扣件 | kg | 2.2144 | 4.896 | 0 | 0 | 计价 | 按实计算
CLT10-35 | 材料 | 乙供 | C22010131 | 钢脚手板 50×250×4000 | 块 | 0.0488 | 46.005 | 0 | 0 | 计价 | 按实计算
CLT10-35 | 材料 | 乙供 | C22010143 | 木脚手板 | m³ | 0.0019 | 1445.685 | 0 | 0 | 计价 | 按实计算
CLT10-35 | 材料 | 乙供 | C22010321 | 尼龙编织布 | m² | 0.4883 | 4.115 | 0 | 0 | 计价 | 按实计算
CLT10-35 | 材料 | 乙供 | C22010401 | 通用钢模板 | kg | 6.9693 | 5.542 | 0 | 0 | 计价 | 按实计算
CLT10-35 | 材料 | 乙供 | C22010431 | 复合木模板 | m² | 0.5772 | 35.9 | 0 | 0 | 计价 | 按实计算
CLT10-35 | 材料 | 乙供 | C22010432 | 木模板 | m³ | 0.0211 | 1640.75 | 0 | 0 | 计价 | 按实计算
CLT10-35 | 材料 | 乙供 | C22040102 | 砂纸 | 张 | 0.0243 | 0.455 | 0 | 0 | 计价 | 按实计算
CLT10-35 | 材料 | 乙供 | C22050102 | 砖地模 | m² | 0.1254 | 61.72 | 0 | 0 | 计价 | 按实计算
CLT10-35 | 材料 | 乙供 | C99010102 | 其他材料费 | 元 | 47.348 | 1 | 0 | 0 | 计价 | 按实计算
CLT10-35 | 机械 | 乙供 | J01-01-053 | 电动夯实机 夯击能量 250N·m | 台班 | 0.0558 | 29.15 | 0 | 0 | 计价 | 按实计算
CLT10-35 | 机械 | 乙供 | J03-01-004 | 履带式起重机 起重量 15t | 台班 | 0.0041 | 887.737 | 0 | 0 | 计价 | 按实计算
CLT10-35 | 机械 | 乙供 | J03-01-005 | 履带式起重机 起重量 25t | 台班 | 0.0061 | 985.192 | 0 | 0 | 计价 | 按实计算
CLT10-35 | 机械 | 乙供 | J03-01-033 | 汽车式起重机 起重量 5t | 台班 | 0.0239 | 737.01 | 0 | 0 | 计价 | 按实计算
CLT10-35 | 机械 | 乙供 | J03-01-034 | 汽车式起重机 起重量 8t | 台班 | 0.0634 | 840.061 | 0 | 0 | 计价 | 按实计算
CLT10-35 | 机械 | 乙供 | J03-01-055 | 门式起重机 起重量 20t | 台班 | 0.0685 | 737.206 | 0 | 0 | 计价 | 按实计算
CLT10-35 | 机械 | 乙供 | J04-01-002 | 载重汽车 5t | 台班 | 0.0267 | 483.558 | 0 | 0 | 计价 | 按实计算
CLT10-35 | 机械 | 乙供 | J04-01-003 | 载重汽车 6t | 台班 | 0.0798 | 500.486 | 0 | 0 | 计价 | 按实计算
CLT10-35 | 机械 | 乙供 | J04-01-004 | 载重汽车 8t | 台班 | 0.0104 | 553.474 | 0 | 0 | 计价 | 按实计算
CLT10-35 | 机械 | 乙供 | J05-01-010 | 电动单筒慢速卷扬机 50kN | 台班 | 0.0129 | 252.33 | 0 | 0 | 计价 | 按实计算
CLT10-35 | 机械 | 乙供 | J06-01-052 | 混凝土振捣器(插入式) | 台班 | 0.0877 | 13.882 | 0 | 0 | 计价 | 按实计算
CLT10-35 | 机械 | 乙供 | J06-01-053 | 混凝土振捣器(平台式) | 台班 | 0.0873 | 19.602 | 0 | 0 | 计价 | 按实计算
CLT10-35 | 机械 | 乙供 | J08-01-003 | 钢筋切断机 直径 φ40 | 台班 | 0.0157 | 44.041 | 0 | 0 | 计价 | 按实计算
CLT10-35 | 机械 | 乙供 | J08-01-006 | 钢筋弯曲机 直径 φ40 | 台班 | 0.0468 | 27.798 | 0 | 0 | 计价 | 按实计算
CLT10-35 | 机械 | 乙供 | J08-01-024 | 木工圆锯机 直径 φ500 | 台班 | 0.0274 | 29.482 | 0 | 0 | 计价 | 按实计算
CLT10-35 | 机械 | 乙供 | J08-01-058 | 摇臂钻床 钻孔直径 φ50 | 台班 | 0.0003 | 29.779 | 0 | 0 | 计价 | 按实计算
CLT10-35 | 机械 | 乙供 | J08-01-073 | 型钢剪断机 剪断宽度 500mm | 台班 | 0.0001 | 334.542 | 0 | 0 | 计价 | 按实计算
CLT10-35 | 机械 | 乙供 | J10-01-001 | 交流弧焊机 容量 21kVA | 台班 | 0.2074 | 67.78 | 0 | 0 | 计价 | 按实计算
CLT10-35 | 机械 | 乙供 | J10-01-010 | 对焊机 容量 150kVA | 台班 | 0.0133 | 132.988 | 0 | 0 | 计价 | 按实计算
CLT10-35 | 机械 | 乙供 | J11-01-018 | 电动空气压缩机 排气量 3m³/min | 台班 | 0.001 | 136.788 | 0 | 0 | 计价 | 按实计算
CLT10-35 | 机械 | 乙供 | J99-01-099 | 其他机具费 | 元 | 6.485 | 1 | 0 | 0 | 计价 | 按实计算
CLT10-36 | 人工 | 乙供 | 9101106 | 普通工 | 工日 | 2.673 | 109 | 0 | 0 | 计价 | 按实计算
CLT10-36 | 人工 | 乙供 | 9101107 | 建筑技术工 | 工日 | 2.0026 | 151 | 0 | 0 | 计价 | 按实计算
CLT10-36 | 材料 | 乙供 | C01020701 | 铁件 钢筋 | kg | 1.32 | 4.563 | 0 | 0 | 计价 | 按实计算
CLT10-36 | 材料 | 乙供 | C01020702 | 铁件 型钢 | kg | 5.28 | 4.651 | 0 | 0 | 计价 | 按实计算
CLT10-36 | 材料 | 乙供 | C01020712 | 圆钢 φ10以下 | kg | 41.208 | 4.576 | 0 | 0 | 计价 | 按实计算
CLT10-36 | 材料 | 乙供 | C01020713 | 圆钢 φ10以上 | kg | 67.568 | 4.576 | 0 | 0 | 计价 | 按实计算
CLT10-36 | 材料 | 乙供 | C08020202 | 板材红白松 二等 | m³ | 0.0005 | 1987.898 | 0 | 0 | 计价 | 按实计算
CLT10-36 | 材料 | 乙供 | C09020114 | 水泥砂浆 M5 | m³ | 0.2074 | 240.56 | 0 | 0 | 计价 | 按实计算
CLT10-36 | 材料 | 乙供 | C09020304 | 水泥砂浆 1:2.5 | m³ | 0.0378 | 349.72 | 0 | 0 | 计价 | 按实计算
CLT10-36 | 材料 | 乙供 | C09020305 | 水泥砂浆 1:3 | m³ | 0.0876 | 331.59 | 0 | 0 | 计价 | 按实计算
CLT10-36 | 材料 | 乙供 | C09032032 | 现浇混凝土 C15-40 集中搅拌 | m³ | 0.0399 | 288.53 | 0 | 0 | 计价 | 按实计算
CLT10-36 | 材料 | 乙供 | C09032034 | 现浇混凝土 C25-40 集中搅拌 | m³ | 0.2494 | 318.8 | 0 | 0 | 计价 | 按实计算
CLT10-36 | 材料 | 乙供 | C09032035 | 现浇混凝土 C30-40 集中搅拌 | m³ | 0.5532 | 340.2 | 0 | 0 | 计价 | 按实计算
CLT10-36 | 材料 | 乙供 | C09032037 | 现浇混凝土 C40-40 集中搅拌 | m³ | 0.2041 | 371.69 | 0 | 0 | 计价 | 按实计算
CLT10-36 | 材料 | 乙供 | C09041201 | 隔离剂 | kg | 0.3223 | 2.168 | 0 | 0 | 计价 | 按实计算
CLT10-36 | 材料 | 乙供 | C10070101 | 标准砖 240×115×53 | 千块 | 0.4541 | 409.05 | 0 | 0 | 计价 | 按实计算
CLT10-36 | 材料 | 乙供 | C12010100 | 电焊条 J422 综合 | kg | 0.3462 | 5.771 | 0 | 0 | 计价 | 按实计算
CLT10-36 | 材料 | 乙供 | C13011603 | 对拉螺栓 M16 | kg | 0.2522 | 7.112 | 0 | 0 | 计价 | 按实计算
CLT10-36 | 材料 | 乙供 | C13050101 | 圆钉 | kg | 0.3375 | 6.53 | 0 | 0 | 计价 | 按实计算
CLT10-36 | 材料 | 乙供 | C14010100 | 镀锌铁丝 | kg | 1.6129 | 5.9 | 0 | 0 | 计价 | 按实计算
CLT10-36 | 材料 | 乙供 | C17021101 | 羧甲基纤维素 | kg | 0.0498 | 11.188 | 0 | 0 | 计价 | 按实计算
CLT10-36 | 材料 | 乙供 | C18040802 | 聚氯乙烯塑料薄膜 0.5mm | m² | 1.3882 | 0.79 | 0 | 0 | 计价 | 按实计算
CLT10-36 | 材料 | 乙供 | C19020601 | 松节油 | kg | 0.0178 | 6.23 | 0 | 0 | 计价 | 按实计算
CLT10-36 | 材料 | 乙供 | C19031101 | 清洗剂 | kg | 0.0341 | 2.832 | 0 | 0 | 计价 | 按实计算
CLT10-36 | 材料 | 乙供 | C19070221 | 催干剂 | kg | 0.0009 | 8.071 | 0 | 0 | 计价 | 按实计算
CLT10-36 | 材料 | 乙供 | C19080101 | 色粉 | kg | 1.9882 | 5.72 | 0 | 0 | 计价 | 按实计算
CLT10-36 | 材料 | 乙供 | C19110101 | 氧气 | m³ | 0.0383 | 4.848 | 0 | 0 | 计价 | 按实计算
CLT10-36 | 材料 | 乙供 | C19110201 | 乙炔气 | m³ | 0.0167 | 14.35 | 0 | 0 | 计价 | 按实计算
CLT10-36 | 材料 | 乙供 | C20010101 | 防锈漆 | kg | 0.3071 | 11.54 | 0 | 0 | 计价 | 按实计算
CLT10-36 | 材料 | 乙供 | C20030301 | 酚醛调和漆 | kg | 0.0689 | 12.686 | 0 | 0 | 计价 | 按实计算
CLT10-36 | 材料 | 乙供 | C21010101 | 水 | t | 0.4436 | 6.261 | 0 | 0 | 计价 | 按实计算
CLT10-36 | 材料 | 乙供 | C22010101 | 钢管脚手架 包括扣件 | kg | 3.8171 | 5.1 | 0 | 0 | 计价 | 按实计算
CLT10-36 | 材料 | 乙供 | C22010102 | 支撑钢管及扣件 | kg | 2.5494 | 4.896 | 0 | 0 | 计价 | 按实计算
CLT10-36 | 材料 | 乙供 | C22010131 | 钢脚手板 50×250×4000 | 块 | 0.0489 | 46.005 | 0 | 0 | 计价 | 按实计算
CLT10-36 | 材料 | 乙供 | C22010143 | 木脚手板 | m³ | 0.0019 | 1445.685 | 0 | 0 | 计价 | 按实计算
CLT10-36 | 材料 | 乙供 | C22010321 | 尼龙编织布 | m² | 0.4889 | 4.115 | 0 | 0 | 计价 | 按实计算
CLT10-36 | 材料 | 乙供 | C22010401 | 通用钢模板 | kg | 4.7903 | 5.542 | 0 | 0 | 计价 | 按实计算
CLT10-36 | 材料 | 乙供 | C22010431 | 复合木模板 | m² | 0.6697 | 35.9 | 0 | 0 | 计价 | 按实计算
CLT10-36 | 材料 | 乙供 | C22010432 | 木模板 | m³ | 0.0096 | 1640.75 | 0 | 0 | 计价 | 按实计算
CLT10-36 | 材料 | 乙供 | C22040102 | 砂纸 | 张 | 0.024 | 0.455 | 0 | 0 | 计价 | 按实计算
CLT10-36 | 材料 | 乙供 | C99010102 | 其他材料费 | 元 | 39.1465 | 1 | 0 | 0 | 计价 | 按实计算
CLT10-36 | 机械 | 乙供 | J01-01-053 | 电动夯实机 夯击能量 250N·m | 台班 | 0.0558 | 29.15 | 0 | 0 | 计价 | 按实计算
CLT10-36 | 机械 | 乙供 | J03-01-033 | 汽车式起重机 起重量 5t | 台班 | 0.0175 | 737.01 | 0 | 0 | 计价 | 按实计算
CLT10-36 | 机械 | 乙供 | J03-01-034 | 汽车式起重机 起重量 8t | 台班 | 0.0574 | 840.061 | 0 | 0 | 计价 | 按实计算
CLT10-36 | 机械 | 乙供 | J04-01-002 | 载重汽车 5t | 台班 | 0.027 | 483.558 | 0 | 0 | 计价 | 按实计算
CLT10-36 | 机械 | 乙供 | J04-01-003 | 载重汽车 6t | 台班 | 0.0551 | 500.486 | 0 | 0 | 计价 | 按实计算
CLT10-36 | 机械 | 乙供 | J04-01-004 | 载重汽车 8t | 台班 | 0.0002 | 553.474 | 0 | 0 | 计价 | 按实计算
CLT10-36 | 机械 | 乙供 | J05-01-010 | 电动单筒慢速卷扬机 50kN | 台班 | 0.0129 | 252.33 | 0 | 0 | 计价 | 按实计算
CLT10-36 | 机械 | 乙供 | J06-01-052 | 混凝土振捣器(插入式) | 台班 | 0.093 | 13.882 | 0 | 0 | 计价 | 按实计算
CLT10-36 | 机械 | 乙供 | J06-01-053 | 混凝土振捣器(平台式) | 台班 | 0.0026 | 19.602 | 0 | 0 | 计价 | 按实计算
CLT10-36 | 机械 | 乙供 | J08-01-003 | 钢筋切断机 直径 φ40 | 台班 | 0.0108 | 44.041 | 0 | 0 | 计价 | 按实计算
CLT10-36 | 机械 | 乙供 | J08-01-006 | 钢筋弯曲机 直径 φ40 | 台班 | 0.0375 | 27.798 | 0 | 0 | 计价 | 按实计算
CLT10-36 | 机械 | 乙供 | J08-01-024 | 木工圆锯机 直径 φ500 | 台班 | 0.0047 | 29.482 | 0 | 0 | 计价 | 按实计算
CLT10-36 | 机械 | 乙供 | J08-01-058 | 摇臂钻床 钻孔直径 φ50 | 台班 | 0.0003 | 29.779 | 0 | 0 | 计价 | 按实计算
CLT10-36 | 机械 | 乙供 | J08-01-073 | 型钢剪断机 剪断宽度 500mm | 台班 | 0.0001 | 334.542 | 0 | 0 | 计价 | 按实计算
CLT10-36 | 机械 | 乙供 | J10-01-001 | 交流弧焊机 容量 21kVA | 台班 | 0.0701 | 67.78 | 0 | 0 | 计价 | 按实计算
CLT10-36 | 机械 | 乙供 | J10-01-010 | 对焊机 容量 150kVA | 台班 | 0.0072 | 132.988 | 0 | 0 | 计价 | 按实计算
CLT10-36 | 机械 | 乙供 | J11-01-018 | 电动空气压缩机 排气量 3m³/min | 台班 | 0.001 | 136.788 | 0 | 0 | 计价 | 按实计算
CLT10-36 | 机械 | 乙供 | J99-01-099 | 其他机具费 | 元 | 3.468 | 1 | 0 | 0 | 计价 | 按实计算
CLT10-37 | 人工 | 乙供 | 9101106 | 普通工 | 工日 | 1.4657 | 109 | 0 | 0 | 计价 | 按实计算
CLT10-37 | 人工 | 乙供 | 9101107 | 建筑技术工 | 工日 | 0.6468 | 151 | 0 | 0 | 计价 | 按实计算
CLT10-37 | 材料 | 乙供 | C01020701 | 铁件 钢筋 | kg | 3.3 | 4.563 | 0 | 0 | 计价 | 按实计算
CLT10-37 | 材料 | 乙供 | C01020702 | 铁件 型钢 | kg | 13.2 | 4.651 | 0 | 0 | 计价 | 按实计算
CLT10-37 | 材料 | 乙供 | C08020202 | 板材红白松 二等 | m³ | 0.0002 | 1987.898 | 0 | 0 | 计价 | 按实计算
CLT10-37 | 材料 | 乙供 | C09020114 | 水泥砂浆 M5 | m³ | 0.393 | 240.56 | 0 | 0 | 计价 | 按实计算
CLT10-37 | 材料 | 乙供 | C09020304 | 水泥砂浆 1:2.5 | m³ | 0.0132 | 349.72 | 0 | 0 | 计价 | 按实计算
CLT10-37 | 材料 | 乙供 | C09020305 | 水泥砂浆 1:3 | m³ | 0.0306 | 331.59 | 0 | 0 | 计价 | 按实计算
CLT10-37 | 材料 | 乙供 | C10020301 | 毛石 70~190 | m³ | 1.122 | 85.906 | 0 | 0 | 计价 | 按实计算
CLT10-37 | 材料 | 乙供 | C12010100 | 电焊条 J422 综合 | kg | 0.708 | 5.771 | 0 | 0 | 计价 | 按实计算
CLT10-37 | 材料 | 乙供 | C19020601 | 松节油 | kg | 0.0178 | 6.23 | 0 | 0 | 计价 | 按实计算
CLT10-37 | 材料 | 乙供 | C19070221 | 催干剂 | kg | 0.0009 | 8.071 | 0 | 0 | 计价 | 按实计算
CLT10-37 | 材料 | 乙供 | C19110101 | 氧气 | m³ | 0.0959 | 4.848 | 0 | 0 | 计价 | 按实计算
CLT10-37 | 材料 | 乙供 | C19110201 | 乙炔气 | m³ | 0.0417 | 14.35 | 0 | 0 | 计价 | 按实计算
CLT10-37 | 材料 | 乙供 | C20010101 | 防锈漆 | kg | 0.0324 | 11.54 | 0 | 0 | 计价 | 按实计算
CLT10-37 | 材料 | 乙供 | C20030301 | 酚醛调和漆 | kg | 0.0689 | 12.686 | 0 | 0 | 计价 | 按实计算
CLT10-37 | 材料 | 乙供 | C21010101 | 水 | t | 0.0922 | 6.261 | 0 | 0 | 计价 | 按实计算
CLT10-37 | 材料 | 乙供 | C22040102 | 砂纸 | 张 | 0.024 | 0.455 | 0 | 0 | 计价 | 按实计算
CLT10-37 | 材料 | 乙供 | C99010102 | 其他材料费 | 元 | 8.6891 | 1 | 0 | 0 | 计价 | 按实计算
CLT10-37 | 机械 | 乙供 | J01-01-053 | 电动夯实机 夯击能量 250N·m | 台班 | 0.0509 | 29.15 | 0 | 0 | 计价 | 按实计算
CLT10-37 | 机械 | 乙供 | J03-01-033 | 汽车式起重机 起重量 5t | 台班 | 0.0003 | 737.01 | 0 | 0 | 计价 | 按实计算
CLT10-37 | 机械 | 乙供 | J04-01-004 | 载重汽车 8t | 台班 | 0.0005 | 553.474 | 0 | 0 | 计价 | 按实计算
CLT10-37 | 机械 | 乙供 | J08-01-058 | 摇臂钻床 钻孔直径 φ50 | 台班 | 0.0008 | 29.779 | 0 | 0 | 计价 | 按实计算
CLT10-37 | 机械 | 乙供 | J08-01-073 | 型钢剪断机 剪断宽度 500mm | 台班 | 0.0002 | 334.542 | 0 | 0 | 计价 | 按实计算
CLT10-37 | 机械 | 乙供 | J10-01-001 | 交流弧焊机 容量 21kVA | 台班 | 0.1283 | 67.78 | 0 | 0 | 计价 | 按实计算
CLT10-37 | 机械 | 乙供 | J11-01-018 | 电动空气压缩机 排气量 3m³/min | 台班 | 0.001 | 136.788 | 0 | 0 | 计价 | 按实计算
CLT10-37 | 机械 | 乙供 | J99-01-099 | 其他机具费 | 元 | 0.3271 | 1 | 0 | 0 | 计价 | 按实计算
CLT10-38 | 人工 | 乙供 | 9101106 | 普通工 | 工日 | 2.2118 | 109 | 0 | 0 | 计价 | 按实计算
CLT10-38 | 人工 | 乙供 | 9101107 | 建筑技术工 | 工日 | 0.5804 | 151 | 0 | 0 | 计价 | 按实计算
CLT10-38 | 材料 | 乙供 | C01020701 | 铁件 钢筋 | kg | 4.4 | 4.563 | 0 | 0 | 计价 | 按实计算
CLT10-38 | 材料 | 乙供 | C01020702 | 铁件 型钢 | kg | 17.6 | 4.651 | 0 | 0 | 计价 | 按实计算
CLT10-38 | 材料 | 乙供 | C01020712 | 圆钢 φ10以下 | kg | 37.536 | 4.576 | 0 | 0 | 计价 | 按实计算
CLT10-38 | 材料 | 乙供 | C08020202 | 板材红白松 二等 | m³ | 0.0085 | 1987.898 | 0 | 0 | 计价 | 按实计算
CLT10-38 | 材料 | 乙供 | C09021701 | 素水泥浆 | m³ | 0.0021 | 527.513 | 0 | 0 | 计价 | 按实计算
CLT10-38 | 材料 | 乙供 | C09032012 | 现浇混凝土 C20-20 集中搅拌 | m³ | 0.0101 | 315.55 | 0 | 0 | 计价 | 按实计算
CLT10-38 | 材料 | 乙供 | C09032032 | 现浇混凝土 C15-40 集中搅拌 | m³ | 0.0904 | 288.53 | 0 | 0 | 计价 | 按实计算
CLT10-38 | 材料 | 乙供 | C09032035 | 现浇混凝土 C30-40 集中搅拌 | m³ | 1.009 | 340.2 | 0 | 0 | 计价 | 按实计算
CLT10-38 | 材料 | 乙供 | C09041201 | 隔离剂 | kg | 0.2295 | 2.168 | 0 | 0 | 计价 | 按实计算
CLT10-38 | 材料 | 乙供 | C11090201 | 粘结剂 107胶 | kg | 0.0469 | 1.903 | 0 | 0 | 计价 | 按实计算
CLT10-38 | 材料 | 乙供 | C12010100 | 电焊条 J422 综合 | kg | 0.944 | 5.771 | 0 | 0 | 计价 | 按实计算
CLT10-38 | 材料 | 乙供 | C13011603 | 对拉螺栓 M16 | kg | 0.46 | 7.112 | 0 | 0 | 计价 | 按实计算
CLT10-38 | 材料 | 乙供 | C13050101 | 圆钉 | kg | 0.3012 | 6.53 | 0 | 0 | 计价 | 按实计算
CLT10-38 | 材料 | 乙供 | C14010100 | 镀锌铁丝 | kg | 0.4224 | 5.9 | 0 | 0 | 计价 | 按实计算
CLT10-38 | 材料 | 乙供 | C18040802 | 聚氯乙烯塑料薄膜 0.5mm | m² | 1.304 | 0.79 | 0 | 0 | 计价 | 按实计算
CLT10-38 | 材料 | 乙供 | C19020601 | 松节油 | kg | 0.0245 | 6.23 | 0 | 0 | 计价 | 按实计算
CLT10-38 | 材料 | 乙供 | C19070221 | 催干剂 | kg | 0.0012 | 8.071 | 0 | 0 | 计价 | 按实计算
CLT10-38 | 材料 | 乙供 | C19110101 | 氧气 | m³ | 0.1278 | 4.848 | 0 | 0 | 计价 | 按实计算
CLT10-38 | 材料 | 乙供 | C19110201 | 乙炔气 | m³ | 0.0556 | 14.35 | 0 | 0 | 计价 | 按实计算
CLT10-38 | 材料 | 乙供 | C20010101 | 防锈漆 | kg | 0.0432 | 11.54 | 0 | 0 | 计价 | 按实计算
CLT10-38 | 材料 | 乙供 | C20030301 | 酚醛调和漆 | kg | 0.0948 | 12.686 | 0 | 0 | 计价 | 按实计算
CLT10-38 | 材料 | 乙供 | C21010101 | 水 | t | 0.3727 | 6.261 | 0 | 0 | 计价 | 按实计算
CLT10-38 | 材料 | 乙供 | C22010401 | 通用钢模板 | kg | 3.96 | 5.542 | 0 | 0 | 计价 | 按实计算
CLT10-38 | 材料 | 乙供 | C22010432 | 木模板 | m³ | 0.0065 | 1640.75 | 0 | 0 | 计价 | 按实计算
CLT10-38 | 材料 | 乙供 | C22040102 | 砂纸 | 张 | 0.033 | 0.455 | 0 | 0 | 计价 | 按实计算
CLT10-38 | 材料 | 乙供 | C99010102 | 其他材料费 | 元 | 21.5202 | 1 | 0 | 0 | 计价 | 按实计算
CLT10-38 | 机械 | 乙供 | J01-01-053 | 电动夯实机 夯击能量 250N·m | 台班 | 0.0784 | 29.15 | 0 | 0 | 计价 | 按实计算
CLT10-38 | 机械 | 乙供 | J03-01-033 | 汽车式起重机 起重量 5t | 台班 | 0.0054 | 737.01 | 0 | 0 | 计价 | 按实计算
CLT10-38 | 机械 | 乙供 | J03-01-034 | 汽车式起重机 起重量 8t | 台班 | 0.0008 | 840.061 | 0 | 0 | 计价 | 按实计算
CLT10-38 | 机械 | 乙供 | J04-01-002 | 载重汽车 5t | 台班 | 0.0083 | 483.558 | 0 | 0 | 计价 | 按实计算
CLT10-38 | 机械 | 乙供 | J04-01-003 | 载重汽车 6t | 台班 | 0.0166 | 500.486 | 0 | 0 | 计价 | 按实计算
CLT10-38 | 机械 | 乙供 | J04-01-004 | 载重汽车 8t | 台班 | 0.0007 | 553.474 | 0 | 0 | 计价 | 按实计算
CLT10-38 | 机械 | 乙供 | J05-01-010 | 电动单筒慢速卷扬机 50kN | 台班 | 0.0118 | 252.33 | 0 | 0 | 计价 | 按实计算
CLT10-38 | 机械 | 乙供 | J06-01-052 | 混凝土振捣器(插入式) | 台班 | 0.0785 | 13.882 | 0 | 0 | 计价 | 按实计算
CLT10-38 | 机械 | 乙供 | J06-01-053 | 混凝土振捣器(平台式) | 台班 | 0.0059 | 19.602 | 0 | 0 | 计价 | 按实计算
CLT10-38 | 机械 | 乙供 | J08-01-003 | 钢筋切断机 直径 φ40 | 台班 | 0.0044 | 44.041 | 0 | 0 | 计价 | 按实计算
CLT10-38 | 机械 | 乙供 | J08-01-006 | 钢筋弯曲机 直径 φ40 | 台班 | 0.024 | 27.798 | 0 | 0 | 计价 | 按实计算
CLT10-38 | 机械 | 乙供 | J08-01-024 | 木工圆锯机 直径 φ500 | 台班 | 0.0031 | 29.482 | 0 | 0 | 计价 | 按实计算
CLT10-38 | 机械 | 乙供 | J08-01-058 | 摇臂钻床 钻孔直径 φ50 | 台班 | 0.001 | 29.779 | 0 | 0 | 计价 | 按实计算
CLT10-38 | 机械 | 乙供 | J08-01-073 | 型钢剪断机 剪断宽度 500mm | 台班 | 0.0002 | 334.542 | 0 | 0 | 计价 | 按实计算
CLT10-38 | 机械 | 乙供 | J10-01-001 | 交流弧焊机 容量 21kVA | 台班 | 0.171 | 67.78 | 0 | 0 | 计价 | 按实计算
CLT10-38 | 机械 | 乙供 | J11-01-018 | 电动空气压缩机 排气量 3m³/min | 台班 | 0.0013 | 136.788 | 0 | 0 | 计价 | 按实计算
CLT10-38 | 机械 | 乙供 | J99-01-099 | 其他机具费 | 元 | 1.0984 | 1 | 0 | 0 | 计价 | 按实计算
CLT10-39 | 人工 | 乙供 | 9101106 | 普通工 | 工日 | 1.9369 | 109 | 0 | 0 | 计价 | 按实计算
CLT10-39 | 人工 | 乙供 | 9101107 | 建筑技术工 | 工日 | 1.1561 | 151 | 0 | 0 | 计价 | 按实计算
CLT10-39 | 材料 | 乙供 | C01020216 | 槽钢 16号以下 | kg | 0.0227 | 4.778 | 0 | 0 | 计价 | 按实计算
CLT10-39 | 材料 | 乙供 | C01020302 | 等边角钢 边长50以下 | kg | 29.52 | 4.705 | 0 | 0 | 计价 | 按实计算
CLT10-39 | 材料 | 乙供 | C01020701 | 铁件 钢筋 | kg | 1.32 | 4.563 | 0 | 0 | 计价 | 按实计算
CLT10-39 | 材料 | 乙供 | C01020702 | 铁件 型钢 | kg | 5.28 | 4.651 | 0 | 0 | 计价 | 按实计算
CLT10-39 | 材料 | 乙供 | C01020712 | 圆钢 φ10以下 | kg | 6.834 | 4.576 | 0 | 0 | 计价 | 按实计算
CLT10-39 | 材料 | 乙供 | C08020102 | 方材红白松 二等 | m³ | 0.0001 | 1987.898 | 0 | 0 | 计价 | 按实计算
CLT10-39 | 材料 | 乙供 | C08030801 | 水泥木丝板 25mm | m² | 0.0361 | 15.175 | 0 | 0 | 计价 | 按实计算
CLT10-39 | 材料 | 乙供 | C09020114 | 水泥砂浆 M5 | m³ | 0.1235 | 240.56 | 0 | 0 | 计价 | 按实计算
CLT10-39 | 材料 | 乙供 | C09020601 | 防水砂浆 | m³ | 0.051 | 387.044 | 0 | 0 | 计价 | 按实计算
CLT10-39 | 材料 | 乙供 | C09032002 | 现浇混凝土 C25-10 集中搅拌 | m³ | 0.0807 | 363.52 | 0 | 0 | 计价 | 按实计算
CLT10-39 | 材料 | 乙供 | C09032003 | 现浇混凝土 C30-10 集中搅拌 | m³ | 0.0029 | 356.03 | 0 | 0 | 计价 | 按实计算
CLT10-39 | 材料 | 乙供 | C09032012 | 现浇混凝土 C20-20 集中搅拌 | m³ | 0.0908 | 315.55 | 0 | 0 | 计价 | 按实计算
CLT10-39 | 材料 | 乙供 | C09032032 | 现浇混凝土 C15-40 集中搅拌 | m³ | 0.3414 | 288.53 | 0 | 0 | 计价 | 按实计算
CLT10-39 | 材料 | 乙供 | C09041201 | 隔离剂 | kg | 0.08 | 2.168 | 0 | 0 | 计价 | 按实计算
CLT10-39 | 材料 | 乙供 | C10070101 | 标准砖 240×115×53 | 千块 | 0.2754 | 409.05 | 0 | 0 | 计价 | 按实计算
CLT10-39 | 材料 | 乙供 | C10080102 | 石油沥青 30号 | kg | 6.5797 | 4.051 | 0 | 0 | 计价 | 按实计算
CLT10-39 | 材料 | 乙供 | C12010100 | 电焊条 J422 综合 | kg | 0.977 | 5.771 | 0 | 0 | 计价 | 按实计算
CLT10-39 | 材料 | 乙供 | C13050101 | 圆钉 | kg | 0.4482 | 6.53 | 0 | 0 | 计价 | 按实计算
CLT10-39 | 材料 | 乙供 | C14010100 | 镀锌铁丝 | kg | 0.1797 | 5.9 | 0 | 0 | 计价 | 按实计算
CLT10-39 | 材料 | 乙供 | C18040802 | 聚氯乙烯塑料薄膜 0.5mm | m² | 0.9783 | 0.79 | 0 | 0 | 计价 | 按实计算
CLT10-39 | 材料 | 乙供 | C19020601 | 松节油 | kg | 0.0074 | 6.23 | 0 | 0 | 计价 | 按实计算
CLT10-39 | 材料 | 乙供 | C19031101 | 清洗剂 | kg | 0.1096 | 2.832 | 0 | 0 | 计价 | 按实计算
CLT10-39 | 材料 | 乙供 | C19070221 | 催干剂 | kg | 0.0004 | 8.071 | 0 | 0 | 计价 | 按实计算
CLT10-39 | 材料 | 乙供 | C19110101 | 氧气 | m³ | 0.0935 | 4.848 | 0 | 0 | 计价 | 按实计算
CLT10-39 | 材料 | 乙供 | C19110201 | 乙炔气 | m³ | 0.0399 | 14.35 | 0 | 0 | 计价 | 按实计算
CLT10-39 | 材料 | 乙供 | C20010101 | 防锈漆 | kg | 0.165 | 11.54 | 0 | 0 | 计价 | 按实计算
CLT10-39 | 材料 | 乙供 | C20030301 | 酚醛调和漆 | kg | 0.0284 | 12.686 | 0 | 0 | 计价 | 按实计算
CLT10-39 | 材料 | 乙供 | C20080301 | 冷底子油 3:7 | kg | 1.5181 | 3.982 | 0 | 0 | 计价 | 按实计算
CLT10-39 | 材料 | 乙供 | C21010101 | 水 | t | 0.4948 | 6.261 | 0 | 0 | 计价 | 按实计算
CLT10-39 | 材料 | 乙供 | C22010432 | 木模板 | m³ | 0.0302 | 1640.75 | 0 | 0 | 计价 | 按实计算
CLT10-39 | 材料 | 乙供 | C22040102 | 砂纸 | 张 | 0.0099 | 0.455 | 0 | 0 | 计价 | 按实计算
CLT10-39 | 材料 | 乙供 | C22040821 | 木柴 | kg | 2.9612 | 0.593 | 0 | 0 | 计价 | 按实计算
CLT10-39 | 材料 | 乙供 | C22050102 | 砖地模 | m² | 0.0094 | 61.72 | 0 | 0 | 计价 | 按实计算
CLT10-39 | 材料 | 乙供 | C99010102 | 其他材料费 | 元 | 18.6964 | 1 | 0 | 0 | 计价 | 按实计算
CLT10-39 | 机械 | 乙供 | J01-01-023 | 轮胎式装载机 斗容量 2m³ | 台班 | 0.0032 | 855.227 | 0 | 0 | 计价 | 按实计算
CLT10-39 | 机械 | 乙供 | J01-01-053 | 电动夯实机 夯击能量 250N·m | 台班 | 0.0208 | 29.15 | 0 | 0 | 计价 | 按实计算
CLT10-39 | 机械 | 乙供 | J03-01-033 | 汽车式起重机 起重量 5t | 台班 | 0.0028 | 737.01 | 0 | 0 | 计价 | 按实计算
CLT10-39 | 机械 | 乙供 | J03-01-034 | 汽车式起重机 起重量 8t | 台班 | 0.0001 | 840.061 | 0 | 0 | 计价 | 按实计算
CLT10-39 | 机械 | 乙供 | J04-01-002 | 载重汽车 5t | 台班 | 0.0011 | 483.558 | 0 | 0 | 计价 | 按实计算
CLT10-39 | 机械 | 乙供 | J04-01-003 | 载重汽车 6t | 台班 | 0.0054 | 500.486 | 0 | 0 | 计价 | 按实计算
CLT10-39 | 机械 | 乙供 | J04-01-004 | 载重汽车 8t | 台班 | 0.0002 | 553.474 | 0 | 0 | 计价 | 按实计算
CLT10-39 | 机械 | 乙供 | J04-01-016 | 自卸汽车 12t | 台班 | 0.0139 | 962.579 | 0 | 0 | 计价 | 按实计算
CLT10-39 | 机械 | 乙供 | J05-01-010 | 电动单筒慢速卷扬机 50kN | 台班 | 0.0021 | 252.33 | 0 | 0 | 计价 | 按实计算
CLT10-39 | 机械 | 乙供 | J06-01-052 | 混凝土振捣器(插入式) | 台班 | 0.0102 | 13.882 | 0 | 0 | 计价 | 按实计算
CLT10-39 | 机械 | 乙供 | J06-01-053 | 混凝土振捣器(平台式) | 台班 | 0.0311 | 19.602 | 0 | 0 | 计价 | 按实计算
CLT10-39 | 机械 | 乙供 | J08-01-003 | 钢筋切断机 直径 φ40 | 台班 | 0.0008 | 44.041 | 0 | 0 | 计价 | 按实计算
CLT10-39 | 机械 | 乙供 | J08-01-006 | 钢筋弯曲机 直径 φ40 | 台班 | 0.0044 | 27.798 | 0 | 0 | 计价 | 按实计算
CLT10-39 | 机械 | 乙供 | J08-01-024 | 木工圆锯机 直径 φ500 | 台班 | 0.0481 | 29.482 | 0 | 0 | 计价 | 按实计算
CLT10-39 | 机械 | 乙供 | J08-01-058 | 摇臂钻床 钻孔直径 φ50 | 台班 | 0.0003 | 29.779 | 0 | 0 | 计价 | 按实计算
CLT10-39 | 机械 | 乙供 | J08-01-073 | 型钢剪断机 剪断宽度 500mm | 台班 | 0.0001 | 334.542 | 0 | 0 | 计价 | 按实计算
CLT10-39 | 机械 | 乙供 | J10-01-001 | 交流弧焊机 容量 21kVA | 台班 | 0.2241 | 67.78 | 0 | 0 | 计价 | 按实计算
CLT10-39 | 机械 | 乙供 | J10-01-024 | 点焊机 容量 50kVA | 台班 | 0.0253 | 106.927 | 0 | 0 | 计价 | 按实计算
CLT10-39 | 机械 | 乙供 | J11-01-018 | 电动空气压缩机 排气量 3m³/min | 台班 | 0.0004 | 136.788 | 0 | 0 | 计价 | 按实计算
CLT10-39 | 机械 | 乙供 | J99-01-099 | 其他机具费 | 元 | 1.2921 | 1 | 0 | 0 | 计价 | 按实计算
CLT10-40 | 人工 | 乙供 | 9101106 | 普通工 | 工日 | 2.3025 | 109 | 0 | 0 | 计价 | 按实计算
CLT10-40 | 人工 | 乙供 | 9101107 | 建筑技术工 | 工日 | 1.1424 | 151 | 0 | 0 | 计价 | 按实计算
CLT10-40 | 材料 | 乙供 | C01020216 | 槽钢 16号以下 | kg | 0.0284 | 4.778 | 0 | 0 | 计价 | 按实计算
CLT10-40 | 材料 | 乙供 | C01020302 | 等边角钢 边长50以下 | kg | 36.9 | 4.705 | 0 | 0 | 计价 | 按实计算
CLT10-40 | 材料 | 乙供 | C01020701 | 铁件 钢筋 | kg | 2.2 | 4.563 | 0 | 0 | 计价 | 按实计算
CLT10-40 | 材料 | 乙供 | C01020702 | 铁件 型钢 | kg | 8.8 | 4.651 | 0 | 0 | 计价 | 按实计算
CLT10-40 | 材料 | 乙供 | C01020712 | 圆钢 φ10以下 | kg | 8.568 | 4.576 | 0 | 0 | 计价 | 按实计算
CLT10-40 | 材料 | 乙供 | C08020102 | 方材红白松 二等 | m³ | 0.0001 | 1987.898 | 0 | 0 | 计价 | 按实计算
CLT10-40 | 材料 | 乙供 | C08030801 | 水泥木丝板 25mm | m² | 0.0644 | 15.175 | 0 | 0 | 计价 | 按实计算
CLT10-40 | 材料 | 乙供 | C09020601 | 防水砂浆 | m³ | 0.0255 | 387.044 | 0 | 0 | 计价 | 按实计算
CLT10-40 | 材料 | 乙供 | C09032002 | 现浇混凝土 C25-10 集中搅拌 | m³ | 0.1009 | 363.52 | 0 | 0 | 计价 | 按实计算
CLT10-40 | 材料 | 乙供 | C09032003 | 现浇混凝土 C30-10 集中搅拌 | m³ | 0.0036 | 356.03 | 0 | 0 | 计价 | 按实计算
CLT10-40 | 材料 | 乙供 | C09032032 | 现浇混凝土 C15-40 集中搅拌 | m³ | 0.1888 | 288.53 | 0 | 0 | 计价 | 按实计算
CLT10-40 | 材料 | 乙供 | C09032033 | 现浇混凝土 C20-40 集中搅拌 | m³ | 0.5449 | 304.49 | 0 | 0 | 计价 | 按实计算
CLT10-40 | 材料 | 乙供 | C09041201 | 隔离剂 | kg | 0.3535 | 2.168 | 0 | 0 | 计价 | 按实计算
CLT10-40 | 材料 | 乙供 | C10080102 | 石油沥青 30号 | kg | 5.6248 | 4.051 | 0 | 0 | 计价 | 按实计算
CLT10-40 | 材料 | 乙供 | C10080201 | 石油沥青玛蹄脂 | m³ | 0.0019 | 4521.89 | 0 | 0 | 计价 | 按实计算
CLT10-40 | 材料 | 乙供 | C12010100 | 电焊条 J422 综合 | kg | 1.3392 | 5.771 | 0 | 0 | 计价 | 按实计算
CLT10-40 | 材料 | 乙供 | C13050101 | 圆钉 | kg | 0.1701 | 6.53 | 0 | 0 | 计价 | 按实计算
CLT10-40 | 材料 | 乙供 | C14010100 | 镀锌铁丝 | kg | 0.8418 | 5.9 | 0 | 0 | 计价 | 按实计算
CLT10-40 | 材料 | 乙供 | C18040802 | 聚氯乙烯塑料薄膜 0.5mm | m² | 1.6492 | 0.79 | 0 | 0 | 计价 | 按实计算
CLT10-40 | 材料 | 乙供 | C19020601 | 松节油 | kg | 0.0111 | 6.23 | 0 | 0 | 计价 | 按实计算
CLT10-40 | 材料 | 乙供 | C19031101 | 清洗剂 | kg | 0.137 | 2.832 | 0 | 0 | 计价 | 按实计算
CLT10-40 | 材料 | 乙供 | C19070221 | 催干剂 | kg | 0.0006 | 8.071 | 0 | 0 | 计价 | 按实计算
CLT10-40 | 材料 | 乙供 | C19110101 | 氧气 | m³ | 0.1329 | 4.848 | 0 | 0 | 计价 | 按实计算
CLT10-40 | 材料 | 乙供 | C19110201 | 乙炔气 | m³ | 0.0568 | 14.35 | 0 | 0 | 计价 | 按实计算
CLT10-40 | 材料 | 乙供 | C20010101 | 防锈漆 | kg | 0.2116 | 11.54 | 0 | 0 | 计价 | 按实计算
CLT10-40 | 材料 | 乙供 | C20030301 | 酚醛调和漆 | kg | 0.0431 | 12.686 | 0 | 0 | 计价 | 按实计算
CLT10-40 | 材料 | 乙供 | C20080301 | 冷底子油 3:7 | kg | 1.2125 | 3.982 | 0 | 0 | 计价 | 按实计算
CLT10-40 | 材料 | 乙供 | C21010101 | 水 | t | 0.3843 | 6.261 | 0 | 0 | 计价 | 按实计算
CLT10-40 | 材料 | 乙供 | C22010102 | 支撑钢管及扣件 | kg | 1.1546 | 4.896 | 0 | 0 | 计价 | 按实计算
CLT10-40 | 材料 | 乙供 | C22010401 | 通用钢模板 | kg | 7.837 | 5.542 | 0 | 0 | 计价 | 按实计算
CLT10-40 | 材料 | 乙供 | C22010432 | 木模板 | m³ | 0.009 | 1640.75 | 0 | 0 | 计价 | 按实计算
CLT10-40 | 材料 | 乙供 | C22040102 | 砂纸 | 张 | 0.015 | 0.455 | 0 | 0 | 计价 | 按实计算
CLT10-40 | 材料 | 乙供 | C22040821 | 木柴 | kg | 3.2788 | 0.593 | 0 | 0 | 计价 | 按实计算
CLT10-40 | 材料 | 乙供 | C22050102 | 砖地模 | m² | 0.0117 | 61.72 | 0 | 0 | 计价 | 按实计算
CLT10-40 | 材料 | 乙供 | C99010102 | 其他材料费 | 元 | 19.7775 | 1 | 0 | 0 | 计价 | 按实计算
CLT10-40 | 机械 | 乙供 | J01-01-023 | 轮胎式装载机 斗容量 2m³ | 台班 | 0.0032 | 855.227 | 0 | 0 | 计价 | 按实计算
CLT10-40 | 机械 | 乙供 | J01-01-053 | 电动夯实机 夯击能量 250N·m | 台班 | 0.0304 | 29.15 | 0 | 0 | 计价 | 按实计算
CLT10-40 | 机械 | 乙供 | J03-01-033 | 汽车式起重机 起重量 5t | 台班 | 0.0117 | 737.01 | 0 | 0 | 计价 | 按实计算
CLT10-40 | 机械 | 乙供 | J03-01-034 | 汽车式起重机 起重量 8t | 台班 | 0.0002 | 840.061 | 0 | 0 | 计价 | 按实计算
CLT10-40 | 机械 | 乙供 | J04-01-002 | 载重汽车 5t | 台班 | 0.0149 | 483.558 | 0 | 0 | 计价 | 按实计算
CLT10-40 | 机械 | 乙供 | J04-01-003 | 载重汽车 6t | 台班 | 0.0038 | 500.486 | 0 | 0 | 计价 | 按实计算
CLT10-40 | 机械 | 乙供 | J04-01-004 | 载重汽车 8t | 台班 | 0.0004 | 553.474 | 0 | 0 | 计价 | 按实计算
CLT10-40 | 机械 | 乙供 | J04-01-016 | 自卸汽车 12t | 台班 | 0.0138 | 962.579 | 0 | 0 | 计价 | 按实计算
CLT10-40 | 机械 | 乙供 | J05-01-010 | 电动单筒慢速卷扬机 50kN | 台班 | 0.0027 | 252.33 | 0 | 0 | 计价 | 按实计算
CLT10-40 | 机械 | 乙供 | J06-01-052 | 混凝土振捣器(插入式) | 台班 | 0.0675 | 13.882 | 0 | 0 | 计价 | 按实计算
CLT10-40 | 机械 | 乙供 | J06-01-053 | 混凝土振捣器(平台式) | 台班 | 0.0235 | 19.602 | 0 | 0 | 计价 | 按实计算
CLT10-40 | 机械 | 乙供 | J08-01-003 | 钢筋切断机 直径 φ40 | 台班 | 0.001 | 44.041 | 0 | 0 | 计价 | 按实计算
CLT10-40 | 机械 | 乙供 | J08-01-006 | 钢筋弯曲机 直径 φ40 | 台班 | 0.0055 | 27.798 | 0 | 0 | 计价 | 按实计算
CLT10-40 | 机械 | 乙供 | J08-01-024 | 木工圆锯机 直径 φ500 | 台班 | 0.0139 | 29.482 | 0 | 0 | 计价 | 按实计算
CLT10-40 | 机械 | 乙供 | J08-01-058 | 摇臂钻床 钻孔直径 φ50 | 台班 | 0.0005 | 29.779 | 0 | 0 | 计价 | 按实计算
CLT10-40 | 机械 | 乙供 | J08-01-073 | 型钢剪断机 剪断宽度 500mm | 台班 | 0.0001 | 334.542 | 0 | 0 | 计价 | 按实计算
CLT10-40 | 机械 | 乙供 | J10-01-001 | 交流弧焊机 容量 21kVA | 台班 | 0.3015 | 67.78 | 0 | 0 | 计价 | 按实计算
CLT10-40 | 机械 | 乙供 | J10-01-024 | 点焊机 容量 50kVA | 台班 | 0.0316 | 106.927 | 0 | 0 | 计价 | 按实计算
CLT10-40 | 机械 | 乙供 | J11-01-018 | 电动空气压缩机 排气量 3m³/min | 台班 | 0.0006 | 136.788 | 0 | 0 | 计价 | 按实计算
CLT10-40 | 机械 | 乙供 | J99-01-099 | 其他机具费 | 元 | 1.8495 | 1 | 0 | 0 | 计价 | 按实计算
CLT10-41 | 人工 | 乙供 | 9101106 | 普通工 | 工日 | 2.4995 | 109 | 0 | 0 | 计价 | 按实计算
CLT10-41 | 人工 | 乙供 | 9101107 | 建筑技术工 | 工日 | 1.3144 | 151 | 0 | 0 | 计价 | 按实计算
CLT10-41 | 材料 | 乙供 | C01020216 | 槽钢 16号以下 | kg | 0.0213 | 4.778 | 0 | 0 | 计价 | 按实计算
CLT10-41 | 材料 | 乙供 | C01020302 | 等边角钢 边长50以下 | kg | 27.675 | 4.705 | 0 | 0 | 计价 | 按实计算
CLT10-41 | 材料 | 乙供 | C01020701 | 铁件 钢筋 | kg | 2.2 | 4.563 | 0 | 0 | 计价 | 按实计算
CLT10-41 | 材料 | 乙供 | C01020702 | 铁件 型钢 | kg | 8.8 | 4.651 | 0 | 0 | 计价 | 按实计算
CLT10-41 | 材料 | 乙供 | C01020712 | 圆钢 φ10以下 | kg | 29.988 | 4.576 | 0 | 0 | 计价 | 按实计算
CLT10-41 | 材料 | 乙供 | C01020713 | 圆钢 φ10以上 | kg | 71.07 | 4.576 | 0 | 0 | 计价 | 按实计算
CLT10-41 | 材料 | 乙供 | C08020102 | 方材红白松 二等 | m³ | 0.0001 | 1987.898 | 0 | 0 | 计价 | 按实计算
CLT10-41 | 材料 | 乙供 | C08030801 | 水泥木丝板 25mm | m² | 0.0565 | 15.175 | 0 | 0 | 计价 | 按实计算
CLT10-41 | 材料 | 乙供 | C09020601 | 防水砂浆 | m³ | 0.0204 | 387.044 | 0 | 0 | 计价 | 按实计算
CLT10-41 | 材料 | 乙供 | C09032002 | 现浇混凝土 C25-10 集中搅拌 | m³ | 0.0757 | 363.52 | 0 | 0 | 计价 | 按实计算
CLT10-41 | 材料 | 乙供 | C09032003 | 现浇混凝土 C30-10 集中搅拌 | m³ | 0.0027 | 356.03 | 0 | 0 | 计价 | 按实计算
CLT10-41 | 材料 | 乙供 | C09032032 | 现浇混凝土 C15-40 集中搅拌 | m³ | 0.1566 | 288.53 | 0 | 0 | 计价 | 按实计算
CLT10-41 | 材料 | 乙供 | C09032033 | 现浇混凝土 C20-40 集中搅拌 | m³ | 0.6104 | 304.49 | 0 | 0 | 计价 | 按实计算
CLT10-41 | 材料 | 乙供 | C09041201 | 隔离剂 | kg | 0.3878 | 2.168 | 0 | 0 | 计价 | 按实计算
CLT10-41 | 材料 | 乙供 | C10080102 | 石油沥青 30号 | kg | 5.3449 | 4.051 | 0 | 0 | 计价 | 按实计算
CLT10-41 | 材料 | 乙供 | C10080201 | 石油沥青玛蹄脂 | m³ | 0.0017 | 4521.89 | 0 | 0 | 计价 | 按实计算
CLT10-41 | 材料 | 乙供 | C12010100 | 电焊条 J422 综合 | kg | 1.1887 | 5.771 | 0 | 0 | 计价 | 按实计算
CLT10-41 | 材料 | 乙供 | C13050101 | 圆钉 | kg | 0.1633 | 6.53 | 0 | 0 | 计价 | 按实计算
CLT10-41 | 材料 | 乙供 | C14010100 | 镀锌铁丝 | kg | 1.3673 | 5.9 | 0 | 0 | 计价 | 按实计算
CLT10-41 | 材料 | 乙供 | C18040802 | 聚氯乙烯塑料薄膜 0.5mm | m² | 1.5735 | 0.79 | 0 | 0 | 计价 | 按实计算
CLT10-41 | 材料 | 乙供 | C19020601 | 松节油 | kg | 0.0111 | 6.23 | 0 | 0 | 计价 | 按实计算
CLT10-41 | 材料 | 乙供 | C19031101 | 清洗剂 | kg | 0.116 | 2.832 | 0 | 0 | 计价 | 按实计算
CLT10-41 | 材料 | 乙供 | C19070221 | 催干剂 | kg | 0.0006 | 8.071 | 0 | 0 | 计价 | 按实计算
CLT10-41 | 材料 | 乙供 | C19110101 | 氧气 | m³ | 0.1157 | 4.848 | 0 | 0 | 计价 | 按实计算
CLT10-41 | 材料 | 乙供 | C19110201 | 乙炔气 | m³ | 0.0496 | 14.35 | 0 | 0 | 计价 | 按实计算
CLT10-41 | 材料 | 乙供 | C20010101 | 防锈漆 | kg | 0.2778 | 11.54 | 0 | 0 | 计价 | 按实计算
CLT10-41 | 材料 | 乙供 | C20030301 | 酚醛调和漆 | kg | 0.0431 | 12.686 | 0 | 0 | 计价 | 按实计算
CLT10-41 | 材料 | 乙供 | C20080301 | 冷底子油 3:7 | kg | 1.164 | 3.982 | 0 | 0 | 计价 | 按实计算
CLT10-41 | 材料 | 乙供 | C21010101 | 水 | t | 0.3668 | 6.261 | 0 | 0 | 计价 | 按实计算
CLT10-41 | 材料 | 乙供 | C22010101 | 钢管脚手架 包括扣件 | kg | 1.4757 | 5.1 | 0 | 0 | 计价 | 按实计算
CLT10-41 | 材料 | 乙供 | C22010102 | 支撑钢管及扣件 | kg | 1.2936 | 4.896 | 0 | 0 | 计价 | 按实计算
CLT10-41 | 材料 | 乙供 | C22010131 | 钢脚手板 50×250×4000 | 块 | 0.0189 | 46.005 | 0 | 0 | 计价 | 按实计算
CLT10-41 | 材料 | 乙供 | C22010143 | 木脚手板 | m³ | 0.0008 | 1445.685 | 0 | 0 | 计价 | 按实计算
CLT10-41 | 材料 | 乙供 | C22010321 | 尼龙编织布 | m² | 0.189 | 4.115 | 0 | 0 | 计价 | 按实计算
CLT10-41 | 材料 | 乙供 | C22010401 | 通用钢模板 | kg | 8.7804 | 5.542 | 0 | 0 | 计价 | 按实计算
CLT10-41 | 材料 | 乙供 | C22010432 | 木模板 | m³ | 0.0087 | 1640.75 | 0 | 0 | 计价 | 按实计算
CLT10-41 | 材料 | 乙供 | C22040102 | 砂纸 | 张 | 0.015 | 0.455 | 0 | 0 | 计价 | 按实计算
CLT10-41 | 材料 | 乙供 | C22040821 | 木柴 | kg | 3.066 | 0.593 | 0 | 0 | 计价 | 按实计算
CLT10-41 | 材料 | 乙供 | C22050102 | 砖地模 | m² | 0.0088 | 61.72 | 0 | 0 | 计价 | 按实计算
CLT10-41 | 材料 | 乙供 | C99010102 | 其他材料费 | 元 | 31.6123 | 1 | 0 | 0 | 计价 | 按实计算
CLT10-41 | 机械 | 乙供 | J01-01-023 | 轮胎式装载机 斗容量 2m³ | 台班 | 0.0033 | 855.227 | 0 | 0 | 计价 | 按实计算
CLT10-41 | 机械 | 乙供 | J01-01-053 | 电动夯实机 夯击能量 250N·m | 台班 | 0.0299 | 29.15 | 0 | 0 | 计价 | 按实计算
CLT10-41 | 机械 | 乙供 | J03-01-033 | 汽车式起重机 起重量 5t | 台班 | 0.0127 | 737.01 | 0 | 0 | 计价 | 按实计算
CLT10-41 | 机械 | 乙供 | J03-01-034 | 汽车式起重机 起重量 8t | 台班 | 0.0021 | 840.061 | 0 | 0 | 计价 | 按实计算
CLT10-41 | 机械 | 乙供 | J04-01-002 | 载重汽车 5t | 台班 | 0.0194 | 483.558 | 0 | 0 | 计价 | 按实计算
CLT10-41 | 机械 | 乙供 | J04-01-003 | 载重汽车 6t | 台班 | 0.0471 | 500.486 | 0 | 0 | 计价 | 按实计算
CLT10-41 | 机械 | 乙供 | J04-01-004 | 载重汽车 8t | 台班 | 0.0004 | 553.474 | 0 | 0 | 计价 | 按实计算
CLT10-41 | 机械 | 乙供 | J04-01-016 | 自卸汽车 12t | 台班 | 0.0141 | 962.579 | 0 | 0 | 计价 | 按实计算
CLT10-41 | 机械 | 乙供 | J05-01-010 | 电动单筒慢速卷扬机 50kN | 台班 | 0.0094 | 252.33 | 0 | 0 | 计价 | 按实计算
CLT10-41 | 机械 | 乙供 | J06-01-052 | 混凝土振捣器(插入式) | 台班 | 0.0756 | 13.882 | 0 | 0 | 计价 | 按实计算
CLT10-41 | 机械 | 乙供 | J06-01-053 | 混凝土振捣器(平台式) | 台班 | 0.0186 | 19.602 | 0 | 0 | 计价 | 按实计算
CLT10-41 | 机械 | 乙供 | J08-01-003 | 钢筋切断机 直径 φ40 | 台班 | 0.0097 | 44.041 | 0 | 0 | 计价 | 按实计算
CLT10-41 | 机械 | 乙供 | J08-01-006 | 钢筋弯曲机 直径 φ40 | 台班 | 0.0309 | 27.798 | 0 | 0 | 计价 | 按实计算
CLT10-41 | 机械 | 乙供 | J08-01-024 | 木工圆锯机 直径 φ500 | 台班 | 0.0139 | 29.482 | 0 | 0 | 计价 | 按实计算
CLT10-41 | 机械 | 乙供 | J08-01-058 | 摇臂钻床 钻孔直径 φ50 | 台班 | 0.0005 | 29.779 | 0 | 0 | 计价 | 按实计算
CLT10-41 | 机械 | 乙供 | J08-01-073 | 型钢剪断机 剪断宽度 500mm | 台班 | 0.0001 | 334.542 | 0 | 0 | 计价 | 按实计算
CLT10-41 | 机械 | 乙供 | J10-01-001 | 交流弧焊机 容量 21kVA | 台班 | 0.2672 | 67.78 | 0 | 0 | 计价 | 按实计算
CLT10-41 | 机械 | 乙供 | J10-01-010 | 对焊机 容量 150kVA | 台班 | 0.0076 | 132.988 | 0 | 0 | 计价 | 按实计算
CLT10-41 | 机械 | 乙供 | J10-01-024 | 点焊机 容量 50kVA | 台班 | 0.0237 | 106.927 | 0 | 0 | 计价 | 按实计算
CLT10-41 | 机械 | 乙供 | J11-01-018 | 电动空气压缩机 排气量 3m³/min | 台班 | 0.0006 | 136.788 | 0 | 0 | 计价 | 按实计算
CLT10-41 | 机械 | 乙供 | J99-01-099 | 其他机具费 | 元 | 2.6629 | 1 | 0 | 0 | 计价 | 按实计算
CLT10-42 | 人工 | 乙供 | 9101106 | 普通工 | 工日 | 1.6633 | 109 | 0 | 0 | 计价 | 按实计算
CLT10-42 | 人工 | 乙供 | 9101107 | 建筑技术工 | 工日 | 0.8661 | 151 | 0 | 0 | 计价 | 按实计算
CLT10-42 | 材料 | 乙供 | C01020701 | 铁件 钢筋 | kg | 2.2 | 4.563 | 0 | 0 | 计价 | 按实计算
CLT10-42 | 材料 | 乙供 | C01020702 | 铁件 型钢 | kg | 8.8 | 4.651 | 0 | 0 | 计价 | 按实计算
CLT10-42 | 材料 | 乙供 | C01020712 | 圆钢 φ10以下 | kg | 17.136 | 4.576 | 0 | 0 | 计价 | 按实计算
CLT10-42 | 材料 | 乙供 | C01020713 | 圆钢 φ10以上 | kg | 101.661 | 4.576 | 0 | 0 | 计价 | 按实计算
CLT10-42 | 材料 | 乙供 | C09020601 | 防水砂浆 | m³ | 0.0108 | 387.044 | 0 | 0 | 计价 | 按实计算
CLT10-42 | 材料 | 乙供 | C09032032 | 现浇混凝土 C15-40 集中搅拌 | m³ | 0.0703 | 288.53 | 0 | 0 | 计价 | 按实计算
CLT10-42 | 材料 | 乙供 | C09032033 | 现浇混凝土 C20-40 集中搅拌 | m³ | 0.5348 | 304.49 | 0 | 0 | 计价 | 按实计算
CLT10-42 | 材料 | 乙供 | C09041201 | 隔离剂 | kg | 0.338 | 2.168 | 0 | 0 | 计价 | 按实计算
CLT10-42 | 材料 | 乙供 | C10080102 | 石油沥青 30号 | kg | 3.231 | 4.051 | 0 | 0 | 计价 | 按实计算
CLT10-42 | 材料 | 乙供 | C12010100 | 电焊条 J422 综合 | kg | 0.5669 | 5.771 | 0 | 0 | 计价 | 按实计算
CLT10-42 | 材料 | 乙供 | C13050101 | 圆钉 | kg | 0.2089 | 6.53 | 0 | 0 | 计价 | 按实计算
CLT10-42 | 材料 | 乙供 | C14010100 | 镀锌铁丝 | kg | 1.3449 | 5.9 | 0 | 0 | 计价 | 按实计算
CLT10-42 | 材料 | 乙供 | C18030301 | 橡胶止水带 普通型 | m | 0.126 | 44.778 | 0 | 0 | 计价 | 按实计算
CLT10-42 | 材料 | 乙供 | C18040802 | 聚氯乙烯塑料薄膜 0.5mm | m² | 1.0957 | 0.79 | 0 | 0 | 计价 | 按实计算
CLT10-42 | 材料 | 乙供 | C19020601 | 松节油 | kg | 0.0111 | 6.23 | 0 | 0 | 计价 | 按实计算
CLT10-42 | 材料 | 乙供 | C19031101 | 清洗剂 | kg | 0.0396 | 2.832 | 0 | 0 | 计价 | 按实计算
CLT10-42 | 材料 | 乙供 | C19070221 | 催干剂 | kg | 0.0006 | 8.071 | 0 | 0 | 计价 | 按实计算
CLT10-42 | 材料 | 乙供 | C19110101 | 氧气 | m³ | 0.0639 | 4.848 | 0 | 0 | 计价 | 按实计算
CLT10-42 | 材料 | 乙供 | C19110201 | 乙炔气 | m³ | 0.0278 | 14.35 | 0 | 0 | 计价 | 按实计算
CLT10-42 | 材料 | 乙供 | C20010101 | 防锈漆 | kg | 0.3627 | 11.54 | 0 | 0 | 计价 | 按实计算
CLT10-42 | 材料 | 乙供 | C20030301 | 酚醛调和漆 | kg | 0.0431 | 12.686 | 0 | 0 | 计价 | 按实计算
CLT10-42 | 材料 | 乙供 | C20060201 | 环氧树脂 E44 | kg | 0.0036 | 27.672 | 0 | 0 | 计价 | 按实计算
CLT10-42 | 材料 | 乙供 | C20080301 | 冷底子油 3:7 | kg | 0.7906 | 3.982 | 0 | 0 | 计价 | 按实计算
CLT10-42 | 材料 | 乙供 | C21010101 | 水 | t | 0.2379 | 6.261 | 0 | 0 | 计价 | 按实计算
CLT10-42 | 材料 | 乙供 | C22010101 | 钢管脚手架 包括扣件 | kg | 4.4271 | 5.1 | 0 | 0 | 计价 | 按实计算
CLT10-42 | 材料 | 乙供 | C22010102 | 支撑钢管及扣件 | kg | 1.6053 | 4.896 | 0 | 0 | 计价 | 按实计算
CLT10-42 | 材料 | 乙供 | C22010131 | 钢脚手板 50×250×4000 | 块 | 0.0567 | 46.005 | 0 | 0 | 计价 | 按实计算
CLT10-42 | 材料 | 乙供 | C22010143 | 木脚手板 | m³ | 0.0023 | 1445.685 | 0 | 0 | 计价 | 按实计算
CLT10-42 | 材料 | 乙供 | C22010321 | 尼龙编织布 | m² | 0.567 | 4.115 | 0 | 0 | 计价 | 按实计算
CLT10-42 | 材料 | 乙供 | C22010401 | 通用钢模板 | kg | 6.8155 | 5.542 | 0 | 0 | 计价 | 按实计算
CLT10-42 | 材料 | 乙供 | C22010432 | 木模板 | m³ | 0.0055 | 1640.75 | 0 | 0 | 计价 | 按实计算
CLT10-42 | 材料 | 乙供 | C22040102 | 砂纸 | 张 | 0.015 | 0.455 | 0 | 0 | 计价 | 按实计算
CLT10-42 | 材料 | 乙供 | C22040821 | 木柴 | kg | 1.4882 | 0.593 | 0 | 0 | 计价 | 按实计算
CLT10-42 | 材料 | 乙供 | C99010102 | 其他材料费 | 元 | 27.3459 | 1 | 0 | 0 | 计价 | 按实计算
CLT10-42 | 机械 | 乙供 | J01-01-001 | 履带式推土机 功率 75kW | 台班 | 0.0023 | 966.571 | 0 | 0 | 计价 | 按实计算
CLT10-42 | 机械 | 乙供 | J01-01-035 | 履带式单斗液压挖掘机 斗容量 1m³ | 台班 | 0.0043 | 1312.074 | 0 | 0 | 计价 | 按实计算
CLT10-42 | 机械 | 乙供 | J01-01-053 | 电动夯实机 夯击能量 250N·m | 台班 | 0.0463 | 29.15 | 0 | 0 | 计价 | 按实计算
CLT10-42 | 机械 | 乙供 | J03-01-033 | 汽车式起重机 起重量 5t | 台班 | 0.0092 | 737.01 | 0 | 0 | 计价 | 按实计算
CLT10-42 | 机械 | 乙供 | J03-01-034 | 汽车式起重机 起重量 8t | 台班 | 0.006 | 840.061 | 0 | 0 | 计价 | 按实计算
CLT10-42 | 机械 | 乙供 | J04-01-002 | 载重汽车 5t | 台班 | 0.0157 | 483.558 | 0 | 0 | 计价 | 按实计算
CLT10-42 | 机械 | 乙供 | J04-01-003 | 载重汽车 6t | 台班 | 0.0605 | 500.486 | 0 | 0 | 计价 | 按实计算
CLT10-42 | 机械 | 乙供 | J04-01-004 | 载重汽车 8t | 台班 | 0.0004 | 553.474 | 0 | 0 | 计价 | 按实计算
CLT10-42 | 机械 | 乙供 | J04-01-016 | 自卸汽车 12t | 台班 | 0.0164 | 962.579 | 0 | 0 | 计价 | 按实计算
CLT10-42 | 机械 | 乙供 | J04-01-032 | 机动翻斗车 1t | 台班 | 0.018 | 245.991 | 0 | 0 | 计价 | 按实计算
CLT10-42 | 机械 | 乙供 | J05-01-010 | 电动单筒慢速卷扬机 50kN | 台班 | 0.0054 | 252.33 | 0 | 0 | 计价 | 按实计算
CLT10-42 | 机械 | 乙供 | J06-01-052 | 混凝土振捣器(插入式) | 台班 | 0.0661 | 13.882 | 0 | 0 | 计价 | 按实计算
CLT10-42 | 机械 | 乙供 | J06-01-053 | 混凝土振捣器(平台式) | 台班 | 0.0046 | 19.602 | 0 | 0 | 计价 | 按实计算
CLT10-42 | 机械 | 乙供 | J08-01-003 | 钢筋切断机 直径 φ40 | 台班 | 0.0109 | 44.041 | 0 | 0 | 计价 | 按实计算
CLT10-42 | 机械 | 乙供 | J08-01-006 | 钢筋弯曲机 直径 φ40 | 台班 | 0.0277 | 27.798 | 0 | 0 | 计价 | 按实计算
CLT10-42 | 机械 | 乙供 | J08-01-024 | 木工圆锯机 直径 φ500 | 台班 | 0.0102 | 29.482 | 0 | 0 | 计价 | 按实计算
CLT10-42 | 机械 | 乙供 | J08-01-058 | 摇臂钻床 钻孔直径 φ50 | 台班 | 0.0005 | 29.779 | 0 | 0 | 计价 | 按实计算
CLT10-42 | 机械 | 乙供 | J08-01-073 | 型钢剪断机 剪断宽度 500mm | 台班 | 0.0001 | 334.542 | 0 | 0 | 计价 | 按实计算
CLT10-42 | 机械 | 乙供 | J10-01-001 | 交流弧焊机 容量 21kVA | 台班 | 0.1137 | 67.78 | 0 | 0 | 计价 | 按实计算
CLT10-42 | 机械 | 乙供 | J10-01-010 | 对焊机 容量 150kVA | 台班 | 0.0109 | 132.988 | 0 | 0 | 计价 | 按实计算
CLT10-42 | 机械 | 乙供 | J11-01-018 | 电动空气压缩机 排气量 3m³/min | 台班 | 0.0006 | 136.788 | 0 | 0 | 计价 | 按实计算
CLT10-42 | 机械 | 乙供 | J99-01-099 | 其他机具费 | 元 | 2.7752 | 1 | 0 | 0 | 计价 | 按实计算
CLT10-43 | 人工 | 乙供 | 9101106 | 普通工 | 工日 | 2.4479 | 109 | 0 | 0 | 计价 | 按实计算
CLT10-43 | 人工 | 乙供 | 9101107 | 建筑技术工 | 工日 | 1.2428 | 151 | 0 | 0 | 计价 | 按实计算
CLT10-43 | 材料 | 乙供 | C01020216 | 槽钢 16号以下 | kg | 0.139 | 4.778 | 0 | 0 | 计价 | 按实计算
CLT10-43 | 材料 | 乙供 | C01020701 | 铁件 钢筋 | kg | 0.22 | 4.563 | 0 | 0 | 计价 | 按实计算
CLT10-43 | 材料 | 乙供 | C01020702 | 铁件 型钢 | kg | 0.88 | 4.651 | 0 | 0 | 计价 | 按实计算
CLT10-43 | 材料 | 乙供 | C01020712 | 圆钢 φ10以下 | kg | 66.402 | 4.576 | 0 | 0 | 计价 | 按实计算
CLT10-43 | 材料 | 乙供 | C01020713 | 圆钢 φ10以上 | kg | 45.938 | 4.576 | 0 | 0 | 计价 | 按实计算
CLT10-43 | 材料 | 乙供 | C07010101 | 平垫铁 综合 | kg | 0.3172 | 5.46 | 0 | 0 | 计价 | 按实计算
CLT10-43 | 材料 | 乙供 | C07010501 | 预埋铁件 综合 | kg | 0.6 | 5.937 | 0 | 0 | 计价 | 按实计算
CLT10-43 | 材料 | 乙供 | C07010502 | 加工铁件 综合 | kg | 0.1933 | 6.653 | 0 | 0 | 计价 | 按实计算
CLT10-43 | 材料 | 乙供 | C08020102 | 方材红白松 二等 | m³ | 0.0012 | 1987.898 | 0 | 0 | 计价 | 按实计算
CLT10-43 | 材料 | 乙供 | C09020303 | 水泥砂浆 1:2 | m³ | 0.0009 | 371.53 | 0 | 0 | 计价 | 按实计算
CLT10-43 | 材料 | 乙供 | C09032002 | 现浇混凝土 C25-10 集中搅拌 | m³ | 0.1283 | 363.52 | 0 | 0 | 计价 | 按实计算
CLT10-43 | 材料 | 乙供 | C09032003 | 现浇混凝土 C30-10 集中搅拌 | m³ | 0.4748 | 356.03 | 0 | 0 | 计价 | 按实计算
CLT10-43 | 材料 | 乙供 | C09041201 | 隔离剂 | kg | 0.7358 | 2.168 | 0 | 0 | 计价 | 按实计算
CLT10-43 | 材料 | 乙供 | C10010801 | 天然砂砾 | m³ | 0.9569 | 71.681 | 0 | 0 | 计价 | 按实计算
CLT10-43 | 材料 | 乙供 | C12010100 | 电焊条 J422 综合 | kg | 0.5995 | 5.771 | 0 | 0 | 计价 | 按实计算
CLT10-43 | 材料 | 乙供 | C13050101 | 圆钉 | kg | 0.4632 | 6.53 | 0 | 0 | 计价 | 按实计算
CLT10-43 | 材料 | 乙供 | C14010100 | 镀锌铁丝 | kg | 0.9244 | 5.9 | 0 | 0 | 计价 | 按实计算
CLT10-43 | 材料 | 乙供 | C18040802 | 聚氯乙烯塑料薄膜 0.5mm | m² | 2.9602 | 0.79 | 0 | 0 | 计价 | 按实计算
CLT10-43 | 材料 | 乙供 | C19020601 | 松节油 | kg | 0.0022 | 6.23 | 0 | 0 | 计价 | 按实计算
CLT10-43 | 材料 | 乙供 | C19070221 | 催干剂 | kg | 0.0001 | 8.071 | 0 | 0 | 计价 | 按实计算
CLT10-43 | 材料 | 乙供 | C19110101 | 氧气 | m³ | 0.0064 | 4.848 | 0 | 0 | 计价 | 按实计算
CLT10-43 | 材料 | 乙供 | C19110201 | 乙炔气 | m³ | 0.0028 | 14.35 | 0 | 0 | 计价 | 按实计算
CLT10-43 | 材料 | 乙供 | C20010101 | 防锈漆 | kg | 0.0022 | 11.54 | 0 | 0 | 计价 | 按实计算
CLT10-43 | 材料 | 乙供 | C20030301 | 酚醛调和漆 | kg | 0.0086 | 12.686 | 0 | 0 | 计价 | 按实计算
CLT10-43 | 材料 | 乙供 | C21010101 | 水 | t | 0.5634 | 6.261 | 0 | 0 | 计价 | 按实计算
CLT10-43 | 材料 | 乙供 | C22010401 | 通用钢模板 | kg | 1.5613 | 5.542 | 0 | 0 | 计价 | 按实计算
CLT10-43 | 材料 | 乙供 | C22010432 | 木模板 | m³ | 0.0324 | 1640.75 | 0 | 0 | 计价 | 按实计算
CLT10-43 | 材料 | 乙供 | C22040102 | 砂纸 | 张 | 0.003 | 0.455 | 0 | 0 | 计价 | 按实计算
CLT10-43 | 材料 | 乙供 | C22050102 | 砖地模 | m² | 0.1572 | 61.72 | 0 | 0 | 计价 | 按实计算
CLT10-43 | 材料 | 乙供 | C99010102 | 其他材料费 | 元 | 27.1373 | 1 | 0 | 0 | 计价 | 按实计算
CLT10-43 | 机械 | 乙供 | J01-01-053 | 电动夯实机 夯击能量 250N·m | 台班 | 0.0449 | 29.15 | 0 | 0 | 计价 | 按实计算
CLT10-43 | 机械 | 乙供 | J03-01-004 | 履带式起重机 起重量 15t | 台班 | 0.0026 | 887.737 | 0 | 0 | 计价 | 按实计算
CLT10-43 | 机械 | 乙供 | J03-01-005 | 履带式起重机 起重量 25t | 台班 | 0.0039 | 985.192 | 0 | 0 | 计价 | 按实计算
CLT10-43 | 机械 | 乙供 | J03-01-033 | 汽车式起重机 起重量 5t | 台班 | 0.0173 | 737.01 | 0 | 0 | 计价 | 按实计算
CLT10-43 | 机械 | 乙供 | J03-01-034 | 汽车式起重机 起重量 8t | 台班 | 0.0023 | 840.061 | 0 | 0 | 计价 | 按实计算
CLT10-43 | 机械 | 乙供 | J03-01-055 | 门式起重机 起重量 20t | 台班 | 0.0524 | 737.206 | 0 | 0 | 计价 | 按实计算
CLT10-43 | 机械 | 乙供 | J04-01-002 | 载重汽车 5t | 台班 | 0.0086 | 483.558 | 0 | 0 | 计价 | 按实计算
CLT10-43 | 机械 | 乙供 | J04-01-003 | 载重汽车 6t | 台班 | 0.0494 | 500.486 | 0 | 0 | 计价 | 按实计算
CLT10-43 | 机械 | 乙供 | J04-01-004 | 载重汽车 8t | 台班 | 0.0231 | 553.474 | 0 | 0 | 计价 | 按实计算
CLT10-43 | 机械 | 乙供 | J05-01-010 | 电动单筒慢速卷扬机 50kN | 台班 | 0.0208 | 252.33 | 0 | 0 | 计价 | 按实计算
CLT10-43 | 机械 | 乙供 | J06-01-053 | 混凝土振捣器(平台式) | 台班 | 0.0681 | 19.602 | 0 | 0 | 计价 | 按实计算
CLT10-43 | 机械 | 乙供 | J08-01-003 | 钢筋切断机 直径 φ40 | 台班 | 0.0118 | 44.041 | 0 | 0 | 计价 | 按实计算
CLT10-43 | 机械 | 乙供 | J08-01-006 | 钢筋弯曲机 直径 φ40 | 台班 | 0.05 | 27.798 | 0 | 0 | 计价 | 按实计算
CLT10-43 | 机械 | 乙供 | J08-01-024 | 木工圆锯机 直径 φ500 | 台班 | 0.0353 | 29.482 | 0 | 0 | 计价 | 按实计算
CLT10-43 | 机械 | 乙供 | J08-01-058 | 摇臂钻床 钻孔直径 φ50 | 台班 | 0.0001 | 29.779 | 0 | 0 | 计价 | 按实计算
CLT10-43 | 机械 | 乙供 | J10-01-001 | 交流弧焊机 容量 21kVA | 台班 | 0.1339 | 67.78 | 0 | 0 | 计价 | 按实计算
CLT10-43 | 机械 | 乙供 | J10-01-010 | 对焊机 容量 150kVA | 台班 | 0.0049 | 132.988 | 0 | 0 | 计价 | 按实计算
CLT10-43 | 机械 | 乙供 | J10-01-024 | 点焊机 容量 50kVA | 台班 | 0.0224 | 106.927 | 0 | 0 | 计价 | 按实计算
CLT10-43 | 机械 | 乙供 | J11-01-018 | 电动空气压缩机 排气量 3m³/min | 台班 | 0.0001 | 136.788 | 0 | 0 | 计价 | 按实计算
CLT10-43 | 机械 | 乙供 | J99-01-099 | 其他机具费 | 元 | 3.7256 | 1 | 0 | 0 | 计价 | 按实计算
CLT10-44 | 人工 | 乙供 | 9101106 | 普通工 | 工日 | 1.8106 | 109 | 0 | 0 | 计价 | 按实计算
CLT10-44 | 人工 | 乙供 | 9101107 | 建筑技术工 | 工日 | 1.0305 | 151 | 0 | 0 | 计价 | 按实计算
CLT10-44 | 材料 | 乙供 | C08030801 | 水泥木丝板 25mm | m² | 0.0173 | 15.175 | 0 | 0 | 计价 | 按实计算
CLT10-44 | 材料 | 乙供 | C09020112 | 水泥砂浆 M10 | m³ | 0.2633 | 286.19 | 0 | 0 | 计价 | 按实计算
CLT10-44 | 材料 | 乙供 | C09020305 | 水泥砂浆 1:3 | m³ | 0.0386 | 331.59 | 0 | 0 | 计价 | 按实计算
CLT10-44 | 材料 | 乙供 | C09020601 | 防水砂浆 | m³ | 0.0255 | 387.044 | 0 | 0 | 计价 | 按实计算
CLT10-44 | 材料 | 乙供 | C09032032 | 现浇混凝土 C15-40 集中搅拌 | m³ | 0.4719 | 288.53 | 0 | 0 | 计价 | 按实计算
CLT10-44 | 材料 | 乙供 | C09041201 | 隔离剂 | kg | 0.0705 | 2.168 | 0 | 0 | 计价 | 按实计算
CLT10-44 | 材料 | 乙供 | C10020301 | 毛石 70~190 | m³ | 0.7517 | 85.906 | 0 | 0 | 计价 | 按实计算
CLT10-44 | 材料 | 乙供 | C10080102 | 石油沥青 30号 | kg | 0.1796 | 4.051 | 0 | 0 | 计价 | 按实计算
CLT10-44 | 材料 | 乙供 | C13050101 | 圆钉 | kg | 0.235 | 6.53 | 0 | 0 | 计价 | 按实计算
CLT10-44 | 材料 | 乙供 | C21010101 | 水 | t | 0.593 | 6.261 | 0 | 0 | 计价 | 按实计算
CLT10-44 | 材料 | 乙供 | C22010432 | 木模板 | m³ | 0.0118 | 1640.75 | 0 | 0 | 计价 | 按实计算
CLT10-44 | 材料 | 乙供 | C22040821 | 木柴 | kg | 0.0495 | 0.593 | 0 | 0 | 计价 | 按实计算
CLT10-44 | 材料 | 乙供 | C99010102 | 其他材料费 | 元 | 9.7337 | 1 | 0 | 0 | 计价 | 按实计算
CLT10-44 | 机械 | 乙供 | J01-01-053 | 电动夯实机 夯击能量 250N·m | 台班 | 0.0231 | 29.15 | 0 | 0 | 计价 | 按实计算
CLT10-44 | 机械 | 乙供 | J06-01-053 | 混凝土振捣器(平台式) | 台班 | 0.0306 | 19.602 | 0 | 0 | 计价 | 按实计算
CLT10-44 | 机械 | 乙供 | J08-01-024 | 木工圆锯机 直径 φ500 | 台班 | 0.0146 | 29.482 | 0 | 0 | 计价 | 按实计算
CLT10-44 | 机械 | 乙供 | J99-01-099 | 其他机具费 | 元 | 0.0511 | 1 | 0 | 0 | 计价 | 按实计算
CLT10-45 | 人工 | 乙供 | 9101106 | 普通工 | 工日 | 33.425 | 109 | 0 | 0 | 计价 | 按实计算
CLT10-45 | 人工 | 乙供 | 9101107 | 建筑技术工 | 工日 | 5.9733 | 151 | 0 | 0 | 计价 | 按实计算
CLT10-45 | 材料 | 乙供 | C01020302 | 等边角钢 边长50以下 | kg | 5.3 | 4.705 | 0 | 0 | 计价 | 按实计算
CLT10-45 | 材料 | 乙供 | C01020303 | 等边角钢 边长63以下 | kg | 0.4935 | 4.705 | 0 | 0 | 计价 | 按实计算
CLT10-45 | 材料 | 乙供 | C01030105 | 薄钢板 4mm以下 | kg | 0.4935 | 4.937 | 0 | 0 | 计价 | 按实计算
CLT10-45 | 材料 | 乙供 | C02040122 | 焊接钢管 DN250 | kg | 950.058 | 4.1 | 0 | 0 | 计价 | 按实计算
CLT10-45 | 材料 | 乙供 | C05010213 | 闸阀 Z41H-16 DN250 | 只 | 0.5 | 1499.64 | 0 | 0 | 计价 | 按实计算
CLT10-45 | 材料 | 乙供 | C06010110 | 压制弯头 PN2.5 DN250 | 只 | 0.8695 | 205.472 | 0 | 0 | 计价 | 按实计算
CLT10-45 | 材料 | 乙供 | C06040314 | 平焊法兰 PN1.6 DN250 | 片 | 2 | 171.919 | 0 | 0 | 计价 | 按实计算
CLT10-45 | 材料 | 乙供 | C06040315 | 平焊法兰 PN1.6 DN300 | 片 | 1 | 267.702 | 0 | 0 | 计价 | 按实计算
CLT10-45 | 材料 | 乙供 | C06060418 | 伸缩器 DN300 | 个 | 0.505 | 82.392 | 0 | 0 | 计价 | 按实计算
CLT10-45 | 材料 | 乙供 | C10010101 | 中砂 | m³ | 4.248 | 81.97 | 0 | 0 | 计价 | 按实计算
CLT10-45 | 材料 | 乙供 | C10020102 | 碎石 20 | m³ | 0.005 | 90.172 | 0 | 0 | 计价 | 按实计算
CLT10-45 | 材料 | 乙供 | C12010100 | 电焊条 J422 综合 | kg | 2.44 | 5.771 | 0 | 0 | 计价 | 按实计算
CLT10-45 | 材料 | 乙供 | C12010200 | 电焊条 J507 综合 | kg | 12.749 | 6.998 | 0 | 0 | 计价 | 按实计算
CLT10-45 | 材料 | 乙供 | C13010300 | 精制六角螺栓 综合 | kg | 16.336 | 7.05 | 0 | 0 | 计价 | 按实计算
CLT10-45 | 材料 | 乙供 | C14010100 | 镀锌铁丝 | kg | 2.8961 | 5.9 | 0 | 0 | 计价 | 按实计算
CLT10-45 | 材料 | 乙供 | C17020203 | 矿棉毡 | kg | 105.06 | 2.592 | 0 | 0 | 计价 | 按实计算
CLT10-45 | 材料 | 乙供 | C17020611 | 中碱玻璃丝布宽 1000mm | m² | 34.104 | 3.1 | 0 | 0 | 计价 | 按实计算
CLT10-45 | 材料 | 乙供 | C17030501 | 石棉橡胶板 低压 6以下 | kg | 1.185 | 7.136 | 0 | 0 | 计价 | 按实计算
CLT10-45 | 材料 | 乙供 | C18010101 | 橡胶板 3mm以下 | kg | 0.025 | 8.077 | 0 | 0 | 计价 | 按实计算
CLT10-45 | 材料 | 乙供 | C19031101 | 清洗剂 | kg | 2.759 | 2.832 | 0 | 0 | 计价 | 按实计算
CLT10-45 | 材料 | 乙供 | C19031501 | 漂白粉 32% | kg | 0.1645 | 2.023 | 0 | 0 | 计价 | 按实计算
CLT10-45 | 材料 | 乙供 | C19110101 | 氧气 | m³ | 5.262 | 4.848 | 0 | 0 | 计价 | 按实计算
CLT10-45 | 材料 | 乙供 | C19110201 | 乙炔气 | m³ | 1.7515 | 14.35 | 0 | 0 | 计价 | 按实计算
CLT10-45 | 材料 | 乙供 | C20010301 | 酚醛防锈漆 F53各色 | kg | 4.541 | 10.01 | 0 | 0 | 计价 | 按实计算
CLT10-45 | 材料 | 乙供 | C20030301 | 酚醛调和漆 | kg | 0.099 | 12.686 | 0 | 0 | 计价 | 按实计算
CLT10-45 | 材料 | 乙供 | C20030501 | 厚漆 | kg | 3.8245 | 12.089 | 0 | 0 | 计价 | 按实计算
CLT10-45 | 材料 | 乙供 | C20090101 | 清油 综合 | kg | 1.9357 | 12.31 | 0 | 0 | 计价 | 按实计算
CLT10-45 | 材料 | 乙供 | C21010101 | 水 | t | 12.649 | 6.261 | 0 | 0 | 计价 | 按实计算
CLT10-45 | 材料 | 乙供 | C21020101 | 电 | kW·h | 4.9585 | 0.853 | 0 | 0 | 计价 | 按实计算
CLT10-45 | 材料 | 乙供 | C22030501 | 钢锯条 各种规格 | 根 | 0.75 | 1.327 | 0 | 0 | 计价 | 按实计算
CLT10-45 | 材料 | 乙供 | C22030701 | 尼龙砂轮片 φ100 | 片 | 2.1435 | 2.11 | 0 | 0 | 计价 | 按实计算
CLT10-45 | 材料 | 乙供 | C22030901 | 砂轮切割片 φ400 | 片 | 0.07 | 8.88 | 0 | 0 | 计价 | 按实计算
CLT10-45 | 材料 | 乙供 | C22040101 | 砂布 | 张 | 0.6 | 0.9 | 0 | 0 | 计价 | 按实计算
CLT10-45 | 材料 | 乙供 | C22040102 | 砂纸 | 张 | 0.5 | 0.455 | 0 | 0 | 计价 | 按实计算
CLT10-45 | 材料 | 乙供 | C22040501 | 棉纱头 | kg | 0.4045 | 6.204 | 0 | 0 | 计价 | 按实计算
CLT10-45 | 材料 | 乙供 | C99010102 | 其他材料费 | 元 | 202.3739 | 1 | 0 | 0 | 计价 | 按实计算
CLT10-45 | 机械 | 乙供 | J01-01-053 | 电动夯实机 夯击能量 250N·m | 台班 | 2.1861 | 29.15 | 0 | 0 | 计价 | 按实计算
CLT10-45 | 机械 | 乙供 | J03-01-033 | 汽车式起重机 起重量 5t | 台班 | 0.188 | 737.01 | 0 | 0 | 计价 | 按实计算
CLT10-45 | 机械 | 乙供 | J03-01-035 | 汽车式起重机 起重量 12t | 台班 | 0.188 | 960.139 | 0 | 0 | 计价 | 按实计算
CLT10-45 | 机械 | 乙供 | J03-01-036 | 汽车式起重机 起重量 16t | 台班 | 0.0018 | 1070.929 | 0 | 0 | 计价 | 按实计算
CLT10-45 | 机械 | 乙供 | J04-01-002 | 载重汽车 5t | 台班 | 0.077 | 483.558 | 0 | 0 | 计价 | 按实计算
CLT10-45 | 机械 | 乙供 | J05-01-001 | 电动单筒快速卷扬机 10kN | 台班 | 0.0918 | 238.223 | 0 | 0 | 计价 | 按实计算
CLT10-45 | 机械 | 乙供 | J05-01-010 | 电动单筒慢速卷扬机 50kN | 台班 | 0.05 | 252.33 | 0 | 0 | 计价 | 按实计算
CLT10-45 | 机械 | 乙供 | J08-01-095 | 管子切断机 管径 φ150 | 台班 | 0.05 | 35.554 | 0 | 0 | 计价 | 按实计算
CLT10-45 | 机械 | 乙供 | J09-01-034 | 试压泵 压力 30MPa | 台班 | 0.047 | 30.498 | 0 | 0 | 计价 | 按实计算
CLT10-45 | 机械 | 乙供 | J10-01-040 | 逆变多功能焊机 D7-500 | 台班 | 3.81 | 155.57 | 0 | 0 | 计价 | 按实计算
CLT10-45 | 机械 | 乙供 | J99-01-099 | 其他机具费 | 元 | 31.5711 | 1 | 0 | 0 | 计价 | 按实计算
CLT10-46 | 人工 | 乙供 | 9101106 | 普通工 | 工日 | 9.687 | 109 | 0 | 0 | 计价 | 按实计算
CLT10-46 | 人工 | 乙供 | 9101107 | 建筑技术工 | 工日 | 14.5218 | 151 | 0 | 0 | 计价 | 按实计算
CLT10-46 | 材料 | 乙供 | C01020302 | 等边角钢 边长50以下 | kg | 42.4 | 4.705 | 0 | 0 | 计价 | 按实计算
CLT10-46 | 材料 | 乙供 | C01030105 | 薄钢板 4mm以下 | kg | 0.8484 | 4.937 | 0 | 0 | 计价 | 按实计算
CLT10-46 | 材料 | 乙供 | C02040120 | 焊接钢管 DN150 | kg | 1095.4662 | 4.1 | 0 | 0 | 计价 | 按实计算
CLT10-46 | 材料 | 乙供 | C05010211 | 闸阀 Z41H-16 DN150 | 只 | 1.5 | 719.827 | 0 | 0 | 计价 | 按实计算
CLT10-46 | 材料 | 乙供 | C06010108 | 压制弯头 PN2.5 DN150 | 只 | 3.4542 | 73.756 | 0 | 0 | 计价 | 按实计算
CLT10-46 | 材料 | 乙供 | C06040312 | 平焊法兰 PN1.6 DN150 | 片 | 9 | 74.861 | 0 | 0 | 计价 | 按实计算
CLT10-46 | 材料 | 乙供 | C06060416 | 伸缩器 DN150 | 个 | 1.515 | 37.476 | 0 | 0 | 计价 | 按实计算
CLT10-46 | 材料 | 乙供 | C10010101 | 中砂 | m³ | 0.04 | 81.97 | 0 | 0 | 计价 | 按实计算
CLT10-46 | 材料 | 乙供 | C10020102 | 碎石 20 | m³ | 0.04 | 90.172 | 0 | 0 | 计价 | 按实计算
CLT10-46 | 材料 | 乙供 | C12010200 | 电焊条 J507 综合 | kg | 12.2406 | 6.998 | 0 | 0 | 计价 | 按实计算
CLT10-46 | 材料 | 乙供 | C13010300 | 精制六角螺栓 综合 | kg | 27.2625 | 7.05 | 0 | 0 | 计价 | 按实计算
CLT10-46 | 材料 | 乙供 | C14010100 | 镀锌铁丝 | kg | 8.2897 | 5.9 | 0 | 0 | 计价 | 按实计算
CLT10-46 | 材料 | 乙供 | C17020203 | 矿棉毡 | kg | 305.292 | 2.592 | 0 | 0 | 计价 | 按实计算
CLT10-46 | 材料 | 乙供 | C17020611 | 中碱玻璃丝布宽 1000mm | m² | 69.02 | 3.1 | 0 | 0 | 计价 | 按实计算
CLT10-46 | 材料 | 乙供 | C17030501 | 石棉橡胶板 低压 6以下 | kg | 2.4942 | 7.136 | 0 | 0 | 计价 | 按实计算
CLT10-46 | 材料 | 乙供 | C18010101 | 橡胶板 3mm以下 | kg | 0.2 | 8.077 | 0 | 0 | 计价 | 按实计算
CLT10-46 | 材料 | 乙供 | C19031101 | 清洗剂 | kg | 5.3036 | 2.832 | 0 | 0 | 计价 | 按实计算
CLT10-46 | 材料 | 乙供 | C19031501 | 漂白粉 32% | kg | 0.2424 | 2.023 | 0 | 0 | 计价 | 按实计算
CLT10-46 | 材料 | 乙供 | C19110101 | 氧气 | m³ | 7.4432 | 4.848 | 0 | 0 | 计价 | 按实计算
CLT10-46 | 材料 | 乙供 | C19110201 | 乙炔气 | m³ | 2.5203 | 14.35 | 0 | 0 | 计价 | 按实计算
CLT10-46 | 材料 | 乙供 | C20010301 | 酚醛防锈漆 F53各色 | kg | 7.8229 | 10.01 | 0 | 0 | 计价 | 按实计算
CLT10-46 | 材料 | 乙供 | C20030301 | 酚醛调和漆 | kg | 7.8849 | 12.686 | 0 | 0 | 计价 | 按实计算
CLT10-46 | 材料 | 乙供 | C20030501 | 厚漆 | kg | 7.7401 | 12.089 | 0 | 0 | 计价 | 按实计算
CLT10-46 | 材料 | 乙供 | C20090101 | 清油 综合 | kg | 3.9611 | 12.31 | 0 | 0 | 计价 | 按实计算
CLT10-46 | 材料 | 乙供 | C21010101 | 水 | t | 18.847 | 6.261 | 0 | 0 | 计价 | 按实计算
CLT10-46 | 材料 | 乙供 | C21020101 | 电 | kW·h | 6.666 | 0.853 | 0 | 0 | 计价 | 按实计算
CLT10-46 | 材料 | 乙供 | C22030501 | 钢锯条 各种规格 | 根 | 1.2 | 1.327 | 0 | 0 | 计价 | 按实计算
CLT10-46 | 材料 | 乙供 | C22030701 | 尼龙砂轮片 φ100 | 片 | 2.5852 | 2.11 | 0 | 0 | 计价 | 按实计算
CLT10-46 | 材料 | 乙供 | C22030901 | 砂轮切割片 φ400 | 片 | 0.56 | 8.88 | 0 | 0 | 计价 | 按实计算
CLT10-46 | 材料 | 乙供 | C22040101 | 砂布 | 张 | 1.5 | 0.9 | 0 | 0 | 计价 | 按实计算
CLT10-46 | 材料 | 乙供 | C22040102 | 砂纸 | 张 | 1.05 | 0.455 | 0 | 0 | 计价 | 按实计算
CLT10-46 | 材料 | 乙供 | C22040501 | 棉纱头 | kg | 3.351 | 6.204 | 0 | 0 | 计价 | 按实计算
CLT10-46 | 材料 | 乙供 | C99010102 | 其他材料费 | 元 | 260.5576 | 1 | 0 | 0 | 计价 | 按实计算
CLT10-46 | 机械 | 乙供 | J03-01-036 | 汽车式起重机 起重量 16t | 台班 | 0.015 | 1070.929 | 0 | 0 | 计价 | 按实计算
CLT10-46 | 机械 | 乙供 | J05-01-001 | 电动单筒快速卷扬机 10kN | 台班 | 0.2668 | 238.223 | 0 | 0 | 计价 | 按实计算
CLT10-46 | 机械 | 乙供 | J08-01-095 | 管子切断机 管径 φ150 | 台班 | 0.4 | 35.554 | 0 | 0 | 计价 | 按实计算
CLT10-46 | 机械 | 乙供 | J10-01-040 | 逆变多功能焊机 D7-500 | 台班 | 4.3268 | 155.57 | 0 | 0 | 计价 | 按实计算
CLT10-46 | 机械 | 乙供 | J99-01-099 | 其他机具费 | 元 | 23.0072 | 1 | 0 | 0 | 计价 | 按实计算
CLT10-47 | 人工 | 乙供 | 9101106 | 普通工 | 工日 | 61.4536 | 109 | 0 | 0 | 计价 | 按实计算
CLT10-47 | 人工 | 乙供 | 9101107 | 建筑技术工 | 工日 | 8.159 | 151 | 0 | 0 | 计价 | 按实计算
CLT10-47 | 材料 | 乙供 | C01030105 | 薄钢板 4mm以下 | kg | 0.94 | 4.937 | 0 | 0 | 计价 | 按实计算
CLT10-47 | 材料 | 乙供 | C02040118 | 焊接钢管 DN100 | kg | 1035.222 | 4.583 | 0 | 0 | 计价 | 按实计算
CLT10-47 | 材料 | 乙供 | C05010210 | 闸阀 Z41H-16 DN125 | 只 | 2.2 | 495.534 | 0 | 0 | 计价 | 按实计算
CLT10-47 | 材料 | 乙供 | C06010106 | 压制弯头 PN2.5 DN100 | 只 | 2.444 | 25.534 | 0 | 0 | 计价 | 按实计算
CLT10-47 | 材料 | 乙供 | C06040311 | 平焊法兰 PN1.6 DN125 | 片 | 4.4 | 58.757 | 0 | 0 | 计价 | 按实计算
CLT10-47 | 材料 | 乙供 | C10010101 | 中砂 | m³ | 8.1287 | 81.97 | 0 | 0 | 计价 | 按实计算
CLT10-47 | 材料 | 乙供 | C12010200 | 电焊条 J507 综合 | kg | 6.096 | 6.998 | 0 | 0 | 计价 | 按实计算
CLT10-47 | 材料 | 乙供 | C13010300 | 精制六角螺栓 综合 | kg | 9.5348 | 7.05 | 0 | 0 | 计价 | 按实计算
CLT10-47 | 材料 | 乙供 | C14010100 | 镀锌铁丝 | kg | 0.752 | 5.9 | 0 | 0 | 计价 | 按实计算
CLT10-47 | 材料 | 乙供 | C17030501 | 石棉橡胶板 低压 6以下 | kg | 1.388 | 7.136 | 0 | 0 | 计价 | 按实计算
CLT10-47 | 材料 | 乙供 | C19031101 | 清洗剂 | kg | 2.432 | 2.832 | 0 | 0 | 计价 | 按实计算
CLT10-47 | 材料 | 乙供 | C19031501 | 漂白粉 32% | kg | 0.094 | 2.023 | 0 | 0 | 计价 | 按实计算
CLT10-47 | 材料 | 乙供 | C19110101 | 氧气 | m³ | 6.12 | 4.848 | 0 | 0 | 计价 | 按实计算
CLT10-47 | 材料 | 乙供 | C19110201 | 乙炔气 | m³ | 2.04 | 14.35 | 0 | 0 | 计价 | 按实计算
CLT10-47 | 材料 | 乙供 | C20010301 | 酚醛防锈漆 F53各色 | kg | 7.776 | 10.01 | 0 | 0 | 计价 | 按实计算
CLT10-47 | 材料 | 乙供 | C20030301 | 酚醛调和漆 | kg | 7.456 | 12.686 | 0 | 0 | 计价 | 按实计算
CLT10-47 | 材料 | 乙供 | C21010101 | 水 | t | 11.045 | 6.261 | 0 | 0 | 计价 | 按实计算
CLT10-47 | 材料 | 乙供 | C21020101 | 电 | kW·h | 6.392 | 0.853 | 0 | 0 | 计价 | 按实计算
CLT10-47 | 材料 | 乙供 | C22030701 | 尼龙砂轮片 φ100 | 片 | 3.76 | 2.11 | 0 | 0 | 计价 | 按实计算
CLT10-47 | 材料 | 乙供 | C22030901 | 砂轮切割片 φ400 | 片 | 0.282 | 8.88 | 0 | 0 | 计价 | 按实计算
CLT10-47 | 材料 | 乙供 | C22040102 | 砂纸 | 张 | 1.32 | 0.455 | 0 | 0 | 计价 | 按实计算
CLT10-47 | 材料 | 乙供 | C22040501 | 棉纱头 | kg | 2.316 | 6.204 | 0 | 0 | 计价 | 按实计算
CLT10-47 | 材料 | 乙供 | C99010102 | 其他材料费 | 元 | 218.6793 | 1 | 0 | 0 | 计价 | 按实计算
CLT10-47 | 机械 | 乙供 | J01-01-053 | 电动夯实机 夯击能量 250N·m | 台班 | 4.1596 | 29.15 | 0 | 0 | 计价 | 按实计算
CLT10-47 | 机械 | 乙供 | J08-01-074 | 弯管机 WC27~108 | 台班 | 0.47 | 81.011 | 0 | 0 | 计价 | 按实计算
CLT10-47 | 机械 | 乙供 | J08-01-095 | 管子切断机 管径 φ150 | 台班 | 0.094 | 35.554 | 0 | 0 | 计价 | 按实计算
CLT10-47 | 机械 | 乙供 | J10-01-040 | 逆变多功能焊机 D7-500 | 台班 | 2.308 | 155.57 | 0 | 0 | 计价 | 按实计算
CLT10-47 | 机械 | 乙供 | J99-01-099 | 其他机具费 | 元 | 15.6499 | 1 | 0 | 0 | 计价 | 按实计算
CLT10-48 | 人工 | 乙供 | 9101106 | 普通工 | 工日 | 0.5396 | 109 | 0 | 0 | 计价 | 按实计算
CLT10-48 | 人工 | 乙供 | 9101107 | 建筑技术工 | 工日 | 0.0592 | 151 | 0 | 0 | 计价 | 按实计算
CLT10-48 | 材料 | 乙供 | C01030105 | 薄钢板 4mm以下 | kg | 0.001 | 4.937 | 0 | 0 | 计价 | 按实计算
CLT10-48 | 材料 | 乙供 | C02040117 | 焊接钢管 DN80 | kg | 0.8465 | 4.583 | 0 | 0 | 计价 | 按实计算
CLT10-48 | 材料 | 乙供 | C05010208 | 闸阀 Z41H-16 DN80 | 只 | 0.05 | 259.906 | 0 | 0 | 计价 | 按实计算
CLT10-48 | 材料 | 乙供 | C06010105 | 压制弯头 PN2.5 DN80 | 只 | 0.0022 | 18.575 | 0 | 0 | 计价 | 按实计算
CLT10-48 | 材料 | 乙供 | C06040309 | 平焊法兰 PN1.6 DN80 | 片 | 0.1 | 35.936 | 0 | 0 | 计价 | 按实计算
CLT10-48 | 材料 | 乙供 | C10010101 | 中砂 | m³ | 0.1038 | 81.97 | 0 | 0 | 计价 | 按实计算
CLT10-48 | 材料 | 乙供 | C12010200 | 电焊条 J507 综合 | kg | 0.0288 | 6.998 | 0 | 0 | 计价 | 按实计算
CLT10-48 | 材料 | 乙供 | C13010300 | 精制六角螺栓 综合 | kg | 0.2167 | 7.05 | 0 | 0 | 计价 | 按实计算
CLT10-48 | 材料 | 乙供 | C14010100 | 镀锌铁丝 | kg | 0.0008 | 5.9 | 0 | 0 | 计价 | 按实计算
CLT10-48 | 材料 | 乙供 | C17030501 | 石棉橡胶板 低压 6以下 | kg | 0.0131 | 7.136 | 0 | 0 | 计价 | 按实计算
CLT10-48 | 材料 | 乙供 | C18050407 | 塑料给水管 DN80 | m | 0.918 | 69.116 | 0 | 0 | 计价 | 按实计算
CLT10-48 | 材料 | 乙供 | C18070107 | 塑料管接头 DN80 | 个 | 0.198 | 7.425 | 0 | 0 | 计价 | 按实计算
CLT10-48 | 材料 | 乙供 | C19031101 | 清洗剂 | kg | 0.0024 | 2.832 | 0 | 0 | 计价 | 按实计算
CLT10-48 | 材料 | 乙供 | C19031501 | 漂白粉 32% | kg | 0.001 | 2.023 | 0 | 0 | 计价 | 按实计算
CLT10-48 | 材料 | 乙供 | C19110101 | 氧气 | m³ | 0.008 | 4.848 | 0 | 0 | 计价 | 按实计算
CLT10-48 | 材料 | 乙供 | C19110201 | 乙炔气 | m³ | 0.0027 | 14.35 | 0 | 0 | 计价 | 按实计算
CLT10-48 | 材料 | 乙供 | C20010301 | 酚醛防锈漆 F53各色 | kg | 0.0078 | 10.01 | 0 | 0 | 计价 | 按实计算
CLT10-48 | 材料 | 乙供 | C20030301 | 酚醛调和漆 | kg | 0.0075 | 12.686 | 0 | 0 | 计价 | 按实计算
CLT10-48 | 材料 | 乙供 | C21010101 | 水 | t | 0.1304 | 6.261 | 0 | 0 | 计价 | 按实计算
CLT10-48 | 材料 | 乙供 | C21020101 | 电 | kW·h | 0.0059 | 0.853 | 0 | 0 | 计价 | 按实计算
CLT10-48 | 材料 | 乙供 | C22030701 | 尼龙砂轮片 φ100 | 片 | 0.003 | 2.11 | 0 | 0 | 计价 | 按实计算
CLT10-48 | 材料 | 乙供 | C22030901 | 砂轮切割片 φ400 | 片 | 0.0003 | 8.88 | 0 | 0 | 计价 | 按实计算
CLT10-48 | 材料 | 乙供 | C22040102 | 砂纸 | 张 | 0.025 | 0.455 | 0 | 0 | 计价 | 按实计算
CLT10-48 | 材料 | 乙供 | C22040501 | 棉纱头 | kg | 0.0035 | 6.204 | 0 | 0 | 计价 | 按实计算
CLT10-48 | 材料 | 乙供 | C99010102 | 其他材料费 | 元 | 2.9067 | 1 | 0 | 0 | 计价 | 按实计算
CLT10-48 | 机械 | 乙供 | J01-01-053 | 电动夯实机 夯击能量 250N·m | 台班 | 0.0413 | 29.15 | 0 | 0 | 计价 | 按实计算
CLT10-48 | 机械 | 乙供 | J08-01-074 | 弯管机 WC27~108 | 台班 | 0.0003 | 81.011 | 0 | 0 | 计价 | 按实计算
CLT10-48 | 机械 | 乙供 | J08-01-095 | 管子切断机 管径 φ150 | 台班 | 0.0001 | 35.554 | 0 | 0 | 计价 | 按实计算
CLT10-48 | 机械 | 乙供 | J10-01-035 | 热熔焊接机 SHD-160C | 台班 | 0.0184 | 187.063 | 0 | 0 | 计价 | 按实计算
CLT10-48 | 机械 | 乙供 | J10-01-040 | 逆变多功能焊机 D7-500 | 台班 | 0.0133 | 155.57 | 0 | 0 | 计价 | 按实计算
CLT10-48 | 机械 | 乙供 | J99-01-099 | 其他机具费 | 元 | 0.2021 | 1 | 0 | 0 | 计价 | 按实计算
CLT10-49 | 人工 | 乙供 | 9101106 | 普通工 | 工日 | 28.592 | 109 | 0 | 0 | 计价 | 按实计算
CLT10-49 | 人工 | 乙供 | 9101107 | 建筑技术工 | 工日 | 5.0638 | 151 | 0 | 0 | 计价 | 按实计算
CLT10-49 | 材料 | 乙供 | C01020303 | 等边角钢 边长63以下 | kg | 0.744 | 4.705 | 0 | 0 | 计价 | 按实计算
CLT10-49 | 材料 | 乙供 | C01030105 | 薄钢板 4mm以下 | kg | 0.651 | 4.937 | 0 | 0 | 计价 | 按实计算
CLT10-49 | 材料 | 乙供 | C02040121 | 焊接钢管 DN200 | kg | 906.812 | 4.1 | 0 | 0 | 计价 | 按实计算
CLT10-49 | 材料 | 乙供 | C02040202 | 镀锌钢管 DN25 | kg | 0.504 | 5.549 | 0 | 0 | 计价 | 按实计算
CLT10-49 | 材料 | 乙供 | C05010212 | 闸阀 Z41H-16 DN200 | 只 | 0.75 | 1079.741 | 0 | 0 | 计价 | 按实计算
CLT10-49 | 材料 | 乙供 | C06010109 | 压制弯头 PN2.5 DN200 | 只 | 1.736 | 120.865 | 0 | 0 | 计价 | 按实计算
CLT10-49 | 材料 | 乙供 | C06040310 | 平焊法兰 PN1.6 DN100 | 片 | 0.5 | 47.902 | 0 | 0 | 计价 | 按实计算
CLT10-49 | 材料 | 乙供 | C06040312 | 平焊法兰 PN1.6 DN150 | 片 | 0.5 | 74.861 | 0 | 0 | 计价 | 按实计算
CLT10-49 | 材料 | 乙供 | C06040313 | 平焊法兰 PN1.6 DN200 | 片 | 3 | 117.069 | 0 | 0 | 计价 | 按实计算
CLT10-49 | 材料 | 乙供 | C10010101 | 中砂 | m³ | 2.6865 | 81.97 | 0 | 0 | 计价 | 按实计算
CLT10-49 | 材料 | 乙供 | C11081103 | 地下式消火栓 深I型 | 套 | 0.5 | 1094.59 | 0 | 0 | 计价 | 按实计算
CLT10-49 | 材料 | 乙供 | C11081402 | 水泵接合器地下式 150 | 套 | 0.505 | 860.18 | 0 | 0 | 计价 | 按实计算
CLT10-49 | 材料 | 乙供 | C12010100 | 电焊条 J422 综合 | kg | 0.2555 | 5.771 | 0 | 0 | 计价 | 按实计算
CLT10-49 | 材料 | 乙供 | C12010200 | 电焊条 J507 综合 | kg | 8.981 | 6.998 | 0 | 0 | 计价 | 按实计算
CLT10-49 | 材料 | 乙供 | C13010300 | 精制六角螺栓 综合 | kg | 14.8573 | 7.05 | 0 | 0 | 计价 | 按实计算
CLT10-49 | 材料 | 乙供 | C14010100 | 镀锌铁丝 | kg | 0.248 | 5.9 | 0 | 0 | 计价 | 按实计算
CLT10-49 | 材料 | 乙供 | C15010701 | 镀锌管堵 DN20以下 | 个 | 0.505 | 1.02 | 0 | 0 | 计价 | 按实计算
CLT10-49 | 材料 | 乙供 | C17030501 | 石棉橡胶板 低压 6以下 | kg | 1.0215 | 7.136 | 0 | 0 | 计价 | 按实计算
CLT10-49 | 材料 | 乙供 | C17030502 | 石棉橡胶板 中压 6以下 | kg | 0.5015 | 9.569 | 0 | 0 | 计价 | 按实计算
CLT10-49 | 材料 | 乙供 | C19031101 | 清洗剂 | kg | 1.6211 | 2.832 | 0 | 0 | 计价 | 按实计算
CLT10-49 | 材料 | 乙供 | C19031501 | 漂白粉 32% | kg | 0.124 | 2.023 | 0 | 0 | 计价 | 按实计算
CLT10-49 | 材料 | 乙供 | C19110101 | 氧气 | m³ | 4.8755 | 4.848 | 0 | 0 | 计价 | 按实计算
CLT10-49 | 材料 | 乙供 | C19110201 | 乙炔气 | m³ | 1.6275 | 14.35 | 0 | 0 | 计价 | 按实计算
CLT10-49 | 材料 | 乙供 | C20010301 | 酚醛防锈漆 F53各色 | kg | 5.1832 | 10.01 | 0 | 0 | 计价 | 按实计算
CLT10-49 | 材料 | 乙供 | C20030301 | 酚醛调和漆 | kg | 4.9699 | 12.686 | 0 | 0 | 计价 | 按实计算
CLT10-49 | 材料 | 乙供 | C20090101 | 清油 综合 | kg | 0.0225 | 12.31 | 0 | 0 | 计价 | 按实计算
CLT10-49 | 材料 | 乙供 | C21010101 | 水 | t | 8.914 | 6.261 | 0 | 0 | 计价 | 按实计算
CLT10-49 | 材料 | 乙供 | C21020101 | 电 | kW·h | 5.3465 | 0.853 | 0 | 0 | 计价 | 按实计算
CLT10-49 | 材料 | 乙供 | C22030602 | 砂轮片 φ100 | 片 | 0.0485 | 3.136 | 0 | 0 | 计价 | 按实计算
CLT10-49 | 材料 | 乙供 | C22030605 | 砂轮片 φ400 | 片 | 0.0355 | 12.52 | 0 | 0 | 计价 | 按实计算
CLT10-49 | 材料 | 乙供 | C22030701 | 尼龙砂轮片 φ100 | 片 | 2.139 | 2.11 | 0 | 0 | 计价 | 按实计算
CLT10-49 | 材料 | 乙供 | C22040102 | 砂纸 | 张 | 0.6 | 0.455 | 0 | 0 | 计价 | 按实计算
CLT10-49 | 材料 | 乙供 | C22040501 | 棉纱头 | kg | 0.283 | 6.204 | 0 | 0 | 计价 | 按实计算
CLT10-49 | 材料 | 乙供 | C99010102 | 其他材料费 | 元 | 203.3811 | 1 | 0 | 0 | 计价 | 按实计算
CLT10-49 | 机械 | 乙供 | J01-01-053 | 电动夯实机 夯击能量 250N·m | 台班 | 1.865 | 29.15 | 0 | 0 | 计价 | 按实计算
CLT10-49 | 机械 | 乙供 | J03-01-033 | 汽车式起重机 起重量 5t | 台班 | 0.155 | 737.01 | 0 | 0 | 计价 | 按实计算
CLT10-49 | 机械 | 乙供 | J03-01-035 | 汽车式起重机 起重量 12t | 台班 | 0.155 | 960.139 | 0 | 0 | 计价 | 按实计算
CLT10-49 | 机械 | 乙供 | J04-01-002 | 载重汽车 5t | 台班 | 0.062 | 483.558 | 0 | 0 | 计价 | 按实计算
CLT10-49 | 机械 | 乙供 | J09-01-034 | 试压泵 压力 30MPa | 台班 | 0.062 | 30.498 | 0 | 0 | 计价 | 按实计算
CLT10-49 | 机械 | 乙供 | J10-01-001 | 交流弧焊机 容量 21kVA | 台班 | 0.0905 | 67.78 | 0 | 0 | 计价 | 按实计算
CLT10-49 | 机械 | 乙供 | J10-01-040 | 逆变多功能焊机 D7-500 | 台班 | 3.222 | 155.57 | 0 | 0 | 计价 | 按实计算
CLT10-49 | 机械 | 乙供 | J15-01-010 | 砂轮切割机 直径 φ400 | 台班 | 0.01 | 58.303 | 0 | 0 | 计价 | 按实计算
CLT10-49 | 机械 | 乙供 | J99-01-099 | 其他机具费 | 元 | 25.7166 | 1 | 0 | 0 | 计价 | 按实计算
CLT10-50 | 人工 | 乙供 | 9101106 | 普通工 | 工日 | 1.5649 | 109 | 0 | 0 | 计价 | 按实计算
CLT10-50 | 人工 | 乙供 | 9101107 | 建筑技术工 | 工日 | 0.0492 | 151 | 0 | 0 | 计价 | 按实计算
CLT10-50 | 材料 | 乙供 | C09010101 | 普通硅酸盐水泥 32.5 | t | 0.0001 | 411.097 | 0 | 0 | 计价 | 按实计算
CLT10-50 | 材料 | 乙供 | C09020114 | 水泥砂浆 M5 | m³ | 0.0001 | 240.56 | 0 | 0 | 计价 | 按实计算
CLT10-50 | 材料 | 乙供 | C09020303 | 水泥砂浆 1:2 | m³ | 0.0001 | 371.53 | 0 | 0 | 计价 | 按实计算
CLT10-50 | 材料 | 乙供 | C09022001 | 膨胀水泥砂浆 1:1 | m³ | 0.0001 | 928.49 | 0 | 0 | 计价 | 按实计算
CLT10-50 | 材料 | 乙供 | C09032035 | 现浇混凝土 C30-40 集中搅拌 | m³ | 0.005 | 340.2 | 0 | 0 | 计价 | 按实计算
CLT10-50 | 材料 | 乙供 | C09041201 | 隔离剂 | kg | 0.0011 | 2.168 | 0 | 0 | 计价 | 按实计算
CLT10-50 | 材料 | 乙供 | C09050322 | 钢筋混凝土管 φ300 | m | 0.49 | 55.828 | 0 | 0 | 计价 | 按实计算
CLT10-50 | 材料 | 乙供 | C10010101 | 中砂 | m³ | 0.0922 | 81.97 | 0 | 0 | 计价 | 按实计算
CLT10-50 | 材料 | 乙供 | C10010301 | 细砂特细砂 | m³ | 0.0002 | 107 | 0 | 0 | 计价 | 按实计算
CLT10-50 | 材料 | 乙供 | C10070101 | 标准砖 240×115×53 | 千块 | 0.0002 | 409.05 | 0 | 0 | 计价 | 按实计算
CLT10-50 | 材料 | 乙供 | C13011603 | 对拉螺栓 M16 | kg | 0.0023 | 7.112 | 0 | 0 | 计价 | 按实计算
CLT10-50 | 材料 | 乙供 | C13050101 | 圆钉 | kg | 0.0011 | 6.53 | 0 | 0 | 计价 | 按实计算
CLT10-50 | 材料 | 乙供 | C18040802 | 聚氯乙烯塑料薄膜 0.5mm | m² | 0.1565 | 0.79 | 0 | 0 | 计价 | 按实计算
CLT10-50 | 材料 | 乙供 | C18050112 | 硬聚氯乙烯塑料管 DN200 | m | 0.51 | 150.314 | 0 | 0 | 计价 | 按实计算
CLT10-50 | 材料 | 乙供 | C19031501 | 漂白粉 32% | kg | 0.0055 | 2.023 | 0 | 0 | 计价 | 按实计算
CLT10-50 | 材料 | 乙供 | C21010101 | 水 | t | 0.4206 | 6.261 | 0 | 0 | 计价 | 按实计算
CLT10-50 | 材料 | 乙供 | C22010401 | 通用钢模板 | kg | 0.0198 | 5.542 | 0 | 0 | 计价 | 按实计算
CLT10-50 | 材料 | 乙供 | C22030501 | 钢锯条 各种规格 | 根 | 0.111 | 1.327 | 0 | 0 | 计价 | 按实计算
CLT10-50 | 材料 | 乙供 | C22040101 | 砂布 | 张 | 0.0035 | 0.9 | 0 | 0 | 计价 | 按实计算
CLT10-50 | 材料 | 乙供 | C22040501 | 棉纱头 | kg | 0.002 | 6.204 | 0 | 0 | 计价 | 按实计算
CLT10-50 | 材料 | 乙供 | C99010102 | 其他材料费 | 元 | 3.4993 | 1 | 0 | 0 | 计价 | 按实计算
CLT10-50 | 机械 | 乙供 | J01-01-053 | 电动夯实机 夯击能量 250N·m | 台班 | 0.1017 | 29.15 | 0 | 0 | 计价 | 按实计算
CLT10-50 | 机械 | 乙供 | J03-01-007 | 履带式起重机 起重量 40t | 台班 | 0.0005 | 1565.555 | 0 | 0 | 计价 | 按实计算
CLT10-50 | 机械 | 乙供 | J03-01-036 | 汽车式起重机 起重量 16t | 台班 | 0.0005 | 1070.929 | 0 | 0 | 计价 | 按实计算
CLT10-50 | 机械 | 乙供 | J04-01-035 | 管子拖车 24t | 台班 | 0.0005 | 1933.085 | 0 | 0 | 计价 | 按实计算
CLT10-50 | 机械 | 乙供 | J05-01-010 | 电动单筒慢速卷扬机 50kN | 台班 | 0.0005 | 252.33 | 0 | 0 | 计价 | 按实计算
CLT10-50 | 机械 | 乙供 | J06-01-052 | 混凝土振捣器(插入式) | 台班 | 0.0004 | 13.882 | 0 | 0 | 计价 | 按实计算
CLT10-50 | 机械 | 乙供 | J09-01-003 | 电动单级离心清水泵 出口直径 φ150 | 台班 | 0.0005 | 103.093 | 0 | 0 | 计价 | 按实计算
CLT10-50 | 机械 | 乙供 | J09-01-033 | 试压泵 压力 25MPa | 台班 | 0.0006 | 29.931 | 0 | 0 | 计价 | 按实计算
CLT10-50 | 机械 | 乙供 | J99-01-099 | 其他机具费 | 元 | 0.1574 | 1 | 0 | 0 | 计价 | 按实计算
CLT10-51 | 人工 | 乙供 | 9101106 | 普通工 | 工日 | 2.8793 | 109 | 0 | 0 | 计价 | 按实计算
CLT10-51 | 人工 | 乙供 | 9101107 | 建筑技术工 | 工日 | 0.0766 | 151 | 0 | 0 | 计价 | 按实计算
CLT10-51 | 材料 | 乙供 | C09010101 | 普通硅酸盐水泥 32.5 | t | 0.0003 | 411.097 | 0 | 0 | 计价 | 按实计算
CLT10-51 | 材料 | 乙供 | C09020114 | 水泥砂浆 M5 | m³ | 0.0006 | 240.56 | 0 | 0 | 计价 | 按实计算
CLT10-51 | 材料 | 乙供 | C09020303 | 水泥砂浆 1:2 | m³ | 0.0004 | 371.53 | 0 | 0 | 计价 | 按实计算
CLT10-51 | 材料 | 乙供 | C09022001 | 膨胀水泥砂浆 1:1 | m³ | 0.0003 | 928.49 | 0 | 0 | 计价 | 按实计算
CLT10-51 | 材料 | 乙供 | C09032035 | 现浇混凝土 C30-40 集中搅拌 | m³ | 0.0202 | 340.2 | 0 | 0 | 计价 | 按实计算
CLT10-51 | 材料 | 乙供 | C09041201 | 隔离剂 | kg | 0.0043 | 2.168 | 0 | 0 | 计价 | 按实计算
CLT10-51 | 材料 | 乙供 | C09050323 | 钢筋混凝土管 φ400 | m | 0.392 | 72.651 | 0 | 0 | 计价 | 按实计算
CLT10-51 | 材料 | 乙供 | C09050324 | 钢筋混凝土管 φ500 | m | 0.196 | 106.444 | 0 | 0 | 计价 | 按实计算
CLT10-51 | 材料 | 乙供 | C09050325 | 钢筋混凝土管 φ600 | m | 0.392 | 142.985 | 0 | 0 | 计价 | 按实计算
CLT10-51 | 材料 | 乙供 | C10010101 | 中砂 | m³ | 0.2306 | 81.97 | 0 | 0 | 计价 | 按实计算
CLT10-51 | 材料 | 乙供 | C10010301 | 细砂特细砂 | m³ | 0.0007 | 107 | 0 | 0 | 计价 | 按实计算
CLT10-51 | 材料 | 乙供 | C10070101 | 标准砖 240×115×53 | 千块 | 0.0011 | 409.05 | 0 | 0 | 计价 | 按实计算
CLT10-51 | 材料 | 乙供 | C13011603 | 对拉螺栓 M16 | kg | 0.0092 | 7.112 | 0 | 0 | 计价 | 按实计算
CLT10-51 | 材料 | 乙供 | C13050101 | 圆钉 | kg | 0.0043 | 6.53 | 0 | 0 | 计价 | 按实计算
CLT10-51 | 材料 | 乙供 | C18040802 | 聚氯乙烯塑料薄膜 0.5mm | m² | 0.3321 | 0.79 | 0 | 0 | 计价 | 按实计算
CLT10-51 | 材料 | 乙供 | C19031501 | 漂白粉 32% | kg | 0.0052 | 2.023 | 0 | 0 | 计价 | 按实计算
CLT10-51 | 材料 | 乙供 | C21010101 | 水 | t | 0.6003 | 6.261 | 0 | 0 | 计价 | 按实计算
CLT10-51 | 材料 | 乙供 | C22010401 | 通用钢模板 | kg | 0.0792 | 5.542 | 0 | 0 | 计价 | 按实计算
CLT10-51 | 材料 | 乙供 | C22010432 | 木模板 | m³ | 0.0001 | 1640.75 | 0 | 0 | 计价 | 按实计算
CLT10-51 | 材料 | 乙供 | C99010102 | 其他材料费 | 元 | 4.1138 | 1 | 0 | 0 | 计价 | 按实计算
CLT10-51 | 机械 | 乙供 | J01-01-053 | 电动夯实机 夯击能量 250N·m | 台班 | 0.173 | 29.15 | 0 | 0 | 计价 | 按实计算
CLT10-51 | 机械 | 乙供 | J03-01-007 | 履带式起重机 起重量 40t | 台班 | 0.0012 | 1565.555 | 0 | 0 | 计价 | 按实计算
CLT10-51 | 机械 | 乙供 | J03-01-033 | 汽车式起重机 起重量 5t | 台班 | 0.0001 | 737.01 | 0 | 0 | 计价 | 按实计算
CLT10-51 | 机械 | 乙供 | J03-01-036 | 汽车式起重机 起重量 16t | 台班 | 0.0012 | 1070.929 | 0 | 0 | 计价 | 按实计算
CLT10-51 | 机械 | 乙供 | J04-01-002 | 载重汽车 5t | 台班 | 0.0001 | 483.558 | 0 | 0 | 计价 | 按实计算
CLT10-51 | 机械 | 乙供 | J04-01-035 | 管子拖车 24t | 台班 | 0.0012 | 1933.085 | 0 | 0 | 计价 | 按实计算
CLT10-51 | 机械 | 乙供 | J05-01-010 | 电动单筒慢速卷扬机 50kN | 台班 | 0.0012 | 252.33 | 0 | 0 | 计价 | 按实计算
CLT10-51 | 机械 | 乙供 | J06-01-052 | 混凝土振捣器(插入式) | 台班 | 0.0015 | 13.882 | 0 | 0 | 计价 | 按实计算
CLT10-51 | 机械 | 乙供 | J09-01-003 | 电动单级离心清水泵 出口直径 φ150 | 台班 | 0.0012 | 103.093 | 0 | 0 | 计价 | 按实计算
CLT10-51 | 机械 | 乙供 | J09-01-033 | 试压泵 压力 25MPa | 台班 | 0.0016 | 29.931 | 0 | 0 | 计价 | 按实计算
CLT10-51 | 机械 | 乙供 | J99-01-099 | 其他机具费 | 元 | 0.3351 | 1 | 0 | 0 | 计价 | 按实计算
CLT10-52 | 人工 | 乙供 | 9101106 | 普通工 | 工日 | 3.1276 | 109 | 0 | 0 | 计价 | 按实计算
CLT10-52 | 人工 | 乙供 | 9101107 | 建筑技术工 | 工日 | 0.1247 | 151 | 0 | 0 | 计价 | 按实计算
CLT10-52 | 材料 | 乙供 | C09010101 | 普通硅酸盐水泥 32.5 | t | 0.001 | 411.097 | 0 | 0 | 计价 | 按实计算
CLT10-52 | 材料 | 乙供 | C09020114 | 水泥砂浆 M5 | m³ | 0.0018 | 240.56 | 0 | 0 | 计价 | 按实计算
CLT10-52 | 材料 | 乙供 | C09020303 | 水泥砂浆 1:2 | m³ | 0.001 | 371.53 | 0 | 0 | 计价 | 按实计算
CLT10-52 | 材料 | 乙供 | C09022001 | 膨胀水泥砂浆 1:1 | m³ | 0.0006 | 928.49 | 0 | 0 | 计价 | 按实计算
CLT10-52 | 材料 | 乙供 | C09032035 | 现浇混凝土 C30-40 集中搅拌 | m³ | 0.0404 | 340.2 | 0 | 0 | 计价 | 按实计算
CLT10-52 | 材料 | 乙供 | C09041201 | 隔离剂 | kg | 0.0086 | 2.168 | 0 | 0 | 计价 | 按实计算
CLT10-52 | 材料 | 乙供 | C09050327 | 钢筋混凝土管 φ800 | m | 0.588 | 226.052 | 0 | 0 | 计价 | 按实计算
CLT10-52 | 材料 | 乙供 | C09050328 | 钢筋混凝土管 φ900 | m | 0.392 | 277.339 | 0 | 0 | 计价 | 按实计算
CLT10-52 | 材料 | 乙供 | C10010101 | 中砂 | m³ | 0.5189 | 81.97 | 0 | 0 | 计价 | 按实计算
CLT10-52 | 材料 | 乙供 | C10010301 | 细砂特细砂 | m³ | 0.002 | 107 | 0 | 0 | 计价 | 按实计算
CLT10-52 | 材料 | 乙供 | C10070101 | 标准砖 240×115×53 | 千块 | 0.0035 | 409.05 | 0 | 0 | 计价 | 按实计算
CLT10-52 | 材料 | 乙供 | C13011603 | 对拉螺栓 M16 | kg | 0.0184 | 7.112 | 0 | 0 | 计价 | 按实计算
CLT10-52 | 材料 | 乙供 | C13050101 | 圆钉 | kg | 0.0086 | 6.53 | 0 | 0 | 计价 | 按实计算
CLT10-52 | 材料 | 乙供 | C18040802 | 聚氯乙烯塑料薄膜 0.5mm | m² | 0.4482 | 0.79 | 0 | 0 | 计价 | 按实计算
CLT10-52 | 材料 | 乙供 | C21010101 | 水 | t | 0.7436 | 6.261 | 0 | 0 | 计价 | 按实计算
CLT10-52 | 材料 | 乙供 | C22010401 | 通用钢模板 | kg | 0.1584 | 5.542 | 0 | 0 | 计价 | 按实计算
CLT10-52 | 材料 | 乙供 | C22010432 | 木模板 | m³ | 0.0002 | 1640.75 | 0 | 0 | 计价 | 按实计算
CLT10-52 | 材料 | 乙供 | C99010102 | 其他材料费 | 元 | 9.2307 | 1 | 0 | 0 | 计价 | 按实计算
CLT10-52 | 机械 | 乙供 | J01-01-001 | 履带式推土机 功率 75kW | 台班 | 0.0008 | 966.571 | 0 | 0 | 计价 | 按实计算
CLT10-52 | 机械 | 乙供 | J01-01-035 | 履带式单斗液压挖掘机 斗容量 1m³ | 台班 | 0.0075 | 1312.074 | 0 | 0 | 计价 | 按实计算
CLT10-52 | 机械 | 乙供 | J01-01-053 | 电动夯实机 夯击能量 250N·m | 台班 | 0.2671 | 29.15 | 0 | 0 | 计价 | 按实计算
CLT10-52 | 机械 | 乙供 | J03-01-007 | 履带式起重机 起重量 40t | 台班 | 0.0018 | 1565.555 | 0 | 0 | 计价 | 按实计算
CLT10-52 | 机械 | 乙供 | J03-01-033 | 汽车式起重机 起重量 5t | 台班 | 0.0002 | 737.01 | 0 | 0 | 计价 | 按实计算
CLT10-52 | 机械 | 乙供 | J03-01-036 | 汽车式起重机 起重量 16t | 台班 | 0.0018 | 1070.929 | 0 | 0 | 计价 | 按实计算
CLT10-52 | 机械 | 乙供 | J04-01-002 | 载重汽车 5t | 台班 | 0.0003 | 483.558 | 0 | 0 | 计价 | 按实计算
CLT10-52 | 机械 | 乙供 | J04-01-035 | 管子拖车 24t | 台班 | 0.0018 | 1933.085 | 0 | 0 | 计价 | 按实计算
CLT10-52 | 机械 | 乙供 | J05-01-010 | 电动单筒慢速卷扬机 50kN | 台班 | 0.0018 | 252.33 | 0 | 0 | 计价 | 按实计算
CLT10-52 | 机械 | 乙供 | J06-01-052 | 混凝土振捣器(插入式) | 台班 | 0.0031 | 13.882 | 0 | 0 | 计价 | 按实计算
CLT10-52 | 机械 | 乙供 | J09-01-003 | 电动单级离心清水泵 出口直径 φ150 | 台班 | 0.0018 | 103.093 | 0 | 0 | 计价 | 按实计算
CLT10-52 | 机械 | 乙供 | J09-01-033 | 试压泵 压力 25MPa | 台班 | 0.0024 | 29.931 | 0 | 0 | 计价 | 按实计算
CLT10-52 | 机械 | 乙供 | J99-01-099 | 其他机具费 | 元 | 0.8308 | 1 | 0 | 0 | 计价 | 按实计算
CLT10-53 | 人工 | 乙供 | 9101106 | 普通工 | 工日 | 0.1113 | 109 | 0 | 0 | 计价 | 按实计算
CLT10-53 | 人工 | 乙供 | 9101107 | 建筑技术工 | 工日 | 0.0686 | 151 | 0 | 0 | 计价 | 按实计算
CLT10-53 | 材料 | 乙供 | C09020601 | 防水砂浆 | m³ | 0.0204 | 387.044 | 0 | 0 | 计价 | 按实计算
CLT10-53 | 材料 | 乙供 | C09041301 | 高强涂渗剂 | kg | 0.6 | 21.375 | 0 | 0 | 计价 | 按实计算
CLT10-53 | 材料 | 乙供 | C14010100 | 镀锌铁丝 | kg | 0.0541 | 5.9 | 0 | 0 | 计价 | 按实计算
CLT10-53 | 材料 | 乙供 | C19031101 | 清洗剂 | kg | 0.0058 | 2.832 | 0 | 0 | 计价 | 按实计算
CLT10-53 | 材料 | 乙供 | C20010101 | 防锈漆 | kg | 0.0449 | 11.54 | 0 | 0 | 计价 | 按实计算
CLT10-53 | 材料 | 乙供 | C21010101 | 水 | t | 0.043 | 6.261 | 0 | 0 | 计价 | 按实计算
CLT10-53 | 材料 | 乙供 | C22010101 | 钢管脚手架 包括扣件 | kg | 0.5784 | 5.1 | 0 | 0 | 计价 | 按实计算
CLT10-53 | 材料 | 乙供 | C22010131 | 钢脚手板 50×250×4000 | 块 | 0.009 | 46.005 | 0 | 0 | 计价 | 按实计算
CLT10-53 | 材料 | 乙供 | C22010143 | 木脚手板 | m³ | 0.0004 | 1445.685 | 0 | 0 | 计价 | 按实计算
CLT10-53 | 材料 | 乙供 | C22010321 | 尼龙编织布 | m² | 0.006 | 4.115 | 0 | 0 | 计价 | 按实计算
CLT10-53 | 材料 | 乙供 | C99010102 | 其他材料费 | 元 | 0.7743 | 1 | 0 | 0 | 计价 | 按实计算
CLT10-53 | 机械 | 乙供 | J04-01-003 | 载重汽车 6t | 台班 | 0.0014 | 500.486 | 0 | 0 | 计价 | 按实计算
CLT10-53 | 机械 | 乙供 | J99-01-099 | 其他机具费 | 元 | 0.021 | 1 | 0 | 0 | 计价 | 按实计算
CLT10-54 | 人工 | 乙供 | 9101106 | 普通工 | 工日 | 0.3488 | 109 | 0 | 0 | 计价 | 按实计算
CLT10-54 | 人工 | 乙供 | 9101107 | 建筑技术工 | 工日 | 0.227 | 151 | 0 | 0 | 计价 | 按实计算
CLT10-54 | 材料 | 乙供 | C09020601 | 防水砂浆 | m³ | 0.0204 | 387.044 | 0 | 0 | 计价 | 按实计算
CLT10-54 | 材料 | 乙供 | C10050401 | 石英粉 | kg | 0.176 | 0.5 | 0 | 0 | 计价 | 按实计算
CLT10-54 | 材料 | 乙供 | C14010100 | 镀锌铁丝 | kg | 0.0541 | 5.9 | 0 | 0 | 计价 | 按实计算
CLT10-54 | 材料 | 乙供 | C17020611 | 中碱玻璃丝布宽 1000mm | m² | 2.3 | 3.1 | 0 | 0 | 计价 | 按实计算
CLT10-54 | 材料 | 乙供 | C19020404 | 邻苯二甲酸二丁酯 | kg | 0.071 | 8.637 | 0 | 0 | 计价 | 按实计算
CLT10-54 | 材料 | 乙供 | C19030301 | 丙酮 95% | kg | 0.294 | 5.445 | 0 | 0 | 计价 | 按实计算
CLT10-54 | 材料 | 乙供 | C19031101 | 清洗剂 | kg | 0.0058 | 2.832 | 0 | 0 | 计价 | 按实计算
CLT10-54 | 材料 | 乙供 | C19060131 | 乙二胺 | kg | 0.045 | 19.053 | 0 | 0 | 计价 | 按实计算
CLT10-54 | 材料 | 乙供 | C20010101 | 防锈漆 | kg | 0.0449 | 11.54 | 0 | 0 | 计价 | 按实计算
CLT10-54 | 材料 | 乙供 | C20060202 | 环氧树脂 6101号 | kg | 0.634 | 22.818 | 0 | 0 | 计价 | 按实计算
CLT10-54 | 材料 | 乙供 | C21010101 | 水 | t | 0.038 | 6.261 | 0 | 0 | 计价 | 按实计算
CLT10-54 | 材料 | 乙供 | C22010101 | 钢管脚手架 包括扣件 | kg | 0.5784 | 5.1 | 0 | 0 | 计价 | 按实计算
CLT10-54 | 材料 | 乙供 | C22010131 | 钢脚手板 50×250×4000 | 块 | 0.009 | 46.005 | 0 | 0 | 计价 | 按实计算
CLT10-54 | 材料 | 乙供 | C22010143 | 木脚手板 | m³ | 0.0004 | 1445.685 | 0 | 0 | 计价 | 按实计算
CLT10-54 | 材料 | 乙供 | C22010321 | 尼龙编织布 | m² | 0.006 | 4.115 | 0 | 0 | 计价 | 按实计算
CLT10-54 | 材料 | 乙供 | C22040101 | 砂布 | 张 | 0.8 | 0.9 | 0 | 0 | 计价 | 按实计算
CLT10-54 | 材料 | 乙供 | C99010102 | 其他材料费 | 元 | 1.1529 | 1 | 0 | 0 | 计价 | 按实计算
CLT10-54 | 机械 | 乙供 | J04-01-003 | 载重汽车 6t | 台班 | 0.0014 | 500.486 | 0 | 0 | 计价 | 按实计算
CLT10-54 | 机械 | 乙供 | J15-01-001 | 轴流通风机 功率 7.5kW | 台班 | 0.136 | 46.286 | 0 | 0 | 计价 | 按实计算
CLT10-54 | 机械 | 乙供 | J99-01-099 | 其他机具费 | 元 | 0.2098 | 1 | 0 | 0 | 计价 | 按实计算
CLT10-55 | 人工 | 乙供 | 9101106 | 普通工 | 工日 | 0.4161 | 109 | 0 | 0 | 计价 | 按实计算
CLT10-55 | 人工 | 乙供 | 9101107 | 建筑技术工 | 工日 | 0.2808 | 151 | 0 | 0 | 计价 | 按实计算
CLT10-55 | 材料 | 乙供 | C09020601 | 防水砂浆 | m³ | 0.0204 | 387.044 | 0 | 0 | 计价 | 按实计算
CLT10-55 | 材料 | 乙供 | C09021001 | 水玻璃耐酸砂浆 1:0.17:1.1:1:2.6 | m³ | 0.026 | 2073.14 | 0 | 0 | 计价 | 按实计算
CLT10-55 | 材料 | 乙供 | C09040301 | 水玻璃耐酸胶泥 1:0.15:0.5:0.5 | m³ | 0.002 | 2313.05 | 0 | 0 | 计价 | 按实计算
CLT10-55 | 材料 | 乙供 | C10030201 | 石材 20 | m² | 1.01 | 202.45 | 0 | 0 | 计价 | 按实计算
CLT10-55 | 材料 | 乙供 | C21010101 | 水 | t | 0.118 | 6.261 | 0 | 0 | 计价 | 按实计算
CLT10-55 | 材料 | 乙供 | C99010102 | 其他材料费 | 元 | 8.1491 | 1 | 0 | 0 | 计价 | 按实计算
CLT10-55 | 机械 | 乙供 | J15-01-001 | 轴流通风机 功率 7.5kW | 台班 | 0.02 | 46.286 | 0 | 0 | 计价 | 按实计算
CLT10-55 | 机械 | 乙供 | J99-01-099 | 其他机具费 | 元 | 0.0278 | 1 | 0 | 0 | 计价 | 按实计算
CLT10-56 | 人工 | 乙供 | 9101106 | 普通工 | 工日 | 0.0324 | 109 | 0 | 0 | 计价 | 按实计算
CLT10-56 | 人工 | 乙供 | 9101107 | 建筑技术工 | 工日 | 0.0153 | 151 | 0 | 0 | 计价 | 按实计算
CLT10-56 | 材料 | 乙供 | C10080102 | 石油沥青 30号 | kg | 3.6146 | 4.051 | 0 | 0 | 计价 | 按实计算
CLT10-56 | 材料 | 乙供 | C14010100 | 镀锌铁丝 | kg | 0.0086 | 5.9 | 0 | 0 | 计价 | 按实计算
CLT10-56 | 材料 | 乙供 | C19031101 | 清洗剂 | kg | 0.0001 | 2.832 | 0 | 0 | 计价 | 按实计算
CLT10-56 | 材料 | 乙供 | C20010101 | 防锈漆 | kg | 0.0014 | 11.54 | 0 | 0 | 计价 | 按实计算
CLT10-56 | 材料 | 乙供 | C20080301 | 冷底子油 3:7 | kg | 0.485 | 3.982 | 0 | 0 | 计价 | 按实计算
CLT10-56 | 材料 | 乙供 | C22010101 | 钢管脚手架 包括扣件 | kg | 0.0188 | 5.1 | 0 | 0 | 计价 | 按实计算
CLT10-56 | 材料 | 乙供 | C22010131 | 钢脚手板 50×250×4000 | 块 | 0.0011 | 46.005 | 0 | 0 | 计价 | 按实计算
CLT10-56 | 材料 | 乙供 | C22010143 | 木脚手板 | m³ | 0.0001 | 1445.685 | 0 | 0 | 计价 | 按实计算
CLT10-56 | 材料 | 乙供 | C22040821 | 木柴 | kg | 1.529 | 0.593 | 0 | 0 | 计价 | 按实计算
CLT10-56 | 材料 | 乙供 | C99010102 | 其他材料费 | 元 | 0.5351 | 1 | 0 | 0 | 计价 | 按实计算
CLT10-56 | 机械 | 乙供 | J04-01-003 | 载重汽车 6t | 台班 | 0.0002 | 500.486 | 0 | 0 | 计价 | 按实计算
CLT10-56 | 机械 | 乙供 | J99-01-099 | 其他机具费 | 元 | 0.003 | 1 | 0 | 0 | 计价 | 按实计算
CLT10-57 | 人工 | 乙供 | 9101106 | 普通工 | 工日 | 0.0538 | 109 | 0 | 0 | 计价 | 按实计算
CLT10-57 | 人工 | 乙供 | 9101107 | 建筑技术工 | 工日 | 0.0269 | 151 | 0 | 0 | 计价 | 按实计算
CLT10-57 | 材料 | 乙供 | C10010101 | 中砂 | m³ | 0.0021 | 81.97 | 0 | 0 | 计价 | 按实计算
CLT10-57 | 材料 | 乙供 | C14010100 | 镀锌铁丝 | kg | 0.0541 | 5.9 | 0 | 0 | 计价 | 按实计算
CLT10-57 | 材料 | 乙供 | C19031101 | 清洗剂 | kg | 0.0058 | 2.832 | 0 | 0 | 计价 | 按实计算
CLT10-57 | 材料 | 乙供 | C19060521 | 二甲苯 | kg | 0.13 | 6.603 | 0 | 0 | 计价 | 按实计算
CLT10-57 | 材料 | 乙供 | C20010101 | 防锈漆 | kg | 0.0449 | 11.54 | 0 | 0 | 计价 | 按实计算
CLT10-57 | 材料 | 乙供 | C20060101 | 聚氨酯甲料 | kg | 1.076 | 12.389 | 0 | 0 | 计价 | 按实计算
CLT10-57 | 材料 | 乙供 | C20060102 | 聚氨酯乙料 | kg | 1.684 | 12.389 | 0 | 0 | 计价 | 按实计算
CLT10-57 | 材料 | 乙供 | C22010101 | 钢管脚手架 包括扣件 | kg | 0.5784 | 5.1 | 0 | 0 | 计价 | 按实计算
CLT10-57 | 材料 | 乙供 | C22010131 | 钢脚手板 50×250×4000 | 块 | 0.009 | 46.005 | 0 | 0 | 计价 | 按实计算
CLT10-57 | 材料 | 乙供 | C22010143 | 木脚手板 | m³ | 0.0004 | 1445.685 | 0 | 0 | 计价 | 按实计算
CLT10-57 | 材料 | 乙供 | C22010321 | 尼龙编织布 | m² | 0.006 | 4.115 | 0 | 0 | 计价 | 按实计算
CLT10-57 | 材料 | 乙供 | C99010102 | 其他材料费 | 元 | 1.2013 | 1 | 0 | 0 | 计价 | 按实计算
CLT10-57 | 机械 | 乙供 | J04-01-003 | 载重汽车 6t | 台班 | 0.0014 | 500.486 | 0 | 0 | 计价 | 按实计算
CLT10-57 | 机械 | 乙供 | J99-01-099 | 其他机具费 | 元 | 0.021 | 1 | 0 | 0 | 计价 | 按实计算
CLT10-58 | 人工 | 乙供 | 9101106 | 普通工 | 工日 | 4.0072 | 109 | 0 | 0 | 计价 | 按实计算
CLT10-58 | 人工 | 乙供 | 9101107 | 建筑技术工 | 工日 | 0.9405 | 151 | 0 | 0 | 计价 | 按实计算
CLT10-58 | 材料 | 乙供 | C01020216 | 槽钢 16号以下 | kg | 1.28 | 4.778 | 0 | 0 | 计价 | 按实计算
CLT10-58 | 材料 | 乙供 | C01020303 | 等边角钢 边长63以下 | kg | 0.985 | 4.705 | 0 | 0 | 计价 | 按实计算
CLT10-58 | 材料 | 乙供 | C01020701 | 铁件 钢筋 | kg | 0.22 | 4.563 | 0 | 0 | 计价 | 按实计算
CLT10-58 | 材料 | 乙供 | C01020702 | 铁件 型钢 | kg | 0.88 | 4.651 | 0 | 0 | 计价 | 按实计算
CLT10-58 | 材料 | 乙供 | C01020712 | 圆钢 φ10以下 | kg | 9.69 | 4.576 | 0 | 0 | 计价 | 按实计算
CLT10-58 | 材料 | 乙供 | C01030105 | 薄钢板 4mm以下 | kg | 2.885 | 4.937 | 0 | 0 | 计价 | 按实计算
CLT10-58 | 材料 | 乙供 | C03030401 | 铸铁井盖(连座) | 套 | 0.16 | 199.892 | 0 | 0 | 计价 | 按实计算
CLT10-58 | 材料 | 乙供 | C07010502 | 加工铁件 综合 | kg | 0.0079 | 6.653 | 0 | 0 | 计价 | 按实计算
CLT10-58 | 材料 | 乙供 | C08020102 | 方材红白松 二等 | m³ | 0.0001 | 1987.898 | 0 | 0 | 计价 | 按实计算
CLT10-58 | 材料 | 乙供 | C08020202 | 板材红白松 二等 | m³ | 0.0008 | 1987.898 | 0 | 0 | 计价 | 按实计算
CLT10-58 | 材料 | 乙供 | C09020114 | 水泥砂浆 M5 | m³ | 0.1935 | 240.56 | 0 | 0 | 计价 | 按实计算
CLT10-58 | 材料 | 乙供 | C09020601 | 防水砂浆 | m³ | 0.0184 | 387.044 | 0 | 0 | 计价 | 按实计算
CLT10-58 | 材料 | 乙供 | C09032001 | 现浇混凝土 C20-10 集中搅拌 | m³ | 0.0098 | 338.99 | 0 | 0 | 计价 | 按实计算
CLT10-58 | 材料 | 乙供 | C09032012 | 现浇混凝土 C20-20 集中搅拌 | m³ | 0.0505 | 315.55 | 0 | 0 | 计价 | 按实计算
CLT10-58 | 材料 | 乙供 | C09032013 | 现浇混凝土 C25-20 集中搅拌 | m³ | 0.0807 | 332.74 | 0 | 0 | 计价 | 按实计算
CLT10-58 | 材料 | 乙供 | C09032032 | 现浇混凝土 C15-40 集中搅拌 | m³ | 0.1205 | 288.53 | 0 | 0 | 计价 | 按实计算
CLT10-58 | 材料 | 乙供 | C09041201 | 隔离剂 | kg | 0.0599 | 2.168 | 0 | 0 | 计价 | 按实计算
CLT10-58 | 材料 | 乙供 | C10070101 | 标准砖 240×115×53 | 千块 | 0.4423 | 409.05 | 0 | 0 | 计价 | 按实计算
CLT10-58 | 材料 | 乙供 | C12010100 | 电焊条 J422 综合 | kg | 0.1183 | 5.771 | 0 | 0 | 计价 | 按实计算
CLT10-58 | 材料 | 乙供 | C13010101 | 普通六角螺栓 | kg | 0.0164 | 6.576 | 0 | 0 | 计价 | 按实计算
CLT10-58 | 材料 | 乙供 | C13050101 | 圆钉 | kg | 0.2289 | 6.53 | 0 | 0 | 计价 | 按实计算
CLT10-58 | 材料 | 乙供 | C13050201 | 铁钉 | kg | 0.0064 | 5.75 | 0 | 0 | 计价 | 按实计算
CLT10-58 | 材料 | 乙供 | C14010100 | 镀锌铁丝 | kg | 0.6336 | 5.9 | 0 | 0 | 计价 | 按实计算
CLT10-58 | 材料 | 乙供 | C18040802 | 聚氯乙烯塑料薄膜 0.5mm | m² | 0.7517 | 0.79 | 0 | 0 | 计价 | 按实计算
CLT10-58 | 材料 | 乙供 | C19020601 | 松节油 | kg | 0.0156 | 6.23 | 0 | 0 | 计价 | 按实计算
CLT10-58 | 材料 | 乙供 | C19031101 | 清洗剂 | kg | 0.0018 | 2.832 | 0 | 0 | 计价 | 按实计算
CLT10-58 | 材料 | 乙供 | C19070221 | 催干剂 | kg | 0.0008 | 8.071 | 0 | 0 | 计价 | 按实计算
CLT10-58 | 材料 | 乙供 | C19110101 | 氧气 | m³ | 0.0244 | 4.848 | 0 | 0 | 计价 | 按实计算
CLT10-58 | 材料 | 乙供 | C19110201 | 乙炔气 | m³ | 0.0092 | 14.35 | 0 | 0 | 计价 | 按实计算
CLT10-58 | 材料 | 乙供 | C20010101 | 防锈漆 | kg | 0.0184 | 11.54 | 0 | 0 | 计价 | 按实计算
CLT10-58 | 材料 | 乙供 | C20030301 | 酚醛调和漆 | kg | 0.0603 | 12.686 | 0 | 0 | 计价 | 按实计算
CLT10-58 | 材料 | 乙供 | C20070902 | 环氧云铁漆 | kg | 0.003 | 20.354 | 0 | 0 | 计价 | 按实计算
CLT10-58 | 材料 | 乙供 | C21010101 | 水 | t | 0.3058 | 6.261 | 0 | 0 | 计价 | 按实计算
CLT10-58 | 材料 | 乙供 | C22010101 | 钢管脚手架 包括扣件 | kg | 0.3066 | 5.1 | 0 | 0 | 计价 | 按实计算
CLT10-58 | 材料 | 乙供 | C22010102 | 支撑钢管及扣件 | kg | 0.2954 | 4.896 | 0 | 0 | 计价 | 按实计算
CLT10-58 | 材料 | 乙供 | C22010131 | 钢脚手板 50×250×4000 | 块 | 0.0062 | 46.005 | 0 | 0 | 计价 | 按实计算
CLT10-58 | 材料 | 乙供 | C22010143 | 木脚手板 | m³ | 0.0001 | 1445.685 | 0 | 0 | 计价 | 按实计算
CLT10-58 | 材料 | 乙供 | C22010401 | 通用钢模板 | kg | 0.6958 | 5.542 | 0 | 0 | 计价 | 按实计算
CLT10-58 | 材料 | 乙供 | C22010432 | 木模板 | m³ | 0.0166 | 1640.75 | 0 | 0 | 计价 | 按实计算
CLT10-58 | 材料 | 乙供 | C22040102 | 砂纸 | 张 | 0.021 | 0.455 | 0 | 0 | 计价 | 按实计算
CLT10-58 | 材料 | 乙供 | C99010102 | 其他材料费 | 元 | 14.0474 | 1 | 0 | 0 | 计价 | 按实计算
CLT10-58 | 机械 | 乙供 | J01-01-053 | 电动夯实机 夯击能量 250N·m | 台班 | 0.2165 | 29.15 | 0 | 0 | 计价 | 按实计算
CLT10-58 | 机械 | 乙供 | J03-01-004 | 履带式起重机 起重量 15t | 台班 | 0.0007 | 887.737 | 0 | 0 | 计价 | 按实计算
CLT10-58 | 机械 | 乙供 | J03-01-009 | 履带式起重机 起重量 60t | 台班 | 0.0004 | 1900.008 | 0 | 0 | 计价 | 按实计算
CLT10-58 | 机械 | 乙供 | J03-01-033 | 汽车式起重机 起重量 5t | 台班 | 0.0022 | 737.01 | 0 | 0 | 计价 | 按实计算
CLT10-58 | 机械 | 乙供 | J03-01-034 | 汽车式起重机 起重量 8t | 台班 | 0.0002 | 840.061 | 0 | 0 | 计价 | 按实计算
CLT10-58 | 机械 | 乙供 | J03-01-054 | 门式起重机 起重量 10t | 台班 | 0.0018 | 543.821 | 0 | 0 | 计价 | 按实计算
CLT10-58 | 机械 | 乙供 | J03-01-055 | 门式起重机 起重量 20t | 台班 | 0.0001 | 737.206 | 0 | 0 | 计价 | 按实计算
CLT10-58 | 机械 | 乙供 | J04-01-002 | 载重汽车 5t | 台班 | 0.0021 | 483.558 | 0 | 0 | 计价 | 按实计算
CLT10-58 | 机械 | 乙供 | J04-01-003 | 载重汽车 6t | 台班 | 0.0065 | 500.486 | 0 | 0 | 计价 | 按实计算
CLT10-58 | 机械 | 乙供 | J04-01-004 | 载重汽车 8t | 台班 | 0.0002 | 553.474 | 0 | 0 | 计价 | 按实计算
CLT10-58 | 机械 | 乙供 | J04-01-020 | 平板拖车组 10t | 台班 | 0.0012 | 921.796 | 0 | 0 | 计价 | 按实计算
CLT10-58 | 机械 | 乙供 | J05-01-010 | 电动单筒慢速卷扬机 50kN | 台班 | 0.003 | 252.33 | 0 | 0 | 计价 | 按实计算
CLT10-58 | 机械 | 乙供 | J06-01-052 | 混凝土振捣器(插入式) | 台班 | 0.0147 | 13.882 | 0 | 0 | 计价 | 按实计算
CLT10-58 | 机械 | 乙供 | J06-01-053 | 混凝土振捣器(平台式) | 台班 | 0.0078 | 19.602 | 0 | 0 | 计价 | 按实计算
CLT10-58 | 机械 | 乙供 | J08-01-003 | 钢筋切断机 直径 φ40 | 台班 | 0.0011 | 44.041 | 0 | 0 | 计价 | 按实计算
CLT10-58 | 机械 | 乙供 | J08-01-006 | 钢筋弯曲机 直径 φ40 | 台班 | 0.0062 | 27.798 | 0 | 0 | 计价 | 按实计算
CLT10-58 | 机械 | 乙供 | J08-01-024 | 木工圆锯机 直径 φ500 | 台班 | 0.0263 | 29.482 | 0 | 0 | 计价 | 按实计算
CLT10-58 | 机械 | 乙供 | J08-01-058 | 摇臂钻床 钻孔直径 φ50 | 台班 | 0.0001 | 29.779 | 0 | 0 | 计价 | 按实计算
CLT10-58 | 机械 | 乙供 | J08-01-072 | 剪板机 厚度×宽度 40mm×3100mm | 台班 | 0.0001 | 683.557 | 0 | 0 | 计价 | 按实计算
CLT10-58 | 机械 | 乙供 | J08-01-073 | 型钢剪断机 剪断宽度 500mm | 台班 | 0.0006 | 334.542 | 0 | 0 | 计价 | 按实计算
CLT10-58 | 机械 | 乙供 | J08-01-078 | 型钢调直机 | 台班 | 0.0006 | 195.373 | 0 | 0 | 计价 | 按实计算
CLT10-58 | 机械 | 乙供 | J10-01-001 | 交流弧焊机 容量 21kVA | 台班 | 0.0086 | 67.78 | 0 | 0 | 计价 | 按实计算
CLT10-58 | 机械 | 乙供 | J10-01-002 | 交流弧焊机 容量 30kVA | 台班 | 0.0118 | 90.982 | 0 | 0 | 计价 | 按实计算
CLT10-58 | 机械 | 乙供 | J11-01-018 | 电动空气压缩机 排气量 3m³/min | 台班 | 0.0008 | 136.788 | 0 | 0 | 计价 | 按实计算
CLT10-58 | 机械 | 乙供 | J11-01-019 | 电动空气压缩机 排气量 6m³/min | 台班 | 0.0003 | 243.925 | 0 | 0 | 计价 | 按实计算
CLT10-58 | 机械 | 乙供 | J99-01-099 | 其他机具费 | 元 | 0.6073 | 1 | 0 | 0 | 计价 | 按实计算
CLT10-59 | 人工 | 乙供 | 9101106 | 普通工 | 工日 | 3.3752 | 109 | 0 | 0 | 计价 | 按实计算
CLT10-59 | 人工 | 乙供 | 9101107 | 建筑技术工 | 工日 | 1.2908 | 151 | 0 | 0 | 计价 | 按实计算
CLT10-59 | 材料 | 乙供 | C01020216 | 槽钢 16号以下 | kg | 0.768 | 4.778 | 0 | 0 | 计价 | 按实计算
CLT10-59 | 材料 | 乙供 | C01020303 | 等边角钢 边长63以下 | kg | 0.591 | 4.705 | 0 | 0 | 计价 | 按实计算
CLT10-59 | 材料 | 乙供 | C01020701 | 铁件 钢筋 | kg | 0.22 | 4.563 | 0 | 0 | 计价 | 按实计算
CLT10-59 | 材料 | 乙供 | C01020702 | 铁件 型钢 | kg | 0.88 | 4.651 | 0 | 0 | 计价 | 按实计算
CLT10-59 | 材料 | 乙供 | C01020712 | 圆钢 φ10以下 | kg | 4.284 | 4.576 | 0 | 0 | 计价 | 按实计算
CLT10-59 | 材料 | 乙供 | C01020713 | 圆钢 φ10以上 | kg | 7.622 | 4.576 | 0 | 0 | 计价 | 按实计算
CLT10-59 | 材料 | 乙供 | C01030105 | 薄钢板 4mm以下 | kg | 1.731 | 4.937 | 0 | 0 | 计价 | 按实计算
CLT10-59 | 材料 | 乙供 | C03030401 | 铸铁井盖(连座) | 套 | 0.09 | 199.892 | 0 | 0 | 计价 | 按实计算
CLT10-59 | 材料 | 乙供 | C07010502 | 加工铁件 综合 | kg | 0.0047 | 6.653 | 0 | 0 | 计价 | 按实计算
CLT10-59 | 材料 | 乙供 | C08020202 | 板材红白松 二等 | m³ | 0.0005 | 1987.898 | 0 | 0 | 计价 | 按实计算
CLT10-59 | 材料 | 乙供 | C09020114 | 水泥砂浆 M5 | m³ | 0.1579 | 240.56 | 0 | 0 | 计价 | 按实计算
CLT10-59 | 材料 | 乙供 | C09020601 | 防水砂浆 | m³ | 0.018 | 387.044 | 0 | 0 | 计价 | 按实计算
CLT10-59 | 材料 | 乙供 | C09032001 | 现浇混凝土 C20-10 集中搅拌 | m³ | 0.0055 | 338.99 | 0 | 0 | 计价 | 按实计算
CLT10-59 | 材料 | 乙供 | C09032012 | 现浇混凝土 C20-20 集中搅拌 | m³ | 0.0323 | 315.55 | 0 | 0 | 计价 | 按实计算
CLT10-59 | 材料 | 乙供 | C09032013 | 现浇混凝土 C25-20 集中搅拌 | m³ | 0.0706 | 332.74 | 0 | 0 | 计价 | 按实计算
CLT10-59 | 材料 | 乙供 | C09032032 | 现浇混凝土 C15-40 集中搅拌 | m³ | 0.0803 | 288.53 | 0 | 0 | 计价 | 按实计算
CLT10-59 | 材料 | 乙供 | C09041201 | 隔离剂 | kg | 0.0448 | 2.168 | 0 | 0 | 计价 | 按实计算
CLT10-59 | 材料 | 乙供 | C10070101 | 标准砖 240×115×53 | 千块 | 0.3604 | 409.05 | 0 | 0 | 计价 | 按实计算
CLT10-59 | 材料 | 乙供 | C12010100 | 电焊条 J422 综合 | kg | 0.097 | 5.771 | 0 | 0 | 计价 | 按实计算
CLT10-59 | 材料 | 乙供 | C13010101 | 普通六角螺栓 | kg | 0.0098 | 6.576 | 0 | 0 | 计价 | 按实计算
CLT10-59 | 材料 | 乙供 | C13050101 | 圆钉 | kg | 0.1514 | 6.53 | 0 | 0 | 计价 | 按实计算
CLT10-59 | 材料 | 乙供 | C13050201 | 铁钉 | kg | 0.0036 | 5.75 | 0 | 0 | 计价 | 按实计算
CLT10-59 | 材料 | 乙供 | C14010100 | 镀锌铁丝 | kg | 0.6206 | 5.9 | 0 | 0 | 计价 | 按实计算
CLT10-59 | 材料 | 乙供 | C18040802 | 聚氯乙烯塑料薄膜 0.5mm | m² | 0.6073 | 0.79 | 0 | 0 | 计价 | 按实计算
CLT10-59 | 材料 | 乙供 | C19020601 | 松节油 | kg | 0.8934 | 6.23 | 0 | 0 | 计价 | 按实计算
CLT10-59 | 材料 | 乙供 | C19031101 | 清洗剂 | kg | 0.0021 | 2.832 | 0 | 0 | 计价 | 按实计算
CLT10-59 | 材料 | 乙供 | C19070221 | 催干剂 | kg | 0.0441 | 8.071 | 0 | 0 | 计价 | 按实计算
CLT10-59 | 材料 | 乙供 | C19110101 | 氧气 | m³ | 0.0172 | 4.848 | 0 | 0 | 计价 | 按实计算
CLT10-59 | 材料 | 乙供 | C19110201 | 乙炔气 | m³ | 0.0066 | 14.35 | 0 | 0 | 计价 | 按实计算
CLT10-59 | 材料 | 乙供 | C20010101 | 防锈漆 | kg | 0.0209 | 11.54 | 0 | 0 | 计价 | 按实计算
CLT10-59 | 材料 | 乙供 | C20030301 | 酚醛调和漆 | kg | 3.4558 | 12.686 | 0 | 0 | 计价 | 按实计算
CLT10-59 | 材料 | 乙供 | C20070902 | 环氧云铁漆 | kg | 0.0018 | 20.354 | 0 | 0 | 计价 | 按实计算
CLT10-59 | 材料 | 乙供 | C21010101 | 水 | t | 0.2349 | 6.261 | 0 | 0 | 计价 | 按实计算
CLT10-59 | 材料 | 乙供 | C22010101 | 钢管脚手架 包括扣件 | kg | 0.3194 | 5.1 | 0 | 0 | 计价 | 按实计算
CLT10-59 | 材料 | 乙供 | C22010102 | 支撑钢管及扣件 | kg | 0.2585 | 4.896 | 0 | 0 | 计价 | 按实计算
CLT10-59 | 材料 | 乙供 | C22010131 | 钢脚手板 50×250×4000 | 块 | 0.0072 | 46.005 | 0 | 0 | 计价 | 按实计算
CLT10-59 | 材料 | 乙供 | C22010143 | 木脚手板 | m³ | 0.0002 | 1445.685 | 0 | 0 | 计价 | 按实计算
CLT10-59 | 材料 | 乙供 | C22010401 | 通用钢模板 | kg | 0.6088 | 5.542 | 0 | 0 | 计价 | 按实计算
CLT10-59 | 材料 | 乙供 | C22010432 | 木模板 | m³ | 0.0111 | 1640.75 | 0 | 0 | 计价 | 按实计算
CLT10-59 | 材料 | 乙供 | C22040102 | 砂纸 | 张 | 1.203 | 0.455 | 0 | 0 | 计价 | 按实计算
CLT10-59 | 材料 | 乙供 | C99010102 | 其他材料费 | 元 | 12.8311 | 1 | 0 | 0 | 计价 | 按实计算
CLT10-59 | 机械 | 乙供 | J01-01-053 | 电动夯实机 夯击能量 250N·m | 台班 | 0.1659 | 29.15 | 0 | 0 | 计价 | 按实计算
CLT10-59 | 机械 | 乙供 | J03-01-004 | 履带式起重机 起重量 15t | 台班 | 0.0004 | 887.737 | 0 | 0 | 计价 | 按实计算
CLT10-59 | 机械 | 乙供 | J03-01-009 | 履带式起重机 起重量 60t | 台班 | 0.0002 | 1900.008 | 0 | 0 | 计价 | 按实计算
CLT10-59 | 机械 | 乙供 | J03-01-033 | 汽车式起重机 起重量 5t | 台班 | 0.0017 | 737.01 | 0 | 0 | 计价 | 按实计算
CLT10-59 | 机械 | 乙供 | J03-01-034 | 汽车式起重机 起重量 8t | 台班 | 0.0002 | 840.061 | 0 | 0 | 计价 | 按实计算
CLT10-59 | 机械 | 乙供 | J03-01-054 | 门式起重机 起重量 10t | 台班 | 0.0011 | 543.821 | 0 | 0 | 计价 | 按实计算
CLT10-59 | 机械 | 乙供 | J03-01-055 | 门式起重机 起重量 20t | 台班 | 0.0001 | 737.206 | 0 | 0 | 计价 | 按实计算
CLT10-59 | 机械 | 乙供 | J04-01-002 | 载重汽车 5t | 台班 | 0.0019 | 483.558 | 0 | 0 | 计价 | 按实计算
CLT10-59 | 机械 | 乙供 | J04-01-003 | 载重汽车 6t | 台班 | 0.0071 | 500.486 | 0 | 0 | 计价 | 按实计算
CLT10-59 | 机械 | 乙供 | J04-01-004 | 载重汽车 8t | 台班 | 0.0001 | 553.474 | 0 | 0 | 计价 | 按实计算
CLT10-59 | 机械 | 乙供 | J04-01-020 | 平板拖车组 10t | 台班 | 0.0007 | 921.796 | 0 | 0 | 计价 | 按实计算
CLT10-59 | 机械 | 乙供 | J05-01-010 | 电动单筒慢速卷扬机 50kN | 台班 | 0.0013 | 252.33 | 0 | 0 | 计价 | 按实计算
CLT10-59 | 机械 | 乙供 | J06-01-052 | 混凝土振捣器(插入式) | 台班 | 0.0115 | 13.882 | 0 | 0 | 计价 | 按实计算
CLT10-59 | 机械 | 乙供 | J06-01-053 | 混凝土振捣器(平台式) | 台班 | 0.0052 | 19.602 | 0 | 0 | 计价 | 按实计算
CLT10-59 | 机械 | 乙供 | J08-01-003 | 钢筋切断机 直径 φ40 | 台班 | 0.0012 | 44.041 | 0 | 0 | 计价 | 按实计算
CLT10-59 | 机械 | 乙供 | J08-01-006 | 钢筋弯曲机 直径 φ40 | 台班 | 0.004 | 27.798 | 0 | 0 | 计价 | 按实计算
CLT10-59 | 机械 | 乙供 | J08-01-024 | 木工圆锯机 直径 φ500 | 台班 | 0.0173 | 29.482 | 0 | 0 | 计价 | 按实计算
CLT10-59 | 机械 | 乙供 | J08-01-058 | 摇臂钻床 钻孔直径 φ50 | 台班 | 0.0001 | 29.779 | 0 | 0 | 计价 | 按实计算
CLT10-59 | 机械 | 乙供 | J08-01-072 | 剪板机 厚度×宽度 40mm×3100mm | 台班 | 0.0001 | 683.557 | 0 | 0 | 计价 | 按实计算
CLT10-59 | 机械 | 乙供 | J08-01-073 | 型钢剪断机 剪断宽度 500mm | 台班 | 0.0003 | 334.542 | 0 | 0 | 计价 | 按实计算
CLT10-59 | 机械 | 乙供 | J08-01-078 | 型钢调直机 | 台班 | 0.0003 | 195.373 | 0 | 0 | 计价 | 按实计算
CLT10-59 | 机械 | 乙供 | J10-01-001 | 交流弧焊机 容量 21kVA | 台班 | 0.0107 | 67.78 | 0 | 0 | 计价 | 按实计算
CLT10-59 | 机械 | 乙供 | J10-01-002 | 交流弧焊机 容量 30kVA | 台班 | 0.0071 | 90.982 | 0 | 0 | 计价 | 按实计算
CLT10-59 | 机械 | 乙供 | J10-01-010 | 对焊机 容量 150kVA | 台班 | 0.0008 | 132.988 | 0 | 0 | 计价 | 按实计算
CLT10-59 | 机械 | 乙供 | J11-01-018 | 电动空气压缩机 排气量 3m³/min | 台班 | 0.0477 | 136.788 | 0 | 0 | 计价 | 按实计算
CLT10-59 | 机械 | 乙供 | J11-01-019 | 电动空气压缩机 排气量 6m³/min | 台班 | 0.0002 | 243.925 | 0 | 0 | 计价 | 按实计算
CLT10-59 | 机械 | 乙供 | J99-01-099 | 其他机具费 | 元 | 0.6747 | 1 | 0 | 0 | 计价 | 按实计算
CLT10-60 | 人工 | 乙供 | 9101106 | 普通工 | 工日 | 5.5547 | 109 | 0 | 0 | 计价 | 按实计算
CLT10-60 | 人工 | 乙供 | 9101107 | 建筑技术工 | 工日 | 1.0863 | 151 | 0 | 0 | 计价 | 按实计算
CLT10-60 | 材料 | 乙供 | C01020216 | 槽钢 16号以下 | kg | 0.512 | 4.778 | 0 | 0 | 计价 | 按实计算
CLT10-60 | 材料 | 乙供 | C01020303 | 等边角钢 边长63以下 | kg | 0.394 | 4.705 | 0 | 0 | 计价 | 按实计算
CLT10-60 | 材料 | 乙供 | C01020701 | 铁件 钢筋 | kg | 1.1 | 4.563 | 0 | 0 | 计价 | 按实计算
CLT10-60 | 材料 | 乙供 | C01020702 | 铁件 型钢 | kg | 4.4 | 4.651 | 0 | 0 | 计价 | 按实计算
CLT10-60 | 材料 | 乙供 | C01020712 | 圆钢 φ10以下 | kg | 17.136 | 4.576 | 0 | 0 | 计价 | 按实计算
CLT10-60 | 材料 | 乙供 | C01020713 | 圆钢 φ10以上 | kg | 66.126 | 4.576 | 0 | 0 | 计价 | 按实计算
CLT10-60 | 材料 | 乙供 | C01030105 | 薄钢板 4mm以下 | kg | 1.154 | 4.937 | 0 | 0 | 计价 | 按实计算
CLT10-60 | 材料 | 乙供 | C03030401 | 铸铁井盖(连座) | 套 | 0.1 | 199.892 | 0 | 0 | 计价 | 按实计算
CLT10-60 | 材料 | 乙供 | C07010502 | 加工铁件 综合 | kg | 0.0031 | 6.653 | 0 | 0 | 计价 | 按实计算
CLT10-60 | 材料 | 乙供 | C08020202 | 板材红白松 二等 | m³ | 0.0005 | 1987.898 | 0 | 0 | 计价 | 按实计算
CLT10-60 | 材料 | 乙供 | C09020601 | 防水砂浆 | m³ | 0.0133 | 387.044 | 0 | 0 | 计价 | 按实计算
CLT10-60 | 材料 | 乙供 | C09032001 | 现浇混凝土 C20-10 集中搅拌 | m³ | 0.0061 | 338.99 | 0 | 0 | 计价 | 按实计算
CLT10-60 | 材料 | 乙供 | C09032032 | 现浇混凝土 C15-40 集中搅拌 | m³ | 0.2108 | 288.53 | 0 | 0 | 计价 | 按实计算
CLT10-60 | 材料 | 乙供 | C09032033 | 现浇混凝土 C20-40 集中搅拌 | m³ | 0.9586 | 304.49 | 0 | 0 | 计价 | 按实计算
CLT10-60 | 材料 | 乙供 | C09041201 | 隔离剂 | kg | 0.4234 | 2.168 | 0 | 0 | 计价 | 按实计算
CLT10-60 | 材料 | 乙供 | C10080102 | 石油沥青 30号 | kg | 6.7989 | 4.051 | 0 | 0 | 计价 | 按实计算
CLT10-60 | 材料 | 乙供 | C12010100 | 电焊条 J422 综合 | kg | 0.3261 | 5.771 | 0 | 0 | 计价 | 按实计算
CLT10-60 | 材料 | 乙供 | C13010101 | 普通六角螺栓 | kg | 0.0065 | 6.576 | 0 | 0 | 计价 | 按实计算
CLT10-60 | 材料 | 乙供 | C13050101 | 圆钉 | kg | 0.2418 | 6.53 | 0 | 0 | 计价 | 按实计算
CLT10-60 | 材料 | 乙供 | C13050201 | 铁钉 | kg | 0.004 | 5.75 | 0 | 0 | 计价 | 按实计算
CLT10-60 | 材料 | 乙供 | C14010100 | 镀锌铁丝 | kg | 1.3436 | 5.9 | 0 | 0 | 计价 | 按实计算
CLT10-60 | 材料 | 乙供 | C18040802 | 聚氯乙烯塑料薄膜 0.5mm | m² | 2.7531 | 0.79 | 0 | 0 | 计价 | 按实计算
CLT10-60 | 材料 | 乙供 | C19020601 | 松节油 | kg | 0.0178 | 6.23 | 0 | 0 | 计价 | 按实计算
CLT10-60 | 材料 | 乙供 | C19031101 | 清洗剂 | kg | 0.0012 | 2.832 | 0 | 0 | 计价 | 按实计算
CLT10-60 | 材料 | 乙供 | C19070221 | 催干剂 | kg | 0.0009 | 8.071 | 0 | 0 | 计价 | 按实计算
CLT10-60 | 材料 | 乙供 | C19110101 | 氧气 | m³ | 0.0392 | 4.848 | 0 | 0 | 计价 | 按实计算
CLT10-60 | 材料 | 乙供 | C19110201 | 乙炔气 | m³ | 0.0165 | 14.35 | 0 | 0 | 计价 | 按实计算
CLT10-60 | 材料 | 乙供 | C20010101 | 防锈漆 | kg | 0.0213 | 11.54 | 0 | 0 | 计价 | 按实计算
CLT10-60 | 材料 | 乙供 | C20030301 | 酚醛调和漆 | kg | 0.0689 | 12.686 | 0 | 0 | 计价 | 按实计算
CLT10-60 | 材料 | 乙供 | C20070902 | 环氧云铁漆 | kg | 0.0012 | 20.354 | 0 | 0 | 计价 | 按实计算
CLT10-60 | 材料 | 乙供 | C20080301 | 冷底子油 3:7 | kg | 1.6636 | 3.982 | 0 | 0 | 计价 | 按实计算
CLT10-60 | 材料 | 乙供 | C21010101 | 水 | t | 0.5072 | 6.261 | 0 | 0 | 计价 | 按实计算
CLT10-60 | 材料 | 乙供 | C22010101 | 钢管脚手架 包括扣件 | kg | 0.1179 | 5.1 | 0 | 0 | 计价 | 按实计算
CLT10-60 | 材料 | 乙供 | C22010102 | 支撑钢管及扣件 | kg | 1.9352 | 4.896 | 0 | 0 | 计价 | 按实计算
CLT10-60 | 材料 | 乙供 | C22010131 | 钢脚手板 50×250×4000 | 块 | 0.004 | 46.005 | 0 | 0 | 计价 | 按实计算
CLT10-60 | 材料 | 乙供 | C22010143 | 木脚手板 | m³ | 0.0001 | 1445.685 | 0 | 0 | 计价 | 按实计算
CLT10-60 | 材料 | 乙供 | C22010401 | 通用钢模板 | kg | 8.4541 | 5.542 | 0 | 0 | 计价 | 按实计算
CLT10-60 | 材料 | 乙供 | C22010432 | 木模板 | m³ | 0.011 | 1640.75 | 0 | 0 | 计价 | 按实计算
CLT10-60 | 材料 | 乙供 | C22040102 | 砂纸 | 张 | 0.024 | 0.455 | 0 | 0 | 计价 | 按实计算
CLT10-60 | 材料 | 乙供 | C22040821 | 木柴 | kg | 3.1316 | 0.593 | 0 | 0 | 计价 | 按实计算
CLT10-60 | 材料 | 乙供 | C99010102 | 其他材料费 | 元 | 27.8428 | 1 | 0 | 0 | 计价 | 按实计算
CLT10-60 | 机械 | 乙供 | J01-01-023 | 轮胎式装载机 斗容量 2m³ | 台班 | 0.0037 | 855.227 | 0 | 0 | 计价 | 按实计算
CLT10-60 | 机械 | 乙供 | J01-01-053 | 电动夯实机 夯击能量 250N·m | 台班 | 0.2856 | 29.15 | 0 | 0 | 计价 | 按实计算
CLT10-60 | 机械 | 乙供 | J03-01-004 | 履带式起重机 起重量 15t | 台班 | 0.0003 | 887.737 | 0 | 0 | 计价 | 按实计算
CLT10-60 | 机械 | 乙供 | J03-01-009 | 履带式起重机 起重量 60t | 台班 | 0.0001 | 1900.008 | 0 | 0 | 计价 | 按实计算
CLT10-60 | 机械 | 乙供 | J03-01-033 | 汽车式起重机 起重量 5t | 台班 | 0.0105 | 737.01 | 0 | 0 | 计价 | 按实计算
CLT10-60 | 机械 | 乙供 | J03-01-034 | 汽车式起重机 起重量 8t | 台班 | 0.0017 | 840.061 | 0 | 0 | 计价 | 按实计算
CLT10-60 | 机械 | 乙供 | J03-01-054 | 门式起重机 起重量 10t | 台班 | 0.0007 | 543.821 | 0 | 0 | 计价 | 按实计算
CLT10-60 | 机械 | 乙供 | J04-01-002 | 载重汽车 5t | 台班 | 0.0161 | 483.558 | 0 | 0 | 计价 | 按实计算
CLT10-60 | 机械 | 乙供 | J04-01-003 | 载重汽车 6t | 台班 | 0.037 | 500.486 | 0 | 0 | 计价 | 按实计算
CLT10-60 | 机械 | 乙供 | J04-01-004 | 载重汽车 8t | 台班 | 0.0003 | 553.474 | 0 | 0 | 计价 | 按实计算
CLT10-60 | 机械 | 乙供 | J04-01-016 | 自卸汽车 12t | 台班 | 0.0158 | 962.579 | 0 | 0 | 计价 | 按实计算
CLT10-60 | 机械 | 乙供 | J04-01-020 | 平板拖车组 10t | 台班 | 0.0005 | 921.796 | 0 | 0 | 计价 | 按实计算
CLT10-60 | 机械 | 乙供 | J05-01-010 | 电动单筒慢速卷扬机 50kN | 台班 | 0.0054 | 252.33 | 0 | 0 | 计价 | 按实计算
CLT10-60 | 机械 | 乙供 | J06-01-052 | 混凝土振捣器(插入式) | 台班 | 0.1074 | 13.882 | 0 | 0 | 计价 | 按实计算
CLT10-60 | 机械 | 乙供 | J06-01-053 | 混凝土振捣器(平台式) | 台班 | 0.0137 | 19.602 | 0 | 0 | 计价 | 按实计算
CLT10-60 | 机械 | 乙供 | J08-01-003 | 钢筋切断机 直径 φ40 | 台班 | 0.0078 | 44.041 | 0 | 0 | 计价 | 按实计算
CLT10-60 | 机械 | 乙供 | J08-01-006 | 钢筋弯曲机 直径 φ40 | 台班 | 0.0219 | 27.798 | 0 | 0 | 计价 | 按实计算
CLT10-60 | 机械 | 乙供 | J08-01-024 | 木工圆锯机 直径 φ500 | 台班 | 0.0208 | 29.482 | 0 | 0 | 计价 | 按实计算
CLT10-60 | 机械 | 乙供 | J08-01-058 | 摇臂钻床 钻孔直径 φ50 | 台班 | 0.0003 | 29.779 | 0 | 0 | 计价 | 按实计算
CLT10-60 | 机械 | 乙供 | J08-01-072 | 剪板机 厚度×宽度 40mm×3100mm | 台班 | 0.0001 | 683.557 | 0 | 0 | 计价 | 按实计算
CLT10-60 | 机械 | 乙供 | J08-01-073 | 型钢剪断机 剪断宽度 500mm | 台班 | 0.0003 | 334.542 | 0 | 0 | 计价 | 按实计算
CLT10-60 | 机械 | 乙供 | J08-01-078 | 型钢调直机 | 台班 | 0.0002 | 195.373 | 0 | 0 | 计价 | 按实计算
CLT10-60 | 机械 | 乙供 | J10-01-001 | 交流弧焊机 容量 21kVA | 台班 | 0.0611 | 67.78 | 0 | 0 | 计价 | 按实计算
CLT10-60 | 机械 | 乙供 | J10-01-002 | 交流弧焊机 容量 30kVA | 台班 | 0.0047 | 90.982 | 0 | 0 | 计价 | 按实计算
CLT10-60 | 机械 | 乙供 | J10-01-010 | 对焊机 容量 150kVA | 台班 | 0.0071 | 132.988 | 0 | 0 | 计价 | 按实计算
CLT10-60 | 机械 | 乙供 | J11-01-018 | 电动空气压缩机 排气量 3m³/min | 台班 | 0.001 | 136.788 | 0 | 0 | 计价 | 按实计算
CLT10-60 | 机械 | 乙供 | J11-01-019 | 电动空气压缩机 排气量 6m³/min | 台班 | 0.0001 | 243.925 | 0 | 0 | 计价 | 按实计算
CLT10-60 | 机械 | 乙供 | J99-01-099 | 其他机具费 | 元 | 2.2268 | 1 | 0 | 0 | 计价 | 按实计算
CLT10-61 | 人工 | 乙供 | 9101106 | 普通工 | 工日 | 3.3165 | 109 | 0 | 0 | 计价 | 按实计算
CLT10-61 | 人工 | 乙供 | 9101107 | 建筑技术工 | 工日 | 0.8254 | 151 | 0 | 0 | 计价 | 按实计算
CLT10-61 | 材料 | 乙供 | C01020216 | 槽钢 16号以下 | kg | 0.512 | 4.778 | 0 | 0 | 计价 | 按实计算
CLT10-61 | 材料 | 乙供 | C01020303 | 等边角钢 边长63以下 | kg | 0.394 | 4.705 | 0 | 0 | 计价 | 按实计算
CLT10-61 | 材料 | 乙供 | C01020701 | 铁件 钢筋 | kg | 0.88 | 4.563 | 0 | 0 | 计价 | 按实计算
CLT10-61 | 材料 | 乙供 | C01020702 | 铁件 型钢 | kg | 3.52 | 4.651 | 0 | 0 | 计价 | 按实计算
CLT10-61 | 材料 | 乙供 | C01020712 | 圆钢 φ10以下 | kg | 35.598 | 4.576 | 0 | 0 | 计价 | 按实计算
CLT10-61 | 材料 | 乙供 | C01020713 | 圆钢 φ10以上 | kg | 56.238 | 4.576 | 0 | 0 | 计价 | 按实计算
CLT10-61 | 材料 | 乙供 | C01030105 | 薄钢板 4mm以下 | kg | 1.154 | 4.937 | 0 | 0 | 计价 | 按实计算
CLT10-61 | 材料 | 乙供 | C01031403 | 彩钢夹芯板 δ120 | m² | 0.0525 | 93.683 | 0 | 0 | 计价 | 按实计算
CLT10-61 | 材料 | 乙供 | C01031500 | 彩钢扣板 综合 | m | 0.0445 | 7.444 | 0 | 0 | 计价 | 按实计算
CLT10-61 | 材料 | 乙供 | C04030100 | 工字铝 综合 | m | 0.0445 | 4.836 | 0 | 0 | 计价 | 按实计算
CLT10-61 | 材料 | 乙供 | C04030203 | 槽型铝 100 | m | 0.0195 | 37.613 | 0 | 0 | 计价 | 按实计算
CLT10-61 | 材料 | 乙供 | C07010502 | 加工铁件 综合 | kg | 0.0031 | 6.653 | 0 | 0 | 计价 | 按实计算
CLT10-61 | 材料 | 乙供 | C09020601 | 防水砂浆 | m³ | 0.0142 | 387.044 | 0 | 0 | 计价 | 按实计算
CLT10-61 | 材料 | 乙供 | C09032032 | 现浇混凝土 C15-40 集中搅拌 | m³ | 0.1506 | 288.53 | 0 | 0 | 计价 | 按实计算
CLT10-61 | 材料 | 乙供 | C09032035 | 现浇混凝土 C30-40 集中搅拌 | m³ | 0.7164 | 340.2 | 0 | 0 | 计价 | 按实计算
CLT10-61 | 材料 | 乙供 | C09041201 | 隔离剂 | kg | 0.4016 | 2.168 | 0 | 0 | 计价 | 按实计算
CLT10-61 | 材料 | 乙供 | C10010801 | 天然砂砾 | m³ | 0.6185 | 71.681 | 0 | 0 | 计价 | 按实计算
CLT10-61 | 材料 | 乙供 | C10080102 | 石油沥青 30号 | kg | 5.1022 | 4.051 | 0 | 0 | 计价 | 按实计算
CLT10-61 | 材料 | 乙供 | C12010100 | 电焊条 J422 综合 | kg | 0.2697 | 5.771 | 0 | 0 | 计价 | 按实计算
CLT10-61 | 材料 | 乙供 | C13010101 | 普通六角螺栓 | kg | 0.0065 | 6.576 | 0 | 0 | 计价 | 按实计算
CLT10-61 | 材料 | 乙供 | C13050101 | 圆钉 | kg | 0.165 | 6.53 | 0 | 0 | 计价 | 按实计算
CLT10-61 | 材料 | 乙供 | C13050811 | 铝铆钉 | kg | 0.0031 | 29.055 | 0 | 0 | 计价 | 按实计算
CLT10-61 | 材料 | 乙供 | C14010100 | 镀锌铁丝 | kg | 1.3451 | 5.9 | 0 | 0 | 计价 | 按实计算
CLT10-61 | 材料 | 乙供 | C18040802 | 聚氯乙烯塑料薄膜 0.5mm | m² | 0.771 | 0.79 | 0 | 0 | 计价 | 按实计算
CLT10-61 | 材料 | 乙供 | C19020601 | 松节油 | kg | 0.0156 | 6.23 | 0 | 0 | 计价 | 按实计算
CLT10-61 | 材料 | 乙供 | C19031101 | 清洗剂 | kg | 0.023 | 2.832 | 0 | 0 | 计价 | 按实计算
CLT10-61 | 材料 | 乙供 | C19070221 | 催干剂 | kg | 0.0008 | 8.071 | 0 | 0 | 计价 | 按实计算
CLT10-61 | 材料 | 乙供 | C19090701 | 玻璃胶 | kg | 0.0117 | 10.11 | 0 | 0 | 计价 | 按实计算
CLT10-61 | 材料 | 乙供 | C19091301 | 密封条 | m | 0.0589 | 1.4 | 0 | 0 | 计价 | 按实计算
CLT10-61 | 材料 | 乙供 | C19110101 | 氧气 | m³ | 0.0328 | 4.848 | 0 | 0 | 计价 | 按实计算
CLT10-61 | 材料 | 乙供 | C19110201 | 乙炔气 | m³ | 0.0137 | 14.35 | 0 | 0 | 计价 | 按实计算
CLT10-61 | 材料 | 乙供 | C20010101 | 防锈漆 | kg | 0.2065 | 11.54 | 0 | 0 | 计价 | 按实计算
CLT10-61 | 材料 | 乙供 | C20030301 | 酚醛调和漆 | kg | 0.0603 | 12.686 | 0 | 0 | 计价 | 按实计算
CLT10-61 | 材料 | 乙供 | C20070902 | 环氧云铁漆 | kg | 0.0012 | 20.354 | 0 | 0 | 计价 | 按实计算
CLT10-61 | 材料 | 乙供 | C20080301 | 冷底子油 3:7 | kg | 1.2484 | 3.982 | 0 | 0 | 计价 | 按实计算
CLT10-61 | 材料 | 乙供 | C21010101 | 水 | t | 0.3767 | 6.261 | 0 | 0 | 计价 | 按实计算
CLT10-61 | 材料 | 乙供 | C22010101 | 钢管脚手架 包括扣件 | kg | 2.8164 | 5.1 | 0 | 0 | 计价 | 按实计算
CLT10-61 | 材料 | 乙供 | C22010102 | 支撑钢管及扣件 | kg | 1.2932 | 4.896 | 0 | 0 | 计价 | 按实计算
CLT10-61 | 材料 | 乙供 | C22010131 | 钢脚手板 50×250×4000 | 块 | 0.0329 | 46.005 | 0 | 0 | 计价 | 按实计算
CLT10-61 | 材料 | 乙供 | C22010143 | 木脚手板 | m³ | 0.0013 | 1445.685 | 0 | 0 | 计价 | 按实计算
CLT10-61 | 材料 | 乙供 | C22010321 | 尼龙编织布 | m² | 0.3289 | 4.115 | 0 | 0 | 计价 | 按实计算
CLT10-61 | 材料 | 乙供 | C22010401 | 通用钢模板 | kg | 3.7565 | 5.542 | 0 | 0 | 计价 | 按实计算
CLT10-61 | 材料 | 乙供 | C22010432 | 木模板 | m³ | 0.0161 | 1640.75 | 0 | 0 | 计价 | 按实计算
CLT10-61 | 材料 | 乙供 | C22040102 | 砂纸 | 张 | 0.021 | 0.455 | 0 | 0 | 计价 | 按实计算
CLT10-61 | 材料 | 乙供 | C22040821 | 木柴 | kg | 2.3501 | 0.593 | 0 | 0 | 计价 | 按实计算
CLT10-61 | 材料 | 乙供 | C99010102 | 其他材料费 | 元 | 27.3606 | 1 | 0 | 0 | 计价 | 按实计算
CLT10-61 | 机械 | 乙供 | J01-01-001 | 履带式推土机 功率 75kW | 台班 | 0.0023 | 966.571 | 0 | 0 | 计价 | 按实计算
CLT10-61 | 机械 | 乙供 | J01-01-023 | 轮胎式装载机 斗容量 2m³ | 台班 | 0.0042 | 855.227 | 0 | 0 | 计价 | 按实计算
CLT10-61 | 机械 | 乙供 | J01-01-035 | 履带式单斗液压挖掘机 斗容量 1m³ | 台班 | 0.0041 | 1312.074 | 0 | 0 | 计价 | 按实计算
CLT10-61 | 机械 | 乙供 | J01-01-053 | 电动夯实机 夯击能量 250N·m | 台班 | 0.1677 | 29.15 | 0 | 0 | 计价 | 按实计算
CLT10-61 | 机械 | 乙供 | J03-01-004 | 履带式起重机 起重量 15t | 台班 | 0.0003 | 887.737 | 0 | 0 | 计价 | 按实计算
CLT10-61 | 机械 | 乙供 | J03-01-009 | 履带式起重机 起重量 60t | 台班 | 0.0001 | 1900.008 | 0 | 0 | 计价 | 按实计算
CLT10-61 | 机械 | 乙供 | J03-01-033 | 汽车式起重机 起重量 5t | 台班 | 0.0001 | 737.01 | 0 | 0 | 计价 | 按实计算
CLT10-61 | 机械 | 乙供 | J03-01-034 | 汽车式起重机 起重量 8t | 台班 | 0.0125 | 840.061 | 0 | 0 | 计价 | 按实计算
CLT10-61 | 机械 | 乙供 | J03-01-054 | 门式起重机 起重量 10t | 台班 | 0.0007 | 543.821 | 0 | 0 | 计价 | 按实计算
CLT10-61 | 机械 | 乙供 | J04-01-002 | 载重汽车 5t | 台班 | 0.0031 | 483.558 | 0 | 0 | 计价 | 按实计算
CLT10-61 | 机械 | 乙供 | J04-01-003 | 载重汽车 6t | 台班 | 0.0555 | 500.486 | 0 | 0 | 计价 | 按实计算
CLT10-61 | 机械 | 乙供 | J04-01-004 | 载重汽车 8t | 台班 | 0.0007 | 553.474 | 0 | 0 | 计价 | 按实计算
CLT10-61 | 机械 | 乙供 | J04-01-016 | 自卸汽车 12t | 台班 | 0.0336 | 962.579 | 0 | 0 | 计价 | 按实计算
CLT10-61 | 机械 | 乙供 | J04-01-020 | 平板拖车组 10t | 台班 | 0.0005 | 921.796 | 0 | 0 | 计价 | 按实计算
CLT10-61 | 机械 | 乙供 | J04-01-032 | 机动翻斗车 1t | 台班 | 0.0207 | 245.991 | 0 | 0 | 计价 | 按实计算
CLT10-61 | 机械 | 乙供 | J05-01-010 | 电动单筒慢速卷扬机 50kN | 台班 | 0.0112 | 252.33 | 0 | 0 | 计价 | 按实计算
CLT10-61 | 机械 | 乙供 | J06-01-052 | 混凝土振捣器(插入式) | 台班 | 0.0972 | 13.882 | 0 | 0 | 计价 | 按实计算
CLT10-61 | 机械 | 乙供 | J06-01-053 | 混凝土振捣器(平台式) | 台班 | 0.0098 | 19.602 | 0 | 0 | 计价 | 按实计算
CLT10-61 | 机械 | 乙供 | J08-01-003 | 钢筋切断机 直径 φ40 | 台班 | 0.0091 | 44.041 | 0 | 0 | 计价 | 按实计算
CLT10-61 | 机械 | 乙供 | J08-01-006 | 钢筋弯曲机 直径 φ40 | 台班 | 0.032 | 27.798 | 0 | 0 | 计价 | 按实计算
CLT10-61 | 机械 | 乙供 | J08-01-024 | 木工圆锯机 直径 φ500 | 台班 | 0.0245 | 29.482 | 0 | 0 | 计价 | 按实计算
CLT10-61 | 机械 | 乙供 | J08-01-058 | 摇臂钻床 钻孔直径 φ50 | 台班 | 0.0002 | 29.779 | 0 | 0 | 计价 | 按实计算
CLT10-61 | 机械 | 乙供 | J08-01-073 | 型钢剪断机 剪断宽度 500mm | 台班 | 0.0003 | 334.542 | 0 | 0 | 计价 | 按实计算
CLT10-61 | 机械 | 乙供 | J08-01-078 | 型钢调直机 | 台班 | 0.0002 | 195.373 | 0 | 0 | 计价 | 按实计算
CLT10-61 | 机械 | 乙供 | J10-01-001 | 交流弧焊机 容量 21kVA | 台班 | 0.0498 | 67.78 | 0 | 0 | 计价 | 按实计算
CLT10-61 | 机械 | 乙供 | J10-01-002 | 交流弧焊机 容量 30kVA | 台班 | 0.0047 | 90.982 | 0 | 0 | 计价 | 按实计算
CLT10-61 | 机械 | 乙供 | J10-01-010 | 对焊机 容量 150kVA | 台班 | 0.006 | 132.988 | 0 | 0 | 计价 | 按实计算
CLT10-61 | 机械 | 乙供 | J11-01-018 | 电动空气压缩机 排气量 3m³/min | 台班 | 0.0008 | 136.788 | 0 | 0 | 计价 | 按实计算
CLT10-61 | 机械 | 乙供 | J11-01-019 | 电动空气压缩机 排气量 6m³/min | 台班 | 0.0001 | 243.925 | 0 | 0 | 计价 | 按实计算
CLT10-61 | 机械 | 乙供 | J99-01-099 | 其他机具费 | 元 | 3.1899 | 1 | 0 | 0 | 计价 | 按实计算
CLT10-62 | 人工 | 乙供 | 9101106 | 普通工 | 工日 | 1.6237 | 109 | 0 | 0 | 计价 | 按实计算
CLT10-62 | 人工 | 乙供 | 9101107 | 建筑技术工 | 工日 | 0.5664 | 151 | 0 | 0 | 计价 | 按实计算
CLT10-62 | 材料 | 乙供 | C01020216 | 槽钢 16号以下 | kg | 0.256 | 4.778 | 0 | 0 | 计价 | 按实计算
CLT10-62 | 材料 | 乙供 | C01020303 | 等边角钢 边长63以下 | kg | 0.197 | 4.705 | 0 | 0 | 计价 | 按实计算
CLT10-62 | 材料 | 乙供 | C01020701 | 铁件 钢筋 | kg | 0.22 | 4.563 | 0 | 0 | 计价 | 按实计算
CLT10-62 | 材料 | 乙供 | C01020702 | 铁件 型钢 | kg | 0.88 | 4.651 | 0 | 0 | 计价 | 按实计算
CLT10-62 | 材料 | 乙供 | C01020712 | 圆钢 φ10以下 | kg | 20.604 | 4.576 | 0 | 0 | 计价 | 按实计算
CLT10-62 | 材料 | 乙供 | C01020713 | 圆钢 φ10以上 | kg | 60.976 | 4.576 | 0 | 0 | 计价 | 按实计算
CLT10-62 | 材料 | 乙供 | C01030105 | 薄钢板 4mm以下 | kg | 0.577 | 4.937 | 0 | 0 | 计价 | 按实计算
CLT10-62 | 材料 | 乙供 | C01031403 | 彩钢夹芯板 δ120 | m² | 0.0074 | 93.683 | 0 | 0 | 计价 | 按实计算
CLT10-62 | 材料 | 乙供 | C01031500 | 彩钢扣板 综合 | m | 0.0062 | 7.444 | 0 | 0 | 计价 | 按实计算
CLT10-62 | 材料 | 乙供 | C04030100 | 工字铝 综合 | m | 0.0062 | 4.836 | 0 | 0 | 计价 | 按实计算
CLT10-62 | 材料 | 乙供 | C04030203 | 槽型铝 100 | m | 0.0027 | 37.613 | 0 | 0 | 计价 | 按实计算
CLT10-62 | 材料 | 乙供 | C07010502 | 加工铁件 综合 | kg | 0.0016 | 6.653 | 0 | 0 | 计价 | 按实计算
CLT10-62 | 材料 | 乙供 | C09020601 | 防水砂浆 | m³ | 0.007 | 387.044 | 0 | 0 | 计价 | 按实计算
CLT10-62 | 材料 | 乙供 | C09032032 | 现浇混凝土 C15-40 集中搅拌 | m³ | 0.0803 | 288.53 | 0 | 0 | 计价 | 按实计算
CLT10-62 | 材料 | 乙供 | C09032034 | 现浇混凝土 C25-40 集中搅拌 | m³ | 0.0167 | 318.8 | 0 | 0 | 计价 | 按实计算
CLT10-62 | 材料 | 乙供 | C09032035 | 现浇混凝土 C30-40 集中搅拌 | m³ | 0.4752 | 340.2 | 0 | 0 | 计价 | 按实计算
CLT10-62 | 材料 | 乙供 | C09032037 | 现浇混凝土 C40-40 集中搅拌 | m³ | 0.0136 | 371.69 | 0 | 0 | 计价 | 按实计算
CLT10-62 | 材料 | 乙供 | C09041201 | 隔离剂 | kg | 0.2693 | 2.168 | 0 | 0 | 计价 | 按实计算
CLT10-62 | 材料 | 乙供 | C10010801 | 天然砂砾 | m³ | 0.3559 | 71.681 | 0 | 0 | 计价 | 按实计算
CLT10-62 | 材料 | 乙供 | C10080102 | 石油沥青 30号 | kg | 2.672 | 4.051 | 0 | 0 | 计价 | 按实计算
CLT10-62 | 材料 | 乙供 | C12010100 | 电焊条 J422 综合 | kg | 0.1183 | 5.771 | 0 | 0 | 计价 | 按实计算
CLT10-62 | 材料 | 乙供 | C13010101 | 普通六角螺栓 | kg | 0.0033 | 6.576 | 0 | 0 | 计价 | 按实计算
CLT10-62 | 材料 | 乙供 | C13050101 | 圆钉 | kg | 0.0942 | 6.53 | 0 | 0 | 计价 | 按实计算
CLT10-62 | 材料 | 乙供 | C13050811 | 铝铆钉 | kg | 0.0004 | 29.055 | 0 | 0 | 计价 | 按实计算
CLT10-62 | 材料 | 乙供 | C14010100 | 镀锌铁丝 | kg | 1.0405 | 5.9 | 0 | 0 | 计价 | 按实计算
CLT10-62 | 材料 | 乙供 | C18040802 | 聚氯乙烯塑料薄膜 0.5mm | m² | 0.5235 | 0.79 | 0 | 0 | 计价 | 按实计算
CLT10-62 | 材料 | 乙供 | C19020601 | 松节油 | kg | 0.0045 | 6.23 | 0 | 0 | 计价 | 按实计算
CLT10-62 | 材料 | 乙供 | C19031101 | 清洗剂 | kg | 0.0116 | 2.832 | 0 | 0 | 计价 | 按实计算
CLT10-62 | 材料 | 乙供 | C19070221 | 催干剂 | kg | 0.0002 | 8.071 | 0 | 0 | 计价 | 按实计算
CLT10-62 | 材料 | 乙供 | C19090701 | 玻璃胶 | kg | 0.0016 | 10.11 | 0 | 0 | 计价 | 按实计算
CLT10-62 | 材料 | 乙供 | C19091301 | 密封条 | m | 0.0082 | 1.4 | 0 | 0 | 计价 | 按实计算
CLT10-62 | 材料 | 乙供 | C19110101 | 氧气 | m³ | 0.01 | 4.848 | 0 | 0 | 计价 | 按实计算
CLT10-62 | 材料 | 乙供 | C19110201 | 乙炔气 | m³ | 0.0041 | 14.35 | 0 | 0 | 计价 | 按实计算
CLT10-62 | 材料 | 乙供 | C20010101 | 防锈漆 | kg | 0.1024 | 11.54 | 0 | 0 | 计价 | 按实计算
CLT10-62 | 材料 | 乙供 | C20030301 | 酚醛调和漆 | kg | 0.0172 | 12.686 | 0 | 0 | 计价 | 按实计算
CLT10-62 | 材料 | 乙供 | C20070902 | 环氧云铁漆 | kg | 0.0006 | 20.354 | 0 | 0 | 计价 | 按实计算
CLT10-62 | 材料 | 乙供 | C20080301 | 冷底子油 3:7 | kg | 0.6538 | 3.982 | 0 | 0 | 计价 | 按实计算
CLT10-62 | 材料 | 乙供 | C21010101 | 水 | t | 0.2318 | 6.261 | 0 | 0 | 计价 | 按实计算
CLT10-62 | 材料 | 乙供 | C22010101 | 钢管脚手架 包括扣件 | kg | 1.444 | 5.1 | 0 | 0 | 计价 | 按实计算
CLT10-62 | 材料 | 乙供 | C22010102 | 支撑钢管及扣件 | kg | 0.9712 | 4.896 | 0 | 0 | 计价 | 按实计算
CLT10-62 | 材料 | 乙供 | C22010131 | 钢脚手板 50×250×4000 | 块 | 0.0176 | 46.005 | 0 | 0 | 计价 | 按实计算
CLT10-62 | 材料 | 乙供 | C22010143 | 木脚手板 | m³ | 0.0007 | 1445.685 | 0 | 0 | 计价 | 按实计算
CLT10-62 | 材料 | 乙供 | C22010321 | 尼龙编织布 | m² | 0.1541 | 4.115 | 0 | 0 | 计价 | 按实计算
CLT10-62 | 材料 | 乙供 | C22010401 | 通用钢模板 | kg | 3.1039 | 5.542 | 0 | 0 | 计价 | 按实计算
CLT10-62 | 材料 | 乙供 | C22010432 | 木模板 | m³ | 0.0093 | 1640.75 | 0 | 0 | 计价 | 按实计算
CLT10-62 | 材料 | 乙供 | C22040102 | 砂纸 | 张 | 0.006 | 0.455 | 0 | 0 | 计价 | 按实计算
CLT10-62 | 材料 | 乙供 | C22040821 | 木柴 | kg | 1.2307 | 0.593 | 0 | 0 | 计价 | 按实计算
CLT10-62 | 材料 | 乙供 | C99010102 | 其他材料费 | 元 | 20.4144 | 1 | 0 | 0 | 计价 | 按实计算
CLT10-62 | 机械 | 乙供 | J01-01-001 | 履带式推土机 功率 75kW | 台班 | 0.0029 | 966.571 | 0 | 0 | 计价 | 按实计算
CLT10-62 | 机械 | 乙供 | J01-01-023 | 轮胎式装载机 斗容量 2m³ | 台班 | 0.0041 | 855.227 | 0 | 0 | 计价 | 按实计算
CLT10-62 | 机械 | 乙供 | J01-01-035 | 履带式单斗液压挖掘机 斗容量 1m³ | 台班 | 0.0053 | 1312.074 | 0 | 0 | 计价 | 按实计算
CLT10-62 | 机械 | 乙供 | J01-01-053 | 电动夯实机 夯击能量 250N·m | 台班 | 0.0934 | 29.15 | 0 | 0 | 计价 | 按实计算
CLT10-62 | 机械 | 乙供 | J03-01-004 | 履带式起重机 起重量 15t | 台班 | 0.0001 | 887.737 | 0 | 0 | 计价 | 按实计算
CLT10-62 | 机械 | 乙供 | J03-01-009 | 履带式起重机 起重量 60t | 台班 | 0.0001 | 1900.008 | 0 | 0 | 计价 | 按实计算
CLT10-62 | 机械 | 乙供 | J03-01-033 | 汽车式起重机 起重量 5t | 台班 | 0.0008 | 737.01 | 0 | 0 | 计价 | 按实计算
CLT10-62 | 机械 | 乙供 | J03-01-034 | 汽车式起重机 起重量 8t | 台班 | 0.0109 | 840.061 | 0 | 0 | 计价 | 按实计算
CLT10-62 | 机械 | 乙供 | J03-01-054 | 门式起重机 起重量 10t | 台班 | 0.0004 | 543.821 | 0 | 0 | 计价 | 按实计算
CLT10-62 | 机械 | 乙供 | J04-01-002 | 载重汽车 5t | 台班 | 0.0039 | 483.558 | 0 | 0 | 计价 | 按实计算
CLT10-62 | 机械 | 乙供 | J04-01-003 | 载重汽车 6t | 台班 | 0.0446 | 500.486 | 0 | 0 | 计价 | 按实计算
CLT10-62 | 机械 | 乙供 | J04-01-004 | 载重汽车 8t | 台班 | 0.0001 | 553.474 | 0 | 0 | 计价 | 按实计算
CLT10-62 | 机械 | 乙供 | J04-01-016 | 自卸汽车 12t | 台班 | 0.0383 | 962.579 | 0 | 0 | 计价 | 按实计算
CLT10-62 | 机械 | 乙供 | J04-01-020 | 平板拖车组 10t | 台班 | 0.0002 | 921.796 | 0 | 0 | 计价 | 按实计算
CLT10-62 | 机械 | 乙供 | J04-01-032 | 机动翻斗车 1t | 台班 | 0.0255 | 245.991 | 0 | 0 | 计价 | 按实计算
CLT10-62 | 机械 | 乙供 | J05-01-010 | 电动单筒慢速卷扬机 50kN | 台班 | 0.0065 | 252.33 | 0 | 0 | 计价 | 按实计算
CLT10-62 | 机械 | 乙供 | J06-01-052 | 混凝土振捣器(插入式) | 台班 | 0.0635 | 13.882 | 0 | 0 | 计价 | 按实计算
CLT10-62 | 机械 | 乙供 | J06-01-053 | 混凝土振捣器(平台式) | 台班 | 0.0052 | 19.602 | 0 | 0 | 计价 | 按实计算
CLT10-62 | 机械 | 乙供 | J08-01-003 | 钢筋切断机 直径 φ40 | 台班 | 0.0078 | 44.041 | 0 | 0 | 计价 | 按实计算
CLT10-62 | 机械 | 乙供 | J08-01-006 | 钢筋弯曲机 直径 φ40 | 台班 | 0.0232 | 27.798 | 0 | 0 | 计价 | 按实计算
CLT10-62 | 机械 | 乙供 | J08-01-024 | 木工圆锯机 直径 φ500 | 台班 | 0.0142 | 29.482 | 0 | 0 | 计价 | 按实计算
CLT10-62 | 机械 | 乙供 | J08-01-058 | 摇臂钻床 钻孔直径 φ50 | 台班 | 0.0001 | 29.779 | 0 | 0 | 计价 | 按实计算
CLT10-62 | 机械 | 乙供 | J08-01-073 | 型钢剪断机 剪断宽度 500mm | 台班 | 0.0001 | 334.542 | 0 | 0 | 计价 | 按实计算
CLT10-62 | 机械 | 乙供 | J08-01-078 | 型钢调直机 | 台班 | 0.0001 | 195.373 | 0 | 0 | 计价 | 按实计算
CLT10-62 | 机械 | 乙供 | J10-01-001 | 交流弧焊机 容量 21kVA | 台班 | 0.0255 | 67.78 | 0 | 0 | 计价 | 按实计算
CLT10-62 | 机械 | 乙供 | J10-01-002 | 交流弧焊机 容量 30kVA | 台班 | 0.0024 | 90.982 | 0 | 0 | 计价 | 按实计算
CLT10-62 | 机械 | 乙供 | J10-01-010 | 对焊机 容量 150kVA | 台班 | 0.0065 | 132.988 | 0 | 0 | 计价 | 按实计算
CLT10-62 | 机械 | 乙供 | J11-01-018 | 电动空气压缩机 排气量 3m³/min | 台班 | 0.0002 | 136.788 | 0 | 0 | 计价 | 按实计算
CLT10-62 | 机械 | 乙供 | J11-01-019 | 电动空气压缩机 排气量 6m³/min | 台班 | 0.0001 | 243.925 | 0 | 0 | 计价 | 按实计算
CLT10-62 | 机械 | 乙供 | J99-01-099 | 其他机具费 | 元 | 3.0267 | 1 | 0 | 0 | 计价 | 按实计算
CLT10-63 | 人工 | 乙供 | 9101106 | 普通工 | 工日 | 0.8305 | 109 | 0 | 0 | 计价 | 按实计算
CLT10-63 | 人工 | 乙供 | 9101107 | 建筑技术工 | 工日 | 0.3303 | 151 | 0 | 0 | 计价 | 按实计算
CLT10-63 | 材料 | 乙供 | C01020216 | 槽钢 16号以下 | kg | 0.256 | 4.778 | 0 | 0 | 计价 | 按实计算
CLT10-63 | 材料 | 乙供 | C01020303 | 等边角钢 边长63以下 | kg | 0.197 | 4.705 | 0 | 0 | 计价 | 按实计算
CLT10-63 | 材料 | 乙供 | C01020701 | 铁件 钢筋 | kg | 0.22 | 4.563 | 0 | 0 | 计价 | 按实计算
CLT10-63 | 材料 | 乙供 | C01020702 | 铁件 型钢 | kg | 0.88 | 4.651 | 0 | 0 | 计价 | 按实计算
CLT10-63 | 材料 | 乙供 | C01020712 | 圆钢 φ10以下 | kg | 9.69 | 4.576 | 0 | 0 | 计价 | 按实计算
CLT10-63 | 材料 | 乙供 | C01020713 | 圆钢 φ10以上 | kg | 42.745 | 4.576 | 0 | 0 | 计价 | 按实计算
CLT10-63 | 材料 | 乙供 | C01030105 | 薄钢板 4mm以下 | kg | 0.577 | 4.937 | 0 | 0 | 计价 | 按实计算
CLT10-63 | 材料 | 乙供 | C01031403 | 彩钢夹芯板 δ120 | m² | 0.0032 | 93.683 | 0 | 0 | 计价 | 按实计算
CLT10-63 | 材料 | 乙供 | C01031500 | 彩钢扣板 综合 | m | 0.0027 | 7.444 | 0 | 0 | 计价 | 按实计算
CLT10-63 | 材料 | 乙供 | C04030100 | 工字铝 综合 | m | 0.0027 | 4.836 | 0 | 0 | 计价 | 按实计算
CLT10-63 | 材料 | 乙供 | C04030203 | 槽型铝 100 | m | 0.0012 | 37.613 | 0 | 0 | 计价 | 按实计算
CLT10-63 | 材料 | 乙供 | C07010502 | 加工铁件 综合 | kg | 0.0016 | 6.653 | 0 | 0 | 计价 | 按实计算
CLT10-63 | 材料 | 乙供 | C09020601 | 防水砂浆 | m³ | 0.0053 | 387.044 | 0 | 0 | 计价 | 按实计算
CLT10-63 | 材料 | 乙供 | C09032032 | 现浇混凝土 C15-40 集中搅拌 | m³ | 0.0502 | 288.53 | 0 | 0 | 计价 | 按实计算
CLT10-63 | 材料 | 乙供 | C09032034 | 现浇混凝土 C25-40 集中搅拌 | m³ | 0.0089 | 318.8 | 0 | 0 | 计价 | 按实计算
CLT10-63 | 材料 | 乙供 | C09032035 | 现浇混凝土 C30-40 集中搅拌 | m³ | 0.2906 | 340.2 | 0 | 0 | 计价 | 按实计算
CLT10-63 | 材料 | 乙供 | C09032037 | 现浇混凝土 C40-40 集中搅拌 | m³ | 0.0073 | 371.69 | 0 | 0 | 计价 | 按实计算
CLT10-63 | 材料 | 乙供 | C09041201 | 隔离剂 | kg | 0.1517 | 2.168 | 0 | 0 | 计价 | 按实计算
CLT10-63 | 材料 | 乙供 | C10010801 | 天然砂砾 | m³ | 0.1751 | 71.681 | 0 | 0 | 计价 | 按实计算
CLT10-63 | 材料 | 乙供 | C10080102 | 石油沥青 30号 | kg | 1.5659 | 4.051 | 0 | 0 | 计价 | 按实计算
CLT10-63 | 材料 | 乙供 | C12010100 | 电焊条 J422 综合 | kg | 0.1013 | 5.771 | 0 | 0 | 计价 | 按实计算
CLT10-63 | 材料 | 乙供 | C13010101 | 普通六角螺栓 | kg | 0.0033 | 6.576 | 0 | 0 | 计价 | 按实计算
CLT10-63 | 材料 | 乙供 | C13011603 | 对拉螺栓 M16 | kg | 0.0009 | 7.112 | 0 | 0 | 计价 | 按实计算
CLT10-63 | 材料 | 乙供 | C13050101 | 圆钉 | kg | 0.053 | 6.53 | 0 | 0 | 计价 | 按实计算
CLT10-63 | 材料 | 乙供 | C13050811 | 铝铆钉 | kg | 0.0002 | 29.055 | 0 | 0 | 计价 | 按实计算
CLT10-63 | 材料 | 乙供 | C14010100 | 镀锌铁丝 | kg | 0.5862 | 5.9 | 0 | 0 | 计价 | 按实计算
CLT10-63 | 材料 | 乙供 | C18040802 | 聚氯乙烯塑料薄膜 0.5mm | m² | 0.3093 | 0.79 | 0 | 0 | 计价 | 按实计算
CLT10-63 | 材料 | 乙供 | C19020601 | 松节油 | kg | 0.0045 | 6.23 | 0 | 0 | 计价 | 按实计算
CLT10-63 | 材料 | 乙供 | C19031101 | 清洗剂 | kg | 0.0068 | 2.832 | 0 | 0 | 计价 | 按实计算
CLT10-63 | 材料 | 乙供 | C19070221 | 催干剂 | kg | 0.0002 | 8.071 | 0 | 0 | 计价 | 按实计算
CLT10-63 | 材料 | 乙供 | C19090701 | 玻璃胶 | kg | 0.0007 | 10.11 | 0 | 0 | 计价 | 按实计算
CLT10-63 | 材料 | 乙供 | C19091301 | 密封条 | m | 0.0035 | 1.4 | 0 | 0 | 计价 | 按实计算
CLT10-63 | 材料 | 乙供 | C19110101 | 氧气 | m³ | 0.01 | 4.848 | 0 | 0 | 计价 | 按实计算
CLT10-63 | 材料 | 乙供 | C19110201 | 乙炔气 | m³ | 0.0041 | 14.35 | 0 | 0 | 计价 | 按实计算
CLT10-63 | 材料 | 乙供 | C20010101 | 防锈漆 | kg | 0.0611 | 11.54 | 0 | 0 | 计价 | 按实计算
CLT10-63 | 材料 | 乙供 | C20030301 | 酚醛调和漆 | kg | 0.0172 | 12.686 | 0 | 0 | 计价 | 按实计算
CLT10-63 | 材料 | 乙供 | C20070902 | 环氧云铁漆 | kg | 0.0006 | 20.354 | 0 | 0 | 计价 | 按实计算
CLT10-63 | 材料 | 乙供 | C20080301 | 冷底子油 3:7 | kg | 0.3832 | 3.982 | 0 | 0 | 计价 | 按实计算
CLT10-63 | 材料 | 乙供 | C21010101 | 水 | t | 0.1348 | 6.261 | 0 | 0 | 计价 | 按实计算
CLT10-63 | 材料 | 乙供 | C22010101 | 钢管脚手架 包括扣件 | kg | 0.8472 | 5.1 | 0 | 0 | 计价 | 按实计算
CLT10-63 | 材料 | 乙供 | C22010102 | 支撑钢管及扣件 | kg | 0.5711 | 4.896 | 0 | 0 | 计价 | 按实计算
CLT10-63 | 材料 | 乙供 | C22010131 | 钢脚手板 50×250×4000 | 块 | 0.0102 | 46.005 | 0 | 0 | 计价 | 按实计算
CLT10-63 | 材料 | 乙供 | C22010143 | 木脚手板 | m³ | 0.0004 | 1445.685 | 0 | 0 | 计价 | 按实计算
CLT10-63 | 材料 | 乙供 | C22010321 | 尼龙编织布 | m² | 0.0882 | 4.115 | 0 | 0 | 计价 | 按实计算
CLT10-63 | 材料 | 乙供 | C22010401 | 通用钢模板 | kg | 2.1047 | 5.542 | 0 | 0 | 计价 | 按实计算
CLT10-63 | 材料 | 乙供 | C22010432 | 木模板 | m³ | 0.0037 | 1640.75 | 0 | 0 | 计价 | 按实计算
CLT10-63 | 材料 | 乙供 | C22040102 | 砂纸 | 张 | 0.006 | 0.455 | 0 | 0 | 计价 | 按实计算
CLT10-63 | 材料 | 乙供 | C22040821 | 木柴 | kg | 0.7213 | 0.593 | 0 | 0 | 计价 | 按实计算
CLT10-63 | 材料 | 乙供 | C99010102 | 其他材料费 | 元 | 12.7633 | 1 | 0 | 0 | 计价 | 按实计算
CLT10-63 | 机械 | 乙供 | J01-01-001 | 履带式推土机 功率 75kW | 台班 | 0.0025 | 966.571 | 0 | 0 | 计价 | 按实计算
CLT10-63 | 机械 | 乙供 | J01-01-023 | 轮胎式装载机 斗容量 2m³ | 台班 | 0.002 | 855.227 | 0 | 0 | 计价 | 按实计算
CLT10-63 | 机械 | 乙供 | J01-01-035 | 履带式单斗液压挖掘机 斗容量 1m³ | 台班 | 0.0045 | 1312.074 | 0 | 0 | 计价 | 按实计算
CLT10-63 | 机械 | 乙供 | J01-01-053 | 电动夯实机 夯击能量 250N·m | 台班 | 0.0629 | 29.15 | 0 | 0 | 计价 | 按实计算
CLT10-63 | 机械 | 乙供 | J03-01-004 | 履带式起重机 起重量 15t | 台班 | 0.0001 | 887.737 | 0 | 0 | 计价 | 按实计算
CLT10-63 | 机械 | 乙供 | J03-01-009 | 履带式起重机 起重量 60t | 台班 | 0.0001 | 1900.008 | 0 | 0 | 计价 | 按实计算
CLT10-63 | 机械 | 乙供 | J03-01-033 | 汽车式起重机 起重量 5t | 台班 | 0.0005 | 737.01 | 0 | 0 | 计价 | 按实计算
CLT10-63 | 机械 | 乙供 | J03-01-034 | 汽车式起重机 起重量 8t | 台班 | 0.0072 | 840.061 | 0 | 0 | 计价 | 按实计算
CLT10-63 | 机械 | 乙供 | J03-01-054 | 门式起重机 起重量 10t | 台班 | 0.0004 | 543.821 | 0 | 0 | 计价 | 按实计算
CLT10-63 | 机械 | 乙供 | J04-01-002 | 载重汽车 5t | 台班 | 0.0024 | 483.558 | 0 | 0 | 计价 | 按实计算
CLT10-63 | 机械 | 乙供 | J04-01-003 | 载重汽车 6t | 台班 | 0.0273 | 500.486 | 0 | 0 | 计价 | 按实计算
CLT10-63 | 机械 | 乙供 | J04-01-004 | 载重汽车 8t | 台班 | 0.0001 | 553.474 | 0 | 0 | 计价 | 按实计算
CLT10-63 | 机械 | 乙供 | J04-01-016 | 自卸汽车 12t | 台班 | 0.0259 | 962.579 | 0 | 0 | 计价 | 按实计算
CLT10-63 | 机械 | 乙供 | J04-01-020 | 平板拖车组 10t | 台班 | 0.0002 | 921.796 | 0 | 0 | 计价 | 按实计算
CLT10-63 | 机械 | 乙供 | J04-01-032 | 机动翻斗车 1t | 台班 | 0.0194 | 245.991 | 0 | 0 | 计价 | 按实计算
CLT10-63 | 机械 | 乙供 | J05-01-010 | 电动单筒慢速卷扬机 50kN | 台班 | 0.003 | 252.33 | 0 | 0 | 计价 | 按实计算
CLT10-63 | 机械 | 乙供 | J06-01-052 | 混凝土振捣器(插入式) | 台班 | 0.0298 | 13.882 | 0 | 0 | 计价 | 按实计算
CLT10-63 | 机械 | 乙供 | J06-01-053 | 混凝土振捣器(平台式) | 台班 | 0.0033 | 19.602 | 0 | 0 | 计价 | 按实计算
CLT10-63 | 机械 | 乙供 | J08-01-003 | 钢筋切断机 直径 φ40 | 台班 | 0.0049 | 44.041 | 0 | 0 | 计价 | 按实计算
CLT10-63 | 机械 | 乙供 | J08-01-006 | 钢筋弯曲机 直径 φ40 | 台班 | 0.0132 | 27.798 | 0 | 0 | 计价 | 按实计算
CLT10-63 | 机械 | 乙供 | J08-01-024 | 木工圆锯机 直径 φ500 | 台班 | 0.0065 | 29.482 | 0 | 0 | 计价 | 按实计算
CLT10-63 | 机械 | 乙供 | J08-01-058 | 摇臂钻床 钻孔直径 φ50 | 台班 | 0.0001 | 29.779 | 0 | 0 | 计价 | 按实计算
CLT10-63 | 机械 | 乙供 | J08-01-073 | 型钢剪断机 剪断宽度 500mm | 台班 | 0.0001 | 334.542 | 0 | 0 | 计价 | 按实计算
CLT10-63 | 机械 | 乙供 | J08-01-078 | 型钢调直机 | 台班 | 0.0001 | 195.373 | 0 | 0 | 计价 | 按实计算
CLT10-63 | 机械 | 乙供 | J10-01-001 | 交流弧焊机 容量 21kVA | 台班 | 0.0204 | 67.78 | 0 | 0 | 计价 | 按实计算
CLT10-63 | 机械 | 乙供 | J10-01-002 | 交流弧焊机 容量 30kVA | 台班 | 0.0024 | 90.982 | 0 | 0 | 计价 | 按实计算
CLT10-63 | 机械 | 乙供 | J10-01-010 | 对焊机 容量 150kVA | 台班 | 0.0046 | 132.988 | 0 | 0 | 计价 | 按实计算
CLT10-63 | 机械 | 乙供 | J11-01-018 | 电动空气压缩机 排气量 3m³/min | 台班 | 0.0002 | 136.788 | 0 | 0 | 计价 | 按实计算
CLT10-63 | 机械 | 乙供 | J11-01-019 | 电动空气压缩机 排气量 6m³/min | 台班 | 0.0001 | 243.925 | 0 | 0 | 计价 | 按实计算
CLT10-63 | 机械 | 乙供 | J99-01-099 | 其他机具费 | 元 | 2.0342 | 1 | 0 | 0 | 计价 | 按实计算
CLT10-64 | 人工 | 乙供 | 9101106 | 普通工 | 工日 | 1.2751 | 109 | 0 | 0 | 计价 | 按实计算
CLT10-64 | 人工 | 乙供 | 9101107 | 建筑技术工 | 工日 | 0.8951 | 151 | 0 | 0 | 计价 | 按实计算
CLT10-64 | 材料 | 乙供 | C01020303 | 等边角钢 边长63以下 | kg | 0.057 | 4.705 | 0 | 0 | 计价 | 按实计算
CLT10-64 | 材料 | 乙供 | C01030105 | 薄钢板 4mm以下 | kg | 0.051 | 4.937 | 0 | 0 | 计价 | 按实计算
CLT10-64 | 材料 | 乙供 | C02040121 | 焊接钢管 DN200 | kg | 29.3983 | 4.1 | 0 | 0 | 计价 | 按实计算
CLT10-64 | 材料 | 乙供 | C02040123 | 焊接钢管 DN300 | kg | 56.0127 | 4.1 | 0 | 0 | 计价 | 按实计算
CLT10-64 | 材料 | 乙供 | C06010109 | 压制弯头 PN2.5 DN200 | 只 | 0.0563 | 120.865 | 0 | 0 | 计价 | 按实计算
CLT10-64 | 材料 | 乙供 | C06010110 | 压制弯头 PN2.5 DN250 | 只 | 0.0538 | 205.472 | 0 | 0 | 计价 | 按实计算
CLT10-64 | 材料 | 乙供 | C06040310 | 平焊法兰 PN1.6 DN100 | 片 | 0.0062 | 47.902 | 0 | 0 | 计价 | 按实计算
CLT10-64 | 材料 | 乙供 | C07040101 | 水箱 | kg | 0.1736 | 5.6 | 0 | 0 | 计价 | 按实计算
CLT10-64 | 材料 | 乙供 | C09032035 | 现浇混凝土 C30-40 集中搅拌 | m³ | 0.002 | 340.2 | 0 | 0 | 计价 | 按实计算
CLT10-64 | 材料 | 乙供 | C09041201 | 隔离剂 | kg | 0.0004 | 2.168 | 0 | 0 | 计价 | 按实计算
CLT10-64 | 材料 | 乙供 | C10010101 | 中砂 | m³ | 0.9029 | 81.97 | 0 | 0 | 计价 | 按实计算
CLT10-64 | 材料 | 乙供 | C12010200 | 电焊条 J507 综合 | kg | 0.7543 | 6.998 | 0 | 0 | 计价 | 按实计算
CLT10-64 | 材料 | 乙供 | C13011603 | 对拉螺栓 M16 | kg | 0.0009 | 7.112 | 0 | 0 | 计价 | 按实计算
CLT10-64 | 材料 | 乙供 | C13050101 | 圆钉 | kg | 0.0004 | 6.53 | 0 | 0 | 计价 | 按实计算
CLT10-64 | 材料 | 乙供 | C14010100 | 镀锌铁丝 | kg | 0.016 | 5.9 | 0 | 0 | 计价 | 按实计算
CLT10-64 | 材料 | 乙供 | C14020601 | 铜丝网(布) 16目 | m² | 0.1 | 14.983 | 0 | 0 | 计价 | 按实计算
CLT10-64 | 材料 | 乙供 | C17030501 | 石棉橡胶板 低压 6以下 | kg | 0.021 | 7.136 | 0 | 0 | 计价 | 按实计算
CLT10-64 | 材料 | 乙供 | C18040802 | 聚氯乙烯塑料薄膜 0.5mm | m² | 0.0026 | 0.79 | 0 | 0 | 计价 | 按实计算
CLT10-64 | 材料 | 乙供 | C19031101 | 清洗剂 | kg | 0.9636 | 2.832 | 0 | 0 | 计价 | 按实计算
CLT10-64 | 材料 | 乙供 | C19110101 | 氧气 | m³ | 0.4648 | 4.848 | 0 | 0 | 计价 | 按实计算
CLT10-64 | 材料 | 乙供 | C19110201 | 乙炔气 | m³ | 0.1549 | 14.35 | 0 | 0 | 计价 | 按实计算
CLT10-64 | 材料 | 乙供 | C20010301 | 酚醛防锈漆 F53各色 | kg | 3.159 | 10.01 | 0 | 0 | 计价 | 按实计算
CLT10-64 | 材料 | 乙供 | C20030301 | 酚醛调和漆 | kg | 0.1864 | 12.686 | 0 | 0 | 计价 | 按实计算
CLT10-64 | 材料 | 乙供 | C21010101 | 水 | t | 4.8156 | 6.261 | 0 | 0 | 计价 | 按实计算
CLT10-64 | 材料 | 乙供 | C21020101 | 电 | kW·h | 0.4899 | 0.853 | 0 | 0 | 计价 | 按实计算
CLT10-64 | 材料 | 乙供 | C22010401 | 通用钢模板 | kg | 0.0079 | 5.542 | 0 | 0 | 计价 | 按实计算
CLT10-64 | 材料 | 乙供 | C22010907 | 井点管用连接件 | 套 | 0.014 | 190.837 | 0 | 0 | 计价 | 按实计算
CLT10-64 | 材料 | 乙供 | C22010908 | 喷射井管 | kg | 12.3015 | 7.33 | 0 | 0 | 计价 | 按实计算
CLT10-64 | 材料 | 乙供 | C22010909 | 喷射井管 总管 | kg | 2.9325 | 6.024 | 0 | 0 | 计价 | 按实计算
CLT10-64 | 材料 | 乙供 | C22010911 | 射喷嘴 Φ21~26 | 只 | 0.062 | 26.152 | 0 | 0 | 计价 | 按实计算
CLT10-64 | 材料 | 乙供 | C22010931 | 滤网 | 只 | 0.0434 | 20 | 0 | 0 | 计价 | 按实计算
CLT10-64 | 材料 | 乙供 | C22030701 | 尼龙砂轮片 φ100 | 片 | 0.2628 | 2.11 | 0 | 0 | 计价 | 按实计算
CLT10-64 | 材料 | 乙供 | C22040501 | 棉纱头 | kg | 0.017 | 6.204 | 0 | 0 | 计价 | 按实计算
CLT10-64 | 材料 | 乙供 | C99010102 | 其他材料费 | 元 | 19.0664 | 1 | 0 | 0 | 计价 | 按实计算
CLT10-64 | 机械 | 乙供 | J02-01-024 | 履带式长螺旋钻孔机 | 台班 | 0.065 | 762.718 | 0 | 0 | 计价 | 按实计算
CLT10-64 | 机械 | 乙供 | J03-01-004 | 履带式起重机 起重量 15t | 台班 | 0.039 | 887.737 | 0 | 0 | 计价 | 按实计算
CLT10-64 | 机械 | 乙供 | J03-01-033 | 汽车式起重机 起重量 5t | 台班 | 0.013 | 737.01 | 0 | 0 | 计价 | 按实计算
CLT10-64 | 机械 | 乙供 | J03-01-035 | 汽车式起重机 起重量 12t | 台班 | 0.013 | 960.139 | 0 | 0 | 计价 | 按实计算
CLT10-64 | 机械 | 乙供 | J04-01-002 | 载重汽车 5t | 台班 | 0.005 | 483.558 | 0 | 0 | 计价 | 按实计算
CLT10-64 | 机械 | 乙供 | J06-01-052 | 混凝土振捣器(插入式) | 台班 | 0.0002 | 13.882 | 0 | 0 | 计价 | 按实计算
CLT10-64 | 机械 | 乙供 | J09-01-012 | 电动多级离心清水泵 出口直径 φ150 扬程 180m以下 | 台班 | 0.489 | 377.04 | 0 | 0 | 计价 | 按实计算
CLT10-64 | 机械 | 乙供 | J09-01-021 | 泥浆泵 出口直径 φ100 | 台班 | 0.0782 | 232.984 | 0 | 0 | 计价 | 按实计算
CLT10-64 | 机械 | 乙供 | J09-01-034 | 试压泵 压力 30MPa | 台班 | 0.004 | 30.498 | 0 | 0 | 计价 | 按实计算
CLT10-64 | 机械 | 乙供 | J10-01-040 | 逆变多功能焊机 D7-500 | 台班 | 0.2189 | 155.57 | 0 | 0 | 计价 | 按实计算
CLT10-64 | 机械 | 乙供 | J11-01-019 | 电动空气压缩机 排气量 6m³/min | 台班 | 0.039 | 243.925 | 0 | 0 | 计价 | 按实计算
CLT10-64 | 机械 | 乙供 | J99-01-099 | 其他机具费 | 元 | 9.162 | 1 | 0 | 0 | 计价 | 按实计算
CLT10-65 | 人工 | 乙供 | 9101106 | 普通工 | 工日 | 0.6981 | 109 | 0 | 0 | 计价 | 按实计算
CLT10-65 | 人工 | 乙供 | 9101107 | 建筑技术工 | 工日 | 0.5215 | 151 | 0 | 0 | 计价 | 按实计算
CLT10-65 | 材料 | 乙供 | C09020114 | 水泥砂浆 M5 | m³ | 0.306 | 240.56 | 0 | 0 | 计价 | 按实计算
CLT10-65 | 材料 | 乙供 | C09020305 | 水泥砂浆 1:3 | m³ | 0.0256 | 331.59 | 0 | 0 | 计价 | 按实计算
CLT10-65 | 材料 | 乙供 | C10010101 | 中砂 | m³ | 0.0841 | 81.97 | 0 | 0 | 计价 | 按实计算
CLT10-65 | 材料 | 乙供 | C10020103 | 碎石 40 | m³ | 0.3225 | 86.284 | 0 | 0 | 计价 | 按实计算
CLT10-65 | 材料 | 乙供 | C10020301 | 毛石 70~190 | m³ | 0.8328 | 85.906 | 0 | 0 | 计价 | 按实计算
CLT10-65 | 材料 | 乙供 | C14010100 | 镀锌铁丝 | kg | 0.0253 | 5.9 | 0 | 0 | 计价 | 按实计算
CLT10-65 | 材料 | 乙供 | C19031101 | 清洗剂 | kg | 0.0003 | 2.832 | 0 | 0 | 计价 | 按实计算
CLT10-65 | 材料 | 乙供 | C20010101 | 防锈漆 | kg | 0.0041 | 11.54 | 0 | 0 | 计价 | 按实计算
CLT10-65 | 材料 | 乙供 | C21010101 | 水 | t | 0.2266 | 6.261 | 0 | 0 | 计价 | 按实计算
CLT10-65 | 材料 | 乙供 | C22010101 | 钢管脚手架 包括扣件 | kg | 0.0553 | 5.1 | 0 | 0 | 计价 | 按实计算
CLT10-65 | 材料 | 乙供 | C22010131 | 钢脚手板 50×250×4000 | 块 | 0.0032 | 46.005 | 0 | 0 | 计价 | 按实计算
CLT10-65 | 材料 | 乙供 | C22010143 | 木脚手板 | m³ | 0.0003 | 1445.685 | 0 | 0 | 计价 | 按实计算
CLT10-65 | 材料 | 乙供 | C99010102 | 其他材料费 | 元 | 5.7247 | 1 | 0 | 0 | 计价 | 按实计算
CLT10-65 | 机械 | 乙供 | J01-01-053 | 电动夯实机 夯击能量 250N·m | 台班 | 0.0153 | 29.15 | 0 | 0 | 计价 | 按实计算
CLT10-65 | 机械 | 乙供 | J04-01-003 | 载重汽车 6t | 台班 | 0.0006 | 500.486 | 0 | 0 | 计价 | 按实计算
CLT10-65 | 机械 | 乙供 | J99-01-099 | 其他机具费 | 元 | 0.0222 | 1 | 0 | 0 | 计价 | 按实计算
CLT10-66 | 人工 | 乙供 | 9101106 | 普通工 | 工日 | 0.0752 | 109 | 0 | 0 | 计价 | 按实计算
CLT10-66 | 人工 | 乙供 | 9101107 | 建筑技术工 | 工日 | 0.0522 | 151 | 0 | 0 | 计价 | 按实计算
CLT10-66 | 材料 | 乙供 | C07010101 | 平垫铁 综合 | kg | 0.0264 | 5.46 | 0 | 0 | 计价 | 按实计算
CLT10-66 | 材料 | 乙供 | C07010501 | 预埋铁件 综合 | kg | 0.05 | 5.937 | 0 | 0 | 计价 | 按实计算
CLT10-66 | 材料 | 乙供 | C08020102 | 方材红白松 二等 | m³ | 0.0001 | 1987.898 | 0 | 0 | 计价 | 按实计算
CLT10-66 | 材料 | 乙供 | C09020114 | 水泥砂浆 M5 | m³ | 0.0042 | 240.56 | 0 | 0 | 计价 | 按实计算
CLT10-66 | 材料 | 乙供 | C09020304 | 水泥砂浆 1:2.5 | m³ | 0.0004 | 349.72 | 0 | 0 | 计价 | 按实计算
CLT10-66 | 材料 | 乙供 | C09020305 | 水泥砂浆 1:3 | m³ | 0.0008 | 331.59 | 0 | 0 | 计价 | 按实计算
CLT10-66 | 材料 | 乙供 | C09021701 | 素水泥浆 | m³ | 0.0001 | 527.513 | 0 | 0 | 计价 | 按实计算
CLT10-66 | 材料 | 乙供 | C09032002 | 现浇混凝土 C25-10 集中搅拌 | m³ | 0.0107 | 363.52 | 0 | 0 | 计价 | 按实计算
CLT10-66 | 材料 | 乙供 | C09041201 | 隔离剂 | kg | 0.0039 | 2.168 | 0 | 0 | 计价 | 按实计算
CLT10-66 | 材料 | 乙供 | C10070101 | 标准砖 240×115×53 | 千块 | 0.011 | 409.05 | 0 | 0 | 计价 | 按实计算
CLT10-66 | 材料 | 乙供 | C11090201 | 粘结剂 107胶 | kg | 0.0008 | 1.903 | 0 | 0 | 计价 | 按实计算
CLT10-66 | 材料 | 乙供 | C12010100 | 电焊条 J422 综合 | kg | 0.0284 | 5.771 | 0 | 0 | 计价 | 按实计算
CLT10-66 | 材料 | 乙供 | C13050101 | 圆钉 | kg | 0.0218 | 6.53 | 0 | 0 | 计价 | 按实计算
CLT10-66 | 材料 | 乙供 | C14010100 | 镀锌铁丝 | kg | 0.0151 | 5.9 | 0 | 0 | 计价 | 按实计算
CLT10-66 | 材料 | 乙供 | C18040802 | 聚氯乙烯塑料薄膜 0.5mm | m² | 0.0502 | 0.79 | 0 | 0 | 计价 | 按实计算
CLT10-66 | 材料 | 乙供 | C21010101 | 水 | t | 0.0411 | 6.261 | 0 | 0 | 计价 | 按实计算
CLT10-66 | 材料 | 乙供 | C22010432 | 木模板 | m³ | 0.002 | 1640.75 | 0 | 0 | 计价 | 按实计算
CLT10-66 | 材料 | 乙供 | C22050102 | 砖地模 | m² | 0.0064 | 61.72 | 0 | 0 | 计价 | 按实计算
CLT10-66 | 材料 | 乙供 | C25070101 | 绿化草皮 | m² | 1.05 | 10.616 | 0 | 0 | 计价 | 按实计算
CLT10-66 | 材料 | 乙供 | C99010102 | 其他材料费 | 元 | 0.783 | 1 | 0 | 0 | 计价 | 按实计算
CLT10-66 | 机械 | 乙供 | J03-01-033 | 汽车式起重机 起重量 5t | 台班 | 0.001 | 737.01 | 0 | 0 | 计价 | 按实计算
CLT10-66 | 机械 | 乙供 | J03-01-055 | 门式起重机 起重量 20t | 台班 | 0.0007 | 737.206 | 0 | 0 | 计价 | 按实计算
CLT10-66 | 机械 | 乙供 | J04-01-002 | 载重汽车 5t | 台班 | 0.0004 | 483.558 | 0 | 0 | 计价 | 按实计算
CLT10-66 | 机械 | 乙供 | J04-01-003 | 载重汽车 6t | 台班 | 0.0055 | 500.486 | 0 | 0 | 计价 | 按实计算
CLT10-66 | 机械 | 乙供 | J04-01-004 | 载重汽车 8t | 台班 | 0.0014 | 553.474 | 0 | 0 | 计价 | 按实计算
CLT10-66 | 机械 | 乙供 | J06-01-053 | 混凝土振捣器(平台式) | 台班 | 0.0011 | 19.602 | 0 | 0 | 计价 | 按实计算
CLT10-66 | 机械 | 乙供 | J08-01-024 | 木工圆锯机 直径 φ500 | 台班 | 0.0017 | 29.482 | 0 | 0 | 计价 | 按实计算
CLT10-66 | 机械 | 乙供 | J10-01-001 | 交流弧焊机 容量 21kVA | 台班 | 0.0027 | 67.78 | 0 | 0 | 计价 | 按实计算
CLT10-66 | 机械 | 乙供 | J10-01-024 | 点焊机 容量 50kVA | 台班 | 0.0019 | 106.927 | 0 | 0 | 计价 | 按实计算
CLT10-66 | 机械 | 乙供 | J99-01-099 | 其他机具费 | 元 | 0.1626 | 1 | 0 | 0 | 计价 | 按实计算
CLT10-67 | 人工 | 乙供 | 9101106 | 普通工 | 工日 | 0.4223 | 109 | 0 | 0 | 计价 | 按实计算
CLT10-67 | 人工 | 乙供 | 9101107 | 建筑技术工 | 工日 | 0.1999 | 151 | 0 | 0 | 计价 | 按实计算
CLT10-67 | 材料 | 乙供 | C01020712 | 圆钢 φ10以下 | kg | 3.264 | 4.576 | 0 | 0 | 计价 | 按实计算
CLT10-67 | 材料 | 乙供 | C09020114 | 水泥砂浆 M5 | m³ | 0.0084 | 240.56 | 0 | 0 | 计价 | 按实计算
CLT10-67 | 材料 | 乙供 | C09020304 | 水泥砂浆 1:2.5 | m³ | 0.0364 | 349.72 | 0 | 0 | 计价 | 按实计算
CLT10-67 | 材料 | 乙供 | C09020305 | 水泥砂浆 1:3 | m³ | 0.0008 | 331.59 | 0 | 0 | 计价 | 按实计算
CLT10-67 | 材料 | 乙供 | C09021701 | 素水泥浆 | m³ | 0.0011 | 527.513 | 0 | 0 | 计价 | 按实计算
CLT10-67 | 材料 | 乙供 | C09032031 | 现浇混凝土 C10-40 集中搅拌 | m³ | 0.1212 | 276.64 | 0 | 0 | 计价 | 按实计算
CLT10-67 | 材料 | 乙供 | C10020801 | 卵石综合 | m³ | 0.108 | 82.594 | 0 | 0 | 计价 | 按实计算
CLT10-67 | 材料 | 乙供 | C10070101 | 标准砖 240×115×53 | 千块 | 0.022 | 409.05 | 0 | 0 | 计价 | 按实计算
CLT10-67 | 材料 | 乙供 | C11090201 | 粘结剂 107胶 | kg | 0.0008 | 1.903 | 0 | 0 | 计价 | 按实计算
CLT10-67 | 材料 | 乙供 | C14010100 | 镀锌铁丝 | kg | 0.0282 | 5.9 | 0 | 0 | 计价 | 按实计算
CLT10-67 | 材料 | 乙供 | C21010101 | 水 | t | 0.1145 | 6.261 | 0 | 0 | 计价 | 按实计算
CLT10-67 | 材料 | 乙供 | C99010102 | 其他材料费 | 元 | 2.4866 | 1 | 0 | 0 | 计价 | 按实计算
CLT10-67 | 机械 | 乙供 | J01-01-043 | 钢轮内燃压路机 工作质量 12t | 台班 | 0.003 | 584.75 | 0 | 0 | 计价 | 按实计算
CLT10-67 | 机械 | 乙供 | J01-01-053 | 电动夯实机 夯击能量 250N·m | 台班 | 0.0531 | 29.15 | 0 | 0 | 计价 | 按实计算
CLT10-67 | 机械 | 乙供 | J03-01-034 | 汽车式起重机 起重量 8t | 台班 | 0.0001 | 840.061 | 0 | 0 | 计价 | 按实计算
CLT10-67 | 机械 | 乙供 | J04-01-002 | 载重汽车 5t | 台班 | 0.0001 | 483.558 | 0 | 0 | 计价 | 按实计算
CLT10-67 | 机械 | 乙供 | J04-01-003 | 载重汽车 6t | 台班 | 0.0014 | 500.486 | 0 | 0 | 计价 | 按实计算
CLT10-67 | 机械 | 乙供 | J05-01-010 | 电动单筒慢速卷扬机 50kN | 台班 | 0.001 | 252.33 | 0 | 0 | 计价 | 按实计算
CLT10-67 | 机械 | 乙供 | J06-01-053 | 混凝土振捣器(平台式) | 台班 | 0.0078 | 19.602 | 0 | 0 | 计价 | 按实计算
CLT10-67 | 机械 | 乙供 | J08-01-003 | 钢筋切断机 直径 φ40 | 台班 | 0.0004 | 44.041 | 0 | 0 | 计价 | 按实计算
CLT10-67 | 机械 | 乙供 | J08-01-006 | 钢筋弯曲机 直径 φ40 | 台班 | 0.0021 | 27.798 | 0 | 0 | 计价 | 按实计算
CLT10-67 | 机械 | 乙供 | J99-01-099 | 其他机具费 | 元 | 0.1386 | 1 | 0 | 0 | 计价 | 按实计算
CLT10-68 | 人工 | 乙供 | 9101106 | 普通工 | 工日 | 0.9283 | 109 | 0 | 0 | 计价 | 按实计算
CLT10-68 | 人工 | 乙供 | 9101107 | 建筑技术工 | 工日 | 0.2704 | 151 | 0 | 0 | 计价 | 按实计算
CLT10-68 | 材料 | 乙供 | C09032032 | 现浇混凝土 C15-40 集中搅拌 | m³ | 0.8578 | 288.53 | 0 | 0 | 计价 | 按实计算
CLT10-68 | 材料 | 乙供 | C09041201 | 隔离剂 | kg | 0.3072 | 2.168 | 0 | 0 | 计价 | 按实计算
CLT10-68 | 材料 | 乙供 | C10020301 | 毛石 70~190 | m³ | 0.272 | 85.906 | 0 | 0 | 计价 | 按实计算
CLT10-68 | 材料 | 乙供 | C13011603 | 对拉螺栓 M16 | kg | 0.4647 | 7.112 | 0 | 0 | 计价 | 按实计算
CLT10-68 | 材料 | 乙供 | C13050101 | 圆钉 | kg | 0.201 | 6.53 | 0 | 0 | 计价 | 按实计算
CLT10-68 | 材料 | 乙供 | C14010100 | 镀锌铁丝 | kg | 0.0253 | 5.9 | 0 | 0 | 计价 | 按实计算
CLT10-68 | 材料 | 乙供 | C18040802 | 聚氯乙烯塑料薄膜 0.5mm | m² | 12.4932 | 0.79 | 0 | 0 | 计价 | 按实计算
CLT10-68 | 材料 | 乙供 | C19031101 | 清洗剂 | kg | 0.0003 | 2.832 | 0 | 0 | 计价 | 按实计算
CLT10-68 | 材料 | 乙供 | C20010101 | 防锈漆 | kg | 0.0041 | 11.54 | 0 | 0 | 计价 | 按实计算
CLT10-68 | 材料 | 乙供 | C21010101 | 水 | t | 0.315 | 6.261 | 0 | 0 | 计价 | 按实计算
CLT10-68 | 材料 | 乙供 | C22010101 | 钢管脚手架 包括扣件 | kg | 0.0553 | 5.1 | 0 | 0 | 计价 | 按实计算
CLT10-68 | 材料 | 乙供 | C22010131 | 钢脚手板 50×250×4000 | 块 | 0.0032 | 46.005 | 0 | 0 | 计价 | 按实计算
CLT10-68 | 材料 | 乙供 | C22010143 | 木脚手板 | m³ | 0.0003 | 1445.685 | 0 | 0 | 计价 | 按实计算
CLT10-68 | 材料 | 乙供 | C22010401 | 通用钢模板 | kg | 2.2771 | 5.542 | 0 | 0 | 计价 | 按实计算
CLT10-68 | 材料 | 乙供 | C22010432 | 木模板 | m³ | 0.0137 | 1640.75 | 0 | 0 | 计价 | 按实计算
CLT10-68 | 材料 | 乙供 | C99010102 | 其他材料费 | 元 | 9.7242 | 1 | 0 | 0 | 计价 | 按实计算
CLT10-68 | 机械 | 乙供 | J01-01-053 | 电动夯实机 夯击能量 250N·m | 台班 | 0.0078 | 29.15 | 0 | 0 | 计价 | 按实计算
CLT10-68 | 机械 | 乙供 | J03-01-033 | 汽车式起重机 起重量 5t | 台班 | 0.002 | 737.01 | 0 | 0 | 计价 | 按实计算
CLT10-68 | 机械 | 乙供 | J04-01-002 | 载重汽车 5t | 台班 | 0.006 | 483.558 | 0 | 0 | 计价 | 按实计算
CLT10-68 | 机械 | 乙供 | J04-01-003 | 载重汽车 6t | 台班 | 0.0006 | 500.486 | 0 | 0 | 计价 | 按实计算
CLT10-68 | 机械 | 乙供 | J06-01-052 | 混凝土振捣器(插入式) | 台班 | 0.066 | 13.882 | 0 | 0 | 计价 | 按实计算
CLT10-68 | 机械 | 乙供 | J99-01-099 | 其他机具费 | 元 | 0.1743 | 1 | 0 | 0 | 计价 | 按实计算
CLT10-69 | 人工 | 乙供 | 9101106 | 普通工 | 工日 | 1.4761 | 109 | 0 | 0 | 计价 | 按实计算
CLT10-69 | 人工 | 乙供 | 9101107 | 建筑技术工 | 工日 | 0.2133 | 151 | 0 | 0 | 计价 | 按实计算
CLT10-69 | 材料 | 乙供 | C08020102 | 方材红白松 二等 | m³ | 0.0199 | 1987.898 | 0 | 0 | 计价 | 按实计算
CLT10-69 | 材料 | 乙供 | C09032002 | 现浇混凝土 C25-10 集中搅拌 | m³ | 1.03 | 363.52 | 0 | 0 | 计价 | 按实计算
CLT10-69 | 材料 | 乙供 | C09041201 | 隔离剂 | kg | 1.719 | 2.168 | 0 | 0 | 计价 | 按实计算
CLT10-69 | 材料 | 乙供 | C13050101 | 圆钉 | kg | 0.247 | 6.53 | 0 | 0 | 计价 | 按实计算
CLT10-69 | 材料 | 乙供 | C14010100 | 镀锌铁丝 | kg | 0.2103 | 5.9 | 0 | 0 | 计价 | 按实计算
CLT10-69 | 材料 | 乙供 | C18040802 | 聚氯乙烯塑料薄膜 0.5mm | m² | 3.8001 | 0.79 | 0 | 0 | 计价 | 按实计算
CLT10-69 | 材料 | 乙供 | C19031101 | 清洗剂 | kg | 0.0003 | 2.832 | 0 | 0 | 计价 | 按实计算
CLT10-69 | 材料 | 乙供 | C20010101 | 防锈漆 | kg | 0.0041 | 11.54 | 0 | 0 | 计价 | 按实计算
CLT10-69 | 材料 | 乙供 | C21010101 | 水 | t | 1.002 | 6.261 | 0 | 0 | 计价 | 按实计算
CLT10-69 | 材料 | 乙供 | C22010101 | 钢管脚手架 包括扣件 | kg | 0.0553 | 5.1 | 0 | 0 | 计价 | 按实计算
CLT10-69 | 材料 | 乙供 | C22010131 | 钢脚手板 50×250×4000 | 块 | 0.0032 | 46.005 | 0 | 0 | 计价 | 按实计算
CLT10-69 | 材料 | 乙供 | C22010143 | 木脚手板 | m³ | 0.0003 | 1445.685 | 0 | 0 | 计价 | 按实计算
CLT10-69 | 材料 | 乙供 | C22010401 | 通用钢模板 | kg | 0.469 | 5.542 | 0 | 0 | 计价 | 按实计算
CLT10-69 | 材料 | 乙供 | C99010102 | 其他材料费 | 元 | 13.0002 | 1 | 0 | 0 | 计价 | 按实计算
CLT10-69 | 机械 | 乙供 | J01-01-053 | 电动夯实机 夯击能量 250N·m | 台班 | 0.0078 | 29.15 | 0 | 0 | 计价 | 按实计算
CLT10-69 | 机械 | 乙供 | J03-01-033 | 汽车式起重机 起重量 5t | 台班 | 0.0684 | 737.01 | 0 | 0 | 计价 | 按实计算
CLT10-69 | 机械 | 乙供 | J04-01-002 | 载重汽车 5t | 台班 | 0.0684 | 483.558 | 0 | 0 | 计价 | 按实计算
CLT10-69 | 机械 | 乙供 | J04-01-003 | 载重汽车 6t | 台班 | 0.0006 | 500.486 | 0 | 0 | 计价 | 按实计算
CLT10-69 | 机械 | 乙供 | J06-01-052 | 混凝土振捣器(插入式) | 台班 | 0.1125 | 13.882 | 0 | 0 | 计价 | 按实计算
CLT10-69 | 机械 | 乙供 | J99-01-099 | 其他机具费 | 元 | 2.5671 | 1 | 0 | 0 | 计价 | 按实计算
CLT10-70 | 人工 | 乙供 | 9101106 | 普通工 | 工日 | 1.5186 | 109 | 0 | 0 | 计价 | 按实计算
CLT10-70 | 人工 | 乙供 | 9101107 | 建筑技术工 | 工日 | 0.6885 | 151 | 0 | 0 | 计价 | 按实计算
CLT10-70 | 材料 | 乙供 | C09032002 | 现浇混凝土 C25-10 集中搅拌 | m³ | 1.009 | 363.52 | 0 | 0 | 计价 | 按实计算
CLT10-70 | 材料 | 乙供 | C09041201 | 隔离剂 | kg | 0.2102 | 2.168 | 0 | 0 | 计价 | 按实计算
CLT10-70 | 材料 | 乙供 | C13050101 | 圆钉 | kg | 0.243 | 6.53 | 0 | 0 | 计价 | 按实计算
CLT10-70 | 材料 | 乙供 | C14010100 | 镀锌铁丝 | kg | 3.0653 | 5.9 | 0 | 0 | 计价 | 按实计算
CLT10-70 | 材料 | 乙供 | C18040802 | 聚氯乙烯塑料薄膜 0.5mm | m² | 31.4946 | 0.79 | 0 | 0 | 计价 | 按实计算
CLT10-70 | 材料 | 乙供 | C19031101 | 清洗剂 | kg | 0.0003 | 2.832 | 0 | 0 | 计价 | 按实计算
CLT10-70 | 材料 | 乙供 | C20010101 | 防锈漆 | kg | 0.0041 | 11.54 | 0 | 0 | 计价 | 按实计算
CLT10-70 | 材料 | 乙供 | C21010101 | 水 | t | 0.21 | 6.261 | 0 | 0 | 计价 | 按实计算
CLT10-70 | 材料 | 乙供 | C22010101 | 钢管脚手架 包括扣件 | kg | 0.0553 | 5.1 | 0 | 0 | 计价 | 按实计算
CLT10-70 | 材料 | 乙供 | C22010131 | 钢脚手板 50×250×4000 | 块 | 0.0032 | 46.005 | 0 | 0 | 计价 | 按实计算
CLT10-70 | 材料 | 乙供 | C22010143 | 木脚手板 | m³ | 0.0003 | 1445.685 | 0 | 0 | 计价 | 按实计算
CLT10-70 | 材料 | 乙供 | C22010401 | 通用钢模板 | kg | 9.796 | 5.542 | 0 | 0 | 计价 | 按实计算
CLT10-70 | 材料 | 乙供 | C22010432 | 木模板 | m³ | 0.0034 | 1640.75 | 0 | 0 | 计价 | 按实计算
CLT10-70 | 材料 | 乙供 | C99010102 | 其他材料费 | 元 | 14.2165 | 1 | 0 | 0 | 计价 | 按实计算
CLT10-70 | 机械 | 乙供 | J01-01-053 | 电动夯实机 夯击能量 250N·m | 台班 | 0.0078 | 29.15 | 0 | 0 | 计价 | 按实计算
CLT10-70 | 机械 | 乙供 | J03-01-033 | 汽车式起重机 起重量 5t | 台班 | 0.007 | 737.01 | 0 | 0 | 计价 | 按实计算
CLT10-70 | 机械 | 乙供 | J04-01-002 | 载重汽车 5t | 台班 | 0.009 | 483.558 | 0 | 0 | 计价 | 按实计算
CLT10-70 | 机械 | 乙供 | J04-01-003 | 载重汽车 6t | 台班 | 0.0006 | 500.486 | 0 | 0 | 计价 | 按实计算
CLT10-70 | 机械 | 乙供 | J06-01-052 | 混凝土振捣器(插入式) | 台班 | 0.113 | 13.882 | 0 | 0 | 计价 | 按实计算
CLT10-70 | 机械 | 乙供 | J08-01-024 | 木工圆锯机 直径 φ500 | 台班 | 0.004 | 29.482 | 0 | 0 | 计价 | 按实计算
CLT10-70 | 机械 | 乙供 | J99-01-099 | 其他机具费 | 元 | 0.3515 | 1 | 0 | 0 | 计价 | 按实计算
CLT10-71 | 人工 | 乙供 | 9101106 | 普通工 | 工日 | 0.0556 | 109 | 0 | 0 | 计价 | 按实计算
CLT10-71 | 人工 | 乙供 | 9101107 | 建筑技术工 | 工日 | 0.0281 | 151 | 0 | 0 | 计价 | 按实计算
CLT10-71 | 材料 | 乙供 | C13050201 | 铁钉 | kg | 0.0334 | 5.75 | 0 | 0 | 计价 | 按实计算
CLT10-71 | 材料 | 乙供 | C28010003 | 土工格栅 | m² | 1.1384 | 2.652 | 0 | 0 | 计价 | 按实计算
CLT10-71 | 材料 | 乙供 | C99010102 | 其他材料费 | 元 | 0.0963 | 1 | 0 | 0 | 计价 | 按实计算
CLT10-71 | 机械 | 乙供 | J01-01-053 | 电动夯实机 夯击能量 250N·m | 台班 | 0.0031 | 29.15 | 0 | 0 | 计价 | 按实计算
CLT10-71 | 机械 | 乙供 | J99-01-099 | 其他机具费 | 元 | 0.0027 | 1 | 0 | 0 | 计价 | 按实计算
CLT10-72 | 人工 | 乙供 | 9101106 | 普通工 | 工日 | 0.1416 | 109 | 0 | 0 | 计价 | 按实计算
CLT10-72 | 人工 | 乙供 | 9101107 | 建筑技术工 | 工日 | 0.058 | 151 | 0 | 0 | 计价 | 按实计算
CLT10-72 | 材料 | 乙供 | C08020202 | 板材红白松 二等 | m³ | 0.001 | 1987.898 | 0 | 0 | 计价 | 按实计算
CLT10-72 | 材料 | 乙供 | C09020111 | 水泥砂浆 M15 | m³ | 0.0016 | 331.41 | 0 | 0 | 计价 | 按实计算
CLT10-72 | 材料 | 乙供 | C09020114 | 水泥砂浆 M5 | m³ | 0.0106 | 240.56 | 0 | 0 | 计价 | 按实计算
CLT10-72 | 材料 | 乙供 | C09020304 | 水泥砂浆 1:2.5 | m³ | 0.0002 | 349.72 | 0 | 0 | 计价 | 按实计算
CLT10-72 | 材料 | 乙供 | C09020305 | 水泥砂浆 1:3 | m³ | 0.0005 | 331.59 | 0 | 0 | 计价 | 按实计算
CLT10-72 | 材料 | 乙供 | C09031632 | 现浇混凝土 C15-40 现场搅拌 | m³ | 0.0515 | 300.93 | 0 | 0 | 计价 | 按实计算
CLT10-72 | 材料 | 乙供 | C09041201 | 隔离剂 | kg | 0.086 | 2.168 | 0 | 0 | 计价 | 按实计算
CLT10-72 | 材料 | 乙供 | C10010101 | 中砂 | m³ | 0.0346 | 81.97 | 0 | 0 | 计价 | 按实计算
CLT10-72 | 材料 | 乙供 | C10070101 | 标准砖 240×115×53 | 千块 | 0.0276 | 409.05 | 0 | 0 | 计价 | 按实计算
CLT10-72 | 材料 | 乙供 | C11090201 | 粘结剂 107胶 | kg | 0.0005 | 1.903 | 0 | 0 | 计价 | 按实计算
CLT10-72 | 材料 | 乙供 | C13050101 | 圆钉 | kg | 0.0124 | 6.53 | 0 | 0 | 计价 | 按实计算
CLT10-72 | 材料 | 乙供 | C14010100 | 镀锌铁丝 | kg | 0.0093 | 5.9 | 0 | 0 | 计价 | 按实计算
CLT10-72 | 材料 | 乙供 | C18040802 | 聚氯乙烯塑料薄膜 0.5mm | m² | 0.0145 | 0.79 | 0 | 0 | 计价 | 按实计算
CLT10-72 | 材料 | 乙供 | C21010101 | 水 | t | 0.0656 | 6.261 | 0 | 0 | 计价 | 按实计算
CLT10-72 | 材料 | 乙供 | C22010401 | 通用钢模板 | kg | 0.0235 | 5.542 | 0 | 0 | 计价 | 按实计算
CLT10-72 | 材料 | 乙供 | C99010102 | 其他材料费 | 元 | 1.0739 | 1 | 0 | 0 | 计价 | 按实计算
CLT10-72 | 机械 | 乙供 | J01-01-053 | 电动夯实机 夯击能量 250N·m | 台班 | 0.0036 | 29.15 | 0 | 0 | 计价 | 按实计算
CLT10-72 | 机械 | 乙供 | J03-01-033 | 汽车式起重机 起重量 5t | 台班 | 0.0034 | 737.01 | 0 | 0 | 计价 | 按实计算
CLT10-72 | 机械 | 乙供 | J04-01-003 | 载重汽车 6t | 台班 | 0.0034 | 500.486 | 0 | 0 | 计价 | 按实计算
CLT10-72 | 机械 | 乙供 | J06-01-053 | 混凝土振捣器(平台式) | 台班 | 0.0056 | 19.602 | 0 | 0 | 计价 | 按实计算
CLT10-72 | 机械 | 乙供 | J99-01-099 | 其他机具费 | 元 | 0.1334 | 1 | 0 | 0 | 计价 | 按实计算
CLT10-73 | 人工 | 乙供 | 9101106 | 普通工 | 工日 | 1.9111 | 109 | 0 | 0 | 计价 | 按实计算
CLT10-73 | 人工 | 乙供 | 9101107 | 建筑技术工 | 工日 | 0.7616 | 151 | 0 | 0 | 计价 | 按实计算
CLT10-73 | 材料 | 乙供 | C01020701 | 铁件 钢筋 | kg | 0.22 | 4.563 | 0 | 0 | 计价 | 按实计算
CLT10-73 | 材料 | 乙供 | C01020702 | 铁件 型钢 | kg | 0.88 | 4.651 | 0 | 0 | 计价 | 按实计算
CLT10-73 | 材料 | 乙供 | C01020712 | 圆钢 φ10以下 | kg | 19.176 | 4.576 | 0 | 0 | 计价 | 按实计算
CLT10-73 | 材料 | 乙供 | C01020713 | 圆钢 φ10以上 | kg | 56.753 | 4.576 | 0 | 0 | 计价 | 按实计算
CLT10-73 | 材料 | 乙供 | C08020202 | 板材红白松 二等 | m³ | 0.0002 | 1987.898 | 0 | 0 | 计价 | 按实计算
CLT10-73 | 材料 | 乙供 | C08030801 | 水泥木丝板 25mm | m² | 0.0283 | 15.175 | 0 | 0 | 计价 | 按实计算
CLT10-73 | 材料 | 乙供 | C09020301 | 水泥砂浆 1:1 | m³ | 0.0071 | 435.72 | 0 | 0 | 计价 | 按实计算
CLT10-73 | 材料 | 乙供 | C09032032 | 现浇混凝土 C15-40 集中搅拌 | m³ | 0.0201 | 288.53 | 0 | 0 | 计价 | 按实计算
CLT10-73 | 材料 | 乙供 | C09032033 | 现浇混凝土 C20-40 集中搅拌 | m³ | 0.0365 | 304.49 | 0 | 0 | 计价 | 按实计算
CLT10-73 | 材料 | 乙供 | C09032034 | 现浇混凝土 C25-40 集中搅拌 | m³ | 0.3532 | 318.8 | 0 | 0 | 计价 | 按实计算
CLT10-73 | 材料 | 乙供 | C09032212 | 水工现浇混凝土 C25-40 集中搅拌 | m³ | 0.6559 | 315.29 | 0 | 0 | 计价 | 按实计算
CLT10-73 | 材料 | 乙供 | C09041201 | 隔离剂 | kg | 0.3821 | 2.168 | 0 | 0 | 计价 | 按实计算
CLT10-73 | 材料 | 乙供 | C10010101 | 中砂 | m³ | 0.0009 | 81.97 | 0 | 0 | 计价 | 按实计算
CLT10-73 | 材料 | 乙供 | C10010801 | 天然砂砾 | m³ | 0.0934 | 71.681 | 0 | 0 | 计价 | 按实计算
CLT10-73 | 材料 | 乙供 | C10020103 | 碎石 40 | m³ | 0.0033 | 86.284 | 0 | 0 | 计价 | 按实计算
CLT10-73 | 材料 | 乙供 | C10080102 | 石油沥青 30号 | kg | 2.6725 | 4.051 | 0 | 0 | 计价 | 按实计算
CLT10-73 | 材料 | 乙供 | C12010100 | 电焊条 J422 综合 | kg | 0.1002 | 5.771 | 0 | 0 | 计价 | 按实计算
CLT10-73 | 材料 | 乙供 | C13050101 | 圆钉 | kg | 0.173 | 6.53 | 0 | 0 | 计价 | 按实计算
CLT10-73 | 材料 | 乙供 | C14010100 | 镀锌铁丝 | kg | 1.7367 | 5.9 | 0 | 0 | 计价 | 按实计算
CLT10-73 | 材料 | 乙供 | C18040802 | 聚氯乙烯塑料薄膜 0.5mm | m² | 0.9491 | 0.79 | 0 | 0 | 计价 | 按实计算
CLT10-73 | 材料 | 乙供 | C19020601 | 松节油 | kg | 0.0022 | 6.23 | 0 | 0 | 计价 | 按实计算
CLT10-73 | 材料 | 乙供 | C19031101 | 清洗剂 | kg | 0.016 | 2.832 | 0 | 0 | 计价 | 按实计算
CLT10-73 | 材料 | 乙供 | C19070221 | 催干剂 | kg | 0.0001 | 8.071 | 0 | 0 | 计价 | 按实计算
CLT10-73 | 材料 | 乙供 | C19110101 | 氧气 | m³ | 0.0064 | 4.848 | 0 | 0 | 计价 | 按实计算
CLT10-73 | 材料 | 乙供 | C19110201 | 乙炔气 | m³ | 0.0028 | 14.35 | 0 | 0 | 计价 | 按实计算
CLT10-73 | 材料 | 乙供 | C20010101 | 防锈漆 | kg | 0.1401 | 11.54 | 0 | 0 | 计价 | 按实计算
CLT10-73 | 材料 | 乙供 | C20030301 | 酚醛调和漆 | kg | 0.0086 | 12.686 | 0 | 0 | 计价 | 按实计算
CLT10-73 | 材料 | 乙供 | C20080301 | 冷底子油 3:7 | kg | 0.582 | 3.982 | 0 | 0 | 计价 | 按实计算
CLT10-73 | 材料 | 乙供 | C21010101 | 水 | t | 0.2397 | 6.261 | 0 | 0 | 计价 | 按实计算
CLT10-73 | 材料 | 乙供 | C22010101 | 钢管脚手架 包括扣件 | kg | 2.7329 | 5.1 | 0 | 0 | 计价 | 按实计算
CLT10-73 | 材料 | 乙供 | C22010102 | 支撑钢管及扣件 | kg | 2.2627 | 4.896 | 0 | 0 | 计价 | 按实计算
CLT10-73 | 材料 | 乙供 | C22010131 | 钢脚手板 50×250×4000 | 块 | 0.0229 | 46.005 | 0 | 0 | 计价 | 按实计算
CLT10-73 | 材料 | 乙供 | C22010143 | 木脚手板 | m³ | 0.0009 | 1445.685 | 0 | 0 | 计价 | 按实计算
CLT10-73 | 材料 | 乙供 | C22010321 | 尼龙编织布 | m² | 0.2293 | 4.115 | 0 | 0 | 计价 | 按实计算
CLT10-73 | 材料 | 乙供 | C22010401 | 通用钢模板 | kg | 9.3767 | 5.542 | 0 | 0 | 计价 | 按实计算
CLT10-73 | 材料 | 乙供 | C22010432 | 木模板 | m³ | 0.0099 | 1640.75 | 0 | 0 | 计价 | 按实计算
CLT10-73 | 材料 | 乙供 | C22040102 | 砂纸 | 张 | 0.003 | 0.455 | 0 | 0 | 计价 | 按实计算
CLT10-73 | 材料 | 乙供 | C22040821 | 木柴 | kg | 1.1766 | 0.593 | 0 | 0 | 计价 | 按实计算
CLT10-73 | 材料 | 乙供 | C99010102 | 其他材料费 | 元 | 24.8148 | 1 | 0 | 0 | 计价 | 按实计算
CLT10-73 | 机械 | 乙供 | J01-01-053 | 电动夯实机 夯击能量 250N·m | 台班 | 0.0299 | 29.15 | 0 | 0 | 计价 | 按实计算
CLT10-73 | 机械 | 乙供 | J03-01-033 | 汽车式起重机 起重量 5t | 台班 | 0.0202 | 737.01 | 0 | 0 | 计价 | 按实计算
CLT10-73 | 机械 | 乙供 | J03-01-034 | 汽车式起重机 起重量 8t | 台班 | 0.0016 | 840.061 | 0 | 0 | 计价 | 按实计算
CLT10-73 | 机械 | 乙供 | J04-01-002 | 载重汽车 5t | 台班 | 0.0271 | 483.558 | 0 | 0 | 计价 | 按实计算
CLT10-73 | 机械 | 乙供 | J04-01-003 | 载重汽车 6t | 台班 | 0.0367 | 500.486 | 0 | 0 | 计价 | 按实计算
CLT10-73 | 机械 | 乙供 | J05-01-010 | 电动单筒慢速卷扬机 50kN | 台班 | 0.006 | 252.33 | 0 | 0 | 计价 | 按实计算
CLT10-73 | 机械 | 乙供 | J06-01-052 | 混凝土振捣器(插入式) | 台班 | 0.113 | 13.882 | 0 | 0 | 计价 | 按实计算
CLT10-73 | 机械 | 乙供 | J06-01-053 | 混凝土振捣器(平台式) | 台班 | 0.0013 | 19.602 | 0 | 0 | 计价 | 按实计算
CLT10-73 | 机械 | 乙供 | J08-01-003 | 钢筋切断机 直径 φ40 | 台班 | 0.0072 | 44.041 | 0 | 0 | 计价 | 按实计算
CLT10-73 | 机械 | 乙供 | J08-01-006 | 钢筋弯曲机 直径 φ40 | 台班 | 0.0216 | 27.798 | 0 | 0 | 计价 | 按实计算
CLT10-73 | 机械 | 乙供 | J08-01-024 | 木工圆锯机 直径 φ500 | 台班 | 0.0141 | 29.482 | 0 | 0 | 计价 | 按实计算
CLT10-73 | 机械 | 乙供 | J08-01-058 | 摇臂钻床 钻孔直径 φ50 | 台班 | 0.0001 | 29.779 | 0 | 0 | 计价 | 按实计算
CLT10-73 | 机械 | 乙供 | J10-01-001 | 交流弧焊机 容量 21kVA | 台班 | 0.0243 | 67.78 | 0 | 0 | 计价 | 按实计算
CLT10-73 | 机械 | 乙供 | J10-01-010 | 对焊机 容量 150kVA | 台班 | 0.0061 | 132.988 | 0 | 0 | 计价 | 按实计算
CLT10-73 | 机械 | 乙供 | J11-01-018 | 电动空气压缩机 排气量 3m³/min | 台班 | 0.0001 | 136.788 | 0 | 0 | 计价 | 按实计算
CLT10-73 | 机械 | 乙供 | J99-01-099 | 其他机具费 | 元 | 1.6649 | 1 | 0 | 0 | 计价 | 按实计算
CLT10-74 | 人工 | 乙供 | 9101106 | 普通工 | 工日 | 1.8729 | 109 | 0 | 0 | 计价 | 按实计算
CLT10-74 | 人工 | 乙供 | 9101107 | 建筑技术工 | 工日 | 0.5266 | 151 | 0 | 0 | 计价 | 按实计算
CLT10-74 | 材料 | 乙供 | C01020701 | 铁件 钢筋 | kg | 0.22 | 4.563 | 0 | 0 | 计价 | 按实计算
CLT10-74 | 材料 | 乙供 | C01020702 | 铁件 型钢 | kg | 0.88 | 4.651 | 0 | 0 | 计价 | 按实计算
CLT10-74 | 材料 | 乙供 | C08020202 | 板材红白松 二等 | m³ | 0.0002 | 1987.898 | 0 | 0 | 计价 | 按实计算
CLT10-74 | 材料 | 乙供 | C08030801 | 水泥木丝板 25mm | m² | 0.0314 | 15.175 | 0 | 0 | 计价 | 按实计算
CLT10-74 | 材料 | 乙供 | C09020301 | 水泥砂浆 1:1 | m³ | 0.0058 | 435.72 | 0 | 0 | 计价 | 按实计算
CLT10-74 | 材料 | 乙供 | C09032032 | 现浇混凝土 C15-40 集中搅拌 | m³ | 0.01 | 288.53 | 0 | 0 | 计价 | 按实计算
CLT10-74 | 材料 | 乙供 | C09032033 | 现浇混凝土 C20-40 集中搅拌 | m³ | 0.0305 | 304.49 | 0 | 0 | 计价 | 按实计算
CLT10-74 | 材料 | 乙供 | C09032034 | 现浇混凝土 C25-40 集中搅拌 | m³ | 0.2523 | 318.8 | 0 | 0 | 计价 | 按实计算
CLT10-74 | 材料 | 乙供 | C09032212 | 水工现浇混凝土 C25-40 集中搅拌 | m³ | 0.7568 | 315.29 | 0 | 0 | 计价 | 按实计算
CLT10-74 | 材料 | 乙供 | C09041201 | 隔离剂 | kg | 0.3711 | 2.168 | 0 | 0 | 计价 | 按实计算
CLT10-74 | 材料 | 乙供 | C10010101 | 中砂 | m³ | 0.0012 | 81.97 | 0 | 0 | 计价 | 按实计算
CLT10-74 | 材料 | 乙供 | C10010801 | 天然砂砾 | m³ | 0.0934 | 71.681 | 0 | 0 | 计价 | 按实计算
CLT10-74 | 材料 | 乙供 | C10020103 | 碎石 40 | m³ | 0.0044 | 86.284 | 0 | 0 | 计价 | 按实计算
CLT10-74 | 材料 | 乙供 | C10080102 | 石油沥青 30号 | kg | 2.7051 | 4.051 | 0 | 0 | 计价 | 按实计算
CLT10-74 | 材料 | 乙供 | C12010100 | 电焊条 J422 综合 | kg | 0.0472 | 5.771 | 0 | 0 | 计价 | 按实计算
CLT10-74 | 材料 | 乙供 | C13050101 | 圆钉 | kg | 0.1552 | 6.53 | 0 | 0 | 计价 | 按实计算
CLT10-74 | 材料 | 乙供 | C14010100 | 镀锌铁丝 | kg | 1.3434 | 5.9 | 0 | 0 | 计价 | 按实计算
CLT10-74 | 材料 | 乙供 | C18040802 | 聚氯乙烯塑料薄膜 0.5mm | m² | 0.8428 | 0.79 | 0 | 0 | 计价 | 按实计算
CLT10-74 | 材料 | 乙供 | C19020601 | 松节油 | kg | 0.0022 | 6.23 | 0 | 0 | 计价 | 按实计算
CLT10-74 | 材料 | 乙供 | C19031101 | 清洗剂 | kg | 0.0147 | 2.832 | 0 | 0 | 计价 | 按实计算
CLT10-74 | 材料 | 乙供 | C19070221 | 催干剂 | kg | 0.0001 | 8.071 | 0 | 0 | 计价 | 按实计算
CLT10-74 | 材料 | 乙供 | C19110101 | 氧气 | m³ | 0.0064 | 4.848 | 0 | 0 | 计价 | 按实计算
CLT10-74 | 材料 | 乙供 | C19110201 | 乙炔气 | m³ | 0.0028 | 14.35 | 0 | 0 | 计价 | 按实计算
CLT10-74 | 材料 | 乙供 | C20010101 | 防锈漆 | kg | 0.1287 | 11.54 | 0 | 0 | 计价 | 按实计算
CLT10-74 | 材料 | 乙供 | C20030301 | 酚醛调和漆 | kg | 0.0086 | 12.686 | 0 | 0 | 计价 | 按实计算
CLT10-74 | 材料 | 乙供 | C20080301 | 冷底子油 3:7 | kg | 0.582 | 3.982 | 0 | 0 | 计价 | 按实计算
CLT10-74 | 材料 | 乙供 | C21010101 | 水 | t | 0.2092 | 6.261 | 0 | 0 | 计价 | 按实计算
CLT10-74 | 材料 | 乙供 | C22010101 | 钢管脚手架 包括扣件 | kg | 2.316 | 5.1 | 0 | 0 | 计价 | 按实计算
CLT10-74 | 材料 | 乙供 | C22010102 | 支撑钢管及扣件 | kg | 2.1781 | 4.896 | 0 | 0 | 计价 | 按实计算
CLT10-74 | 材料 | 乙供 | C22010131 | 钢脚手板 50×250×4000 | 块 | 0.021 | 46.005 | 0 | 0 | 计价 | 按实计算
CLT10-74 | 材料 | 乙供 | C22010143 | 木脚手板 | m³ | 0.0008 | 1445.685 | 0 | 0 | 计价 | 按实计算
CLT10-74 | 材料 | 乙供 | C22010321 | 尼龙编织布 | m² | 0.2104 | 4.115 | 0 | 0 | 计价 | 按实计算
CLT10-74 | 材料 | 乙供 | C22010401 | 通用钢模板 | kg | 8.9445 | 5.542 | 0 | 0 | 计价 | 按实计算
CLT10-74 | 材料 | 乙供 | C22010432 | 木模板 | m³ | 0.009 | 1640.75 | 0 | 0 | 计价 | 按实计算
CLT10-74 | 材料 | 乙供 | C22040102 | 砂纸 | 张 | 0.003 | 0.455 | 0 | 0 | 计价 | 按实计算
CLT10-74 | 材料 | 乙供 | C22040821 | 木柴 | kg | 1.1856 | 0.593 | 0 | 0 | 计价 | 按实计算
CLT10-74 | 材料 | 乙供 | C99010102 | 其他材料费 | 元 | 13.9335 | 1 | 0 | 0 | 计价 | 按实计算
CLT10-74 | 机械 | 乙供 | J01-01-053 | 电动夯实机 夯击能量 250N·m | 台班 | 0.0308 | 29.15 | 0 | 0 | 计价 | 按实计算
CLT10-74 | 机械 | 乙供 | J03-01-033 | 汽车式起重机 起重量 5t | 台班 | 0.019 | 737.01 | 0 | 0 | 计价 | 按实计算
CLT10-74 | 机械 | 乙供 | J04-01-002 | 载重汽车 5t | 台班 | 0.0235 | 483.558 | 0 | 0 | 计价 | 按实计算
CLT10-74 | 机械 | 乙供 | J04-01-003 | 载重汽车 6t | 台班 | 0.0032 | 500.486 | 0 | 0 | 计价 | 按实计算
CLT10-74 | 机械 | 乙供 | J06-01-052 | 混凝土振捣器(插入式) | 台班 | 0.113 | 13.882 | 0 | 0 | 计价 | 按实计算
CLT10-74 | 机械 | 乙供 | J06-01-053 | 混凝土振捣器(平台式) | 台班 | 0.0007 | 19.602 | 0 | 0 | 计价 | 按实计算
CLT10-74 | 机械 | 乙供 | J08-01-024 | 木工圆锯机 直径 φ500 | 台班 | 0.0128 | 29.482 | 0 | 0 | 计价 | 按实计算
CLT10-74 | 机械 | 乙供 | J08-01-058 | 摇臂钻床 钻孔直径 φ50 | 台班 | 0.0001 | 29.779 | 0 | 0 | 计价 | 按实计算
CLT10-74 | 机械 | 乙供 | J10-01-001 | 交流弧焊机 容量 21kVA | 台班 | 0.0086 | 67.78 | 0 | 0 | 计价 | 按实计算
CLT10-74 | 机械 | 乙供 | J11-01-018 | 电动空气压缩机 排气量 3m³/min | 台班 | 0.0001 | 136.788 | 0 | 0 | 计价 | 按实计算
CLT10-74 | 机械 | 乙供 | J99-01-099 | 其他机具费 | 元 | 0.9127 | 1 | 0 | 0 | 计价 | 按实计算
CLT10-75 | 人工 | 乙供 | 9101106 | 普通工 | 工日 | 1.7301 | 109 | 0 | 0 | 计价 | 按实计算
CLT10-75 | 人工 | 乙供 | 9101107 | 建筑技术工 | 工日 | 0.3329 | 151 | 0 | 0 | 计价 | 按实计算
CLT10-75 | 材料 | 乙供 | C01020701 | 铁件 钢筋 | kg | 0.22 | 4.563 | 0 | 0 | 计价 | 按实计算
CLT10-75 | 材料 | 乙供 | C01020702 | 铁件 型钢 | kg | 0.88 | 4.651 | 0 | 0 | 计价 | 按实计算
CLT10-75 | 材料 | 乙供 | C08020202 | 板材红白松 二等 | m³ | 0.0002 | 1987.898 | 0 | 0 | 计价 | 按实计算
CLT10-75 | 材料 | 乙供 | C08030801 | 水泥木丝板 25mm | m² | 0.0236 | 15.175 | 0 | 0 | 计价 | 按实计算
CLT10-75 | 材料 | 乙供 | C09020301 | 水泥砂浆 1:1 | m³ | 0.0058 | 435.72 | 0 | 0 | 计价 | 按实计算
CLT10-75 | 材料 | 乙供 | C09032032 | 现浇混凝土 C15-40 集中搅拌 | m³ | 0.8709 | 288.53 | 0 | 0 | 计价 | 按实计算
CLT10-75 | 材料 | 乙供 | C09032033 | 现浇混凝土 C20-40 集中搅拌 | m³ | 0.0305 | 304.49 | 0 | 0 | 计价 | 按实计算
CLT10-75 | 材料 | 乙供 | C09041201 | 隔离剂 | kg | 0.3092 | 2.168 | 0 | 0 | 计价 | 按实计算
CLT10-75 | 材料 | 乙供 | C10010101 | 中砂 | m³ | 0.0012 | 81.97 | 0 | 0 | 计价 | 按实计算
CLT10-75 | 材料 | 乙供 | C10010801 | 天然砂砾 | m³ | 0.0934 | 71.681 | 0 | 0 | 计价 | 按实计算
CLT10-75 | 材料 | 乙供 | C10020103 | 碎石 40 | m³ | 0.0044 | 86.284 | 0 | 0 | 计价 | 按实计算
CLT10-75 | 材料 | 乙供 | C10020301 | 毛石 70~190 | m³ | 0.272 | 85.906 | 0 | 0 | 计价 | 按实计算
CLT10-75 | 材料 | 乙供 | C10080102 | 石油沥青 30号 | kg | 0.2449 | 4.051 | 0 | 0 | 计价 | 按实计算
CLT10-75 | 材料 | 乙供 | C12010100 | 电焊条 J422 综合 | kg | 0.0472 | 5.771 | 0 | 0 | 计价 | 按实计算
CLT10-75 | 材料 | 乙供 | C13011603 | 对拉螺栓 M16 | kg | 0.4647 | 7.112 | 0 | 0 | 计价 | 按实计算
CLT10-75 | 材料 | 乙供 | C13050101 | 圆钉 | kg | 0.2075 | 6.53 | 0 | 0 | 计价 | 按实计算
CLT10-75 | 材料 | 乙供 | C14010100 | 镀锌铁丝 | kg | 0.112 | 5.9 | 0 | 0 | 计价 | 按实计算
CLT10-75 | 材料 | 乙供 | C18040802 | 聚氯乙烯塑料薄膜 0.5mm | m² | 1.3673 | 0.79 | 0 | 0 | 计价 | 按实计算
CLT10-75 | 材料 | 乙供 | C19020601 | 松节油 | kg | 0.0022 | 6.23 | 0 | 0 | 计价 | 按实计算
CLT10-75 | 材料 | 乙供 | C19031101 | 清洗剂 | kg | 0.0133 | 2.832 | 0 | 0 | 计价 | 按实计算
CLT10-75 | 材料 | 乙供 | C19070221 | 催干剂 | kg | 0.0001 | 8.071 | 0 | 0 | 计价 | 按实计算
CLT10-75 | 材料 | 乙供 | C19110101 | 氧气 | m³ | 0.0064 | 4.848 | 0 | 0 | 计价 | 按实计算
CLT10-75 | 材料 | 乙供 | C19110201 | 乙炔气 | m³ | 0.0028 | 14.35 | 0 | 0 | 计价 | 按实计算
CLT10-75 | 材料 | 乙供 | C20010101 | 防锈漆 | kg | 0.1166 | 11.54 | 0 | 0 | 计价 | 按实计算
CLT10-75 | 材料 | 乙供 | C20030301 | 酚醛调和漆 | kg | 0.0086 | 12.686 | 0 | 0 | 计价 | 按实计算
CLT10-75 | 材料 | 乙供 | C21010101 | 水 | t | 0.3692 | 6.261 | 0 | 0 | 计价 | 按实计算
CLT10-75 | 材料 | 乙供 | C22010101 | 钢管脚手架 包括扣件 | kg | 1.4855 | 5.1 | 0 | 0 | 计价 | 按实计算
CLT10-75 | 材料 | 乙供 | C22010131 | 钢脚手板 50×250×4000 | 块 | 0.019 | 46.005 | 0 | 0 | 计价 | 按实计算
CLT10-75 | 材料 | 乙供 | C22010143 | 木脚手板 | m³ | 0.0008 | 1445.685 | 0 | 0 | 计价 | 按实计算
CLT10-75 | 材料 | 乙供 | C22010321 | 尼龙编织布 | m² | 0.1903 | 4.115 | 0 | 0 | 计价 | 按实计算
CLT10-75 | 材料 | 乙供 | C22010401 | 通用钢模板 | kg | 2.2771 | 5.542 | 0 | 0 | 计价 | 按实计算
CLT10-75 | 材料 | 乙供 | C22010432 | 木模板 | m³ | 0.014 | 1640.75 | 0 | 0 | 计价 | 按实计算
CLT10-75 | 材料 | 乙供 | C22040102 | 砂纸 | 张 | 0.003 | 0.455 | 0 | 0 | 计价 | 按实计算
CLT10-75 | 材料 | 乙供 | C22040821 | 木柴 | kg | 0.0675 | 0.593 | 0 | 0 | 计价 | 按实计算
CLT10-75 | 材料 | 乙供 | C99010102 | 其他材料费 | 元 | 10.7306 | 1 | 0 | 0 | 计价 | 按实计算
CLT10-75 | 机械 | 乙供 | J01-01-053 | 电动夯实机 夯击能量 250N·m | 台班 | 0.0333 | 29.15 | 0 | 0 | 计价 | 按实计算
CLT10-75 | 机械 | 乙供 | J03-01-033 | 汽车式起重机 起重量 5t | 台班 | 0.002 | 737.01 | 0 | 0 | 计价 | 按实计算
CLT10-75 | 机械 | 乙供 | J04-01-002 | 载重汽车 5t | 台班 | 0.006 | 483.558 | 0 | 0 | 计价 | 按实计算
CLT10-75 | 机械 | 乙供 | J04-01-003 | 载重汽车 6t | 台班 | 0.0029 | 500.486 | 0 | 0 | 计价 | 按实计算
CLT10-75 | 机械 | 乙供 | J06-01-052 | 混凝土振捣器(插入式) | 台班 | 0.066 | 13.882 | 0 | 0 | 计价 | 按实计算
CLT10-75 | 机械 | 乙供 | J06-01-053 | 混凝土振捣器(平台式) | 台班 | 0.0008 | 19.602 | 0 | 0 | 计价 | 按实计算
CLT10-75 | 机械 | 乙供 | J08-01-024 | 木工圆锯机 直径 φ500 | 台班 | 0.0004 | 29.482 | 0 | 0 | 计价 | 按实计算
CLT10-75 | 机械 | 乙供 | J08-01-058 | 摇臂钻床 钻孔直径 φ50 | 台班 | 0.0001 | 29.779 | 0 | 0 | 计价 | 按实计算
CLT10-75 | 机械 | 乙供 | J10-01-001 | 交流弧焊机 容量 21kVA | 台班 | 0.0086 | 67.78 | 0 | 0 | 计价 | 按实计算
CLT10-75 | 机械 | 乙供 | J11-01-018 | 电动空气压缩机 排气量 3m³/min | 台班 | 0.0001 | 136.788 | 0 | 0 | 计价 | 按实计算
CLT10-75 | 机械 | 乙供 | J99-01-099 | 其他机具费 | 元 | 0.2509 | 1 | 0 | 0 | 计价 | 按实计算
CLT10-76 | 人工 | 乙供 | 9101106 | 普通工 | 工日 | 0.9142 | 109 | 0 | 0 | 计价 | 按实计算
CLT10-76 | 人工 | 乙供 | 9101107 | 建筑技术工 | 工日 | 0.6837 | 151 | 0 | 0 | 计价 | 按实计算
CLT10-76 | 材料 | 乙供 | C08030801 | 水泥木丝板 25mm | m² | 0.0251 | 15.175 | 0 | 0 | 计价 | 按实计算
CLT10-76 | 材料 | 乙供 | C09020112 | 水泥砂浆 M10 | m³ | 0.0118 | 286.19 | 0 | 0 | 计价 | 按实计算
CLT10-76 | 材料 | 乙供 | C09020114 | 水泥砂浆 M5 | m³ | 0.393 | 240.56 | 0 | 0 | 计价 | 按实计算
CLT10-76 | 材料 | 乙供 | C09020205 | 混合砂浆 M2.5 | m³ | 0.0142 | 237.43 | 0 | 0 | 计价 | 按实计算
CLT10-76 | 材料 | 乙供 | C09020304 | 水泥砂浆 1:2.5 | m³ | 0.0018 | 349.72 | 0 | 0 | 计价 | 按实计算
CLT10-76 | 材料 | 乙供 | C09020305 | 水泥砂浆 1:3 | m³ | 0.0163 | 331.59 | 0 | 0 | 计价 | 按实计算
CLT10-76 | 材料 | 乙供 | C09021701 | 素水泥浆 | m³ | 0.0003 | 527.513 | 0 | 0 | 计价 | 按实计算
CLT10-76 | 材料 | 乙供 | C09032032 | 现浇混凝土 C15-40 集中搅拌 | m³ | 0.1054 | 288.53 | 0 | 0 | 计价 | 按实计算
CLT10-76 | 材料 | 乙供 | C09041201 | 隔离剂 | kg | 0.0145 | 2.168 | 0 | 0 | 计价 | 按实计算
CLT10-76 | 材料 | 乙供 | C10010101 | 中砂 | m³ | 0.0087 | 81.97 | 0 | 0 | 计价 | 按实计算
CLT10-76 | 材料 | 乙供 | C10020103 | 碎石 40 | m³ | 0.089 | 86.284 | 0 | 0 | 计价 | 按实计算
CLT10-76 | 材料 | 乙供 | C10020301 | 毛石 70~190 | m³ | 1.1557 | 85.906 | 0 | 0 | 计价 | 按实计算
CLT10-76 | 材料 | 乙供 | C10080102 | 石油沥青 30号 | kg | 0.2612 | 4.051 | 0 | 0 | 计价 | 按实计算
CLT10-76 | 材料 | 乙供 | C11090201 | 粘结剂 107胶 | kg | 0.0037 | 1.903 | 0 | 0 | 计价 | 按实计算
CLT10-76 | 材料 | 乙供 | C13050101 | 圆钉 | kg | 0.0406 | 6.53 | 0 | 0 | 计价 | 按实计算
CLT10-76 | 材料 | 乙供 | C14010100 | 镀锌铁丝 | kg | 0.0124 | 5.9 | 0 | 0 | 计价 | 按实计算
CLT10-76 | 材料 | 乙供 | C19031101 | 清洗剂 | kg | 0.0001 | 2.832 | 0 | 0 | 计价 | 按实计算
CLT10-76 | 材料 | 乙供 | C20010101 | 防锈漆 | kg | 0.002 | 11.54 | 0 | 0 | 计价 | 按实计算
CLT10-76 | 材料 | 乙供 | C21010101 | 水 | t | 0.222 | 6.261 | 0 | 0 | 计价 | 按实计算
CLT10-76 | 材料 | 乙供 | C22010101 | 钢管脚手架 包括扣件 | kg | 0.0271 | 5.1 | 0 | 0 | 计价 | 按实计算
CLT10-76 | 材料 | 乙供 | C22010131 | 钢脚手板 50×250×4000 | 块 | 0.0016 | 46.005 | 0 | 0 | 计价 | 按实计算
CLT10-76 | 材料 | 乙供 | C22010143 | 木脚手板 | m³ | 0.0001 | 1445.685 | 0 | 0 | 计价 | 按实计算
CLT10-76 | 材料 | 乙供 | C22010432 | 木模板 | m³ | 0.0021 | 1640.75 | 0 | 0 | 计价 | 按实计算
CLT10-76 | 材料 | 乙供 | C22040821 | 木柴 | kg | 0.072 | 0.593 | 0 | 0 | 计价 | 按实计算
CLT10-76 | 材料 | 乙供 | C99010102 | 其他材料费 | 元 | 7.5823 | 1 | 0 | 0 | 计价 | 按实计算
CLT10-76 | 机械 | 乙供 | J01-01-053 | 电动夯实机 夯击能量 250N·m | 台班 | 0.0217 | 29.15 | 0 | 0 | 计价 | 按实计算
CLT10-76 | 机械 | 乙供 | J04-01-003 | 载重汽车 6t | 台班 | 0.0003 | 500.486 | 0 | 0 | 计价 | 按实计算
CLT10-76 | 机械 | 乙供 | J06-01-053 | 混凝土振捣器(平台式) | 台班 | 0.0068 | 19.602 | 0 | 0 | 计价 | 按实计算
CLT10-76 | 机械 | 乙供 | J08-01-024 | 木工圆锯机 直径 φ500 | 台班 | 0.0026 | 29.482 | 0 | 0 | 计价 | 按实计算
CLT10-76 | 机械 | 乙供 | J99-01-099 | 其他机具费 | 元 | 0.0297 | 1 | 0 | 0 | 计价 | 按实计算
CLT10-77 | 人工 | 乙供 | 9101106 | 普通工 | 工日 | 0.3173 | 109 | 0 | 0 | 计价 | 按实计算
CLT10-77 | 人工 | 乙供 | 9101107 | 建筑技术工 | 工日 | 0.0804 | 151 | 0 | 0 | 计价 | 按实计算
CLT10-77 | 材料 | 乙供 | C01020713 | 圆钢 φ10以上 | kg | 5.661 | 4.576 | 0 | 0 | 计价 | 按实计算
CLT10-77 | 材料 | 乙供 | C07010502 | 加工铁件 综合 | kg | 0.2675 | 6.653 | 0 | 0 | 计价 | 按实计算
CLT10-77 | 材料 | 乙供 | C09010101 | 普通硅酸盐水泥 32.5 | t | 0.0219 | 411.097 | 0 | 0 | 计价 | 按实计算
CLT10-77 | 材料 | 乙供 | C09040802 | 速凝剂 | kg | 2.32 | 2.343 | 0 | 0 | 计价 | 按实计算
CLT10-77 | 材料 | 乙供 | C12010100 | 电焊条 J422 综合 | kg | 0.1 | 5.771 | 0 | 0 | 计价 | 按实计算
CLT10-77 | 材料 | 乙供 | C14010100 | 镀锌铁丝 | kg | 0.0579 | 5.9 | 0 | 0 | 计价 | 按实计算
CLT10-77 | 材料 | 乙供 | C18050408 | 塑料给水管 DN100 | m | 0.119 | 92.673 | 0 | 0 | 计价 | 按实计算
CLT10-77 | 材料 | 乙供 | C18070108 | 塑料管接头 DN100 | 个 | 0.0257 | 12.038 | 0 | 0 | 计价 | 按实计算
CLT10-77 | 材料 | 乙供 | C19031101 | 清洗剂 | kg | 0.0003 | 2.832 | 0 | 0 | 计价 | 按实计算
CLT10-77 | 材料 | 乙供 | C20010101 | 防锈漆 | kg | 0.0025 | 11.54 | 0 | 0 | 计价 | 按实计算
CLT10-77 | 材料 | 乙供 | C21010101 | 水 | t | 0.3676 | 6.261 | 0 | 0 | 计价 | 按实计算
CLT10-77 | 材料 | 乙供 | C22010101 | 钢管脚手架 包括扣件 | kg | 0.0282 | 5.1 | 0 | 0 | 计价 | 按实计算
CLT10-77 | 材料 | 乙供 | C22010131 | 钢脚手板 50×250×4000 | 块 | 0.001 | 46.005 | 0 | 0 | 计价 | 按实计算
CLT10-77 | 材料 | 乙供 | C22050203 | 张拉锚具 | kg | 0.4115 | 6.42 | 0 | 0 | 计价 | 按实计算
CLT10-77 | 材料 | 乙供 | C22050601 | 金属周转材料摊销 | kg | 3.0356 | 6.113 | 0 | 0 | 计价 | 按实计算
CLT10-77 | 材料 | 乙供 | C99010102 | 其他材料费 | 元 | 2.3439 | 1 | 0 | 0 | 计价 | 按实计算
CLT10-77 | 机械 | 乙供 | J02-01-025 | 锚杆钻孔机 | 台班 | 0.0232 | 1720.014 | 0 | 0 | 计价 | 按实计算
CLT10-77 | 机械 | 乙供 | J04-01-003 | 载重汽车 6t | 台班 | 0.0001 | 500.486 | 0 | 0 | 计价 | 按实计算
CLT10-77 | 机械 | 乙供 | J06-01-027 | 灰浆搅拌机 拌筒容量 200L | 台班 | 0.0182 | 209.021 | 0 | 0 | 计价 | 按实计算
CLT10-77 | 机械 | 乙供 | J08-01-003 | 钢筋切断机 直径 φ40 | 台班 | 0.0069 | 44.041 | 0 | 0 | 计价 | 按实计算
CLT10-77 | 机械 | 乙供 | J08-01-019 | 预应力钢筋拉伸机 拉伸力 650kN | 台班 | 0.0182 | 28.404 | 0 | 0 | 计价 | 按实计算
CLT10-77 | 机械 | 乙供 | J08-01-020 | 预应力钢筋拉伸机 拉伸力 900kN | 台班 | 0.0203 | 44.393 | 0 | 0 | 计价 | 按实计算
CLT10-77 | 机械 | 乙供 | J09-01-037 | 液压注浆泵 HYB50-50-Ⅰ型 | 台班 | 0.0182 | 119.342 | 0 | 0 | 计价 | 按实计算
CLT10-77 | 机械 | 乙供 | J09-01-043 | 高压油泵 压力 80MPa | 台班 | 0.0192 | 195.019 | 0 | 0 | 计价 | 按实计算
CLT10-77 | 机械 | 乙供 | J10-01-001 | 交流弧焊机 容量 21kVA | 台班 | 0.006 | 67.78 | 0 | 0 | 计价 | 按实计算
CLT10-77 | 机械 | 乙供 | J10-01-009 | 对焊机 容量 75kVA | 台班 | 0.0056 | 128.076 | 0 | 0 | 计价 | 按实计算
CLT10-77 | 机械 | 乙供 | J99-01-099 | 其他机具费 | 元 | 1.5757 | 1 | 0 | 0 | 计价 | 按实计算
CLT10-78 | 人工 | 乙供 | 9101106 | 普通工 | 工日 | 1.2065 | 109 | 0 | 0 | 计价 | 按实计算
CLT10-78 | 人工 | 乙供 | 9101107 | 建筑技术工 | 工日 | 0.2336 | 151 | 0 | 0 | 计价 | 按实计算
CLT10-78 | 材料 | 乙供 | C07010504 | 锚杆铁件 | kg | 3.129 | 6.225 | 0 | 0 | 计价 | 按实计算
CLT10-78 | 材料 | 乙供 | C08020401 | 硬木 一等 | m³ | 0.001 | 1586.028 | 0 | 0 | 计价 | 按实计算
CLT10-78 | 材料 | 乙供 | C09010102 | 普通硅酸盐水泥 42.5 | t | 0.0031 | 446.522 | 0 | 0 | 计价 | 按实计算
CLT10-78 | 材料 | 乙供 | C10010101 | 中砂 | m³ | 0.0093 | 81.97 | 0 | 0 | 计价 | 按实计算
CLT10-78 | 材料 | 乙供 | C14010100 | 镀锌铁丝 | kg | 4.9232 | 5.9 | 0 | 0 | 计价 | 按实计算
CLT10-78 | 材料 | 乙供 | C19031101 | 清洗剂 | kg | 0.0238 | 2.832 | 0 | 0 | 计价 | 按实计算
CLT10-78 | 材料 | 乙供 | C19100501 | 爆破用六角空心钢 | kg | 0.589 | 5.5 | 0 | 0 | 计价 | 按实计算
CLT10-78 | 材料 | 乙供 | C20010101 | 防锈漆 | kg | 0.2125 | 11.54 | 0 | 0 | 计价 | 按实计算
CLT10-78 | 材料 | 乙供 | C21010101 | 水 | t | 0.04 | 6.261 | 0 | 0 | 计价 | 按实计算
CLT10-78 | 材料 | 乙供 | C22010101 | 钢管脚手架 包括扣件 | kg | 2.3953 | 5.1 | 0 | 0 | 计价 | 按实计算
CLT10-78 | 材料 | 乙供 | C22010131 | 钢脚手板 50×250×4000 | 块 | 0.0816 | 46.005 | 0 | 0 | 计价 | 按实计算
CLT10-78 | 材料 | 乙供 | C22010143 | 木脚手板 | m³ | 0.0017 | 1445.685 | 0 | 0 | 计价 | 按实计算
CLT10-78 | 材料 | 乙供 | C22030201 | 合金钻头 | 支 | 0.03 | 24.26 | 0 | 0 | 计价 | 按实计算
CLT10-78 | 材料 | 乙供 | C99010102 | 其他材料费 | 元 | 2.3222 | 1 | 0 | 0 | 计价 | 按实计算
CLT10-78 | 机械 | 乙供 | J01-01-055 | 手持式风动凿岩机 | 台班 | 0.033 | 11.43 | 0 | 0 | 计价 | 按实计算
CLT10-78 | 机械 | 乙供 | J01-01-068 | 液压锻钎机 功率 11kW | 台班 | 0.005 | 99.025 | 0 | 0 | 计价 | 按实计算
CLT10-78 | 机械 | 乙供 | J04-01-003 | 载重汽车 6t | 台班 | 0.0119 | 500.486 | 0 | 0 | 计价 | 按实计算
CLT10-78 | 机械 | 乙供 | J06-01-028 | 灰浆搅拌机 拌筒容量 400L | 台班 | 0.001 | 216.186 | 0 | 0 | 计价 | 按实计算
CLT10-78 | 机械 | 乙供 | J06-01-043 | 喷浆机 75L | 台班 | 0.003 | 410.577 | 0 | 0 | 计价 | 按实计算
CLT10-78 | 机械 | 乙供 | J11-01-020 | 电动空气压缩机 排气量 10m³/min | 台班 | 0.007 | 424.96 | 0 | 0 | 计价 | 按实计算
CLT10-78 | 机械 | 乙供 | J99-01-099 | 其他机具费 | 元 | 0.3373 | 1 | 0 | 0 | 计价 | 按实计算
CLT10-79 | 人工 | 乙供 | 9101106 | 普通工 | 工日 | 0.1359 | 109 | 0 | 0 | 计价 | 按实计算
CLT10-79 | 人工 | 乙供 | 9101107 | 建筑技术工 | 工日 | 0.0514 | 151 | 0 | 0 | 计价 | 按实计算
CLT10-79 | 材料 | 乙供 | C01020712 | 圆钢 φ10以下 | kg | 0.8034 | 4.576 | 0 | 0 | 计价 | 按实计算
CLT10-79 | 材料 | 乙供 | C01020713 | 圆钢 φ10以上 | kg | 4.5526 | 4.576 | 0 | 0 | 计价 | 按实计算
CLT10-79 | 材料 | 乙供 | C07010501 | 预埋铁件 综合 | kg | 0.0464 | 5.937 | 0 | 0 | 计价 | 按实计算
CLT10-79 | 材料 | 乙供 | C09031501 | 喷射混凝土 | m³ | 0.0891 | 450.816 | 0 | 0 | 计价 | 按实计算
CLT10-79 | 材料 | 乙供 | C12010100 | 电焊条 J422 综合 | kg | 0.0426 | 5.771 | 0 | 0 | 计价 | 按实计算
CLT10-79 | 材料 | 乙供 | C14010100 | 镀锌铁丝 | kg | 0.0152 | 5.9 | 0 | 0 | 计价 | 按实计算
CLT10-79 | 材料 | 乙供 | C18030901 | 高压橡皮风管 | m | 0.0318 | 9.485 | 0 | 0 | 计价 | 按实计算
CLT10-79 | 材料 | 乙供 | C21010101 | 水 | t | 0.1931 | 6.261 | 0 | 0 | 计价 | 按实计算
CLT10-79 | 材料 | 乙供 | C99010102 | 其他材料费 | 元 | 2.0039 | 1 | 0 | 0 | 计价 | 按实计算
CLT10-79 | 机械 | 乙供 | J03-01-008 | 履带式起重机 起重量 50t | 台班 | 0.0005 | 1750.936 | 0 | 0 | 计价 | 按实计算
CLT10-79 | 机械 | 乙供 | J03-01-036 | 汽车式起重机 起重量 16t | 台班 | 0.0011 | 1070.929 | 0 | 0 | 计价 | 按实计算
CLT10-79 | 机械 | 乙供 | J04-01-024 | 平板拖车组 30t | 台班 | 0.0001 | 1328.708 | 0 | 0 | 计价 | 按实计算
CLT10-79 | 机械 | 乙供 | J04-01-034 | 轨道平车 10t | 台班 | 0.0552 | 85.91 | 0 | 0 | 计价 | 按实计算
CLT10-79 | 机械 | 乙供 | J06-01-042 | 混凝土喷射机 输送量 5m³/h | 台班 | 0.0138 | 447.126 | 0 | 0 | 计价 | 按实计算
CLT10-79 | 机械 | 乙供 | J08-01-003 | 钢筋切断机 直径 φ40 | 台班 | 0.0004 | 44.041 | 0 | 0 | 计价 | 按实计算
CLT10-79 | 机械 | 乙供 | J08-01-006 | 钢筋弯曲机 直径 φ40 | 台班 | 0.0009 | 27.798 | 0 | 0 | 计价 | 按实计算
CLT10-79 | 机械 | 乙供 | J10-01-001 | 交流弧焊机 容量 21kVA | 台班 | 0.0068 | 67.78 | 0 | 0 | 计价 | 按实计算
CLT10-79 | 机械 | 乙供 | J10-01-009 | 对焊机 容量 75kVA | 台班 | 0.0005 | 128.076 | 0 | 0 | 计价 | 按实计算
CLT10-79 | 机械 | 乙供 | J11-01-020 | 电动空气压缩机 排气量 10m³/min | 台班 | 0.0127 | 424.96 | 0 | 0 | 计价 | 按实计算
CLT10-79 | 机械 | 乙供 | J15-01-002 | 轴流通风机 功率 30kW | 台班 | 0.0336 | 155.199 | 0 | 0 | 计价 | 按实计算
CLT10-79 | 机械 | 乙供 | J99-01-099 | 其他机具费 | 元 | 0.7272 | 1 | 0 | 0 | 计价 | 按实计算
CLT10-80 | 人工 | 乙供 | 9101106 | 普通工 | 工日 | 0.4464 | 109 | 0 | 0 | 计价 | 按实计算
CLT10-80 | 人工 | 乙供 | 9101107 | 建筑技术工 | 工日 | 0.1118 | 151 | 0 | 0 | 计价 | 按实计算
CLT10-80 | 材料 | 乙供 | C01020216 | 槽钢 16号以下 | kg | 0.2154 | 4.778 | 0 | 0 | 计价 | 按实计算
CLT10-80 | 材料 | 乙供 | C07010501 | 预埋铁件 综合 | kg | 0.0017 | 5.937 | 0 | 0 | 计价 | 按实计算
CLT10-80 | 材料 | 乙供 | C08020202 | 板材红白松 二等 | m³ | 0.0011 | 1987.898 | 0 | 0 | 计价 | 按实计算
CLT10-80 | 材料 | 乙供 | C09032003 | 现浇混凝土 C30-10 集中搅拌 | m³ | 0.0388 | 356.03 | 0 | 0 | 计价 | 按实计算
CLT10-80 | 材料 | 乙供 | C12010100 | 电焊条 J422 综合 | kg | 1.1456 | 5.771 | 0 | 0 | 计价 | 按实计算
CLT10-80 | 材料 | 乙供 | C22010432 | 木模板 | m³ | 0.0031 | 1640.75 | 0 | 0 | 计价 | 按实计算
CLT10-80 | 材料 | 乙供 | C28010004 | 装配式预制混凝土基础 | m³ | 1.0251 | 2311.583 | 0 | 0 | 计价 | 按实计算
CLT10-80 | 材料 | 乙供 | C99010102 | 其他材料费 | 元 | 71.9492 | 1 | 0 | 0 | 计价 | 按实计算
CLT10-80 | 机械 | 乙供 | J03-01-005 | 履带式起重机 起重量 25t | 台班 | 0.1459 | 985.192 | 0 | 0 | 计价 | 按实计算
CLT10-80 | 机械 | 乙供 | J03-01-112 | 塔式起重机 起重力矩 2500kN·m | 台班 | 0.0001 | 5208.707 | 0 | 0 | 计价 | 按实计算
CLT10-80 | 机械 | 乙供 | J05-01-001 | 电动单筒快速卷扬机 10kN | 台班 | 0.0006 | 238.223 | 0 | 0 | 计价 | 按实计算
CLT10-80 | 机械 | 乙供 | J05-01-023 | 单笼施工电梯 提升质量(t)1 提升高度75m | 台班 | 0.0001 | 348.256 | 0 | 0 | 计价 | 按实计算
CLT10-80 | 机械 | 乙供 | J05-01-034 | 卷扬机架(单笼5t以内) 架高 40m以内 | 台班 | 0.0006 | 19.9 | 0 | 0 | 计价 | 按实计算
CLT10-80 | 机械 | 乙供 | J08-01-024 | 木工圆锯机 直径 φ500 | 台班 | 0.0036 | 29.482 | 0 | 0 | 计价 | 按实计算
CLT10-80 | 机械 | 乙供 | J10-01-001 | 交流弧焊机 容量 21kVA | 台班 | 0.4621 | 67.78 | 0 | 0 | 计价 | 按实计算
CLT10-80 | 机械 | 乙供 | J99-01-099 | 其他机具费 | 元 | 5.2803 | 1 | 0 | 0 | 计价 | 按实计算
CLT10-81 | 人工 | 乙供 | 9101106 | 普通工 | 工日 | 0.441 | 109 | 0 | 0 | 计价 | 按实计算
CLT10-81 | 人工 | 乙供 | 9101107 | 建筑技术工 | 工日 | 0.9915 | 151 | 0 | 0 | 计价 | 按实计算
CLT10-81 | 材料 | 乙供 | C01020216 | 槽钢 16号以下 | kg | 0.3299 | 4.778 | 0 | 0 | 计价 | 按实计算
CLT10-81 | 材料 | 乙供 | C02040115 | 焊接钢管 DN50 | kg | 0.3299 | 4.583 | 0 | 0 | 计价 | 按实计算
CLT10-81 | 材料 | 乙供 | C06080201 | 挤压套筒 | 个 | 0.239 | 7.85 | 0 | 0 | 计价 | 按实计算
CLT10-81 | 材料 | 乙供 | C07010501 | 预埋铁件 综合 | kg | 0.0028 | 5.937 | 0 | 0 | 计价 | 按实计算
CLT10-81 | 材料 | 乙供 | C08020202 | 板材红白松 二等 | m³ | 0.0018 | 1987.898 | 0 | 0 | 计价 | 按实计算
CLT10-81 | 材料 | 乙供 | C09020304 | 水泥砂浆 1:2.5 | m³ | 0.0245 | 349.72 | 0 | 0 | 计价 | 按实计算
CLT10-81 | 材料 | 乙供 | C09020305 | 水泥砂浆 1:3 | m³ | 0.0371 | 331.59 | 0 | 0 | 计价 | 按实计算
CLT10-81 | 材料 | 乙供 | C09021701 | 素水泥浆 | m³ | 0.0059 | 527.513 | 0 | 0 | 计价 | 按实计算
CLT10-81 | 材料 | 乙供 | C09032003 | 现浇混凝土 C30-10 集中搅拌 | m³ | 0.069 | 356.03 | 0 | 0 | 计价 | 按实计算
CLT10-81 | 材料 | 乙供 | C11090201 | 粘结剂 107胶 | kg | 0.1323 | 1.903 | 0 | 0 | 计价 | 按实计算
CLT10-81 | 材料 | 乙供 | C12010100 | 电焊条 J422 综合 | kg | 2.9191 | 5.771 | 0 | 0 | 计价 | 按实计算
CLT10-81 | 材料 | 乙供 | C13010213 | 镀锌六角螺栓 M20×80 | 个 | 0.0513 | 2.908 | 0 | 0 | 计价 | 按实计算
CLT10-81 | 材料 | 乙供 | C14010100 | 镀锌铁丝 | kg | 0.0087 | 5.9 | 0 | 0 | 计价 | 按实计算
CLT10-81 | 材料 | 乙供 | C19020601 | 松节油 | kg | 0.0223 | 6.23 | 0 | 0 | 计价 | 按实计算
CLT10-81 | 材料 | 乙供 | C19031101 | 清洗剂 | kg | 0.0007 | 2.832 | 0 | 0 | 计价 | 按实计算
CLT10-81 | 材料 | 乙供 | C19070221 | 催干剂 | kg | 0.0011 | 8.071 | 0 | 0 | 计价 | 按实计算
CLT10-81 | 材料 | 乙供 | C20010101 | 防锈漆 | kg | 0.0057 | 11.54 | 0 | 0 | 计价 | 按实计算
CLT10-81 | 材料 | 乙供 | C20030301 | 酚醛调和漆 | kg | 0.0862 | 12.686 | 0 | 0 | 计价 | 按实计算
CLT10-81 | 材料 | 乙供 | C21010101 | 水 | t | 0.032 | 6.261 | 0 | 0 | 计价 | 按实计算
CLT10-81 | 材料 | 乙供 | C22010101 | 钢管脚手架 包括扣件 | kg | 0.0625 | 5.1 | 0 | 0 | 计价 | 按实计算
CLT10-81 | 材料 | 乙供 | C22010131 | 钢脚手板 50×250×4000 | 块 | 0.0013 | 46.005 | 0 | 0 | 计价 | 按实计算
CLT10-81 | 材料 | 乙供 | C22010321 | 尼龙编织布 | m² | 0.0137 | 4.115 | 0 | 0 | 计价 | 按实计算
CLT10-81 | 材料 | 乙供 | C22010432 | 木模板 | m³ | 0.0051 | 1640.75 | 0 | 0 | 计价 | 按实计算
CLT10-81 | 材料 | 乙供 | C22040102 | 砂纸 | 张 | 0.03 | 0.455 | 0 | 0 | 计价 | 按实计算
CLT10-81 | 材料 | 乙供 | C28010005 | 装配式预制混凝土柱 | m³ | 1.0201 | 2882.953 | 0 | 0 | 计价 | 按实计算
CLT10-81 | 材料 | 乙供 | C99010102 | 其他材料费 | 元 | 90.7672 | 1 | 0 | 0 | 计价 | 按实计算
CLT10-81 | 机械 | 乙供 | J03-01-008 | 履带式起重机 起重量 50t | 台班 | 0.0538 | 1750.936 | 0 | 0 | 计价 | 按实计算
CLT10-81 | 机械 | 乙供 | J03-01-034 | 汽车式起重机 起重量 8t | 台班 | 0.0002 | 840.061 | 0 | 0 | 计价 | 按实计算
CLT10-81 | 机械 | 乙供 | J03-01-111 | 塔式起重机 起重力矩 1500kN·m | 台班 | 0.0003 | 4244.989 | 0 | 0 | 计价 | 按实计算
CLT10-81 | 机械 | 乙供 | J04-01-003 | 载重汽车 6t | 台班 | 0.0002 | 500.486 | 0 | 0 | 计价 | 按实计算
CLT10-81 | 机械 | 乙供 | J05-01-001 | 电动单筒快速卷扬机 10kN | 台班 | 0.0102 | 238.223 | 0 | 0 | 计价 | 按实计算
CLT10-81 | 机械 | 乙供 | J05-01-034 | 卷扬机架(单笼5t以内) 架高 40m以内 | 台班 | 0.0102 | 19.9 | 0 | 0 | 计价 | 按实计算
CLT10-81 | 机械 | 乙供 | J08-01-024 | 木工圆锯机 直径 φ500 | 台班 | 0.0071 | 29.482 | 0 | 0 | 计价 | 按实计算
CLT10-81 | 机械 | 乙供 | J10-01-001 | 交流弧焊机 容量 21kVA | 台班 | 0.8282 | 67.78 | 0 | 0 | 计价 | 按实计算
CLT10-81 | 机械 | 乙供 | J11-01-018 | 电动空气压缩机 排气量 3m³/min | 台班 | 0.0012 | 136.788 | 0 | 0 | 计价 | 按实计算
CLT10-81 | 机械 | 乙供 | J99-01-099 | 其他机具费 | 元 | 4.6486 | 1 | 0 | 0 | 计价 | 按实计算
CLT10-82 | 人工 | 乙供 | 9101106 | 普通工 | 工日 | 0.2624 | 109 | 0 | 0 | 计价 | 按实计算
CLT10-82 | 人工 | 乙供 | 9101107 | 建筑技术工 | 工日 | 0.5748 | 151 | 0 | 0 | 计价 | 按实计算
CLT10-82 | 材料 | 乙供 | C01020216 | 槽钢 16号以下 | kg | 0.3299 | 4.778 | 0 | 0 | 计价 | 按实计算
CLT10-82 | 材料 | 乙供 | C02040115 | 焊接钢管 DN50 | kg | 0.1351 | 4.583 | 0 | 0 | 计价 | 按实计算
CLT10-82 | 材料 | 乙供 | C07010501 | 预埋铁件 综合 | kg | 0.0028 | 5.937 | 0 | 0 | 计价 | 按实计算
CLT10-82 | 材料 | 乙供 | C08020202 | 板材红白松 二等 | m³ | 0.0014 | 1987.898 | 0 | 0 | 计价 | 按实计算
CLT10-82 | 材料 | 乙供 | C09020304 | 水泥砂浆 1:2.5 | m³ | 0.0245 | 349.72 | 0 | 0 | 计价 | 按实计算
CLT10-82 | 材料 | 乙供 | C09020305 | 水泥砂浆 1:3 | m³ | 0.0371 | 331.59 | 0 | 0 | 计价 | 按实计算
CLT10-82 | 材料 | 乙供 | C09021701 | 素水泥浆 | m³ | 0.0059 | 527.513 | 0 | 0 | 计价 | 按实计算
CLT10-82 | 材料 | 乙供 | C09032003 | 现浇混凝土 C30-10 集中搅拌 | m³ | 0.069 | 356.03 | 0 | 0 | 计价 | 按实计算
CLT10-82 | 材料 | 乙供 | C11090201 | 粘结剂 107胶 | kg | 0.1323 | 1.903 | 0 | 0 | 计价 | 按实计算
CLT10-82 | 材料 | 乙供 | C12010100 | 电焊条 J422 综合 | kg | 2.9191 | 5.771 | 0 | 0 | 计价 | 按实计算
CLT10-82 | 材料 | 乙供 | C13010213 | 镀锌六角螺栓 M20×80 | 个 | 0.0513 | 2.908 | 0 | 0 | 计价 | 按实计算
CLT10-82 | 材料 | 乙供 | C14010100 | 镀锌铁丝 | kg | 0.0087 | 5.9 | 0 | 0 | 计价 | 按实计算
CLT10-82 | 材料 | 乙供 | C19020601 | 松节油 | kg | 0.0223 | 6.23 | 0 | 0 | 计价 | 按实计算
CLT10-82 | 材料 | 乙供 | C19031101 | 清洗剂 | kg | 0.0007 | 2.832 | 0 | 0 | 计价 | 按实计算
CLT10-82 | 材料 | 乙供 | C19070221 | 催干剂 | kg | 0.0011 | 8.071 | 0 | 0 | 计价 | 按实计算
CLT10-82 | 材料 | 乙供 | C20010101 | 防锈漆 | kg | 0.0057 | 11.54 | 0 | 0 | 计价 | 按实计算
CLT10-82 | 材料 | 乙供 | C20030301 | 酚醛调和漆 | kg | 0.0862 | 12.686 | 0 | 0 | 计价 | 按实计算
CLT10-82 | 材料 | 乙供 | C21010101 | 水 | t | 0.032 | 6.261 | 0 | 0 | 计价 | 按实计算
CLT10-82 | 材料 | 乙供 | C22010101 | 钢管脚手架 包括扣件 | kg | 0.0625 | 5.1 | 0 | 0 | 计价 | 按实计算
CLT10-82 | 材料 | 乙供 | C22010131 | 钢脚手板 50×250×4000 | 块 | 0.0013 | 46.005 | 0 | 0 | 计价 | 按实计算
CLT10-82 | 材料 | 乙供 | C22010321 | 尼龙编织布 | m² | 0.0137 | 4.115 | 0 | 0 | 计价 | 按实计算
CLT10-82 | 材料 | 乙供 | C22010432 | 木模板 | m³ | 0.0051 | 1640.75 | 0 | 0 | 计价 | 按实计算
CLT10-82 | 材料 | 乙供 | C22040102 | 砂纸 | 张 | 0.03 | 0.455 | 0 | 0 | 计价 | 按实计算
CLT10-82 | 材料 | 乙供 | C28010006 | 装配式预制混凝土梁 | m³ | 1.0201 | 2774.706 | 0 | 0 | 计价 | 按实计算
CLT10-82 | 材料 | 乙供 | C99010102 | 其他材料费 | 元 | 87.3472 | 1 | 0 | 0 | 计价 | 按实计算
CLT10-82 | 机械 | 乙供 | J03-01-008 | 履带式起重机 起重量 50t | 台班 | 0.0518 | 1750.936 | 0 | 0 | 计价 | 按实计算
CLT10-82 | 机械 | 乙供 | J03-01-034 | 汽车式起重机 起重量 8t | 台班 | 0.0002 | 840.061 | 0 | 0 | 计价 | 按实计算
CLT10-82 | 机械 | 乙供 | J03-01-111 | 塔式起重机 起重力矩 1500kN·m | 台班 | 0.0003 | 4244.989 | 0 | 0 | 计价 | 按实计算
CLT10-82 | 机械 | 乙供 | J04-01-003 | 载重汽车 6t | 台班 | 0.0002 | 500.486 | 0 | 0 | 计价 | 按实计算
CLT10-82 | 机械 | 乙供 | J05-01-001 | 电动单筒快速卷扬机 10kN | 台班 | 0.0102 | 238.223 | 0 | 0 | 计价 | 按实计算
CLT10-82 | 机械 | 乙供 | J05-01-034 | 卷扬机架(单笼5t以内) 架高 40m以内 | 台班 | 0.0102 | 19.9 | 0 | 0 | 计价 | 按实计算
CLT10-82 | 机械 | 乙供 | J08-01-024 | 木工圆锯机 直径 φ500 | 台班 | 0.0071 | 29.482 | 0 | 0 | 计价 | 按实计算
CLT10-82 | 机械 | 乙供 | J10-01-001 | 交流弧焊机 容量 21kVA | 台班 | 0.8282 | 67.78 | 0 | 0 | 计价 | 按实计算
CLT10-82 | 机械 | 乙供 | J11-01-018 | 电动空气压缩机 排气量 3m³/min | 台班 | 0.0012 | 136.788 | 0 | 0 | 计价 | 按实计算
CLT10-82 | 机械 | 乙供 | J99-01-099 | 其他机具费 | 元 | 4.542 | 1 | 0 | 0 | 计价 | 按实计算
CLT10-83 | 人工 | 乙供 | 9101106 | 普通工 | 工日 | 0.1757 | 109 | 0 | 0 | 计价 | 按实计算
CLT10-83 | 人工 | 乙供 | 9101107 | 建筑技术工 | 工日 | 1.1959 | 151 | 0 | 0 | 计价 | 按实计算
CLT10-83 | 材料 | 乙供 | C01020216 | 槽钢 16号以下 | kg | 0.3197 | 4.778 | 0 | 0 | 计价 | 按实计算
CLT10-83 | 材料 | 乙供 | C07010501 | 预埋铁件 综合 | kg | 0.0025 | 5.937 | 0 | 0 | 计价 | 按实计算
CLT10-83 | 材料 | 乙供 | C08020202 | 板材红白松 二等 | m³ | 0.0155 | 1987.898 | 0 | 0 | 计价 | 按实计算
CLT10-83 | 材料 | 乙供 | C09020304 | 水泥砂浆 1:2.5 | m³ | 0.0245 | 349.72 | 0 | 0 | 计价 | 按实计算
CLT10-83 | 材料 | 乙供 | C09020305 | 水泥砂浆 1:3 | m³ | 0.0371 | 331.59 | 0 | 0 | 计价 | 按实计算
CLT10-83 | 材料 | 乙供 | C09021701 | 素水泥浆 | m³ | 0.0059 | 527.513 | 0 | 0 | 计价 | 按实计算
CLT10-83 | 材料 | 乙供 | C09032003 | 现浇混凝土 C30-10 集中搅拌 | m³ | 0.0792 | 356.03 | 0 | 0 | 计价 | 按实计算
CLT10-83 | 材料 | 乙供 | C11090201 | 粘结剂 107胶 | kg | 0.1323 | 1.903 | 0 | 0 | 计价 | 按实计算
CLT10-83 | 材料 | 乙供 | C12010100 | 电焊条 J422 综合 | kg | 2.9191 | 5.771 | 0 | 0 | 计价 | 按实计算
CLT10-83 | 材料 | 乙供 | C14010100 | 镀锌铁丝 | kg | 0.0087 | 5.9 | 0 | 0 | 计价 | 按实计算
CLT10-83 | 材料 | 乙供 | C19020601 | 松节油 | kg | 0.0223 | 6.23 | 0 | 0 | 计价 | 按实计算
CLT10-83 | 材料 | 乙供 | C19031101 | 清洗剂 | kg | 0.0007 | 2.832 | 0 | 0 | 计价 | 按实计算
CLT10-83 | 材料 | 乙供 | C19070221 | 催干剂 | kg | 0.0011 | 8.071 | 0 | 0 | 计价 | 按实计算
CLT10-83 | 材料 | 乙供 | C20010101 | 防锈漆 | kg | 0.0057 | 11.54 | 0 | 0 | 计价 | 按实计算
CLT10-83 | 材料 | 乙供 | C20030301 | 酚醛调和漆 | kg | 0.0862 | 12.686 | 0 | 0 | 计价 | 按实计算
CLT10-83 | 材料 | 乙供 | C21010101 | 水 | t | 0.032 | 6.261 | 0 | 0 | 计价 | 按实计算
CLT10-83 | 材料 | 乙供 | C22010101 | 钢管脚手架 包括扣件 | kg | 0.0625 | 5.1 | 0 | 0 | 计价 | 按实计算
CLT10-83 | 材料 | 乙供 | C22010131 | 钢脚手板 50×250×4000 | 块 | 0.0013 | 46.005 | 0 | 0 | 计价 | 按实计算
CLT10-83 | 材料 | 乙供 | C22010321 | 尼龙编织布 | m² | 0.0137 | 4.115 | 0 | 0 | 计价 | 按实计算
CLT10-83 | 材料 | 乙供 | C22010432 | 木模板 | m³ | 0.0104 | 1640.75 | 0 | 0 | 计价 | 按实计算
CLT10-83 | 材料 | 乙供 | C22040102 | 砂纸 | 张 | 0.03 | 0.455 | 0 | 0 | 计价 | 按实计算
CLT10-83 | 材料 | 乙供 | C28010007 | 装配式预制混凝土板 | m³ | 1.0201 | 2375.801 | 0 | 0 | 计价 | 按实计算
CLT10-83 | 材料 | 乙供 | C99010102 | 其他材料费 | 元 | 76.3249 | 1 | 0 | 0 | 计价 | 按实计算
CLT10-83 | 机械 | 乙供 | J03-01-005 | 履带式起重机 起重量 25t | 台班 | 0.0079 | 985.192 | 0 | 0 | 计价 | 按实计算
CLT10-83 | 机械 | 乙供 | J03-01-008 | 履带式起重机 起重量 50t | 台班 | 0.0421 | 1750.936 | 0 | 0 | 计价 | 按实计算
CLT10-83 | 机械 | 乙供 | J03-01-034 | 汽车式起重机 起重量 8t | 台班 | 0.0002 | 840.061 | 0 | 0 | 计价 | 按实计算
CLT10-83 | 机械 | 乙供 | J03-01-111 | 塔式起重机 起重力矩 1500kN·m | 台班 | 0.0003 | 4244.989 | 0 | 0 | 计价 | 按实计算
CLT10-83 | 机械 | 乙供 | J04-01-003 | 载重汽车 6t | 台班 | 0.0002 | 500.486 | 0 | 0 | 计价 | 按实计算
CLT10-83 | 机械 | 乙供 | J05-01-001 | 电动单筒快速卷扬机 10kN | 台班 | 0.0102 | 238.223 | 0 | 0 | 计价 | 按实计算
CLT10-83 | 机械 | 乙供 | J05-01-034 | 卷扬机架(单笼5t以内) 架高 40m以内 | 台班 | 0.0102 | 19.9 | 0 | 0 | 计价 | 按实计算
CLT10-83 | 机械 | 乙供 | J08-01-024 | 木工圆锯机 直径 φ500 | 台班 | 0.0152 | 29.482 | 0 | 0 | 计价 | 按实计算
CLT10-83 | 机械 | 乙供 | J10-01-001 | 交流弧焊机 容量 21kVA | 台班 | 0.8282 | 67.78 | 0 | 0 | 计价 | 按实计算
CLT10-83 | 机械 | 乙供 | J11-01-018 | 电动空气压缩机 排气量 3m³/min | 台班 | 0.0012 | 136.788 | 0 | 0 | 计价 | 按实计算
CLT10-83 | 机械 | 乙供 | J99-01-099 | 其他机具费 | 元 | 4.2767 | 1 | 0 | 0 | 计价 | 按实计算
CLT10-84 | 人工 | 乙供 | 9101106 | 普通工 | 工日 | 0.2517 | 109 | 0 | 0 | 计价 | 按实计算
CLT10-84 | 人工 | 乙供 | 9101107 | 建筑技术工 | 工日 | 0.5497 | 151 | 0 | 0 | 计价 | 按实计算
CLT10-84 | 材料 | 乙供 | C01020216 | 槽钢 16号以下 | kg | 0.3197 | 4.778 | 0 | 0 | 计价 | 按实计算
CLT10-84 | 材料 | 乙供 | C07010501 | 预埋铁件 综合 | kg | 0.0026 | 5.937 | 0 | 0 | 计价 | 按实计算
CLT10-84 | 材料 | 乙供 | C08020202 | 板材红白松 二等 | m³ | 0.0155 | 1987.898 | 0 | 0 | 计价 | 按实计算
CLT10-84 | 材料 | 乙供 | C09020304 | 水泥砂浆 1:2.5 | m³ | 0.0245 | 349.72 | 0 | 0 | 计价 | 按实计算
CLT10-84 | 材料 | 乙供 | C09020305 | 水泥砂浆 1:3 | m³ | 0.0371 | 331.59 | 0 | 0 | 计价 | 按实计算
CLT10-84 | 材料 | 乙供 | C09021701 | 素水泥浆 | m³ | 0.0059 | 527.513 | 0 | 0 | 计价 | 按实计算
CLT10-84 | 材料 | 乙供 | C09032003 | 现浇混凝土 C30-10 集中搅拌 | m³ | 0.0792 | 356.03 | 0 | 0 | 计价 | 按实计算
CLT10-84 | 材料 | 乙供 | C11090201 | 粘结剂 107胶 | kg | 0.1323 | 1.903 | 0 | 0 | 计价 | 按实计算
CLT10-84 | 材料 | 乙供 | C12010100 | 电焊条 J422 综合 | kg | 1.3449 | 5.771 | 0 | 0 | 计价 | 按实计算
CLT10-84 | 材料 | 乙供 | C14010100 | 镀锌铁丝 | kg | 0.0087 | 5.9 | 0 | 0 | 计价 | 按实计算
CLT10-84 | 材料 | 乙供 | C19020601 | 松节油 | kg | 0.0223 | 6.23 | 0 | 0 | 计价 | 按实计算
CLT10-84 | 材料 | 乙供 | C19031101 | 清洗剂 | kg | 0.0007 | 2.832 | 0 | 0 | 计价 | 按实计算
CLT10-84 | 材料 | 乙供 | C19070221 | 催干剂 | kg | 0.0011 | 8.071 | 0 | 0 | 计价 | 按实计算
CLT10-84 | 材料 | 乙供 | C20010101 | 防锈漆 | kg | 0.0057 | 11.54 | 0 | 0 | 计价 | 按实计算
CLT10-84 | 材料 | 乙供 | C20030301 | 酚醛调和漆 | kg | 0.0862 | 12.686 | 0 | 0 | 计价 | 按实计算
CLT10-84 | 材料 | 乙供 | C21010101 | 水 | t | 0.032 | 6.261 | 0 | 0 | 计价 | 按实计算
CLT10-84 | 材料 | 乙供 | C22010101 | 钢管脚手架 包括扣件 | kg | 0.0625 | 5.1 | 0 | 0 | 计价 | 按实计算
CLT10-84 | 材料 | 乙供 | C22010131 | 钢脚手板 50×250×4000 | 块 | 0.0013 | 46.005 | 0 | 0 | 计价 | 按实计算
CLT10-84 | 材料 | 乙供 | C22010321 | 尼龙编织布 | m² | 0.0137 | 4.115 | 0 | 0 | 计价 | 按实计算
CLT10-84 | 材料 | 乙供 | C22040102 | 砂纸 | 张 | 0.03 | 0.455 | 0 | 0 | 计价 | 按实计算
CLT10-84 | 材料 | 乙供 | C28010010 | 装配式预制混凝土外墙板 | m³ | 1.0201 | 2667.697 | 0 | 0 | 计价 | 按实计算
CLT10-84 | 材料 | 乙供 | C99010102 | 其他材料费 | 元 | 84.4754 | 1 | 0 | 0 | 计价 | 按实计算
CLT10-84 | 机械 | 乙供 | J03-01-005 | 履带式起重机 起重量 25t | 台班 | 0.0959 | 985.192 | 0 | 0 | 计价 | 按实计算
CLT10-84 | 机械 | 乙供 | J03-01-008 | 履带式起重机 起重量 50t | 台班 | 0.0224 | 1750.936 | 0 | 0 | 计价 | 按实计算
CLT10-84 | 机械 | 乙供 | J03-01-034 | 汽车式起重机 起重量 8t | 台班 | 0.0002 | 840.061 | 0 | 0 | 计价 | 按实计算
CLT10-84 | 机械 | 乙供 | J03-01-111 | 塔式起重机 起重力矩 1500kN·m | 台班 | 0.0003 | 4244.989 | 0 | 0 | 计价 | 按实计算
CLT10-84 | 机械 | 乙供 | J04-01-003 | 载重汽车 6t | 台班 | 0.0002 | 500.486 | 0 | 0 | 计价 | 按实计算
CLT10-84 | 机械 | 乙供 | J05-01-001 | 电动单筒快速卷扬机 10kN | 台班 | 0.0102 | 238.223 | 0 | 0 | 计价 | 按实计算
CLT10-84 | 机械 | 乙供 | J05-01-034 | 卷扬机架(单笼5t以内) 架高 40m以内 | 台班 | 0.0102 | 19.9 | 0 | 0 | 计价 | 按实计算
CLT10-84 | 机械 | 乙供 | J08-01-024 | 木工圆锯机 直径 φ500 | 台班 | 0.0164 | 29.482 | 0 | 0 | 计价 | 按实计算
CLT10-84 | 机械 | 乙供 | J10-01-001 | 交流弧焊机 容量 21kVA | 台班 | 0.5666 | 67.78 | 0 | 0 | 计价 | 按实计算
CLT10-84 | 机械 | 乙供 | J11-01-018 | 电动空气压缩机 排气量 3m³/min | 台班 | 0.0012 | 136.788 | 0 | 0 | 计价 | 按实计算
CLT10-84 | 机械 | 乙供 | J99-01-099 | 其他机具费 | 元 | 5.3123 | 1 | 0 | 0 | 计价 | 按实计算
CLT10-85 | 人工 | 乙供 | 9101106 | 普通工 | 工日 | 0.2467 | 109 | 0 | 0 | 计价 | 按实计算
CLT10-85 | 人工 | 乙供 | 9101107 | 建筑技术工 | 工日 | 0.5381 | 151 | 0 | 0 | 计价 | 按实计算
CLT10-85 | 材料 | 乙供 | C01020216 | 槽钢 16号以下 | kg | 0.3197 | 4.778 | 0 | 0 | 计价 | 按实计算
CLT10-85 | 材料 | 乙供 | C07010501 | 预埋铁件 综合 | kg | 0.0024 | 5.937 | 0 | 0 | 计价 | 按实计算
CLT10-85 | 材料 | 乙供 | C08020202 | 板材红白松 二等 | m³ | 0.0155 | 1987.898 | 0 | 0 | 计价 | 按实计算
CLT10-85 | 材料 | 乙供 | C09020304 | 水泥砂浆 1:2.5 | m³ | 0.0245 | 349.72 | 0 | 0 | 计价 | 按实计算
CLT10-85 | 材料 | 乙供 | C09020305 | 水泥砂浆 1:3 | m³ | 0.0371 | 331.59 | 0 | 0 | 计价 | 按实计算
CLT10-85 | 材料 | 乙供 | C09021701 | 素水泥浆 | m³ | 0.0059 | 527.513 | 0 | 0 | 计价 | 按实计算
CLT10-85 | 材料 | 乙供 | C09032003 | 现浇混凝土 C30-10 集中搅拌 | m³ | 0.0792 | 356.03 | 0 | 0 | 计价 | 按实计算
CLT10-85 | 材料 | 乙供 | C11090201 | 粘结剂 107胶 | kg | 0.1323 | 1.903 | 0 | 0 | 计价 | 按实计算
CLT10-85 | 材料 | 乙供 | C12010100 | 电焊条 J422 综合 | kg | 1.2444 | 5.771 | 0 | 0 | 计价 | 按实计算
CLT10-85 | 材料 | 乙供 | C14010100 | 镀锌铁丝 | kg | 0.0087 | 5.9 | 0 | 0 | 计价 | 按实计算
CLT10-85 | 材料 | 乙供 | C19020601 | 松节油 | kg | 0.0223 | 6.23 | 0 | 0 | 计价 | 按实计算
CLT10-85 | 材料 | 乙供 | C19031101 | 清洗剂 | kg | 0.0007 | 2.832 | 0 | 0 | 计价 | 按实计算
CLT10-85 | 材料 | 乙供 | C19070221 | 催干剂 | kg | 0.0011 | 8.071 | 0 | 0 | 计价 | 按实计算
CLT10-85 | 材料 | 乙供 | C20010101 | 防锈漆 | kg | 0.0057 | 11.54 | 0 | 0 | 计价 | 按实计算
CLT10-85 | 材料 | 乙供 | C20030301 | 酚醛调和漆 | kg | 0.0862 | 12.686 | 0 | 0 | 计价 | 按实计算
CLT10-85 | 材料 | 乙供 | C21010101 | 水 | t | 0.032 | 6.261 | 0 | 0 | 计价 | 按实计算
CLT10-85 | 材料 | 乙供 | C22010101 | 钢管脚手架 包括扣件 | kg | 0.0625 | 5.1 | 0 | 0 | 计价 | 按实计算
CLT10-85 | 材料 | 乙供 | C22010131 | 钢脚手板 50×250×4000 | 块 | 0.0013 | 46.005 | 0 | 0 | 计价 | 按实计算
CLT10-85 | 材料 | 乙供 | C22010321 | 尼龙编织布 | m² | 0.0137 | 4.115 | 0 | 0 | 计价 | 按实计算
CLT10-85 | 材料 | 乙供 | C22040102 | 砂纸 | 张 | 0.03 | 0.455 | 0 | 0 | 计价 | 按实计算
CLT10-85 | 材料 | 乙供 | C28010011 | 装配式预制混凝土内墙板 | m³ | 1.0201 | 2238.489 | 0 | 0 | 计价 | 按实计算
CLT10-85 | 材料 | 乙供 | C99010102 | 其他材料费 | 元 | 71.3232 | 1 | 0 | 0 | 计价 | 按实计算
CLT10-85 | 机械 | 乙供 | J03-01-005 | 履带式起重机 起重量 25t | 台班 | 0.0927 | 985.192 | 0 | 0 | 计价 | 按实计算
CLT10-85 | 机械 | 乙供 | J03-01-008 | 履带式起重机 起重量 50t | 台班 | 0.0221 | 1750.936 | 0 | 0 | 计价 | 按实计算
CLT10-85 | 机械 | 乙供 | J03-01-034 | 汽车式起重机 起重量 8t | 台班 | 0.0002 | 840.061 | 0 | 0 | 计价 | 按实计算
CLT10-85 | 机械 | 乙供 | J03-01-111 | 塔式起重机 起重力矩 1500kN·m | 台班 | 0.0003 | 4244.989 | 0 | 0 | 计价 | 按实计算
CLT10-85 | 机械 | 乙供 | J04-01-003 | 载重汽车 6t | 台班 | 0.0002 | 500.486 | 0 | 0 | 计价 | 按实计算
CLT10-85 | 机械 | 乙供 | J05-01-001 | 电动单筒快速卷扬机 10kN | 台班 | 0.0102 | 238.223 | 0 | 0 | 计价 | 按实计算
CLT10-85 | 机械 | 乙供 | J05-01-034 | 卷扬机架(单笼5t以内) 架高 40m以内 | 台班 | 0.0102 | 19.9 | 0 | 0 | 计价 | 按实计算
CLT10-85 | 机械 | 乙供 | J08-01-024 | 木工圆锯机 直径 φ500 | 台班 | 0.0164 | 29.482 | 0 | 0 | 计价 | 按实计算
CLT10-85 | 机械 | 乙供 | J10-01-001 | 交流弧焊机 容量 21kVA | 台班 | 0.5267 | 67.78 | 0 | 0 | 计价 | 按实计算
CLT10-85 | 机械 | 乙供 | J11-01-018 | 电动空气压缩机 排气量 3m³/min | 台班 | 0.0012 | 136.788 | 0 | 0 | 计价 | 按实计算
CLT10-85 | 机械 | 乙供 | J99-01-099 | 其他机具费 | 元 | 5.1191 | 1 | 0 | 0 | 计价 | 按实计算
CLT10-86 | 人工 | 乙供 | 9101106 | 普通工 | 工日 | 0.2824 | 109 | 0 | 0 | 计价 | 按实计算
CLT10-86 | 人工 | 乙供 | 9101107 | 建筑技术工 | 工日 | 0.6213 | 151 | 0 | 0 | 计价 | 按实计算
CLT10-86 | 材料 | 乙供 | C01020216 | 槽钢 16号以下 | kg | 0.2716 | 4.778 | 0 | 0 | 计价 | 按实计算
CLT10-86 | 材料 | 乙供 | C07010101 | 平垫铁 综合 | kg | 2.0275 | 5.46 | 0 | 0 | 计价 | 按实计算
CLT10-86 | 材料 | 乙供 | C07010501 | 预埋铁件 综合 | kg | 0.0018 | 5.937 | 0 | 0 | 计价 | 按实计算
CLT10-86 | 材料 | 乙供 | C08020202 | 板材红白松 二等 | m³ | 0.0022 | 1987.898 | 0 | 0 | 计价 | 按实计算
CLT10-86 | 材料 | 乙供 | C09020304 | 水泥砂浆 1:2.5 | m³ | 0.0245 | 349.72 | 0 | 0 | 计价 | 按实计算
CLT10-86 | 材料 | 乙供 | C09020305 | 水泥砂浆 1:3 | m³ | 0.0371 | 331.59 | 0 | 0 | 计价 | 按实计算
CLT10-86 | 材料 | 乙供 | C09021701 | 素水泥浆 | m³ | 0.0059 | 527.513 | 0 | 0 | 计价 | 按实计算
CLT10-86 | 材料 | 乙供 | C09032003 | 现浇混凝土 C30-10 集中搅拌 | m³ | 0.0066 | 356.03 | 0 | 0 | 计价 | 按实计算
CLT10-86 | 材料 | 乙供 | C11090201 | 粘结剂 107胶 | kg | 0.1323 | 1.903 | 0 | 0 | 计价 | 按实计算
CLT10-86 | 材料 | 乙供 | C12010100 | 电焊条 J422 综合 | kg | 0.4659 | 5.771 | 0 | 0 | 计价 | 按实计算
CLT10-86 | 材料 | 乙供 | C14010100 | 镀锌铁丝 | kg | 0.0087 | 5.9 | 0 | 0 | 计价 | 按实计算
CLT10-86 | 材料 | 乙供 | C19020601 | 松节油 | kg | 0.0223 | 6.23 | 0 | 0 | 计价 | 按实计算
CLT10-86 | 材料 | 乙供 | C19031101 | 清洗剂 | kg | 0.0007 | 2.832 | 0 | 0 | 计价 | 按实计算
CLT10-86 | 材料 | 乙供 | C19070221 | 催干剂 | kg | 0.0011 | 8.071 | 0 | 0 | 计价 | 按实计算
CLT10-86 | 材料 | 乙供 | C20010101 | 防锈漆 | kg | 0.0057 | 11.54 | 0 | 0 | 计价 | 按实计算
CLT10-86 | 材料 | 乙供 | C20030301 | 酚醛调和漆 | kg | 0.0862 | 12.686 | 0 | 0 | 计价 | 按实计算
CLT10-86 | 材料 | 乙供 | C21010101 | 水 | t | 0.032 | 6.261 | 0 | 0 | 计价 | 按实计算
CLT10-86 | 材料 | 乙供 | C22010101 | 钢管脚手架 包括扣件 | kg | 0.0625 | 5.1 | 0 | 0 | 计价 | 按实计算
CLT10-86 | 材料 | 乙供 | C22010131 | 钢脚手板 50×250×4000 | 块 | 0.0013 | 46.005 | 0 | 0 | 计价 | 按实计算
CLT10-86 | 材料 | 乙供 | C22010321 | 尼龙编织布 | m² | 0.0137 | 4.115 | 0 | 0 | 计价 | 按实计算
CLT10-86 | 材料 | 乙供 | C22010453 | 定型组合钢模连接卡具 | kg | 0.7203 | 6.631 | 0 | 0 | 计价 | 按实计算
CLT10-86 | 材料 | 乙供 | C22040102 | 砂纸 | 张 | 0.03 | 0.455 | 0 | 0 | 计价 | 按实计算
CLT10-86 | 材料 | 乙供 | C28010012 | 装配式预制混凝土女儿墙 | m³ | 1.0201 | 2302.611 | 0 | 0 | 计价 | 按实计算
CLT10-86 | 材料 | 乙供 | C99010102 | 其他材料费 | 元 | 72.0511 | 1 | 0 | 0 | 计价 | 按实计算
CLT10-86 | 机械 | 乙供 | J03-01-004 | 履带式起重机 起重量 15t | 台班 | 0.0534 | 887.737 | 0 | 0 | 计价 | 按实计算
CLT10-86 | 机械 | 乙供 | J03-01-034 | 汽车式起重机 起重量 8t | 台班 | 0.0002 | 840.061 | 0 | 0 | 计价 | 按实计算
CLT10-86 | 机械 | 乙供 | J03-01-111 | 塔式起重机 起重力矩 1500kN·m | 台班 | 0.0003 | 4244.989 | 0 | 0 | 计价 | 按实计算
CLT10-86 | 机械 | 乙供 | J04-01-003 | 载重汽车 6t | 台班 | 0.0002 | 500.486 | 0 | 0 | 计价 | 按实计算
CLT10-86 | 机械 | 乙供 | J05-01-001 | 电动单筒快速卷扬机 10kN | 台班 | 0.0102 | 238.223 | 0 | 0 | 计价 | 按实计算
CLT10-86 | 机械 | 乙供 | J05-01-034 | 卷扬机架(单笼5t以内) 架高 40m以内 | 台班 | 0.0102 | 19.9 | 0 | 0 | 计价 | 按实计算
CLT10-86 | 机械 | 乙供 | J08-01-024 | 木工圆锯机 直径 φ500 | 台班 | 0.0203 | 29.482 | 0 | 0 | 计价 | 按实计算
CLT10-86 | 机械 | 乙供 | J10-01-001 | 交流弧焊机 容量 21kVA | 台班 | 0.1675 | 67.78 | 0 | 0 | 计价 | 按实计算
CLT10-86 | 机械 | 乙供 | J11-01-018 | 电动空气压缩机 排气量 3m³/min | 台班 | 0.0012 | 136.788 | 0 | 0 | 计价 | 按实计算
CLT10-86 | 机械 | 乙供 | J99-01-099 | 其他机具费 | 元 | 1.9128 | 1 | 0 | 0 | 计价 | 按实计算
CLT10-87 | 人工 | 乙供 | 9101106 | 普通工 | 工日 | 0.8841 | 109 | 0 | 0 | 计价 | 按实计算
CLT10-87 | 人工 | 乙供 | 9101107 | 建筑技术工 | 工日 | 0.4464 | 151 | 0 | 0 | 计价 | 按实计算
CLT10-87 | 材料 | 乙供 | C01020216 | 槽钢 16号以下 | kg | 0.3197 | 4.778 | 0 | 0 | 计价 | 按实计算
CLT10-87 | 材料 | 乙供 | C07010501 | 预埋铁件 综合 | kg | 0.0852 | 5.937 | 0 | 0 | 计价 | 按实计算
CLT10-87 | 材料 | 乙供 | C08020202 | 板材红白松 二等 | m³ | 0.0155 | 1987.898 | 0 | 0 | 计价 | 按实计算
CLT10-87 | 材料 | 乙供 | C09020304 | 水泥砂浆 1:2.5 | m³ | 0.0245 | 349.72 | 0 | 0 | 计价 | 按实计算
CLT10-87 | 材料 | 乙供 | C09020305 | 水泥砂浆 1:3 | m³ | 0.0371 | 331.59 | 0 | 0 | 计价 | 按实计算
CLT10-87 | 材料 | 乙供 | C09021701 | 素水泥浆 | m³ | 0.0059 | 527.513 | 0 | 0 | 计价 | 按实计算
CLT10-87 | 材料 | 乙供 | C09032003 | 现浇混凝土 C30-10 集中搅拌 | m³ | 0.0792 | 356.03 | 0 | 0 | 计价 | 按实计算
CLT10-87 | 材料 | 乙供 | C11090201 | 粘结剂 107胶 | kg | 0.1323 | 1.903 | 0 | 0 | 计价 | 按实计算
CLT10-87 | 材料 | 乙供 | C12010100 | 电焊条 J422 综合 | kg | 0.3918 | 5.771 | 0 | 0 | 计价 | 按实计算
CLT10-87 | 材料 | 乙供 | C14010100 | 镀锌铁丝 | kg | 0.0087 | 5.9 | 0 | 0 | 计价 | 按实计算
CLT10-87 | 材料 | 乙供 | C19020601 | 松节油 | kg | 0.0223 | 6.23 | 0 | 0 | 计价 | 按实计算
CLT10-87 | 材料 | 乙供 | C19031101 | 清洗剂 | kg | 0.0007 | 2.832 | 0 | 0 | 计价 | 按实计算
CLT10-87 | 材料 | 乙供 | C19070221 | 催干剂 | kg | 0.0011 | 8.071 | 0 | 0 | 计价 | 按实计算
CLT10-87 | 材料 | 乙供 | C20010101 | 防锈漆 | kg | 0.0057 | 11.54 | 0 | 0 | 计价 | 按实计算
CLT10-87 | 材料 | 乙供 | C20030301 | 酚醛调和漆 | kg | 0.0862 | 12.686 | 0 | 0 | 计价 | 按实计算
CLT10-87 | 材料 | 乙供 | C21010101 | 水 | t | 0.032 | 6.261 | 0 | 0 | 计价 | 按实计算
CLT10-87 | 材料 | 乙供 | C22010101 | 钢管脚手架 包括扣件 | kg | 0.0625 | 5.1 | 0 | 0 | 计价 | 按实计算
CLT10-87 | 材料 | 乙供 | C22010131 | 钢脚手板 50×250×4000 | 块 | 0.0013 | 46.005 | 0 | 0 | 计价 | 按实计算
CLT10-87 | 材料 | 乙供 | C22010321 | 尼龙编织布 | m² | 0.0137 | 4.115 | 0 | 0 | 计价 | 按实计算
CLT10-87 | 材料 | 乙供 | C22040102 | 砂纸 | 张 | 0.03 | 0.455 | 0 | 0 | 计价 | 按实计算
CLT10-87 | 材料 | 乙供 | C28010015 | 装配式预制混凝土电缆沟 | m³ | 1.0201 | 2482.811 | 0 | 0 | 计价 | 按实计算
CLT10-87 | 材料 | 乙供 | C99010102 | 其他材料费 | 元 | 78.6672 | 1 | 0 | 0 | 计价 | 按实计算
CLT10-87 | 机械 | 乙供 | J03-01-034 | 汽车式起重机 起重量 8t | 台班 | 0.0002 | 840.061 | 0 | 0 | 计价 | 按实计算
CLT10-87 | 机械 | 乙供 | J03-01-038 | 汽车式起重机 起重量 25t | 台班 | 0.1355 | 1323.25 | 0 | 0 | 计价 | 按实计算
CLT10-87 | 机械 | 乙供 | J03-01-041 | 汽车式起重机 起重量 50t | 台班 | 0.0081 | 2892.635 | 0 | 0 | 计价 | 按实计算
CLT10-87 | 机械 | 乙供 | J03-01-111 | 塔式起重机 起重力矩 1500kN·m | 台班 | 0.0003 | 4244.989 | 0 | 0 | 计价 | 按实计算
CLT10-87 | 机械 | 乙供 | J04-01-003 | 载重汽车 6t | 台班 | 0.0002 | 500.486 | 0 | 0 | 计价 | 按实计算
CLT10-87 | 机械 | 乙供 | J05-01-001 | 电动单筒快速卷扬机 10kN | 台班 | 0.0102 | 238.223 | 0 | 0 | 计价 | 按实计算
CLT10-87 | 机械 | 乙供 | J05-01-034 | 卷扬机架(单笼5t以内) 架高 40m以内 | 台班 | 0.0102 | 19.9 | 0 | 0 | 计价 | 按实计算
CLT10-87 | 机械 | 乙供 | J08-01-024 | 木工圆锯机 直径 φ500 | 台班 | 0.0152 | 29.482 | 0 | 0 | 计价 | 按实计算
CLT10-87 | 机械 | 乙供 | J10-01-001 | 交流弧焊机 容量 21kVA | 台班 | 0.1675 | 67.78 | 0 | 0 | 计价 | 按实计算
CLT10-87 | 机械 | 乙供 | J11-01-018 | 电动空气压缩机 排气量 3m³/min | 台班 | 0.0012 | 136.788 | 0 | 0 | 计价 | 按实计算
CLT10-87 | 机械 | 乙供 | J99-01-099 | 其他机具费 | 元 | 6.5702 | 1 | 0 | 0 | 计价 | 按实计算
CLT10-88 | 人工 | 乙供 | 9101106 | 普通工 | 工日 | 0.9617 | 109 | 0 | 0 | 计价 | 按实计算
CLT10-88 | 人工 | 乙供 | 9101107 | 建筑技术工 | 工日 | 0.4658 | 151 | 0 | 0 | 计价 | 按实计算
CLT10-88 | 材料 | 乙供 | C01020216 | 槽钢 16号以下 | kg | 0.3197 | 4.778 | 0 | 0 | 计价 | 按实计算
CLT10-88 | 材料 | 乙供 | C07010502 | 加工铁件 综合 | kg | 0.3055 | 6.653 | 0 | 0 | 计价 | 按实计算
CLT10-88 | 材料 | 乙供 | C08020202 | 板材红白松 二等 | m³ | 0.0136 | 1987.898 | 0 | 0 | 计价 | 按实计算
CLT10-88 | 材料 | 乙供 | C09020304 | 水泥砂浆 1:2.5 | m³ | 0.0245 | 349.72 | 0 | 0 | 计价 | 按实计算
CLT10-88 | 材料 | 乙供 | C09020305 | 水泥砂浆 1:3 | m³ | 0.0371 | 331.59 | 0 | 0 | 计价 | 按实计算
CLT10-88 | 材料 | 乙供 | C09021701 | 素水泥浆 | m³ | 0.0059 | 527.513 | 0 | 0 | 计价 | 按实计算
CLT10-88 | 材料 | 乙供 | C09032003 | 现浇混凝土 C30-10 集中搅拌 | m³ | 0.0812 | 356.03 | 0 | 0 | 计价 | 按实计算
CLT10-88 | 材料 | 乙供 | C11090201 | 粘结剂 107胶 | kg | 0.1323 | 1.903 | 0 | 0 | 计价 | 按实计算
CLT10-88 | 材料 | 乙供 | C12010100 | 电焊条 J422 综合 | kg | 0.2153 | 5.771 | 0 | 0 | 计价 | 按实计算
CLT10-88 | 材料 | 乙供 | C13050101 | 圆钉 | kg | 0.1888 | 6.53 | 0 | 0 | 计价 | 按实计算
CLT10-88 | 材料 | 乙供 | C14010100 | 镀锌铁丝 | kg | 0.1552 | 5.9 | 0 | 0 | 计价 | 按实计算
CLT10-88 | 材料 | 乙供 | C18040802 | 聚氯乙烯塑料薄膜 0.5mm | m² | 0.2233 | 0.79 | 0 | 0 | 计价 | 按实计算
CLT10-88 | 材料 | 乙供 | C19020601 | 松节油 | kg | 0.0223 | 6.23 | 0 | 0 | 计价 | 按实计算
CLT10-88 | 材料 | 乙供 | C19031101 | 清洗剂 | kg | 0.0007 | 2.832 | 0 | 0 | 计价 | 按实计算
CLT10-88 | 材料 | 乙供 | C19070221 | 催干剂 | kg | 0.0011 | 8.071 | 0 | 0 | 计价 | 按实计算
CLT10-88 | 材料 | 乙供 | C20010101 | 防锈漆 | kg | 0.0057 | 11.54 | 0 | 0 | 计价 | 按实计算
CLT10-88 | 材料 | 乙供 | C20030301 | 酚醛调和漆 | kg | 0.0862 | 12.686 | 0 | 0 | 计价 | 按实计算
CLT10-88 | 材料 | 乙供 | C21010101 | 水 | t | 0.0828 | 6.261 | 0 | 0 | 计价 | 按实计算
CLT10-88 | 材料 | 乙供 | C22010101 | 钢管脚手架 包括扣件 | kg | 0.0625 | 5.1 | 0 | 0 | 计价 | 按实计算
CLT10-88 | 材料 | 乙供 | C22010131 | 钢脚手板 50×250×4000 | 块 | 0.0013 | 46.005 | 0 | 0 | 计价 | 按实计算
CLT10-88 | 材料 | 乙供 | C22010321 | 尼龙编织布 | m² | 0.0137 | 4.115 | 0 | 0 | 计价 | 按实计算
CLT10-88 | 材料 | 乙供 | C22040102 | 砂纸 | 张 | 0.03 | 0.455 | 0 | 0 | 计价 | 按实计算
CLT10-88 | 材料 | 乙供 | C28010017 | 装配式预制混凝土水池 | m³ | 1.0201 | 2568.424 | 0 | 0 | 计价 | 按实计算
CLT10-88 | 材料 | 乙供 | C99010102 | 其他材料费 | 元 | 81.2868 | 1 | 0 | 0 | 计价 | 按实计算
CLT10-88 | 机械 | 乙供 | J03-01-004 | 履带式起重机 起重量 15t | 台班 | 0.0357 | 887.737 | 0 | 0 | 计价 | 按实计算
CLT10-88 | 机械 | 乙供 | J03-01-005 | 履带式起重机 起重量 25t | 台班 | 0.0979 | 985.192 | 0 | 0 | 计价 | 按实计算
CLT10-88 | 机械 | 乙供 | J03-01-034 | 汽车式起重机 起重量 8t | 台班 | 0.0002 | 840.061 | 0 | 0 | 计价 | 按实计算
CLT10-88 | 机械 | 乙供 | J03-01-111 | 塔式起重机 起重力矩 1500kN·m | 台班 | 0.0003 | 4244.989 | 0 | 0 | 计价 | 按实计算
CLT10-88 | 机械 | 乙供 | J04-01-003 | 载重汽车 6t | 台班 | 0.0002 | 500.486 | 0 | 0 | 计价 | 按实计算
CLT10-88 | 机械 | 乙供 | J05-01-001 | 电动单筒快速卷扬机 10kN | 台班 | 0.0102 | 238.223 | 0 | 0 | 计价 | 按实计算
CLT10-88 | 机械 | 乙供 | J05-01-034 | 卷扬机架(单笼5t以内) 架高 40m以内 | 台班 | 0.0102 | 19.9 | 0 | 0 | 计价 | 按实计算
CLT10-88 | 机械 | 乙供 | J08-01-024 | 木工圆锯机 直径 φ500 | 台班 | 0.0193 | 29.482 | 0 | 0 | 计价 | 按实计算
CLT10-88 | 机械 | 乙供 | J10-01-001 | 交流弧焊机 容量 21kVA | 台班 | 0.1592 | 67.78 | 0 | 0 | 计价 | 按实计算
CLT10-88 | 机械 | 乙供 | J11-01-018 | 电动空气压缩机 排气量 3m³/min | 台班 | 0.0012 | 136.788 | 0 | 0 | 计价 | 按实计算
CLT10-88 | 机械 | 乙供 | J99-01-099 | 其他机具费 | 元 | 4.3195 | 1 | 0 | 0 | 计价 | 按实计算
CLT10-89 | 人工 | 乙供 | 9101106 | 普通工 | 工日 | 0.4358 | 109 | 0 | 0 | 计价 | 按实计算
CLT10-89 | 人工 | 乙供 | 9101107 | 建筑技术工 | 工日 | 0.4633 | 151 | 0 | 0 | 计价 | 按实计算
CLT10-89 | 材料 | 乙供 | C01020216 | 槽钢 16号以下 | kg | 0.3197 | 4.778 | 0 | 0 | 计价 | 按实计算
CLT10-89 | 材料 | 乙供 | C07010502 | 加工铁件 综合 | kg | 0.3055 | 6.653 | 0 | 0 | 计价 | 按实计算
CLT10-89 | 材料 | 乙供 | C08020202 | 板材红白松 二等 | m³ | 0.0204 | 1987.898 | 0 | 0 | 计价 | 按实计算
CLT10-89 | 材料 | 乙供 | C09020304 | 水泥砂浆 1:2.5 | m³ | 0.0245 | 349.72 | 0 | 0 | 计价 | 按实计算
CLT10-89 | 材料 | 乙供 | C09020305 | 水泥砂浆 1:3 | m³ | 0.0371 | 331.59 | 0 | 0 | 计价 | 按实计算
CLT10-89 | 材料 | 乙供 | C09021701 | 素水泥浆 | m³ | 0.0059 | 527.513 | 0 | 0 | 计价 | 按实计算
CLT10-89 | 材料 | 乙供 | C09032003 | 现浇混凝土 C30-10 集中搅拌 | m³ | 0.0812 | 356.03 | 0 | 0 | 计价 | 按实计算
CLT10-89 | 材料 | 乙供 | C11090201 | 粘结剂 107胶 | kg | 0.1323 | 1.903 | 0 | 0 | 计价 | 按实计算
CLT10-89 | 材料 | 乙供 | C12010100 | 电焊条 J422 综合 | kg | 0.2153 | 5.771 | 0 | 0 | 计价 | 按实计算
CLT10-89 | 材料 | 乙供 | C13050101 | 圆钉 | kg | 0.2006 | 6.53 | 0 | 0 | 计价 | 按实计算
CLT10-89 | 材料 | 乙供 | C14010100 | 镀锌铁丝 | kg | 0.1552 | 5.9 | 0 | 0 | 计价 | 按实计算
CLT10-89 | 材料 | 乙供 | C18040802 | 聚氯乙烯塑料薄膜 0.5mm | m² | 0.2233 | 0.79 | 0 | 0 | 计价 | 按实计算
CLT10-89 | 材料 | 乙供 | C19020601 | 松节油 | kg | 0.0223 | 6.23 | 0 | 0 | 计价 | 按实计算
CLT10-89 | 材料 | 乙供 | C19031101 | 清洗剂 | kg | 0.0007 | 2.832 | 0 | 0 | 计价 | 按实计算
CLT10-89 | 材料 | 乙供 | C19070221 | 催干剂 | kg | 0.0011 | 8.071 | 0 | 0 | 计价 | 按实计算
CLT10-89 | 材料 | 乙供 | C20010101 | 防锈漆 | kg | 0.0057 | 11.54 | 0 | 0 | 计价 | 按实计算
CLT10-89 | 材料 | 乙供 | C20030301 | 酚醛调和漆 | kg | 0.0862 | 12.686 | 0 | 0 | 计价 | 按实计算
CLT10-89 | 材料 | 乙供 | C21010101 | 水 | t | 0.0828 | 6.261 | 0 | 0 | 计价 | 按实计算
CLT10-89 | 材料 | 乙供 | C22010101 | 钢管脚手架 包括扣件 | kg | 0.0625 | 5.1 | 0 | 0 | 计价 | 按实计算
CLT10-89 | 材料 | 乙供 | C22010131 | 钢脚手板 50×250×4000 | 块 | 0.0013 | 46.005 | 0 | 0 | 计价 | 按实计算
CLT10-89 | 材料 | 乙供 | C22010321 | 尼龙编织布 | m² | 0.0137 | 4.115 | 0 | 0 | 计价 | 按实计算
CLT10-89 | 材料 | 乙供 | C22040102 | 砂纸 | 张 | 0.03 | 0.455 | 0 | 0 | 计价 | 按实计算
CLT10-89 | 材料 | 乙供 | C28010018 | 装配式预制混凝土围墙板 | m³ | 1.0201 | 2397.197 | 0 | 0 | 计价 | 按实计算
CLT10-89 | 材料 | 乙供 | C99010102 | 其他材料费 | 元 | 76.4548 | 1 | 0 | 0 | 计价 | 按实计算
CLT10-89 | 机械 | 乙供 | J03-01-004 | 履带式起重机 起重量 15t | 台班 | 0.0327 | 887.737 | 0 | 0 | 计价 | 按实计算
CLT10-89 | 机械 | 乙供 | J03-01-005 | 履带式起重机 起重量 25t | 台班 | 0.0703 | 985.192 | 0 | 0 | 计价 | 按实计算
CLT10-89 | 机械 | 乙供 | J03-01-034 | 汽车式起重机 起重量 8t | 台班 | 0.0002 | 840.061 | 0 | 0 | 计价 | 按实计算
CLT10-89 | 机械 | 乙供 | J03-01-111 | 塔式起重机 起重力矩 1500kN·m | 台班 | 0.0003 | 4244.989 | 0 | 0 | 计价 | 按实计算
CLT10-89 | 机械 | 乙供 | J04-01-002 | 载重汽车 5t | 台班 | 0.0651 | 483.558 | 0 | 0 | 计价 | 按实计算
CLT10-89 | 机械 | 乙供 | J04-01-003 | 载重汽车 6t | 台班 | 0.0002 | 500.486 | 0 | 0 | 计价 | 按实计算
CLT10-89 | 机械 | 乙供 | J05-01-001 | 电动单筒快速卷扬机 10kN | 台班 | 0.0102 | 238.223 | 0 | 0 | 计价 | 按实计算
CLT10-89 | 机械 | 乙供 | J05-01-034 | 卷扬机架(单笼5t以内) 架高 40m以内 | 台班 | 0.0102 | 19.9 | 0 | 0 | 计价 | 按实计算
CLT10-89 | 机械 | 乙供 | J08-01-024 | 木工圆锯机 直径 φ500 | 台班 | 0.0193 | 29.482 | 0 | 0 | 计价 | 按实计算
CLT10-89 | 机械 | 乙供 | J10-01-001 | 交流弧焊机 容量 21kVA | 台班 | 0.1592 | 67.78 | 0 | 0 | 计价 | 按实计算
CLT10-89 | 机械 | 乙供 | J11-01-018 | 电动空气压缩机 排气量 3m³/min | 台班 | 0.0012 | 136.788 | 0 | 0 | 计价 | 按实计算
CLT10-89 | 机械 | 乙供 | J99-01-099 | 其他机具费 | 元 | 4.3663 | 1 | 0 | 0 | 计价 | 按实计算
CLT10-90 | 人工 | 乙供 | 9101106 | 普通工 | 工日 | 0.8916 | 109 | 0 | 0 | 计价 | 按实计算
CLT10-90 | 人工 | 乙供 | 9101107 | 建筑技术工 | 工日 | 0.4483 | 151 | 0 | 0 | 计价 | 按实计算
CLT10-90 | 材料 | 乙供 | C01020216 | 槽钢 16号以下 | kg | 0.3197 | 4.778 | 0 | 0 | 计价 | 按实计算
CLT10-90 | 材料 | 乙供 | C07010502 | 加工铁件 综合 | kg | 0.4446 | 6.653 | 0 | 0 | 计价 | 按实计算
CLT10-90 | 材料 | 乙供 | C08020202 | 板材红白松 二等 | m³ | 0.015 | 1987.898 | 0 | 0 | 计价 | 按实计算
CLT10-90 | 材料 | 乙供 | C09020304 | 水泥砂浆 1:2.5 | m³ | 0.0245 | 349.72 | 0 | 0 | 计价 | 按实计算
CLT10-90 | 材料 | 乙供 | C09020305 | 水泥砂浆 1:3 | m³ | 0.0371 | 331.59 | 0 | 0 | 计价 | 按实计算
CLT10-90 | 材料 | 乙供 | C09021701 | 素水泥浆 | m³ | 0.0059 | 527.513 | 0 | 0 | 计价 | 按实计算
CLT10-90 | 材料 | 乙供 | C09032003 | 现浇混凝土 C30-10 集中搅拌 | m³ | 0.0883 | 356.03 | 0 | 0 | 计价 | 按实计算
CLT10-90 | 材料 | 乙供 | C11090201 | 粘结剂 107胶 | kg | 0.1323 | 1.903 | 0 | 0 | 计价 | 按实计算
CLT10-90 | 材料 | 乙供 | C12010100 | 电焊条 J422 综合 | kg | 0.3918 | 5.771 | 0 | 0 | 计价 | 按实计算
CLT10-90 | 材料 | 乙供 | C13050101 | 圆钉 | kg | 0.204 | 6.53 | 0 | 0 | 计价 | 按实计算
CLT10-90 | 材料 | 乙供 | C14010100 | 镀锌铁丝 | kg | 0.1406 | 5.9 | 0 | 0 | 计价 | 按实计算
CLT10-90 | 材料 | 乙供 | C18040802 | 聚氯乙烯塑料薄膜 0.5mm | m² | 0.2233 | 0.79 | 0 | 0 | 计价 | 按实计算
CLT10-90 | 材料 | 乙供 | C19020601 | 松节油 | kg | 0.0223 | 6.23 | 0 | 0 | 计价 | 按实计算
CLT10-90 | 材料 | 乙供 | C19031101 | 清洗剂 | kg | 0.0007 | 2.832 | 0 | 0 | 计价 | 按实计算
CLT10-90 | 材料 | 乙供 | C19070221 | 催干剂 | kg | 0.0011 | 8.071 | 0 | 0 | 计价 | 按实计算
CLT10-90 | 材料 | 乙供 | C20010101 | 防锈漆 | kg | 0.0057 | 11.54 | 0 | 0 | 计价 | 按实计算
CLT10-90 | 材料 | 乙供 | C20030301 | 酚醛调和漆 | kg | 0.0862 | 12.686 | 0 | 0 | 计价 | 按实计算
CLT10-90 | 材料 | 乙供 | C21010101 | 水 | t | 0.0828 | 6.261 | 0 | 0 | 计价 | 按实计算
CLT10-90 | 材料 | 乙供 | C22010101 | 钢管脚手架 包括扣件 | kg | 0.0625 | 5.1 | 0 | 0 | 计价 | 按实计算
CLT10-90 | 材料 | 乙供 | C22010131 | 钢脚手板 50×250×4000 | 块 | 0.0013 | 46.005 | 0 | 0 | 计价 | 按实计算
CLT10-90 | 材料 | 乙供 | C22010321 | 尼龙编织布 | m² | 0.0137 | 4.115 | 0 | 0 | 计价 | 按实计算
CLT10-90 | 材料 | 乙供 | C22040102 | 砂纸 | 张 | 0.03 | 0.455 | 0 | 0 | 计价 | 按实计算
CLT10-90 | 材料 | 乙供 | C28010151-1 | 装配式预制混凝土防火墙(蒸压轻质加气) | m³ | 1.0201 | 2939.653 | 0 | 0 | 计价 | 按实计算
CLT10-90 | 材料 | 乙供 | C99010102 | 其他材料费 | 元 | 92.8666 | 1 | 0 | 0 | 计价 | 按实计算
CLT10-90 | 机械 | 乙供 | J03-01-004 | 履带式起重机 起重量 15t | 台班 | 0.0358 | 887.737 | 0 | 0 | 计价 | 按实计算
CLT10-90 | 机械 | 乙供 | J03-01-005 | 履带式起重机 起重量 25t | 台班 | 0.0782 | 985.192 | 0 | 0 | 计价 | 按实计算
CLT10-90 | 机械 | 乙供 | J03-01-034 | 汽车式起重机 起重量 8t | 台班 | 0.0002 | 840.061 | 0 | 0 | 计价 | 按实计算
CLT10-90 | 机械 | 乙供 | J03-01-111 | 塔式起重机 起重力矩 1500kN·m | 台班 | 0.0003 | 4244.989 | 0 | 0 | 计价 | 按实计算
CLT10-90 | 机械 | 乙供 | J04-01-003 | 载重汽车 6t | 台班 | 0.0002 | 500.486 | 0 | 0 | 计价 | 按实计算
CLT10-90 | 机械 | 乙供 | J05-01-001 | 电动单筒快速卷扬机 10kN | 台班 | 0.0102 | 238.223 | 0 | 0 | 计价 | 按实计算
CLT10-90 | 机械 | 乙供 | J05-01-034 | 卷扬机架(单笼5t以内) 架高 40m以内 | 台班 | 0.0102 | 19.9 | 0 | 0 | 计价 | 按实计算
CLT10-90 | 机械 | 乙供 | J08-01-024 | 木工圆锯机 直径 φ500 | 台班 | 0.0193 | 29.482 | 0 | 0 | 计价 | 按实计算
CLT10-90 | 机械 | 乙供 | J10-01-001 | 交流弧焊机 容量 21kVA | 台班 | 0.1592 | 67.78 | 0 | 0 | 计价 | 按实计算
CLT10-90 | 机械 | 乙供 | J11-01-018 | 电动空气压缩机 排气量 3m³/min | 台班 | 0.0012 | 136.788 | 0 | 0 | 计价 | 按实计算
CLT10-90 | 机械 | 乙供 | J99-01-099 | 其他机具费 | 元 | 3.7372 | 1 | 0 | 0 | 计价 | 按实计算
CLT10-91 | 人工 | 乙供 | 9101106 | 普通工 | 工日 | 0.8766 | 109 | 0 | 0 | 计价 | 按实计算
CLT10-91 | 人工 | 乙供 | 9101107 | 建筑技术工 | 工日 | 0.4445 | 151 | 0 | 0 | 计价 | 按实计算
CLT10-91 | 材料 | 乙供 | C01020216 | 槽钢 16号以下 | kg | 0.3197 | 4.778 | 0 | 0 | 计价 | 按实计算
CLT10-91 | 材料 | 乙供 | C07010502 | 加工铁件 综合 | kg | 0.4446 | 6.653 | 0 | 0 | 计价 | 按实计算
CLT10-91 | 材料 | 乙供 | C08020202 | 板材红白松 二等 | m³ | 0.015 | 1987.898 | 0 | 0 | 计价 | 按实计算
CLT10-91 | 材料 | 乙供 | C09020304 | 水泥砂浆 1:2.5 | m³ | 0.0245 | 349.72 | 0 | 0 | 计价 | 按实计算
CLT10-91 | 材料 | 乙供 | C09020305 | 水泥砂浆 1:3 | m³ | 0.0371 | 331.59 | 0 | 0 | 计价 | 按实计算
CLT10-91 | 材料 | 乙供 | C09021701 | 素水泥浆 | m³ | 0.0059 | 527.513 | 0 | 0 | 计价 | 按实计算
CLT10-91 | 材料 | 乙供 | C09032003 | 现浇混凝土 C30-10 集中搅拌 | m³ | 0.0883 | 356.03 | 0 | 0 | 计价 | 按实计算
CLT10-91 | 材料 | 乙供 | C11090201 | 粘结剂 107胶 | kg | 0.1323 | 1.903 | 0 | 0 | 计价 | 按实计算
CLT10-91 | 材料 | 乙供 | C12010100 | 电焊条 J422 综合 | kg | 0.3918 | 5.771 | 0 | 0 | 计价 | 按实计算
CLT10-91 | 材料 | 乙供 | C13050101 | 圆钉 | kg | 0.204 | 6.53 | 0 | 0 | 计价 | 按实计算
CLT10-91 | 材料 | 乙供 | C14010100 | 镀锌铁丝 | kg | 0.1406 | 5.9 | 0 | 0 | 计价 | 按实计算
CLT10-91 | 材料 | 乙供 | C18040802 | 聚氯乙烯塑料薄膜 0.5mm | m² | 0.2233 | 0.79 | 0 | 0 | 计价 | 按实计算
CLT10-91 | 材料 | 乙供 | C19020601 | 松节油 | kg | 0.0223 | 6.23 | 0 | 0 | 计价 | 按实计算
CLT10-91 | 材料 | 乙供 | C19031101 | 清洗剂 | kg | 0.0007 | 2.832 | 0 | 0 | 计价 | 按实计算
CLT10-91 | 材料 | 乙供 | C19070221 | 催干剂 | kg | 0.0011 | 8.071 | 0 | 0 | 计价 | 按实计算
CLT10-91 | 材料 | 乙供 | C20010101 | 防锈漆 | kg | 0.0057 | 11.54 | 0 | 0 | 计价 | 按实计算
CLT10-91 | 材料 | 乙供 | C20030301 | 酚醛调和漆 | kg | 0.0862 | 12.686 | 0 | 0 | 计价 | 按实计算
CLT10-91 | 材料 | 乙供 | C21010101 | 水 | t | 0.0828 | 6.261 | 0 | 0 | 计价 | 按实计算
CLT10-91 | 材料 | 乙供 | C22010101 | 钢管脚手架 包括扣件 | kg | 0.0625 | 5.1 | 0 | 0 | 计价 | 按实计算
CLT10-91 | 材料 | 乙供 | C22010131 | 钢脚手板 50×250×4000 | 块 | 0.0013 | 46.005 | 0 | 0 | 计价 | 按实计算
CLT10-91 | 材料 | 乙供 | C22010321 | 尼龙编织布 | m² | 0.0137 | 4.115 | 0 | 0 | 计价 | 按实计算
CLT10-91 | 材料 | 乙供 | C22040102 | 砂纸 | 张 | 0.03 | 0.455 | 0 | 0 | 计价 | 按实计算
CLT10-91 | 材料 | 乙供 | C28010019 | 装配式预制混凝土防火墙 | m³ | 1.0201 | 2739.653 | 0 | 0 | 计价 | 按实计算
CLT10-91 | 材料 | 乙供 | C99010102 | 其他材料费 | 元 | 86.7461 | 1 | 0 | 0 | 计价 | 按实计算
CLT10-91 | 机械 | 乙供 | J03-01-004 | 履带式起重机 起重量 15t | 台班 | 0.0439 | 887.737 | 0 | 0 | 计价 | 按实计算
CLT10-91 | 机械 | 乙供 | J03-01-005 | 履带式起重机 起重量 25t | 台班 | 0.0764 | 985.192 | 0 | 0 | 计价 | 按实计算
CLT10-91 | 机械 | 乙供 | J03-01-034 | 汽车式起重机 起重量 8t | 台班 | 0.0002 | 840.061 | 0 | 0 | 计价 | 按实计算
CLT10-91 | 机械 | 乙供 | J03-01-111 | 塔式起重机 起重力矩 1500kN·m | 台班 | 0.0003 | 4244.989 | 0 | 0 | 计价 | 按实计算
CLT10-91 | 机械 | 乙供 | J04-01-003 | 载重汽车 6t | 台班 | 0.0002 | 500.486 | 0 | 0 | 计价 | 按实计算
CLT10-91 | 机械 | 乙供 | J05-01-001 | 电动单筒快速卷扬机 10kN | 台班 | 0.0102 | 238.223 | 0 | 0 | 计价 | 按实计算
CLT10-91 | 机械 | 乙供 | J05-01-034 | 卷扬机架(单笼5t以内) 架高 40m以内 | 台班 | 0.0102 | 19.9 | 0 | 0 | 计价 | 按实计算
CLT10-91 | 机械 | 乙供 | J08-01-024 | 木工圆锯机 直径 φ500 | 台班 | 0.0193 | 29.482 | 0 | 0 | 计价 | 按实计算
CLT10-91 | 机械 | 乙供 | J10-01-001 | 交流弧焊机 容量 21kVA | 台班 | 0.1592 | 67.78 | 0 | 0 | 计价 | 按实计算
CLT10-91 | 机械 | 乙供 | J11-01-018 | 电动空气压缩机 排气量 3m³/min | 台班 | 0.0012 | 136.788 | 0 | 0 | 计价 | 按实计算
CLT10-91 | 机械 | 乙供 | J99-01-099 | 其他机具费 | 元 | 3.9026 | 1 | 0 | 0 | 计价 | 按实计算
CLT11-1 | 人工 | 乙供 | 9101106 | 普通工 | 工日 | 0.0075 | 109 | 0 | 0 | 计价 | 按实计算
CLT11-1 | 人工 | 乙供 | 9101107 | 建筑技术工 | 工日 | 0.0113 | 151 | 0 | 0 | 计价 | 按实计算
CLT11-1 | 材料 | 乙供 | C01020303 | 等边角钢 边长63以下 | kg | 0.0013 | 4.705 | 0 | 0 | 计价 | 按实计算
CLT11-1 | 材料 | 乙供 | C01020501 | 扁钢(3~5)×50mm以下 | kg | 0.0008 | 5.006 | 0 | 0 | 计价 | 按实计算
CLT11-1 | 材料 | 乙供 | C01030102 | 薄钢板 1.5mm以下 | kg | 0.005 | 5.167 | 0 | 0 | 计价 | 按实计算
CLT11-1 | 材料 | 乙供 | C02040115 | 焊接钢管 DN50 | kg | 0.0023 | 4.583 | 0 | 0 | 计价 | 按实计算
CLT11-1 | 材料 | 乙供 | C02040201 | 镀锌钢管 DN20以下 | kg | 0.0529 | 5.549 | 0 | 0 | 计价 | 按实计算
CLT11-1 | 材料 | 乙供 | C02040202 | 镀锌钢管 DN25 | kg | 0.0724 | 5.549 | 0 | 0 | 计价 | 按实计算
CLT11-1 | 材料 | 乙供 | C02040203 | 镀锌钢管 DN32 | kg | 0.0143 | 5.549 | 0 | 0 | 计价 | 按实计算
CLT11-1 | 材料 | 乙供 | C03010003 | 承插铸铁排水管 DN75 | m | 0.0002 | 53.502 | 0 | 0 | 计价 | 按实计算
CLT11-1 | 材料 | 乙供 | C03030204 | 铸铁托架(洗脸盆用) | 付 | 0.0015 | 7.989 | 0 | 0 | 计价 | 按实计算
CLT11-1 | 材料 | 乙供 | C03030205 | 铸铁托架(洗涤盆用) | 个 | 0.0024 | 9.716 | 0 | 0 | 计价 | 按实计算
CLT11-1 | 材料 | 乙供 | C04020100 | 黄铜丝 综合 | kg | 0.0001 | 59.648 | 0 | 0 | 计价 | 按实计算
CLT11-1 | 材料 | 乙供 | C05020101 | 截止阀 J11W-10 DN15 | 只 | 0.0015 | 22.18 | 0 | 0 | 计价 | 按实计算
CLT11-1 | 材料 | 乙供 | C05020203 | 截止阀 J11T-16 DN25 | 只 | 0.0015 | 39.609 | 0 | 0 | 计价 | 按实计算
CLT11-1 | 材料 | 乙供 | C05110301 | 铜水嘴 DN15 | 只 | 0.0024 | 16.625 | 0 | 0 | 计价 | 按实计算
CLT11-1 | 材料 | 乙供 | C05110302 | 铜水嘴 DN20 | 只 | 0.0007 | 20.57 | 0 | 0 | 计价 | 按实计算
CLT11-1 | 材料 | 乙供 | C05110303 | 铜水嘴 DN25 | 只 | 0.0014 | 26.55 | 0 | 0 | 计价 | 按实计算
CLT11-1 | 材料 | 乙供 | C05110401 | 喷水鸭嘴 DN15 | 只 | 0.0007 | 10.52 | 0 | 0 | 计价 | 按实计算
CLT11-1 | 材料 | 乙供 | C05110402 | 喷水鸭嘴 DN20 | 只 | 0.0007 | 15.397 | 0 | 0 | 计价 | 按实计算
CLT11-1 | 材料 | 乙供 | C06040104 | 螺纹法兰 PN1.6 DN25 | 副 | 0.0007 | 22.08 | 0 | 0 | 计价 | 按实计算
CLT11-1 | 材料 | 乙供 | C06040106 | 螺纹法兰 PN1.6 DN40 | 副 | 0.0002 | 27.828 | 0 | 0 | 计价 | 按实计算
CLT11-1 | 材料 | 乙供 | C06040310 | 平焊法兰 PN1.6 DN100 | 片 | 0.0005 | 47.902 | 0 | 0 | 计价 | 按实计算
CLT11-1 | 材料 | 乙供 | C06041302 | 法兰阀门 DN25 | 个 | 0.0007 | 81.811 | 0 | 0 | 计价 | 按实计算
CLT11-1 | 材料 | 乙供 | C06041304 | 法兰阀门 DN40 | 个 | 0.0002 | 125.089 | 0 | 0 | 计价 | 按实计算
CLT11-1 | 材料 | 乙供 | C06090102 | 钢管卡子 DN20 | 个 | 0.0038 | 0.828 | 0 | 0 | 计价 | 按实计算
CLT11-1 | 材料 | 乙供 | C06090103 | 钢管卡子 DN25 | 个 | 0.0067 | 0.88 | 0 | 0 | 计价 | 按实计算
CLT11-1 | 材料 | 乙供 | C06090104 | 钢管卡子 DN32 | 个 | 0.0009 | 1.09 | 0 | 0 | 计价 | 按实计算
CLT11-1 | 材料 | 乙供 | C09010101 | 普通硅酸盐水泥 32.5 | t | 0.0002 | 411.097 | 0 | 0 | 计价 | 按实计算
CLT11-1 | 材料 | 乙供 | C10010101 | 中砂 | m³ | 0.0001 | 81.97 | 0 | 0 | 计价 | 按实计算
CLT11-1 | 材料 | 乙供 | C10040201 | 油灰 | kg | 0.0009 | 2.203 | 0 | 0 | 计价 | 按实计算
CLT11-1 | 材料 | 乙供 | C11070202 | 洗涤(化验)盆全套双嘴 | 套 | 0.0012 | 413.482 | 0 | 0 | 计价 | 按实计算
CLT11-1 | 材料 | 乙供 | C11070311 | 铝合金排水栓(带链堵) DN50 | 套 | 0.0007 | 7.971 | 0 | 0 | 计价 | 按实计算
CLT11-1 | 材料 | 乙供 | C11070601 | 蹲式大便器脚踏式 | 套 | 0.0015 | 383.8 | 0 | 0 | 计价 | 按实计算
CLT11-1 | 材料 | 乙供 | C11070701 | 小便器全套 | 套 | 0.0014 | 224.285 | 0 | 0 | 计价 | 按实计算
CLT11-1 | 材料 | 乙供 | C11070702 | 小便器角型阀 DN15 | 个 | 0.0007 | 21.328 | 0 | 0 | 计价 | 按实计算
CLT11-1 | 材料 | 乙供 | C11070912 | 塑料存水弯 DN50 | 个 | 0.0012 | 4.161 | 0 | 0 | 计价 | 按实计算
CLT11-1 | 材料 | 乙供 | C11070914 | 铜存水弯 DN50 | 个 | 0.0022 | 18.43 | 0 | 0 | 计价 | 按实计算
CLT11-1 | 材料 | 乙供 | C11070923 | 塑料地漏 DN100 | 个 | 0.001 | 24.676 | 0 | 0 | 计价 | 按实计算
CLT11-1 | 材料 | 乙供 | C11070924 | 塑料地漏 DN150 | 个 | 0.0015 | 30.09 | 0 | 0 | 计价 | 按实计算
CLT11-1 | 材料 | 乙供 | C11070939 | 塑料扫除孔 DN150 | 个 | 0.0015 | 13.094 | 0 | 0 | 计价 | 按实计算
CLT11-1 | 材料 | 乙供 | C11080903 | 消火栓双栓 DN65 | 套 | 0.0005 | 690.972 | 0 | 0 | 计价 | 按实计算
CLT11-1 | 材料 | 乙供 | C11081405 | 水泵接合器墙壁式 100 | 套 | 0.0005 | 614.738 | 0 | 0 | 计价 | 按实计算
CLT11-1 | 材料 | 乙供 | C12010100 | 电焊条 J422 综合 | kg | 0.0002 | 5.771 | 0 | 0 | 计价 | 按实计算
CLT11-1 | 材料 | 乙供 | C13010300 | 精制六角螺栓 综合 | kg | 0.0038 | 7.05 | 0 | 0 | 计价 | 按实计算
CLT11-1 | 材料 | 乙供 | C13011101 | 膨胀螺栓 M6 | 套 | 0.003 | 0.507 | 0 | 0 | 计价 | 按实计算
CLT11-1 | 材料 | 乙供 | C13011103 | 膨胀螺栓 M10 | 套 | 0.0021 | 0.974 | 0 | 0 | 计价 | 按实计算
CLT11-1 | 材料 | 乙供 | C14010100 | 镀锌铁丝 | kg | 0.0023 | 5.9 | 0 | 0 | 计价 | 按实计算
CLT11-1 | 材料 | 乙供 | C15010101 | 镀锌弯头 DN20以下 | 个 | 0.0046 | 1.482 | 0 | 0 | 计价 | 按实计算
CLT11-1 | 材料 | 乙供 | C15010102 | 镀锌弯头 DN25 | 个 | 0.0015 | 3.405 | 0 | 0 | 计价 | 按实计算
CLT11-1 | 材料 | 乙供 | C15010301 | 镀锌管接头 DN20 | 个 | 0.0031 | 1.796 | 0 | 0 | 计价 | 按实计算
CLT11-1 | 材料 | 乙供 | C15010305 | 镀锌管接头 DN50 | 个 | 0.0012 | 5.313 | 0 | 0 | 计价 | 按实计算
CLT11-1 | 材料 | 乙供 | C15010502 | 镀锌活接头 DN25 | 个 | 0.0015 | 5.07 | 0 | 0 | 计价 | 按实计算
CLT11-1 | 材料 | 乙供 | C15010801 | 镀锌钢管接头零件 DN20以下 | 个 | 0.0343 | 1.218 | 0 | 0 | 计价 | 按实计算
CLT11-1 | 材料 | 乙供 | C15010802 | 镀锌钢管接头零件 DN25 | 个 | 0.0245 | 1.874 | 0 | 0 | 计价 | 按实计算
CLT11-1 | 材料 | 乙供 | C15010803 | 镀锌钢管接头零件 DN32 | 个 | 0.0035 | 3.19 | 0 | 0 | 计价 | 按实计算
CLT11-1 | 材料 | 乙供 | C17030501 | 石棉橡胶板 低压 6以下 | kg | 0.0001 | 7.136 | 0 | 0 | 计价 | 按实计算
CLT11-1 | 材料 | 乙供 | C17030502 | 石棉橡胶板 中压 6以下 | kg | 0.0003 | 9.569 | 0 | 0 | 计价 | 按实计算
CLT11-1 | 材料 | 乙供 | C18010101 | 橡胶板 3mm以下 | kg | 0.0001 | 8.077 | 0 | 0 | 计价 | 按实计算
CLT11-1 | 材料 | 乙供 | C18050109 | 硬聚氯乙烯塑料管 DN100 | m | 0.0001 | 42.346 | 0 | 0 | 计价 | 按实计算
CLT11-1 | 材料 | 乙供 | C18050111 | 硬聚氯乙烯塑料管 DN150 | m | 0.0002 | 86.073 | 0 | 0 | 计价 | 按实计算
CLT11-1 | 材料 | 乙供 | C18050405 | 塑料给水管 DN50 | m | 0.0121 | 28.052 | 0 | 0 | 计价 | 按实计算
CLT11-1 | 材料 | 乙供 | C18050408 | 塑料给水管 DN100 | m | 0.0174 | 92.673 | 0 | 0 | 计价 | 按实计算
CLT11-1 | 材料 | 乙供 | C18050410 | 塑料给水管 DN150 | m | 0.0007 | 143.756 | 0 | 0 | 计价 | 按实计算
CLT11-1 | 材料 | 乙供 | C18060301 | 聚氯乙烯橡胶带 80mm×50m | 卷 | 0.0015 | 12.636 | 0 | 0 | 计价 | 按实计算
CLT11-1 | 材料 | 乙供 | C18070105 | 塑料管接头 DN50 | 个 | 0.0065 | 2.334 | 0 | 0 | 计价 | 按实计算
CLT11-1 | 材料 | 乙供 | C18070108 | 塑料管接头 DN100 | 个 | 0.0046 | 12.038 | 0 | 0 | 计价 | 按实计算
CLT11-1 | 材料 | 乙供 | C18070110 | 塑料管接头 DN150 | 个 | 0.0001 | 45.974 | 0 | 0 | 计价 | 按实计算
CLT11-1 | 材料 | 乙供 | C19031101 | 清洗剂 | kg | 0.0002 | 2.832 | 0 | 0 | 计价 | 按实计算
CLT11-1 | 材料 | 乙供 | C19081001 | 硅胶 | kg | 0.0001 | 14.422 | 0 | 0 | 计价 | 按实计算
CLT11-1 | 材料 | 乙供 | C19090701 | 玻璃胶 | kg | 0.0008 | 10.11 | 0 | 0 | 计价 | 按实计算
CLT11-1 | 材料 | 乙供 | C20010301 | 酚醛防锈漆 F53各色 | kg | 0.0005 | 10.01 | 0 | 0 | 计价 | 按实计算
CLT11-1 | 材料 | 乙供 | C20030301 | 酚醛调和漆 | kg | 0.0009 | 12.686 | 0 | 0 | 计价 | 按实计算
CLT11-1 | 材料 | 乙供 | C21010101 | 水 | t | 0.0004 | 6.261 | 0 | 0 | 计价 | 按实计算
CLT11-1 | 材料 | 乙供 | C21020101 | 电 | kW·h | 0.0001 | 0.853 | 0 | 0 | 计价 | 按实计算
CLT11-1 | 材料 | 乙供 | C22030501 | 钢锯条 各种规格 | 根 | 0.019 | 1.327 | 0 | 0 | 计价 | 按实计算
CLT11-1 | 材料 | 乙供 | C22030605 | 砂轮片 φ400 | 片 | 0.0001 | 12.52 | 0 | 0 | 计价 | 按实计算
CLT11-1 | 材料 | 乙供 | C22040101 | 砂布 | 张 | 0.0004 | 0.9 | 0 | 0 | 计价 | 按实计算
CLT11-1 | 材料 | 乙供 | C22040471 | 聚四氟乙烯生料带 | 卷 | 0.0004 | 3.953 | 0 | 0 | 计价 | 按实计算
CLT11-1 | 材料 | 乙供 | C22040501 | 棉纱头 | kg | 0.0003 | 6.204 | 0 | 0 | 计价 | 按实计算
CLT11-1 | 材料 | 乙供 | C99010102 | 其他材料费 | 元 | 0.1787 | 1 | 0 | 0 | 计价 | 按实计算
CLT11-1 | 机械 | 乙供 | J08-01-095 | 管子切断机 管径 φ150 | 台班 | 0.0001 | 35.554 | 0 | 0 | 计价 | 按实计算
CLT11-1 | 机械 | 乙供 | J08-01-098 | 管子切断套丝机 管径 φ159 | 台班 | 0.0001 | 23.626 | 0 | 0 | 计价 | 按实计算
CLT11-1 | 机械 | 乙供 | J10-01-035 | 热熔焊接机 SHD-160C | 台班 | 0.0003 | 187.063 | 0 | 0 | 计价 | 按实计算
CLT11-1 | 机械 | 乙供 | J99-01-099 | 其他机具费 | 元 | 0.0017 | 1 | 0 | 0 | 计价 | 按实计算
CLT11-2 | 人工 | 乙供 | 9101106 | 普通工 | 工日 | 0.0027 | 109 | 0 | 0 | 计价 | 按实计算
CLT11-2 | 人工 | 乙供 | 9101107 | 建筑技术工 | 工日 | 0.0041 | 151 | 0 | 0 | 计价 | 按实计算
CLT11-2 | 材料 | 乙供 | C02040115 | 焊接钢管 DN50 | kg | 0.0014 | 4.583 | 0 | 0 | 计价 | 按实计算
CLT11-2 | 材料 | 乙供 | C02040201 | 镀锌钢管 DN20以下 | kg | 0.0082 | 5.549 | 0 | 0 | 计价 | 按实计算
CLT11-2 | 材料 | 乙供 | C02040202 | 镀锌钢管 DN25 | kg | 0.0188 | 5.549 | 0 | 0 | 计价 | 按实计算
CLT11-2 | 材料 | 乙供 | C03030205 | 铸铁托架(洗涤盆用) | 个 | 0.0014 | 9.716 | 0 | 0 | 计价 | 按实计算
CLT11-2 | 材料 | 乙供 | C05110301 | 铜水嘴 DN15 | 只 | 0.0014 | 16.625 | 0 | 0 | 计价 | 按实计算
CLT11-2 | 材料 | 乙供 | C05110302 | 铜水嘴 DN20 | 只 | 0.0007 | 20.57 | 0 | 0 | 计价 | 按实计算
CLT11-2 | 材料 | 乙供 | C06040104 | 螺纹法兰 PN1.6 DN25 | 副 | 0.0007 | 22.08 | 0 | 0 | 计价 | 按实计算
CLT11-2 | 材料 | 乙供 | C06040310 | 平焊法兰 PN1.6 DN100 | 片 | 0.0005 | 47.902 | 0 | 0 | 计价 | 按实计算
CLT11-2 | 材料 | 乙供 | C06041302 | 法兰阀门 DN25 | 个 | 0.0007 | 81.811 | 0 | 0 | 计价 | 按实计算
CLT11-2 | 材料 | 乙供 | C06090102 | 钢管卡子 DN20 | 个 | 0.0006 | 0.828 | 0 | 0 | 计价 | 按实计算
CLT11-2 | 材料 | 乙供 | C06090103 | 钢管卡子 DN25 | 个 | 0.0015 | 0.88 | 0 | 0 | 计价 | 按实计算
CLT11-2 | 材料 | 乙供 | C10040201 | 油灰 | kg | 0.0001 | 2.203 | 0 | 0 | 计价 | 按实计算
CLT11-2 | 材料 | 乙供 | C11070202 | 洗涤(化验)盆全套双嘴 | 套 | 0.0007 | 413.482 | 0 | 0 | 计价 | 按实计算
CLT11-2 | 材料 | 乙供 | C11070912 | 塑料存水弯 DN50 | 个 | 0.0007 | 4.161 | 0 | 0 | 计价 | 按实计算
CLT11-2 | 材料 | 乙供 | C11070923 | 塑料地漏 DN100 | 个 | 0.002 | 24.676 | 0 | 0 | 计价 | 按实计算
CLT11-2 | 材料 | 乙供 | C11070938 | 塑料扫除孔 DN100 | 个 | 0.004 | 7.62 | 0 | 0 | 计价 | 按实计算
CLT11-2 | 材料 | 乙供 | C11080902 | 消火栓单栓 DN65 | 套 | 0.0005 | 543.514 | 0 | 0 | 计价 | 按实计算
CLT11-2 | 材料 | 乙供 | C11081405 | 水泵接合器墙壁式 100 | 套 | 0.0005 | 614.738 | 0 | 0 | 计价 | 按实计算
CLT11-2 | 材料 | 乙供 | C12010100 | 电焊条 J422 综合 | kg | 0.0001 | 5.771 | 0 | 0 | 计价 | 按实计算
CLT11-2 | 材料 | 乙供 | C13010300 | 精制六角螺栓 综合 | kg | 0.0031 | 7.05 | 0 | 0 | 计价 | 按实计算
CLT11-2 | 材料 | 乙供 | C13011103 | 膨胀螺栓 M10 | 套 | 0.0021 | 0.974 | 0 | 0 | 计价 | 按实计算
CLT11-2 | 材料 | 乙供 | C14010100 | 镀锌铁丝 | kg | 0.0005 | 5.9 | 0 | 0 | 计价 | 按实计算
CLT11-2 | 材料 | 乙供 | C15010101 | 镀锌弯头 DN20以下 | 个 | 0.0014 | 1.482 | 0 | 0 | 计价 | 按实计算
CLT11-2 | 材料 | 乙供 | C15010301 | 镀锌管接头 DN20 | 个 | 0.0014 | 1.796 | 0 | 0 | 计价 | 按实计算
CLT11-2 | 材料 | 乙供 | C15010305 | 镀锌管接头 DN50 | 个 | 0.0007 | 5.313 | 0 | 0 | 计价 | 按实计算
CLT11-2 | 材料 | 乙供 | C15010801 | 镀锌钢管接头零件 DN20以下 | 个 | 0.0053 | 1.218 | 0 | 0 | 计价 | 按实计算
CLT11-2 | 材料 | 乙供 | C15010802 | 镀锌钢管接头零件 DN25 | 个 | 0.0071 | 1.874 | 0 | 0 | 计价 | 按实计算
CLT11-2 | 材料 | 乙供 | C17030502 | 石棉橡胶板 中压 6以下 | kg | 0.0003 | 9.569 | 0 | 0 | 计价 | 按实计算
CLT11-2 | 材料 | 乙供 | C18050109 | 硬聚氯乙烯塑料管 DN100 | m | 0.0002 | 42.346 | 0 | 0 | 计价 | 按实计算
CLT11-2 | 材料 | 乙供 | C18050405 | 塑料给水管 DN50 | m | 0.0047 | 28.052 | 0 | 0 | 计价 | 按实计算
CLT11-2 | 材料 | 乙供 | C18050408 | 塑料给水管 DN100 | m | 0.0046 | 92.673 | 0 | 0 | 计价 | 按实计算
CLT11-2 | 材料 | 乙供 | C18060301 | 聚氯乙烯橡胶带 80mm×50m | 卷 | 0.0011 | 12.636 | 0 | 0 | 计价 | 按实计算
CLT11-2 | 材料 | 乙供 | C18070105 | 塑料管接头 DN50 | 个 | 0.0025 | 2.334 | 0 | 0 | 计价 | 按实计算
CLT11-2 | 材料 | 乙供 | C18070108 | 塑料管接头 DN100 | 个 | 0.0012 | 12.038 | 0 | 0 | 计价 | 按实计算
CLT11-2 | 材料 | 乙供 | C19031101 | 清洗剂 | kg | 0.0001 | 2.832 | 0 | 0 | 计价 | 按实计算
CLT11-2 | 材料 | 乙供 | C19091003 | 热熔密封胶聚氯乙烯 | kg | 0.0001 | 12.369 | 0 | 0 | 计价 | 按实计算
CLT11-2 | 材料 | 乙供 | C20010301 | 酚醛防锈漆 F53各色 | kg | 0.0003 | 10.01 | 0 | 0 | 计价 | 按实计算
CLT11-2 | 材料 | 乙供 | C20030301 | 酚醛调和漆 | kg | 0.0006 | 12.686 | 0 | 0 | 计价 | 按实计算
CLT11-2 | 材料 | 乙供 | C21010101 | 水 | t | 0.0001 | 6.261 | 0 | 0 | 计价 | 按实计算
CLT11-2 | 材料 | 乙供 | C21020101 | 电 | kW·h | 0.0001 | 0.853 | 0 | 0 | 计价 | 按实计算
CLT11-2 | 材料 | 乙供 | C22030501 | 钢锯条 各种规格 | 根 | 0.0046 | 1.327 | 0 | 0 | 计价 | 按实计算
CLT11-2 | 材料 | 乙供 | C22040101 | 砂布 | 张 | 0.0005 | 0.9 | 0 | 0 | 计价 | 按实计算
CLT11-2 | 材料 | 乙供 | C22040471 | 聚四氟乙烯生料带 | 卷 | 0.0002 | 3.953 | 0 | 0 | 计价 | 按实计算
CLT11-2 | 材料 | 乙供 | C22040501 | 棉纱头 | kg | 0.0003 | 6.204 | 0 | 0 | 计价 | 按实计算
CLT11-2 | 材料 | 乙供 | C99010102 | 其他材料费 | 元 | 0.0593 | 1 | 0 | 0 | 计价 | 按实计算
CLT11-2 | 机械 | 乙供 | J10-01-035 | 热熔焊接机 SHD-160C | 台班 | 0.0001 | 187.063 | 0 | 0 | 计价 | 按实计算
CLT11-2 | 机械 | 乙供 | J99-01-099 | 其他机具费 | 元 | 0.0006 | 1 | 0 | 0 | 计价 | 按实计算
CLT11-3 | 人工 | 乙供 | 9101106 | 普通工 | 工日 | 0.003 | 109 | 0 | 0 | 计价 | 按实计算
CLT11-3 | 人工 | 乙供 | 9101107 | 建筑技术工 | 工日 | 0.0045 | 151 | 0 | 0 | 计价 | 按实计算
CLT11-3 | 材料 | 乙供 | C02040115 | 焊接钢管 DN50 | kg | 0.0029 | 4.583 | 0 | 0 | 计价 | 按实计算
CLT11-3 | 材料 | 乙供 | C02040201 | 镀锌钢管 DN20以下 | kg | 0.0079 | 5.549 | 0 | 0 | 计价 | 按实计算
CLT11-3 | 材料 | 乙供 | C02040202 | 镀锌钢管 DN25 | kg | 0.0177 | 5.549 | 0 | 0 | 计价 | 按实计算
CLT11-3 | 材料 | 乙供 | C03030205 | 铸铁托架(洗涤盆用) | 个 | 0.003 | 9.716 | 0 | 0 | 计价 | 按实计算
CLT11-3 | 材料 | 乙供 | C05110301 | 铜水嘴 DN15 | 只 | 0.003 | 16.625 | 0 | 0 | 计价 | 按实计算
CLT11-3 | 材料 | 乙供 | C05110302 | 铜水嘴 DN20 | 只 | 0.0015 | 20.57 | 0 | 0 | 计价 | 按实计算
CLT11-3 | 材料 | 乙供 | C06040104 | 螺纹法兰 PN1.6 DN25 | 副 | 0.0015 | 22.08 | 0 | 0 | 计价 | 按实计算
CLT11-3 | 材料 | 乙供 | C06040310 | 平焊法兰 PN1.6 DN100 | 片 | 0.0003 | 47.902 | 0 | 0 | 计价 | 按实计算
CLT11-3 | 材料 | 乙供 | C06041302 | 法兰阀门 DN25 | 个 | 0.0015 | 81.811 | 0 | 0 | 计价 | 按实计算
CLT11-3 | 材料 | 乙供 | C06090102 | 钢管卡子 DN20 | 个 | 0.0006 | 0.828 | 0 | 0 | 计价 | 按实计算
CLT11-3 | 材料 | 乙供 | C06090103 | 钢管卡子 DN25 | 个 | 0.0014 | 0.88 | 0 | 0 | 计价 | 按实计算
CLT11-3 | 材料 | 乙供 | C10040201 | 油灰 | kg | 0.0002 | 2.203 | 0 | 0 | 计价 | 按实计算
CLT11-3 | 材料 | 乙供 | C11070202 | 洗涤(化验)盆全套双嘴 | 套 | 0.0015 | 413.482 | 0 | 0 | 计价 | 按实计算
CLT11-3 | 材料 | 乙供 | C11070912 | 塑料存水弯 DN50 | 个 | 0.0015 | 4.161 | 0 | 0 | 计价 | 按实计算
CLT11-3 | 材料 | 乙供 | C11070923 | 塑料地漏 DN100 | 个 | 0.0015 | 24.676 | 0 | 0 | 计价 | 按实计算
CLT11-3 | 材料 | 乙供 | C11070924 | 塑料地漏 DN150 | 个 | 0.0031 | 30.09 | 0 | 0 | 计价 | 按实计算
CLT11-3 | 材料 | 乙供 | C11080903 | 消火栓双栓 DN65 | 套 | 0.0003 | 690.972 | 0 | 0 | 计价 | 按实计算
CLT11-3 | 材料 | 乙供 | C11081405 | 水泵接合器墙壁式 100 | 套 | 0.0003 | 614.738 | 0 | 0 | 计价 | 按实计算
CLT11-3 | 材料 | 乙供 | C12010100 | 电焊条 J422 综合 | kg | 0.0001 | 5.771 | 0 | 0 | 计价 | 按实计算
CLT11-3 | 材料 | 乙供 | C13010300 | 精制六角螺栓 综合 | kg | 0.0027 | 7.05 | 0 | 0 | 计价 | 按实计算
CLT11-3 | 材料 | 乙供 | C13011103 | 膨胀螺栓 M10 | 套 | 0.0012 | 0.974 | 0 | 0 | 计价 | 按实计算
CLT11-3 | 材料 | 乙供 | C14010100 | 镀锌铁丝 | kg | 0.0005 | 5.9 | 0 | 0 | 计价 | 按实计算
CLT11-3 | 材料 | 乙供 | C15010101 | 镀锌弯头 DN20以下 | 个 | 0.003 | 1.482 | 0 | 0 | 计价 | 按实计算
CLT11-3 | 材料 | 乙供 | C15010301 | 镀锌管接头 DN20 | 个 | 0.003 | 1.796 | 0 | 0 | 计价 | 按实计算
CLT11-3 | 材料 | 乙供 | C15010305 | 镀锌管接头 DN50 | 个 | 0.0015 | 5.313 | 0 | 0 | 计价 | 按实计算
CLT11-3 | 材料 | 乙供 | C15010801 | 镀锌钢管接头零件 DN20以下 | 个 | 0.005 | 1.218 | 0 | 0 | 计价 | 按实计算
CLT11-3 | 材料 | 乙供 | C15010802 | 镀锌钢管接头零件 DN25 | 个 | 0.0067 | 1.874 | 0 | 0 | 计价 | 按实计算
CLT11-3 | 材料 | 乙供 | C17030501 | 石棉橡胶板 低压 6以下 | kg | 0.0001 | 7.136 | 0 | 0 | 计价 | 按实计算
CLT11-3 | 材料 | 乙供 | C17030502 | 石棉橡胶板 中压 6以下 | kg | 0.0002 | 9.569 | 0 | 0 | 计价 | 按实计算
CLT11-3 | 材料 | 乙供 | C18050109 | 硬聚氯乙烯塑料管 DN100 | m | 0.0002 | 42.346 | 0 | 0 | 计价 | 按实计算
CLT11-3 | 材料 | 乙供 | C18050111 | 硬聚氯乙烯塑料管 DN150 | m | 0.0003 | 86.073 | 0 | 0 | 计价 | 按实计算
CLT11-3 | 材料 | 乙供 | C18050405 | 塑料给水管 DN50 | m | 0.0044 | 28.052 | 0 | 0 | 计价 | 按实计算
CLT11-3 | 材料 | 乙供 | C18050408 | 塑料给水管 DN100 | m | 0.0043 | 92.673 | 0 | 0 | 计价 | 按实计算
CLT11-3 | 材料 | 乙供 | C18060301 | 聚氯乙烯橡胶带 80mm×50m | 卷 | 0.0027 | 12.636 | 0 | 0 | 计价 | 按实计算
CLT11-3 | 材料 | 乙供 | C18070105 | 塑料管接头 DN50 | 个 | 0.0024 | 2.334 | 0 | 0 | 计价 | 按实计算
CLT11-3 | 材料 | 乙供 | C18070108 | 塑料管接头 DN100 | 个 | 0.0012 | 12.038 | 0 | 0 | 计价 | 按实计算
CLT11-3 | 材料 | 乙供 | C20010301 | 酚醛防锈漆 F53各色 | kg | 0.0001 | 10.01 | 0 | 0 | 计价 | 按实计算
CLT11-3 | 材料 | 乙供 | C20030301 | 酚醛调和漆 | kg | 0.0002 | 12.686 | 0 | 0 | 计价 | 按实计算
CLT11-3 | 材料 | 乙供 | C21010101 | 水 | t | 0.0001 | 6.261 | 0 | 0 | 计价 | 按实计算
CLT11-3 | 材料 | 乙供 | C22030501 | 钢锯条 各种规格 | 根 | 0.0045 | 1.327 | 0 | 0 | 计价 | 按实计算
CLT11-3 | 材料 | 乙供 | C22040101 | 砂布 | 张 | 0.0004 | 0.9 | 0 | 0 | 计价 | 按实计算
CLT11-3 | 材料 | 乙供 | C22040471 | 聚四氟乙烯生料带 | 卷 | 0.0004 | 3.953 | 0 | 0 | 计价 | 按实计算
CLT11-3 | 材料 | 乙供 | C22040501 | 棉纱头 | kg | 0.0003 | 6.204 | 0 | 0 | 计价 | 按实计算
CLT11-3 | 材料 | 乙供 | C99010102 | 其他材料费 | 元 | 0.0693 | 1 | 0 | 0 | 计价 | 按实计算
CLT11-3 | 机械 | 乙供 | J10-01-035 | 热熔焊接机 SHD-160C | 台班 | 0.0001 | 187.063 | 0 | 0 | 计价 | 按实计算
CLT11-3 | 机械 | 乙供 | J99-01-099 | 其他机具费 | 元 | 0.0005 | 1 | 0 | 0 | 计价 | 按实计算
CLT11-4 | 人工 | 乙供 | 9101106 | 普通工 | 工日 | 0.0118 | 109 | 0 | 0 | 计价 | 按实计算
CLT11-4 | 人工 | 乙供 | 9101107 | 建筑技术工 | 工日 | 0.0176 | 151 | 0 | 0 | 计价 | 按实计算
CLT11-4 | 材料 | 乙供 | C02040115 | 焊接钢管 DN50 | kg | 0.0016 | 4.583 | 0 | 0 | 计价 | 按实计算
CLT11-4 | 材料 | 乙供 | C02040201 | 镀锌钢管 DN20以下 | kg | 0.0525 | 5.549 | 0 | 0 | 计价 | 按实计算
CLT11-4 | 材料 | 乙供 | C02040202 | 镀锌钢管 DN25 | kg | 0.0698 | 5.549 | 0 | 0 | 计价 | 按实计算
CLT11-4 | 材料 | 乙供 | C02040203 | 镀锌钢管 DN32 | kg | 0.1428 | 5.549 | 0 | 0 | 计价 | 按实计算
CLT11-4 | 材料 | 乙供 | C03010003 | 承插铸铁排水管 DN75 | m | 0.0002 | 53.502 | 0 | 0 | 计价 | 按实计算
CLT11-4 | 材料 | 乙供 | C03030204 | 铸铁托架(洗脸盆用) | 付 | 0.001 | 7.989 | 0 | 0 | 计价 | 按实计算
CLT11-4 | 材料 | 乙供 | C03030205 | 铸铁托架(洗涤盆用) | 个 | 0.0016 | 9.716 | 0 | 0 | 计价 | 按实计算
CLT11-4 | 材料 | 乙供 | C04020100 | 黄铜丝 综合 | kg | 0.0001 | 59.648 | 0 | 0 | 计价 | 按实计算
CLT11-4 | 材料 | 乙供 | C05020101 | 截止阀 J11W-10 DN15 | 只 | 0.001 | 22.18 | 0 | 0 | 计价 | 按实计算
CLT11-4 | 材料 | 乙供 | C05020203 | 截止阀 J11T-16 DN25 | 只 | 0.001 | 39.609 | 0 | 0 | 计价 | 按实计算
CLT11-4 | 材料 | 乙供 | C05110301 | 铜水嘴 DN15 | 只 | 0.0016 | 16.625 | 0 | 0 | 计价 | 按实计算
CLT11-4 | 材料 | 乙供 | C05110302 | 铜水嘴 DN20 | 只 | 0.0005 | 20.57 | 0 | 0 | 计价 | 按实计算
CLT11-4 | 材料 | 乙供 | C05110303 | 铜水嘴 DN25 | 只 | 0.001 | 26.55 | 0 | 0 | 计价 | 按实计算
CLT11-4 | 材料 | 乙供 | C05110401 | 喷水鸭嘴 DN15 | 只 | 0.0005 | 10.52 | 0 | 0 | 计价 | 按实计算
CLT11-4 | 材料 | 乙供 | C05110402 | 喷水鸭嘴 DN20 | 只 | 0.0005 | 15.397 | 0 | 0 | 计价 | 按实计算
CLT11-4 | 材料 | 乙供 | C06040104 | 螺纹法兰 PN1.6 DN25 | 副 | 0.0007 | 22.08 | 0 | 0 | 计价 | 按实计算
CLT11-4 | 材料 | 乙供 | C06040106 | 螺纹法兰 PN1.6 DN40 | 副 | 0.0002 | 27.828 | 0 | 0 | 计价 | 按实计算
CLT11-4 | 材料 | 乙供 | C06040310 | 平焊法兰 PN1.6 DN100 | 片 | 0.0003 | 47.902 | 0 | 0 | 计价 | 按实计算
CLT11-4 | 材料 | 乙供 | C06041302 | 法兰阀门 DN25 | 个 | 0.0007 | 81.811 | 0 | 0 | 计价 | 按实计算
CLT11-4 | 材料 | 乙供 | C06041304 | 法兰阀门 DN40 | 个 | 0.0002 | 125.089 | 0 | 0 | 计价 | 按实计算
CLT11-4 | 材料 | 乙供 | C06090102 | 钢管卡子 DN20 | 个 | 0.0038 | 0.828 | 0 | 0 | 计价 | 按实计算
CLT11-4 | 材料 | 乙供 | C06090103 | 钢管卡子 DN25 | 个 | 0.0062 | 0.88 | 0 | 0 | 计价 | 按实计算
CLT11-4 | 材料 | 乙供 | C06090104 | 钢管卡子 DN32 | 个 | 0.0089 | 1.09 | 0 | 0 | 计价 | 按实计算
CLT11-4 | 材料 | 乙供 | C09010101 | 普通硅酸盐水泥 32.5 | t | 0.0004 | 411.097 | 0 | 0 | 计价 | 按实计算
CLT11-4 | 材料 | 乙供 | C10010101 | 中砂 | m³ | 0.0001 | 81.97 | 0 | 0 | 计价 | 按实计算
CLT11-4 | 材料 | 乙供 | C10040201 | 油灰 | kg | 0.0006 | 2.203 | 0 | 0 | 计价 | 按实计算
CLT11-4 | 材料 | 乙供 | C11070202 | 洗涤(化验)盆全套双嘴 | 套 | 0.0008 | 413.482 | 0 | 0 | 计价 | 按实计算
CLT11-4 | 材料 | 乙供 | C11070311 | 铝合金排水栓(带链堵) DN50 | 套 | 0.0005 | 7.971 | 0 | 0 | 计价 | 按实计算
CLT11-4 | 材料 | 乙供 | C11070601 | 蹲式大便器脚踏式 | 套 | 0.001 | 383.8 | 0 | 0 | 计价 | 按实计算
CLT11-4 | 材料 | 乙供 | C11070701 | 小便器全套 | 套 | 0.001 | 224.285 | 0 | 0 | 计价 | 按实计算
CLT11-4 | 材料 | 乙供 | C11070702 | 小便器角型阀 DN15 | 个 | 0.0005 | 21.328 | 0 | 0 | 计价 | 按实计算
CLT11-4 | 材料 | 乙供 | C11070912 | 塑料存水弯 DN50 | 个 | 0.0008 | 4.161 | 0 | 0 | 计价 | 按实计算
CLT11-4 | 材料 | 乙供 | C11070914 | 铜存水弯 DN50 | 个 | 0.0015 | 18.43 | 0 | 0 | 计价 | 按实计算
CLT11-4 | 材料 | 乙供 | C11070923 | 塑料地漏 DN100 | 个 | 0.0007 | 24.676 | 0 | 0 | 计价 | 按实计算
CLT11-4 | 材料 | 乙供 | C11070924 | 塑料地漏 DN150 | 个 | 0.001 | 30.09 | 0 | 0 | 计价 | 按实计算
CLT11-4 | 材料 | 乙供 | C11070938 | 塑料扫除孔 DN100 | 个 | 0.0014 | 7.62 | 0 | 0 | 计价 | 按实计算
CLT11-4 | 材料 | 乙供 | C11080903 | 消火栓双栓 DN65 | 套 | 0.0003 | 690.972 | 0 | 0 | 计价 | 按实计算
CLT11-4 | 材料 | 乙供 | C11081405 | 水泵接合器墙壁式 100 | 套 | 0.0003 | 614.738 | 0 | 0 | 计价 | 按实计算
CLT11-4 | 材料 | 乙供 | C12010100 | 电焊条 J422 综合 | kg | 0.0001 | 5.771 | 0 | 0 | 计价 | 按实计算
CLT11-4 | 材料 | 乙供 | C13010300 | 精制六角螺栓 综合 | kg | 0.0025 | 7.05 | 0 | 0 | 计价 | 按实计算
CLT11-4 | 材料 | 乙供 | C13011101 | 膨胀螺栓 M6 | 套 | 0.002 | 0.507 | 0 | 0 | 计价 | 按实计算
CLT11-4 | 材料 | 乙供 | C13011103 | 膨胀螺栓 M10 | 套 | 0.0012 | 0.974 | 0 | 0 | 计价 | 按实计算
CLT11-4 | 材料 | 乙供 | C14010100 | 镀锌铁丝 | kg | 0.0029 | 5.9 | 0 | 0 | 计价 | 按实计算
CLT11-4 | 材料 | 乙供 | C15010101 | 镀锌弯头 DN20以下 | 个 | 0.0031 | 1.482 | 0 | 0 | 计价 | 按实计算
CLT11-4 | 材料 | 乙供 | C15010102 | 镀锌弯头 DN25 | 个 | 0.001 | 3.405 | 0 | 0 | 计价 | 按实计算
CLT11-4 | 材料 | 乙供 | C15010301 | 镀锌管接头 DN20 | 个 | 0.0021 | 1.796 | 0 | 0 | 计价 | 按实计算
CLT11-4 | 材料 | 乙供 | C15010305 | 镀锌管接头 DN50 | 个 | 0.0008 | 5.313 | 0 | 0 | 计价 | 按实计算
CLT11-4 | 材料 | 乙供 | C15010502 | 镀锌活接头 DN25 | 个 | 0.001 | 5.07 | 0 | 0 | 计价 | 按实计算
CLT11-4 | 材料 | 乙供 | C15010801 | 镀锌钢管接头零件 DN20以下 | 个 | 0.0343 | 1.218 | 0 | 0 | 计价 | 按实计算
CLT11-4 | 材料 | 乙供 | C15010802 | 镀锌钢管接头零件 DN25 | 个 | 0.0245 | 1.874 | 0 | 0 | 计价 | 按实计算
CLT11-4 | 材料 | 乙供 | C15010803 | 镀锌钢管接头零件 DN32 | 个 | 0.0345 | 3.19 | 0 | 0 | 计价 | 按实计算
CLT11-4 | 材料 | 乙供 | C17030501 | 石棉橡胶板 低压 6以下 | kg | 0.0001 | 7.136 | 0 | 0 | 计价 | 按实计算
CLT11-4 | 材料 | 乙供 | C17030502 | 石棉橡胶板 中压 6以下 | kg | 0.0002 | 9.569 | 0 | 0 | 计价 | 按实计算
CLT11-4 | 材料 | 乙供 | C18010101 | 橡胶板 3mm以下 | kg | 0.0001 | 8.077 | 0 | 0 | 计价 | 按实计算
CLT11-4 | 材料 | 乙供 | C18050109 | 硬聚氯乙烯塑料管 DN100 | m | 0.0001 | 42.346 | 0 | 0 | 计价 | 按实计算
CLT11-4 | 材料 | 乙供 | C18050111 | 硬聚氯乙烯塑料管 DN150 | m | 0.0001 | 86.073 | 0 | 0 | 计价 | 按实计算
CLT11-4 | 材料 | 乙供 | C18050405 | 塑料给水管 DN50 | m | 0.0121 | 28.052 | 0 | 0 | 计价 | 按实计算
CLT11-4 | 材料 | 乙供 | C18050408 | 塑料给水管 DN100 | m | 0.0174 | 92.673 | 0 | 0 | 计价 | 按实计算
CLT11-4 | 材料 | 乙供 | C18050410 | 塑料给水管 DN150 | m | 0.0007 | 143.756 | 0 | 0 | 计价 | 按实计算
CLT11-4 | 材料 | 乙供 | C18060301 | 聚氯乙烯橡胶带 80mm×50m | 卷 | 0.001 | 12.636 | 0 | 0 | 计价 | 按实计算
CLT11-4 | 材料 | 乙供 | C18070105 | 塑料管接头 DN50 | 个 | 0.0065 | 2.334 | 0 | 0 | 计价 | 按实计算
CLT11-4 | 材料 | 乙供 | C18070108 | 塑料管接头 DN100 | 个 | 0.0046 | 12.038 | 0 | 0 | 计价 | 按实计算
CLT11-4 | 材料 | 乙供 | C18070110 | 塑料管接头 DN150 | 个 | 0.0001 | 45.974 | 0 | 0 | 计价 | 按实计算
CLT11-4 | 材料 | 乙供 | C19031101 | 清洗剂 | kg | 0.0002 | 2.832 | 0 | 0 | 计价 | 按实计算
CLT11-4 | 材料 | 乙供 | C19081001 | 硅胶 | kg | 0.0001 | 14.422 | 0 | 0 | 计价 | 按实计算
CLT11-4 | 材料 | 乙供 | C19090701 | 玻璃胶 | kg | 0.0005 | 10.11 | 0 | 0 | 计价 | 按实计算
CLT11-4 | 材料 | 乙供 | C20010301 | 酚醛防锈漆 F53各色 | kg | 0.0005 | 10.01 | 0 | 0 | 计价 | 按实计算
CLT11-4 | 材料 | 乙供 | C20030301 | 酚醛调和漆 | kg | 0.0009 | 12.686 | 0 | 0 | 计价 | 按实计算
CLT11-4 | 材料 | 乙供 | C21010101 | 水 | t | 0.0008 | 6.261 | 0 | 0 | 计价 | 按实计算
CLT11-4 | 材料 | 乙供 | C22030501 | 钢锯条 各种规格 | 根 | 0.0279 | 1.327 | 0 | 0 | 计价 | 按实计算
CLT11-4 | 材料 | 乙供 | C22040101 | 砂布 | 张 | 0.0002 | 0.9 | 0 | 0 | 计价 | 按实计算
CLT11-4 | 材料 | 乙供 | C22040471 | 聚四氟乙烯生料带 | 卷 | 0.0004 | 3.953 | 0 | 0 | 计价 | 按实计算
CLT11-4 | 材料 | 乙供 | C22040501 | 棉纱头 | kg | 0.0002 | 6.204 | 0 | 0 | 计价 | 按实计算
CLT11-4 | 材料 | 乙供 | C99010102 | 其他材料费 | 元 | 0.1775 | 1 | 0 | 0 | 计价 | 按实计算
CLT11-4 | 机械 | 乙供 | J08-01-095 | 管子切断机 管径 φ150 | 台班 | 0.0001 | 35.554 | 0 | 0 | 计价 | 按实计算
CLT11-4 | 机械 | 乙供 | J08-01-098 | 管子切断套丝机 管径 φ159 | 台班 | 0.0002 | 23.626 | 0 | 0 | 计价 | 按实计算
CLT11-4 | 机械 | 乙供 | J10-01-035 | 热熔焊接机 SHD-160C | 台班 | 0.0003 | 187.063 | 0 | 0 | 计价 | 按实计算
CLT11-4 | 机械 | 乙供 | J99-01-099 | 其他机具费 | 元 | 0.0018 | 1 | 0 | 0 | 计价 | 按实计算
CLT11-5 | 人工 | 乙供 | 9101106 | 普通工 | 工日 | 0.0069 | 109 | 0 | 0 | 计价 | 按实计算
CLT11-5 | 人工 | 乙供 | 9101107 | 建筑技术工 | 工日 | 0.0103 | 151 | 0 | 0 | 计价 | 按实计算
CLT11-5 | 材料 | 乙供 | C02040115 | 焊接钢管 DN50 | kg | 0.0008 | 4.583 | 0 | 0 | 计价 | 按实计算
CLT11-5 | 材料 | 乙供 | C02040201 | 镀锌钢管 DN20以下 | kg | 0.0366 | 5.549 | 0 | 0 | 计价 | 按实计算
CLT11-5 | 材料 | 乙供 | C02040202 | 镀锌钢管 DN25 | kg | 0.0784 | 5.549 | 0 | 0 | 计价 | 按实计算
CLT11-5 | 材料 | 乙供 | C03030204 | 铸铁托架(洗脸盆用) | 付 | 0.0004 | 7.989 | 0 | 0 | 计价 | 按实计算
CLT11-5 | 材料 | 乙供 | C03030205 | 铸铁托架(洗涤盆用) | 个 | 0.0008 | 9.716 | 0 | 0 | 计价 | 按实计算
CLT11-5 | 材料 | 乙供 | C05020101 | 截止阀 J11W-10 DN15 | 只 | 0.0013 | 22.18 | 0 | 0 | 计价 | 按实计算
CLT11-5 | 材料 | 乙供 | C05020203 | 截止阀 J11T-16 DN25 | 只 | 0.0004 | 39.609 | 0 | 0 | 计价 | 按实计算
CLT11-5 | 材料 | 乙供 | C05110301 | 铜水嘴 DN15 | 只 | 0.0008 | 16.625 | 0 | 0 | 计价 | 按实计算
CLT11-5 | 材料 | 乙供 | C05110302 | 铜水嘴 DN20 | 只 | 0.0004 | 20.57 | 0 | 0 | 计价 | 按实计算
CLT11-5 | 材料 | 乙供 | C06040310 | 平焊法兰 PN1.6 DN100 | 片 | 0.0002 | 47.902 | 0 | 0 | 计价 | 按实计算
CLT11-5 | 材料 | 乙供 | C06090102 | 钢管卡子 DN20 | 个 | 0.0027 | 0.828 | 0 | 0 | 计价 | 按实计算
CLT11-5 | 材料 | 乙供 | C06090103 | 钢管卡子 DN25 | 个 | 0.0065 | 0.88 | 0 | 0 | 计价 | 按实计算
CLT11-5 | 材料 | 乙供 | C09010101 | 普通硅酸盐水泥 32.5 | t | 0.0002 | 411.097 | 0 | 0 | 计价 | 按实计算
CLT11-5 | 材料 | 乙供 | C10010101 | 中砂 | m³ | 0.0001 | 81.97 | 0 | 0 | 计价 | 按实计算
CLT11-5 | 材料 | 乙供 | C10040201 | 油灰 | kg | 0.0003 | 2.203 | 0 | 0 | 计价 | 按实计算
CLT11-5 | 材料 | 乙供 | C11070202 | 洗涤(化验)盆全套双嘴 | 套 | 0.0004 | 413.482 | 0 | 0 | 计价 | 按实计算
CLT11-5 | 材料 | 乙供 | C11070601 | 蹲式大便器脚踏式 | 套 | 0.0004 | 383.8 | 0 | 0 | 计价 | 按实计算
CLT11-5 | 材料 | 乙供 | C11070912 | 塑料存水弯 DN50 | 个 | 0.0004 | 4.161 | 0 | 0 | 计价 | 按实计算
CLT11-5 | 材料 | 乙供 | C11070914 | 铜存水弯 DN50 | 个 | 0.0004 | 18.43 | 0 | 0 | 计价 | 按实计算
CLT11-5 | 材料 | 乙供 | C11070923 | 塑料地漏 DN100 | 个 | 0.0004 | 24.676 | 0 | 0 | 计价 | 按实计算
CLT11-5 | 材料 | 乙供 | C11080902 | 消火栓单栓 DN65 | 套 | 0.0004 | 543.514 | 0 | 0 | 计价 | 按实计算
CLT11-5 | 材料 | 乙供 | C11081405 | 水泵接合器墙壁式 100 | 套 | 0.0002 | 614.738 | 0 | 0 | 计价 | 按实计算
CLT11-5 | 材料 | 乙供 | C13010300 | 精制六角螺栓 综合 | kg | 0.0011 | 7.05 | 0 | 0 | 计价 | 按实计算
CLT11-5 | 材料 | 乙供 | C13011101 | 膨胀螺栓 M6 | 套 | 0.0008 | 0.507 | 0 | 0 | 计价 | 按实计算
CLT11-5 | 材料 | 乙供 | C13011103 | 膨胀螺栓 M10 | 套 | 0.0008 | 0.974 | 0 | 0 | 计价 | 按实计算
CLT11-5 | 材料 | 乙供 | C14010100 | 镀锌铁丝 | kg | 0.0021 | 5.9 | 0 | 0 | 计价 | 按实计算
CLT11-5 | 材料 | 乙供 | C15010101 | 镀锌弯头 DN20以下 | 个 | 0.0012 | 1.482 | 0 | 0 | 计价 | 按实计算
CLT11-5 | 材料 | 乙供 | C15010102 | 镀锌弯头 DN25 | 个 | 0.0004 | 3.405 | 0 | 0 | 计价 | 按实计算
CLT11-5 | 材料 | 乙供 | C15010301 | 镀锌管接头 DN20 | 个 | 0.0008 | 1.796 | 0 | 0 | 计价 | 按实计算
CLT11-5 | 材料 | 乙供 | C15010305 | 镀锌管接头 DN50 | 个 | 0.0004 | 5.313 | 0 | 0 | 计价 | 按实计算
CLT11-5 | 材料 | 乙供 | C15010501 | 镀锌活接头 DN20以下 | 个 | 0.0009 | 4.609 | 0 | 0 | 计价 | 按实计算
CLT11-5 | 材料 | 乙供 | C15010502 | 镀锌活接头 DN25 | 个 | 0.0004 | 5.07 | 0 | 0 | 计价 | 按实计算
CLT11-5 | 材料 | 乙供 | C15010801 | 镀锌钢管接头零件 DN20以下 | 个 | 0.0242 | 1.218 | 0 | 0 | 计价 | 按实计算
CLT11-5 | 材料 | 乙供 | C15010802 | 镀锌钢管接头零件 DN25 | 个 | 0.029 | 1.874 | 0 | 0 | 计价 | 按实计算
CLT11-5 | 材料 | 乙供 | C17030502 | 石棉橡胶板 中压 6以下 | kg | 0.0001 | 9.569 | 0 | 0 | 计价 | 按实计算
CLT11-5 | 材料 | 乙供 | C18050405 | 塑料给水管 DN50 | m | 0.0124 | 28.052 | 0 | 0 | 计价 | 按实计算
CLT11-5 | 材料 | 乙供 | C18050408 | 塑料给水管 DN100 | m | 0.0141 | 92.673 | 0 | 0 | 计价 | 按实计算
CLT11-5 | 材料 | 乙供 | C18060301 | 聚氯乙烯橡胶带 80mm×50m | 卷 | 0.0002 | 12.636 | 0 | 0 | 计价 | 按实计算
CLT11-5 | 材料 | 乙供 | C18070105 | 塑料管接头 DN50 | 个 | 0.0067 | 2.334 | 0 | 0 | 计价 | 按实计算
CLT11-5 | 材料 | 乙供 | C18070108 | 塑料管接头 DN100 | 个 | 0.0038 | 12.038 | 0 | 0 | 计价 | 按实计算
CLT11-5 | 材料 | 乙供 | C19031101 | 清洗剂 | kg | 0.0001 | 2.832 | 0 | 0 | 计价 | 按实计算
CLT11-5 | 材料 | 乙供 | C19090701 | 玻璃胶 | kg | 0.0002 | 10.11 | 0 | 0 | 计价 | 按实计算
CLT11-5 | 材料 | 乙供 | C20010301 | 酚醛防锈漆 F53各色 | kg | 0.0004 | 10.01 | 0 | 0 | 计价 | 按实计算
CLT11-5 | 材料 | 乙供 | C20030301 | 酚醛调和漆 | kg | 0.0008 | 12.686 | 0 | 0 | 计价 | 按实计算
CLT11-5 | 材料 | 乙供 | C21010101 | 水 | t | 0.0004 | 6.261 | 0 | 0 | 计价 | 按实计算
CLT11-5 | 材料 | 乙供 | C22030501 | 钢锯条 各种规格 | 根 | 0.015 | 1.327 | 0 | 0 | 计价 | 按实计算
CLT11-5 | 材料 | 乙供 | C22040102 | 砂纸 | 张 | 0.0001 | 0.455 | 0 | 0 | 计价 | 按实计算
CLT11-5 | 材料 | 乙供 | C22040471 | 聚四氟乙烯生料带 | 卷 | 0.0002 | 3.953 | 0 | 0 | 计价 | 按实计算
CLT11-5 | 材料 | 乙供 | C22040501 | 棉纱头 | kg | 0.0001 | 6.204 | 0 | 0 | 计价 | 按实计算
CLT11-5 | 材料 | 乙供 | C99010102 | 其他材料费 | 元 | 0.102 | 1 | 0 | 0 | 计价 | 按实计算
CLT11-5 | 机械 | 乙供 | J08-01-095 | 管子切断机 管径 φ150 | 台班 | 0.0001 | 35.554 | 0 | 0 | 计价 | 按实计算
CLT11-5 | 机械 | 乙供 | J08-01-098 | 管子切断套丝机 管径 φ159 | 台班 | 0.0001 | 23.626 | 0 | 0 | 计价 | 按实计算
CLT11-5 | 机械 | 乙供 | J10-01-035 | 热熔焊接机 SHD-160C | 台班 | 0.0002 | 187.063 | 0 | 0 | 计价 | 按实计算
CLT11-5 | 机械 | 乙供 | J99-01-099 | 其他机具费 | 元 | 0.0014 | 1 | 0 | 0 | 计价 | 按实计算
CLT11-6 | 人工 | 乙供 | 9101106 | 普通工 | 工日 | 0.0018 | 109 | 0 | 0 | 计价 | 按实计算
CLT11-6 | 人工 | 乙供 | 9101107 | 建筑技术工 | 工日 | 0.0027 | 151 | 0 | 0 | 计价 | 按实计算
CLT11-6 | 材料 | 乙供 | C02040115 | 焊接钢管 DN50 | kg | 0.0012 | 4.583 | 0 | 0 | 计价 | 按实计算
CLT11-6 | 材料 | 乙供 | C02040201 | 镀锌钢管 DN20以下 | kg | 0.0076 | 5.549 | 0 | 0 | 计价 | 按实计算
CLT11-6 | 材料 | 乙供 | C02040202 | 镀锌钢管 DN25 | kg | 0.0201 | 5.549 | 0 | 0 | 计价 | 按实计算
CLT11-6 | 材料 | 乙供 | C03030204 | 铸铁托架(洗脸盆用) | 付 | 0.0006 | 7.989 | 0 | 0 | 计价 | 按实计算
CLT11-6 | 材料 | 乙供 | C03030205 | 铸铁托架(洗涤盆用) | 个 | 0.0012 | 9.716 | 0 | 0 | 计价 | 按实计算
CLT11-6 | 材料 | 乙供 | C05020101 | 截止阀 J11W-10 DN15 | 只 | 0.0006 | 22.18 | 0 | 0 | 计价 | 按实计算
CLT11-6 | 材料 | 乙供 | C05020203 | 截止阀 J11T-16 DN25 | 只 | 0.0006 | 39.609 | 0 | 0 | 计价 | 按实计算
CLT11-6 | 材料 | 乙供 | C05110301 | 铜水嘴 DN15 | 只 | 0.0012 | 16.625 | 0 | 0 | 计价 | 按实计算
CLT11-6 | 材料 | 乙供 | C05110302 | 铜水嘴 DN20 | 只 | 0.0006 | 20.57 | 0 | 0 | 计价 | 按实计算
CLT11-6 | 材料 | 乙供 | C06040104 | 螺纹法兰 PN1.6 DN25 | 副 | 0.0006 | 22.08 | 0 | 0 | 计价 | 按实计算
CLT11-6 | 材料 | 乙供 | C06040310 | 平焊法兰 PN1.6 DN100 | 片 | 0.0002 | 47.902 | 0 | 0 | 计价 | 按实计算
CLT11-6 | 材料 | 乙供 | C06041302 | 法兰阀门 DN25 | 个 | 0.0006 | 81.811 | 0 | 0 | 计价 | 按实计算
CLT11-6 | 材料 | 乙供 | C06090102 | 钢管卡子 DN20 | 个 | 0.0005 | 0.828 | 0 | 0 | 计价 | 按实计算
CLT11-6 | 材料 | 乙供 | C06090103 | 钢管卡子 DN25 | 个 | 0.0006 | 0.88 | 0 | 0 | 计价 | 按实计算
CLT11-6 | 材料 | 乙供 | C10040201 | 油灰 | kg | 0.0004 | 2.203 | 0 | 0 | 计价 | 按实计算
CLT11-6 | 材料 | 乙供 | C11070202 | 洗涤(化验)盆全套双嘴 | 套 | 0.0006 | 413.482 | 0 | 0 | 计价 | 按实计算
CLT11-6 | 材料 | 乙供 | C11070601 | 蹲式大便器脚踏式 | 套 | 0.0006 | 383.8 | 0 | 0 | 计价 | 按实计算
CLT11-6 | 材料 | 乙供 | C11070912 | 塑料存水弯 DN50 | 个 | 0.0006 | 4.161 | 0 | 0 | 计价 | 按实计算
CLT11-6 | 材料 | 乙供 | C11070914 | 铜存水弯 DN50 | 个 | 0.0006 | 18.43 | 0 | 0 | 计价 | 按实计算
CLT11-6 | 材料 | 乙供 | C11070923 | 塑料地漏 DN100 | 个 | 0.0006 | 24.676 | 0 | 0 | 计价 | 按实计算
CLT11-6 | 材料 | 乙供 | C11070924 | 塑料地漏 DN150 | 个 | 0.0012 | 30.09 | 0 | 0 | 计价 | 按实计算
CLT11-6 | 材料 | 乙供 | C11080903 | 消火栓双栓 DN65 | 套 | 0.0002 | 690.972 | 0 | 0 | 计价 | 按实计算
CLT11-6 | 材料 | 乙供 | C11081405 | 水泵接合器墙壁式 100 | 套 | 0.0002 | 614.738 | 0 | 0 | 计价 | 按实计算
CLT11-6 | 材料 | 乙供 | C13010300 | 精制六角螺栓 综合 | kg | 0.0015 | 7.05 | 0 | 0 | 计价 | 按实计算
CLT11-6 | 材料 | 乙供 | C13011101 | 膨胀螺栓 M6 | 套 | 0.0012 | 0.507 | 0 | 0 | 计价 | 按实计算
CLT11-6 | 材料 | 乙供 | C13011103 | 膨胀螺栓 M10 | 套 | 0.0008 | 0.974 | 0 | 0 | 计价 | 按实计算
CLT11-6 | 材料 | 乙供 | C14010100 | 镀锌铁丝 | kg | 0.0002 | 5.9 | 0 | 0 | 计价 | 按实计算
CLT11-6 | 材料 | 乙供 | C15010101 | 镀锌弯头 DN20以下 | 个 | 0.0018 | 1.482 | 0 | 0 | 计价 | 按实计算
CLT11-6 | 材料 | 乙供 | C15010102 | 镀锌弯头 DN25 | 个 | 0.0006 | 3.405 | 0 | 0 | 计价 | 按实计算
CLT11-6 | 材料 | 乙供 | C15010301 | 镀锌管接头 DN20 | 个 | 0.0012 | 1.796 | 0 | 0 | 计价 | 按实计算
CLT11-6 | 材料 | 乙供 | C15010305 | 镀锌管接头 DN50 | 个 | 0.0006 | 5.313 | 0 | 0 | 计价 | 按实计算
CLT11-6 | 材料 | 乙供 | C15010502 | 镀锌活接头 DN25 | 个 | 0.0006 | 5.07 | 0 | 0 | 计价 | 按实计算
CLT11-6 | 材料 | 乙供 | C15010801 | 镀锌钢管接头零件 DN20以下 | 个 | 0.0047 | 1.218 | 0 | 0 | 计价 | 按实计算
CLT11-6 | 材料 | 乙供 | C15010802 | 镀锌钢管接头零件 DN25 | 个 | 0.0013 | 1.874 | 0 | 0 | 计价 | 按实计算
CLT11-6 | 材料 | 乙供 | C17030502 | 石棉橡胶板 中压 6以下 | kg | 0.0001 | 9.569 | 0 | 0 | 计价 | 按实计算
CLT11-6 | 材料 | 乙供 | C18050109 | 硬聚氯乙烯塑料管 DN100 | m | 0.0001 | 42.346 | 0 | 0 | 计价 | 按实计算
CLT11-6 | 材料 | 乙供 | C18050111 | 硬聚氯乙烯塑料管 DN150 | m | 0.0001 | 86.073 | 0 | 0 | 计价 | 按实计算
CLT11-6 | 材料 | 乙供 | C18050405 | 塑料给水管 DN50 | m | 0.0042 | 28.052 | 0 | 0 | 计价 | 按实计算
CLT11-6 | 材料 | 乙供 | C18050408 | 塑料给水管 DN100 | m | 0.0041 | 92.673 | 0 | 0 | 计价 | 按实计算
CLT11-6 | 材料 | 乙供 | C18060301 | 聚氯乙烯橡胶带 80mm×50m | 卷 | 0.0011 | 12.636 | 0 | 0 | 计价 | 按实计算
CLT11-6 | 材料 | 乙供 | C18070105 | 塑料管接头 DN50 | 个 | 0.0023 | 2.334 | 0 | 0 | 计价 | 按实计算
CLT11-6 | 材料 | 乙供 | C18070108 | 塑料管接头 DN100 | 个 | 0.0011 | 12.038 | 0 | 0 | 计价 | 按实计算
CLT11-6 | 材料 | 乙供 | C19090701 | 玻璃胶 | kg | 0.0003 | 10.11 | 0 | 0 | 计价 | 按实计算
CLT11-6 | 材料 | 乙供 | C20010301 | 酚醛防锈漆 F53各色 | kg | 0.0001 | 10.01 | 0 | 0 | 计价 | 按实计算
CLT11-6 | 材料 | 乙供 | C20030301 | 酚醛调和漆 | kg | 0.0002 | 12.686 | 0 | 0 | 计价 | 按实计算
CLT11-6 | 材料 | 乙供 | C21010101 | 水 | t | 0.0003 | 6.261 | 0 | 0 | 计价 | 按实计算
CLT11-6 | 材料 | 乙供 | C22030501 | 钢锯条 各种规格 | 根 | 0.0021 | 1.327 | 0 | 0 | 计价 | 按实计算
CLT11-6 | 材料 | 乙供 | C22040101 | 砂布 | 张 | 0.0002 | 0.9 | 0 | 0 | 计价 | 按实计算
CLT11-6 | 材料 | 乙供 | C22040471 | 聚四氟乙烯生料带 | 卷 | 0.0002 | 3.953 | 0 | 0 | 计价 | 按实计算
CLT11-6 | 材料 | 乙供 | C22040501 | 棉纱头 | kg | 0.0001 | 6.204 | 0 | 0 | 计价 | 按实计算
CLT11-6 | 材料 | 乙供 | C99010102 | 其他材料费 | 元 | 0.0522 | 1 | 0 | 0 | 计价 | 按实计算
CLT11-6 | 机械 | 乙供 | J10-01-035 | 热熔焊接机 SHD-160C | 台班 | 0.0001 | 187.063 | 0 | 0 | 计价 | 按实计算
CLT11-6 | 机械 | 乙供 | J99-01-099 | 其他机具费 | 元 | 0.0005 | 1 | 0 | 0 | 计价 | 按实计算
CLT11-7 | 人工 | 乙供 | 9101106 | 普通工 | 工日 | 0.036 | 109 | 0 | 0 | 计价 | 按实计算
CLT11-7 | 人工 | 乙供 | 9101107 | 建筑技术工 | 工日 | 0.0541 | 151 | 0 | 0 | 计价 | 按实计算
CLT11-7 | 材料 | 乙供 | C01020303 | 等边角钢 边长63以下 | kg | 0.0025 | 4.705 | 0 | 0 | 计价 | 按实计算
CLT11-7 | 材料 | 乙供 | C01020501 | 扁钢(3~5)×50mm以下 | kg | 0.0016 | 5.006 | 0 | 0 | 计价 | 按实计算
CLT11-7 | 材料 | 乙供 | C01030102 | 薄钢板 1.5mm以下 | kg | 0.0098 | 5.167 | 0 | 0 | 计价 | 按实计算
CLT11-7 | 材料 | 乙供 | C02040115 | 焊接钢管 DN50 | kg | 0.0074 | 4.583 | 0 | 0 | 计价 | 按实计算
CLT11-7 | 材料 | 乙供 | C02040116 | 焊接钢管 DN65 | kg | 0.1815 | 4.583 | 0 | 0 | 计价 | 按实计算
CLT11-7 | 材料 | 乙供 | C02040118 | 焊接钢管 DN100 | kg | 0.5932 | 4.583 | 0 | 0 | 计价 | 按实计算
CLT11-7 | 材料 | 乙供 | C02040201 | 镀锌钢管 DN20以下 | kg | 0.1943 | 5.549 | 0 | 0 | 计价 | 按实计算
CLT11-7 | 材料 | 乙供 | C02040202 | 镀锌钢管 DN25 | kg | 0.0624 | 5.549 | 0 | 0 | 计价 | 按实计算
CLT11-7 | 材料 | 乙供 | C02040203 | 镀锌钢管 DN32 | kg | 0.0418 | 5.549 | 0 | 0 | 计价 | 按实计算
CLT11-7 | 材料 | 乙供 | C03010003 | 承插铸铁排水管 DN75 | m | 0.0025 | 53.502 | 0 | 0 | 计价 | 按实计算
CLT11-7 | 材料 | 乙供 | C03030204 | 铸铁托架(洗脸盆用) | 付 | 0.0118 | 7.989 | 0 | 0 | 计价 | 按实计算
CLT11-7 | 材料 | 乙供 | C03030205 | 铸铁托架(洗涤盆用) | 个 | 0.0077 | 9.716 | 0 | 0 | 计价 | 按实计算
CLT11-7 | 材料 | 乙供 | C04020100 | 黄铜丝 综合 | kg | 0.0009 | 59.648 | 0 | 0 | 计价 | 按实计算
CLT11-7 | 材料 | 乙供 | C05010209 | 闸阀 Z41H-16 DN100 | 只 | 0.0021 | 329.922 | 0 | 0 | 计价 | 按实计算
CLT11-7 | 材料 | 乙供 | C05020101 | 截止阀 J11W-10 DN15 | 只 | 0.0327 | 22.18 | 0 | 0 | 计价 | 按实计算
CLT11-7 | 材料 | 乙供 | C05020202 | 截止阀 J11T-16 DN20 | 只 | 0.0103 | 31.469 | 0 | 0 | 计价 | 按实计算
CLT11-7 | 材料 | 乙供 | C05020203 | 截止阀 J11T-16 DN25 | 只 | 0.017 | 39.609 | 0 | 0 | 计价 | 按实计算
CLT11-7 | 材料 | 乙供 | C05020204 | 截止阀 J11T-16 DN32 | 只 | 0.0008 | 60.584 | 0 | 0 | 计价 | 按实计算
CLT11-7 | 材料 | 乙供 | C05110301 | 铜水嘴 DN15 | 只 | 0.0077 | 16.625 | 0 | 0 | 计价 | 按实计算
CLT11-7 | 材料 | 乙供 | C05110302 | 铜水嘴 DN20 | 只 | 0.0073 | 20.57 | 0 | 0 | 计价 | 按实计算
CLT11-7 | 材料 | 乙供 | C05110303 | 铜水嘴 DN25 | 只 | 0.017 | 26.55 | 0 | 0 | 计价 | 按实计算
CLT11-7 | 材料 | 乙供 | C05110401 | 喷水鸭嘴 DN15 | 只 | 0.0085 | 10.52 | 0 | 0 | 计价 | 按实计算
CLT11-7 | 材料 | 乙供 | C05110402 | 喷水鸭嘴 DN20 | 只 | 0.0085 | 15.397 | 0 | 0 | 计价 | 按实计算
CLT11-7 | 材料 | 乙供 | C06040310 | 平焊法兰 PN1.6 DN100 | 片 | 0.0118 | 47.902 | 0 | 0 | 计价 | 按实计算
CLT11-7 | 材料 | 乙供 | C06090102 | 钢管卡子 DN20 | 个 | 0.0125 | 0.828 | 0 | 0 | 计价 | 按实计算
CLT11-7 | 材料 | 乙供 | C06090103 | 钢管卡子 DN25 | 个 | 0.0177 | 0.88 | 0 | 0 | 计价 | 按实计算
CLT11-7 | 材料 | 乙供 | C06090104 | 钢管卡子 DN32 | 个 | 0.0026 | 1.09 | 0 | 0 | 计价 | 按实计算
CLT11-7 | 材料 | 乙供 | C09010101 | 普通硅酸盐水泥 32.5 | t | 0.0005 | 411.097 | 0 | 0 | 计价 | 按实计算
CLT11-7 | 材料 | 乙供 | C10010101 | 中砂 | m³ | 0.0002 | 81.97 | 0 | 0 | 计价 | 按实计算
CLT11-7 | 材料 | 乙供 | C10040201 | 油灰 | kg | 0.0065 | 2.203 | 0 | 0 | 计价 | 按实计算
CLT11-7 | 材料 | 乙供 | C10070101 | 标准砖 240×115×53 | 千块 | 0.0002 | 409.05 | 0 | 0 | 计价 | 按实计算
CLT11-7 | 材料 | 乙供 | C11070202 | 洗涤(化验)盆全套双嘴 | 套 | 0.0038 | 413.482 | 0 | 0 | 计价 | 按实计算
CLT11-7 | 材料 | 乙供 | C11070311 | 铝合金排水栓(带链堵) DN50 | 套 | 0.0085 | 7.971 | 0 | 0 | 计价 | 按实计算
CLT11-7 | 材料 | 乙供 | C11070511 | 莲蓬喷头冷水 | 个 | 0.0052 | 13.119 | 0 | 0 | 计价 | 按实计算
CLT11-7 | 材料 | 乙供 | C11070601 | 蹲式大便器脚踏式 | 套 | 0.0119 | 383.8 | 0 | 0 | 计价 | 按实计算
CLT11-7 | 材料 | 乙供 | C11070701 | 小便器全套 | 套 | 0.017 | 224.285 | 0 | 0 | 计价 | 按实计算
CLT11-7 | 材料 | 乙供 | C11070702 | 小便器角型阀 DN15 | 个 | 0.0085 | 21.328 | 0 | 0 | 计价 | 按实计算
CLT11-7 | 材料 | 乙供 | C11070912 | 塑料存水弯 DN50 | 个 | 0.0038 | 4.161 | 0 | 0 | 计价 | 按实计算
CLT11-7 | 材料 | 乙供 | C11070914 | 铜存水弯 DN50 | 个 | 0.0203 | 18.43 | 0 | 0 | 计价 | 按实计算
CLT11-7 | 材料 | 乙供 | C11070921 | 塑料地漏 DN50 | 个 | 0.0105 | 6.959 | 0 | 0 | 计价 | 按实计算
CLT11-7 | 材料 | 乙供 | C11070932 | 不锈钢扫除孔 DN50 | 个 | 0.0004 | 13.995 | 0 | 0 | 计价 | 按实计算
CLT11-7 | 材料 | 乙供 | C11070934 | 不锈钢扫除孔 DN100 | 个 | 0.0008 | 29.273 | 0 | 0 | 计价 | 按实计算
CLT11-7 | 材料 | 乙供 | C11070938 | 塑料扫除孔 DN100 | 个 | 0.0017 | 7.62 | 0 | 0 | 计价 | 按实计算
CLT11-7 | 材料 | 乙供 | C11080903 | 消火栓双栓 DN65 | 套 | 0.0017 | 690.972 | 0 | 0 | 计价 | 按实计算
CLT11-7 | 材料 | 乙供 | C11081405 | 水泵接合器墙壁式 100 | 套 | 0.0077 | 614.738 | 0 | 0 | 计价 | 按实计算
CLT11-7 | 材料 | 乙供 | C12010100 | 电焊条 J422 综合 | kg | 0.0019 | 5.771 | 0 | 0 | 计价 | 按实计算
CLT11-7 | 材料 | 乙供 | C12010200 | 电焊条 J507 综合 | kg | 0.0012 | 6.998 | 0 | 0 | 计价 | 按实计算
CLT11-7 | 材料 | 乙供 | C13010300 | 精制六角螺栓 综合 | kg | 0.049 | 7.05 | 0 | 0 | 计价 | 按实计算
CLT11-7 | 材料 | 乙供 | C13011101 | 膨胀螺栓 M6 | 套 | 0.0238 | 0.507 | 0 | 0 | 计价 | 按实计算
CLT11-7 | 材料 | 乙供 | C13011103 | 膨胀螺栓 M10 | 套 | 0.0313 | 0.974 | 0 | 0 | 计价 | 按实计算
CLT11-7 | 材料 | 乙供 | C13024100 | 木螺丝 | kg | 0.0003 | 5.866 | 0 | 0 | 计价 | 按实计算
CLT11-7 | 材料 | 乙供 | C14010100 | 镀锌铁丝 | kg | 0.0052 | 5.9 | 0 | 0 | 计价 | 按实计算
CLT11-7 | 材料 | 乙供 | C15010101 | 镀锌弯头 DN20以下 | 个 | 0.0435 | 1.482 | 0 | 0 | 计价 | 按实计算
CLT11-7 | 材料 | 乙供 | C15010102 | 镀锌弯头 DN25 | 个 | 0.0119 | 3.405 | 0 | 0 | 计价 | 按实计算
CLT11-7 | 材料 | 乙供 | C15010201 | 镀锌三通 DN20以下 | 个 | 0.0052 | 2.624 | 0 | 0 | 计价 | 按实计算
CLT11-7 | 材料 | 乙供 | C15010301 | 镀锌管接头 DN20 | 个 | 0.0162 | 1.796 | 0 | 0 | 计价 | 按实计算
CLT11-7 | 材料 | 乙供 | C15010305 | 镀锌管接头 DN50 | 个 | 0.0038 | 5.313 | 0 | 0 | 计价 | 按实计算
CLT11-7 | 材料 | 乙供 | C15010501 | 镀锌活接头 DN20以下 | 个 | 0.026 | 4.609 | 0 | 0 | 计价 | 按实计算
CLT11-7 | 材料 | 乙供 | C15010502 | 镀锌活接头 DN25 | 个 | 0.017 | 5.07 | 0 | 0 | 计价 | 按实计算
CLT11-7 | 材料 | 乙供 | C15010503 | 镀锌活接头 DN32 | 个 | 0.0008 | 9.63 | 0 | 0 | 计价 | 按实计算
CLT11-7 | 材料 | 乙供 | C15010801 | 镀锌钢管接头零件 DN20以下 | 个 | 0.1115 | 1.218 | 0 | 0 | 计价 | 按实计算
CLT11-7 | 材料 | 乙供 | C15010803 | 镀锌钢管接头零件 DN32 | 个 | 0.0101 | 3.19 | 0 | 0 | 计价 | 按实计算
CLT11-7 | 材料 | 乙供 | C15020106 | 焊接钢管接头零件 DN65 | 个 | 0.0117 | 10.286 | 0 | 0 | 计价 | 按实计算
CLT11-7 | 材料 | 乙供 | C15020108 | 焊接钢管接头零件 DN100 | 个 | 0.0188 | 21.85 | 0 | 0 | 计价 | 按实计算
CLT11-7 | 材料 | 乙供 | C17030501 | 石棉橡胶板 低压 6以下 | kg | 0.0007 | 7.136 | 0 | 0 | 计价 | 按实计算
CLT11-7 | 材料 | 乙供 | C17030502 | 石棉橡胶板 中压 6以下 | kg | 0.0052 | 9.569 | 0 | 0 | 计价 | 按实计算
CLT11-7 | 材料 | 乙供 | C18010101 | 橡胶板 3mm以下 | kg | 0.0008 | 8.077 | 0 | 0 | 计价 | 按实计算
CLT11-7 | 材料 | 乙供 | C18050105 | 硬聚氯乙烯塑料管 DN50 | m | 0.0011 | 17.013 | 0 | 0 | 计价 | 按实计算
CLT11-7 | 材料 | 乙供 | C18050405 | 塑料给水管 DN50 | m | 0.0218 | 28.052 | 0 | 0 | 计价 | 按实计算
CLT11-7 | 材料 | 乙供 | C18050408 | 塑料给水管 DN100 | m | 0.084 | 92.673 | 0 | 0 | 计价 | 按实计算
CLT11-7 | 材料 | 乙供 | C18050410 | 塑料给水管 DN150 | m | 0.016 | 143.756 | 0 | 0 | 计价 | 按实计算
CLT11-7 | 材料 | 乙供 | C18060301 | 聚氯乙烯橡胶带 80mm×50m | 卷 | 0.0043 | 12.636 | 0 | 0 | 计价 | 按实计算
CLT11-7 | 材料 | 乙供 | C18070105 | 塑料管接头 DN50 | 个 | 0.0118 | 2.334 | 0 | 0 | 计价 | 按实计算
CLT11-7 | 材料 | 乙供 | C18070108 | 塑料管接头 DN100 | 个 | 0.0223 | 12.038 | 0 | 0 | 计价 | 按实计算
CLT11-7 | 材料 | 乙供 | C18070110 | 塑料管接头 DN150 | 个 | 0.0018 | 45.974 | 0 | 0 | 计价 | 按实计算
CLT11-7 | 材料 | 乙供 | C19031101 | 清洗剂 | kg | 0.0013 | 2.832 | 0 | 0 | 计价 | 按实计算
CLT11-7 | 材料 | 乙供 | C19081001 | 硅胶 | kg | 0.0008 | 14.422 | 0 | 0 | 计价 | 按实计算
CLT11-7 | 材料 | 乙供 | C19090701 | 玻璃胶 | kg | 0.0059 | 10.11 | 0 | 0 | 计价 | 按实计算
CLT11-7 | 材料 | 乙供 | C19110101 | 氧气 | m³ | 0.0025 | 4.848 | 0 | 0 | 计价 | 按实计算
CLT11-7 | 材料 | 乙供 | C19110201 | 乙炔气 | m³ | 0.001 | 14.35 | 0 | 0 | 计价 | 按实计算
CLT11-7 | 材料 | 乙供 | C20010301 | 酚醛防锈漆 F53各色 | kg | 0.0041 | 10.01 | 0 | 0 | 计价 | 按实计算
CLT11-7 | 材料 | 乙供 | C20030301 | 酚醛调和漆 | kg | 0.0072 | 12.686 | 0 | 0 | 计价 | 按实计算
CLT11-7 | 材料 | 乙供 | C21010101 | 水 | t | 0.0029 | 6.261 | 0 | 0 | 计价 | 按实计算
CLT11-7 | 材料 | 乙供 | C21020101 | 电 | kW·h | 0.0012 | 0.853 | 0 | 0 | 计价 | 按实计算
CLT11-7 | 材料 | 乙供 | C22030501 | 钢锯条 各种规格 | 根 | 0.0441 | 1.327 | 0 | 0 | 计价 | 按实计算
CLT11-7 | 材料 | 乙供 | C22030602 | 砂轮片 φ100 | 片 | 0.0005 | 3.136 | 0 | 0 | 计价 | 按实计算
CLT11-7 | 材料 | 乙供 | C22030605 | 砂轮片 φ400 | 片 | 0.0005 | 12.52 | 0 | 0 | 计价 | 按实计算
CLT11-7 | 材料 | 乙供 | C22040101 | 砂布 | 张 | 0.0008 | 0.9 | 0 | 0 | 计价 | 按实计算
CLT11-7 | 材料 | 乙供 | C22040102 | 砂纸 | 张 | 0.0044 | 0.455 | 0 | 0 | 计价 | 按实计算
CLT11-7 | 材料 | 乙供 | C22040471 | 聚四氟乙烯生料带 | 卷 | 0.003 | 3.953 | 0 | 0 | 计价 | 按实计算
CLT11-7 | 材料 | 乙供 | C22040501 | 棉纱头 | kg | 0.0011 | 6.204 | 0 | 0 | 计价 | 按实计算
CLT11-7 | 材料 | 乙供 | C99010102 | 其他材料费 | 元 | 1.1934 | 1 | 0 | 0 | 计价 | 按实计算
CLT11-7 | 机械 | 乙供 | J08-01-098 | 管子切断套丝机 管径 φ159 | 台班 | 0.0004 | 23.626 | 0 | 0 | 计价 | 按实计算
CLT11-7 | 机械 | 乙供 | J10-01-001 | 交流弧焊机 容量 21kVA | 台班 | 0.0006 | 67.78 | 0 | 0 | 计价 | 按实计算
CLT11-7 | 机械 | 乙供 | J10-01-035 | 热熔焊接机 SHD-160C | 台班 | 0.0011 | 187.063 | 0 | 0 | 计价 | 按实计算
CLT11-7 | 机械 | 乙供 | J10-01-040 | 逆变多功能焊机 D7-500 | 台班 | 0.0006 | 155.57 | 0 | 0 | 计价 | 按实计算
CLT11-7 | 机械 | 乙供 | J15-01-010 | 砂轮切割机 直径 φ400 | 台班 | 0.0001 | 58.303 | 0 | 0 | 计价 | 按实计算
CLT11-7 | 机械 | 乙供 | J99-01-099 | 其他机具费 | 元 | 0.0106 | 1 | 0 | 0 | 计价 | 按实计算
CLT11-8 | 人工 | 乙供 | 9101106 | 普通工 | 工日 | 0.0081 | 109 | 0 | 0 | 计价 | 按实计算
CLT11-8 | 人工 | 乙供 | 9101107 | 建筑技术工 | 工日 | 0.0121 | 151 | 0 | 0 | 计价 | 按实计算
CLT11-8 | 材料 | 乙供 | C01020303 | 等边角钢 边长63以下 | kg | 0.0009 | 4.705 | 0 | 0 | 计价 | 按实计算
CLT11-8 | 材料 | 乙供 | C01020501 | 扁钢(3~5)×50mm以下 | kg | 0.0006 | 5.006 | 0 | 0 | 计价 | 按实计算
CLT11-8 | 材料 | 乙供 | C01030102 | 薄钢板 1.5mm以下 | kg | 0.0036 | 5.167 | 0 | 0 | 计价 | 按实计算
CLT11-8 | 材料 | 乙供 | C01030105 | 薄钢板 4mm以下 | kg | 0.0001 | 4.937 | 0 | 0 | 计价 | 按实计算
CLT11-8 | 材料 | 乙供 | C02040115 | 焊接钢管 DN50 | kg | 0.0004 | 4.583 | 0 | 0 | 计价 | 按实计算
CLT11-8 | 材料 | 乙供 | C02040118 | 焊接钢管 DN100 | kg | 0.2556 | 4.583 | 0 | 0 | 计价 | 按实计算
CLT11-8 | 材料 | 乙供 | C02040120 | 焊接钢管 DN150 | kg | 0.1344 | 4.1 | 0 | 0 | 计价 | 按实计算
CLT11-8 | 材料 | 乙供 | C02040201 | 镀锌钢管 DN20以下 | kg | 0.0193 | 5.549 | 0 | 0 | 计价 | 按实计算
CLT11-8 | 材料 | 乙供 | C02040202 | 镀锌钢管 DN25 | kg | 0.0155 | 5.549 | 0 | 0 | 计价 | 按实计算
CLT11-8 | 材料 | 乙供 | C02040205 | 镀锌钢管 DN50 | kg | 0.0528 | 5.549 | 0 | 0 | 计价 | 按实计算
CLT11-8 | 材料 | 乙供 | C03030204 | 铸铁托架(洗脸盆用) | 付 | 0.0003 | 7.989 | 0 | 0 | 计价 | 按实计算
CLT11-8 | 材料 | 乙供 | C03030205 | 铸铁托架(洗涤盆用) | 个 | 0.0004 | 9.716 | 0 | 0 | 计价 | 按实计算
CLT11-8 | 材料 | 乙供 | C05010207 | 闸阀 Z41H-16 DN65 | 只 | 0.0003 | 164.43 | 0 | 0 | 计价 | 按实计算
CLT11-8 | 材料 | 乙供 | C05010208 | 闸阀 Z41H-16 DN80 | 只 | 0.0003 | 259.906 | 0 | 0 | 计价 | 按实计算
CLT11-8 | 材料 | 乙供 | C05010209 | 闸阀 Z41H-16 DN100 | 只 | 0.001 | 329.922 | 0 | 0 | 计价 | 按实计算
CLT11-8 | 材料 | 乙供 | C05010211 | 闸阀 Z41H-16 DN150 | 只 | 0.0003 | 719.827 | 0 | 0 | 计价 | 按实计算
CLT11-8 | 材料 | 乙供 | C05020101 | 截止阀 J11W-10 DN15 | 只 | 0.0009 | 22.18 | 0 | 0 | 计价 | 按实计算
CLT11-8 | 材料 | 乙供 | C05020202 | 截止阀 J11T-16 DN20 | 只 | 0.0085 | 31.469 | 0 | 0 | 计价 | 按实计算
CLT11-8 | 材料 | 乙供 | C05020203 | 截止阀 J11T-16 DN25 | 只 | 0.0005 | 39.609 | 0 | 0 | 计价 | 按实计算
CLT11-8 | 材料 | 乙供 | C05021101 | 角式长柄截止阀 DN15 | 只 | 0.0035 | 19.156 | 0 | 0 | 计价 | 按实计算
CLT11-8 | 材料 | 乙供 | C05110301 | 铜水嘴 DN15 | 只 | 0.0004 | 16.625 | 0 | 0 | 计价 | 按实计算
CLT11-8 | 材料 | 乙供 | C05110302 | 铜水嘴 DN20 | 只 | 0.0002 | 20.57 | 0 | 0 | 计价 | 按实计算
CLT11-8 | 材料 | 乙供 | C05110401 | 喷水鸭嘴 DN15 | 只 | 0.0035 | 10.52 | 0 | 0 | 计价 | 按实计算
CLT11-8 | 材料 | 乙供 | C06010108 | 压制弯头 PN2.5 DN150 | 只 | 0.0013 | 73.756 | 0 | 0 | 计价 | 按实计算
CLT11-8 | 材料 | 乙供 | C06040308 | 平焊法兰 PN1.6 DN65 | 片 | 0.0006 | 31.574 | 0 | 0 | 计价 | 按实计算
CLT11-8 | 材料 | 乙供 | C06040309 | 平焊法兰 PN1.6 DN80 | 片 | 0.0006 | 35.936 | 0 | 0 | 计价 | 按实计算
CLT11-8 | 材料 | 乙供 | C06040310 | 平焊法兰 PN1.6 DN100 | 片 | 0.0026 | 47.902 | 0 | 0 | 计价 | 按实计算
CLT11-8 | 材料 | 乙供 | C06040312 | 平焊法兰 PN1.6 DN150 | 片 | 0.0006 | 74.861 | 0 | 0 | 计价 | 按实计算
CLT11-8 | 材料 | 乙供 | C06090102 | 钢管卡子 DN20 | 个 | 0.0003 | 0.828 | 0 | 0 | 计价 | 按实计算
CLT11-8 | 材料 | 乙供 | C06090103 | 钢管卡子 DN25 | 个 | 0.0058 | 0.88 | 0 | 0 | 计价 | 按实计算
CLT11-8 | 材料 | 乙供 | C10040201 | 油灰 | kg | 0.0007 | 2.203 | 0 | 0 | 计价 | 按实计算
CLT11-8 | 材料 | 乙供 | C11070202 | 洗涤(化验)盆全套双嘴 | 套 | 0.0002 | 413.482 | 0 | 0 | 计价 | 按实计算
CLT11-8 | 材料 | 乙供 | C11070302 | 镀锌压盖 DN32 | 个 | 0.0074 | 1.385 | 0 | 0 | 计价 | 按实计算
CLT11-8 | 材料 | 乙供 | C11070511 | 莲蓬喷头冷水 | 个 | 0.0042 | 13.119 | 0 | 0 | 计价 | 按实计算
CLT11-8 | 材料 | 乙供 | C11070601 | 蹲式大便器脚踏式 | 套 | 0.0003 | 383.8 | 0 | 0 | 计价 | 按实计算
CLT11-8 | 材料 | 乙供 | C11070701 | 小便器全套 | 套 | 0.0177 | 224.285 | 0 | 0 | 计价 | 按实计算
CLT11-8 | 材料 | 乙供 | C11070702 | 小便器角型阀 DN15 | 个 | 0.0035 | 21.328 | 0 | 0 | 计价 | 按实计算
CLT11-8 | 材料 | 乙供 | C11070912 | 塑料存水弯 DN50 | 个 | 0.0002 | 4.161 | 0 | 0 | 计价 | 按实计算
CLT11-8 | 材料 | 乙供 | C11070913 | 铸铁存水弯 DN32 | 个 | 0.007 | 7.433 | 0 | 0 | 计价 | 按实计算
CLT11-8 | 材料 | 乙供 | C11070914 | 铜存水弯 DN50 | 个 | 0.0003 | 18.43 | 0 | 0 | 计价 | 按实计算
CLT11-8 | 材料 | 乙供 | C11070921 | 塑料地漏 DN50 | 个 | 0.0002 | 6.959 | 0 | 0 | 计价 | 按实计算
CLT11-8 | 材料 | 乙供 | C11070923 | 塑料地漏 DN100 | 个 | 0.0019 | 24.676 | 0 | 0 | 计价 | 按实计算
CLT11-8 | 材料 | 乙供 | C11070938 | 塑料扫除孔 DN100 | 个 | 0.0005 | 7.62 | 0 | 0 | 计价 | 按实计算
CLT11-8 | 材料 | 乙供 | C11080903 | 消火栓双栓 DN65 | 套 | 0.0009 | 690.972 | 0 | 0 | 计价 | 按实计算
CLT11-8 | 材料 | 乙供 | C11081405 | 水泵接合器墙壁式 100 | 套 | 0.0006 | 614.738 | 0 | 0 | 计价 | 按实计算
CLT11-8 | 材料 | 乙供 | C12010100 | 电焊条 J422 综合 | kg | 0.0002 | 5.771 | 0 | 0 | 计价 | 按实计算
CLT11-8 | 材料 | 乙供 | C12010200 | 电焊条 J507 综合 | kg | 0.0026 | 6.998 | 0 | 0 | 计价 | 按实计算
CLT11-8 | 材料 | 乙供 | C13010300 | 精制六角螺栓 综合 | kg | 0.0116 | 7.05 | 0 | 0 | 计价 | 按实计算
CLT11-8 | 材料 | 乙供 | C13011101 | 膨胀螺栓 M6 | 套 | 0.0006 | 0.507 | 0 | 0 | 计价 | 按实计算
CLT11-8 | 材料 | 乙供 | C13011103 | 膨胀螺栓 M10 | 套 | 0.0025 | 0.974 | 0 | 0 | 计价 | 按实计算
CLT11-8 | 材料 | 乙供 | C13024100 | 木螺丝 | kg | 0.0004 | 5.866 | 0 | 0 | 计价 | 按实计算
CLT11-8 | 材料 | 乙供 | C13030216 | 镀锌锁紧螺母 3×40 | 个 | 0.0074 | 0.866 | 0 | 0 | 计价 | 按实计算
CLT11-8 | 材料 | 乙供 | C14010100 | 镀锌铁丝 | kg | 0.0008 | 5.9 | 0 | 0 | 计价 | 按实计算
CLT11-8 | 材料 | 乙供 | C15010101 | 镀锌弯头 DN20以下 | 个 | 0.017 | 1.482 | 0 | 0 | 计价 | 按实计算
CLT11-8 | 材料 | 乙供 | C15010102 | 镀锌弯头 DN25 | 个 | 0.0003 | 3.405 | 0 | 0 | 计价 | 按实计算
CLT11-8 | 材料 | 乙供 | C15010201 | 镀锌三通 DN20以下 | 个 | 0.0042 | 2.624 | 0 | 0 | 计价 | 按实计算
CLT11-8 | 材料 | 乙供 | C15010301 | 镀锌管接头 DN20 | 个 | 0.0039 | 1.796 | 0 | 0 | 计价 | 按实计算
CLT11-8 | 材料 | 乙供 | C15010305 | 镀锌管接头 DN50 | 个 | 0.0002 | 5.313 | 0 | 0 | 计价 | 按实计算
CLT11-8 | 材料 | 乙供 | C15010501 | 镀锌活接头 DN20以下 | 个 | 0.0048 | 4.609 | 0 | 0 | 计价 | 按实计算
CLT11-8 | 材料 | 乙供 | C15010502 | 镀锌活接头 DN25 | 个 | 0.0005 | 5.07 | 0 | 0 | 计价 | 按实计算
CLT11-8 | 材料 | 乙供 | C15010801 | 镀锌钢管接头零件 DN20以下 | 个 | 0.0026 | 1.218 | 0 | 0 | 计价 | 按实计算
CLT11-8 | 材料 | 乙供 | C15010802 | 镀锌钢管接头零件 DN25 | 个 | 0.0053 | 1.874 | 0 | 0 | 计价 | 按实计算
CLT11-8 | 材料 | 乙供 | C15010805 | 镀锌钢管接头零件 DN50 | 个 | 0.0066 | 5.901 | 0 | 0 | 计价 | 按实计算
CLT11-8 | 材料 | 乙供 | C15020108 | 焊接钢管接头零件 DN100 | 个 | 0.0081 | 21.85 | 0 | 0 | 计价 | 按实计算
CLT11-8 | 材料 | 乙供 | C17030501 | 石棉橡胶板 低压 6以下 | kg | 0.0006 | 7.136 | 0 | 0 | 计价 | 按实计算
CLT11-8 | 材料 | 乙供 | C17030502 | 石棉橡胶板 中压 6以下 | kg | 0.0004 | 9.569 | 0 | 0 | 计价 | 按实计算
CLT11-8 | 材料 | 乙供 | C18010101 | 橡胶板 3mm以下 | kg | 0.0002 | 8.077 | 0 | 0 | 计价 | 按实计算
CLT11-8 | 材料 | 乙供 | C18050109 | 硬聚氯乙烯塑料管 DN100 | m | 0.0002 | 42.346 | 0 | 0 | 计价 | 按实计算
CLT11-8 | 材料 | 乙供 | C18050405 | 塑料给水管 DN50 | m | 0.0003 | 28.052 | 0 | 0 | 计价 | 按实计算
CLT11-8 | 材料 | 乙供 | C18050408 | 塑料给水管 DN100 | m | 0.0046 | 92.673 | 0 | 0 | 计价 | 按实计算
CLT11-8 | 材料 | 乙供 | C18060301 | 聚氯乙烯橡胶带 80mm×50m | 卷 | 0.0011 | 12.636 | 0 | 0 | 计价 | 按实计算
CLT11-8 | 材料 | 乙供 | C18070105 | 塑料管接头 DN50 | 个 | 0.0002 | 2.334 | 0 | 0 | 计价 | 按实计算
CLT11-8 | 材料 | 乙供 | C18070108 | 塑料管接头 DN100 | 个 | 0.0012 | 12.038 | 0 | 0 | 计价 | 按实计算
CLT11-8 | 材料 | 乙供 | C19031101 | 清洗剂 | kg | 0.0005 | 2.832 | 0 | 0 | 计价 | 按实计算
CLT11-8 | 材料 | 乙供 | C19090701 | 玻璃胶 | kg | 0.0002 | 10.11 | 0 | 0 | 计价 | 按实计算
CLT11-8 | 材料 | 乙供 | C19110101 | 氧气 | m³ | 0.0023 | 4.848 | 0 | 0 | 计价 | 按实计算
CLT11-8 | 材料 | 乙供 | C19110201 | 乙炔气 | m³ | 0.0008 | 14.35 | 0 | 0 | 计价 | 按实计算
CLT11-8 | 材料 | 乙供 | C20010301 | 酚醛防锈漆 F53各色 | kg | 0.0017 | 10.01 | 0 | 0 | 计价 | 按实计算
CLT11-8 | 材料 | 乙供 | C20030301 | 酚醛调和漆 | kg | 0.0031 | 12.686 | 0 | 0 | 计价 | 按实计算
CLT11-8 | 材料 | 乙供 | C21010101 | 水 | t | 0.0011 | 6.261 | 0 | 0 | 计价 | 按实计算
CLT11-8 | 材料 | 乙供 | C21020101 | 电 | kW·h | 0.0018 | 0.853 | 0 | 0 | 计价 | 按实计算
CLT11-8 | 材料 | 乙供 | C22030501 | 钢锯条 各种规格 | 根 | 0.006 | 1.327 | 0 | 0 | 计价 | 按实计算
CLT11-8 | 材料 | 乙供 | C22030605 | 砂轮片 φ400 | 片 | 0.0001 | 12.52 | 0 | 0 | 计价 | 按实计算
CLT11-8 | 材料 | 乙供 | C22030701 | 尼龙砂轮片 φ100 | 片 | 0.0006 | 2.11 | 0 | 0 | 计价 | 按实计算
CLT11-8 | 材料 | 乙供 | C22040101 | 砂布 | 张 | 0.0002 | 0.9 | 0 | 0 | 计价 | 按实计算
CLT11-8 | 材料 | 乙供 | C22040102 | 砂纸 | 张 | 0.0011 | 0.455 | 0 | 0 | 计价 | 按实计算
CLT11-8 | 材料 | 乙供 | C22040471 | 聚四氟乙烯生料带 | 卷 | 0.0004 | 3.953 | 0 | 0 | 计价 | 按实计算
CLT11-8 | 材料 | 乙供 | C22040501 | 棉纱头 | kg | 0.0004 | 6.204 | 0 | 0 | 计价 | 按实计算
CLT11-8 | 材料 | 乙供 | C99010102 | 其他材料费 | 元 | 0.3038 | 1 | 0 | 0 | 计价 | 按实计算
CLT11-8 | 机械 | 乙供 | J08-01-095 | 管子切断机 管径 φ150 | 台班 | 0.0001 | 35.554 | 0 | 0 | 计价 | 按实计算
CLT11-8 | 机械 | 乙供 | J08-01-098 | 管子切断套丝机 管径 φ159 | 台班 | 0.0001 | 23.626 | 0 | 0 | 计价 | 按实计算
CLT11-8 | 机械 | 乙供 | J10-01-001 | 交流弧焊机 容量 21kVA | 台班 | 0.0001 | 67.78 | 0 | 0 | 计价 | 按实计算
CLT11-8 | 机械 | 乙供 | J10-01-040 | 逆变多功能焊机 D7-500 | 台班 | 0.0012 | 155.57 | 0 | 0 | 计价 | 按实计算
CLT11-8 | 机械 | 乙供 | J99-01-099 | 其他机具费 | 元 | 0.0061 | 1 | 0 | 0 | 计价 | 按实计算
CLT11-9 | 人工 | 乙供 | 9101106 | 普通工 | 工日 | 0.0064 | 109 | 0 | 0 | 计价 | 按实计算
CLT11-9 | 人工 | 乙供 | 9101107 | 建筑技术工 | 工日 | 0.0098 | 151 | 0 | 0 | 计价 | 按实计算
CLT11-9 | 材料 | 乙供 | C01020303 | 等边角钢 边长63以下 | kg | 0.0035 | 4.705 | 0 | 0 | 计价 | 按实计算
CLT11-9 | 材料 | 乙供 | C01020501 | 扁钢(3~5)×50mm以下 | kg | 0.0023 | 5.006 | 0 | 0 | 计价 | 按实计算
CLT11-9 | 材料 | 乙供 | C01030102 | 薄钢板 1.5mm以下 | kg | 0.0136 | 5.167 | 0 | 0 | 计价 | 按实计算
CLT11-9 | 材料 | 乙供 | C02040115 | 焊接钢管 DN50 | kg | 0.0012 | 4.583 | 0 | 0 | 计价 | 按实计算
CLT11-9 | 材料 | 乙供 | C02040116 | 焊接钢管 DN65 | kg | 0.1483 | 4.583 | 0 | 0 | 计价 | 按实计算
CLT11-9 | 材料 | 乙供 | C02040118 | 焊接钢管 DN100 | kg | 0.0642 | 4.583 | 0 | 0 | 计价 | 按实计算
CLT11-9 | 材料 | 乙供 | C02040201 | 镀锌钢管 DN20以下 | kg | 0.0192 | 5.549 | 0 | 0 | 计价 | 按实计算
CLT11-9 | 材料 | 乙供 | C03030205 | 铸铁托架(洗涤盆用) | 个 | 0.0012 | 9.716 | 0 | 0 | 计价 | 按实计算
CLT11-9 | 材料 | 乙供 | C05010208 | 闸阀 Z41H-16 DN80 | 只 | 0.0012 | 259.906 | 0 | 0 | 计价 | 按实计算
CLT11-9 | 材料 | 乙供 | C05020101 | 截止阀 J11W-10 DN15 | 只 | 0.0083 | 22.18 | 0 | 0 | 计价 | 按实计算
CLT11-9 | 材料 | 乙供 | C05110301 | 铜水嘴 DN15 | 只 | 0.0012 | 16.625 | 0 | 0 | 计价 | 按实计算
CLT11-9 | 材料 | 乙供 | C05110302 | 铜水嘴 DN20 | 只 | 0.0018 | 20.57 | 0 | 0 | 计价 | 按实计算
CLT11-9 | 材料 | 乙供 | C06040309 | 平焊法兰 PN1.6 DN80 | 片 | 0.0024 | 35.936 | 0 | 0 | 计价 | 按实计算
CLT11-9 | 材料 | 乙供 | C06040310 | 平焊法兰 PN1.6 DN100 | 片 | 0.0012 | 47.902 | 0 | 0 | 计价 | 按实计算
CLT11-9 | 材料 | 乙供 | C06090102 | 钢管卡子 DN20 | 个 | 0.0014 | 0.828 | 0 | 0 | 计价 | 按实计算
CLT11-9 | 材料 | 乙供 | C09010101 | 普通硅酸盐水泥 32.5 | t | 0.0001 | 411.097 | 0 | 0 | 计价 | 按实计算
CLT11-9 | 材料 | 乙供 | C10040201 | 油灰 | kg | 0.0001 | 2.203 | 0 | 0 | 计价 | 按实计算
CLT11-9 | 材料 | 乙供 | C11070202 | 洗涤(化验)盆全套双嘴 | 套 | 0.0006 | 413.482 | 0 | 0 | 计价 | 按实计算
CLT11-9 | 材料 | 乙供 | C11070912 | 塑料存水弯 DN50 | 个 | 0.0006 | 4.161 | 0 | 0 | 计价 | 按实计算
CLT11-9 | 材料 | 乙供 | C11070921 | 塑料地漏 DN50 | 个 | 0.0018 | 6.959 | 0 | 0 | 计价 | 按实计算
CLT11-9 | 材料 | 乙供 | C11070938 | 塑料扫除孔 DN100 | 个 | 0.0006 | 7.62 | 0 | 0 | 计价 | 按实计算
CLT11-9 | 材料 | 乙供 | C11080903 | 消火栓双栓 DN65 | 套 | 0.0006 | 690.972 | 0 | 0 | 计价 | 按实计算
CLT11-9 | 材料 | 乙供 | C11081405 | 水泵接合器墙壁式 100 | 套 | 0.0012 | 614.738 | 0 | 0 | 计价 | 按实计算
CLT11-9 | 材料 | 乙供 | C12010100 | 电焊条 J422 综合 | kg | 0.0005 | 5.771 | 0 | 0 | 计价 | 按实计算
CLT11-9 | 材料 | 乙供 | C12010200 | 电焊条 J507 综合 | kg | 0.0006 | 6.998 | 0 | 0 | 计价 | 按实计算
CLT11-9 | 材料 | 乙供 | C13010300 | 精制六角螺栓 综合 | kg | 0.012 | 7.05 | 0 | 0 | 计价 | 按实计算
CLT11-9 | 材料 | 乙供 | C13011103 | 膨胀螺栓 M10 | 套 | 0.0049 | 0.974 | 0 | 0 | 计价 | 按实计算
CLT11-9 | 材料 | 乙供 | C14010100 | 镀锌铁丝 | kg | 0.0008 | 5.9 | 0 | 0 | 计价 | 按实计算
CLT11-9 | 材料 | 乙供 | C15010101 | 镀锌弯头 DN20以下 | 个 | 0.0012 | 1.482 | 0 | 0 | 计价 | 按实计算
CLT11-9 | 材料 | 乙供 | C15010301 | 镀锌管接头 DN20 | 个 | 0.0012 | 1.796 | 0 | 0 | 计价 | 按实计算
CLT11-9 | 材料 | 乙供 | C15010305 | 镀锌管接头 DN50 | 个 | 0.0006 | 5.313 | 0 | 0 | 计价 | 按实计算
CLT11-9 | 材料 | 乙供 | C15010501 | 镀锌活接头 DN20以下 | 个 | 0.0083 | 4.609 | 0 | 0 | 计价 | 按实计算
CLT11-9 | 材料 | 乙供 | C15010801 | 镀锌钢管接头零件 DN20以下 | 个 | 0.0127 | 1.218 | 0 | 0 | 计价 | 按实计算
CLT11-9 | 材料 | 乙供 | C15020106 | 焊接钢管接头零件 DN65 | 个 | 0.0095 | 10.286 | 0 | 0 | 计价 | 按实计算
CLT11-9 | 材料 | 乙供 | C15020108 | 焊接钢管接头零件 DN100 | 个 | 0.002 | 21.85 | 0 | 0 | 计价 | 按实计算
CLT11-9 | 材料 | 乙供 | C17030501 | 石棉橡胶板 低压 6以下 | kg | 0.0003 | 7.136 | 0 | 0 | 计价 | 按实计算
CLT11-9 | 材料 | 乙供 | C17030502 | 石棉橡胶板 中压 6以下 | kg | 0.0008 | 9.569 | 0 | 0 | 计价 | 按实计算
CLT11-9 | 材料 | 乙供 | C18010101 | 橡胶板 3mm以下 | kg | 0.0002 | 8.077 | 0 | 0 | 计价 | 按实计算
CLT11-9 | 材料 | 乙供 | C18050105 | 硬聚氯乙烯塑料管 DN50 | m | 0.0002 | 17.013 | 0 | 0 | 计价 | 按实计算
CLT11-9 | 材料 | 乙供 | C18050405 | 塑料给水管 DN50 | m | 0.0036 | 28.052 | 0 | 0 | 计价 | 按实计算
CLT11-9 | 材料 | 乙供 | C18050408 | 塑料给水管 DN100 | m | 0.0116 | 92.673 | 0 | 0 | 计价 | 按实计算
CLT11-9 | 材料 | 乙供 | C18060301 | 聚氯乙烯橡胶带 80mm×50m | 卷 | 0.0007 | 12.636 | 0 | 0 | 计价 | 按实计算
CLT11-9 | 材料 | 乙供 | C18070105 | 塑料管接头 DN50 | 个 | 0.0019 | 2.334 | 0 | 0 | 计价 | 按实计算
CLT11-9 | 材料 | 乙供 | C18070108 | 塑料管接头 DN100 | 个 | 0.0031 | 12.038 | 0 | 0 | 计价 | 按实计算
CLT11-9 | 材料 | 乙供 | C19031101 | 清洗剂 | kg | 0.0009 | 2.832 | 0 | 0 | 计价 | 按实计算
CLT11-9 | 材料 | 乙供 | C19110101 | 氧气 | m³ | 0.0008 | 4.848 | 0 | 0 | 计价 | 按实计算
CLT11-9 | 材料 | 乙供 | C19110201 | 乙炔气 | m³ | 0.0003 | 14.35 | 0 | 0 | 计价 | 按实计算
CLT11-9 | 材料 | 乙供 | C20010301 | 酚醛防锈漆 F53各色 | kg | 0.0029 | 10.01 | 0 | 0 | 计价 | 按实计算
CLT11-9 | 材料 | 乙供 | C20030301 | 酚醛调和漆 | kg | 0.0051 | 12.686 | 0 | 0 | 计价 | 按实计算
CLT11-9 | 材料 | 乙供 | C21010101 | 水 | t | 0.0007 | 6.261 | 0 | 0 | 计价 | 按实计算
CLT11-9 | 材料 | 乙供 | C21020101 | 电 | kW·h | 0.0002 | 0.853 | 0 | 0 | 计价 | 按实计算
CLT11-9 | 材料 | 乙供 | C22030501 | 钢锯条 各种规格 | 根 | 0.0048 | 1.327 | 0 | 0 | 计价 | 按实计算
CLT11-9 | 材料 | 乙供 | C22030602 | 砂轮片 φ100 | 片 | 0.0001 | 3.136 | 0 | 0 | 计价 | 按实计算
CLT11-9 | 材料 | 乙供 | C22030605 | 砂轮片 φ400 | 片 | 0.0001 | 12.52 | 0 | 0 | 计价 | 按实计算
CLT11-9 | 材料 | 乙供 | C22040101 | 砂布 | 张 | 0.0002 | 0.9 | 0 | 0 | 计价 | 按实计算
CLT11-9 | 材料 | 乙供 | C22040102 | 砂纸 | 张 | 0.0016 | 0.455 | 0 | 0 | 计价 | 按实计算
CLT11-9 | 材料 | 乙供 | C22040471 | 聚四氟乙烯生料带 | 卷 | 0.0005 | 3.953 | 0 | 0 | 计价 | 按实计算
CLT11-9 | 材料 | 乙供 | C22040501 | 棉纱头 | kg | 0.0003 | 6.204 | 0 | 0 | 计价 | 按实计算
CLT11-9 | 材料 | 乙供 | C99010102 | 其他材料费 | 元 | 0.1507 | 1 | 0 | 0 | 计价 | 按实计算
CLT11-9 | 机械 | 乙供 | J08-01-098 | 管子切断套丝机 管径 φ159 | 台班 | 0.0003 | 23.626 | 0 | 0 | 计价 | 按实计算
CLT11-9 | 机械 | 乙供 | J10-01-001 | 交流弧焊机 容量 21kVA | 台班 | 0.0001 | 67.78 | 0 | 0 | 计价 | 按实计算
CLT11-9 | 机械 | 乙供 | J10-01-035 | 热熔焊接机 SHD-160C | 台班 | 0.0001 | 187.063 | 0 | 0 | 计价 | 按实计算
CLT11-9 | 机械 | 乙供 | J10-01-040 | 逆变多功能焊机 D7-500 | 台班 | 0.0003 | 155.57 | 0 | 0 | 计价 | 按实计算
CLT11-9 | 机械 | 乙供 | J99-01-099 | 其他机具费 | 元 | 0.0025 | 1 | 0 | 0 | 计价 | 按实计算
CLT11-10 | 人工 | 乙供 | 9101106 | 普通工 | 工日 | 0.038 | 109 | 0 | 0 | 计价 | 按实计算
CLT11-10 | 人工 | 乙供 | 9101107 | 建筑技术工 | 工日 | 0.0574 | 151 | 0 | 0 | 计价 | 按实计算
CLT11-10 | 材料 | 乙供 | C01020303 | 等边角钢 边长63以下 | kg | 0.0062 | 4.705 | 0 | 0 | 计价 | 按实计算
CLT11-10 | 材料 | 乙供 | C01020501 | 扁钢(3~5)×50mm以下 | kg | 0.0041 | 5.006 | 0 | 0 | 计价 | 按实计算
CLT11-10 | 材料 | 乙供 | C01030102 | 薄钢板 1.5mm以下 | kg | 0.0243 | 5.167 | 0 | 0 | 计价 | 按实计算
CLT11-10 | 材料 | 乙供 | C02040115 | 焊接钢管 DN50 | kg | 0.0267 | 4.583 | 0 | 0 | 计价 | 按实计算
CLT11-10 | 材料 | 乙供 | C02040201 | 镀锌钢管 DN20以下 | kg | 0.2735 | 5.549 | 0 | 0 | 计价 | 按实计算
CLT11-10 | 材料 | 乙供 | C02040202 | 镀锌钢管 DN25 | kg | 0.1968 | 5.549 | 0 | 0 | 计价 | 按实计算
CLT11-10 | 材料 | 乙供 | C03030204 | 铸铁托架(洗脸盆用) | 付 | 0.0137 | 7.989 | 0 | 0 | 计价 | 按实计算
CLT11-10 | 材料 | 乙供 | C03030205 | 铸铁托架(洗涤盆用) | 个 | 0.0277 | 9.716 | 0 | 0 | 计价 | 按实计算
CLT11-10 | 材料 | 乙供 | C04020100 | 黄铜丝 综合 | kg | 0.0011 | 59.648 | 0 | 0 | 计价 | 按实计算
CLT11-10 | 材料 | 乙供 | C05020101 | 截止阀 J11W-10 DN15 | 只 | 0.0616 | 22.18 | 0 | 0 | 计价 | 按实计算
CLT11-10 | 材料 | 乙供 | C05020202 | 截止阀 J11T-16 DN20 | 只 | 0.016 | 31.469 | 0 | 0 | 计价 | 按实计算
CLT11-10 | 材料 | 乙供 | C05020203 | 截止阀 J11T-16 DN25 | 只 | 0.0276 | 39.609 | 0 | 0 | 计价 | 按实计算
CLT11-10 | 材料 | 乙供 | C05021101 | 角式长柄截止阀 DN15 | 只 | 0.0045 | 19.156 | 0 | 0 | 计价 | 按实计算
CLT11-10 | 材料 | 乙供 | C05110301 | 铜水嘴 DN15 | 只 | 0.0277 | 16.625 | 0 | 0 | 计价 | 按实计算
CLT11-10 | 材料 | 乙供 | C05110302 | 铜水嘴 DN20 | 只 | 0.0212 | 20.57 | 0 | 0 | 计价 | 按实计算
CLT11-10 | 材料 | 乙供 | C05110401 | 喷水鸭嘴 DN15 | 只 | 0.0045 | 10.52 | 0 | 0 | 计价 | 按实计算
CLT11-10 | 材料 | 乙供 | C06040310 | 平焊法兰 PN1.6 DN100 | 片 | 0.0042 | 47.902 | 0 | 0 | 计价 | 按实计算
CLT11-10 | 材料 | 乙供 | C06090102 | 钢管卡子 DN20 | 个 | 0.0175 | 0.828 | 0 | 0 | 计价 | 按实计算
CLT11-10 | 材料 | 乙供 | C06090103 | 钢管卡子 DN25 | 个 | 0.0327 | 0.88 | 0 | 0 | 计价 | 按实计算
CLT11-10 | 材料 | 乙供 | C09010101 | 普通硅酸盐水泥 32.5 | t | 0.0008 | 411.097 | 0 | 0 | 计价 | 按实计算
CLT11-10 | 材料 | 乙供 | C10010101 | 中砂 | m³ | 0.0003 | 81.97 | 0 | 0 | 计价 | 按实计算
CLT11-10 | 材料 | 乙供 | C10040201 | 油灰 | kg | 0.0095 | 2.203 | 0 | 0 | 计价 | 按实计算
CLT11-10 | 材料 | 乙供 | C10070101 | 标准砖 240×115×53 | 千块 | 0.0002 | 409.05 | 0 | 0 | 计价 | 按实计算
CLT11-10 | 材料 | 乙供 | C11070202 | 洗涤(化验)盆全套双嘴 | 套 | 0.0138 | 413.482 | 0 | 0 | 计价 | 按实计算
CLT11-10 | 材料 | 乙供 | C11070302 | 镀锌压盖 DN32 | 个 | 0.0095 | 1.385 | 0 | 0 | 计价 | 按实计算
CLT11-10 | 材料 | 乙供 | C11070511 | 莲蓬喷头冷水 | 个 | 0.008 | 13.119 | 0 | 0 | 计价 | 按实计算
CLT11-10 | 材料 | 乙供 | C11070601 | 蹲式大便器脚踏式 | 套 | 0.0138 | 383.8 | 0 | 0 | 计价 | 按实计算
CLT11-10 | 材料 | 乙供 | C11070701 | 小便器全套 | 套 | 0.0227 | 224.285 | 0 | 0 | 计价 | 按实计算
CLT11-10 | 材料 | 乙供 | C11070702 | 小便器角型阀 DN15 | 个 | 0.0045 | 21.328 | 0 | 0 | 计价 | 按实计算
CLT11-10 | 材料 | 乙供 | C11070912 | 塑料存水弯 DN50 | 个 | 0.0138 | 4.161 | 0 | 0 | 计价 | 按实计算
CLT11-10 | 材料 | 乙供 | C11070913 | 铸铁存水弯 DN32 | 个 | 0.009 | 7.433 | 0 | 0 | 计价 | 按实计算
CLT11-10 | 材料 | 乙供 | C11070914 | 铜存水弯 DN50 | 个 | 0.0138 | 18.43 | 0 | 0 | 计价 | 按实计算
CLT11-10 | 材料 | 乙供 | C11070921 | 塑料地漏 DN50 | 个 | 0.0284 | 6.959 | 0 | 0 | 计价 | 按实计算
CLT11-10 | 材料 | 乙供 | C11070938 | 塑料扫除孔 DN100 | 个 | 0.0096 | 7.62 | 0 | 0 | 计价 | 按实计算
CLT11-10 | 材料 | 乙供 | C11080903 | 消火栓双栓 DN65 | 套 | 0.0042 | 690.972 | 0 | 0 | 计价 | 按实计算
CLT11-10 | 材料 | 乙供 | C11081405 | 水泵接合器墙壁式 100 | 套 | 0.0042 | 614.738 | 0 | 0 | 计价 | 按实计算
CLT11-10 | 材料 | 乙供 | C12010100 | 电焊条 J422 综合 | kg | 0.0014 | 5.771 | 0 | 0 | 计价 | 按实计算
CLT11-10 | 材料 | 乙供 | C13010300 | 精制六角螺栓 综合 | kg | 0.0243 | 7.05 | 0 | 0 | 计价 | 按实计算
CLT11-10 | 材料 | 乙供 | C13011101 | 膨胀螺栓 M6 | 套 | 0.0277 | 0.507 | 0 | 0 | 计价 | 按实计算
CLT11-10 | 材料 | 乙供 | C13011103 | 膨胀螺栓 M10 | 套 | 0.0173 | 0.974 | 0 | 0 | 计价 | 按实计算
CLT11-10 | 材料 | 乙供 | C13024100 | 木螺丝 | kg | 0.0005 | 5.866 | 0 | 0 | 计价 | 按实计算
CLT11-10 | 材料 | 乙供 | C13030216 | 镀锌锁紧螺母 3×40 | 个 | 0.0095 | 0.866 | 0 | 0 | 计价 | 按实计算
CLT11-10 | 材料 | 乙供 | C14010100 | 镀锌铁丝 | kg | 0.0074 | 5.9 | 0 | 0 | 计价 | 按实计算
CLT11-10 | 材料 | 乙供 | C15010101 | 镀锌弯头 DN20以下 | 个 | 0.07 | 1.482 | 0 | 0 | 计价 | 按实计算
CLT11-10 | 材料 | 乙供 | C15010102 | 镀锌弯头 DN25 | 个 | 0.0138 | 3.405 | 0 | 0 | 计价 | 按实计算
CLT11-10 | 材料 | 乙供 | C15010201 | 镀锌三通 DN20以下 | 个 | 0.008 | 2.624 | 0 | 0 | 计价 | 按实计算
CLT11-10 | 材料 | 乙供 | C15010301 | 镀锌管接头 DN20 | 个 | 0.0322 | 1.796 | 0 | 0 | 计价 | 按实计算
CLT11-10 | 材料 | 乙供 | C15010305 | 镀锌管接头 DN50 | 个 | 0.0138 | 5.313 | 0 | 0 | 计价 | 按实计算
CLT11-10 | 材料 | 乙供 | C15010501 | 镀锌活接头 DN20以下 | 个 | 0.0558 | 4.609 | 0 | 0 | 计价 | 按实计算
CLT11-10 | 材料 | 乙供 | C15010502 | 镀锌活接头 DN25 | 个 | 0.0276 | 5.07 | 0 | 0 | 计价 | 按实计算
CLT11-10 | 材料 | 乙供 | C15010801 | 镀锌钢管接头零件 DN20以下 | 个 | 0.1564 | 1.218 | 0 | 0 | 计价 | 按实计算
CLT11-10 | 材料 | 乙供 | C15010802 | 镀锌钢管接头零件 DN25 | 个 | 0.0473 | 1.874 | 0 | 0 | 计价 | 按实计算
CLT11-10 | 材料 | 乙供 | C17030502 | 石棉橡胶板 中压 6以下 | kg | 0.0029 | 9.569 | 0 | 0 | 计价 | 按实计算
CLT11-10 | 材料 | 乙供 | C18010101 | 橡胶板 3mm以下 | kg | 0.0012 | 8.077 | 0 | 0 | 计价 | 按实计算
CLT11-10 | 材料 | 乙供 | C18050105 | 硬聚氯乙烯塑料管 DN50 | m | 0.0028 | 17.013 | 0 | 0 | 计价 | 按实计算
CLT11-10 | 材料 | 乙供 | C18050405 | 塑料给水管 DN50 | m | 0.0347 | 28.052 | 0 | 0 | 计价 | 按实计算
CLT11-10 | 材料 | 乙供 | C18050408 | 塑料给水管 DN100 | m | 0.1216 | 92.673 | 0 | 0 | 计价 | 按实计算
CLT11-10 | 材料 | 乙供 | C18060301 | 聚氯乙烯橡胶带 80mm×50m | 卷 | 0.0116 | 12.636 | 0 | 0 | 计价 | 按实计算
CLT11-10 | 材料 | 乙供 | C18070105 | 塑料管接头 DN50 | 个 | 0.0187 | 2.334 | 0 | 0 | 计价 | 按实计算
CLT11-10 | 材料 | 乙供 | C18070108 | 塑料管接头 DN100 | 个 | 0.0323 | 12.038 | 0 | 0 | 计价 | 按实计算
CLT11-10 | 材料 | 乙供 | C19031101 | 清洗剂 | kg | 0.0004 | 2.832 | 0 | 0 | 计价 | 按实计算
CLT11-10 | 材料 | 乙供 | C19090701 | 玻璃胶 | kg | 0.0069 | 10.11 | 0 | 0 | 计价 | 按实计算
CLT11-10 | 材料 | 乙供 | C19091003 | 热熔密封胶聚氯乙烯 | kg | 0.0002 | 12.369 | 0 | 0 | 计价 | 按实计算
CLT11-10 | 材料 | 乙供 | C20010301 | 酚醛防锈漆 F53各色 | kg | 0.0013 | 10.01 | 0 | 0 | 计价 | 按实计算
CLT11-10 | 材料 | 乙供 | C20030301 | 酚醛调和漆 | kg | 0.0024 | 12.686 | 0 | 0 | 计价 | 按实计算
CLT11-10 | 材料 | 乙供 | C21010101 | 水 | t | 0.0012 | 6.261 | 0 | 0 | 计价 | 按实计算
CLT11-10 | 材料 | 乙供 | C21020101 | 电 | kW·h | 0.0007 | 0.853 | 0 | 0 | 计价 | 按实计算
CLT11-10 | 材料 | 乙供 | C22030501 | 钢锯条 各种规格 | 根 | 0.076 | 1.327 | 0 | 0 | 计价 | 按实计算
CLT11-10 | 材料 | 乙供 | C22030602 | 砂轮片 φ100 | 片 | 0.0003 | 3.136 | 0 | 0 | 计价 | 按实计算
CLT11-10 | 材料 | 乙供 | C22030605 | 砂轮片 φ400 | 片 | 0.0004 | 12.52 | 0 | 0 | 计价 | 按实计算
CLT11-10 | 材料 | 乙供 | C22040101 | 砂布 | 张 | 0.0024 | 0.9 | 0 | 0 | 计价 | 按实计算
CLT11-10 | 材料 | 乙供 | C22040102 | 砂纸 | 张 | 0.0077 | 0.455 | 0 | 0 | 计价 | 按实计算
CLT11-10 | 材料 | 乙供 | C22040471 | 聚四氟乙烯生料带 | 卷 | 0.0068 | 3.953 | 0 | 0 | 计价 | 按实计算
CLT11-10 | 材料 | 乙供 | C22040501 | 棉纱头 | kg | 0.0025 | 6.204 | 0 | 0 | 计价 | 按实计算
CLT11-10 | 材料 | 乙供 | C99010102 | 其他材料费 | 元 | 1.3507 | 1 | 0 | 0 | 计价 | 按实计算
CLT11-10 | 机械 | 乙供 | J08-01-095 | 管子切断机 管径 φ150 | 台班 | 0.0001 | 35.554 | 0 | 0 | 计价 | 按实计算
CLT11-10 | 机械 | 乙供 | J08-01-098 | 管子切断套丝机 管径 φ159 | 台班 | 0.0002 | 23.626 | 0 | 0 | 计价 | 按实计算
CLT11-10 | 机械 | 乙供 | J10-01-001 | 交流弧焊机 容量 21kVA | 台班 | 0.0004 | 67.78 | 0 | 0 | 计价 | 按实计算
CLT11-10 | 机械 | 乙供 | J10-01-035 | 热熔焊接机 SHD-160C | 台班 | 0.0014 | 187.063 | 0 | 0 | 计价 | 按实计算
CLT11-10 | 机械 | 乙供 | J15-01-010 | 砂轮切割机 直径 φ400 | 台班 | 0.0001 | 58.303 | 0 | 0 | 计价 | 按实计算
CLT11-10 | 机械 | 乙供 | J99-01-099 | 其他机具费 | 元 | 0.0088 | 1 | 0 | 0 | 计价 | 按实计算
CLT11-11 | 人工 | 乙供 | 9101106 | 普通工 | 工日 | 0.0506 | 109 | 0 | 0 | 计价 | 按实计算
CLT11-11 | 人工 | 乙供 | 9101107 | 建筑技术工 | 工日 | 0.0767 | 151 | 0 | 0 | 计价 | 按实计算
CLT11-11 | 材料 | 乙供 | C01020303 | 等边角钢 边长63以下 | kg | 0.0161 | 4.705 | 0 | 0 | 计价 | 按实计算
CLT11-11 | 材料 | 乙供 | C01020501 | 扁钢(3~5)×50mm以下 | kg | 0.0106 | 5.006 | 0 | 0 | 计价 | 按实计算
CLT11-11 | 材料 | 乙供 | C01030102 | 薄钢板 1.5mm以下 | kg | 0.0629 | 5.167 | 0 | 0 | 计价 | 按实计算
CLT11-11 | 材料 | 乙供 | C02040115 | 焊接钢管 DN50 | kg | 0.0211 | 4.583 | 0 | 0 | 计价 | 按实计算
CLT11-11 | 材料 | 乙供 | C02040117 | 焊接钢管 DN80 | kg | 0.023 | 4.583 | 0 | 0 | 计价 | 按实计算
CLT11-11 | 材料 | 乙供 | C02040118 | 焊接钢管 DN100 | kg | 1.1786 | 4.583 | 0 | 0 | 计价 | 按实计算
CLT11-11 | 材料 | 乙供 | C02040201 | 镀锌钢管 DN20以下 | kg | 0.0734 | 5.549 | 0 | 0 | 计价 | 按实计算
CLT11-11 | 材料 | 乙供 | C02040202 | 镀锌钢管 DN25 | kg | 0.1243 | 5.549 | 0 | 0 | 计价 | 按实计算
CLT11-11 | 材料 | 乙供 | C02040203 | 镀锌钢管 DN32 | kg | 0.0206 | 5.549 | 0 | 0 | 计价 | 按实计算
CLT11-11 | 材料 | 乙供 | C02040204 | 镀锌钢管 DN40 | kg | 0.0868 | 5.549 | 0 | 0 | 计价 | 按实计算
CLT11-11 | 材料 | 乙供 | C02040205 | 镀锌钢管 DN50 | kg | 0.2598 | 5.549 | 0 | 0 | 计价 | 按实计算
CLT11-11 | 材料 | 乙供 | C03030204 | 铸铁托架(洗脸盆用) | 付 | 0.0235 | 7.989 | 0 | 0 | 计价 | 按实计算
CLT11-11 | 材料 | 乙供 | C03030205 | 铸铁托架(洗涤盆用) | 个 | 0.0218 | 9.716 | 0 | 0 | 计价 | 按实计算
CLT11-11 | 材料 | 乙供 | C04020100 | 黄铜丝 综合 | kg | 0.0019 | 59.648 | 0 | 0 | 计价 | 按实计算
CLT11-11 | 材料 | 乙供 | C05010206 | 闸阀 Z41H-16 DN50 | 只 | 0.0027 | 119.055 | 0 | 0 | 计价 | 按实计算
CLT11-11 | 材料 | 乙供 | C05010208 | 闸阀 Z41H-16 DN80 | 只 | 0.0027 | 259.906 | 0 | 0 | 计价 | 按实计算
CLT11-11 | 材料 | 乙供 | C05010209 | 闸阀 Z41H-16 DN100 | 只 | 0.01 | 329.922 | 0 | 0 | 计价 | 按实计算
CLT11-11 | 材料 | 乙供 | C05020101 | 截止阀 J11W-10 DN15 | 只 | 0.042 | 22.18 | 0 | 0 | 计价 | 按实计算
CLT11-11 | 材料 | 乙供 | C05020203 | 截止阀 J11T-16 DN25 | 只 | 0.0274 | 39.609 | 0 | 0 | 计价 | 按实计算
CLT11-11 | 材料 | 乙供 | C05020204 | 截止阀 J11T-16 DN32 | 只 | 0.0018 | 60.584 | 0 | 0 | 计价 | 按实计算
CLT11-11 | 材料 | 乙供 | C05020205 | 截止阀 J11T-16 DN40 | 只 | 0.0018 | 73.952 | 0 | 0 | 计价 | 按实计算
CLT11-11 | 材料 | 乙供 | C05020206 | 截止阀 J11T-16 DN50 | 只 | 0.0018 | 119.539 | 0 | 0 | 计价 | 按实计算
CLT11-11 | 材料 | 乙供 | C05021101 | 角式长柄截止阀 DN15 | 只 | 0.0045 | 19.156 | 0 | 0 | 计价 | 按实计算
CLT11-11 | 材料 | 乙供 | C05110301 | 铜水嘴 DN15 | 只 | 0.0218 | 16.625 | 0 | 0 | 计价 | 按实计算
CLT11-11 | 材料 | 乙供 | C05110302 | 铜水嘴 DN20 | 只 | 0.0027 | 20.57 | 0 | 0 | 计价 | 按实计算
CLT11-11 | 材料 | 乙供 | C05110401 | 喷水鸭嘴 DN15 | 只 | 0.0045 | 10.52 | 0 | 0 | 计价 | 按实计算
CLT11-11 | 材料 | 乙供 | C06040307 | 平焊法兰 PN1.6 DN50 | 片 | 0.0054 | 27.213 | 0 | 0 | 计价 | 按实计算
CLT11-11 | 材料 | 乙供 | C06040309 | 平焊法兰 PN1.6 DN80 | 片 | 0.0054 | 35.936 | 0 | 0 | 计价 | 按实计算
CLT11-11 | 材料 | 乙供 | C06040310 | 平焊法兰 PN1.6 DN100 | 片 | 0.0209 | 47.902 | 0 | 0 | 计价 | 按实计算
CLT11-11 | 材料 | 乙供 | C06090102 | 钢管卡子 DN20 | 个 | 0.0042 | 0.828 | 0 | 0 | 计价 | 按实计算
CLT11-11 | 材料 | 乙供 | C06090103 | 钢管卡子 DN25 | 个 | 0.0247 | 0.88 | 0 | 0 | 计价 | 按实计算
CLT11-11 | 材料 | 乙供 | C06090104 | 钢管卡子 DN32 | 个 | 0.0013 | 1.09 | 0 | 0 | 计价 | 按实计算
CLT11-11 | 材料 | 乙供 | C09010101 | 普通硅酸盐水泥 32.5 | t | 0.0003 | 411.097 | 0 | 0 | 计价 | 按实计算
CLT11-11 | 材料 | 乙供 | C10010101 | 中砂 | m³ | 0.0002 | 81.97 | 0 | 0 | 计价 | 按实计算
CLT11-11 | 材料 | 乙供 | C10040201 | 油灰 | kg | 0.014 | 2.203 | 0 | 0 | 计价 | 按实计算
CLT11-11 | 材料 | 乙供 | C10070101 | 标准砖 240×115×53 | 千块 | 0.0004 | 409.05 | 0 | 0 | 计价 | 按实计算
CLT11-11 | 材料 | 乙供 | C11070202 | 洗涤(化验)盆全套双嘴 | 套 | 0.0109 | 413.482 | 0 | 0 | 计价 | 按实计算
CLT11-11 | 材料 | 乙供 | C11070302 | 镀锌压盖 DN32 | 个 | 0.0095 | 1.385 | 0 | 0 | 计价 | 按实计算
CLT11-11 | 材料 | 乙供 | C11070601 | 蹲式大便器脚踏式 | 套 | 0.0237 | 383.8 | 0 | 0 | 计价 | 按实计算
CLT11-11 | 材料 | 乙供 | C11070701 | 小便器全套 | 套 | 0.0227 | 224.285 | 0 | 0 | 计价 | 按实计算
CLT11-11 | 材料 | 乙供 | C11070702 | 小便器角型阀 DN15 | 个 | 0.0045 | 21.328 | 0 | 0 | 计价 | 按实计算
CLT11-11 | 材料 | 乙供 | C11070912 | 塑料存水弯 DN50 | 个 | 0.0109 | 4.161 | 0 | 0 | 计价 | 按实计算
CLT11-11 | 材料 | 乙供 | C11070913 | 铸铁存水弯 DN32 | 个 | 0.009 | 7.433 | 0 | 0 | 计价 | 按实计算
CLT11-11 | 材料 | 乙供 | C11070914 | 铜存水弯 DN50 | 个 | 0.0236 | 18.43 | 0 | 0 | 计价 | 按实计算
CLT11-11 | 材料 | 乙供 | C11070921 | 塑料地漏 DN50 | 个 | 0.0036 | 6.959 | 0 | 0 | 计价 | 按实计算
CLT11-11 | 材料 | 乙供 | C11070923 | 塑料地漏 DN100 | 个 | 0.01 | 24.676 | 0 | 0 | 计价 | 按实计算
CLT11-11 | 材料 | 乙供 | C11070934 | 不锈钢扫除孔 DN100 | 个 | 0.0036 | 29.273 | 0 | 0 | 计价 | 按实计算
CLT11-11 | 材料 | 乙供 | C11070939 | 塑料扫除孔 DN150 | 个 | 0.0055 | 13.094 | 0 | 0 | 计价 | 按实计算
CLT11-11 | 材料 | 乙供 | C11080902 | 消火栓单栓 DN65 | 套 | 0.0018 | 543.514 | 0 | 0 | 计价 | 按实计算
CLT11-11 | 材料 | 乙供 | C11081405 | 水泵接合器墙壁式 100 | 套 | 0.0009 | 614.738 | 0 | 0 | 计价 | 按实计算
CLT11-11 | 材料 | 乙供 | C12010100 | 电焊条 J422 综合 | kg | 0.0014 | 5.771 | 0 | 0 | 计价 | 按实计算
CLT11-11 | 材料 | 乙供 | C12010200 | 电焊条 J507 综合 | kg | 0.0078 | 6.998 | 0 | 0 | 计价 | 按实计算
CLT11-11 | 材料 | 乙供 | C12020100 | 碳钢气焊丝 综合 | kg | 0.0001 | 9.095 | 0 | 0 | 计价 | 按实计算
CLT11-11 | 材料 | 乙供 | C13010300 | 精制六角螺栓 综合 | kg | 0.0696 | 7.05 | 0 | 0 | 计价 | 按实计算
CLT11-11 | 材料 | 乙供 | C13011101 | 膨胀螺栓 M6 | 套 | 0.0475 | 0.507 | 0 | 0 | 计价 | 按实计算
CLT11-11 | 材料 | 乙供 | C13011103 | 膨胀螺栓 M10 | 套 | 0.0037 | 0.974 | 0 | 0 | 计价 | 按实计算
CLT11-11 | 材料 | 乙供 | C13024100 | 木螺丝 | kg | 0.0005 | 5.866 | 0 | 0 | 计价 | 按实计算
CLT11-11 | 材料 | 乙供 | C13030216 | 镀锌锁紧螺母 3×40 | 个 | 0.0095 | 0.866 | 0 | 0 | 计价 | 按实计算
CLT11-11 | 材料 | 乙供 | C14010100 | 镀锌铁丝 | kg | 0.0035 | 5.9 | 0 | 0 | 计价 | 按实计算
CLT11-11 | 材料 | 乙供 | C15010101 | 镀锌弯头 DN20以下 | 个 | 0.0501 | 1.482 | 0 | 0 | 计价 | 按实计算
CLT11-11 | 材料 | 乙供 | C15010102 | 镀锌弯头 DN25 | 个 | 0.0237 | 3.405 | 0 | 0 | 计价 | 按实计算
CLT11-11 | 材料 | 乙供 | C15010301 | 镀锌管接头 DN20 | 个 | 0.0264 | 1.796 | 0 | 0 | 计价 | 按实计算
CLT11-11 | 材料 | 乙供 | C15010305 | 镀锌管接头 DN50 | 个 | 0.0109 | 5.313 | 0 | 0 | 计价 | 按实计算
CLT11-11 | 材料 | 乙供 | C15010501 | 镀锌活接头 DN20以下 | 个 | 0.0183 | 4.609 | 0 | 0 | 计价 | 按实计算
CLT11-11 | 材料 | 乙供 | C15010502 | 镀锌活接头 DN25 | 个 | 0.0274 | 5.07 | 0 | 0 | 计价 | 按实计算
CLT11-11 | 材料 | 乙供 | C15010503 | 镀锌活接头 DN32 | 个 | 0.0018 | 9.63 | 0 | 0 | 计价 | 按实计算
CLT11-11 | 材料 | 乙供 | C15010504 | 镀锌活接头 DN40 | 个 | 0.0018 | 10.94 | 0 | 0 | 计价 | 按实计算
CLT11-11 | 材料 | 乙供 | C15010505 | 镀锌活接头 DN50 | 个 | 0.0018 | 14.72 | 0 | 0 | 计价 | 按实计算
CLT11-11 | 材料 | 乙供 | C15010801 | 镀锌钢管接头零件 DN20以下 | 个 | 0.0378 | 1.218 | 0 | 0 | 计价 | 按实计算
CLT11-11 | 材料 | 乙供 | C15010803 | 镀锌钢管接头零件 DN32 | 个 | 0.005 | 3.19 | 0 | 0 | 计价 | 按实计算
CLT11-11 | 材料 | 乙供 | C15010804 | 镀锌钢管接头零件 DN40 | 个 | 0.0153 | 3.982 | 0 | 0 | 计价 | 按实计算
CLT11-11 | 材料 | 乙供 | C15010805 | 镀锌钢管接头零件 DN50 | 个 | 0.0324 | 5.901 | 0 | 0 | 计价 | 按实计算
CLT11-11 | 材料 | 乙供 | C15020107 | 焊接钢管接头零件 DN80 | 个 | 0.001 | 12.805 | 0 | 0 | 计价 | 按实计算
CLT11-11 | 材料 | 乙供 | C15020108 | 焊接钢管接头零件 DN100 | 个 | 0.0373 | 21.85 | 0 | 0 | 计价 | 按实计算
CLT11-11 | 材料 | 乙供 | C17030501 | 石棉橡胶板 低压 6以下 | kg | 0.0046 | 7.136 | 0 | 0 | 计价 | 按实计算
CLT11-11 | 材料 | 乙供 | C17030502 | 石棉橡胶板 中压 6以下 | kg | 0.0006 | 9.569 | 0 | 0 | 计价 | 按实计算
CLT11-11 | 材料 | 乙供 | C18010101 | 橡胶板 3mm以下 | kg | 0.0018 | 8.077 | 0 | 0 | 计价 | 按实计算
CLT11-11 | 材料 | 乙供 | C18050105 | 硬聚氯乙烯塑料管 DN50 | m | 0.0004 | 17.013 | 0 | 0 | 计价 | 按实计算
CLT11-11 | 材料 | 乙供 | C18050109 | 硬聚氯乙烯塑料管 DN100 | m | 0.001 | 42.346 | 0 | 0 | 计价 | 按实计算
CLT11-11 | 材料 | 乙供 | C18050405 | 塑料给水管 DN50 | m | 0.0589 | 28.052 | 0 | 0 | 计价 | 按实计算
CLT11-11 | 材料 | 乙供 | C18050408 | 塑料给水管 DN100 | m | 0.0349 | 92.673 | 0 | 0 | 计价 | 按实计算
CLT11-11 | 材料 | 乙供 | C18050410 | 塑料给水管 DN150 | m | 0.0752 | 143.756 | 0 | 0 | 计价 | 按实计算
CLT11-11 | 材料 | 乙供 | C18060301 | 聚氯乙烯橡胶带 80mm×50m | 卷 | 0.007 | 12.636 | 0 | 0 | 计价 | 按实计算
CLT11-11 | 材料 | 乙供 | C18070105 | 塑料管接头 DN50 | 个 | 0.0317 | 2.334 | 0 | 0 | 计价 | 按实计算
CLT11-11 | 材料 | 乙供 | C18070108 | 塑料管接头 DN100 | 个 | 0.0093 | 12.038 | 0 | 0 | 计价 | 按实计算
CLT11-11 | 材料 | 乙供 | C18070110 | 塑料管接头 DN150 | 个 | 0.0085 | 45.974 | 0 | 0 | 计价 | 按实计算
CLT11-11 | 材料 | 乙供 | C19031101 | 清洗剂 | kg | 0.0019 | 2.832 | 0 | 0 | 计价 | 按实计算
CLT11-11 | 材料 | 乙供 | C19090701 | 玻璃胶 | kg | 0.0118 | 10.11 | 0 | 0 | 计价 | 按实计算
CLT11-11 | 材料 | 乙供 | C19091003 | 热熔密封胶聚氯乙烯 | kg | 0.0002 | 12.369 | 0 | 0 | 计价 | 按实计算
CLT11-11 | 材料 | 乙供 | C19110101 | 氧气 | m³ | 0.0043 | 4.848 | 0 | 0 | 计价 | 按实计算
CLT11-11 | 材料 | 乙供 | C19110201 | 乙炔气 | m³ | 0.0016 | 14.35 | 0 | 0 | 计价 | 按实计算
CLT11-11 | 材料 | 乙供 | C20010301 | 酚醛防锈漆 F53各色 | kg | 0.0062 | 10.01 | 0 | 0 | 计价 | 按实计算
CLT11-11 | 材料 | 乙供 | C20030301 | 酚醛调和漆 | kg | 0.011 | 12.686 | 0 | 0 | 计价 | 按实计算
CLT11-11 | 材料 | 乙供 | C21010101 | 水 | t | 0.0047 | 6.261 | 0 | 0 | 计价 | 按实计算
CLT11-11 | 材料 | 乙供 | C21020101 | 电 | kW·h | 0.0001 | 0.853 | 0 | 0 | 计价 | 按实计算
CLT11-11 | 材料 | 乙供 | C22030501 | 钢锯条 各种规格 | 根 | 0.0391 | 1.327 | 0 | 0 | 计价 | 按实计算
CLT11-11 | 材料 | 乙供 | C22030602 | 砂轮片 φ100 | 片 | 0.0001 | 3.136 | 0 | 0 | 计价 | 按实计算
CLT11-11 | 材料 | 乙供 | C22030605 | 砂轮片 φ400 | 片 | 0.0001 | 12.52 | 0 | 0 | 计价 | 按实计算
CLT11-11 | 材料 | 乙供 | C22040101 | 砂布 | 张 | 0.0015 | 0.9 | 0 | 0 | 计价 | 按实计算
CLT11-11 | 材料 | 乙供 | C22040102 | 砂纸 | 张 | 0.0115 | 0.455 | 0 | 0 | 计价 | 按实计算
CLT11-11 | 材料 | 乙供 | C22040471 | 聚四氟乙烯生料带 | 卷 | 0.0029 | 3.953 | 0 | 0 | 计价 | 按实计算
CLT11-11 | 材料 | 乙供 | C22040501 | 棉纱头 | kg | 0.0021 | 6.204 | 0 | 0 | 计价 | 按实计算
CLT11-11 | 材料 | 乙供 | C99010102 | 其他材料费 | 元 | 1.7817 | 1 | 0 | 0 | 计价 | 按实计算
CLT11-11 | 机械 | 乙供 | J08-01-095 | 管子切断机 管径 φ150 | 台班 | 0.0004 | 35.554 | 0 | 0 | 计价 | 按实计算
CLT11-11 | 机械 | 乙供 | J08-01-098 | 管子切断套丝机 管径 φ159 | 台班 | 0.0005 | 23.626 | 0 | 0 | 计价 | 按实计算
CLT11-11 | 机械 | 乙供 | J08-01-104 | 法兰卷圆机 L40x4 | 台班 | 0.0001 | 35.488 | 0 | 0 | 计价 | 按实计算
CLT11-11 | 机械 | 乙供 | J10-01-001 | 交流弧焊机 容量 21kVA | 台班 | 0.0002 | 67.78 | 0 | 0 | 计价 | 按实计算
CLT11-11 | 机械 | 乙供 | J10-01-035 | 热熔焊接机 SHD-160C | 台班 | 0.0017 | 187.063 | 0 | 0 | 计价 | 按实计算
CLT11-11 | 机械 | 乙供 | J10-01-040 | 逆变多功能焊机 D7-500 | 台班 | 0.0037 | 155.57 | 0 | 0 | 计价 | 按实计算
CLT11-11 | 机械 | 乙供 | J99-01-099 | 其他机具费 | 元 | 0.0278 | 1 | 0 | 0 | 计价 | 按实计算
CLT11-12 | 人工 | 乙供 | 9101106 | 普通工 | 工日 | 0.0094 | 109 | 0 | 0 | 计价 | 按实计算
CLT11-12 | 人工 | 乙供 | 9101107 | 建筑技术工 | 工日 | 0.0141 | 151 | 0 | 0 | 计价 | 按实计算
CLT11-12 | 材料 | 乙供 | C01020302 | 等边角钢 边长50以下 | kg | 0.0983 | 4.705 | 0 | 0 | 计价 | 按实计算
CLT11-12 | 材料 | 乙供 | C01030204 | 中厚钢板 12~20 | kg | 0.0044 | 4.764 | 0 | 0 | 计价 | 按实计算
CLT11-12 | 材料 | 乙供 | C02010114 | 无缝钢管10~20号 φ426以下 | kg | 0.0056 | 5.38 | 0 | 0 | 计价 | 按实计算
CLT11-12 | 材料 | 乙供 | C02040114 | 焊接钢管 DN40 | kg | 0.0435 | 4.583 | 0 | 0 | 计价 | 按实计算
CLT11-12 | 材料 | 乙供 | C02040115 | 焊接钢管 DN50 | kg | 0.0229 | 4.583 | 0 | 0 | 计价 | 按实计算
CLT11-12 | 材料 | 乙供 | C02040116 | 焊接钢管 DN65 | kg | 0.0379 | 4.583 | 0 | 0 | 计价 | 按实计算
CLT11-12 | 材料 | 乙供 | C02040117 | 焊接钢管 DN80 | kg | 0.0791 | 4.583 | 0 | 0 | 计价 | 按实计算
CLT11-12 | 材料 | 乙供 | C02040118 | 焊接钢管 DN100 | kg | 0.1029 | 4.583 | 0 | 0 | 计价 | 按实计算
CLT11-12 | 材料 | 乙供 | C02040201 | 镀锌钢管 DN20以下 | kg | 0.0387 | 5.549 | 0 | 0 | 计价 | 按实计算
CLT11-12 | 材料 | 乙供 | C02040202 | 镀锌钢管 DN25 | kg | 0.0285 | 5.549 | 0 | 0 | 计价 | 按实计算
CLT11-12 | 材料 | 乙供 | C05010105 | 闸阀 Z15T-10K DN50 | 只 | 0.0003 | 76.741 | 0 | 0 | 计价 | 按实计算
CLT11-12 | 材料 | 乙供 | C05010204 | 闸阀 Z41H-16 DN32 | 只 | 0.0001 | 70.144 | 0 | 0 | 计价 | 按实计算
CLT11-12 | 材料 | 乙供 | C05010205 | 闸阀 Z41H-16 DN40 | 只 | 0.0001 | 82.168 | 0 | 0 | 计价 | 按实计算
CLT11-12 | 材料 | 乙供 | C05010207 | 闸阀 Z41H-16 DN65 | 只 | 0.0001 | 164.43 | 0 | 0 | 计价 | 按实计算
CLT11-12 | 材料 | 乙供 | C05110502 | 三元乙丙橡胶垫片 | kg | 0.0006 | 14.195 | 0 | 0 | 计价 | 按实计算
CLT11-12 | 材料 | 乙供 | C06040103 | 螺纹法兰 PN1.6 DN20 | 副 | 0.002 | 19.945 | 0 | 0 | 计价 | 按实计算
CLT11-12 | 材料 | 乙供 | C06040105 | 螺纹法兰 PN1.6 DN32 | 副 | 0.0027 | 24.859 | 0 | 0 | 计价 | 按实计算
CLT11-12 | 材料 | 乙供 | C06040305 | 平焊法兰 PN1.6 DN32 | 片 | 0.0002 | 15.893 | 0 | 0 | 计价 | 按实计算
CLT11-12 | 材料 | 乙供 | C06040306 | 平焊法兰 PN1.6 DN40 | 片 | 0.0002 | 20.354 | 0 | 0 | 计价 | 按实计算
CLT11-12 | 材料 | 乙供 | C06040308 | 平焊法兰 PN1.6 DN65 | 片 | 0.0002 | 31.574 | 0 | 0 | 计价 | 按实计算
CLT11-12 | 材料 | 乙供 | C06041301 | 法兰阀门 DN20 | 个 | 0.002 | 64.3 | 0 | 0 | 计价 | 按实计算
CLT11-12 | 材料 | 乙供 | C06041303 | 法兰阀门 DN32 | 个 | 0.0028 | 98.257 | 0 | 0 | 计价 | 按实计算
CLT11-12 | 材料 | 乙供 | C06070103 | 压力表 2.5MPa | 只 | 0.0003 | 49.026 | 0 | 0 | 计价 | 按实计算
CLT11-12 | 材料 | 乙供 | C06070401 | 温度计 100℃ | 只 | 0.0003 | 21.239 | 0 | 0 | 计价 | 按实计算
CLT11-12 | 材料 | 乙供 | C06090102 | 钢管卡子 DN20 | 个 | 0.0029 | 0.828 | 0 | 0 | 计价 | 按实计算
CLT11-12 | 材料 | 乙供 | C06090103 | 钢管卡子 DN25 | 个 | 0.0026 | 0.88 | 0 | 0 | 计价 | 按实计算
CLT11-12 | 材料 | 乙供 | C07040506 | 水表 DN50 | 只 | 0.0003 | 160.749 | 0 | 0 | 计价 | 按实计算
CLT11-12 | 材料 | 乙供 | C09010101 | 普通硅酸盐水泥 32.5 | t | 0.0001 | 411.097 | 0 | 0 | 计价 | 按实计算
CLT11-12 | 材料 | 乙供 | C10010101 | 中砂 | m³ | 0.0001 | 81.97 | 0 | 0 | 计价 | 按实计算
CLT11-12 | 材料 | 乙供 | C11090201 | 粘结剂 107胶 | kg | 0.0026 | 1.903 | 0 | 0 | 计价 | 按实计算
CLT11-12 | 材料 | 乙供 | C12010100 | 电焊条 J422 综合 | kg | 0.0056 | 5.771 | 0 | 0 | 计价 | 按实计算
CLT11-12 | 材料 | 乙供 | C12010200 | 电焊条 J507 综合 | kg | 0.0001 | 6.998 | 0 | 0 | 计价 | 按实计算
CLT11-12 | 材料 | 乙供 | C13010300 | 精制六角螺栓 综合 | kg | 0.0093 | 7.05 | 0 | 0 | 计价 | 按实计算
CLT11-12 | 材料 | 乙供 | C13011104 | 膨胀螺栓 M12 | 套 | 0.0324 | 1.302 | 0 | 0 | 计价 | 按实计算
CLT11-12 | 材料 | 乙供 | C13023100 | 镀锌沉头螺丝 | kg | 0.0006 | 7.057 | 0 | 0 | 计价 | 按实计算
CLT11-12 | 材料 | 乙供 | C14010100 | 镀锌铁丝 | kg | 0.0021 | 5.9 | 0 | 0 | 计价 | 按实计算
CLT11-12 | 材料 | 乙供 | C15010303 | 镀锌管接头 DN32 | 个 | 0.0004 | 3.72 | 0 | 0 | 计价 | 按实计算
CLT11-12 | 材料 | 乙供 | C15010305 | 镀锌管接头 DN50 | 个 | 0.0004 | 5.313 | 0 | 0 | 计价 | 按实计算
CLT11-12 | 材料 | 乙供 | C15010801 | 镀锌钢管接头零件 DN20以下 | 个 | 0.0258 | 1.218 | 0 | 0 | 计价 | 按实计算
CLT11-12 | 材料 | 乙供 | C15010802 | 镀锌钢管接头零件 DN25 | 个 | 0.0109 | 1.874 | 0 | 0 | 计价 | 按实计算
CLT11-12 | 材料 | 乙供 | C15020104 | 焊接钢管接头零件 DN40 | 个 | 0.0087 | 2.852 | 0 | 0 | 计价 | 按实计算
CLT11-12 | 材料 | 乙供 | C15020105 | 焊接钢管接头零件 DN50 | 个 | 0.0029 | 4.393 | 0 | 0 | 计价 | 按实计算
CLT11-12 | 材料 | 乙供 | C15020106 | 焊接钢管接头零件 DN65 | 个 | 0.0024 | 10.286 | 0 | 0 | 计价 | 按实计算
CLT11-12 | 材料 | 乙供 | C15020107 | 焊接钢管接头零件 DN80 | 个 | 0.0033 | 12.805 | 0 | 0 | 计价 | 按实计算
CLT11-12 | 材料 | 乙供 | C15020108 | 焊接钢管接头零件 DN100 | 个 | 0.0033 | 21.85 | 0 | 0 | 计价 | 按实计算
CLT11-12 | 材料 | 乙供 | C15030201 | 钢制柱式散热器 300~1000mm | 片 | 0.055 | 25.732 | 0 | 0 | 计价 | 按实计算
CLT11-12 | 材料 | 乙供 | C15030501 | 水暖汽包部件托钩 | 个 | 0.0172 | 1.387 | 0 | 0 | 计价 | 按实计算
CLT11-12 | 材料 | 乙供 | C15030502 | 水暖汽包部件丝堵 DN32 | 个 | 0.0114 | 1.533 | 0 | 0 | 计价 | 按实计算
CLT11-12 | 材料 | 乙供 | C15030504 | 水暖汽包部件补芯 DN32 | 个 | 0.0114 | 2.733 | 0 | 0 | 计价 | 按实计算
CLT11-12 | 材料 | 乙供 | C17020702 | 泡沫玻璃瓦块 | m³ | 0.0001 | 307.5 | 0 | 0 | 计价 | 按实计算
CLT11-12 | 材料 | 乙供 | C17030501 | 石棉橡胶板 低压 6以下 | kg | 0.0006 | 7.136 | 0 | 0 | 计价 | 按实计算
CLT11-12 | 材料 | 乙供 | C17030502 | 石棉橡胶板 中压 6以下 | kg | 0.0005 | 9.569 | 0 | 0 | 计价 | 按实计算
CLT11-12 | 材料 | 乙供 | C19031101 | 清洗剂 | kg | 0.0031 | 2.832 | 0 | 0 | 计价 | 按实计算
CLT11-12 | 材料 | 乙供 | C19080301 | 银粉 | kg | 0.0004 | 33.25 | 0 | 0 | 计价 | 按实计算
CLT11-12 | 材料 | 乙供 | C19110101 | 氧气 | m³ | 0.0038 | 4.848 | 0 | 0 | 计价 | 按实计算
CLT11-12 | 材料 | 乙供 | C19110201 | 乙炔气 | m³ | 0.0014 | 14.35 | 0 | 0 | 计价 | 按实计算
CLT11-12 | 材料 | 乙供 | C20010301 | 酚醛防锈漆 F53各色 | kg | 0.0022 | 10.01 | 0 | 0 | 计价 | 按实计算
CLT11-12 | 材料 | 乙供 | C20040201 | 酚醛清漆 | kg | 0.0012 | 13.283 | 0 | 0 | 计价 | 按实计算
CLT11-12 | 材料 | 乙供 | C21010101 | 水 | t | 0.0011 | 6.261 | 0 | 0 | 计价 | 按实计算
CLT11-12 | 材料 | 乙供 | C22030304 | 冲击钻头 φ16 | 支 | 0.0006 | 11.795 | 0 | 0 | 计价 | 按实计算
CLT11-12 | 材料 | 乙供 | C22030501 | 钢锯条 各种规格 | 根 | 0.0156 | 1.327 | 0 | 0 | 计价 | 按实计算
CLT11-12 | 材料 | 乙供 | C22030605 | 砂轮片 φ400 | 片 | 0.0007 | 12.52 | 0 | 0 | 计价 | 按实计算
CLT11-12 | 材料 | 乙供 | C22040101 | 砂布 | 张 | 0.0055 | 0.9 | 0 | 0 | 计价 | 按实计算
CLT11-12 | 材料 | 乙供 | C22040102 | 砂纸 | 张 | 0.0001 | 0.455 | 0 | 0 | 计价 | 按实计算
CLT11-12 | 材料 | 乙供 | C22040471 | 聚四氟乙烯生料带 | 卷 | 0.0001 | 3.953 | 0 | 0 | 计价 | 按实计算
CLT11-12 | 材料 | 乙供 | C22040501 | 棉纱头 | kg | 0.0001 | 6.204 | 0 | 0 | 计价 | 按实计算
CLT11-12 | 材料 | 乙供 | C99010102 | 其他材料费 | 元 | 0.1499 | 1 | 0 | 0 | 计价 | 按实计算
CLT11-12 | 机械 | 乙供 | J08-01-095 | 管子切断机 管径 φ150 | 台班 | 0.0001 | 35.554 | 0 | 0 | 计价 | 按实计算
CLT11-12 | 机械 | 乙供 | J08-01-098 | 管子切断套丝机 管径 φ159 | 台班 | 0.0003 | 23.626 | 0 | 0 | 计价 | 按实计算
CLT11-12 | 机械 | 乙供 | J10-01-001 | 交流弧焊机 容量 21kVA | 台班 | 0.001 | 67.78 | 0 | 0 | 计价 | 按实计算
CLT11-12 | 机械 | 乙供 | J15-01-010 | 砂轮切割机 直径 φ400 | 台班 | 0.0002 | 58.303 | 0 | 0 | 计价 | 按实计算
CLT11-12 | 机械 | 乙供 | J15-01-082 | 冲击钻 | 台班 | 0.0005 | 69.341 | 0 | 0 | 计价 | 按实计算
CLT11-12 | 机械 | 乙供 | J99-01-099 | 其他机具费 | 元 | 0.005 | 1 | 0 | 0 | 计价 | 按实计算
CLT11-13 | 人工 | 乙供 | 9101106 | 普通工 | 工日 | 0.0215 | 109 | 0 | 0 | 计价 | 按实计算
CLT11-13 | 人工 | 乙供 | 9101107 | 建筑技术工 | 工日 | 0.0323 | 151 | 0 | 0 | 计价 | 按实计算
CLT11-13 | 材料 | 乙供 | C01020302 | 等边角钢 边长50以下 | kg | 0.1292 | 4.705 | 0 | 0 | 计价 | 按实计算
CLT11-13 | 材料 | 乙供 | C02040114 | 焊接钢管 DN40 | kg | 0.1911 | 4.583 | 0 | 0 | 计价 | 按实计算
CLT11-13 | 材料 | 乙供 | C02040115 | 焊接钢管 DN50 | kg | 0.1215 | 4.583 | 0 | 0 | 计价 | 按实计算
CLT11-13 | 材料 | 乙供 | C02040116 | 焊接钢管 DN65 | kg | 0.0826 | 4.583 | 0 | 0 | 计价 | 按实计算
CLT11-13 | 材料 | 乙供 | C02040201 | 镀锌钢管 DN20以下 | kg | 0.0422 | 5.549 | 0 | 0 | 计价 | 按实计算
CLT11-13 | 材料 | 乙供 | C02040202 | 镀锌钢管 DN25 | kg | 0.0941 | 5.549 | 0 | 0 | 计价 | 按实计算
CLT11-13 | 材料 | 乙供 | C05010105 | 闸阀 Z15T-10K DN50 | 只 | 0.0011 | 76.741 | 0 | 0 | 计价 | 按实计算
CLT11-13 | 材料 | 乙供 | C05010205 | 闸阀 Z41H-16 DN40 | 只 | 0.007 | 82.168 | 0 | 0 | 计价 | 按实计算
CLT11-13 | 材料 | 乙供 | C05020101 | 截止阀 J11W-10 DN15 | 只 | 0.0071 | 22.18 | 0 | 0 | 计价 | 按实计算
CLT11-13 | 材料 | 乙供 | C05110502 | 三元乙丙橡胶垫片 | kg | 0.0022 | 14.195 | 0 | 0 | 计价 | 按实计算
CLT11-13 | 材料 | 乙供 | C06040306 | 平焊法兰 PN1.6 DN40 | 片 | 0.014 | 20.354 | 0 | 0 | 计价 | 按实计算
CLT11-13 | 材料 | 乙供 | C06070103 | 压力表 2.5MPa | 只 | 0.0011 | 49.026 | 0 | 0 | 计价 | 按实计算
CLT11-13 | 材料 | 乙供 | C06070401 | 温度计 100℃ | 只 | 0.0011 | 21.239 | 0 | 0 | 计价 | 按实计算
CLT11-13 | 材料 | 乙供 | C06090102 | 钢管卡子 DN20 | 个 | 0.0031 | 0.828 | 0 | 0 | 计价 | 按实计算
CLT11-13 | 材料 | 乙供 | C06090103 | 钢管卡子 DN25 | 个 | 0.0086 | 0.88 | 0 | 0 | 计价 | 按实计算
CLT11-13 | 材料 | 乙供 | C07040506 | 水表 DN50 | 只 | 0.0011 | 160.749 | 0 | 0 | 计价 | 按实计算
CLT11-13 | 材料 | 乙供 | C09010101 | 普通硅酸盐水泥 32.5 | t | 0.0003 | 411.097 | 0 | 0 | 计价 | 按实计算
CLT11-13 | 材料 | 乙供 | C10010101 | 中砂 | m³ | 0.0001 | 81.97 | 0 | 0 | 计价 | 按实计算
CLT11-13 | 材料 | 乙供 | C11090201 | 粘结剂 107胶 | kg | 0.0052 | 1.903 | 0 | 0 | 计价 | 按实计算
CLT11-13 | 材料 | 乙供 | C12010100 | 电焊条 J422 综合 | kg | 0.0066 | 5.771 | 0 | 0 | 计价 | 按实计算
CLT11-13 | 材料 | 乙供 | C12010200 | 电焊条 J507 综合 | kg | 0.0012 | 6.998 | 0 | 0 | 计价 | 按实计算
CLT11-13 | 材料 | 乙供 | C13010300 | 精制六角螺栓 综合 | kg | 0.0171 | 7.05 | 0 | 0 | 计价 | 按实计算
CLT11-13 | 材料 | 乙供 | C13011104 | 膨胀螺栓 M12 | 套 | 0.0425 | 1.302 | 0 | 0 | 计价 | 按实计算
CLT11-13 | 材料 | 乙供 | C13023100 | 镀锌沉头螺丝 | kg | 0.0022 | 7.057 | 0 | 0 | 计价 | 按实计算
CLT11-13 | 材料 | 乙供 | C14010100 | 镀锌铁丝 | kg | 0.0039 | 5.9 | 0 | 0 | 计价 | 按实计算
CLT11-13 | 材料 | 乙供 | C15010501 | 镀锌活接头 DN20以下 | 个 | 0.0071 | 4.609 | 0 | 0 | 计价 | 按实计算
CLT11-13 | 材料 | 乙供 | C15010801 | 镀锌钢管接头零件 DN20以下 | 个 | 0.0281 | 1.218 | 0 | 0 | 计价 | 按实计算
CLT11-13 | 材料 | 乙供 | C15010802 | 镀锌钢管接头零件 DN25 | 个 | 0.0358 | 1.874 | 0 | 0 | 计价 | 按实计算
CLT11-13 | 材料 | 乙供 | C15020104 | 焊接钢管接头零件 DN40 | 个 | 0.0383 | 2.852 | 0 | 0 | 计价 | 按实计算
CLT11-13 | 材料 | 乙供 | C15020105 | 焊接钢管接头零件 DN50 | 个 | 0.0152 | 4.393 | 0 | 0 | 计价 | 按实计算
CLT11-13 | 材料 | 乙供 | C15020106 | 焊接钢管接头零件 DN65 | 个 | 0.0053 | 10.286 | 0 | 0 | 计价 | 按实计算
CLT11-13 | 材料 | 乙供 | C15030201 | 钢制柱式散热器 300~1000mm | 片 | 0.044 | 25.732 | 0 | 0 | 计价 | 按实计算
CLT11-13 | 材料 | 乙供 | C15030501 | 水暖汽包部件托钩 | 个 | 0.0137 | 1.387 | 0 | 0 | 计价 | 按实计算
CLT11-13 | 材料 | 乙供 | C15030502 | 水暖汽包部件丝堵 DN32 | 个 | 0.0092 | 1.533 | 0 | 0 | 计价 | 按实计算
CLT11-13 | 材料 | 乙供 | C15030504 | 水暖汽包部件补芯 DN32 | 个 | 0.0092 | 2.733 | 0 | 0 | 计价 | 按实计算
CLT11-13 | 材料 | 乙供 | C17020702 | 泡沫玻璃瓦块 | m³ | 0.0002 | 307.5 | 0 | 0 | 计价 | 按实计算
CLT11-13 | 材料 | 乙供 | C17030501 | 石棉橡胶板 低压 6以下 | kg | 0.001 | 7.136 | 0 | 0 | 计价 | 按实计算
CLT11-13 | 材料 | 乙供 | C17030502 | 石棉橡胶板 中压 6以下 | kg | 0.0006 | 9.569 | 0 | 0 | 计价 | 按实计算
CLT11-13 | 材料 | 乙供 | C18010101 | 橡胶板 3mm以下 | kg | 0.0002 | 8.077 | 0 | 0 | 计价 | 按实计算
CLT11-13 | 材料 | 乙供 | C19031101 | 清洗剂 | kg | 0.0043 | 2.832 | 0 | 0 | 计价 | 按实计算
CLT11-13 | 材料 | 乙供 | C19080301 | 银粉 | kg | 0.0005 | 33.25 | 0 | 0 | 计价 | 按实计算
CLT11-13 | 材料 | 乙供 | C19110101 | 氧气 | m³ | 0.0054 | 4.848 | 0 | 0 | 计价 | 按实计算
CLT11-13 | 材料 | 乙供 | C19110201 | 乙炔气 | m³ | 0.0019 | 14.35 | 0 | 0 | 计价 | 按实计算
CLT11-13 | 材料 | 乙供 | C20010301 | 酚醛防锈漆 F53各色 | kg | 0.003 | 10.01 | 0 | 0 | 计价 | 按实计算
CLT11-13 | 材料 | 乙供 | C20040201 | 酚醛清漆 | kg | 0.0016 | 13.283 | 0 | 0 | 计价 | 按实计算
CLT11-13 | 材料 | 乙供 | C21010101 | 水 | t | 0.0017 | 6.261 | 0 | 0 | 计价 | 按实计算
CLT11-13 | 材料 | 乙供 | C22030304 | 冲击钻头 φ16 | 支 | 0.0009 | 11.795 | 0 | 0 | 计价 | 按实计算
CLT11-13 | 材料 | 乙供 | C22030501 | 钢锯条 各种规格 | 根 | 0.0393 | 1.327 | 0 | 0 | 计价 | 按实计算
CLT11-13 | 材料 | 乙供 | C22030605 | 砂轮片 φ400 | 片 | 0.001 | 12.52 | 0 | 0 | 计价 | 按实计算
CLT11-13 | 材料 | 乙供 | C22040101 | 砂布 | 张 | 0.0044 | 0.9 | 0 | 0 | 计价 | 按实计算
CLT11-13 | 材料 | 乙供 | C22040102 | 砂纸 | 张 | 0.0036 | 0.455 | 0 | 0 | 计价 | 按实计算
CLT11-13 | 材料 | 乙供 | C22040401 | 白布 | m² | 0.0001 | 5.155 | 0 | 0 | 计价 | 按实计算
CLT11-13 | 材料 | 乙供 | C22040471 | 聚四氟乙烯生料带 | 卷 | 0.0002 | 3.953 | 0 | 0 | 计价 | 按实计算
CLT11-13 | 材料 | 乙供 | C22040501 | 棉纱头 | kg | 0.0003 | 6.204 | 0 | 0 | 计价 | 按实计算
CLT11-13 | 材料 | 乙供 | C99010102 | 其他材料费 | 元 | 0.205 | 1 | 0 | 0 | 计价 | 按实计算
CLT11-13 | 机械 | 乙供 | J08-01-095 | 管子切断机 管径 φ150 | 台班 | 0.0004 | 35.554 | 0 | 0 | 计价 | 按实计算
CLT11-13 | 机械 | 乙供 | J08-01-098 | 管子切断套丝机 管径 φ159 | 台班 | 0.0006 | 23.626 | 0 | 0 | 计价 | 按实计算
CLT11-13 | 机械 | 乙供 | J10-01-001 | 交流弧焊机 容量 21kVA | 台班 | 0.0013 | 67.78 | 0 | 0 | 计价 | 按实计算
CLT11-13 | 机械 | 乙供 | J10-01-040 | 逆变多功能焊机 D7-500 | 台班 | 0.0009 | 155.57 | 0 | 0 | 计价 | 按实计算
CLT11-13 | 机械 | 乙供 | J15-01-010 | 砂轮切割机 直径 φ400 | 台班 | 0.0003 | 58.303 | 0 | 0 | 计价 | 按实计算
CLT11-13 | 机械 | 乙供 | J15-01-082 | 冲击钻 | 台班 | 0.0007 | 69.341 | 0 | 0 | 计价 | 按实计算
CLT11-13 | 机械 | 乙供 | J99-01-099 | 其他机具费 | 元 | 0.0111 | 1 | 0 | 0 | 计价 | 按实计算
CLT11-14 | 人工 | 乙供 | 9101106 | 普通工 | 工日 | 0.0091 | 109 | 0 | 0 | 计价 | 按实计算
CLT11-14 | 人工 | 乙供 | 9101107 | 建筑技术工 | 工日 | 0.0137 | 151 | 0 | 0 | 计价 | 按实计算
CLT11-14 | 材料 | 乙供 | C01020302 | 等边角钢 边长50以下 | kg | 0.0638 | 4.705 | 0 | 0 | 计价 | 按实计算
CLT11-14 | 材料 | 乙供 | C02040116 | 焊接钢管 DN65 | kg | 0.2858 | 4.583 | 0 | 0 | 计价 | 按实计算
CLT11-14 | 材料 | 乙供 | C02040201 | 镀锌钢管 DN20以下 | kg | 0.0021 | 5.549 | 0 | 0 | 计价 | 按实计算
CLT11-14 | 材料 | 乙供 | C05010105 | 闸阀 Z15T-10K DN50 | 只 | 0.0014 | 76.741 | 0 | 0 | 计价 | 按实计算
CLT11-14 | 材料 | 乙供 | C05020101 | 截止阀 J11W-10 DN15 | 只 | 0.0017 | 22.18 | 0 | 0 | 计价 | 按实计算
CLT11-14 | 材料 | 乙供 | C05020203 | 截止阀 J11T-16 DN25 | 只 | 0.0009 | 39.609 | 0 | 0 | 计价 | 按实计算
CLT11-14 | 材料 | 乙供 | C05110502 | 三元乙丙橡胶垫片 | kg | 0.0028 | 14.195 | 0 | 0 | 计价 | 按实计算
CLT11-14 | 材料 | 乙供 | C06040104 | 螺纹法兰 PN1.6 DN25 | 副 | 0.0017 | 22.08 | 0 | 0 | 计价 | 按实计算
CLT11-14 | 材料 | 乙供 | C06041302 | 法兰阀门 DN25 | 个 | 0.0017 | 81.811 | 0 | 0 | 计价 | 按实计算
CLT11-14 | 材料 | 乙供 | C06070103 | 压力表 2.5MPa | 只 | 0.0014 | 49.026 | 0 | 0 | 计价 | 按实计算
CLT11-14 | 材料 | 乙供 | C06070401 | 温度计 100℃ | 只 | 0.0014 | 21.239 | 0 | 0 | 计价 | 按实计算
CLT11-14 | 材料 | 乙供 | C06090102 | 钢管卡子 DN20 | 个 | 0.0002 | 0.828 | 0 | 0 | 计价 | 按实计算
CLT11-14 | 材料 | 乙供 | C06090103 | 钢管卡子 DN25 | 个 | 0.0014 | 0.88 | 0 | 0 | 计价 | 按实计算
CLT11-14 | 材料 | 乙供 | C07040506 | 水表 DN50 | 只 | 0.0014 | 160.749 | 0 | 0 | 计价 | 按实计算
CLT11-14 | 材料 | 乙供 | C12010100 | 电焊条 J422 综合 | kg | 0.0033 | 5.771 | 0 | 0 | 计价 | 按实计算
CLT11-14 | 材料 | 乙供 | C13010300 | 精制六角螺栓 综合 | kg | 0.0021 | 7.05 | 0 | 0 | 计价 | 按实计算
CLT11-14 | 材料 | 乙供 | C13011104 | 膨胀螺栓 M12 | 套 | 0.021 | 1.302 | 0 | 0 | 计价 | 按实计算
CLT11-14 | 材料 | 乙供 | C13023100 | 镀锌沉头螺丝 | kg | 0.0028 | 7.057 | 0 | 0 | 计价 | 按实计算
CLT11-14 | 材料 | 乙供 | C14010100 | 镀锌铁丝 | kg | 0.0005 | 5.9 | 0 | 0 | 计价 | 按实计算
CLT11-14 | 材料 | 乙供 | C15010501 | 镀锌活接头 DN20以下 | 个 | 0.0017 | 4.609 | 0 | 0 | 计价 | 按实计算
CLT11-14 | 材料 | 乙供 | C15010502 | 镀锌活接头 DN25 | 个 | 0.0009 | 5.07 | 0 | 0 | 计价 | 按实计算
CLT11-14 | 材料 | 乙供 | C15010801 | 镀锌钢管接头零件 DN20以下 | 个 | 0.0014 | 1.218 | 0 | 0 | 计价 | 按实计算
CLT11-14 | 材料 | 乙供 | C15020106 | 焊接钢管接头零件 DN65 | 个 | 0.0184 | 10.286 | 0 | 0 | 计价 | 按实计算
CLT11-14 | 材料 | 乙供 | C15030201 | 钢制柱式散热器 300~1000mm | 片 | 0.077 | 25.732 | 0 | 0 | 计价 | 按实计算
CLT11-14 | 材料 | 乙供 | C15030501 | 水暖汽包部件托钩 | 个 | 0.024 | 1.387 | 0 | 0 | 计价 | 按实计算
CLT11-14 | 材料 | 乙供 | C15030502 | 水暖汽包部件丝堵 DN32 | 个 | 0.016 | 1.533 | 0 | 0 | 计价 | 按实计算
CLT11-14 | 材料 | 乙供 | C15030504 | 水暖汽包部件补芯 DN32 | 个 | 0.016 | 2.733 | 0 | 0 | 计价 | 按实计算
CLT11-14 | 材料 | 乙供 | C17030501 | 石棉橡胶板 低压 6以下 | kg | 0.0005 | 7.136 | 0 | 0 | 计价 | 按实计算
CLT11-14 | 材料 | 乙供 | C17030502 | 石棉橡胶板 中压 6以下 | kg | 0.0003 | 9.569 | 0 | 0 | 计价 | 按实计算
CLT11-14 | 材料 | 乙供 | C18010101 | 橡胶板 3mm以下 | kg | 0.0002 | 8.077 | 0 | 0 | 计价 | 按实计算
CLT11-14 | 材料 | 乙供 | C19031101 | 清洗剂 | kg | 0.0022 | 2.832 | 0 | 0 | 计价 | 按实计算
CLT11-14 | 材料 | 乙供 | C19080301 | 银粉 | kg | 0.0002 | 33.25 | 0 | 0 | 计价 | 按实计算
CLT11-14 | 材料 | 乙供 | C19110101 | 氧气 | m³ | 0.0027 | 4.848 | 0 | 0 | 计价 | 按实计算
CLT11-14 | 材料 | 乙供 | C19110201 | 乙炔气 | m³ | 0.001 | 14.35 | 0 | 0 | 计价 | 按实计算
CLT11-14 | 材料 | 乙供 | C20010301 | 酚醛防锈漆 F53各色 | kg | 0.0014 | 10.01 | 0 | 0 | 计价 | 按实计算
CLT11-14 | 材料 | 乙供 | C20040201 | 酚醛清漆 | kg | 0.0007 | 13.283 | 0 | 0 | 计价 | 按实计算
CLT11-14 | 材料 | 乙供 | C21010101 | 水 | t | 0.0009 | 6.261 | 0 | 0 | 计价 | 按实计算
CLT11-14 | 材料 | 乙供 | C22030304 | 冲击钻头 φ16 | 支 | 0.0004 | 11.795 | 0 | 0 | 计价 | 按实计算
CLT11-14 | 材料 | 乙供 | C22030501 | 钢锯条 各种规格 | 根 | 0.0014 | 1.327 | 0 | 0 | 计价 | 按实计算
CLT11-14 | 材料 | 乙供 | C22030605 | 砂轮片 φ400 | 片 | 0.0005 | 12.52 | 0 | 0 | 计价 | 按实计算
CLT11-14 | 材料 | 乙供 | C22040101 | 砂布 | 张 | 0.0077 | 0.9 | 0 | 0 | 计价 | 按实计算
CLT11-14 | 材料 | 乙供 | C22040102 | 砂纸 | 张 | 0.0003 | 0.455 | 0 | 0 | 计价 | 按实计算
CLT11-14 | 材料 | 乙供 | C22040401 | 白布 | m² | 0.0001 | 5.155 | 0 | 0 | 计价 | 按实计算
CLT11-14 | 材料 | 乙供 | C22040501 | 棉纱头 | kg | 0.0001 | 6.204 | 0 | 0 | 计价 | 按实计算
CLT11-14 | 材料 | 乙供 | C99010102 | 其他材料费 | 元 | 0.1449 | 1 | 0 | 0 | 计价 | 按实计算
CLT11-14 | 机械 | 乙供 | J08-01-098 | 管子切断套丝机 管径 φ159 | 台班 | 0.0005 | 23.626 | 0 | 0 | 计价 | 按实计算
CLT11-14 | 机械 | 乙供 | J10-01-001 | 交流弧焊机 容量 21kVA | 台班 | 0.0006 | 67.78 | 0 | 0 | 计价 | 按实计算
CLT11-14 | 机械 | 乙供 | J15-01-010 | 砂轮切割机 直径 φ400 | 台班 | 0.0002 | 58.303 | 0 | 0 | 计价 | 按实计算
CLT11-14 | 机械 | 乙供 | J15-01-082 | 冲击钻 | 台班 | 0.0003 | 69.341 | 0 | 0 | 计价 | 按实计算
CLT11-14 | 机械 | 乙供 | J99-01-099 | 其他机具费 | 元 | 0.0032 | 1 | 0 | 0 | 计价 | 按实计算
CLT11-15 | 人工 | 乙供 | 9101106 | 普通工 | 工日 | 0.0212 | 109 | 0 | 0 | 计价 | 按实计算
CLT11-15 | 人工 | 乙供 | 9101107 | 建筑技术工 | 工日 | 0.0318 | 151 | 0 | 0 | 计价 | 按实计算
CLT11-15 | 材料 | 乙供 | C01020302 | 等边角钢 边长50以下 | kg | 0.1861 | 4.705 | 0 | 0 | 计价 | 按实计算
CLT11-15 | 材料 | 乙供 | C02040114 | 焊接钢管 DN40 | kg | 0.1375 | 4.583 | 0 | 0 | 计价 | 按实计算
CLT11-15 | 材料 | 乙供 | C02040115 | 焊接钢管 DN50 | kg | 0.1165 | 4.583 | 0 | 0 | 计价 | 按实计算
CLT11-15 | 材料 | 乙供 | C02040116 | 焊接钢管 DN65 | kg | 0.0792 | 4.583 | 0 | 0 | 计价 | 按实计算
CLT11-15 | 材料 | 乙供 | C02040201 | 镀锌钢管 DN20以下 | kg | 0.0405 | 5.549 | 0 | 0 | 计价 | 按实计算
CLT11-15 | 材料 | 乙供 | C02040202 | 镀锌钢管 DN25 | kg | 0.0902 | 5.549 | 0 | 0 | 计价 | 按实计算
CLT11-15 | 材料 | 乙供 | C05010105 | 闸阀 Z15T-10K DN50 | 只 | 0.0004 | 76.741 | 0 | 0 | 计价 | 按实计算
CLT11-15 | 材料 | 乙供 | C05010205 | 闸阀 Z41H-16 DN40 | 只 | 0.0067 | 82.168 | 0 | 0 | 计价 | 按实计算
CLT11-15 | 材料 | 乙供 | C05020101 | 截止阀 J11W-10 DN15 | 只 | 0.0068 | 22.18 | 0 | 0 | 计价 | 按实计算
CLT11-15 | 材料 | 乙供 | C05110502 | 三元乙丙橡胶垫片 | kg | 0.0008 | 14.195 | 0 | 0 | 计价 | 按实计算
CLT11-15 | 材料 | 乙供 | C06040306 | 平焊法兰 PN1.6 DN40 | 片 | 0.0134 | 20.354 | 0 | 0 | 计价 | 按实计算
CLT11-15 | 材料 | 乙供 | C06070103 | 压力表 2.5MPa | 只 | 0.0004 | 49.026 | 0 | 0 | 计价 | 按实计算
CLT11-15 | 材料 | 乙供 | C06070401 | 温度计 100℃ | 只 | 0.0004 | 21.239 | 0 | 0 | 计价 | 按实计算
CLT11-15 | 材料 | 乙供 | C06090102 | 钢管卡子 DN20 | 个 | 0.003 | 0.828 | 0 | 0 | 计价 | 按实计算
CLT11-15 | 材料 | 乙供 | C06090103 | 钢管卡子 DN25 | 个 | 0.0076 | 0.88 | 0 | 0 | 计价 | 按实计算
CLT11-15 | 材料 | 乙供 | C07040506 | 水表 DN50 | 只 | 0.0004 | 160.749 | 0 | 0 | 计价 | 按实计算
CLT11-15 | 材料 | 乙供 | C09010101 | 普通硅酸盐水泥 32.5 | t | 0.0003 | 411.097 | 0 | 0 | 计价 | 按实计算
CLT11-15 | 材料 | 乙供 | C10010101 | 中砂 | m³ | 0.0001 | 81.97 | 0 | 0 | 计价 | 按实计算
CLT11-15 | 材料 | 乙供 | C11090201 | 粘结剂 107胶 | kg | 0.0208 | 1.903 | 0 | 0 | 计价 | 按实计算
CLT11-15 | 材料 | 乙供 | C12010100 | 电焊条 J422 综合 | kg | 0.0095 | 5.771 | 0 | 0 | 计价 | 按实计算
CLT11-15 | 材料 | 乙供 | C12010200 | 电焊条 J507 综合 | kg | 0.0011 | 6.998 | 0 | 0 | 计价 | 按实计算
CLT11-15 | 材料 | 乙供 | C13010300 | 精制六角螺栓 综合 | kg | 0.0173 | 7.05 | 0 | 0 | 计价 | 按实计算
CLT11-15 | 材料 | 乙供 | C13011104 | 膨胀螺栓 M12 | 套 | 0.0613 | 1.302 | 0 | 0 | 计价 | 按实计算
CLT11-15 | 材料 | 乙供 | C13023100 | 镀锌沉头螺丝 | kg | 0.0008 | 7.057 | 0 | 0 | 计价 | 按实计算
CLT11-15 | 材料 | 乙供 | C14010100 | 镀锌铁丝 | kg | 0.0054 | 5.9 | 0 | 0 | 计价 | 按实计算
CLT11-15 | 材料 | 乙供 | C15010501 | 镀锌活接头 DN20以下 | 个 | 0.0068 | 4.609 | 0 | 0 | 计价 | 按实计算
CLT11-15 | 材料 | 乙供 | C15010801 | 镀锌钢管接头零件 DN20以下 | 个 | 0.027 | 1.218 | 0 | 0 | 计价 | 按实计算
CLT11-15 | 材料 | 乙供 | C15010802 | 镀锌钢管接头零件 DN25 | 个 | 0.0343 | 1.874 | 0 | 0 | 计价 | 按实计算
CLT11-15 | 材料 | 乙供 | C15020104 | 焊接钢管接头零件 DN40 | 个 | 0.0275 | 2.852 | 0 | 0 | 计价 | 按实计算
CLT11-15 | 材料 | 乙供 | C15020105 | 焊接钢管接头零件 DN50 | 个 | 0.0145 | 4.393 | 0 | 0 | 计价 | 按实计算
CLT11-15 | 材料 | 乙供 | C15020106 | 焊接钢管接头零件 DN65 | 个 | 0.0051 | 10.286 | 0 | 0 | 计价 | 按实计算
CLT11-15 | 材料 | 乙供 | C15030201 | 钢制柱式散热器 300~1000mm | 片 | 0.042 | 25.732 | 0 | 0 | 计价 | 按实计算
CLT11-15 | 材料 | 乙供 | C15030501 | 水暖汽包部件托钩 | 个 | 0.0131 | 1.387 | 0 | 0 | 计价 | 按实计算
CLT11-15 | 材料 | 乙供 | C15030502 | 水暖汽包部件丝堵 DN32 | 个 | 0.0087 | 1.533 | 0 | 0 | 计价 | 按实计算
CLT11-15 | 材料 | 乙供 | C15030504 | 水暖汽包部件补芯 DN32 | 个 | 0.0087 | 2.733 | 0 | 0 | 计价 | 按实计算
CLT11-15 | 材料 | 乙供 | C17020702 | 泡沫玻璃瓦块 | m³ | 0.0009 | 307.5 | 0 | 0 | 计价 | 按实计算
CLT11-15 | 材料 | 乙供 | C17030501 | 石棉橡胶板 低压 6以下 | kg | 0.0009 | 7.136 | 0 | 0 | 计价 | 按实计算
CLT11-15 | 材料 | 乙供 | C17030502 | 石棉橡胶板 中压 6以下 | kg | 0.0009 | 9.569 | 0 | 0 | 计价 | 按实计算
CLT11-15 | 材料 | 乙供 | C18010101 | 橡胶板 3mm以下 | kg | 0.0001 | 8.077 | 0 | 0 | 计价 | 按实计算
CLT11-15 | 材料 | 乙供 | C19031101 | 清洗剂 | kg | 0.0046 | 2.832 | 0 | 0 | 计价 | 按实计算
CLT11-15 | 材料 | 乙供 | C19080301 | 银粉 | kg | 0.0006 | 33.25 | 0 | 0 | 计价 | 按实计算
CLT11-15 | 材料 | 乙供 | C19110101 | 氧气 | m³ | 0.0064 | 4.848 | 0 | 0 | 计价 | 按实计算
CLT11-15 | 材料 | 乙供 | C19110201 | 乙炔气 | m³ | 0.0023 | 14.35 | 0 | 0 | 计价 | 按实计算
CLT11-15 | 材料 | 乙供 | C20010301 | 酚醛防锈漆 F53各色 | kg | 0.0033 | 10.01 | 0 | 0 | 计价 | 按实计算
CLT11-15 | 材料 | 乙供 | C20040201 | 酚醛清漆 | kg | 0.0017 | 13.283 | 0 | 0 | 计价 | 按实计算
CLT11-15 | 材料 | 乙供 | C21010101 | 水 | t | 0.0015 | 6.261 | 0 | 0 | 计价 | 按实计算
CLT11-15 | 材料 | 乙供 | C22030304 | 冲击钻头 φ16 | 支 | 0.0012 | 11.795 | 0 | 0 | 计价 | 按实计算
CLT11-15 | 材料 | 乙供 | C22030501 | 钢锯条 各种规格 | 根 | 0.0335 | 1.327 | 0 | 0 | 计价 | 按实计算
CLT11-15 | 材料 | 乙供 | C22030605 | 砂轮片 φ400 | 片 | 0.0014 | 12.52 | 0 | 0 | 计价 | 按实计算
CLT11-15 | 材料 | 乙供 | C22040101 | 砂布 | 张 | 0.0042 | 0.9 | 0 | 0 | 计价 | 按实计算
CLT11-15 | 材料 | 乙供 | C22040102 | 砂纸 | 张 | 0.0035 | 0.455 | 0 | 0 | 计价 | 按实计算
CLT11-15 | 材料 | 乙供 | C22040471 | 聚四氟乙烯生料带 | 卷 | 0.0002 | 3.953 | 0 | 0 | 计价 | 按实计算
CLT11-15 | 材料 | 乙供 | C22040501 | 棉纱头 | kg | 0.0003 | 6.204 | 0 | 0 | 计价 | 按实计算
CLT11-15 | 材料 | 乙供 | C99010102 | 其他材料费 | 元 | 0.2009 | 1 | 0 | 0 | 计价 | 按实计算
CLT11-15 | 机械 | 乙供 | J03-01-036 | 汽车式起重机 起重量 16t | 台班 | 0.0001 | 1070.929 | 0 | 0 | 计价 | 按实计算
CLT11-15 | 机械 | 乙供 | J05-01-001 | 电动单筒快速卷扬机 10kN | 台班 | 0.0001 | 238.223 | 0 | 0 | 计价 | 按实计算
CLT11-15 | 机械 | 乙供 | J08-01-095 | 管子切断机 管径 φ150 | 台班 | 0.0004 | 35.554 | 0 | 0 | 计价 | 按实计算
CLT11-15 | 机械 | 乙供 | J08-01-098 | 管子切断套丝机 管径 φ159 | 台班 | 0.0006 | 23.626 | 0 | 0 | 计价 | 按实计算
CLT11-15 | 机械 | 乙供 | J10-01-001 | 交流弧焊机 容量 21kVA | 台班 | 0.0018 | 67.78 | 0 | 0 | 计价 | 按实计算
CLT11-15 | 机械 | 乙供 | J10-01-040 | 逆变多功能焊机 D7-500 | 台班 | 0.0009 | 155.57 | 0 | 0 | 计价 | 按实计算
CLT11-15 | 机械 | 乙供 | J15-01-010 | 砂轮切割机 直径 φ400 | 台班 | 0.0004 | 58.303 | 0 | 0 | 计价 | 按实计算
CLT11-15 | 机械 | 乙供 | J15-01-082 | 冲击钻 | 台班 | 0.001 | 69.341 | 0 | 0 | 计价 | 按实计算
CLT11-15 | 机械 | 乙供 | J99-01-099 | 其他机具费 | 元 | 0.0138 | 1 | 0 | 0 | 计价 | 按实计算
CLT11-16 | 人工 | 乙供 | 9101106 | 普通工 | 工日 | 0.006 | 109 | 0 | 0 | 计价 | 按实计算
CLT11-16 | 人工 | 乙供 | 9101107 | 建筑技术工 | 工日 | 0.0091 | 151 | 0 | 0 | 计价 | 按实计算
CLT11-16 | 材料 | 乙供 | C01020302 | 等边角钢 边长50以下 | kg | 0.0427 | 4.705 | 0 | 0 | 计价 | 按实计算
CLT11-16 | 材料 | 乙供 | C01020303 | 等边角钢 边长63以下 | kg | 0.0021 | 4.705 | 0 | 0 | 计价 | 按实计算
CLT11-16 | 材料 | 乙供 | C01020713 | 圆钢 φ10以上 | kg | 0.0007 | 4.576 | 0 | 0 | 计价 | 按实计算
CLT11-16 | 材料 | 乙供 | C02040114 | 焊接钢管 DN40 | kg | 0.0368 | 4.583 | 0 | 0 | 计价 | 按实计算
CLT11-16 | 材料 | 乙供 | C02040115 | 焊接钢管 DN50 | kg | 0.0533 | 4.583 | 0 | 0 | 计价 | 按实计算
CLT11-16 | 材料 | 乙供 | C02040116 | 焊接钢管 DN65 | kg | 0.0271 | 4.583 | 0 | 0 | 计价 | 按实计算
CLT11-16 | 材料 | 乙供 | C02040201 | 镀锌钢管 DN20以下 | kg | 0.0128 | 5.549 | 0 | 0 | 计价 | 按实计算
CLT11-16 | 材料 | 乙供 | C02040202 | 镀锌钢管 DN25 | kg | 0.0121 | 5.549 | 0 | 0 | 计价 | 按实计算
CLT11-16 | 材料 | 乙供 | C05010105 | 闸阀 Z15T-10K DN50 | 只 | 0.0002 | 76.741 | 0 | 0 | 计价 | 按实计算
CLT11-16 | 材料 | 乙供 | C05010205 | 闸阀 Z41H-16 DN40 | 只 | 0.0001 | 82.168 | 0 | 0 | 计价 | 按实计算
CLT11-16 | 材料 | 乙供 | C05010206 | 闸阀 Z41H-16 DN50 | 只 | 0.0002 | 119.055 | 0 | 0 | 计价 | 按实计算
CLT11-16 | 材料 | 乙供 | C05020101 | 截止阀 J11W-10 DN15 | 只 | 0.0036 | 22.18 | 0 | 0 | 计价 | 按实计算
CLT11-16 | 材料 | 乙供 | C05090301 | 自动排气阀 DN15 | 只 | 0.0001 | 63.466 | 0 | 0 | 计价 | 按实计算
CLT11-16 | 材料 | 乙供 | C05090302 | 自动排气阀 DN20 | 只 | 0.0032 | 67.327 | 0 | 0 | 计价 | 按实计算
CLT11-16 | 材料 | 乙供 | C05110502 | 三元乙丙橡胶垫片 | kg | 0.0004 | 14.195 | 0 | 0 | 计价 | 按实计算
CLT11-16 | 材料 | 乙供 | C06040306 | 平焊法兰 PN1.6 DN40 | 片 | 0.0002 | 20.354 | 0 | 0 | 计价 | 按实计算
CLT11-16 | 材料 | 乙供 | C06040307 | 平焊法兰 PN1.6 DN50 | 片 | 0.0004 | 27.213 | 0 | 0 | 计价 | 按实计算
CLT11-16 | 材料 | 乙供 | C06070103 | 压力表 2.5MPa | 只 | 0.0002 | 49.026 | 0 | 0 | 计价 | 按实计算
CLT11-16 | 材料 | 乙供 | C06070401 | 温度计 100℃ | 只 | 0.0002 | 21.239 | 0 | 0 | 计价 | 按实计算
CLT11-16 | 材料 | 乙供 | C06090102 | 钢管卡子 DN20 | 个 | 0.001 | 0.828 | 0 | 0 | 计价 | 按实计算
CLT11-16 | 材料 | 乙供 | C06090103 | 钢管卡子 DN25 | 个 | 0.0012 | 0.88 | 0 | 0 | 计价 | 按实计算
CLT11-16 | 材料 | 乙供 | C07040506 | 水表 DN50 | 只 | 0.0002 | 160.749 | 0 | 0 | 计价 | 按实计算
CLT11-16 | 材料 | 乙供 | C09010101 | 普通硅酸盐水泥 32.5 | t | 0.0001 | 411.097 | 0 | 0 | 计价 | 按实计算
CLT11-16 | 材料 | 乙供 | C12010100 | 电焊条 J422 综合 | kg | 0.0022 | 5.771 | 0 | 0 | 计价 | 按实计算
CLT11-16 | 材料 | 乙供 | C12010200 | 电焊条 J507 综合 | kg | 0.0001 | 6.998 | 0 | 0 | 计价 | 按实计算
CLT11-16 | 材料 | 乙供 | C13010300 | 精制六角螺栓 综合 | kg | 0.0013 | 7.05 | 0 | 0 | 计价 | 按实计算
CLT11-16 | 材料 | 乙供 | C13011104 | 膨胀螺栓 M12 | 套 | 0.0141 | 1.302 | 0 | 0 | 计价 | 按实计算
CLT11-16 | 材料 | 乙供 | C13023100 | 镀锌沉头螺丝 | kg | 0.0004 | 7.057 | 0 | 0 | 计价 | 按实计算
CLT11-16 | 材料 | 乙供 | C13030111 | 精制六角螺母 M6~10 | 个 | 0.0068 | 0.108 | 0 | 0 | 计价 | 按实计算
CLT11-16 | 材料 | 乙供 | C13040111 | 平垫圈 | 个 | 0.0068 | 0.034 | 0 | 0 | 计价 | 按实计算
CLT11-16 | 材料 | 乙供 | C14010100 | 镀锌铁丝 | kg | 0.0007 | 5.9 | 0 | 0 | 计价 | 按实计算
CLT11-16 | 材料 | 乙供 | C15010101 | 镀锌弯头 DN20以下 | 个 | 0.0033 | 1.482 | 0 | 0 | 计价 | 按实计算
CLT11-16 | 材料 | 乙供 | C15010301 | 镀锌管接头 DN20 | 个 | 0.0067 | 1.796 | 0 | 0 | 计价 | 按实计算
CLT11-16 | 材料 | 乙供 | C15010501 | 镀锌活接头 DN20以下 | 个 | 0.0036 | 4.609 | 0 | 0 | 计价 | 按实计算
CLT11-16 | 材料 | 乙供 | C15010701 | 镀锌管堵 DN20以下 | 个 | 0.0033 | 1.02 | 0 | 0 | 计价 | 按实计算
CLT11-16 | 材料 | 乙供 | C15010801 | 镀锌钢管接头零件 DN20以下 | 个 | 0.0085 | 1.218 | 0 | 0 | 计价 | 按实计算
CLT11-16 | 材料 | 乙供 | C15010802 | 镀锌钢管接头零件 DN25 | 个 | 0.0046 | 1.874 | 0 | 0 | 计价 | 按实计算
CLT11-16 | 材料 | 乙供 | C15020104 | 焊接钢管接头零件 DN40 | 个 | 0.0074 | 2.852 | 0 | 0 | 计价 | 按实计算
CLT11-16 | 材料 | 乙供 | C15020105 | 焊接钢管接头零件 DN50 | 个 | 0.0066 | 4.393 | 0 | 0 | 计价 | 按实计算
CLT11-16 | 材料 | 乙供 | C15020106 | 焊接钢管接头零件 DN65 | 个 | 0.0017 | 10.286 | 0 | 0 | 计价 | 按实计算
CLT11-16 | 材料 | 乙供 | C15030201 | 钢制柱式散热器 300~1000mm | 片 | 0.08 | 25.732 | 0 | 0 | 计价 | 按实计算
CLT11-16 | 材料 | 乙供 | C15030501 | 水暖汽包部件托钩 | 个 | 0.025 | 1.387 | 0 | 0 | 计价 | 按实计算
CLT11-16 | 材料 | 乙供 | C15030502 | 水暖汽包部件丝堵 DN32 | 个 | 0.0166 | 1.533 | 0 | 0 | 计价 | 按实计算
CLT11-16 | 材料 | 乙供 | C15030504 | 水暖汽包部件补芯 DN32 | 个 | 0.0166 | 2.733 | 0 | 0 | 计价 | 按实计算
CLT11-16 | 材料 | 乙供 | C17030501 | 石棉橡胶板 低压 6以下 | kg | 0.0004 | 7.136 | 0 | 0 | 计价 | 按实计算
CLT11-16 | 材料 | 乙供 | C17030502 | 石棉橡胶板 中压 6以下 | kg | 0.0002 | 9.569 | 0 | 0 | 计价 | 按实计算
CLT11-16 | 材料 | 乙供 | C19031101 | 清洗剂 | kg | 0.0012 | 2.832 | 0 | 0 | 计价 | 按实计算
CLT11-16 | 材料 | 乙供 | C19080301 | 银粉 | kg | 0.0001 | 33.25 | 0 | 0 | 计价 | 按实计算
CLT11-16 | 材料 | 乙供 | C19110101 | 氧气 | m³ | 0.0017 | 4.848 | 0 | 0 | 计价 | 按实计算
CLT11-16 | 材料 | 乙供 | C19110201 | 乙炔气 | m³ | 0.0006 | 14.35 | 0 | 0 | 计价 | 按实计算
CLT11-16 | 材料 | 乙供 | C20010301 | 酚醛防锈漆 F53各色 | kg | 0.0009 | 10.01 | 0 | 0 | 计价 | 按实计算
CLT11-16 | 材料 | 乙供 | C20040201 | 酚醛清漆 | kg | 0.0005 | 13.283 | 0 | 0 | 计价 | 按实计算
CLT11-16 | 材料 | 乙供 | C21010101 | 水 | t | 0.0005 | 6.261 | 0 | 0 | 计价 | 按实计算
CLT11-16 | 材料 | 乙供 | C22030304 | 冲击钻头 φ16 | 支 | 0.0003 | 11.795 | 0 | 0 | 计价 | 按实计算
CLT11-16 | 材料 | 乙供 | C22030501 | 钢锯条 各种规格 | 根 | 0.0089 | 1.327 | 0 | 0 | 计价 | 按实计算
CLT11-16 | 材料 | 乙供 | C22030605 | 砂轮片 φ400 | 片 | 0.0003 | 12.52 | 0 | 0 | 计价 | 按实计算
CLT11-16 | 材料 | 乙供 | C22040101 | 砂布 | 张 | 0.008 | 0.9 | 0 | 0 | 计价 | 按实计算
CLT11-16 | 材料 | 乙供 | C22040102 | 砂纸 | 张 | 0.0006 | 0.455 | 0 | 0 | 计价 | 按实计算
CLT11-16 | 材料 | 乙供 | C22040471 | 聚四氟乙烯生料带 | 卷 | 0.0001 | 3.953 | 0 | 0 | 计价 | 按实计算
CLT11-16 | 材料 | 乙供 | C22040501 | 棉纱头 | kg | 0.0002 | 6.204 | 0 | 0 | 计价 | 按实计算
CLT11-16 | 材料 | 乙供 | C99010102 | 其他材料费 | 元 | 0.1125 | 1 | 0 | 0 | 计价 | 按实计算
CLT11-16 | 机械 | 乙供 | J08-01-095 | 管子切断机 管径 φ150 | 台班 | 0.0001 | 35.554 | 0 | 0 | 计价 | 按实计算
CLT11-16 | 机械 | 乙供 | J08-01-098 | 管子切断套丝机 管径 φ159 | 台班 | 0.0002 | 23.626 | 0 | 0 | 计价 | 按实计算
CLT11-16 | 机械 | 乙供 | J10-01-001 | 交流弧焊机 容量 21kVA | 台班 | 0.0004 | 67.78 | 0 | 0 | 计价 | 按实计算
CLT11-16 | 机械 | 乙供 | J15-01-010 | 砂轮切割机 直径 φ400 | 台班 | 0.0001 | 58.303 | 0 | 0 | 计价 | 按实计算
CLT11-16 | 机械 | 乙供 | J15-01-082 | 冲击钻 | 台班 | 0.0002 | 69.341 | 0 | 0 | 计价 | 按实计算
CLT11-16 | 机械 | 乙供 | J99-01-099 | 其他机具费 | 元 | 0.0023 | 1 | 0 | 0 | 计价 | 按实计算
CLT11-17 | 人工 | 乙供 | 9101106 | 普通工 | 工日 | 0.0085 | 109 | 0 | 0 | 计价 | 按实计算
CLT11-17 | 人工 | 乙供 | 9101107 | 建筑技术工 | 工日 | 0.0128 | 151 | 0 | 0 | 计价 | 按实计算
CLT11-17 | 材料 | 乙供 | C01020302 | 等边角钢 边长50以下 | kg | 0.1277 | 4.705 | 0 | 0 | 计价 | 按实计算
CLT11-17 | 材料 | 乙供 | C02040115 | 焊接钢管 DN50 | kg | 0.0018 | 4.583 | 0 | 0 | 计价 | 按实计算
CLT11-17 | 材料 | 乙供 | C02040116 | 焊接钢管 DN65 | kg | 0.2858 | 4.583 | 0 | 0 | 计价 | 按实计算
CLT11-17 | 材料 | 乙供 | C02040201 | 镀锌钢管 DN20以下 | kg | 0.0024 | 5.549 | 0 | 0 | 计价 | 按实计算
CLT11-17 | 材料 | 乙供 | C03030205 | 铸铁托架(洗涤盆用) | 个 | 0.0018 | 9.716 | 0 | 0 | 计价 | 按实计算
CLT11-17 | 材料 | 乙供 | C05010105 | 闸阀 Z15T-10K DN50 | 只 | 0.0017 | 76.741 | 0 | 0 | 计价 | 按实计算
CLT11-17 | 材料 | 乙供 | C05020101 | 截止阀 J11W-10 DN15 | 只 | 0.0017 | 22.18 | 0 | 0 | 计价 | 按实计算
CLT11-17 | 材料 | 乙供 | C05110301 | 铜水嘴 DN15 | 只 | 0.0018 | 16.625 | 0 | 0 | 计价 | 按实计算
CLT11-17 | 材料 | 乙供 | C05110502 | 三元乙丙橡胶垫片 | kg | 0.0009 | 14.195 | 0 | 0 | 计价 | 按实计算
CLT11-17 | 材料 | 乙供 | C06040104 | 螺纹法兰 PN1.6 DN25 | 副 | 0.0017 | 22.08 | 0 | 0 | 计价 | 按实计算
CLT11-17 | 材料 | 乙供 | C06041302 | 法兰阀门 DN25 | 个 | 0.0017 | 81.811 | 0 | 0 | 计价 | 按实计算
CLT11-17 | 材料 | 乙供 | C06070401 | 温度计 100℃ | 只 | 0.0009 | 21.239 | 0 | 0 | 计价 | 按实计算
CLT11-17 | 材料 | 乙供 | C06090102 | 钢管卡子 DN20 | 个 | 0.0002 | 0.828 | 0 | 0 | 计价 | 按实计算
CLT11-17 | 材料 | 乙供 | C07040506 | 水表 DN50 | 只 | 0.0017 | 160.749 | 0 | 0 | 计价 | 按实计算
CLT11-17 | 材料 | 乙供 | C10040201 | 油灰 | kg | 0.0001 | 2.203 | 0 | 0 | 计价 | 按实计算
CLT11-17 | 材料 | 乙供 | C11070202 | 洗涤(化验)盆全套双嘴 | 套 | 0.0009 | 413.482 | 0 | 0 | 计价 | 按实计算
CLT11-17 | 材料 | 乙供 | C11070912 | 塑料存水弯 DN50 | 个 | 0.0009 | 4.161 | 0 | 0 | 计价 | 按实计算
CLT11-17 | 材料 | 乙供 | C12010100 | 电焊条 J422 综合 | kg | 0.0065 | 5.771 | 0 | 0 | 计价 | 按实计算
CLT11-17 | 材料 | 乙供 | C13010300 | 精制六角螺栓 综合 | kg | 0.0032 | 7.05 | 0 | 0 | 计价 | 按实计算
CLT11-17 | 材料 | 乙供 | C13011104 | 膨胀螺栓 M12 | 套 | 0.0421 | 1.302 | 0 | 0 | 计价 | 按实计算
CLT11-17 | 材料 | 乙供 | C14010100 | 镀锌铁丝 | kg | 0.0005 | 5.9 | 0 | 0 | 计价 | 按实计算
CLT11-17 | 材料 | 乙供 | C15010101 | 镀锌弯头 DN20以下 | 个 | 0.0018 | 1.482 | 0 | 0 | 计价 | 按实计算
CLT11-17 | 材料 | 乙供 | C15010301 | 镀锌管接头 DN20 | 个 | 0.0018 | 1.796 | 0 | 0 | 计价 | 按实计算
CLT11-17 | 材料 | 乙供 | C15010305 | 镀锌管接头 DN50 | 个 | 0.0009 | 5.313 | 0 | 0 | 计价 | 按实计算
CLT11-17 | 材料 | 乙供 | C15010501 | 镀锌活接头 DN20以下 | 个 | 0.0017 | 4.609 | 0 | 0 | 计价 | 按实计算
CLT11-17 | 材料 | 乙供 | C15010801 | 镀锌钢管接头零件 DN20以下 | 个 | 0.0014 | 1.218 | 0 | 0 | 计价 | 按实计算
CLT11-17 | 材料 | 乙供 | C15020106 | 焊接钢管接头零件 DN65 | 个 | 0.0184 | 10.286 | 0 | 0 | 计价 | 按实计算
CLT11-17 | 材料 | 乙供 | C15030201 | 钢制柱式散热器 300~1000mm | 片 | 0.077 | 25.732 | 0 | 0 | 计价 | 按实计算
CLT11-17 | 材料 | 乙供 | C15030501 | 水暖汽包部件托钩 | 个 | 0.024 | 1.387 | 0 | 0 | 计价 | 按实计算
CLT11-17 | 材料 | 乙供 | C15030502 | 水暖汽包部件丝堵 DN32 | 个 | 0.016 | 1.533 | 0 | 0 | 计价 | 按实计算
CLT11-17 | 材料 | 乙供 | C15030504 | 水暖汽包部件补芯 DN32 | 个 | 0.016 | 2.733 | 0 | 0 | 计价 | 按实计算
CLT11-17 | 材料 | 乙供 | C17030501 | 石棉橡胶板 低压 6以下 | kg | 0.0005 | 7.136 | 0 | 0 | 计价 | 按实计算
CLT11-17 | 材料 | 乙供 | C17030502 | 石棉橡胶板 中压 6以下 | kg | 0.0006 | 9.569 | 0 | 0 | 计价 | 按实计算
CLT11-17 | 材料 | 乙供 | C18010101 | 橡胶板 3mm以下 | kg | 0.0003 | 8.077 | 0 | 0 | 计价 | 按实计算
CLT11-17 | 材料 | 乙供 | C19031101 | 清洗剂 | kg | 0.0024 | 2.832 | 0 | 0 | 计价 | 按实计算
CLT11-17 | 材料 | 乙供 | C19080301 | 银粉 | kg | 0.0003 | 33.25 | 0 | 0 | 计价 | 按实计算
CLT11-17 | 材料 | 乙供 | C19110101 | 氧气 | m³ | 0.0042 | 4.848 | 0 | 0 | 计价 | 按实计算
CLT11-17 | 材料 | 乙供 | C19110201 | 乙炔气 | m³ | 0.0015 | 14.35 | 0 | 0 | 计价 | 按实计算
CLT11-17 | 材料 | 乙供 | C20010301 | 酚醛防锈漆 F53各色 | kg | 0.0012 | 10.01 | 0 | 0 | 计价 | 按实计算
CLT11-17 | 材料 | 乙供 | C20040201 | 酚醛清漆 | kg | 0.001 | 13.283 | 0 | 0 | 计价 | 按实计算
CLT11-17 | 材料 | 乙供 | C21010101 | 水 | t | 0.0009 | 6.261 | 0 | 0 | 计价 | 按实计算
CLT11-17 | 材料 | 乙供 | C22030304 | 冲击钻头 φ16 | 支 | 0.0008 | 11.795 | 0 | 0 | 计价 | 按实计算
CLT11-17 | 材料 | 乙供 | C22030501 | 钢锯条 各种规格 | 根 | 0.0015 | 1.327 | 0 | 0 | 计价 | 按实计算
CLT11-17 | 材料 | 乙供 | C22030605 | 砂轮片 φ400 | 片 | 0.001 | 12.52 | 0 | 0 | 计价 | 按实计算
CLT11-17 | 材料 | 乙供 | C22040101 | 砂布 | 张 | 0.0077 | 0.9 | 0 | 0 | 计价 | 按实计算
CLT11-17 | 材料 | 乙供 | C22040102 | 砂纸 | 张 | 0.0002 | 0.455 | 0 | 0 | 计价 | 按实计算
CLT11-17 | 材料 | 乙供 | C22040501 | 棉纱头 | kg | 0.0001 | 6.204 | 0 | 0 | 计价 | 按实计算
CLT11-17 | 材料 | 乙供 | C99010102 | 其他材料费 | 元 | 0.1672 | 1 | 0 | 0 | 计价 | 按实计算
CLT11-17 | 机械 | 乙供 | J08-01-098 | 管子切断套丝机 管径 φ159 | 台班 | 0.0005 | 23.626 | 0 | 0 | 计价 | 按实计算
CLT11-17 | 机械 | 乙供 | J10-01-001 | 交流弧焊机 容量 21kVA | 台班 | 0.0013 | 67.78 | 0 | 0 | 计价 | 按实计算
CLT11-17 | 机械 | 乙供 | J15-01-010 | 砂轮切割机 直径 φ400 | 台班 | 0.0003 | 58.303 | 0 | 0 | 计价 | 按实计算
CLT11-17 | 机械 | 乙供 | J15-01-082 | 冲击钻 | 台班 | 0.0007 | 69.341 | 0 | 0 | 计价 | 按实计算
CLT11-17 | 机械 | 乙供 | J99-01-099 | 其他机具费 | 元 | 0.0061 | 1 | 0 | 0 | 计价 | 按实计算
CLT11-18 | 人工 | 乙供 | 9101106 | 普通工 | 工日 | 0.0511 | 109 | 0 | 0 | 计价 | 按实计算
CLT11-18 | 人工 | 乙供 | 9101107 | 建筑技术工 | 工日 | 0.0767 | 151 | 0 | 0 | 计价 | 按实计算
CLT11-18 | 材料 | 乙供 | C01020302 | 等边角钢 边长50以下 | kg | 0.5337 | 4.705 | 0 | 0 | 计价 | 按实计算
CLT11-18 | 材料 | 乙供 | C01020303 | 等边角钢 边长63以下 | kg | 0.0004 | 4.705 | 0 | 0 | 计价 | 按实计算
CLT11-18 | 材料 | 乙供 | C01020713 | 圆钢 φ10以上 | kg | 0.0001 | 4.576 | 0 | 0 | 计价 | 按实计算
CLT11-18 | 材料 | 乙供 | C02040114 | 焊接钢管 DN40 | kg | 0.5323 | 4.583 | 0 | 0 | 计价 | 按实计算
CLT11-18 | 材料 | 乙供 | C02040115 | 焊接钢管 DN50 | kg | 0.1817 | 4.583 | 0 | 0 | 计价 | 按实计算
CLT11-18 | 材料 | 乙供 | C02040116 | 焊接钢管 DN65 | kg | 0.2899 | 4.583 | 0 | 0 | 计价 | 按实计算
CLT11-18 | 材料 | 乙供 | C02040117 | 焊接钢管 DN80 | kg | 0.0859 | 4.583 | 0 | 0 | 计价 | 按实计算
CLT11-18 | 材料 | 乙供 | C02040118 | 焊接钢管 DN100 | kg | 0.0974 | 4.583 | 0 | 0 | 计价 | 按实计算
CLT11-18 | 材料 | 乙供 | C02040201 | 镀锌钢管 DN20以下 | kg | 0.0348 | 5.549 | 0 | 0 | 计价 | 按实计算
CLT11-18 | 材料 | 乙供 | C02040202 | 镀锌钢管 DN25 | kg | 0.4269 | 5.549 | 0 | 0 | 计价 | 按实计算
CLT11-18 | 材料 | 乙供 | C05010105 | 闸阀 Z15T-10K DN50 | 只 | 0.0006 | 76.741 | 0 | 0 | 计价 | 按实计算
CLT11-18 | 材料 | 乙供 | C05010204 | 闸阀 Z41H-16 DN32 | 只 | 0.0046 | 70.144 | 0 | 0 | 计价 | 按实计算
CLT11-18 | 材料 | 乙供 | C05010205 | 闸阀 Z41H-16 DN40 | 只 | 0.0005 | 82.168 | 0 | 0 | 计价 | 按实计算
CLT11-18 | 材料 | 乙供 | C05010206 | 闸阀 Z41H-16 DN50 | 只 | 0.0004 | 119.055 | 0 | 0 | 计价 | 按实计算
CLT11-18 | 材料 | 乙供 | C05010207 | 闸阀 Z41H-16 DN65 | 只 | 0.0004 | 164.43 | 0 | 0 | 计价 | 按实计算
CLT11-18 | 材料 | 乙供 | C05010208 | 闸阀 Z41H-16 DN80 | 只 | 0.0004 | 259.906 | 0 | 0 | 计价 | 按实计算
CLT11-18 | 材料 | 乙供 | C05090302 | 自动排气阀 DN20 | 只 | 0.0002 | 67.327 | 0 | 0 | 计价 | 按实计算
CLT11-18 | 材料 | 乙供 | C05090303 | 自动排气阀 DN25 | 只 | 0.0004 | 72.188 | 0 | 0 | 计价 | 按实计算
CLT11-18 | 材料 | 乙供 | C05110502 | 三元乙丙橡胶垫片 | kg | 0.0012 | 14.195 | 0 | 0 | 计价 | 按实计算
CLT11-18 | 材料 | 乙供 | C06040103 | 螺纹法兰 PN1.6 DN20 | 副 | 0.0011 | 19.945 | 0 | 0 | 计价 | 按实计算
CLT11-18 | 材料 | 乙供 | C06040105 | 螺纹法兰 PN1.6 DN32 | 副 | 0.0099 | 24.859 | 0 | 0 | 计价 | 按实计算
CLT11-18 | 材料 | 乙供 | C06040305 | 平焊法兰 PN1.6 DN32 | 片 | 0.0092 | 15.893 | 0 | 0 | 计价 | 按实计算
CLT11-18 | 材料 | 乙供 | C06040306 | 平焊法兰 PN1.6 DN40 | 片 | 0.001 | 20.354 | 0 | 0 | 计价 | 按实计算
CLT11-18 | 材料 | 乙供 | C06040307 | 平焊法兰 PN1.6 DN50 | 片 | 0.0008 | 27.213 | 0 | 0 | 计价 | 按实计算
CLT11-18 | 材料 | 乙供 | C06040308 | 平焊法兰 PN1.6 DN65 | 片 | 0.0008 | 31.574 | 0 | 0 | 计价 | 按实计算
CLT11-18 | 材料 | 乙供 | C06040309 | 平焊法兰 PN1.6 DN80 | 片 | 0.0008 | 35.936 | 0 | 0 | 计价 | 按实计算
CLT11-18 | 材料 | 乙供 | C06041301 | 法兰阀门 DN20 | 个 | 0.0011 | 64.3 | 0 | 0 | 计价 | 按实计算
CLT11-18 | 材料 | 乙供 | C06041303 | 法兰阀门 DN32 | 个 | 0.0101 | 98.257 | 0 | 0 | 计价 | 按实计算
CLT11-18 | 材料 | 乙供 | C06070103 | 压力表 2.5MPa | 只 | 0.0006 | 49.026 | 0 | 0 | 计价 | 按实计算
CLT11-18 | 材料 | 乙供 | C06070401 | 温度计 100℃ | 只 | 0.0006 | 21.239 | 0 | 0 | 计价 | 按实计算
CLT11-18 | 材料 | 乙供 | C06090102 | 钢管卡子 DN20 | 个 | 0.0026 | 0.828 | 0 | 0 | 计价 | 按实计算
CLT11-18 | 材料 | 乙供 | C06090103 | 钢管卡子 DN25 | 个 | 0.0348 | 0.88 | 0 | 0 | 计价 | 按实计算
CLT11-18 | 材料 | 乙供 | C07040506 | 水表 DN50 | 只 | 0.0006 | 160.749 | 0 | 0 | 计价 | 按实计算
CLT11-18 | 材料 | 乙供 | C09010101 | 普通硅酸盐水泥 32.5 | t | 0.0008 | 411.097 | 0 | 0 | 计价 | 按实计算
CLT11-18 | 材料 | 乙供 | C10010101 | 中砂 | m³ | 0.0004 | 81.97 | 0 | 0 | 计价 | 按实计算
CLT11-18 | 材料 | 乙供 | C12010100 | 电焊条 J422 综合 | kg | 0.0272 | 5.771 | 0 | 0 | 计价 | 按实计算
CLT11-18 | 材料 | 乙供 | C12010200 | 电焊条 J507 综合 | kg | 0.0012 | 6.998 | 0 | 0 | 计价 | 按实计算
CLT11-18 | 材料 | 乙供 | C13010300 | 精制六角螺栓 综合 | kg | 0.0448 | 7.05 | 0 | 0 | 计价 | 按实计算
CLT11-18 | 材料 | 乙供 | C13011104 | 膨胀螺栓 M12 | 套 | 0.1757 | 1.302 | 0 | 0 | 计价 | 按实计算
CLT11-18 | 材料 | 乙供 | C13023100 | 镀锌沉头螺丝 | kg | 0.0012 | 7.057 | 0 | 0 | 计价 | 按实计算
CLT11-18 | 材料 | 乙供 | C13030111 | 精制六角螺母 M6~10 | 个 | 0.0012 | 0.108 | 0 | 0 | 计价 | 按实计算
CLT11-18 | 材料 | 乙供 | C13040111 | 平垫圈 | 个 | 0.0012 | 0.034 | 0 | 0 | 计价 | 按实计算
CLT11-18 | 材料 | 乙供 | C14010100 | 镀锌铁丝 | kg | 0.0102 | 5.9 | 0 | 0 | 计价 | 按实计算
CLT11-18 | 材料 | 乙供 | C15010101 | 镀锌弯头 DN20以下 | 个 | 0.0002 | 1.482 | 0 | 0 | 计价 | 按实计算
CLT11-18 | 材料 | 乙供 | C15010102 | 镀锌弯头 DN25 | 个 | 0.0004 | 3.405 | 0 | 0 | 计价 | 按实计算
CLT11-18 | 材料 | 乙供 | C15010301 | 镀锌管接头 DN20 | 个 | 0.0004 | 1.796 | 0 | 0 | 计价 | 按实计算
CLT11-18 | 材料 | 乙供 | C15010302 | 镀锌管接头 DN25 | 个 | 0.0008 | 2.188 | 0 | 0 | 计价 | 按实计算
CLT11-18 | 材料 | 乙供 | C15010701 | 镀锌管堵 DN20以下 | 个 | 0.0002 | 1.02 | 0 | 0 | 计价 | 按实计算
CLT11-18 | 材料 | 乙供 | C15010702 | 镀锌管堵 DN25 | 个 | 0.0004 | 1.41 | 0 | 0 | 计价 | 按实计算
CLT11-18 | 材料 | 乙供 | C15010801 | 镀锌钢管接头零件 DN20以下 | 个 | 0.0232 | 1.218 | 0 | 0 | 计价 | 按实计算
CLT11-18 | 材料 | 乙供 | C15010802 | 镀锌钢管接头零件 DN25 | 个 | 0.1624 | 1.874 | 0 | 0 | 计价 | 按实计算
CLT11-18 | 材料 | 乙供 | C15020104 | 焊接钢管接头零件 DN40 | 个 | 0.1065 | 2.852 | 0 | 0 | 计价 | 按实计算
CLT11-18 | 材料 | 乙供 | C15020105 | 焊接钢管接头零件 DN50 | 个 | 0.0227 | 4.393 | 0 | 0 | 计价 | 按实计算
CLT11-18 | 材料 | 乙供 | C15020106 | 焊接钢管接头零件 DN65 | 个 | 0.0186 | 10.286 | 0 | 0 | 计价 | 按实计算
CLT11-18 | 材料 | 乙供 | C15020107 | 焊接钢管接头零件 DN80 | 个 | 0.0036 | 12.805 | 0 | 0 | 计价 | 按实计算
CLT11-18 | 材料 | 乙供 | C15020108 | 焊接钢管接头零件 DN100 | 个 | 0.0031 | 21.85 | 0 | 0 | 计价 | 按实计算
CLT11-18 | 材料 | 乙供 | C15030201 | 钢制柱式散热器 300~1000mm | 片 | 0.579 | 25.732 | 0 | 0 | 计价 | 按实计算
CLT11-18 | 材料 | 乙供 | C15030501 | 水暖汽包部件托钩 | 个 | 0.1806 | 1.387 | 0 | 0 | 计价 | 按实计算
CLT11-18 | 材料 | 乙供 | C15030502 | 水暖汽包部件丝堵 DN32 | 个 | 0.1204 | 1.533 | 0 | 0 | 计价 | 按实计算
CLT11-18 | 材料 | 乙供 | C15030504 | 水暖汽包部件补芯 DN32 | 个 | 0.1204 | 2.733 | 0 | 0 | 计价 | 按实计算
CLT11-18 | 材料 | 乙供 | C17030501 | 石棉橡胶板 低压 6以下 | kg | 0.0044 | 7.136 | 0 | 0 | 计价 | 按实计算
CLT11-18 | 材料 | 乙供 | C17030502 | 石棉橡胶板 中压 6以下 | kg | 0.0025 | 9.569 | 0 | 0 | 计价 | 按实计算
CLT11-18 | 材料 | 乙供 | C18010101 | 橡胶板 3mm以下 | kg | 0.0001 | 8.077 | 0 | 0 | 计价 | 按实计算
CLT11-18 | 材料 | 乙供 | C19031101 | 清洗剂 | kg | 0.0143 | 2.832 | 0 | 0 | 计价 | 按实计算
CLT11-18 | 材料 | 乙供 | C19080301 | 银粉 | kg | 0.0017 | 33.25 | 0 | 0 | 计价 | 按实计算
CLT11-18 | 材料 | 乙供 | C19110101 | 氧气 | m³ | 0.0193 | 4.848 | 0 | 0 | 计价 | 按实计算
CLT11-18 | 材料 | 乙供 | C19110201 | 乙炔气 | m³ | 0.0069 | 14.35 | 0 | 0 | 计价 | 按实计算
CLT11-18 | 材料 | 乙供 | C20010301 | 酚醛防锈漆 F53各色 | kg | 0.0104 | 10.01 | 0 | 0 | 计价 | 按实计算
CLT11-18 | 材料 | 乙供 | C20040201 | 酚醛清漆 | kg | 0.0055 | 13.283 | 0 | 0 | 计价 | 按实计算
CLT11-18 | 材料 | 乙供 | C21010101 | 水 | t | 0.0053 | 6.261 | 0 | 0 | 计价 | 按实计算
CLT11-18 | 材料 | 乙供 | C22030304 | 冲击钻头 φ16 | 支 | 0.0035 | 11.795 | 0 | 0 | 计价 | 按实计算
CLT11-18 | 材料 | 乙供 | C22030501 | 钢锯条 各种规格 | 根 | 0.1023 | 1.327 | 0 | 0 | 计价 | 按实计算
CLT11-18 | 材料 | 乙供 | C22030605 | 砂轮片 φ400 | 片 | 0.004 | 12.52 | 0 | 0 | 计价 | 按实计算
CLT11-18 | 材料 | 乙供 | C22040101 | 砂布 | 张 | 0.0579 | 0.9 | 0 | 0 | 计价 | 按实计算
CLT11-18 | 材料 | 乙供 | C22040102 | 砂纸 | 张 | 0.0026 | 0.455 | 0 | 0 | 计价 | 按实计算
CLT11-18 | 材料 | 乙供 | C22040401 | 白布 | m² | 0.0001 | 5.155 | 0 | 0 | 计价 | 按实计算
CLT11-18 | 材料 | 乙供 | C22040471 | 聚四氟乙烯生料带 | 卷 | 0.0005 | 3.953 | 0 | 0 | 计价 | 按实计算
CLT11-18 | 材料 | 乙供 | C22040501 | 棉纱头 | kg | 0.0006 | 6.204 | 0 | 0 | 计价 | 按实计算
CLT11-18 | 材料 | 乙供 | C99010102 | 其他材料费 | 元 | 0.9498 | 1 | 0 | 0 | 计价 | 按实计算
CLT11-18 | 机械 | 乙供 | J03-01-036 | 汽车式起重机 起重量 16t | 台班 | 0.0002 | 1070.929 | 0 | 0 | 计价 | 按实计算
CLT11-18 | 机械 | 乙供 | J08-01-095 | 管子切断机 管径 φ150 | 台班 | 0.0011 | 35.554 | 0 | 0 | 计价 | 按实计算
CLT11-18 | 机械 | 乙供 | J08-01-098 | 管子切断套丝机 管径 φ159 | 台班 | 0.0019 | 23.626 | 0 | 0 | 计价 | 按实计算
CLT11-18 | 机械 | 乙供 | J10-01-001 | 交流弧焊机 容量 21kVA | 台班 | 0.0052 | 67.78 | 0 | 0 | 计价 | 按实计算
CLT11-18 | 机械 | 乙供 | J10-01-040 | 逆变多功能焊机 D7-500 | 台班 | 0.0009 | 155.57 | 0 | 0 | 计价 | 按实计算
CLT11-18 | 机械 | 乙供 | J15-01-010 | 砂轮切割机 直径 φ400 | 台班 | 0.0013 | 58.303 | 0 | 0 | 计价 | 按实计算
CLT11-18 | 机械 | 乙供 | J15-01-082 | 冲击钻 | 台班 | 0.0029 | 69.341 | 0 | 0 | 计价 | 按实计算
CLT11-18 | 机械 | 乙供 | J99-01-099 | 其他机具费 | 元 | 0.0304 | 1 | 0 | 0 | 计价 | 按实计算
CLT11-19 | 人工 | 乙供 | 9101106 | 普通工 | 工日 | 0.0064 | 109 | 0 | 0 | 计价 | 按实计算
CLT11-19 | 人工 | 乙供 | 9101107 | 建筑技术工 | 工日 | 0.0097 | 151 | 0 | 0 | 计价 | 按实计算
CLT11-19 | 材料 | 乙供 | C01020302 | 等边角钢 边长50以下 | kg | 0.0578 | 4.705 | 0 | 0 | 计价 | 按实计算
CLT11-19 | 材料 | 乙供 | C02040113 | 焊接钢管 DN32 | kg | 0.015 | 4.583 | 0 | 0 | 计价 | 按实计算
CLT11-19 | 材料 | 乙供 | C02040114 | 焊接钢管 DN40 | kg | 0.0111 | 4.583 | 0 | 0 | 计价 | 按实计算
CLT11-19 | 材料 | 乙供 | C02040115 | 焊接钢管 DN50 | kg | 0.0114 | 4.583 | 0 | 0 | 计价 | 按实计算
CLT11-19 | 材料 | 乙供 | C02040116 | 焊接钢管 DN65 | kg | 0.0061 | 4.583 | 0 | 0 | 计价 | 按实计算
CLT11-19 | 材料 | 乙供 | C02040117 | 焊接钢管 DN80 | kg | 0.0077 | 4.583 | 0 | 0 | 计价 | 按实计算
CLT11-19 | 材料 | 乙供 | C02040118 | 焊接钢管 DN100 | kg | 0.0199 | 4.583 | 0 | 0 | 计价 | 按实计算
CLT11-19 | 材料 | 乙供 | C02040119 | 焊接钢管 DN125 | kg | 0.0276 | 4.569 | 0 | 0 | 计价 | 按实计算
CLT11-19 | 材料 | 乙供 | C02040201 | 镀锌钢管 DN20以下 | kg | 0.0142 | 5.549 | 0 | 0 | 计价 | 按实计算
CLT11-19 | 材料 | 乙供 | C02040202 | 镀锌钢管 DN25 | kg | 0.0537 | 5.549 | 0 | 0 | 计价 | 按实计算
CLT11-19 | 材料 | 乙供 | C05010105 | 闸阀 Z15T-10K DN50 | 只 | 0.0006 | 76.741 | 0 | 0 | 计价 | 按实计算
CLT11-19 | 材料 | 乙供 | C05010205 | 闸阀 Z41H-16 DN40 | 只 | 0.0006 | 82.168 | 0 | 0 | 计价 | 按实计算
CLT11-19 | 材料 | 乙供 | C05010206 | 闸阀 Z41H-16 DN50 | 只 | 0.0001 | 119.055 | 0 | 0 | 计价 | 按实计算
CLT11-19 | 材料 | 乙供 | C05010209 | 闸阀 Z41H-16 DN100 | 只 | 0.0001 | 329.922 | 0 | 0 | 计价 | 按实计算
CLT11-19 | 材料 | 乙供 | C05010210 | 闸阀 Z41H-16 DN125 | 只 | 0.0001 | 495.534 | 0 | 0 | 计价 | 按实计算
CLT11-19 | 材料 | 乙供 | C05020204 | 截止阀 J11T-16 DN32 | 只 | 0.0001 | 60.584 | 0 | 0 | 计价 | 按实计算
CLT11-19 | 材料 | 乙供 | C05020205 | 截止阀 J11T-16 DN40 | 只 | 0.0002 | 73.952 | 0 | 0 | 计价 | 按实计算
CLT11-19 | 材料 | 乙供 | C05070101 | 旋塞阀 X13T-10 DN15 | 只 | 0.0002 | 43.965 | 0 | 0 | 计价 | 按实计算
CLT11-19 | 材料 | 乙供 | C05100105 | 疏水阀 CS19H-10 DN40 | 只 | 0.0001 | 71.915 | 0 | 0 | 计价 | 按实计算
CLT11-19 | 材料 | 乙供 | C05110502 | 三元乙丙橡胶垫片 | kg | 0.0012 | 14.195 | 0 | 0 | 计价 | 按实计算
CLT11-19 | 材料 | 乙供 | C06010107 | 压制弯头 PN2.5 DN125 | 只 | 0.0003 | 54.002 | 0 | 0 | 计价 | 按实计算
CLT11-19 | 材料 | 乙供 | C06040103 | 螺纹法兰 PN1.6 DN20 | 副 | 0.0001 | 19.945 | 0 | 0 | 计价 | 按实计算
CLT11-19 | 材料 | 乙供 | C06040105 | 螺纹法兰 PN1.6 DN32 | 副 | 0.0001 | 24.859 | 0 | 0 | 计价 | 按实计算
CLT11-19 | 材料 | 乙供 | C06040306 | 平焊法兰 PN1.6 DN40 | 片 | 0.0012 | 20.354 | 0 | 0 | 计价 | 按实计算
CLT11-19 | 材料 | 乙供 | C06040307 | 平焊法兰 PN1.6 DN50 | 片 | 0.0002 | 27.213 | 0 | 0 | 计价 | 按实计算
CLT11-19 | 材料 | 乙供 | C06040310 | 平焊法兰 PN1.6 DN100 | 片 | 0.0002 | 47.902 | 0 | 0 | 计价 | 按实计算
CLT11-19 | 材料 | 乙供 | C06040311 | 平焊法兰 PN1.6 DN125 | 片 | 0.0002 | 58.757 | 0 | 0 | 计价 | 按实计算
CLT11-19 | 材料 | 乙供 | C06041301 | 法兰阀门 DN20 | 个 | 0.0001 | 64.3 | 0 | 0 | 计价 | 按实计算
CLT11-19 | 材料 | 乙供 | C06041303 | 法兰阀门 DN32 | 个 | 0.0001 | 98.257 | 0 | 0 | 计价 | 按实计算
CLT11-19 | 材料 | 乙供 | C06070103 | 压力表 2.5MPa | 只 | 0.0006 | 49.026 | 0 | 0 | 计价 | 按实计算
CLT11-19 | 材料 | 乙供 | C06070401 | 温度计 100℃ | 只 | 0.0006 | 21.239 | 0 | 0 | 计价 | 按实计算
CLT11-19 | 材料 | 乙供 | C06090102 | 钢管卡子 DN20 | 个 | 0.0011 | 0.828 | 0 | 0 | 计价 | 按实计算
CLT11-19 | 材料 | 乙供 | C06090103 | 钢管卡子 DN25 | 个 | 0.0049 | 0.88 | 0 | 0 | 计价 | 按实计算
CLT11-19 | 材料 | 乙供 | C06090104 | 钢管卡子 DN32 | 个 | 0.0009 | 1.09 | 0 | 0 | 计价 | 按实计算
CLT11-19 | 材料 | 乙供 | C07040506 | 水表 DN50 | 只 | 0.0006 | 160.749 | 0 | 0 | 计价 | 按实计算
CLT11-19 | 材料 | 乙供 | C09010101 | 普通硅酸盐水泥 32.5 | t | 0.0001 | 411.097 | 0 | 0 | 计价 | 按实计算
CLT11-19 | 材料 | 乙供 | C11090201 | 粘结剂 107胶 | kg | 0.0078 | 1.903 | 0 | 0 | 计价 | 按实计算
CLT11-19 | 材料 | 乙供 | C12010100 | 电焊条 J422 综合 | kg | 0.0029 | 5.771 | 0 | 0 | 计价 | 按实计算
CLT11-19 | 材料 | 乙供 | C12010200 | 电焊条 J507 综合 | kg | 0.0006 | 6.998 | 0 | 0 | 计价 | 按实计算
CLT11-19 | 材料 | 乙供 | C13010300 | 精制六角螺栓 综合 | kg | 0.0035 | 7.05 | 0 | 0 | 计价 | 按实计算
CLT11-19 | 材料 | 乙供 | C13011104 | 膨胀螺栓 M12 | 套 | 0.019 | 1.302 | 0 | 0 | 计价 | 按实计算
CLT11-19 | 材料 | 乙供 | C13023100 | 镀锌沉头螺丝 | kg | 0.0012 | 7.057 | 0 | 0 | 计价 | 按实计算
CLT11-19 | 材料 | 乙供 | C14010100 | 镀锌铁丝 | kg | 0.0023 | 5.9 | 0 | 0 | 计价 | 按实计算
CLT11-19 | 材料 | 乙供 | C15010103 | 镀锌弯头 DN32 | 个 | 0.0002 | 3.816 | 0 | 0 | 计价 | 按实计算
CLT11-19 | 材料 | 乙供 | C15010204 | 镀锌三通 DN40 | 个 | 0.0004 | 6.355 | 0 | 0 | 计价 | 按实计算
CLT11-19 | 材料 | 乙供 | C15010304 | 镀锌管接头 DN40 | 个 | 0.0001 | 4.5 | 0 | 0 | 计价 | 按实计算
CLT11-19 | 材料 | 乙供 | C15010505 | 镀锌活接头 DN50 | 个 | 0.0002 | 14.72 | 0 | 0 | 计价 | 按实计算
CLT11-19 | 材料 | 乙供 | C15010801 | 镀锌钢管接头零件 DN20以下 | 个 | 0.0094 | 1.218 | 0 | 0 | 计价 | 按实计算
CLT11-19 | 材料 | 乙供 | C15010802 | 镀锌钢管接头零件 DN25 | 个 | 0.0204 | 1.874 | 0 | 0 | 计价 | 按实计算
CLT11-19 | 材料 | 乙供 | C15020103 | 焊接钢管接头零件 DN32 | 个 | 0.0049 | 1.995 | 0 | 0 | 计价 | 按实计算
CLT11-19 | 材料 | 乙供 | C15020104 | 焊接钢管接头零件 DN40 | 个 | 0.0021 | 2.852 | 0 | 0 | 计价 | 按实计算
CLT11-19 | 材料 | 乙供 | C15020105 | 焊接钢管接头零件 DN50 | 个 | 0.0014 | 4.393 | 0 | 0 | 计价 | 按实计算
CLT11-19 | 材料 | 乙供 | C15020106 | 焊接钢管接头零件 DN65 | 个 | 0.0004 | 10.286 | 0 | 0 | 计价 | 按实计算
CLT11-19 | 材料 | 乙供 | C15020107 | 焊接钢管接头零件 DN80 | 个 | 0.0003 | 12.805 | 0 | 0 | 计价 | 按实计算
CLT11-19 | 材料 | 乙供 | C15020108 | 焊接钢管接头零件 DN100 | 个 | 0.0006 | 21.85 | 0 | 0 | 计价 | 按实计算
CLT11-19 | 材料 | 乙供 | C15030201 | 钢制柱式散热器 300~1000mm | 片 | 0.116 | 25.732 | 0 | 0 | 计价 | 按实计算
CLT11-19 | 材料 | 乙供 | C15030501 | 水暖汽包部件托钩 | 个 | 0.0362 | 1.387 | 0 | 0 | 计价 | 按实计算
CLT11-19 | 材料 | 乙供 | C15030502 | 水暖汽包部件丝堵 DN32 | 个 | 0.0241 | 1.533 | 0 | 0 | 计价 | 按实计算
CLT11-19 | 材料 | 乙供 | C15030504 | 水暖汽包部件补芯 DN32 | 个 | 0.0241 | 2.733 | 0 | 0 | 计价 | 按实计算
CLT11-19 | 材料 | 乙供 | C17020702 | 泡沫玻璃瓦块 | m³ | 0.0003 | 307.5 | 0 | 0 | 计价 | 按实计算
CLT11-19 | 材料 | 乙供 | C17030501 | 石棉橡胶板 低压 6以下 | kg | 0.0008 | 7.136 | 0 | 0 | 计价 | 按实计算
CLT11-19 | 材料 | 乙供 | C17030502 | 石棉橡胶板 中压 6以下 | kg | 0.0003 | 9.569 | 0 | 0 | 计价 | 按实计算
CLT11-19 | 材料 | 乙供 | C18010101 | 橡胶板 3mm以下 | kg | 0.0001 | 8.077 | 0 | 0 | 计价 | 按实计算
CLT11-19 | 材料 | 乙供 | C19031101 | 清洗剂 | kg | 0.0017 | 2.832 | 0 | 0 | 计价 | 按实计算
CLT11-19 | 材料 | 乙供 | C19080301 | 银粉 | kg | 0.0002 | 33.25 | 0 | 0 | 计价 | 按实计算
CLT11-19 | 材料 | 乙供 | C19110101 | 氧气 | m³ | 0.0022 | 4.848 | 0 | 0 | 计价 | 按实计算
CLT11-19 | 材料 | 乙供 | C19110201 | 乙炔气 | m³ | 0.0008 | 14.35 | 0 | 0 | 计价 | 按实计算
CLT11-19 | 材料 | 乙供 | C20010301 | 酚醛防锈漆 F53各色 | kg | 0.0012 | 10.01 | 0 | 0 | 计价 | 按实计算
CLT11-19 | 材料 | 乙供 | C20040201 | 酚醛清漆 | kg | 0.0006 | 13.283 | 0 | 0 | 计价 | 按实计算
CLT11-19 | 材料 | 乙供 | C21010101 | 水 | t | 0.0005 | 6.261 | 0 | 0 | 计价 | 按实计算
CLT11-19 | 材料 | 乙供 | C21020101 | 电 | kW·h | 0.0003 | 0.853 | 0 | 0 | 计价 | 按实计算
CLT11-19 | 材料 | 乙供 | C22030304 | 冲击钻头 φ16 | 支 | 0.0004 | 11.795 | 0 | 0 | 计价 | 按实计算
CLT11-19 | 材料 | 乙供 | C22030501 | 钢锯条 各种规格 | 根 | 0.0112 | 1.327 | 0 | 0 | 计价 | 按实计算
CLT11-19 | 材料 | 乙供 | C22030605 | 砂轮片 φ400 | 片 | 0.0004 | 12.52 | 0 | 0 | 计价 | 按实计算
CLT11-19 | 材料 | 乙供 | C22030701 | 尼龙砂轮片 φ100 | 片 | 0.0001 | 2.11 | 0 | 0 | 计价 | 按实计算
CLT11-19 | 材料 | 乙供 | C22030901 | 砂轮切割片 φ400 | 片 | 0.0001 | 8.88 | 0 | 0 | 计价 | 按实计算
CLT11-19 | 材料 | 乙供 | C22040101 | 砂布 | 张 | 0.0116 | 0.9 | 0 | 0 | 计价 | 按实计算
CLT11-19 | 材料 | 乙供 | C22040102 | 砂纸 | 张 | 0.0004 | 0.455 | 0 | 0 | 计价 | 按实计算
CLT11-19 | 材料 | 乙供 | C22040401 | 白布 | m² | 0.0001 | 5.155 | 0 | 0 | 计价 | 按实计算
CLT11-19 | 材料 | 乙供 | C22040501 | 棉纱头 | kg | 0.0001 | 6.204 | 0 | 0 | 计价 | 按实计算
CLT11-19 | 材料 | 乙供 | C99010102 | 其他材料费 | 元 | 0.1555 | 1 | 0 | 0 | 计价 | 按实计算
CLT11-19 | 机械 | 乙供 | J08-01-095 | 管子切断机 管径 φ150 | 台班 | 0.0001 | 35.554 | 0 | 0 | 计价 | 按实计算
CLT11-19 | 机械 | 乙供 | J08-01-098 | 管子切断套丝机 管径 φ159 | 台班 | 0.0001 | 23.626 | 0 | 0 | 计价 | 按实计算
CLT11-19 | 机械 | 乙供 | J10-01-001 | 交流弧焊机 容量 21kVA | 台班 | 0.0006 | 67.78 | 0 | 0 | 计价 | 按实计算
CLT11-19 | 机械 | 乙供 | J10-01-040 | 逆变多功能焊机 D7-500 | 台班 | 0.0003 | 155.57 | 0 | 0 | 计价 | 按实计算
CLT11-19 | 机械 | 乙供 | J15-01-010 | 砂轮切割机 直径 φ400 | 台班 | 0.0001 | 58.303 | 0 | 0 | 计价 | 按实计算
CLT11-19 | 机械 | 乙供 | J15-01-082 | 冲击钻 | 台班 | 0.0003 | 69.341 | 0 | 0 | 计价 | 按实计算
CLT11-19 | 机械 | 乙供 | J99-01-099 | 其他机具费 | 元 | 0.0043 | 1 | 0 | 0 | 计价 | 按实计算
CLT11-20 | 人工 | 乙供 | 9101106 | 普通工 | 工日 | 0.0127 | 109 | 0 | 0 | 计价 | 按实计算
CLT11-20 | 人工 | 乙供 | 9101107 | 建筑技术工 | 工日 | 0.019 | 151 | 0 | 0 | 计价 | 按实计算
CLT11-20 | 材料 | 乙供 | C01020302 | 等边角钢 边长50以下 | kg | 0.1127 | 4.705 | 0 | 0 | 计价 | 按实计算
CLT11-20 | 材料 | 乙供 | C02040111 | 焊接钢管 DN20以下 | kg | 0.0004 | 4.583 | 0 | 0 | 计价 | 按实计算
CLT11-20 | 材料 | 乙供 | C02040113 | 焊接钢管 DN32 | kg | 0.0338 | 4.583 | 0 | 0 | 计价 | 按实计算
CLT11-20 | 材料 | 乙供 | C02040114 | 焊接钢管 DN40 | kg | 0.1915 | 4.583 | 0 | 0 | 计价 | 按实计算
CLT11-20 | 材料 | 乙供 | C02040202 | 镀锌钢管 DN25 | kg | 0.0709 | 5.549 | 0 | 0 | 计价 | 按实计算
CLT11-20 | 材料 | 乙供 | C05010105 | 闸阀 Z15T-10K DN50 | 只 | 0.0017 | 76.741 | 0 | 0 | 计价 | 按实计算
CLT11-20 | 材料 | 乙供 | C05010204 | 闸阀 Z41H-16 DN32 | 只 | 0.0003 | 70.144 | 0 | 0 | 计价 | 按实计算
CLT11-20 | 材料 | 乙供 | C05010205 | 闸阀 Z41H-16 DN40 | 只 | 0.0003 | 82.168 | 0 | 0 | 计价 | 按实计算
CLT11-20 | 材料 | 乙供 | C05020202 | 截止阀 J11T-16 DN20 | 只 | 0.0003 | 31.469 | 0 | 0 | 计价 | 按实计算
CLT11-20 | 材料 | 乙供 | C05070101 | 旋塞阀 X13T-10 DN15 | 只 | 0.0002 | 43.965 | 0 | 0 | 计价 | 按实计算
CLT11-20 | 材料 | 乙供 | C05100102 | 疏水阀 CS19H-10 DN20以下 | 只 | 0.0001 | 37.168 | 0 | 0 | 计价 | 按实计算
CLT11-20 | 材料 | 乙供 | C05110502 | 三元乙丙橡胶垫片 | kg | 0.0034 | 14.195 | 0 | 0 | 计价 | 按实计算
CLT11-20 | 材料 | 乙供 | C06040103 | 螺纹法兰 PN1.6 DN20 | 副 | 0.0079 | 19.945 | 0 | 0 | 计价 | 按实计算
CLT11-20 | 材料 | 乙供 | C06040305 | 平焊法兰 PN1.6 DN32 | 片 | 0.0006 | 15.893 | 0 | 0 | 计价 | 按实计算
CLT11-20 | 材料 | 乙供 | C06040306 | 平焊法兰 PN1.6 DN40 | 片 | 0.0006 | 20.354 | 0 | 0 | 计价 | 按实计算
CLT11-20 | 材料 | 乙供 | C06041301 | 法兰阀门 DN20 | 个 | 0.0081 | 64.3 | 0 | 0 | 计价 | 按实计算
CLT11-20 | 材料 | 乙供 | C06070103 | 压力表 2.5MPa | 只 | 0.0017 | 49.026 | 0 | 0 | 计价 | 按实计算
CLT11-20 | 材料 | 乙供 | C06070401 | 温度计 100℃ | 只 | 0.0017 | 21.239 | 0 | 0 | 计价 | 按实计算
CLT11-20 | 材料 | 乙供 | C06090103 | 钢管卡子 DN25 | 个 | 0.0074 | 0.88 | 0 | 0 | 计价 | 按实计算
CLT11-20 | 材料 | 乙供 | C06090104 | 钢管卡子 DN32 | 个 | 0.002 | 1.09 | 0 | 0 | 计价 | 按实计算
CLT11-20 | 材料 | 乙供 | C07040506 | 水表 DN50 | 只 | 0.0017 | 160.749 | 0 | 0 | 计价 | 按实计算
CLT11-20 | 材料 | 乙供 | C09010101 | 普通硅酸盐水泥 32.5 | t | 0.0001 | 411.097 | 0 | 0 | 计价 | 按实计算
CLT11-20 | 材料 | 乙供 | C10010101 | 中砂 | m³ | 0.0001 | 81.97 | 0 | 0 | 计价 | 按实计算
CLT11-20 | 材料 | 乙供 | C11090201 | 粘结剂 107胶 | kg | 0.0078 | 1.903 | 0 | 0 | 计价 | 按实计算
CLT11-20 | 材料 | 乙供 | C12010100 | 电焊条 J422 综合 | kg | 0.0057 | 5.771 | 0 | 0 | 计价 | 按实计算
CLT11-20 | 材料 | 乙供 | C12010200 | 电焊条 J507 综合 | kg | 0.0001 | 6.998 | 0 | 0 | 计价 | 按实计算
CLT11-20 | 材料 | 乙供 | C13010300 | 精制六角螺栓 综合 | kg | 0.0083 | 7.05 | 0 | 0 | 计价 | 按实计算
CLT11-20 | 材料 | 乙供 | C13011104 | 膨胀螺栓 M12 | 套 | 0.0371 | 1.302 | 0 | 0 | 计价 | 按实计算
CLT11-20 | 材料 | 乙供 | C13023100 | 镀锌沉头螺丝 | kg | 0.0034 | 7.057 | 0 | 0 | 计价 | 按实计算
CLT11-20 | 材料 | 乙供 | C14010100 | 镀锌铁丝 | kg | 0.0026 | 5.9 | 0 | 0 | 计价 | 按实计算
CLT11-20 | 材料 | 乙供 | C15010101 | 镀锌弯头 DN20以下 | 个 | 0.0002 | 1.482 | 0 | 0 | 计价 | 按实计算
CLT11-20 | 材料 | 乙供 | C15010201 | 镀锌三通 DN20以下 | 个 | 0.0004 | 2.624 | 0 | 0 | 计价 | 按实计算
CLT11-20 | 材料 | 乙供 | C15010301 | 镀锌管接头 DN20 | 个 | 0.0001 | 1.796 | 0 | 0 | 计价 | 按实计算
CLT11-20 | 材料 | 乙供 | C15010502 | 镀锌活接头 DN25 | 个 | 0.0002 | 5.07 | 0 | 0 | 计价 | 按实计算
CLT11-20 | 材料 | 乙供 | C15010802 | 镀锌钢管接头零件 DN25 | 个 | 0.027 | 1.874 | 0 | 0 | 计价 | 按实计算
CLT11-20 | 材料 | 乙供 | C15020103 | 焊接钢管接头零件 DN32 | 个 | 0.0115 | 1.995 | 0 | 0 | 计价 | 按实计算
CLT11-20 | 材料 | 乙供 | C15020104 | 焊接钢管接头零件 DN40 | 个 | 0.0383 | 2.852 | 0 | 0 | 计价 | 按实计算
CLT11-20 | 材料 | 乙供 | C15030201 | 钢制柱式散热器 300~1000mm | 片 | 0.094 | 25.732 | 0 | 0 | 计价 | 按实计算
CLT11-20 | 材料 | 乙供 | C15030501 | 水暖汽包部件托钩 | 个 | 0.0293 | 1.387 | 0 | 0 | 计价 | 按实计算
CLT11-20 | 材料 | 乙供 | C15030502 | 水暖汽包部件丝堵 DN32 | 个 | 0.0196 | 1.533 | 0 | 0 | 计价 | 按实计算
CLT11-20 | 材料 | 乙供 | C15030504 | 水暖汽包部件补芯 DN32 | 个 | 0.0196 | 2.733 | 0 | 0 | 计价 | 按实计算
CLT11-20 | 材料 | 乙供 | C17020702 | 泡沫玻璃瓦块 | m³ | 0.0003 | 307.5 | 0 | 0 | 计价 | 按实计算
CLT11-20 | 材料 | 乙供 | C17030501 | 石棉橡胶板 低压 6以下 | kg | 0.0008 | 7.136 | 0 | 0 | 计价 | 按实计算
CLT11-20 | 材料 | 乙供 | C17030502 | 石棉橡胶板 中压 6以下 | kg | 0.0005 | 9.569 | 0 | 0 | 计价 | 按实计算
CLT11-20 | 材料 | 乙供 | C18010101 | 橡胶板 3mm以下 | kg | 0.0003 | 8.077 | 0 | 0 | 计价 | 按实计算
CLT11-20 | 材料 | 乙供 | C19031101 | 清洗剂 | kg | 0.0034 | 2.832 | 0 | 0 | 计价 | 按实计算
CLT11-20 | 材料 | 乙供 | C19080301 | 银粉 | kg | 0.0004 | 33.25 | 0 | 0 | 计价 | 按实计算
CLT11-20 | 材料 | 乙供 | C19110101 | 氧气 | m³ | 0.0045 | 4.848 | 0 | 0 | 计价 | 按实计算
CLT11-20 | 材料 | 乙供 | C19110201 | 乙炔气 | m³ | 0.0016 | 14.35 | 0 | 0 | 计价 | 按实计算
CLT11-20 | 材料 | 乙供 | C20010301 | 酚醛防锈漆 F53各色 | kg | 0.0022 | 10.01 | 0 | 0 | 计价 | 按实计算
CLT11-20 | 材料 | 乙供 | C20040201 | 酚醛清漆 | kg | 0.0012 | 13.283 | 0 | 0 | 计价 | 按实计算
CLT11-20 | 材料 | 乙供 | C21010101 | 水 | t | 0.001 | 6.261 | 0 | 0 | 计价 | 按实计算
CLT11-20 | 材料 | 乙供 | C22030304 | 冲击钻头 φ16 | 支 | 0.0007 | 11.795 | 0 | 0 | 计价 | 按实计算
CLT11-20 | 材料 | 乙供 | C22030501 | 钢锯条 各种规格 | 根 | 0.0286 | 1.327 | 0 | 0 | 计价 | 按实计算
CLT11-20 | 材料 | 乙供 | C22030605 | 砂轮片 φ400 | 片 | 0.0009 | 12.52 | 0 | 0 | 计价 | 按实计算
CLT11-20 | 材料 | 乙供 | C22040101 | 砂布 | 张 | 0.0094 | 0.9 | 0 | 0 | 计价 | 按实计算
CLT11-20 | 材料 | 乙供 | C22040102 | 砂纸 | 张 | 0.0002 | 0.455 | 0 | 0 | 计价 | 按实计算
CLT11-20 | 材料 | 乙供 | C22040401 | 白布 | m² | 0.0002 | 5.155 | 0 | 0 | 计价 | 按实计算
CLT11-20 | 材料 | 乙供 | C22040471 | 聚四氟乙烯生料带 | 卷 | 0.0002 | 3.953 | 0 | 0 | 计价 | 按实计算
CLT11-20 | 材料 | 乙供 | C22040501 | 棉纱头 | kg | 0.0002 | 6.204 | 0 | 0 | 计价 | 按实计算
CLT11-20 | 材料 | 乙供 | C99010102 | 其他材料费 | 元 | 0.1975 | 1 | 0 | 0 | 计价 | 按实计算
CLT11-20 | 机械 | 乙供 | J08-01-095 | 管子切断机 管径 φ150 | 台班 | 0.0003 | 35.554 | 0 | 0 | 计价 | 按实计算
CLT11-20 | 机械 | 乙供 | J08-01-098 | 管子切断套丝机 管径 φ159 | 台班 | 0.0003 | 23.626 | 0 | 0 | 计价 | 按实计算
CLT11-20 | 机械 | 乙供 | J10-01-001 | 交流弧焊机 容量 21kVA | 台班 | 0.0011 | 67.78 | 0 | 0 | 计价 | 按实计算
CLT11-20 | 机械 | 乙供 | J10-01-040 | 逆变多功能焊机 D7-500 | 台班 | 0.0001 | 155.57 | 0 | 0 | 计价 | 按实计算
CLT11-20 | 机械 | 乙供 | J15-01-010 | 砂轮切割机 直径 φ400 | 台班 | 0.0003 | 58.303 | 0 | 0 | 计价 | 按实计算
CLT11-20 | 机械 | 乙供 | J15-01-082 | 冲击钻 | 台班 | 0.0006 | 69.341 | 0 | 0 | 计价 | 按实计算
CLT11-20 | 机械 | 乙供 | J99-01-099 | 其他机具费 | 元 | 0.0061 | 1 | 0 | 0 | 计价 | 按实计算
CLT11-21 | 人工 | 乙供 | 9101106 | 普通工 | 工日 | 0.063 | 109 | 0 | 0 | 计价 | 按实计算
CLT11-21 | 人工 | 乙供 | 9101107 | 建筑技术工 | 工日 | 0.0945 | 151 | 0 | 0 | 计价 | 按实计算
CLT11-21 | 材料 | 乙供 | C01020302 | 等边角钢 边长50以下 | kg | 0.1469 | 4.705 | 0 | 0 | 计价 | 按实计算
CLT11-21 | 材料 | 乙供 | C01020303 | 等边角钢 边长63以下 | kg | 0.0013 | 4.705 | 0 | 0 | 计价 | 按实计算
CLT11-21 | 材料 | 乙供 | C01020713 | 圆钢 φ10以上 | kg | 0.0004 | 4.576 | 0 | 0 | 计价 | 按实计算
CLT11-21 | 材料 | 乙供 | C02040113 | 焊接钢管 DN32 | kg | 0.2066 | 4.583 | 0 | 0 | 计价 | 按实计算
CLT11-21 | 材料 | 乙供 | C02040114 | 焊接钢管 DN40 | kg | 0.4704 | 4.583 | 0 | 0 | 计价 | 按实计算
CLT11-21 | 材料 | 乙供 | C02040201 | 镀锌钢管 DN20以下 | kg | 0.0256 | 5.549 | 0 | 0 | 计价 | 按实计算
CLT11-21 | 材料 | 乙供 | C02040202 | 镀锌钢管 DN25 | kg | 1.1873 | 5.549 | 0 | 0 | 计价 | 按实计算
CLT11-21 | 材料 | 乙供 | C05010105 | 闸阀 Z15T-10K DN50 | 只 | 0.0007 | 76.741 | 0 | 0 | 计价 | 按实计算
CLT11-21 | 材料 | 乙供 | C05010205 | 闸阀 Z41H-16 DN40 | 只 | 0.0059 | 82.168 | 0 | 0 | 计价 | 按实计算
CLT11-21 | 材料 | 乙供 | C05010208 | 闸阀 Z41H-16 DN80 | 只 | 0.004 | 259.906 | 0 | 0 | 计价 | 按实计算
CLT11-21 | 材料 | 乙供 | C05090302 | 自动排气阀 DN20 | 只 | 0.002 | 67.327 | 0 | 0 | 计价 | 按实计算
CLT11-21 | 材料 | 乙供 | C05110502 | 三元乙丙橡胶垫片 | kg | 0.0014 | 14.195 | 0 | 0 | 计价 | 按实计算
CLT11-21 | 材料 | 乙供 | C06040103 | 螺纹法兰 PN1.6 DN20 | 副 | 0.0224 | 19.945 | 0 | 0 | 计价 | 按实计算
CLT11-21 | 材料 | 乙供 | C06040104 | 螺纹法兰 PN1.6 DN25 | 副 | 0.0211 | 22.08 | 0 | 0 | 计价 | 按实计算
CLT11-21 | 材料 | 乙供 | C06040306 | 平焊法兰 PN1.6 DN40 | 片 | 0.0118 | 20.354 | 0 | 0 | 计价 | 按实计算
CLT11-21 | 材料 | 乙供 | C06040309 | 平焊法兰 PN1.6 DN80 | 片 | 0.008 | 35.936 | 0 | 0 | 计价 | 按实计算
CLT11-21 | 材料 | 乙供 | C06041301 | 法兰阀门 DN20 | 个 | 0.0228 | 64.3 | 0 | 0 | 计价 | 按实计算
CLT11-21 | 材料 | 乙供 | C06041302 | 法兰阀门 DN25 | 个 | 0.0215 | 81.811 | 0 | 0 | 计价 | 按实计算
CLT11-21 | 材料 | 乙供 | C06070103 | 压力表 2.5MPa | 只 | 0.0007 | 49.026 | 0 | 0 | 计价 | 按实计算
CLT11-21 | 材料 | 乙供 | C06070401 | 温度计 100℃ | 只 | 0.0007 | 21.239 | 0 | 0 | 计价 | 按实计算
CLT11-21 | 材料 | 乙供 | C06090102 | 钢管卡子 DN20 | 个 | 0.0019 | 0.828 | 0 | 0 | 计价 | 按实计算
CLT11-21 | 材料 | 乙供 | C06090103 | 钢管卡子 DN25 | 个 | 0.0959 | 0.88 | 0 | 0 | 计价 | 按实计算
CLT11-21 | 材料 | 乙供 | C06090104 | 钢管卡子 DN32 | 个 | 0.0125 | 1.09 | 0 | 0 | 计价 | 按实计算
CLT11-21 | 材料 | 乙供 | C07040506 | 水表 DN50 | 只 | 0.0007 | 160.749 | 0 | 0 | 计价 | 按实计算
CLT11-21 | 材料 | 乙供 | C09010101 | 普通硅酸盐水泥 32.5 | t | 0.002 | 411.097 | 0 | 0 | 计价 | 按实计算
CLT11-21 | 材料 | 乙供 | C10010101 | 中砂 | m³ | 0.0007 | 81.97 | 0 | 0 | 计价 | 按实计算
CLT11-21 | 材料 | 乙供 | C11090201 | 粘结剂 107胶 | kg | 0.0234 | 1.903 | 0 | 0 | 计价 | 按实计算
CLT11-21 | 材料 | 乙供 | C12010100 | 电焊条 J422 综合 | kg | 0.0075 | 5.771 | 0 | 0 | 计价 | 按实计算
CLT11-21 | 材料 | 乙供 | C12010200 | 电焊条 J507 综合 | kg | 0.003 | 6.998 | 0 | 0 | 计价 | 按实计算
CLT11-21 | 材料 | 乙供 | C13010300 | 精制六角螺栓 综合 | kg | 0.0616 | 7.05 | 0 | 0 | 计价 | 按实计算
CLT11-21 | 材料 | 乙供 | C13011104 | 膨胀螺栓 M12 | 套 | 0.0484 | 1.302 | 0 | 0 | 计价 | 按实计算
CLT11-21 | 材料 | 乙供 | C13023100 | 镀锌沉头螺丝 | kg | 0.0014 | 7.057 | 0 | 0 | 计价 | 按实计算
CLT11-21 | 材料 | 乙供 | C13030111 | 精制六角螺母 M6~10 | 个 | 0.0041 | 0.108 | 0 | 0 | 计价 | 按实计算
CLT11-21 | 材料 | 乙供 | C13040111 | 平垫圈 | 个 | 0.0041 | 0.034 | 0 | 0 | 计价 | 按实计算
CLT11-21 | 材料 | 乙供 | C14010100 | 镀锌铁丝 | kg | 0.025 | 5.9 | 0 | 0 | 计价 | 按实计算
CLT11-21 | 材料 | 乙供 | C15010101 | 镀锌弯头 DN20以下 | 个 | 0.002 | 1.482 | 0 | 0 | 计价 | 按实计算
CLT11-21 | 材料 | 乙供 | C15010301 | 镀锌管接头 DN20 | 个 | 0.004 | 1.796 | 0 | 0 | 计价 | 按实计算
CLT11-21 | 材料 | 乙供 | C15010701 | 镀锌管堵 DN20以下 | 个 | 0.002 | 1.02 | 0 | 0 | 计价 | 按实计算
CLT11-21 | 材料 | 乙供 | C15010801 | 镀锌钢管接头零件 DN20以下 | 个 | 0.017 | 1.218 | 0 | 0 | 计价 | 按实计算
CLT11-21 | 材料 | 乙供 | C15010802 | 镀锌钢管接头零件 DN25 | 个 | 0.4518 | 1.874 | 0 | 0 | 计价 | 按实计算
CLT11-21 | 材料 | 乙供 | C15020103 | 焊接钢管接头零件 DN32 | 个 | 0.0704 | 1.995 | 0 | 0 | 计价 | 按实计算
CLT11-21 | 材料 | 乙供 | C15020104 | 焊接钢管接头零件 DN40 | 个 | 0.0942 | 2.852 | 0 | 0 | 计价 | 按实计算
CLT11-21 | 材料 | 乙供 | C15030201 | 钢制柱式散热器 300~1000mm | 片 | 0.462 | 25.732 | 0 | 0 | 计价 | 按实计算
CLT11-21 | 材料 | 乙供 | C15030501 | 水暖汽包部件托钩 | 个 | 0.1441 | 1.387 | 0 | 0 | 计价 | 按实计算
CLT11-21 | 材料 | 乙供 | C15030502 | 水暖汽包部件丝堵 DN32 | 个 | 0.0961 | 1.533 | 0 | 0 | 计价 | 按实计算
CLT11-21 | 材料 | 乙供 | C15030504 | 水暖汽包部件补芯 DN32 | 个 | 0.0961 | 2.733 | 0 | 0 | 计价 | 按实计算
CLT11-21 | 材料 | 乙供 | C17020702 | 泡沫玻璃瓦块 | m³ | 0.001 | 307.5 | 0 | 0 | 计价 | 按实计算
CLT11-21 | 材料 | 乙供 | C17030501 | 石棉橡胶板 低压 6以下 | kg | 0.0064 | 7.136 | 0 | 0 | 计价 | 按实计算
CLT11-21 | 材料 | 乙供 | C17030502 | 石棉橡胶板 中压 6以下 | kg | 0.0007 | 9.569 | 0 | 0 | 计价 | 按实计算
CLT11-21 | 材料 | 乙供 | C18010101 | 橡胶板 3mm以下 | kg | 0.0001 | 8.077 | 0 | 0 | 计价 | 按实计算
CLT11-21 | 材料 | 乙供 | C19031101 | 清洗剂 | kg | 0.0124 | 2.832 | 0 | 0 | 计价 | 按实计算
CLT11-21 | 材料 | 乙供 | C19080301 | 银粉 | kg | 0.0013 | 33.25 | 0 | 0 | 计价 | 按实计算
CLT11-21 | 材料 | 乙供 | C19110101 | 氧气 | m³ | 0.0094 | 4.848 | 0 | 0 | 计价 | 按实计算
CLT11-21 | 材料 | 乙供 | C19110201 | 乙炔气 | m³ | 0.0033 | 14.35 | 0 | 0 | 计价 | 按实计算
CLT11-21 | 材料 | 乙供 | C20010301 | 酚醛防锈漆 F53各色 | kg | 0.009 | 10.01 | 0 | 0 | 计价 | 按实计算
CLT11-21 | 材料 | 乙供 | C20040201 | 酚醛清漆 | kg | 0.0048 | 13.283 | 0 | 0 | 计价 | 按实计算
CLT11-21 | 材料 | 乙供 | C21010101 | 水 | t | 0.006 | 6.261 | 0 | 0 | 计价 | 按实计算
CLT11-21 | 材料 | 乙供 | C22030304 | 冲击钻头 φ16 | 支 | 0.001 | 11.795 | 0 | 0 | 计价 | 按实计算
CLT11-21 | 材料 | 乙供 | C22030501 | 钢锯条 各种规格 | 根 | 0.1914 | 1.327 | 0 | 0 | 计价 | 按实计算
CLT11-21 | 材料 | 乙供 | C22030605 | 砂轮片 φ400 | 片 | 0.0011 | 12.52 | 0 | 0 | 计价 | 按实计算
CLT11-21 | 材料 | 乙供 | C22040101 | 砂布 | 张 | 0.0462 | 0.9 | 0 | 0 | 计价 | 按实计算
CLT11-21 | 材料 | 乙供 | C22040102 | 砂纸 | 张 | 0.0044 | 0.455 | 0 | 0 | 计价 | 按实计算
CLT11-21 | 材料 | 乙供 | C22040401 | 白布 | m² | 0.0001 | 5.155 | 0 | 0 | 计价 | 按实计算
CLT11-21 | 材料 | 乙供 | C22040471 | 聚四氟乙烯生料带 | 卷 | 0.0009 | 3.953 | 0 | 0 | 计价 | 按实计算
CLT11-21 | 材料 | 乙供 | C22040501 | 棉纱头 | kg | 0.0015 | 6.204 | 0 | 0 | 计价 | 按实计算
CLT11-21 | 材料 | 乙供 | C99010102 | 其他材料费 | 元 | 1.0101 | 1 | 0 | 0 | 计价 | 按实计算
CLT11-21 | 机械 | 乙供 | J05-01-001 | 电动单筒快速卷扬机 10kN | 台班 | 0.0001 | 238.223 | 0 | 0 | 计价 | 按实计算
CLT11-21 | 机械 | 乙供 | J08-01-095 | 管子切断机 管径 φ150 | 台班 | 0.0015 | 35.554 | 0 | 0 | 计价 | 按实计算
CLT11-21 | 机械 | 乙供 | J08-01-098 | 管子切断套丝机 管径 φ159 | 台班 | 0.0019 | 23.626 | 0 | 0 | 计价 | 按实计算
CLT11-21 | 机械 | 乙供 | J10-01-001 | 交流弧焊机 容量 21kVA | 台班 | 0.0014 | 67.78 | 0 | 0 | 计价 | 按实计算
CLT11-21 | 机械 | 乙供 | J10-01-040 | 逆变多功能焊机 D7-500 | 台班 | 0.0017 | 155.57 | 0 | 0 | 计价 | 按实计算
CLT11-21 | 机械 | 乙供 | J15-01-010 | 砂轮切割机 直径 φ400 | 台班 | 0.0003 | 58.303 | 0 | 0 | 计价 | 按实计算
CLT11-21 | 机械 | 乙供 | J15-01-082 | 冲击钻 | 台班 | 0.0008 | 69.341 | 0 | 0 | 计价 | 按实计算
CLT11-21 | 机械 | 乙供 | J99-01-099 | 其他机具费 | 元 | 0.0182 | 1 | 0 | 0 | 计价 | 按实计算
CLT11-22 | 人工 | 乙供 | 9101106 | 普通工 | 工日 | 0.0477 | 109 | 0 | 0 | 计价 | 按实计算
CLT11-22 | 人工 | 乙供 | 9101107 | 建筑技术工 | 工日 | 0.0716 | 151 | 0 | 0 | 计价 | 按实计算
CLT11-22 | 材料 | 乙供 | C01020302 | 等边角钢 边长50以下 | kg | 0.0907 | 4.705 | 0 | 0 | 计价 | 按实计算
CLT11-22 | 材料 | 乙供 | C01020303 | 等边角钢 边长63以下 | kg | 0.0008 | 4.705 | 0 | 0 | 计价 | 按实计算
CLT11-22 | 材料 | 乙供 | C01020713 | 圆钢 φ10以上 | kg | 0.0003 | 4.576 | 0 | 0 | 计价 | 按实计算
CLT11-22 | 材料 | 乙供 | C02040113 | 焊接钢管 DN32 | kg | 0.4371 | 4.583 | 0 | 0 | 计价 | 按实计算
CLT11-22 | 材料 | 乙供 | C02040201 | 镀锌钢管 DN20以下 | kg | 0.2663 | 5.549 | 0 | 0 | 计价 | 按实计算
CLT11-22 | 材料 | 乙供 | C02040202 | 镀锌钢管 DN25 | kg | 0.11 | 5.549 | 0 | 0 | 计价 | 按实计算
CLT11-22 | 材料 | 乙供 | C05010105 | 闸阀 Z15T-10K DN50 | 只 | 0.0012 | 76.741 | 0 | 0 | 计价 | 按实计算
CLT11-22 | 材料 | 乙供 | C05090302 | 自动排气阀 DN20 | 只 | 0.0012 | 67.327 | 0 | 0 | 计价 | 按实计算
CLT11-22 | 材料 | 乙供 | C05110502 | 三元乙丙橡胶垫片 | kg | 0.0024 | 14.195 | 0 | 0 | 计价 | 按实计算
CLT11-22 | 材料 | 乙供 | C06040103 | 螺纹法兰 PN1.6 DN20 | 副 | 0.0232 | 19.945 | 0 | 0 | 计价 | 按实计算
CLT11-22 | 材料 | 乙供 | C06040104 | 螺纹法兰 PN1.6 DN25 | 副 | 0.0012 | 22.08 | 0 | 0 | 计价 | 按实计算
CLT11-22 | 材料 | 乙供 | C06040105 | 螺纹法兰 PN1.6 DN32 | 副 | 0.0024 | 24.859 | 0 | 0 | 计价 | 按实计算
CLT11-22 | 材料 | 乙供 | C06041301 | 法兰阀门 DN20 | 个 | 0.0237 | 64.3 | 0 | 0 | 计价 | 按实计算
CLT11-22 | 材料 | 乙供 | C06041302 | 法兰阀门 DN25 | 个 | 0.0012 | 81.811 | 0 | 0 | 计价 | 按实计算
CLT11-22 | 材料 | 乙供 | C06041303 | 法兰阀门 DN32 | 个 | 0.0024 | 98.257 | 0 | 0 | 计价 | 按实计算
CLT11-22 | 材料 | 乙供 | C06070103 | 压力表 2.5MPa | 只 | 0.0012 | 49.026 | 0 | 0 | 计价 | 按实计算
CLT11-22 | 材料 | 乙供 | C06070401 | 温度计 100℃ | 只 | 0.0012 | 21.239 | 0 | 0 | 计价 | 按实计算
CLT11-22 | 材料 | 乙供 | C06090102 | 钢管卡子 DN20 | 个 | 0.0199 | 0.828 | 0 | 0 | 计价 | 按实计算
CLT11-22 | 材料 | 乙供 | C06090103 | 钢管卡子 DN25 | 个 | 0.01 | 0.88 | 0 | 0 | 计价 | 按实计算
CLT11-22 | 材料 | 乙供 | C06090104 | 钢管卡子 DN32 | 个 | 0.0264 | 1.09 | 0 | 0 | 计价 | 按实计算
CLT11-22 | 材料 | 乙供 | C07040506 | 水表 DN50 | 只 | 0.0012 | 160.749 | 0 | 0 | 计价 | 按实计算
CLT11-22 | 材料 | 乙供 | C09010101 | 普通硅酸盐水泥 32.5 | t | 0.0008 | 411.097 | 0 | 0 | 计价 | 按实计算
CLT11-22 | 材料 | 乙供 | C10010101 | 中砂 | m³ | 0.0003 | 81.97 | 0 | 0 | 计价 | 按实计算
CLT11-22 | 材料 | 乙供 | C11090201 | 粘结剂 107胶 | kg | 0.2236 | 1.903 | 0 | 0 | 计价 | 按实计算
CLT11-22 | 材料 | 乙供 | C12010100 | 电焊条 J422 综合 | kg | 0.0046 | 5.771 | 0 | 0 | 计价 | 按实计算
CLT11-22 | 材料 | 乙供 | C13010300 | 精制六角螺栓 综合 | kg | 0.023 | 7.05 | 0 | 0 | 计价 | 按实计算
CLT11-22 | 材料 | 乙供 | C13011104 | 膨胀螺栓 M12 | 套 | 0.0299 | 1.302 | 0 | 0 | 计价 | 按实计算
CLT11-22 | 材料 | 乙供 | C13023100 | 镀锌沉头螺丝 | kg | 0.0024 | 7.057 | 0 | 0 | 计价 | 按实计算
CLT11-22 | 材料 | 乙供 | C13030111 | 精制六角螺母 M6~10 | 个 | 0.0025 | 0.108 | 0 | 0 | 计价 | 按实计算
CLT11-22 | 材料 | 乙供 | C13040111 | 平垫圈 | 个 | 0.0025 | 0.034 | 0 | 0 | 计价 | 按实计算
CLT11-22 | 材料 | 乙供 | C14010100 | 镀锌铁丝 | kg | 0.0342 | 5.9 | 0 | 0 | 计价 | 按实计算
CLT11-22 | 材料 | 乙供 | C15010101 | 镀锌弯头 DN20以下 | 个 | 0.0012 | 1.482 | 0 | 0 | 计价 | 按实计算
CLT11-22 | 材料 | 乙供 | C15010301 | 镀锌管接头 DN20 | 个 | 0.0024 | 1.796 | 0 | 0 | 计价 | 按实计算
CLT11-22 | 材料 | 乙供 | C15010701 | 镀锌管堵 DN20以下 | 个 | 0.0012 | 1.02 | 0 | 0 | 计价 | 按实计算
CLT11-22 | 材料 | 乙供 | C15010801 | 镀锌钢管接头零件 DN20以下 | 个 | 0.1774 | 1.218 | 0 | 0 | 计价 | 按实计算
CLT11-22 | 材料 | 乙供 | C15010802 | 镀锌钢管接头零件 DN25 | 个 | 0.0419 | 1.874 | 0 | 0 | 计价 | 按实计算
CLT11-22 | 材料 | 乙供 | C15020103 | 焊接钢管接头零件 DN32 | 个 | 0.1489 | 1.995 | 0 | 0 | 计价 | 按实计算
CLT11-22 | 材料 | 乙供 | C15030201 | 钢制柱式散热器 300~1000mm | 片 | 0.636 | 25.732 | 0 | 0 | 计价 | 按实计算
CLT11-22 | 材料 | 乙供 | C15030501 | 水暖汽包部件托钩 | 个 | 0.1984 | 1.387 | 0 | 0 | 计价 | 按实计算
CLT11-22 | 材料 | 乙供 | C15030502 | 水暖汽包部件丝堵 DN32 | 个 | 0.1323 | 1.533 | 0 | 0 | 计价 | 按实计算
CLT11-22 | 材料 | 乙供 | C15030504 | 水暖汽包部件补芯 DN32 | 个 | 0.1323 | 2.733 | 0 | 0 | 计价 | 按实计算
CLT11-22 | 材料 | 乙供 | C17020702 | 泡沫玻璃瓦块 | m³ | 0.0095 | 307.5 | 0 | 0 | 计价 | 按实计算
CLT11-22 | 材料 | 乙供 | C17030501 | 石棉橡胶板 低压 6以下 | kg | 0.0044 | 7.136 | 0 | 0 | 计价 | 按实计算
CLT11-22 | 材料 | 乙供 | C17030502 | 石棉橡胶板 中压 6以下 | kg | 0.0004 | 9.569 | 0 | 0 | 计价 | 按实计算
CLT11-22 | 材料 | 乙供 | C18010101 | 橡胶板 3mm以下 | kg | 0.0002 | 8.077 | 0 | 0 | 计价 | 按实计算
CLT11-22 | 材料 | 乙供 | C19031101 | 清洗剂 | kg | 0.0532 | 2.832 | 0 | 0 | 计价 | 按实计算
CLT11-22 | 材料 | 乙供 | C19080301 | 银粉 | kg | 0.0052 | 33.25 | 0 | 0 | 计价 | 按实计算
CLT11-22 | 材料 | 乙供 | C19110101 | 氧气 | m³ | 0.0072 | 4.848 | 0 | 0 | 计价 | 按实计算
CLT11-22 | 材料 | 乙供 | C19110201 | 乙炔气 | m³ | 0.0024 | 14.35 | 0 | 0 | 计价 | 按实计算
CLT11-22 | 材料 | 乙供 | C20010301 | 酚醛防锈漆 F53各色 | kg | 0.0104 | 10.01 | 0 | 0 | 计价 | 按实计算
CLT11-22 | 材料 | 乙供 | C20040201 | 酚醛清漆 | kg | 0.0249 | 13.283 | 0 | 0 | 计价 | 按实计算
CLT11-22 | 材料 | 乙供 | C21010101 | 水 | t | 0.0026 | 6.261 | 0 | 0 | 计价 | 按实计算
CLT11-22 | 材料 | 乙供 | C22030304 | 冲击钻头 φ16 | 支 | 0.0006 | 11.795 | 0 | 0 | 计价 | 按实计算
CLT11-22 | 材料 | 乙供 | C22030501 | 钢锯条 各种规格 | 根 | 0.1134 | 1.327 | 0 | 0 | 计价 | 按实计算
CLT11-22 | 材料 | 乙供 | C22030605 | 砂轮片 φ400 | 片 | 0.0007 | 12.52 | 0 | 0 | 计价 | 按实计算
CLT11-22 | 材料 | 乙供 | C22040101 | 砂布 | 张 | 0.0636 | 0.9 | 0 | 0 | 计价 | 按实计算
CLT11-22 | 材料 | 乙供 | C22040401 | 白布 | m² | 0.0001 | 5.155 | 0 | 0 | 计价 | 按实计算
CLT11-22 | 材料 | 乙供 | C22040471 | 聚四氟乙烯生料带 | 卷 | 0.0005 | 3.953 | 0 | 0 | 计价 | 按实计算
CLT11-22 | 材料 | 乙供 | C22040501 | 棉纱头 | kg | 0.0006 | 6.204 | 0 | 0 | 计价 | 按实计算
CLT11-22 | 材料 | 乙供 | C99010102 | 其他材料费 | 元 | 0.9163 | 1 | 0 | 0 | 计价 | 按实计算
CLT11-22 | 机械 | 乙供 | J03-01-036 | 汽车式起重机 起重量 16t | 台班 | 0.0001 | 1070.929 | 0 | 0 | 计价 | 按实计算
CLT11-22 | 机械 | 乙供 | J05-01-001 | 电动单筒快速卷扬机 10kN | 台班 | 0.001 | 238.223 | 0 | 0 | 计价 | 按实计算
CLT11-22 | 机械 | 乙供 | J08-01-095 | 管子切断机 管径 φ150 | 台班 | 0.0004 | 35.554 | 0 | 0 | 计价 | 按实计算
CLT11-22 | 机械 | 乙供 | J08-01-098 | 管子切断套丝机 管径 φ159 | 台班 | 0.0005 | 23.626 | 0 | 0 | 计价 | 按实计算
CLT11-22 | 机械 | 乙供 | J10-01-001 | 交流弧焊机 容量 21kVA | 台班 | 0.0009 | 67.78 | 0 | 0 | 计价 | 按实计算
CLT11-22 | 机械 | 乙供 | J15-01-010 | 砂轮切割机 直径 φ400 | 台班 | 0.0002 | 58.303 | 0 | 0 | 计价 | 按实计算
CLT11-22 | 机械 | 乙供 | J15-01-082 | 冲击钻 | 台班 | 0.0005 | 69.341 | 0 | 0 | 计价 | 按实计算
CLT11-22 | 机械 | 乙供 | J99-01-099 | 其他机具费 | 元 | 0.0133 | 1 | 0 | 0 | 计价 | 按实计算
CLT11-23 | 人工 | 乙供 | 9101106 | 普通工 | 工日 | 0.0297 | 109 | 0 | 0 | 计价 | 按实计算
CLT11-23 | 人工 | 乙供 | 9101107 | 建筑技术工 | 工日 | 0.0507 | 151 | 0 | 0 | 计价 | 按实计算
CLT11-23 | 材料 | 乙供 | C01020303 | 等边角钢 边长63以下 | kg | 0.2024 | 4.705 | 0 | 0 | 计价 | 按实计算
CLT11-23 | 材料 | 乙供 | C01020501 | 扁钢(3~5)×50mm以下 | kg | 0.0863 | 5.006 | 0 | 0 | 计价 | 按实计算
CLT11-23 | 材料 | 乙供 | C01020712 | 圆钢 φ10以下 | kg | 0.0003 | 4.576 | 0 | 0 | 计价 | 按实计算
CLT11-23 | 材料 | 乙供 | C01020713 | 圆钢 φ10以上 | kg | 0.012 | 4.576 | 0 | 0 | 计价 | 按实计算
CLT11-23 | 材料 | 乙供 | C01030101 | 薄钢板 1.0mm以下 | kg | 0.0147 | 5.167 | 0 | 0 | 计价 | 按实计算
CLT11-23 | 材料 | 乙供 | C01030102 | 薄钢板 1.5mm以下 | kg | 0.4987 | 5.167 | 0 | 0 | 计价 | 按实计算
CLT11-23 | 材料 | 乙供 | C01030104 | 薄钢板 2.5mm以下 | kg | 0.0172 | 5.054 | 0 | 0 | 计价 | 按实计算
CLT11-23 | 材料 | 乙供 | C01030105 | 薄钢板 4mm以下 | kg | 0.026 | 4.937 | 0 | 0 | 计价 | 按实计算
CLT11-23 | 材料 | 乙供 | C02040117 | 焊接钢管 DN80 | kg | 0.456 | 4.583 | 0 | 0 | 计价 | 按实计算
CLT11-23 | 材料 | 乙供 | C02040202 | 镀锌钢管 DN25 | kg | 0.1596 | 5.549 | 0 | 0 | 计价 | 按实计算
CLT11-23 | 材料 | 乙供 | C03030301 | 铸铁垫板 | kg | 0.0216 | 4.01 | 0 | 0 | 计价 | 按实计算
CLT11-23 | 材料 | 乙供 | C04020201 | 黄铜棒 φ7~80 | kg | 0.0003 | 52.558 | 0 | 0 | 计价 | 按实计算
CLT11-23 | 材料 | 乙供 | C04030505 | 铝箔 0.08mm×30mm | kg | 0.0107 | 33.465 | 0 | 0 | 计价 | 按实计算
CLT11-23 | 材料 | 乙供 | C05010207 | 闸阀 Z41H-16 DN65 | 只 | 0.0001 | 164.43 | 0 | 0 | 计价 | 按实计算
CLT11-23 | 材料 | 乙供 | C05010208 | 闸阀 Z41H-16 DN80 | 只 | 0.0001 | 259.906 | 0 | 0 | 计价 | 按实计算
CLT11-23 | 材料 | 乙供 | C06040107 | 螺纹法兰 PN1.6 DN50 | 副 | 0.0001 | 29.684 | 0 | 0 | 计价 | 按实计算
CLT11-23 | 材料 | 乙供 | C06040308 | 平焊法兰 PN1.6 DN65 | 片 | 0.0002 | 31.574 | 0 | 0 | 计价 | 按实计算
CLT11-23 | 材料 | 乙供 | C06040309 | 平焊法兰 PN1.6 DN80 | 片 | 0.0002 | 35.936 | 0 | 0 | 计价 | 按实计算
CLT11-23 | 材料 | 乙供 | C06041305 | 法兰阀门 DN50 | 个 | 0.0001 | 165.554 | 0 | 0 | 计价 | 按实计算
CLT11-23 | 材料 | 乙供 | C06090103 | 钢管卡子 DN25 | 个 | 0.0128 | 0.88 | 0 | 0 | 计价 | 按实计算
CLT11-23 | 材料 | 乙供 | C09010101 | 普通硅酸盐水泥 32.5 | t | 0.0003 | 411.097 | 0 | 0 | 计价 | 按实计算
CLT11-23 | 材料 | 乙供 | C10010101 | 中砂 | m³ | 0.0001 | 81.97 | 0 | 0 | 计价 | 按实计算
CLT11-23 | 材料 | 乙供 | C12010100 | 电焊条 J422 综合 | kg | 0.0059 | 5.771 | 0 | 0 | 计价 | 按实计算
CLT11-23 | 材料 | 乙供 | C12010200 | 电焊条 J507 综合 | kg | 0.0001 | 6.998 | 0 | 0 | 计价 | 按实计算
CLT11-23 | 材料 | 乙供 | C12020100 | 碳钢气焊丝 综合 | kg | 0.0002 | 9.095 | 0 | 0 | 计价 | 按实计算
CLT11-23 | 材料 | 乙供 | C13010201 | 镀锌六角螺栓 综合 | kg | 0.0009 | 7.5 | 0 | 0 | 计价 | 按实计算
CLT11-23 | 材料 | 乙供 | C13010300 | 精制六角螺栓 综合 | kg | 0.0158 | 7.05 | 0 | 0 | 计价 | 按实计算
CLT11-23 | 材料 | 乙供 | C13011104 | 膨胀螺栓 M12 | 套 | 0.0003 | 1.302 | 0 | 0 | 计价 | 按实计算
CLT11-23 | 材料 | 乙供 | C13024100 | 木螺丝 | kg | 0.0001 | 5.866 | 0 | 0 | 计价 | 按实计算
CLT11-23 | 材料 | 乙供 | C13030111 | 精制六角螺母 M6~10 | 个 | 0.0124 | 0.108 | 0 | 0 | 计价 | 按实计算
CLT11-23 | 材料 | 乙供 | C13030301 | 铝制蝶形螺母 M12 | 个 | 0.0032 | 0.255 | 0 | 0 | 计价 | 按实计算
CLT11-23 | 材料 | 乙供 | C13050801 | 镀锌铁铆钉 | kg | 0.0005 | 7.25 | 0 | 0 | 计价 | 按实计算
CLT11-23 | 材料 | 乙供 | C14010100 | 镀锌铁丝 | kg | 0.0035 | 5.9 | 0 | 0 | 计价 | 按实计算
CLT11-23 | 材料 | 乙供 | C14020701 | 钢板网 综合 | m² | 0.0296 | 13.161 | 0 | 0 | 计价 | 按实计算
CLT11-23 | 材料 | 乙供 | C15010305 | 镀锌管接头 DN50 | 个 | 0.005 | 5.313 | 0 | 0 | 计价 | 按实计算
CLT11-23 | 材料 | 乙供 | C15010802 | 镀锌钢管接头零件 DN25 | 个 | 0.0607 | 1.874 | 0 | 0 | 计价 | 按实计算
CLT11-23 | 材料 | 乙供 | C15020107 | 焊接钢管接头零件 DN80 | 个 | 0.019 | 12.805 | 0 | 0 | 计价 | 按实计算
CLT11-23 | 材料 | 乙供 | C16080117 | 双控扳式暗开关三联 | 套 | 0.0001 | 18.139 | 0 | 0 | 计价 | 按实计算
CLT11-23 | 材料 | 乙供 | C16090401 | 易熔片 | 片 | 0.0001 | 1.735 | 0 | 0 | 计价 | 按实计算
CLT11-23 | 材料 | 乙供 | C17030501 | 石棉橡胶板 低压 6以下 | kg | 0.0001 | 7.136 | 0 | 0 | 计价 | 按实计算
CLT11-23 | 材料 | 乙供 | C18010101 | 橡胶板 3mm以下 | kg | 0.0011 | 8.077 | 0 | 0 | 计价 | 按实计算
CLT11-23 | 材料 | 乙供 | C18040601 | 泡沫塑料聚酯乙烯 | kg | 0.0003 | 16.086 | 0 | 0 | 计价 | 按实计算
CLT11-23 | 材料 | 乙供 | C19020402 | 钙基脂(黄油) | kg | 0.0005 | 6.636 | 0 | 0 | 计价 | 按实计算
CLT11-23 | 材料 | 乙供 | C19030701 | 渗透剂 | kg | 0.0015 | 10.5 | 0 | 0 | 计价 | 按实计算
CLT11-23 | 材料 | 乙供 | C19110101 | 氧气 | m³ | 0.0018 | 4.848 | 0 | 0 | 计价 | 按实计算
CLT11-23 | 材料 | 乙供 | C19110201 | 乙炔气 | m³ | 0.0007 | 14.35 | 0 | 0 | 计价 | 按实计算
CLT11-23 | 材料 | 乙供 | C21010101 | 水 | t | 0.0018 | 6.261 | 0 | 0 | 计价 | 按实计算
CLT11-23 | 材料 | 乙供 | C22030501 | 钢锯条 各种规格 | 根 | 0.0159 | 1.327 | 0 | 0 | 计价 | 按实计算
CLT11-23 | 材料 | 乙供 | C22040102 | 砂纸 | 张 | 0.0001 | 0.455 | 0 | 0 | 计价 | 按实计算
CLT11-23 | 材料 | 乙供 | C22040441 | 帆布 | m² | 0.0001 | 9.373 | 0 | 0 | 计价 | 按实计算
CLT11-23 | 材料 | 乙供 | C22040471 | 聚四氟乙烯生料带 | 卷 | 0.0001 | 3.953 | 0 | 0 | 计价 | 按实计算
CLT11-23 | 材料 | 乙供 | C22040501 | 棉纱头 | kg | 0.0004 | 6.204 | 0 | 0 | 计价 | 按实计算
CLT11-23 | 材料 | 乙供 | C99010102 | 其他材料费 | 元 | 0.2703 | 1 | 0 | 0 | 计价 | 按实计算
CLT11-23 | 机械 | 乙供 | J08-01-065 | 剪板机 厚度×宽度 6.3mm×2000mm | 台班 | 0.0001 | 273.683 | 0 | 0 | 计价 | 按实计算
CLT11-23 | 机械 | 乙供 | J08-01-095 | 管子切断机 管径 φ150 | 台班 | 0.0001 | 35.554 | 0 | 0 | 计价 | 按实计算
CLT11-23 | 机械 | 乙供 | J08-01-098 | 管子切断套丝机 管径 φ159 | 台班 | 0.0006 | 23.626 | 0 | 0 | 计价 | 按实计算
CLT11-23 | 机械 | 乙供 | J10-01-001 | 交流弧焊机 容量 21kVA | 台班 | 0.0062 | 67.78 | 0 | 0 | 计价 | 按实计算
CLT11-23 | 机械 | 乙供 | J99-01-099 | 其他机具费 | 元 | 0.0143 | 1 | 0 | 0 | 计价 | 按实计算
CLT11-24 | 人工 | 乙供 | 9101106 | 普通工 | 工日 | 0.0168 | 109 | 0 | 0 | 计价 | 按实计算
CLT11-24 | 人工 | 乙供 | 9101107 | 建筑技术工 | 工日 | 0.031 | 151 | 0 | 0 | 计价 | 按实计算
CLT11-24 | 材料 | 乙供 | C01020303 | 等边角钢 边长63以下 | kg | 0.1434 | 4.705 | 0 | 0 | 计价 | 按实计算
CLT11-24 | 材料 | 乙供 | C01020501 | 扁钢(3~5)×50mm以下 | kg | 0.0225 | 5.006 | 0 | 0 | 计价 | 按实计算
CLT11-24 | 材料 | 乙供 | C01020712 | 圆钢 φ10以下 | kg | 0.0009 | 4.576 | 0 | 0 | 计价 | 按实计算
CLT11-24 | 材料 | 乙供 | C01020713 | 圆钢 φ10以上 | kg | 0.0012 | 4.576 | 0 | 0 | 计价 | 按实计算
CLT11-24 | 材料 | 乙供 | C01030102 | 薄钢板 1.5mm以下 | kg | 0.1197 | 5.167 | 0 | 0 | 计价 | 按实计算
CLT11-24 | 材料 | 乙供 | C01030105 | 薄钢板 4mm以下 | kg | 0.3052 | 4.937 | 0 | 0 | 计价 | 按实计算
CLT11-24 | 材料 | 乙供 | C05010207 | 闸阀 Z41H-16 DN65 | 只 | 0.0019 | 164.43 | 0 | 0 | 计价 | 按实计算
CLT11-24 | 材料 | 乙供 | C06040308 | 平焊法兰 PN1.6 DN65 | 片 | 0.0038 | 31.574 | 0 | 0 | 计价 | 按实计算
CLT11-24 | 材料 | 乙供 | C09030111 | 碎石混凝土 C15-20 | m³ | 0.0001 | 377.827 | 0 | 0 | 计价 | 按实计算
CLT11-24 | 材料 | 乙供 | C12010100 | 电焊条 J422 综合 | kg | 0.0112 | 5.771 | 0 | 0 | 计价 | 按实计算
CLT11-24 | 材料 | 乙供 | C12010200 | 电焊条 J507 综合 | kg | 0.0008 | 6.998 | 0 | 0 | 计价 | 按实计算
CLT11-24 | 材料 | 乙供 | C12020100 | 碳钢气焊丝 综合 | kg | 0.0018 | 9.095 | 0 | 0 | 计价 | 按实计算
CLT11-24 | 材料 | 乙供 | C13010300 | 精制六角螺栓 综合 | kg | 0.0077 | 7.05 | 0 | 0 | 计价 | 按实计算
CLT11-24 | 材料 | 乙供 | C13011104 | 膨胀螺栓 M12 | 套 | 0.0018 | 1.302 | 0 | 0 | 计价 | 按实计算
CLT11-24 | 材料 | 乙供 | C14020701 | 钢板网 综合 | m² | 0.008 | 13.161 | 0 | 0 | 计价 | 按实计算
CLT11-24 | 材料 | 乙供 | C17030501 | 石棉橡胶板 低压 6以下 | kg | 0.0003 | 7.136 | 0 | 0 | 计价 | 按实计算
CLT11-24 | 材料 | 乙供 | C18010101 | 橡胶板 3mm以下 | kg | 0.0012 | 8.077 | 0 | 0 | 计价 | 按实计算
CLT11-24 | 材料 | 乙供 | C19031101 | 清洗剂 | kg | 0.0007 | 2.832 | 0 | 0 | 计价 | 按实计算
CLT11-24 | 材料 | 乙供 | C19080301 | 银粉 | kg | 0.0001 | 33.25 | 0 | 0 | 计价 | 按实计算
CLT11-24 | 材料 | 乙供 | C19110101 | 氧气 | m³ | 0.0063 | 4.848 | 0 | 0 | 计价 | 按实计算
CLT11-24 | 材料 | 乙供 | C19110201 | 乙炔气 | m³ | 0.0022 | 14.35 | 0 | 0 | 计价 | 按实计算
CLT11-24 | 材料 | 乙供 | C20010301 | 酚醛防锈漆 F53各色 | kg | 0.0005 | 10.01 | 0 | 0 | 计价 | 按实计算
CLT11-24 | 材料 | 乙供 | C20040201 | 酚醛清漆 | kg | 0.0003 | 13.283 | 0 | 0 | 计价 | 按实计算
CLT11-24 | 材料 | 乙供 | C22040102 | 砂纸 | 张 | 0.001 | 0.455 | 0 | 0 | 计价 | 按实计算
CLT11-24 | 材料 | 乙供 | C22040501 | 棉纱头 | kg | 0.0007 | 6.204 | 0 | 0 | 计价 | 按实计算
CLT11-24 | 材料 | 乙供 | C99010102 | 其他材料费 | 元 | 0.1117 | 1 | 0 | 0 | 计价 | 按实计算
CLT11-24 | 机械 | 乙供 | J08-01-104 | 法兰卷圆机 L40x4 | 台班 | 0.0002 | 35.488 | 0 | 0 | 计价 | 按实计算
CLT11-24 | 机械 | 乙供 | J10-01-001 | 交流弧焊机 容量 21kVA | 台班 | 0.0038 | 67.78 | 0 | 0 | 计价 | 按实计算
CLT11-24 | 机械 | 乙供 | J10-01-040 | 逆变多功能焊机 D7-500 | 台班 | 0.0004 | 155.57 | 0 | 0 | 计价 | 按实计算
CLT11-24 | 机械 | 乙供 | J99-01-099 | 其他机具费 | 元 | 0.0114 | 1 | 0 | 0 | 计价 | 按实计算
CLT11-25 | 人工 | 乙供 | 9101106 | 普通工 | 工日 | 0.0093 | 109 | 0 | 0 | 计价 | 按实计算
CLT11-25 | 人工 | 乙供 | 9101107 | 建筑技术工 | 工日 | 0.0173 | 151 | 0 | 0 | 计价 | 按实计算
CLT11-25 | 材料 | 乙供 | C01020303 | 等边角钢 边长63以下 | kg | 0.047 | 4.705 | 0 | 0 | 计价 | 按实计算
CLT11-25 | 材料 | 乙供 | C01020501 | 扁钢(3~5)×50mm以下 | kg | 0.0014 | 5.006 | 0 | 0 | 计价 | 按实计算
CLT11-25 | 材料 | 乙供 | C01020712 | 圆钢 φ10以下 | kg | 0.002 | 4.576 | 0 | 0 | 计价 | 按实计算
CLT11-25 | 材料 | 乙供 | C01030102 | 薄钢板 1.5mm以下 | kg | 0.0128 | 5.167 | 0 | 0 | 计价 | 按实计算
CLT11-25 | 材料 | 乙供 | C01030105 | 薄钢板 4mm以下 | kg | 0.2594 | 4.937 | 0 | 0 | 计价 | 按实计算
CLT11-25 | 材料 | 乙供 | C09030111 | 碎石混凝土 C15-20 | m³ | 0.0001 | 377.827 | 0 | 0 | 计价 | 按实计算
CLT11-25 | 材料 | 乙供 | C12010100 | 电焊条 J422 综合 | kg | 0.0125 | 5.771 | 0 | 0 | 计价 | 按实计算
CLT11-25 | 材料 | 乙供 | C12020100 | 碳钢气焊丝 综合 | kg | 0.004 | 9.095 | 0 | 0 | 计价 | 按实计算
CLT11-25 | 材料 | 乙供 | C13010300 | 精制六角螺栓 综合 | kg | 0.0035 | 7.05 | 0 | 0 | 计价 | 按实计算
CLT11-25 | 材料 | 乙供 | C13011104 | 膨胀螺栓 M12 | 套 | 0.002 | 1.302 | 0 | 0 | 计价 | 按实计算
CLT11-25 | 材料 | 乙供 | C13040111 | 平垫圈 | 个 | 0.0878 | 0.034 | 0 | 0 | 计价 | 按实计算
CLT11-25 | 材料 | 乙供 | C13050801 | 镀锌铁铆钉 | kg | 0.0001 | 7.25 | 0 | 0 | 计价 | 按实计算
CLT11-25 | 材料 | 乙供 | C18010101 | 橡胶板 3mm以下 | kg | 0.0023 | 8.077 | 0 | 0 | 计价 | 按实计算
CLT11-25 | 材料 | 乙供 | C19031101 | 清洗剂 | kg | 0.0001 | 2.832 | 0 | 0 | 计价 | 按实计算
CLT11-25 | 材料 | 乙供 | C19110101 | 氧气 | m³ | 0.0064 | 4.848 | 0 | 0 | 计价 | 按实计算
CLT11-25 | 材料 | 乙供 | C19110201 | 乙炔气 | m³ | 0.0023 | 14.35 | 0 | 0 | 计价 | 按实计算
CLT11-25 | 材料 | 乙供 | C20010301 | 酚醛防锈漆 F53各色 | kg | 0.0001 | 10.01 | 0 | 0 | 计价 | 按实计算
CLT11-25 | 材料 | 乙供 | C99010102 | 其他材料费 | 元 | 0.0551 | 1 | 0 | 0 | 计价 | 按实计算
CLT11-25 | 机械 | 乙供 | J08-01-065 | 剪板机 厚度×宽度 6.3mm×2000mm | 台班 | 0.0001 | 273.683 | 0 | 0 | 计价 | 按实计算
CLT11-25 | 机械 | 乙供 | J10-01-001 | 交流弧焊机 容量 21kVA | 台班 | 0.0021 | 67.78 | 0 | 0 | 计价 | 按实计算
CLT11-25 | 机械 | 乙供 | J15-01-082 | 冲击钻 | 台班 | 0.0001 | 69.341 | 0 | 0 | 计价 | 按实计算
CLT11-25 | 机械 | 乙供 | J99-01-099 | 其他机具费 | 元 | 0.0051 | 1 | 0 | 0 | 计价 | 按实计算
CLT11-26 | 人工 | 乙供 | 9101106 | 普通工 | 工日 | 0.0309 | 109 | 0 | 0 | 计价 | 按实计算
CLT11-26 | 人工 | 乙供 | 9101107 | 建筑技术工 | 工日 | 0.0574 | 151 | 0 | 0 | 计价 | 按实计算
CLT11-26 | 材料 | 乙供 | C01020303 | 等边角钢 边长63以下 | kg | 0.3182 | 4.705 | 0 | 0 | 计价 | 按实计算
CLT11-26 | 材料 | 乙供 | C01020501 | 扁钢(3~5)×50mm以下 | kg | 0.0054 | 5.006 | 0 | 0 | 计价 | 按实计算
CLT11-26 | 材料 | 乙供 | C01020712 | 圆钢 φ10以下 | kg | 0.0073 | 4.576 | 0 | 0 | 计价 | 按实计算
CLT11-26 | 材料 | 乙供 | C01020713 | 圆钢 φ10以上 | kg | 0.0017 | 4.576 | 0 | 0 | 计价 | 按实计算
CLT11-26 | 材料 | 乙供 | C01030102 | 薄钢板 1.5mm以下 | kg | 0.0294 | 5.167 | 0 | 0 | 计价 | 按实计算
CLT11-26 | 材料 | 乙供 | C01030105 | 薄钢板 4mm以下 | kg | 0.9563 | 4.937 | 0 | 0 | 计价 | 按实计算
CLT11-26 | 材料 | 乙供 | C04020201 | 黄铜棒 φ7~80 | kg | 0.0008 | 52.558 | 0 | 0 | 计价 | 按实计算
CLT11-26 | 材料 | 乙供 | C04030400 | 铝板 综合 | kg | 0.0012 | 21.328 | 0 | 0 | 计价 | 按实计算
CLT11-26 | 材料 | 乙供 | C09030111 | 碎石混凝土 C15-20 | m³ | 0.0001 | 377.827 | 0 | 0 | 计价 | 按实计算
CLT11-26 | 材料 | 乙供 | C12010100 | 电焊条 J422 综合 | kg | 0.0488 | 5.771 | 0 | 0 | 计价 | 按实计算
CLT11-26 | 材料 | 乙供 | C12020100 | 碳钢气焊丝 综合 | kg | 0.0145 | 9.095 | 0 | 0 | 计价 | 按实计算
CLT11-26 | 材料 | 乙供 | C13010300 | 精制六角螺栓 综合 | kg | 0.0111 | 7.05 | 0 | 0 | 计价 | 按实计算
CLT11-26 | 材料 | 乙供 | C13011104 | 膨胀螺栓 M12 | 套 | 0.0075 | 1.302 | 0 | 0 | 计价 | 按实计算
CLT11-26 | 材料 | 乙供 | C13040111 | 平垫圈 | 个 | 0.1302 | 0.034 | 0 | 0 | 计价 | 按实计算
CLT11-26 | 材料 | 乙供 | C13050801 | 镀锌铁铆钉 | kg | 0.0001 | 7.25 | 0 | 0 | 计价 | 按实计算
CLT11-26 | 材料 | 乙供 | C18010101 | 橡胶板 3mm以下 | kg | 0.0061 | 8.077 | 0 | 0 | 计价 | 按实计算
CLT11-26 | 材料 | 乙供 | C18010103 | 橡胶板 15mm以下 | kg | 0.0025 | 8.077 | 0 | 0 | 计价 | 按实计算
CLT11-26 | 材料 | 乙供 | C19031101 | 清洗剂 | kg | 0.002 | 2.832 | 0 | 0 | 计价 | 按实计算
CLT11-26 | 材料 | 乙供 | C19080301 | 银粉 | kg | 0.0003 | 33.25 | 0 | 0 | 计价 | 按实计算
CLT11-26 | 材料 | 乙供 | C19110101 | 氧气 | m³ | 0.0247 | 4.848 | 0 | 0 | 计价 | 按实计算
CLT11-26 | 材料 | 乙供 | C19110201 | 乙炔气 | m³ | 0.0088 | 14.35 | 0 | 0 | 计价 | 按实计算
CLT11-26 | 材料 | 乙供 | C20010301 | 酚醛防锈漆 F53各色 | kg | 0.0014 | 10.01 | 0 | 0 | 计价 | 按实计算
CLT11-26 | 材料 | 乙供 | C20040201 | 酚醛清漆 | kg | 0.0008 | 13.283 | 0 | 0 | 计价 | 按实计算
CLT11-26 | 材料 | 乙供 | C22040501 | 棉纱头 | kg | 0.0011 | 6.204 | 0 | 0 | 计价 | 按实计算
CLT11-26 | 材料 | 乙供 | C99010102 | 其他材料费 | 元 | 0.2226 | 1 | 0 | 0 | 计价 | 按实计算
CLT11-26 | 机械 | 乙供 | J08-01-065 | 剪板机 厚度×宽度 6.3mm×2000mm | 台班 | 0.0003 | 273.683 | 0 | 0 | 计价 | 按实计算
CLT11-26 | 机械 | 乙供 | J10-01-001 | 交流弧焊机 容量 21kVA | 台班 | 0.0088 | 67.78 | 0 | 0 | 计价 | 按实计算
CLT11-26 | 机械 | 乙供 | J15-01-082 | 冲击钻 | 台班 | 0.0002 | 69.341 | 0 | 0 | 计价 | 按实计算
CLT11-26 | 机械 | 乙供 | J99-01-099 | 其他机具费 | 元 | 0.022 | 1 | 0 | 0 | 计价 | 按实计算
CLT11-27 | 人工 | 乙供 | 9101106 | 普通工 | 工日 | 0.0061 | 109 | 0 | 0 | 计价 | 按实计算
CLT11-27 | 人工 | 乙供 | 9101107 | 建筑技术工 | 工日 | 0.0113 | 151 | 0 | 0 | 计价 | 按实计算
CLT11-27 | 材料 | 乙供 | C01020303 | 等边角钢 边长63以下 | kg | 0.0742 | 4.705 | 0 | 0 | 计价 | 按实计算
CLT11-27 | 材料 | 乙供 | C01020501 | 扁钢(3~5)×50mm以下 | kg | 0.0114 | 5.006 | 0 | 0 | 计价 | 按实计算
CLT11-27 | 材料 | 乙供 | C01020712 | 圆钢 φ10以下 | kg | 0.0009 | 4.576 | 0 | 0 | 计价 | 按实计算
CLT11-27 | 材料 | 乙供 | C01020713 | 圆钢 φ10以上 | kg | 0.0012 | 4.576 | 0 | 0 | 计价 | 按实计算
CLT11-27 | 材料 | 乙供 | C01030102 | 薄钢板 1.5mm以下 | kg | 0.0504 | 5.167 | 0 | 0 | 计价 | 按实计算
CLT11-27 | 材料 | 乙供 | C01030105 | 薄钢板 4mm以下 | kg | 0.3205 | 4.937 | 0 | 0 | 计价 | 按实计算
CLT11-27 | 材料 | 乙供 | C05010207 | 闸阀 Z41H-16 DN65 | 只 | 0.001 | 164.43 | 0 | 0 | 计价 | 按实计算
CLT11-27 | 材料 | 乙供 | C06040308 | 平焊法兰 PN1.6 DN65 | 片 | 0.002 | 31.574 | 0 | 0 | 计价 | 按实计算
CLT11-27 | 材料 | 乙供 | C12010100 | 电焊条 J422 综合 | kg | 0.0108 | 5.771 | 0 | 0 | 计价 | 按实计算
CLT11-27 | 材料 | 乙供 | C12010200 | 电焊条 J507 综合 | kg | 0.0004 | 6.998 | 0 | 0 | 计价 | 按实计算
CLT11-27 | 材料 | 乙供 | C12020100 | 碳钢气焊丝 综合 | kg | 0.0019 | 9.095 | 0 | 0 | 计价 | 按实计算
CLT11-27 | 材料 | 乙供 | C13010300 | 精制六角螺栓 综合 | kg | 0.0052 | 7.05 | 0 | 0 | 计价 | 按实计算
CLT11-27 | 材料 | 乙供 | C13011104 | 膨胀螺栓 M12 | 套 | 0.0019 | 1.302 | 0 | 0 | 计价 | 按实计算
CLT11-27 | 材料 | 乙供 | C14020701 | 钢板网 综合 | m² | 0.0034 | 13.161 | 0 | 0 | 计价 | 按实计算
CLT11-27 | 材料 | 乙供 | C17030501 | 石棉橡胶板 低压 6以下 | kg | 0.0002 | 7.136 | 0 | 0 | 计价 | 按实计算
CLT11-27 | 材料 | 乙供 | C18010101 | 橡胶板 3mm以下 | kg | 0.0012 | 8.077 | 0 | 0 | 计价 | 按实计算
CLT11-27 | 材料 | 乙供 | C19031101 | 清洗剂 | kg | 0.0001 | 2.832 | 0 | 0 | 计价 | 按实计算
CLT11-27 | 材料 | 乙供 | C19110101 | 氧气 | m³ | 0.006 | 4.848 | 0 | 0 | 计价 | 按实计算
CLT11-27 | 材料 | 乙供 | C19110201 | 乙炔气 | m³ | 0.0021 | 14.35 | 0 | 0 | 计价 | 按实计算
CLT11-27 | 材料 | 乙供 | C20010301 | 酚醛防锈漆 F53各色 | kg | 0.0001 | 10.01 | 0 | 0 | 计价 | 按实计算
CLT11-27 | 材料 | 乙供 | C22040102 | 砂纸 | 张 | 0.0005 | 0.455 | 0 | 0 | 计价 | 按实计算
CLT11-27 | 材料 | 乙供 | C22040501 | 棉纱头 | kg | 0.0001 | 6.204 | 0 | 0 | 计价 | 按实计算
CLT11-27 | 材料 | 乙供 | C99010102 | 其他材料费 | 元 | 0.082 | 1 | 0 | 0 | 计价 | 按实计算
CLT11-27 | 机械 | 乙供 | J08-01-065 | 剪板机 厚度×宽度 6.3mm×2000mm | 台班 | 0.0001 | 273.683 | 0 | 0 | 计价 | 按实计算
CLT11-27 | 机械 | 乙供 | J08-01-080 | 卷板机 板厚×宽度 2mm×1600mm | 台班 | 0.0001 | 271.499 | 0 | 0 | 计价 | 按实计算
CLT11-27 | 机械 | 乙供 | J08-01-104 | 法兰卷圆机 L40x4 | 台班 | 0.0002 | 35.488 | 0 | 0 | 计价 | 按实计算
CLT11-27 | 机械 | 乙供 | J10-01-001 | 交流弧焊机 容量 21kVA | 台班 | 0.0028 | 67.78 | 0 | 0 | 计价 | 按实计算
CLT11-27 | 机械 | 乙供 | J10-01-040 | 逆变多功能焊机 D7-500 | 台班 | 0.0002 | 155.57 | 0 | 0 | 计价 | 按实计算
CLT11-27 | 机械 | 乙供 | J15-01-082 | 冲击钻 | 台班 | 0.0001 | 69.341 | 0 | 0 | 计价 | 按实计算
CLT11-27 | 机械 | 乙供 | J99-01-099 | 其他机具费 | 元 | 0.0081 | 1 | 0 | 0 | 计价 | 按实计算
CLT11-28 | 人工 | 乙供 | 9101106 | 普通工 | 工日 | 0.0093 | 109 | 0 | 0 | 计价 | 按实计算
CLT11-28 | 人工 | 乙供 | 9101107 | 建筑技术工 | 工日 | 0.0172 | 151 | 0 | 0 | 计价 | 按实计算
CLT11-28 | 材料 | 乙供 | C01020303 | 等边角钢 边长63以下 | kg | 0.0205 | 4.705 | 0 | 0 | 计价 | 按实计算
CLT11-28 | 材料 | 乙供 | C01020501 | 扁钢(3~5)×50mm以下 | kg | 0.0008 | 5.006 | 0 | 0 | 计价 | 按实计算
CLT11-28 | 材料 | 乙供 | C01020712 | 圆钢 φ10以下 | kg | 0.0006 | 4.576 | 0 | 0 | 计价 | 按实计算
CLT11-28 | 材料 | 乙供 | C01020713 | 圆钢 φ10以上 | kg | 0.0013 | 4.576 | 0 | 0 | 计价 | 按实计算
CLT11-28 | 材料 | 乙供 | C01030102 | 薄钢板 1.5mm以下 | kg | 0.0161 | 5.167 | 0 | 0 | 计价 | 按实计算
CLT11-28 | 材料 | 乙供 | C01030105 | 薄钢板 4mm以下 | kg | 0.0839 | 4.937 | 0 | 0 | 计价 | 按实计算
CLT11-28 | 材料 | 乙供 | C04020201 | 黄铜棒 φ7~80 | kg | 0.0006 | 52.558 | 0 | 0 | 计价 | 按实计算
CLT11-28 | 材料 | 乙供 | C04030400 | 铝板 综合 | kg | 0.0009 | 21.328 | 0 | 0 | 计价 | 按实计算
CLT11-28 | 材料 | 乙供 | C09030111 | 碎石混凝土 C15-20 | m³ | 0.0001 | 377.827 | 0 | 0 | 计价 | 按实计算
CLT11-28 | 材料 | 乙供 | C12010100 | 电焊条 J422 综合 | kg | 0.0046 | 5.771 | 0 | 0 | 计价 | 按实计算
CLT11-28 | 材料 | 乙供 | C12020100 | 碳钢气焊丝 综合 | kg | 0.0014 | 9.095 | 0 | 0 | 计价 | 按实计算
CLT11-28 | 材料 | 乙供 | C13010300 | 精制六角螺栓 综合 | kg | 0.0045 | 7.05 | 0 | 0 | 计价 | 按实计算
CLT11-28 | 材料 | 乙供 | C13011104 | 膨胀螺栓 M12 | 套 | 0.0007 | 1.302 | 0 | 0 | 计价 | 按实计算
CLT11-28 | 材料 | 乙供 | C13040111 | 平垫圈 | 个 | 0.0558 | 0.034 | 0 | 0 | 计价 | 按实计算
CLT11-28 | 材料 | 乙供 | C13050801 | 镀锌铁铆钉 | kg | 0.0001 | 7.25 | 0 | 0 | 计价 | 按实计算
CLT11-28 | 材料 | 乙供 | C18010101 | 橡胶板 3mm以下 | kg | 0.0029 | 8.077 | 0 | 0 | 计价 | 按实计算
CLT11-28 | 材料 | 乙供 | C18010103 | 橡胶板 15mm以下 | kg | 0.0019 | 8.077 | 0 | 0 | 计价 | 按实计算
CLT11-28 | 材料 | 乙供 | C19110101 | 氧气 | m³ | 0.0022 | 4.848 | 0 | 0 | 计价 | 按实计算
CLT11-28 | 材料 | 乙供 | C19110201 | 乙炔气 | m³ | 0.0008 | 14.35 | 0 | 0 | 计价 | 按实计算
CLT11-28 | 材料 | 乙供 | C99010102 | 其他材料费 | 元 | 0.0252 | 1 | 0 | 0 | 计价 | 按实计算
CLT11-28 | 机械 | 乙供 | J10-01-001 | 交流弧焊机 容量 21kVA | 台班 | 0.0011 | 67.78 | 0 | 0 | 计价 | 按实计算
CLT11-28 | 机械 | 乙供 | J99-01-099 | 其他机具费 | 元 | 0.0024 | 1 | 0 | 0 | 计价 | 按实计算
CLT11-29 | 人工 | 乙供 | 9101106 | 普通工 | 工日 | 0.0602 | 109 | 0 | 0 | 计价 | 按实计算
CLT11-29 | 人工 | 乙供 | 9101107 | 建筑技术工 | 工日 | 0.1115 | 151 | 0 | 0 | 计价 | 按实计算
CLT11-29 | 材料 | 乙供 | C01020303 | 等边角钢 边长63以下 | kg | 1.412 | 4.705 | 0 | 0 | 计价 | 按实计算
CLT11-29 | 材料 | 乙供 | C01020501 | 扁钢(3~5)×50mm以下 | kg | 0.0406 | 5.006 | 0 | 0 | 计价 | 按实计算
CLT11-29 | 材料 | 乙供 | C01020712 | 圆钢 φ10以下 | kg | 0.0115 | 4.576 | 0 | 0 | 计价 | 按实计算
CLT11-29 | 材料 | 乙供 | C01020713 | 圆钢 φ10以上 | kg | 0.0201 | 4.576 | 0 | 0 | 计价 | 按实计算
CLT11-29 | 材料 | 乙供 | C01030102 | 薄钢板 1.5mm以下 | kg | 0.0182 | 5.167 | 0 | 0 | 计价 | 按实计算
CLT11-29 | 材料 | 乙供 | C01030104 | 薄钢板 2.5mm以下 | kg | 2.6078 | 5.054 | 0 | 0 | 计价 | 按实计算
CLT11-29 | 材料 | 乙供 | C01030105 | 薄钢板 4mm以下 | kg | 0.0012 | 4.937 | 0 | 0 | 计价 | 按实计算
CLT11-29 | 材料 | 乙供 | C09030111 | 碎石混凝土 C15-20 | m³ | 0.0003 | 377.827 | 0 | 0 | 计价 | 按实计算
CLT11-29 | 材料 | 乙供 | C12010100 | 电焊条 J422 综合 | kg | 0.0848 | 5.771 | 0 | 0 | 计价 | 按实计算
CLT11-29 | 材料 | 乙供 | C12020100 | 碳钢气焊丝 综合 | kg | 0.012 | 9.095 | 0 | 0 | 计价 | 按实计算
CLT11-29 | 材料 | 乙供 | C13010300 | 精制六角螺栓 综合 | kg | 0.0472 | 7.05 | 0 | 0 | 计价 | 按实计算
CLT11-29 | 材料 | 乙供 | C13011104 | 膨胀螺栓 M12 | 套 | 0.0231 | 1.302 | 0 | 0 | 计价 | 按实计算
CLT11-29 | 材料 | 乙供 | C13030301 | 铝制蝶形螺母 M12 | 个 | 0.0074 | 0.255 | 0 | 0 | 计价 | 按实计算
CLT11-29 | 材料 | 乙供 | C18010101 | 橡胶板 3mm以下 | kg | 0.015 | 8.077 | 0 | 0 | 计价 | 按实计算
CLT11-29 | 材料 | 乙供 | C19031101 | 清洗剂 | kg | 0.0105 | 2.832 | 0 | 0 | 计价 | 按实计算
CLT11-29 | 材料 | 乙供 | C19080301 | 银粉 | kg | 0.0016 | 33.25 | 0 | 0 | 计价 | 按实计算
CLT11-29 | 材料 | 乙供 | C19110101 | 氧气 | m³ | 0.026 | 4.848 | 0 | 0 | 计价 | 按实计算
CLT11-29 | 材料 | 乙供 | C19110201 | 乙炔气 | m³ | 0.009 | 14.35 | 0 | 0 | 计价 | 按实计算
CLT11-29 | 材料 | 乙供 | C20010301 | 酚醛防锈漆 F53各色 | kg | 0.0076 | 10.01 | 0 | 0 | 计价 | 按实计算
CLT11-29 | 材料 | 乙供 | C20040201 | 酚醛清漆 | kg | 0.0041 | 13.283 | 0 | 0 | 计价 | 按实计算
CLT11-29 | 材料 | 乙供 | C99010102 | 其他材料费 | 元 | 0.6583 | 1 | 0 | 0 | 计价 | 按实计算
CLT11-29 | 机械 | 乙供 | J03-01-036 | 汽车式起重机 起重量 16t | 台班 | 0.0002 | 1070.929 | 0 | 0 | 计价 | 按实计算
CLT11-29 | 机械 | 乙供 | J08-01-065 | 剪板机 厚度×宽度 6.3mm×2000mm | 台班 | 0.0003 | 273.683 | 0 | 0 | 计价 | 按实计算
CLT11-29 | 机械 | 乙供 | J08-01-080 | 卷板机 板厚×宽度 2mm×1600mm | 台班 | 0.0003 | 271.499 | 0 | 0 | 计价 | 按实计算
CLT11-29 | 机械 | 乙供 | J08-01-104 | 法兰卷圆机 L40x4 | 台班 | 0.0026 | 35.488 | 0 | 0 | 计价 | 按实计算
CLT11-29 | 机械 | 乙供 | J10-01-001 | 交流弧焊机 容量 21kVA | 台班 | 0.0316 | 67.78 | 0 | 0 | 计价 | 按实计算
CLT11-29 | 机械 | 乙供 | J15-01-082 | 冲击钻 | 台班 | 0.0006 | 69.341 | 0 | 0 | 计价 | 按实计算
CLT11-29 | 机械 | 乙供 | J99-01-099 | 其他机具费 | 元 | 0.0813 | 1 | 0 | 0 | 计价 | 按实计算
CLT11-30 | 人工 | 乙供 | 9101106 | 普通工 | 工日 | 0.0088 | 109 | 0 | 0 | 计价 | 按实计算
CLT11-30 | 人工 | 乙供 | 9101107 | 建筑技术工 | 工日 | 0.0158 | 151 | 0 | 0 | 计价 | 按实计算
CLT11-30 | 材料 | 乙供 | C01020303 | 等边角钢 边长63以下 | kg | 0.0959 | 4.705 | 0 | 0 | 计价 | 按实计算
CLT11-30 | 材料 | 乙供 | C01020501 | 扁钢(3~5)×50mm以下 | kg | 0.0031 | 5.006 | 0 | 0 | 计价 | 按实计算
CLT11-30 | 材料 | 乙供 | C01020712 | 圆钢 φ10以下 | kg | 0.0031 | 4.576 | 0 | 0 | 计价 | 按实计算
CLT11-30 | 材料 | 乙供 | C01020713 | 圆钢 φ10以上 | kg | 0.0006 | 4.576 | 0 | 0 | 计价 | 按实计算
CLT11-30 | 材料 | 乙供 | C01030101 | 薄钢板 1.0mm以下 | kg | 0.0012 | 5.167 | 0 | 0 | 计价 | 按实计算
CLT11-30 | 材料 | 乙供 | C01030102 | 薄钢板 1.5mm以下 | kg | 0.0034 | 5.167 | 0 | 0 | 计价 | 按实计算
CLT11-30 | 材料 | 乙供 | C01030105 | 薄钢板 4mm以下 | kg | 0.412 | 4.937 | 0 | 0 | 计价 | 按实计算
CLT11-30 | 材料 | 乙供 | C05010207 | 闸阀 Z41H-16 DN65 | 只 | 0.0079 | 164.43 | 0 | 0 | 计价 | 按实计算
CLT11-30 | 材料 | 乙供 | C06040308 | 平焊法兰 PN1.6 DN65 | 片 | 0.0158 | 31.574 | 0 | 0 | 计价 | 按实计算
CLT11-30 | 材料 | 乙供 | C12010100 | 电焊条 J422 综合 | kg | 0.0204 | 5.771 | 0 | 0 | 计价 | 按实计算
CLT11-30 | 材料 | 乙供 | C12010200 | 电焊条 J507 综合 | kg | 0.0033 | 6.998 | 0 | 0 | 计价 | 按实计算
CLT11-30 | 材料 | 乙供 | C12020100 | 碳钢气焊丝 综合 | kg | 0.0061 | 9.095 | 0 | 0 | 计价 | 按实计算
CLT11-30 | 材料 | 乙供 | C13010300 | 精制六角螺栓 综合 | kg | 0.0208 | 7.05 | 0 | 0 | 计价 | 按实计算
CLT11-30 | 材料 | 乙供 | C13011104 | 膨胀螺栓 M12 | 套 | 0.0032 | 1.302 | 0 | 0 | 计价 | 按实计算
CLT11-30 | 材料 | 乙供 | C17030501 | 石棉橡胶板 低压 6以下 | kg | 0.0014 | 7.136 | 0 | 0 | 计价 | 按实计算
CLT11-30 | 材料 | 乙供 | C18010101 | 橡胶板 3mm以下 | kg | 0.0022 | 8.077 | 0 | 0 | 计价 | 按实计算
CLT11-30 | 材料 | 乙供 | C19031101 | 清洗剂 | kg | 0.0003 | 2.832 | 0 | 0 | 计价 | 按实计算
CLT11-30 | 材料 | 乙供 | C19080301 | 银粉 | kg | 0.0001 | 33.25 | 0 | 0 | 计价 | 按实计算
CLT11-30 | 材料 | 乙供 | C19110101 | 氧气 | m³ | 0.0103 | 4.848 | 0 | 0 | 计价 | 按实计算
CLT11-30 | 材料 | 乙供 | C19110201 | 乙炔气 | m³ | 0.0037 | 14.35 | 0 | 0 | 计价 | 按实计算
CLT11-30 | 材料 | 乙供 | C20010301 | 酚醛防锈漆 F53各色 | kg | 0.0002 | 10.01 | 0 | 0 | 计价 | 按实计算
CLT11-30 | 材料 | 乙供 | C20040201 | 酚醛清漆 | kg | 0.0001 | 13.283 | 0 | 0 | 计价 | 按实计算
CLT11-30 | 材料 | 乙供 | C22040102 | 砂纸 | 张 | 0.004 | 0.455 | 0 | 0 | 计价 | 按实计算
CLT11-30 | 材料 | 乙供 | C22040304 | 杂毛毡 25以下 | kg | 0.0005 | 41.555 | 0 | 0 | 计价 | 按实计算
CLT11-30 | 材料 | 乙供 | C22040501 | 棉纱头 | kg | 0.0007 | 6.204 | 0 | 0 | 计价 | 按实计算
CLT11-30 | 材料 | 乙供 | C99010102 | 其他材料费 | 元 | 0.1458 | 1 | 0 | 0 | 计价 | 按实计算
CLT11-30 | 机械 | 乙供 | J08-01-065 | 剪板机 厚度×宽度 6.3mm×2000mm | 台班 | 0.0001 | 273.683 | 0 | 0 | 计价 | 按实计算
CLT11-30 | 机械 | 乙供 | J10-01-001 | 交流弧焊机 容量 21kVA | 台班 | 0.0037 | 67.78 | 0 | 0 | 计价 | 按实计算
CLT11-30 | 机械 | 乙供 | J10-01-040 | 逆变多功能焊机 D7-500 | 台班 | 0.0018 | 155.57 | 0 | 0 | 计价 | 按实计算
CLT11-30 | 机械 | 乙供 | J15-01-082 | 冲击钻 | 台班 | 0.0001 | 69.341 | 0 | 0 | 计价 | 按实计算
CLT11-30 | 机械 | 乙供 | J99-01-099 | 其他机具费 | 元 | 0.0174 | 1 | 0 | 0 | 计价 | 按实计算
CLT11-31 | 人工 | 乙供 | 9101106 | 普通工 | 工日 | 0.0076 | 109 | 0 | 0 | 计价 | 按实计算
CLT11-31 | 人工 | 乙供 | 9101107 | 建筑技术工 | 工日 | 0.014 | 151 | 0 | 0 | 计价 | 按实计算
CLT11-31 | 材料 | 乙供 | C01020303 | 等边角钢 边长63以下 | kg | 0.087 | 4.705 | 0 | 0 | 计价 | 按实计算
CLT11-31 | 材料 | 乙供 | C01020501 | 扁钢(3~5)×50mm以下 | kg | 0.0077 | 5.006 | 0 | 0 | 计价 | 按实计算
CLT11-31 | 材料 | 乙供 | C01020712 | 圆钢 φ10以下 | kg | 0.0022 | 4.576 | 0 | 0 | 计价 | 按实计算
CLT11-31 | 材料 | 乙供 | C01020713 | 圆钢 φ10以上 | kg | 0.0029 | 4.576 | 0 | 0 | 计价 | 按实计算
CLT11-31 | 材料 | 乙供 | C01030101 | 薄钢板 1.0mm以下 | kg | 0.003 | 5.167 | 0 | 0 | 计价 | 按实计算
CLT11-31 | 材料 | 乙供 | C01030102 | 薄钢板 1.5mm以下 | kg | 0.0193 | 5.167 | 0 | 0 | 计价 | 按实计算
CLT11-31 | 材料 | 乙供 | C01030105 | 薄钢板 4mm以下 | kg | 0.2899 | 4.937 | 0 | 0 | 计价 | 按实计算
CLT11-31 | 材料 | 乙供 | C12010100 | 电焊条 J422 综合 | kg | 0.0153 | 5.771 | 0 | 0 | 计价 | 按实计算
CLT11-31 | 材料 | 乙供 | C12020100 | 碳钢气焊丝 综合 | kg | 0.0043 | 9.095 | 0 | 0 | 计价 | 按实计算
CLT11-31 | 材料 | 乙供 | C13010300 | 精制六角螺栓 综合 | kg | 0.0115 | 7.05 | 0 | 0 | 计价 | 按实计算
CLT11-31 | 材料 | 乙供 | C13010901 | 花兰螺栓 M6 | 个 | 0.0011 | 2.827 | 0 | 0 | 计价 | 按实计算
CLT11-31 | 材料 | 乙供 | C13011104 | 膨胀螺栓 M12 | 套 | 0.0023 | 1.302 | 0 | 0 | 计价 | 按实计算
CLT11-31 | 材料 | 乙供 | C18010101 | 橡胶板 3mm以下 | kg | 0.007 | 8.077 | 0 | 0 | 计价 | 按实计算
CLT11-31 | 材料 | 乙供 | C19031101 | 清洗剂 | kg | 0.0003 | 2.832 | 0 | 0 | 计价 | 按实计算
CLT11-31 | 材料 | 乙供 | C19080301 | 银粉 | kg | 0.0001 | 33.25 | 0 | 0 | 计价 | 按实计算
CLT11-31 | 材料 | 乙供 | C19110101 | 氧气 | m³ | 0.0072 | 4.848 | 0 | 0 | 计价 | 按实计算
CLT11-31 | 材料 | 乙供 | C19110201 | 乙炔气 | m³ | 0.0026 | 14.35 | 0 | 0 | 计价 | 按实计算
CLT11-31 | 材料 | 乙供 | C20010301 | 酚醛防锈漆 F53各色 | kg | 0.0002 | 10.01 | 0 | 0 | 计价 | 按实计算
CLT11-31 | 材料 | 乙供 | C20040201 | 酚醛清漆 | kg | 0.0001 | 13.283 | 0 | 0 | 计价 | 按实计算
CLT11-31 | 材料 | 乙供 | C22040304 | 杂毛毡 25以下 | kg | 0.0012 | 41.555 | 0 | 0 | 计价 | 按实计算
CLT11-31 | 材料 | 乙供 | C99010102 | 其他材料费 | 元 | 0.0727 | 1 | 0 | 0 | 计价 | 按实计算
CLT11-31 | 机械 | 乙供 | J08-01-065 | 剪板机 厚度×宽度 6.3mm×2000mm | 台班 | 0.0001 | 273.683 | 0 | 0 | 计价 | 按实计算
CLT11-31 | 机械 | 乙供 | J10-01-001 | 交流弧焊机 容量 21kVA | 台班 | 0.0032 | 67.78 | 0 | 0 | 计价 | 按实计算
CLT11-31 | 机械 | 乙供 | J15-01-082 | 冲击钻 | 台班 | 0.0001 | 69.341 | 0 | 0 | 计价 | 按实计算
CLT11-31 | 机械 | 乙供 | J99-01-099 | 其他机具费 | 元 | 0.0077 | 1 | 0 | 0 | 计价 | 按实计算
CLT11-32 | 人工 | 乙供 | 9101106 | 普通工 | 工日 | 0.0318 | 109 | 0 | 0 | 计价 | 按实计算
CLT11-32 | 人工 | 乙供 | 9101107 | 建筑技术工 | 工日 | 0.0589 | 151 | 0 | 0 | 计价 | 按实计算
CLT11-32 | 材料 | 乙供 | C01020303 | 等边角钢 边长63以下 | kg | 0.5522 | 4.705 | 0 | 0 | 计价 | 按实计算
CLT11-32 | 材料 | 乙供 | C01020501 | 扁钢(3~5)×50mm以下 | kg | 0.0587 | 5.006 | 0 | 0 | 计价 | 按实计算
CLT11-32 | 材料 | 乙供 | C01020712 | 圆钢 φ10以下 | kg | 0.0136 | 4.576 | 0 | 0 | 计价 | 按实计算
CLT11-32 | 材料 | 乙供 | C01020713 | 圆钢 φ10以上 | kg | 0.0049 | 4.576 | 0 | 0 | 计价 | 按实计算
CLT11-32 | 材料 | 乙供 | C01030102 | 薄钢板 1.5mm以下 | kg | 0.2473 | 5.167 | 0 | 0 | 计价 | 按实计算
CLT11-32 | 材料 | 乙供 | C01030105 | 薄钢板 4mm以下 | kg | 2.0551 | 4.937 | 0 | 0 | 计价 | 按实计算
CLT11-32 | 材料 | 乙供 | C01030302 | 镀锌钢板 1.0以下 | kg | 0.0543 | 5.775 | 0 | 0 | 计价 | 按实计算
CLT11-32 | 材料 | 乙供 | C09030111 | 碎石混凝土 C15-20 | m³ | 0.0001 | 377.827 | 0 | 0 | 计价 | 按实计算
CLT11-32 | 材料 | 乙供 | C12010100 | 电焊条 J422 综合 | kg | 0.0709 | 5.771 | 0 | 0 | 计价 | 按实计算
CLT11-32 | 材料 | 乙供 | C12020100 | 碳钢气焊丝 综合 | kg | 0.0113 | 9.095 | 0 | 0 | 计价 | 按实计算
CLT11-32 | 材料 | 乙供 | C13010300 | 精制六角螺栓 综合 | kg | 0.0225 | 7.05 | 0 | 0 | 计价 | 按实计算
CLT11-32 | 材料 | 乙供 | C13010901 | 花兰螺栓 M6 | 个 | 0.0039 | 2.827 | 0 | 0 | 计价 | 按实计算
CLT11-32 | 材料 | 乙供 | C13011104 | 膨胀螺栓 M12 | 套 | 0.0137 | 1.302 | 0 | 0 | 计价 | 按实计算
CLT11-32 | 材料 | 乙供 | C13050801 | 镀锌铁铆钉 | kg | 0.0003 | 7.25 | 0 | 0 | 计价 | 按实计算
CLT11-32 | 材料 | 乙供 | C14020701 | 钢板网 综合 | m² | 0.0142 | 13.161 | 0 | 0 | 计价 | 按实计算
CLT11-32 | 材料 | 乙供 | C18010101 | 橡胶板 3mm以下 | kg | 0.0096 | 8.077 | 0 | 0 | 计价 | 按实计算
CLT11-32 | 材料 | 乙供 | C19031101 | 清洗剂 | kg | 0.0022 | 2.832 | 0 | 0 | 计价 | 按实计算
CLT11-32 | 材料 | 乙供 | C19080301 | 银粉 | kg | 0.0003 | 33.25 | 0 | 0 | 计价 | 按实计算
CLT11-32 | 材料 | 乙供 | C19110101 | 氧气 | m³ | 0.0367 | 4.848 | 0 | 0 | 计价 | 按实计算
CLT11-32 | 材料 | 乙供 | C19110201 | 乙炔气 | m³ | 0.0131 | 14.35 | 0 | 0 | 计价 | 按实计算
CLT11-32 | 材料 | 乙供 | C20010301 | 酚醛防锈漆 F53各色 | kg | 0.0015 | 10.01 | 0 | 0 | 计价 | 按实计算
CLT11-32 | 材料 | 乙供 | C20040201 | 酚醛清漆 | kg | 0.0008 | 13.283 | 0 | 0 | 计价 | 按实计算
CLT11-32 | 材料 | 乙供 | C22040501 | 棉纱头 | kg | 0.0015 | 6.204 | 0 | 0 | 计价 | 按实计算
CLT11-32 | 材料 | 乙供 | C99010102 | 其他材料费 | 元 | 0.4837 | 1 | 0 | 0 | 计价 | 按实计算
CLT11-32 | 机械 | 乙供 | J03-01-036 | 汽车式起重机 起重量 16t | 台班 | 0.0001 | 1070.929 | 0 | 0 | 计价 | 按实计算
CLT11-32 | 机械 | 乙供 | J08-01-065 | 剪板机 厚度×宽度 6.3mm×2000mm | 台班 | 0.0003 | 273.683 | 0 | 0 | 计价 | 按实计算
CLT11-32 | 机械 | 乙供 | J08-01-104 | 法兰卷圆机 L40x4 | 台班 | 0.0003 | 35.488 | 0 | 0 | 计价 | 按实计算
CLT11-32 | 机械 | 乙供 | J10-01-001 | 交流弧焊机 容量 21kVA | 台班 | 0.0137 | 67.78 | 0 | 0 | 计价 | 按实计算
CLT11-32 | 机械 | 乙供 | J15-01-082 | 冲击钻 | 台班 | 0.0004 | 69.341 | 0 | 0 | 计价 | 按实计算
CLT11-32 | 机械 | 乙供 | J99-01-099 | 其他机具费 | 元 | 0.0335 | 1 | 0 | 0 | 计价 | 按实计算
CLT11-33 | 人工 | 乙供 | 9101106 | 普通工 | 工日 | 0.0256 | 109 | 0 | 0 | 计价 | 按实计算
CLT11-33 | 人工 | 乙供 | 9101107 | 建筑技术工 | 工日 | 0.0474 | 151 | 0 | 0 | 计价 | 按实计算
CLT11-33 | 材料 | 乙供 | C01020303 | 等边角钢 边长63以下 | kg | 0.5458 | 4.705 | 0 | 0 | 计价 | 按实计算
CLT11-33 | 材料 | 乙供 | C01020501 | 扁钢(3~5)×50mm以下 | kg | 0.107 | 5.006 | 0 | 0 | 计价 | 按实计算
CLT11-33 | 材料 | 乙供 | C01020712 | 圆钢 φ10以下 | kg | 0.0093 | 4.576 | 0 | 0 | 计价 | 按实计算
CLT11-33 | 材料 | 乙供 | C01020713 | 圆钢 φ10以上 | kg | 0.0102 | 4.576 | 0 | 0 | 计价 | 按实计算
CLT11-33 | 材料 | 乙供 | C01030102 | 薄钢板 1.5mm以下 | kg | 0.5142 | 5.167 | 0 | 0 | 计价 | 按实计算
CLT11-33 | 材料 | 乙供 | C01030105 | 薄钢板 4mm以下 | kg | 1.1801 | 4.937 | 0 | 0 | 计价 | 按实计算
CLT11-33 | 材料 | 乙供 | C01030302 | 镀锌钢板 1.0以下 | kg | 0.0845 | 5.775 | 0 | 0 | 计价 | 按实计算
CLT11-33 | 材料 | 乙供 | C09030111 | 碎石混凝土 C15-20 | m³ | 0.0001 | 377.827 | 0 | 0 | 计价 | 按实计算
CLT11-33 | 材料 | 乙供 | C12010100 | 电焊条 J422 综合 | kg | 0.0435 | 5.771 | 0 | 0 | 计价 | 按实计算
CLT11-33 | 材料 | 乙供 | C12020100 | 碳钢气焊丝 综合 | kg | 0.0065 | 9.095 | 0 | 0 | 计价 | 按实计算
CLT11-33 | 材料 | 乙供 | C13010300 | 精制六角螺栓 综合 | kg | 0.02 | 7.05 | 0 | 0 | 计价 | 按实计算
CLT11-33 | 材料 | 乙供 | C13010901 | 花兰螺栓 M6 | 个 | 0.008 | 2.827 | 0 | 0 | 计价 | 按实计算
CLT11-33 | 材料 | 乙供 | C13011104 | 膨胀螺栓 M12 | 套 | 0.0095 | 1.302 | 0 | 0 | 计价 | 按实计算
CLT11-33 | 材料 | 乙供 | C13050801 | 镀锌铁铆钉 | kg | 0.0004 | 7.25 | 0 | 0 | 计价 | 按实计算
CLT11-33 | 材料 | 乙供 | C14020701 | 钢板网 综合 | m² | 0.0296 | 13.161 | 0 | 0 | 计价 | 按实计算
CLT11-33 | 材料 | 乙供 | C18010101 | 橡胶板 3mm以下 | kg | 0.0081 | 8.077 | 0 | 0 | 计价 | 按实计算
CLT11-33 | 材料 | 乙供 | C19031101 | 清洗剂 | kg | 0.0024 | 2.832 | 0 | 0 | 计价 | 按实计算
CLT11-33 | 材料 | 乙供 | C19080301 | 银粉 | kg | 0.0004 | 33.25 | 0 | 0 | 计价 | 按实计算
CLT11-33 | 材料 | 乙供 | C19110101 | 氧气 | m³ | 0.0226 | 4.848 | 0 | 0 | 计价 | 按实计算
CLT11-33 | 材料 | 乙供 | C19110201 | 乙炔气 | m³ | 0.008 | 14.35 | 0 | 0 | 计价 | 按实计算
CLT11-33 | 材料 | 乙供 | C20010301 | 酚醛防锈漆 F53各色 | kg | 0.0017 | 10.01 | 0 | 0 | 计价 | 按实计算
CLT11-33 | 材料 | 乙供 | C20040201 | 酚醛清漆 | kg | 0.0009 | 13.283 | 0 | 0 | 计价 | 按实计算
CLT11-33 | 材料 | 乙供 | C99010102 | 其他材料费 | 元 | 0.4025 | 1 | 0 | 0 | 计价 | 按实计算
CLT11-33 | 机械 | 乙供 | J03-01-036 | 汽车式起重机 起重量 16t | 台班 | 0.0001 | 1070.929 | 0 | 0 | 计价 | 按实计算
CLT11-33 | 机械 | 乙供 | J08-01-065 | 剪板机 厚度×宽度 6.3mm×2000mm | 台班 | 0.0002 | 273.683 | 0 | 0 | 计价 | 按实计算
CLT11-33 | 机械 | 乙供 | J08-01-104 | 法兰卷圆机 L40x4 | 台班 | 0.0005 | 35.488 | 0 | 0 | 计价 | 按实计算
CLT11-33 | 机械 | 乙供 | J10-01-001 | 交流弧焊机 容量 21kVA | 台班 | 0.0124 | 67.78 | 0 | 0 | 计价 | 按实计算
CLT11-33 | 机械 | 乙供 | J15-01-082 | 冲击钻 | 台班 | 0.0003 | 69.341 | 0 | 0 | 计价 | 按实计算
CLT11-33 | 机械 | 乙供 | J99-01-099 | 其他机具费 | 元 | 0.03 | 1 | 0 | 0 | 计价 | 按实计算
CLT11-34 | 人工 | 乙供 | 9101106 | 普通工 | 工日 | 0.0243 | 109 | 0 | 0 | 计价 | 按实计算
CLT11-34 | 人工 | 乙供 | 9101107 | 建筑技术工 | 工日 | 0.0271 | 151 | 0 | 0 | 计价 | 按实计算
CLT11-34 | 材料 | 乙供 | C01020310 | 镀锌角钢 边长50以下 | kg | 0.001 | 5.632 | 0 | 0 | 计价 | 按实计算
CLT11-34 | 材料 | 乙供 | C01020501 | 扁钢(3~5)×50mm以下 | kg | 0.0079 | 5.006 | 0 | 0 | 计价 | 按实计算
CLT11-34 | 材料 | 乙供 | C01020712 | 圆钢 φ10以下 | kg | 0.0033 | 4.576 | 0 | 0 | 计价 | 按实计算
CLT11-34 | 材料 | 乙供 | C01020901 | 镀锌圆钢 φ8以下 | kg | 0.004 | 5.476 | 0 | 0 | 计价 | 按实计算
CLT11-34 | 材料 | 乙供 | C01020903 | 镀锌圆钢 φ16 | kg | 0.082 | 5.434 | 0 | 0 | 计价 | 按实计算
CLT11-34 | 材料 | 乙供 | C01020911 | 镀锌热轧圆盘条 φ10以下 | kg | 0.0009 | 4.566 | 0 | 0 | 计价 | 按实计算
CLT11-34 | 材料 | 乙供 | C01021503 | 钢丝 φ1.6以下 | kg | 0.0007 | 5.265 | 0 | 0 | 计价 | 按实计算
CLT11-34 | 材料 | 乙供 | C01030105 | 薄钢板 4mm以下 | kg | 0.0029 | 4.937 | 0 | 0 | 计价 | 按实计算
CLT11-34 | 材料 | 乙供 | C01030306 | 镀锌钢板 6以下 | kg | 0.0005 | 5.621 | 0 | 0 | 计价 | 按实计算
CLT11-34 | 材料 | 乙供 | C02010103 | 无缝钢管10~20号 φ28以下 | kg | 0.8251 | 5.38 | 0 | 0 | 计价 | 按实计算
CLT11-34 | 材料 | 乙供 | C02040114 | 焊接钢管 DN40 | kg | 0.0001 | 4.583 | 0 | 0 | 计价 | 按实计算
CLT11-34 | 材料 | 乙供 | C07010401 | 钢垫板 综合 | kg | 0.0001 | 5.517 | 0 | 0 | 计价 | 按实计算
CLT11-34 | 材料 | 乙供 | C12010100 | 电焊条 J422 综合 | kg | 0.0056 | 5.771 | 0 | 0 | 计价 | 按实计算
CLT11-34 | 材料 | 乙供 | C12026101 | 焊锡 | kg | 0.0007 | 44.42 | 0 | 0 | 计价 | 按实计算
CLT11-34 | 材料 | 乙供 | C13010201 | 镀锌六角螺栓 综合 | kg | 0.0051 | 7.5 | 0 | 0 | 计价 | 按实计算
CLT11-34 | 材料 | 乙供 | C13010313 | 精制六角带帽螺栓 M10×100以下 | 套 | 0.0001 | 0.559 | 0 | 0 | 计价 | 按实计算
CLT11-34 | 材料 | 乙供 | C13011001 | 伞型螺栓 M6~8 | 个 | 0.0386 | 0.609 | 0 | 0 | 计价 | 按实计算
CLT11-34 | 材料 | 乙供 | C13011201 | 地脚螺栓 综合 | kg | 0.0005 | 6.894 | 0 | 0 | 计价 | 按实计算
CLT11-34 | 材料 | 乙供 | C13020200 | 镀锌半圆头螺栓 综合 | 套 | 0.0052 | 0.658 | 0 | 0 | 计价 | 按实计算
CLT11-34 | 材料 | 乙供 | C13024100 | 木螺丝 | kg | 0.0004 | 5.866 | 0 | 0 | 计价 | 按实计算
CLT11-34 | 材料 | 乙供 | C13026122 | 自攻螺丝 4×20 | 个 | 0.0032 | 0.033 | 0 | 0 | 计价 | 按实计算
CLT11-34 | 材料 | 乙供 | C13030212 | 镀锌锁紧螺母 3×15~20 | 个 | 0.0556 | 0.256 | 0 | 0 | 计价 | 按实计算
CLT11-34 | 材料 | 乙供 | C13030214 | 镀锌锁紧螺母 3×25 | 个 | 0.0139 | 0.35 | 0 | 0 | 计价 | 按实计算
CLT11-34 | 材料 | 乙供 | C13050401 | 射钉 | 个 | 0.2776 | 0.081 | 0 | 0 | 计价 | 按实计算
CLT11-34 | 材料 | 乙供 | C14010100 | 镀锌铁丝 | kg | 0.0045 | 5.9 | 0 | 0 | 计价 | 按实计算
CLT11-34 | 材料 | 乙供 | C14020101 | 镀锌铁丝网丝径 φ1.6以下 | m² | 0.0113 | 6.363 | 0 | 0 | 计价 | 按实计算
CLT11-34 | 材料 | 乙供 | C15010301 | 镀锌管接头 DN20 | 个 | 0.0591 | 1.796 | 0 | 0 | 计价 | 按实计算
CLT11-34 | 材料 | 乙供 | C15010302 | 镀锌管接头 DN25 | 个 | 0.0148 | 2.188 | 0 | 0 | 计价 | 按实计算
CLT11-34 | 材料 | 乙供 | C16010203 | 裸铜绞线 TJ16mm² | kg | 0.0007 | 61.008 | 0 | 0 | 计价 | 按实计算
CLT11-34 | 材料 | 乙供 | C16011102 | 铜芯绝缘导线 截面2.5mm² | m | 0.0145 | 2.27 | 0 | 0 | 计价 | 按实计算
CLT11-34 | 材料 | 乙供 | C16011103 | 铜芯绝缘导线 截面4mm² | m | 0.0059 | 3.719 | 0 | 0 | 计价 | 按实计算
CLT11-34 | 材料 | 乙供 | C16011202 | 铜芯橡皮绝缘线 500VBX-2.5mm² | m | 0.0155 | 2.619 | 0 | 0 | 计价 | 按实计算
CLT11-34 | 材料 | 乙供 | C16011302 | 铜芯聚氯乙烯绝缘电线 500VBV-1.5mm² | m | 0.0157 | 1.246 | 0 | 0 | 计价 | 按实计算
CLT11-34 | 材料 | 乙供 | C16011303 | 铜芯聚氯乙烯绝缘电线 500VBV-2.5mm² | m | 0.01 | 1.98 | 0 | 0 | 计价 | 按实计算
CLT11-34 | 材料 | 乙供 | C16011402 | 铝芯聚氯乙烯绝缘电线 BLV-2.5mm² | m | 0.1666 | 0.363 | 0 | 0 | 计价 | 按实计算
CLT11-34 | 材料 | 乙供 | C16011422 | 铝芯导线 截面4mm² | m | 0.6098 | 0.532 | 0 | 0 | 计价 | 按实计算
CLT11-34 | 材料 | 乙供 | C16038101 | 铜接线端子 6mm²以下 | 个 | 0.0012 | 1.266 | 0 | 0 | 计价 | 按实计算
CLT11-34 | 材料 | 乙供 | C16060108 | 成套灯具投光灯 | 套 | 0.0029 | 489.589 | 0 | 0 | 计价 | 按实计算
CLT11-34 | 材料 | 乙供 | C16060161 | 普通灯具半圆球吸顶灯 DN250 | 套 | 0.0086 | 67.45 | 0 | 0 | 计价 | 按实计算
CLT11-34 | 材料 | 乙供 | C16060168 | 普通灯具一般壁灯 | 套 | 0.0015 | 41.481 | 0 | 0 | 计价 | 按实计算
CLT11-34 | 材料 | 乙供 | C16060171 | 荧光灯具吸顶式单管 | 套 | 0.0085 | 48.138 | 0 | 0 | 计价 | 按实计算
CLT11-34 | 材料 | 乙供 | C16060172 | 荧光灯具吸顶式双管 | 套 | 0.002 | 63.167 | 0 | 0 | 计价 | 按实计算
CLT11-34 | 材料 | 乙供 | C16060176 | 荧光灯具嵌入式三管 | 套 | 0.0068 | 113.925 | 0 | 0 | 计价 | 按实计算
CLT11-34 | 材料 | 乙供 | C16060177 | 荧光灯具嵌入式四管 | 套 | 0.0011 | 134.9 | 0 | 0 | 计价 | 按实计算
CLT11-34 | 材料 | 乙供 | C16060185 | 密闭灯具防爆灯 | 套 | 0.0067 | 186.569 | 0 | 0 | 计价 | 按实计算
CLT11-34 | 材料 | 乙供 | C16080111 | 单控扳式暗开关单联 | 套 | 0.0075 | 9.896 | 0 | 0 | 计价 | 按实计算
CLT11-34 | 材料 | 乙供 | C16080112 | 单控扳式暗开关双联 | 套 | 0.0027 | 10.995 | 0 | 0 | 计价 | 按实计算
CLT11-34 | 材料 | 乙供 | C16080113 | 单控扳式暗开关三联 | 套 | 0.0005 | 14.66 | 0 | 0 | 计价 | 按实计算
CLT11-34 | 材料 | 乙供 | C16080215 | 单相暗插座 15A 3孔 | 个 | 0.0106 | 18.433 | 0 | 0 | 计价 | 按实计算
CLT11-34 | 材料 | 乙供 | C16090602 | 三回路瓷接头 | 个 | 0.008 | 1.55 | 0 | 0 | 计价 | 按实计算
CLT11-34 | 材料 | 乙供 | C16100101 | 明装接线盒 | 个 | 0.0326 | 2.209 | 0 | 0 | 计价 | 按实计算
CLT11-34 | 材料 | 乙供 | C16100203 | 圆形木台 300mm以下 | 块 | 0.0323 | 2.127 | 0 | 0 | 计价 | 按实计算
CLT11-34 | 材料 | 乙供 | C18030801 | 自黏性橡胶带 25mm×20m | 卷 | 0.0001 | 7.355 | 0 | 0 | 计价 | 按实计算
CLT11-34 | 材料 | 乙供 | C18050300 | 塑料软管 综合 | kg | 0.0001 | 7.898 | 0 | 0 | 计价 | 按实计算
CLT11-34 | 材料 | 乙供 | C18060101 | 塑料带 20mm×40m | 卷 | 0.0058 | 2.587 | 0 | 0 | 计价 | 按实计算
CLT11-34 | 材料 | 乙供 | C18070501 | 塑料护口 20 | 个 | 0.0556 | 0.073 | 0 | 0 | 计价 | 按实计算
CLT11-34 | 材料 | 乙供 | C18070502 | 塑料护口 25 | 个 | 0.0139 | 0.095 | 0 | 0 | 计价 | 按实计算
CLT11-34 | 材料 | 乙供 | C18080501 | 塑料胀管 Φ6~8 | 个 | 0.0722 | 0.074 | 0 | 0 | 计价 | 按实计算
CLT11-34 | 材料 | 乙供 | C19031101 | 清洗剂 | kg | 0.0057 | 2.832 | 0 | 0 | 计价 | 按实计算
CLT11-34 | 材料 | 乙供 | C20010201 | 醇酸防锈漆 | kg | 0.0051 | 13.57 | 0 | 0 | 计价 | 按实计算
CLT11-34 | 材料 | 乙供 | C20070101 | 沥青清漆 | kg | 0.0005 | 7.965 | 0 | 0 | 计价 | 按实计算
CLT11-34 | 材料 | 乙供 | C22030501 | 钢锯条 各种规格 | 根 | 0.0135 | 1.327 | 0 | 0 | 计价 | 按实计算
CLT11-34 | 材料 | 乙供 | C22040101 | 砂布 | 张 | 0.0003 | 0.9 | 0 | 0 | 计价 | 按实计算
CLT11-34 | 材料 | 乙供 | C22040501 | 棉纱头 | kg | 0.0021 | 6.204 | 0 | 0 | 计价 | 按实计算
CLT11-34 | 材料 | 乙供 | C99010102 | 其他材料费 | 元 | 0.3407 | 1 | 0 | 0 | 计价 | 按实计算
CLT11-34 | 机械 | 乙供 | J08-01-116 | 钢材电动煨弯机 弯曲直径 φ500以内 | 台班 | 0.0001 | 61.899 | 0 | 0 | 计价 | 按实计算
CLT11-34 | 机械 | 乙供 | J10-01-001 | 交流弧焊机 容量 21kVA | 台班 | 0.0032 | 67.78 | 0 | 0 | 计价 | 按实计算
CLT11-34 | 机械 | 乙供 | J14-08-222 | 高压开关真空度测试仪 | 台班 | 0.0005 | 403.196 | 0 | 0 | 计价 | 按实计算
CLT11-34 | 机械 | 乙供 | J14-08-239 | 电压电流互感器二次负荷在线测试仪 HFH-4 | 台班 | 0.0005 | 130.015 | 0 | 0 | 计价 | 按实计算
CLT11-34 | 机械 | 乙供 | J14-08-240 | 电能表现场校验仪 PRS1.3 | 台班 | 0.0005 | 160.955 | 0 | 0 | 计价 | 按实计算
CLT11-34 | 机械 | 乙供 | J17-01-082 | 相位频率计 704 | 台班 | 0.001 | 33.781 | 0 | 0 | 计价 | 按实计算
CLT11-34 | 机械 | 乙供 | J99-01-099 | 其他机具费 | 元 | 0.0182 | 1 | 0 | 0 | 计价 | 按实计算
CLT11-35 | 人工 | 乙供 | 9101106 | 普通工 | 工日 | 0.0211 | 109 | 0 | 0 | 计价 | 按实计算
CLT11-35 | 人工 | 乙供 | 9101107 | 建筑技术工 | 工日 | 0.0227 | 151 | 0 | 0 | 计价 | 按实计算
CLT11-35 | 材料 | 乙供 | C01020310 | 镀锌角钢 边长50以下 | kg | 0.0124 | 5.632 | 0 | 0 | 计价 | 按实计算
CLT11-35 | 材料 | 乙供 | C01020501 | 扁钢(3~5)×50mm以下 | kg | 0.0009 | 5.006 | 0 | 0 | 计价 | 按实计算
CLT11-35 | 材料 | 乙供 | C01020502 | 扁钢(6~8)×75mm以下 | kg | 0.0013 | 5.006 | 0 | 0 | 计价 | 按实计算
CLT11-35 | 材料 | 乙供 | C01020712 | 圆钢 φ10以下 | kg | 0.0014 | 4.576 | 0 | 0 | 计价 | 按实计算
CLT11-35 | 材料 | 乙供 | C01020901 | 镀锌圆钢 φ8以下 | kg | 0.0057 | 5.476 | 0 | 0 | 计价 | 按实计算
CLT11-35 | 材料 | 乙供 | C01020903 | 镀锌圆钢 φ16 | kg | 0.1183 | 5.434 | 0 | 0 | 计价 | 按实计算
CLT11-35 | 材料 | 乙供 | C01020911 | 镀锌热轧圆盘条 φ10以下 | kg | 0.0017 | 4.566 | 0 | 0 | 计价 | 按实计算
CLT11-35 | 材料 | 乙供 | C01021503 | 钢丝 φ1.6以下 | kg | 0.0004 | 5.265 | 0 | 0 | 计价 | 按实计算
CLT11-35 | 材料 | 乙供 | C01030105 | 薄钢板 4mm以下 | kg | 0.0079 | 4.937 | 0 | 0 | 计价 | 按实计算
CLT11-35 | 材料 | 乙供 | C02010103 | 无缝钢管10~20号 φ28以下 | kg | 0.3348 | 5.38 | 0 | 0 | 计价 | 按实计算
CLT11-35 | 材料 | 乙供 | C02040114 | 焊接钢管 DN40 | kg | 0.0028 | 4.583 | 0 | 0 | 计价 | 按实计算
CLT11-35 | 材料 | 乙供 | C07010401 | 钢垫板 综合 | kg | 0.0001 | 5.517 | 0 | 0 | 计价 | 按实计算
CLT11-35 | 材料 | 乙供 | C12010100 | 电焊条 J422 综合 | kg | 0.0057 | 5.771 | 0 | 0 | 计价 | 按实计算
CLT11-35 | 材料 | 乙供 | C12026101 | 焊锡 | kg | 0.0004 | 44.42 | 0 | 0 | 计价 | 按实计算
CLT11-35 | 材料 | 乙供 | C13010201 | 镀锌六角螺栓 综合 | kg | 0.0019 | 7.5 | 0 | 0 | 计价 | 按实计算
CLT11-35 | 材料 | 乙供 | C13010212 | 镀锌六角螺栓 M16×60 | 个 | 0.0002 | 1.237 | 0 | 0 | 计价 | 按实计算
CLT11-35 | 材料 | 乙供 | C13010313 | 精制六角带帽螺栓 M10×100以下 | 套 | 0.0001 | 0.559 | 0 | 0 | 计价 | 按实计算
CLT11-35 | 材料 | 乙供 | C13011001 | 伞型螺栓 M6~8 | 个 | 0.0267 | 0.609 | 0 | 0 | 计价 | 按实计算
CLT11-35 | 材料 | 乙供 | C13020200 | 镀锌半圆头螺栓 综合 | 套 | 0.0039 | 0.658 | 0 | 0 | 计价 | 按实计算
CLT11-35 | 材料 | 乙供 | C13024100 | 木螺丝 | kg | 0.0001 | 5.866 | 0 | 0 | 计价 | 按实计算
CLT11-35 | 材料 | 乙供 | C13030212 | 镀锌锁紧螺母 3×15~20 | 个 | 0.0309 | 0.256 | 0 | 0 | 计价 | 按实计算
CLT11-35 | 材料 | 乙供 | C13050401 | 射钉 | 个 | 1.7286 | 0.081 | 0 | 0 | 计价 | 按实计算
CLT11-35 | 材料 | 乙供 | C14010100 | 镀锌铁丝 | kg | 0.0014 | 5.9 | 0 | 0 | 计价 | 按实计算
CLT11-35 | 材料 | 乙供 | C14020101 | 镀锌铁丝网丝径 φ1.6以下 | m² | 0.0706 | 6.363 | 0 | 0 | 计价 | 按实计算
CLT11-35 | 材料 | 乙供 | C15010301 | 镀锌管接头 DN20 | 个 | 0.0329 | 1.796 | 0 | 0 | 计价 | 按实计算
CLT11-35 | 材料 | 乙供 | C16010203 | 裸铜绞线 TJ16mm² | kg | 0.0027 | 61.008 | 0 | 0 | 计价 | 按实计算
CLT11-35 | 材料 | 乙供 | C16011102 | 铜芯绝缘导线 截面2.5mm² | m | 0.0021 | 2.27 | 0 | 0 | 计价 | 按实计算
CLT11-35 | 材料 | 乙供 | C16011103 | 铜芯绝缘导线 截面4mm² | m | 0.0163 | 3.719 | 0 | 0 | 计价 | 按实计算
CLT11-35 | 材料 | 乙供 | C16011303 | 铜芯聚氯乙烯绝缘电线 500VBV-2.5mm² | m | 0.0088 | 1.98 | 0 | 0 | 计价 | 按实计算
CLT11-35 | 材料 | 乙供 | C16011402 | 铝芯聚氯乙烯绝缘电线 BLV-2.5mm² | m | 0.1232 | 0.363 | 0 | 0 | 计价 | 按实计算
CLT11-35 | 材料 | 乙供 | C16011422 | 铝芯导线 截面4mm² | m | 0.2693 | 0.532 | 0 | 0 | 计价 | 按实计算
CLT11-35 | 材料 | 乙供 | C16038101 | 铜接线端子 6mm²以下 | 个 | 0.001 | 1.266 | 0 | 0 | 计价 | 按实计算
CLT11-35 | 材料 | 乙供 | C16060108 | 成套灯具投光灯 | 套 | 0.0081 | 489.589 | 0 | 0 | 计价 | 按实计算
CLT11-35 | 材料 | 乙供 | C16060161 | 普通灯具半圆球吸顶灯 DN250 | 套 | 0.0007 | 67.45 | 0 | 0 | 计价 | 按实计算
CLT11-35 | 材料 | 乙供 | C16060171 | 荧光灯具吸顶式单管 | 套 | 0.004 | 48.138 | 0 | 0 | 计价 | 按实计算
CLT11-35 | 材料 | 乙供 | C16060172 | 荧光灯具吸顶式双管 | 套 | 0.0085 | 63.167 | 0 | 0 | 计价 | 按实计算
CLT11-35 | 材料 | 乙供 | C16080111 | 单控扳式暗开关单联 | 套 | 0.0011 | 9.896 | 0 | 0 | 计价 | 按实计算
CLT11-35 | 材料 | 乙供 | C16080112 | 单控扳式暗开关双联 | 套 | 0.0012 | 10.995 | 0 | 0 | 计价 | 按实计算
CLT11-35 | 材料 | 乙供 | C16080113 | 单控扳式暗开关三联 | 套 | 0.0004 | 14.66 | 0 | 0 | 计价 | 按实计算
CLT11-35 | 材料 | 乙供 | C16080215 | 单相暗插座 15A 3孔 | 个 | 0.0018 | 18.433 | 0 | 0 | 计价 | 按实计算
CLT11-35 | 材料 | 乙供 | C16100101 | 明装接线盒 | 个 | 0.0249 | 2.209 | 0 | 0 | 计价 | 按实计算
CLT11-35 | 材料 | 乙供 | C16100203 | 圆形木台 300mm以下 | 块 | 0.0268 | 2.127 | 0 | 0 | 计价 | 按实计算
CLT11-35 | 材料 | 乙供 | C18030801 | 自黏性橡胶带 25mm×20m | 卷 | 0.0001 | 7.355 | 0 | 0 | 计价 | 按实计算
CLT11-35 | 材料 | 乙供 | C18050300 | 塑料软管 综合 | kg | 0.0001 | 7.898 | 0 | 0 | 计价 | 按实计算
CLT11-35 | 材料 | 乙供 | C18060101 | 塑料带 20mm×40m | 卷 | 0.0029 | 2.587 | 0 | 0 | 计价 | 按实计算
CLT11-35 | 材料 | 乙供 | C18070501 | 塑料护口 20 | 个 | 0.0309 | 0.073 | 0 | 0 | 计价 | 按实计算
CLT11-35 | 材料 | 乙供 | C18080501 | 塑料胀管 Φ6~8 | 个 | 0.0503 | 0.074 | 0 | 0 | 计价 | 按实计算
CLT11-35 | 材料 | 乙供 | C19031101 | 清洗剂 | kg | 0.0026 | 2.832 | 0 | 0 | 计价 | 按实计算
CLT11-35 | 材料 | 乙供 | C20010201 | 醇酸防锈漆 | kg | 0.0028 | 13.57 | 0 | 0 | 计价 | 按实计算
CLT11-35 | 材料 | 乙供 | C20040201 | 酚醛清漆 | kg | 0.0004 | 13.283 | 0 | 0 | 计价 | 按实计算
CLT11-35 | 材料 | 乙供 | C20070101 | 沥青清漆 | kg | 0.0001 | 7.965 | 0 | 0 | 计价 | 按实计算
CLT11-35 | 材料 | 乙供 | C22030501 | 钢锯条 各种规格 | 根 | 0.0116 | 1.327 | 0 | 0 | 计价 | 按实计算
CLT11-35 | 材料 | 乙供 | C22040101 | 砂布 | 张 | 0.0003 | 0.9 | 0 | 0 | 计价 | 按实计算
CLT11-35 | 材料 | 乙供 | C22040501 | 棉纱头 | kg | 0.001 | 6.204 | 0 | 0 | 计价 | 按实计算
CLT11-35 | 材料 | 乙供 | C99010102 | 其他材料费 | 元 | 0.2642 | 1 | 0 | 0 | 计价 | 按实计算
CLT11-35 | 机械 | 乙供 | J10-01-001 | 交流弧焊机 容量 21kVA | 台班 | 0.0039 | 67.78 | 0 | 0 | 计价 | 按实计算
CLT11-35 | 机械 | 乙供 | J14-08-222 | 高压开关真空度测试仪 | 台班 | 0.0002 | 403.196 | 0 | 0 | 计价 | 按实计算
CLT11-35 | 机械 | 乙供 | J14-08-239 | 电压电流互感器二次负荷在线测试仪 HFH-4 | 台班 | 0.0002 | 130.015 | 0 | 0 | 计价 | 按实计算
CLT11-35 | 机械 | 乙供 | J14-08-240 | 电能表现场校验仪 PRS1.3 | 台班 | 0.0002 | 160.955 | 0 | 0 | 计价 | 按实计算
CLT11-35 | 机械 | 乙供 | J17-01-082 | 相位频率计 704 | 台班 | 0.0004 | 33.781 | 0 | 0 | 计价 | 按实计算
CLT11-35 | 机械 | 乙供 | J99-01-099 | 其他机具费 | 元 | 0.0129 | 1 | 0 | 0 | 计价 | 按实计算
CLT11-36 | 人工 | 乙供 | 9101106 | 普通工 | 工日 | 0.0239 | 109 | 0 | 0 | 计价 | 按实计算
CLT11-36 | 人工 | 乙供 | 9101107 | 建筑技术工 | 工日 | 0.0293 | 151 | 0 | 0 | 计价 | 按实计算
CLT11-36 | 材料 | 乙供 | C01020310 | 镀锌角钢 边长50以下 | kg | 0.0371 | 5.632 | 0 | 0 | 计价 | 按实计算
CLT11-36 | 材料 | 乙供 | C01020501 | 扁钢(3~5)×50mm以下 | kg | 0.0161 | 5.006 | 0 | 0 | 计价 | 按实计算
CLT11-36 | 材料 | 乙供 | C01020502 | 扁钢(6~8)×75mm以下 | kg | 0.0021 | 5.006 | 0 | 0 | 计价 | 按实计算
CLT11-36 | 材料 | 乙供 | C01020712 | 圆钢 φ10以下 | kg | 0.0006 | 4.576 | 0 | 0 | 计价 | 按实计算
CLT11-36 | 材料 | 乙供 | C01020901 | 镀锌圆钢 φ8以下 | kg | 0.0018 | 5.476 | 0 | 0 | 计价 | 按实计算
CLT11-36 | 材料 | 乙供 | C01020903 | 镀锌圆钢 φ16 | kg | 0.0381 | 5.434 | 0 | 0 | 计价 | 按实计算
CLT11-36 | 材料 | 乙供 | C01020911 | 镀锌热轧圆盘条 φ10以下 | kg | 0.0049 | 4.566 | 0 | 0 | 计价 | 按实计算
CLT11-36 | 材料 | 乙供 | C01021503 | 钢丝 φ1.6以下 | kg | 0.0002 | 5.265 | 0 | 0 | 计价 | 按实计算
CLT11-36 | 材料 | 乙供 | C01030105 | 薄钢板 4mm以下 | kg | 0.0239 | 4.937 | 0 | 0 | 计价 | 按实计算
CLT11-36 | 材料 | 乙供 | C01030306 | 镀锌钢板 6以下 | kg | 0.0048 | 5.621 | 0 | 0 | 计价 | 按实计算
CLT11-36 | 材料 | 乙供 | C02010103 | 无缝钢管10~20号 φ28以下 | kg | 0.1536 | 5.38 | 0 | 0 | 计价 | 按实计算
CLT11-36 | 材料 | 乙供 | C02040114 | 焊接钢管 DN40 | kg | 0.0046 | 4.583 | 0 | 0 | 计价 | 按实计算
CLT11-36 | 材料 | 乙供 | C07010401 | 钢垫板 综合 | kg | 0.0002 | 5.517 | 0 | 0 | 计价 | 按实计算
CLT11-36 | 材料 | 乙供 | C12010100 | 电焊条 J422 综合 | kg | 0.0104 | 5.771 | 0 | 0 | 计价 | 按实计算
CLT11-36 | 材料 | 乙供 | C12026101 | 焊锡 | kg | 0.0002 | 44.42 | 0 | 0 | 计价 | 按实计算
CLT11-36 | 材料 | 乙供 | C12026102 | 松香焊锡丝 | kg | 0.0001 | 36.013 | 0 | 0 | 计价 | 按实计算
CLT11-36 | 材料 | 乙供 | C13010201 | 镀锌六角螺栓 综合 | kg | 0.0092 | 7.5 | 0 | 0 | 计价 | 按实计算
CLT11-36 | 材料 | 乙供 | C13010212 | 镀锌六角螺栓 M16×60 | 个 | 0.0003 | 1.237 | 0 | 0 | 计价 | 按实计算
CLT11-36 | 材料 | 乙供 | C13010313 | 精制六角带帽螺栓 M10×100以下 | 套 | 0.0003 | 0.559 | 0 | 0 | 计价 | 按实计算
CLT11-36 | 材料 | 乙供 | C13010700 | 沉头螺栓 综合 | kg | 0.0001 | 6.168 | 0 | 0 | 计价 | 按实计算
CLT11-36 | 材料 | 乙供 | C13011001 | 伞型螺栓 M6~8 | 个 | 0.0031 | 0.609 | 0 | 0 | 计价 | 按实计算
CLT11-36 | 材料 | 乙供 | C13011201 | 地脚螺栓 综合 | kg | 0.0008 | 6.894 | 0 | 0 | 计价 | 按实计算
CLT11-36 | 材料 | 乙供 | C13020200 | 镀锌半圆头螺栓 综合 | 套 | 0.0001 | 0.658 | 0 | 0 | 计价 | 按实计算
CLT11-36 | 材料 | 乙供 | C13030212 | 镀锌锁紧螺母 3×15~20 | 个 | 0.0142 | 0.256 | 0 | 0 | 计价 | 按实计算
CLT11-36 | 材料 | 乙供 | C14010100 | 镀锌铁丝 | kg | 0.0007 | 5.9 | 0 | 0 | 计价 | 按实计算
CLT11-36 | 材料 | 乙供 | C15010301 | 镀锌管接头 DN20 | 个 | 0.0151 | 1.796 | 0 | 0 | 计价 | 按实计算
CLT11-36 | 材料 | 乙供 | C16010203 | 裸铜绞线 TJ16mm² | kg | 0.0044 | 61.008 | 0 | 0 | 计价 | 按实计算
CLT11-36 | 材料 | 乙供 | C16011102 | 铜芯绝缘导线 截面2.5mm² | m | 0.002 | 2.27 | 0 | 0 | 计价 | 按实计算
CLT11-36 | 材料 | 乙供 | C16011103 | 铜芯绝缘导线 截面4mm² | m | 0.0244 | 3.719 | 0 | 0 | 计价 | 按实计算
CLT11-36 | 材料 | 乙供 | C16011202 | 铜芯橡皮绝缘线 500VBX-2.5mm² | m | 0.0262 | 2.619 | 0 | 0 | 计价 | 按实计算
CLT11-36 | 材料 | 乙供 | C16011402 | 铝芯聚氯乙烯绝缘电线 BLV-2.5mm² | m | 0.0423 | 0.363 | 0 | 0 | 计价 | 按实计算
CLT11-36 | 材料 | 乙供 | C16011422 | 铝芯导线 截面4mm² | m | 0.1924 | 0.532 | 0 | 0 | 计价 | 按实计算
CLT11-36 | 材料 | 乙供 | C16038101 | 铜接线端子 6mm²以下 | 个 | 0.003 | 1.266 | 0 | 0 | 计价 | 按实计算
CLT11-36 | 材料 | 乙供 | C16060108 | 成套灯具投光灯 | 套 | 0.0061 | 489.589 | 0 | 0 | 计价 | 按实计算
CLT11-36 | 材料 | 乙供 | C16060161 | 普通灯具半圆球吸顶灯 DN250 | 套 | 0.0015 | 67.45 | 0 | 0 | 计价 | 按实计算
CLT11-36 | 材料 | 乙供 | C16060168 | 普通灯具一般壁灯 | 套 | 0.0007 | 41.481 | 0 | 0 | 计价 | 按实计算
CLT11-36 | 材料 | 乙供 | C16060185 | 密闭灯具防爆灯 | 套 | 0.0113 | 186.569 | 0 | 0 | 计价 | 按实计算
CLT11-36 | 材料 | 乙供 | C16070301 | 荧光灯镇流器 | 只 | 0.0061 | 37.442 | 0 | 0 | 计价 | 按实计算
CLT11-36 | 材料 | 乙供 | C16080111 | 单控扳式暗开关单联 | 套 | 0.0023 | 9.896 | 0 | 0 | 计价 | 按实计算
CLT11-36 | 材料 | 乙供 | C16100101 | 明装接线盒 | 个 | 0.0007 | 2.209 | 0 | 0 | 计价 | 按实计算
CLT11-36 | 材料 | 乙供 | C16100203 | 圆形木台 300mm以下 | 块 | 0.0023 | 2.127 | 0 | 0 | 计价 | 按实计算
CLT11-36 | 材料 | 乙供 | C18030801 | 自黏性橡胶带 25mm×20m | 卷 | 0.0002 | 7.355 | 0 | 0 | 计价 | 按实计算
CLT11-36 | 材料 | 乙供 | C18050300 | 塑料软管 综合 | kg | 0.0002 | 7.898 | 0 | 0 | 计价 | 按实计算
CLT11-36 | 材料 | 乙供 | C18060101 | 塑料带 20mm×40m | 卷 | 0.0017 | 2.587 | 0 | 0 | 计价 | 按实计算
CLT11-36 | 材料 | 乙供 | C18070501 | 塑料护口 20 | 个 | 0.0142 | 0.073 | 0 | 0 | 计价 | 按实计算
CLT11-36 | 材料 | 乙供 | C18080501 | 塑料胀管 Φ6~8 | 个 | 0.0044 | 0.074 | 0 | 0 | 计价 | 按实计算
CLT11-36 | 材料 | 乙供 | C19031101 | 清洗剂 | kg | 0.0056 | 2.832 | 0 | 0 | 计价 | 按实计算
CLT11-36 | 材料 | 乙供 | C20010201 | 醇酸防锈漆 | kg | 0.0011 | 13.57 | 0 | 0 | 计价 | 按实计算
CLT11-36 | 材料 | 乙供 | C20040201 | 酚醛清漆 | kg | 0.0006 | 13.283 | 0 | 0 | 计价 | 按实计算
CLT11-36 | 材料 | 乙供 | C20070101 | 沥青清漆 | kg | 0.0002 | 7.965 | 0 | 0 | 计价 | 按实计算
CLT11-36 | 材料 | 乙供 | C22030501 | 钢锯条 各种规格 | 根 | 0.0172 | 1.327 | 0 | 0 | 计价 | 按实计算
CLT11-36 | 材料 | 乙供 | C22040101 | 砂布 | 张 | 0.0008 | 0.9 | 0 | 0 | 计价 | 按实计算
CLT11-36 | 材料 | 乙供 | C22040501 | 棉纱头 | kg | 0.0007 | 6.204 | 0 | 0 | 计价 | 按实计算
CLT11-36 | 材料 | 乙供 | C99010102 | 其他材料费 | 元 | 0.2346 | 1 | 0 | 0 | 计价 | 按实计算
CLT11-36 | 机械 | 乙供 | J10-01-001 | 交流弧焊机 容量 21kVA | 台班 | 0.0069 | 67.78 | 0 | 0 | 计价 | 按实计算
CLT11-36 | 机械 | 乙供 | J14-08-222 | 高压开关真空度测试仪 | 台班 | 0.0007 | 403.196 | 0 | 0 | 计价 | 按实计算
CLT11-36 | 机械 | 乙供 | J14-08-239 | 电压电流互感器二次负荷在线测试仪 HFH-4 | 台班 | 0.0007 | 130.015 | 0 | 0 | 计价 | 按实计算
CLT11-36 | 机械 | 乙供 | J14-08-240 | 电能表现场校验仪 PRS1.3 | 台班 | 0.0007 | 160.955 | 0 | 0 | 计价 | 按实计算
CLT11-36 | 机械 | 乙供 | J17-01-082 | 相位频率计 704 | 台班 | 0.0014 | 33.781 | 0 | 0 | 计价 | 按实计算
CLT11-36 | 机械 | 乙供 | J99-01-099 | 其他机具费 | 元 | 0.03 | 1 | 0 | 0 | 计价 | 按实计算
CLT11-37 | 人工 | 乙供 | 9101106 | 普通工 | 工日 | 0.0208 | 109 | 0 | 0 | 计价 | 按实计算
CLT11-37 | 人工 | 乙供 | 9101107 | 建筑技术工 | 工日 | 0.0276 | 151 | 0 | 0 | 计价 | 按实计算
CLT11-37 | 材料 | 乙供 | C01020310 | 镀锌角钢 边长50以下 | kg | 0.001 | 5.632 | 0 | 0 | 计价 | 按实计算
CLT11-37 | 材料 | 乙供 | C01020501 | 扁钢(3~5)×50mm以下 | kg | 0.0226 | 5.006 | 0 | 0 | 计价 | 按实计算
CLT11-37 | 材料 | 乙供 | C01020712 | 圆钢 φ10以下 | kg | 0.0013 | 4.576 | 0 | 0 | 计价 | 按实计算
CLT11-37 | 材料 | 乙供 | C01020901 | 镀锌圆钢 φ8以下 | kg | 0.004 | 5.476 | 0 | 0 | 计价 | 按实计算
CLT11-37 | 材料 | 乙供 | C01020903 | 镀锌圆钢 φ16 | kg | 0.082 | 5.434 | 0 | 0 | 计价 | 按实计算
CLT11-37 | 材料 | 乙供 | C01020911 | 镀锌热轧圆盘条 φ10以下 | kg | 0.0009 | 4.566 | 0 | 0 | 计价 | 按实计算
CLT11-37 | 材料 | 乙供 | C01021503 | 钢丝 φ1.6以下 | kg | 0.0004 | 5.265 | 0 | 0 | 计价 | 按实计算
CLT11-37 | 材料 | 乙供 | C01030105 | 薄钢板 4mm以下 | kg | 0.0458 | 4.937 | 0 | 0 | 计价 | 按实计算
CLT11-37 | 材料 | 乙供 | C01030306 | 镀锌钢板 6以下 | kg | 0.0005 | 5.621 | 0 | 0 | 计价 | 按实计算
CLT11-37 | 材料 | 乙供 | C02010103 | 无缝钢管10~20号 φ28以下 | kg | 0.3175 | 5.38 | 0 | 0 | 计价 | 按实计算
CLT11-37 | 材料 | 乙供 | C02040114 | 焊接钢管 DN40 | kg | 0.0001 | 4.583 | 0 | 0 | 计价 | 按实计算
CLT11-37 | 材料 | 乙供 | C07010401 | 钢垫板 综合 | kg | 0.0004 | 5.517 | 0 | 0 | 计价 | 按实计算
CLT11-37 | 材料 | 乙供 | C12010100 | 电焊条 J422 综合 | kg | 0.0057 | 5.771 | 0 | 0 | 计价 | 按实计算
CLT11-37 | 材料 | 乙供 | C12026101 | 焊锡 | kg | 0.0004 | 44.42 | 0 | 0 | 计价 | 按实计算
CLT11-37 | 材料 | 乙供 | C12026102 | 松香焊锡丝 | kg | 0.0001 | 36.013 | 0 | 0 | 计价 | 按实计算
CLT11-37 | 材料 | 乙供 | C13010201 | 镀锌六角螺栓 综合 | kg | 0.0162 | 7.5 | 0 | 0 | 计价 | 按实计算
CLT11-37 | 材料 | 乙供 | C13010313 | 精制六角带帽螺栓 M10×100以下 | 套 | 0.0006 | 0.559 | 0 | 0 | 计价 | 按实计算
CLT11-37 | 材料 | 乙供 | C13010700 | 沉头螺栓 综合 | kg | 0.0002 | 6.168 | 0 | 0 | 计价 | 按实计算
CLT11-37 | 材料 | 乙供 | C13011001 | 伞型螺栓 M6~8 | 个 | 0.0057 | 0.609 | 0 | 0 | 计价 | 按实计算
CLT11-37 | 材料 | 乙供 | C13011201 | 地脚螺栓 综合 | kg | 0.0014 | 6.894 | 0 | 0 | 计价 | 按实计算
CLT11-37 | 材料 | 乙供 | C13020200 | 镀锌半圆头螺栓 综合 | 套 | 0.0002 | 0.658 | 0 | 0 | 计价 | 按实计算
CLT11-37 | 材料 | 乙供 | C13030212 | 镀锌锁紧螺母 3×15~20 | 个 | 0.0293 | 0.256 | 0 | 0 | 计价 | 按实计算
CLT11-37 | 材料 | 乙供 | C13050401 | 射钉 | 个 | 0.2776 | 0.081 | 0 | 0 | 计价 | 按实计算
CLT11-37 | 材料 | 乙供 | C14010100 | 镀锌铁丝 | kg | 0.0014 | 5.9 | 0 | 0 | 计价 | 按实计算
CLT11-37 | 材料 | 乙供 | C14020101 | 镀锌铁丝网丝径 φ1.6以下 | m² | 0.0113 | 6.363 | 0 | 0 | 计价 | 按实计算
CLT11-37 | 材料 | 乙供 | C15010301 | 镀锌管接头 DN20 | 个 | 0.0312 | 1.796 | 0 | 0 | 计价 | 按实计算
CLT11-37 | 材料 | 乙供 | C16010203 | 裸铜绞线 TJ16mm² | kg | 0.0007 | 61.008 | 0 | 0 | 计价 | 按实计算
CLT11-37 | 材料 | 乙供 | C16011102 | 铜芯绝缘导线 截面2.5mm² | m | 0.0033 | 2.27 | 0 | 0 | 计价 | 按实计算
CLT11-37 | 材料 | 乙供 | C16011103 | 铜芯绝缘导线 截面4mm² | m | 0.0479 | 3.719 | 0 | 0 | 计价 | 按实计算
CLT11-37 | 材料 | 乙供 | C16011202 | 铜芯橡皮绝缘线 500VBX-2.5mm² | m | 0.0445 | 2.619 | 0 | 0 | 计价 | 按实计算
CLT11-37 | 材料 | 乙供 | C16011422 | 铝芯导线 截面4mm² | m | 0.404 | 0.532 | 0 | 0 | 计价 | 按实计算
CLT11-37 | 材料 | 乙供 | C16038101 | 铜接线端子 6mm²以下 | 个 | 0.0057 | 1.266 | 0 | 0 | 计价 | 按实计算
CLT11-37 | 材料 | 乙供 | C16060108 | 成套灯具投光灯 | 套 | 0.0125 | 489.589 | 0 | 0 | 计价 | 按实计算
CLT11-37 | 材料 | 乙供 | C16060161 | 普通灯具半圆球吸顶灯 DN250 | 套 | 0.0028 | 67.45 | 0 | 0 | 计价 | 按实计算
CLT11-37 | 材料 | 乙供 | C16060185 | 密闭灯具防爆灯 | 套 | 0.0192 | 186.569 | 0 | 0 | 计价 | 按实计算
CLT11-37 | 材料 | 乙供 | C16070301 | 荧光灯镇流器 | 只 | 0.0113 | 37.442 | 0 | 0 | 计价 | 按实计算
CLT11-37 | 材料 | 乙供 | C16080111 | 单控扳式暗开关单联 | 套 | 0.0043 | 9.896 | 0 | 0 | 计价 | 按实计算
CLT11-37 | 材料 | 乙供 | C16100101 | 明装接线盒 | 个 | 0.0014 | 2.209 | 0 | 0 | 计价 | 按实计算
CLT11-37 | 材料 | 乙供 | C16100203 | 圆形木台 300mm以下 | 块 | 0.0029 | 2.127 | 0 | 0 | 计价 | 按实计算
CLT11-37 | 材料 | 乙供 | C18030801 | 自黏性橡胶带 25mm×20m | 卷 | 0.0003 | 7.355 | 0 | 0 | 计价 | 按实计算
CLT11-37 | 材料 | 乙供 | C18050300 | 塑料软管 综合 | kg | 0.0004 | 7.898 | 0 | 0 | 计价 | 按实计算
CLT11-37 | 材料 | 乙供 | C18060101 | 塑料带 20mm×40m | 卷 | 0.0031 | 2.587 | 0 | 0 | 计价 | 按实计算
CLT11-37 | 材料 | 乙供 | C18070501 | 塑料护口 20 | 个 | 0.0293 | 0.073 | 0 | 0 | 计价 | 按实计算
CLT11-37 | 材料 | 乙供 | C18080501 | 塑料胀管 Φ6~8 | 个 | 0.0029 | 0.074 | 0 | 0 | 计价 | 按实计算
CLT11-37 | 材料 | 乙供 | C19031101 | 清洗剂 | kg | 0.0031 | 2.832 | 0 | 0 | 计价 | 按实计算
CLT11-37 | 材料 | 乙供 | C20010201 | 醇酸防锈漆 | kg | 0.0024 | 13.57 | 0 | 0 | 计价 | 按实计算
CLT11-37 | 材料 | 乙供 | C22030501 | 钢锯条 各种规格 | 根 | 0.0066 | 1.327 | 0 | 0 | 计价 | 按实计算
CLT11-37 | 材料 | 乙供 | C22040101 | 砂布 | 张 | 0.0014 | 0.9 | 0 | 0 | 计价 | 按实计算
CLT11-37 | 材料 | 乙供 | C22040501 | 棉纱头 | kg | 0.0012 | 6.204 | 0 | 0 | 计价 | 按实计算
CLT11-37 | 材料 | 乙供 | C99010102 | 其他材料费 | 元 | 0.4175 | 1 | 0 | 0 | 计价 | 按实计算
CLT11-37 | 机械 | 乙供 | J10-01-001 | 交流弧焊机 容量 21kVA | 台班 | 0.0027 | 67.78 | 0 | 0 | 计价 | 按实计算
CLT11-37 | 机械 | 乙供 | J14-08-222 | 高压开关真空度测试仪 | 台班 | 0.001 | 403.196 | 0 | 0 | 计价 | 按实计算
CLT11-37 | 机械 | 乙供 | J14-08-239 | 电压电流互感器二次负荷在线测试仪 HFH-4 | 台班 | 0.001 | 130.015 | 0 | 0 | 计价 | 按实计算
CLT11-37 | 机械 | 乙供 | J14-08-240 | 电能表现场校验仪 PRS1.3 | 台班 | 0.001 | 160.955 | 0 | 0 | 计价 | 按实计算
CLT11-37 | 机械 | 乙供 | J17-01-082 | 相位频率计 704 | 台班 | 0.002 | 33.781 | 0 | 0 | 计价 | 按实计算
CLT11-37 | 机械 | 乙供 | J99-01-099 | 其他机具费 | 元 | 0.0284 | 1 | 0 | 0 | 计价 | 按实计算
CLT11-38 | 人工 | 乙供 | 9101106 | 普通工 | 工日 | 0.0094 | 109 | 0 | 0 | 计价 | 按实计算
CLT11-38 | 人工 | 乙供 | 9101107 | 建筑技术工 | 工日 | 0.0107 | 151 | 0 | 0 | 计价 | 按实计算
CLT11-38 | 材料 | 乙供 | C01020310 | 镀锌角钢 边长50以下 | kg | 0.0007 | 5.632 | 0 | 0 | 计价 | 按实计算
CLT11-38 | 材料 | 乙供 | C01020501 | 扁钢(3~5)×50mm以下 | kg | 0.0053 | 5.006 | 0 | 0 | 计价 | 按实计算
CLT11-38 | 材料 | 乙供 | C01020502 | 扁钢(6~8)×75mm以下 | kg | 0.0006 | 5.006 | 0 | 0 | 计价 | 按实计算
CLT11-38 | 材料 | 乙供 | C01020712 | 圆钢 φ10以下 | kg | 0.0006 | 4.576 | 0 | 0 | 计价 | 按实计算
CLT11-38 | 材料 | 乙供 | C01020901 | 镀锌圆钢 φ8以下 | kg | 0.0018 | 5.476 | 0 | 0 | 计价 | 按实计算
CLT11-38 | 材料 | 乙供 | C01020903 | 镀锌圆钢 φ16 | kg | 0.0365 | 5.434 | 0 | 0 | 计价 | 按实计算
CLT11-38 | 材料 | 乙供 | C01020911 | 镀锌热轧圆盘条 φ10以下 | kg | 0.0002 | 4.566 | 0 | 0 | 计价 | 按实计算
CLT11-38 | 材料 | 乙供 | C01021503 | 钢丝 φ1.6以下 | kg | 0.0002 | 5.265 | 0 | 0 | 计价 | 按实计算
CLT11-38 | 材料 | 乙供 | C01030105 | 薄钢板 4mm以下 | kg | 0.0007 | 4.937 | 0 | 0 | 计价 | 按实计算
CLT11-38 | 材料 | 乙供 | C01030306 | 镀锌钢板 6以下 | kg | 0.0015 | 5.621 | 0 | 0 | 计价 | 按实计算
CLT11-38 | 材料 | 乙供 | C02010103 | 无缝钢管10~20号 φ28以下 | kg | 0.132 | 5.38 | 0 | 0 | 计价 | 按实计算
CLT11-38 | 材料 | 乙供 | C02040114 | 焊接钢管 DN40 | kg | 0.0013 | 4.583 | 0 | 0 | 计价 | 按实计算
CLT11-38 | 材料 | 乙供 | C07010401 | 钢垫板 综合 | kg | 0.0001 | 5.517 | 0 | 0 | 计价 | 按实计算
CLT11-38 | 材料 | 乙供 | C12010100 | 电焊条 J422 综合 | kg | 0.0022 | 5.771 | 0 | 0 | 计价 | 按实计算
CLT11-38 | 材料 | 乙供 | C12026101 | 焊锡 | kg | 0.0002 | 44.42 | 0 | 0 | 计价 | 按实计算
CLT11-38 | 材料 | 乙供 | C13010201 | 镀锌六角螺栓 综合 | kg | 0.0032 | 7.5 | 0 | 0 | 计价 | 按实计算
CLT11-38 | 材料 | 乙供 | C13010212 | 镀锌六角螺栓 M16×60 | 个 | 0.0001 | 1.237 | 0 | 0 | 计价 | 按实计算
CLT11-38 | 材料 | 乙供 | C13010313 | 精制六角带帽螺栓 M10×100以下 | 套 | 0.0001 | 0.559 | 0 | 0 | 计价 | 按实计算
CLT11-38 | 材料 | 乙供 | C13011001 | 伞型螺栓 M6~8 | 个 | 0.0045 | 0.609 | 0 | 0 | 计价 | 按实计算
CLT11-38 | 材料 | 乙供 | C13011201 | 地脚螺栓 综合 | kg | 0.0003 | 6.894 | 0 | 0 | 计价 | 按实计算
CLT11-38 | 材料 | 乙供 | C13020200 | 镀锌半圆头螺栓 综合 | 套 | 0.0012 | 0.658 | 0 | 0 | 计价 | 按实计算
CLT11-38 | 材料 | 乙供 | C13030212 | 镀锌锁紧螺母 3×15~20 | 个 | 0.0122 | 0.256 | 0 | 0 | 计价 | 按实计算
CLT11-38 | 材料 | 乙供 | C14010100 | 镀锌铁丝 | kg | 0.0006 | 5.9 | 0 | 0 | 计价 | 按实计算
CLT11-38 | 材料 | 乙供 | C15010301 | 镀锌管接头 DN20 | 个 | 0.013 | 1.796 | 0 | 0 | 计价 | 按实计算
CLT11-38 | 材料 | 乙供 | C16010203 | 裸铜绞线 TJ16mm² | kg | 0.0013 | 61.008 | 0 | 0 | 计价 | 按实计算
CLT11-38 | 材料 | 乙供 | C16011102 | 铜芯绝缘导线 截面2.5mm² | m | 0.0008 | 2.27 | 0 | 0 | 计价 | 按实计算
CLT11-38 | 材料 | 乙供 | C16011103 | 铜芯绝缘导线 截面4mm² | m | 0.0014 | 3.719 | 0 | 0 | 计价 | 按实计算
CLT11-38 | 材料 | 乙供 | C16011202 | 铜芯橡皮绝缘线 500VBX-2.5mm² | m | 0.0106 | 2.619 | 0 | 0 | 计价 | 按实计算
CLT11-38 | 材料 | 乙供 | C16011303 | 铜芯聚氯乙烯绝缘电线 500VBV-2.5mm² | m | 0.0016 | 1.98 | 0 | 0 | 计价 | 按实计算
CLT11-38 | 材料 | 乙供 | C16011402 | 铝芯聚氯乙烯绝缘电线 BLV-2.5mm² | m | 0.065 | 0.363 | 0 | 0 | 计价 | 按实计算
CLT11-38 | 材料 | 乙供 | C16011422 | 铝芯导线 截面4mm² | m | 0.1389 | 0.532 | 0 | 0 | 计价 | 按实计算
CLT11-38 | 材料 | 乙供 | C16038101 | 铜接线端子 6mm²以下 | 个 | 0.001 | 1.266 | 0 | 0 | 计价 | 按实计算
CLT11-38 | 材料 | 乙供 | C16060108 | 成套灯具投光灯 | 套 | 0.0007 | 489.589 | 0 | 0 | 计价 | 按实计算
CLT11-38 | 材料 | 乙供 | C16060171 | 荧光灯具吸顶式单管 | 套 | 0.0012 | 48.138 | 0 | 0 | 计价 | 按实计算
CLT11-38 | 材料 | 乙供 | C16060172 | 荧光灯具吸顶式双管 | 套 | 0.001 | 63.167 | 0 | 0 | 计价 | 按实计算
CLT11-38 | 材料 | 乙供 | C16060185 | 密闭灯具防爆灯 | 套 | 0.0044 | 186.569 | 0 | 0 | 计价 | 按实计算
CLT11-38 | 材料 | 乙供 | C16080111 | 单控扳式暗开关单联 | 套 | 0.0015 | 9.896 | 0 | 0 | 计价 | 按实计算
CLT11-38 | 材料 | 乙供 | C16080112 | 单控扳式暗开关双联 | 套 | 0.001 | 10.995 | 0 | 0 | 计价 | 按实计算
CLT11-38 | 材料 | 乙供 | C16080235 | 防爆插座三相 15A 4孔 | 个 | 0.0005 | 56.537 | 0 | 0 | 计价 | 按实计算
CLT11-38 | 材料 | 乙供 | C16100101 | 明装接线盒 | 个 | 0.0074 | 2.209 | 0 | 0 | 计价 | 按实计算
CLT11-38 | 材料 | 乙供 | C16100203 | 圆形木台 300mm以下 | 块 | 0.0046 | 2.127 | 0 | 0 | 计价 | 按实计算
CLT11-38 | 材料 | 乙供 | C18030801 | 自黏性橡胶带 25mm×20m | 卷 | 0.0001 | 7.355 | 0 | 0 | 计价 | 按实计算
CLT11-38 | 材料 | 乙供 | C18050300 | 塑料软管 综合 | kg | 0.0001 | 7.898 | 0 | 0 | 计价 | 按实计算
CLT11-38 | 材料 | 乙供 | C18060101 | 塑料带 20mm×40m | 卷 | 0.0015 | 2.587 | 0 | 0 | 计价 | 按实计算
CLT11-38 | 材料 | 乙供 | C18070501 | 塑料护口 20 | 个 | 0.0122 | 0.073 | 0 | 0 | 计价 | 按实计算
CLT11-38 | 材料 | 乙供 | C18080501 | 塑料胀管 Φ6~8 | 个 | 0.015 | 0.074 | 0 | 0 | 计价 | 按实计算
CLT11-38 | 材料 | 乙供 | C19031101 | 清洗剂 | kg | 0.0026 | 2.832 | 0 | 0 | 计价 | 按实计算
CLT11-38 | 材料 | 乙供 | C20010201 | 醇酸防锈漆 | kg | 0.001 | 13.57 | 0 | 0 | 计价 | 按实计算
CLT11-38 | 材料 | 乙供 | C20040201 | 酚醛清漆 | kg | 0.0002 | 13.283 | 0 | 0 | 计价 | 按实计算
CLT11-38 | 材料 | 乙供 | C22030501 | 钢锯条 各种规格 | 根 | 0.0034 | 1.327 | 0 | 0 | 计价 | 按实计算
CLT11-38 | 材料 | 乙供 | C22040101 | 砂布 | 张 | 0.0003 | 0.9 | 0 | 0 | 计价 | 按实计算
CLT11-38 | 材料 | 乙供 | C22040501 | 棉纱头 | kg | 0.0005 | 6.204 | 0 | 0 | 计价 | 按实计算
CLT11-38 | 材料 | 乙供 | C99010102 | 其他材料费 | 元 | 0.0806 | 1 | 0 | 0 | 计价 | 按实计算
CLT11-38 | 机械 | 乙供 | J10-01-001 | 交流弧焊机 容量 21kVA | 台班 | 0.001 | 67.78 | 0 | 0 | 计价 | 按实计算
CLT11-38 | 机械 | 乙供 | J14-08-222 | 高压开关真空度测试仪 | 台班 | 0.0002 | 403.196 | 0 | 0 | 计价 | 按实计算
CLT11-38 | 机械 | 乙供 | J14-08-239 | 电压电流互感器二次负荷在线测试仪 HFH-4 | 台班 | 0.0002 | 130.015 | 0 | 0 | 计价 | 按实计算
CLT11-38 | 机械 | 乙供 | J14-08-240 | 电能表现场校验仪 PRS1.3 | 台班 | 0.0002 | 160.955 | 0 | 0 | 计价 | 按实计算
CLT11-38 | 机械 | 乙供 | J17-01-082 | 相位频率计 704 | 台班 | 0.0004 | 33.781 | 0 | 0 | 计价 | 按实计算
CLT11-38 | 机械 | 乙供 | J99-01-099 | 其他机具费 | 元 | 0.0067 | 1 | 0 | 0 | 计价 | 按实计算
CLT11-39 | 人工 | 乙供 | 9101106 | 普通工 | 工日 | 0.0272 | 109 | 0 | 0 | 计价 | 按实计算
CLT11-39 | 人工 | 乙供 | 9101107 | 建筑技术工 | 工日 | 0.0303 | 151 | 0 | 0 | 计价 | 按实计算
CLT11-39 | 材料 | 乙供 | C01020310 | 镀锌角钢 边长50以下 | kg | 0.001 | 5.632 | 0 | 0 | 计价 | 按实计算
CLT11-39 | 材料 | 乙供 | C01020501 | 扁钢(3~5)×50mm以下 | kg | 0.0079 | 5.006 | 0 | 0 | 计价 | 按实计算
CLT11-39 | 材料 | 乙供 | C01020712 | 圆钢 φ10以下 | kg | 0.0033 | 4.576 | 0 | 0 | 计价 | 按实计算
CLT11-39 | 材料 | 乙供 | C01020901 | 镀锌圆钢 φ8以下 | kg | 0.004 | 5.476 | 0 | 0 | 计价 | 按实计算
CLT11-39 | 材料 | 乙供 | C01020903 | 镀锌圆钢 φ16 | kg | 0.082 | 5.434 | 0 | 0 | 计价 | 按实计算
CLT11-39 | 材料 | 乙供 | C01020911 | 镀锌热轧圆盘条 φ10以下 | kg | 0.0009 | 4.566 | 0 | 0 | 计价 | 按实计算
CLT11-39 | 材料 | 乙供 | C01021503 | 钢丝 φ1.6以下 | kg | 0.0007 | 5.265 | 0 | 0 | 计价 | 按实计算
CLT11-39 | 材料 | 乙供 | C01030105 | 薄钢板 4mm以下 | kg | 0.0029 | 4.937 | 0 | 0 | 计价 | 按实计算
CLT11-39 | 材料 | 乙供 | C01030306 | 镀锌钢板 6以下 | kg | 0.0005 | 5.621 | 0 | 0 | 计价 | 按实计算
CLT11-39 | 材料 | 乙供 | C02010103 | 无缝钢管10~20号 φ28以下 | kg | 0.8251 | 5.38 | 0 | 0 | 计价 | 按实计算
CLT11-39 | 材料 | 乙供 | C02040114 | 焊接钢管 DN40 | kg | 0.0001 | 4.583 | 0 | 0 | 计价 | 按实计算
CLT11-39 | 材料 | 乙供 | C07010401 | 钢垫板 综合 | kg | 0.0001 | 5.517 | 0 | 0 | 计价 | 按实计算
CLT11-39 | 材料 | 乙供 | C12010100 | 电焊条 J422 综合 | kg | 0.0056 | 5.771 | 0 | 0 | 计价 | 按实计算
CLT11-39 | 材料 | 乙供 | C12026101 | 焊锡 | kg | 0.0007 | 44.42 | 0 | 0 | 计价 | 按实计算
CLT11-39 | 材料 | 乙供 | C13010201 | 镀锌六角螺栓 综合 | kg | 0.0051 | 7.5 | 0 | 0 | 计价 | 按实计算
CLT11-39 | 材料 | 乙供 | C13010313 | 精制六角带帽螺栓 M10×100以下 | 套 | 0.0001 | 0.559 | 0 | 0 | 计价 | 按实计算
CLT11-39 | 材料 | 乙供 | C13011001 | 伞型螺栓 M6~8 | 个 | 0.0386 | 0.609 | 0 | 0 | 计价 | 按实计算
CLT11-39 | 材料 | 乙供 | C13011201 | 地脚螺栓 综合 | kg | 0.0005 | 6.894 | 0 | 0 | 计价 | 按实计算
CLT11-39 | 材料 | 乙供 | C13020200 | 镀锌半圆头螺栓 综合 | 套 | 0.0052 | 0.658 | 0 | 0 | 计价 | 按实计算
CLT11-39 | 材料 | 乙供 | C13024100 | 木螺丝 | kg | 0.0004 | 5.866 | 0 | 0 | 计价 | 按实计算
CLT11-39 | 材料 | 乙供 | C13026122 | 自攻螺丝 4×20 | 个 | 0.0032 | 0.033 | 0 | 0 | 计价 | 按实计算
CLT11-39 | 材料 | 乙供 | C13030212 | 镀锌锁紧螺母 3×15~20 | 个 | 0.0556 | 0.256 | 0 | 0 | 计价 | 按实计算
CLT11-39 | 材料 | 乙供 | C13030214 | 镀锌锁紧螺母 3×25 | 个 | 0.0139 | 0.35 | 0 | 0 | 计价 | 按实计算
CLT11-39 | 材料 | 乙供 | C13050401 | 射钉 | 个 | 0.2776 | 0.081 | 0 | 0 | 计价 | 按实计算
CLT11-39 | 材料 | 乙供 | C14010100 | 镀锌铁丝 | kg | 0.0045 | 5.9 | 0 | 0 | 计价 | 按实计算
CLT11-39 | 材料 | 乙供 | C14020101 | 镀锌铁丝网丝径 φ1.6以下 | m² | 0.0113 | 6.363 | 0 | 0 | 计价 | 按实计算
CLT11-39 | 材料 | 乙供 | C15010301 | 镀锌管接头 DN20 | 个 | 0.0591 | 1.796 | 0 | 0 | 计价 | 按实计算
CLT11-39 | 材料 | 乙供 | C15010302 | 镀锌管接头 DN25 | 个 | 0.0148 | 2.188 | 0 | 0 | 计价 | 按实计算
CLT11-39 | 材料 | 乙供 | C16010203 | 裸铜绞线 TJ16mm² | kg | 0.0007 | 61.008 | 0 | 0 | 计价 | 按实计算
CLT11-39 | 材料 | 乙供 | C16011102 | 铜芯绝缘导线 截面2.5mm² | m | 0.0145 | 2.27 | 0 | 0 | 计价 | 按实计算
CLT11-39 | 材料 | 乙供 | C16011103 | 铜芯绝缘导线 截面4mm² | m | 0.0059 | 3.719 | 0 | 0 | 计价 | 按实计算
CLT11-39 | 材料 | 乙供 | C16011202 | 铜芯橡皮绝缘线 500VBX-2.5mm² | m | 0.0155 | 2.619 | 0 | 0 | 计价 | 按实计算
CLT11-39 | 材料 | 乙供 | C16011302 | 铜芯聚氯乙烯绝缘电线 500VBV-1.5mm² | m | 0.0157 | 1.246 | 0 | 0 | 计价 | 按实计算
CLT11-39 | 材料 | 乙供 | C16011303 | 铜芯聚氯乙烯绝缘电线 500VBV-2.5mm² | m | 0.01 | 1.98 | 0 | 0 | 计价 | 按实计算
CLT11-39 | 材料 | 乙供 | C16011402 | 铝芯聚氯乙烯绝缘电线 BLV-2.5mm² | m | 0.1666 | 0.363 | 0 | 0 | 计价 | 按实计算
CLT11-39 | 材料 | 乙供 | C16011422 | 铝芯导线 截面4mm² | m | 0.6098 | 0.532 | 0 | 0 | 计价 | 按实计算
CLT11-39 | 材料 | 乙供 | C16038101 | 铜接线端子 6mm²以下 | 个 | 0.0012 | 1.266 | 0 | 0 | 计价 | 按实计算
CLT11-39 | 材料 | 乙供 | C16060108 | 成套灯具投光灯 | 套 | 0.0029 | 489.589 | 0 | 0 | 计价 | 按实计算
CLT11-39 | 材料 | 乙供 | C16060161 | 普通灯具半圆球吸顶灯 DN250 | 套 | 0.0086 | 67.45 | 0 | 0 | 计价 | 按实计算
CLT11-39 | 材料 | 乙供 | C16060168 | 普通灯具一般壁灯 | 套 | 0.0015 | 41.481 | 0 | 0 | 计价 | 按实计算
CLT11-39 | 材料 | 乙供 | C16060171 | 荧光灯具吸顶式单管 | 套 | 0.0085 | 48.138 | 0 | 0 | 计价 | 按实计算
CLT11-39 | 材料 | 乙供 | C16060172 | 荧光灯具吸顶式双管 | 套 | 0.002 | 63.167 | 0 | 0 | 计价 | 按实计算
CLT11-39 | 材料 | 乙供 | C16060176 | 荧光灯具嵌入式三管 | 套 | 0.0068 | 113.925 | 0 | 0 | 计价 | 按实计算
CLT11-39 | 材料 | 乙供 | C16060177 | 荧光灯具嵌入式四管 | 套 | 0.0011 | 134.9 | 0 | 0 | 计价 | 按实计算
CLT11-39 | 材料 | 乙供 | C16060185 | 密闭灯具防爆灯 | 套 | 0.0067 | 186.569 | 0 | 0 | 计价 | 按实计算
CLT11-39 | 材料 | 乙供 | C16080111 | 单控扳式暗开关单联 | 套 | 0.0075 | 9.896 | 0 | 0 | 计价 | 按实计算
CLT11-39 | 材料 | 乙供 | C16080112 | 单控扳式暗开关双联 | 套 | 0.0027 | 10.995 | 0 | 0 | 计价 | 按实计算
CLT11-39 | 材料 | 乙供 | C16080113 | 单控扳式暗开关三联 | 套 | 0.0005 | 14.66 | 0 | 0 | 计价 | 按实计算
CLT11-39 | 材料 | 乙供 | C16080215 | 单相暗插座 15A 3孔 | 个 | 0.0106 | 18.433 | 0 | 0 | 计价 | 按实计算
CLT11-39 | 材料 | 乙供 | C16090602 | 三回路瓷接头 | 个 | 0.008 | 1.55 | 0 | 0 | 计价 | 按实计算
CLT11-39 | 材料 | 乙供 | C16100101 | 明装接线盒 | 个 | 0.0326 | 2.209 | 0 | 0 | 计价 | 按实计算
CLT11-39 | 材料 | 乙供 | C16100203 | 圆形木台 300mm以下 | 块 | 0.0323 | 2.127 | 0 | 0 | 计价 | 按实计算
CLT11-39 | 材料 | 乙供 | C18030801 | 自黏性橡胶带 25mm×20m | 卷 | 0.0001 | 7.355 | 0 | 0 | 计价 | 按实计算
CLT11-39 | 材料 | 乙供 | C18050300 | 塑料软管 综合 | kg | 0.0001 | 7.898 | 0 | 0 | 计价 | 按实计算
CLT11-39 | 材料 | 乙供 | C18060101 | 塑料带 20mm×40m | 卷 | 0.0058 | 2.587 | 0 | 0 | 计价 | 按实计算
CLT11-39 | 材料 | 乙供 | C18070501 | 塑料护口 20 | 个 | 0.0556 | 0.073 | 0 | 0 | 计价 | 按实计算
CLT11-39 | 材料 | 乙供 | C18070502 | 塑料护口 25 | 个 | 0.0139 | 0.095 | 0 | 0 | 计价 | 按实计算
CLT11-39 | 材料 | 乙供 | C18080501 | 塑料胀管 Φ6~8 | 个 | 0.0722 | 0.074 | 0 | 0 | 计价 | 按实计算
CLT11-39 | 材料 | 乙供 | C19031101 | 清洗剂 | kg | 0.0057 | 2.832 | 0 | 0 | 计价 | 按实计算
CLT11-39 | 材料 | 乙供 | C20010201 | 醇酸防锈漆 | kg | 0.0051 | 13.57 | 0 | 0 | 计价 | 按实计算
CLT11-39 | 材料 | 乙供 | C20070101 | 沥青清漆 | kg | 0.0005 | 7.965 | 0 | 0 | 计价 | 按实计算
CLT11-39 | 材料 | 乙供 | C22030501 | 钢锯条 各种规格 | 根 | 0.0135 | 1.327 | 0 | 0 | 计价 | 按实计算
CLT11-39 | 材料 | 乙供 | C22040101 | 砂布 | 张 | 0.0003 | 0.9 | 0 | 0 | 计价 | 按实计算
CLT11-39 | 材料 | 乙供 | C22040501 | 棉纱头 | kg | 0.0021 | 6.204 | 0 | 0 | 计价 | 按实计算
CLT11-39 | 材料 | 乙供 | C99010102 | 其他材料费 | 元 | 0.3407 | 1 | 0 | 0 | 计价 | 按实计算
CLT11-39 | 机械 | 乙供 | J08-01-116 | 钢材电动煨弯机 弯曲直径 φ500以内 | 台班 | 0.0001 | 61.899 | 0 | 0 | 计价 | 按实计算
CLT11-39 | 机械 | 乙供 | J10-01-001 | 交流弧焊机 容量 21kVA | 台班 | 0.0032 | 67.78 | 0 | 0 | 计价 | 按实计算
CLT11-39 | 机械 | 乙供 | J14-08-222 | 高压开关真空度测试仪 | 台班 | 0.0005 | 403.196 | 0 | 0 | 计价 | 按实计算
CLT11-39 | 机械 | 乙供 | J14-08-239 | 电压电流互感器二次负荷在线测试仪 HFH-4 | 台班 | 0.0005 | 130.015 | 0 | 0 | 计价 | 按实计算
CLT11-39 | 机械 | 乙供 | J14-08-240 | 电能表现场校验仪 PRS1.3 | 台班 | 0.0005 | 160.955 | 0 | 0 | 计价 | 按实计算
CLT11-39 | 机械 | 乙供 | J17-01-082 | 相位频率计 704 | 台班 | 0.001 | 33.781 | 0 | 0 | 计价 | 按实计算
CLT11-39 | 机械 | 乙供 | J99-01-099 | 其他机具费 | 元 | 0.0182 | 1 | 0 | 0 | 计价 | 按实计算
CLT11-40 | 人工 | 乙供 | 9101106 | 普通工 | 工日 | 0.0559 | 109 | 0 | 0 | 计价 | 按实计算
CLT11-40 | 人工 | 乙供 | 9101107 | 建筑技术工 | 工日 | 0.0583 | 151 | 0 | 0 | 计价 | 按实计算
CLT11-40 | 材料 | 乙供 | C01020310 | 镀锌角钢 边长50以下 | kg | 0.0058 | 5.632 | 0 | 0 | 计价 | 按实计算
CLT11-40 | 材料 | 乙供 | C01020501 | 扁钢(3~5)×50mm以下 | kg | 0.0009 | 5.006 | 0 | 0 | 计价 | 按实计算
CLT11-40 | 材料 | 乙供 | C01020502 | 扁钢(6~8)×75mm以下 | kg | 0.0032 | 5.006 | 0 | 0 | 计价 | 按实计算
CLT11-40 | 材料 | 乙供 | C01020712 | 圆钢 φ10以下 | kg | 0.0057 | 4.576 | 0 | 0 | 计价 | 按实计算
CLT11-40 | 材料 | 乙供 | C01020901 | 镀锌圆钢 φ8以下 | kg | 0.0045 | 5.476 | 0 | 0 | 计价 | 按实计算
CLT11-40 | 材料 | 乙供 | C01020903 | 镀锌圆钢 φ16 | kg | 0.094 | 5.434 | 0 | 0 | 计价 | 按实计算
CLT11-40 | 材料 | 乙供 | C01020911 | 镀锌热轧圆盘条 φ10以下 | kg | 0.0024 | 4.566 | 0 | 0 | 计价 | 按实计算
CLT11-40 | 材料 | 乙供 | C01021503 | 钢丝 φ1.6以下 | kg | 0.0021 | 5.265 | 0 | 0 | 计价 | 按实计算
CLT11-40 | 材料 | 乙供 | C01030105 | 薄钢板 4mm以下 | kg | 0.0517 | 4.937 | 0 | 0 | 计价 | 按实计算
CLT11-40 | 材料 | 乙供 | C01030306 | 镀锌钢板 6以下 | kg | 0.0058 | 5.621 | 0 | 0 | 计价 | 按实计算
CLT11-40 | 材料 | 乙供 | C02010103 | 无缝钢管10~20号 φ28以下 | kg | 1.4868 | 5.38 | 0 | 0 | 计价 | 按实计算
CLT11-40 | 材料 | 乙供 | C02040114 | 焊接钢管 DN40 | kg | 0.0069 | 4.583 | 0 | 0 | 计价 | 按实计算
CLT11-40 | 材料 | 乙供 | C06090104 | 钢管卡子 DN32 | 个 | 0.0073 | 1.09 | 0 | 0 | 计价 | 按实计算
CLT11-40 | 材料 | 乙供 | C07010401 | 钢垫板 综合 | kg | 0.0005 | 5.517 | 0 | 0 | 计价 | 按实计算
CLT11-40 | 材料 | 乙供 | C12010100 | 电焊条 J422 综合 | kg | 0.0177 | 5.771 | 0 | 0 | 计价 | 按实计算
CLT11-40 | 材料 | 乙供 | C12026101 | 焊锡 | kg | 0.0021 | 44.42 | 0 | 0 | 计价 | 按实计算
CLT11-40 | 材料 | 乙供 | C12026102 | 松香焊锡丝 | kg | 0.0002 | 36.013 | 0 | 0 | 计价 | 按实计算
CLT11-40 | 材料 | 乙供 | C13010201 | 镀锌六角螺栓 综合 | kg | 0.0131 | 7.5 | 0 | 0 | 计价 | 按实计算
CLT11-40 | 材料 | 乙供 | C13010212 | 镀锌六角螺栓 M16×60 | 个 | 0.0004 | 1.237 | 0 | 0 | 计价 | 按实计算
CLT11-40 | 材料 | 乙供 | C13010313 | 精制六角带帽螺栓 M10×100以下 | 套 | 0.0006 | 0.559 | 0 | 0 | 计价 | 按实计算
CLT11-40 | 材料 | 乙供 | C13011001 | 伞型螺栓 M6~8 | 个 | 0.0471 | 0.609 | 0 | 0 | 计价 | 按实计算
CLT11-40 | 材料 | 乙供 | C13020200 | 镀锌半圆头螺栓 综合 | 套 | 0.0109 | 0.658 | 0 | 0 | 计价 | 按实计算
CLT11-40 | 材料 | 乙供 | C13024100 | 木螺丝 | kg | 0.0003 | 5.866 | 0 | 0 | 计价 | 按实计算
CLT11-40 | 材料 | 乙供 | C13026122 | 自攻螺丝 4×20 | 个 | 0.0064 | 0.033 | 0 | 0 | 计价 | 按实计算
CLT11-40 | 材料 | 乙供 | C13030212 | 镀锌锁紧螺母 3×15~20 | 个 | 0.0635 | 0.256 | 0 | 0 | 计价 | 按实计算
CLT11-40 | 材料 | 乙供 | C13030214 | 镀锌锁紧螺母 3×25 | 个 | 0.048 | 0.35 | 0 | 0 | 计价 | 按实计算
CLT11-40 | 材料 | 乙供 | C13030215 | 镀锌锁紧螺母 3×32 | 个 | 0.0013 | 0.4 | 0 | 0 | 计价 | 按实计算
CLT11-40 | 材料 | 乙供 | C14010100 | 镀锌铁丝 | kg | 0.0077 | 5.9 | 0 | 0 | 计价 | 按实计算
CLT11-40 | 材料 | 乙供 | C15010301 | 镀锌管接头 DN20 | 个 | 0.0676 | 1.796 | 0 | 0 | 计价 | 按实计算
CLT11-40 | 材料 | 乙供 | C15010302 | 镀锌管接头 DN25 | 个 | 0.0511 | 2.188 | 0 | 0 | 计价 | 按实计算
CLT11-40 | 材料 | 乙供 | C15010303 | 镀锌管接头 DN32 | 个 | 0.0014 | 3.72 | 0 | 0 | 计价 | 按实计算
CLT11-40 | 材料 | 乙供 | C16010203 | 裸铜绞线 TJ16mm² | kg | 0.007 | 61.008 | 0 | 0 | 计价 | 按实计算
CLT11-40 | 材料 | 乙供 | C16011102 | 铜芯绝缘导线 截面2.5mm² | m | 0.008 | 2.27 | 0 | 0 | 计价 | 按实计算
CLT11-40 | 材料 | 乙供 | C16011103 | 铜芯绝缘导线 截面4mm² | m | 0.1024 | 3.719 | 0 | 0 | 计价 | 按实计算
CLT11-40 | 材料 | 乙供 | C16011202 | 铜芯橡皮绝缘线 500VBX-2.5mm² | m | 0.0077 | 2.619 | 0 | 0 | 计价 | 按实计算
CLT11-40 | 材料 | 乙供 | C16011302 | 铜芯聚氯乙烯绝缘电线 500VBV-1.5mm² | m | 0.0368 | 1.246 | 0 | 0 | 计价 | 按实计算
CLT11-40 | 材料 | 乙供 | C16011303 | 铜芯聚氯乙烯绝缘电线 500VBV-2.5mm² | m | 0.015 | 1.98 | 0 | 0 | 计价 | 按实计算
CLT11-40 | 材料 | 乙供 | C16011402 | 铝芯聚氯乙烯绝缘电线 BLV-2.5mm² | m | 0.8912 | 0.363 | 0 | 0 | 计价 | 按实计算
CLT11-40 | 材料 | 乙供 | C16011404 | 铝芯聚氯乙烯绝缘电线 BLV-6mm² | m | 0.0102 | 0.755 | 0 | 0 | 计价 | 按实计算
CLT11-40 | 材料 | 乙供 | C16011422 | 铝芯导线 截面4mm² | m | 1.2984 | 0.532 | 0 | 0 | 计价 | 按实计算
CLT11-40 | 材料 | 乙供 | C16011424 | 铝芯导线 截面10mm² | m | 0.0266 | 1.238 | 0 | 0 | 计价 | 按实计算
CLT11-40 | 材料 | 乙供 | C16011425 | 铝芯聚氯乙烯绝缘电线 BLV-16mm² | m | 0.0102 | 2.201 | 0 | 0 | 计价 | 按实计算
CLT11-40 | 材料 | 乙供 | C16038101 | 铜接线端子 6mm²以下 | 个 | 0.0061 | 1.266 | 0 | 0 | 计价 | 按实计算
CLT11-40 | 材料 | 乙供 | C16060108 | 成套灯具投光灯 | 套 | 0.0497 | 489.589 | 0 | 0 | 计价 | 按实计算
CLT11-40 | 材料 | 乙供 | C16060161 | 普通灯具半圆球吸顶灯 DN250 | 套 | 0.0012 | 67.45 | 0 | 0 | 计价 | 按实计算
CLT11-40 | 材料 | 乙供 | C16060169 | 普通灯具座灯头 | 套 | 0.0016 | 8.42 | 0 | 0 | 计价 | 按实计算
CLT11-40 | 材料 | 乙供 | C16060171 | 荧光灯具吸顶式单管 | 套 | 0.0024 | 48.138 | 0 | 0 | 计价 | 按实计算
CLT11-40 | 材料 | 乙供 | C16060172 | 荧光灯具吸顶式双管 | 套 | 0.0189 | 63.167 | 0 | 0 | 计价 | 按实计算
CLT11-40 | 材料 | 乙供 | C16060174 | 荧光灯具嵌入式单管 | 套 | 0.0004 | 76.482 | 0 | 0 | 计价 | 按实计算
CLT11-40 | 材料 | 乙供 | C16060176 | 荧光灯具嵌入式三管 | 套 | 0.0155 | 113.925 | 0 | 0 | 计价 | 按实计算
CLT11-40 | 材料 | 乙供 | C16060185 | 密闭灯具防爆灯 | 套 | 0.0004 | 186.569 | 0 | 0 | 计价 | 按实计算
CLT11-40 | 材料 | 乙供 | C16070301 | 荧光灯镇流器 | 只 | 0.001 | 37.442 | 0 | 0 | 计价 | 按实计算
CLT11-40 | 材料 | 乙供 | C16080111 | 单控扳式暗开关单联 | 套 | 0.0029 | 9.896 | 0 | 0 | 计价 | 按实计算
CLT11-40 | 材料 | 乙供 | C16080112 | 单控扳式暗开关双联 | 套 | 0.0094 | 10.995 | 0 | 0 | 计价 | 按实计算
CLT11-40 | 材料 | 乙供 | C16080113 | 单控扳式暗开关三联 | 套 | 0.0011 | 14.66 | 0 | 0 | 计价 | 按实计算
CLT11-40 | 材料 | 乙供 | C16080215 | 单相暗插座 15A 3孔 | 个 | 0.0059 | 18.433 | 0 | 0 | 计价 | 按实计算
CLT11-40 | 材料 | 乙供 | C16080235 | 防爆插座三相 15A 4孔 | 个 | 0.0113 | 56.537 | 0 | 0 | 计价 | 按实计算
CLT11-40 | 材料 | 乙供 | C16090602 | 三回路瓷接头 | 个 | 0.0162 | 1.55 | 0 | 0 | 计价 | 按实计算
CLT11-40 | 材料 | 乙供 | C16100101 | 明装接线盒 | 个 | 0.0694 | 2.209 | 0 | 0 | 计价 | 按实计算
CLT11-40 | 材料 | 乙供 | C16100203 | 圆形木台 300mm以下 | 块 | 0.0473 | 2.127 | 0 | 0 | 计价 | 按实计算
CLT11-40 | 材料 | 乙供 | C16100205 | 塑料圆台 | 块 | 0.0017 | 0.768 | 0 | 0 | 计价 | 按实计算
CLT11-40 | 材料 | 乙供 | C18030801 | 自黏性橡胶带 25mm×20m | 卷 | 0.0003 | 7.355 | 0 | 0 | 计价 | 按实计算
CLT11-40 | 材料 | 乙供 | C18050300 | 塑料软管 综合 | kg | 0.0004 | 7.898 | 0 | 0 | 计价 | 按实计算
CLT11-40 | 材料 | 乙供 | C18060101 | 塑料带 20mm×40m | 卷 | 0.0163 | 2.587 | 0 | 0 | 计价 | 按实计算
CLT11-40 | 材料 | 乙供 | C18070501 | 塑料护口 20 | 个 | 0.0635 | 0.073 | 0 | 0 | 计价 | 按实计算
CLT11-40 | 材料 | 乙供 | C18070502 | 塑料护口 25 | 个 | 0.048 | 0.095 | 0 | 0 | 计价 | 按实计算
CLT11-40 | 材料 | 乙供 | C18070503 | 塑料护口 32 | 个 | 0.0013 | 0.102 | 0 | 0 | 计价 | 按实计算
CLT11-40 | 材料 | 乙供 | C18080501 | 塑料胀管 Φ6~8 | 个 | 0.1549 | 0.074 | 0 | 0 | 计价 | 按实计算
CLT11-40 | 材料 | 乙供 | C19031101 | 清洗剂 | kg | 0.0188 | 2.832 | 0 | 0 | 计价 | 按实计算
CLT11-40 | 材料 | 乙供 | C20010201 | 醇酸防锈漆 | kg | 0.0088 | 13.57 | 0 | 0 | 计价 | 按实计算
CLT11-40 | 材料 | 乙供 | C20040201 | 酚醛清漆 | kg | 0.0009 | 13.283 | 0 | 0 | 计价 | 按实计算
CLT11-40 | 材料 | 乙供 | C20070101 | 沥青清漆 | kg | 0.0016 | 7.965 | 0 | 0 | 计价 | 按实计算
CLT11-40 | 材料 | 乙供 | C22030303 | 冲击钻头 φ12 | 支 | 0.0001 | 8.493 | 0 | 0 | 计价 | 按实计算
CLT11-40 | 材料 | 乙供 | C22030501 | 钢锯条 各种规格 | 根 | 0.0254 | 1.327 | 0 | 0 | 计价 | 按实计算
CLT11-40 | 材料 | 乙供 | C22040101 | 砂布 | 张 | 0.0015 | 0.9 | 0 | 0 | 计价 | 按实计算
CLT11-40 | 材料 | 乙供 | C22040501 | 棉纱头 | kg | 0.0056 | 6.204 | 0 | 0 | 计价 | 按实计算
CLT11-40 | 材料 | 乙供 | C99010102 | 其他材料费 | 元 | 1.2235 | 1 | 0 | 0 | 计价 | 按实计算
CLT11-40 | 机械 | 乙供 | J08-01-116 | 钢材电动煨弯机 弯曲直径 φ500以内 | 台班 | 0.0003 | 61.899 | 0 | 0 | 计价 | 按实计算
CLT11-40 | 机械 | 乙供 | J10-01-001 | 交流弧焊机 容量 21kVA | 台班 | 0.0098 | 67.78 | 0 | 0 | 计价 | 按实计算
CLT11-40 | 机械 | 乙供 | J14-08-222 | 高压开关真空度测试仪 | 台班 | 0.0004 | 403.196 | 0 | 0 | 计价 | 按实计算
CLT11-40 | 机械 | 乙供 | J14-08-239 | 电压电流互感器二次负荷在线测试仪 HFH-4 | 台班 | 0.0004 | 130.015 | 0 | 0 | 计价 | 按实计算
CLT11-40 | 机械 | 乙供 | J14-08-240 | 电能表现场校验仪 PRS1.3 | 台班 | 0.0004 | 160.955 | 0 | 0 | 计价 | 按实计算
CLT11-40 | 机械 | 乙供 | J17-01-082 | 相位频率计 704 | 台班 | 0.0008 | 33.781 | 0 | 0 | 计价 | 按实计算
CLT11-40 | 机械 | 乙供 | J99-01-099 | 其他机具费 | 元 | 0.0296 | 1 | 0 | 0 | 计价 | 按实计算
CLT11-41 | 人工 | 乙供 | 9101106 | 普通工 | 工日 | 0.008 | 109 | 0 | 0 | 计价 | 按实计算
CLT11-41 | 人工 | 乙供 | 9101107 | 建筑技术工 | 工日 | 0.0096 | 151 | 0 | 0 | 计价 | 按实计算
CLT11-41 | 材料 | 乙供 | C01020501 | 扁钢(3~5)×50mm以下 | kg | 0.0116 | 5.006 | 0 | 0 | 计价 | 按实计算
CLT11-41 | 材料 | 乙供 | C01020712 | 圆钢 φ10以下 | kg | 0.0008 | 4.576 | 0 | 0 | 计价 | 按实计算
CLT11-41 | 材料 | 乙供 | C01020901 | 镀锌圆钢 φ8以下 | kg | 0.002 | 5.476 | 0 | 0 | 计价 | 按实计算
CLT11-41 | 材料 | 乙供 | C01020903 | 镀锌圆钢 φ16 | kg | 0.0424 | 5.434 | 0 | 0 | 计价 | 按实计算
CLT11-41 | 材料 | 乙供 | C01020911 | 镀锌热轧圆盘条 φ10以下 | kg | 0.0004 | 4.566 | 0 | 0 | 计价 | 按实计算
CLT11-41 | 材料 | 乙供 | C01021503 | 钢丝 φ1.6以下 | kg | 0.0002 | 5.265 | 0 | 0 | 计价 | 按实计算
CLT11-41 | 材料 | 乙供 | C01030105 | 薄钢板 4mm以下 | kg | 0.0139 | 4.937 | 0 | 0 | 计价 | 按实计算
CLT11-41 | 材料 | 乙供 | C01030306 | 镀锌钢板 6以下 | kg | 0.0004 | 5.621 | 0 | 0 | 计价 | 按实计算
CLT11-41 | 材料 | 乙供 | C02010103 | 无缝钢管10~20号 φ28以下 | kg | 0.1803 | 5.38 | 0 | 0 | 计价 | 按实计算
CLT11-41 | 材料 | 乙供 | C07010401 | 钢垫板 综合 | kg | 0.0001 | 5.517 | 0 | 0 | 计价 | 按实计算
CLT11-41 | 材料 | 乙供 | C12010100 | 电焊条 J422 综合 | kg | 0.0024 | 5.771 | 0 | 0 | 计价 | 按实计算
CLT11-41 | 材料 | 乙供 | C12026101 | 焊锡 | kg | 0.0002 | 44.42 | 0 | 0 | 计价 | 按实计算
CLT11-41 | 材料 | 乙供 | C13010201 | 镀锌六角螺栓 综合 | kg | 0.0076 | 7.5 | 0 | 0 | 计价 | 按实计算
CLT11-41 | 材料 | 乙供 | C13010313 | 精制六角带帽螺栓 M10×100以下 | 套 | 0.0001 | 0.559 | 0 | 0 | 计价 | 按实计算
CLT11-41 | 材料 | 乙供 | C13010700 | 沉头螺栓 综合 | kg | 0.0001 | 6.168 | 0 | 0 | 计价 | 按实计算
CLT11-41 | 材料 | 乙供 | C13011001 | 伞型螺栓 M6~8 | 个 | 0.0034 | 0.609 | 0 | 0 | 计价 | 按实计算
CLT11-41 | 材料 | 乙供 | C13011201 | 地脚螺栓 综合 | kg | 0.0007 | 6.894 | 0 | 0 | 计价 | 按实计算
CLT11-41 | 材料 | 乙供 | C13020200 | 镀锌半圆头螺栓 综合 | 套 | 0.0013 | 0.658 | 0 | 0 | 计价 | 按实计算
CLT11-41 | 材料 | 乙供 | C13030212 | 镀锌锁紧螺母 3×15~20 | 个 | 0.0166 | 0.256 | 0 | 0 | 计价 | 按实计算
CLT11-41 | 材料 | 乙供 | C14010100 | 镀锌铁丝 | kg | 0.0008 | 5.9 | 0 | 0 | 计价 | 按实计算
CLT11-41 | 材料 | 乙供 | C15010301 | 镀锌管接头 DN20 | 个 | 0.0177 | 1.796 | 0 | 0 | 计价 | 按实计算
CLT11-41 | 材料 | 乙供 | C16010203 | 裸铜绞线 TJ16mm² | kg | 0.0002 | 61.008 | 0 | 0 | 计价 | 按实计算
CLT11-41 | 材料 | 乙供 | C16011102 | 铜芯绝缘导线 截面2.5mm² | m | 0.0004 | 2.27 | 0 | 0 | 计价 | 按实计算
CLT11-41 | 材料 | 乙供 | C16011103 | 铜芯绝缘导线 截面4mm² | m | 0.0142 | 3.719 | 0 | 0 | 计价 | 按实计算
CLT11-41 | 材料 | 乙供 | C16011202 | 铜芯橡皮绝缘线 500VBX-2.5mm² | m | 0.0229 | 2.619 | 0 | 0 | 计价 | 按实计算
CLT11-41 | 材料 | 乙供 | C16011303 | 铜芯聚氯乙烯绝缘电线 500VBV-2.5mm² | m | 0.0011 | 1.98 | 0 | 0 | 计价 | 按实计算
CLT11-41 | 材料 | 乙供 | C16011422 | 铝芯导线 截面4mm² | m | 0.2286 | 0.532 | 0 | 0 | 计价 | 按实计算
CLT11-41 | 材料 | 乙供 | C16038101 | 铜接线端子 6mm²以下 | 个 | 0.0012 | 1.266 | 0 | 0 | 计价 | 按实计算
CLT11-41 | 材料 | 乙供 | C16060108 | 成套灯具投光灯 | 套 | 0.0035 | 489.589 | 0 | 0 | 计价 | 按实计算
CLT11-41 | 材料 | 乙供 | C16060161 | 普通灯具半圆球吸顶灯 DN250 | 套 | 0.0001 | 67.45 | 0 | 0 | 计价 | 按实计算
CLT11-41 | 材料 | 乙供 | C16060169 | 普通灯具座灯头 | 套 | 0.0001 | 8.42 | 0 | 0 | 计价 | 按实计算
CLT11-41 | 材料 | 乙供 | C16060171 | 荧光灯具吸顶式单管 | 套 | 0.0015 | 48.138 | 0 | 0 | 计价 | 按实计算
CLT11-41 | 材料 | 乙供 | C16060185 | 密闭灯具防爆灯 | 套 | 0.0099 | 186.569 | 0 | 0 | 计价 | 按实计算
CLT11-41 | 材料 | 乙供 | C16070301 | 荧光灯镇流器 | 只 | 0.0035 | 37.442 | 0 | 0 | 计价 | 按实计算
CLT11-41 | 材料 | 乙供 | C16080111 | 单控扳式暗开关单联 | 套 | 0.0006 | 9.896 | 0 | 0 | 计价 | 按实计算
CLT11-41 | 材料 | 乙供 | C16080112 | 单控扳式暗开关双联 | 套 | 0.0003 | 10.995 | 0 | 0 | 计价 | 按实计算
CLT11-41 | 材料 | 乙供 | C16100101 | 明装接线盒 | 个 | 0.0082 | 2.209 | 0 | 0 | 计价 | 按实计算
CLT11-41 | 材料 | 乙供 | C16100203 | 圆形木台 300mm以下 | 块 | 0.0034 | 2.127 | 0 | 0 | 计价 | 按实计算
CLT11-41 | 材料 | 乙供 | C16100205 | 塑料圆台 | 块 | 0.0001 | 0.768 | 0 | 0 | 计价 | 按实计算
CLT11-41 | 材料 | 乙供 | C18030801 | 自黏性橡胶带 25mm×20m | 卷 | 0.0001 | 7.355 | 0 | 0 | 计价 | 按实计算
CLT11-41 | 材料 | 乙供 | C18050300 | 塑料软管 综合 | kg | 0.0001 | 7.898 | 0 | 0 | 计价 | 按实计算
CLT11-41 | 材料 | 乙供 | C18060101 | 塑料带 20mm×40m | 卷 | 0.0017 | 2.587 | 0 | 0 | 计价 | 按实计算
CLT11-41 | 材料 | 乙供 | C18070501 | 塑料护口 20 | 个 | 0.0166 | 0.073 | 0 | 0 | 计价 | 按实计算
CLT11-41 | 材料 | 乙供 | C18080501 | 塑料胀管 Φ6~8 | 个 | 0.0165 | 0.074 | 0 | 0 | 计价 | 按实计算
CLT11-41 | 材料 | 乙供 | C19031101 | 清洗剂 | kg | 0.0018 | 2.832 | 0 | 0 | 计价 | 按实计算
CLT11-41 | 材料 | 乙供 | C20010201 | 醇酸防锈漆 | kg | 0.0013 | 13.57 | 0 | 0 | 计价 | 按实计算
CLT11-41 | 材料 | 乙供 | C22030501 | 钢锯条 各种规格 | 根 | 0.0034 | 1.327 | 0 | 0 | 计价 | 按实计算
CLT11-41 | 材料 | 乙供 | C22040101 | 砂布 | 张 | 0.0003 | 0.9 | 0 | 0 | 计价 | 按实计算
CLT11-41 | 材料 | 乙供 | C22040501 | 棉纱头 | kg | 0.0007 | 6.204 | 0 | 0 | 计价 | 按实计算
CLT11-41 | 材料 | 乙供 | C99010102 | 其他材料费 | 元 | 0.1678 | 1 | 0 | 0 | 计价 | 按实计算
CLT11-41 | 机械 | 乙供 | J10-01-001 | 交流弧焊机 容量 21kVA | 台班 | 0.0012 | 67.78 | 0 | 0 | 计价 | 按实计算
CLT11-41 | 机械 | 乙供 | J14-08-222 | 高压开关真空度测试仪 | 台班 | 0.0003 | 403.196 | 0 | 0 | 计价 | 按实计算
CLT11-41 | 机械 | 乙供 | J14-08-239 | 电压电流互感器二次负荷在线测试仪 HFH-4 | 台班 | 0.0003 | 130.015 | 0 | 0 | 计价 | 按实计算
CLT11-41 | 机械 | 乙供 | J14-08-240 | 电能表现场校验仪 PRS1.3 | 台班 | 0.0003 | 160.955 | 0 | 0 | 计价 | 按实计算
CLT11-41 | 机械 | 乙供 | J17-01-082 | 相位频率计 704 | 台班 | 0.0006 | 33.781 | 0 | 0 | 计价 | 按实计算
CLT11-41 | 机械 | 乙供 | J99-01-099 | 其他机具费 | 元 | 0.0092 | 1 | 0 | 0 | 计价 | 按实计算
CLT11-42 | 人工 | 乙供 | 9101106 | 普通工 | 工日 | 0.0098 | 109 | 0 | 0 | 计价 | 按实计算
CLT11-42 | 人工 | 乙供 | 9101107 | 建筑技术工 | 工日 | 0.012 | 151 | 0 | 0 | 计价 | 按实计算
CLT11-42 | 材料 | 乙供 | C01020501 | 扁钢(3~5)×50mm以下 | kg | 0.002 | 5.006 | 0 | 0 | 计价 | 按实计算
CLT11-42 | 材料 | 乙供 | C01020712 | 圆钢 φ10以下 | kg | 0.0008 | 4.576 | 0 | 0 | 计价 | 按实计算
CLT11-42 | 材料 | 乙供 | C01020901 | 镀锌圆钢 φ8以下 | kg | 0.004 | 5.476 | 0 | 0 | 计价 | 按实计算
CLT11-42 | 材料 | 乙供 | C01020903 | 镀锌圆钢 φ16 | kg | 0.082 | 5.434 | 0 | 0 | 计价 | 按实计算
CLT11-42 | 材料 | 乙供 | C01020911 | 镀锌热轧圆盘条 φ10以下 | kg | 0.0009 | 4.566 | 0 | 0 | 计价 | 按实计算
CLT11-42 | 材料 | 乙供 | C01021503 | 钢丝 φ1.6以下 | kg | 0.0003 | 5.265 | 0 | 0 | 计价 | 按实计算
CLT11-42 | 材料 | 乙供 | C01030105 | 薄钢板 4mm以下 | kg | 0.0066 | 4.937 | 0 | 0 | 计价 | 按实计算
CLT11-42 | 材料 | 乙供 | C01030306 | 镀锌钢板 6以下 | kg | 0.0011 | 5.621 | 0 | 0 | 计价 | 按实计算
CLT11-42 | 材料 | 乙供 | C02010103 | 无缝钢管10~20号 φ28以下 | kg | 0.1927 | 5.38 | 0 | 0 | 计价 | 按实计算
CLT11-42 | 材料 | 乙供 | C07010401 | 钢垫板 综合 | kg | 0.0002 | 5.517 | 0 | 0 | 计价 | 按实计算
CLT11-42 | 材料 | 乙供 | C12010100 | 电焊条 J422 综合 | kg | 0.0035 | 5.771 | 0 | 0 | 计价 | 按实计算
CLT11-42 | 材料 | 乙供 | C12026101 | 焊锡 | kg | 0.0003 | 44.42 | 0 | 0 | 计价 | 按实计算
CLT11-42 | 材料 | 乙供 | C12026102 | 松香焊锡丝 | kg | 0.0001 | 36.013 | 0 | 0 | 计价 | 按实计算
CLT11-42 | 材料 | 乙供 | C13010201 | 镀锌六角螺栓 综合 | kg | 0.0019 | 7.5 | 0 | 0 | 计价 | 按实计算
CLT11-42 | 材料 | 乙供 | C13010313 | 精制六角带帽螺栓 M10×100以下 | 套 | 0.0003 | 0.559 | 0 | 0 | 计价 | 按实计算
CLT11-42 | 材料 | 乙供 | C13011001 | 伞型螺栓 M6~8 | 个 | 0.0082 | 0.609 | 0 | 0 | 计价 | 按实计算
CLT11-42 | 材料 | 乙供 | C13011201 | 地脚螺栓 综合 | kg | 0.0001 | 6.894 | 0 | 0 | 计价 | 按实计算
CLT11-42 | 材料 | 乙供 | C13020200 | 镀锌半圆头螺栓 综合 | 套 | 0.0014 | 0.658 | 0 | 0 | 计价 | 按实计算
CLT11-42 | 材料 | 乙供 | C13024100 | 木螺丝 | kg | 0.0001 | 5.866 | 0 | 0 | 计价 | 按实计算
CLT11-42 | 材料 | 乙供 | C13030212 | 镀锌锁紧螺母 3×15~20 | 个 | 0.0178 | 0.256 | 0 | 0 | 计价 | 按实计算
CLT11-42 | 材料 | 乙供 | C14010100 | 镀锌铁丝 | kg | 0.0008 | 5.9 | 0 | 0 | 计价 | 按实计算
CLT11-42 | 材料 | 乙供 | C15010301 | 镀锌管接头 DN20 | 个 | 0.0189 | 1.796 | 0 | 0 | 计价 | 按实计算
CLT11-42 | 材料 | 乙供 | C16010203 | 裸铜绞线 TJ16mm² | kg | 0.0007 | 61.008 | 0 | 0 | 计价 | 按实计算
CLT11-42 | 材料 | 乙供 | C16011102 | 铜芯绝缘导线 截面2.5mm² | m | 0.0036 | 2.27 | 0 | 0 | 计价 | 按实计算
CLT11-42 | 材料 | 乙供 | C16011103 | 铜芯绝缘导线 截面4mm² | m | 0.0085 | 3.719 | 0 | 0 | 计价 | 按实计算
CLT11-42 | 材料 | 乙供 | C16011202 | 铜芯橡皮绝缘线 500VBX-2.5mm² | m | 0.004 | 2.619 | 0 | 0 | 计价 | 按实计算
CLT11-42 | 材料 | 乙供 | C16011422 | 铝芯导线 截面4mm² | m | 0.2844 | 0.532 | 0 | 0 | 计价 | 按实计算
CLT11-42 | 材料 | 乙供 | C16038101 | 铜接线端子 6mm²以下 | 个 | 0.0024 | 1.266 | 0 | 0 | 计价 | 按实计算
CLT11-42 | 材料 | 乙供 | C16060108 | 成套灯具投光灯 | 套 | 0.003 | 489.589 | 0 | 0 | 计价 | 按实计算
CLT11-42 | 材料 | 乙供 | C16060161 | 普通灯具半圆球吸顶灯 DN250 | 套 | 0.004 | 67.45 | 0 | 0 | 计价 | 按实计算
CLT11-42 | 材料 | 乙供 | C16060185 | 密闭灯具防爆灯 | 套 | 0.0017 | 186.569 | 0 | 0 | 计价 | 按实计算
CLT11-42 | 材料 | 乙供 | C16070301 | 荧光灯镇流器 | 只 | 0.0012 | 37.442 | 0 | 0 | 计价 | 按实计算
CLT11-42 | 材料 | 乙供 | C16080111 | 单控扳式暗开关单联 | 套 | 0.0008 | 9.896 | 0 | 0 | 计价 | 按实计算
CLT11-42 | 材料 | 乙供 | C16080112 | 单控扳式暗开关双联 | 套 | 0.0004 | 10.995 | 0 | 0 | 计价 | 按实计算
CLT11-42 | 材料 | 乙供 | C16080113 | 单控扳式暗开关三联 | 套 | 0.0012 | 14.66 | 0 | 0 | 计价 | 按实计算
CLT11-42 | 材料 | 乙供 | C16100101 | 明装接线盒 | 个 | 0.0088 | 2.209 | 0 | 0 | 计价 | 按实计算
CLT11-42 | 材料 | 乙供 | C16100203 | 圆形木台 300mm以下 | 块 | 0.0042 | 2.127 | 0 | 0 | 计价 | 按实计算
CLT11-42 | 材料 | 乙供 | C18030801 | 自黏性橡胶带 25mm×20m | 卷 | 0.0001 | 7.355 | 0 | 0 | 计价 | 按实计算
CLT11-42 | 材料 | 乙供 | C18050300 | 塑料软管 综合 | kg | 0.0002 | 7.898 | 0 | 0 | 计价 | 按实计算
CLT11-42 | 材料 | 乙供 | C18060101 | 塑料带 20mm×40m | 卷 | 0.0022 | 2.587 | 0 | 0 | 计价 | 按实计算
CLT11-42 | 材料 | 乙供 | C18070501 | 塑料护口 20 | 个 | 0.0178 | 0.073 | 0 | 0 | 计价 | 按实计算
CLT11-42 | 材料 | 乙供 | C18080501 | 塑料胀管 Φ6~8 | 个 | 0.0177 | 0.074 | 0 | 0 | 计价 | 按实计算
CLT11-42 | 材料 | 乙供 | C19031101 | 清洗剂 | kg | 0.0028 | 2.832 | 0 | 0 | 计价 | 按实计算
CLT11-42 | 材料 | 乙供 | C20010201 | 醇酸防锈漆 | kg | 0.0017 | 13.57 | 0 | 0 | 计价 | 按实计算
CLT11-42 | 材料 | 乙供 | C22030501 | 钢锯条 各种规格 | 根 | 0.004 | 1.327 | 0 | 0 | 计价 | 按实计算
CLT11-42 | 材料 | 乙供 | C22040101 | 砂布 | 张 | 0.0006 | 0.9 | 0 | 0 | 计价 | 按实计算
CLT11-42 | 材料 | 乙供 | C22040501 | 棉纱头 | kg | 0.0008 | 6.204 | 0 | 0 | 计价 | 按实计算
CLT11-42 | 材料 | 乙供 | C99010102 | 其他材料费 | 元 | 0.1243 | 1 | 0 | 0 | 计价 | 按实计算
CLT11-42 | 机械 | 乙供 | J10-01-001 | 交流弧焊机 容量 21kVA | 台班 | 0.0019 | 67.78 | 0 | 0 | 计价 | 按实计算
CLT11-42 | 机械 | 乙供 | J14-08-222 | 高压开关真空度测试仪 | 台班 | 0.0004 | 403.196 | 0 | 0 | 计价 | 按实计算
CLT11-42 | 机械 | 乙供 | J14-08-239 | 电压电流互感器二次负荷在线测试仪 HFH-4 | 台班 | 0.0004 | 130.015 | 0 | 0 | 计价 | 按实计算
CLT11-42 | 机械 | 乙供 | J14-08-240 | 电能表现场校验仪 PRS1.3 | 台班 | 0.0004 | 160.955 | 0 | 0 | 计价 | 按实计算
CLT11-42 | 机械 | 乙供 | J17-01-082 | 相位频率计 704 | 台班 | 0.0008 | 33.781 | 0 | 0 | 计价 | 按实计算
CLT11-42 | 机械 | 乙供 | J99-01-099 | 其他机具费 | 元 | 0.0129 | 1 | 0 | 0 | 计价 | 按实计算
CLT11-43 | 人工 | 乙供 | 9101106 | 普通工 | 工日 | 0.0817 | 109 | 0 | 0 | 计价 | 按实计算
CLT11-43 | 人工 | 乙供 | 9101107 | 建筑技术工 | 工日 | 0.0905 | 151 | 0 | 0 | 计价 | 按实计算
CLT11-43 | 材料 | 乙供 | C01020501 | 扁钢(3~5)×50mm以下 | kg | 0.0211 | 5.006 | 0 | 0 | 计价 | 按实计算
CLT11-43 | 材料 | 乙供 | C01020712 | 圆钢 φ10以下 | kg | 0.0077 | 4.576 | 0 | 0 | 计价 | 按实计算
CLT11-43 | 材料 | 乙供 | C01020901 | 镀锌圆钢 φ8以下 | kg | 0.0288 | 5.476 | 0 | 0 | 计价 | 按实计算
CLT11-43 | 材料 | 乙供 | C01020903 | 镀锌圆钢 φ16 | kg | 0.5965 | 5.434 | 0 | 0 | 计价 | 按实计算
CLT11-43 | 材料 | 乙供 | C01020911 | 镀锌热轧圆盘条 φ10以下 | kg | 0.0068 | 4.566 | 0 | 0 | 计价 | 按实计算
CLT11-43 | 材料 | 乙供 | C01021503 | 钢丝 φ1.6以下 | kg | 0.002 | 5.265 | 0 | 0 | 计价 | 按实计算
CLT11-43 | 材料 | 乙供 | C01030105 | 薄钢板 4mm以下 | kg | 0.0395 | 4.937 | 0 | 0 | 计价 | 按实计算
CLT11-43 | 材料 | 乙供 | C01030306 | 镀锌钢板 6以下 | kg | 0.007 | 5.621 | 0 | 0 | 计价 | 按实计算
CLT11-43 | 材料 | 乙供 | C02010103 | 无缝钢管10~20号 φ28以下 | kg | 1.9094 | 5.38 | 0 | 0 | 计价 | 按实计算
CLT11-43 | 材料 | 乙供 | C07010401 | 钢垫板 综合 | kg | 0.0001 | 5.517 | 0 | 0 | 计价 | 按实计算
CLT11-43 | 材料 | 乙供 | C12010100 | 电焊条 J422 综合 | kg | 0.0275 | 5.771 | 0 | 0 | 计价 | 按实计算
CLT11-43 | 材料 | 乙供 | C12026101 | 焊锡 | kg | 0.002 | 44.42 | 0 | 0 | 计价 | 按实计算
CLT11-43 | 材料 | 乙供 | C13010201 | 镀锌六角螺栓 综合 | kg | 0.0215 | 7.5 | 0 | 0 | 计价 | 按实计算
CLT11-43 | 材料 | 乙供 | C13010313 | 精制六角带帽螺栓 M10×100以下 | 套 | 0.0002 | 0.559 | 0 | 0 | 计价 | 按实计算
CLT11-43 | 材料 | 乙供 | C13011001 | 伞型螺栓 M6~8 | 个 | 0.1241 | 0.609 | 0 | 0 | 计价 | 按实计算
CLT11-43 | 材料 | 乙供 | C13011201 | 地脚螺栓 综合 | kg | 0.0013 | 6.894 | 0 | 0 | 计价 | 按实计算
CLT11-43 | 材料 | 乙供 | C13020200 | 镀锌半圆头螺栓 综合 | 套 | 0.0156 | 0.658 | 0 | 0 | 计价 | 按实计算
CLT11-43 | 材料 | 乙供 | C13024100 | 木螺丝 | kg | 0.0021 | 5.866 | 0 | 0 | 计价 | 按实计算
CLT11-43 | 材料 | 乙供 | C13026122 | 自攻螺丝 4×20 | 个 | 0.0005 | 0.033 | 0 | 0 | 计价 | 按实计算
CLT11-43 | 材料 | 乙供 | C13030212 | 镀锌锁紧螺母 3×15~20 | 个 | 0.1392 | 0.256 | 0 | 0 | 计价 | 按实计算
CLT11-43 | 材料 | 乙供 | C13030215 | 镀锌锁紧螺母 3×32 | 个 | 0.016 | 0.4 | 0 | 0 | 计价 | 按实计算
CLT11-43 | 材料 | 乙供 | C13030216 | 镀锌锁紧螺母 3×40 | 个 | 0.0027 | 0.866 | 0 | 0 | 计价 | 按实计算
CLT11-43 | 材料 | 乙供 | C14010100 | 镀锌铁丝 | kg | 0.0085 | 5.9 | 0 | 0 | 计价 | 按实计算
CLT11-43 | 材料 | 乙供 | C15010301 | 镀锌管接头 DN20 | 个 | 0.1482 | 1.796 | 0 | 0 | 计价 | 按实计算
CLT11-43 | 材料 | 乙供 | C15010303 | 镀锌管接头 DN32 | 个 | 0.017 | 3.72 | 0 | 0 | 计价 | 按实计算
CLT11-43 | 材料 | 乙供 | C15010304 | 镀锌管接头 DN40 | 个 | 0.0029 | 4.5 | 0 | 0 | 计价 | 按实计算
CLT11-43 | 材料 | 乙供 | C16010203 | 裸铜绞线 TJ16mm² | kg | 0.0044 | 61.008 | 0 | 0 | 计价 | 按实计算
CLT11-43 | 材料 | 乙供 | C16011102 | 铜芯绝缘导线 截面2.5mm² | m | 0.0517 | 2.27 | 0 | 0 | 计价 | 按实计算
CLT11-43 | 材料 | 乙供 | C16011103 | 铜芯绝缘导线 截面4mm² | m | 0.0814 | 3.719 | 0 | 0 | 计价 | 按实计算
CLT11-43 | 材料 | 乙供 | C16011202 | 铜芯橡皮绝缘线 500VBX-2.5mm² | m | 0.0417 | 2.619 | 0 | 0 | 计价 | 按实计算
CLT11-43 | 材料 | 乙供 | C16011302 | 铜芯聚氯乙烯绝缘电线 500VBV-1.5mm² | m | 0.0014 | 1.246 | 0 | 0 | 计价 | 按实计算
CLT11-43 | 材料 | 乙供 | C16011303 | 铜芯聚氯乙烯绝缘电线 500VBV-2.5mm² | m | 0.0415 | 1.98 | 0 | 0 | 计价 | 按实计算
CLT11-43 | 材料 | 乙供 | C16011402 | 铝芯聚氯乙烯绝缘电线 BLV-2.5mm² | m | 0.5796 | 0.363 | 0 | 0 | 计价 | 按实计算
CLT11-43 | 材料 | 乙供 | C16011422 | 铝芯导线 截面4mm² | m | 1.3203 | 0.532 | 0 | 0 | 计价 | 按实计算
CLT11-43 | 材料 | 乙供 | C16011425 | 铝芯聚氯乙烯绝缘电线 BLV-16mm² | m | 0.2415 | 2.201 | 0 | 0 | 计价 | 按实计算
CLT11-43 | 材料 | 乙供 | C16038101 | 铜接线端子 6mm²以下 | 个 | 0.0016 | 1.266 | 0 | 0 | 计价 | 按实计算
CLT11-43 | 材料 | 乙供 | C16060108 | 成套灯具投光灯 | 套 | 0.0403 | 489.589 | 0 | 0 | 计价 | 按实计算
CLT11-43 | 材料 | 乙供 | C16060161 | 普通灯具半圆球吸顶灯 DN250 | 套 | 0.003 | 67.45 | 0 | 0 | 计价 | 按实计算
CLT11-43 | 材料 | 乙供 | C16060169 | 普通灯具座灯头 | 套 | 0.0031 | 8.42 | 0 | 0 | 计价 | 按实计算
CLT11-43 | 材料 | 乙供 | C16060171 | 荧光灯具吸顶式单管 | 套 | 0.0482 | 48.138 | 0 | 0 | 计价 | 按实计算
CLT11-43 | 材料 | 乙供 | C16060172 | 荧光灯具吸顶式双管 | 套 | 0.0087 | 63.167 | 0 | 0 | 计价 | 按实计算
CLT11-43 | 材料 | 乙供 | C16060176 | 荧光灯具嵌入式三管 | 套 | 0.0006 | 113.925 | 0 | 0 | 计价 | 按实计算
CLT11-43 | 材料 | 乙供 | C16060177 | 荧光灯具嵌入式四管 | 套 | 0.0006 | 134.9 | 0 | 0 | 计价 | 按实计算
CLT11-43 | 材料 | 乙供 | C16060184 | 密闭灯具安全灯 | 套 | 0.0093 | 208.717 | 0 | 0 | 计价 | 按实计算
CLT11-43 | 材料 | 乙供 | C16060185 | 密闭灯具防爆灯 | 套 | 0.0087 | 186.569 | 0 | 0 | 计价 | 按实计算
CLT11-43 | 材料 | 乙供 | C16080111 | 单控扳式暗开关单联 | 套 | 0.0162 | 9.896 | 0 | 0 | 计价 | 按实计算
CLT11-43 | 材料 | 乙供 | C16080112 | 单控扳式暗开关双联 | 套 | 0.0162 | 10.995 | 0 | 0 | 计价 | 按实计算
CLT11-43 | 材料 | 乙供 | C16080113 | 单控扳式暗开关三联 | 套 | 0.0082 | 14.66 | 0 | 0 | 计价 | 按实计算
CLT11-43 | 材料 | 乙供 | C16080215 | 单相暗插座 15A 3孔 | 个 | 0.0676 | 18.433 | 0 | 0 | 计价 | 按实计算
CLT11-43 | 材料 | 乙供 | C16080216 | 单相暗插座 15A 5孔 | 个 | 0.0082 | 20.738 | 0 | 0 | 计价 | 按实计算
CLT11-43 | 材料 | 乙供 | C16090602 | 三回路瓷接头 | 个 | 0.0012 | 1.55 | 0 | 0 | 计价 | 按实计算
CLT11-43 | 材料 | 乙供 | C16100101 | 明装接线盒 | 个 | 0.0988 | 2.209 | 0 | 0 | 计价 | 按实计算
CLT11-43 | 材料 | 乙供 | C16100203 | 圆形木台 300mm以下 | 块 | 0.1246 | 2.127 | 0 | 0 | 计价 | 按实计算
CLT11-43 | 材料 | 乙供 | C16100205 | 塑料圆台 | 块 | 0.0033 | 0.768 | 0 | 0 | 计价 | 按实计算
CLT11-43 | 材料 | 乙供 | C18030801 | 自黏性橡胶带 25mm×20m | 卷 | 0.0001 | 7.355 | 0 | 0 | 计价 | 按实计算
CLT11-43 | 材料 | 乙供 | C18050300 | 塑料软管 综合 | kg | 0.0001 | 7.898 | 0 | 0 | 计价 | 按实计算
CLT11-43 | 材料 | 乙供 | C18060101 | 塑料带 20mm×40m | 卷 | 0.0165 | 2.587 | 0 | 0 | 计价 | 按实计算
CLT11-43 | 材料 | 乙供 | C18070501 | 塑料护口 20 | 个 | 0.1392 | 0.073 | 0 | 0 | 计价 | 按实计算
CLT11-43 | 材料 | 乙供 | C18070503 | 塑料护口 32 | 个 | 0.016 | 0.102 | 0 | 0 | 计价 | 按实计算
CLT11-43 | 材料 | 乙供 | C18070504 | 塑料护口 40 | 个 | 0.0027 | 0.159 | 0 | 0 | 计价 | 按实计算
CLT11-43 | 材料 | 乙供 | C18080501 | 塑料胀管 Φ6~8 | 个 | 0.1996 | 0.074 | 0 | 0 | 计价 | 按实计算
CLT11-43 | 材料 | 乙供 | C19031101 | 清洗剂 | kg | 0.0201 | 2.832 | 0 | 0 | 计价 | 按实计算
CLT11-43 | 材料 | 乙供 | C20010201 | 醇酸防锈漆 | kg | 0.0151 | 13.57 | 0 | 0 | 计价 | 按实计算
CLT11-43 | 材料 | 乙供 | C20070101 | 沥青清漆 | kg | 0.0008 | 7.965 | 0 | 0 | 计价 | 按实计算
CLT11-43 | 材料 | 乙供 | C22030501 | 钢锯条 各种规格 | 根 | 0.0335 | 1.327 | 0 | 0 | 计价 | 按实计算
CLT11-43 | 材料 | 乙供 | C22040101 | 砂布 | 张 | 0.0004 | 0.9 | 0 | 0 | 计价 | 按实计算
CLT11-43 | 材料 | 乙供 | C22040501 | 棉纱头 | kg | 0.0058 | 6.204 | 0 | 0 | 计价 | 按实计算
CLT11-43 | 材料 | 乙供 | C99010102 | 其他材料费 | 元 | 1.4008 | 1 | 0 | 0 | 计价 | 按实计算
CLT11-43 | 机械 | 乙供 | J08-01-116 | 钢材电动煨弯机 弯曲直径 φ500以内 | 台班 | 0.0001 | 61.899 | 0 | 0 | 计价 | 按实计算
CLT11-43 | 机械 | 乙供 | J10-01-001 | 交流弧焊机 容量 21kVA | 台班 | 0.0155 | 67.78 | 0 | 0 | 计价 | 按实计算
CLT11-43 | 机械 | 乙供 | J14-08-222 | 高压开关真空度测试仪 | 台班 | 0.0015 | 403.196 | 0 | 0 | 计价 | 按实计算
CLT11-43 | 机械 | 乙供 | J14-08-239 | 电压电流互感器二次负荷在线测试仪 HFH-4 | 台班 | 0.0015 | 130.015 | 0 | 0 | 计价 | 按实计算
CLT11-43 | 机械 | 乙供 | J14-08-240 | 电能表现场校验仪 PRS1.3 | 台班 | 0.0015 | 160.955 | 0 | 0 | 计价 | 按实计算
CLT11-43 | 机械 | 乙供 | J17-01-082 | 相位频率计 704 | 台班 | 0.003 | 33.781 | 0 | 0 | 计价 | 按实计算
CLT11-43 | 机械 | 乙供 | J99-01-099 | 其他机具费 | 元 | 0.066 | 1 | 0 | 0 | 计价 | 按实计算
CLT11-44 | 人工 | 乙供 | 9101106 | 普通工 | 工日 | 0.1562 | 109 | 0 | 0 | 计价 | 按实计算
CLT11-44 | 人工 | 乙供 | 9101107 | 建筑技术工 | 工日 | 0.1574 | 151 | 0 | 0 | 计价 | 按实计算
CLT11-44 | 材料 | 乙供 | C01020501 | 扁钢(3~5)×50mm以下 | kg | 0.0128 | 5.006 | 0 | 0 | 计价 | 按实计算
CLT11-44 | 材料 | 乙供 | C01020712 | 圆钢 φ10以下 | kg | 0.0075 | 4.576 | 0 | 0 | 计价 | 按实计算
CLT11-44 | 材料 | 乙供 | C01020901 | 镀锌圆钢 φ8以下 | kg | 0.0598 | 5.476 | 0 | 0 | 计价 | 按实计算
CLT11-44 | 材料 | 乙供 | C01020903 | 镀锌圆钢 φ16 | kg | 1.2389 | 5.434 | 0 | 0 | 计价 | 按实计算
CLT11-44 | 材料 | 乙供 | C01020911 | 镀锌热轧圆盘条 φ10以下 | kg | 0.0091 | 4.566 | 0 | 0 | 计价 | 按实计算
CLT11-44 | 材料 | 乙供 | C01021503 | 钢丝 φ1.6以下 | kg | 0.0021 | 5.265 | 0 | 0 | 计价 | 按实计算
CLT11-44 | 材料 | 乙供 | C01030105 | 薄钢板 4mm以下 | kg | 0.0061 | 4.937 | 0 | 0 | 计价 | 按实计算
CLT11-44 | 材料 | 乙供 | C01030306 | 镀锌钢板 6以下 | kg | 0.0157 | 5.621 | 0 | 0 | 计价 | 按实计算
CLT11-44 | 材料 | 乙供 | C02010103 | 无缝钢管10~20号 φ28以下 | kg | 1.8032 | 5.38 | 0 | 0 | 计价 | 按实计算
CLT11-44 | 材料 | 乙供 | C07010401 | 钢垫板 综合 | kg | 0.0004 | 5.517 | 0 | 0 | 计价 | 按实计算
CLT11-44 | 材料 | 乙供 | C12010100 | 电焊条 J422 综合 | kg | 0.0388 | 5.771 | 0 | 0 | 计价 | 按实计算
CLT11-44 | 材料 | 乙供 | C12026101 | 焊锡 | kg | 0.0021 | 44.42 | 0 | 0 | 计价 | 按实计算
CLT11-44 | 材料 | 乙供 | C12026102 | 松香焊锡丝 | kg | 0.0001 | 36.013 | 0 | 0 | 计价 | 按实计算
CLT11-44 | 材料 | 乙供 | C13010201 | 镀锌六角螺栓 综合 | kg | 0.0088 | 7.5 | 0 | 0 | 计价 | 按实计算
CLT11-44 | 材料 | 乙供 | C13010313 | 精制六角带帽螺栓 M10×100以下 | 套 | 0.0005 | 0.559 | 0 | 0 | 计价 | 按实计算
CLT11-44 | 材料 | 乙供 | C13011001 | 伞型螺栓 M6~8 | 个 | 0.2054 | 0.609 | 0 | 0 | 计价 | 按实计算
CLT11-44 | 材料 | 乙供 | C13011201 | 地脚螺栓 综合 | kg | 0.0008 | 6.894 | 0 | 0 | 计价 | 按实计算
CLT11-44 | 材料 | 乙供 | C13020200 | 镀锌半圆头螺栓 综合 | 套 | 0.0265 | 0.658 | 0 | 0 | 计价 | 按实计算
CLT11-44 | 材料 | 乙供 | C13024100 | 木螺丝 | kg | 0.029 | 5.866 | 0 | 0 | 计价 | 按实计算
CLT11-44 | 材料 | 乙供 | C13030212 | 镀锌锁紧螺母 3×15~20 | 个 | 0.1665 | 0.256 | 0 | 0 | 计价 | 按实计算
CLT11-44 | 材料 | 乙供 | C14010100 | 镀锌铁丝 | kg | 0.0194 | 5.9 | 0 | 0 | 计价 | 按实计算
CLT11-44 | 材料 | 乙供 | C15010301 | 镀锌管接头 DN20 | 个 | 0.1772 | 1.796 | 0 | 0 | 计价 | 按实计算
CLT11-44 | 材料 | 乙供 | C16010203 | 裸铜绞线 TJ16mm² | kg | 0.01 | 61.008 | 0 | 0 | 计价 | 按实计算
CLT11-44 | 材料 | 乙供 | C16011102 | 铜芯绝缘导线 截面2.5mm² | m | 0.8948 | 2.27 | 0 | 0 | 计价 | 按实计算
CLT11-44 | 材料 | 乙供 | C16011103 | 铜芯绝缘导线 截面4mm² | m | 0.0126 | 3.719 | 0 | 0 | 计价 | 按实计算
CLT11-44 | 材料 | 乙供 | C16011202 | 铜芯橡皮绝缘线 500VBX-2.5mm² | m | 0.0253 | 2.619 | 0 | 0 | 计价 | 按实计算
CLT11-44 | 材料 | 乙供 | C16011303 | 铜芯聚氯乙烯绝缘电线 500VBV-2.5mm² | m | 0.0663 | 1.98 | 0 | 0 | 计价 | 按实计算
CLT11-44 | 材料 | 乙供 | C16011402 | 铝芯聚氯乙烯绝缘电线 BLV-2.5mm² | m | 1.1264 | 0.363 | 0 | 0 | 计价 | 按实计算
CLT11-44 | 材料 | 乙供 | C16011422 | 铝芯导线 截面4mm² | m | 0.7623 | 0.532 | 0 | 0 | 计价 | 按实计算
CLT11-44 | 材料 | 乙供 | C16011424 | 铝芯导线 截面10mm² | m | 0.3444 | 1.238 | 0 | 0 | 计价 | 按实计算
CLT11-44 | 材料 | 乙供 | C16038101 | 铜接线端子 6mm²以下 | 个 | 0.0053 | 1.266 | 0 | 0 | 计价 | 按实计算
CLT11-44 | 材料 | 乙供 | C16060108 | 成套灯具投光灯 | 套 | 0.0063 | 489.589 | 0 | 0 | 计价 | 按实计算
CLT11-44 | 材料 | 乙供 | C16060161 | 普通灯具半圆球吸顶灯 DN250 | 套 | 0.0046 | 67.45 | 0 | 0 | 计价 | 按实计算
CLT11-44 | 材料 | 乙供 | C16060162 | 普通灯具半圆球吸顶灯 DN300 | 套 | 0.0031 | 71.665 | 0 | 0 | 计价 | 按实计算
CLT11-44 | 材料 | 乙供 | C16060171 | 荧光灯具吸顶式单管 | 套 | 0.0564 | 48.138 | 0 | 0 | 计价 | 按实计算
CLT11-44 | 材料 | 乙供 | C16060172 | 荧光灯具吸顶式双管 | 套 | 0.0376 | 63.167 | 0 | 0 | 计价 | 按实计算
CLT11-44 | 材料 | 乙供 | C16060185 | 密闭灯具防爆灯 | 套 | 0.0109 | 186.569 | 0 | 0 | 计价 | 按实计算
CLT11-44 | 材料 | 乙供 | C16080111 | 单控扳式暗开关单联 | 套 | 0.0238 | 9.896 | 0 | 0 | 计价 | 按实计算
CLT11-44 | 材料 | 乙供 | C16080112 | 单控扳式暗开关双联 | 套 | 0.0173 | 10.995 | 0 | 0 | 计价 | 按实计算
CLT11-44 | 材料 | 乙供 | C16080113 | 单控扳式暗开关三联 | 套 | 0.0016 | 14.66 | 0 | 0 | 计价 | 按实计算
CLT11-44 | 材料 | 乙供 | C16080215 | 单相暗插座 15A 3孔 | 个 | 0.0032 | 18.433 | 0 | 0 | 计价 | 按实计算
CLT11-44 | 材料 | 乙供 | C16080216 | 单相暗插座 15A 5孔 | 个 | 1.1698 | 20.738 | 0 | 0 | 计价 | 按实计算
CLT11-44 | 材料 | 乙供 | C16100101 | 明装接线盒 | 个 | 0.1676 | 2.209 | 0 | 0 | 计价 | 按实计算
CLT11-44 | 材料 | 乙供 | C16100203 | 圆形木台 300mm以下 | 块 | 0.2001 | 2.127 | 0 | 0 | 计价 | 按实计算
CLT11-44 | 材料 | 乙供 | C16100204 | 圆形木台 500mm以下 | 块 | 0.0033 | 5.852 | 0 | 0 | 计价 | 按实计算
CLT11-44 | 材料 | 乙供 | C18030801 | 自黏性橡胶带 25mm×20m | 卷 | 0.0003 | 7.355 | 0 | 0 | 计价 | 按实计算
CLT11-44 | 材料 | 乙供 | C18050300 | 塑料软管 综合 | kg | 0.0003 | 7.898 | 0 | 0 | 计价 | 按实计算
CLT11-44 | 材料 | 乙供 | C18060101 | 塑料带 20mm×40m | 卷 | 0.0166 | 2.587 | 0 | 0 | 计价 | 按实计算
CLT11-44 | 材料 | 乙供 | C18070501 | 塑料护口 20 | 个 | 0.1665 | 0.073 | 0 | 0 | 计价 | 按实计算
CLT11-44 | 材料 | 乙供 | C18080501 | 塑料胀管 Φ6~8 | 个 | 0.3385 | 0.074 | 0 | 0 | 计价 | 按实计算
CLT11-44 | 材料 | 乙供 | C19031101 | 清洗剂 | kg | 0.0275 | 2.832 | 0 | 0 | 计价 | 按实计算
CLT11-44 | 材料 | 乙供 | C20010201 | 醇酸防锈漆 | kg | 0.0201 | 13.57 | 0 | 0 | 计价 | 按实计算
CLT11-44 | 材料 | 乙供 | C20070101 | 沥青清漆 | kg | 0.0001 | 7.965 | 0 | 0 | 计价 | 按实计算
CLT11-44 | 材料 | 乙供 | C22030501 | 钢锯条 各种规格 | 根 | 0.0402 | 1.327 | 0 | 0 | 计价 | 按实计算
CLT11-44 | 材料 | 乙供 | C22040101 | 砂布 | 张 | 0.0013 | 0.9 | 0 | 0 | 计价 | 按实计算
CLT11-44 | 材料 | 乙供 | C22040501 | 棉纱头 | kg | 0.0056 | 6.204 | 0 | 0 | 计价 | 按实计算
CLT11-44 | 材料 | 乙供 | C99010102 | 其他材料费 | 元 | 1.7754 | 1 | 0 | 0 | 计价 | 按实计算
CLT11-44 | 机械 | 乙供 | J10-01-001 | 交流弧焊机 容量 21kVA | 台班 | 0.0201 | 67.78 | 0 | 0 | 计价 | 按实计算
CLT11-44 | 机械 | 乙供 | J99-01-099 | 其他机具费 | 元 | 0.0409 | 1 | 0 | 0 | 计价 | 按实计算
CLT11-45 | 人工 | 乙供 | 9101106 | 普通工 | 工日 | 92.4408 | 109 | 0 | 0 | 计价 | 按实计算
CLT11-45 | 人工 | 乙供 | 9101107 | 建筑技术工 | 工日 | 136.0474 | 151 | 0 | 0 | 计价 | 按实计算
CLT11-45 | 材料 | 乙供 | C01020310 | 镀锌角钢 边长50以下 | kg | 1829.1 | 5.632 | 0 | 0 | 计价 | 按实计算
CLT11-45 | 材料 | 乙供 | C02040202 | 镀锌钢管 DN25 | kg | 581.945 | 5.549 | 0 | 0 | 计价 | 按实计算
CLT11-45 | 材料 | 乙供 | C02040205 | 镀锌钢管 DN50 | kg | 1.365 | 5.549 | 0 | 0 | 计价 | 按实计算
CLT11-45 | 材料 | 乙供 | C02040208 | 镀锌钢管 DN100 | kg | 12636.8667 | 5.507 | 0 | 0 | 计价 | 按实计算
CLT11-45 | 材料 | 乙供 | C05010212 | 闸阀 Z41H-16 DN200 | 只 | 1.3 | 1079.741 | 0 | 0 | 计价 | 按实计算
CLT11-45 | 材料 | 乙供 | C06040313 | 平焊法兰 PN1.6 DN200 | 片 | 2.6 | 117.069 | 0 | 0 | 计价 | 按实计算
CLT11-45 | 材料 | 乙供 | C09010101 | 普通硅酸盐水泥 32.5 | t | 11.83 | 411.097 | 0 | 0 | 计价 | 按实计算
CLT11-45 | 材料 | 乙供 | C10010101 | 中砂 | m³ | 0.182 | 81.97 | 0 | 0 | 计价 | 按实计算
CLT11-45 | 材料 | 乙供 | C11070504 | 喷头 DN32 | 个 | 118.17 | 18.681 | 0 | 0 | 计价 | 按实计算
CLT11-45 | 材料 | 乙供 | C12010100 | 电焊条 J422 综合 | kg | 12.74 | 5.771 | 0 | 0 | 计价 | 按实计算
CLT11-45 | 材料 | 乙供 | C12010200 | 电焊条 J507 综合 | kg | 3.055 | 6.998 | 0 | 0 | 计价 | 按实计算
CLT11-45 | 材料 | 乙供 | C12026101 | 焊锡 | kg | 0.819 | 44.42 | 0 | 0 | 计价 | 按实计算
CLT11-45 | 材料 | 乙供 | C12030301 | 焊锡膏 | kg | 0.065 | 6.614 | 0 | 0 | 计价 | 按实计算
CLT11-45 | 材料 | 乙供 | C13010300 | 精制六角螺栓 综合 | kg | 13.1794 | 7.05 | 0 | 0 | 计价 | 按实计算
CLT11-45 | 材料 | 乙供 | C13010312 | 精制六角带帽螺栓 M8×100以下 | 套 | 2.665 | 0.345 | 0 | 0 | 计价 | 按实计算
CLT11-45 | 材料 | 乙供 | C13011105 | 膨胀螺栓 M16 | 套 | 382.2 | 2.333 | 0 | 0 | 计价 | 按实计算
CLT11-45 | 材料 | 乙供 | C14010100 | 镀锌铁丝 | kg | 17.4598 | 5.9 | 0 | 0 | 计价 | 按实计算
CLT11-45 | 材料 | 乙供 | C15010802 | 镀锌钢管接头零件 DN25 | 个 | 43.68 | 1.874 | 0 | 0 | 计价 | 按实计算
CLT11-45 | 材料 | 乙供 | C15010808 | 镀锌钢管接头零件 DN100 | 个 | 178.1688 | 30.204 | 0 | 0 | 计价 | 按实计算
CLT11-45 | 材料 | 乙供 | C15020304 | 钢制管件 DN32 | 个 | 118.17 | 3.845 | 0 | 0 | 计价 | 按实计算
CLT11-45 | 材料 | 乙供 | C15020324 | 钢制丝堵 DN32 | 个 | 11.7 | 2.745 | 0 | 0 | 计价 | 按实计算
CLT11-45 | 材料 | 乙供 | C16020505 | 铜芯电缆 三芯4mm² | m | 118.17 | 11.755 | 0 | 0 | 计价 | 按实计算
CLT11-45 | 材料 | 乙供 | C16020509 | 铜芯电缆 四芯4mm² | m | 459.55 | 16.103 | 0 | 0 | 计价 | 按实计算
CLT11-45 | 材料 | 乙供 | C16100601 | 电缆标识牌 | 个 | 29.25 | 0.488 | 0 | 0 | 计价 | 按实计算
CLT11-45 | 材料 | 乙供 | C17030501 | 石棉橡胶板 低压 6以下 | kg | 0.858 | 7.136 | 0 | 0 | 计价 | 按实计算
CLT11-45 | 材料 | 乙供 | C18050701 | 异型塑料管 φ5 | m | 0.6175 | 0.689 | 0 | 0 | 计价 | 按实计算
CLT11-45 | 材料 | 乙供 | C18080321 | 塑料线夹 DN15 | 个 | 14.3 | 0.192 | 0 | 0 | 计价 | 按实计算
CLT11-45 | 材料 | 乙供 | C19030201 | 乙醇 | kg | 1.404 | 4.638 | 0 | 0 | 计价 | 按实计算
CLT11-45 | 材料 | 乙供 | C19031101 | 清洗剂 | kg | 13.1105 | 2.832 | 0 | 0 | 计价 | 按实计算
CLT11-45 | 材料 | 乙供 | C19090801 | 厌氧胶 325号 200g | 瓶 | 8.424 | 50.047 | 0 | 0 | 计价 | 按实计算
CLT11-45 | 材料 | 乙供 | C19110101 | 氧气 | m³ | 0.195 | 4.848 | 0 | 0 | 计价 | 按实计算
CLT11-45 | 材料 | 乙供 | C19110201 | 乙炔气 | m³ | 0.065 | 14.35 | 0 | 0 | 计价 | 按实计算
CLT11-45 | 材料 | 乙供 | C20070621 | 绝缘清漆 | kg | 1.495 | 11.798 | 0 | 0 | 计价 | 按实计算
CLT11-45 | 材料 | 乙供 | C21010101 | 水 | t | 42.5299 | 6.261 | 0 | 0 | 计价 | 按实计算
CLT11-45 | 材料 | 乙供 | C21020101 | 电 | kW·h | 92.638 | 0.853 | 0 | 0 | 计价 | 按实计算
CLT11-45 | 材料 | 乙供 | C22030302 | 冲击钻头 φ10 | 支 | 1.456 | 7.889 | 0 | 0 | 计价 | 按实计算
CLT11-45 | 材料 | 乙供 | C22030501 | 钢锯条 各种规格 | 根 | 2.73 | 1.327 | 0 | 0 | 计价 | 按实计算
CLT11-45 | 材料 | 乙供 | C22030602 | 砂轮片 φ100 | 片 | 0.364 | 3.136 | 0 | 0 | 计价 | 按实计算
CLT11-45 | 材料 | 乙供 | C22030605 | 砂轮片 φ400 | 片 | 3.926 | 12.52 | 0 | 0 | 计价 | 按实计算
CLT11-45 | 材料 | 乙供 | C22040102 | 砂纸 | 张 | 1.04 | 0.455 | 0 | 0 | 计价 | 按实计算
CLT11-45 | 材料 | 乙供 | C22040401 | 白布 | m² | 0.221 | 5.155 | 0 | 0 | 计价 | 按实计算
CLT11-45 | 材料 | 乙供 | C22040471 | 聚四氟乙烯生料带 | 卷 | 5.0646 | 3.953 | 0 | 0 | 计价 | 按实计算
CLT11-45 | 材料 | 乙供 | C22040501 | 棉纱头 | kg | 6.929 | 6.204 | 0 | 0 | 计价 | 按实计算
CLT11-45 | 材料 | 乙供 | C99010102 | 其他材料费 | 元 | 3265.8644 | 1 | 0 | 0 | 计价 | 按实计算
CLT11-45 | 机械 | 乙供 | J03-01-033 | 汽车式起重机 起重量 5t | 台班 | 0.1144 | 737.01 | 0 | 0 | 计价 | 按实计算
CLT11-45 | 机械 | 乙供 | J04-01-002 | 载重汽车 5t | 台班 | 0.0585 | 483.558 | 0 | 0 | 计价 | 按实计算
CLT11-45 | 机械 | 乙供 | J04-01-004 | 载重汽车 8t | 台班 | 0.546 | 553.474 | 0 | 0 | 计价 | 按实计算
CLT11-45 | 机械 | 乙供 | J08-01-095 | 管子切断机 管径 φ150 | 台班 | 2.6411 | 35.554 | 0 | 0 | 计价 | 按实计算
CLT11-45 | 机械 | 乙供 | J08-01-098 | 管子切断套丝机 管径 φ159 | 台班 | 5.0547 | 23.626 | 0 | 0 | 计价 | 按实计算
CLT11-45 | 机械 | 乙供 | J10-01-014 | 氩弧焊机 电流 500A | 台班 | 2.548 | 104.807 | 0 | 0 | 计价 | 按实计算
CLT11-45 | 机械 | 乙供 | J10-01-037 | 逆变直流焊机 电流 315A以内 | 台班 | 0.234 | 66.83 | 0 | 0 | 计价 | 按实计算
CLT11-45 | 机械 | 乙供 | J10-01-040 | 逆变多功能焊机 D7-500 | 台班 | 0.858 | 155.57 | 0 | 0 | 计价 | 按实计算
CLT11-45 | 机械 | 乙供 | J14-01-006 | 接地电阻测量仪 | 台班 | 0.041 | 232.09 | 0 | 0 | 计价 | 按实计算
CLT11-45 | 机械 | 乙供 | J15-01-010 | 砂轮切割机 直径 φ400 | 台班 | 0.8424 | 58.303 | 0 | 0 | 计价 | 按实计算
CLT11-45 | 机械 | 乙供 | J15-01-023 | 台式砂轮机 直径 φ250 | 台班 | 0.364 | 38.872 | 0 | 0 | 计价 | 按实计算
CLT11-45 | 机械 | 乙供 | J15-01-082 | 冲击钻 | 台班 | 1.638 | 69.341 | 0 | 0 | 计价 | 按实计算
CLT11-45 | 机械 | 乙供 | J99-01-099 | 其他机具费 | 元 | 36.9718 | 1 | 0 | 0 | 计价 | 按实计算
CLT11-46 | 人工 | 乙供 | 9101106 | 普通工 | 工日 | 85.2242 | 109 | 0 | 0 | 计价 | 按实计算
CLT11-46 | 人工 | 乙供 | 9101107 | 建筑技术工 | 工日 | 120.8387 | 151 | 0 | 0 | 计价 | 按实计算
CLT11-46 | 材料 | 乙供 | C01020310 | 镀锌角钢 边长50以下 | kg | 502.5 | 5.632 | 0 | 0 | 计价 | 按实计算
CLT11-46 | 材料 | 乙供 | C02040112 | 焊接钢管 DN25 | kg | 1974.4 | 4.583 | 0 | 0 | 计价 | 按实计算
CLT11-46 | 材料 | 乙供 | C06090103 | 钢管卡子 DN25 | 个 | 154.4 | 0.88 | 0 | 0 | 计价 | 按实计算
CLT11-46 | 材料 | 乙供 | C09010101 | 普通硅酸盐水泥 32.5 | t | 3.57 | 411.097 | 0 | 0 | 计价 | 按实计算
CLT11-46 | 材料 | 乙供 | C10010101 | 中砂 | m³ | 0.85 | 81.97 | 0 | 0 | 计价 | 按实计算
CLT11-46 | 材料 | 乙供 | C12010100 | 电焊条 J422 综合 | kg | 3.5 | 5.771 | 0 | 0 | 计价 | 按实计算
CLT11-46 | 材料 | 乙供 | C12026101 | 焊锡 | kg | 1.97 | 44.42 | 0 | 0 | 计价 | 按实计算
CLT11-46 | 材料 | 乙供 | C12030301 | 焊锡膏 | kg | 0.1 | 6.614 | 0 | 0 | 计价 | 按实计算
CLT11-46 | 材料 | 乙供 | C13010312 | 精制六角带帽螺栓 M8×100以下 | 套 | 248.9 | 0.345 | 0 | 0 | 计价 | 按实计算
CLT11-46 | 材料 | 乙供 | C13011105 | 膨胀螺栓 M16 | 套 | 105 | 2.333 | 0 | 0 | 计价 | 按实计算
CLT11-46 | 材料 | 乙供 | C14010100 | 镀锌铁丝 | kg | 10.375 | 5.9 | 0 | 0 | 计价 | 按实计算
CLT11-46 | 材料 | 乙供 | C15020102 | 焊接钢管接头零件 DN25 | 个 | 1211.2 | 1.262 | 0 | 0 | 计价 | 按实计算
CLT11-46 | 材料 | 乙供 | C16020505 | 铜芯电缆 三芯4mm² | m | 242.4 | 11.755 | 0 | 0 | 计价 | 按实计算
CLT11-46 | 材料 | 乙供 | C16020509 | 铜芯电缆 四芯4mm² | m | 1363.5 | 16.103 | 0 | 0 | 计价 | 按实计算
CLT11-46 | 材料 | 乙供 | C16020601 | 控制电缆 6芯以下4mm² | m | 840 | 18.16 | 0 | 0 | 计价 | 按实计算
CLT11-46 | 材料 | 乙供 | C16050101 | 电缆卡子 20 | 个 | 187.2 | 0.457 | 0 | 0 | 计价 | 按实计算
CLT11-46 | 材料 | 乙供 | C16100601 | 电缆标识牌 | 个 | 128.5 | 0.488 | 0 | 0 | 计价 | 按实计算
CLT11-46 | 材料 | 乙供 | C18030701 | 丁基半导体橡胶带 0.5×20×5000 | 卷 | 0.08 | 6.863 | 0 | 0 | 计价 | 按实计算
CLT11-46 | 材料 | 乙供 | C18050701 | 异型塑料管 φ5 | m | 0.95 | 0.689 | 0 | 0 | 计价 | 按实计算
CLT11-46 | 材料 | 乙供 | C18080321 | 塑料线夹 DN15 | 个 | 22 | 0.192 | 0 | 0 | 计价 | 按实计算
CLT11-46 | 材料 | 乙供 | C19031101 | 清洗剂 | kg | 20.36 | 2.832 | 0 | 0 | 计价 | 按实计算
CLT11-46 | 材料 | 乙供 | C19110101 | 氧气 | m³ | 20.8 | 4.848 | 0 | 0 | 计价 | 按实计算
CLT11-46 | 材料 | 乙供 | C19110201 | 乙炔气 | m³ | 8 | 14.35 | 0 | 0 | 计价 | 按实计算
CLT11-46 | 材料 | 乙供 | C20070621 | 绝缘清漆 | kg | 3.9 | 11.798 | 0 | 0 | 计价 | 按实计算
CLT11-46 | 材料 | 乙供 | C21010101 | 水 | t | 6.4 | 6.261 | 0 | 0 | 计价 | 按实计算
CLT11-46 | 材料 | 乙供 | C21020101 | 电 | kW·h | 25.45 | 0.853 | 0 | 0 | 计价 | 按实计算
CLT11-46 | 材料 | 乙供 | C22030302 | 冲击钻头 φ10 | 支 | 0.4 | 7.889 | 0 | 0 | 计价 | 按实计算
CLT11-46 | 材料 | 乙供 | C22030501 | 钢锯条 各种规格 | 根 | 263.2 | 1.327 | 0 | 0 | 计价 | 按实计算
CLT11-46 | 材料 | 乙供 | C22030602 | 砂轮片 φ100 | 片 | 0.1 | 3.136 | 0 | 0 | 计价 | 按实计算
CLT11-46 | 材料 | 乙供 | C22030605 | 砂轮片 φ400 | 片 | 0.5 | 12.52 | 0 | 0 | 计价 | 按实计算
CLT11-46 | 材料 | 乙供 | C22040401 | 白布 | m² | 0.34 | 5.155 | 0 | 0 | 计价 | 按实计算
CLT11-46 | 材料 | 乙供 | C22040471 | 聚四氟乙烯生料带 | 卷 | 1.6 | 3.953 | 0 | 0 | 计价 | 按实计算
CLT11-46 | 材料 | 乙供 | C22040501 | 棉纱头 | kg | 0.75 | 6.204 | 0 | 0 | 计价 | 按实计算
CLT11-46 | 材料 | 乙供 | C99010102 | 其他材料费 | 元 | 1696.3489 | 1 | 0 | 0 | 计价 | 按实计算
CLT11-46 | 机械 | 乙供 | J03-01-033 | 汽车式起重机 起重量 5t | 台班 | 0.318 | 737.01 | 0 | 0 | 计价 | 按实计算
CLT11-46 | 机械 | 乙供 | J04-01-002 | 载重汽车 5t | 台班 | 0.09 | 483.558 | 0 | 0 | 计价 | 按实计算
CLT11-46 | 机械 | 乙供 | J04-01-004 | 载重汽车 8t | 台班 | 0.15 | 553.474 | 0 | 0 | 计价 | 按实计算
CLT11-46 | 机械 | 乙供 | J08-01-095 | 管子切断机 管径 φ150 | 台班 | 1.6 | 35.554 | 0 | 0 | 计价 | 按实计算
CLT11-46 | 机械 | 乙供 | J08-01-098 | 管子切断套丝机 管径 φ159 | 台班 | 2.4 | 23.626 | 0 | 0 | 计价 | 按实计算
CLT11-46 | 机械 | 乙供 | J10-01-014 | 氩弧焊机 电流 500A | 台班 | 0.7 | 104.807 | 0 | 0 | 计价 | 按实计算
CLT11-46 | 机械 | 乙供 | J10-01-037 | 逆变直流焊机 电流 315A以内 | 台班 | 0.36 | 66.83 | 0 | 0 | 计价 | 按实计算
CLT11-46 | 机械 | 乙供 | J14-01-006 | 接地电阻测量仪 | 台班 | 0.063 | 232.09 | 0 | 0 | 计价 | 按实计算
CLT11-46 | 机械 | 乙供 | J15-01-023 | 台式砂轮机 直径 φ250 | 台班 | 0.1 | 38.872 | 0 | 0 | 计价 | 按实计算
CLT11-46 | 机械 | 乙供 | J15-01-082 | 冲击钻 | 台班 | 0.45 | 69.341 | 0 | 0 | 计价 | 按实计算
CLT11-46 | 机械 | 乙供 | J99-01-099 | 其他机具费 | 元 | 18.652 | 1 | 0 | 0 | 计价 | 按实计算
CLT11-47 | 人工 | 乙供 | 9101106 | 普通工 | 工日 | 75.307 | 109 | 0 | 0 | 计价 | 按实计算
CLT11-47 | 人工 | 乙供 | 9101107 | 建筑技术工 | 工日 | 91.204 | 151 | 0 | 0 | 计价 | 按实计算
CLT11-47 | 材料 | 乙供 | C01020310 | 镀锌角钢 边长50以下 | kg | 804 | 5.632 | 0 | 0 | 计价 | 按实计算
CLT11-47 | 材料 | 乙供 | C02040202 | 镀锌钢管 DN25 | kg | 2813.8 | 5.549 | 0 | 0 | 计价 | 按实计算
CLT11-47 | 材料 | 乙供 | C02040205 | 镀锌钢管 DN50 | kg | 6.6 | 5.549 | 0 | 0 | 计价 | 按实计算
CLT11-47 | 材料 | 乙供 | C09010101 | 普通硅酸盐水泥 32.5 | t | 5.2 | 411.097 | 0 | 0 | 计价 | 按实计算
CLT11-47 | 材料 | 乙供 | C10010101 | 中砂 | m³ | 0.08 | 81.97 | 0 | 0 | 计价 | 按实计算
CLT11-47 | 材料 | 乙供 | C12010100 | 电焊条 J422 综合 | kg | 5.6 | 5.771 | 0 | 0 | 计价 | 按实计算
CLT11-47 | 材料 | 乙供 | C12026101 | 焊锡 | kg | 5.77 | 44.42 | 0 | 0 | 计价 | 按实计算
CLT11-47 | 材料 | 乙供 | C12030301 | 焊锡膏 | kg | 0.18 | 6.614 | 0 | 0 | 计价 | 按实计算
CLT11-47 | 材料 | 乙供 | C13010312 | 精制六角带帽螺栓 M8×100以下 | 套 | 4.1 | 0.345 | 0 | 0 | 计价 | 按实计算
CLT11-47 | 材料 | 乙供 | C13011105 | 膨胀螺栓 M16 | 套 | 168 | 2.333 | 0 | 0 | 计价 | 按实计算
CLT11-47 | 材料 | 乙供 | C14010100 | 镀锌铁丝 | kg | 21.475 | 5.9 | 0 | 0 | 计价 | 按实计算
CLT11-47 | 材料 | 乙供 | C15010802 | 镀锌钢管接头零件 DN25 | 个 | 211.2 | 1.874 | 0 | 0 | 计价 | 按实计算
CLT11-47 | 材料 | 乙供 | C16020501 | 铜芯电缆 二芯4mm² | m | 1818 | 7.184 | 0 | 0 | 计价 | 按实计算
CLT11-47 | 材料 | 乙供 | C16020505 | 铜芯电缆 三芯4mm² | m | 424.2 | 11.755 | 0 | 0 | 计价 | 按实计算
CLT11-47 | 材料 | 乙供 | C16020509 | 铜芯电缆 四芯4mm² | m | 2878.5 | 16.103 | 0 | 0 | 计价 | 按实计算
CLT11-47 | 材料 | 乙供 | C16100601 | 电缆标识牌 | 个 | 254.5 | 0.488 | 0 | 0 | 计价 | 按实计算
CLT11-47 | 材料 | 乙供 | C18050701 | 异型塑料管 φ5 | m | 1.75 | 0.689 | 0 | 0 | 计价 | 按实计算
CLT11-47 | 材料 | 乙供 | C18080321 | 塑料线夹 DN15 | 个 | 40 | 0.192 | 0 | 0 | 计价 | 按实计算
CLT11-47 | 材料 | 乙供 | C19031101 | 清洗剂 | kg | 54.76 | 2.832 | 0 | 0 | 计价 | 按实计算
CLT11-47 | 材料 | 乙供 | C20070621 | 绝缘清漆 | kg | 25.8 | 11.798 | 0 | 0 | 计价 | 按实计算
CLT11-47 | 材料 | 乙供 | C21010101 | 水 | t | 41.8 | 6.261 | 0 | 0 | 计价 | 按实计算
CLT11-47 | 材料 | 乙供 | C21020101 | 电 | kW·h | 40.72 | 0.853 | 0 | 0 | 计价 | 按实计算
CLT11-47 | 材料 | 乙供 | C22030302 | 冲击钻头 φ10 | 支 | 0.64 | 7.889 | 0 | 0 | 计价 | 按实计算
CLT11-47 | 材料 | 乙供 | C22030501 | 钢锯条 各种规格 | 根 | 13.2 | 1.327 | 0 | 0 | 计价 | 按实计算
CLT11-47 | 材料 | 乙供 | C22030602 | 砂轮片 φ100 | 片 | 0.16 | 3.136 | 0 | 0 | 计价 | 按实计算
CLT11-47 | 材料 | 乙供 | C22030605 | 砂轮片 φ400 | 片 | 0.8 | 12.52 | 0 | 0 | 计价 | 按实计算
CLT11-47 | 材料 | 乙供 | C22040401 | 白布 | m² | 0.63 | 5.155 | 0 | 0 | 计价 | 按实计算
CLT11-47 | 材料 | 乙供 | C22040471 | 聚四氟乙烯生料带 | 卷 | 1.1 | 3.953 | 0 | 0 | 计价 | 按实计算
CLT11-47 | 材料 | 乙供 | C22040501 | 棉纱头 | kg | 1.2 | 6.204 | 0 | 0 | 计价 | 按实计算
CLT11-47 | 材料 | 乙供 | C99010102 | 其他材料费 | 元 | 2665.8838 | 1 | 0 | 0 | 计价 | 按实计算
CLT11-47 | 机械 | 乙供 | J03-01-033 | 汽车式起重机 起重量 5t | 台班 | 5.694 | 737.01 | 0 | 0 | 计价 | 按实计算
CLT11-47 | 机械 | 乙供 | J04-01-002 | 载重汽车 5t | 台班 | 0.09 | 483.558 | 0 | 0 | 计价 | 按实计算
CLT11-47 | 机械 | 乙供 | J04-01-004 | 载重汽车 8t | 台班 | 0.24 | 553.474 | 0 | 0 | 计价 | 按实计算
CLT11-47 | 机械 | 乙供 | J08-01-095 | 管子切断机 管径 φ150 | 台班 | 2.2 | 35.554 | 0 | 0 | 计价 | 按实计算
CLT11-47 | 机械 | 乙供 | J08-01-098 | 管子切断套丝机 管径 φ159 | 台班 | 3.3 | 23.626 | 0 | 0 | 计价 | 按实计算
CLT11-47 | 机械 | 乙供 | J10-01-014 | 氩弧焊机 电流 500A | 台班 | 1.12 | 104.807 | 0 | 0 | 计价 | 按实计算
CLT11-47 | 机械 | 乙供 | J10-01-037 | 逆变直流焊机 电流 315A以内 | 台班 | 0.36 | 66.83 | 0 | 0 | 计价 | 按实计算
CLT11-47 | 机械 | 乙供 | J14-01-006 | 接地电阻测量仪 | 台班 | 0.063 | 232.09 | 0 | 0 | 计价 | 按实计算
CLT11-47 | 机械 | 乙供 | J15-01-023 | 台式砂轮机 直径 φ250 | 台班 | 0.16 | 38.872 | 0 | 0 | 计价 | 按实计算
CLT11-47 | 机械 | 乙供 | J15-01-082 | 冲击钻 | 台班 | 0.72 | 69.341 | 0 | 0 | 计价 | 按实计算
CLT11-47 | 机械 | 乙供 | J99-01-099 | 其他机具费 | 元 | 142.204 | 1 | 0 | 0 | 计价 | 按实计算
CLT11-48 | 人工 | 乙供 | 9101106 | 普通工 | 工日 | 96.688 | 109 | 0 | 0 | 计价 | 按实计算
CLT11-48 | 人工 | 乙供 | 9101107 | 建筑技术工 | 工日 | 133.526 | 151 | 0 | 0 | 计价 | 按实计算
CLT11-48 | 材料 | 乙供 | C01020310 | 镀锌角钢 边长50以下 | kg | 904.5 | 5.632 | 0 | 0 | 计价 | 按实计算
CLT11-48 | 材料 | 乙供 | C01030105 | 薄钢板 4mm以下 | kg | 6.44 | 4.937 | 0 | 0 | 计价 | 按实计算
CLT11-48 | 材料 | 乙供 | C02040119 | 焊接钢管 DN125 | kg | 3988.66 | 4.569 | 0 | 0 | 计价 | 按实计算
CLT11-48 | 材料 | 乙供 | C02040120 | 焊接钢管 DN150 | kg | 3633.2 | 4.1 | 0 | 0 | 计价 | 按实计算
CLT11-48 | 材料 | 乙供 | C02040202 | 镀锌钢管 DN25 | kg | 255.8 | 5.549 | 0 | 0 | 计价 | 按实计算
CLT11-48 | 材料 | 乙供 | C02040205 | 镀锌钢管 DN50 | kg | 0.6 | 5.549 | 0 | 0 | 计价 | 按实计算
CLT11-48 | 材料 | 乙供 | C06010107 | 压制弯头 PN2.5 DN125 | 只 | 45.5 | 54.002 | 0 | 0 | 计价 | 按实计算
CLT11-48 | 材料 | 乙供 | C06010108 | 压制弯头 PN2.5 DN150 | 只 | 36 | 73.756 | 0 | 0 | 计价 | 按实计算
CLT11-48 | 材料 | 乙供 | C09010101 | 普通硅酸盐水泥 32.5 | t | 5.85 | 411.097 | 0 | 0 | 计价 | 按实计算
CLT11-48 | 材料 | 乙供 | C10010101 | 中砂 | m³ | 0.09 | 81.97 | 0 | 0 | 计价 | 按实计算
CLT11-48 | 材料 | 乙供 | C12010100 | 电焊条 J422 综合 | kg | 6.3 | 5.771 | 0 | 0 | 计价 | 按实计算
CLT11-48 | 材料 | 乙供 | C12010200 | 电焊条 J507 综合 | kg | 84.48 | 6.998 | 0 | 0 | 计价 | 按实计算
CLT11-48 | 材料 | 乙供 | C12026101 | 焊锡 | kg | 3.37 | 44.42 | 0 | 0 | 计价 | 按实计算
CLT11-48 | 材料 | 乙供 | C12030301 | 焊锡膏 | kg | 0.18 | 6.614 | 0 | 0 | 计价 | 按实计算
CLT11-48 | 材料 | 乙供 | C13010312 | 精制六角带帽螺栓 M8×100以下 | 套 | 4.1 | 0.345 | 0 | 0 | 计价 | 按实计算
CLT11-48 | 材料 | 乙供 | C13011105 | 膨胀螺栓 M16 | 套 | 189 | 2.333 | 0 | 0 | 计价 | 按实计算
CLT11-48 | 材料 | 乙供 | C14010100 | 镀锌铁丝 | kg | 11.155 | 5.9 | 0 | 0 | 计价 | 按实计算
CLT11-48 | 材料 | 乙供 | C15010802 | 镀锌钢管接头零件 DN25 | 个 | 19.2 | 1.874 | 0 | 0 | 计价 | 按实计算
CLT11-48 | 材料 | 乙供 | C16020501 | 铜芯电缆 二芯4mm² | m | 808 | 7.184 | 0 | 0 | 计价 | 按实计算
CLT11-48 | 材料 | 乙供 | C16020505 | 铜芯电缆 三芯4mm² | m | 323.2 | 11.755 | 0 | 0 | 计价 | 按实计算
CLT11-48 | 材料 | 乙供 | C16020509 | 铜芯电缆 四芯4mm² | m | 1565.5 | 16.103 | 0 | 0 | 计价 | 按实计算
CLT11-48 | 材料 | 乙供 | C16100601 | 电缆标识牌 | 个 | 134.5 | 0.488 | 0 | 0 | 计价 | 按实计算
CLT11-48 | 材料 | 乙供 | C18050701 | 异型塑料管 φ5 | m | 1.75 | 0.689 | 0 | 0 | 计价 | 按实计算
CLT11-48 | 材料 | 乙供 | C18080321 | 塑料线夹 DN15 | 个 | 40 | 0.192 | 0 | 0 | 计价 | 按实计算
CLT11-48 | 材料 | 乙供 | C19031101 | 清洗剂 | kg | 30.39 | 2.832 | 0 | 0 | 计价 | 按实计算
CLT11-48 | 材料 | 乙供 | C19110101 | 氧气 | m³ | 80.22 | 4.848 | 0 | 0 | 计价 | 按实计算
CLT11-48 | 材料 | 乙供 | C19110201 | 乙炔气 | m³ | 27.18 | 14.35 | 0 | 0 | 计价 | 按实计算
CLT11-48 | 材料 | 乙供 | C20070621 | 绝缘清漆 | kg | 12.7 | 11.798 | 0 | 0 | 计价 | 按实计算
CLT11-48 | 材料 | 乙供 | C21010101 | 水 | t | 14 | 6.261 | 0 | 0 | 计价 | 按实计算
CLT11-48 | 材料 | 乙供 | C21020101 | 电 | kW·h | 137.69 | 0.853 | 0 | 0 | 计价 | 按实计算
CLT11-48 | 材料 | 乙供 | C22030302 | 冲击钻头 φ10 | 支 | 0.72 | 7.889 | 0 | 0 | 计价 | 按实计算
CLT11-48 | 材料 | 乙供 | C22030501 | 钢锯条 各种规格 | 根 | 1.2 | 1.327 | 0 | 0 | 计价 | 按实计算
CLT11-48 | 材料 | 乙供 | C22030602 | 砂轮片 φ100 | 片 | 0.18 | 3.136 | 0 | 0 | 计价 | 按实计算
CLT11-48 | 材料 | 乙供 | C22030605 | 砂轮片 φ400 | 片 | 0.9 | 12.52 | 0 | 0 | 计价 | 按实计算
CLT11-48 | 材料 | 乙供 | C22030701 | 尼龙砂轮片 φ100 | 片 | 25.84 | 2.11 | 0 | 0 | 计价 | 按实计算
CLT11-48 | 材料 | 乙供 | C22030901 | 砂轮切割片 φ400 | 片 | 9.62 | 8.88 | 0 | 0 | 计价 | 按实计算
CLT11-48 | 材料 | 乙供 | C22040401 | 白布 | m² | 0.63 | 5.155 | 0 | 0 | 计价 | 按实计算
CLT11-48 | 材料 | 乙供 | C22040471 | 聚四氟乙烯生料带 | 卷 | 0.1 | 3.953 | 0 | 0 | 计价 | 按实计算
CLT11-48 | 材料 | 乙供 | C22040501 | 棉纱头 | kg | 4.77 | 6.204 | 0 | 0 | 计价 | 按实计算
CLT11-48 | 材料 | 乙供 | C99010102 | 其他材料费 | 元 | 2544.4018 | 1 | 0 | 0 | 计价 | 按实计算
CLT11-48 | 机械 | 乙供 | J03-01-033 | 汽车式起重机 起重量 5t | 台班 | 2.614 | 737.01 | 0 | 0 | 计价 | 按实计算
CLT11-48 | 机械 | 乙供 | J04-01-002 | 载重汽车 5t | 台班 | 0.09 | 483.558 | 0 | 0 | 计价 | 按实计算
CLT11-48 | 机械 | 乙供 | J04-01-004 | 载重汽车 8t | 台班 | 0.27 | 553.474 | 0 | 0 | 计价 | 按实计算
CLT11-48 | 机械 | 乙供 | J08-01-095 | 管子切断机 管径 φ150 | 台班 | 2.02 | 35.554 | 0 | 0 | 计价 | 按实计算
CLT11-48 | 机械 | 乙供 | J08-01-098 | 管子切断套丝机 管径 φ159 | 台班 | 0.3 | 23.626 | 0 | 0 | 计价 | 按实计算
CLT11-48 | 机械 | 乙供 | J10-01-014 | 氩弧焊机 电流 500A | 台班 | 1.26 | 104.807 | 0 | 0 | 计价 | 按实计算
CLT11-48 | 机械 | 乙供 | J10-01-037 | 逆变直流焊机 电流 315A以内 | 台班 | 0.36 | 66.83 | 0 | 0 | 计价 | 按实计算
CLT11-48 | 机械 | 乙供 | J10-01-040 | 逆变多功能焊机 D7-500 | 台班 | 39.14 | 155.57 | 0 | 0 | 计价 | 按实计算
CLT11-48 | 机械 | 乙供 | J14-01-006 | 接地电阻测量仪 | 台班 | 0.063 | 232.09 | 0 | 0 | 计价 | 按实计算
CLT11-48 | 机械 | 乙供 | J15-01-023 | 台式砂轮机 直径 φ250 | 台班 | 0.18 | 38.872 | 0 | 0 | 计价 | 按实计算
CLT11-48 | 机械 | 乙供 | J15-01-082 | 冲击钻 | 台班 | 0.81 | 69.341 | 0 | 0 | 计价 | 按实计算
CLT11-48 | 机械 | 乙供 | J99-01-099 | 其他机具费 | 元 | 255.606 | 1 | 0 | 0 | 计价 | 按实计算
CLT11-49 | 人工 | 乙供 | 9101106 | 普通工 | 工日 | 0.0099 | 109 | 0 | 0 | 计价 | 按实计算
CLT11-49 | 人工 | 乙供 | 9101107 | 建筑技术工 | 工日 | 0.0099 | 151 | 0 | 0 | 计价 | 按实计算
CLT11-49 | 材料 | 乙供 | C12026101 | 焊锡 | kg | 0.0011 | 44.42 | 0 | 0 | 计价 | 按实计算
CLT11-49 | 材料 | 乙供 | C14010100 | 镀锌铁丝 | kg | 0.0028 | 5.9 | 0 | 0 | 计价 | 按实计算
CLT11-49 | 材料 | 乙供 | C16020509 | 铜芯电缆 四芯4mm² | m | 1.111 | 16.103 | 0 | 0 | 计价 | 按实计算
CLT11-49 | 材料 | 乙供 | C16100601 | 电缆标识牌 | 个 | 0.055 | 0.488 | 0 | 0 | 计价 | 按实计算
CLT11-49 | 材料 | 乙供 | C19031101 | 清洗剂 | kg | 0.0114 | 2.832 | 0 | 0 | 计价 | 按实计算
CLT11-49 | 材料 | 乙供 | C20070621 | 绝缘清漆 | kg | 0.0022 | 11.798 | 0 | 0 | 计价 | 按实计算
CLT11-49 | 材料 | 乙供 | C99010102 | 其他材料费 | 元 | 0.5412 | 1 | 0 | 0 | 计价 | 按实计算
CLT11-49 | 机械 | 乙供 | J03-01-033 | 汽车式起重机 起重量 5t | 台班 | 0.0002 | 737.01 | 0 | 0 | 计价 | 按实计算
CLT11-49 | 机械 | 乙供 | J99-01-099 | 其他机具费 | 元 | 0.0048 | 1 | 0 | 0 | 计价 | 按实计算
CLT12-1 | 人工 | 乙供 | 9101106 | 普通工 | 工日 | 2.2014 | 109 | 0 | 0 | 计价 | 按实计算
CLT12-1 | 人工 | 乙供 | 9101107 | 建筑技术工 | 工日 | 0.055 | 151 | 0 | 0 | 计价 | 按实计算
CLT12-1 | 材料 | 乙供 | C01020712 | 圆钢 φ10以下 | kg | 0.0007 | 4.576 | 0 | 0 | 计价 | 按实计算
CLT12-1 | 材料 | 乙供 | C01021503 | 钢丝 φ1.6以下 | kg | 0.0002 | 5.265 | 0 | 0 | 计价 | 按实计算
CLT12-1 | 材料 | 乙供 | C02010103 | 无缝钢管10~20号 φ28以下 | kg | 0.2508 | 5.38 | 0 | 0 | 计价 | 按实计算
CLT12-1 | 材料 | 乙供 | C02040118 | 焊接钢管 DN100 | kg | 1.1013 | 4.583 | 0 | 0 | 计价 | 按实计算
CLT12-1 | 材料 | 乙供 | C06090104 | 钢管卡子 DN32 | 个 | 0.0665 | 1.09 | 0 | 0 | 计价 | 按实计算
CLT12-1 | 材料 | 乙供 | C12010100 | 电焊条 J422 综合 | kg | 0.0007 | 5.771 | 0 | 0 | 计价 | 按实计算
CLT12-1 | 材料 | 乙供 | C12026101 | 焊锡 | kg | 0.0002 | 44.42 | 0 | 0 | 计价 | 按实计算
CLT12-1 | 材料 | 乙供 | C13024100 | 木螺丝 | kg | 0.0008 | 5.866 | 0 | 0 | 计价 | 按实计算
CLT12-1 | 材料 | 乙供 | C13030215 | 镀锌锁紧螺母 3×32 | 个 | 0.0121 | 0.4 | 0 | 0 | 计价 | 按实计算
CLT12-1 | 材料 | 乙供 | C14010100 | 镀锌铁丝 | kg | 0.0005 | 5.9 | 0 | 0 | 计价 | 按实计算
CLT12-1 | 材料 | 乙供 | C15010303 | 镀锌管接头 DN32 | 个 | 0.0128 | 3.72 | 0 | 0 | 计价 | 按实计算
CLT12-1 | 材料 | 乙供 | C15020108 | 焊接钢管接头零件 DN100 | 个 | 0.0163 | 21.85 | 0 | 0 | 计价 | 按实计算
CLT12-1 | 材料 | 乙供 | C16011404 | 铝芯聚氯乙烯绝缘电线 BLV-6mm² | m | 0.2451 | 0.755 | 0 | 0 | 计价 | 按实计算
CLT12-1 | 材料 | 乙供 | C18050111 | 硬聚氯乙烯塑料管 DN150 | m | 0.1699 | 86.073 | 0 | 0 | 计价 | 按实计算
CLT12-1 | 材料 | 乙供 | C18060101 | 塑料带 20mm×40m | 卷 | 0.0021 | 2.587 | 0 | 0 | 计价 | 按实计算
CLT12-1 | 材料 | 乙供 | C18070503 | 塑料护口 32 | 个 | 0.0121 | 0.102 | 0 | 0 | 计价 | 按实计算
CLT12-1 | 材料 | 乙供 | C18080501 | 塑料胀管 Φ6~8 | 个 | 0.1356 | 0.074 | 0 | 0 | 计价 | 按实计算
CLT12-1 | 材料 | 乙供 | C19031101 | 清洗剂 | kg | 0.0021 | 2.832 | 0 | 0 | 计价 | 按实计算
CLT12-1 | 材料 | 乙供 | C20010201 | 醇酸防锈漆 | kg | 0.003 | 13.57 | 0 | 0 | 计价 | 按实计算
CLT12-1 | 材料 | 乙供 | C20070101 | 沥青清漆 | kg | 0.0004 | 7.965 | 0 | 0 | 计价 | 按实计算
CLT12-1 | 材料 | 乙供 | C21010101 | 水 | t | 0.0109 | 6.261 | 0 | 0 | 计价 | 按实计算
CLT12-1 | 材料 | 乙供 | C22030303 | 冲击钻头 φ12 | 支 | 0.0009 | 8.493 | 0 | 0 | 计价 | 按实计算
CLT12-1 | 材料 | 乙供 | C22030501 | 钢锯条 各种规格 | 根 | 0.0309 | 1.327 | 0 | 0 | 计价 | 按实计算
CLT12-1 | 材料 | 乙供 | C22040101 | 砂布 | 张 | 0.001 | 0.9 | 0 | 0 | 计价 | 按实计算
CLT12-1 | 材料 | 乙供 | C22040471 | 聚四氟乙烯生料带 | 卷 | 0.0001 | 3.953 | 0 | 0 | 计价 | 按实计算
CLT12-1 | 材料 | 乙供 | C22040501 | 棉纱头 | kg | 0.0012 | 6.204 | 0 | 0 | 计价 | 按实计算
CLT12-1 | 材料 | 乙供 | C99010102 | 其他材料费 | 元 | 0.6572 | 1 | 0 | 0 | 计价 | 按实计算
CLT12-1 | 机械 | 乙供 | J08-01-095 | 管子切断机 管径 φ150 | 台班 | 0.0002 | 35.554 | 0 | 0 | 计价 | 按实计算
CLT12-1 | 机械 | 乙供 | J08-01-116 | 钢材电动煨弯机 弯曲直径 φ500以内 | 台班 | 0.0004 | 61.899 | 0 | 0 | 计价 | 按实计算
CLT12-1 | 机械 | 乙供 | J09-01-002 | 电动单级离心清水泵 出口直径 φ100 | 台班 | 3 | 66.536 | 0 | 0 | 计价 | 按实计算
CLT12-1 | 机械 | 乙供 | J10-01-001 | 交流弧焊机 容量 21kVA | 台班 | 0.0019 | 67.78 | 0 | 0 | 计价 | 按实计算
CLT12-1 | 机械 | 乙供 | J99-01-099 | 其他机具费 | 元 | 5.9931 | 1 | 0 | 0 | 计价 | 按实计算
CLT12-2 | 人工 | 乙供 | 9101106 | 普通工 | 工日 | 0.523 | 109 | 0 | 0 | 计价 | 按实计算
CLT12-2 | 人工 | 乙供 | 9101107 | 建筑技术工 | 工日 | 0.2577 | 151 | 0 | 0 | 计价 | 按实计算
CLT12-2 | 材料 | 乙供 | C02040118 | 焊接钢管 DN100 | kg | 1.1013 | 4.583 | 0 | 0 | 计价 | 按实计算
CLT12-2 | 材料 | 乙供 | C10010101 | 中砂 | m³ | 0.3166 | 81.97 | 0 | 0 | 计价 | 按实计算
CLT12-2 | 材料 | 乙供 | C15020108 | 焊接钢管接头零件 DN100 | 个 | 0.0163 | 21.85 | 0 | 0 | 计价 | 按实计算
CLT12-2 | 材料 | 乙供 | C21010101 | 水 | t | 3.9551 | 6.261 | 0 | 0 | 计价 | 按实计算
CLT12-2 | 材料 | 乙供 | C22010901 | 井点管 DN50 | kg | 0.0776 | 6.371 | 0 | 0 | 计价 | 按实计算
CLT12-2 | 材料 | 乙供 | C22010904 | 井点管总管 DN100 | kg | 0.0092 | 5.318 | 0 | 0 | 计价 | 按实计算
CLT12-2 | 材料 | 乙供 | C22040471 | 聚四氟乙烯生料带 | 卷 | 0.0001 | 3.953 | 0 | 0 | 计价 | 按实计算
CLT12-2 | 材料 | 乙供 | C99010102 | 其他材料费 | 元 | 1.7 | 1 | 0 | 0 | 计价 | 按实计算
CLT12-2 | 机械 | 乙供 | J03-01-033 | 汽车式起重机 起重量 5t | 台班 | 0.0834 | 737.01 | 0 | 0 | 计价 | 按实计算
CLT12-2 | 机械 | 乙供 | J08-01-095 | 管子切断机 管径 φ150 | 台班 | 0.0002 | 35.554 | 0 | 0 | 计价 | 按实计算
CLT12-2 | 机械 | 乙供 | J08-01-116 | 钢材电动煨弯机 弯曲直径 φ500以内 | 台班 | 0.0005 | 61.899 | 0 | 0 | 计价 | 按实计算
CLT12-2 | 机械 | 乙供 | J09-01-012 | 电动多级离心清水泵 出口直径 φ150 扬程 180m以下 | 台班 | 0.045 | 377.04 | 0 | 0 | 计价 | 按实计算
CLT12-2 | 机械 | 乙供 | J09-01-021 | 泥浆泵 出口直径 φ100 | 台班 | 0.0456 | 232.984 | 0 | 0 | 计价 | 按实计算
CLT12-2 | 机械 | 乙供 | J10-01-001 | 交流弧焊机 容量 21kVA | 台班 | 0.0025 | 67.78 | 0 | 0 | 计价 | 按实计算
CLT12-2 | 机械 | 乙供 | J99-01-099 | 其他机具费 | 元 | 2.6766 | 1 | 0 | 0 | 计价 | 按实计算
CLT12-3 | 人工 | 乙供 | 9101106 | 普通工 | 工日 | 1.196 | 109 | 0 | 0 | 计价 | 按实计算
CLT12-3 | 人工 | 乙供 | 9101107 | 建筑技术工 | 工日 | 0.5126 | 151 | 0 | 0 | 计价 | 按实计算
CLT12-3 | 材料 | 乙供 | C16011404 | 铝芯聚氯乙烯绝缘电线 BLV-6mm² | m | 0.699 | 0.755 | 0 | 0 | 计价 | 按实计算
CLT12-3 | 材料 | 乙供 | C18050102 | 硬聚氯乙烯塑料管 DN25 | m | 0.233 | 4.883 | 0 | 0 | 计价 | 按实计算
CLT12-3 | 材料 | 乙供 | C18050111 | 硬聚氯乙烯塑料管 DN150 | m | 0.5 | 86.073 | 0 | 0 | 计价 | 按实计算
CLT12-3 | 材料 | 乙供 | C22010901 | 井点管 DN50 | kg | 5.818 | 6.371 | 0 | 0 | 计价 | 按实计算
CLT12-3 | 材料 | 乙供 | C22010904 | 井点管总管 DN100 | kg | 0.689 | 5.318 | 0 | 0 | 计价 | 按实计算
CLT12-3 | 材料 | 乙供 | C99010102 | 其他材料费 | 元 | 1.2219 | 1 | 0 | 0 | 计价 | 按实计算
CLT12-3 | 机械 | 乙供 | J09-01-027 | 真空泵 抽气速度 204m³/h | 台班 | 3 | 66.381 | 0 | 0 | 计价 | 按实计算
CLT12-3 | 机械 | 乙供 | J09-01-038 | 井点喷射泵 喷射速度 40m³/h | 台班 | 3 | 148.63 | 0 | 0 | 计价 | 按实计算
CLT12-3 | 机械 | 乙供 | J99-01-099 | 其他机具费 | 元 | 19.351 | 1 | 0 | 0 | 计价 | 按实计算
CLT12-4 | 人工 | 乙供 | 9101106 | 普通工 | 工日 | 9.1393 | 109 | 0 | 0 | 计价 | 按实计算
CLT12-4 | 人工 | 乙供 | 9101107 | 建筑技术工 | 工日 | 4.4775 | 151 | 0 | 0 | 计价 | 按实计算
CLT12-4 | 材料 | 乙供 | C07040101 | 水箱 | kg | 0.037 | 5.6 | 0 | 0 | 计价 | 按实计算
CLT12-4 | 材料 | 乙供 | C09050360 | 大口径井点总管 Φ600 | m | 0.005 | 77.941 | 0 | 0 | 计价 | 按实计算
CLT12-4 | 材料 | 乙供 | C09050361 | 大口径井管 Φ600×15m | 根 | 0.001 | 1868.067 | 0 | 0 | 计价 | 按实计算
CLT12-4 | 材料 | 乙供 | C10010101 | 中砂 | m³ | 7.79 | 81.97 | 0 | 0 | 计价 | 按实计算
CLT12-4 | 材料 | 乙供 | C21010101 | 水 | t | 66 | 6.261 | 0 | 0 | 计价 | 按实计算
CLT12-4 | 材料 | 乙供 | C99010102 | 其他材料费 | 元 | 31.6271 | 1 | 0 | 0 | 计价 | 按实计算
CLT12-4 | 机械 | 乙供 | J02-01-027 | 潜水钻机 孔径 Φ1500 | 台班 | 0.665 | 823.733 | 0 | 0 | 计价 | 按实计算
CLT12-4 | 机械 | 乙供 | J03-01-004 | 履带式起重机 起重量 15t | 台班 | 1.995 | 887.737 | 0 | 0 | 计价 | 按实计算
CLT12-4 | 机械 | 乙供 | J05-01-010 | 电动单筒慢速卷扬机 50kN | 台班 | 1.33 | 252.33 | 0 | 0 | 计价 | 按实计算
CLT12-4 | 机械 | 乙供 | J08-01-116 | 钢材电动煨弯机 弯曲直径 φ500以内 | 台班 | 0.008 | 61.899 | 0 | 0 | 计价 | 按实计算
CLT12-4 | 机械 | 乙供 | J09-01-012 | 电动多级离心清水泵 出口直径 φ150 扬程 180m以下 | 台班 | 0.751 | 377.04 | 0 | 0 | 计价 | 按实计算
CLT12-4 | 机械 | 乙供 | J09-01-021 | 泥浆泵 出口直径 φ100 | 台班 | 0.665 | 232.984 | 0 | 0 | 计价 | 按实计算
CLT12-4 | 机械 | 乙供 | J10-01-001 | 交流弧焊机 容量 21kVA | 台班 | 0.04 | 67.78 | 0 | 0 | 计价 | 按实计算
CLT12-4 | 机械 | 乙供 | J99-01-099 | 其他机具费 | 元 | 92.8713 | 1 | 0 | 0 | 计价 | 按实计算
CLT12-5 | 人工 | 乙供 | 9101106 | 普通工 | 工日 | 0.0467 | 109 | 0 | 0 | 计价 | 按实计算
CLT12-5 | 人工 | 乙供 | 9101107 | 建筑技术工 | 工日 | 0.123 | 151 | 0 | 0 | 计价 | 按实计算
CLT12-5 | 材料 | 乙供 | C02010103 | 无缝钢管10~20号 φ28以下 | kg | 0.053 | 5.38 | 0 | 0 | 计价 | 按实计算
CLT12-5 | 材料 | 乙供 | C07040101 | 水箱 | kg | 0.03 | 5.6 | 0 | 0 | 计价 | 按实计算
CLT12-5 | 材料 | 乙供 | C09050360 | 大口径井点总管 Φ600 | m | 0.05 | 77.941 | 0 | 0 | 计价 | 按实计算
CLT12-5 | 材料 | 乙供 | C09050361 | 大口径井管 Φ600×15m | 根 | 0.03 | 1868.067 | 0 | 0 | 计价 | 按实计算
CLT12-5 | 材料 | 乙供 | C16011404 | 铝芯聚氯乙烯绝缘电线 BLV-6mm² | m | 0.2 | 0.755 | 0 | 0 | 计价 | 按实计算
CLT12-5 | 材料 | 乙供 | C18050113 | 硬聚氯乙烯塑料管 DN250 | m | 0.2 | 205.72 | 0 | 0 | 计价 | 按实计算
CLT12-5 | 材料 | 乙供 | C99010102 | 其他材料费 | 元 | 1.8032 | 1 | 0 | 0 | 计价 | 按实计算
CLT12-5 | 机械 | 乙供 | J09-01-031 | 潜水泵 出口直径 Φ100 | 台班 | 3 | 36.395 | 0 | 0 | 计价 | 按实计算
CLT12-5 | 机械 | 乙供 | J99-01-099 | 其他机具费 | 元 | 3.2756 | 1 | 0 | 0 | 计价 | 按实计算
CLT12-6 | 人工 | 乙供 | 9101106 | 普通工 | 工日 | 3.3382 | 109 | 0 | 0 | 计价 | 按实计算
CLT12-6 | 人工 | 乙供 | 9101107 | 建筑技术工 | 工日 | 1.4813 | 151 | 0 | 0 | 计价 | 按实计算
CLT12-6 | 材料 | 乙供 | C02040118 | 焊接钢管 DN100 | kg | 2.7533 | 4.583 | 0 | 0 | 计价 | 按实计算
CLT12-6 | 材料 | 乙供 | C06040310 | 平焊法兰 PN1.6 DN100 | 片 | 0.001 | 47.902 | 0 | 0 | 计价 | 按实计算
CLT12-6 | 材料 | 乙供 | C07040101 | 水箱 | kg | 0.037 | 5.6 | 0 | 0 | 计价 | 按实计算
CLT12-6 | 材料 | 乙供 | C10010101 | 中砂 | m³ | 3.7258 | 81.97 | 0 | 0 | 计价 | 按实计算
CLT12-6 | 材料 | 乙供 | C15020108 | 焊接钢管接头零件 DN100 | 个 | 0.0408 | 21.85 | 0 | 0 | 计价 | 按实计算
CLT12-6 | 材料 | 乙供 | C21010101 | 水 | t | 30.8128 | 6.261 | 0 | 0 | 计价 | 按实计算
CLT12-6 | 材料 | 乙供 | C22010907 | 井点管用连接件 | 套 | 0.0026 | 190.837 | 0 | 0 | 计价 | 按实计算
CLT12-6 | 材料 | 乙供 | C22010908 | 喷射井管 | kg | 12.098 | 7.33 | 0 | 0 | 计价 | 按实计算
CLT12-6 | 材料 | 乙供 | C22010909 | 喷射井管 总管 | kg | 4.481 | 6.024 | 0 | 0 | 计价 | 按实计算
CLT12-6 | 材料 | 乙供 | C22010911 | 射喷嘴 Φ21~26 | 只 | 0.0072 | 26.152 | 0 | 0 | 计价 | 按实计算
CLT12-6 | 材料 | 乙供 | C22010931 | 滤网 | 只 | 0.0054 | 20 | 0 | 0 | 计价 | 按实计算
CLT12-6 | 材料 | 乙供 | C22040471 | 聚四氟乙烯生料带 | 卷 | 0.0003 | 3.953 | 0 | 0 | 计价 | 按实计算
CLT12-6 | 材料 | 乙供 | C99010102 | 其他材料费 | 元 | 18.8566 | 1 | 0 | 0 | 计价 | 按实计算
CLT12-6 | 机械 | 乙供 | J03-01-004 | 履带式起重机 起重量 15t | 台班 | 0.309 | 887.737 | 0 | 0 | 计价 | 按实计算
CLT12-6 | 机械 | 乙供 | J03-01-035 | 汽车式起重机 起重量 12t | 台班 | 0.1538 | 960.139 | 0 | 0 | 计价 | 按实计算
CLT12-6 | 机械 | 乙供 | J08-01-095 | 管子切断机 管径 φ150 | 台班 | 0.0005 | 35.554 | 0 | 0 | 计价 | 按实计算
CLT12-6 | 机械 | 乙供 | J08-01-116 | 钢材电动煨弯机 弯曲直径 φ500以内 | 台班 | 0.0007 | 61.899 | 0 | 0 | 计价 | 按实计算
CLT12-6 | 机械 | 乙供 | J09-01-012 | 电动多级离心清水泵 出口直径 φ150 扬程 180m以下 | 台班 | 0.2099 | 377.04 | 0 | 0 | 计价 | 按实计算
CLT12-6 | 机械 | 乙供 | J09-01-021 | 泥浆泵 出口直径 φ100 | 台班 | 0.4195 | 232.984 | 0 | 0 | 计价 | 按实计算
CLT12-6 | 机械 | 乙供 | J10-01-001 | 交流弧焊机 容量 21kVA | 台班 | 0.0033 | 67.78 | 0 | 0 | 计价 | 按实计算
CLT12-6 | 机械 | 乙供 | J11-01-019 | 电动空气压缩机 排气量 6m³/min | 台班 | 0.2099 | 243.925 | 0 | 0 | 计价 | 按实计算
CLT12-6 | 机械 | 乙供 | J99-01-099 | 其他机具费 | 元 | 19.5112 | 1 | 0 | 0 | 计价 | 按实计算
CLT12-7 | 人工 | 乙供 | 9101106 | 普通工 | 工日 | 2.1049 | 109 | 0 | 0 | 计价 | 按实计算
CLT12-7 | 人工 | 乙供 | 9101107 | 建筑技术工 | 工日 | 0.9021 | 151 | 0 | 0 | 计价 | 按实计算
CLT12-7 | 材料 | 乙供 | C02010103 | 无缝钢管10~20号 φ28以下 | kg | 0.3029 | 5.38 | 0 | 0 | 计价 | 按实计算
CLT12-7 | 材料 | 乙供 | C06040310 | 平焊法兰 PN1.6 DN100 | 片 | 0.04 | 47.902 | 0 | 0 | 计价 | 按实计算
CLT12-7 | 材料 | 乙供 | C07040101 | 水箱 | kg | 1.12 | 5.6 | 0 | 0 | 计价 | 按实计算
CLT12-7 | 材料 | 乙供 | C16011404 | 铝芯聚氯乙烯绝缘电线 BLV-6mm² | m | 0.867 | 0.755 | 0 | 0 | 计价 | 按实计算
CLT12-7 | 材料 | 乙供 | C18050113 | 硬聚氯乙烯塑料管 DN250 | m | 0.5 | 205.72 | 0 | 0 | 计价 | 按实计算
CLT12-7 | 材料 | 乙供 | C22010907 | 井点管用连接件 | 套 | 0.077 | 190.837 | 0 | 0 | 计价 | 按实计算
CLT12-7 | 材料 | 乙供 | C22010908 | 喷射井管 | kg | 36.632 | 7.33 | 0 | 0 | 计价 | 按实计算
CLT12-7 | 材料 | 乙供 | C22010909 | 喷射井管 总管 | kg | 8.181 | 6.024 | 0 | 0 | 计价 | 按实计算
CLT12-7 | 材料 | 乙供 | C22010911 | 射喷嘴 Φ21~26 | 只 | 0.217 | 26.152 | 0 | 0 | 计价 | 按实计算
CLT12-7 | 材料 | 乙供 | C22010931 | 滤网 | 只 | 0.154 | 20 | 0 | 0 | 计价 | 按实计算
CLT12-7 | 材料 | 乙供 | C99010102 | 其他材料费 | 元 | 10.483 | 1 | 0 | 0 | 计价 | 按实计算
CLT12-7 | 机械 | 乙供 | J09-01-012 | 电动多级离心清水泵 出口直径 φ150 扬程 180m以下 | 台班 | 3 | 377.04 | 0 | 0 | 计价 | 按实计算
CLT12-7 | 机械 | 乙供 | J99-01-099 | 其他机具费 | 元 | 33.9336 | 1 | 0 | 0 | 计价 | 按实计算
CLT12-8 | 人工 | 乙供 | 9101106 | 普通工 | 工日 | 1.1826 | 109 | 0 | 0 | 计价 | 按实计算
CLT12-8 | 人工 | 乙供 | 9101107 | 建筑技术工 | 工日 | 0.2956 | 151 | 0 | 0 | 计价 | 按实计算
CLT12-8 | 材料 | 乙供 | C01040101 | 钢丝绳 φ8以下 | kg | 0.057 | 6.904 | 0 | 0 | 计价 | 按实计算
CLT12-8 | 材料 | 乙供 | C07010502 | 加工铁件 综合 | kg | 0.962 | 6.653 | 0 | 0 | 计价 | 按实计算
CLT12-8 | 材料 | 乙供 | C08020102 | 方材红白松 二等 | m³ | 0.0004 | 1987.898 | 0 | 0 | 计价 | 按实计算
CLT12-8 | 材料 | 乙供 | C08020202 | 板材红白松 二等 | m³ | 0.005 | 1987.898 | 0 | 0 | 计价 | 按实计算
CLT12-8 | 材料 | 乙供 | C08030901 | 木楔 | m³ | 0.0008 | 1748.628 | 0 | 0 | 计价 | 按实计算
CLT12-8 | 材料 | 乙供 | C22010601 | 钢板桩 | kg | 208 | 6.644 | 0 | 0 | 计价 | 按实计算
CLT12-8 | 材料 | 乙供 | C99010102 | 其他材料费 | 元 | 42.0264 | 1 | 0 | 0 | 计价 | 按实计算
CLT12-8 | 机械 | 乙供 | J02-01-009 | 轨道式柴油打桩机 锤重 2.5t | 台班 | 0.1098 | 1179.106 | 0 | 0 | 计价 | 按实计算
CLT12-8 | 机械 | 乙供 | J02-01-013 | 振动沉拔桩机 激振力 400kN | 台班 | 0.104 | 1244.092 | 0 | 0 | 计价 | 按实计算
CLT12-8 | 机械 | 乙供 | J03-01-004 | 履带式起重机 起重量 15t | 台班 | 0.1186 | 887.737 | 0 | 0 | 计价 | 按实计算
CLT12-8 | 机械 | 乙供 | J04-01-004 | 载重汽车 8t | 台班 | 0.095 | 553.474 | 0 | 0 | 计价 | 按实计算
CLT12-8 | 机械 | 乙供 | J99-01-099 | 其他机具费 | 元 | 12.5015 | 1 | 0 | 0 | 计价 | 按实计算
Note on A1: 请参照“定额子目”页签输入定额编码
Note on B1: 作者: 下拉选择：人工、材料、机械
Note on C1: 作者: 下拉选择：乙供、甲供
Note on E1: 请输入名称
Note on F1: 下拉选项：kg、g、t、kW.h、km、m、㎡、m³、工日、套、个、件、块、台、组、片、项
Note on G1: 请输入含量
Note on K1: 作者: 下拉选择：计价、不计价
Note on L1: 下拉选项：按实计算、百分比计算
Note on M1: 计算规则=百分比计算时 选项为“占人工费、占材料费、占机械费”

## 拆分材机明细
定额编码 | 主资源编码 | 类型 | 供货方 | 子资源编码 | 名称 | 单位 | 含量 | 预算价不含税 | 预算价含税 | 单重kg | 是否计价
CLT2-1 | C09020114 | 人工 | 乙供 | 9101106 | 普通工 | 工日 | 0.1769 | 109 | 0 | 0 | 计价
CLT2-1 | C09020114 | 人工 | 乙供 | 9101107 | 建筑技术工 | 工日 | 0.0442 | 151 | 0 | 0 | 计价
CLT2-1 | C09020114 | 材料 | 乙供 | C09010101 | 普通硅酸盐水泥 32.5 | t | 0.22 | 411.097 | 0 | 0 | 计价
CLT2-1 | C09020114 | 材料 | 乙供 | C10010101 | 中砂 | m³ | 1.15 | 81.97 | 0 | 0 | 计价
CLT2-1 | C09020114 | 材料 | 乙供 | C21010101 | 水 | t | 0.2 | 6.261 | 0 | 0 | 计价
CLT2-1 | C09020114 | 机械 | 乙供 | J06-01-027 | 灰浆搅拌机 拌筒容量 200L | 台班 | 0.137 | 209.021 | 0 | 0 | 计价
CLT2-1 | C09032032 | 人工 | 乙供 | 9101106 | 普通工 | 工日 | 0.0149 | 109 | 0 | 0 | 计价
CLT2-1 | C09032032 | 人工 | 乙供 | 9101107 | 建筑技术工 | 工日 | 0.0347 | 151 | 0 | 0 | 计价
CLT2-1 | C09032032 | 材料 | 乙供 | C09010101 | 普通硅酸盐水泥 32.5 | t | 0.271 | 411.097 | 0 | 0 | 计价
CLT2-1 | C09032032 | 材料 | 乙供 | C10010101 | 中砂 | m³ | 0.56 | 81.97 | 0 | 0 | 计价
CLT2-1 | C09032032 | 材料 | 乙供 | C10020103 | 碎石 40 | m³ | 0.92 | 86.284 | 0 | 0 | 计价
CLT2-1 | C09032032 | 材料 | 乙供 | C21010101 | 水 | t | 0.4 | 6.261 | 0 | 0 | 计价
CLT2-1 | C09032032 | 机械 | 乙供 | J06-01-030 | 混凝土搅拌输送车 搅动容量 6m³ | 台班 | 0.017 | 1293.545 | 0 | 0 | 计价
CLT2-1 | C09032032 | 机械 | 乙供 | J06-01-049 | 混凝土搅拌站 生产率 50m³/h | 台班 | 0.007 | 2926.186 | 0 | 0 | 计价
CLT2-1 | C09032034 | 人工 | 乙供 | 9101106 | 普通工 | 工日 | 0.0149 | 109 | 0 | 0 | 计价
CLT2-1 | C09032034 | 人工 | 乙供 | 9101107 | 建筑技术工 | 工日 | 0.0347 | 151 | 0 | 0 | 计价
CLT2-1 | C09032034 | 材料 | 乙供 | C09010101 | 普通硅酸盐水泥 32.5 | t | 0.363 | 411.097 | 0 | 0 | 计价
CLT2-1 | C09032034 | 材料 | 乙供 | C10010101 | 中砂 | m³ | 0.51 | 81.97 | 0 | 0 | 计价
CLT2-1 | C09032034 | 材料 | 乙供 | C10020103 | 碎石 40 | m³ | 0.88 | 86.284 | 0 | 0 | 计价
CLT2-1 | C09032034 | 材料 | 乙供 | C21010101 | 水 | t | 0.4 | 6.261 | 0 | 0 | 计价
CLT2-1 | C09032034 | 机械 | 乙供 | J06-01-030 | 混凝土搅拌输送车 搅动容量 6m³ | 台班 | 0.017 | 1293.545 | 0 | 0 | 计价
CLT2-1 | C09032034 | 机械 | 乙供 | J06-01-049 | 混凝土搅拌站 生产率 50m³/h | 台班 | 0.007 | 2926.186 | 0 | 0 | 计价
CLT2-1 | C10060201 | 人工 | 乙供 | 9101106 | 普通工 | 工日 | 0.0268 | 109 | 0 | 0 | 计价
CLT2-1 | C10060201 | 人工 | 乙供 | 9101107 | 建筑技术工 | 工日 | 0.0067 | 151 | 0 | 0 | 计价
CLT2-1 | C10060201 | 材料 | 乙供 | C10040101 | 生石灰 | kg | 162 | 0.259 | 0 | 0 | 计价
CLT2-1 | C10060201 | 材料 | 乙供 | C10060101 | 土 综合 | m³ | 1.31 | 0 | 0 | 0 | 计价
CLT2-1 | C10060201 | 材料 | 乙供 | C21010101 | 水 | t | 0.2 | 6.261 | 0 | 0 | 计价
CLT2-1 | C10060201 | 机械 | 乙供 | J01-01-001 | 履带式推土机 功率 75kW | 台班 | 0.0015 | 966.571 | 0 | 0 | 计价
CLT2-1 | C10060201 | 机械 | 乙供 | J01-01-021 | 轮胎式装载机 斗容量 1m³ | 台班 | 0.002 | 656.231 | 0 | 0 | 计价
CLT2-1 | C10060201 | 机械 | 乙供 | J04-01-014 | 自卸汽车 8t | 台班 | 0.009 | 663.94 | 0 | 0 | 计价
CLT2-1 | C10060201 | 机械 | 乙供 | J15-01-020 | 刨毛机 | 台班 | 0.0018 | 69.853 | 0 | 0 | 计价
CLT2-2 | C09020114 | 人工 | 乙供 | 9101106 | 普通工 | 工日 | 0.1769 | 109 | 0 | 0 | 计价
CLT2-2 | C09020114 | 人工 | 乙供 | 9101107 | 建筑技术工 | 工日 | 0.0442 | 151 | 0 | 0 | 计价
CLT2-2 | C09020114 | 材料 | 乙供 | C09010101 | 普通硅酸盐水泥 32.5 | t | 0.22 | 411.097 | 0 | 0 | 计价
CLT2-2 | C09020114 | 材料 | 乙供 | C10010101 | 中砂 | m³ | 1.15 | 81.97 | 0 | 0 | 计价
CLT2-2 | C09020114 | 材料 | 乙供 | C21010101 | 水 | t | 0.2 | 6.261 | 0 | 0 | 计价
CLT2-2 | C09020114 | 机械 | 乙供 | J06-01-027 | 灰浆搅拌机 拌筒容量 200L | 台班 | 0.137 | 209.021 | 0 | 0 | 计价
CLT2-2 | C09032032 | 人工 | 乙供 | 9101106 | 普通工 | 工日 | 0.0149 | 109 | 0 | 0 | 计价
CLT2-2 | C09032032 | 人工 | 乙供 | 9101107 | 建筑技术工 | 工日 | 0.0347 | 151 | 0 | 0 | 计价
CLT2-2 | C09032032 | 材料 | 乙供 | C09010101 | 普通硅酸盐水泥 32.5 | t | 0.271 | 411.097 | 0 | 0 | 计价
CLT2-2 | C09032032 | 材料 | 乙供 | C10010101 | 中砂 | m³ | 0.56 | 81.97 | 0 | 0 | 计价
CLT2-2 | C09032032 | 材料 | 乙供 | C10020103 | 碎石 40 | m³ | 0.92 | 86.284 | 0 | 0 | 计价
CLT2-2 | C09032032 | 材料 | 乙供 | C21010101 | 水 | t | 0.4 | 6.261 | 0 | 0 | 计价
CLT2-2 | C09032032 | 机械 | 乙供 | J06-01-030 | 混凝土搅拌输送车 搅动容量 6m³ | 台班 | 0.017 | 1293.545 | 0 | 0 | 计价
CLT2-2 | C09032032 | 机械 | 乙供 | J06-01-049 | 混凝土搅拌站 生产率 50m³/h | 台班 | 0.007 | 2926.186 | 0 | 0 | 计价
CLT2-2 | C09032034 | 人工 | 乙供 | 9101106 | 普通工 | 工日 | 0.0149 | 109 | 0 | 0 | 计价
CLT2-2 | C09032034 | 人工 | 乙供 | 9101107 | 建筑技术工 | 工日 | 0.0347 | 151 | 0 | 0 | 计价
CLT2-2 | C09032034 | 材料 | 乙供 | C09010101 | 普通硅酸盐水泥 32.5 | t | 0.363 | 411.097 | 0 | 0 | 计价
CLT2-2 | C09032034 | 材料 | 乙供 | C10010101 | 中砂 | m³ | 0.51 | 81.97 | 0 | 0 | 计价
CLT2-2 | C09032034 | 材料 | 乙供 | C10020103 | 碎石 40 | m³ | 0.88 | 86.284 | 0 | 0 | 计价
CLT2-2 | C09032034 | 材料 | 乙供 | C21010101 | 水 | t | 0.4 | 6.261 | 0 | 0 | 计价
CLT2-2 | C09032034 | 机械 | 乙供 | J06-01-030 | 混凝土搅拌输送车 搅动容量 6m³ | 台班 | 0.017 | 1293.545 | 0 | 0 | 计价
CLT2-2 | C09032034 | 机械 | 乙供 | J06-01-049 | 混凝土搅拌站 生产率 50m³/h | 台班 | 0.007 | 2926.186 | 0 | 0 | 计价
CLT2-3 | C09032032 | 人工 | 乙供 | 9101106 | 普通工 | 工日 | 0.0149 | 109 | 0 | 0 | 计价
CLT2-3 | C09032032 | 人工 | 乙供 | 9101107 | 建筑技术工 | 工日 | 0.0347 | 151 | 0 | 0 | 计价
CLT2-3 | C09032032 | 材料 | 乙供 | C09010101 | 普通硅酸盐水泥 32.5 | t | 0.271 | 411.097 | 0 | 0 | 计价
CLT2-3 | C09032032 | 材料 | 乙供 | C10010101 | 中砂 | m³ | 0.56 | 81.97 | 0 | 0 | 计价
CLT2-3 | C09032032 | 材料 | 乙供 | C10020103 | 碎石 40 | m³ | 0.92 | 86.284 | 0 | 0 | 计价
CLT2-3 | C09032032 | 材料 | 乙供 | C21010101 | 水 | t | 0.4 | 6.261 | 0 | 0 | 计价
CLT2-3 | C09032032 | 机械 | 乙供 | J06-01-030 | 混凝土搅拌输送车 搅动容量 6m³ | 台班 | 0.017 | 1293.545 | 0 | 0 | 计价
CLT2-3 | C09032032 | 机械 | 乙供 | J06-01-049 | 混凝土搅拌站 生产率 50m³/h | 台班 | 0.007 | 2926.186 | 0 | 0 | 计价
CLT2-3 | C09032034 | 人工 | 乙供 | 9101106 | 普通工 | 工日 | 0.0149 | 109 | 0 | 0 | 计价
CLT2-3 | C09032034 | 人工 | 乙供 | 9101107 | 建筑技术工 | 工日 | 0.0347 | 151 | 0 | 0 | 计价
CLT2-3 | C09032034 | 材料 | 乙供 | C09010101 | 普通硅酸盐水泥 32.5 | t | 0.363 | 411.097 | 0 | 0 | 计价
CLT2-3 | C09032034 | 材料 | 乙供 | C10010101 | 中砂 | m³ | 0.51 | 81.97 | 0 | 0 | 计价
CLT2-3 | C09032034 | 材料 | 乙供 | C10020103 | 碎石 40 | m³ | 0.88 | 86.284 | 0 | 0 | 计价
CLT2-3 | C09032034 | 材料 | 乙供 | C21010101 | 水 | t | 0.4 | 6.261 | 0 | 0 | 计价
CLT2-3 | C09032034 | 机械 | 乙供 | J06-01-030 | 混凝土搅拌输送车 搅动容量 6m³ | 台班 | 0.017 | 1293.545 | 0 | 0 | 计价
CLT2-3 | C09032034 | 机械 | 乙供 | J06-01-049 | 混凝土搅拌站 生产率 50m³/h | 台班 | 0.007 | 2926.186 | 0 | 0 | 计价
CLT2-4 | C09032032 | 人工 | 乙供 | 9101106 | 普通工 | 工日 | 0.0149 | 109 | 0 | 0 | 计价
CLT2-4 | C09032032 | 人工 | 乙供 | 9101107 | 建筑技术工 | 工日 | 0.0347 | 151 | 0 | 0 | 计价
CLT2-4 | C09032032 | 材料 | 乙供 | C09010101 | 普通硅酸盐水泥 32.5 | t | 0.271 | 411.097 | 0 | 0 | 计价
CLT2-4 | C09032032 | 材料 | 乙供 | C10010101 | 中砂 | m³ | 0.56 | 81.97 | 0 | 0 | 计价
CLT2-4 | C09032032 | 材料 | 乙供 | C10020103 | 碎石 40 | m³ | 0.92 | 86.284 | 0 | 0 | 计价
CLT2-4 | C09032032 | 材料 | 乙供 | C21010101 | 水 | t | 0.4 | 6.261 | 0 | 0 | 计价
CLT2-4 | C09032032 | 机械 | 乙供 | J06-01-030 | 混凝土搅拌输送车 搅动容量 6m³ | 台班 | 0.017 | 1293.545 | 0 | 0 | 计价
CLT2-4 | C09032032 | 机械 | 乙供 | J06-01-049 | 混凝土搅拌站 生产率 50m³/h | 台班 | 0.007 | 2926.186 | 0 | 0 | 计价
CLT2-4 | C09032034 | 人工 | 乙供 | 9101106 | 普通工 | 工日 | 0.0149 | 109 | 0 | 0 | 计价
CLT2-4 | C09032034 | 人工 | 乙供 | 9101107 | 建筑技术工 | 工日 | 0.0347 | 151 | 0 | 0 | 计价
CLT2-4 | C09032034 | 材料 | 乙供 | C09010101 | 普通硅酸盐水泥 32.5 | t | 0.363 | 411.097 | 0 | 0 | 计价
CLT2-4 | C09032034 | 材料 | 乙供 | C10010101 | 中砂 | m³ | 0.51 | 81.97 | 0 | 0 | 计价
CLT2-4 | C09032034 | 材料 | 乙供 | C10020103 | 碎石 40 | m³ | 0.88 | 86.284 | 0 | 0 | 计价
CLT2-4 | C09032034 | 材料 | 乙供 | C21010101 | 水 | t | 0.4 | 6.261 | 0 | 0 | 计价
CLT2-4 | C09032034 | 机械 | 乙供 | J06-01-030 | 混凝土搅拌输送车 搅动容量 6m³ | 台班 | 0.017 | 1293.545 | 0 | 0 | 计价
CLT2-4 | C09032034 | 机械 | 乙供 | J06-01-049 | 混凝土搅拌站 生产率 50m³/h | 台班 | 0.007 | 2926.186 | 0 | 0 | 计价
CLT2-4 | C09032035 | 人工 | 乙供 | 9101106 | 普通工 | 工日 | 0.0149 | 109 | 0 | 0 | 计价
CLT2-4 | C09032035 | 人工 | 乙供 | 9101107 | 建筑技术工 | 工日 | 0.0347 | 151 | 0 | 0 | 计价
CLT2-4 | C09032035 | 材料 | 乙供 | C09010102 | 普通硅酸盐水泥 42.5 | t | 0.386 | 446.522 | 0 | 0 | 计价
CLT2-4 | C09032035 | 材料 | 乙供 | C10010101 | 中砂 | m³ | 0.51 | 81.97 | 0 | 0 | 计价
CLT2-4 | C09032035 | 材料 | 乙供 | C10020103 | 碎石 40 | m³ | 0.86 | 86.284 | 0 | 0 | 计价
CLT2-4 | C09032035 | 材料 | 乙供 | C21010101 | 水 | t | 0.4 | 6.261 | 0 | 0 | 计价
CLT2-4 | C09032035 | 机械 | 乙供 | J06-01-030 | 混凝土搅拌输送车 搅动容量 6m³ | 台班 | 0.017 | 1293.545 | 0 | 0 | 计价
CLT2-4 | C09032035 | 机械 | 乙供 | J06-01-049 | 混凝土搅拌站 生产率 50m³/h | 台班 | 0.007 | 2926.186 | 0 | 0 | 计价
CLT2-5 | C09032032 | 人工 | 乙供 | 9101106 | 普通工 | 工日 | 0.0149 | 109 | 0 | 0 | 计价
CLT2-5 | C09032032 | 人工 | 乙供 | 9101107 | 建筑技术工 | 工日 | 0.0347 | 151 | 0 | 0 | 计价
CLT2-5 | C09032032 | 材料 | 乙供 | C09010101 | 普通硅酸盐水泥 32.5 | t | 0.271 | 411.097 | 0 | 0 | 计价
CLT2-5 | C09032032 | 材料 | 乙供 | C10010101 | 中砂 | m³ | 0.56 | 81.97 | 0 | 0 | 计价
CLT2-5 | C09032032 | 材料 | 乙供 | C10020103 | 碎石 40 | m³ | 0.92 | 86.284 | 0 | 0 | 计价
CLT2-5 | C09032032 | 材料 | 乙供 | C21010101 | 水 | t | 0.4 | 6.261 | 0 | 0 | 计价
CLT2-5 | C09032032 | 机械 | 乙供 | J06-01-030 | 混凝土搅拌输送车 搅动容量 6m³ | 台班 | 0.017 | 1293.545 | 0 | 0 | 计价
CLT2-5 | C09032032 | 机械 | 乙供 | J06-01-049 | 混凝土搅拌站 生产率 50m³/h | 台班 | 0.007 | 2926.186 | 0 | 0 | 计价
CLT2-5 | C09032035 | 人工 | 乙供 | 9101106 | 普通工 | 工日 | 0.0149 | 109 | 0 | 0 | 计价
CLT2-5 | C09032035 | 人工 | 乙供 | 9101107 | 建筑技术工 | 工日 | 0.0347 | 151 | 0 | 0 | 计价
CLT2-5 | C09032035 | 材料 | 乙供 | C09010102 | 普通硅酸盐水泥 42.5 | t | 0.386 | 446.522 | 0 | 0 | 计价
CLT2-5 | C09032035 | 材料 | 乙供 | C10010101 | 中砂 | m³ | 0.51 | 81.97 | 0 | 0 | 计价
CLT2-5 | C09032035 | 材料 | 乙供 | C10020103 | 碎石 40 | m³ | 0.86 | 86.284 | 0 | 0 | 计价
CLT2-5 | C09032035 | 材料 | 乙供 | C21010101 | 水 | t | 0.4 | 6.261 | 0 | 0 | 计价
CLT2-5 | C09032035 | 机械 | 乙供 | J06-01-030 | 混凝土搅拌输送车 搅动容量 6m³ | 台班 | 0.017 | 1293.545 | 0 | 0 | 计价
CLT2-5 | C09032035 | 机械 | 乙供 | J06-01-049 | 混凝土搅拌站 生产率 50m³/h | 台班 | 0.007 | 2926.186 | 0 | 0 | 计价
CLT2-6 | C09032032 | 人工 | 乙供 | 9101106 | 普通工 | 工日 | 0.0149 | 109 | 0 | 0 | 计价
CLT2-6 | C09032032 | 人工 | 乙供 | 9101107 | 建筑技术工 | 工日 | 0.0347 | 151 | 0 | 0 | 计价
CLT2-6 | C09032032 | 材料 | 乙供 | C09010101 | 普通硅酸盐水泥 32.5 | t | 0.271 | 411.097 | 0 | 0 | 计价
CLT2-6 | C09032032 | 材料 | 乙供 | C10010101 | 中砂 | m³ | 0.56 | 81.97 | 0 | 0 | 计价
CLT2-6 | C09032032 | 材料 | 乙供 | C10020103 | 碎石 40 | m³ | 0.92 | 86.284 | 0 | 0 | 计价
CLT2-6 | C09032032 | 材料 | 乙供 | C21010101 | 水 | t | 0.4 | 6.261 | 0 | 0 | 计价
CLT2-6 | C09032032 | 机械 | 乙供 | J06-01-030 | 混凝土搅拌输送车 搅动容量 6m³ | 台班 | 0.017 | 1293.545 | 0 | 0 | 计价
CLT2-6 | C09032032 | 机械 | 乙供 | J06-01-049 | 混凝土搅拌站 生产率 50m³/h | 台班 | 0.007 | 2926.186 | 0 | 0 | 计价
CLT2-7 | C09032032 | 人工 | 乙供 | 9101106 | 普通工 | 工日 | 0.0149 | 109 | 0 | 0 | 计价
CLT2-7 | C09032032 | 人工 | 乙供 | 9101107 | 建筑技术工 | 工日 | 0.0347 | 151 | 0 | 0 | 计价
CLT2-7 | C09032032 | 材料 | 乙供 | C09010101 | 普通硅酸盐水泥 32.5 | t | 0.271 | 411.097 | 0 | 0 | 计价
CLT2-7 | C09032032 | 材料 | 乙供 | C10010101 | 中砂 | m³ | 0.56 | 81.97 | 0 | 0 | 计价
CLT2-7 | C09032032 | 材料 | 乙供 | C10020103 | 碎石 40 | m³ | 0.92 | 86.284 | 0 | 0 | 计价
CLT2-7 | C09032032 | 材料 | 乙供 | C21010101 | 水 | t | 0.4 | 6.261 | 0 | 0 | 计价
CLT2-7 | C09032032 | 机械 | 乙供 | J06-01-030 | 混凝土搅拌输送车 搅动容量 6m³ | 台班 | 0.017 | 1293.545 | 0 | 0 | 计价
CLT2-7 | C09032032 | 机械 | 乙供 | J06-01-049 | 混凝土搅拌站 生产率 50m³/h | 台班 | 0.007 | 2926.186 | 0 | 0 | 计价
CLT2-7 | C09032035 | 人工 | 乙供 | 9101106 | 普通工 | 工日 | 0.0149 | 109 | 0 | 0 | 计价
CLT2-7 | C09032035 | 人工 | 乙供 | 9101107 | 建筑技术工 | 工日 | 0.0347 | 151 | 0 | 0 | 计价
CLT2-7 | C09032035 | 材料 | 乙供 | C09010102 | 普通硅酸盐水泥 42.5 | t | 0.386 | 446.522 | 0 | 0 | 计价
CLT2-7 | C09032035 | 材料 | 乙供 | C10010101 | 中砂 | m³ | 0.51 | 81.97 | 0 | 0 | 计价
CLT2-7 | C09032035 | 材料 | 乙供 | C10020103 | 碎石 40 | m³ | 0.86 | 86.284 | 0 | 0 | 计价
CLT2-7 | C09032035 | 材料 | 乙供 | C21010101 | 水 | t | 0.4 | 6.261 | 0 | 0 | 计价
CLT2-7 | C09032035 | 机械 | 乙供 | J06-01-030 | 混凝土搅拌输送车 搅动容量 6m³ | 台班 | 0.017 | 1293.545 | 0 | 0 | 计价
CLT2-7 | C09032035 | 机械 | 乙供 | J06-01-049 | 混凝土搅拌站 生产率 50m³/h | 台班 | 0.007 | 2926.186 | 0 | 0 | 计价
CLT2-8 | C09032032 | 人工 | 乙供 | 9101106 | 普通工 | 工日 | 0.0149 | 109 | 0 | 0 | 计价
CLT2-8 | C09032032 | 人工 | 乙供 | 9101107 | 建筑技术工 | 工日 | 0.0347 | 151 | 0 | 0 | 计价
CLT2-8 | C09032032 | 材料 | 乙供 | C09010101 | 普通硅酸盐水泥 32.5 | t | 0.271 | 411.097 | 0 | 0 | 计价
CLT2-8 | C09032032 | 材料 | 乙供 | C10010101 | 中砂 | m³ | 0.56 | 81.97 | 0 | 0 | 计价
CLT2-8 | C09032032 | 材料 | 乙供 | C10020103 | 碎石 40 | m³ | 0.92 | 86.284 | 0 | 0 | 计价
CLT2-8 | C09032032 | 材料 | 乙供 | C21010101 | 水 | t | 0.4 | 6.261 | 0 | 0 | 计价
CLT2-8 | C09032032 | 机械 | 乙供 | J06-01-030 | 混凝土搅拌输送车 搅动容量 6m³ | 台班 | 0.017 | 1293.545 | 0 | 0 | 计价
CLT2-8 | C09032032 | 机械 | 乙供 | J06-01-049 | 混凝土搅拌站 生产率 50m³/h | 台班 | 0.007 | 2926.186 | 0 | 0 | 计价
CLT2-8 | C09032035 | 人工 | 乙供 | 9101106 | 普通工 | 工日 | 0.0149 | 109 | 0 | 0 | 计价
CLT2-8 | C09032035 | 人工 | 乙供 | 9101107 | 建筑技术工 | 工日 | 0.0347 | 151 | 0 | 0 | 计价
CLT2-8 | C09032035 | 材料 | 乙供 | C09010102 | 普通硅酸盐水泥 42.5 | t | 0.386 | 446.522 | 0 | 0 | 计价
CLT2-8 | C09032035 | 材料 | 乙供 | C10010101 | 中砂 | m³ | 0.51 | 81.97 | 0 | 0 | 计价
CLT2-8 | C09032035 | 材料 | 乙供 | C10020103 | 碎石 40 | m³ | 0.86 | 86.284 | 0 | 0 | 计价
CLT2-8 | C09032035 | 材料 | 乙供 | C21010101 | 水 | t | 0.4 | 6.261 | 0 | 0 | 计价
CLT2-8 | C09032035 | 机械 | 乙供 | J06-01-030 | 混凝土搅拌输送车 搅动容量 6m³ | 台班 | 0.017 | 1293.545 | 0 | 0 | 计价
CLT2-8 | C09032035 | 机械 | 乙供 | J06-01-049 | 混凝土搅拌站 生产率 50m³/h | 台班 | 0.007 | 2926.186 | 0 | 0 | 计价
CLT2-9 | C09032012 | 人工 | 乙供 | 9101106 | 普通工 | 工日 | 0.0149 | 109 | 0 | 0 | 计价
CLT2-9 | C09032012 | 人工 | 乙供 | 9101107 | 建筑技术工 | 工日 | 0.0347 | 151 | 0 | 0 | 计价
CLT2-9 | C09032012 | 材料 | 乙供 | C09010101 | 普通硅酸盐水泥 32.5 | t | 0.343 | 411.097 | 0 | 0 | 计价
CLT2-9 | C09032012 | 材料 | 乙供 | C10010101 | 中砂 | m³ | 0.54 | 81.97 | 0 | 0 | 计价
CLT2-9 | C09032012 | 材料 | 乙供 | C10020102 | 碎石 20 | m³ | 0.87 | 90.172 | 0 | 0 | 计价
CLT2-9 | C09032012 | 材料 | 乙供 | C21010101 | 水 | t | 0.4 | 6.261 | 0 | 0 | 计价
CLT2-9 | C09032012 | 机械 | 乙供 | J06-01-030 | 混凝土搅拌输送车 搅动容量 6m³ | 台班 | 0.017 | 1293.545 | 0 | 0 | 计价
CLT2-9 | C09032012 | 机械 | 乙供 | J06-01-049 | 混凝土搅拌站 生产率 50m³/h | 台班 | 0.007 | 2926.186 | 0 | 0 | 计价
CLT2-9 | C09032032 | 人工 | 乙供 | 9101106 | 普通工 | 工日 | 0.0149 | 109 | 0 | 0 | 计价
CLT2-9 | C09032032 | 人工 | 乙供 | 9101107 | 建筑技术工 | 工日 | 0.0347 | 151 | 0 | 0 | 计价
CLT2-9 | C09032032 | 材料 | 乙供 | C09010101 | 普通硅酸盐水泥 32.5 | t | 0.271 | 411.097 | 0 | 0 | 计价
CLT2-9 | C09032032 | 材料 | 乙供 | C10010101 | 中砂 | m³ | 0.56 | 81.97 | 0 | 0 | 计价
CLT2-9 | C09032032 | 材料 | 乙供 | C10020103 | 碎石 40 | m³ | 0.92 | 86.284 | 0 | 0 | 计价
CLT2-9 | C09032032 | 材料 | 乙供 | C21010101 | 水 | t | 0.4 | 6.261 | 0 | 0 | 计价
CLT2-9 | C09032032 | 机械 | 乙供 | J06-01-030 | 混凝土搅拌输送车 搅动容量 6m³ | 台班 | 0.017 | 1293.545 | 0 | 0 | 计价
CLT2-9 | C09032032 | 机械 | 乙供 | J06-01-049 | 混凝土搅拌站 生产率 50m³/h | 台班 | 0.007 | 2926.186 | 0 | 0 | 计价
CLT2-9 | C09032035 | 人工 | 乙供 | 9101106 | 普通工 | 工日 | 0.0149 | 109 | 0 | 0 | 计价
CLT2-9 | C09032035 | 人工 | 乙供 | 9101107 | 建筑技术工 | 工日 | 0.0347 | 151 | 0 | 0 | 计价
CLT2-9 | C09032035 | 材料 | 乙供 | C09010102 | 普通硅酸盐水泥 42.5 | t | 0.386 | 446.522 | 0 | 0 | 计价
CLT2-9 | C09032035 | 材料 | 乙供 | C10010101 | 中砂 | m³ | 0.51 | 81.97 | 0 | 0 | 计价
CLT2-9 | C09032035 | 材料 | 乙供 | C10020103 | 碎石 40 | m³ | 0.86 | 86.284 | 0 | 0 | 计价
CLT2-9 | C09032035 | 材料 | 乙供 | C21010101 | 水 | t | 0.4 | 6.261 | 0 | 0 | 计价
CLT2-9 | C09032035 | 机械 | 乙供 | J06-01-030 | 混凝土搅拌输送车 搅动容量 6m³ | 台班 | 0.017 | 1293.545 | 0 | 0 | 计价
CLT2-9 | C09032035 | 机械 | 乙供 | J06-01-049 | 混凝土搅拌站 生产率 50m³/h | 台班 | 0.007 | 2926.186 | 0 | 0 | 计价
CLT2-10 | C09032032 | 人工 | 乙供 | 9101106 | 普通工 | 工日 | 0.0149 | 109 | 0 | 0 | 计价
CLT2-10 | C09032032 | 人工 | 乙供 | 9101107 | 建筑技术工 | 工日 | 0.0347 | 151 | 0 | 0 | 计价
CLT2-10 | C09032032 | 材料 | 乙供 | C09010101 | 普通硅酸盐水泥 32.5 | t | 0.271 | 411.097 | 0 | 0 | 计价
CLT2-10 | C09032032 | 材料 | 乙供 | C10010101 | 中砂 | m³ | 0.56 | 81.97 | 0 | 0 | 计价
CLT2-10 | C09032032 | 材料 | 乙供 | C10020103 | 碎石 40 | m³ | 0.92 | 86.284 | 0 | 0 | 计价
CLT2-10 | C09032032 | 材料 | 乙供 | C21010101 | 水 | t | 0.4 | 6.261 | 0 | 0 | 计价
CLT2-10 | C09032032 | 机械 | 乙供 | J06-01-030 | 混凝土搅拌输送车 搅动容量 6m³ | 台班 | 0.017 | 1293.545 | 0 | 0 | 计价
CLT2-10 | C09032032 | 机械 | 乙供 | J06-01-049 | 混凝土搅拌站 生产率 50m³/h | 台班 | 0.007 | 2926.186 | 0 | 0 | 计价
CLT2-10 | C09032035 | 人工 | 乙供 | 9101106 | 普通工 | 工日 | 0.0149 | 109 | 0 | 0 | 计价
CLT2-10 | C09032035 | 人工 | 乙供 | 9101107 | 建筑技术工 | 工日 | 0.0347 | 151 | 0 | 0 | 计价
CLT2-10 | C09032035 | 材料 | 乙供 | C09010102 | 普通硅酸盐水泥 42.5 | t | 0.386 | 446.522 | 0 | 0 | 计价
CLT2-10 | C09032035 | 材料 | 乙供 | C10010101 | 中砂 | m³ | 0.51 | 81.97 | 0 | 0 | 计价
CLT2-10 | C09032035 | 材料 | 乙供 | C10020103 | 碎石 40 | m³ | 0.86 | 86.284 | 0 | 0 | 计价
CLT2-10 | C09032035 | 材料 | 乙供 | C21010101 | 水 | t | 0.4 | 6.261 | 0 | 0 | 计价
CLT2-10 | C09032035 | 机械 | 乙供 | J06-01-030 | 混凝土搅拌输送车 搅动容量 6m³ | 台班 | 0.017 | 1293.545 | 0 | 0 | 计价
CLT2-10 | C09032035 | 机械 | 乙供 | J06-01-049 | 混凝土搅拌站 生产率 50m³/h | 台班 | 0.007 | 2926.186 | 0 | 0 | 计价
CLT2-11 | C09032032 | 人工 | 乙供 | 9101106 | 普通工 | 工日 | 0.0149 | 109 | 0 | 0 | 计价
CLT2-11 | C09032032 | 人工 | 乙供 | 9101107 | 建筑技术工 | 工日 | 0.0347 | 151 | 0 | 0 | 计价
CLT2-11 | C09032032 | 材料 | 乙供 | C09010101 | 普通硅酸盐水泥 32.5 | t | 0.271 | 411.097 | 0 | 0 | 计价
CLT2-11 | C09032032 | 材料 | 乙供 | C10010101 | 中砂 | m³ | 0.56 | 81.97 | 0 | 0 | 计价
CLT2-11 | C09032032 | 材料 | 乙供 | C10020103 | 碎石 40 | m³ | 0.92 | 86.284 | 0 | 0 | 计价
CLT2-11 | C09032032 | 材料 | 乙供 | C21010101 | 水 | t | 0.4 | 6.261 | 0 | 0 | 计价
CLT2-11 | C09032032 | 机械 | 乙供 | J06-01-030 | 混凝土搅拌输送车 搅动容量 6m³ | 台班 | 0.017 | 1293.545 | 0 | 0 | 计价
CLT2-11 | C09032032 | 机械 | 乙供 | J06-01-049 | 混凝土搅拌站 生产率 50m³/h | 台班 | 0.007 | 2926.186 | 0 | 0 | 计价
CLT2-11 | C09032035 | 人工 | 乙供 | 9101106 | 普通工 | 工日 | 0.0149 | 109 | 0 | 0 | 计价
CLT2-11 | C09032035 | 人工 | 乙供 | 9101107 | 建筑技术工 | 工日 | 0.0347 | 151 | 0 | 0 | 计价
CLT2-11 | C09032035 | 材料 | 乙供 | C09010102 | 普通硅酸盐水泥 42.5 | t | 0.386 | 446.522 | 0 | 0 | 计价
CLT2-11 | C09032035 | 材料 | 乙供 | C10010101 | 中砂 | m³ | 0.51 | 81.97 | 0 | 0 | 计价
CLT2-11 | C09032035 | 材料 | 乙供 | C10020103 | 碎石 40 | m³ | 0.86 | 86.284 | 0 | 0 | 计价
CLT2-11 | C09032035 | 材料 | 乙供 | C21010101 | 水 | t | 0.4 | 6.261 | 0 | 0 | 计价
CLT2-11 | C09032035 | 机械 | 乙供 | J06-01-030 | 混凝土搅拌输送车 搅动容量 6m³ | 台班 | 0.017 | 1293.545 | 0 | 0 | 计价
CLT2-11 | C09032035 | 机械 | 乙供 | J06-01-049 | 混凝土搅拌站 生产率 50m³/h | 台班 | 0.007 | 2926.186 | 0 | 0 | 计价
CLT2-12 | C09020304 | 人工 | 乙供 | 9101106 | 普通工 | 工日 | 0.1769 | 109 | 0 | 0 | 计价
CLT2-12 | C09020304 | 人工 | 乙供 | 9101107 | 建筑技术工 | 工日 | 0.0442 | 151 | 0 | 0 | 计价
CLT2-12 | C09020304 | 材料 | 乙供 | C09010101 | 普通硅酸盐水泥 32.5 | t | 0.49 | 411.097 | 0 | 0 | 计价
CLT2-12 | C09020304 | 材料 | 乙供 | C10010101 | 中砂 | m³ | 1.12 | 81.97 | 0 | 0 | 计价
CLT2-12 | C09020304 | 材料 | 乙供 | C21010101 | 水 | t | 0.3 | 6.261 | 0 | 0 | 计价
CLT2-12 | C09020304 | 机械 | 乙供 | J06-01-027 | 灰浆搅拌机 拌筒容量 200L | 台班 | 0.137 | 209.021 | 0 | 0 | 计价
CLT2-12 | C09020305 | 人工 | 乙供 | 9101106 | 普通工 | 工日 | 0.1769 | 109 | 0 | 0 | 计价
CLT2-12 | C09020305 | 人工 | 乙供 | 9101107 | 建筑技术工 | 工日 | 0.0442 | 151 | 0 | 0 | 计价
CLT2-12 | C09020305 | 材料 | 乙供 | C09010101 | 普通硅酸盐水泥 32.5 | t | 0.408 | 411.097 | 0 | 0 | 计价
CLT2-12 | C09020305 | 材料 | 乙供 | C10010101 | 中砂 | m³ | 1.31 | 81.97 | 0 | 0 | 计价
CLT2-12 | C09020305 | 材料 | 乙供 | C21010101 | 水 | t | 0.3 | 6.261 | 0 | 0 | 计价
CLT2-12 | C09020305 | 机械 | 乙供 | J06-01-027 | 灰浆搅拌机 拌筒容量 200L | 台班 | 0.137 | 209.021 | 0 | 0 | 计价
CLT2-12 | C09032012 | 人工 | 乙供 | 9101106 | 普通工 | 工日 | 0.0149 | 109 | 0 | 0 | 计价
CLT2-12 | C09032012 | 人工 | 乙供 | 9101107 | 建筑技术工 | 工日 | 0.0347 | 151 | 0 | 0 | 计价
CLT2-12 | C09032012 | 材料 | 乙供 | C09010101 | 普通硅酸盐水泥 32.5 | t | 0.343 | 411.097 | 0 | 0 | 计价
CLT2-12 | C09032012 | 材料 | 乙供 | C10010101 | 中砂 | m³ | 0.54 | 81.97 | 0 | 0 | 计价
CLT2-12 | C09032012 | 材料 | 乙供 | C10020102 | 碎石 20 | m³ | 0.87 | 90.172 | 0 | 0 | 计价
CLT2-12 | C09032012 | 材料 | 乙供 | C21010101 | 水 | t | 0.4 | 6.261 | 0 | 0 | 计价
CLT2-12 | C09032012 | 机械 | 乙供 | J06-01-030 | 混凝土搅拌输送车 搅动容量 6m³ | 台班 | 0.017 | 1293.545 | 0 | 0 | 计价
CLT2-12 | C09032012 | 机械 | 乙供 | J06-01-049 | 混凝土搅拌站 生产率 50m³/h | 台班 | 0.007 | 2926.186 | 0 | 0 | 计价
CLT2-12 | C09032013 | 人工 | 乙供 | 9101106 | 普通工 | 工日 | 0.0149 | 109 | 0 | 0 | 计价
CLT2-12 | C09032013 | 人工 | 乙供 | 9101107 | 建筑技术工 | 工日 | 0.0347 | 151 | 0 | 0 | 计价
CLT2-12 | C09032013 | 材料 | 乙供 | C09010101 | 普通硅酸盐水泥 32.5 | t | 0.389 | 411.097 | 0 | 0 | 计价
CLT2-12 | C09032013 | 材料 | 乙供 | C10010101 | 中砂 | m³ | 0.53 | 81.97 | 0 | 0 | 计价
CLT2-12 | C09032013 | 材料 | 乙供 | C10020102 | 碎石 20 | m³ | 0.86 | 90.172 | 0 | 0 | 计价
CLT2-12 | C09032013 | 材料 | 乙供 | C21010101 | 水 | t | 0.4 | 6.261 | 0 | 0 | 计价
CLT2-12 | C09032013 | 机械 | 乙供 | J06-01-030 | 混凝土搅拌输送车 搅动容量 6m³ | 台班 | 0.017 | 1293.545 | 0 | 0 | 计价
CLT2-12 | C09032013 | 机械 | 乙供 | J06-01-049 | 混凝土搅拌站 生产率 50m³/h | 台班 | 0.007 | 2926.186 | 0 | 0 | 计价
CLT2-12 | C09032032 | 人工 | 乙供 | 9101106 | 普通工 | 工日 | 0.0149 | 109 | 0 | 0 | 计价
CLT2-12 | C09032032 | 人工 | 乙供 | 9101107 | 建筑技术工 | 工日 | 0.0347 | 151 | 0 | 0 | 计价
CLT2-12 | C09032032 | 材料 | 乙供 | C09010101 | 普通硅酸盐水泥 32.5 | t | 0.271 | 411.097 | 0 | 0 | 计价
CLT2-12 | C09032032 | 材料 | 乙供 | C10010101 | 中砂 | m³ | 0.56 | 81.97 | 0 | 0 | 计价
CLT2-12 | C09032032 | 材料 | 乙供 | C10020103 | 碎石 40 | m³ | 0.92 | 86.284 | 0 | 0 | 计价
CLT2-12 | C09032032 | 材料 | 乙供 | C21010101 | 水 | t | 0.4 | 6.261 | 0 | 0 | 计价
CLT2-12 | C09032032 | 机械 | 乙供 | J06-01-030 | 混凝土搅拌输送车 搅动容量 6m³ | 台班 | 0.017 | 1293.545 | 0 | 0 | 计价
CLT2-12 | C09032032 | 机械 | 乙供 | J06-01-049 | 混凝土搅拌站 生产率 50m³/h | 台班 | 0.007 | 2926.186 | 0 | 0 | 计价
CLT2-12 | C09032034 | 人工 | 乙供 | 9101106 | 普通工 | 工日 | 0.0149 | 109 | 0 | 0 | 计价
CLT2-12 | C09032034 | 人工 | 乙供 | 9101107 | 建筑技术工 | 工日 | 0.0347 | 151 | 0 | 0 | 计价
CLT2-12 | C09032034 | 材料 | 乙供 | C09010101 | 普通硅酸盐水泥 32.5 | t | 0.363 | 411.097 | 0 | 0 | 计价
CLT2-12 | C09032034 | 材料 | 乙供 | C10010101 | 中砂 | m³ | 0.51 | 81.97 | 0 | 0 | 计价
CLT2-12 | C09032034 | 材料 | 乙供 | C10020103 | 碎石 40 | m³ | 0.88 | 86.284 | 0 | 0 | 计价
CLT2-12 | C09032034 | 材料 | 乙供 | C21010101 | 水 | t | 0.4 | 6.261 | 0 | 0 | 计价
CLT2-12 | C09032034 | 机械 | 乙供 | J06-01-030 | 混凝土搅拌输送车 搅动容量 6m³ | 台班 | 0.017 | 1293.545 | 0 | 0 | 计价
CLT2-12 | C09032034 | 机械 | 乙供 | J06-01-049 | 混凝土搅拌站 生产率 50m³/h | 台班 | 0.007 | 2926.186 | 0 | 0 | 计价
CLT2-12 | C09032035 | 人工 | 乙供 | 9101106 | 普通工 | 工日 | 0.0149 | 109 | 0 | 0 | 计价
CLT2-12 | C09032035 | 人工 | 乙供 | 9101107 | 建筑技术工 | 工日 | 0.0347 | 151 | 0 | 0 | 计价
CLT2-12 | C09032035 | 材料 | 乙供 | C09010102 | 普通硅酸盐水泥 42.5 | t | 0.386 | 446.522 | 0 | 0 | 计价
CLT2-12 | C09032035 | 材料 | 乙供 | C10010101 | 中砂 | m³ | 0.51 | 81.97 | 0 | 0 | 计价
CLT2-12 | C09032035 | 材料 | 乙供 | C10020103 | 碎石 40 | m³ | 0.86 | 86.284 | 0 | 0 | 计价
CLT2-12 | C09032035 | 材料 | 乙供 | C21010101 | 水 | t | 0.4 | 6.261 | 0 | 0 | 计价
CLT2-12 | C09032035 | 机械 | 乙供 | J06-01-030 | 混凝土搅拌输送车 搅动容量 6m³ | 台班 | 0.017 | 1293.545 | 0 | 0 | 计价
CLT2-12 | C09032035 | 机械 | 乙供 | J06-01-049 | 混凝土搅拌站 生产率 50m³/h | 台班 | 0.007 | 2926.186 | 0 | 0 | 计价
CLT2-12 | C09032037 | 人工 | 乙供 | 9101106 | 普通工 | 工日 | 0.0149 | 109 | 0 | 0 | 计价
CLT2-12 | C09032037 | 人工 | 乙供 | 9101107 | 建筑技术工 | 工日 | 0.0347 | 151 | 0 | 0 | 计价
CLT2-12 | C09032037 | 材料 | 乙供 | C09010102 | 普通硅酸盐水泥 42.5 | t | 0.466 | 446.522 | 0 | 0 | 计价
CLT2-12 | C09032037 | 材料 | 乙供 | C10010101 | 中砂 | m³ | 0.49 | 81.97 | 0 | 0 | 计价
CLT2-12 | C09032037 | 材料 | 乙供 | C10020103 | 碎石 40 | m³ | 0.83 | 86.284 | 0 | 0 | 计价
CLT2-12 | C09032037 | 材料 | 乙供 | C21010101 | 水 | t | 0.4 | 6.261 | 0 | 0 | 计价
CLT2-12 | C09032037 | 机械 | 乙供 | J06-01-030 | 混凝土搅拌输送车 搅动容量 6m³ | 台班 | 0.017 | 1293.545 | 0 | 0 | 计价
CLT2-12 | C09032037 | 机械 | 乙供 | J06-01-049 | 混凝土搅拌站 生产率 50m³/h | 台班 | 0.007 | 2926.186 | 0 | 0 | 计价
CLT2-12 | C09032212 | 人工 | 乙供 | 9101106 | 普通工 | 工日 | 0.0149 | 109 | 0 | 0 | 计价
CLT2-12 | C09032212 | 人工 | 乙供 | 9101107 | 建筑技术工 | 工日 | 0.0347 | 151 | 0 | 0 | 计价
CLT2-12 | C09032212 | 材料 | 乙供 | C09010102 | 普通硅酸盐水泥 42.5 | t | 0.342 | 446.522 | 0 | 0 | 计价
CLT2-12 | C09032212 | 材料 | 乙供 | C10010101 | 中砂 | m³ | 0.53 | 81.97 | 0 | 0 | 计价
CLT2-12 | C09032212 | 材料 | 乙供 | C10020103 | 碎石 40 | m³ | 0.78 | 86.284 | 0 | 0 | 计价
CLT2-12 | C09032212 | 材料 | 乙供 | C21010101 | 水 | t | 0.4 | 6.261 | 0 | 0 | 计价
CLT2-12 | C09032212 | 机械 | 乙供 | J06-01-030 | 混凝土搅拌输送车 搅动容量 6m³ | 台班 | 0.017 | 1293.545 | 0 | 0 | 计价
CLT2-12 | C09032212 | 机械 | 乙供 | J06-01-049 | 混凝土搅拌站 生产率 50m³/h | 台班 | 0.007 | 2926.186 | 0 | 0 | 计价
CLT2-13 | C09020304 | 人工 | 乙供 | 9101106 | 普通工 | 工日 | 0.1769 | 109 | 0 | 0 | 计价
CLT2-13 | C09020304 | 人工 | 乙供 | 9101107 | 建筑技术工 | 工日 | 0.0442 | 151 | 0 | 0 | 计价
CLT2-13 | C09020304 | 材料 | 乙供 | C09010101 | 普通硅酸盐水泥 32.5 | t | 0.49 | 411.097 | 0 | 0 | 计价
CLT2-13 | C09020304 | 材料 | 乙供 | C10010101 | 中砂 | m³ | 1.12 | 81.97 | 0 | 0 | 计价
CLT2-13 | C09020304 | 材料 | 乙供 | C21010101 | 水 | t | 0.3 | 6.261 | 0 | 0 | 计价
CLT2-13 | C09020304 | 机械 | 乙供 | J06-01-027 | 灰浆搅拌机 拌筒容量 200L | 台班 | 0.137 | 209.021 | 0 | 0 | 计价
CLT2-13 | C09020305 | 人工 | 乙供 | 9101106 | 普通工 | 工日 | 0.1769 | 109 | 0 | 0 | 计价
CLT2-13 | C09020305 | 人工 | 乙供 | 9101107 | 建筑技术工 | 工日 | 0.0442 | 151 | 0 | 0 | 计价
CLT2-13 | C09020305 | 材料 | 乙供 | C09010101 | 普通硅酸盐水泥 32.5 | t | 0.408 | 411.097 | 0 | 0 | 计价
CLT2-13 | C09020305 | 材料 | 乙供 | C10010101 | 中砂 | m³ | 1.31 | 81.97 | 0 | 0 | 计价
CLT2-13 | C09020305 | 材料 | 乙供 | C21010101 | 水 | t | 0.3 | 6.261 | 0 | 0 | 计价
CLT2-13 | C09020305 | 机械 | 乙供 | J06-01-027 | 灰浆搅拌机 拌筒容量 200L | 台班 | 0.137 | 209.021 | 0 | 0 | 计价
CLT2-13 | C09032012 | 人工 | 乙供 | 9101106 | 普通工 | 工日 | 0.0149 | 109 | 0 | 0 | 计价
CLT2-13 | C09032012 | 人工 | 乙供 | 9101107 | 建筑技术工 | 工日 | 0.0347 | 151 | 0 | 0 | 计价
CLT2-13 | C09032012 | 材料 | 乙供 | C09010101 | 普通硅酸盐水泥 32.5 | t | 0.343 | 411.097 | 0 | 0 | 计价
CLT2-13 | C09032012 | 材料 | 乙供 | C10010101 | 中砂 | m³ | 0.54 | 81.97 | 0 | 0 | 计价
CLT2-13 | C09032012 | 材料 | 乙供 | C10020102 | 碎石 20 | m³ | 0.87 | 90.172 | 0 | 0 | 计价
CLT2-13 | C09032012 | 材料 | 乙供 | C21010101 | 水 | t | 0.4 | 6.261 | 0 | 0 | 计价
CLT2-13 | C09032012 | 机械 | 乙供 | J06-01-030 | 混凝土搅拌输送车 搅动容量 6m³ | 台班 | 0.017 | 1293.545 | 0 | 0 | 计价
CLT2-13 | C09032012 | 机械 | 乙供 | J06-01-049 | 混凝土搅拌站 生产率 50m³/h | 台班 | 0.007 | 2926.186 | 0 | 0 | 计价
CLT2-13 | C09032032 | 人工 | 乙供 | 9101106 | 普通工 | 工日 | 0.0149 | 109 | 0 | 0 | 计价
CLT2-13 | C09032032 | 人工 | 乙供 | 9101107 | 建筑技术工 | 工日 | 0.0347 | 151 | 0 | 0 | 计价
CLT2-13 | C09032032 | 材料 | 乙供 | C09010101 | 普通硅酸盐水泥 32.5 | t | 0.271 | 411.097 | 0 | 0 | 计价
CLT2-13 | C09032032 | 材料 | 乙供 | C10010101 | 中砂 | m³ | 0.56 | 81.97 | 0 | 0 | 计价
CLT2-13 | C09032032 | 材料 | 乙供 | C10020103 | 碎石 40 | m³ | 0.92 | 86.284 | 0 | 0 | 计价
CLT2-13 | C09032032 | 材料 | 乙供 | C21010101 | 水 | t | 0.4 | 6.261 | 0 | 0 | 计价
CLT2-13 | C09032032 | 机械 | 乙供 | J06-01-030 | 混凝土搅拌输送车 搅动容量 6m³ | 台班 | 0.017 | 1293.545 | 0 | 0 | 计价
CLT2-13 | C09032032 | 机械 | 乙供 | J06-01-049 | 混凝土搅拌站 生产率 50m³/h | 台班 | 0.007 | 2926.186 | 0 | 0 | 计价
CLT2-13 | C09032033 | 人工 | 乙供 | 9101106 | 普通工 | 工日 | 0.0149 | 109 | 0 | 0 | 计价
CLT2-13 | C09032033 | 人工 | 乙供 | 9101107 | 建筑技术工 | 工日 | 0.0347 | 151 | 0 | 0 | 计价
CLT2-13 | C09032033 | 材料 | 乙供 | C09010101 | 普通硅酸盐水泥 32.5 | t | 0.322 | 411.097 | 0 | 0 | 计价
CLT2-13 | C09032033 | 材料 | 乙供 | C10010101 | 中砂 | m³ | 0.52 | 81.97 | 0 | 0 | 计价
CLT2-13 | C09032033 | 材料 | 乙供 | C10020103 | 碎石 40 | m³ | 0.9 | 86.284 | 0 | 0 | 计价
CLT2-13 | C09032033 | 材料 | 乙供 | C21010101 | 水 | t | 0.4 | 6.261 | 0 | 0 | 计价
CLT2-13 | C09032033 | 机械 | 乙供 | J06-01-030 | 混凝土搅拌输送车 搅动容量 6m³ | 台班 | 0.017 | 1293.545 | 0 | 0 | 计价
CLT2-13 | C09032033 | 机械 | 乙供 | J06-01-049 | 混凝土搅拌站 生产率 50m³/h | 台班 | 0.007 | 2926.186 | 0 | 0 | 计价
CLT2-14 | C09020114 | 人工 | 乙供 | 9101106 | 普通工 | 工日 | 0.1769 | 109 | 0 | 0 | 计价
CLT2-14 | C09020114 | 人工 | 乙供 | 9101107 | 建筑技术工 | 工日 | 0.0442 | 151 | 0 | 0 | 计价
CLT2-14 | C09020114 | 材料 | 乙供 | C09010101 | 普通硅酸盐水泥 32.5 | t | 0.22 | 411.097 | 0 | 0 | 计价
CLT2-14 | C09020114 | 材料 | 乙供 | C10010101 | 中砂 | m³ | 1.15 | 81.97 | 0 | 0 | 计价
CLT2-14 | C09020114 | 材料 | 乙供 | C21010101 | 水 | t | 0.2 | 6.261 | 0 | 0 | 计价
CLT2-14 | C09020114 | 机械 | 乙供 | J06-01-027 | 灰浆搅拌机 拌筒容量 200L | 台班 | 0.137 | 209.021 | 0 | 0 | 计价
CLT2-14 | C09020304 | 人工 | 乙供 | 9101106 | 普通工 | 工日 | 0.1769 | 109 | 0 | 0 | 计价
CLT2-14 | C09020304 | 人工 | 乙供 | 9101107 | 建筑技术工 | 工日 | 0.0442 | 151 | 0 | 0 | 计价
CLT2-14 | C09020304 | 材料 | 乙供 | C09010101 | 普通硅酸盐水泥 32.5 | t | 0.49 | 411.097 | 0 | 0 | 计价
CLT2-14 | C09020304 | 材料 | 乙供 | C10010101 | 中砂 | m³ | 1.12 | 81.97 | 0 | 0 | 计价
CLT2-14 | C09020304 | 材料 | 乙供 | C21010101 | 水 | t | 0.3 | 6.261 | 0 | 0 | 计价
CLT2-14 | C09020304 | 机械 | 乙供 | J06-01-027 | 灰浆搅拌机 拌筒容量 200L | 台班 | 0.137 | 209.021 | 0 | 0 | 计价
CLT2-14 | C09020305 | 人工 | 乙供 | 9101106 | 普通工 | 工日 | 0.1769 | 109 | 0 | 0 | 计价
CLT2-14 | C09020305 | 人工 | 乙供 | 9101107 | 建筑技术工 | 工日 | 0.0442 | 151 | 0 | 0 | 计价
CLT2-14 | C09020305 | 材料 | 乙供 | C09010101 | 普通硅酸盐水泥 32.5 | t | 0.408 | 411.097 | 0 | 0 | 计价
CLT2-14 | C09020305 | 材料 | 乙供 | C10010101 | 中砂 | m³ | 1.31 | 81.97 | 0 | 0 | 计价
CLT2-14 | C09020305 | 材料 | 乙供 | C21010101 | 水 | t | 0.3 | 6.261 | 0 | 0 | 计价
CLT2-14 | C09020305 | 机械 | 乙供 | J06-01-027 | 灰浆搅拌机 拌筒容量 200L | 台班 | 0.137 | 209.021 | 0 | 0 | 计价
CLT2-14 | C09032035 | 人工 | 乙供 | 9101106 | 普通工 | 工日 | 0.0149 | 109 | 0 | 0 | 计价
CLT2-14 | C09032035 | 人工 | 乙供 | 9101107 | 建筑技术工 | 工日 | 0.0347 | 151 | 0 | 0 | 计价
CLT2-14 | C09032035 | 材料 | 乙供 | C09010102 | 普通硅酸盐水泥 42.5 | t | 0.386 | 446.522 | 0 | 0 | 计价
CLT2-14 | C09032035 | 材料 | 乙供 | C10010101 | 中砂 | m³ | 0.51 | 81.97 | 0 | 0 | 计价
CLT2-14 | C09032035 | 材料 | 乙供 | C10020103 | 碎石 40 | m³ | 0.86 | 86.284 | 0 | 0 | 计价
CLT2-14 | C09032035 | 材料 | 乙供 | C21010101 | 水 | t | 0.4 | 6.261 | 0 | 0 | 计价
CLT2-14 | C09032035 | 机械 | 乙供 | J06-01-030 | 混凝土搅拌输送车 搅动容量 6m³ | 台班 | 0.017 | 1293.545 | 0 | 0 | 计价
CLT2-14 | C09032035 | 机械 | 乙供 | J06-01-049 | 混凝土搅拌站 生产率 50m³/h | 台班 | 0.007 | 2926.186 | 0 | 0 | 计价
CLT2-14 | C09032212 | 人工 | 乙供 | 9101106 | 普通工 | 工日 | 0.0149 | 109 | 0 | 0 | 计价
CLT2-14 | C09032212 | 人工 | 乙供 | 9101107 | 建筑技术工 | 工日 | 0.0347 | 151 | 0 | 0 | 计价
CLT2-14 | C09032212 | 材料 | 乙供 | C09010102 | 普通硅酸盐水泥 42.5 | t | 0.342 | 446.522 | 0 | 0 | 计价
CLT2-14 | C09032212 | 材料 | 乙供 | C10010101 | 中砂 | m³ | 0.53 | 81.97 | 0 | 0 | 计价
CLT2-14 | C09032212 | 材料 | 乙供 | C10020103 | 碎石 40 | m³ | 0.78 | 86.284 | 0 | 0 | 计价
CLT2-14 | C09032212 | 材料 | 乙供 | C21010101 | 水 | t | 0.4 | 6.261 | 0 | 0 | 计价
CLT2-14 | C09032212 | 机械 | 乙供 | J06-01-030 | 混凝土搅拌输送车 搅动容量 6m³ | 台班 | 0.017 | 1293.545 | 0 | 0 | 计价
CLT2-14 | C09032212 | 机械 | 乙供 | J06-01-049 | 混凝土搅拌站 生产率 50m³/h | 台班 | 0.007 | 2926.186 | 0 | 0 | 计价
CLT2-15 | C09020304 | 人工 | 乙供 | 9101106 | 普通工 | 工日 | 0.1769 | 109 | 0 | 0 | 计价
CLT2-15 | C09020304 | 人工 | 乙供 | 9101107 | 建筑技术工 | 工日 | 0.0442 | 151 | 0 | 0 | 计价
CLT2-15 | C09020304 | 材料 | 乙供 | C09010101 | 普通硅酸盐水泥 32.5 | t | 0.49 | 411.097 | 0 | 0 | 计价
CLT2-15 | C09020304 | 材料 | 乙供 | C10010101 | 中砂 | m³ | 1.12 | 81.97 | 0 | 0 | 计价
CLT2-15 | C09020304 | 材料 | 乙供 | C21010101 | 水 | t | 0.3 | 6.261 | 0 | 0 | 计价
CLT2-15 | C09020304 | 机械 | 乙供 | J06-01-027 | 灰浆搅拌机 拌筒容量 200L | 台班 | 0.137 | 209.021 | 0 | 0 | 计价
CLT2-15 | C09020305 | 人工 | 乙供 | 9101106 | 普通工 | 工日 | 0.1769 | 109 | 0 | 0 | 计价
CLT2-15 | C09020305 | 人工 | 乙供 | 9101107 | 建筑技术工 | 工日 | 0.0442 | 151 | 0 | 0 | 计价
CLT2-15 | C09020305 | 材料 | 乙供 | C09010101 | 普通硅酸盐水泥 32.5 | t | 0.408 | 411.097 | 0 | 0 | 计价
CLT2-15 | C09020305 | 材料 | 乙供 | C10010101 | 中砂 | m³ | 1.31 | 81.97 | 0 | 0 | 计价
CLT2-15 | C09020305 | 材料 | 乙供 | C21010101 | 水 | t | 0.3 | 6.261 | 0 | 0 | 计价
CLT2-15 | C09020305 | 机械 | 乙供 | J06-01-027 | 灰浆搅拌机 拌筒容量 200L | 台班 | 0.137 | 209.021 | 0 | 0 | 计价
CLT2-15 | C09032032 | 人工 | 乙供 | 9101106 | 普通工 | 工日 | 0.0149 | 109 | 0 | 0 | 计价
CLT2-15 | C09032032 | 人工 | 乙供 | 9101107 | 建筑技术工 | 工日 | 0.0347 | 151 | 0 | 0 | 计价
CLT2-15 | C09032032 | 材料 | 乙供 | C09010101 | 普通硅酸盐水泥 32.5 | t | 0.271 | 411.097 | 0 | 0 | 计价
CLT2-15 | C09032032 | 材料 | 乙供 | C10010101 | 中砂 | m³ | 0.56 | 81.97 | 0 | 0 | 计价
CLT2-15 | C09032032 | 材料 | 乙供 | C10020103 | 碎石 40 | m³ | 0.92 | 86.284 | 0 | 0 | 计价
CLT2-15 | C09032032 | 材料 | 乙供 | C21010101 | 水 | t | 0.4 | 6.261 | 0 | 0 | 计价
CLT2-15 | C09032032 | 机械 | 乙供 | J06-01-030 | 混凝土搅拌输送车 搅动容量 6m³ | 台班 | 0.017 | 1293.545 | 0 | 0 | 计价
CLT2-15 | C09032032 | 机械 | 乙供 | J06-01-049 | 混凝土搅拌站 生产率 50m³/h | 台班 | 0.007 | 2926.186 | 0 | 0 | 计价
CLT2-15 | C09032035 | 人工 | 乙供 | 9101106 | 普通工 | 工日 | 0.0149 | 109 | 0 | 0 | 计价
CLT2-15 | C09032035 | 人工 | 乙供 | 9101107 | 建筑技术工 | 工日 | 0.0347 | 151 | 0 | 0 | 计价
CLT2-15 | C09032035 | 材料 | 乙供 | C09010102 | 普通硅酸盐水泥 42.5 | t | 0.386 | 446.522 | 0 | 0 | 计价
CLT2-15 | C09032035 | 材料 | 乙供 | C10010101 | 中砂 | m³ | 0.51 | 81.97 | 0 | 0 | 计价
CLT2-15 | C09032035 | 材料 | 乙供 | C10020103 | 碎石 40 | m³ | 0.86 | 86.284 | 0 | 0 | 计价
CLT2-15 | C09032035 | 材料 | 乙供 | C21010101 | 水 | t | 0.4 | 6.261 | 0 | 0 | 计价
CLT2-15 | C09032035 | 机械 | 乙供 | J06-01-030 | 混凝土搅拌输送车 搅动容量 6m³ | 台班 | 0.017 | 1293.545 | 0 | 0 | 计价
CLT2-15 | C09032035 | 机械 | 乙供 | J06-01-049 | 混凝土搅拌站 生产率 50m³/h | 台班 | 0.007 | 2926.186 | 0 | 0 | 计价
CLT2-16 | C09020304 | 人工 | 乙供 | 9101106 | 普通工 | 工日 | 0.1769 | 109 | 0 | 0 | 计价
CLT2-16 | C09020304 | 人工 | 乙供 | 9101107 | 建筑技术工 | 工日 | 0.0442 | 151 | 0 | 0 | 计价
CLT2-16 | C09020304 | 材料 | 乙供 | C09010101 | 普通硅酸盐水泥 32.5 | t | 0.49 | 411.097 | 0 | 0 | 计价
CLT2-16 | C09020304 | 材料 | 乙供 | C10010101 | 中砂 | m³ | 1.12 | 81.97 | 0 | 0 | 计价
CLT2-16 | C09020304 | 材料 | 乙供 | C21010101 | 水 | t | 0.3 | 6.261 | 0 | 0 | 计价
CLT2-16 | C09020304 | 机械 | 乙供 | J06-01-027 | 灰浆搅拌机 拌筒容量 200L | 台班 | 0.137 | 209.021 | 0 | 0 | 计价
CLT2-16 | C09020305 | 人工 | 乙供 | 9101106 | 普通工 | 工日 | 0.1769 | 109 | 0 | 0 | 计价
CLT2-16 | C09020305 | 人工 | 乙供 | 9101107 | 建筑技术工 | 工日 | 0.0442 | 151 | 0 | 0 | 计价
CLT2-16 | C09020305 | 材料 | 乙供 | C09010101 | 普通硅酸盐水泥 32.5 | t | 0.408 | 411.097 | 0 | 0 | 计价
CLT2-16 | C09020305 | 材料 | 乙供 | C10010101 | 中砂 | m³ | 1.31 | 81.97 | 0 | 0 | 计价
CLT2-16 | C09020305 | 材料 | 乙供 | C21010101 | 水 | t | 0.3 | 6.261 | 0 | 0 | 计价
CLT2-16 | C09020305 | 机械 | 乙供 | J06-01-027 | 灰浆搅拌机 拌筒容量 200L | 台班 | 0.137 | 209.021 | 0 | 0 | 计价
CLT2-16 | C09032012 | 人工 | 乙供 | 9101106 | 普通工 | 工日 | 0.0149 | 109 | 0 | 0 | 计价
CLT2-16 | C09032012 | 人工 | 乙供 | 9101107 | 建筑技术工 | 工日 | 0.0347 | 151 | 0 | 0 | 计价
CLT2-16 | C09032012 | 材料 | 乙供 | C09010101 | 普通硅酸盐水泥 32.5 | t | 0.343 | 411.097 | 0 | 0 | 计价
CLT2-16 | C09032012 | 材料 | 乙供 | C10010101 | 中砂 | m³ | 0.54 | 81.97 | 0 | 0 | 计价
CLT2-16 | C09032012 | 材料 | 乙供 | C10020102 | 碎石 20 | m³ | 0.87 | 90.172 | 0 | 0 | 计价
CLT2-16 | C09032012 | 材料 | 乙供 | C21010101 | 水 | t | 0.4 | 6.261 | 0 | 0 | 计价
CLT2-16 | C09032012 | 机械 | 乙供 | J06-01-030 | 混凝土搅拌输送车 搅动容量 6m³ | 台班 | 0.017 | 1293.545 | 0 | 0 | 计价
CLT2-16 | C09032012 | 机械 | 乙供 | J06-01-049 | 混凝土搅拌站 生产率 50m³/h | 台班 | 0.007 | 2926.186 | 0 | 0 | 计价
CLT2-16 | C09032032 | 人工 | 乙供 | 9101106 | 普通工 | 工日 | 0.0149 | 109 | 0 | 0 | 计价
CLT2-16 | C09032032 | 人工 | 乙供 | 9101107 | 建筑技术工 | 工日 | 0.0347 | 151 | 0 | 0 | 计价
CLT2-16 | C09032032 | 材料 | 乙供 | C09010101 | 普通硅酸盐水泥 32.5 | t | 0.271 | 411.097 | 0 | 0 | 计价
CLT2-16 | C09032032 | 材料 | 乙供 | C10010101 | 中砂 | m³ | 0.56 | 81.97 | 0 | 0 | 计价
CLT2-16 | C09032032 | 材料 | 乙供 | C10020103 | 碎石 40 | m³ | 0.92 | 86.284 | 0 | 0 | 计价
CLT2-16 | C09032032 | 材料 | 乙供 | C21010101 | 水 | t | 0.4 | 6.261 | 0 | 0 | 计价
CLT2-16 | C09032032 | 机械 | 乙供 | J06-01-030 | 混凝土搅拌输送车 搅动容量 6m³ | 台班 | 0.017 | 1293.545 | 0 | 0 | 计价
CLT2-16 | C09032032 | 机械 | 乙供 | J06-01-049 | 混凝土搅拌站 生产率 50m³/h | 台班 | 0.007 | 2926.186 | 0 | 0 | 计价
CLT2-16 | C09032033 | 人工 | 乙供 | 9101106 | 普通工 | 工日 | 0.0149 | 109 | 0 | 0 | 计价
CLT2-16 | C09032033 | 人工 | 乙供 | 9101107 | 建筑技术工 | 工日 | 0.0347 | 151 | 0 | 0 | 计价
CLT2-16 | C09032033 | 材料 | 乙供 | C09010101 | 普通硅酸盐水泥 32.5 | t | 0.322 | 411.097 | 0 | 0 | 计价
CLT2-16 | C09032033 | 材料 | 乙供 | C10010101 | 中砂 | m³ | 0.52 | 81.97 | 0 | 0 | 计价
CLT2-16 | C09032033 | 材料 | 乙供 | C10020103 | 碎石 40 | m³ | 0.9 | 86.284 | 0 | 0 | 计价
CLT2-16 | C09032033 | 材料 | 乙供 | C21010101 | 水 | t | 0.4 | 6.261 | 0 | 0 | 计价
CLT2-16 | C09032033 | 机械 | 乙供 | J06-01-030 | 混凝土搅拌输送车 搅动容量 6m³ | 台班 | 0.017 | 1293.545 | 0 | 0 | 计价
CLT2-16 | C09032033 | 机械 | 乙供 | J06-01-049 | 混凝土搅拌站 生产率 50m³/h | 台班 | 0.007 | 2926.186 | 0 | 0 | 计价
CLT2-17 | C09020304 | 人工 | 乙供 | 9101106 | 普通工 | 工日 | 0.1769 | 109 | 0 | 0 | 计价
CLT2-17 | C09020304 | 人工 | 乙供 | 9101107 | 建筑技术工 | 工日 | 0.0442 | 151 | 0 | 0 | 计价
CLT2-17 | C09020304 | 材料 | 乙供 | C09010101 | 普通硅酸盐水泥 32.5 | t | 0.49 | 411.097 | 0 | 0 | 计价
CLT2-17 | C09020304 | 材料 | 乙供 | C10010101 | 中砂 | m³ | 1.12 | 81.97 | 0 | 0 | 计价
CLT2-17 | C09020304 | 材料 | 乙供 | C21010101 | 水 | t | 0.3 | 6.261 | 0 | 0 | 计价
CLT2-17 | C09020304 | 机械 | 乙供 | J06-01-027 | 灰浆搅拌机 拌筒容量 200L | 台班 | 0.137 | 209.021 | 0 | 0 | 计价
CLT2-17 | C09020305 | 人工 | 乙供 | 9101106 | 普通工 | 工日 | 0.1769 | 109 | 0 | 0 | 计价
CLT2-17 | C09020305 | 人工 | 乙供 | 9101107 | 建筑技术工 | 工日 | 0.0442 | 151 | 0 | 0 | 计价
CLT2-17 | C09020305 | 材料 | 乙供 | C09010101 | 普通硅酸盐水泥 32.5 | t | 0.408 | 411.097 | 0 | 0 | 计价
CLT2-17 | C09020305 | 材料 | 乙供 | C10010101 | 中砂 | m³ | 1.31 | 81.97 | 0 | 0 | 计价
CLT2-17 | C09020305 | 材料 | 乙供 | C21010101 | 水 | t | 0.3 | 6.261 | 0 | 0 | 计价
CLT2-17 | C09020305 | 机械 | 乙供 | J06-01-027 | 灰浆搅拌机 拌筒容量 200L | 台班 | 0.137 | 209.021 | 0 | 0 | 计价
CLT2-17 | C09032012 | 人工 | 乙供 | 9101106 | 普通工 | 工日 | 0.0149 | 109 | 0 | 0 | 计价
CLT2-17 | C09032012 | 人工 | 乙供 | 9101107 | 建筑技术工 | 工日 | 0.0347 | 151 | 0 | 0 | 计价
CLT2-17 | C09032012 | 材料 | 乙供 | C09010101 | 普通硅酸盐水泥 32.5 | t | 0.343 | 411.097 | 0 | 0 | 计价
CLT2-17 | C09032012 | 材料 | 乙供 | C10010101 | 中砂 | m³ | 0.54 | 81.97 | 0 | 0 | 计价
CLT2-17 | C09032012 | 材料 | 乙供 | C10020102 | 碎石 20 | m³ | 0.87 | 90.172 | 0 | 0 | 计价
CLT2-17 | C09032012 | 材料 | 乙供 | C21010101 | 水 | t | 0.4 | 6.261 | 0 | 0 | 计价
CLT2-17 | C09032012 | 机械 | 乙供 | J06-01-030 | 混凝土搅拌输送车 搅动容量 6m³ | 台班 | 0.017 | 1293.545 | 0 | 0 | 计价
CLT2-17 | C09032012 | 机械 | 乙供 | J06-01-049 | 混凝土搅拌站 生产率 50m³/h | 台班 | 0.007 | 2926.186 | 0 | 0 | 计价
CLT2-17 | C09032032 | 人工 | 乙供 | 9101106 | 普通工 | 工日 | 0.0149 | 109 | 0 | 0 | 计价
CLT2-17 | C09032032 | 人工 | 乙供 | 9101107 | 建筑技术工 | 工日 | 0.0347 | 151 | 0 | 0 | 计价
CLT2-17 | C09032032 | 材料 | 乙供 | C09010101 | 普通硅酸盐水泥 32.5 | t | 0.271 | 411.097 | 0 | 0 | 计价
CLT2-17 | C09032032 | 材料 | 乙供 | C10010101 | 中砂 | m³ | 0.56 | 81.97 | 0 | 0 | 计价
CLT2-17 | C09032032 | 材料 | 乙供 | C10020103 | 碎石 40 | m³ | 0.92 | 86.284 | 0 | 0 | 计价
CLT2-17 | C09032032 | 材料 | 乙供 | C21010101 | 水 | t | 0.4 | 6.261 | 0 | 0 | 计价
CLT2-17 | C09032032 | 机械 | 乙供 | J06-01-030 | 混凝土搅拌输送车 搅动容量 6m³ | 台班 | 0.017 | 1293.545 | 0 | 0 | 计价
CLT2-17 | C09032032 | 机械 | 乙供 | J06-01-049 | 混凝土搅拌站 生产率 50m³/h | 台班 | 0.007 | 2926.186 | 0 | 0 | 计价
CLT2-17 | C09032033 | 人工 | 乙供 | 9101106 | 普通工 | 工日 | 0.0149 | 109 | 0 | 0 | 计价
CLT2-17 | C09032033 | 人工 | 乙供 | 9101107 | 建筑技术工 | 工日 | 0.0347 | 151 | 0 | 0 | 计价
CLT2-17 | C09032033 | 材料 | 乙供 | C09010101 | 普通硅酸盐水泥 32.5 | t | 0.322 | 411.097 | 0 | 0 | 计价
CLT2-17 | C09032033 | 材料 | 乙供 | C10010101 | 中砂 | m³ | 0.52 | 81.97 | 0 | 0 | 计价
CLT2-17 | C09032033 | 材料 | 乙供 | C10020103 | 碎石 40 | m³ | 0.9 | 86.284 | 0 | 0 | 计价
CLT2-17 | C09032033 | 材料 | 乙供 | C21010101 | 水 | t | 0.4 | 6.261 | 0 | 0 | 计价
CLT2-17 | C09032033 | 机械 | 乙供 | J06-01-030 | 混凝土搅拌输送车 搅动容量 6m³ | 台班 | 0.017 | 1293.545 | 0 | 0 | 计价
CLT2-17 | C09032033 | 机械 | 乙供 | J06-01-049 | 混凝土搅拌站 生产率 50m³/h | 台班 | 0.007 | 2926.186 | 0 | 0 | 计价
CLT2-20 | C09032033 | 人工 | 乙供 | 9101106 | 普通工 | 工日 | 0.0149 | 109 | 0 | 0 | 计价
CLT2-20 | C09032033 | 人工 | 乙供 | 9101107 | 建筑技术工 | 工日 | 0.0347 | 151 | 0 | 0 | 计价
CLT2-20 | C09032033 | 材料 | 乙供 | C09010101 | 普通硅酸盐水泥 32.5 | t | 0.322 | 411.097 | 0 | 0 | 计价
CLT2-20 | C09032033 | 材料 | 乙供 | C10010101 | 中砂 | m³ | 0.52 | 81.97 | 0 | 0 | 计价
CLT2-20 | C09032033 | 材料 | 乙供 | C10020103 | 碎石 40 | m³ | 0.9 | 86.284 | 0 | 0 | 计价
CLT2-20 | C09032033 | 材料 | 乙供 | C21010101 | 水 | t | 0.4 | 6.261 | 0 | 0 | 计价
CLT2-20 | C09032033 | 机械 | 乙供 | J06-01-030 | 混凝土搅拌输送车 搅动容量 6m³ | 台班 | 0.017 | 1293.545 | 0 | 0 | 计价
CLT2-20 | C09032033 | 机械 | 乙供 | J06-01-049 | 混凝土搅拌站 生产率 50m³/h | 台班 | 0.007 | 2926.186 | 0 | 0 | 计价
CLT2-23 | C09032035 | 人工 | 乙供 | 9101106 | 普通工 | 工日 | 0.0149 | 109 | 0 | 0 | 计价
CLT2-23 | C09032035 | 人工 | 乙供 | 9101107 | 建筑技术工 | 工日 | 0.0347 | 151 | 0 | 0 | 计价
CLT2-23 | C09032035 | 材料 | 乙供 | C09010102 | 普通硅酸盐水泥 42.5 | t | 0.386 | 446.522 | 0 | 0 | 计价
CLT2-23 | C09032035 | 材料 | 乙供 | C10010101 | 中砂 | m³ | 0.51 | 81.97 | 0 | 0 | 计价
CLT2-23 | C09032035 | 材料 | 乙供 | C10020103 | 碎石 40 | m³ | 0.86 | 86.284 | 0 | 0 | 计价
CLT2-23 | C09032035 | 材料 | 乙供 | C21010101 | 水 | t | 0.4 | 6.261 | 0 | 0 | 计价
CLT2-23 | C09032035 | 机械 | 乙供 | J06-01-030 | 混凝土搅拌输送车 搅动容量 6m³ | 台班 | 0.017 | 1293.545 | 0 | 0 | 计价
CLT2-23 | C09032035 | 机械 | 乙供 | J06-01-049 | 混凝土搅拌站 生产率 50m³/h | 台班 | 0.007 | 2926.186 | 0 | 0 | 计价
CLT2-24 | C09020305 | 人工 | 乙供 | 9101106 | 普通工 | 工日 | 0.1769 | 109 | 0 | 0 | 计价
CLT2-24 | C09020305 | 人工 | 乙供 | 9101107 | 建筑技术工 | 工日 | 0.0442 | 151 | 0 | 0 | 计价
CLT2-24 | C09020305 | 材料 | 乙供 | C09010101 | 普通硅酸盐水泥 32.5 | t | 0.408 | 411.097 | 0 | 0 | 计价
CLT2-24 | C09020305 | 材料 | 乙供 | C10010101 | 中砂 | m³ | 1.31 | 81.97 | 0 | 0 | 计价
CLT2-24 | C09020305 | 材料 | 乙供 | C21010101 | 水 | t | 0.3 | 6.261 | 0 | 0 | 计价
CLT2-24 | C09020305 | 机械 | 乙供 | J06-01-027 | 灰浆搅拌机 拌筒容量 200L | 台班 | 0.137 | 209.021 | 0 | 0 | 计价
CLT2-24 | C09032014 | 人工 | 乙供 | 9101106 | 普通工 | 工日 | 0.0149 | 109 | 0 | 0 | 计价
CLT2-24 | C09032014 | 人工 | 乙供 | 9101107 | 建筑技术工 | 工日 | 0.0347 | 151 | 0 | 0 | 计价
CLT2-24 | C09032014 | 材料 | 乙供 | C09010102 | 普通硅酸盐水泥 42.5 | t | 0.416 | 446.522 | 0 | 0 | 计价
CLT2-24 | C09032014 | 材料 | 乙供 | C10010101 | 中砂 | m³ | 0.51 | 81.97 | 0 | 0 | 计价
CLT2-24 | C09032014 | 材料 | 乙供 | C10020102 | 碎石 20 | m³ | 0.86 | 90.172 | 0 | 0 | 计价
CLT2-24 | C09032014 | 材料 | 乙供 | C21010101 | 水 | t | 0.4 | 6.261 | 0 | 0 | 计价
CLT2-24 | C09032014 | 机械 | 乙供 | J06-01-030 | 混凝土搅拌输送车 搅动容量 6m³ | 台班 | 0.017 | 1293.545 | 0 | 0 | 计价
CLT2-24 | C09032014 | 机械 | 乙供 | J06-01-049 | 混凝土搅拌站 生产率 50m³/h | 台班 | 0.007 | 2926.186 | 0 | 0 | 计价
CLT2-24 | C09032035 | 人工 | 乙供 | 9101106 | 普通工 | 工日 | 0.0149 | 109 | 0 | 0 | 计价
CLT2-24 | C09032035 | 人工 | 乙供 | 9101107 | 建筑技术工 | 工日 | 0.0347 | 151 | 0 | 0 | 计价
CLT2-24 | C09032035 | 材料 | 乙供 | C09010102 | 普通硅酸盐水泥 42.5 | t | 0.386 | 446.522 | 0 | 0 | 计价
CLT2-24 | C09032035 | 材料 | 乙供 | C10010101 | 中砂 | m³ | 0.51 | 81.97 | 0 | 0 | 计价
CLT2-24 | C09032035 | 材料 | 乙供 | C10020103 | 碎石 40 | m³ | 0.86 | 86.284 | 0 | 0 | 计价
CLT2-24 | C09032035 | 材料 | 乙供 | C21010101 | 水 | t | 0.4 | 6.261 | 0 | 0 | 计价
CLT2-24 | C09032035 | 机械 | 乙供 | J06-01-030 | 混凝土搅拌输送车 搅动容量 6m³ | 台班 | 0.017 | 1293.545 | 0 | 0 | 计价
CLT2-24 | C09032035 | 机械 | 乙供 | J06-01-049 | 混凝土搅拌站 生产率 50m³/h | 台班 | 0.007 | 2926.186 | 0 | 0 | 计价
CLT2-25 | C09032035 | 人工 | 乙供 | 9101106 | 普通工 | 工日 | 0.0149 | 109 | 0 | 0 | 计价
CLT2-25 | C09032035 | 人工 | 乙供 | 9101107 | 建筑技术工 | 工日 | 0.0347 | 151 | 0 | 0 | 计价
CLT2-25 | C09032035 | 材料 | 乙供 | C09010102 | 普通硅酸盐水泥 42.5 | t | 0.386 | 446.522 | 0 | 0 | 计价
CLT2-25 | C09032035 | 材料 | 乙供 | C10010101 | 中砂 | m³ | 0.51 | 81.97 | 0 | 0 | 计价
CLT2-25 | C09032035 | 材料 | 乙供 | C10020103 | 碎石 40 | m³ | 0.86 | 86.284 | 0 | 0 | 计价
CLT2-25 | C09032035 | 材料 | 乙供 | C21010101 | 水 | t | 0.4 | 6.261 | 0 | 0 | 计价
CLT2-25 | C09032035 | 机械 | 乙供 | J06-01-030 | 混凝土搅拌输送车 搅动容量 6m³ | 台班 | 0.017 | 1293.545 | 0 | 0 | 计价
CLT2-25 | C09032035 | 机械 | 乙供 | J06-01-049 | 混凝土搅拌站 生产率 50m³/h | 台班 | 0.007 | 2926.186 | 0 | 0 | 计价
CLT2-26 | C09032035 | 人工 | 乙供 | 9101106 | 普通工 | 工日 | 0.0149 | 109 | 0 | 0 | 计价
CLT2-26 | C09032035 | 人工 | 乙供 | 9101107 | 建筑技术工 | 工日 | 0.0347 | 151 | 0 | 0 | 计价
CLT2-26 | C09032035 | 材料 | 乙供 | C09010102 | 普通硅酸盐水泥 42.5 | t | 0.386 | 446.522 | 0 | 0 | 计价
CLT2-26 | C09032035 | 材料 | 乙供 | C10010101 | 中砂 | m³ | 0.51 | 81.97 | 0 | 0 | 计价
CLT2-26 | C09032035 | 材料 | 乙供 | C10020103 | 碎石 40 | m³ | 0.86 | 86.284 | 0 | 0 | 计价
CLT2-26 | C09032035 | 材料 | 乙供 | C21010101 | 水 | t | 0.4 | 6.261 | 0 | 0 | 计价
CLT2-26 | C09032035 | 机械 | 乙供 | J06-01-030 | 混凝土搅拌输送车 搅动容量 6m³ | 台班 | 0.017 | 1293.545 | 0 | 0 | 计价
CLT2-26 | C09032035 | 机械 | 乙供 | J06-01-049 | 混凝土搅拌站 生产率 50m³/h | 台班 | 0.007 | 2926.186 | 0 | 0 | 计价
CLT2-30 | C10060202 | 人工 | 乙供 | 9101106 | 普通工 | 工日 | 0.0268 | 109 | 0 | 0 | 计价
CLT2-30 | C10060202 | 人工 | 乙供 | 9101107 | 建筑技术工 | 工日 | 0.0067 | 151 | 0 | 0 | 计价
CLT2-30 | C10060202 | 材料 | 乙供 | C10040101 | 生石灰 | kg | 243 | 0.259 | 0 | 0 | 计价
CLT2-30 | C10060202 | 材料 | 乙供 | C10060101 | 土 综合 | m³ | 1.15 | 0 | 0 | 0 | 计价
CLT2-30 | C10060202 | 材料 | 乙供 | C21010101 | 水 | t | 0.2 | 6.261 | 0 | 0 | 计价
CLT2-30 | C10060202 | 机械 | 乙供 | J01-01-001 | 履带式推土机 功率 75kW | 台班 | 0.0015 | 966.571 | 0 | 0 | 计价
CLT2-30 | C10060202 | 机械 | 乙供 | J01-01-021 | 轮胎式装载机 斗容量 1m³ | 台班 | 0.002 | 656.231 | 0 | 0 | 计价
CLT2-30 | C10060202 | 机械 | 乙供 | J04-01-014 | 自卸汽车 8t | 台班 | 0.009 | 663.94 | 0 | 0 | 计价
CLT2-30 | C10060202 | 机械 | 乙供 | J15-01-020 | 刨毛机 | 台班 | 0.0018 | 69.853 | 0 | 0 | 计价
CLT2-31 | C10060202 | 人工 | 乙供 | 9101106 | 普通工 | 工日 | 0.0268 | 109 | 0 | 0 | 计价
CLT2-31 | C10060202 | 人工 | 乙供 | 9101107 | 建筑技术工 | 工日 | 0.0067 | 151 | 0 | 0 | 计价
CLT2-31 | C10060202 | 材料 | 乙供 | C10040101 | 生石灰 | kg | 243 | 0.259 | 0 | 0 | 计价
CLT2-31 | C10060202 | 材料 | 乙供 | C10060101 | 土 综合 | m³ | 1.15 | 0 | 0 | 0 | 计价
CLT2-31 | C10060202 | 材料 | 乙供 | C21010101 | 水 | t | 0.2 | 6.261 | 0 | 0 | 计价
CLT2-31 | C10060202 | 机械 | 乙供 | J01-01-001 | 履带式推土机 功率 75kW | 台班 | 0.0015 | 966.571 | 0 | 0 | 计价
CLT2-31 | C10060202 | 机械 | 乙供 | J01-01-021 | 轮胎式装载机 斗容量 1m³ | 台班 | 0.002 | 656.231 | 0 | 0 | 计价
CLT2-31 | C10060202 | 机械 | 乙供 | J04-01-014 | 自卸汽车 8t | 台班 | 0.009 | 663.94 | 0 | 0 | 计价
CLT2-31 | C10060202 | 机械 | 乙供 | J15-01-020 | 刨毛机 | 台班 | 0.0018 | 69.853 | 0 | 0 | 计价
CLT2-37 | C10060202 | 人工 | 乙供 | 9101106 | 普通工 | 工日 | 0.0268 | 109 | 0 | 0 | 计价
CLT2-37 | C10060202 | 人工 | 乙供 | 9101107 | 建筑技术工 | 工日 | 0.0067 | 151 | 0 | 0 | 计价
CLT2-37 | C10060202 | 材料 | 乙供 | C10040101 | 生石灰 | kg | 243 | 0.259 | 0 | 0 | 计价
CLT2-37 | C10060202 | 材料 | 乙供 | C10060101 | 土 综合 | m³ | 1.15 | 0 | 0 | 0 | 计价
CLT2-37 | C10060202 | 材料 | 乙供 | C21010101 | 水 | t | 0.2 | 6.261 | 0 | 0 | 计价
CLT2-37 | C10060202 | 机械 | 乙供 | J01-01-001 | 履带式推土机 功率 75kW | 台班 | 0.0015 | 966.571 | 0 | 0 | 计价
CLT2-37 | C10060202 | 机械 | 乙供 | J01-01-021 | 轮胎式装载机 斗容量 1m³ | 台班 | 0.002 | 656.231 | 0 | 0 | 计价
CLT2-37 | C10060202 | 机械 | 乙供 | J04-01-014 | 自卸汽车 8t | 台班 | 0.009 | 663.94 | 0 | 0 | 计价
CLT2-37 | C10060202 | 机械 | 乙供 | J15-01-020 | 刨毛机 | 台班 | 0.0018 | 69.853 | 0 | 0 | 计价
CLT2-40 | C09032032 | 人工 | 乙供 | 9101106 | 普通工 | 工日 | 0.0149 | 109 | 0 | 0 | 计价
CLT2-40 | C09032032 | 人工 | 乙供 | 9101107 | 建筑技术工 | 工日 | 0.0347 | 151 | 0 | 0 | 计价
CLT2-40 | C09032032 | 材料 | 乙供 | C09010101 | 普通硅酸盐水泥 32.5 | t | 0.271 | 411.097 | 0 | 0 | 计价
CLT2-40 | C09032032 | 材料 | 乙供 | C10010101 | 中砂 | m³ | 0.56 | 81.97 | 0 | 0 | 计价
CLT2-40 | C09032032 | 材料 | 乙供 | C10020103 | 碎石 40 | m³ | 0.92 | 86.284 | 0 | 0 | 计价
CLT2-40 | C09032032 | 材料 | 乙供 | C21010101 | 水 | t | 0.4 | 6.261 | 0 | 0 | 计价
CLT2-40 | C09032032 | 机械 | 乙供 | J06-01-030 | 混凝土搅拌输送车 搅动容量 6m³ | 台班 | 0.017 | 1293.545 | 0 | 0 | 计价
CLT2-40 | C09032032 | 机械 | 乙供 | J06-01-049 | 混凝土搅拌站 生产率 50m³/h | 台班 | 0.007 | 2926.186 | 0 | 0 | 计价
CLT2-41 | C09032032 | 人工 | 乙供 | 9101106 | 普通工 | 工日 | 0.0149 | 109 | 0 | 0 | 计价
CLT2-41 | C09032032 | 人工 | 乙供 | 9101107 | 建筑技术工 | 工日 | 0.0347 | 151 | 0 | 0 | 计价
CLT2-41 | C09032032 | 材料 | 乙供 | C09010101 | 普通硅酸盐水泥 32.5 | t | 0.271 | 411.097 | 0 | 0 | 计价
CLT2-41 | C09032032 | 材料 | 乙供 | C10010101 | 中砂 | m³ | 0.56 | 81.97 | 0 | 0 | 计价
CLT2-41 | C09032032 | 材料 | 乙供 | C10020103 | 碎石 40 | m³ | 0.92 | 86.284 | 0 | 0 | 计价
CLT2-41 | C09032032 | 材料 | 乙供 | C21010101 | 水 | t | 0.4 | 6.261 | 0 | 0 | 计价
CLT2-41 | C09032032 | 机械 | 乙供 | J06-01-030 | 混凝土搅拌输送车 搅动容量 6m³ | 台班 | 0.017 | 1293.545 | 0 | 0 | 计价
CLT2-41 | C09032032 | 机械 | 乙供 | J06-01-049 | 混凝土搅拌站 生产率 50m³/h | 台班 | 0.007 | 2926.186 | 0 | 0 | 计价
CLT2-42 | C09020114 | 人工 | 乙供 | 9101106 | 普通工 | 工日 | 0.1769 | 109 | 0 | 0 | 计价
CLT2-42 | C09020114 | 人工 | 乙供 | 9101107 | 建筑技术工 | 工日 | 0.0442 | 151 | 0 | 0 | 计价
CLT2-42 | C09020114 | 材料 | 乙供 | C09010101 | 普通硅酸盐水泥 32.5 | t | 0.22 | 411.097 | 0 | 0 | 计价
CLT2-42 | C09020114 | 材料 | 乙供 | C10010101 | 中砂 | m³ | 1.15 | 81.97 | 0 | 0 | 计价
CLT2-42 | C09020114 | 材料 | 乙供 | C21010101 | 水 | t | 0.2 | 6.261 | 0 | 0 | 计价
CLT2-42 | C09020114 | 机械 | 乙供 | J06-01-027 | 灰浆搅拌机 拌筒容量 200L | 台班 | 0.137 | 209.021 | 0 | 0 | 计价
CLT2-47 | C09032031 | 人工 | 乙供 | 9101106 | 普通工 | 工日 | 0.0149 | 109 | 0 | 0 | 计价
CLT2-47 | C09032031 | 人工 | 乙供 | 9101107 | 建筑技术工 | 工日 | 0.0347 | 151 | 0 | 0 | 计价
CLT2-47 | C09032031 | 材料 | 乙供 | C09010101 | 普通硅酸盐水泥 32.5 | t | 0.238 | 411.097 | 0 | 0 | 计价
CLT2-47 | C09032031 | 材料 | 乙供 | C10010101 | 中砂 | m³ | 0.57 | 81.97 | 0 | 0 | 计价
CLT2-47 | C09032031 | 材料 | 乙供 | C10020103 | 碎石 40 | m³ | 0.93 | 86.284 | 0 | 0 | 计价
CLT2-47 | C09032031 | 材料 | 乙供 | C21010101 | 水 | t | 0.4 | 6.261 | 0 | 0 | 计价
CLT2-47 | C09032031 | 机械 | 乙供 | J06-01-030 | 混凝土搅拌输送车 搅动容量 6m³ | 台班 | 0.017 | 1293.545 | 0 | 0 | 计价
CLT2-47 | C09032031 | 机械 | 乙供 | J06-01-049 | 混凝土搅拌站 生产率 50m³/h | 台班 | 0.007 | 2926.186 | 0 | 0 | 计价
CLT2-47 | C09032033 | 人工 | 乙供 | 9101106 | 普通工 | 工日 | 0.0149 | 109 | 0 | 0 | 计价
CLT2-47 | C09032033 | 人工 | 乙供 | 9101107 | 建筑技术工 | 工日 | 0.0347 | 151 | 0 | 0 | 计价
CLT2-47 | C09032033 | 材料 | 乙供 | C09010101 | 普通硅酸盐水泥 32.5 | t | 0.322 | 411.097 | 0 | 0 | 计价
CLT2-47 | C09032033 | 材料 | 乙供 | C10010101 | 中砂 | m³ | 0.52 | 81.97 | 0 | 0 | 计价
CLT2-47 | C09032033 | 材料 | 乙供 | C10020103 | 碎石 40 | m³ | 0.9 | 86.284 | 0 | 0 | 计价
CLT2-47 | C09032033 | 材料 | 乙供 | C21010101 | 水 | t | 0.4 | 6.261 | 0 | 0 | 计价
CLT2-47 | C09032033 | 机械 | 乙供 | J06-01-030 | 混凝土搅拌输送车 搅动容量 6m³ | 台班 | 0.017 | 1293.545 | 0 | 0 | 计价
CLT2-47 | C09032033 | 机械 | 乙供 | J06-01-049 | 混凝土搅拌站 生产率 50m³/h | 台班 | 0.007 | 2926.186 | 0 | 0 | 计价
CLT3-1 | C09020205 | 人工 | 乙供 | 9101106 | 普通工 | 工日 | 0.1769 | 109 | 0 | 0 | 计价
CLT3-1 | C09020205 | 人工 | 乙供 | 9101107 | 建筑技术工 | 工日 | 0.0442 | 151 | 0 | 0 | 计价
CLT3-1 | C09020205 | 材料 | 乙供 | C09010101 | 普通硅酸盐水泥 32.5 | t | 0.117 | 411.097 | 0 | 0 | 计价
CLT3-1 | C09020205 | 材料 | 乙供 | C10010101 | 中砂 | m³ | 1.12 | 81.97 | 0 | 0 | 计价
CLT3-1 | C09020205 | 材料 | 乙供 | C10040103 | 石灰膏 | m³ | 0.231 | 175 | 0 | 0 | 计价
CLT3-1 | C09020205 | 材料 | 乙供 | C21010101 | 水 | t | 0.4 | 6.261 | 0 | 0 | 计价
CLT3-1 | C09020205 | 机械 | 乙供 | J06-01-027 | 灰浆搅拌机 拌筒容量 200L | 台班 | 0.137 | 209.021 | 0 | 0 | 计价
CLT3-1 | C09020301 | 人工 | 乙供 | 9101106 | 普通工 | 工日 | 0.1769 | 109 | 0 | 0 | 计价
CLT3-1 | C09020301 | 人工 | 乙供 | 9101107 | 建筑技术工 | 工日 | 0.0442 | 151 | 0 | 0 | 计价
CLT3-1 | C09020301 | 材料 | 乙供 | C09010101 | 普通硅酸盐水泥 32.5 | t | 0.765 | 411.097 | 0 | 0 | 计价
CLT3-1 | C09020301 | 材料 | 乙供 | C10010101 | 中砂 | m³ | 0.79 | 81.97 | 0 | 0 | 计价
CLT3-1 | C09020301 | 材料 | 乙供 | C21010101 | 水 | t | 0.3 | 6.261 | 0 | 0 | 计价
CLT3-1 | C09020301 | 机械 | 乙供 | J06-01-027 | 灰浆搅拌机 拌筒容量 200L | 台班 | 0.137 | 209.021 | 0 | 0 | 计价
CLT3-1 | C09020305 | 人工 | 乙供 | 9101106 | 普通工 | 工日 | 0.1769 | 109 | 0 | 0 | 计价
CLT3-1 | C09020305 | 人工 | 乙供 | 9101107 | 建筑技术工 | 工日 | 0.0442 | 151 | 0 | 0 | 计价
CLT3-1 | C09020305 | 材料 | 乙供 | C09010101 | 普通硅酸盐水泥 32.5 | t | 0.408 | 411.097 | 0 | 0 | 计价
CLT3-1 | C09020305 | 材料 | 乙供 | C10010101 | 中砂 | m³ | 1.31 | 81.97 | 0 | 0 | 计价
CLT3-1 | C09020305 | 材料 | 乙供 | C21010101 | 水 | t | 0.3 | 6.261 | 0 | 0 | 计价
CLT3-1 | C09020305 | 机械 | 乙供 | J06-01-027 | 灰浆搅拌机 拌筒容量 200L | 台班 | 0.137 | 209.021 | 0 | 0 | 计价
CLT3-1 | C09032031 | 人工 | 乙供 | 9101106 | 普通工 | 工日 | 0.0149 | 109 | 0 | 0 | 计价
CLT3-1 | C09032031 | 人工 | 乙供 | 9101107 | 建筑技术工 | 工日 | 0.0347 | 151 | 0 | 0 | 计价
CLT3-1 | C09032031 | 材料 | 乙供 | C09010101 | 普通硅酸盐水泥 32.5 | t | 0.238 | 411.097 | 0 | 0 | 计价
CLT3-1 | C09032031 | 材料 | 乙供 | C10010101 | 中砂 | m³ | 0.57 | 81.97 | 0 | 0 | 计价
CLT3-1 | C09032031 | 材料 | 乙供 | C10020103 | 碎石 40 | m³ | 0.93 | 86.284 | 0 | 0 | 计价
CLT3-1 | C09032031 | 材料 | 乙供 | C21010101 | 水 | t | 0.4 | 6.261 | 0 | 0 | 计价
CLT3-1 | C09032031 | 机械 | 乙供 | J06-01-030 | 混凝土搅拌输送车 搅动容量 6m³ | 台班 | 0.017 | 1293.545 | 0 | 0 | 计价
CLT3-1 | C09032031 | 机械 | 乙供 | J06-01-049 | 混凝土搅拌站 生产率 50m³/h | 台班 | 0.007 | 2926.186 | 0 | 0 | 计价
CLT3-1 | C09032032 | 人工 | 乙供 | 9101106 | 普通工 | 工日 | 0.0149 | 109 | 0 | 0 | 计价
CLT3-1 | C09032032 | 人工 | 乙供 | 9101107 | 建筑技术工 | 工日 | 0.0347 | 151 | 0 | 0 | 计价
CLT3-1 | C09032032 | 材料 | 乙供 | C09010101 | 普通硅酸盐水泥 32.5 | t | 0.271 | 411.097 | 0 | 0 | 计价
CLT3-1 | C09032032 | 材料 | 乙供 | C10010101 | 中砂 | m³ | 0.56 | 81.97 | 0 | 0 | 计价
CLT3-1 | C09032032 | 材料 | 乙供 | C10020103 | 碎石 40 | m³ | 0.92 | 86.284 | 0 | 0 | 计价
CLT3-1 | C09032032 | 材料 | 乙供 | C21010101 | 水 | t | 0.4 | 6.261 | 0 | 0 | 计价
CLT3-1 | C09032032 | 机械 | 乙供 | J06-01-030 | 混凝土搅拌输送车 搅动容量 6m³ | 台班 | 0.017 | 1293.545 | 0 | 0 | 计价
CLT3-1 | C09032032 | 机械 | 乙供 | J06-01-049 | 混凝土搅拌站 生产率 50m³/h | 台班 | 0.007 | 2926.186 | 0 | 0 | 计价
CLT3-1 | C09032033 | 人工 | 乙供 | 9101106 | 普通工 | 工日 | 0.0149 | 109 | 0 | 0 | 计价
CLT3-1 | C09032033 | 人工 | 乙供 | 9101107 | 建筑技术工 | 工日 | 0.0347 | 151 | 0 | 0 | 计价
CLT3-1 | C09032033 | 材料 | 乙供 | C09010101 | 普通硅酸盐水泥 32.5 | t | 0.322 | 411.097 | 0 | 0 | 计价
CLT3-1 | C09032033 | 材料 | 乙供 | C10010101 | 中砂 | m³ | 0.52 | 81.97 | 0 | 0 | 计价
CLT3-1 | C09032033 | 材料 | 乙供 | C10020103 | 碎石 40 | m³ | 0.9 | 86.284 | 0 | 0 | 计价
CLT3-1 | C09032033 | 材料 | 乙供 | C21010101 | 水 | t | 0.4 | 6.261 | 0 | 0 | 计价
CLT3-1 | C09032033 | 机械 | 乙供 | J06-01-030 | 混凝土搅拌输送车 搅动容量 6m³ | 台班 | 0.017 | 1293.545 | 0 | 0 | 计价
CLT3-1 | C09032033 | 机械 | 乙供 | J06-01-049 | 混凝土搅拌站 生产率 50m³/h | 台班 | 0.007 | 2926.186 | 0 | 0 | 计价
CLT3-1 | C10080201 | 人工 | 乙供 | 9101106 | 普通工 | 工日 | 0.1822 | 109 | 0 | 0 | 计价
CLT3-1 | C10080201 | 人工 | 乙供 | 9101107 | 建筑技术工 | 工日 | 0.0456 | 151 | 0 | 0 | 计价
CLT3-1 | C10080201 | 材料 | 乙供 | C10050201 | 滑石粉 | kg | 255 | 0.708 | 0 | 0 | 计价
CLT3-1 | C10080201 | 材料 | 乙供 | C10080102 | 石油沥青 30号 | kg | 1058 | 4.051 | 0 | 0 | 计价
CLT3-1 | C10080201 | 机械 | 乙供 | J06-01-027 | 灰浆搅拌机 拌筒容量 200L | 台班 | 0.137 | 209.021 | 0 | 0 | 计价
CLT3-2 | C09020205 | 人工 | 乙供 | 9101106 | 普通工 | 工日 | 0.1769 | 109 | 0 | 0 | 计价
CLT3-2 | C09020205 | 人工 | 乙供 | 9101107 | 建筑技术工 | 工日 | 0.0442 | 151 | 0 | 0 | 计价
CLT3-2 | C09020205 | 材料 | 乙供 | C09010101 | 普通硅酸盐水泥 32.5 | t | 0.117 | 411.097 | 0 | 0 | 计价
CLT3-2 | C09020205 | 材料 | 乙供 | C10010101 | 中砂 | m³ | 1.12 | 81.97 | 0 | 0 | 计价
CLT3-2 | C09020205 | 材料 | 乙供 | C10040103 | 石灰膏 | m³ | 0.231 | 175 | 0 | 0 | 计价
CLT3-2 | C09020205 | 材料 | 乙供 | C21010101 | 水 | t | 0.4 | 6.261 | 0 | 0 | 计价
CLT3-2 | C09020205 | 机械 | 乙供 | J06-01-027 | 灰浆搅拌机 拌筒容量 200L | 台班 | 0.137 | 209.021 | 0 | 0 | 计价
CLT3-2 | C09020301 | 人工 | 乙供 | 9101106 | 普通工 | 工日 | 0.1769 | 109 | 0 | 0 | 计价
CLT3-2 | C09020301 | 人工 | 乙供 | 9101107 | 建筑技术工 | 工日 | 0.0442 | 151 | 0 | 0 | 计价
CLT3-2 | C09020301 | 材料 | 乙供 | C09010101 | 普通硅酸盐水泥 32.5 | t | 0.765 | 411.097 | 0 | 0 | 计价
CLT3-2 | C09020301 | 材料 | 乙供 | C10010101 | 中砂 | m³ | 0.79 | 81.97 | 0 | 0 | 计价
CLT3-2 | C09020301 | 材料 | 乙供 | C21010101 | 水 | t | 0.3 | 6.261 | 0 | 0 | 计价
CLT3-2 | C09020301 | 机械 | 乙供 | J06-01-027 | 灰浆搅拌机 拌筒容量 200L | 台班 | 0.137 | 209.021 | 0 | 0 | 计价
CLT3-2 | C09020304 | 人工 | 乙供 | 9101106 | 普通工 | 工日 | 0.1769 | 109 | 0 | 0 | 计价
CLT3-2 | C09020304 | 人工 | 乙供 | 9101107 | 建筑技术工 | 工日 | 0.0442 | 151 | 0 | 0 | 计价
CLT3-2 | C09020304 | 材料 | 乙供 | C09010101 | 普通硅酸盐水泥 32.5 | t | 0.49 | 411.097 | 0 | 0 | 计价
CLT3-2 | C09020304 | 材料 | 乙供 | C10010101 | 中砂 | m³ | 1.12 | 81.97 | 0 | 0 | 计价
CLT3-2 | C09020304 | 材料 | 乙供 | C21010101 | 水 | t | 0.3 | 6.261 | 0 | 0 | 计价
CLT3-2 | C09020304 | 机械 | 乙供 | J06-01-027 | 灰浆搅拌机 拌筒容量 200L | 台班 | 0.137 | 209.021 | 0 | 0 | 计价
CLT3-2 | C09020305 | 人工 | 乙供 | 9101106 | 普通工 | 工日 | 0.1769 | 109 | 0 | 0 | 计价
CLT3-2 | C09020305 | 人工 | 乙供 | 9101107 | 建筑技术工 | 工日 | 0.0442 | 151 | 0 | 0 | 计价
CLT3-2 | C09020305 | 材料 | 乙供 | C09010101 | 普通硅酸盐水泥 32.5 | t | 0.408 | 411.097 | 0 | 0 | 计价
CLT3-2 | C09020305 | 材料 | 乙供 | C10010101 | 中砂 | m³ | 1.31 | 81.97 | 0 | 0 | 计价
CLT3-2 | C09020305 | 材料 | 乙供 | C21010101 | 水 | t | 0.3 | 6.261 | 0 | 0 | 计价
CLT3-2 | C09020305 | 机械 | 乙供 | J06-01-027 | 灰浆搅拌机 拌筒容量 200L | 台班 | 0.137 | 209.021 | 0 | 0 | 计价
CLT3-2 | C09032031 | 人工 | 乙供 | 9101106 | 普通工 | 工日 | 0.0149 | 109 | 0 | 0 | 计价
CLT3-2 | C09032031 | 人工 | 乙供 | 9101107 | 建筑技术工 | 工日 | 0.0347 | 151 | 0 | 0 | 计价
CLT3-2 | C09032031 | 材料 | 乙供 | C09010101 | 普通硅酸盐水泥 32.5 | t | 0.238 | 411.097 | 0 | 0 | 计价
CLT3-2 | C09032031 | 材料 | 乙供 | C10010101 | 中砂 | m³ | 0.57 | 81.97 | 0 | 0 | 计价
CLT3-2 | C09032031 | 材料 | 乙供 | C10020103 | 碎石 40 | m³ | 0.93 | 86.284 | 0 | 0 | 计价
CLT3-2 | C09032031 | 材料 | 乙供 | C21010101 | 水 | t | 0.4 | 6.261 | 0 | 0 | 计价
CLT3-2 | C09032031 | 机械 | 乙供 | J06-01-030 | 混凝土搅拌输送车 搅动容量 6m³ | 台班 | 0.017 | 1293.545 | 0 | 0 | 计价
CLT3-2 | C09032031 | 机械 | 乙供 | J06-01-049 | 混凝土搅拌站 生产率 50m³/h | 台班 | 0.007 | 2926.186 | 0 | 0 | 计价
CLT3-2 | C09032032 | 人工 | 乙供 | 9101106 | 普通工 | 工日 | 0.0149 | 109 | 0 | 0 | 计价
CLT3-2 | C09032032 | 人工 | 乙供 | 9101107 | 建筑技术工 | 工日 | 0.0347 | 151 | 0 | 0 | 计价
CLT3-2 | C09032032 | 材料 | 乙供 | C09010101 | 普通硅酸盐水泥 32.5 | t | 0.271 | 411.097 | 0 | 0 | 计价
CLT3-2 | C09032032 | 材料 | 乙供 | C10010101 | 中砂 | m³ | 0.56 | 81.97 | 0 | 0 | 计价
CLT3-2 | C09032032 | 材料 | 乙供 | C10020103 | 碎石 40 | m³ | 0.92 | 86.284 | 0 | 0 | 计价
CLT3-2 | C09032032 | 材料 | 乙供 | C21010101 | 水 | t | 0.4 | 6.261 | 0 | 0 | 计价
CLT3-2 | C09032032 | 机械 | 乙供 | J06-01-030 | 混凝土搅拌输送车 搅动容量 6m³ | 台班 | 0.017 | 1293.545 | 0 | 0 | 计价
CLT3-2 | C09032032 | 机械 | 乙供 | J06-01-049 | 混凝土搅拌站 生产率 50m³/h | 台班 | 0.007 | 2926.186 | 0 | 0 | 计价
CLT3-2 | C09032033 | 人工 | 乙供 | 9101106 | 普通工 | 工日 | 0.0149 | 109 | 0 | 0 | 计价
CLT3-2 | C09032033 | 人工 | 乙供 | 9101107 | 建筑技术工 | 工日 | 0.0347 | 151 | 0 | 0 | 计价
CLT3-2 | C09032033 | 材料 | 乙供 | C09010101 | 普通硅酸盐水泥 32.5 | t | 0.322 | 411.097 | 0 | 0 | 计价
CLT3-2 | C09032033 | 材料 | 乙供 | C10010101 | 中砂 | m³ | 0.52 | 81.97 | 0 | 0 | 计价
CLT3-2 | C09032033 | 材料 | 乙供 | C10020103 | 碎石 40 | m³ | 0.9 | 86.284 | 0 | 0 | 计价
CLT3-2 | C09032033 | 材料 | 乙供 | C21010101 | 水 | t | 0.4 | 6.261 | 0 | 0 | 计价
CLT3-2 | C09032033 | 机械 | 乙供 | J06-01-030 | 混凝土搅拌输送车 搅动容量 6m³ | 台班 | 0.017 | 1293.545 | 0 | 0 | 计价
CLT3-2 | C09032033 | 机械 | 乙供 | J06-01-049 | 混凝土搅拌站 生产率 50m³/h | 台班 | 0.007 | 2926.186 | 0 | 0 | 计价
CLT3-2 | C09040501 | 人工 | 乙供 | 9101106 | 普通工 | 工日 | 0.1822 | 109 | 0 | 0 | 计价
CLT3-2 | C09040501 | 人工 | 乙供 | 9101107 | 建筑技术工 | 工日 | 0.0456 | 151 | 0 | 0 | 计价
CLT3-2 | C09040501 | 材料 | 乙供 | C10050401 | 石英粉 | kg | 175 | 0.5 | 0 | 0 | 计价
CLT3-2 | C09040501 | 材料 | 乙供 | C19030301 | 丙酮 95% | kg | 1174 | 5.445 | 0 | 0 | 计价
CLT3-2 | C09040501 | 材料 | 乙供 | C19060131 | 乙二胺 | kg | 82 | 19.053 | 0 | 0 | 计价
CLT3-2 | C09040501 | 材料 | 乙供 | C20060202 | 环氧树脂 6101号 | kg | 1174 | 22.818 | 0 | 0 | 计价
CLT3-2 | C09040501 | 机械 | 乙供 | J06-01-027 | 灰浆搅拌机 拌筒容量 200L | 台班 | 0.137 | 209.021 | 0 | 0 | 计价
CLT3-2 | C10080201 | 人工 | 乙供 | 9101106 | 普通工 | 工日 | 0.1822 | 109 | 0 | 0 | 计价
CLT3-2 | C10080201 | 人工 | 乙供 | 9101107 | 建筑技术工 | 工日 | 0.0456 | 151 | 0 | 0 | 计价
CLT3-2 | C10080201 | 材料 | 乙供 | C10050201 | 滑石粉 | kg | 255 | 0.708 | 0 | 0 | 计价
CLT3-2 | C10080201 | 材料 | 乙供 | C10080102 | 石油沥青 30号 | kg | 1058 | 4.051 | 0 | 0 | 计价
CLT3-2 | C10080201 | 机械 | 乙供 | J06-01-027 | 灰浆搅拌机 拌筒容量 200L | 台班 | 0.137 | 209.021 | 0 | 0 | 计价
CLT3-3 | C09020205 | 人工 | 乙供 | 9101106 | 普通工 | 工日 | 0.1769 | 109 | 0 | 0 | 计价
CLT3-3 | C09020205 | 人工 | 乙供 | 9101107 | 建筑技术工 | 工日 | 0.0442 | 151 | 0 | 0 | 计价
CLT3-3 | C09020205 | 材料 | 乙供 | C09010101 | 普通硅酸盐水泥 32.5 | t | 0.117 | 411.097 | 0 | 0 | 计价
CLT3-3 | C09020205 | 材料 | 乙供 | C10010101 | 中砂 | m³ | 1.12 | 81.97 | 0 | 0 | 计价
CLT3-3 | C09020205 | 材料 | 乙供 | C10040103 | 石灰膏 | m³ | 0.231 | 175 | 0 | 0 | 计价
CLT3-3 | C09020205 | 材料 | 乙供 | C21010101 | 水 | t | 0.4 | 6.261 | 0 | 0 | 计价
CLT3-3 | C09020205 | 机械 | 乙供 | J06-01-027 | 灰浆搅拌机 拌筒容量 200L | 台班 | 0.137 | 209.021 | 0 | 0 | 计价
CLT3-3 | C09020301 | 人工 | 乙供 | 9101106 | 普通工 | 工日 | 0.1769 | 109 | 0 | 0 | 计价
CLT3-3 | C09020301 | 人工 | 乙供 | 9101107 | 建筑技术工 | 工日 | 0.0442 | 151 | 0 | 0 | 计价
CLT3-3 | C09020301 | 材料 | 乙供 | C09010101 | 普通硅酸盐水泥 32.5 | t | 0.765 | 411.097 | 0 | 0 | 计价
CLT3-3 | C09020301 | 材料 | 乙供 | C10010101 | 中砂 | m³ | 0.79 | 81.97 | 0 | 0 | 计价
CLT3-3 | C09020301 | 材料 | 乙供 | C21010101 | 水 | t | 0.3 | 6.261 | 0 | 0 | 计价
CLT3-3 | C09020301 | 机械 | 乙供 | J06-01-027 | 灰浆搅拌机 拌筒容量 200L | 台班 | 0.137 | 209.021 | 0 | 0 | 计价
CLT3-3 | C09020304 | 人工 | 乙供 | 9101106 | 普通工 | 工日 | 0.1769 | 109 | 0 | 0 | 计价
CLT3-3 | C09020304 | 人工 | 乙供 | 9101107 | 建筑技术工 | 工日 | 0.0442 | 151 | 0 | 0 | 计价
CLT3-3 | C09020304 | 材料 | 乙供 | C09010101 | 普通硅酸盐水泥 32.5 | t | 0.49 | 411.097 | 0 | 0 | 计价
CLT3-3 | C09020304 | 材料 | 乙供 | C10010101 | 中砂 | m³ | 1.12 | 81.97 | 0 | 0 | 计价
CLT3-3 | C09020304 | 材料 | 乙供 | C21010101 | 水 | t | 0.3 | 6.261 | 0 | 0 | 计价
CLT3-3 | C09020304 | 机械 | 乙供 | J06-01-027 | 灰浆搅拌机 拌筒容量 200L | 台班 | 0.137 | 209.021 | 0 | 0 | 计价
CLT3-3 | C09020305 | 人工 | 乙供 | 9101106 | 普通工 | 工日 | 0.1769 | 109 | 0 | 0 | 计价
CLT3-3 | C09020305 | 人工 | 乙供 | 9101107 | 建筑技术工 | 工日 | 0.0442 | 151 | 0 | 0 | 计价
CLT3-3 | C09020305 | 材料 | 乙供 | C09010101 | 普通硅酸盐水泥 32.5 | t | 0.408 | 411.097 | 0 | 0 | 计价
CLT3-3 | C09020305 | 材料 | 乙供 | C10010101 | 中砂 | m³ | 1.31 | 81.97 | 0 | 0 | 计价
CLT3-3 | C09020305 | 材料 | 乙供 | C21010101 | 水 | t | 0.3 | 6.261 | 0 | 0 | 计价
CLT3-3 | C09020305 | 机械 | 乙供 | J06-01-027 | 灰浆搅拌机 拌筒容量 200L | 台班 | 0.137 | 209.021 | 0 | 0 | 计价
CLT3-3 | C09032002 | 人工 | 乙供 | 9101106 | 普通工 | 工日 | 0.0149 | 109 | 0 | 0 | 计价
CLT3-3 | C09032002 | 人工 | 乙供 | 9101107 | 建筑技术工 | 工日 | 0.0347 | 151 | 0 | 0 | 计价
CLT3-3 | C09032002 | 材料 | 乙供 | C09010101 | 普通硅酸盐水泥 32.5 | t | 0.465 | 411.097 | 0 | 0 | 计价
CLT3-3 | C09032002 | 材料 | 乙供 | C10010101 | 中砂 | m³ | 0.47 | 81.97 | 0 | 0 | 计价
CLT3-3 | C09032002 | 材料 | 乙供 | C10020101 | 碎石 10 | m³ | 0.85 | 96.472 | 0 | 0 | 计价
CLT3-3 | C09032002 | 材料 | 乙供 | C21010101 | 水 | t | 0.4 | 6.261 | 0 | 0 | 计价
CLT3-3 | C09032002 | 机械 | 乙供 | J06-01-030 | 混凝土搅拌输送车 搅动容量 6m³ | 台班 | 0.017 | 1293.545 | 0 | 0 | 计价
CLT3-3 | C09032002 | 机械 | 乙供 | J06-01-049 | 混凝土搅拌站 生产率 50m³/h | 台班 | 0.007 | 2926.186 | 0 | 0 | 计价
CLT3-3 | C09032003 | 人工 | 乙供 | 9101106 | 普通工 | 工日 | 0.0149 | 109 | 0 | 0 | 计价
CLT3-3 | C09032003 | 人工 | 乙供 | 9101107 | 建筑技术工 | 工日 | 0.0347 | 151 | 0 | 0 | 计价
CLT3-3 | C09032003 | 材料 | 乙供 | C09010102 | 普通硅酸盐水泥 42.5 | t | 0.411 | 446.522 | 0 | 0 | 计价
CLT3-3 | C09032003 | 材料 | 乙供 | C10010101 | 中砂 | m³ | 0.46 | 81.97 | 0 | 0 | 计价
CLT3-3 | C09032003 | 材料 | 乙供 | C10020101 | 碎石 10 | m³ | 0.86 | 96.472 | 0 | 0 | 计价
CLT3-3 | C09032003 | 材料 | 乙供 | C21010101 | 水 | t | 0.4 | 6.261 | 0 | 0 | 计价
CLT3-3 | C09032003 | 机械 | 乙供 | J06-01-030 | 混凝土搅拌输送车 搅动容量 6m³ | 台班 | 0.017 | 1293.545 | 0 | 0 | 计价
CLT3-3 | C09032003 | 机械 | 乙供 | J06-01-049 | 混凝土搅拌站 生产率 50m³/h | 台班 | 0.007 | 2926.186 | 0 | 0 | 计价
CLT3-3 | C09032031 | 人工 | 乙供 | 9101106 | 普通工 | 工日 | 0.0149 | 109 | 0 | 0 | 计价
CLT3-3 | C09032031 | 人工 | 乙供 | 9101107 | 建筑技术工 | 工日 | 0.0347 | 151 | 0 | 0 | 计价
CLT3-3 | C09032031 | 材料 | 乙供 | C09010101 | 普通硅酸盐水泥 32.5 | t | 0.238 | 411.097 | 0 | 0 | 计价
CLT3-3 | C09032031 | 材料 | 乙供 | C10010101 | 中砂 | m³ | 0.57 | 81.97 | 0 | 0 | 计价
CLT3-3 | C09032031 | 材料 | 乙供 | C10020103 | 碎石 40 | m³ | 0.93 | 86.284 | 0 | 0 | 计价
CLT3-3 | C09032031 | 材料 | 乙供 | C21010101 | 水 | t | 0.4 | 6.261 | 0 | 0 | 计价
CLT3-3 | C09032031 | 机械 | 乙供 | J06-01-030 | 混凝土搅拌输送车 搅动容量 6m³ | 台班 | 0.017 | 1293.545 | 0 | 0 | 计价
CLT3-3 | C09032031 | 机械 | 乙供 | J06-01-049 | 混凝土搅拌站 生产率 50m³/h | 台班 | 0.007 | 2926.186 | 0 | 0 | 计价
CLT3-3 | C09032032 | 人工 | 乙供 | 9101106 | 普通工 | 工日 | 0.0149 | 109 | 0 | 0 | 计价
CLT3-3 | C09032032 | 人工 | 乙供 | 9101107 | 建筑技术工 | 工日 | 0.0347 | 151 | 0 | 0 | 计价
CLT3-3 | C09032032 | 材料 | 乙供 | C09010101 | 普通硅酸盐水泥 32.5 | t | 0.271 | 411.097 | 0 | 0 | 计价
CLT3-3 | C09032032 | 材料 | 乙供 | C10010101 | 中砂 | m³ | 0.56 | 81.97 | 0 | 0 | 计价
CLT3-3 | C09032032 | 材料 | 乙供 | C10020103 | 碎石 40 | m³ | 0.92 | 86.284 | 0 | 0 | 计价
CLT3-3 | C09032032 | 材料 | 乙供 | C21010101 | 水 | t | 0.4 | 6.261 | 0 | 0 | 计价
CLT3-3 | C09032032 | 机械 | 乙供 | J06-01-030 | 混凝土搅拌输送车 搅动容量 6m³ | 台班 | 0.017 | 1293.545 | 0 | 0 | 计价
CLT3-3 | C09032032 | 机械 | 乙供 | J06-01-049 | 混凝土搅拌站 生产率 50m³/h | 台班 | 0.007 | 2926.186 | 0 | 0 | 计价
CLT3-3 | C09032033 | 人工 | 乙供 | 9101106 | 普通工 | 工日 | 0.0149 | 109 | 0 | 0 | 计价
CLT3-3 | C09032033 | 人工 | 乙供 | 9101107 | 建筑技术工 | 工日 | 0.0347 | 151 | 0 | 0 | 计价
CLT3-3 | C09032033 | 材料 | 乙供 | C09010101 | 普通硅酸盐水泥 32.5 | t | 0.322 | 411.097 | 0 | 0 | 计价
CLT3-3 | C09032033 | 材料 | 乙供 | C10010101 | 中砂 | m³ | 0.52 | 81.97 | 0 | 0 | 计价
CLT3-3 | C09032033 | 材料 | 乙供 | C10020103 | 碎石 40 | m³ | 0.9 | 86.284 | 0 | 0 | 计价
CLT3-3 | C09032033 | 材料 | 乙供 | C21010101 | 水 | t | 0.4 | 6.261 | 0 | 0 | 计价
CLT3-3 | C09032033 | 机械 | 乙供 | J06-01-030 | 混凝土搅拌输送车 搅动容量 6m³ | 台班 | 0.017 | 1293.545 | 0 | 0 | 计价
CLT3-3 | C09032033 | 机械 | 乙供 | J06-01-049 | 混凝土搅拌站 生产率 50m³/h | 台班 | 0.007 | 2926.186 | 0 | 0 | 计价
CLT3-3 | C10080201 | 人工 | 乙供 | 9101106 | 普通工 | 工日 | 0.1822 | 109 | 0 | 0 | 计价
CLT3-3 | C10080201 | 人工 | 乙供 | 9101107 | 建筑技术工 | 工日 | 0.0456 | 151 | 0 | 0 | 计价
CLT3-3 | C10080201 | 材料 | 乙供 | C10050201 | 滑石粉 | kg | 255 | 0.708 | 0 | 0 | 计价
CLT3-3 | C10080201 | 材料 | 乙供 | C10080102 | 石油沥青 30号 | kg | 1058 | 4.051 | 0 | 0 | 计价
CLT3-3 | C10080201 | 机械 | 乙供 | J06-01-027 | 灰浆搅拌机 拌筒容量 200L | 台班 | 0.137 | 209.021 | 0 | 0 | 计价
CLT3-3 | C22050102 | 人工 | 乙供 | 9101106 | 普通工 | 工日 | 0.1923 | 109 | 0 | 0 | 计价
CLT3-3 | C22050102 | 人工 | 乙供 | 9101107 | 建筑技术工 | 工日 | 0.0824 | 151 | 0 | 0 | 计价
CLT3-3 | C22050102 | 材料 | 乙供 | C09010101 | 普通硅酸盐水泥 32.5 | t | 0.0003 | 411.097 | 0 | 0 | 计价
CLT3-3 | C22050102 | 材料 | 乙供 | C10010401 | 粗砂 | m³ | 0.074 | 81.532 | 0 | 0 | 计价
CLT3-3 | C22050102 | 材料 | 乙供 | C10020103 | 碎石 40 | m³ | 0.033 | 86.284 | 0 | 0 | 计价
CLT3-3 | C22050102 | 材料 | 乙供 | C10040103 | 石灰膏 | m³ | 0.002 | 175 | 0 | 0 | 计价
CLT3-3 | C22050102 | 材料 | 乙供 | C10070101 | 标准砖 240×115×53 | 千块 | 0.045 | 409.05 | 0 | 0 | 计价
CLT3-3 | C22050102 | 材料 | 乙供 | C21010101 | 水 | t | 0.08 | 6.261 | 0 | 0 | 计价
CLT3-3 | C22050102 | 机械 | 乙供 | J01-01-053 | 电动夯实机 夯击能量 250N·m | 台班 | 0.002 | 29.15 | 0 | 0 | 计价
CLT3-4 | C09020205 | 人工 | 乙供 | 9101106 | 普通工 | 工日 | 0.1769 | 109 | 0 | 0 | 计价
CLT3-4 | C09020205 | 人工 | 乙供 | 9101107 | 建筑技术工 | 工日 | 0.0442 | 151 | 0 | 0 | 计价
CLT3-4 | C09020205 | 材料 | 乙供 | C09010101 | 普通硅酸盐水泥 32.5 | t | 0.117 | 411.097 | 0 | 0 | 计价
CLT3-4 | C09020205 | 材料 | 乙供 | C10010101 | 中砂 | m³ | 1.12 | 81.97 | 0 | 0 | 计价
CLT3-4 | C09020205 | 材料 | 乙供 | C10040103 | 石灰膏 | m³ | 0.231 | 175 | 0 | 0 | 计价
CLT3-4 | C09020205 | 材料 | 乙供 | C21010101 | 水 | t | 0.4 | 6.261 | 0 | 0 | 计价
CLT3-4 | C09020205 | 机械 | 乙供 | J06-01-027 | 灰浆搅拌机 拌筒容量 200L | 台班 | 0.137 | 209.021 | 0 | 0 | 计价
CLT3-4 | C09020301 | 人工 | 乙供 | 9101106 | 普通工 | 工日 | 0.1769 | 109 | 0 | 0 | 计价
CLT3-4 | C09020301 | 人工 | 乙供 | 9101107 | 建筑技术工 | 工日 | 0.0442 | 151 | 0 | 0 | 计价
CLT3-4 | C09020301 | 材料 | 乙供 | C09010101 | 普通硅酸盐水泥 32.5 | t | 0.765 | 411.097 | 0 | 0 | 计价
CLT3-4 | C09020301 | 材料 | 乙供 | C10010101 | 中砂 | m³ | 0.79 | 81.97 | 0 | 0 | 计价
CLT3-4 | C09020301 | 材料 | 乙供 | C21010101 | 水 | t | 0.3 | 6.261 | 0 | 0 | 计价
CLT3-4 | C09020301 | 机械 | 乙供 | J06-01-027 | 灰浆搅拌机 拌筒容量 200L | 台班 | 0.137 | 209.021 | 0 | 0 | 计价
CLT3-4 | C09020304 | 人工 | 乙供 | 9101106 | 普通工 | 工日 | 0.1769 | 109 | 0 | 0 | 计价
CLT3-4 | C09020304 | 人工 | 乙供 | 9101107 | 建筑技术工 | 工日 | 0.0442 | 151 | 0 | 0 | 计价
CLT3-4 | C09020304 | 材料 | 乙供 | C09010101 | 普通硅酸盐水泥 32.5 | t | 0.49 | 411.097 | 0 | 0 | 计价
CLT3-4 | C09020304 | 材料 | 乙供 | C10010101 | 中砂 | m³ | 1.12 | 81.97 | 0 | 0 | 计价
CLT3-4 | C09020304 | 材料 | 乙供 | C21010101 | 水 | t | 0.3 | 6.261 | 0 | 0 | 计价
CLT3-4 | C09020304 | 机械 | 乙供 | J06-01-027 | 灰浆搅拌机 拌筒容量 200L | 台班 | 0.137 | 209.021 | 0 | 0 | 计价
CLT3-4 | C09020305 | 人工 | 乙供 | 9101106 | 普通工 | 工日 | 0.1769 | 109 | 0 | 0 | 计价
CLT3-4 | C09020305 | 人工 | 乙供 | 9101107 | 建筑技术工 | 工日 | 0.0442 | 151 | 0 | 0 | 计价
CLT3-4 | C09020305 | 材料 | 乙供 | C09010101 | 普通硅酸盐水泥 32.5 | t | 0.408 | 411.097 | 0 | 0 | 计价
CLT3-4 | C09020305 | 材料 | 乙供 | C10010101 | 中砂 | m³ | 1.31 | 81.97 | 0 | 0 | 计价
CLT3-4 | C09020305 | 材料 | 乙供 | C21010101 | 水 | t | 0.3 | 6.261 | 0 | 0 | 计价
CLT3-4 | C09020305 | 机械 | 乙供 | J06-01-027 | 灰浆搅拌机 拌筒容量 200L | 台班 | 0.137 | 209.021 | 0 | 0 | 计价
CLT3-4 | C09032002 | 人工 | 乙供 | 9101106 | 普通工 | 工日 | 0.0149 | 109 | 0 | 0 | 计价
CLT3-4 | C09032002 | 人工 | 乙供 | 9101107 | 建筑技术工 | 工日 | 0.0347 | 151 | 0 | 0 | 计价
CLT3-4 | C09032002 | 材料 | 乙供 | C09010101 | 普通硅酸盐水泥 32.5 | t | 0.465 | 411.097 | 0 | 0 | 计价
CLT3-4 | C09032002 | 材料 | 乙供 | C10010101 | 中砂 | m³ | 0.47 | 81.97 | 0 | 0 | 计价
CLT3-4 | C09032002 | 材料 | 乙供 | C10020101 | 碎石 10 | m³ | 0.85 | 96.472 | 0 | 0 | 计价
CLT3-4 | C09032002 | 材料 | 乙供 | C21010101 | 水 | t | 0.4 | 6.261 | 0 | 0 | 计价
CLT3-4 | C09032002 | 机械 | 乙供 | J06-01-030 | 混凝土搅拌输送车 搅动容量 6m³ | 台班 | 0.017 | 1293.545 | 0 | 0 | 计价
CLT3-4 | C09032002 | 机械 | 乙供 | J06-01-049 | 混凝土搅拌站 生产率 50m³/h | 台班 | 0.007 | 2926.186 | 0 | 0 | 计价
CLT3-4 | C09032003 | 人工 | 乙供 | 9101106 | 普通工 | 工日 | 0.0149 | 109 | 0 | 0 | 计价
CLT3-4 | C09032003 | 人工 | 乙供 | 9101107 | 建筑技术工 | 工日 | 0.0347 | 151 | 0 | 0 | 计价
CLT3-4 | C09032003 | 材料 | 乙供 | C09010102 | 普通硅酸盐水泥 42.5 | t | 0.411 | 446.522 | 0 | 0 | 计价
CLT3-4 | C09032003 | 材料 | 乙供 | C10010101 | 中砂 | m³ | 0.46 | 81.97 | 0 | 0 | 计价
CLT3-4 | C09032003 | 材料 | 乙供 | C10020101 | 碎石 10 | m³ | 0.86 | 96.472 | 0 | 0 | 计价
CLT3-4 | C09032003 | 材料 | 乙供 | C21010101 | 水 | t | 0.4 | 6.261 | 0 | 0 | 计价
CLT3-4 | C09032003 | 机械 | 乙供 | J06-01-030 | 混凝土搅拌输送车 搅动容量 6m³ | 台班 | 0.017 | 1293.545 | 0 | 0 | 计价
CLT3-4 | C09032003 | 机械 | 乙供 | J06-01-049 | 混凝土搅拌站 生产率 50m³/h | 台班 | 0.007 | 2926.186 | 0 | 0 | 计价
CLT3-4 | C09032031 | 人工 | 乙供 | 9101106 | 普通工 | 工日 | 0.0149 | 109 | 0 | 0 | 计价
CLT3-4 | C09032031 | 人工 | 乙供 | 9101107 | 建筑技术工 | 工日 | 0.0347 | 151 | 0 | 0 | 计价
CLT3-4 | C09032031 | 材料 | 乙供 | C09010101 | 普通硅酸盐水泥 32.5 | t | 0.238 | 411.097 | 0 | 0 | 计价
CLT3-4 | C09032031 | 材料 | 乙供 | C10010101 | 中砂 | m³ | 0.57 | 81.97 | 0 | 0 | 计价
CLT3-4 | C09032031 | 材料 | 乙供 | C10020103 | 碎石 40 | m³ | 0.93 | 86.284 | 0 | 0 | 计价
CLT3-4 | C09032031 | 材料 | 乙供 | C21010101 | 水 | t | 0.4 | 6.261 | 0 | 0 | 计价
CLT3-4 | C09032031 | 机械 | 乙供 | J06-01-030 | 混凝土搅拌输送车 搅动容量 6m³ | 台班 | 0.017 | 1293.545 | 0 | 0 | 计价
CLT3-4 | C09032031 | 机械 | 乙供 | J06-01-049 | 混凝土搅拌站 生产率 50m³/h | 台班 | 0.007 | 2926.186 | 0 | 0 | 计价
CLT3-4 | C09032032 | 人工 | 乙供 | 9101106 | 普通工 | 工日 | 0.0149 | 109 | 0 | 0 | 计价
CLT3-4 | C09032032 | 人工 | 乙供 | 9101107 | 建筑技术工 | 工日 | 0.0347 | 151 | 0 | 0 | 计价
CLT3-4 | C09032032 | 材料 | 乙供 | C09010101 | 普通硅酸盐水泥 32.5 | t | 0.271 | 411.097 | 0 | 0 | 计价
CLT3-4 | C09032032 | 材料 | 乙供 | C10010101 | 中砂 | m³ | 0.56 | 81.97 | 0 | 0 | 计价
CLT3-4 | C09032032 | 材料 | 乙供 | C10020103 | 碎石 40 | m³ | 0.92 | 86.284 | 0 | 0 | 计价
CLT3-4 | C09032032 | 材料 | 乙供 | C21010101 | 水 | t | 0.4 | 6.261 | 0 | 0 | 计价
CLT3-4 | C09032032 | 机械 | 乙供 | J06-01-030 | 混凝土搅拌输送车 搅动容量 6m³ | 台班 | 0.017 | 1293.545 | 0 | 0 | 计价
CLT3-4 | C09032032 | 机械 | 乙供 | J06-01-049 | 混凝土搅拌站 生产率 50m³/h | 台班 | 0.007 | 2926.186 | 0 | 0 | 计价
CLT3-4 | C09032033 | 人工 | 乙供 | 9101106 | 普通工 | 工日 | 0.0149 | 109 | 0 | 0 | 计价
CLT3-4 | C09032033 | 人工 | 乙供 | 9101107 | 建筑技术工 | 工日 | 0.0347 | 151 | 0 | 0 | 计价
CLT3-4 | C09032033 | 材料 | 乙供 | C09010101 | 普通硅酸盐水泥 32.5 | t | 0.322 | 411.097 | 0 | 0 | 计价
CLT3-4 | C09032033 | 材料 | 乙供 | C10010101 | 中砂 | m³ | 0.52 | 81.97 | 0 | 0 | 计价
CLT3-4 | C09032033 | 材料 | 乙供 | C10020103 | 碎石 40 | m³ | 0.9 | 86.284 | 0 | 0 | 计价
CLT3-4 | C09032033 | 材料 | 乙供 | C21010101 | 水 | t | 0.4 | 6.261 | 0 | 0 | 计价
CLT3-4 | C09032033 | 机械 | 乙供 | J06-01-030 | 混凝土搅拌输送车 搅动容量 6m³ | 台班 | 0.017 | 1293.545 | 0 | 0 | 计价
CLT3-4 | C09032033 | 机械 | 乙供 | J06-01-049 | 混凝土搅拌站 生产率 50m³/h | 台班 | 0.007 | 2926.186 | 0 | 0 | 计价
CLT3-4 | C09040501 | 人工 | 乙供 | 9101106 | 普通工 | 工日 | 0.1822 | 109 | 0 | 0 | 计价
CLT3-4 | C09040501 | 人工 | 乙供 | 9101107 | 建筑技术工 | 工日 | 0.0456 | 151 | 0 | 0 | 计价
CLT3-4 | C09040501 | 材料 | 乙供 | C10050401 | 石英粉 | kg | 175 | 0.5 | 0 | 0 | 计价
CLT3-4 | C09040501 | 材料 | 乙供 | C19030301 | 丙酮 95% | kg | 1174 | 5.445 | 0 | 0 | 计价
CLT3-4 | C09040501 | 材料 | 乙供 | C19060131 | 乙二胺 | kg | 82 | 19.053 | 0 | 0 | 计价
CLT3-4 | C09040501 | 材料 | 乙供 | C20060202 | 环氧树脂 6101号 | kg | 1174 | 22.818 | 0 | 0 | 计价
CLT3-4 | C09040501 | 机械 | 乙供 | J06-01-027 | 灰浆搅拌机 拌筒容量 200L | 台班 | 0.137 | 209.021 | 0 | 0 | 计价
CLT3-4 | C10080201 | 人工 | 乙供 | 9101106 | 普通工 | 工日 | 0.1822 | 109 | 0 | 0 | 计价
CLT3-4 | C10080201 | 人工 | 乙供 | 9101107 | 建筑技术工 | 工日 | 0.0456 | 151 | 0 | 0 | 计价
CLT3-4 | C10080201 | 材料 | 乙供 | C10050201 | 滑石粉 | kg | 255 | 0.708 | 0 | 0 | 计价
CLT3-4 | C10080201 | 材料 | 乙供 | C10080102 | 石油沥青 30号 | kg | 1058 | 4.051 | 0 | 0 | 计价
CLT3-4 | C10080201 | 机械 | 乙供 | J06-01-027 | 灰浆搅拌机 拌筒容量 200L | 台班 | 0.137 | 209.021 | 0 | 0 | 计价
CLT3-4 | C22050102 | 人工 | 乙供 | 9101106 | 普通工 | 工日 | 0.1923 | 109 | 0 | 0 | 计价
CLT3-4 | C22050102 | 人工 | 乙供 | 9101107 | 建筑技术工 | 工日 | 0.0824 | 151 | 0 | 0 | 计价
CLT3-4 | C22050102 | 材料 | 乙供 | C09010101 | 普通硅酸盐水泥 32.5 | t | 0.0003 | 411.097 | 0 | 0 | 计价
CLT3-4 | C22050102 | 材料 | 乙供 | C10010401 | 粗砂 | m³ | 0.074 | 81.532 | 0 | 0 | 计价
CLT3-4 | C22050102 | 材料 | 乙供 | C10020103 | 碎石 40 | m³ | 0.033 | 86.284 | 0 | 0 | 计价
CLT3-4 | C22050102 | 材料 | 乙供 | C10040103 | 石灰膏 | m³ | 0.002 | 175 | 0 | 0 | 计价
CLT3-4 | C22050102 | 材料 | 乙供 | C10070101 | 标准砖 240×115×53 | 千块 | 0.045 | 409.05 | 0 | 0 | 计价
CLT3-4 | C22050102 | 材料 | 乙供 | C21010101 | 水 | t | 0.08 | 6.261 | 0 | 0 | 计价
CLT3-4 | C22050102 | 机械 | 乙供 | J01-01-053 | 电动夯实机 夯击能量 250N·m | 台班 | 0.002 | 29.15 | 0 | 0 | 计价
CLT3-5 | C09020301 | 人工 | 乙供 | 9101106 | 普通工 | 工日 | 0.1769 | 109 | 0 | 0 | 计价
CLT3-5 | C09020301 | 人工 | 乙供 | 9101107 | 建筑技术工 | 工日 | 0.0442 | 151 | 0 | 0 | 计价
CLT3-5 | C09020301 | 材料 | 乙供 | C09010101 | 普通硅酸盐水泥 32.5 | t | 0.765 | 411.097 | 0 | 0 | 计价
CLT3-5 | C09020301 | 材料 | 乙供 | C10010101 | 中砂 | m³ | 0.79 | 81.97 | 0 | 0 | 计价
CLT3-5 | C09020301 | 材料 | 乙供 | C21010101 | 水 | t | 0.3 | 6.261 | 0 | 0 | 计价
CLT3-5 | C09020301 | 机械 | 乙供 | J06-01-027 | 灰浆搅拌机 拌筒容量 200L | 台班 | 0.137 | 209.021 | 0 | 0 | 计价
CLT3-5 | C09020304 | 人工 | 乙供 | 9101106 | 普通工 | 工日 | 0.1769 | 109 | 0 | 0 | 计价
CLT3-5 | C09020304 | 人工 | 乙供 | 9101107 | 建筑技术工 | 工日 | 0.0442 | 151 | 0 | 0 | 计价
CLT3-5 | C09020304 | 材料 | 乙供 | C09010101 | 普通硅酸盐水泥 32.5 | t | 0.49 | 411.097 | 0 | 0 | 计价
CLT3-5 | C09020304 | 材料 | 乙供 | C10010101 | 中砂 | m³ | 1.12 | 81.97 | 0 | 0 | 计价
CLT3-5 | C09020304 | 材料 | 乙供 | C21010101 | 水 | t | 0.3 | 6.261 | 0 | 0 | 计价
CLT3-5 | C09020304 | 机械 | 乙供 | J06-01-027 | 灰浆搅拌机 拌筒容量 200L | 台班 | 0.137 | 209.021 | 0 | 0 | 计价
CLT3-5 | C09032003 | 人工 | 乙供 | 9101106 | 普通工 | 工日 | 0.0149 | 109 | 0 | 0 | 计价
CLT3-5 | C09032003 | 人工 | 乙供 | 9101107 | 建筑技术工 | 工日 | 0.0347 | 151 | 0 | 0 | 计价
CLT3-5 | C09032003 | 材料 | 乙供 | C09010102 | 普通硅酸盐水泥 42.5 | t | 0.411 | 446.522 | 0 | 0 | 计价
CLT3-5 | C09032003 | 材料 | 乙供 | C10010101 | 中砂 | m³ | 0.46 | 81.97 | 0 | 0 | 计价
CLT3-5 | C09032003 | 材料 | 乙供 | C10020101 | 碎石 10 | m³ | 0.86 | 96.472 | 0 | 0 | 计价
CLT3-5 | C09032003 | 材料 | 乙供 | C21010101 | 水 | t | 0.4 | 6.261 | 0 | 0 | 计价
CLT3-5 | C09032003 | 机械 | 乙供 | J06-01-030 | 混凝土搅拌输送车 搅动容量 6m³ | 台班 | 0.017 | 1293.545 | 0 | 0 | 计价
CLT3-5 | C09032003 | 机械 | 乙供 | J06-01-049 | 混凝土搅拌站 生产率 50m³/h | 台班 | 0.007 | 2926.186 | 0 | 0 | 计价
CLT3-5 | C09032031 | 人工 | 乙供 | 9101106 | 普通工 | 工日 | 0.0149 | 109 | 0 | 0 | 计价
CLT3-5 | C09032031 | 人工 | 乙供 | 9101107 | 建筑技术工 | 工日 | 0.0347 | 151 | 0 | 0 | 计价
CLT3-5 | C09032031 | 材料 | 乙供 | C09010101 | 普通硅酸盐水泥 32.5 | t | 0.238 | 411.097 | 0 | 0 | 计价
CLT3-5 | C09032031 | 材料 | 乙供 | C10010101 | 中砂 | m³ | 0.57 | 81.97 | 0 | 0 | 计价
CLT3-5 | C09032031 | 材料 | 乙供 | C10020103 | 碎石 40 | m³ | 0.93 | 86.284 | 0 | 0 | 计价
CLT3-5 | C09032031 | 材料 | 乙供 | C21010101 | 水 | t | 0.4 | 6.261 | 0 | 0 | 计价
CLT3-5 | C09032031 | 机械 | 乙供 | J06-01-030 | 混凝土搅拌输送车 搅动容量 6m³ | 台班 | 0.017 | 1293.545 | 0 | 0 | 计价
CLT3-5 | C09032031 | 机械 | 乙供 | J06-01-049 | 混凝土搅拌站 生产率 50m³/h | 台班 | 0.007 | 2926.186 | 0 | 0 | 计价
CLT3-5 | C09032032 | 人工 | 乙供 | 9101106 | 普通工 | 工日 | 0.0149 | 109 | 0 | 0 | 计价
CLT3-5 | C09032032 | 人工 | 乙供 | 9101107 | 建筑技术工 | 工日 | 0.0347 | 151 | 0 | 0 | 计价
CLT3-5 | C09032032 | 材料 | 乙供 | C09010101 | 普通硅酸盐水泥 32.5 | t | 0.271 | 411.097 | 0 | 0 | 计价
CLT3-5 | C09032032 | 材料 | 乙供 | C10010101 | 中砂 | m³ | 0.56 | 81.97 | 0 | 0 | 计价
CLT3-5 | C09032032 | 材料 | 乙供 | C10020103 | 碎石 40 | m³ | 0.92 | 86.284 | 0 | 0 | 计价
CLT3-5 | C09032032 | 材料 | 乙供 | C21010101 | 水 | t | 0.4 | 6.261 | 0 | 0 | 计价
CLT3-5 | C09032032 | 机械 | 乙供 | J06-01-030 | 混凝土搅拌输送车 搅动容量 6m³ | 台班 | 0.017 | 1293.545 | 0 | 0 | 计价
CLT3-5 | C09032032 | 机械 | 乙供 | J06-01-049 | 混凝土搅拌站 生产率 50m³/h | 台班 | 0.007 | 2926.186 | 0 | 0 | 计价
CLT3-5 | C09032033 | 人工 | 乙供 | 9101106 | 普通工 | 工日 | 0.0149 | 109 | 0 | 0 | 计价
CLT3-5 | C09032033 | 人工 | 乙供 | 9101107 | 建筑技术工 | 工日 | 0.0347 | 151 | 0 | 0 | 计价
CLT3-5 | C09032033 | 材料 | 乙供 | C09010101 | 普通硅酸盐水泥 32.5 | t | 0.322 | 411.097 | 0 | 0 | 计价
CLT3-5 | C09032033 | 材料 | 乙供 | C10010101 | 中砂 | m³ | 0.52 | 81.97 | 0 | 0 | 计价
CLT3-5 | C09032033 | 材料 | 乙供 | C10020103 | 碎石 40 | m³ | 0.9 | 86.284 | 0 | 0 | 计价
CLT3-5 | C09032033 | 材料 | 乙供 | C21010101 | 水 | t | 0.4 | 6.261 | 0 | 0 | 计价
CLT3-5 | C09032033 | 机械 | 乙供 | J06-01-030 | 混凝土搅拌输送车 搅动容量 6m³ | 台班 | 0.017 | 1293.545 | 0 | 0 | 计价
CLT3-5 | C09032033 | 机械 | 乙供 | J06-01-049 | 混凝土搅拌站 生产率 50m³/h | 台班 | 0.007 | 2926.186 | 0 | 0 | 计价
CLT3-5 | C10080201 | 人工 | 乙供 | 9101106 | 普通工 | 工日 | 0.1822 | 109 | 0 | 0 | 计价
CLT3-5 | C10080201 | 人工 | 乙供 | 9101107 | 建筑技术工 | 工日 | 0.0456 | 151 | 0 | 0 | 计价
CLT3-5 | C10080201 | 材料 | 乙供 | C10050201 | 滑石粉 | kg | 255 | 0.708 | 0 | 0 | 计价
CLT3-5 | C10080201 | 材料 | 乙供 | C10080102 | 石油沥青 30号 | kg | 1058 | 4.051 | 0 | 0 | 计价
CLT3-5 | C10080201 | 机械 | 乙供 | J06-01-027 | 灰浆搅拌机 拌筒容量 200L | 台班 | 0.137 | 209.021 | 0 | 0 | 计价
CLT3-6 | C09020301 | 人工 | 乙供 | 9101106 | 普通工 | 工日 | 0.1769 | 109 | 0 | 0 | 计价
CLT3-6 | C09020301 | 人工 | 乙供 | 9101107 | 建筑技术工 | 工日 | 0.0442 | 151 | 0 | 0 | 计价
CLT3-6 | C09020301 | 材料 | 乙供 | C09010101 | 普通硅酸盐水泥 32.5 | t | 0.765 | 411.097 | 0 | 0 | 计价
CLT3-6 | C09020301 | 材料 | 乙供 | C10010101 | 中砂 | m³ | 0.79 | 81.97 | 0 | 0 | 计价
CLT3-6 | C09020301 | 材料 | 乙供 | C21010101 | 水 | t | 0.3 | 6.261 | 0 | 0 | 计价
CLT3-6 | C09020301 | 机械 | 乙供 | J06-01-027 | 灰浆搅拌机 拌筒容量 200L | 台班 | 0.137 | 209.021 | 0 | 0 | 计价
CLT3-6 | C09020304 | 人工 | 乙供 | 9101106 | 普通工 | 工日 | 0.1769 | 109 | 0 | 0 | 计价
CLT3-6 | C09020304 | 人工 | 乙供 | 9101107 | 建筑技术工 | 工日 | 0.0442 | 151 | 0 | 0 | 计价
CLT3-6 | C09020304 | 材料 | 乙供 | C09010101 | 普通硅酸盐水泥 32.5 | t | 0.49 | 411.097 | 0 | 0 | 计价
CLT3-6 | C09020304 | 材料 | 乙供 | C10010101 | 中砂 | m³ | 1.12 | 81.97 | 0 | 0 | 计价
CLT3-6 | C09020304 | 材料 | 乙供 | C21010101 | 水 | t | 0.3 | 6.261 | 0 | 0 | 计价
CLT3-6 | C09020304 | 机械 | 乙供 | J06-01-027 | 灰浆搅拌机 拌筒容量 200L | 台班 | 0.137 | 209.021 | 0 | 0 | 计价
CLT3-6 | C09032012 | 人工 | 乙供 | 9101106 | 普通工 | 工日 | 0.0149 | 109 | 0 | 0 | 计价
CLT3-6 | C09032012 | 人工 | 乙供 | 9101107 | 建筑技术工 | 工日 | 0.0347 | 151 | 0 | 0 | 计价
CLT3-6 | C09032012 | 材料 | 乙供 | C09010101 | 普通硅酸盐水泥 32.5 | t | 0.343 | 411.097 | 0 | 0 | 计价
CLT3-6 | C09032012 | 材料 | 乙供 | C10010101 | 中砂 | m³ | 0.54 | 81.97 | 0 | 0 | 计价
CLT3-6 | C09032012 | 材料 | 乙供 | C10020102 | 碎石 20 | m³ | 0.87 | 90.172 | 0 | 0 | 计价
CLT3-6 | C09032012 | 材料 | 乙供 | C21010101 | 水 | t | 0.4 | 6.261 | 0 | 0 | 计价
CLT3-6 | C09032012 | 机械 | 乙供 | J06-01-030 | 混凝土搅拌输送车 搅动容量 6m³ | 台班 | 0.017 | 1293.545 | 0 | 0 | 计价
CLT3-6 | C09032012 | 机械 | 乙供 | J06-01-049 | 混凝土搅拌站 生产率 50m³/h | 台班 | 0.007 | 2926.186 | 0 | 0 | 计价
CLT3-6 | C09032031 | 人工 | 乙供 | 9101106 | 普通工 | 工日 | 0.0149 | 109 | 0 | 0 | 计价
CLT3-6 | C09032031 | 人工 | 乙供 | 9101107 | 建筑技术工 | 工日 | 0.0347 | 151 | 0 | 0 | 计价
CLT3-6 | C09032031 | 材料 | 乙供 | C09010101 | 普通硅酸盐水泥 32.5 | t | 0.238 | 411.097 | 0 | 0 | 计价
CLT3-6 | C09032031 | 材料 | 乙供 | C10010101 | 中砂 | m³ | 0.57 | 81.97 | 0 | 0 | 计价
CLT3-6 | C09032031 | 材料 | 乙供 | C10020103 | 碎石 40 | m³ | 0.93 | 86.284 | 0 | 0 | 计价
CLT3-6 | C09032031 | 材料 | 乙供 | C21010101 | 水 | t | 0.4 | 6.261 | 0 | 0 | 计价
CLT3-6 | C09032031 | 机械 | 乙供 | J06-01-030 | 混凝土搅拌输送车 搅动容量 6m³ | 台班 | 0.017 | 1293.545 | 0 | 0 | 计价
CLT3-6 | C09032031 | 机械 | 乙供 | J06-01-049 | 混凝土搅拌站 生产率 50m³/h | 台班 | 0.007 | 2926.186 | 0 | 0 | 计价
CLT3-6 | C09032032 | 人工 | 乙供 | 9101106 | 普通工 | 工日 | 0.0149 | 109 | 0 | 0 | 计价
CLT3-6 | C09032032 | 人工 | 乙供 | 9101107 | 建筑技术工 | 工日 | 0.0347 | 151 | 0 | 0 | 计价
CLT3-6 | C09032032 | 材料 | 乙供 | C09010101 | 普通硅酸盐水泥 32.5 | t | 0.271 | 411.097 | 0 | 0 | 计价
CLT3-6 | C09032032 | 材料 | 乙供 | C10010101 | 中砂 | m³ | 0.56 | 81.97 | 0 | 0 | 计价
CLT3-6 | C09032032 | 材料 | 乙供 | C10020103 | 碎石 40 | m³ | 0.92 | 86.284 | 0 | 0 | 计价
CLT3-6 | C09032032 | 材料 | 乙供 | C21010101 | 水 | t | 0.4 | 6.261 | 0 | 0 | 计价
CLT3-6 | C09032032 | 机械 | 乙供 | J06-01-030 | 混凝土搅拌输送车 搅动容量 6m³ | 台班 | 0.017 | 1293.545 | 0 | 0 | 计价
CLT3-6 | C09032032 | 机械 | 乙供 | J06-01-049 | 混凝土搅拌站 生产率 50m³/h | 台班 | 0.007 | 2926.186 | 0 | 0 | 计价
CLT3-6 | C09032033 | 人工 | 乙供 | 9101106 | 普通工 | 工日 | 0.0149 | 109 | 0 | 0 | 计价
CLT3-6 | C09032033 | 人工 | 乙供 | 9101107 | 建筑技术工 | 工日 | 0.0347 | 151 | 0 | 0 | 计价
CLT3-6 | C09032033 | 材料 | 乙供 | C09010101 | 普通硅酸盐水泥 32.5 | t | 0.322 | 411.097 | 0 | 0 | 计价
CLT3-6 | C09032033 | 材料 | 乙供 | C10010101 | 中砂 | m³ | 0.52 | 81.97 | 0 | 0 | 计价
CLT3-6 | C09032033 | 材料 | 乙供 | C10020103 | 碎石 40 | m³ | 0.9 | 86.284 | 0 | 0 | 计价
CLT3-6 | C09032033 | 材料 | 乙供 | C21010101 | 水 | t | 0.4 | 6.261 | 0 | 0 | 计价
CLT3-6 | C09032033 | 机械 | 乙供 | J06-01-030 | 混凝土搅拌输送车 搅动容量 6m³ | 台班 | 0.017 | 1293.545 | 0 | 0 | 计价
CLT3-6 | C09032033 | 机械 | 乙供 | J06-01-049 | 混凝土搅拌站 生产率 50m³/h | 台班 | 0.007 | 2926.186 | 0 | 0 | 计价
CLT3-6 | C10080201 | 人工 | 乙供 | 9101106 | 普通工 | 工日 | 0.1822 | 109 | 0 | 0 | 计价
CLT3-6 | C10080201 | 人工 | 乙供 | 9101107 | 建筑技术工 | 工日 | 0.0456 | 151 | 0 | 0 | 计价
CLT3-6 | C10080201 | 材料 | 乙供 | C10050201 | 滑石粉 | kg | 255 | 0.708 | 0 | 0 | 计价
CLT3-6 | C10080201 | 材料 | 乙供 | C10080102 | 石油沥青 30号 | kg | 1058 | 4.051 | 0 | 0 | 计价
CLT3-6 | C10080201 | 机械 | 乙供 | J06-01-027 | 灰浆搅拌机 拌筒容量 200L | 台班 | 0.137 | 209.021 | 0 | 0 | 计价
CLT3-7 | C09020301 | 人工 | 乙供 | 9101106 | 普通工 | 工日 | 0.1769 | 109 | 0 | 0 | 计价
CLT3-7 | C09020301 | 人工 | 乙供 | 9101107 | 建筑技术工 | 工日 | 0.0442 | 151 | 0 | 0 | 计价
CLT3-7 | C09020301 | 材料 | 乙供 | C09010101 | 普通硅酸盐水泥 32.5 | t | 0.765 | 411.097 | 0 | 0 | 计价
CLT3-7 | C09020301 | 材料 | 乙供 | C10010101 | 中砂 | m³ | 0.79 | 81.97 | 0 | 0 | 计价
CLT3-7 | C09020301 | 材料 | 乙供 | C21010101 | 水 | t | 0.3 | 6.261 | 0 | 0 | 计价
CLT3-7 | C09020301 | 机械 | 乙供 | J06-01-027 | 灰浆搅拌机 拌筒容量 200L | 台班 | 0.137 | 209.021 | 0 | 0 | 计价
CLT3-7 | C09020305 | 人工 | 乙供 | 9101106 | 普通工 | 工日 | 0.1769 | 109 | 0 | 0 | 计价
CLT3-7 | C09020305 | 人工 | 乙供 | 9101107 | 建筑技术工 | 工日 | 0.0442 | 151 | 0 | 0 | 计价
CLT3-7 | C09020305 | 材料 | 乙供 | C09010101 | 普通硅酸盐水泥 32.5 | t | 0.408 | 411.097 | 0 | 0 | 计价
CLT3-7 | C09020305 | 材料 | 乙供 | C10010101 | 中砂 | m³ | 1.31 | 81.97 | 0 | 0 | 计价
CLT3-7 | C09020305 | 材料 | 乙供 | C21010101 | 水 | t | 0.3 | 6.261 | 0 | 0 | 计价
CLT3-7 | C09020305 | 机械 | 乙供 | J06-01-027 | 灰浆搅拌机 拌筒容量 200L | 台班 | 0.137 | 209.021 | 0 | 0 | 计价
CLT3-7 | C09032031 | 人工 | 乙供 | 9101106 | 普通工 | 工日 | 0.0149 | 109 | 0 | 0 | 计价
CLT3-7 | C09032031 | 人工 | 乙供 | 9101107 | 建筑技术工 | 工日 | 0.0347 | 151 | 0 | 0 | 计价
CLT3-7 | C09032031 | 材料 | 乙供 | C09010101 | 普通硅酸盐水泥 32.5 | t | 0.238 | 411.097 | 0 | 0 | 计价
CLT3-7 | C09032031 | 材料 | 乙供 | C10010101 | 中砂 | m³ | 0.57 | 81.97 | 0 | 0 | 计价
CLT3-7 | C09032031 | 材料 | 乙供 | C10020103 | 碎石 40 | m³ | 0.93 | 86.284 | 0 | 0 | 计价
CLT3-7 | C09032031 | 材料 | 乙供 | C21010101 | 水 | t | 0.4 | 6.261 | 0 | 0 | 计价
CLT3-7 | C09032031 | 机械 | 乙供 | J06-01-030 | 混凝土搅拌输送车 搅动容量 6m³ | 台班 | 0.017 | 1293.545 | 0 | 0 | 计价
CLT3-7 | C09032031 | 机械 | 乙供 | J06-01-049 | 混凝土搅拌站 生产率 50m³/h | 台班 | 0.007 | 2926.186 | 0 | 0 | 计价
CLT3-7 | C09032032 | 人工 | 乙供 | 9101106 | 普通工 | 工日 | 0.0149 | 109 | 0 | 0 | 计价
CLT3-7 | C09032032 | 人工 | 乙供 | 9101107 | 建筑技术工 | 工日 | 0.0347 | 151 | 0 | 0 | 计价
CLT3-7 | C09032032 | 材料 | 乙供 | C09010101 | 普通硅酸盐水泥 32.5 | t | 0.271 | 411.097 | 0 | 0 | 计价
CLT3-7 | C09032032 | 材料 | 乙供 | C10010101 | 中砂 | m³ | 0.56 | 81.97 | 0 | 0 | 计价
CLT3-7 | C09032032 | 材料 | 乙供 | C10020103 | 碎石 40 | m³ | 0.92 | 86.284 | 0 | 0 | 计价
CLT3-7 | C09032032 | 材料 | 乙供 | C21010101 | 水 | t | 0.4 | 6.261 | 0 | 0 | 计价
CLT3-7 | C09032032 | 机械 | 乙供 | J06-01-030 | 混凝土搅拌输送车 搅动容量 6m³ | 台班 | 0.017 | 1293.545 | 0 | 0 | 计价
CLT3-7 | C09032032 | 机械 | 乙供 | J06-01-049 | 混凝土搅拌站 生产率 50m³/h | 台班 | 0.007 | 2926.186 | 0 | 0 | 计价
CLT3-7 | C09032033 | 人工 | 乙供 | 9101106 | 普通工 | 工日 | 0.0149 | 109 | 0 | 0 | 计价
CLT3-7 | C09032033 | 人工 | 乙供 | 9101107 | 建筑技术工 | 工日 | 0.0347 | 151 | 0 | 0 | 计价
CLT3-7 | C09032033 | 材料 | 乙供 | C09010101 | 普通硅酸盐水泥 32.5 | t | 0.322 | 411.097 | 0 | 0 | 计价
CLT3-7 | C09032033 | 材料 | 乙供 | C10010101 | 中砂 | m³ | 0.52 | 81.97 | 0 | 0 | 计价
CLT3-7 | C09032033 | 材料 | 乙供 | C10020103 | 碎石 40 | m³ | 0.9 | 86.284 | 0 | 0 | 计价
CLT3-7 | C09032033 | 材料 | 乙供 | C21010101 | 水 | t | 0.4 | 6.261 | 0 | 0 | 计价
CLT3-7 | C09032033 | 机械 | 乙供 | J06-01-030 | 混凝土搅拌输送车 搅动容量 6m³ | 台班 | 0.017 | 1293.545 | 0 | 0 | 计价
CLT3-7 | C09032033 | 机械 | 乙供 | J06-01-049 | 混凝土搅拌站 生产率 50m³/h | 台班 | 0.007 | 2926.186 | 0 | 0 | 计价
CLT3-7 | C10080201 | 人工 | 乙供 | 9101106 | 普通工 | 工日 | 0.1822 | 109 | 0 | 0 | 计价
CLT3-7 | C10080201 | 人工 | 乙供 | 9101107 | 建筑技术工 | 工日 | 0.0456 | 151 | 0 | 0 | 计价
CLT3-7 | C10080201 | 材料 | 乙供 | C10050201 | 滑石粉 | kg | 255 | 0.708 | 0 | 0 | 计价
CLT3-7 | C10080201 | 材料 | 乙供 | C10080102 | 石油沥青 30号 | kg | 1058 | 4.051 | 0 | 0 | 计价
CLT3-7 | C10080201 | 机械 | 乙供 | J06-01-027 | 灰浆搅拌机 拌筒容量 200L | 台班 | 0.137 | 209.021 | 0 | 0 | 计价
CLT3-8 | C09020205 | 人工 | 乙供 | 9101106 | 普通工 | 工日 | 0.1769 | 109 | 0 | 0 | 计价
CLT3-8 | C09020205 | 人工 | 乙供 | 9101107 | 建筑技术工 | 工日 | 0.0442 | 151 | 0 | 0 | 计价
CLT3-8 | C09020205 | 材料 | 乙供 | C09010101 | 普通硅酸盐水泥 32.5 | t | 0.117 | 411.097 | 0 | 0 | 计价
CLT3-8 | C09020205 | 材料 | 乙供 | C10010101 | 中砂 | m³ | 1.12 | 81.97 | 0 | 0 | 计价
CLT3-8 | C09020205 | 材料 | 乙供 | C10040103 | 石灰膏 | m³ | 0.231 | 175 | 0 | 0 | 计价
CLT3-8 | C09020205 | 材料 | 乙供 | C21010101 | 水 | t | 0.4 | 6.261 | 0 | 0 | 计价
CLT3-8 | C09020205 | 机械 | 乙供 | J06-01-027 | 灰浆搅拌机 拌筒容量 200L | 台班 | 0.137 | 209.021 | 0 | 0 | 计价
CLT3-8 | C09020301 | 人工 | 乙供 | 9101106 | 普通工 | 工日 | 0.1769 | 109 | 0 | 0 | 计价
CLT3-8 | C09020301 | 人工 | 乙供 | 9101107 | 建筑技术工 | 工日 | 0.0442 | 151 | 0 | 0 | 计价
CLT3-8 | C09020301 | 材料 | 乙供 | C09010101 | 普通硅酸盐水泥 32.5 | t | 0.765 | 411.097 | 0 | 0 | 计价
CLT3-8 | C09020301 | 材料 | 乙供 | C10010101 | 中砂 | m³ | 0.79 | 81.97 | 0 | 0 | 计价
CLT3-8 | C09020301 | 材料 | 乙供 | C21010101 | 水 | t | 0.3 | 6.261 | 0 | 0 | 计价
CLT3-8 | C09020301 | 机械 | 乙供 | J06-01-027 | 灰浆搅拌机 拌筒容量 200L | 台班 | 0.137 | 209.021 | 0 | 0 | 计价
CLT3-8 | C09020304 | 人工 | 乙供 | 9101106 | 普通工 | 工日 | 0.1769 | 109 | 0 | 0 | 计价
CLT3-8 | C09020304 | 人工 | 乙供 | 9101107 | 建筑技术工 | 工日 | 0.0442 | 151 | 0 | 0 | 计价
CLT3-8 | C09020304 | 材料 | 乙供 | C09010101 | 普通硅酸盐水泥 32.5 | t | 0.49 | 411.097 | 0 | 0 | 计价
CLT3-8 | C09020304 | 材料 | 乙供 | C10010101 | 中砂 | m³ | 1.12 | 81.97 | 0 | 0 | 计价
CLT3-8 | C09020304 | 材料 | 乙供 | C21010101 | 水 | t | 0.3 | 6.261 | 0 | 0 | 计价
CLT3-8 | C09020304 | 机械 | 乙供 | J06-01-027 | 灰浆搅拌机 拌筒容量 200L | 台班 | 0.137 | 209.021 | 0 | 0 | 计价
CLT3-8 | C09032002 | 人工 | 乙供 | 9101106 | 普通工 | 工日 | 0.0149 | 109 | 0 | 0 | 计价
CLT3-8 | C09032002 | 人工 | 乙供 | 9101107 | 建筑技术工 | 工日 | 0.0347 | 151 | 0 | 0 | 计价
CLT3-8 | C09032002 | 材料 | 乙供 | C09010101 | 普通硅酸盐水泥 32.5 | t | 0.465 | 411.097 | 0 | 0 | 计价
CLT3-8 | C09032002 | 材料 | 乙供 | C10010101 | 中砂 | m³ | 0.47 | 81.97 | 0 | 0 | 计价
CLT3-8 | C09032002 | 材料 | 乙供 | C10020101 | 碎石 10 | m³ | 0.85 | 96.472 | 0 | 0 | 计价
CLT3-8 | C09032002 | 材料 | 乙供 | C21010101 | 水 | t | 0.4 | 6.261 | 0 | 0 | 计价
CLT3-8 | C09032002 | 机械 | 乙供 | J06-01-030 | 混凝土搅拌输送车 搅动容量 6m³ | 台班 | 0.017 | 1293.545 | 0 | 0 | 计价
CLT3-8 | C09032002 | 机械 | 乙供 | J06-01-049 | 混凝土搅拌站 生产率 50m³/h | 台班 | 0.007 | 2926.186 | 0 | 0 | 计价
CLT3-8 | C09032003 | 人工 | 乙供 | 9101106 | 普通工 | 工日 | 0.0149 | 109 | 0 | 0 | 计价
CLT3-8 | C09032003 | 人工 | 乙供 | 9101107 | 建筑技术工 | 工日 | 0.0347 | 151 | 0 | 0 | 计价
CLT3-8 | C09032003 | 材料 | 乙供 | C09010102 | 普通硅酸盐水泥 42.5 | t | 0.411 | 446.522 | 0 | 0 | 计价
CLT3-8 | C09032003 | 材料 | 乙供 | C10010101 | 中砂 | m³ | 0.46 | 81.97 | 0 | 0 | 计价
CLT3-8 | C09032003 | 材料 | 乙供 | C10020101 | 碎石 10 | m³ | 0.86 | 96.472 | 0 | 0 | 计价
CLT3-8 | C09032003 | 材料 | 乙供 | C21010101 | 水 | t | 0.4 | 6.261 | 0 | 0 | 计价
CLT3-8 | C09032003 | 机械 | 乙供 | J06-01-030 | 混凝土搅拌输送车 搅动容量 6m³ | 台班 | 0.017 | 1293.545 | 0 | 0 | 计价
CLT3-8 | C09032003 | 机械 | 乙供 | J06-01-049 | 混凝土搅拌站 生产率 50m³/h | 台班 | 0.007 | 2926.186 | 0 | 0 | 计价
CLT3-8 | C09032012 | 人工 | 乙供 | 9101106 | 普通工 | 工日 | 0.0149 | 109 | 0 | 0 | 计价
CLT3-8 | C09032012 | 人工 | 乙供 | 9101107 | 建筑技术工 | 工日 | 0.0347 | 151 | 0 | 0 | 计价
CLT3-8 | C09032012 | 材料 | 乙供 | C09010101 | 普通硅酸盐水泥 32.5 | t | 0.343 | 411.097 | 0 | 0 | 计价
CLT3-8 | C09032012 | 材料 | 乙供 | C10010101 | 中砂 | m³ | 0.54 | 81.97 | 0 | 0 | 计价
CLT3-8 | C09032012 | 材料 | 乙供 | C10020102 | 碎石 20 | m³ | 0.87 | 90.172 | 0 | 0 | 计价
CLT3-8 | C09032012 | 材料 | 乙供 | C21010101 | 水 | t | 0.4 | 6.261 | 0 | 0 | 计价
CLT3-8 | C09032012 | 机械 | 乙供 | J06-01-030 | 混凝土搅拌输送车 搅动容量 6m³ | 台班 | 0.017 | 1293.545 | 0 | 0 | 计价
CLT3-8 | C09032012 | 机械 | 乙供 | J06-01-049 | 混凝土搅拌站 生产率 50m³/h | 台班 | 0.007 | 2926.186 | 0 | 0 | 计价
CLT3-8 | C09032031 | 人工 | 乙供 | 9101106 | 普通工 | 工日 | 0.0149 | 109 | 0 | 0 | 计价
CLT3-8 | C09032031 | 人工 | 乙供 | 9101107 | 建筑技术工 | 工日 | 0.0347 | 151 | 0 | 0 | 计价
CLT3-8 | C09032031 | 材料 | 乙供 | C09010101 | 普通硅酸盐水泥 32.5 | t | 0.238 | 411.097 | 0 | 0 | 计价
CLT3-8 | C09032031 | 材料 | 乙供 | C10010101 | 中砂 | m³ | 0.57 | 81.97 | 0 | 0 | 计价
CLT3-8 | C09032031 | 材料 | 乙供 | C10020103 | 碎石 40 | m³ | 0.93 | 86.284 | 0 | 0 | 计价
CLT3-8 | C09032031 | 材料 | 乙供 | C21010101 | 水 | t | 0.4 | 6.261 | 0 | 0 | 计价
CLT3-8 | C09032031 | 机械 | 乙供 | J06-01-030 | 混凝土搅拌输送车 搅动容量 6m³ | 台班 | 0.017 | 1293.545 | 0 | 0 | 计价
CLT3-8 | C09032031 | 机械 | 乙供 | J06-01-049 | 混凝土搅拌站 生产率 50m³/h | 台班 | 0.007 | 2926.186 | 0 | 0 | 计价
CLT3-8 | C09032032 | 人工 | 乙供 | 9101106 | 普通工 | 工日 | 0.0149 | 109 | 0 | 0 | 计价
CLT3-8 | C09032032 | 人工 | 乙供 | 9101107 | 建筑技术工 | 工日 | 0.0347 | 151 | 0 | 0 | 计价
CLT3-8 | C09032032 | 材料 | 乙供 | C09010101 | 普通硅酸盐水泥 32.5 | t | 0.271 | 411.097 | 0 | 0 | 计价
CLT3-8 | C09032032 | 材料 | 乙供 | C10010101 | 中砂 | m³ | 0.56 | 81.97 | 0 | 0 | 计价
CLT3-8 | C09032032 | 材料 | 乙供 | C10020103 | 碎石 40 | m³ | 0.92 | 86.284 | 0 | 0 | 计价
CLT3-8 | C09032032 | 材料 | 乙供 | C21010101 | 水 | t | 0.4 | 6.261 | 0 | 0 | 计价
CLT3-8 | C09032032 | 机械 | 乙供 | J06-01-030 | 混凝土搅拌输送车 搅动容量 6m³ | 台班 | 0.017 | 1293.545 | 0 | 0 | 计价
CLT3-8 | C09032032 | 机械 | 乙供 | J06-01-049 | 混凝土搅拌站 生产率 50m³/h | 台班 | 0.007 | 2926.186 | 0 | 0 | 计价
CLT3-8 | C09032033 | 人工 | 乙供 | 9101106 | 普通工 | 工日 | 0.0149 | 109 | 0 | 0 | 计价
CLT3-8 | C09032033 | 人工 | 乙供 | 9101107 | 建筑技术工 | 工日 | 0.0347 | 151 | 0 | 0 | 计价
CLT3-8 | C09032033 | 材料 | 乙供 | C09010101 | 普通硅酸盐水泥 32.5 | t | 0.322 | 411.097 | 0 | 0 | 计价
CLT3-8 | C09032033 | 材料 | 乙供 | C10010101 | 中砂 | m³ | 0.52 | 81.97 | 0 | 0 | 计价
CLT3-8 | C09032033 | 材料 | 乙供 | C10020103 | 碎石 40 | m³ | 0.9 | 86.284 | 0 | 0 | 计价
CLT3-8 | C09032033 | 材料 | 乙供 | C21010101 | 水 | t | 0.4 | 6.261 | 0 | 0 | 计价
CLT3-8 | C09032033 | 机械 | 乙供 | J06-01-030 | 混凝土搅拌输送车 搅动容量 6m³ | 台班 | 0.017 | 1293.545 | 0 | 0 | 计价
CLT3-8 | C09032033 | 机械 | 乙供 | J06-01-049 | 混凝土搅拌站 生产率 50m³/h | 台班 | 0.007 | 2926.186 | 0 | 0 | 计价
CLT3-8 | C10080201 | 人工 | 乙供 | 9101106 | 普通工 | 工日 | 0.1822 | 109 | 0 | 0 | 计价
CLT3-8 | C10080201 | 人工 | 乙供 | 9101107 | 建筑技术工 | 工日 | 0.0456 | 151 | 0 | 0 | 计价
CLT3-8 | C10080201 | 材料 | 乙供 | C10050201 | 滑石粉 | kg | 255 | 0.708 | 0 | 0 | 计价
CLT3-8 | C10080201 | 材料 | 乙供 | C10080102 | 石油沥青 30号 | kg | 1058 | 4.051 | 0 | 0 | 计价
CLT3-8 | C10080201 | 机械 | 乙供 | J06-01-027 | 灰浆搅拌机 拌筒容量 200L | 台班 | 0.137 | 209.021 | 0 | 0 | 计价
CLT3-8 | C22050102 | 人工 | 乙供 | 9101106 | 普通工 | 工日 | 0.1923 | 109 | 0 | 0 | 计价
CLT3-8 | C22050102 | 人工 | 乙供 | 9101107 | 建筑技术工 | 工日 | 0.0824 | 151 | 0 | 0 | 计价
CLT3-8 | C22050102 | 材料 | 乙供 | C09010101 | 普通硅酸盐水泥 32.5 | t | 0.0003 | 411.097 | 0 | 0 | 计价
CLT3-8 | C22050102 | 材料 | 乙供 | C10010401 | 粗砂 | m³ | 0.074 | 81.532 | 0 | 0 | 计价
CLT3-8 | C22050102 | 材料 | 乙供 | C10020103 | 碎石 40 | m³ | 0.033 | 86.284 | 0 | 0 | 计价
CLT3-8 | C22050102 | 材料 | 乙供 | C10040103 | 石灰膏 | m³ | 0.002 | 175 | 0 | 0 | 计价
CLT3-8 | C22050102 | 材料 | 乙供 | C10070101 | 标准砖 240×115×53 | 千块 | 0.045 | 409.05 | 0 | 0 | 计价
CLT3-8 | C22050102 | 材料 | 乙供 | C21010101 | 水 | t | 0.08 | 6.261 | 0 | 0 | 计价
CLT3-8 | C22050102 | 机械 | 乙供 | J01-01-053 | 电动夯实机 夯击能量 250N·m | 台班 | 0.002 | 29.15 | 0 | 0 | 计价
CLT3-9 | C09020205 | 人工 | 乙供 | 9101106 | 普通工 | 工日 | 0.1769 | 109 | 0 | 0 | 计价
CLT3-9 | C09020205 | 人工 | 乙供 | 9101107 | 建筑技术工 | 工日 | 0.0442 | 151 | 0 | 0 | 计价
CLT3-9 | C09020205 | 材料 | 乙供 | C09010101 | 普通硅酸盐水泥 32.5 | t | 0.117 | 411.097 | 0 | 0 | 计价
CLT3-9 | C09020205 | 材料 | 乙供 | C10010101 | 中砂 | m³ | 1.12 | 81.97 | 0 | 0 | 计价
CLT3-9 | C09020205 | 材料 | 乙供 | C10040103 | 石灰膏 | m³ | 0.231 | 175 | 0 | 0 | 计价
CLT3-9 | C09020205 | 材料 | 乙供 | C21010101 | 水 | t | 0.4 | 6.261 | 0 | 0 | 计价
CLT3-9 | C09020205 | 机械 | 乙供 | J06-01-027 | 灰浆搅拌机 拌筒容量 200L | 台班 | 0.137 | 209.021 | 0 | 0 | 计价
CLT3-9 | C09020301 | 人工 | 乙供 | 9101106 | 普通工 | 工日 | 0.1769 | 109 | 0 | 0 | 计价
CLT3-9 | C09020301 | 人工 | 乙供 | 9101107 | 建筑技术工 | 工日 | 0.0442 | 151 | 0 | 0 | 计价
CLT3-9 | C09020301 | 材料 | 乙供 | C09010101 | 普通硅酸盐水泥 32.5 | t | 0.765 | 411.097 | 0 | 0 | 计价
CLT3-9 | C09020301 | 材料 | 乙供 | C10010101 | 中砂 | m³ | 0.79 | 81.97 | 0 | 0 | 计价
CLT3-9 | C09020301 | 材料 | 乙供 | C21010101 | 水 | t | 0.3 | 6.261 | 0 | 0 | 计价
CLT3-9 | C09020301 | 机械 | 乙供 | J06-01-027 | 灰浆搅拌机 拌筒容量 200L | 台班 | 0.137 | 209.021 | 0 | 0 | 计价
CLT3-9 | C09020304 | 人工 | 乙供 | 9101106 | 普通工 | 工日 | 0.1769 | 109 | 0 | 0 | 计价
CLT3-9 | C09020304 | 人工 | 乙供 | 9101107 | 建筑技术工 | 工日 | 0.0442 | 151 | 0 | 0 | 计价
CLT3-9 | C09020304 | 材料 | 乙供 | C09010101 | 普通硅酸盐水泥 32.5 | t | 0.49 | 411.097 | 0 | 0 | 计价
CLT3-9 | C09020304 | 材料 | 乙供 | C10010101 | 中砂 | m³ | 1.12 | 81.97 | 0 | 0 | 计价
CLT3-9 | C09020304 | 材料 | 乙供 | C21010101 | 水 | t | 0.3 | 6.261 | 0 | 0 | 计价
CLT3-9 | C09020304 | 机械 | 乙供 | J06-01-027 | 灰浆搅拌机 拌筒容量 200L | 台班 | 0.137 | 209.021 | 0 | 0 | 计价
CLT3-9 | C09032002 | 人工 | 乙供 | 9101106 | 普通工 | 工日 | 0.0149 | 109 | 0 | 0 | 计价
CLT3-9 | C09032002 | 人工 | 乙供 | 9101107 | 建筑技术工 | 工日 | 0.0347 | 151 | 0 | 0 | 计价
CLT3-9 | C09032002 | 材料 | 乙供 | C09010101 | 普通硅酸盐水泥 32.5 | t | 0.465 | 411.097 | 0 | 0 | 计价
CLT3-9 | C09032002 | 材料 | 乙供 | C10010101 | 中砂 | m³ | 0.47 | 81.97 | 0 | 0 | 计价
CLT3-9 | C09032002 | 材料 | 乙供 | C10020101 | 碎石 10 | m³ | 0.85 | 96.472 | 0 | 0 | 计价
CLT3-9 | C09032002 | 材料 | 乙供 | C21010101 | 水 | t | 0.4 | 6.261 | 0 | 0 | 计价
CLT3-9 | C09032002 | 机械 | 乙供 | J06-01-030 | 混凝土搅拌输送车 搅动容量 6m³ | 台班 | 0.017 | 1293.545 | 0 | 0 | 计价
CLT3-9 | C09032002 | 机械 | 乙供 | J06-01-049 | 混凝土搅拌站 生产率 50m³/h | 台班 | 0.007 | 2926.186 | 0 | 0 | 计价
CLT3-9 | C09032003 | 人工 | 乙供 | 9101106 | 普通工 | 工日 | 0.0149 | 109 | 0 | 0 | 计价
CLT3-9 | C09032003 | 人工 | 乙供 | 9101107 | 建筑技术工 | 工日 | 0.0347 | 151 | 0 | 0 | 计价
CLT3-9 | C09032003 | 材料 | 乙供 | C09010102 | 普通硅酸盐水泥 42.5 | t | 0.411 | 446.522 | 0 | 0 | 计价
CLT3-9 | C09032003 | 材料 | 乙供 | C10010101 | 中砂 | m³ | 0.46 | 81.97 | 0 | 0 | 计价
CLT3-9 | C09032003 | 材料 | 乙供 | C10020101 | 碎石 10 | m³ | 0.86 | 96.472 | 0 | 0 | 计价
CLT3-9 | C09032003 | 材料 | 乙供 | C21010101 | 水 | t | 0.4 | 6.261 | 0 | 0 | 计价
CLT3-9 | C09032003 | 机械 | 乙供 | J06-01-030 | 混凝土搅拌输送车 搅动容量 6m³ | 台班 | 0.017 | 1293.545 | 0 | 0 | 计价
CLT3-9 | C09032003 | 机械 | 乙供 | J06-01-049 | 混凝土搅拌站 生产率 50m³/h | 台班 | 0.007 | 2926.186 | 0 | 0 | 计价
CLT3-9 | C09032012 | 人工 | 乙供 | 9101106 | 普通工 | 工日 | 0.0149 | 109 | 0 | 0 | 计价
CLT3-9 | C09032012 | 人工 | 乙供 | 9101107 | 建筑技术工 | 工日 | 0.0347 | 151 | 0 | 0 | 计价
CLT3-9 | C09032012 | 材料 | 乙供 | C09010101 | 普通硅酸盐水泥 32.5 | t | 0.343 | 411.097 | 0 | 0 | 计价
CLT3-9 | C09032012 | 材料 | 乙供 | C10010101 | 中砂 | m³ | 0.54 | 81.97 | 0 | 0 | 计价
CLT3-9 | C09032012 | 材料 | 乙供 | C10020102 | 碎石 20 | m³ | 0.87 | 90.172 | 0 | 0 | 计价
CLT3-9 | C09032012 | 材料 | 乙供 | C21010101 | 水 | t | 0.4 | 6.261 | 0 | 0 | 计价
CLT3-9 | C09032012 | 机械 | 乙供 | J06-01-030 | 混凝土搅拌输送车 搅动容量 6m³ | 台班 | 0.017 | 1293.545 | 0 | 0 | 计价
CLT3-9 | C09032012 | 机械 | 乙供 | J06-01-049 | 混凝土搅拌站 生产率 50m³/h | 台班 | 0.007 | 2926.186 | 0 | 0 | 计价
CLT3-9 | C09032031 | 人工 | 乙供 | 9101106 | 普通工 | 工日 | 0.0149 | 109 | 0 | 0 | 计价
CLT3-9 | C09032031 | 人工 | 乙供 | 9101107 | 建筑技术工 | 工日 | 0.0347 | 151 | 0 | 0 | 计价
CLT3-9 | C09032031 | 材料 | 乙供 | C09010101 | 普通硅酸盐水泥 32.5 | t | 0.238 | 411.097 | 0 | 0 | 计价
CLT3-9 | C09032031 | 材料 | 乙供 | C10010101 | 中砂 | m³ | 0.57 | 81.97 | 0 | 0 | 计价
CLT3-9 | C09032031 | 材料 | 乙供 | C10020103 | 碎石 40 | m³ | 0.93 | 86.284 | 0 | 0 | 计价
CLT3-9 | C09032031 | 材料 | 乙供 | C21010101 | 水 | t | 0.4 | 6.261 | 0 | 0 | 计价
CLT3-9 | C09032031 | 机械 | 乙供 | J06-01-030 | 混凝土搅拌输送车 搅动容量 6m³ | 台班 | 0.017 | 1293.545 | 0 | 0 | 计价
CLT3-9 | C09032031 | 机械 | 乙供 | J06-01-049 | 混凝土搅拌站 生产率 50m³/h | 台班 | 0.007 | 2926.186 | 0 | 0 | 计价
CLT3-9 | C09032032 | 人工 | 乙供 | 9101106 | 普通工 | 工日 | 0.0149 | 109 | 0 | 0 | 计价
CLT3-9 | C09032032 | 人工 | 乙供 | 9101107 | 建筑技术工 | 工日 | 0.0347 | 151 | 0 | 0 | 计价
CLT3-9 | C09032032 | 材料 | 乙供 | C09010101 | 普通硅酸盐水泥 32.5 | t | 0.271 | 411.097 | 0 | 0 | 计价
CLT3-9 | C09032032 | 材料 | 乙供 | C10010101 | 中砂 | m³ | 0.56 | 81.97 | 0 | 0 | 计价
CLT3-9 | C09032032 | 材料 | 乙供 | C10020103 | 碎石 40 | m³ | 0.92 | 86.284 | 0 | 0 | 计价
CLT3-9 | C09032032 | 材料 | 乙供 | C21010101 | 水 | t | 0.4 | 6.261 | 0 | 0 | 计价
CLT3-9 | C09032032 | 机械 | 乙供 | J06-01-030 | 混凝土搅拌输送车 搅动容量 6m³ | 台班 | 0.017 | 1293.545 | 0 | 0 | 计价
CLT3-9 | C09032032 | 机械 | 乙供 | J06-01-049 | 混凝土搅拌站 生产率 50m³/h | 台班 | 0.007 | 2926.186 | 0 | 0 | 计价
CLT3-9 | C09032033 | 人工 | 乙供 | 9101106 | 普通工 | 工日 | 0.0149 | 109 | 0 | 0 | 计价
CLT3-9 | C09032033 | 人工 | 乙供 | 9101107 | 建筑技术工 | 工日 | 0.0347 | 151 | 0 | 0 | 计价
CLT3-9 | C09032033 | 材料 | 乙供 | C09010101 | 普通硅酸盐水泥 32.5 | t | 0.322 | 411.097 | 0 | 0 | 计价
CLT3-9 | C09032033 | 材料 | 乙供 | C10010101 | 中砂 | m³ | 0.52 | 81.97 | 0 | 0 | 计价
CLT3-9 | C09032033 | 材料 | 乙供 | C10020103 | 碎石 40 | m³ | 0.9 | 86.284 | 0 | 0 | 计价
CLT3-9 | C09032033 | 材料 | 乙供 | C21010101 | 水 | t | 0.4 | 6.261 | 0 | 0 | 计价
CLT3-9 | C09032033 | 机械 | 乙供 | J06-01-030 | 混凝土搅拌输送车 搅动容量 6m³ | 台班 | 0.017 | 1293.545 | 0 | 0 | 计价
CLT3-9 | C09032033 | 机械 | 乙供 | J06-01-049 | 混凝土搅拌站 生产率 50m³/h | 台班 | 0.007 | 2926.186 | 0 | 0 | 计价
CLT3-9 | C10080201 | 人工 | 乙供 | 9101106 | 普通工 | 工日 | 0.1822 | 109 | 0 | 0 | 计价
CLT3-9 | C10080201 | 人工 | 乙供 | 9101107 | 建筑技术工 | 工日 | 0.0456 | 151 | 0 | 0 | 计价
CLT3-9 | C10080201 | 材料 | 乙供 | C10050201 | 滑石粉 | kg | 255 | 0.708 | 0 | 0 | 计价
CLT3-9 | C10080201 | 材料 | 乙供 | C10080102 | 石油沥青 30号 | kg | 1058 | 4.051 | 0 | 0 | 计价
CLT3-9 | C10080201 | 机械 | 乙供 | J06-01-027 | 灰浆搅拌机 拌筒容量 200L | 台班 | 0.137 | 209.021 | 0 | 0 | 计价
CLT3-9 | C22050102 | 人工 | 乙供 | 9101106 | 普通工 | 工日 | 0.1923 | 109 | 0 | 0 | 计价
CLT3-9 | C22050102 | 人工 | 乙供 | 9101107 | 建筑技术工 | 工日 | 0.0824 | 151 | 0 | 0 | 计价
CLT3-9 | C22050102 | 材料 | 乙供 | C09010101 | 普通硅酸盐水泥 32.5 | t | 0.0003 | 411.097 | 0 | 0 | 计价
CLT3-9 | C22050102 | 材料 | 乙供 | C10010401 | 粗砂 | m³ | 0.074 | 81.532 | 0 | 0 | 计价
CLT3-9 | C22050102 | 材料 | 乙供 | C10020103 | 碎石 40 | m³ | 0.033 | 86.284 | 0 | 0 | 计价
CLT3-9 | C22050102 | 材料 | 乙供 | C10040103 | 石灰膏 | m³ | 0.002 | 175 | 0 | 0 | 计价
CLT3-9 | C22050102 | 材料 | 乙供 | C10070101 | 标准砖 240×115×53 | 千块 | 0.045 | 409.05 | 0 | 0 | 计价
CLT3-9 | C22050102 | 材料 | 乙供 | C21010101 | 水 | t | 0.08 | 6.261 | 0 | 0 | 计价
CLT3-9 | C22050102 | 机械 | 乙供 | J01-01-053 | 电动夯实机 夯击能量 250N·m | 台班 | 0.002 | 29.15 | 0 | 0 | 计价
CLT3-10 | C09020205 | 人工 | 乙供 | 9101106 | 普通工 | 工日 | 0.1769 | 109 | 0 | 0 | 计价
CLT3-10 | C09020205 | 人工 | 乙供 | 9101107 | 建筑技术工 | 工日 | 0.0442 | 151 | 0 | 0 | 计价
CLT3-10 | C09020205 | 材料 | 乙供 | C09010101 | 普通硅酸盐水泥 32.5 | t | 0.117 | 411.097 | 0 | 0 | 计价
CLT3-10 | C09020205 | 材料 | 乙供 | C10010101 | 中砂 | m³ | 1.12 | 81.97 | 0 | 0 | 计价
CLT3-10 | C09020205 | 材料 | 乙供 | C10040103 | 石灰膏 | m³ | 0.231 | 175 | 0 | 0 | 计价
CLT3-10 | C09020205 | 材料 | 乙供 | C21010101 | 水 | t | 0.4 | 6.261 | 0 | 0 | 计价
CLT3-10 | C09020205 | 机械 | 乙供 | J06-01-027 | 灰浆搅拌机 拌筒容量 200L | 台班 | 0.137 | 209.021 | 0 | 0 | 计价
CLT3-10 | C09020301 | 人工 | 乙供 | 9101106 | 普通工 | 工日 | 0.1769 | 109 | 0 | 0 | 计价
CLT3-10 | C09020301 | 人工 | 乙供 | 9101107 | 建筑技术工 | 工日 | 0.0442 | 151 | 0 | 0 | 计价
CLT3-10 | C09020301 | 材料 | 乙供 | C09010101 | 普通硅酸盐水泥 32.5 | t | 0.765 | 411.097 | 0 | 0 | 计价
CLT3-10 | C09020301 | 材料 | 乙供 | C10010101 | 中砂 | m³ | 0.79 | 81.97 | 0 | 0 | 计价
CLT3-10 | C09020301 | 材料 | 乙供 | C21010101 | 水 | t | 0.3 | 6.261 | 0 | 0 | 计价
CLT3-10 | C09020301 | 机械 | 乙供 | J06-01-027 | 灰浆搅拌机 拌筒容量 200L | 台班 | 0.137 | 209.021 | 0 | 0 | 计价
CLT3-10 | C09020305 | 人工 | 乙供 | 9101106 | 普通工 | 工日 | 0.1769 | 109 | 0 | 0 | 计价
CLT3-10 | C09020305 | 人工 | 乙供 | 9101107 | 建筑技术工 | 工日 | 0.0442 | 151 | 0 | 0 | 计价
CLT3-10 | C09020305 | 材料 | 乙供 | C09010101 | 普通硅酸盐水泥 32.5 | t | 0.408 | 411.097 | 0 | 0 | 计价
CLT3-10 | C09020305 | 材料 | 乙供 | C10010101 | 中砂 | m³ | 1.31 | 81.97 | 0 | 0 | 计价
CLT3-10 | C09020305 | 材料 | 乙供 | C21010101 | 水 | t | 0.3 | 6.261 | 0 | 0 | 计价
CLT3-10 | C09020305 | 机械 | 乙供 | J06-01-027 | 灰浆搅拌机 拌筒容量 200L | 台班 | 0.137 | 209.021 | 0 | 0 | 计价
CLT3-10 | C09032002 | 人工 | 乙供 | 9101106 | 普通工 | 工日 | 0.0149 | 109 | 0 | 0 | 计价
CLT3-10 | C09032002 | 人工 | 乙供 | 9101107 | 建筑技术工 | 工日 | 0.0347 | 151 | 0 | 0 | 计价
CLT3-10 | C09032002 | 材料 | 乙供 | C09010101 | 普通硅酸盐水泥 32.5 | t | 0.465 | 411.097 | 0 | 0 | 计价
CLT3-10 | C09032002 | 材料 | 乙供 | C10010101 | 中砂 | m³ | 0.47 | 81.97 | 0 | 0 | 计价
CLT3-10 | C09032002 | 材料 | 乙供 | C10020101 | 碎石 10 | m³ | 0.85 | 96.472 | 0 | 0 | 计价
CLT3-10 | C09032002 | 材料 | 乙供 | C21010101 | 水 | t | 0.4 | 6.261 | 0 | 0 | 计价
CLT3-10 | C09032002 | 机械 | 乙供 | J06-01-030 | 混凝土搅拌输送车 搅动容量 6m³ | 台班 | 0.017 | 1293.545 | 0 | 0 | 计价
CLT3-10 | C09032002 | 机械 | 乙供 | J06-01-049 | 混凝土搅拌站 生产率 50m³/h | 台班 | 0.007 | 2926.186 | 0 | 0 | 计价
CLT3-10 | C09032003 | 人工 | 乙供 | 9101106 | 普通工 | 工日 | 0.0149 | 109 | 0 | 0 | 计价
CLT3-10 | C09032003 | 人工 | 乙供 | 9101107 | 建筑技术工 | 工日 | 0.0347 | 151 | 0 | 0 | 计价
CLT3-10 | C09032003 | 材料 | 乙供 | C09010102 | 普通硅酸盐水泥 42.5 | t | 0.411 | 446.522 | 0 | 0 | 计价
CLT3-10 | C09032003 | 材料 | 乙供 | C10010101 | 中砂 | m³ | 0.46 | 81.97 | 0 | 0 | 计价
CLT3-10 | C09032003 | 材料 | 乙供 | C10020101 | 碎石 10 | m³ | 0.86 | 96.472 | 0 | 0 | 计价
CLT3-10 | C09032003 | 材料 | 乙供 | C21010101 | 水 | t | 0.4 | 6.261 | 0 | 0 | 计价
CLT3-10 | C09032003 | 机械 | 乙供 | J06-01-030 | 混凝土搅拌输送车 搅动容量 6m³ | 台班 | 0.017 | 1293.545 | 0 | 0 | 计价
CLT3-10 | C09032003 | 机械 | 乙供 | J06-01-049 | 混凝土搅拌站 生产率 50m³/h | 台班 | 0.007 | 2926.186 | 0 | 0 | 计价
CLT3-10 | C09032012 | 人工 | 乙供 | 9101106 | 普通工 | 工日 | 0.0149 | 109 | 0 | 0 | 计价
CLT3-10 | C09032012 | 人工 | 乙供 | 9101107 | 建筑技术工 | 工日 | 0.0347 | 151 | 0 | 0 | 计价
CLT3-10 | C09032012 | 材料 | 乙供 | C09010101 | 普通硅酸盐水泥 32.5 | t | 0.343 | 411.097 | 0 | 0 | 计价
CLT3-10 | C09032012 | 材料 | 乙供 | C10010101 | 中砂 | m³ | 0.54 | 81.97 | 0 | 0 | 计价
CLT3-10 | C09032012 | 材料 | 乙供 | C10020102 | 碎石 20 | m³ | 0.87 | 90.172 | 0 | 0 | 计价
CLT3-10 | C09032012 | 材料 | 乙供 | C21010101 | 水 | t | 0.4 | 6.261 | 0 | 0 | 计价
CLT3-10 | C09032012 | 机械 | 乙供 | J06-01-030 | 混凝土搅拌输送车 搅动容量 6m³ | 台班 | 0.017 | 1293.545 | 0 | 0 | 计价
CLT3-10 | C09032012 | 机械 | 乙供 | J06-01-049 | 混凝土搅拌站 生产率 50m³/h | 台班 | 0.007 | 2926.186 | 0 | 0 | 计价
CLT3-10 | C09032031 | 人工 | 乙供 | 9101106 | 普通工 | 工日 | 0.0149 | 109 | 0 | 0 | 计价
CLT3-10 | C09032031 | 人工 | 乙供 | 9101107 | 建筑技术工 | 工日 | 0.0347 | 151 | 0 | 0 | 计价
CLT3-10 | C09032031 | 材料 | 乙供 | C09010101 | 普通硅酸盐水泥 32.5 | t | 0.238 | 411.097 | 0 | 0 | 计价
CLT3-10 | C09032031 | 材料 | 乙供 | C10010101 | 中砂 | m³ | 0.57 | 81.97 | 0 | 0 | 计价
CLT3-10 | C09032031 | 材料 | 乙供 | C10020103 | 碎石 40 | m³ | 0.93 | 86.284 | 0 | 0 | 计价
CLT3-10 | C09032031 | 材料 | 乙供 | C21010101 | 水 | t | 0.4 | 6.261 | 0 | 0 | 计价
CLT3-10 | C09032031 | 机械 | 乙供 | J06-01-030 | 混凝土搅拌输送车 搅动容量 6m³ | 台班 | 0.017 | 1293.545 | 0 | 0 | 计价
CLT3-10 | C09032031 | 机械 | 乙供 | J06-01-049 | 混凝土搅拌站 生产率 50m³/h | 台班 | 0.007 | 2926.186 | 0 | 0 | 计价
CLT3-10 | C09032032 | 人工 | 乙供 | 9101106 | 普通工 | 工日 | 0.0149 | 109 | 0 | 0 | 计价
CLT3-10 | C09032032 | 人工 | 乙供 | 9101107 | 建筑技术工 | 工日 | 0.0347 | 151 | 0 | 0 | 计价
CLT3-10 | C09032032 | 材料 | 乙供 | C09010101 | 普通硅酸盐水泥 32.5 | t | 0.271 | 411.097 | 0 | 0 | 计价
CLT3-10 | C09032032 | 材料 | 乙供 | C10010101 | 中砂 | m³ | 0.56 | 81.97 | 0 | 0 | 计价
CLT3-10 | C09032032 | 材料 | 乙供 | C10020103 | 碎石 40 | m³ | 0.92 | 86.284 | 0 | 0 | 计价
CLT3-10 | C09032032 | 材料 | 乙供 | C21010101 | 水 | t | 0.4 | 6.261 | 0 | 0 | 计价
CLT3-10 | C09032032 | 机械 | 乙供 | J06-01-030 | 混凝土搅拌输送车 搅动容量 6m³ | 台班 | 0.017 | 1293.545 | 0 | 0 | 计价
CLT3-10 | C09032032 | 机械 | 乙供 | J06-01-049 | 混凝土搅拌站 生产率 50m³/h | 台班 | 0.007 | 2926.186 | 0 | 0 | 计价
CLT3-10 | C09032033 | 人工 | 乙供 | 9101106 | 普通工 | 工日 | 0.0149 | 109 | 0 | 0 | 计价
CLT3-10 | C09032033 | 人工 | 乙供 | 9101107 | 建筑技术工 | 工日 | 0.0347 | 151 | 0 | 0 | 计价
CLT3-10 | C09032033 | 材料 | 乙供 | C09010101 | 普通硅酸盐水泥 32.5 | t | 0.322 | 411.097 | 0 | 0 | 计价
CLT3-10 | C09032033 | 材料 | 乙供 | C10010101 | 中砂 | m³ | 0.52 | 81.97 | 0 | 0 | 计价
CLT3-10 | C09032033 | 材料 | 乙供 | C10020103 | 碎石 40 | m³ | 0.9 | 86.284 | 0 | 0 | 计价
CLT3-10 | C09032033 | 材料 | 乙供 | C21010101 | 水 | t | 0.4 | 6.261 | 0 | 0 | 计价
CLT3-10 | C09032033 | 机械 | 乙供 | J06-01-030 | 混凝土搅拌输送车 搅动容量 6m³ | 台班 | 0.017 | 1293.545 | 0 | 0 | 计价
CLT3-10 | C09032033 | 机械 | 乙供 | J06-01-049 | 混凝土搅拌站 生产率 50m³/h | 台班 | 0.007 | 2926.186 | 0 | 0 | 计价
CLT3-10 | C10080201 | 人工 | 乙供 | 9101106 | 普通工 | 工日 | 0.1822 | 109 | 0 | 0 | 计价
CLT3-10 | C10080201 | 人工 | 乙供 | 9101107 | 建筑技术工 | 工日 | 0.0456 | 151 | 0 | 0 | 计价
CLT3-10 | C10080201 | 材料 | 乙供 | C10050201 | 滑石粉 | kg | 255 | 0.708 | 0 | 0 | 计价
CLT3-10 | C10080201 | 材料 | 乙供 | C10080102 | 石油沥青 30号 | kg | 1058 | 4.051 | 0 | 0 | 计价
CLT3-10 | C10080201 | 机械 | 乙供 | J06-01-027 | 灰浆搅拌机 拌筒容量 200L | 台班 | 0.137 | 209.021 | 0 | 0 | 计价
CLT3-10 | C22050102 | 人工 | 乙供 | 9101106 | 普通工 | 工日 | 0.1923 | 109 | 0 | 0 | 计价
CLT3-10 | C22050102 | 人工 | 乙供 | 9101107 | 建筑技术工 | 工日 | 0.0824 | 151 | 0 | 0 | 计价
CLT3-10 | C22050102 | 材料 | 乙供 | C09010101 | 普通硅酸盐水泥 32.5 | t | 0.0003 | 411.097 | 0 | 0 | 计价
CLT3-10 | C22050102 | 材料 | 乙供 | C10010401 | 粗砂 | m³ | 0.074 | 81.532 | 0 | 0 | 计价
CLT3-10 | C22050102 | 材料 | 乙供 | C10020103 | 碎石 40 | m³ | 0.033 | 86.284 | 0 | 0 | 计价
CLT3-10 | C22050102 | 材料 | 乙供 | C10040103 | 石灰膏 | m³ | 0.002 | 175 | 0 | 0 | 计价
CLT3-10 | C22050102 | 材料 | 乙供 | C10070101 | 标准砖 240×115×53 | 千块 | 0.045 | 409.05 | 0 | 0 | 计价
CLT3-10 | C22050102 | 材料 | 乙供 | C21010101 | 水 | t | 0.08 | 6.261 | 0 | 0 | 计价
CLT3-10 | C22050102 | 机械 | 乙供 | J01-01-053 | 电动夯实机 夯击能量 250N·m | 台班 | 0.002 | 29.15 | 0 | 0 | 计价
CLT3-11 | C09020205 | 人工 | 乙供 | 9101106 | 普通工 | 工日 | 0.1769 | 109 | 0 | 0 | 计价
CLT3-11 | C09020205 | 人工 | 乙供 | 9101107 | 建筑技术工 | 工日 | 0.0442 | 151 | 0 | 0 | 计价
CLT3-11 | C09020205 | 材料 | 乙供 | C09010101 | 普通硅酸盐水泥 32.5 | t | 0.117 | 411.097 | 0 | 0 | 计价
CLT3-11 | C09020205 | 材料 | 乙供 | C10010101 | 中砂 | m³ | 1.12 | 81.97 | 0 | 0 | 计价
CLT3-11 | C09020205 | 材料 | 乙供 | C10040103 | 石灰膏 | m³ | 0.231 | 175 | 0 | 0 | 计价
CLT3-11 | C09020205 | 材料 | 乙供 | C21010101 | 水 | t | 0.4 | 6.261 | 0 | 0 | 计价
CLT3-11 | C09020205 | 机械 | 乙供 | J06-01-027 | 灰浆搅拌机 拌筒容量 200L | 台班 | 0.137 | 209.021 | 0 | 0 | 计价
CLT3-11 | C09020301 | 人工 | 乙供 | 9101106 | 普通工 | 工日 | 0.1769 | 109 | 0 | 0 | 计价
CLT3-11 | C09020301 | 人工 | 乙供 | 9101107 | 建筑技术工 | 工日 | 0.0442 | 151 | 0 | 0 | 计价
CLT3-11 | C09020301 | 材料 | 乙供 | C09010101 | 普通硅酸盐水泥 32.5 | t | 0.765 | 411.097 | 0 | 0 | 计价
CLT3-11 | C09020301 | 材料 | 乙供 | C10010101 | 中砂 | m³ | 0.79 | 81.97 | 0 | 0 | 计价
CLT3-11 | C09020301 | 材料 | 乙供 | C21010101 | 水 | t | 0.3 | 6.261 | 0 | 0 | 计价
CLT3-11 | C09020301 | 机械 | 乙供 | J06-01-027 | 灰浆搅拌机 拌筒容量 200L | 台班 | 0.137 | 209.021 | 0 | 0 | 计价
CLT3-11 | C09020304 | 人工 | 乙供 | 9101106 | 普通工 | 工日 | 0.1769 | 109 | 0 | 0 | 计价
CLT3-11 | C09020304 | 人工 | 乙供 | 9101107 | 建筑技术工 | 工日 | 0.0442 | 151 | 0 | 0 | 计价
CLT3-11 | C09020304 | 材料 | 乙供 | C09010101 | 普通硅酸盐水泥 32.5 | t | 0.49 | 411.097 | 0 | 0 | 计价
CLT3-11 | C09020304 | 材料 | 乙供 | C10010101 | 中砂 | m³ | 1.12 | 81.97 | 0 | 0 | 计价
CLT3-11 | C09020304 | 材料 | 乙供 | C21010101 | 水 | t | 0.3 | 6.261 | 0 | 0 | 计价
CLT3-11 | C09020304 | 机械 | 乙供 | J06-01-027 | 灰浆搅拌机 拌筒容量 200L | 台班 | 0.137 | 209.021 | 0 | 0 | 计价
CLT3-11 | C09020305 | 人工 | 乙供 | 9101106 | 普通工 | 工日 | 0.1769 | 109 | 0 | 0 | 计价
CLT3-11 | C09020305 | 人工 | 乙供 | 9101107 | 建筑技术工 | 工日 | 0.0442 | 151 | 0 | 0 | 计价
CLT3-11 | C09020305 | 材料 | 乙供 | C09010101 | 普通硅酸盐水泥 32.5 | t | 0.408 | 411.097 | 0 | 0 | 计价
CLT3-11 | C09020305 | 材料 | 乙供 | C10010101 | 中砂 | m³ | 1.31 | 81.97 | 0 | 0 | 计价
CLT3-11 | C09020305 | 材料 | 乙供 | C21010101 | 水 | t | 0.3 | 6.261 | 0 | 0 | 计价
CLT3-11 | C09020305 | 机械 | 乙供 | J06-01-027 | 灰浆搅拌机 拌筒容量 200L | 台班 | 0.137 | 209.021 | 0 | 0 | 计价
CLT3-11 | C09032002 | 人工 | 乙供 | 9101106 | 普通工 | 工日 | 0.0149 | 109 | 0 | 0 | 计价
CLT3-11 | C09032002 | 人工 | 乙供 | 9101107 | 建筑技术工 | 工日 | 0.0347 | 151 | 0 | 0 | 计价
CLT3-11 | C09032002 | 材料 | 乙供 | C09010101 | 普通硅酸盐水泥 32.5 | t | 0.465 | 411.097 | 0 | 0 | 计价
CLT3-11 | C09032002 | 材料 | 乙供 | C10010101 | 中砂 | m³ | 0.47 | 81.97 | 0 | 0 | 计价
CLT3-11 | C09032002 | 材料 | 乙供 | C10020101 | 碎石 10 | m³ | 0.85 | 96.472 | 0 | 0 | 计价
CLT3-11 | C09032002 | 材料 | 乙供 | C21010101 | 水 | t | 0.4 | 6.261 | 0 | 0 | 计价
CLT3-11 | C09032002 | 机械 | 乙供 | J06-01-030 | 混凝土搅拌输送车 搅动容量 6m³ | 台班 | 0.017 | 1293.545 | 0 | 0 | 计价
CLT3-11 | C09032002 | 机械 | 乙供 | J06-01-049 | 混凝土搅拌站 生产率 50m³/h | 台班 | 0.007 | 2926.186 | 0 | 0 | 计价
CLT3-11 | C09032003 | 人工 | 乙供 | 9101106 | 普通工 | 工日 | 0.0149 | 109 | 0 | 0 | 计价
CLT3-11 | C09032003 | 人工 | 乙供 | 9101107 | 建筑技术工 | 工日 | 0.0347 | 151 | 0 | 0 | 计价
CLT3-11 | C09032003 | 材料 | 乙供 | C09010102 | 普通硅酸盐水泥 42.5 | t | 0.411 | 446.522 | 0 | 0 | 计价
CLT3-11 | C09032003 | 材料 | 乙供 | C10010101 | 中砂 | m³ | 0.46 | 81.97 | 0 | 0 | 计价
CLT3-11 | C09032003 | 材料 | 乙供 | C10020101 | 碎石 10 | m³ | 0.86 | 96.472 | 0 | 0 | 计价
CLT3-11 | C09032003 | 材料 | 乙供 | C21010101 | 水 | t | 0.4 | 6.261 | 0 | 0 | 计价
CLT3-11 | C09032003 | 机械 | 乙供 | J06-01-030 | 混凝土搅拌输送车 搅动容量 6m³ | 台班 | 0.017 | 1293.545 | 0 | 0 | 计价
CLT3-11 | C09032003 | 机械 | 乙供 | J06-01-049 | 混凝土搅拌站 生产率 50m³/h | 台班 | 0.007 | 2926.186 | 0 | 0 | 计价
CLT3-11 | C09032012 | 人工 | 乙供 | 9101106 | 普通工 | 工日 | 0.0149 | 109 | 0 | 0 | 计价
CLT3-11 | C09032012 | 人工 | 乙供 | 9101107 | 建筑技术工 | 工日 | 0.0347 | 151 | 0 | 0 | 计价
CLT3-11 | C09032012 | 材料 | 乙供 | C09010101 | 普通硅酸盐水泥 32.5 | t | 0.343 | 411.097 | 0 | 0 | 计价
CLT3-11 | C09032012 | 材料 | 乙供 | C10010101 | 中砂 | m³ | 0.54 | 81.97 | 0 | 0 | 计价
CLT3-11 | C09032012 | 材料 | 乙供 | C10020102 | 碎石 20 | m³ | 0.87 | 90.172 | 0 | 0 | 计价
CLT3-11 | C09032012 | 材料 | 乙供 | C21010101 | 水 | t | 0.4 | 6.261 | 0 | 0 | 计价
CLT3-11 | C09032012 | 机械 | 乙供 | J06-01-030 | 混凝土搅拌输送车 搅动容量 6m³ | 台班 | 0.017 | 1293.545 | 0 | 0 | 计价
CLT3-11 | C09032012 | 机械 | 乙供 | J06-01-049 | 混凝土搅拌站 生产率 50m³/h | 台班 | 0.007 | 2926.186 | 0 | 0 | 计价
CLT3-11 | C09032031 | 人工 | 乙供 | 9101106 | 普通工 | 工日 | 0.0149 | 109 | 0 | 0 | 计价
CLT3-11 | C09032031 | 人工 | 乙供 | 9101107 | 建筑技术工 | 工日 | 0.0347 | 151 | 0 | 0 | 计价
CLT3-11 | C09032031 | 材料 | 乙供 | C09010101 | 普通硅酸盐水泥 32.5 | t | 0.238 | 411.097 | 0 | 0 | 计价
CLT3-11 | C09032031 | 材料 | 乙供 | C10010101 | 中砂 | m³ | 0.57 | 81.97 | 0 | 0 | 计价
CLT3-11 | C09032031 | 材料 | 乙供 | C10020103 | 碎石 40 | m³ | 0.93 | 86.284 | 0 | 0 | 计价
CLT3-11 | C09032031 | 材料 | 乙供 | C21010101 | 水 | t | 0.4 | 6.261 | 0 | 0 | 计价
CLT3-11 | C09032031 | 机械 | 乙供 | J06-01-030 | 混凝土搅拌输送车 搅动容量 6m³ | 台班 | 0.017 | 1293.545 | 0 | 0 | 计价
CLT3-11 | C09032031 | 机械 | 乙供 | J06-01-049 | 混凝土搅拌站 生产率 50m³/h | 台班 | 0.007 | 2926.186 | 0 | 0 | 计价
CLT3-11 | C09032032 | 人工 | 乙供 | 9101106 | 普通工 | 工日 | 0.0149 | 109 | 0 | 0 | 计价
CLT3-11 | C09032032 | 人工 | 乙供 | 9101107 | 建筑技术工 | 工日 | 0.0347 | 151 | 0 | 0 | 计价
CLT3-11 | C09032032 | 材料 | 乙供 | C09010101 | 普通硅酸盐水泥 32.5 | t | 0.271 | 411.097 | 0 | 0 | 计价
CLT3-11 | C09032032 | 材料 | 乙供 | C10010101 | 中砂 | m³ | 0.56 | 81.97 | 0 | 0 | 计价
CLT3-11 | C09032032 | 材料 | 乙供 | C10020103 | 碎石 40 | m³ | 0.92 | 86.284 | 0 | 0 | 计价
CLT3-11 | C09032032 | 材料 | 乙供 | C21010101 | 水 | t | 0.4 | 6.261 | 0 | 0 | 计价
CLT3-11 | C09032032 | 机械 | 乙供 | J06-01-030 | 混凝土搅拌输送车 搅动容量 6m³ | 台班 | 0.017 | 1293.545 | 0 | 0 | 计价
CLT3-11 | C09032032 | 机械 | 乙供 | J06-01-049 | 混凝土搅拌站 生产率 50m³/h | 台班 | 0.007 | 2926.186 | 0 | 0 | 计价
CLT3-11 | C09032033 | 人工 | 乙供 | 9101106 | 普通工 | 工日 | 0.0149 | 109 | 0 | 0 | 计价
CLT3-11 | C09032033 | 人工 | 乙供 | 9101107 | 建筑技术工 | 工日 | 0.0347 | 151 | 0 | 0 | 计价
CLT3-11 | C09032033 | 材料 | 乙供 | C09010101 | 普通硅酸盐水泥 32.5 | t | 0.322 | 411.097 | 0 | 0 | 计价
CLT3-11 | C09032033 | 材料 | 乙供 | C10010101 | 中砂 | m³ | 0.52 | 81.97 | 0 | 0 | 计价
CLT3-11 | C09032033 | 材料 | 乙供 | C10020103 | 碎石 40 | m³ | 0.9 | 86.284 | 0 | 0 | 计价
CLT3-11 | C09032033 | 材料 | 乙供 | C21010101 | 水 | t | 0.4 | 6.261 | 0 | 0 | 计价
CLT3-11 | C09032033 | 机械 | 乙供 | J06-01-030 | 混凝土搅拌输送车 搅动容量 6m³ | 台班 | 0.017 | 1293.545 | 0 | 0 | 计价
CLT3-11 | C09032033 | 机械 | 乙供 | J06-01-049 | 混凝土搅拌站 生产率 50m³/h | 台班 | 0.007 | 2926.186 | 0 | 0 | 计价
CLT3-11 | C10080201 | 人工 | 乙供 | 9101106 | 普通工 | 工日 | 0.1822 | 109 | 0 | 0 | 计价
CLT3-11 | C10080201 | 人工 | 乙供 | 9101107 | 建筑技术工 | 工日 | 0.0456 | 151 | 0 | 0 | 计价
CLT3-11 | C10080201 | 材料 | 乙供 | C10050201 | 滑石粉 | kg | 255 | 0.708 | 0 | 0 | 计价
CLT3-11 | C10080201 | 材料 | 乙供 | C10080102 | 石油沥青 30号 | kg | 1058 | 4.051 | 0 | 0 | 计价
CLT3-11 | C10080201 | 机械 | 乙供 | J06-01-027 | 灰浆搅拌机 拌筒容量 200L | 台班 | 0.137 | 209.021 | 0 | 0 | 计价
CLT3-11 | C22050102 | 人工 | 乙供 | 9101106 | 普通工 | 工日 | 0.1923 | 109 | 0 | 0 | 计价
CLT3-11 | C22050102 | 人工 | 乙供 | 9101107 | 建筑技术工 | 工日 | 0.0824 | 151 | 0 | 0 | 计价
CLT3-11 | C22050102 | 材料 | 乙供 | C09010101 | 普通硅酸盐水泥 32.5 | t | 0.0003 | 411.097 | 0 | 0 | 计价
CLT3-11 | C22050102 | 材料 | 乙供 | C10010401 | 粗砂 | m³ | 0.074 | 81.532 | 0 | 0 | 计价
CLT3-11 | C22050102 | 材料 | 乙供 | C10020103 | 碎石 40 | m³ | 0.033 | 86.284 | 0 | 0 | 计价
CLT3-11 | C22050102 | 材料 | 乙供 | C10040103 | 石灰膏 | m³ | 0.002 | 175 | 0 | 0 | 计价
CLT3-11 | C22050102 | 材料 | 乙供 | C10070101 | 标准砖 240×115×53 | 千块 | 0.045 | 409.05 | 0 | 0 | 计价
CLT3-11 | C22050102 | 材料 | 乙供 | C21010101 | 水 | t | 0.08 | 6.261 | 0 | 0 | 计价
CLT3-11 | C22050102 | 机械 | 乙供 | J01-01-053 | 电动夯实机 夯击能量 250N·m | 台班 | 0.002 | 29.15 | 0 | 0 | 计价
CLT3-12 | C09020205 | 人工 | 乙供 | 9101106 | 普通工 | 工日 | 0.1769 | 109 | 0 | 0 | 计价
CLT3-12 | C09020205 | 人工 | 乙供 | 9101107 | 建筑技术工 | 工日 | 0.0442 | 151 | 0 | 0 | 计价
CLT3-12 | C09020205 | 材料 | 乙供 | C09010101 | 普通硅酸盐水泥 32.5 | t | 0.117 | 411.097 | 0 | 0 | 计价
CLT3-12 | C09020205 | 材料 | 乙供 | C10010101 | 中砂 | m³ | 1.12 | 81.97 | 0 | 0 | 计价
CLT3-12 | C09020205 | 材料 | 乙供 | C10040103 | 石灰膏 | m³ | 0.231 | 175 | 0 | 0 | 计价
CLT3-12 | C09020205 | 材料 | 乙供 | C21010101 | 水 | t | 0.4 | 6.261 | 0 | 0 | 计价
CLT3-12 | C09020205 | 机械 | 乙供 | J06-01-027 | 灰浆搅拌机 拌筒容量 200L | 台班 | 0.137 | 209.021 | 0 | 0 | 计价
CLT3-12 | C09020301 | 人工 | 乙供 | 9101106 | 普通工 | 工日 | 0.1769 | 109 | 0 | 0 | 计价
CLT3-12 | C09020301 | 人工 | 乙供 | 9101107 | 建筑技术工 | 工日 | 0.0442 | 151 | 0 | 0 | 计价
CLT3-12 | C09020301 | 材料 | 乙供 | C09010101 | 普通硅酸盐水泥 32.5 | t | 0.765 | 411.097 | 0 | 0 | 计价
CLT3-12 | C09020301 | 材料 | 乙供 | C10010101 | 中砂 | m³ | 0.79 | 81.97 | 0 | 0 | 计价
CLT3-12 | C09020301 | 材料 | 乙供 | C21010101 | 水 | t | 0.3 | 6.261 | 0 | 0 | 计价
CLT3-12 | C09020301 | 机械 | 乙供 | J06-01-027 | 灰浆搅拌机 拌筒容量 200L | 台班 | 0.137 | 209.021 | 0 | 0 | 计价
CLT3-12 | C09020304 | 人工 | 乙供 | 9101106 | 普通工 | 工日 | 0.1769 | 109 | 0 | 0 | 计价
CLT3-12 | C09020304 | 人工 | 乙供 | 9101107 | 建筑技术工 | 工日 | 0.0442 | 151 | 0 | 0 | 计价
CLT3-12 | C09020304 | 材料 | 乙供 | C09010101 | 普通硅酸盐水泥 32.5 | t | 0.49 | 411.097 | 0 | 0 | 计价
CLT3-12 | C09020304 | 材料 | 乙供 | C10010101 | 中砂 | m³ | 1.12 | 81.97 | 0 | 0 | 计价
CLT3-12 | C09020304 | 材料 | 乙供 | C21010101 | 水 | t | 0.3 | 6.261 | 0 | 0 | 计价
CLT3-12 | C09020304 | 机械 | 乙供 | J06-01-027 | 灰浆搅拌机 拌筒容量 200L | 台班 | 0.137 | 209.021 | 0 | 0 | 计价
CLT3-12 | C09020305 | 人工 | 乙供 | 9101106 | 普通工 | 工日 | 0.1769 | 109 | 0 | 0 | 计价
CLT3-12 | C09020305 | 人工 | 乙供 | 9101107 | 建筑技术工 | 工日 | 0.0442 | 151 | 0 | 0 | 计价
CLT3-12 | C09020305 | 材料 | 乙供 | C09010101 | 普通硅酸盐水泥 32.5 | t | 0.408 | 411.097 | 0 | 0 | 计价
CLT3-12 | C09020305 | 材料 | 乙供 | C10010101 | 中砂 | m³ | 1.31 | 81.97 | 0 | 0 | 计价
CLT3-12 | C09020305 | 材料 | 乙供 | C21010101 | 水 | t | 0.3 | 6.261 | 0 | 0 | 计价
CLT3-12 | C09020305 | 机械 | 乙供 | J06-01-027 | 灰浆搅拌机 拌筒容量 200L | 台班 | 0.137 | 209.021 | 0 | 0 | 计价
CLT3-12 | C09032002 | 人工 | 乙供 | 9101106 | 普通工 | 工日 | 0.0149 | 109 | 0 | 0 | 计价
CLT3-12 | C09032002 | 人工 | 乙供 | 9101107 | 建筑技术工 | 工日 | 0.0347 | 151 | 0 | 0 | 计价
CLT3-12 | C09032002 | 材料 | 乙供 | C09010101 | 普通硅酸盐水泥 32.5 | t | 0.465 | 411.097 | 0 | 0 | 计价
CLT3-12 | C09032002 | 材料 | 乙供 | C10010101 | 中砂 | m³ | 0.47 | 81.97 | 0 | 0 | 计价
CLT3-12 | C09032002 | 材料 | 乙供 | C10020101 | 碎石 10 | m³ | 0.85 | 96.472 | 0 | 0 | 计价
CLT3-12 | C09032002 | 材料 | 乙供 | C21010101 | 水 | t | 0.4 | 6.261 | 0 | 0 | 计价
CLT3-12 | C09032002 | 机械 | 乙供 | J06-01-030 | 混凝土搅拌输送车 搅动容量 6m³ | 台班 | 0.017 | 1293.545 | 0 | 0 | 计价
CLT3-12 | C09032002 | 机械 | 乙供 | J06-01-049 | 混凝土搅拌站 生产率 50m³/h | 台班 | 0.007 | 2926.186 | 0 | 0 | 计价
CLT3-12 | C09032003 | 人工 | 乙供 | 9101106 | 普通工 | 工日 | 0.0149 | 109 | 0 | 0 | 计价
CLT3-12 | C09032003 | 人工 | 乙供 | 9101107 | 建筑技术工 | 工日 | 0.0347 | 151 | 0 | 0 | 计价
CLT3-12 | C09032003 | 材料 | 乙供 | C09010102 | 普通硅酸盐水泥 42.5 | t | 0.411 | 446.522 | 0 | 0 | 计价
CLT3-12 | C09032003 | 材料 | 乙供 | C10010101 | 中砂 | m³ | 0.46 | 81.97 | 0 | 0 | 计价
CLT3-12 | C09032003 | 材料 | 乙供 | C10020101 | 碎石 10 | m³ | 0.86 | 96.472 | 0 | 0 | 计价
CLT3-12 | C09032003 | 材料 | 乙供 | C21010101 | 水 | t | 0.4 | 6.261 | 0 | 0 | 计价
CLT3-12 | C09032003 | 机械 | 乙供 | J06-01-030 | 混凝土搅拌输送车 搅动容量 6m³ | 台班 | 0.017 | 1293.545 | 0 | 0 | 计价
CLT3-12 | C09032003 | 机械 | 乙供 | J06-01-049 | 混凝土搅拌站 生产率 50m³/h | 台班 | 0.007 | 2926.186 | 0 | 0 | 计价
CLT3-12 | C09032012 | 人工 | 乙供 | 9101106 | 普通工 | 工日 | 0.0149 | 109 | 0 | 0 | 计价
CLT3-12 | C09032012 | 人工 | 乙供 | 9101107 | 建筑技术工 | 工日 | 0.0347 | 151 | 0 | 0 | 计价
CLT3-12 | C09032012 | 材料 | 乙供 | C09010101 | 普通硅酸盐水泥 32.5 | t | 0.343 | 411.097 | 0 | 0 | 计价
CLT3-12 | C09032012 | 材料 | 乙供 | C10010101 | 中砂 | m³ | 0.54 | 81.97 | 0 | 0 | 计价
CLT3-12 | C09032012 | 材料 | 乙供 | C10020102 | 碎石 20 | m³ | 0.87 | 90.172 | 0 | 0 | 计价
CLT3-12 | C09032012 | 材料 | 乙供 | C21010101 | 水 | t | 0.4 | 6.261 | 0 | 0 | 计价
CLT3-12 | C09032012 | 机械 | 乙供 | J06-01-030 | 混凝土搅拌输送车 搅动容量 6m³ | 台班 | 0.017 | 1293.545 | 0 | 0 | 计价
CLT3-12 | C09032012 | 机械 | 乙供 | J06-01-049 | 混凝土搅拌站 生产率 50m³/h | 台班 | 0.007 | 2926.186 | 0 | 0 | 计价
CLT3-12 | C09032031 | 人工 | 乙供 | 9101106 | 普通工 | 工日 | 0.0149 | 109 | 0 | 0 | 计价
CLT3-12 | C09032031 | 人工 | 乙供 | 9101107 | 建筑技术工 | 工日 | 0.0347 | 151 | 0 | 0 | 计价
CLT3-12 | C09032031 | 材料 | 乙供 | C09010101 | 普通硅酸盐水泥 32.5 | t | 0.238 | 411.097 | 0 | 0 | 计价
CLT3-12 | C09032031 | 材料 | 乙供 | C10010101 | 中砂 | m³ | 0.57 | 81.97 | 0 | 0 | 计价
CLT3-12 | C09032031 | 材料 | 乙供 | C10020103 | 碎石 40 | m³ | 0.93 | 86.284 | 0 | 0 | 计价
CLT3-12 | C09032031 | 材料 | 乙供 | C21010101 | 水 | t | 0.4 | 6.261 | 0 | 0 | 计价
CLT3-12 | C09032031 | 机械 | 乙供 | J06-01-030 | 混凝土搅拌输送车 搅动容量 6m³ | 台班 | 0.017 | 1293.545 | 0 | 0 | 计价
CLT3-12 | C09032031 | 机械 | 乙供 | J06-01-049 | 混凝土搅拌站 生产率 50m³/h | 台班 | 0.007 | 2926.186 | 0 | 0 | 计价
CLT3-12 | C09032032 | 人工 | 乙供 | 9101106 | 普通工 | 工日 | 0.0149 | 109 | 0 | 0 | 计价
CLT3-12 | C09032032 | 人工 | 乙供 | 9101107 | 建筑技术工 | 工日 | 0.0347 | 151 | 0 | 0 | 计价
CLT3-12 | C09032032 | 材料 | 乙供 | C09010101 | 普通硅酸盐水泥 32.5 | t | 0.271 | 411.097 | 0 | 0 | 计价
CLT3-12 | C09032032 | 材料 | 乙供 | C10010101 | 中砂 | m³ | 0.56 | 81.97 | 0 | 0 | 计价
CLT3-12 | C09032032 | 材料 | 乙供 | C10020103 | 碎石 40 | m³ | 0.92 | 86.284 | 0 | 0 | 计价
CLT3-12 | C09032032 | 材料 | 乙供 | C21010101 | 水 | t | 0.4 | 6.261 | 0 | 0 | 计价
CLT3-12 | C09032032 | 机械 | 乙供 | J06-01-030 | 混凝土搅拌输送车 搅动容量 6m³ | 台班 | 0.017 | 1293.545 | 0 | 0 | 计价
CLT3-12 | C09032032 | 机械 | 乙供 | J06-01-049 | 混凝土搅拌站 生产率 50m³/h | 台班 | 0.007 | 2926.186 | 0 | 0 | 计价
CLT3-12 | C09032033 | 人工 | 乙供 | 9101106 | 普通工 | 工日 | 0.0149 | 109 | 0 | 0 | 计价
CLT3-12 | C09032033 | 人工 | 乙供 | 9101107 | 建筑技术工 | 工日 | 0.0347 | 151 | 0 | 0 | 计价
CLT3-12 | C09032033 | 材料 | 乙供 | C09010101 | 普通硅酸盐水泥 32.5 | t | 0.322 | 411.097 | 0 | 0 | 计价
CLT3-12 | C09032033 | 材料 | 乙供 | C10010101 | 中砂 | m³ | 0.52 | 81.97 | 0 | 0 | 计价
CLT3-12 | C09032033 | 材料 | 乙供 | C10020103 | 碎石 40 | m³ | 0.9 | 86.284 | 0 | 0 | 计价
CLT3-12 | C09032033 | 材料 | 乙供 | C21010101 | 水 | t | 0.4 | 6.261 | 0 | 0 | 计价
CLT3-12 | C09032033 | 机械 | 乙供 | J06-01-030 | 混凝土搅拌输送车 搅动容量 6m³ | 台班 | 0.017 | 1293.545 | 0 | 0 | 计价
CLT3-12 | C09032033 | 机械 | 乙供 | J06-01-049 | 混凝土搅拌站 生产率 50m³/h | 台班 | 0.007 | 2926.186 | 0 | 0 | 计价
CLT3-12 | C10080201 | 人工 | 乙供 | 9101106 | 普通工 | 工日 | 0.1822 | 109 | 0 | 0 | 计价
CLT3-12 | C10080201 | 人工 | 乙供 | 9101107 | 建筑技术工 | 工日 | 0.0456 | 151 | 0 | 0 | 计价
CLT3-12 | C10080201 | 材料 | 乙供 | C10050201 | 滑石粉 | kg | 255 | 0.708 | 0 | 0 | 计价
CLT3-12 | C10080201 | 材料 | 乙供 | C10080102 | 石油沥青 30号 | kg | 1058 | 4.051 | 0 | 0 | 计价
CLT3-12 | C10080201 | 机械 | 乙供 | J06-01-027 | 灰浆搅拌机 拌筒容量 200L | 台班 | 0.137 | 209.021 | 0 | 0 | 计价
CLT3-12 | C22050102 | 人工 | 乙供 | 9101106 | 普通工 | 工日 | 0.1923 | 109 | 0 | 0 | 计价
CLT3-12 | C22050102 | 人工 | 乙供 | 9101107 | 建筑技术工 | 工日 | 0.0824 | 151 | 0 | 0 | 计价
CLT3-12 | C22050102 | 材料 | 乙供 | C09010101 | 普通硅酸盐水泥 32.5 | t | 0.0003 | 411.097 | 0 | 0 | 计价
CLT3-12 | C22050102 | 材料 | 乙供 | C10010401 | 粗砂 | m³ | 0.074 | 81.532 | 0 | 0 | 计价
CLT3-12 | C22050102 | 材料 | 乙供 | C10020103 | 碎石 40 | m³ | 0.033 | 86.284 | 0 | 0 | 计价
CLT3-12 | C22050102 | 材料 | 乙供 | C10040103 | 石灰膏 | m³ | 0.002 | 175 | 0 | 0 | 计价
CLT3-12 | C22050102 | 材料 | 乙供 | C10070101 | 标准砖 240×115×53 | 千块 | 0.045 | 409.05 | 0 | 0 | 计价
CLT3-12 | C22050102 | 材料 | 乙供 | C21010101 | 水 | t | 0.08 | 6.261 | 0 | 0 | 计价
CLT3-12 | C22050102 | 机械 | 乙供 | J01-01-053 | 电动夯实机 夯击能量 250N·m | 台班 | 0.002 | 29.15 | 0 | 0 | 计价
CLT3-13 | C09020205 | 人工 | 乙供 | 9101106 | 普通工 | 工日 | 0.1769 | 109 | 0 | 0 | 计价
CLT3-13 | C09020205 | 人工 | 乙供 | 9101107 | 建筑技术工 | 工日 | 0.0442 | 151 | 0 | 0 | 计价
CLT3-13 | C09020205 | 材料 | 乙供 | C09010101 | 普通硅酸盐水泥 32.5 | t | 0.117 | 411.097 | 0 | 0 | 计价
CLT3-13 | C09020205 | 材料 | 乙供 | C10010101 | 中砂 | m³ | 1.12 | 81.97 | 0 | 0 | 计价
CLT3-13 | C09020205 | 材料 | 乙供 | C10040103 | 石灰膏 | m³ | 0.231 | 175 | 0 | 0 | 计价
CLT3-13 | C09020205 | 材料 | 乙供 | C21010101 | 水 | t | 0.4 | 6.261 | 0 | 0 | 计价
CLT3-13 | C09020205 | 机械 | 乙供 | J06-01-027 | 灰浆搅拌机 拌筒容量 200L | 台班 | 0.137 | 209.021 | 0 | 0 | 计价
CLT3-13 | C09020301 | 人工 | 乙供 | 9101106 | 普通工 | 工日 | 0.1769 | 109 | 0 | 0 | 计价
CLT3-13 | C09020301 | 人工 | 乙供 | 9101107 | 建筑技术工 | 工日 | 0.0442 | 151 | 0 | 0 | 计价
CLT3-13 | C09020301 | 材料 | 乙供 | C09010101 | 普通硅酸盐水泥 32.5 | t | 0.765 | 411.097 | 0 | 0 | 计价
CLT3-13 | C09020301 | 材料 | 乙供 | C10010101 | 中砂 | m³ | 0.79 | 81.97 | 0 | 0 | 计价
CLT3-13 | C09020301 | 材料 | 乙供 | C21010101 | 水 | t | 0.3 | 6.261 | 0 | 0 | 计价
CLT3-13 | C09020301 | 机械 | 乙供 | J06-01-027 | 灰浆搅拌机 拌筒容量 200L | 台班 | 0.137 | 209.021 | 0 | 0 | 计价
CLT3-13 | C09020304 | 人工 | 乙供 | 9101106 | 普通工 | 工日 | 0.1769 | 109 | 0 | 0 | 计价
CLT3-13 | C09020304 | 人工 | 乙供 | 9101107 | 建筑技术工 | 工日 | 0.0442 | 151 | 0 | 0 | 计价
CLT3-13 | C09020304 | 材料 | 乙供 | C09010101 | 普通硅酸盐水泥 32.5 | t | 0.49 | 411.097 | 0 | 0 | 计价
CLT3-13 | C09020304 | 材料 | 乙供 | C10010101 | 中砂 | m³ | 1.12 | 81.97 | 0 | 0 | 计价
CLT3-13 | C09020304 | 材料 | 乙供 | C21010101 | 水 | t | 0.3 | 6.261 | 0 | 0 | 计价
CLT3-13 | C09020304 | 机械 | 乙供 | J06-01-027 | 灰浆搅拌机 拌筒容量 200L | 台班 | 0.137 | 209.021 | 0 | 0 | 计价
CLT3-13 | C09020305 | 人工 | 乙供 | 9101106 | 普通工 | 工日 | 0.1769 | 109 | 0 | 0 | 计价
CLT3-13 | C09020305 | 人工 | 乙供 | 9101107 | 建筑技术工 | 工日 | 0.0442 | 151 | 0 | 0 | 计价
CLT3-13 | C09020305 | 材料 | 乙供 | C09010101 | 普通硅酸盐水泥 32.5 | t | 0.408 | 411.097 | 0 | 0 | 计价
CLT3-13 | C09020305 | 材料 | 乙供 | C10010101 | 中砂 | m³ | 1.31 | 81.97 | 0 | 0 | 计价
CLT3-13 | C09020305 | 材料 | 乙供 | C21010101 | 水 | t | 0.3 | 6.261 | 0 | 0 | 计价
CLT3-13 | C09020305 | 机械 | 乙供 | J06-01-027 | 灰浆搅拌机 拌筒容量 200L | 台班 | 0.137 | 209.021 | 0 | 0 | 计价
CLT3-13 | C09032002 | 人工 | 乙供 | 9101106 | 普通工 | 工日 | 0.0149 | 109 | 0 | 0 | 计价
CLT3-13 | C09032002 | 人工 | 乙供 | 9101107 | 建筑技术工 | 工日 | 0.0347 | 151 | 0 | 0 | 计价
CLT3-13 | C09032002 | 材料 | 乙供 | C09010101 | 普通硅酸盐水泥 32.5 | t | 0.465 | 411.097 | 0 | 0 | 计价
CLT3-13 | C09032002 | 材料 | 乙供 | C10010101 | 中砂 | m³ | 0.47 | 81.97 | 0 | 0 | 计价
CLT3-13 | C09032002 | 材料 | 乙供 | C10020101 | 碎石 10 | m³ | 0.85 | 96.472 | 0 | 0 | 计价
CLT3-13 | C09032002 | 材料 | 乙供 | C21010101 | 水 | t | 0.4 | 6.261 | 0 | 0 | 计价
CLT3-13 | C09032002 | 机械 | 乙供 | J06-01-030 | 混凝土搅拌输送车 搅动容量 6m³ | 台班 | 0.017 | 1293.545 | 0 | 0 | 计价
CLT3-13 | C09032002 | 机械 | 乙供 | J06-01-049 | 混凝土搅拌站 生产率 50m³/h | 台班 | 0.007 | 2926.186 | 0 | 0 | 计价
CLT3-13 | C09032003 | 人工 | 乙供 | 9101106 | 普通工 | 工日 | 0.0149 | 109 | 0 | 0 | 计价
CLT3-13 | C09032003 | 人工 | 乙供 | 9101107 | 建筑技术工 | 工日 | 0.0347 | 151 | 0 | 0 | 计价
CLT3-13 | C09032003 | 材料 | 乙供 | C09010102 | 普通硅酸盐水泥 42.5 | t | 0.411 | 446.522 | 0 | 0 | 计价
CLT3-13 | C09032003 | 材料 | 乙供 | C10010101 | 中砂 | m³ | 0.46 | 81.97 | 0 | 0 | 计价
CLT3-13 | C09032003 | 材料 | 乙供 | C10020101 | 碎石 10 | m³ | 0.86 | 96.472 | 0 | 0 | 计价
CLT3-13 | C09032003 | 材料 | 乙供 | C21010101 | 水 | t | 0.4 | 6.261 | 0 | 0 | 计价
CLT3-13 | C09032003 | 机械 | 乙供 | J06-01-030 | 混凝土搅拌输送车 搅动容量 6m³ | 台班 | 0.017 | 1293.545 | 0 | 0 | 计价
CLT3-13 | C09032003 | 机械 | 乙供 | J06-01-049 | 混凝土搅拌站 生产率 50m³/h | 台班 | 0.007 | 2926.186 | 0 | 0 | 计价
CLT3-13 | C09032012 | 人工 | 乙供 | 9101106 | 普通工 | 工日 | 0.0149 | 109 | 0 | 0 | 计价
CLT3-13 | C09032012 | 人工 | 乙供 | 9101107 | 建筑技术工 | 工日 | 0.0347 | 151 | 0 | 0 | 计价
CLT3-13 | C09032012 | 材料 | 乙供 | C09010101 | 普通硅酸盐水泥 32.5 | t | 0.343 | 411.097 | 0 | 0 | 计价
CLT3-13 | C09032012 | 材料 | 乙供 | C10010101 | 中砂 | m³ | 0.54 | 81.97 | 0 | 0 | 计价
CLT3-13 | C09032012 | 材料 | 乙供 | C10020102 | 碎石 20 | m³ | 0.87 | 90.172 | 0 | 0 | 计价
CLT3-13 | C09032012 | 材料 | 乙供 | C21010101 | 水 | t | 0.4 | 6.261 | 0 | 0 | 计价
CLT3-13 | C09032012 | 机械 | 乙供 | J06-01-030 | 混凝土搅拌输送车 搅动容量 6m³ | 台班 | 0.017 | 1293.545 | 0 | 0 | 计价
CLT3-13 | C09032012 | 机械 | 乙供 | J06-01-049 | 混凝土搅拌站 生产率 50m³/h | 台班 | 0.007 | 2926.186 | 0 | 0 | 计价
CLT3-13 | C09032031 | 人工 | 乙供 | 9101106 | 普通工 | 工日 | 0.0149 | 109 | 0 | 0 | 计价
CLT3-13 | C09032031 | 人工 | 乙供 | 9101107 | 建筑技术工 | 工日 | 0.0347 | 151 | 0 | 0 | 计价
CLT3-13 | C09032031 | 材料 | 乙供 | C09010101 | 普通硅酸盐水泥 32.5 | t | 0.238 | 411.097 | 0 | 0 | 计价
CLT3-13 | C09032031 | 材料 | 乙供 | C10010101 | 中砂 | m³ | 0.57 | 81.97 | 0 | 0 | 计价
CLT3-13 | C09032031 | 材料 | 乙供 | C10020103 | 碎石 40 | m³ | 0.93 | 86.284 | 0 | 0 | 计价
CLT3-13 | C09032031 | 材料 | 乙供 | C21010101 | 水 | t | 0.4 | 6.261 | 0 | 0 | 计价
CLT3-13 | C09032031 | 机械 | 乙供 | J06-01-030 | 混凝土搅拌输送车 搅动容量 6m³ | 台班 | 0.017 | 1293.545 | 0 | 0 | 计价
CLT3-13 | C09032031 | 机械 | 乙供 | J06-01-049 | 混凝土搅拌站 生产率 50m³/h | 台班 | 0.007 | 2926.186 | 0 | 0 | 计价
CLT3-13 | C09032032 | 人工 | 乙供 | 9101106 | 普通工 | 工日 | 0.0149 | 109 | 0 | 0 | 计价
CLT3-13 | C09032032 | 人工 | 乙供 | 9101107 | 建筑技术工 | 工日 | 0.0347 | 151 | 0 | 0 | 计价
CLT3-13 | C09032032 | 材料 | 乙供 | C09010101 | 普通硅酸盐水泥 32.5 | t | 0.271 | 411.097 | 0 | 0 | 计价
CLT3-13 | C09032032 | 材料 | 乙供 | C10010101 | 中砂 | m³ | 0.56 | 81.97 | 0 | 0 | 计价
CLT3-13 | C09032032 | 材料 | 乙供 | C10020103 | 碎石 40 | m³ | 0.92 | 86.284 | 0 | 0 | 计价
CLT3-13 | C09032032 | 材料 | 乙供 | C21010101 | 水 | t | 0.4 | 6.261 | 0 | 0 | 计价
CLT3-13 | C09032032 | 机械 | 乙供 | J06-01-030 | 混凝土搅拌输送车 搅动容量 6m³ | 台班 | 0.017 | 1293.545 | 0 | 0 | 计价
CLT3-13 | C09032032 | 机械 | 乙供 | J06-01-049 | 混凝土搅拌站 生产率 50m³/h | 台班 | 0.007 | 2926.186 | 0 | 0 | 计价
CLT3-13 | C09032033 | 人工 | 乙供 | 9101106 | 普通工 | 工日 | 0.0149 | 109 | 0 | 0 | 计价
CLT3-13 | C09032033 | 人工 | 乙供 | 9101107 | 建筑技术工 | 工日 | 0.0347 | 151 | 0 | 0 | 计价
CLT3-13 | C09032033 | 材料 | 乙供 | C09010101 | 普通硅酸盐水泥 32.5 | t | 0.322 | 411.097 | 0 | 0 | 计价
CLT3-13 | C09032033 | 材料 | 乙供 | C10010101 | 中砂 | m³ | 0.52 | 81.97 | 0 | 0 | 计价
CLT3-13 | C09032033 | 材料 | 乙供 | C10020103 | 碎石 40 | m³ | 0.9 | 86.284 | 0 | 0 | 计价
CLT3-13 | C09032033 | 材料 | 乙供 | C21010101 | 水 | t | 0.4 | 6.261 | 0 | 0 | 计价
CLT3-13 | C09032033 | 机械 | 乙供 | J06-01-030 | 混凝土搅拌输送车 搅动容量 6m³ | 台班 | 0.017 | 1293.545 | 0 | 0 | 计价
CLT3-13 | C09032033 | 机械 | 乙供 | J06-01-049 | 混凝土搅拌站 生产率 50m³/h | 台班 | 0.007 | 2926.186 | 0 | 0 | 计价
CLT3-13 | C09040501 | 人工 | 乙供 | 9101106 | 普通工 | 工日 | 0.1822 | 109 | 0 | 0 | 计价
CLT3-13 | C09040501 | 人工 | 乙供 | 9101107 | 建筑技术工 | 工日 | 0.0456 | 151 | 0 | 0 | 计价
CLT3-13 | C09040501 | 材料 | 乙供 | C10050401 | 石英粉 | kg | 175 | 0.5 | 0 | 0 | 计价
CLT3-13 | C09040501 | 材料 | 乙供 | C19030301 | 丙酮 95% | kg | 1174 | 5.445 | 0 | 0 | 计价
CLT3-13 | C09040501 | 材料 | 乙供 | C19060131 | 乙二胺 | kg | 82 | 19.053 | 0 | 0 | 计价
CLT3-13 | C09040501 | 材料 | 乙供 | C20060202 | 环氧树脂 6101号 | kg | 1174 | 22.818 | 0 | 0 | 计价
CLT3-13 | C09040501 | 机械 | 乙供 | J06-01-027 | 灰浆搅拌机 拌筒容量 200L | 台班 | 0.137 | 209.021 | 0 | 0 | 计价
CLT3-13 | C10080201 | 人工 | 乙供 | 9101106 | 普通工 | 工日 | 0.1822 | 109 | 0 | 0 | 计价
CLT3-13 | C10080201 | 人工 | 乙供 | 9101107 | 建筑技术工 | 工日 | 0.0456 | 151 | 0 | 0 | 计价
CLT3-13 | C10080201 | 材料 | 乙供 | C10050201 | 滑石粉 | kg | 255 | 0.708 | 0 | 0 | 计价
CLT3-13 | C10080201 | 材料 | 乙供 | C10080102 | 石油沥青 30号 | kg | 1058 | 4.051 | 0 | 0 | 计价
CLT3-13 | C10080201 | 机械 | 乙供 | J06-01-027 | 灰浆搅拌机 拌筒容量 200L | 台班 | 0.137 | 209.021 | 0 | 0 | 计价
CLT3-13 | C22050102 | 人工 | 乙供 | 9101106 | 普通工 | 工日 | 0.1923 | 109 | 0 | 0 | 计价
CLT3-13 | C22050102 | 人工 | 乙供 | 9101107 | 建筑技术工 | 工日 | 0.0824 | 151 | 0 | 0 | 计价
CLT3-13 | C22050102 | 材料 | 乙供 | C09010101 | 普通硅酸盐水泥 32.5 | t | 0.0003 | 411.097 | 0 | 0 | 计价
CLT3-13 | C22050102 | 材料 | 乙供 | C10010401 | 粗砂 | m³ | 0.074 | 81.532 | 0 | 0 | 计价
CLT3-13 | C22050102 | 材料 | 乙供 | C10020103 | 碎石 40 | m³ | 0.033 | 86.284 | 0 | 0 | 计价
CLT3-13 | C22050102 | 材料 | 乙供 | C10040103 | 石灰膏 | m³ | 0.002 | 175 | 0 | 0 | 计价
CLT3-13 | C22050102 | 材料 | 乙供 | C10070101 | 标准砖 240×115×53 | 千块 | 0.045 | 409.05 | 0 | 0 | 计价
CLT3-13 | C22050102 | 材料 | 乙供 | C21010101 | 水 | t | 0.08 | 6.261 | 0 | 0 | 计价
CLT3-13 | C22050102 | 机械 | 乙供 | J01-01-053 | 电动夯实机 夯击能量 250N·m | 台班 | 0.002 | 29.15 | 0 | 0 | 计价
CLT3-14 | C09020205 | 人工 | 乙供 | 9101106 | 普通工 | 工日 | 0.1769 | 109 | 0 | 0 | 计价
CLT3-14 | C09020205 | 人工 | 乙供 | 9101107 | 建筑技术工 | 工日 | 0.0442 | 151 | 0 | 0 | 计价
CLT3-14 | C09020205 | 材料 | 乙供 | C09010101 | 普通硅酸盐水泥 32.5 | t | 0.117 | 411.097 | 0 | 0 | 计价
CLT3-14 | C09020205 | 材料 | 乙供 | C10010101 | 中砂 | m³ | 1.12 | 81.97 | 0 | 0 | 计价
CLT3-14 | C09020205 | 材料 | 乙供 | C10040103 | 石灰膏 | m³ | 0.231 | 175 | 0 | 0 | 计价
CLT3-14 | C09020205 | 材料 | 乙供 | C21010101 | 水 | t | 0.4 | 6.261 | 0 | 0 | 计价
CLT3-14 | C09020205 | 机械 | 乙供 | J06-01-027 | 灰浆搅拌机 拌筒容量 200L | 台班 | 0.137 | 209.021 | 0 | 0 | 计价
CLT3-14 | C09020301 | 人工 | 乙供 | 9101106 | 普通工 | 工日 | 0.1769 | 109 | 0 | 0 | 计价
CLT3-14 | C09020301 | 人工 | 乙供 | 9101107 | 建筑技术工 | 工日 | 0.0442 | 151 | 0 | 0 | 计价
CLT3-14 | C09020301 | 材料 | 乙供 | C09010101 | 普通硅酸盐水泥 32.5 | t | 0.765 | 411.097 | 0 | 0 | 计价
CLT3-14 | C09020301 | 材料 | 乙供 | C10010101 | 中砂 | m³ | 0.79 | 81.97 | 0 | 0 | 计价
CLT3-14 | C09020301 | 材料 | 乙供 | C21010101 | 水 | t | 0.3 | 6.261 | 0 | 0 | 计价
CLT3-14 | C09020301 | 机械 | 乙供 | J06-01-027 | 灰浆搅拌机 拌筒容量 200L | 台班 | 0.137 | 209.021 | 0 | 0 | 计价
CLT3-14 | C09020304 | 人工 | 乙供 | 9101106 | 普通工 | 工日 | 0.1769 | 109 | 0 | 0 | 计价
CLT3-14 | C09020304 | 人工 | 乙供 | 9101107 | 建筑技术工 | 工日 | 0.0442 | 151 | 0 | 0 | 计价
CLT3-14 | C09020304 | 材料 | 乙供 | C09010101 | 普通硅酸盐水泥 32.5 | t | 0.49 | 411.097 | 0 | 0 | 计价
CLT3-14 | C09020304 | 材料 | 乙供 | C10010101 | 中砂 | m³ | 1.12 | 81.97 | 0 | 0 | 计价
CLT3-14 | C09020304 | 材料 | 乙供 | C21010101 | 水 | t | 0.3 | 6.261 | 0 | 0 | 计价
CLT3-14 | C09020304 | 机械 | 乙供 | J06-01-027 | 灰浆搅拌机 拌筒容量 200L | 台班 | 0.137 | 209.021 | 0 | 0 | 计价
CLT3-14 | C09032002 | 人工 | 乙供 | 9101106 | 普通工 | 工日 | 0.0149 | 109 | 0 | 0 | 计价
CLT3-14 | C09032002 | 人工 | 乙供 | 9101107 | 建筑技术工 | 工日 | 0.0347 | 151 | 0 | 0 | 计价
CLT3-14 | C09032002 | 材料 | 乙供 | C09010101 | 普通硅酸盐水泥 32.5 | t | 0.465 | 411.097 | 0 | 0 | 计价
CLT3-14 | C09032002 | 材料 | 乙供 | C10010101 | 中砂 | m³ | 0.47 | 81.97 | 0 | 0 | 计价
CLT3-14 | C09032002 | 材料 | 乙供 | C10020101 | 碎石 10 | m³ | 0.85 | 96.472 | 0 | 0 | 计价
CLT3-14 | C09032002 | 材料 | 乙供 | C21010101 | 水 | t | 0.4 | 6.261 | 0 | 0 | 计价
CLT3-14 | C09032002 | 机械 | 乙供 | J06-01-030 | 混凝土搅拌输送车 搅动容量 6m³ | 台班 | 0.017 | 1293.545 | 0 | 0 | 计价
CLT3-14 | C09032002 | 机械 | 乙供 | J06-01-049 | 混凝土搅拌站 生产率 50m³/h | 台班 | 0.007 | 2926.186 | 0 | 0 | 计价
CLT3-14 | C09032003 | 人工 | 乙供 | 9101106 | 普通工 | 工日 | 0.0149 | 109 | 0 | 0 | 计价
CLT3-14 | C09032003 | 人工 | 乙供 | 9101107 | 建筑技术工 | 工日 | 0.0347 | 151 | 0 | 0 | 计价
CLT3-14 | C09032003 | 材料 | 乙供 | C09010102 | 普通硅酸盐水泥 42.5 | t | 0.411 | 446.522 | 0 | 0 | 计价
CLT3-14 | C09032003 | 材料 | 乙供 | C10010101 | 中砂 | m³ | 0.46 | 81.97 | 0 | 0 | 计价
CLT3-14 | C09032003 | 材料 | 乙供 | C10020101 | 碎石 10 | m³ | 0.86 | 96.472 | 0 | 0 | 计价
CLT3-14 | C09032003 | 材料 | 乙供 | C21010101 | 水 | t | 0.4 | 6.261 | 0 | 0 | 计价
CLT3-14 | C09032003 | 机械 | 乙供 | J06-01-030 | 混凝土搅拌输送车 搅动容量 6m³ | 台班 | 0.017 | 1293.545 | 0 | 0 | 计价
CLT3-14 | C09032003 | 机械 | 乙供 | J06-01-049 | 混凝土搅拌站 生产率 50m³/h | 台班 | 0.007 | 2926.186 | 0 | 0 | 计价
CLT3-14 | C09032012 | 人工 | 乙供 | 9101106 | 普通工 | 工日 | 0.0149 | 109 | 0 | 0 | 计价
CLT3-14 | C09032012 | 人工 | 乙供 | 9101107 | 建筑技术工 | 工日 | 0.0347 | 151 | 0 | 0 | 计价
CLT3-14 | C09032012 | 材料 | 乙供 | C09010101 | 普通硅酸盐水泥 32.5 | t | 0.343 | 411.097 | 0 | 0 | 计价
CLT3-14 | C09032012 | 材料 | 乙供 | C10010101 | 中砂 | m³ | 0.54 | 81.97 | 0 | 0 | 计价
CLT3-14 | C09032012 | 材料 | 乙供 | C10020102 | 碎石 20 | m³ | 0.87 | 90.172 | 0 | 0 | 计价
CLT3-14 | C09032012 | 材料 | 乙供 | C21010101 | 水 | t | 0.4 | 6.261 | 0 | 0 | 计价
CLT3-14 | C09032012 | 机械 | 乙供 | J06-01-030 | 混凝土搅拌输送车 搅动容量 6m³ | 台班 | 0.017 | 1293.545 | 0 | 0 | 计价
CLT3-14 | C09032012 | 机械 | 乙供 | J06-01-049 | 混凝土搅拌站 生产率 50m³/h | 台班 | 0.007 | 2926.186 | 0 | 0 | 计价
CLT3-14 | C09032031 | 人工 | 乙供 | 9101106 | 普通工 | 工日 | 0.0149 | 109 | 0 | 0 | 计价
CLT3-14 | C09032031 | 人工 | 乙供 | 9101107 | 建筑技术工 | 工日 | 0.0347 | 151 | 0 | 0 | 计价
CLT3-14 | C09032031 | 材料 | 乙供 | C09010101 | 普通硅酸盐水泥 32.5 | t | 0.238 | 411.097 | 0 | 0 | 计价
CLT3-14 | C09032031 | 材料 | 乙供 | C10010101 | 中砂 | m³ | 0.57 | 81.97 | 0 | 0 | 计价
CLT3-14 | C09032031 | 材料 | 乙供 | C10020103 | 碎石 40 | m³ | 0.93 | 86.284 | 0 | 0 | 计价
CLT3-14 | C09032031 | 材料 | 乙供 | C21010101 | 水 | t | 0.4 | 6.261 | 0 | 0 | 计价
CLT3-14 | C09032031 | 机械 | 乙供 | J06-01-030 | 混凝土搅拌输送车 搅动容量 6m³ | 台班 | 0.017 | 1293.545 | 0 | 0 | 计价
CLT3-14 | C09032031 | 机械 | 乙供 | J06-01-049 | 混凝土搅拌站 生产率 50m³/h | 台班 | 0.007 | 2926.186 | 0 | 0 | 计价
CLT3-14 | C09032032 | 人工 | 乙供 | 9101106 | 普通工 | 工日 | 0.0149 | 109 | 0 | 0 | 计价
CLT3-14 | C09032032 | 人工 | 乙供 | 9101107 | 建筑技术工 | 工日 | 0.0347 | 151 | 0 | 0 | 计价
CLT3-14 | C09032032 | 材料 | 乙供 | C09010101 | 普通硅酸盐水泥 32.5 | t | 0.271 | 411.097 | 0 | 0 | 计价
CLT3-14 | C09032032 | 材料 | 乙供 | C10010101 | 中砂 | m³ | 0.56 | 81.97 | 0 | 0 | 计价
CLT3-14 | C09032032 | 材料 | 乙供 | C10020103 | 碎石 40 | m³ | 0.92 | 86.284 | 0 | 0 | 计价
CLT3-14 | C09032032 | 材料 | 乙供 | C21010101 | 水 | t | 0.4 | 6.261 | 0 | 0 | 计价
CLT3-14 | C09032032 | 机械 | 乙供 | J06-01-030 | 混凝土搅拌输送车 搅动容量 6m³ | 台班 | 0.017 | 1293.545 | 0 | 0 | 计价
CLT3-14 | C09032032 | 机械 | 乙供 | J06-01-049 | 混凝土搅拌站 生产率 50m³/h | 台班 | 0.007 | 2926.186 | 0 | 0 | 计价
CLT3-14 | C09032033 | 人工 | 乙供 | 9101106 | 普通工 | 工日 | 0.0149 | 109 | 0 | 0 | 计价
CLT3-14 | C09032033 | 人工 | 乙供 | 9101107 | 建筑技术工 | 工日 | 0.0347 | 151 | 0 | 0 | 计价
CLT3-14 | C09032033 | 材料 | 乙供 | C09010101 | 普通硅酸盐水泥 32.5 | t | 0.322 | 411.097 | 0 | 0 | 计价
CLT3-14 | C09032033 | 材料 | 乙供 | C10010101 | 中砂 | m³ | 0.52 | 81.97 | 0 | 0 | 计价
CLT3-14 | C09032033 | 材料 | 乙供 | C10020103 | 碎石 40 | m³ | 0.9 | 86.284 | 0 | 0 | 计价
CLT3-14 | C09032033 | 材料 | 乙供 | C21010101 | 水 | t | 0.4 | 6.261 | 0 | 0 | 计价
CLT3-14 | C09032033 | 机械 | 乙供 | J06-01-030 | 混凝土搅拌输送车 搅动容量 6m³ | 台班 | 0.017 | 1293.545 | 0 | 0 | 计价
CLT3-14 | C09032033 | 机械 | 乙供 | J06-01-049 | 混凝土搅拌站 生产率 50m³/h | 台班 | 0.007 | 2926.186 | 0 | 0 | 计价
CLT3-14 | C10080201 | 人工 | 乙供 | 9101106 | 普通工 | 工日 | 0.1822 | 109 | 0 | 0 | 计价
CLT3-14 | C10080201 | 人工 | 乙供 | 9101107 | 建筑技术工 | 工日 | 0.0456 | 151 | 0 | 0 | 计价
CLT3-14 | C10080201 | 材料 | 乙供 | C10050201 | 滑石粉 | kg | 255 | 0.708 | 0 | 0 | 计价
CLT3-14 | C10080201 | 材料 | 乙供 | C10080102 | 石油沥青 30号 | kg | 1058 | 4.051 | 0 | 0 | 计价
CLT3-14 | C10080201 | 机械 | 乙供 | J06-01-027 | 灰浆搅拌机 拌筒容量 200L | 台班 | 0.137 | 209.021 | 0 | 0 | 计价
CLT3-14 | C22050102 | 人工 | 乙供 | 9101106 | 普通工 | 工日 | 0.1923 | 109 | 0 | 0 | 计价
CLT3-14 | C22050102 | 人工 | 乙供 | 9101107 | 建筑技术工 | 工日 | 0.0824 | 151 | 0 | 0 | 计价
CLT3-14 | C22050102 | 材料 | 乙供 | C09010101 | 普通硅酸盐水泥 32.5 | t | 0.0003 | 411.097 | 0 | 0 | 计价
CLT3-14 | C22050102 | 材料 | 乙供 | C10010401 | 粗砂 | m³ | 0.074 | 81.532 | 0 | 0 | 计价
CLT3-14 | C22050102 | 材料 | 乙供 | C10020103 | 碎石 40 | m³ | 0.033 | 86.284 | 0 | 0 | 计价
CLT3-14 | C22050102 | 材料 | 乙供 | C10040103 | 石灰膏 | m³ | 0.002 | 175 | 0 | 0 | 计价
CLT3-14 | C22050102 | 材料 | 乙供 | C10070101 | 标准砖 240×115×53 | 千块 | 0.045 | 409.05 | 0 | 0 | 计价
CLT3-14 | C22050102 | 材料 | 乙供 | C21010101 | 水 | t | 0.08 | 6.261 | 0 | 0 | 计价
CLT3-14 | C22050102 | 机械 | 乙供 | J01-01-053 | 电动夯实机 夯击能量 250N·m | 台班 | 0.002 | 29.15 | 0 | 0 | 计价
CLT3-15 | C09020205 | 人工 | 乙供 | 9101106 | 普通工 | 工日 | 0.1769 | 109 | 0 | 0 | 计价
CLT3-15 | C09020205 | 人工 | 乙供 | 9101107 | 建筑技术工 | 工日 | 0.0442 | 151 | 0 | 0 | 计价
CLT3-15 | C09020205 | 材料 | 乙供 | C09010101 | 普通硅酸盐水泥 32.5 | t | 0.117 | 411.097 | 0 | 0 | 计价
CLT3-15 | C09020205 | 材料 | 乙供 | C10010101 | 中砂 | m³ | 1.12 | 81.97 | 0 | 0 | 计价
CLT3-15 | C09020205 | 材料 | 乙供 | C10040103 | 石灰膏 | m³ | 0.231 | 175 | 0 | 0 | 计价
CLT3-15 | C09020205 | 材料 | 乙供 | C21010101 | 水 | t | 0.4 | 6.261 | 0 | 0 | 计价
CLT3-15 | C09020205 | 机械 | 乙供 | J06-01-027 | 灰浆搅拌机 拌筒容量 200L | 台班 | 0.137 | 209.021 | 0 | 0 | 计价
CLT3-15 | C09020301 | 人工 | 乙供 | 9101106 | 普通工 | 工日 | 0.1769 | 109 | 0 | 0 | 计价
CLT3-15 | C09020301 | 人工 | 乙供 | 9101107 | 建筑技术工 | 工日 | 0.0442 | 151 | 0 | 0 | 计价
CLT3-15 | C09020301 | 材料 | 乙供 | C09010101 | 普通硅酸盐水泥 32.5 | t | 0.765 | 411.097 | 0 | 0 | 计价
CLT3-15 | C09020301 | 材料 | 乙供 | C10010101 | 中砂 | m³ | 0.79 | 81.97 | 0 | 0 | 计价
CLT3-15 | C09020301 | 材料 | 乙供 | C21010101 | 水 | t | 0.3 | 6.261 | 0 | 0 | 计价
CLT3-15 | C09020301 | 机械 | 乙供 | J06-01-027 | 灰浆搅拌机 拌筒容量 200L | 台班 | 0.137 | 209.021 | 0 | 0 | 计价
CLT3-15 | C09020304 | 人工 | 乙供 | 9101106 | 普通工 | 工日 | 0.1769 | 109 | 0 | 0 | 计价
CLT3-15 | C09020304 | 人工 | 乙供 | 9101107 | 建筑技术工 | 工日 | 0.0442 | 151 | 0 | 0 | 计价
CLT3-15 | C09020304 | 材料 | 乙供 | C09010101 | 普通硅酸盐水泥 32.5 | t | 0.49 | 411.097 | 0 | 0 | 计价
CLT3-15 | C09020304 | 材料 | 乙供 | C10010101 | 中砂 | m³ | 1.12 | 81.97 | 0 | 0 | 计价
CLT3-15 | C09020304 | 材料 | 乙供 | C21010101 | 水 | t | 0.3 | 6.261 | 0 | 0 | 计价
CLT3-15 | C09020304 | 机械 | 乙供 | J06-01-027 | 灰浆搅拌机 拌筒容量 200L | 台班 | 0.137 | 209.021 | 0 | 0 | 计价
CLT3-15 | C09032002 | 人工 | 乙供 | 9101106 | 普通工 | 工日 | 0.0149 | 109 | 0 | 0 | 计价
CLT3-15 | C09032002 | 人工 | 乙供 | 9101107 | 建筑技术工 | 工日 | 0.0347 | 151 | 0 | 0 | 计价
CLT3-15 | C09032002 | 材料 | 乙供 | C09010101 | 普通硅酸盐水泥 32.5 | t | 0.465 | 411.097 | 0 | 0 | 计价
CLT3-15 | C09032002 | 材料 | 乙供 | C10010101 | 中砂 | m³ | 0.47 | 81.97 | 0 | 0 | 计价
CLT3-15 | C09032002 | 材料 | 乙供 | C10020101 | 碎石 10 | m³ | 0.85 | 96.472 | 0 | 0 | 计价
CLT3-15 | C09032002 | 材料 | 乙供 | C21010101 | 水 | t | 0.4 | 6.261 | 0 | 0 | 计价
CLT3-15 | C09032002 | 机械 | 乙供 | J06-01-030 | 混凝土搅拌输送车 搅动容量 6m³ | 台班 | 0.017 | 1293.545 | 0 | 0 | 计价
CLT3-15 | C09032002 | 机械 | 乙供 | J06-01-049 | 混凝土搅拌站 生产率 50m³/h | 台班 | 0.007 | 2926.186 | 0 | 0 | 计价
CLT3-15 | C09032003 | 人工 | 乙供 | 9101106 | 普通工 | 工日 | 0.0149 | 109 | 0 | 0 | 计价
CLT3-15 | C09032003 | 人工 | 乙供 | 9101107 | 建筑技术工 | 工日 | 0.0347 | 151 | 0 | 0 | 计价
CLT3-15 | C09032003 | 材料 | 乙供 | C09010102 | 普通硅酸盐水泥 42.5 | t | 0.411 | 446.522 | 0 | 0 | 计价
CLT3-15 | C09032003 | 材料 | 乙供 | C10010101 | 中砂 | m³ | 0.46 | 81.97 | 0 | 0 | 计价
CLT3-15 | C09032003 | 材料 | 乙供 | C10020101 | 碎石 10 | m³ | 0.86 | 96.472 | 0 | 0 | 计价
CLT3-15 | C09032003 | 材料 | 乙供 | C21010101 | 水 | t | 0.4 | 6.261 | 0 | 0 | 计价
CLT3-15 | C09032003 | 机械 | 乙供 | J06-01-030 | 混凝土搅拌输送车 搅动容量 6m³ | 台班 | 0.017 | 1293.545 | 0 | 0 | 计价
CLT3-15 | C09032003 | 机械 | 乙供 | J06-01-049 | 混凝土搅拌站 生产率 50m³/h | 台班 | 0.007 | 2926.186 | 0 | 0 | 计价
CLT3-15 | C09032012 | 人工 | 乙供 | 9101106 | 普通工 | 工日 | 0.0149 | 109 | 0 | 0 | 计价
CLT3-15 | C09032012 | 人工 | 乙供 | 9101107 | 建筑技术工 | 工日 | 0.0347 | 151 | 0 | 0 | 计价
CLT3-15 | C09032012 | 材料 | 乙供 | C09010101 | 普通硅酸盐水泥 32.5 | t | 0.343 | 411.097 | 0 | 0 | 计价
CLT3-15 | C09032012 | 材料 | 乙供 | C10010101 | 中砂 | m³ | 0.54 | 81.97 | 0 | 0 | 计价
CLT3-15 | C09032012 | 材料 | 乙供 | C10020102 | 碎石 20 | m³ | 0.87 | 90.172 | 0 | 0 | 计价
CLT3-15 | C09032012 | 材料 | 乙供 | C21010101 | 水 | t | 0.4 | 6.261 | 0 | 0 | 计价
CLT3-15 | C09032012 | 机械 | 乙供 | J06-01-030 | 混凝土搅拌输送车 搅动容量 6m³ | 台班 | 0.017 | 1293.545 | 0 | 0 | 计价
CLT3-15 | C09032012 | 机械 | 乙供 | J06-01-049 | 混凝土搅拌站 生产率 50m³/h | 台班 | 0.007 | 2926.186 | 0 | 0 | 计价
CLT3-15 | C09032031 | 人工 | 乙供 | 9101106 | 普通工 | 工日 | 0.0149 | 109 | 0 | 0 | 计价
CLT3-15 | C09032031 | 人工 | 乙供 | 9101107 | 建筑技术工 | 工日 | 0.0347 | 151 | 0 | 0 | 计价
CLT3-15 | C09032031 | 材料 | 乙供 | C09010101 | 普通硅酸盐水泥 32.5 | t | 0.238 | 411.097 | 0 | 0 | 计价
CLT3-15 | C09032031 | 材料 | 乙供 | C10010101 | 中砂 | m³ | 0.57 | 81.97 | 0 | 0 | 计价
CLT3-15 | C09032031 | 材料 | 乙供 | C10020103 | 碎石 40 | m³ | 0.93 | 86.284 | 0 | 0 | 计价
CLT3-15 | C09032031 | 材料 | 乙供 | C21010101 | 水 | t | 0.4 | 6.261 | 0 | 0 | 计价
CLT3-15 | C09032031 | 机械 | 乙供 | J06-01-030 | 混凝土搅拌输送车 搅动容量 6m³ | 台班 | 0.017 | 1293.545 | 0 | 0 | 计价
CLT3-15 | C09032031 | 机械 | 乙供 | J06-01-049 | 混凝土搅拌站 生产率 50m³/h | 台班 | 0.007 | 2926.186 | 0 | 0 | 计价
CLT3-15 | C09032032 | 人工 | 乙供 | 9101106 | 普通工 | 工日 | 0.0149 | 109 | 0 | 0 | 计价
CLT3-15 | C09032032 | 人工 | 乙供 | 9101107 | 建筑技术工 | 工日 | 0.0347 | 151 | 0 | 0 | 计价
CLT3-15 | C09032032 | 材料 | 乙供 | C09010101 | 普通硅酸盐水泥 32.5 | t | 0.271 | 411.097 | 0 | 0 | 计价
CLT3-15 | C09032032 | 材料 | 乙供 | C10010101 | 中砂 | m³ | 0.56 | 81.97 | 0 | 0 | 计价
CLT3-15 | C09032032 | 材料 | 乙供 | C10020103 | 碎石 40 | m³ | 0.92 | 86.284 | 0 | 0 | 计价
CLT3-15 | C09032032 | 材料 | 乙供 | C21010101 | 水 | t | 0.4 | 6.261 | 0 | 0 | 计价
CLT3-15 | C09032032 | 机械 | 乙供 | J06-01-030 | 混凝土搅拌输送车 搅动容量 6m³ | 台班 | 0.017 | 1293.545 | 0 | 0 | 计价
CLT3-15 | C09032032 | 机械 | 乙供 | J06-01-049 | 混凝土搅拌站 生产率 50m³/h | 台班 | 0.007 | 2926.186 | 0 | 0 | 计价
CLT3-15 | C09032033 | 人工 | 乙供 | 9101106 | 普通工 | 工日 | 0.0149 | 109 | 0 | 0 | 计价
CLT3-15 | C09032033 | 人工 | 乙供 | 9101107 | 建筑技术工 | 工日 | 0.0347 | 151 | 0 | 0 | 计价
CLT3-15 | C09032033 | 材料 | 乙供 | C09010101 | 普通硅酸盐水泥 32.5 | t | 0.322 | 411.097 | 0 | 0 | 计价
CLT3-15 | C09032033 | 材料 | 乙供 | C10010101 | 中砂 | m³ | 0.52 | 81.97 | 0 | 0 | 计价
CLT3-15 | C09032033 | 材料 | 乙供 | C10020103 | 碎石 40 | m³ | 0.9 | 86.284 | 0 | 0 | 计价
CLT3-15 | C09032033 | 材料 | 乙供 | C21010101 | 水 | t | 0.4 | 6.261 | 0 | 0 | 计价
CLT3-15 | C09032033 | 机械 | 乙供 | J06-01-030 | 混凝土搅拌输送车 搅动容量 6m³ | 台班 | 0.017 | 1293.545 | 0 | 0 | 计价
CLT3-15 | C09032033 | 机械 | 乙供 | J06-01-049 | 混凝土搅拌站 生产率 50m³/h | 台班 | 0.007 | 2926.186 | 0 | 0 | 计价
CLT3-15 | C10080201 | 人工 | 乙供 | 9101106 | 普通工 | 工日 | 0.1822 | 109 | 0 | 0 | 计价
CLT3-15 | C10080201 | 人工 | 乙供 | 9101107 | 建筑技术工 | 工日 | 0.0456 | 151 | 0 | 0 | 计价
CLT3-15 | C10080201 | 材料 | 乙供 | C10050201 | 滑石粉 | kg | 255 | 0.708 | 0 | 0 | 计价
CLT3-15 | C10080201 | 材料 | 乙供 | C10080102 | 石油沥青 30号 | kg | 1058 | 4.051 | 0 | 0 | 计价
CLT3-15 | C10080201 | 机械 | 乙供 | J06-01-027 | 灰浆搅拌机 拌筒容量 200L | 台班 | 0.137 | 209.021 | 0 | 0 | 计价
CLT3-15 | C22050102 | 人工 | 乙供 | 9101106 | 普通工 | 工日 | 0.1923 | 109 | 0 | 0 | 计价
CLT3-15 | C22050102 | 人工 | 乙供 | 9101107 | 建筑技术工 | 工日 | 0.0824 | 151 | 0 | 0 | 计价
CLT3-15 | C22050102 | 材料 | 乙供 | C09010101 | 普通硅酸盐水泥 32.5 | t | 0.0003 | 411.097 | 0 | 0 | 计价
CLT3-15 | C22050102 | 材料 | 乙供 | C10010401 | 粗砂 | m³ | 0.074 | 81.532 | 0 | 0 | 计价
CLT3-15 | C22050102 | 材料 | 乙供 | C10020103 | 碎石 40 | m³ | 0.033 | 86.284 | 0 | 0 | 计价
CLT3-15 | C22050102 | 材料 | 乙供 | C10040103 | 石灰膏 | m³ | 0.002 | 175 | 0 | 0 | 计价
CLT3-15 | C22050102 | 材料 | 乙供 | C10070101 | 标准砖 240×115×53 | 千块 | 0.045 | 409.05 | 0 | 0 | 计价
CLT3-15 | C22050102 | 材料 | 乙供 | C21010101 | 水 | t | 0.08 | 6.261 | 0 | 0 | 计价
CLT3-15 | C22050102 | 机械 | 乙供 | J01-01-053 | 电动夯实机 夯击能量 250N·m | 台班 | 0.002 | 29.15 | 0 | 0 | 计价
CLT3-16 | C09020205 | 人工 | 乙供 | 9101106 | 普通工 | 工日 | 0.1769 | 109 | 0 | 0 | 计价
CLT3-16 | C09020205 | 人工 | 乙供 | 9101107 | 建筑技术工 | 工日 | 0.0442 | 151 | 0 | 0 | 计价
CLT3-16 | C09020205 | 材料 | 乙供 | C09010101 | 普通硅酸盐水泥 32.5 | t | 0.117 | 411.097 | 0 | 0 | 计价
CLT3-16 | C09020205 | 材料 | 乙供 | C10010101 | 中砂 | m³ | 1.12 | 81.97 | 0 | 0 | 计价
CLT3-16 | C09020205 | 材料 | 乙供 | C10040103 | 石灰膏 | m³ | 0.231 | 175 | 0 | 0 | 计价
CLT3-16 | C09020205 | 材料 | 乙供 | C21010101 | 水 | t | 0.4 | 6.261 | 0 | 0 | 计价
CLT3-16 | C09020205 | 机械 | 乙供 | J06-01-027 | 灰浆搅拌机 拌筒容量 200L | 台班 | 0.137 | 209.021 | 0 | 0 | 计价
CLT3-16 | C09020301 | 人工 | 乙供 | 9101106 | 普通工 | 工日 | 0.1769 | 109 | 0 | 0 | 计价
CLT3-16 | C09020301 | 人工 | 乙供 | 9101107 | 建筑技术工 | 工日 | 0.0442 | 151 | 0 | 0 | 计价
CLT3-16 | C09020301 | 材料 | 乙供 | C09010101 | 普通硅酸盐水泥 32.5 | t | 0.765 | 411.097 | 0 | 0 | 计价
CLT3-16 | C09020301 | 材料 | 乙供 | C10010101 | 中砂 | m³ | 0.79 | 81.97 | 0 | 0 | 计价
CLT3-16 | C09020301 | 材料 | 乙供 | C21010101 | 水 | t | 0.3 | 6.261 | 0 | 0 | 计价
CLT3-16 | C09020301 | 机械 | 乙供 | J06-01-027 | 灰浆搅拌机 拌筒容量 200L | 台班 | 0.137 | 209.021 | 0 | 0 | 计价
CLT3-16 | C09020304 | 人工 | 乙供 | 9101106 | 普通工 | 工日 | 0.1769 | 109 | 0 | 0 | 计价
CLT3-16 | C09020304 | 人工 | 乙供 | 9101107 | 建筑技术工 | 工日 | 0.0442 | 151 | 0 | 0 | 计价
CLT3-16 | C09020304 | 材料 | 乙供 | C09010101 | 普通硅酸盐水泥 32.5 | t | 0.49 | 411.097 | 0 | 0 | 计价
CLT3-16 | C09020304 | 材料 | 乙供 | C10010101 | 中砂 | m³ | 1.12 | 81.97 | 0 | 0 | 计价
CLT3-16 | C09020304 | 材料 | 乙供 | C21010101 | 水 | t | 0.3 | 6.261 | 0 | 0 | 计价
CLT3-16 | C09020304 | 机械 | 乙供 | J06-01-027 | 灰浆搅拌机 拌筒容量 200L | 台班 | 0.137 | 209.021 | 0 | 0 | 计价
CLT3-16 | C09020305 | 人工 | 乙供 | 9101106 | 普通工 | 工日 | 0.1769 | 109 | 0 | 0 | 计价
CLT3-16 | C09020305 | 人工 | 乙供 | 9101107 | 建筑技术工 | 工日 | 0.0442 | 151 | 0 | 0 | 计价
CLT3-16 | C09020305 | 材料 | 乙供 | C09010101 | 普通硅酸盐水泥 32.5 | t | 0.408 | 411.097 | 0 | 0 | 计价
CLT3-16 | C09020305 | 材料 | 乙供 | C10010101 | 中砂 | m³ | 1.31 | 81.97 | 0 | 0 | 计价
CLT3-16 | C09020305 | 材料 | 乙供 | C21010101 | 水 | t | 0.3 | 6.261 | 0 | 0 | 计价
CLT3-16 | C09020305 | 机械 | 乙供 | J06-01-027 | 灰浆搅拌机 拌筒容量 200L | 台班 | 0.137 | 209.021 | 0 | 0 | 计价
CLT3-16 | C09032002 | 人工 | 乙供 | 9101106 | 普通工 | 工日 | 0.0149 | 109 | 0 | 0 | 计价
CLT3-16 | C09032002 | 人工 | 乙供 | 9101107 | 建筑技术工 | 工日 | 0.0347 | 151 | 0 | 0 | 计价
CLT3-16 | C09032002 | 材料 | 乙供 | C09010101 | 普通硅酸盐水泥 32.5 | t | 0.465 | 411.097 | 0 | 0 | 计价
CLT3-16 | C09032002 | 材料 | 乙供 | C10010101 | 中砂 | m³ | 0.47 | 81.97 | 0 | 0 | 计价
CLT3-16 | C09032002 | 材料 | 乙供 | C10020101 | 碎石 10 | m³ | 0.85 | 96.472 | 0 | 0 | 计价
CLT3-16 | C09032002 | 材料 | 乙供 | C21010101 | 水 | t | 0.4 | 6.261 | 0 | 0 | 计价
CLT3-16 | C09032002 | 机械 | 乙供 | J06-01-030 | 混凝土搅拌输送车 搅动容量 6m³ | 台班 | 0.017 | 1293.545 | 0 | 0 | 计价
CLT3-16 | C09032002 | 机械 | 乙供 | J06-01-049 | 混凝土搅拌站 生产率 50m³/h | 台班 | 0.007 | 2926.186 | 0 | 0 | 计价
CLT3-16 | C09032031 | 人工 | 乙供 | 9101106 | 普通工 | 工日 | 0.0149 | 109 | 0 | 0 | 计价
CLT3-16 | C09032031 | 人工 | 乙供 | 9101107 | 建筑技术工 | 工日 | 0.0347 | 151 | 0 | 0 | 计价
CLT3-16 | C09032031 | 材料 | 乙供 | C09010101 | 普通硅酸盐水泥 32.5 | t | 0.238 | 411.097 | 0 | 0 | 计价
CLT3-16 | C09032031 | 材料 | 乙供 | C10010101 | 中砂 | m³ | 0.57 | 81.97 | 0 | 0 | 计价
CLT3-16 | C09032031 | 材料 | 乙供 | C10020103 | 碎石 40 | m³ | 0.93 | 86.284 | 0 | 0 | 计价
CLT3-16 | C09032031 | 材料 | 乙供 | C21010101 | 水 | t | 0.4 | 6.261 | 0 | 0 | 计价
CLT3-16 | C09032031 | 机械 | 乙供 | J06-01-030 | 混凝土搅拌输送车 搅动容量 6m³ | 台班 | 0.017 | 1293.545 | 0 | 0 | 计价
CLT3-16 | C09032031 | 机械 | 乙供 | J06-01-049 | 混凝土搅拌站 生产率 50m³/h | 台班 | 0.007 | 2926.186 | 0 | 0 | 计价
CLT3-16 | C09032032 | 人工 | 乙供 | 9101106 | 普通工 | 工日 | 0.0149 | 109 | 0 | 0 | 计价
CLT3-16 | C09032032 | 人工 | 乙供 | 9101107 | 建筑技术工 | 工日 | 0.0347 | 151 | 0 | 0 | 计价
CLT3-16 | C09032032 | 材料 | 乙供 | C09010101 | 普通硅酸盐水泥 32.5 | t | 0.271 | 411.097 | 0 | 0 | 计价
CLT3-16 | C09032032 | 材料 | 乙供 | C10010101 | 中砂 | m³ | 0.56 | 81.97 | 0 | 0 | 计价
CLT3-16 | C09032032 | 材料 | 乙供 | C10020103 | 碎石 40 | m³ | 0.92 | 86.284 | 0 | 0 | 计价
CLT3-16 | C09032032 | 材料 | 乙供 | C21010101 | 水 | t | 0.4 | 6.261 | 0 | 0 | 计价
CLT3-16 | C09032032 | 机械 | 乙供 | J06-01-030 | 混凝土搅拌输送车 搅动容量 6m³ | 台班 | 0.017 | 1293.545 | 0 | 0 | 计价
CLT3-16 | C09032032 | 机械 | 乙供 | J06-01-049 | 混凝土搅拌站 生产率 50m³/h | 台班 | 0.007 | 2926.186 | 0 | 0 | 计价
CLT3-16 | C09032033 | 人工 | 乙供 | 9101106 | 普通工 | 工日 | 0.0149 | 109 | 0 | 0 | 计价
CLT3-16 | C09032033 | 人工 | 乙供 | 9101107 | 建筑技术工 | 工日 | 0.0347 | 151 | 0 | 0 | 计价
CLT3-16 | C09032033 | 材料 | 乙供 | C09010101 | 普通硅酸盐水泥 32.5 | t | 0.322 | 411.097 | 0 | 0 | 计价
CLT3-16 | C09032033 | 材料 | 乙供 | C10010101 | 中砂 | m³ | 0.52 | 81.97 | 0 | 0 | 计价
CLT3-16 | C09032033 | 材料 | 乙供 | C10020103 | 碎石 40 | m³ | 0.9 | 86.284 | 0 | 0 | 计价
CLT3-16 | C09032033 | 材料 | 乙供 | C21010101 | 水 | t | 0.4 | 6.261 | 0 | 0 | 计价
CLT3-16 | C09032033 | 机械 | 乙供 | J06-01-030 | 混凝土搅拌输送车 搅动容量 6m³ | 台班 | 0.017 | 1293.545 | 0 | 0 | 计价
CLT3-16 | C09032033 | 机械 | 乙供 | J06-01-049 | 混凝土搅拌站 生产率 50m³/h | 台班 | 0.007 | 2926.186 | 0 | 0 | 计价
CLT3-16 | C10080201 | 人工 | 乙供 | 9101106 | 普通工 | 工日 | 0.1822 | 109 | 0 | 0 | 计价
CLT3-16 | C10080201 | 人工 | 乙供 | 9101107 | 建筑技术工 | 工日 | 0.0456 | 151 | 0 | 0 | 计价
CLT3-16 | C10080201 | 材料 | 乙供 | C10050201 | 滑石粉 | kg | 255 | 0.708 | 0 | 0 | 计价
CLT3-16 | C10080201 | 材料 | 乙供 | C10080102 | 石油沥青 30号 | kg | 1058 | 4.051 | 0 | 0 | 计价
CLT3-16 | C10080201 | 机械 | 乙供 | J06-01-027 | 灰浆搅拌机 拌筒容量 200L | 台班 | 0.137 | 209.021 | 0 | 0 | 计价
CLT3-17 | C09020205 | 人工 | 乙供 | 9101106 | 普通工 | 工日 | 0.1769 | 109 | 0 | 0 | 计价
CLT3-17 | C09020205 | 人工 | 乙供 | 9101107 | 建筑技术工 | 工日 | 0.0442 | 151 | 0 | 0 | 计价
CLT3-17 | C09020205 | 材料 | 乙供 | C09010101 | 普通硅酸盐水泥 32.5 | t | 0.117 | 411.097 | 0 | 0 | 计价
CLT3-17 | C09020205 | 材料 | 乙供 | C10010101 | 中砂 | m³ | 1.12 | 81.97 | 0 | 0 | 计价
CLT3-17 | C09020205 | 材料 | 乙供 | C10040103 | 石灰膏 | m³ | 0.231 | 175 | 0 | 0 | 计价
CLT3-17 | C09020205 | 材料 | 乙供 | C21010101 | 水 | t | 0.4 | 6.261 | 0 | 0 | 计价
CLT3-17 | C09020205 | 机械 | 乙供 | J06-01-027 | 灰浆搅拌机 拌筒容量 200L | 台班 | 0.137 | 209.021 | 0 | 0 | 计价
CLT3-17 | C09020301 | 人工 | 乙供 | 9101106 | 普通工 | 工日 | 0.1769 | 109 | 0 | 0 | 计价
CLT3-17 | C09020301 | 人工 | 乙供 | 9101107 | 建筑技术工 | 工日 | 0.0442 | 151 | 0 | 0 | 计价
CLT3-17 | C09020301 | 材料 | 乙供 | C09010101 | 普通硅酸盐水泥 32.5 | t | 0.765 | 411.097 | 0 | 0 | 计价
CLT3-17 | C09020301 | 材料 | 乙供 | C10010101 | 中砂 | m³ | 0.79 | 81.97 | 0 | 0 | 计价
CLT3-17 | C09020301 | 材料 | 乙供 | C21010101 | 水 | t | 0.3 | 6.261 | 0 | 0 | 计价
CLT3-17 | C09020301 | 机械 | 乙供 | J06-01-027 | 灰浆搅拌机 拌筒容量 200L | 台班 | 0.137 | 209.021 | 0 | 0 | 计价
CLT3-17 | C09020304 | 人工 | 乙供 | 9101106 | 普通工 | 工日 | 0.1769 | 109 | 0 | 0 | 计价
CLT3-17 | C09020304 | 人工 | 乙供 | 9101107 | 建筑技术工 | 工日 | 0.0442 | 151 | 0 | 0 | 计价
CLT3-17 | C09020304 | 材料 | 乙供 | C09010101 | 普通硅酸盐水泥 32.5 | t | 0.49 | 411.097 | 0 | 0 | 计价
CLT3-17 | C09020304 | 材料 | 乙供 | C10010101 | 中砂 | m³ | 1.12 | 81.97 | 0 | 0 | 计价
CLT3-17 | C09020304 | 材料 | 乙供 | C21010101 | 水 | t | 0.3 | 6.261 | 0 | 0 | 计价
CLT3-17 | C09020304 | 机械 | 乙供 | J06-01-027 | 灰浆搅拌机 拌筒容量 200L | 台班 | 0.137 | 209.021 | 0 | 0 | 计价
CLT3-17 | C09020305 | 人工 | 乙供 | 9101106 | 普通工 | 工日 | 0.1769 | 109 | 0 | 0 | 计价
CLT3-17 | C09020305 | 人工 | 乙供 | 9101107 | 建筑技术工 | 工日 | 0.0442 | 151 | 0 | 0 | 计价
CLT3-17 | C09020305 | 材料 | 乙供 | C09010101 | 普通硅酸盐水泥 32.5 | t | 0.408 | 411.097 | 0 | 0 | 计价
CLT3-17 | C09020305 | 材料 | 乙供 | C10010101 | 中砂 | m³ | 1.31 | 81.97 | 0 | 0 | 计价
CLT3-17 | C09020305 | 材料 | 乙供 | C21010101 | 水 | t | 0.3 | 6.261 | 0 | 0 | 计价
CLT3-17 | C09020305 | 机械 | 乙供 | J06-01-027 | 灰浆搅拌机 拌筒容量 200L | 台班 | 0.137 | 209.021 | 0 | 0 | 计价
CLT3-17 | C09032002 | 人工 | 乙供 | 9101106 | 普通工 | 工日 | 0.0149 | 109 | 0 | 0 | 计价
CLT3-17 | C09032002 | 人工 | 乙供 | 9101107 | 建筑技术工 | 工日 | 0.0347 | 151 | 0 | 0 | 计价
CLT3-17 | C09032002 | 材料 | 乙供 | C09010101 | 普通硅酸盐水泥 32.5 | t | 0.465 | 411.097 | 0 | 0 | 计价
CLT3-17 | C09032002 | 材料 | 乙供 | C10010101 | 中砂 | m³ | 0.47 | 81.97 | 0 | 0 | 计价
CLT3-17 | C09032002 | 材料 | 乙供 | C10020101 | 碎石 10 | m³ | 0.85 | 96.472 | 0 | 0 | 计价
CLT3-17 | C09032002 | 材料 | 乙供 | C21010101 | 水 | t | 0.4 | 6.261 | 0 | 0 | 计价
CLT3-17 | C09032002 | 机械 | 乙供 | J06-01-030 | 混凝土搅拌输送车 搅动容量 6m³ | 台班 | 0.017 | 1293.545 | 0 | 0 | 计价
CLT3-17 | C09032002 | 机械 | 乙供 | J06-01-049 | 混凝土搅拌站 生产率 50m³/h | 台班 | 0.007 | 2926.186 | 0 | 0 | 计价
CLT3-17 | C09032012 | 人工 | 乙供 | 9101106 | 普通工 | 工日 | 0.0149 | 109 | 0 | 0 | 计价
CLT3-17 | C09032012 | 人工 | 乙供 | 9101107 | 建筑技术工 | 工日 | 0.0347 | 151 | 0 | 0 | 计价
CLT3-17 | C09032012 | 材料 | 乙供 | C09010101 | 普通硅酸盐水泥 32.5 | t | 0.343 | 411.097 | 0 | 0 | 计价
CLT3-17 | C09032012 | 材料 | 乙供 | C10010101 | 中砂 | m³ | 0.54 | 81.97 | 0 | 0 | 计价
CLT3-17 | C09032012 | 材料 | 乙供 | C10020102 | 碎石 20 | m³ | 0.87 | 90.172 | 0 | 0 | 计价
CLT3-17 | C09032012 | 材料 | 乙供 | C21010101 | 水 | t | 0.4 | 6.261 | 0 | 0 | 计价
CLT3-17 | C09032012 | 机械 | 乙供 | J06-01-030 | 混凝土搅拌输送车 搅动容量 6m³ | 台班 | 0.017 | 1293.545 | 0 | 0 | 计价
CLT3-17 | C09032012 | 机械 | 乙供 | J06-01-049 | 混凝土搅拌站 生产率 50m³/h | 台班 | 0.007 | 2926.186 | 0 | 0 | 计价
CLT3-17 | C09032031 | 人工 | 乙供 | 9101106 | 普通工 | 工日 | 0.0149 | 109 | 0 | 0 | 计价
CLT3-17 | C09032031 | 人工 | 乙供 | 9101107 | 建筑技术工 | 工日 | 0.0347 | 151 | 0 | 0 | 计价
CLT3-17 | C09032031 | 材料 | 乙供 | C09010101 | 普通硅酸盐水泥 32.5 | t | 0.238 | 411.097 | 0 | 0 | 计价
CLT3-17 | C09032031 | 材料 | 乙供 | C10010101 | 中砂 | m³ | 0.57 | 81.97 | 0 | 0 | 计价
CLT3-17 | C09032031 | 材料 | 乙供 | C10020103 | 碎石 40 | m³ | 0.93 | 86.284 | 0 | 0 | 计价
CLT3-17 | C09032031 | 材料 | 乙供 | C21010101 | 水 | t | 0.4 | 6.261 | 0 | 0 | 计价
CLT3-17 | C09032031 | 机械 | 乙供 | J06-01-030 | 混凝土搅拌输送车 搅动容量 6m³ | 台班 | 0.017 | 1293.545 | 0 | 0 | 计价
CLT3-17 | C09032031 | 机械 | 乙供 | J06-01-049 | 混凝土搅拌站 生产率 50m³/h | 台班 | 0.007 | 2926.186 | 0 | 0 | 计价
CLT3-17 | C09032032 | 人工 | 乙供 | 9101106 | 普通工 | 工日 | 0.0149 | 109 | 0 | 0 | 计价
CLT3-17 | C09032032 | 人工 | 乙供 | 9101107 | 建筑技术工 | 工日 | 0.0347 | 151 | 0 | 0 | 计价
CLT3-17 | C09032032 | 材料 | 乙供 | C09010101 | 普通硅酸盐水泥 32.5 | t | 0.271 | 411.097 | 0 | 0 | 计价
CLT3-17 | C09032032 | 材料 | 乙供 | C10010101 | 中砂 | m³ | 0.56 | 81.97 | 0 | 0 | 计价
CLT3-17 | C09032032 | 材料 | 乙供 | C10020103 | 碎石 40 | m³ | 0.92 | 86.284 | 0 | 0 | 计价
CLT3-17 | C09032032 | 材料 | 乙供 | C21010101 | 水 | t | 0.4 | 6.261 | 0 | 0 | 计价
CLT3-17 | C09032032 | 机械 | 乙供 | J06-01-030 | 混凝土搅拌输送车 搅动容量 6m³ | 台班 | 0.017 | 1293.545 | 0 | 0 | 计价
CLT3-17 | C09032032 | 机械 | 乙供 | J06-01-049 | 混凝土搅拌站 生产率 50m³/h | 台班 | 0.007 | 2926.186 | 0 | 0 | 计价
CLT3-17 | C09032033 | 人工 | 乙供 | 9101106 | 普通工 | 工日 | 0.0149 | 109 | 0 | 0 | 计价
CLT3-17 | C09032033 | 人工 | 乙供 | 9101107 | 建筑技术工 | 工日 | 0.0347 | 151 | 0 | 0 | 计价
CLT3-17 | C09032033 | 材料 | 乙供 | C09010101 | 普通硅酸盐水泥 32.5 | t | 0.322 | 411.097 | 0 | 0 | 计价
CLT3-17 | C09032033 | 材料 | 乙供 | C10010101 | 中砂 | m³ | 0.52 | 81.97 | 0 | 0 | 计价
CLT3-17 | C09032033 | 材料 | 乙供 | C10020103 | 碎石 40 | m³ | 0.9 | 86.284 | 0 | 0 | 计价
CLT3-17 | C09032033 | 材料 | 乙供 | C21010101 | 水 | t | 0.4 | 6.261 | 0 | 0 | 计价
CLT3-17 | C09032033 | 机械 | 乙供 | J06-01-030 | 混凝土搅拌输送车 搅动容量 6m³ | 台班 | 0.017 | 1293.545 | 0 | 0 | 计价
CLT3-17 | C09032033 | 机械 | 乙供 | J06-01-049 | 混凝土搅拌站 生产率 50m³/h | 台班 | 0.007 | 2926.186 | 0 | 0 | 计价
CLT3-17 | C10080201 | 人工 | 乙供 | 9101106 | 普通工 | 工日 | 0.1822 | 109 | 0 | 0 | 计价
CLT3-17 | C10080201 | 人工 | 乙供 | 9101107 | 建筑技术工 | 工日 | 0.0456 | 151 | 0 | 0 | 计价
CLT3-17 | C10080201 | 材料 | 乙供 | C10050201 | 滑石粉 | kg | 255 | 0.708 | 0 | 0 | 计价
CLT3-17 | C10080201 | 材料 | 乙供 | C10080102 | 石油沥青 30号 | kg | 1058 | 4.051 | 0 | 0 | 计价
CLT3-17 | C10080201 | 机械 | 乙供 | J06-01-027 | 灰浆搅拌机 拌筒容量 200L | 台班 | 0.137 | 209.021 | 0 | 0 | 计价
CLT3-18 | C09020205 | 人工 | 乙供 | 9101106 | 普通工 | 工日 | 0.1769 | 109 | 0 | 0 | 计价
CLT3-18 | C09020205 | 人工 | 乙供 | 9101107 | 建筑技术工 | 工日 | 0.0442 | 151 | 0 | 0 | 计价
CLT3-18 | C09020205 | 材料 | 乙供 | C09010101 | 普通硅酸盐水泥 32.5 | t | 0.117 | 411.097 | 0 | 0 | 计价
CLT3-18 | C09020205 | 材料 | 乙供 | C10010101 | 中砂 | m³ | 1.12 | 81.97 | 0 | 0 | 计价
CLT3-18 | C09020205 | 材料 | 乙供 | C10040103 | 石灰膏 | m³ | 0.231 | 175 | 0 | 0 | 计价
CLT3-18 | C09020205 | 材料 | 乙供 | C21010101 | 水 | t | 0.4 | 6.261 | 0 | 0 | 计价
CLT3-18 | C09020205 | 机械 | 乙供 | J06-01-027 | 灰浆搅拌机 拌筒容量 200L | 台班 | 0.137 | 209.021 | 0 | 0 | 计价
CLT3-18 | C09020301 | 人工 | 乙供 | 9101106 | 普通工 | 工日 | 0.1769 | 109 | 0 | 0 | 计价
CLT3-18 | C09020301 | 人工 | 乙供 | 9101107 | 建筑技术工 | 工日 | 0.0442 | 151 | 0 | 0 | 计价
CLT3-18 | C09020301 | 材料 | 乙供 | C09010101 | 普通硅酸盐水泥 32.5 | t | 0.765 | 411.097 | 0 | 0 | 计价
CLT3-18 | C09020301 | 材料 | 乙供 | C10010101 | 中砂 | m³ | 0.79 | 81.97 | 0 | 0 | 计价
CLT3-18 | C09020301 | 材料 | 乙供 | C21010101 | 水 | t | 0.3 | 6.261 | 0 | 0 | 计价
CLT3-18 | C09020301 | 机械 | 乙供 | J06-01-027 | 灰浆搅拌机 拌筒容量 200L | 台班 | 0.137 | 209.021 | 0 | 0 | 计价
CLT3-18 | C09020305 | 人工 | 乙供 | 9101106 | 普通工 | 工日 | 0.1769 | 109 | 0 | 0 | 计价
CLT3-18 | C09020305 | 人工 | 乙供 | 9101107 | 建筑技术工 | 工日 | 0.0442 | 151 | 0 | 0 | 计价
CLT3-18 | C09020305 | 材料 | 乙供 | C09010101 | 普通硅酸盐水泥 32.5 | t | 0.408 | 411.097 | 0 | 0 | 计价
CLT3-18 | C09020305 | 材料 | 乙供 | C10010101 | 中砂 | m³ | 1.31 | 81.97 | 0 | 0 | 计价
CLT3-18 | C09020305 | 材料 | 乙供 | C21010101 | 水 | t | 0.3 | 6.261 | 0 | 0 | 计价
CLT3-18 | C09020305 | 机械 | 乙供 | J06-01-027 | 灰浆搅拌机 拌筒容量 200L | 台班 | 0.137 | 209.021 | 0 | 0 | 计价
CLT3-18 | C09032002 | 人工 | 乙供 | 9101106 | 普通工 | 工日 | 0.0149 | 109 | 0 | 0 | 计价
CLT3-18 | C09032002 | 人工 | 乙供 | 9101107 | 建筑技术工 | 工日 | 0.0347 | 151 | 0 | 0 | 计价
CLT3-18 | C09032002 | 材料 | 乙供 | C09010101 | 普通硅酸盐水泥 32.5 | t | 0.465 | 411.097 | 0 | 0 | 计价
CLT3-18 | C09032002 | 材料 | 乙供 | C10010101 | 中砂 | m³ | 0.47 | 81.97 | 0 | 0 | 计价
CLT3-18 | C09032002 | 材料 | 乙供 | C10020101 | 碎石 10 | m³ | 0.85 | 96.472 | 0 | 0 | 计价
CLT3-18 | C09032002 | 材料 | 乙供 | C21010101 | 水 | t | 0.4 | 6.261 | 0 | 0 | 计价
CLT3-18 | C09032002 | 机械 | 乙供 | J06-01-030 | 混凝土搅拌输送车 搅动容量 6m³ | 台班 | 0.017 | 1293.545 | 0 | 0 | 计价
CLT3-18 | C09032002 | 机械 | 乙供 | J06-01-049 | 混凝土搅拌站 生产率 50m³/h | 台班 | 0.007 | 2926.186 | 0 | 0 | 计价
CLT3-18 | C09032031 | 人工 | 乙供 | 9101106 | 普通工 | 工日 | 0.0149 | 109 | 0 | 0 | 计价
CLT3-18 | C09032031 | 人工 | 乙供 | 9101107 | 建筑技术工 | 工日 | 0.0347 | 151 | 0 | 0 | 计价
CLT3-18 | C09032031 | 材料 | 乙供 | C09010101 | 普通硅酸盐水泥 32.5 | t | 0.238 | 411.097 | 0 | 0 | 计价
CLT3-18 | C09032031 | 材料 | 乙供 | C10010101 | 中砂 | m³ | 0.57 | 81.97 | 0 | 0 | 计价
CLT3-18 | C09032031 | 材料 | 乙供 | C10020103 | 碎石 40 | m³ | 0.93 | 86.284 | 0 | 0 | 计价
CLT3-18 | C09032031 | 材料 | 乙供 | C21010101 | 水 | t | 0.4 | 6.261 | 0 | 0 | 计价
CLT3-18 | C09032031 | 机械 | 乙供 | J06-01-030 | 混凝土搅拌输送车 搅动容量 6m³ | 台班 | 0.017 | 1293.545 | 0 | 0 | 计价
CLT3-18 | C09032031 | 机械 | 乙供 | J06-01-049 | 混凝土搅拌站 生产率 50m³/h | 台班 | 0.007 | 2926.186 | 0 | 0 | 计价
CLT3-18 | C09032032 | 人工 | 乙供 | 9101106 | 普通工 | 工日 | 0.0149 | 109 | 0 | 0 | 计价
CLT3-18 | C09032032 | 人工 | 乙供 | 9101107 | 建筑技术工 | 工日 | 0.0347 | 151 | 0 | 0 | 计价
CLT3-18 | C09032032 | 材料 | 乙供 | C09010101 | 普通硅酸盐水泥 32.5 | t | 0.271 | 411.097 | 0 | 0 | 计价
CLT3-18 | C09032032 | 材料 | 乙供 | C10010101 | 中砂 | m³ | 0.56 | 81.97 | 0 | 0 | 计价
CLT3-18 | C09032032 | 材料 | 乙供 | C10020103 | 碎石 40 | m³ | 0.92 | 86.284 | 0 | 0 | 计价
CLT3-18 | C09032032 | 材料 | 乙供 | C21010101 | 水 | t | 0.4 | 6.261 | 0 | 0 | 计价
CLT3-18 | C09032032 | 机械 | 乙供 | J06-01-030 | 混凝土搅拌输送车 搅动容量 6m³ | 台班 | 0.017 | 1293.545 | 0 | 0 | 计价
CLT3-18 | C09032032 | 机械 | 乙供 | J06-01-049 | 混凝土搅拌站 生产率 50m³/h | 台班 | 0.007 | 2926.186 | 0 | 0 | 计价
CLT3-18 | C09032033 | 人工 | 乙供 | 9101106 | 普通工 | 工日 | 0.0149 | 109 | 0 | 0 | 计价
CLT3-18 | C09032033 | 人工 | 乙供 | 9101107 | 建筑技术工 | 工日 | 0.0347 | 151 | 0 | 0 | 计价
CLT3-18 | C09032033 | 材料 | 乙供 | C09010101 | 普通硅酸盐水泥 32.5 | t | 0.322 | 411.097 | 0 | 0 | 计价
CLT3-18 | C09032033 | 材料 | 乙供 | C10010101 | 中砂 | m³ | 0.52 | 81.97 | 0 | 0 | 计价
CLT3-18 | C09032033 | 材料 | 乙供 | C10020103 | 碎石 40 | m³ | 0.9 | 86.284 | 0 | 0 | 计价
CLT3-18 | C09032033 | 材料 | 乙供 | C21010101 | 水 | t | 0.4 | 6.261 | 0 | 0 | 计价
CLT3-18 | C09032033 | 机械 | 乙供 | J06-01-030 | 混凝土搅拌输送车 搅动容量 6m³ | 台班 | 0.017 | 1293.545 | 0 | 0 | 计价
CLT3-18 | C09032033 | 机械 | 乙供 | J06-01-049 | 混凝土搅拌站 生产率 50m³/h | 台班 | 0.007 | 2926.186 | 0 | 0 | 计价
CLT3-18 | C10080201 | 人工 | 乙供 | 9101106 | 普通工 | 工日 | 0.1822 | 109 | 0 | 0 | 计价
CLT3-18 | C10080201 | 人工 | 乙供 | 9101107 | 建筑技术工 | 工日 | 0.0456 | 151 | 0 | 0 | 计价
CLT3-18 | C10080201 | 材料 | 乙供 | C10050201 | 滑石粉 | kg | 255 | 0.708 | 0 | 0 | 计价
CLT3-18 | C10080201 | 材料 | 乙供 | C10080102 | 石油沥青 30号 | kg | 1058 | 4.051 | 0 | 0 | 计价
CLT3-18 | C10080201 | 机械 | 乙供 | J06-01-027 | 灰浆搅拌机 拌筒容量 200L | 台班 | 0.137 | 209.021 | 0 | 0 | 计价
CLT3-19 | C09020205 | 人工 | 乙供 | 9101106 | 普通工 | 工日 | 0.1769 | 109 | 0 | 0 | 计价
CLT3-19 | C09020205 | 人工 | 乙供 | 9101107 | 建筑技术工 | 工日 | 0.0442 | 151 | 0 | 0 | 计价
CLT3-19 | C09020205 | 材料 | 乙供 | C09010101 | 普通硅酸盐水泥 32.5 | t | 0.117 | 411.097 | 0 | 0 | 计价
CLT3-19 | C09020205 | 材料 | 乙供 | C10010101 | 中砂 | m³ | 1.12 | 81.97 | 0 | 0 | 计价
CLT3-19 | C09020205 | 材料 | 乙供 | C10040103 | 石灰膏 | m³ | 0.231 | 175 | 0 | 0 | 计价
CLT3-19 | C09020205 | 材料 | 乙供 | C21010101 | 水 | t | 0.4 | 6.261 | 0 | 0 | 计价
CLT3-19 | C09020205 | 机械 | 乙供 | J06-01-027 | 灰浆搅拌机 拌筒容量 200L | 台班 | 0.137 | 209.021 | 0 | 0 | 计价
CLT3-19 | C09020301 | 人工 | 乙供 | 9101106 | 普通工 | 工日 | 0.1769 | 109 | 0 | 0 | 计价
CLT3-19 | C09020301 | 人工 | 乙供 | 9101107 | 建筑技术工 | 工日 | 0.0442 | 151 | 0 | 0 | 计价
CLT3-19 | C09020301 | 材料 | 乙供 | C09010101 | 普通硅酸盐水泥 32.5 | t | 0.765 | 411.097 | 0 | 0 | 计价
CLT3-19 | C09020301 | 材料 | 乙供 | C10010101 | 中砂 | m³ | 0.79 | 81.97 | 0 | 0 | 计价
CLT3-19 | C09020301 | 材料 | 乙供 | C21010101 | 水 | t | 0.3 | 6.261 | 0 | 0 | 计价
CLT3-19 | C09020301 | 机械 | 乙供 | J06-01-027 | 灰浆搅拌机 拌筒容量 200L | 台班 | 0.137 | 209.021 | 0 | 0 | 计价
CLT3-19 | C09020304 | 人工 | 乙供 | 9101106 | 普通工 | 工日 | 0.1769 | 109 | 0 | 0 | 计价
CLT3-19 | C09020304 | 人工 | 乙供 | 9101107 | 建筑技术工 | 工日 | 0.0442 | 151 | 0 | 0 | 计价
CLT3-19 | C09020304 | 材料 | 乙供 | C09010101 | 普通硅酸盐水泥 32.5 | t | 0.49 | 411.097 | 0 | 0 | 计价
CLT3-19 | C09020304 | 材料 | 乙供 | C10010101 | 中砂 | m³ | 1.12 | 81.97 | 0 | 0 | 计价
CLT3-19 | C09020304 | 材料 | 乙供 | C21010101 | 水 | t | 0.3 | 6.261 | 0 | 0 | 计价
CLT3-19 | C09020304 | 机械 | 乙供 | J06-01-027 | 灰浆搅拌机 拌筒容量 200L | 台班 | 0.137 | 209.021 | 0 | 0 | 计价
CLT3-19 | C09020305 | 人工 | 乙供 | 9101106 | 普通工 | 工日 | 0.1769 | 109 | 0 | 0 | 计价
CLT3-19 | C09020305 | 人工 | 乙供 | 9101107 | 建筑技术工 | 工日 | 0.0442 | 151 | 0 | 0 | 计价
CLT3-19 | C09020305 | 材料 | 乙供 | C09010101 | 普通硅酸盐水泥 32.5 | t | 0.408 | 411.097 | 0 | 0 | 计价
CLT3-19 | C09020305 | 材料 | 乙供 | C10010101 | 中砂 | m³ | 1.31 | 81.97 | 0 | 0 | 计价
CLT3-19 | C09020305 | 材料 | 乙供 | C21010101 | 水 | t | 0.3 | 6.261 | 0 | 0 | 计价
CLT3-19 | C09020305 | 机械 | 乙供 | J06-01-027 | 灰浆搅拌机 拌筒容量 200L | 台班 | 0.137 | 209.021 | 0 | 0 | 计价
CLT3-19 | C09032002 | 人工 | 乙供 | 9101106 | 普通工 | 工日 | 0.0149 | 109 | 0 | 0 | 计价
CLT3-19 | C09032002 | 人工 | 乙供 | 9101107 | 建筑技术工 | 工日 | 0.0347 | 151 | 0 | 0 | 计价
CLT3-19 | C09032002 | 材料 | 乙供 | C09010101 | 普通硅酸盐水泥 32.5 | t | 0.465 | 411.097 | 0 | 0 | 计价
CLT3-19 | C09032002 | 材料 | 乙供 | C10010101 | 中砂 | m³ | 0.47 | 81.97 | 0 | 0 | 计价
CLT3-19 | C09032002 | 材料 | 乙供 | C10020101 | 碎石 10 | m³ | 0.85 | 96.472 | 0 | 0 | 计价
CLT3-19 | C09032002 | 材料 | 乙供 | C21010101 | 水 | t | 0.4 | 6.261 | 0 | 0 | 计价
CLT3-19 | C09032002 | 机械 | 乙供 | J06-01-030 | 混凝土搅拌输送车 搅动容量 6m³ | 台班 | 0.017 | 1293.545 | 0 | 0 | 计价
CLT3-19 | C09032002 | 机械 | 乙供 | J06-01-049 | 混凝土搅拌站 生产率 50m³/h | 台班 | 0.007 | 2926.186 | 0 | 0 | 计价
CLT3-19 | C09032031 | 人工 | 乙供 | 9101106 | 普通工 | 工日 | 0.0149 | 109 | 0 | 0 | 计价
CLT3-19 | C09032031 | 人工 | 乙供 | 9101107 | 建筑技术工 | 工日 | 0.0347 | 151 | 0 | 0 | 计价
CLT3-19 | C09032031 | 材料 | 乙供 | C09010101 | 普通硅酸盐水泥 32.5 | t | 0.238 | 411.097 | 0 | 0 | 计价
CLT3-19 | C09032031 | 材料 | 乙供 | C10010101 | 中砂 | m³ | 0.57 | 81.97 | 0 | 0 | 计价
CLT3-19 | C09032031 | 材料 | 乙供 | C10020103 | 碎石 40 | m³ | 0.93 | 86.284 | 0 | 0 | 计价
CLT3-19 | C09032031 | 材料 | 乙供 | C21010101 | 水 | t | 0.4 | 6.261 | 0 | 0 | 计价
CLT3-19 | C09032031 | 机械 | 乙供 | J06-01-030 | 混凝土搅拌输送车 搅动容量 6m³ | 台班 | 0.017 | 1293.545 | 0 | 0 | 计价
CLT3-19 | C09032031 | 机械 | 乙供 | J06-01-049 | 混凝土搅拌站 生产率 50m³/h | 台班 | 0.007 | 2926.186 | 0 | 0 | 计价
CLT3-19 | C09032032 | 人工 | 乙供 | 9101106 | 普通工 | 工日 | 0.0149 | 109 | 0 | 0 | 计价
CLT3-19 | C09032032 | 人工 | 乙供 | 9101107 | 建筑技术工 | 工日 | 0.0347 | 151 | 0 | 0 | 计价
CLT3-19 | C09032032 | 材料 | 乙供 | C09010101 | 普通硅酸盐水泥 32.5 | t | 0.271 | 411.097 | 0 | 0 | 计价
CLT3-19 | C09032032 | 材料 | 乙供 | C10010101 | 中砂 | m³ | 0.56 | 81.97 | 0 | 0 | 计价
CLT3-19 | C09032032 | 材料 | 乙供 | C10020103 | 碎石 40 | m³ | 0.92 | 86.284 | 0 | 0 | 计价
CLT3-19 | C09032032 | 材料 | 乙供 | C21010101 | 水 | t | 0.4 | 6.261 | 0 | 0 | 计价
CLT3-19 | C09032032 | 机械 | 乙供 | J06-01-030 | 混凝土搅拌输送车 搅动容量 6m³ | 台班 | 0.017 | 1293.545 | 0 | 0 | 计价
CLT3-19 | C09032032 | 机械 | 乙供 | J06-01-049 | 混凝土搅拌站 生产率 50m³/h | 台班 | 0.007 | 2926.186 | 0 | 0 | 计价
CLT3-19 | C09032033 | 人工 | 乙供 | 9101106 | 普通工 | 工日 | 0.0149 | 109 | 0 | 0 | 计价
CLT3-19 | C09032033 | 人工 | 乙供 | 9101107 | 建筑技术工 | 工日 | 0.0347 | 151 | 0 | 0 | 计价
CLT3-19 | C09032033 | 材料 | 乙供 | C09010101 | 普通硅酸盐水泥 32.5 | t | 0.322 | 411.097 | 0 | 0 | 计价
CLT3-19 | C09032033 | 材料 | 乙供 | C10010101 | 中砂 | m³ | 0.52 | 81.97 | 0 | 0 | 计价
CLT3-19 | C09032033 | 材料 | 乙供 | C10020103 | 碎石 40 | m³ | 0.9 | 86.284 | 0 | 0 | 计价
CLT3-19 | C09032033 | 材料 | 乙供 | C21010101 | 水 | t | 0.4 | 6.261 | 0 | 0 | 计价
CLT3-19 | C09032033 | 机械 | 乙供 | J06-01-030 | 混凝土搅拌输送车 搅动容量 6m³ | 台班 | 0.017 | 1293.545 | 0 | 0 | 计价
CLT3-19 | C09032033 | 机械 | 乙供 | J06-01-049 | 混凝土搅拌站 生产率 50m³/h | 台班 | 0.007 | 2926.186 | 0 | 0 | 计价
CLT3-19 | C10080201 | 人工 | 乙供 | 9101106 | 普通工 | 工日 | 0.1822 | 109 | 0 | 0 | 计价
CLT3-19 | C10080201 | 人工 | 乙供 | 9101107 | 建筑技术工 | 工日 | 0.0456 | 151 | 0 | 0 | 计价
CLT3-19 | C10080201 | 材料 | 乙供 | C10050201 | 滑石粉 | kg | 255 | 0.708 | 0 | 0 | 计价
CLT3-19 | C10080201 | 材料 | 乙供 | C10080102 | 石油沥青 30号 | kg | 1058 | 4.051 | 0 | 0 | 计价
CLT3-19 | C10080201 | 机械 | 乙供 | J06-01-027 | 灰浆搅拌机 拌筒容量 200L | 台班 | 0.137 | 209.021 | 0 | 0 | 计价
CLT3-20 | C09020205 | 人工 | 乙供 | 9101106 | 普通工 | 工日 | 0.1769 | 109 | 0 | 0 | 计价
CLT3-20 | C09020205 | 人工 | 乙供 | 9101107 | 建筑技术工 | 工日 | 0.0442 | 151 | 0 | 0 | 计价
CLT3-20 | C09020205 | 材料 | 乙供 | C09010101 | 普通硅酸盐水泥 32.5 | t | 0.117 | 411.097 | 0 | 0 | 计价
CLT3-20 | C09020205 | 材料 | 乙供 | C10010101 | 中砂 | m³ | 1.12 | 81.97 | 0 | 0 | 计价
CLT3-20 | C09020205 | 材料 | 乙供 | C10040103 | 石灰膏 | m³ | 0.231 | 175 | 0 | 0 | 计价
CLT3-20 | C09020205 | 材料 | 乙供 | C21010101 | 水 | t | 0.4 | 6.261 | 0 | 0 | 计价
CLT3-20 | C09020205 | 机械 | 乙供 | J06-01-027 | 灰浆搅拌机 拌筒容量 200L | 台班 | 0.137 | 209.021 | 0 | 0 | 计价
CLT3-20 | C09020301 | 人工 | 乙供 | 9101106 | 普通工 | 工日 | 0.1769 | 109 | 0 | 0 | 计价
CLT3-20 | C09020301 | 人工 | 乙供 | 9101107 | 建筑技术工 | 工日 | 0.0442 | 151 | 0 | 0 | 计价
CLT3-20 | C09020301 | 材料 | 乙供 | C09010101 | 普通硅酸盐水泥 32.5 | t | 0.765 | 411.097 | 0 | 0 | 计价
CLT3-20 | C09020301 | 材料 | 乙供 | C10010101 | 中砂 | m³ | 0.79 | 81.97 | 0 | 0 | 计价
CLT3-20 | C09020301 | 材料 | 乙供 | C21010101 | 水 | t | 0.3 | 6.261 | 0 | 0 | 计价
CLT3-20 | C09020301 | 机械 | 乙供 | J06-01-027 | 灰浆搅拌机 拌筒容量 200L | 台班 | 0.137 | 209.021 | 0 | 0 | 计价
CLT3-20 | C09020304 | 人工 | 乙供 | 9101106 | 普通工 | 工日 | 0.1769 | 109 | 0 | 0 | 计价
CLT3-20 | C09020304 | 人工 | 乙供 | 9101107 | 建筑技术工 | 工日 | 0.0442 | 151 | 0 | 0 | 计价
CLT3-20 | C09020304 | 材料 | 乙供 | C09010101 | 普通硅酸盐水泥 32.5 | t | 0.49 | 411.097 | 0 | 0 | 计价
CLT3-20 | C09020304 | 材料 | 乙供 | C10010101 | 中砂 | m³ | 1.12 | 81.97 | 0 | 0 | 计价
CLT3-20 | C09020304 | 材料 | 乙供 | C21010101 | 水 | t | 0.3 | 6.261 | 0 | 0 | 计价
CLT3-20 | C09020304 | 机械 | 乙供 | J06-01-027 | 灰浆搅拌机 拌筒容量 200L | 台班 | 0.137 | 209.021 | 0 | 0 | 计价
CLT3-20 | C09020305 | 人工 | 乙供 | 9101106 | 普通工 | 工日 | 0.1769 | 109 | 0 | 0 | 计价
CLT3-20 | C09020305 | 人工 | 乙供 | 9101107 | 建筑技术工 | 工日 | 0.0442 | 151 | 0 | 0 | 计价
CLT3-20 | C09020305 | 材料 | 乙供 | C09010101 | 普通硅酸盐水泥 32.5 | t | 0.408 | 411.097 | 0 | 0 | 计价
CLT3-20 | C09020305 | 材料 | 乙供 | C10010101 | 中砂 | m³ | 1.31 | 81.97 | 0 | 0 | 计价
CLT3-20 | C09020305 | 材料 | 乙供 | C21010101 | 水 | t | 0.3 | 6.261 | 0 | 0 | 计价
CLT3-20 | C09020305 | 机械 | 乙供 | J06-01-027 | 灰浆搅拌机 拌筒容量 200L | 台班 | 0.137 | 209.021 | 0 | 0 | 计价
CLT3-20 | C09032002 | 人工 | 乙供 | 9101106 | 普通工 | 工日 | 0.0149 | 109 | 0 | 0 | 计价
CLT3-20 | C09032002 | 人工 | 乙供 | 9101107 | 建筑技术工 | 工日 | 0.0347 | 151 | 0 | 0 | 计价
CLT3-20 | C09032002 | 材料 | 乙供 | C09010101 | 普通硅酸盐水泥 32.5 | t | 0.465 | 411.097 | 0 | 0 | 计价
CLT3-20 | C09032002 | 材料 | 乙供 | C10010101 | 中砂 | m³ | 0.47 | 81.97 | 0 | 0 | 计价
CLT3-20 | C09032002 | 材料 | 乙供 | C10020101 | 碎石 10 | m³ | 0.85 | 96.472 | 0 | 0 | 计价
CLT3-20 | C09032002 | 材料 | 乙供 | C21010101 | 水 | t | 0.4 | 6.261 | 0 | 0 | 计价
CLT3-20 | C09032002 | 机械 | 乙供 | J06-01-030 | 混凝土搅拌输送车 搅动容量 6m³ | 台班 | 0.017 | 1293.545 | 0 | 0 | 计价
CLT3-20 | C09032002 | 机械 | 乙供 | J06-01-049 | 混凝土搅拌站 生产率 50m³/h | 台班 | 0.007 | 2926.186 | 0 | 0 | 计价
CLT3-20 | C09032012 | 人工 | 乙供 | 9101106 | 普通工 | 工日 | 0.0149 | 109 | 0 | 0 | 计价
CLT3-20 | C09032012 | 人工 | 乙供 | 9101107 | 建筑技术工 | 工日 | 0.0347 | 151 | 0 | 0 | 计价
CLT3-20 | C09032012 | 材料 | 乙供 | C09010101 | 普通硅酸盐水泥 32.5 | t | 0.343 | 411.097 | 0 | 0 | 计价
CLT3-20 | C09032012 | 材料 | 乙供 | C10010101 | 中砂 | m³ | 0.54 | 81.97 | 0 | 0 | 计价
CLT3-20 | C09032012 | 材料 | 乙供 | C10020102 | 碎石 20 | m³ | 0.87 | 90.172 | 0 | 0 | 计价
CLT3-20 | C09032012 | 材料 | 乙供 | C21010101 | 水 | t | 0.4 | 6.261 | 0 | 0 | 计价
CLT3-20 | C09032012 | 机械 | 乙供 | J06-01-030 | 混凝土搅拌输送车 搅动容量 6m³ | 台班 | 0.017 | 1293.545 | 0 | 0 | 计价
CLT3-20 | C09032012 | 机械 | 乙供 | J06-01-049 | 混凝土搅拌站 生产率 50m³/h | 台班 | 0.007 | 2926.186 | 0 | 0 | 计价
CLT3-20 | C09032031 | 人工 | 乙供 | 9101106 | 普通工 | 工日 | 0.0149 | 109 | 0 | 0 | 计价
CLT3-20 | C09032031 | 人工 | 乙供 | 9101107 | 建筑技术工 | 工日 | 0.0347 | 151 | 0 | 0 | 计价
CLT3-20 | C09032031 | 材料 | 乙供 | C09010101 | 普通硅酸盐水泥 32.5 | t | 0.238 | 411.097 | 0 | 0 | 计价
CLT3-20 | C09032031 | 材料 | 乙供 | C10010101 | 中砂 | m³ | 0.57 | 81.97 | 0 | 0 | 计价
CLT3-20 | C09032031 | 材料 | 乙供 | C10020103 | 碎石 40 | m³ | 0.93 | 86.284 | 0 | 0 | 计价
CLT3-20 | C09032031 | 材料 | 乙供 | C21010101 | 水 | t | 0.4 | 6.261 | 0 | 0 | 计价
CLT3-20 | C09032031 | 机械 | 乙供 | J06-01-030 | 混凝土搅拌输送车 搅动容量 6m³ | 台班 | 0.017 | 1293.545 | 0 | 0 | 计价
CLT3-20 | C09032031 | 机械 | 乙供 | J06-01-049 | 混凝土搅拌站 生产率 50m³/h | 台班 | 0.007 | 2926.186 | 0 | 0 | 计价
CLT3-20 | C09032032 | 人工 | 乙供 | 9101106 | 普通工 | 工日 | 0.0149 | 109 | 0 | 0 | 计价
CLT3-20 | C09032032 | 人工 | 乙供 | 9101107 | 建筑技术工 | 工日 | 0.0347 | 151 | 0 | 0 | 计价
CLT3-20 | C09032032 | 材料 | 乙供 | C09010101 | 普通硅酸盐水泥 32.5 | t | 0.271 | 411.097 | 0 | 0 | 计价
CLT3-20 | C09032032 | 材料 | 乙供 | C10010101 | 中砂 | m³ | 0.56 | 81.97 | 0 | 0 | 计价
CLT3-20 | C09032032 | 材料 | 乙供 | C10020103 | 碎石 40 | m³ | 0.92 | 86.284 | 0 | 0 | 计价
CLT3-20 | C09032032 | 材料 | 乙供 | C21010101 | 水 | t | 0.4 | 6.261 | 0 | 0 | 计价
CLT3-20 | C09032032 | 机械 | 乙供 | J06-01-030 | 混凝土搅拌输送车 搅动容量 6m³ | 台班 | 0.017 | 1293.545 | 0 | 0 | 计价
CLT3-20 | C09032032 | 机械 | 乙供 | J06-01-049 | 混凝土搅拌站 生产率 50m³/h | 台班 | 0.007 | 2926.186 | 0 | 0 | 计价
CLT3-20 | C09032033 | 人工 | 乙供 | 9101106 | 普通工 | 工日 | 0.0149 | 109 | 0 | 0 | 计价
CLT3-20 | C09032033 | 人工 | 乙供 | 9101107 | 建筑技术工 | 工日 | 0.0347 | 151 | 0 | 0 | 计价
CLT3-20 | C09032033 | 材料 | 乙供 | C09010101 | 普通硅酸盐水泥 32.5 | t | 0.322 | 411.097 | 0 | 0 | 计价
CLT3-20 | C09032033 | 材料 | 乙供 | C10010101 | 中砂 | m³ | 0.52 | 81.97 | 0 | 0 | 计价
CLT3-20 | C09032033 | 材料 | 乙供 | C10020103 | 碎石 40 | m³ | 0.9 | 86.284 | 0 | 0 | 计价
CLT3-20 | C09032033 | 材料 | 乙供 | C21010101 | 水 | t | 0.4 | 6.261 | 0 | 0 | 计价
CLT3-20 | C09032033 | 机械 | 乙供 | J06-01-030 | 混凝土搅拌输送车 搅动容量 6m³ | 台班 | 0.017 | 1293.545 | 0 | 0 | 计价
CLT3-20 | C09032033 | 机械 | 乙供 | J06-01-049 | 混凝土搅拌站 生产率 50m³/h | 台班 | 0.007 | 2926.186 | 0 | 0 | 计价
CLT3-20 | C10080201 | 人工 | 乙供 | 9101106 | 普通工 | 工日 | 0.1822 | 109 | 0 | 0 | 计价
CLT3-20 | C10080201 | 人工 | 乙供 | 9101107 | 建筑技术工 | 工日 | 0.0456 | 151 | 0 | 0 | 计价
CLT3-20 | C10080201 | 材料 | 乙供 | C10050201 | 滑石粉 | kg | 255 | 0.708 | 0 | 0 | 计价
CLT3-20 | C10080201 | 材料 | 乙供 | C10080102 | 石油沥青 30号 | kg | 1058 | 4.051 | 0 | 0 | 计价
CLT3-20 | C10080201 | 机械 | 乙供 | J06-01-027 | 灰浆搅拌机 拌筒容量 200L | 台班 | 0.137 | 209.021 | 0 | 0 | 计价
CLT3-21 | C09020205 | 人工 | 乙供 | 9101106 | 普通工 | 工日 | 0.1769 | 109 | 0 | 0 | 计价
CLT3-21 | C09020205 | 人工 | 乙供 | 9101107 | 建筑技术工 | 工日 | 0.0442 | 151 | 0 | 0 | 计价
CLT3-21 | C09020205 | 材料 | 乙供 | C09010101 | 普通硅酸盐水泥 32.5 | t | 0.117 | 411.097 | 0 | 0 | 计价
CLT3-21 | C09020205 | 材料 | 乙供 | C10010101 | 中砂 | m³ | 1.12 | 81.97 | 0 | 0 | 计价
CLT3-21 | C09020205 | 材料 | 乙供 | C10040103 | 石灰膏 | m³ | 0.231 | 175 | 0 | 0 | 计价
CLT3-21 | C09020205 | 材料 | 乙供 | C21010101 | 水 | t | 0.4 | 6.261 | 0 | 0 | 计价
CLT3-21 | C09020205 | 机械 | 乙供 | J06-01-027 | 灰浆搅拌机 拌筒容量 200L | 台班 | 0.137 | 209.021 | 0 | 0 | 计价
CLT3-21 | C09020301 | 人工 | 乙供 | 9101106 | 普通工 | 工日 | 0.1769 | 109 | 0 | 0 | 计价
CLT3-21 | C09020301 | 人工 | 乙供 | 9101107 | 建筑技术工 | 工日 | 0.0442 | 151 | 0 | 0 | 计价
CLT3-21 | C09020301 | 材料 | 乙供 | C09010101 | 普通硅酸盐水泥 32.5 | t | 0.765 | 411.097 | 0 | 0 | 计价
CLT3-21 | C09020301 | 材料 | 乙供 | C10010101 | 中砂 | m³ | 0.79 | 81.97 | 0 | 0 | 计价
CLT3-21 | C09020301 | 材料 | 乙供 | C21010101 | 水 | t | 0.3 | 6.261 | 0 | 0 | 计价
CLT3-21 | C09020301 | 机械 | 乙供 | J06-01-027 | 灰浆搅拌机 拌筒容量 200L | 台班 | 0.137 | 209.021 | 0 | 0 | 计价
CLT3-21 | C09020304 | 人工 | 乙供 | 9101106 | 普通工 | 工日 | 0.1769 | 109 | 0 | 0 | 计价
CLT3-21 | C09020304 | 人工 | 乙供 | 9101107 | 建筑技术工 | 工日 | 0.0442 | 151 | 0 | 0 | 计价
CLT3-21 | C09020304 | 材料 | 乙供 | C09010101 | 普通硅酸盐水泥 32.5 | t | 0.49 | 411.097 | 0 | 0 | 计价
CLT3-21 | C09020304 | 材料 | 乙供 | C10010101 | 中砂 | m³ | 1.12 | 81.97 | 0 | 0 | 计价
CLT3-21 | C09020304 | 材料 | 乙供 | C21010101 | 水 | t | 0.3 | 6.261 | 0 | 0 | 计价
CLT3-21 | C09020304 | 机械 | 乙供 | J06-01-027 | 灰浆搅拌机 拌筒容量 200L | 台班 | 0.137 | 209.021 | 0 | 0 | 计价
CLT3-21 | C09020305 | 人工 | 乙供 | 9101106 | 普通工 | 工日 | 0.1769 | 109 | 0 | 0 | 计价
CLT3-21 | C09020305 | 人工 | 乙供 | 9101107 | 建筑技术工 | 工日 | 0.0442 | 151 | 0 | 0 | 计价
CLT3-21 | C09020305 | 材料 | 乙供 | C09010101 | 普通硅酸盐水泥 32.5 | t | 0.408 | 411.097 | 0 | 0 | 计价
CLT3-21 | C09020305 | 材料 | 乙供 | C10010101 | 中砂 | m³ | 1.31 | 81.97 | 0 | 0 | 计价
CLT3-21 | C09020305 | 材料 | 乙供 | C21010101 | 水 | t | 0.3 | 6.261 | 0 | 0 | 计价
CLT3-21 | C09020305 | 机械 | 乙供 | J06-01-027 | 灰浆搅拌机 拌筒容量 200L | 台班 | 0.137 | 209.021 | 0 | 0 | 计价
CLT3-21 | C09032002 | 人工 | 乙供 | 9101106 | 普通工 | 工日 | 0.0149 | 109 | 0 | 0 | 计价
CLT3-21 | C09032002 | 人工 | 乙供 | 9101107 | 建筑技术工 | 工日 | 0.0347 | 151 | 0 | 0 | 计价
CLT3-21 | C09032002 | 材料 | 乙供 | C09010101 | 普通硅酸盐水泥 32.5 | t | 0.465 | 411.097 | 0 | 0 | 计价
CLT3-21 | C09032002 | 材料 | 乙供 | C10010101 | 中砂 | m³ | 0.47 | 81.97 | 0 | 0 | 计价
CLT3-21 | C09032002 | 材料 | 乙供 | C10020101 | 碎石 10 | m³ | 0.85 | 96.472 | 0 | 0 | 计价
CLT3-21 | C09032002 | 材料 | 乙供 | C21010101 | 水 | t | 0.4 | 6.261 | 0 | 0 | 计价
CLT3-21 | C09032002 | 机械 | 乙供 | J06-01-030 | 混凝土搅拌输送车 搅动容量 6m³ | 台班 | 0.017 | 1293.545 | 0 | 0 | 计价
CLT3-21 | C09032002 | 机械 | 乙供 | J06-01-049 | 混凝土搅拌站 生产率 50m³/h | 台班 | 0.007 | 2926.186 | 0 | 0 | 计价
CLT3-21 | C09032012 | 人工 | 乙供 | 9101106 | 普通工 | 工日 | 0.0149 | 109 | 0 | 0 | 计价
CLT3-21 | C09032012 | 人工 | 乙供 | 9101107 | 建筑技术工 | 工日 | 0.0347 | 151 | 0 | 0 | 计价
CLT3-21 | C09032012 | 材料 | 乙供 | C09010101 | 普通硅酸盐水泥 32.5 | t | 0.343 | 411.097 | 0 | 0 | 计价
CLT3-21 | C09032012 | 材料 | 乙供 | C10010101 | 中砂 | m³ | 0.54 | 81.97 | 0 | 0 | 计价
CLT3-21 | C09032012 | 材料 | 乙供 | C10020102 | 碎石 20 | m³ | 0.87 | 90.172 | 0 | 0 | 计价
CLT3-21 | C09032012 | 材料 | 乙供 | C21010101 | 水 | t | 0.4 | 6.261 | 0 | 0 | 计价
CLT3-21 | C09032012 | 机械 | 乙供 | J06-01-030 | 混凝土搅拌输送车 搅动容量 6m³ | 台班 | 0.017 | 1293.545 | 0 | 0 | 计价
CLT3-21 | C09032012 | 机械 | 乙供 | J06-01-049 | 混凝土搅拌站 生产率 50m³/h | 台班 | 0.007 | 2926.186 | 0 | 0 | 计价
CLT3-21 | C09032031 | 人工 | 乙供 | 9101106 | 普通工 | 工日 | 0.0149 | 109 | 0 | 0 | 计价
CLT3-21 | C09032031 | 人工 | 乙供 | 9101107 | 建筑技术工 | 工日 | 0.0347 | 151 | 0 | 0 | 计价
CLT3-21 | C09032031 | 材料 | 乙供 | C09010101 | 普通硅酸盐水泥 32.5 | t | 0.238 | 411.097 | 0 | 0 | 计价
CLT3-21 | C09032031 | 材料 | 乙供 | C10010101 | 中砂 | m³ | 0.57 | 81.97 | 0 | 0 | 计价
CLT3-21 | C09032031 | 材料 | 乙供 | C10020103 | 碎石 40 | m³ | 0.93 | 86.284 | 0 | 0 | 计价
CLT3-21 | C09032031 | 材料 | 乙供 | C21010101 | 水 | t | 0.4 | 6.261 | 0 | 0 | 计价
CLT3-21 | C09032031 | 机械 | 乙供 | J06-01-030 | 混凝土搅拌输送车 搅动容量 6m³ | 台班 | 0.017 | 1293.545 | 0 | 0 | 计价
CLT3-21 | C09032031 | 机械 | 乙供 | J06-01-049 | 混凝土搅拌站 生产率 50m³/h | 台班 | 0.007 | 2926.186 | 0 | 0 | 计价
CLT3-21 | C09032032 | 人工 | 乙供 | 9101106 | 普通工 | 工日 | 0.0149 | 109 | 0 | 0 | 计价
CLT3-21 | C09032032 | 人工 | 乙供 | 9101107 | 建筑技术工 | 工日 | 0.0347 | 151 | 0 | 0 | 计价
CLT3-21 | C09032032 | 材料 | 乙供 | C09010101 | 普通硅酸盐水泥 32.5 | t | 0.271 | 411.097 | 0 | 0 | 计价
CLT3-21 | C09032032 | 材料 | 乙供 | C10010101 | 中砂 | m³ | 0.56 | 81.97 | 0 | 0 | 计价
CLT3-21 | C09032032 | 材料 | 乙供 | C10020103 | 碎石 40 | m³ | 0.92 | 86.284 | 0 | 0 | 计价
CLT3-21 | C09032032 | 材料 | 乙供 | C21010101 | 水 | t | 0.4 | 6.261 | 0 | 0 | 计价
CLT3-21 | C09032032 | 机械 | 乙供 | J06-01-030 | 混凝土搅拌输送车 搅动容量 6m³ | 台班 | 0.017 | 1293.545 | 0 | 0 | 计价
CLT3-21 | C09032032 | 机械 | 乙供 | J06-01-049 | 混凝土搅拌站 生产率 50m³/h | 台班 | 0.007 | 2926.186 | 0 | 0 | 计价
CLT3-21 | C09032033 | 人工 | 乙供 | 9101106 | 普通工 | 工日 | 0.0149 | 109 | 0 | 0 | 计价
CLT3-21 | C09032033 | 人工 | 乙供 | 9101107 | 建筑技术工 | 工日 | 0.0347 | 151 | 0 | 0 | 计价
CLT3-21 | C09032033 | 材料 | 乙供 | C09010101 | 普通硅酸盐水泥 32.5 | t | 0.322 | 411.097 | 0 | 0 | 计价
CLT3-21 | C09032033 | 材料 | 乙供 | C10010101 | 中砂 | m³ | 0.52 | 81.97 | 0 | 0 | 计价
CLT3-21 | C09032033 | 材料 | 乙供 | C10020103 | 碎石 40 | m³ | 0.9 | 86.284 | 0 | 0 | 计价
CLT3-21 | C09032033 | 材料 | 乙供 | C21010101 | 水 | t | 0.4 | 6.261 | 0 | 0 | 计价
CLT3-21 | C09032033 | 机械 | 乙供 | J06-01-030 | 混凝土搅拌输送车 搅动容量 6m³ | 台班 | 0.017 | 1293.545 | 0 | 0 | 计价
CLT3-21 | C09032033 | 机械 | 乙供 | J06-01-049 | 混凝土搅拌站 生产率 50m³/h | 台班 | 0.007 | 2926.186 | 0 | 0 | 计价
CLT3-21 | C09040501 | 人工 | 乙供 | 9101106 | 普通工 | 工日 | 0.1822 | 109 | 0 | 0 | 计价
CLT3-21 | C09040501 | 人工 | 乙供 | 9101107 | 建筑技术工 | 工日 | 0.0456 | 151 | 0 | 0 | 计价
CLT3-21 | C09040501 | 材料 | 乙供 | C10050401 | 石英粉 | kg | 175 | 0.5 | 0 | 0 | 计价
CLT3-21 | C09040501 | 材料 | 乙供 | C19030301 | 丙酮 95% | kg | 1174 | 5.445 | 0 | 0 | 计价
CLT3-21 | C09040501 | 材料 | 乙供 | C19060131 | 乙二胺 | kg | 82 | 19.053 | 0 | 0 | 计价
CLT3-21 | C09040501 | 材料 | 乙供 | C20060202 | 环氧树脂 6101号 | kg | 1174 | 22.818 | 0 | 0 | 计价
CLT3-21 | C09040501 | 机械 | 乙供 | J06-01-027 | 灰浆搅拌机 拌筒容量 200L | 台班 | 0.137 | 209.021 | 0 | 0 | 计价
CLT3-21 | C10080201 | 人工 | 乙供 | 9101106 | 普通工 | 工日 | 0.1822 | 109 | 0 | 0 | 计价
CLT3-21 | C10080201 | 人工 | 乙供 | 9101107 | 建筑技术工 | 工日 | 0.0456 | 151 | 0 | 0 | 计价
CLT3-21 | C10080201 | 材料 | 乙供 | C10050201 | 滑石粉 | kg | 255 | 0.708 | 0 | 0 | 计价
CLT3-21 | C10080201 | 材料 | 乙供 | C10080102 | 石油沥青 30号 | kg | 1058 | 4.051 | 0 | 0 | 计价
CLT3-21 | C10080201 | 机械 | 乙供 | J06-01-027 | 灰浆搅拌机 拌筒容量 200L | 台班 | 0.137 | 209.021 | 0 | 0 | 计价
CLT3-22 | C09020205 | 人工 | 乙供 | 9101106 | 普通工 | 工日 | 0.1769 | 109 | 0 | 0 | 计价
CLT3-22 | C09020205 | 人工 | 乙供 | 9101107 | 建筑技术工 | 工日 | 0.0442 | 151 | 0 | 0 | 计价
CLT3-22 | C09020205 | 材料 | 乙供 | C09010101 | 普通硅酸盐水泥 32.5 | t | 0.117 | 411.097 | 0 | 0 | 计价
CLT3-22 | C09020205 | 材料 | 乙供 | C10010101 | 中砂 | m³ | 1.12 | 81.97 | 0 | 0 | 计价
CLT3-22 | C09020205 | 材料 | 乙供 | C10040103 | 石灰膏 | m³ | 0.231 | 175 | 0 | 0 | 计价
CLT3-22 | C09020205 | 材料 | 乙供 | C21010101 | 水 | t | 0.4 | 6.261 | 0 | 0 | 计价
CLT3-22 | C09020205 | 机械 | 乙供 | J06-01-027 | 灰浆搅拌机 拌筒容量 200L | 台班 | 0.137 | 209.021 | 0 | 0 | 计价
CLT3-22 | C09020301 | 人工 | 乙供 | 9101106 | 普通工 | 工日 | 0.1769 | 109 | 0 | 0 | 计价
CLT3-22 | C09020301 | 人工 | 乙供 | 9101107 | 建筑技术工 | 工日 | 0.0442 | 151 | 0 | 0 | 计价
CLT3-22 | C09020301 | 材料 | 乙供 | C09010101 | 普通硅酸盐水泥 32.5 | t | 0.765 | 411.097 | 0 | 0 | 计价
CLT3-22 | C09020301 | 材料 | 乙供 | C10010101 | 中砂 | m³ | 0.79 | 81.97 | 0 | 0 | 计价
CLT3-22 | C09020301 | 材料 | 乙供 | C21010101 | 水 | t | 0.3 | 6.261 | 0 | 0 | 计价
CLT3-22 | C09020301 | 机械 | 乙供 | J06-01-027 | 灰浆搅拌机 拌筒容量 200L | 台班 | 0.137 | 209.021 | 0 | 0 | 计价
CLT3-22 | C09020304 | 人工 | 乙供 | 9101106 | 普通工 | 工日 | 0.1769 | 109 | 0 | 0 | 计价
CLT3-22 | C09020304 | 人工 | 乙供 | 9101107 | 建筑技术工 | 工日 | 0.0442 | 151 | 0 | 0 | 计价
CLT3-22 | C09020304 | 材料 | 乙供 | C09010101 | 普通硅酸盐水泥 32.5 | t | 0.49 | 411.097 | 0 | 0 | 计价
CLT3-22 | C09020304 | 材料 | 乙供 | C10010101 | 中砂 | m³ | 1.12 | 81.97 | 0 | 0 | 计价
CLT3-22 | C09020304 | 材料 | 乙供 | C21010101 | 水 | t | 0.3 | 6.261 | 0 | 0 | 计价
CLT3-22 | C09020304 | 机械 | 乙供 | J06-01-027 | 灰浆搅拌机 拌筒容量 200L | 台班 | 0.137 | 209.021 | 0 | 0 | 计价
CLT3-22 | C09020305 | 人工 | 乙供 | 9101106 | 普通工 | 工日 | 0.1769 | 109 | 0 | 0 | 计价
CLT3-22 | C09020305 | 人工 | 乙供 | 9101107 | 建筑技术工 | 工日 | 0.0442 | 151 | 0 | 0 | 计价
CLT3-22 | C09020305 | 材料 | 乙供 | C09010101 | 普通硅酸盐水泥 32.5 | t | 0.408 | 411.097 | 0 | 0 | 计价
CLT3-22 | C09020305 | 材料 | 乙供 | C10010101 | 中砂 | m³ | 1.31 | 81.97 | 0 | 0 | 计价
CLT3-22 | C09020305 | 材料 | 乙供 | C21010101 | 水 | t | 0.3 | 6.261 | 0 | 0 | 计价
CLT3-22 | C09020305 | 机械 | 乙供 | J06-01-027 | 灰浆搅拌机 拌筒容量 200L | 台班 | 0.137 | 209.021 | 0 | 0 | 计价
CLT3-22 | C09032002 | 人工 | 乙供 | 9101106 | 普通工 | 工日 | 0.0149 | 109 | 0 | 0 | 计价
CLT3-22 | C09032002 | 人工 | 乙供 | 9101107 | 建筑技术工 | 工日 | 0.0347 | 151 | 0 | 0 | 计价
CLT3-22 | C09032002 | 材料 | 乙供 | C09010101 | 普通硅酸盐水泥 32.5 | t | 0.465 | 411.097 | 0 | 0 | 计价
CLT3-22 | C09032002 | 材料 | 乙供 | C10010101 | 中砂 | m³ | 0.47 | 81.97 | 0 | 0 | 计价
CLT3-22 | C09032002 | 材料 | 乙供 | C10020101 | 碎石 10 | m³ | 0.85 | 96.472 | 0 | 0 | 计价
CLT3-22 | C09032002 | 材料 | 乙供 | C21010101 | 水 | t | 0.4 | 6.261 | 0 | 0 | 计价
CLT3-22 | C09032002 | 机械 | 乙供 | J06-01-030 | 混凝土搅拌输送车 搅动容量 6m³ | 台班 | 0.017 | 1293.545 | 0 | 0 | 计价
CLT3-22 | C09032002 | 机械 | 乙供 | J06-01-049 | 混凝土搅拌站 生产率 50m³/h | 台班 | 0.007 | 2926.186 | 0 | 0 | 计价
CLT3-22 | C09032031 | 人工 | 乙供 | 9101106 | 普通工 | 工日 | 0.0149 | 109 | 0 | 0 | 计价
CLT3-22 | C09032031 | 人工 | 乙供 | 9101107 | 建筑技术工 | 工日 | 0.0347 | 151 | 0 | 0 | 计价
CLT3-22 | C09032031 | 材料 | 乙供 | C09010101 | 普通硅酸盐水泥 32.5 | t | 0.238 | 411.097 | 0 | 0 | 计价
CLT3-22 | C09032031 | 材料 | 乙供 | C10010101 | 中砂 | m³ | 0.57 | 81.97 | 0 | 0 | 计价
CLT3-22 | C09032031 | 材料 | 乙供 | C10020103 | 碎石 40 | m³ | 0.93 | 86.284 | 0 | 0 | 计价
CLT3-22 | C09032031 | 材料 | 乙供 | C21010101 | 水 | t | 0.4 | 6.261 | 0 | 0 | 计价
CLT3-22 | C09032031 | 机械 | 乙供 | J06-01-030 | 混凝土搅拌输送车 搅动容量 6m³ | 台班 | 0.017 | 1293.545 | 0 | 0 | 计价
CLT3-22 | C09032031 | 机械 | 乙供 | J06-01-049 | 混凝土搅拌站 生产率 50m³/h | 台班 | 0.007 | 2926.186 | 0 | 0 | 计价
CLT3-22 | C09032032 | 人工 | 乙供 | 9101106 | 普通工 | 工日 | 0.0149 | 109 | 0 | 0 | 计价
CLT3-22 | C09032032 | 人工 | 乙供 | 9101107 | 建筑技术工 | 工日 | 0.0347 | 151 | 0 | 0 | 计价
CLT3-22 | C09032032 | 材料 | 乙供 | C09010101 | 普通硅酸盐水泥 32.5 | t | 0.271 | 411.097 | 0 | 0 | 计价
CLT3-22 | C09032032 | 材料 | 乙供 | C10010101 | 中砂 | m³ | 0.56 | 81.97 | 0 | 0 | 计价
CLT3-22 | C09032032 | 材料 | 乙供 | C10020103 | 碎石 40 | m³ | 0.92 | 86.284 | 0 | 0 | 计价
CLT3-22 | C09032032 | 材料 | 乙供 | C21010101 | 水 | t | 0.4 | 6.261 | 0 | 0 | 计价
CLT3-22 | C09032032 | 机械 | 乙供 | J06-01-030 | 混凝土搅拌输送车 搅动容量 6m³ | 台班 | 0.017 | 1293.545 | 0 | 0 | 计价
CLT3-22 | C09032032 | 机械 | 乙供 | J06-01-049 | 混凝土搅拌站 生产率 50m³/h | 台班 | 0.007 | 2926.186 | 0 | 0 | 计价
CLT3-22 | C09032033 | 人工 | 乙供 | 9101106 | 普通工 | 工日 | 0.0149 | 109 | 0 | 0 | 计价
CLT3-22 | C09032033 | 人工 | 乙供 | 9101107 | 建筑技术工 | 工日 | 0.0347 | 151 | 0 | 0 | 计价
CLT3-22 | C09032033 | 材料 | 乙供 | C09010101 | 普通硅酸盐水泥 32.5 | t | 0.322 | 411.097 | 0 | 0 | 计价
CLT3-22 | C09032033 | 材料 | 乙供 | C10010101 | 中砂 | m³ | 0.52 | 81.97 | 0 | 0 | 计价
CLT3-22 | C09032033 | 材料 | 乙供 | C10020103 | 碎石 40 | m³ | 0.9 | 86.284 | 0 | 0 | 计价
CLT3-22 | C09032033 | 材料 | 乙供 | C21010101 | 水 | t | 0.4 | 6.261 | 0 | 0 | 计价
CLT3-22 | C09032033 | 机械 | 乙供 | J06-01-030 | 混凝土搅拌输送车 搅动容量 6m³ | 台班 | 0.017 | 1293.545 | 0 | 0 | 计价
CLT3-22 | C09032033 | 机械 | 乙供 | J06-01-049 | 混凝土搅拌站 生产率 50m³/h | 台班 | 0.007 | 2926.186 | 0 | 0 | 计价
CLT3-22 | C10080201 | 人工 | 乙供 | 9101106 | 普通工 | 工日 | 0.1822 | 109 | 0 | 0 | 计价
CLT3-22 | C10080201 | 人工 | 乙供 | 9101107 | 建筑技术工 | 工日 | 0.0456 | 151 | 0 | 0 | 计价
CLT3-22 | C10080201 | 材料 | 乙供 | C10050201 | 滑石粉 | kg | 255 | 0.708 | 0 | 0 | 计价
CLT3-22 | C10080201 | 材料 | 乙供 | C10080102 | 石油沥青 30号 | kg | 1058 | 4.051 | 0 | 0 | 计价
CLT3-22 | C10080201 | 机械 | 乙供 | J06-01-027 | 灰浆搅拌机 拌筒容量 200L | 台班 | 0.137 | 209.021 | 0 | 0 | 计价
CLT3-23 | C09020205 | 人工 | 乙供 | 9101106 | 普通工 | 工日 | 0.1769 | 109 | 0 | 0 | 计价
CLT3-23 | C09020205 | 人工 | 乙供 | 9101107 | 建筑技术工 | 工日 | 0.0442 | 151 | 0 | 0 | 计价
CLT3-23 | C09020205 | 材料 | 乙供 | C09010101 | 普通硅酸盐水泥 32.5 | t | 0.117 | 411.097 | 0 | 0 | 计价
CLT3-23 | C09020205 | 材料 | 乙供 | C10010101 | 中砂 | m³ | 1.12 | 81.97 | 0 | 0 | 计价
CLT3-23 | C09020205 | 材料 | 乙供 | C10040103 | 石灰膏 | m³ | 0.231 | 175 | 0 | 0 | 计价
CLT3-23 | C09020205 | 材料 | 乙供 | C21010101 | 水 | t | 0.4 | 6.261 | 0 | 0 | 计价
CLT3-23 | C09020205 | 机械 | 乙供 | J06-01-027 | 灰浆搅拌机 拌筒容量 200L | 台班 | 0.137 | 209.021 | 0 | 0 | 计价
CLT3-23 | C09020301 | 人工 | 乙供 | 9101106 | 普通工 | 工日 | 0.1769 | 109 | 0 | 0 | 计价
CLT3-23 | C09020301 | 人工 | 乙供 | 9101107 | 建筑技术工 | 工日 | 0.0442 | 151 | 0 | 0 | 计价
CLT3-23 | C09020301 | 材料 | 乙供 | C09010101 | 普通硅酸盐水泥 32.5 | t | 0.765 | 411.097 | 0 | 0 | 计价
CLT3-23 | C09020301 | 材料 | 乙供 | C10010101 | 中砂 | m³ | 0.79 | 81.97 | 0 | 0 | 计价
CLT3-23 | C09020301 | 材料 | 乙供 | C21010101 | 水 | t | 0.3 | 6.261 | 0 | 0 | 计价
CLT3-23 | C09020301 | 机械 | 乙供 | J06-01-027 | 灰浆搅拌机 拌筒容量 200L | 台班 | 0.137 | 209.021 | 0 | 0 | 计价
CLT3-23 | C09020304 | 人工 | 乙供 | 9101106 | 普通工 | 工日 | 0.1769 | 109 | 0 | 0 | 计价
CLT3-23 | C09020304 | 人工 | 乙供 | 9101107 | 建筑技术工 | 工日 | 0.0442 | 151 | 0 | 0 | 计价
CLT3-23 | C09020304 | 材料 | 乙供 | C09010101 | 普通硅酸盐水泥 32.5 | t | 0.49 | 411.097 | 0 | 0 | 计价
CLT3-23 | C09020304 | 材料 | 乙供 | C10010101 | 中砂 | m³ | 1.12 | 81.97 | 0 | 0 | 计价
CLT3-23 | C09020304 | 材料 | 乙供 | C21010101 | 水 | t | 0.3 | 6.261 | 0 | 0 | 计价
CLT3-23 | C09020304 | 机械 | 乙供 | J06-01-027 | 灰浆搅拌机 拌筒容量 200L | 台班 | 0.137 | 209.021 | 0 | 0 | 计价
CLT3-23 | C09020305 | 人工 | 乙供 | 9101106 | 普通工 | 工日 | 0.1769 | 109 | 0 | 0 | 计价
CLT3-23 | C09020305 | 人工 | 乙供 | 9101107 | 建筑技术工 | 工日 | 0.0442 | 151 | 0 | 0 | 计价
CLT3-23 | C09020305 | 材料 | 乙供 | C09010101 | 普通硅酸盐水泥 32.5 | t | 0.408 | 411.097 | 0 | 0 | 计价
CLT3-23 | C09020305 | 材料 | 乙供 | C10010101 | 中砂 | m³ | 1.31 | 81.97 | 0 | 0 | 计价
CLT3-23 | C09020305 | 材料 | 乙供 | C21010101 | 水 | t | 0.3 | 6.261 | 0 | 0 | 计价
CLT3-23 | C09020305 | 机械 | 乙供 | J06-01-027 | 灰浆搅拌机 拌筒容量 200L | 台班 | 0.137 | 209.021 | 0 | 0 | 计价
CLT3-23 | C09032002 | 人工 | 乙供 | 9101106 | 普通工 | 工日 | 0.0149 | 109 | 0 | 0 | 计价
CLT3-23 | C09032002 | 人工 | 乙供 | 9101107 | 建筑技术工 | 工日 | 0.0347 | 151 | 0 | 0 | 计价
CLT3-23 | C09032002 | 材料 | 乙供 | C09010101 | 普通硅酸盐水泥 32.5 | t | 0.465 | 411.097 | 0 | 0 | 计价
CLT3-23 | C09032002 | 材料 | 乙供 | C10010101 | 中砂 | m³ | 0.47 | 81.97 | 0 | 0 | 计价
CLT3-23 | C09032002 | 材料 | 乙供 | C10020101 | 碎石 10 | m³ | 0.85 | 96.472 | 0 | 0 | 计价
CLT3-23 | C09032002 | 材料 | 乙供 | C21010101 | 水 | t | 0.4 | 6.261 | 0 | 0 | 计价
CLT3-23 | C09032002 | 机械 | 乙供 | J06-01-030 | 混凝土搅拌输送车 搅动容量 6m³ | 台班 | 0.017 | 1293.545 | 0 | 0 | 计价
CLT3-23 | C09032002 | 机械 | 乙供 | J06-01-049 | 混凝土搅拌站 生产率 50m³/h | 台班 | 0.007 | 2926.186 | 0 | 0 | 计价
CLT3-23 | C09032031 | 人工 | 乙供 | 9101106 | 普通工 | 工日 | 0.0149 | 109 | 0 | 0 | 计价
CLT3-23 | C09032031 | 人工 | 乙供 | 9101107 | 建筑技术工 | 工日 | 0.0347 | 151 | 0 | 0 | 计价
CLT3-23 | C09032031 | 材料 | 乙供 | C09010101 | 普通硅酸盐水泥 32.5 | t | 0.238 | 411.097 | 0 | 0 | 计价
CLT3-23 | C09032031 | 材料 | 乙供 | C10010101 | 中砂 | m³ | 0.57 | 81.97 | 0 | 0 | 计价
CLT3-23 | C09032031 | 材料 | 乙供 | C10020103 | 碎石 40 | m³ | 0.93 | 86.284 | 0 | 0 | 计价
CLT3-23 | C09032031 | 材料 | 乙供 | C21010101 | 水 | t | 0.4 | 6.261 | 0 | 0 | 计价
CLT3-23 | C09032031 | 机械 | 乙供 | J06-01-030 | 混凝土搅拌输送车 搅动容量 6m³ | 台班 | 0.017 | 1293.545 | 0 | 0 | 计价
CLT3-23 | C09032031 | 机械 | 乙供 | J06-01-049 | 混凝土搅拌站 生产率 50m³/h | 台班 | 0.007 | 2926.186 | 0 | 0 | 计价
CLT3-23 | C09032032 | 人工 | 乙供 | 9101106 | 普通工 | 工日 | 0.0149 | 109 | 0 | 0 | 计价
CLT3-23 | C09032032 | 人工 | 乙供 | 9101107 | 建筑技术工 | 工日 | 0.0347 | 151 | 0 | 0 | 计价
CLT3-23 | C09032032 | 材料 | 乙供 | C09010101 | 普通硅酸盐水泥 32.5 | t | 0.271 | 411.097 | 0 | 0 | 计价
CLT3-23 | C09032032 | 材料 | 乙供 | C10010101 | 中砂 | m³ | 0.56 | 81.97 | 0 | 0 | 计价
CLT3-23 | C09032032 | 材料 | 乙供 | C10020103 | 碎石 40 | m³ | 0.92 | 86.284 | 0 | 0 | 计价
CLT3-23 | C09032032 | 材料 | 乙供 | C21010101 | 水 | t | 0.4 | 6.261 | 0 | 0 | 计价
CLT3-23 | C09032032 | 机械 | 乙供 | J06-01-030 | 混凝土搅拌输送车 搅动容量 6m³ | 台班 | 0.017 | 1293.545 | 0 | 0 | 计价
CLT3-23 | C09032032 | 机械 | 乙供 | J06-01-049 | 混凝土搅拌站 生产率 50m³/h | 台班 | 0.007 | 2926.186 | 0 | 0 | 计价
CLT3-23 | C09032033 | 人工 | 乙供 | 9101106 | 普通工 | 工日 | 0.0149 | 109 | 0 | 0 | 计价
CLT3-23 | C09032033 | 人工 | 乙供 | 9101107 | 建筑技术工 | 工日 | 0.0347 | 151 | 0 | 0 | 计价
CLT3-23 | C09032033 | 材料 | 乙供 | C09010101 | 普通硅酸盐水泥 32.5 | t | 0.322 | 411.097 | 0 | 0 | 计价
CLT3-23 | C09032033 | 材料 | 乙供 | C10010101 | 中砂 | m³ | 0.52 | 81.97 | 0 | 0 | 计价
CLT3-23 | C09032033 | 材料 | 乙供 | C10020103 | 碎石 40 | m³ | 0.9 | 86.284 | 0 | 0 | 计价
CLT3-23 | C09032033 | 材料 | 乙供 | C21010101 | 水 | t | 0.4 | 6.261 | 0 | 0 | 计价
CLT3-23 | C09032033 | 机械 | 乙供 | J06-01-030 | 混凝土搅拌输送车 搅动容量 6m³ | 台班 | 0.017 | 1293.545 | 0 | 0 | 计价
CLT3-23 | C09032033 | 机械 | 乙供 | J06-01-049 | 混凝土搅拌站 生产率 50m³/h | 台班 | 0.007 | 2926.186 | 0 | 0 | 计价
CLT3-23 | C10080201 | 人工 | 乙供 | 9101106 | 普通工 | 工日 | 0.1822 | 109 | 0 | 0 | 计价
CLT3-23 | C10080201 | 人工 | 乙供 | 9101107 | 建筑技术工 | 工日 | 0.0456 | 151 | 0 | 0 | 计价
CLT3-23 | C10080201 | 材料 | 乙供 | C10050201 | 滑石粉 | kg | 255 | 0.708 | 0 | 0 | 计价
CLT3-23 | C10080201 | 材料 | 乙供 | C10080102 | 石油沥青 30号 | kg | 1058 | 4.051 | 0 | 0 | 计价
CLT3-23 | C10080201 | 机械 | 乙供 | J06-01-027 | 灰浆搅拌机 拌筒容量 200L | 台班 | 0.137 | 209.021 | 0 | 0 | 计价
CLT3-24 | C09020114 | 人工 | 乙供 | 9101106 | 普通工 | 工日 | 0.1769 | 109 | 0 | 0 | 计价
CLT3-24 | C09020114 | 人工 | 乙供 | 9101107 | 建筑技术工 | 工日 | 0.0442 | 151 | 0 | 0 | 计价
CLT3-24 | C09020114 | 材料 | 乙供 | C09010101 | 普通硅酸盐水泥 32.5 | t | 0.22 | 411.097 | 0 | 0 | 计价
CLT3-24 | C09020114 | 材料 | 乙供 | C10010101 | 中砂 | m³ | 1.15 | 81.97 | 0 | 0 | 计价
CLT3-24 | C09020114 | 材料 | 乙供 | C21010101 | 水 | t | 0.2 | 6.261 | 0 | 0 | 计价
CLT3-24 | C09020114 | 机械 | 乙供 | J06-01-027 | 灰浆搅拌机 拌筒容量 200L | 台班 | 0.137 | 209.021 | 0 | 0 | 计价
CLT3-24 | C09020304 | 人工 | 乙供 | 9101106 | 普通工 | 工日 | 0.1769 | 109 | 0 | 0 | 计价
CLT3-24 | C09020304 | 人工 | 乙供 | 9101107 | 建筑技术工 | 工日 | 0.0442 | 151 | 0 | 0 | 计价
CLT3-24 | C09020304 | 材料 | 乙供 | C09010101 | 普通硅酸盐水泥 32.5 | t | 0.49 | 411.097 | 0 | 0 | 计价
CLT3-24 | C09020304 | 材料 | 乙供 | C10010101 | 中砂 | m³ | 1.12 | 81.97 | 0 | 0 | 计价
CLT3-24 | C09020304 | 材料 | 乙供 | C21010101 | 水 | t | 0.3 | 6.261 | 0 | 0 | 计价
CLT3-24 | C09020304 | 机械 | 乙供 | J06-01-027 | 灰浆搅拌机 拌筒容量 200L | 台班 | 0.137 | 209.021 | 0 | 0 | 计价
CLT3-24 | C09032032 | 人工 | 乙供 | 9101106 | 普通工 | 工日 | 0.0149 | 109 | 0 | 0 | 计价
CLT3-24 | C09032032 | 人工 | 乙供 | 9101107 | 建筑技术工 | 工日 | 0.0347 | 151 | 0 | 0 | 计价
CLT3-24 | C09032032 | 材料 | 乙供 | C09010101 | 普通硅酸盐水泥 32.5 | t | 0.271 | 411.097 | 0 | 0 | 计价
CLT3-24 | C09032032 | 材料 | 乙供 | C10010101 | 中砂 | m³ | 0.56 | 81.97 | 0 | 0 | 计价
CLT3-24 | C09032032 | 材料 | 乙供 | C10020103 | 碎石 40 | m³ | 0.92 | 86.284 | 0 | 0 | 计价
CLT3-24 | C09032032 | 材料 | 乙供 | C21010101 | 水 | t | 0.4 | 6.261 | 0 | 0 | 计价
CLT3-24 | C09032032 | 机械 | 乙供 | J06-01-030 | 混凝土搅拌输送车 搅动容量 6m³ | 台班 | 0.017 | 1293.545 | 0 | 0 | 计价
CLT3-24 | C09032032 | 机械 | 乙供 | J06-01-049 | 混凝土搅拌站 生产率 50m³/h | 台班 | 0.007 | 2926.186 | 0 | 0 | 计价
CLT3-25 | C09020114 | 人工 | 乙供 | 9101106 | 普通工 | 工日 | 0.1769 | 109 | 0 | 0 | 计价
CLT3-25 | C09020114 | 人工 | 乙供 | 9101107 | 建筑技术工 | 工日 | 0.0442 | 151 | 0 | 0 | 计价
CLT3-25 | C09020114 | 材料 | 乙供 | C09010101 | 普通硅酸盐水泥 32.5 | t | 0.22 | 411.097 | 0 | 0 | 计价
CLT3-25 | C09020114 | 材料 | 乙供 | C10010101 | 中砂 | m³ | 1.15 | 81.97 | 0 | 0 | 计价
CLT3-25 | C09020114 | 材料 | 乙供 | C21010101 | 水 | t | 0.2 | 6.261 | 0 | 0 | 计价
CLT3-25 | C09020114 | 机械 | 乙供 | J06-01-027 | 灰浆搅拌机 拌筒容量 200L | 台班 | 0.137 | 209.021 | 0 | 0 | 计价
CLT3-25 | C09020304 | 人工 | 乙供 | 9101106 | 普通工 | 工日 | 0.1769 | 109 | 0 | 0 | 计价
CLT3-25 | C09020304 | 人工 | 乙供 | 9101107 | 建筑技术工 | 工日 | 0.0442 | 151 | 0 | 0 | 计价
CLT3-25 | C09020304 | 材料 | 乙供 | C09010101 | 普通硅酸盐水泥 32.5 | t | 0.49 | 411.097 | 0 | 0 | 计价
CLT3-25 | C09020304 | 材料 | 乙供 | C10010101 | 中砂 | m³ | 1.12 | 81.97 | 0 | 0 | 计价
CLT3-25 | C09020304 | 材料 | 乙供 | C21010101 | 水 | t | 0.3 | 6.261 | 0 | 0 | 计价
CLT3-25 | C09020304 | 机械 | 乙供 | J06-01-027 | 灰浆搅拌机 拌筒容量 200L | 台班 | 0.137 | 209.021 | 0 | 0 | 计价
CLT3-25 | C09032032 | 人工 | 乙供 | 9101106 | 普通工 | 工日 | 0.0149 | 109 | 0 | 0 | 计价
CLT3-25 | C09032032 | 人工 | 乙供 | 9101107 | 建筑技术工 | 工日 | 0.0347 | 151 | 0 | 0 | 计价
CLT3-25 | C09032032 | 材料 | 乙供 | C09010101 | 普通硅酸盐水泥 32.5 | t | 0.271 | 411.097 | 0 | 0 | 计价
CLT3-25 | C09032032 | 材料 | 乙供 | C10010101 | 中砂 | m³ | 0.56 | 81.97 | 0 | 0 | 计价
CLT3-25 | C09032032 | 材料 | 乙供 | C10020103 | 碎石 40 | m³ | 0.92 | 86.284 | 0 | 0 | 计价
CLT3-25 | C09032032 | 材料 | 乙供 | C21010101 | 水 | t | 0.4 | 6.261 | 0 | 0 | 计价
CLT3-25 | C09032032 | 机械 | 乙供 | J06-01-030 | 混凝土搅拌输送车 搅动容量 6m³ | 台班 | 0.017 | 1293.545 | 0 | 0 | 计价
CLT3-25 | C09032032 | 机械 | 乙供 | J06-01-049 | 混凝土搅拌站 生产率 50m³/h | 台班 | 0.007 | 2926.186 | 0 | 0 | 计价
CLT3-26 | C09020304 | 人工 | 乙供 | 9101106 | 普通工 | 工日 | 0.1769 | 109 | 0 | 0 | 计价
CLT3-26 | C09020304 | 人工 | 乙供 | 9101107 | 建筑技术工 | 工日 | 0.0442 | 151 | 0 | 0 | 计价
CLT3-26 | C09020304 | 材料 | 乙供 | C09010101 | 普通硅酸盐水泥 32.5 | t | 0.49 | 411.097 | 0 | 0 | 计价
CLT3-26 | C09020304 | 材料 | 乙供 | C10010101 | 中砂 | m³ | 1.12 | 81.97 | 0 | 0 | 计价
CLT3-26 | C09020304 | 材料 | 乙供 | C21010101 | 水 | t | 0.3 | 6.261 | 0 | 0 | 计价
CLT3-26 | C09020304 | 机械 | 乙供 | J06-01-027 | 灰浆搅拌机 拌筒容量 200L | 台班 | 0.137 | 209.021 | 0 | 0 | 计价
CLT3-26 | C09032032 | 人工 | 乙供 | 9101106 | 普通工 | 工日 | 0.0149 | 109 | 0 | 0 | 计价
CLT3-26 | C09032032 | 人工 | 乙供 | 9101107 | 建筑技术工 | 工日 | 0.0347 | 151 | 0 | 0 | 计价
CLT3-26 | C09032032 | 材料 | 乙供 | C09010101 | 普通硅酸盐水泥 32.5 | t | 0.271 | 411.097 | 0 | 0 | 计价
CLT3-26 | C09032032 | 材料 | 乙供 | C10010101 | 中砂 | m³ | 0.56 | 81.97 | 0 | 0 | 计价
CLT3-26 | C09032032 | 材料 | 乙供 | C10020103 | 碎石 40 | m³ | 0.92 | 86.284 | 0 | 0 | 计价
CLT3-26 | C09032032 | 材料 | 乙供 | C21010101 | 水 | t | 0.4 | 6.261 | 0 | 0 | 计价
CLT3-26 | C09032032 | 机械 | 乙供 | J06-01-030 | 混凝土搅拌输送车 搅动容量 6m³ | 台班 | 0.017 | 1293.545 | 0 | 0 | 计价
CLT3-26 | C09032032 | 机械 | 乙供 | J06-01-049 | 混凝土搅拌站 生产率 50m³/h | 台班 | 0.007 | 2926.186 | 0 | 0 | 计价
CLT3-27 | C09020304 | 人工 | 乙供 | 9101106 | 普通工 | 工日 | 0.1769 | 109 | 0 | 0 | 计价
CLT3-27 | C09020304 | 人工 | 乙供 | 9101107 | 建筑技术工 | 工日 | 0.0442 | 151 | 0 | 0 | 计价
CLT3-27 | C09020304 | 材料 | 乙供 | C09010101 | 普通硅酸盐水泥 32.5 | t | 0.49 | 411.097 | 0 | 0 | 计价
CLT3-27 | C09020304 | 材料 | 乙供 | C10010101 | 中砂 | m³ | 1.12 | 81.97 | 0 | 0 | 计价
CLT3-27 | C09020304 | 材料 | 乙供 | C21010101 | 水 | t | 0.3 | 6.261 | 0 | 0 | 计价
CLT3-27 | C09020304 | 机械 | 乙供 | J06-01-027 | 灰浆搅拌机 拌筒容量 200L | 台班 | 0.137 | 209.021 | 0 | 0 | 计价
CLT3-27 | C09032032 | 人工 | 乙供 | 9101106 | 普通工 | 工日 | 0.0149 | 109 | 0 | 0 | 计价
CLT3-27 | C09032032 | 人工 | 乙供 | 9101107 | 建筑技术工 | 工日 | 0.0347 | 151 | 0 | 0 | 计价
CLT3-27 | C09032032 | 材料 | 乙供 | C09010101 | 普通硅酸盐水泥 32.5 | t | 0.271 | 411.097 | 0 | 0 | 计价
CLT3-27 | C09032032 | 材料 | 乙供 | C10010101 | 中砂 | m³ | 0.56 | 81.97 | 0 | 0 | 计价
CLT3-27 | C09032032 | 材料 | 乙供 | C10020103 | 碎石 40 | m³ | 0.92 | 86.284 | 0 | 0 | 计价
CLT3-27 | C09032032 | 材料 | 乙供 | C21010101 | 水 | t | 0.4 | 6.261 | 0 | 0 | 计价
CLT3-27 | C09032032 | 机械 | 乙供 | J06-01-030 | 混凝土搅拌输送车 搅动容量 6m³ | 台班 | 0.017 | 1293.545 | 0 | 0 | 计价
CLT3-27 | C09032032 | 机械 | 乙供 | J06-01-049 | 混凝土搅拌站 生产率 50m³/h | 台班 | 0.007 | 2926.186 | 0 | 0 | 计价
CLT4-1 | C09020405 | 人工 | 乙供 | 9101106 | 普通工 | 工日 | 0.1769 | 109 | 0 | 0 | 计价
CLT4-1 | C09020405 | 人工 | 乙供 | 9101107 | 建筑技术工 | 工日 | 0.0442 | 151 | 0 | 0 | 计价
CLT4-1 | C09020405 | 材料 | 乙供 | C09010101 | 普通硅酸盐水泥 32.5 | t | 0.204 | 411.097 | 0 | 0 | 计价
CLT4-1 | C09020405 | 材料 | 乙供 | C10010101 | 中砂 | m³ | 1.15 | 81.97 | 0 | 0 | 计价
CLT4-1 | C09020405 | 材料 | 乙供 | C10040103 | 石灰膏 | m³ | 0.17 | 175 | 0 | 0 | 计价
CLT4-1 | C09020405 | 材料 | 乙供 | C21010101 | 水 | t | 0.6 | 6.261 | 0 | 0 | 计价
CLT4-1 | C09020405 | 机械 | 乙供 | J06-01-027 | 灰浆搅拌机 拌筒容量 200L | 台班 | 0.137 | 209.021 | 0 | 0 | 计价
CLT4-1 | C09032012 | 人工 | 乙供 | 9101106 | 普通工 | 工日 | 0.0149 | 109 | 0 | 0 | 计价
CLT4-1 | C09032012 | 人工 | 乙供 | 9101107 | 建筑技术工 | 工日 | 0.0347 | 151 | 0 | 0 | 计价
CLT4-1 | C09032012 | 材料 | 乙供 | C09010101 | 普通硅酸盐水泥 32.5 | t | 0.343 | 411.097 | 0 | 0 | 计价
CLT4-1 | C09032012 | 材料 | 乙供 | C10010101 | 中砂 | m³ | 0.54 | 81.97 | 0 | 0 | 计价
CLT4-1 | C09032012 | 材料 | 乙供 | C10020102 | 碎石 20 | m³ | 0.87 | 90.172 | 0 | 0 | 计价
CLT4-1 | C09032012 | 材料 | 乙供 | C21010101 | 水 | t | 0.4 | 6.261 | 0 | 0 | 计价
CLT4-1 | C09032012 | 机械 | 乙供 | J06-01-030 | 混凝土搅拌输送车 搅动容量 6m³ | 台班 | 0.017 | 1293.545 | 0 | 0 | 计价
CLT4-1 | C09032012 | 机械 | 乙供 | J06-01-049 | 混凝土搅拌站 生产率 50m³/h | 台班 | 0.007 | 2926.186 | 0 | 0 | 计价
CLT4-1 | C09032013 | 人工 | 乙供 | 9101106 | 普通工 | 工日 | 0.0149 | 109 | 0 | 0 | 计价
CLT4-1 | C09032013 | 人工 | 乙供 | 9101107 | 建筑技术工 | 工日 | 0.0347 | 151 | 0 | 0 | 计价
CLT4-1 | C09032013 | 材料 | 乙供 | C09010101 | 普通硅酸盐水泥 32.5 | t | 0.389 | 411.097 | 0 | 0 | 计价
CLT4-1 | C09032013 | 材料 | 乙供 | C10010101 | 中砂 | m³ | 0.53 | 81.97 | 0 | 0 | 计价
CLT4-1 | C09032013 | 材料 | 乙供 | C10020102 | 碎石 20 | m³ | 0.86 | 90.172 | 0 | 0 | 计价
CLT4-1 | C09032013 | 材料 | 乙供 | C21010101 | 水 | t | 0.4 | 6.261 | 0 | 0 | 计价
CLT4-1 | C09032013 | 机械 | 乙供 | J06-01-030 | 混凝土搅拌输送车 搅动容量 6m³ | 台班 | 0.017 | 1293.545 | 0 | 0 | 计价
CLT4-1 | C09032013 | 机械 | 乙供 | J06-01-049 | 混凝土搅拌站 生产率 50m³/h | 台班 | 0.007 | 2926.186 | 0 | 0 | 计价
CLT4-1 | C09032034 | 人工 | 乙供 | 9101106 | 普通工 | 工日 | 0.0149 | 109 | 0 | 0 | 计价
CLT4-1 | C09032034 | 人工 | 乙供 | 9101107 | 建筑技术工 | 工日 | 0.0347 | 151 | 0 | 0 | 计价
CLT4-1 | C09032034 | 材料 | 乙供 | C09010101 | 普通硅酸盐水泥 32.5 | t | 0.363 | 411.097 | 0 | 0 | 计价
CLT4-1 | C09032034 | 材料 | 乙供 | C10010101 | 中砂 | m³ | 0.51 | 81.97 | 0 | 0 | 计价
CLT4-1 | C09032034 | 材料 | 乙供 | C10020103 | 碎石 40 | m³ | 0.88 | 86.284 | 0 | 0 | 计价
CLT4-1 | C09032034 | 材料 | 乙供 | C21010101 | 水 | t | 0.4 | 6.261 | 0 | 0 | 计价
CLT4-1 | C09032034 | 机械 | 乙供 | J06-01-030 | 混凝土搅拌输送车 搅动容量 6m³ | 台班 | 0.017 | 1293.545 | 0 | 0 | 计价
CLT4-1 | C09032034 | 机械 | 乙供 | J06-01-049 | 混凝土搅拌站 生产率 50m³/h | 台班 | 0.007 | 2926.186 | 0 | 0 | 计价
CLT4-1 | C09032037 | 人工 | 乙供 | 9101106 | 普通工 | 工日 | 0.0149 | 109 | 0 | 0 | 计价
CLT4-1 | C09032037 | 人工 | 乙供 | 9101107 | 建筑技术工 | 工日 | 0.0347 | 151 | 0 | 0 | 计价
CLT4-1 | C09032037 | 材料 | 乙供 | C09010102 | 普通硅酸盐水泥 42.5 | t | 0.466 | 446.522 | 0 | 0 | 计价
CLT4-1 | C09032037 | 材料 | 乙供 | C10010101 | 中砂 | m³ | 0.49 | 81.97 | 0 | 0 | 计价
CLT4-1 | C09032037 | 材料 | 乙供 | C10020103 | 碎石 40 | m³ | 0.83 | 86.284 | 0 | 0 | 计价
CLT4-1 | C09032037 | 材料 | 乙供 | C21010101 | 水 | t | 0.4 | 6.261 | 0 | 0 | 计价
CLT4-1 | C09032037 | 机械 | 乙供 | J06-01-030 | 混凝土搅拌输送车 搅动容量 6m³ | 台班 | 0.017 | 1293.545 | 0 | 0 | 计价
CLT4-1 | C09032037 | 机械 | 乙供 | J06-01-049 | 混凝土搅拌站 生产率 50m³/h | 台班 | 0.007 | 2926.186 | 0 | 0 | 计价
CLT4-2 | C09020303 | 人工 | 乙供 | 9101106 | 普通工 | 工日 | 0.1769 | 109 | 0 | 0 | 计价
CLT4-2 | C09020303 | 人工 | 乙供 | 9101107 | 建筑技术工 | 工日 | 0.0442 | 151 | 0 | 0 | 计价
CLT4-2 | C09020303 | 材料 | 乙供 | C09010101 | 普通硅酸盐水泥 32.5 | t | 0.557 | 411.097 | 0 | 0 | 计价
CLT4-2 | C09020303 | 材料 | 乙供 | C10010101 | 中砂 | m³ | 1.05 | 81.97 | 0 | 0 | 计价
CLT4-2 | C09020303 | 材料 | 乙供 | C21010101 | 水 | t | 0.3 | 6.261 | 0 | 0 | 计价
CLT4-2 | C09020303 | 机械 | 乙供 | J06-01-027 | 灰浆搅拌机 拌筒容量 200L | 台班 | 0.137 | 209.021 | 0 | 0 | 计价
CLT4-2 | C09020405 | 人工 | 乙供 | 9101106 | 普通工 | 工日 | 0.1769 | 109 | 0 | 0 | 计价
CLT4-2 | C09020405 | 人工 | 乙供 | 9101107 | 建筑技术工 | 工日 | 0.0442 | 151 | 0 | 0 | 计价
CLT4-2 | C09020405 | 材料 | 乙供 | C09010101 | 普通硅酸盐水泥 32.5 | t | 0.204 | 411.097 | 0 | 0 | 计价
CLT4-2 | C09020405 | 材料 | 乙供 | C10010101 | 中砂 | m³ | 1.15 | 81.97 | 0 | 0 | 计价
CLT4-2 | C09020405 | 材料 | 乙供 | C10040103 | 石灰膏 | m³ | 0.17 | 175 | 0 | 0 | 计价
CLT4-2 | C09020405 | 材料 | 乙供 | C21010101 | 水 | t | 0.6 | 6.261 | 0 | 0 | 计价
CLT4-2 | C09020405 | 机械 | 乙供 | J06-01-027 | 灰浆搅拌机 拌筒容量 200L | 台班 | 0.137 | 209.021 | 0 | 0 | 计价
CLT4-2 | C09032003 | 人工 | 乙供 | 9101106 | 普通工 | 工日 | 0.0149 | 109 | 0 | 0 | 计价
CLT4-2 | C09032003 | 人工 | 乙供 | 9101107 | 建筑技术工 | 工日 | 0.0347 | 151 | 0 | 0 | 计价
CLT4-2 | C09032003 | 材料 | 乙供 | C09010102 | 普通硅酸盐水泥 42.5 | t | 0.411 | 446.522 | 0 | 0 | 计价
CLT4-2 | C09032003 | 材料 | 乙供 | C10010101 | 中砂 | m³ | 0.46 | 81.97 | 0 | 0 | 计价
CLT4-2 | C09032003 | 材料 | 乙供 | C10020101 | 碎石 10 | m³ | 0.86 | 96.472 | 0 | 0 | 计价
CLT4-2 | C09032003 | 材料 | 乙供 | C21010101 | 水 | t | 0.4 | 6.261 | 0 | 0 | 计价
CLT4-2 | C09032003 | 机械 | 乙供 | J06-01-030 | 混凝土搅拌输送车 搅动容量 6m³ | 台班 | 0.017 | 1293.545 | 0 | 0 | 计价
CLT4-2 | C09032003 | 机械 | 乙供 | J06-01-049 | 混凝土搅拌站 生产率 50m³/h | 台班 | 0.007 | 2926.186 | 0 | 0 | 计价
CLT4-2 | C09032012 | 人工 | 乙供 | 9101106 | 普通工 | 工日 | 0.0149 | 109 | 0 | 0 | 计价
CLT4-2 | C09032012 | 人工 | 乙供 | 9101107 | 建筑技术工 | 工日 | 0.0347 | 151 | 0 | 0 | 计价
CLT4-2 | C09032012 | 材料 | 乙供 | C09010101 | 普通硅酸盐水泥 32.5 | t | 0.343 | 411.097 | 0 | 0 | 计价
CLT4-2 | C09032012 | 材料 | 乙供 | C10010101 | 中砂 | m³ | 0.54 | 81.97 | 0 | 0 | 计价
CLT4-2 | C09032012 | 材料 | 乙供 | C10020102 | 碎石 20 | m³ | 0.87 | 90.172 | 0 | 0 | 计价
CLT4-2 | C09032012 | 材料 | 乙供 | C21010101 | 水 | t | 0.4 | 6.261 | 0 | 0 | 计价
CLT4-2 | C09032012 | 机械 | 乙供 | J06-01-030 | 混凝土搅拌输送车 搅动容量 6m³ | 台班 | 0.017 | 1293.545 | 0 | 0 | 计价
CLT4-2 | C09032012 | 机械 | 乙供 | J06-01-049 | 混凝土搅拌站 生产率 50m³/h | 台班 | 0.007 | 2926.186 | 0 | 0 | 计价
CLT4-2 | C09032034 | 人工 | 乙供 | 9101106 | 普通工 | 工日 | 0.0149 | 109 | 0 | 0 | 计价
CLT4-2 | C09032034 | 人工 | 乙供 | 9101107 | 建筑技术工 | 工日 | 0.0347 | 151 | 0 | 0 | 计价
CLT4-2 | C09032034 | 材料 | 乙供 | C09010101 | 普通硅酸盐水泥 32.5 | t | 0.363 | 411.097 | 0 | 0 | 计价
CLT4-2 | C09032034 | 材料 | 乙供 | C10010101 | 中砂 | m³ | 0.51 | 81.97 | 0 | 0 | 计价
CLT4-2 | C09032034 | 材料 | 乙供 | C10020103 | 碎石 40 | m³ | 0.88 | 86.284 | 0 | 0 | 计价
CLT4-2 | C09032034 | 材料 | 乙供 | C21010101 | 水 | t | 0.4 | 6.261 | 0 | 0 | 计价
CLT4-2 | C09032034 | 机械 | 乙供 | J06-01-030 | 混凝土搅拌输送车 搅动容量 6m³ | 台班 | 0.017 | 1293.545 | 0 | 0 | 计价
CLT4-2 | C09032034 | 机械 | 乙供 | J06-01-049 | 混凝土搅拌站 生产率 50m³/h | 台班 | 0.007 | 2926.186 | 0 | 0 | 计价
CLT4-2 | C09032037 | 人工 | 乙供 | 9101106 | 普通工 | 工日 | 0.0149 | 109 | 0 | 0 | 计价
CLT4-2 | C09032037 | 人工 | 乙供 | 9101107 | 建筑技术工 | 工日 | 0.0347 | 151 | 0 | 0 | 计价
CLT4-2 | C09032037 | 材料 | 乙供 | C09010102 | 普通硅酸盐水泥 42.5 | t | 0.466 | 446.522 | 0 | 0 | 计价
CLT4-2 | C09032037 | 材料 | 乙供 | C10010101 | 中砂 | m³ | 0.49 | 81.97 | 0 | 0 | 计价
CLT4-2 | C09032037 | 材料 | 乙供 | C10020103 | 碎石 40 | m³ | 0.83 | 86.284 | 0 | 0 | 计价
CLT4-2 | C09032037 | 材料 | 乙供 | C21010101 | 水 | t | 0.4 | 6.261 | 0 | 0 | 计价
CLT4-2 | C09032037 | 机械 | 乙供 | J06-01-030 | 混凝土搅拌输送车 搅动容量 6m³ | 台班 | 0.017 | 1293.545 | 0 | 0 | 计价
CLT4-2 | C09032037 | 机械 | 乙供 | J06-01-049 | 混凝土搅拌站 生产率 50m³/h | 台班 | 0.007 | 2926.186 | 0 | 0 | 计价
CLT4-2 | C22050102 | 人工 | 乙供 | 9101106 | 普通工 | 工日 | 0.1923 | 109 | 0 | 0 | 计价
CLT4-2 | C22050102 | 人工 | 乙供 | 9101107 | 建筑技术工 | 工日 | 0.0824 | 151 | 0 | 0 | 计价
CLT4-2 | C22050102 | 材料 | 乙供 | C09010101 | 普通硅酸盐水泥 32.5 | t | 0.0003 | 411.097 | 0 | 0 | 计价
CLT4-2 | C22050102 | 材料 | 乙供 | C10010401 | 粗砂 | m³ | 0.074 | 81.532 | 0 | 0 | 计价
CLT4-2 | C22050102 | 材料 | 乙供 | C10020103 | 碎石 40 | m³ | 0.033 | 86.284 | 0 | 0 | 计价
CLT4-2 | C22050102 | 材料 | 乙供 | C10040103 | 石灰膏 | m³ | 0.002 | 175 | 0 | 0 | 计价
CLT4-2 | C22050102 | 材料 | 乙供 | C10070101 | 标准砖 240×115×53 | 千块 | 0.045 | 409.05 | 0 | 0 | 计价
CLT4-2 | C22050102 | 材料 | 乙供 | C21010101 | 水 | t | 0.08 | 6.261 | 0 | 0 | 计价
CLT4-2 | C22050102 | 机械 | 乙供 | J01-01-053 | 电动夯实机 夯击能量 250N·m | 台班 | 0.002 | 29.15 | 0 | 0 | 计价
CLT4-3 | C09020405 | 人工 | 乙供 | 9101106 | 普通工 | 工日 | 0.1769 | 109 | 0 | 0 | 计价
CLT4-3 | C09020405 | 人工 | 乙供 | 9101107 | 建筑技术工 | 工日 | 0.0442 | 151 | 0 | 0 | 计价
CLT4-3 | C09020405 | 材料 | 乙供 | C09010101 | 普通硅酸盐水泥 32.5 | t | 0.204 | 411.097 | 0 | 0 | 计价
CLT4-3 | C09020405 | 材料 | 乙供 | C10010101 | 中砂 | m³ | 1.15 | 81.97 | 0 | 0 | 计价
CLT4-3 | C09020405 | 材料 | 乙供 | C10040103 | 石灰膏 | m³ | 0.17 | 175 | 0 | 0 | 计价
CLT4-3 | C09020405 | 材料 | 乙供 | C21010101 | 水 | t | 0.6 | 6.261 | 0 | 0 | 计价
CLT4-3 | C09020405 | 机械 | 乙供 | J06-01-027 | 灰浆搅拌机 拌筒容量 200L | 台班 | 0.137 | 209.021 | 0 | 0 | 计价
CLT4-3 | C09032012 | 人工 | 乙供 | 9101106 | 普通工 | 工日 | 0.0149 | 109 | 0 | 0 | 计价
CLT4-3 | C09032012 | 人工 | 乙供 | 9101107 | 建筑技术工 | 工日 | 0.0347 | 151 | 0 | 0 | 计价
CLT4-3 | C09032012 | 材料 | 乙供 | C09010101 | 普通硅酸盐水泥 32.5 | t | 0.343 | 411.097 | 0 | 0 | 计价
CLT4-3 | C09032012 | 材料 | 乙供 | C10010101 | 中砂 | m³ | 0.54 | 81.97 | 0 | 0 | 计价
CLT4-3 | C09032012 | 材料 | 乙供 | C10020102 | 碎石 20 | m³ | 0.87 | 90.172 | 0 | 0 | 计价
CLT4-3 | C09032012 | 材料 | 乙供 | C21010101 | 水 | t | 0.4 | 6.261 | 0 | 0 | 计价
CLT4-3 | C09032012 | 机械 | 乙供 | J06-01-030 | 混凝土搅拌输送车 搅动容量 6m³ | 台班 | 0.017 | 1293.545 | 0 | 0 | 计价
CLT4-3 | C09032012 | 机械 | 乙供 | J06-01-049 | 混凝土搅拌站 生产率 50m³/h | 台班 | 0.007 | 2926.186 | 0 | 0 | 计价
CLT4-3 | C09032013 | 人工 | 乙供 | 9101106 | 普通工 | 工日 | 0.0149 | 109 | 0 | 0 | 计价
CLT4-3 | C09032013 | 人工 | 乙供 | 9101107 | 建筑技术工 | 工日 | 0.0347 | 151 | 0 | 0 | 计价
CLT4-3 | C09032013 | 材料 | 乙供 | C09010101 | 普通硅酸盐水泥 32.5 | t | 0.389 | 411.097 | 0 | 0 | 计价
CLT4-3 | C09032013 | 材料 | 乙供 | C10010101 | 中砂 | m³ | 0.53 | 81.97 | 0 | 0 | 计价
CLT4-3 | C09032013 | 材料 | 乙供 | C10020102 | 碎石 20 | m³ | 0.86 | 90.172 | 0 | 0 | 计价
CLT4-3 | C09032013 | 材料 | 乙供 | C21010101 | 水 | t | 0.4 | 6.261 | 0 | 0 | 计价
CLT4-3 | C09032013 | 机械 | 乙供 | J06-01-030 | 混凝土搅拌输送车 搅动容量 6m³ | 台班 | 0.017 | 1293.545 | 0 | 0 | 计价
CLT4-3 | C09032013 | 机械 | 乙供 | J06-01-049 | 混凝土搅拌站 生产率 50m³/h | 台班 | 0.007 | 2926.186 | 0 | 0 | 计价
CLT4-3 | C09032034 | 人工 | 乙供 | 9101106 | 普通工 | 工日 | 0.0149 | 109 | 0 | 0 | 计价
CLT4-3 | C09032034 | 人工 | 乙供 | 9101107 | 建筑技术工 | 工日 | 0.0347 | 151 | 0 | 0 | 计价
CLT4-3 | C09032034 | 材料 | 乙供 | C09010101 | 普通硅酸盐水泥 32.5 | t | 0.363 | 411.097 | 0 | 0 | 计价
CLT4-3 | C09032034 | 材料 | 乙供 | C10010101 | 中砂 | m³ | 0.51 | 81.97 | 0 | 0 | 计价
CLT4-3 | C09032034 | 材料 | 乙供 | C10020103 | 碎石 40 | m³ | 0.88 | 86.284 | 0 | 0 | 计价
CLT4-3 | C09032034 | 材料 | 乙供 | C21010101 | 水 | t | 0.4 | 6.261 | 0 | 0 | 计价
CLT4-3 | C09032034 | 机械 | 乙供 | J06-01-030 | 混凝土搅拌输送车 搅动容量 6m³ | 台班 | 0.017 | 1293.545 | 0 | 0 | 计价
CLT4-3 | C09032034 | 机械 | 乙供 | J06-01-049 | 混凝土搅拌站 生产率 50m³/h | 台班 | 0.007 | 2926.186 | 0 | 0 | 计价
CLT4-3 | C09032037 | 人工 | 乙供 | 9101106 | 普通工 | 工日 | 0.0149 | 109 | 0 | 0 | 计价
CLT4-3 | C09032037 | 人工 | 乙供 | 9101107 | 建筑技术工 | 工日 | 0.0347 | 151 | 0 | 0 | 计价
CLT4-3 | C09032037 | 材料 | 乙供 | C09010102 | 普通硅酸盐水泥 42.5 | t | 0.466 | 446.522 | 0 | 0 | 计价
CLT4-3 | C09032037 | 材料 | 乙供 | C10010101 | 中砂 | m³ | 0.49 | 81.97 | 0 | 0 | 计价
CLT4-3 | C09032037 | 材料 | 乙供 | C10020103 | 碎石 40 | m³ | 0.83 | 86.284 | 0 | 0 | 计价
CLT4-3 | C09032037 | 材料 | 乙供 | C21010101 | 水 | t | 0.4 | 6.261 | 0 | 0 | 计价
CLT4-3 | C09032037 | 机械 | 乙供 | J06-01-030 | 混凝土搅拌输送车 搅动容量 6m³ | 台班 | 0.017 | 1293.545 | 0 | 0 | 计价
CLT4-3 | C09032037 | 机械 | 乙供 | J06-01-049 | 混凝土搅拌站 生产率 50m³/h | 台班 | 0.007 | 2926.186 | 0 | 0 | 计价
CLT4-5 | C09020403 | 人工 | 乙供 | 9101106 | 普通工 | 工日 | 0.1769 | 109 | 0 | 0 | 计价
CLT4-5 | C09020403 | 人工 | 乙供 | 9101107 | 建筑技术工 | 工日 | 0.0442 | 151 | 0 | 0 | 计价
CLT4-5 | C09020403 | 材料 | 乙供 | C09010101 | 普通硅酸盐水泥 32.5 | t | 0.583 | 411.097 | 0 | 0 | 计价
CLT4-5 | C09020403 | 材料 | 乙供 | C10010101 | 中砂 | m³ | 0.48 | 81.97 | 0 | 0 | 计价
CLT4-5 | C09020403 | 材料 | 乙供 | C10040103 | 石灰膏 | m³ | 0.241 | 175 | 0 | 0 | 计价
CLT4-5 | C09020403 | 材料 | 乙供 | C21010101 | 水 | t | 0.6 | 6.261 | 0 | 0 | 计价
CLT4-5 | C09020403 | 机械 | 乙供 | J06-01-027 | 灰浆搅拌机 拌筒容量 200L | 台班 | 0.137 | 209.021 | 0 | 0 | 计价
CLT4-5 | C09020406 | 人工 | 乙供 | 9101106 | 普通工 | 工日 | 0.1769 | 109 | 0 | 0 | 计价
CLT4-5 | C09020406 | 人工 | 乙供 | 9101107 | 建筑技术工 | 工日 | 0.0442 | 151 | 0 | 0 | 计价
CLT4-5 | C09020406 | 材料 | 乙供 | C09010101 | 普通硅酸盐水泥 32.5 | t | 0.13 | 411.097 | 0 | 0 | 计价
CLT4-5 | C09020406 | 材料 | 乙供 | C10010101 | 中砂 | m³ | 1.09 | 81.97 | 0 | 0 | 计价
CLT4-5 | C09020406 | 材料 | 乙供 | C10040103 | 石灰膏 | m³ | 0.32 | 175 | 0 | 0 | 计价
CLT4-5 | C09020406 | 材料 | 乙供 | C21010101 | 水 | t | 0.6 | 6.261 | 0 | 0 | 计价
CLT4-5 | C09020406 | 机械 | 乙供 | J06-01-027 | 灰浆搅拌机 拌筒容量 200L | 台班 | 0.137 | 209.021 | 0 | 0 | 计价
CLT4-5 | C09032013 | 人工 | 乙供 | 9101106 | 普通工 | 工日 | 0.0149 | 109 | 0 | 0 | 计价
CLT4-5 | C09032013 | 人工 | 乙供 | 9101107 | 建筑技术工 | 工日 | 0.0347 | 151 | 0 | 0 | 计价
CLT4-5 | C09032013 | 材料 | 乙供 | C09010101 | 普通硅酸盐水泥 32.5 | t | 0.389 | 411.097 | 0 | 0 | 计价
CLT4-5 | C09032013 | 材料 | 乙供 | C10010101 | 中砂 | m³ | 0.53 | 81.97 | 0 | 0 | 计价
CLT4-5 | C09032013 | 材料 | 乙供 | C10020102 | 碎石 20 | m³ | 0.86 | 90.172 | 0 | 0 | 计价
CLT4-5 | C09032013 | 材料 | 乙供 | C21010101 | 水 | t | 0.4 | 6.261 | 0 | 0 | 计价
CLT4-5 | C09032013 | 机械 | 乙供 | J06-01-030 | 混凝土搅拌输送车 搅动容量 6m³ | 台班 | 0.017 | 1293.545 | 0 | 0 | 计价
CLT4-5 | C09032013 | 机械 | 乙供 | J06-01-049 | 混凝土搅拌站 生产率 50m³/h | 台班 | 0.007 | 2926.186 | 0 | 0 | 计价
CLT4-5 | C09032034 | 人工 | 乙供 | 9101106 | 普通工 | 工日 | 0.0149 | 109 | 0 | 0 | 计价
CLT4-5 | C09032034 | 人工 | 乙供 | 9101107 | 建筑技术工 | 工日 | 0.0347 | 151 | 0 | 0 | 计价
CLT4-5 | C09032034 | 材料 | 乙供 | C09010101 | 普通硅酸盐水泥 32.5 | t | 0.363 | 411.097 | 0 | 0 | 计价
CLT4-5 | C09032034 | 材料 | 乙供 | C10010101 | 中砂 | m³ | 0.51 | 81.97 | 0 | 0 | 计价
CLT4-5 | C09032034 | 材料 | 乙供 | C10020103 | 碎石 40 | m³ | 0.88 | 86.284 | 0 | 0 | 计价
CLT4-5 | C09032034 | 材料 | 乙供 | C21010101 | 水 | t | 0.4 | 6.261 | 0 | 0 | 计价
CLT4-5 | C09032034 | 机械 | 乙供 | J06-01-030 | 混凝土搅拌输送车 搅动容量 6m³ | 台班 | 0.017 | 1293.545 | 0 | 0 | 计价
CLT4-5 | C09032034 | 机械 | 乙供 | J06-01-049 | 混凝土搅拌站 生产率 50m³/h | 台班 | 0.007 | 2926.186 | 0 | 0 | 计价
CLT4-5 | C09032035 | 人工 | 乙供 | 9101106 | 普通工 | 工日 | 0.0149 | 109 | 0 | 0 | 计价
CLT4-5 | C09032035 | 人工 | 乙供 | 9101107 | 建筑技术工 | 工日 | 0.0347 | 151 | 0 | 0 | 计价
CLT4-5 | C09032035 | 材料 | 乙供 | C09010102 | 普通硅酸盐水泥 42.5 | t | 0.386 | 446.522 | 0 | 0 | 计价
CLT4-5 | C09032035 | 材料 | 乙供 | C10010101 | 中砂 | m³ | 0.51 | 81.97 | 0 | 0 | 计价
CLT4-5 | C09032035 | 材料 | 乙供 | C10020103 | 碎石 40 | m³ | 0.86 | 86.284 | 0 | 0 | 计价
CLT4-5 | C09032035 | 材料 | 乙供 | C21010101 | 水 | t | 0.4 | 6.261 | 0 | 0 | 计价
CLT4-5 | C09032035 | 机械 | 乙供 | J06-01-030 | 混凝土搅拌输送车 搅动容量 6m³ | 台班 | 0.017 | 1293.545 | 0 | 0 | 计价
CLT4-5 | C09032035 | 机械 | 乙供 | J06-01-049 | 混凝土搅拌站 生产率 50m³/h | 台班 | 0.007 | 2926.186 | 0 | 0 | 计价
CLT4-5 | C09032037 | 人工 | 乙供 | 9101106 | 普通工 | 工日 | 0.0149 | 109 | 0 | 0 | 计价
CLT4-5 | C09032037 | 人工 | 乙供 | 9101107 | 建筑技术工 | 工日 | 0.0347 | 151 | 0 | 0 | 计价
CLT4-5 | C09032037 | 材料 | 乙供 | C09010102 | 普通硅酸盐水泥 42.5 | t | 0.466 | 446.522 | 0 | 0 | 计价
CLT4-5 | C09032037 | 材料 | 乙供 | C10010101 | 中砂 | m³ | 0.49 | 81.97 | 0 | 0 | 计价
CLT4-5 | C09032037 | 材料 | 乙供 | C10020103 | 碎石 40 | m³ | 0.83 | 86.284 | 0 | 0 | 计价
CLT4-5 | C09032037 | 材料 | 乙供 | C21010101 | 水 | t | 0.4 | 6.261 | 0 | 0 | 计价
CLT4-5 | C09032037 | 机械 | 乙供 | J06-01-030 | 混凝土搅拌输送车 搅动容量 6m³ | 台班 | 0.017 | 1293.545 | 0 | 0 | 计价
CLT4-5 | C09032037 | 机械 | 乙供 | J06-01-049 | 混凝土搅拌站 生产率 50m³/h | 台班 | 0.007 | 2926.186 | 0 | 0 | 计价
CLT4-8 | C09020304 | 人工 | 乙供 | 9101106 | 普通工 | 工日 | 0.1769 | 109 | 0 | 0 | 计价
CLT4-8 | C09020304 | 人工 | 乙供 | 9101107 | 建筑技术工 | 工日 | 0.0442 | 151 | 0 | 0 | 计价
CLT4-8 | C09020304 | 材料 | 乙供 | C09010101 | 普通硅酸盐水泥 32.5 | t | 0.49 | 411.097 | 0 | 0 | 计价
CLT4-8 | C09020304 | 材料 | 乙供 | C10010101 | 中砂 | m³ | 1.12 | 81.97 | 0 | 0 | 计价
CLT4-8 | C09020304 | 材料 | 乙供 | C21010101 | 水 | t | 0.3 | 6.261 | 0 | 0 | 计价
CLT4-8 | C09020304 | 机械 | 乙供 | J06-01-027 | 灰浆搅拌机 拌筒容量 200L | 台班 | 0.137 | 209.021 | 0 | 0 | 计价
CLT4-8 | C09020305 | 人工 | 乙供 | 9101106 | 普通工 | 工日 | 0.1769 | 109 | 0 | 0 | 计价
CLT4-8 | C09020305 | 人工 | 乙供 | 9101107 | 建筑技术工 | 工日 | 0.0442 | 151 | 0 | 0 | 计价
CLT4-8 | C09020305 | 材料 | 乙供 | C09010101 | 普通硅酸盐水泥 32.5 | t | 0.408 | 411.097 | 0 | 0 | 计价
CLT4-8 | C09020305 | 材料 | 乙供 | C10010101 | 中砂 | m³ | 1.31 | 81.97 | 0 | 0 | 计价
CLT4-8 | C09020305 | 材料 | 乙供 | C21010101 | 水 | t | 0.3 | 6.261 | 0 | 0 | 计价
CLT4-8 | C09020305 | 机械 | 乙供 | J06-01-027 | 灰浆搅拌机 拌筒容量 200L | 台班 | 0.137 | 209.021 | 0 | 0 | 计价
CLT4-8 | C09020405 | 人工 | 乙供 | 9101106 | 普通工 | 工日 | 0.1769 | 109 | 0 | 0 | 计价
CLT4-8 | C09020405 | 人工 | 乙供 | 9101107 | 建筑技术工 | 工日 | 0.0442 | 151 | 0 | 0 | 计价
CLT4-8 | C09020405 | 材料 | 乙供 | C09010101 | 普通硅酸盐水泥 32.5 | t | 0.204 | 411.097 | 0 | 0 | 计价
CLT4-8 | C09020405 | 材料 | 乙供 | C10010101 | 中砂 | m³ | 1.15 | 81.97 | 0 | 0 | 计价
CLT4-8 | C09020405 | 材料 | 乙供 | C10040103 | 石灰膏 | m³ | 0.17 | 175 | 0 | 0 | 计价
CLT4-8 | C09020405 | 材料 | 乙供 | C21010101 | 水 | t | 0.6 | 6.261 | 0 | 0 | 计价
CLT4-8 | C09020405 | 机械 | 乙供 | J06-01-027 | 灰浆搅拌机 拌筒容量 200L | 台班 | 0.137 | 209.021 | 0 | 0 | 计价
CLT4-8 | C09032012 | 人工 | 乙供 | 9101106 | 普通工 | 工日 | 0.0149 | 109 | 0 | 0 | 计价
CLT4-8 | C09032012 | 人工 | 乙供 | 9101107 | 建筑技术工 | 工日 | 0.0347 | 151 | 0 | 0 | 计价
CLT4-8 | C09032012 | 材料 | 乙供 | C09010101 | 普通硅酸盐水泥 32.5 | t | 0.343 | 411.097 | 0 | 0 | 计价
CLT4-8 | C09032012 | 材料 | 乙供 | C10010101 | 中砂 | m³ | 0.54 | 81.97 | 0 | 0 | 计价
CLT4-8 | C09032012 | 材料 | 乙供 | C10020102 | 碎石 20 | m³ | 0.87 | 90.172 | 0 | 0 | 计价
CLT4-8 | C09032012 | 材料 | 乙供 | C21010101 | 水 | t | 0.4 | 6.261 | 0 | 0 | 计价
CLT4-8 | C09032012 | 机械 | 乙供 | J06-01-030 | 混凝土搅拌输送车 搅动容量 6m³ | 台班 | 0.017 | 1293.545 | 0 | 0 | 计价
CLT4-8 | C09032012 | 机械 | 乙供 | J06-01-049 | 混凝土搅拌站 生产率 50m³/h | 台班 | 0.007 | 2926.186 | 0 | 0 | 计价
CLT4-8 | C09032013 | 人工 | 乙供 | 9101106 | 普通工 | 工日 | 0.0149 | 109 | 0 | 0 | 计价
CLT4-8 | C09032013 | 人工 | 乙供 | 9101107 | 建筑技术工 | 工日 | 0.0347 | 151 | 0 | 0 | 计价
CLT4-8 | C09032013 | 材料 | 乙供 | C09010101 | 普通硅酸盐水泥 32.5 | t | 0.389 | 411.097 | 0 | 0 | 计价
CLT4-8 | C09032013 | 材料 | 乙供 | C10010101 | 中砂 | m³ | 0.53 | 81.97 | 0 | 0 | 计价
CLT4-8 | C09032013 | 材料 | 乙供 | C10020102 | 碎石 20 | m³ | 0.86 | 90.172 | 0 | 0 | 计价
CLT4-8 | C09032013 | 材料 | 乙供 | C21010101 | 水 | t | 0.4 | 6.261 | 0 | 0 | 计价
CLT4-8 | C09032013 | 机械 | 乙供 | J06-01-030 | 混凝土搅拌输送车 搅动容量 6m³ | 台班 | 0.017 | 1293.545 | 0 | 0 | 计价
CLT4-8 | C09032013 | 机械 | 乙供 | J06-01-049 | 混凝土搅拌站 生产率 50m³/h | 台班 | 0.007 | 2926.186 | 0 | 0 | 计价
CLT4-9 | C09020303 | 人工 | 乙供 | 9101106 | 普通工 | 工日 | 0.1769 | 109 | 0 | 0 | 计价
CLT4-9 | C09020303 | 人工 | 乙供 | 9101107 | 建筑技术工 | 工日 | 0.0442 | 151 | 0 | 0 | 计价
CLT4-9 | C09020303 | 材料 | 乙供 | C09010101 | 普通硅酸盐水泥 32.5 | t | 0.557 | 411.097 | 0 | 0 | 计价
CLT4-9 | C09020303 | 材料 | 乙供 | C10010101 | 中砂 | m³ | 1.05 | 81.97 | 0 | 0 | 计价
CLT4-9 | C09020303 | 材料 | 乙供 | C21010101 | 水 | t | 0.3 | 6.261 | 0 | 0 | 计价
CLT4-9 | C09020303 | 机械 | 乙供 | J06-01-027 | 灰浆搅拌机 拌筒容量 200L | 台班 | 0.137 | 209.021 | 0 | 0 | 计价
CLT4-9 | C09020304 | 人工 | 乙供 | 9101106 | 普通工 | 工日 | 0.1769 | 109 | 0 | 0 | 计价
CLT4-9 | C09020304 | 人工 | 乙供 | 9101107 | 建筑技术工 | 工日 | 0.0442 | 151 | 0 | 0 | 计价
CLT4-9 | C09020304 | 材料 | 乙供 | C09010101 | 普通硅酸盐水泥 32.5 | t | 0.49 | 411.097 | 0 | 0 | 计价
CLT4-9 | C09020304 | 材料 | 乙供 | C10010101 | 中砂 | m³ | 1.12 | 81.97 | 0 | 0 | 计价
CLT4-9 | C09020304 | 材料 | 乙供 | C21010101 | 水 | t | 0.3 | 6.261 | 0 | 0 | 计价
CLT4-9 | C09020304 | 机械 | 乙供 | J06-01-027 | 灰浆搅拌机 拌筒容量 200L | 台班 | 0.137 | 209.021 | 0 | 0 | 计价
CLT4-9 | C09020305 | 人工 | 乙供 | 9101106 | 普通工 | 工日 | 0.1769 | 109 | 0 | 0 | 计价
CLT4-9 | C09020305 | 人工 | 乙供 | 9101107 | 建筑技术工 | 工日 | 0.0442 | 151 | 0 | 0 | 计价
CLT4-9 | C09020305 | 材料 | 乙供 | C09010101 | 普通硅酸盐水泥 32.5 | t | 0.408 | 411.097 | 0 | 0 | 计价
CLT4-9 | C09020305 | 材料 | 乙供 | C10010101 | 中砂 | m³ | 1.31 | 81.97 | 0 | 0 | 计价
CLT4-9 | C09020305 | 材料 | 乙供 | C21010101 | 水 | t | 0.3 | 6.261 | 0 | 0 | 计价
CLT4-9 | C09020305 | 机械 | 乙供 | J06-01-027 | 灰浆搅拌机 拌筒容量 200L | 台班 | 0.137 | 209.021 | 0 | 0 | 计价
CLT4-9 | C09020403 | 人工 | 乙供 | 9101106 | 普通工 | 工日 | 0.1769 | 109 | 0 | 0 | 计价
CLT4-9 | C09020403 | 人工 | 乙供 | 9101107 | 建筑技术工 | 工日 | 0.0442 | 151 | 0 | 0 | 计价
CLT4-9 | C09020403 | 材料 | 乙供 | C09010101 | 普通硅酸盐水泥 32.5 | t | 0.583 | 411.097 | 0 | 0 | 计价
CLT4-9 | C09020403 | 材料 | 乙供 | C10010101 | 中砂 | m³ | 0.48 | 81.97 | 0 | 0 | 计价
CLT4-9 | C09020403 | 材料 | 乙供 | C10040103 | 石灰膏 | m³ | 0.241 | 175 | 0 | 0 | 计价
CLT4-9 | C09020403 | 材料 | 乙供 | C21010101 | 水 | t | 0.6 | 6.261 | 0 | 0 | 计价
CLT4-9 | C09020403 | 机械 | 乙供 | J06-01-027 | 灰浆搅拌机 拌筒容量 200L | 台班 | 0.137 | 209.021 | 0 | 0 | 计价
CLT4-9 | C09020406 | 人工 | 乙供 | 9101106 | 普通工 | 工日 | 0.1769 | 109 | 0 | 0 | 计价
CLT4-9 | C09020406 | 人工 | 乙供 | 9101107 | 建筑技术工 | 工日 | 0.0442 | 151 | 0 | 0 | 计价
CLT4-9 | C09020406 | 材料 | 乙供 | C09010101 | 普通硅酸盐水泥 32.5 | t | 0.13 | 411.097 | 0 | 0 | 计价
CLT4-9 | C09020406 | 材料 | 乙供 | C10010101 | 中砂 | m³ | 1.09 | 81.97 | 0 | 0 | 计价
CLT4-9 | C09020406 | 材料 | 乙供 | C10040103 | 石灰膏 | m³ | 0.32 | 175 | 0 | 0 | 计价
CLT4-9 | C09020406 | 材料 | 乙供 | C21010101 | 水 | t | 0.6 | 6.261 | 0 | 0 | 计价
CLT4-9 | C09020406 | 机械 | 乙供 | J06-01-027 | 灰浆搅拌机 拌筒容量 200L | 台班 | 0.137 | 209.021 | 0 | 0 | 计价
CLT4-9 | C09021201 | 人工 | 乙供 | 9101106 | 普通工 | 工日 | 0.1769 | 109 | 0 | 0 | 计价
CLT4-9 | C09021201 | 人工 | 乙供 | 9101107 | 建筑技术工 | 工日 | 0.0442 | 151 | 0 | 0 | 计价
CLT4-9 | C09021201 | 材料 | 乙供 | C10010101 | 中砂 | m³ | 1.07 | 81.97 | 0 | 0 | 计价
CLT4-9 | C09021201 | 材料 | 乙供 | C10040103 | 石灰膏 | m³ | 0.36 | 175 | 0 | 0 | 计价
CLT4-9 | C09021201 | 材料 | 乙供 | C21010101 | 水 | t | 0.6 | 6.261 | 0 | 0 | 计价
CLT4-9 | C09021201 | 机械 | 乙供 | J06-01-027 | 灰浆搅拌机 拌筒容量 200L | 台班 | 0.137 | 209.021 | 0 | 0 | 计价
CLT4-9 | C09032002 | 人工 | 乙供 | 9101106 | 普通工 | 工日 | 0.0149 | 109 | 0 | 0 | 计价
CLT4-9 | C09032002 | 人工 | 乙供 | 9101107 | 建筑技术工 | 工日 | 0.0347 | 151 | 0 | 0 | 计价
CLT4-9 | C09032002 | 材料 | 乙供 | C09010101 | 普通硅酸盐水泥 32.5 | t | 0.465 | 411.097 | 0 | 0 | 计价
CLT4-9 | C09032002 | 材料 | 乙供 | C10010101 | 中砂 | m³ | 0.47 | 81.97 | 0 | 0 | 计价
CLT4-9 | C09032002 | 材料 | 乙供 | C10020101 | 碎石 10 | m³ | 0.85 | 96.472 | 0 | 0 | 计价
CLT4-9 | C09032002 | 材料 | 乙供 | C21010101 | 水 | t | 0.4 | 6.261 | 0 | 0 | 计价
CLT4-9 | C09032002 | 机械 | 乙供 | J06-01-030 | 混凝土搅拌输送车 搅动容量 6m³ | 台班 | 0.017 | 1293.545 | 0 | 0 | 计价
CLT4-9 | C09032002 | 机械 | 乙供 | J06-01-049 | 混凝土搅拌站 生产率 50m³/h | 台班 | 0.007 | 2926.186 | 0 | 0 | 计价
CLT4-9 | C09032003 | 人工 | 乙供 | 9101106 | 普通工 | 工日 | 0.0149 | 109 | 0 | 0 | 计价
CLT4-9 | C09032003 | 人工 | 乙供 | 9101107 | 建筑技术工 | 工日 | 0.0347 | 151 | 0 | 0 | 计价
CLT4-9 | C09032003 | 材料 | 乙供 | C09010102 | 普通硅酸盐水泥 42.5 | t | 0.411 | 446.522 | 0 | 0 | 计价
CLT4-9 | C09032003 | 材料 | 乙供 | C10010101 | 中砂 | m³ | 0.46 | 81.97 | 0 | 0 | 计价
CLT4-9 | C09032003 | 材料 | 乙供 | C10020101 | 碎石 10 | m³ | 0.86 | 96.472 | 0 | 0 | 计价
CLT4-9 | C09032003 | 材料 | 乙供 | C21010101 | 水 | t | 0.4 | 6.261 | 0 | 0 | 计价
CLT4-9 | C09032003 | 机械 | 乙供 | J06-01-030 | 混凝土搅拌输送车 搅动容量 6m³ | 台班 | 0.017 | 1293.545 | 0 | 0 | 计价
CLT4-9 | C09032003 | 机械 | 乙供 | J06-01-049 | 混凝土搅拌站 生产率 50m³/h | 台班 | 0.007 | 2926.186 | 0 | 0 | 计价
CLT4-9 | C09032013 | 人工 | 乙供 | 9101106 | 普通工 | 工日 | 0.0149 | 109 | 0 | 0 | 计价
CLT4-9 | C09032013 | 人工 | 乙供 | 9101107 | 建筑技术工 | 工日 | 0.0347 | 151 | 0 | 0 | 计价
CLT4-9 | C09032013 | 材料 | 乙供 | C09010101 | 普通硅酸盐水泥 32.5 | t | 0.389 | 411.097 | 0 | 0 | 计价
CLT4-9 | C09032013 | 材料 | 乙供 | C10010101 | 中砂 | m³ | 0.53 | 81.97 | 0 | 0 | 计价
CLT4-9 | C09032013 | 材料 | 乙供 | C10020102 | 碎石 20 | m³ | 0.86 | 90.172 | 0 | 0 | 计价
CLT4-9 | C09032013 | 材料 | 乙供 | C21010101 | 水 | t | 0.4 | 6.261 | 0 | 0 | 计价
CLT4-9 | C09032013 | 机械 | 乙供 | J06-01-030 | 混凝土搅拌输送车 搅动容量 6m³ | 台班 | 0.017 | 1293.545 | 0 | 0 | 计价
CLT4-9 | C09032013 | 机械 | 乙供 | J06-01-049 | 混凝土搅拌站 生产率 50m³/h | 台班 | 0.007 | 2926.186 | 0 | 0 | 计价
CLT4-9 | C09032034 | 人工 | 乙供 | 9101106 | 普通工 | 工日 | 0.0149 | 109 | 0 | 0 | 计价
CLT4-9 | C09032034 | 人工 | 乙供 | 9101107 | 建筑技术工 | 工日 | 0.0347 | 151 | 0 | 0 | 计价
CLT4-9 | C09032034 | 材料 | 乙供 | C09010101 | 普通硅酸盐水泥 32.5 | t | 0.363 | 411.097 | 0 | 0 | 计价
CLT4-9 | C09032034 | 材料 | 乙供 | C10010101 | 中砂 | m³ | 0.51 | 81.97 | 0 | 0 | 计价
CLT4-9 | C09032034 | 材料 | 乙供 | C10020103 | 碎石 40 | m³ | 0.88 | 86.284 | 0 | 0 | 计价
CLT4-9 | C09032034 | 材料 | 乙供 | C21010101 | 水 | t | 0.4 | 6.261 | 0 | 0 | 计价
CLT4-9 | C09032034 | 机械 | 乙供 | J06-01-030 | 混凝土搅拌输送车 搅动容量 6m³ | 台班 | 0.017 | 1293.545 | 0 | 0 | 计价
CLT4-9 | C09032034 | 机械 | 乙供 | J06-01-049 | 混凝土搅拌站 生产率 50m³/h | 台班 | 0.007 | 2926.186 | 0 | 0 | 计价
CLT4-9 | C09032037 | 人工 | 乙供 | 9101106 | 普通工 | 工日 | 0.0149 | 109 | 0 | 0 | 计价
CLT4-9 | C09032037 | 人工 | 乙供 | 9101107 | 建筑技术工 | 工日 | 0.0347 | 151 | 0 | 0 | 计价
CLT4-9 | C09032037 | 材料 | 乙供 | C09010102 | 普通硅酸盐水泥 42.5 | t | 0.466 | 446.522 | 0 | 0 | 计价
CLT4-9 | C09032037 | 材料 | 乙供 | C10010101 | 中砂 | m³ | 0.49 | 81.97 | 0 | 0 | 计价
CLT4-9 | C09032037 | 材料 | 乙供 | C10020103 | 碎石 40 | m³ | 0.83 | 86.284 | 0 | 0 | 计价
CLT4-9 | C09032037 | 材料 | 乙供 | C21010101 | 水 | t | 0.4 | 6.261 | 0 | 0 | 计价
CLT4-9 | C09032037 | 机械 | 乙供 | J06-01-030 | 混凝土搅拌输送车 搅动容量 6m³ | 台班 | 0.017 | 1293.545 | 0 | 0 | 计价
CLT4-9 | C09032037 | 机械 | 乙供 | J06-01-049 | 混凝土搅拌站 生产率 50m³/h | 台班 | 0.007 | 2926.186 | 0 | 0 | 计价
CLT4-9 | C22050102 | 人工 | 乙供 | 9101106 | 普通工 | 工日 | 0.1923 | 109 | 0 | 0 | 计价
CLT4-9 | C22050102 | 人工 | 乙供 | 9101107 | 建筑技术工 | 工日 | 0.0824 | 151 | 0 | 0 | 计价
CLT4-9 | C22050102 | 材料 | 乙供 | C09010101 | 普通硅酸盐水泥 32.5 | t | 0.0003 | 411.097 | 0 | 0 | 计价
CLT4-9 | C22050102 | 材料 | 乙供 | C10010401 | 粗砂 | m³ | 0.074 | 81.532 | 0 | 0 | 计价
CLT4-9 | C22050102 | 材料 | 乙供 | C10020103 | 碎石 40 | m³ | 0.033 | 86.284 | 0 | 0 | 计价
CLT4-9 | C22050102 | 材料 | 乙供 | C10040103 | 石灰膏 | m³ | 0.002 | 175 | 0 | 0 | 计价
CLT4-9 | C22050102 | 材料 | 乙供 | C10070101 | 标准砖 240×115×53 | 千块 | 0.045 | 409.05 | 0 | 0 | 计价
CLT4-9 | C22050102 | 材料 | 乙供 | C21010101 | 水 | t | 0.08 | 6.261 | 0 | 0 | 计价
CLT4-9 | C22050102 | 机械 | 乙供 | J01-01-053 | 电动夯实机 夯击能量 250N·m | 台班 | 0.002 | 29.15 | 0 | 0 | 计价
CLT4-10 | C09020303 | 人工 | 乙供 | 9101106 | 普通工 | 工日 | 0.1769 | 109 | 0 | 0 | 计价
CLT4-10 | C09020303 | 人工 | 乙供 | 9101107 | 建筑技术工 | 工日 | 0.0442 | 151 | 0 | 0 | 计价
CLT4-10 | C09020303 | 材料 | 乙供 | C09010101 | 普通硅酸盐水泥 32.5 | t | 0.557 | 411.097 | 0 | 0 | 计价
CLT4-10 | C09020303 | 材料 | 乙供 | C10010101 | 中砂 | m³ | 1.05 | 81.97 | 0 | 0 | 计价
CLT4-10 | C09020303 | 材料 | 乙供 | C21010101 | 水 | t | 0.3 | 6.261 | 0 | 0 | 计价
CLT4-10 | C09020303 | 机械 | 乙供 | J06-01-027 | 灰浆搅拌机 拌筒容量 200L | 台班 | 0.137 | 209.021 | 0 | 0 | 计价
CLT4-10 | C09020304 | 人工 | 乙供 | 9101106 | 普通工 | 工日 | 0.1769 | 109 | 0 | 0 | 计价
CLT4-10 | C09020304 | 人工 | 乙供 | 9101107 | 建筑技术工 | 工日 | 0.0442 | 151 | 0 | 0 | 计价
CLT4-10 | C09020304 | 材料 | 乙供 | C09010101 | 普通硅酸盐水泥 32.5 | t | 0.49 | 411.097 | 0 | 0 | 计价
CLT4-10 | C09020304 | 材料 | 乙供 | C10010101 | 中砂 | m³ | 1.12 | 81.97 | 0 | 0 | 计价
CLT4-10 | C09020304 | 材料 | 乙供 | C21010101 | 水 | t | 0.3 | 6.261 | 0 | 0 | 计价
CLT4-10 | C09020304 | 机械 | 乙供 | J06-01-027 | 灰浆搅拌机 拌筒容量 200L | 台班 | 0.137 | 209.021 | 0 | 0 | 计价
CLT4-10 | C09020305 | 人工 | 乙供 | 9101106 | 普通工 | 工日 | 0.1769 | 109 | 0 | 0 | 计价
CLT4-10 | C09020305 | 人工 | 乙供 | 9101107 | 建筑技术工 | 工日 | 0.0442 | 151 | 0 | 0 | 计价
CLT4-10 | C09020305 | 材料 | 乙供 | C09010101 | 普通硅酸盐水泥 32.5 | t | 0.408 | 411.097 | 0 | 0 | 计价
CLT4-10 | C09020305 | 材料 | 乙供 | C10010101 | 中砂 | m³ | 1.31 | 81.97 | 0 | 0 | 计价
CLT4-10 | C09020305 | 材料 | 乙供 | C21010101 | 水 | t | 0.3 | 6.261 | 0 | 0 | 计价
CLT4-10 | C09020305 | 机械 | 乙供 | J06-01-027 | 灰浆搅拌机 拌筒容量 200L | 台班 | 0.137 | 209.021 | 0 | 0 | 计价
CLT4-10 | C09020403 | 人工 | 乙供 | 9101106 | 普通工 | 工日 | 0.1769 | 109 | 0 | 0 | 计价
CLT4-10 | C09020403 | 人工 | 乙供 | 9101107 | 建筑技术工 | 工日 | 0.0442 | 151 | 0 | 0 | 计价
CLT4-10 | C09020403 | 材料 | 乙供 | C09010101 | 普通硅酸盐水泥 32.5 | t | 0.583 | 411.097 | 0 | 0 | 计价
CLT4-10 | C09020403 | 材料 | 乙供 | C10010101 | 中砂 | m³ | 0.48 | 81.97 | 0 | 0 | 计价
CLT4-10 | C09020403 | 材料 | 乙供 | C10040103 | 石灰膏 | m³ | 0.241 | 175 | 0 | 0 | 计价
CLT4-10 | C09020403 | 材料 | 乙供 | C21010101 | 水 | t | 0.6 | 6.261 | 0 | 0 | 计价
CLT4-10 | C09020403 | 机械 | 乙供 | J06-01-027 | 灰浆搅拌机 拌筒容量 200L | 台班 | 0.137 | 209.021 | 0 | 0 | 计价
CLT4-10 | C09020406 | 人工 | 乙供 | 9101106 | 普通工 | 工日 | 0.1769 | 109 | 0 | 0 | 计价
CLT4-10 | C09020406 | 人工 | 乙供 | 9101107 | 建筑技术工 | 工日 | 0.0442 | 151 | 0 | 0 | 计价
CLT4-10 | C09020406 | 材料 | 乙供 | C09010101 | 普通硅酸盐水泥 32.5 | t | 0.13 | 411.097 | 0 | 0 | 计价
CLT4-10 | C09020406 | 材料 | 乙供 | C10010101 | 中砂 | m³ | 1.09 | 81.97 | 0 | 0 | 计价
CLT4-10 | C09020406 | 材料 | 乙供 | C10040103 | 石灰膏 | m³ | 0.32 | 175 | 0 | 0 | 计价
CLT4-10 | C09020406 | 材料 | 乙供 | C21010101 | 水 | t | 0.6 | 6.261 | 0 | 0 | 计价
CLT4-10 | C09020406 | 机械 | 乙供 | J06-01-027 | 灰浆搅拌机 拌筒容量 200L | 台班 | 0.137 | 209.021 | 0 | 0 | 计价
CLT4-10 | C09021201 | 人工 | 乙供 | 9101106 | 普通工 | 工日 | 0.1769 | 109 | 0 | 0 | 计价
CLT4-10 | C09021201 | 人工 | 乙供 | 9101107 | 建筑技术工 | 工日 | 0.0442 | 151 | 0 | 0 | 计价
CLT4-10 | C09021201 | 材料 | 乙供 | C10010101 | 中砂 | m³ | 1.07 | 81.97 | 0 | 0 | 计价
CLT4-10 | C09021201 | 材料 | 乙供 | C10040103 | 石灰膏 | m³ | 0.36 | 175 | 0 | 0 | 计价
CLT4-10 | C09021201 | 材料 | 乙供 | C21010101 | 水 | t | 0.6 | 6.261 | 0 | 0 | 计价
CLT4-10 | C09021201 | 机械 | 乙供 | J06-01-027 | 灰浆搅拌机 拌筒容量 200L | 台班 | 0.137 | 209.021 | 0 | 0 | 计价
CLT4-10 | C09032013 | 人工 | 乙供 | 9101106 | 普通工 | 工日 | 0.0149 | 109 | 0 | 0 | 计价
CLT4-10 | C09032013 | 人工 | 乙供 | 9101107 | 建筑技术工 | 工日 | 0.0347 | 151 | 0 | 0 | 计价
CLT4-10 | C09032013 | 材料 | 乙供 | C09010101 | 普通硅酸盐水泥 32.5 | t | 0.389 | 411.097 | 0 | 0 | 计价
CLT4-10 | C09032013 | 材料 | 乙供 | C10010101 | 中砂 | m³ | 0.53 | 81.97 | 0 | 0 | 计价
CLT4-10 | C09032013 | 材料 | 乙供 | C10020102 | 碎石 20 | m³ | 0.86 | 90.172 | 0 | 0 | 计价
CLT4-10 | C09032013 | 材料 | 乙供 | C21010101 | 水 | t | 0.4 | 6.261 | 0 | 0 | 计价
CLT4-10 | C09032013 | 机械 | 乙供 | J06-01-030 | 混凝土搅拌输送车 搅动容量 6m³ | 台班 | 0.017 | 1293.545 | 0 | 0 | 计价
CLT4-10 | C09032013 | 机械 | 乙供 | J06-01-049 | 混凝土搅拌站 生产率 50m³/h | 台班 | 0.007 | 2926.186 | 0 | 0 | 计价
CLT4-13 | C09020305 | 人工 | 乙供 | 9101106 | 普通工 | 工日 | 0.1769 | 109 | 0 | 0 | 计价
CLT4-13 | C09020305 | 人工 | 乙供 | 9101107 | 建筑技术工 | 工日 | 0.0442 | 151 | 0 | 0 | 计价
CLT4-13 | C09020305 | 材料 | 乙供 | C09010101 | 普通硅酸盐水泥 32.5 | t | 0.408 | 411.097 | 0 | 0 | 计价
CLT4-13 | C09020305 | 材料 | 乙供 | C10010101 | 中砂 | m³ | 1.31 | 81.97 | 0 | 0 | 计价
CLT4-13 | C09020305 | 材料 | 乙供 | C21010101 | 水 | t | 0.3 | 6.261 | 0 | 0 | 计价
CLT4-13 | C09020305 | 机械 | 乙供 | J06-01-027 | 灰浆搅拌机 拌筒容量 200L | 台班 | 0.137 | 209.021 | 0 | 0 | 计价
CLT4-13 | C17020102 | 人工 | 乙供 | 9101106 | 普通工 | 工日 | 0.1769 | 109 | 0 | 0 | 计价
CLT4-13 | C17020102 | 人工 | 乙供 | 9101107 | 建筑技术工 | 工日 | 0.0442 | 151 | 0 | 0 | 计价
CLT4-13 | C17020102 | 材料 | 乙供 | C09010101 | 普通硅酸盐水泥 32.5 | t | 0.143 | 411.097 | 0 | 0 | 计价
CLT4-13 | C17020102 | 材料 | 乙供 | C17020101 | 珍珠岩 | m³ | 1.23 | 100.49 | 0 | 0 | 计价
CLT4-13 | C17020102 | 材料 | 乙供 | C21010101 | 水 | t | 0.4 | 6.261 | 0 | 0 | 计价
CLT4-13 | C17020102 | 机械 | 乙供 | J06-01-027 | 灰浆搅拌机 拌筒容量 200L | 台班 | 0.137 | 209.021 | 0 | 0 | 计价
CLT4-14 | C09020305 | 人工 | 乙供 | 9101106 | 普通工 | 工日 | 0.1769 | 109 | 0 | 0 | 计价
CLT4-14 | C09020305 | 人工 | 乙供 | 9101107 | 建筑技术工 | 工日 | 0.0442 | 151 | 0 | 0 | 计价
CLT4-14 | C09020305 | 材料 | 乙供 | C09010101 | 普通硅酸盐水泥 32.5 | t | 0.408 | 411.097 | 0 | 0 | 计价
CLT4-14 | C09020305 | 材料 | 乙供 | C10010101 | 中砂 | m³ | 1.31 | 81.97 | 0 | 0 | 计价
CLT4-14 | C09020305 | 材料 | 乙供 | C21010101 | 水 | t | 0.3 | 6.261 | 0 | 0 | 计价
CLT4-14 | C09020305 | 机械 | 乙供 | J06-01-027 | 灰浆搅拌机 拌筒容量 200L | 台班 | 0.137 | 209.021 | 0 | 0 | 计价
CLT4-15 | C09020305 | 人工 | 乙供 | 9101106 | 普通工 | 工日 | 0.1769 | 109 | 0 | 0 | 计价
CLT4-15 | C09020305 | 人工 | 乙供 | 9101107 | 建筑技术工 | 工日 | 0.0442 | 151 | 0 | 0 | 计价
CLT4-15 | C09020305 | 材料 | 乙供 | C09010101 | 普通硅酸盐水泥 32.5 | t | 0.408 | 411.097 | 0 | 0 | 计价
CLT4-15 | C09020305 | 材料 | 乙供 | C10010101 | 中砂 | m³ | 1.31 | 81.97 | 0 | 0 | 计价
CLT4-15 | C09020305 | 材料 | 乙供 | C21010101 | 水 | t | 0.3 | 6.261 | 0 | 0 | 计价
CLT4-15 | C09020305 | 机械 | 乙供 | J06-01-027 | 灰浆搅拌机 拌筒容量 200L | 台班 | 0.137 | 209.021 | 0 | 0 | 计价
CLT4-16 | C09020305 | 人工 | 乙供 | 9101106 | 普通工 | 工日 | 0.1769 | 109 | 0 | 0 | 计价
CLT4-16 | C09020305 | 人工 | 乙供 | 9101107 | 建筑技术工 | 工日 | 0.0442 | 151 | 0 | 0 | 计价
CLT4-16 | C09020305 | 材料 | 乙供 | C09010101 | 普通硅酸盐水泥 32.5 | t | 0.408 | 411.097 | 0 | 0 | 计价
CLT4-16 | C09020305 | 材料 | 乙供 | C10010101 | 中砂 | m³ | 1.31 | 81.97 | 0 | 0 | 计价
CLT4-16 | C09020305 | 材料 | 乙供 | C21010101 | 水 | t | 0.3 | 6.261 | 0 | 0 | 计价
CLT4-16 | C09020305 | 机械 | 乙供 | J06-01-027 | 灰浆搅拌机 拌筒容量 200L | 台班 | 0.137 | 209.021 | 0 | 0 | 计价
CLT4-16 | C10061111 | 人工 | 乙供 | 9101106 | 普通工 | 工日 | 0.1715 | 109 | 0 | 0 | 计价
CLT4-16 | C10061111 | 人工 | 乙供 | 9101107 | 建筑技术工 | 工日 | 0.0429 | 151 | 0 | 0 | 计价
CLT4-16 | C10061111 | 材料 | 乙供 | C09010101 | 普通硅酸盐水泥 32.5 | t | 0.21 | 411.097 | 0 | 0 | 计价
CLT4-16 | C10061111 | 材料 | 乙供 | C10061101 | 炉渣 | m³ | 1.2 | 64.478 | 0 | 0 | 计价
CLT4-16 | C10061111 | 材料 | 乙供 | C21010101 | 水 | t | 0.2 | 6.261 | 0 | 0 | 计价
CLT4-16 | C10061111 | 机械 | 乙供 | J04-01-032 | 机动翻斗车 1t | 台班 | 0.08 | 245.991 | 0 | 0 | 计价
CLT4-16 | C10061111 | 机械 | 乙供 | J06-01-022 | 滚筒式混凝土搅拌机(电动式) 出料容量400L | 台班 | 0.065 | 272.252 | 0 | 0 | 计价
CLT4-17 | C09020305 | 人工 | 乙供 | 9101106 | 普通工 | 工日 | 0.1769 | 109 | 0 | 0 | 计价
CLT4-17 | C09020305 | 人工 | 乙供 | 9101107 | 建筑技术工 | 工日 | 0.0442 | 151 | 0 | 0 | 计价
CLT4-17 | C09020305 | 材料 | 乙供 | C09010101 | 普通硅酸盐水泥 32.5 | t | 0.408 | 411.097 | 0 | 0 | 计价
CLT4-17 | C09020305 | 材料 | 乙供 | C10010101 | 中砂 | m³ | 1.31 | 81.97 | 0 | 0 | 计价
CLT4-17 | C09020305 | 材料 | 乙供 | C21010101 | 水 | t | 0.3 | 6.261 | 0 | 0 | 计价
CLT4-17 | C09020305 | 机械 | 乙供 | J06-01-027 | 灰浆搅拌机 拌筒容量 200L | 台班 | 0.137 | 209.021 | 0 | 0 | 计价
CLT4-17 | C09032001 | 人工 | 乙供 | 9101106 | 普通工 | 工日 | 0.0149 | 109 | 0 | 0 | 计价
CLT4-17 | C09032001 | 人工 | 乙供 | 9101107 | 建筑技术工 | 工日 | 0.0347 | 151 | 0 | 0 | 计价
CLT4-17 | C09032001 | 材料 | 乙供 | C09010101 | 普通硅酸盐水泥 32.5 | t | 0.397 | 411.097 | 0 | 0 | 计价
CLT4-17 | C09032001 | 材料 | 乙供 | C10010101 | 中砂 | m³ | 0.5 | 81.97 | 0 | 0 | 计价
CLT4-17 | C09032001 | 材料 | 乙供 | C10020101 | 碎石 10 | m³ | 0.86 | 96.472 | 0 | 0 | 计价
CLT4-17 | C09032001 | 材料 | 乙供 | C21010101 | 水 | t | 0.4 | 6.261 | 0 | 0 | 计价
CLT4-17 | C09032001 | 机械 | 乙供 | J06-01-030 | 混凝土搅拌输送车 搅动容量 6m³ | 台班 | 0.017 | 1293.545 | 0 | 0 | 计价
CLT4-17 | C09032001 | 机械 | 乙供 | J06-01-049 | 混凝土搅拌站 生产率 50m³/h | 台班 | 0.007 | 2926.186 | 0 | 0 | 计价
CLT4-18 | C09020303 | 人工 | 乙供 | 9101106 | 普通工 | 工日 | 0.1769 | 109 | 0 | 0 | 计价
CLT4-18 | C09020303 | 人工 | 乙供 | 9101107 | 建筑技术工 | 工日 | 0.0442 | 151 | 0 | 0 | 计价
CLT4-18 | C09020303 | 材料 | 乙供 | C09010101 | 普通硅酸盐水泥 32.5 | t | 0.557 | 411.097 | 0 | 0 | 计价
CLT4-18 | C09020303 | 材料 | 乙供 | C10010101 | 中砂 | m³ | 1.05 | 81.97 | 0 | 0 | 计价
CLT4-18 | C09020303 | 材料 | 乙供 | C21010101 | 水 | t | 0.3 | 6.261 | 0 | 0 | 计价
CLT4-18 | C09020303 | 机械 | 乙供 | J06-01-027 | 灰浆搅拌机 拌筒容量 200L | 台班 | 0.137 | 209.021 | 0 | 0 | 计价
CLT4-19 | C09020303 | 人工 | 乙供 | 9101106 | 普通工 | 工日 | 0.1769 | 109 | 0 | 0 | 计价
CLT4-19 | C09020303 | 人工 | 乙供 | 9101107 | 建筑技术工 | 工日 | 0.0442 | 151 | 0 | 0 | 计价
CLT4-19 | C09020303 | 材料 | 乙供 | C09010101 | 普通硅酸盐水泥 32.5 | t | 0.557 | 411.097 | 0 | 0 | 计价
CLT4-19 | C09020303 | 材料 | 乙供 | C10010101 | 中砂 | m³ | 1.05 | 81.97 | 0 | 0 | 计价
CLT4-19 | C09020303 | 材料 | 乙供 | C21010101 | 水 | t | 0.3 | 6.261 | 0 | 0 | 计价
CLT4-19 | C09020303 | 机械 | 乙供 | J06-01-027 | 灰浆搅拌机 拌筒容量 200L | 台班 | 0.137 | 209.021 | 0 | 0 | 计价
CLT4-20 | C09020112 | 人工 | 乙供 | 9101106 | 普通工 | 工日 | 0.1769 | 109 | 0 | 0 | 计价
CLT4-20 | C09020112 | 人工 | 乙供 | 9101107 | 建筑技术工 | 工日 | 0.0442 | 151 | 0 | 0 | 计价
CLT4-20 | C09020112 | 材料 | 乙供 | C09010101 | 普通硅酸盐水泥 32.5 | t | 0.331 | 411.097 | 0 | 0 | 计价
CLT4-20 | C09020112 | 材料 | 乙供 | C10010101 | 中砂 | m³ | 1.15 | 81.97 | 0 | 0 | 计价
CLT4-20 | C09020112 | 材料 | 乙供 | C21010101 | 水 | t | 0.2 | 6.261 | 0 | 0 | 计价
CLT4-20 | C09020112 | 机械 | 乙供 | J06-01-027 | 灰浆搅拌机 拌筒容量 200L | 台班 | 0.137 | 209.021 | 0 | 0 | 计价
CLT4-20 | C09020204 | 人工 | 乙供 | 9101106 | 普通工 | 工日 | 0.1769 | 109 | 0 | 0 | 计价
CLT4-20 | C09020204 | 人工 | 乙供 | 9101107 | 建筑技术工 | 工日 | 0.0442 | 151 | 0 | 0 | 计价
CLT4-20 | C09020204 | 材料 | 乙供 | C09010101 | 普通硅酸盐水泥 32.5 | t | 0.205 | 411.097 | 0 | 0 | 计价
CLT4-20 | C09020204 | 材料 | 乙供 | C10010101 | 中砂 | m³ | 1.12 | 81.97 | 0 | 0 | 计价
CLT4-20 | C09020204 | 材料 | 乙供 | C10040103 | 石灰膏 | m³ | 0.182 | 175 | 0 | 0 | 计价
CLT4-20 | C09020204 | 材料 | 乙供 | C21010101 | 水 | t | 0.4 | 6.261 | 0 | 0 | 计价
CLT4-20 | C09020204 | 机械 | 乙供 | J06-01-027 | 灰浆搅拌机 拌筒容量 200L | 台班 | 0.137 | 209.021 | 0 | 0 | 计价
CLT4-26 | C09020301 | 人工 | 乙供 | 9101106 | 普通工 | 工日 | 0.1769 | 109 | 0 | 0 | 计价
CLT4-26 | C09020301 | 人工 | 乙供 | 9101107 | 建筑技术工 | 工日 | 0.0442 | 151 | 0 | 0 | 计价
CLT4-26 | C09020301 | 材料 | 乙供 | C09010101 | 普通硅酸盐水泥 32.5 | t | 0.765 | 411.097 | 0 | 0 | 计价
CLT4-26 | C09020301 | 材料 | 乙供 | C10010101 | 中砂 | m³ | 0.79 | 81.97 | 0 | 0 | 计价
CLT4-26 | C09020301 | 材料 | 乙供 | C21010101 | 水 | t | 0.3 | 6.261 | 0 | 0 | 计价
CLT4-26 | C09020301 | 机械 | 乙供 | J06-01-027 | 灰浆搅拌机 拌筒容量 200L | 台班 | 0.137 | 209.021 | 0 | 0 | 计价
CLT4-26 | C09020304 | 人工 | 乙供 | 9101106 | 普通工 | 工日 | 0.1769 | 109 | 0 | 0 | 计价
CLT4-26 | C09020304 | 人工 | 乙供 | 9101107 | 建筑技术工 | 工日 | 0.0442 | 151 | 0 | 0 | 计价
CLT4-26 | C09020304 | 材料 | 乙供 | C09010101 | 普通硅酸盐水泥 32.5 | t | 0.49 | 411.097 | 0 | 0 | 计价
CLT4-26 | C09020304 | 材料 | 乙供 | C10010101 | 中砂 | m³ | 1.12 | 81.97 | 0 | 0 | 计价
CLT4-26 | C09020304 | 材料 | 乙供 | C21010101 | 水 | t | 0.3 | 6.261 | 0 | 0 | 计价
CLT4-26 | C09020304 | 机械 | 乙供 | J06-01-027 | 灰浆搅拌机 拌筒容量 200L | 台班 | 0.137 | 209.021 | 0 | 0 | 计价
CLT4-26 | C09020305 | 人工 | 乙供 | 9101106 | 普通工 | 工日 | 0.1769 | 109 | 0 | 0 | 计价
CLT4-26 | C09020305 | 人工 | 乙供 | 9101107 | 建筑技术工 | 工日 | 0.0442 | 151 | 0 | 0 | 计价
CLT4-26 | C09020305 | 材料 | 乙供 | C09010101 | 普通硅酸盐水泥 32.5 | t | 0.408 | 411.097 | 0 | 0 | 计价
CLT4-26 | C09020305 | 材料 | 乙供 | C10010101 | 中砂 | m³ | 1.31 | 81.97 | 0 | 0 | 计价
CLT4-26 | C09020305 | 材料 | 乙供 | C21010101 | 水 | t | 0.3 | 6.261 | 0 | 0 | 计价
CLT4-26 | C09020305 | 机械 | 乙供 | J06-01-027 | 灰浆搅拌机 拌筒容量 200L | 台班 | 0.137 | 209.021 | 0 | 0 | 计价
CLT4-27 | C09020301 | 人工 | 乙供 | 9101106 | 普通工 | 工日 | 0.1769 | 109 | 0 | 0 | 计价
CLT4-27 | C09020301 | 人工 | 乙供 | 9101107 | 建筑技术工 | 工日 | 0.0442 | 151 | 0 | 0 | 计价
CLT4-27 | C09020301 | 材料 | 乙供 | C09010101 | 普通硅酸盐水泥 32.5 | t | 0.765 | 411.097 | 0 | 0 | 计价
CLT4-27 | C09020301 | 材料 | 乙供 | C10010101 | 中砂 | m³ | 0.79 | 81.97 | 0 | 0 | 计价
CLT4-27 | C09020301 | 材料 | 乙供 | C21010101 | 水 | t | 0.3 | 6.261 | 0 | 0 | 计价
CLT4-27 | C09020301 | 机械 | 乙供 | J06-01-027 | 灰浆搅拌机 拌筒容量 200L | 台班 | 0.137 | 209.021 | 0 | 0 | 计价
CLT4-27 | C09020304 | 人工 | 乙供 | 9101106 | 普通工 | 工日 | 0.1769 | 109 | 0 | 0 | 计价
CLT4-27 | C09020304 | 人工 | 乙供 | 9101107 | 建筑技术工 | 工日 | 0.0442 | 151 | 0 | 0 | 计价
CLT4-27 | C09020304 | 材料 | 乙供 | C09010101 | 普通硅酸盐水泥 32.5 | t | 0.49 | 411.097 | 0 | 0 | 计价
CLT4-27 | C09020304 | 材料 | 乙供 | C10010101 | 中砂 | m³ | 1.12 | 81.97 | 0 | 0 | 计价
CLT4-27 | C09020304 | 材料 | 乙供 | C21010101 | 水 | t | 0.3 | 6.261 | 0 | 0 | 计价
CLT4-27 | C09020304 | 机械 | 乙供 | J06-01-027 | 灰浆搅拌机 拌筒容量 200L | 台班 | 0.137 | 209.021 | 0 | 0 | 计价
CLT4-27 | C09032001 | 人工 | 乙供 | 9101106 | 普通工 | 工日 | 0.0149 | 109 | 0 | 0 | 计价
CLT4-27 | C09032001 | 人工 | 乙供 | 9101107 | 建筑技术工 | 工日 | 0.0347 | 151 | 0 | 0 | 计价
CLT4-27 | C09032001 | 材料 | 乙供 | C09010101 | 普通硅酸盐水泥 32.5 | t | 0.397 | 411.097 | 0 | 0 | 计价
CLT4-27 | C09032001 | 材料 | 乙供 | C10010101 | 中砂 | m³ | 0.5 | 81.97 | 0 | 0 | 计价
CLT4-27 | C09032001 | 材料 | 乙供 | C10020101 | 碎石 10 | m³ | 0.86 | 96.472 | 0 | 0 | 计价
CLT4-27 | C09032001 | 材料 | 乙供 | C21010101 | 水 | t | 0.4 | 6.261 | 0 | 0 | 计价
CLT4-27 | C09032001 | 机械 | 乙供 | J06-01-030 | 混凝土搅拌输送车 搅动容量 6m³ | 台班 | 0.017 | 1293.545 | 0 | 0 | 计价
CLT4-27 | C09032001 | 机械 | 乙供 | J06-01-049 | 混凝土搅拌站 生产率 50m³/h | 台班 | 0.007 | 2926.186 | 0 | 0 | 计价
CLT4-28 | C09020301 | 人工 | 乙供 | 9101106 | 普通工 | 工日 | 0.1769 | 109 | 0 | 0 | 计价
CLT4-28 | C09020301 | 人工 | 乙供 | 9101107 | 建筑技术工 | 工日 | 0.0442 | 151 | 0 | 0 | 计价
CLT4-28 | C09020301 | 材料 | 乙供 | C09010101 | 普通硅酸盐水泥 32.5 | t | 0.765 | 411.097 | 0 | 0 | 计价
CLT4-28 | C09020301 | 材料 | 乙供 | C10010101 | 中砂 | m³ | 0.79 | 81.97 | 0 | 0 | 计价
CLT4-28 | C09020301 | 材料 | 乙供 | C21010101 | 水 | t | 0.3 | 6.261 | 0 | 0 | 计价
CLT4-28 | C09020301 | 机械 | 乙供 | J06-01-027 | 灰浆搅拌机 拌筒容量 200L | 台班 | 0.137 | 209.021 | 0 | 0 | 计价
CLT4-28 | C09020304 | 人工 | 乙供 | 9101106 | 普通工 | 工日 | 0.1769 | 109 | 0 | 0 | 计价
CLT4-28 | C09020304 | 人工 | 乙供 | 9101107 | 建筑技术工 | 工日 | 0.0442 | 151 | 0 | 0 | 计价
CLT4-28 | C09020304 | 材料 | 乙供 | C09010101 | 普通硅酸盐水泥 32.5 | t | 0.49 | 411.097 | 0 | 0 | 计价
CLT4-28 | C09020304 | 材料 | 乙供 | C10010101 | 中砂 | m³ | 1.12 | 81.97 | 0 | 0 | 计价
CLT4-28 | C09020304 | 材料 | 乙供 | C21010101 | 水 | t | 0.3 | 6.261 | 0 | 0 | 计价
CLT4-28 | C09020304 | 机械 | 乙供 | J06-01-027 | 灰浆搅拌机 拌筒容量 200L | 台班 | 0.137 | 209.021 | 0 | 0 | 计价
CLT4-29 | C09020301 | 人工 | 乙供 | 9101106 | 普通工 | 工日 | 0.1769 | 109 | 0 | 0 | 计价
CLT4-29 | C09020301 | 人工 | 乙供 | 9101107 | 建筑技术工 | 工日 | 0.0442 | 151 | 0 | 0 | 计价
CLT4-29 | C09020301 | 材料 | 乙供 | C09010101 | 普通硅酸盐水泥 32.5 | t | 0.765 | 411.097 | 0 | 0 | 计价
CLT4-29 | C09020301 | 材料 | 乙供 | C10010101 | 中砂 | m³ | 0.79 | 81.97 | 0 | 0 | 计价
CLT4-29 | C09020301 | 材料 | 乙供 | C21010101 | 水 | t | 0.3 | 6.261 | 0 | 0 | 计价
CLT4-29 | C09020301 | 机械 | 乙供 | J06-01-027 | 灰浆搅拌机 拌筒容量 200L | 台班 | 0.137 | 209.021 | 0 | 0 | 计价
CLT4-29 | C09020305 | 人工 | 乙供 | 9101106 | 普通工 | 工日 | 0.1769 | 109 | 0 | 0 | 计价
CLT4-29 | C09020305 | 人工 | 乙供 | 9101107 | 建筑技术工 | 工日 | 0.0442 | 151 | 0 | 0 | 计价
CLT4-29 | C09020305 | 材料 | 乙供 | C09010101 | 普通硅酸盐水泥 32.5 | t | 0.408 | 411.097 | 0 | 0 | 计价
CLT4-29 | C09020305 | 材料 | 乙供 | C10010101 | 中砂 | m³ | 1.31 | 81.97 | 0 | 0 | 计价
CLT4-29 | C09020305 | 材料 | 乙供 | C21010101 | 水 | t | 0.3 | 6.261 | 0 | 0 | 计价
CLT4-29 | C09020305 | 机械 | 乙供 | J06-01-027 | 灰浆搅拌机 拌筒容量 200L | 台班 | 0.137 | 209.021 | 0 | 0 | 计价
CLT4-30 | C09020304 | 人工 | 乙供 | 9101106 | 普通工 | 工日 | 0.1769 | 109 | 0 | 0 | 计价
CLT4-30 | C09020304 | 人工 | 乙供 | 9101107 | 建筑技术工 | 工日 | 0.0442 | 151 | 0 | 0 | 计价
CLT4-30 | C09020304 | 材料 | 乙供 | C09010101 | 普通硅酸盐水泥 32.5 | t | 0.49 | 411.097 | 0 | 0 | 计价
CLT4-30 | C09020304 | 材料 | 乙供 | C10010101 | 中砂 | m³ | 1.12 | 81.97 | 0 | 0 | 计价
CLT4-30 | C09020304 | 材料 | 乙供 | C21010101 | 水 | t | 0.3 | 6.261 | 0 | 0 | 计价
CLT4-30 | C09020304 | 机械 | 乙供 | J06-01-027 | 灰浆搅拌机 拌筒容量 200L | 台班 | 0.137 | 209.021 | 0 | 0 | 计价
CLT4-30 | C09020305 | 人工 | 乙供 | 9101106 | 普通工 | 工日 | 0.1769 | 109 | 0 | 0 | 计价
CLT4-30 | C09020305 | 人工 | 乙供 | 9101107 | 建筑技术工 | 工日 | 0.0442 | 151 | 0 | 0 | 计价
CLT4-30 | C09020305 | 材料 | 乙供 | C09010101 | 普通硅酸盐水泥 32.5 | t | 0.408 | 411.097 | 0 | 0 | 计价
CLT4-30 | C09020305 | 材料 | 乙供 | C10010101 | 中砂 | m³ | 1.31 | 81.97 | 0 | 0 | 计价
CLT4-30 | C09020305 | 材料 | 乙供 | C21010101 | 水 | t | 0.3 | 6.261 | 0 | 0 | 计价
CLT4-30 | C09020305 | 机械 | 乙供 | J06-01-027 | 灰浆搅拌机 拌筒容量 200L | 台班 | 0.137 | 209.021 | 0 | 0 | 计价
CLT4-31 | C09020305 | 人工 | 乙供 | 9101106 | 普通工 | 工日 | 0.1769 | 109 | 0 | 0 | 计价
CLT4-31 | C09020305 | 人工 | 乙供 | 9101107 | 建筑技术工 | 工日 | 0.0442 | 151 | 0 | 0 | 计价
CLT4-31 | C09020305 | 材料 | 乙供 | C09010101 | 普通硅酸盐水泥 32.5 | t | 0.408 | 411.097 | 0 | 0 | 计价
CLT4-31 | C09020305 | 材料 | 乙供 | C10010101 | 中砂 | m³ | 1.31 | 81.97 | 0 | 0 | 计价
CLT4-31 | C09020305 | 材料 | 乙供 | C21010101 | 水 | t | 0.3 | 6.261 | 0 | 0 | 计价
CLT4-31 | C09020305 | 机械 | 乙供 | J06-01-027 | 灰浆搅拌机 拌筒容量 200L | 台班 | 0.137 | 209.021 | 0 | 0 | 计价
CLT4-32 | C09020305 | 人工 | 乙供 | 9101106 | 普通工 | 工日 | 0.1769 | 109 | 0 | 0 | 计价
CLT4-32 | C09020305 | 人工 | 乙供 | 9101107 | 建筑技术工 | 工日 | 0.0442 | 151 | 0 | 0 | 计价
CLT4-32 | C09020305 | 材料 | 乙供 | C09010101 | 普通硅酸盐水泥 32.5 | t | 0.408 | 411.097 | 0 | 0 | 计价
CLT4-32 | C09020305 | 材料 | 乙供 | C10010101 | 中砂 | m³ | 1.31 | 81.97 | 0 | 0 | 计价
CLT4-32 | C09020305 | 材料 | 乙供 | C21010101 | 水 | t | 0.3 | 6.261 | 0 | 0 | 计价
CLT4-32 | C09020305 | 机械 | 乙供 | J06-01-027 | 灰浆搅拌机 拌筒容量 200L | 台班 | 0.137 | 209.021 | 0 | 0 | 计价
CLT4-33 | C09020301 | 人工 | 乙供 | 9101106 | 普通工 | 工日 | 0.1769 | 109 | 0 | 0 | 计价
CLT4-33 | C09020301 | 人工 | 乙供 | 9101107 | 建筑技术工 | 工日 | 0.0442 | 151 | 0 | 0 | 计价
CLT4-33 | C09020301 | 材料 | 乙供 | C09010101 | 普通硅酸盐水泥 32.5 | t | 0.765 | 411.097 | 0 | 0 | 计价
CLT4-33 | C09020301 | 材料 | 乙供 | C10010101 | 中砂 | m³ | 0.79 | 81.97 | 0 | 0 | 计价
CLT4-33 | C09020301 | 材料 | 乙供 | C21010101 | 水 | t | 0.3 | 6.261 | 0 | 0 | 计价
CLT4-33 | C09020301 | 机械 | 乙供 | J06-01-027 | 灰浆搅拌机 拌筒容量 200L | 台班 | 0.137 | 209.021 | 0 | 0 | 计价
CLT4-33 | C09020305 | 人工 | 乙供 | 9101106 | 普通工 | 工日 | 0.1769 | 109 | 0 | 0 | 计价
CLT4-33 | C09020305 | 人工 | 乙供 | 9101107 | 建筑技术工 | 工日 | 0.0442 | 151 | 0 | 0 | 计价
CLT4-33 | C09020305 | 材料 | 乙供 | C09010101 | 普通硅酸盐水泥 32.5 | t | 0.408 | 411.097 | 0 | 0 | 计价
CLT4-33 | C09020305 | 材料 | 乙供 | C10010101 | 中砂 | m³ | 1.31 | 81.97 | 0 | 0 | 计价
CLT4-33 | C09020305 | 材料 | 乙供 | C21010101 | 水 | t | 0.3 | 6.261 | 0 | 0 | 计价
CLT4-33 | C09020305 | 机械 | 乙供 | J06-01-027 | 灰浆搅拌机 拌筒容量 200L | 台班 | 0.137 | 209.021 | 0 | 0 | 计价
CLT4-34 | C09020301 | 人工 | 乙供 | 9101106 | 普通工 | 工日 | 0.1769 | 109 | 0 | 0 | 计价
CLT4-34 | C09020301 | 人工 | 乙供 | 9101107 | 建筑技术工 | 工日 | 0.0442 | 151 | 0 | 0 | 计价
CLT4-34 | C09020301 | 材料 | 乙供 | C09010101 | 普通硅酸盐水泥 32.5 | t | 0.765 | 411.097 | 0 | 0 | 计价
CLT4-34 | C09020301 | 材料 | 乙供 | C10010101 | 中砂 | m³ | 0.79 | 81.97 | 0 | 0 | 计价
CLT4-34 | C09020301 | 材料 | 乙供 | C21010101 | 水 | t | 0.3 | 6.261 | 0 | 0 | 计价
CLT4-34 | C09020301 | 机械 | 乙供 | J06-01-027 | 灰浆搅拌机 拌筒容量 200L | 台班 | 0.137 | 209.021 | 0 | 0 | 计价
CLT4-34 | C09020305 | 人工 | 乙供 | 9101106 | 普通工 | 工日 | 0.1769 | 109 | 0 | 0 | 计价
CLT4-34 | C09020305 | 人工 | 乙供 | 9101107 | 建筑技术工 | 工日 | 0.0442 | 151 | 0 | 0 | 计价
CLT4-34 | C09020305 | 材料 | 乙供 | C09010101 | 普通硅酸盐水泥 32.5 | t | 0.408 | 411.097 | 0 | 0 | 计价
CLT4-34 | C09020305 | 材料 | 乙供 | C10010101 | 中砂 | m³ | 1.31 | 81.97 | 0 | 0 | 计价
CLT4-34 | C09020305 | 材料 | 乙供 | C21010101 | 水 | t | 0.3 | 6.261 | 0 | 0 | 计价
CLT4-34 | C09020305 | 机械 | 乙供 | J06-01-027 | 灰浆搅拌机 拌筒容量 200L | 台班 | 0.137 | 209.021 | 0 | 0 | 计价
CLT4-34 | C09040501 | 人工 | 乙供 | 9101106 | 普通工 | 工日 | 0.1822 | 109 | 0 | 0 | 计价
CLT4-34 | C09040501 | 人工 | 乙供 | 9101107 | 建筑技术工 | 工日 | 0.0456 | 151 | 0 | 0 | 计价
CLT4-34 | C09040501 | 材料 | 乙供 | C10050401 | 石英粉 | kg | 175 | 0.5 | 0 | 0 | 计价
CLT4-34 | C09040501 | 材料 | 乙供 | C19030301 | 丙酮 95% | kg | 1174 | 5.445 | 0 | 0 | 计价
CLT4-34 | C09040501 | 材料 | 乙供 | C19060131 | 乙二胺 | kg | 82 | 19.053 | 0 | 0 | 计价
CLT4-34 | C09040501 | 材料 | 乙供 | C20060202 | 环氧树脂 6101号 | kg | 1174 | 22.818 | 0 | 0 | 计价
CLT4-34 | C09040501 | 机械 | 乙供 | J06-01-027 | 灰浆搅拌机 拌筒容量 200L | 台班 | 0.137 | 209.021 | 0 | 0 | 计价
CLT4-35 | C09020301 | 人工 | 乙供 | 9101106 | 普通工 | 工日 | 0.1769 | 109 | 0 | 0 | 计价
CLT4-35 | C09020301 | 人工 | 乙供 | 9101107 | 建筑技术工 | 工日 | 0.0442 | 151 | 0 | 0 | 计价
CLT4-35 | C09020301 | 材料 | 乙供 | C09010101 | 普通硅酸盐水泥 32.5 | t | 0.765 | 411.097 | 0 | 0 | 计价
CLT4-35 | C09020301 | 材料 | 乙供 | C10010101 | 中砂 | m³ | 0.79 | 81.97 | 0 | 0 | 计价
CLT4-35 | C09020301 | 材料 | 乙供 | C21010101 | 水 | t | 0.3 | 6.261 | 0 | 0 | 计价
CLT4-35 | C09020301 | 机械 | 乙供 | J06-01-027 | 灰浆搅拌机 拌筒容量 200L | 台班 | 0.137 | 209.021 | 0 | 0 | 计价
CLT4-35 | C09020305 | 人工 | 乙供 | 9101106 | 普通工 | 工日 | 0.1769 | 109 | 0 | 0 | 计价
CLT4-35 | C09020305 | 人工 | 乙供 | 9101107 | 建筑技术工 | 工日 | 0.0442 | 151 | 0 | 0 | 计价
CLT4-35 | C09020305 | 材料 | 乙供 | C09010101 | 普通硅酸盐水泥 32.5 | t | 0.408 | 411.097 | 0 | 0 | 计价
CLT4-35 | C09020305 | 材料 | 乙供 | C10010101 | 中砂 | m³ | 1.31 | 81.97 | 0 | 0 | 计价
CLT4-35 | C09020305 | 材料 | 乙供 | C21010101 | 水 | t | 0.3 | 6.261 | 0 | 0 | 计价
CLT4-35 | C09020305 | 机械 | 乙供 | J06-01-027 | 灰浆搅拌机 拌筒容量 200L | 台班 | 0.137 | 209.021 | 0 | 0 | 计价
CLT4-36 | C09020301 | 人工 | 乙供 | 9101106 | 普通工 | 工日 | 0.1769 | 109 | 0 | 0 | 计价
CLT4-36 | C09020301 | 人工 | 乙供 | 9101107 | 建筑技术工 | 工日 | 0.0442 | 151 | 0 | 0 | 计价
CLT4-36 | C09020301 | 材料 | 乙供 | C09010101 | 普通硅酸盐水泥 32.5 | t | 0.765 | 411.097 | 0 | 0 | 计价
CLT4-36 | C09020301 | 材料 | 乙供 | C10010101 | 中砂 | m³ | 0.79 | 81.97 | 0 | 0 | 计价
CLT4-36 | C09020301 | 材料 | 乙供 | C21010101 | 水 | t | 0.3 | 6.261 | 0 | 0 | 计价
CLT4-36 | C09020301 | 机械 | 乙供 | J06-01-027 | 灰浆搅拌机 拌筒容量 200L | 台班 | 0.137 | 209.021 | 0 | 0 | 计价
CLT4-36 | C09020305 | 人工 | 乙供 | 9101106 | 普通工 | 工日 | 0.1769 | 109 | 0 | 0 | 计价
CLT4-36 | C09020305 | 人工 | 乙供 | 9101107 | 建筑技术工 | 工日 | 0.0442 | 151 | 0 | 0 | 计价
CLT4-36 | C09020305 | 材料 | 乙供 | C09010101 | 普通硅酸盐水泥 32.5 | t | 0.408 | 411.097 | 0 | 0 | 计价
CLT4-36 | C09020305 | 材料 | 乙供 | C10010101 | 中砂 | m³ | 1.31 | 81.97 | 0 | 0 | 计价
CLT4-36 | C09020305 | 材料 | 乙供 | C21010101 | 水 | t | 0.3 | 6.261 | 0 | 0 | 计价
CLT4-36 | C09020305 | 机械 | 乙供 | J06-01-027 | 灰浆搅拌机 拌筒容量 200L | 台班 | 0.137 | 209.021 | 0 | 0 | 计价
CLT5-1 | C09020114 | 人工 | 乙供 | 9101106 | 普通工 | 工日 | 0.1769 | 109 | 0 | 0 | 计价
CLT5-1 | C09020114 | 人工 | 乙供 | 9101107 | 建筑技术工 | 工日 | 0.0442 | 151 | 0 | 0 | 计价
CLT5-1 | C09020114 | 材料 | 乙供 | C09010101 | 普通硅酸盐水泥 32.5 | t | 0.22 | 411.097 | 0 | 0 | 计价
CLT5-1 | C09020114 | 材料 | 乙供 | C10010101 | 中砂 | m³ | 1.15 | 81.97 | 0 | 0 | 计价
CLT5-1 | C09020114 | 材料 | 乙供 | C21010101 | 水 | t | 0.2 | 6.261 | 0 | 0 | 计价
CLT5-1 | C09020114 | 机械 | 乙供 | J06-01-027 | 灰浆搅拌机 拌筒容量 200L | 台班 | 0.137 | 209.021 | 0 | 0 | 计价
CLT5-1 | C09032012 | 人工 | 乙供 | 9101106 | 普通工 | 工日 | 0.0149 | 109 | 0 | 0 | 计价
CLT5-1 | C09032012 | 人工 | 乙供 | 9101107 | 建筑技术工 | 工日 | 0.0347 | 151 | 0 | 0 | 计价
CLT5-1 | C09032012 | 材料 | 乙供 | C09010101 | 普通硅酸盐水泥 32.5 | t | 0.343 | 411.097 | 0 | 0 | 计价
CLT5-1 | C09032012 | 材料 | 乙供 | C10010101 | 中砂 | m³ | 0.54 | 81.97 | 0 | 0 | 计价
CLT5-1 | C09032012 | 材料 | 乙供 | C10020102 | 碎石 20 | m³ | 0.87 | 90.172 | 0 | 0 | 计价
CLT5-1 | C09032012 | 材料 | 乙供 | C21010101 | 水 | t | 0.4 | 6.261 | 0 | 0 | 计价
CLT5-1 | C09032012 | 机械 | 乙供 | J06-01-030 | 混凝土搅拌输送车 搅动容量 6m³ | 台班 | 0.017 | 1293.545 | 0 | 0 | 计价
CLT5-1 | C09032012 | 机械 | 乙供 | J06-01-049 | 混凝土搅拌站 生产率 50m³/h | 台班 | 0.007 | 2926.186 | 0 | 0 | 计价
CLT5-2 | C09020114 | 人工 | 乙供 | 9101106 | 普通工 | 工日 | 0.1769 | 109 | 0 | 0 | 计价
CLT5-2 | C09020114 | 人工 | 乙供 | 9101107 | 建筑技术工 | 工日 | 0.0442 | 151 | 0 | 0 | 计价
CLT5-2 | C09020114 | 材料 | 乙供 | C09010101 | 普通硅酸盐水泥 32.5 | t | 0.22 | 411.097 | 0 | 0 | 计价
CLT5-2 | C09020114 | 材料 | 乙供 | C10010101 | 中砂 | m³ | 1.15 | 81.97 | 0 | 0 | 计价
CLT5-2 | C09020114 | 材料 | 乙供 | C21010101 | 水 | t | 0.2 | 6.261 | 0 | 0 | 计价
CLT5-2 | C09020114 | 机械 | 乙供 | J06-01-027 | 灰浆搅拌机 拌筒容量 200L | 台班 | 0.137 | 209.021 | 0 | 0 | 计价
CLT5-2 | C09032012 | 人工 | 乙供 | 9101106 | 普通工 | 工日 | 0.0149 | 109 | 0 | 0 | 计价
CLT5-2 | C09032012 | 人工 | 乙供 | 9101107 | 建筑技术工 | 工日 | 0.0347 | 151 | 0 | 0 | 计价
CLT5-2 | C09032012 | 材料 | 乙供 | C09010101 | 普通硅酸盐水泥 32.5 | t | 0.343 | 411.097 | 0 | 0 | 计价
CLT5-2 | C09032012 | 材料 | 乙供 | C10010101 | 中砂 | m³ | 0.54 | 81.97 | 0 | 0 | 计价
CLT5-2 | C09032012 | 材料 | 乙供 | C10020102 | 碎石 20 | m³ | 0.87 | 90.172 | 0 | 0 | 计价
CLT5-2 | C09032012 | 材料 | 乙供 | C21010101 | 水 | t | 0.4 | 6.261 | 0 | 0 | 计价
CLT5-2 | C09032012 | 机械 | 乙供 | J06-01-030 | 混凝土搅拌输送车 搅动容量 6m³ | 台班 | 0.017 | 1293.545 | 0 | 0 | 计价
CLT5-2 | C09032012 | 机械 | 乙供 | J06-01-049 | 混凝土搅拌站 生产率 50m³/h | 台班 | 0.007 | 2926.186 | 0 | 0 | 计价
CLT5-3 | C09020114 | 人工 | 乙供 | 9101106 | 普通工 | 工日 | 0.1769 | 109 | 0 | 0 | 计价
CLT5-3 | C09020114 | 人工 | 乙供 | 9101107 | 建筑技术工 | 工日 | 0.0442 | 151 | 0 | 0 | 计价
CLT5-3 | C09020114 | 材料 | 乙供 | C09010101 | 普通硅酸盐水泥 32.5 | t | 0.22 | 411.097 | 0 | 0 | 计价
CLT5-3 | C09020114 | 材料 | 乙供 | C10010101 | 中砂 | m³ | 1.15 | 81.97 | 0 | 0 | 计价
CLT5-3 | C09020114 | 材料 | 乙供 | C21010101 | 水 | t | 0.2 | 6.261 | 0 | 0 | 计价
CLT5-3 | C09020114 | 机械 | 乙供 | J06-01-027 | 灰浆搅拌机 拌筒容量 200L | 台班 | 0.137 | 209.021 | 0 | 0 | 计价
CLT5-3 | C09032012 | 人工 | 乙供 | 9101106 | 普通工 | 工日 | 0.0149 | 109 | 0 | 0 | 计价
CLT5-3 | C09032012 | 人工 | 乙供 | 9101107 | 建筑技术工 | 工日 | 0.0347 | 151 | 0 | 0 | 计价
CLT5-3 | C09032012 | 材料 | 乙供 | C09010101 | 普通硅酸盐水泥 32.5 | t | 0.343 | 411.097 | 0 | 0 | 计价
CLT5-3 | C09032012 | 材料 | 乙供 | C10010101 | 中砂 | m³ | 0.54 | 81.97 | 0 | 0 | 计价
CLT5-3 | C09032012 | 材料 | 乙供 | C10020102 | 碎石 20 | m³ | 0.87 | 90.172 | 0 | 0 | 计价
CLT5-3 | C09032012 | 材料 | 乙供 | C21010101 | 水 | t | 0.4 | 6.261 | 0 | 0 | 计价
CLT5-3 | C09032012 | 机械 | 乙供 | J06-01-030 | 混凝土搅拌输送车 搅动容量 6m³ | 台班 | 0.017 | 1293.545 | 0 | 0 | 计价
CLT5-3 | C09032012 | 机械 | 乙供 | J06-01-049 | 混凝土搅拌站 生产率 50m³/h | 台班 | 0.007 | 2926.186 | 0 | 0 | 计价
CLT5-4 | C09020114 | 人工 | 乙供 | 9101106 | 普通工 | 工日 | 0.1769 | 109 | 0 | 0 | 计价
CLT5-4 | C09020114 | 人工 | 乙供 | 9101107 | 建筑技术工 | 工日 | 0.0442 | 151 | 0 | 0 | 计价
CLT5-4 | C09020114 | 材料 | 乙供 | C09010101 | 普通硅酸盐水泥 32.5 | t | 0.22 | 411.097 | 0 | 0 | 计价
CLT5-4 | C09020114 | 材料 | 乙供 | C10010101 | 中砂 | m³ | 1.15 | 81.97 | 0 | 0 | 计价
CLT5-4 | C09020114 | 材料 | 乙供 | C21010101 | 水 | t | 0.2 | 6.261 | 0 | 0 | 计价
CLT5-4 | C09020114 | 机械 | 乙供 | J06-01-027 | 灰浆搅拌机 拌筒容量 200L | 台班 | 0.137 | 209.021 | 0 | 0 | 计价
CLT5-4 | C09020304 | 人工 | 乙供 | 9101106 | 普通工 | 工日 | 0.1769 | 109 | 0 | 0 | 计价
CLT5-4 | C09020304 | 人工 | 乙供 | 9101107 | 建筑技术工 | 工日 | 0.0442 | 151 | 0 | 0 | 计价
CLT5-4 | C09020304 | 材料 | 乙供 | C09010101 | 普通硅酸盐水泥 32.5 | t | 0.49 | 411.097 | 0 | 0 | 计价
CLT5-4 | C09020304 | 材料 | 乙供 | C10010101 | 中砂 | m³ | 1.12 | 81.97 | 0 | 0 | 计价
CLT5-4 | C09020304 | 材料 | 乙供 | C21010101 | 水 | t | 0.3 | 6.261 | 0 | 0 | 计价
CLT5-4 | C09020304 | 机械 | 乙供 | J06-01-027 | 灰浆搅拌机 拌筒容量 200L | 台班 | 0.137 | 209.021 | 0 | 0 | 计价
CLT5-4 | C09032012 | 人工 | 乙供 | 9101106 | 普通工 | 工日 | 0.0149 | 109 | 0 | 0 | 计价
CLT5-4 | C09032012 | 人工 | 乙供 | 9101107 | 建筑技术工 | 工日 | 0.0347 | 151 | 0 | 0 | 计价
CLT5-4 | C09032012 | 材料 | 乙供 | C09010101 | 普通硅酸盐水泥 32.5 | t | 0.343 | 411.097 | 0 | 0 | 计价
CLT5-4 | C09032012 | 材料 | 乙供 | C10010101 | 中砂 | m³ | 0.54 | 81.97 | 0 | 0 | 计价
CLT5-4 | C09032012 | 材料 | 乙供 | C10020102 | 碎石 20 | m³ | 0.87 | 90.172 | 0 | 0 | 计价
CLT5-4 | C09032012 | 材料 | 乙供 | C21010101 | 水 | t | 0.4 | 6.261 | 0 | 0 | 计价
CLT5-4 | C09032012 | 机械 | 乙供 | J06-01-030 | 混凝土搅拌输送车 搅动容量 6m³ | 台班 | 0.017 | 1293.545 | 0 | 0 | 计价
CLT5-4 | C09032012 | 机械 | 乙供 | J06-01-049 | 混凝土搅拌站 生产率 50m³/h | 台班 | 0.007 | 2926.186 | 0 | 0 | 计价
CLT5-4 | C09032034 | 人工 | 乙供 | 9101106 | 普通工 | 工日 | 0.0149 | 109 | 0 | 0 | 计价
CLT5-4 | C09032034 | 人工 | 乙供 | 9101107 | 建筑技术工 | 工日 | 0.0347 | 151 | 0 | 0 | 计价
CLT5-4 | C09032034 | 材料 | 乙供 | C09010101 | 普通硅酸盐水泥 32.5 | t | 0.363 | 411.097 | 0 | 0 | 计价
CLT5-4 | C09032034 | 材料 | 乙供 | C10010101 | 中砂 | m³ | 0.51 | 81.97 | 0 | 0 | 计价
CLT5-4 | C09032034 | 材料 | 乙供 | C10020103 | 碎石 40 | m³ | 0.88 | 86.284 | 0 | 0 | 计价
CLT5-4 | C09032034 | 材料 | 乙供 | C21010101 | 水 | t | 0.4 | 6.261 | 0 | 0 | 计价
CLT5-4 | C09032034 | 机械 | 乙供 | J06-01-030 | 混凝土搅拌输送车 搅动容量 6m³ | 台班 | 0.017 | 1293.545 | 0 | 0 | 计价
CLT5-4 | C09032034 | 机械 | 乙供 | J06-01-049 | 混凝土搅拌站 生产率 50m³/h | 台班 | 0.007 | 2926.186 | 0 | 0 | 计价
CLT5-5 | C09020112 | 人工 | 乙供 | 9101106 | 普通工 | 工日 | 0.1769 | 109 | 0 | 0 | 计价
CLT5-5 | C09020112 | 人工 | 乙供 | 9101107 | 建筑技术工 | 工日 | 0.0442 | 151 | 0 | 0 | 计价
CLT5-5 | C09020112 | 材料 | 乙供 | C09010101 | 普通硅酸盐水泥 32.5 | t | 0.331 | 411.097 | 0 | 0 | 计价
CLT5-5 | C09020112 | 材料 | 乙供 | C10010101 | 中砂 | m³ | 1.15 | 81.97 | 0 | 0 | 计价
CLT5-5 | C09020112 | 材料 | 乙供 | C21010101 | 水 | t | 0.2 | 6.261 | 0 | 0 | 计价
CLT5-5 | C09020112 | 机械 | 乙供 | J06-01-027 | 灰浆搅拌机 拌筒容量 200L | 台班 | 0.137 | 209.021 | 0 | 0 | 计价
CLT5-5 | C09020114 | 人工 | 乙供 | 9101106 | 普通工 | 工日 | 0.1769 | 109 | 0 | 0 | 计价
CLT5-5 | C09020114 | 人工 | 乙供 | 9101107 | 建筑技术工 | 工日 | 0.0442 | 151 | 0 | 0 | 计价
CLT5-5 | C09020114 | 材料 | 乙供 | C09010101 | 普通硅酸盐水泥 32.5 | t | 0.22 | 411.097 | 0 | 0 | 计价
CLT5-5 | C09020114 | 材料 | 乙供 | C10010101 | 中砂 | m³ | 1.15 | 81.97 | 0 | 0 | 计价
CLT5-5 | C09020114 | 材料 | 乙供 | C21010101 | 水 | t | 0.2 | 6.261 | 0 | 0 | 计价
CLT5-5 | C09020114 | 机械 | 乙供 | J06-01-027 | 灰浆搅拌机 拌筒容量 200L | 台班 | 0.137 | 209.021 | 0 | 0 | 计价
CLT5-5 | C09020304 | 人工 | 乙供 | 9101106 | 普通工 | 工日 | 0.1769 | 109 | 0 | 0 | 计价
CLT5-5 | C09020304 | 人工 | 乙供 | 9101107 | 建筑技术工 | 工日 | 0.0442 | 151 | 0 | 0 | 计价
CLT5-5 | C09020304 | 材料 | 乙供 | C09010101 | 普通硅酸盐水泥 32.5 | t | 0.49 | 411.097 | 0 | 0 | 计价
CLT5-5 | C09020304 | 材料 | 乙供 | C10010101 | 中砂 | m³ | 1.12 | 81.97 | 0 | 0 | 计价
CLT5-5 | C09020304 | 材料 | 乙供 | C21010101 | 水 | t | 0.3 | 6.261 | 0 | 0 | 计价
CLT5-5 | C09020304 | 机械 | 乙供 | J06-01-027 | 灰浆搅拌机 拌筒容量 200L | 台班 | 0.137 | 209.021 | 0 | 0 | 计价
CLT5-5 | C09032012 | 人工 | 乙供 | 9101106 | 普通工 | 工日 | 0.0149 | 109 | 0 | 0 | 计价
CLT5-5 | C09032012 | 人工 | 乙供 | 9101107 | 建筑技术工 | 工日 | 0.0347 | 151 | 0 | 0 | 计价
CLT5-5 | C09032012 | 材料 | 乙供 | C09010101 | 普通硅酸盐水泥 32.5 | t | 0.343 | 411.097 | 0 | 0 | 计价
CLT5-5 | C09032012 | 材料 | 乙供 | C10010101 | 中砂 | m³ | 0.54 | 81.97 | 0 | 0 | 计价
CLT5-5 | C09032012 | 材料 | 乙供 | C10020102 | 碎石 20 | m³ | 0.87 | 90.172 | 0 | 0 | 计价
CLT5-5 | C09032012 | 材料 | 乙供 | C21010101 | 水 | t | 0.4 | 6.261 | 0 | 0 | 计价
CLT5-5 | C09032012 | 机械 | 乙供 | J06-01-030 | 混凝土搅拌输送车 搅动容量 6m³ | 台班 | 0.017 | 1293.545 | 0 | 0 | 计价
CLT5-5 | C09032012 | 机械 | 乙供 | J06-01-049 | 混凝土搅拌站 生产率 50m³/h | 台班 | 0.007 | 2926.186 | 0 | 0 | 计价
CLT5-5 | C09032034 | 人工 | 乙供 | 9101106 | 普通工 | 工日 | 0.0149 | 109 | 0 | 0 | 计价
CLT5-5 | C09032034 | 人工 | 乙供 | 9101107 | 建筑技术工 | 工日 | 0.0347 | 151 | 0 | 0 | 计价
CLT5-5 | C09032034 | 材料 | 乙供 | C09010101 | 普通硅酸盐水泥 32.5 | t | 0.363 | 411.097 | 0 | 0 | 计价
CLT5-5 | C09032034 | 材料 | 乙供 | C10010101 | 中砂 | m³ | 0.51 | 81.97 | 0 | 0 | 计价
CLT5-5 | C09032034 | 材料 | 乙供 | C10020103 | 碎石 40 | m³ | 0.88 | 86.284 | 0 | 0 | 计价
CLT5-5 | C09032034 | 材料 | 乙供 | C21010101 | 水 | t | 0.4 | 6.261 | 0 | 0 | 计价
CLT5-5 | C09032034 | 机械 | 乙供 | J06-01-030 | 混凝土搅拌输送车 搅动容量 6m³ | 台班 | 0.017 | 1293.545 | 0 | 0 | 计价
CLT5-5 | C09032034 | 机械 | 乙供 | J06-01-049 | 混凝土搅拌站 生产率 50m³/h | 台班 | 0.007 | 2926.186 | 0 | 0 | 计价
CLT5-5 | C09032037 | 人工 | 乙供 | 9101106 | 普通工 | 工日 | 0.0149 | 109 | 0 | 0 | 计价
CLT5-5 | C09032037 | 人工 | 乙供 | 9101107 | 建筑技术工 | 工日 | 0.0347 | 151 | 0 | 0 | 计价
CLT5-5 | C09032037 | 材料 | 乙供 | C09010102 | 普通硅酸盐水泥 42.5 | t | 0.466 | 446.522 | 0 | 0 | 计价
CLT5-5 | C09032037 | 材料 | 乙供 | C10010101 | 中砂 | m³ | 0.49 | 81.97 | 0 | 0 | 计价
CLT5-5 | C09032037 | 材料 | 乙供 | C10020103 | 碎石 40 | m³ | 0.83 | 86.284 | 0 | 0 | 计价
CLT5-5 | C09032037 | 材料 | 乙供 | C21010101 | 水 | t | 0.4 | 6.261 | 0 | 0 | 计价
CLT5-5 | C09032037 | 机械 | 乙供 | J06-01-030 | 混凝土搅拌输送车 搅动容量 6m³ | 台班 | 0.017 | 1293.545 | 0 | 0 | 计价
CLT5-5 | C09032037 | 机械 | 乙供 | J06-01-049 | 混凝土搅拌站 生产率 50m³/h | 台班 | 0.007 | 2926.186 | 0 | 0 | 计价
CLT5-6 | C09020114 | 人工 | 乙供 | 9101106 | 普通工 | 工日 | 0.1769 | 109 | 0 | 0 | 计价
CLT5-6 | C09020114 | 人工 | 乙供 | 9101107 | 建筑技术工 | 工日 | 0.0442 | 151 | 0 | 0 | 计价
CLT5-6 | C09020114 | 材料 | 乙供 | C09010101 | 普通硅酸盐水泥 32.5 | t | 0.22 | 411.097 | 0 | 0 | 计价
CLT5-6 | C09020114 | 材料 | 乙供 | C10010101 | 中砂 | m³ | 1.15 | 81.97 | 0 | 0 | 计价
CLT5-6 | C09020114 | 材料 | 乙供 | C21010101 | 水 | t | 0.2 | 6.261 | 0 | 0 | 计价
CLT5-6 | C09020114 | 机械 | 乙供 | J06-01-027 | 灰浆搅拌机 拌筒容量 200L | 台班 | 0.137 | 209.021 | 0 | 0 | 计价
CLT5-6 | C09020304 | 人工 | 乙供 | 9101106 | 普通工 | 工日 | 0.1769 | 109 | 0 | 0 | 计价
CLT5-6 | C09020304 | 人工 | 乙供 | 9101107 | 建筑技术工 | 工日 | 0.0442 | 151 | 0 | 0 | 计价
CLT5-6 | C09020304 | 材料 | 乙供 | C09010101 | 普通硅酸盐水泥 32.5 | t | 0.49 | 411.097 | 0 | 0 | 计价
CLT5-6 | C09020304 | 材料 | 乙供 | C10010101 | 中砂 | m³ | 1.12 | 81.97 | 0 | 0 | 计价
CLT5-6 | C09020304 | 材料 | 乙供 | C21010101 | 水 | t | 0.3 | 6.261 | 0 | 0 | 计价
CLT5-6 | C09020304 | 机械 | 乙供 | J06-01-027 | 灰浆搅拌机 拌筒容量 200L | 台班 | 0.137 | 209.021 | 0 | 0 | 计价
CLT5-6 | C09032012 | 人工 | 乙供 | 9101106 | 普通工 | 工日 | 0.0149 | 109 | 0 | 0 | 计价
CLT5-6 | C09032012 | 人工 | 乙供 | 9101107 | 建筑技术工 | 工日 | 0.0347 | 151 | 0 | 0 | 计价
CLT5-6 | C09032012 | 材料 | 乙供 | C09010101 | 普通硅酸盐水泥 32.5 | t | 0.343 | 411.097 | 0 | 0 | 计价
CLT5-6 | C09032012 | 材料 | 乙供 | C10010101 | 中砂 | m³ | 0.54 | 81.97 | 0 | 0 | 计价
CLT5-6 | C09032012 | 材料 | 乙供 | C10020102 | 碎石 20 | m³ | 0.87 | 90.172 | 0 | 0 | 计价
CLT5-6 | C09032012 | 材料 | 乙供 | C21010101 | 水 | t | 0.4 | 6.261 | 0 | 0 | 计价
CLT5-6 | C09032012 | 机械 | 乙供 | J06-01-030 | 混凝土搅拌输送车 搅动容量 6m³ | 台班 | 0.017 | 1293.545 | 0 | 0 | 计价
CLT5-6 | C09032012 | 机械 | 乙供 | J06-01-049 | 混凝土搅拌站 生产率 50m³/h | 台班 | 0.007 | 2926.186 | 0 | 0 | 计价
CLT5-6 | C09032034 | 人工 | 乙供 | 9101106 | 普通工 | 工日 | 0.0149 | 109 | 0 | 0 | 计价
CLT5-6 | C09032034 | 人工 | 乙供 | 9101107 | 建筑技术工 | 工日 | 0.0347 | 151 | 0 | 0 | 计价
CLT5-6 | C09032034 | 材料 | 乙供 | C09010101 | 普通硅酸盐水泥 32.5 | t | 0.363 | 411.097 | 0 | 0 | 计价
CLT5-6 | C09032034 | 材料 | 乙供 | C10010101 | 中砂 | m³ | 0.51 | 81.97 | 0 | 0 | 计价
CLT5-6 | C09032034 | 材料 | 乙供 | C10020103 | 碎石 40 | m³ | 0.88 | 86.284 | 0 | 0 | 计价
CLT5-6 | C09032034 | 材料 | 乙供 | C21010101 | 水 | t | 0.4 | 6.261 | 0 | 0 | 计价
CLT5-6 | C09032034 | 机械 | 乙供 | J06-01-030 | 混凝土搅拌输送车 搅动容量 6m³ | 台班 | 0.017 | 1293.545 | 0 | 0 | 计价
CLT5-6 | C09032034 | 机械 | 乙供 | J06-01-049 | 混凝土搅拌站 生产率 50m³/h | 台班 | 0.007 | 2926.186 | 0 | 0 | 计价
CLT5-6 | C09032037 | 人工 | 乙供 | 9101106 | 普通工 | 工日 | 0.0149 | 109 | 0 | 0 | 计价
CLT5-6 | C09032037 | 人工 | 乙供 | 9101107 | 建筑技术工 | 工日 | 0.0347 | 151 | 0 | 0 | 计价
CLT5-6 | C09032037 | 材料 | 乙供 | C09010102 | 普通硅酸盐水泥 42.5 | t | 0.466 | 446.522 | 0 | 0 | 计价
CLT5-6 | C09032037 | 材料 | 乙供 | C10010101 | 中砂 | m³ | 0.49 | 81.97 | 0 | 0 | 计价
CLT5-6 | C09032037 | 材料 | 乙供 | C10020103 | 碎石 40 | m³ | 0.83 | 86.284 | 0 | 0 | 计价
CLT5-6 | C09032037 | 材料 | 乙供 | C21010101 | 水 | t | 0.4 | 6.261 | 0 | 0 | 计价
CLT5-6 | C09032037 | 机械 | 乙供 | J06-01-030 | 混凝土搅拌输送车 搅动容量 6m³ | 台班 | 0.017 | 1293.545 | 0 | 0 | 计价
CLT5-6 | C09032037 | 机械 | 乙供 | J06-01-049 | 混凝土搅拌站 生产率 50m³/h | 台班 | 0.007 | 2926.186 | 0 | 0 | 计价
CLT5-8 | C09020114 | 人工 | 乙供 | 9101106 | 普通工 | 工日 | 0.1769 | 109 | 0 | 0 | 计价
CLT5-8 | C09020114 | 人工 | 乙供 | 9101107 | 建筑技术工 | 工日 | 0.0442 | 151 | 0 | 0 | 计价
CLT5-8 | C09020114 | 材料 | 乙供 | C09010101 | 普通硅酸盐水泥 32.5 | t | 0.22 | 411.097 | 0 | 0 | 计价
CLT5-8 | C09020114 | 材料 | 乙供 | C10010101 | 中砂 | m³ | 1.15 | 81.97 | 0 | 0 | 计价
CLT5-8 | C09020114 | 材料 | 乙供 | C21010101 | 水 | t | 0.2 | 6.261 | 0 | 0 | 计价
CLT5-8 | C09020114 | 机械 | 乙供 | J06-01-027 | 灰浆搅拌机 拌筒容量 200L | 台班 | 0.137 | 209.021 | 0 | 0 | 计价
CLT5-8 | C09032012 | 人工 | 乙供 | 9101106 | 普通工 | 工日 | 0.0149 | 109 | 0 | 0 | 计价
CLT5-8 | C09032012 | 人工 | 乙供 | 9101107 | 建筑技术工 | 工日 | 0.0347 | 151 | 0 | 0 | 计价
CLT5-8 | C09032012 | 材料 | 乙供 | C09010101 | 普通硅酸盐水泥 32.5 | t | 0.343 | 411.097 | 0 | 0 | 计价
CLT5-8 | C09032012 | 材料 | 乙供 | C10010101 | 中砂 | m³ | 0.54 | 81.97 | 0 | 0 | 计价
CLT5-8 | C09032012 | 材料 | 乙供 | C10020102 | 碎石 20 | m³ | 0.87 | 90.172 | 0 | 0 | 计价
CLT5-8 | C09032012 | 材料 | 乙供 | C21010101 | 水 | t | 0.4 | 6.261 | 0 | 0 | 计价
CLT5-8 | C09032012 | 机械 | 乙供 | J06-01-030 | 混凝土搅拌输送车 搅动容量 6m³ | 台班 | 0.017 | 1293.545 | 0 | 0 | 计价
CLT5-8 | C09032012 | 机械 | 乙供 | J06-01-049 | 混凝土搅拌站 生产率 50m³/h | 台班 | 0.007 | 2926.186 | 0 | 0 | 计价
CLT5-8 | C09032034 | 人工 | 乙供 | 9101106 | 普通工 | 工日 | 0.0149 | 109 | 0 | 0 | 计价
CLT5-8 | C09032034 | 人工 | 乙供 | 9101107 | 建筑技术工 | 工日 | 0.0347 | 151 | 0 | 0 | 计价
CLT5-8 | C09032034 | 材料 | 乙供 | C09010101 | 普通硅酸盐水泥 32.5 | t | 0.363 | 411.097 | 0 | 0 | 计价
CLT5-8 | C09032034 | 材料 | 乙供 | C10010101 | 中砂 | m³ | 0.51 | 81.97 | 0 | 0 | 计价
CLT5-8 | C09032034 | 材料 | 乙供 | C10020103 | 碎石 40 | m³ | 0.88 | 86.284 | 0 | 0 | 计价
CLT5-8 | C09032034 | 材料 | 乙供 | C21010101 | 水 | t | 0.4 | 6.261 | 0 | 0 | 计价
CLT5-8 | C09032034 | 机械 | 乙供 | J06-01-030 | 混凝土搅拌输送车 搅动容量 6m³ | 台班 | 0.017 | 1293.545 | 0 | 0 | 计价
CLT5-8 | C09032034 | 机械 | 乙供 | J06-01-049 | 混凝土搅拌站 生产率 50m³/h | 台班 | 0.007 | 2926.186 | 0 | 0 | 计价
CLT5-9 | C09020114 | 人工 | 乙供 | 9101106 | 普通工 | 工日 | 0.1769 | 109 | 0 | 0 | 计价
CLT5-9 | C09020114 | 人工 | 乙供 | 9101107 | 建筑技术工 | 工日 | 0.0442 | 151 | 0 | 0 | 计价
CLT5-9 | C09020114 | 材料 | 乙供 | C09010101 | 普通硅酸盐水泥 32.5 | t | 0.22 | 411.097 | 0 | 0 | 计价
CLT5-9 | C09020114 | 材料 | 乙供 | C10010101 | 中砂 | m³ | 1.15 | 81.97 | 0 | 0 | 计价
CLT5-9 | C09020114 | 材料 | 乙供 | C21010101 | 水 | t | 0.2 | 6.261 | 0 | 0 | 计价
CLT5-9 | C09020114 | 机械 | 乙供 | J06-01-027 | 灰浆搅拌机 拌筒容量 200L | 台班 | 0.137 | 209.021 | 0 | 0 | 计价
CLT5-9 | C09032034 | 人工 | 乙供 | 9101106 | 普通工 | 工日 | 0.0149 | 109 | 0 | 0 | 计价
CLT5-9 | C09032034 | 人工 | 乙供 | 9101107 | 建筑技术工 | 工日 | 0.0347 | 151 | 0 | 0 | 计价
CLT5-9 | C09032034 | 材料 | 乙供 | C09010101 | 普通硅酸盐水泥 32.5 | t | 0.363 | 411.097 | 0 | 0 | 计价
CLT5-9 | C09032034 | 材料 | 乙供 | C10010101 | 中砂 | m³ | 0.51 | 81.97 | 0 | 0 | 计价
CLT5-9 | C09032034 | 材料 | 乙供 | C10020103 | 碎石 40 | m³ | 0.88 | 86.284 | 0 | 0 | 计价
CLT5-9 | C09032034 | 材料 | 乙供 | C21010101 | 水 | t | 0.4 | 6.261 | 0 | 0 | 计价
CLT5-9 | C09032034 | 机械 | 乙供 | J06-01-030 | 混凝土搅拌输送车 搅动容量 6m³ | 台班 | 0.017 | 1293.545 | 0 | 0 | 计价
CLT5-9 | C09032034 | 机械 | 乙供 | J06-01-049 | 混凝土搅拌站 生产率 50m³/h | 台班 | 0.007 | 2926.186 | 0 | 0 | 计价
CLT5-10 | C09020112 | 人工 | 乙供 | 9101106 | 普通工 | 工日 | 0.1769 | 109 | 0 | 0 | 计价
CLT5-10 | C09020112 | 人工 | 乙供 | 9101107 | 建筑技术工 | 工日 | 0.0442 | 151 | 0 | 0 | 计价
CLT5-10 | C09020112 | 材料 | 乙供 | C09010101 | 普通硅酸盐水泥 32.5 | t | 0.331 | 411.097 | 0 | 0 | 计价
CLT5-10 | C09020112 | 材料 | 乙供 | C10010101 | 中砂 | m³ | 1.15 | 81.97 | 0 | 0 | 计价
CLT5-10 | C09020112 | 材料 | 乙供 | C21010101 | 水 | t | 0.2 | 6.261 | 0 | 0 | 计价
CLT5-10 | C09020112 | 机械 | 乙供 | J06-01-027 | 灰浆搅拌机 拌筒容量 200L | 台班 | 0.137 | 209.021 | 0 | 0 | 计价
CLT5-10 | C09020114 | 人工 | 乙供 | 9101106 | 普通工 | 工日 | 0.1769 | 109 | 0 | 0 | 计价
CLT5-10 | C09020114 | 人工 | 乙供 | 9101107 | 建筑技术工 | 工日 | 0.0442 | 151 | 0 | 0 | 计价
CLT5-10 | C09020114 | 材料 | 乙供 | C09010101 | 普通硅酸盐水泥 32.5 | t | 0.22 | 411.097 | 0 | 0 | 计价
CLT5-10 | C09020114 | 材料 | 乙供 | C10010101 | 中砂 | m³ | 1.15 | 81.97 | 0 | 0 | 计价
CLT5-10 | C09020114 | 材料 | 乙供 | C21010101 | 水 | t | 0.2 | 6.261 | 0 | 0 | 计价
CLT5-10 | C09020114 | 机械 | 乙供 | J06-01-027 | 灰浆搅拌机 拌筒容量 200L | 台班 | 0.137 | 209.021 | 0 | 0 | 计价
CLT5-10 | C09032034 | 人工 | 乙供 | 9101106 | 普通工 | 工日 | 0.0149 | 109 | 0 | 0 | 计价
CLT5-10 | C09032034 | 人工 | 乙供 | 9101107 | 建筑技术工 | 工日 | 0.0347 | 151 | 0 | 0 | 计价
CLT5-10 | C09032034 | 材料 | 乙供 | C09010101 | 普通硅酸盐水泥 32.5 | t | 0.363 | 411.097 | 0 | 0 | 计价
CLT5-10 | C09032034 | 材料 | 乙供 | C10010101 | 中砂 | m³ | 0.51 | 81.97 | 0 | 0 | 计价
CLT5-10 | C09032034 | 材料 | 乙供 | C10020103 | 碎石 40 | m³ | 0.88 | 86.284 | 0 | 0 | 计价
CLT5-10 | C09032034 | 材料 | 乙供 | C21010101 | 水 | t | 0.4 | 6.261 | 0 | 0 | 计价
CLT5-10 | C09032034 | 机械 | 乙供 | J06-01-030 | 混凝土搅拌输送车 搅动容量 6m³ | 台班 | 0.017 | 1293.545 | 0 | 0 | 计价
CLT5-10 | C09032034 | 机械 | 乙供 | J06-01-049 | 混凝土搅拌站 生产率 50m³/h | 台班 | 0.007 | 2926.186 | 0 | 0 | 计价
CLT5-11 | C09020114 | 人工 | 乙供 | 9101106 | 普通工 | 工日 | 0.1769 | 109 | 0 | 0 | 计价
CLT5-11 | C09020114 | 人工 | 乙供 | 9101107 | 建筑技术工 | 工日 | 0.0442 | 151 | 0 | 0 | 计价
CLT5-11 | C09020114 | 材料 | 乙供 | C09010101 | 普通硅酸盐水泥 32.5 | t | 0.22 | 411.097 | 0 | 0 | 计价
CLT5-11 | C09020114 | 材料 | 乙供 | C10010101 | 中砂 | m³ | 1.15 | 81.97 | 0 | 0 | 计价
CLT5-11 | C09020114 | 材料 | 乙供 | C21010101 | 水 | t | 0.2 | 6.261 | 0 | 0 | 计价
CLT5-11 | C09020114 | 机械 | 乙供 | J06-01-027 | 灰浆搅拌机 拌筒容量 200L | 台班 | 0.137 | 209.021 | 0 | 0 | 计价
CLT5-11 | C09032034 | 人工 | 乙供 | 9101106 | 普通工 | 工日 | 0.0149 | 109 | 0 | 0 | 计价
CLT5-11 | C09032034 | 人工 | 乙供 | 9101107 | 建筑技术工 | 工日 | 0.0347 | 151 | 0 | 0 | 计价
CLT5-11 | C09032034 | 材料 | 乙供 | C09010101 | 普通硅酸盐水泥 32.5 | t | 0.363 | 411.097 | 0 | 0 | 计价
CLT5-11 | C09032034 | 材料 | 乙供 | C10010101 | 中砂 | m³ | 0.51 | 81.97 | 0 | 0 | 计价
CLT5-11 | C09032034 | 材料 | 乙供 | C10020103 | 碎石 40 | m³ | 0.88 | 86.284 | 0 | 0 | 计价
CLT5-11 | C09032034 | 材料 | 乙供 | C21010101 | 水 | t | 0.4 | 6.261 | 0 | 0 | 计价
CLT5-11 | C09032034 | 机械 | 乙供 | J06-01-030 | 混凝土搅拌输送车 搅动容量 6m³ | 台班 | 0.017 | 1293.545 | 0 | 0 | 计价
CLT5-11 | C09032034 | 机械 | 乙供 | J06-01-049 | 混凝土搅拌站 生产率 50m³/h | 台班 | 0.007 | 2926.186 | 0 | 0 | 计价
CLT5-13 | C09020305 | 人工 | 乙供 | 9101106 | 普通工 | 工日 | 0.1769 | 109 | 0 | 0 | 计价
CLT5-13 | C09020305 | 人工 | 乙供 | 9101107 | 建筑技术工 | 工日 | 0.0442 | 151 | 0 | 0 | 计价
CLT5-13 | C09020305 | 材料 | 乙供 | C09010101 | 普通硅酸盐水泥 32.5 | t | 0.408 | 411.097 | 0 | 0 | 计价
CLT5-13 | C09020305 | 材料 | 乙供 | C10010101 | 中砂 | m³ | 1.31 | 81.97 | 0 | 0 | 计价
CLT5-13 | C09020305 | 材料 | 乙供 | C21010101 | 水 | t | 0.3 | 6.261 | 0 | 0 | 计价
CLT5-13 | C09020305 | 机械 | 乙供 | J06-01-027 | 灰浆搅拌机 拌筒容量 200L | 台班 | 0.137 | 209.021 | 0 | 0 | 计价
CLT5-14 | C09020304 | 人工 | 乙供 | 9101106 | 普通工 | 工日 | 0.1769 | 109 | 0 | 0 | 计价
CLT5-14 | C09020304 | 人工 | 乙供 | 9101107 | 建筑技术工 | 工日 | 0.0442 | 151 | 0 | 0 | 计价
CLT5-14 | C09020304 | 材料 | 乙供 | C09010101 | 普通硅酸盐水泥 32.5 | t | 0.49 | 411.097 | 0 | 0 | 计价
CLT5-14 | C09020304 | 材料 | 乙供 | C10010101 | 中砂 | m³ | 1.12 | 81.97 | 0 | 0 | 计价
CLT5-14 | C09020304 | 材料 | 乙供 | C21010101 | 水 | t | 0.3 | 6.261 | 0 | 0 | 计价
CLT5-14 | C09020304 | 机械 | 乙供 | J06-01-027 | 灰浆搅拌机 拌筒容量 200L | 台班 | 0.137 | 209.021 | 0 | 0 | 计价
CLT5-14 | C09020305 | 人工 | 乙供 | 9101106 | 普通工 | 工日 | 0.1769 | 109 | 0 | 0 | 计价
CLT5-14 | C09020305 | 人工 | 乙供 | 9101107 | 建筑技术工 | 工日 | 0.0442 | 151 | 0 | 0 | 计价
CLT5-14 | C09020305 | 材料 | 乙供 | C09010101 | 普通硅酸盐水泥 32.5 | t | 0.408 | 411.097 | 0 | 0 | 计价
CLT5-14 | C09020305 | 材料 | 乙供 | C10010101 | 中砂 | m³ | 1.31 | 81.97 | 0 | 0 | 计价
CLT5-14 | C09020305 | 材料 | 乙供 | C21010101 | 水 | t | 0.3 | 6.261 | 0 | 0 | 计价
CLT5-14 | C09020305 | 机械 | 乙供 | J06-01-027 | 灰浆搅拌机 拌筒容量 200L | 台班 | 0.137 | 209.021 | 0 | 0 | 计价
CLT5-14 | C09032011 | 人工 | 乙供 | 9101106 | 普通工 | 工日 | 0.0149 | 109 | 0 | 0 | 计价
CLT5-14 | C09032011 | 人工 | 乙供 | 9101107 | 建筑技术工 | 工日 | 0.0347 | 151 | 0 | 0 | 计价
CLT5-14 | C09032011 | 材料 | 乙供 | C09010101 | 普通硅酸盐水泥 32.5 | t | 0.311 | 411.097 | 0 | 0 | 计价
CLT5-14 | C09032011 | 材料 | 乙供 | C10010101 | 中砂 | m³ | 0.56 | 81.97 | 0 | 0 | 计价
CLT5-14 | C09032011 | 材料 | 乙供 | C10020102 | 碎石 20 | m³ | 0.88 | 90.172 | 0 | 0 | 计价
CLT5-14 | C09032011 | 材料 | 乙供 | C21010101 | 水 | t | 0.4 | 6.261 | 0 | 0 | 计价
CLT5-14 | C09032011 | 机械 | 乙供 | J06-01-030 | 混凝土搅拌输送车 搅动容量 6m³ | 台班 | 0.017 | 1293.545 | 0 | 0 | 计价
CLT5-14 | C09032011 | 机械 | 乙供 | J06-01-049 | 混凝土搅拌站 生产率 50m³/h | 台班 | 0.007 | 2926.186 | 0 | 0 | 计价
CLT5-23 | C09020304 | 人工 | 乙供 | 9101106 | 普通工 | 工日 | 0.1769 | 109 | 0 | 0 | 计价
CLT5-23 | C09020304 | 人工 | 乙供 | 9101107 | 建筑技术工 | 工日 | 0.0442 | 151 | 0 | 0 | 计价
CLT5-23 | C09020304 | 材料 | 乙供 | C09010101 | 普通硅酸盐水泥 32.5 | t | 0.49 | 411.097 | 0 | 0 | 计价
CLT5-23 | C09020304 | 材料 | 乙供 | C10010101 | 中砂 | m³ | 1.12 | 81.97 | 0 | 0 | 计价
CLT5-23 | C09020304 | 材料 | 乙供 | C21010101 | 水 | t | 0.3 | 6.261 | 0 | 0 | 计价
CLT5-23 | C09020304 | 机械 | 乙供 | J06-01-027 | 灰浆搅拌机 拌筒容量 200L | 台班 | 0.137 | 209.021 | 0 | 0 | 计价
CLT5-23 | C09020305 | 人工 | 乙供 | 9101106 | 普通工 | 工日 | 0.1769 | 109 | 0 | 0 | 计价
CLT5-23 | C09020305 | 人工 | 乙供 | 9101107 | 建筑技术工 | 工日 | 0.0442 | 151 | 0 | 0 | 计价
CLT5-23 | C09020305 | 材料 | 乙供 | C09010101 | 普通硅酸盐水泥 32.5 | t | 0.408 | 411.097 | 0 | 0 | 计价
CLT5-23 | C09020305 | 材料 | 乙供 | C10010101 | 中砂 | m³ | 1.31 | 81.97 | 0 | 0 | 计价
CLT5-23 | C09020305 | 材料 | 乙供 | C21010101 | 水 | t | 0.3 | 6.261 | 0 | 0 | 计价
CLT5-23 | C09020305 | 机械 | 乙供 | J06-01-027 | 灰浆搅拌机 拌筒容量 200L | 台班 | 0.137 | 209.021 | 0 | 0 | 计价
CLT5-24 | C09020304 | 人工 | 乙供 | 9101106 | 普通工 | 工日 | 0.1769 | 109 | 0 | 0 | 计价
CLT5-24 | C09020304 | 人工 | 乙供 | 9101107 | 建筑技术工 | 工日 | 0.0442 | 151 | 0 | 0 | 计价
CLT5-24 | C09020304 | 材料 | 乙供 | C09010101 | 普通硅酸盐水泥 32.5 | t | 0.49 | 411.097 | 0 | 0 | 计价
CLT5-24 | C09020304 | 材料 | 乙供 | C10010101 | 中砂 | m³ | 1.12 | 81.97 | 0 | 0 | 计价
CLT5-24 | C09020304 | 材料 | 乙供 | C21010101 | 水 | t | 0.3 | 6.261 | 0 | 0 | 计价
CLT5-24 | C09020304 | 机械 | 乙供 | J06-01-027 | 灰浆搅拌机 拌筒容量 200L | 台班 | 0.137 | 209.021 | 0 | 0 | 计价
CLT5-24 | C09020305 | 人工 | 乙供 | 9101106 | 普通工 | 工日 | 0.1769 | 109 | 0 | 0 | 计价
CLT5-24 | C09020305 | 人工 | 乙供 | 9101107 | 建筑技术工 | 工日 | 0.0442 | 151 | 0 | 0 | 计价
CLT5-24 | C09020305 | 材料 | 乙供 | C09010101 | 普通硅酸盐水泥 32.5 | t | 0.408 | 411.097 | 0 | 0 | 计价
CLT5-24 | C09020305 | 材料 | 乙供 | C10010101 | 中砂 | m³ | 1.31 | 81.97 | 0 | 0 | 计价
CLT5-24 | C09020305 | 材料 | 乙供 | C21010101 | 水 | t | 0.3 | 6.261 | 0 | 0 | 计价
CLT5-24 | C09020305 | 机械 | 乙供 | J06-01-027 | 灰浆搅拌机 拌筒容量 200L | 台班 | 0.137 | 209.021 | 0 | 0 | 计价
CLT5-25 | C09020304 | 人工 | 乙供 | 9101106 | 普通工 | 工日 | 0.1769 | 109 | 0 | 0 | 计价
CLT5-25 | C09020304 | 人工 | 乙供 | 9101107 | 建筑技术工 | 工日 | 0.0442 | 151 | 0 | 0 | 计价
CLT5-25 | C09020304 | 材料 | 乙供 | C09010101 | 普通硅酸盐水泥 32.5 | t | 0.49 | 411.097 | 0 | 0 | 计价
CLT5-25 | C09020304 | 材料 | 乙供 | C10010101 | 中砂 | m³ | 1.12 | 81.97 | 0 | 0 | 计价
CLT5-25 | C09020304 | 材料 | 乙供 | C21010101 | 水 | t | 0.3 | 6.261 | 0 | 0 | 计价
CLT5-25 | C09020304 | 机械 | 乙供 | J06-01-027 | 灰浆搅拌机 拌筒容量 200L | 台班 | 0.137 | 209.021 | 0 | 0 | 计价
CLT5-25 | C09020305 | 人工 | 乙供 | 9101106 | 普通工 | 工日 | 0.1769 | 109 | 0 | 0 | 计价
CLT5-25 | C09020305 | 人工 | 乙供 | 9101107 | 建筑技术工 | 工日 | 0.0442 | 151 | 0 | 0 | 计价
CLT5-25 | C09020305 | 材料 | 乙供 | C09010101 | 普通硅酸盐水泥 32.5 | t | 0.408 | 411.097 | 0 | 0 | 计价
CLT5-25 | C09020305 | 材料 | 乙供 | C10010101 | 中砂 | m³ | 1.31 | 81.97 | 0 | 0 | 计价
CLT5-25 | C09020305 | 材料 | 乙供 | C21010101 | 水 | t | 0.3 | 6.261 | 0 | 0 | 计价
CLT5-25 | C09020305 | 机械 | 乙供 | J06-01-027 | 灰浆搅拌机 拌筒容量 200L | 台班 | 0.137 | 209.021 | 0 | 0 | 计价
CLT5-26 | C09020304 | 人工 | 乙供 | 9101106 | 普通工 | 工日 | 0.1769 | 109 | 0 | 0 | 计价
CLT5-26 | C09020304 | 人工 | 乙供 | 9101107 | 建筑技术工 | 工日 | 0.0442 | 151 | 0 | 0 | 计价
CLT5-26 | C09020304 | 材料 | 乙供 | C09010101 | 普通硅酸盐水泥 32.5 | t | 0.49 | 411.097 | 0 | 0 | 计价
CLT5-26 | C09020304 | 材料 | 乙供 | C10010101 | 中砂 | m³ | 1.12 | 81.97 | 0 | 0 | 计价
CLT5-26 | C09020304 | 材料 | 乙供 | C21010101 | 水 | t | 0.3 | 6.261 | 0 | 0 | 计价
CLT5-26 | C09020304 | 机械 | 乙供 | J06-01-027 | 灰浆搅拌机 拌筒容量 200L | 台班 | 0.137 | 209.021 | 0 | 0 | 计价
CLT5-26 | C09020305 | 人工 | 乙供 | 9101106 | 普通工 | 工日 | 0.1769 | 109 | 0 | 0 | 计价
CLT5-26 | C09020305 | 人工 | 乙供 | 9101107 | 建筑技术工 | 工日 | 0.0442 | 151 | 0 | 0 | 计价
CLT5-26 | C09020305 | 材料 | 乙供 | C09010101 | 普通硅酸盐水泥 32.5 | t | 0.408 | 411.097 | 0 | 0 | 计价
CLT5-26 | C09020305 | 材料 | 乙供 | C10010101 | 中砂 | m³ | 1.31 | 81.97 | 0 | 0 | 计价
CLT5-26 | C09020305 | 材料 | 乙供 | C21010101 | 水 | t | 0.3 | 6.261 | 0 | 0 | 计价
CLT5-26 | C09020305 | 机械 | 乙供 | J06-01-027 | 灰浆搅拌机 拌筒容量 200L | 台班 | 0.137 | 209.021 | 0 | 0 | 计价
CLT5-27 | C09020304 | 人工 | 乙供 | 9101106 | 普通工 | 工日 | 0.1769 | 109 | 0 | 0 | 计价
CLT5-27 | C09020304 | 人工 | 乙供 | 9101107 | 建筑技术工 | 工日 | 0.0442 | 151 | 0 | 0 | 计价
CLT5-27 | C09020304 | 材料 | 乙供 | C09010101 | 普通硅酸盐水泥 32.5 | t | 0.49 | 411.097 | 0 | 0 | 计价
CLT5-27 | C09020304 | 材料 | 乙供 | C10010101 | 中砂 | m³ | 1.12 | 81.97 | 0 | 0 | 计价
CLT5-27 | C09020304 | 材料 | 乙供 | C21010101 | 水 | t | 0.3 | 6.261 | 0 | 0 | 计价
CLT5-27 | C09020304 | 机械 | 乙供 | J06-01-027 | 灰浆搅拌机 拌筒容量 200L | 台班 | 0.137 | 209.021 | 0 | 0 | 计价
CLT5-27 | C09020305 | 人工 | 乙供 | 9101106 | 普通工 | 工日 | 0.1769 | 109 | 0 | 0 | 计价
CLT5-27 | C09020305 | 人工 | 乙供 | 9101107 | 建筑技术工 | 工日 | 0.0442 | 151 | 0 | 0 | 计价
CLT5-27 | C09020305 | 材料 | 乙供 | C09010101 | 普通硅酸盐水泥 32.5 | t | 0.408 | 411.097 | 0 | 0 | 计价
CLT5-27 | C09020305 | 材料 | 乙供 | C10010101 | 中砂 | m³ | 1.31 | 81.97 | 0 | 0 | 计价
CLT5-27 | C09020305 | 材料 | 乙供 | C21010101 | 水 | t | 0.3 | 6.261 | 0 | 0 | 计价
CLT5-27 | C09020305 | 机械 | 乙供 | J06-01-027 | 灰浆搅拌机 拌筒容量 200L | 台班 | 0.137 | 209.021 | 0 | 0 | 计价
CLT5-28 | C09020304 | 人工 | 乙供 | 9101106 | 普通工 | 工日 | 0.1769 | 109 | 0 | 0 | 计价
CLT5-28 | C09020304 | 人工 | 乙供 | 9101107 | 建筑技术工 | 工日 | 0.0442 | 151 | 0 | 0 | 计价
CLT5-28 | C09020304 | 材料 | 乙供 | C09010101 | 普通硅酸盐水泥 32.5 | t | 0.49 | 411.097 | 0 | 0 | 计价
CLT5-28 | C09020304 | 材料 | 乙供 | C10010101 | 中砂 | m³ | 1.12 | 81.97 | 0 | 0 | 计价
CLT5-28 | C09020304 | 材料 | 乙供 | C21010101 | 水 | t | 0.3 | 6.261 | 0 | 0 | 计价
CLT5-28 | C09020304 | 机械 | 乙供 | J06-01-027 | 灰浆搅拌机 拌筒容量 200L | 台班 | 0.137 | 209.021 | 0 | 0 | 计价
CLT5-28 | C09020305 | 人工 | 乙供 | 9101106 | 普通工 | 工日 | 0.1769 | 109 | 0 | 0 | 计价
CLT5-28 | C09020305 | 人工 | 乙供 | 9101107 | 建筑技术工 | 工日 | 0.0442 | 151 | 0 | 0 | 计价
CLT5-28 | C09020305 | 材料 | 乙供 | C09010101 | 普通硅酸盐水泥 32.5 | t | 0.408 | 411.097 | 0 | 0 | 计价
CLT5-28 | C09020305 | 材料 | 乙供 | C10010101 | 中砂 | m³ | 1.31 | 81.97 | 0 | 0 | 计价
CLT5-28 | C09020305 | 材料 | 乙供 | C21010101 | 水 | t | 0.3 | 6.261 | 0 | 0 | 计价
CLT5-28 | C09020305 | 机械 | 乙供 | J06-01-027 | 灰浆搅拌机 拌筒容量 200L | 台班 | 0.137 | 209.021 | 0 | 0 | 计价
CLT5-28 | C09020401 | 人工 | 乙供 | 9101106 | 普通工 | 工日 | 0.1769 | 109 | 0 | 0 | 计价
CLT5-28 | C09020401 | 人工 | 乙供 | 9101107 | 建筑技术工 | 工日 | 0.0442 | 151 | 0 | 0 | 计价
CLT5-28 | C09020401 | 材料 | 乙供 | C09010101 | 普通硅酸盐水泥 32.5 | t | 0.51 | 411.097 | 0 | 0 | 计价
CLT5-28 | C09020401 | 材料 | 乙供 | C10010101 | 中砂 | m³ | 0.95 | 81.97 | 0 | 0 | 计价
CLT5-28 | C09020401 | 材料 | 乙供 | C10040103 | 石灰膏 | m³ | 0.08 | 175 | 0 | 0 | 计价
CLT5-28 | C09020401 | 材料 | 乙供 | C21010101 | 水 | t | 0.6 | 6.261 | 0 | 0 | 计价
CLT5-28 | C09020401 | 机械 | 乙供 | J06-01-027 | 灰浆搅拌机 拌筒容量 200L | 台班 | 0.137 | 209.021 | 0 | 0 | 计价
CLT5-28 | C09022101 | 人工 | 乙供 | 9101106 | 普通工 | 工日 | 0.1769 | 109 | 0 | 0 | 计价
CLT5-28 | C09022101 | 人工 | 乙供 | 9101107 | 建筑技术工 | 工日 | 0.0442 | 151 | 0 | 0 | 计价
CLT5-28 | C09022101 | 材料 | 乙供 | C09010101 | 普通硅酸盐水泥 32.5 | t | 1.888 | 411.097 | 0 | 0 | 计价
CLT5-28 | C09022101 | 材料 | 乙供 | C21010101 | 水 | t | 0.5 | 6.261 | 0 | 0 | 计价
CLT5-28 | C09022101 | 机械 | 乙供 | J06-01-027 | 灰浆搅拌机 拌筒容量 200L | 台班 | 0.137 | 209.021 | 0 | 0 | 计价
CLT5-29 | C09020304 | 人工 | 乙供 | 9101106 | 普通工 | 工日 | 0.1769 | 109 | 0 | 0 | 计价
CLT5-29 | C09020304 | 人工 | 乙供 | 9101107 | 建筑技术工 | 工日 | 0.0442 | 151 | 0 | 0 | 计价
CLT5-29 | C09020304 | 材料 | 乙供 | C09010101 | 普通硅酸盐水泥 32.5 | t | 0.49 | 411.097 | 0 | 0 | 计价
CLT5-29 | C09020304 | 材料 | 乙供 | C10010101 | 中砂 | m³ | 1.12 | 81.97 | 0 | 0 | 计价
CLT5-29 | C09020304 | 材料 | 乙供 | C21010101 | 水 | t | 0.3 | 6.261 | 0 | 0 | 计价
CLT5-29 | C09020304 | 机械 | 乙供 | J06-01-027 | 灰浆搅拌机 拌筒容量 200L | 台班 | 0.137 | 209.021 | 0 | 0 | 计价
CLT5-29 | C09020305 | 人工 | 乙供 | 9101106 | 普通工 | 工日 | 0.1769 | 109 | 0 | 0 | 计价
CLT5-29 | C09020305 | 人工 | 乙供 | 9101107 | 建筑技术工 | 工日 | 0.0442 | 151 | 0 | 0 | 计价
CLT5-29 | C09020305 | 材料 | 乙供 | C09010101 | 普通硅酸盐水泥 32.5 | t | 0.408 | 411.097 | 0 | 0 | 计价
CLT5-29 | C09020305 | 材料 | 乙供 | C10010101 | 中砂 | m³ | 1.31 | 81.97 | 0 | 0 | 计价
CLT5-29 | C09020305 | 材料 | 乙供 | C21010101 | 水 | t | 0.3 | 6.261 | 0 | 0 | 计价
CLT5-29 | C09020305 | 机械 | 乙供 | J06-01-027 | 灰浆搅拌机 拌筒容量 200L | 台班 | 0.137 | 209.021 | 0 | 0 | 计价
CLT5-30 | C09020304 | 人工 | 乙供 | 9101106 | 普通工 | 工日 | 0.1769 | 109 | 0 | 0 | 计价
CLT5-30 | C09020304 | 人工 | 乙供 | 9101107 | 建筑技术工 | 工日 | 0.0442 | 151 | 0 | 0 | 计价
CLT5-30 | C09020304 | 材料 | 乙供 | C09010101 | 普通硅酸盐水泥 32.5 | t | 0.49 | 411.097 | 0 | 0 | 计价
CLT5-30 | C09020304 | 材料 | 乙供 | C10010101 | 中砂 | m³ | 1.12 | 81.97 | 0 | 0 | 计价
CLT5-30 | C09020304 | 材料 | 乙供 | C21010101 | 水 | t | 0.3 | 6.261 | 0 | 0 | 计价
CLT5-30 | C09020304 | 机械 | 乙供 | J06-01-027 | 灰浆搅拌机 拌筒容量 200L | 台班 | 0.137 | 209.021 | 0 | 0 | 计价
CLT5-30 | C09020305 | 人工 | 乙供 | 9101106 | 普通工 | 工日 | 0.1769 | 109 | 0 | 0 | 计价
CLT5-30 | C09020305 | 人工 | 乙供 | 9101107 | 建筑技术工 | 工日 | 0.0442 | 151 | 0 | 0 | 计价
CLT5-30 | C09020305 | 材料 | 乙供 | C09010101 | 普通硅酸盐水泥 32.5 | t | 0.408 | 411.097 | 0 | 0 | 计价
CLT5-30 | C09020305 | 材料 | 乙供 | C10010101 | 中砂 | m³ | 1.31 | 81.97 | 0 | 0 | 计价
CLT5-30 | C09020305 | 材料 | 乙供 | C21010101 | 水 | t | 0.3 | 6.261 | 0 | 0 | 计价
CLT5-30 | C09020305 | 机械 | 乙供 | J06-01-027 | 灰浆搅拌机 拌筒容量 200L | 台班 | 0.137 | 209.021 | 0 | 0 | 计价
CLT5-33 | C09020404 | 人工 | 乙供 | 9101106 | 普通工 | 工日 | 0.1769 | 109 | 0 | 0 | 计价
CLT5-33 | C09020404 | 人工 | 乙供 | 9101107 | 建筑技术工 | 工日 | 0.0442 | 151 | 0 | 0 | 计价
CLT5-33 | C09020404 | 材料 | 乙供 | C09010101 | 普通硅酸盐水泥 32.5 | t | 0.278 | 411.097 | 0 | 0 | 计价
CLT5-33 | C09020404 | 材料 | 乙供 | C10010101 | 中砂 | m³ | 1.03 | 81.97 | 0 | 0 | 计价
CLT5-33 | C09020404 | 材料 | 乙供 | C10040103 | 石灰膏 | m³ | 0.24 | 175 | 0 | 0 | 计价
CLT5-33 | C09020404 | 材料 | 乙供 | C21010101 | 水 | t | 0.6 | 6.261 | 0 | 0 | 计价
CLT5-33 | C09020404 | 机械 | 乙供 | J06-01-027 | 灰浆搅拌机 拌筒容量 200L | 台班 | 0.137 | 209.021 | 0 | 0 | 计价
CLT5-33 | C09020405 | 人工 | 乙供 | 9101106 | 普通工 | 工日 | 0.1769 | 109 | 0 | 0 | 计价
CLT5-33 | C09020405 | 人工 | 乙供 | 9101107 | 建筑技术工 | 工日 | 0.0442 | 151 | 0 | 0 | 计价
CLT5-33 | C09020405 | 材料 | 乙供 | C09010101 | 普通硅酸盐水泥 32.5 | t | 0.204 | 411.097 | 0 | 0 | 计价
CLT5-33 | C09020405 | 材料 | 乙供 | C10010101 | 中砂 | m³ | 1.15 | 81.97 | 0 | 0 | 计价
CLT5-33 | C09020405 | 材料 | 乙供 | C10040103 | 石灰膏 | m³ | 0.17 | 175 | 0 | 0 | 计价
CLT5-33 | C09020405 | 材料 | 乙供 | C21010101 | 水 | t | 0.6 | 6.261 | 0 | 0 | 计价
CLT5-33 | C09020405 | 机械 | 乙供 | J06-01-027 | 灰浆搅拌机 拌筒容量 200L | 台班 | 0.137 | 209.021 | 0 | 0 | 计价
CLT5-34 | C09020304 | 人工 | 乙供 | 9101106 | 普通工 | 工日 | 0.1769 | 109 | 0 | 0 | 计价
CLT5-34 | C09020304 | 人工 | 乙供 | 9101107 | 建筑技术工 | 工日 | 0.0442 | 151 | 0 | 0 | 计价
CLT5-34 | C09020304 | 材料 | 乙供 | C09010101 | 普通硅酸盐水泥 32.5 | t | 0.49 | 411.097 | 0 | 0 | 计价
CLT5-34 | C09020304 | 材料 | 乙供 | C10010101 | 中砂 | m³ | 1.12 | 81.97 | 0 | 0 | 计价
CLT5-34 | C09020304 | 材料 | 乙供 | C21010101 | 水 | t | 0.3 | 6.261 | 0 | 0 | 计价
CLT5-34 | C09020304 | 机械 | 乙供 | J06-01-027 | 灰浆搅拌机 拌筒容量 200L | 台班 | 0.137 | 209.021 | 0 | 0 | 计价
CLT5-34 | C09020305 | 人工 | 乙供 | 9101106 | 普通工 | 工日 | 0.1769 | 109 | 0 | 0 | 计价
CLT5-34 | C09020305 | 人工 | 乙供 | 9101107 | 建筑技术工 | 工日 | 0.0442 | 151 | 0 | 0 | 计价
CLT5-34 | C09020305 | 材料 | 乙供 | C09010101 | 普通硅酸盐水泥 32.5 | t | 0.408 | 411.097 | 0 | 0 | 计价
CLT5-34 | C09020305 | 材料 | 乙供 | C10010101 | 中砂 | m³ | 1.31 | 81.97 | 0 | 0 | 计价
CLT5-34 | C09020305 | 材料 | 乙供 | C21010101 | 水 | t | 0.3 | 6.261 | 0 | 0 | 计价
CLT5-34 | C09020305 | 机械 | 乙供 | J06-01-027 | 灰浆搅拌机 拌筒容量 200L | 台班 | 0.137 | 209.021 | 0 | 0 | 计价
CLT5-35 | C09020304 | 人工 | 乙供 | 9101106 | 普通工 | 工日 | 0.1769 | 109 | 0 | 0 | 计价
CLT5-35 | C09020304 | 人工 | 乙供 | 9101107 | 建筑技术工 | 工日 | 0.0442 | 151 | 0 | 0 | 计价
CLT5-35 | C09020304 | 材料 | 乙供 | C09010101 | 普通硅酸盐水泥 32.5 | t | 0.49 | 411.097 | 0 | 0 | 计价
CLT5-35 | C09020304 | 材料 | 乙供 | C10010101 | 中砂 | m³ | 1.12 | 81.97 | 0 | 0 | 计价
CLT5-35 | C09020304 | 材料 | 乙供 | C21010101 | 水 | t | 0.3 | 6.261 | 0 | 0 | 计价
CLT5-35 | C09020304 | 机械 | 乙供 | J06-01-027 | 灰浆搅拌机 拌筒容量 200L | 台班 | 0.137 | 209.021 | 0 | 0 | 计价
CLT5-35 | C09020305 | 人工 | 乙供 | 9101106 | 普通工 | 工日 | 0.1769 | 109 | 0 | 0 | 计价
CLT5-35 | C09020305 | 人工 | 乙供 | 9101107 | 建筑技术工 | 工日 | 0.0442 | 151 | 0 | 0 | 计价
CLT5-35 | C09020305 | 材料 | 乙供 | C09010101 | 普通硅酸盐水泥 32.5 | t | 0.408 | 411.097 | 0 | 0 | 计价
CLT5-35 | C09020305 | 材料 | 乙供 | C10010101 | 中砂 | m³ | 1.31 | 81.97 | 0 | 0 | 计价
CLT5-35 | C09020305 | 材料 | 乙供 | C21010101 | 水 | t | 0.3 | 6.261 | 0 | 0 | 计价
CLT5-35 | C09020305 | 机械 | 乙供 | J06-01-027 | 灰浆搅拌机 拌筒容量 200L | 台班 | 0.137 | 209.021 | 0 | 0 | 计价
CLT5-36 | C09020304 | 人工 | 乙供 | 9101106 | 普通工 | 工日 | 0.1769 | 109 | 0 | 0 | 计价
CLT5-36 | C09020304 | 人工 | 乙供 | 9101107 | 建筑技术工 | 工日 | 0.0442 | 151 | 0 | 0 | 计价
CLT5-36 | C09020304 | 材料 | 乙供 | C09010101 | 普通硅酸盐水泥 32.5 | t | 0.49 | 411.097 | 0 | 0 | 计价
CLT5-36 | C09020304 | 材料 | 乙供 | C10010101 | 中砂 | m³ | 1.12 | 81.97 | 0 | 0 | 计价
CLT5-36 | C09020304 | 材料 | 乙供 | C21010101 | 水 | t | 0.3 | 6.261 | 0 | 0 | 计价
CLT5-36 | C09020304 | 机械 | 乙供 | J06-01-027 | 灰浆搅拌机 拌筒容量 200L | 台班 | 0.137 | 209.021 | 0 | 0 | 计价
CLT5-36 | C09020305 | 人工 | 乙供 | 9101106 | 普通工 | 工日 | 0.1769 | 109 | 0 | 0 | 计价
CLT5-36 | C09020305 | 人工 | 乙供 | 9101107 | 建筑技术工 | 工日 | 0.0442 | 151 | 0 | 0 | 计价
CLT5-36 | C09020305 | 材料 | 乙供 | C09010101 | 普通硅酸盐水泥 32.5 | t | 0.408 | 411.097 | 0 | 0 | 计价
CLT5-36 | C09020305 | 材料 | 乙供 | C10010101 | 中砂 | m³ | 1.31 | 81.97 | 0 | 0 | 计价
CLT5-36 | C09020305 | 材料 | 乙供 | C21010101 | 水 | t | 0.3 | 6.261 | 0 | 0 | 计价
CLT5-36 | C09020305 | 机械 | 乙供 | J06-01-027 | 灰浆搅拌机 拌筒容量 200L | 台班 | 0.137 | 209.021 | 0 | 0 | 计价
CLT5-37 | C09020304 | 人工 | 乙供 | 9101106 | 普通工 | 工日 | 0.1769 | 109 | 0 | 0 | 计价
CLT5-37 | C09020304 | 人工 | 乙供 | 9101107 | 建筑技术工 | 工日 | 0.0442 | 151 | 0 | 0 | 计价
CLT5-37 | C09020304 | 材料 | 乙供 | C09010101 | 普通硅酸盐水泥 32.5 | t | 0.49 | 411.097 | 0 | 0 | 计价
CLT5-37 | C09020304 | 材料 | 乙供 | C10010101 | 中砂 | m³ | 1.12 | 81.97 | 0 | 0 | 计价
CLT5-37 | C09020304 | 材料 | 乙供 | C21010101 | 水 | t | 0.3 | 6.261 | 0 | 0 | 计价
CLT5-37 | C09020304 | 机械 | 乙供 | J06-01-027 | 灰浆搅拌机 拌筒容量 200L | 台班 | 0.137 | 209.021 | 0 | 0 | 计价
CLT5-37 | C09020305 | 人工 | 乙供 | 9101106 | 普通工 | 工日 | 0.1769 | 109 | 0 | 0 | 计价
CLT5-37 | C09020305 | 人工 | 乙供 | 9101107 | 建筑技术工 | 工日 | 0.0442 | 151 | 0 | 0 | 计价
CLT5-37 | C09020305 | 材料 | 乙供 | C09010101 | 普通硅酸盐水泥 32.5 | t | 0.408 | 411.097 | 0 | 0 | 计价
CLT5-37 | C09020305 | 材料 | 乙供 | C10010101 | 中砂 | m³ | 1.31 | 81.97 | 0 | 0 | 计价
CLT5-37 | C09020305 | 材料 | 乙供 | C21010101 | 水 | t | 0.3 | 6.261 | 0 | 0 | 计价
CLT5-37 | C09020305 | 机械 | 乙供 | J06-01-027 | 灰浆搅拌机 拌筒容量 200L | 台班 | 0.137 | 209.021 | 0 | 0 | 计价
CLT5-40 | C09020305 | 人工 | 乙供 | 9101106 | 普通工 | 工日 | 0.1769 | 109 | 0 | 0 | 计价
CLT5-40 | C09020305 | 人工 | 乙供 | 9101107 | 建筑技术工 | 工日 | 0.0442 | 151 | 0 | 0 | 计价
CLT5-40 | C09020305 | 材料 | 乙供 | C09010101 | 普通硅酸盐水泥 32.5 | t | 0.408 | 411.097 | 0 | 0 | 计价
CLT5-40 | C09020305 | 材料 | 乙供 | C10010101 | 中砂 | m³ | 1.31 | 81.97 | 0 | 0 | 计价
CLT5-40 | C09020305 | 材料 | 乙供 | C21010101 | 水 | t | 0.3 | 6.261 | 0 | 0 | 计价
CLT5-40 | C09020305 | 机械 | 乙供 | J06-01-027 | 灰浆搅拌机 拌筒容量 200L | 台班 | 0.137 | 209.021 | 0 | 0 | 计价
CLT5-40 | C09020401 | 人工 | 乙供 | 9101106 | 普通工 | 工日 | 0.1769 | 109 | 0 | 0 | 计价
CLT5-40 | C09020401 | 人工 | 乙供 | 9101107 | 建筑技术工 | 工日 | 0.0442 | 151 | 0 | 0 | 计价
CLT5-40 | C09020401 | 材料 | 乙供 | C09010101 | 普通硅酸盐水泥 32.5 | t | 0.51 | 411.097 | 0 | 0 | 计价
CLT5-40 | C09020401 | 材料 | 乙供 | C10010101 | 中砂 | m³ | 0.95 | 81.97 | 0 | 0 | 计价
CLT5-40 | C09020401 | 材料 | 乙供 | C10040103 | 石灰膏 | m³ | 0.08 | 175 | 0 | 0 | 计价
CLT5-40 | C09020401 | 材料 | 乙供 | C21010101 | 水 | t | 0.6 | 6.261 | 0 | 0 | 计价
CLT5-40 | C09020401 | 机械 | 乙供 | J06-01-027 | 灰浆搅拌机 拌筒容量 200L | 台班 | 0.137 | 209.021 | 0 | 0 | 计价
CLT5-40 | C09022101 | 人工 | 乙供 | 9101106 | 普通工 | 工日 | 0.1769 | 109 | 0 | 0 | 计价
CLT5-40 | C09022101 | 人工 | 乙供 | 9101107 | 建筑技术工 | 工日 | 0.0442 | 151 | 0 | 0 | 计价
CLT5-40 | C09022101 | 材料 | 乙供 | C09010101 | 普通硅酸盐水泥 32.5 | t | 1.888 | 411.097 | 0 | 0 | 计价
CLT5-40 | C09022101 | 材料 | 乙供 | C21010101 | 水 | t | 0.5 | 6.261 | 0 | 0 | 计价
CLT5-40 | C09022101 | 机械 | 乙供 | J06-01-027 | 灰浆搅拌机 拌筒容量 200L | 台班 | 0.137 | 209.021 | 0 | 0 | 计价
CLT6-1 | C09020204 | 人工 | 乙供 | 9101106 | 普通工 | 工日 | 0.1769 | 109 | 0 | 0 | 计价
CLT6-1 | C09020204 | 人工 | 乙供 | 9101107 | 建筑技术工 | 工日 | 0.0442 | 151 | 0 | 0 | 计价
CLT6-1 | C09020204 | 材料 | 乙供 | C09010101 | 普通硅酸盐水泥 32.5 | t | 0.205 | 411.097 | 0 | 0 | 计价
CLT6-1 | C09020204 | 材料 | 乙供 | C10010101 | 中砂 | m³ | 1.12 | 81.97 | 0 | 0 | 计价
CLT6-1 | C09020204 | 材料 | 乙供 | C10040103 | 石灰膏 | m³ | 0.182 | 175 | 0 | 0 | 计价
CLT6-1 | C09020204 | 材料 | 乙供 | C21010101 | 水 | t | 0.4 | 6.261 | 0 | 0 | 计价
CLT6-1 | C09020204 | 机械 | 乙供 | J06-01-027 | 灰浆搅拌机 拌筒容量 200L | 台班 | 0.137 | 209.021 | 0 | 0 | 计价
CLT6-1 | C11051641 | 材料 | 乙供 | C11060101 | 门窗铰链 75mm | 个 | 4 | 4.65 | 0 | 0 | 计价
CLT6-1 | C11051641 | 材料 | 乙供 | C11060221 | 铁插销 100mm | 对 | 1 | 0.942 | 0 | 0 | 计价
CLT6-1 | C11051641 | 材料 | 乙供 | C11060241 | 风钩 | 个 | 2.1 | 0.81 | 0 | 0 | 计价
CLT6-1 | C11051641 | 材料 | 乙供 | C13024102 | 木螺丝 各种规格 | 个 | 28 | 0.029 | 0 | 0 | 计价
CLT6-1 | C11051641 | 材料 | 乙供 | C13024131 | 不锈钢螺丝 M5×12 | 个 | 16 | 0.175 | 0 | 0 | 计价
CLT6-1 | C11051643 | 材料 | 乙供 | C11060101 | 门窗铰链 75mm | 个 | 4 | 4.65 | 0 | 0 | 计价
CLT6-1 | C11051643 | 材料 | 乙供 | C11060221 | 铁插销 100mm | 对 | 1 | 0.942 | 0 | 0 | 计价
CLT6-1 | C11051643 | 材料 | 乙供 | C11060241 | 风钩 | 个 | 2.1 | 0.81 | 0 | 0 | 计价
CLT6-1 | C11051643 | 材料 | 乙供 | C13024102 | 木螺丝 各种规格 | 个 | 16 | 0.029 | 0 | 0 | 计价
CLT6-1 | C11051643 | 材料 | 乙供 | C13024131 | 不锈钢螺丝 M5×12 | 个 | 16 | 0.175 | 0 | 0 | 计价
CLT6-2 | C09020303 | 人工 | 乙供 | 9101106 | 普通工 | 工日 | 0.1769 | 109 | 0 | 0 | 计价
CLT6-2 | C09020303 | 人工 | 乙供 | 9101107 | 建筑技术工 | 工日 | 0.0442 | 151 | 0 | 0 | 计价
CLT6-2 | C09020303 | 材料 | 乙供 | C09010101 | 普通硅酸盐水泥 32.5 | t | 0.557 | 411.097 | 0 | 0 | 计价
CLT6-2 | C09020303 | 材料 | 乙供 | C10010101 | 中砂 | m³ | 1.05 | 81.97 | 0 | 0 | 计价
CLT6-2 | C09020303 | 材料 | 乙供 | C21010101 | 水 | t | 0.3 | 6.261 | 0 | 0 | 计价
CLT6-2 | C09020303 | 机械 | 乙供 | J06-01-027 | 灰浆搅拌机 拌筒容量 200L | 台班 | 0.137 | 209.021 | 0 | 0 | 计价
CLT6-2 | C09032001 | 人工 | 乙供 | 9101106 | 普通工 | 工日 | 0.0149 | 109 | 0 | 0 | 计价
CLT6-2 | C09032001 | 人工 | 乙供 | 9101107 | 建筑技术工 | 工日 | 0.0347 | 151 | 0 | 0 | 计价
CLT6-2 | C09032001 | 材料 | 乙供 | C09010101 | 普通硅酸盐水泥 32.5 | t | 0.397 | 411.097 | 0 | 0 | 计价
CLT6-2 | C09032001 | 材料 | 乙供 | C10010101 | 中砂 | m³ | 0.5 | 81.97 | 0 | 0 | 计价
CLT6-2 | C09032001 | 材料 | 乙供 | C10020101 | 碎石 10 | m³ | 0.86 | 96.472 | 0 | 0 | 计价
CLT6-2 | C09032001 | 材料 | 乙供 | C21010101 | 水 | t | 0.4 | 6.261 | 0 | 0 | 计价
CLT6-2 | C09032001 | 机械 | 乙供 | J06-01-030 | 混凝土搅拌输送车 搅动容量 6m³ | 台班 | 0.017 | 1293.545 | 0 | 0 | 计价
CLT6-2 | C09032001 | 机械 | 乙供 | J06-01-049 | 混凝土搅拌站 生产率 50m³/h | 台班 | 0.007 | 2926.186 | 0 | 0 | 计价
CLT6-5 | C11051643 | 材料 | 乙供 | C11060101 | 门窗铰链 75mm | 个 | 4 | 4.65 | 0 | 0 | 计价
CLT6-5 | C11051643 | 材料 | 乙供 | C11060221 | 铁插销 100mm | 对 | 1 | 0.942 | 0 | 0 | 计价
CLT6-5 | C11051643 | 材料 | 乙供 | C11060241 | 风钩 | 个 | 2.1 | 0.81 | 0 | 0 | 计价
CLT6-5 | C11051643 | 材料 | 乙供 | C13024102 | 木螺丝 各种规格 | 个 | 16 | 0.029 | 0 | 0 | 计价
CLT6-5 | C11051643 | 材料 | 乙供 | C13024131 | 不锈钢螺丝 M5×12 | 个 | 16 | 0.175 | 0 | 0 | 计价
CLT6-7 | C11051643 | 材料 | 乙供 | C11060101 | 门窗铰链 75mm | 个 | 4 | 4.65 | 0 | 0 | 计价
CLT6-7 | C11051643 | 材料 | 乙供 | C11060221 | 铁插销 100mm | 对 | 1 | 0.942 | 0 | 0 | 计价
CLT6-7 | C11051643 | 材料 | 乙供 | C11060241 | 风钩 | 个 | 2.1 | 0.81 | 0 | 0 | 计价
CLT6-7 | C11051643 | 材料 | 乙供 | C13024102 | 木螺丝 各种规格 | 个 | 16 | 0.029 | 0 | 0 | 计价
CLT6-7 | C11051643 | 材料 | 乙供 | C13024131 | 不锈钢螺丝 M5×12 | 个 | 16 | 0.175 | 0 | 0 | 计价
CLT6-8 | C09020303 | 人工 | 乙供 | 9101106 | 普通工 | 工日 | 0.1769 | 109 | 0 | 0 | 计价
CLT6-8 | C09020303 | 人工 | 乙供 | 9101107 | 建筑技术工 | 工日 | 0.0442 | 151 | 0 | 0 | 计价
CLT6-8 | C09020303 | 材料 | 乙供 | C09010101 | 普通硅酸盐水泥 32.5 | t | 0.557 | 411.097 | 0 | 0 | 计价
CLT6-8 | C09020303 | 材料 | 乙供 | C10010101 | 中砂 | m³ | 1.05 | 81.97 | 0 | 0 | 计价
CLT6-8 | C09020303 | 材料 | 乙供 | C21010101 | 水 | t | 0.3 | 6.261 | 0 | 0 | 计价
CLT6-8 | C09020303 | 机械 | 乙供 | J06-01-027 | 灰浆搅拌机 拌筒容量 200L | 台班 | 0.137 | 209.021 | 0 | 0 | 计价
CLT6-8 | C09032001 | 人工 | 乙供 | 9101106 | 普通工 | 工日 | 0.0149 | 109 | 0 | 0 | 计价
CLT6-8 | C09032001 | 人工 | 乙供 | 9101107 | 建筑技术工 | 工日 | 0.0347 | 151 | 0 | 0 | 计价
CLT6-8 | C09032001 | 材料 | 乙供 | C09010101 | 普通硅酸盐水泥 32.5 | t | 0.397 | 411.097 | 0 | 0 | 计价
CLT6-8 | C09032001 | 材料 | 乙供 | C10010101 | 中砂 | m³ | 0.5 | 81.97 | 0 | 0 | 计价
CLT6-8 | C09032001 | 材料 | 乙供 | C10020101 | 碎石 10 | m³ | 0.86 | 96.472 | 0 | 0 | 计价
CLT6-8 | C09032001 | 材料 | 乙供 | C21010101 | 水 | t | 0.4 | 6.261 | 0 | 0 | 计价
CLT6-8 | C09032001 | 机械 | 乙供 | J06-01-030 | 混凝土搅拌输送车 搅动容量 6m³ | 台班 | 0.017 | 1293.545 | 0 | 0 | 计价
CLT6-8 | C09032001 | 机械 | 乙供 | J06-01-049 | 混凝土搅拌站 生产率 50m³/h | 台班 | 0.007 | 2926.186 | 0 | 0 | 计价
CLT6-11 | C11051601 | 材料 | 乙供 | C11060102 | 门窗铰链 100mm | 个 | 2 | 8.854 | 0 | 0 | 计价
CLT6-11 | C11051601 | 材料 | 乙供 | C11060121 | 门锁单向 | 把 | 0.5 | 27.86 | 0 | 0 | 计价
CLT6-11 | C11051601 | 材料 | 乙供 | C11060122 | 门锁双向 | 把 | 0.5 | 36.732 | 0 | 0 | 计价
CLT6-11 | C11051601 | 材料 | 乙供 | C11060221 | 铁插销 100mm | 对 | 2 | 0.942 | 0 | 0 | 计价
CLT6-11 | C11051601 | 材料 | 乙供 | C11060241 | 风钩 | 个 | 1.66 | 0.81 | 0 | 0 | 计价
CLT6-11 | C11051601 | 材料 | 乙供 | C13024102 | 木螺丝 各种规格 | 个 | 34 | 0.029 | 0 | 0 | 计价
CLT6-11 | C11051601 | 材料 | 乙供 | C13024131 | 不锈钢螺丝 M5×12 | 个 | 24 | 0.175 | 0 | 0 | 计价
CLT6-11 | C11051602 | 材料 | 乙供 | C11060102 | 门窗铰链 100mm | 个 | 2 | 8.854 | 0 | 0 | 计价
CLT6-11 | C11051602 | 材料 | 乙供 | C11060121 | 门锁单向 | 把 | 0.5 | 27.86 | 0 | 0 | 计价
CLT6-11 | C11051602 | 材料 | 乙供 | C11060122 | 门锁双向 | 把 | 0.5 | 36.732 | 0 | 0 | 计价
CLT6-11 | C11051602 | 材料 | 乙供 | C11060221 | 铁插销 100mm | 对 | 2 | 0.942 | 0 | 0 | 计价
CLT6-11 | C11051602 | 材料 | 乙供 | C11060241 | 风钩 | 个 | 1.66 | 0.81 | 0 | 0 | 计价
CLT6-11 | C11051602 | 材料 | 乙供 | C13024102 | 木螺丝 各种规格 | 个 | 34 | 0.029 | 0 | 0 | 计价
CLT6-11 | C11051602 | 材料 | 乙供 | C13024131 | 不锈钢螺丝 M5×12 | 个 | 24 | 0.175 | 0 | 0 | 计价
CLT6-11 | C11051603 | 材料 | 乙供 | C11060101 | 门窗铰链 75mm | 个 | 2 | 4.65 | 0 | 0 | 计价
CLT6-11 | C11051603 | 材料 | 乙供 | C11060221 | 铁插销 100mm | 对 | 2 | 0.942 | 0 | 0 | 计价
CLT6-11 | C11051603 | 材料 | 乙供 | C11060241 | 风钩 | 个 | 1.2 | 0.81 | 0 | 0 | 计价
CLT6-11 | C11051603 | 材料 | 乙供 | C13024102 | 木螺丝 各种规格 | 个 | 20 | 0.029 | 0 | 0 | 计价
CLT6-11 | C11051603 | 材料 | 乙供 | C13024131 | 不锈钢螺丝 M5×12 | 个 | 20 | 0.175 | 0 | 0 | 计价
CLT6-15 | C09020303 | 人工 | 乙供 | 9101106 | 普通工 | 工日 | 0.1769 | 109 | 0 | 0 | 计价
CLT6-15 | C09020303 | 人工 | 乙供 | 9101107 | 建筑技术工 | 工日 | 0.0442 | 151 | 0 | 0 | 计价
CLT6-15 | C09020303 | 材料 | 乙供 | C09010101 | 普通硅酸盐水泥 32.5 | t | 0.557 | 411.097 | 0 | 0 | 计价
CLT6-15 | C09020303 | 材料 | 乙供 | C10010101 | 中砂 | m³ | 1.05 | 81.97 | 0 | 0 | 计价
CLT6-15 | C09020303 | 材料 | 乙供 | C21010101 | 水 | t | 0.3 | 6.261 | 0 | 0 | 计价
CLT6-15 | C09020303 | 机械 | 乙供 | J06-01-027 | 灰浆搅拌机 拌筒容量 200L | 台班 | 0.137 | 209.021 | 0 | 0 | 计价
CLT6-15 | C09032012 | 人工 | 乙供 | 9101106 | 普通工 | 工日 | 0.0149 | 109 | 0 | 0 | 计价
CLT6-15 | C09032012 | 人工 | 乙供 | 9101107 | 建筑技术工 | 工日 | 0.0347 | 151 | 0 | 0 | 计价
CLT6-15 | C09032012 | 材料 | 乙供 | C09010101 | 普通硅酸盐水泥 32.5 | t | 0.343 | 411.097 | 0 | 0 | 计价
CLT6-15 | C09032012 | 材料 | 乙供 | C10010101 | 中砂 | m³ | 0.54 | 81.97 | 0 | 0 | 计价
CLT6-15 | C09032012 | 材料 | 乙供 | C10020102 | 碎石 20 | m³ | 0.87 | 90.172 | 0 | 0 | 计价
CLT6-15 | C09032012 | 材料 | 乙供 | C21010101 | 水 | t | 0.4 | 6.261 | 0 | 0 | 计价
CLT6-15 | C09032012 | 机械 | 乙供 | J06-01-030 | 混凝土搅拌输送车 搅动容量 6m³ | 台班 | 0.017 | 1293.545 | 0 | 0 | 计价
CLT6-15 | C09032012 | 机械 | 乙供 | J06-01-049 | 混凝土搅拌站 生产率 50m³/h | 台班 | 0.007 | 2926.186 | 0 | 0 | 计价
CLT6-16 | C09020303 | 人工 | 乙供 | 9101106 | 普通工 | 工日 | 0.1769 | 109 | 0 | 0 | 计价
CLT6-16 | C09020303 | 人工 | 乙供 | 9101107 | 建筑技术工 | 工日 | 0.0442 | 151 | 0 | 0 | 计价
CLT6-16 | C09020303 | 材料 | 乙供 | C09010101 | 普通硅酸盐水泥 32.5 | t | 0.557 | 411.097 | 0 | 0 | 计价
CLT6-16 | C09020303 | 材料 | 乙供 | C10010101 | 中砂 | m³ | 1.05 | 81.97 | 0 | 0 | 计价
CLT6-16 | C09020303 | 材料 | 乙供 | C21010101 | 水 | t | 0.3 | 6.261 | 0 | 0 | 计价
CLT6-16 | C09020303 | 机械 | 乙供 | J06-01-027 | 灰浆搅拌机 拌筒容量 200L | 台班 | 0.137 | 209.021 | 0 | 0 | 计价
CLT6-16 | C09032012 | 人工 | 乙供 | 9101106 | 普通工 | 工日 | 0.0149 | 109 | 0 | 0 | 计价
CLT6-16 | C09032012 | 人工 | 乙供 | 9101107 | 建筑技术工 | 工日 | 0.0347 | 151 | 0 | 0 | 计价
CLT6-16 | C09032012 | 材料 | 乙供 | C09010101 | 普通硅酸盐水泥 32.5 | t | 0.343 | 411.097 | 0 | 0 | 计价
CLT6-16 | C09032012 | 材料 | 乙供 | C10010101 | 中砂 | m³ | 0.54 | 81.97 | 0 | 0 | 计价
CLT6-16 | C09032012 | 材料 | 乙供 | C10020102 | 碎石 20 | m³ | 0.87 | 90.172 | 0 | 0 | 计价
CLT6-16 | C09032012 | 材料 | 乙供 | C21010101 | 水 | t | 0.4 | 6.261 | 0 | 0 | 计价
CLT6-16 | C09032012 | 机械 | 乙供 | J06-01-030 | 混凝土搅拌输送车 搅动容量 6m³ | 台班 | 0.017 | 1293.545 | 0 | 0 | 计价
CLT6-16 | C09032012 | 机械 | 乙供 | J06-01-049 | 混凝土搅拌站 生产率 50m³/h | 台班 | 0.007 | 2926.186 | 0 | 0 | 计价
CLT6-17 | C09020303 | 人工 | 乙供 | 9101106 | 普通工 | 工日 | 0.1769 | 109 | 0 | 0 | 计价
CLT6-17 | C09020303 | 人工 | 乙供 | 9101107 | 建筑技术工 | 工日 | 0.0442 | 151 | 0 | 0 | 计价
CLT6-17 | C09020303 | 材料 | 乙供 | C09010101 | 普通硅酸盐水泥 32.5 | t | 0.557 | 411.097 | 0 | 0 | 计价
CLT6-17 | C09020303 | 材料 | 乙供 | C10010101 | 中砂 | m³ | 1.05 | 81.97 | 0 | 0 | 计价
CLT6-17 | C09020303 | 材料 | 乙供 | C21010101 | 水 | t | 0.3 | 6.261 | 0 | 0 | 计价
CLT6-17 | C09020303 | 机械 | 乙供 | J06-01-027 | 灰浆搅拌机 拌筒容量 200L | 台班 | 0.137 | 209.021 | 0 | 0 | 计价
CLT6-17 | C09032012 | 人工 | 乙供 | 9101106 | 普通工 | 工日 | 0.0149 | 109 | 0 | 0 | 计价
CLT6-17 | C09032012 | 人工 | 乙供 | 9101107 | 建筑技术工 | 工日 | 0.0347 | 151 | 0 | 0 | 计价
CLT6-17 | C09032012 | 材料 | 乙供 | C09010101 | 普通硅酸盐水泥 32.5 | t | 0.343 | 411.097 | 0 | 0 | 计价
CLT6-17 | C09032012 | 材料 | 乙供 | C10010101 | 中砂 | m³ | 0.54 | 81.97 | 0 | 0 | 计价
CLT6-17 | C09032012 | 材料 | 乙供 | C10020102 | 碎石 20 | m³ | 0.87 | 90.172 | 0 | 0 | 计价
CLT6-17 | C09032012 | 材料 | 乙供 | C21010101 | 水 | t | 0.4 | 6.261 | 0 | 0 | 计价
CLT6-17 | C09032012 | 机械 | 乙供 | J06-01-030 | 混凝土搅拌输送车 搅动容量 6m³ | 台班 | 0.017 | 1293.545 | 0 | 0 | 计价
CLT6-17 | C09032012 | 机械 | 乙供 | J06-01-049 | 混凝土搅拌站 生产率 50m³/h | 台班 | 0.007 | 2926.186 | 0 | 0 | 计价
CLT6-18 | C09020303 | 人工 | 乙供 | 9101106 | 普通工 | 工日 | 0.1769 | 109 | 0 | 0 | 计价
CLT6-18 | C09020303 | 人工 | 乙供 | 9101107 | 建筑技术工 | 工日 | 0.0442 | 151 | 0 | 0 | 计价
CLT6-18 | C09020303 | 材料 | 乙供 | C09010101 | 普通硅酸盐水泥 32.5 | t | 0.557 | 411.097 | 0 | 0 | 计价
CLT6-18 | C09020303 | 材料 | 乙供 | C10010101 | 中砂 | m³ | 1.05 | 81.97 | 0 | 0 | 计价
CLT6-18 | C09020303 | 材料 | 乙供 | C21010101 | 水 | t | 0.3 | 6.261 | 0 | 0 | 计价
CLT6-18 | C09020303 | 机械 | 乙供 | J06-01-027 | 灰浆搅拌机 拌筒容量 200L | 台班 | 0.137 | 209.021 | 0 | 0 | 计价
CLT6-18 | C09032012 | 人工 | 乙供 | 9101106 | 普通工 | 工日 | 0.0149 | 109 | 0 | 0 | 计价
CLT6-18 | C09032012 | 人工 | 乙供 | 9101107 | 建筑技术工 | 工日 | 0.0347 | 151 | 0 | 0 | 计价
CLT6-18 | C09032012 | 材料 | 乙供 | C09010101 | 普通硅酸盐水泥 32.5 | t | 0.343 | 411.097 | 0 | 0 | 计价
CLT6-18 | C09032012 | 材料 | 乙供 | C10010101 | 中砂 | m³ | 0.54 | 81.97 | 0 | 0 | 计价
CLT6-18 | C09032012 | 材料 | 乙供 | C10020102 | 碎石 20 | m³ | 0.87 | 90.172 | 0 | 0 | 计价
CLT6-18 | C09032012 | 材料 | 乙供 | C21010101 | 水 | t | 0.4 | 6.261 | 0 | 0 | 计价
CLT6-18 | C09032012 | 机械 | 乙供 | J06-01-030 | 混凝土搅拌输送车 搅动容量 6m³ | 台班 | 0.017 | 1293.545 | 0 | 0 | 计价
CLT6-18 | C09032012 | 机械 | 乙供 | J06-01-049 | 混凝土搅拌站 生产率 50m³/h | 台班 | 0.007 | 2926.186 | 0 | 0 | 计价
CLT6-23 | C09020303 | 人工 | 乙供 | 9101106 | 普通工 | 工日 | 0.1769 | 109 | 0 | 0 | 计价
CLT6-23 | C09020303 | 人工 | 乙供 | 9101107 | 建筑技术工 | 工日 | 0.0442 | 151 | 0 | 0 | 计价
CLT6-23 | C09020303 | 材料 | 乙供 | C09010101 | 普通硅酸盐水泥 32.5 | t | 0.557 | 411.097 | 0 | 0 | 计价
CLT6-23 | C09020303 | 材料 | 乙供 | C10010101 | 中砂 | m³ | 1.05 | 81.97 | 0 | 0 | 计价
CLT6-23 | C09020303 | 材料 | 乙供 | C21010101 | 水 | t | 0.3 | 6.261 | 0 | 0 | 计价
CLT6-23 | C09020303 | 机械 | 乙供 | J06-01-027 | 灰浆搅拌机 拌筒容量 200L | 台班 | 0.137 | 209.021 | 0 | 0 | 计价
CLT6-23 | C09032012 | 人工 | 乙供 | 9101106 | 普通工 | 工日 | 0.0149 | 109 | 0 | 0 | 计价
CLT6-23 | C09032012 | 人工 | 乙供 | 9101107 | 建筑技术工 | 工日 | 0.0347 | 151 | 0 | 0 | 计价
CLT6-23 | C09032012 | 材料 | 乙供 | C09010101 | 普通硅酸盐水泥 32.5 | t | 0.343 | 411.097 | 0 | 0 | 计价
CLT6-23 | C09032012 | 材料 | 乙供 | C10010101 | 中砂 | m³ | 0.54 | 81.97 | 0 | 0 | 计价
CLT6-23 | C09032012 | 材料 | 乙供 | C10020102 | 碎石 20 | m³ | 0.87 | 90.172 | 0 | 0 | 计价
CLT6-23 | C09032012 | 材料 | 乙供 | C21010101 | 水 | t | 0.4 | 6.261 | 0 | 0 | 计价
CLT6-23 | C09032012 | 机械 | 乙供 | J06-01-030 | 混凝土搅拌输送车 搅动容量 6m³ | 台班 | 0.017 | 1293.545 | 0 | 0 | 计价
CLT6-23 | C09032012 | 机械 | 乙供 | J06-01-049 | 混凝土搅拌站 生产率 50m³/h | 台班 | 0.007 | 2926.186 | 0 | 0 | 计价
CLT7-1 | C09032034 | 人工 | 乙供 | 9101106 | 普通工 | 工日 | 0.0149 | 109 | 0 | 0 | 计价
CLT7-1 | C09032034 | 人工 | 乙供 | 9101107 | 建筑技术工 | 工日 | 0.0347 | 151 | 0 | 0 | 计价
CLT7-1 | C09032034 | 材料 | 乙供 | C09010101 | 普通硅酸盐水泥 32.5 | t | 0.363 | 411.097 | 0 | 0 | 计价
CLT7-1 | C09032034 | 材料 | 乙供 | C10010101 | 中砂 | m³ | 0.51 | 81.97 | 0 | 0 | 计价
CLT7-1 | C09032034 | 材料 | 乙供 | C10020103 | 碎石 40 | m³ | 0.88 | 86.284 | 0 | 0 | 计价
CLT7-1 | C09032034 | 材料 | 乙供 | C21010101 | 水 | t | 0.4 | 6.261 | 0 | 0 | 计价
CLT7-1 | C09032034 | 机械 | 乙供 | J06-01-030 | 混凝土搅拌输送车 搅动容量 6m³ | 台班 | 0.017 | 1293.545 | 0 | 0 | 计价
CLT7-1 | C09032034 | 机械 | 乙供 | J06-01-049 | 混凝土搅拌站 生产率 50m³/h | 台班 | 0.007 | 2926.186 | 0 | 0 | 计价
CLT7-1 | C09032037 | 人工 | 乙供 | 9101106 | 普通工 | 工日 | 0.0149 | 109 | 0 | 0 | 计价
CLT7-1 | C09032037 | 人工 | 乙供 | 9101107 | 建筑技术工 | 工日 | 0.0347 | 151 | 0 | 0 | 计价
CLT7-1 | C09032037 | 材料 | 乙供 | C09010102 | 普通硅酸盐水泥 42.5 | t | 0.466 | 446.522 | 0 | 0 | 计价
CLT7-1 | C09032037 | 材料 | 乙供 | C10010101 | 中砂 | m³ | 0.49 | 81.97 | 0 | 0 | 计价
CLT7-1 | C09032037 | 材料 | 乙供 | C10020103 | 碎石 40 | m³ | 0.83 | 86.284 | 0 | 0 | 计价
CLT7-1 | C09032037 | 材料 | 乙供 | C21010101 | 水 | t | 0.4 | 6.261 | 0 | 0 | 计价
CLT7-1 | C09032037 | 机械 | 乙供 | J06-01-030 | 混凝土搅拌输送车 搅动容量 6m³ | 台班 | 0.017 | 1293.545 | 0 | 0 | 计价
CLT7-1 | C09032037 | 机械 | 乙供 | J06-01-049 | 混凝土搅拌站 生产率 50m³/h | 台班 | 0.007 | 2926.186 | 0 | 0 | 计价
CLT7-2 | C09020304 | 人工 | 乙供 | 9101106 | 普通工 | 工日 | 0.1769 | 109 | 0 | 0 | 计价
CLT7-2 | C09020304 | 人工 | 乙供 | 9101107 | 建筑技术工 | 工日 | 0.0442 | 151 | 0 | 0 | 计价
CLT7-2 | C09020304 | 材料 | 乙供 | C09010101 | 普通硅酸盐水泥 32.5 | t | 0.49 | 411.097 | 0 | 0 | 计价
CLT7-2 | C09020304 | 材料 | 乙供 | C10010101 | 中砂 | m³ | 1.12 | 81.97 | 0 | 0 | 计价
CLT7-2 | C09020304 | 材料 | 乙供 | C21010101 | 水 | t | 0.3 | 6.261 | 0 | 0 | 计价
CLT7-2 | C09020304 | 机械 | 乙供 | J06-01-027 | 灰浆搅拌机 拌筒容量 200L | 台班 | 0.137 | 209.021 | 0 | 0 | 计价
CLT7-2 | C09020305 | 人工 | 乙供 | 9101106 | 普通工 | 工日 | 0.1769 | 109 | 0 | 0 | 计价
CLT7-2 | C09020305 | 人工 | 乙供 | 9101107 | 建筑技术工 | 工日 | 0.0442 | 151 | 0 | 0 | 计价
CLT7-2 | C09020305 | 材料 | 乙供 | C09010101 | 普通硅酸盐水泥 32.5 | t | 0.408 | 411.097 | 0 | 0 | 计价
CLT7-2 | C09020305 | 材料 | 乙供 | C10010101 | 中砂 | m³ | 1.31 | 81.97 | 0 | 0 | 计价
CLT7-2 | C09020305 | 材料 | 乙供 | C21010101 | 水 | t | 0.3 | 6.261 | 0 | 0 | 计价
CLT7-2 | C09020305 | 机械 | 乙供 | J06-01-027 | 灰浆搅拌机 拌筒容量 200L | 台班 | 0.137 | 209.021 | 0 | 0 | 计价
CLT7-2 | C09032034 | 人工 | 乙供 | 9101106 | 普通工 | 工日 | 0.0149 | 109 | 0 | 0 | 计价
CLT7-2 | C09032034 | 人工 | 乙供 | 9101107 | 建筑技术工 | 工日 | 0.0347 | 151 | 0 | 0 | 计价
CLT7-2 | C09032034 | 材料 | 乙供 | C09010101 | 普通硅酸盐水泥 32.5 | t | 0.363 | 411.097 | 0 | 0 | 计价
CLT7-2 | C09032034 | 材料 | 乙供 | C10010101 | 中砂 | m³ | 0.51 | 81.97 | 0 | 0 | 计价
CLT7-2 | C09032034 | 材料 | 乙供 | C10020103 | 碎石 40 | m³ | 0.88 | 86.284 | 0 | 0 | 计价
CLT7-2 | C09032034 | 材料 | 乙供 | C21010101 | 水 | t | 0.4 | 6.261 | 0 | 0 | 计价
CLT7-2 | C09032034 | 机械 | 乙供 | J06-01-030 | 混凝土搅拌输送车 搅动容量 6m³ | 台班 | 0.017 | 1293.545 | 0 | 0 | 计价
CLT7-2 | C09032034 | 机械 | 乙供 | J06-01-049 | 混凝土搅拌站 生产率 50m³/h | 台班 | 0.007 | 2926.186 | 0 | 0 | 计价
CLT7-2 | C09032037 | 人工 | 乙供 | 9101106 | 普通工 | 工日 | 0.0149 | 109 | 0 | 0 | 计价
CLT7-2 | C09032037 | 人工 | 乙供 | 9101107 | 建筑技术工 | 工日 | 0.0347 | 151 | 0 | 0 | 计价
CLT7-2 | C09032037 | 材料 | 乙供 | C09010102 | 普通硅酸盐水泥 42.5 | t | 0.466 | 446.522 | 0 | 0 | 计价
CLT7-2 | C09032037 | 材料 | 乙供 | C10010101 | 中砂 | m³ | 0.49 | 81.97 | 0 | 0 | 计价
CLT7-2 | C09032037 | 材料 | 乙供 | C10020103 | 碎石 40 | m³ | 0.83 | 86.284 | 0 | 0 | 计价
CLT7-2 | C09032037 | 材料 | 乙供 | C21010101 | 水 | t | 0.4 | 6.261 | 0 | 0 | 计价
CLT7-2 | C09032037 | 机械 | 乙供 | J06-01-030 | 混凝土搅拌输送车 搅动容量 6m³ | 台班 | 0.017 | 1293.545 | 0 | 0 | 计价
CLT7-2 | C09032037 | 机械 | 乙供 | J06-01-049 | 混凝土搅拌站 生产率 50m³/h | 台班 | 0.007 | 2926.186 | 0 | 0 | 计价
CLT7-3 | C09020304 | 人工 | 乙供 | 9101106 | 普通工 | 工日 | 0.1769 | 109 | 0 | 0 | 计价
CLT7-3 | C09020304 | 人工 | 乙供 | 9101107 | 建筑技术工 | 工日 | 0.0442 | 151 | 0 | 0 | 计价
CLT7-3 | C09020304 | 材料 | 乙供 | C09010101 | 普通硅酸盐水泥 32.5 | t | 0.49 | 411.097 | 0 | 0 | 计价
CLT7-3 | C09020304 | 材料 | 乙供 | C10010101 | 中砂 | m³ | 1.12 | 81.97 | 0 | 0 | 计价
CLT7-3 | C09020304 | 材料 | 乙供 | C21010101 | 水 | t | 0.3 | 6.261 | 0 | 0 | 计价
CLT7-3 | C09020304 | 机械 | 乙供 | J06-01-027 | 灰浆搅拌机 拌筒容量 200L | 台班 | 0.137 | 209.021 | 0 | 0 | 计价
CLT7-3 | C09020305 | 人工 | 乙供 | 9101106 | 普通工 | 工日 | 0.1769 | 109 | 0 | 0 | 计价
CLT7-3 | C09020305 | 人工 | 乙供 | 9101107 | 建筑技术工 | 工日 | 0.0442 | 151 | 0 | 0 | 计价
CLT7-3 | C09020305 | 材料 | 乙供 | C09010101 | 普通硅酸盐水泥 32.5 | t | 0.408 | 411.097 | 0 | 0 | 计价
CLT7-3 | C09020305 | 材料 | 乙供 | C10010101 | 中砂 | m³ | 1.31 | 81.97 | 0 | 0 | 计价
CLT7-3 | C09020305 | 材料 | 乙供 | C21010101 | 水 | t | 0.3 | 6.261 | 0 | 0 | 计价
CLT7-3 | C09020305 | 机械 | 乙供 | J06-01-027 | 灰浆搅拌机 拌筒容量 200L | 台班 | 0.137 | 209.021 | 0 | 0 | 计价
CLT7-3 | C09032034 | 人工 | 乙供 | 9101106 | 普通工 | 工日 | 0.0149 | 109 | 0 | 0 | 计价
CLT7-3 | C09032034 | 人工 | 乙供 | 9101107 | 建筑技术工 | 工日 | 0.0347 | 151 | 0 | 0 | 计价
CLT7-3 | C09032034 | 材料 | 乙供 | C09010101 | 普通硅酸盐水泥 32.5 | t | 0.363 | 411.097 | 0 | 0 | 计价
CLT7-3 | C09032034 | 材料 | 乙供 | C10010101 | 中砂 | m³ | 0.51 | 81.97 | 0 | 0 | 计价
CLT7-3 | C09032034 | 材料 | 乙供 | C10020103 | 碎石 40 | m³ | 0.88 | 86.284 | 0 | 0 | 计价
CLT7-3 | C09032034 | 材料 | 乙供 | C21010101 | 水 | t | 0.4 | 6.261 | 0 | 0 | 计价
CLT7-3 | C09032034 | 机械 | 乙供 | J06-01-030 | 混凝土搅拌输送车 搅动容量 6m³ | 台班 | 0.017 | 1293.545 | 0 | 0 | 计价
CLT7-3 | C09032034 | 机械 | 乙供 | J06-01-049 | 混凝土搅拌站 生产率 50m³/h | 台班 | 0.007 | 2926.186 | 0 | 0 | 计价
CLT7-3 | C09032037 | 人工 | 乙供 | 9101106 | 普通工 | 工日 | 0.0149 | 109 | 0 | 0 | 计价
CLT7-3 | C09032037 | 人工 | 乙供 | 9101107 | 建筑技术工 | 工日 | 0.0347 | 151 | 0 | 0 | 计价
CLT7-3 | C09032037 | 材料 | 乙供 | C09010102 | 普通硅酸盐水泥 42.5 | t | 0.466 | 446.522 | 0 | 0 | 计价
CLT7-3 | C09032037 | 材料 | 乙供 | C10010101 | 中砂 | m³ | 0.49 | 81.97 | 0 | 0 | 计价
CLT7-3 | C09032037 | 材料 | 乙供 | C10020103 | 碎石 40 | m³ | 0.83 | 86.284 | 0 | 0 | 计价
CLT7-3 | C09032037 | 材料 | 乙供 | C21010101 | 水 | t | 0.4 | 6.261 | 0 | 0 | 计价
CLT7-3 | C09032037 | 机械 | 乙供 | J06-01-030 | 混凝土搅拌输送车 搅动容量 6m³ | 台班 | 0.017 | 1293.545 | 0 | 0 | 计价
CLT7-3 | C09032037 | 机械 | 乙供 | J06-01-049 | 混凝土搅拌站 生产率 50m³/h | 台班 | 0.007 | 2926.186 | 0 | 0 | 计价
CLT7-4 | C09020304 | 人工 | 乙供 | 9101106 | 普通工 | 工日 | 0.1769 | 109 | 0 | 0 | 计价
CLT7-4 | C09020304 | 人工 | 乙供 | 9101107 | 建筑技术工 | 工日 | 0.0442 | 151 | 0 | 0 | 计价
CLT7-4 | C09020304 | 材料 | 乙供 | C09010101 | 普通硅酸盐水泥 32.5 | t | 0.49 | 411.097 | 0 | 0 | 计价
CLT7-4 | C09020304 | 材料 | 乙供 | C10010101 | 中砂 | m³ | 1.12 | 81.97 | 0 | 0 | 计价
CLT7-4 | C09020304 | 材料 | 乙供 | C21010101 | 水 | t | 0.3 | 6.261 | 0 | 0 | 计价
CLT7-4 | C09020304 | 机械 | 乙供 | J06-01-027 | 灰浆搅拌机 拌筒容量 200L | 台班 | 0.137 | 209.021 | 0 | 0 | 计价
CLT7-4 | C09020305 | 人工 | 乙供 | 9101106 | 普通工 | 工日 | 0.1769 | 109 | 0 | 0 | 计价
CLT7-4 | C09020305 | 人工 | 乙供 | 9101107 | 建筑技术工 | 工日 | 0.0442 | 151 | 0 | 0 | 计价
CLT7-4 | C09020305 | 材料 | 乙供 | C09010101 | 普通硅酸盐水泥 32.5 | t | 0.408 | 411.097 | 0 | 0 | 计价
CLT7-4 | C09020305 | 材料 | 乙供 | C10010101 | 中砂 | m³ | 1.31 | 81.97 | 0 | 0 | 计价
CLT7-4 | C09020305 | 材料 | 乙供 | C21010101 | 水 | t | 0.3 | 6.261 | 0 | 0 | 计价
CLT7-4 | C09020305 | 机械 | 乙供 | J06-01-027 | 灰浆搅拌机 拌筒容量 200L | 台班 | 0.137 | 209.021 | 0 | 0 | 计价
CLT7-4 | C09032034 | 人工 | 乙供 | 9101106 | 普通工 | 工日 | 0.0149 | 109 | 0 | 0 | 计价
CLT7-4 | C09032034 | 人工 | 乙供 | 9101107 | 建筑技术工 | 工日 | 0.0347 | 151 | 0 | 0 | 计价
CLT7-4 | C09032034 | 材料 | 乙供 | C09010101 | 普通硅酸盐水泥 32.5 | t | 0.363 | 411.097 | 0 | 0 | 计价
CLT7-4 | C09032034 | 材料 | 乙供 | C10010101 | 中砂 | m³ | 0.51 | 81.97 | 0 | 0 | 计价
CLT7-4 | C09032034 | 材料 | 乙供 | C10020103 | 碎石 40 | m³ | 0.88 | 86.284 | 0 | 0 | 计价
CLT7-4 | C09032034 | 材料 | 乙供 | C21010101 | 水 | t | 0.4 | 6.261 | 0 | 0 | 计价
CLT7-4 | C09032034 | 机械 | 乙供 | J06-01-030 | 混凝土搅拌输送车 搅动容量 6m³ | 台班 | 0.017 | 1293.545 | 0 | 0 | 计价
CLT7-4 | C09032034 | 机械 | 乙供 | J06-01-049 | 混凝土搅拌站 生产率 50m³/h | 台班 | 0.007 | 2926.186 | 0 | 0 | 计价
CLT7-4 | C09032037 | 人工 | 乙供 | 9101106 | 普通工 | 工日 | 0.0149 | 109 | 0 | 0 | 计价
CLT7-4 | C09032037 | 人工 | 乙供 | 9101107 | 建筑技术工 | 工日 | 0.0347 | 151 | 0 | 0 | 计价
CLT7-4 | C09032037 | 材料 | 乙供 | C09010102 | 普通硅酸盐水泥 42.5 | t | 0.466 | 446.522 | 0 | 0 | 计价
CLT7-4 | C09032037 | 材料 | 乙供 | C10010101 | 中砂 | m³ | 0.49 | 81.97 | 0 | 0 | 计价
CLT7-4 | C09032037 | 材料 | 乙供 | C10020103 | 碎石 40 | m³ | 0.83 | 86.284 | 0 | 0 | 计价
CLT7-4 | C09032037 | 材料 | 乙供 | C21010101 | 水 | t | 0.4 | 6.261 | 0 | 0 | 计价
CLT7-4 | C09032037 | 机械 | 乙供 | J06-01-030 | 混凝土搅拌输送车 搅动容量 6m³ | 台班 | 0.017 | 1293.545 | 0 | 0 | 计价
CLT7-4 | C09032037 | 机械 | 乙供 | J06-01-049 | 混凝土搅拌站 生产率 50m³/h | 台班 | 0.007 | 2926.186 | 0 | 0 | 计价
CLT7-5 | C09020304 | 人工 | 乙供 | 9101106 | 普通工 | 工日 | 0.1769 | 109 | 0 | 0 | 计价
CLT7-5 | C09020304 | 人工 | 乙供 | 9101107 | 建筑技术工 | 工日 | 0.0442 | 151 | 0 | 0 | 计价
CLT7-5 | C09020304 | 材料 | 乙供 | C09010101 | 普通硅酸盐水泥 32.5 | t | 0.49 | 411.097 | 0 | 0 | 计价
CLT7-5 | C09020304 | 材料 | 乙供 | C10010101 | 中砂 | m³ | 1.12 | 81.97 | 0 | 0 | 计价
CLT7-5 | C09020304 | 材料 | 乙供 | C21010101 | 水 | t | 0.3 | 6.261 | 0 | 0 | 计价
CLT7-5 | C09020304 | 机械 | 乙供 | J06-01-027 | 灰浆搅拌机 拌筒容量 200L | 台班 | 0.137 | 209.021 | 0 | 0 | 计价
CLT7-5 | C09020305 | 人工 | 乙供 | 9101106 | 普通工 | 工日 | 0.1769 | 109 | 0 | 0 | 计价
CLT7-5 | C09020305 | 人工 | 乙供 | 9101107 | 建筑技术工 | 工日 | 0.0442 | 151 | 0 | 0 | 计价
CLT7-5 | C09020305 | 材料 | 乙供 | C09010101 | 普通硅酸盐水泥 32.5 | t | 0.408 | 411.097 | 0 | 0 | 计价
CLT7-5 | C09020305 | 材料 | 乙供 | C10010101 | 中砂 | m³ | 1.31 | 81.97 | 0 | 0 | 计价
CLT7-5 | C09020305 | 材料 | 乙供 | C21010101 | 水 | t | 0.3 | 6.261 | 0 | 0 | 计价
CLT7-5 | C09020305 | 机械 | 乙供 | J06-01-027 | 灰浆搅拌机 拌筒容量 200L | 台班 | 0.137 | 209.021 | 0 | 0 | 计价
CLT7-5 | C09032012 | 人工 | 乙供 | 9101106 | 普通工 | 工日 | 0.0149 | 109 | 0 | 0 | 计价
CLT7-5 | C09032012 | 人工 | 乙供 | 9101107 | 建筑技术工 | 工日 | 0.0347 | 151 | 0 | 0 | 计价
CLT7-5 | C09032012 | 材料 | 乙供 | C09010101 | 普通硅酸盐水泥 32.5 | t | 0.343 | 411.097 | 0 | 0 | 计价
CLT7-5 | C09032012 | 材料 | 乙供 | C10010101 | 中砂 | m³ | 0.54 | 81.97 | 0 | 0 | 计价
CLT7-5 | C09032012 | 材料 | 乙供 | C10020102 | 碎石 20 | m³ | 0.87 | 90.172 | 0 | 0 | 计价
CLT7-5 | C09032012 | 材料 | 乙供 | C21010101 | 水 | t | 0.4 | 6.261 | 0 | 0 | 计价
CLT7-5 | C09032012 | 机械 | 乙供 | J06-01-030 | 混凝土搅拌输送车 搅动容量 6m³ | 台班 | 0.017 | 1293.545 | 0 | 0 | 计价
CLT7-5 | C09032012 | 机械 | 乙供 | J06-01-049 | 混凝土搅拌站 生产率 50m³/h | 台班 | 0.007 | 2926.186 | 0 | 0 | 计价
CLT7-5 | C09032034 | 人工 | 乙供 | 9101106 | 普通工 | 工日 | 0.0149 | 109 | 0 | 0 | 计价
CLT7-5 | C09032034 | 人工 | 乙供 | 9101107 | 建筑技术工 | 工日 | 0.0347 | 151 | 0 | 0 | 计价
CLT7-5 | C09032034 | 材料 | 乙供 | C09010101 | 普通硅酸盐水泥 32.5 | t | 0.363 | 411.097 | 0 | 0 | 计价
CLT7-5 | C09032034 | 材料 | 乙供 | C10010101 | 中砂 | m³ | 0.51 | 81.97 | 0 | 0 | 计价
CLT7-5 | C09032034 | 材料 | 乙供 | C10020103 | 碎石 40 | m³ | 0.88 | 86.284 | 0 | 0 | 计价
CLT7-5 | C09032034 | 材料 | 乙供 | C21010101 | 水 | t | 0.4 | 6.261 | 0 | 0 | 计价
CLT7-5 | C09032034 | 机械 | 乙供 | J06-01-030 | 混凝土搅拌输送车 搅动容量 6m³ | 台班 | 0.017 | 1293.545 | 0 | 0 | 计价
CLT7-5 | C09032034 | 机械 | 乙供 | J06-01-049 | 混凝土搅拌站 生产率 50m³/h | 台班 | 0.007 | 2926.186 | 0 | 0 | 计价
CLT7-5 | C09032037 | 人工 | 乙供 | 9101106 | 普通工 | 工日 | 0.0149 | 109 | 0 | 0 | 计价
CLT7-5 | C09032037 | 人工 | 乙供 | 9101107 | 建筑技术工 | 工日 | 0.0347 | 151 | 0 | 0 | 计价
CLT7-5 | C09032037 | 材料 | 乙供 | C09010102 | 普通硅酸盐水泥 42.5 | t | 0.466 | 446.522 | 0 | 0 | 计价
CLT7-5 | C09032037 | 材料 | 乙供 | C10010101 | 中砂 | m³ | 0.49 | 81.97 | 0 | 0 | 计价
CLT7-5 | C09032037 | 材料 | 乙供 | C10020103 | 碎石 40 | m³ | 0.83 | 86.284 | 0 | 0 | 计价
CLT7-5 | C09032037 | 材料 | 乙供 | C21010101 | 水 | t | 0.4 | 6.261 | 0 | 0 | 计价
CLT7-5 | C09032037 | 机械 | 乙供 | J06-01-030 | 混凝土搅拌输送车 搅动容量 6m³ | 台班 | 0.017 | 1293.545 | 0 | 0 | 计价
CLT7-5 | C09032037 | 机械 | 乙供 | J06-01-049 | 混凝土搅拌站 生产率 50m³/h | 台班 | 0.007 | 2926.186 | 0 | 0 | 计价
CLT7-6 | C09020304 | 人工 | 乙供 | 9101106 | 普通工 | 工日 | 0.1769 | 109 | 0 | 0 | 计价
CLT7-6 | C09020304 | 人工 | 乙供 | 9101107 | 建筑技术工 | 工日 | 0.0442 | 151 | 0 | 0 | 计价
CLT7-6 | C09020304 | 材料 | 乙供 | C09010101 | 普通硅酸盐水泥 32.5 | t | 0.49 | 411.097 | 0 | 0 | 计价
CLT7-6 | C09020304 | 材料 | 乙供 | C10010101 | 中砂 | m³ | 1.12 | 81.97 | 0 | 0 | 计价
CLT7-6 | C09020304 | 材料 | 乙供 | C21010101 | 水 | t | 0.3 | 6.261 | 0 | 0 | 计价
CLT7-6 | C09020304 | 机械 | 乙供 | J06-01-027 | 灰浆搅拌机 拌筒容量 200L | 台班 | 0.137 | 209.021 | 0 | 0 | 计价
CLT7-6 | C09020305 | 人工 | 乙供 | 9101106 | 普通工 | 工日 | 0.1769 | 109 | 0 | 0 | 计价
CLT7-6 | C09020305 | 人工 | 乙供 | 9101107 | 建筑技术工 | 工日 | 0.0442 | 151 | 0 | 0 | 计价
CLT7-6 | C09020305 | 材料 | 乙供 | C09010101 | 普通硅酸盐水泥 32.5 | t | 0.408 | 411.097 | 0 | 0 | 计价
CLT7-6 | C09020305 | 材料 | 乙供 | C10010101 | 中砂 | m³ | 1.31 | 81.97 | 0 | 0 | 计价
CLT7-6 | C09020305 | 材料 | 乙供 | C21010101 | 水 | t | 0.3 | 6.261 | 0 | 0 | 计价
CLT7-6 | C09020305 | 机械 | 乙供 | J06-01-027 | 灰浆搅拌机 拌筒容量 200L | 台班 | 0.137 | 209.021 | 0 | 0 | 计价
CLT7-6 | C09032013 | 人工 | 乙供 | 9101106 | 普通工 | 工日 | 0.0149 | 109 | 0 | 0 | 计价
CLT7-6 | C09032013 | 人工 | 乙供 | 9101107 | 建筑技术工 | 工日 | 0.0347 | 151 | 0 | 0 | 计价
CLT7-6 | C09032013 | 材料 | 乙供 | C09010101 | 普通硅酸盐水泥 32.5 | t | 0.389 | 411.097 | 0 | 0 | 计价
CLT7-6 | C09032013 | 材料 | 乙供 | C10010101 | 中砂 | m³ | 0.53 | 81.97 | 0 | 0 | 计价
CLT7-6 | C09032013 | 材料 | 乙供 | C10020102 | 碎石 20 | m³ | 0.86 | 90.172 | 0 | 0 | 计价
CLT7-6 | C09032013 | 材料 | 乙供 | C21010101 | 水 | t | 0.4 | 6.261 | 0 | 0 | 计价
CLT7-6 | C09032013 | 机械 | 乙供 | J06-01-030 | 混凝土搅拌输送车 搅动容量 6m³ | 台班 | 0.017 | 1293.545 | 0 | 0 | 计价
CLT7-6 | C09032013 | 机械 | 乙供 | J06-01-049 | 混凝土搅拌站 生产率 50m³/h | 台班 | 0.007 | 2926.186 | 0 | 0 | 计价
CLT7-6 | C09032034 | 人工 | 乙供 | 9101106 | 普通工 | 工日 | 0.0149 | 109 | 0 | 0 | 计价
CLT7-6 | C09032034 | 人工 | 乙供 | 9101107 | 建筑技术工 | 工日 | 0.0347 | 151 | 0 | 0 | 计价
CLT7-6 | C09032034 | 材料 | 乙供 | C09010101 | 普通硅酸盐水泥 32.5 | t | 0.363 | 411.097 | 0 | 0 | 计价
CLT7-6 | C09032034 | 材料 | 乙供 | C10010101 | 中砂 | m³ | 0.51 | 81.97 | 0 | 0 | 计价
CLT7-6 | C09032034 | 材料 | 乙供 | C10020103 | 碎石 40 | m³ | 0.88 | 86.284 | 0 | 0 | 计价
CLT7-6 | C09032034 | 材料 | 乙供 | C21010101 | 水 | t | 0.4 | 6.261 | 0 | 0 | 计价
CLT7-6 | C09032034 | 机械 | 乙供 | J06-01-030 | 混凝土搅拌输送车 搅动容量 6m³ | 台班 | 0.017 | 1293.545 | 0 | 0 | 计价
CLT7-6 | C09032034 | 机械 | 乙供 | J06-01-049 | 混凝土搅拌站 生产率 50m³/h | 台班 | 0.007 | 2926.186 | 0 | 0 | 计价
CLT7-7 | C09032034 | 人工 | 乙供 | 9101106 | 普通工 | 工日 | 0.0149 | 109 | 0 | 0 | 计价
CLT7-7 | C09032034 | 人工 | 乙供 | 9101107 | 建筑技术工 | 工日 | 0.0347 | 151 | 0 | 0 | 计价
CLT7-7 | C09032034 | 材料 | 乙供 | C09010101 | 普通硅酸盐水泥 32.5 | t | 0.363 | 411.097 | 0 | 0 | 计价
CLT7-7 | C09032034 | 材料 | 乙供 | C10010101 | 中砂 | m³ | 0.51 | 81.97 | 0 | 0 | 计价
CLT7-7 | C09032034 | 材料 | 乙供 | C10020103 | 碎石 40 | m³ | 0.88 | 86.284 | 0 | 0 | 计价
CLT7-7 | C09032034 | 材料 | 乙供 | C21010101 | 水 | t | 0.4 | 6.261 | 0 | 0 | 计价
CLT7-7 | C09032034 | 机械 | 乙供 | J06-01-030 | 混凝土搅拌输送车 搅动容量 6m³ | 台班 | 0.017 | 1293.545 | 0 | 0 | 计价
CLT7-7 | C09032034 | 机械 | 乙供 | J06-01-049 | 混凝土搅拌站 生产率 50m³/h | 台班 | 0.007 | 2926.186 | 0 | 0 | 计价
CLT7-8 | C09032012 | 人工 | 乙供 | 9101106 | 普通工 | 工日 | 0.0149 | 109 | 0 | 0 | 计价
CLT7-8 | C09032012 | 人工 | 乙供 | 9101107 | 建筑技术工 | 工日 | 0.0347 | 151 | 0 | 0 | 计价
CLT7-8 | C09032012 | 材料 | 乙供 | C09010101 | 普通硅酸盐水泥 32.5 | t | 0.343 | 411.097 | 0 | 0 | 计价
CLT7-8 | C09032012 | 材料 | 乙供 | C10010101 | 中砂 | m³ | 0.54 | 81.97 | 0 | 0 | 计价
CLT7-8 | C09032012 | 材料 | 乙供 | C10020102 | 碎石 20 | m³ | 0.87 | 90.172 | 0 | 0 | 计价
CLT7-8 | C09032012 | 材料 | 乙供 | C21010101 | 水 | t | 0.4 | 6.261 | 0 | 0 | 计价
CLT7-8 | C09032012 | 机械 | 乙供 | J06-01-030 | 混凝土搅拌输送车 搅动容量 6m³ | 台班 | 0.017 | 1293.545 | 0 | 0 | 计价
CLT7-8 | C09032012 | 机械 | 乙供 | J06-01-049 | 混凝土搅拌站 生产率 50m³/h | 台班 | 0.007 | 2926.186 | 0 | 0 | 计价
CLT7-8 | C09032032 | 人工 | 乙供 | 9101106 | 普通工 | 工日 | 0.0149 | 109 | 0 | 0 | 计价
CLT7-8 | C09032032 | 人工 | 乙供 | 9101107 | 建筑技术工 | 工日 | 0.0347 | 151 | 0 | 0 | 计价
CLT7-8 | C09032032 | 材料 | 乙供 | C09010101 | 普通硅酸盐水泥 32.5 | t | 0.271 | 411.097 | 0 | 0 | 计价
CLT7-8 | C09032032 | 材料 | 乙供 | C10010101 | 中砂 | m³ | 0.56 | 81.97 | 0 | 0 | 计价
CLT7-8 | C09032032 | 材料 | 乙供 | C10020103 | 碎石 40 | m³ | 0.92 | 86.284 | 0 | 0 | 计价
CLT7-8 | C09032032 | 材料 | 乙供 | C21010101 | 水 | t | 0.4 | 6.261 | 0 | 0 | 计价
CLT7-8 | C09032032 | 机械 | 乙供 | J06-01-030 | 混凝土搅拌输送车 搅动容量 6m³ | 台班 | 0.017 | 1293.545 | 0 | 0 | 计价
CLT7-8 | C09032032 | 机械 | 乙供 | J06-01-049 | 混凝土搅拌站 生产率 50m³/h | 台班 | 0.007 | 2926.186 | 0 | 0 | 计价
CLT7-8 | C09032212 | 人工 | 乙供 | 9101106 | 普通工 | 工日 | 0.0149 | 109 | 0 | 0 | 计价
CLT7-8 | C09032212 | 人工 | 乙供 | 9101107 | 建筑技术工 | 工日 | 0.0347 | 151 | 0 | 0 | 计价
CLT7-8 | C09032212 | 材料 | 乙供 | C09010102 | 普通硅酸盐水泥 42.5 | t | 0.342 | 446.522 | 0 | 0 | 计价
CLT7-8 | C09032212 | 材料 | 乙供 | C10010101 | 中砂 | m³ | 0.53 | 81.97 | 0 | 0 | 计价
CLT7-8 | C09032212 | 材料 | 乙供 | C10020103 | 碎石 40 | m³ | 0.78 | 86.284 | 0 | 0 | 计价
CLT7-8 | C09032212 | 材料 | 乙供 | C21010101 | 水 | t | 0.4 | 6.261 | 0 | 0 | 计价
CLT7-8 | C09032212 | 机械 | 乙供 | J06-01-030 | 混凝土搅拌输送车 搅动容量 6m³ | 台班 | 0.017 | 1293.545 | 0 | 0 | 计价
CLT7-8 | C09032212 | 机械 | 乙供 | J06-01-049 | 混凝土搅拌站 生产率 50m³/h | 台班 | 0.007 | 2926.186 | 0 | 0 | 计价
CLT7-9 | C09032212 | 人工 | 乙供 | 9101106 | 普通工 | 工日 | 0.0149 | 109 | 0 | 0 | 计价
CLT7-9 | C09032212 | 人工 | 乙供 | 9101107 | 建筑技术工 | 工日 | 0.0347 | 151 | 0 | 0 | 计价
CLT7-9 | C09032212 | 材料 | 乙供 | C09010102 | 普通硅酸盐水泥 42.5 | t | 0.342 | 446.522 | 0 | 0 | 计价
CLT7-9 | C09032212 | 材料 | 乙供 | C10010101 | 中砂 | m³ | 0.53 | 81.97 | 0 | 0 | 计价
CLT7-9 | C09032212 | 材料 | 乙供 | C10020103 | 碎石 40 | m³ | 0.78 | 86.284 | 0 | 0 | 计价
CLT7-9 | C09032212 | 材料 | 乙供 | C21010101 | 水 | t | 0.4 | 6.261 | 0 | 0 | 计价
CLT7-9 | C09032212 | 机械 | 乙供 | J06-01-030 | 混凝土搅拌输送车 搅动容量 6m³ | 台班 | 0.017 | 1293.545 | 0 | 0 | 计价
CLT7-9 | C09032212 | 机械 | 乙供 | J06-01-049 | 混凝土搅拌站 生产率 50m³/h | 台班 | 0.007 | 2926.186 | 0 | 0 | 计价
CLT7-10 | C09032034 | 人工 | 乙供 | 9101106 | 普通工 | 工日 | 0.0149 | 109 | 0 | 0 | 计价
CLT7-10 | C09032034 | 人工 | 乙供 | 9101107 | 建筑技术工 | 工日 | 0.0347 | 151 | 0 | 0 | 计价
CLT7-10 | C09032034 | 材料 | 乙供 | C09010101 | 普通硅酸盐水泥 32.5 | t | 0.363 | 411.097 | 0 | 0 | 计价
CLT7-10 | C09032034 | 材料 | 乙供 | C10010101 | 中砂 | m³ | 0.51 | 81.97 | 0 | 0 | 计价
CLT7-10 | C09032034 | 材料 | 乙供 | C10020103 | 碎石 40 | m³ | 0.88 | 86.284 | 0 | 0 | 计价
CLT7-10 | C09032034 | 材料 | 乙供 | C21010101 | 水 | t | 0.4 | 6.261 | 0 | 0 | 计价
CLT7-10 | C09032034 | 机械 | 乙供 | J06-01-030 | 混凝土搅拌输送车 搅动容量 6m³ | 台班 | 0.017 | 1293.545 | 0 | 0 | 计价
CLT7-10 | C09032034 | 机械 | 乙供 | J06-01-049 | 混凝土搅拌站 生产率 50m³/h | 台班 | 0.007 | 2926.186 | 0 | 0 | 计价
CLT7-10 | C10080201 | 人工 | 乙供 | 9101106 | 普通工 | 工日 | 0.1822 | 109 | 0 | 0 | 计价
CLT7-10 | C10080201 | 人工 | 乙供 | 9101107 | 建筑技术工 | 工日 | 0.0456 | 151 | 0 | 0 | 计价
CLT7-10 | C10080201 | 材料 | 乙供 | C10050201 | 滑石粉 | kg | 255 | 0.708 | 0 | 0 | 计价
CLT7-10 | C10080201 | 材料 | 乙供 | C10080102 | 石油沥青 30号 | kg | 1058 | 4.051 | 0 | 0 | 计价
CLT7-10 | C10080201 | 机械 | 乙供 | J06-01-027 | 灰浆搅拌机 拌筒容量 200L | 台班 | 0.137 | 209.021 | 0 | 0 | 计价
CLT7-11 | C09032034 | 人工 | 乙供 | 9101106 | 普通工 | 工日 | 0.0149 | 109 | 0 | 0 | 计价
CLT7-11 | C09032034 | 人工 | 乙供 | 9101107 | 建筑技术工 | 工日 | 0.0347 | 151 | 0 | 0 | 计价
CLT7-11 | C09032034 | 材料 | 乙供 | C09010101 | 普通硅酸盐水泥 32.5 | t | 0.363 | 411.097 | 0 | 0 | 计价
CLT7-11 | C09032034 | 材料 | 乙供 | C10010101 | 中砂 | m³ | 0.51 | 81.97 | 0 | 0 | 计价
CLT7-11 | C09032034 | 材料 | 乙供 | C10020103 | 碎石 40 | m³ | 0.88 | 86.284 | 0 | 0 | 计价
CLT7-11 | C09032034 | 材料 | 乙供 | C21010101 | 水 | t | 0.4 | 6.261 | 0 | 0 | 计价
CLT7-11 | C09032034 | 机械 | 乙供 | J06-01-030 | 混凝土搅拌输送车 搅动容量 6m³ | 台班 | 0.017 | 1293.545 | 0 | 0 | 计价
CLT7-11 | C09032034 | 机械 | 乙供 | J06-01-049 | 混凝土搅拌站 生产率 50m³/h | 台班 | 0.007 | 2926.186 | 0 | 0 | 计价
CLT7-11 | C10080201 | 人工 | 乙供 | 9101106 | 普通工 | 工日 | 0.1822 | 109 | 0 | 0 | 计价
CLT7-11 | C10080201 | 人工 | 乙供 | 9101107 | 建筑技术工 | 工日 | 0.0456 | 151 | 0 | 0 | 计价
CLT7-11 | C10080201 | 材料 | 乙供 | C10050201 | 滑石粉 | kg | 255 | 0.708 | 0 | 0 | 计价
CLT7-11 | C10080201 | 材料 | 乙供 | C10080102 | 石油沥青 30号 | kg | 1058 | 4.051 | 0 | 0 | 计价
CLT7-11 | C10080201 | 机械 | 乙供 | J06-01-027 | 灰浆搅拌机 拌筒容量 200L | 台班 | 0.137 | 209.021 | 0 | 0 | 计价
CLT7-12 | C09032212 | 人工 | 乙供 | 9101106 | 普通工 | 工日 | 0.0149 | 109 | 0 | 0 | 计价
CLT7-12 | C09032212 | 人工 | 乙供 | 9101107 | 建筑技术工 | 工日 | 0.0347 | 151 | 0 | 0 | 计价
CLT7-12 | C09032212 | 材料 | 乙供 | C09010102 | 普通硅酸盐水泥 42.5 | t | 0.342 | 446.522 | 0 | 0 | 计价
CLT7-12 | C09032212 | 材料 | 乙供 | C10010101 | 中砂 | m³ | 0.53 | 81.97 | 0 | 0 | 计价
CLT7-12 | C09032212 | 材料 | 乙供 | C10020103 | 碎石 40 | m³ | 0.78 | 86.284 | 0 | 0 | 计价
CLT7-12 | C09032212 | 材料 | 乙供 | C21010101 | 水 | t | 0.4 | 6.261 | 0 | 0 | 计价
CLT7-12 | C09032212 | 机械 | 乙供 | J06-01-030 | 混凝土搅拌输送车 搅动容量 6m³ | 台班 | 0.017 | 1293.545 | 0 | 0 | 计价
CLT7-12 | C09032212 | 机械 | 乙供 | J06-01-049 | 混凝土搅拌站 生产率 50m³/h | 台班 | 0.007 | 2926.186 | 0 | 0 | 计价
CLT9-1 | C09020801 | 人工 | 乙供 | 9101106 | 普通工 | 工日 | 0.1822 | 109 | 0 | 0 | 计价
CLT9-1 | C09020801 | 人工 | 乙供 | 9101107 | 建筑技术工 | 工日 | 0.0456 | 151 | 0 | 0 | 计价
CLT9-1 | C09020801 | 材料 | 乙供 | C10010101 | 中砂 | m³ | 1.02 | 81.97 | 0 | 0 | 计价
CLT9-1 | C09020801 | 材料 | 乙供 | C10050201 | 滑石粉 | kg | 530 | 0.708 | 0 | 0 | 计价
CLT9-1 | C09020801 | 材料 | 乙供 | C10080102 | 石油沥青 30号 | kg | 275 | 4.051 | 0 | 0 | 计价
CLT9-1 | C09020801 | 机械 | 乙供 | J06-01-027 | 灰浆搅拌机 拌筒容量 200L | 台班 | 0.137 | 209.021 | 0 | 0 | 计价
CLT9-1 | C09032031 | 人工 | 乙供 | 9101106 | 普通工 | 工日 | 0.0149 | 109 | 0 | 0 | 计价
CLT9-1 | C09032031 | 人工 | 乙供 | 9101107 | 建筑技术工 | 工日 | 0.0347 | 151 | 0 | 0 | 计价
CLT9-1 | C09032031 | 材料 | 乙供 | C09010101 | 普通硅酸盐水泥 32.5 | t | 0.238 | 411.097 | 0 | 0 | 计价
CLT9-1 | C09032031 | 材料 | 乙供 | C10010101 | 中砂 | m³ | 0.57 | 81.97 | 0 | 0 | 计价
CLT9-1 | C09032031 | 材料 | 乙供 | C10020103 | 碎石 40 | m³ | 0.93 | 86.284 | 0 | 0 | 计价
CLT9-1 | C09032031 | 材料 | 乙供 | C21010101 | 水 | t | 0.4 | 6.261 | 0 | 0 | 计价
CLT9-1 | C09032031 | 机械 | 乙供 | J06-01-030 | 混凝土搅拌输送车 搅动容量 6m³ | 台班 | 0.017 | 1293.545 | 0 | 0 | 计价
CLT9-1 | C09032031 | 机械 | 乙供 | J06-01-049 | 混凝土搅拌站 生产率 50m³/h | 台班 | 0.007 | 2926.186 | 0 | 0 | 计价
CLT9-1 | C09032032 | 人工 | 乙供 | 9101106 | 普通工 | 工日 | 0.0149 | 109 | 0 | 0 | 计价
CLT9-1 | C09032032 | 人工 | 乙供 | 9101107 | 建筑技术工 | 工日 | 0.0347 | 151 | 0 | 0 | 计价
CLT9-1 | C09032032 | 材料 | 乙供 | C09010101 | 普通硅酸盐水泥 32.5 | t | 0.271 | 411.097 | 0 | 0 | 计价
CLT9-1 | C09032032 | 材料 | 乙供 | C10010101 | 中砂 | m³ | 0.56 | 81.97 | 0 | 0 | 计价
CLT9-1 | C09032032 | 材料 | 乙供 | C10020103 | 碎石 40 | m³ | 0.92 | 86.284 | 0 | 0 | 计价
CLT9-1 | C09032032 | 材料 | 乙供 | C21010101 | 水 | t | 0.4 | 6.261 | 0 | 0 | 计价
CLT9-1 | C09032032 | 机械 | 乙供 | J06-01-030 | 混凝土搅拌输送车 搅动容量 6m³ | 台班 | 0.017 | 1293.545 | 0 | 0 | 计价
CLT9-1 | C09032032 | 机械 | 乙供 | J06-01-049 | 混凝土搅拌站 生产率 50m³/h | 台班 | 0.007 | 2926.186 | 0 | 0 | 计价
CLT9-1 | C09032034 | 人工 | 乙供 | 9101106 | 普通工 | 工日 | 0.0149 | 109 | 0 | 0 | 计价
CLT9-1 | C09032034 | 人工 | 乙供 | 9101107 | 建筑技术工 | 工日 | 0.0347 | 151 | 0 | 0 | 计价
CLT9-1 | C09032034 | 材料 | 乙供 | C09010101 | 普通硅酸盐水泥 32.5 | t | 0.363 | 411.097 | 0 | 0 | 计价
CLT9-1 | C09032034 | 材料 | 乙供 | C10010101 | 中砂 | m³ | 0.51 | 81.97 | 0 | 0 | 计价
CLT9-1 | C09032034 | 材料 | 乙供 | C10020103 | 碎石 40 | m³ | 0.88 | 86.284 | 0 | 0 | 计价
CLT9-1 | C09032034 | 材料 | 乙供 | C21010101 | 水 | t | 0.4 | 6.261 | 0 | 0 | 计价
CLT9-1 | C09032034 | 机械 | 乙供 | J06-01-030 | 混凝土搅拌输送车 搅动容量 6m³ | 台班 | 0.017 | 1293.545 | 0 | 0 | 计价
CLT9-1 | C09032034 | 机械 | 乙供 | J06-01-049 | 混凝土搅拌站 生产率 50m³/h | 台班 | 0.007 | 2926.186 | 0 | 0 | 计价
CLT9-1 | C09032035 | 人工 | 乙供 | 9101106 | 普通工 | 工日 | 0.0149 | 109 | 0 | 0 | 计价
CLT9-1 | C09032035 | 人工 | 乙供 | 9101107 | 建筑技术工 | 工日 | 0.0347 | 151 | 0 | 0 | 计价
CLT9-1 | C09032035 | 材料 | 乙供 | C09010102 | 普通硅酸盐水泥 42.5 | t | 0.386 | 446.522 | 0 | 0 | 计价
CLT9-1 | C09032035 | 材料 | 乙供 | C10010101 | 中砂 | m³ | 0.51 | 81.97 | 0 | 0 | 计价
CLT9-1 | C09032035 | 材料 | 乙供 | C10020103 | 碎石 40 | m³ | 0.86 | 86.284 | 0 | 0 | 计价
CLT9-1 | C09032035 | 材料 | 乙供 | C21010101 | 水 | t | 0.4 | 6.261 | 0 | 0 | 计价
CLT9-1 | C09032035 | 机械 | 乙供 | J06-01-030 | 混凝土搅拌输送车 搅动容量 6m³ | 台班 | 0.017 | 1293.545 | 0 | 0 | 计价
CLT9-1 | C09032035 | 机械 | 乙供 | J06-01-049 | 混凝土搅拌站 生产率 50m³/h | 台班 | 0.007 | 2926.186 | 0 | 0 | 计价
CLT9-1 | C09032037 | 人工 | 乙供 | 9101106 | 普通工 | 工日 | 0.0149 | 109 | 0 | 0 | 计价
CLT9-1 | C09032037 | 人工 | 乙供 | 9101107 | 建筑技术工 | 工日 | 0.0347 | 151 | 0 | 0 | 计价
CLT9-1 | C09032037 | 材料 | 乙供 | C09010102 | 普通硅酸盐水泥 42.5 | t | 0.466 | 446.522 | 0 | 0 | 计价
CLT9-1 | C09032037 | 材料 | 乙供 | C10010101 | 中砂 | m³ | 0.49 | 81.97 | 0 | 0 | 计价
CLT9-1 | C09032037 | 材料 | 乙供 | C10020103 | 碎石 40 | m³ | 0.83 | 86.284 | 0 | 0 | 计价
CLT9-1 | C09032037 | 材料 | 乙供 | C21010101 | 水 | t | 0.4 | 6.261 | 0 | 0 | 计价
CLT9-1 | C09032037 | 机械 | 乙供 | J06-01-030 | 混凝土搅拌输送车 搅动容量 6m³ | 台班 | 0.017 | 1293.545 | 0 | 0 | 计价
CLT9-1 | C09032037 | 机械 | 乙供 | J06-01-049 | 混凝土搅拌站 生产率 50m³/h | 台班 | 0.007 | 2926.186 | 0 | 0 | 计价
CLT9-2 | C09020114 | 人工 | 乙供 | 9101106 | 普通工 | 工日 | 0.1769 | 109 | 0 | 0 | 计价
CLT9-2 | C09020114 | 人工 | 乙供 | 9101107 | 建筑技术工 | 工日 | 0.0442 | 151 | 0 | 0 | 计价
CLT9-2 | C09020114 | 材料 | 乙供 | C09010101 | 普通硅酸盐水泥 32.5 | t | 0.22 | 411.097 | 0 | 0 | 计价
CLT9-2 | C09020114 | 材料 | 乙供 | C10010101 | 中砂 | m³ | 1.15 | 81.97 | 0 | 0 | 计价
CLT9-2 | C09020114 | 材料 | 乙供 | C21010101 | 水 | t | 0.2 | 6.261 | 0 | 0 | 计价
CLT9-2 | C09020114 | 机械 | 乙供 | J06-01-027 | 灰浆搅拌机 拌筒容量 200L | 台班 | 0.137 | 209.021 | 0 | 0 | 计价
CLT9-2 | C09020303 | 人工 | 乙供 | 9101106 | 普通工 | 工日 | 0.1769 | 109 | 0 | 0 | 计价
CLT9-2 | C09020303 | 人工 | 乙供 | 9101107 | 建筑技术工 | 工日 | 0.0442 | 151 | 0 | 0 | 计价
CLT9-2 | C09020303 | 材料 | 乙供 | C09010101 | 普通硅酸盐水泥 32.5 | t | 0.557 | 411.097 | 0 | 0 | 计价
CLT9-2 | C09020303 | 材料 | 乙供 | C10010101 | 中砂 | m³ | 1.05 | 81.97 | 0 | 0 | 计价
CLT9-2 | C09020303 | 材料 | 乙供 | C21010101 | 水 | t | 0.3 | 6.261 | 0 | 0 | 计价
CLT9-2 | C09020303 | 机械 | 乙供 | J06-01-027 | 灰浆搅拌机 拌筒容量 200L | 台班 | 0.137 | 209.021 | 0 | 0 | 计价
CLT9-2 | C09022001 | 人工 | 乙供 | 9101106 | 普通工 | 工日 | 0.1822 | 109 | 0 | 0 | 计价
CLT9-2 | C09022001 | 人工 | 乙供 | 9101107 | 建筑技术工 | 工日 | 0.0456 | 151 | 0 | 0 | 计价
CLT9-2 | C09022001 | 材料 | 乙供 | C09010401 | 膨胀水泥 | t | 0.8195 | 982.283 | 0 | 0 | 计价
CLT9-2 | C09022001 | 材料 | 乙供 | C10010101 | 中砂 | m³ | 0.8081 | 81.97 | 0 | 0 | 计价
CLT9-2 | C09022001 | 材料 | 乙供 | C21010101 | 水 | t | 0.3 | 6.261 | 0 | 0 | 计价
CLT9-2 | C09022001 | 机械 | 乙供 | J06-01-027 | 灰浆搅拌机 拌筒容量 200L | 台班 | 0.137 | 209.021 | 0 | 0 | 计价
CLT9-3 | C09020114 | 人工 | 乙供 | 9101106 | 普通工 | 工日 | 0.1769 | 109 | 0 | 0 | 计价
CLT9-3 | C09020114 | 人工 | 乙供 | 9101107 | 建筑技术工 | 工日 | 0.0442 | 151 | 0 | 0 | 计价
CLT9-3 | C09020114 | 材料 | 乙供 | C09010101 | 普通硅酸盐水泥 32.5 | t | 0.22 | 411.097 | 0 | 0 | 计价
CLT9-3 | C09020114 | 材料 | 乙供 | C10010101 | 中砂 | m³ | 1.15 | 81.97 | 0 | 0 | 计价
CLT9-3 | C09020114 | 材料 | 乙供 | C21010101 | 水 | t | 0.2 | 6.261 | 0 | 0 | 计价
CLT9-3 | C09020114 | 机械 | 乙供 | J06-01-027 | 灰浆搅拌机 拌筒容量 200L | 台班 | 0.137 | 209.021 | 0 | 0 | 计价
CLT9-3 | C09020303 | 人工 | 乙供 | 9101106 | 普通工 | 工日 | 0.1769 | 109 | 0 | 0 | 计价
CLT9-3 | C09020303 | 人工 | 乙供 | 9101107 | 建筑技术工 | 工日 | 0.0442 | 151 | 0 | 0 | 计价
CLT9-3 | C09020303 | 材料 | 乙供 | C09010101 | 普通硅酸盐水泥 32.5 | t | 0.557 | 411.097 | 0 | 0 | 计价
CLT9-3 | C09020303 | 材料 | 乙供 | C10010101 | 中砂 | m³ | 1.05 | 81.97 | 0 | 0 | 计价
CLT9-3 | C09020303 | 材料 | 乙供 | C21010101 | 水 | t | 0.3 | 6.261 | 0 | 0 | 计价
CLT9-3 | C09020303 | 机械 | 乙供 | J06-01-027 | 灰浆搅拌机 拌筒容量 200L | 台班 | 0.137 | 209.021 | 0 | 0 | 计价
CLT9-3 | C09022001 | 人工 | 乙供 | 9101106 | 普通工 | 工日 | 0.1822 | 109 | 0 | 0 | 计价
CLT9-3 | C09022001 | 人工 | 乙供 | 9101107 | 建筑技术工 | 工日 | 0.0456 | 151 | 0 | 0 | 计价
CLT9-3 | C09022001 | 材料 | 乙供 | C09010401 | 膨胀水泥 | t | 0.8195 | 982.283 | 0 | 0 | 计价
CLT9-3 | C09022001 | 材料 | 乙供 | C10010101 | 中砂 | m³ | 0.8081 | 81.97 | 0 | 0 | 计价
CLT9-3 | C09022001 | 材料 | 乙供 | C21010101 | 水 | t | 0.3 | 6.261 | 0 | 0 | 计价
CLT9-3 | C09022001 | 机械 | 乙供 | J06-01-027 | 灰浆搅拌机 拌筒容量 200L | 台班 | 0.137 | 209.021 | 0 | 0 | 计价
CLT9-4 | C09020114 | 人工 | 乙供 | 9101106 | 普通工 | 工日 | 0.1769 | 109 | 0 | 0 | 计价
CLT9-4 | C09020114 | 人工 | 乙供 | 9101107 | 建筑技术工 | 工日 | 0.0442 | 151 | 0 | 0 | 计价
CLT9-4 | C09020114 | 材料 | 乙供 | C09010101 | 普通硅酸盐水泥 32.5 | t | 0.22 | 411.097 | 0 | 0 | 计价
CLT9-4 | C09020114 | 材料 | 乙供 | C10010101 | 中砂 | m³ | 1.15 | 81.97 | 0 | 0 | 计价
CLT9-4 | C09020114 | 材料 | 乙供 | C21010101 | 水 | t | 0.2 | 6.261 | 0 | 0 | 计价
CLT9-4 | C09020114 | 机械 | 乙供 | J06-01-027 | 灰浆搅拌机 拌筒容量 200L | 台班 | 0.137 | 209.021 | 0 | 0 | 计价
CLT9-4 | C09020303 | 人工 | 乙供 | 9101106 | 普通工 | 工日 | 0.1769 | 109 | 0 | 0 | 计价
CLT9-4 | C09020303 | 人工 | 乙供 | 9101107 | 建筑技术工 | 工日 | 0.0442 | 151 | 0 | 0 | 计价
CLT9-4 | C09020303 | 材料 | 乙供 | C09010101 | 普通硅酸盐水泥 32.5 | t | 0.557 | 411.097 | 0 | 0 | 计价
CLT9-4 | C09020303 | 材料 | 乙供 | C10010101 | 中砂 | m³ | 1.05 | 81.97 | 0 | 0 | 计价
CLT9-4 | C09020303 | 材料 | 乙供 | C21010101 | 水 | t | 0.3 | 6.261 | 0 | 0 | 计价
CLT9-4 | C09020303 | 机械 | 乙供 | J06-01-027 | 灰浆搅拌机 拌筒容量 200L | 台班 | 0.137 | 209.021 | 0 | 0 | 计价
CLT9-4 | C09022001 | 人工 | 乙供 | 9101106 | 普通工 | 工日 | 0.1822 | 109 | 0 | 0 | 计价
CLT9-4 | C09022001 | 人工 | 乙供 | 9101107 | 建筑技术工 | 工日 | 0.0456 | 151 | 0 | 0 | 计价
CLT9-4 | C09022001 | 材料 | 乙供 | C09010401 | 膨胀水泥 | t | 0.8195 | 982.283 | 0 | 0 | 计价
CLT9-4 | C09022001 | 材料 | 乙供 | C10010101 | 中砂 | m³ | 0.8081 | 81.97 | 0 | 0 | 计价
CLT9-4 | C09022001 | 材料 | 乙供 | C21010101 | 水 | t | 0.3 | 6.261 | 0 | 0 | 计价
CLT9-4 | C09022001 | 机械 | 乙供 | J06-01-027 | 灰浆搅拌机 拌筒容量 200L | 台班 | 0.137 | 209.021 | 0 | 0 | 计价
CLT9-5 | C09020114 | 人工 | 乙供 | 9101106 | 普通工 | 工日 | 0.1769 | 109 | 0 | 0 | 计价
CLT9-5 | C09020114 | 人工 | 乙供 | 9101107 | 建筑技术工 | 工日 | 0.0442 | 151 | 0 | 0 | 计价
CLT9-5 | C09020114 | 材料 | 乙供 | C09010101 | 普通硅酸盐水泥 32.5 | t | 0.22 | 411.097 | 0 | 0 | 计价
CLT9-5 | C09020114 | 材料 | 乙供 | C10010101 | 中砂 | m³ | 1.15 | 81.97 | 0 | 0 | 计价
CLT9-5 | C09020114 | 材料 | 乙供 | C21010101 | 水 | t | 0.2 | 6.261 | 0 | 0 | 计价
CLT9-5 | C09020114 | 机械 | 乙供 | J06-01-027 | 灰浆搅拌机 拌筒容量 200L | 台班 | 0.137 | 209.021 | 0 | 0 | 计价
CLT9-5 | C09020303 | 人工 | 乙供 | 9101106 | 普通工 | 工日 | 0.1769 | 109 | 0 | 0 | 计价
CLT9-5 | C09020303 | 人工 | 乙供 | 9101107 | 建筑技术工 | 工日 | 0.0442 | 151 | 0 | 0 | 计价
CLT9-5 | C09020303 | 材料 | 乙供 | C09010101 | 普通硅酸盐水泥 32.5 | t | 0.557 | 411.097 | 0 | 0 | 计价
CLT9-5 | C09020303 | 材料 | 乙供 | C10010101 | 中砂 | m³ | 1.05 | 81.97 | 0 | 0 | 计价
CLT9-5 | C09020303 | 材料 | 乙供 | C21010101 | 水 | t | 0.3 | 6.261 | 0 | 0 | 计价
CLT9-5 | C09020303 | 机械 | 乙供 | J06-01-027 | 灰浆搅拌机 拌筒容量 200L | 台班 | 0.137 | 209.021 | 0 | 0 | 计价
CLT9-5 | C09022001 | 人工 | 乙供 | 9101106 | 普通工 | 工日 | 0.1822 | 109 | 0 | 0 | 计价
CLT9-5 | C09022001 | 人工 | 乙供 | 9101107 | 建筑技术工 | 工日 | 0.0456 | 151 | 0 | 0 | 计价
CLT9-5 | C09022001 | 材料 | 乙供 | C09010401 | 膨胀水泥 | t | 0.8195 | 982.283 | 0 | 0 | 计价
CLT9-5 | C09022001 | 材料 | 乙供 | C10010101 | 中砂 | m³ | 0.8081 | 81.97 | 0 | 0 | 计价
CLT9-5 | C09022001 | 材料 | 乙供 | C21010101 | 水 | t | 0.3 | 6.261 | 0 | 0 | 计价
CLT9-5 | C09022001 | 机械 | 乙供 | J06-01-027 | 灰浆搅拌机 拌筒容量 200L | 台班 | 0.137 | 209.021 | 0 | 0 | 计价
CLT9-6 | C09020114 | 人工 | 乙供 | 9101106 | 普通工 | 工日 | 0.1769 | 109 | 0 | 0 | 计价
CLT9-6 | C09020114 | 人工 | 乙供 | 9101107 | 建筑技术工 | 工日 | 0.0442 | 151 | 0 | 0 | 计价
CLT9-6 | C09020114 | 材料 | 乙供 | C09010101 | 普通硅酸盐水泥 32.5 | t | 0.22 | 411.097 | 0 | 0 | 计价
CLT9-6 | C09020114 | 材料 | 乙供 | C10010101 | 中砂 | m³ | 1.15 | 81.97 | 0 | 0 | 计价
CLT9-6 | C09020114 | 材料 | 乙供 | C21010101 | 水 | t | 0.2 | 6.261 | 0 | 0 | 计价
CLT9-6 | C09020114 | 机械 | 乙供 | J06-01-027 | 灰浆搅拌机 拌筒容量 200L | 台班 | 0.137 | 209.021 | 0 | 0 | 计价
CLT9-6 | C09020303 | 人工 | 乙供 | 9101106 | 普通工 | 工日 | 0.1769 | 109 | 0 | 0 | 计价
CLT9-6 | C09020303 | 人工 | 乙供 | 9101107 | 建筑技术工 | 工日 | 0.0442 | 151 | 0 | 0 | 计价
CLT9-6 | C09020303 | 材料 | 乙供 | C09010101 | 普通硅酸盐水泥 32.5 | t | 0.557 | 411.097 | 0 | 0 | 计价
CLT9-6 | C09020303 | 材料 | 乙供 | C10010101 | 中砂 | m³ | 1.05 | 81.97 | 0 | 0 | 计价
CLT9-6 | C09020303 | 材料 | 乙供 | C21010101 | 水 | t | 0.3 | 6.261 | 0 | 0 | 计价
CLT9-6 | C09020303 | 机械 | 乙供 | J06-01-027 | 灰浆搅拌机 拌筒容量 200L | 台班 | 0.137 | 209.021 | 0 | 0 | 计价
CLT9-6 | C09022001 | 人工 | 乙供 | 9101106 | 普通工 | 工日 | 0.1822 | 109 | 0 | 0 | 计价
CLT9-6 | C09022001 | 人工 | 乙供 | 9101107 | 建筑技术工 | 工日 | 0.0456 | 151 | 0 | 0 | 计价
CLT9-6 | C09022001 | 材料 | 乙供 | C09010401 | 膨胀水泥 | t | 0.8195 | 982.283 | 0 | 0 | 计价
CLT9-6 | C09022001 | 材料 | 乙供 | C10010101 | 中砂 | m³ | 0.8081 | 81.97 | 0 | 0 | 计价
CLT9-6 | C09022001 | 材料 | 乙供 | C21010101 | 水 | t | 0.3 | 6.261 | 0 | 0 | 计价
CLT9-6 | C09022001 | 机械 | 乙供 | J06-01-027 | 灰浆搅拌机 拌筒容量 200L | 台班 | 0.137 | 209.021 | 0 | 0 | 计价
CLT9-7 | C09020114 | 人工 | 乙供 | 9101106 | 普通工 | 工日 | 0.1769 | 109 | 0 | 0 | 计价
CLT9-7 | C09020114 | 人工 | 乙供 | 9101107 | 建筑技术工 | 工日 | 0.0442 | 151 | 0 | 0 | 计价
CLT9-7 | C09020114 | 材料 | 乙供 | C09010101 | 普通硅酸盐水泥 32.5 | t | 0.22 | 411.097 | 0 | 0 | 计价
CLT9-7 | C09020114 | 材料 | 乙供 | C10010101 | 中砂 | m³ | 1.15 | 81.97 | 0 | 0 | 计价
CLT9-7 | C09020114 | 材料 | 乙供 | C21010101 | 水 | t | 0.2 | 6.261 | 0 | 0 | 计价
CLT9-7 | C09020114 | 机械 | 乙供 | J06-01-027 | 灰浆搅拌机 拌筒容量 200L | 台班 | 0.137 | 209.021 | 0 | 0 | 计价
CLT9-7 | C09020303 | 人工 | 乙供 | 9101106 | 普通工 | 工日 | 0.1769 | 109 | 0 | 0 | 计价
CLT9-7 | C09020303 | 人工 | 乙供 | 9101107 | 建筑技术工 | 工日 | 0.0442 | 151 | 0 | 0 | 计价
CLT9-7 | C09020303 | 材料 | 乙供 | C09010101 | 普通硅酸盐水泥 32.5 | t | 0.557 | 411.097 | 0 | 0 | 计价
CLT9-7 | C09020303 | 材料 | 乙供 | C10010101 | 中砂 | m³ | 1.05 | 81.97 | 0 | 0 | 计价
CLT9-7 | C09020303 | 材料 | 乙供 | C21010101 | 水 | t | 0.3 | 6.261 | 0 | 0 | 计价
CLT9-7 | C09020303 | 机械 | 乙供 | J06-01-027 | 灰浆搅拌机 拌筒容量 200L | 台班 | 0.137 | 209.021 | 0 | 0 | 计价
CLT9-7 | C09022001 | 人工 | 乙供 | 9101106 | 普通工 | 工日 | 0.1822 | 109 | 0 | 0 | 计价
CLT9-7 | C09022001 | 人工 | 乙供 | 9101107 | 建筑技术工 | 工日 | 0.0456 | 151 | 0 | 0 | 计价
CLT9-7 | C09022001 | 材料 | 乙供 | C09010401 | 膨胀水泥 | t | 0.8195 | 982.283 | 0 | 0 | 计价
CLT9-7 | C09022001 | 材料 | 乙供 | C10010101 | 中砂 | m³ | 0.8081 | 81.97 | 0 | 0 | 计价
CLT9-7 | C09022001 | 材料 | 乙供 | C21010101 | 水 | t | 0.3 | 6.261 | 0 | 0 | 计价
CLT9-7 | C09022001 | 机械 | 乙供 | J06-01-027 | 灰浆搅拌机 拌筒容量 200L | 台班 | 0.137 | 209.021 | 0 | 0 | 计价
CLT9-8 | C09020114 | 人工 | 乙供 | 9101106 | 普通工 | 工日 | 0.1769 | 109 | 0 | 0 | 计价
CLT9-8 | C09020114 | 人工 | 乙供 | 9101107 | 建筑技术工 | 工日 | 0.0442 | 151 | 0 | 0 | 计价
CLT9-8 | C09020114 | 材料 | 乙供 | C09010101 | 普通硅酸盐水泥 32.5 | t | 0.22 | 411.097 | 0 | 0 | 计价
CLT9-8 | C09020114 | 材料 | 乙供 | C10010101 | 中砂 | m³ | 1.15 | 81.97 | 0 | 0 | 计价
CLT9-8 | C09020114 | 材料 | 乙供 | C21010101 | 水 | t | 0.2 | 6.261 | 0 | 0 | 计价
CLT9-8 | C09020114 | 机械 | 乙供 | J06-01-027 | 灰浆搅拌机 拌筒容量 200L | 台班 | 0.137 | 209.021 | 0 | 0 | 计价
CLT9-8 | C09020303 | 人工 | 乙供 | 9101106 | 普通工 | 工日 | 0.1769 | 109 | 0 | 0 | 计价
CLT9-8 | C09020303 | 人工 | 乙供 | 9101107 | 建筑技术工 | 工日 | 0.0442 | 151 | 0 | 0 | 计价
CLT9-8 | C09020303 | 材料 | 乙供 | C09010101 | 普通硅酸盐水泥 32.5 | t | 0.557 | 411.097 | 0 | 0 | 计价
CLT9-8 | C09020303 | 材料 | 乙供 | C10010101 | 中砂 | m³ | 1.05 | 81.97 | 0 | 0 | 计价
CLT9-8 | C09020303 | 材料 | 乙供 | C21010101 | 水 | t | 0.3 | 6.261 | 0 | 0 | 计价
CLT9-8 | C09020303 | 机械 | 乙供 | J06-01-027 | 灰浆搅拌机 拌筒容量 200L | 台班 | 0.137 | 209.021 | 0 | 0 | 计价
CLT9-8 | C09022001 | 人工 | 乙供 | 9101106 | 普通工 | 工日 | 0.1822 | 109 | 0 | 0 | 计价
CLT9-8 | C09022001 | 人工 | 乙供 | 9101107 | 建筑技术工 | 工日 | 0.0456 | 151 | 0 | 0 | 计价
CLT9-8 | C09022001 | 材料 | 乙供 | C09010401 | 膨胀水泥 | t | 0.8195 | 982.283 | 0 | 0 | 计价
CLT9-8 | C09022001 | 材料 | 乙供 | C10010101 | 中砂 | m³ | 0.8081 | 81.97 | 0 | 0 | 计价
CLT9-8 | C09022001 | 材料 | 乙供 | C21010101 | 水 | t | 0.3 | 6.261 | 0 | 0 | 计价
CLT9-8 | C09022001 | 机械 | 乙供 | J06-01-027 | 灰浆搅拌机 拌筒容量 200L | 台班 | 0.137 | 209.021 | 0 | 0 | 计价
CLT9-9 | C09020114 | 人工 | 乙供 | 9101106 | 普通工 | 工日 | 0.1769 | 109 | 0 | 0 | 计价
CLT9-9 | C09020114 | 人工 | 乙供 | 9101107 | 建筑技术工 | 工日 | 0.0442 | 151 | 0 | 0 | 计价
CLT9-9 | C09020114 | 材料 | 乙供 | C09010101 | 普通硅酸盐水泥 32.5 | t | 0.22 | 411.097 | 0 | 0 | 计价
CLT9-9 | C09020114 | 材料 | 乙供 | C10010101 | 中砂 | m³ | 1.15 | 81.97 | 0 | 0 | 计价
CLT9-9 | C09020114 | 材料 | 乙供 | C21010101 | 水 | t | 0.2 | 6.261 | 0 | 0 | 计价
CLT9-9 | C09020114 | 机械 | 乙供 | J06-01-027 | 灰浆搅拌机 拌筒容量 200L | 台班 | 0.137 | 209.021 | 0 | 0 | 计价
CLT9-9 | C09020303 | 人工 | 乙供 | 9101106 | 普通工 | 工日 | 0.1769 | 109 | 0 | 0 | 计价
CLT9-9 | C09020303 | 人工 | 乙供 | 9101107 | 建筑技术工 | 工日 | 0.0442 | 151 | 0 | 0 | 计价
CLT9-9 | C09020303 | 材料 | 乙供 | C09010101 | 普通硅酸盐水泥 32.5 | t | 0.557 | 411.097 | 0 | 0 | 计价
CLT9-9 | C09020303 | 材料 | 乙供 | C10010101 | 中砂 | m³ | 1.05 | 81.97 | 0 | 0 | 计价
CLT9-9 | C09020303 | 材料 | 乙供 | C21010101 | 水 | t | 0.3 | 6.261 | 0 | 0 | 计价
CLT9-9 | C09020303 | 机械 | 乙供 | J06-01-027 | 灰浆搅拌机 拌筒容量 200L | 台班 | 0.137 | 209.021 | 0 | 0 | 计价
CLT9-9 | C09022001 | 人工 | 乙供 | 9101106 | 普通工 | 工日 | 0.1822 | 109 | 0 | 0 | 计价
CLT9-9 | C09022001 | 人工 | 乙供 | 9101107 | 建筑技术工 | 工日 | 0.0456 | 151 | 0 | 0 | 计价
CLT9-9 | C09022001 | 材料 | 乙供 | C09010401 | 膨胀水泥 | t | 0.8195 | 982.283 | 0 | 0 | 计价
CLT9-9 | C09022001 | 材料 | 乙供 | C10010101 | 中砂 | m³ | 0.8081 | 81.97 | 0 | 0 | 计价
CLT9-9 | C09022001 | 材料 | 乙供 | C21010101 | 水 | t | 0.3 | 6.261 | 0 | 0 | 计价
CLT9-9 | C09022001 | 机械 | 乙供 | J06-01-027 | 灰浆搅拌机 拌筒容量 200L | 台班 | 0.137 | 209.021 | 0 | 0 | 计价
CLT9-16 | C09032012 | 人工 | 乙供 | 9101106 | 普通工 | 工日 | 0.0149 | 109 | 0 | 0 | 计价
CLT9-16 | C09032012 | 人工 | 乙供 | 9101107 | 建筑技术工 | 工日 | 0.0347 | 151 | 0 | 0 | 计价
CLT9-16 | C09032012 | 材料 | 乙供 | C09010101 | 普通硅酸盐水泥 32.5 | t | 0.343 | 411.097 | 0 | 0 | 计价
CLT9-16 | C09032012 | 材料 | 乙供 | C10010101 | 中砂 | m³ | 0.54 | 81.97 | 0 | 0 | 计价
CLT9-16 | C09032012 | 材料 | 乙供 | C10020102 | 碎石 20 | m³ | 0.87 | 90.172 | 0 | 0 | 计价
CLT9-16 | C09032012 | 材料 | 乙供 | C21010101 | 水 | t | 0.4 | 6.261 | 0 | 0 | 计价
CLT9-16 | C09032012 | 机械 | 乙供 | J06-01-030 | 混凝土搅拌输送车 搅动容量 6m³ | 台班 | 0.017 | 1293.545 | 0 | 0 | 计价
CLT9-16 | C09032012 | 机械 | 乙供 | J06-01-049 | 混凝土搅拌站 生产率 50m³/h | 台班 | 0.007 | 2926.186 | 0 | 0 | 计价
CLT9-16 | C09032033 | 人工 | 乙供 | 9101106 | 普通工 | 工日 | 0.0149 | 109 | 0 | 0 | 计价
CLT9-16 | C09032033 | 人工 | 乙供 | 9101107 | 建筑技术工 | 工日 | 0.0347 | 151 | 0 | 0 | 计价
CLT9-16 | C09032033 | 材料 | 乙供 | C09010101 | 普通硅酸盐水泥 32.5 | t | 0.322 | 411.097 | 0 | 0 | 计价
CLT9-16 | C09032033 | 材料 | 乙供 | C10010101 | 中砂 | m³ | 0.52 | 81.97 | 0 | 0 | 计价
CLT9-16 | C09032033 | 材料 | 乙供 | C10020103 | 碎石 40 | m³ | 0.9 | 86.284 | 0 | 0 | 计价
CLT9-16 | C09032033 | 材料 | 乙供 | C21010101 | 水 | t | 0.4 | 6.261 | 0 | 0 | 计价
CLT9-16 | C09032033 | 机械 | 乙供 | J06-01-030 | 混凝土搅拌输送车 搅动容量 6m³ | 台班 | 0.017 | 1293.545 | 0 | 0 | 计价
CLT9-16 | C09032033 | 机械 | 乙供 | J06-01-049 | 混凝土搅拌站 生产率 50m³/h | 台班 | 0.007 | 2926.186 | 0 | 0 | 计价
CLT9-17 | C09032033 | 人工 | 乙供 | 9101106 | 普通工 | 工日 | 0.0149 | 109 | 0 | 0 | 计价
CLT9-17 | C09032033 | 人工 | 乙供 | 9101107 | 建筑技术工 | 工日 | 0.0347 | 151 | 0 | 0 | 计价
CLT9-17 | C09032033 | 材料 | 乙供 | C09010101 | 普通硅酸盐水泥 32.5 | t | 0.322 | 411.097 | 0 | 0 | 计价
CLT9-17 | C09032033 | 材料 | 乙供 | C10010101 | 中砂 | m³ | 0.52 | 81.97 | 0 | 0 | 计价
CLT9-17 | C09032033 | 材料 | 乙供 | C10020103 | 碎石 40 | m³ | 0.9 | 86.284 | 0 | 0 | 计价
CLT9-17 | C09032033 | 材料 | 乙供 | C21010101 | 水 | t | 0.4 | 6.261 | 0 | 0 | 计价
CLT9-17 | C09032033 | 机械 | 乙供 | J06-01-030 | 混凝土搅拌输送车 搅动容量 6m³ | 台班 | 0.017 | 1293.545 | 0 | 0 | 计价
CLT9-17 | C09032033 | 机械 | 乙供 | J06-01-049 | 混凝土搅拌站 生产率 50m³/h | 台班 | 0.007 | 2926.186 | 0 | 0 | 计价
CLT9-18 | C09032033 | 人工 | 乙供 | 9101106 | 普通工 | 工日 | 0.0149 | 109 | 0 | 0 | 计价
CLT9-18 | C09032033 | 人工 | 乙供 | 9101107 | 建筑技术工 | 工日 | 0.0347 | 151 | 0 | 0 | 计价
CLT9-18 | C09032033 | 材料 | 乙供 | C09010101 | 普通硅酸盐水泥 32.5 | t | 0.322 | 411.097 | 0 | 0 | 计价
CLT9-18 | C09032033 | 材料 | 乙供 | C10010101 | 中砂 | m³ | 0.52 | 81.97 | 0 | 0 | 计价
CLT9-18 | C09032033 | 材料 | 乙供 | C10020103 | 碎石 40 | m³ | 0.9 | 86.284 | 0 | 0 | 计价
CLT9-18 | C09032033 | 材料 | 乙供 | C21010101 | 水 | t | 0.4 | 6.261 | 0 | 0 | 计价
CLT9-18 | C09032033 | 机械 | 乙供 | J06-01-030 | 混凝土搅拌输送车 搅动容量 6m³ | 台班 | 0.017 | 1293.545 | 0 | 0 | 计价
CLT9-18 | C09032033 | 机械 | 乙供 | J06-01-049 | 混凝土搅拌站 生产率 50m³/h | 台班 | 0.007 | 2926.186 | 0 | 0 | 计价
CLT9-19 | C09032012 | 人工 | 乙供 | 9101106 | 普通工 | 工日 | 0.0149 | 109 | 0 | 0 | 计价
CLT9-19 | C09032012 | 人工 | 乙供 | 9101107 | 建筑技术工 | 工日 | 0.0347 | 151 | 0 | 0 | 计价
CLT9-19 | C09032012 | 材料 | 乙供 | C09010101 | 普通硅酸盐水泥 32.5 | t | 0.343 | 411.097 | 0 | 0 | 计价
CLT9-19 | C09032012 | 材料 | 乙供 | C10010101 | 中砂 | m³ | 0.54 | 81.97 | 0 | 0 | 计价
CLT9-19 | C09032012 | 材料 | 乙供 | C10020102 | 碎石 20 | m³ | 0.87 | 90.172 | 0 | 0 | 计价
CLT9-19 | C09032012 | 材料 | 乙供 | C21010101 | 水 | t | 0.4 | 6.261 | 0 | 0 | 计价
CLT9-19 | C09032012 | 机械 | 乙供 | J06-01-030 | 混凝土搅拌输送车 搅动容量 6m³ | 台班 | 0.017 | 1293.545 | 0 | 0 | 计价
CLT9-19 | C09032012 | 机械 | 乙供 | J06-01-049 | 混凝土搅拌站 生产率 50m³/h | 台班 | 0.007 | 2926.186 | 0 | 0 | 计价
CLT9-19 | C09032033 | 人工 | 乙供 | 9101106 | 普通工 | 工日 | 0.0149 | 109 | 0 | 0 | 计价
CLT9-19 | C09032033 | 人工 | 乙供 | 9101107 | 建筑技术工 | 工日 | 0.0347 | 151 | 0 | 0 | 计价
CLT9-19 | C09032033 | 材料 | 乙供 | C09010101 | 普通硅酸盐水泥 32.5 | t | 0.322 | 411.097 | 0 | 0 | 计价
CLT9-19 | C09032033 | 材料 | 乙供 | C10010101 | 中砂 | m³ | 0.52 | 81.97 | 0 | 0 | 计价
CLT9-19 | C09032033 | 材料 | 乙供 | C10020103 | 碎石 40 | m³ | 0.9 | 86.284 | 0 | 0 | 计价
CLT9-19 | C09032033 | 材料 | 乙供 | C21010101 | 水 | t | 0.4 | 6.261 | 0 | 0 | 计价
CLT9-19 | C09032033 | 机械 | 乙供 | J06-01-030 | 混凝土搅拌输送车 搅动容量 6m³ | 台班 | 0.017 | 1293.545 | 0 | 0 | 计价
CLT9-19 | C09032033 | 机械 | 乙供 | J06-01-049 | 混凝土搅拌站 生产率 50m³/h | 台班 | 0.007 | 2926.186 | 0 | 0 | 计价
CLT9-20 | C09032033 | 人工 | 乙供 | 9101106 | 普通工 | 工日 | 0.0149 | 109 | 0 | 0 | 计价
CLT9-20 | C09032033 | 人工 | 乙供 | 9101107 | 建筑技术工 | 工日 | 0.0347 | 151 | 0 | 0 | 计价
CLT9-20 | C09032033 | 材料 | 乙供 | C09010101 | 普通硅酸盐水泥 32.5 | t | 0.322 | 411.097 | 0 | 0 | 计价
CLT9-20 | C09032033 | 材料 | 乙供 | C10010101 | 中砂 | m³ | 0.52 | 81.97 | 0 | 0 | 计价
CLT9-20 | C09032033 | 材料 | 乙供 | C10020103 | 碎石 40 | m³ | 0.9 | 86.284 | 0 | 0 | 计价
CLT9-20 | C09032033 | 材料 | 乙供 | C21010101 | 水 | t | 0.4 | 6.261 | 0 | 0 | 计价
CLT9-20 | C09032033 | 机械 | 乙供 | J06-01-030 | 混凝土搅拌输送车 搅动容量 6m³ | 台班 | 0.017 | 1293.545 | 0 | 0 | 计价
CLT9-20 | C09032033 | 机械 | 乙供 | J06-01-049 | 混凝土搅拌站 生产率 50m³/h | 台班 | 0.007 | 2926.186 | 0 | 0 | 计价
CLT9-21 | C09032033 | 人工 | 乙供 | 9101106 | 普通工 | 工日 | 0.0149 | 109 | 0 | 0 | 计价
CLT9-21 | C09032033 | 人工 | 乙供 | 9101107 | 建筑技术工 | 工日 | 0.0347 | 151 | 0 | 0 | 计价
CLT9-21 | C09032033 | 材料 | 乙供 | C09010101 | 普通硅酸盐水泥 32.5 | t | 0.322 | 411.097 | 0 | 0 | 计价
CLT9-21 | C09032033 | 材料 | 乙供 | C10010101 | 中砂 | m³ | 0.52 | 81.97 | 0 | 0 | 计价
CLT9-21 | C09032033 | 材料 | 乙供 | C10020103 | 碎石 40 | m³ | 0.9 | 86.284 | 0 | 0 | 计价
CLT9-21 | C09032033 | 材料 | 乙供 | C21010101 | 水 | t | 0.4 | 6.261 | 0 | 0 | 计价
CLT9-21 | C09032033 | 机械 | 乙供 | J06-01-030 | 混凝土搅拌输送车 搅动容量 6m³ | 台班 | 0.017 | 1293.545 | 0 | 0 | 计价
CLT9-21 | C09032033 | 机械 | 乙供 | J06-01-049 | 混凝土搅拌站 生产率 50m³/h | 台班 | 0.007 | 2926.186 | 0 | 0 | 计价
CLT9-22 | C09020303 | 人工 | 乙供 | 9101106 | 普通工 | 工日 | 0.1769 | 109 | 0 | 0 | 计价
CLT9-22 | C09020303 | 人工 | 乙供 | 9101107 | 建筑技术工 | 工日 | 0.0442 | 151 | 0 | 0 | 计价
CLT9-22 | C09020303 | 材料 | 乙供 | C09010101 | 普通硅酸盐水泥 32.5 | t | 0.557 | 411.097 | 0 | 0 | 计价
CLT9-22 | C09020303 | 材料 | 乙供 | C10010101 | 中砂 | m³ | 1.05 | 81.97 | 0 | 0 | 计价
CLT9-22 | C09020303 | 材料 | 乙供 | C21010101 | 水 | t | 0.3 | 6.261 | 0 | 0 | 计价
CLT9-22 | C09020303 | 机械 | 乙供 | J06-01-027 | 灰浆搅拌机 拌筒容量 200L | 台班 | 0.137 | 209.021 | 0 | 0 | 计价
CLT9-22 | C09032003 | 人工 | 乙供 | 9101106 | 普通工 | 工日 | 0.0149 | 109 | 0 | 0 | 计价
CLT9-22 | C09032003 | 人工 | 乙供 | 9101107 | 建筑技术工 | 工日 | 0.0347 | 151 | 0 | 0 | 计价
CLT9-22 | C09032003 | 材料 | 乙供 | C09010102 | 普通硅酸盐水泥 42.5 | t | 0.411 | 446.522 | 0 | 0 | 计价
CLT9-22 | C09032003 | 材料 | 乙供 | C10010101 | 中砂 | m³ | 0.46 | 81.97 | 0 | 0 | 计价
CLT9-22 | C09032003 | 材料 | 乙供 | C10020101 | 碎石 10 | m³ | 0.86 | 96.472 | 0 | 0 | 计价
CLT9-22 | C09032003 | 材料 | 乙供 | C21010101 | 水 | t | 0.4 | 6.261 | 0 | 0 | 计价
CLT9-22 | C09032003 | 机械 | 乙供 | J06-01-030 | 混凝土搅拌输送车 搅动容量 6m³ | 台班 | 0.017 | 1293.545 | 0 | 0 | 计价
CLT9-22 | C09032003 | 机械 | 乙供 | J06-01-049 | 混凝土搅拌站 生产率 50m³/h | 台班 | 0.007 | 2926.186 | 0 | 0 | 计价
CLT9-22 | C09032012 | 人工 | 乙供 | 9101106 | 普通工 | 工日 | 0.0149 | 109 | 0 | 0 | 计价
CLT9-22 | C09032012 | 人工 | 乙供 | 9101107 | 建筑技术工 | 工日 | 0.0347 | 151 | 0 | 0 | 计价
CLT9-22 | C09032012 | 材料 | 乙供 | C09010101 | 普通硅酸盐水泥 32.5 | t | 0.343 | 411.097 | 0 | 0 | 计价
CLT9-22 | C09032012 | 材料 | 乙供 | C10010101 | 中砂 | m³ | 0.54 | 81.97 | 0 | 0 | 计价
CLT9-22 | C09032012 | 材料 | 乙供 | C10020102 | 碎石 20 | m³ | 0.87 | 90.172 | 0 | 0 | 计价
CLT9-22 | C09032012 | 材料 | 乙供 | C21010101 | 水 | t | 0.4 | 6.261 | 0 | 0 | 计价
CLT9-22 | C09032012 | 机械 | 乙供 | J06-01-030 | 混凝土搅拌输送车 搅动容量 6m³ | 台班 | 0.017 | 1293.545 | 0 | 0 | 计价
CLT9-22 | C09032012 | 机械 | 乙供 | J06-01-049 | 混凝土搅拌站 生产率 50m³/h | 台班 | 0.007 | 2926.186 | 0 | 0 | 计价
CLT9-22 | C09032032 | 人工 | 乙供 | 9101106 | 普通工 | 工日 | 0.0149 | 109 | 0 | 0 | 计价
CLT9-22 | C09032032 | 人工 | 乙供 | 9101107 | 建筑技术工 | 工日 | 0.0347 | 151 | 0 | 0 | 计价
CLT9-22 | C09032032 | 材料 | 乙供 | C09010101 | 普通硅酸盐水泥 32.5 | t | 0.271 | 411.097 | 0 | 0 | 计价
CLT9-22 | C09032032 | 材料 | 乙供 | C10010101 | 中砂 | m³ | 0.56 | 81.97 | 0 | 0 | 计价
CLT9-22 | C09032032 | 材料 | 乙供 | C10020103 | 碎石 40 | m³ | 0.92 | 86.284 | 0 | 0 | 计价
CLT9-22 | C09032032 | 材料 | 乙供 | C21010101 | 水 | t | 0.4 | 6.261 | 0 | 0 | 计价
CLT9-22 | C09032032 | 机械 | 乙供 | J06-01-030 | 混凝土搅拌输送车 搅动容量 6m³ | 台班 | 0.017 | 1293.545 | 0 | 0 | 计价
CLT9-22 | C09032032 | 机械 | 乙供 | J06-01-049 | 混凝土搅拌站 生产率 50m³/h | 台班 | 0.007 | 2926.186 | 0 | 0 | 计价
CLT9-22 | C09032035 | 人工 | 乙供 | 9101106 | 普通工 | 工日 | 0.0149 | 109 | 0 | 0 | 计价
CLT9-22 | C09032035 | 人工 | 乙供 | 9101107 | 建筑技术工 | 工日 | 0.0347 | 151 | 0 | 0 | 计价
CLT9-22 | C09032035 | 材料 | 乙供 | C09010102 | 普通硅酸盐水泥 42.5 | t | 0.386 | 446.522 | 0 | 0 | 计价
CLT9-22 | C09032035 | 材料 | 乙供 | C10010101 | 中砂 | m³ | 0.51 | 81.97 | 0 | 0 | 计价
CLT9-22 | C09032035 | 材料 | 乙供 | C10020103 | 碎石 40 | m³ | 0.86 | 86.284 | 0 | 0 | 计价
CLT9-22 | C09032035 | 材料 | 乙供 | C21010101 | 水 | t | 0.4 | 6.261 | 0 | 0 | 计价
CLT9-22 | C09032035 | 机械 | 乙供 | J06-01-030 | 混凝土搅拌输送车 搅动容量 6m³ | 台班 | 0.017 | 1293.545 | 0 | 0 | 计价
CLT9-22 | C09032035 | 机械 | 乙供 | J06-01-049 | 混凝土搅拌站 生产率 50m³/h | 台班 | 0.007 | 2926.186 | 0 | 0 | 计价
CLT9-22 | C22050102 | 人工 | 乙供 | 9101106 | 普通工 | 工日 | 0.1923 | 109 | 0 | 0 | 计价
CLT9-22 | C22050102 | 人工 | 乙供 | 9101107 | 建筑技术工 | 工日 | 0.0824 | 151 | 0 | 0 | 计价
CLT9-22 | C22050102 | 材料 | 乙供 | C09010101 | 普通硅酸盐水泥 32.5 | t | 0.0003 | 411.097 | 0 | 0 | 计价
CLT9-22 | C22050102 | 材料 | 乙供 | C10010401 | 粗砂 | m³ | 0.074 | 81.532 | 0 | 0 | 计价
CLT9-22 | C22050102 | 材料 | 乙供 | C10020103 | 碎石 40 | m³ | 0.033 | 86.284 | 0 | 0 | 计价
CLT9-22 | C22050102 | 材料 | 乙供 | C10040103 | 石灰膏 | m³ | 0.002 | 175 | 0 | 0 | 计价
CLT9-22 | C22050102 | 材料 | 乙供 | C10070101 | 标准砖 240×115×53 | 千块 | 0.045 | 409.05 | 0 | 0 | 计价
CLT9-22 | C22050102 | 材料 | 乙供 | C21010101 | 水 | t | 0.08 | 6.261 | 0 | 0 | 计价
CLT9-22 | C22050102 | 机械 | 乙供 | J01-01-053 | 电动夯实机 夯击能量 250N·m | 台班 | 0.002 | 29.15 | 0 | 0 | 计价
CLT9-23 | C09032012 | 人工 | 乙供 | 9101106 | 普通工 | 工日 | 0.0149 | 109 | 0 | 0 | 计价
CLT9-23 | C09032012 | 人工 | 乙供 | 9101107 | 建筑技术工 | 工日 | 0.0347 | 151 | 0 | 0 | 计价
CLT9-23 | C09032012 | 材料 | 乙供 | C09010101 | 普通硅酸盐水泥 32.5 | t | 0.343 | 411.097 | 0 | 0 | 计价
CLT9-23 | C09032012 | 材料 | 乙供 | C10010101 | 中砂 | m³ | 0.54 | 81.97 | 0 | 0 | 计价
CLT9-23 | C09032012 | 材料 | 乙供 | C10020102 | 碎石 20 | m³ | 0.87 | 90.172 | 0 | 0 | 计价
CLT9-23 | C09032012 | 材料 | 乙供 | C21010101 | 水 | t | 0.4 | 6.261 | 0 | 0 | 计价
CLT9-23 | C09032012 | 机械 | 乙供 | J06-01-030 | 混凝土搅拌输送车 搅动容量 6m³ | 台班 | 0.017 | 1293.545 | 0 | 0 | 计价
CLT9-23 | C09032012 | 机械 | 乙供 | J06-01-049 | 混凝土搅拌站 生产率 50m³/h | 台班 | 0.007 | 2926.186 | 0 | 0 | 计价
CLT9-23 | C09032032 | 人工 | 乙供 | 9101106 | 普通工 | 工日 | 0.0149 | 109 | 0 | 0 | 计价
CLT9-23 | C09032032 | 人工 | 乙供 | 9101107 | 建筑技术工 | 工日 | 0.0347 | 151 | 0 | 0 | 计价
CLT9-23 | C09032032 | 材料 | 乙供 | C09010101 | 普通硅酸盐水泥 32.5 | t | 0.271 | 411.097 | 0 | 0 | 计价
CLT9-23 | C09032032 | 材料 | 乙供 | C10010101 | 中砂 | m³ | 0.56 | 81.97 | 0 | 0 | 计价
CLT9-23 | C09032032 | 材料 | 乙供 | C10020103 | 碎石 40 | m³ | 0.92 | 86.284 | 0 | 0 | 计价
CLT9-23 | C09032032 | 材料 | 乙供 | C21010101 | 水 | t | 0.4 | 6.261 | 0 | 0 | 计价
CLT9-23 | C09032032 | 机械 | 乙供 | J06-01-030 | 混凝土搅拌输送车 搅动容量 6m³ | 台班 | 0.017 | 1293.545 | 0 | 0 | 计价
CLT9-23 | C09032032 | 机械 | 乙供 | J06-01-049 | 混凝土搅拌站 生产率 50m³/h | 台班 | 0.007 | 2926.186 | 0 | 0 | 计价
CLT9-23 | C09032035 | 人工 | 乙供 | 9101106 | 普通工 | 工日 | 0.0149 | 109 | 0 | 0 | 计价
CLT9-23 | C09032035 | 人工 | 乙供 | 9101107 | 建筑技术工 | 工日 | 0.0347 | 151 | 0 | 0 | 计价
CLT9-23 | C09032035 | 材料 | 乙供 | C09010102 | 普通硅酸盐水泥 42.5 | t | 0.386 | 446.522 | 0 | 0 | 计价
CLT9-23 | C09032035 | 材料 | 乙供 | C10010101 | 中砂 | m³ | 0.51 | 81.97 | 0 | 0 | 计价
CLT9-23 | C09032035 | 材料 | 乙供 | C10020103 | 碎石 40 | m³ | 0.86 | 86.284 | 0 | 0 | 计价
CLT9-23 | C09032035 | 材料 | 乙供 | C21010101 | 水 | t | 0.4 | 6.261 | 0 | 0 | 计价
CLT9-23 | C09032035 | 机械 | 乙供 | J06-01-030 | 混凝土搅拌输送车 搅动容量 6m³ | 台班 | 0.017 | 1293.545 | 0 | 0 | 计价
CLT9-23 | C09032035 | 机械 | 乙供 | J06-01-049 | 混凝土搅拌站 生产率 50m³/h | 台班 | 0.007 | 2926.186 | 0 | 0 | 计价
CLT9-24 | C09032012 | 人工 | 乙供 | 9101106 | 普通工 | 工日 | 0.0149 | 109 | 0 | 0 | 计价
CLT9-24 | C09032012 | 人工 | 乙供 | 9101107 | 建筑技术工 | 工日 | 0.0347 | 151 | 0 | 0 | 计价
CLT9-24 | C09032012 | 材料 | 乙供 | C09010101 | 普通硅酸盐水泥 32.5 | t | 0.343 | 411.097 | 0 | 0 | 计价
CLT9-24 | C09032012 | 材料 | 乙供 | C10010101 | 中砂 | m³ | 0.54 | 81.97 | 0 | 0 | 计价
CLT9-24 | C09032012 | 材料 | 乙供 | C10020102 | 碎石 20 | m³ | 0.87 | 90.172 | 0 | 0 | 计价
CLT9-24 | C09032012 | 材料 | 乙供 | C21010101 | 水 | t | 0.4 | 6.261 | 0 | 0 | 计价
CLT9-24 | C09032012 | 机械 | 乙供 | J06-01-030 | 混凝土搅拌输送车 搅动容量 6m³ | 台班 | 0.017 | 1293.545 | 0 | 0 | 计价
CLT9-24 | C09032012 | 机械 | 乙供 | J06-01-049 | 混凝土搅拌站 生产率 50m³/h | 台班 | 0.007 | 2926.186 | 0 | 0 | 计价
CLT9-24 | C09032032 | 人工 | 乙供 | 9101106 | 普通工 | 工日 | 0.0149 | 109 | 0 | 0 | 计价
CLT9-24 | C09032032 | 人工 | 乙供 | 9101107 | 建筑技术工 | 工日 | 0.0347 | 151 | 0 | 0 | 计价
CLT9-24 | C09032032 | 材料 | 乙供 | C09010101 | 普通硅酸盐水泥 32.5 | t | 0.271 | 411.097 | 0 | 0 | 计价
CLT9-24 | C09032032 | 材料 | 乙供 | C10010101 | 中砂 | m³ | 0.56 | 81.97 | 0 | 0 | 计价
CLT9-24 | C09032032 | 材料 | 乙供 | C10020103 | 碎石 40 | m³ | 0.92 | 86.284 | 0 | 0 | 计价
CLT9-24 | C09032032 | 材料 | 乙供 | C21010101 | 水 | t | 0.4 | 6.261 | 0 | 0 | 计价
CLT9-24 | C09032032 | 机械 | 乙供 | J06-01-030 | 混凝土搅拌输送车 搅动容量 6m³ | 台班 | 0.017 | 1293.545 | 0 | 0 | 计价
CLT9-24 | C09032032 | 机械 | 乙供 | J06-01-049 | 混凝土搅拌站 生产率 50m³/h | 台班 | 0.007 | 2926.186 | 0 | 0 | 计价
CLT9-24 | C09032034 | 人工 | 乙供 | 9101106 | 普通工 | 工日 | 0.0149 | 109 | 0 | 0 | 计价
CLT9-24 | C09032034 | 人工 | 乙供 | 9101107 | 建筑技术工 | 工日 | 0.0347 | 151 | 0 | 0 | 计价
CLT9-24 | C09032034 | 材料 | 乙供 | C09010101 | 普通硅酸盐水泥 32.5 | t | 0.363 | 411.097 | 0 | 0 | 计价
CLT9-24 | C09032034 | 材料 | 乙供 | C10010101 | 中砂 | m³ | 0.51 | 81.97 | 0 | 0 | 计价
CLT9-24 | C09032034 | 材料 | 乙供 | C10020103 | 碎石 40 | m³ | 0.88 | 86.284 | 0 | 0 | 计价
CLT9-24 | C09032034 | 材料 | 乙供 | C21010101 | 水 | t | 0.4 | 6.261 | 0 | 0 | 计价
CLT9-24 | C09032034 | 机械 | 乙供 | J06-01-030 | 混凝土搅拌输送车 搅动容量 6m³ | 台班 | 0.017 | 1293.545 | 0 | 0 | 计价
CLT9-24 | C09032034 | 机械 | 乙供 | J06-01-049 | 混凝土搅拌站 生产率 50m³/h | 台班 | 0.007 | 2926.186 | 0 | 0 | 计价
CLT9-24 | C09032035 | 人工 | 乙供 | 9101106 | 普通工 | 工日 | 0.0149 | 109 | 0 | 0 | 计价
CLT9-24 | C09032035 | 人工 | 乙供 | 9101107 | 建筑技术工 | 工日 | 0.0347 | 151 | 0 | 0 | 计价
CLT9-24 | C09032035 | 材料 | 乙供 | C09010102 | 普通硅酸盐水泥 42.5 | t | 0.386 | 446.522 | 0 | 0 | 计价
CLT9-24 | C09032035 | 材料 | 乙供 | C10010101 | 中砂 | m³ | 0.51 | 81.97 | 0 | 0 | 计价
CLT9-24 | C09032035 | 材料 | 乙供 | C10020103 | 碎石 40 | m³ | 0.86 | 86.284 | 0 | 0 | 计价
CLT9-24 | C09032035 | 材料 | 乙供 | C21010101 | 水 | t | 0.4 | 6.261 | 0 | 0 | 计价
CLT9-24 | C09032035 | 机械 | 乙供 | J06-01-030 | 混凝土搅拌输送车 搅动容量 6m³ | 台班 | 0.017 | 1293.545 | 0 | 0 | 计价
CLT9-24 | C09032035 | 机械 | 乙供 | J06-01-049 | 混凝土搅拌站 生产率 50m³/h | 台班 | 0.007 | 2926.186 | 0 | 0 | 计价
CLT9-25 | C09032012 | 人工 | 乙供 | 9101106 | 普通工 | 工日 | 0.0149 | 109 | 0 | 0 | 计价
CLT9-25 | C09032012 | 人工 | 乙供 | 9101107 | 建筑技术工 | 工日 | 0.0347 | 151 | 0 | 0 | 计价
CLT9-25 | C09032012 | 材料 | 乙供 | C09010101 | 普通硅酸盐水泥 32.5 | t | 0.343 | 411.097 | 0 | 0 | 计价
CLT9-25 | C09032012 | 材料 | 乙供 | C10010101 | 中砂 | m³ | 0.54 | 81.97 | 0 | 0 | 计价
CLT9-25 | C09032012 | 材料 | 乙供 | C10020102 | 碎石 20 | m³ | 0.87 | 90.172 | 0 | 0 | 计价
CLT9-25 | C09032012 | 材料 | 乙供 | C21010101 | 水 | t | 0.4 | 6.261 | 0 | 0 | 计价
CLT9-25 | C09032012 | 机械 | 乙供 | J06-01-030 | 混凝土搅拌输送车 搅动容量 6m³ | 台班 | 0.017 | 1293.545 | 0 | 0 | 计价
CLT9-25 | C09032012 | 机械 | 乙供 | J06-01-049 | 混凝土搅拌站 生产率 50m³/h | 台班 | 0.007 | 2926.186 | 0 | 0 | 计价
CLT9-25 | C09032032 | 人工 | 乙供 | 9101106 | 普通工 | 工日 | 0.0149 | 109 | 0 | 0 | 计价
CLT9-25 | C09032032 | 人工 | 乙供 | 9101107 | 建筑技术工 | 工日 | 0.0347 | 151 | 0 | 0 | 计价
CLT9-25 | C09032032 | 材料 | 乙供 | C09010101 | 普通硅酸盐水泥 32.5 | t | 0.271 | 411.097 | 0 | 0 | 计价
CLT9-25 | C09032032 | 材料 | 乙供 | C10010101 | 中砂 | m³ | 0.56 | 81.97 | 0 | 0 | 计价
CLT9-25 | C09032032 | 材料 | 乙供 | C10020103 | 碎石 40 | m³ | 0.92 | 86.284 | 0 | 0 | 计价
CLT9-25 | C09032032 | 材料 | 乙供 | C21010101 | 水 | t | 0.4 | 6.261 | 0 | 0 | 计价
CLT9-25 | C09032032 | 机械 | 乙供 | J06-01-030 | 混凝土搅拌输送车 搅动容量 6m³ | 台班 | 0.017 | 1293.545 | 0 | 0 | 计价
CLT9-25 | C09032032 | 机械 | 乙供 | J06-01-049 | 混凝土搅拌站 生产率 50m³/h | 台班 | 0.007 | 2926.186 | 0 | 0 | 计价
CLT9-25 | C09032035 | 人工 | 乙供 | 9101106 | 普通工 | 工日 | 0.0149 | 109 | 0 | 0 | 计价
CLT9-25 | C09032035 | 人工 | 乙供 | 9101107 | 建筑技术工 | 工日 | 0.0347 | 151 | 0 | 0 | 计价
CLT9-25 | C09032035 | 材料 | 乙供 | C09010102 | 普通硅酸盐水泥 42.5 | t | 0.386 | 446.522 | 0 | 0 | 计价
CLT9-25 | C09032035 | 材料 | 乙供 | C10010101 | 中砂 | m³ | 0.51 | 81.97 | 0 | 0 | 计价
CLT9-25 | C09032035 | 材料 | 乙供 | C10020103 | 碎石 40 | m³ | 0.86 | 86.284 | 0 | 0 | 计价
CLT9-25 | C09032035 | 材料 | 乙供 | C21010101 | 水 | t | 0.4 | 6.261 | 0 | 0 | 计价
CLT9-25 | C09032035 | 机械 | 乙供 | J06-01-030 | 混凝土搅拌输送车 搅动容量 6m³ | 台班 | 0.017 | 1293.545 | 0 | 0 | 计价
CLT9-25 | C09032035 | 机械 | 乙供 | J06-01-049 | 混凝土搅拌站 生产率 50m³/h | 台班 | 0.007 | 2926.186 | 0 | 0 | 计价
CLT9-26 | C09032012 | 人工 | 乙供 | 9101106 | 普通工 | 工日 | 0.0149 | 109 | 0 | 0 | 计价
CLT9-26 | C09032012 | 人工 | 乙供 | 9101107 | 建筑技术工 | 工日 | 0.0347 | 151 | 0 | 0 | 计价
CLT9-26 | C09032012 | 材料 | 乙供 | C09010101 | 普通硅酸盐水泥 32.5 | t | 0.343 | 411.097 | 0 | 0 | 计价
CLT9-26 | C09032012 | 材料 | 乙供 | C10010101 | 中砂 | m³ | 0.54 | 81.97 | 0 | 0 | 计价
CLT9-26 | C09032012 | 材料 | 乙供 | C10020102 | 碎石 20 | m³ | 0.87 | 90.172 | 0 | 0 | 计价
CLT9-26 | C09032012 | 材料 | 乙供 | C21010101 | 水 | t | 0.4 | 6.261 | 0 | 0 | 计价
CLT9-26 | C09032012 | 机械 | 乙供 | J06-01-030 | 混凝土搅拌输送车 搅动容量 6m³ | 台班 | 0.017 | 1293.545 | 0 | 0 | 计价
CLT9-26 | C09032012 | 机械 | 乙供 | J06-01-049 | 混凝土搅拌站 生产率 50m³/h | 台班 | 0.007 | 2926.186 | 0 | 0 | 计价
CLT9-26 | C09032032 | 人工 | 乙供 | 9101106 | 普通工 | 工日 | 0.0149 | 109 | 0 | 0 | 计价
CLT9-26 | C09032032 | 人工 | 乙供 | 9101107 | 建筑技术工 | 工日 | 0.0347 | 151 | 0 | 0 | 计价
CLT9-26 | C09032032 | 材料 | 乙供 | C09010101 | 普通硅酸盐水泥 32.5 | t | 0.271 | 411.097 | 0 | 0 | 计价
CLT9-26 | C09032032 | 材料 | 乙供 | C10010101 | 中砂 | m³ | 0.56 | 81.97 | 0 | 0 | 计价
CLT9-26 | C09032032 | 材料 | 乙供 | C10020103 | 碎石 40 | m³ | 0.92 | 86.284 | 0 | 0 | 计价
CLT9-26 | C09032032 | 材料 | 乙供 | C21010101 | 水 | t | 0.4 | 6.261 | 0 | 0 | 计价
CLT9-26 | C09032032 | 机械 | 乙供 | J06-01-030 | 混凝土搅拌输送车 搅动容量 6m³ | 台班 | 0.017 | 1293.545 | 0 | 0 | 计价
CLT9-26 | C09032032 | 机械 | 乙供 | J06-01-049 | 混凝土搅拌站 生产率 50m³/h | 台班 | 0.007 | 2926.186 | 0 | 0 | 计价
CLT9-26 | C09032035 | 人工 | 乙供 | 9101106 | 普通工 | 工日 | 0.0149 | 109 | 0 | 0 | 计价
CLT9-26 | C09032035 | 人工 | 乙供 | 9101107 | 建筑技术工 | 工日 | 0.0347 | 151 | 0 | 0 | 计价
CLT9-26 | C09032035 | 材料 | 乙供 | C09010102 | 普通硅酸盐水泥 42.5 | t | 0.386 | 446.522 | 0 | 0 | 计价
CLT9-26 | C09032035 | 材料 | 乙供 | C10010101 | 中砂 | m³ | 0.51 | 81.97 | 0 | 0 | 计价
CLT9-26 | C09032035 | 材料 | 乙供 | C10020103 | 碎石 40 | m³ | 0.86 | 86.284 | 0 | 0 | 计价
CLT9-26 | C09032035 | 材料 | 乙供 | C21010101 | 水 | t | 0.4 | 6.261 | 0 | 0 | 计价
CLT9-26 | C09032035 | 机械 | 乙供 | J06-01-030 | 混凝土搅拌输送车 搅动容量 6m³ | 台班 | 0.017 | 1293.545 | 0 | 0 | 计价
CLT9-26 | C09032035 | 机械 | 乙供 | J06-01-049 | 混凝土搅拌站 生产率 50m³/h | 台班 | 0.007 | 2926.186 | 0 | 0 | 计价
CLT9-27 | C09032012 | 人工 | 乙供 | 9101106 | 普通工 | 工日 | 0.0149 | 109 | 0 | 0 | 计价
CLT9-27 | C09032012 | 人工 | 乙供 | 9101107 | 建筑技术工 | 工日 | 0.0347 | 151 | 0 | 0 | 计价
CLT9-27 | C09032012 | 材料 | 乙供 | C09010101 | 普通硅酸盐水泥 32.5 | t | 0.343 | 411.097 | 0 | 0 | 计价
CLT9-27 | C09032012 | 材料 | 乙供 | C10010101 | 中砂 | m³ | 0.54 | 81.97 | 0 | 0 | 计价
CLT9-27 | C09032012 | 材料 | 乙供 | C10020102 | 碎石 20 | m³ | 0.87 | 90.172 | 0 | 0 | 计价
CLT9-27 | C09032012 | 材料 | 乙供 | C21010101 | 水 | t | 0.4 | 6.261 | 0 | 0 | 计价
CLT9-27 | C09032012 | 机械 | 乙供 | J06-01-030 | 混凝土搅拌输送车 搅动容量 6m³ | 台班 | 0.017 | 1293.545 | 0 | 0 | 计价
CLT9-27 | C09032012 | 机械 | 乙供 | J06-01-049 | 混凝土搅拌站 生产率 50m³/h | 台班 | 0.007 | 2926.186 | 0 | 0 | 计价
CLT9-27 | C09032032 | 人工 | 乙供 | 9101106 | 普通工 | 工日 | 0.0149 | 109 | 0 | 0 | 计价
CLT9-27 | C09032032 | 人工 | 乙供 | 9101107 | 建筑技术工 | 工日 | 0.0347 | 151 | 0 | 0 | 计价
CLT9-27 | C09032032 | 材料 | 乙供 | C09010101 | 普通硅酸盐水泥 32.5 | t | 0.271 | 411.097 | 0 | 0 | 计价
CLT9-27 | C09032032 | 材料 | 乙供 | C10010101 | 中砂 | m³ | 0.56 | 81.97 | 0 | 0 | 计价
CLT9-27 | C09032032 | 材料 | 乙供 | C10020103 | 碎石 40 | m³ | 0.92 | 86.284 | 0 | 0 | 计价
CLT9-27 | C09032032 | 材料 | 乙供 | C21010101 | 水 | t | 0.4 | 6.261 | 0 | 0 | 计价
CLT9-27 | C09032032 | 机械 | 乙供 | J06-01-030 | 混凝土搅拌输送车 搅动容量 6m³ | 台班 | 0.017 | 1293.545 | 0 | 0 | 计价
CLT9-27 | C09032032 | 机械 | 乙供 | J06-01-049 | 混凝土搅拌站 生产率 50m³/h | 台班 | 0.007 | 2926.186 | 0 | 0 | 计价
CLT9-27 | C09032034 | 人工 | 乙供 | 9101106 | 普通工 | 工日 | 0.0149 | 109 | 0 | 0 | 计价
CLT9-27 | C09032034 | 人工 | 乙供 | 9101107 | 建筑技术工 | 工日 | 0.0347 | 151 | 0 | 0 | 计价
CLT9-27 | C09032034 | 材料 | 乙供 | C09010101 | 普通硅酸盐水泥 32.5 | t | 0.363 | 411.097 | 0 | 0 | 计价
CLT9-27 | C09032034 | 材料 | 乙供 | C10010101 | 中砂 | m³ | 0.51 | 81.97 | 0 | 0 | 计价
CLT9-27 | C09032034 | 材料 | 乙供 | C10020103 | 碎石 40 | m³ | 0.88 | 86.284 | 0 | 0 | 计价
CLT9-27 | C09032034 | 材料 | 乙供 | C21010101 | 水 | t | 0.4 | 6.261 | 0 | 0 | 计价
CLT9-27 | C09032034 | 机械 | 乙供 | J06-01-030 | 混凝土搅拌输送车 搅动容量 6m³ | 台班 | 0.017 | 1293.545 | 0 | 0 | 计价
CLT9-27 | C09032034 | 机械 | 乙供 | J06-01-049 | 混凝土搅拌站 生产率 50m³/h | 台班 | 0.007 | 2926.186 | 0 | 0 | 计价
CLT9-27 | C09032035 | 人工 | 乙供 | 9101106 | 普通工 | 工日 | 0.0149 | 109 | 0 | 0 | 计价
CLT9-27 | C09032035 | 人工 | 乙供 | 9101107 | 建筑技术工 | 工日 | 0.0347 | 151 | 0 | 0 | 计价
CLT9-27 | C09032035 | 材料 | 乙供 | C09010102 | 普通硅酸盐水泥 42.5 | t | 0.386 | 446.522 | 0 | 0 | 计价
CLT9-27 | C09032035 | 材料 | 乙供 | C10010101 | 中砂 | m³ | 0.51 | 81.97 | 0 | 0 | 计价
CLT9-27 | C09032035 | 材料 | 乙供 | C10020103 | 碎石 40 | m³ | 0.86 | 86.284 | 0 | 0 | 计价
CLT9-27 | C09032035 | 材料 | 乙供 | C21010101 | 水 | t | 0.4 | 6.261 | 0 | 0 | 计价
CLT9-27 | C09032035 | 机械 | 乙供 | J06-01-030 | 混凝土搅拌输送车 搅动容量 6m³ | 台班 | 0.017 | 1293.545 | 0 | 0 | 计价
CLT9-27 | C09032035 | 机械 | 乙供 | J06-01-049 | 混凝土搅拌站 生产率 50m³/h | 台班 | 0.007 | 2926.186 | 0 | 0 | 计价
CLT9-27 | C09032037 | 人工 | 乙供 | 9101106 | 普通工 | 工日 | 0.0149 | 109 | 0 | 0 | 计价
CLT9-27 | C09032037 | 人工 | 乙供 | 9101107 | 建筑技术工 | 工日 | 0.0347 | 151 | 0 | 0 | 计价
CLT9-27 | C09032037 | 材料 | 乙供 | C09010102 | 普通硅酸盐水泥 42.5 | t | 0.466 | 446.522 | 0 | 0 | 计价
CLT9-27 | C09032037 | 材料 | 乙供 | C10010101 | 中砂 | m³ | 0.49 | 81.97 | 0 | 0 | 计价
CLT9-27 | C09032037 | 材料 | 乙供 | C10020103 | 碎石 40 | m³ | 0.83 | 86.284 | 0 | 0 | 计价
CLT9-27 | C09032037 | 材料 | 乙供 | C21010101 | 水 | t | 0.4 | 6.261 | 0 | 0 | 计价
CLT9-27 | C09032037 | 机械 | 乙供 | J06-01-030 | 混凝土搅拌输送车 搅动容量 6m³ | 台班 | 0.017 | 1293.545 | 0 | 0 | 计价
CLT9-27 | C09032037 | 机械 | 乙供 | J06-01-049 | 混凝土搅拌站 生产率 50m³/h | 台班 | 0.007 | 2926.186 | 0 | 0 | 计价
CLT9-28 | C09032012 | 人工 | 乙供 | 9101106 | 普通工 | 工日 | 0.0149 | 109 | 0 | 0 | 计价
CLT9-28 | C09032012 | 人工 | 乙供 | 9101107 | 建筑技术工 | 工日 | 0.0347 | 151 | 0 | 0 | 计价
CLT9-28 | C09032012 | 材料 | 乙供 | C09010101 | 普通硅酸盐水泥 32.5 | t | 0.343 | 411.097 | 0 | 0 | 计价
CLT9-28 | C09032012 | 材料 | 乙供 | C10010101 | 中砂 | m³ | 0.54 | 81.97 | 0 | 0 | 计价
CLT9-28 | C09032012 | 材料 | 乙供 | C10020102 | 碎石 20 | m³ | 0.87 | 90.172 | 0 | 0 | 计价
CLT9-28 | C09032012 | 材料 | 乙供 | C21010101 | 水 | t | 0.4 | 6.261 | 0 | 0 | 计价
CLT9-28 | C09032012 | 机械 | 乙供 | J06-01-030 | 混凝土搅拌输送车 搅动容量 6m³ | 台班 | 0.017 | 1293.545 | 0 | 0 | 计价
CLT9-28 | C09032012 | 机械 | 乙供 | J06-01-049 | 混凝土搅拌站 生产率 50m³/h | 台班 | 0.007 | 2926.186 | 0 | 0 | 计价
CLT9-28 | C09032032 | 人工 | 乙供 | 9101106 | 普通工 | 工日 | 0.0149 | 109 | 0 | 0 | 计价
CLT9-28 | C09032032 | 人工 | 乙供 | 9101107 | 建筑技术工 | 工日 | 0.0347 | 151 | 0 | 0 | 计价
CLT9-28 | C09032032 | 材料 | 乙供 | C09010101 | 普通硅酸盐水泥 32.5 | t | 0.271 | 411.097 | 0 | 0 | 计价
CLT9-28 | C09032032 | 材料 | 乙供 | C10010101 | 中砂 | m³ | 0.56 | 81.97 | 0 | 0 | 计价
CLT9-28 | C09032032 | 材料 | 乙供 | C10020103 | 碎石 40 | m³ | 0.92 | 86.284 | 0 | 0 | 计价
CLT9-28 | C09032032 | 材料 | 乙供 | C21010101 | 水 | t | 0.4 | 6.261 | 0 | 0 | 计价
CLT9-28 | C09032032 | 机械 | 乙供 | J06-01-030 | 混凝土搅拌输送车 搅动容量 6m³ | 台班 | 0.017 | 1293.545 | 0 | 0 | 计价
CLT9-28 | C09032032 | 机械 | 乙供 | J06-01-049 | 混凝土搅拌站 生产率 50m³/h | 台班 | 0.007 | 2926.186 | 0 | 0 | 计价
CLT9-28 | C09032035 | 人工 | 乙供 | 9101106 | 普通工 | 工日 | 0.0149 | 109 | 0 | 0 | 计价
CLT9-28 | C09032035 | 人工 | 乙供 | 9101107 | 建筑技术工 | 工日 | 0.0347 | 151 | 0 | 0 | 计价
CLT9-28 | C09032035 | 材料 | 乙供 | C09010102 | 普通硅酸盐水泥 42.5 | t | 0.386 | 446.522 | 0 | 0 | 计价
CLT9-28 | C09032035 | 材料 | 乙供 | C10010101 | 中砂 | m³ | 0.51 | 81.97 | 0 | 0 | 计价
CLT9-28 | C09032035 | 材料 | 乙供 | C10020103 | 碎石 40 | m³ | 0.86 | 86.284 | 0 | 0 | 计价
CLT9-28 | C09032035 | 材料 | 乙供 | C21010101 | 水 | t | 0.4 | 6.261 | 0 | 0 | 计价
CLT9-28 | C09032035 | 机械 | 乙供 | J06-01-030 | 混凝土搅拌输送车 搅动容量 6m³ | 台班 | 0.017 | 1293.545 | 0 | 0 | 计价
CLT9-28 | C09032035 | 机械 | 乙供 | J06-01-049 | 混凝土搅拌站 生产率 50m³/h | 台班 | 0.007 | 2926.186 | 0 | 0 | 计价
CLT9-29 | C09032012 | 人工 | 乙供 | 9101106 | 普通工 | 工日 | 0.0149 | 109 | 0 | 0 | 计价
CLT9-29 | C09032012 | 人工 | 乙供 | 9101107 | 建筑技术工 | 工日 | 0.0347 | 151 | 0 | 0 | 计价
CLT9-29 | C09032012 | 材料 | 乙供 | C09010101 | 普通硅酸盐水泥 32.5 | t | 0.343 | 411.097 | 0 | 0 | 计价
CLT9-29 | C09032012 | 材料 | 乙供 | C10010101 | 中砂 | m³ | 0.54 | 81.97 | 0 | 0 | 计价
CLT9-29 | C09032012 | 材料 | 乙供 | C10020102 | 碎石 20 | m³ | 0.87 | 90.172 | 0 | 0 | 计价
CLT9-29 | C09032012 | 材料 | 乙供 | C21010101 | 水 | t | 0.4 | 6.261 | 0 | 0 | 计价
CLT9-29 | C09032012 | 机械 | 乙供 | J06-01-030 | 混凝土搅拌输送车 搅动容量 6m³ | 台班 | 0.017 | 1293.545 | 0 | 0 | 计价
CLT9-29 | C09032012 | 机械 | 乙供 | J06-01-049 | 混凝土搅拌站 生产率 50m³/h | 台班 | 0.007 | 2926.186 | 0 | 0 | 计价
CLT9-29 | C09032032 | 人工 | 乙供 | 9101106 | 普通工 | 工日 | 0.0149 | 109 | 0 | 0 | 计价
CLT9-29 | C09032032 | 人工 | 乙供 | 9101107 | 建筑技术工 | 工日 | 0.0347 | 151 | 0 | 0 | 计价
CLT9-29 | C09032032 | 材料 | 乙供 | C09010101 | 普通硅酸盐水泥 32.5 | t | 0.271 | 411.097 | 0 | 0 | 计价
CLT9-29 | C09032032 | 材料 | 乙供 | C10010101 | 中砂 | m³ | 0.56 | 81.97 | 0 | 0 | 计价
CLT9-29 | C09032032 | 材料 | 乙供 | C10020103 | 碎石 40 | m³ | 0.92 | 86.284 | 0 | 0 | 计价
CLT9-29 | C09032032 | 材料 | 乙供 | C21010101 | 水 | t | 0.4 | 6.261 | 0 | 0 | 计价
CLT9-29 | C09032032 | 机械 | 乙供 | J06-01-030 | 混凝土搅拌输送车 搅动容量 6m³ | 台班 | 0.017 | 1293.545 | 0 | 0 | 计价
CLT9-29 | C09032032 | 机械 | 乙供 | J06-01-049 | 混凝土搅拌站 生产率 50m³/h | 台班 | 0.007 | 2926.186 | 0 | 0 | 计价
CLT9-29 | C09032034 | 人工 | 乙供 | 9101106 | 普通工 | 工日 | 0.0149 | 109 | 0 | 0 | 计价
CLT9-29 | C09032034 | 人工 | 乙供 | 9101107 | 建筑技术工 | 工日 | 0.0347 | 151 | 0 | 0 | 计价
CLT9-29 | C09032034 | 材料 | 乙供 | C09010101 | 普通硅酸盐水泥 32.5 | t | 0.363 | 411.097 | 0 | 0 | 计价
CLT9-29 | C09032034 | 材料 | 乙供 | C10010101 | 中砂 | m³ | 0.51 | 81.97 | 0 | 0 | 计价
CLT9-29 | C09032034 | 材料 | 乙供 | C10020103 | 碎石 40 | m³ | 0.88 | 86.284 | 0 | 0 | 计价
CLT9-29 | C09032034 | 材料 | 乙供 | C21010101 | 水 | t | 0.4 | 6.261 | 0 | 0 | 计价
CLT9-29 | C09032034 | 机械 | 乙供 | J06-01-030 | 混凝土搅拌输送车 搅动容量 6m³ | 台班 | 0.017 | 1293.545 | 0 | 0 | 计价
CLT9-29 | C09032034 | 机械 | 乙供 | J06-01-049 | 混凝土搅拌站 生产率 50m³/h | 台班 | 0.007 | 2926.186 | 0 | 0 | 计价
CLT9-29 | C09032035 | 人工 | 乙供 | 9101106 | 普通工 | 工日 | 0.0149 | 109 | 0 | 0 | 计价
CLT9-29 | C09032035 | 人工 | 乙供 | 9101107 | 建筑技术工 | 工日 | 0.0347 | 151 | 0 | 0 | 计价
CLT9-29 | C09032035 | 材料 | 乙供 | C09010102 | 普通硅酸盐水泥 42.5 | t | 0.386 | 446.522 | 0 | 0 | 计价
CLT9-29 | C09032035 | 材料 | 乙供 | C10010101 | 中砂 | m³ | 0.51 | 81.97 | 0 | 0 | 计价
CLT9-29 | C09032035 | 材料 | 乙供 | C10020103 | 碎石 40 | m³ | 0.86 | 86.284 | 0 | 0 | 计价
CLT9-29 | C09032035 | 材料 | 乙供 | C21010101 | 水 | t | 0.4 | 6.261 | 0 | 0 | 计价
CLT9-29 | C09032035 | 机械 | 乙供 | J06-01-030 | 混凝土搅拌输送车 搅动容量 6m³ | 台班 | 0.017 | 1293.545 | 0 | 0 | 计价
CLT9-29 | C09032035 | 机械 | 乙供 | J06-01-049 | 混凝土搅拌站 生产率 50m³/h | 台班 | 0.007 | 2926.186 | 0 | 0 | 计价
CLT9-30 | C09032012 | 人工 | 乙供 | 9101106 | 普通工 | 工日 | 0.0149 | 109 | 0 | 0 | 计价
CLT9-30 | C09032012 | 人工 | 乙供 | 9101107 | 建筑技术工 | 工日 | 0.0347 | 151 | 0 | 0 | 计价
CLT9-30 | C09032012 | 材料 | 乙供 | C09010101 | 普通硅酸盐水泥 32.5 | t | 0.343 | 411.097 | 0 | 0 | 计价
CLT9-30 | C09032012 | 材料 | 乙供 | C10010101 | 中砂 | m³ | 0.54 | 81.97 | 0 | 0 | 计价
CLT9-30 | C09032012 | 材料 | 乙供 | C10020102 | 碎石 20 | m³ | 0.87 | 90.172 | 0 | 0 | 计价
CLT9-30 | C09032012 | 材料 | 乙供 | C21010101 | 水 | t | 0.4 | 6.261 | 0 | 0 | 计价
CLT9-30 | C09032012 | 机械 | 乙供 | J06-01-030 | 混凝土搅拌输送车 搅动容量 6m³ | 台班 | 0.017 | 1293.545 | 0 | 0 | 计价
CLT9-30 | C09032012 | 机械 | 乙供 | J06-01-049 | 混凝土搅拌站 生产率 50m³/h | 台班 | 0.007 | 2926.186 | 0 | 0 | 计价
CLT9-30 | C09032032 | 人工 | 乙供 | 9101106 | 普通工 | 工日 | 0.0149 | 109 | 0 | 0 | 计价
CLT9-30 | C09032032 | 人工 | 乙供 | 9101107 | 建筑技术工 | 工日 | 0.0347 | 151 | 0 | 0 | 计价
CLT9-30 | C09032032 | 材料 | 乙供 | C09010101 | 普通硅酸盐水泥 32.5 | t | 0.271 | 411.097 | 0 | 0 | 计价
CLT9-30 | C09032032 | 材料 | 乙供 | C10010101 | 中砂 | m³ | 0.56 | 81.97 | 0 | 0 | 计价
CLT9-30 | C09032032 | 材料 | 乙供 | C10020103 | 碎石 40 | m³ | 0.92 | 86.284 | 0 | 0 | 计价
CLT9-30 | C09032032 | 材料 | 乙供 | C21010101 | 水 | t | 0.4 | 6.261 | 0 | 0 | 计价
CLT9-30 | C09032032 | 机械 | 乙供 | J06-01-030 | 混凝土搅拌输送车 搅动容量 6m³ | 台班 | 0.017 | 1293.545 | 0 | 0 | 计价
CLT9-30 | C09032032 | 机械 | 乙供 | J06-01-049 | 混凝土搅拌站 生产率 50m³/h | 台班 | 0.007 | 2926.186 | 0 | 0 | 计价
CLT9-30 | C09032035 | 人工 | 乙供 | 9101106 | 普通工 | 工日 | 0.0149 | 109 | 0 | 0 | 计价
CLT9-30 | C09032035 | 人工 | 乙供 | 9101107 | 建筑技术工 | 工日 | 0.0347 | 151 | 0 | 0 | 计价
CLT9-30 | C09032035 | 材料 | 乙供 | C09010102 | 普通硅酸盐水泥 42.5 | t | 0.386 | 446.522 | 0 | 0 | 计价
CLT9-30 | C09032035 | 材料 | 乙供 | C10010101 | 中砂 | m³ | 0.51 | 81.97 | 0 | 0 | 计价
CLT9-30 | C09032035 | 材料 | 乙供 | C10020103 | 碎石 40 | m³ | 0.86 | 86.284 | 0 | 0 | 计价
CLT9-30 | C09032035 | 材料 | 乙供 | C21010101 | 水 | t | 0.4 | 6.261 | 0 | 0 | 计价
CLT9-30 | C09032035 | 机械 | 乙供 | J06-01-030 | 混凝土搅拌输送车 搅动容量 6m³ | 台班 | 0.017 | 1293.545 | 0 | 0 | 计价
CLT9-30 | C09032035 | 机械 | 乙供 | J06-01-049 | 混凝土搅拌站 生产率 50m³/h | 台班 | 0.007 | 2926.186 | 0 | 0 | 计价
CLT9-31 | C09032012 | 人工 | 乙供 | 9101106 | 普通工 | 工日 | 0.0149 | 109 | 0 | 0 | 计价
CLT9-31 | C09032012 | 人工 | 乙供 | 9101107 | 建筑技术工 | 工日 | 0.0347 | 151 | 0 | 0 | 计价
CLT9-31 | C09032012 | 材料 | 乙供 | C09010101 | 普通硅酸盐水泥 32.5 | t | 0.343 | 411.097 | 0 | 0 | 计价
CLT9-31 | C09032012 | 材料 | 乙供 | C10010101 | 中砂 | m³ | 0.54 | 81.97 | 0 | 0 | 计价
CLT9-31 | C09032012 | 材料 | 乙供 | C10020102 | 碎石 20 | m³ | 0.87 | 90.172 | 0 | 0 | 计价
CLT9-31 | C09032012 | 材料 | 乙供 | C21010101 | 水 | t | 0.4 | 6.261 | 0 | 0 | 计价
CLT9-31 | C09032012 | 机械 | 乙供 | J06-01-030 | 混凝土搅拌输送车 搅动容量 6m³ | 台班 | 0.017 | 1293.545 | 0 | 0 | 计价
CLT9-31 | C09032012 | 机械 | 乙供 | J06-01-049 | 混凝土搅拌站 生产率 50m³/h | 台班 | 0.007 | 2926.186 | 0 | 0 | 计价
CLT9-31 | C09032032 | 人工 | 乙供 | 9101106 | 普通工 | 工日 | 0.0149 | 109 | 0 | 0 | 计价
CLT9-31 | C09032032 | 人工 | 乙供 | 9101107 | 建筑技术工 | 工日 | 0.0347 | 151 | 0 | 0 | 计价
CLT9-31 | C09032032 | 材料 | 乙供 | C09010101 | 普通硅酸盐水泥 32.5 | t | 0.271 | 411.097 | 0 | 0 | 计价
CLT9-31 | C09032032 | 材料 | 乙供 | C10010101 | 中砂 | m³ | 0.56 | 81.97 | 0 | 0 | 计价
CLT9-31 | C09032032 | 材料 | 乙供 | C10020103 | 碎石 40 | m³ | 0.92 | 86.284 | 0 | 0 | 计价
CLT9-31 | C09032032 | 材料 | 乙供 | C21010101 | 水 | t | 0.4 | 6.261 | 0 | 0 | 计价
CLT9-31 | C09032032 | 机械 | 乙供 | J06-01-030 | 混凝土搅拌输送车 搅动容量 6m³ | 台班 | 0.017 | 1293.545 | 0 | 0 | 计价
CLT9-31 | C09032032 | 机械 | 乙供 | J06-01-049 | 混凝土搅拌站 生产率 50m³/h | 台班 | 0.007 | 2926.186 | 0 | 0 | 计价
CLT9-31 | C09032035 | 人工 | 乙供 | 9101106 | 普通工 | 工日 | 0.0149 | 109 | 0 | 0 | 计价
CLT9-31 | C09032035 | 人工 | 乙供 | 9101107 | 建筑技术工 | 工日 | 0.0347 | 151 | 0 | 0 | 计价
CLT9-31 | C09032035 | 材料 | 乙供 | C09010102 | 普通硅酸盐水泥 42.5 | t | 0.386 | 446.522 | 0 | 0 | 计价
CLT9-31 | C09032035 | 材料 | 乙供 | C10010101 | 中砂 | m³ | 0.51 | 81.97 | 0 | 0 | 计价
CLT9-31 | C09032035 | 材料 | 乙供 | C10020103 | 碎石 40 | m³ | 0.86 | 86.284 | 0 | 0 | 计价
CLT9-31 | C09032035 | 材料 | 乙供 | C21010101 | 水 | t | 0.4 | 6.261 | 0 | 0 | 计价
CLT9-31 | C09032035 | 机械 | 乙供 | J06-01-030 | 混凝土搅拌输送车 搅动容量 6m³ | 台班 | 0.017 | 1293.545 | 0 | 0 | 计价
CLT9-31 | C09032035 | 机械 | 乙供 | J06-01-049 | 混凝土搅拌站 生产率 50m³/h | 台班 | 0.007 | 2926.186 | 0 | 0 | 计价
CLT9-32 | C09020303 | 人工 | 乙供 | 9101106 | 普通工 | 工日 | 0.1769 | 109 | 0 | 0 | 计价
CLT9-32 | C09020303 | 人工 | 乙供 | 9101107 | 建筑技术工 | 工日 | 0.0442 | 151 | 0 | 0 | 计价
CLT9-32 | C09020303 | 材料 | 乙供 | C09010101 | 普通硅酸盐水泥 32.5 | t | 0.557 | 411.097 | 0 | 0 | 计价
CLT9-32 | C09020303 | 材料 | 乙供 | C10010101 | 中砂 | m³ | 1.05 | 81.97 | 0 | 0 | 计价
CLT9-32 | C09020303 | 材料 | 乙供 | C21010101 | 水 | t | 0.3 | 6.261 | 0 | 0 | 计价
CLT9-32 | C09020303 | 机械 | 乙供 | J06-01-027 | 灰浆搅拌机 拌筒容量 200L | 台班 | 0.137 | 209.021 | 0 | 0 | 计价
CLT9-32 | C09032003 | 人工 | 乙供 | 9101106 | 普通工 | 工日 | 0.0149 | 109 | 0 | 0 | 计价
CLT9-32 | C09032003 | 人工 | 乙供 | 9101107 | 建筑技术工 | 工日 | 0.0347 | 151 | 0 | 0 | 计价
CLT9-32 | C09032003 | 材料 | 乙供 | C09010102 | 普通硅酸盐水泥 42.5 | t | 0.411 | 446.522 | 0 | 0 | 计价
CLT9-32 | C09032003 | 材料 | 乙供 | C10010101 | 中砂 | m³ | 0.46 | 81.97 | 0 | 0 | 计价
CLT9-32 | C09032003 | 材料 | 乙供 | C10020101 | 碎石 10 | m³ | 0.86 | 96.472 | 0 | 0 | 计价
CLT9-32 | C09032003 | 材料 | 乙供 | C21010101 | 水 | t | 0.4 | 6.261 | 0 | 0 | 计价
CLT9-32 | C09032003 | 机械 | 乙供 | J06-01-030 | 混凝土搅拌输送车 搅动容量 6m³ | 台班 | 0.017 | 1293.545 | 0 | 0 | 计价
CLT9-32 | C09032003 | 机械 | 乙供 | J06-01-049 | 混凝土搅拌站 生产率 50m³/h | 台班 | 0.007 | 2926.186 | 0 | 0 | 计价
CLT9-32 | C09032012 | 人工 | 乙供 | 9101106 | 普通工 | 工日 | 0.0149 | 109 | 0 | 0 | 计价
CLT9-32 | C09032012 | 人工 | 乙供 | 9101107 | 建筑技术工 | 工日 | 0.0347 | 151 | 0 | 0 | 计价
CLT9-32 | C09032012 | 材料 | 乙供 | C09010101 | 普通硅酸盐水泥 32.5 | t | 0.343 | 411.097 | 0 | 0 | 计价
CLT9-32 | C09032012 | 材料 | 乙供 | C10010101 | 中砂 | m³ | 0.54 | 81.97 | 0 | 0 | 计价
CLT9-32 | C09032012 | 材料 | 乙供 | C10020102 | 碎石 20 | m³ | 0.87 | 90.172 | 0 | 0 | 计价
CLT9-32 | C09032012 | 材料 | 乙供 | C21010101 | 水 | t | 0.4 | 6.261 | 0 | 0 | 计价
CLT9-32 | C09032012 | 机械 | 乙供 | J06-01-030 | 混凝土搅拌输送车 搅动容量 6m³ | 台班 | 0.017 | 1293.545 | 0 | 0 | 计价
CLT9-32 | C09032012 | 机械 | 乙供 | J06-01-049 | 混凝土搅拌站 生产率 50m³/h | 台班 | 0.007 | 2926.186 | 0 | 0 | 计价
CLT9-32 | C09032035 | 人工 | 乙供 | 9101106 | 普通工 | 工日 | 0.0149 | 109 | 0 | 0 | 计价
CLT9-32 | C09032035 | 人工 | 乙供 | 9101107 | 建筑技术工 | 工日 | 0.0347 | 151 | 0 | 0 | 计价
CLT9-32 | C09032035 | 材料 | 乙供 | C09010102 | 普通硅酸盐水泥 42.5 | t | 0.386 | 446.522 | 0 | 0 | 计价
CLT9-32 | C09032035 | 材料 | 乙供 | C10010101 | 中砂 | m³ | 0.51 | 81.97 | 0 | 0 | 计价
CLT9-32 | C09032035 | 材料 | 乙供 | C10020103 | 碎石 40 | m³ | 0.86 | 86.284 | 0 | 0 | 计价
CLT9-32 | C09032035 | 材料 | 乙供 | C21010101 | 水 | t | 0.4 | 6.261 | 0 | 0 | 计价
CLT9-32 | C09032035 | 机械 | 乙供 | J06-01-030 | 混凝土搅拌输送车 搅动容量 6m³ | 台班 | 0.017 | 1293.545 | 0 | 0 | 计价
CLT9-32 | C09032035 | 机械 | 乙供 | J06-01-049 | 混凝土搅拌站 生产率 50m³/h | 台班 | 0.007 | 2926.186 | 0 | 0 | 计价
CLT9-32 | C22050102 | 人工 | 乙供 | 9101106 | 普通工 | 工日 | 0.1923 | 109 | 0 | 0 | 计价
CLT9-32 | C22050102 | 人工 | 乙供 | 9101107 | 建筑技术工 | 工日 | 0.0824 | 151 | 0 | 0 | 计价
CLT9-32 | C22050102 | 材料 | 乙供 | C09010101 | 普通硅酸盐水泥 32.5 | t | 0.0003 | 411.097 | 0 | 0 | 计价
CLT9-32 | C22050102 | 材料 | 乙供 | C10010401 | 粗砂 | m³ | 0.074 | 81.532 | 0 | 0 | 计价
CLT9-32 | C22050102 | 材料 | 乙供 | C10020103 | 碎石 40 | m³ | 0.033 | 86.284 | 0 | 0 | 计价
CLT9-32 | C22050102 | 材料 | 乙供 | C10040103 | 石灰膏 | m³ | 0.002 | 175 | 0 | 0 | 计价
CLT9-32 | C22050102 | 材料 | 乙供 | C10070101 | 标准砖 240×115×53 | 千块 | 0.045 | 409.05 | 0 | 0 | 计价
CLT9-32 | C22050102 | 材料 | 乙供 | C21010101 | 水 | t | 0.08 | 6.261 | 0 | 0 | 计价
CLT9-32 | C22050102 | 机械 | 乙供 | J01-01-053 | 电动夯实机 夯击能量 250N·m | 台班 | 0.002 | 29.15 | 0 | 0 | 计价
CLT9-33 | C09032012 | 人工 | 乙供 | 9101106 | 普通工 | 工日 | 0.0149 | 109 | 0 | 0 | 计价
CLT9-33 | C09032012 | 人工 | 乙供 | 9101107 | 建筑技术工 | 工日 | 0.0347 | 151 | 0 | 0 | 计价
CLT9-33 | C09032012 | 材料 | 乙供 | C09010101 | 普通硅酸盐水泥 32.5 | t | 0.343 | 411.097 | 0 | 0 | 计价
CLT9-33 | C09032012 | 材料 | 乙供 | C10010101 | 中砂 | m³ | 0.54 | 81.97 | 0 | 0 | 计价
CLT9-33 | C09032012 | 材料 | 乙供 | C10020102 | 碎石 20 | m³ | 0.87 | 90.172 | 0 | 0 | 计价
CLT9-33 | C09032012 | 材料 | 乙供 | C21010101 | 水 | t | 0.4 | 6.261 | 0 | 0 | 计价
CLT9-33 | C09032012 | 机械 | 乙供 | J06-01-030 | 混凝土搅拌输送车 搅动容量 6m³ | 台班 | 0.017 | 1293.545 | 0 | 0 | 计价
CLT9-33 | C09032012 | 机械 | 乙供 | J06-01-049 | 混凝土搅拌站 生产率 50m³/h | 台班 | 0.007 | 2926.186 | 0 | 0 | 计价
CLT9-34 | C09032012 | 人工 | 乙供 | 9101106 | 普通工 | 工日 | 0.0149 | 109 | 0 | 0 | 计价
CLT9-34 | C09032012 | 人工 | 乙供 | 9101107 | 建筑技术工 | 工日 | 0.0347 | 151 | 0 | 0 | 计价
CLT9-34 | C09032012 | 材料 | 乙供 | C09010101 | 普通硅酸盐水泥 32.5 | t | 0.343 | 411.097 | 0 | 0 | 计价
CLT9-34 | C09032012 | 材料 | 乙供 | C10010101 | 中砂 | m³ | 0.54 | 81.97 | 0 | 0 | 计价
CLT9-34 | C09032012 | 材料 | 乙供 | C10020102 | 碎石 20 | m³ | 0.87 | 90.172 | 0 | 0 | 计价
CLT9-34 | C09032012 | 材料 | 乙供 | C21010101 | 水 | t | 0.4 | 6.261 | 0 | 0 | 计价
CLT9-34 | C09032012 | 机械 | 乙供 | J06-01-030 | 混凝土搅拌输送车 搅动容量 6m³ | 台班 | 0.017 | 1293.545 | 0 | 0 | 计价
CLT9-34 | C09032012 | 机械 | 乙供 | J06-01-049 | 混凝土搅拌站 生产率 50m³/h | 台班 | 0.007 | 2926.186 | 0 | 0 | 计价
CLT9-34 | C09032034 | 人工 | 乙供 | 9101106 | 普通工 | 工日 | 0.0149 | 109 | 0 | 0 | 计价
CLT9-34 | C09032034 | 人工 | 乙供 | 9101107 | 建筑技术工 | 工日 | 0.0347 | 151 | 0 | 0 | 计价
CLT9-34 | C09032034 | 材料 | 乙供 | C09010101 | 普通硅酸盐水泥 32.5 | t | 0.363 | 411.097 | 0 | 0 | 计价
CLT9-34 | C09032034 | 材料 | 乙供 | C10010101 | 中砂 | m³ | 0.51 | 81.97 | 0 | 0 | 计价
CLT9-34 | C09032034 | 材料 | 乙供 | C10020103 | 碎石 40 | m³ | 0.88 | 86.284 | 0 | 0 | 计价
CLT9-34 | C09032034 | 材料 | 乙供 | C21010101 | 水 | t | 0.4 | 6.261 | 0 | 0 | 计价
CLT9-34 | C09032034 | 机械 | 乙供 | J06-01-030 | 混凝土搅拌输送车 搅动容量 6m³ | 台班 | 0.017 | 1293.545 | 0 | 0 | 计价
CLT9-34 | C09032034 | 机械 | 乙供 | J06-01-049 | 混凝土搅拌站 生产率 50m³/h | 台班 | 0.007 | 2926.186 | 0 | 0 | 计价
CLT9-35 | C09032012 | 人工 | 乙供 | 9101106 | 普通工 | 工日 | 0.0149 | 109 | 0 | 0 | 计价
CLT9-35 | C09032012 | 人工 | 乙供 | 9101107 | 建筑技术工 | 工日 | 0.0347 | 151 | 0 | 0 | 计价
CLT9-35 | C09032012 | 材料 | 乙供 | C09010101 | 普通硅酸盐水泥 32.5 | t | 0.343 | 411.097 | 0 | 0 | 计价
CLT9-35 | C09032012 | 材料 | 乙供 | C10010101 | 中砂 | m³ | 0.54 | 81.97 | 0 | 0 | 计价
CLT9-35 | C09032012 | 材料 | 乙供 | C10020102 | 碎石 20 | m³ | 0.87 | 90.172 | 0 | 0 | 计价
CLT9-35 | C09032012 | 材料 | 乙供 | C21010101 | 水 | t | 0.4 | 6.261 | 0 | 0 | 计价
CLT9-35 | C09032012 | 机械 | 乙供 | J06-01-030 | 混凝土搅拌输送车 搅动容量 6m³ | 台班 | 0.017 | 1293.545 | 0 | 0 | 计价
CLT9-35 | C09032012 | 机械 | 乙供 | J06-01-049 | 混凝土搅拌站 生产率 50m³/h | 台班 | 0.007 | 2926.186 | 0 | 0 | 计价
CLT9-36 | C09032012 | 人工 | 乙供 | 9101106 | 普通工 | 工日 | 0.0149 | 109 | 0 | 0 | 计价
CLT9-36 | C09032012 | 人工 | 乙供 | 9101107 | 建筑技术工 | 工日 | 0.0347 | 151 | 0 | 0 | 计价
CLT9-36 | C09032012 | 材料 | 乙供 | C09010101 | 普通硅酸盐水泥 32.5 | t | 0.343 | 411.097 | 0 | 0 | 计价
CLT9-36 | C09032012 | 材料 | 乙供 | C10010101 | 中砂 | m³ | 0.54 | 81.97 | 0 | 0 | 计价
CLT9-36 | C09032012 | 材料 | 乙供 | C10020102 | 碎石 20 | m³ | 0.87 | 90.172 | 0 | 0 | 计价
CLT9-36 | C09032012 | 材料 | 乙供 | C21010101 | 水 | t | 0.4 | 6.261 | 0 | 0 | 计价
CLT9-36 | C09032012 | 机械 | 乙供 | J06-01-030 | 混凝土搅拌输送车 搅动容量 6m³ | 台班 | 0.017 | 1293.545 | 0 | 0 | 计价
CLT9-36 | C09032012 | 机械 | 乙供 | J06-01-049 | 混凝土搅拌站 生产率 50m³/h | 台班 | 0.007 | 2926.186 | 0 | 0 | 计价
CLT9-37 | C09032012 | 人工 | 乙供 | 9101106 | 普通工 | 工日 | 0.0149 | 109 | 0 | 0 | 计价
CLT9-37 | C09032012 | 人工 | 乙供 | 9101107 | 建筑技术工 | 工日 | 0.0347 | 151 | 0 | 0 | 计价
CLT9-37 | C09032012 | 材料 | 乙供 | C09010101 | 普通硅酸盐水泥 32.5 | t | 0.343 | 411.097 | 0 | 0 | 计价
CLT9-37 | C09032012 | 材料 | 乙供 | C10010101 | 中砂 | m³ | 0.54 | 81.97 | 0 | 0 | 计价
CLT9-37 | C09032012 | 材料 | 乙供 | C10020102 | 碎石 20 | m³ | 0.87 | 90.172 | 0 | 0 | 计价
CLT9-37 | C09032012 | 材料 | 乙供 | C21010101 | 水 | t | 0.4 | 6.261 | 0 | 0 | 计价
CLT9-37 | C09032012 | 机械 | 乙供 | J06-01-030 | 混凝土搅拌输送车 搅动容量 6m³ | 台班 | 0.017 | 1293.545 | 0 | 0 | 计价
CLT9-37 | C09032012 | 机械 | 乙供 | J06-01-049 | 混凝土搅拌站 生产率 50m³/h | 台班 | 0.007 | 2926.186 | 0 | 0 | 计价
CLT9-37 | C09032034 | 人工 | 乙供 | 9101106 | 普通工 | 工日 | 0.0149 | 109 | 0 | 0 | 计价
CLT9-37 | C09032034 | 人工 | 乙供 | 9101107 | 建筑技术工 | 工日 | 0.0347 | 151 | 0 | 0 | 计价
CLT9-37 | C09032034 | 材料 | 乙供 | C09010101 | 普通硅酸盐水泥 32.5 | t | 0.363 | 411.097 | 0 | 0 | 计价
CLT9-37 | C09032034 | 材料 | 乙供 | C10010101 | 中砂 | m³ | 0.51 | 81.97 | 0 | 0 | 计价
CLT9-37 | C09032034 | 材料 | 乙供 | C10020103 | 碎石 40 | m³ | 0.88 | 86.284 | 0 | 0 | 计价
CLT9-37 | C09032034 | 材料 | 乙供 | C21010101 | 水 | t | 0.4 | 6.261 | 0 | 0 | 计价
CLT9-37 | C09032034 | 机械 | 乙供 | J06-01-030 | 混凝土搅拌输送车 搅动容量 6m³ | 台班 | 0.017 | 1293.545 | 0 | 0 | 计价
CLT9-37 | C09032034 | 机械 | 乙供 | J06-01-049 | 混凝土搅拌站 生产率 50m³/h | 台班 | 0.007 | 2926.186 | 0 | 0 | 计价
CLT9-37 | C09032037 | 人工 | 乙供 | 9101106 | 普通工 | 工日 | 0.0149 | 109 | 0 | 0 | 计价
CLT9-37 | C09032037 | 人工 | 乙供 | 9101107 | 建筑技术工 | 工日 | 0.0347 | 151 | 0 | 0 | 计价
CLT9-37 | C09032037 | 材料 | 乙供 | C09010102 | 普通硅酸盐水泥 42.5 | t | 0.466 | 446.522 | 0 | 0 | 计价
CLT9-37 | C09032037 | 材料 | 乙供 | C10010101 | 中砂 | m³ | 0.49 | 81.97 | 0 | 0 | 计价
CLT9-37 | C09032037 | 材料 | 乙供 | C10020103 | 碎石 40 | m³ | 0.83 | 86.284 | 0 | 0 | 计价
CLT9-37 | C09032037 | 材料 | 乙供 | C21010101 | 水 | t | 0.4 | 6.261 | 0 | 0 | 计价
CLT9-37 | C09032037 | 机械 | 乙供 | J06-01-030 | 混凝土搅拌输送车 搅动容量 6m³ | 台班 | 0.017 | 1293.545 | 0 | 0 | 计价
CLT9-37 | C09032037 | 机械 | 乙供 | J06-01-049 | 混凝土搅拌站 生产率 50m³/h | 台班 | 0.007 | 2926.186 | 0 | 0 | 计价
CLT9-38 | C09032012 | 人工 | 乙供 | 9101106 | 普通工 | 工日 | 0.0149 | 109 | 0 | 0 | 计价
CLT9-38 | C09032012 | 人工 | 乙供 | 9101107 | 建筑技术工 | 工日 | 0.0347 | 151 | 0 | 0 | 计价
CLT9-38 | C09032012 | 材料 | 乙供 | C09010101 | 普通硅酸盐水泥 32.5 | t | 0.343 | 411.097 | 0 | 0 | 计价
CLT9-38 | C09032012 | 材料 | 乙供 | C10010101 | 中砂 | m³ | 0.54 | 81.97 | 0 | 0 | 计价
CLT9-38 | C09032012 | 材料 | 乙供 | C10020102 | 碎石 20 | m³ | 0.87 | 90.172 | 0 | 0 | 计价
CLT9-38 | C09032012 | 材料 | 乙供 | C21010101 | 水 | t | 0.4 | 6.261 | 0 | 0 | 计价
CLT9-38 | C09032012 | 机械 | 乙供 | J06-01-030 | 混凝土搅拌输送车 搅动容量 6m³ | 台班 | 0.017 | 1293.545 | 0 | 0 | 计价
CLT9-38 | C09032012 | 机械 | 乙供 | J06-01-049 | 混凝土搅拌站 生产率 50m³/h | 台班 | 0.007 | 2926.186 | 0 | 0 | 计价
CLT9-39 | C09032012 | 人工 | 乙供 | 9101106 | 普通工 | 工日 | 0.0149 | 109 | 0 | 0 | 计价
CLT9-39 | C09032012 | 人工 | 乙供 | 9101107 | 建筑技术工 | 工日 | 0.0347 | 151 | 0 | 0 | 计价
CLT9-39 | C09032012 | 材料 | 乙供 | C09010101 | 普通硅酸盐水泥 32.5 | t | 0.343 | 411.097 | 0 | 0 | 计价
CLT9-39 | C09032012 | 材料 | 乙供 | C10010101 | 中砂 | m³ | 0.54 | 81.97 | 0 | 0 | 计价
CLT9-39 | C09032012 | 材料 | 乙供 | C10020102 | 碎石 20 | m³ | 0.87 | 90.172 | 0 | 0 | 计价
CLT9-39 | C09032012 | 材料 | 乙供 | C21010101 | 水 | t | 0.4 | 6.261 | 0 | 0 | 计价
CLT9-39 | C09032012 | 机械 | 乙供 | J06-01-030 | 混凝土搅拌输送车 搅动容量 6m³ | 台班 | 0.017 | 1293.545 | 0 | 0 | 计价
CLT9-39 | C09032012 | 机械 | 乙供 | J06-01-049 | 混凝土搅拌站 生产率 50m³/h | 台班 | 0.007 | 2926.186 | 0 | 0 | 计价
CLT9-39 | C09032034 | 人工 | 乙供 | 9101106 | 普通工 | 工日 | 0.0149 | 109 | 0 | 0 | 计价
CLT9-39 | C09032034 | 人工 | 乙供 | 9101107 | 建筑技术工 | 工日 | 0.0347 | 151 | 0 | 0 | 计价
CLT9-39 | C09032034 | 材料 | 乙供 | C09010101 | 普通硅酸盐水泥 32.5 | t | 0.363 | 411.097 | 0 | 0 | 计价
CLT9-39 | C09032034 | 材料 | 乙供 | C10010101 | 中砂 | m³ | 0.51 | 81.97 | 0 | 0 | 计价
CLT9-39 | C09032034 | 材料 | 乙供 | C10020103 | 碎石 40 | m³ | 0.88 | 86.284 | 0 | 0 | 计价
CLT9-39 | C09032034 | 材料 | 乙供 | C21010101 | 水 | t | 0.4 | 6.261 | 0 | 0 | 计价
CLT9-39 | C09032034 | 机械 | 乙供 | J06-01-030 | 混凝土搅拌输送车 搅动容量 6m³ | 台班 | 0.017 | 1293.545 | 0 | 0 | 计价
CLT9-39 | C09032034 | 机械 | 乙供 | J06-01-049 | 混凝土搅拌站 生产率 50m³/h | 台班 | 0.007 | 2926.186 | 0 | 0 | 计价
CLT9-40 | C09032012 | 人工 | 乙供 | 9101106 | 普通工 | 工日 | 0.0149 | 109 | 0 | 0 | 计价
CLT9-40 | C09032012 | 人工 | 乙供 | 9101107 | 建筑技术工 | 工日 | 0.0347 | 151 | 0 | 0 | 计价
CLT9-40 | C09032012 | 材料 | 乙供 | C09010101 | 普通硅酸盐水泥 32.5 | t | 0.343 | 411.097 | 0 | 0 | 计价
CLT9-40 | C09032012 | 材料 | 乙供 | C10010101 | 中砂 | m³ | 0.54 | 81.97 | 0 | 0 | 计价
CLT9-40 | C09032012 | 材料 | 乙供 | C10020102 | 碎石 20 | m³ | 0.87 | 90.172 | 0 | 0 | 计价
CLT9-40 | C09032012 | 材料 | 乙供 | C21010101 | 水 | t | 0.4 | 6.261 | 0 | 0 | 计价
CLT9-40 | C09032012 | 机械 | 乙供 | J06-01-030 | 混凝土搅拌输送车 搅动容量 6m³ | 台班 | 0.017 | 1293.545 | 0 | 0 | 计价
CLT9-40 | C09032012 | 机械 | 乙供 | J06-01-049 | 混凝土搅拌站 生产率 50m³/h | 台班 | 0.007 | 2926.186 | 0 | 0 | 计价
CLT9-41 | C09032012 | 人工 | 乙供 | 9101106 | 普通工 | 工日 | 0.0149 | 109 | 0 | 0 | 计价
CLT9-41 | C09032012 | 人工 | 乙供 | 9101107 | 建筑技术工 | 工日 | 0.0347 | 151 | 0 | 0 | 计价
CLT9-41 | C09032012 | 材料 | 乙供 | C09010101 | 普通硅酸盐水泥 32.5 | t | 0.343 | 411.097 | 0 | 0 | 计价
CLT9-41 | C09032012 | 材料 | 乙供 | C10010101 | 中砂 | m³ | 0.54 | 81.97 | 0 | 0 | 计价
CLT9-41 | C09032012 | 材料 | 乙供 | C10020102 | 碎石 20 | m³ | 0.87 | 90.172 | 0 | 0 | 计价
CLT9-41 | C09032012 | 材料 | 乙供 | C21010101 | 水 | t | 0.4 | 6.261 | 0 | 0 | 计价
CLT9-41 | C09032012 | 机械 | 乙供 | J06-01-030 | 混凝土搅拌输送车 搅动容量 6m³ | 台班 | 0.017 | 1293.545 | 0 | 0 | 计价
CLT9-41 | C09032012 | 机械 | 乙供 | J06-01-049 | 混凝土搅拌站 生产率 50m³/h | 台班 | 0.007 | 2926.186 | 0 | 0 | 计价
CLT9-45 | C09032012 | 人工 | 乙供 | 9101106 | 普通工 | 工日 | 0.0149 | 109 | 0 | 0 | 计价
CLT9-45 | C09032012 | 人工 | 乙供 | 9101107 | 建筑技术工 | 工日 | 0.0347 | 151 | 0 | 0 | 计价
CLT9-45 | C09032012 | 材料 | 乙供 | C09010101 | 普通硅酸盐水泥 32.5 | t | 0.343 | 411.097 | 0 | 0 | 计价
CLT9-45 | C09032012 | 材料 | 乙供 | C10010101 | 中砂 | m³ | 0.54 | 81.97 | 0 | 0 | 计价
CLT9-45 | C09032012 | 材料 | 乙供 | C10020102 | 碎石 20 | m³ | 0.87 | 90.172 | 0 | 0 | 计价
CLT9-45 | C09032012 | 材料 | 乙供 | C21010101 | 水 | t | 0.4 | 6.261 | 0 | 0 | 计价
CLT9-45 | C09032012 | 机械 | 乙供 | J06-01-030 | 混凝土搅拌输送车 搅动容量 6m³ | 台班 | 0.017 | 1293.545 | 0 | 0 | 计价
CLT9-45 | C09032012 | 机械 | 乙供 | J06-01-049 | 混凝土搅拌站 生产率 50m³/h | 台班 | 0.007 | 2926.186 | 0 | 0 | 计价
CLT9-45 | C09032032 | 人工 | 乙供 | 9101106 | 普通工 | 工日 | 0.0149 | 109 | 0 | 0 | 计价
CLT9-45 | C09032032 | 人工 | 乙供 | 9101107 | 建筑技术工 | 工日 | 0.0347 | 151 | 0 | 0 | 计价
CLT9-45 | C09032032 | 材料 | 乙供 | C09010101 | 普通硅酸盐水泥 32.5 | t | 0.271 | 411.097 | 0 | 0 | 计价
CLT9-45 | C09032032 | 材料 | 乙供 | C10010101 | 中砂 | m³ | 0.56 | 81.97 | 0 | 0 | 计价
CLT9-45 | C09032032 | 材料 | 乙供 | C10020103 | 碎石 40 | m³ | 0.92 | 86.284 | 0 | 0 | 计价
CLT9-45 | C09032032 | 材料 | 乙供 | C21010101 | 水 | t | 0.4 | 6.261 | 0 | 0 | 计价
CLT9-45 | C09032032 | 机械 | 乙供 | J06-01-030 | 混凝土搅拌输送车 搅动容量 6m³ | 台班 | 0.017 | 1293.545 | 0 | 0 | 计价
CLT9-45 | C09032032 | 机械 | 乙供 | J06-01-049 | 混凝土搅拌站 生产率 50m³/h | 台班 | 0.007 | 2926.186 | 0 | 0 | 计价
CLT9-45 | C09032035 | 人工 | 乙供 | 9101106 | 普通工 | 工日 | 0.0149 | 109 | 0 | 0 | 计价
CLT9-45 | C09032035 | 人工 | 乙供 | 9101107 | 建筑技术工 | 工日 | 0.0347 | 151 | 0 | 0 | 计价
CLT9-45 | C09032035 | 材料 | 乙供 | C09010102 | 普通硅酸盐水泥 42.5 | t | 0.386 | 446.522 | 0 | 0 | 计价
CLT9-45 | C09032035 | 材料 | 乙供 | C10010101 | 中砂 | m³ | 0.51 | 81.97 | 0 | 0 | 计价
CLT9-45 | C09032035 | 材料 | 乙供 | C10020103 | 碎石 40 | m³ | 0.86 | 86.284 | 0 | 0 | 计价
CLT9-45 | C09032035 | 材料 | 乙供 | C21010101 | 水 | t | 0.4 | 6.261 | 0 | 0 | 计价
CLT9-45 | C09032035 | 机械 | 乙供 | J06-01-030 | 混凝土搅拌输送车 搅动容量 6m³ | 台班 | 0.017 | 1293.545 | 0 | 0 | 计价
CLT9-45 | C09032035 | 机械 | 乙供 | J06-01-049 | 混凝土搅拌站 生产率 50m³/h | 台班 | 0.007 | 2926.186 | 0 | 0 | 计价
CLT9-46 | C09032012 | 人工 | 乙供 | 9101106 | 普通工 | 工日 | 0.0149 | 109 | 0 | 0 | 计价
CLT9-46 | C09032012 | 人工 | 乙供 | 9101107 | 建筑技术工 | 工日 | 0.0347 | 151 | 0 | 0 | 计价
CLT9-46 | C09032012 | 材料 | 乙供 | C09010101 | 普通硅酸盐水泥 32.5 | t | 0.343 | 411.097 | 0 | 0 | 计价
CLT9-46 | C09032012 | 材料 | 乙供 | C10010101 | 中砂 | m³ | 0.54 | 81.97 | 0 | 0 | 计价
CLT9-46 | C09032012 | 材料 | 乙供 | C10020102 | 碎石 20 | m³ | 0.87 | 90.172 | 0 | 0 | 计价
CLT9-46 | C09032012 | 材料 | 乙供 | C21010101 | 水 | t | 0.4 | 6.261 | 0 | 0 | 计价
CLT9-46 | C09032012 | 机械 | 乙供 | J06-01-030 | 混凝土搅拌输送车 搅动容量 6m³ | 台班 | 0.017 | 1293.545 | 0 | 0 | 计价
CLT9-46 | C09032012 | 机械 | 乙供 | J06-01-049 | 混凝土搅拌站 生产率 50m³/h | 台班 | 0.007 | 2926.186 | 0 | 0 | 计价
CLT9-46 | C09032032 | 人工 | 乙供 | 9101106 | 普通工 | 工日 | 0.0149 | 109 | 0 | 0 | 计价
CLT9-46 | C09032032 | 人工 | 乙供 | 9101107 | 建筑技术工 | 工日 | 0.0347 | 151 | 0 | 0 | 计价
CLT9-46 | C09032032 | 材料 | 乙供 | C09010101 | 普通硅酸盐水泥 32.5 | t | 0.271 | 411.097 | 0 | 0 | 计价
CLT9-46 | C09032032 | 材料 | 乙供 | C10010101 | 中砂 | m³ | 0.56 | 81.97 | 0 | 0 | 计价
CLT9-46 | C09032032 | 材料 | 乙供 | C10020103 | 碎石 40 | m³ | 0.92 | 86.284 | 0 | 0 | 计价
CLT9-46 | C09032032 | 材料 | 乙供 | C21010101 | 水 | t | 0.4 | 6.261 | 0 | 0 | 计价
CLT9-46 | C09032032 | 机械 | 乙供 | J06-01-030 | 混凝土搅拌输送车 搅动容量 6m³ | 台班 | 0.017 | 1293.545 | 0 | 0 | 计价
CLT9-46 | C09032032 | 机械 | 乙供 | J06-01-049 | 混凝土搅拌站 生产率 50m³/h | 台班 | 0.007 | 2926.186 | 0 | 0 | 计价
CLT9-46 | C09032035 | 人工 | 乙供 | 9101106 | 普通工 | 工日 | 0.0149 | 109 | 0 | 0 | 计价
CLT9-46 | C09032035 | 人工 | 乙供 | 9101107 | 建筑技术工 | 工日 | 0.0347 | 151 | 0 | 0 | 计价
CLT9-46 | C09032035 | 材料 | 乙供 | C09010102 | 普通硅酸盐水泥 42.5 | t | 0.386 | 446.522 | 0 | 0 | 计价
CLT9-46 | C09032035 | 材料 | 乙供 | C10010101 | 中砂 | m³ | 0.51 | 81.97 | 0 | 0 | 计价
CLT9-46 | C09032035 | 材料 | 乙供 | C10020103 | 碎石 40 | m³ | 0.86 | 86.284 | 0 | 0 | 计价
CLT9-46 | C09032035 | 材料 | 乙供 | C21010101 | 水 | t | 0.4 | 6.261 | 0 | 0 | 计价
CLT9-46 | C09032035 | 机械 | 乙供 | J06-01-030 | 混凝土搅拌输送车 搅动容量 6m³ | 台班 | 0.017 | 1293.545 | 0 | 0 | 计价
CLT9-46 | C09032035 | 机械 | 乙供 | J06-01-049 | 混凝土搅拌站 生产率 50m³/h | 台班 | 0.007 | 2926.186 | 0 | 0 | 计价
CLT10-1 | C09020112 | 人工 | 乙供 | 9101106 | 普通工 | 工日 | 0.1769 | 109 | 0 | 0 | 计价
CLT10-1 | C09020112 | 人工 | 乙供 | 9101107 | 建筑技术工 | 工日 | 0.0442 | 151 | 0 | 0 | 计价
CLT10-1 | C09020112 | 材料 | 乙供 | C09010101 | 普通硅酸盐水泥 32.5 | t | 0.331 | 411.097 | 0 | 0 | 计价
CLT10-1 | C09020112 | 材料 | 乙供 | C10010101 | 中砂 | m³ | 1.15 | 81.97 | 0 | 0 | 计价
CLT10-1 | C09020112 | 材料 | 乙供 | C21010101 | 水 | t | 0.2 | 6.261 | 0 | 0 | 计价
CLT10-1 | C09020112 | 机械 | 乙供 | J06-01-027 | 灰浆搅拌机 拌筒容量 200L | 台班 | 0.137 | 209.021 | 0 | 0 | 计价
CLT10-1 | C09020114 | 人工 | 乙供 | 9101106 | 普通工 | 工日 | 0.1769 | 109 | 0 | 0 | 计价
CLT10-1 | C09020114 | 人工 | 乙供 | 9101107 | 建筑技术工 | 工日 | 0.0442 | 151 | 0 | 0 | 计价
CLT10-1 | C09020114 | 材料 | 乙供 | C09010101 | 普通硅酸盐水泥 32.5 | t | 0.22 | 411.097 | 0 | 0 | 计价
CLT10-1 | C09020114 | 材料 | 乙供 | C10010101 | 中砂 | m³ | 1.15 | 81.97 | 0 | 0 | 计价
CLT10-1 | C09020114 | 材料 | 乙供 | C21010101 | 水 | t | 0.2 | 6.261 | 0 | 0 | 计价
CLT10-1 | C09020114 | 机械 | 乙供 | J06-01-027 | 灰浆搅拌机 拌筒容量 200L | 台班 | 0.137 | 209.021 | 0 | 0 | 计价
CLT10-1 | C09020304 | 人工 | 乙供 | 9101106 | 普通工 | 工日 | 0.1769 | 109 | 0 | 0 | 计价
CLT10-1 | C09020304 | 人工 | 乙供 | 9101107 | 建筑技术工 | 工日 | 0.0442 | 151 | 0 | 0 | 计价
CLT10-1 | C09020304 | 材料 | 乙供 | C09010101 | 普通硅酸盐水泥 32.5 | t | 0.49 | 411.097 | 0 | 0 | 计价
CLT10-1 | C09020304 | 材料 | 乙供 | C10010101 | 中砂 | m³ | 1.12 | 81.97 | 0 | 0 | 计价
CLT10-1 | C09020304 | 材料 | 乙供 | C21010101 | 水 | t | 0.3 | 6.261 | 0 | 0 | 计价
CLT10-1 | C09020304 | 机械 | 乙供 | J06-01-027 | 灰浆搅拌机 拌筒容量 200L | 台班 | 0.137 | 209.021 | 0 | 0 | 计价
CLT10-1 | C09020305 | 人工 | 乙供 | 9101106 | 普通工 | 工日 | 0.1769 | 109 | 0 | 0 | 计价
CLT10-1 | C09020305 | 人工 | 乙供 | 9101107 | 建筑技术工 | 工日 | 0.0442 | 151 | 0 | 0 | 计价
CLT10-1 | C09020305 | 材料 | 乙供 | C09010101 | 普通硅酸盐水泥 32.5 | t | 0.408 | 411.097 | 0 | 0 | 计价
CLT10-1 | C09020305 | 材料 | 乙供 | C10010101 | 中砂 | m³ | 1.31 | 81.97 | 0 | 0 | 计价
CLT10-1 | C09020305 | 材料 | 乙供 | C21010101 | 水 | t | 0.3 | 6.261 | 0 | 0 | 计价
CLT10-1 | C09020305 | 机械 | 乙供 | J06-01-027 | 灰浆搅拌机 拌筒容量 200L | 台班 | 0.137 | 209.021 | 0 | 0 | 计价
CLT10-1 | C09032031 | 人工 | 乙供 | 9101106 | 普通工 | 工日 | 0.0149 | 109 | 0 | 0 | 计价
CLT10-1 | C09032031 | 人工 | 乙供 | 9101107 | 建筑技术工 | 工日 | 0.0347 | 151 | 0 | 0 | 计价
CLT10-1 | C09032031 | 材料 | 乙供 | C09010101 | 普通硅酸盐水泥 32.5 | t | 0.238 | 411.097 | 0 | 0 | 计价
CLT10-1 | C09032031 | 材料 | 乙供 | C10010101 | 中砂 | m³ | 0.57 | 81.97 | 0 | 0 | 计价
CLT10-1 | C09032031 | 材料 | 乙供 | C10020103 | 碎石 40 | m³ | 0.93 | 86.284 | 0 | 0 | 计价
CLT10-1 | C09032031 | 材料 | 乙供 | C21010101 | 水 | t | 0.4 | 6.261 | 0 | 0 | 计价
CLT10-1 | C09032031 | 机械 | 乙供 | J06-01-030 | 混凝土搅拌输送车 搅动容量 6m³ | 台班 | 0.017 | 1293.545 | 0 | 0 | 计价
CLT10-1 | C09032031 | 机械 | 乙供 | J06-01-049 | 混凝土搅拌站 生产率 50m³/h | 台班 | 0.007 | 2926.186 | 0 | 0 | 计价
CLT10-1 | C09032034 | 人工 | 乙供 | 9101106 | 普通工 | 工日 | 0.0149 | 109 | 0 | 0 | 计价
CLT10-1 | C09032034 | 人工 | 乙供 | 9101107 | 建筑技术工 | 工日 | 0.0347 | 151 | 0 | 0 | 计价
CLT10-1 | C09032034 | 材料 | 乙供 | C09010101 | 普通硅酸盐水泥 32.5 | t | 0.363 | 411.097 | 0 | 0 | 计价
CLT10-1 | C09032034 | 材料 | 乙供 | C10010101 | 中砂 | m³ | 0.51 | 81.97 | 0 | 0 | 计价
CLT10-1 | C09032034 | 材料 | 乙供 | C10020103 | 碎石 40 | m³ | 0.88 | 86.284 | 0 | 0 | 计价
CLT10-1 | C09032034 | 材料 | 乙供 | C21010101 | 水 | t | 0.4 | 6.261 | 0 | 0 | 计价
CLT10-1 | C09032034 | 机械 | 乙供 | J06-01-030 | 混凝土搅拌输送车 搅动容量 6m³ | 台班 | 0.017 | 1293.545 | 0 | 0 | 计价
CLT10-1 | C09032034 | 机械 | 乙供 | J06-01-049 | 混凝土搅拌站 生产率 50m³/h | 台班 | 0.007 | 2926.186 | 0 | 0 | 计价
CLT10-1 | C10060201 | 人工 | 乙供 | 9101106 | 普通工 | 工日 | 0.0268 | 109 | 0 | 0 | 计价
CLT10-1 | C10060201 | 人工 | 乙供 | 9101107 | 建筑技术工 | 工日 | 0.0067 | 151 | 0 | 0 | 计价
CLT10-1 | C10060201 | 材料 | 乙供 | C10040101 | 生石灰 | kg | 162 | 0.259 | 0 | 0 | 计价
CLT10-1 | C10060201 | 材料 | 乙供 | C10060101 | 土 综合 | m³ | 1.31 | 0 | 0 | 0 | 计价
CLT10-1 | C10060201 | 材料 | 乙供 | C21010101 | 水 | t | 0.2 | 6.261 | 0 | 0 | 计价
CLT10-1 | C10060201 | 机械 | 乙供 | J01-01-001 | 履带式推土机 功率 75kW | 台班 | 0.0015 | 966.571 | 0 | 0 | 计价
CLT10-1 | C10060201 | 机械 | 乙供 | J01-01-021 | 轮胎式装载机 斗容量 1m³ | 台班 | 0.002 | 656.231 | 0 | 0 | 计价
CLT10-1 | C10060201 | 机械 | 乙供 | J04-01-014 | 自卸汽车 8t | 台班 | 0.009 | 663.94 | 0 | 0 | 计价
CLT10-1 | C10060201 | 机械 | 乙供 | J15-01-020 | 刨毛机 | 台班 | 0.0018 | 69.853 | 0 | 0 | 计价
CLT10-2 | C09020112 | 人工 | 乙供 | 9101106 | 普通工 | 工日 | 0.1769 | 109 | 0 | 0 | 计价
CLT10-2 | C09020112 | 人工 | 乙供 | 9101107 | 建筑技术工 | 工日 | 0.0442 | 151 | 0 | 0 | 计价
CLT10-2 | C09020112 | 材料 | 乙供 | C09010101 | 普通硅酸盐水泥 32.5 | t | 0.331 | 411.097 | 0 | 0 | 计价
CLT10-2 | C09020112 | 材料 | 乙供 | C10010101 | 中砂 | m³ | 1.15 | 81.97 | 0 | 0 | 计价
CLT10-2 | C09020112 | 材料 | 乙供 | C21010101 | 水 | t | 0.2 | 6.261 | 0 | 0 | 计价
CLT10-2 | C09020112 | 机械 | 乙供 | J06-01-027 | 灰浆搅拌机 拌筒容量 200L | 台班 | 0.137 | 209.021 | 0 | 0 | 计价
CLT10-2 | C09020114 | 人工 | 乙供 | 9101106 | 普通工 | 工日 | 0.1769 | 109 | 0 | 0 | 计价
CLT10-2 | C09020114 | 人工 | 乙供 | 9101107 | 建筑技术工 | 工日 | 0.0442 | 151 | 0 | 0 | 计价
CLT10-2 | C09020114 | 材料 | 乙供 | C09010101 | 普通硅酸盐水泥 32.5 | t | 0.22 | 411.097 | 0 | 0 | 计价
CLT10-2 | C09020114 | 材料 | 乙供 | C10010101 | 中砂 | m³ | 1.15 | 81.97 | 0 | 0 | 计价
CLT10-2 | C09020114 | 材料 | 乙供 | C21010101 | 水 | t | 0.2 | 6.261 | 0 | 0 | 计价
CLT10-2 | C09020114 | 机械 | 乙供 | J06-01-027 | 灰浆搅拌机 拌筒容量 200L | 台班 | 0.137 | 209.021 | 0 | 0 | 计价
CLT10-2 | C09020304 | 人工 | 乙供 | 9101106 | 普通工 | 工日 | 0.1769 | 109 | 0 | 0 | 计价
CLT10-2 | C09020304 | 人工 | 乙供 | 9101107 | 建筑技术工 | 工日 | 0.0442 | 151 | 0 | 0 | 计价
CLT10-2 | C09020304 | 材料 | 乙供 | C09010101 | 普通硅酸盐水泥 32.5 | t | 0.49 | 411.097 | 0 | 0 | 计价
CLT10-2 | C09020304 | 材料 | 乙供 | C10010101 | 中砂 | m³ | 1.12 | 81.97 | 0 | 0 | 计价
CLT10-2 | C09020304 | 材料 | 乙供 | C21010101 | 水 | t | 0.3 | 6.261 | 0 | 0 | 计价
CLT10-2 | C09020304 | 机械 | 乙供 | J06-01-027 | 灰浆搅拌机 拌筒容量 200L | 台班 | 0.137 | 209.021 | 0 | 0 | 计价
CLT10-2 | C09020305 | 人工 | 乙供 | 9101106 | 普通工 | 工日 | 0.1769 | 109 | 0 | 0 | 计价
CLT10-2 | C09020305 | 人工 | 乙供 | 9101107 | 建筑技术工 | 工日 | 0.0442 | 151 | 0 | 0 | 计价
CLT10-2 | C09020305 | 材料 | 乙供 | C09010101 | 普通硅酸盐水泥 32.5 | t | 0.408 | 411.097 | 0 | 0 | 计价
CLT10-2 | C09020305 | 材料 | 乙供 | C10010101 | 中砂 | m³ | 1.31 | 81.97 | 0 | 0 | 计价
CLT10-2 | C09020305 | 材料 | 乙供 | C21010101 | 水 | t | 0.3 | 6.261 | 0 | 0 | 计价
CLT10-2 | C09020305 | 机械 | 乙供 | J06-01-027 | 灰浆搅拌机 拌筒容量 200L | 台班 | 0.137 | 209.021 | 0 | 0 | 计价
CLT10-2 | C09020801 | 人工 | 乙供 | 9101106 | 普通工 | 工日 | 0.1822 | 109 | 0 | 0 | 计价
CLT10-2 | C09020801 | 人工 | 乙供 | 9101107 | 建筑技术工 | 工日 | 0.0456 | 151 | 0 | 0 | 计价
CLT10-2 | C09020801 | 材料 | 乙供 | C10010101 | 中砂 | m³ | 1.02 | 81.97 | 0 | 0 | 计价
CLT10-2 | C09020801 | 材料 | 乙供 | C10050201 | 滑石粉 | kg | 530 | 0.708 | 0 | 0 | 计价
CLT10-2 | C09020801 | 材料 | 乙供 | C10080102 | 石油沥青 30号 | kg | 275 | 4.051 | 0 | 0 | 计价
CLT10-2 | C09020801 | 机械 | 乙供 | J06-01-027 | 灰浆搅拌机 拌筒容量 200L | 台班 | 0.137 | 209.021 | 0 | 0 | 计价
CLT10-2 | C09032031 | 人工 | 乙供 | 9101106 | 普通工 | 工日 | 0.0149 | 109 | 0 | 0 | 计价
CLT10-2 | C09032031 | 人工 | 乙供 | 9101107 | 建筑技术工 | 工日 | 0.0347 | 151 | 0 | 0 | 计价
CLT10-2 | C09032031 | 材料 | 乙供 | C09010101 | 普通硅酸盐水泥 32.5 | t | 0.238 | 411.097 | 0 | 0 | 计价
CLT10-2 | C09032031 | 材料 | 乙供 | C10010101 | 中砂 | m³ | 0.57 | 81.97 | 0 | 0 | 计价
CLT10-2 | C09032031 | 材料 | 乙供 | C10020103 | 碎石 40 | m³ | 0.93 | 86.284 | 0 | 0 | 计价
CLT10-2 | C09032031 | 材料 | 乙供 | C21010101 | 水 | t | 0.4 | 6.261 | 0 | 0 | 计价
CLT10-2 | C09032031 | 机械 | 乙供 | J06-01-030 | 混凝土搅拌输送车 搅动容量 6m³ | 台班 | 0.017 | 1293.545 | 0 | 0 | 计价
CLT10-2 | C09032031 | 机械 | 乙供 | J06-01-049 | 混凝土搅拌站 生产率 50m³/h | 台班 | 0.007 | 2926.186 | 0 | 0 | 计价
CLT10-2 | C10060201 | 人工 | 乙供 | 9101106 | 普通工 | 工日 | 0.0268 | 109 | 0 | 0 | 计价
CLT10-2 | C10060201 | 人工 | 乙供 | 9101107 | 建筑技术工 | 工日 | 0.0067 | 151 | 0 | 0 | 计价
CLT10-2 | C10060201 | 材料 | 乙供 | C10040101 | 生石灰 | kg | 162 | 0.259 | 0 | 0 | 计价
CLT10-2 | C10060201 | 材料 | 乙供 | C10060101 | 土 综合 | m³ | 1.31 | 0 | 0 | 0 | 计价
CLT10-2 | C10060201 | 材料 | 乙供 | C21010101 | 水 | t | 0.2 | 6.261 | 0 | 0 | 计价
CLT10-2 | C10060201 | 机械 | 乙供 | J01-01-001 | 履带式推土机 功率 75kW | 台班 | 0.0015 | 966.571 | 0 | 0 | 计价
CLT10-2 | C10060201 | 机械 | 乙供 | J01-01-021 | 轮胎式装载机 斗容量 1m³ | 台班 | 0.002 | 656.231 | 0 | 0 | 计价
CLT10-2 | C10060201 | 机械 | 乙供 | J04-01-014 | 自卸汽车 8t | 台班 | 0.009 | 663.94 | 0 | 0 | 计价
CLT10-2 | C10060201 | 机械 | 乙供 | J15-01-020 | 刨毛机 | 台班 | 0.0018 | 69.853 | 0 | 0 | 计价
CLT10-3 | C09020112 | 人工 | 乙供 | 9101106 | 普通工 | 工日 | 0.1769 | 109 | 0 | 0 | 计价
CLT10-3 | C09020112 | 人工 | 乙供 | 9101107 | 建筑技术工 | 工日 | 0.0442 | 151 | 0 | 0 | 计价
CLT10-3 | C09020112 | 材料 | 乙供 | C09010101 | 普通硅酸盐水泥 32.5 | t | 0.331 | 411.097 | 0 | 0 | 计价
CLT10-3 | C09020112 | 材料 | 乙供 | C10010101 | 中砂 | m³ | 1.15 | 81.97 | 0 | 0 | 计价
CLT10-3 | C09020112 | 材料 | 乙供 | C21010101 | 水 | t | 0.2 | 6.261 | 0 | 0 | 计价
CLT10-3 | C09020112 | 机械 | 乙供 | J06-01-027 | 灰浆搅拌机 拌筒容量 200L | 台班 | 0.137 | 209.021 | 0 | 0 | 计价
CLT10-3 | C09020114 | 人工 | 乙供 | 9101106 | 普通工 | 工日 | 0.1769 | 109 | 0 | 0 | 计价
CLT10-3 | C09020114 | 人工 | 乙供 | 9101107 | 建筑技术工 | 工日 | 0.0442 | 151 | 0 | 0 | 计价
CLT10-3 | C09020114 | 材料 | 乙供 | C09010101 | 普通硅酸盐水泥 32.5 | t | 0.22 | 411.097 | 0 | 0 | 计价
CLT10-3 | C09020114 | 材料 | 乙供 | C10010101 | 中砂 | m³ | 1.15 | 81.97 | 0 | 0 | 计价
CLT10-3 | C09020114 | 材料 | 乙供 | C21010101 | 水 | t | 0.2 | 6.261 | 0 | 0 | 计价
CLT10-3 | C09020114 | 机械 | 乙供 | J06-01-027 | 灰浆搅拌机 拌筒容量 200L | 台班 | 0.137 | 209.021 | 0 | 0 | 计价
CLT10-3 | C09020304 | 人工 | 乙供 | 9101106 | 普通工 | 工日 | 0.1769 | 109 | 0 | 0 | 计价
CLT10-3 | C09020304 | 人工 | 乙供 | 9101107 | 建筑技术工 | 工日 | 0.0442 | 151 | 0 | 0 | 计价
CLT10-3 | C09020304 | 材料 | 乙供 | C09010101 | 普通硅酸盐水泥 32.5 | t | 0.49 | 411.097 | 0 | 0 | 计价
CLT10-3 | C09020304 | 材料 | 乙供 | C10010101 | 中砂 | m³ | 1.12 | 81.97 | 0 | 0 | 计价
CLT10-3 | C09020304 | 材料 | 乙供 | C21010101 | 水 | t | 0.3 | 6.261 | 0 | 0 | 计价
CLT10-3 | C09020304 | 机械 | 乙供 | J06-01-027 | 灰浆搅拌机 拌筒容量 200L | 台班 | 0.137 | 209.021 | 0 | 0 | 计价
CLT10-3 | C09020305 | 人工 | 乙供 | 9101106 | 普通工 | 工日 | 0.1769 | 109 | 0 | 0 | 计价
CLT10-3 | C09020305 | 人工 | 乙供 | 9101107 | 建筑技术工 | 工日 | 0.0442 | 151 | 0 | 0 | 计价
CLT10-3 | C09020305 | 材料 | 乙供 | C09010101 | 普通硅酸盐水泥 32.5 | t | 0.408 | 411.097 | 0 | 0 | 计价
CLT10-3 | C09020305 | 材料 | 乙供 | C10010101 | 中砂 | m³ | 1.31 | 81.97 | 0 | 0 | 计价
CLT10-3 | C09020305 | 材料 | 乙供 | C21010101 | 水 | t | 0.3 | 6.261 | 0 | 0 | 计价
CLT10-3 | C09020305 | 机械 | 乙供 | J06-01-027 | 灰浆搅拌机 拌筒容量 200L | 台班 | 0.137 | 209.021 | 0 | 0 | 计价
CLT10-3 | C09032031 | 人工 | 乙供 | 9101106 | 普通工 | 工日 | 0.0149 | 109 | 0 | 0 | 计价
CLT10-3 | C09032031 | 人工 | 乙供 | 9101107 | 建筑技术工 | 工日 | 0.0347 | 151 | 0 | 0 | 计价
CLT10-3 | C09032031 | 材料 | 乙供 | C09010101 | 普通硅酸盐水泥 32.5 | t | 0.238 | 411.097 | 0 | 0 | 计价
CLT10-3 | C09032031 | 材料 | 乙供 | C10010101 | 中砂 | m³ | 0.57 | 81.97 | 0 | 0 | 计价
CLT10-3 | C09032031 | 材料 | 乙供 | C10020103 | 碎石 40 | m³ | 0.93 | 86.284 | 0 | 0 | 计价
CLT10-3 | C09032031 | 材料 | 乙供 | C21010101 | 水 | t | 0.4 | 6.261 | 0 | 0 | 计价
CLT10-3 | C09032031 | 机械 | 乙供 | J06-01-030 | 混凝土搅拌输送车 搅动容量 6m³ | 台班 | 0.017 | 1293.545 | 0 | 0 | 计价
CLT10-3 | C09032031 | 机械 | 乙供 | J06-01-049 | 混凝土搅拌站 生产率 50m³/h | 台班 | 0.007 | 2926.186 | 0 | 0 | 计价
CLT10-4 | C09020304 | 人工 | 乙供 | 9101106 | 普通工 | 工日 | 0.1769 | 109 | 0 | 0 | 计价
CLT10-4 | C09020304 | 人工 | 乙供 | 9101107 | 建筑技术工 | 工日 | 0.0442 | 151 | 0 | 0 | 计价
CLT10-4 | C09020304 | 材料 | 乙供 | C09010101 | 普通硅酸盐水泥 32.5 | t | 0.49 | 411.097 | 0 | 0 | 计价
CLT10-4 | C09020304 | 材料 | 乙供 | C10010101 | 中砂 | m³ | 1.12 | 81.97 | 0 | 0 | 计价
CLT10-4 | C09020304 | 材料 | 乙供 | C21010101 | 水 | t | 0.3 | 6.261 | 0 | 0 | 计价
CLT10-4 | C09020304 | 机械 | 乙供 | J06-01-027 | 灰浆搅拌机 拌筒容量 200L | 台班 | 0.137 | 209.021 | 0 | 0 | 计价
CLT10-5 | C09020112 | 人工 | 乙供 | 9101106 | 普通工 | 工日 | 0.1769 | 109 | 0 | 0 | 计价
CLT10-5 | C09020112 | 人工 | 乙供 | 9101107 | 建筑技术工 | 工日 | 0.0442 | 151 | 0 | 0 | 计价
CLT10-5 | C09020112 | 材料 | 乙供 | C09010101 | 普通硅酸盐水泥 32.5 | t | 0.331 | 411.097 | 0 | 0 | 计价
CLT10-5 | C09020112 | 材料 | 乙供 | C10010101 | 中砂 | m³ | 1.15 | 81.97 | 0 | 0 | 计价
CLT10-5 | C09020112 | 材料 | 乙供 | C21010101 | 水 | t | 0.2 | 6.261 | 0 | 0 | 计价
CLT10-5 | C09020112 | 机械 | 乙供 | J06-01-027 | 灰浆搅拌机 拌筒容量 200L | 台班 | 0.137 | 209.021 | 0 | 0 | 计价
CLT10-5 | C09020304 | 人工 | 乙供 | 9101106 | 普通工 | 工日 | 0.1769 | 109 | 0 | 0 | 计价
CLT10-5 | C09020304 | 人工 | 乙供 | 9101107 | 建筑技术工 | 工日 | 0.0442 | 151 | 0 | 0 | 计价
CLT10-5 | C09020304 | 材料 | 乙供 | C09010101 | 普通硅酸盐水泥 32.5 | t | 0.49 | 411.097 | 0 | 0 | 计价
CLT10-5 | C09020304 | 材料 | 乙供 | C10010101 | 中砂 | m³ | 1.12 | 81.97 | 0 | 0 | 计价
CLT10-5 | C09020304 | 材料 | 乙供 | C21010101 | 水 | t | 0.3 | 6.261 | 0 | 0 | 计价
CLT10-5 | C09020304 | 机械 | 乙供 | J06-01-027 | 灰浆搅拌机 拌筒容量 200L | 台班 | 0.137 | 209.021 | 0 | 0 | 计价
CLT10-5 | C09032031 | 人工 | 乙供 | 9101106 | 普通工 | 工日 | 0.0149 | 109 | 0 | 0 | 计价
CLT10-5 | C09032031 | 人工 | 乙供 | 9101107 | 建筑技术工 | 工日 | 0.0347 | 151 | 0 | 0 | 计价
CLT10-5 | C09032031 | 材料 | 乙供 | C09010101 | 普通硅酸盐水泥 32.5 | t | 0.238 | 411.097 | 0 | 0 | 计价
CLT10-5 | C09032031 | 材料 | 乙供 | C10010101 | 中砂 | m³ | 0.57 | 81.97 | 0 | 0 | 计价
CLT10-5 | C09032031 | 材料 | 乙供 | C10020103 | 碎石 40 | m³ | 0.93 | 86.284 | 0 | 0 | 计价
CLT10-5 | C09032031 | 材料 | 乙供 | C21010101 | 水 | t | 0.4 | 6.261 | 0 | 0 | 计价
CLT10-5 | C09032031 | 机械 | 乙供 | J06-01-030 | 混凝土搅拌输送车 搅动容量 6m³ | 台班 | 0.017 | 1293.545 | 0 | 0 | 计价
CLT10-5 | C09032031 | 机械 | 乙供 | J06-01-049 | 混凝土搅拌站 生产率 50m³/h | 台班 | 0.007 | 2926.186 | 0 | 0 | 计价
CLT10-6 | C09032034 | 人工 | 乙供 | 9101106 | 普通工 | 工日 | 0.0149 | 109 | 0 | 0 | 计价
CLT10-6 | C09032034 | 人工 | 乙供 | 9101107 | 建筑技术工 | 工日 | 0.0347 | 151 | 0 | 0 | 计价
CLT10-6 | C09032034 | 材料 | 乙供 | C09010101 | 普通硅酸盐水泥 32.5 | t | 0.363 | 411.097 | 0 | 0 | 计价
CLT10-6 | C09032034 | 材料 | 乙供 | C10010101 | 中砂 | m³ | 0.51 | 81.97 | 0 | 0 | 计价
CLT10-6 | C09032034 | 材料 | 乙供 | C10020103 | 碎石 40 | m³ | 0.88 | 86.284 | 0 | 0 | 计价
CLT10-6 | C09032034 | 材料 | 乙供 | C21010101 | 水 | t | 0.4 | 6.261 | 0 | 0 | 计价
CLT10-6 | C09032034 | 机械 | 乙供 | J06-01-030 | 混凝土搅拌输送车 搅动容量 6m³ | 台班 | 0.017 | 1293.545 | 0 | 0 | 计价
CLT10-6 | C09032034 | 机械 | 乙供 | J06-01-049 | 混凝土搅拌站 生产率 50m³/h | 台班 | 0.007 | 2926.186 | 0 | 0 | 计价
CLT10-8 | C09020112 | 人工 | 乙供 | 9101106 | 普通工 | 工日 | 0.1769 | 109 | 0 | 0 | 计价
CLT10-8 | C09020112 | 人工 | 乙供 | 9101107 | 建筑技术工 | 工日 | 0.0442 | 151 | 0 | 0 | 计价
CLT10-8 | C09020112 | 材料 | 乙供 | C09010101 | 普通硅酸盐水泥 32.5 | t | 0.331 | 411.097 | 0 | 0 | 计价
CLT10-8 | C09020112 | 材料 | 乙供 | C10010101 | 中砂 | m³ | 1.15 | 81.97 | 0 | 0 | 计价
CLT10-8 | C09020112 | 材料 | 乙供 | C21010101 | 水 | t | 0.2 | 6.261 | 0 | 0 | 计价
CLT10-8 | C09020112 | 机械 | 乙供 | J06-01-027 | 灰浆搅拌机 拌筒容量 200L | 台班 | 0.137 | 209.021 | 0 | 0 | 计价
CLT10-8 | C09020304 | 人工 | 乙供 | 9101106 | 普通工 | 工日 | 0.1769 | 109 | 0 | 0 | 计价
CLT10-8 | C09020304 | 人工 | 乙供 | 9101107 | 建筑技术工 | 工日 | 0.0442 | 151 | 0 | 0 | 计价
CLT10-8 | C09020304 | 材料 | 乙供 | C09010101 | 普通硅酸盐水泥 32.5 | t | 0.49 | 411.097 | 0 | 0 | 计价
CLT10-8 | C09020304 | 材料 | 乙供 | C10010101 | 中砂 | m³ | 1.12 | 81.97 | 0 | 0 | 计价
CLT10-8 | C09020304 | 材料 | 乙供 | C21010101 | 水 | t | 0.3 | 6.261 | 0 | 0 | 计价
CLT10-8 | C09020304 | 机械 | 乙供 | J06-01-027 | 灰浆搅拌机 拌筒容量 200L | 台班 | 0.137 | 209.021 | 0 | 0 | 计价
CLT10-8 | C09032031 | 人工 | 乙供 | 9101106 | 普通工 | 工日 | 0.0149 | 109 | 0 | 0 | 计价
CLT10-8 | C09032031 | 人工 | 乙供 | 9101107 | 建筑技术工 | 工日 | 0.0347 | 151 | 0 | 0 | 计价
CLT10-8 | C09032031 | 材料 | 乙供 | C09010101 | 普通硅酸盐水泥 32.5 | t | 0.238 | 411.097 | 0 | 0 | 计价
CLT10-8 | C09032031 | 材料 | 乙供 | C10010101 | 中砂 | m³ | 0.57 | 81.97 | 0 | 0 | 计价
CLT10-8 | C09032031 | 材料 | 乙供 | C10020103 | 碎石 40 | m³ | 0.93 | 86.284 | 0 | 0 | 计价
CLT10-8 | C09032031 | 材料 | 乙供 | C21010101 | 水 | t | 0.4 | 6.261 | 0 | 0 | 计价
CLT10-8 | C09032031 | 机械 | 乙供 | J06-01-030 | 混凝土搅拌输送车 搅动容量 6m³ | 台班 | 0.017 | 1293.545 | 0 | 0 | 计价
CLT10-8 | C09032031 | 机械 | 乙供 | J06-01-049 | 混凝土搅拌站 生产率 50m³/h | 台班 | 0.007 | 2926.186 | 0 | 0 | 计价
CLT10-8 | C09032034 | 人工 | 乙供 | 9101106 | 普通工 | 工日 | 0.0149 | 109 | 0 | 0 | 计价
CLT10-8 | C09032034 | 人工 | 乙供 | 9101107 | 建筑技术工 | 工日 | 0.0347 | 151 | 0 | 0 | 计价
CLT10-8 | C09032034 | 材料 | 乙供 | C09010101 | 普通硅酸盐水泥 32.5 | t | 0.363 | 411.097 | 0 | 0 | 计价
CLT10-8 | C09032034 | 材料 | 乙供 | C10010101 | 中砂 | m³ | 0.51 | 81.97 | 0 | 0 | 计价
CLT10-8 | C09032034 | 材料 | 乙供 | C10020103 | 碎石 40 | m³ | 0.88 | 86.284 | 0 | 0 | 计价
CLT10-8 | C09032034 | 材料 | 乙供 | C21010101 | 水 | t | 0.4 | 6.261 | 0 | 0 | 计价
CLT10-8 | C09032034 | 机械 | 乙供 | J06-01-030 | 混凝土搅拌输送车 搅动容量 6m³ | 台班 | 0.017 | 1293.545 | 0 | 0 | 计价
CLT10-8 | C09032034 | 机械 | 乙供 | J06-01-049 | 混凝土搅拌站 生产率 50m³/h | 台班 | 0.007 | 2926.186 | 0 | 0 | 计价
CLT10-9 | C09020112 | 人工 | 乙供 | 9101106 | 普通工 | 工日 | 0.1769 | 109 | 0 | 0 | 计价
CLT10-9 | C09020112 | 人工 | 乙供 | 9101107 | 建筑技术工 | 工日 | 0.0442 | 151 | 0 | 0 | 计价
CLT10-9 | C09020112 | 材料 | 乙供 | C09010101 | 普通硅酸盐水泥 32.5 | t | 0.331 | 411.097 | 0 | 0 | 计价
CLT10-9 | C09020112 | 材料 | 乙供 | C10010101 | 中砂 | m³ | 1.15 | 81.97 | 0 | 0 | 计价
CLT10-9 | C09020112 | 材料 | 乙供 | C21010101 | 水 | t | 0.2 | 6.261 | 0 | 0 | 计价
CLT10-9 | C09020112 | 机械 | 乙供 | J06-01-027 | 灰浆搅拌机 拌筒容量 200L | 台班 | 0.137 | 209.021 | 0 | 0 | 计价
CLT10-9 | C09020304 | 人工 | 乙供 | 9101106 | 普通工 | 工日 | 0.1769 | 109 | 0 | 0 | 计价
CLT10-9 | C09020304 | 人工 | 乙供 | 9101107 | 建筑技术工 | 工日 | 0.0442 | 151 | 0 | 0 | 计价
CLT10-9 | C09020304 | 材料 | 乙供 | C09010101 | 普通硅酸盐水泥 32.5 | t | 0.49 | 411.097 | 0 | 0 | 计价
CLT10-9 | C09020304 | 材料 | 乙供 | C10010101 | 中砂 | m³ | 1.12 | 81.97 | 0 | 0 | 计价
CLT10-9 | C09020304 | 材料 | 乙供 | C21010101 | 水 | t | 0.3 | 6.261 | 0 | 0 | 计价
CLT10-9 | C09020304 | 机械 | 乙供 | J06-01-027 | 灰浆搅拌机 拌筒容量 200L | 台班 | 0.137 | 209.021 | 0 | 0 | 计价
CLT10-9 | C09020801 | 人工 | 乙供 | 9101106 | 普通工 | 工日 | 0.1822 | 109 | 0 | 0 | 计价
CLT10-9 | C09020801 | 人工 | 乙供 | 9101107 | 建筑技术工 | 工日 | 0.0456 | 151 | 0 | 0 | 计价
CLT10-9 | C09020801 | 材料 | 乙供 | C10010101 | 中砂 | m³ | 1.02 | 81.97 | 0 | 0 | 计价
CLT10-9 | C09020801 | 材料 | 乙供 | C10050201 | 滑石粉 | kg | 530 | 0.708 | 0 | 0 | 计价
CLT10-9 | C09020801 | 材料 | 乙供 | C10080102 | 石油沥青 30号 | kg | 275 | 4.051 | 0 | 0 | 计价
CLT10-9 | C09020801 | 机械 | 乙供 | J06-01-027 | 灰浆搅拌机 拌筒容量 200L | 台班 | 0.137 | 209.021 | 0 | 0 | 计价
CLT10-9 | C09032031 | 人工 | 乙供 | 9101106 | 普通工 | 工日 | 0.0149 | 109 | 0 | 0 | 计价
CLT10-9 | C09032031 | 人工 | 乙供 | 9101107 | 建筑技术工 | 工日 | 0.0347 | 151 | 0 | 0 | 计价
CLT10-9 | C09032031 | 材料 | 乙供 | C09010101 | 普通硅酸盐水泥 32.5 | t | 0.238 | 411.097 | 0 | 0 | 计价
CLT10-9 | C09032031 | 材料 | 乙供 | C10010101 | 中砂 | m³ | 0.57 | 81.97 | 0 | 0 | 计价
CLT10-9 | C09032031 | 材料 | 乙供 | C10020103 | 碎石 40 | m³ | 0.93 | 86.284 | 0 | 0 | 计价
CLT10-9 | C09032031 | 材料 | 乙供 | C21010101 | 水 | t | 0.4 | 6.261 | 0 | 0 | 计价
CLT10-9 | C09032031 | 机械 | 乙供 | J06-01-030 | 混凝土搅拌输送车 搅动容量 6m³ | 台班 | 0.017 | 1293.545 | 0 | 0 | 计价
CLT10-9 | C09032031 | 机械 | 乙供 | J06-01-049 | 混凝土搅拌站 生产率 50m³/h | 台班 | 0.007 | 2926.186 | 0 | 0 | 计价
CLT10-11 | C09020205 | 人工 | 乙供 | 9101106 | 普通工 | 工日 | 0.1769 | 109 | 0 | 0 | 计价
CLT10-11 | C09020205 | 人工 | 乙供 | 9101107 | 建筑技术工 | 工日 | 0.0442 | 151 | 0 | 0 | 计价
CLT10-11 | C09020205 | 材料 | 乙供 | C09010101 | 普通硅酸盐水泥 32.5 | t | 0.117 | 411.097 | 0 | 0 | 计价
CLT10-11 | C09020205 | 材料 | 乙供 | C10010101 | 中砂 | m³ | 1.12 | 81.97 | 0 | 0 | 计价
CLT10-11 | C09020205 | 材料 | 乙供 | C10040103 | 石灰膏 | m³ | 0.231 | 175 | 0 | 0 | 计价
CLT10-11 | C09020205 | 材料 | 乙供 | C21010101 | 水 | t | 0.4 | 6.261 | 0 | 0 | 计价
CLT10-11 | C09020205 | 机械 | 乙供 | J06-01-027 | 灰浆搅拌机 拌筒容量 200L | 台班 | 0.137 | 209.021 | 0 | 0 | 计价
CLT10-12 | C10060201 | 人工 | 乙供 | 9101106 | 普通工 | 工日 | 0.0268 | 109 | 0 | 0 | 计价
CLT10-12 | C10060201 | 人工 | 乙供 | 9101107 | 建筑技术工 | 工日 | 0.0067 | 151 | 0 | 0 | 计价
CLT10-12 | C10060201 | 材料 | 乙供 | C10040101 | 生石灰 | kg | 162 | 0.259 | 0 | 0 | 计价
CLT10-12 | C10060201 | 材料 | 乙供 | C10060101 | 土 综合 | m³ | 1.31 | 0 | 0 | 0 | 计价
CLT10-12 | C10060201 | 材料 | 乙供 | C21010101 | 水 | t | 0.2 | 6.261 | 0 | 0 | 计价
CLT10-12 | C10060201 | 机械 | 乙供 | J01-01-001 | 履带式推土机 功率 75kW | 台班 | 0.0015 | 966.571 | 0 | 0 | 计价
CLT10-12 | C10060201 | 机械 | 乙供 | J01-01-021 | 轮胎式装载机 斗容量 1m³ | 台班 | 0.002 | 656.231 | 0 | 0 | 计价
CLT10-12 | C10060201 | 机械 | 乙供 | J04-01-014 | 自卸汽车 8t | 台班 | 0.009 | 663.94 | 0 | 0 | 计价
CLT10-12 | C10060201 | 机械 | 乙供 | J15-01-020 | 刨毛机 | 台班 | 0.0018 | 69.853 | 0 | 0 | 计价
CLT10-17 | C09032033 | 人工 | 乙供 | 9101106 | 普通工 | 工日 | 0.0149 | 109 | 0 | 0 | 计价
CLT10-17 | C09032033 | 人工 | 乙供 | 9101107 | 建筑技术工 | 工日 | 0.0347 | 151 | 0 | 0 | 计价
CLT10-17 | C09032033 | 材料 | 乙供 | C09010101 | 普通硅酸盐水泥 32.5 | t | 0.322 | 411.097 | 0 | 0 | 计价
CLT10-17 | C09032033 | 材料 | 乙供 | C10010101 | 中砂 | m³ | 0.52 | 81.97 | 0 | 0 | 计价
CLT10-17 | C09032033 | 材料 | 乙供 | C10020103 | 碎石 40 | m³ | 0.9 | 86.284 | 0 | 0 | 计价
CLT10-17 | C09032033 | 材料 | 乙供 | C21010101 | 水 | t | 0.4 | 6.261 | 0 | 0 | 计价
CLT10-17 | C09032033 | 机械 | 乙供 | J06-01-030 | 混凝土搅拌输送车 搅动容量 6m³ | 台班 | 0.017 | 1293.545 | 0 | 0 | 计价
CLT10-17 | C09032033 | 机械 | 乙供 | J06-01-049 | 混凝土搅拌站 生产率 50m³/h | 台班 | 0.007 | 2926.186 | 0 | 0 | 计价
CLT10-18 | C09020114 | 人工 | 乙供 | 9101106 | 普通工 | 工日 | 0.1769 | 109 | 0 | 0 | 计价
CLT10-18 | C09020114 | 人工 | 乙供 | 9101107 | 建筑技术工 | 工日 | 0.0442 | 151 | 0 | 0 | 计价
CLT10-18 | C09020114 | 材料 | 乙供 | C09010101 | 普通硅酸盐水泥 32.5 | t | 0.22 | 411.097 | 0 | 0 | 计价
CLT10-18 | C09020114 | 材料 | 乙供 | C10010101 | 中砂 | m³ | 1.15 | 81.97 | 0 | 0 | 计价
CLT10-18 | C09020114 | 材料 | 乙供 | C21010101 | 水 | t | 0.2 | 6.261 | 0 | 0 | 计价
CLT10-18 | C09020114 | 机械 | 乙供 | J06-01-027 | 灰浆搅拌机 拌筒容量 200L | 台班 | 0.137 | 209.021 | 0 | 0 | 计价
CLT10-18 | C09020301 | 人工 | 乙供 | 9101106 | 普通工 | 工日 | 0.1769 | 109 | 0 | 0 | 计价
CLT10-18 | C09020301 | 人工 | 乙供 | 9101107 | 建筑技术工 | 工日 | 0.0442 | 151 | 0 | 0 | 计价
CLT10-18 | C09020301 | 材料 | 乙供 | C09010101 | 普通硅酸盐水泥 32.5 | t | 0.765 | 411.097 | 0 | 0 | 计价
CLT10-18 | C09020301 | 材料 | 乙供 | C10010101 | 中砂 | m³ | 0.79 | 81.97 | 0 | 0 | 计价
CLT10-18 | C09020301 | 材料 | 乙供 | C21010101 | 水 | t | 0.3 | 6.261 | 0 | 0 | 计价
CLT10-18 | C09020301 | 机械 | 乙供 | J06-01-027 | 灰浆搅拌机 拌筒容量 200L | 台班 | 0.137 | 209.021 | 0 | 0 | 计价
CLT10-18 | C09020304 | 人工 | 乙供 | 9101106 | 普通工 | 工日 | 0.1769 | 109 | 0 | 0 | 计价
CLT10-18 | C09020304 | 人工 | 乙供 | 9101107 | 建筑技术工 | 工日 | 0.0442 | 151 | 0 | 0 | 计价
CLT10-18 | C09020304 | 材料 | 乙供 | C09010101 | 普通硅酸盐水泥 32.5 | t | 0.49 | 411.097 | 0 | 0 | 计价
CLT10-18 | C09020304 | 材料 | 乙供 | C10010101 | 中砂 | m³ | 1.12 | 81.97 | 0 | 0 | 计价
CLT10-18 | C09020304 | 材料 | 乙供 | C21010101 | 水 | t | 0.3 | 6.261 | 0 | 0 | 计价
CLT10-18 | C09020304 | 机械 | 乙供 | J06-01-027 | 灰浆搅拌机 拌筒容量 200L | 台班 | 0.137 | 209.021 | 0 | 0 | 计价
CLT10-18 | C09020305 | 人工 | 乙供 | 9101106 | 普通工 | 工日 | 0.1769 | 109 | 0 | 0 | 计价
CLT10-18 | C09020305 | 人工 | 乙供 | 9101107 | 建筑技术工 | 工日 | 0.0442 | 151 | 0 | 0 | 计价
CLT10-18 | C09020305 | 材料 | 乙供 | C09010101 | 普通硅酸盐水泥 32.5 | t | 0.408 | 411.097 | 0 | 0 | 计价
CLT10-18 | C09020305 | 材料 | 乙供 | C10010101 | 中砂 | m³ | 1.31 | 81.97 | 0 | 0 | 计价
CLT10-18 | C09020305 | 材料 | 乙供 | C21010101 | 水 | t | 0.3 | 6.261 | 0 | 0 | 计价
CLT10-18 | C09020305 | 机械 | 乙供 | J06-01-027 | 灰浆搅拌机 拌筒容量 200L | 台班 | 0.137 | 209.021 | 0 | 0 | 计价
CLT10-18 | C09032033 | 人工 | 乙供 | 9101106 | 普通工 | 工日 | 0.0149 | 109 | 0 | 0 | 计价
CLT10-18 | C09032033 | 人工 | 乙供 | 9101107 | 建筑技术工 | 工日 | 0.0347 | 151 | 0 | 0 | 计价
CLT10-18 | C09032033 | 材料 | 乙供 | C09010101 | 普通硅酸盐水泥 32.5 | t | 0.322 | 411.097 | 0 | 0 | 计价
CLT10-18 | C09032033 | 材料 | 乙供 | C10010101 | 中砂 | m³ | 0.52 | 81.97 | 0 | 0 | 计价
CLT10-18 | C09032033 | 材料 | 乙供 | C10020103 | 碎石 40 | m³ | 0.9 | 86.284 | 0 | 0 | 计价
CLT10-18 | C09032033 | 材料 | 乙供 | C21010101 | 水 | t | 0.4 | 6.261 | 0 | 0 | 计价
CLT10-18 | C09032033 | 机械 | 乙供 | J06-01-030 | 混凝土搅拌输送车 搅动容量 6m³ | 台班 | 0.017 | 1293.545 | 0 | 0 | 计价
CLT10-18 | C09032033 | 机械 | 乙供 | J06-01-049 | 混凝土搅拌站 生产率 50m³/h | 台班 | 0.007 | 2926.186 | 0 | 0 | 计价
CLT10-18 | C09032034 | 人工 | 乙供 | 9101106 | 普通工 | 工日 | 0.0149 | 109 | 0 | 0 | 计价
CLT10-18 | C09032034 | 人工 | 乙供 | 9101107 | 建筑技术工 | 工日 | 0.0347 | 151 | 0 | 0 | 计价
CLT10-18 | C09032034 | 材料 | 乙供 | C09010101 | 普通硅酸盐水泥 32.5 | t | 0.363 | 411.097 | 0 | 0 | 计价
CLT10-18 | C09032034 | 材料 | 乙供 | C10010101 | 中砂 | m³ | 0.51 | 81.97 | 0 | 0 | 计价
CLT10-18 | C09032034 | 材料 | 乙供 | C10020103 | 碎石 40 | m³ | 0.88 | 86.284 | 0 | 0 | 计价
CLT10-18 | C09032034 | 材料 | 乙供 | C21010101 | 水 | t | 0.4 | 6.261 | 0 | 0 | 计价
CLT10-18 | C09032034 | 机械 | 乙供 | J06-01-030 | 混凝土搅拌输送车 搅动容量 6m³ | 台班 | 0.017 | 1293.545 | 0 | 0 | 计价
CLT10-18 | C09032034 | 机械 | 乙供 | J06-01-049 | 混凝土搅拌站 生产率 50m³/h | 台班 | 0.007 | 2926.186 | 0 | 0 | 计价
CLT10-19 | C09020114 | 人工 | 乙供 | 9101106 | 普通工 | 工日 | 0.1769 | 109 | 0 | 0 | 计价
CLT10-19 | C09020114 | 人工 | 乙供 | 9101107 | 建筑技术工 | 工日 | 0.0442 | 151 | 0 | 0 | 计价
CLT10-19 | C09020114 | 材料 | 乙供 | C09010101 | 普通硅酸盐水泥 32.5 | t | 0.22 | 411.097 | 0 | 0 | 计价
CLT10-19 | C09020114 | 材料 | 乙供 | C10010101 | 中砂 | m³ | 1.15 | 81.97 | 0 | 0 | 计价
CLT10-19 | C09020114 | 材料 | 乙供 | C21010101 | 水 | t | 0.2 | 6.261 | 0 | 0 | 计价
CLT10-19 | C09020114 | 机械 | 乙供 | J06-01-027 | 灰浆搅拌机 拌筒容量 200L | 台班 | 0.137 | 209.021 | 0 | 0 | 计价
CLT10-19 | C09020304 | 人工 | 乙供 | 9101106 | 普通工 | 工日 | 0.1769 | 109 | 0 | 0 | 计价
CLT10-19 | C09020304 | 人工 | 乙供 | 9101107 | 建筑技术工 | 工日 | 0.0442 | 151 | 0 | 0 | 计价
CLT10-19 | C09020304 | 材料 | 乙供 | C09010101 | 普通硅酸盐水泥 32.5 | t | 0.49 | 411.097 | 0 | 0 | 计价
CLT10-19 | C09020304 | 材料 | 乙供 | C10010101 | 中砂 | m³ | 1.12 | 81.97 | 0 | 0 | 计价
CLT10-19 | C09020304 | 材料 | 乙供 | C21010101 | 水 | t | 0.3 | 6.261 | 0 | 0 | 计价
CLT10-19 | C09020304 | 机械 | 乙供 | J06-01-027 | 灰浆搅拌机 拌筒容量 200L | 台班 | 0.137 | 209.021 | 0 | 0 | 计价
CLT10-19 | C09020305 | 人工 | 乙供 | 9101106 | 普通工 | 工日 | 0.1769 | 109 | 0 | 0 | 计价
CLT10-19 | C09020305 | 人工 | 乙供 | 9101107 | 建筑技术工 | 工日 | 0.0442 | 151 | 0 | 0 | 计价
CLT10-19 | C09020305 | 材料 | 乙供 | C09010101 | 普通硅酸盐水泥 32.5 | t | 0.408 | 411.097 | 0 | 0 | 计价
CLT10-19 | C09020305 | 材料 | 乙供 | C10010101 | 中砂 | m³ | 1.31 | 81.97 | 0 | 0 | 计价
CLT10-19 | C09020305 | 材料 | 乙供 | C21010101 | 水 | t | 0.3 | 6.261 | 0 | 0 | 计价
CLT10-19 | C09020305 | 机械 | 乙供 | J06-01-027 | 灰浆搅拌机 拌筒容量 200L | 台班 | 0.137 | 209.021 | 0 | 0 | 计价
CLT10-20 | C09020114 | 人工 | 乙供 | 9101106 | 普通工 | 工日 | 0.1769 | 109 | 0 | 0 | 计价
CLT10-20 | C09020114 | 人工 | 乙供 | 9101107 | 建筑技术工 | 工日 | 0.0442 | 151 | 0 | 0 | 计价
CLT10-20 | C09020114 | 材料 | 乙供 | C09010101 | 普通硅酸盐水泥 32.5 | t | 0.22 | 411.097 | 0 | 0 | 计价
CLT10-20 | C09020114 | 材料 | 乙供 | C10010101 | 中砂 | m³ | 1.15 | 81.97 | 0 | 0 | 计价
CLT10-20 | C09020114 | 材料 | 乙供 | C21010101 | 水 | t | 0.2 | 6.261 | 0 | 0 | 计价
CLT10-20 | C09020114 | 机械 | 乙供 | J06-01-027 | 灰浆搅拌机 拌筒容量 200L | 台班 | 0.137 | 209.021 | 0 | 0 | 计价
CLT10-20 | C09020303 | 人工 | 乙供 | 9101106 | 普通工 | 工日 | 0.1769 | 109 | 0 | 0 | 计价
CLT10-20 | C09020303 | 人工 | 乙供 | 9101107 | 建筑技术工 | 工日 | 0.0442 | 151 | 0 | 0 | 计价
CLT10-20 | C09020303 | 材料 | 乙供 | C09010101 | 普通硅酸盐水泥 32.5 | t | 0.557 | 411.097 | 0 | 0 | 计价
CLT10-20 | C09020303 | 材料 | 乙供 | C10010101 | 中砂 | m³ | 1.05 | 81.97 | 0 | 0 | 计价
CLT10-20 | C09020303 | 材料 | 乙供 | C21010101 | 水 | t | 0.3 | 6.261 | 0 | 0 | 计价
CLT10-20 | C09020303 | 机械 | 乙供 | J06-01-027 | 灰浆搅拌机 拌筒容量 200L | 台班 | 0.137 | 209.021 | 0 | 0 | 计价
CLT10-20 | C09020304 | 人工 | 乙供 | 9101106 | 普通工 | 工日 | 0.1769 | 109 | 0 | 0 | 计价
CLT10-20 | C09020304 | 人工 | 乙供 | 9101107 | 建筑技术工 | 工日 | 0.0442 | 151 | 0 | 0 | 计价
CLT10-20 | C09020304 | 材料 | 乙供 | C09010101 | 普通硅酸盐水泥 32.5 | t | 0.49 | 411.097 | 0 | 0 | 计价
CLT10-20 | C09020304 | 材料 | 乙供 | C10010101 | 中砂 | m³ | 1.12 | 81.97 | 0 | 0 | 计价
CLT10-20 | C09020304 | 材料 | 乙供 | C21010101 | 水 | t | 0.3 | 6.261 | 0 | 0 | 计价
CLT10-20 | C09020304 | 机械 | 乙供 | J06-01-027 | 灰浆搅拌机 拌筒容量 200L | 台班 | 0.137 | 209.021 | 0 | 0 | 计价
CLT10-20 | C09020305 | 人工 | 乙供 | 9101106 | 普通工 | 工日 | 0.1769 | 109 | 0 | 0 | 计价
CLT10-20 | C09020305 | 人工 | 乙供 | 9101107 | 建筑技术工 | 工日 | 0.0442 | 151 | 0 | 0 | 计价
CLT10-20 | C09020305 | 材料 | 乙供 | C09010101 | 普通硅酸盐水泥 32.5 | t | 0.408 | 411.097 | 0 | 0 | 计价
CLT10-20 | C09020305 | 材料 | 乙供 | C10010101 | 中砂 | m³ | 1.31 | 81.97 | 0 | 0 | 计价
CLT10-20 | C09020305 | 材料 | 乙供 | C21010101 | 水 | t | 0.3 | 6.261 | 0 | 0 | 计价
CLT10-20 | C09020305 | 机械 | 乙供 | J06-01-027 | 灰浆搅拌机 拌筒容量 200L | 台班 | 0.137 | 209.021 | 0 | 0 | 计价
CLT10-20 | C09032003 | 人工 | 乙供 | 9101106 | 普通工 | 工日 | 0.0149 | 109 | 0 | 0 | 计价
CLT10-20 | C09032003 | 人工 | 乙供 | 9101107 | 建筑技术工 | 工日 | 0.0347 | 151 | 0 | 0 | 计价
CLT10-20 | C09032003 | 材料 | 乙供 | C09010102 | 普通硅酸盐水泥 42.5 | t | 0.411 | 446.522 | 0 | 0 | 计价
CLT10-20 | C09032003 | 材料 | 乙供 | C10010101 | 中砂 | m³ | 0.46 | 81.97 | 0 | 0 | 计价
CLT10-20 | C09032003 | 材料 | 乙供 | C10020101 | 碎石 10 | m³ | 0.86 | 96.472 | 0 | 0 | 计价
CLT10-20 | C09032003 | 材料 | 乙供 | C21010101 | 水 | t | 0.4 | 6.261 | 0 | 0 | 计价
CLT10-20 | C09032003 | 机械 | 乙供 | J06-01-030 | 混凝土搅拌输送车 搅动容量 6m³ | 台班 | 0.017 | 1293.545 | 0 | 0 | 计价
CLT10-20 | C09032003 | 机械 | 乙供 | J06-01-049 | 混凝土搅拌站 生产率 50m³/h | 台班 | 0.007 | 2926.186 | 0 | 0 | 计价
CLT10-20 | C09032035 | 人工 | 乙供 | 9101106 | 普通工 | 工日 | 0.0149 | 109 | 0 | 0 | 计价
CLT10-20 | C09032035 | 人工 | 乙供 | 9101107 | 建筑技术工 | 工日 | 0.0347 | 151 | 0 | 0 | 计价
CLT10-20 | C09032035 | 材料 | 乙供 | C09010102 | 普通硅酸盐水泥 42.5 | t | 0.386 | 446.522 | 0 | 0 | 计价
CLT10-20 | C09032035 | 材料 | 乙供 | C10010101 | 中砂 | m³ | 0.51 | 81.97 | 0 | 0 | 计价
CLT10-20 | C09032035 | 材料 | 乙供 | C10020103 | 碎石 40 | m³ | 0.86 | 86.284 | 0 | 0 | 计价
CLT10-20 | C09032035 | 材料 | 乙供 | C21010101 | 水 | t | 0.4 | 6.261 | 0 | 0 | 计价
CLT10-20 | C09032035 | 机械 | 乙供 | J06-01-030 | 混凝土搅拌输送车 搅动容量 6m³ | 台班 | 0.017 | 1293.545 | 0 | 0 | 计价
CLT10-20 | C09032035 | 机械 | 乙供 | J06-01-049 | 混凝土搅拌站 生产率 50m³/h | 台班 | 0.007 | 2926.186 | 0 | 0 | 计价
CLT10-20 | C22050102 | 人工 | 乙供 | 9101106 | 普通工 | 工日 | 0.1923 | 109 | 0 | 0 | 计价
CLT10-20 | C22050102 | 人工 | 乙供 | 9101107 | 建筑技术工 | 工日 | 0.0824 | 151 | 0 | 0 | 计价
CLT10-20 | C22050102 | 材料 | 乙供 | C09010101 | 普通硅酸盐水泥 32.5 | t | 0.0003 | 411.097 | 0 | 0 | 计价
CLT10-20 | C22050102 | 材料 | 乙供 | C10010401 | 粗砂 | m³ | 0.074 | 81.532 | 0 | 0 | 计价
CLT10-20 | C22050102 | 材料 | 乙供 | C10020103 | 碎石 40 | m³ | 0.033 | 86.284 | 0 | 0 | 计价
CLT10-20 | C22050102 | 材料 | 乙供 | C10040103 | 石灰膏 | m³ | 0.002 | 175 | 0 | 0 | 计价
CLT10-20 | C22050102 | 材料 | 乙供 | C10070101 | 标准砖 240×115×53 | 千块 | 0.045 | 409.05 | 0 | 0 | 计价
CLT10-20 | C22050102 | 材料 | 乙供 | C21010101 | 水 | t | 0.08 | 6.261 | 0 | 0 | 计价
CLT10-20 | C22050102 | 机械 | 乙供 | J01-01-053 | 电动夯实机 夯击能量 250N·m | 台班 | 0.002 | 29.15 | 0 | 0 | 计价
CLT10-21 | C09020114 | 人工 | 乙供 | 9101106 | 普通工 | 工日 | 0.1769 | 109 | 0 | 0 | 计价
CLT10-21 | C09020114 | 人工 | 乙供 | 9101107 | 建筑技术工 | 工日 | 0.0442 | 151 | 0 | 0 | 计价
CLT10-21 | C09020114 | 材料 | 乙供 | C09010101 | 普通硅酸盐水泥 32.5 | t | 0.22 | 411.097 | 0 | 0 | 计价
CLT10-21 | C09020114 | 材料 | 乙供 | C10010101 | 中砂 | m³ | 1.15 | 81.97 | 0 | 0 | 计价
CLT10-21 | C09020114 | 材料 | 乙供 | C21010101 | 水 | t | 0.2 | 6.261 | 0 | 0 | 计价
CLT10-21 | C09020114 | 机械 | 乙供 | J06-01-027 | 灰浆搅拌机 拌筒容量 200L | 台班 | 0.137 | 209.021 | 0 | 0 | 计价
CLT10-21 | C09020304 | 人工 | 乙供 | 9101106 | 普通工 | 工日 | 0.1769 | 109 | 0 | 0 | 计价
CLT10-21 | C09020304 | 人工 | 乙供 | 9101107 | 建筑技术工 | 工日 | 0.0442 | 151 | 0 | 0 | 计价
CLT10-21 | C09020304 | 材料 | 乙供 | C09010101 | 普通硅酸盐水泥 32.5 | t | 0.49 | 411.097 | 0 | 0 | 计价
CLT10-21 | C09020304 | 材料 | 乙供 | C10010101 | 中砂 | m³ | 1.12 | 81.97 | 0 | 0 | 计价
CLT10-21 | C09020304 | 材料 | 乙供 | C21010101 | 水 | t | 0.3 | 6.261 | 0 | 0 | 计价
CLT10-21 | C09020304 | 机械 | 乙供 | J06-01-027 | 灰浆搅拌机 拌筒容量 200L | 台班 | 0.137 | 209.021 | 0 | 0 | 计价
CLT10-21 | C09020305 | 人工 | 乙供 | 9101106 | 普通工 | 工日 | 0.1769 | 109 | 0 | 0 | 计价
CLT10-21 | C09020305 | 人工 | 乙供 | 9101107 | 建筑技术工 | 工日 | 0.0442 | 151 | 0 | 0 | 计价
CLT10-21 | C09020305 | 材料 | 乙供 | C09010101 | 普通硅酸盐水泥 32.5 | t | 0.408 | 411.097 | 0 | 0 | 计价
CLT10-21 | C09020305 | 材料 | 乙供 | C10010101 | 中砂 | m³ | 1.31 | 81.97 | 0 | 0 | 计价
CLT10-21 | C09020305 | 材料 | 乙供 | C21010101 | 水 | t | 0.3 | 6.261 | 0 | 0 | 计价
CLT10-21 | C09020305 | 机械 | 乙供 | J06-01-027 | 灰浆搅拌机 拌筒容量 200L | 台班 | 0.137 | 209.021 | 0 | 0 | 计价
CLT10-22 | C09032035 | 人工 | 乙供 | 9101106 | 普通工 | 工日 | 0.0149 | 109 | 0 | 0 | 计价
CLT10-22 | C09032035 | 人工 | 乙供 | 9101107 | 建筑技术工 | 工日 | 0.0347 | 151 | 0 | 0 | 计价
CLT10-22 | C09032035 | 材料 | 乙供 | C09010102 | 普通硅酸盐水泥 42.5 | t | 0.386 | 446.522 | 0 | 0 | 计价
CLT10-22 | C09032035 | 材料 | 乙供 | C10010101 | 中砂 | m³ | 0.51 | 81.97 | 0 | 0 | 计价
CLT10-22 | C09032035 | 材料 | 乙供 | C10020103 | 碎石 40 | m³ | 0.86 | 86.284 | 0 | 0 | 计价
CLT10-22 | C09032035 | 材料 | 乙供 | C21010101 | 水 | t | 0.4 | 6.261 | 0 | 0 | 计价
CLT10-22 | C09032035 | 机械 | 乙供 | J06-01-030 | 混凝土搅拌输送车 搅动容量 6m³ | 台班 | 0.017 | 1293.545 | 0 | 0 | 计价
CLT10-22 | C09032035 | 机械 | 乙供 | J06-01-049 | 混凝土搅拌站 生产率 50m³/h | 台班 | 0.007 | 2926.186 | 0 | 0 | 计价
CLT10-23 | C09020114 | 人工 | 乙供 | 9101106 | 普通工 | 工日 | 0.1769 | 109 | 0 | 0 | 计价
CLT10-23 | C09020114 | 人工 | 乙供 | 9101107 | 建筑技术工 | 工日 | 0.0442 | 151 | 0 | 0 | 计价
CLT10-23 | C09020114 | 材料 | 乙供 | C09010101 | 普通硅酸盐水泥 32.5 | t | 0.22 | 411.097 | 0 | 0 | 计价
CLT10-23 | C09020114 | 材料 | 乙供 | C10010101 | 中砂 | m³ | 1.15 | 81.97 | 0 | 0 | 计价
CLT10-23 | C09020114 | 材料 | 乙供 | C21010101 | 水 | t | 0.2 | 6.261 | 0 | 0 | 计价
CLT10-23 | C09020114 | 机械 | 乙供 | J06-01-027 | 灰浆搅拌机 拌筒容量 200L | 台班 | 0.137 | 209.021 | 0 | 0 | 计价
CLT10-23 | C09020301 | 人工 | 乙供 | 9101106 | 普通工 | 工日 | 0.1769 | 109 | 0 | 0 | 计价
CLT10-23 | C09020301 | 人工 | 乙供 | 9101107 | 建筑技术工 | 工日 | 0.0442 | 151 | 0 | 0 | 计价
CLT10-23 | C09020301 | 材料 | 乙供 | C09010101 | 普通硅酸盐水泥 32.5 | t | 0.765 | 411.097 | 0 | 0 | 计价
CLT10-23 | C09020301 | 材料 | 乙供 | C10010101 | 中砂 | m³ | 0.79 | 81.97 | 0 | 0 | 计价
CLT10-23 | C09020301 | 材料 | 乙供 | C21010101 | 水 | t | 0.3 | 6.261 | 0 | 0 | 计价
CLT10-23 | C09020301 | 机械 | 乙供 | J06-01-027 | 灰浆搅拌机 拌筒容量 200L | 台班 | 0.137 | 209.021 | 0 | 0 | 计价
CLT10-23 | C09020304 | 人工 | 乙供 | 9101106 | 普通工 | 工日 | 0.1769 | 109 | 0 | 0 | 计价
CLT10-23 | C09020304 | 人工 | 乙供 | 9101107 | 建筑技术工 | 工日 | 0.0442 | 151 | 0 | 0 | 计价
CLT10-23 | C09020304 | 材料 | 乙供 | C09010101 | 普通硅酸盐水泥 32.5 | t | 0.49 | 411.097 | 0 | 0 | 计价
CLT10-23 | C09020304 | 材料 | 乙供 | C10010101 | 中砂 | m³ | 1.12 | 81.97 | 0 | 0 | 计价
CLT10-23 | C09020304 | 材料 | 乙供 | C21010101 | 水 | t | 0.3 | 6.261 | 0 | 0 | 计价
CLT10-23 | C09020304 | 机械 | 乙供 | J06-01-027 | 灰浆搅拌机 拌筒容量 200L | 台班 | 0.137 | 209.021 | 0 | 0 | 计价
CLT10-23 | C09020305 | 人工 | 乙供 | 9101106 | 普通工 | 工日 | 0.1769 | 109 | 0 | 0 | 计价
CLT10-23 | C09020305 | 人工 | 乙供 | 9101107 | 建筑技术工 | 工日 | 0.0442 | 151 | 0 | 0 | 计价
CLT10-23 | C09020305 | 材料 | 乙供 | C09010101 | 普通硅酸盐水泥 32.5 | t | 0.408 | 411.097 | 0 | 0 | 计价
CLT10-23 | C09020305 | 材料 | 乙供 | C10010101 | 中砂 | m³ | 1.31 | 81.97 | 0 | 0 | 计价
CLT10-23 | C09020305 | 材料 | 乙供 | C21010101 | 水 | t | 0.3 | 6.261 | 0 | 0 | 计价
CLT10-23 | C09020305 | 机械 | 乙供 | J06-01-027 | 灰浆搅拌机 拌筒容量 200L | 台班 | 0.137 | 209.021 | 0 | 0 | 计价
CLT10-23 | C09032033 | 人工 | 乙供 | 9101106 | 普通工 | 工日 | 0.0149 | 109 | 0 | 0 | 计价
CLT10-23 | C09032033 | 人工 | 乙供 | 9101107 | 建筑技术工 | 工日 | 0.0347 | 151 | 0 | 0 | 计价
CLT10-23 | C09032033 | 材料 | 乙供 | C09010101 | 普通硅酸盐水泥 32.5 | t | 0.322 | 411.097 | 0 | 0 | 计价
CLT10-23 | C09032033 | 材料 | 乙供 | C10010101 | 中砂 | m³ | 0.52 | 81.97 | 0 | 0 | 计价
CLT10-23 | C09032033 | 材料 | 乙供 | C10020103 | 碎石 40 | m³ | 0.9 | 86.284 | 0 | 0 | 计价
CLT10-23 | C09032033 | 材料 | 乙供 | C21010101 | 水 | t | 0.4 | 6.261 | 0 | 0 | 计价
CLT10-23 | C09032033 | 机械 | 乙供 | J06-01-030 | 混凝土搅拌输送车 搅动容量 6m³ | 台班 | 0.017 | 1293.545 | 0 | 0 | 计价
CLT10-23 | C09032033 | 机械 | 乙供 | J06-01-049 | 混凝土搅拌站 生产率 50m³/h | 台班 | 0.007 | 2926.186 | 0 | 0 | 计价
CLT10-24 | C09020112 | 人工 | 乙供 | 9101106 | 普通工 | 工日 | 0.1769 | 109 | 0 | 0 | 计价
CLT10-24 | C09020112 | 人工 | 乙供 | 9101107 | 建筑技术工 | 工日 | 0.0442 | 151 | 0 | 0 | 计价
CLT10-24 | C09020112 | 材料 | 乙供 | C09010101 | 普通硅酸盐水泥 32.5 | t | 0.331 | 411.097 | 0 | 0 | 计价
CLT10-24 | C09020112 | 材料 | 乙供 | C10010101 | 中砂 | m³ | 1.15 | 81.97 | 0 | 0 | 计价
CLT10-24 | C09020112 | 材料 | 乙供 | C21010101 | 水 | t | 0.2 | 6.261 | 0 | 0 | 计价
CLT10-24 | C09020112 | 机械 | 乙供 | J06-01-027 | 灰浆搅拌机 拌筒容量 200L | 台班 | 0.137 | 209.021 | 0 | 0 | 计价
CLT10-24 | C09020114 | 人工 | 乙供 | 9101106 | 普通工 | 工日 | 0.1769 | 109 | 0 | 0 | 计价
CLT10-24 | C09020114 | 人工 | 乙供 | 9101107 | 建筑技术工 | 工日 | 0.0442 | 151 | 0 | 0 | 计价
CLT10-24 | C09020114 | 材料 | 乙供 | C09010101 | 普通硅酸盐水泥 32.5 | t | 0.22 | 411.097 | 0 | 0 | 计价
CLT10-24 | C09020114 | 材料 | 乙供 | C10010101 | 中砂 | m³ | 1.15 | 81.97 | 0 | 0 | 计价
CLT10-24 | C09020114 | 材料 | 乙供 | C21010101 | 水 | t | 0.2 | 6.261 | 0 | 0 | 计价
CLT10-24 | C09020114 | 机械 | 乙供 | J06-01-027 | 灰浆搅拌机 拌筒容量 200L | 台班 | 0.137 | 209.021 | 0 | 0 | 计价
CLT10-24 | C09020301 | 人工 | 乙供 | 9101106 | 普通工 | 工日 | 0.1769 | 109 | 0 | 0 | 计价
CLT10-24 | C09020301 | 人工 | 乙供 | 9101107 | 建筑技术工 | 工日 | 0.0442 | 151 | 0 | 0 | 计价
CLT10-24 | C09020301 | 材料 | 乙供 | C09010101 | 普通硅酸盐水泥 32.5 | t | 0.765 | 411.097 | 0 | 0 | 计价
CLT10-24 | C09020301 | 材料 | 乙供 | C10010101 | 中砂 | m³ | 0.79 | 81.97 | 0 | 0 | 计价
CLT10-24 | C09020301 | 材料 | 乙供 | C21010101 | 水 | t | 0.3 | 6.261 | 0 | 0 | 计价
CLT10-24 | C09020301 | 机械 | 乙供 | J06-01-027 | 灰浆搅拌机 拌筒容量 200L | 台班 | 0.137 | 209.021 | 0 | 0 | 计价
CLT10-24 | C09020304 | 人工 | 乙供 | 9101106 | 普通工 | 工日 | 0.1769 | 109 | 0 | 0 | 计价
CLT10-24 | C09020304 | 人工 | 乙供 | 9101107 | 建筑技术工 | 工日 | 0.0442 | 151 | 0 | 0 | 计价
CLT10-24 | C09020304 | 材料 | 乙供 | C09010101 | 普通硅酸盐水泥 32.5 | t | 0.49 | 411.097 | 0 | 0 | 计价
CLT10-24 | C09020304 | 材料 | 乙供 | C10010101 | 中砂 | m³ | 1.12 | 81.97 | 0 | 0 | 计价
CLT10-24 | C09020304 | 材料 | 乙供 | C21010101 | 水 | t | 0.3 | 6.261 | 0 | 0 | 计价
CLT10-24 | C09020304 | 机械 | 乙供 | J06-01-027 | 灰浆搅拌机 拌筒容量 200L | 台班 | 0.137 | 209.021 | 0 | 0 | 计价
CLT10-24 | C09020305 | 人工 | 乙供 | 9101106 | 普通工 | 工日 | 0.1769 | 109 | 0 | 0 | 计价
CLT10-24 | C09020305 | 人工 | 乙供 | 9101107 | 建筑技术工 | 工日 | 0.0442 | 151 | 0 | 0 | 计价
CLT10-24 | C09020305 | 材料 | 乙供 | C09010101 | 普通硅酸盐水泥 32.5 | t | 0.408 | 411.097 | 0 | 0 | 计价
CLT10-24 | C09020305 | 材料 | 乙供 | C10010101 | 中砂 | m³ | 1.31 | 81.97 | 0 | 0 | 计价
CLT10-24 | C09020305 | 材料 | 乙供 | C21010101 | 水 | t | 0.3 | 6.261 | 0 | 0 | 计价
CLT10-24 | C09020305 | 机械 | 乙供 | J06-01-027 | 灰浆搅拌机 拌筒容量 200L | 台班 | 0.137 | 209.021 | 0 | 0 | 计价
CLT10-24 | C09032033 | 人工 | 乙供 | 9101106 | 普通工 | 工日 | 0.0149 | 109 | 0 | 0 | 计价
CLT10-24 | C09032033 | 人工 | 乙供 | 9101107 | 建筑技术工 | 工日 | 0.0347 | 151 | 0 | 0 | 计价
CLT10-24 | C09032033 | 材料 | 乙供 | C09010101 | 普通硅酸盐水泥 32.5 | t | 0.322 | 411.097 | 0 | 0 | 计价
CLT10-24 | C09032033 | 材料 | 乙供 | C10010101 | 中砂 | m³ | 0.52 | 81.97 | 0 | 0 | 计价
CLT10-24 | C09032033 | 材料 | 乙供 | C10020103 | 碎石 40 | m³ | 0.9 | 86.284 | 0 | 0 | 计价
CLT10-24 | C09032033 | 材料 | 乙供 | C21010101 | 水 | t | 0.4 | 6.261 | 0 | 0 | 计价
CLT10-24 | C09032033 | 机械 | 乙供 | J06-01-030 | 混凝土搅拌输送车 搅动容量 6m³ | 台班 | 0.017 | 1293.545 | 0 | 0 | 计价
CLT10-24 | C09032033 | 机械 | 乙供 | J06-01-049 | 混凝土搅拌站 生产率 50m³/h | 台班 | 0.007 | 2926.186 | 0 | 0 | 计价
CLT10-24 | C09032034 | 人工 | 乙供 | 9101106 | 普通工 | 工日 | 0.0149 | 109 | 0 | 0 | 计价
CLT10-24 | C09032034 | 人工 | 乙供 | 9101107 | 建筑技术工 | 工日 | 0.0347 | 151 | 0 | 0 | 计价
CLT10-24 | C09032034 | 材料 | 乙供 | C09010101 | 普通硅酸盐水泥 32.5 | t | 0.363 | 411.097 | 0 | 0 | 计价
CLT10-24 | C09032034 | 材料 | 乙供 | C10010101 | 中砂 | m³ | 0.51 | 81.97 | 0 | 0 | 计价
CLT10-24 | C09032034 | 材料 | 乙供 | C10020103 | 碎石 40 | m³ | 0.88 | 86.284 | 0 | 0 | 计价
CLT10-24 | C09032034 | 材料 | 乙供 | C21010101 | 水 | t | 0.4 | 6.261 | 0 | 0 | 计价
CLT10-24 | C09032034 | 机械 | 乙供 | J06-01-030 | 混凝土搅拌输送车 搅动容量 6m³ | 台班 | 0.017 | 1293.545 | 0 | 0 | 计价
CLT10-24 | C09032034 | 机械 | 乙供 | J06-01-049 | 混凝土搅拌站 生产率 50m³/h | 台班 | 0.007 | 2926.186 | 0 | 0 | 计价
CLT10-25 | C09020112 | 人工 | 乙供 | 9101106 | 普通工 | 工日 | 0.1769 | 109 | 0 | 0 | 计价
CLT10-25 | C09020112 | 人工 | 乙供 | 9101107 | 建筑技术工 | 工日 | 0.0442 | 151 | 0 | 0 | 计价
CLT10-25 | C09020112 | 材料 | 乙供 | C09010101 | 普通硅酸盐水泥 32.5 | t | 0.331 | 411.097 | 0 | 0 | 计价
CLT10-25 | C09020112 | 材料 | 乙供 | C10010101 | 中砂 | m³ | 1.15 | 81.97 | 0 | 0 | 计价
CLT10-25 | C09020112 | 材料 | 乙供 | C21010101 | 水 | t | 0.2 | 6.261 | 0 | 0 | 计价
CLT10-25 | C09020112 | 机械 | 乙供 | J06-01-027 | 灰浆搅拌机 拌筒容量 200L | 台班 | 0.137 | 209.021 | 0 | 0 | 计价
CLT10-25 | C09020114 | 人工 | 乙供 | 9101106 | 普通工 | 工日 | 0.1769 | 109 | 0 | 0 | 计价
CLT10-25 | C09020114 | 人工 | 乙供 | 9101107 | 建筑技术工 | 工日 | 0.0442 | 151 | 0 | 0 | 计价
CLT10-25 | C09020114 | 材料 | 乙供 | C09010101 | 普通硅酸盐水泥 32.5 | t | 0.22 | 411.097 | 0 | 0 | 计价
CLT10-25 | C09020114 | 材料 | 乙供 | C10010101 | 中砂 | m³ | 1.15 | 81.97 | 0 | 0 | 计价
CLT10-25 | C09020114 | 材料 | 乙供 | C21010101 | 水 | t | 0.2 | 6.261 | 0 | 0 | 计价
CLT10-25 | C09020114 | 机械 | 乙供 | J06-01-027 | 灰浆搅拌机 拌筒容量 200L | 台班 | 0.137 | 209.021 | 0 | 0 | 计价
CLT10-25 | C09020301 | 人工 | 乙供 | 9101106 | 普通工 | 工日 | 0.1769 | 109 | 0 | 0 | 计价
CLT10-25 | C09020301 | 人工 | 乙供 | 9101107 | 建筑技术工 | 工日 | 0.0442 | 151 | 0 | 0 | 计价
CLT10-25 | C09020301 | 材料 | 乙供 | C09010101 | 普通硅酸盐水泥 32.5 | t | 0.765 | 411.097 | 0 | 0 | 计价
CLT10-25 | C09020301 | 材料 | 乙供 | C10010101 | 中砂 | m³ | 0.79 | 81.97 | 0 | 0 | 计价
CLT10-25 | C09020301 | 材料 | 乙供 | C21010101 | 水 | t | 0.3 | 6.261 | 0 | 0 | 计价
CLT10-25 | C09020301 | 机械 | 乙供 | J06-01-027 | 灰浆搅拌机 拌筒容量 200L | 台班 | 0.137 | 209.021 | 0 | 0 | 计价
CLT10-25 | C09032033 | 人工 | 乙供 | 9101106 | 普通工 | 工日 | 0.0149 | 109 | 0 | 0 | 计价
CLT10-25 | C09032033 | 人工 | 乙供 | 9101107 | 建筑技术工 | 工日 | 0.0347 | 151 | 0 | 0 | 计价
CLT10-25 | C09032033 | 材料 | 乙供 | C09010101 | 普通硅酸盐水泥 32.5 | t | 0.322 | 411.097 | 0 | 0 | 计价
CLT10-25 | C09032033 | 材料 | 乙供 | C10010101 | 中砂 | m³ | 0.52 | 81.97 | 0 | 0 | 计价
CLT10-25 | C09032033 | 材料 | 乙供 | C10020103 | 碎石 40 | m³ | 0.9 | 86.284 | 0 | 0 | 计价
CLT10-25 | C09032033 | 材料 | 乙供 | C21010101 | 水 | t | 0.4 | 6.261 | 0 | 0 | 计价
CLT10-25 | C09032033 | 机械 | 乙供 | J06-01-030 | 混凝土搅拌输送车 搅动容量 6m³ | 台班 | 0.017 | 1293.545 | 0 | 0 | 计价
CLT10-25 | C09032033 | 机械 | 乙供 | J06-01-049 | 混凝土搅拌站 生产率 50m³/h | 台班 | 0.007 | 2926.186 | 0 | 0 | 计价
CLT10-25 | C09032034 | 人工 | 乙供 | 9101106 | 普通工 | 工日 | 0.0149 | 109 | 0 | 0 | 计价
CLT10-25 | C09032034 | 人工 | 乙供 | 9101107 | 建筑技术工 | 工日 | 0.0347 | 151 | 0 | 0 | 计价
CLT10-25 | C09032034 | 材料 | 乙供 | C09010101 | 普通硅酸盐水泥 32.5 | t | 0.363 | 411.097 | 0 | 0 | 计价
CLT10-25 | C09032034 | 材料 | 乙供 | C10010101 | 中砂 | m³ | 0.51 | 81.97 | 0 | 0 | 计价
CLT10-25 | C09032034 | 材料 | 乙供 | C10020103 | 碎石 40 | m³ | 0.88 | 86.284 | 0 | 0 | 计价
CLT10-25 | C09032034 | 材料 | 乙供 | C21010101 | 水 | t | 0.4 | 6.261 | 0 | 0 | 计价
CLT10-25 | C09032034 | 机械 | 乙供 | J06-01-030 | 混凝土搅拌输送车 搅动容量 6m³ | 台班 | 0.017 | 1293.545 | 0 | 0 | 计价
CLT10-25 | C09032034 | 机械 | 乙供 | J06-01-049 | 混凝土搅拌站 生产率 50m³/h | 台班 | 0.007 | 2926.186 | 0 | 0 | 计价
CLT10-27 | C09020114 | 人工 | 乙供 | 9101106 | 普通工 | 工日 | 0.1769 | 109 | 0 | 0 | 计价
CLT10-27 | C09020114 | 人工 | 乙供 | 9101107 | 建筑技术工 | 工日 | 0.0442 | 151 | 0 | 0 | 计价
CLT10-27 | C09020114 | 材料 | 乙供 | C09010101 | 普通硅酸盐水泥 32.5 | t | 0.22 | 411.097 | 0 | 0 | 计价
CLT10-27 | C09020114 | 材料 | 乙供 | C10010101 | 中砂 | m³ | 1.15 | 81.97 | 0 | 0 | 计价
CLT10-27 | C09020114 | 材料 | 乙供 | C21010101 | 水 | t | 0.2 | 6.261 | 0 | 0 | 计价
CLT10-27 | C09020114 | 机械 | 乙供 | J06-01-027 | 灰浆搅拌机 拌筒容量 200L | 台班 | 0.137 | 209.021 | 0 | 0 | 计价
CLT10-28 | C09020114 | 人工 | 乙供 | 9101106 | 普通工 | 工日 | 0.1769 | 109 | 0 | 0 | 计价
CLT10-28 | C09020114 | 人工 | 乙供 | 9101107 | 建筑技术工 | 工日 | 0.0442 | 151 | 0 | 0 | 计价
CLT10-28 | C09020114 | 材料 | 乙供 | C09010101 | 普通硅酸盐水泥 32.5 | t | 0.22 | 411.097 | 0 | 0 | 计价
CLT10-28 | C09020114 | 材料 | 乙供 | C10010101 | 中砂 | m³ | 1.15 | 81.97 | 0 | 0 | 计价
CLT10-28 | C09020114 | 材料 | 乙供 | C21010101 | 水 | t | 0.2 | 6.261 | 0 | 0 | 计价
CLT10-28 | C09020114 | 机械 | 乙供 | J06-01-027 | 灰浆搅拌机 拌筒容量 200L | 台班 | 0.137 | 209.021 | 0 | 0 | 计价
CLT10-29 | C09020114 | 人工 | 乙供 | 9101106 | 普通工 | 工日 | 0.1769 | 109 | 0 | 0 | 计价
CLT10-29 | C09020114 | 人工 | 乙供 | 9101107 | 建筑技术工 | 工日 | 0.0442 | 151 | 0 | 0 | 计价
CLT10-29 | C09020114 | 材料 | 乙供 | C09010101 | 普通硅酸盐水泥 32.5 | t | 0.22 | 411.097 | 0 | 0 | 计价
CLT10-29 | C09020114 | 材料 | 乙供 | C10010101 | 中砂 | m³ | 1.15 | 81.97 | 0 | 0 | 计价
CLT10-29 | C09020114 | 材料 | 乙供 | C21010101 | 水 | t | 0.2 | 6.261 | 0 | 0 | 计价
CLT10-29 | C09020114 | 机械 | 乙供 | J06-01-027 | 灰浆搅拌机 拌筒容量 200L | 台班 | 0.137 | 209.021 | 0 | 0 | 计价
CLT10-29 | C09020304 | 人工 | 乙供 | 9101106 | 普通工 | 工日 | 0.1769 | 109 | 0 | 0 | 计价
CLT10-29 | C09020304 | 人工 | 乙供 | 9101107 | 建筑技术工 | 工日 | 0.0442 | 151 | 0 | 0 | 计价
CLT10-29 | C09020304 | 材料 | 乙供 | C09010101 | 普通硅酸盐水泥 32.5 | t | 0.49 | 411.097 | 0 | 0 | 计价
CLT10-29 | C09020304 | 材料 | 乙供 | C10010101 | 中砂 | m³ | 1.12 | 81.97 | 0 | 0 | 计价
CLT10-29 | C09020304 | 材料 | 乙供 | C21010101 | 水 | t | 0.3 | 6.261 | 0 | 0 | 计价
CLT10-29 | C09020304 | 机械 | 乙供 | J06-01-027 | 灰浆搅拌机 拌筒容量 200L | 台班 | 0.137 | 209.021 | 0 | 0 | 计价
CLT10-29 | C09020305 | 人工 | 乙供 | 9101106 | 普通工 | 工日 | 0.1769 | 109 | 0 | 0 | 计价
CLT10-29 | C09020305 | 人工 | 乙供 | 9101107 | 建筑技术工 | 工日 | 0.0442 | 151 | 0 | 0 | 计价
CLT10-29 | C09020305 | 材料 | 乙供 | C09010101 | 普通硅酸盐水泥 32.5 | t | 0.408 | 411.097 | 0 | 0 | 计价
CLT10-29 | C09020305 | 材料 | 乙供 | C10010101 | 中砂 | m³ | 1.31 | 81.97 | 0 | 0 | 计价
CLT10-29 | C09020305 | 材料 | 乙供 | C21010101 | 水 | t | 0.3 | 6.261 | 0 | 0 | 计价
CLT10-29 | C09020305 | 机械 | 乙供 | J06-01-027 | 灰浆搅拌机 拌筒容量 200L | 台班 | 0.137 | 209.021 | 0 | 0 | 计价
CLT10-30 | C09020114 | 人工 | 乙供 | 9101106 | 普通工 | 工日 | 0.1769 | 109 | 0 | 0 | 计价
CLT10-30 | C09020114 | 人工 | 乙供 | 9101107 | 建筑技术工 | 工日 | 0.0442 | 151 | 0 | 0 | 计价
CLT10-30 | C09020114 | 材料 | 乙供 | C09010101 | 普通硅酸盐水泥 32.5 | t | 0.22 | 411.097 | 0 | 0 | 计价
CLT10-30 | C09020114 | 材料 | 乙供 | C10010101 | 中砂 | m³ | 1.15 | 81.97 | 0 | 0 | 计价
CLT10-30 | C09020114 | 材料 | 乙供 | C21010101 | 水 | t | 0.2 | 6.261 | 0 | 0 | 计价
CLT10-30 | C09020114 | 机械 | 乙供 | J06-01-027 | 灰浆搅拌机 拌筒容量 200L | 台班 | 0.137 | 209.021 | 0 | 0 | 计价
CLT10-30 | C09020304 | 人工 | 乙供 | 9101106 | 普通工 | 工日 | 0.1769 | 109 | 0 | 0 | 计价
CLT10-30 | C09020304 | 人工 | 乙供 | 9101107 | 建筑技术工 | 工日 | 0.0442 | 151 | 0 | 0 | 计价
CLT10-30 | C09020304 | 材料 | 乙供 | C09010101 | 普通硅酸盐水泥 32.5 | t | 0.49 | 411.097 | 0 | 0 | 计价
CLT10-30 | C09020304 | 材料 | 乙供 | C10010101 | 中砂 | m³ | 1.12 | 81.97 | 0 | 0 | 计价
CLT10-30 | C09020304 | 材料 | 乙供 | C21010101 | 水 | t | 0.3 | 6.261 | 0 | 0 | 计价
CLT10-30 | C09020304 | 机械 | 乙供 | J06-01-027 | 灰浆搅拌机 拌筒容量 200L | 台班 | 0.137 | 209.021 | 0 | 0 | 计价
CLT10-30 | C09020305 | 人工 | 乙供 | 9101106 | 普通工 | 工日 | 0.1769 | 109 | 0 | 0 | 计价
CLT10-30 | C09020305 | 人工 | 乙供 | 9101107 | 建筑技术工 | 工日 | 0.0442 | 151 | 0 | 0 | 计价
CLT10-30 | C09020305 | 材料 | 乙供 | C09010101 | 普通硅酸盐水泥 32.5 | t | 0.408 | 411.097 | 0 | 0 | 计价
CLT10-30 | C09020305 | 材料 | 乙供 | C10010101 | 中砂 | m³ | 1.31 | 81.97 | 0 | 0 | 计价
CLT10-30 | C09020305 | 材料 | 乙供 | C21010101 | 水 | t | 0.3 | 6.261 | 0 | 0 | 计价
CLT10-30 | C09020305 | 机械 | 乙供 | J06-01-027 | 灰浆搅拌机 拌筒容量 200L | 台班 | 0.137 | 209.021 | 0 | 0 | 计价
CLT10-31 | C09020114 | 人工 | 乙供 | 9101106 | 普通工 | 工日 | 0.1769 | 109 | 0 | 0 | 计价
CLT10-31 | C09020114 | 人工 | 乙供 | 9101107 | 建筑技术工 | 工日 | 0.0442 | 151 | 0 | 0 | 计价
CLT10-31 | C09020114 | 材料 | 乙供 | C09010101 | 普通硅酸盐水泥 32.5 | t | 0.22 | 411.097 | 0 | 0 | 计价
CLT10-31 | C09020114 | 材料 | 乙供 | C10010101 | 中砂 | m³ | 1.15 | 81.97 | 0 | 0 | 计价
CLT10-31 | C09020114 | 材料 | 乙供 | C21010101 | 水 | t | 0.2 | 6.261 | 0 | 0 | 计价
CLT10-31 | C09020114 | 机械 | 乙供 | J06-01-027 | 灰浆搅拌机 拌筒容量 200L | 台班 | 0.137 | 209.021 | 0 | 0 | 计价
CLT10-31 | C09020304 | 人工 | 乙供 | 9101106 | 普通工 | 工日 | 0.1769 | 109 | 0 | 0 | 计价
CLT10-31 | C09020304 | 人工 | 乙供 | 9101107 | 建筑技术工 | 工日 | 0.0442 | 151 | 0 | 0 | 计价
CLT10-31 | C09020304 | 材料 | 乙供 | C09010101 | 普通硅酸盐水泥 32.5 | t | 0.49 | 411.097 | 0 | 0 | 计价
CLT10-31 | C09020304 | 材料 | 乙供 | C10010101 | 中砂 | m³ | 1.12 | 81.97 | 0 | 0 | 计价
CLT10-31 | C09020304 | 材料 | 乙供 | C21010101 | 水 | t | 0.3 | 6.261 | 0 | 0 | 计价
CLT10-31 | C09020304 | 机械 | 乙供 | J06-01-027 | 灰浆搅拌机 拌筒容量 200L | 台班 | 0.137 | 209.021 | 0 | 0 | 计价
CLT10-31 | C09020305 | 人工 | 乙供 | 9101106 | 普通工 | 工日 | 0.1769 | 109 | 0 | 0 | 计价
CLT10-31 | C09020305 | 人工 | 乙供 | 9101107 | 建筑技术工 | 工日 | 0.0442 | 151 | 0 | 0 | 计价
CLT10-31 | C09020305 | 材料 | 乙供 | C09010101 | 普通硅酸盐水泥 32.5 | t | 0.408 | 411.097 | 0 | 0 | 计价
CLT10-31 | C09020305 | 材料 | 乙供 | C10010101 | 中砂 | m³ | 1.31 | 81.97 | 0 | 0 | 计价
CLT10-31 | C09020305 | 材料 | 乙供 | C21010101 | 水 | t | 0.3 | 6.261 | 0 | 0 | 计价
CLT10-31 | C09020305 | 机械 | 乙供 | J06-01-027 | 灰浆搅拌机 拌筒容量 200L | 台班 | 0.137 | 209.021 | 0 | 0 | 计价
CLT10-32 | C09020114 | 人工 | 乙供 | 9101106 | 普通工 | 工日 | 0.1769 | 109 | 0 | 0 | 计价
CLT10-32 | C09020114 | 人工 | 乙供 | 9101107 | 建筑技术工 | 工日 | 0.0442 | 151 | 0 | 0 | 计价
CLT10-32 | C09020114 | 材料 | 乙供 | C09010101 | 普通硅酸盐水泥 32.5 | t | 0.22 | 411.097 | 0 | 0 | 计价
CLT10-32 | C09020114 | 材料 | 乙供 | C10010101 | 中砂 | m³ | 1.15 | 81.97 | 0 | 0 | 计价
CLT10-32 | C09020114 | 材料 | 乙供 | C21010101 | 水 | t | 0.2 | 6.261 | 0 | 0 | 计价
CLT10-32 | C09020114 | 机械 | 乙供 | J06-01-027 | 灰浆搅拌机 拌筒容量 200L | 台班 | 0.137 | 209.021 | 0 | 0 | 计价
CLT10-32 | C09020303 | 人工 | 乙供 | 9101106 | 普通工 | 工日 | 0.1769 | 109 | 0 | 0 | 计价
CLT10-32 | C09020303 | 人工 | 乙供 | 9101107 | 建筑技术工 | 工日 | 0.0442 | 151 | 0 | 0 | 计价
CLT10-32 | C09020303 | 材料 | 乙供 | C09010101 | 普通硅酸盐水泥 32.5 | t | 0.557 | 411.097 | 0 | 0 | 计价
CLT10-32 | C09020303 | 材料 | 乙供 | C10010101 | 中砂 | m³ | 1.05 | 81.97 | 0 | 0 | 计价
CLT10-32 | C09020303 | 材料 | 乙供 | C21010101 | 水 | t | 0.3 | 6.261 | 0 | 0 | 计价
CLT10-32 | C09020303 | 机械 | 乙供 | J06-01-027 | 灰浆搅拌机 拌筒容量 200L | 台班 | 0.137 | 209.021 | 0 | 0 | 计价
CLT10-32 | C09032035 | 人工 | 乙供 | 9101106 | 普通工 | 工日 | 0.0149 | 109 | 0 | 0 | 计价
CLT10-32 | C09032035 | 人工 | 乙供 | 9101107 | 建筑技术工 | 工日 | 0.0347 | 151 | 0 | 0 | 计价
CLT10-32 | C09032035 | 材料 | 乙供 | C09010102 | 普通硅酸盐水泥 42.5 | t | 0.386 | 446.522 | 0 | 0 | 计价
CLT10-32 | C09032035 | 材料 | 乙供 | C10010101 | 中砂 | m³ | 0.51 | 81.97 | 0 | 0 | 计价
CLT10-32 | C09032035 | 材料 | 乙供 | C10020103 | 碎石 40 | m³ | 0.86 | 86.284 | 0 | 0 | 计价
CLT10-32 | C09032035 | 材料 | 乙供 | C21010101 | 水 | t | 0.4 | 6.261 | 0 | 0 | 计价
CLT10-32 | C09032035 | 机械 | 乙供 | J06-01-030 | 混凝土搅拌输送车 搅动容量 6m³ | 台班 | 0.017 | 1293.545 | 0 | 0 | 计价
CLT10-32 | C09032035 | 机械 | 乙供 | J06-01-049 | 混凝土搅拌站 生产率 50m³/h | 台班 | 0.007 | 2926.186 | 0 | 0 | 计价
CLT10-33 | C09032035 | 人工 | 乙供 | 9101106 | 普通工 | 工日 | 0.0149 | 109 | 0 | 0 | 计价
CLT10-33 | C09032035 | 人工 | 乙供 | 9101107 | 建筑技术工 | 工日 | 0.0347 | 151 | 0 | 0 | 计价
CLT10-33 | C09032035 | 材料 | 乙供 | C09010102 | 普通硅酸盐水泥 42.5 | t | 0.386 | 446.522 | 0 | 0 | 计价
CLT10-33 | C09032035 | 材料 | 乙供 | C10010101 | 中砂 | m³ | 0.51 | 81.97 | 0 | 0 | 计价
CLT10-33 | C09032035 | 材料 | 乙供 | C10020103 | 碎石 40 | m³ | 0.86 | 86.284 | 0 | 0 | 计价
CLT10-33 | C09032035 | 材料 | 乙供 | C21010101 | 水 | t | 0.4 | 6.261 | 0 | 0 | 计价
CLT10-33 | C09032035 | 机械 | 乙供 | J06-01-030 | 混凝土搅拌输送车 搅动容量 6m³ | 台班 | 0.017 | 1293.545 | 0 | 0 | 计价
CLT10-33 | C09032035 | 机械 | 乙供 | J06-01-049 | 混凝土搅拌站 生产率 50m³/h | 台班 | 0.007 | 2926.186 | 0 | 0 | 计价
CLT10-34 | C09032013 | 人工 | 乙供 | 9101106 | 普通工 | 工日 | 0.0149 | 109 | 0 | 0 | 计价
CLT10-34 | C09032013 | 人工 | 乙供 | 9101107 | 建筑技术工 | 工日 | 0.0347 | 151 | 0 | 0 | 计价
CLT10-34 | C09032013 | 材料 | 乙供 | C09010101 | 普通硅酸盐水泥 32.5 | t | 0.389 | 411.097 | 0 | 0 | 计价
CLT10-34 | C09032013 | 材料 | 乙供 | C10010101 | 中砂 | m³ | 0.53 | 81.97 | 0 | 0 | 计价
CLT10-34 | C09032013 | 材料 | 乙供 | C10020102 | 碎石 20 | m³ | 0.86 | 90.172 | 0 | 0 | 计价
CLT10-34 | C09032013 | 材料 | 乙供 | C21010101 | 水 | t | 0.4 | 6.261 | 0 | 0 | 计价
CLT10-34 | C09032013 | 机械 | 乙供 | J06-01-030 | 混凝土搅拌输送车 搅动容量 6m³ | 台班 | 0.017 | 1293.545 | 0 | 0 | 计价
CLT10-34 | C09032013 | 机械 | 乙供 | J06-01-049 | 混凝土搅拌站 生产率 50m³/h | 台班 | 0.007 | 2926.186 | 0 | 0 | 计价
CLT10-34 | C09032032 | 人工 | 乙供 | 9101106 | 普通工 | 工日 | 0.0149 | 109 | 0 | 0 | 计价
CLT10-34 | C09032032 | 人工 | 乙供 | 9101107 | 建筑技术工 | 工日 | 0.0347 | 151 | 0 | 0 | 计价
CLT10-34 | C09032032 | 材料 | 乙供 | C09010101 | 普通硅酸盐水泥 32.5 | t | 0.271 | 411.097 | 0 | 0 | 计价
CLT10-34 | C09032032 | 材料 | 乙供 | C10010101 | 中砂 | m³ | 0.56 | 81.97 | 0 | 0 | 计价
CLT10-34 | C09032032 | 材料 | 乙供 | C10020103 | 碎石 40 | m³ | 0.92 | 86.284 | 0 | 0 | 计价
CLT10-34 | C09032032 | 材料 | 乙供 | C21010101 | 水 | t | 0.4 | 6.261 | 0 | 0 | 计价
CLT10-34 | C09032032 | 机械 | 乙供 | J06-01-030 | 混凝土搅拌输送车 搅动容量 6m³ | 台班 | 0.017 | 1293.545 | 0 | 0 | 计价
CLT10-34 | C09032032 | 机械 | 乙供 | J06-01-049 | 混凝土搅拌站 生产率 50m³/h | 台班 | 0.007 | 2926.186 | 0 | 0 | 计价
CLT10-34 | C09032035 | 人工 | 乙供 | 9101106 | 普通工 | 工日 | 0.0149 | 109 | 0 | 0 | 计价
CLT10-34 | C09032035 | 人工 | 乙供 | 9101107 | 建筑技术工 | 工日 | 0.0347 | 151 | 0 | 0 | 计价
CLT10-34 | C09032035 | 材料 | 乙供 | C09010102 | 普通硅酸盐水泥 42.5 | t | 0.386 | 446.522 | 0 | 0 | 计价
CLT10-34 | C09032035 | 材料 | 乙供 | C10010101 | 中砂 | m³ | 0.51 | 81.97 | 0 | 0 | 计价
CLT10-34 | C09032035 | 材料 | 乙供 | C10020103 | 碎石 40 | m³ | 0.86 | 86.284 | 0 | 0 | 计价
CLT10-34 | C09032035 | 材料 | 乙供 | C21010101 | 水 | t | 0.4 | 6.261 | 0 | 0 | 计价
CLT10-34 | C09032035 | 机械 | 乙供 | J06-01-030 | 混凝土搅拌输送车 搅动容量 6m³ | 台班 | 0.017 | 1293.545 | 0 | 0 | 计价
CLT10-34 | C09032035 | 机械 | 乙供 | J06-01-049 | 混凝土搅拌站 生产率 50m³/h | 台班 | 0.007 | 2926.186 | 0 | 0 | 计价
CLT10-35 | C09020303 | 人工 | 乙供 | 9101106 | 普通工 | 工日 | 0.1769 | 109 | 0 | 0 | 计价
CLT10-35 | C09020303 | 人工 | 乙供 | 9101107 | 建筑技术工 | 工日 | 0.0442 | 151 | 0 | 0 | 计价
CLT10-35 | C09020303 | 材料 | 乙供 | C09010101 | 普通硅酸盐水泥 32.5 | t | 0.557 | 411.097 | 0 | 0 | 计价
CLT10-35 | C09020303 | 材料 | 乙供 | C10010101 | 中砂 | m³ | 1.05 | 81.97 | 0 | 0 | 计价
CLT10-35 | C09020303 | 材料 | 乙供 | C21010101 | 水 | t | 0.3 | 6.261 | 0 | 0 | 计价
CLT10-35 | C09020303 | 机械 | 乙供 | J06-01-027 | 灰浆搅拌机 拌筒容量 200L | 台班 | 0.137 | 209.021 | 0 | 0 | 计价
CLT10-35 | C09032003 | 人工 | 乙供 | 9101106 | 普通工 | 工日 | 0.0149 | 109 | 0 | 0 | 计价
CLT10-35 | C09032003 | 人工 | 乙供 | 9101107 | 建筑技术工 | 工日 | 0.0347 | 151 | 0 | 0 | 计价
CLT10-35 | C09032003 | 材料 | 乙供 | C09010102 | 普通硅酸盐水泥 42.5 | t | 0.411 | 446.522 | 0 | 0 | 计价
CLT10-35 | C09032003 | 材料 | 乙供 | C10010101 | 中砂 | m³ | 0.46 | 81.97 | 0 | 0 | 计价
CLT10-35 | C09032003 | 材料 | 乙供 | C10020101 | 碎石 10 | m³ | 0.86 | 96.472 | 0 | 0 | 计价
CLT10-35 | C09032003 | 材料 | 乙供 | C21010101 | 水 | t | 0.4 | 6.261 | 0 | 0 | 计价
CLT10-35 | C09032003 | 机械 | 乙供 | J06-01-030 | 混凝土搅拌输送车 搅动容量 6m³ | 台班 | 0.017 | 1293.545 | 0 | 0 | 计价
CLT10-35 | C09032003 | 机械 | 乙供 | J06-01-049 | 混凝土搅拌站 生产率 50m³/h | 台班 | 0.007 | 2926.186 | 0 | 0 | 计价
CLT10-35 | C09032032 | 人工 | 乙供 | 9101106 | 普通工 | 工日 | 0.0149 | 109 | 0 | 0 | 计价
CLT10-35 | C09032032 | 人工 | 乙供 | 9101107 | 建筑技术工 | 工日 | 0.0347 | 151 | 0 | 0 | 计价
CLT10-35 | C09032032 | 材料 | 乙供 | C09010101 | 普通硅酸盐水泥 32.5 | t | 0.271 | 411.097 | 0 | 0 | 计价
CLT10-35 | C09032032 | 材料 | 乙供 | C10010101 | 中砂 | m³ | 0.56 | 81.97 | 0 | 0 | 计价
CLT10-35 | C09032032 | 材料 | 乙供 | C10020103 | 碎石 40 | m³ | 0.92 | 86.284 | 0 | 0 | 计价
CLT10-35 | C09032032 | 材料 | 乙供 | C21010101 | 水 | t | 0.4 | 6.261 | 0 | 0 | 计价
CLT10-35 | C09032032 | 机械 | 乙供 | J06-01-030 | 混凝土搅拌输送车 搅动容量 6m³ | 台班 | 0.017 | 1293.545 | 0 | 0 | 计价
CLT10-35 | C09032032 | 机械 | 乙供 | J06-01-049 | 混凝土搅拌站 生产率 50m³/h | 台班 | 0.007 | 2926.186 | 0 | 0 | 计价
CLT10-35 | C09032034 | 人工 | 乙供 | 9101106 | 普通工 | 工日 | 0.0149 | 109 | 0 | 0 | 计价
CLT10-35 | C09032034 | 人工 | 乙供 | 9101107 | 建筑技术工 | 工日 | 0.0347 | 151 | 0 | 0 | 计价
CLT10-35 | C09032034 | 材料 | 乙供 | C09010101 | 普通硅酸盐水泥 32.5 | t | 0.363 | 411.097 | 0 | 0 | 计价
CLT10-35 | C09032034 | 材料 | 乙供 | C10010101 | 中砂 | m³ | 0.51 | 81.97 | 0 | 0 | 计价
CLT10-35 | C09032034 | 材料 | 乙供 | C10020103 | 碎石 40 | m³ | 0.88 | 86.284 | 0 | 0 | 计价
CLT10-35 | C09032034 | 材料 | 乙供 | C21010101 | 水 | t | 0.4 | 6.261 | 0 | 0 | 计价
CLT10-35 | C09032034 | 机械 | 乙供 | J06-01-030 | 混凝土搅拌输送车 搅动容量 6m³ | 台班 | 0.017 | 1293.545 | 0 | 0 | 计价
CLT10-35 | C09032034 | 机械 | 乙供 | J06-01-049 | 混凝土搅拌站 生产率 50m³/h | 台班 | 0.007 | 2926.186 | 0 | 0 | 计价
CLT10-35 | C09032035 | 人工 | 乙供 | 9101106 | 普通工 | 工日 | 0.0149 | 109 | 0 | 0 | 计价
CLT10-35 | C09032035 | 人工 | 乙供 | 9101107 | 建筑技术工 | 工日 | 0.0347 | 151 | 0 | 0 | 计价
CLT10-35 | C09032035 | 材料 | 乙供 | C09010102 | 普通硅酸盐水泥 42.5 | t | 0.386 | 446.522 | 0 | 0 | 计价
CLT10-35 | C09032035 | 材料 | 乙供 | C10010101 | 中砂 | m³ | 0.51 | 81.97 | 0 | 0 | 计价
CLT10-35 | C09032035 | 材料 | 乙供 | C10020103 | 碎石 40 | m³ | 0.86 | 86.284 | 0 | 0 | 计价
CLT10-35 | C09032035 | 材料 | 乙供 | C21010101 | 水 | t | 0.4 | 6.261 | 0 | 0 | 计价
CLT10-35 | C09032035 | 机械 | 乙供 | J06-01-030 | 混凝土搅拌输送车 搅动容量 6m³ | 台班 | 0.017 | 1293.545 | 0 | 0 | 计价
CLT10-35 | C09032035 | 机械 | 乙供 | J06-01-049 | 混凝土搅拌站 生产率 50m³/h | 台班 | 0.007 | 2926.186 | 0 | 0 | 计价
CLT10-35 | C09032037 | 人工 | 乙供 | 9101106 | 普通工 | 工日 | 0.0149 | 109 | 0 | 0 | 计价
CLT10-35 | C09032037 | 人工 | 乙供 | 9101107 | 建筑技术工 | 工日 | 0.0347 | 151 | 0 | 0 | 计价
CLT10-35 | C09032037 | 材料 | 乙供 | C09010102 | 普通硅酸盐水泥 42.5 | t | 0.466 | 446.522 | 0 | 0 | 计价
CLT10-35 | C09032037 | 材料 | 乙供 | C10010101 | 中砂 | m³ | 0.49 | 81.97 | 0 | 0 | 计价
CLT10-35 | C09032037 | 材料 | 乙供 | C10020103 | 碎石 40 | m³ | 0.83 | 86.284 | 0 | 0 | 计价
CLT10-35 | C09032037 | 材料 | 乙供 | C21010101 | 水 | t | 0.4 | 6.261 | 0 | 0 | 计价
CLT10-35 | C09032037 | 机械 | 乙供 | J06-01-030 | 混凝土搅拌输送车 搅动容量 6m³ | 台班 | 0.017 | 1293.545 | 0 | 0 | 计价
CLT10-35 | C09032037 | 机械 | 乙供 | J06-01-049 | 混凝土搅拌站 生产率 50m³/h | 台班 | 0.007 | 2926.186 | 0 | 0 | 计价
CLT10-35 | C22050102 | 人工 | 乙供 | 9101106 | 普通工 | 工日 | 0.1923 | 109 | 0 | 0 | 计价
CLT10-35 | C22050102 | 人工 | 乙供 | 9101107 | 建筑技术工 | 工日 | 0.0824 | 151 | 0 | 0 | 计价
CLT10-35 | C22050102 | 材料 | 乙供 | C09010101 | 普通硅酸盐水泥 32.5 | t | 0.0003 | 411.097 | 0 | 0 | 计价
CLT10-35 | C22050102 | 材料 | 乙供 | C10010401 | 粗砂 | m³ | 0.074 | 81.532 | 0 | 0 | 计价
CLT10-35 | C22050102 | 材料 | 乙供 | C10020103 | 碎石 40 | m³ | 0.033 | 86.284 | 0 | 0 | 计价
CLT10-35 | C22050102 | 材料 | 乙供 | C10040103 | 石灰膏 | m³ | 0.002 | 175 | 0 | 0 | 计价
CLT10-35 | C22050102 | 材料 | 乙供 | C10070101 | 标准砖 240×115×53 | 千块 | 0.045 | 409.05 | 0 | 0 | 计价
CLT10-35 | C22050102 | 材料 | 乙供 | C21010101 | 水 | t | 0.08 | 6.261 | 0 | 0 | 计价
CLT10-35 | C22050102 | 机械 | 乙供 | J01-01-053 | 电动夯实机 夯击能量 250N·m | 台班 | 0.002 | 29.15 | 0 | 0 | 计价
CLT10-36 | C09020114 | 人工 | 乙供 | 9101106 | 普通工 | 工日 | 0.1769 | 109 | 0 | 0 | 计价
CLT10-36 | C09020114 | 人工 | 乙供 | 9101107 | 建筑技术工 | 工日 | 0.0442 | 151 | 0 | 0 | 计价
CLT10-36 | C09020114 | 材料 | 乙供 | C09010101 | 普通硅酸盐水泥 32.5 | t | 0.22 | 411.097 | 0 | 0 | 计价
CLT10-36 | C09020114 | 材料 | 乙供 | C10010101 | 中砂 | m³ | 1.15 | 81.97 | 0 | 0 | 计价
CLT10-36 | C09020114 | 材料 | 乙供 | C21010101 | 水 | t | 0.2 | 6.261 | 0 | 0 | 计价
CLT10-36 | C09020114 | 机械 | 乙供 | J06-01-027 | 灰浆搅拌机 拌筒容量 200L | 台班 | 0.137 | 209.021 | 0 | 0 | 计价
CLT10-36 | C09020304 | 人工 | 乙供 | 9101106 | 普通工 | 工日 | 0.1769 | 109 | 0 | 0 | 计价
CLT10-36 | C09020304 | 人工 | 乙供 | 9101107 | 建筑技术工 | 工日 | 0.0442 | 151 | 0 | 0 | 计价
CLT10-36 | C09020304 | 材料 | 乙供 | C09010101 | 普通硅酸盐水泥 32.5 | t | 0.49 | 411.097 | 0 | 0 | 计价
CLT10-36 | C09020304 | 材料 | 乙供 | C10010101 | 中砂 | m³ | 1.12 | 81.97 | 0 | 0 | 计价
CLT10-36 | C09020304 | 材料 | 乙供 | C21010101 | 水 | t | 0.3 | 6.261 | 0 | 0 | 计价
CLT10-36 | C09020304 | 机械 | 乙供 | J06-01-027 | 灰浆搅拌机 拌筒容量 200L | 台班 | 0.137 | 209.021 | 0 | 0 | 计价
CLT10-36 | C09020305 | 人工 | 乙供 | 9101106 | 普通工 | 工日 | 0.1769 | 109 | 0 | 0 | 计价
CLT10-36 | C09020305 | 人工 | 乙供 | 9101107 | 建筑技术工 | 工日 | 0.0442 | 151 | 0 | 0 | 计价
CLT10-36 | C09020305 | 材料 | 乙供 | C09010101 | 普通硅酸盐水泥 32.5 | t | 0.408 | 411.097 | 0 | 0 | 计价
CLT10-36 | C09020305 | 材料 | 乙供 | C10010101 | 中砂 | m³ | 1.31 | 81.97 | 0 | 0 | 计价
CLT10-36 | C09020305 | 材料 | 乙供 | C21010101 | 水 | t | 0.3 | 6.261 | 0 | 0 | 计价
CLT10-36 | C09020305 | 机械 | 乙供 | J06-01-027 | 灰浆搅拌机 拌筒容量 200L | 台班 | 0.137 | 209.021 | 0 | 0 | 计价
CLT10-36 | C09032032 | 人工 | 乙供 | 9101106 | 普通工 | 工日 | 0.0149 | 109 | 0 | 0 | 计价
CLT10-36 | C09032032 | 人工 | 乙供 | 9101107 | 建筑技术工 | 工日 | 0.0347 | 151 | 0 | 0 | 计价
CLT10-36 | C09032032 | 材料 | 乙供 | C09010101 | 普通硅酸盐水泥 32.5 | t | 0.271 | 411.097 | 0 | 0 | 计价
CLT10-36 | C09032032 | 材料 | 乙供 | C10010101 | 中砂 | m³ | 0.56 | 81.97 | 0 | 0 | 计价
CLT10-36 | C09032032 | 材料 | 乙供 | C10020103 | 碎石 40 | m³ | 0.92 | 86.284 | 0 | 0 | 计价
CLT10-36 | C09032032 | 材料 | 乙供 | C21010101 | 水 | t | 0.4 | 6.261 | 0 | 0 | 计价
CLT10-36 | C09032032 | 机械 | 乙供 | J06-01-030 | 混凝土搅拌输送车 搅动容量 6m³ | 台班 | 0.017 | 1293.545 | 0 | 0 | 计价
CLT10-36 | C09032032 | 机械 | 乙供 | J06-01-049 | 混凝土搅拌站 生产率 50m³/h | 台班 | 0.007 | 2926.186 | 0 | 0 | 计价
CLT10-36 | C09032034 | 人工 | 乙供 | 9101106 | 普通工 | 工日 | 0.0149 | 109 | 0 | 0 | 计价
CLT10-36 | C09032034 | 人工 | 乙供 | 9101107 | 建筑技术工 | 工日 | 0.0347 | 151 | 0 | 0 | 计价
CLT10-36 | C09032034 | 材料 | 乙供 | C09010101 | 普通硅酸盐水泥 32.5 | t | 0.363 | 411.097 | 0 | 0 | 计价
CLT10-36 | C09032034 | 材料 | 乙供 | C10010101 | 中砂 | m³ | 0.51 | 81.97 | 0 | 0 | 计价
CLT10-36 | C09032034 | 材料 | 乙供 | C10020103 | 碎石 40 | m³ | 0.88 | 86.284 | 0 | 0 | 计价
CLT10-36 | C09032034 | 材料 | 乙供 | C21010101 | 水 | t | 0.4 | 6.261 | 0 | 0 | 计价
CLT10-36 | C09032034 | 机械 | 乙供 | J06-01-030 | 混凝土搅拌输送车 搅动容量 6m³ | 台班 | 0.017 | 1293.545 | 0 | 0 | 计价
CLT10-36 | C09032034 | 机械 | 乙供 | J06-01-049 | 混凝土搅拌站 生产率 50m³/h | 台班 | 0.007 | 2926.186 | 0 | 0 | 计价
CLT10-36 | C09032035 | 人工 | 乙供 | 9101106 | 普通工 | 工日 | 0.0149 | 109 | 0 | 0 | 计价
CLT10-36 | C09032035 | 人工 | 乙供 | 9101107 | 建筑技术工 | 工日 | 0.0347 | 151 | 0 | 0 | 计价
CLT10-36 | C09032035 | 材料 | 乙供 | C09010102 | 普通硅酸盐水泥 42.5 | t | 0.386 | 446.522 | 0 | 0 | 计价
CLT10-36 | C09032035 | 材料 | 乙供 | C10010101 | 中砂 | m³ | 0.51 | 81.97 | 0 | 0 | 计价
CLT10-36 | C09032035 | 材料 | 乙供 | C10020103 | 碎石 40 | m³ | 0.86 | 86.284 | 0 | 0 | 计价
CLT10-36 | C09032035 | 材料 | 乙供 | C21010101 | 水 | t | 0.4 | 6.261 | 0 | 0 | 计价
CLT10-36 | C09032035 | 机械 | 乙供 | J06-01-030 | 混凝土搅拌输送车 搅动容量 6m³ | 台班 | 0.017 | 1293.545 | 0 | 0 | 计价
CLT10-36 | C09032035 | 机械 | 乙供 | J06-01-049 | 混凝土搅拌站 生产率 50m³/h | 台班 | 0.007 | 2926.186 | 0 | 0 | 计价
CLT10-36 | C09032037 | 人工 | 乙供 | 9101106 | 普通工 | 工日 | 0.0149 | 109 | 0 | 0 | 计价
CLT10-36 | C09032037 | 人工 | 乙供 | 9101107 | 建筑技术工 | 工日 | 0.0347 | 151 | 0 | 0 | 计价
CLT10-36 | C09032037 | 材料 | 乙供 | C09010102 | 普通硅酸盐水泥 42.5 | t | 0.466 | 446.522 | 0 | 0 | 计价
CLT10-36 | C09032037 | 材料 | 乙供 | C10010101 | 中砂 | m³ | 0.49 | 81.97 | 0 | 0 | 计价
CLT10-36 | C09032037 | 材料 | 乙供 | C10020103 | 碎石 40 | m³ | 0.83 | 86.284 | 0 | 0 | 计价
CLT10-36 | C09032037 | 材料 | 乙供 | C21010101 | 水 | t | 0.4 | 6.261 | 0 | 0 | 计价
CLT10-36 | C09032037 | 机械 | 乙供 | J06-01-030 | 混凝土搅拌输送车 搅动容量 6m³ | 台班 | 0.017 | 1293.545 | 0 | 0 | 计价
CLT10-36 | C09032037 | 机械 | 乙供 | J06-01-049 | 混凝土搅拌站 生产率 50m³/h | 台班 | 0.007 | 2926.186 | 0 | 0 | 计价
CLT10-37 | C09020114 | 人工 | 乙供 | 9101106 | 普通工 | 工日 | 0.1769 | 109 | 0 | 0 | 计价
CLT10-37 | C09020114 | 人工 | 乙供 | 9101107 | 建筑技术工 | 工日 | 0.0442 | 151 | 0 | 0 | 计价
CLT10-37 | C09020114 | 材料 | 乙供 | C09010101 | 普通硅酸盐水泥 32.5 | t | 0.22 | 411.097 | 0 | 0 | 计价
CLT10-37 | C09020114 | 材料 | 乙供 | C10010101 | 中砂 | m³ | 1.15 | 81.97 | 0 | 0 | 计价
CLT10-37 | C09020114 | 材料 | 乙供 | C21010101 | 水 | t | 0.2 | 6.261 | 0 | 0 | 计价
CLT10-37 | C09020114 | 机械 | 乙供 | J06-01-027 | 灰浆搅拌机 拌筒容量 200L | 台班 | 0.137 | 209.021 | 0 | 0 | 计价
CLT10-37 | C09020304 | 人工 | 乙供 | 9101106 | 普通工 | 工日 | 0.1769 | 109 | 0 | 0 | 计价
CLT10-37 | C09020304 | 人工 | 乙供 | 9101107 | 建筑技术工 | 工日 | 0.0442 | 151 | 0 | 0 | 计价
CLT10-37 | C09020304 | 材料 | 乙供 | C09010101 | 普通硅酸盐水泥 32.5 | t | 0.49 | 411.097 | 0 | 0 | 计价
CLT10-37 | C09020304 | 材料 | 乙供 | C10010101 | 中砂 | m³ | 1.12 | 81.97 | 0 | 0 | 计价
CLT10-37 | C09020304 | 材料 | 乙供 | C21010101 | 水 | t | 0.3 | 6.261 | 0 | 0 | 计价
CLT10-37 | C09020304 | 机械 | 乙供 | J06-01-027 | 灰浆搅拌机 拌筒容量 200L | 台班 | 0.137 | 209.021 | 0 | 0 | 计价
CLT10-37 | C09020305 | 人工 | 乙供 | 9101106 | 普通工 | 工日 | 0.1769 | 109 | 0 | 0 | 计价
CLT10-37 | C09020305 | 人工 | 乙供 | 9101107 | 建筑技术工 | 工日 | 0.0442 | 151 | 0 | 0 | 计价
CLT10-37 | C09020305 | 材料 | 乙供 | C09010101 | 普通硅酸盐水泥 32.5 | t | 0.408 | 411.097 | 0 | 0 | 计价
CLT10-37 | C09020305 | 材料 | 乙供 | C10010101 | 中砂 | m³ | 1.31 | 81.97 | 0 | 0 | 计价
CLT10-37 | C09020305 | 材料 | 乙供 | C21010101 | 水 | t | 0.3 | 6.261 | 0 | 0 | 计价
CLT10-37 | C09020305 | 机械 | 乙供 | J06-01-027 | 灰浆搅拌机 拌筒容量 200L | 台班 | 0.137 | 209.021 | 0 | 0 | 计价
CLT10-38 | C09032012 | 人工 | 乙供 | 9101106 | 普通工 | 工日 | 0.0149 | 109 | 0 | 0 | 计价
CLT10-38 | C09032012 | 人工 | 乙供 | 9101107 | 建筑技术工 | 工日 | 0.0347 | 151 | 0 | 0 | 计价
CLT10-38 | C09032012 | 材料 | 乙供 | C09010101 | 普通硅酸盐水泥 32.5 | t | 0.343 | 411.097 | 0 | 0 | 计价
CLT10-38 | C09032012 | 材料 | 乙供 | C10010101 | 中砂 | m³ | 0.54 | 81.97 | 0 | 0 | 计价
CLT10-38 | C09032012 | 材料 | 乙供 | C10020102 | 碎石 20 | m³ | 0.87 | 90.172 | 0 | 0 | 计价
CLT10-38 | C09032012 | 材料 | 乙供 | C21010101 | 水 | t | 0.4 | 6.261 | 0 | 0 | 计价
CLT10-38 | C09032012 | 机械 | 乙供 | J06-01-030 | 混凝土搅拌输送车 搅动容量 6m³ | 台班 | 0.017 | 1293.545 | 0 | 0 | 计价
CLT10-38 | C09032012 | 机械 | 乙供 | J06-01-049 | 混凝土搅拌站 生产率 50m³/h | 台班 | 0.007 | 2926.186 | 0 | 0 | 计价
CLT10-38 | C09032032 | 人工 | 乙供 | 9101106 | 普通工 | 工日 | 0.0149 | 109 | 0 | 0 | 计价
CLT10-38 | C09032032 | 人工 | 乙供 | 9101107 | 建筑技术工 | 工日 | 0.0347 | 151 | 0 | 0 | 计价
CLT10-38 | C09032032 | 材料 | 乙供 | C09010101 | 普通硅酸盐水泥 32.5 | t | 0.271 | 411.097 | 0 | 0 | 计价
CLT10-38 | C09032032 | 材料 | 乙供 | C10010101 | 中砂 | m³ | 0.56 | 81.97 | 0 | 0 | 计价
CLT10-38 | C09032032 | 材料 | 乙供 | C10020103 | 碎石 40 | m³ | 0.92 | 86.284 | 0 | 0 | 计价
CLT10-38 | C09032032 | 材料 | 乙供 | C21010101 | 水 | t | 0.4 | 6.261 | 0 | 0 | 计价
CLT10-38 | C09032032 | 机械 | 乙供 | J06-01-030 | 混凝土搅拌输送车 搅动容量 6m³ | 台班 | 0.017 | 1293.545 | 0 | 0 | 计价
CLT10-38 | C09032032 | 机械 | 乙供 | J06-01-049 | 混凝土搅拌站 生产率 50m³/h | 台班 | 0.007 | 2926.186 | 0 | 0 | 计价
CLT10-38 | C09032035 | 人工 | 乙供 | 9101106 | 普通工 | 工日 | 0.0149 | 109 | 0 | 0 | 计价
CLT10-38 | C09032035 | 人工 | 乙供 | 9101107 | 建筑技术工 | 工日 | 0.0347 | 151 | 0 | 0 | 计价
CLT10-38 | C09032035 | 材料 | 乙供 | C09010102 | 普通硅酸盐水泥 42.5 | t | 0.386 | 446.522 | 0 | 0 | 计价
CLT10-38 | C09032035 | 材料 | 乙供 | C10010101 | 中砂 | m³ | 0.51 | 81.97 | 0 | 0 | 计价
CLT10-38 | C09032035 | 材料 | 乙供 | C10020103 | 碎石 40 | m³ | 0.86 | 86.284 | 0 | 0 | 计价
CLT10-38 | C09032035 | 材料 | 乙供 | C21010101 | 水 | t | 0.4 | 6.261 | 0 | 0 | 计价
CLT10-38 | C09032035 | 机械 | 乙供 | J06-01-030 | 混凝土搅拌输送车 搅动容量 6m³ | 台班 | 0.017 | 1293.545 | 0 | 0 | 计价
CLT10-38 | C09032035 | 机械 | 乙供 | J06-01-049 | 混凝土搅拌站 生产率 50m³/h | 台班 | 0.007 | 2926.186 | 0 | 0 | 计价
CLT10-39 | C09020114 | 人工 | 乙供 | 9101106 | 普通工 | 工日 | 0.1769 | 109 | 0 | 0 | 计价
CLT10-39 | C09020114 | 人工 | 乙供 | 9101107 | 建筑技术工 | 工日 | 0.0442 | 151 | 0 | 0 | 计价
CLT10-39 | C09020114 | 材料 | 乙供 | C09010101 | 普通硅酸盐水泥 32.5 | t | 0.22 | 411.097 | 0 | 0 | 计价
CLT10-39 | C09020114 | 材料 | 乙供 | C10010101 | 中砂 | m³ | 1.15 | 81.97 | 0 | 0 | 计价
CLT10-39 | C09020114 | 材料 | 乙供 | C21010101 | 水 | t | 0.2 | 6.261 | 0 | 0 | 计价
CLT10-39 | C09020114 | 机械 | 乙供 | J06-01-027 | 灰浆搅拌机 拌筒容量 200L | 台班 | 0.137 | 209.021 | 0 | 0 | 计价
CLT10-39 | C09032002 | 人工 | 乙供 | 9101106 | 普通工 | 工日 | 0.0149 | 109 | 0 | 0 | 计价
CLT10-39 | C09032002 | 人工 | 乙供 | 9101107 | 建筑技术工 | 工日 | 0.0347 | 151 | 0 | 0 | 计价
CLT10-39 | C09032002 | 材料 | 乙供 | C09010101 | 普通硅酸盐水泥 32.5 | t | 0.465 | 411.097 | 0 | 0 | 计价
CLT10-39 | C09032002 | 材料 | 乙供 | C10010101 | 中砂 | m³ | 0.47 | 81.97 | 0 | 0 | 计价
CLT10-39 | C09032002 | 材料 | 乙供 | C10020101 | 碎石 10 | m³ | 0.85 | 96.472 | 0 | 0 | 计价
CLT10-39 | C09032002 | 材料 | 乙供 | C21010101 | 水 | t | 0.4 | 6.261 | 0 | 0 | 计价
CLT10-39 | C09032002 | 机械 | 乙供 | J06-01-030 | 混凝土搅拌输送车 搅动容量 6m³ | 台班 | 0.017 | 1293.545 | 0 | 0 | 计价
CLT10-39 | C09032002 | 机械 | 乙供 | J06-01-049 | 混凝土搅拌站 生产率 50m³/h | 台班 | 0.007 | 2926.186 | 0 | 0 | 计价
CLT10-39 | C09032003 | 人工 | 乙供 | 9101106 | 普通工 | 工日 | 0.0149 | 109 | 0 | 0 | 计价
CLT10-39 | C09032003 | 人工 | 乙供 | 9101107 | 建筑技术工 | 工日 | 0.0347 | 151 | 0 | 0 | 计价
CLT10-39 | C09032003 | 材料 | 乙供 | C09010102 | 普通硅酸盐水泥 42.5 | t | 0.411 | 446.522 | 0 | 0 | 计价
CLT10-39 | C09032003 | 材料 | 乙供 | C10010101 | 中砂 | m³ | 0.46 | 81.97 | 0 | 0 | 计价
CLT10-39 | C09032003 | 材料 | 乙供 | C10020101 | 碎石 10 | m³ | 0.86 | 96.472 | 0 | 0 | 计价
CLT10-39 | C09032003 | 材料 | 乙供 | C21010101 | 水 | t | 0.4 | 6.261 | 0 | 0 | 计价
CLT10-39 | C09032003 | 机械 | 乙供 | J06-01-030 | 混凝土搅拌输送车 搅动容量 6m³ | 台班 | 0.017 | 1293.545 | 0 | 0 | 计价
CLT10-39 | C09032003 | 机械 | 乙供 | J06-01-049 | 混凝土搅拌站 生产率 50m³/h | 台班 | 0.007 | 2926.186 | 0 | 0 | 计价
CLT10-39 | C09032012 | 人工 | 乙供 | 9101106 | 普通工 | 工日 | 0.0149 | 109 | 0 | 0 | 计价
CLT10-39 | C09032012 | 人工 | 乙供 | 9101107 | 建筑技术工 | 工日 | 0.0347 | 151 | 0 | 0 | 计价
CLT10-39 | C09032012 | 材料 | 乙供 | C09010101 | 普通硅酸盐水泥 32.5 | t | 0.343 | 411.097 | 0 | 0 | 计价
CLT10-39 | C09032012 | 材料 | 乙供 | C10010101 | 中砂 | m³ | 0.54 | 81.97 | 0 | 0 | 计价
CLT10-39 | C09032012 | 材料 | 乙供 | C10020102 | 碎石 20 | m³ | 0.87 | 90.172 | 0 | 0 | 计价
CLT10-39 | C09032012 | 材料 | 乙供 | C21010101 | 水 | t | 0.4 | 6.261 | 0 | 0 | 计价
CLT10-39 | C09032012 | 机械 | 乙供 | J06-01-030 | 混凝土搅拌输送车 搅动容量 6m³ | 台班 | 0.017 | 1293.545 | 0 | 0 | 计价
CLT10-39 | C09032012 | 机械 | 乙供 | J06-01-049 | 混凝土搅拌站 生产率 50m³/h | 台班 | 0.007 | 2926.186 | 0 | 0 | 计价
CLT10-39 | C09032032 | 人工 | 乙供 | 9101106 | 普通工 | 工日 | 0.0149 | 109 | 0 | 0 | 计价
CLT10-39 | C09032032 | 人工 | 乙供 | 9101107 | 建筑技术工 | 工日 | 0.0347 | 151 | 0 | 0 | 计价
CLT10-39 | C09032032 | 材料 | 乙供 | C09010101 | 普通硅酸盐水泥 32.5 | t | 0.271 | 411.097 | 0 | 0 | 计价
CLT10-39 | C09032032 | 材料 | 乙供 | C10010101 | 中砂 | m³ | 0.56 | 81.97 | 0 | 0 | 计价
CLT10-39 | C09032032 | 材料 | 乙供 | C10020103 | 碎石 40 | m³ | 0.92 | 86.284 | 0 | 0 | 计价
CLT10-39 | C09032032 | 材料 | 乙供 | C21010101 | 水 | t | 0.4 | 6.261 | 0 | 0 | 计价
CLT10-39 | C09032032 | 机械 | 乙供 | J06-01-030 | 混凝土搅拌输送车 搅动容量 6m³ | 台班 | 0.017 | 1293.545 | 0 | 0 | 计价
CLT10-39 | C09032032 | 机械 | 乙供 | J06-01-049 | 混凝土搅拌站 生产率 50m³/h | 台班 | 0.007 | 2926.186 | 0 | 0 | 计价
CLT10-39 | C22050102 | 人工 | 乙供 | 9101106 | 普通工 | 工日 | 0.1923 | 109 | 0 | 0 | 计价
CLT10-39 | C22050102 | 人工 | 乙供 | 9101107 | 建筑技术工 | 工日 | 0.0824 | 151 | 0 | 0 | 计价
CLT10-39 | C22050102 | 材料 | 乙供 | C09010101 | 普通硅酸盐水泥 32.5 | t | 0.0003 | 411.097 | 0 | 0 | 计价
CLT10-39 | C22050102 | 材料 | 乙供 | C10010401 | 粗砂 | m³ | 0.074 | 81.532 | 0 | 0 | 计价
CLT10-39 | C22050102 | 材料 | 乙供 | C10020103 | 碎石 40 | m³ | 0.033 | 86.284 | 0 | 0 | 计价
CLT10-39 | C22050102 | 材料 | 乙供 | C10040103 | 石灰膏 | m³ | 0.002 | 175 | 0 | 0 | 计价
CLT10-39 | C22050102 | 材料 | 乙供 | C10070101 | 标准砖 240×115×53 | 千块 | 0.045 | 409.05 | 0 | 0 | 计价
CLT10-39 | C22050102 | 材料 | 乙供 | C21010101 | 水 | t | 0.08 | 6.261 | 0 | 0 | 计价
CLT10-39 | C22050102 | 机械 | 乙供 | J01-01-053 | 电动夯实机 夯击能量 250N·m | 台班 | 0.002 | 29.15 | 0 | 0 | 计价
CLT10-40 | C09032002 | 人工 | 乙供 | 9101106 | 普通工 | 工日 | 0.0149 | 109 | 0 | 0 | 计价
CLT10-40 | C09032002 | 人工 | 乙供 | 9101107 | 建筑技术工 | 工日 | 0.0347 | 151 | 0 | 0 | 计价
CLT10-40 | C09032002 | 材料 | 乙供 | C09010101 | 普通硅酸盐水泥 32.5 | t | 0.465 | 411.097 | 0 | 0 | 计价
CLT10-40 | C09032002 | 材料 | 乙供 | C10010101 | 中砂 | m³ | 0.47 | 81.97 | 0 | 0 | 计价
CLT10-40 | C09032002 | 材料 | 乙供 | C10020101 | 碎石 10 | m³ | 0.85 | 96.472 | 0 | 0 | 计价
CLT10-40 | C09032002 | 材料 | 乙供 | C21010101 | 水 | t | 0.4 | 6.261 | 0 | 0 | 计价
CLT10-40 | C09032002 | 机械 | 乙供 | J06-01-030 | 混凝土搅拌输送车 搅动容量 6m³ | 台班 | 0.017 | 1293.545 | 0 | 0 | 计价
CLT10-40 | C09032002 | 机械 | 乙供 | J06-01-049 | 混凝土搅拌站 生产率 50m³/h | 台班 | 0.007 | 2926.186 | 0 | 0 | 计价
CLT10-40 | C09032003 | 人工 | 乙供 | 9101106 | 普通工 | 工日 | 0.0149 | 109 | 0 | 0 | 计价
CLT10-40 | C09032003 | 人工 | 乙供 | 9101107 | 建筑技术工 | 工日 | 0.0347 | 151 | 0 | 0 | 计价
CLT10-40 | C09032003 | 材料 | 乙供 | C09010102 | 普通硅酸盐水泥 42.5 | t | 0.411 | 446.522 | 0 | 0 | 计价
CLT10-40 | C09032003 | 材料 | 乙供 | C10010101 | 中砂 | m³ | 0.46 | 81.97 | 0 | 0 | 计价
CLT10-40 | C09032003 | 材料 | 乙供 | C10020101 | 碎石 10 | m³ | 0.86 | 96.472 | 0 | 0 | 计价
CLT10-40 | C09032003 | 材料 | 乙供 | C21010101 | 水 | t | 0.4 | 6.261 | 0 | 0 | 计价
CLT10-40 | C09032003 | 机械 | 乙供 | J06-01-030 | 混凝土搅拌输送车 搅动容量 6m³ | 台班 | 0.017 | 1293.545 | 0 | 0 | 计价
CLT10-40 | C09032003 | 机械 | 乙供 | J06-01-049 | 混凝土搅拌站 生产率 50m³/h | 台班 | 0.007 | 2926.186 | 0 | 0 | 计价
CLT10-40 | C09032032 | 人工 | 乙供 | 9101106 | 普通工 | 工日 | 0.0149 | 109 | 0 | 0 | 计价
CLT10-40 | C09032032 | 人工 | 乙供 | 9101107 | 建筑技术工 | 工日 | 0.0347 | 151 | 0 | 0 | 计价
CLT10-40 | C09032032 | 材料 | 乙供 | C09010101 | 普通硅酸盐水泥 32.5 | t | 0.271 | 411.097 | 0 | 0 | 计价
CLT10-40 | C09032032 | 材料 | 乙供 | C10010101 | 中砂 | m³ | 0.56 | 81.97 | 0 | 0 | 计价
CLT10-40 | C09032032 | 材料 | 乙供 | C10020103 | 碎石 40 | m³ | 0.92 | 86.284 | 0 | 0 | 计价
CLT10-40 | C09032032 | 材料 | 乙供 | C21010101 | 水 | t | 0.4 | 6.261 | 0 | 0 | 计价
CLT10-40 | C09032032 | 机械 | 乙供 | J06-01-030 | 混凝土搅拌输送车 搅动容量 6m³ | 台班 | 0.017 | 1293.545 | 0 | 0 | 计价
CLT10-40 | C09032032 | 机械 | 乙供 | J06-01-049 | 混凝土搅拌站 生产率 50m³/h | 台班 | 0.007 | 2926.186 | 0 | 0 | 计价
CLT10-40 | C09032033 | 人工 | 乙供 | 9101106 | 普通工 | 工日 | 0.0149 | 109 | 0 | 0 | 计价
CLT10-40 | C09032033 | 人工 | 乙供 | 9101107 | 建筑技术工 | 工日 | 0.0347 | 151 | 0 | 0 | 计价
CLT10-40 | C09032033 | 材料 | 乙供 | C09010101 | 普通硅酸盐水泥 32.5 | t | 0.322 | 411.097 | 0 | 0 | 计价
CLT10-40 | C09032033 | 材料 | 乙供 | C10010101 | 中砂 | m³ | 0.52 | 81.97 | 0 | 0 | 计价
CLT10-40 | C09032033 | 材料 | 乙供 | C10020103 | 碎石 40 | m³ | 0.9 | 86.284 | 0 | 0 | 计价
CLT10-40 | C09032033 | 材料 | 乙供 | C21010101 | 水 | t | 0.4 | 6.261 | 0 | 0 | 计价
CLT10-40 | C09032033 | 机械 | 乙供 | J06-01-030 | 混凝土搅拌输送车 搅动容量 6m³ | 台班 | 0.017 | 1293.545 | 0 | 0 | 计价
CLT10-40 | C09032033 | 机械 | 乙供 | J06-01-049 | 混凝土搅拌站 生产率 50m³/h | 台班 | 0.007 | 2926.186 | 0 | 0 | 计价
CLT10-40 | C10080201 | 人工 | 乙供 | 9101106 | 普通工 | 工日 | 0.1822 | 109 | 0 | 0 | 计价
CLT10-40 | C10080201 | 人工 | 乙供 | 9101107 | 建筑技术工 | 工日 | 0.0456 | 151 | 0 | 0 | 计价
CLT10-40 | C10080201 | 材料 | 乙供 | C10050201 | 滑石粉 | kg | 255 | 0.708 | 0 | 0 | 计价
CLT10-40 | C10080201 | 材料 | 乙供 | C10080102 | 石油沥青 30号 | kg | 1058 | 4.051 | 0 | 0 | 计价
CLT10-40 | C10080201 | 机械 | 乙供 | J06-01-027 | 灰浆搅拌机 拌筒容量 200L | 台班 | 0.137 | 209.021 | 0 | 0 | 计价
CLT10-40 | C22050102 | 人工 | 乙供 | 9101106 | 普通工 | 工日 | 0.1923 | 109 | 0 | 0 | 计价
CLT10-40 | C22050102 | 人工 | 乙供 | 9101107 | 建筑技术工 | 工日 | 0.0824 | 151 | 0 | 0 | 计价
CLT10-40 | C22050102 | 材料 | 乙供 | C09010101 | 普通硅酸盐水泥 32.5 | t | 0.0003 | 411.097 | 0 | 0 | 计价
CLT10-40 | C22050102 | 材料 | 乙供 | C10010401 | 粗砂 | m³ | 0.074 | 81.532 | 0 | 0 | 计价
CLT10-40 | C22050102 | 材料 | 乙供 | C10020103 | 碎石 40 | m³ | 0.033 | 86.284 | 0 | 0 | 计价
CLT10-40 | C22050102 | 材料 | 乙供 | C10040103 | 石灰膏 | m³ | 0.002 | 175 | 0 | 0 | 计价
CLT10-40 | C22050102 | 材料 | 乙供 | C10070101 | 标准砖 240×115×53 | 千块 | 0.045 | 409.05 | 0 | 0 | 计价
CLT10-40 | C22050102 | 材料 | 乙供 | C21010101 | 水 | t | 0.08 | 6.261 | 0 | 0 | 计价
CLT10-40 | C22050102 | 机械 | 乙供 | J01-01-053 | 电动夯实机 夯击能量 250N·m | 台班 | 0.002 | 29.15 | 0 | 0 | 计价
CLT10-41 | C09032002 | 人工 | 乙供 | 9101106 | 普通工 | 工日 | 0.0149 | 109 | 0 | 0 | 计价
CLT10-41 | C09032002 | 人工 | 乙供 | 9101107 | 建筑技术工 | 工日 | 0.0347 | 151 | 0 | 0 | 计价
CLT10-41 | C09032002 | 材料 | 乙供 | C09010101 | 普通硅酸盐水泥 32.5 | t | 0.465 | 411.097 | 0 | 0 | 计价
CLT10-41 | C09032002 | 材料 | 乙供 | C10010101 | 中砂 | m³ | 0.47 | 81.97 | 0 | 0 | 计价
CLT10-41 | C09032002 | 材料 | 乙供 | C10020101 | 碎石 10 | m³ | 0.85 | 96.472 | 0 | 0 | 计价
CLT10-41 | C09032002 | 材料 | 乙供 | C21010101 | 水 | t | 0.4 | 6.261 | 0 | 0 | 计价
CLT10-41 | C09032002 | 机械 | 乙供 | J06-01-030 | 混凝土搅拌输送车 搅动容量 6m³ | 台班 | 0.017 | 1293.545 | 0 | 0 | 计价
CLT10-41 | C09032002 | 机械 | 乙供 | J06-01-049 | 混凝土搅拌站 生产率 50m³/h | 台班 | 0.007 | 2926.186 | 0 | 0 | 计价
CLT10-41 | C09032003 | 人工 | 乙供 | 9101106 | 普通工 | 工日 | 0.0149 | 109 | 0 | 0 | 计价
CLT10-41 | C09032003 | 人工 | 乙供 | 9101107 | 建筑技术工 | 工日 | 0.0347 | 151 | 0 | 0 | 计价
CLT10-41 | C09032003 | 材料 | 乙供 | C09010102 | 普通硅酸盐水泥 42.5 | t | 0.411 | 446.522 | 0 | 0 | 计价
CLT10-41 | C09032003 | 材料 | 乙供 | C10010101 | 中砂 | m³ | 0.46 | 81.97 | 0 | 0 | 计价
CLT10-41 | C09032003 | 材料 | 乙供 | C10020101 | 碎石 10 | m³ | 0.86 | 96.472 | 0 | 0 | 计价
CLT10-41 | C09032003 | 材料 | 乙供 | C21010101 | 水 | t | 0.4 | 6.261 | 0 | 0 | 计价
CLT10-41 | C09032003 | 机械 | 乙供 | J06-01-030 | 混凝土搅拌输送车 搅动容量 6m³ | 台班 | 0.017 | 1293.545 | 0 | 0 | 计价
CLT10-41 | C09032003 | 机械 | 乙供 | J06-01-049 | 混凝土搅拌站 生产率 50m³/h | 台班 | 0.007 | 2926.186 | 0 | 0 | 计价
CLT10-41 | C09032032 | 人工 | 乙供 | 9101106 | 普通工 | 工日 | 0.0149 | 109 | 0 | 0 | 计价
CLT10-41 | C09032032 | 人工 | 乙供 | 9101107 | 建筑技术工 | 工日 | 0.0347 | 151 | 0 | 0 | 计价
CLT10-41 | C09032032 | 材料 | 乙供 | C09010101 | 普通硅酸盐水泥 32.5 | t | 0.271 | 411.097 | 0 | 0 | 计价
CLT10-41 | C09032032 | 材料 | 乙供 | C10010101 | 中砂 | m³ | 0.56 | 81.97 | 0 | 0 | 计价
CLT10-41 | C09032032 | 材料 | 乙供 | C10020103 | 碎石 40 | m³ | 0.92 | 86.284 | 0 | 0 | 计价
CLT10-41 | C09032032 | 材料 | 乙供 | C21010101 | 水 | t | 0.4 | 6.261 | 0 | 0 | 计价
CLT10-41 | C09032032 | 机械 | 乙供 | J06-01-030 | 混凝土搅拌输送车 搅动容量 6m³ | 台班 | 0.017 | 1293.545 | 0 | 0 | 计价
CLT10-41 | C09032032 | 机械 | 乙供 | J06-01-049 | 混凝土搅拌站 生产率 50m³/h | 台班 | 0.007 | 2926.186 | 0 | 0 | 计价
CLT10-41 | C09032033 | 人工 | 乙供 | 9101106 | 普通工 | 工日 | 0.0149 | 109 | 0 | 0 | 计价
CLT10-41 | C09032033 | 人工 | 乙供 | 9101107 | 建筑技术工 | 工日 | 0.0347 | 151 | 0 | 0 | 计价
CLT10-41 | C09032033 | 材料 | 乙供 | C09010101 | 普通硅酸盐水泥 32.5 | t | 0.322 | 411.097 | 0 | 0 | 计价
CLT10-41 | C09032033 | 材料 | 乙供 | C10010101 | 中砂 | m³ | 0.52 | 81.97 | 0 | 0 | 计价
CLT10-41 | C09032033 | 材料 | 乙供 | C10020103 | 碎石 40 | m³ | 0.9 | 86.284 | 0 | 0 | 计价
CLT10-41 | C09032033 | 材料 | 乙供 | C21010101 | 水 | t | 0.4 | 6.261 | 0 | 0 | 计价
CLT10-41 | C09032033 | 机械 | 乙供 | J06-01-030 | 混凝土搅拌输送车 搅动容量 6m³ | 台班 | 0.017 | 1293.545 | 0 | 0 | 计价
CLT10-41 | C09032033 | 机械 | 乙供 | J06-01-049 | 混凝土搅拌站 生产率 50m³/h | 台班 | 0.007 | 2926.186 | 0 | 0 | 计价
CLT10-41 | C10080201 | 人工 | 乙供 | 9101106 | 普通工 | 工日 | 0.1822 | 109 | 0 | 0 | 计价
CLT10-41 | C10080201 | 人工 | 乙供 | 9101107 | 建筑技术工 | 工日 | 0.0456 | 151 | 0 | 0 | 计价
CLT10-41 | C10080201 | 材料 | 乙供 | C10050201 | 滑石粉 | kg | 255 | 0.708 | 0 | 0 | 计价
CLT10-41 | C10080201 | 材料 | 乙供 | C10080102 | 石油沥青 30号 | kg | 1058 | 4.051 | 0 | 0 | 计价
CLT10-41 | C10080201 | 机械 | 乙供 | J06-01-027 | 灰浆搅拌机 拌筒容量 200L | 台班 | 0.137 | 209.021 | 0 | 0 | 计价
CLT10-41 | C22050102 | 人工 | 乙供 | 9101106 | 普通工 | 工日 | 0.1923 | 109 | 0 | 0 | 计价
CLT10-41 | C22050102 | 人工 | 乙供 | 9101107 | 建筑技术工 | 工日 | 0.0824 | 151 | 0 | 0 | 计价
CLT10-41 | C22050102 | 材料 | 乙供 | C09010101 | 普通硅酸盐水泥 32.5 | t | 0.0003 | 411.097 | 0 | 0 | 计价
CLT10-41 | C22050102 | 材料 | 乙供 | C10010401 | 粗砂 | m³ | 0.074 | 81.532 | 0 | 0 | 计价
CLT10-41 | C22050102 | 材料 | 乙供 | C10020103 | 碎石 40 | m³ | 0.033 | 86.284 | 0 | 0 | 计价
CLT10-41 | C22050102 | 材料 | 乙供 | C10040103 | 石灰膏 | m³ | 0.002 | 175 | 0 | 0 | 计价
CLT10-41 | C22050102 | 材料 | 乙供 | C10070101 | 标准砖 240×115×53 | 千块 | 0.045 | 409.05 | 0 | 0 | 计价
CLT10-41 | C22050102 | 材料 | 乙供 | C21010101 | 水 | t | 0.08 | 6.261 | 0 | 0 | 计价
CLT10-41 | C22050102 | 机械 | 乙供 | J01-01-053 | 电动夯实机 夯击能量 250N·m | 台班 | 0.002 | 29.15 | 0 | 0 | 计价
CLT10-42 | C09032032 | 人工 | 乙供 | 9101106 | 普通工 | 工日 | 0.0149 | 109 | 0 | 0 | 计价
CLT10-42 | C09032032 | 人工 | 乙供 | 9101107 | 建筑技术工 | 工日 | 0.0347 | 151 | 0 | 0 | 计价
CLT10-42 | C09032032 | 材料 | 乙供 | C09010101 | 普通硅酸盐水泥 32.5 | t | 0.271 | 411.097 | 0 | 0 | 计价
CLT10-42 | C09032032 | 材料 | 乙供 | C10010101 | 中砂 | m³ | 0.56 | 81.97 | 0 | 0 | 计价
CLT10-42 | C09032032 | 材料 | 乙供 | C10020103 | 碎石 40 | m³ | 0.92 | 86.284 | 0 | 0 | 计价
CLT10-42 | C09032032 | 材料 | 乙供 | C21010101 | 水 | t | 0.4 | 6.261 | 0 | 0 | 计价
CLT10-42 | C09032032 | 机械 | 乙供 | J06-01-030 | 混凝土搅拌输送车 搅动容量 6m³ | 台班 | 0.017 | 1293.545 | 0 | 0 | 计价
CLT10-42 | C09032032 | 机械 | 乙供 | J06-01-049 | 混凝土搅拌站 生产率 50m³/h | 台班 | 0.007 | 2926.186 | 0 | 0 | 计价
CLT10-42 | C09032033 | 人工 | 乙供 | 9101106 | 普通工 | 工日 | 0.0149 | 109 | 0 | 0 | 计价
CLT10-42 | C09032033 | 人工 | 乙供 | 9101107 | 建筑技术工 | 工日 | 0.0347 | 151 | 0 | 0 | 计价
CLT10-42 | C09032033 | 材料 | 乙供 | C09010101 | 普通硅酸盐水泥 32.5 | t | 0.322 | 411.097 | 0 | 0 | 计价
CLT10-42 | C09032033 | 材料 | 乙供 | C10010101 | 中砂 | m³ | 0.52 | 81.97 | 0 | 0 | 计价
CLT10-42 | C09032033 | 材料 | 乙供 | C10020103 | 碎石 40 | m³ | 0.9 | 86.284 | 0 | 0 | 计价
CLT10-42 | C09032033 | 材料 | 乙供 | C21010101 | 水 | t | 0.4 | 6.261 | 0 | 0 | 计价
CLT10-42 | C09032033 | 机械 | 乙供 | J06-01-030 | 混凝土搅拌输送车 搅动容量 6m³ | 台班 | 0.017 | 1293.545 | 0 | 0 | 计价
CLT10-42 | C09032033 | 机械 | 乙供 | J06-01-049 | 混凝土搅拌站 生产率 50m³/h | 台班 | 0.007 | 2926.186 | 0 | 0 | 计价
CLT10-43 | C09020303 | 人工 | 乙供 | 9101106 | 普通工 | 工日 | 0.1769 | 109 | 0 | 0 | 计价
CLT10-43 | C09020303 | 人工 | 乙供 | 9101107 | 建筑技术工 | 工日 | 0.0442 | 151 | 0 | 0 | 计价
CLT10-43 | C09020303 | 材料 | 乙供 | C09010101 | 普通硅酸盐水泥 32.5 | t | 0.557 | 411.097 | 0 | 0 | 计价
CLT10-43 | C09020303 | 材料 | 乙供 | C10010101 | 中砂 | m³ | 1.05 | 81.97 | 0 | 0 | 计价
CLT10-43 | C09020303 | 材料 | 乙供 | C21010101 | 水 | t | 0.3 | 6.261 | 0 | 0 | 计价
CLT10-43 | C09020303 | 机械 | 乙供 | J06-01-027 | 灰浆搅拌机 拌筒容量 200L | 台班 | 0.137 | 209.021 | 0 | 0 | 计价
CLT10-43 | C09032002 | 人工 | 乙供 | 9101106 | 普通工 | 工日 | 0.0149 | 109 | 0 | 0 | 计价
CLT10-43 | C09032002 | 人工 | 乙供 | 9101107 | 建筑技术工 | 工日 | 0.0347 | 151 | 0 | 0 | 计价
CLT10-43 | C09032002 | 材料 | 乙供 | C09010101 | 普通硅酸盐水泥 32.5 | t | 0.465 | 411.097 | 0 | 0 | 计价
CLT10-43 | C09032002 | 材料 | 乙供 | C10010101 | 中砂 | m³ | 0.47 | 81.97 | 0 | 0 | 计价
CLT10-43 | C09032002 | 材料 | 乙供 | C10020101 | 碎石 10 | m³ | 0.85 | 96.472 | 0 | 0 | 计价
CLT10-43 | C09032002 | 材料 | 乙供 | C21010101 | 水 | t | 0.4 | 6.261 | 0 | 0 | 计价
CLT10-43 | C09032002 | 机械 | 乙供 | J06-01-030 | 混凝土搅拌输送车 搅动容量 6m³ | 台班 | 0.017 | 1293.545 | 0 | 0 | 计价
CLT10-43 | C09032002 | 机械 | 乙供 | J06-01-049 | 混凝土搅拌站 生产率 50m³/h | 台班 | 0.007 | 2926.186 | 0 | 0 | 计价
CLT10-43 | C09032003 | 人工 | 乙供 | 9101106 | 普通工 | 工日 | 0.0149 | 109 | 0 | 0 | 计价
CLT10-43 | C09032003 | 人工 | 乙供 | 9101107 | 建筑技术工 | 工日 | 0.0347 | 151 | 0 | 0 | 计价
CLT10-43 | C09032003 | 材料 | 乙供 | C09010102 | 普通硅酸盐水泥 42.5 | t | 0.411 | 446.522 | 0 | 0 | 计价
CLT10-43 | C09032003 | 材料 | 乙供 | C10010101 | 中砂 | m³ | 0.46 | 81.97 | 0 | 0 | 计价
CLT10-43 | C09032003 | 材料 | 乙供 | C10020101 | 碎石 10 | m³ | 0.86 | 96.472 | 0 | 0 | 计价
CLT10-43 | C09032003 | 材料 | 乙供 | C21010101 | 水 | t | 0.4 | 6.261 | 0 | 0 | 计价
CLT10-43 | C09032003 | 机械 | 乙供 | J06-01-030 | 混凝土搅拌输送车 搅动容量 6m³ | 台班 | 0.017 | 1293.545 | 0 | 0 | 计价
CLT10-43 | C09032003 | 机械 | 乙供 | J06-01-049 | 混凝土搅拌站 生产率 50m³/h | 台班 | 0.007 | 2926.186 | 0 | 0 | 计价
CLT10-43 | C22050102 | 人工 | 乙供 | 9101106 | 普通工 | 工日 | 0.1923 | 109 | 0 | 0 | 计价
CLT10-43 | C22050102 | 人工 | 乙供 | 9101107 | 建筑技术工 | 工日 | 0.0824 | 151 | 0 | 0 | 计价
CLT10-43 | C22050102 | 材料 | 乙供 | C09010101 | 普通硅酸盐水泥 32.5 | t | 0.0003 | 411.097 | 0 | 0 | 计价
CLT10-43 | C22050102 | 材料 | 乙供 | C10010401 | 粗砂 | m³ | 0.074 | 81.532 | 0 | 0 | 计价
CLT10-43 | C22050102 | 材料 | 乙供 | C10020103 | 碎石 40 | m³ | 0.033 | 86.284 | 0 | 0 | 计价
CLT10-43 | C22050102 | 材料 | 乙供 | C10040103 | 石灰膏 | m³ | 0.002 | 175 | 0 | 0 | 计价
CLT10-43 | C22050102 | 材料 | 乙供 | C10070101 | 标准砖 240×115×53 | 千块 | 0.045 | 409.05 | 0 | 0 | 计价
CLT10-43 | C22050102 | 材料 | 乙供 | C21010101 | 水 | t | 0.08 | 6.261 | 0 | 0 | 计价
CLT10-43 | C22050102 | 机械 | 乙供 | J01-01-053 | 电动夯实机 夯击能量 250N·m | 台班 | 0.002 | 29.15 | 0 | 0 | 计价
CLT10-44 | C09020112 | 人工 | 乙供 | 9101106 | 普通工 | 工日 | 0.1769 | 109 | 0 | 0 | 计价
CLT10-44 | C09020112 | 人工 | 乙供 | 9101107 | 建筑技术工 | 工日 | 0.0442 | 151 | 0 | 0 | 计价
CLT10-44 | C09020112 | 材料 | 乙供 | C09010101 | 普通硅酸盐水泥 32.5 | t | 0.331 | 411.097 | 0 | 0 | 计价
CLT10-44 | C09020112 | 材料 | 乙供 | C10010101 | 中砂 | m³ | 1.15 | 81.97 | 0 | 0 | 计价
CLT10-44 | C09020112 | 材料 | 乙供 | C21010101 | 水 | t | 0.2 | 6.261 | 0 | 0 | 计价
CLT10-44 | C09020112 | 机械 | 乙供 | J06-01-027 | 灰浆搅拌机 拌筒容量 200L | 台班 | 0.137 | 209.021 | 0 | 0 | 计价
CLT10-44 | C09020305 | 人工 | 乙供 | 9101106 | 普通工 | 工日 | 0.1769 | 109 | 0 | 0 | 计价
CLT10-44 | C09020305 | 人工 | 乙供 | 9101107 | 建筑技术工 | 工日 | 0.0442 | 151 | 0 | 0 | 计价
CLT10-44 | C09020305 | 材料 | 乙供 | C09010101 | 普通硅酸盐水泥 32.5 | t | 0.408 | 411.097 | 0 | 0 | 计价
CLT10-44 | C09020305 | 材料 | 乙供 | C10010101 | 中砂 | m³ | 1.31 | 81.97 | 0 | 0 | 计价
CLT10-44 | C09020305 | 材料 | 乙供 | C21010101 | 水 | t | 0.3 | 6.261 | 0 | 0 | 计价
CLT10-44 | C09020305 | 机械 | 乙供 | J06-01-027 | 灰浆搅拌机 拌筒容量 200L | 台班 | 0.137 | 209.021 | 0 | 0 | 计价
CLT10-44 | C09032032 | 人工 | 乙供 | 9101106 | 普通工 | 工日 | 0.0149 | 109 | 0 | 0 | 计价
CLT10-44 | C09032032 | 人工 | 乙供 | 9101107 | 建筑技术工 | 工日 | 0.0347 | 151 | 0 | 0 | 计价
CLT10-44 | C09032032 | 材料 | 乙供 | C09010101 | 普通硅酸盐水泥 32.5 | t | 0.271 | 411.097 | 0 | 0 | 计价
CLT10-44 | C09032032 | 材料 | 乙供 | C10010101 | 中砂 | m³ | 0.56 | 81.97 | 0 | 0 | 计价
CLT10-44 | C09032032 | 材料 | 乙供 | C10020103 | 碎石 40 | m³ | 0.92 | 86.284 | 0 | 0 | 计价
CLT10-44 | C09032032 | 材料 | 乙供 | C21010101 | 水 | t | 0.4 | 6.261 | 0 | 0 | 计价
CLT10-44 | C09032032 | 机械 | 乙供 | J06-01-030 | 混凝土搅拌输送车 搅动容量 6m³ | 台班 | 0.017 | 1293.545 | 0 | 0 | 计价
CLT10-44 | C09032032 | 机械 | 乙供 | J06-01-049 | 混凝土搅拌站 生产率 50m³/h | 台班 | 0.007 | 2926.186 | 0 | 0 | 计价
CLT10-50 | C09020114 | 人工 | 乙供 | 9101106 | 普通工 | 工日 | 0.1769 | 109 | 0 | 0 | 计价
CLT10-50 | C09020114 | 人工 | 乙供 | 9101107 | 建筑技术工 | 工日 | 0.0442 | 151 | 0 | 0 | 计价
CLT10-50 | C09020114 | 材料 | 乙供 | C09010101 | 普通硅酸盐水泥 32.5 | t | 0.22 | 411.097 | 0 | 0 | 计价
CLT10-50 | C09020114 | 材料 | 乙供 | C10010101 | 中砂 | m³ | 1.15 | 81.97 | 0 | 0 | 计价
CLT10-50 | C09020114 | 材料 | 乙供 | C21010101 | 水 | t | 0.2 | 6.261 | 0 | 0 | 计价
CLT10-50 | C09020114 | 机械 | 乙供 | J06-01-027 | 灰浆搅拌机 拌筒容量 200L | 台班 | 0.137 | 209.021 | 0 | 0 | 计价
CLT10-50 | C09020303 | 人工 | 乙供 | 9101106 | 普通工 | 工日 | 0.1769 | 109 | 0 | 0 | 计价
CLT10-50 | C09020303 | 人工 | 乙供 | 9101107 | 建筑技术工 | 工日 | 0.0442 | 151 | 0 | 0 | 计价
CLT10-50 | C09020303 | 材料 | 乙供 | C09010101 | 普通硅酸盐水泥 32.5 | t | 0.557 | 411.097 | 0 | 0 | 计价
CLT10-50 | C09020303 | 材料 | 乙供 | C10010101 | 中砂 | m³ | 1.05 | 81.97 | 0 | 0 | 计价
CLT10-50 | C09020303 | 材料 | 乙供 | C21010101 | 水 | t | 0.3 | 6.261 | 0 | 0 | 计价
CLT10-50 | C09020303 | 机械 | 乙供 | J06-01-027 | 灰浆搅拌机 拌筒容量 200L | 台班 | 0.137 | 209.021 | 0 | 0 | 计价
CLT10-50 | C09022001 | 人工 | 乙供 | 9101106 | 普通工 | 工日 | 0.1822 | 109 | 0 | 0 | 计价
CLT10-50 | C09022001 | 人工 | 乙供 | 9101107 | 建筑技术工 | 工日 | 0.0456 | 151 | 0 | 0 | 计价
CLT10-50 | C09022001 | 材料 | 乙供 | C09010401 | 膨胀水泥 | t | 0.8195 | 982.283 | 0 | 0 | 计价
CLT10-50 | C09022001 | 材料 | 乙供 | C10010101 | 中砂 | m³ | 0.8081 | 81.97 | 0 | 0 | 计价
CLT10-50 | C09022001 | 材料 | 乙供 | C21010101 | 水 | t | 0.3 | 6.261 | 0 | 0 | 计价
CLT10-50 | C09022001 | 机械 | 乙供 | J06-01-027 | 灰浆搅拌机 拌筒容量 200L | 台班 | 0.137 | 209.021 | 0 | 0 | 计价
CLT10-50 | C09032035 | 人工 | 乙供 | 9101106 | 普通工 | 工日 | 0.0149 | 109 | 0 | 0 | 计价
CLT10-50 | C09032035 | 人工 | 乙供 | 9101107 | 建筑技术工 | 工日 | 0.0347 | 151 | 0 | 0 | 计价
CLT10-50 | C09032035 | 材料 | 乙供 | C09010102 | 普通硅酸盐水泥 42.5 | t | 0.386 | 446.522 | 0 | 0 | 计价
CLT10-50 | C09032035 | 材料 | 乙供 | C10010101 | 中砂 | m³ | 0.51 | 81.97 | 0 | 0 | 计价
CLT10-50 | C09032035 | 材料 | 乙供 | C10020103 | 碎石 40 | m³ | 0.86 | 86.284 | 0 | 0 | 计价
CLT10-50 | C09032035 | 材料 | 乙供 | C21010101 | 水 | t | 0.4 | 6.261 | 0 | 0 | 计价
CLT10-50 | C09032035 | 机械 | 乙供 | J06-01-030 | 混凝土搅拌输送车 搅动容量 6m³ | 台班 | 0.017 | 1293.545 | 0 | 0 | 计价
CLT10-50 | C09032035 | 机械 | 乙供 | J06-01-049 | 混凝土搅拌站 生产率 50m³/h | 台班 | 0.007 | 2926.186 | 0 | 0 | 计价
CLT10-51 | C09020114 | 人工 | 乙供 | 9101106 | 普通工 | 工日 | 0.1769 | 109 | 0 | 0 | 计价
CLT10-51 | C09020114 | 人工 | 乙供 | 9101107 | 建筑技术工 | 工日 | 0.0442 | 151 | 0 | 0 | 计价
CLT10-51 | C09020114 | 材料 | 乙供 | C09010101 | 普通硅酸盐水泥 32.5 | t | 0.22 | 411.097 | 0 | 0 | 计价
CLT10-51 | C09020114 | 材料 | 乙供 | C10010101 | 中砂 | m³ | 1.15 | 81.97 | 0 | 0 | 计价
CLT10-51 | C09020114 | 材料 | 乙供 | C21010101 | 水 | t | 0.2 | 6.261 | 0 | 0 | 计价
CLT10-51 | C09020114 | 机械 | 乙供 | J06-01-027 | 灰浆搅拌机 拌筒容量 200L | 台班 | 0.137 | 209.021 | 0 | 0 | 计价
CLT10-51 | C09020303 | 人工 | 乙供 | 9101106 | 普通工 | 工日 | 0.1769 | 109 | 0 | 0 | 计价
CLT10-51 | C09020303 | 人工 | 乙供 | 9101107 | 建筑技术工 | 工日 | 0.0442 | 151 | 0 | 0 | 计价
CLT10-51 | C09020303 | 材料 | 乙供 | C09010101 | 普通硅酸盐水泥 32.5 | t | 0.557 | 411.097 | 0 | 0 | 计价
CLT10-51 | C09020303 | 材料 | 乙供 | C10010101 | 中砂 | m³ | 1.05 | 81.97 | 0 | 0 | 计价
CLT10-51 | C09020303 | 材料 | 乙供 | C21010101 | 水 | t | 0.3 | 6.261 | 0 | 0 | 计价
CLT10-51 | C09020303 | 机械 | 乙供 | J06-01-027 | 灰浆搅拌机 拌筒容量 200L | 台班 | 0.137 | 209.021 | 0 | 0 | 计价
CLT10-51 | C09022001 | 人工 | 乙供 | 9101106 | 普通工 | 工日 | 0.1822 | 109 | 0 | 0 | 计价
CLT10-51 | C09022001 | 人工 | 乙供 | 9101107 | 建筑技术工 | 工日 | 0.0456 | 151 | 0 | 0 | 计价
CLT10-51 | C09022001 | 材料 | 乙供 | C09010401 | 膨胀水泥 | t | 0.8195 | 982.283 | 0 | 0 | 计价
CLT10-51 | C09022001 | 材料 | 乙供 | C10010101 | 中砂 | m³ | 0.8081 | 81.97 | 0 | 0 | 计价
CLT10-51 | C09022001 | 材料 | 乙供 | C21010101 | 水 | t | 0.3 | 6.261 | 0 | 0 | 计价
CLT10-51 | C09022001 | 机械 | 乙供 | J06-01-027 | 灰浆搅拌机 拌筒容量 200L | 台班 | 0.137 | 209.021 | 0 | 0 | 计价
CLT10-51 | C09032035 | 人工 | 乙供 | 9101106 | 普通工 | 工日 | 0.0149 | 109 | 0 | 0 | 计价
CLT10-51 | C09032035 | 人工 | 乙供 | 9101107 | 建筑技术工 | 工日 | 0.0347 | 151 | 0 | 0 | 计价
CLT10-51 | C09032035 | 材料 | 乙供 | C09010102 | 普通硅酸盐水泥 42.5 | t | 0.386 | 446.522 | 0 | 0 | 计价
CLT10-51 | C09032035 | 材料 | 乙供 | C10010101 | 中砂 | m³ | 0.51 | 81.97 | 0 | 0 | 计价
CLT10-51 | C09032035 | 材料 | 乙供 | C10020103 | 碎石 40 | m³ | 0.86 | 86.284 | 0 | 0 | 计价
CLT10-51 | C09032035 | 材料 | 乙供 | C21010101 | 水 | t | 0.4 | 6.261 | 0 | 0 | 计价
CLT10-51 | C09032035 | 机械 | 乙供 | J06-01-030 | 混凝土搅拌输送车 搅动容量 6m³ | 台班 | 0.017 | 1293.545 | 0 | 0 | 计价
CLT10-51 | C09032035 | 机械 | 乙供 | J06-01-049 | 混凝土搅拌站 生产率 50m³/h | 台班 | 0.007 | 2926.186 | 0 | 0 | 计价
CLT10-52 | C09020114 | 人工 | 乙供 | 9101106 | 普通工 | 工日 | 0.1769 | 109 | 0 | 0 | 计价
CLT10-52 | C09020114 | 人工 | 乙供 | 9101107 | 建筑技术工 | 工日 | 0.0442 | 151 | 0 | 0 | 计价
CLT10-52 | C09020114 | 材料 | 乙供 | C09010101 | 普通硅酸盐水泥 32.5 | t | 0.22 | 411.097 | 0 | 0 | 计价
CLT10-52 | C09020114 | 材料 | 乙供 | C10010101 | 中砂 | m³ | 1.15 | 81.97 | 0 | 0 | 计价
CLT10-52 | C09020114 | 材料 | 乙供 | C21010101 | 水 | t | 0.2 | 6.261 | 0 | 0 | 计价
CLT10-52 | C09020114 | 机械 | 乙供 | J06-01-027 | 灰浆搅拌机 拌筒容量 200L | 台班 | 0.137 | 209.021 | 0 | 0 | 计价
CLT10-52 | C09020303 | 人工 | 乙供 | 9101106 | 普通工 | 工日 | 0.1769 | 109 | 0 | 0 | 计价
CLT10-52 | C09020303 | 人工 | 乙供 | 9101107 | 建筑技术工 | 工日 | 0.0442 | 151 | 0 | 0 | 计价
CLT10-52 | C09020303 | 材料 | 乙供 | C09010101 | 普通硅酸盐水泥 32.5 | t | 0.557 | 411.097 | 0 | 0 | 计价
CLT10-52 | C09020303 | 材料 | 乙供 | C10010101 | 中砂 | m³ | 1.05 | 81.97 | 0 | 0 | 计价
CLT10-52 | C09020303 | 材料 | 乙供 | C21010101 | 水 | t | 0.3 | 6.261 | 0 | 0 | 计价
CLT10-52 | C09020303 | 机械 | 乙供 | J06-01-027 | 灰浆搅拌机 拌筒容量 200L | 台班 | 0.137 | 209.021 | 0 | 0 | 计价
CLT10-52 | C09022001 | 人工 | 乙供 | 9101106 | 普通工 | 工日 | 0.1822 | 109 | 0 | 0 | 计价
CLT10-52 | C09022001 | 人工 | 乙供 | 9101107 | 建筑技术工 | 工日 | 0.0456 | 151 | 0 | 0 | 计价
CLT10-52 | C09022001 | 材料 | 乙供 | C09010401 | 膨胀水泥 | t | 0.8195 | 982.283 | 0 | 0 | 计价
CLT10-52 | C09022001 | 材料 | 乙供 | C10010101 | 中砂 | m³ | 0.8081 | 81.97 | 0 | 0 | 计价
CLT10-52 | C09022001 | 材料 | 乙供 | C21010101 | 水 | t | 0.3 | 6.261 | 0 | 0 | 计价
CLT10-52 | C09022001 | 机械 | 乙供 | J06-01-027 | 灰浆搅拌机 拌筒容量 200L | 台班 | 0.137 | 209.021 | 0 | 0 | 计价
CLT10-52 | C09032035 | 人工 | 乙供 | 9101106 | 普通工 | 工日 | 0.0149 | 109 | 0 | 0 | 计价
CLT10-52 | C09032035 | 人工 | 乙供 | 9101107 | 建筑技术工 | 工日 | 0.0347 | 151 | 0 | 0 | 计价
CLT10-52 | C09032035 | 材料 | 乙供 | C09010102 | 普通硅酸盐水泥 42.5 | t | 0.386 | 446.522 | 0 | 0 | 计价
CLT10-52 | C09032035 | 材料 | 乙供 | C10010101 | 中砂 | m³ | 0.51 | 81.97 | 0 | 0 | 计价
CLT10-52 | C09032035 | 材料 | 乙供 | C10020103 | 碎石 40 | m³ | 0.86 | 86.284 | 0 | 0 | 计价
CLT10-52 | C09032035 | 材料 | 乙供 | C21010101 | 水 | t | 0.4 | 6.261 | 0 | 0 | 计价
CLT10-52 | C09032035 | 机械 | 乙供 | J06-01-030 | 混凝土搅拌输送车 搅动容量 6m³ | 台班 | 0.017 | 1293.545 | 0 | 0 | 计价
CLT10-52 | C09032035 | 机械 | 乙供 | J06-01-049 | 混凝土搅拌站 生产率 50m³/h | 台班 | 0.007 | 2926.186 | 0 | 0 | 计价
CLT10-55 | C09021001 | 人工 | 乙供 | 9101106 | 普通工 | 工日 | 0.1822 | 109 | 0 | 0 | 计价
CLT10-55 | C09021001 | 人工 | 乙供 | 9101107 | 建筑技术工 | 工日 | 0.0456 | 151 | 0 | 0 | 计价
CLT10-55 | C09021001 | 材料 | 乙供 | C09041401 | 水玻璃 | kg | 412 | 1.502 | 0 | 0 | 计价
CLT10-55 | C09021001 | 材料 | 乙供 | C10010601 | 石英砂 | kg | 1082 | 0.655 | 0 | 0 | 计价
CLT10-55 | C09021001 | 材料 | 乙供 | C10050401 | 石英粉 | kg | 458 | 0.5 | 0 | 0 | 计价
CLT10-55 | C09021001 | 材料 | 乙供 | C10050801 | 铸石粉 | kg | 416 | 0.687 | 0 | 0 | 计价
CLT10-55 | C09021001 | 材料 | 乙供 | C19050601 | 氟硅酸钠 98% | kg | 70 | 2.506 | 0 | 0 | 计价
CLT10-55 | C09021001 | 机械 | 乙供 | J06-01-027 | 灰浆搅拌机 拌筒容量 200L | 台班 | 0.137 | 209.021 | 0 | 0 | 计价
CLT10-55 | C09040301 | 人工 | 乙供 | 9101106 | 普通工 | 工日 | 0.1822 | 109 | 0 | 0 | 计价
CLT10-55 | C09040301 | 人工 | 乙供 | 9101107 | 建筑技术工 | 工日 | 0.0456 | 151 | 0 | 0 | 计价
CLT10-55 | C09040301 | 材料 | 乙供 | C09041401 | 水玻璃 | kg | 911 | 1.502 | 0 | 0 | 计价
CLT10-55 | C09040301 | 材料 | 乙供 | C10050401 | 石英粉 | kg | 460 | 0.5 | 0 | 0 | 计价
CLT10-55 | C09040301 | 材料 | 乙供 | C10050801 | 铸石粉 | kg | 460 | 0.687 | 0 | 0 | 计价
CLT10-55 | C09040301 | 材料 | 乙供 | C19050601 | 氟硅酸钠 98% | kg | 137 | 2.506 | 0 | 0 | 计价
CLT10-55 | C09040301 | 机械 | 乙供 | J06-01-027 | 灰浆搅拌机 拌筒容量 200L | 台班 | 0.137 | 209.021 | 0 | 0 | 计价
CLT10-58 | C09020114 | 人工 | 乙供 | 9101106 | 普通工 | 工日 | 0.1769 | 109 | 0 | 0 | 计价
CLT10-58 | C09020114 | 人工 | 乙供 | 9101107 | 建筑技术工 | 工日 | 0.0442 | 151 | 0 | 0 | 计价
CLT10-58 | C09020114 | 材料 | 乙供 | C09010101 | 普通硅酸盐水泥 32.5 | t | 0.22 | 411.097 | 0 | 0 | 计价
CLT10-58 | C09020114 | 材料 | 乙供 | C10010101 | 中砂 | m³ | 1.15 | 81.97 | 0 | 0 | 计价
CLT10-58 | C09020114 | 材料 | 乙供 | C21010101 | 水 | t | 0.2 | 6.261 | 0 | 0 | 计价
CLT10-58 | C09020114 | 机械 | 乙供 | J06-01-027 | 灰浆搅拌机 拌筒容量 200L | 台班 | 0.137 | 209.021 | 0 | 0 | 计价
CLT10-58 | C09032001 | 人工 | 乙供 | 9101106 | 普通工 | 工日 | 0.0149 | 109 | 0 | 0 | 计价
CLT10-58 | C09032001 | 人工 | 乙供 | 9101107 | 建筑技术工 | 工日 | 0.0347 | 151 | 0 | 0 | 计价
CLT10-58 | C09032001 | 材料 | 乙供 | C09010101 | 普通硅酸盐水泥 32.5 | t | 0.397 | 411.097 | 0 | 0 | 计价
CLT10-58 | C09032001 | 材料 | 乙供 | C10010101 | 中砂 | m³ | 0.5 | 81.97 | 0 | 0 | 计价
CLT10-58 | C09032001 | 材料 | 乙供 | C10020101 | 碎石 10 | m³ | 0.86 | 96.472 | 0 | 0 | 计价
CLT10-58 | C09032001 | 材料 | 乙供 | C21010101 | 水 | t | 0.4 | 6.261 | 0 | 0 | 计价
CLT10-58 | C09032001 | 机械 | 乙供 | J06-01-030 | 混凝土搅拌输送车 搅动容量 6m³ | 台班 | 0.017 | 1293.545 | 0 | 0 | 计价
CLT10-58 | C09032001 | 机械 | 乙供 | J06-01-049 | 混凝土搅拌站 生产率 50m³/h | 台班 | 0.007 | 2926.186 | 0 | 0 | 计价
CLT10-58 | C09032012 | 人工 | 乙供 | 9101106 | 普通工 | 工日 | 0.0149 | 109 | 0 | 0 | 计价
CLT10-58 | C09032012 | 人工 | 乙供 | 9101107 | 建筑技术工 | 工日 | 0.0347 | 151 | 0 | 0 | 计价
CLT10-58 | C09032012 | 材料 | 乙供 | C09010101 | 普通硅酸盐水泥 32.5 | t | 0.343 | 411.097 | 0 | 0 | 计价
CLT10-58 | C09032012 | 材料 | 乙供 | C10010101 | 中砂 | m³ | 0.54 | 81.97 | 0 | 0 | 计价
CLT10-58 | C09032012 | 材料 | 乙供 | C10020102 | 碎石 20 | m³ | 0.87 | 90.172 | 0 | 0 | 计价
CLT10-58 | C09032012 | 材料 | 乙供 | C21010101 | 水 | t | 0.4 | 6.261 | 0 | 0 | 计价
CLT10-58 | C09032012 | 机械 | 乙供 | J06-01-030 | 混凝土搅拌输送车 搅动容量 6m³ | 台班 | 0.017 | 1293.545 | 0 | 0 | 计价
CLT10-58 | C09032012 | 机械 | 乙供 | J06-01-049 | 混凝土搅拌站 生产率 50m³/h | 台班 | 0.007 | 2926.186 | 0 | 0 | 计价
CLT10-58 | C09032013 | 人工 | 乙供 | 9101106 | 普通工 | 工日 | 0.0149 | 109 | 0 | 0 | 计价
CLT10-58 | C09032013 | 人工 | 乙供 | 9101107 | 建筑技术工 | 工日 | 0.0347 | 151 | 0 | 0 | 计价
CLT10-58 | C09032013 | 材料 | 乙供 | C09010101 | 普通硅酸盐水泥 32.5 | t | 0.389 | 411.097 | 0 | 0 | 计价
CLT10-58 | C09032013 | 材料 | 乙供 | C10010101 | 中砂 | m³ | 0.53 | 81.97 | 0 | 0 | 计价
CLT10-58 | C09032013 | 材料 | 乙供 | C10020102 | 碎石 20 | m³ | 0.86 | 90.172 | 0 | 0 | 计价
CLT10-58 | C09032013 | 材料 | 乙供 | C21010101 | 水 | t | 0.4 | 6.261 | 0 | 0 | 计价
CLT10-58 | C09032013 | 机械 | 乙供 | J06-01-030 | 混凝土搅拌输送车 搅动容量 6m³ | 台班 | 0.017 | 1293.545 | 0 | 0 | 计价
CLT10-58 | C09032013 | 机械 | 乙供 | J06-01-049 | 混凝土搅拌站 生产率 50m³/h | 台班 | 0.007 | 2926.186 | 0 | 0 | 计价
CLT10-58 | C09032032 | 人工 | 乙供 | 9101106 | 普通工 | 工日 | 0.0149 | 109 | 0 | 0 | 计价
CLT10-58 | C09032032 | 人工 | 乙供 | 9101107 | 建筑技术工 | 工日 | 0.0347 | 151 | 0 | 0 | 计价
CLT10-58 | C09032032 | 材料 | 乙供 | C09010101 | 普通硅酸盐水泥 32.5 | t | 0.271 | 411.097 | 0 | 0 | 计价
CLT10-58 | C09032032 | 材料 | 乙供 | C10010101 | 中砂 | m³ | 0.56 | 81.97 | 0 | 0 | 计价
CLT10-58 | C09032032 | 材料 | 乙供 | C10020103 | 碎石 40 | m³ | 0.92 | 86.284 | 0 | 0 | 计价
CLT10-58 | C09032032 | 材料 | 乙供 | C21010101 | 水 | t | 0.4 | 6.261 | 0 | 0 | 计价
CLT10-58 | C09032032 | 机械 | 乙供 | J06-01-030 | 混凝土搅拌输送车 搅动容量 6m³ | 台班 | 0.017 | 1293.545 | 0 | 0 | 计价
CLT10-58 | C09032032 | 机械 | 乙供 | J06-01-049 | 混凝土搅拌站 生产率 50m³/h | 台班 | 0.007 | 2926.186 | 0 | 0 | 计价
CLT10-59 | C09020114 | 人工 | 乙供 | 9101106 | 普通工 | 工日 | 0.1769 | 109 | 0 | 0 | 计价
CLT10-59 | C09020114 | 人工 | 乙供 | 9101107 | 建筑技术工 | 工日 | 0.0442 | 151 | 0 | 0 | 计价
CLT10-59 | C09020114 | 材料 | 乙供 | C09010101 | 普通硅酸盐水泥 32.5 | t | 0.22 | 411.097 | 0 | 0 | 计价
CLT10-59 | C09020114 | 材料 | 乙供 | C10010101 | 中砂 | m³ | 1.15 | 81.97 | 0 | 0 | 计价
CLT10-59 | C09020114 | 材料 | 乙供 | C21010101 | 水 | t | 0.2 | 6.261 | 0 | 0 | 计价
CLT10-59 | C09020114 | 机械 | 乙供 | J06-01-027 | 灰浆搅拌机 拌筒容量 200L | 台班 | 0.137 | 209.021 | 0 | 0 | 计价
CLT10-59 | C09032001 | 人工 | 乙供 | 9101106 | 普通工 | 工日 | 0.0149 | 109 | 0 | 0 | 计价
CLT10-59 | C09032001 | 人工 | 乙供 | 9101107 | 建筑技术工 | 工日 | 0.0347 | 151 | 0 | 0 | 计价
CLT10-59 | C09032001 | 材料 | 乙供 | C09010101 | 普通硅酸盐水泥 32.5 | t | 0.397 | 411.097 | 0 | 0 | 计价
CLT10-59 | C09032001 | 材料 | 乙供 | C10010101 | 中砂 | m³ | 0.5 | 81.97 | 0 | 0 | 计价
CLT10-59 | C09032001 | 材料 | 乙供 | C10020101 | 碎石 10 | m³ | 0.86 | 96.472 | 0 | 0 | 计价
CLT10-59 | C09032001 | 材料 | 乙供 | C21010101 | 水 | t | 0.4 | 6.261 | 0 | 0 | 计价
CLT10-59 | C09032001 | 机械 | 乙供 | J06-01-030 | 混凝土搅拌输送车 搅动容量 6m³ | 台班 | 0.017 | 1293.545 | 0 | 0 | 计价
CLT10-59 | C09032001 | 机械 | 乙供 | J06-01-049 | 混凝土搅拌站 生产率 50m³/h | 台班 | 0.007 | 2926.186 | 0 | 0 | 计价
CLT10-59 | C09032012 | 人工 | 乙供 | 9101106 | 普通工 | 工日 | 0.0149 | 109 | 0 | 0 | 计价
CLT10-59 | C09032012 | 人工 | 乙供 | 9101107 | 建筑技术工 | 工日 | 0.0347 | 151 | 0 | 0 | 计价
CLT10-59 | C09032012 | 材料 | 乙供 | C09010101 | 普通硅酸盐水泥 32.5 | t | 0.343 | 411.097 | 0 | 0 | 计价
CLT10-59 | C09032012 | 材料 | 乙供 | C10010101 | 中砂 | m³ | 0.54 | 81.97 | 0 | 0 | 计价
CLT10-59 | C09032012 | 材料 | 乙供 | C10020102 | 碎石 20 | m³ | 0.87 | 90.172 | 0 | 0 | 计价
CLT10-59 | C09032012 | 材料 | 乙供 | C21010101 | 水 | t | 0.4 | 6.261 | 0 | 0 | 计价
CLT10-59 | C09032012 | 机械 | 乙供 | J06-01-030 | 混凝土搅拌输送车 搅动容量 6m³ | 台班 | 0.017 | 1293.545 | 0 | 0 | 计价
CLT10-59 | C09032012 | 机械 | 乙供 | J06-01-049 | 混凝土搅拌站 生产率 50m³/h | 台班 | 0.007 | 2926.186 | 0 | 0 | 计价
CLT10-59 | C09032013 | 人工 | 乙供 | 9101106 | 普通工 | 工日 | 0.0149 | 109 | 0 | 0 | 计价
CLT10-59 | C09032013 | 人工 | 乙供 | 9101107 | 建筑技术工 | 工日 | 0.0347 | 151 | 0 | 0 | 计价
CLT10-59 | C09032013 | 材料 | 乙供 | C09010101 | 普通硅酸盐水泥 32.5 | t | 0.389 | 411.097 | 0 | 0 | 计价
CLT10-59 | C09032013 | 材料 | 乙供 | C10010101 | 中砂 | m³ | 0.53 | 81.97 | 0 | 0 | 计价
CLT10-59 | C09032013 | 材料 | 乙供 | C10020102 | 碎石 20 | m³ | 0.86 | 90.172 | 0 | 0 | 计价
CLT10-59 | C09032013 | 材料 | 乙供 | C21010101 | 水 | t | 0.4 | 6.261 | 0 | 0 | 计价
CLT10-59 | C09032013 | 机械 | 乙供 | J06-01-030 | 混凝土搅拌输送车 搅动容量 6m³ | 台班 | 0.017 | 1293.545 | 0 | 0 | 计价
CLT10-59 | C09032013 | 机械 | 乙供 | J06-01-049 | 混凝土搅拌站 生产率 50m³/h | 台班 | 0.007 | 2926.186 | 0 | 0 | 计价
CLT10-59 | C09032032 | 人工 | 乙供 | 9101106 | 普通工 | 工日 | 0.0149 | 109 | 0 | 0 | 计价
CLT10-59 | C09032032 | 人工 | 乙供 | 9101107 | 建筑技术工 | 工日 | 0.0347 | 151 | 0 | 0 | 计价
CLT10-59 | C09032032 | 材料 | 乙供 | C09010101 | 普通硅酸盐水泥 32.5 | t | 0.271 | 411.097 | 0 | 0 | 计价
CLT10-59 | C09032032 | 材料 | 乙供 | C10010101 | 中砂 | m³ | 0.56 | 81.97 | 0 | 0 | 计价
CLT10-59 | C09032032 | 材料 | 乙供 | C10020103 | 碎石 40 | m³ | 0.92 | 86.284 | 0 | 0 | 计价
CLT10-59 | C09032032 | 材料 | 乙供 | C21010101 | 水 | t | 0.4 | 6.261 | 0 | 0 | 计价
CLT10-59 | C09032032 | 机械 | 乙供 | J06-01-030 | 混凝土搅拌输送车 搅动容量 6m³ | 台班 | 0.017 | 1293.545 | 0 | 0 | 计价
CLT10-59 | C09032032 | 机械 | 乙供 | J06-01-049 | 混凝土搅拌站 生产率 50m³/h | 台班 | 0.007 | 2926.186 | 0 | 0 | 计价
CLT10-60 | C09032001 | 人工 | 乙供 | 9101106 | 普通工 | 工日 | 0.0149 | 109 | 0 | 0 | 计价
CLT10-60 | C09032001 | 人工 | 乙供 | 9101107 | 建筑技术工 | 工日 | 0.0347 | 151 | 0 | 0 | 计价
CLT10-60 | C09032001 | 材料 | 乙供 | C09010101 | 普通硅酸盐水泥 32.5 | t | 0.397 | 411.097 | 0 | 0 | 计价
CLT10-60 | C09032001 | 材料 | 乙供 | C10010101 | 中砂 | m³ | 0.5 | 81.97 | 0 | 0 | 计价
CLT10-60 | C09032001 | 材料 | 乙供 | C10020101 | 碎石 10 | m³ | 0.86 | 96.472 | 0 | 0 | 计价
CLT10-60 | C09032001 | 材料 | 乙供 | C21010101 | 水 | t | 0.4 | 6.261 | 0 | 0 | 计价
CLT10-60 | C09032001 | 机械 | 乙供 | J06-01-030 | 混凝土搅拌输送车 搅动容量 6m³ | 台班 | 0.017 | 1293.545 | 0 | 0 | 计价
CLT10-60 | C09032001 | 机械 | 乙供 | J06-01-049 | 混凝土搅拌站 生产率 50m³/h | 台班 | 0.007 | 2926.186 | 0 | 0 | 计价
CLT10-60 | C09032032 | 人工 | 乙供 | 9101106 | 普通工 | 工日 | 0.0149 | 109 | 0 | 0 | 计价
CLT10-60 | C09032032 | 人工 | 乙供 | 9101107 | 建筑技术工 | 工日 | 0.0347 | 151 | 0 | 0 | 计价
CLT10-60 | C09032032 | 材料 | 乙供 | C09010101 | 普通硅酸盐水泥 32.5 | t | 0.271 | 411.097 | 0 | 0 | 计价
CLT10-60 | C09032032 | 材料 | 乙供 | C10010101 | 中砂 | m³ | 0.56 | 81.97 | 0 | 0 | 计价
CLT10-60 | C09032032 | 材料 | 乙供 | C10020103 | 碎石 40 | m³ | 0.92 | 86.284 | 0 | 0 | 计价
CLT10-60 | C09032032 | 材料 | 乙供 | C21010101 | 水 | t | 0.4 | 6.261 | 0 | 0 | 计价
CLT10-60 | C09032032 | 机械 | 乙供 | J06-01-030 | 混凝土搅拌输送车 搅动容量 6m³ | 台班 | 0.017 | 1293.545 | 0 | 0 | 计价
CLT10-60 | C09032032 | 机械 | 乙供 | J06-01-049 | 混凝土搅拌站 生产率 50m³/h | 台班 | 0.007 | 2926.186 | 0 | 0 | 计价
CLT10-60 | C09032033 | 人工 | 乙供 | 9101106 | 普通工 | 工日 | 0.0149 | 109 | 0 | 0 | 计价
CLT10-60 | C09032033 | 人工 | 乙供 | 9101107 | 建筑技术工 | 工日 | 0.0347 | 151 | 0 | 0 | 计价
CLT10-60 | C09032033 | 材料 | 乙供 | C09010101 | 普通硅酸盐水泥 32.5 | t | 0.322 | 411.097 | 0 | 0 | 计价
CLT10-60 | C09032033 | 材料 | 乙供 | C10010101 | 中砂 | m³ | 0.52 | 81.97 | 0 | 0 | 计价
CLT10-60 | C09032033 | 材料 | 乙供 | C10020103 | 碎石 40 | m³ | 0.9 | 86.284 | 0 | 0 | 计价
CLT10-60 | C09032033 | 材料 | 乙供 | C21010101 | 水 | t | 0.4 | 6.261 | 0 | 0 | 计价
CLT10-60 | C09032033 | 机械 | 乙供 | J06-01-030 | 混凝土搅拌输送车 搅动容量 6m³ | 台班 | 0.017 | 1293.545 | 0 | 0 | 计价
CLT10-60 | C09032033 | 机械 | 乙供 | J06-01-049 | 混凝土搅拌站 生产率 50m³/h | 台班 | 0.007 | 2926.186 | 0 | 0 | 计价
CLT10-61 | C09032032 | 人工 | 乙供 | 9101106 | 普通工 | 工日 | 0.0149 | 109 | 0 | 0 | 计价
CLT10-61 | C09032032 | 人工 | 乙供 | 9101107 | 建筑技术工 | 工日 | 0.0347 | 151 | 0 | 0 | 计价
CLT10-61 | C09032032 | 材料 | 乙供 | C09010101 | 普通硅酸盐水泥 32.5 | t | 0.271 | 411.097 | 0 | 0 | 计价
CLT10-61 | C09032032 | 材料 | 乙供 | C10010101 | 中砂 | m³ | 0.56 | 81.97 | 0 | 0 | 计价
CLT10-61 | C09032032 | 材料 | 乙供 | C10020103 | 碎石 40 | m³ | 0.92 | 86.284 | 0 | 0 | 计价
CLT10-61 | C09032032 | 材料 | 乙供 | C21010101 | 水 | t | 0.4 | 6.261 | 0 | 0 | 计价
CLT10-61 | C09032032 | 机械 | 乙供 | J06-01-030 | 混凝土搅拌输送车 搅动容量 6m³ | 台班 | 0.017 | 1293.545 | 0 | 0 | 计价
CLT10-61 | C09032032 | 机械 | 乙供 | J06-01-049 | 混凝土搅拌站 生产率 50m³/h | 台班 | 0.007 | 2926.186 | 0 | 0 | 计价
CLT10-61 | C09032035 | 人工 | 乙供 | 9101106 | 普通工 | 工日 | 0.0149 | 109 | 0 | 0 | 计价
CLT10-61 | C09032035 | 人工 | 乙供 | 9101107 | 建筑技术工 | 工日 | 0.0347 | 151 | 0 | 0 | 计价
CLT10-61 | C09032035 | 材料 | 乙供 | C09010102 | 普通硅酸盐水泥 42.5 | t | 0.386 | 446.522 | 0 | 0 | 计价
CLT10-61 | C09032035 | 材料 | 乙供 | C10010101 | 中砂 | m³ | 0.51 | 81.97 | 0 | 0 | 计价
CLT10-61 | C09032035 | 材料 | 乙供 | C10020103 | 碎石 40 | m³ | 0.86 | 86.284 | 0 | 0 | 计价
CLT10-61 | C09032035 | 材料 | 乙供 | C21010101 | 水 | t | 0.4 | 6.261 | 0 | 0 | 计价
CLT10-61 | C09032035 | 机械 | 乙供 | J06-01-030 | 混凝土搅拌输送车 搅动容量 6m³ | 台班 | 0.017 | 1293.545 | 0 | 0 | 计价
CLT10-61 | C09032035 | 机械 | 乙供 | J06-01-049 | 混凝土搅拌站 生产率 50m³/h | 台班 | 0.007 | 2926.186 | 0 | 0 | 计价
CLT10-62 | C09032032 | 人工 | 乙供 | 9101106 | 普通工 | 工日 | 0.0149 | 109 | 0 | 0 | 计价
CLT10-62 | C09032032 | 人工 | 乙供 | 9101107 | 建筑技术工 | 工日 | 0.0347 | 151 | 0 | 0 | 计价
CLT10-62 | C09032032 | 材料 | 乙供 | C09010101 | 普通硅酸盐水泥 32.5 | t | 0.271 | 411.097 | 0 | 0 | 计价
CLT10-62 | C09032032 | 材料 | 乙供 | C10010101 | 中砂 | m³ | 0.56 | 81.97 | 0 | 0 | 计价
CLT10-62 | C09032032 | 材料 | 乙供 | C10020103 | 碎石 40 | m³ | 0.92 | 86.284 | 0 | 0 | 计价
CLT10-62 | C09032032 | 材料 | 乙供 | C21010101 | 水 | t | 0.4 | 6.261 | 0 | 0 | 计价
CLT10-62 | C09032032 | 机械 | 乙供 | J06-01-030 | 混凝土搅拌输送车 搅动容量 6m³ | 台班 | 0.017 | 1293.545 | 0 | 0 | 计价
CLT10-62 | C09032032 | 机械 | 乙供 | J06-01-049 | 混凝土搅拌站 生产率 50m³/h | 台班 | 0.007 | 2926.186 | 0 | 0 | 计价
CLT10-62 | C09032034 | 人工 | 乙供 | 9101106 | 普通工 | 工日 | 0.0149 | 109 | 0 | 0 | 计价
CLT10-62 | C09032034 | 人工 | 乙供 | 9101107 | 建筑技术工 | 工日 | 0.0347 | 151 | 0 | 0 | 计价
CLT10-62 | C09032034 | 材料 | 乙供 | C09010101 | 普通硅酸盐水泥 32.5 | t | 0.363 | 411.097 | 0 | 0 | 计价
CLT10-62 | C09032034 | 材料 | 乙供 | C10010101 | 中砂 | m³ | 0.51 | 81.97 | 0 | 0 | 计价
CLT10-62 | C09032034 | 材料 | 乙供 | C10020103 | 碎石 40 | m³ | 0.88 | 86.284 | 0 | 0 | 计价
CLT10-62 | C09032034 | 材料 | 乙供 | C21010101 | 水 | t | 0.4 | 6.261 | 0 | 0 | 计价
CLT10-62 | C09032034 | 机械 | 乙供 | J06-01-030 | 混凝土搅拌输送车 搅动容量 6m³ | 台班 | 0.017 | 1293.545 | 0 | 0 | 计价
CLT10-62 | C09032034 | 机械 | 乙供 | J06-01-049 | 混凝土搅拌站 生产率 50m³/h | 台班 | 0.007 | 2926.186 | 0 | 0 | 计价
CLT10-62 | C09032035 | 人工 | 乙供 | 9101106 | 普通工 | 工日 | 0.0149 | 109 | 0 | 0 | 计价
CLT10-62 | C09032035 | 人工 | 乙供 | 9101107 | 建筑技术工 | 工日 | 0.0347 | 151 | 0 | 0 | 计价
CLT10-62 | C09032035 | 材料 | 乙供 | C09010102 | 普通硅酸盐水泥 42.5 | t | 0.386 | 446.522 | 0 | 0 | 计价
CLT10-62 | C09032035 | 材料 | 乙供 | C10010101 | 中砂 | m³ | 0.51 | 81.97 | 0 | 0 | 计价
CLT10-62 | C09032035 | 材料 | 乙供 | C10020103 | 碎石 40 | m³ | 0.86 | 86.284 | 0 | 0 | 计价
CLT10-62 | C09032035 | 材料 | 乙供 | C21010101 | 水 | t | 0.4 | 6.261 | 0 | 0 | 计价
CLT10-62 | C09032035 | 机械 | 乙供 | J06-01-030 | 混凝土搅拌输送车 搅动容量 6m³ | 台班 | 0.017 | 1293.545 | 0 | 0 | 计价
CLT10-62 | C09032035 | 机械 | 乙供 | J06-01-049 | 混凝土搅拌站 生产率 50m³/h | 台班 | 0.007 | 2926.186 | 0 | 0 | 计价
CLT10-62 | C09032037 | 人工 | 乙供 | 9101106 | 普通工 | 工日 | 0.0149 | 109 | 0 | 0 | 计价
CLT10-62 | C09032037 | 人工 | 乙供 | 9101107 | 建筑技术工 | 工日 | 0.0347 | 151 | 0 | 0 | 计价
CLT10-62 | C09032037 | 材料 | 乙供 | C09010102 | 普通硅酸盐水泥 42.5 | t | 0.466 | 446.522 | 0 | 0 | 计价
CLT10-62 | C09032037 | 材料 | 乙供 | C10010101 | 中砂 | m³ | 0.49 | 81.97 | 0 | 0 | 计价
CLT10-62 | C09032037 | 材料 | 乙供 | C10020103 | 碎石 40 | m³ | 0.83 | 86.284 | 0 | 0 | 计价
CLT10-62 | C09032037 | 材料 | 乙供 | C21010101 | 水 | t | 0.4 | 6.261 | 0 | 0 | 计价
CLT10-62 | C09032037 | 机械 | 乙供 | J06-01-030 | 混凝土搅拌输送车 搅动容量 6m³ | 台班 | 0.017 | 1293.545 | 0 | 0 | 计价
CLT10-62 | C09032037 | 机械 | 乙供 | J06-01-049 | 混凝土搅拌站 生产率 50m³/h | 台班 | 0.007 | 2926.186 | 0 | 0 | 计价
CLT10-63 | C09032032 | 人工 | 乙供 | 9101106 | 普通工 | 工日 | 0.0149 | 109 | 0 | 0 | 计价
CLT10-63 | C09032032 | 人工 | 乙供 | 9101107 | 建筑技术工 | 工日 | 0.0347 | 151 | 0 | 0 | 计价
CLT10-63 | C09032032 | 材料 | 乙供 | C09010101 | 普通硅酸盐水泥 32.5 | t | 0.271 | 411.097 | 0 | 0 | 计价
CLT10-63 | C09032032 | 材料 | 乙供 | C10010101 | 中砂 | m³ | 0.56 | 81.97 | 0 | 0 | 计价
CLT10-63 | C09032032 | 材料 | 乙供 | C10020103 | 碎石 40 | m³ | 0.92 | 86.284 | 0 | 0 | 计价
CLT10-63 | C09032032 | 材料 | 乙供 | C21010101 | 水 | t | 0.4 | 6.261 | 0 | 0 | 计价
CLT10-63 | C09032032 | 机械 | 乙供 | J06-01-030 | 混凝土搅拌输送车 搅动容量 6m³ | 台班 | 0.017 | 1293.545 | 0 | 0 | 计价
CLT10-63 | C09032032 | 机械 | 乙供 | J06-01-049 | 混凝土搅拌站 生产率 50m³/h | 台班 | 0.007 | 2926.186 | 0 | 0 | 计价
CLT10-63 | C09032034 | 人工 | 乙供 | 9101106 | 普通工 | 工日 | 0.0149 | 109 | 0 | 0 | 计价
CLT10-63 | C09032034 | 人工 | 乙供 | 9101107 | 建筑技术工 | 工日 | 0.0347 | 151 | 0 | 0 | 计价
CLT10-63 | C09032034 | 材料 | 乙供 | C09010101 | 普通硅酸盐水泥 32.5 | t | 0.363 | 411.097 | 0 | 0 | 计价
CLT10-63 | C09032034 | 材料 | 乙供 | C10010101 | 中砂 | m³ | 0.51 | 81.97 | 0 | 0 | 计价
CLT10-63 | C09032034 | 材料 | 乙供 | C10020103 | 碎石 40 | m³ | 0.88 | 86.284 | 0 | 0 | 计价
CLT10-63 | C09032034 | 材料 | 乙供 | C21010101 | 水 | t | 0.4 | 6.261 | 0 | 0 | 计价
CLT10-63 | C09032034 | 机械 | 乙供 | J06-01-030 | 混凝土搅拌输送车 搅动容量 6m³ | 台班 | 0.017 | 1293.545 | 0 | 0 | 计价
CLT10-63 | C09032034 | 机械 | 乙供 | J06-01-049 | 混凝土搅拌站 生产率 50m³/h | 台班 | 0.007 | 2926.186 | 0 | 0 | 计价
CLT10-63 | C09032035 | 人工 | 乙供 | 9101106 | 普通工 | 工日 | 0.0149 | 109 | 0 | 0 | 计价
CLT10-63 | C09032035 | 人工 | 乙供 | 9101107 | 建筑技术工 | 工日 | 0.0347 | 151 | 0 | 0 | 计价
CLT10-63 | C09032035 | 材料 | 乙供 | C09010102 | 普通硅酸盐水泥 42.5 | t | 0.386 | 446.522 | 0 | 0 | 计价
CLT10-63 | C09032035 | 材料 | 乙供 | C10010101 | 中砂 | m³ | 0.51 | 81.97 | 0 | 0 | 计价
CLT10-63 | C09032035 | 材料 | 乙供 | C10020103 | 碎石 40 | m³ | 0.86 | 86.284 | 0 | 0 | 计价
CLT10-63 | C09032035 | 材料 | 乙供 | C21010101 | 水 | t | 0.4 | 6.261 | 0 | 0 | 计价
CLT10-63 | C09032035 | 机械 | 乙供 | J06-01-030 | 混凝土搅拌输送车 搅动容量 6m³ | 台班 | 0.017 | 1293.545 | 0 | 0 | 计价
CLT10-63 | C09032035 | 机械 | 乙供 | J06-01-049 | 混凝土搅拌站 生产率 50m³/h | 台班 | 0.007 | 2926.186 | 0 | 0 | 计价
CLT10-63 | C09032037 | 人工 | 乙供 | 9101106 | 普通工 | 工日 | 0.0149 | 109 | 0 | 0 | 计价
CLT10-63 | C09032037 | 人工 | 乙供 | 9101107 | 建筑技术工 | 工日 | 0.0347 | 151 | 0 | 0 | 计价
CLT10-63 | C09032037 | 材料 | 乙供 | C09010102 | 普通硅酸盐水泥 42.5 | t | 0.466 | 446.522 | 0 | 0 | 计价
CLT10-63 | C09032037 | 材料 | 乙供 | C10010101 | 中砂 | m³ | 0.49 | 81.97 | 0 | 0 | 计价
CLT10-63 | C09032037 | 材料 | 乙供 | C10020103 | 碎石 40 | m³ | 0.83 | 86.284 | 0 | 0 | 计价
CLT10-63 | C09032037 | 材料 | 乙供 | C21010101 | 水 | t | 0.4 | 6.261 | 0 | 0 | 计价
CLT10-63 | C09032037 | 机械 | 乙供 | J06-01-030 | 混凝土搅拌输送车 搅动容量 6m³ | 台班 | 0.017 | 1293.545 | 0 | 0 | 计价
CLT10-63 | C09032037 | 机械 | 乙供 | J06-01-049 | 混凝土搅拌站 生产率 50m³/h | 台班 | 0.007 | 2926.186 | 0 | 0 | 计价
CLT10-64 | C09032035 | 人工 | 乙供 | 9101106 | 普通工 | 工日 | 0.0149 | 109 | 0 | 0 | 计价
CLT10-64 | C09032035 | 人工 | 乙供 | 9101107 | 建筑技术工 | 工日 | 0.0347 | 151 | 0 | 0 | 计价
CLT10-64 | C09032035 | 材料 | 乙供 | C09010102 | 普通硅酸盐水泥 42.5 | t | 0.386 | 446.522 | 0 | 0 | 计价
CLT10-64 | C09032035 | 材料 | 乙供 | C10010101 | 中砂 | m³ | 0.51 | 81.97 | 0 | 0 | 计价
CLT10-64 | C09032035 | 材料 | 乙供 | C10020103 | 碎石 40 | m³ | 0.86 | 86.284 | 0 | 0 | 计价
CLT10-64 | C09032035 | 材料 | 乙供 | C21010101 | 水 | t | 0.4 | 6.261 | 0 | 0 | 计价
CLT10-64 | C09032035 | 机械 | 乙供 | J06-01-030 | 混凝土搅拌输送车 搅动容量 6m³ | 台班 | 0.017 | 1293.545 | 0 | 0 | 计价
CLT10-64 | C09032035 | 机械 | 乙供 | J06-01-049 | 混凝土搅拌站 生产率 50m³/h | 台班 | 0.007 | 2926.186 | 0 | 0 | 计价
CLT10-65 | C09020114 | 人工 | 乙供 | 9101106 | 普通工 | 工日 | 0.1769 | 109 | 0 | 0 | 计价
CLT10-65 | C09020114 | 人工 | 乙供 | 9101107 | 建筑技术工 | 工日 | 0.0442 | 151 | 0 | 0 | 计价
CLT10-65 | C09020114 | 材料 | 乙供 | C09010101 | 普通硅酸盐水泥 32.5 | t | 0.22 | 411.097 | 0 | 0 | 计价
CLT10-65 | C09020114 | 材料 | 乙供 | C10010101 | 中砂 | m³ | 1.15 | 81.97 | 0 | 0 | 计价
CLT10-65 | C09020114 | 材料 | 乙供 | C21010101 | 水 | t | 0.2 | 6.261 | 0 | 0 | 计价
CLT10-65 | C09020114 | 机械 | 乙供 | J06-01-027 | 灰浆搅拌机 拌筒容量 200L | 台班 | 0.137 | 209.021 | 0 | 0 | 计价
CLT10-65 | C09020305 | 人工 | 乙供 | 9101106 | 普通工 | 工日 | 0.1769 | 109 | 0 | 0 | 计价
CLT10-65 | C09020305 | 人工 | 乙供 | 9101107 | 建筑技术工 | 工日 | 0.0442 | 151 | 0 | 0 | 计价
CLT10-65 | C09020305 | 材料 | 乙供 | C09010101 | 普通硅酸盐水泥 32.5 | t | 0.408 | 411.097 | 0 | 0 | 计价
CLT10-65 | C09020305 | 材料 | 乙供 | C10010101 | 中砂 | m³ | 1.31 | 81.97 | 0 | 0 | 计价
CLT10-65 | C09020305 | 材料 | 乙供 | C21010101 | 水 | t | 0.3 | 6.261 | 0 | 0 | 计价
CLT10-65 | C09020305 | 机械 | 乙供 | J06-01-027 | 灰浆搅拌机 拌筒容量 200L | 台班 | 0.137 | 209.021 | 0 | 0 | 计价
CLT10-66 | C09020114 | 人工 | 乙供 | 9101106 | 普通工 | 工日 | 0.1769 | 109 | 0 | 0 | 计价
CLT10-66 | C09020114 | 人工 | 乙供 | 9101107 | 建筑技术工 | 工日 | 0.0442 | 151 | 0 | 0 | 计价
CLT10-66 | C09020114 | 材料 | 乙供 | C09010101 | 普通硅酸盐水泥 32.5 | t | 0.22 | 411.097 | 0 | 0 | 计价
CLT10-66 | C09020114 | 材料 | 乙供 | C10010101 | 中砂 | m³ | 1.15 | 81.97 | 0 | 0 | 计价
CLT10-66 | C09020114 | 材料 | 乙供 | C21010101 | 水 | t | 0.2 | 6.261 | 0 | 0 | 计价
CLT10-66 | C09020114 | 机械 | 乙供 | J06-01-027 | 灰浆搅拌机 拌筒容量 200L | 台班 | 0.137 | 209.021 | 0 | 0 | 计价
CLT10-66 | C09020304 | 人工 | 乙供 | 9101106 | 普通工 | 工日 | 0.1769 | 109 | 0 | 0 | 计价
CLT10-66 | C09020304 | 人工 | 乙供 | 9101107 | 建筑技术工 | 工日 | 0.0442 | 151 | 0 | 0 | 计价
CLT10-66 | C09020304 | 材料 | 乙供 | C09010101 | 普通硅酸盐水泥 32.5 | t | 0.49 | 411.097 | 0 | 0 | 计价
CLT10-66 | C09020304 | 材料 | 乙供 | C10010101 | 中砂 | m³ | 1.12 | 81.97 | 0 | 0 | 计价
CLT10-66 | C09020304 | 材料 | 乙供 | C21010101 | 水 | t | 0.3 | 6.261 | 0 | 0 | 计价
CLT10-66 | C09020304 | 机械 | 乙供 | J06-01-027 | 灰浆搅拌机 拌筒容量 200L | 台班 | 0.137 | 209.021 | 0 | 0 | 计价
CLT10-66 | C09020305 | 人工 | 乙供 | 9101106 | 普通工 | 工日 | 0.1769 | 109 | 0 | 0 | 计价
CLT10-66 | C09020305 | 人工 | 乙供 | 9101107 | 建筑技术工 | 工日 | 0.0442 | 151 | 0 | 0 | 计价
CLT10-66 | C09020305 | 材料 | 乙供 | C09010101 | 普通硅酸盐水泥 32.5 | t | 0.408 | 411.097 | 0 | 0 | 计价
CLT10-66 | C09020305 | 材料 | 乙供 | C10010101 | 中砂 | m³ | 1.31 | 81.97 | 0 | 0 | 计价
CLT10-66 | C09020305 | 材料 | 乙供 | C21010101 | 水 | t | 0.3 | 6.261 | 0 | 0 | 计价
CLT10-66 | C09020305 | 机械 | 乙供 | J06-01-027 | 灰浆搅拌机 拌筒容量 200L | 台班 | 0.137 | 209.021 | 0 | 0 | 计价
CLT10-66 | C09032002 | 人工 | 乙供 | 9101106 | 普通工 | 工日 | 0.0149 | 109 | 0 | 0 | 计价
CLT10-66 | C09032002 | 人工 | 乙供 | 9101107 | 建筑技术工 | 工日 | 0.0347 | 151 | 0 | 0 | 计价
CLT10-66 | C09032002 | 材料 | 乙供 | C09010101 | 普通硅酸盐水泥 32.5 | t | 0.465 | 411.097 | 0 | 0 | 计价
CLT10-66 | C09032002 | 材料 | 乙供 | C10010101 | 中砂 | m³ | 0.47 | 81.97 | 0 | 0 | 计价
CLT10-66 | C09032002 | 材料 | 乙供 | C10020101 | 碎石 10 | m³ | 0.85 | 96.472 | 0 | 0 | 计价
CLT10-66 | C09032002 | 材料 | 乙供 | C21010101 | 水 | t | 0.4 | 6.261 | 0 | 0 | 计价
CLT10-66 | C09032002 | 机械 | 乙供 | J06-01-030 | 混凝土搅拌输送车 搅动容量 6m³ | 台班 | 0.017 | 1293.545 | 0 | 0 | 计价
CLT10-66 | C09032002 | 机械 | 乙供 | J06-01-049 | 混凝土搅拌站 生产率 50m³/h | 台班 | 0.007 | 2926.186 | 0 | 0 | 计价
CLT10-66 | C22050102 | 人工 | 乙供 | 9101106 | 普通工 | 工日 | 0.1923 | 109 | 0 | 0 | 计价
CLT10-66 | C22050102 | 人工 | 乙供 | 9101107 | 建筑技术工 | 工日 | 0.0824 | 151 | 0 | 0 | 计价
CLT10-66 | C22050102 | 材料 | 乙供 | C09010101 | 普通硅酸盐水泥 32.5 | t | 0.0003 | 411.097 | 0 | 0 | 计价
CLT10-66 | C22050102 | 材料 | 乙供 | C10010401 | 粗砂 | m³ | 0.074 | 81.532 | 0 | 0 | 计价
CLT10-66 | C22050102 | 材料 | 乙供 | C10020103 | 碎石 40 | m³ | 0.033 | 86.284 | 0 | 0 | 计价
CLT10-66 | C22050102 | 材料 | 乙供 | C10040103 | 石灰膏 | m³ | 0.002 | 175 | 0 | 0 | 计价
CLT10-66 | C22050102 | 材料 | 乙供 | C10070101 | 标准砖 240×115×53 | 千块 | 0.045 | 409.05 | 0 | 0 | 计价
CLT10-66 | C22050102 | 材料 | 乙供 | C21010101 | 水 | t | 0.08 | 6.261 | 0 | 0 | 计价
CLT10-66 | C22050102 | 机械 | 乙供 | J01-01-053 | 电动夯实机 夯击能量 250N·m | 台班 | 0.002 | 29.15 | 0 | 0 | 计价
CLT10-67 | C09020114 | 人工 | 乙供 | 9101106 | 普通工 | 工日 | 0.1769 | 109 | 0 | 0 | 计价
CLT10-67 | C09020114 | 人工 | 乙供 | 9101107 | 建筑技术工 | 工日 | 0.0442 | 151 | 0 | 0 | 计价
CLT10-67 | C09020114 | 材料 | 乙供 | C09010101 | 普通硅酸盐水泥 32.5 | t | 0.22 | 411.097 | 0 | 0 | 计价
CLT10-67 | C09020114 | 材料 | 乙供 | C10010101 | 中砂 | m³ | 1.15 | 81.97 | 0 | 0 | 计价
CLT10-67 | C09020114 | 材料 | 乙供 | C21010101 | 水 | t | 0.2 | 6.261 | 0 | 0 | 计价
CLT10-67 | C09020114 | 机械 | 乙供 | J06-01-027 | 灰浆搅拌机 拌筒容量 200L | 台班 | 0.137 | 209.021 | 0 | 0 | 计价
CLT10-67 | C09020304 | 人工 | 乙供 | 9101106 | 普通工 | 工日 | 0.1769 | 109 | 0 | 0 | 计价
CLT10-67 | C09020304 | 人工 | 乙供 | 9101107 | 建筑技术工 | 工日 | 0.0442 | 151 | 0 | 0 | 计价
CLT10-67 | C09020304 | 材料 | 乙供 | C09010101 | 普通硅酸盐水泥 32.5 | t | 0.49 | 411.097 | 0 | 0 | 计价
CLT10-67 | C09020304 | 材料 | 乙供 | C10010101 | 中砂 | m³ | 1.12 | 81.97 | 0 | 0 | 计价
CLT10-67 | C09020304 | 材料 | 乙供 | C21010101 | 水 | t | 0.3 | 6.261 | 0 | 0 | 计价
CLT10-67 | C09020304 | 机械 | 乙供 | J06-01-027 | 灰浆搅拌机 拌筒容量 200L | 台班 | 0.137 | 209.021 | 0 | 0 | 计价
CLT10-67 | C09020305 | 人工 | 乙供 | 9101106 | 普通工 | 工日 | 0.1769 | 109 | 0 | 0 | 计价
CLT10-67 | C09020305 | 人工 | 乙供 | 9101107 | 建筑技术工 | 工日 | 0.0442 | 151 | 0 | 0 | 计价
CLT10-67 | C09020305 | 材料 | 乙供 | C09010101 | 普通硅酸盐水泥 32.5 | t | 0.408 | 411.097 | 0 | 0 | 计价
CLT10-67 | C09020305 | 材料 | 乙供 | C10010101 | 中砂 | m³ | 1.31 | 81.97 | 0 | 0 | 计价
CLT10-67 | C09020305 | 材料 | 乙供 | C21010101 | 水 | t | 0.3 | 6.261 | 0 | 0 | 计价
CLT10-67 | C09020305 | 机械 | 乙供 | J06-01-027 | 灰浆搅拌机 拌筒容量 200L | 台班 | 0.137 | 209.021 | 0 | 0 | 计价
CLT10-67 | C09032031 | 人工 | 乙供 | 9101106 | 普通工 | 工日 | 0.0149 | 109 | 0 | 0 | 计价
CLT10-67 | C09032031 | 人工 | 乙供 | 9101107 | 建筑技术工 | 工日 | 0.0347 | 151 | 0 | 0 | 计价
CLT10-67 | C09032031 | 材料 | 乙供 | C09010101 | 普通硅酸盐水泥 32.5 | t | 0.238 | 411.097 | 0 | 0 | 计价
CLT10-67 | C09032031 | 材料 | 乙供 | C10010101 | 中砂 | m³ | 0.57 | 81.97 | 0 | 0 | 计价
CLT10-67 | C09032031 | 材料 | 乙供 | C10020103 | 碎石 40 | m³ | 0.93 | 86.284 | 0 | 0 | 计价
CLT10-67 | C09032031 | 材料 | 乙供 | C21010101 | 水 | t | 0.4 | 6.261 | 0 | 0 | 计价
CLT10-67 | C09032031 | 机械 | 乙供 | J06-01-030 | 混凝土搅拌输送车 搅动容量 6m³ | 台班 | 0.017 | 1293.545 | 0 | 0 | 计价
CLT10-67 | C09032031 | 机械 | 乙供 | J06-01-049 | 混凝土搅拌站 生产率 50m³/h | 台班 | 0.007 | 2926.186 | 0 | 0 | 计价
CLT10-68 | C09032032 | 人工 | 乙供 | 9101106 | 普通工 | 工日 | 0.0149 | 109 | 0 | 0 | 计价
CLT10-68 | C09032032 | 人工 | 乙供 | 9101107 | 建筑技术工 | 工日 | 0.0347 | 151 | 0 | 0 | 计价
CLT10-68 | C09032032 | 材料 | 乙供 | C09010101 | 普通硅酸盐水泥 32.5 | t | 0.271 | 411.097 | 0 | 0 | 计价
CLT10-68 | C09032032 | 材料 | 乙供 | C10010101 | 中砂 | m³ | 0.56 | 81.97 | 0 | 0 | 计价
CLT10-68 | C09032032 | 材料 | 乙供 | C10020103 | 碎石 40 | m³ | 0.92 | 86.284 | 0 | 0 | 计价
CLT10-68 | C09032032 | 材料 | 乙供 | C21010101 | 水 | t | 0.4 | 6.261 | 0 | 0 | 计价
CLT10-68 | C09032032 | 机械 | 乙供 | J06-01-030 | 混凝土搅拌输送车 搅动容量 6m³ | 台班 | 0.017 | 1293.545 | 0 | 0 | 计价
CLT10-68 | C09032032 | 机械 | 乙供 | J06-01-049 | 混凝土搅拌站 生产率 50m³/h | 台班 | 0.007 | 2926.186 | 0 | 0 | 计价
CLT10-69 | C09032002 | 人工 | 乙供 | 9101106 | 普通工 | 工日 | 0.0149 | 109 | 0 | 0 | 计价
CLT10-69 | C09032002 | 人工 | 乙供 | 9101107 | 建筑技术工 | 工日 | 0.0347 | 151 | 0 | 0 | 计价
CLT10-69 | C09032002 | 材料 | 乙供 | C09010101 | 普通硅酸盐水泥 32.5 | t | 0.465 | 411.097 | 0 | 0 | 计价
CLT10-69 | C09032002 | 材料 | 乙供 | C10010101 | 中砂 | m³ | 0.47 | 81.97 | 0 | 0 | 计价
CLT10-69 | C09032002 | 材料 | 乙供 | C10020101 | 碎石 10 | m³ | 0.85 | 96.472 | 0 | 0 | 计价
CLT10-69 | C09032002 | 材料 | 乙供 | C21010101 | 水 | t | 0.4 | 6.261 | 0 | 0 | 计价
CLT10-69 | C09032002 | 机械 | 乙供 | J06-01-030 | 混凝土搅拌输送车 搅动容量 6m³ | 台班 | 0.017 | 1293.545 | 0 | 0 | 计价
CLT10-69 | C09032002 | 机械 | 乙供 | J06-01-049 | 混凝土搅拌站 生产率 50m³/h | 台班 | 0.007 | 2926.186 | 0 | 0 | 计价
CLT10-70 | C09032002 | 人工 | 乙供 | 9101106 | 普通工 | 工日 | 0.0149 | 109 | 0 | 0 | 计价
CLT10-70 | C09032002 | 人工 | 乙供 | 9101107 | 建筑技术工 | 工日 | 0.0347 | 151 | 0 | 0 | 计价
CLT10-70 | C09032002 | 材料 | 乙供 | C09010101 | 普通硅酸盐水泥 32.5 | t | 0.465 | 411.097 | 0 | 0 | 计价
CLT10-70 | C09032002 | 材料 | 乙供 | C10010101 | 中砂 | m³ | 0.47 | 81.97 | 0 | 0 | 计价
CLT10-70 | C09032002 | 材料 | 乙供 | C10020101 | 碎石 10 | m³ | 0.85 | 96.472 | 0 | 0 | 计价
CLT10-70 | C09032002 | 材料 | 乙供 | C21010101 | 水 | t | 0.4 | 6.261 | 0 | 0 | 计价
CLT10-70 | C09032002 | 机械 | 乙供 | J06-01-030 | 混凝土搅拌输送车 搅动容量 6m³ | 台班 | 0.017 | 1293.545 | 0 | 0 | 计价
CLT10-70 | C09032002 | 机械 | 乙供 | J06-01-049 | 混凝土搅拌站 生产率 50m³/h | 台班 | 0.007 | 2926.186 | 0 | 0 | 计价
CLT10-72 | C09020111 | 人工 | 乙供 | 9101106 | 普通工 | 工日 | 0.1769 | 109 | 0 | 0 | 计价
CLT10-72 | C09020111 | 人工 | 乙供 | 9101107 | 建筑技术工 | 工日 | 0.0442 | 151 | 0 | 0 | 计价
CLT10-72 | C09020111 | 材料 | 乙供 | C09010101 | 普通硅酸盐水泥 32.5 | t | 0.441 | 411.097 | 0 | 0 | 计价
CLT10-72 | C09020111 | 材料 | 乙供 | C10010101 | 中砂 | m³ | 1.15 | 81.97 | 0 | 0 | 计价
CLT10-72 | C09020111 | 材料 | 乙供 | C21010101 | 水 | t | 0.2 | 6.261 | 0 | 0 | 计价
CLT10-72 | C09020111 | 机械 | 乙供 | J06-01-027 | 灰浆搅拌机 拌筒容量 200L | 台班 | 0.137 | 209.021 | 0 | 0 | 计价
CLT10-72 | C09020114 | 人工 | 乙供 | 9101106 | 普通工 | 工日 | 0.1769 | 109 | 0 | 0 | 计价
CLT10-72 | C09020114 | 人工 | 乙供 | 9101107 | 建筑技术工 | 工日 | 0.0442 | 151 | 0 | 0 | 计价
CLT10-72 | C09020114 | 材料 | 乙供 | C09010101 | 普通硅酸盐水泥 32.5 | t | 0.22 | 411.097 | 0 | 0 | 计价
CLT10-72 | C09020114 | 材料 | 乙供 | C10010101 | 中砂 | m³ | 1.15 | 81.97 | 0 | 0 | 计价
CLT10-72 | C09020114 | 材料 | 乙供 | C21010101 | 水 | t | 0.2 | 6.261 | 0 | 0 | 计价
CLT10-72 | C09020114 | 机械 | 乙供 | J06-01-027 | 灰浆搅拌机 拌筒容量 200L | 台班 | 0.137 | 209.021 | 0 | 0 | 计价
CLT10-72 | C09020304 | 人工 | 乙供 | 9101106 | 普通工 | 工日 | 0.1769 | 109 | 0 | 0 | 计价
CLT10-72 | C09020304 | 人工 | 乙供 | 9101107 | 建筑技术工 | 工日 | 0.0442 | 151 | 0 | 0 | 计价
CLT10-72 | C09020304 | 材料 | 乙供 | C09010101 | 普通硅酸盐水泥 32.5 | t | 0.49 | 411.097 | 0 | 0 | 计价
CLT10-72 | C09020304 | 材料 | 乙供 | C10010101 | 中砂 | m³ | 1.12 | 81.97 | 0 | 0 | 计价
CLT10-72 | C09020304 | 材料 | 乙供 | C21010101 | 水 | t | 0.3 | 6.261 | 0 | 0 | 计价
CLT10-72 | C09020304 | 机械 | 乙供 | J06-01-027 | 灰浆搅拌机 拌筒容量 200L | 台班 | 0.137 | 209.021 | 0 | 0 | 计价
CLT10-72 | C09020305 | 人工 | 乙供 | 9101106 | 普通工 | 工日 | 0.1769 | 109 | 0 | 0 | 计价
CLT10-72 | C09020305 | 人工 | 乙供 | 9101107 | 建筑技术工 | 工日 | 0.0442 | 151 | 0 | 0 | 计价
CLT10-72 | C09020305 | 材料 | 乙供 | C09010101 | 普通硅酸盐水泥 32.5 | t | 0.408 | 411.097 | 0 | 0 | 计价
CLT10-72 | C09020305 | 材料 | 乙供 | C10010101 | 中砂 | m³ | 1.31 | 81.97 | 0 | 0 | 计价
CLT10-72 | C09020305 | 材料 | 乙供 | C21010101 | 水 | t | 0.3 | 6.261 | 0 | 0 | 计价
CLT10-72 | C09020305 | 机械 | 乙供 | J06-01-027 | 灰浆搅拌机 拌筒容量 200L | 台班 | 0.137 | 209.021 | 0 | 0 | 计价
CLT10-72 | C09031632 | 人工 | 乙供 | 9101106 | 普通工 | 工日 | 0.1449 | 109 | 0 | 0 | 计价
CLT10-72 | C09031632 | 人工 | 乙供 | 9101107 | 建筑技术工 | 工日 | 0.0621 | 151 | 0 | 0 | 计价
CLT10-72 | C09031632 | 材料 | 乙供 | C09010101 | 普通硅酸盐水泥 32.5 | t | 0.271 | 411.097 | 0 | 0 | 计价
CLT10-72 | C09031632 | 材料 | 乙供 | C10010101 | 中砂 | m³ | 0.56 | 81.97 | 0 | 0 | 计价
CLT10-72 | C09031632 | 材料 | 乙供 | C10020103 | 碎石 40 | m³ | 0.92 | 86.284 | 0 | 0 | 计价
CLT10-72 | C09031632 | 材料 | 乙供 | C21010101 | 水 | t | 0.4 | 6.261 | 0 | 0 | 计价
CLT10-72 | C09031632 | 机械 | 乙供 | J04-01-032 | 机动翻斗车 1t | 台班 | 0.08 | 245.991 | 0 | 0 | 计价
CLT10-72 | C09031632 | 机械 | 乙供 | J06-01-022 | 滚筒式混凝土搅拌机(电动式) 出料容量400L | 台班 | 0.062 | 272.252 | 0 | 0 | 计价
CLT10-73 | C09020301 | 人工 | 乙供 | 9101106 | 普通工 | 工日 | 0.1769 | 109 | 0 | 0 | 计价
CLT10-73 | C09020301 | 人工 | 乙供 | 9101107 | 建筑技术工 | 工日 | 0.0442 | 151 | 0 | 0 | 计价
CLT10-73 | C09020301 | 材料 | 乙供 | C09010101 | 普通硅酸盐水泥 32.5 | t | 0.765 | 411.097 | 0 | 0 | 计价
CLT10-73 | C09020301 | 材料 | 乙供 | C10010101 | 中砂 | m³ | 0.79 | 81.97 | 0 | 0 | 计价
CLT10-73 | C09020301 | 材料 | 乙供 | C21010101 | 水 | t | 0.3 | 6.261 | 0 | 0 | 计价
CLT10-73 | C09020301 | 机械 | 乙供 | J06-01-027 | 灰浆搅拌机 拌筒容量 200L | 台班 | 0.137 | 209.021 | 0 | 0 | 计价
CLT10-73 | C09032032 | 人工 | 乙供 | 9101106 | 普通工 | 工日 | 0.0149 | 109 | 0 | 0 | 计价
CLT10-73 | C09032032 | 人工 | 乙供 | 9101107 | 建筑技术工 | 工日 | 0.0347 | 151 | 0 | 0 | 计价
CLT10-73 | C09032032 | 材料 | 乙供 | C09010101 | 普通硅酸盐水泥 32.5 | t | 0.271 | 411.097 | 0 | 0 | 计价
CLT10-73 | C09032032 | 材料 | 乙供 | C10010101 | 中砂 | m³ | 0.56 | 81.97 | 0 | 0 | 计价
CLT10-73 | C09032032 | 材料 | 乙供 | C10020103 | 碎石 40 | m³ | 0.92 | 86.284 | 0 | 0 | 计价
CLT10-73 | C09032032 | 材料 | 乙供 | C21010101 | 水 | t | 0.4 | 6.261 | 0 | 0 | 计价
CLT10-73 | C09032032 | 机械 | 乙供 | J06-01-030 | 混凝土搅拌输送车 搅动容量 6m³ | 台班 | 0.017 | 1293.545 | 0 | 0 | 计价
CLT10-73 | C09032032 | 机械 | 乙供 | J06-01-049 | 混凝土搅拌站 生产率 50m³/h | 台班 | 0.007 | 2926.186 | 0 | 0 | 计价
CLT10-73 | C09032033 | 人工 | 乙供 | 9101106 | 普通工 | 工日 | 0.0149 | 109 | 0 | 0 | 计价
CLT10-73 | C09032033 | 人工 | 乙供 | 9101107 | 建筑技术工 | 工日 | 0.0347 | 151 | 0 | 0 | 计价
CLT10-73 | C09032033 | 材料 | 乙供 | C09010101 | 普通硅酸盐水泥 32.5 | t | 0.322 | 411.097 | 0 | 0 | 计价
CLT10-73 | C09032033 | 材料 | 乙供 | C10010101 | 中砂 | m³ | 0.52 | 81.97 | 0 | 0 | 计价
CLT10-73 | C09032033 | 材料 | 乙供 | C10020103 | 碎石 40 | m³ | 0.9 | 86.284 | 0 | 0 | 计价
CLT10-73 | C09032033 | 材料 | 乙供 | C21010101 | 水 | t | 0.4 | 6.261 | 0 | 0 | 计价
CLT10-73 | C09032033 | 机械 | 乙供 | J06-01-030 | 混凝土搅拌输送车 搅动容量 6m³ | 台班 | 0.017 | 1293.545 | 0 | 0 | 计价
CLT10-73 | C09032033 | 机械 | 乙供 | J06-01-049 | 混凝土搅拌站 生产率 50m³/h | 台班 | 0.007 | 2926.186 | 0 | 0 | 计价
CLT10-73 | C09032034 | 人工 | 乙供 | 9101106 | 普通工 | 工日 | 0.0149 | 109 | 0 | 0 | 计价
CLT10-73 | C09032034 | 人工 | 乙供 | 9101107 | 建筑技术工 | 工日 | 0.0347 | 151 | 0 | 0 | 计价
CLT10-73 | C09032034 | 材料 | 乙供 | C09010101 | 普通硅酸盐水泥 32.5 | t | 0.363 | 411.097 | 0 | 0 | 计价
CLT10-73 | C09032034 | 材料 | 乙供 | C10010101 | 中砂 | m³ | 0.51 | 81.97 | 0 | 0 | 计价
CLT10-73 | C09032034 | 材料 | 乙供 | C10020103 | 碎石 40 | m³ | 0.88 | 86.284 | 0 | 0 | 计价
CLT10-73 | C09032034 | 材料 | 乙供 | C21010101 | 水 | t | 0.4 | 6.261 | 0 | 0 | 计价
CLT10-73 | C09032034 | 机械 | 乙供 | J06-01-030 | 混凝土搅拌输送车 搅动容量 6m³ | 台班 | 0.017 | 1293.545 | 0 | 0 | 计价
CLT10-73 | C09032034 | 机械 | 乙供 | J06-01-049 | 混凝土搅拌站 生产率 50m³/h | 台班 | 0.007 | 2926.186 | 0 | 0 | 计价
CLT10-73 | C09032212 | 人工 | 乙供 | 9101106 | 普通工 | 工日 | 0.0149 | 109 | 0 | 0 | 计价
CLT10-73 | C09032212 | 人工 | 乙供 | 9101107 | 建筑技术工 | 工日 | 0.0347 | 151 | 0 | 0 | 计价
CLT10-73 | C09032212 | 材料 | 乙供 | C09010102 | 普通硅酸盐水泥 42.5 | t | 0.342 | 446.522 | 0 | 0 | 计价
CLT10-73 | C09032212 | 材料 | 乙供 | C10010101 | 中砂 | m³ | 0.53 | 81.97 | 0 | 0 | 计价
CLT10-73 | C09032212 | 材料 | 乙供 | C10020103 | 碎石 40 | m³ | 0.78 | 86.284 | 0 | 0 | 计价
CLT10-73 | C09032212 | 材料 | 乙供 | C21010101 | 水 | t | 0.4 | 6.261 | 0 | 0 | 计价
CLT10-73 | C09032212 | 机械 | 乙供 | J06-01-030 | 混凝土搅拌输送车 搅动容量 6m³ | 台班 | 0.017 | 1293.545 | 0 | 0 | 计价
CLT10-73 | C09032212 | 机械 | 乙供 | J06-01-049 | 混凝土搅拌站 生产率 50m³/h | 台班 | 0.007 | 2926.186 | 0 | 0 | 计价
CLT10-74 | C09020301 | 人工 | 乙供 | 9101106 | 普通工 | 工日 | 0.1769 | 109 | 0 | 0 | 计价
CLT10-74 | C09020301 | 人工 | 乙供 | 9101107 | 建筑技术工 | 工日 | 0.0442 | 151 | 0 | 0 | 计价
CLT10-74 | C09020301 | 材料 | 乙供 | C09010101 | 普通硅酸盐水泥 32.5 | t | 0.765 | 411.097 | 0 | 0 | 计价
CLT10-74 | C09020301 | 材料 | 乙供 | C10010101 | 中砂 | m³ | 0.79 | 81.97 | 0 | 0 | 计价
CLT10-74 | C09020301 | 材料 | 乙供 | C21010101 | 水 | t | 0.3 | 6.261 | 0 | 0 | 计价
CLT10-74 | C09020301 | 机械 | 乙供 | J06-01-027 | 灰浆搅拌机 拌筒容量 200L | 台班 | 0.137 | 209.021 | 0 | 0 | 计价
CLT10-74 | C09032032 | 人工 | 乙供 | 9101106 | 普通工 | 工日 | 0.0149 | 109 | 0 | 0 | 计价
CLT10-74 | C09032032 | 人工 | 乙供 | 9101107 | 建筑技术工 | 工日 | 0.0347 | 151 | 0 | 0 | 计价
CLT10-74 | C09032032 | 材料 | 乙供 | C09010101 | 普通硅酸盐水泥 32.5 | t | 0.271 | 411.097 | 0 | 0 | 计价
CLT10-74 | C09032032 | 材料 | 乙供 | C10010101 | 中砂 | m³ | 0.56 | 81.97 | 0 | 0 | 计价
CLT10-74 | C09032032 | 材料 | 乙供 | C10020103 | 碎石 40 | m³ | 0.92 | 86.284 | 0 | 0 | 计价
CLT10-74 | C09032032 | 材料 | 乙供 | C21010101 | 水 | t | 0.4 | 6.261 | 0 | 0 | 计价
CLT10-74 | C09032032 | 机械 | 乙供 | J06-01-030 | 混凝土搅拌输送车 搅动容量 6m³ | 台班 | 0.017 | 1293.545 | 0 | 0 | 计价
CLT10-74 | C09032032 | 机械 | 乙供 | J06-01-049 | 混凝土搅拌站 生产率 50m³/h | 台班 | 0.007 | 2926.186 | 0 | 0 | 计价
CLT10-74 | C09032033 | 人工 | 乙供 | 9101106 | 普通工 | 工日 | 0.0149 | 109 | 0 | 0 | 计价
CLT10-74 | C09032033 | 人工 | 乙供 | 9101107 | 建筑技术工 | 工日 | 0.0347 | 151 | 0 | 0 | 计价
CLT10-74 | C09032033 | 材料 | 乙供 | C09010101 | 普通硅酸盐水泥 32.5 | t | 0.322 | 411.097 | 0 | 0 | 计价
CLT10-74 | C09032033 | 材料 | 乙供 | C10010101 | 中砂 | m³ | 0.52 | 81.97 | 0 | 0 | 计价
CLT10-74 | C09032033 | 材料 | 乙供 | C10020103 | 碎石 40 | m³ | 0.9 | 86.284 | 0 | 0 | 计价
CLT10-74 | C09032033 | 材料 | 乙供 | C21010101 | 水 | t | 0.4 | 6.261 | 0 | 0 | 计价
CLT10-74 | C09032033 | 机械 | 乙供 | J06-01-030 | 混凝土搅拌输送车 搅动容量 6m³ | 台班 | 0.017 | 1293.545 | 0 | 0 | 计价
CLT10-74 | C09032033 | 机械 | 乙供 | J06-01-049 | 混凝土搅拌站 生产率 50m³/h | 台班 | 0.007 | 2926.186 | 0 | 0 | 计价
CLT10-74 | C09032034 | 人工 | 乙供 | 9101106 | 普通工 | 工日 | 0.0149 | 109 | 0 | 0 | 计价
CLT10-74 | C09032034 | 人工 | 乙供 | 9101107 | 建筑技术工 | 工日 | 0.0347 | 151 | 0 | 0 | 计价
CLT10-74 | C09032034 | 材料 | 乙供 | C09010101 | 普通硅酸盐水泥 32.5 | t | 0.363 | 411.097 | 0 | 0 | 计价
CLT10-74 | C09032034 | 材料 | 乙供 | C10010101 | 中砂 | m³ | 0.51 | 81.97 | 0 | 0 | 计价
CLT10-74 | C09032034 | 材料 | 乙供 | C10020103 | 碎石 40 | m³ | 0.88 | 86.284 | 0 | 0 | 计价
CLT10-74 | C09032034 | 材料 | 乙供 | C21010101 | 水 | t | 0.4 | 6.261 | 0 | 0 | 计价
CLT10-74 | C09032034 | 机械 | 乙供 | J06-01-030 | 混凝土搅拌输送车 搅动容量 6m³ | 台班 | 0.017 | 1293.545 | 0 | 0 | 计价
CLT10-74 | C09032034 | 机械 | 乙供 | J06-01-049 | 混凝土搅拌站 生产率 50m³/h | 台班 | 0.007 | 2926.186 | 0 | 0 | 计价
CLT10-74 | C09032212 | 人工 | 乙供 | 9101106 | 普通工 | 工日 | 0.0149 | 109 | 0 | 0 | 计价
CLT10-74 | C09032212 | 人工 | 乙供 | 9101107 | 建筑技术工 | 工日 | 0.0347 | 151 | 0 | 0 | 计价
CLT10-74 | C09032212 | 材料 | 乙供 | C09010102 | 普通硅酸盐水泥 42.5 | t | 0.342 | 446.522 | 0 | 0 | 计价
CLT10-74 | C09032212 | 材料 | 乙供 | C10010101 | 中砂 | m³ | 0.53 | 81.97 | 0 | 0 | 计价
CLT10-74 | C09032212 | 材料 | 乙供 | C10020103 | 碎石 40 | m³ | 0.78 | 86.284 | 0 | 0 | 计价
CLT10-74 | C09032212 | 材料 | 乙供 | C21010101 | 水 | t | 0.4 | 6.261 | 0 | 0 | 计价
CLT10-74 | C09032212 | 机械 | 乙供 | J06-01-030 | 混凝土搅拌输送车 搅动容量 6m³ | 台班 | 0.017 | 1293.545 | 0 | 0 | 计价
CLT10-74 | C09032212 | 机械 | 乙供 | J06-01-049 | 混凝土搅拌站 生产率 50m³/h | 台班 | 0.007 | 2926.186 | 0 | 0 | 计价
CLT10-75 | C09020301 | 人工 | 乙供 | 9101106 | 普通工 | 工日 | 0.1769 | 109 | 0 | 0 | 计价
CLT10-75 | C09020301 | 人工 | 乙供 | 9101107 | 建筑技术工 | 工日 | 0.0442 | 151 | 0 | 0 | 计价
CLT10-75 | C09020301 | 材料 | 乙供 | C09010101 | 普通硅酸盐水泥 32.5 | t | 0.765 | 411.097 | 0 | 0 | 计价
CLT10-75 | C09020301 | 材料 | 乙供 | C10010101 | 中砂 | m³ | 0.79 | 81.97 | 0 | 0 | 计价
CLT10-75 | C09020301 | 材料 | 乙供 | C21010101 | 水 | t | 0.3 | 6.261 | 0 | 0 | 计价
CLT10-75 | C09020301 | 机械 | 乙供 | J06-01-027 | 灰浆搅拌机 拌筒容量 200L | 台班 | 0.137 | 209.021 | 0 | 0 | 计价
CLT10-75 | C09032032 | 人工 | 乙供 | 9101106 | 普通工 | 工日 | 0.0149 | 109 | 0 | 0 | 计价
CLT10-75 | C09032032 | 人工 | 乙供 | 9101107 | 建筑技术工 | 工日 | 0.0347 | 151 | 0 | 0 | 计价
CLT10-75 | C09032032 | 材料 | 乙供 | C09010101 | 普通硅酸盐水泥 32.5 | t | 0.271 | 411.097 | 0 | 0 | 计价
CLT10-75 | C09032032 | 材料 | 乙供 | C10010101 | 中砂 | m³ | 0.56 | 81.97 | 0 | 0 | 计价
CLT10-75 | C09032032 | 材料 | 乙供 | C10020103 | 碎石 40 | m³ | 0.92 | 86.284 | 0 | 0 | 计价
CLT10-75 | C09032032 | 材料 | 乙供 | C21010101 | 水 | t | 0.4 | 6.261 | 0 | 0 | 计价
CLT10-75 | C09032032 | 机械 | 乙供 | J06-01-030 | 混凝土搅拌输送车 搅动容量 6m³ | 台班 | 0.017 | 1293.545 | 0 | 0 | 计价
CLT10-75 | C09032032 | 机械 | 乙供 | J06-01-049 | 混凝土搅拌站 生产率 50m³/h | 台班 | 0.007 | 2926.186 | 0 | 0 | 计价
CLT10-75 | C09032033 | 人工 | 乙供 | 9101106 | 普通工 | 工日 | 0.0149 | 109 | 0 | 0 | 计价
CLT10-75 | C09032033 | 人工 | 乙供 | 9101107 | 建筑技术工 | 工日 | 0.0347 | 151 | 0 | 0 | 计价
CLT10-75 | C09032033 | 材料 | 乙供 | C09010101 | 普通硅酸盐水泥 32.5 | t | 0.322 | 411.097 | 0 | 0 | 计价
CLT10-75 | C09032033 | 材料 | 乙供 | C10010101 | 中砂 | m³ | 0.52 | 81.97 | 0 | 0 | 计价
CLT10-75 | C09032033 | 材料 | 乙供 | C10020103 | 碎石 40 | m³ | 0.9 | 86.284 | 0 | 0 | 计价
CLT10-75 | C09032033 | 材料 | 乙供 | C21010101 | 水 | t | 0.4 | 6.261 | 0 | 0 | 计价
CLT10-75 | C09032033 | 机械 | 乙供 | J06-01-030 | 混凝土搅拌输送车 搅动容量 6m³ | 台班 | 0.017 | 1293.545 | 0 | 0 | 计价
CLT10-75 | C09032033 | 机械 | 乙供 | J06-01-049 | 混凝土搅拌站 生产率 50m³/h | 台班 | 0.007 | 2926.186 | 0 | 0 | 计价
CLT10-76 | C09020112 | 人工 | 乙供 | 9101106 | 普通工 | 工日 | 0.1769 | 109 | 0 | 0 | 计价
CLT10-76 | C09020112 | 人工 | 乙供 | 9101107 | 建筑技术工 | 工日 | 0.0442 | 151 | 0 | 0 | 计价
CLT10-76 | C09020112 | 材料 | 乙供 | C09010101 | 普通硅酸盐水泥 32.5 | t | 0.331 | 411.097 | 0 | 0 | 计价
CLT10-76 | C09020112 | 材料 | 乙供 | C10010101 | 中砂 | m³ | 1.15 | 81.97 | 0 | 0 | 计价
CLT10-76 | C09020112 | 材料 | 乙供 | C21010101 | 水 | t | 0.2 | 6.261 | 0 | 0 | 计价
CLT10-76 | C09020112 | 机械 | 乙供 | J06-01-027 | 灰浆搅拌机 拌筒容量 200L | 台班 | 0.137 | 209.021 | 0 | 0 | 计价
CLT10-76 | C09020114 | 人工 | 乙供 | 9101106 | 普通工 | 工日 | 0.1769 | 109 | 0 | 0 | 计价
CLT10-76 | C09020114 | 人工 | 乙供 | 9101107 | 建筑技术工 | 工日 | 0.0442 | 151 | 0 | 0 | 计价
CLT10-76 | C09020114 | 材料 | 乙供 | C09010101 | 普通硅酸盐水泥 32.5 | t | 0.22 | 411.097 | 0 | 0 | 计价
CLT10-76 | C09020114 | 材料 | 乙供 | C10010101 | 中砂 | m³ | 1.15 | 81.97 | 0 | 0 | 计价
CLT10-76 | C09020114 | 材料 | 乙供 | C21010101 | 水 | t | 0.2 | 6.261 | 0 | 0 | 计价
CLT10-76 | C09020114 | 机械 | 乙供 | J06-01-027 | 灰浆搅拌机 拌筒容量 200L | 台班 | 0.137 | 209.021 | 0 | 0 | 计价
CLT10-76 | C09020205 | 人工 | 乙供 | 9101106 | 普通工 | 工日 | 0.1769 | 109 | 0 | 0 | 计价
CLT10-76 | C09020205 | 人工 | 乙供 | 9101107 | 建筑技术工 | 工日 | 0.0442 | 151 | 0 | 0 | 计价
CLT10-76 | C09020205 | 材料 | 乙供 | C09010101 | 普通硅酸盐水泥 32.5 | t | 0.117 | 411.097 | 0 | 0 | 计价
CLT10-76 | C09020205 | 材料 | 乙供 | C10010101 | 中砂 | m³ | 1.12 | 81.97 | 0 | 0 | 计价
CLT10-76 | C09020205 | 材料 | 乙供 | C10040103 | 石灰膏 | m³ | 0.231 | 175 | 0 | 0 | 计价
CLT10-76 | C09020205 | 材料 | 乙供 | C21010101 | 水 | t | 0.4 | 6.261 | 0 | 0 | 计价
CLT10-76 | C09020205 | 机械 | 乙供 | J06-01-027 | 灰浆搅拌机 拌筒容量 200L | 台班 | 0.137 | 209.021 | 0 | 0 | 计价
CLT10-76 | C09020304 | 人工 | 乙供 | 9101106 | 普通工 | 工日 | 0.1769 | 109 | 0 | 0 | 计价
CLT10-76 | C09020304 | 人工 | 乙供 | 9101107 | 建筑技术工 | 工日 | 0.0442 | 151 | 0 | 0 | 计价
CLT10-76 | C09020304 | 材料 | 乙供 | C09010101 | 普通硅酸盐水泥 32.5 | t | 0.49 | 411.097 | 0 | 0 | 计价
CLT10-76 | C09020304 | 材料 | 乙供 | C10010101 | 中砂 | m³ | 1.12 | 81.97 | 0 | 0 | 计价
CLT10-76 | C09020304 | 材料 | 乙供 | C21010101 | 水 | t | 0.3 | 6.261 | 0 | 0 | 计价
CLT10-76 | C09020304 | 机械 | 乙供 | J06-01-027 | 灰浆搅拌机 拌筒容量 200L | 台班 | 0.137 | 209.021 | 0 | 0 | 计价
CLT10-76 | C09020305 | 人工 | 乙供 | 9101106 | 普通工 | 工日 | 0.1769 | 109 | 0 | 0 | 计价
CLT10-76 | C09020305 | 人工 | 乙供 | 9101107 | 建筑技术工 | 工日 | 0.0442 | 151 | 0 | 0 | 计价
CLT10-76 | C09020305 | 材料 | 乙供 | C09010101 | 普通硅酸盐水泥 32.5 | t | 0.408 | 411.097 | 0 | 0 | 计价
CLT10-76 | C09020305 | 材料 | 乙供 | C10010101 | 中砂 | m³ | 1.31 | 81.97 | 0 | 0 | 计价
CLT10-76 | C09020305 | 材料 | 乙供 | C21010101 | 水 | t | 0.3 | 6.261 | 0 | 0 | 计价
CLT10-76 | C09020305 | 机械 | 乙供 | J06-01-027 | 灰浆搅拌机 拌筒容量 200L | 台班 | 0.137 | 209.021 | 0 | 0 | 计价
CLT10-76 | C09032032 | 人工 | 乙供 | 9101106 | 普通工 | 工日 | 0.0149 | 109 | 0 | 0 | 计价
CLT10-76 | C09032032 | 人工 | 乙供 | 9101107 | 建筑技术工 | 工日 | 0.0347 | 151 | 0 | 0 | 计价
CLT10-76 | C09032032 | 材料 | 乙供 | C09010101 | 普通硅酸盐水泥 32.5 | t | 0.271 | 411.097 | 0 | 0 | 计价
CLT10-76 | C09032032 | 材料 | 乙供 | C10010101 | 中砂 | m³ | 0.56 | 81.97 | 0 | 0 | 计价
CLT10-76 | C09032032 | 材料 | 乙供 | C10020103 | 碎石 40 | m³ | 0.92 | 86.284 | 0 | 0 | 计价
CLT10-76 | C09032032 | 材料 | 乙供 | C21010101 | 水 | t | 0.4 | 6.261 | 0 | 0 | 计价
CLT10-76 | C09032032 | 机械 | 乙供 | J06-01-030 | 混凝土搅拌输送车 搅动容量 6m³ | 台班 | 0.017 | 1293.545 | 0 | 0 | 计价
CLT10-76 | C09032032 | 机械 | 乙供 | J06-01-049 | 混凝土搅拌站 生产率 50m³/h | 台班 | 0.007 | 2926.186 | 0 | 0 | 计价
CLT10-80 | C09032003 | 人工 | 乙供 | 9101106 | 普通工 | 工日 | 0.0149 | 109 | 0 | 0 | 计价
CLT10-80 | C09032003 | 人工 | 乙供 | 9101107 | 建筑技术工 | 工日 | 0.0347 | 151 | 0 | 0 | 计价
CLT10-80 | C09032003 | 材料 | 乙供 | C09010102 | 普通硅酸盐水泥 42.5 | t | 0.411 | 446.522 | 0 | 0 | 计价
CLT10-80 | C09032003 | 材料 | 乙供 | C10010101 | 中砂 | m³ | 0.46 | 81.97 | 0 | 0 | 计价
CLT10-80 | C09032003 | 材料 | 乙供 | C10020101 | 碎石 10 | m³ | 0.86 | 96.472 | 0 | 0 | 计价
CLT10-80 | C09032003 | 材料 | 乙供 | C21010101 | 水 | t | 0.4 | 6.261 | 0 | 0 | 计价
CLT10-80 | C09032003 | 机械 | 乙供 | J06-01-030 | 混凝土搅拌输送车 搅动容量 6m³ | 台班 | 0.017 | 1293.545 | 0 | 0 | 计价
CLT10-80 | C09032003 | 机械 | 乙供 | J06-01-049 | 混凝土搅拌站 生产率 50m³/h | 台班 | 0.007 | 2926.186 | 0 | 0 | 计价
CLT10-81 | C09020304 | 人工 | 乙供 | 9101106 | 普通工 | 工日 | 0.1769 | 109 | 0 | 0 | 计价
CLT10-81 | C09020304 | 人工 | 乙供 | 9101107 | 建筑技术工 | 工日 | 0.0442 | 151 | 0 | 0 | 计价
CLT10-81 | C09020304 | 材料 | 乙供 | C09010101 | 普通硅酸盐水泥 32.5 | t | 0.49 | 411.097 | 0 | 0 | 计价
CLT10-81 | C09020304 | 材料 | 乙供 | C10010101 | 中砂 | m³ | 1.12 | 81.97 | 0 | 0 | 计价
CLT10-81 | C09020304 | 材料 | 乙供 | C21010101 | 水 | t | 0.3 | 6.261 | 0 | 0 | 计价
CLT10-81 | C09020304 | 机械 | 乙供 | J06-01-027 | 灰浆搅拌机 拌筒容量 200L | 台班 | 0.137 | 209.021 | 0 | 0 | 计价
CLT10-81 | C09020305 | 人工 | 乙供 | 9101106 | 普通工 | 工日 | 0.1769 | 109 | 0 | 0 | 计价
CLT10-81 | C09020305 | 人工 | 乙供 | 9101107 | 建筑技术工 | 工日 | 0.0442 | 151 | 0 | 0 | 计价
CLT10-81 | C09020305 | 材料 | 乙供 | C09010101 | 普通硅酸盐水泥 32.5 | t | 0.408 | 411.097 | 0 | 0 | 计价
CLT10-81 | C09020305 | 材料 | 乙供 | C10010101 | 中砂 | m³ | 1.31 | 81.97 | 0 | 0 | 计价
CLT10-81 | C09020305 | 材料 | 乙供 | C21010101 | 水 | t | 0.3 | 6.261 | 0 | 0 | 计价
CLT10-81 | C09020305 | 机械 | 乙供 | J06-01-027 | 灰浆搅拌机 拌筒容量 200L | 台班 | 0.137 | 209.021 | 0 | 0 | 计价
CLT10-81 | C09032003 | 人工 | 乙供 | 9101106 | 普通工 | 工日 | 0.0149 | 109 | 0 | 0 | 计价
CLT10-81 | C09032003 | 人工 | 乙供 | 9101107 | 建筑技术工 | 工日 | 0.0347 | 151 | 0 | 0 | 计价
CLT10-81 | C09032003 | 材料 | 乙供 | C09010102 | 普通硅酸盐水泥 42.5 | t | 0.411 | 446.522 | 0 | 0 | 计价
CLT10-81 | C09032003 | 材料 | 乙供 | C10010101 | 中砂 | m³ | 0.46 | 81.97 | 0 | 0 | 计价
CLT10-81 | C09032003 | 材料 | 乙供 | C10020101 | 碎石 10 | m³ | 0.86 | 96.472 | 0 | 0 | 计价
CLT10-81 | C09032003 | 材料 | 乙供 | C21010101 | 水 | t | 0.4 | 6.261 | 0 | 0 | 计价
CLT10-81 | C09032003 | 机械 | 乙供 | J06-01-030 | 混凝土搅拌输送车 搅动容量 6m³ | 台班 | 0.017 | 1293.545 | 0 | 0 | 计价
CLT10-81 | C09032003 | 机械 | 乙供 | J06-01-049 | 混凝土搅拌站 生产率 50m³/h | 台班 | 0.007 | 2926.186 | 0 | 0 | 计价
CLT10-82 | C09020304 | 人工 | 乙供 | 9101106 | 普通工 | 工日 | 0.1769 | 109 | 0 | 0 | 计价
CLT10-82 | C09020304 | 人工 | 乙供 | 9101107 | 建筑技术工 | 工日 | 0.0442 | 151 | 0 | 0 | 计价
CLT10-82 | C09020304 | 材料 | 乙供 | C09010101 | 普通硅酸盐水泥 32.5 | t | 0.49 | 411.097 | 0 | 0 | 计价
CLT10-82 | C09020304 | 材料 | 乙供 | C10010101 | 中砂 | m³ | 1.12 | 81.97 | 0 | 0 | 计价
CLT10-82 | C09020304 | 材料 | 乙供 | C21010101 | 水 | t | 0.3 | 6.261 | 0 | 0 | 计价
CLT10-82 | C09020304 | 机械 | 乙供 | J06-01-027 | 灰浆搅拌机 拌筒容量 200L | 台班 | 0.137 | 209.021 | 0 | 0 | 计价
CLT10-82 | C09020305 | 人工 | 乙供 | 9101106 | 普通工 | 工日 | 0.1769 | 109 | 0 | 0 | 计价
CLT10-82 | C09020305 | 人工 | 乙供 | 9101107 | 建筑技术工 | 工日 | 0.0442 | 151 | 0 | 0 | 计价
CLT10-82 | C09020305 | 材料 | 乙供 | C09010101 | 普通硅酸盐水泥 32.5 | t | 0.408 | 411.097 | 0 | 0 | 计价
CLT10-82 | C09020305 | 材料 | 乙供 | C10010101 | 中砂 | m³ | 1.31 | 81.97 | 0 | 0 | 计价
CLT10-82 | C09020305 | 材料 | 乙供 | C21010101 | 水 | t | 0.3 | 6.261 | 0 | 0 | 计价
CLT10-82 | C09020305 | 机械 | 乙供 | J06-01-027 | 灰浆搅拌机 拌筒容量 200L | 台班 | 0.137 | 209.021 | 0 | 0 | 计价
CLT10-82 | C09032003 | 人工 | 乙供 | 9101106 | 普通工 | 工日 | 0.0149 | 109 | 0 | 0 | 计价
CLT10-82 | C09032003 | 人工 | 乙供 | 9101107 | 建筑技术工 | 工日 | 0.0347 | 151 | 0 | 0 | 计价
CLT10-82 | C09032003 | 材料 | 乙供 | C09010102 | 普通硅酸盐水泥 42.5 | t | 0.411 | 446.522 | 0 | 0 | 计价
CLT10-82 | C09032003 | 材料 | 乙供 | C10010101 | 中砂 | m³ | 0.46 | 81.97 | 0 | 0 | 计价
CLT10-82 | C09032003 | 材料 | 乙供 | C10020101 | 碎石 10 | m³ | 0.86 | 96.472 | 0 | 0 | 计价
CLT10-82 | C09032003 | 材料 | 乙供 | C21010101 | 水 | t | 0.4 | 6.261 | 0 | 0 | 计价
CLT10-82 | C09032003 | 机械 | 乙供 | J06-01-030 | 混凝土搅拌输送车 搅动容量 6m³ | 台班 | 0.017 | 1293.545 | 0 | 0 | 计价
CLT10-82 | C09032003 | 机械 | 乙供 | J06-01-049 | 混凝土搅拌站 生产率 50m³/h | 台班 | 0.007 | 2926.186 | 0 | 0 | 计价
CLT10-83 | C09020304 | 人工 | 乙供 | 9101106 | 普通工 | 工日 | 0.1769 | 109 | 0 | 0 | 计价
CLT10-83 | C09020304 | 人工 | 乙供 | 9101107 | 建筑技术工 | 工日 | 0.0442 | 151 | 0 | 0 | 计价
CLT10-83 | C09020304 | 材料 | 乙供 | C09010101 | 普通硅酸盐水泥 32.5 | t | 0.49 | 411.097 | 0 | 0 | 计价
CLT10-83 | C09020304 | 材料 | 乙供 | C10010101 | 中砂 | m³ | 1.12 | 81.97 | 0 | 0 | 计价
CLT10-83 | C09020304 | 材料 | 乙供 | C21010101 | 水 | t | 0.3 | 6.261 | 0 | 0 | 计价
CLT10-83 | C09020304 | 机械 | 乙供 | J06-01-027 | 灰浆搅拌机 拌筒容量 200L | 台班 | 0.137 | 209.021 | 0 | 0 | 计价
CLT10-83 | C09020305 | 人工 | 乙供 | 9101106 | 普通工 | 工日 | 0.1769 | 109 | 0 | 0 | 计价
CLT10-83 | C09020305 | 人工 | 乙供 | 9101107 | 建筑技术工 | 工日 | 0.0442 | 151 | 0 | 0 | 计价
CLT10-83 | C09020305 | 材料 | 乙供 | C09010101 | 普通硅酸盐水泥 32.5 | t | 0.408 | 411.097 | 0 | 0 | 计价
CLT10-83 | C09020305 | 材料 | 乙供 | C10010101 | 中砂 | m³ | 1.31 | 81.97 | 0 | 0 | 计价
CLT10-83 | C09020305 | 材料 | 乙供 | C21010101 | 水 | t | 0.3 | 6.261 | 0 | 0 | 计价
CLT10-83 | C09020305 | 机械 | 乙供 | J06-01-027 | 灰浆搅拌机 拌筒容量 200L | 台班 | 0.137 | 209.021 | 0 | 0 | 计价
CLT10-83 | C09032003 | 人工 | 乙供 | 9101106 | 普通工 | 工日 | 0.0149 | 109 | 0 | 0 | 计价
CLT10-83 | C09032003 | 人工 | 乙供 | 9101107 | 建筑技术工 | 工日 | 0.0347 | 151 | 0 | 0 | 计价
CLT10-83 | C09032003 | 材料 | 乙供 | C09010102 | 普通硅酸盐水泥 42.5 | t | 0.411 | 446.522 | 0 | 0 | 计价
CLT10-83 | C09032003 | 材料 | 乙供 | C10010101 | 中砂 | m³ | 0.46 | 81.97 | 0 | 0 | 计价
CLT10-83 | C09032003 | 材料 | 乙供 | C10020101 | 碎石 10 | m³ | 0.86 | 96.472 | 0 | 0 | 计价
CLT10-83 | C09032003 | 材料 | 乙供 | C21010101 | 水 | t | 0.4 | 6.261 | 0 | 0 | 计价
CLT10-83 | C09032003 | 机械 | 乙供 | J06-01-030 | 混凝土搅拌输送车 搅动容量 6m³ | 台班 | 0.017 | 1293.545 | 0 | 0 | 计价
CLT10-83 | C09032003 | 机械 | 乙供 | J06-01-049 | 混凝土搅拌站 生产率 50m³/h | 台班 | 0.007 | 2926.186 | 0 | 0 | 计价
CLT10-84 | C09020304 | 人工 | 乙供 | 9101106 | 普通工 | 工日 | 0.1769 | 109 | 0 | 0 | 计价
CLT10-84 | C09020304 | 人工 | 乙供 | 9101107 | 建筑技术工 | 工日 | 0.0442 | 151 | 0 | 0 | 计价
CLT10-84 | C09020304 | 材料 | 乙供 | C09010101 | 普通硅酸盐水泥 32.5 | t | 0.49 | 411.097 | 0 | 0 | 计价
CLT10-84 | C09020304 | 材料 | 乙供 | C10010101 | 中砂 | m³ | 1.12 | 81.97 | 0 | 0 | 计价
CLT10-84 | C09020304 | 材料 | 乙供 | C21010101 | 水 | t | 0.3 | 6.261 | 0 | 0 | 计价
CLT10-84 | C09020304 | 机械 | 乙供 | J06-01-027 | 灰浆搅拌机 拌筒容量 200L | 台班 | 0.137 | 209.021 | 0 | 0 | 计价
CLT10-84 | C09020305 | 人工 | 乙供 | 9101106 | 普通工 | 工日 | 0.1769 | 109 | 0 | 0 | 计价
CLT10-84 | C09020305 | 人工 | 乙供 | 9101107 | 建筑技术工 | 工日 | 0.0442 | 151 | 0 | 0 | 计价
CLT10-84 | C09020305 | 材料 | 乙供 | C09010101 | 普通硅酸盐水泥 32.5 | t | 0.408 | 411.097 | 0 | 0 | 计价
CLT10-84 | C09020305 | 材料 | 乙供 | C10010101 | 中砂 | m³ | 1.31 | 81.97 | 0 | 0 | 计价
CLT10-84 | C09020305 | 材料 | 乙供 | C21010101 | 水 | t | 0.3 | 6.261 | 0 | 0 | 计价
CLT10-84 | C09020305 | 机械 | 乙供 | J06-01-027 | 灰浆搅拌机 拌筒容量 200L | 台班 | 0.137 | 209.021 | 0 | 0 | 计价
CLT10-84 | C09032003 | 人工 | 乙供 | 9101106 | 普通工 | 工日 | 0.0149 | 109 | 0 | 0 | 计价
CLT10-84 | C09032003 | 人工 | 乙供 | 9101107 | 建筑技术工 | 工日 | 0.0347 | 151 | 0 | 0 | 计价
CLT10-84 | C09032003 | 材料 | 乙供 | C09010102 | 普通硅酸盐水泥 42.5 | t | 0.411 | 446.522 | 0 | 0 | 计价
CLT10-84 | C09032003 | 材料 | 乙供 | C10010101 | 中砂 | m³ | 0.46 | 81.97 | 0 | 0 | 计价
CLT10-84 | C09032003 | 材料 | 乙供 | C10020101 | 碎石 10 | m³ | 0.86 | 96.472 | 0 | 0 | 计价
CLT10-84 | C09032003 | 材料 | 乙供 | C21010101 | 水 | t | 0.4 | 6.261 | 0 | 0 | 计价
CLT10-84 | C09032003 | 机械 | 乙供 | J06-01-030 | 混凝土搅拌输送车 搅动容量 6m³ | 台班 | 0.017 | 1293.545 | 0 | 0 | 计价
CLT10-84 | C09032003 | 机械 | 乙供 | J06-01-049 | 混凝土搅拌站 生产率 50m³/h | 台班 | 0.007 | 2926.186 | 0 | 0 | 计价
CLT10-85 | C09020304 | 人工 | 乙供 | 9101106 | 普通工 | 工日 | 0.1769 | 109 | 0 | 0 | 计价
CLT10-85 | C09020304 | 人工 | 乙供 | 9101107 | 建筑技术工 | 工日 | 0.0442 | 151 | 0 | 0 | 计价
CLT10-85 | C09020304 | 材料 | 乙供 | C09010101 | 普通硅酸盐水泥 32.5 | t | 0.49 | 411.097 | 0 | 0 | 计价
CLT10-85 | C09020304 | 材料 | 乙供 | C10010101 | 中砂 | m³ | 1.12 | 81.97 | 0 | 0 | 计价
CLT10-85 | C09020304 | 材料 | 乙供 | C21010101 | 水 | t | 0.3 | 6.261 | 0 | 0 | 计价
CLT10-85 | C09020304 | 机械 | 乙供 | J06-01-027 | 灰浆搅拌机 拌筒容量 200L | 台班 | 0.137 | 209.021 | 0 | 0 | 计价
CLT10-85 | C09020305 | 人工 | 乙供 | 9101106 | 普通工 | 工日 | 0.1769 | 109 | 0 | 0 | 计价
CLT10-85 | C09020305 | 人工 | 乙供 | 9101107 | 建筑技术工 | 工日 | 0.0442 | 151 | 0 | 0 | 计价
CLT10-85 | C09020305 | 材料 | 乙供 | C09010101 | 普通硅酸盐水泥 32.5 | t | 0.408 | 411.097 | 0 | 0 | 计价
CLT10-85 | C09020305 | 材料 | 乙供 | C10010101 | 中砂 | m³ | 1.31 | 81.97 | 0 | 0 | 计价
CLT10-85 | C09020305 | 材料 | 乙供 | C21010101 | 水 | t | 0.3 | 6.261 | 0 | 0 | 计价
CLT10-85 | C09020305 | 机械 | 乙供 | J06-01-027 | 灰浆搅拌机 拌筒容量 200L | 台班 | 0.137 | 209.021 | 0 | 0 | 计价
CLT10-85 | C09032003 | 人工 | 乙供 | 9101106 | 普通工 | 工日 | 0.0149 | 109 | 0 | 0 | 计价
CLT10-85 | C09032003 | 人工 | 乙供 | 9101107 | 建筑技术工 | 工日 | 0.0347 | 151 | 0 | 0 | 计价
CLT10-85 | C09032003 | 材料 | 乙供 | C09010102 | 普通硅酸盐水泥 42.5 | t | 0.411 | 446.522 | 0 | 0 | 计价
CLT10-85 | C09032003 | 材料 | 乙供 | C10010101 | 中砂 | m³ | 0.46 | 81.97 | 0 | 0 | 计价
CLT10-85 | C09032003 | 材料 | 乙供 | C10020101 | 碎石 10 | m³ | 0.86 | 96.472 | 0 | 0 | 计价
CLT10-85 | C09032003 | 材料 | 乙供 | C21010101 | 水 | t | 0.4 | 6.261 | 0 | 0 | 计价
CLT10-85 | C09032003 | 机械 | 乙供 | J06-01-030 | 混凝土搅拌输送车 搅动容量 6m³ | 台班 | 0.017 | 1293.545 | 0 | 0 | 计价
CLT10-85 | C09032003 | 机械 | 乙供 | J06-01-049 | 混凝土搅拌站 生产率 50m³/h | 台班 | 0.007 | 2926.186 | 0 | 0 | 计价
CLT10-86 | C09020304 | 人工 | 乙供 | 9101106 | 普通工 | 工日 | 0.1769 | 109 | 0 | 0 | 计价
CLT10-86 | C09020304 | 人工 | 乙供 | 9101107 | 建筑技术工 | 工日 | 0.0442 | 151 | 0 | 0 | 计价
CLT10-86 | C09020304 | 材料 | 乙供 | C09010101 | 普通硅酸盐水泥 32.5 | t | 0.49 | 411.097 | 0 | 0 | 计价
CLT10-86 | C09020304 | 材料 | 乙供 | C10010101 | 中砂 | m³ | 1.12 | 81.97 | 0 | 0 | 计价
CLT10-86 | C09020304 | 材料 | 乙供 | C21010101 | 水 | t | 0.3 | 6.261 | 0 | 0 | 计价
CLT10-86 | C09020304 | 机械 | 乙供 | J06-01-027 | 灰浆搅拌机 拌筒容量 200L | 台班 | 0.137 | 209.021 | 0 | 0 | 计价
CLT10-86 | C09020305 | 人工 | 乙供 | 9101106 | 普通工 | 工日 | 0.1769 | 109 | 0 | 0 | 计价
CLT10-86 | C09020305 | 人工 | 乙供 | 9101107 | 建筑技术工 | 工日 | 0.0442 | 151 | 0 | 0 | 计价
CLT10-86 | C09020305 | 材料 | 乙供 | C09010101 | 普通硅酸盐水泥 32.5 | t | 0.408 | 411.097 | 0 | 0 | 计价
CLT10-86 | C09020305 | 材料 | 乙供 | C10010101 | 中砂 | m³ | 1.31 | 81.97 | 0 | 0 | 计价
CLT10-86 | C09020305 | 材料 | 乙供 | C21010101 | 水 | t | 0.3 | 6.261 | 0 | 0 | 计价
CLT10-86 | C09020305 | 机械 | 乙供 | J06-01-027 | 灰浆搅拌机 拌筒容量 200L | 台班 | 0.137 | 209.021 | 0 | 0 | 计价
CLT10-86 | C09032003 | 人工 | 乙供 | 9101106 | 普通工 | 工日 | 0.0149 | 109 | 0 | 0 | 计价
CLT10-86 | C09032003 | 人工 | 乙供 | 9101107 | 建筑技术工 | 工日 | 0.0347 | 151 | 0 | 0 | 计价
CLT10-86 | C09032003 | 材料 | 乙供 | C09010102 | 普通硅酸盐水泥 42.5 | t | 0.411 | 446.522 | 0 | 0 | 计价
CLT10-86 | C09032003 | 材料 | 乙供 | C10010101 | 中砂 | m³ | 0.46 | 81.97 | 0 | 0 | 计价
CLT10-86 | C09032003 | 材料 | 乙供 | C10020101 | 碎石 10 | m³ | 0.86 | 96.472 | 0 | 0 | 计价
CLT10-86 | C09032003 | 材料 | 乙供 | C21010101 | 水 | t | 0.4 | 6.261 | 0 | 0 | 计价
CLT10-86 | C09032003 | 机械 | 乙供 | J06-01-030 | 混凝土搅拌输送车 搅动容量 6m³ | 台班 | 0.017 | 1293.545 | 0 | 0 | 计价
CLT10-86 | C09032003 | 机械 | 乙供 | J06-01-049 | 混凝土搅拌站 生产率 50m³/h | 台班 | 0.007 | 2926.186 | 0 | 0 | 计价
CLT10-87 | C09020304 | 人工 | 乙供 | 9101106 | 普通工 | 工日 | 0.1769 | 109 | 0 | 0 | 计价
CLT10-87 | C09020304 | 人工 | 乙供 | 9101107 | 建筑技术工 | 工日 | 0.0442 | 151 | 0 | 0 | 计价
CLT10-87 | C09020304 | 材料 | 乙供 | C09010101 | 普通硅酸盐水泥 32.5 | t | 0.49 | 411.097 | 0 | 0 | 计价
CLT10-87 | C09020304 | 材料 | 乙供 | C10010101 | 中砂 | m³ | 1.12 | 81.97 | 0 | 0 | 计价
CLT10-87 | C09020304 | 材料 | 乙供 | C21010101 | 水 | t | 0.3 | 6.261 | 0 | 0 | 计价
CLT10-87 | C09020304 | 机械 | 乙供 | J06-01-027 | 灰浆搅拌机 拌筒容量 200L | 台班 | 0.137 | 209.021 | 0 | 0 | 计价
CLT10-87 | C09020305 | 人工 | 乙供 | 9101106 | 普通工 | 工日 | 0.1769 | 109 | 0 | 0 | 计价
CLT10-87 | C09020305 | 人工 | 乙供 | 9101107 | 建筑技术工 | 工日 | 0.0442 | 151 | 0 | 0 | 计价
CLT10-87 | C09020305 | 材料 | 乙供 | C09010101 | 普通硅酸盐水泥 32.5 | t | 0.408 | 411.097 | 0 | 0 | 计价
CLT10-87 | C09020305 | 材料 | 乙供 | C10010101 | 中砂 | m³ | 1.31 | 81.97 | 0 | 0 | 计价
CLT10-87 | C09020305 | 材料 | 乙供 | C21010101 | 水 | t | 0.3 | 6.261 | 0 | 0 | 计价
CLT10-87 | C09020305 | 机械 | 乙供 | J06-01-027 | 灰浆搅拌机 拌筒容量 200L | 台班 | 0.137 | 209.021 | 0 | 0 | 计价
CLT10-87 | C09032003 | 人工 | 乙供 | 9101106 | 普通工 | 工日 | 0.0149 | 109 | 0 | 0 | 计价
CLT10-87 | C09032003 | 人工 | 乙供 | 9101107 | 建筑技术工 | 工日 | 0.0347 | 151 | 0 | 0 | 计价
CLT10-87 | C09032003 | 材料 | 乙供 | C09010102 | 普通硅酸盐水泥 42.5 | t | 0.411 | 446.522 | 0 | 0 | 计价
CLT10-87 | C09032003 | 材料 | 乙供 | C10010101 | 中砂 | m³ | 0.46 | 81.97 | 0 | 0 | 计价
CLT10-87 | C09032003 | 材料 | 乙供 | C10020101 | 碎石 10 | m³ | 0.86 | 96.472 | 0 | 0 | 计价
CLT10-87 | C09032003 | 材料 | 乙供 | C21010101 | 水 | t | 0.4 | 6.261 | 0 | 0 | 计价
CLT10-87 | C09032003 | 机械 | 乙供 | J06-01-030 | 混凝土搅拌输送车 搅动容量 6m³ | 台班 | 0.017 | 1293.545 | 0 | 0 | 计价
CLT10-87 | C09032003 | 机械 | 乙供 | J06-01-049 | 混凝土搅拌站 生产率 50m³/h | 台班 | 0.007 | 2926.186 | 0 | 0 | 计价
CLT10-88 | C09020304 | 人工 | 乙供 | 9101106 | 普通工 | 工日 | 0.1769 | 109 | 0 | 0 | 计价
CLT10-88 | C09020304 | 人工 | 乙供 | 9101107 | 建筑技术工 | 工日 | 0.0442 | 151 | 0 | 0 | 计价
CLT10-88 | C09020304 | 材料 | 乙供 | C09010101 | 普通硅酸盐水泥 32.5 | t | 0.49 | 411.097 | 0 | 0 | 计价
CLT10-88 | C09020304 | 材料 | 乙供 | C10010101 | 中砂 | m³ | 1.12 | 81.97 | 0 | 0 | 计价
CLT10-88 | C09020304 | 材料 | 乙供 | C21010101 | 水 | t | 0.3 | 6.261 | 0 | 0 | 计价
CLT10-88 | C09020304 | 机械 | 乙供 | J06-01-027 | 灰浆搅拌机 拌筒容量 200L | 台班 | 0.137 | 209.021 | 0 | 0 | 计价
CLT10-88 | C09020305 | 人工 | 乙供 | 9101106 | 普通工 | 工日 | 0.1769 | 109 | 0 | 0 | 计价
CLT10-88 | C09020305 | 人工 | 乙供 | 9101107 | 建筑技术工 | 工日 | 0.0442 | 151 | 0 | 0 | 计价
CLT10-88 | C09020305 | 材料 | 乙供 | C09010101 | 普通硅酸盐水泥 32.5 | t | 0.408 | 411.097 | 0 | 0 | 计价
CLT10-88 | C09020305 | 材料 | 乙供 | C10010101 | 中砂 | m³ | 1.31 | 81.97 | 0 | 0 | 计价
CLT10-88 | C09020305 | 材料 | 乙供 | C21010101 | 水 | t | 0.3 | 6.261 | 0 | 0 | 计价
CLT10-88 | C09020305 | 机械 | 乙供 | J06-01-027 | 灰浆搅拌机 拌筒容量 200L | 台班 | 0.137 | 209.021 | 0 | 0 | 计价
CLT10-88 | C09032003 | 人工 | 乙供 | 9101106 | 普通工 | 工日 | 0.0149 | 109 | 0 | 0 | 计价
CLT10-88 | C09032003 | 人工 | 乙供 | 9101107 | 建筑技术工 | 工日 | 0.0347 | 151 | 0 | 0 | 计价
CLT10-88 | C09032003 | 材料 | 乙供 | C09010102 | 普通硅酸盐水泥 42.5 | t | 0.411 | 446.522 | 0 | 0 | 计价
CLT10-88 | C09032003 | 材料 | 乙供 | C10010101 | 中砂 | m³ | 0.46 | 81.97 | 0 | 0 | 计价
CLT10-88 | C09032003 | 材料 | 乙供 | C10020101 | 碎石 10 | m³ | 0.86 | 96.472 | 0 | 0 | 计价
CLT10-88 | C09032003 | 材料 | 乙供 | C21010101 | 水 | t | 0.4 | 6.261 | 0 | 0 | 计价
CLT10-88 | C09032003 | 机械 | 乙供 | J06-01-030 | 混凝土搅拌输送车 搅动容量 6m³ | 台班 | 0.017 | 1293.545 | 0 | 0 | 计价
CLT10-88 | C09032003 | 机械 | 乙供 | J06-01-049 | 混凝土搅拌站 生产率 50m³/h | 台班 | 0.007 | 2926.186 | 0 | 0 | 计价
CLT10-89 | C09020304 | 人工 | 乙供 | 9101106 | 普通工 | 工日 | 0.1769 | 109 | 0 | 0 | 计价
CLT10-89 | C09020304 | 人工 | 乙供 | 9101107 | 建筑技术工 | 工日 | 0.0442 | 151 | 0 | 0 | 计价
CLT10-89 | C09020304 | 材料 | 乙供 | C09010101 | 普通硅酸盐水泥 32.5 | t | 0.49 | 411.097 | 0 | 0 | 计价
CLT10-89 | C09020304 | 材料 | 乙供 | C10010101 | 中砂 | m³ | 1.12 | 81.97 | 0 | 0 | 计价
CLT10-89 | C09020304 | 材料 | 乙供 | C21010101 | 水 | t | 0.3 | 6.261 | 0 | 0 | 计价
CLT10-89 | C09020304 | 机械 | 乙供 | J06-01-027 | 灰浆搅拌机 拌筒容量 200L | 台班 | 0.137 | 209.021 | 0 | 0 | 计价
CLT10-89 | C09020305 | 人工 | 乙供 | 9101106 | 普通工 | 工日 | 0.1769 | 109 | 0 | 0 | 计价
CLT10-89 | C09020305 | 人工 | 乙供 | 9101107 | 建筑技术工 | 工日 | 0.0442 | 151 | 0 | 0 | 计价
CLT10-89 | C09020305 | 材料 | 乙供 | C09010101 | 普通硅酸盐水泥 32.5 | t | 0.408 | 411.097 | 0 | 0 | 计价
CLT10-89 | C09020305 | 材料 | 乙供 | C10010101 | 中砂 | m³ | 1.31 | 81.97 | 0 | 0 | 计价
CLT10-89 | C09020305 | 材料 | 乙供 | C21010101 | 水 | t | 0.3 | 6.261 | 0 | 0 | 计价
CLT10-89 | C09020305 | 机械 | 乙供 | J06-01-027 | 灰浆搅拌机 拌筒容量 200L | 台班 | 0.137 | 209.021 | 0 | 0 | 计价
CLT10-89 | C09032003 | 人工 | 乙供 | 9101106 | 普通工 | 工日 | 0.0149 | 109 | 0 | 0 | 计价
CLT10-89 | C09032003 | 人工 | 乙供 | 9101107 | 建筑技术工 | 工日 | 0.0347 | 151 | 0 | 0 | 计价
CLT10-89 | C09032003 | 材料 | 乙供 | C09010102 | 普通硅酸盐水泥 42.5 | t | 0.411 | 446.522 | 0 | 0 | 计价
CLT10-89 | C09032003 | 材料 | 乙供 | C10010101 | 中砂 | m³ | 0.46 | 81.97 | 0 | 0 | 计价
CLT10-89 | C09032003 | 材料 | 乙供 | C10020101 | 碎石 10 | m³ | 0.86 | 96.472 | 0 | 0 | 计价
CLT10-89 | C09032003 | 材料 | 乙供 | C21010101 | 水 | t | 0.4 | 6.261 | 0 | 0 | 计价
CLT10-89 | C09032003 | 机械 | 乙供 | J06-01-030 | 混凝土搅拌输送车 搅动容量 6m³ | 台班 | 0.017 | 1293.545 | 0 | 0 | 计价
CLT10-89 | C09032003 | 机械 | 乙供 | J06-01-049 | 混凝土搅拌站 生产率 50m³/h | 台班 | 0.007 | 2926.186 | 0 | 0 | 计价
CLT10-90 | C09020304 | 人工 | 乙供 | 9101106 | 普通工 | 工日 | 0.1769 | 109 | 0 | 0 | 计价
CLT10-90 | C09020304 | 人工 | 乙供 | 9101107 | 建筑技术工 | 工日 | 0.0442 | 151 | 0 | 0 | 计价
CLT10-90 | C09020304 | 材料 | 乙供 | C09010101 | 普通硅酸盐水泥 32.5 | t | 0.49 | 411.097 | 0 | 0 | 计价
CLT10-90 | C09020304 | 材料 | 乙供 | C10010101 | 中砂 | m³ | 1.12 | 81.97 | 0 | 0 | 计价
CLT10-90 | C09020304 | 材料 | 乙供 | C21010101 | 水 | t | 0.3 | 6.261 | 0 | 0 | 计价
CLT10-90 | C09020304 | 机械 | 乙供 | J06-01-027 | 灰浆搅拌机 拌筒容量 200L | 台班 | 0.137 | 209.021 | 0 | 0 | 计价
CLT10-90 | C09020305 | 人工 | 乙供 | 9101106 | 普通工 | 工日 | 0.1769 | 109 | 0 | 0 | 计价
CLT10-90 | C09020305 | 人工 | 乙供 | 9101107 | 建筑技术工 | 工日 | 0.0442 | 151 | 0 | 0 | 计价
CLT10-90 | C09020305 | 材料 | 乙供 | C09010101 | 普通硅酸盐水泥 32.5 | t | 0.408 | 411.097 | 0 | 0 | 计价
CLT10-90 | C09020305 | 材料 | 乙供 | C10010101 | 中砂 | m³ | 1.31 | 81.97 | 0 | 0 | 计价
CLT10-90 | C09020305 | 材料 | 乙供 | C21010101 | 水 | t | 0.3 | 6.261 | 0 | 0 | 计价
CLT10-90 | C09020305 | 机械 | 乙供 | J06-01-027 | 灰浆搅拌机 拌筒容量 200L | 台班 | 0.137 | 209.021 | 0 | 0 | 计价
CLT10-90 | C09032003 | 人工 | 乙供 | 9101106 | 普通工 | 工日 | 0.0149 | 109 | 0 | 0 | 计价
CLT10-90 | C09032003 | 人工 | 乙供 | 9101107 | 建筑技术工 | 工日 | 0.0347 | 151 | 0 | 0 | 计价
CLT10-90 | C09032003 | 材料 | 乙供 | C09010102 | 普通硅酸盐水泥 42.5 | t | 0.411 | 446.522 | 0 | 0 | 计价
CLT10-90 | C09032003 | 材料 | 乙供 | C10010101 | 中砂 | m³ | 0.46 | 81.97 | 0 | 0 | 计价
CLT10-90 | C09032003 | 材料 | 乙供 | C10020101 | 碎石 10 | m³ | 0.86 | 96.472 | 0 | 0 | 计价
CLT10-90 | C09032003 | 材料 | 乙供 | C21010101 | 水 | t | 0.4 | 6.261 | 0 | 0 | 计价
CLT10-90 | C09032003 | 机械 | 乙供 | J06-01-030 | 混凝土搅拌输送车 搅动容量 6m³ | 台班 | 0.017 | 1293.545 | 0 | 0 | 计价
CLT10-90 | C09032003 | 机械 | 乙供 | J06-01-049 | 混凝土搅拌站 生产率 50m³/h | 台班 | 0.007 | 2926.186 | 0 | 0 | 计价
CLT10-91 | C09020304 | 人工 | 乙供 | 9101106 | 普通工 | 工日 | 0.1769 | 109 | 0 | 0 | 计价
CLT10-91 | C09020304 | 人工 | 乙供 | 9101107 | 建筑技术工 | 工日 | 0.0442 | 151 | 0 | 0 | 计价
CLT10-91 | C09020304 | 材料 | 乙供 | C09010101 | 普通硅酸盐水泥 32.5 | t | 0.49 | 411.097 | 0 | 0 | 计价
CLT10-91 | C09020304 | 材料 | 乙供 | C10010101 | 中砂 | m³ | 1.12 | 81.97 | 0 | 0 | 计价
CLT10-91 | C09020304 | 材料 | 乙供 | C21010101 | 水 | t | 0.3 | 6.261 | 0 | 0 | 计价
CLT10-91 | C09020304 | 机械 | 乙供 | J06-01-027 | 灰浆搅拌机 拌筒容量 200L | 台班 | 0.137 | 209.021 | 0 | 0 | 计价
CLT10-91 | C09020305 | 人工 | 乙供 | 9101106 | 普通工 | 工日 | 0.1769 | 109 | 0 | 0 | 计价
CLT10-91 | C09020305 | 人工 | 乙供 | 9101107 | 建筑技术工 | 工日 | 0.0442 | 151 | 0 | 0 | 计价
CLT10-91 | C09020305 | 材料 | 乙供 | C09010101 | 普通硅酸盐水泥 32.5 | t | 0.408 | 411.097 | 0 | 0 | 计价
CLT10-91 | C09020305 | 材料 | 乙供 | C10010101 | 中砂 | m³ | 1.31 | 81.97 | 0 | 0 | 计价
CLT10-91 | C09020305 | 材料 | 乙供 | C21010101 | 水 | t | 0.3 | 6.261 | 0 | 0 | 计价
CLT10-91 | C09020305 | 机械 | 乙供 | J06-01-027 | 灰浆搅拌机 拌筒容量 200L | 台班 | 0.137 | 209.021 | 0 | 0 | 计价
CLT10-91 | C09032003 | 人工 | 乙供 | 9101106 | 普通工 | 工日 | 0.0149 | 109 | 0 | 0 | 计价
CLT10-91 | C09032003 | 人工 | 乙供 | 9101107 | 建筑技术工 | 工日 | 0.0347 | 151 | 0 | 0 | 计价
CLT10-91 | C09032003 | 材料 | 乙供 | C09010102 | 普通硅酸盐水泥 42.5 | t | 0.411 | 446.522 | 0 | 0 | 计价
CLT10-91 | C09032003 | 材料 | 乙供 | C10010101 | 中砂 | m³ | 0.46 | 81.97 | 0 | 0 | 计价
CLT10-91 | C09032003 | 材料 | 乙供 | C10020101 | 碎石 10 | m³ | 0.86 | 96.472 | 0 | 0 | 计价
CLT10-91 | C09032003 | 材料 | 乙供 | C21010101 | 水 | t | 0.4 | 6.261 | 0 | 0 | 计价
CLT10-91 | C09032003 | 机械 | 乙供 | J06-01-030 | 混凝土搅拌输送车 搅动容量 6m³ | 台班 | 0.017 | 1293.545 | 0 | 0 | 计价
CLT10-91 | C09032003 | 机械 | 乙供 | J06-01-049 | 混凝土搅拌站 生产率 50m³/h | 台班 | 0.007 | 2926.186 | 0 | 0 | 计价
Note on B1: 请参照“人材机子目”页签输入主资源编码
Note on C1: 作者: 下拉选择：人工、材料、机械
Note on D1: 作者: 下拉选择：乙供、甲供
Note on E1: 请参照“人材机子目”页签输入子资源编码
Note on F1: 请输入名称
Note on G1: 下拉选项：kg、g、t、kW.h、km、m、㎡、m³、工日、套、个、件、块、台、组、片、项
Note on H1: 请输入含量
Note on L1: 作者: 下拉选择：计价、不计价

## 定额调整系数
编码 | 调整条件 | 调整类型 | 人工费系数 | 材料费系数 | 机械费系数 | 消耗量系数 | 人材机编码 | 替换为 | 替换来源库 | 关联定额
CLT5-1 | 当采用一体化纤维复合板时，人工费乘以0.7系数，删除轻钢龙骨石膏板、超细玻璃棉材料费，一体化纤维复合板，按照纤维复合板补差。 | 累加计算 | 0.7 | [6 empty] | CLT5-41
CLT8-1 | 钢结构刷涂料按照钢结构构件成品质量计算。由于钢结构构件表面积的差异，计算其他钢结构刷防火涂料质量时，按照其他钢结构的质量乘以1.35系数。 | 累加计算 | 1.35 | 1.35 | 1.35 |  |  |  |  | CLT8-7
CLT8-2 | 钢结构刷涂料按照钢结构构件成品质量计算。由于钢结构构件表面积的差异，计算其他钢结构刷防腐涂料质量时，按照其他钢结构的质量乘以1.35系数。 | 累加计算 | 1.35 | 1.35 | 1.35 |  |  |  |  | CLT8-7
CLT8-3 | 钢结构刷涂料按照钢结构构件成品质量计算。由于钢结构构件表面积的差异，计算其他钢结构喷锌质量时，按照其他钢结构的质量乘以1.35系数。 | 累加计算 | 1.35 | 1.35 | 1.35 |  |  |  |  | CLT8-7
CLT8-4 | 钢结构刷涂料按照钢结构构件成品质量计算。由于钢结构构件表面积的差异，计算其他钢结构镀锌质量时，按照其他钢结构的质量乘以1.35系数。 | 累加计算 | 1.35 | 1.35 | 1.35 |  |  |  |  | CLT8-7
CLT9-1 | 混凝土管道按照成品购置考虑，管道建筑按照双根管道一并敷设考虑，当工程为一根管道敷设时，相应管道建筑定额乘以0.7系数。 | 累加计算 | 0.7 | 0.7 | 0.7 |  |  |  |  | CLT9-16~18
CLT9-2 | 混凝土管道按照成品购置考虑，管道建筑按照双根管道一并敷设考虑，当工程为四根管道敷设时，相应管道建筑定额乘以1.6系数。 | 累加计算 | 1.6 | 1.6 | 1.6 |  |  |  |  | CLT9-16~18
CLT9-3 | HDPE管道按照成品购置考虑，管道建筑按照双根管道一并敷设考虑，当工程为一根管道敷设时，相应管道建筑定额乘以0.7系数。 | 累加计算 | 0.7 | 0.7 | 0.7 |  |  |  |  | CLT9-19~21
CLT9-4 | HDPE管道按照成品购置考虑，管道建筑按照双根管道一并敷设考虑，当工程为四根管道敷设时，相应管道建筑定额乘以1.6系数。 | 累加计算 | 1.6 | 1.6 | 1.6 |  |  |  |  | CLT9-19~21
CLT10-1 | 当工程发生石方施工时，相应的定额人工费增加25%。 | 累加计算 | 1.25 | [6 empty] | CLT10-1~79
CLT10-2 | 围墙厚度不同时可以调整。砖围墙定额按照240mm厚编制，370mm厚砖围墙定额调整1.34系数 | 累加计算 | 1.34 | 1.34 | 1.34 |  |  |  |  | CLT10-18~19
CLT10-3 | 围墙厚度不同时可以调整。砖围墙定额按照240mm厚编制,180毫米厚砖围墙定额调整0.84系数 | 累加计算 | 0.84 | 0.84 | 0.84 |  |  |  |  | CLT10-18~19
CLT10-4 | 围墙厚度不同时可以调整。石墙定额按照350mm厚编制，石墙厚度每增加50mm定额调增0.115系数 | 累加计算 | 1+n*0.115 | 1+n*0.115 | 1+n*0.115 |  |  |  |  | CLT10-23
CLT10-5 | 围墙厚度不同时可以调整。石墙定额按照350mm厚编制，石墙厚度每减少50mm定额调减0.115系数 | 累加计算 | 1+n*(-0.115) | 1+n*(-0.115) | 1+n*(-0.115) |  |  |  |  | CLT10-23
CLT10-6 | 深井定额按照井管φ219×8、井深75m编制的，当井管直径为159mm，井深≤75m，定额乘以0.85系数 | 累加计算 | 0.85 | 0.85 | 0.85 |  |  |  |  | CLT10-64
CLT10-7 | 深井定额按照井管φ219×8、井深75m编制的，当井管直径为159mm，75m<井深≤120m，定额乘以1.1系数 | 累加计算 | 1.1 | 1.1 | 1.1 |  |  |  |  | CLT10-64
CLT10-8 | 深井定额按照井管φ219×8、井深75m编制的，当井管直径为159mm，井深＞120m，定额乘以1.35系数 | 累加计算 | 1.35 | 1.35 | 1.35 |  |  |  |  | CLT10-64
CLT10-9 | 深井定额按照井管φ219×8、井深75m编制的，当井管直径为219mm，75m<井深≤120m，定额乘以1.25系数 | 累加计算 | 1.25 | 1.25 | 1.25 |  |  |  |  | CLT10-64
CLT10-10 | 深井定额按照井管φ219×8、井深75m编制的，当井管直径为219mm，井深＞120m，定额乘以1.5系数 | 累加计算 | 1.5 | 1.5 | 1.5 |  |  |  |  | CLT10-64
CLT10-11 | 深井定额按照井管φ219×8、井深75m编制的，当井管直径为273mm，井深≤75m，定额乘以1.3系数 | 累加计算 | 1.3 | 1.3 | 1.3 |  |  |  |  | CLT10-64
CLT10-12 | 深井定额按照井管φ219×8、井深75m编制的，当井管直径为273mm，75m<井深≤120m，定额乘以1.7系数 | 累加计算 | 1.7 | 1.7 | 1.7 |  |  |  |  | CLT10-64
CLT10-13 | 深井定额按照井管φ219×8、井深75m编制的，当井管直径为273mm，井深＞120m，定额乘以2系数 | 累加计算 | 2 | 2 | 2 |  |  |  |  | CLT10-64
CLT10-14 | 深井定额按照井管φ219×8、井深75m编制的，当井管直径为325mm，井深≤75m，定额乘以1.55系数 | 累加计算 | 1.55 | 1.55 | 1.55 |  |  |  |  | CLT10-64
CLT10-15 | 深井定额按照井管φ219×8、井深75m编制的，当井管直径为325mm，75m<井深≤120m，定额乘以2系数 | 累加计算 | 2 | 2 | 2 |  |  |  |  | CLT10-64
CLT10-16 | 深井定额按照井管φ219×8、井深75m编制的，当井管直径为325mm，井深＞120m，定额乘以2.3系数 | 累加计算 | 2.3 | 2.3 | 2.3 |  |  |  |  | CLT10-64
CLT10-17 | 深井定额按照井管φ219×8、井深75m编制的，当井管直径为450mm，井深≤75m，定额乘以2.1系数 | 累加计算 | 2.1 | 2.1 | 2.1 |  |  |  |  | CLT10-64
CLT10-18 | 深井定额按照井管φ219×8、井深75m编制的，当井管直径为450mm，75m<井深≤120m，定额乘以2.4系数 | 累加计算 | 2.4 | 2.4 | 2.4 |  |  |  |  | CLT10-64
CLT10-19 | 深井定额按照井管φ219×8、井深75m编制的，当井管直径为450mm，井深＞120m，定额乘以2.6系数 | 累加计算 | 2.6 | 2.6 | 2.6 |  |  |  |  | CLT10-64
CLT10-20 | 深井定额按照井管φ219×8、井深75m编制的，当井管直径为600mm，井深≤75m，定额乘以2.55系数 | 累加计算 | 2.55 | 2.55 | 2.55 |  |  |  |  | CLT10-64
CLT10-21 | 深井定额按照井管φ219×8、井深75m编制的，当井管直径为600mm，75m<井深≤120m，定额乘以2.7系数 | 累加计算 | 2.7 | 2.7 | 2.7 |  |  |  |  | CLT10-64
CLT10-22 | 深井定额按照井管φ219×8、井深75m编制的，当井管直径为600mm，井深＞120m，定额乘以2.9系数 | 累加计算 | 2.9 | 2.9 | 2.9 |  |  |  |  | CLT10-64
CLT11-1 | 采暖定额是按照Ⅲ地区编制的,地区类别差可进行调整，Ⅰ类地区原则上不实施采暖，当工程需要采暖时，可参照执行。其中：Ⅰ地区采暖可调整为0.3 | 累加计算 | 0.3 | 0.3 | 0.3 |  |  |  |  | CLT11-12~22
CLT11-3 | 采暖定额是按照Ⅲ地区编制的,地区类别差可进行调整，其中Ⅱ类地区采暖可调整为0.75 | 累加计算 | 0.75 | 0.75 | 0.75 |  |  |  |  | CLT11-12~22
CLT11-5 | 采暖定额是按照Ⅲ地区编制的,地区类别差可进行调整，其中Ⅳ类地区采暖可调整为1.2 | 累加计算 | 1.2 | 1.2 | 1.2 |  |  |  |  | CLT11-12~22
CLT11-7 | 采暖定额是按照Ⅲ地区编制的,地区类别差可进行调整，其中Ⅴ类地区采暖可调整为1.3 | 累加计算 | 1.3 | 1.3 | 1.3 |  |  |  |  | CLT11-12~22
CLT11-2 | 通风与空调定额是按照Ⅲ地区编制的,地区类别差可进行调整，Ⅰ类地区原则上不实施采暖，当工程需要采暖时，可参照执行。其中：Ⅰ地区通风空调可调整为1.3 | 累加计算 | 1.3 | 1.3 | 1.3 |  |  |  |  | CLT11-23~33
CLT11-4 | 通风与空调定额是按照Ⅲ地区编制的,地区类别差可进行调整，其中Ⅱ类地区通风空调可调整为1.15 | 累加计算 | 1.15 | 1.15 | 1.15 |  |  |  |  | CLT11-23~33
CLT11-6 | 通风与空调定额是按照Ⅲ地区编制的,地区类别差可进行调整，其中Ⅳ类地区通风空调可调整为0.9 | 累加计算 | 0.9 | 0.9 | 0.9 |  |  |  |  | CLT11-23~33
CLT11-8 | 通风与空调定额是按照Ⅲ地区编制的,地区类别差可进行调整，其中Ⅴ类地区通风空调可调整为0.8 | 累加计算 | 0.8 | 0.8 | 0.8 |  |  |  |  | CLT11-23~33
CLT11-9 | 110kV一台变压器（三相一体） | 累加计算 | 0.85 | 0.85 | 0.85 |  |  |  |  | CLT11-45
CLT11-10 | 66kV一台变压器（三相一体） | 累加计算 | 0.5 | 0.5 | 0.5 |  |  |  |  | CLT11-45
CLT11-11 | 35kV一台变压器（三相一体） | 累加计算 | 0.45 | 0.45 | 0.45 |  |  |  |  | CLT11-45
CLT11-12 | 220kV两台变压器 | 累加计算 | 0.35 | 0.35 | 0.35 |  |  |  |  | CLT11-45
CLT11-13 | 110kV两台变压器 | 累加计算 | 0.85 | 0.85 | 0.85 |  |  |  |  | CLT11-45
CLT11-14 | 66kV两台变压器 | 累加计算 | 0.55 | 0.55 | 0.55 |  |  |  |  | CLT11-45
CLT11-15 | 35kV两台变压器 | 累加计算 | 0.6 | 0.6 | 0.6 |  |  |  |  | CLT11-45
CLT11-16 | 110kV主控室 | 累加计算 | 0.75 | 0.75 | 0.75 |  |  |  |  | CLT11-46
CLT11-17 | 66kV主控室 | 累加计算 | 0.6 | 0.6 | 0.6 |  |  |  |  | CLT11-46
CLT11-18 | 35kV主控室 | 累加计算 | 0.55 | 0.55 | 0.55 |  |  |  |  | CLT11-46
Note on C1: 可填写：累加计算,累乘计算,人材机调整,人材机新增,人材机替换