## 资源库属性
资源库属性 | 属性值
资源库名称 | 储能第三册 调试工程
发布时间 | 2024/04/10
适用范围 | 新能源

## 定额目录
章节码 | 父章节（章节码） | 名称
0100000000 |  | 第1章 分系统调试
0101000000 | 0100000000 | 1.1 储能分系统调试
0101010000 | 0101000000 | 1.1.1 电池阵列调试
0101020000 | 0101000000 | 1.1.2 电池管理系统（BMS）调试
0101030000 | 0101000000 | 1.1.3 储能变流器（PCS）调试
0101040000 | 0101000000 | 1.1.4 储能能量管理系统（EMS）调试
0101050000 | 0101000000 | 1.1.5 同步相量测量（PMU）分系统调试
0101060000 | 0101000000 | 1.1.6 远动分系统调试
0101070000 | 0101000000 | 1.1.7 计算机监控分系统调试
0102000000 | 0100000000 | 1.2 电力变压器分系统调试
0103000000 | 0100000000 | 1.3 送配电设备分系统调试
0104000000 | 0100000000 | 1.4 母线分系统调试
0105000000 | 0100000000 | 1.5 交、直流电源系统调试
0105010000 | 0105000000 | 1.5.1 直流电源分系统调试
0105020000 | 0105000000 | 1.5.2 交流电源分系统调试
0105030000 | 0105000000 | 1.5.3 不停电电源分系统调试
0105040000 | 0105000000 | 1.5.4 事故照明分系统调试
0105050000 | 0105000000 | 1.5.5 交、直流电源一体化系统调试
0106000000 | 0100000000 | 1.6 五防系统及回路调试
0107000000 | 0100000000 | 1.7 时钟同步分系统调试
0108000000 | 0100000000 | 1.8 故障录波分系统调试
0109000000 | 0100000000 | 1.9 站用电切换分系统调试
0110000000 | 0100000000 | 1.10 二次系统安全防护分系统调试
0111000000 | 0100000000 | 1.11 其他二次系统调试
0111010000 | 0111000000 | 1.11.1 备用电源自动投入分系统调试
0111020000 | 0111000000 | 1.11.2 安全稳定分系统调试
0111030000 | 0111000000 | 1.11.3 保护故障信息子（分）站分系统调试
0200000000 |  | 第2章 联合调试
0201000000 | 0200000000 | 2.1 储能单元启动/停机调试
0202000000 | 0200000000 | 2.2 计算机监控系统调试
0203000000 | 0200000000 | 2.3 调度自动化系统调试
0204000000 | 0200000000 | 2.4 自动发电控制（AGC）功能调试
0205000000 | 0200000000 | 2.5 自动电压控制（AVC）功能调试
0206000000 | 0200000000 | 2.6 调频模式调试
0207000000 | 0200000000 | 2.7 平滑功率输出模式调试
0208000000 | 0200000000 | 2.8 整站启动调试
0300000000 |  | 第3章 并网性能测试
0301000000 | 0300000000 | 3.1 运行适应性测试
0302000000 | 0300000000 | 3.2 功率控制测试
0303000000 | 0300000000 | 3.3 过载能力测试
0304000000 | 0300000000 | 3.4 电能质量测试
0305000000 | 0300000000 | 3.5 充放电时间测试
0305010000 | 0305000000 | 3.5.1 充放电响应时间测试
0305020000 | 0305000000 | 3.5.2 充放电调节时间测试
0305030000 | 0305000000 | 3.5.3 充放电转换时间测试
0306000000 | 0300000000 | 3.6 额定能量测试
0307000000 | 0300000000 | 3.7 能量转换效率测试
0308000000 | 0300000000 | 3.8 故障穿越测试
0308010000 | 0308000000 | 3.8.1 低电压穿越测试
0308020000 | 0308000000 | 3.8.2 高电压穿越测试
0309000000 | 0300000000 | 3.9 自动发电控制（AGC）试验
0310000000 | 0300000000 | 3.10 一次调频试验
0311000000 | 0300000000 | 3.11 自动电压控制（AVC）试验
0400000000 |  | 第4章 特殊调试
0401000000 | 0400000000 | 4.1 变压器特殊试验
0401010000 | 0401000000 | 4.1.1 变压器绕组连同套管的交流耐压试验
0401020000 | 0401000000 | 4.1.2 变压器绕组连同套管的长时间感应耐压及局部放电试验
0401030000 | 0401000000 | 4.1.3 变压器绕组变形试验
0402000000 | 0400000000 | 4.2 断路器交流耐压试验
0403000000 | 0400000000 | 4.3 金属氧化物避雷器的工频参考电压和持续电流测量
0404000000 | 0400000000 | 4.4 互感器局部放电、交流耐压试验
0404010000 | 0404000000 | 4.4.1 互感器局部放电试验
0404020000 | 0404000000 | 4.4.2 互感器交流耐压试验
0405000000 | 0400000000 | 4.5 GIS、HGIS试验
0405010000 | 0405000000 | 4.5.1 GIS、HGIS交流耐压试验
0405020000 | 0405000000 | 4.5.2 GIS、HGIS局部放电检测
0406000000 | 0400000000 | 4.6 储能站接地网阻抗和电气完整性测试
0406010000 | 0406000000 | 4.6.1 储能站接地网阻抗测试
0406020000 | 0406000000 | 4.6.2 电气完整性测试
0407000000 | 0400000000 | 4.7 绝缘油、气试验
0407010000 | 0407000000 | 4.7.1 绝缘油综合试验
0407020000 | 0407000000 | 4.7.2 SF₆气体综合试验
0408000000 | 0400000000 | 4.8 表计校验
0408010000 | 0408000000 | 4.8.1 电能表校验
0408020000 | 0408000000 | 4.8.2 SF₆密度、气体继电器校验
0408030000 | 0408000000 | 4.8.3 压力释放阀校验
0408040000 | 0408000000 | 4.8.4 绕组温度计校验
0409000000 | 0400000000 | 4.9 互感器误差测试
0409010000 | 0409000000 | 4.9.1 电流互感器误差试验
0409020000 | 0409000000 | 4.9.2 电压互感器误差试验
0410000000 | 0400000000 | 4.10 电压互感器二次回路压降测试
0411000000 | 0400000000 | 4.11 互感器二次回路阻抗（负载）测试
Note on A1: 请输入章节码，建议输入10位数字组合，例如“0101000000”
Note on B1: 因章节有父子关系，请输入父章节的章节码。

## 定额子目
章节码 | 编码 | 名称 | 单位 | 基价不含税 | 基价含税 | 人工费基价不含税 | 材料费基价不含税 | 机械费基价不含税 | 人工费基价含税 | 材料费基价含税 | 机械费基价含税 | 人工工日 | 定额类型 | 工作内容
0101010000 | CLS1-1 | 储能分系统调试 电池阵列调试 储能电站额定功率 5MW | 站 | 1272.82 | 0 | 867.3 | 120.14 | 285.38 | 0 | 0 | 0 | 3.675 |  | 工作内容：①电池簇外观、电气安全、功能检查；②冷却/加热系统调试；③绝缘电阻试验。
0101010000 | CLS1-2 | 储能分系统调试 电池阵列调试 储能电站额定功率 10MW | 站 | 2244.01 | 0 | 1604.8 | 126.81 | 512.4 | 0 | 0 | 0 | 6.8 |  | 工作内容：①电池簇外观、电气安全、功能检查；②冷却/加热系统调试；③绝缘电阻试验。
0101010000 | CLS1-3 | 储能分系统调试 电池阵列调试 储能电站额定功率 30MW | 站 | 4179.73 | 0 | 3079.8 | 133.49 | 966.44 | 0 | 0 | 0 | 13.05 |  | 工作内容：①电池簇外观、电气安全、功能检查；②冷却/加热系统调试；③绝缘电阻试验。
0101010000 | CLS1-4 | 储能分系统调试 电池阵列调试 储能电站额定功率 60MW | 站 | 6115.44 | 0 | 4554.8 | 140.16 | 1420.48 | 0 | 0 | 0 | 19.3 |  | 工作内容：①电池簇外观、电气安全、功能检查；②冷却/加热系统调试；③绝缘电阻试验。
0101010000 | CLS1-5 | 储能分系统调试 电池阵列调试 储能电站额定功率 100MW | 站 | 8051.23 | 0 | 6029.8 | 146.84 | 1874.59 | 0 | 0 | 0 | 25.55 |  | 工作内容：①电池簇外观、电气安全、功能检查；②冷却/加热系统调试；③绝缘电阻试验。
0101010000 | CLS1-6 | 储能分系统调试 电池阵列调试 储能电站额定功率 200MW | 站 | 11915.99 | 0 | 8979.8 | 153.51 | 2782.68 | 0 | 0 | 0 | 38.05 |  | 工作内容：①电池簇外观、电气安全、功能检查；②冷却/加热系统调试；③绝缘电阻试验。
0101020000 | CLS1-7 | 储能分系统调试 电池管理系统（BMS）调试 储能电站额定功率 5MW | 站 | 2513.69 | 0 | 1923.4 | 125.97 | 464.32 | 0 | 0 | 0 | 8.15 |  | 工作内容：①电池管理系统（BMS）绝缘电阻测试；②电池管理系统（BMS）运行状态量、保护、报警检测；③与功率变换系统变流器（PCS）及就地监控系统通信调试；④控制功能调试。
0101020000 | CLS1-8 | 储能分系统调试 电池管理系统（BMS）调试 储能电站额定功率 10MW | 站 | 4584.06 | 0 | 3575.4 | 132.96 | 875.7 | 0 | 0 | 0 | 15.15 |  | 工作内容：①电池管理系统（BMS）绝缘电阻测试；②电池管理系统（BMS）运行状态量、保护、报警检测；③与功率变换系统变流器（PCS）及就地监控系统通信调试；④控制功能调试。
0101020000 | CLS1-9 | 储能分系统调试 电池管理系统（BMS）调试 储能电站额定功率 30MW | 站 | 8717.82 | 0 | 6879.4 | 139.96 | 1698.46 | 0 | 0 | 0 | 29.15 |  | 工作内容：①电池管理系统（BMS）绝缘电阻测试；②电池管理系统（BMS）运行状态量、保护、报警检测；③与功率变换系统变流器（PCS）及就地监控系统通信调试；④控制功能调试。
0101020000 | CLS1-10 | 储能分系统调试 电池管理系统（BMS）调试 储能电站额定功率 60MW | 站 | 12851.57 | 0 | 10183.4 | 146.96 | 2521.21 | 0 | 0 | 0 | 43.15 |  | 工作内容：①电池管理系统（BMS）绝缘电阻测试；②电池管理系统（BMS）运行状态量、保护、报警检测；③与功率变换系统变流器（PCS）及就地监控系统通信调试；④控制功能调试。
0101020000 | CLS1-11 | 储能分系统调试 电池管理系统（BMS）调试 储能电站额定功率 100MW | 站 | 16985.33 | 0 | 13487.4 | 153.96 | 3343.97 | 0 | 0 | 0 | 57.15 |  | 工作内容：①电池管理系统（BMS）绝缘电阻测试；②电池管理系统（BMS）运行状态量、保护、报警检测；③与功率变换系统变流器（PCS）及就地监控系统通信调试；④控制功能调试。
0101020000 | CLS1-12 | 储能分系统调试 电池管理系统（BMS）调试 储能电站额定功率 200MW | 站 | 25245.84 | 0 | 20095.4 | 160.96 | 4989.48 | 0 | 0 | 0 | 85.15 |  | 工作内容：①电池管理系统（BMS）绝缘电阻测试；②电池管理系统（BMS）运行状态量、保护、报警检测；③与功率变换系统变流器（PCS）及就地监控系统通信调试；④控制功能调试。
0101030000 | CLS1-13 | 储能分系统调试 储能变流器（PCS）调试 储能电站额定功率 5MW | 站 | 7835.46 | 0 | 2336.4 | 41.67 | 5457.39 | 0 | 0 | 0 | 9.9 |  | 工作内容：①调试前检查与绝缘电阻测试；②启/停机功能调试；③并/离网模式调试；④通信功能调试；⑤保护功能调试；⑥充/放电功能调试。
0101030000 | CLS1-14 | 储能分系统调试 储能变流器（PCS）调试 储能电站额定功率 10MW | 站 | 15295.46 | 0 | 4578.4 | 43.99 | 10673.07 | 0 | 0 | 0 | 19.4 |  | 工作内容：①调试前检查与绝缘电阻测试；②启/停机功能调试；③并/离网模式调试；④通信功能调试；⑤保护功能调试；⑥充/放电功能调试。
0101030000 | CLS1-15 | 储能分系统调试 储能变流器（PCS）调试 储能电站额定功率 30MW | 站 | 30213.83 | 0 | 9062.4 | 46.3 | 21105.13 | 0 | 0 | 0 | 38.4 |  | 工作内容：①调试前检查与绝缘电阻测试；②启/停机功能调试；③并/离网模式调试；④通信功能调试；⑤保护功能调试；⑥充/放电功能调试。
0101030000 | CLS1-16 | 储能分系统调试 储能变流器（PCS）调试 储能电站额定功率 60MW | 站 | 45132.88 | 0 | 13546.4 | 48.62 | 31537.86 | 0 | 0 | 0 | 57.4 |  | 工作内容：①调试前检查与绝缘电阻测试；②启/停机功能调试；③并/离网模式调试；④通信功能调试；⑤保护功能调试；⑥充/放电功能调试。
0101030000 | CLS1-17 | 储能分系统调试 储能变流器（PCS）调试 储能电站额定功率 100MW | 站 | 60051.24 | 0 | 18030.4 | 50.93 | 41969.91 | 0 | 0 | 0 | 76.4 |  | 工作内容：①调试前检查与绝缘电阻测试；②启/停机功能调试；③并/离网模式调试；④通信功能调试；⑤保护功能调试；⑥充/放电功能调试。
0101030000 | CLS1-18 | 储能分系统调试 储能变流器（PCS）调试 储能电站额定功率 200MW | 站 | 89885.67 | 0 | 26998.4 | 53.25 | 62834.02 | 0 | 0 | 0 | 114.4 |  | 工作内容：①调试前检查与绝缘电阻测试；②启/停机功能调试；③并/离网模式调试；④通信功能调试；⑤保护功能调试；⑥充/放电功能调试。
0101040000 | CLS1-19 | 储能分系统调试 储能能量管理系统（EMS）调试 储能电站额定功率 5MW | 站 | 2831.3 | 0 | 1840.8 | 17.96 | 972.54 | 0 | 0 | 0 | 7.8 |  | 工作内容：①调试前检查；②储能能量管理系统（EMS）通信链路调试；③储能能量管理系统（EMS）功能调试。
0101040000 | CLS1-20 | 储能分系统调试 储能能量管理系统（EMS）调试 储能电站额定功率 10MW | 站 | 3922.84 | 0 | 1958.8 | 18.96 | 1945.08 | 0 | 0 | 0 | 8.3 |  | 工作内容：①调试前检查；②储能能量管理系统（EMS）通信链路调试；③储能能量管理系统（EMS）功能调试。
0101040000 | CLS1-21 | 储能分系统调试 储能能量管理系统（EMS）调试 储能电站额定功率 30MW | 站 | 5875.78 | 0 | 2938.2 | 19.96 | 2917.62 | 0 | 0 | 0 | 12.45 |  | 工作内容：①调试前检查；②储能能量管理系统（EMS）通信链路调试；③储能能量管理系统（EMS）功能调试。
0101040000 | CLS1-22 | 储能分系统调试 储能能量管理系统（EMS）调试 储能电站额定功率 60MW | 站 | 7647.33 | 0 | 3819.66 | 20.96 | 3806.71 | 0 | 0 | 0 | 16.185 |  | 工作内容：①调试前检查；②储能能量管理系统（EMS）通信链路调试；③储能能量管理系统（EMS）功能调试。
0101040000 | CLS1-23 | 储能分系统调试 储能能量管理系统（EMS）调试 储能电站额定功率 100MW | 站 | 9936.24 | 0 | 4965.56 | 21.96 | 4948.72 | 0 | 0 | 0 | 21.0405 |  | 工作内容：①调试前检查；②储能能量管理系统（EMS）通信链路调试；③储能能量管理系统（EMS）功能调试。
0101040000 | CLS1-24 | 储能分系统调试 储能能量管理系统（EMS）调试 储能电站额定功率 200MW | 站 | 11971.64 | 0 | 6455.24 | 22.95 | 5493.45 | 0 | 0 | 0 | 27.3527 |  | 工作内容：①调试前检查；②储能能量管理系统（EMS）通信链路调试；③储能能量管理系统（EMS）功能调试。
0101050000 | CLS1-25 | 储能分系统调试 同步相量测量（PMU）分系统调试 | 站 | 4000.61 | 0 | 2489.8 | 19.96 | 1490.85 | 0 | 0 | 0 | 10.55 |  | 工作内容：①二次回路调试；②系统集成联调；③有关功能和性能测试；④与各级调度联调。
0101060000 | CLS1-26 | 储能分系统调试 远动分系统调试 | 站 | 11341.05 | 0 | 4688.38 | 19.96 | 6632.71 | 0 | 0 | 0 | 19.866 |  | 工作内容：①系统管理功能核查；②系统数据库及远动信息表核查；③系统实时性、系统标准符合性核查；④外部网络通信核查；⑤系统通信规约试验；⑥系统与变电站接口联调；⑦系统与上下级系统联调；⑧系统与外部系统的数据交换调试。
0101070000 | CLS1-27 | 储能分系统调试 计算机监控分系统调试 | 站 | 20636.26 | 0 | 16668.21 | 17.17 | 3950.88 | 0 | 0 | 0 | 70.628 |  | 工作内容：①调试前检查；②接地电阻测试；③遥测、遥信、遥控、遥调、报警功能试验；④设备控制与调节功能调试：设备控制功能调试、并/离网模式调试、防误闭锁功能调试、功率协调控制功能调试、自诊断及冗余切换功能调试；⑤计算机监控系统与储能能量管理系统、变流器、电池管理系统联合调试；⑥计算机监控系统与继电保护系统、电能量采集系统、交直流电源系统、时钟同步系统同期等系统接口调试。⑦计算机监控系统与各级调度联调。
0102000000 | CLS1-28 | 电力变压器分系统调试 10kV以下 | 系统 | 1863.18 | 0 | 1587.52 | 7.59 | 268.07 | 0 | 0 | 0 | 6.7268 |  | 工作内容：①调试前的准备工作；②电流互感器变比、极性核查；③变压器各侧断路器、隔离开关、接地刀闸的联锁试验及保护、信号等二次回路调试；④变压器测温、冷却系统和有载调压系统调试；⑤变压器整组传动试验。
0102000000 | CLS1-29 | 电力变压器分系统调试 35kV | 系统 | 4970.08 | 0 | 4159.5 | 19.74 | 790.84 | 0 | 0 | 0 | 17.625 |  | 工作内容：①调试前的准备工作；②电流互感器变比、极性核查；③变压器各侧断路器、隔离开关、接地刀闸的联锁试验及保护、信号等二次回路调试；④变压器测温、冷却系统和有载调压系统调试；⑤变压器整组传动试验。
0102000000 | CLS1-30 | 电力变压器分系统调试 110kV | 系统 | 6611.63 | 0 | 5182.56 | 28.98 | 1400.09 | 0 | 0 | 0 | 21.96 |  | 工作内容：①调试前的准备工作；②电流互感器变比、极性核查；③变压器各侧断路器、隔离开关、接地刀闸的联锁试验及保护、信号等二次回路调试；④变压器测温、冷却系统和有载调压系统调试；⑤变压器整组传动试验。
0102000000 | CLS1-31 | 电力变压器分系统调试 220kV | 系统 | 8804.52 | 0 | 7009.2 | 52.47 | 1742.85 | 0 | 0 | 0 | 29.7 |  | 工作内容：①调试前的准备工作；②电流互感器变比、极性核查；③变压器各侧断路器、隔离开关、接地刀闸的联锁试验及保护、信号等二次回路调试；④变压器测温、冷却系统和有载调压系统调试；⑤变压器整组传动试验。
0102000000 | CLS1-32 | 电力变压器分系统调试 330kV | 系统 | 9806.04 | 0 | 7623.15 | 56.98 | 2125.91 | 0 | 0 | 0 | 32.3015 |  | 工作内容：①调试前的准备工作；②电流互感器变比、极性核查；③变压器各侧断路器、隔离开关、接地刀闸的联锁试验及保护、信号等二次回路调试；④变压器测温、冷却系统和有载调压系统调试；⑤变压器整组传动试验。
0102000000 | CLS1-33 | 电力变压器分系统调试 500kV | 系统 | 12059.78 | 0 | 9572.56 | 72.23 | 2414.99 | 0 | 0 | 0 | 40.5617 |  | 工作内容：①调试前的准备工作；②电流互感器变比、极性核查；③变压器各侧断路器、隔离开关、接地刀闸的联锁试验及保护、信号等二次回路调试；④变压器测温、冷却系统和有载调压系统调试；⑤变压器整组传动试验。
0103000000 | CLS1-34 | 送配电设备分系统调试 10kV以下 | 系统 | 796.74 | 0 | 649 | 4.62 | 143.12 | 0 | 0 | 0 | 2.75 |  | 工作内容：①断路器、隔离开关、接地刀闸开关、保护、监控及计量二次回路调试；②一次通流、二次升压试验；③控制、保护整组传动试验；④保护通道联调试验；⑤与监控系统、继电保护及保障信息管理系统等接口的功能试验，线路自动重合闸模拟试验。
0103000000 | CLS1-35 | 送配电设备分系统调试 35kV | 系统 | 1581.38 | 0 | 1268.5 | 9.25 | 303.63 | 0 | 0 | 0 | 5.375 |  | 工作内容：①断路器、隔离开关、接地刀闸开关、保护、监控及计量二次回路调试；②一次通流、二次升压试验；③控制、保护整组传动试验；④保护通道联调试验；⑤与监控系统、继电保护及保障信息管理系统等接口的功能试验，线路自动重合闸模拟试验。
0103000000 | CLS1-36 | 送配电设备分系统调试 110kV | 系统 | 2366.97 | 0 | 1917.5 | 13.87 | 435.6 | 0 | 0 | 0 | 8.125 |  | 工作内容：①断路器、隔离开关、接地刀闸开关、保护、监控及计量二次回路调试；②一次通流、二次升压试验；③控制、保护整组传动试验；④保护通道联调试验；⑤与监控系统、继电保护及保障信息管理系统等接口的功能试验，线路自动重合闸模拟试验。
0103000000 | CLS1-37 | 送配电设备分系统调试 220kV | 系统 | 3069.98 | 0 | 2478 | 18.5 | 573.48 | 0 | 0 | 0 | 10.5 |  | 工作内容：①断路器、隔离开关、接地刀闸开关、保护、监控及计量二次回路调试；②一次通流、二次升压试验；③控制、保护整组传动试验；④保护通道联调试验；⑤与监控系统、继电保护及保障信息管理系统等接口的功能试验，线路自动重合闸模拟试验。
0103000000 | CLS1-38 | 送配电设备分系统调试 330kV | 系统 | 4228.55 | 0 | 3415.39 | 24.66 | 788.5 | 0 | 0 | 0 | 14.472 |  | 工作内容：①断路器、隔离开关、接地刀闸开关、保护、监控及计量二次回路调试；②一次通流、二次升压试验；③控制、保护整组传动试验；④保护通道联调试验；⑤与监控系统、继电保护及保障信息管理系统等接口的功能试验，线路自动重合闸模拟试验。
0103000000 | CLS1-39 | 送配电设备分系统调试 500kV | 系统 | 5299.39 | 0 | 4300.86 | 30.83 | 967.7 | 0 | 0 | 0 | 18.224 |  | 工作内容：①断路器、隔离开关、接地刀闸开关、保护、监控及计量二次回路调试；②一次通流、二次升压试验；③控制、保护整组传动试验；④保护通道联调试验；⑤与监控系统、继电保护及保障信息管理系统等接口的功能试验，线路自动重合闸模拟试验。
0104000000 | CLS1-40 | 母线分系统调试 母线电压 10kV以下 | 段 | 809.02 | 0 | 656.2 | 3.19 | 149.63 | 0 | 0 | 0 | 2.7805 |  | 工作内容：①母线系统二次回路调试；②保护、信号动作试验；③绝缘监察装置试验。
0104000000 | CLS1-41 | 母线分系统调试 母线电压 35kV | 段 | 1279.68 | 0 | 1049.92 | 5.32 | 224.44 | 0 | 0 | 0 | 4.4488 |  | 工作内容：①母线系统二次回路调试；②保护、信号动作试验；③绝缘监察装置试验。
0104000000 | CLS1-42 | 母线分系统调试 母线电压 110kV | 段 | 1957.45 | 0 | 1574.88 | 8.51 | 374.06 | 0 | 0 | 0 | 6.6732 |  | 工作内容：①母线系统二次回路调试；②保护、信号动作试验；③绝缘监察装置试验。
0104000000 | CLS1-43 | 母线分系统调试 母线电压 220kV | 段 | 3237.12 | 0 | 2624.79 | 13.83 | 598.5 | 0 | 0 | 0 | 11.122 |  | 工作内容：①母线系统二次回路调试；②保护、信号动作试验；③绝缘监察装置试验。
0104000000 | CLS1-44 | 母线分系统调试 母线电压 330kV | 段 | 4856.21 | 0 | 3937.19 | 21.27 | 897.75 | 0 | 0 | 0 | 16.683 |  | 工作内容：①母线系统二次回路调试；②保护、信号动作试验；③绝缘监察装置试验。
0104000000 | CLS1-45 | 母线分系统调试 母线电压 500kV | 段 | 5665.26 | 0 | 4593.39 | 24.5 | 1047.37 | 0 | 0 | 0 | 19.4635 |  | 工作内容：①母线系统二次回路调试；②保护、信号动作试验；③绝缘监察装置试验。
0105010000 | CLS1-46 | 交、直流电源系统调试 直流电源分系统调试 升压站电压等级 10kV以下 | 站 | 1945.14 | 0 | 1447.15 | 8.85 | 489.14 | 0 | 0 | 0 | 6.132 |  | 工作内容：①充电屏、馈线屏、直流电源二次回路调试；②充电装置有关参数整定、性能校验；③直流系统上下级极差配合试验；④试运行。
0105010000 | CLS1-47 | 交、直流电源系统调试 直流电源分系统调试 升压站电压等级 35kV | 站 | 2519.93 | 0 | 1897.44 | 11.07 | 611.42 | 0 | 0 | 0 | 8.04 |  | 工作内容：①充电屏、馈线屏、直流电源二次回路调试；②充电装置有关参数整定、性能校验；③直流系统上下级极差配合试验；④试运行。
0105010000 | CLS1-48 | 交、直流电源系统调试 直流电源分系统调试 升压站电压等级 110kV | 站 | 2883.34 | 0 | 2227.91 | 17.11 | 638.32 | 0 | 0 | 0 | 9.4403 |  | 工作内容：①充电屏、馈线屏、直流电源二次回路调试；②充电装置有关参数整定、性能校验；③直流系统上下级极差配合试验；④试运行。
0105010000 | CLS1-49 | 交、直流电源系统调试 直流电源分系统调试 升压站电压等级 220kV | 站 | 3710.85 | 0 | 2867.31 | 22.02 | 821.52 | 0 | 0 | 0 | 12.1496 |  | 工作内容：①充电屏、馈线屏、直流电源二次回路调试；②充电装置有关参数整定、性能校验；③直流系统上下级极差配合试验；④试运行。
0105010000 | CLS1-50 | 交、直流电源系统调试 直流电源分系统调试 升压站电压等级 330kV | 站 | 4842.81 | 0 | 3962.49 | 29.22 | 851.1 | 0 | 0 | 0 | 16.7902 |  | 工作内容：①充电屏、馈线屏、直流电源二次回路调试；②充电装置有关参数整定、性能校验；③直流系统上下级极差配合试验；④试运行。
0105010000 | CLS1-51 | 交、直流电源系统调试 直流电源分系统调试 升压站电压等级 500kV | 站 | 5497.56 | 0 | 4402.06 | 31.63 | 1063.87 | 0 | 0 | 0 | 18.6528 |  | 工作内容：①充电屏、馈线屏、直流电源二次回路调试；②充电装置有关参数整定、性能校验；③直流系统上下级极差配合试验；④试运行。
0105020000 | CLS1-52 | 交、直流电源系统调试 交流电源分系统调试 升压站电压等级 10kV以下 | 站 | 1223.66 | 0 | 359.9 | 24.59 | 839.17 | 0 | 0 | 0 | 1.525 |  | 工作内容：①交流电源二次回路调试；②一次通流、二次升压试验；③功能切换试验；④交流系统上下级极差配合试验；⑤试运行。
0105020000 | CLS1-53 | 交、直流电源系统调试 交流电源分系统调试 升压站电压等级 35kV | 站 | 1382.2 | 0 | 423.45 | 27.32 | 931.43 | 0 | 0 | 0 | 1.7943 |  | 工作内容：①交流电源二次回路调试；②一次通流、二次升压试验；③功能切换试验；④交流系统上下级极差配合试验；⑤试运行。
0105020000 | CLS1-54 | 交、直流电源系统调试 交流电源分系统调试 升压站电压等级 110kV | 站 | 2075.13 | 0 | 746.33 | 30.17 | 1298.63 | 0 | 0 | 0 | 3.1624 |  | 工作内容：①交流电源二次回路调试；②一次通流、二次升压试验；③功能切换试验；④交流系统上下级极差配合试验；⑤试运行。
0105020000 | CLS1-55 | 交、直流电源系统调试 交流电源分系统调试 升压站电压等级 220kV | 站 | 2995.77 | 0 | 1096.01 | 31.74 | 1868.02 | 0 | 0 | 0 | 4.6441 |  | 工作内容：①交流电源二次回路调试；②一次通流、二次升压试验；③功能切换试验；④交流系统上下级极差配合试验；⑤试运行。
0105020000 | CLS1-56 | 交、直流电源系统调试 交流电源分系统调试 升压站电压等级 330kV | 站 | 4192.1 | 0 | 2055.56 | 34.46 | 2102.08 | 0 | 0 | 0 | 8.71 |  | 工作内容：①交流电源二次回路调试；②一次通流、二次升压试验；③功能切换试验；④交流系统上下级极差配合试验；⑤试运行。
0105020000 | CLS1-57 | 交、直流电源系统调试 交流电源分系统调试 升压站电压等级 500kV | 站 | 4758.94 | 0 | 2333.47 | 39.2 | 2386.27 | 0 | 0 | 0 | 9.8876 |  | 工作内容：①交流电源二次回路调试；②一次通流、二次升压试验；③功能切换试验；④交流系统上下级极差配合试验；⑤试运行。
0105030000 | CLS1-58 | 交、直流电源系统调试 不停电电源分系统调试 UPS不停电装置 15～30kVA | 系统 | 2016.66 | 0 | 1631.8 | 8.82 | 376.04 | 0 | 0 | 0 | 6.9144 |  | 工作内容：①不停电电源二次回路调试；②切换功能试验；③有关功能和性能测试；④试运行。
0105030000 | CLS1-59 | 交、直流电源系统调试 不停电电源分系统调试 UPS不停电装置 40～60kVA | 系统 | 2534.28 | 0 | 2039.75 | 11.05 | 483.48 | 0 | 0 | 0 | 8.643 |  | 工作内容：①不停电电源二次回路调试；②切换功能试验；③有关功能和性能测试；④试运行。
0105030000 | CLS1-60 | 交、直流电源系统调试 不停电电源分系统调试 UPS不停电装置 100kVA以下 | 系统 | 5859.14 | 0 | 4759.41 | 25.34 | 1074.39 | 0 | 0 | 0 | 20.167 |  | 工作内容：①不停电电源二次回路调试；②切换功能试验；③有关功能和性能测试；④试运行。
0105040000 | CLS1-61 | 交、直流电源系统调试 事故照明分系统调试 升压站电压等级 10kV以下 | 站 | 228.09 | 0 | 177 | 1.22 | 49.87 | 0 | 0 | 0 | 0.75 |  | 工作内容：①照明系统二次回路检查及切换试验；②试运行。
0105040000 | CLS1-62 | 交、直流电源系统调试 事故照明分系统调试 升压站电压等级 35kV | 站 | 275.38 | 0 | 208.72 | 1.36 | 65.3 | 0 | 0 | 0 | 0.8844 |  | 工作内容：①照明系统二次回路检查及切换试验；②试运行。
0105040000 | CLS1-63 | 交、直流电源系统调试 事故照明分系统调试 升压站电压等级 110kV | 站 | 823.52 | 0 | 695.73 | 2.66 | 125.13 | 0 | 0 | 0 | 2.948 |  | 工作内容：①照明系统二次回路检查及切换试验；②试运行。
0105040000 | CLS1-64 | 交、直流电源系统调试 事故照明分系统调试 升压站电压等级 220kV | 站 | 1372.95 | 0 | 1113.16 | 4.06 | 255.73 | 0 | 0 | 0 | 4.7168 |  | 工作内容：①照明系统二次回路检查及切换试验；②试运行。
0105040000 | CLS1-65 | 交、直流电源系统调试 事故照明分系统调试 升压站电压等级 330kV | 站 | 1576.43 | 0 | 1252.31 | 6.77 | 317.35 | 0 | 0 | 0 | 5.3064 |  | 工作内容：①照明系统二次回路检查及切换试验；②试运行。
0105040000 | CLS1-66 | 交、直流电源系统调试 事故照明分系统调试 升压站电压等级 500kV | 站 | 1891.61 | 0 | 1391.46 | 8.13 | 492.02 | 0 | 0 | 0 | 5.896 |  | 工作内容：①照明系统二次回路检查及切换试验；②试运行。
0105050000 | CLS1-67 | 交、直流电源系统调试 交、直流电源一体化系统调试 升压站电压等级 10kV以下 | 站 | 3350.61 | 0 | 2360 | 117.81 | 872.8 | 0 | 0 | 0 | 10 |  | 工作内容：①蓄电池系统调试；②直流系统调试；③逆变电源系统调试；④不停电电源系统调试；⑤交、直流一体化信息采集系统调试；⑥与其他系统联调；⑦交、直流系统上下级极差配合试验；⑧试运行。
0105050000 | CLS1-68 | 交、直流电源系统调试 交、直流电源一体化系统调试 升压站电压等级 35kV | 站 | 5200.91 | 0 | 4141.8 | 128.12 | 930.99 | 0 | 0 | 0 | 17.55 |  | 工作内容：①蓄电池系统调试；②直流系统调试；③逆变电源系统调试；④不停电电源系统调试；⑤交、直流一体化信息采集系统调试；⑥与其他系统联调；⑦交、直流系统上下级极差配合试验；⑧试运行。
0105050000 | CLS1-69 | 交、直流电源系统调试 交、直流电源一体化系统调试 升压站电压等级 110kV | 站 | 6383.73 | 0 | 5059.84 | 160.16 | 1163.73 | 0 | 0 | 0 | 21.44 |  | 工作内容：①蓄电池系统调试；②直流系统调试；③逆变电源系统调试；④不停电电源系统调试；⑤交、直流一体化信息采集系统调试；⑥与其他系统联调；⑦交、直流系统上下级极差配合试验；⑧试运行。
0105050000 | CLS1-70 | 交、直流电源系统调试 交、直流电源一体化系统调试 升压站电压等级 220kV | 站 | 9965.29 | 0 | 7906 | 192.19 | 1867.1 | 0 | 0 | 0 | 33.5 |  | 工作内容：①蓄电池系统调试；②直流系统调试；③逆变电源系统调试；④不停电电源系统调试；⑤交、直流一体化信息采集系统调试；⑥与其他系统联调；⑦交、直流系统上下级极差配合试验；⑧试运行。
0105050000 | CLS1-71 | 交、直流电源系统调试 交、直流电源一体化系统调试 升压站电压等级 330kV | 站 | 11821.51 | 0 | 9487.2 | 224.22 | 2110.09 | 0 | 0 | 0 | 40.2 |  | 工作内容：①蓄电池系统调试；②直流系统调试；③逆变电源系统调试；④不停电电源系统调试；⑤交、直流一体化信息采集系统调试；⑥与其他系统联调；⑦交、直流系统上下级极差配合试验；⑧试运行。
0105050000 | CLS1-72 | 交、直流电源系统调试 交、直流电源一体化系统调试 升压站电压等级 500kV | 站 | 13690.86 | 0 | 11068.4 | 256.57 | 2365.89 | 0 | 0 | 0 | 46.9 |  | 工作内容：①蓄电池系统调试；②直流系统调试；③逆变电源系统调试；④不停电电源系统调试；⑤交、直流一体化信息采集系统调试；⑥与其他系统联调；⑦交、直流系统上下级极差配合试验；⑧试运行。
0106000000 | CLS1-73 | 五防系统及回路调试 升压站电压等级 10kV以下 | 站 | 2105.12 | 0 | 1888 | 14.09 | 203.03 | 0 | 0 | 0 | 8 |  | 工作内容：①五防系统二次回路调试；②五防系统通电检查；③信号检查；④逻辑功能检验；⑤五防回路闭锁装置调试；⑥电气闭锁逻辑功能调试。
0106000000 | CLS1-74 | 五防系统及回路调试 升压站电压等级 35kV | 站 | 3223.67 | 0 | 2972.66 | 15.66 | 235.35 | 0 | 0 | 0 | 12.596 |  | 工作内容：①五防系统二次回路调试；②五防系统通电检查；③信号检查；④逻辑功能检验；⑤五防回路闭锁装置调试；⑥电气闭锁逻辑功能调试。
0106000000 | CLS1-75 | 五防系统及回路调试 升压站电压等级 110kV | 站 | 4859.64 | 0 | 4458.98 | 24.09 | 376.57 | 0 | 0 | 0 | 18.894 |  | 工作内容：①五防系统二次回路调试；②五防系统通电检查；③信号检查；④逻辑功能检验；⑤五防回路闭锁装置调试；⑥电气闭锁逻辑功能调试。
0106000000 | CLS1-76 | 五防系统及回路调试 升压站电压等级 220kV | 站 | 5803.33 | 0 | 5350.78 | 28.91 | 423.64 | 0 | 0 | 0 | 22.6728 |  | 工作内容：①五防系统二次回路调试；②五防系统通电检查；③信号检查；④逻辑功能检验；⑤五防回路闭锁装置调试；⑥电气闭锁逻辑功能调试。
0106000000 | CLS1-77 | 五防系统及回路调试 升压站电压等级 330kV | 站 | 6298.71 | 0 | 5796.68 | 31.32 | 470.71 | 0 | 0 | 0 | 24.5622 |  | 工作内容：①五防系统二次回路调试；②五防系统通电检查；③信号检查；④逻辑功能检验；⑤五防回路闭锁装置调试；⑥电气闭锁逻辑功能调试。
0106000000 | CLS1-78 | 五防系统及回路调试 升压站电压等级 500kV | 站 | 6794.16 | 0 | 6242.58 | 33.8 | 517.78 | 0 | 0 | 0 | 26.4516 |  | 工作内容：①五防系统二次回路调试；②五防系统通电检查；③信号检查；④逻辑功能检验；⑤五防回路闭锁装置调试；⑥电气闭锁逻辑功能调试。
0107000000 | CLS1-79 | 时钟同步分系统调试 升压站电压等级 10kV以下 | 站 | 1720.92 | 0 | 1180 | 12.91 | 528.01 | 0 | 0 | 0 | 5 |  | 工作内容：①元件检查；②系统通电检查；③同步对时系统的对时和受时精度调试；④接口试验；⑤与保护装置、测控装置及其他设备的对时精度等调试。
0107000000 | CLS1-80 | 时钟同步分系统调试 升压站电压等级 35kV | 站 | 2740.95 | 0 | 2006 | 16.14 | 718.81 | 0 | 0 | 0 | 8.5 |  | 工作内容：①元件检查；②系统通电检查；③同步对时系统的对时和受时精度调试；④接口试验；⑤与保护装置、测控装置及其他设备的对时精度等调试。
0107000000 | CLS1-81 | 时钟同步分系统调试 升压站电压等级 110kV | 站 | 3892.87 | 0 | 2832 | 20.17 | 1040.7 | 0 | 0 | 0 | 12 |  | 工作内容：①元件检查；②系统通电检查；③同步对时系统的对时和受时精度调试；④接口试验；⑤与保护装置、测控装置及其他设备的对时精度等调试。
0107000000 | CLS1-82 | 时钟同步分系统调试 升压站电压等级 220kV | 站 | 4634.82 | 0 | 3330.01 | 22.41 | 1282.4 | 0 | 0 | 0 | 14.1102 |  | 工作内容：①元件检查；②系统通电检查；③同步对时系统的对时和受时精度调试；④接口试验；⑤与保护装置、测控装置及其他设备的对时精度等调试。
0107000000 | CLS1-83 | 时钟同步分系统调试 升压站电压等级 330kV | 站 | 5237.69 | 0 | 3811.4 | 26.73 | 1399.56 | 0 | 0 | 0 | 16.15 |  | 工作内容：①元件检查；②系统通电检查；③同步对时系统的对时和受时精度调试；④接口试验；⑤与保护装置、测控装置及其他设备的对时精度等调试。
0107000000 | CLS1-84 | 时钟同步分系统调试 升压站电压等级 500kV | 站 | 5578.69 | 0 | 4013.09 | 26.73 | 1538.87 | 0 | 0 | 0 | 17.0046 |  | 工作内容：①元件检查；②系统通电检查；③同步对时系统的对时和受时精度调试；④接口试验；⑤与保护装置、测控装置及其他设备的对时精度等调试。
0108000000 | CLS1-85 | 故障录波分系统调试 升压站电压等级 10kV以下 | 站 | 2224.89 | 0 | 1868.53 | 9.86 | 346.5 | 0 | 0 | 0 | 7.9175 |  | 工作内容：①电压、电流、信号二次回路调试；②与故障信息子站联调；③定值整定。
0108000000 | CLS1-86 | 故障录波分系统调试 升压站电压等级 35kV | 站 | 2499.29 | 0 | 2103 | 10.96 | 385.33 | 0 | 0 | 0 | 8.911 |  | 工作内容：①电压、电流、信号二次回路调试；②与故障信息子站联调；③定值整定。
0108000000 | CLS1-87 | 故障录波分系统调试 升压站电压等级 110kV | 站 | 4115.4 | 0 | 3454.92 | 18.26 | 642.22 | 0 | 0 | 0 | 14.6395 |  | 工作内容：①电压、电流、信号二次回路调试；②与故障信息子站联调；③定值整定。
0108000000 | CLS1-88 | 故障录波分系统调试 升压站电压等级 220kV | 站 | 4848.35 | 0 | 4055.78 | 21.91 | 770.66 | 0 | 0 | 0 | 17.1855 |  | 工作内容：①电压、电流、信号二次回路调试；②与故障信息子站联调；③定值整定。
0108000000 | CLS1-89 | 故障录波分系统调试 升压站电压等级 330kV | 站 | 5581.29 | 0 | 4656.63 | 25.56 | 899.1 | 0 | 0 | 0 | 19.7315 |  | 工作内容：①电压、电流、信号二次回路调试；②与故障信息子站联调；③定值整定。
0108000000 | CLS1-90 | 故障录波分系统调试 升压站电压等级 500kV | 站 | 6270.25 | 0 | 5257.49 | 28.03 | 984.73 | 0 | 0 | 0 | 22.2775 |  | 工作内容：①电压、电流、信号二次回路调试；②与故障信息子站联调；③定值整定。
0109000000 | CLS1-91 | 站用电切换分系统调试 400V | 套 | 873.83 | 0 | 734.95 | 3.97 | 134.91 | 0 | 0 | 0 | 3.1142 |  | 工作内容：①二次回路检查；②切换试验。
0109000000 | CLS1-92 | 站用电切换分系统调试 3~10kV | 套 | 3492.75 | 0 | 2937.23 | 15.87 | 539.65 | 0 | 0 | 0 | 12.4459 |  | 工作内容：①二次回路检查；②切换试验。
0109000000 | CLS1-93 | 站用电切换分系统调试 35kV | 套 | 3764 | 0 | 3186 | 15.87 | 562.13 | 0 | 0 | 0 | 13.5 |  | 工作内容：①二次回路检查；②切换试验。
0110000000 | CLS1-94 | 二次系统安全防护分系统调试 升压站电压等级 10kV以下 | 站 | 1047.35 | 0 | 826 | 0 | 221.35 | 0 | 0 | 0 | 3.5 |  | 工作内容：①各二次系统安全防护措施核查、各二次系统安全防护管理核查；②各二次系统网络结构试验、安全防护系统告警接入试验。
0110000000 | CLS1-95 | 二次系统安全防护分系统调试 升压站电压等级 35kV | 站 | 1622.43 | 0 | 1368.04 | 0 | 254.39 | 0 | 0 | 0 | 5.7968 |  | 工作内容：①各二次系统安全防护措施核查、各二次系统安全防护管理核查；②各二次系统网络结构试验、安全防护系统告警接入试验。
0110000000 | CLS1-96 | 二次系统安全防护分系统调试 升压站电压等级 110kV | 站 | 2250.25 | 0 | 1897.44 | 0 | 352.81 | 0 | 0 | 0 | 8.04 |  | 工作内容：①各二次系统安全防护措施核查、各二次系统安全防护管理核查；②各二次系统网络结构试验、安全防护系统告警接入试验。
0110000000 | CLS1-97 | 二次系统安全防护分系统调试 升压站电压等级 220kV | 站 | 3403.71 | 0 | 3004.28 | 0 | 399.43 | 0 | 0 | 0 | 12.73 |  | 工作内容：①各二次系统安全防护措施核查、各二次系统安全防护管理核查；②各二次系统网络结构试验、安全防护系统告警接入试验。
0110000000 | CLS1-98 | 二次系统安全防护分系统调试 升压站电压等级 330kV | 站 | 4162.48 | 0 | 3655.03 | 0 | 507.45 | 0 | 0 | 0 | 15.4874 |  | 工作内容：①各二次系统安全防护措施核查、各二次系统安全防护管理核查；②各二次系统网络结构试验、安全防护系统告警接入试验。
0110000000 | CLS1-99 | 二次系统安全防护分系统调试 升压站电压等级 500kV | 站 | 4830.63 | 0 | 4269.24 | 0 | 561.39 | 0 | 0 | 0 | 18.09 |  | 工作内容：①各二次系统安全防护措施核查、各二次系统安全防护管理核查；②各二次系统网络结构试验、安全防护系统告警接入试验。
0111010000 | CLS1-100 | 其他二次系统调试 备用电源自动投入分系统调试 备自投装置电压等级 10kV以下 | 系统 | 1701.64 | 0 | 1138.46 | 26.51 | 536.67 | 0 | 0 | 0 | 4.824 |  | 工作内容：①二次回路调试；②备用电源自动投入分系统功能、保护、信号动作试验；③整组传动试验。
0111010000 | CLS1-101 | 其他二次系统调试 备用电源自动投入分系统调试 备自投装置电压等级 35kV | 系统 | 2429.82 | 0 | 1707.7 | 26.51 | 695.61 | 0 | 0 | 0 | 7.236 |  | 工作内容：①二次回路调试；②备用电源自动投入分系统功能、保护、信号动作试验；③整组传动试验。
0111010000 | CLS1-102 | 其他二次系统调试 备用电源自动投入分系统调试 备自投装置电压等级 110kV | 系统 | 3403.98 | 0 | 2276.93 | 26.51 | 1100.54 | 0 | 0 | 0 | 9.648 |  | 工作内容：①二次回路调试；②备用电源自动投入分系统功能、保护、信号动作试验；③整组传动试验。
0111010000 | CLS1-103 | 其他二次系统调试 备用电源自动投入分系统调试 备自投装置电压等级 220kV | 系统 | 4489.66 | 0 | 2846.16 | 26.51 | 1616.99 | 0 | 0 | 0 | 12.06 |  | 工作内容：①二次回路调试；②备用电源自动投入分系统功能、保护、信号动作试验；③整组传动试验。
0111010000 | CLS1-104 | 其他二次系统调试 备用电源自动投入分系统调试 备自投装置电压等级 330kV | 系统 | 5267.27 | 0 | 3351.2 | 26.53 | 1889.54 | 0 | 0 | 0 | 14.2 |  | 工作内容：①二次回路调试；②备用电源自动投入分系统功能、保护、信号动作试验；③整组传动试验。
0111020000 | CLS1-105 | 其他二次系统调试 安全稳定分系统调试 升压站电压等级 110kV | 站 | 4872.08 | 0 | 3776 | 36.9 | 1059.18 | 0 | 0 | 0 | 16 |  | 工作内容：①电压、电流、信号二次回路调试；②控制、保护整组传动试验；③安全稳控制策略设置及定值整定。
0111020000 | CLS1-106 | 其他二次系统调试 安全稳定分系统调试 升压站电压等级 220kV | 站 | 6378.66 | 0 | 5059.84 | 36.9 | 1281.92 | 0 | 0 | 0 | 21.44 |  | 工作内容：①电压、电流、信号二次回路调试；②控制、保护整组传动试验；③安全稳控制策略设置及定值整定。
0111020000 | CLS1-107 | 其他二次系统调试 安全稳定分系统调试 升压站电压等级 330kV | 站 | 7959.87 | 0 | 6641.04 | 36.91 | 1281.92 | 0 | 0 | 0 | 28.14 |  | 工作内容：①电压、电流、信号二次回路调试；②控制、保护整组传动试验；③安全稳控制策略设置及定值整定。
0111020000 | CLS1-108 | 其他二次系统调试 安全稳定分系统调试 升压站电压等级 500kV | 站 | 10826.61 | 0 | 8601.73 | 61.63 | 2163.25 | 0 | 0 | 0 | 36.448 |  | 工作内容：①电压、电流、信号二次回路调试；②控制、保护整组传动试验；③安全稳控制策略设置及定值整定。
0111030000 | CLS1-109 | 其他二次系统调试 保护故障信息子（分）站分系统调试 升压站电压等级 110kV | 站 | 960.93 | 0 | 910.77 | 1.18 | 48.98 | 0 | 0 | 0 | 3.8592 |  | 工作内容：①二次回路调试；②保护、录波器接入调试，与网络存储器接入调试，录波管理、定值管理、告警管理等功能调试；③与保护故障信息主站、分站信息联调。
0111030000 | CLS1-110 | 其他二次系统调试 保护故障信息子（分）站分系统调试 升压站电压等级 220kV | 站 | 1465.66 | 0 | 1366.16 | 1.53 | 97.97 | 0 | 0 | 0 | 5.7888 |  | 工作内容：①二次回路调试；②保护、录波器接入调试，与网络存储器接入调试，录波管理、定值管理、告警管理等功能调试；③与保护故障信息主站、分站信息联调。
0111030000 | CLS1-111 | 其他二次系统调试 保护故障信息子（分）站分系统调试 升压站电压等级 330kV | 站 | 1641.81 | 0 | 1522.44 | 2.11 | 117.26 | 0 | 0 | 0 | 6.451 |  | 工作内容：①二次回路调试；②保护、录波器接入调试，与网络存储器接入调试，录波管理、定值管理、告警管理等功能调试；③与保护故障信息主站、分站信息联调。
0111030000 | CLS1-112 | 其他二次系统调试 保护故障信息子（分）站分系统调试 升压站电压等级 500kV | 站 | 1803.42 | 0 | 1669.75 | 2.24 | 131.43 | 0 | 0 | 0 | 7.0752 |  | 工作内容：①二次回路调试；②保护、录波器接入调试，与网络存储器接入调试，录波管理、定值管理、告警管理等功能调试；③与保护故障信息主站、分站信息联调。
0201000000 | CLS2-1 | 储能单元启动/停机调试 储能电站额定功率 5MW | 站 | 32598.03 | 0 | 10950.4 | 0 | 21647.63 | 0 | 0 | 0 | 46.4 |  | 工作内容：①检查储能单元、变流器及电站能量管理系统；②充/放电模式下低负荷功率启动/停机调试；③充/放电模式下额定功率启动/停机调试；④紧急停机试验；⑤充放电转换试验。
0201000000 | CLS2-2 | 储能单元启动/停机调试 储能电站额定功率 10MW | 站 | 35678.81 | 0 | 12234.24 | 0 | 23444.57 | 0 | 0 | 0 | 51.84 |  | 工作内容：①检查储能单元、变流器及电站能量管理系统；②充/放电模式下低负荷功率启动/停机调试；③充/放电模式下额定功率启动/停机调试；④紧急停机试验；⑤充放电转换试验。
0201000000 | CLS2-3 | 储能单元启动/停机调试 储能电站额定功率 30MW | 站 | 44483.57 | 0 | 17445.12 | 0 | 27038.45 | 0 | 0 | 0 | 73.92 |  | 工作内容：①检查储能单元、变流器及电站能量管理系统；②充/放电模式下低负荷功率启动/停机调试；③充/放电模式下额定功率启动/停机调试；④紧急停机试验；⑤充放电转换试验。
0201000000 | CLS2-4 | 储能单元启动/停机调试 储能电站额定功率 60MW | 站 | 55533.5 | 0 | 25091.52 | 0 | 30441.98 | 0 | 0 | 0 | 106.32 |  | 工作内容：①检查储能单元、变流器及电站能量管理系统；②充/放电模式下低负荷功率启动/停机调试；③充/放电模式下额定功率启动/停机调试；④紧急停机试验；⑤充放电转换试验。
0201000000 | CLS2-5 | 储能单元启动/停机调试 储能电站额定功率 100MW | 站 | 70347.06 | 0 | 32582.16 | 0 | 37764.9 | 0 | 0 | 0 | 138.06 |  | 工作内容：①检查储能单元、变流器及电站能量管理系统；②充/放电模式下低负荷功率启动/停机调试；③充/放电模式下额定功率启动/停机调试；④紧急停机试验；⑤充放电转换试验。
0201000000 | CLS2-6 | 储能单元启动/停机调试 储能电站额定功率 200MW | 站 | 92773.17 | 0 | 45524.4 | 0 | 47248.77 | 0 | 0 | 0 | 192.9 |  | 工作内容：①检查储能单元、变流器及电站能量管理系统；②充/放电模式下低负荷功率启动/停机调试；③充/放电模式下额定功率启动/停机调试；④紧急停机试验；⑤充放电转换试验。
0202000000 | CLS2-7 | 计算机监控系统调试 | 站 | 5007.86 | 0 | 3874.18 | 0 | 1133.68 | 0 | 0 | 0 | 16.416 |  | 工作内容：①系统性能试验；②系统联调试验；③电压回路、电流回路、告警信号等检查。
0203000000 | CLS2-8 | 调度自动化系统调试 | 站 | 3037.91 | 0 | 2023.7 | 0 | 1014.21 | 0 | 0 | 0 | 8.575 |  | 工作内容：①接入调度通信设备、调度数据网调试；②调度操作管理系统调试；③远动装置、同步相量等系统与调度端联调。
0204000000 | CLS2-9 | 自动发电控制（AGC）功能调试 | 站 | 8029.38 | 0 | 3776 | 3.55 | 4249.83 | 0 | 0 | 0 | 16 |  | 工作内容：①仪器设备检查；②现地控制下不同工作模式的模拟调试；③远程控制下不同工作模式的模拟调试，并检查功率控制、计划曲线执行等功能。
0205000000 | CLS2-10 | 自动电压控制（AVC）功能调试 | 站 | 7216.56 | 0 | 3304 | 3.55 | 3909.01 | 0 | 0 | 0 | 14 |  | 工作内容：①仪器设备检查；②现地控制下不同工作模式的电压控制及无功功率控制模拟调试；③远程控制下不同工作模式的电压控制及无功功率控制模拟调试。
0206000000 | CLS2-11 | 调频模式调试 | 站 | 6514.58 | 0 | 2832 | 3.55 | 3679.03 | 0 | 0 | 0 | 12 |  | 工作内容：①仪器设备检查；②充/放电模式下，调频死区范围内系统功能调试；③充/放电模式下，调频死区范围外系统功能调试。
0207000000 | CLS2-12 | 平滑功率输出模式调试 | 站 | 8576.19 | 0 | 2360 | 3.55 | 6212.64 | 0 | 0 | 0 | 10 |  | 工作内容：①仪器设备检查；②充/放电模式下，间歇性电源有功功率与目标值差值在阈值范围内的平滑功率输出调试；③充/放电模式下，间歇性电源有功功率与目标值差值在阈值范围外的平滑功率输出调试。
0208000000 | CLS2-13 | 整站启动调试 储能电站额定功率 5MW | 站 | 45592.95 | 0 | 34692 | 0 | 10900.95 | 0 | 0 | 0 | 147 |  | 工作内容：①受电时一、二次回路定相、核相；②电气设备冲击合闸受电后检查、测量；③整站启停机及保护功能验证；④整站功率充放电、满功率充放电试验；⑤168h试运行。
0208000000 | CLS2-14 | 整站启动调试 储能电站额定功率 10MW | 站 | 47941.4 | 0 | 36178.8 | 0 | 11762.6 | 0 | 0 | 0 | 153.3 |  | 工作内容：①受电时一、二次回路定相、核相；②电气设备冲击合闸受电后检查、测量；③整站启停机及保护功能验证；④整站功率充放电、满功率充放电试验；⑤168h试运行。
0208000000 | CLS2-15 | 整站启动调试 储能电站额定功率 30MW | 站 | 52198.13 | 0 | 39506.4 | 0 | 12691.73 | 0 | 0 | 0 | 167.4 |  | 工作内容：①受电时一、二次回路定相、核相；②电气设备冲击合闸受电后检查、测量；③整站启停机及保护功能验证；④整站功率充放电、满功率充放电试验；⑤168h试运行。
0208000000 | CLS2-16 | 整站启动调试 储能电站额定功率 60MW | 站 | 53357.95 | 0 | 40214.4 | 0 | 13143.55 | 0 | 0 | 0 | 170.4 |  | 工作内容：①受电时一、二次回路定相、核相；②电气设备冲击合闸受电后检查、测量；③整站启停机及保护功能验证；④整站功率充放电、满功率充放电试验；⑤168h试运行。
0208000000 | CLS2-17 | 整站启动调试 储能电站额定功率 100MW | 站 | 54659.36 | 0 | 41064 | 0 | 13595.36 | 0 | 0 | 0 | 174 |  | 工作内容：①受电时一、二次回路定相、核相；②电气设备冲击合闸受电后检查、测量；③整站启停机及保护功能验证；④整站功率充放电、满功率充放电试验；⑤168h试运行。
0208000000 | CLS2-18 | 整站启动调试 储能电站额定功率 200MW | 站 | 57936.65 | 0 | 41630.4 | 0 | 16306.25 | 0 | 0 | 0 | 176.4 |  | 工作内容：①受电时一、二次回路定相、核相；②电气设备冲击合闸受电后检查、测量；③整站启停机及保护功能验证；④整站功率充放电、满功率充放电试验；⑤168h试运行。
0301000000 | CLS3-1 | 运行适应性测试 储能母线电压等级 10kV以下 | 套 | 124929.91 | 0 | 9086 | 186.35 | 115657.56 | 0 | 0 | 0 | 38.5 |  | 工作内容：①仪器设备检查；②充/放电模式下电压适应性测试；③充/放电模式下频率适应性测试；④充/放电模式下电能质量适应性测试。
0301000000 | CLS3-2 | 运行适应性测试 储能母线电压等级 35kV | 套 | 162371.64 | 0 | 9440 | 250.87 | 152680.77 | 0 | 0 | 0 | 40 |  | 工作内容：①仪器设备检查；②充/放电模式下电压适应性测试；③充/放电模式下频率适应性测试；④充/放电模式下电能质量适应性测试。
0302000000 | CLS3-3 | 功率控制测试 储能电站额定功率 5~10MW | 站 | 53379.14 | 0 | 17228 | 153.78 | 35997.36 | 0 | 0 | 0 | 73 |  | 工作内容：①仪器设备检查；②有功功率调节能力测试；③无功功率调节能力测试；④功率因数调节能力测试。
0302000000 | CLS3-4 | 功率控制测试 储能电站额定功率 30MW | 站 | 63062.04 | 0 | 20060 | 184.54 | 42817.5 | 0 | 0 | 0 | 85 |  | 工作内容：①仪器设备检查；②有功功率调节能力测试；③无功功率调节能力测试；④功率因数调节能力测试。
0302000000 | CLS3-5 | 功率控制测试 储能电站额定功率 60MW | 站 | 73884.42 | 0 | 23600 | 215.29 | 50069.13 | 0 | 0 | 0 | 100 |  | 工作内容：①仪器设备检查；②有功功率调节能力测试；③无功功率调节能力测试；④功率因数调节能力测试。
0302000000 | CLS3-6 | 功率控制测试 储能电站额定功率 100MW | 站 | 85555.85 | 0 | 27140 | 246.05 | 58169.8 | 0 | 0 | 0 | 115 |  | 工作内容：①仪器设备检查；②有功功率调节能力测试；③无功功率调节能力测试；④功率因数调节能力测试。
0302000000 | CLS3-7 | 功率控制测试 储能电站额定功率 200MW | 站 | 94744.94 | 0 | 31860 | 307.56 | 62577.38 | 0 | 0 | 0 | 135 |  | 工作内容：①仪器设备检查；②有功功率调节能力测试；③无功功率调节能力测试；④功率因数调节能力测试。
0303000000 | CLS3-8 | 过载能力测试 储能电站额定功率 5~10MW | 站 | 16544.02 | 0 | 7080 | 153.78 | 9310.24 | 0 | 0 | 0 | 30 |  | 工作内容：①仪器设备检查；②1.1倍过载能力测试；③1.2倍过载能力测试。
0303000000 | CLS3-9 | 过载能力测试 储能电站额定功率 30MW | 站 | 20051.69 | 0 | 8496 | 184.54 | 11371.15 | 0 | 0 | 0 | 36 |  | 工作内容：①仪器设备检查；②1.1倍过载能力测试；③1.2倍过载能力测试。
0303000000 | CLS3-10 | 过载能力测试 储能电站额定功率 60MW | 站 | 23044.12 | 0 | 9912 | 215.29 | 12916.83 | 0 | 0 | 0 | 42 |  | 工作内容：①仪器设备检查；②1.1倍过载能力测试；③1.2倍过载能力测试。
0303000000 | CLS3-11 | 过载能力测试 储能电站额定功率 100MW | 站 | 24846.28 | 0 | 10620 | 246.05 | 13980.23 | 0 | 0 | 0 | 45 |  | 工作内容：①仪器设备检查；②1.1倍过载能力测试；③1.2倍过载能力测试。
0303000000 | CLS3-12 | 过载能力测试 储能电站额定功率 200MW | 站 | 29220.98 | 0 | 12390 | 307.56 | 16523.42 | 0 | 0 | 0 | 52.5 |  | 工作内容：①仪器设备检查；②1.1倍过载能力测试；③1.2倍过载能力测试。
0304000000 | CLS3-13 | 电能质量测试 储能电站额定功率 5~10MW | 站 | 59207.71 | 0 | 13688 | 153.78 | 45365.93 | 0 | 0 | 0 | 58 |  | 工作内容：①仪器设备检查；②谐波测试；③电压偏差测试；④电压不平衡度测试；⑤电压波动和闪变测试。
0304000000 | CLS3-14 | 电能质量测试 储能电站额定功率 30MW | 站 | 65791.68 | 0 | 15104 | 184.54 | 50503.14 | 0 | 0 | 0 | 64 |  | 工作内容：①仪器设备检查；②谐波测试；③电压偏差测试；④电压不平衡度测试；⑤电压波动和闪变测试。
0304000000 | CLS3-15 | 电能质量测试 储能电站额定功率 60MW | 站 | 77456.94 | 0 | 20060 | 215.29 | 57181.65 | 0 | 0 | 0 | 85 |  | 工作内容：①仪器设备检查；②谐波测试；③电压偏差测试；④电压不平衡度测试；⑤电压波动和闪变测试。
0304000000 | CLS3-16 | 电能质量测试 储能电站额定功率 100MW | 站 | 86910.64 | 0 | 24780 | 246.05 | 61884.59 | 0 | 0 | 0 | 105 |  | 工作内容：①仪器设备检查；②谐波测试；③电压偏差测试；④电压不平衡度测试；⑤电压波动和闪变测试。
0304000000 | CLS3-17 | 电能质量测试 储能电站额定功率 200MW | 站 | 98142.84 | 0 | 30680 | 307.56 | 67155.28 | 0 | 0 | 0 | 130 |  | 工作内容：①仪器设备检查；②谐波测试；③电压偏差测试；④电压不平衡度测试；⑤电压波动和闪变测试。
0305010000 | CLS3-18 | 充放电时间测试 充放电响应时间测试 储能电站额定功率 5~10MW | 站 | 23055.48 | 0 | 7729 | 153.78 | 15172.7 | 0 | 0 | 0 | 32.75 |  | 工作内容：①仪器设备检查；②储能热备用状态下的充电响应时间测试；③储能热备用状态下的放电响应时间测试。
0305010000 | CLS3-19 | 充放电时间测试 充放电响应时间测试 储能电站额定功率 30MW | 站 | 25357.77 | 0 | 8437 | 184.54 | 16736.23 | 0 | 0 | 0 | 35.75 |  | 工作内容：①仪器设备检查；②储能热备用状态下的充电响应时间测试；③储能热备用状态下的放电响应时间测试。
0305010000 | CLS3-20 | 充放电时间测试 充放电响应时间测试 储能电站额定功率 60MW | 站 | 32203.12 | 0 | 10561 | 215.29 | 21426.83 | 0 | 0 | 0 | 44.75 |  | 工作内容：①仪器设备检查；②储能热备用状态下的充电响应时间测试；③储能热备用状态下的放电响应时间测试。
0305010000 | CLS3-21 | 充放电时间测试 充放电响应时间测试 储能电站额定功率 100MW | 站 | 36573.18 | 0 | 12272 | 246.05 | 24055.13 | 0 | 0 | 0 | 52 |  | 工作内容：①仪器设备检查；②储能热备用状态下的充电响应时间测试；③储能热备用状态下的放电响应时间测试。
0305010000 | CLS3-22 | 充放电时间测试 充放电响应时间测试 储能电站额定功率 200MW | 站 | 40030 | 0 | 13039 | 307.56 | 26683.44 | 0 | 0 | 0 | 55.25 |  | 工作内容：①仪器设备检查；②储能热备用状态下的充电响应时间测试；③储能热备用状态下的放电响应时间测试。
0305020000 | CLS3-23 | 充放电时间测试 充放电调节时间测试 储能电站额定功率 5~10MW | 站 | 23232.48 | 0 | 7906 | 153.78 | 15172.7 | 0 | 0 | 0 | 33.5 |  | 工作内容：①仪器设备检查；②储能热备用状态下的充电调节时间测试；③储能热备用状态下的放电调节时间测试。
0305020000 | CLS3-24 | 充放电时间测试 充放电调节时间测试 储能电站额定功率 30MW | 站 | 25534.77 | 0 | 8614 | 184.54 | 16736.23 | 0 | 0 | 0 | 36.5 |  | 工作内容：①仪器设备检查；②储能热备用状态下的充电调节时间测试；③储能热备用状态下的放电调节时间测试。
0305020000 | CLS3-25 | 充放电时间测试 充放电调节时间测试 储能电站额定功率 60MW | 站 | 32557.12 | 0 | 10915 | 215.29 | 21426.83 | 0 | 0 | 0 | 46.25 |  | 工作内容：①仪器设备检查；②储能热备用状态下的充电调节时间测试；③储能热备用状态下的放电调节时间测试。
0305020000 | CLS3-26 | 充放电时间测试 充放电调节时间测试 储能电站额定功率 100MW | 站 | 36809.18 | 0 | 12508 | 246.05 | 24055.13 | 0 | 0 | 0 | 53 |  | 工作内容：①仪器设备检查；②储能热备用状态下的充电调节时间测试；③储能热备用状态下的放电调节时间测试。
0305020000 | CLS3-27 | 充放电时间测试 充放电调节时间测试 储能电站额定功率 200MW | 站 | 41741 | 0 | 14750 | 307.56 | 26683.44 | 0 | 0 | 0 | 62.5 |  | 工作内容：①仪器设备检查；②储能热备用状态下的充电调节时间测试；③储能热备用状态下的放电调节时间测试。
0305030000 | CLS3-28 | 充放电时间测试 充放电转换时间测试 储能电站额定功率 5~10MW | 站 | 22878.48 | 0 | 7552 | 153.78 | 15172.7 | 0 | 0 | 0 | 32 |  | 工作内容：①仪器设备检查；②储能热备用状态下的充电转换时间测试；③储能热备用状态下的放电转换时间测试。
0305030000 | CLS3-29 | 充放电时间测试 充放电转换时间测试 储能电站额定功率 30MW | 站 | 25180.77 | 0 | 8260 | 184.54 | 16736.23 | 0 | 0 | 0 | 35 |  | 工作内容：①仪器设备检查；②储能热备用状态下的充电转换时间测试；③储能热备用状态下的放电转换时间测试。
0305030000 | CLS3-30 | 充放电时间测试 充放电转换时间测试 储能电站额定功率 60MW | 站 | 31672.12 | 0 | 10030 | 215.29 | 21426.83 | 0 | 0 | 0 | 42.5 |  | 工作内容：①仪器设备检查；②储能热备用状态下的充电转换时间测试；③储能热备用状态下的放电转换时间测试。
0305030000 | CLS3-31 | 充放电时间测试 充放电转换时间测试 储能电站额定功率 100MW | 站 | 36337.18 | 0 | 12036 | 246.05 | 24055.13 | 0 | 0 | 0 | 51 |  | 工作内容：①仪器设备检查；②储能热备用状态下的充电转换时间测试；③储能热备用状态下的放电转换时间测试。
0305030000 | CLS3-32 | 充放电时间测试 充放电转换时间测试 储能电站额定功率 200MW | 站 | 40148 | 0 | 13157 | 307.56 | 26683.44 | 0 | 0 | 0 | 55.75 |  | 工作内容：①仪器设备检查；②储能热备用状态下的充电转换时间测试；③储能热备用状态下的放电转换时间测试。
0306000000 | CLS3-33 | 额定能量测试 储能电站额定功率 5~10MW | 站 | 22855.41 | 0 | 13393 | 153.78 | 9308.63 | 0 | 0 | 0 | 56.75 |  | 工作内容：①仪器设备检查；②储能系统额定恒功率充电能量测试；③储能系统额定恒功率放电能量测试。
0306000000 | CLS3-34 | 额定能量测试 储能电站额定功率 30MW | 站 | 25332.63 | 0 | 14809 | 184.54 | 10339.09 | 0 | 0 | 0 | 62.75 |  | 工作内容：①仪器设备检查；②储能系统额定恒功率充电能量测试；③储能系统额定恒功率放电能量测试。
0306000000 | CLS3-35 | 额定能量测试 储能电站额定功率 60MW | 站 | 28325.06 | 0 | 16225 | 215.29 | 11884.77 | 0 | 0 | 0 | 68.75 |  | 工作内容：①仪器设备检查；②储能系统额定恒功率充电能量测试；③储能系统额定恒功率放电能量测试。
0306000000 | CLS3-36 | 额定能量测试 储能电站额定功率 100MW | 站 | 33457.97 | 0 | 19765 | 246.05 | 13446.92 | 0 | 0 | 0 | 83.75 |  | 工作内容：①仪器设备检查；②储能系统额定恒功率充电能量测试；③储能系统额定恒功率放电能量测试。
0306000000 | CLS3-37 | 额定能量测试 储能电站额定功率 200MW | 站 | 35520.69 | 0 | 20237 | 307.56 | 14976.13 | 0 | 0 | 0 | 85.75 |  | 工作内容：①仪器设备检查；②储能系统额定恒功率充电能量测试；③储能系统额定恒功率放电能量测试。
0307000000 | CLS3-38 | 能量转换效率测试 储能电站额定功率 5~10MW | 站 | 22147.41 | 0 | 12685 | 153.78 | 9308.63 | 0 | 0 | 0 | 53.75 |  | 工作内容：①仪器设备检查；②充放电额定能量测试；③辅助系统消耗测试。
0307000000 | CLS3-39 | 能量转换效率测试 储能电站额定功率 30MW | 站 | 24624.63 | 0 | 14101 | 184.54 | 10339.09 | 0 | 0 | 0 | 59.75 |  | 工作内容：①仪器设备检查；②充放电额定能量测试；③辅助系统消耗测试。
0307000000 | CLS3-40 | 能量转换效率测试 储能电站额定功率 60MW | 站 | 27617.06 | 0 | 15517 | 215.29 | 11884.77 | 0 | 0 | 0 | 65.75 |  | 工作内容：①仪器设备检查；②充放电额定能量测试；③辅助系统消耗测试。
0307000000 | CLS3-41 | 能量转换效率测试 储能电站额定功率 100MW | 站 | 32749.97 | 0 | 19057 | 246.05 | 13446.92 | 0 | 0 | 0 | 80.75 |  | 工作内容：①仪器设备检查；②充放电额定能量测试；③辅助系统消耗测试。
0307000000 | CLS3-42 | 能量转换效率测试 储能电站额定功率 200MW | 站 | 34812.69 | 0 | 19529 | 307.56 | 14976.13 | 0 | 0 | 0 | 82.75 |  | 工作内容：①仪器设备检查；②充放电额定能量测试；③辅助系统消耗测试。
0308010000 | CLS3-43 | 故障穿越测试 低电压穿越测试 储能母线电压等级 10kV以下 | 套 | 133515.93 | 0 | 8732 | 186.35 | 124597.58 | 0 | 0 | 0 | 37 |  | 工作内容：①仪器设备检查；②三相跌落/单项跌落空载测试；③储能系统输出功率为0.1~0.3倍额定功率的三相跌落/单项跌落负载测试；④储能系统输出功率为额定功率的三相跌落/单项跌落负载测试。
0308010000 | CLS3-44 | 故障穿越测试 低电压穿越测试 储能母线电压等级 35kV | 套 | 174531.06 | 0 | 9440 | 250.87 | 164840.19 | 0 | 0 | 0 | 40 |  | 工作内容：①仪器设备检查；②三相跌落/单项跌落空载测试；③储能系统输出功率为0.1~0.3倍额定功率的三相跌落/单项跌落负载测试；④储能系统输出功率为额定功率的三相跌落/单项跌落负载测试。
0308020000 | CLS3-45 | 故障穿越测试 高电压穿越测试 储能母线电压等级 10kV以下 | 套 | 130735.55 | 0 | 8290.68 | 186.35 | 122258.52 | 0 | 0 | 0 | 35.13 |  | 工作内容：①仪器设备检查；②空载测试；③储能系统输出功率为0.1~0.3倍额定功率的负载测试；④储能系统输出功率为额定功率的负载测试。
0308020000 | CLS3-46 | 故障穿越测试 高电压穿越测试 储能母线电压等级 35kV | 套 | 171242.34 | 0 | 9263 | 250.87 | 161728.47 | 0 | 0 | 0 | 39.25 |  | 工作内容：①仪器设备检查；②空载测试；③储能系统输出功率为0.1~0.3倍额定功率的负载测试；④储能系统输出功率为额定功率的负载测试。
0309000000 | CLS3-47 | 自动发电控制（AGC）试验 储能电站额定功率 5~10MW | 站 | 69235.66 | 0 | 45666 | 153.78 | 23415.88 | 0 | 0 | 0 | 193.5 |  | 工作内容：①仪器设备检查；②开环控制；③闭环控制，并确认通道精度、闭环逻辑；④调度端动态联调，并测试相关响应、调节、转换时间。
0309000000 | CLS3-48 | 自动发电控制（AGC）试验 储能电站额定功率 30MW | 站 | 77009.18 | 0 | 51330 | 184.54 | 25494.64 | 0 | 0 | 0 | 217.5 |  | 工作内容：①仪器设备检查；②开环控制；③闭环控制，并确认通道精度、闭环逻辑；④调度端动态联调，并测试相关响应、调节、转换时间。
0309000000 | CLS3-49 | 自动发电控制（AGC）试验 储能电站额定功率 60MW | 站 | 90356.21 | 0 | 58410 | 215.29 | 31730.92 | 0 | 0 | 0 | 247.5 |  | 工作内容：①仪器设备检查；②开环控制；③闭环控制，并确认通道精度、闭环逻辑；④调度端动态联调，并测试相关响应、调节、转换时间。
0309000000 | CLS3-50 | 自动发电控制（AGC）试验 储能电站额定功率 100MW | 站 | 96706.21 | 0 | 62068 | 246.05 | 34392.16 | 0 | 0 | 0 | 263 |  | 工作内容：①仪器设备检查；②开环控制；③闭环控制，并确认通道精度、闭环逻辑；④调度端动态联调，并测试相关响应、调节、转换时间。
0309000000 | CLS3-51 | 自动发电控制（AGC）试验 储能电站额定功率 200MW | 站 | 108766.75 | 0 | 68912 | 307.56 | 39547.19 | 0 | 0 | 0 | 292 |  | 工作内容：①仪器设备检查；②开环控制；③闭环控制，并确认通道精度、闭环逻辑；④调度端动态联调，并测试相关响应、调节、转换时间。
0310000000 | CLS3-52 | 一次调频试验 储能电站额定功率 5~10MW | 站 | 71625.13 | 0 | 5841 | 153.78 | 65630.35 | 0 | 0 | 0 | 24.75 |  | 工作内容：①仪器设备检查；②储能系统的一次调频死区和调频能力测试；③储能系统在充电工况下的一次调频试验；④储能系统在放电工况下的一次调频试验；⑤储能系统的一次调频与AGC闭锁功能测试；⑥储能系统一次调频试运行。
0310000000 | CLS3-53 | 一次调频试验 储能电站额定功率 30MW | 站 | 77062.99 | 0 | 6195 | 184.54 | 70683.45 | 0 | 0 | 0 | 26.25 |  | 工作内容：①仪器设备检查；②储能系统的一次调频死区和调频能力测试；③储能系统在充电工况下的一次调频试验；④储能系统在放电工况下的一次调频试验；⑤储能系统的一次调频与AGC闭锁功能测试；⑥储能系统一次调频试运行。
0310000000 | CLS3-54 | 一次调频试验 储能电站额定功率 60MW | 站 | 83759.67 | 0 | 6579.68 | 215.29 | 76964.7 | 0 | 0 | 0 | 27.88 |  | 工作内容：①仪器设备检查；②储能系统的一次调频死区和调频能力测试；③储能系统在充电工况下的一次调频试验；④储能系统在放电工况下的一次调频试验；⑤储能系统的一次调频与AGC闭锁功能测试；⑥储能系统一次调频试运行。
0310000000 | CLS3-55 | 一次调频试验 储能电站额定功率 100MW | 站 | 88842.56 | 0 | 6726 | 246.05 | 81870.51 | 0 | 0 | 0 | 28.5 |  | 工作内容：①仪器设备检查；②储能系统的一次调频死区和调频能力测试；③储能系统在充电工况下的一次调频试验；④储能系统在放电工况下的一次调频试验；⑤储能系统的一次调频与AGC闭锁功能测试；⑥储能系统一次调频试运行。
0310000000 | CLS3-56 | 一次调频试验 储能电站额定功率 200MW | 站 | 102180.22 | 0 | 7434 | 307.56 | 94438.66 | 0 | 0 | 0 | 31.5 |  | 工作内容：①仪器设备检查；②储能系统的一次调频死区和调频能力测试；③储能系统在充电工况下的一次调频试验；④储能系统在放电工况下的一次调频试验；⑤储能系统的一次调频与AGC闭锁功能测试；⑥储能系统一次调频试运行。
0311000000 | CLS3-57 | 自动电压控制（AVC）试验 储能电站额定功率 5~10MW | 站 | 66403.66 | 0 | 42834 | 153.78 | 23415.88 | 0 | 0 | 0 | 181.5 |  | 工作内容：①仪器设备检查；②开环控制；③闭环控制，并确认通道精度、闭环逻辑；④AVC子站与调度主站联调试验。
0311000000 | CLS3-58 | 自动电压控制（AVC）试验 储能电站额定功率 30MW | 站 | 74177.18 | 0 | 48498 | 184.54 | 25494.64 | 0 | 0 | 0 | 205.5 |  | 工作内容：①仪器设备检查；②开环控制；③闭环控制，并确认通道精度、闭环逻辑；④AVC子站与调度主站联调试验。
0311000000 | CLS3-59 | 自动电压控制（AVC）试验 储能电站额定功率 60MW | 站 | 87524.21 | 0 | 55578 | 215.29 | 31730.92 | 0 | 0 | 0 | 235.5 |  | 工作内容：①仪器设备检查；②开环控制；③闭环控制，并确认通道精度、闭环逻辑；④AVC子站与调度主站联调试验。
0311000000 | CLS3-60 | 自动电压控制（AVC）试验 储能电站额定功率 100MW | 站 | 94346.21 | 0 | 59708 | 246.05 | 34392.16 | 0 | 0 | 0 | 253 |  | 工作内容：①仪器设备检查；②开环控制；③闭环控制，并确认通道精度、闭环逻辑；④AVC子站与调度主站联调试验。
0311000000 | CLS3-61 | 自动电压控制（AVC）试验 储能电站额定功率 200MW | 站 | 107645.75 | 0 | 67791 | 307.56 | 39547.19 | 0 | 0 | 0 | 287.25 |  | 工作内容：①仪器设备检查；②开环控制；③闭环控制，并确认通道精度、闭环逻辑；④AVC子站与调度主站联调试验。
0401010000 | CLS4-1 | 变压器特殊试验 变压器绕组连同套管的交流耐压试验 110kV | 台（三相） | 9859.81 | 0 | 2163.08 | 557.36 | 7139.37 | 0 | 0 | 0 | 9.1656 |  | 工作内容：①仪器仪表检查及设备外观检查；②变压器绕组连同套管的交流耐压试验。
0401010000 | CLS4-2 | 变压器特殊试验 变压器绕组连同套管的交流耐压试验 220kV | 台（三相） | 15197.57 | 0 | 3244.62 | 1076.78 | 10876.17 | 0 | 0 | 0 | 13.7484 |  | 工作内容：①仪器仪表检查及设备外观检查；②变压器绕组连同套管的交流耐压试验。
0401010000 | CLS4-3 | 变压器特殊试验 变压器绕组连同套管的交流耐压试验 330kV | 台（三相） | 19350.21 | 0 | 3969.61 | 2071.09 | 13309.51 | 0 | 0 | 0 | 16.8204 |  | 工作内容：①仪器仪表检查及设备外观检查；②变压器绕组连同套管的交流耐压试验。
0401010000 | CLS4-4 | 变压器特殊试验 变压器绕组连同套管的交流耐压试验 500kV | 台（三相） | 22251.96 | 0 | 4565.04 | 2381.75 | 15305.17 | 0 | 0 | 0 | 19.3434 |  | 工作内容：①仪器仪表检查及设备外观检查；②变压器绕组连同套管的交流耐压试验。
0401020000 | CLS4-5 | 变压器特殊试验 变压器绕组连同套管的长时间感应耐压及局部放电试验 110kV | 台（三相） | 14179.59 | 0 | 4028.9 | 1166.53 | 8984.16 | 0 | 0 | 0 | 17.0716 |  | 工作内容：①仪器仪表检查及设备外观检查；②变压器绕组连同套管的长时感应耐压试验带局部放电测量。
0401020000 | CLS4-6 | 变压器特殊试验 变压器绕组连同套管的长时间感应耐压及局部放电试验 220kV | 台（三相） | 26743.97 | 0 | 8057.8 | 1671.55 | 17014.62 | 0 | 0 | 0 | 34.1432 |  | 工作内容：①仪器仪表检查及设备外观检查；②变压器绕组连同套管的长时感应耐压试验带局部放电测量。
0401020000 | CLS4-7 | 变压器特殊试验 变压器绕组连同套管的长时间感应耐压及局部放电试验 330kV | 台（三相） | 39597.83 | 0 | 10587.72 | 2219.13 | 26790.98 | 0 | 0 | 0 | 44.8632 |  | 工作内容：①仪器仪表检查及设备外观检查；②变压器绕组连同套管的长时感应耐压试验带局部放电测量。
0401020000 | CLS4-8 | 变压器特殊试验 变压器绕组连同套管的长时间感应耐压及局部放电试验 500kV | 台（三相） | 45537.17 | 0 | 12175.88 | 2552 | 30809.29 | 0 | 0 | 0 | 51.5927 |  | 工作内容：①仪器仪表检查及设备外观检查；②变压器绕组连同套管的长时感应耐压试验带局部放电测量。
0401030000 | CLS4-9 | 变压器特殊试验 变压器绕组变形试验 35kV | 台（三相） | 2156.47 | 0 | 561.16 | 162.11 | 1433.2 | 0 | 0 | 0 | 2.3778 |  | 工作内容：①仪器仪表检查及设备外观检查；②变压器绕组变形试验。
0401030000 | CLS4-10 | 变压器特殊试验 变压器绕组变形试验 110kV | 台（三相） | 4068.27 | 0 | 1058.77 | 305.87 | 2703.63 | 0 | 0 | 0 | 4.4863 |  | 工作内容：①仪器仪表检查及设备外观检查；②变压器绕组变形试验。
0401030000 | CLS4-11 | 变压器特殊试验 变压器绕组变形试验 220kV | 台（三相） | 6600.45 | 0 | 1764.62 | 509.78 | 4326.05 | 0 | 0 | 0 | 7.4772 |  | 工作内容：①仪器仪表检查及设备外观检查；②变压器绕组变形试验。
0401030000 | CLS4-12 | 变压器特殊试验 变压器绕组变形试验 330kV | 台（三相） | 10410.44 | 0 | 2646.93 | 1274.44 | 6489.07 | 0 | 0 | 0 | 11.2158 |  | 工作内容：①仪器仪表检查及设备外观检查；②变压器绕组变形试验。
0401030000 | CLS4-13 | 变压器特殊试验 变压器绕组变形试验 500kV | 台（三相） | 11971.75 | 0 | 3043.98 | 1465.61 | 7462.16 | 0 | 0 | 0 | 12.8982 |  | 工作内容：①仪器仪表检查及设备外观检查；②变压器绕组变形试验。
0402000000 | CLS4-14 | 断路器交流耐压试验 110kV | 台 | 7759.77 | 0 | 2306.78 | 150.09 | 5302.9 | 0 | 0 | 0 | 9.7745 |  | 工作内容：①仪器仪表检查及设备外观检查；②断路器的交流耐压试验。
0402000000 | CLS4-15 | 断路器交流耐压试验 220kV | 台 | 9789.25 | 0 | 2883.47 | 242.51 | 6663.27 | 0 | 0 | 0 | 12.2181 |  | 工作内容：①仪器仪表检查及设备外观检查；②断路器的交流耐压试验。
0402000000 | CLS4-16 | 断路器交流耐压试验 330kV | 台 | 12474.51 | 0 | 3681.03 | 356.32 | 8437.16 | 0 | 0 | 0 | 15.5976 |  | 工作内容：①仪器仪表检查及设备外观检查；②断路器的交流耐压试验。
0402000000 | CLS4-17 | 断路器交流耐压试验 500kV | 台 | 14469.07 | 0 | 4582.29 | 485.11 | 9401.67 | 0 | 0 | 0 | 19.4165 |  | 工作内容：①仪器仪表检查及设备外观检查；②断路器的交流耐压试验。
0403000000 | CLS4-18 | 金属氧化物避雷器的工频参考电压和持续电流测量 电压等级 110kV | 组 | 1123 | 0 | 442.74 | 268.59 | 411.67 | 0 | 0 | 0 | 1.876 |  | 工作内容：①仪器仪表检查及设备外观检查；②金属氧化物避雷器工频参考电流下的工频参考电压测量；③金属氧化物避雷器持续运行电压下的持续电流测量。
0403000000 | CLS4-19 | 金属氧化物避雷器的工频参考电压和持续电流测量 电压等级 220kV | 组 | 1573.81 | 0 | 553.42 | 402.89 | 617.5 | 0 | 0 | 0 | 2.345 |  | 工作内容：①仪器仪表检查及设备外观检查；②金属氧化物避雷器工频参考电流下的工频参考电压测量；③金属氧化物避雷器持续运行电压下的持续电流测量。
0403000000 | CLS4-20 | 金属氧化物避雷器的工频参考电压和持续电流测量 电压等级 330kV | 组 | 2135.31 | 0 | 774.79 | 537.19 | 823.33 | 0 | 0 | 0 | 3.283 |  | 工作内容：①仪器仪表检查及设备外观检查；②金属氧化物避雷器工频参考电流下的工频参考电压测量；③金属氧化物避雷器持续运行电压下的持续电流测量。
0403000000 | CLS4-21 | 金属氧化物避雷器的工频参考电压和持续电流测量 电压等级 500kV | 组 | 2696.8 | 0 | 996.16 | 671.48 | 1029.16 | 0 | 0 | 0 | 4.221 |  | 工作内容：①仪器仪表检查及设备外观检查；②金属氧化物避雷器工频参考电流下的工频参考电压测量；③金属氧化物避雷器持续运行电压下的持续电流测量。
0404010000 | CLS4-22 | 互感器局部放电、交流耐压试验 互感器局部放电试验 35kV | 台 | 1102.6 | 0 | 465.51 | 159.18 | 477.91 | 0 | 0 | 0 | 1.9725 |  | 工作内容：①仪器仪表检查及设备外观检查；②电流、电压互感器的局部放电试验。
0404010000 | CLS4-23 | 互感器局部放电、交流耐压试验 互感器局部放电试验 110kV | 台 | 1590.74 | 0 | 581.88 | 267.06 | 741.8 | 0 | 0 | 0 | 2.4656 |  | 工作内容：①仪器仪表检查及设备外观检查；②电流、电压互感器的局部放电试验。
0404010000 | CLS4-24 | 互感器局部放电、交流耐压试验 互感器局部放电试验 220kV | 台 | 2811.7 | 0 | 814.62 | 381.04 | 1616.04 | 0 | 0 | 0 | 3.4518 |  | 工作内容：①仪器仪表检查及设备外观检查；②电流、电压互感器的局部放电试验。
0404010000 | CLS4-25 | 互感器局部放电、交流耐压试验 互感器局部放电试验 330kV | 台 | 3685.38 | 0 | 931.02 | 507.64 | 2246.72 | 0 | 0 | 0 | 3.945 |  | 工作内容：①仪器仪表检查及设备外观检查；②电流、电压互感器的局部放电试验。
0404010000 | CLS4-26 | 互感器局部放电、交流耐压试验 互感器局部放电试验 500kV | 台 | 4422.39 | 0 | 1117.22 | 609 | 2696.17 | 0 | 0 | 0 | 4.734 |  | 工作内容：①仪器仪表检查及设备外观检查；②电流、电压互感器的局部放电试验。
0404020000 | CLS4-27 | 互感器局部放电、交流耐压试验 互感器交流耐压试验 110kV | 台 | 3004.06 | 0 | 698.25 | 285.74 | 2020.07 | 0 | 0 | 0 | 2.9587 |  | 工作内容：①仪器仪表检查及设备外观检查；②电流、电压互感器的耐压试验。
0404020000 | CLS4-28 | 互感器局部放电、交流耐压试验 互感器交流耐压试验 220kV | 台 | 3905.41 | 0 | 1047.39 | 399.72 | 2458.3 | 0 | 0 | 0 | 4.4381 |  | 工作内容：①仪器仪表检查及设备外观检查；②电流、电压互感器的耐压试验。
0404020000 | CLS4-29 | 互感器局部放电、交流耐压试验 互感器交流耐压试验 330kV | 台 | 4777.45 | 0 | 1163.76 | 460.99 | 3152.7 | 0 | 0 | 0 | 4.9312 |  | 工作内容：①仪器仪表检查及设备外观检查；②电流、电压互感器的耐压试验。
0404020000 | CLS4-30 | 互感器局部放电、交流耐压试验 互感器交流耐压试验 500kV | 台 | 5175.35 | 0 | 1256.87 | 513.7 | 3404.78 | 0 | 0 | 0 | 5.3257 |  | 工作内容：①仪器仪表检查及设备外观检查；②电流、电压互感器的耐压试验。
0405010000 | CLS4-31 | GIS、HGIS试验 GIS、HGIS交流耐压试验 110kV | 间隔 | 8816.96 | 0 | 2489.87 | 949.31 | 5377.78 | 0 | 0 | 0 | 10.5503 |  | 工作内容：①仪器仪表检查及设备外观检查；②GIS、HGIS耐压试验。
0405010000 | CLS4-32 | GIS、HGIS试验 GIS、HGIS交流耐压试验 220kV | 间隔 | 13297.03 | 0 | 3794.05 | 1701.69 | 7801.29 | 0 | 0 | 0 | 16.0765 |  | 工作内容：①仪器仪表检查及设备外观检查；②GIS、HGIS耐压试验。
0405010000 | CLS4-33 | GIS、HGIS试验 GIS、HGIS交流耐压试验 330kV | 间隔 | 17232.12 | 0 | 4690.48 | 2761.54 | 9780.1 | 0 | 0 | 0 | 19.8749 |  | 工作内容：①仪器仪表检查及设备外观检查；②GIS、HGIS耐压试验。
0405010000 | CLS4-34 | GIS、HGIS试验 GIS、HGIS交流耐压试验 500kV | 间隔 | 21428.14 | 0 | 5745.82 | 3767.74 | 11914.58 | 0 | 0 | 0 | 24.3467 |  | 工作内容：①仪器仪表检查及设备外观检查；②GIS、HGIS耐压试验。
0405020000 | CLS4-35 | GIS、HGIS试验 GIS、HGIS局部放电检测 110kV | 间隔 | 3154.6 | 0 | 884.65 | 115.35 | 2154.6 | 0 | 0 | 0 | 3.7485 |  | 工作内容：①仪器仪表检查及设备外观检查；②GIS、HGIS的局部放电检测。
0405020000 | CLS4-36 | GIS、HGIS试验 GIS、HGIS局部放电检测 220kV | 间隔 | 5065.28 | 0 | 1105.83 | 230.69 | 3728.76 | 0 | 0 | 0 | 4.6857 |  | 工作内容：①仪器仪表检查及设备外观检查；②GIS、HGIS的局部放电检测。
0405020000 | CLS4-37 | GIS、HGIS试验 GIS、HGIS局部放电检测 330kV | 间隔 | 6493.72 | 0 | 1426.88 | 372.09 | 4694.75 | 0 | 0 | 0 | 6.0461 |  | 工作内容：①仪器仪表检查及设备外观检查；②GIS、HGIS的局部放电检测。
0405020000 | CLS4-38 | GIS、HGIS试验 GIS、HGIS局部放电检测 500kV | 间隔 | 8478.03 | 0 | 1779.13 | 494.88 | 6204.02 | 0 | 0 | 0 | 7.5387 |  | 工作内容：①仪器仪表检查及设备外观检查；②GIS、HGIS的局部放电检测。
0406010000 | CLS4-39 | 储能站接地网阻抗和电气完整性测试 储能站接地网阻抗测试 升压站电压等级 35kV | 站 | 11042.29 | 0 | 933.03 | 2259.9 | 7849.36 | 0 | 0 | 0 | 3.9535 |  | 工作内容：①仪器仪表检查；②变电站接地网阻抗、场区地表电位梯度、接触电位差、跨步电压和转移电位测试。
0406010000 | CLS4-40 | 储能站接地网阻抗和电气完整性测试 储能站接地网阻抗测试 升压站电压等级 110kV | 站 | 28670.61 | 0 | 3244.62 | 5801.95 | 19624.04 | 0 | 0 | 0 | 13.7484 |  | 工作内容：①仪器仪表检查；②变电站接地网阻抗、场区地表电位梯度、接触电位差、跨步电压和转移电位测试。
0406010000 | CLS4-41 | 储能站接地网阻抗和电气完整性测试 储能站接地网阻抗测试 升压站电压等级 220kV | 站 | 43903.76 | 0 | 4866.93 | 9600.77 | 29436.06 | 0 | 0 | 0 | 20.6226 |  | 工作内容：①仪器仪表检查；②变电站接地网阻抗、场区地表电位梯度、接触电位差、跨步电压和转移电位测试。
0406010000 | CLS4-42 | 储能站接地网阻抗和电气完整性测试 储能站接地网阻抗测试 升压站电压等级 330kV | 站 | 51467.99 | 0 | 6489.24 | 10636.68 | 34342.07 | 0 | 0 | 0 | 27.4968 |  | 工作内容：①仪器仪表检查；②变电站接地网阻抗、场区地表电位梯度、接触电位差、跨步电压和转移电位测试。
0406010000 | CLS4-43 | 储能站接地网阻抗和电气完整性测试 储能站接地网阻抗测试 升压站电压等级 500kV | 站 | 71414.61 | 0 | 9643.74 | 15109 | 46661.87 | 0 | 0 | 0 | 40.8633 |  | 工作内容：①仪器仪表检查；②变电站接地网阻抗、场区地表电位梯度、接触电位差、跨步电压和转移电位测试。
0406010000 | CLS4-44 | 储能站接地网阻抗和电气完整性测试 储能站接地网阻抗测试 独立避雷针接地阻抗测试 | 基 | 792.11 | 0 | 240.34 | 80.55 | 471.22 | 0 | 0 | 0 | 1.0184 |  | 工作内容：①仪器仪表检查；②变电站接地网阻抗、场区地表电位梯度、接触电位差、跨步电压和转移电位测试。
0406020000 | CLS4-45 | 储能站接地网阻抗和电气完整性测试 电气完整性测试 35kV | 站 | 1090.99 | 0 | 348.64 | 305.82 | 436.53 | 0 | 0 | 0 | 1.4773 |  | 工作内容：变电站接地网电气完整性测试。
0406020000 | CLS4-46 | 储能站接地网阻抗和电气完整性测试 电气完整性测试 110kV | 站 | 2004.84 | 0 | 823.17 | 599.64 | 582.03 | 0 | 0 | 0 | 3.488 |  | 工作内容：变电站接地网电气完整性测试。
0406020000 | CLS4-47 | 储能站接地网阻抗和电气完整性测试 电气完整性测试 220kV | 站 | 3635.64 | 0 | 1371.94 | 929.17 | 1334.53 | 0 | 0 | 0 | 5.8133 |  | 工作内容：变电站接地网电气完整性测试。
0406020000 | CLS4-48 | 储能站接地网阻抗和电气完整性测试 电气完整性测试 330kV | 站 | 5022.57 | 0 | 2057.92 | 1185.28 | 1779.37 | 0 | 0 | 0 | 8.72 |  | 工作内容：变电站接地网电气完整性测试。
0406020000 | CLS4-49 | 储能站接地网阻抗和电气完整性测试 电气完整性测试 500kV | 站 | 7691.4 | 0 | 3292.67 | 1729.67 | 2669.06 | 0 | 0 | 0 | 13.952 |  | 工作内容：变电站接地网电气完整性测试。
0407010000 | CLS4-50 | 绝缘油、气试验 绝缘油综合试验 变压器绝缘油试验 6300kVA以下 | 台（三相） | 7579.26 | 0 | 5537.76 | 559.8 | 1481.7 | 0 | 0 | 0 | 23.4651 |  | 工作内容：①油样取样；②仪器参数设定；③启动测量，包括绝缘油瓶取样、注射器取样、介质损耗及体积电阻率试验、水溶性酸值（pH值）试验、酸值试验、闭口闪点试验、界面张力试验、水分（微水）试验、色谱分析试验、油中含气量试验、油中颗粒度试验、油泥与沉淀试验等调试技术规范要求的试验项目。
0407010000 | CLS4-51 | 绝缘油、气试验 绝缘油综合试验 变压器绝缘油试验 10000kVA以下 | 台（三相） | 9474.11 | 0 | 6922.21 | 699.76 | 1852.14 | 0 | 0 | 0 | 29.3314 |  | 工作内容：①油样取样；②仪器参数设定；③启动测量，包括绝缘油瓶取样、注射器取样、介质损耗及体积电阻率试验、水溶性酸值（pH值）试验、酸值试验、闭口闪点试验、界面张力试验、水分（微水）试验、色谱分析试验、油中含气量试验、油中颗粒度试验、油泥与沉淀试验等调试技术规范要求的试验项目。
0407010000 | CLS4-52 | 绝缘油、气试验 绝缘油综合试验 变压器绝缘油试验 20000kVA以下 | 台（三相） | 11217.55 | 0 | 8196.19 | 828.53 | 2192.83 | 0 | 0 | 0 | 34.7296 |  | 工作内容：①油样取样；②仪器参数设定；③启动测量，包括绝缘油瓶取样、注射器取样、介质损耗及体积电阻率试验、水溶性酸值（pH值）试验、酸值试验、闭口闪点试验、界面张力试验、水分（微水）试验、色谱分析试验、油中含气量试验、油中颗粒度试验、油泥与沉淀试验等调试技术规范要求的试验项目。
0407010000 | CLS4-53 | 绝缘油、气试验 绝缘油综合试验 变压器绝缘油试验 80000kVA以下 | 台（三相） | 14351.52 | 0 | 10494.66 | 908.78 | 2948.08 | 0 | 0 | 0 | 44.4689 |  | 工作内容：①油样取样；②仪器参数设定；③启动测量，包括绝缘油瓶取样、注射器取样、介质损耗及体积电阻率试验、水溶性酸值（pH值）试验、酸值试验、闭口闪点试验、界面张力试验、水分（微水）试验、色谱分析试验、油中含气量试验、油中颗粒度试验、油泥与沉淀试验等调试技术规范要求的试验项目。
0407010000 | CLS4-54 | 绝缘油、气试验 绝缘油综合试验 变压器绝缘油试验 180000kVA以下 | 台（三相） | 16088.72 | 0 | 11806.49 | 965.58 | 3316.65 | 0 | 0 | 0 | 50.0275 |  | 工作内容：①油样取样；②仪器参数设定；③启动测量，包括绝缘油瓶取样、注射器取样、介质损耗及体积电阻率试验、水溶性酸值（pH值）试验、酸值试验、闭口闪点试验、界面张力试验、水分（微水）试验、色谱分析试验、油中含气量试验、油中颗粒度试验、油泥与沉淀试验等调试技术规范要求的试验项目。
0407010000 | CLS4-55 | 绝缘油、气试验 绝缘油综合试验 变压器绝缘油试验 240000kVA以下 | 台（三相） | 23354.17 | 0 | 16087.84 | 995.71 | 6270.62 | 0 | 0 | 0 | 68.1688 |  | 工作内容：①油样取样；②仪器参数设定；③启动测量，包括绝缘油瓶取样、注射器取样、介质损耗及体积电阻率试验、水溶性酸值（pH值）试验、酸值试验、闭口闪点试验、界面张力试验、水分（微水）试验、色谱分析试验、油中含气量试验、油中颗粒度试验、油泥与沉淀试验等调试技术规范要求的试验项目。
0407010000 | CLS4-56 | 绝缘油、气试验 绝缘油综合试验 变压器绝缘油试验 360000kVA以下 | 台（三相） | 25949.09 | 0 | 17875.37 | 1106.35 | 6967.37 | 0 | 0 | 0 | 75.7431 |  | 工作内容：①油样取样；②仪器参数设定；③启动测量，包括绝缘油瓶取样、注射器取样、介质损耗及体积电阻率试验、水溶性酸值（pH值）试验、酸值试验、闭口闪点试验、界面张力试验、水分（微水）试验、色谱分析试验、油中含气量试验、油中颗粒度试验、油泥与沉淀试验等调试技术规范要求的试验项目。
0407010000 | CLS4-57 | 绝缘油、气试验 绝缘油综合试验 互感器（断路器）绝缘油试验 | 台（单相） | 1966.33 | 0 | 960.45 | 194.4 | 811.48 | 0 | 0 | 0 | 4.0697 |  | 工作内容：①油样取样；②仪器参数设定；③启动测量，包括绝缘油瓶取样、注射器取样、介质损耗及体积电阻率试验、水溶性酸值（pH值）试验、酸值试验、闭口闪点试验、界面张力试验、水分（微水）试验、色谱分析试验、油中含气量试验、油中颗粒度试验、油泥与沉淀试验等调试技术规范要求的试验项目。
0407020000 | CLS4-58 | 绝缘油、气试验 SF₆气体综合试验 GIS（HGIS）SF₆气体试验 带断路器 110kV以下 | 间隔 | 10290.21 | 0 | 4670.98 | 1310.64 | 4308.59 | 0 | 0 | 0 | 19.7923 |  | 工作内容：①气体取样；②定量检漏；③露点试验；④纯度试验；⑤组分试验；⑥全分析试验。
0407020000 | CLS4-59 | 绝缘油、气试验 SF₆气体综合试验 GIS（HGIS）SF₆气体试验 带断路器 500kV以下 | 间隔 | 17399.23 | 0 | 8348.76 | 1870.8 | 7179.67 | 0 | 0 | 0 | 35.3761 |  | 工作内容：①气体取样；②定量检漏；③露点试验；④纯度试验；⑤组分试验；⑥全分析试验。
0407020000 | CLS4-60 | 绝缘油、气试验 SF₆气体综合试验 GIS（HGIS）SF₆气体试验 不带断路器 110kV以下 | 间隔 | 5716.84 | 0 | 2595.01 | 728.14 | 2393.69 | 0 | 0 | 0 | 10.9958 |  | 工作内容：①气体取样；②定量检漏；③露点试验；④纯度试验；⑤组分试验；⑥全分析试验。
0407020000 | CLS4-61 | 绝缘油、气试验 SF₆气体综合试验 GIS（HGIS）SF₆气体试验 不带断路器 500kV以下 | 间隔 | 8839.73 | 0 | 4241.58 | 950.45 | 3647.7 | 0 | 0 | 0 | 17.9728 |  | 工作内容：①气体取样；②定量检漏；③露点试验；④纯度试验；⑤组分试验；⑥全分析试验。
0407020000 | CLS4-62 | 绝缘油、气试验 SF₆气体综合试验 GIS母线SF₆气体试验 220kV以下 | 段 | 3848.49 | 0 | 1746.94 | 490.18 | 1611.37 | 0 | 0 | 0 | 7.4023 |  | 工作内容：①气体取样；②定量检漏；③露点试验；④纯度试验；⑤组分试验；⑥全分析试验。
0407020000 | CLS4-63 | 绝缘油、气试验 SF₆气体综合试验 GIS母线SF₆气体试验 500kV以下 | 段 | 5832.41 | 0 | 2803.7 | 617.45 | 2411.26 | 0 | 0 | 0 | 11.8801 |  | 工作内容：①气体取样；②定量检漏；③露点试验；④纯度试验；⑤组分试验；⑥全分析试验。
0407020000 | CLS4-64 | 绝缘油、气试验 SF₆气体综合试验 断路器SF₆气体试验 | 台 | 5859.03 | 0 | 2659.58 | 746.25 | 2453.2 | 0 | 0 | 0 | 11.2694 |  | 工作内容：①气体取样；②定量检漏；③露点试验；④纯度试验；⑤组分试验；⑥全分析试验。
0407020000 | CLS4-65 | 绝缘油、气试验 SF₆气体综合试验 充气式开关柜SF₆气体试验 | 台 | 1758.6 | 0 | 834.78 | 233.52 | 690.3 | 0 | 0 | 0 | 3.5372 |  | 工作内容：①气体取样；②定量检漏；③露点试验；④纯度试验；⑤组分试验；⑥全分析试验。
0407020000 | CLS4-66 | 绝缘油、气试验 SF₆气体综合试验 SF₆气体全分析 | 站 | 5723.19 | 0 | 1014.07 | 277.25 | 4431.87 | 0 | 0 | 0 | 4.2969 |  | 工作内容：①气体取样；②定量检漏；③露点试验；④纯度试验；⑤组分试验；⑥全分析试验。
0408010000 | CLS4-67 | 表计校验 常规电能表校验 0.5S级 | 块 | 184.64 | 0 | 82.6 | 0 | 102.04 | 0 | 0 | 0 | 0.35 |  | 工作内容：①仪器设备检查；②电能表校验。
0408010000 | CLS4-68 | 表计校验 常规电能表校验 0.2S级 | 块 | 1277.17 | 0 | 436.13 | 0 | 841.04 | 0 | 0 | 0 | 1.848 |  | 工作内容：①仪器设备检查；②电能表校验。
0408010000 | CLS4-69 | 表计校验 数字化电能表校验 0.5S级 | 块 | 905.76 | 0 | 436.13 | 0 | 469.63 | 0 | 0 | 0 | 1.848 |  | 工作内容：①仪器设备检查；②电能表校验。
0408010000 | CLS4-70 | 表计校验 数字化电能表校验 0.2S级 | 块 | 2051.44 | 0 | 611.24 | 0 | 1440.2 | 0 | 0 | 0 | 2.59 |  | 工作内容：①仪器设备检查；②电能表校验。
0408020000 | CLS4-71 | 表计校验 SF₆密度、气体继电器校验 SF₆密度继电器校验 | 只 | 284.9 | 0 | 219.1 | 0.6 | 65.2 | 0 | 0 | 0 | 0.9284 |  | 工作内容：①仪器设备检查；②继电器校验。
0408020000 | CLS4-72 | 表计校验 SF₆密度、气体继电器校验 气体继电器校验 | 只 | 916.93 | 0 | 469.52 | 1.29 | 446.12 | 0 | 0 | 0 | 1.9895 |  | 工作内容：①仪器设备检查；②继电器校验。
0408030000 | CLS4-73 | 表计校验 压力释放阀校验 | 只 | 818.79 | 0 | 637.2 | 0.97 | 180.62 | 0 | 0 | 0 | 2.7 |  | 工作内容：①仪器设备检查；②压力释放阀校验。
0408040000 | CLS4-74 | 表计校验 绕组温度计校验 | 只 | 574.2 | 0 | 276.57 | 0 | 297.63 | 0 | 0 | 0 | 1.1719 |  | 工作内容：①仪器设备检查；②绕组温度计校验。
0409010000 | CLS4-75 | 互感器误差测试 电流互感器误差试验 电流互感器 10kV | 台 | 447.79 | 0 | 45.31 | 3.64 | 398.84 | 0 | 0 | 0 | 0.192 |  | 工作内容：①接线及检查接线；②试验设备系统自调试。③误差试验。
0409010000 | CLS4-76 | 互感器误差测试 电流互感器误差试验 电流互感器 35kV | 台 | 648.39 | 0 | 64.76 | 7.29 | 576.34 | 0 | 0 | 0 | 0.2744 |  | 工作内容：①接线及检查接线；②试验设备系统自调试。③误差试验。
0409010000 | CLS4-77 | 互感器误差测试 电流互感器误差试验 电流互感器 110kV | 台 | 880.67 | 0 | 97.16 | 14.58 | 768.93 | 0 | 0 | 0 | 0.4117 |  | 工作内容：①接线及检查接线；②试验设备系统自调试。③误差试验。
0409010000 | CLS4-78 | 互感器误差测试 电流互感器误差试验 电流互感器 220kV | 台 | 1978.11 | 0 | 161.92 | 21.87 | 1794.32 | 0 | 0 | 0 | 0.6861 |  | 工作内容：①接线及检查接线；②试验设备系统自调试。③误差试验。
0409010000 | CLS4-79 | 互感器误差测试 电流互感器误差试验 电流互感器 330kV | 台 | 2466.5 | 0 | 194.3 | 29.16 | 2243.04 | 0 | 0 | 0 | 0.8233 |  | 工作内容：①接线及检查接线；②试验设备系统自调试。③误差试验。
0409010000 | CLS4-80 | 互感器误差测试 电流互感器误差试验 电流互感器 500kV | 台 | 3638.01 | 0 | 354.19 | 33.57 | 3250.25 | 0 | 0 | 0 | 1.5008 |  | 工作内容：①接线及检查接线；②试验设备系统自调试。③误差试验。
0409020000 | CLS4-81 | 互感器误差测试 电压互感器误差试验 电压互感器 10kV | 台 | 456.64 | 0 | 270.57 | 27.25 | 158.82 | 0 | 0 | 0 | 1.1465 |  | 工作内容：①接线及检查接线；②试验设备系统自调试。③误差试验。
0409020000 | CLS4-82 | 互感器误差测试 电压互感器误差试验 电压互感器 35kV | 台 | 648.88 | 0 | 355.77 | 57.55 | 235.56 | 0 | 0 | 0 | 1.5075 |  | 工作内容：①接线及检查接线；②试验设备系统自调试。③误差试验。
0409020000 | CLS4-83 | 互感器误差测试 电压互感器误差试验 电压互感器 110kV | 台 | 1475.49 | 0 | 645.39 | 115.11 | 714.99 | 0 | 0 | 0 | 2.7347 |  | 工作内容：①接线及检查接线；②试验设备系统自调试。③误差试验。
0409020000 | CLS4-84 | 互感器误差测试 电压互感器误差试验 电压互感器 220kV | 台 | 2865.99 | 0 | 860.88 | 172.65 | 1832.46 | 0 | 0 | 0 | 3.6478 |  | 工作内容：①接线及检查接线；②试验设备系统自调试。③误差试验。
0409020000 | CLS4-85 | 互感器误差测试 电压互感器误差试验 电压互感器 330kV | 台 | 3712.27 | 0 | 945.49 | 230.21 | 2536.57 | 0 | 0 | 0 | 4.0063 |  | 工作内容：①接线及检查接线；②试验设备系统自调试。③误差试验。
0409020000 | CLS4-86 | 互感器误差测试 电压互感器误差试验 电压互感器 500kV | 台 | 4130.48 | 0 | 1142.45 | 297.38 | 2690.65 | 0 | 0 | 0 | 4.8409 |  | 工作内容：①接线及检查接线；②试验设备系统自调试。③误差试验。
0410000000 | CLS4-87 | 电压互感器二次回路压降测试 35kV | 台 | 295.24 | 0 | 40.47 | 0 | 254.77 | 0 | 0 | 0 | 0.1715 |  | 工作内容：①接线及检查接线；②试验设备系统自调试；③压降测试。
0410000000 | CLS4-88 | 电压互感器二次回路压降测试 110kV | 台 | 372.44 | 0 | 53.95 | 0 | 318.49 | 0 | 0 | 0 | 0.2286 |  | 工作内容：①接线及检查接线；②试验设备系统自调试；③压降测试。
0410000000 | CLS4-89 | 电压互感器二次回路压降测试 220kV | 台 | 449.65 | 0 | 67.45 | 0 | 382.2 | 0 | 0 | 0 | 0.2858 |  | 工作内容：①接线及检查接线；②试验设备系统自调试；③压降测试。
0410000000 | CLS4-90 | 电压互感器二次回路压降测试 330kV | 台 | 526.78 | 0 | 80.95 | 0 | 445.83 | 0 | 0 | 0 | 0.343 |  | 工作内容：①接线及检查接线；②试验设备系统自调试；③压降测试。
0410000000 | CLS4-91 | 电压互感器二次回路压降测试 500kV | 台 | 819.46 | 0 | 184.48 | 0 | 634.98 | 0 | 0 | 0 | 0.7817 |  | 工作内容：①接线及检查接线；②试验设备系统自调试；③压降测试。
0411000000 | CLS4-92 | 互感器二次回路阻抗（负载）测试 | 台 | 559.14 | 0 | 158.12 | 0 | 401.02 | 0 | 0 | 0 | 0.67 |  | 工作内容：①接线及检查接线；②试验设备系统自调试；③二次回路阻抗（负载）测试。
Note on A1: 请输入子目所属章节的章节码，参照“定额目录”页签进行输入
Note on B1: 请输入子目编码，例如“A1-1”
Note on C1: 请输入子目名称
Note on D1: 请输入子目单位
Note on O1: 请输入工作内容，必须和工作内容页签中的相匹配

## 材机明细
定额编码 | 类型 | 供货方 | 人材机编码 | 名称 | 单位 | 含量 | 预算价不含税 | 预算价含税 | 单重kg | 是否计价 | 计算规则 | 计算方法
CLS1-1 | 人工 | 乙供 | 9102104 | 调试技术工 | 工日 | 3.675 | 236 | 0 | 0 | 计价 | 按实计算
CLS1-1 | 材料 | 乙供 | C16010308 | 软铜绞线 95mm² | m | 1.8 | 52.791 | 0 | 0 | 计价 | 按实计算
CLS1-1 | 材料 | 乙供 | C16011203 | 铜芯橡皮绝缘线 500VBX-4mm² | m | 1.8 | 3.984 | 0 | 0 | 计价 | 按实计算
CLS1-1 | 材料 | 乙供 | C16100451 | 绝缘胶带 20mm×40m | 卷 | 1.8 | 5.877 | 0 | 0 | 计价 | 按实计算
CLS1-1 | 材料 | 乙供 | C22011006 | 网络线 | 根 | 1.8 | 2.783 | 0 | 0 | 计价 | 按实计算
CLS1-1 | 材料 | 乙供 | C99010102 | 其他材料费 | 元 | 2.3557 | 1 | 0 | 0 | 计价 | 按实计算
CLS1-1 | 机械 | 乙供 | J13-01-090 | 电力工程车 | 台班 | 0.05 | 446.607 | 0 | 0 | 计价 | 按实计算
CLS1-1 | 机械 | 乙供 | J16-01-025 | 绝缘电阻表(数字式) | 台班 | 2.584 | 15.696 | 0 | 0 | 计价 | 按实计算
CLS1-1 | 机械 | 乙供 | J14-03-001 | 开关特性测试仪(综合) | 台班 | 0.3 | 275.066 | 0 | 0 | 计价 | 按实计算
CLS1-1 | 机械 | 乙供 | J14-05-008 | 蓄电池特性容量监测仪 | 台班 | 0.8 | 73.416 | 0 | 0 | 计价 | 按实计算
CLS1-1 | 机械 | 乙供 | J14-05-041 | 二次防雷测试仪(机柜内小避雷器测试) | 台班 | 0.175 | 45.151 | 0 | 0 | 计价 | 按实计算
CLS1-1 | 机械 | 乙供 | J15-01-066 | 功能检测分析平台(电脑) | 台班 | 1.2375 | 31.983 | 0 | 0 | 计价 | 按实计算
CLS1-1 | 机械 | 乙供 | J16-01-039 | 数字万用表(数字式) | 台班 | 1.2375 | 17.549 | 0 | 0 | 计价 | 按实计算
CLS1-1 | 机械 | 乙供 | J19-01-024 | 手持式数字双钳相位表 | 台班 | 0.3 | 12.435 | 0 | 0 | 计价 | 按实计算
CLS1-1 | 机械 | 乙供 | J99-01-099 | 其他机具费 | 元 | 8.3121 | 1 | 0 | 0 | 计价 | 按实计算
CLS1-2 | 人工 | 乙供 | 9102104 | 调试技术工 | 工日 | 6.8 | 236 | 0 | 0 | 计价 | 按实计算
CLS1-2 | 材料 | 乙供 | C16010308 | 软铜绞线 95mm² | m | 1.9 | 52.791 | 0 | 0 | 计价 | 按实计算
CLS1-2 | 材料 | 乙供 | C16011203 | 铜芯橡皮绝缘线 500VBX-4mm² | m | 1.9 | 3.984 | 0 | 0 | 计价 | 按实计算
CLS1-2 | 材料 | 乙供 | C16100451 | 绝缘胶带 20mm×40m | 卷 | 1.9 | 5.877 | 0 | 0 | 计价 | 按实计算
CLS1-2 | 材料 | 乙供 | C22011006 | 网络线 | 根 | 1.9 | 2.783 | 0 | 0 | 计价 | 按实计算
CLS1-2 | 材料 | 乙供 | C99010102 | 其他材料费 | 元 | 2.4865 | 1 | 0 | 0 | 计价 | 按实计算
CLS1-2 | 机械 | 乙供 | J13-01-090 | 电力工程车 | 台班 | 0.05 | 446.607 | 0 | 0 | 计价 | 按实计算
CLS1-2 | 机械 | 乙供 | J16-01-025 | 绝缘电阻表(数字式) | 台班 | 4.432 | 15.696 | 0 | 0 | 计价 | 按实计算
CLS1-2 | 机械 | 乙供 | J14-03-001 | 开关特性测试仪(综合) | 台班 | 0.55 | 275.066 | 0 | 0 | 计价 | 按实计算
CLS1-2 | 机械 | 乙供 | J14-05-008 | 蓄电池特性容量监测仪 | 台班 | 1.55 | 73.416 | 0 | 0 | 计价 | 按实计算
CLS1-2 | 机械 | 乙供 | J14-05-041 | 二次防雷测试仪(机柜内小避雷器测试) | 台班 | 0.3 | 45.151 | 0 | 0 | 计价 | 按实计算
CLS1-2 | 机械 | 乙供 | J15-01-066 | 功能检测分析平台(电脑) | 台班 | 2.425 | 31.983 | 0 | 0 | 计价 | 按实计算
CLS1-2 | 机械 | 乙供 | J16-01-039 | 数字万用表(数字式) | 台班 | 2.425 | 17.549 | 0 | 0 | 计价 | 按实计算
CLS1-2 | 机械 | 乙供 | J19-01-024 | 手持式数字双钳相位表 | 台班 | 0.55 | 12.435 | 0 | 0 | 计价 | 按实计算
CLS1-2 | 机械 | 乙供 | J99-01-099 | 其他机具费 | 元 | 14.9243 | 1 | 0 | 0 | 计价 | 按实计算
CLS1-3 | 人工 | 乙供 | 9102104 | 调试技术工 | 工日 | 13.05 | 236 | 0 | 0 | 计价 | 按实计算
CLS1-3 | 材料 | 乙供 | C16010308 | 软铜绞线 95mm² | m | 2 | 52.791 | 0 | 0 | 计价 | 按实计算
CLS1-3 | 材料 | 乙供 | C16011203 | 铜芯橡皮绝缘线 500VBX-4mm² | m | 2 | 3.984 | 0 | 0 | 计价 | 按实计算
CLS1-3 | 材料 | 乙供 | C16100451 | 绝缘胶带 20mm×40m | 卷 | 2 | 5.877 | 0 | 0 | 计价 | 按实计算
CLS1-3 | 材料 | 乙供 | C22011006 | 网络线 | 根 | 2 | 2.783 | 0 | 0 | 计价 | 按实计算
CLS1-3 | 材料 | 乙供 | C99010102 | 其他材料费 | 元 | 2.6174 | 1 | 0 | 0 | 计价 | 按实计算
CLS1-3 | 机械 | 乙供 | J13-01-090 | 电力工程车 | 台班 | 0.05 | 446.607 | 0 | 0 | 计价 | 按实计算
CLS1-3 | 机械 | 乙供 | J16-01-025 | 绝缘电阻表(数字式) | 台班 | 8.128 | 15.696 | 0 | 0 | 计价 | 按实计算
CLS1-3 | 机械 | 乙供 | J14-03-001 | 开关特性测试仪(综合) | 台班 | 1.05 | 275.066 | 0 | 0 | 计价 | 按实计算
CLS1-3 | 机械 | 乙供 | J14-05-008 | 蓄电池特性容量监测仪 | 台班 | 3.05 | 73.416 | 0 | 0 | 计价 | 按实计算
CLS1-3 | 机械 | 乙供 | J14-05-041 | 二次防雷测试仪(机柜内小避雷器测试) | 台班 | 0.55 | 45.151 | 0 | 0 | 计价 | 按实计算
CLS1-3 | 机械 | 乙供 | J15-01-066 | 功能检测分析平台(电脑) | 台班 | 4.8 | 31.983 | 0 | 0 | 计价 | 按实计算
CLS1-3 | 机械 | 乙供 | J16-01-039 | 数字万用表(数字式) | 台班 | 4.8 | 17.549 | 0 | 0 | 计价 | 按实计算
CLS1-3 | 机械 | 乙供 | J19-01-024 | 手持式数字双钳相位表 | 台班 | 1.05 | 12.435 | 0 | 0 | 计价 | 按实计算
CLS1-3 | 机械 | 乙供 | J99-01-099 | 其他机具费 | 元 | 28.1487 | 1 | 0 | 0 | 计价 | 按实计算
CLS1-4 | 人工 | 乙供 | 9102104 | 调试技术工 | 工日 | 19.3 | 236 | 0 | 0 | 计价 | 按实计算
CLS1-4 | 材料 | 乙供 | C16010308 | 软铜绞线 95mm² | m | 2.1 | 52.791 | 0 | 0 | 计价 | 按实计算
CLS1-4 | 材料 | 乙供 | C16011203 | 铜芯橡皮绝缘线 500VBX-4mm² | m | 2.1 | 3.984 | 0 | 0 | 计价 | 按实计算
CLS1-4 | 材料 | 乙供 | C16100451 | 绝缘胶带 20mm×40m | 卷 | 2.1 | 5.877 | 0 | 0 | 计价 | 按实计算
CLS1-4 | 材料 | 乙供 | C22011006 | 网络线 | 根 | 2.1 | 2.783 | 0 | 0 | 计价 | 按实计算
CLS1-4 | 材料 | 乙供 | C99010102 | 其他材料费 | 元 | 2.7483 | 1 | 0 | 0 | 计价 | 按实计算
CLS1-4 | 机械 | 乙供 | J13-01-090 | 电力工程车 | 台班 | 0.05 | 446.607 | 0 | 0 | 计价 | 按实计算
CLS1-4 | 机械 | 乙供 | J16-01-025 | 绝缘电阻表(数字式) | 台班 | 11.824 | 15.696 | 0 | 0 | 计价 | 按实计算
CLS1-4 | 机械 | 乙供 | J14-03-001 | 开关特性测试仪(综合) | 台班 | 1.55 | 275.066 | 0 | 0 | 计价 | 按实计算
CLS1-4 | 机械 | 乙供 | J14-05-008 | 蓄电池特性容量监测仪 | 台班 | 4.55 | 73.416 | 0 | 0 | 计价 | 按实计算
CLS1-4 | 机械 | 乙供 | J14-05-041 | 二次防雷测试仪(机柜内小避雷器测试) | 台班 | 0.8 | 45.151 | 0 | 0 | 计价 | 按实计算
CLS1-4 | 机械 | 乙供 | J15-01-066 | 功能检测分析平台(电脑) | 台班 | 7.175 | 31.983 | 0 | 0 | 计价 | 按实计算
CLS1-4 | 机械 | 乙供 | J16-01-039 | 数字万用表(数字式) | 台班 | 7.175 | 17.549 | 0 | 0 | 计价 | 按实计算
CLS1-4 | 机械 | 乙供 | J19-01-024 | 手持式数字双钳相位表 | 台班 | 1.55 | 12.435 | 0 | 0 | 计价 | 按实计算
CLS1-4 | 机械 | 乙供 | J99-01-099 | 其他机具费 | 元 | 41.3731 | 1 | 0 | 0 | 计价 | 按实计算
CLS1-5 | 人工 | 乙供 | 9102104 | 调试技术工 | 工日 | 25.55 | 236 | 0 | 0 | 计价 | 按实计算
CLS1-5 | 材料 | 乙供 | C16010308 | 软铜绞线 95mm² | m | 2.2 | 52.791 | 0 | 0 | 计价 | 按实计算
CLS1-5 | 材料 | 乙供 | C16011203 | 铜芯橡皮绝缘线 500VBX-4mm² | m | 2.2 | 3.984 | 0 | 0 | 计价 | 按实计算
CLS1-5 | 材料 | 乙供 | C16100451 | 绝缘胶带 20mm×40m | 卷 | 2.2 | 5.877 | 0 | 0 | 计价 | 按实计算
CLS1-5 | 材料 | 乙供 | C22011006 | 网络线 | 根 | 2.2 | 2.783 | 0 | 0 | 计价 | 按实计算
CLS1-5 | 材料 | 乙供 | C99010102 | 其他材料费 | 元 | 2.8791 | 1 | 0 | 0 | 计价 | 按实计算
CLS1-5 | 机械 | 乙供 | J13-01-090 | 电力工程车 | 台班 | 0.05 | 446.607 | 0 | 0 | 计价 | 按实计算
CLS1-5 | 机械 | 乙供 | J16-01-025 | 绝缘电阻表(数字式) | 台班 | 15.525 | 15.696 | 0 | 0 | 计价 | 按实计算
CLS1-5 | 机械 | 乙供 | J14-03-001 | 开关特性测试仪(综合) | 台班 | 2.05 | 275.066 | 0 | 0 | 计价 | 按实计算
CLS1-5 | 机械 | 乙供 | J14-05-008 | 蓄电池特性容量监测仪 | 台班 | 6.05 | 73.416 | 0 | 0 | 计价 | 按实计算
CLS1-5 | 机械 | 乙供 | J14-05-041 | 二次防雷测试仪(机柜内小避雷器测试) | 台班 | 1.05 | 45.151 | 0 | 0 | 计价 | 按实计算
CLS1-5 | 机械 | 乙供 | J15-01-066 | 功能检测分析平台(电脑) | 台班 | 9.55 | 31.983 | 0 | 0 | 计价 | 按实计算
CLS1-5 | 机械 | 乙供 | J16-01-039 | 数字万用表(数字式) | 台班 | 9.55 | 17.549 | 0 | 0 | 计价 | 按实计算
CLS1-5 | 机械 | 乙供 | J19-01-024 | 手持式数字双钳相位表 | 台班 | 2.05 | 12.435 | 0 | 0 | 计价 | 按实计算
CLS1-5 | 机械 | 乙供 | J99-01-099 | 其他机具费 | 元 | 54.5998 | 1 | 0 | 0 | 计价 | 按实计算
CLS1-6 | 人工 | 乙供 | 9102104 | 调试技术工 | 工日 | 38.05 | 236 | 0 | 0 | 计价 | 按实计算
CLS1-6 | 材料 | 乙供 | C16010308 | 软铜绞线 95mm² | m | 2.3 | 52.791 | 0 | 0 | 计价 | 按实计算
CLS1-6 | 材料 | 乙供 | C16011203 | 铜芯橡皮绝缘线 500VBX-4mm² | m | 2.3 | 3.984 | 0 | 0 | 计价 | 按实计算
CLS1-6 | 材料 | 乙供 | C16100451 | 绝缘胶带 20mm×40m | 卷 | 2.3 | 5.877 | 0 | 0 | 计价 | 按实计算
CLS1-6 | 材料 | 乙供 | C22011006 | 网络线 | 根 | 2.3 | 2.783 | 0 | 0 | 计价 | 按实计算
CLS1-6 | 材料 | 乙供 | C99010102 | 其他材料费 | 元 | 3.01 | 1 | 0 | 0 | 计价 | 按实计算
CLS1-6 | 机械 | 乙供 | J13-01-090 | 电力工程车 | 台班 | 0.05 | 446.607 | 0 | 0 | 计价 | 按实计算
CLS1-6 | 机械 | 乙供 | J16-01-025 | 绝缘电阻表(数字式) | 台班 | 22.918 | 15.696 | 0 | 0 | 计价 | 按实计算
CLS1-6 | 机械 | 乙供 | J14-03-001 | 开关特性测试仪(综合) | 台班 | 3.05 | 275.066 | 0 | 0 | 计价 | 按实计算
CLS1-6 | 机械 | 乙供 | J14-05-008 | 蓄电池特性容量监测仪 | 台班 | 9.05 | 73.416 | 0 | 0 | 计价 | 按实计算
CLS1-6 | 机械 | 乙供 | J14-05-041 | 二次防雷测试仪(机柜内小避雷器测试) | 台班 | 1.55 | 45.151 | 0 | 0 | 计价 | 按实计算
CLS1-6 | 机械 | 乙供 | J15-01-066 | 功能检测分析平台(电脑) | 台班 | 14.3 | 31.983 | 0 | 0 | 计价 | 按实计算
CLS1-6 | 机械 | 乙供 | J16-01-039 | 数字万用表(数字式) | 台班 | 14.3 | 17.549 | 0 | 0 | 计价 | 按实计算
CLS1-6 | 机械 | 乙供 | J19-01-024 | 手持式数字双钳相位表 | 台班 | 3.05 | 12.435 | 0 | 0 | 计价 | 按实计算
CLS1-6 | 机械 | 乙供 | J99-01-099 | 其他机具费 | 元 | 81.0491 | 1 | 0 | 0 | 计价 | 按实计算
CLS1-7 | 人工 | 乙供 | 9102104 | 调试技术工 | 工日 | 8.15 | 236 | 0 | 0 | 计价 | 按实计算
CLS1-7 | 材料 | 乙供 | C16010308 | 软铜绞线 95mm² | m | 1.8 | 52.791 | 0 | 0 | 计价 | 按实计算
CLS1-7 | 材料 | 乙供 | C16011203 | 铜芯橡皮绝缘线 500VBX-4mm² | m | 1.8 | 3.984 | 0 | 0 | 计价 | 按实计算
CLS1-7 | 材料 | 乙供 | C16100421 | 绝缘胶带 20mm×20m | 卷 | 5.4 | 3.017 | 0 | 0 | 计价 | 按实计算
CLS1-7 | 材料 | 乙供 | C22011006 | 网络线 | 根 | 1.8 | 2.783 | 0 | 0 | 计价 | 按实计算
CLS1-7 | 材料 | 乙供 | C99010102 | 其他材料费 | 元 | 2.4699 | 1 | 0 | 0 | 计价 | 按实计算
CLS1-7 | 机械 | 乙供 | J13-01-090 | 电力工程车 | 台班 | 0.05 | 446.607 | 0 | 0 | 计价 | 按实计算
CLS1-7 | 机械 | 乙供 | J14-01-038 | 互感器现场校验仪 | 台班 | 0.3 | 58.735 | 0 | 0 | 计价 | 按实计算
CLS1-7 | 机械 | 乙供 | J14-08-076 | 微机继电保护测试仪 | 台班 | 0.55 | 431.176 | 0 | 0 | 计价 | 按实计算
CLS1-7 | 机械 | 乙供 | J15-01-066 | 功能检测分析平台(电脑) | 台班 | 4.05 | 31.983 | 0 | 0 | 计价 | 按实计算
CLS1-7 | 机械 | 乙供 | J16-01-025 | 绝缘电阻表(数字式) | 台班 | 0.3 | 15.696 | 0 | 0 | 计价 | 按实计算
CLS1-7 | 机械 | 乙供 | J16-01-027 | 钳形电流表 | 台班 | 0.3 | 13.798 | 0 | 0 | 计价 | 按实计算
CLS1-7 | 机械 | 乙供 | J16-01-039 | 数字万用表(数字式) | 台班 | 1.8 | 17.549 | 0 | 0 | 计价 | 按实计算
CLS1-7 | 机械 | 乙供 | J19-01-024 | 手持式数字双钳相位表 | 台班 | 0.3 | 12.435 | 0 | 0 | 计价 | 按实计算
CLS1-7 | 机械 | 乙供 | J99-01-099 | 其他机具费 | 元 | 13.5239 | 1 | 0 | 0 | 计价 | 按实计算
CLS1-8 | 人工 | 乙供 | 9102104 | 调试技术工 | 工日 | 15.15 | 236 | 0 | 0 | 计价 | 按实计算
CLS1-8 | 材料 | 乙供 | C16010308 | 软铜绞线 95mm² | m | 1.9 | 52.791 | 0 | 0 | 计价 | 按实计算
CLS1-8 | 材料 | 乙供 | C16011203 | 铜芯橡皮绝缘线 500VBX-4mm² | m | 1.9 | 3.984 | 0 | 0 | 计价 | 按实计算
CLS1-8 | 材料 | 乙供 | C16100421 | 绝缘胶带 20mm×20m | 卷 | 5.7 | 3.017 | 0 | 0 | 计价 | 按实计算
CLS1-8 | 材料 | 乙供 | C22011006 | 网络线 | 根 | 1.9 | 2.783 | 0 | 0 | 计价 | 按实计算
CLS1-8 | 材料 | 乙供 | C99010102 | 其他材料费 | 元 | 2.6071 | 1 | 0 | 0 | 计价 | 按实计算
CLS1-8 | 机械 | 乙供 | J13-01-090 | 电力工程车 | 台班 | 0.05 | 446.607 | 0 | 0 | 计价 | 按实计算
CLS1-8 | 机械 | 乙供 | J14-01-038 | 互感器现场校验仪 | 台班 | 0.55 | 58.735 | 0 | 0 | 计价 | 按实计算
CLS1-8 | 机械 | 乙供 | J14-08-076 | 微机继电保护测试仪 | 台班 | 1.05 | 431.176 | 0 | 0 | 计价 | 按实计算
CLS1-8 | 机械 | 乙供 | J15-01-066 | 功能检测分析平台(电脑) | 台班 | 8.05 | 31.983 | 0 | 0 | 计价 | 按实计算
CLS1-8 | 机械 | 乙供 | J16-01-025 | 绝缘电阻表(数字式) | 台班 | 0.55 | 15.696 | 0 | 0 | 计价 | 按实计算
CLS1-8 | 机械 | 乙供 | J16-01-027 | 钳形电流表 | 台班 | 0.55 | 13.798 | 0 | 0 | 计价 | 按实计算
CLS1-8 | 机械 | 乙供 | J16-01-039 | 数字万用表(数字式) | 台班 | 3.55 | 17.549 | 0 | 0 | 计价 | 按实计算
CLS1-8 | 机械 | 乙供 | J19-01-024 | 手持式数字双钳相位表 | 台班 | 0.55 | 12.435 | 0 | 0 | 计价 | 按实计算
CLS1-8 | 机械 | 乙供 | J99-01-099 | 其他机具费 | 元 | 25.5058 | 1 | 0 | 0 | 计价 | 按实计算
CLS1-9 | 人工 | 乙供 | 9102104 | 调试技术工 | 工日 | 29.15 | 236 | 0 | 0 | 计价 | 按实计算
CLS1-9 | 材料 | 乙供 | C16010308 | 软铜绞线 95mm² | m | 2 | 52.791 | 0 | 0 | 计价 | 按实计算
CLS1-9 | 材料 | 乙供 | C16011203 | 铜芯橡皮绝缘线 500VBX-4mm² | m | 2 | 3.984 | 0 | 0 | 计价 | 按实计算
CLS1-9 | 材料 | 乙供 | C16100421 | 绝缘胶带 20mm×20m | 卷 | 6 | 3.017 | 0 | 0 | 计价 | 按实计算
CLS1-9 | 材料 | 乙供 | C22011006 | 网络线 | 根 | 2 | 2.783 | 0 | 0 | 计价 | 按实计算
CLS1-9 | 材料 | 乙供 | C99010102 | 其他材料费 | 元 | 2.7444 | 1 | 0 | 0 | 计价 | 按实计算
CLS1-9 | 机械 | 乙供 | J13-01-090 | 电力工程车 | 台班 | 0.05 | 446.607 | 0 | 0 | 计价 | 按实计算
CLS1-9 | 机械 | 乙供 | J14-01-038 | 互感器现场校验仪 | 台班 | 1.05 | 58.735 | 0 | 0 | 计价 | 按实计算
CLS1-9 | 机械 | 乙供 | J14-08-076 | 微机继电保护测试仪 | 台班 | 2.05 | 431.176 | 0 | 0 | 计价 | 按实计算
CLS1-9 | 机械 | 乙供 | J15-01-066 | 功能检测分析平台(电脑) | 台班 | 16.05 | 31.983 | 0 | 0 | 计价 | 按实计算
CLS1-9 | 机械 | 乙供 | J16-01-025 | 绝缘电阻表(数字式) | 台班 | 1.05 | 15.696 | 0 | 0 | 计价 | 按实计算
CLS1-9 | 机械 | 乙供 | J16-01-027 | 钳形电流表 | 台班 | 1.05 | 13.798 | 0 | 0 | 计价 | 按实计算
CLS1-9 | 机械 | 乙供 | J16-01-039 | 数字万用表(数字式) | 台班 | 7.05 | 17.549 | 0 | 0 | 计价 | 按实计算
CLS1-9 | 机械 | 乙供 | J19-01-024 | 手持式数字双钳相位表 | 台班 | 1.05 | 12.435 | 0 | 0 | 计价 | 按实计算
CLS1-9 | 机械 | 乙供 | J99-01-099 | 其他机具费 | 元 | 49.4696 | 1 | 0 | 0 | 计价 | 按实计算
CLS1-10 | 人工 | 乙供 | 9102104 | 调试技术工 | 工日 | 43.15 | 236 | 0 | 0 | 计价 | 按实计算
CLS1-10 | 材料 | 乙供 | C16010308 | 软铜绞线 95mm² | m | 2.1 | 52.791 | 0 | 0 | 计价 | 按实计算
CLS1-10 | 材料 | 乙供 | C16011203 | 铜芯橡皮绝缘线 500VBX-4mm² | m | 2.1 | 3.984 | 0 | 0 | 计价 | 按实计算
CLS1-10 | 材料 | 乙供 | C16100421 | 绝缘胶带 20mm×20m | 卷 | 6.3 | 3.017 | 0 | 0 | 计价 | 按实计算
CLS1-10 | 材料 | 乙供 | C22011006 | 网络线 | 根 | 2.1 | 2.783 | 0 | 0 | 计价 | 按实计算
CLS1-10 | 材料 | 乙供 | C99010102 | 其他材料费 | 元 | 2.8816 | 1 | 0 | 0 | 计价 | 按实计算
CLS1-10 | 机械 | 乙供 | J13-01-090 | 电力工程车 | 台班 | 0.05 | 446.607 | 0 | 0 | 计价 | 按实计算
CLS1-10 | 机械 | 乙供 | J14-01-038 | 互感器现场校验仪 | 台班 | 1.55 | 58.735 | 0 | 0 | 计价 | 按实计算
CLS1-10 | 机械 | 乙供 | J14-08-076 | 微机继电保护测试仪 | 台班 | 3.05 | 431.176 | 0 | 0 | 计价 | 按实计算
CLS1-10 | 机械 | 乙供 | J15-01-066 | 功能检测分析平台(电脑) | 台班 | 24.05 | 31.983 | 0 | 0 | 计价 | 按实计算
CLS1-10 | 机械 | 乙供 | J16-01-025 | 绝缘电阻表(数字式) | 台班 | 1.55 | 15.696 | 0 | 0 | 计价 | 按实计算
CLS1-10 | 机械 | 乙供 | J16-01-027 | 钳形电流表 | 台班 | 1.55 | 13.798 | 0 | 0 | 计价 | 按实计算
CLS1-10 | 机械 | 乙供 | J16-01-039 | 数字万用表(数字式) | 台班 | 10.55 | 17.549 | 0 | 0 | 计价 | 按实计算
CLS1-10 | 机械 | 乙供 | J19-01-024 | 手持式数字双钳相位表 | 台班 | 1.55 | 12.435 | 0 | 0 | 计价 | 按实计算
CLS1-10 | 机械 | 乙供 | J99-01-099 | 其他机具费 | 元 | 73.4334 | 1 | 0 | 0 | 计价 | 按实计算
CLS1-11 | 人工 | 乙供 | 9102104 | 调试技术工 | 工日 | 57.15 | 236 | 0 | 0 | 计价 | 按实计算
CLS1-11 | 材料 | 乙供 | C16010308 | 软铜绞线 95mm² | m | 2.2 | 52.791 | 0 | 0 | 计价 | 按实计算
CLS1-11 | 材料 | 乙供 | C16011203 | 铜芯橡皮绝缘线 500VBX-4mm² | m | 2.2 | 3.984 | 0 | 0 | 计价 | 按实计算
CLS1-11 | 材料 | 乙供 | C16100421 | 绝缘胶带 20mm×20m | 卷 | 6.6 | 3.017 | 0 | 0 | 计价 | 按实计算
CLS1-11 | 材料 | 乙供 | C22011006 | 网络线 | 根 | 2.2 | 2.783 | 0 | 0 | 计价 | 按实计算
CLS1-11 | 材料 | 乙供 | C99010102 | 其他材料费 | 元 | 3.0188 | 1 | 0 | 0 | 计价 | 按实计算
CLS1-11 | 机械 | 乙供 | J13-01-090 | 电力工程车 | 台班 | 0.05 | 446.607 | 0 | 0 | 计价 | 按实计算
CLS1-11 | 机械 | 乙供 | J14-01-038 | 互感器现场校验仪 | 台班 | 2.05 | 58.735 | 0 | 0 | 计价 | 按实计算
CLS1-11 | 机械 | 乙供 | J14-08-076 | 微机继电保护测试仪 | 台班 | 4.05 | 431.176 | 0 | 0 | 计价 | 按实计算
CLS1-11 | 机械 | 乙供 | J15-01-066 | 功能检测分析平台(电脑) | 台班 | 32.05 | 31.983 | 0 | 0 | 计价 | 按实计算
CLS1-11 | 机械 | 乙供 | J16-01-025 | 绝缘电阻表(数字式) | 台班 | 2.05 | 15.696 | 0 | 0 | 计价 | 按实计算
CLS1-11 | 机械 | 乙供 | J16-01-027 | 钳形电流表 | 台班 | 2.05 | 13.798 | 0 | 0 | 计价 | 按实计算
CLS1-11 | 机械 | 乙供 | J16-01-039 | 数字万用表(数字式) | 台班 | 14.05 | 17.549 | 0 | 0 | 计价 | 按实计算
CLS1-11 | 机械 | 乙供 | J19-01-024 | 手持式数字双钳相位表 | 台班 | 2.05 | 12.435 | 0 | 0 | 计价 | 按实计算
CLS1-11 | 机械 | 乙供 | J99-01-099 | 其他机具费 | 元 | 97.3972 | 1 | 0 | 0 | 计价 | 按实计算
CLS1-12 | 人工 | 乙供 | 9102104 | 调试技术工 | 工日 | 85.15 | 236 | 0 | 0 | 计价 | 按实计算
CLS1-12 | 材料 | 乙供 | C16010308 | 软铜绞线 95mm² | m | 2.3 | 52.791 | 0 | 0 | 计价 | 按实计算
CLS1-12 | 材料 | 乙供 | C16011203 | 铜芯橡皮绝缘线 500VBX-4mm² | m | 2.3 | 3.984 | 0 | 0 | 计价 | 按实计算
CLS1-12 | 材料 | 乙供 | C16100421 | 绝缘胶带 20mm×20m | 卷 | 6.9 | 3.017 | 0 | 0 | 计价 | 按实计算
CLS1-12 | 材料 | 乙供 | C22011006 | 网络线 | 根 | 2.3 | 2.783 | 0 | 0 | 计价 | 按实计算
CLS1-12 | 材料 | 乙供 | C99010102 | 其他材料费 | 元 | 3.156 | 1 | 0 | 0 | 计价 | 按实计算
CLS1-12 | 机械 | 乙供 | J13-01-090 | 电力工程车 | 台班 | 0.05 | 446.607 | 0 | 0 | 计价 | 按实计算
CLS1-12 | 机械 | 乙供 | J14-01-038 | 互感器现场校验仪 | 台班 | 3.05 | 58.735 | 0 | 0 | 计价 | 按实计算
CLS1-12 | 机械 | 乙供 | J14-08-076 | 微机继电保护测试仪 | 台班 | 6.05 | 431.176 | 0 | 0 | 计价 | 按实计算
CLS1-12 | 机械 | 乙供 | J15-01-066 | 功能检测分析平台(电脑) | 台班 | 48.05 | 31.983 | 0 | 0 | 计价 | 按实计算
CLS1-12 | 机械 | 乙供 | J16-01-025 | 绝缘电阻表(数字式) | 台班 | 3.05 | 15.696 | 0 | 0 | 计价 | 按实计算
CLS1-12 | 机械 | 乙供 | J16-01-027 | 钳形电流表 | 台班 | 3.05 | 13.798 | 0 | 0 | 计价 | 按实计算
CLS1-12 | 机械 | 乙供 | J16-01-039 | 数字万用表(数字式) | 台班 | 21.05 | 17.549 | 0 | 0 | 计价 | 按实计算
CLS1-12 | 机械 | 乙供 | J19-01-024 | 手持式数字双钳相位表 | 台班 | 3.05 | 12.435 | 0 | 0 | 计价 | 按实计算
CLS1-12 | 机械 | 乙供 | J99-01-099 | 其他机具费 | 元 | 145.3248 | 1 | 0 | 0 | 计价 | 按实计算
CLS1-13 | 人工 | 乙供 | 9102104 | 调试技术工 | 工日 | 9.9 | 236 | 0 | 0 | 计价 | 按实计算
CLS1-13 | 材料 | 乙供 | C16011204 | 铜芯橡皮绝缘线 500VBX-16mm² | m | 1.8 | 10.864 | 0 | 0 | 计价 | 按实计算
CLS1-13 | 材料 | 乙供 | C16100421 | 绝缘胶带 20mm×20m | 卷 | 5.4 | 3.017 | 0 | 0 | 计价 | 按实计算
CLS1-13 | 材料 | 乙供 | C22011006 | 网络线 | 根 | 1.8 | 2.783 | 0 | 0 | 计价 | 按实计算
CLS1-13 | 材料 | 乙供 | C99010102 | 其他材料费 | 元 | 0.8171 | 1 | 0 | 0 | 计价 | 按实计算
CLS1-13 | 机械 | 乙供 | J13-01-090 | 电力工程车 | 台班 | 0.05 | 446.607 | 0 | 0 | 计价 | 按实计算
CLS1-13 | 机械 | 乙供 | J14-01-004 | 回路电阻测试仪 量程 1~1999μΩ | 台班 | 1.05 | 43.306 | 0 | 0 | 计价 | 按实计算
CLS1-13 | 机械 | 乙供 | J14-01-014 | 介质损耗测试仪 | 台班 | 1.05 | 125.076 | 0 | 0 | 计价 | 按实计算
CLS1-13 | 机械 | 乙供 | J14-03-001 | 开关特性测试仪(综合) | 台班 | 1.3 | 275.066 | 0 | 0 | 计价 | 按实计算
CLS1-13 | 机械 | 乙供 | J14-08-003 | 绝缘电阻表(数字式) 5mA | 台班 | 1.175 | 798.286 | 0 | 0 | 计价 | 按实计算
CLS1-13 | 机械 | 乙供 | J14-08-076 | 微机继电保护测试仪 | 台班 | 2.8 | 431.176 | 0 | 0 | 计价 | 按实计算
CLS1-13 | 机械 | 乙供 | J14-03-014 | 直流高压发生器 60~120kV | 台班 | 3.44 | 66.296 | 0 | 0 | 计价 | 按实计算
CLS1-13 | 机械 | 乙供 | J14-08-251 | 调感式工频串联谐振电源 | 台班 | 1.05 | 2073.696 | 0 | 0 | 计价 | 按实计算
CLS1-13 | 机械 | 乙供 | J15-01-066 | 功能检测分析平台(电脑) | 台班 | 3.3 | 31.983 | 0 | 0 | 计价 | 按实计算
CLS1-13 | 机械 | 乙供 | J16-01-027 | 钳形电流表 | 台班 | 1.05 | 13.798 | 0 | 0 | 计价 | 按实计算
CLS1-13 | 机械 | 乙供 | J16-01-039 | 数字万用表(数字式) | 台班 | 3.3 | 17.549 | 0 | 0 | 计价 | 按实计算
CLS1-13 | 机械 | 乙供 | J19-01-024 | 手持式数字双钳相位表 | 台班 | 1.05 | 12.435 | 0 | 0 | 计价 | 按实计算
CLS1-13 | 机械 | 乙供 | J99-01-099 | 其他机具费 | 元 | 158.9531 | 1 | 0 | 0 | 计价 | 按实计算
CLS1-14 | 人工 | 乙供 | 9102104 | 调试技术工 | 工日 | 19.4 | 236 | 0 | 0 | 计价 | 按实计算
CLS1-14 | 材料 | 乙供 | C16011204 | 铜芯橡皮绝缘线 500VBX-16mm² | m | 1.9 | 10.864 | 0 | 0 | 计价 | 按实计算
CLS1-14 | 材料 | 乙供 | C16100421 | 绝缘胶带 20mm×20m | 卷 | 5.7 | 3.017 | 0 | 0 | 计价 | 按实计算
CLS1-14 | 材料 | 乙供 | C22011006 | 网络线 | 根 | 1.9 | 2.783 | 0 | 0 | 计价 | 按实计算
CLS1-14 | 材料 | 乙供 | C99010102 | 其他材料费 | 元 | 0.8625 | 1 | 0 | 0 | 计价 | 按实计算
CLS1-14 | 机械 | 乙供 | J13-01-090 | 电力工程车 | 台班 | 0.05 | 446.607 | 0 | 0 | 计价 | 按实计算
CLS1-14 | 机械 | 乙供 | J14-01-004 | 回路电阻测试仪 量程 1~1999μΩ | 台班 | 2.05 | 43.306 | 0 | 0 | 计价 | 按实计算
CLS1-14 | 机械 | 乙供 | J14-01-014 | 介质损耗测试仪 | 台班 | 2.05 | 125.076 | 0 | 0 | 计价 | 按实计算
CLS1-14 | 机械 | 乙供 | J14-03-001 | 开关特性测试仪(综合) | 台班 | 2.55 | 275.066 | 0 | 0 | 计价 | 按实计算
CLS1-14 | 机械 | 乙供 | J14-08-003 | 绝缘电阻表(数字式) 5mA | 台班 | 2.3 | 798.286 | 0 | 0 | 计价 | 按实计算
CLS1-14 | 机械 | 乙供 | J14-08-076 | 微机继电保护测试仪 | 台班 | 5.55 | 431.176 | 0 | 0 | 计价 | 按实计算
CLS1-14 | 机械 | 乙供 | J14-03-014 | 直流高压发生器 60~120kV | 台班 | 6.56 | 66.296 | 0 | 0 | 计价 | 按实计算
CLS1-14 | 机械 | 乙供 | J14-08-251 | 调感式工频串联谐振电源 | 台班 | 2.05 | 2073.696 | 0 | 0 | 计价 | 按实计算
CLS1-14 | 机械 | 乙供 | J15-01-066 | 功能检测分析平台(电脑) | 台班 | 6.55 | 31.983 | 0 | 0 | 计价 | 按实计算
CLS1-14 | 机械 | 乙供 | J16-01-027 | 钳形电流表 | 台班 | 2.05 | 13.798 | 0 | 0 | 计价 | 按实计算
CLS1-14 | 机械 | 乙供 | J16-01-039 | 数字万用表(数字式) | 台班 | 6.55 | 17.549 | 0 | 0 | 计价 | 按实计算
CLS1-14 | 机械 | 乙供 | J19-01-024 | 手持式数字双钳相位表 | 台班 | 2.05 | 12.435 | 0 | 0 | 计价 | 按实计算
CLS1-14 | 机械 | 乙供 | J99-01-099 | 其他机具费 | 元 | 310.8662 | 1 | 0 | 0 | 计价 | 按实计算
CLS1-15 | 人工 | 乙供 | 9102104 | 调试技术工 | 工日 | 38.4 | 236 | 0 | 0 | 计价 | 按实计算
CLS1-15 | 材料 | 乙供 | C16011204 | 铜芯橡皮绝缘线 500VBX-16mm² | m | 2 | 10.864 | 0 | 0 | 计价 | 按实计算
CLS1-15 | 材料 | 乙供 | C16100421 | 绝缘胶带 20mm×20m | 卷 | 6 | 3.017 | 0 | 0 | 计价 | 按实计算
CLS1-15 | 材料 | 乙供 | C22011006 | 网络线 | 根 | 2 | 2.783 | 0 | 0 | 计价 | 按实计算
CLS1-15 | 材料 | 乙供 | C99010102 | 其他材料费 | 元 | 0.9079 | 1 | 0 | 0 | 计价 | 按实计算
CLS1-15 | 机械 | 乙供 | J13-01-090 | 电力工程车 | 台班 | 0.05 | 446.607 | 0 | 0 | 计价 | 按实计算
CLS1-15 | 机械 | 乙供 | J14-01-004 | 回路电阻测试仪 量程 1~1999μΩ | 台班 | 4.05 | 43.306 | 0 | 0 | 计价 | 按实计算
CLS1-15 | 机械 | 乙供 | J14-01-014 | 介质损耗测试仪 | 台班 | 4.05 | 125.076 | 0 | 0 | 计价 | 按实计算
CLS1-15 | 机械 | 乙供 | J14-03-001 | 开关特性测试仪(综合) | 台班 | 5.05 | 275.066 | 0 | 0 | 计价 | 按实计算
CLS1-15 | 机械 | 乙供 | J14-08-003 | 绝缘电阻表(数字式) 5mA | 台班 | 4.55 | 798.286 | 0 | 0 | 计价 | 按实计算
CLS1-15 | 机械 | 乙供 | J14-08-076 | 微机继电保护测试仪 | 台班 | 11.05 | 431.176 | 0 | 0 | 计价 | 按实计算
CLS1-15 | 机械 | 乙供 | J14-03-014 | 直流高压发生器 60~120kV | 台班 | 12.81 | 66.296 | 0 | 0 | 计价 | 按实计算
CLS1-15 | 机械 | 乙供 | J14-08-251 | 调感式工频串联谐振电源 | 台班 | 4.05 | 2073.696 | 0 | 0 | 计价 | 按实计算
CLS1-15 | 机械 | 乙供 | J15-01-066 | 功能检测分析平台(电脑) | 台班 | 13.05 | 31.983 | 0 | 0 | 计价 | 按实计算
CLS1-15 | 机械 | 乙供 | J16-01-027 | 钳形电流表 | 台班 | 4.05 | 13.798 | 0 | 0 | 计价 | 按实计算
CLS1-15 | 机械 | 乙供 | J16-01-039 | 数字万用表(数字式) | 台班 | 13.05 | 17.549 | 0 | 0 | 计价 | 按实计算
CLS1-15 | 机械 | 乙供 | J19-01-024 | 手持式数字双钳相位表 | 台班 | 4.05 | 12.435 | 0 | 0 | 计价 | 按实计算
CLS1-15 | 机械 | 乙供 | J99-01-099 | 其他机具费 | 元 | 614.7124 | 1 | 0 | 0 | 计价 | 按实计算
CLS1-16 | 人工 | 乙供 | 9102104 | 调试技术工 | 工日 | 57.4 | 236 | 0 | 0 | 计价 | 按实计算
CLS1-16 | 材料 | 乙供 | C16011204 | 铜芯橡皮绝缘线 500VBX-16mm² | m | 2.1 | 10.864 | 0 | 0 | 计价 | 按实计算
CLS1-16 | 材料 | 乙供 | C16100421 | 绝缘胶带 20mm×20m | 卷 | 6.3 | 3.017 | 0 | 0 | 计价 | 按实计算
CLS1-16 | 材料 | 乙供 | C22011006 | 网络线 | 根 | 2.1 | 2.783 | 0 | 0 | 计价 | 按实计算
CLS1-16 | 材料 | 乙供 | C99010102 | 其他材料费 | 元 | 0.9533 | 1 | 0 | 0 | 计价 | 按实计算
CLS1-16 | 机械 | 乙供 | J13-01-090 | 电力工程车 | 台班 | 0.05 | 446.607 | 0 | 0 | 计价 | 按实计算
CLS1-16 | 机械 | 乙供 | J14-01-004 | 回路电阻测试仪 量程 1~1999μΩ | 台班 | 6.05 | 43.306 | 0 | 0 | 计价 | 按实计算
CLS1-16 | 机械 | 乙供 | J14-01-014 | 介质损耗测试仪 | 台班 | 6.05 | 125.076 | 0 | 0 | 计价 | 按实计算
CLS1-16 | 机械 | 乙供 | J14-03-001 | 开关特性测试仪(综合) | 台班 | 7.55 | 275.066 | 0 | 0 | 计价 | 按实计算
CLS1-16 | 机械 | 乙供 | J14-08-003 | 绝缘电阻表(数字式) 5mA | 台班 | 6.8 | 798.286 | 0 | 0 | 计价 | 按实计算
CLS1-16 | 机械 | 乙供 | J14-08-076 | 微机继电保护测试仪 | 台班 | 16.55 | 431.176 | 0 | 0 | 计价 | 按实计算
CLS1-16 | 机械 | 乙供 | J14-03-014 | 直流高压发生器 60~120kV | 台班 | 19.07 | 66.296 | 0 | 0 | 计价 | 按实计算
CLS1-16 | 机械 | 乙供 | J14-08-251 | 调感式工频串联谐振电源 | 台班 | 6.05 | 2073.696 | 0 | 0 | 计价 | 按实计算
CLS1-16 | 机械 | 乙供 | J15-01-066 | 功能检测分析平台(电脑) | 台班 | 19.55 | 31.983 | 0 | 0 | 计价 | 按实计算
CLS1-16 | 机械 | 乙供 | J16-01-027 | 钳形电流表 | 台班 | 6.05 | 13.798 | 0 | 0 | 计价 | 按实计算
CLS1-16 | 机械 | 乙供 | J16-01-039 | 数字万用表(数字式) | 台班 | 19.55 | 17.549 | 0 | 0 | 计价 | 按实计算
CLS1-16 | 机械 | 乙供 | J19-01-024 | 手持式数字双钳相位表 | 台班 | 6.05 | 12.435 | 0 | 0 | 计价 | 按实计算
CLS1-16 | 机械 | 乙供 | J99-01-099 | 其他机具费 | 元 | 918.5785 | 1 | 0 | 0 | 计价 | 按实计算
CLS1-17 | 人工 | 乙供 | 9102104 | 调试技术工 | 工日 | 76.4 | 236 | 0 | 0 | 计价 | 按实计算
CLS1-17 | 材料 | 乙供 | C16011204 | 铜芯橡皮绝缘线 500VBX-16mm² | m | 2.2 | 10.864 | 0 | 0 | 计价 | 按实计算
CLS1-17 | 材料 | 乙供 | C16100421 | 绝缘胶带 20mm×20m | 卷 | 6.6 | 3.017 | 0 | 0 | 计价 | 按实计算
CLS1-17 | 材料 | 乙供 | C22011006 | 网络线 | 根 | 2.2 | 2.783 | 0 | 0 | 计价 | 按实计算
CLS1-17 | 材料 | 乙供 | C99010102 | 其他材料费 | 元 | 0.9987 | 1 | 0 | 0 | 计价 | 按实计算
CLS1-17 | 机械 | 乙供 | J13-01-090 | 电力工程车 | 台班 | 0.05 | 446.607 | 0 | 0 | 计价 | 按实计算
CLS1-17 | 机械 | 乙供 | J14-01-004 | 回路电阻测试仪 量程 1~1999μΩ | 台班 | 8.05 | 43.306 | 0 | 0 | 计价 | 按实计算
CLS1-17 | 机械 | 乙供 | J14-01-014 | 介质损耗测试仪 | 台班 | 8.05 | 125.076 | 0 | 0 | 计价 | 按实计算
CLS1-17 | 机械 | 乙供 | J14-03-001 | 开关特性测试仪(综合) | 台班 | 10.05 | 275.066 | 0 | 0 | 计价 | 按实计算
CLS1-17 | 机械 | 乙供 | J14-08-003 | 绝缘电阻表(数字式) 5mA | 台班 | 9.05 | 798.286 | 0 | 0 | 计价 | 按实计算
CLS1-17 | 机械 | 乙供 | J14-08-076 | 微机继电保护测试仪 | 台班 | 22.05 | 431.176 | 0 | 0 | 计价 | 按实计算
CLS1-17 | 机械 | 乙供 | J14-03-014 | 直流高压发生器 60~120kV | 台班 | 25.32 | 66.296 | 0 | 0 | 计价 | 按实计算
CLS1-17 | 机械 | 乙供 | J14-08-251 | 调感式工频串联谐振电源 | 台班 | 8.05 | 2073.696 | 0 | 0 | 计价 | 按实计算
CLS1-17 | 机械 | 乙供 | J15-01-066 | 功能检测分析平台(电脑) | 台班 | 26.05 | 31.983 | 0 | 0 | 计价 | 按实计算
CLS1-17 | 机械 | 乙供 | J16-01-027 | 钳形电流表 | 台班 | 8.05 | 13.798 | 0 | 0 | 计价 | 按实计算
CLS1-17 | 机械 | 乙供 | J16-01-039 | 数字万用表(数字式) | 台班 | 26.05 | 17.549 | 0 | 0 | 计价 | 按实计算
CLS1-17 | 机械 | 乙供 | J19-01-024 | 手持式数字双钳相位表 | 台班 | 8.05 | 12.435 | 0 | 0 | 计价 | 按实计算
CLS1-17 | 机械 | 乙供 | J99-01-099 | 其他机具费 | 元 | 1222.4247 | 1 | 0 | 0 | 计价 | 按实计算
CLS1-18 | 人工 | 乙供 | 9102104 | 调试技术工 | 工日 | 114.4 | 236 | 0 | 0 | 计价 | 按实计算
CLS1-18 | 材料 | 乙供 | C16011204 | 铜芯橡皮绝缘线 500VBX-16mm² | m | 2.3 | 10.864 | 0 | 0 | 计价 | 按实计算
CLS1-18 | 材料 | 乙供 | C16100421 | 绝缘胶带 20mm×20m | 卷 | 6.9 | 3.017 | 0 | 0 | 计价 | 按实计算
CLS1-18 | 材料 | 乙供 | C22011006 | 网络线 | 根 | 2.3 | 2.783 | 0 | 0 | 计价 | 按实计算
CLS1-18 | 材料 | 乙供 | C99010102 | 其他材料费 | 元 | 1.0441 | 1 | 0 | 0 | 计价 | 按实计算
CLS1-18 | 机械 | 乙供 | J13-01-090 | 电力工程车 | 台班 | 0.05 | 446.607 | 0 | 0 | 计价 | 按实计算
CLS1-18 | 机械 | 乙供 | J14-01-004 | 回路电阻测试仪 量程 1~1999μΩ | 台班 | 12.05 | 43.306 | 0 | 0 | 计价 | 按实计算
CLS1-18 | 机械 | 乙供 | J14-01-014 | 介质损耗测试仪 | 台班 | 12.05 | 125.076 | 0 | 0 | 计价 | 按实计算
CLS1-18 | 机械 | 乙供 | J14-03-001 | 开关特性测试仪(综合) | 台班 | 15.05 | 275.066 | 0 | 0 | 计价 | 按实计算
CLS1-18 | 机械 | 乙供 | J14-08-003 | 绝缘电阻表(数字式) 5mA | 台班 | 13.55 | 798.286 | 0 | 0 | 计价 | 按实计算
CLS1-18 | 机械 | 乙供 | J14-08-076 | 微机继电保护测试仪 | 台班 | 33.05 | 431.176 | 0 | 0 | 计价 | 按实计算
CLS1-18 | 机械 | 乙供 | J14-03-014 | 直流高压发生器 60~120kV | 台班 | 37.82 | 66.296 | 0 | 0 | 计价 | 按实计算
CLS1-18 | 机械 | 乙供 | J14-08-251 | 调感式工频串联谐振电源 | 台班 | 12.05 | 2073.696 | 0 | 0 | 计价 | 按实计算
CLS1-18 | 机械 | 乙供 | J15-01-066 | 功能检测分析平台(电脑) | 台班 | 39.05 | 31.983 | 0 | 0 | 计价 | 按实计算
CLS1-18 | 机械 | 乙供 | J16-01-027 | 钳形电流表 | 台班 | 12.05 | 13.798 | 0 | 0 | 计价 | 按实计算
CLS1-18 | 机械 | 乙供 | J16-01-039 | 数字万用表(数字式) | 台班 | 39.05 | 17.549 | 0 | 0 | 计价 | 按实计算
CLS1-18 | 机械 | 乙供 | J19-01-024 | 手持式数字双钳相位表 | 台班 | 12.05 | 12.435 | 0 | 0 | 计价 | 按实计算
CLS1-18 | 机械 | 乙供 | J99-01-099 | 其他机具费 | 元 | 1830.1171 | 1 | 0 | 0 | 计价 | 按实计算
CLS1-19 | 人工 | 乙供 | 9102104 | 调试技术工 | 工日 | 7.8 | 236 | 0 | 0 | 计价 | 按实计算
CLS1-19 | 材料 | 乙供 | C16011203 | 铜芯橡皮绝缘线 500VBX-4mm² | m | 1.8 | 3.984 | 0 | 0 | 计价 | 按实计算
CLS1-19 | 材料 | 乙供 | C16100421 | 绝缘胶带 20mm×20m | 卷 | 1.8 | 3.017 | 0 | 0 | 计价 | 按实计算
CLS1-19 | 材料 | 乙供 | C22011006 | 网络线 | 根 | 1.8 | 2.783 | 0 | 0 | 计价 | 按实计算
CLS1-19 | 材料 | 乙供 | C99010102 | 其他材料费 | 元 | 0.3522 | 1 | 0 | 0 | 计价 | 按实计算
CLS1-19 | 机械 | 乙供 | J13-01-090 | 电力工程车 | 台班 | 0.05 | 446.607 | 0 | 0 | 计价 | 按实计算
CLS1-19 | 机械 | 乙供 | J14-08-076 | 微机继电保护测试仪 | 台班 | 1.55 | 431.176 | 0 | 0 | 计价 | 按实计算
CLS1-19 | 机械 | 乙供 | J15-01-066 | 功能检测分析平台(电脑) | 台班 | 3.05 | 31.983 | 0 | 0 | 计价 | 按实计算
CLS1-19 | 机械 | 乙供 | J16-01-039 | 数字万用表(数字式) | 台班 | 3.05 | 17.549 | 0 | 0 | 计价 | 按实计算
CLS1-19 | 机械 | 乙供 | J19-01-024 | 手持式数字双钳相位表 | 台班 | 1.55 | 12.435 | 0 | 0 | 计价 | 按实计算
CLS1-19 | 机械 | 乙供 | J23-02-004 | 高压核相仪 | 台班 | 1.55 | 53.687 | 0 | 0 | 计价 | 按实计算
CLS1-19 | 机械 | 乙供 | J99-01-099 | 其他机具费 | 元 | 28.3264 | 1 | 0 | 0 | 计价 | 按实计算
CLS1-20 | 人工 | 乙供 | 9102104 | 调试技术工 | 工日 | 8.3 | 236 | 0 | 0 | 计价 | 按实计算
CLS1-20 | 材料 | 乙供 | C16011203 | 铜芯橡皮绝缘线 500VBX-4mm² | m | 1.9 | 3.984 | 0 | 0 | 计价 | 按实计算
CLS1-20 | 材料 | 乙供 | C16100421 | 绝缘胶带 20mm×20m | 卷 | 1.9 | 3.017 | 0 | 0 | 计价 | 按实计算
CLS1-20 | 材料 | 乙供 | C22011006 | 网络线 | 根 | 1.9 | 2.783 | 0 | 0 | 计价 | 按实计算
CLS1-20 | 材料 | 乙供 | C99010102 | 其他材料费 | 元 | 0.3718 | 1 | 0 | 0 | 计价 | 按实计算
CLS1-20 | 机械 | 乙供 | J13-01-090 | 电力工程车 | 台班 | 0.1 | 446.607 | 0 | 0 | 计价 | 按实计算
CLS1-20 | 机械 | 乙供 | J14-08-076 | 微机继电保护测试仪 | 台班 | 3.1 | 431.176 | 0 | 0 | 计价 | 按实计算
CLS1-20 | 机械 | 乙供 | J15-01-066 | 功能检测分析平台(电脑) | 台班 | 6.1 | 31.983 | 0 | 0 | 计价 | 按实计算
CLS1-20 | 机械 | 乙供 | J16-01-039 | 数字万用表(数字式) | 台班 | 6.1 | 17.549 | 0 | 0 | 计价 | 按实计算
CLS1-20 | 机械 | 乙供 | J19-01-024 | 手持式数字双钳相位表 | 台班 | 3.1 | 12.435 | 0 | 0 | 计价 | 按实计算
CLS1-20 | 机械 | 乙供 | J23-02-004 | 高压核相仪 | 台班 | 3.1 | 53.687 | 0 | 0 | 计价 | 按实计算
CLS1-20 | 机械 | 乙供 | J99-01-099 | 其他机具费 | 元 | 56.6529 | 1 | 0 | 0 | 计价 | 按实计算
CLS1-21 | 人工 | 乙供 | 9102104 | 调试技术工 | 工日 | 12.45 | 236 | 0 | 0 | 计价 | 按实计算
CLS1-21 | 材料 | 乙供 | C16011203 | 铜芯橡皮绝缘线 500VBX-4mm² | m | 2 | 3.984 | 0 | 0 | 计价 | 按实计算
CLS1-21 | 材料 | 乙供 | C16100421 | 绝缘胶带 20mm×20m | 卷 | 2 | 3.017 | 0 | 0 | 计价 | 按实计算
CLS1-21 | 材料 | 乙供 | C22011006 | 网络线 | 根 | 2 | 2.783 | 0 | 0 | 计价 | 按实计算
CLS1-21 | 材料 | 乙供 | C99010102 | 其他材料费 | 元 | 0.3914 | 1 | 0 | 0 | 计价 | 按实计算
CLS1-21 | 机械 | 乙供 | J13-01-090 | 电力工程车 | 台班 | 0.15 | 446.607 | 0 | 0 | 计价 | 按实计算
CLS1-21 | 机械 | 乙供 | J14-08-076 | 微机继电保护测试仪 | 台班 | 4.65 | 431.176 | 0 | 0 | 计价 | 按实计算
CLS1-21 | 机械 | 乙供 | J15-01-066 | 功能检测分析平台(电脑) | 台班 | 9.15 | 31.983 | 0 | 0 | 计价 | 按实计算
CLS1-21 | 机械 | 乙供 | J16-01-039 | 数字万用表(数字式) | 台班 | 9.15 | 17.549 | 0 | 0 | 计价 | 按实计算
CLS1-21 | 机械 | 乙供 | J19-01-024 | 手持式数字双钳相位表 | 台班 | 4.65 | 12.435 | 0 | 0 | 计价 | 按实计算
CLS1-21 | 机械 | 乙供 | J23-02-004 | 高压核相仪 | 台班 | 4.65 | 53.687 | 0 | 0 | 计价 | 按实计算
CLS1-21 | 机械 | 乙供 | J99-01-099 | 其他机具费 | 元 | 84.9793 | 1 | 0 | 0 | 计价 | 按实计算
CLS1-22 | 人工 | 乙供 | 9102104 | 调试技术工 | 工日 | 16.185 | 236 | 0 | 0 | 计价 | 按实计算
CLS1-22 | 材料 | 乙供 | C16011203 | 铜芯橡皮绝缘线 500VBX-4mm² | m | 2.1 | 3.984 | 0 | 0 | 计价 | 按实计算
CLS1-22 | 材料 | 乙供 | C16100421 | 绝缘胶带 20mm×20m | 卷 | 2.1 | 3.017 | 0 | 0 | 计价 | 按实计算
CLS1-22 | 材料 | 乙供 | C22011006 | 网络线 | 根 | 2.1 | 2.783 | 0 | 0 | 计价 | 按实计算
CLS1-22 | 材料 | 乙供 | C99010102 | 其他材料费 | 元 | 0.4109 | 1 | 0 | 0 | 计价 | 按实计算
CLS1-22 | 机械 | 乙供 | J13-01-090 | 电力工程车 | 台班 | 0.225 | 446.607 | 0 | 0 | 计价 | 按实计算
CLS1-22 | 机械 | 乙供 | J14-08-076 | 微机继电保护测试仪 | 台班 | 6.045 | 431.176 | 0 | 0 | 计价 | 按实计算
CLS1-22 | 机械 | 乙供 | J15-01-066 | 功能检测分析平台(电脑) | 台班 | 11.895 | 31.983 | 0 | 0 | 计价 | 按实计算
CLS1-22 | 机械 | 乙供 | J16-01-039 | 数字万用表(数字式) | 台班 | 11.895 | 17.549 | 0 | 0 | 计价 | 按实计算
CLS1-22 | 机械 | 乙供 | J19-01-024 | 手持式数字双钳相位表 | 台班 | 6.045 | 12.435 | 0 | 0 | 计价 | 按实计算
CLS1-22 | 机械 | 乙供 | J23-02-004 | 高压核相仪 | 台班 | 6.045 | 53.687 | 0 | 0 | 计价 | 按实计算
CLS1-22 | 机械 | 乙供 | J99-01-099 | 其他机具费 | 元 | 110.8751 | 1 | 0 | 0 | 计价 | 按实计算
CLS1-23 | 人工 | 乙供 | 9102104 | 调试技术工 | 工日 | 21.0405 | 236 | 0 | 0 | 计价 | 按实计算
CLS1-23 | 材料 | 乙供 | C16011203 | 铜芯橡皮绝缘线 500VBX-4mm² | m | 2.2 | 3.984 | 0 | 0 | 计价 | 按实计算
CLS1-23 | 材料 | 乙供 | C16100421 | 绝缘胶带 20mm×20m | 卷 | 2.2 | 3.017 | 0 | 0 | 计价 | 按实计算
CLS1-23 | 材料 | 乙供 | C22011006 | 网络线 | 根 | 2.2 | 2.783 | 0 | 0 | 计价 | 按实计算
CLS1-23 | 材料 | 乙供 | C99010102 | 其他材料费 | 元 | 0.4305 | 1 | 0 | 0 | 计价 | 按实计算
CLS1-23 | 机械 | 乙供 | J13-01-090 | 电力工程车 | 台班 | 0.2925 | 446.607 | 0 | 0 | 计价 | 按实计算
CLS1-23 | 机械 | 乙供 | J14-08-076 | 微机继电保护测试仪 | 台班 | 7.8585 | 431.176 | 0 | 0 | 计价 | 按实计算
CLS1-23 | 机械 | 乙供 | J15-01-066 | 功能检测分析平台(电脑) | 台班 | 15.4635 | 31.983 | 0 | 0 | 计价 | 按实计算
CLS1-23 | 机械 | 乙供 | J16-01-039 | 数字万用表(数字式) | 台班 | 15.4635 | 17.549 | 0 | 0 | 计价 | 按实计算
CLS1-23 | 机械 | 乙供 | J19-01-024 | 手持式数字双钳相位表 | 台班 | 7.8585 | 12.435 | 0 | 0 | 计价 | 按实计算
CLS1-23 | 机械 | 乙供 | J23-02-004 | 高压核相仪 | 台班 | 7.8585 | 53.687 | 0 | 0 | 计价 | 按实计算
CLS1-23 | 机械 | 乙供 | J99-01-099 | 其他机具费 | 元 | 144.1376 | 1 | 0 | 0 | 计价 | 按实计算
CLS1-24 | 人工 | 乙供 | 9102104 | 调试技术工 | 工日 | 27.3527 | 236 | 0 | 0 | 计价 | 按实计算
CLS1-24 | 材料 | 乙供 | C16011203 | 铜芯橡皮绝缘线 500VBX-4mm² | m | 2.3 | 3.984 | 0 | 0 | 计价 | 按实计算
CLS1-24 | 材料 | 乙供 | C16100421 | 绝缘胶带 20mm×20m | 卷 | 2.3 | 3.017 | 0 | 0 | 计价 | 按实计算
CLS1-24 | 材料 | 乙供 | C22011006 | 网络线 | 根 | 2.3 | 2.783 | 0 | 0 | 计价 | 按实计算
CLS1-24 | 材料 | 乙供 | C99010102 | 其他材料费 | 元 | 0.4501 | 1 | 0 | 0 | 计价 | 按实计算
CLS1-24 | 机械 | 乙供 | J13-01-090 | 电力工程车 | 台班 | 0.3803 | 446.607 | 0 | 0 | 计价 | 按实计算
CLS1-24 | 机械 | 乙供 | J14-08-076 | 微机继电保护测试仪 | 台班 | 8.64 | 431.176 | 0 | 0 | 计价 | 按实计算
CLS1-24 | 机械 | 乙供 | J15-01-066 | 功能检测分析平台(电脑) | 台班 | 17.1071 | 31.983 | 0 | 0 | 计价 | 按实计算
CLS1-24 | 机械 | 乙供 | J16-01-039 | 数字万用表(数字式) | 台班 | 17.1071 | 17.549 | 0 | 0 | 计价 | 按实计算
CLS1-24 | 机械 | 乙供 | J19-01-024 | 手持式数字双钳相位表 | 台班 | 10.2161 | 12.435 | 0 | 0 | 计价 | 按实计算
CLS1-24 | 机械 | 乙供 | J23-02-004 | 高压核相仪 | 台班 | 8.64 | 53.687 | 0 | 0 | 计价 | 按实计算
CLS1-24 | 机械 | 乙供 | J99-01-099 | 其他机具费 | 元 | 160.0034 | 1 | 0 | 0 | 计价 | 按实计算
CLS1-25 | 人工 | 乙供 | 9102104 | 调试技术工 | 工日 | 10.55 | 236 | 0 | 0 | 计价 | 按实计算
CLS1-25 | 材料 | 乙供 | C16011203 | 铜芯橡皮绝缘线 500VBX-4mm² | m | 2 | 3.984 | 0 | 0 | 计价 | 按实计算
CLS1-25 | 材料 | 乙供 | C16100421 | 绝缘胶带 20mm×20m | 卷 | 2 | 3.017 | 0 | 0 | 计价 | 按实计算
CLS1-25 | 材料 | 乙供 | C22011006 | 网络线 | 根 | 2 | 2.783 | 0 | 0 | 计价 | 按实计算
CLS1-25 | 材料 | 乙供 | C99010102 | 其他材料费 | 元 | 0.3914 | 1 | 0 | 0 | 计价 | 按实计算
CLS1-25 | 机械 | 乙供 | J13-01-090 | 电力工程车 | 台班 | 0.05 | 446.607 | 0 | 0 | 计价 | 按实计算
CLS1-25 | 机械 | 乙供 | J14-05-083 | 时钟测试仪 | 台班 | 0.175 | 148.516 | 0 | 0 | 计价 | 按实计算
CLS1-25 | 机械 | 乙供 | J14-08-010 | 便携式GPS时间校验仪 | 台班 | 0.175 | 246.893 | 0 | 0 | 计价 | 按实计算
CLS1-25 | 机械 | 乙供 | J14-08-076 | 微机继电保护测试仪 | 台班 | 2.8 | 431.176 | 0 | 0 | 计价 | 按实计算
CLS1-25 | 机械 | 乙供 | J15-01-066 | 功能检测分析平台(电脑) | 台班 | 2.925 | 31.983 | 0 | 0 | 计价 | 按实计算
CLS1-25 | 机械 | 乙供 | J16-01-039 | 数字万用表(数字式) | 台班 | 2.925 | 17.549 | 0 | 0 | 计价 | 按实计算
CLS1-25 | 机械 | 乙供 | J19-01-024 | 手持式数字双钳相位表 | 台班 | 0.3 | 12.435 | 0 | 0 | 计价 | 按实计算
CLS1-25 | 机械 | 乙供 | J99-01-099 | 其他机具费 | 元 | 43.4229 | 1 | 0 | 0 | 计价 | 按实计算
CLS1-26 | 人工 | 乙供 | 9102104 | 调试技术工 | 工日 | 19.866 | 236 | 0 | 0 | 计价 | 按实计算
CLS1-26 | 材料 | 乙供 | C16011203 | 铜芯橡皮绝缘线 500VBX-4mm² | m | 2 | 3.984 | 0 | 0 | 计价 | 按实计算
CLS1-26 | 材料 | 乙供 | C16100421 | 绝缘胶带 20mm×20m | 卷 | 2 | 3.017 | 0 | 0 | 计价 | 按实计算
CLS1-26 | 材料 | 乙供 | C22011006 | 网络线 | 根 | 2 | 2.783 | 0 | 0 | 计价 | 按实计算
CLS1-26 | 材料 | 乙供 | C99010102 | 其他材料费 | 元 | 0.3914 | 1 | 0 | 0 | 计价 | 按实计算
CLS1-26 | 机械 | 乙供 | J14-05-005 | 数字存储示波器 | 台班 | 7.1 | 308.091 | 0 | 0 | 计价 | 按实计算
CLS1-26 | 机械 | 乙供 | J14-05-015 | 直流标准源 | 台班 | 2.1 | 191.096 | 0 | 0 | 计价 | 按实计算
CLS1-26 | 机械 | 乙供 | J14-05-017 | 规约测试仪 | 台班 | 8.6 | 162.401 | 0 | 0 | 计价 | 按实计算
CLS1-26 | 机械 | 乙供 | J14-05-031 | 交流采样校验装置 | 台班 | 5.1 | 165.182 | 0 | 0 | 计价 | 按实计算
CLS1-26 | 机械 | 乙供 | J14-08-076 | 微机继电保护测试仪 | 台班 | 3.1 | 431.176 | 0 | 0 | 计价 | 按实计算
CLS1-26 | 机械 | 乙供 | J15-01-066 | 功能检测分析平台(电脑) | 台班 | 8.6 | 31.983 | 0 | 0 | 计价 | 按实计算
CLS1-26 | 机械 | 乙供 | J99-01-099 | 其他机具费 | 元 | 193.1857 | 1 | 0 | 0 | 计价 | 按实计算
CLS1-27 | 人工 | 乙供 | 9102104 | 调试技术工 | 工日 | 70.628 | 236 | 0 | 0 | 计价 | 按实计算
CLS1-27 | 材料 | 乙供 | C16011202 | 铜芯橡皮绝缘线 500VBX-2.5mm² | m | 2 | 2.619 | 0 | 0 | 计价 | 按实计算
CLS1-27 | 材料 | 乙供 | C16100421 | 绝缘胶带 20mm×20m | 卷 | 2 | 3.017 | 0 | 0 | 计价 | 按实计算
CLS1-27 | 材料 | 乙供 | C22011006 | 网络线 | 根 | 2 | 2.783 | 0 | 0 | 计价 | 按实计算
CLS1-27 | 材料 | 乙供 | C99010102 | 其他材料费 | 元 | 0.3368 | 1 | 0 | 0 | 计价 | 按实计算
CLS1-27 | 机械 | 乙供 | J14-05-031 | 交流采样校验装置 | 台班 | 2.9287 | 165.182 | 0 | 0 | 计价 | 按实计算
CLS1-27 | 机械 | 乙供 | J14-05-050 | 光万用表(光源、光功率计、光纤在线测试) | 台班 | 0.85 | 93.781 | 0 | 0 | 计价 | 按实计算
CLS1-27 | 机械 | 乙供 | J14-05-069 | 网络测试仪 | 台班 | 0.6374 | 100.591 | 0 | 0 | 计价 | 按实计算
CLS1-27 | 机械 | 乙供 | J14-08-010 | 便携式GPS时间校验仪 | 台班 | 1.6939 | 246.893 | 0 | 0 | 计价 | 按实计算
CLS1-27 | 机械 | 乙供 | J14-08-076 | 微机继电保护测试仪 | 台班 | 3.4042 | 431.176 | 0 | 0 | 计价 | 按实计算
CLS1-27 | 机械 | 乙供 | J15-01-066 | 功能检测分析平台(电脑) | 台班 | 41.3402 | 31.983 | 0 | 0 | 计价 | 按实计算
CLS1-27 | 机械 | 乙供 | J99-01-099 | 其他机具费 | 元 | 115.0741 | 1 | 0 | 0 | 计价 | 按实计算
CLS1-28 | 人工 | 乙供 | 9102104 | 调试技术工 | 工日 | 6.7268 | 236 | 0 | 0 | 计价 | 按实计算
CLS1-28 | 材料 | 乙供 | C16011202 | 铜芯橡皮绝缘线 500VBX-2.5mm² | m | 2 | 2.619 | 0 | 0 | 计价 | 按实计算
CLS1-28 | 材料 | 乙供 | C18030801 | 自黏性橡胶带 25mm×20m | 卷 | 0.3 | 7.355 | 0 | 0 | 计价 | 按实计算
CLS1-28 | 材料 | 乙供 | C99010102 | 其他材料费 | 元 | 0.1489 | 1 | 0 | 0 | 计价 | 按实计算
CLS1-28 | 机械 | 乙供 | J14-01-037 | 变送器校验装置 | 台班 | 0.1553 | 394.735 | 0 | 0 | 计价 | 按实计算
CLS1-28 | 机械 | 乙供 | J14-05-001 | 继电保护测试系统 | 台班 | 0.545 | 313.836 | 0 | 0 | 计价 | 按实计算
CLS1-28 | 机械 | 乙供 | J15-01-066 | 功能检测分析平台(电脑) | 台班 | 0.4 | 31.983 | 0 | 0 | 计价 | 按实计算
CLS1-28 | 机械 | 乙供 | J16-01-025 | 绝缘电阻表(数字式) | 台班 | 0.4411 | 15.696 | 0 | 0 | 计价 | 按实计算
CLS1-28 | 机械 | 乙供 | J19-01-024 | 手持式数字双钳相位表 | 台班 | 0.6598 | 12.435 | 0 | 0 | 计价 | 按实计算
CLS1-28 | 机械 | 乙供 | J99-01-099 | 其他机具费 | 元 | 7.8079 | 1 | 0 | 0 | 计价 | 按实计算
CLS1-29 | 人工 | 乙供 | 9102104 | 调试技术工 | 工日 | 17.625 | 236 | 0 | 0 | 计价 | 按实计算
CLS1-29 | 材料 | 乙供 | C16011202 | 铜芯橡皮绝缘线 500VBX-2.5mm² | m | 2.7 | 2.619 | 0 | 0 | 计价 | 按实计算
CLS1-29 | 材料 | 乙供 | C18030801 | 自黏性橡胶带 25mm×20m | 卷 | 1.67 | 7.355 | 0 | 0 | 计价 | 按实计算
CLS1-29 | 材料 | 乙供 | C99010102 | 其他材料费 | 元 | 0.3871 | 1 | 0 | 0 | 计价 | 按实计算
CLS1-29 | 机械 | 乙供 | J14-01-037 | 变送器校验装置 | 台班 | 0.35 | 394.735 | 0 | 0 | 计价 | 按实计算
CLS1-29 | 机械 | 乙供 | J14-05-001 | 继电保护测试系统 | 台班 | 1.8 | 313.836 | 0 | 0 | 计价 | 按实计算
CLS1-29 | 机械 | 乙供 | J15-01-066 | 功能检测分析平台(电脑) | 台班 | 1.15 | 31.983 | 0 | 0 | 计价 | 按实计算
CLS1-29 | 机械 | 乙供 | J16-01-025 | 绝缘电阻表(数字式) | 台班 | 0.95 | 15.696 | 0 | 0 | 计价 | 按实计算
CLS1-29 | 机械 | 乙供 | J19-01-024 | 手持式数字双钳相位表 | 台班 | 1.05 | 12.435 | 0 | 0 | 计价 | 按实计算
CLS1-29 | 机械 | 乙供 | J99-01-099 | 其他机具费 | 元 | 23.0343 | 1 | 0 | 0 | 计价 | 按实计算
CLS1-30 | 人工 | 乙供 | 9102104 | 调试技术工 | 工日 | 21.96 | 236 | 0 | 0 | 计价 | 按实计算
CLS1-30 | 材料 | 乙供 | C16011202 | 铜芯橡皮绝缘线 500VBX-2.5mm² | m | 4.5 | 2.619 | 0 | 0 | 计价 | 按实计算
CLS1-30 | 材料 | 乙供 | C18030801 | 自黏性橡胶带 25mm×20m | 卷 | 2.26 | 7.355 | 0 | 0 | 计价 | 按实计算
CLS1-30 | 材料 | 乙供 | C99010102 | 其他材料费 | 元 | 0.5682 | 1 | 0 | 0 | 计价 | 按实计算
CLS1-30 | 机械 | 乙供 | J14-01-037 | 变送器校验装置 | 台班 | 0.9 | 394.735 | 0 | 0 | 计价 | 按实计算
CLS1-30 | 机械 | 乙供 | J14-05-001 | 继电保护测试系统 | 台班 | 2.76 | 313.836 | 0 | 0 | 计价 | 按实计算
CLS1-30 | 机械 | 乙供 | J15-01-066 | 功能检测分析平台(电脑) | 台班 | 2.16 | 31.983 | 0 | 0 | 计价 | 按实计算
CLS1-30 | 机械 | 乙供 | J16-01-025 | 绝缘电阻表(数字式) | 台班 | 2.1 | 15.696 | 0 | 0 | 计价 | 按实计算
CLS1-30 | 机械 | 乙供 | J19-01-024 | 手持式数字双钳相位表 | 台班 | 2.88 | 12.435 | 0 | 0 | 计价 | 按实计算
CLS1-30 | 机械 | 乙供 | J99-01-099 | 其他机具费 | 元 | 40.7792 | 1 | 0 | 0 | 计价 | 按实计算
CLS1-31 | 人工 | 乙供 | 9102104 | 调试技术工 | 工日 | 29.7 | 236 | 0 | 0 | 计价 | 按实计算
CLS1-31 | 材料 | 乙供 | C16011202 | 铜芯橡皮绝缘线 500VBX-2.5mm² | m | 7.2 | 2.619 | 0 | 0 | 计价 | 按实计算
CLS1-31 | 材料 | 乙供 | C18030801 | 自黏性橡胶带 25mm×20m | 卷 | 4.43 | 7.355 | 0 | 0 | 计价 | 按实计算
CLS1-31 | 材料 | 乙供 | C99010102 | 其他材料费 | 元 | 1.0288 | 1 | 0 | 0 | 计价 | 按实计算
CLS1-31 | 机械 | 乙供 | J14-01-037 | 变送器校验装置 | 台班 | 1.0278 | 394.735 | 0 | 0 | 计价 | 按实计算
CLS1-31 | 机械 | 乙供 | J14-05-001 | 继电保护测试系统 | 台班 | 3.54 | 313.836 | 0 | 0 | 计价 | 按实计算
CLS1-31 | 机械 | 乙供 | J15-01-066 | 功能检测分析平台(电脑) | 台班 | 2.736 | 31.983 | 0 | 0 | 计价 | 按实计算
CLS1-31 | 机械 | 乙供 | J16-01-025 | 绝缘电阻表(数字式) | 台班 | 2.7 | 15.696 | 0 | 0 | 计价 | 按实计算
CLS1-31 | 机械 | 乙供 | J19-01-024 | 手持式数字双钳相位表 | 台班 | 3.66 | 12.435 | 0 | 0 | 计价 | 按实计算
CLS1-31 | 机械 | 乙供 | J99-01-099 | 其他机具费 | 元 | 50.7625 | 1 | 0 | 0 | 计价 | 按实计算
CLS1-32 | 人工 | 乙供 | 9102104 | 调试技术工 | 工日 | 32.3015 | 236 | 0 | 0 | 计价 | 按实计算
CLS1-32 | 材料 | 乙供 | C16011202 | 铜芯橡皮绝缘线 500VBX-2.5mm² | m | 8.872 | 2.619 | 0 | 0 | 计价 | 按实计算
CLS1-32 | 材料 | 乙供 | C18030801 | 自黏性橡胶带 25mm×20m | 卷 | 4.436 | 7.355 | 0 | 0 | 计价 | 按实计算
CLS1-32 | 材料 | 乙供 | C99010102 | 其他材料费 | 元 | 1.1173 | 1 | 0 | 0 | 计价 | 按实计算
CLS1-32 | 机械 | 乙供 | J14-01-037 | 变送器校验装置 | 台班 | 1.2142 | 394.735 | 0 | 0 | 计价 | 按实计算
CLS1-32 | 机械 | 乙供 | J14-05-001 | 继电保护测试系统 | 台班 | 4.2966 | 313.836 | 0 | 0 | 计价 | 按实计算
CLS1-32 | 机械 | 乙供 | J15-01-066 | 功能检测分析平台(电脑) | 台班 | 3.6521 | 31.983 | 0 | 0 | 计价 | 按实计算
CLS1-32 | 机械 | 乙供 | J16-01-025 | 绝缘电阻表(数字式) | 台班 | 3.867 | 15.696 | 0 | 0 | 计价 | 按实计算
CLS1-32 | 机械 | 乙供 | J19-01-024 | 手持式数字双钳相位表 | 台班 | 4.7263 | 12.435 | 0 | 0 | 计价 | 按实计算
CLS1-32 | 机械 | 乙供 | J99-01-099 | 其他机具费 | 元 | 61.9196 | 1 | 0 | 0 | 计价 | 按实计算
CLS1-33 | 人工 | 乙供 | 9102104 | 调试技术工 | 工日 | 40.5617 | 236 | 0 | 0 | 计价 | 按实计算
CLS1-33 | 材料 | 乙供 | C16011202 | 铜芯橡皮绝缘线 500VBX-2.5mm² | m | 14.58 | 2.619 | 0 | 0 | 计价 | 按实计算
CLS1-33 | 材料 | 乙供 | C18030801 | 自黏性橡胶带 25mm×20m | 卷 | 4.436 | 7.355 | 0 | 0 | 计价 | 按实计算
CLS1-33 | 材料 | 乙供 | C99010102 | 其他材料费 | 元 | 1.4162 | 1 | 0 | 0 | 计价 | 按实计算
CLS1-33 | 机械 | 乙供 | J14-01-037 | 变送器校验装置 | 台班 | 1.4017 | 394.735 | 0 | 0 | 计价 | 按实计算
CLS1-33 | 机械 | 乙供 | J14-05-001 | 继电保护测试系统 | 台班 | 4.8569 | 313.836 | 0 | 0 | 计价 | 按实计算
CLS1-33 | 机械 | 乙供 | J15-01-066 | 功能检测分析平台(电脑) | 台班 | 4.1284 | 31.983 | 0 | 0 | 计价 | 按实计算
CLS1-33 | 机械 | 乙供 | J16-01-025 | 绝缘电阻表(数字式) | 台班 | 4.3709 | 15.696 | 0 | 0 | 计价 | 按实计算
CLS1-33 | 机械 | 乙供 | J19-01-024 | 手持式数字双钳相位表 | 台班 | 5.3425 | 12.435 | 0 | 0 | 计价 | 按实计算
CLS1-33 | 机械 | 乙供 | J99-01-099 | 其他机具费 | 元 | 70.3395 | 1 | 0 | 0 | 计价 | 按实计算
CLS1-34 | 人工 | 乙供 | 9102104 | 调试技术工 | 工日 | 2.75 | 236 | 0 | 0 | 计价 | 按实计算
CLS1-34 | 材料 | 乙供 | C16011202 | 铜芯橡皮绝缘线 500VBX-2.5mm² | m | 0.72 | 2.619 | 0 | 0 | 计价 | 按实计算
CLS1-34 | 材料 | 乙供 | C18030801 | 自黏性橡胶带 25mm×20m | 卷 | 0.36 | 7.355 | 0 | 0 | 计价 | 按实计算
CLS1-34 | 材料 | 乙供 | C99010102 | 其他材料费 | 元 | 0.0907 | 1 | 0 | 0 | 计价 | 按实计算
CLS1-34 | 机械 | 乙供 | J14-05-050 | 光万用表(光源、光功率计、光纤在线测试) | 台班 | 0.24 | 93.781 | 0 | 0 | 计价 | 按实计算
CLS1-34 | 机械 | 乙供 | J14-08-076 | 微机继电保护测试仪 | 台班 | 0.24 | 431.176 | 0 | 0 | 计价 | 按实计算
CLS1-34 | 机械 | 乙供 | J15-01-066 | 功能检测分析平台(电脑) | 台班 | 0.2 | 31.983 | 0 | 0 | 计价 | 按实计算
CLS1-34 | 机械 | 乙供 | J16-01-025 | 绝缘电阻表(数字式) | 台班 | 0.21 | 15.696 | 0 | 0 | 计价 | 按实计算
CLS1-34 | 机械 | 乙供 | J19-01-024 | 手持式数字双钳相位表 | 台班 | 0.263 | 12.435 | 0 | 0 | 计价 | 按实计算
CLS1-34 | 机械 | 乙供 | J99-01-099 | 其他机具费 | 元 | 4.1686 | 1 | 0 | 0 | 计价 | 按实计算
CLS1-35 | 人工 | 乙供 | 9102104 | 调试技术工 | 工日 | 5.375 | 236 | 0 | 0 | 计价 | 按实计算
CLS1-35 | 材料 | 乙供 | C16011202 | 铜芯橡皮绝缘线 500VBX-2.5mm² | m | 1.44 | 2.619 | 0 | 0 | 计价 | 按实计算
CLS1-35 | 材料 | 乙供 | C18030801 | 自黏性橡胶带 25mm×20m | 卷 | 0.72 | 7.355 | 0 | 0 | 计价 | 按实计算
CLS1-35 | 材料 | 乙供 | C99010102 | 其他材料费 | 元 | 0.1813 | 1 | 0 | 0 | 计价 | 按实计算
CLS1-35 | 机械 | 乙供 | J14-05-050 | 光万用表(光源、光功率计、光纤在线测试) | 台班 | 0.51 | 93.781 | 0 | 0 | 计价 | 按实计算
CLS1-35 | 机械 | 乙供 | J14-08-076 | 微机继电保护测试仪 | 台班 | 0.51 | 431.176 | 0 | 0 | 计价 | 按实计算
CLS1-35 | 机械 | 乙供 | J15-01-066 | 功能检测分析平台(电脑) | 台班 | 0.42 | 31.983 | 0 | 0 | 计价 | 按实计算
CLS1-35 | 机械 | 乙供 | J16-01-025 | 绝缘电阻表(数字式) | 台班 | 0.44 | 15.696 | 0 | 0 | 计价 | 按实计算
CLS1-35 | 机械 | 乙供 | J19-01-024 | 手持式数字双钳相位表 | 台班 | 0.54 | 12.435 | 0 | 0 | 计价 | 按实计算
CLS1-35 | 机械 | 乙供 | J99-01-099 | 其他机具费 | 元 | 8.8435 | 1 | 0 | 0 | 计价 | 按实计算
CLS1-36 | 人工 | 乙供 | 9102104 | 调试技术工 | 工日 | 8.125 | 236 | 0 | 0 | 计价 | 按实计算
CLS1-36 | 材料 | 乙供 | C16011202 | 铜芯橡皮绝缘线 500VBX-2.5mm² | m | 2.16 | 2.619 | 0 | 0 | 计价 | 按实计算
CLS1-36 | 材料 | 乙供 | C18030801 | 自黏性橡胶带 25mm×20m | 卷 | 1.08 | 7.355 | 0 | 0 | 计价 | 按实计算
CLS1-36 | 材料 | 乙供 | C99010102 | 其他材料费 | 元 | 0.272 | 1 | 0 | 0 | 计价 | 按实计算
CLS1-36 | 机械 | 乙供 | J14-05-050 | 光万用表(光源、光功率计、光纤在线测试) | 台班 | 0.73 | 93.781 | 0 | 0 | 计价 | 按实计算
CLS1-36 | 机械 | 乙供 | J14-08-076 | 微机继电保护测试仪 | 台班 | 0.73 | 431.176 | 0 | 0 | 计价 | 按实计算
CLS1-36 | 机械 | 乙供 | J15-01-066 | 功能检测分析平台(电脑) | 台班 | 0.62 | 31.983 | 0 | 0 | 计价 | 按实计算
CLS1-36 | 机械 | 乙供 | J16-01-025 | 绝缘电阻表(数字式) | 台班 | 0.64 | 15.696 | 0 | 0 | 计价 | 按实计算
CLS1-36 | 机械 | 乙供 | J19-01-024 | 手持式数字双钳相位表 | 台班 | 0.79 | 12.435 | 0 | 0 | 计价 | 按实计算
CLS1-36 | 机械 | 乙供 | J99-01-099 | 其他机具费 | 元 | 12.6875 | 1 | 0 | 0 | 计价 | 按实计算
CLS1-37 | 人工 | 乙供 | 9102104 | 调试技术工 | 工日 | 10.5 | 236 | 0 | 0 | 计价 | 按实计算
CLS1-37 | 材料 | 乙供 | C16011202 | 铜芯橡皮绝缘线 500VBX-2.5mm² | m | 2.88 | 2.619 | 0 | 0 | 计价 | 按实计算
CLS1-37 | 材料 | 乙供 | C18030801 | 自黏性橡胶带 25mm×20m | 卷 | 1.44 | 7.355 | 0 | 0 | 计价 | 按实计算
CLS1-37 | 材料 | 乙供 | C99010102 | 其他材料费 | 元 | 0.3627 | 1 | 0 | 0 | 计价 | 按实计算
CLS1-37 | 机械 | 乙供 | J14-05-050 | 光万用表(光源、光功率计、光纤在线测试) | 台班 | 0.96 | 93.781 | 0 | 0 | 计价 | 按实计算
CLS1-37 | 机械 | 乙供 | J14-08-076 | 微机继电保护测试仪 | 台班 | 0.96 | 431.176 | 0 | 0 | 计价 | 按实计算
CLS1-37 | 机械 | 乙供 | J15-01-066 | 功能检测分析平台(电脑) | 台班 | 0.82 | 31.983 | 0 | 0 | 计价 | 按实计算
CLS1-37 | 机械 | 乙供 | J16-01-025 | 绝缘电阻表(数字式) | 台班 | 0.87 | 15.696 | 0 | 0 | 计价 | 按实计算
CLS1-37 | 机械 | 乙供 | J19-01-024 | 手持式数字双钳相位表 | 台班 | 1.04 | 12.435 | 0 | 0 | 计价 | 按实计算
CLS1-37 | 机械 | 乙供 | J99-01-099 | 其他机具费 | 元 | 16.7032 | 1 | 0 | 0 | 计价 | 按实计算
CLS1-38 | 人工 | 乙供 | 9102104 | 调试技术工 | 工日 | 14.472 | 236 | 0 | 0 | 计价 | 按实计算
CLS1-38 | 材料 | 乙供 | C16011202 | 铜芯橡皮绝缘线 500VBX-2.5mm² | m | 3.84 | 2.619 | 0 | 0 | 计价 | 按实计算
CLS1-38 | 材料 | 乙供 | C18030801 | 自黏性橡胶带 25mm×20m | 卷 | 1.92 | 7.355 | 0 | 0 | 计价 | 按实计算
CLS1-38 | 材料 | 乙供 | C99010102 | 其他材料费 | 元 | 0.4836 | 1 | 0 | 0 | 计价 | 按实计算
CLS1-38 | 机械 | 乙供 | J14-05-050 | 光万用表(光源、光功率计、光纤在线测试) | 台班 | 1.32 | 93.781 | 0 | 0 | 计价 | 按实计算
CLS1-38 | 机械 | 乙供 | J14-08-076 | 微机继电保护测试仪 | 台班 | 1.32 | 431.176 | 0 | 0 | 计价 | 按实计算
CLS1-38 | 机械 | 乙供 | J15-01-066 | 功能检测分析平台(电脑) | 台班 | 1.122 | 31.983 | 0 | 0 | 计价 | 按实计算
CLS1-38 | 机械 | 乙供 | J16-01-025 | 绝缘电阻表(数字式) | 台班 | 1.188 | 15.696 | 0 | 0 | 计价 | 按实计算
CLS1-38 | 机械 | 乙供 | J19-01-024 | 手持式数字双钳相位表 | 台班 | 1.452 | 12.435 | 0 | 0 | 计价 | 按实计算
CLS1-38 | 机械 | 乙供 | J99-01-099 | 其他机具费 | 元 | 22.9659 | 1 | 0 | 0 | 计价 | 按实计算
CLS1-39 | 人工 | 乙供 | 9102104 | 调试技术工 | 工日 | 18.224 | 236 | 0 | 0 | 计价 | 按实计算
CLS1-39 | 材料 | 乙供 | C16011202 | 铜芯橡皮绝缘线 500VBX-2.5mm² | m | 4.8 | 2.619 | 0 | 0 | 计价 | 按实计算
CLS1-39 | 材料 | 乙供 | C18030801 | 自黏性橡胶带 25mm×20m | 卷 | 2.4 | 7.355 | 0 | 0 | 计价 | 按实计算
CLS1-39 | 材料 | 乙供 | C99010102 | 其他材料费 | 元 | 0.6045 | 1 | 0 | 0 | 计价 | 按实计算
CLS1-39 | 机械 | 乙供 | J14-05-050 | 光万用表(光源、光功率计、光纤在线测试) | 台班 | 1.62 | 93.781 | 0 | 0 | 计价 | 按实计算
CLS1-39 | 机械 | 乙供 | J14-08-076 | 微机继电保护测试仪 | 台班 | 1.62 | 431.176 | 0 | 0 | 计价 | 按实计算
CLS1-39 | 机械 | 乙供 | J15-01-066 | 功能检测分析平台(电脑) | 台班 | 1.377 | 31.983 | 0 | 0 | 计价 | 按实计算
CLS1-39 | 机械 | 乙供 | J16-01-025 | 绝缘电阻表(数字式) | 台班 | 1.458 | 15.696 | 0 | 0 | 计价 | 按实计算
CLS1-39 | 机械 | 乙供 | J19-01-024 | 手持式数字双钳相位表 | 台班 | 1.782 | 12.435 | 0 | 0 | 计价 | 按实计算
CLS1-39 | 机械 | 乙供 | J99-01-099 | 其他机具费 | 元 | 28.1854 | 1 | 0 | 0 | 计价 | 按实计算
CLS1-40 | 人工 | 乙供 | 9102104 | 调试技术工 | 工日 | 2.7805 | 236 | 0 | 0 | 计价 | 按实计算
CLS1-40 | 材料 | 乙供 | C16011202 | 铜芯橡皮绝缘线 500VBX-2.5mm² | m | 0.498 | 2.619 | 0 | 0 | 计价 | 按实计算
CLS1-40 | 材料 | 乙供 | C18030801 | 自黏性橡胶带 25mm×20m | 卷 | 0.249 | 7.355 | 0 | 0 | 计价 | 按实计算
CLS1-40 | 材料 | 乙供 | C99010102 | 其他材料费 | 元 | 0.0548 | 1 | 0 | 0 | 计价 | 按实计算
CLS1-40 | 机械 | 乙供 | J14-08-076 | 微机继电保护测试仪 | 台班 | 0.2988 | 431.176 | 0 | 0 | 计价 | 按实计算
CLS1-40 | 机械 | 乙供 | J15-01-066 | 功能检测分析平台(电脑) | 台班 | 0.254 | 31.983 | 0 | 0 | 计价 | 按实计算
CLS1-40 | 机械 | 乙供 | J16-01-025 | 绝缘电阻表(数字式) | 台班 | 0.2689 | 15.696 | 0 | 0 | 计价 | 按实计算
CLS1-40 | 机械 | 乙供 | J19-01-024 | 手持式数字双钳相位表 | 台班 | 0.3287 | 12.435 | 0 | 0 | 计价 | 按实计算
CLS1-40 | 机械 | 乙供 | J99-01-099 | 其他机具费 | 元 | 4.358 | 1 | 0 | 0 | 计价 | 按实计算
CLS1-41 | 人工 | 乙供 | 9102104 | 调试技术工 | 工日 | 4.4488 | 236 | 0 | 0 | 计价 | 按实计算
CLS1-41 | 材料 | 乙供 | C16011202 | 铜芯橡皮绝缘线 500VBX-2.5mm² | m | 0.83 | 2.619 | 0 | 0 | 计价 | 按实计算
CLS1-41 | 材料 | 乙供 | C18030801 | 自黏性橡胶带 25mm×20m | 卷 | 0.415 | 7.355 | 0 | 0 | 计价 | 按实计算
CLS1-41 | 材料 | 乙供 | C99010102 | 其他材料费 | 元 | 0.0913 | 1 | 0 | 0 | 计价 | 按实计算
CLS1-41 | 机械 | 乙供 | J14-08-076 | 微机继电保护测试仪 | 台班 | 0.4482 | 431.176 | 0 | 0 | 计价 | 按实计算
CLS1-41 | 机械 | 乙供 | J15-01-066 | 功能检测分析平台(电脑) | 台班 | 0.381 | 31.983 | 0 | 0 | 计价 | 按实计算
CLS1-41 | 机械 | 乙供 | J16-01-025 | 绝缘电阻表(数字式) | 台班 | 0.4034 | 15.696 | 0 | 0 | 计价 | 按实计算
CLS1-41 | 机械 | 乙供 | J19-01-024 | 手持式数字双钳相位表 | 台班 | 0.493 | 12.435 | 0 | 0 | 计价 | 按实计算
CLS1-41 | 机械 | 乙供 | J99-01-099 | 其他机具费 | 元 | 6.537 | 1 | 0 | 0 | 计价 | 按实计算
CLS1-42 | 人工 | 乙供 | 9102104 | 调试技术工 | 工日 | 6.6732 | 236 | 0 | 0 | 计价 | 按实计算
CLS1-42 | 材料 | 乙供 | C16011202 | 铜芯橡皮绝缘线 500VBX-2.5mm² | m | 1.328 | 2.619 | 0 | 0 | 计价 | 按实计算
CLS1-42 | 材料 | 乙供 | C18030801 | 自黏性橡胶带 25mm×20m | 卷 | 0.664 | 7.355 | 0 | 0 | 计价 | 按实计算
CLS1-42 | 材料 | 乙供 | C99010102 | 其他材料费 | 元 | 0.1461 | 1 | 0 | 0 | 计价 | 按实计算
CLS1-42 | 机械 | 乙供 | J14-08-076 | 微机继电保护测试仪 | 台班 | 0.747 | 431.176 | 0 | 0 | 计价 | 按实计算
CLS1-42 | 机械 | 乙供 | J15-01-066 | 功能检测分析平台(电脑) | 台班 | 0.635 | 31.983 | 0 | 0 | 计价 | 按实计算
CLS1-42 | 机械 | 乙供 | J16-01-025 | 绝缘电阻表(数字式) | 台班 | 0.6723 | 15.696 | 0 | 0 | 计价 | 按实计算
CLS1-42 | 机械 | 乙供 | J19-01-024 | 手持式数字双钳相位表 | 台班 | 0.8217 | 12.435 | 0 | 0 | 计价 | 按实计算
CLS1-42 | 机械 | 乙供 | J99-01-099 | 其他机具费 | 元 | 10.895 | 1 | 0 | 0 | 计价 | 按实计算
CLS1-43 | 人工 | 乙供 | 9102104 | 调试技术工 | 工日 | 11.122 | 236 | 0 | 0 | 计价 | 按实计算
CLS1-43 | 材料 | 乙供 | C16011202 | 铜芯橡皮绝缘线 500VBX-2.5mm² | m | 2.158 | 2.619 | 0 | 0 | 计价 | 按实计算
CLS1-43 | 材料 | 乙供 | C18030801 | 自黏性橡胶带 25mm×20m | 卷 | 1.079 | 7.355 | 0 | 0 | 计价 | 按实计算
CLS1-43 | 材料 | 乙供 | C99010102 | 其他材料费 | 元 | 0.2374 | 1 | 0 | 0 | 计价 | 按实计算
CLS1-43 | 机械 | 乙供 | J14-08-076 | 微机继电保护测试仪 | 台班 | 1.1952 | 431.176 | 0 | 0 | 计价 | 按实计算
CLS1-43 | 机械 | 乙供 | J15-01-066 | 功能检测分析平台(电脑) | 台班 | 1.0159 | 31.983 | 0 | 0 | 计价 | 按实计算
CLS1-43 | 机械 | 乙供 | J16-01-025 | 绝缘电阻表(数字式) | 台班 | 1.0757 | 15.696 | 0 | 0 | 计价 | 按实计算
CLS1-43 | 机械 | 乙供 | J19-01-024 | 手持式数字双钳相位表 | 台班 | 1.3147 | 12.435 | 0 | 0 | 计价 | 按实计算
CLS1-43 | 机械 | 乙供 | J99-01-099 | 其他机具费 | 元 | 17.432 | 1 | 0 | 0 | 计价 | 按实计算
CLS1-44 | 人工 | 乙供 | 9102104 | 调试技术工 | 工日 | 16.683 | 236 | 0 | 0 | 计价 | 按实计算
CLS1-44 | 材料 | 乙供 | C16011202 | 铜芯橡皮绝缘线 500VBX-2.5mm² | m | 3.32 | 2.619 | 0 | 0 | 计价 | 按实计算
CLS1-44 | 材料 | 乙供 | C18030801 | 自黏性橡胶带 25mm×20m | 卷 | 1.66 | 7.355 | 0 | 0 | 计价 | 按实计算
CLS1-44 | 材料 | 乙供 | C99010102 | 其他材料费 | 元 | 0.3653 | 1 | 0 | 0 | 计价 | 按实计算
CLS1-44 | 机械 | 乙供 | J14-08-076 | 微机继电保护测试仪 | 台班 | 1.7928 | 431.176 | 0 | 0 | 计价 | 按实计算
CLS1-44 | 机械 | 乙供 | J15-01-066 | 功能检测分析平台(电脑) | 台班 | 1.5239 | 31.983 | 0 | 0 | 计价 | 按实计算
CLS1-44 | 机械 | 乙供 | J16-01-025 | 绝缘电阻表(数字式) | 台班 | 1.6135 | 15.696 | 0 | 0 | 计价 | 按实计算
CLS1-44 | 机械 | 乙供 | J19-01-024 | 手持式数字双钳相位表 | 台班 | 1.9721 | 12.435 | 0 | 0 | 计价 | 按实计算
CLS1-44 | 机械 | 乙供 | J99-01-099 | 其他机具费 | 元 | 26.148 | 1 | 0 | 0 | 计价 | 按实计算
CLS1-45 | 人工 | 乙供 | 9102104 | 调试技术工 | 工日 | 19.4635 | 236 | 0 | 0 | 计价 | 按实计算
CLS1-45 | 材料 | 乙供 | C16011202 | 铜芯橡皮绝缘线 500VBX-2.5mm² | m | 3.818 | 2.619 | 0 | 0 | 计价 | 按实计算
CLS1-45 | 材料 | 乙供 | C18030801 | 自黏性橡胶带 25mm×20m | 卷 | 1.909 | 7.355 | 0 | 0 | 计价 | 按实计算
CLS1-45 | 材料 | 乙供 | C99010102 | 其他材料费 | 元 | 0.4568 | 1 | 0 | 0 | 计价 | 按实计算
CLS1-45 | 机械 | 乙供 | J14-08-076 | 微机继电保护测试仪 | 台班 | 2.0916 | 431.176 | 0 | 0 | 计价 | 按实计算
CLS1-45 | 机械 | 乙供 | J15-01-066 | 功能检测分析平台(电脑) | 台班 | 1.7779 | 31.983 | 0 | 0 | 计价 | 按实计算
CLS1-45 | 机械 | 乙供 | J16-01-025 | 绝缘电阻表(数字式) | 台班 | 1.8824 | 15.696 | 0 | 0 | 计价 | 按实计算
CLS1-45 | 机械 | 乙供 | J19-01-024 | 手持式数字双钳相位表 | 台班 | 2.3008 | 12.435 | 0 | 0 | 计价 | 按实计算
CLS1-45 | 机械 | 乙供 | J99-01-099 | 其他机具费 | 元 | 30.506 | 1 | 0 | 0 | 计价 | 按实计算
CLS1-46 | 人工 | 乙供 | 9102104 | 调试技术工 | 工日 | 6.132 | 236 | 0 | 0 | 计价 | 按实计算
CLS1-46 | 材料 | 乙供 | C16011202 | 铜芯橡皮绝缘线 500VBX-2.5mm² | m | 1.382 | 2.619 | 0 | 0 | 计价 | 按实计算
CLS1-46 | 材料 | 乙供 | C18030801 | 自黏性橡胶带 25mm×20m | 卷 | 0.691 | 7.355 | 0 | 0 | 计价 | 按实计算
CLS1-46 | 材料 | 乙供 | C99010102 | 其他材料费 | 元 | 0.1526 | 1 | 0 | 0 | 计价 | 按实计算
CLS1-46 | 机械 | 乙供 | J14-05-004 | 数字示波器 | 台班 | 0.88 | 53.481 | 0 | 0 | 计价 | 按实计算
CLS1-46 | 机械 | 乙供 | J14-08-076 | 微机继电保护测试仪 | 台班 | 0.88 | 431.176 | 0 | 0 | 计价 | 按实计算
CLS1-46 | 机械 | 乙供 | J15-01-066 | 功能检测分析平台(电脑) | 台班 | 0.748 | 31.983 | 0 | 0 | 计价 | 按实计算
CLS1-46 | 机械 | 乙供 | J16-01-025 | 绝缘电阻表(数字式) | 台班 | 0.792 | 15.696 | 0 | 0 | 计价 | 按实计算
CLS1-46 | 机械 | 乙供 | J19-01-024 | 手持式数字双钳相位表 | 台班 | 0.968 | 12.435 | 0 | 0 | 计价 | 按实计算
CLS1-46 | 机械 | 乙供 | J99-01-099 | 其他机具费 | 元 | 14.2467 | 1 | 0 | 0 | 计价 | 按实计算
CLS1-47 | 人工 | 乙供 | 9102104 | 调试技术工 | 工日 | 8.04 | 236 | 0 | 0 | 计价 | 按实计算
CLS1-47 | 材料 | 乙供 | C16011202 | 铜芯橡皮绝缘线 500VBX-2.5mm² | m | 1.728 | 2.619 | 0 | 0 | 计价 | 按实计算
CLS1-47 | 材料 | 乙供 | C18030801 | 自黏性橡胶带 25mm×20m | 卷 | 0.864 | 7.355 | 0 | 0 | 计价 | 按实计算
CLS1-47 | 材料 | 乙供 | C99010102 | 其他材料费 | 元 | 0.1901 | 1 | 0 | 0 | 计价 | 按实计算
CLS1-47 | 机械 | 乙供 | J14-05-004 | 数字示波器 | 台班 | 1.1 | 53.481 | 0 | 0 | 计价 | 按实计算
CLS1-47 | 机械 | 乙供 | J14-08-076 | 微机继电保护测试仪 | 台班 | 1.1 | 431.176 | 0 | 0 | 计价 | 按实计算
CLS1-47 | 机械 | 乙供 | J15-01-066 | 功能检测分析平台(电脑) | 台班 | 0.935 | 31.983 | 0 | 0 | 计价 | 按实计算
CLS1-47 | 机械 | 乙供 | J16-01-025 | 绝缘电阻表(数字式) | 台班 | 0.99 | 15.696 | 0 | 0 | 计价 | 按实计算
CLS1-47 | 机械 | 乙供 | J19-01-024 | 手持式数字双钳相位表 | 台班 | 1.21 | 12.435 | 0 | 0 | 计价 | 按实计算
CLS1-47 | 机械 | 乙供 | J99-01-099 | 其他机具费 | 元 | 17.8084 | 1 | 0 | 0 | 计价 | 按实计算
CLS1-48 | 人工 | 乙供 | 9102104 | 调试技术工 | 工日 | 9.4403 | 236 | 0 | 0 | 计价 | 按实计算
CLS1-48 | 材料 | 乙供 | C16011202 | 铜芯橡皮绝缘线 500VBX-2.5mm² | m | 2.756 | 2.619 | 0 | 0 | 计价 | 按实计算
CLS1-48 | 材料 | 乙供 | C18030801 | 自黏性橡胶带 25mm×20m | 卷 | 1.305 | 7.355 | 0 | 0 | 计价 | 按实计算
CLS1-48 | 材料 | 乙供 | C99010102 | 其他材料费 | 元 | 0.2927 | 1 | 0 | 0 | 计价 | 按实计算
CLS1-48 | 机械 | 乙供 | J14-05-004 | 数字示波器 | 台班 | 1.1484 | 53.481 | 0 | 0 | 计价 | 按实计算
CLS1-48 | 机械 | 乙供 | J14-08-076 | 微机继电保护测试仪 | 台班 | 1.1484 | 431.176 | 0 | 0 | 计价 | 按实计算
CLS1-48 | 机械 | 乙供 | J15-01-066 | 功能检测分析平台(电脑) | 台班 | 0.9761 | 31.983 | 0 | 0 | 计价 | 按实计算
CLS1-48 | 机械 | 乙供 | J16-01-025 | 绝缘电阻表(数字式) | 台班 | 1.0336 | 15.696 | 0 | 0 | 计价 | 按实计算
CLS1-48 | 机械 | 乙供 | J19-01-024 | 手持式数字双钳相位表 | 台班 | 1.2632 | 12.435 | 0 | 0 | 计价 | 按实计算
CLS1-48 | 机械 | 乙供 | J99-01-099 | 其他机具费 | 元 | 18.5919 | 1 | 0 | 0 | 计价 | 按实计算
CLS1-49 | 人工 | 乙供 | 9102104 | 调试技术工 | 工日 | 12.1496 | 236 | 0 | 0 | 计价 | 按实计算
CLS1-49 | 材料 | 乙供 | C16011202 | 铜芯橡皮绝缘线 500VBX-2.5mm² | m | 3.547 | 2.619 | 0 | 0 | 计价 | 按实计算
CLS1-49 | 材料 | 乙供 | C18030801 | 自黏性橡胶带 25mm×20m | 卷 | 1.6796 | 7.355 | 0 | 0 | 计价 | 按实计算
CLS1-49 | 材料 | 乙供 | C99010102 | 其他材料费 | 元 | 0.3768 | 1 | 0 | 0 | 计价 | 按实计算
CLS1-49 | 机械 | 乙供 | J14-05-004 | 数字示波器 | 台班 | 1.478 | 53.481 | 0 | 0 | 计价 | 按实计算
CLS1-49 | 机械 | 乙供 | J14-08-076 | 微机继电保护测试仪 | 台班 | 1.478 | 431.176 | 0 | 0 | 计价 | 按实计算
CLS1-49 | 机械 | 乙供 | J15-01-066 | 功能检测分析平台(电脑) | 台班 | 1.2562 | 31.983 | 0 | 0 | 计价 | 按实计算
CLS1-49 | 机械 | 乙供 | J16-01-025 | 绝缘电阻表(数字式) | 台班 | 1.3302 | 15.696 | 0 | 0 | 计价 | 按实计算
CLS1-49 | 机械 | 乙供 | J19-01-024 | 手持式数字双钳相位表 | 台班 | 1.6257 | 12.435 | 0 | 0 | 计价 | 按实计算
CLS1-49 | 机械 | 乙供 | J99-01-099 | 其他机具费 | 元 | 23.9278 | 1 | 0 | 0 | 计价 | 按实计算
CLS1-50 | 人工 | 乙供 | 9102104 | 调试技术工 | 工日 | 16.7902 | 236 | 0 | 0 | 计价 | 按实计算
CLS1-50 | 材料 | 乙供 | C16011202 | 铜芯橡皮绝缘线 500VBX-2.5mm² | m | 3.633 | 2.619 | 0 | 0 | 计价 | 按实计算
CLS1-50 | 材料 | 乙供 | C18030801 | 自黏性橡胶带 25mm×20m | 卷 | 2.61 | 7.355 | 0 | 0 | 计价 | 按实计算
CLS1-50 | 材料 | 乙供 | C99010102 | 其他材料费 | 元 | 0.5135 | 1 | 0 | 0 | 计价 | 按实计算
CLS1-50 | 机械 | 乙供 | J14-05-004 | 数字示波器 | 台班 | 1.5312 | 53.481 | 0 | 0 | 计价 | 按实计算
CLS1-50 | 机械 | 乙供 | J14-08-076 | 微机继电保护测试仪 | 台班 | 1.5312 | 431.176 | 0 | 0 | 计价 | 按实计算
CLS1-50 | 机械 | 乙供 | J15-01-066 | 功能检测分析平台(电脑) | 台班 | 1.3015 | 31.983 | 0 | 0 | 计价 | 按实计算
CLS1-50 | 机械 | 乙供 | J16-01-025 | 绝缘电阻表(数字式) | 台班 | 1.3781 | 15.696 | 0 | 0 | 计价 | 按实计算
CLS1-50 | 机械 | 乙供 | J19-01-024 | 手持式数字双钳相位表 | 台班 | 1.6843 | 12.435 | 0 | 0 | 计价 | 按实计算
CLS1-50 | 机械 | 乙供 | J99-01-099 | 其他机具费 | 元 | 24.7892 | 1 | 0 | 0 | 计价 | 按实计算
CLS1-51 | 人工 | 乙供 | 9102104 | 调试技术工 | 工日 | 18.6528 | 236 | 0 | 0 | 计价 | 按实计算
CLS1-51 | 材料 | 乙供 | C16011202 | 铜芯橡皮绝缘线 500VBX-2.5mm² | m | 4.51 | 2.619 | 0 | 0 | 计价 | 按实计算
CLS1-51 | 材料 | 乙供 | C18030801 | 自黏性橡胶带 25mm×20m | 卷 | 2.61 | 7.355 | 0 | 0 | 计价 | 按实计算
CLS1-51 | 材料 | 乙供 | C99010102 | 其他材料费 | 元 | 0.6202 | 1 | 0 | 0 | 计价 | 按实计算
CLS1-51 | 机械 | 乙供 | J14-05-004 | 数字示波器 | 台班 | 1.914 | 53.481 | 0 | 0 | 计价 | 按实计算
CLS1-51 | 机械 | 乙供 | J14-08-076 | 微机继电保护测试仪 | 台班 | 1.914 | 431.176 | 0 | 0 | 计价 | 按实计算
CLS1-51 | 机械 | 乙供 | J15-01-066 | 功能检测分析平台(电脑) | 台班 | 1.6269 | 31.983 | 0 | 0 | 计价 | 按实计算
CLS1-51 | 机械 | 乙供 | J16-01-025 | 绝缘电阻表(数字式) | 台班 | 1.7226 | 15.696 | 0 | 0 | 计价 | 按实计算
CLS1-51 | 机械 | 乙供 | J19-01-024 | 手持式数字双钳相位表 | 台班 | 2.1054 | 12.435 | 0 | 0 | 计价 | 按实计算
CLS1-51 | 机械 | 乙供 | J99-01-099 | 其他机具费 | 元 | 30.9866 | 1 | 0 | 0 | 计价 | 按实计算
CLS1-52 | 人工 | 乙供 | 9102104 | 调试技术工 | 工日 | 1.525 | 236 | 0 | 0 | 计价 | 按实计算
CLS1-52 | 材料 | 乙供 | C16011202 | 铜芯橡皮绝缘线 500VBX-2.5mm² | m | 7.6608 | 2.619 | 0 | 0 | 计价 | 按实计算
CLS1-52 | 材料 | 乙供 | C18030801 | 自黏性橡胶带 25mm×20m | 卷 | 0.5736 | 7.355 | 0 | 0 | 计价 | 按实计算
CLS1-52 | 材料 | 乙供 | C99010102 | 其他材料费 | 元 | 0.3027 | 1 | 0 | 0 | 计价 | 按实计算
CLS1-52 | 机械 | 乙供 | J14-05-001 | 继电保护测试系统 | 台班 | 2.2054 | 313.836 | 0 | 0 | 计价 | 按实计算
CLS1-52 | 机械 | 乙供 | J15-01-066 | 功能检测分析平台(电脑) | 台班 | 1.8711 | 31.983 | 0 | 0 | 计价 | 按实计算
CLS1-52 | 机械 | 乙供 | J16-01-025 | 绝缘电阻表(数字式) | 台班 | 2.4134 | 15.696 | 0 | 0 | 计价 | 按实计算
CLS1-52 | 机械 | 乙供 | J19-01-024 | 手持式数字双钳相位表 | 台班 | 2 | 12.435 | 0 | 0 | 计价 | 按实计算
CLS1-52 | 机械 | 乙供 | J99-01-099 | 其他机具费 | 元 | 24.4418 | 1 | 0 | 0 | 计价 | 按实计算
CLS1-53 | 人工 | 乙供 | 9102104 | 调试技术工 | 工日 | 1.7943 | 236 | 0 | 0 | 计价 | 按实计算
CLS1-53 | 材料 | 乙供 | C16011202 | 铜芯橡皮绝缘线 500VBX-2.5mm² | m | 8.512 | 2.619 | 0 | 0 | 计价 | 按实计算
CLS1-53 | 材料 | 乙供 | C18030801 | 自黏性橡胶带 25mm×20m | 卷 | 0.6373 | 7.355 | 0 | 0 | 计价 | 按实计算
CLS1-53 | 材料 | 乙供 | C99010102 | 其他材料费 | 元 | 0.3363 | 1 | 0 | 0 | 计价 | 按实计算
CLS1-53 | 机械 | 乙供 | J14-05-001 | 继电保护测试系统 | 台班 | 2.4504 | 313.836 | 0 | 0 | 计价 | 按实计算
CLS1-53 | 机械 | 乙供 | J15-01-066 | 功能检测分析平台(电脑) | 台班 | 2.079 | 31.983 | 0 | 0 | 计价 | 按实计算
CLS1-53 | 机械 | 乙供 | J16-01-025 | 绝缘电阻表(数字式) | 台班 | 2.6816 | 15.696 | 0 | 0 | 计价 | 按实计算
CLS1-53 | 机械 | 乙供 | J19-01-024 | 手持式数字双钳相位表 | 台班 | 2.1468 | 12.435 | 0 | 0 | 计价 | 按实计算
CLS1-53 | 机械 | 乙供 | J99-01-099 | 其他机具费 | 元 | 27.1291 | 1 | 0 | 0 | 计价 | 按实计算
CLS1-54 | 人工 | 乙供 | 9102104 | 调试技术工 | 工日 | 3.1624 | 236 | 0 | 0 | 计价 | 按实计算
CLS1-54 | 材料 | 乙供 | C16011202 | 铜芯橡皮绝缘线 500VBX-2.5mm² | m | 9.04 | 2.619 | 0 | 0 | 计价 | 按实计算
CLS1-54 | 材料 | 乙供 | C18030801 | 自黏性橡胶带 25mm×20m | 卷 | 0.826 | 7.355 | 0 | 0 | 计价 | 按实计算
CLS1-54 | 材料 | 乙供 | C99010102 | 其他材料费 | 元 | 0.4202 | 1 | 0 | 0 | 计价 | 按实计算
CLS1-54 | 机械 | 乙供 | J14-05-001 | 继电保护测试系统 | 台班 | 3.3512 | 313.836 | 0 | 0 | 计价 | 按实计算
CLS1-54 | 机械 | 乙供 | J15-01-066 | 功能检测分析平台(电脑) | 台班 | 3.072 | 31.983 | 0 | 0 | 计价 | 按实计算
CLS1-54 | 机械 | 乙供 | J16-01-025 | 绝缘电阻表(数字式) | 台班 | 4.2522 | 15.696 | 0 | 0 | 计价 | 按实计算
CLS1-54 | 机械 | 乙供 | J19-01-024 | 手持式数字双钳相位表 | 台班 | 3.5452 | 12.435 | 0 | 0 | 计价 | 按实计算
CLS1-54 | 机械 | 乙供 | J99-01-099 | 其他机具费 | 元 | 37.8242 | 1 | 0 | 0 | 计价 | 按实计算
CLS1-55 | 人工 | 乙供 | 9102104 | 调试技术工 | 工日 | 4.6441 | 236 | 0 | 0 | 计价 | 按实计算
CLS1-55 | 材料 | 乙供 | C16011202 | 铜芯橡皮绝缘线 500VBX-2.5mm² | m | 9.4419 | 2.619 | 0 | 0 | 计价 | 按实计算
CLS1-55 | 材料 | 乙供 | C18030801 | 自黏性橡胶带 25mm×20m | 卷 | 0.89 | 7.355 | 0 | 0 | 计价 | 按实计算
CLS1-55 | 材料 | 乙供 | C99010102 | 其他材料费 | 元 | 0.4697 | 1 | 0 | 0 | 计价 | 按实计算
CLS1-55 | 机械 | 乙供 | J14-05-001 | 继电保护测试系统 | 台班 | 4.621 | 313.836 | 0 | 0 | 计价 | 按实计算
CLS1-55 | 机械 | 乙供 | J15-01-066 | 功能检测分析平台(电脑) | 台班 | 5.6168 | 31.983 | 0 | 0 | 计价 | 按实计算
CLS1-55 | 机械 | 乙供 | J16-01-025 | 绝缘电阻表(数字式) | 台班 | 5.9472 | 15.696 | 0 | 0 | 计价 | 按实计算
CLS1-55 | 机械 | 乙供 | J19-01-024 | 手持式数字双钳相位表 | 台班 | 7.2687 | 12.435 | 0 | 0 | 计价 | 按实计算
CLS1-55 | 机械 | 乙供 | J99-01-099 | 其他机具费 | 元 | 54.4084 | 1 | 0 | 0 | 计价 | 按实计算
CLS1-56 | 人工 | 乙供 | 9102104 | 调试技术工 | 工日 | 8.71 | 236 | 0 | 0 | 计价 | 按实计算
CLS1-56 | 材料 | 乙供 | C16011202 | 铜芯橡皮绝缘线 500VBX-2.5mm² | m | 10.4 | 2.619 | 0 | 0 | 计价 | 按实计算
CLS1-56 | 材料 | 乙供 | C18030801 | 自黏性橡胶带 25mm×20m | 卷 | 0.91 | 7.355 | 0 | 0 | 计价 | 按实计算
CLS1-56 | 材料 | 乙供 | C99010102 | 其他材料费 | 元 | 0.5287 | 1 | 0 | 0 | 计价 | 按实计算
CLS1-56 | 机械 | 乙供 | J14-05-001 | 继电保护测试系统 | 台班 | 5.2 | 313.836 | 0 | 0 | 计价 | 按实计算
CLS1-56 | 机械 | 乙供 | J15-01-066 | 功能检测分析平台(电脑) | 台班 | 6.3206 | 31.983 | 0 | 0 | 计价 | 按实计算
CLS1-56 | 机械 | 乙供 | J16-01-025 | 绝缘电阻表(数字式) | 台班 | 6.6924 | 15.696 | 0 | 0 | 计价 | 按实计算
CLS1-56 | 机械 | 乙供 | J19-01-024 | 手持式数字双钳相位表 | 台班 | 8.1796 | 12.435 | 0 | 0 | 计价 | 按实计算
CLS1-56 | 机械 | 乙供 | J99-01-099 | 其他机具费 | 元 | 61.2257 | 1 | 0 | 0 | 计价 | 按实计算
CLS1-57 | 人工 | 乙供 | 9102104 | 调试技术工 | 工日 | 9.8876 | 236 | 0 | 0 | 计价 | 按实计算
CLS1-57 | 材料 | 乙供 | C16011202 | 铜芯橡皮绝缘线 500VBX-2.5mm² | m | 11.8061 | 2.619 | 0 | 0 | 计价 | 按实计算
CLS1-57 | 材料 | 乙供 | C18030801 | 自黏性橡胶带 25mm×20m | 卷 | 1.033 | 7.355 | 0 | 0 | 计价 | 按实计算
CLS1-57 | 材料 | 乙供 | C99010102 | 其他材料费 | 元 | 0.6864 | 1 | 0 | 0 | 计价 | 按实计算
CLS1-57 | 机械 | 乙供 | J14-05-001 | 继电保护测试系统 | 台班 | 5.903 | 313.836 | 0 | 0 | 计价 | 按实计算
CLS1-57 | 机械 | 乙供 | J15-01-066 | 功能检测分析平台(电脑) | 台班 | 7.1752 | 31.983 | 0 | 0 | 计价 | 按实计算
CLS1-57 | 机械 | 乙供 | J16-01-025 | 绝缘电阻表(数字式) | 台班 | 7.5972 | 15.696 | 0 | 0 | 计价 | 按实计算
CLS1-57 | 机械 | 乙供 | J19-01-024 | 手持式数字双钳相位表 | 台班 | 9.2855 | 12.435 | 0 | 0 | 计价 | 按实计算
CLS1-57 | 机械 | 乙供 | J99-01-099 | 其他机具费 | 元 | 69.5031 | 1 | 0 | 0 | 计价 | 按实计算
CLS1-58 | 人工 | 乙供 | 9102104 | 调试技术工 | 工日 | 6.9144 | 236 | 0 | 0 | 计价 | 按实计算
CLS1-58 | 材料 | 乙供 | C16011202 | 铜芯橡皮绝缘线 500VBX-2.5mm² | m | 1.376 | 2.619 | 0 | 0 | 计价 | 按实计算
CLS1-58 | 材料 | 乙供 | C18030801 | 自黏性橡胶带 25mm×20m | 卷 | 0.688 | 7.355 | 0 | 0 | 计价 | 按实计算
CLS1-58 | 材料 | 乙供 | C99010102 | 其他材料费 | 元 | 0.1514 | 1 | 0 | 0 | 计价 | 按实计算
CLS1-58 | 机械 | 乙供 | J14-05-001 | 继电保护测试系统 | 台班 | 0.8645 | 313.836 | 0 | 0 | 计价 | 按实计算
CLS1-58 | 机械 | 乙供 | J14-05-004 | 数字示波器 | 台班 | 0.8645 | 53.481 | 0 | 0 | 计价 | 按实计算
CLS1-58 | 机械 | 乙供 | J15-01-066 | 功能检测分析平台(电脑) | 台班 | 0.7348 | 31.983 | 0 | 0 | 计价 | 按实计算
CLS1-58 | 机械 | 乙供 | J16-01-025 | 绝缘电阻表(数字式) | 台班 | 0.7781 | 15.696 | 0 | 0 | 计价 | 按实计算
CLS1-58 | 机械 | 乙供 | J19-01-024 | 手持式数字双钳相位表 | 台班 | 0.951 | 12.435 | 0 | 0 | 计价 | 按实计算
CLS1-58 | 机械 | 乙供 | J99-01-099 | 其他机具费 | 元 | 10.9526 | 1 | 0 | 0 | 计价 | 按实计算
CLS1-59 | 人工 | 乙供 | 9102104 | 调试技术工 | 工日 | 8.643 | 236 | 0 | 0 | 计价 | 按实计算
CLS1-59 | 材料 | 乙供 | C16011202 | 铜芯橡皮绝缘线 500VBX-2.5mm² | m | 1.72 | 2.619 | 0 | 0 | 计价 | 按实计算
CLS1-59 | 材料 | 乙供 | C18030801 | 自黏性橡胶带 25mm×20m | 卷 | 0.86 | 7.355 | 0 | 0 | 计价 | 按实计算
CLS1-59 | 材料 | 乙供 | C99010102 | 其他材料费 | 元 | 0.2166 | 1 | 0 | 0 | 计价 | 按实计算
CLS1-59 | 机械 | 乙供 | J14-05-001 | 继电保护测试系统 | 台班 | 1.1115 | 313.836 | 0 | 0 | 计价 | 按实计算
CLS1-59 | 机械 | 乙供 | J14-05-004 | 数字示波器 | 台班 | 1.1115 | 53.481 | 0 | 0 | 计价 | 按实计算
CLS1-59 | 机械 | 乙供 | J15-01-066 | 功能检测分析平台(电脑) | 台班 | 0.9448 | 31.983 | 0 | 0 | 计价 | 按实计算
CLS1-59 | 机械 | 乙供 | J16-01-025 | 绝缘电阻表(数字式) | 台班 | 1.0004 | 15.696 | 0 | 0 | 计价 | 按实计算
CLS1-59 | 机械 | 乙供 | J19-01-024 | 手持式数字双钳相位表 | 台班 | 1.2227 | 12.435 | 0 | 0 | 计价 | 按实计算
CLS1-59 | 机械 | 乙供 | J99-01-099 | 其他机具费 | 元 | 14.0819 | 1 | 0 | 0 | 计价 | 按实计算
CLS1-60 | 人工 | 乙供 | 9102104 | 调试技术工 | 工日 | 20.167 | 236 | 0 | 0 | 计价 | 按实计算
CLS1-60 | 材料 | 乙供 | C16011202 | 铜芯橡皮绝缘线 500VBX-2.5mm² | m | 3.956 | 2.619 | 0 | 0 | 计价 | 按实计算
CLS1-60 | 材料 | 乙供 | C18030801 | 自黏性橡胶带 25mm×20m | 卷 | 1.978 | 7.355 | 0 | 0 | 计价 | 按实计算
CLS1-60 | 材料 | 乙供 | C99010102 | 其他材料费 | 元 | 0.4352 | 1 | 0 | 0 | 计价 | 按实计算
CLS1-60 | 机械 | 乙供 | J14-05-001 | 继电保护测试系统 | 台班 | 2.47 | 313.836 | 0 | 0 | 计价 | 按实计算
CLS1-60 | 机械 | 乙供 | J14-05-004 | 数字示波器 | 台班 | 2.47 | 53.481 | 0 | 0 | 计价 | 按实计算
CLS1-60 | 机械 | 乙供 | J15-01-066 | 功能检测分析平台(电脑) | 台班 | 2.0995 | 31.983 | 0 | 0 | 计价 | 按实计算
CLS1-60 | 机械 | 乙供 | J16-01-025 | 绝缘电阻表(数字式) | 台班 | 2.223 | 15.696 | 0 | 0 | 计价 | 按实计算
CLS1-60 | 机械 | 乙供 | J19-01-024 | 手持式数字双钳相位表 | 台班 | 2.717 | 12.435 | 0 | 0 | 计价 | 按实计算
CLS1-60 | 机械 | 乙供 | J99-01-099 | 其他机具费 | 元 | 31.293 | 1 | 0 | 0 | 计价 | 按实计算
CLS1-61 | 人工 | 乙供 | 9102104 | 调试技术工 | 工日 | 0.75 | 236 | 0 | 0 | 计价 | 按实计算
CLS1-61 | 材料 | 乙供 | C16011202 | 铜芯橡皮绝缘线 500VBX-2.5mm² | m | 0.19 | 2.619 | 0 | 0 | 计价 | 按实计算
CLS1-61 | 材料 | 乙供 | C18030801 | 自黏性橡胶带 25mm×20m | 卷 | 0.095 | 7.355 | 0 | 0 | 计价 | 按实计算
CLS1-61 | 材料 | 乙供 | C99010102 | 其他材料费 | 元 | 0.0209 | 1 | 0 | 0 | 计价 | 按实计算
CLS1-61 | 机械 | 乙供 | J16-01-025 | 绝缘电阻表(数字式) | 台班 | 1.5 | 15.696 | 0 | 0 | 计价 | 按实计算
CLS1-61 | 机械 | 乙供 | J19-01-024 | 手持式数字双钳相位表 | 台班 | 2 | 12.435 | 0 | 0 | 计价 | 按实计算
CLS1-61 | 机械 | 乙供 | J99-01-099 | 其他机具费 | 元 | 1.4524 | 1 | 0 | 0 | 计价 | 按实计算
CLS1-62 | 人工 | 乙供 | 9102104 | 调试技术工 | 工日 | 0.8844 | 236 | 0 | 0 | 计价 | 按实计算
CLS1-62 | 材料 | 乙供 | C16011202 | 铜芯橡皮绝缘线 500VBX-2.5mm² | m | 0.211 | 2.619 | 0 | 0 | 计价 | 按实计算
CLS1-62 | 材料 | 乙供 | C18030801 | 自黏性橡胶带 25mm×20m | 卷 | 0.106 | 7.355 | 0 | 0 | 计价 | 按实计算
CLS1-62 | 材料 | 乙供 | C99010102 | 其他材料费 | 元 | 0.0233 | 1 | 0 | 0 | 计价 | 按实计算
CLS1-62 | 机械 | 乙供 | J16-01-025 | 绝缘电阻表(数字式) | 台班 | 2.052 | 15.696 | 0 | 0 | 计价 | 按实计算
CLS1-62 | 机械 | 乙供 | J19-01-024 | 手持式数字双钳相位表 | 台班 | 2.508 | 12.435 | 0 | 0 | 计价 | 按实计算
CLS1-62 | 机械 | 乙供 | J99-01-099 | 其他机具费 | 元 | 1.9019 | 1 | 0 | 0 | 计价 | 按实计算
CLS1-63 | 人工 | 乙供 | 9102104 | 调试技术工 | 工日 | 2.948 | 236 | 0 | 0 | 计价 | 按实计算
CLS1-63 | 材料 | 乙供 | C16011202 | 铜芯橡皮绝缘线 500VBX-2.5mm² | m | 0.421 | 2.619 | 0 | 0 | 计价 | 按实计算
CLS1-63 | 材料 | 乙供 | C18030801 | 自黏性橡胶带 25mm×20m | 卷 | 0.206 | 7.355 | 0 | 0 | 计价 | 按实计算
CLS1-63 | 材料 | 乙供 | C99010102 | 其他材料费 | 元 | 0.0457 | 1 | 0 | 0 | 计价 | 按实计算
CLS1-63 | 机械 | 乙供 | J16-01-025 | 绝缘电阻表(数字式) | 台班 | 4.156 | 15.696 | 0 | 0 | 计价 | 按实计算
CLS1-63 | 机械 | 乙供 | J19-01-024 | 手持式数字双钳相位表 | 台班 | 4.524 | 12.435 | 0 | 0 | 计价 | 按实计算
CLS1-63 | 机械 | 乙供 | J99-01-099 | 其他机具费 | 元 | 3.6447 | 1 | 0 | 0 | 计价 | 按实计算
CLS1-64 | 人工 | 乙供 | 9102104 | 调试技术工 | 工日 | 4.7168 | 236 | 0 | 0 | 计价 | 按实计算
CLS1-64 | 材料 | 乙供 | C16011202 | 铜芯橡皮绝缘线 500VBX-2.5mm² | m | 0.634 | 2.619 | 0 | 0 | 计价 | 按实计算
CLS1-64 | 材料 | 乙供 | C18030801 | 自黏性橡胶带 25mm×20m | 卷 | 0.317 | 7.355 | 0 | 0 | 计价 | 按实计算
CLS1-64 | 材料 | 乙供 | C99010102 | 其他材料费 | 元 | 0.0698 | 1 | 0 | 0 | 计价 | 按实计算
CLS1-64 | 机械 | 乙供 | J16-01-025 | 绝缘电阻表(数字式) | 台班 | 8.26 | 15.696 | 0 | 0 | 计价 | 按实计算
CLS1-64 | 机械 | 乙供 | J19-01-024 | 手持式数字双钳相位表 | 台班 | 9.54 | 12.435 | 0 | 0 | 计价 | 按实计算
CLS1-64 | 机械 | 乙供 | J99-01-099 | 其他机具费 | 元 | 7.4484 | 1 | 0 | 0 | 计价 | 按实计算
CLS1-65 | 人工 | 乙供 | 9102104 | 调试技术工 | 工日 | 5.3064 | 236 | 0 | 0 | 计价 | 按实计算
CLS1-65 | 材料 | 乙供 | C16011202 | 铜芯橡皮绝缘线 500VBX-2.5mm² | m | 1.056 | 2.619 | 0 | 0 | 计价 | 按实计算
CLS1-65 | 材料 | 乙供 | C18030801 | 自黏性橡胶带 25mm×20m | 卷 | 0.528 | 7.355 | 0 | 0 | 计价 | 按实计算
CLS1-65 | 材料 | 乙供 | C99010102 | 其他材料费 | 元 | 0.1162 | 1 | 0 | 0 | 计价 | 按实计算
CLS1-65 | 机械 | 乙供 | J16-01-025 | 绝缘电阻表(数字式) | 台班 | 10.286 | 15.696 | 0 | 0 | 计价 | 按实计算
CLS1-65 | 机械 | 乙供 | J19-01-024 | 手持式数字双钳相位表 | 台班 | 11.794 | 12.435 | 0 | 0 | 计价 | 按实计算
CLS1-65 | 机械 | 乙供 | J99-01-099 | 其他机具费 | 元 | 9.2432 | 1 | 0 | 0 | 计价 | 按实计算
CLS1-66 | 人工 | 乙供 | 9102104 | 调试技术工 | 工日 | 5.896 | 236 | 0 | 0 | 计价 | 按实计算
CLS1-66 | 材料 | 乙供 | C16011202 | 铜芯橡皮绝缘线 500VBX-2.5mm² | m | 1.267 | 2.619 | 0 | 0 | 计价 | 按实计算
CLS1-66 | 材料 | 乙供 | C18030801 | 自黏性橡胶带 25mm×20m | 卷 | 0.634 | 7.355 | 0 | 0 | 计价 | 按实计算
CLS1-66 | 材料 | 乙供 | C99010102 | 其他材料费 | 元 | 0.1536 | 1 | 0 | 0 | 计价 | 按实计算
CLS1-66 | 机械 | 乙供 | J16-01-025 | 绝缘电阻表(数字式) | 台班 | 16.1328 | 15.696 | 0 | 0 | 计价 | 按实计算
CLS1-66 | 机械 | 乙供 | J19-01-024 | 手持式数字双钳相位表 | 台班 | 18.0512 | 12.435 | 0 | 0 | 计价 | 按实计算
CLS1-66 | 机械 | 乙供 | J99-01-099 | 其他机具费 | 元 | 14.3306 | 1 | 0 | 0 | 计价 | 按实计算
CLS1-67 | 人工 | 乙供 | 9102104 | 调试技术工 | 工日 | 10 | 236 | 0 | 0 | 计价 | 按实计算
CLS1-67 | 材料 | 乙供 | C22011011 | 电源线盘架 1.5mm²×50m | 盘 | 0.368 | 314.11 | 0 | 0 | 计价 | 按实计算
CLS1-67 | 材料 | 乙供 | C99010102 | 其他材料费 | 元 | 2.213 | 1 | 0 | 0 | 计价 | 按实计算
CLS1-67 | 机械 | 乙供 | J14-05-005 | 数字存储示波器 | 台班 | 0.75 | 308.091 | 0 | 0 | 计价 | 按实计算
CLS1-67 | 机械 | 乙供 | J14-08-031 | 电量记录分析仪 | 台班 | 0.75 | 793.616 | 0 | 0 | 计价 | 按实计算
CLS1-67 | 机械 | 乙供 | J16-01-025 | 绝缘电阻表(数字式) | 台班 | 0.75 | 15.696 | 0 | 0 | 计价 | 按实计算
CLS1-67 | 机械 | 乙供 | J19-01-024 | 手持式数字双钳相位表 | 台班 | 0.75 | 12.435 | 0 | 0 | 计价 | 按实计算
CLS1-67 | 机械 | 乙供 | J99-01-099 | 其他机具费 | 元 | 25.4214 | 1 | 0 | 0 | 计价 | 按实计算
CLS1-68 | 人工 | 乙供 | 9102104 | 调试技术工 | 工日 | 17.55 | 236 | 0 | 0 | 计价 | 按实计算
CLS1-68 | 材料 | 乙供 | C22011011 | 电源线盘架 1.5mm²×50m | 盘 | 0.4 | 314.11 | 0 | 0 | 计价 | 按实计算
CLS1-68 | 材料 | 乙供 | C99010102 | 其他材料费 | 元 | 2.48 | 1 | 0 | 0 | 计价 | 按实计算
CLS1-68 | 机械 | 乙供 | J14-05-005 | 数字存储示波器 | 台班 | 0.8 | 308.091 | 0 | 0 | 计价 | 按实计算
CLS1-68 | 机械 | 乙供 | J14-08-031 | 电量记录分析仪 | 台班 | 0.8 | 793.616 | 0 | 0 | 计价 | 按实计算
CLS1-68 | 机械 | 乙供 | J16-01-025 | 绝缘电阻表(数字式) | 台班 | 0.8 | 15.696 | 0 | 0 | 计价 | 按实计算
CLS1-68 | 机械 | 乙供 | J19-01-024 | 手持式数字双钳相位表 | 台班 | 0.8 | 12.435 | 0 | 0 | 计价 | 按实计算
CLS1-68 | 机械 | 乙供 | J99-01-099 | 其他机具费 | 元 | 27.1161 | 1 | 0 | 0 | 计价 | 按实计算
CLS1-69 | 人工 | 乙供 | 9102104 | 调试技术工 | 工日 | 21.44 | 236 | 0 | 0 | 计价 | 按实计算
CLS1-69 | 材料 | 乙供 | C22011011 | 电源线盘架 1.5mm²×50m | 盘 | 0.5 | 314.11 | 0 | 0 | 计价 | 按实计算
CLS1-69 | 材料 | 乙供 | C99010102 | 其他材料费 | 元 | 3.1 | 1 | 0 | 0 | 计价 | 按实计算
CLS1-69 | 机械 | 乙供 | J14-05-005 | 数字存储示波器 | 台班 | 1 | 308.091 | 0 | 0 | 计价 | 按实计算
CLS1-69 | 机械 | 乙供 | J14-08-031 | 电量记录分析仪 | 台班 | 1 | 793.616 | 0 | 0 | 计价 | 按实计算
CLS1-69 | 机械 | 乙供 | J16-01-025 | 绝缘电阻表(数字式) | 台班 | 1 | 15.696 | 0 | 0 | 计价 | 按实计算
CLS1-69 | 机械 | 乙供 | J19-01-024 | 手持式数字双钳相位表 | 台班 | 1 | 12.435 | 0 | 0 | 计价 | 按实计算
CLS1-69 | 机械 | 乙供 | J99-01-099 | 其他机具费 | 元 | 33.8951 | 1 | 0 | 0 | 计价 | 按实计算
CLS1-70 | 人工 | 乙供 | 9102104 | 调试技术工 | 工日 | 33.5 | 236 | 0 | 0 | 计价 | 按实计算
CLS1-70 | 材料 | 乙供 | C22011011 | 电源线盘架 1.5mm²×50m | 盘 | 0.6 | 314.11 | 0 | 0 | 计价 | 按实计算
CLS1-70 | 材料 | 乙供 | C99010102 | 其他材料费 | 元 | 3.7199 | 1 | 0 | 0 | 计价 | 按实计算
CLS1-70 | 机械 | 乙供 | J14-05-005 | 数字存储示波器 | 台班 | 1.6 | 308.091 | 0 | 0 | 计价 | 按实计算
CLS1-70 | 机械 | 乙供 | J14-08-031 | 电量记录分析仪 | 台班 | 1.6 | 793.616 | 0 | 0 | 计价 | 按实计算
CLS1-70 | 机械 | 乙供 | J16-01-025 | 绝缘电阻表(数字式) | 台班 | 1.7768 | 15.696 | 0 | 0 | 计价 | 按实计算
CLS1-70 | 机械 | 乙供 | J19-01-024 | 手持式数字双钳相位表 | 台班 | 1.7768 | 12.435 | 0 | 0 | 计价 | 按实计算
CLS1-70 | 机械 | 乙供 | J99-01-099 | 其他机具费 | 元 | 54.3814 | 1 | 0 | 0 | 计价 | 按实计算
CLS1-71 | 人工 | 乙供 | 9102104 | 调试技术工 | 工日 | 40.2 | 236 | 0 | 0 | 计价 | 按实计算
CLS1-71 | 材料 | 乙供 | C22011011 | 电源线盘架 1.5mm²×50m | 盘 | 0.7 | 314.11 | 0 | 0 | 计价 | 按实计算
CLS1-71 | 材料 | 乙供 | C99010102 | 其他材料费 | 元 | 4.3399 | 1 | 0 | 0 | 计价 | 按实计算
CLS1-71 | 机械 | 乙供 | J14-05-005 | 数字存储示波器 | 台班 | 1.8 | 308.091 | 0 | 0 | 计价 | 按实计算
CLS1-71 | 机械 | 乙供 | J14-08-031 | 电量记录分析仪 | 台班 | 1.8 | 793.616 | 0 | 0 | 计价 | 按实计算
CLS1-71 | 机械 | 乙供 | J16-01-025 | 绝缘电阻表(数字式) | 台班 | 2.3304 | 15.696 | 0 | 0 | 计价 | 按实计算
CLS1-71 | 机械 | 乙供 | J19-01-024 | 手持式数字双钳相位表 | 台班 | 2.3304 | 12.435 | 0 | 0 | 计价 | 按实计算
CLS1-71 | 机械 | 乙供 | J99-01-099 | 其他机具费 | 元 | 61.4589 | 1 | 0 | 0 | 计价 | 按实计算
CLS1-72 | 人工 | 乙供 | 9102104 | 调试技术工 | 工日 | 46.9 | 236 | 0 | 0 | 计价 | 按实计算
CLS1-72 | 材料 | 乙供 | C22011011 | 电源线盘架 1.5mm²×50m | 盘 | 0.8 | 314.11 | 0 | 0 | 计价 | 按实计算
CLS1-72 | 材料 | 乙供 | C99010102 | 其他材料费 | 元 | 5.277 | 1 | 0 | 0 | 计价 | 按实计算
CLS1-72 | 机械 | 乙供 | J14-05-005 | 数字存储示波器 | 台班 | 2 | 308.091 | 0 | 0 | 计价 | 按实计算
CLS1-72 | 机械 | 乙供 | J14-08-031 | 电量记录分析仪 | 台班 | 2 | 793.616 | 0 | 0 | 计价 | 按实计算
CLS1-72 | 机械 | 乙供 | J16-01-025 | 绝缘电阻表(数字式) | 台班 | 3.3261 | 15.696 | 0 | 0 | 计价 | 按实计算
CLS1-72 | 机械 | 乙供 | J19-01-024 | 手持式数字双钳相位表 | 台班 | 3.3261 | 12.435 | 0 | 0 | 计价 | 按实计算
CLS1-72 | 机械 | 乙供 | J99-01-099 | 其他机具费 | 元 | 68.9094 | 1 | 0 | 0 | 计价 | 按实计算
CLS1-73 | 人工 | 乙供 | 9102104 | 调试技术工 | 工日 | 8 | 236 | 0 | 0 | 计价 | 按实计算
CLS1-73 | 材料 | 乙供 | C16011202 | 铜芯橡皮绝缘线 500VBX-2.5mm² | m | 2.2 | 2.619 | 0 | 0 | 计价 | 按实计算
CLS1-73 | 材料 | 乙供 | C18030801 | 自黏性橡胶带 25mm×20m | 卷 | 1.1 | 7.355 | 0 | 0 | 计价 | 按实计算
CLS1-73 | 材料 | 乙供 | C99010102 | 其他材料费 | 元 | 0.2424 | 1 | 0 | 0 | 计价 | 按实计算
CLS1-73 | 机械 | 乙供 | J14-08-076 | 微机继电保护测试仪 | 台班 | 0.4 | 431.176 | 0 | 0 | 计价 | 按实计算
CLS1-73 | 机械 | 乙供 | J15-01-066 | 功能检测分析平台(电脑) | 台班 | 0.38 | 31.983 | 0 | 0 | 计价 | 按实计算
CLS1-73 | 机械 | 乙供 | J16-01-025 | 绝缘电阻表(数字式) | 台班 | 0.4 | 15.696 | 0 | 0 | 计价 | 按实计算
CLS1-73 | 机械 | 乙供 | J19-01-024 | 手持式数字双钳相位表 | 台班 | 0.5 | 12.435 | 0 | 0 | 计价 | 按实计算
CLS1-73 | 机械 | 乙供 | J99-01-099 | 其他机具费 | 元 | 5.9136 | 1 | 0 | 0 | 计价 | 按实计算
CLS1-74 | 人工 | 乙供 | 9102104 | 调试技术工 | 工日 | 12.596 | 236 | 0 | 0 | 计价 | 按实计算
CLS1-74 | 材料 | 乙供 | C16011202 | 铜芯橡皮绝缘线 500VBX-2.5mm² | m | 2.444 | 2.619 | 0 | 0 | 计价 | 按实计算
CLS1-74 | 材料 | 乙供 | C18030801 | 自黏性橡胶带 25mm×20m | 卷 | 1.222 | 7.355 | 0 | 0 | 计价 | 按实计算
CLS1-74 | 材料 | 乙供 | C99010102 | 其他材料费 | 元 | 0.2689 | 1 | 0 | 0 | 计价 | 按实计算
CLS1-74 | 机械 | 乙供 | J14-08-076 | 微机继电保护测试仪 | 台班 | 0.47 | 431.176 | 0 | 0 | 计价 | 按实计算
CLS1-74 | 机械 | 乙供 | J15-01-066 | 功能检测分析平台(电脑) | 台班 | 0.3995 | 31.983 | 0 | 0 | 计价 | 按实计算
CLS1-74 | 机械 | 乙供 | J16-01-025 | 绝缘电阻表(数字式) | 台班 | 0.423 | 15.696 | 0 | 0 | 计价 | 按实计算
CLS1-74 | 机械 | 乙供 | J19-01-024 | 手持式数字双钳相位表 | 台班 | 0.517 | 12.435 | 0 | 0 | 计价 | 按实计算
CLS1-74 | 机械 | 乙供 | J99-01-099 | 其他机具费 | 元 | 6.8549 | 1 | 0 | 0 | 计价 | 按实计算
CLS1-75 | 人工 | 乙供 | 9102104 | 调试技术工 | 工日 | 18.894 | 236 | 0 | 0 | 计价 | 按实计算
CLS1-75 | 材料 | 乙供 | C16011202 | 铜芯橡皮绝缘线 500VBX-2.5mm² | m | 3.76 | 2.619 | 0 | 0 | 计价 | 按实计算
CLS1-75 | 材料 | 乙供 | C18030801 | 自黏性橡胶带 25mm×20m | 卷 | 1.88 | 7.355 | 0 | 0 | 计价 | 按实计算
CLS1-75 | 材料 | 乙供 | C99010102 | 其他材料费 | 元 | 0.4137 | 1 | 0 | 0 | 计价 | 按实计算
CLS1-75 | 机械 | 乙供 | J14-08-076 | 微机继电保护测试仪 | 台班 | 0.752 | 431.176 | 0 | 0 | 计价 | 按实计算
CLS1-75 | 机械 | 乙供 | J15-01-066 | 功能检测分析平台(电脑) | 台班 | 0.6392 | 31.983 | 0 | 0 | 计价 | 按实计算
CLS1-75 | 机械 | 乙供 | J16-01-025 | 绝缘电阻表(数字式) | 台班 | 0.6768 | 15.696 | 0 | 0 | 计价 | 按实计算
CLS1-75 | 机械 | 乙供 | J19-01-024 | 手持式数字双钳相位表 | 台班 | 0.8272 | 12.435 | 0 | 0 | 计价 | 按实计算
CLS1-75 | 机械 | 乙供 | J99-01-099 | 其他机具费 | 元 | 10.9679 | 1 | 0 | 0 | 计价 | 按实计算
CLS1-76 | 人工 | 乙供 | 9102104 | 调试技术工 | 工日 | 22.6728 | 236 | 0 | 0 | 计价 | 按实计算
CLS1-76 | 材料 | 乙供 | C16011202 | 铜芯橡皮绝缘线 500VBX-2.5mm² | m | 4.512 | 2.619 | 0 | 0 | 计价 | 按实计算
CLS1-76 | 材料 | 乙供 | C18030801 | 自黏性橡胶带 25mm×20m | 卷 | 2.256 | 7.355 | 0 | 0 | 计价 | 按实计算
CLS1-76 | 材料 | 乙供 | C99010102 | 其他材料费 | 元 | 0.4964 | 1 | 0 | 0 | 计价 | 按实计算
CLS1-76 | 机械 | 乙供 | J14-08-076 | 微机继电保护测试仪 | 台班 | 0.846 | 431.176 | 0 | 0 | 计价 | 按实计算
CLS1-76 | 机械 | 乙供 | J15-01-066 | 功能检测分析平台(电脑) | 台班 | 0.7191 | 31.983 | 0 | 0 | 计价 | 按实计算
CLS1-76 | 机械 | 乙供 | J16-01-025 | 绝缘电阻表(数字式) | 台班 | 0.7614 | 15.696 | 0 | 0 | 计价 | 按实计算
CLS1-76 | 机械 | 乙供 | J19-01-024 | 手持式数字双钳相位表 | 台班 | 0.9306 | 12.435 | 0 | 0 | 计价 | 按实计算
CLS1-76 | 机械 | 乙供 | J99-01-099 | 其他机具费 | 元 | 12.3389 | 1 | 0 | 0 | 计价 | 按实计算
CLS1-77 | 人工 | 乙供 | 9102104 | 调试技术工 | 工日 | 24.5622 | 236 | 0 | 0 | 计价 | 按实计算
CLS1-77 | 材料 | 乙供 | C16011202 | 铜芯橡皮绝缘线 500VBX-2.5mm² | m | 4.888 | 2.619 | 0 | 0 | 计价 | 按实计算
CLS1-77 | 材料 | 乙供 | C18030801 | 自黏性橡胶带 25mm×20m | 卷 | 2.444 | 7.355 | 0 | 0 | 计价 | 按实计算
CLS1-77 | 材料 | 乙供 | C99010102 | 其他材料费 | 元 | 0.5378 | 1 | 0 | 0 | 计价 | 按实计算
CLS1-77 | 机械 | 乙供 | J14-08-076 | 微机继电保护测试仪 | 台班 | 0.94 | 431.176 | 0 | 0 | 计价 | 按实计算
CLS1-77 | 机械 | 乙供 | J15-01-066 | 功能检测分析平台(电脑) | 台班 | 0.799 | 31.983 | 0 | 0 | 计价 | 按实计算
CLS1-77 | 机械 | 乙供 | J16-01-025 | 绝缘电阻表(数字式) | 台班 | 0.846 | 15.696 | 0 | 0 | 计价 | 按实计算
CLS1-77 | 机械 | 乙供 | J19-01-024 | 手持式数字双钳相位表 | 台班 | 1.034 | 12.435 | 0 | 0 | 计价 | 按实计算
CLS1-77 | 机械 | 乙供 | J99-01-099 | 其他机具费 | 元 | 13.7099 | 1 | 0 | 0 | 计价 | 按实计算
CLS1-78 | 人工 | 乙供 | 9102104 | 调试技术工 | 工日 | 26.4516 | 236 | 0 | 0 | 计价 | 按实计算
CLS1-78 | 材料 | 乙供 | C16011202 | 铜芯橡皮绝缘线 500VBX-2.5mm² | m | 5.264 | 2.619 | 0 | 0 | 计价 | 按实计算
CLS1-78 | 材料 | 乙供 | C18030801 | 自黏性橡胶带 25mm×20m | 卷 | 2.632 | 7.355 | 0 | 0 | 计价 | 按实计算
CLS1-78 | 材料 | 乙供 | C99010102 | 其他材料费 | 元 | 0.6586 | 1 | 0 | 0 | 计价 | 按实计算
CLS1-78 | 机械 | 乙供 | J14-08-076 | 微机继电保护测试仪 | 台班 | 1.034 | 431.176 | 0 | 0 | 计价 | 按实计算
CLS1-78 | 机械 | 乙供 | J15-01-066 | 功能检测分析平台(电脑) | 台班 | 0.8789 | 31.983 | 0 | 0 | 计价 | 按实计算
CLS1-78 | 机械 | 乙供 | J16-01-025 | 绝缘电阻表(数字式) | 台班 | 0.9306 | 15.696 | 0 | 0 | 计价 | 按实计算
CLS1-78 | 机械 | 乙供 | J19-01-024 | 手持式数字双钳相位表 | 台班 | 1.1374 | 12.435 | 0 | 0 | 计价 | 按实计算
CLS1-78 | 机械 | 乙供 | J99-01-099 | 其他机具费 | 元 | 15.0809 | 1 | 0 | 0 | 计价 | 按实计算
CLS1-79 | 人工 | 乙供 | 9102104 | 调试技术工 | 工日 | 5 | 236 | 0 | 0 | 计价 | 按实计算
CLS1-79 | 材料 | 乙供 | C16011202 | 铜芯橡皮绝缘线 500VBX-2.5mm² | m | 2.488 | 2.619 | 0 | 0 | 计价 | 按实计算
CLS1-79 | 材料 | 乙供 | C18030801 | 自黏性橡胶带 25mm×20m | 卷 | 0.84 | 7.355 | 0 | 0 | 计价 | 按实计算
CLS1-79 | 材料 | 乙供 | C99010102 | 其他材料费 | 元 | 0.2155 | 1 | 0 | 0 | 计价 | 按实计算
CLS1-79 | 机械 | 乙供 | J14-05-005 | 数字存储示波器 | 台班 | 0.8 | 308.091 | 0 | 0 | 计价 | 按实计算
CLS1-79 | 机械 | 乙供 | J14-05-050 | 光万用表(光源、光功率计、光纤在线测试) | 台班 | 0.38 | 93.781 | 0 | 0 | 计价 | 按实计算
CLS1-79 | 机械 | 乙供 | J14-08-010 | 便携式GPS时间校验仪 | 台班 | 0.75 | 246.893 | 0 | 0 | 计价 | 按实计算
CLS1-79 | 机械 | 乙供 | J15-01-066 | 功能检测分析平台(电脑) | 台班 | 0.7 | 31.983 | 0 | 0 | 计价 | 按实计算
CLS1-79 | 机械 | 乙供 | J16-01-025 | 绝缘电阻表(数字式) | 台班 | 0.75 | 15.696 | 0 | 0 | 计价 | 按实计算
CLS1-79 | 机械 | 乙供 | J19-01-024 | 手持式数字双钳相位表 | 台班 | 0.9 | 12.435 | 0 | 0 | 计价 | 按实计算
CLS1-79 | 机械 | 乙供 | J99-01-099 | 其他机具费 | 元 | 15.3789 | 1 | 0 | 0 | 计价 | 按实计算
CLS1-80 | 人工 | 乙供 | 9102104 | 调试技术工 | 工日 | 8.5 | 236 | 0 | 0 | 计价 | 按实计算
CLS1-80 | 材料 | 乙供 | C16011202 | 铜芯橡皮绝缘线 500VBX-2.5mm² | m | 3.11 | 2.619 | 0 | 0 | 计价 | 按实计算
CLS1-80 | 材料 | 乙供 | C18030801 | 自黏性橡胶带 25mm×20m | 卷 | 1.05 | 7.355 | 0 | 0 | 计价 | 按实计算
CLS1-80 | 材料 | 乙供 | C99010102 | 其他材料费 | 元 | 0.2699 | 1 | 0 | 0 | 计价 | 按实计算
CLS1-80 | 机械 | 乙供 | J14-05-005 | 数字存储示波器 | 台班 | 1.1 | 308.091 | 0 | 0 | 计价 | 按实计算
CLS1-80 | 机械 | 乙供 | J14-05-050 | 光万用表(光源、光功率计、光纤在线测试) | 台班 | 0.44 | 93.781 | 0 | 0 | 计价 | 按实计算
CLS1-80 | 机械 | 乙供 | J14-08-010 | 便携式GPS时间校验仪 | 台班 | 1.05 | 246.893 | 0 | 0 | 计价 | 按实计算
CLS1-80 | 机械 | 乙供 | J15-01-066 | 功能检测分析平台(电脑) | 台班 | 0.9 | 31.983 | 0 | 0 | 计价 | 按实计算
CLS1-80 | 机械 | 乙供 | J16-01-025 | 绝缘电阻表(数字式) | 台班 | 1 | 15.696 | 0 | 0 | 计价 | 按实计算
CLS1-80 | 机械 | 乙供 | J19-01-024 | 手持式数字双钳相位表 | 台班 | 1.125 | 12.435 | 0 | 0 | 计价 | 按实计算
CLS1-80 | 机械 | 乙供 | J99-01-099 | 其他机具费 | 元 | 20.9361 | 1 | 0 | 0 | 计价 | 按实计算
CLS1-81 | 人工 | 乙供 | 9102104 | 调试技术工 | 工日 | 12 | 236 | 0 | 0 | 计价 | 按实计算
CLS1-81 | 材料 | 乙供 | C16011202 | 铜芯橡皮绝缘线 500VBX-2.5mm² | m | 3.888 | 2.619 | 0 | 0 | 计价 | 按实计算
CLS1-81 | 材料 | 乙供 | C18030801 | 自黏性橡胶带 25mm×20m | 卷 | 1.312 | 7.355 | 0 | 0 | 计价 | 按实计算
CLS1-81 | 材料 | 乙供 | C99010102 | 其他材料费 | 元 | 0.3369 | 1 | 0 | 0 | 计价 | 按实计算
CLS1-81 | 机械 | 乙供 | J14-05-005 | 数字存储示波器 | 台班 | 1.6 | 308.091 | 0 | 0 | 计价 | 按实计算
CLS1-81 | 机械 | 乙供 | J14-05-050 | 光万用表(光源、光功率计、光纤在线测试) | 台班 | 0.48 | 93.781 | 0 | 0 | 计价 | 按实计算
CLS1-81 | 机械 | 乙供 | J14-08-010 | 便携式GPS时间校验仪 | 台班 | 1.55 | 246.893 | 0 | 0 | 计价 | 按实计算
CLS1-81 | 机械 | 乙供 | J15-01-066 | 功能检测分析平台(电脑) | 台班 | 1.3 | 31.983 | 0 | 0 | 计价 | 按实计算
CLS1-81 | 机械 | 乙供 | J16-01-025 | 绝缘电阻表(数字式) | 台班 | 1.5 | 15.696 | 0 | 0 | 计价 | 按实计算
CLS1-81 | 机械 | 乙供 | J19-01-024 | 手持式数字双钳相位表 | 台班 | 1.98 | 12.435 | 0 | 0 | 计价 | 按实计算
CLS1-81 | 机械 | 乙供 | J99-01-099 | 其他机具费 | 元 | 30.3116 | 1 | 0 | 0 | 计价 | 按实计算
CLS1-82 | 人工 | 乙供 | 9102104 | 调试技术工 | 工日 | 14.1102 | 236 | 0 | 0 | 计价 | 按实计算
CLS1-82 | 材料 | 乙供 | C16011202 | 铜芯橡皮绝缘线 500VBX-2.5mm² | m | 4.32 | 2.619 | 0 | 0 | 计价 | 按实计算
CLS1-82 | 材料 | 乙供 | C18030801 | 自黏性橡胶带 25mm×20m | 卷 | 1.458 | 7.355 | 0 | 0 | 计价 | 按实计算
CLS1-82 | 材料 | 乙供 | C99010102 | 其他材料费 | 元 | 0.3746 | 1 | 0 | 0 | 计价 | 按实计算
CLS1-82 | 机械 | 乙供 | J14-05-005 | 数字存储示波器 | 台班 | 1.9656 | 308.091 | 0 | 0 | 计价 | 按实计算
CLS1-82 | 机械 | 乙供 | J14-05-050 | 光万用表(光源、光功率计、光纤在线测试) | 台班 | 0.4914 | 93.781 | 0 | 0 | 计价 | 按实计算
CLS1-82 | 机械 | 乙供 | J14-08-010 | 便携式GPS时间校验仪 | 台班 | 1.9656 | 246.893 | 0 | 0 | 计价 | 按实计算
CLS1-82 | 机械 | 乙供 | J15-01-066 | 功能检测分析平台(电脑) | 台班 | 1.6708 | 31.983 | 0 | 0 | 计价 | 按实计算
CLS1-82 | 机械 | 乙供 | J16-01-025 | 绝缘电阻表(数字式) | 台班 | 1.769 | 15.696 | 0 | 0 | 计价 | 按实计算
CLS1-82 | 机械 | 乙供 | J19-01-024 | 手持式数字双钳相位表 | 台班 | 2.1622 | 12.435 | 0 | 0 | 计价 | 按实计算
CLS1-82 | 机械 | 乙供 | J99-01-099 | 其他机具费 | 元 | 37.3515 | 1 | 0 | 0 | 计价 | 按实计算
CLS1-83 | 人工 | 乙供 | 9102104 | 调试技术工 | 工日 | 16.15 | 236 | 0 | 0 | 计价 | 按实计算
CLS1-83 | 材料 | 乙供 | C16011202 | 铜芯橡皮绝缘线 500VBX-2.5mm² | m | 5.184 | 2.619 | 0 | 0 | 计价 | 按实计算
CLS1-83 | 材料 | 乙供 | C18030801 | 自黏性橡胶带 25mm×20m | 卷 | 1.728 | 7.355 | 0 | 0 | 计价 | 按实计算
CLS1-83 | 材料 | 乙供 | C99010102 | 其他材料费 | 元 | 0.4464 | 1 | 0 | 0 | 计价 | 按实计算
CLS1-83 | 机械 | 乙供 | J14-05-005 | 数字存储示波器 | 台班 | 2.15 | 308.091 | 0 | 0 | 计价 | 按实计算
CLS1-83 | 机械 | 乙供 | J14-05-050 | 光万用表(光源、光功率计、光纤在线测试) | 台班 | 0.51 | 93.781 | 0 | 0 | 计价 | 按实计算
CLS1-83 | 机械 | 乙供 | J14-08-010 | 便携式GPS时间校验仪 | 台班 | 2.15 | 246.893 | 0 | 0 | 计价 | 按实计算
CLS1-83 | 机械 | 乙供 | J15-01-066 | 功能检测分析平台(电脑) | 台班 | 1.85 | 31.983 | 0 | 0 | 计价 | 按实计算
CLS1-83 | 机械 | 乙供 | J16-01-025 | 绝缘电阻表(数字式) | 台班 | 1.95 | 15.696 | 0 | 0 | 计价 | 按实计算
CLS1-83 | 机械 | 乙供 | J19-01-024 | 手持式数字双钳相位表 | 台班 | 2.25 | 12.435 | 0 | 0 | 计价 | 按实计算
CLS1-83 | 机械 | 乙供 | J99-01-099 | 其他机具费 | 元 | 40.764 | 1 | 0 | 0 | 计价 | 按实计算
CLS1-84 | 人工 | 乙供 | 9102104 | 调试技术工 | 工日 | 17.0046 | 236 | 0 | 0 | 计价 | 按实计算
CLS1-84 | 材料 | 乙供 | C16011202 | 铜芯橡皮绝缘线 500VBX-2.5mm² | m | 5.184 | 2.619 | 0 | 0 | 计价 | 按实计算
CLS1-84 | 材料 | 乙供 | C18030801 | 自黏性橡胶带 25mm×20m | 卷 | 1.728 | 7.355 | 0 | 0 | 计价 | 按实计算
CLS1-84 | 材料 | 乙供 | C99010102 | 其他材料费 | 元 | 0.4464 | 1 | 0 | 0 | 计价 | 按实计算
CLS1-84 | 机械 | 乙供 | J14-05-005 | 数字存储示波器 | 台班 | 2.3587 | 308.091 | 0 | 0 | 计价 | 按实计算
CLS1-84 | 机械 | 乙供 | J14-05-050 | 光万用表(光源、光功率计、光纤在线测试) | 台班 | 0.5897 | 93.781 | 0 | 0 | 计价 | 按实计算
CLS1-84 | 机械 | 乙供 | J14-08-010 | 便携式GPS时间校验仪 | 台班 | 2.3587 | 246.893 | 0 | 0 | 计价 | 按实计算
CLS1-84 | 机械 | 乙供 | J15-01-066 | 功能检测分析平台(电脑) | 台班 | 2.0049 | 31.983 | 0 | 0 | 计价 | 按实计算
CLS1-84 | 机械 | 乙供 | J16-01-025 | 绝缘电阻表(数字式) | 台班 | 2.1228 | 15.696 | 0 | 0 | 计价 | 按实计算
CLS1-84 | 机械 | 乙供 | J19-01-024 | 手持式数字双钳相位表 | 台班 | 2.5946 | 12.435 | 0 | 0 | 计价 | 按实计算
CLS1-84 | 机械 | 乙供 | J99-01-099 | 其他机具费 | 元 | 44.8215 | 1 | 0 | 0 | 计价 | 按实计算
CLS1-85 | 人工 | 乙供 | 9102104 | 调试技术工 | 工日 | 7.9175 | 236 | 0 | 0 | 计价 | 按实计算
CLS1-85 | 材料 | 乙供 | C16011202 | 铜芯橡皮绝缘线 500VBX-2.5mm² | m | 1.539 | 2.619 | 0 | 0 | 计价 | 按实计算
CLS1-85 | 材料 | 乙供 | C18030801 | 自黏性橡胶带 25mm×20m | 卷 | 0.77 | 7.355 | 0 | 0 | 计价 | 按实计算
CLS1-85 | 材料 | 乙供 | C99010102 | 其他材料费 | 元 | 0.1693 | 1 | 0 | 0 | 计价 | 按实计算
CLS1-85 | 机械 | 乙供 | J14-08-076 | 微机继电保护测试仪 | 台班 | 0.692 | 431.176 | 0 | 0 | 计价 | 按实计算
CLS1-85 | 机械 | 乙供 | J15-01-066 | 功能检测分析平台(电脑) | 台班 | 0.588 | 31.983 | 0 | 0 | 计价 | 按实计算
CLS1-85 | 机械 | 乙供 | J16-01-025 | 绝缘电阻表(数字式) | 台班 | 0.623 | 15.696 | 0 | 0 | 计价 | 按实计算
CLS1-85 | 机械 | 乙供 | J19-01-024 | 手持式数字双钳相位表 | 台班 | 0.76 | 12.435 | 0 | 0 | 计价 | 按实计算
CLS1-85 | 机械 | 乙供 | J99-01-099 | 其他机具费 | 元 | 10.0923 | 1 | 0 | 0 | 计价 | 按实计算
CLS1-86 | 人工 | 乙供 | 9102104 | 调试技术工 | 工日 | 8.911 | 236 | 0 | 0 | 计价 | 按实计算
CLS1-86 | 材料 | 乙供 | C16011202 | 铜芯橡皮绝缘线 500VBX-2.5mm² | m | 1.71 | 2.619 | 0 | 0 | 计价 | 按实计算
CLS1-86 | 材料 | 乙供 | C18030801 | 自黏性橡胶带 25mm×20m | 卷 | 0.855 | 7.355 | 0 | 0 | 计价 | 按实计算
CLS1-86 | 材料 | 乙供 | C99010102 | 其他材料费 | 元 | 0.1881 | 1 | 0 | 0 | 计价 | 按实计算
CLS1-86 | 机械 | 乙供 | J14-08-076 | 微机继电保护测试仪 | 台班 | 0.7695 | 431.176 | 0 | 0 | 计价 | 按实计算
CLS1-86 | 机械 | 乙供 | J15-01-066 | 功能检测分析平台(电脑) | 台班 | 0.6541 | 31.983 | 0 | 0 | 计价 | 按实计算
CLS1-86 | 机械 | 乙供 | J16-01-025 | 绝缘电阻表(数字式) | 台班 | 0.6926 | 15.696 | 0 | 0 | 计价 | 按实计算
CLS1-86 | 机械 | 乙供 | J19-01-024 | 手持式数字双钳相位表 | 台班 | 0.8465 | 12.435 | 0 | 0 | 计价 | 按实计算
CLS1-86 | 机械 | 乙供 | J99-01-099 | 其他机具费 | 元 | 11.2232 | 1 | 0 | 0 | 计价 | 按实计算
CLS1-87 | 人工 | 乙供 | 9102104 | 调试技术工 | 工日 | 14.6395 | 236 | 0 | 0 | 计价 | 按实计算
CLS1-87 | 材料 | 乙供 | C16011202 | 铜芯橡皮绝缘线 500VBX-2.5mm² | m | 2.85 | 2.619 | 0 | 0 | 计价 | 按实计算
CLS1-87 | 材料 | 乙供 | C18030801 | 自黏性橡胶带 25mm×20m | 卷 | 1.425 | 7.355 | 0 | 0 | 计价 | 按实计算
CLS1-87 | 材料 | 乙供 | C99010102 | 其他材料费 | 元 | 0.3136 | 1 | 0 | 0 | 计价 | 按实计算
CLS1-87 | 机械 | 乙供 | J14-08-076 | 微机继电保护测试仪 | 台班 | 1.2825 | 431.176 | 0 | 0 | 计价 | 按实计算
CLS1-87 | 机械 | 乙供 | J15-01-066 | 功能检测分析平台(电脑) | 台班 | 1.0902 | 31.983 | 0 | 0 | 计价 | 按实计算
CLS1-87 | 机械 | 乙供 | J16-01-025 | 绝缘电阻表(数字式) | 台班 | 1.1543 | 15.696 | 0 | 0 | 计价 | 按实计算
CLS1-87 | 机械 | 乙供 | J19-01-024 | 手持式数字双钳相位表 | 台班 | 1.4108 | 12.435 | 0 | 0 | 计价 | 按实计算
CLS1-87 | 机械 | 乙供 | J99-01-099 | 其他机具费 | 元 | 18.7054 | 1 | 0 | 0 | 计价 | 按实计算
CLS1-88 | 人工 | 乙供 | 9102104 | 调试技术工 | 工日 | 17.1855 | 236 | 0 | 0 | 计价 | 按实计算
CLS1-88 | 材料 | 乙供 | C16011202 | 铜芯橡皮绝缘线 500VBX-2.5mm² | m | 3.42 | 2.619 | 0 | 0 | 计价 | 按实计算
CLS1-88 | 材料 | 乙供 | C18030801 | 自黏性橡胶带 25mm×20m | 卷 | 1.71 | 7.355 | 0 | 0 | 计价 | 按实计算
CLS1-88 | 材料 | 乙供 | C99010102 | 其他材料费 | 元 | 0.3763 | 1 | 0 | 0 | 计价 | 按实计算
CLS1-88 | 机械 | 乙供 | J14-08-076 | 微机继电保护测试仪 | 台班 | 1.539 | 431.176 | 0 | 0 | 计价 | 按实计算
CLS1-88 | 机械 | 乙供 | J15-01-066 | 功能检测分析平台(电脑) | 台班 | 1.3082 | 31.983 | 0 | 0 | 计价 | 按实计算
CLS1-88 | 机械 | 乙供 | J16-01-025 | 绝缘电阻表(数字式) | 台班 | 1.3851 | 15.696 | 0 | 0 | 计价 | 按实计算
CLS1-88 | 机械 | 乙供 | J19-01-024 | 手持式数字双钳相位表 | 台班 | 1.6929 | 12.435 | 0 | 0 | 计价 | 按实计算
CLS1-88 | 机械 | 乙供 | J99-01-099 | 其他机具费 | 元 | 22.4464 | 1 | 0 | 0 | 计价 | 按实计算
CLS1-89 | 人工 | 乙供 | 9102104 | 调试技术工 | 工日 | 19.7315 | 236 | 0 | 0 | 计价 | 按实计算
CLS1-89 | 材料 | 乙供 | C16011202 | 铜芯橡皮绝缘线 500VBX-2.5mm² | m | 3.99 | 2.619 | 0 | 0 | 计价 | 按实计算
CLS1-89 | 材料 | 乙供 | C18030801 | 自黏性橡胶带 25mm×20m | 卷 | 1.995 | 7.355 | 0 | 0 | 计价 | 按实计算
CLS1-89 | 材料 | 乙供 | C99010102 | 其他材料费 | 元 | 0.4389 | 1 | 0 | 0 | 计价 | 按实计算
CLS1-89 | 机械 | 乙供 | J14-08-076 | 微机继电保护测试仪 | 台班 | 1.7955 | 431.176 | 0 | 0 | 计价 | 按实计算
CLS1-89 | 机械 | 乙供 | J15-01-066 | 功能检测分析平台(电脑) | 台班 | 1.5262 | 31.983 | 0 | 0 | 计价 | 按实计算
CLS1-89 | 机械 | 乙供 | J16-01-025 | 绝缘电阻表(数字式) | 台班 | 1.616 | 15.696 | 0 | 0 | 计价 | 按实计算
CLS1-89 | 机械 | 乙供 | J19-01-024 | 手持式数字双钳相位表 | 台班 | 1.9751 | 12.435 | 0 | 0 | 计价 | 按实计算
CLS1-89 | 机械 | 乙供 | J99-01-099 | 其他机具费 | 元 | 26.1874 | 1 | 0 | 0 | 计价 | 按实计算
CLS1-90 | 人工 | 乙供 | 9102104 | 调试技术工 | 工日 | 22.2775 | 236 | 0 | 0 | 计价 | 按实计算
CLS1-90 | 材料 | 乙供 | C16011202 | 铜芯橡皮绝缘线 500VBX-2.5mm² | m | 4.37 | 2.619 | 0 | 0 | 计价 | 按实计算
CLS1-90 | 材料 | 乙供 | C18030801 | 自黏性橡胶带 25mm×20m | 卷 | 2.185 | 7.355 | 0 | 0 | 计价 | 按实计算
CLS1-90 | 材料 | 乙供 | C99010102 | 其他材料费 | 元 | 0.5123 | 1 | 0 | 0 | 计价 | 按实计算
CLS1-90 | 机械 | 乙供 | J14-08-076 | 微机继电保护测试仪 | 台班 | 1.9665 | 431.176 | 0 | 0 | 计价 | 按实计算
CLS1-90 | 机械 | 乙供 | J15-01-066 | 功能检测分析平台(电脑) | 台班 | 1.6716 | 31.983 | 0 | 0 | 计价 | 按实计算
CLS1-90 | 机械 | 乙供 | J16-01-025 | 绝缘电阻表(数字式) | 台班 | 1.7699 | 15.696 | 0 | 0 | 计价 | 按实计算
CLS1-90 | 机械 | 乙供 | J19-01-024 | 手持式数字双钳相位表 | 台班 | 2.1632 | 12.435 | 0 | 0 | 计价 | 按实计算
CLS1-90 | 机械 | 乙供 | J99-01-099 | 其他机具费 | 元 | 28.6815 | 1 | 0 | 0 | 计价 | 按实计算
CLS1-91 | 人工 | 乙供 | 9102104 | 调试技术工 | 工日 | 3.1142 | 236 | 0 | 0 | 计价 | 按实计算
CLS1-91 | 材料 | 乙供 | C16011202 | 铜芯橡皮绝缘线 500VBX-2.5mm² | m | 0.6192 | 2.619 | 0 | 0 | 计价 | 按实计算
CLS1-91 | 材料 | 乙供 | C18030801 | 自黏性橡胶带 25mm×20m | 卷 | 0.3096 | 7.355 | 0 | 0 | 计价 | 按实计算
CLS1-91 | 材料 | 乙供 | C99010102 | 其他材料费 | 元 | 0.0681 | 1 | 0 | 0 | 计价 | 按实计算
CLS1-91 | 机械 | 乙供 | J14-08-031 | 电量记录分析仪 | 台班 | 0.1032 | 793.616 | 0 | 0 | 计价 | 按实计算
CLS1-91 | 机械 | 乙供 | J14-08-076 | 微机继电保护测试仪 | 台班 | 0.1032 | 431.176 | 0 | 0 | 计价 | 按实计算
CLS1-91 | 机械 | 乙供 | J15-01-066 | 功能检测分析平台(电脑) | 台班 | 0.1032 | 31.983 | 0 | 0 | 计价 | 按实计算
CLS1-91 | 机械 | 乙供 | J19-01-024 | 手持式数字双钳相位表 | 台班 | 0.1032 | 12.435 | 0 | 0 | 计价 | 按实计算
CLS1-91 | 机械 | 乙供 | J99-01-099 | 其他机具费 | 元 | 3.9295 | 1 | 0 | 0 | 计价 | 按实计算
CLS1-92 | 人工 | 乙供 | 9102104 | 调试技术工 | 工日 | 12.4459 | 236 | 0 | 0 | 计价 | 按实计算
CLS1-92 | 材料 | 乙供 | C16011202 | 铜芯橡皮绝缘线 500VBX-2.5mm² | m | 2.4768 | 2.619 | 0 | 0 | 计价 | 按实计算
CLS1-92 | 材料 | 乙供 | C18030801 | 自黏性橡胶带 25mm×20m | 卷 | 1.2384 | 7.355 | 0 | 0 | 计价 | 按实计算
CLS1-92 | 材料 | 乙供 | C99010102 | 其他材料费 | 元 | 0.2725 | 1 | 0 | 0 | 计价 | 按实计算
CLS1-92 | 机械 | 乙供 | J14-08-031 | 电量记录分析仪 | 台班 | 0.4128 | 793.616 | 0 | 0 | 计价 | 按实计算
CLS1-92 | 机械 | 乙供 | J14-08-076 | 微机继电保护测试仪 | 台班 | 0.4128 | 431.176 | 0 | 0 | 计价 | 按实计算
CLS1-92 | 机械 | 乙供 | J15-01-066 | 功能检测分析平台(电脑) | 台班 | 0.4128 | 31.983 | 0 | 0 | 计价 | 按实计算
CLS1-92 | 机械 | 乙供 | J19-01-024 | 手持式数字双钳相位表 | 台班 | 0.4128 | 12.435 | 0 | 0 | 计价 | 按实计算
CLS1-92 | 机械 | 乙供 | J99-01-099 | 其他机具费 | 元 | 15.7179 | 1 | 0 | 0 | 计价 | 按实计算
CLS1-93 | 人工 | 乙供 | 9102104 | 调试技术工 | 工日 | 13.5 | 236 | 0 | 0 | 计价 | 按实计算
CLS1-93 | 材料 | 乙供 | C16011202 | 铜芯橡皮绝缘线 500VBX-2.5mm² | m | 2.4768 | 2.619 | 0 | 0 | 计价 | 按实计算
CLS1-93 | 材料 | 乙供 | C18030801 | 自黏性橡胶带 25mm×20m | 卷 | 1.2384 | 7.355 | 0 | 0 | 计价 | 按实计算
CLS1-93 | 材料 | 乙供 | C99010102 | 其他材料费 | 元 | 0.2717 | 1 | 0 | 0 | 计价 | 按实计算
CLS1-93 | 机械 | 乙供 | J14-08-031 | 电量记录分析仪 | 台班 | 0.43 | 793.616 | 0 | 0 | 计价 | 按实计算
CLS1-93 | 机械 | 乙供 | J14-08-076 | 微机继电保护测试仪 | 台班 | 0.43 | 431.176 | 0 | 0 | 计价 | 按实计算
CLS1-93 | 机械 | 乙供 | J15-01-066 | 功能检测分析平台(电脑) | 台班 | 0.43 | 31.983 | 0 | 0 | 计价 | 按实计算
CLS1-93 | 机械 | 乙供 | J19-01-024 | 手持式数字双钳相位表 | 台班 | 0.43 | 12.435 | 0 | 0 | 计价 | 按实计算
CLS1-93 | 机械 | 乙供 | J99-01-099 | 其他机具费 | 元 | 16.3728 | 1 | 0 | 0 | 计价 | 按实计算
CLS1-94 | 人工 | 乙供 | 9102104 | 调试技术工 | 工日 | 3.5 | 236 | 0 | 0 | 计价 | 按实计算
CLS1-94 | 机械 | 乙供 | J14-05-036 | 网络攻击测试套件 Threatex 2700 | 台班 | 0.3 | 239.441 | 0 | 0 | 计价 | 按实计算
CLS1-94 | 机械 | 乙供 | J14-05-069 | 网络测试仪 | 台班 | 0.8 | 100.591 | 0 | 0 | 计价 | 按实计算
CLS1-94 | 机械 | 乙供 | J15-01-066 | 功能检测分析平台(电脑) | 台班 | 1 | 31.983 | 0 | 0 | 计价 | 按实计算
CLS1-94 | 机械 | 乙供 | J16-01-025 | 绝缘电阻表(数字式) | 台班 | 1 | 15.696 | 0 | 0 | 计价 | 按实计算
CLS1-94 | 机械 | 乙供 | J19-01-024 | 手持式数字双钳相位表 | 台班 | 1.2 | 12.435 | 0 | 0 | 计价 | 按实计算
CLS1-94 | 机械 | 乙供 | J99-01-099 | 其他机具费 | 元 | 6.4472 | 1 | 0 | 0 | 计价 | 按实计算
CLS1-95 | 人工 | 乙供 | 9102104 | 调试技术工 | 工日 | 5.7968 | 236 | 0 | 0 | 计价 | 按实计算
CLS1-95 | 机械 | 乙供 | J14-05-036 | 网络攻击测试套件 Threatex 2700 | 台班 | 0.3245 | 239.441 | 0 | 0 | 计价 | 按实计算
CLS1-95 | 机械 | 乙供 | J14-05-069 | 网络测试仪 | 台班 | 0.9734 | 100.591 | 0 | 0 | 计价 | 按实计算
CLS1-95 | 机械 | 乙供 | J15-01-066 | 功能检测分析平台(电脑) | 台班 | 1.1031 | 31.983 | 0 | 0 | 计价 | 按实计算
CLS1-95 | 机械 | 乙供 | J16-01-025 | 绝缘电阻表(数字式) | 台班 | 1.168 | 15.696 | 0 | 0 | 计价 | 按实计算
CLS1-95 | 机械 | 乙供 | J19-01-024 | 手持式数字双钳相位表 | 台班 | 1.4276 | 12.435 | 0 | 0 | 计价 | 按实计算
CLS1-95 | 机械 | 乙供 | J99-01-099 | 其他机具费 | 元 | 7.4094 | 1 | 0 | 0 | 计价 | 按实计算
CLS1-96 | 人工 | 乙供 | 9102104 | 调试技术工 | 工日 | 8.04 | 236 | 0 | 0 | 计价 | 按实计算
CLS1-96 | 机械 | 乙供 | J14-05-036 | 网络攻击测试套件 Threatex 2700 | 台班 | 0.45 | 239.441 | 0 | 0 | 计价 | 按实计算
CLS1-96 | 机械 | 乙供 | J14-05-069 | 网络测试仪 | 台班 | 1.35 | 100.591 | 0 | 0 | 计价 | 按实计算
CLS1-96 | 机械 | 乙供 | J15-01-066 | 功能检测分析平台(电脑) | 台班 | 1.53 | 31.983 | 0 | 0 | 计价 | 按实计算
CLS1-96 | 机械 | 乙供 | J16-01-025 | 绝缘电阻表(数字式) | 台班 | 1.62 | 15.696 | 0 | 0 | 计价 | 按实计算
CLS1-96 | 机械 | 乙供 | J19-01-024 | 手持式数字双钳相位表 | 台班 | 1.98 | 12.435 | 0 | 0 | 计价 | 按实计算
CLS1-96 | 机械 | 乙供 | J99-01-099 | 其他机具费 | 元 | 10.2759 | 1 | 0 | 0 | 计价 | 按实计算
CLS1-97 | 人工 | 乙供 | 9102104 | 调试技术工 | 工日 | 12.73 | 236 | 0 | 0 | 计价 | 按实计算
CLS1-97 | 机械 | 乙供 | J14-05-036 | 网络攻击测试套件 Threatex 2700 | 台班 | 0.45 | 239.441 | 0 | 0 | 计价 | 按实计算
CLS1-97 | 机械 | 乙供 | J14-05-069 | 网络测试仪 | 台班 | 1.8 | 100.591 | 0 | 0 | 计价 | 按实计算
CLS1-97 | 机械 | 乙供 | J15-01-066 | 功能检测分析平台(电脑) | 台班 | 1.53 | 31.983 | 0 | 0 | 计价 | 按实计算
CLS1-97 | 机械 | 乙供 | J16-01-025 | 绝缘电阻表(数字式) | 台班 | 1.62 | 15.696 | 0 | 0 | 计价 | 按实计算
CLS1-97 | 机械 | 乙供 | J19-01-024 | 手持式数字双钳相位表 | 台班 | 1.98 | 12.435 | 0 | 0 | 计价 | 按实计算
CLS1-97 | 机械 | 乙供 | J99-01-099 | 其他机具费 | 元 | 11.6339 | 1 | 0 | 0 | 计价 | 按实计算
CLS1-98 | 人工 | 乙供 | 9102104 | 调试技术工 | 工日 | 15.4874 | 236 | 0 | 0 | 计价 | 按实计算
CLS1-98 | 机械 | 乙供 | J14-05-036 | 网络攻击测试套件 Threatex 2700 | 台班 | 0.7705 | 239.441 | 0 | 0 | 计价 | 按实计算
CLS1-98 | 机械 | 乙供 | J14-05-069 | 网络测试仪 | 台班 | 1.8 | 100.591 | 0 | 0 | 计价 | 按实计算
CLS1-98 | 机械 | 乙供 | J15-01-066 | 功能检测分析平台(电脑) | 台班 | 1.9648 | 31.983 | 0 | 0 | 计价 | 按实计算
CLS1-98 | 机械 | 乙供 | J16-01-025 | 绝缘电阻表(数字式) | 台班 | 2.0804 | 15.696 | 0 | 0 | 计价 | 按实计算
CLS1-98 | 机械 | 乙供 | J19-01-024 | 手持式数字双钳相位表 | 台班 | 2.5427 | 12.435 | 0 | 0 | 计价 | 按实计算
CLS1-98 | 机械 | 乙供 | J99-01-099 | 其他机具费 | 元 | 14.78 | 1 | 0 | 0 | 计价 | 按实计算
CLS1-99 | 人工 | 乙供 | 9102104 | 调试技术工 | 工日 | 18.09 | 236 | 0 | 0 | 计价 | 按实计算
CLS1-99 | 机械 | 乙供 | J14-05-036 | 网络攻击测试套件 Threatex 2700 | 台班 | 0.9 | 239.441 | 0 | 0 | 计价 | 按实计算
CLS1-99 | 机械 | 乙供 | J14-05-069 | 网络测试仪 | 台班 | 1.8 | 100.591 | 0 | 0 | 计价 | 按实计算
CLS1-99 | 机械 | 乙供 | J15-01-066 | 功能检测分析平台(电脑) | 台班 | 2.295 | 31.983 | 0 | 0 | 计价 | 按实计算
CLS1-99 | 机械 | 乙供 | J16-01-025 | 绝缘电阻表(数字式) | 台班 | 2.43 | 15.696 | 0 | 0 | 计价 | 按实计算
CLS1-99 | 机械 | 乙供 | J19-01-024 | 手持式数字双钳相位表 | 台班 | 2.97 | 12.435 | 0 | 0 | 计价 | 按实计算
CLS1-99 | 机械 | 乙供 | J99-01-099 | 其他机具费 | 元 | 16.351 | 1 | 0 | 0 | 计价 | 按实计算
CLS1-100 | 人工 | 乙供 | 9102104 | 调试技术工 | 工日 | 4.824 | 236 | 0 | 0 | 计价 | 按实计算
CLS1-100 | 材料 | 乙供 | C16011202 | 铜芯橡皮绝缘线 500VBX-2.5mm² | m | 8 | 2.619 | 0 | 0 | 计价 | 按实计算
CLS1-100 | 材料 | 乙供 | C18030801 | 自黏性橡胶带 25mm×20m | 卷 | 0.7 | 7.355 | 0 | 0 | 计价 | 按实计算
CLS1-100 | 材料 | 乙供 | C99010102 | 其他材料费 | 元 | 0.4097 | 1 | 0 | 0 | 计价 | 按实计算
CLS1-100 | 机械 | 乙供 | J14-05-001 | 继电保护测试系统 | 台班 | 1.4 | 313.836 | 0 | 0 | 计价 | 按实计算
CLS1-100 | 机械 | 乙供 | J15-01-066 | 功能检测分析平台(电脑) | 台班 | 1.2017 | 31.983 | 0 | 0 | 计价 | 按实计算
CLS1-100 | 机械 | 乙供 | J16-01-025 | 绝缘电阻表(数字式) | 台班 | 1.8018 | 15.696 | 0 | 0 | 计价 | 按实计算
CLS1-100 | 机械 | 乙供 | J19-01-024 | 手持式数字双钳相位表 | 台班 | 1.2022 | 12.435 | 0 | 0 | 计价 | 按实计算
CLS1-100 | 机械 | 乙供 | J99-01-099 | 其他机具费 | 元 | 15.631 | 1 | 0 | 0 | 计价 | 按实计算
CLS1-101 | 人工 | 乙供 | 9102104 | 调试技术工 | 工日 | 7.236 | 236 | 0 | 0 | 计价 | 按实计算
CLS1-101 | 材料 | 乙供 | C16011202 | 铜芯橡皮绝缘线 500VBX-2.5mm² | m | 8 | 2.619 | 0 | 0 | 计价 | 按实计算
CLS1-101 | 材料 | 乙供 | C18030801 | 自黏性橡胶带 25mm×20m | 卷 | 0.7 | 7.355 | 0 | 0 | 计价 | 按实计算
CLS1-101 | 材料 | 乙供 | C99010102 | 其他材料费 | 元 | 0.4097 | 1 | 0 | 0 | 计价 | 按实计算
CLS1-101 | 机械 | 乙供 | J14-05-001 | 继电保护测试系统 | 台班 | 1.83 | 313.836 | 0 | 0 | 计价 | 按实计算
CLS1-101 | 机械 | 乙供 | J15-01-066 | 功能检测分析平台(电脑) | 台班 | 1.5526 | 31.983 | 0 | 0 | 计价 | 按实计算
CLS1-101 | 机械 | 乙供 | J16-01-025 | 绝缘电阻表(数字式) | 台班 | 2.0027 | 15.696 | 0 | 0 | 计价 | 按实计算
CLS1-101 | 机械 | 乙供 | J19-01-024 | 手持式数字双钳相位表 | 台班 | 1.6033 | 12.435 | 0 | 0 | 计价 | 按实计算
CLS1-101 | 机械 | 乙供 | J99-01-099 | 其他机具费 | 元 | 20.2604 | 1 | 0 | 0 | 计价 | 按实计算
CLS1-102 | 人工 | 乙供 | 9102104 | 调试技术工 | 工日 | 9.648 | 236 | 0 | 0 | 计价 | 按实计算
CLS1-102 | 材料 | 乙供 | C16011202 | 铜芯橡皮绝缘线 500VBX-2.5mm² | m | 8 | 2.619 | 0 | 0 | 计价 | 按实计算
CLS1-102 | 材料 | 乙供 | C18030801 | 自黏性橡胶带 25mm×20m | 卷 | 0.7 | 7.355 | 0 | 0 | 计价 | 按实计算
CLS1-102 | 材料 | 乙供 | C99010102 | 其他材料费 | 元 | 0.4097 | 1 | 0 | 0 | 计价 | 按实计算
CLS1-102 | 机械 | 乙供 | J14-05-001 | 继电保护测试系统 | 台班 | 2.84 | 313.836 | 0 | 0 | 计价 | 按实计算
CLS1-102 | 机械 | 乙供 | J15-01-066 | 功能检测分析平台(电脑) | 台班 | 2.6034 | 31.983 | 0 | 0 | 计价 | 按实计算
CLS1-102 | 机械 | 乙供 | J16-01-025 | 绝缘电阻表(数字式) | 台班 | 3.6036 | 15.696 | 0 | 0 | 计价 | 按实计算
CLS1-102 | 机械 | 乙供 | J19-01-024 | 手持式数字双钳相位表 | 台班 | 3.0044 | 12.435 | 0 | 0 | 计价 | 按实计算
CLS1-102 | 机械 | 乙供 | J99-01-099 | 其他机具费 | 元 | 32.0544 | 1 | 0 | 0 | 计价 | 按实计算
CLS1-103 | 人工 | 乙供 | 9102104 | 调试技术工 | 工日 | 12.06 | 236 | 0 | 0 | 计价 | 按实计算
CLS1-103 | 材料 | 乙供 | C16011202 | 铜芯橡皮绝缘线 500VBX-2.5mm² | m | 8 | 2.619 | 0 | 0 | 计价 | 按实计算
CLS1-103 | 材料 | 乙供 | C18030801 | 自黏性橡胶带 25mm×20m | 卷 | 0.7 | 7.355 | 0 | 0 | 计价 | 按实计算
CLS1-103 | 材料 | 乙供 | C99010102 | 其他材料费 | 元 | 0.4097 | 1 | 0 | 0 | 计价 | 按实计算
CLS1-103 | 机械 | 乙供 | J14-05-001 | 继电保护测试系统 | 台班 | 4 | 313.836 | 0 | 0 | 计价 | 按实计算
CLS1-103 | 机械 | 乙供 | J15-01-066 | 功能检测分析平台(电脑) | 台班 | 4.862 | 31.983 | 0 | 0 | 计价 | 按实计算
CLS1-103 | 机械 | 乙供 | J16-01-025 | 绝缘电阻表(数字式) | 台班 | 5.148 | 15.696 | 0 | 0 | 计价 | 按实计算
CLS1-103 | 机械 | 乙供 | J19-01-024 | 手持式数字双钳相位表 | 台班 | 6.292 | 12.435 | 0 | 0 | 计价 | 按实计算
CLS1-103 | 机械 | 乙供 | J99-01-099 | 其他机具费 | 元 | 47.0967 | 1 | 0 | 0 | 计价 | 按实计算
CLS1-104 | 人工 | 乙供 | 9102104 | 调试技术工 | 工日 | 14.2 | 236 | 0 | 0 | 计价 | 按实计算
CLS1-104 | 材料 | 乙供 | C16011202 | 铜芯橡皮绝缘线 500VBX-2.5mm² | m | 8 | 2.619 | 0 | 0 | 计价 | 按实计算
CLS1-104 | 材料 | 乙供 | C18030801 | 自黏性橡胶带 25mm×20m | 卷 | 0.7 | 7.355 | 0 | 0 | 计价 | 按实计算
CLS1-104 | 材料 | 乙供 | C99010102 | 其他材料费 | 元 | 0.4307 | 1 | 0 | 0 | 计价 | 按实计算
CLS1-104 | 机械 | 乙供 | J14-05-001 | 继电保护测试系统 | 台班 | 4.8 | 313.836 | 0 | 0 | 计价 | 按实计算
CLS1-104 | 机械 | 乙供 | J15-01-066 | 功能检测分析平台(电脑) | 台班 | 5.13 | 31.983 | 0 | 0 | 计价 | 按实计算
CLS1-104 | 机械 | 乙供 | J16-01-025 | 绝缘电阻表(数字式) | 台班 | 5.3 | 15.696 | 0 | 0 | 计价 | 按实计算
CLS1-104 | 机械 | 乙供 | J19-01-024 | 手持式数字双钳相位表 | 台班 | 6.5 | 12.435 | 0 | 0 | 计价 | 按实计算
CLS1-104 | 机械 | 乙供 | J99-01-099 | 其他机具费 | 元 | 55.0351 | 1 | 0 | 0 | 计价 | 按实计算
CLS1-105 | 人工 | 乙供 | 9102104 | 调试技术工 | 工日 | 16 | 236 | 0 | 0 | 计价 | 按实计算
CLS1-105 | 材料 | 乙供 | C16011202 | 铜芯橡皮绝缘线 500VBX-2.5mm² | m | 5.76 | 2.619 | 0 | 0 | 计价 | 按实计算
CLS1-105 | 材料 | 乙供 | C18030801 | 自黏性橡胶带 25mm×20m | 卷 | 2.88 | 7.355 | 0 | 0 | 计价 | 按实计算
CLS1-105 | 材料 | 乙供 | C99010102 | 其他材料费 | 元 | 0.6337 | 1 | 0 | 0 | 计价 | 按实计算
CLS1-105 | 机械 | 乙供 | J14-08-076 | 微机继电保护测试仪 | 台班 | 2.1 | 431.176 | 0 | 0 | 计价 | 按实计算
CLS1-105 | 机械 | 乙供 | J15-01-066 | 功能检测分析平台(电脑) | 台班 | 1.8 | 31.983 | 0 | 0 | 计价 | 按实计算
CLS1-105 | 机械 | 乙供 | J16-01-025 | 绝缘电阻表(数字式) | 台班 | 2.1 | 15.696 | 0 | 0 | 计价 | 按实计算
CLS1-105 | 机械 | 乙供 | J19-01-024 | 手持式数字双钳相位表 | 台班 | 2.6 | 12.435 | 0 | 0 | 计价 | 按实计算
CLS1-105 | 机械 | 乙供 | J99-01-099 | 其他机具费 | 元 | 30.8499 | 1 | 0 | 0 | 计价 | 按实计算
CLS1-106 | 人工 | 乙供 | 9102104 | 调试技术工 | 工日 | 21.44 | 236 | 0 | 0 | 计价 | 按实计算
CLS1-106 | 材料 | 乙供 | C16011202 | 铜芯橡皮绝缘线 500VBX-2.5mm² | m | 5.76 | 2.619 | 0 | 0 | 计价 | 按实计算
CLS1-106 | 材料 | 乙供 | C18030801 | 自黏性橡胶带 25mm×20m | 卷 | 2.88 | 7.355 | 0 | 0 | 计价 | 按实计算
CLS1-106 | 材料 | 乙供 | C99010102 | 其他材料费 | 元 | 0.6337 | 1 | 0 | 0 | 计价 | 按实计算
CLS1-106 | 机械 | 乙供 | J14-08-076 | 微机继电保护测试仪 | 台班 | 2.56 | 431.176 | 0 | 0 | 计价 | 按实计算
CLS1-106 | 机械 | 乙供 | J15-01-066 | 功能检测分析平台(电脑) | 台班 | 2.176 | 31.983 | 0 | 0 | 计价 | 按实计算
CLS1-106 | 机械 | 乙供 | J16-01-025 | 绝缘电阻表(数字式) | 台班 | 2.304 | 15.696 | 0 | 0 | 计价 | 按实计算
CLS1-106 | 机械 | 乙供 | J19-01-024 | 手持式数字双钳相位表 | 台班 | 2.816 | 12.435 | 0 | 0 | 计价 | 按实计算
CLS1-106 | 机械 | 乙供 | J99-01-099 | 其他机具费 | 元 | 37.3376 | 1 | 0 | 0 | 计价 | 按实计算
CLS1-107 | 人工 | 乙供 | 9102104 | 调试技术工 | 工日 | 28.14 | 236 | 0 | 0 | 计价 | 按实计算
CLS1-107 | 材料 | 乙供 | C16011202 | 铜芯橡皮绝缘线 500VBX-2.5mm² | m | 5.76 | 2.619 | 0 | 0 | 计价 | 按实计算
CLS1-107 | 材料 | 乙供 | C18030801 | 自黏性橡胶带 25mm×20m | 卷 | 2.88 | 7.355 | 0 | 0 | 计价 | 按实计算
CLS1-107 | 材料 | 乙供 | C99010102 | 其他材料费 | 元 | 0.6374 | 1 | 0 | 0 | 计价 | 按实计算
CLS1-107 | 机械 | 乙供 | J14-08-076 | 微机继电保护测试仪 | 台班 | 2.56 | 431.176 | 0 | 0 | 计价 | 按实计算
CLS1-107 | 机械 | 乙供 | J15-01-066 | 功能检测分析平台(电脑) | 台班 | 2.176 | 31.983 | 0 | 0 | 计价 | 按实计算
CLS1-107 | 机械 | 乙供 | J16-01-025 | 绝缘电阻表(数字式) | 台班 | 2.304 | 15.696 | 0 | 0 | 计价 | 按实计算
CLS1-107 | 机械 | 乙供 | J19-01-024 | 手持式数字双钳相位表 | 台班 | 2.816 | 12.435 | 0 | 0 | 计价 | 按实计算
CLS1-107 | 机械 | 乙供 | J99-01-099 | 其他机具费 | 元 | 37.3376 | 1 | 0 | 0 | 计价 | 按实计算
CLS1-108 | 人工 | 乙供 | 9102104 | 调试技术工 | 工日 | 36.448 | 236 | 0 | 0 | 计价 | 按实计算
CLS1-108 | 材料 | 乙供 | C16011202 | 铜芯橡皮绝缘线 500VBX-2.5mm² | m | 9.6 | 2.619 | 0 | 0 | 计价 | 按实计算
CLS1-108 | 材料 | 乙供 | C18030801 | 自黏性橡胶带 25mm×20m | 卷 | 4.8 | 7.355 | 0 | 0 | 计价 | 按实计算
CLS1-108 | 材料 | 乙供 | C99010102 | 其他材料费 | 元 | 1.1793 | 1 | 0 | 0 | 计价 | 按实计算
CLS1-108 | 机械 | 乙供 | J14-08-076 | 微机继电保护测试仪 | 台班 | 4.32 | 431.176 | 0 | 0 | 计价 | 按实计算
CLS1-108 | 机械 | 乙供 | J15-01-066 | 功能检测分析平台(电脑) | 台班 | 3.672 | 31.983 | 0 | 0 | 计价 | 按实计算
CLS1-108 | 机械 | 乙供 | J16-01-025 | 绝缘电阻表(数字式) | 台班 | 3.888 | 15.696 | 0 | 0 | 计价 | 按实计算
CLS1-108 | 机械 | 乙供 | J19-01-024 | 手持式数字双钳相位表 | 台班 | 4.752 | 12.435 | 0 | 0 | 计价 | 按实计算
CLS1-108 | 机械 | 乙供 | J99-01-099 | 其他机具费 | 元 | 63.0072 | 1 | 0 | 0 | 计价 | 按实计算
CLS1-109 | 人工 | 乙供 | 9102104 | 调试技术工 | 工日 | 3.8592 | 236 | 0 | 0 | 计价 | 按实计算
CLS1-109 | 材料 | 乙供 | C18030801 | 自黏性橡胶带 25mm×20m | 卷 | 0.096 | 7.355 | 0 | 0 | 计价 | 按实计算
CLS1-109 | 材料 | 乙供 | C18060302 | 聚氯乙烯橡胶粘带 40mm×50m | 卷 | 0.048 | 9.808 | 0 | 0 | 计价 | 按实计算
CLS1-109 | 材料 | 乙供 | C99010102 | 其他材料费 | 元 | 0.0016 | 1 | 0 | 0 | 计价 | 按实计算
CLS1-109 | 机械 | 乙供 | J14-05-001 | 继电保护测试系统 | 台班 | 0.096 | 313.836 | 0 | 0 | 计价 | 按实计算
CLS1-109 | 机械 | 乙供 | J14-05-005 | 数字存储示波器 | 台班 | 0.048 | 308.091 | 0 | 0 | 计价 | 按实计算
CLS1-109 | 机械 | 乙供 | J15-01-066 | 功能检测分析平台(电脑) | 台班 | 0.0408 | 31.983 | 0 | 0 | 计价 | 按实计算
CLS1-109 | 机械 | 乙供 | J16-01-025 | 绝缘电阻表(数字式) | 台班 | 0.0432 | 15.696 | 0 | 0 | 计价 | 按实计算
CLS1-109 | 机械 | 乙供 | J19-01-024 | 手持式数字双钳相位表 | 台班 | 0.0528 | 12.435 | 0 | 0 | 计价 | 按实计算
CLS1-109 | 机械 | 乙供 | J99-01-099 | 其他机具费 | 元 | 1.4267 | 1 | 0 | 0 | 计价 | 按实计算
CLS1-110 | 人工 | 乙供 | 9102104 | 调试技术工 | 工日 | 5.7888 | 236 | 0 | 0 | 计价 | 按实计算
CLS1-110 | 材料 | 乙供 | C18030801 | 自黏性橡胶带 25mm×20m | 卷 | 0.144 | 7.355 | 0 | 0 | 计价 | 按实计算
CLS1-110 | 材料 | 乙供 | C18060302 | 聚氯乙烯橡胶粘带 40mm×50m | 卷 | 0.048 | 9.808 | 0 | 0 | 计价 | 按实计算
CLS1-110 | 材料 | 乙供 | C99010102 | 其他材料费 | 元 | 0.0024 | 1 | 0 | 0 | 计价 | 按实计算
CLS1-110 | 机械 | 乙供 | J14-05-001 | 继电保护测试系统 | 台班 | 0.192 | 313.836 | 0 | 0 | 计价 | 按实计算
CLS1-110 | 机械 | 乙供 | J14-05-005 | 数字存储示波器 | 台班 | 0.096 | 308.091 | 0 | 0 | 计价 | 按实计算
CLS1-110 | 机械 | 乙供 | J15-01-066 | 功能检测分析平台(电脑) | 台班 | 0.0816 | 31.983 | 0 | 0 | 计价 | 按实计算
CLS1-110 | 机械 | 乙供 | J16-01-025 | 绝缘电阻表(数字式) | 台班 | 0.0864 | 15.696 | 0 | 0 | 计价 | 按实计算
CLS1-110 | 机械 | 乙供 | J19-01-024 | 手持式数字双钳相位表 | 台班 | 0.1056 | 12.435 | 0 | 0 | 计价 | 按实计算
CLS1-110 | 机械 | 乙供 | J99-01-099 | 其他机具费 | 元 | 2.8534 | 1 | 0 | 0 | 计价 | 按实计算
CLS1-111 | 人工 | 乙供 | 9102104 | 调试技术工 | 工日 | 6.451 | 236 | 0 | 0 | 计价 | 按实计算
CLS1-111 | 材料 | 乙供 | C18030801 | 自黏性橡胶带 25mm×20m | 卷 | 0.222 | 7.355 | 0 | 0 | 计价 | 按实计算
CLS1-111 | 材料 | 乙供 | C18060302 | 聚氯乙烯橡胶粘带 40mm×50m | 卷 | 0.048 | 9.808 | 0 | 0 | 计价 | 按实计算
CLS1-111 | 材料 | 乙供 | C99010102 | 其他材料费 | 元 | 0.0035 | 1 | 0 | 0 | 计价 | 按实计算
CLS1-111 | 机械 | 乙供 | J14-05-001 | 继电保护测试系统 | 台班 | 0.222 | 313.836 | 0 | 0 | 计价 | 按实计算
CLS1-111 | 机械 | 乙供 | J14-05-005 | 数字存储示波器 | 台班 | 0.122 | 308.091 | 0 | 0 | 计价 | 按实计算
CLS1-111 | 机械 | 乙供 | J15-01-066 | 功能检测分析平台(电脑) | 台班 | 0.1002 | 31.983 | 0 | 0 | 计价 | 按实计算
CLS1-111 | 机械 | 乙供 | J16-01-025 | 绝缘电阻表(数字式) | 台班 | 0.1157 | 15.696 | 0 | 0 | 计价 | 按实计算
CLS1-111 | 机械 | 乙供 | J19-01-024 | 手持式数字双钳相位表 | 台班 | 0.1257 | 12.435 | 0 | 0 | 计价 | 按实计算
CLS1-111 | 机械 | 乙供 | J99-01-099 | 其他机具费 | 元 | 3.4153 | 1 | 0 | 0 | 计价 | 按实计算
CLS1-112 | 人工 | 乙供 | 9102104 | 调试技术工 | 工日 | 7.0752 | 236 | 0 | 0 | 计价 | 按实计算
CLS1-112 | 材料 | 乙供 | C18030801 | 自黏性橡胶带 25mm×20m | 卷 | 0.24 | 7.355 | 0 | 0 | 计价 | 按实计算
CLS1-112 | 材料 | 乙供 | C18060302 | 聚氯乙烯橡胶粘带 40mm×50m | 卷 | 0.048 | 9.808 | 0 | 0 | 计价 | 按实计算
CLS1-112 | 材料 | 乙供 | C99010102 | 其他材料费 | 元 | 0.004 | 1 | 0 | 0 | 计价 | 按实计算
CLS1-112 | 机械 | 乙供 | J14-05-001 | 继电保护测试系统 | 台班 | 0.24 | 313.836 | 0 | 0 | 计价 | 按实计算
CLS1-112 | 机械 | 乙供 | J14-05-005 | 数字存储示波器 | 台班 | 0.144 | 308.091 | 0 | 0 | 计价 | 按实计算
CLS1-112 | 机械 | 乙供 | J15-01-066 | 功能检测分析平台(电脑) | 台班 | 0.1224 | 31.983 | 0 | 0 | 计价 | 按实计算
CLS1-112 | 机械 | 乙供 | J16-01-025 | 绝缘电阻表(数字式) | 台班 | 0.1296 | 15.696 | 0 | 0 | 计价 | 按实计算
CLS1-112 | 机械 | 乙供 | J19-01-024 | 手持式数字双钳相位表 | 台班 | 0.1584 | 12.435 | 0 | 0 | 计价 | 按实计算
CLS1-112 | 机械 | 乙供 | J99-01-099 | 其他机具费 | 元 | 3.8281 | 1 | 0 | 0 | 计价 | 按实计算
CLS2-1 | 人工 | 乙供 | 9102104 | 调试技术工 | 工日 | 46.4 | 236 | 0 | 0 | 计价 | 按实计算
CLS2-1 | 机械 | 乙供 | J13-01-090 | 电力工程车 | 台班 | 4.608 | 446.607 | 0 | 0 | 计价 | 按实计算
CLS2-1 | 机械 | 乙供 | J14-08-003 | 绝缘电阻表(数字式) 5mA | 台班 | 15.36 | 798.286 | 0 | 0 | 计价 | 按实计算
CLS2-1 | 机械 | 乙供 | J14-08-059 | 精密声级计 | 台班 | 10.36 | 141.3 | 0 | 0 | 计价 | 按实计算
CLS2-1 | 机械 | 乙供 | J14-08-267 | 高温红外测温仪 | 台班 | 15.36 | 212.625 | 0 | 0 | 计价 | 按实计算
CLS2-1 | 机械 | 乙供 | J14-10-008 | 控制器局域网络分析仪(CAN分析仪) | 台班 | 15.36 | 27.246 | 0 | 0 | 计价 | 按实计算
CLS2-1 | 机械 | 乙供 | J15-01-066 | 功能检测分析平台(电脑) | 台班 | 40.01 | 31.983 | 0 | 0 | 计价 | 按实计算
CLS2-1 | 机械 | 乙供 | J16-01-039 | 数字万用表(数字式) | 台班 | 15.36 | 17.549 | 0 | 0 | 计价 | 按实计算
CLS2-1 | 机械 | 乙供 | J99-01-099 | 其他机具费 | 元 | 630.5135 | 1 | 0 | 0 | 计价 | 按实计算
CLS2-2 | 人工 | 乙供 | 9102104 | 调试技术工 | 工日 | 51.84 | 236 | 0 | 0 | 计价 | 按实计算
CLS2-2 | 机械 | 乙供 | J13-01-090 | 电力工程车 | 台班 | 4.992 | 446.607 | 0 | 0 | 计价 | 按实计算
CLS2-2 | 机械 | 乙供 | J14-08-003 | 绝缘电阻表(数字式) 5mA | 台班 | 16.64 | 798.286 | 0 | 0 | 计价 | 按实计算
CLS2-2 | 机械 | 乙供 | J14-08-059 | 精密声级计 | 台班 | 11.64 | 141.3 | 0 | 0 | 计价 | 按实计算
CLS2-2 | 机械 | 乙供 | J14-08-267 | 高温红外测温仪 | 台班 | 16.64 | 212.625 | 0 | 0 | 计价 | 按实计算
CLS2-2 | 机械 | 乙供 | J14-10-008 | 控制器局域网络分析仪(CAN分析仪) | 台班 | 16.64 | 27.246 | 0 | 0 | 计价 | 按实计算
CLS2-2 | 机械 | 乙供 | J15-01-066 | 功能检测分析平台(电脑) | 台班 | 41.29 | 31.983 | 0 | 0 | 计价 | 按实计算
CLS2-2 | 机械 | 乙供 | J16-01-039 | 数字万用表(数字式) | 台班 | 16.64 | 17.549 | 0 | 0 | 计价 | 按实计算
CLS2-2 | 机械 | 乙供 | J99-01-099 | 其他机具费 | 元 | 682.8516 | 1 | 0 | 0 | 计价 | 按实计算
CLS2-3 | 人工 | 乙供 | 9102104 | 调试技术工 | 工日 | 73.92 | 236 | 0 | 0 | 计价 | 按实计算
CLS2-3 | 机械 | 乙供 | J13-01-090 | 电力工程车 | 台班 | 5.76 | 446.607 | 0 | 0 | 计价 | 按实计算
CLS2-3 | 机械 | 乙供 | J14-08-003 | 绝缘电阻表(数字式) 5mA | 台班 | 19.2 | 798.286 | 0 | 0 | 计价 | 按实计算
CLS2-3 | 机械 | 乙供 | J14-08-059 | 精密声级计 | 台班 | 14.2 | 141.3 | 0 | 0 | 计价 | 按实计算
CLS2-3 | 机械 | 乙供 | J14-08-267 | 高温红外测温仪 | 台班 | 19.2 | 212.625 | 0 | 0 | 计价 | 按实计算
CLS2-3 | 机械 | 乙供 | J14-10-008 | 控制器局域网络分析仪(CAN分析仪) | 台班 | 19.2 | 27.246 | 0 | 0 | 计价 | 按实计算
CLS2-3 | 机械 | 乙供 | J15-01-066 | 功能检测分析平台(电脑) | 台班 | 43.85 | 31.983 | 0 | 0 | 计价 | 按实计算
CLS2-3 | 机械 | 乙供 | J16-01-039 | 数字万用表(数字式) | 台班 | 19.2 | 17.549 | 0 | 0 | 计价 | 按实计算
CLS2-3 | 机械 | 乙供 | J99-01-099 | 其他机具费 | 元 | 787.5278 | 1 | 0 | 0 | 计价 | 按实计算
CLS2-4 | 人工 | 乙供 | 9102104 | 调试技术工 | 工日 | 106.32 | 236 | 0 | 0 | 计价 | 按实计算
CLS2-4 | 机械 | 乙供 | J13-01-090 | 电力工程车 | 台班 | 6.48 | 446.607 | 0 | 0 | 计价 | 按实计算
CLS2-4 | 机械 | 乙供 | J14-08-003 | 绝缘电阻表(数字式) 5mA | 台班 | 21.6 | 798.286 | 0 | 0 | 计价 | 按实计算
CLS2-4 | 机械 | 乙供 | J14-08-059 | 精密声级计 | 台班 | 16.6 | 141.3 | 0 | 0 | 计价 | 按实计算
CLS2-4 | 机械 | 乙供 | J14-08-267 | 高温红外测温仪 | 台班 | 21.6 | 212.625 | 0 | 0 | 计价 | 按实计算
CLS2-4 | 机械 | 乙供 | J14-10-008 | 控制器局域网络分析仪(CAN分析仪) | 台班 | 21.6 | 27.246 | 0 | 0 | 计价 | 按实计算
CLS2-4 | 机械 | 乙供 | J15-01-066 | 功能检测分析平台(电脑) | 台班 | 47.29 | 31.983 | 0 | 0 | 计价 | 按实计算
CLS2-4 | 机械 | 乙供 | J16-01-039 | 数字万用表(数字式) | 台班 | 21.6 | 17.549 | 0 | 0 | 计价 | 按实计算
CLS2-4 | 机械 | 乙供 | J99-01-099 | 其他机具费 | 元 | 886.6596 | 1 | 0 | 0 | 计价 | 按实计算
CLS2-5 | 人工 | 乙供 | 9102104 | 调试技术工 | 工日 | 138.06 | 236 | 0 | 0 | 计价 | 按实计算
CLS2-5 | 机械 | 乙供 | J13-01-090 | 电力工程车 | 台班 | 10.4 | 446.607 | 0 | 0 | 计价 | 按实计算
CLS2-5 | 机械 | 乙供 | J14-08-003 | 绝缘电阻表(数字式) 5mA | 台班 | 26 | 798.286 | 0 | 0 | 计价 | 按实计算
CLS2-5 | 机械 | 乙供 | J14-08-059 | 精密声级计 | 台班 | 21 | 141.3 | 0 | 0 | 计价 | 按实计算
CLS2-5 | 机械 | 乙供 | J14-08-267 | 高温红外测温仪 | 台班 | 26 | 212.625 | 0 | 0 | 计价 | 按实计算
CLS2-5 | 机械 | 乙供 | J14-10-008 | 控制器局域网络分析仪(CAN分析仪) | 台班 | 26 | 27.246 | 0 | 0 | 计价 | 按实计算
CLS2-5 | 机械 | 乙供 | J15-01-066 | 功能检测分析平台(电脑) | 台班 | 50.17 | 31.983 | 0 | 0 | 计价 | 按实计算
CLS2-5 | 机械 | 乙供 | J16-01-039 | 数字万用表(数字式) | 台班 | 26 | 17.549 | 0 | 0 | 计价 | 按实计算
CLS2-5 | 机械 | 乙供 | J99-01-099 | 其他机具费 | 元 | 1099.9487 | 1 | 0 | 0 | 计价 | 按实计算
CLS2-6 | 人工 | 乙供 | 9102104 | 调试技术工 | 工日 | 192.9 | 236 | 0 | 0 | 计价 | 按实计算
CLS2-6 | 机械 | 乙供 | J13-01-090 | 电力工程车 | 台班 | 10.08 | 446.607 | 0 | 0 | 计价 | 按实计算
CLS2-6 | 机械 | 乙供 | J14-08-003 | 绝缘电阻表(数字式) 5mA | 台班 | 33.6 | 798.286 | 0 | 0 | 计价 | 按实计算
CLS2-6 | 机械 | 乙供 | J14-08-059 | 精密声级计 | 台班 | 28.6 | 141.3 | 0 | 0 | 计价 | 按实计算
CLS2-6 | 机械 | 乙供 | J14-08-267 | 高温红外测温仪 | 台班 | 33.6 | 212.625 | 0 | 0 | 计价 | 按实计算
CLS2-6 | 机械 | 乙供 | J14-10-008 | 控制器局域网络分析仪(CAN分析仪) | 台班 | 33.6 | 27.246 | 0 | 0 | 计价 | 按实计算
CLS2-6 | 机械 | 乙供 | J15-01-066 | 功能检测分析平台(电脑) | 台班 | 58.09 | 31.983 | 0 | 0 | 计价 | 按实计算
CLS2-6 | 机械 | 乙供 | J16-01-039 | 数字万用表(数字式) | 台班 | 33.6 | 17.549 | 0 | 0 | 计价 | 按实计算
CLS2-6 | 机械 | 乙供 | J99-01-099 | 其他机具费 | 元 | 1376.1778 | 1 | 0 | 0 | 计价 | 按实计算
CLS2-7 | 人工 | 乙供 | 9102104 | 调试技术工 | 工日 | 16.416 | 236 | 0 | 0 | 计价 | 按实计算
CLS2-7 | 机械 | 乙供 | J14-08-003 | 绝缘电阻表(数字式) 5mA | 台班 | 0.8 | 798.286 | 0 | 0 | 计价 | 按实计算
CLS2-7 | 机械 | 乙供 | J15-01-066 | 功能检测分析平台(电脑) | 台班 | 12.8 | 31.983 | 0 | 0 | 计价 | 按实计算
CLS2-7 | 机械 | 乙供 | J16-01-039 | 数字万用表(数字式) | 台班 | 3 | 17.549 | 0 | 0 | 计价 | 按实计算
CLS2-7 | 机械 | 乙供 | J99-01-099 | 其他机具费 | 元 | 33.0197 | 1 | 0 | 0 | 计价 | 按实计算
CLS2-8 | 人工 | 乙供 | 9102104 | 调试技术工 | 工日 | 8.575 | 236 | 0 | 0 | 计价 | 按实计算
CLS2-8 | 机械 | 乙供 | J14-05-069 | 网络测试仪 | 台班 | 3.675 | 100.591 | 0 | 0 | 计价 | 按实计算
CLS2-8 | 机械 | 乙供 | J14-08-003 | 绝缘电阻表(数字式) 5mA | 台班 | 0.525 | 798.286 | 0 | 0 | 计价 | 按实计算
CLS2-8 | 机械 | 乙供 | J15-01-066 | 功能检测分析平台(电脑) | 台班 | 6.125 | 31.983 | 0 | 0 | 计价 | 按实计算
CLS2-8 | 机械 | 乙供 | J99-01-099 | 其他机具费 | 元 | 29.54 | 1 | 0 | 0 | 计价 | 按实计算
CLS2-9 | 人工 | 乙供 | 9102104 | 调试技术工 | 工日 | 16 | 236 | 0 | 0 | 计价 | 按实计算
CLS2-9 | 材料 | 乙供 | C22011006 | 网络线 | 根 | 1.25 | 2.783 | 0 | 0 | 计价 | 按实计算
CLS2-9 | 材料 | 乙供 | C99010102 | 其他材料费 | 元 | 0.0696 | 1 | 0 | 0 | 计价 | 按实计算
CLS2-9 | 机械 | 乙供 | J14-08-192 | 信号发生器 | 台班 | 6 | 517.55 | 0 | 0 | 计价 | 按实计算
CLS2-9 | 机械 | 乙供 | J15-01-066 | 功能检测分析平台(电脑) | 台班 | 10 | 31.983 | 0 | 0 | 计价 | 按实计算
CLS2-9 | 机械 | 乙供 | J14-05-069 | 网络测试仪 | 台班 | 3 | 100.591 | 0 | 0 | 计价 | 按实计算
CLS2-9 | 机械 | 乙供 | J14-08-003 | 绝缘电阻表(数字式) 5mA | 台班 | 0.5 | 798.286 | 0 | 0 | 计价 | 按实计算
CLS2-9 | 机械 | 乙供 | J99-01-099 | 其他机具费 | 元 | 123.7814 | 1 | 0 | 0 | 计价 | 按实计算
CLS2-10 | 人工 | 乙供 | 9102104 | 调试技术工 | 工日 | 14 | 236 | 0 | 0 | 计价 | 按实计算
CLS2-10 | 材料 | 乙供 | C22011006 | 网络线 | 根 | 1.25 | 2.783 | 0 | 0 | 计价 | 按实计算
CLS2-10 | 材料 | 乙供 | C99010102 | 其他材料费 | 元 | 0.0696 | 1 | 0 | 0 | 计价 | 按实计算
CLS2-10 | 机械 | 乙供 | J14-08-192 | 信号发生器 | 台班 | 5.6 | 517.55 | 0 | 0 | 计价 | 按实计算
CLS2-10 | 机械 | 乙供 | J15-01-066 | 功能检测分析平台(电脑) | 台班 | 10.5 | 31.983 | 0 | 0 | 计价 | 按实计算
CLS2-10 | 机械 | 乙供 | J14-05-069 | 网络测试仪 | 台班 | 2.8 | 100.591 | 0 | 0 | 计价 | 按实计算
CLS2-10 | 机械 | 乙供 | J14-08-003 | 绝缘电阻表(数字式) 5mA | 台班 | 0.35 | 798.286 | 0 | 0 | 计价 | 按实计算
CLS2-10 | 机械 | 乙供 | J99-01-099 | 其他机具费 | 元 | 113.8547 | 1 | 0 | 0 | 计价 | 按实计算
CLS2-11 | 人工 | 乙供 | 9102104 | 调试技术工 | 工日 | 12 | 236 | 0 | 0 | 计价 | 按实计算
CLS2-11 | 材料 | 乙供 | C22011006 | 网络线 | 根 | 1.25 | 2.783 | 0 | 0 | 计价 | 按实计算
CLS2-11 | 材料 | 乙供 | C99010102 | 其他材料费 | 元 | 0.0696 | 1 | 0 | 0 | 计价 | 按实计算
CLS2-11 | 机械 | 乙供 | J14-08-192 | 信号发生器 | 台班 | 5 | 517.55 | 0 | 0 | 计价 | 按实计算
CLS2-11 | 机械 | 乙供 | J15-01-066 | 功能检测分析平台(电脑) | 台班 | 12 | 31.983 | 0 | 0 | 计价 | 按实计算
CLS2-11 | 机械 | 乙供 | J14-05-069 | 网络测试仪 | 台班 | 2 | 100.591 | 0 | 0 | 计价 | 按实计算
CLS2-11 | 机械 | 乙供 | J14-08-003 | 绝缘电阻表(数字式) 5mA | 台班 | 0.5 | 798.286 | 0 | 0 | 计价 | 按实计算
CLS2-11 | 机械 | 乙供 | J99-01-099 | 其他机具费 | 元 | 107.1561 | 1 | 0 | 0 | 计价 | 按实计算
CLS2-12 | 人工 | 乙供 | 9102104 | 调试技术工 | 工日 | 10 | 236 | 0 | 0 | 计价 | 按实计算
CLS2-12 | 材料 | 乙供 | C22011006 | 网络线 | 根 | 1.25 | 2.783 | 0 | 0 | 计价 | 按实计算
CLS2-12 | 材料 | 乙供 | C99010102 | 其他材料费 | 元 | 0.0696 | 1 | 0 | 0 | 计价 | 按实计算
CLS2-12 | 机械 | 乙供 | J14-05-069 | 网络测试仪 | 台班 | 2 | 100.591 | 0 | 0 | 计价 | 按实计算
CLS2-12 | 机械 | 乙供 | J14-08-003 | 绝缘电阻表(数字式) 5mA | 台班 | 0.5 | 798.286 | 0 | 0 | 计价 | 按实计算
CLS2-12 | 机械 | 乙供 | J14-08-192 | 信号发生器 | 台班 | 10 | 517.55 | 0 | 0 | 计价 | 按实计算
CLS2-12 | 机械 | 乙供 | J15-01-066 | 功能检测分析平台(电脑) | 台班 | 8 | 31.983 | 0 | 0 | 计价 | 按实计算
CLS2-12 | 机械 | 乙供 | J99-01-099 | 其他机具费 | 元 | 180.9507 | 1 | 0 | 0 | 计价 | 按实计算
CLS2-13 | 人工 | 乙供 | 9102104 | 调试技术工 | 工日 | 147 | 236 | 0 | 0 | 计价 | 按实计算
CLS2-13 | 机械 | 乙供 | J13-01-090 | 电力工程车 | 台班 | 7 | 446.607 | 0 | 0 | 计价 | 按实计算
CLS2-13 | 机械 | 乙供 | J14-08-003 | 绝缘电阻表(数字式) 5mA | 台班 | 2 | 798.286 | 0 | 0 | 计价 | 按实计算
CLS2-13 | 机械 | 乙供 | J14-08-059 | 精密声级计 | 台班 | 9.5 | 141.3 | 0 | 0 | 计价 | 按实计算
CLS2-13 | 机械 | 乙供 | J14-08-076 | 微机继电保护测试仪 | 台班 | 2.25 | 431.176 | 0 | 0 | 计价 | 按实计算
CLS2-13 | 机械 | 乙供 | J14-08-267 | 高温红外测温仪 | 台班 | 7 | 212.625 | 0 | 0 | 计价 | 按实计算
CLS2-13 | 机械 | 乙供 | J14-10-008 | 控制器局域网络分析仪(CAN分析仪) | 台班 | 5.5 | 27.246 | 0 | 0 | 计价 | 按实计算
CLS2-13 | 机械 | 乙供 | J15-01-066 | 功能检测分析平台(电脑) | 台班 | 47.75 | 31.983 | 0 | 0 | 计价 | 按实计算
CLS2-13 | 机械 | 乙供 | J16-01-039 | 数字万用表(数字式) | 台班 | 13.75 | 17.549 | 0 | 0 | 计价 | 按实计算
CLS2-13 | 机械 | 乙供 | J16-01-041 | 智能钳形相位伏安表 | 台班 | 3.25 | 43.511 | 0 | 0 | 计价 | 按实计算
CLS2-13 | 机械 | 乙供 | J99-01-099 | 其他机具费 | 元 | 317.5033 | 1 | 0 | 0 | 计价 | 按实计算
CLS2-14 | 人工 | 乙供 | 9102104 | 调试技术工 | 工日 | 153.3 | 236 | 0 | 0 | 计价 | 按实计算
CLS2-14 | 机械 | 乙供 | J13-01-090 | 电力工程车 | 台班 | 8 | 446.607 | 0 | 0 | 计价 | 按实计算
CLS2-14 | 机械 | 乙供 | J14-08-003 | 绝缘电阻表(数字式) 5mA | 台班 | 2 | 798.286 | 0 | 0 | 计价 | 按实计算
CLS2-14 | 机械 | 乙供 | J14-08-059 | 精密声级计 | 台班 | 10.5 | 141.3 | 0 | 0 | 计价 | 按实计算
CLS2-14 | 机械 | 乙供 | J14-08-076 | 微机继电保护测试仪 | 台班 | 2.25 | 431.176 | 0 | 0 | 计价 | 按实计算
CLS2-14 | 机械 | 乙供 | J14-08-267 | 高温红外测温仪 | 台班 | 8 | 212.625 | 0 | 0 | 计价 | 按实计算
CLS2-14 | 机械 | 乙供 | J14-10-008 | 控制器局域网络分析仪(CAN分析仪) | 台班 | 6.5 | 27.246 | 0 | 0 | 计价 | 按实计算
CLS2-14 | 机械 | 乙供 | J15-01-066 | 功能检测分析平台(电脑) | 台班 | 47.75 | 31.983 | 0 | 0 | 计价 | 按实计算
CLS2-14 | 机械 | 乙供 | J16-01-039 | 数字万用表(数字式) | 台班 | 14.25 | 17.549 | 0 | 0 | 计价 | 按实计算
CLS2-14 | 机械 | 乙供 | J16-01-041 | 智能钳形相位伏安表 | 台班 | 3.25 | 43.511 | 0 | 0 | 计价 | 按实计算
CLS2-14 | 机械 | 乙供 | J99-01-099 | 其他机具费 | 元 | 342.5999 | 1 | 0 | 0 | 计价 | 按实计算
CLS2-15 | 人工 | 乙供 | 9102104 | 调试技术工 | 工日 | 167.4 | 236 | 0 | 0 | 计价 | 按实计算
CLS2-15 | 机械 | 乙供 | J13-01-090 | 电力工程车 | 台班 | 9 | 446.607 | 0 | 0 | 计价 | 按实计算
CLS2-15 | 机械 | 乙供 | J14-08-003 | 绝缘电阻表(数字式) 5mA | 台班 | 2 | 798.286 | 0 | 0 | 计价 | 按实计算
CLS2-15 | 机械 | 乙供 | J14-08-059 | 精密声级计 | 台班 | 11.5 | 141.3 | 0 | 0 | 计价 | 按实计算
CLS2-15 | 机械 | 乙供 | J14-08-076 | 微机继电保护测试仪 | 台班 | 2.25 | 431.176 | 0 | 0 | 计价 | 按实计算
CLS2-15 | 机械 | 乙供 | J14-08-267 | 高温红外测温仪 | 台班 | 9 | 212.625 | 0 | 0 | 计价 | 按实计算
CLS2-15 | 机械 | 乙供 | J14-10-008 | 控制器局域网络分析仪(CAN分析仪) | 台班 | 7.5 | 27.246 | 0 | 0 | 计价 | 按实计算
CLS2-15 | 机械 | 乙供 | J15-01-066 | 功能检测分析平台(电脑) | 台班 | 49.25 | 31.983 | 0 | 0 | 计价 | 按实计算
CLS2-15 | 机械 | 乙供 | J16-01-039 | 数字万用表(数字式) | 台班 | 15.75 | 17.549 | 0 | 0 | 计价 | 按实计算
CLS2-15 | 机械 | 乙供 | J16-01-041 | 智能钳形相位伏安表 | 台班 | 3.25 | 43.511 | 0 | 0 | 计价 | 按实计算
CLS2-15 | 机械 | 乙供 | J99-01-099 | 其他机具费 | 元 | 369.6621 | 1 | 0 | 0 | 计价 | 按实计算
CLS2-16 | 人工 | 乙供 | 9102104 | 调试技术工 | 工日 | 170.4 | 236 | 0 | 0 | 计价 | 按实计算
CLS2-16 | 机械 | 乙供 | J13-01-090 | 电力工程车 | 台班 | 9.5 | 446.607 | 0 | 0 | 计价 | 按实计算
CLS2-16 | 机械 | 乙供 | J14-08-003 | 绝缘电阻表(数字式) 5mA | 台班 | 2 | 798.286 | 0 | 0 | 计价 | 按实计算
CLS2-16 | 机械 | 乙供 | J14-08-059 | 精密声级计 | 台班 | 12 | 141.3 | 0 | 0 | 计价 | 按实计算
CLS2-16 | 机械 | 乙供 | J14-08-076 | 微机继电保护测试仪 | 台班 | 2.25 | 431.176 | 0 | 0 | 计价 | 按实计算
CLS2-16 | 机械 | 乙供 | J14-08-267 | 高温红外测温仪 | 台班 | 9.5 | 212.625 | 0 | 0 | 计价 | 按实计算
CLS2-16 | 机械 | 乙供 | J14-10-008 | 控制器局域网络分析仪(CAN分析仪) | 台班 | 8 | 27.246 | 0 | 0 | 计价 | 按实计算
CLS2-16 | 机械 | 乙供 | J15-01-066 | 功能检测分析平台(电脑) | 台班 | 49.75 | 31.983 | 0 | 0 | 计价 | 按实计算
CLS2-16 | 机械 | 乙供 | J16-01-039 | 数字万用表(数字式) | 台班 | 16.25 | 17.549 | 0 | 0 | 计价 | 按实计算
CLS2-16 | 机械 | 乙供 | J16-01-041 | 智能钳形相位伏安表 | 台班 | 3.25 | 43.511 | 0 | 0 | 计价 | 按实计算
CLS2-16 | 机械 | 乙供 | J99-01-099 | 其他机具费 | 元 | 382.8218 | 1 | 0 | 0 | 计价 | 按实计算
CLS2-17 | 人工 | 乙供 | 9102104 | 调试技术工 | 工日 | 174 | 236 | 0 | 0 | 计价 | 按实计算
CLS2-17 | 机械 | 乙供 | J13-01-090 | 电力工程车 | 台班 | 10 | 446.607 | 0 | 0 | 计价 | 按实计算
CLS2-17 | 机械 | 乙供 | J14-08-003 | 绝缘电阻表(数字式) 5mA | 台班 | 2 | 798.286 | 0 | 0 | 计价 | 按实计算
CLS2-17 | 机械 | 乙供 | J14-08-059 | 精密声级计 | 台班 | 12.5 | 141.3 | 0 | 0 | 计价 | 按实计算
CLS2-17 | 机械 | 乙供 | J14-08-076 | 微机继电保护测试仪 | 台班 | 2.25 | 431.176 | 0 | 0 | 计价 | 按实计算
CLS2-17 | 机械 | 乙供 | J14-08-267 | 高温红外测温仪 | 台班 | 10 | 212.625 | 0 | 0 | 计价 | 按实计算
CLS2-17 | 机械 | 乙供 | J14-10-008 | 控制器局域网络分析仪(CAN分析仪) | 台班 | 8.5 | 27.246 | 0 | 0 | 计价 | 按实计算
CLS2-17 | 机械 | 乙供 | J15-01-066 | 功能检测分析平台(电脑) | 台班 | 50.25 | 31.983 | 0 | 0 | 计价 | 按实计算
CLS2-17 | 机械 | 乙供 | J16-01-039 | 数字万用表(数字式) | 台班 | 16.75 | 17.549 | 0 | 0 | 计价 | 按实计算
CLS2-17 | 机械 | 乙供 | J16-01-041 | 智能钳形相位伏安表 | 台班 | 3.25 | 43.511 | 0 | 0 | 计价 | 按实计算
CLS2-17 | 机械 | 乙供 | J99-01-099 | 其他机具费 | 元 | 395.9814 | 1 | 0 | 0 | 计价 | 按实计算
CLS2-18 | 人工 | 乙供 | 9102104 | 调试技术工 | 工日 | 176.4 | 236 | 0 | 0 | 计价 | 按实计算
CLS2-18 | 机械 | 乙供 | J13-01-090 | 电力工程车 | 台班 | 13 | 446.607 | 0 | 0 | 计价 | 按实计算
CLS2-18 | 机械 | 乙供 | J14-08-003 | 绝缘电阻表(数字式) 5mA | 台班 | 2 | 798.286 | 0 | 0 | 计价 | 按实计算
CLS2-18 | 机械 | 乙供 | J14-08-059 | 精密声级计 | 台班 | 15.5 | 141.3 | 0 | 0 | 计价 | 按实计算
CLS2-18 | 机械 | 乙供 | J14-08-076 | 微机继电保护测试仪 | 台班 | 2.25 | 431.176 | 0 | 0 | 计价 | 按实计算
CLS2-18 | 机械 | 乙供 | J14-08-267 | 高温红外测温仪 | 台班 | 13 | 212.625 | 0 | 0 | 计价 | 按实计算
CLS2-18 | 机械 | 乙供 | J14-10-008 | 控制器局域网络分析仪(CAN分析仪) | 台班 | 11.5 | 27.246 | 0 | 0 | 计价 | 按实计算
CLS2-18 | 机械 | 乙供 | J15-01-066 | 功能检测分析平台(电脑) | 台班 | 53.25 | 31.983 | 0 | 0 | 计价 | 按实计算
CLS2-18 | 机械 | 乙供 | J16-01-039 | 数字万用表(数字式) | 台班 | 19.75 | 17.549 | 0 | 0 | 计价 | 按实计算
CLS2-18 | 机械 | 乙供 | J16-01-041 | 智能钳形相位伏安表 | 台班 | 3.25 | 43.511 | 0 | 0 | 计价 | 按实计算
CLS2-18 | 机械 | 乙供 | J99-01-099 | 其他机具费 | 元 | 474.9393 | 1 | 0 | 0 | 计价 | 按实计算
CLS3-1 | 人工 | 乙供 | 9102104 | 调试技术工 | 工日 | 38.5 | 236 | 0 | 0 | 计价 | 按实计算
CLS3-1 | 材料 | 乙供 | C16010308 | 软铜绞线 95mm² | m | 3 | 52.791 | 0 | 0 | 计价 | 按实计算
CLS3-1 | 材料 | 乙供 | C16011202 | 铜芯橡皮绝缘线 500VBX-2.5mm² | m | 3.45 | 2.619 | 0 | 0 | 计价 | 按实计算
CLS3-1 | 材料 | 乙供 | C16100421 | 绝缘胶带 20mm×20m | 卷 | 0.9 | 3.017 | 0 | 0 | 计价 | 按实计算
CLS3-1 | 材料 | 乙供 | C18030801 | 自黏性橡胶带 25mm×20m | 卷 | 0.9 | 7.355 | 0 | 0 | 计价 | 按实计算
CLS3-1 | 材料 | 乙供 | C22011006 | 网络线 | 根 | 1.5 | 2.783 | 0 | 0 | 计价 | 按实计算
CLS3-1 | 材料 | 乙供 | C99010102 | 其他材料费 | 元 | 5.4275 | 1 | 0 | 0 | 计价 | 按实计算
CLS3-1 | 机械 | 乙供 | J03-01-038 | 汽车式起重机 起重量 25t | 台班 | 2 | 1323.25 | 0 | 0 | 计价 | 按实计算
CLS3-1 | 机械 | 乙供 | J14-08-003 | 绝缘电阻表(数字式) 5mA | 台班 | 1 | 798.286 | 0 | 0 | 计价 | 按实计算
CLS3-1 | 机械 | 乙供 | J14-10-001 | 6/10kV电网故障模拟装置 | 台班 | 5.75 | 10189.112 | 0 | 0 | 计价 | 按实计算
CLS3-1 | 机械 | 乙供 | J14-10-002 | 6/10kV模拟电网装置 | 台班 | 5.75 | 8219.112 | 0 | 0 | 计价 | 按实计算
CLS3-1 | 机械 | 乙供 | J14-10-005 | 储能数据采集系统 | 台班 | 5.75 | 484.229 | 0 | 0 | 计价 | 按实计算
CLS3-1 | 机械 | 乙供 | J15-01-066 | 功能检测分析平台(电脑) | 台班 | 5.75 | 31.983 | 0 | 0 | 计价 | 按实计算
CLS3-1 | 机械 | 乙供 | J19-01-024 | 手持式数字双钳相位表 | 台班 | 2.3 | 12.435 | 0 | 0 | 计价 | 按实计算
CLS3-1 | 机械 | 乙供 | J99-01-099 | 其他机具费 | 元 | 3368.6668 | 1 | 0 | 0 | 计价 | 按实计算
CLS3-2 | 人工 | 乙供 | 9102104 | 调试技术工 | 工日 | 40 | 236 | 0 | 0 | 计价 | 按实计算
CLS3-2 | 材料 | 乙供 | C16010308 | 软铜绞线 95mm² | m | 4 | 52.791 | 0 | 0 | 计价 | 按实计算
CLS3-2 | 材料 | 乙供 | C16011202 | 铜芯橡皮绝缘线 500VBX-2.5mm² | m | 4.6 | 2.619 | 0 | 0 | 计价 | 按实计算
CLS3-2 | 材料 | 乙供 | C16100421 | 绝缘胶带 20mm×20m | 卷 | 1.2 | 3.017 | 0 | 0 | 计价 | 按实计算
CLS3-2 | 材料 | 乙供 | C18030801 | 自黏性橡胶带 25mm×20m | 卷 | 1.2 | 7.355 | 0 | 0 | 计价 | 按实计算
CLS3-2 | 材料 | 乙供 | C22011006 | 网络线 | 根 | 2 | 2.783 | 0 | 0 | 计价 | 按实计算
CLS3-2 | 材料 | 乙供 | C99010102 | 其他材料费 | 元 | 9.649 | 1 | 0 | 0 | 计价 | 按实计算
CLS3-2 | 机械 | 乙供 | J03-01-038 | 汽车式起重机 起重量 25t | 台班 | 2 | 1323.25 | 0 | 0 | 计价 | 按实计算
CLS3-2 | 机械 | 乙供 | J14-08-003 | 绝缘电阻表(数字式) 5mA | 台班 | 1 | 798.286 | 0 | 0 | 计价 | 按实计算
CLS3-2 | 机械 | 乙供 | J14-10-003 | 35kV电网故障模拟装置 | 台班 | 5.75 | 10359.752 | 0 | 0 | 计价 | 按实计算
CLS3-2 | 机械 | 乙供 | J14-10-004 | 35kV模拟电网装置 | 台班 | 5.75 | 14299.752 | 0 | 0 | 计价 | 按实计算
CLS3-2 | 机械 | 乙供 | J14-10-005 | 储能数据采集系统 | 台班 | 5.75 | 484.229 | 0 | 0 | 计价 | 按实计算
CLS3-2 | 机械 | 乙供 | J15-01-066 | 功能检测分析平台(电脑) | 台班 | 5.75 | 31.983 | 0 | 0 | 计价 | 按实计算
CLS3-2 | 机械 | 乙供 | J19-01-024 | 手持式数字双钳相位表 | 台班 | 2.3 | 12.435 | 0 | 0 | 计价 | 按实计算
CLS3-2 | 机械 | 乙供 | J99-01-099 | 其他机具费 | 元 | 4447.0126 | 1 | 0 | 0 | 计价 | 按实计算
CLS3-3 | 人工 | 乙供 | 9102104 | 调试技术工 | 工日 | 73 | 236 | 0 | 0 | 计价 | 按实计算
CLS3-3 | 材料 | 乙供 | C16010308 | 软铜绞线 95mm² | m | 2.5 | 52.791 | 0 | 0 | 计价 | 按实计算
CLS3-3 | 材料 | 乙供 | C16011202 | 铜芯橡皮绝缘线 500VBX-2.5mm² | m | 2.875 | 2.619 | 0 | 0 | 计价 | 按实计算
CLS3-3 | 材料 | 乙供 | C16100421 | 绝缘胶带 20mm×20m | 卷 | 0.75 | 3.017 | 0 | 0 | 计价 | 按实计算
CLS3-3 | 材料 | 乙供 | C18030801 | 自黏性橡胶带 25mm×20m | 卷 | 0.75 | 7.355 | 0 | 0 | 计价 | 按实计算
CLS3-3 | 材料 | 乙供 | C22011006 | 网络线 | 根 | 1.25 | 2.783 | 0 | 0 | 计价 | 按实计算
CLS3-3 | 材料 | 乙供 | C99010102 | 其他材料费 | 元 | 3.0153 | 1 | 0 | 0 | 计价 | 按实计算
CLS3-3 | 机械 | 乙供 | J14-08-192 | 信号发生器 | 台班 | 23 | 517.55 | 0 | 0 | 计价 | 按实计算
CLS3-3 | 机械 | 乙供 | J14-10-005 | 储能数据采集系统 | 台班 | 46 | 484.229 | 0 | 0 | 计价 | 按实计算
CLS3-3 | 机械 | 乙供 | J15-01-066 | 功能检测分析平台(电脑) | 台班 | 23 | 31.983 | 0 | 0 | 计价 | 按实计算
CLS3-3 | 机械 | 乙供 | J16-01-039 | 数字万用表(数字式) | 台班 | 2 | 17.549 | 0 | 0 | 计价 | 按实计算
CLS3-3 | 机械 | 乙供 | J99-01-099 | 其他机具费 | 元 | 1048.4667 | 1 | 0 | 0 | 计价 | 按实计算
CLS3-4 | 人工 | 乙供 | 9102104 | 调试技术工 | 工日 | 85 | 236 | 0 | 0 | 计价 | 按实计算
CLS3-4 | 材料 | 乙供 | C16010308 | 软铜绞线 95mm² | m | 3 | 52.791 | 0 | 0 | 计价 | 按实计算
CLS3-4 | 材料 | 乙供 | C16011202 | 铜芯橡皮绝缘线 500VBX-2.5mm² | m | 3.45 | 2.619 | 0 | 0 | 计价 | 按实计算
CLS3-4 | 材料 | 乙供 | C16100421 | 绝缘胶带 20mm×20m | 卷 | 0.9 | 3.017 | 0 | 0 | 计价 | 按实计算
CLS3-4 | 材料 | 乙供 | C18030801 | 自黏性橡胶带 25mm×20m | 卷 | 0.9 | 7.355 | 0 | 0 | 计价 | 按实计算
CLS3-4 | 材料 | 乙供 | C22011006 | 网络线 | 根 | 1.5 | 2.783 | 0 | 0 | 计价 | 按实计算
CLS3-4 | 材料 | 乙供 | C99010102 | 其他材料费 | 元 | 3.6184 | 1 | 0 | 0 | 计价 | 按实计算
CLS3-4 | 机械 | 乙供 | J14-08-192 | 信号发生器 | 台班 | 28 | 517.55 | 0 | 0 | 计价 | 按实计算
CLS3-4 | 机械 | 乙供 | J14-10-005 | 储能数据采集系统 | 台班 | 54 | 484.229 | 0 | 0 | 计价 | 按实计算
CLS3-4 | 机械 | 乙供 | J15-01-066 | 功能检测分析平台(电脑) | 台班 | 28 | 31.983 | 0 | 0 | 计价 | 按实计算
CLS3-4 | 机械 | 乙供 | J16-01-039 | 数字万用表(数字式) | 台班 | 2 | 17.549 | 0 | 0 | 计价 | 按实计算
CLS3-4 | 机械 | 乙供 | J99-01-099 | 其他机具费 | 元 | 1247.1116 | 1 | 0 | 0 | 计价 | 按实计算
CLS3-5 | 人工 | 乙供 | 9102104 | 调试技术工 | 工日 | 100 | 236 | 0 | 0 | 计价 | 按实计算
CLS3-5 | 材料 | 乙供 | C16010308 | 软铜绞线 95mm² | m | 3.5 | 52.791 | 0 | 0 | 计价 | 按实计算
CLS3-5 | 材料 | 乙供 | C16011202 | 铜芯橡皮绝缘线 500VBX-2.5mm² | m | 4.025 | 2.619 | 0 | 0 | 计价 | 按实计算
CLS3-5 | 材料 | 乙供 | C16100421 | 绝缘胶带 20mm×20m | 卷 | 1.05 | 3.017 | 0 | 0 | 计价 | 按实计算
CLS3-5 | 材料 | 乙供 | C18030801 | 自黏性橡胶带 25mm×20m | 卷 | 1.05 | 7.355 | 0 | 0 | 计价 | 按实计算
CLS3-5 | 材料 | 乙供 | C22011006 | 网络线 | 根 | 1.75 | 2.783 | 0 | 0 | 计价 | 按实计算
CLS3-5 | 材料 | 乙供 | C99010102 | 其他材料费 | 元 | 4.2214 | 1 | 0 | 0 | 计价 | 按实计算
CLS3-5 | 机械 | 乙供 | J14-08-192 | 信号发生器 | 台班 | 32 | 517.55 | 0 | 0 | 计价 | 按实计算
CLS3-5 | 机械 | 乙供 | J14-10-005 | 储能数据采集系统 | 台班 | 64 | 484.229 | 0 | 0 | 计价 | 按实计算
CLS3-5 | 机械 | 乙供 | J15-01-066 | 功能检测分析平台(电脑) | 台班 | 32 | 31.983 | 0 | 0 | 计价 | 按实计算
CLS3-5 | 机械 | 乙供 | J16-01-039 | 数字万用表(数字式) | 台班 | 2 | 17.549 | 0 | 0 | 计价 | 按实计算
CLS3-5 | 机械 | 乙供 | J99-01-099 | 其他机具费 | 元 | 1458.3243 | 1 | 0 | 0 | 计价 | 按实计算
CLS3-6 | 人工 | 乙供 | 9102104 | 调试技术工 | 工日 | 115 | 236 | 0 | 0 | 计价 | 按实计算
CLS3-6 | 材料 | 乙供 | C16010308 | 软铜绞线 95mm² | m | 4 | 52.791 | 0 | 0 | 计价 | 按实计算
CLS3-6 | 材料 | 乙供 | C16011202 | 铜芯橡皮绝缘线 500VBX-2.5mm² | m | 4.6 | 2.619 | 0 | 0 | 计价 | 按实计算
CLS3-6 | 材料 | 乙供 | C16100421 | 绝缘胶带 20mm×20m | 卷 | 1.2 | 3.017 | 0 | 0 | 计价 | 按实计算
CLS3-6 | 材料 | 乙供 | C18030801 | 自黏性橡胶带 25mm×20m | 卷 | 1.2 | 7.355 | 0 | 0 | 计价 | 按实计算
CLS3-6 | 材料 | 乙供 | C22011006 | 网络线 | 根 | 2 | 2.783 | 0 | 0 | 计价 | 按实计算
CLS3-6 | 材料 | 乙供 | C99010102 | 其他材料费 | 元 | 4.8245 | 1 | 0 | 0 | 计价 | 按实计算
CLS3-6 | 机械 | 乙供 | J14-08-192 | 信号发生器 | 台班 | 37.5 | 517.55 | 0 | 0 | 计价 | 按实计算
CLS3-6 | 机械 | 乙供 | J14-10-005 | 储能数据采集系统 | 台班 | 74 | 484.229 | 0 | 0 | 计价 | 按实计算
CLS3-6 | 机械 | 乙供 | J15-01-066 | 功能检测分析平台(电脑) | 台班 | 37.5 | 31.983 | 0 | 0 | 计价 | 按实计算
CLS3-6 | 机械 | 乙供 | J16-01-039 | 数字万用表(数字式) | 台班 | 2 | 17.549 | 0 | 0 | 计价 | 按实计算
CLS3-6 | 机械 | 乙供 | J99-01-099 | 其他机具费 | 元 | 1694.2659 | 1 | 0 | 0 | 计价 | 按实计算
CLS3-7 | 人工 | 乙供 | 9102104 | 调试技术工 | 工日 | 135 | 236 | 0 | 0 | 计价 | 按实计算
CLS3-7 | 材料 | 乙供 | C16010308 | 软铜绞线 95mm² | m | 5 | 52.791 | 0 | 0 | 计价 | 按实计算
CLS3-7 | 材料 | 乙供 | C16011202 | 铜芯橡皮绝缘线 500VBX-2.5mm² | m | 5.75 | 2.619 | 0 | 0 | 计价 | 按实计算
CLS3-7 | 材料 | 乙供 | C16100421 | 绝缘胶带 20mm×20m | 卷 | 1.5 | 3.017 | 0 | 0 | 计价 | 按实计算
CLS3-7 | 材料 | 乙供 | C18030801 | 自黏性橡胶带 25mm×20m | 卷 | 1.5 | 7.355 | 0 | 0 | 计价 | 按实计算
CLS3-7 | 材料 | 乙供 | C22011006 | 网络线 | 根 | 2.5 | 2.783 | 0 | 0 | 计价 | 按实计算
CLS3-7 | 材料 | 乙供 | C99010102 | 其他材料费 | 元 | 6.0306 | 1 | 0 | 0 | 计价 | 按实计算
CLS3-7 | 机械 | 乙供 | J14-08-192 | 信号发生器 | 台班 | 40 | 517.55 | 0 | 0 | 计价 | 按实计算
CLS3-7 | 机械 | 乙供 | J14-10-005 | 储能数据采集系统 | 台班 | 80 | 484.229 | 0 | 0 | 计价 | 按实计算
CLS3-7 | 机械 | 乙供 | J15-01-066 | 功能检测分析平台(电脑) | 台班 | 40 | 31.983 | 0 | 0 | 计价 | 按实计算
CLS3-7 | 机械 | 乙供 | J16-01-039 | 数字万用表(数字式) | 台班 | 2 | 17.549 | 0 | 0 | 计价 | 按实计算
CLS3-7 | 机械 | 乙供 | J99-01-099 | 其他机具费 | 元 | 1822.6421 | 1 | 0 | 0 | 计价 | 按实计算
CLS3-8 | 人工 | 乙供 | 9102104 | 调试技术工 | 工日 | 30 | 236 | 0 | 0 | 计价 | 按实计算
CLS3-8 | 材料 | 乙供 | C16010308 | 软铜绞线 95mm² | m | 2.5 | 52.791 | 0 | 0 | 计价 | 按实计算
CLS3-8 | 材料 | 乙供 | C16011202 | 铜芯橡皮绝缘线 500VBX-2.5mm² | m | 2.875 | 2.619 | 0 | 0 | 计价 | 按实计算
CLS3-8 | 材料 | 乙供 | C16100421 | 绝缘胶带 20mm×20m | 卷 | 0.75 | 3.017 | 0 | 0 | 计价 | 按实计算
CLS3-8 | 材料 | 乙供 | C18030801 | 自黏性橡胶带 25mm×20m | 卷 | 0.75 | 7.355 | 0 | 0 | 计价 | 按实计算
CLS3-8 | 材料 | 乙供 | C22011006 | 网络线 | 根 | 1.25 | 2.783 | 0 | 0 | 计价 | 按实计算
CLS3-8 | 材料 | 乙供 | C99010102 | 其他材料费 | 元 | 3.0153 | 1 | 0 | 0 | 计价 | 按实计算
CLS3-8 | 机械 | 乙供 | J14-10-005 | 储能数据采集系统 | 台班 | 18 | 484.229 | 0 | 0 | 计价 | 按实计算
CLS3-8 | 机械 | 乙供 | J15-01-066 | 功能检测分析平台(电脑) | 台班 | 9 | 31.983 | 0 | 0 | 计价 | 按实计算
CLS3-8 | 机械 | 乙供 | J16-01-039 | 数字万用表(数字式) | 台班 | 2 | 17.549 | 0 | 0 | 计价 | 按实计算
CLS3-8 | 机械 | 乙供 | J99-01-099 | 其他机具费 | 元 | 271.172 | 1 | 0 | 0 | 计价 | 按实计算
CLS3-9 | 人工 | 乙供 | 9102104 | 调试技术工 | 工日 | 36 | 236 | 0 | 0 | 计价 | 按实计算
CLS3-9 | 材料 | 乙供 | C16010308 | 软铜绞线 95mm² | m | 3 | 52.791 | 0 | 0 | 计价 | 按实计算
CLS3-9 | 材料 | 乙供 | C16011202 | 铜芯橡皮绝缘线 500VBX-2.5mm² | m | 3.45 | 2.619 | 0 | 0 | 计价 | 按实计算
CLS3-9 | 材料 | 乙供 | C16100421 | 绝缘胶带 20mm×20m | 卷 | 0.9 | 3.017 | 0 | 0 | 计价 | 按实计算
CLS3-9 | 材料 | 乙供 | C18030801 | 自黏性橡胶带 25mm×20m | 卷 | 0.9 | 7.355 | 0 | 0 | 计价 | 按实计算
CLS3-9 | 材料 | 乙供 | C22011006 | 网络线 | 根 | 1.5 | 2.783 | 0 | 0 | 计价 | 按实计算
CLS3-9 | 材料 | 乙供 | C99010102 | 其他材料费 | 元 | 3.6184 | 1 | 0 | 0 | 计价 | 按实计算
CLS3-9 | 机械 | 乙供 | J14-10-005 | 储能数据采集系统 | 台班 | 22 | 484.229 | 0 | 0 | 计价 | 按实计算
CLS3-9 | 机械 | 乙供 | J15-01-066 | 功能检测分析平台(电脑) | 台班 | 11 | 31.983 | 0 | 0 | 计价 | 按实计算
CLS3-9 | 机械 | 乙供 | J16-01-039 | 数字万用表(数字式) | 台班 | 2 | 17.549 | 0 | 0 | 计价 | 按实计算
CLS3-9 | 机械 | 乙供 | J99-01-099 | 其他机具费 | 元 | 331.1985 | 1 | 0 | 0 | 计价 | 按实计算
CLS3-10 | 人工 | 乙供 | 9102104 | 调试技术工 | 工日 | 42 | 236 | 0 | 0 | 计价 | 按实计算
CLS3-10 | 材料 | 乙供 | C16010308 | 软铜绞线 95mm² | m | 3.5 | 52.791 | 0 | 0 | 计价 | 按实计算
CLS3-10 | 材料 | 乙供 | C16011202 | 铜芯橡皮绝缘线 500VBX-2.5mm² | m | 4.025 | 2.619 | 0 | 0 | 计价 | 按实计算
CLS3-10 | 材料 | 乙供 | C16100421 | 绝缘胶带 20mm×20m | 卷 | 1.05 | 3.017 | 0 | 0 | 计价 | 按实计算
CLS3-10 | 材料 | 乙供 | C18030801 | 自黏性橡胶带 25mm×20m | 卷 | 1.05 | 7.355 | 0 | 0 | 计价 | 按实计算
CLS3-10 | 材料 | 乙供 | C22011006 | 网络线 | 根 | 1.75 | 2.783 | 0 | 0 | 计价 | 按实计算
CLS3-10 | 材料 | 乙供 | C99010102 | 其他材料费 | 元 | 4.2214 | 1 | 0 | 0 | 计价 | 按实计算
CLS3-10 | 机械 | 乙供 | J14-10-005 | 储能数据采集系统 | 台班 | 25 | 484.229 | 0 | 0 | 计价 | 按实计算
CLS3-10 | 机械 | 乙供 | J15-01-066 | 功能检测分析平台(电脑) | 台班 | 12.5 | 31.983 | 0 | 0 | 计价 | 按实计算
CLS3-10 | 机械 | 乙供 | J16-01-039 | 数字万用表(数字式) | 台班 | 2 | 17.549 | 0 | 0 | 计价 | 按实计算
CLS3-10 | 机械 | 乙供 | J99-01-099 | 其他机具费 | 元 | 376.2183 | 1 | 0 | 0 | 计价 | 按实计算
CLS3-11 | 人工 | 乙供 | 9102104 | 调试技术工 | 工日 | 45 | 236 | 0 | 0 | 计价 | 按实计算
CLS3-11 | 材料 | 乙供 | C16010308 | 软铜绞线 95mm² | m | 4 | 52.791 | 0 | 0 | 计价 | 按实计算
CLS3-11 | 材料 | 乙供 | C16011202 | 铜芯橡皮绝缘线 500VBX-2.5mm² | m | 4.6 | 2.619 | 0 | 0 | 计价 | 按实计算
CLS3-11 | 材料 | 乙供 | C16100421 | 绝缘胶带 20mm×20m | 卷 | 1.2 | 3.017 | 0 | 0 | 计价 | 按实计算
CLS3-11 | 材料 | 乙供 | C18030801 | 自黏性橡胶带 25mm×20m | 卷 | 1.2 | 7.355 | 0 | 0 | 计价 | 按实计算
CLS3-11 | 材料 | 乙供 | C22011006 | 网络线 | 根 | 2 | 2.783 | 0 | 0 | 计价 | 按实计算
CLS3-11 | 材料 | 乙供 | C99010102 | 其他材料费 | 元 | 4.8245 | 1 | 0 | 0 | 计价 | 按实计算
CLS3-11 | 机械 | 乙供 | J14-10-005 | 储能数据采集系统 | 台班 | 27 | 484.229 | 0 | 0 | 计价 | 按实计算
CLS3-11 | 机械 | 乙供 | J15-01-066 | 功能检测分析平台(电脑) | 台班 | 14.5 | 31.983 | 0 | 0 | 计价 | 按实计算
CLS3-11 | 机械 | 乙供 | J16-01-039 | 数字万用表(数字式) | 台班 | 2 | 17.549 | 0 | 0 | 计价 | 按实计算
CLS3-11 | 机械 | 乙供 | J99-01-099 | 其他机具费 | 元 | 407.191 | 1 | 0 | 0 | 计价 | 按实计算
CLS3-12 | 人工 | 乙供 | 9102104 | 调试技术工 | 工日 | 52.5 | 236 | 0 | 0 | 计价 | 按实计算
CLS3-12 | 材料 | 乙供 | C16010308 | 软铜绞线 95mm² | m | 5 | 52.791 | 0 | 0 | 计价 | 按实计算
CLS3-12 | 材料 | 乙供 | C16011202 | 铜芯橡皮绝缘线 500VBX-2.5mm² | m | 5.75 | 2.619 | 0 | 0 | 计价 | 按实计算
CLS3-12 | 材料 | 乙供 | C16100421 | 绝缘胶带 20mm×20m | 卷 | 1.5 | 3.017 | 0 | 0 | 计价 | 按实计算
CLS3-12 | 材料 | 乙供 | C18030801 | 自黏性橡胶带 25mm×20m | 卷 | 1.5 | 7.355 | 0 | 0 | 计价 | 按实计算
CLS3-12 | 材料 | 乙供 | C22011006 | 网络线 | 根 | 2.5 | 2.783 | 0 | 0 | 计价 | 按实计算
CLS3-12 | 材料 | 乙供 | C99010102 | 其他材料费 | 元 | 6.0306 | 1 | 0 | 0 | 计价 | 按实计算
CLS3-12 | 机械 | 乙供 | J14-10-005 | 储能数据采集系统 | 台班 | 32 | 484.229 | 0 | 0 | 计价 | 按实计算
CLS3-12 | 机械 | 乙供 | J15-01-066 | 功能检测分析平台(电脑) | 台班 | 16 | 31.983 | 0 | 0 | 计价 | 按实计算
CLS3-12 | 机械 | 乙供 | J16-01-039 | 数字万用表(数字式) | 台班 | 2 | 17.549 | 0 | 0 | 计价 | 按实计算
CLS3-12 | 机械 | 乙供 | J99-01-099 | 其他机具费 | 元 | 481.2646 | 1 | 0 | 0 | 计价 | 按实计算
CLS3-13 | 人工 | 乙供 | 9102104 | 调试技术工 | 工日 | 58 | 236 | 0 | 0 | 计价 | 按实计算
CLS3-13 | 材料 | 乙供 | C16010308 | 软铜绞线 95mm² | m | 2.5 | 52.791 | 0 | 0 | 计价 | 按实计算
CLS3-13 | 材料 | 乙供 | C16011202 | 铜芯橡皮绝缘线 500VBX-2.5mm² | m | 2.875 | 2.619 | 0 | 0 | 计价 | 按实计算
CLS3-13 | 材料 | 乙供 | C16100421 | 绝缘胶带 20mm×20m | 卷 | 0.75 | 3.017 | 0 | 0 | 计价 | 按实计算
CLS3-13 | 材料 | 乙供 | C18030801 | 自黏性橡胶带 25mm×20m | 卷 | 0.75 | 7.355 | 0 | 0 | 计价 | 按实计算
CLS3-13 | 材料 | 乙供 | C22011006 | 网络线 | 根 | 1.25 | 2.783 | 0 | 0 | 计价 | 按实计算
CLS3-13 | 材料 | 乙供 | C99010102 | 其他材料费 | 元 | 3.0153 | 1 | 0 | 0 | 计价 | 按实计算
CLS3-13 | 机械 | 乙供 | J14-05-030 | 功率电能质量分析仪 | 台班 | 36 | 499.271 | 0 | 0 | 计价 | 按实计算
CLS3-13 | 机械 | 乙供 | J14-10-005 | 储能数据采集系统 | 台班 | 52 | 484.229 | 0 | 0 | 计价 | 按实计算
CLS3-13 | 机械 | 乙供 | J15-01-066 | 功能检测分析平台(电脑) | 台班 | 25.25 | 31.983 | 0 | 0 | 计价 | 按实计算
CLS3-13 | 机械 | 乙供 | J16-01-039 | 数字万用表(数字式) | 台班 | 4.75 | 17.549 | 0 | 0 | 计价 | 按实计算
CLS3-13 | 机械 | 乙供 | J99-01-099 | 其他机具费 | 元 | 1321.3378 | 1 | 0 | 0 | 计价 | 按实计算
CLS3-14 | 人工 | 乙供 | 9102104 | 调试技术工 | 工日 | 64 | 236 | 0 | 0 | 计价 | 按实计算
CLS3-14 | 材料 | 乙供 | C16010308 | 软铜绞线 95mm² | m | 3 | 52.791 | 0 | 0 | 计价 | 按实计算
CLS3-14 | 材料 | 乙供 | C16011202 | 铜芯橡皮绝缘线 500VBX-2.5mm² | m | 3.45 | 2.619 | 0 | 0 | 计价 | 按实计算
CLS3-14 | 材料 | 乙供 | C16100421 | 绝缘胶带 20mm×20m | 卷 | 0.9 | 3.017 | 0 | 0 | 计价 | 按实计算
CLS3-14 | 材料 | 乙供 | C18030801 | 自黏性橡胶带 25mm×20m | 卷 | 0.9 | 7.355 | 0 | 0 | 计价 | 按实计算
CLS3-14 | 材料 | 乙供 | C22011006 | 网络线 | 根 | 1.5 | 2.783 | 0 | 0 | 计价 | 按实计算
CLS3-14 | 材料 | 乙供 | C99010102 | 其他材料费 | 元 | 3.6184 | 1 | 0 | 0 | 计价 | 按实计算
CLS3-14 | 机械 | 乙供 | J14-05-030 | 功率电能质量分析仪 | 台班 | 40 | 499.271 | 0 | 0 | 计价 | 按实计算
CLS3-14 | 机械 | 乙供 | J14-10-005 | 储能数据采集系统 | 台班 | 58 | 484.229 | 0 | 0 | 计价 | 按实计算
CLS3-14 | 机械 | 乙供 | J15-01-066 | 功能检测分析平台(电脑) | 台班 | 27.5 | 31.983 | 0 | 0 | 计价 | 按实计算
CLS3-14 | 机械 | 乙供 | J16-01-039 | 数字万用表(数字式) | 台班 | 5.5 | 17.549 | 0 | 0 | 计价 | 按实计算
CLS3-14 | 机械 | 乙供 | J99-01-099 | 其他机具费 | 元 | 1470.9652 | 1 | 0 | 0 | 计价 | 按实计算
CLS3-15 | 人工 | 乙供 | 9102104 | 调试技术工 | 工日 | 85 | 236 | 0 | 0 | 计价 | 按实计算
CLS3-15 | 材料 | 乙供 | C16010308 | 软铜绞线 95mm² | m | 3.5 | 52.791 | 0 | 0 | 计价 | 按实计算
CLS3-15 | 材料 | 乙供 | C16011202 | 铜芯橡皮绝缘线 500VBX-2.5mm² | m | 4.025 | 2.619 | 0 | 0 | 计价 | 按实计算
CLS3-15 | 材料 | 乙供 | C16100421 | 绝缘胶带 20mm×20m | 卷 | 1.05 | 3.017 | 0 | 0 | 计价 | 按实计算
CLS3-15 | 材料 | 乙供 | C18030801 | 自黏性橡胶带 25mm×20m | 卷 | 1.05 | 7.355 | 0 | 0 | 计价 | 按实计算
CLS3-15 | 材料 | 乙供 | C22011006 | 网络线 | 根 | 1.75 | 2.783 | 0 | 0 | 计价 | 按实计算
CLS3-15 | 材料 | 乙供 | C99010102 | 其他材料费 | 元 | 4.2214 | 1 | 0 | 0 | 计价 | 按实计算
CLS3-15 | 机械 | 乙供 | J14-05-030 | 功率电能质量分析仪 | 台班 | 45.5 | 499.271 | 0 | 0 | 计价 | 按实计算
CLS3-15 | 机械 | 乙供 | J14-10-005 | 储能数据采集系统 | 台班 | 65.5 | 484.229 | 0 | 0 | 计价 | 按实计算
CLS3-15 | 机械 | 乙供 | J15-01-066 | 功能检测分析平台(电脑) | 台班 | 30 | 31.983 | 0 | 0 | 计价 | 按实计算
CLS3-15 | 机械 | 乙供 | J16-01-039 | 数字万用表(数字式) | 台班 | 7 | 17.549 | 0 | 0 | 计价 | 按实计算
CLS3-15 | 机械 | 乙供 | J99-01-099 | 其他机具费 | 元 | 1665.4849 | 1 | 0 | 0 | 计价 | 按实计算
CLS3-16 | 人工 | 乙供 | 9102104 | 调试技术工 | 工日 | 105 | 236 | 0 | 0 | 计价 | 按实计算
CLS3-16 | 材料 | 乙供 | C16010308 | 软铜绞线 95mm² | m | 4 | 52.791 | 0 | 0 | 计价 | 按实计算
CLS3-16 | 材料 | 乙供 | C16011202 | 铜芯橡皮绝缘线 500VBX-2.5mm² | m | 4.6 | 2.619 | 0 | 0 | 计价 | 按实计算
CLS3-16 | 材料 | 乙供 | C16100421 | 绝缘胶带 20mm×20m | 卷 | 1.2 | 3.017 | 0 | 0 | 计价 | 按实计算
CLS3-16 | 材料 | 乙供 | C18030801 | 自黏性橡胶带 25mm×20m | 卷 | 1.2 | 7.355 | 0 | 0 | 计价 | 按实计算
CLS3-16 | 材料 | 乙供 | C22011006 | 网络线 | 根 | 2 | 2.783 | 0 | 0 | 计价 | 按实计算
CLS3-16 | 材料 | 乙供 | C99010102 | 其他材料费 | 元 | 4.8245 | 1 | 0 | 0 | 计价 | 按实计算
CLS3-16 | 机械 | 乙供 | J14-05-030 | 功率电能质量分析仪 | 台班 | 50 | 499.271 | 0 | 0 | 计价 | 按实计算
CLS3-16 | 机械 | 乙供 | J14-10-005 | 储能数据采集系统 | 台班 | 70 | 484.229 | 0 | 0 | 计价 | 按实计算
CLS3-16 | 机械 | 乙供 | J15-01-066 | 功能检测分析平台(电脑) | 台班 | 34 | 31.983 | 0 | 0 | 计价 | 按实计算
CLS3-16 | 机械 | 乙供 | J16-01-039 | 数字万用表(数字式) | 台班 | 7.7 | 17.549 | 0 | 0 | 计价 | 按实计算
CLS3-16 | 机械 | 乙供 | J99-01-099 | 其他机具费 | 元 | 1802.4639 | 1 | 0 | 0 | 计价 | 按实计算
CLS3-17 | 人工 | 乙供 | 9102104 | 调试技术工 | 工日 | 130 | 236 | 0 | 0 | 计价 | 按实计算
CLS3-17 | 材料 | 乙供 | C16010308 | 软铜绞线 95mm² | m | 5 | 52.791 | 0 | 0 | 计价 | 按实计算
CLS3-17 | 材料 | 乙供 | C16011202 | 铜芯橡皮绝缘线 500VBX-2.5mm² | m | 5.75 | 2.619 | 0 | 0 | 计价 | 按实计算
CLS3-17 | 材料 | 乙供 | C16100421 | 绝缘胶带 20mm×20m | 卷 | 1.5 | 3.017 | 0 | 0 | 计价 | 按实计算
CLS3-17 | 材料 | 乙供 | C18030801 | 自黏性橡胶带 25mm×20m | 卷 | 1.5 | 7.355 | 0 | 0 | 计价 | 按实计算
CLS3-17 | 材料 | 乙供 | C22011006 | 网络线 | 根 | 2.5 | 2.783 | 0 | 0 | 计价 | 按实计算
CLS3-17 | 材料 | 乙供 | C99010102 | 其他材料费 | 元 | 6.0306 | 1 | 0 | 0 | 计价 | 按实计算
CLS3-17 | 机械 | 乙供 | J14-05-030 | 功率电能质量分析仪 | 台班 | 54 | 499.271 | 0 | 0 | 计价 | 按实计算
CLS3-17 | 机械 | 乙供 | J14-10-005 | 储能数据采集系统 | 台班 | 76 | 484.229 | 0 | 0 | 计价 | 按实计算
CLS3-17 | 机械 | 乙供 | J15-01-066 | 功能检测分析平台(电脑) | 台班 | 40 | 31.983 | 0 | 0 | 计价 | 按实计算
CLS3-17 | 机械 | 乙供 | J16-01-039 | 数字万用表(数字式) | 台班 | 9 | 17.549 | 0 | 0 | 计价 | 按实计算
CLS3-17 | 机械 | 乙供 | J99-01-099 | 其他机具费 | 元 | 1955.979 | 1 | 0 | 0 | 计价 | 按实计算
CLS3-18 | 人工 | 乙供 | 9102104 | 调试技术工 | 工日 | 32.75 | 236 | 0 | 0 | 计价 | 按实计算
CLS3-18 | 材料 | 乙供 | C16010308 | 软铜绞线 95mm² | m | 2.5 | 52.791 | 0 | 0 | 计价 | 按实计算
CLS3-18 | 材料 | 乙供 | C16011202 | 铜芯橡皮绝缘线 500VBX-2.5mm² | m | 2.875 | 2.619 | 0 | 0 | 计价 | 按实计算
CLS3-18 | 材料 | 乙供 | C16100421 | 绝缘胶带 20mm×20m | 卷 | 0.75 | 3.017 | 0 | 0 | 计价 | 按实计算
CLS3-18 | 材料 | 乙供 | C18030801 | 自黏性橡胶带 25mm×20m | 卷 | 0.75 | 7.355 | 0 | 0 | 计价 | 按实计算
CLS3-18 | 材料 | 乙供 | C22011006 | 网络线 | 根 | 1.25 | 2.783 | 0 | 0 | 计价 | 按实计算
CLS3-18 | 材料 | 乙供 | C99010102 | 其他材料费 | 元 | 3.0153 | 1 | 0 | 0 | 计价 | 按实计算
CLS3-18 | 机械 | 乙供 | J14-08-192 | 信号发生器 | 台班 | 10 | 517.55 | 0 | 0 | 计价 | 按实计算
CLS3-18 | 机械 | 乙供 | J14-10-005 | 储能数据采集系统 | 台班 | 19 | 484.229 | 0 | 0 | 计价 | 按实计算
CLS3-18 | 机械 | 乙供 | J15-01-066 | 功能检测分析平台(电脑) | 台班 | 10 | 31.983 | 0 | 0 | 计价 | 按实计算
CLS3-18 | 机械 | 乙供 | J16-01-039 | 数字万用表(数字式) | 台班 | 2 | 17.549 | 0 | 0 | 计价 | 按实计算
CLS3-18 | 机械 | 乙供 | J99-01-099 | 其他机具费 | 元 | 441.9234 | 1 | 0 | 0 | 计价 | 按实计算
CLS3-19 | 人工 | 乙供 | 9102104 | 调试技术工 | 工日 | 35.75 | 236 | 0 | 0 | 计价 | 按实计算
CLS3-19 | 材料 | 乙供 | C16010308 | 软铜绞线 95mm² | m | 3 | 52.791 | 0 | 0 | 计价 | 按实计算
CLS3-19 | 材料 | 乙供 | C16011202 | 铜芯橡皮绝缘线 500VBX-2.5mm² | m | 3.45 | 2.619 | 0 | 0 | 计价 | 按实计算
CLS3-19 | 材料 | 乙供 | C16100421 | 绝缘胶带 20mm×20m | 卷 | 0.9 | 3.017 | 0 | 0 | 计价 | 按实计算
CLS3-19 | 材料 | 乙供 | C18030801 | 自黏性橡胶带 25mm×20m | 卷 | 0.9 | 7.355 | 0 | 0 | 计价 | 按实计算
CLS3-19 | 材料 | 乙供 | C22011006 | 网络线 | 根 | 1.5 | 2.783 | 0 | 0 | 计价 | 按实计算
CLS3-19 | 材料 | 乙供 | C99010102 | 其他材料费 | 元 | 3.6184 | 1 | 0 | 0 | 计价 | 按实计算
CLS3-19 | 机械 | 乙供 | J14-08-192 | 信号发生器 | 台班 | 11 | 517.55 | 0 | 0 | 计价 | 按实计算
CLS3-19 | 机械 | 乙供 | J14-10-005 | 储能数据采集系统 | 台班 | 21 | 484.229 | 0 | 0 | 计价 | 按实计算
CLS3-19 | 机械 | 乙供 | J15-01-066 | 功能检测分析平台(电脑) | 台班 | 11 | 31.983 | 0 | 0 | 计价 | 按实计算
CLS3-19 | 机械 | 乙供 | J16-01-039 | 数字万用表(数字式) | 台班 | 2 | 17.549 | 0 | 0 | 计价 | 按实计算
CLS3-19 | 机械 | 乙供 | J99-01-099 | 其他机具费 | 元 | 487.4631 | 1 | 0 | 0 | 计价 | 按实计算
CLS3-20 | 人工 | 乙供 | 9102104 | 调试技术工 | 工日 | 44.75 | 236 | 0 | 0 | 计价 | 按实计算
CLS3-20 | 材料 | 乙供 | C16010308 | 软铜绞线 95mm² | m | 3.5 | 52.791 | 0 | 0 | 计价 | 按实计算
CLS3-20 | 材料 | 乙供 | C16011202 | 铜芯橡皮绝缘线 500VBX-2.5mm² | m | 4.025 | 2.619 | 0 | 0 | 计价 | 按实计算
CLS3-20 | 材料 | 乙供 | C16100421 | 绝缘胶带 20mm×20m | 卷 | 1.05 | 3.017 | 0 | 0 | 计价 | 按实计算
CLS3-20 | 材料 | 乙供 | C18030801 | 自黏性橡胶带 25mm×20m | 卷 | 1.05 | 7.355 | 0 | 0 | 计价 | 按实计算
CLS3-20 | 材料 | 乙供 | C22011006 | 网络线 | 根 | 1.75 | 2.783 | 0 | 0 | 计价 | 按实计算
CLS3-20 | 材料 | 乙供 | C99010102 | 其他材料费 | 元 | 4.2214 | 1 | 0 | 0 | 计价 | 按实计算
CLS3-20 | 机械 | 乙供 | J14-08-192 | 信号发生器 | 台班 | 14 | 517.55 | 0 | 0 | 计价 | 按实计算
CLS3-20 | 机械 | 乙供 | J14-10-005 | 储能数据采集系统 | 台班 | 27 | 484.229 | 0 | 0 | 计价 | 按实计算
CLS3-20 | 机械 | 乙供 | J15-01-066 | 功能检测分析平台(电脑) | 台班 | 14 | 31.983 | 0 | 0 | 计价 | 按实计算
CLS3-20 | 机械 | 乙供 | J16-01-039 | 数字万用表(数字式) | 台班 | 2 | 17.549 | 0 | 0 | 计价 | 按实计算
CLS3-20 | 机械 | 乙供 | J99-01-099 | 其他机具费 | 元 | 624.0823 | 1 | 0 | 0 | 计价 | 按实计算
CLS3-21 | 人工 | 乙供 | 9102104 | 调试技术工 | 工日 | 52 | 236 | 0 | 0 | 计价 | 按实计算
CLS3-21 | 材料 | 乙供 | C16010308 | 软铜绞线 95mm² | m | 4 | 52.791 | 0 | 0 | 计价 | 按实计算
CLS3-21 | 材料 | 乙供 | C16011202 | 铜芯橡皮绝缘线 500VBX-2.5mm² | m | 4.6 | 2.619 | 0 | 0 | 计价 | 按实计算
CLS3-21 | 材料 | 乙供 | C16100421 | 绝缘胶带 20mm×20m | 卷 | 1.2 | 3.017 | 0 | 0 | 计价 | 按实计算
CLS3-21 | 材料 | 乙供 | C18030801 | 自黏性橡胶带 25mm×20m | 卷 | 1.2 | 7.355 | 0 | 0 | 计价 | 按实计算
CLS3-21 | 材料 | 乙供 | C22011006 | 网络线 | 根 | 2 | 2.783 | 0 | 0 | 计价 | 按实计算
CLS3-21 | 材料 | 乙供 | C99010102 | 其他材料费 | 元 | 4.8245 | 1 | 0 | 0 | 计价 | 按实计算
CLS3-21 | 机械 | 乙供 | J14-08-192 | 信号发生器 | 台班 | 16 | 517.55 | 0 | 0 | 计价 | 按实计算
CLS3-21 | 机械 | 乙供 | J14-10-005 | 储能数据采集系统 | 台班 | 30 | 484.229 | 0 | 0 | 计价 | 按实计算
CLS3-21 | 机械 | 乙供 | J15-01-066 | 功能检测分析平台(电脑) | 台班 | 16 | 31.983 | 0 | 0 | 计价 | 按实计算
CLS3-21 | 机械 | 乙供 | J16-01-039 | 数字万用表(数字式) | 台班 | 2 | 17.549 | 0 | 0 | 计价 | 按实计算
CLS3-21 | 机械 | 乙供 | J99-01-099 | 其他机具费 | 元 | 700.6349 | 1 | 0 | 0 | 计价 | 按实计算
CLS3-22 | 人工 | 乙供 | 9102104 | 调试技术工 | 工日 | 55.25 | 236 | 0 | 0 | 计价 | 按实计算
CLS3-22 | 材料 | 乙供 | C16010308 | 软铜绞线 95mm² | m | 5 | 52.791 | 0 | 0 | 计价 | 按实计算
CLS3-22 | 材料 | 乙供 | C16011202 | 铜芯橡皮绝缘线 500VBX-2.5mm² | m | 5.75 | 2.619 | 0 | 0 | 计价 | 按实计算
CLS3-22 | 材料 | 乙供 | C16100421 | 绝缘胶带 20mm×20m | 卷 | 1.5 | 3.017 | 0 | 0 | 计价 | 按实计算
CLS3-22 | 材料 | 乙供 | C18030801 | 自黏性橡胶带 25mm×20m | 卷 | 1.5 | 7.355 | 0 | 0 | 计价 | 按实计算
CLS3-22 | 材料 | 乙供 | C22011006 | 网络线 | 根 | 2.5 | 2.783 | 0 | 0 | 计价 | 按实计算
CLS3-22 | 材料 | 乙供 | C99010102 | 其他材料费 | 元 | 6.0306 | 1 | 0 | 0 | 计价 | 按实计算
CLS3-22 | 机械 | 乙供 | J14-08-192 | 信号发生器 | 台班 | 18 | 517.55 | 0 | 0 | 计价 | 按实计算
CLS3-22 | 机械 | 乙供 | J14-10-005 | 储能数据采集系统 | 台班 | 33 | 484.229 | 0 | 0 | 计价 | 按实计算
CLS3-22 | 机械 | 乙供 | J15-01-066 | 功能检测分析平台(电脑) | 台班 | 18 | 31.983 | 0 | 0 | 计价 | 按实计算
CLS3-22 | 机械 | 乙供 | J16-01-039 | 数字万用表(数字式) | 台班 | 2 | 17.549 | 0 | 0 | 计价 | 按实计算
CLS3-22 | 机械 | 乙供 | J99-01-099 | 其他机具费 | 元 | 777.1875 | 1 | 0 | 0 | 计价 | 按实计算
CLS3-23 | 人工 | 乙供 | 9102104 | 调试技术工 | 工日 | 33.5 | 236 | 0 | 0 | 计价 | 按实计算
CLS3-23 | 材料 | 乙供 | C16010308 | 软铜绞线 95mm² | m | 2.5 | 52.791 | 0 | 0 | 计价 | 按实计算
CLS3-23 | 材料 | 乙供 | C16011202 | 铜芯橡皮绝缘线 500VBX-2.5mm² | m | 2.875 | 2.619 | 0 | 0 | 计价 | 按实计算
CLS3-23 | 材料 | 乙供 | C16100421 | 绝缘胶带 20mm×20m | 卷 | 0.75 | 3.017 | 0 | 0 | 计价 | 按实计算
CLS3-23 | 材料 | 乙供 | C18030801 | 自黏性橡胶带 25mm×20m | 卷 | 0.75 | 7.355 | 0 | 0 | 计价 | 按实计算
CLS3-23 | 材料 | 乙供 | C22011006 | 网络线 | 根 | 1.25 | 2.783 | 0 | 0 | 计价 | 按实计算
CLS3-23 | 材料 | 乙供 | C99010102 | 其他材料费 | 元 | 3.0153 | 1 | 0 | 0 | 计价 | 按实计算
CLS3-23 | 机械 | 乙供 | J14-08-192 | 信号发生器 | 台班 | 10 | 517.55 | 0 | 0 | 计价 | 按实计算
CLS3-23 | 机械 | 乙供 | J14-10-005 | 储能数据采集系统 | 台班 | 19 | 484.229 | 0 | 0 | 计价 | 按实计算
CLS3-23 | 机械 | 乙供 | J15-01-066 | 功能检测分析平台(电脑) | 台班 | 10 | 31.983 | 0 | 0 | 计价 | 按实计算
CLS3-23 | 机械 | 乙供 | J16-01-039 | 数字万用表(数字式) | 台班 | 2 | 17.549 | 0 | 0 | 计价 | 按实计算
CLS3-23 | 机械 | 乙供 | J99-01-099 | 其他机具费 | 元 | 441.9234 | 1 | 0 | 0 | 计价 | 按实计算
CLS3-24 | 人工 | 乙供 | 9102104 | 调试技术工 | 工日 | 36.5 | 236 | 0 | 0 | 计价 | 按实计算
CLS3-24 | 材料 | 乙供 | C16010308 | 软铜绞线 95mm² | m | 3 | 52.791 | 0 | 0 | 计价 | 按实计算
CLS3-24 | 材料 | 乙供 | C16011202 | 铜芯橡皮绝缘线 500VBX-2.5mm² | m | 3.45 | 2.619 | 0 | 0 | 计价 | 按实计算
CLS3-24 | 材料 | 乙供 | C16100421 | 绝缘胶带 20mm×20m | 卷 | 0.9 | 3.017 | 0 | 0 | 计价 | 按实计算
CLS3-24 | 材料 | 乙供 | C18030801 | 自黏性橡胶带 25mm×20m | 卷 | 0.9 | 7.355 | 0 | 0 | 计价 | 按实计算
CLS3-24 | 材料 | 乙供 | C22011006 | 网络线 | 根 | 1.5 | 2.783 | 0 | 0 | 计价 | 按实计算
CLS3-24 | 材料 | 乙供 | C99010102 | 其他材料费 | 元 | 3.6184 | 1 | 0 | 0 | 计价 | 按实计算
CLS3-24 | 机械 | 乙供 | J14-08-192 | 信号发生器 | 台班 | 11 | 517.55 | 0 | 0 | 计价 | 按实计算
CLS3-24 | 机械 | 乙供 | J14-10-005 | 储能数据采集系统 | 台班 | 21 | 484.229 | 0 | 0 | 计价 | 按实计算
CLS3-24 | 机械 | 乙供 | J15-01-066 | 功能检测分析平台(电脑) | 台班 | 11 | 31.983 | 0 | 0 | 计价 | 按实计算
CLS3-24 | 机械 | 乙供 | J16-01-039 | 数字万用表(数字式) | 台班 | 2 | 17.549 | 0 | 0 | 计价 | 按实计算
CLS3-24 | 机械 | 乙供 | J99-01-099 | 其他机具费 | 元 | 487.4631 | 1 | 0 | 0 | 计价 | 按实计算
CLS3-25 | 人工 | 乙供 | 9102104 | 调试技术工 | 工日 | 46.25 | 236 | 0 | 0 | 计价 | 按实计算
CLS3-25 | 材料 | 乙供 | C16010308 | 软铜绞线 95mm² | m | 3.5 | 52.791 | 0 | 0 | 计价 | 按实计算
CLS3-25 | 材料 | 乙供 | C16011202 | 铜芯橡皮绝缘线 500VBX-2.5mm² | m | 4.025 | 2.619 | 0 | 0 | 计价 | 按实计算
CLS3-25 | 材料 | 乙供 | C16100421 | 绝缘胶带 20mm×20m | 卷 | 1.05 | 3.017 | 0 | 0 | 计价 | 按实计算
CLS3-25 | 材料 | 乙供 | C18030801 | 自黏性橡胶带 25mm×20m | 卷 | 1.05 | 7.355 | 0 | 0 | 计价 | 按实计算
CLS3-25 | 材料 | 乙供 | C22011006 | 网络线 | 根 | 1.75 | 2.783 | 0 | 0 | 计价 | 按实计算
CLS3-25 | 材料 | 乙供 | C99010102 | 其他材料费 | 元 | 4.2214 | 1 | 0 | 0 | 计价 | 按实计算
CLS3-25 | 机械 | 乙供 | J14-08-192 | 信号发生器 | 台班 | 14 | 517.55 | 0 | 0 | 计价 | 按实计算
CLS3-25 | 机械 | 乙供 | J14-10-005 | 储能数据采集系统 | 台班 | 27 | 484.229 | 0 | 0 | 计价 | 按实计算
CLS3-25 | 机械 | 乙供 | J15-01-066 | 功能检测分析平台(电脑) | 台班 | 14 | 31.983 | 0 | 0 | 计价 | 按实计算
CLS3-25 | 机械 | 乙供 | J16-01-039 | 数字万用表(数字式) | 台班 | 2 | 17.549 | 0 | 0 | 计价 | 按实计算
CLS3-25 | 机械 | 乙供 | J99-01-099 | 其他机具费 | 元 | 624.0823 | 1 | 0 | 0 | 计价 | 按实计算
CLS3-26 | 人工 | 乙供 | 9102104 | 调试技术工 | 工日 | 53 | 236 | 0 | 0 | 计价 | 按实计算
CLS3-26 | 材料 | 乙供 | C16010308 | 软铜绞线 95mm² | m | 4 | 52.791 | 0 | 0 | 计价 | 按实计算
CLS3-26 | 材料 | 乙供 | C16011202 | 铜芯橡皮绝缘线 500VBX-2.5mm² | m | 4.6 | 2.619 | 0 | 0 | 计价 | 按实计算
CLS3-26 | 材料 | 乙供 | C16100421 | 绝缘胶带 20mm×20m | 卷 | 1.2 | 3.017 | 0 | 0 | 计价 | 按实计算
CLS3-26 | 材料 | 乙供 | C18030801 | 自黏性橡胶带 25mm×20m | 卷 | 1.2 | 7.355 | 0 | 0 | 计价 | 按实计算
CLS3-26 | 材料 | 乙供 | C22011006 | 网络线 | 根 | 2 | 2.783 | 0 | 0 | 计价 | 按实计算
CLS3-26 | 材料 | 乙供 | C99010102 | 其他材料费 | 元 | 4.8245 | 1 | 0 | 0 | 计价 | 按实计算
CLS3-26 | 机械 | 乙供 | J14-08-192 | 信号发生器 | 台班 | 16 | 517.55 | 0 | 0 | 计价 | 按实计算
CLS3-26 | 机械 | 乙供 | J14-10-005 | 储能数据采集系统 | 台班 | 30 | 484.229 | 0 | 0 | 计价 | 按实计算
CLS3-26 | 机械 | 乙供 | J15-01-066 | 功能检测分析平台(电脑) | 台班 | 16 | 31.983 | 0 | 0 | 计价 | 按实计算
CLS3-26 | 机械 | 乙供 | J16-01-039 | 数字万用表(数字式) | 台班 | 2 | 17.549 | 0 | 0 | 计价 | 按实计算
CLS3-26 | 机械 | 乙供 | J99-01-099 | 其他机具费 | 元 | 700.6349 | 1 | 0 | 0 | 计价 | 按实计算
CLS3-27 | 人工 | 乙供 | 9102104 | 调试技术工 | 工日 | 62.5 | 236 | 0 | 0 | 计价 | 按实计算
CLS3-27 | 材料 | 乙供 | C16010308 | 软铜绞线 95mm² | m | 5 | 52.791 | 0 | 0 | 计价 | 按实计算
CLS3-27 | 材料 | 乙供 | C16011202 | 铜芯橡皮绝缘线 500VBX-2.5mm² | m | 5.75 | 2.619 | 0 | 0 | 计价 | 按实计算
CLS3-27 | 材料 | 乙供 | C16100421 | 绝缘胶带 20mm×20m | 卷 | 1.5 | 3.017 | 0 | 0 | 计价 | 按实计算
CLS3-27 | 材料 | 乙供 | C18030801 | 自黏性橡胶带 25mm×20m | 卷 | 1.5 | 7.355 | 0 | 0 | 计价 | 按实计算
CLS3-27 | 材料 | 乙供 | C22011006 | 网络线 | 根 | 2.5 | 2.783 | 0 | 0 | 计价 | 按实计算
CLS3-27 | 材料 | 乙供 | C99010102 | 其他材料费 | 元 | 6.0306 | 1 | 0 | 0 | 计价 | 按实计算
CLS3-27 | 机械 | 乙供 | J14-08-192 | 信号发生器 | 台班 | 18 | 517.55 | 0 | 0 | 计价 | 按实计算
CLS3-27 | 机械 | 乙供 | J14-10-005 | 储能数据采集系统 | 台班 | 33 | 484.229 | 0 | 0 | 计价 | 按实计算
CLS3-27 | 机械 | 乙供 | J15-01-066 | 功能检测分析平台(电脑) | 台班 | 18 | 31.983 | 0 | 0 | 计价 | 按实计算
CLS3-27 | 机械 | 乙供 | J16-01-039 | 数字万用表(数字式) | 台班 | 2 | 17.549 | 0 | 0 | 计价 | 按实计算
CLS3-27 | 机械 | 乙供 | J99-01-099 | 其他机具费 | 元 | 777.1875 | 1 | 0 | 0 | 计价 | 按实计算
CLS3-28 | 人工 | 乙供 | 9102104 | 调试技术工 | 工日 | 32 | 236 | 0 | 0 | 计价 | 按实计算
CLS3-28 | 材料 | 乙供 | C16010308 | 软铜绞线 95mm² | m | 2.5 | 52.791 | 0 | 0 | 计价 | 按实计算
CLS3-28 | 材料 | 乙供 | C16011202 | 铜芯橡皮绝缘线 500VBX-2.5mm² | m | 2.875 | 2.619 | 0 | 0 | 计价 | 按实计算
CLS3-28 | 材料 | 乙供 | C16100421 | 绝缘胶带 20mm×20m | 卷 | 0.75 | 3.017 | 0 | 0 | 计价 | 按实计算
CLS3-28 | 材料 | 乙供 | C18030801 | 自黏性橡胶带 25mm×20m | 卷 | 0.75 | 7.355 | 0 | 0 | 计价 | 按实计算
CLS3-28 | 材料 | 乙供 | C22011006 | 网络线 | 根 | 1.25 | 2.783 | 0 | 0 | 计价 | 按实计算
CLS3-28 | 材料 | 乙供 | C99010102 | 其他材料费 | 元 | 3.0153 | 1 | 0 | 0 | 计价 | 按实计算
CLS3-28 | 机械 | 乙供 | J14-08-192 | 信号发生器 | 台班 | 10 | 517.55 | 0 | 0 | 计价 | 按实计算
CLS3-28 | 机械 | 乙供 | J14-10-005 | 储能数据采集系统 | 台班 | 19 | 484.229 | 0 | 0 | 计价 | 按实计算
CLS3-28 | 机械 | 乙供 | J15-01-066 | 功能检测分析平台(电脑) | 台班 | 10 | 31.983 | 0 | 0 | 计价 | 按实计算
CLS3-28 | 机械 | 乙供 | J16-01-039 | 数字万用表(数字式) | 台班 | 2 | 17.549 | 0 | 0 | 计价 | 按实计算
CLS3-28 | 机械 | 乙供 | J99-01-099 | 其他机具费 | 元 | 441.9234 | 1 | 0 | 0 | 计价 | 按实计算
CLS3-29 | 人工 | 乙供 | 9102104 | 调试技术工 | 工日 | 35 | 236 | 0 | 0 | 计价 | 按实计算
CLS3-29 | 材料 | 乙供 | C16010308 | 软铜绞线 95mm² | m | 3 | 52.791 | 0 | 0 | 计价 | 按实计算
CLS3-29 | 材料 | 乙供 | C16011202 | 铜芯橡皮绝缘线 500VBX-2.5mm² | m | 3.45 | 2.619 | 0 | 0 | 计价 | 按实计算
CLS3-29 | 材料 | 乙供 | C16100421 | 绝缘胶带 20mm×20m | 卷 | 0.9 | 3.017 | 0 | 0 | 计价 | 按实计算
CLS3-29 | 材料 | 乙供 | C18030801 | 自黏性橡胶带 25mm×20m | 卷 | 0.9 | 7.355 | 0 | 0 | 计价 | 按实计算
CLS3-29 | 材料 | 乙供 | C22011006 | 网络线 | 根 | 1.5 | 2.783 | 0 | 0 | 计价 | 按实计算
CLS3-29 | 材料 | 乙供 | C99010102 | 其他材料费 | 元 | 3.6184 | 1 | 0 | 0 | 计价 | 按实计算
CLS3-29 | 机械 | 乙供 | J14-08-192 | 信号发生器 | 台班 | 11 | 517.55 | 0 | 0 | 计价 | 按实计算
CLS3-29 | 机械 | 乙供 | J14-10-005 | 储能数据采集系统 | 台班 | 21 | 484.229 | 0 | 0 | 计价 | 按实计算
CLS3-29 | 机械 | 乙供 | J15-01-066 | 功能检测分析平台(电脑) | 台班 | 11 | 31.983 | 0 | 0 | 计价 | 按实计算
CLS3-29 | 机械 | 乙供 | J16-01-039 | 数字万用表(数字式) | 台班 | 2 | 17.549 | 0 | 0 | 计价 | 按实计算
CLS3-29 | 机械 | 乙供 | J99-01-099 | 其他机具费 | 元 | 487.4631 | 1 | 0 | 0 | 计价 | 按实计算
CLS3-30 | 人工 | 乙供 | 9102104 | 调试技术工 | 工日 | 42.5 | 236 | 0 | 0 | 计价 | 按实计算
CLS3-30 | 材料 | 乙供 | C16010308 | 软铜绞线 95mm² | m | 3.5 | 52.791 | 0 | 0 | 计价 | 按实计算
CLS3-30 | 材料 | 乙供 | C16011202 | 铜芯橡皮绝缘线 500VBX-2.5mm² | m | 4.025 | 2.619 | 0 | 0 | 计价 | 按实计算
CLS3-30 | 材料 | 乙供 | C16100421 | 绝缘胶带 20mm×20m | 卷 | 1.05 | 3.017 | 0 | 0 | 计价 | 按实计算
CLS3-30 | 材料 | 乙供 | C18030801 | 自黏性橡胶带 25mm×20m | 卷 | 1.05 | 7.355 | 0 | 0 | 计价 | 按实计算
CLS3-30 | 材料 | 乙供 | C22011006 | 网络线 | 根 | 1.75 | 2.783 | 0 | 0 | 计价 | 按实计算
CLS3-30 | 材料 | 乙供 | C99010102 | 其他材料费 | 元 | 4.2214 | 1 | 0 | 0 | 计价 | 按实计算
CLS3-30 | 机械 | 乙供 | J14-08-192 | 信号发生器 | 台班 | 14 | 517.55 | 0 | 0 | 计价 | 按实计算
CLS3-30 | 机械 | 乙供 | J14-10-005 | 储能数据采集系统 | 台班 | 27 | 484.229 | 0 | 0 | 计价 | 按实计算
CLS3-30 | 机械 | 乙供 | J15-01-066 | 功能检测分析平台(电脑) | 台班 | 14 | 31.983 | 0 | 0 | 计价 | 按实计算
CLS3-30 | 机械 | 乙供 | J16-01-039 | 数字万用表(数字式) | 台班 | 2 | 17.549 | 0 | 0 | 计价 | 按实计算
CLS3-30 | 机械 | 乙供 | J99-01-099 | 其他机具费 | 元 | 624.0823 | 1 | 0 | 0 | 计价 | 按实计算
CLS3-31 | 人工 | 乙供 | 9102104 | 调试技术工 | 工日 | 51 | 236 | 0 | 0 | 计价 | 按实计算
CLS3-31 | 材料 | 乙供 | C16010308 | 软铜绞线 95mm² | m | 4 | 52.791 | 0 | 0 | 计价 | 按实计算
CLS3-31 | 材料 | 乙供 | C16011202 | 铜芯橡皮绝缘线 500VBX-2.5mm² | m | 4.6 | 2.619 | 0 | 0 | 计价 | 按实计算
CLS3-31 | 材料 | 乙供 | C16100421 | 绝缘胶带 20mm×20m | 卷 | 1.2 | 3.017 | 0 | 0 | 计价 | 按实计算
CLS3-31 | 材料 | 乙供 | C18030801 | 自黏性橡胶带 25mm×20m | 卷 | 1.2 | 7.355 | 0 | 0 | 计价 | 按实计算
CLS3-31 | 材料 | 乙供 | C22011006 | 网络线 | 根 | 2 | 2.783 | 0 | 0 | 计价 | 按实计算
CLS3-31 | 材料 | 乙供 | C99010102 | 其他材料费 | 元 | 4.8245 | 1 | 0 | 0 | 计价 | 按实计算
CLS3-31 | 机械 | 乙供 | J14-08-192 | 信号发生器 | 台班 | 16 | 517.55 | 0 | 0 | 计价 | 按实计算
CLS3-31 | 机械 | 乙供 | J14-10-005 | 储能数据采集系统 | 台班 | 30 | 484.229 | 0 | 0 | 计价 | 按实计算
CLS3-31 | 机械 | 乙供 | J15-01-066 | 功能检测分析平台(电脑) | 台班 | 16 | 31.983 | 0 | 0 | 计价 | 按实计算
CLS3-31 | 机械 | 乙供 | J16-01-039 | 数字万用表(数字式) | 台班 | 2 | 17.549 | 0 | 0 | 计价 | 按实计算
CLS3-31 | 机械 | 乙供 | J99-01-099 | 其他机具费 | 元 | 700.6349 | 1 | 0 | 0 | 计价 | 按实计算
CLS3-32 | 人工 | 乙供 | 9102104 | 调试技术工 | 工日 | 55.75 | 236 | 0 | 0 | 计价 | 按实计算
CLS3-32 | 材料 | 乙供 | C16010308 | 软铜绞线 95mm² | m | 5 | 52.791 | 0 | 0 | 计价 | 按实计算
CLS3-32 | 材料 | 乙供 | C16011202 | 铜芯橡皮绝缘线 500VBX-2.5mm² | m | 5.75 | 2.619 | 0 | 0 | 计价 | 按实计算
CLS3-32 | 材料 | 乙供 | C16100421 | 绝缘胶带 20mm×20m | 卷 | 1.5 | 3.017 | 0 | 0 | 计价 | 按实计算
CLS3-32 | 材料 | 乙供 | C18030801 | 自黏性橡胶带 25mm×20m | 卷 | 1.5 | 7.355 | 0 | 0 | 计价 | 按实计算
CLS3-32 | 材料 | 乙供 | C22011006 | 网络线 | 根 | 2.5 | 2.783 | 0 | 0 | 计价 | 按实计算
CLS3-32 | 材料 | 乙供 | C99010102 | 其他材料费 | 元 | 6.0306 | 1 | 0 | 0 | 计价 | 按实计算
CLS3-32 | 机械 | 乙供 | J14-08-192 | 信号发生器 | 台班 | 18 | 517.55 | 0 | 0 | 计价 | 按实计算
CLS3-32 | 机械 | 乙供 | J14-10-005 | 储能数据采集系统 | 台班 | 33 | 484.229 | 0 | 0 | 计价 | 按实计算
CLS3-32 | 机械 | 乙供 | J15-01-066 | 功能检测分析平台(电脑) | 台班 | 18 | 31.983 | 0 | 0 | 计价 | 按实计算
CLS3-32 | 机械 | 乙供 | J16-01-039 | 数字万用表(数字式) | 台班 | 2 | 17.549 | 0 | 0 | 计价 | 按实计算
CLS3-32 | 机械 | 乙供 | J99-01-099 | 其他机具费 | 元 | 777.1875 | 1 | 0 | 0 | 计价 | 按实计算
CLS3-33 | 人工 | 乙供 | 9102104 | 调试技术工 | 工日 | 56.75 | 236 | 0 | 0 | 计价 | 按实计算
CLS3-33 | 材料 | 乙供 | C16010308 | 软铜绞线 95mm² | m | 2.5 | 52.791 | 0 | 0 | 计价 | 按实计算
CLS3-33 | 材料 | 乙供 | C16011202 | 铜芯橡皮绝缘线 500VBX-2.5mm² | m | 2.875 | 2.619 | 0 | 0 | 计价 | 按实计算
CLS3-33 | 材料 | 乙供 | C16100421 | 绝缘胶带 20mm×20m | 卷 | 0.75 | 3.017 | 0 | 0 | 计价 | 按实计算
CLS3-33 | 材料 | 乙供 | C18030801 | 自黏性橡胶带 25mm×20m | 卷 | 0.75 | 7.355 | 0 | 0 | 计价 | 按实计算
CLS3-33 | 材料 | 乙供 | C22011006 | 网络线 | 根 | 1.25 | 2.783 | 0 | 0 | 计价 | 按实计算
CLS3-33 | 材料 | 乙供 | C99010102 | 其他材料费 | 元 | 3.0153 | 1 | 0 | 0 | 计价 | 按实计算
CLS3-33 | 机械 | 乙供 | J14-10-005 | 储能数据采集系统 | 台班 | 18 | 484.229 | 0 | 0 | 计价 | 按实计算
CLS3-33 | 机械 | 乙供 | J15-01-066 | 功能检测分析平台(电脑) | 台班 | 9.5 | 31.983 | 0 | 0 | 计价 | 按实计算
CLS3-33 | 机械 | 乙供 | J16-01-039 | 数字万用表(数字式) | 台班 | 1 | 17.549 | 0 | 0 | 计价 | 按实计算
CLS3-33 | 机械 | 乙供 | J99-01-099 | 其他机具费 | 元 | 271.1253 | 1 | 0 | 0 | 计价 | 按实计算
CLS3-34 | 人工 | 乙供 | 9102104 | 调试技术工 | 工日 | 62.75 | 236 | 0 | 0 | 计价 | 按实计算
CLS3-34 | 材料 | 乙供 | C16010308 | 软铜绞线 95mm² | m | 3 | 52.791 | 0 | 0 | 计价 | 按实计算
CLS3-34 | 材料 | 乙供 | C16011202 | 铜芯橡皮绝缘线 500VBX-2.5mm² | m | 3.45 | 2.619 | 0 | 0 | 计价 | 按实计算
CLS3-34 | 材料 | 乙供 | C16100421 | 绝缘胶带 20mm×20m | 卷 | 0.9 | 3.017 | 0 | 0 | 计价 | 按实计算
CLS3-34 | 材料 | 乙供 | C18030801 | 自黏性橡胶带 25mm×20m | 卷 | 0.9 | 7.355 | 0 | 0 | 计价 | 按实计算
CLS3-34 | 材料 | 乙供 | C22011006 | 网络线 | 根 | 1.5 | 2.783 | 0 | 0 | 计价 | 按实计算
CLS3-34 | 材料 | 乙供 | C99010102 | 其他材料费 | 元 | 3.6184 | 1 | 0 | 0 | 计价 | 按实计算
CLS3-34 | 机械 | 乙供 | J14-10-005 | 储能数据采集系统 | 台班 | 20 | 484.229 | 0 | 0 | 计价 | 按实计算
CLS3-34 | 机械 | 乙供 | J15-01-066 | 功能检测分析平台(电脑) | 台班 | 10.5 | 31.983 | 0 | 0 | 计价 | 按实计算
CLS3-34 | 机械 | 乙供 | J16-01-039 | 数字万用表(数字式) | 台班 | 1 | 17.549 | 0 | 0 | 计价 | 按实计算
CLS3-34 | 机械 | 乙供 | J99-01-099 | 其他机具费 | 元 | 301.1385 | 1 | 0 | 0 | 计价 | 按实计算
CLS3-35 | 人工 | 乙供 | 9102104 | 调试技术工 | 工日 | 68.75 | 236 | 0 | 0 | 计价 | 按实计算
CLS3-35 | 材料 | 乙供 | C16010308 | 软铜绞线 95mm² | m | 3.5 | 52.791 | 0 | 0 | 计价 | 按实计算
CLS3-35 | 材料 | 乙供 | C16011202 | 铜芯橡皮绝缘线 500VBX-2.5mm² | m | 4.025 | 2.619 | 0 | 0 | 计价 | 按实计算
CLS3-35 | 材料 | 乙供 | C16100421 | 绝缘胶带 20mm×20m | 卷 | 1.05 | 3.017 | 0 | 0 | 计价 | 按实计算
CLS3-35 | 材料 | 乙供 | C18030801 | 自黏性橡胶带 25mm×20m | 卷 | 1.05 | 7.355 | 0 | 0 | 计价 | 按实计算
CLS3-35 | 材料 | 乙供 | C22011006 | 网络线 | 根 | 1.75 | 2.783 | 0 | 0 | 计价 | 按实计算
CLS3-35 | 材料 | 乙供 | C99010102 | 其他材料费 | 元 | 4.2214 | 1 | 0 | 0 | 计价 | 按实计算
CLS3-35 | 机械 | 乙供 | J14-10-005 | 储能数据采集系统 | 台班 | 23 | 484.229 | 0 | 0 | 计价 | 按实计算
CLS3-35 | 机械 | 乙供 | J15-01-066 | 功能检测分析平台(电脑) | 台班 | 12 | 31.983 | 0 | 0 | 计价 | 按实计算
CLS3-35 | 机械 | 乙供 | J16-01-039 | 数字万用表(数字式) | 台班 | 1 | 17.549 | 0 | 0 | 计价 | 按实计算
CLS3-35 | 机械 | 乙供 | J99-01-099 | 其他机具费 | 元 | 346.1584 | 1 | 0 | 0 | 计价 | 按实计算
CLS3-36 | 人工 | 乙供 | 9102104 | 调试技术工 | 工日 | 83.75 | 236 | 0 | 0 | 计价 | 按实计算
CLS3-36 | 材料 | 乙供 | C16010308 | 软铜绞线 95mm² | m | 4 | 52.791 | 0 | 0 | 计价 | 按实计算
CLS3-36 | 材料 | 乙供 | C16011202 | 铜芯橡皮绝缘线 500VBX-2.5mm² | m | 4.6 | 2.619 | 0 | 0 | 计价 | 按实计算
CLS3-36 | 材料 | 乙供 | C16100421 | 绝缘胶带 20mm×20m | 卷 | 1.2 | 3.017 | 0 | 0 | 计价 | 按实计算
CLS3-36 | 材料 | 乙供 | C18030801 | 自黏性橡胶带 25mm×20m | 卷 | 1.2 | 7.355 | 0 | 0 | 计价 | 按实计算
CLS3-36 | 材料 | 乙供 | C22011006 | 网络线 | 根 | 2 | 2.783 | 0 | 0 | 计价 | 按实计算
CLS3-36 | 材料 | 乙供 | C99010102 | 其他材料费 | 元 | 4.8245 | 1 | 0 | 0 | 计价 | 按实计算
CLS3-36 | 机械 | 乙供 | J14-10-005 | 储能数据采集系统 | 台班 | 26 | 484.229 | 0 | 0 | 计价 | 按实计算
CLS3-36 | 机械 | 乙供 | J15-01-066 | 功能检测分析平台(电脑) | 台班 | 14 | 31.983 | 0 | 0 | 计价 | 按实计算
CLS3-36 | 机械 | 乙供 | J16-01-039 | 数字万用表(数字式) | 台班 | 1 | 17.549 | 0 | 0 | 计价 | 按实计算
CLS3-36 | 机械 | 乙供 | J99-01-099 | 其他机具费 | 元 | 391.658 | 1 | 0 | 0 | 计价 | 按实计算
CLS3-37 | 人工 | 乙供 | 9102104 | 调试技术工 | 工日 | 85.75 | 236 | 0 | 0 | 计价 | 按实计算
CLS3-37 | 材料 | 乙供 | C16010308 | 软铜绞线 95mm² | m | 5 | 52.791 | 0 | 0 | 计价 | 按实计算
CLS3-37 | 材料 | 乙供 | C16011202 | 铜芯橡皮绝缘线 500VBX-2.5mm² | m | 5.75 | 2.619 | 0 | 0 | 计价 | 按实计算
CLS3-37 | 材料 | 乙供 | C16100421 | 绝缘胶带 20mm×20m | 卷 | 1.5 | 3.017 | 0 | 0 | 计价 | 按实计算
CLS3-37 | 材料 | 乙供 | C18030801 | 自黏性橡胶带 25mm×20m | 卷 | 1.5 | 7.355 | 0 | 0 | 计价 | 按实计算
CLS3-37 | 材料 | 乙供 | C22011006 | 网络线 | 根 | 2.5 | 2.783 | 0 | 0 | 计价 | 按实计算
CLS3-37 | 材料 | 乙供 | C99010102 | 其他材料费 | 元 | 6.0306 | 1 | 0 | 0 | 计价 | 按实计算
CLS3-37 | 机械 | 乙供 | J14-10-005 | 储能数据采集系统 | 台班 | 29 | 484.229 | 0 | 0 | 计价 | 按实计算
CLS3-37 | 机械 | 乙供 | J15-01-066 | 功能检测分析平台(电脑) | 台班 | 15 | 31.983 | 0 | 0 | 计价 | 按实计算
CLS3-37 | 机械 | 乙供 | J16-01-039 | 数字万用表(数字式) | 台班 | 1 | 17.549 | 0 | 0 | 计价 | 按实计算
CLS3-37 | 机械 | 乙供 | J99-01-099 | 其他机具费 | 元 | 436.1981 | 1 | 0 | 0 | 计价 | 按实计算
CLS3-38 | 人工 | 乙供 | 9102104 | 调试技术工 | 工日 | 53.75 | 236 | 0 | 0 | 计价 | 按实计算
CLS3-38 | 材料 | 乙供 | C16010308 | 软铜绞线 95mm² | m | 2.5 | 52.791 | 0 | 0 | 计价 | 按实计算
CLS3-38 | 材料 | 乙供 | C16011202 | 铜芯橡皮绝缘线 500VBX-2.5mm² | m | 2.875 | 2.619 | 0 | 0 | 计价 | 按实计算
CLS3-38 | 材料 | 乙供 | C16100421 | 绝缘胶带 20mm×20m | 卷 | 0.75 | 3.017 | 0 | 0 | 计价 | 按实计算
CLS3-38 | 材料 | 乙供 | C18030801 | 自黏性橡胶带 25mm×20m | 卷 | 0.75 | 7.355 | 0 | 0 | 计价 | 按实计算
CLS3-38 | 材料 | 乙供 | C22011006 | 网络线 | 根 | 1.25 | 2.783 | 0 | 0 | 计价 | 按实计算
CLS3-38 | 材料 | 乙供 | C99010102 | 其他材料费 | 元 | 3.0153 | 1 | 0 | 0 | 计价 | 按实计算
CLS3-38 | 机械 | 乙供 | J14-10-005 | 储能数据采集系统 | 台班 | 18 | 484.229 | 0 | 0 | 计价 | 按实计算
CLS3-38 | 机械 | 乙供 | J15-01-066 | 功能检测分析平台(电脑) | 台班 | 9.5 | 31.983 | 0 | 0 | 计价 | 按实计算
CLS3-38 | 机械 | 乙供 | J16-01-039 | 数字万用表(数字式) | 台班 | 1 | 17.549 | 0 | 0 | 计价 | 按实计算
CLS3-38 | 机械 | 乙供 | J99-01-099 | 其他机具费 | 元 | 271.1253 | 1 | 0 | 0 | 计价 | 按实计算
CLS3-39 | 人工 | 乙供 | 9102104 | 调试技术工 | 工日 | 59.75 | 236 | 0 | 0 | 计价 | 按实计算
CLS3-39 | 材料 | 乙供 | C16010308 | 软铜绞线 95mm² | m | 3 | 52.791 | 0 | 0 | 计价 | 按实计算
CLS3-39 | 材料 | 乙供 | C16011202 | 铜芯橡皮绝缘线 500VBX-2.5mm² | m | 3.45 | 2.619 | 0 | 0 | 计价 | 按实计算
CLS3-39 | 材料 | 乙供 | C16100421 | 绝缘胶带 20mm×20m | 卷 | 0.9 | 3.017 | 0 | 0 | 计价 | 按实计算
CLS3-39 | 材料 | 乙供 | C18030801 | 自黏性橡胶带 25mm×20m | 卷 | 0.9 | 7.355 | 0 | 0 | 计价 | 按实计算
CLS3-39 | 材料 | 乙供 | C22011006 | 网络线 | 根 | 1.5 | 2.783 | 0 | 0 | 计价 | 按实计算
CLS3-39 | 材料 | 乙供 | C99010102 | 其他材料费 | 元 | 3.6184 | 1 | 0 | 0 | 计价 | 按实计算
CLS3-39 | 机械 | 乙供 | J14-10-005 | 储能数据采集系统 | 台班 | 20 | 484.229 | 0 | 0 | 计价 | 按实计算
CLS3-39 | 机械 | 乙供 | J15-01-066 | 功能检测分析平台(电脑) | 台班 | 10.5 | 31.983 | 0 | 0 | 计价 | 按实计算
CLS3-39 | 机械 | 乙供 | J16-01-039 | 数字万用表(数字式) | 台班 | 1 | 17.549 | 0 | 0 | 计价 | 按实计算
CLS3-39 | 机械 | 乙供 | J99-01-099 | 其他机具费 | 元 | 301.1385 | 1 | 0 | 0 | 计价 | 按实计算
CLS3-40 | 人工 | 乙供 | 9102104 | 调试技术工 | 工日 | 65.75 | 236 | 0 | 0 | 计价 | 按实计算
CLS3-40 | 材料 | 乙供 | C16010308 | 软铜绞线 95mm² | m | 3.5 | 52.791 | 0 | 0 | 计价 | 按实计算
CLS3-40 | 材料 | 乙供 | C16011202 | 铜芯橡皮绝缘线 500VBX-2.5mm² | m | 4.025 | 2.619 | 0 | 0 | 计价 | 按实计算
CLS3-40 | 材料 | 乙供 | C16100421 | 绝缘胶带 20mm×20m | 卷 | 1.05 | 3.017 | 0 | 0 | 计价 | 按实计算
CLS3-40 | 材料 | 乙供 | C18030801 | 自黏性橡胶带 25mm×20m | 卷 | 1.05 | 7.355 | 0 | 0 | 计价 | 按实计算
CLS3-40 | 材料 | 乙供 | C22011006 | 网络线 | 根 | 1.75 | 2.783 | 0 | 0 | 计价 | 按实计算
CLS3-40 | 材料 | 乙供 | C99010102 | 其他材料费 | 元 | 4.2214 | 1 | 0 | 0 | 计价 | 按实计算
CLS3-40 | 机械 | 乙供 | J14-10-005 | 储能数据采集系统 | 台班 | 23 | 484.229 | 0 | 0 | 计价 | 按实计算
CLS3-40 | 机械 | 乙供 | J15-01-066 | 功能检测分析平台(电脑) | 台班 | 12 | 31.983 | 0 | 0 | 计价 | 按实计算
CLS3-40 | 机械 | 乙供 | J16-01-039 | 数字万用表(数字式) | 台班 | 1 | 17.549 | 0 | 0 | 计价 | 按实计算
CLS3-40 | 机械 | 乙供 | J99-01-099 | 其他机具费 | 元 | 346.1584 | 1 | 0 | 0 | 计价 | 按实计算
CLS3-41 | 人工 | 乙供 | 9102104 | 调试技术工 | 工日 | 80.75 | 236 | 0 | 0 | 计价 | 按实计算
CLS3-41 | 材料 | 乙供 | C16010308 | 软铜绞线 95mm² | m | 4 | 52.791 | 0 | 0 | 计价 | 按实计算
CLS3-41 | 材料 | 乙供 | C16011202 | 铜芯橡皮绝缘线 500VBX-2.5mm² | m | 4.6 | 2.619 | 0 | 0 | 计价 | 按实计算
CLS3-41 | 材料 | 乙供 | C16100421 | 绝缘胶带 20mm×20m | 卷 | 1.2 | 3.017 | 0 | 0 | 计价 | 按实计算
CLS3-41 | 材料 | 乙供 | C18030801 | 自黏性橡胶带 25mm×20m | 卷 | 1.2 | 7.355 | 0 | 0 | 计价 | 按实计算
CLS3-41 | 材料 | 乙供 | C22011006 | 网络线 | 根 | 2 | 2.783 | 0 | 0 | 计价 | 按实计算
CLS3-41 | 材料 | 乙供 | C99010102 | 其他材料费 | 元 | 4.8245 | 1 | 0 | 0 | 计价 | 按实计算
CLS3-41 | 机械 | 乙供 | J14-10-005 | 储能数据采集系统 | 台班 | 26 | 484.229 | 0 | 0 | 计价 | 按实计算
CLS3-41 | 机械 | 乙供 | J15-01-066 | 功能检测分析平台(电脑) | 台班 | 14 | 31.983 | 0 | 0 | 计价 | 按实计算
CLS3-41 | 机械 | 乙供 | J16-01-039 | 数字万用表(数字式) | 台班 | 1 | 17.549 | 0 | 0 | 计价 | 按实计算
CLS3-41 | 机械 | 乙供 | J99-01-099 | 其他机具费 | 元 | 391.658 | 1 | 0 | 0 | 计价 | 按实计算
CLS3-42 | 人工 | 乙供 | 9102104 | 调试技术工 | 工日 | 82.75 | 236 | 0 | 0 | 计价 | 按实计算
CLS3-42 | 材料 | 乙供 | C16010308 | 软铜绞线 95mm² | m | 5 | 52.791 | 0 | 0 | 计价 | 按实计算
CLS3-42 | 材料 | 乙供 | C16011202 | 铜芯橡皮绝缘线 500VBX-2.5mm² | m | 5.75 | 2.619 | 0 | 0 | 计价 | 按实计算
CLS3-42 | 材料 | 乙供 | C16100421 | 绝缘胶带 20mm×20m | 卷 | 1.5 | 3.017 | 0 | 0 | 计价 | 按实计算
CLS3-42 | 材料 | 乙供 | C18030801 | 自黏性橡胶带 25mm×20m | 卷 | 1.5 | 7.355 | 0 | 0 | 计价 | 按实计算
CLS3-42 | 材料 | 乙供 | C22011006 | 网络线 | 根 | 2.5 | 2.783 | 0 | 0 | 计价 | 按实计算
CLS3-42 | 材料 | 乙供 | C99010102 | 其他材料费 | 元 | 6.0306 | 1 | 0 | 0 | 计价 | 按实计算
CLS3-42 | 机械 | 乙供 | J14-10-005 | 储能数据采集系统 | 台班 | 29 | 484.229 | 0 | 0 | 计价 | 按实计算
CLS3-42 | 机械 | 乙供 | J15-01-066 | 功能检测分析平台(电脑) | 台班 | 15 | 31.983 | 0 | 0 | 计价 | 按实计算
CLS3-42 | 机械 | 乙供 | J16-01-039 | 数字万用表(数字式) | 台班 | 1 | 17.549 | 0 | 0 | 计价 | 按实计算
CLS3-42 | 机械 | 乙供 | J99-01-099 | 其他机具费 | 元 | 436.1981 | 1 | 0 | 0 | 计价 | 按实计算
CLS3-43 | 人工 | 乙供 | 9102104 | 调试技术工 | 工日 | 37 | 236 | 0 | 0 | 计价 | 按实计算
CLS3-43 | 材料 | 乙供 | C16010308 | 软铜绞线 95mm² | m | 3 | 52.791 | 0 | 0 | 计价 | 按实计算
CLS3-43 | 材料 | 乙供 | C16011202 | 铜芯橡皮绝缘线 500VBX-2.5mm² | m | 3.45 | 2.619 | 0 | 0 | 计价 | 按实计算
CLS3-43 | 材料 | 乙供 | C16100421 | 绝缘胶带 20mm×20m | 卷 | 0.9 | 3.017 | 0 | 0 | 计价 | 按实计算
CLS3-43 | 材料 | 乙供 | C18030801 | 自黏性橡胶带 25mm×20m | 卷 | 0.9 | 7.355 | 0 | 0 | 计价 | 按实计算
CLS3-43 | 材料 | 乙供 | C22011006 | 网络线 | 根 | 1.5 | 2.783 | 0 | 0 | 计价 | 按实计算
CLS3-43 | 材料 | 乙供 | C99010102 | 其他材料费 | 元 | 5.4275 | 1 | 0 | 0 | 计价 | 按实计算
CLS3-43 | 机械 | 乙供 | J03-01-038 | 汽车式起重机 起重量 25t | 台班 | 2 | 1323.25 | 0 | 0 | 计价 | 按实计算
CLS3-43 | 机械 | 乙供 | J14-10-001 | 6/10kV电网故障模拟装置 | 台班 | 6.25 | 10189.112 | 0 | 0 | 计价 | 按实计算
CLS3-43 | 机械 | 乙供 | J14-10-002 | 6/10kV模拟电网装置 | 台班 | 6.25 | 8219.112 | 0 | 0 | 计价 | 按实计算
CLS3-43 | 机械 | 乙供 | J14-10-005 | 储能数据采集系统 | 台班 | 6.25 | 484.229 | 0 | 0 | 计价 | 按实计算
CLS3-43 | 机械 | 乙供 | J15-01-066 | 功能检测分析平台(电脑) | 台班 | 6.25 | 31.983 | 0 | 0 | 计价 | 按实计算
CLS3-43 | 机械 | 乙供 | J16-01-025 | 绝缘电阻表(数字式) | 台班 | 1 | 15.696 | 0 | 0 | 计价 | 按实计算
CLS3-43 | 机械 | 乙供 | J19-01-024 | 手持式数字双钳相位表 | 台班 | 2.3 | 12.435 | 0 | 0 | 计价 | 按实计算
CLS3-43 | 机械 | 乙供 | J99-01-099 | 其他机具费 | 元 | 3629.0556 | 1 | 0 | 0 | 计价 | 按实计算
CLS3-44 | 人工 | 乙供 | 9102104 | 调试技术工 | 工日 | 40 | 236 | 0 | 0 | 计价 | 按实计算
CLS3-44 | 材料 | 乙供 | C16010308 | 软铜绞线 95mm² | m | 4 | 52.791 | 0 | 0 | 计价 | 按实计算
CLS3-44 | 材料 | 乙供 | C16011202 | 铜芯橡皮绝缘线 500VBX-2.5mm² | m | 4.6 | 2.619 | 0 | 0 | 计价 | 按实计算
CLS3-44 | 材料 | 乙供 | C16100421 | 绝缘胶带 20mm×20m | 卷 | 1.2 | 3.017 | 0 | 0 | 计价 | 按实计算
CLS3-44 | 材料 | 乙供 | C18030801 | 自黏性橡胶带 25mm×20m | 卷 | 1.2 | 7.355 | 0 | 0 | 计价 | 按实计算
CLS3-44 | 材料 | 乙供 | C22011006 | 网络线 | 根 | 2 | 2.783 | 0 | 0 | 计价 | 按实计算
CLS3-44 | 材料 | 乙供 | C99010102 | 其他材料费 | 元 | 9.649 | 1 | 0 | 0 | 计价 | 按实计算
CLS3-44 | 机械 | 乙供 | J03-01-038 | 汽车式起重机 起重量 25t | 台班 | 2 | 1323.25 | 0 | 0 | 计价 | 按实计算
CLS3-44 | 机械 | 乙供 | J14-10-003 | 35kV电网故障模拟装置 | 台班 | 6.25 | 10359.752 | 0 | 0 | 计价 | 按实计算
CLS3-44 | 机械 | 乙供 | J14-10-004 | 35kV模拟电网装置 | 台班 | 6.25 | 14299.752 | 0 | 0 | 计价 | 按实计算
CLS3-44 | 机械 | 乙供 | J14-10-005 | 储能数据采集系统 | 台班 | 6.25 | 484.229 | 0 | 0 | 计价 | 按实计算
CLS3-44 | 机械 | 乙供 | J15-01-066 | 功能检测分析平台(电脑) | 台班 | 6.25 | 31.983 | 0 | 0 | 计价 | 按实计算
CLS3-44 | 机械 | 乙供 | J16-01-025 | 绝缘电阻表(数字式) | 台班 | 1 | 15.696 | 0 | 0 | 计价 | 按实计算
CLS3-44 | 机械 | 乙供 | J19-01-024 | 手持式数字双钳相位表 | 台班 | 2.3 | 12.435 | 0 | 0 | 计价 | 按实计算
CLS3-44 | 机械 | 乙供 | J99-01-099 | 其他机具费 | 元 | 4801.1706 | 1 | 0 | 0 | 计价 | 按实计算
CLS3-45 | 人工 | 乙供 | 9102104 | 调试技术工 | 工日 | 35.13 | 236 | 0 | 0 | 计价 | 按实计算
CLS3-45 | 材料 | 乙供 | C16010308 | 软铜绞线 95mm² | m | 3 | 52.791 | 0 | 0 | 计价 | 按实计算
CLS3-45 | 材料 | 乙供 | C16011202 | 铜芯橡皮绝缘线 500VBX-2.5mm² | m | 3.45 | 2.619 | 0 | 0 | 计价 | 按实计算
CLS3-45 | 材料 | 乙供 | C16100421 | 绝缘胶带 20mm×20m | 卷 | 0.9 | 3.017 | 0 | 0 | 计价 | 按实计算
CLS3-45 | 材料 | 乙供 | C18030801 | 自黏性橡胶带 25mm×20m | 卷 | 0.9 | 7.355 | 0 | 0 | 计价 | 按实计算
CLS3-45 | 材料 | 乙供 | C22011006 | 网络线 | 根 | 1.5 | 2.783 | 0 | 0 | 计价 | 按实计算
CLS3-45 | 材料 | 乙供 | C99010102 | 其他材料费 | 元 | 5.4275 | 1 | 0 | 0 | 计价 | 按实计算
CLS3-45 | 机械 | 乙供 | J03-01-038 | 汽车式起重机 起重量 25t | 台班 | 2 | 1323.25 | 0 | 0 | 计价 | 按实计算
CLS3-45 | 机械 | 乙供 | J14-10-001 | 6/10kV电网故障模拟装置 | 台班 | 6.13 | 10189.112 | 0 | 0 | 计价 | 按实计算
CLS3-45 | 机械 | 乙供 | J14-10-002 | 6/10kV模拟电网装置 | 台班 | 6.13 | 8219.112 | 0 | 0 | 计价 | 按实计算
CLS3-45 | 机械 | 乙供 | J14-10-005 | 储能数据采集系统 | 台班 | 6.13 | 484.229 | 0 | 0 | 计价 | 按实计算
CLS3-45 | 机械 | 乙供 | J15-01-066 | 功能检测分析平台(电脑) | 台班 | 6.13 | 31.983 | 0 | 0 | 计价 | 按实计算
CLS3-45 | 机械 | 乙供 | J16-01-025 | 绝缘电阻表(数字式) | 台班 | 1 | 15.696 | 0 | 0 | 计价 | 按实计算
CLS3-45 | 机械 | 乙供 | J19-01-024 | 手持式数字双钳相位表 | 台班 | 2.3 | 12.435 | 0 | 0 | 计价 | 按实计算
CLS3-45 | 机械 | 乙供 | J99-01-099 | 其他机具费 | 元 | 3560.9277 | 1 | 0 | 0 | 计价 | 按实计算
CLS3-46 | 人工 | 乙供 | 9102104 | 调试技术工 | 工日 | 39.25 | 236 | 0 | 0 | 计价 | 按实计算
CLS3-46 | 材料 | 乙供 | C16010308 | 软铜绞线 95mm² | m | 4 | 52.791 | 0 | 0 | 计价 | 按实计算
CLS3-46 | 材料 | 乙供 | C16011202 | 铜芯橡皮绝缘线 500VBX-2.5mm² | m | 4.6 | 2.619 | 0 | 0 | 计价 | 按实计算
CLS3-46 | 材料 | 乙供 | C16100421 | 绝缘胶带 20mm×20m | 卷 | 1.2 | 3.017 | 0 | 0 | 计价 | 按实计算
CLS3-46 | 材料 | 乙供 | C18030801 | 自黏性橡胶带 25mm×20m | 卷 | 1.2 | 7.355 | 0 | 0 | 计价 | 按实计算
CLS3-46 | 材料 | 乙供 | C22011006 | 网络线 | 根 | 2 | 2.783 | 0 | 0 | 计价 | 按实计算
CLS3-46 | 材料 | 乙供 | C99010102 | 其他材料费 | 元 | 9.649 | 1 | 0 | 0 | 计价 | 按实计算
CLS3-46 | 机械 | 乙供 | J03-01-038 | 汽车式起重机 起重量 25t | 台班 | 2 | 1323.25 | 0 | 0 | 计价 | 按实计算
CLS3-46 | 机械 | 乙供 | J14-10-003 | 35kV电网故障模拟装置 | 台班 | 6.13 | 10359.752 | 0 | 0 | 计价 | 按实计算
CLS3-46 | 机械 | 乙供 | J14-10-004 | 35kV模拟电网装置 | 台班 | 6.13 | 14299.752 | 0 | 0 | 计价 | 按实计算
CLS3-46 | 机械 | 乙供 | J14-10-005 | 储能数据采集系统 | 台班 | 6.13 | 484.229 | 0 | 0 | 计价 | 按实计算
CLS3-46 | 机械 | 乙供 | J15-01-066 | 功能检测分析平台(电脑) | 台班 | 6.13 | 31.983 | 0 | 0 | 计价 | 按实计算
CLS3-46 | 机械 | 乙供 | J16-01-025 | 绝缘电阻表(数字式) | 台班 | 1 | 15.696 | 0 | 0 | 计价 | 按实计算
CLS3-46 | 机械 | 乙供 | J19-01-024 | 手持式数字双钳相位表 | 台班 | 2.3 | 12.435 | 0 | 0 | 计价 | 按实计算
CLS3-46 | 机械 | 乙供 | J99-01-099 | 其他机具费 | 元 | 4710.5381 | 1 | 0 | 0 | 计价 | 按实计算
CLS3-47 | 人工 | 乙供 | 9102104 | 调试技术工 | 工日 | 193.5 | 236 | 0 | 0 | 计价 | 按实计算
CLS3-47 | 材料 | 乙供 | C16010308 | 软铜绞线 95mm² | m | 2.5 | 52.791 | 0 | 0 | 计价 | 按实计算
CLS3-47 | 材料 | 乙供 | C16011202 | 铜芯橡皮绝缘线 500VBX-2.5mm² | m | 2.875 | 2.619 | 0 | 0 | 计价 | 按实计算
CLS3-47 | 材料 | 乙供 | C16100421 | 绝缘胶带 20mm×20m | 卷 | 0.75 | 3.017 | 0 | 0 | 计价 | 按实计算
CLS3-47 | 材料 | 乙供 | C18030801 | 自黏性橡胶带 25mm×20m | 卷 | 0.75 | 7.355 | 0 | 0 | 计价 | 按实计算
CLS3-47 | 材料 | 乙供 | C22011006 | 网络线 | 根 | 1.25 | 2.783 | 0 | 0 | 计价 | 按实计算
CLS3-47 | 材料 | 乙供 | C99010102 | 其他材料费 | 元 | 3.0153 | 1 | 0 | 0 | 计价 | 按实计算
CLS3-47 | 机械 | 乙供 | J14-08-192 | 信号发生器 | 台班 | 12 | 517.55 | 0 | 0 | 计价 | 按实计算
CLS3-47 | 机械 | 乙供 | J14-10-005 | 储能数据采集系统 | 台班 | 33 | 484.229 | 0 | 0 | 计价 | 按实计算
CLS3-47 | 机械 | 乙供 | J15-01-066 | 功能检测分析平台(电脑) | 台班 | 17 | 31.983 | 0 | 0 | 计价 | 按实计算
CLS3-47 | 机械 | 乙供 | J99-01-099 | 其他机具费 | 元 | 682.016 | 1 | 0 | 0 | 计价 | 按实计算
CLS3-48 | 人工 | 乙供 | 9102104 | 调试技术工 | 工日 | 217.5 | 236 | 0 | 0 | 计价 | 按实计算
CLS3-48 | 材料 | 乙供 | C16010308 | 软铜绞线 95mm² | m | 3 | 52.791 | 0 | 0 | 计价 | 按实计算
CLS3-48 | 材料 | 乙供 | C16011202 | 铜芯橡皮绝缘线 500VBX-2.5mm² | m | 3.45 | 2.619 | 0 | 0 | 计价 | 按实计算
CLS3-48 | 材料 | 乙供 | C16100421 | 绝缘胶带 20mm×20m | 卷 | 0.9 | 3.017 | 0 | 0 | 计价 | 按实计算
CLS3-48 | 材料 | 乙供 | C18030801 | 自黏性橡胶带 25mm×20m | 卷 | 0.9 | 7.355 | 0 | 0 | 计价 | 按实计算
CLS3-48 | 材料 | 乙供 | C22011006 | 网络线 | 根 | 1.5 | 2.783 | 0 | 0 | 计价 | 按实计算
CLS3-48 | 材料 | 乙供 | C99010102 | 其他材料费 | 元 | 3.6184 | 1 | 0 | 0 | 计价 | 按实计算
CLS3-48 | 机械 | 乙供 | J14-08-192 | 信号发生器 | 台班 | 13 | 517.55 | 0 | 0 | 计价 | 按实计算
CLS3-48 | 机械 | 乙供 | J14-10-005 | 储能数据采集系统 | 台班 | 36 | 484.229 | 0 | 0 | 计价 | 按实计算
CLS3-48 | 机械 | 乙供 | J15-01-066 | 功能检测分析平台(电脑) | 台班 | 18.5 | 31.983 | 0 | 0 | 计价 | 按实计算
CLS3-48 | 机械 | 乙供 | J99-01-099 | 其他机具费 | 元 | 742.5624 | 1 | 0 | 0 | 计价 | 按实计算
CLS3-49 | 人工 | 乙供 | 9102104 | 调试技术工 | 工日 | 247.5 | 236 | 0 | 0 | 计价 | 按实计算
CLS3-49 | 材料 | 乙供 | C16010308 | 软铜绞线 95mm² | m | 3.5 | 52.791 | 0 | 0 | 计价 | 按实计算
CLS3-49 | 材料 | 乙供 | C16011202 | 铜芯橡皮绝缘线 500VBX-2.5mm² | m | 4.025 | 2.619 | 0 | 0 | 计价 | 按实计算
CLS3-49 | 材料 | 乙供 | C16100421 | 绝缘胶带 20mm×20m | 卷 | 1.05 | 3.017 | 0 | 0 | 计价 | 按实计算
CLS3-49 | 材料 | 乙供 | C18030801 | 自黏性橡胶带 25mm×20m | 卷 | 1.05 | 7.355 | 0 | 0 | 计价 | 按实计算
CLS3-49 | 材料 | 乙供 | C22011006 | 网络线 | 根 | 1.75 | 2.783 | 0 | 0 | 计价 | 按实计算
CLS3-49 | 材料 | 乙供 | C99010102 | 其他材料费 | 元 | 4.2214 | 1 | 0 | 0 | 计价 | 按实计算
CLS3-49 | 机械 | 乙供 | J14-08-192 | 信号发生器 | 台班 | 16 | 517.55 | 0 | 0 | 计价 | 按实计算
CLS3-49 | 机械 | 乙供 | J14-10-005 | 储能数据采集系统 | 台班 | 45 | 484.229 | 0 | 0 | 计价 | 按实计算
CLS3-49 | 机械 | 乙供 | J15-01-066 | 功能检测分析平台(电脑) | 台班 | 23 | 31.983 | 0 | 0 | 计价 | 按实计算
CLS3-49 | 机械 | 乙供 | J99-01-099 | 其他机具费 | 元 | 924.2014 | 1 | 0 | 0 | 计价 | 按实计算
CLS3-50 | 人工 | 乙供 | 9102104 | 调试技术工 | 工日 | 263 | 236 | 0 | 0 | 计价 | 按实计算
CLS3-50 | 材料 | 乙供 | C16010308 | 软铜绞线 95mm² | m | 4 | 52.791 | 0 | 0 | 计价 | 按实计算
CLS3-50 | 材料 | 乙供 | C16011202 | 铜芯橡皮绝缘线 500VBX-2.5mm² | m | 4.6 | 2.619 | 0 | 0 | 计价 | 按实计算
CLS3-50 | 材料 | 乙供 | C16100421 | 绝缘胶带 20mm×20m | 卷 | 1.2 | 3.017 | 0 | 0 | 计价 | 按实计算
CLS3-50 | 材料 | 乙供 | C18030801 | 自黏性橡胶带 25mm×20m | 卷 | 1.2 | 7.355 | 0 | 0 | 计价 | 按实计算
CLS3-50 | 材料 | 乙供 | C22011006 | 网络线 | 根 | 2 | 2.783 | 0 | 0 | 计价 | 按实计算
CLS3-50 | 材料 | 乙供 | C99010102 | 其他材料费 | 元 | 4.8245 | 1 | 0 | 0 | 计价 | 按实计算
CLS3-50 | 机械 | 乙供 | J14-08-192 | 信号发生器 | 台班 | 18 | 517.55 | 0 | 0 | 计价 | 按实计算
CLS3-50 | 机械 | 乙供 | J14-10-005 | 储能数据采集系统 | 台班 | 48 | 484.229 | 0 | 0 | 计价 | 按实计算
CLS3-50 | 机械 | 乙供 | J15-01-066 | 功能检测分析平台(电脑) | 台班 | 26 | 31.983 | 0 | 0 | 计价 | 按实计算
CLS3-50 | 机械 | 乙供 | J99-01-099 | 其他机具费 | 元 | 1001.7135 | 1 | 0 | 0 | 计价 | 按实计算
CLS3-51 | 人工 | 乙供 | 9102104 | 调试技术工 | 工日 | 292 | 236 | 0 | 0 | 计价 | 按实计算
CLS3-51 | 材料 | 乙供 | C16010308 | 软铜绞线 95mm² | m | 5 | 52.791 | 0 | 0 | 计价 | 按实计算
CLS3-51 | 材料 | 乙供 | C16011202 | 铜芯橡皮绝缘线 500VBX-2.5mm² | m | 5.75 | 2.619 | 0 | 0 | 计价 | 按实计算
CLS3-51 | 材料 | 乙供 | C16100421 | 绝缘胶带 20mm×20m | 卷 | 1.5 | 3.017 | 0 | 0 | 计价 | 按实计算
CLS3-51 | 材料 | 乙供 | C18030801 | 自黏性橡胶带 25mm×20m | 卷 | 1.5 | 7.355 | 0 | 0 | 计价 | 按实计算
CLS3-51 | 材料 | 乙供 | C22011006 | 网络线 | 根 | 2.5 | 2.783 | 0 | 0 | 计价 | 按实计算
CLS3-51 | 材料 | 乙供 | C99010102 | 其他材料费 | 元 | 6.0306 | 1 | 0 | 0 | 计价 | 按实计算
CLS3-51 | 机械 | 乙供 | J14-08-192 | 信号发生器 | 台班 | 20 | 517.55 | 0 | 0 | 计价 | 按实计算
CLS3-51 | 机械 | 乙供 | J14-10-005 | 储能数据采集系统 | 台班 | 56 | 484.229 | 0 | 0 | 计价 | 按实计算
CLS3-51 | 机械 | 乙供 | J15-01-066 | 功能检测分析平台(电脑) | 台班 | 29 | 31.983 | 0 | 0 | 计价 | 按实计算
CLS3-51 | 机械 | 乙供 | J99-01-099 | 其他机具费 | 元 | 1151.8599 | 1 | 0 | 0 | 计价 | 按实计算
CLS3-52 | 人工 | 乙供 | 9102104 | 调试技术工 | 工日 | 24.75 | 236 | 0 | 0 | 计价 | 按实计算
CLS3-52 | 材料 | 乙供 | C16010308 | 软铜绞线 95mm² | m | 2.5 | 52.791 | 0 | 0 | 计价 | 按实计算
CLS3-52 | 材料 | 乙供 | C16011202 | 铜芯橡皮绝缘线 500VBX-2.5mm² | m | 2.875 | 2.619 | 0 | 0 | 计价 | 按实计算
CLS3-52 | 材料 | 乙供 | C16100421 | 绝缘胶带 20mm×20m | 卷 | 0.75 | 3.017 | 0 | 0 | 计价 | 按实计算
CLS3-52 | 材料 | 乙供 | C18030801 | 自黏性橡胶带 25mm×20m | 卷 | 0.75 | 7.355 | 0 | 0 | 计价 | 按实计算
CLS3-52 | 材料 | 乙供 | C22011006 | 网络线 | 根 | 1.25 | 2.783 | 0 | 0 | 计价 | 按实计算
CLS3-52 | 材料 | 乙供 | C99010102 | 其他材料费 | 元 | 3.0153 | 1 | 0 | 0 | 计价 | 按实计算
CLS3-52 | 机械 | 乙供 | J03-01-038 | 汽车式起重机 起重量 25t | 台班 | 2 | 1323.25 | 0 | 0 | 计价 | 按实计算
CLS3-52 | 机械 | 乙供 | J14-08-192 | 信号发生器 | 台班 | 5.38 | 517.55 | 0 | 0 | 计价 | 按实计算
CLS3-52 | 机械 | 乙供 | J14-10-004 | 35kV模拟电网装置 | 台班 | 3.66 | 14299.752 | 0 | 0 | 计价 | 按实计算
CLS3-52 | 机械 | 乙供 | J14-10-005 | 储能数据采集系统 | 台班 | 11.75 | 484.229 | 0 | 0 | 计价 | 按实计算
CLS3-52 | 机械 | 乙供 | J15-01-066 | 功能检测分析平台(电脑) | 台班 | 6.38 | 31.983 | 0 | 0 | 计价 | 按实计算
CLS3-52 | 机械 | 乙供 | J16-01-039 | 数字万用表(数字式) | 台班 | 3.25 | 17.549 | 0 | 0 | 计价 | 按实计算
CLS3-52 | 机械 | 乙供 | J99-01-099 | 其他机具费 | 元 | 1911.5636 | 1 | 0 | 0 | 计价 | 按实计算
CLS3-53 | 人工 | 乙供 | 9102104 | 调试技术工 | 工日 | 26.25 | 236 | 0 | 0 | 计价 | 按实计算
CLS3-53 | 材料 | 乙供 | C16010308 | 软铜绞线 95mm² | m | 3 | 52.791 | 0 | 0 | 计价 | 按实计算
CLS3-53 | 材料 | 乙供 | C16011202 | 铜芯橡皮绝缘线 500VBX-2.5mm² | m | 3.45 | 2.619 | 0 | 0 | 计价 | 按实计算
CLS3-53 | 材料 | 乙供 | C16100421 | 绝缘胶带 20mm×20m | 卷 | 0.9 | 3.017 | 0 | 0 | 计价 | 按实计算
CLS3-53 | 材料 | 乙供 | C18030801 | 自黏性橡胶带 25mm×20m | 卷 | 0.9 | 7.355 | 0 | 0 | 计价 | 按实计算
CLS3-53 | 材料 | 乙供 | C22011006 | 网络线 | 根 | 1.5 | 2.783 | 0 | 0 | 计价 | 按实计算
CLS3-53 | 材料 | 乙供 | C99010102 | 其他材料费 | 元 | 3.6184 | 1 | 0 | 0 | 计价 | 按实计算
CLS3-53 | 机械 | 乙供 | J03-01-038 | 汽车式起重机 起重量 25t | 台班 | 2 | 1323.25 | 0 | 0 | 计价 | 按实计算
CLS3-53 | 机械 | 乙供 | J14-08-192 | 信号发生器 | 台班 | 5.88 | 517.55 | 0 | 0 | 计价 | 按实计算
CLS3-53 | 机械 | 乙供 | J14-10-004 | 35kV模拟电网装置 | 台班 | 3.95 | 14299.752 | 0 | 0 | 计价 | 按实计算
CLS3-53 | 机械 | 乙供 | J14-10-005 | 储能数据采集系统 | 台班 | 12.75 | 484.229 | 0 | 0 | 计价 | 按实计算
CLS3-53 | 机械 | 乙供 | J15-01-066 | 功能检测分析平台(电脑) | 台班 | 6.88 | 31.983 | 0 | 0 | 计价 | 按实计算
CLS3-53 | 机械 | 乙供 | J16-01-039 | 数字万用表(数字式) | 台班 | 3.25 | 17.549 | 0 | 0 | 计价 | 按实计算
CLS3-53 | 机械 | 乙供 | J99-01-099 | 其他机具费 | 元 | 2058.7413 | 1 | 0 | 0 | 计价 | 按实计算
CLS3-54 | 人工 | 乙供 | 9102104 | 调试技术工 | 工日 | 27.88 | 236 | 0 | 0 | 计价 | 按实计算
CLS3-54 | 材料 | 乙供 | C16010308 | 软铜绞线 95mm² | m | 3.5 | 52.791 | 0 | 0 | 计价 | 按实计算
CLS3-54 | 材料 | 乙供 | C16011202 | 铜芯橡皮绝缘线 500VBX-2.5mm² | m | 4.025 | 2.619 | 0 | 0 | 计价 | 按实计算
CLS3-54 | 材料 | 乙供 | C16100421 | 绝缘胶带 20mm×20m | 卷 | 1.05 | 3.017 | 0 | 0 | 计价 | 按实计算
CLS3-54 | 材料 | 乙供 | C18030801 | 自黏性橡胶带 25mm×20m | 卷 | 1.05 | 7.355 | 0 | 0 | 计价 | 按实计算
CLS3-54 | 材料 | 乙供 | C22011006 | 网络线 | 根 | 1.75 | 2.783 | 0 | 0 | 计价 | 按实计算
CLS3-54 | 材料 | 乙供 | C99010102 | 其他材料费 | 元 | 4.2214 | 1 | 0 | 0 | 计价 | 按实计算
CLS3-54 | 机械 | 乙供 | J03-01-038 | 汽车式起重机 起重量 25t | 台班 | 2 | 1323.25 | 0 | 0 | 计价 | 按实计算
CLS3-54 | 机械 | 乙供 | J14-08-192 | 信号发生器 | 台班 | 6.5 | 517.55 | 0 | 0 | 计价 | 按实计算
CLS3-54 | 机械 | 乙供 | J14-10-004 | 35kV模拟电网装置 | 台班 | 4.31 | 14299.752 | 0 | 0 | 计价 | 按实计算
CLS3-54 | 机械 | 乙供 | J14-10-005 | 储能数据采集系统 | 台班 | 14 | 484.229 | 0 | 0 | 计价 | 按实计算
CLS3-54 | 机械 | 乙供 | J15-01-066 | 功能检测分析平台(电脑) | 台班 | 7.5 | 31.983 | 0 | 0 | 计价 | 按实计算
CLS3-54 | 机械 | 乙供 | J16-01-039 | 数字万用表(数字式) | 台班 | 3.5 | 17.549 | 0 | 0 | 计价 | 按实计算
CLS3-54 | 机械 | 乙供 | J99-01-099 | 其他机具费 | 元 | 2241.6902 | 1 | 0 | 0 | 计价 | 按实计算
CLS3-55 | 人工 | 乙供 | 9102104 | 调试技术工 | 工日 | 28.5 | 236 | 0 | 0 | 计价 | 按实计算
CLS3-55 | 材料 | 乙供 | C16010308 | 软铜绞线 95mm² | m | 4 | 52.791 | 0 | 0 | 计价 | 按实计算
CLS3-55 | 材料 | 乙供 | C16011202 | 铜芯橡皮绝缘线 500VBX-2.5mm² | m | 4.6 | 2.619 | 0 | 0 | 计价 | 按实计算
CLS3-55 | 材料 | 乙供 | C16100421 | 绝缘胶带 20mm×20m | 卷 | 1.2 | 3.017 | 0 | 0 | 计价 | 按实计算
CLS3-55 | 材料 | 乙供 | C18030801 | 自黏性橡胶带 25mm×20m | 卷 | 1.2 | 7.355 | 0 | 0 | 计价 | 按实计算
CLS3-55 | 材料 | 乙供 | C22011006 | 网络线 | 根 | 2 | 2.783 | 0 | 0 | 计价 | 按实计算
CLS3-55 | 材料 | 乙供 | C99010102 | 其他材料费 | 元 | 4.8245 | 1 | 0 | 0 | 计价 | 按实计算
CLS3-55 | 机械 | 乙供 | J03-01-038 | 汽车式起重机 起重量 25t | 台班 | 2 | 1323.25 | 0 | 0 | 计价 | 按实计算
CLS3-55 | 机械 | 乙供 | J14-08-192 | 信号发生器 | 台班 | 7 | 517.55 | 0 | 0 | 计价 | 按实计算
CLS3-55 | 机械 | 乙供 | J14-10-004 | 35kV模拟电网装置 | 台班 | 4.59 | 14299.752 | 0 | 0 | 计价 | 按实计算
CLS3-55 | 机械 | 乙供 | J14-10-005 | 储能数据采集系统 | 台班 | 15 | 484.229 | 0 | 0 | 计价 | 按实计算
CLS3-55 | 机械 | 乙供 | J15-01-066 | 功能检测分析平台(电脑) | 台班 | 8 | 31.983 | 0 | 0 | 计价 | 按实计算
CLS3-55 | 机械 | 乙供 | J16-01-039 | 数字万用表(数字式) | 台班 | 3.5 | 17.549 | 0 | 0 | 计价 | 按实计算
CLS3-55 | 机械 | 乙供 | J99-01-099 | 其他机具费 | 元 | 2384.578 | 1 | 0 | 0 | 计价 | 按实计算
CLS3-56 | 人工 | 乙供 | 9102104 | 调试技术工 | 工日 | 31.5 | 236 | 0 | 0 | 计价 | 按实计算
CLS3-56 | 材料 | 乙供 | C16010308 | 软铜绞线 95mm² | m | 5 | 52.791 | 0 | 0 | 计价 | 按实计算
CLS3-56 | 材料 | 乙供 | C16011202 | 铜芯橡皮绝缘线 500VBX-2.5mm² | m | 5.75 | 2.619 | 0 | 0 | 计价 | 按实计算
CLS3-56 | 材料 | 乙供 | C16100421 | 绝缘胶带 20mm×20m | 卷 | 1.5 | 3.017 | 0 | 0 | 计价 | 按实计算
CLS3-56 | 材料 | 乙供 | C18030801 | 自黏性橡胶带 25mm×20m | 卷 | 1.5 | 7.355 | 0 | 0 | 计价 | 按实计算
CLS3-56 | 材料 | 乙供 | C22011006 | 网络线 | 根 | 2.5 | 2.783 | 0 | 0 | 计价 | 按实计算
CLS3-56 | 材料 | 乙供 | C99010102 | 其他材料费 | 元 | 6.0306 | 1 | 0 | 0 | 计价 | 按实计算
CLS3-56 | 机械 | 乙供 | J03-01-038 | 汽车式起重机 起重量 25t | 台班 | 2 | 1323.25 | 0 | 0 | 计价 | 按实计算
CLS3-56 | 机械 | 乙供 | J14-08-192 | 信号发生器 | 台班 | 8.25 | 517.55 | 0 | 0 | 计价 | 按实计算
CLS3-56 | 机械 | 乙供 | J14-10-004 | 35kV模拟电网装置 | 台班 | 5.31 | 14299.752 | 0 | 0 | 计价 | 按实计算
CLS3-56 | 机械 | 乙供 | J14-10-005 | 储能数据采集系统 | 台班 | 17.5 | 484.229 | 0 | 0 | 计价 | 按实计算
CLS3-56 | 机械 | 乙供 | J15-01-066 | 功能检测分析平台(电脑) | 台班 | 9.25 | 31.983 | 0 | 0 | 计价 | 按实计算
CLS3-56 | 机械 | 乙供 | J16-01-039 | 数字万用表(数字式) | 台班 | 4 | 17.549 | 0 | 0 | 计价 | 按实计算
CLS3-56 | 机械 | 乙供 | J99-01-099 | 其他机具费 | 元 | 2750.6405 | 1 | 0 | 0 | 计价 | 按实计算
CLS3-57 | 人工 | 乙供 | 9102104 | 调试技术工 | 工日 | 181.5 | 236 | 0 | 0 | 计价 | 按实计算
CLS3-57 | 材料 | 乙供 | C16010308 | 软铜绞线 95mm² | m | 2.5 | 52.791 | 0 | 0 | 计价 | 按实计算
CLS3-57 | 材料 | 乙供 | C16011202 | 铜芯橡皮绝缘线 500VBX-2.5mm² | m | 2.875 | 2.619 | 0 | 0 | 计价 | 按实计算
CLS3-57 | 材料 | 乙供 | C16100421 | 绝缘胶带 20mm×20m | 卷 | 0.75 | 3.017 | 0 | 0 | 计价 | 按实计算
CLS3-57 | 材料 | 乙供 | C18030801 | 自黏性橡胶带 25mm×20m | 卷 | 0.75 | 7.355 | 0 | 0 | 计价 | 按实计算
CLS3-57 | 材料 | 乙供 | C22011006 | 网络线 | 根 | 1.25 | 2.783 | 0 | 0 | 计价 | 按实计算
CLS3-57 | 材料 | 乙供 | C99010102 | 其他材料费 | 元 | 3.0153 | 1 | 0 | 0 | 计价 | 按实计算
CLS3-57 | 机械 | 乙供 | J14-08-192 | 信号发生器 | 台班 | 12 | 517.55 | 0 | 0 | 计价 | 按实计算
CLS3-57 | 机械 | 乙供 | J14-10-005 | 储能数据采集系统 | 台班 | 33 | 484.229 | 0 | 0 | 计价 | 按实计算
CLS3-57 | 机械 | 乙供 | J15-01-066 | 功能检测分析平台(电脑) | 台班 | 17 | 31.983 | 0 | 0 | 计价 | 按实计算
CLS3-57 | 机械 | 乙供 | J99-01-099 | 其他机具费 | 元 | 682.016 | 1 | 0 | 0 | 计价 | 按实计算
CLS3-58 | 人工 | 乙供 | 9102104 | 调试技术工 | 工日 | 205.5 | 236 | 0 | 0 | 计价 | 按实计算
CLS3-58 | 材料 | 乙供 | C16010308 | 软铜绞线 95mm² | m | 3 | 52.791 | 0 | 0 | 计价 | 按实计算
CLS3-58 | 材料 | 乙供 | C16011202 | 铜芯橡皮绝缘线 500VBX-2.5mm² | m | 3.45 | 2.619 | 0 | 0 | 计价 | 按实计算
CLS3-58 | 材料 | 乙供 | C16100421 | 绝缘胶带 20mm×20m | 卷 | 0.9 | 3.017 | 0 | 0 | 计价 | 按实计算
CLS3-58 | 材料 | 乙供 | C18030801 | 自黏性橡胶带 25mm×20m | 卷 | 0.9 | 7.355 | 0 | 0 | 计价 | 按实计算
CLS3-58 | 材料 | 乙供 | C22011006 | 网络线 | 根 | 1.5 | 2.783 | 0 | 0 | 计价 | 按实计算
CLS3-58 | 材料 | 乙供 | C99010102 | 其他材料费 | 元 | 3.6184 | 1 | 0 | 0 | 计价 | 按实计算
CLS3-58 | 机械 | 乙供 | J14-08-192 | 信号发生器 | 台班 | 13 | 517.55 | 0 | 0 | 计价 | 按实计算
CLS3-58 | 机械 | 乙供 | J14-10-005 | 储能数据采集系统 | 台班 | 36 | 484.229 | 0 | 0 | 计价 | 按实计算
CLS3-58 | 机械 | 乙供 | J15-01-066 | 功能检测分析平台(电脑) | 台班 | 18.5 | 31.983 | 0 | 0 | 计价 | 按实计算
CLS3-58 | 机械 | 乙供 | J99-01-099 | 其他机具费 | 元 | 742.5624 | 1 | 0 | 0 | 计价 | 按实计算
CLS3-59 | 人工 | 乙供 | 9102104 | 调试技术工 | 工日 | 235.5 | 236 | 0 | 0 | 计价 | 按实计算
CLS3-59 | 材料 | 乙供 | C16010308 | 软铜绞线 95mm² | m | 3.5 | 52.791 | 0 | 0 | 计价 | 按实计算
CLS3-59 | 材料 | 乙供 | C16011202 | 铜芯橡皮绝缘线 500VBX-2.5mm² | m | 4.025 | 2.619 | 0 | 0 | 计价 | 按实计算
CLS3-59 | 材料 | 乙供 | C16100421 | 绝缘胶带 20mm×20m | 卷 | 1.05 | 3.017 | 0 | 0 | 计价 | 按实计算
CLS3-59 | 材料 | 乙供 | C18030801 | 自黏性橡胶带 25mm×20m | 卷 | 1.05 | 7.355 | 0 | 0 | 计价 | 按实计算
CLS3-59 | 材料 | 乙供 | C22011006 | 网络线 | 根 | 1.75 | 2.783 | 0 | 0 | 计价 | 按实计算
CLS3-59 | 材料 | 乙供 | C99010102 | 其他材料费 | 元 | 4.2214 | 1 | 0 | 0 | 计价 | 按实计算
CLS3-59 | 机械 | 乙供 | J14-08-192 | 信号发生器 | 台班 | 16 | 517.55 | 0 | 0 | 计价 | 按实计算
CLS3-59 | 机械 | 乙供 | J14-10-005 | 储能数据采集系统 | 台班 | 45 | 484.229 | 0 | 0 | 计价 | 按实计算
CLS3-59 | 机械 | 乙供 | J15-01-066 | 功能检测分析平台(电脑) | 台班 | 23 | 31.983 | 0 | 0 | 计价 | 按实计算
CLS3-59 | 机械 | 乙供 | J99-01-099 | 其他机具费 | 元 | 924.2014 | 1 | 0 | 0 | 计价 | 按实计算
CLS3-60 | 人工 | 乙供 | 9102104 | 调试技术工 | 工日 | 253 | 236 | 0 | 0 | 计价 | 按实计算
CLS3-60 | 材料 | 乙供 | C16010308 | 软铜绞线 95mm² | m | 4 | 52.791 | 0 | 0 | 计价 | 按实计算
CLS3-60 | 材料 | 乙供 | C16011202 | 铜芯橡皮绝缘线 500VBX-2.5mm² | m | 4.6 | 2.619 | 0 | 0 | 计价 | 按实计算
CLS3-60 | 材料 | 乙供 | C16100421 | 绝缘胶带 20mm×20m | 卷 | 1.2 | 3.017 | 0 | 0 | 计价 | 按实计算
CLS3-60 | 材料 | 乙供 | C18030801 | 自黏性橡胶带 25mm×20m | 卷 | 1.2 | 7.355 | 0 | 0 | 计价 | 按实计算
CLS3-60 | 材料 | 乙供 | C22011006 | 网络线 | 根 | 2 | 2.783 | 0 | 0 | 计价 | 按实计算
CLS3-60 | 材料 | 乙供 | C99010102 | 其他材料费 | 元 | 4.8245 | 1 | 0 | 0 | 计价 | 按实计算
CLS3-60 | 机械 | 乙供 | J14-08-192 | 信号发生器 | 台班 | 18 | 517.55 | 0 | 0 | 计价 | 按实计算
CLS3-60 | 机械 | 乙供 | J14-10-005 | 储能数据采集系统 | 台班 | 48 | 484.229 | 0 | 0 | 计价 | 按实计算
CLS3-60 | 机械 | 乙供 | J15-01-066 | 功能检测分析平台(电脑) | 台班 | 26 | 31.983 | 0 | 0 | 计价 | 按实计算
CLS3-60 | 机械 | 乙供 | J99-01-099 | 其他机具费 | 元 | 1001.7135 | 1 | 0 | 0 | 计价 | 按实计算
CLS3-61 | 人工 | 乙供 | 9102104 | 调试技术工 | 工日 | 287.25 | 236 | 0 | 0 | 计价 | 按实计算
CLS3-61 | 材料 | 乙供 | C16010308 | 软铜绞线 95mm² | m | 5 | 52.791 | 0 | 0 | 计价 | 按实计算
CLS3-61 | 材料 | 乙供 | C16011202 | 铜芯橡皮绝缘线 500VBX-2.5mm² | m | 5.75 | 2.619 | 0 | 0 | 计价 | 按实计算
CLS3-61 | 材料 | 乙供 | C16100421 | 绝缘胶带 20mm×20m | 卷 | 1.5 | 3.017 | 0 | 0 | 计价 | 按实计算
CLS3-61 | 材料 | 乙供 | C18030801 | 自黏性橡胶带 25mm×20m | 卷 | 1.5 | 7.355 | 0 | 0 | 计价 | 按实计算
CLS3-61 | 材料 | 乙供 | C22011006 | 网络线 | 根 | 2.5 | 2.783 | 0 | 0 | 计价 | 按实计算
CLS3-61 | 材料 | 乙供 | C99010102 | 其他材料费 | 元 | 6.0306 | 1 | 0 | 0 | 计价 | 按实计算
CLS3-61 | 机械 | 乙供 | J14-08-192 | 信号发生器 | 台班 | 20 | 517.55 | 0 | 0 | 计价 | 按实计算
CLS3-61 | 机械 | 乙供 | J14-10-005 | 储能数据采集系统 | 台班 | 56 | 484.229 | 0 | 0 | 计价 | 按实计算
CLS3-61 | 机械 | 乙供 | J15-01-066 | 功能检测分析平台(电脑) | 台班 | 29 | 31.983 | 0 | 0 | 计价 | 按实计算
CLS3-61 | 机械 | 乙供 | J99-01-099 | 其他机具费 | 元 | 1151.8599 | 1 | 0 | 0 | 计价 | 按实计算
CLS4-1 | 人工 | 乙供 | 9102104 | 调试技术工 | 工日 | 9.1656 | 236 | 0 | 0 | 计价 | 按实计算
CLS4-1 | 材料 | 乙供 | C16011309 | 铜芯聚氯乙烯绝缘电线 500VBV-25mm² | m | 4.275 | 21.421 | 0 | 0 | 计价 | 按实计算
CLS4-1 | 材料 | 乙供 | C16011315 | 铜芯聚氯乙烯绝缘电线 500VBV-120mm² | m | 4.275 | 89 | 0 | 0 | 计价 | 按实计算
CLS4-1 | 材料 | 乙供 | C16038104 | 铜接线端子 25mm² | 个 | 1.71 | 3.43 | 0 | 0 | 计价 | 按实计算
CLS4-1 | 材料 | 乙供 | C16038109 | 铜接线端子 120mm² | 个 | 3.42 | 15.508 | 0 | 0 | 计价 | 按实计算
CLS4-1 | 材料 | 乙供 | C18060103 | 塑料带相色带 20mm×2000mm | 卷 | 0.855 | 2.846 | 0 | 0 | 计价 | 按实计算
CLS4-1 | 材料 | 乙供 | C18060302 | 聚氯乙烯橡胶粘带 40mm×50m | 卷 | 0.855 | 9.808 | 0 | 0 | 计价 | 按实计算
CLS4-1 | 材料 | 乙供 | C19030301 | 丙酮 95% | kg | 0.855 | 5.445 | 0 | 0 | 计价 | 按实计算
CLS4-1 | 材料 | 乙供 | C99010102 | 其他材料费 | 元 | 10.9285 | 1 | 0 | 0 | 计价 | 按实计算
CLS4-1 | 机械 | 乙供 | J03-01-034 | 汽车式起重机 起重量 8t | 台班 | 0.9029 | 840.061 | 0 | 0 | 计价 | 按实计算
CLS4-1 | 机械 | 乙供 | J04-01-005 | 载重汽车 10t | 台班 | 0.9029 | 603.455 | 0 | 0 | 计价 | 按实计算
CLS4-1 | 机械 | 乙供 | J13-01-055 | 高空作业车 20m以内 | 台班 | 0.9029 | 1237.919 | 0 | 0 | 计价 | 按实计算
CLS4-1 | 机械 | 乙供 | J14-08-003 | 绝缘电阻表(数字式) 5mA | 台班 | 0.9029 | 798.286 | 0 | 0 | 计价 | 按实计算
CLS4-1 | 机械 | 乙供 | J14-08-014 | 变压器变频谐振耐压试验设备 | 台班 | 0.9029 | 3799.086 | 0 | 0 | 计价 | 按实计算
CLS4-1 | 机械 | 乙供 | J14-08-023 | 变压器耐压试验用补偿电抗器 | 台班 | 0.9029 | 398.046 | 0 | 0 | 计价 | 按实计算
CLS4-1 | 机械 | 乙供 | J99-01-099 | 其他机具费 | 元 | 207.9429 | 1 | 0 | 0 | 计价 | 按实计算
CLS4-2 | 人工 | 乙供 | 9102104 | 调试技术工 | 工日 | 13.7484 | 236 | 0 | 0 | 计价 | 按实计算
CLS4-2 | 材料 | 乙供 | C16011309 | 铜芯聚氯乙烯绝缘电线 500VBV-25mm² | m | 8.55 | 21.421 | 0 | 0 | 计价 | 按实计算
CLS4-2 | 材料 | 乙供 | C16011315 | 铜芯聚氯乙烯绝缘电线 500VBV-120mm² | m | 8.55 | 89 | 0 | 0 | 计价 | 按实计算
CLS4-2 | 材料 | 乙供 | C16038104 | 铜接线端子 25mm² | 个 | 2.565 | 3.43 | 0 | 0 | 计价 | 按实计算
CLS4-2 | 材料 | 乙供 | C16038109 | 铜接线端子 120mm² | 个 | 5.13 | 15.508 | 0 | 0 | 计价 | 按实计算
CLS4-2 | 材料 | 乙供 | C18060103 | 塑料带相色带 20mm×2000mm | 卷 | 1.2825 | 2.846 | 0 | 0 | 计价 | 按实计算
CLS4-2 | 材料 | 乙供 | C18060302 | 聚氯乙烯橡胶粘带 40mm×50m | 卷 | 1.2825 | 9.808 | 0 | 0 | 计价 | 按实计算
CLS4-2 | 材料 | 乙供 | C19030301 | 丙酮 95% | kg | 1.2825 | 5.445 | 0 | 0 | 计价 | 按实计算
CLS4-2 | 材料 | 乙供 | C99010102 | 其他材料费 | 元 | 21.1133 | 1 | 0 | 0 | 计价 | 按实计算
CLS4-2 | 机械 | 乙供 | J03-01-035 | 汽车式起重机 起重量 12t | 台班 | 1.3543 | 960.139 | 0 | 0 | 计价 | 按实计算
CLS4-2 | 机械 | 乙供 | J04-01-005 | 载重汽车 10t | 台班 | 1.3543 | 603.455 | 0 | 0 | 计价 | 按实计算
CLS4-2 | 机械 | 乙供 | J13-01-055 | 高空作业车 20m以内 | 台班 | 1.3543 | 1237.919 | 0 | 0 | 计价 | 按实计算
CLS4-2 | 机械 | 乙供 | J14-08-003 | 绝缘电阻表(数字式) 5mA | 台班 | 1.3543 | 798.286 | 0 | 0 | 计价 | 按实计算
CLS4-2 | 机械 | 乙供 | J14-08-014 | 变压器变频谐振耐压试验设备 | 台班 | 1.3543 | 3799.086 | 0 | 0 | 计价 | 按实计算
CLS4-2 | 机械 | 乙供 | J14-08-023 | 变压器耐压试验用补偿电抗器 | 台班 | 1.3543 | 398.046 | 0 | 0 | 计价 | 按实计算
CLS4-2 | 机械 | 乙供 | J99-01-099 | 其他机具费 | 元 | 316.7815 | 1 | 0 | 0 | 计价 | 按实计算
CLS4-3 | 人工 | 乙供 | 9102104 | 调试技术工 | 工日 | 16.8204 | 236 | 0 | 0 | 计价 | 按实计算
CLS4-3 | 材料 | 乙供 | C16011309 | 铜芯聚氯乙烯绝缘电线 500VBV-25mm² | m | 16.74 | 21.421 | 0 | 0 | 计价 | 按实计算
CLS4-3 | 材料 | 乙供 | C16011315 | 铜芯聚氯乙烯绝缘电线 500VBV-120mm² | m | 16.74 | 89 | 0 | 0 | 计价 | 按实计算
CLS4-3 | 材料 | 乙供 | C16038104 | 铜接线端子 25mm² | 个 | 4.185 | 3.43 | 0 | 0 | 计价 | 按实计算
CLS4-3 | 材料 | 乙供 | C16038109 | 铜接线端子 120mm² | 个 | 8.37 | 15.508 | 0 | 0 | 计价 | 按实计算
CLS4-3 | 材料 | 乙供 | C18060103 | 塑料带相色带 20mm×2000mm | 卷 | 2.0925 | 2.846 | 0 | 0 | 计价 | 按实计算
CLS4-3 | 材料 | 乙供 | C18060302 | 聚氯乙烯橡胶粘带 40mm×50m | 卷 | 2.0925 | 9.808 | 0 | 0 | 计价 | 按实计算
CLS4-3 | 材料 | 乙供 | C19030301 | 丙酮 95% | kg | 2.0925 | 5.445 | 0 | 0 | 计价 | 按实计算
CLS4-3 | 材料 | 乙供 | C99010102 | 其他材料费 | 元 | 40.6095 | 1 | 0 | 0 | 计价 | 按实计算
CLS4-3 | 机械 | 乙供 | J03-01-035 | 汽车式起重机 起重量 12t | 台班 | 1.6573 | 960.139 | 0 | 0 | 计价 | 按实计算
CLS4-3 | 机械 | 乙供 | J04-01-005 | 载重汽车 10t | 台班 | 1.6573 | 603.455 | 0 | 0 | 计价 | 按实计算
CLS4-3 | 机械 | 乙供 | J13-01-055 | 高空作业车 20m以内 | 台班 | 1.6573 | 1237.919 | 0 | 0 | 计价 | 按实计算
CLS4-3 | 机械 | 乙供 | J14-08-003 | 绝缘电阻表(数字式) 5mA | 台班 | 1.6573 | 798.286 | 0 | 0 | 计价 | 按实计算
CLS4-3 | 机械 | 乙供 | J14-08-014 | 变压器变频谐振耐压试验设备 | 台班 | 1.6573 | 3799.086 | 0 | 0 | 计价 | 按实计算
CLS4-3 | 机械 | 乙供 | J14-08-023 | 变压器耐压试验用补偿电抗器 | 台班 | 1.6573 | 398.046 | 0 | 0 | 计价 | 按实计算
CLS4-3 | 机械 | 乙供 | J99-01-099 | 其他机具费 | 元 | 387.6556 | 1 | 0 | 0 | 计价 | 按实计算
CLS4-4 | 人工 | 乙供 | 9102104 | 调试技术工 | 工日 | 19.3434 | 236 | 0 | 0 | 计价 | 按实计算
CLS4-4 | 材料 | 乙供 | C16011309 | 铜芯聚氯乙烯绝缘电线 500VBV-25mm² | m | 19.251 | 21.421 | 0 | 0 | 计价 | 按实计算
CLS4-4 | 材料 | 乙供 | C16011315 | 铜芯聚氯乙烯绝缘电线 500VBV-120mm² | m | 19.251 | 89 | 0 | 0 | 计价 | 按实计算
CLS4-4 | 材料 | 乙供 | C16038104 | 铜接线端子 25mm² | 个 | 4.8128 | 3.43 | 0 | 0 | 计价 | 按实计算
CLS4-4 | 材料 | 乙供 | C16038109 | 铜接线端子 120mm² | 个 | 9.6255 | 15.508 | 0 | 0 | 计价 | 按实计算
CLS4-4 | 材料 | 乙供 | C18060103 | 塑料带相色带 20mm×2000mm | 卷 | 2.4064 | 2.846 | 0 | 0 | 计价 | 按实计算
CLS4-4 | 材料 | 乙供 | C18060302 | 聚氯乙烯橡胶粘带 40mm×50m | 卷 | 2.4064 | 9.808 | 0 | 0 | 计价 | 按实计算
CLS4-4 | 材料 | 乙供 | C19030301 | 丙酮 95% | kg | 2.4064 | 5.445 | 0 | 0 | 计价 | 按实计算
CLS4-4 | 材料 | 乙供 | C99010102 | 其他材料费 | 元 | 46.701 | 1 | 0 | 0 | 计价 | 按实计算
CLS4-4 | 机械 | 乙供 | J03-01-035 | 汽车式起重机 起重量 12t | 台班 | 1.9058 | 960.139 | 0 | 0 | 计价 | 按实计算
CLS4-4 | 机械 | 乙供 | J04-01-005 | 载重汽车 10t | 台班 | 1.9058 | 603.455 | 0 | 0 | 计价 | 按实计算
CLS4-4 | 机械 | 乙供 | J13-01-055 | 高空作业车 20m以内 | 台班 | 1.9058 | 1237.919 | 0 | 0 | 计价 | 按实计算
CLS4-4 | 机械 | 乙供 | J14-08-003 | 绝缘电阻表(数字式) 5mA | 台班 | 1.9058 | 798.286 | 0 | 0 | 计价 | 按实计算
CLS4-4 | 机械 | 乙供 | J14-08-014 | 变压器变频谐振耐压试验设备 | 台班 | 1.9058 | 3799.086 | 0 | 0 | 计价 | 按实计算
CLS4-4 | 机械 | 乙供 | J14-08-023 | 变压器耐压试验用补偿电抗器 | 台班 | 1.9058 | 398.046 | 0 | 0 | 计价 | 按实计算
CLS4-4 | 机械 | 乙供 | J99-01-099 | 其他机具费 | 元 | 445.7817 | 1 | 0 | 0 | 计价 | 按实计算
CLS4-5 | 人工 | 乙供 | 9102104 | 调试技术工 | 工日 | 17.0716 | 236 | 0 | 0 | 计价 | 按实计算
CLS4-5 | 材料 | 乙供 | C16011309 | 铜芯聚氯乙烯绝缘电线 500VBV-25mm² | m | 27.3 | 21.421 | 0 | 0 | 计价 | 按实计算
CLS4-5 | 材料 | 乙供 | C16011315 | 铜芯聚氯乙烯绝缘电线 500VBV-120mm² | m | 5.46 | 89 | 0 | 0 | 计价 | 按实计算
CLS4-5 | 材料 | 乙供 | C16038109 | 铜接线端子 120mm² | 个 | 3.64 | 15.508 | 0 | 0 | 计价 | 按实计算
CLS4-5 | 材料 | 乙供 | C18060103 | 塑料带相色带 20mm×2000mm | 卷 | 0.91 | 2.846 | 0 | 0 | 计价 | 按实计算
CLS4-5 | 材料 | 乙供 | C18060302 | 聚氯乙烯橡胶粘带 40mm×50m | 卷 | 0.91 | 9.808 | 0 | 0 | 计价 | 按实计算
CLS4-5 | 材料 | 乙供 | C19030301 | 丙酮 95% | kg | 0.91 | 5.445 | 0 | 0 | 计价 | 按实计算
CLS4-5 | 材料 | 乙供 | C99010102 | 其他材料费 | 元 | 22.8731 | 1 | 0 | 0 | 计价 | 按实计算
CLS4-5 | 机械 | 乙供 | J03-01-034 | 汽车式起重机 起重量 8t | 台班 | 0.5606 | 840.061 | 0 | 0 | 计价 | 按实计算
CLS4-5 | 机械 | 乙供 | J04-01-005 | 载重汽车 10t | 台班 | 0.5606 | 603.455 | 0 | 0 | 计价 | 按实计算
CLS4-5 | 机械 | 乙供 | J13-01-055 | 高空作业车 20m以内 | 台班 | 0.5606 | 1237.919 | 0 | 0 | 计价 | 按实计算
CLS4-5 | 机械 | 乙供 | J14-08-016 | 变压器局部放电测试仪(4通道 数字式) | 台班 | 0.5606 | 1996.866 | 0 | 0 | 计价 | 按实计算
CLS4-5 | 机械 | 乙供 | J14-08-017 | 变压器局放试验电源 400kW | 台班 | 0.5606 | 7693.216 | 0 | 0 | 计价 | 按实计算
CLS4-5 | 机械 | 乙供 | J14-08-018 | 变压器局放试验用均压帽 110kV | 台班 | 0.5606 | 296.306 | 0 | 0 | 计价 | 按实计算
CLS4-5 | 机械 | 乙供 | J14-08-051 | 高压交直流分压器 200kV | 台班 | 0.5606 | 120.996 | 0 | 0 | 计价 | 按实计算
CLS4-5 | 机械 | 乙供 | J14-08-078 | 无局部放电补偿电抗器 | 台班 | 0.5606 | 2770.376 | 0 | 0 | 计价 | 按实计算
CLS4-5 | 机械 | 乙供 | J99-01-099 | 其他机具费 | 元 | 261.6745 | 1 | 0 | 0 | 计价 | 按实计算
CLS4-6 | 人工 | 乙供 | 9102104 | 调试技术工 | 工日 | 34.1432 | 236 | 0 | 0 | 计价 | 按实计算
CLS4-6 | 材料 | 乙供 | C16011309 | 铜芯聚氯乙烯绝缘电线 500VBV-25mm² | m | 40.95 | 21.421 | 0 | 0 | 计价 | 按实计算
CLS4-6 | 材料 | 乙供 | C16011315 | 铜芯聚氯乙烯绝缘电线 500VBV-120mm² | m | 7.28 | 89 | 0 | 0 | 计价 | 按实计算
CLS4-6 | 材料 | 乙供 | C16038109 | 铜接线端子 120mm² | 个 | 5.46 | 15.508 | 0 | 0 | 计价 | 按实计算
CLS4-6 | 材料 | 乙供 | C18060103 | 塑料带相色带 20mm×2000mm | 卷 | 1.6016 | 2.846 | 0 | 0 | 计价 | 按实计算
CLS4-6 | 材料 | 乙供 | C18060302 | 聚氯乙烯橡胶粘带 40mm×50m | 卷 | 1.6016 | 9.808 | 0 | 0 | 计价 | 按实计算
CLS4-6 | 材料 | 乙供 | C19030301 | 丙酮 95% | kg | 1.6016 | 5.445 | 0 | 0 | 计价 | 按实计算
CLS4-6 | 材料 | 乙供 | C99010102 | 其他材料费 | 元 | 32.7754 | 1 | 0 | 0 | 计价 | 按实计算
CLS4-6 | 机械 | 乙供 | J03-01-035 | 汽车式起重机 起重量 12t | 台班 | 1.041 | 960.139 | 0 | 0 | 计价 | 按实计算
CLS4-6 | 机械 | 乙供 | J04-01-005 | 载重汽车 10t | 台班 | 1.041 | 603.455 | 0 | 0 | 计价 | 按实计算
CLS4-6 | 机械 | 乙供 | J13-01-055 | 高空作业车 20m以内 | 台班 | 1.041 | 1237.919 | 0 | 0 | 计价 | 按实计算
CLS4-6 | 机械 | 乙供 | J14-08-016 | 变压器局部放电测试仪(4通道 数字式) | 台班 | 1.041 | 1996.866 | 0 | 0 | 计价 | 按实计算
CLS4-6 | 机械 | 乙供 | J14-08-017 | 变压器局放试验电源 400kW | 台班 | 1.041 | 7693.216 | 0 | 0 | 计价 | 按实计算
CLS4-6 | 机械 | 乙供 | J14-08-019 | 变压器局放试验用均压帽 220kV | 台班 | 1.041 | 310.336 | 0 | 0 | 计价 | 按实计算
CLS4-6 | 机械 | 乙供 | J14-08-052 | 高压交直流分压器 400kV | 台班 | 1.041 | 296.136 | 0 | 0 | 计价 | 按实计算
CLS4-6 | 机械 | 乙供 | J14-08-078 | 无局部放电补偿电抗器 | 台班 | 1.041 | 2770.376 | 0 | 0 | 计价 | 按实计算
CLS4-6 | 机械 | 乙供 | J99-01-099 | 其他机具费 | 元 | 495.5715 | 1 | 0 | 0 | 计价 | 按实计算
CLS4-7 | 人工 | 乙供 | 9102104 | 调试技术工 | 工日 | 44.8632 | 236 | 0 | 0 | 计价 | 按实计算
CLS4-7 | 材料 | 乙供 | C16011309 | 铜芯聚氯乙烯绝缘电线 500VBV-25mm² | m | 46.5 | 21.421 | 0 | 0 | 计价 | 按实计算
CLS4-7 | 材料 | 乙供 | C16011315 | 铜芯聚氯乙烯绝缘电线 500VBV-120mm² | m | 11.16 | 89 | 0 | 0 | 计价 | 按实计算
CLS4-7 | 材料 | 乙供 | C16038109 | 铜接线端子 120mm² | 个 | 9.3 | 15.508 | 0 | 0 | 计价 | 按实计算
CLS4-7 | 材料 | 乙供 | C18060103 | 塑料带相色带 20mm×2000mm | 卷 | 2.325 | 2.846 | 0 | 0 | 计价 | 按实计算
CLS4-7 | 材料 | 乙供 | C18060302 | 聚氯乙烯橡胶粘带 40mm×50m | 卷 | 2.325 | 9.808 | 0 | 0 | 计价 | 按实计算
CLS4-7 | 材料 | 乙供 | C19030301 | 丙酮 95% | kg | 2.325 | 5.445 | 0 | 0 | 计价 | 按实计算
CLS4-7 | 材料 | 乙供 | C99010102 | 其他材料费 | 元 | 43.5124 | 1 | 0 | 0 | 计价 | 按实计算
CLS4-7 | 机械 | 乙供 | J03-01-035 | 汽车式起重机 起重量 12t | 台班 | 1.6368 | 960.139 | 0 | 0 | 计价 | 按实计算
CLS4-7 | 机械 | 乙供 | J04-01-005 | 载重汽车 10t | 台班 | 1.6368 | 603.455 | 0 | 0 | 计价 | 按实计算
CLS4-7 | 机械 | 乙供 | J13-01-055 | 高空作业车 20m以内 | 台班 | 1.6368 | 1237.919 | 0 | 0 | 计价 | 按实计算
CLS4-7 | 机械 | 乙供 | J14-08-016 | 变压器局部放电测试仪(4通道 数字式) | 台班 | 1.6368 | 1996.866 | 0 | 0 | 计价 | 按实计算
CLS4-7 | 机械 | 乙供 | J14-08-017 | 变压器局放试验电源 400kW | 台班 | 1.6368 | 7693.216 | 0 | 0 | 计价 | 按实计算
CLS4-7 | 机械 | 乙供 | J14-08-020 | 变压器局放试验用均压帽 330kV | 台班 | 1.6368 | 333.056 | 0 | 0 | 计价 | 按实计算
CLS4-7 | 机械 | 乙供 | J14-08-052 | 高压交直流分压器 400kV | 台班 | 1.6368 | 296.136 | 0 | 0 | 计价 | 按实计算
CLS4-7 | 机械 | 乙供 | J14-08-078 | 无局部放电补偿电抗器 | 台班 | 1.6368 | 2770.376 | 0 | 0 | 计价 | 按实计算
CLS4-7 | 机械 | 乙供 | J99-01-099 | 其他机具费 | 元 | 780.3197 | 1 | 0 | 0 | 计价 | 按实计算
CLS4-8 | 人工 | 乙供 | 9102104 | 调试技术工 | 工日 | 51.5927 | 236 | 0 | 0 | 计价 | 按实计算
CLS4-8 | 材料 | 乙供 | C16011309 | 铜芯聚氯乙烯绝缘电线 500VBV-25mm² | m | 53.475 | 21.421 | 0 | 0 | 计价 | 按实计算
CLS4-8 | 材料 | 乙供 | C16011315 | 铜芯聚氯乙烯绝缘电线 500VBV-120mm² | m | 12.834 | 89 | 0 | 0 | 计价 | 按实计算
CLS4-8 | 材料 | 乙供 | C16038109 | 铜接线端子 120mm² | 个 | 10.695 | 15.508 | 0 | 0 | 计价 | 按实计算
CLS4-8 | 材料 | 乙供 | C18060103 | 塑料带相色带 20mm×2000mm | 卷 | 2.6738 | 2.846 | 0 | 0 | 计价 | 按实计算
CLS4-8 | 材料 | 乙供 | C18060302 | 聚氯乙烯橡胶粘带 40mm×50m | 卷 | 2.6738 | 9.808 | 0 | 0 | 计价 | 按实计算
CLS4-8 | 材料 | 乙供 | C19030301 | 丙酮 95% | kg | 2.6738 | 5.445 | 0 | 0 | 计价 | 按实计算
CLS4-8 | 材料 | 乙供 | C99010102 | 其他材料费 | 元 | 50.0393 | 1 | 0 | 0 | 计价 | 按实计算
CLS4-8 | 机械 | 乙供 | J03-01-035 | 汽车式起重机 起重量 12t | 台班 | 1.8823 | 960.139 | 0 | 0 | 计价 | 按实计算
CLS4-8 | 机械 | 乙供 | J04-01-005 | 载重汽车 10t | 台班 | 1.8823 | 603.455 | 0 | 0 | 计价 | 按实计算
CLS4-8 | 机械 | 乙供 | J13-01-055 | 高空作业车 20m以内 | 台班 | 1.8823 | 1237.919 | 0 | 0 | 计价 | 按实计算
CLS4-8 | 机械 | 乙供 | J14-08-016 | 变压器局部放电测试仪(4通道 数字式) | 台班 | 1.8823 | 1996.866 | 0 | 0 | 计价 | 按实计算
CLS4-8 | 机械 | 乙供 | J14-08-017 | 变压器局放试验电源 400kW | 台班 | 1.8823 | 7693.216 | 0 | 0 | 计价 | 按实计算
CLS4-8 | 机械 | 乙供 | J14-08-020 | 变压器局放试验用均压帽 330kV | 台班 | 1.8823 | 333.056 | 0 | 0 | 计价 | 按实计算
CLS4-8 | 机械 | 乙供 | J14-08-052 | 高压交直流分压器 400kV | 台班 | 1.8823 | 296.136 | 0 | 0 | 计价 | 按实计算
CLS4-8 | 机械 | 乙供 | J14-08-078 | 无局部放电补偿电抗器 | 台班 | 1.8823 | 2770.376 | 0 | 0 | 计价 | 按实计算
CLS4-8 | 机械 | 乙供 | J99-01-099 | 其他机具费 | 元 | 897.3581 | 1 | 0 | 0 | 计价 | 按实计算
CLS4-9 | 人工 | 乙供 | 9102104 | 调试技术工 | 工日 | 2.3778 | 236 | 0 | 0 | 计价 | 按实计算
CLS4-9 | 材料 | 乙供 | C16010101 | 裸铜线 4mm² | kg | 2.9574 | 53.74 | 0 | 0 | 计价 | 按实计算
CLS4-9 | 材料 | 乙供 | C99010102 | 其他材料费 | 元 | 3.1786 | 1 | 0 | 0 | 计价 | 按实计算
CLS4-9 | 机械 | 乙供 | J13-01-055 | 高空作业车 20m以内 | 台班 | 0.2386 | 1237.919 | 0 | 0 | 计价 | 按实计算
CLS4-9 | 机械 | 乙供 | J14-08-015 | 短路阻抗仪 | 台班 | 0.2386 | 1330.496 | 0 | 0 | 计价 | 按实计算
CLS4-9 | 机械 | 乙供 | J14-08-024 | 绕组变形测试仪 | 台班 | 0.2386 | 3263.366 | 0 | 0 | 计价 | 按实计算
CLS4-9 | 机械 | 乙供 | J99-01-099 | 其他机具费 | 元 | 41.74 | 1 | 0 | 0 | 计价 | 按实计算
CLS4-10 | 人工 | 乙供 | 9102104 | 调试技术工 | 工日 | 4.4863 | 236 | 0 | 0 | 计价 | 按实计算
CLS4-10 | 材料 | 乙供 | C16010101 | 裸铜线 4mm² | kg | 5.58 | 53.74 | 0 | 0 | 计价 | 按实计算
CLS4-10 | 材料 | 乙供 | C99010102 | 其他材料费 | 元 | 5.9974 | 1 | 0 | 0 | 计价 | 按实计算
CLS4-10 | 机械 | 乙供 | J13-01-055 | 高空作业车 20m以内 | 台班 | 0.4501 | 1237.919 | 0 | 0 | 计价 | 按实计算
CLS4-10 | 机械 | 乙供 | J14-08-015 | 短路阻抗仪 | 台班 | 0.4501 | 1330.496 | 0 | 0 | 计价 | 按实计算
CLS4-10 | 机械 | 乙供 | J14-08-024 | 绕组变形测试仪 | 台班 | 0.4501 | 3263.366 | 0 | 0 | 计价 | 按实计算
CLS4-10 | 机械 | 乙供 | J99-01-099 | 其他机具费 | 元 | 78.75 | 1 | 0 | 0 | 计价 | 按实计算
CLS4-11 | 人工 | 乙供 | 9102104 | 调试技术工 | 工日 | 7.4772 | 236 | 0 | 0 | 计价 | 按实计算
CLS4-11 | 材料 | 乙供 | C16010101 | 裸铜线 4mm² | kg | 9.3 | 53.74 | 0 | 0 | 计价 | 按实计算
CLS4-11 | 材料 | 乙供 | C99010102 | 其他材料费 | 元 | 9.9956 | 1 | 0 | 0 | 计价 | 按实计算
CLS4-11 | 机械 | 乙供 | J13-01-055 | 高空作业车 20m以内 | 台班 | 0.7202 | 1237.919 | 0 | 0 | 计价 | 按实计算
CLS4-11 | 机械 | 乙供 | J14-08-015 | 短路阻抗仪 | 台班 | 0.7202 | 1330.496 | 0 | 0 | 计价 | 按实计算
CLS4-11 | 机械 | 乙供 | J14-08-024 | 绕组变形测试仪 | 台班 | 0.7202 | 3263.366 | 0 | 0 | 计价 | 按实计算
CLS4-11 | 机械 | 乙供 | J99-01-099 | 其他机具费 | 元 | 126 | 1 | 0 | 0 | 计价 | 按实计算
CLS4-12 | 人工 | 乙供 | 9102104 | 调试技术工 | 工日 | 11.2158 | 236 | 0 | 0 | 计价 | 按实计算
CLS4-12 | 材料 | 乙供 | C16010101 | 裸铜线 4mm² | kg | 23.25 | 53.74 | 0 | 0 | 计价 | 按实计算
CLS4-12 | 材料 | 乙供 | C99010102 | 其他材料费 | 元 | 24.9891 | 1 | 0 | 0 | 计价 | 按实计算
CLS4-12 | 机械 | 乙供 | J13-01-055 | 高空作业车 20m以内 | 台班 | 1.0803 | 1237.919 | 0 | 0 | 计价 | 按实计算
CLS4-12 | 机械 | 乙供 | J14-08-015 | 短路阻抗仪 | 台班 | 1.0803 | 1330.496 | 0 | 0 | 计价 | 按实计算
CLS4-12 | 机械 | 乙供 | J14-08-024 | 绕组变形测试仪 | 台班 | 1.0803 | 3263.366 | 0 | 0 | 计价 | 按实计算
CLS4-12 | 机械 | 乙供 | J99-01-099 | 其他机具费 | 元 | 189 | 1 | 0 | 0 | 计价 | 按实计算
CLS4-13 | 人工 | 乙供 | 9102104 | 调试技术工 | 工日 | 12.8982 | 236 | 0 | 0 | 计价 | 按实计算
CLS4-13 | 材料 | 乙供 | C16010101 | 裸铜线 4mm² | kg | 26.7375 | 53.74 | 0 | 0 | 计价 | 按实计算
CLS4-13 | 材料 | 乙供 | C99010102 | 其他材料费 | 元 | 28.7375 | 1 | 0 | 0 | 计价 | 按实计算
CLS4-13 | 机械 | 乙供 | J13-01-055 | 高空作业车 20m以内 | 台班 | 1.2423 | 1237.919 | 0 | 0 | 计价 | 按实计算
CLS4-13 | 机械 | 乙供 | J14-08-015 | 短路阻抗仪 | 台班 | 1.2423 | 1330.496 | 0 | 0 | 计价 | 按实计算
CLS4-13 | 机械 | 乙供 | J14-08-024 | 绕组变形测试仪 | 台班 | 1.2423 | 3263.366 | 0 | 0 | 计价 | 按实计算
CLS4-13 | 机械 | 乙供 | J99-01-099 | 其他机具费 | 元 | 217.34 | 1 | 0 | 0 | 计价 | 按实计算
CLS4-14 | 人工 | 乙供 | 9102104 | 调试技术工 | 工日 | 9.7745 | 236 | 0 | 0 | 计价 | 按实计算
CLS4-14 | 材料 | 乙供 | C16011309 | 铜芯聚氯乙烯绝缘电线 500VBV-25mm² | m | 0.8206 | 21.421 | 0 | 0 | 计价 | 按实计算
CLS4-14 | 材料 | 乙供 | C16011315 | 铜芯聚氯乙烯绝缘电线 500VBV-120mm² | m | 0.8206 | 89 | 0 | 0 | 计价 | 按实计算
CLS4-14 | 材料 | 乙供 | C16038104 | 铜接线端子 25mm² | 个 | 1.6412 | 3.43 | 0 | 0 | 计价 | 按实计算
CLS4-14 | 材料 | 乙供 | C16038109 | 铜接线端子 120mm² | 个 | 3.2825 | 15.508 | 0 | 0 | 计价 | 按实计算
CLS4-14 | 材料 | 乙供 | C99010102 | 其他材料费 | 元 | 2.9429 | 1 | 0 | 0 | 计价 | 按实计算
CLS4-14 | 机械 | 乙供 | J03-01-034 | 汽车式起重机 起重量 8t | 台班 | 1.11 | 840.061 | 0 | 0 | 计价 | 按实计算
CLS4-14 | 机械 | 乙供 | J04-01-004 | 载重汽车 8t | 台班 | 1.11 | 553.474 | 0 | 0 | 计价 | 按实计算
CLS4-14 | 机械 | 乙供 | J99-01-099 | 其他机具费 | 元 | 154.45 | 1 | 0 | 0 | 计价 | 按实计算
CLS4-14 | 机械 | 乙供 | J14-03-003 | 交流耐压试验装置 设备耐压用 220kV | 台班 | 1.11 | 3123.712 | 0 | 0 | 计价 | 按实计算
CLS4-14 | 机械 | 乙供 | J14-08-051 | 高压交直流分压器 200kV | 台班 | 1.11 | 120.996 | 0 | 0 | 计价 | 按实计算
CLS4-15 | 人工 | 乙供 | 9102104 | 调试技术工 | 工日 | 12.2181 | 236 | 0 | 0 | 计价 | 按实计算
CLS4-15 | 材料 | 乙供 | C16011309 | 铜芯聚氯乙烯绝缘电线 500VBV-25mm² | m | 1.6412 | 21.421 | 0 | 0 | 计价 | 按实计算
CLS4-15 | 材料 | 乙供 | C16011315 | 铜芯聚氯乙烯绝缘电线 500VBV-120mm² | m | 1.6412 | 89 | 0 | 0 | 计价 | 按实计算
CLS4-15 | 材料 | 乙供 | C16038104 | 铜接线端子 25mm² | 个 | 1.6412 | 3.43 | 0 | 0 | 计价 | 按实计算
CLS4-15 | 材料 | 乙供 | C16038109 | 铜接线端子 120mm² | 个 | 3.2825 | 15.508 | 0 | 0 | 计价 | 按实计算
CLS4-15 | 材料 | 乙供 | C99010102 | 其他材料费 | 元 | 4.7551 | 1 | 0 | 0 | 计价 | 按实计算
CLS4-15 | 机械 | 乙供 | J03-01-034 | 汽车式起重机 起重量 8t | 台班 | 1.344 | 840.061 | 0 | 0 | 计价 | 按实计算
CLS4-15 | 机械 | 乙供 | J04-01-004 | 载重汽车 8t | 台班 | 1.344 | 553.474 | 0 | 0 | 计价 | 按实计算
CLS4-15 | 机械 | 乙供 | J99-01-099 | 其他机具费 | 元 | 194.08 | 1 | 0 | 0 | 计价 | 按实计算
CLS4-15 | 机械 | 乙供 | J14-08-052 | 高压交直流分压器 400kV | 台班 | 1.344 | 296.136 | 0 | 0 | 计价 | 按实计算
CLS4-15 | 机械 | 乙供 | J14-03-003 | 交流耐压试验装置 设备耐压用 220kV | 台班 | 1.344 | 3123.712 | 0 | 0 | 计价 | 按实计算
CLS4-16 | 人工 | 乙供 | 9102104 | 调试技术工 | 工日 | 15.5976 | 236 | 0 | 0 | 计价 | 按实计算
CLS4-16 | 材料 | 乙供 | C16011309 | 铜芯聚氯乙烯绝缘电线 500VBV-25mm² | m | 2.619 | 21.421 | 0 | 0 | 计价 | 按实计算
CLS4-16 | 材料 | 乙供 | C16011315 | 铜芯聚氯乙烯绝缘电线 500VBV-120mm² | m | 2.619 | 89 | 0 | 0 | 计价 | 按实计算
CLS4-16 | 材料 | 乙供 | C16038104 | 铜接线端子 25mm² | 个 | 1.746 | 3.43 | 0 | 0 | 计价 | 按实计算
CLS4-16 | 材料 | 乙供 | C16038109 | 铜接线端子 120mm² | 个 | 3.492 | 15.508 | 0 | 0 | 计价 | 按实计算
CLS4-16 | 材料 | 乙供 | C99010102 | 其他材料费 | 元 | 6.9867 | 1 | 0 | 0 | 计价 | 按实计算
CLS4-16 | 机械 | 乙供 | J03-01-034 | 汽车式起重机 起重量 8t | 台班 | 1.2298 | 840.061 | 0 | 0 | 计价 | 按实计算
CLS4-16 | 机械 | 乙供 | J04-01-004 | 载重汽车 8t | 台班 | 1.2298 | 553.474 | 0 | 0 | 计价 | 按实计算
CLS4-16 | 机械 | 乙供 | J99-01-099 | 其他机具费 | 元 | 245.74 | 1 | 0 | 0 | 计价 | 按实计算
CLS4-16 | 机械 | 乙供 | J14-03-004 | 交流耐压试验装置 设备耐压用 500kV | 台班 | 1.2298 | 4820.282 | 0 | 0 | 计价 | 按实计算
CLS4-16 | 机械 | 乙供 | J14-08-053 | 高压交直流分压器 600kV | 台班 | 1.2298 | 446.956 | 0 | 0 | 计价 | 按实计算
CLS4-17 | 人工 | 乙供 | 9102104 | 调试技术工 | 工日 | 19.4165 | 236 | 0 | 0 | 计价 | 按实计算
CLS4-17 | 材料 | 乙供 | C16011309 | 铜芯聚氯乙烯绝缘电线 500VBV-25mm² | m | 3.726 | 21.421 | 0 | 0 | 计价 | 按实计算
CLS4-17 | 材料 | 乙供 | C16011315 | 铜芯聚氯乙烯绝缘电线 500VBV-120mm² | m | 3.726 | 89 | 0 | 0 | 计价 | 按实计算
CLS4-17 | 材料 | 乙供 | C16038104 | 铜接线端子 25mm² | 个 | 1.863 | 3.43 | 0 | 0 | 计价 | 按实计算
CLS4-17 | 材料 | 乙供 | C16038109 | 铜接线端子 120mm² | 个 | 3.726 | 15.508 | 0 | 0 | 计价 | 按实计算
CLS4-17 | 材料 | 乙供 | C99010102 | 其他材料费 | 元 | 9.512 | 1 | 0 | 0 | 计价 | 按实计算
CLS4-17 | 机械 | 乙供 | J03-01-036 | 汽车式起重机 起重量 16t | 台班 | 1.273 | 1070.929 | 0 | 0 | 计价 | 按实计算
CLS4-17 | 机械 | 乙供 | J04-01-007 | 载重汽车 15t | 台班 | 1.273 | 832.165 | 0 | 0 | 计价 | 按实计算
CLS4-17 | 机械 | 乙供 | J99-01-099 | 其他机具费 | 元 | 273.84 | 1 | 0 | 0 | 计价 | 按实计算
CLS4-17 | 机械 | 乙供 | J14-08-053 | 高压交直流分压器 600kV | 台班 | 1.273 | 446.956 | 0 | 0 | 计价 | 按实计算
CLS4-17 | 机械 | 乙供 | J14-03-004 | 交流耐压试验装置 设备耐压用 500kV | 台班 | 1.273 | 4820.282 | 0 | 0 | 计价 | 按实计算
CLS4-18 | 人工 | 乙供 | 9102104 | 调试技术工 | 工日 | 1.876 | 236 | 0 | 0 | 计价 | 按实计算
CLS4-18 | 材料 | 乙供 | C16010101 | 裸铜线 4mm² | kg | 4.9 | 53.74 | 0 | 0 | 计价 | 按实计算
CLS4-18 | 材料 | 乙供 | C99010102 | 其他材料费 | 元 | 5.2665 | 1 | 0 | 0 | 计价 | 按实计算
CLS4-18 | 机械 | 乙供 | J14-08-080 | 氧化锌避雷阻性电流分析仪 | 台班 | 0.2 | 1998.376 | 0 | 0 | 计价 | 按实计算
CLS4-18 | 机械 | 乙供 | J99-01-099 | 其他机具费 | 元 | 11.9903 | 1 | 0 | 0 | 计价 | 按实计算
CLS4-19 | 人工 | 乙供 | 9102104 | 调试技术工 | 工日 | 2.345 | 236 | 0 | 0 | 计价 | 按实计算
CLS4-19 | 材料 | 乙供 | C16010101 | 裸铜线 4mm² | kg | 7.35 | 53.74 | 0 | 0 | 计价 | 按实计算
CLS4-19 | 材料 | 乙供 | C99010102 | 其他材料费 | 元 | 7.8998 | 1 | 0 | 0 | 计价 | 按实计算
CLS4-19 | 机械 | 乙供 | J14-08-080 | 氧化锌避雷阻性电流分析仪 | 台班 | 0.3 | 1998.376 | 0 | 0 | 计价 | 按实计算
CLS4-19 | 机械 | 乙供 | J99-01-099 | 其他机具费 | 元 | 17.9854 | 1 | 0 | 0 | 计价 | 按实计算
CLS4-20 | 人工 | 乙供 | 9102104 | 调试技术工 | 工日 | 3.283 | 236 | 0 | 0 | 计价 | 按实计算
CLS4-20 | 材料 | 乙供 | C16010101 | 裸铜线 4mm² | kg | 9.8 | 53.74 | 0 | 0 | 计价 | 按实计算
CLS4-20 | 材料 | 乙供 | C99010102 | 其他材料费 | 元 | 10.533 | 1 | 0 | 0 | 计价 | 按实计算
CLS4-20 | 机械 | 乙供 | J14-08-080 | 氧化锌避雷阻性电流分析仪 | 台班 | 0.4 | 1998.376 | 0 | 0 | 计价 | 按实计算
CLS4-20 | 机械 | 乙供 | J99-01-099 | 其他机具费 | 元 | 23.9805 | 1 | 0 | 0 | 计价 | 按实计算
CLS4-21 | 人工 | 乙供 | 9102104 | 调试技术工 | 工日 | 4.221 | 236 | 0 | 0 | 计价 | 按实计算
CLS4-21 | 材料 | 乙供 | C16010101 | 裸铜线 4mm² | kg | 12.25 | 53.74 | 0 | 0 | 计价 | 按实计算
CLS4-21 | 材料 | 乙供 | C99010102 | 其他材料费 | 元 | 13.1663 | 1 | 0 | 0 | 计价 | 按实计算
CLS4-21 | 机械 | 乙供 | J14-08-080 | 氧化锌避雷阻性电流分析仪 | 台班 | 0.5 | 1998.376 | 0 | 0 | 计价 | 按实计算
CLS4-21 | 机械 | 乙供 | J99-01-099 | 其他机具费 | 元 | 29.9756 | 1 | 0 | 0 | 计价 | 按实计算
CLS4-22 | 人工 | 乙供 | 9102104 | 调试技术工 | 工日 | 1.9725 | 236 | 0 | 0 | 计价 | 按实计算
CLS4-22 | 材料 | 乙供 | C16011309 | 铜芯聚氯乙烯绝缘电线 500VBV-25mm² | m | 2.024 | 21.421 | 0 | 0 | 计价 | 按实计算
CLS4-22 | 材料 | 乙供 | C16011315 | 铜芯聚氯乙烯绝缘电线 500VBV-120mm² | m | 1.012 | 89 | 0 | 0 | 计价 | 按实计算
CLS4-22 | 材料 | 乙供 | C16038104 | 铜接线端子 25mm² | 个 | 2.024 | 3.43 | 0 | 0 | 计价 | 按实计算
CLS4-22 | 材料 | 乙供 | C16038109 | 铜接线端子 120mm² | 个 | 1.012 | 15.508 | 0 | 0 | 计价 | 按实计算
CLS4-22 | 材料 | 乙供 | C99010102 | 其他材料费 | 元 | 3.1212 | 1 | 0 | 0 | 计价 | 按实计算
CLS4-22 | 机械 | 乙供 | J03-01-034 | 汽车式起重机 起重量 8t | 台班 | 0.0891 | 840.061 | 0 | 0 | 计价 | 按实计算
CLS4-22 | 机械 | 乙供 | J04-01-003 | 载重汽车 6t | 台班 | 0.0891 | 500.486 | 0 | 0 | 计价 | 按实计算
CLS4-22 | 机械 | 乙供 | J14-03-011 | 无局部放电电源 400kW | 台班 | 0.0891 | 2414.676 | 0 | 0 | 计价 | 按实计算
CLS4-22 | 机械 | 乙供 | J14-03-012 | 局部放电测量仪 4通道 | 台班 | 0.0891 | 674.786 | 0 | 0 | 计价 | 按实计算
CLS4-22 | 机械 | 乙供 | J14-03-018 | 交流高压发生器 50kVA以下 500kV | 台班 | 0.0891 | 777.486 | 0 | 0 | 计价 | 按实计算
CLS4-22 | 机械 | 乙供 | J99-01-099 | 其他机具费 | 元 | 13.9196 | 1 | 0 | 0 | 计价 | 按实计算
CLS4-23 | 人工 | 乙供 | 9102104 | 调试技术工 | 工日 | 2.4656 | 236 | 0 | 0 | 计价 | 按实计算
CLS4-23 | 材料 | 乙供 | C16011309 | 铜芯聚氯乙烯绝缘电线 500VBV-25mm² | m | 2.024 | 21.421 | 0 | 0 | 计价 | 按实计算
CLS4-23 | 材料 | 乙供 | C16011315 | 铜芯聚氯乙烯绝缘电线 500VBV-120mm² | m | 2.024 | 89 | 0 | 0 | 计价 | 按实计算
CLS4-23 | 材料 | 乙供 | C16038104 | 铜接线端子 25mm² | 个 | 2.024 | 3.43 | 0 | 0 | 计价 | 按实计算
CLS4-23 | 材料 | 乙供 | C16038109 | 铜接线端子 120mm² | 个 | 2.024 | 15.508 | 0 | 0 | 计价 | 按实计算
CLS4-23 | 材料 | 乙供 | C99010102 | 其他材料费 | 元 | 5.2365 | 1 | 0 | 0 | 计价 | 按实计算
CLS4-23 | 机械 | 乙供 | J03-01-034 | 汽车式起重机 起重量 8t | 台班 | 0.1383 | 840.061 | 0 | 0 | 计价 | 按实计算
CLS4-23 | 机械 | 乙供 | J04-01-003 | 载重汽车 6t | 台班 | 0.1383 | 500.486 | 0 | 0 | 计价 | 按实计算
CLS4-23 | 机械 | 乙供 | J14-03-011 | 无局部放电电源 400kW | 台班 | 0.1383 | 2414.676 | 0 | 0 | 计价 | 按实计算
CLS4-23 | 机械 | 乙供 | J14-03-012 | 局部放电测量仪 4通道 | 台班 | 0.1383 | 674.786 | 0 | 0 | 计价 | 按实计算
CLS4-23 | 机械 | 乙供 | J14-03-018 | 交流高压发生器 50kVA以下 500kV | 台班 | 0.1383 | 777.486 | 0 | 0 | 计价 | 按实计算
CLS4-23 | 机械 | 乙供 | J99-01-099 | 其他机具费 | 元 | 21.6059 | 1 | 0 | 0 | 计价 | 按实计算
CLS4-24 | 人工 | 乙供 | 9102104 | 调试技术工 | 工日 | 3.4518 | 236 | 0 | 0 | 计价 | 按实计算
CLS4-24 | 材料 | 乙供 | C16011309 | 铜芯聚氯乙烯绝缘电线 500VBV-25mm² | m | 3.036 | 21.421 | 0 | 0 | 计价 | 按实计算
CLS4-24 | 材料 | 乙供 | C16011315 | 铜芯聚氯乙烯绝缘电线 500VBV-120mm² | m | 3.036 | 89 | 0 | 0 | 计价 | 按实计算
CLS4-24 | 材料 | 乙供 | C16038104 | 铜接线端子 25mm² | 个 | 2.024 | 3.43 | 0 | 0 | 计价 | 按实计算
CLS4-24 | 材料 | 乙供 | C16038109 | 铜接线端子 120mm² | 个 | 2.024 | 15.508 | 0 | 0 | 计价 | 按实计算
CLS4-24 | 材料 | 乙供 | C99010102 | 其他材料费 | 元 | 7.4714 | 1 | 0 | 0 | 计价 | 按实计算
CLS4-24 | 机械 | 乙供 | J03-01-035 | 汽车式起重机 起重量 12t | 台班 | 0.2945 | 960.139 | 0 | 0 | 计价 | 按实计算
CLS4-24 | 机械 | 乙供 | J04-01-003 | 载重汽车 6t | 台班 | 0.2945 | 500.486 | 0 | 0 | 计价 | 按实计算
CLS4-24 | 机械 | 乙供 | J14-03-011 | 无局部放电电源 400kW | 台班 | 0.2945 | 2414.676 | 0 | 0 | 计价 | 按实计算
CLS4-24 | 机械 | 乙供 | J14-03-012 | 局部放电测量仪 4通道 | 台班 | 0.2945 | 674.786 | 0 | 0 | 计价 | 按实计算
CLS4-24 | 机械 | 乙供 | J14-03-018 | 交流高压发生器 50kVA以下 500kV | 台班 | 0.2945 | 777.486 | 0 | 0 | 计价 | 按实计算
CLS4-24 | 机械 | 乙供 | J99-01-099 | 其他机具费 | 元 | 47.0691 | 1 | 0 | 0 | 计价 | 按实计算
CLS4-25 | 人工 | 乙供 | 9102104 | 调试技术工 | 工日 | 3.945 | 236 | 0 | 0 | 计价 | 按实计算
CLS4-25 | 材料 | 乙供 | C16011309 | 铜芯聚氯乙烯绝缘电线 500VBV-25mm² | m | 4.16 | 21.421 | 0 | 0 | 计价 | 按实计算
CLS4-25 | 材料 | 乙供 | C16011315 | 铜芯聚氯乙烯绝缘电线 500VBV-120mm² | m | 4.16 | 89 | 0 | 0 | 计价 | 按实计算
CLS4-25 | 材料 | 乙供 | C16038104 | 铜接线端子 25mm² | 个 | 2.024 | 3.43 | 0 | 0 | 计价 | 按实计算
CLS4-25 | 材料 | 乙供 | C16038109 | 铜接线端子 120mm² | 个 | 2.024 | 15.508 | 0 | 0 | 计价 | 按实计算
CLS4-25 | 材料 | 乙供 | C99010102 | 其他材料费 | 元 | 9.9536 | 1 | 0 | 0 | 计价 | 按实计算
CLS4-25 | 机械 | 乙供 | J03-01-035 | 汽车式起重机 起重量 12t | 台班 | 0.4054 | 960.139 | 0 | 0 | 计价 | 按实计算
CLS4-25 | 机械 | 乙供 | J04-01-004 | 载重汽车 8t | 台班 | 0.4054 | 553.474 | 0 | 0 | 计价 | 按实计算
CLS4-25 | 机械 | 乙供 | J14-03-011 | 无局部放电电源 400kW | 台班 | 0.4054 | 2414.676 | 0 | 0 | 计价 | 按实计算
CLS4-25 | 机械 | 乙供 | J14-03-012 | 局部放电测量仪 4通道 | 台班 | 0.4054 | 674.786 | 0 | 0 | 计价 | 按实计算
CLS4-25 | 机械 | 乙供 | J14-03-018 | 交流高压发生器 50kVA以下 500kV | 台班 | 0.4054 | 777.486 | 0 | 0 | 计价 | 按实计算
CLS4-25 | 机械 | 乙供 | J99-01-099 | 其他机具费 | 元 | 65.4384 | 1 | 0 | 0 | 计价 | 按实计算
CLS4-26 | 人工 | 乙供 | 9102104 | 调试技术工 | 工日 | 4.734 | 236 | 0 | 0 | 计价 | 按实计算
CLS4-26 | 材料 | 乙供 | C16011309 | 铜芯聚氯乙烯绝缘电线 500VBV-25mm² | m | 5.06 | 21.421 | 0 | 0 | 计价 | 按实计算
CLS4-26 | 材料 | 乙供 | C16011315 | 铜芯聚氯乙烯绝缘电线 500VBV-120mm² | m | 5.06 | 89 | 0 | 0 | 计价 | 按实计算
CLS4-26 | 材料 | 乙供 | C16038104 | 铜接线端子 25mm² | 个 | 2.024 | 3.43 | 0 | 0 | 计价 | 按实计算
CLS4-26 | 材料 | 乙供 | C16038109 | 铜接线端子 120mm² | 个 | 2.024 | 15.508 | 0 | 0 | 计价 | 按实计算
CLS4-26 | 材料 | 乙供 | C99010102 | 其他材料费 | 元 | 11.9412 | 1 | 0 | 0 | 计价 | 按实计算
CLS4-26 | 机械 | 乙供 | J03-01-035 | 汽车式起重机 起重量 12t | 台班 | 0.4865 | 960.139 | 0 | 0 | 计价 | 按实计算
CLS4-26 | 机械 | 乙供 | J04-01-004 | 载重汽车 8t | 台班 | 0.4865 | 553.474 | 0 | 0 | 计价 | 按实计算
CLS4-26 | 机械 | 乙供 | J14-03-011 | 无局部放电电源 400kW | 台班 | 0.4865 | 2414.676 | 0 | 0 | 计价 | 按实计算
CLS4-26 | 机械 | 乙供 | J14-03-012 | 局部放电测量仪 4通道 | 台班 | 0.4865 | 674.786 | 0 | 0 | 计价 | 按实计算
CLS4-26 | 机械 | 乙供 | J14-03-018 | 交流高压发生器 50kVA以下 500kV | 台班 | 0.4865 | 777.486 | 0 | 0 | 计价 | 按实计算
CLS4-26 | 机械 | 乙供 | J99-01-099 | 其他机具费 | 元 | 78.5293 | 1 | 0 | 0 | 计价 | 按实计算
CLS4-27 | 人工 | 乙供 | 9102104 | 调试技术工 | 工日 | 2.9587 | 236 | 0 | 0 | 计价 | 按实计算
CLS4-27 | 材料 | 乙供 | C16011309 | 铜芯聚氯乙烯绝缘电线 500VBV-25mm² | m | 2.024 | 21.421 | 0 | 0 | 计价 | 按实计算
CLS4-27 | 材料 | 乙供 | C16011315 | 铜芯聚氯乙烯绝缘电线 500VBV-120mm² | m | 2.024 | 89 | 0 | 0 | 计价 | 按实计算
CLS4-27 | 材料 | 乙供 | C16038104 | 铜接线端子 25mm² | 个 | 2.024 | 3.43 | 0 | 0 | 计价 | 按实计算
CLS4-27 | 材料 | 乙供 | C16038109 | 铜接线端子 120mm² | 个 | 2.024 | 15.508 | 0 | 0 | 计价 | 按实计算
CLS4-27 | 材料 | 乙供 | C18060103 | 塑料带相色带 20mm×2000mm | 卷 | 1.012 | 2.846 | 0 | 0 | 计价 | 按实计算
CLS4-27 | 材料 | 乙供 | C18060302 | 聚氯乙烯橡胶粘带 40mm×50m | 卷 | 1.012 | 9.808 | 0 | 0 | 计价 | 按实计算
CLS4-27 | 材料 | 乙供 | C19030301 | 丙酮 95% | kg | 1.012 | 5.445 | 0 | 0 | 计价 | 按实计算
CLS4-27 | 材料 | 乙供 | C99010102 | 其他材料费 | 元 | 5.6028 | 1 | 0 | 0 | 计价 | 按实计算
CLS4-27 | 机械 | 乙供 | J03-01-034 | 汽车式起重机 起重量 8t | 台班 | 0.408 | 840.061 | 0 | 0 | 计价 | 按实计算
CLS4-27 | 机械 | 乙供 | J04-01-003 | 载重汽车 6t | 台班 | 0.408 | 500.486 | 0 | 0 | 计价 | 按实计算
CLS4-27 | 机械 | 乙供 | J14-03-003 | 交流耐压试验装置 设备耐压用 220kV | 台班 | 0.408 | 3123.712 | 0 | 0 | 计价 | 按实计算
CLS4-27 | 机械 | 乙供 | J14-03-023 | 倍频电源发生器 | 台班 | 0.408 | 302.69 | 0 | 0 | 计价 | 按实计算
CLS4-27 | 机械 | 乙供 | J15-01-066 | 功能检测分析平台(电脑) | 台班 | 0.51 | 31.983 | 0 | 0 | 计价 | 按实计算
CLS4-27 | 机械 | 乙供 | J99-01-099 | 其他机具费 | 元 | 58.84 | 1 | 0 | 0 | 计价 | 按实计算
CLS4-28 | 人工 | 乙供 | 9102104 | 调试技术工 | 工日 | 4.4381 | 236 | 0 | 0 | 计价 | 按实计算
CLS4-28 | 材料 | 乙供 | C16011309 | 铜芯聚氯乙烯绝缘电线 500VBV-25mm² | m | 3.036 | 21.421 | 0 | 0 | 计价 | 按实计算
CLS4-28 | 材料 | 乙供 | C16011315 | 铜芯聚氯乙烯绝缘电线 500VBV-120mm² | m | 3.036 | 89 | 0 | 0 | 计价 | 按实计算
CLS4-28 | 材料 | 乙供 | C16038104 | 铜接线端子 25mm² | 个 | 2.024 | 3.43 | 0 | 0 | 计价 | 按实计算
CLS4-28 | 材料 | 乙供 | C16038109 | 铜接线端子 120mm² | 个 | 2.024 | 15.508 | 0 | 0 | 计价 | 按实计算
CLS4-28 | 材料 | 乙供 | C18060103 | 塑料带相色带 20mm×2000mm | 卷 | 1.012 | 2.846 | 0 | 0 | 计价 | 按实计算
CLS4-28 | 材料 | 乙供 | C18060302 | 聚氯乙烯橡胶粘带 40mm×50m | 卷 | 1.012 | 9.808 | 0 | 0 | 计价 | 按实计算
CLS4-28 | 材料 | 乙供 | C19030301 | 丙酮 95% | kg | 1.012 | 5.445 | 0 | 0 | 计价 | 按实计算
CLS4-28 | 材料 | 乙供 | C99010102 | 其他材料费 | 元 | 7.8377 | 1 | 0 | 0 | 计价 | 按实计算
CLS4-28 | 机械 | 乙供 | J03-01-035 | 汽车式起重机 起重量 12t | 台班 | 0.4852 | 960.139 | 0 | 0 | 计价 | 按实计算
CLS4-28 | 机械 | 乙供 | J04-01-003 | 载重汽车 6t | 台班 | 0.4852 | 500.486 | 0 | 0 | 计价 | 按实计算
CLS4-28 | 机械 | 乙供 | J14-03-003 | 交流耐压试验装置 设备耐压用 220kV | 台班 | 0.4852 | 3123.712 | 0 | 0 | 计价 | 按实计算
CLS4-28 | 机械 | 乙供 | J14-03-023 | 倍频电源发生器 | 台班 | 0.4852 | 302.69 | 0 | 0 | 计价 | 按实计算
CLS4-28 | 机械 | 乙供 | J15-01-066 | 功能检测分析平台(电脑) | 台班 | 0.4852 | 31.983 | 0 | 0 | 计价 | 按实计算
CLS4-28 | 机械 | 乙供 | J99-01-099 | 其他机具费 | 元 | 71.6 | 1 | 0 | 0 | 计价 | 按实计算
CLS4-29 | 人工 | 乙供 | 9102104 | 调试技术工 | 工日 | 4.9312 | 236 | 0 | 0 | 计价 | 按实计算
CLS4-29 | 材料 | 乙供 | C16011309 | 铜芯聚氯乙烯绝缘电线 500VBV-25mm² | m | 3.58 | 21.421 | 0 | 0 | 计价 | 按实计算
CLS4-29 | 材料 | 乙供 | C16011315 | 铜芯聚氯乙烯绝缘电线 500VBV-120mm² | m | 3.58 | 89 | 0 | 0 | 计价 | 按实计算
CLS4-29 | 材料 | 乙供 | C16038104 | 铜接线端子 25mm² | 个 | 2.024 | 3.43 | 0 | 0 | 计价 | 按实计算
CLS4-29 | 材料 | 乙供 | C16038109 | 铜接线端子 120mm² | 个 | 2.024 | 15.508 | 0 | 0 | 计价 | 按实计算
CLS4-29 | 材料 | 乙供 | C18060103 | 塑料带相色带 20mm×2000mm | 卷 | 1.012 | 2.846 | 0 | 0 | 计价 | 按实计算
CLS4-29 | 材料 | 乙供 | C18060302 | 聚氯乙烯橡胶粘带 40mm×50m | 卷 | 1.012 | 9.808 | 0 | 0 | 计价 | 按实计算
CLS4-29 | 材料 | 乙供 | C19030301 | 丙酮 95% | kg | 1.012 | 5.445 | 0 | 0 | 计价 | 按实计算
CLS4-29 | 材料 | 乙供 | C99010102 | 其他材料费 | 元 | 9.0391 | 1 | 0 | 0 | 计价 | 按实计算
CLS4-29 | 机械 | 乙供 | J03-01-035 | 汽车式起重机 起重量 12t | 台班 | 0.459 | 960.139 | 0 | 0 | 计价 | 按实计算
CLS4-29 | 机械 | 乙供 | J04-01-004 | 载重汽车 8t | 台班 | 0.459 | 553.474 | 0 | 0 | 计价 | 按实计算
CLS4-29 | 机械 | 乙供 | J14-03-004 | 交流耐压试验装置 设备耐压用 500kV | 台班 | 0.459 | 4820.282 | 0 | 0 | 计价 | 按实计算
CLS4-29 | 机械 | 乙供 | J14-03-023 | 倍频电源发生器 | 台班 | 0.459 | 302.69 | 0 | 0 | 计价 | 按实计算
CLS4-29 | 机械 | 乙供 | J15-01-066 | 功能检测分析平台(电脑) | 台班 | 0.459 | 31.983 | 0 | 0 | 计价 | 按实计算
CLS4-29 | 机械 | 乙供 | J99-01-099 | 其他机具费 | 元 | 91.83 | 1 | 0 | 0 | 计价 | 按实计算
CLS4-30 | 人工 | 乙供 | 9102104 | 调试技术工 | 工日 | 5.3257 | 236 | 0 | 0 | 计价 | 按实计算
CLS4-30 | 材料 | 乙供 | C16011309 | 铜芯聚氯乙烯绝缘电线 500VBV-25mm² | m | 4.048 | 21.421 | 0 | 0 | 计价 | 按实计算
CLS4-30 | 材料 | 乙供 | C16011315 | 铜芯聚氯乙烯绝缘电线 500VBV-120mm² | m | 4.048 | 89 | 0 | 0 | 计价 | 按实计算
CLS4-30 | 材料 | 乙供 | C16038104 | 铜接线端子 25mm² | 个 | 2.024 | 3.43 | 0 | 0 | 计价 | 按实计算
CLS4-30 | 材料 | 乙供 | C16038109 | 铜接线端子 120mm² | 个 | 2.024 | 15.508 | 0 | 0 | 计价 | 按实计算
CLS4-30 | 材料 | 乙供 | C18060103 | 塑料带相色带 20mm×2000mm | 卷 | 1.012 | 2.846 | 0 | 0 | 计价 | 按实计算
CLS4-30 | 材料 | 乙供 | C18060302 | 聚氯乙烯橡胶粘带 40mm×50m | 卷 | 1.012 | 9.808 | 0 | 0 | 计价 | 按实计算
CLS4-30 | 材料 | 乙供 | C19030301 | 丙酮 95% | kg | 1.012 | 5.445 | 0 | 0 | 计价 | 按实计算
CLS4-30 | 材料 | 乙供 | C99010102 | 其他材料费 | 元 | 10.0726 | 1 | 0 | 0 | 计价 | 按实计算
CLS4-30 | 机械 | 乙供 | J03-01-035 | 汽车式起重机 起重量 12t | 台班 | 0.4957 | 960.139 | 0 | 0 | 计价 | 按实计算
CLS4-30 | 机械 | 乙供 | J04-01-004 | 载重汽车 8t | 台班 | 0.4957 | 553.474 | 0 | 0 | 计价 | 按实计算
CLS4-30 | 机械 | 乙供 | J14-03-004 | 交流耐压试验装置 设备耐压用 500kV | 台班 | 0.4957 | 4820.282 | 0 | 0 | 计价 | 按实计算
CLS4-30 | 机械 | 乙供 | J14-03-023 | 倍频电源发生器 | 台班 | 0.4957 | 302.69 | 0 | 0 | 计价 | 按实计算
CLS4-30 | 机械 | 乙供 | J15-01-066 | 功能检测分析平台(电脑) | 台班 | 0.4957 | 31.983 | 0 | 0 | 计价 | 按实计算
CLS4-30 | 机械 | 乙供 | J99-01-099 | 其他机具费 | 元 | 99.17 | 1 | 0 | 0 | 计价 | 按实计算
CLS4-31 | 人工 | 乙供 | 9102104 | 调试技术工 | 工日 | 10.5503 | 236 | 0 | 0 | 计价 | 按实计算
CLS4-31 | 材料 | 乙供 | C16010101 | 裸铜线 4mm² | kg | 9.373 | 53.74 | 0 | 0 | 计价 | 按实计算
CLS4-31 | 材料 | 乙供 | C16010405 | 铜编织带 35mm | m | 9.373 | 37.581 | 0 | 0 | 计价 | 按实计算
CLS4-31 | 材料 | 乙供 | C16120104 | 扩径导线 Φ20 | m | 9.373 | 6.165 | 0 | 0 | 计价 | 按实计算
CLS4-31 | 材料 | 乙供 | C18060103 | 塑料带相色带 20mm×2000mm | 卷 | 0.9373 | 2.846 | 0 | 0 | 计价 | 按实计算
CLS4-31 | 材料 | 乙供 | C18060302 | 聚氯乙烯橡胶粘带 40mm×50m | 卷 | 0.9373 | 9.808 | 0 | 0 | 计价 | 按实计算
CLS4-31 | 材料 | 乙供 | C19030301 | 丙酮 95% | kg | 0.9373 | 5.445 | 0 | 0 | 计价 | 按实计算
CLS4-31 | 材料 | 乙供 | C99010102 | 其他材料费 | 元 | 18.614 | 1 | 0 | 0 | 计价 | 按实计算
CLS4-31 | 机械 | 乙供 | J03-01-034 | 汽车式起重机 起重量 8t | 台班 | 0.4124 | 840.061 | 0 | 0 | 计价 | 按实计算
CLS4-31 | 机械 | 乙供 | J04-01-004 | 载重汽车 8t | 台班 | 0.4124 | 553.474 | 0 | 0 | 计价 | 按实计算
CLS4-31 | 机械 | 乙供 | J14-03-003 | 交流耐压试验装置 设备耐压用 220kV | 台班 | 0.4124 | 3123.712 | 0 | 0 | 计价 | 按实计算
CLS4-31 | 机械 | 乙供 | J14-08-005 | GIS超声波故障诊断仪 | 台班 | 0.4124 | 8022.153 | 0 | 0 | 计价 | 按实计算
CLS4-31 | 机械 | 乙供 | J14-08-051 | 高压交直流分压器 200kV | 台班 | 0.4124 | 120.996 | 0 | 0 | 计价 | 按实计算
CLS4-31 | 机械 | 乙供 | J99-01-099 | 其他机具费 | 元 | 156.6344 | 1 | 0 | 0 | 计价 | 按实计算
CLS4-32 | 人工 | 乙供 | 9102104 | 调试技术工 | 工日 | 16.0765 | 236 | 0 | 0 | 计价 | 按实计算
CLS4-32 | 材料 | 乙供 | C16010101 | 裸铜线 4mm² | kg | 18.746 | 53.74 | 0 | 0 | 计价 | 按实计算
CLS4-32 | 材料 | 乙供 | C16010405 | 铜编织带 35mm | m | 14.0595 | 37.581 | 0 | 0 | 计价 | 按实计算
CLS4-32 | 材料 | 乙供 | C16120105 | 扩径导线 Φ30 | m | 14.0595 | 8.221 | 0 | 0 | 计价 | 按实计算
CLS4-32 | 材料 | 乙供 | C18060103 | 塑料带相色带 20mm×2000mm | 卷 | 0.9373 | 2.846 | 0 | 0 | 计价 | 按实计算
CLS4-32 | 材料 | 乙供 | C18060302 | 聚氯乙烯橡胶粘带 40mm×50m | 卷 | 0.9373 | 9.808 | 0 | 0 | 计价 | 按实计算
CLS4-32 | 材料 | 乙供 | C19030301 | 丙酮 95% | kg | 0.9373 | 5.445 | 0 | 0 | 计价 | 按实计算
CLS4-32 | 材料 | 乙供 | C99010102 | 其他材料费 | 元 | 33.3665 | 1 | 0 | 0 | 计价 | 按实计算
CLS4-32 | 机械 | 乙供 | J03-01-035 | 汽车式起重机 起重量 12t | 台班 | 0.5774 | 960.139 | 0 | 0 | 计价 | 按实计算
CLS4-32 | 机械 | 乙供 | J04-01-006 | 载重汽车 12t | 台班 | 0.5774 | 715.395 | 0 | 0 | 计价 | 按实计算
CLS4-32 | 机械 | 乙供 | J14-03-003 | 交流耐压试验装置 设备耐压用 220kV | 台班 | 0.5774 | 3123.712 | 0 | 0 | 计价 | 按实计算
CLS4-32 | 机械 | 乙供 | J14-08-005 | GIS超声波故障诊断仪 | 台班 | 0.5774 | 8022.153 | 0 | 0 | 计价 | 按实计算
CLS4-32 | 机械 | 乙供 | J14-08-052 | 高压交直流分压器 400kV | 台班 | 0.5774 | 296.136 | 0 | 0 | 计价 | 按实计算
CLS4-32 | 机械 | 乙供 | J99-01-099 | 其他机具费 | 元 | 227.2219 | 1 | 0 | 0 | 计价 | 按实计算
CLS4-33 | 人工 | 乙供 | 9102104 | 调试技术工 | 工日 | 19.8749 | 236 | 0 | 0 | 计价 | 按实计算
CLS4-33 | 材料 | 乙供 | C16010101 | 裸铜线 4mm² | kg | 30.9 | 53.74 | 0 | 0 | 计价 | 按实计算
CLS4-33 | 材料 | 乙供 | C16010405 | 铜编织带 35mm | m | 20.6 | 37.581 | 0 | 0 | 计价 | 按实计算
CLS4-33 | 材料 | 乙供 | C16120106 | 扩径导线 Φ40 | m | 20.6 | 12.331 | 0 | 0 | 计价 | 按实计算
CLS4-33 | 材料 | 乙供 | C18060103 | 塑料带相色带 20mm×2000mm | 卷 | 1.03 | 2.846 | 0 | 0 | 计价 | 按实计算
CLS4-33 | 材料 | 乙供 | C18060302 | 聚氯乙烯橡胶粘带 40mm×50m | 卷 | 1.03 | 9.808 | 0 | 0 | 计价 | 按实计算
CLS4-33 | 材料 | 乙供 | C19030301 | 丙酮 95% | kg | 1.03 | 5.445 | 0 | 0 | 计价 | 按实计算
CLS4-33 | 材料 | 乙供 | C99010102 | 其他材料费 | 元 | 54.1479 | 1 | 0 | 0 | 计价 | 按实计算
CLS4-33 | 机械 | 乙供 | J03-01-035 | 汽车式起重机 起重量 12t | 台班 | 0.6345 | 960.139 | 0 | 0 | 计价 | 按实计算
CLS4-33 | 机械 | 乙供 | J04-01-006 | 载重汽车 12t | 台班 | 0.6345 | 715.395 | 0 | 0 | 计价 | 按实计算
CLS4-33 | 机械 | 乙供 | J14-03-004 | 交流耐压试验装置 设备耐压用 500kV | 台班 | 0.6345 | 4820.282 | 0 | 0 | 计价 | 按实计算
CLS4-33 | 机械 | 乙供 | J14-08-005 | GIS超声波故障诊断仪 | 台班 | 0.6345 | 8022.153 | 0 | 0 | 计价 | 按实计算
CLS4-33 | 机械 | 乙供 | J14-08-053 | 高压交直流分压器 600kV | 台班 | 0.6345 | 446.956 | 0 | 0 | 计价 | 按实计算
CLS4-33 | 机械 | 乙供 | J99-01-099 | 其他机具费 | 元 | 284.8573 | 1 | 0 | 0 | 计价 | 按实计算
CLS4-34 | 人工 | 乙供 | 9102104 | 调试技术工 | 工日 | 24.3467 | 236 | 0 | 0 | 计价 | 按实计算
CLS4-34 | 材料 | 乙供 | C16010101 | 裸铜线 4mm² | kg | 43.26 | 53.74 | 0 | 0 | 计价 | 按实计算
CLS4-34 | 材料 | 乙供 | C16010405 | 铜编织带 35mm | m | 27.0375 | 37.581 | 0 | 0 | 计价 | 按实计算
CLS4-34 | 材料 | 乙供 | C16120106 | 扩径导线 Φ40 | m | 27.0375 | 12.331 | 0 | 0 | 计价 | 按实计算
CLS4-34 | 材料 | 乙供 | C18060103 | 塑料带相色带 20mm×2000mm | 卷 | 1.0815 | 2.846 | 0 | 0 | 计价 | 按实计算
CLS4-34 | 材料 | 乙供 | C18060302 | 聚氯乙烯橡胶粘带 40mm×50m | 卷 | 1.0815 | 9.808 | 0 | 0 | 计价 | 按实计算
CLS4-34 | 材料 | 乙供 | C19030301 | 丙酮 95% | kg | 1.0815 | 5.445 | 0 | 0 | 计价 | 按实计算
CLS4-34 | 材料 | 乙供 | C99010102 | 其他材料费 | 元 | 73.8772 | 1 | 0 | 0 | 计价 | 按实计算
CLS4-34 | 机械 | 乙供 | J03-01-036 | 汽车式起重机 起重量 16t | 台班 | 0.7614 | 1070.929 | 0 | 0 | 计价 | 按实计算
CLS4-34 | 机械 | 乙供 | J04-01-007 | 载重汽车 15t | 台班 | 0.7614 | 832.165 | 0 | 0 | 计价 | 按实计算
CLS4-34 | 机械 | 乙供 | J14-03-004 | 交流耐压试验装置 设备耐压用 500kV | 台班 | 0.7614 | 4820.282 | 0 | 0 | 计价 | 按实计算
CLS4-34 | 机械 | 乙供 | J14-08-005 | GIS超声波故障诊断仪 | 台班 | 0.7614 | 8022.153 | 0 | 0 | 计价 | 按实计算
CLS4-34 | 机械 | 乙供 | J14-08-053 | 高压交直流分压器 600kV | 台班 | 0.7614 | 446.956 | 0 | 0 | 计价 | 按实计算
CLS4-34 | 机械 | 乙供 | J99-01-099 | 其他机具费 | 元 | 347.0267 | 1 | 0 | 0 | 计价 | 按实计算
CLS4-35 | 人工 | 乙供 | 9102104 | 调试技术工 | 工日 | 3.7485 | 236 | 0 | 0 | 计价 | 按实计算
CLS4-35 | 材料 | 乙供 | C16011309 | 铜芯聚氯乙烯绝缘电线 500VBV-25mm² | m | 0.8742 | 21.421 | 0 | 0 | 计价 | 按实计算
CLS4-35 | 材料 | 乙供 | C16011315 | 铜芯聚氯乙烯绝缘电线 500VBV-120mm² | m | 0.8742 | 89 | 0 | 0 | 计价 | 按实计算
CLS4-35 | 材料 | 乙供 | C16038104 | 铜接线端子 25mm² | 个 | 0.8742 | 3.43 | 0 | 0 | 计价 | 按实计算
CLS4-35 | 材料 | 乙供 | C16038109 | 铜接线端子 120mm² | 个 | 0.8742 | 15.508 | 0 | 0 | 计价 | 按实计算
CLS4-35 | 材料 | 乙供 | C99010102 | 其他材料费 | 元 | 2.2617 | 1 | 0 | 0 | 计价 | 按实计算
CLS4-35 | 机械 | 乙供 | J03-01-034 | 汽车式起重机 起重量 8t | 台班 | 0.4615 | 840.061 | 0 | 0 | 计价 | 按实计算
CLS4-35 | 机械 | 乙供 | J04-01-003 | 载重汽车 6t | 台班 | 0.4615 | 500.486 | 0 | 0 | 计价 | 按实计算
CLS4-35 | 机械 | 乙供 | J14-03-011 | 无局部放电电源 400kW | 台班 | 0.4615 | 2414.676 | 0 | 0 | 计价 | 按实计算
CLS4-35 | 机械 | 乙供 | J14-03-018 | 交流高压发生器 50kVA以下 500kV | 台班 | 0.4615 | 777.486 | 0 | 0 | 计价 | 按实计算
CLS4-35 | 机械 | 乙供 | J99-01-099 | 其他机具费 | 元 | 62.7554 | 1 | 0 | 0 | 计价 | 按实计算
CLS4-36 | 人工 | 乙供 | 9102104 | 调试技术工 | 工日 | 4.6857 | 236 | 0 | 0 | 计价 | 按实计算
CLS4-36 | 材料 | 乙供 | C16011309 | 铜芯聚氯乙烯绝缘电线 500VBV-25mm² | m | 1.7484 | 21.421 | 0 | 0 | 计价 | 按实计算
CLS4-36 | 材料 | 乙供 | C16011315 | 铜芯聚氯乙烯绝缘电线 500VBV-120mm² | m | 1.7484 | 89 | 0 | 0 | 计价 | 按实计算
CLS4-36 | 材料 | 乙供 | C16038104 | 铜接线端子 25mm² | 个 | 1.7484 | 3.43 | 0 | 0 | 计价 | 按实计算
CLS4-36 | 材料 | 乙供 | C16038109 | 铜接线端子 120mm² | 个 | 1.7484 | 15.508 | 0 | 0 | 计价 | 按实计算
CLS4-36 | 材料 | 乙供 | C99010102 | 其他材料费 | 元 | 4.5234 | 1 | 0 | 0 | 计价 | 按实计算
CLS4-36 | 机械 | 乙供 | J03-01-035 | 汽车式起重机 起重量 12t | 台班 | 0.7693 | 960.139 | 0 | 0 | 计价 | 按实计算
CLS4-36 | 机械 | 乙供 | J04-01-004 | 载重汽车 8t | 台班 | 0.7693 | 553.474 | 0 | 0 | 计价 | 按实计算
CLS4-36 | 机械 | 乙供 | J14-03-011 | 无局部放电电源 400kW | 台班 | 0.7693 | 2414.676 | 0 | 0 | 计价 | 按实计算
CLS4-36 | 机械 | 乙供 | J14-03-018 | 交流高压发生器 50kVA以下 500kV | 台班 | 0.7693 | 777.486 | 0 | 0 | 计价 | 按实计算
CLS4-36 | 机械 | 乙供 | J99-01-099 | 其他机具费 | 元 | 108.6046 | 1 | 0 | 0 | 计价 | 按实计算
CLS4-37 | 人工 | 乙供 | 9102104 | 调试技术工 | 工日 | 6.0461 | 236 | 0 | 0 | 计价 | 按实计算
CLS4-37 | 材料 | 乙供 | C16011309 | 铜芯聚氯乙烯绝缘电线 500VBV-25mm² | m | 2.82 | 21.421 | 0 | 0 | 计价 | 按实计算
CLS4-37 | 材料 | 乙供 | C16011315 | 铜芯聚氯乙烯绝缘电线 500VBV-120mm² | m | 2.82 | 89 | 0 | 0 | 计价 | 按实计算
CLS4-37 | 材料 | 乙供 | C16038104 | 铜接线端子 25mm² | 个 | 2.82 | 3.43 | 0 | 0 | 计价 | 按实计算
CLS4-37 | 材料 | 乙供 | C16038109 | 铜接线端子 120mm² | 个 | 2.82 | 15.508 | 0 | 0 | 计价 | 按实计算
CLS4-37 | 材料 | 乙供 | C99010102 | 其他材料费 | 元 | 7.2958 | 1 | 0 | 0 | 计价 | 按实计算
CLS4-37 | 机械 | 乙供 | J03-01-036 | 汽车式起重机 起重量 16t | 台班 | 0.9366 | 1070.929 | 0 | 0 | 计价 | 按实计算
CLS4-37 | 机械 | 乙供 | J04-01-005 | 载重汽车 10t | 台班 | 0.9366 | 603.455 | 0 | 0 | 计价 | 按实计算
CLS4-37 | 机械 | 乙供 | J14-03-011 | 无局部放电电源 400kW | 台班 | 0.9366 | 2414.676 | 0 | 0 | 计价 | 按实计算
CLS4-37 | 机械 | 乙供 | J14-03-018 | 交流高压发生器 50kVA以下 500kV | 台班 | 0.9366 | 777.486 | 0 | 0 | 计价 | 按实计算
CLS4-37 | 机械 | 乙供 | J99-01-099 | 其他机具费 | 元 | 136.7402 | 1 | 0 | 0 | 计价 | 按实计算
CLS4-38 | 人工 | 乙供 | 9102104 | 调试技术工 | 工日 | 7.5387 | 236 | 0 | 0 | 计价 | 按实计算
CLS4-38 | 材料 | 乙供 | C16011309 | 铜芯聚氯乙烯绝缘电线 500VBV-25mm² | m | 3.7506 | 21.421 | 0 | 0 | 计价 | 按实计算
CLS4-38 | 材料 | 乙供 | C16011315 | 铜芯聚氯乙烯绝缘电线 500VBV-120mm² | m | 3.7506 | 89 | 0 | 0 | 计价 | 按实计算
CLS4-38 | 材料 | 乙供 | C16038104 | 铜接线端子 25mm² | 个 | 3.7506 | 3.43 | 0 | 0 | 计价 | 按实计算
CLS4-38 | 材料 | 乙供 | C16038109 | 铜接线端子 120mm² | 个 | 3.7506 | 15.508 | 0 | 0 | 计价 | 按实计算
CLS4-38 | 材料 | 乙供 | C99010102 | 其他材料费 | 元 | 9.7035 | 1 | 0 | 0 | 计价 | 按实计算
CLS4-38 | 机械 | 乙供 | J03-01-036 | 汽车式起重机 起重量 16t | 台班 | 1.2377 | 1070.929 | 0 | 0 | 计价 | 按实计算
CLS4-38 | 机械 | 乙供 | J04-01-005 | 载重汽车 10t | 台班 | 1.2377 | 603.455 | 0 | 0 | 计价 | 按实计算
CLS4-38 | 机械 | 乙供 | J14-03-011 | 无局部放电电源 400kW | 台班 | 1.2377 | 2414.676 | 0 | 0 | 计价 | 按实计算
CLS4-38 | 机械 | 乙供 | J14-03-018 | 交流高压发生器 50kVA以下 500kV | 台班 | 1.2377 | 777.486 | 0 | 0 | 计价 | 按实计算
CLS4-38 | 机械 | 乙供 | J99-01-099 | 其他机具费 | 元 | 180.6997 | 1 | 0 | 0 | 计价 | 按实计算
CLS4-39 | 人工 | 乙供 | 9102104 | 调试技术工 | 工日 | 3.9535 | 236 | 0 | 0 | 计价 | 按实计算
CLS4-39 | 材料 | 乙供 | C16011306 | 铜芯聚氯乙烯绝缘电线 500VBV-8mm² | m | 292.41 | 7.199 | 0 | 0 | 计价 | 按实计算
CLS4-39 | 材料 | 乙供 | C16011309 | 铜芯聚氯乙烯绝缘电线 500VBV-25mm² | m | 3.42 | 21.421 | 0 | 0 | 计价 | 按实计算
CLS4-39 | 材料 | 乙供 | C18060302 | 聚氯乙烯橡胶粘带 40mm×50m | 卷 | 3.42 | 9.808 | 0 | 0 | 计价 | 按实计算
CLS4-39 | 材料 | 乙供 | C19030301 | 丙酮 95% | kg | 0.684 | 5.445 | 0 | 0 | 计价 | 按实计算
CLS4-39 | 材料 | 乙供 | C99010102 | 其他材料费 | 元 | 44.3117 | 1 | 0 | 0 | 计价 | 按实计算
CLS4-39 | 机械 | 乙供 | J04-01-002 | 载重汽车 5t | 台班 | 0.6019 | 483.558 | 0 | 0 | 计价 | 按实计算
CLS4-39 | 机械 | 乙供 | J14-08-027 | 大容量变频接地网测试电源 | 台班 | 0.6019 | 2069.836 | 0 | 0 | 计价 | 按实计算
CLS4-39 | 机械 | 乙供 | J14-08-028 | 大型接地网接地电阻测量系统 | 台班 | 0.6019 | 10107.736 | 0 | 0 | 计价 | 按实计算
CLS4-39 | 机械 | 乙供 | J99-01-099 | 其他机具费 | 元 | 228.622 | 1 | 0 | 0 | 计价 | 按实计算
CLS4-40 | 人工 | 乙供 | 9102104 | 调试技术工 | 工日 | 13.7484 | 236 | 0 | 0 | 计价 | 按实计算
CLS4-40 | 材料 | 乙供 | C16011306 | 铜芯聚氯乙烯绝缘电线 500VBV-8mm² | m | 752.4 | 7.199 | 0 | 0 | 计价 | 按实计算
CLS4-40 | 材料 | 乙供 | C16011309 | 铜芯聚氯乙烯绝缘电线 500VBV-25mm² | m | 8.55 | 21.421 | 0 | 0 | 计价 | 按实计算
CLS4-40 | 材料 | 乙供 | C18060302 | 聚氯乙烯橡胶粘带 40mm×50m | 卷 | 8.55 | 9.808 | 0 | 0 | 计价 | 按实计算
CLS4-40 | 材料 | 乙供 | C19030301 | 丙酮 95% | kg | 0.855 | 5.445 | 0 | 0 | 计价 | 按实计算
CLS4-40 | 材料 | 乙供 | C99010102 | 其他材料费 | 元 | 113.7638 | 1 | 0 | 0 | 计价 | 按实计算
CLS4-40 | 机械 | 乙供 | J04-01-002 | 载重汽车 5t | 台班 | 1.5048 | 483.558 | 0 | 0 | 计价 | 按实计算
CLS4-40 | 机械 | 乙供 | J14-08-027 | 大容量变频接地网测试电源 | 台班 | 1.5048 | 2069.836 | 0 | 0 | 计价 | 按实计算
CLS4-40 | 机械 | 乙供 | J14-08-028 | 大型接地网接地电阻测量系统 | 台班 | 1.5048 | 10107.736 | 0 | 0 | 计价 | 按实计算
CLS4-40 | 机械 | 乙供 | J99-01-099 | 其他机具费 | 元 | 571.5741 | 1 | 0 | 0 | 计价 | 按实计算
CLS4-41 | 人工 | 乙供 | 9102104 | 调试技术工 | 工日 | 20.6226 | 236 | 0 | 0 | 计价 | 按实计算
CLS4-41 | 材料 | 乙供 | C16011306 | 铜芯聚氯乙烯绝缘电线 500VBV-8mm² | m | 1269.675 | 7.199 | 0 | 0 | 计价 | 按实计算
CLS4-41 | 材料 | 乙供 | C16011309 | 铜芯聚氯乙烯绝缘电线 500VBV-25mm² | m | 8.55 | 21.421 | 0 | 0 | 计价 | 按实计算
CLS4-41 | 材料 | 乙供 | C18060302 | 聚氯乙烯橡胶粘带 40mm×50m | 卷 | 8.55 | 9.808 | 0 | 0 | 计价 | 按实计算
CLS4-41 | 材料 | 乙供 | C19030301 | 丙酮 95% | kg | 0.9405 | 5.445 | 0 | 0 | 计价 | 按实计算
CLS4-41 | 材料 | 乙供 | C99010102 | 其他材料费 | 元 | 188.2504 | 1 | 0 | 0 | 计价 | 按实计算
CLS4-41 | 机械 | 乙供 | J04-01-002 | 载重汽车 5t | 台班 | 2.2572 | 483.558 | 0 | 0 | 计价 | 按实计算
CLS4-41 | 机械 | 乙供 | J14-08-027 | 大容量变频接地网测试电源 | 台班 | 2.2572 | 2069.836 | 0 | 0 | 计价 | 按实计算
CLS4-41 | 机械 | 乙供 | J14-08-028 | 大型接地网接地电阻测量系统 | 台班 | 2.2572 | 10107.736 | 0 | 0 | 计价 | 按实计算
CLS4-41 | 机械 | 乙供 | J99-01-099 | 其他机具费 | 元 | 857.3611 | 1 | 0 | 0 | 计价 | 按实计算
CLS4-42 | 人工 | 乙供 | 9102104 | 调试技术工 | 工日 | 27.4968 | 236 | 0 | 0 | 计价 | 按实计算
CLS4-42 | 材料 | 乙供 | C16011306 | 铜芯聚氯乙烯绝缘电线 500VBV-8mm² | m | 1410.75 | 7.199 | 0 | 0 | 计价 | 按实计算
CLS4-42 | 材料 | 乙供 | C16011309 | 铜芯聚氯乙烯绝缘电线 500VBV-25mm² | m | 8.55 | 21.421 | 0 | 0 | 计价 | 按实计算
CLS4-42 | 材料 | 乙供 | C18060302 | 聚氯乙烯橡胶粘带 40mm×50m | 卷 | 8.55 | 9.808 | 0 | 0 | 计价 | 按实计算
CLS4-42 | 材料 | 乙供 | C19030301 | 丙酮 95% | kg | 0.9405 | 5.445 | 0 | 0 | 计价 | 按实计算
CLS4-42 | 材料 | 乙供 | C99010102 | 其他材料费 | 元 | 208.5624 | 1 | 0 | 0 | 计价 | 按实计算
CLS4-42 | 机械 | 乙供 | J04-01-002 | 载重汽车 5t | 台班 | 2.6334 | 483.558 | 0 | 0 | 计价 | 按实计算
CLS4-42 | 机械 | 乙供 | J14-08-027 | 大容量变频接地网测试电源 | 台班 | 2.6334 | 2069.836 | 0 | 0 | 计价 | 按实计算
CLS4-42 | 机械 | 乙供 | J14-08-028 | 大型接地网接地电阻测量系统 | 台班 | 2.6334 | 10107.736 | 0 | 0 | 计价 | 按实计算
CLS4-42 | 机械 | 乙供 | J99-01-099 | 其他机具费 | 元 | 1000.2546 | 1 | 0 | 0 | 计价 | 按实计算
CLS4-43 | 人工 | 乙供 | 9102104 | 调试技术工 | 工日 | 40.8633 | 236 | 0 | 0 | 计价 | 按实计算
CLS4-43 | 材料 | 乙供 | C16011306 | 铜芯聚氯乙烯绝缘电线 500VBV-8mm² | m | 2012.67 | 7.199 | 0 | 0 | 计价 | 按实计算
CLS4-43 | 材料 | 乙供 | C16011309 | 铜芯聚氯乙烯绝缘电线 500VBV-25mm² | m | 10.165 | 21.421 | 0 | 0 | 计价 | 按实计算
CLS4-43 | 材料 | 乙供 | C18060302 | 聚氯乙烯橡胶粘带 40mm×50m | 卷 | 10.165 | 9.808 | 0 | 0 | 计价 | 按实计算
CLS4-43 | 材料 | 乙供 | C19030301 | 丙酮 95% | kg | 1.1182 | 5.445 | 0 | 0 | 计价 | 按实计算
CLS4-43 | 材料 | 乙供 | C99010102 | 其他材料费 | 元 | 296.2549 | 1 | 0 | 0 | 计价 | 按实计算
CLS4-43 | 机械 | 乙供 | J04-01-002 | 载重汽车 5t | 台班 | 3.5781 | 483.558 | 0 | 0 | 计价 | 按实计算
CLS4-43 | 机械 | 乙供 | J14-08-027 | 大容量变频接地网测试电源 | 台班 | 3.5781 | 2069.836 | 0 | 0 | 计价 | 按实计算
CLS4-43 | 机械 | 乙供 | J14-08-028 | 大型接地网接地电阻测量系统 | 台班 | 3.5781 | 10107.736 | 0 | 0 | 计价 | 按实计算
CLS4-43 | 机械 | 乙供 | J99-01-099 | 其他机具费 | 元 | 1359.0837 | 1 | 0 | 0 | 计价 | 按实计算
CLS4-44 | 人工 | 乙供 | 9102104 | 调试技术工 | 工日 | 1.0184 | 236 | 0 | 0 | 计价 | 按实计算
CLS4-44 | 材料 | 乙供 | C16011306 | 铜芯聚氯乙烯绝缘电线 500VBV-8mm² | m | 9.5 | 7.199 | 0 | 0 | 计价 | 按实计算
CLS4-44 | 材料 | 乙供 | C16011309 | 铜芯聚氯乙烯绝缘电线 500VBV-25mm² | m | 0.475 | 21.421 | 0 | 0 | 计价 | 按实计算
CLS4-44 | 材料 | 乙供 | C18060302 | 聚氯乙烯橡胶粘带 40mm×50m | 卷 | 0.0266 | 9.808 | 0 | 0 | 计价 | 按实计算
CLS4-44 | 材料 | 乙供 | C19030301 | 丙酮 95% | kg | 0.0266 | 5.445 | 0 | 0 | 计价 | 按实计算
CLS4-44 | 材料 | 乙供 | C99010102 | 其他材料费 | 元 | 1.5794 | 1 | 0 | 0 | 计价 | 按实计算
CLS4-44 | 机械 | 乙供 | J14-01-005 | 接地网接地电阻测量系统 | 台班 | 0.1672 | 2736.236 | 0 | 0 | 计价 | 按实计算
CLS4-44 | 机械 | 乙供 | J99-01-099 | 其他机具费 | 元 | 13.725 | 1 | 0 | 0 | 计价 | 按实计算
CLS4-45 | 人工 | 乙供 | 9102104 | 调试技术工 | 工日 | 1.4773 | 236 | 0 | 0 | 计价 | 按实计算
CLS4-45 | 材料 | 乙供 | C16011306 | 铜芯聚氯乙烯绝缘电线 500VBV-8mm² | m | 25.5 | 7.199 | 0 | 0 | 计价 | 按实计算
CLS4-45 | 材料 | 乙供 | C16011309 | 铜芯聚氯乙烯绝缘电线 500VBV-25mm² | m | 5.1 | 21.421 | 0 | 0 | 计价 | 按实计算
CLS4-45 | 材料 | 乙供 | C16038104 | 铜接线端子 25mm² | 个 | 2.04 | 3.43 | 0 | 0 | 计价 | 按实计算
CLS4-45 | 材料 | 乙供 | C99010102 | 其他材料费 | 元 | 5.9964 | 1 | 0 | 0 | 计价 | 按实计算
CLS4-45 | 机械 | 乙供 | J13-01-090 | 电力工程车 | 台班 | 0.5016 | 446.607 | 0 | 0 | 计价 | 按实计算
CLS4-45 | 机械 | 乙供 | J14-01-013 | QJ84数字直流(双臂)电桥 | 台班 | 1.0032 | 199.156 | 0 | 0 | 计价 | 按实计算
CLS4-45 | 机械 | 乙供 | J99-01-099 | 其他机具费 | 元 | 12.7143 | 1 | 0 | 0 | 计价 | 按实计算
CLS4-46 | 人工 | 乙供 | 9102104 | 调试技术工 | 工日 | 3.488 | 236 | 0 | 0 | 计价 | 按实计算
CLS4-46 | 材料 | 乙供 | C16011306 | 铜芯聚氯乙烯绝缘电线 500VBV-8mm² | m | 50 | 7.199 | 0 | 0 | 计价 | 按实计算
CLS4-46 | 材料 | 乙供 | C16011309 | 铜芯聚氯乙烯绝缘电线 500VBV-25mm² | m | 10 | 21.421 | 0 | 0 | 计价 | 按实计算
CLS4-46 | 材料 | 乙供 | C16038104 | 铜接线端子 25mm² | 个 | 4 | 3.43 | 0 | 0 | 计价 | 按实计算
CLS4-46 | 材料 | 乙供 | C99010102 | 其他材料费 | 元 | 11.7576 | 1 | 0 | 0 | 计价 | 按实计算
CLS4-46 | 机械 | 乙供 | J13-01-090 | 电力工程车 | 台班 | 0.6688 | 446.607 | 0 | 0 | 计价 | 按实计算
CLS4-46 | 机械 | 乙供 | J14-01-013 | QJ84数字直流(双臂)电桥 | 台班 | 1.3376 | 199.156 | 0 | 0 | 计价 | 按实计算
CLS4-46 | 机械 | 乙供 | J99-01-099 | 其他机具费 | 元 | 16.9525 | 1 | 0 | 0 | 计价 | 按实计算
CLS4-47 | 人工 | 乙供 | 9102104 | 调试技术工 | 工日 | 5.8133 | 236 | 0 | 0 | 计价 | 按实计算
CLS4-47 | 材料 | 乙供 | C16011306 | 铜芯聚氯乙烯绝缘电线 500VBV-8mm² | m | 80 | 7.199 | 0 | 0 | 计价 | 按实计算
CLS4-47 | 材料 | 乙供 | C16011309 | 铜芯聚氯乙烯绝缘电线 500VBV-25mm² | m | 15 | 21.421 | 0 | 0 | 计价 | 按实计算
CLS4-47 | 材料 | 乙供 | C16038104 | 铜接线端子 25mm² | 个 | 4 | 3.43 | 0 | 0 | 计价 | 按实计算
CLS4-47 | 材料 | 乙供 | C99010102 | 其他材料费 | 元 | 18.2191 | 1 | 0 | 0 | 计价 | 按实计算
CLS4-47 | 机械 | 乙供 | J13-01-090 | 电力工程车 | 台班 | 2.0064 | 446.607 | 0 | 0 | 计价 | 按实计算
CLS4-47 | 机械 | 乙供 | J14-01-013 | QJ84数字直流(双臂)电桥 | 台班 | 2.0064 | 199.156 | 0 | 0 | 计价 | 按实计算
CLS4-47 | 机械 | 乙供 | J99-01-099 | 其他机具费 | 元 | 38.8698 | 1 | 0 | 0 | 计价 | 按实计算
CLS4-48 | 人工 | 乙供 | 9102104 | 调试技术工 | 工日 | 8.72 | 236 | 0 | 0 | 计价 | 按实计算
CLS4-48 | 材料 | 乙供 | C16011306 | 铜芯聚氯乙烯绝缘电线 500VBV-8mm² | m | 100 | 7.199 | 0 | 0 | 计价 | 按实计算
CLS4-48 | 材料 | 乙供 | C16011309 | 铜芯聚氯乙烯绝缘电线 500VBV-25mm² | m | 20 | 21.421 | 0 | 0 | 计价 | 按实计算
CLS4-48 | 材料 | 乙供 | C16038104 | 铜接线端子 25mm² | 个 | 4 | 3.43 | 0 | 0 | 计价 | 按实计算
CLS4-48 | 材料 | 乙供 | C99010102 | 其他材料费 | 元 | 23.2408 | 1 | 0 | 0 | 计价 | 按实计算
CLS4-48 | 机械 | 乙供 | J13-01-090 | 电力工程车 | 台班 | 2.6752 | 446.607 | 0 | 0 | 计价 | 按实计算
CLS4-48 | 机械 | 乙供 | J14-01-013 | QJ84数字直流(双臂)电桥 | 台班 | 2.6752 | 199.156 | 0 | 0 | 计价 | 按实计算
CLS4-48 | 机械 | 乙供 | J99-01-099 | 其他机具费 | 元 | 51.8264 | 1 | 0 | 0 | 计价 | 按实计算
CLS4-49 | 人工 | 乙供 | 9102104 | 调试技术工 | 工日 | 13.952 | 236 | 0 | 0 | 计价 | 按实计算
CLS4-49 | 材料 | 乙供 | C16011306 | 铜芯聚氯乙烯绝缘电线 500VBV-8mm² | m | 144 | 7.199 | 0 | 0 | 计价 | 按实计算
CLS4-49 | 材料 | 乙供 | C16011309 | 铜芯聚氯乙烯绝缘电线 500VBV-25mm² | m | 30 | 21.421 | 0 | 0 | 计价 | 按实计算
CLS4-49 | 材料 | 乙供 | C16038104 | 铜接线端子 25mm² | 个 | 4.8 | 3.43 | 0 | 0 | 计价 | 按实计算
CLS4-49 | 材料 | 乙供 | C99010102 | 其他材料费 | 元 | 33.915 | 1 | 0 | 0 | 计价 | 按实计算
CLS4-49 | 机械 | 乙供 | J13-01-090 | 电力工程车 | 台班 | 4.0128 | 446.607 | 0 | 0 | 计价 | 按实计算
CLS4-49 | 机械 | 乙供 | J14-01-013 | QJ84数字直流(双臂)电桥 | 台班 | 4.0128 | 199.156 | 0 | 0 | 计价 | 按实计算
CLS4-49 | 机械 | 乙供 | J99-01-099 | 其他机具费 | 元 | 77.7395 | 1 | 0 | 0 | 计价 | 按实计算
CLS4-50 | 人工 | 乙供 | 9102104 | 调试技术工 | 工日 | 23.4651 | 236 | 0 | 0 | 计价 | 按实计算
CLS4-50 | 材料 | 乙供 | C19030201 | 乙醇 | kg | 0.2407 | 4.638 | 0 | 0 | 计价 | 按实计算
CLS4-50 | 材料 | 乙供 | C19030204 | 氢氧化钾乙醇溶液(分析纯) | kg | 0.0602 | 3.169 | 0 | 0 | 计价 | 按实计算
CLS4-50 | 材料 | 乙供 | C19060801 | 溴百里香草酚蓝(BTB)指示剂 | 瓶 | 0.7682 | 24.32 | 0 | 0 | 计价 | 按实计算
CLS4-50 | 材料 | 乙供 | C19061001 | 石油醚(分析纯) | kg | 1.6636 | 9.37 | 0 | 0 | 计价 | 按实计算
CLS4-50 | 材料 | 乙供 | C19061201 | 卡尔费休试剂 500ml | 瓶 | 0.1062 | 141.552 | 0 | 0 | 计价 | 按实计算
CLS4-50 | 材料 | 乙供 | C19110301 | 石油液化气 | m³ | 2.8316 | 5.978 | 0 | 0 | 计价 | 按实计算
CLS4-50 | 材料 | 乙供 | C19110402 | 氮气(高纯) 20L | 瓶 | 0.6372 | 33.903 | 0 | 0 | 计价 | 按实计算
CLS4-50 | 材料 | 乙供 | C19110502 | 氢气(高纯) 20L | 瓶 | 0.2124 | 34.701 | 0 | 0 | 计价 | 按实计算
CLS4-50 | 材料 | 乙供 | C19110602 | 氩气(高纯) 20L | 瓶 | 0.2124 | 50.854 | 0 | 0 | 计价 | 按实计算
CLS4-50 | 材料 | 乙供 | C19110802 | 色谱用标准混合气体 8L | 瓶 | 0.1062 | 67.365 | 0 | 0 | 计价 | 按实计算
CLS4-50 | 材料 | 乙供 | C19111101 | 压缩空气(干燥) 20L | 瓶 | 0.6372 | 15.631 | 0 | 0 | 计价 | 按实计算
CLS4-50 | 材料 | 乙供 | C21010301 | 蒸馏水 | kg | 52.7391 | 0.203 | 0 | 0 | 计价 | 按实计算
CLS4-50 | 材料 | 乙供 | C22040411 | 无絮棉布 | kg | 24.7768 | 7.846 | 0 | 0 | 计价 | 按实计算
CLS4-50 | 材料 | 乙供 | C22040914 | 专用吸油纸 | 张 | 82.4712 | 2.659 | 0 | 0 | 计价 | 按实计算
CLS4-50 | 材料 | 乙供 | C99010102 | 其他材料费 | 元 | 10.9765 | 1 | 0 | 0 | 计价 | 按实计算
CLS4-50 | 机械 | 乙供 | J14-03-008 | 油耐压试验仪 | 台班 | 0.5381 | 281.866 | 0 | 0 | 计价 | 按实计算
CLS4-50 | 机械 | 乙供 | J14-04-001 | 酸值测试仪 量程 0.001~0.999 mgKOH/g | 台班 | 0.5549 | 148.053 | 0 | 0 | 计价 | 按实计算
CLS4-50 | 机械 | 乙供 | J14-04-004 | 介质损耗与体积电阻率试验仪 | 台班 | 1.2106 | 373.676 | 0 | 0 | 计价 | 按实计算
CLS4-50 | 机械 | 乙供 | J14-04-005 | 气相色谱仪 | 台班 | 0.6053 | 519.74 | 0 | 0 | 计价 | 按实计算
CLS4-50 | 机械 | 乙供 | J14-04-008 | 水特性测试仪 | 台班 | 0.5043 | 758.005 | 0 | 0 | 计价 | 按实计算
CLS4-50 | 机械 | 乙供 | J14-04-010 | 闭口闪点测定仪 | 台班 | 0.3362 | 100.535 | 0 | 0 | 计价 | 按实计算
CLS4-50 | 机械 | 乙供 | J14-04-012 | 水浴加热振荡仪(加热水浴) 0~100℃ | 台班 | 0.269 | 55.515 | 0 | 0 | 计价 | 按实计算
CLS4-50 | 机械 | 乙供 | J17-01-051 | 自动色谱脱气振荡仪 | 台班 | 0.6053 | 11.155 | 0 | 0 | 计价 | 按实计算
CLS4-50 | 机械 | 乙供 | J99-01-099 | 其他机具费 | 元 | 43.1563 | 1 | 0 | 0 | 计价 | 按实计算
CLS4-51 | 人工 | 乙供 | 9102104 | 调试技术工 | 工日 | 29.3314 | 236 | 0 | 0 | 计价 | 按实计算
CLS4-51 | 材料 | 乙供 | C19030201 | 乙醇 | kg | 0.3009 | 4.638 | 0 | 0 | 计价 | 按实计算
CLS4-51 | 材料 | 乙供 | C19030204 | 氢氧化钾乙醇溶液(分析纯) | kg | 0.0753 | 3.169 | 0 | 0 | 计价 | 按实计算
CLS4-51 | 材料 | 乙供 | C19060801 | 溴百里香草酚蓝(BTB)指示剂 | 瓶 | 0.9602 | 24.32 | 0 | 0 | 计价 | 按实计算
CLS4-51 | 材料 | 乙供 | C19061001 | 石油醚(分析纯) | kg | 2.0795 | 9.37 | 0 | 0 | 计价 | 按实计算
CLS4-51 | 材料 | 乙供 | C19061201 | 卡尔费休试剂 500ml | 瓶 | 0.1328 | 141.552 | 0 | 0 | 计价 | 按实计算
CLS4-51 | 材料 | 乙供 | C19110301 | 石油液化气 | m³ | 3.5395 | 5.978 | 0 | 0 | 计价 | 按实计算
CLS4-51 | 材料 | 乙供 | C19110402 | 氮气(高纯) 20L | 瓶 | 0.7965 | 33.903 | 0 | 0 | 计价 | 按实计算
CLS4-51 | 材料 | 乙供 | C19110502 | 氢气(高纯) 20L | 瓶 | 0.2655 | 34.701 | 0 | 0 | 计价 | 按实计算
CLS4-51 | 材料 | 乙供 | C19110602 | 氩气(高纯) 20L | 瓶 | 0.2655 | 50.854 | 0 | 0 | 计价 | 按实计算
CLS4-51 | 材料 | 乙供 | C19110802 | 色谱用标准混合气体 8L | 瓶 | 0.1328 | 67.365 | 0 | 0 | 计价 | 按实计算
CLS4-51 | 材料 | 乙供 | C19111101 | 压缩空气(干燥) 20L | 瓶 | 0.7965 | 15.631 | 0 | 0 | 计价 | 按实计算
CLS4-51 | 材料 | 乙供 | C21010301 | 蒸馏水 | kg | 65.9239 | 0.203 | 0 | 0 | 计价 | 按实计算
CLS4-51 | 材料 | 乙供 | C22040411 | 无絮棉布 | kg | 30.971 | 7.846 | 0 | 0 | 计价 | 按实计算
CLS4-51 | 材料 | 乙供 | C22040914 | 专用吸油纸 | 张 | 103.089 | 2.659 | 0 | 0 | 计价 | 按实计算
CLS4-51 | 材料 | 乙供 | C99010102 | 其他材料费 | 元 | 13.7208 | 1 | 0 | 0 | 计价 | 按实计算
CLS4-51 | 机械 | 乙供 | J14-03-008 | 油耐压试验仪 | 台班 | 0.6726 | 281.866 | 0 | 0 | 计价 | 按实计算
CLS4-51 | 机械 | 乙供 | J14-04-001 | 酸值测试仪 量程 0.001~0.999 mgKOH/g | 台班 | 0.6936 | 148.053 | 0 | 0 | 计价 | 按实计算
CLS4-51 | 机械 | 乙供 | J14-04-004 | 介质损耗与体积电阻率试验仪 | 台班 | 1.5133 | 373.676 | 0 | 0 | 计价 | 按实计算
CLS4-51 | 机械 | 乙供 | J14-04-005 | 气相色谱仪 | 台班 | 0.7566 | 519.74 | 0 | 0 | 计价 | 按实计算
CLS4-51 | 机械 | 乙供 | J14-04-008 | 水特性测试仪 | 台班 | 0.6304 | 758.005 | 0 | 0 | 计价 | 按实计算
CLS4-51 | 机械 | 乙供 | J14-04-010 | 闭口闪点测定仪 | 台班 | 0.4203 | 100.535 | 0 | 0 | 计价 | 按实计算
CLS4-51 | 机械 | 乙供 | J14-04-012 | 水浴加热振荡仪(加热水浴) 0~100℃ | 台班 | 0.3362 | 55.515 | 0 | 0 | 计价 | 按实计算
CLS4-51 | 机械 | 乙供 | J17-01-051 | 自动色谱脱气振荡仪 | 台班 | 0.7566 | 11.155 | 0 | 0 | 计价 | 按实计算
CLS4-51 | 机械 | 乙供 | J99-01-099 | 其他机具费 | 元 | 53.9459 | 1 | 0 | 0 | 计价 | 按实计算
CLS4-52 | 人工 | 乙供 | 9102104 | 调试技术工 | 工日 | 34.7296 | 236 | 0 | 0 | 计价 | 按实计算
CLS4-52 | 材料 | 乙供 | C19030201 | 乙醇 | kg | 0.3562 | 4.638 | 0 | 0 | 计价 | 按实计算
CLS4-52 | 材料 | 乙供 | C19030204 | 氢氧化钾乙醇溶液(分析纯) | kg | 0.0891 | 3.169 | 0 | 0 | 计价 | 按实计算
CLS4-52 | 材料 | 乙供 | C19060801 | 溴百里香草酚蓝(BTB)指示剂 | 瓶 | 1.1369 | 24.32 | 0 | 0 | 计价 | 按实计算
CLS4-52 | 材料 | 乙供 | C19061001 | 石油醚(分析纯) | kg | 2.4622 | 9.37 | 0 | 0 | 计价 | 按实计算
CLS4-52 | 材料 | 乙供 | C19061201 | 卡尔费休试剂 500ml | 瓶 | 0.1572 | 141.552 | 0 | 0 | 计价 | 按实计算
CLS4-52 | 材料 | 乙供 | C19110301 | 石油液化气 | m³ | 4.191 | 5.978 | 0 | 0 | 计价 | 按实计算
CLS4-52 | 材料 | 乙供 | C19110402 | 氮气(高纯) 20L | 瓶 | 0.943 | 33.903 | 0 | 0 | 计价 | 按实计算
CLS4-52 | 材料 | 乙供 | C19110502 | 氢气(高纯) 20L | 瓶 | 0.3143 | 34.701 | 0 | 0 | 计价 | 按实计算
CLS4-52 | 材料 | 乙供 | C19110602 | 氩气(高纯) 20L | 瓶 | 0.3143 | 50.854 | 0 | 0 | 计价 | 按实计算
CLS4-52 | 材料 | 乙供 | C19110802 | 色谱用标准混合气体 8L | 瓶 | 0.1572 | 67.365 | 0 | 0 | 计价 | 按实计算
CLS4-52 | 材料 | 乙供 | C19111101 | 压缩空气(干燥) 20L | 瓶 | 0.943 | 15.631 | 0 | 0 | 计价 | 按实计算
CLS4-52 | 材料 | 乙供 | C21010301 | 蒸馏水 | kg | 78.057 | 0.203 | 0 | 0 | 计价 | 按实计算
CLS4-52 | 材料 | 乙供 | C22040411 | 无絮棉布 | kg | 36.671 | 7.846 | 0 | 0 | 计价 | 按实计算
CLS4-52 | 材料 | 乙供 | C22040914 | 专用吸油纸 | 张 | 122.0622 | 2.659 | 0 | 0 | 计价 | 按实计算
CLS4-52 | 材料 | 乙供 | C99010102 | 其他材料费 | 元 | 16.2456 | 1 | 0 | 0 | 计价 | 按实计算
CLS4-52 | 机械 | 乙供 | J14-03-008 | 油耐压试验仪 | 台班 | 0.7962 | 281.866 | 0 | 0 | 计价 | 按实计算
CLS4-52 | 机械 | 乙供 | J14-04-001 | 酸值测试仪 量程 0.001~0.999 mgKOH/g | 台班 | 0.8213 | 148.053 | 0 | 0 | 计价 | 按实计算
CLS4-52 | 机械 | 乙供 | J14-04-004 | 介质损耗与体积电阻率试验仪 | 台班 | 1.7916 | 373.676 | 0 | 0 | 计价 | 按实计算
CLS4-52 | 机械 | 乙供 | J14-04-005 | 气相色谱仪 | 台班 | 0.8959 | 519.74 | 0 | 0 | 计价 | 按实计算
CLS4-52 | 机械 | 乙供 | J14-04-008 | 水特性测试仪 | 台班 | 0.7463 | 758.005 | 0 | 0 | 计价 | 按实计算
CLS4-52 | 机械 | 乙供 | J14-04-010 | 闭口闪点测定仪 | 台班 | 0.4977 | 100.535 | 0 | 0 | 计价 | 按实计算
CLS4-52 | 机械 | 乙供 | J14-04-012 | 水浴加热振荡仪(加热水浴) 0~100℃ | 台班 | 0.3982 | 55.515 | 0 | 0 | 计价 | 按实计算
CLS4-52 | 机械 | 乙供 | J17-01-051 | 自动色谱脱气振荡仪 | 台班 | 0.8959 | 11.155 | 0 | 0 | 计价 | 按实计算
CLS4-52 | 机械 | 乙供 | J99-01-099 | 其他机具费 | 元 | 63.869 | 1 | 0 | 0 | 计价 | 按实计算
CLS4-53 | 人工 | 乙供 | 9102104 | 调试技术工 | 工日 | 44.4689 | 236 | 0 | 0 | 计价 | 按实计算
CLS4-53 | 材料 | 乙供 | C19030201 | 乙醇 | kg | 0.4245 | 4.638 | 0 | 0 | 计价 | 按实计算
CLS4-53 | 材料 | 乙供 | C19030204 | 氢氧化钾乙醇溶液(分析纯) | kg | 0.1061 | 3.169 | 0 | 0 | 计价 | 按实计算
CLS4-53 | 材料 | 乙供 | C19030302 | 丁酮(分析纯) | kg | 0.4994 | 7.446 | 0 | 0 | 计价 | 按实计算
CLS4-53 | 材料 | 乙供 | C19060801 | 溴百里香草酚蓝(BTB)指示剂 | 瓶 | 1.3546 | 24.32 | 0 | 0 | 计价 | 按实计算
CLS4-53 | 材料 | 乙供 | C19061001 | 石油醚(分析纯) | kg | 2.9964 | 9.37 | 0 | 0 | 计价 | 按实计算
CLS4-53 | 材料 | 乙供 | C19061101 | 铬酸洗液 | kg | 0.4994 | 55.913 | 0 | 0 | 计价 | 按实计算
CLS4-53 | 材料 | 乙供 | C19061201 | 卡尔费休试剂 500ml | 瓶 | 0.1561 | 141.552 | 0 | 0 | 计价 | 按实计算
CLS4-53 | 材料 | 乙供 | C19110301 | 石油液化气 | m³ | 4.9939 | 5.978 | 0 | 0 | 计价 | 按实计算
CLS4-53 | 材料 | 乙供 | C19110402 | 氮气(高纯) 20L | 瓶 | 0.7491 | 33.903 | 0 | 0 | 计价 | 按实计算
CLS4-53 | 材料 | 乙供 | C19110502 | 氢气(高纯) 20L | 瓶 | 0.2497 | 34.701 | 0 | 0 | 计价 | 按实计算
CLS4-53 | 材料 | 乙供 | C19110602 | 氩气(高纯) 20L | 瓶 | 0.2497 | 50.854 | 0 | 0 | 计价 | 按实计算
CLS4-53 | 材料 | 乙供 | C19110802 | 色谱用标准混合气体 8L | 瓶 | 0.1248 | 67.365 | 0 | 0 | 计价 | 按实计算
CLS4-53 | 材料 | 乙供 | C19111101 | 压缩空气(干燥) 20L | 瓶 | 0.7491 | 15.631 | 0 | 0 | 计价 | 按实计算
CLS4-53 | 材料 | 乙供 | C21010301 | 蒸馏水 | kg | 92.8037 | 0.203 | 0 | 0 | 计价 | 按实计算
CLS4-53 | 材料 | 乙供 | C22040411 | 无絮棉布 | kg | 40.7542 | 7.846 | 0 | 0 | 计价 | 按实计算
CLS4-53 | 材料 | 乙供 | C22040914 | 专用吸油纸 | 张 | 127.332 | 2.659 | 0 | 0 | 计价 | 按实计算
CLS4-53 | 材料 | 乙供 | C99010102 | 其他材料费 | 元 | 17.8193 | 1 | 0 | 0 | 计价 | 按实计算
CLS4-53 | 机械 | 乙供 | J14-03-008 | 油耐压试验仪 | 台班 | 0.8786 | 281.866 | 0 | 0 | 计价 | 按实计算
CLS4-53 | 机械 | 乙供 | J14-04-001 | 酸值测试仪 量程 0.001~0.999 mgKOH/g | 台班 | 1.0872 | 148.053 | 0 | 0 | 计价 | 按实计算
CLS4-53 | 机械 | 乙供 | J14-04-003 | 自动张力仪 量程 5~95mN/m | 台班 | 0.7908 | 665.286 | 0 | 0 | 计价 | 按实计算
CLS4-53 | 机械 | 乙供 | J14-04-004 | 介质损耗与体积电阻率试验仪 | 台班 | 2.1086 | 373.676 | 0 | 0 | 计价 | 按实计算
CLS4-53 | 机械 | 乙供 | J14-04-005 | 气相色谱仪 | 台班 | 0.7908 | 519.74 | 0 | 0 | 计价 | 按实计算
CLS4-53 | 机械 | 乙供 | J14-04-008 | 水特性测试仪 | 台班 | 0.8235 | 758.005 | 0 | 0 | 计价 | 按实计算
CLS4-53 | 机械 | 乙供 | J14-04-010 | 闭口闪点测定仪 | 台班 | 0.6589 | 100.535 | 0 | 0 | 计价 | 按实计算
CLS4-53 | 机械 | 乙供 | J14-04-012 | 水浴加热振荡仪(加热水浴) 0~100℃ | 台班 | 0.5272 | 55.515 | 0 | 0 | 计价 | 按实计算
CLS4-53 | 机械 | 乙供 | J17-01-051 | 自动色谱脱气振荡仪 | 台班 | 0.7908 | 11.155 | 0 | 0 | 计价 | 按实计算
CLS4-53 | 机械 | 乙供 | J99-01-099 | 其他机具费 | 元 | 85.8663 | 1 | 0 | 0 | 计价 | 按实计算
CLS4-54 | 人工 | 乙供 | 9102104 | 调试技术工 | 工日 | 50.0275 | 236 | 0 | 0 | 计价 | 按实计算
CLS4-54 | 材料 | 乙供 | C19030201 | 乙醇 | kg | 0.451 | 4.638 | 0 | 0 | 计价 | 按实计算
CLS4-54 | 材料 | 乙供 | C19030204 | 氢氧化钾乙醇溶液(分析纯) | kg | 0.1128 | 3.169 | 0 | 0 | 计价 | 按实计算
CLS4-54 | 材料 | 乙供 | C19030302 | 丁酮(分析纯) | kg | 0.5306 | 7.446 | 0 | 0 | 计价 | 按实计算
CLS4-54 | 材料 | 乙供 | C19060801 | 溴百里香草酚蓝(BTB)指示剂 | 瓶 | 1.4393 | 24.32 | 0 | 0 | 计价 | 按实计算
CLS4-54 | 材料 | 乙供 | C19061001 | 石油醚(分析纯) | kg | 3.1836 | 9.37 | 0 | 0 | 计价 | 按实计算
CLS4-54 | 材料 | 乙供 | C19061101 | 铬酸洗液 | kg | 0.5306 | 55.913 | 0 | 0 | 计价 | 按实计算
CLS4-54 | 材料 | 乙供 | C19061201 | 卡尔费休试剂 500ml | 瓶 | 0.1658 | 141.552 | 0 | 0 | 计价 | 按实计算
CLS4-54 | 材料 | 乙供 | C19110301 | 石油液化气 | m³ | 5.306 | 5.978 | 0 | 0 | 计价 | 按实计算
CLS4-54 | 材料 | 乙供 | C19110402 | 氮气(高纯) 20L | 瓶 | 0.7959 | 33.903 | 0 | 0 | 计价 | 按实计算
CLS4-54 | 材料 | 乙供 | C19110502 | 氢气(高纯) 20L | 瓶 | 0.2653 | 34.701 | 0 | 0 | 计价 | 按实计算
CLS4-54 | 材料 | 乙供 | C19110602 | 氩气(高纯) 20L | 瓶 | 0.2653 | 50.854 | 0 | 0 | 计价 | 按实计算
CLS4-54 | 材料 | 乙供 | C19110802 | 色谱用标准混合气体 8L | 瓶 | 0.1327 | 67.365 | 0 | 0 | 计价 | 按实计算
CLS4-54 | 材料 | 乙供 | C19111101 | 压缩空气(干燥) 20L | 瓶 | 0.7959 | 15.631 | 0 | 0 | 计价 | 按实计算
CLS4-54 | 材料 | 乙供 | C21010301 | 蒸馏水 | kg | 98.6039 | 0.203 | 0 | 0 | 计价 | 按实计算
CLS4-54 | 材料 | 乙供 | C22040411 | 无絮棉布 | kg | 43.3013 | 7.846 | 0 | 0 | 计价 | 按实计算
CLS4-54 | 材料 | 乙供 | C22040914 | 专用吸油纸 | 张 | 135.2903 | 2.659 | 0 | 0 | 计价 | 按实计算
CLS4-54 | 材料 | 乙供 | C99010102 | 其他材料费 | 元 | 18.9329 | 1 | 0 | 0 | 计价 | 按实计算
CLS4-54 | 机械 | 乙供 | J14-03-008 | 油耐压试验仪 | 台班 | 0.9884 | 281.866 | 0 | 0 | 计价 | 按实计算
CLS4-54 | 机械 | 乙供 | J14-04-001 | 酸值测试仪 量程 0.001~0.999 mgKOH/g | 台班 | 1.2231 | 148.053 | 0 | 0 | 计价 | 按实计算
CLS4-54 | 机械 | 乙供 | J14-04-003 | 自动张力仪 量程 5~95mN/m | 台班 | 0.8897 | 665.286 | 0 | 0 | 计价 | 按实计算
CLS4-54 | 机械 | 乙供 | J14-04-004 | 介质损耗与体积电阻率试验仪 | 台班 | 2.3721 | 373.676 | 0 | 0 | 计价 | 按实计算
CLS4-54 | 机械 | 乙供 | J14-04-005 | 气相色谱仪 | 台班 | 0.8897 | 519.74 | 0 | 0 | 计价 | 按实计算
CLS4-54 | 机械 | 乙供 | J14-04-008 | 水特性测试仪 | 台班 | 0.9265 | 758.005 | 0 | 0 | 计价 | 按实计算
CLS4-54 | 机械 | 乙供 | J14-04-010 | 闭口闪点测定仪 | 台班 | 0.7412 | 100.535 | 0 | 0 | 计价 | 按实计算
CLS4-54 | 机械 | 乙供 | J14-04-012 | 水浴加热振荡仪(加热水浴) 0~100℃ | 台班 | 0.5931 | 55.515 | 0 | 0 | 计价 | 按实计算
CLS4-54 | 机械 | 乙供 | J17-01-051 | 自动色谱脱气振荡仪 | 台班 | 0.8897 | 11.155 | 0 | 0 | 计价 | 按实计算
CLS4-54 | 机械 | 乙供 | J99-01-099 | 其他机具费 | 元 | 96.6016 | 1 | 0 | 0 | 计价 | 按实计算
CLS4-55 | 人工 | 乙供 | 9102104 | 调试技术工 | 工日 | 68.1688 | 236 | 0 | 0 | 计价 | 按实计算
CLS4-55 | 材料 | 乙供 | C19030201 | 乙醇 | kg | 0.4992 | 4.638 | 0 | 0 | 计价 | 按实计算
CLS4-55 | 材料 | 乙供 | C19030204 | 氢氧化钾乙醇溶液(分析纯) | kg | 0.1238 | 3.169 | 0 | 0 | 计价 | 按实计算
CLS4-55 | 材料 | 乙供 | C19030302 | 丁酮(分析纯) | kg | 0.81 | 7.446 | 0 | 0 | 计价 | 按实计算
CLS4-55 | 材料 | 乙供 | C19060801 | 溴百里香草酚蓝(BTB)指示剂 | 瓶 | 1.3619 | 24.32 | 0 | 0 | 计价 | 按实计算
CLS4-55 | 材料 | 乙供 | C19061001 | 石油醚(分析纯) | kg | 3.4666 | 9.37 | 0 | 0 | 计价 | 按实计算
CLS4-55 | 材料 | 乙供 | C19061101 | 铬酸洗液 | kg | 0.4952 | 55.913 | 0 | 0 | 计价 | 按实计算
CLS4-55 | 材料 | 乙供 | C19061201 | 卡尔费休试剂 500ml | 瓶 | 0.1485 | 141.552 | 0 | 0 | 计价 | 按实计算
CLS4-55 | 材料 | 乙供 | C19110301 | 石油液化气 | m³ | 4.8104 | 5.978 | 0 | 0 | 计价 | 按实计算
CLS4-55 | 材料 | 乙供 | C19110402 | 氮气(高纯) 20L | 瓶 | 1.2381 | 33.903 | 0 | 0 | 计价 | 按实计算
CLS4-55 | 材料 | 乙供 | C19110502 | 氢气(高纯) 20L | 瓶 | 0.4952 | 34.701 | 0 | 0 | 计价 | 按实计算
CLS4-55 | 材料 | 乙供 | C19110602 | 氩气(高纯) 20L | 瓶 | 0.7428 | 50.854 | 0 | 0 | 计价 | 按实计算
CLS4-55 | 材料 | 乙供 | C19110802 | 色谱用标准混合气体 8L | 瓶 | 0.2476 | 67.365 | 0 | 0 | 计价 | 按实计算
CLS4-55 | 材料 | 乙供 | C19111101 | 压缩空气(干燥) 20L | 瓶 | 0.9248 | 15.631 | 0 | 0 | 计价 | 按实计算
CLS4-55 | 材料 | 乙供 | C21010301 | 蒸馏水 | kg | 99.0432 | 0.203 | 0 | 0 | 计价 | 按实计算
CLS4-55 | 材料 | 乙供 | C22040411 | 无絮棉布 | kg | 42.0934 | 7.846 | 0 | 0 | 计价 | 按实计算
CLS4-55 | 材料 | 乙供 | C22040914 | 专用吸油纸 | 张 | 130.103 | 2.659 | 0 | 0 | 计价 | 按实计算
CLS4-55 | 材料 | 乙供 | C99010102 | 其他材料费 | 元 | 19.5238 | 1 | 0 | 0 | 计价 | 按实计算
CLS4-55 | 机械 | 乙供 | J14-03-008 | 油耐压试验仪 | 台班 | 0.8048 | 281.866 | 0 | 0 | 计价 | 按实计算
CLS4-55 | 机械 | 乙供 | J14-04-001 | 酸值测试仪 量程 0.001~0.999 mgKOH/g | 台班 | 1.6095 | 148.053 | 0 | 0 | 计价 | 按实计算
CLS4-55 | 机械 | 乙供 | J14-04-003 | 自动张力仪 量程 5~95mN/m | 台班 | 1.6095 | 665.286 | 0 | 0 | 计价 | 按实计算
CLS4-55 | 机械 | 乙供 | J14-04-004 | 介质损耗与体积电阻率试验仪 | 台班 | 1.9314 | 373.676 | 0 | 0 | 计价 | 按实计算
CLS4-55 | 机械 | 乙供 | J14-04-005 | 气相色谱仪 | 台班 | 3.219 | 519.74 | 0 | 0 | 计价 | 按实计算
CLS4-55 | 机械 | 乙供 | J14-04-008 | 水特性测试仪 | 台班 | 0.8048 | 758.005 | 0 | 0 | 计价 | 按实计算
CLS4-55 | 机械 | 乙供 | J14-04-010 | 闭口闪点测定仪 | 台班 | 0.8048 | 100.535 | 0 | 0 | 计价 | 按实计算
CLS4-55 | 机械 | 乙供 | J14-04-012 | 水浴加热振荡仪(加热水浴) 0~100℃ | 台班 | 0.8048 | 55.515 | 0 | 0 | 计价 | 按实计算
CLS4-55 | 机械 | 乙供 | J14-08-094 | 智能式绝缘油含气量测定仪 | 台班 | 0.1803 | 870.097 | 0 | 0 | 计价 | 按实计算
CLS4-55 | 机械 | 乙供 | J17-01-051 | 自动色谱脱气振荡仪 | 台班 | 3.219 | 11.155 | 0 | 0 | 计价 | 按实计算
CLS4-55 | 机械 | 乙供 | J25-01-001 | 变压器油液颗粒度分析仪 | 台班 | 1.6095 | 763.523 | 0 | 0 | 计价 | 按实计算
CLS4-55 | 机械 | 乙供 | J99-01-099 | 其他机具费 | 元 | 182.6395 | 1 | 0 | 0 | 计价 | 按实计算
CLS4-56 | 人工 | 乙供 | 9102104 | 调试技术工 | 工日 | 75.7431 | 236 | 0 | 0 | 计价 | 按实计算
CLS4-56 | 材料 | 乙供 | C19030201 | 乙醇 | kg | 0.5547 | 4.638 | 0 | 0 | 计价 | 按实计算
CLS4-56 | 材料 | 乙供 | C19030204 | 氢氧化钾乙醇溶液(分析纯) | kg | 0.1376 | 3.169 | 0 | 0 | 计价 | 按实计算
CLS4-56 | 材料 | 乙供 | C19030302 | 丁酮(分析纯) | kg | 0.9 | 7.446 | 0 | 0 | 计价 | 按实计算
CLS4-56 | 材料 | 乙供 | C19060801 | 溴百里香草酚蓝(BTB)指示剂 | 瓶 | 1.5131 | 24.32 | 0 | 0 | 计价 | 按实计算
CLS4-56 | 材料 | 乙供 | C19061001 | 石油醚(分析纯) | kg | 3.8518 | 9.37 | 0 | 0 | 计价 | 按实计算
CLS4-56 | 材料 | 乙供 | C19061101 | 铬酸洗液 | kg | 0.5503 | 55.913 | 0 | 0 | 计价 | 按实计算
CLS4-56 | 材料 | 乙供 | C19061201 | 卡尔费休试剂 500ml | 瓶 | 0.165 | 141.552 | 0 | 0 | 计价 | 按实计算
CLS4-56 | 材料 | 乙供 | C19110301 | 石油液化气 | m³ | 5.345 | 5.978 | 0 | 0 | 计价 | 按实计算
CLS4-56 | 材料 | 乙供 | C19110402 | 氮气(高纯) 20L | 瓶 | 1.3757 | 33.903 | 0 | 0 | 计价 | 按实计算
CLS4-56 | 材料 | 乙供 | C19110502 | 氢气(高纯) 20L | 瓶 | 0.5503 | 34.701 | 0 | 0 | 计价 | 按实计算
CLS4-56 | 材料 | 乙供 | C19110602 | 氩气(高纯) 20L | 瓶 | 0.8253 | 50.854 | 0 | 0 | 计价 | 按实计算
CLS4-56 | 材料 | 乙供 | C19110802 | 色谱用标准混合气体 8L | 瓶 | 0.2751 | 67.365 | 0 | 0 | 计价 | 按实计算
CLS4-56 | 材料 | 乙供 | C19111101 | 压缩空气(干燥) 20L | 瓶 | 1.0275 | 15.631 | 0 | 0 | 计价 | 按实计算
CLS4-56 | 材料 | 乙供 | C21010301 | 蒸馏水 | kg | 110.048 | 0.203 | 0 | 0 | 计价 | 按实计算
CLS4-56 | 材料 | 乙供 | C22040411 | 无絮棉布 | kg | 46.7705 | 7.846 | 0 | 0 | 计价 | 按实计算
CLS4-56 | 材料 | 乙供 | C22040914 | 专用吸油纸 | 张 | 144.5588 | 2.659 | 0 | 0 | 计价 | 按实计算
CLS4-56 | 材料 | 乙供 | C99010102 | 其他材料费 | 元 | 21.6932 | 1 | 0 | 0 | 计价 | 按实计算
CLS4-56 | 机械 | 乙供 | J14-03-008 | 油耐压试验仪 | 台班 | 0.8942 | 281.866 | 0 | 0 | 计价 | 按实计算
CLS4-56 | 机械 | 乙供 | J14-04-001 | 酸值测试仪 量程 0.001~0.999 mgKOH/g | 台班 | 1.7884 | 148.053 | 0 | 0 | 计价 | 按实计算
CLS4-56 | 机械 | 乙供 | J14-04-003 | 自动张力仪 量程 5~95mN/m | 台班 | 1.7884 | 665.286 | 0 | 0 | 计价 | 按实计算
CLS4-56 | 机械 | 乙供 | J14-04-004 | 介质损耗与体积电阻率试验仪 | 台班 | 2.146 | 373.676 | 0 | 0 | 计价 | 按实计算
CLS4-56 | 机械 | 乙供 | J14-04-005 | 气相色谱仪 | 台班 | 3.5766 | 519.74 | 0 | 0 | 计价 | 按实计算
CLS4-56 | 机械 | 乙供 | J14-04-008 | 水特性测试仪 | 台班 | 0.8942 | 758.005 | 0 | 0 | 计价 | 按实计算
CLS4-56 | 机械 | 乙供 | J14-04-010 | 闭口闪点测定仪 | 台班 | 0.8942 | 100.535 | 0 | 0 | 计价 | 按实计算
CLS4-56 | 机械 | 乙供 | J14-04-012 | 水浴加热振荡仪(加热水浴) 0~100℃ | 台班 | 0.8942 | 55.515 | 0 | 0 | 计价 | 按实计算
CLS4-56 | 机械 | 乙供 | J14-08-094 | 智能式绝缘油含气量测定仪 | 台班 | 0.2003 | 870.097 | 0 | 0 | 计价 | 按实计算
CLS4-56 | 机械 | 乙供 | J17-01-051 | 自动色谱脱气振荡仪 | 台班 | 3.5766 | 11.155 | 0 | 0 | 计价 | 按实计算
CLS4-56 | 机械 | 乙供 | J25-01-001 | 变压器油液颗粒度分析仪 | 台班 | 1.7884 | 763.523 | 0 | 0 | 计价 | 按实计算
CLS4-56 | 机械 | 乙供 | J99-01-099 | 其他机具费 | 元 | 202.9332 | 1 | 0 | 0 | 计价 | 按实计算
CLS4-57 | 人工 | 乙供 | 9102104 | 调试技术工 | 工日 | 4.0697 | 236 | 0 | 0 | 计价 | 按实计算
CLS4-57 | 材料 | 乙供 | C19030201 | 乙醇 | kg | 0.0902 | 4.638 | 0 | 0 | 计价 | 按实计算
CLS4-57 | 材料 | 乙供 | C19030204 | 氢氧化钾乙醇溶液(分析纯) | kg | 0.0224 | 3.169 | 0 | 0 | 计价 | 按实计算
CLS4-57 | 材料 | 乙供 | C19030302 | 丁酮(分析纯) | kg | 0.0902 | 7.446 | 0 | 0 | 计价 | 按实计算
CLS4-57 | 材料 | 乙供 | C19060801 | 溴百里香草酚蓝(BTB)指示剂 | 瓶 | 0.2481 | 24.32 | 0 | 0 | 计价 | 按实计算
CLS4-57 | 材料 | 乙供 | C19061001 | 石油醚(分析纯) | kg | 0.4868 | 9.37 | 0 | 0 | 计价 | 按实计算
CLS4-57 | 材料 | 乙供 | C19061201 | 卡尔费休试剂 500ml | 瓶 | 0.0224 | 141.552 | 0 | 0 | 计价 | 按实计算
CLS4-57 | 材料 | 乙供 | C19110301 | 石油液化气 | m³ | 0.9031 | 5.978 | 0 | 0 | 计价 | 按实计算
CLS4-57 | 材料 | 乙供 | C19110402 | 氮气(高纯) 20L | 瓶 | 0.7302 | 33.903 | 0 | 0 | 计价 | 按实计算
CLS4-57 | 材料 | 乙供 | C19110502 | 氢气(高纯) 20L | 瓶 | 0.2434 | 34.701 | 0 | 0 | 计价 | 按实计算
CLS4-57 | 材料 | 乙供 | C19110602 | 氩气(高纯) 20L | 瓶 | 0.2434 | 50.854 | 0 | 0 | 计价 | 按实计算
CLS4-57 | 材料 | 乙供 | C19110802 | 色谱用标准混合气体 8L | 瓶 | 0.1217 | 67.365 | 0 | 0 | 计价 | 按实计算
CLS4-57 | 材料 | 乙供 | C19111101 | 压缩空气(干燥) 20L | 瓶 | 0.7302 | 15.631 | 0 | 0 | 计价 | 按实计算
CLS4-57 | 材料 | 乙供 | C21010301 | 蒸馏水 | kg | 12.1707 | 0.203 | 0 | 0 | 计价 | 按实计算
CLS4-57 | 材料 | 乙供 | C22040411 | 无絮棉布 | kg | 7.3024 | 7.846 | 0 | 0 | 计价 | 按实计算
CLS4-57 | 材料 | 乙供 | C22040914 | 专用吸油纸 | 张 | 17.039 | 2.659 | 0 | 0 | 计价 | 按实计算
CLS4-57 | 材料 | 乙供 | C99010102 | 其他材料费 | 元 | 3.81 | 1 | 0 | 0 | 计价 | 按实计算
CLS4-57 | 机械 | 乙供 | J14-03-008 | 油耐压试验仪 | 台班 | 0.1129 | 281.866 | 0 | 0 | 计价 | 按实计算
CLS4-57 | 机械 | 乙供 | J14-04-001 | 酸值测试仪 量程 0.001~0.999 mgKOH/g | 台班 | 0.2255 | 148.053 | 0 | 0 | 计价 | 按实计算
CLS4-57 | 机械 | 乙供 | J14-04-003 | 自动张力仪 量程 5~95mN/m | 台班 | 0.2255 | 665.286 | 0 | 0 | 计价 | 按实计算
CLS4-57 | 机械 | 乙供 | J14-04-004 | 介质损耗与体积电阻率试验仪 | 台班 | 0.2705 | 373.676 | 0 | 0 | 计价 | 按实计算
CLS4-57 | 机械 | 乙供 | J14-04-005 | 气相色谱仪 | 台班 | 0.6938 | 519.74 | 0 | 0 | 计价 | 按实计算
CLS4-57 | 机械 | 乙供 | J14-04-008 | 水特性测试仪 | 台班 | 0.1129 | 758.005 | 0 | 0 | 计价 | 按实计算
CLS4-57 | 机械 | 乙供 | J14-04-010 | 闭口闪点测定仪 | 台班 | 0.1129 | 100.535 | 0 | 0 | 计价 | 按实计算
CLS4-57 | 机械 | 乙供 | J14-04-012 | 水浴加热振荡仪(加热水浴) 0~100℃ | 台班 | 0.1129 | 55.515 | 0 | 0 | 计价 | 按实计算
CLS4-57 | 机械 | 乙供 | J17-01-051 | 自动色谱脱气振荡仪 | 台班 | 0.6938 | 11.155 | 0 | 0 | 计价 | 按实计算
CLS4-57 | 机械 | 乙供 | J99-01-099 | 其他机具费 | 元 | 23.64 | 1 | 0 | 0 | 计价 | 按实计算
CLS4-58 | 人工 | 乙供 | 9102104 | 调试技术工 | 工日 | 19.7923 | 236 | 0 | 0 | 计价 | 按实计算
CLS4-58 | 材料 | 乙供 | C18040901 | 聚四氟乙烯塑料薄膜 0.5mm | kg | 74.5232 | 13.96 | 0 | 0 | 计价 | 按实计算
CLS4-58 | 材料 | 乙供 | C18060104 | 塑料带防辐照聚乙烯 20mm×40m | 卷 | 59.6186 | 4.081 | 0 | 0 | 计价 | 按实计算
CLS4-58 | 材料 | 乙供 | C22031702 | 取样瓶(袋) | 个 | 0.2981 | 4.355 | 0 | 0 | 计价 | 按实计算
CLS4-58 | 材料 | 乙供 | C99010102 | 其他材料费 | 元 | 25.6989 | 1 | 0 | 0 | 计价 | 按实计算
CLS4-58 | 机械 | 乙供 | J14-04-007 | SF₆微水分析仪 | 台班 | 2.9809 | 190.095 | 0 | 0 | 计价 | 按实计算
CLS4-58 | 机械 | 乙供 | J14-04-014 | 定量检漏仪 | 台班 | 3.0405 | 346.815 | 0 | 0 | 计价 | 按实计算
CLS4-58 | 机械 | 乙供 | J14-04-015 | 定性检漏仪 | 台班 | 6.0215 | 43.845 | 0 | 0 | 计价 | 按实计算
CLS4-58 | 机械 | 乙供 | J14-08-268 | 高精度温湿度表 | 台班 | 2.6084 | 33.165 | 0 | 0 | 计价 | 按实计算
CLS4-58 | 机械 | 乙供 | J25-01-016 | SF₆纯度分析仪 | 台班 | 2.422 | 197.925 | 0 | 0 | 计价 | 按实计算
CLS4-58 | 机械 | 乙供 | J25-01-017 | SF₆组分测试仪 | 台班 | 4.5459 | 381.015 | 0 | 0 | 计价 | 按实计算
CLS4-58 | 机械 | 乙供 | J99-01-099 | 其他机具费 | 元 | 125.4929 | 1 | 0 | 0 | 计价 | 按实计算
CLS4-59 | 人工 | 乙供 | 9102104 | 调试技术工 | 工日 | 35.3761 | 236 | 0 | 0 | 计价 | 按实计算
CLS4-59 | 材料 | 乙供 | C18040901 | 聚四氟乙烯塑料薄膜 0.5mm | kg | 106.9682 | 13.96 | 0 | 0 | 计价 | 按实计算
CLS4-59 | 材料 | 乙供 | C18060104 | 塑料带防辐照聚乙烯 20mm×40m | 卷 | 85.5745 | 4.081 | 0 | 0 | 计价 | 按实计算
CLS4-59 | 材料 | 乙供 | C22031702 | 取样瓶(袋) | 个 | 0.4279 | 4.355 | 0 | 0 | 计价 | 按实计算
CLS4-59 | 材料 | 乙供 | C99010102 | 其他材料费 | 元 | 26.4298 | 1 | 0 | 0 | 计价 | 按实计算
CLS4-59 | 机械 | 乙供 | J14-04-007 | SF₆微水分析仪 | 台班 | 4.9673 | 190.095 | 0 | 0 | 计价 | 按实计算
CLS4-59 | 机械 | 乙供 | J14-04-014 | 定量检漏仪 | 台班 | 5.0666 | 346.815 | 0 | 0 | 计价 | 按实计算
CLS4-59 | 机械 | 乙供 | J14-04-015 | 定性检漏仪 | 台班 | 10.0339 | 43.845 | 0 | 0 | 计价 | 按实计算
CLS4-59 | 机械 | 乙供 | J14-08-268 | 高精度温湿度表 | 台班 | 4.3465 | 33.165 | 0 | 0 | 计价 | 按实计算
CLS4-59 | 机械 | 乙供 | J25-01-016 | SF₆纯度分析仪 | 台班 | 4.0359 | 197.925 | 0 | 0 | 计价 | 按实计算
CLS4-59 | 机械 | 乙供 | J25-01-017 | SF₆组分测试仪 | 台班 | 7.5751 | 381.015 | 0 | 0 | 计价 | 按实计算
CLS4-59 | 机械 | 乙供 | J99-01-099 | 其他机具费 | 元 | 209.1166 | 1 | 0 | 0 | 计价 | 按实计算
CLS4-60 | 人工 | 乙供 | 9102104 | 调试技术工 | 工日 | 10.9958 | 236 | 0 | 0 | 计价 | 按实计算
CLS4-60 | 材料 | 乙供 | C18040901 | 聚四氟乙烯塑料薄膜 0.5mm | kg | 41.4018 | 13.96 | 0 | 0 | 计价 | 按实计算
CLS4-60 | 材料 | 乙供 | C18060104 | 塑料带防辐照聚乙烯 20mm×40m | 卷 | 33.1214 | 4.081 | 0 | 0 | 计价 | 按实计算
CLS4-60 | 材料 | 乙供 | C22031702 | 取样瓶(袋) | 个 | 0.1656 | 4.355 | 0 | 0 | 计价 | 按实计算
CLS4-60 | 材料 | 乙供 | C99010102 | 其他材料费 | 元 | 14.2772 | 1 | 0 | 0 | 计价 | 按实计算
CLS4-60 | 机械 | 乙供 | J14-04-007 | SF₆微水分析仪 | 台班 | 1.6561 | 190.095 | 0 | 0 | 计价 | 按实计算
CLS4-60 | 机械 | 乙供 | J14-04-014 | 定量检漏仪 | 台班 | 1.6892 | 346.815 | 0 | 0 | 计价 | 按实计算
CLS4-60 | 机械 | 乙供 | J14-04-015 | 定性检漏仪 | 台班 | 3.3453 | 43.845 | 0 | 0 | 计价 | 按实计算
CLS4-60 | 机械 | 乙供 | J14-08-268 | 高精度温湿度表 | 台班 | 1.4491 | 33.165 | 0 | 0 | 计价 | 按实计算
CLS4-60 | 机械 | 乙供 | J25-01-016 | SF₆纯度分析仪 | 台班 | 1.3456 | 197.925 | 0 | 0 | 计价 | 按实计算
CLS4-60 | 机械 | 乙供 | J25-01-017 | SF₆组分测试仪 | 台班 | 2.5255 | 381.015 | 0 | 0 | 计价 | 按实计算
CLS4-60 | 机械 | 乙供 | J99-01-099 | 其他机具费 | 元 | 69.7191 | 1 | 0 | 0 | 计价 | 按实计算
CLS4-61 | 人工 | 乙供 | 9102104 | 调试技术工 | 工日 | 17.9728 | 236 | 0 | 0 | 计价 | 按实计算
CLS4-61 | 材料 | 乙供 | C18040901 | 聚四氟乙烯塑料薄膜 0.5mm | kg | 54.3449 | 13.96 | 0 | 0 | 计价 | 按实计算
CLS4-61 | 材料 | 乙供 | C18060104 | 塑料带防辐照聚乙烯 20mm×40m | 卷 | 43.476 | 4.081 | 0 | 0 | 计价 | 按实计算
CLS4-61 | 材料 | 乙供 | C22031702 | 取样瓶(袋) | 个 | 0.2174 | 4.355 | 0 | 0 | 计价 | 按实计算
CLS4-61 | 材料 | 乙供 | C99010102 | 其他材料费 | 元 | 13.4276 | 1 | 0 | 0 | 计价 | 按实计算
CLS4-61 | 机械 | 乙供 | J14-04-007 | SF₆微水分析仪 | 台班 | 2.5239 | 190.095 | 0 | 0 | 计价 | 按实计算
CLS4-61 | 机械 | 乙供 | J14-04-014 | 定量检漏仪 | 台班 | 2.574 | 346.815 | 0 | 0 | 计价 | 按实计算
CLS4-61 | 机械 | 乙供 | J14-04-015 | 定性检漏仪 | 台班 | 5.0978 | 43.845 | 0 | 0 | 计价 | 按实计算
CLS4-61 | 机械 | 乙供 | J14-08-268 | 高精度温湿度表 | 台班 | 2.2083 | 33.165 | 0 | 0 | 计价 | 按实计算
CLS4-61 | 机械 | 乙供 | J25-01-016 | SF₆纯度分析仪 | 台班 | 2.0507 | 197.925 | 0 | 0 | 计价 | 按实计算
CLS4-61 | 机械 | 乙供 | J25-01-017 | SF₆组分测试仪 | 台班 | 3.8485 | 381.015 | 0 | 0 | 计价 | 按实计算
CLS4-61 | 机械 | 乙供 | J99-01-099 | 其他机具费 | 元 | 106.2436 | 1 | 0 | 0 | 计价 | 按实计算
CLS4-62 | 人工 | 乙供 | 9102104 | 调试技术工 | 工日 | 7.4023 | 236 | 0 | 0 | 计价 | 按实计算
CLS4-62 | 材料 | 乙供 | C18040901 | 聚四氟乙烯塑料薄膜 0.5mm | kg | 27.8717 | 13.96 | 0 | 0 | 计价 | 按实计算
CLS4-62 | 材料 | 乙供 | C18060104 | 塑料带防辐照聚乙烯 20mm×40m | 卷 | 22.2974 | 4.081 | 0 | 0 | 计价 | 按实计算
CLS4-62 | 材料 | 乙供 | C22031702 | 取样瓶(袋) | 个 | 0.1116 | 4.355 | 0 | 0 | 计价 | 按实计算
CLS4-62 | 材料 | 乙供 | C99010102 | 其他材料费 | 元 | 9.6114 | 1 | 0 | 0 | 计价 | 按实计算
CLS4-62 | 机械 | 乙供 | J14-04-007 | SF₆微水分析仪 | 台班 | 1.1149 | 190.095 | 0 | 0 | 计价 | 按实计算
CLS4-62 | 机械 | 乙供 | J14-04-014 | 定量检漏仪 | 台班 | 1.1371 | 346.815 | 0 | 0 | 计价 | 按实计算
CLS4-62 | 机械 | 乙供 | J14-04-015 | 定性检漏仪 | 台班 | 2.2521 | 43.845 | 0 | 0 | 计价 | 按实计算
CLS4-62 | 机械 | 乙供 | J14-08-268 | 高精度温湿度表 | 台班 | 0.9755 | 33.165 | 0 | 0 | 计价 | 按实计算
CLS4-62 | 机械 | 乙供 | J25-01-016 | SF₆纯度分析仪 | 台班 | 0.9058 | 197.925 | 0 | 0 | 计价 | 按实计算
CLS4-62 | 机械 | 乙供 | J25-01-017 | SF₆组分测试仪 | 台班 | 1.7001 | 381.015 | 0 | 0 | 计价 | 按实计算
CLS4-62 | 机械 | 乙供 | J99-01-099 | 其他机具费 | 元 | 46.9332 | 1 | 0 | 0 | 计价 | 按实计算
CLS4-63 | 人工 | 乙供 | 9102104 | 调试技术工 | 工日 | 11.8801 | 236 | 0 | 0 | 计价 | 按实计算
CLS4-63 | 材料 | 乙供 | C18040901 | 聚四氟乙烯塑料薄膜 0.5mm | kg | 35.9226 | 13.96 | 0 | 0 | 计价 | 按实计算
CLS4-63 | 材料 | 乙供 | C18060104 | 塑料带防辐照聚乙烯 20mm×40m | 卷 | 26.1255 | 4.081 | 0 | 0 | 计价 | 按实计算
CLS4-63 | 材料 | 乙供 | C22031702 | 取样瓶(袋) | 个 | 0.1437 | 4.355 | 0 | 0 | 计价 | 按实计算
CLS4-63 | 材料 | 乙供 | C99010102 | 其他材料费 | 元 | 8.723 | 1 | 0 | 0 | 计价 | 按实计算
CLS4-63 | 机械 | 乙供 | J14-04-007 | SF₆微水分析仪 | 台班 | 1.6683 | 190.095 | 0 | 0 | 计价 | 按实计算
CLS4-63 | 机械 | 乙供 | J14-04-014 | 定量检漏仪 | 台班 | 1.7016 | 346.815 | 0 | 0 | 计价 | 按实计算
CLS4-63 | 机械 | 乙供 | J14-04-015 | 定性检漏仪 | 台班 | 3.3699 | 43.845 | 0 | 0 | 计价 | 按实计算
CLS4-63 | 机械 | 乙供 | J14-08-268 | 高精度温湿度表 | 台班 | 1.4597 | 33.165 | 0 | 0 | 计价 | 按实计算
CLS4-63 | 机械 | 乙供 | J25-01-016 | SF₆纯度分析仪 | 台班 | 1.3555 | 197.925 | 0 | 0 | 计价 | 按实计算
CLS4-63 | 机械 | 乙供 | J25-01-017 | SF₆组分测试仪 | 台班 | 2.544 | 381.015 | 0 | 0 | 计价 | 按实计算
CLS4-63 | 机械 | 乙供 | J99-01-099 | 其他机具费 | 元 | 70.2309 | 1 | 0 | 0 | 计价 | 按实计算
CLS4-64 | 人工 | 乙供 | 9102104 | 调试技术工 | 工日 | 11.2694 | 236 | 0 | 0 | 计价 | 按实计算
CLS4-64 | 材料 | 乙供 | C18040901 | 聚四氟乙烯塑料薄膜 0.5mm | kg | 42.4315 | 13.96 | 0 | 0 | 计价 | 按实计算
CLS4-64 | 材料 | 乙供 | C18060104 | 塑料带防辐照聚乙烯 20mm×40m | 卷 | 33.9453 | 4.081 | 0 | 0 | 计价 | 按实计算
CLS4-64 | 材料 | 乙供 | C22031702 | 取样瓶(袋) | 个 | 0.1696 | 4.355 | 0 | 0 | 计价 | 按实计算
CLS4-64 | 材料 | 乙供 | C99010102 | 其他材料费 | 元 | 14.6323 | 1 | 0 | 0 | 计价 | 按实计算
CLS4-64 | 机械 | 乙供 | J14-04-007 | SF₆微水分析仪 | 台班 | 1.6973 | 190.095 | 0 | 0 | 计价 | 按实计算
CLS4-64 | 机械 | 乙供 | J14-04-014 | 定量检漏仪 | 台班 | 1.7312 | 346.815 | 0 | 0 | 计价 | 按实计算
CLS4-64 | 机械 | 乙供 | J14-04-015 | 定性检漏仪 | 台班 | 3.4286 | 43.845 | 0 | 0 | 计价 | 按实计算
CLS4-64 | 机械 | 乙供 | J14-08-268 | 高精度温湿度表 | 台班 | 1.485 | 33.165 | 0 | 0 | 计价 | 按实计算
CLS4-64 | 机械 | 乙供 | J25-01-016 | SF₆纯度分析仪 | 台班 | 1.379 | 197.925 | 0 | 0 | 计价 | 按实计算
CLS4-64 | 机械 | 乙供 | J25-01-017 | SF₆组分测试仪 | 台班 | 2.5883 | 381.015 | 0 | 0 | 计价 | 按实计算
CLS4-64 | 机械 | 乙供 | J99-01-099 | 其他机具费 | 元 | 71.4525 | 1 | 0 | 0 | 计价 | 按实计算
CLS4-65 | 人工 | 乙供 | 9102104 | 调试技术工 | 工日 | 3.5372 | 236 | 0 | 0 | 计价 | 按实计算
CLS4-65 | 材料 | 乙供 | C18040901 | 聚四氟乙烯塑料薄膜 0.5mm | kg | 13.3693 | 13.96 | 0 | 0 | 计价 | 按实计算
CLS4-65 | 材料 | 乙供 | C18060104 | 塑料带防辐照聚乙烯 20mm×40m | 卷 | 10.6955 | 4.081 | 0 | 0 | 计价 | 按实计算
CLS4-65 | 材料 | 乙供 | C22031702 | 取样瓶(袋) | 个 | 0.0535 | 4.355 | 0 | 0 | 计价 | 按实计算
CLS4-65 | 材料 | 乙供 | C99010102 | 其他材料费 | 元 | 3.0029 | 1 | 0 | 0 | 计价 | 按实计算
CLS4-65 | 机械 | 乙供 | J14-04-007 | SF₆微水分析仪 | 台班 | 0.4776 | 190.095 | 0 | 0 | 计价 | 按实计算
CLS4-65 | 机械 | 乙供 | J14-04-014 | 定量检漏仪 | 台班 | 0.4871 | 346.815 | 0 | 0 | 计价 | 按实计算
CLS4-65 | 机械 | 乙供 | J14-04-015 | 定性检漏仪 | 台班 | 0.9648 | 43.845 | 0 | 0 | 计价 | 按实计算
CLS4-65 | 机械 | 乙供 | J14-08-268 | 高精度温湿度表 | 台班 | 0.4179 | 33.165 | 0 | 0 | 计价 | 按实计算
CLS4-65 | 机械 | 乙供 | J25-01-016 | SF₆纯度分析仪 | 台班 | 0.3881 | 197.925 | 0 | 0 | 计价 | 按实计算
CLS4-65 | 机械 | 乙供 | J25-01-017 | SF₆组分测试仪 | 台班 | 0.7283 | 381.015 | 0 | 0 | 计价 | 按实计算
CLS4-65 | 机械 | 乙供 | J99-01-099 | 其他机具费 | 元 | 20.1058 | 1 | 0 | 0 | 计价 | 按实计算
CLS4-66 | 人工 | 乙供 | 9102104 | 调试技术工 | 工日 | 4.2969 | 236 | 0 | 0 | 计价 | 按实计算
CLS4-66 | 材料 | 乙供 | C16120113 | 高纯度氦气 1MPa,25L | 瓶 | 0.5351 | 219.528 | 0 | 0 | 计价 | 按实计算
CLS4-66 | 材料 | 乙供 | C17021101 | 羧甲基纤维素 | kg | 0.2141 | 11.188 | 0 | 0 | 计价 | 按实计算
CLS4-66 | 材料 | 乙供 | C19030201 | 乙醇 | kg | 3.2113 | 4.638 | 0 | 0 | 计价 | 按实计算
CLS4-66 | 材料 | 乙供 | C19030401 | 四氯化碳 95% | kg | 10.7046 | 10.82 | 0 | 0 | 计价 | 按实计算
CLS4-66 | 材料 | 乙供 | C19040101 | 硫酸纯度 38% | kg | 1.3408 | 0.974 | 0 | 0 | 计价 | 按实计算
CLS4-66 | 材料 | 乙供 | C19040201 | 氢氧化钠(烧碱) 99.5% | kg | 0.5351 | 2.67 | 0 | 0 | 计价 | 按实计算
CLS4-66 | 材料 | 乙供 | C19050701 | 氟化钠 94% | kg | 0.107 | 3.385 | 0 | 0 | 计价 | 按实计算
CLS4-66 | 材料 | 乙供 | C19110101 | 氧气 | m³ | 2.6762 | 4.848 | 0 | 0 | 计价 | 按实计算
CLS4-66 | 材料 | 乙供 | C19110401 | 氮气 | m³ | 1.6057 | 2.622 | 0 | 0 | 计价 | 按实计算
CLS4-66 | 材料 | 乙供 | C99010102 | 其他材料费 | 元 | 6.3875 | 1 | 0 | 0 | 计价 | 按实计算
CLS4-66 | 机械 | 乙供 | J14-04-005 | 气相色谱仪 | 台班 | 0.6317 | 519.74 | 0 | 0 | 计价 | 按实计算
CLS4-66 | 机械 | 乙供 | J14-04-007 | SF₆微水分析仪 | 台班 | 0.7105 | 190.095 | 0 | 0 | 计价 | 按实计算
CLS4-66 | 机械 | 乙供 | J14-08-148 | 红外光谱仪 | 台班 | 1.2632 | 3039.429 | 0 | 0 | 计价 | 按实计算
CLS4-66 | 机械 | 乙供 | J99-01-099 | 其他机具费 | 元 | 129.0837 | 1 | 0 | 0 | 计价 | 按实计算
CLS4-67 | 人工 | 乙供 | 9102104 | 调试技术工 | 工日 | 0.35 | 236 | 0 | 0 | 计价 | 按实计算
CLS4-67 | 机械 | 乙供 | J14-01-044 | 三相电能表现场校验仪 | 台班 | 0.1386 | 627.566 | 0 | 0 | 计价 | 按实计算
CLS4-67 | 机械 | 乙供 | J15-01-066 | 功能检测分析平台(电脑) | 台班 | 0.378 | 31.983 | 0 | 0 | 计价 | 按实计算
CLS4-67 | 机械 | 乙供 | J99-01-099 | 其他机具费 | 元 | 2.9721 | 1 | 0 | 0 | 计价 | 按实计算
CLS4-68 | 人工 | 乙供 | 9102104 | 调试技术工 | 工日 | 1.848 | 236 | 0 | 0 | 计价 | 按实计算
CLS4-68 | 机械 | 乙供 | J14-01-044 | 三相电能表现场校验仪 | 台班 | 1.218 | 627.566 | 0 | 0 | 计价 | 按实计算
CLS4-68 | 机械 | 乙供 | J15-01-066 | 功能检测分析平台(电脑) | 台班 | 1.631 | 31.983 | 0 | 0 | 计价 | 按实计算
CLS4-68 | 机械 | 乙供 | J99-01-099 | 其他机具费 | 元 | 24.4962 | 1 | 0 | 0 | 计价 | 按实计算
CLS4-69 | 人工 | 乙供 | 9102104 | 调试技术工 | 工日 | 1.848 | 236 | 0 | 0 | 计价 | 按实计算
CLS4-69 | 机械 | 乙供 | J14-06-001 | 数字化电能表校验仪 | 台班 | 0.525 | 836.496 | 0 | 0 | 计价 | 按实计算
CLS4-69 | 机械 | 乙供 | J15-01-066 | 功能检测分析平台(电脑) | 台班 | 0.525 | 31.983 | 0 | 0 | 计价 | 按实计算
CLS4-69 | 机械 | 乙供 | J99-01-099 | 其他机具费 | 元 | 13.6785 | 1 | 0 | 0 | 计价 | 按实计算
CLS4-70 | 人工 | 乙供 | 9102104 | 调试技术工 | 工日 | 2.59 | 236 | 0 | 0 | 计价 | 按实计算
CLS4-70 | 机械 | 乙供 | J14-06-001 | 数字化电能表校验仪 | 台班 | 1.61 | 836.496 | 0 | 0 | 计价 | 按实计算
CLS4-70 | 机械 | 乙供 | J15-01-066 | 功能检测分析平台(电脑) | 台班 | 1.61 | 31.983 | 0 | 0 | 计价 | 按实计算
CLS4-70 | 机械 | 乙供 | J99-01-099 | 其他机具费 | 元 | 41.9475 | 1 | 0 | 0 | 计价 | 按实计算
CLS4-71 | 人工 | 乙供 | 9102104 | 调试技术工 | 工日 | 0.9284 | 236 | 0 | 0 | 计价 | 按实计算
CLS4-71 | 材料 | 乙供 | C22040471 | 聚四氟乙烯生料带 | 卷 | 0.1488 | 3.953 | 0 | 0 | 计价 | 按实计算
CLS4-71 | 材料 | 乙供 | C99010102 | 其他材料费 | 元 | 0.0118 | 1 | 0 | 0 | 计价 | 按实计算
CLS4-71 | 机械 | 乙供 | J14-03-021 | SF₆密度继电器校验仪 | 台班 | 0.3392 | 186.615 | 0 | 0 | 计价 | 按实计算
CLS4-71 | 机械 | 乙供 | J99-01-099 | 其他机具费 | 元 | 1.899 | 1 | 0 | 0 | 计价 | 按实计算
CLS4-72 | 人工 | 乙供 | 9102104 | 调试技术工 | 工日 | 1.9895 | 236 | 0 | 0 | 计价 | 按实计算
CLS4-72 | 材料 | 乙供 | C22040471 | 聚四氟乙烯生料带 | 卷 | 0.3188 | 3.953 | 0 | 0 | 计价 | 按实计算
CLS4-72 | 材料 | 乙供 | C99010102 | 其他材料费 | 元 | 0.0252 | 1 | 0 | 0 | 计价 | 按实计算
CLS4-72 | 机械 | 乙供 | J14-07-007 | 气体继电器校验装置 | 台班 | 0.7268 | 595.936 | 0 | 0 | 计价 | 按实计算
CLS4-72 | 机械 | 乙供 | J99-01-099 | 其他机具费 | 元 | 12.9938 | 1 | 0 | 0 | 计价 | 按实计算
CLS4-73 | 人工 | 乙供 | 9102104 | 调试技术工 | 工日 | 2.7 | 236 | 0 | 0 | 计价 | 按实计算
CLS4-73 | 材料 | 乙供 | C22040471 | 聚四氟乙烯生料带 | 卷 | 0.24 | 3.953 | 0 | 0 | 计价 | 按实计算
CLS4-73 | 材料 | 乙供 | C99010102 | 其他材料费 | 元 | 0.019 | 1 | 0 | 0 | 计价 | 按实计算
CLS4-73 | 机械 | 乙供 | J14-07-006 | 压力释放阀校验装置 | 台班 | 0.646 | 271.455 | 0 | 0 | 计价 | 按实计算
CLS4-73 | 机械 | 乙供 | J99-01-099 | 其他机具费 | 元 | 5.2608 | 1 | 0 | 0 | 计价 | 按实计算
CLS4-74 | 人工 | 乙供 | 9102104 | 调试技术工 | 工日 | 1.1719 | 236 | 0 | 0 | 计价 | 按实计算
CLS4-74 | 机械 | 乙供 | J14-07-002 | 二等铂电阻温度计标准装置 | 台班 | 0.75 | 234.465 | 0 | 0 | 计价 | 按实计算
CLS4-74 | 机械 | 乙供 | J14-07-003 | 绕组温度计测试装置 | 台班 | 0.6056 | 149.715 | 0 | 0 | 计价 | 按实计算
CLS4-74 | 机械 | 乙供 | J15-01-085 | 精密压力表(压力式温度计校验) | 台班 | 0.6056 | 37.065 | 0 | 0 | 计价 | 按实计算
CLS4-74 | 机械 | 乙供 | J99-01-099 | 其他机具费 | 元 | 8.6689 | 1 | 0 | 0 | 计价 | 按实计算
CLS4-75 | 人工 | 乙供 | 9102104 | 调试技术工 | 工日 | 0.192 | 236 | 0 | 0 | 计价 | 按实计算
CLS4-75 | 材料 | 乙供 | C16010101 | 裸铜线 4mm² | kg | 0.0304 | 53.74 | 0 | 0 | 计价 | 按实计算
CLS4-75 | 材料 | 乙供 | C16010201 | 裸铜绞线 TJ6mm² | kg | 0.0304 | 61.008 | 0 | 0 | 计价 | 按实计算
CLS4-75 | 材料 | 乙供 | C16011100 | 铜芯绝缘导线 | m | 0.0304 | 2.796 | 0 | 0 | 计价 | 按实计算
CLS4-75 | 材料 | 乙供 | C99010102 | 其他材料费 | 元 | 0.0715 | 1 | 0 | 0 | 计价 | 按实计算
CLS4-75 | 机械 | 乙供 | J14-08-241 | 标准电流互感器 HL51-3S | 台班 | 0.0555 | 567.845 | 0 | 0 | 计价 | 按实计算
CLS4-75 | 机械 | 乙供 | J14-08-244 | 全功能互感器校验仪 HEW99 | 台班 | 0.0555 | 230.146 | 0 | 0 | 计价 | 按实计算
CLS4-75 | 机械 | 乙供 | J14-08-245 | 现场电流互感器负载箱 HL04-4 | 台班 | 0.0555 | 77.425 | 0 | 0 | 计价 | 按实计算
CLS4-75 | 机械 | 乙供 | J14-08-247 | 升流器 | 台班 | 0.0555 | 389.525 | 0 | 0 | 计价 | 按实计算
CLS4-75 | 机械 | 乙供 | J14-08-250 | 电流互感器现场检验用三相逆变电源 HT-120 | 台班 | 0.0555 | 735.325 | 0 | 0 | 计价 | 按实计算
CLS4-75 | 机械 | 乙供 | J14-08-253 | 220kV电力互感器计量专用车 | 台班 | 0.0555 | 4939.84 | 0 | 0 | 计价 | 按实计算
CLS4-75 | 机械 | 乙供 | J14-08-282 | 补偿电容器 | 台班 | 0.0555 | 36.87 | 0 | 0 | 计价 | 按实计算
CLS4-75 | 机械 | 乙供 | J99-01-099 | 其他机具费 | 元 | 11.6167 | 1 | 0 | 0 | 计价 | 按实计算
CLS4-76 | 人工 | 乙供 | 9102104 | 调试技术工 | 工日 | 0.2744 | 236 | 0 | 0 | 计价 | 按实计算
CLS4-76 | 材料 | 乙供 | C16010101 | 裸铜线 4mm² | kg | 0.0608 | 53.74 | 0 | 0 | 计价 | 按实计算
CLS4-76 | 材料 | 乙供 | C16010201 | 裸铜绞线 TJ6mm² | kg | 0.0608 | 61.008 | 0 | 0 | 计价 | 按实计算
CLS4-76 | 材料 | 乙供 | C16011100 | 铜芯绝缘导线 | m | 0.0608 | 2.796 | 0 | 0 | 计价 | 按实计算
CLS4-76 | 材料 | 乙供 | C99010102 | 其他材料费 | 元 | 0.1429 | 1 | 0 | 0 | 计价 | 按实计算
CLS4-76 | 机械 | 乙供 | J14-08-241 | 标准电流互感器 HL51-3S | 台班 | 0.0802 | 567.845 | 0 | 0 | 计价 | 按实计算
CLS4-76 | 机械 | 乙供 | J14-08-244 | 全功能互感器校验仪 HEW99 | 台班 | 0.0802 | 230.146 | 0 | 0 | 计价 | 按实计算
CLS4-76 | 机械 | 乙供 | J14-08-245 | 现场电流互感器负载箱 HL04-4 | 台班 | 0.0802 | 77.425 | 0 | 0 | 计价 | 按实计算
CLS4-76 | 机械 | 乙供 | J14-08-247 | 升流器 | 台班 | 0.0802 | 389.525 | 0 | 0 | 计价 | 按实计算
CLS4-76 | 机械 | 乙供 | J14-08-250 | 电流互感器现场检验用三相逆变电源 HT-120 | 台班 | 0.0802 | 735.325 | 0 | 0 | 计价 | 按实计算
CLS4-76 | 机械 | 乙供 | J14-08-253 | 220kV电力互感器计量专用车 | 台班 | 0.0802 | 4939.84 | 0 | 0 | 计价 | 按实计算
CLS4-76 | 机械 | 乙供 | J14-08-282 | 补偿电容器 | 台班 | 0.0802 | 36.87 | 0 | 0 | 计价 | 按实计算
CLS4-76 | 机械 | 乙供 | J99-01-099 | 其他机具费 | 元 | 16.7866 | 1 | 0 | 0 | 计价 | 按实计算
CLS4-77 | 人工 | 乙供 | 9102104 | 调试技术工 | 工日 | 0.4117 | 236 | 0 | 0 | 计价 | 按实计算
CLS4-77 | 材料 | 乙供 | C16010101 | 裸铜线 4mm² | kg | 0.1216 | 53.74 | 0 | 0 | 计价 | 按实计算
CLS4-77 | 材料 | 乙供 | C16010201 | 裸铜绞线 TJ6mm² | kg | 0.1216 | 61.008 | 0 | 0 | 计价 | 按实计算
CLS4-77 | 材料 | 乙供 | C16011100 | 铜芯绝缘导线 | m | 0.1216 | 2.796 | 0 | 0 | 计价 | 按实计算
CLS4-77 | 材料 | 乙供 | C99010102 | 其他材料费 | 元 | 0.2859 | 1 | 0 | 0 | 计价 | 按实计算
CLS4-77 | 机械 | 乙供 | J14-08-241 | 标准电流互感器 HL51-3S | 台班 | 0.107 | 567.845 | 0 | 0 | 计价 | 按实计算
CLS4-77 | 机械 | 乙供 | J14-08-244 | 全功能互感器校验仪 HEW99 | 台班 | 0.107 | 230.146 | 0 | 0 | 计价 | 按实计算
CLS4-77 | 机械 | 乙供 | J14-08-245 | 现场电流互感器负载箱 HL04-4 | 台班 | 0.107 | 77.425 | 0 | 0 | 计价 | 按实计算
CLS4-77 | 机械 | 乙供 | J14-08-247 | 升流器 | 台班 | 0.107 | 389.525 | 0 | 0 | 计价 | 按实计算
CLS4-77 | 机械 | 乙供 | J14-08-250 | 电流互感器现场检验用三相逆变电源 HT-120 | 台班 | 0.107 | 735.325 | 0 | 0 | 计价 | 按实计算
CLS4-77 | 机械 | 乙供 | J14-08-253 | 220kV电力互感器计量专用车 | 台班 | 0.107 | 4939.84 | 0 | 0 | 计价 | 按实计算
CLS4-77 | 机械 | 乙供 | J14-08-282 | 补偿电容器 | 台班 | 0.107 | 36.87 | 0 | 0 | 计价 | 按实计算
CLS4-77 | 机械 | 乙供 | J99-01-099 | 其他机具费 | 元 | 22.3961 | 1 | 0 | 0 | 计价 | 按实计算
CLS4-78 | 人工 | 乙供 | 9102104 | 调试技术工 | 工日 | 0.6861 | 236 | 0 | 0 | 计价 | 按实计算
CLS4-78 | 材料 | 乙供 | C16010101 | 裸铜线 4mm² | kg | 0.1824 | 53.74 | 0 | 0 | 计价 | 按实计算
CLS4-78 | 材料 | 乙供 | C16010201 | 裸铜绞线 TJ6mm² | kg | 0.1824 | 61.008 | 0 | 0 | 计价 | 按实计算
CLS4-78 | 材料 | 乙供 | C16011100 | 铜芯绝缘导线 | m | 0.1824 | 2.796 | 0 | 0 | 计价 | 按实计算
CLS4-78 | 材料 | 乙供 | C99010102 | 其他材料费 | 元 | 0.4288 | 1 | 0 | 0 | 计价 | 按实计算
CLS4-78 | 机械 | 乙供 | J03-01-036 | 汽车式起重机 起重量 16t | 台班 | 0.0802 | 1070.929 | 0 | 0 | 计价 | 按实计算
CLS4-78 | 机械 | 乙供 | J04-01-008 | 载重汽车 25t | 台班 | 0.0802 | 1037.423 | 0 | 0 | 计价 | 按实计算
CLS4-78 | 机械 | 乙供 | J13-01-056 | 高空作业车 30m以内 | 台班 | 0.0535 | 1493.285 | 0 | 0 | 计价 | 按实计算
CLS4-78 | 机械 | 乙供 | J14-08-241 | 标准电流互感器 HL51-3S | 台班 | 0.214 | 567.845 | 0 | 0 | 计价 | 按实计算
CLS4-78 | 机械 | 乙供 | J14-08-244 | 全功能互感器校验仪 HEW99 | 台班 | 0.214 | 230.146 | 0 | 0 | 计价 | 按实计算
CLS4-78 | 机械 | 乙供 | J14-08-245 | 现场电流互感器负载箱 HL04-4 | 台班 | 0.214 | 77.425 | 0 | 0 | 计价 | 按实计算
CLS4-78 | 机械 | 乙供 | J14-08-247 | 升流器 | 台班 | 0.214 | 389.525 | 0 | 0 | 计价 | 按实计算
CLS4-78 | 机械 | 乙供 | J14-08-250 | 电流互感器现场检验用三相逆变电源 HT-120 | 台班 | 0.214 | 735.325 | 0 | 0 | 计价 | 按实计算
CLS4-78 | 机械 | 乙供 | J14-08-253 | 220kV电力互感器计量专用车 | 台班 | 0.214 | 4939.84 | 0 | 0 | 计价 | 按实计算
CLS4-78 | 机械 | 乙供 | J14-08-282 | 补偿电容器 | 台班 | 0.214 | 36.87 | 0 | 0 | 计价 | 按实计算
CLS4-78 | 机械 | 乙供 | J99-01-099 | 其他机具费 | 元 | 52.2616 | 1 | 0 | 0 | 计价 | 按实计算
CLS4-79 | 人工 | 乙供 | 9102104 | 调试技术工 | 工日 | 0.8233 | 236 | 0 | 0 | 计价 | 按实计算
CLS4-79 | 材料 | 乙供 | C16010101 | 裸铜线 4mm² | kg | 0.2432 | 53.74 | 0 | 0 | 计价 | 按实计算
CLS4-79 | 材料 | 乙供 | C16010201 | 裸铜绞线 TJ6mm² | kg | 0.2432 | 61.008 | 0 | 0 | 计价 | 按实计算
CLS4-79 | 材料 | 乙供 | C16011100 | 铜芯绝缘导线 | m | 0.2432 | 2.796 | 0 | 0 | 计价 | 按实计算
CLS4-79 | 材料 | 乙供 | C99010102 | 其他材料费 | 元 | 0.5717 | 1 | 0 | 0 | 计价 | 按实计算
CLS4-79 | 机械 | 乙供 | J03-01-036 | 汽车式起重机 起重量 16t | 台班 | 0.1003 | 1070.929 | 0 | 0 | 计价 | 按实计算
CLS4-79 | 机械 | 乙供 | J04-01-008 | 载重汽车 25t | 台班 | 0.1003 | 1037.423 | 0 | 0 | 计价 | 按实计算
CLS4-79 | 机械 | 乙供 | J13-01-056 | 高空作业车 30m以内 | 台班 | 0.0669 | 1493.285 | 0 | 0 | 计价 | 按实计算
CLS4-79 | 机械 | 乙供 | J14-08-241 | 标准电流互感器 HL51-3S | 台班 | 0.2675 | 567.845 | 0 | 0 | 计价 | 按实计算
CLS4-79 | 机械 | 乙供 | J14-08-244 | 全功能互感器校验仪 HEW99 | 台班 | 0.2675 | 230.146 | 0 | 0 | 计价 | 按实计算
CLS4-79 | 机械 | 乙供 | J14-08-245 | 现场电流互感器负载箱 HL04-4 | 台班 | 0.2675 | 77.425 | 0 | 0 | 计价 | 按实计算
CLS4-79 | 机械 | 乙供 | J14-08-247 | 升流器 | 台班 | 0.2675 | 389.525 | 0 | 0 | 计价 | 按实计算
CLS4-79 | 机械 | 乙供 | J14-08-250 | 电流互感器现场检验用三相逆变电源 HT-120 | 台班 | 0.2675 | 735.325 | 0 | 0 | 计价 | 按实计算
CLS4-79 | 机械 | 乙供 | J14-08-253 | 220kV电力互感器计量专用车 | 台班 | 0.2675 | 4939.84 | 0 | 0 | 计价 | 按实计算
CLS4-79 | 机械 | 乙供 | J14-08-282 | 补偿电容器 | 台班 | 0.2675 | 36.87 | 0 | 0 | 计价 | 按实计算
CLS4-79 | 机械 | 乙供 | J99-01-099 | 其他机具费 | 元 | 65.3313 | 1 | 0 | 0 | 计价 | 按实计算
CLS4-80 | 人工 | 乙供 | 9102104 | 调试技术工 | 工日 | 1.5008 | 236 | 0 | 0 | 计价 | 按实计算
CLS4-80 | 材料 | 乙供 | C16010101 | 裸铜线 4mm² | kg | 0.28 | 53.74 | 0 | 0 | 计价 | 按实计算
CLS4-80 | 材料 | 乙供 | C16010201 | 裸铜绞线 TJ6mm² | kg | 0.28 | 61.008 | 0 | 0 | 计价 | 按实计算
CLS4-80 | 材料 | 乙供 | C16011100 | 铜芯绝缘导线 | m | 0.28 | 2.796 | 0 | 0 | 计价 | 按实计算
CLS4-80 | 材料 | 乙供 | C99010102 | 其他材料费 | 元 | 0.6582 | 1 | 0 | 0 | 计价 | 按实计算
CLS4-80 | 机械 | 乙供 | J03-01-036 | 汽车式起重机 起重量 16t | 台班 | 0.14 | 1070.929 | 0 | 0 | 计价 | 按实计算
CLS4-80 | 机械 | 乙供 | J04-01-008 | 载重汽车 25t | 台班 | 0.14 | 1037.423 | 0 | 0 | 计价 | 按实计算
CLS4-80 | 机械 | 乙供 | J13-01-056 | 高空作业车 30m以内 | 台班 | 0.084 | 1493.285 | 0 | 0 | 计价 | 按实计算
CLS4-80 | 机械 | 乙供 | J14-08-241 | 标准电流互感器 HL51-3S | 台班 | 0.392 | 567.845 | 0 | 0 | 计价 | 按实计算
CLS4-80 | 机械 | 乙供 | J14-08-244 | 全功能互感器校验仪 HEW99 | 台班 | 0.392 | 230.146 | 0 | 0 | 计价 | 按实计算
CLS4-80 | 机械 | 乙供 | J14-08-245 | 现场电流互感器负载箱 HL04-4 | 台班 | 0.392 | 77.425 | 0 | 0 | 计价 | 按实计算
CLS4-80 | 机械 | 乙供 | J14-08-247 | 升流器 | 台班 | 0.392 | 389.525 | 0 | 0 | 计价 | 按实计算
CLS4-80 | 机械 | 乙供 | J14-08-250 | 电流互感器现场检验用三相逆变电源 HT-120 | 台班 | 0.392 | 735.325 | 0 | 0 | 计价 | 按实计算
CLS4-80 | 机械 | 乙供 | J14-08-253 | 220kV电力互感器计量专用车 | 台班 | 0.392 | 4939.84 | 0 | 0 | 计价 | 按实计算
CLS4-80 | 机械 | 乙供 | J14-08-282 | 补偿电容器 | 台班 | 0.392 | 36.87 | 0 | 0 | 计价 | 按实计算
CLS4-80 | 机械 | 乙供 | J99-01-099 | 其他机具费 | 元 | 94.6674 | 1 | 0 | 0 | 计价 | 按实计算
CLS4-81 | 人工 | 乙供 | 9102104 | 调试技术工 | 工日 | 1.1465 | 236 | 0 | 0 | 计价 | 按实计算
CLS4-81 | 材料 | 乙供 | C16010101 | 裸铜线 4mm² | kg | 0.2234 | 53.74 | 0 | 0 | 计价 | 按实计算
CLS4-81 | 材料 | 乙供 | C16010201 | 裸铜绞线 TJ6mm² | kg | 0.2234 | 61.008 | 0 | 0 | 计价 | 按实计算
CLS4-81 | 材料 | 乙供 | C18030801 | 自黏性橡胶带 25mm×20m | 卷 | 0.0251 | 7.355 | 0 | 0 | 计价 | 按实计算
CLS4-81 | 材料 | 乙供 | C22040403 | 白布带 20mm×20m | 卷 | 0.2234 | 4 | 0 | 0 | 计价 | 按实计算
CLS4-81 | 材料 | 乙供 | C99010102 | 其他材料费 | 元 | 0.5343 | 1 | 0 | 0 | 计价 | 按实计算
CLS4-81 | 机械 | 乙供 | J14-01-008 | 标准电抗器(试验用) | 台班 | 0.905 | 67.556 | 0 | 0 | 计价 | 按实计算
CLS4-81 | 机械 | 乙供 | J14-01-011 | 升压器 输入0~220V,输出0~76kV | 台班 | 0.2263 | 103.206 | 0 | 0 | 计价 | 按实计算
CLS4-81 | 机械 | 乙供 | J14-01-027 | 标准电压互感器 电压等级 20kV及以下 多量程 | 台班 | 0.4525 | 95.298 | 0 | 0 | 计价 | 按实计算
CLS4-81 | 机械 | 乙供 | J14-01-038 | 互感器现场校验仪 | 台班 | 0.4525 | 58.735 | 0 | 0 | 计价 | 按实计算
CLS4-81 | 机械 | 乙供 | J99-01-099 | 其他机具费 | 元 | 4.6258 | 1 | 0 | 0 | 计价 | 按实计算
CLS4-82 | 人工 | 乙供 | 9102104 | 调试技术工 | 工日 | 1.5075 | 236 | 0 | 0 | 计价 | 按实计算
CLS4-82 | 材料 | 乙供 | C16010101 | 裸铜线 4mm² | kg | 0.4474 | 53.74 | 0 | 0 | 计价 | 按实计算
CLS4-82 | 材料 | 乙供 | C16010201 | 裸铜绞线 TJ6mm² | kg | 0.4474 | 61.008 | 0 | 0 | 计价 | 按实计算
CLS4-82 | 材料 | 乙供 | C18030801 | 自黏性橡胶带 25mm×20m | 卷 | 0.4474 | 7.355 | 0 | 0 | 计价 | 按实计算
CLS4-82 | 材料 | 乙供 | C22040403 | 白布带 20mm×20m | 卷 | 0.4474 | 4 | 0 | 0 | 计价 | 按实计算
CLS4-82 | 材料 | 乙供 | C99010102 | 其他材料费 | 元 | 1.1284 | 1 | 0 | 0 | 计价 | 按实计算
CLS4-82 | 机械 | 乙供 | J14-01-008 | 标准电抗器(试验用) | 台班 | 1.8099 | 67.556 | 0 | 0 | 计价 | 按实计算
CLS4-82 | 机械 | 乙供 | J14-01-011 | 升压器 输入0~220V,输出0~76kV | 台班 | 0.4525 | 103.206 | 0 | 0 | 计价 | 按实计算
CLS4-82 | 机械 | 乙供 | J14-01-028 | 标准电压互感器 电压等级 35kV | 台班 | 0.4525 | 73.265 | 0 | 0 | 计价 | 按实计算
CLS4-82 | 机械 | 乙供 | J14-01-038 | 互感器现场校验仪 | 台班 | 0.4525 | 58.735 | 0 | 0 | 计价 | 按实计算
CLS4-82 | 机械 | 乙供 | J99-01-099 | 其他机具费 | 元 | 6.861 | 1 | 0 | 0 | 计价 | 按实计算
CLS4-83 | 人工 | 乙供 | 9102104 | 调试技术工 | 工日 | 2.7347 | 236 | 0 | 0 | 计价 | 按实计算
CLS4-83 | 材料 | 乙供 | C16010101 | 裸铜线 4mm² | kg | 0.8949 | 53.74 | 0 | 0 | 计价 | 按实计算
CLS4-83 | 材料 | 乙供 | C16010201 | 裸铜绞线 TJ6mm² | kg | 0.8949 | 61.008 | 0 | 0 | 计价 | 按实计算
CLS4-83 | 材料 | 乙供 | C18030801 | 自黏性橡胶带 25mm×20m | 卷 | 0.8949 | 7.355 | 0 | 0 | 计价 | 按实计算
CLS4-83 | 材料 | 乙供 | C22040403 | 白布带 20mm×20m | 卷 | 0.8949 | 4 | 0 | 0 | 计价 | 按实计算
CLS4-83 | 材料 | 乙供 | C99010102 | 其他材料费 | 元 | 2.257 | 1 | 0 | 0 | 计价 | 按实计算
CLS4-83 | 机械 | 乙供 | J14-01-007 | 标准电容器 | 台班 | 3.2577 | 36.873 | 0 | 0 | 计价 | 按实计算
CLS4-83 | 机械 | 乙供 | J14-01-008 | 标准电抗器(试验用) | 台班 | 3.2577 | 67.556 | 0 | 0 | 计价 | 按实计算
CLS4-83 | 机械 | 乙供 | J14-01-011 | 升压器 输入0~220V,输出0~76kV | 台班 | 1.0859 | 103.206 | 0 | 0 | 计价 | 按实计算
CLS4-83 | 机械 | 乙供 | J14-01-029 | 标准电压互感器 电压等级 110kV | 台班 | 1.0859 | 164.029 | 0 | 0 | 计价 | 按实计算
CLS4-83 | 机械 | 乙供 | J14-01-038 | 互感器现场校验仪 | 台班 | 1.0859 | 58.735 | 0 | 0 | 计价 | 按实计算
CLS4-83 | 机械 | 乙供 | J99-01-099 | 其他机具费 | 元 | 20.8251 | 1 | 0 | 0 | 计价 | 按实计算
CLS4-84 | 人工 | 乙供 | 9102104 | 调试技术工 | 工日 | 3.6478 | 236 | 0 | 0 | 计价 | 按实计算
CLS4-84 | 材料 | 乙供 | C16010101 | 裸铜线 4mm² | kg | 1.3423 | 53.74 | 0 | 0 | 计价 | 按实计算
CLS4-84 | 材料 | 乙供 | C16010201 | 裸铜绞线 TJ6mm² | kg | 1.3423 | 61.008 | 0 | 0 | 计价 | 按实计算
CLS4-84 | 材料 | 乙供 | C18030801 | 自黏性橡胶带 25mm×20m | 卷 | 1.3423 | 7.355 | 0 | 0 | 计价 | 按实计算
CLS4-84 | 材料 | 乙供 | C22040403 | 白布带 20mm×20m | 卷 | 1.3423 | 4 | 0 | 0 | 计价 | 按实计算
CLS4-84 | 材料 | 乙供 | C99010102 | 其他材料费 | 元 | 3.3854 | 1 | 0 | 0 | 计价 | 按实计算
CLS4-84 | 机械 | 乙供 | J03-01-035 | 汽车式起重机 起重量 12t | 台班 | 0.3168 | 960.139 | 0 | 0 | 计价 | 按实计算
CLS4-84 | 机械 | 乙供 | J04-01-008 | 载重汽车 25t | 台班 | 0.3168 | 1037.423 | 0 | 0 | 计价 | 按实计算
CLS4-84 | 机械 | 乙供 | J14-01-007 | 标准电容器 | 台班 | 5.7915 | 36.873 | 0 | 0 | 计价 | 按实计算
CLS4-84 | 机械 | 乙供 | J14-01-008 | 标准电抗器(试验用) | 台班 | 5.7915 | 67.556 | 0 | 0 | 计价 | 按实计算
CLS4-84 | 机械 | 乙供 | J14-01-011 | 升压器 输入0~220V,输出0~76kV | 台班 | 1.1575 | 103.206 | 0 | 0 | 计价 | 按实计算
CLS4-84 | 机械 | 乙供 | J14-01-030 | 标准电压互感器 电压等级 220kV | 台班 | 1.1575 | 305.846 | 0 | 0 | 计价 | 按实计算
CLS4-84 | 机械 | 乙供 | J14-01-038 | 互感器现场校验仪 | 台班 | 1.1575 | 58.735 | 0 | 0 | 计价 | 按实计算
CLS4-84 | 机械 | 乙供 | J99-01-099 | 其他机具费 | 元 | 53.3727 | 1 | 0 | 0 | 计价 | 按实计算
CLS4-85 | 人工 | 乙供 | 9102104 | 调试技术工 | 工日 | 4.0063 | 236 | 0 | 0 | 计价 | 按实计算
CLS4-85 | 材料 | 乙供 | C16010101 | 裸铜线 4mm² | kg | 1.7898 | 53.74 | 0 | 0 | 计价 | 按实计算
CLS4-85 | 材料 | 乙供 | C16010201 | 裸铜绞线 TJ6mm² | kg | 1.7898 | 61.008 | 0 | 0 | 计价 | 按实计算
CLS4-85 | 材料 | 乙供 | C18030801 | 自黏性橡胶带 25mm×20m | 卷 | 1.7898 | 7.355 | 0 | 0 | 计价 | 按实计算
CLS4-85 | 材料 | 乙供 | C22040403 | 白布带 20mm×20m | 卷 | 1.7898 | 4 | 0 | 0 | 计价 | 按实计算
CLS4-85 | 材料 | 乙供 | C99010102 | 其他材料费 | 元 | 4.514 | 1 | 0 | 0 | 计价 | 按实计算
CLS4-85 | 机械 | 乙供 | J03-01-035 | 汽车式起重机 起重量 12t | 台班 | 0.3294 | 960.139 | 0 | 0 | 计价 | 按实计算
CLS4-85 | 机械 | 乙供 | J04-01-008 | 载重汽车 25t | 台班 | 0.3294 | 1037.423 | 0 | 0 | 计价 | 按实计算
CLS4-85 | 机械 | 乙供 | J14-01-008 | 标准电抗器(试验用) | 台班 | 6.2155 | 67.556 | 0 | 0 | 计价 | 按实计算
CLS4-85 | 机械 | 乙供 | J14-01-011 | 升压器 输入0~220V,输出0~76kV | 台班 | 1.2575 | 103.206 | 0 | 0 | 计价 | 按实计算
CLS4-85 | 机械 | 乙供 | J14-01-031 | 标准电压互感器 电压等级 500kV | 台班 | 1.2575 | 757.035 | 0 | 0 | 计价 | 按实计算
CLS4-85 | 机械 | 乙供 | J14-01-007 | 标准电容器 | 台班 | 6.2155 | 36.873 | 0 | 0 | 计价 | 按实计算
CLS4-85 | 机械 | 乙供 | J14-01-038 | 互感器现场校验仪 | 台班 | 1.2575 | 58.735 | 0 | 0 | 计价 | 按实计算
CLS4-85 | 机械 | 乙供 | J99-01-099 | 其他机具费 | 元 | 73.8806 | 1 | 0 | 0 | 计价 | 按实计算
CLS4-86 | 人工 | 乙供 | 9102104 | 调试技术工 | 工日 | 4.8409 | 236 | 0 | 0 | 计价 | 按实计算
CLS4-86 | 材料 | 乙供 | C16010101 | 裸铜线 4mm² | kg | 2.312 | 53.74 | 0 | 0 | 计价 | 按实计算
CLS4-86 | 材料 | 乙供 | C16010201 | 裸铜绞线 TJ6mm² | kg | 2.312 | 61.008 | 0 | 0 | 计价 | 按实计算
CLS4-86 | 材料 | 乙供 | C18030801 | 自黏性橡胶带 25mm×20m | 卷 | 2.312 | 7.355 | 0 | 0 | 计价 | 按实计算
CLS4-86 | 材料 | 乙供 | C22040403 | 白布带 20mm×20m | 卷 | 2.312 | 4 | 0 | 0 | 计价 | 按实计算
CLS4-86 | 材料 | 乙供 | C99010102 | 其他材料费 | 元 | 5.831 | 1 | 0 | 0 | 计价 | 按实计算
CLS4-86 | 机械 | 乙供 | J03-01-035 | 汽车式起重机 起重量 12t | 台班 | 0.3426 | 960.139 | 0 | 0 | 计价 | 按实计算
CLS4-86 | 机械 | 乙供 | J04-01-008 | 载重汽车 25t | 台班 | 0.3426 | 1037.423 | 0 | 0 | 计价 | 按实计算
CLS4-86 | 机械 | 乙供 | J14-01-007 | 标准电容器 | 台班 | 6.5155 | 36.873 | 0 | 0 | 计价 | 按实计算
CLS4-86 | 机械 | 乙供 | J14-01-008 | 标准电抗器(试验用) | 台班 | 6.5155 | 67.556 | 0 | 0 | 计价 | 按实计算
CLS4-86 | 机械 | 乙供 | J14-01-011 | 升压器 输入0~220V,输出0~76kV | 台班 | 1.3575 | 103.206 | 0 | 0 | 计价 | 按实计算
CLS4-86 | 机械 | 乙供 | J14-01-031 | 标准电压互感器 电压等级 500kV | 台班 | 1.3575 | 757.035 | 0 | 0 | 计价 | 按实计算
CLS4-86 | 机械 | 乙供 | J14-01-038 | 互感器现场校验仪 | 台班 | 1.3575 | 58.735 | 0 | 0 | 计价 | 按实计算
CLS4-86 | 机械 | 乙供 | J99-01-099 | 其他机具费 | 元 | 78.3685 | 1 | 0 | 0 | 计价 | 按实计算
CLS4-87 | 人工 | 乙供 | 9102104 | 调试技术工 | 工日 | 0.1715 | 236 | 0 | 0 | 计价 | 按实计算
CLS4-87 | 机械 | 乙供 | J14-08-238 | 电压互感器二次回路压降测试仪 SXP-8 | 台班 | 0.2675 | 81.335 | 0 | 0 | 计价 | 按实计算
CLS4-87 | 机械 | 乙供 | J14-08-254 | 关口计量表测试专用车 | 台班 | 0.2675 | 843.34 | 0 | 0 | 计价 | 按实计算
CLS4-87 | 机械 | 乙供 | J99-01-099 | 其他机具费 | 元 | 7.4205 | 1 | 0 | 0 | 计价 | 按实计算
CLS4-88 | 人工 | 乙供 | 9102104 | 调试技术工 | 工日 | 0.2286 | 236 | 0 | 0 | 计价 | 按实计算
CLS4-88 | 机械 | 乙供 | J14-08-238 | 电压互感器二次回路压降测试仪 SXP-8 | 台班 | 0.3344 | 81.335 | 0 | 0 | 计价 | 按实计算
CLS4-88 | 机械 | 乙供 | J14-08-254 | 关口计量表测试专用车 | 台班 | 0.3344 | 843.34 | 0 | 0 | 计价 | 按实计算
CLS4-88 | 机械 | 乙供 | J99-01-099 | 其他机具费 | 元 | 9.2763 | 1 | 0 | 0 | 计价 | 按实计算
CLS4-89 | 人工 | 乙供 | 9102104 | 调试技术工 | 工日 | 0.2858 | 236 | 0 | 0 | 计价 | 按实计算
CLS4-89 | 机械 | 乙供 | J14-08-238 | 电压互感器二次回路压降测试仪 SXP-8 | 台班 | 0.4013 | 81.335 | 0 | 0 | 计价 | 按实计算
CLS4-89 | 机械 | 乙供 | J14-08-254 | 关口计量表测试专用车 | 台班 | 0.4013 | 843.34 | 0 | 0 | 计价 | 按实计算
CLS4-89 | 机械 | 乙供 | J99-01-099 | 其他机具费 | 元 | 11.1322 | 1 | 0 | 0 | 计价 | 按实计算
CLS4-90 | 人工 | 乙供 | 9102104 | 调试技术工 | 工日 | 0.343 | 236 | 0 | 0 | 计价 | 按实计算
CLS4-90 | 机械 | 乙供 | J14-08-238 | 电压互感器二次回路压降测试仪 SXP-8 | 台班 | 0.4681 | 81.335 | 0 | 0 | 计价 | 按实计算
CLS4-90 | 机械 | 乙供 | J14-08-254 | 关口计量表测试专用车 | 台班 | 0.4681 | 843.34 | 0 | 0 | 计价 | 按实计算
CLS4-90 | 机械 | 乙供 | J99-01-099 | 其他机具费 | 元 | 12.9852 | 1 | 0 | 0 | 计价 | 按实计算
CLS4-91 | 人工 | 乙供 | 9102104 | 调试技术工 | 工日 | 0.7817 | 236 | 0 | 0 | 计价 | 按实计算
CLS4-91 | 机械 | 乙供 | J14-08-238 | 电压互感器二次回路压降测试仪 SXP-8 | 台班 | 0.6667 | 81.335 | 0 | 0 | 计价 | 按实计算
CLS4-91 | 机械 | 乙供 | J14-08-254 | 关口计量表测试专用车 | 台班 | 0.6667 | 843.34 | 0 | 0 | 计价 | 按实计算
CLS4-91 | 机械 | 乙供 | J99-01-099 | 其他机具费 | 元 | 18.4944 | 1 | 0 | 0 | 计价 | 按实计算
CLS4-92 | 人工 | 乙供 | 9102104 | 调试技术工 | 工日 | 0.67 | 236 | 0 | 0 | 计价 | 按实计算
CLS4-92 | 机械 | 乙供 | J14-08-239 | 电压电流互感器二次负荷在线测试仪 HFH-4 | 台班 | 0.4 | 130.015 | 0 | 0 | 计价 | 按实计算
CLS4-92 | 机械 | 乙供 | J14-08-254 | 关口计量表测试专用车 | 台班 | 0.4 | 843.34 | 0 | 0 | 计价 | 按实计算
CLS4-92 | 机械 | 乙供 | J99-01-099 | 其他机具费 | 元 | 11.6803 | 1 | 0 | 0 | 计价 | 按实计算
Note on A1: 请参照“定额子目”页签输入定额编码
Note on B1: 作者: 下拉选择：人工、材料、机械
Note on C1: 作者: 下拉选择：乙供、甲供
Note on E1: 请输入名称
Note on F1: 下拉选项：kg、g、t、kW.h、km、m、㎡、m³、工日、套、个、件、块、台、组、片、项
Note on G1: 请输入含量
Note on K1: 作者: 下拉选择：计价、不计价
Note on L1: 下拉选项：按实计算、百分比计算
Note on M1: 计算规则=百分比计算时 选项为“占人工费、占材料费、占机械费”

## 拆分材机明细
定额编码 | 主资源编码 | 类型 | 供货方 | 子资源编码 | 名称 | 单位 | 含量 | 预算价不含税 | 预算价含税 | 单重kg | 是否计价
Note on B1: 请参照“人材机子目”页签输入主资源编码
Note on C1: 作者: 下拉选择：人工、材料、机械
Note on D1: 作者: 下拉选择：乙供、甲供
Note on E1: 请参照“人材机子目”页签输入子资源编码
Note on F1: 请输入名称
Note on G1: 下拉选项：kg、g、t、kW.h、km、m、㎡、m³、工日、套、个、件、块、台、组、片、项
Note on H1: 请输入含量
Note on L1: 作者: 下拉选择：计价、不计价

## 定额调整系数
编码 | 调整条件 | 调整类型 | 人工费系数 | 材料费系数 | 机械费系数 | 消耗量系数 | 人材机编码 | 替换为 | 替换来源库 | 关联定额
CLS1-1 | 电力变压器带负荷调整装置时，定额增加系数0.2。 | 累加计算 | 1.2 | 1.2 | 1.2 |  |  |  |  | CLS1-28~33
CLS1-2 | 电力变压器装有灭火保护装置时，定额增加系数0.05。 | 累加计算 | 1.05 | 1.05 | 1.05 |  |  |  |  | CLS1-28~33
CLS1-4 | 66kV没有相应定额子目的可按110kV定额子目乘以系数0.88。 | 累加计算 | 0.88 | 0.88 | 0.88 |  |  |  |  | CLS1-30,CLS1-36,CLS1-42,CLS1-48,CLS1-54,CLS1-63,CLS1-69,CLS1-75,CLS1-81,CLS1-87,CLS1-96,CLS1-102,CLS1-105,CLS1-109
CLS1-5 | 154kV可按220kV定额子目乘以系数0.9。 | 累加计算 | 0.9 | 0.9 | 0.9 |  |  |  |  | CLS1-31,CLS1-37,CLS1-43,CLS1-49,CLS1-55,CLS1-64,CLS1-70,CLS1-76,CLS1-82,CLS1-88,CLS1-97,CLS1-103,CLS1-106,CLS1-110
CLS1-3 | 分段间隔、母联间隔系统调试，执行相同电压等级的送配电设备分系统调试，定额乘以系数0.8。 | 累加计算 | 0.8 | 0.8 | 0.8 |  |  |  |  | CLS1-34~39
CLS2-1 | 整站启动调试定额按168h试运行考虑，若试运行72h时，定额人工费乘系数0.7。 | 累加计算 | 0.7 | 0.7 | 0.7 |  |  |  |  | CLS2-13~18
CLS3-1 | 运行适应性测试定额以“套”为计量单位，一个储能单元计为一套，按照储能母线电压等级执行定额，第二套及以上测试对象，定额乘以系数0.5。 | 累加计算 | 0.5 | 0.5 | 0.5 |  |  |  |  | CLS3-1~2
CLS3-2 | 低电压穿越测试定额以“套”为计量单位，一个储能单元计为一套，按照储能母线电压等级执行定额，第二套及以上测试对象，定额乘以系数0.5。 | 累加计算 | 0.5 | 0.5 | 0.5 |  |  |  |  | CLS3-43~44
CLS3-3 | 高电压穿越测试定额以“套”为计量单位，一个储能单元计为一套，按照储能母线电压等级执行定额，第二套及以上测试对象，定额乘以系数0.5。 | 累加计算 | 0.5 | 0.5 | 0.5 |  |  |  |  | CLS3-45~46
CLS4-6 | 66kV没有相应定额子目的可按110kV定额子目乘以系数0.88。 | 累加计算 | 0.88 | 0.88 | 0.88 |  |  |  |  | CLS4-1,CLS4-5,CLS4-10,CLS4-14,CLS4-18,CLS4-23,CLS4-27,CLS4-31,CLS4-35,CLS4-40,CLS4-46,CLS4-59,CLS4-61,CLS4-63,CLS4-77,CLS4-83,CLS4-88
CLS4-7 | 154kV可按220kV定额子目乘以系数0.9。 | 累加计算 | 0.9 | 0.9 | 0.9 |  |  |  |  | CLS4-2,CLS4-6,CLS4-11,CLS4-15,CLS4-19,CLS4-24,CLS4-28,CLS4-32,CLS4-36,CLS4-41,CLS4-47,CLS4-59,CLS4-61,CLS4-63,CLS4-78,CLS4-84,CLS4-89
CLS4-1 | 互感器局部放电试验，第11台及以上按定额乘以系数0.8。 | 累加计算 | 0.8 | 0.8 | 0.8 |  |  |  |  | CLS4-22~26
CLS4-2 | 交流耐压试验，第11台及以上按定额乘以系数0.8。 | 累加计算 | 0.8 | 0.8 | 0.8 |  |  |  |  | CLS4-27~30
CLS4-3 | 互感器误差测试，第11台及以上按定额乘以系数0.8。 | 累加计算 | 0.8 | 0.8 | 0.8 |  |  |  |  | CLS4-75~86
CLS4-4 | 电压互感器二次回路压降测试，第11台及以上按定额乘以系数0.8。 | 累加计算 | 0.8 | 0.8 | 0.8 |  |  |  |  | CLS4-87~91
CLS4-5 | 互感器二次回路阻抗（负载）测试，第11台及以上按定额乘以系数0.8。 | 累加计算 | 0.8 | 0.8 | 0.8 |  |  |  |  | CLS4-92
Note on C1: 可填写：累加计算,累乘计算,人材机调整,人材机新增,人材机替换