## 资源库属性
资源库属性 | 属性值
资源库名称 | 储能第二册 安装工程
发布时间 | 2024/04/11
适用范围 | 新能源

## 定额目录
章节码 | 父章节（章节码） | 名称
0100000000 |  | 第1章 储能系统设备
0101000000 | 0100000000 | 1.1 储能电池预制舱安装
0102000000 | 0100000000 | 1.2 储能电池柜安装
0103000000 | 0100000000 | 1.3 变流器预制舱安装
0104000000 | 0100000000 | 1.4 变流器柜安装
0105000000 | 0100000000 | 1.5 变流器及变压器一体舱安装
0106000000 | 0100000000 | 1.6 一体化储能柜安装
0107000000 | 0100000000 | 1.7 汇流柜安装
0200000000 |  | 第2章 变压器
0201000000 | 0200000000 | 2.1 10kV干式变压器安装
0202000000 | 0200000000 | 2.2 35kV干式变压器安装
0203000000 | 0200000000 | 2.3 35kV油浸变压器安装
0204000000 | 0200000000 | 2.4 110kV三相双绕组变压器安装
0205000000 | 0200000000 | 2.5 220kV三相双绕组变压器安装
0206000000 | 0200000000 | 2.6 330kV三相双绕组变压器安装
0207000000 | 0200000000 | 2.7 500kV三相双绕组变压器安装
0208000000 | 0200000000 | 2.8 10kV箱式变电站安装
0209000000 | 0200000000 | 2.9 35kV箱式变电站安装
0210000000 | 0200000000 | 2.10 接地变压器及消弧线圈成套装置安装
0211000000 | 0200000000 | 2.11 10kV干式电抗器安装
0212000000 | 0200000000 | 2.12 35kV干式电抗器安装
0300000000 |  | 第3章 配电装置
0301000000 | 0300000000 | 3.1 断路器安装
0302000000 | 0300000000 | 3.2 SF₆全封闭组合电器(GIS)安装
0303000000 | 0300000000 | 3.3 SF₆全封闭组合电器(GIS)主母线安装
0304000000 | 0300000000 | 3.4 SF₆全封闭组合电器进出线套管安装
0305000000 | 0300000000 | 3.5 复合式组合电器(HGIS)安装
0306000000 | 0300000000 | 3.6 隔离开关
0306010000 | 0306000000 | 3.6.1 户外双柱式隔离开关安装
0306020000 | 0306000000 | 3.6.2 户外三柱式隔离开关安装
0306030000 | 0306000000 | 3.6.3 户外单柱式隔离开关安装
0306040000 | 0306000000 | 3.6.4 单相接地开关安装
0307000000 | 0300000000 | 3.7 互感器
0307010000 | 0307000000 | 3.7.1 电压互感器安装
0307020000 | 0307000000 | 3.7.2 电流互感器安装
0307020100 | 0307020000 | 3.7.2.1 户内电流互感器安装
0307020200 | 0307020000 | 3.7.2.2 户外电流互感器安装
0308000000 | 0300000000 | 3.8 避雷器
0309000000 | 0300000000 | 3.9 成套高压配电柜
0309010000 | 0309000000 | 3.9.1 10kV成套高压配电柜安装
0309020000 | 0309000000 | 3.9.2 35kV成套高压配电柜安装
0310000000 | 0300000000 | 3.10 环网柜
0310010000 | 0310000000 | 3.10.1 空气绝缘环网柜安装
0310020000 | 0310000000 | 3.10.2 气体绝缘环网柜安装
0310030000 | 0310000000 | 3.10.3 户外箱式环网箱安装
0311000000 | 0300000000 | 3.11 中性点成套设备安装
0312000000 | 0300000000 | 3.12 小电阻接地成套装置安装
0313000000 | 0300000000 | 3.13 一次设备预制舱（空舱）安装
0314000000 | 0300000000 | 3.14 二次设备预制舱安装
0400000000 |  | 第4章 母线、绝缘子
0401000000 | 0400000000 | 4.1 支持绝缘子安装
0402000000 | 0400000000 | 4.2 穿墙套管安装
0403000000 | 0400000000 | 4.3 软母线安装
0404000000 | 0400000000 | 4.4 带形母线安装
0405000000 | 0400000000 | 4.5 槽形母线安装
0406000000 | 0400000000 | 4.6 管形母线安装
0407000000 | 0400000000 | 4.7 封闭母线安装
0500000000 |  | 第5章 控制、继电保护屏
0501000000 | 0500000000 | 5.1 二次屏柜及附件安装
0502000000 | 0500000000 | 5.2 交直流电源安装
0503000000 | 0500000000 | 5.3 在线监测系统设备安装
0503010000 | 0503000000 | 5.3.1 变压器在线监测设备安装
0503020000 | 0503000000 | 5.3.2 断路器/GIS在线监测设备安装
0503030000 | 0503000000 | 5.3.3 其它设备在线监测装置安装
0504000000 | 0500000000 | 5.4 铁构件及保护网制作安装
0505000000 | 0500000000 | 5.5 二次设备单体调试
0505010000 | 0505000000 | 5.5.1 保护装置调试
0505020000 | 0505000000 | 5.5.2 自动装置调试
0505030000 | 0505000000 | 5.5.3 变电站、升压站微机监控元件调试
0505040000 | 0505000000 | 5.5.4 智能变电站装置调试
0600000000 |  | 第6章 站内电缆敷设
0601000000 | 0600000000 | 6.1 控制电缆敷设
0602000000 | 0600000000 | 6.2 1kV以下电力电缆敷设
0603000000 | 0600000000 | 6.3 10kV电力电缆敷设
0604000000 | 0600000000 | 6.4 35kV电力电缆敷设
0605000000 | 0600000000 | 6.5 110kV电力电缆敷设
0606000000 | 0600000000 | 6.6 220kV电力电缆敷设
0607000000 | 0600000000 | 6.7 330kV电力电缆敷设
0700000000 |  | 第7章 站内电缆终端
0701000000 | 0700000000 | 7.1 10kV电力电缆终端制作安装
0701010000 | 0701000000 | 7.1.1 辐射交联热(冷)缩电力电缆终端制作安装
0701020000 | 0701000000 | 7.1.2 预制式电缆终端制作安装
0702000000 | 0700000000 | 7.2 35kV交联聚乙烯绝缘电缆终端制作安装
0703000000 | 0700000000 | 7.3 110kV交联电缆空气终端制作安装
0704000000 | 0700000000 | 7.4 110kV交联电缆GIS终端制作安装
0705000000 | 0700000000 | 7.5 220kV交联电缆空气终端制作安装
0706000000 | 0700000000 | 7.6 220kV交联电缆GIS终端制作安装
0707000000 | 0700000000 | 7.7 330kV交联电缆空气终端制作安装
0708000000 | 0700000000 | 7.8 330kV交联电缆GIS终端制作安装
0800000000 |  | 第8章 站内电缆附属及试验
0801000000 | 0800000000 | 8.1 电缆接地设备安装
0802000000 | 0800000000 | 8.2 电缆保护管敷设
0802010000 | 0802000000 | 8.2.1 钢管敷设
0802020000 | 0802000000 | 8.2.2 硬塑料管敷设
0803000000 | 0800000000 | 8.3 电缆支架、桥架、竖井安装
0804000000 | 0800000000 | 8.4 电缆防火安装
0805000000 | 0800000000 | 8.5 电力电缆试验
0805010000 | 0805000000 | 8.5.1 电力电缆主绝缘交流耐压试验
0805020000 | 0805000000 | 8.5.2 电缆局放试验
0805030000 | 0805000000 | 8.5.3 电缆参数测量
0900000000 |  | 第9章 接地及户外照明
0901000000 | 0900000000 | 9.1 接地安装
0902000000 | 0900000000 | 9.2 户外照明安装
1000000000 |  | 第10章 通信工程
1001000000 | 1000000000 | 10.1 光纤传输设备
1002000000 | 1000000000 | 10.2 通信电缆及配线设备
1003000000 | 1000000000 | 10.3 交换设备
1003010000 | 1003000000 | 10.3.1 调度交换设备
1003020000 | 1003000000 | 10.3.2 IMS设备
1004000000 | 1000000000 | 10.4 监控及安全防护设备
1004010000 | 1004000000 | 10.4.1 监控采集设备
1004020000 | 1004000000 | 10.4.2 大屏显示设备
1004030000 | 1004000000 | 10.4.3 电子围栏
1004040000 | 1004000000 | 10.4.4 门禁系统
1004050000 | 1004000000 | 10.4.5 动力环境监控系统
1005000000 | 1000000000 | 10.5 会议电视设备
1006000000 | 1000000000 | 10.6 数据网设备
1006010000 | 1006000000 | 10.6.1 路由器、交换机、服务器设备
1006020000 | 1006000000 | 10.6.2 网络安全设备
1006030000 | 1006000000 | 10.6.3 数据储存设备
1007000000 | 1000000000 | 10.7 通信业务
1008000000 | 1000000000 | 10.8 通信线路
Note on A1: 请输入章节码，建议输入10位数字组合，例如“0101000000”
Note on B1: 因章节有父子关系，请输入父章节的章节码。

## 定额子目
章节码 | 编码 | 名称 | 单位 | 基价不含税 | 基价含税 | 人工费基价不含税 | 材料费基价不含税 | 机械费基价不含税 | 人工费基价含税 | 材料费基价含税 | 机械费基价含税 | 人工工日 | 定额类型 | 工作内容
0101000000 | CLD1-1 | 储能电池预制舱安装 尺寸 （10尺及以下） | 套 | 4400.98 | 0 | 662.63 | 1810.06 | 1928.29 | 0 | 0 | 0 | 4.7315 |  | 工作内容：设备就位，本体安装，接地，补漆。 注释：未计价材料:接地材料。
0101000000 | CLD1-2 | 储能电池预制舱安装 尺寸 （20尺） | 套 | 6858.24 | 0 | 758.73 | 2060.84 | 4038.67 | 0 | 0 | 0 | 5.421 |  | 工作内容：设备就位，本体安装，接地，补漆。 注释：未计价材料:接地材料。
0101000000 | CLD1-3 | 储能电池预制舱安装 尺寸 （40尺） | 套 | 8820.2 | 0 | 843.51 | 2345.13 | 5631.56 | 0 | 0 | 0 | 6.0255 |  | 工作内容：设备就位，本体安装，接地，补漆。 注释：未计价材料:接地材料。
0101000000 | CLD1-4 | 储能电池预制舱安装 尺寸 （45尺及以上） | 套 | 12918.59 | 0 | 907.96 | 2485.44 | 9525.19 | 0 | 0 | 0 | 6.474 |  | 工作内容：设备就位，本体安装，接地，补漆。 注释：未计价材料:接地材料。
0102000000 | CLD1-5 | 储能电池柜安装 户外储能电池柜，容量（kWh以内） 100 风冷 | 面 | 995.64 | 0 | 714.35 | 155.94 | 125.35 | 0 | 0 | 0 | 5.1107 |  | 工作内容：设备就位，本体安装，冷却、消防分支管安装，接地，补漆。 注释：未计价材料:接地材料。
0102000000 | CLD1-6 | 储能电池柜安装 户内储能电池柜，容量（kWh以内） 250 风冷 | 面 | 1188.27 | 0 | 829.85 | 175.9 | 182.52 | 0 | 0 | 0 | 6.0158 |  | 工作内容：设备就位，本体安装，冷却、消防分支管安装，接地，补漆。 注释：未计价材料:接地材料。
0102000000 | CLD1-7 | 储能电池柜安装 户外储能电池柜，容量（kWh以内） 250 风冷 | 面 | 1110.69 | 0 | 746.69 | 177.2 | 186.8 | 0 | 0 | 0 | 5.3571 |  | 工作内容：设备就位，本体安装，冷却、消防分支管安装，接地，补漆。 注释：未计价材料:接地材料。
0102000000 | CLD1-8 | 储能电池柜安装 户内储能电池柜，容量（kWh以内） 400 风冷 | 面 | 1342.09 | 0 | 888.6 | 208.59 | 244.9 | 0 | 0 | 0 | 6.4632 |  | 工作内容：设备就位，本体安装，冷却、消防分支管安装，接地，补漆。 注释：未计价材料:接地材料。
0102000000 | CLD1-9 | 储能电池柜安装 户外储能电池柜，容量（kWh以内） 400 风冷 | 面 | 1252.75 | 0 | 781.67 | 211.29 | 259.79 | 0 | 0 | 0 | 5.6298 |  | 工作内容：设备就位，本体安装，冷却、消防分支管安装，接地，补漆。 注释：未计价材料:接地材料。
0102000000 | CLD1-10 | 储能电池柜安装 户内储能电池柜，容量（kWh以内） 250 液冷 | 面 | 1234.24 | 0 | 860.95 | 184.7 | 188.59 | 0 | 0 | 0 | 6.254 |  | 工作内容：设备就位，本体安装，冷却、消防分支管安装，接地，补漆。 注释：未计价材料:接地材料。
0102000000 | CLD1-11 | 储能电池柜安装 户外储能电池柜，容量（kWh以内） 250 液冷 | 面 | 1144.33 | 0 | 768.27 | 184.29 | 191.77 | 0 | 0 | 0 | 5.5214 |  | 工作内容：设备就位，本体安装，冷却、消防分支管安装，接地，补漆。 注释：未计价材料:接地材料。
0102000000 | CLD1-12 | 储能电池柜安装 户内储能电池柜，容量（kWh以内） 400 液冷 | 面 | 1373.25 | 0 | 909.04 | 214.85 | 249.36 | 0 | 0 | 0 | 6.6196 |  | 工作内容：设备就位，本体安装，冷却、消防分支管安装，接地，补漆。 注释：未计价材料:接地材料。
0102000000 | CLD1-13 | 储能电池柜安装 户外储能电池柜，容量（kWh以内） 400 液冷 | 面 | 1262.66 | 0 | 787.43 | 213.4 | 261.83 | 0 | 0 | 0 | 5.6737 |  | 工作内容：设备就位，本体安装，冷却、消防分支管安装，接地，补漆。 注释：未计价材料:接地材料。
0103000000 | CLD1-14 | 变流器预制舱安装 容量（MW以内） 2.5 | 套 | 2462.9 | 0 | 1863.44 | 395.94 | 203.52 | 0 | 0 | 0 | 13.9401 |  | 工作内容：设备就位，本体安装，接地，补漆。 注释：未计价材料:接地材料。
0103000000 | CLD1-15 | 变流器预制舱安装 容量（MW以内） 3.15 | 套 | 2728.85 | 0 | 2056.07 | 436 | 236.78 | 0 | 0 | 0 | 15.3615 |  | 工作内容：设备就位，本体安装，接地，补漆。 注释：未计价材料:接地材料。
0103000000 | CLD1-16 | 变流器预制舱安装 容量（MW以内） 5 | 套 | 3394.36 | 0 | 2433.98 | 466.17 | 494.21 | 0 | 0 | 0 | 18.1871 |  | 工作内容：设备就位，本体安装，接地，补漆。 注释：未计价材料:接地材料。
0103000000 | CLD1-17 | 变流器预制舱安装 容量（MW以内） 6.3 | 套 | 3824.61 | 0 | 2576.1 | 480.79 | 767.72 | 0 | 0 | 0 | 19.2413 |  | 工作内容：设备就位，本体安装，接地，补漆。 注释：未计价材料:接地材料。
0104000000 | CLD1-18 | 变流器柜安装 容量（MW以内） 0.63 | 面 | 1488.93 | 0 | 1300.86 | 131.38 | 56.69 | 0 | 0 | 0 | 9.6875 |  | 工作内容：设备就位，本体安装，接地，补漆。 注释：未计价材料:接地材料。
0104000000 | CLD1-19 | 变流器柜安装 容量（MW以内） 1.25 | 面 | 1739.86 | 0 | 1382.69 | 255.67 | 101.5 | 0 | 0 | 0 | 10.418 |  | 工作内容：设备就位，本体安装，接地，补漆。 注释：未计价材料:接地材料。
0104000000 | CLD1-20 | 变流器柜安装 容量（MW以内） 1.5 | 面 | 1863.83 | 0 | 1475.5 | 277.34 | 110.99 | 0 | 0 | 0 | 11.0159 |  | 工作内容：设备就位，本体安装，接地，补漆。 注释：未计价材料:接地材料。
0104000000 | CLD1-21 | 变流器柜安装 容量（MW以内） 2 | 面 | 1988.46 | 0 | 1537.76 | 327.91 | 122.79 | 0 | 0 | 0 | 11.4679 |  | 工作内容：设备就位，本体安装，接地，补漆。 注释：未计价材料:接地材料。
0105000000 | CLD1-22 | 变流器及变压器一体舱安装 容量（MW+MVA 以内） 2.5+2.5 | 套 | 4336.15 | 0 | 2975.52 | 592.21 | 768.42 | 0 | 0 | 0 | 22.1177 |  | 工作内容：设备就位，本体安装，设备连线安装，接地，补漆。 注释：未计价材料:接地材料。
0105000000 | CLD1-23 | 变流器及变压器一体舱安装 容量（MW+MVA 以内） 3.15+3.15 | 套 | 4771.3 | 0 | 3150.42 | 677.69 | 943.19 | 0 | 0 | 0 | 23.4483 |  | 工作内容：设备就位，本体安装，设备连线安装，接地，补漆。 注释：未计价材料:接地材料。
0105000000 | CLD1-24 | 变流器及变压器一体舱安装 容量（MW+MVA 以内） 5+5 | 套 | 5521.57 | 0 | 3435.92 | 760.36 | 1325.29 | 0 | 0 | 0 | 25.704 |  | 工作内容：设备就位，本体安装，设备连线安装，接地，补漆。 注释：未计价材料:接地材料。
0105000000 | CLD1-25 | 变流器及变压器一体舱安装 容量（MW+MVA 以内） 6.3+6.3 | 套 | 6448.96 | 0 | 3707.62 | 826.92 | 1914.42 | 0 | 0 | 0 | 27.8333 |  | 工作内容：设备就位，本体安装，设备连线安装，接地，补漆。 注释：未计价材料:接地材料。
0106000000 | CLD1-26 | 一体化储能柜安装 户内一体化储能柜 | 面 | 1310.32 | 0 | 1015.18 | 43.21 | 251.93 | 0 | 0 | 0 | 6.5965 |  | 工作内容：设备就位，本体安装，接地，补漆。 注释：未计价材料:接地材料。
0106000000 | CLD1-27 | 一体化储能柜安装 户外一体化储能柜 | 面 | 1064.38 | 0 | 865.89 | 36.85 | 161.64 | 0 | 0 | 0 | 5.6264 |  | 工作内容：设备就位，本体安装，接地，补漆。 注释：未计价材料:接地材料。
0107000000 | CLD1-28 | 汇流柜安装 户内汇流柜 | 面 | 953.92 | 0 | 698.33 | 16.78 | 238.81 | 0 | 0 | 0 | 5.3281 |  | 工作内容：设备就位，本体安装，接地，补漆。 注释：未计价材料:接地材料。
0107000000 | CLD1-29 | 汇流柜安装 户外汇流柜 | 面 | 843.32 | 0 | 585.91 | 16.6 | 240.81 | 0 | 0 | 0 | 4.4438 |  | 工作内容：设备就位，本体安装，接地，补漆。 注释：未计价材料:接地材料。
0201000000 | CLD2-1 | 10kV干式变压器安装 容量（kVA以内） 250 | 台 | 1149.09 | 0 | 723.06 | 91.58 | 334.45 | 0 | 0 | 0 | 4.9472 |  | 工作内容：设备就位，本体及附件安装，引下线、设备连线安装，接地，补漆，单体调试。 注释：未计价材料:接地材料，软导线，金具。
0201000000 | CLD2-2 | 10kV干式变压器安装 容量（kVA以内） 500 | 台 | 1227.6 | 0 | 763.48 | 98.59 | 365.53 | 0 | 0 | 0 | 5.2251 |  | 工作内容：设备就位，本体及附件安装，引下线、设备连线安装，接地，补漆，单体调试。 注释：未计价材料:接地材料，软导线，金具。
0201000000 | CLD2-3 | 10kV干式变压器安装 容量（kVA以内） 1000 | 台 | 1786.67 | 0 | 961.01 | 123.92 | 701.74 | 0 | 0 | 0 | 6.5631 |  | 工作内容：设备就位，本体及附件安装，引下线、设备连线安装，接地，补漆，单体调试。 注释：未计价材料:接地材料，软导线，金具。
0201000000 | CLD2-4 | 10kV干式变压器安装 容量（kVA以内） 2000 | 台 | 2172.89 | 0 | 1144.27 | 259.38 | 769.24 | 0 | 0 | 0 | 7.8263 |  | 工作内容：设备就位，本体及附件安装，引下线、设备连线安装，接地，补漆，单体调试。 注释：未计价材料:接地材料，软导线，金具。
0201000000 | CLD2-5 | 10kV干式变压器安装 容量（kVA以内） 4000 | 台 | 3304.65 | 0 | 2012.6 | 272.48 | 1019.57 | 0 | 0 | 0 | 13.7369 |  | 工作内容：设备就位，本体及附件安装，引下线、设备连线安装，接地，补漆，单体调试。 注释：未计价材料:接地材料，软导线，金具。
0202000000 | CLD2-6 | 35kV干式变压器安装 容量（kVA以内） 500 | 台 | 2207.43 | 0 | 1458.46 | 270.23 | 478.74 | 0 | 0 | 0 | 9.9814 |  | 工作内容：设备就位，本体及附件安装，引下线、设备连线安装，接地，补漆，单体调试。 注释：未计价材料:接地材料，软导线，金具。
0202000000 | CLD2-7 | 35kV干式变压器安装 容量（kVA以内） 1000 | 台 | 3060.67 | 0 | 1835.73 | 305.7 | 919.24 | 0 | 0 | 0 | 12.5369 |  | 工作内容：设备就位，本体及附件安装，引下线、设备连线安装，接地，补漆，单体调试。 注释：未计价材料:接地材料，软导线，金具。
0202000000 | CLD2-8 | 35kV干式变压器安装 容量（kVA以内） 2000 | 台 | 3556.63 | 0 | 2185.82 | 363.13 | 1007.68 | 0 | 0 | 0 | 14.9501 |  | 工作内容：设备就位，本体及附件安装，引下线、设备连线安装，接地，补漆，单体调试。 注释：未计价材料:接地材料，软导线，金具。
0202000000 | CLD2-9 | 35kV干式变压器安装 容量（kVA以内） 4000 | 台 | 5561.68 | 0 | 3844.6 | 381.47 | 1335.61 | 0 | 0 | 0 | 26.2411 |  | 工作内容：设备就位，本体及附件安装，引下线、设备连线安装，接地，补漆，单体调试。 注释：未计价材料:接地材料，软导线，金具。
0202000000 | CLD2-10 | 35kV干式变压器安装 容量（kVA以内） 6300 | 台 | 7669.07 | 0 | 5651.56 | 438.68 | 1578.83 | 0 | 0 | 0 | 38.5744 |  | 工作内容：设备就位，本体及附件安装，引下线、设备连线安装，接地，补漆，单体调试。 注释：未计价材料:接地材料，软导线，金具。
0202000000 | CLD2-11 | 35kV干式变压器安装 容量（kVA以内） 8000 | 台 | 8945.86 | 0 | 6621.6 | 458.01 | 1866.25 | 0 | 0 | 0 | 45.0541 |  | 工作内容：设备就位，本体及附件安装，引下线、设备连线安装，接地，补漆，单体调试。 注释：未计价材料:接地材料，软导线，金具。
0203000000 | CLD2-12 | 35kV油浸变压器安装 容量（kVA以内） 8000 | 台 | 17618.34 | 0 | 7839.64 | 2368.62 | 7410.08 | 0 | 0 | 0 | 50.9579 |  | 工作内容：设备就位，本体及附件安装，端子箱、控制箱安装，引下线、设备连线安装，接地，补漆，油过滤，单体调试。 注释：未计价材料:接地材料，软导线，金具，悬垂绝缘子。
0203000000 | CLD2-13 | 35kV油浸变压器安装 容量（kVA以内） 20000 | 台 | 21527.87 | 0 | 9629.36 | 3335.01 | 8563.5 | 0 | 0 | 0 | 62.5575 |  | 工作内容：设备就位，本体及附件安装，端子箱、控制箱安装，引下线、设备连线安装，接地，补漆，油过滤，单体调试。 注释：未计价材料:接地材料，软导线，金具，悬垂绝缘子。
0203000000 | CLD2-14 | 35kV油浸变压器安装 容量（kVA以内） 40000 | 台 | 28910.37 | 0 | 13621.73 | 3634.7 | 11653.94 | 0 | 0 | 0 | 88.4891 |  | 工作内容：设备就位，本体及附件安装，端子箱、控制箱安装，引下线、设备连线安装，接地，补漆，油过滤，单体调试。 注释：未计价材料:接地材料，软导线，金具，悬垂绝缘子。
0204000000 | CLD2-15 | 110kV三相双绕组变压器安装 容量（kVA以内） 31500 | 台 | 35454.21 | 0 | 13124.61 | 5475.13 | 16854.47 | 0 | 0 | 0 | 82.8671 |  | 工作内容：设备就位，本体及附件安装，端子箱、控制箱安装，引下线、设备连线安装，接地，补漆，油过滤，单体调试。 注释：未计价材料:接地材料，软导线，金具，悬垂绝缘子。
0204000000 | CLD2-16 | 110kV三相双绕组变压器安装 容量（kVA以内） 50000 | 台 | 43153.11 | 0 | 15261.17 | 7366.26 | 20525.68 | 0 | 0 | 0 | 96.3571 |  | 工作内容：设备就位，本体及附件安装，端子箱、控制箱安装，引下线、设备连线安装，接地，补漆，油过滤，单体调试。 注释：未计价材料:接地材料，软导线，金具，悬垂绝缘子。
0204000000 | CLD2-17 | 110kV三相双绕组变压器安装 容量（kVA以内） 63000 | 台 | 52917.77 | 0 | 17827.84 | 10090.84 | 24999.09 | 0 | 0 | 0 | 112.7472 |  | 工作内容：设备就位，本体及附件安装，端子箱、控制箱安装，引下线、设备连线安装，接地，补漆，油过滤，单体调试。 注释：未计价材料:接地材料，软导线，金具，悬垂绝缘子。
0204000000 | CLD2-18 | 110kV三相双绕组变压器安装 容量（kVA以内） 80000 | 台 | 60901.36 | 0 | 19908.2 | 11516.84 | 29476.32 | 0 | 0 | 0 | 125.7147 |  | 工作内容：设备就位，本体及附件安装，端子箱、控制箱安装，引下线、设备连线安装，接地，补漆，油过滤，单体调试。 注释：未计价材料:接地材料，软导线，金具，悬垂绝缘子。
0204000000 | CLD2-19 | 110kV三相双绕组变压器安装 容量（kVA以内） 120000 | 台 | 71546.57 | 0 | 22244.54 | 13929 | 35373.03 | 0 | 0 | 0 | 140.9603 |  | 工作内容：设备就位，本体及附件安装，端子箱、控制箱安装，引下线、设备连线安装，接地，补漆，油过滤，单体调试。 注释：未计价材料:接地材料，软导线，金具，悬垂绝缘子。
0204000000 | CLD2-20 | 110kV三相双绕组变压器安装 容量（kVA以内） 150000 | 台 | 82485.07 | 0 | 24276.44 | 16142.82 | 42065.81 | 0 | 0 | 0 | 153.9659 |  | 工作内容：设备就位，本体及附件安装，端子箱、控制箱安装，引下线、设备连线安装，接地，补漆，油过滤，单体调试。 注释：未计价材料:接地材料，软导线，金具，悬垂绝缘子。
0205000000 | CLD2-21 | 220kV三相双绕组变压器安装 容量（kVA以内） 120000 | 台 | 101728.29 | 0 | 24796.35 | 13438.83 | 63493.11 | 0 | 0 | 0 | 156.1648 |  | 工作内容：设备就位，本体及附件安装，端子箱、控制箱安装，引下线、设备连线安装，接地，补漆，油过滤，单体调试。 注释：未计价材料:接地材料，软导线，金具，悬垂绝缘子。
0205000000 | CLD2-22 | 220kV三相双绕组变压器安装 容量（kVA以内） 180000 | 台 | 115416.01 | 0 | 27275.72 | 15126.21 | 73014.08 | 0 | 0 | 0 | 172.0448 |  | 工作内容：设备就位，本体及附件安装，端子箱、控制箱安装，引下线、设备连线安装，接地，补漆，油过滤，单体调试。 注释：未计价材料:接地材料，软导线，金具，悬垂绝缘子。
0205000000 | CLD2-23 | 220kV三相双绕组变压器安装 容量（kVA以内） 240000 | 台 | 129189.09 | 0 | 29815.25 | 18714.35 | 80659.49 | 0 | 0 | 0 | 188.4314 |  | 工作内容：设备就位，本体及附件安装，端子箱、控制箱安装，引下线、设备连线安装，接地，补漆，油过滤，单体调试。 注释：未计价材料:接地材料，软导线，金具，悬垂绝缘子。
0205000000 | CLD2-24 | 220kV三相双绕组变压器安装 容量（kVA以内） 360000 | 台 | 149025.67 | 0 | 33971.35 | 21836.73 | 93217.59 | 0 | 0 | 0 | 214.8554 |  | 工作内容：设备就位，本体及附件安装，端子箱、控制箱安装，引下线、设备连线安装，接地，补漆，油过滤，单体调试。 注释：未计价材料:接地材料，软导线，金具，悬垂绝缘子。
0206000000 | CLD2-25 | 330kV三相双绕组变压器安装 容量（kVA以内） 240000 | 台 | 154043.77 | 0 | 33220.92 | 20308.46 | 100514.39 | 0 | 0 | 0 | 210.3597 |  | 工作内容：设备就位，本体及附件安装，端子箱、控制箱安装，引下线、设备连线安装，接地，补漆，油过滤，单体调试。 注释：未计价材料:接地材料，软导线，金具，悬垂绝缘子。
0206000000 | CLD2-26 | 330kV三相双绕组变压器安装 容量（kVA以内） 360000 | 台 | 193266.52 | 0 | 43735.32 | 25997.88 | 123533.32 | 0 | 0 | 0 | 276.9854 |  | 工作内容：设备就位，本体及附件安装，端子箱、控制箱安装，引下线、设备连线安装，接地，补漆，油过滤，单体调试。 注释：未计价材料:接地材料，软导线，金具，悬垂绝缘子。
0207000000 | CLD2-27 | 500kV三相双绕组变压器安装 容量（kVA以内） 360000 | 台 | 225303.33 | 0 | 61868 | 27774.94 | 135660.39 | 0 | 0 | 0 | 392.0123 |  | 工作内容：设备就位，本体及附件安装，端子箱、控制箱安装，引下线、设备连线安装，接地，补漆，油过滤，单体调试。 注释：未计价材料:接地材料，软导线，金具，悬垂绝缘子。
0207000000 | CLD2-28 | 500kV三相双绕组变压器安装 容量（kVA以内） 500000 | 台 | 267149.74 | 0 | 73004.24 | 33194.9 | 160950.6 | 0 | 0 | 0 | 462.5745 |  | 工作内容：设备就位，本体及附件安装，端子箱、控制箱安装，引下线、设备连线安装，接地，补漆，油过滤，单体调试。 注释：未计价材料:接地材料，软导线，金具，悬垂绝缘子。
0208000000 | CLD2-29 | 10kV箱式变电站安装 容量（kVA以内） 315 | 座 | 3071.8 | 0 | 1654.46 | 118.96 | 1298.38 | 0 | 0 | 0 | 10.8535 |  | 工作内容：设备就位，箱式变电站安装，接地，补漆，单体调试。 注释：未计价材料:接地材料。
0208000000 | CLD2-30 | 10kV箱式变电站安装 容量（kVA以内） 630 | 座 | 3529.93 | 0 | 1824.77 | 118.96 | 1586.2 | 0 | 0 | 0 | 11.9705 |  | 工作内容：设备就位，箱式变电站安装，接地，补漆，单体调试。 注释：未计价材料:接地材料。
0208000000 | CLD2-31 | 10kV箱式变电站安装 容量（kVA以内） 800 | 座 | 3932.36 | 0 | 2057.28 | 118.96 | 1756.12 | 0 | 0 | 0 | 13.4976 |  | 工作内容：设备就位，箱式变电站安装，接地，补漆，单体调试。 注释：未计价材料:接地材料。
0208000000 | CLD2-32 | 10kV箱式变电站安装 容量（kVA以内） 1250 | 座 | 4535.03 | 0 | 2385.97 | 118.96 | 2030.1 | 0 | 0 | 0 | 15.719 |  | 工作内容：设备就位，箱式变电站安装，接地，补漆，单体调试。 注释：未计价材料:接地材料。
0209000000 | CLD2-33 | 35kV箱式变电站安装 容量（kVA以内） 630 | 座 | 4777.21 | 0 | 2956.18 | 543.43 | 1277.6 | 0 | 0 | 0 | 19.0619 |  | 工作内容：设备就位，箱式变电站安装，接地，补漆，单体调试。 注释：未计价材料:接地材料。
0209000000 | CLD2-34 | 35kV箱式变电站安装 容量（kVA以内） 2000 | 座 | 5935.19 | 0 | 3798.39 | 622.07 | 1514.73 | 0 | 0 | 0 | 24.5306 |  | 工作内容：设备就位，箱式变电站安装，接地，补漆，单体调试。 注释：未计价材料:接地材料。
0209000000 | CLD2-35 | 35kV箱式变电站安装 容量（kVA以内） 4000 | 座 | 7408.05 | 0 | 4956.91 | 715.35 | 1735.79 | 0 | 0 | 0 | 32.0124 |  | 工作内容：设备就位，箱式变电站安装，接地，补漆，单体调试。 注释：未计价材料:接地材料。
0209000000 | CLD2-36 | 35kV箱式变电站安装 容量（kVA以内） 5000 | 座 | 9653.43 | 0 | 6710.63 | 859.27 | 2083.53 | 0 | 0 | 0 | 43.3382 |  | 工作内容：设备就位，箱式变电站安装，接地，补漆，单体调试。 注释：未计价材料:接地材料。
0210000000 | CLD2-37 | 接地变压器及消弧线圈成套装置安装 电压（kV） 10 | 台 | 5846.89 | 0 | 2472.48 | 67.22 | 3307.19 | 0 | 0 | 0 | 15.933 |  | 工作内容：设备就位，成套装置安装，接地，补漆，单体调试。 注释：未计价材料:接地材料，软导线，金具。
0210000000 | CLD2-38 | 接地变压器及消弧线圈成套装置安装 电压（kV） 35 | 台 | 7486.02 | 0 | 3163.34 | 91.67 | 4231.01 | 0 | 0 | 0 | 20.3101 |  | 工作内容：设备就位，成套装置安装，接地，补漆，单体调试。 注释：未计价材料:接地材料，软导线，金具。
0211000000 | CLD2-39 | 10kV干式电抗器安装 容量（kvar以内） 1000 | 组/三相 | 1991.6 | 0 | 1294.98 | 161.71 | 534.91 | 0 | 0 | 0 | 8.3676 |  | 工作内容：设备就位，本体及附件安装，引下线、设备连线安装，接地，补漆，单体调试。 注释：未计价材料:接地材料，软导线，金具。
0211000000 | CLD2-40 | 10kV干式电抗器安装 容量（kvar以内） 2000 | 组/三相 | 2167.29 | 0 | 1360.45 | 171 | 635.84 | 0 | 0 | 0 | 8.7827 |  | 工作内容：设备就位，本体及附件安装，引下线、设备连线安装，接地，补漆，单体调试。 注释：未计价材料:接地材料，软导线，金具。
0212000000 | CLD2-41 | 35kV干式电抗器安装 容量（kvar以内） 2000 | 组/三相 | 2310.7 | 0 | 1436.91 | 182.25 | 691.54 | 0 | 0 | 0 | 9.2777 |  | 工作内容：设备就位，本体及附件安装，引下线、设备连线安装，接地，补漆，单体调试。 注释：未计价材料:接地材料，软导线，金具。
0212000000 | CLD2-42 | 35kV干式电抗器安装 容量（kvar以内） 6000 | 组/三相 | 3236.76 | 0 | 1898.15 | 277.95 | 1060.66 | 0 | 0 | 0 | 12.3027 |  | 工作内容：设备就位，本体及附件安装，引下线、设备连线安装，接地，补漆，单体调试。 注释：未计价材料:接地材料，软导线，金具。
0212000000 | CLD2-43 | 35kV干式电抗器安装 容量（kvar以内） 10000 | 组/三相 | 3931.06 | 0 | 2153.82 | 311.47 | 1465.77 | 0 | 0 | 0 | 13.9744 |  | 工作内容：设备就位，本体及附件安装，引下线、设备连线安装，接地，补漆，单体调试。 注释：未计价材料:接地材料，软导线，金具。
0301000000 | CLD3-1 | 断路器安装 真空断路器 35kV 户外 | 台 | 1960.5 | 0 | 572.01 | 153.01 | 1235.48 | 0 | 0 | 0 | 3.6769 |  | 工作内容：设备就位，本体安装，设备连线，接地，补漆，单体调试。 注释：未计价材料:接地材料，软导线，金具，悬垂绝缘子。
0301000000 | CLD3-2 | 断路器安装 SF₆断路器 户外 电压（kV） 35 | 台 | 4191.05 | 0 | 1644.51 | 294.82 | 2251.72 | 0 | 0 | 0 | 10.694 |  | 工作内容：设备就位，本体安装，设备连线，接地，补漆，单体调试。 注释：未计价材料:接地材料，软导线，金具，悬垂绝缘子。
0301000000 | CLD3-3 | 断路器安装 SF₆断路器 户外 电压（kV） 110 | 台 | 6517.22 | 0 | 2698.68 | 459.31 | 3359.23 | 0 | 0 | 0 | 17.6097 |  | 工作内容：设备就位，本体安装，设备连线，接地，补漆，单体调试。 注释：未计价材料:接地材料，软导线，金具，悬垂绝缘子。
0301000000 | CLD3-4 | 断路器安装 SF₆断路器 户外 电压（kV） 220 | 台 | 10980.57 | 0 | 4475.63 | 712.71 | 5792.23 | 0 | 0 | 0 | 29.1935 |  | 工作内容：设备就位，本体安装，设备连线，接地，补漆，单体调试。 注释：未计价材料:接地材料，软导线，金具，悬垂绝缘子。
0301000000 | CLD3-5 | 断路器安装 SF₆断路器 户外 电压（kV） 330 | 台 | 22914.11 | 0 | 8437.18 | 972.55 | 13504.38 | 0 | 0 | 0 | 55.2677 |  | 工作内容：设备就位，本体安装，设备连线，接地，补漆，单体调试。 注释：未计价材料:接地材料，软导线，金具，悬垂绝缘子。
0301000000 | CLD3-6 | 断路器安装 SF₆断路器 户外 电压（kV） 500 | 台 | 34721.86 | 0 | 14876.76 | 1367.71 | 18477.39 | 0 | 0 | 0 | 97.4037 |  | 工作内容：设备就位，本体安装，设备连线，接地，补漆，单体调试。 注释：未计价材料:接地材料，软导线，金具，悬垂绝缘子。
0302000000 | CLD3-7 | SF₆全封闭组合电器(GIS)安装 带断路器 电压（kV） 110 | 台 | 19863.92 | 0 | 9233.54 | 1017.02 | 9613.36 | 0 | 0 | 0 | 60.0157 |  | 工作内容：设备就位，本体及附件安装，真空处理，充SF6气体，分支母线安装，设备本体电缆安装，引下线安装，接地，补漆，单体调试。 注释：未计价材料:接地材料，软导线，金具，悬垂绝缘子。
0302000000 | CLD3-8 | SF₆全封闭组合电器(GIS)安装 不带断路器 电压（kV） 110 | 台 | 11948.04 | 0 | 5575.27 | 695.74 | 5677.03 | 0 | 0 | 0 | 36.2418 |  | 工作内容：设备就位，本体及附件安装，真空处理，充SF6气体，分支母线安装，设备本体电缆安装，引下线安装，接地，补漆，单体调试。 注释：未计价材料:接地材料，软导线，金具，悬垂绝缘子。
0302000000 | CLD3-9 | SF₆全封闭组合电器(GIS)安装 带断路器 电压（kV） 220 | 台 | 27312.21 | 0 | 12029.01 | 1267.12 | 14016.08 | 0 | 0 | 0 | 77.9617 |  | 工作内容：设备就位，本体及附件安装，真空处理，充SF6气体，分支母线安装，设备本体电缆安装，引下线安装，接地，补漆，单体调试。 注释：未计价材料:接地材料，软导线，金具，悬垂绝缘子。
0302000000 | CLD3-10 | SF₆全封闭组合电器(GIS)安装 不带断路器 电压（kV） 220 | 台 | 16586.41 | 0 | 7255.47 | 845.14 | 8485.8 | 0 | 0 | 0 | 47.0252 |  | 工作内容：设备就位，本体及附件安装，真空处理，充SF6气体，分支母线安装，设备本体电缆安装，引下线安装，接地，补漆，单体调试。 注释：未计价材料:接地材料，软导线，金具，悬垂绝缘子。
0302000000 | CLD3-11 | SF₆全封闭组合电器(GIS)安装 带断路器 电压（kV） 330 | 台 | 32393.75 | 0 | 12242.06 | 1539.81 | 18611.88 | 0 | 0 | 0 | 79.4807 |  | 工作内容：设备就位，本体及附件安装，真空处理，充SF6气体，分支母线安装，设备本体电缆安装，引下线安装，接地，补漆，单体调试。 注释：未计价材料:接地材料，软导线，金具，悬垂绝缘子。
0302000000 | CLD3-12 | SF₆全封闭组合电器(GIS)安装 不带断路器 电压（kV） 330 | 台 | 19683.24 | 0 | 7431.22 | 942.91 | 11309.11 | 0 | 0 | 0 | 48.2252 |  | 工作内容：设备就位，本体及附件安装，真空处理，充SF6气体，分支母线安装，设备本体电缆安装，引下线安装，接地，补漆，单体调试。 注释：未计价材料:接地材料，软导线，金具，悬垂绝缘子。
0302000000 | CLD3-13 | SF₆全封闭组合电器(GIS)安装 带断路器 电压（kV） 500 | 台 | 41132.05 | 0 | 17151.11 | 1603.9 | 22377.04 | 0 | 0 | 0 | 111.0212 |  | 工作内容：设备就位，本体及附件安装，真空处理，充SF6气体，分支母线安装，设备本体电缆安装，引下线安装，接地，补漆，单体调试。 注释：未计价材料:接地材料，软导线，金具，悬垂绝缘子。
0302000000 | CLD3-14 | SF₆全封闭组合电器(GIS)安装 不带断路器 电压（kV） 500 | 台 | 24551.2 | 0 | 10165.71 | 1145.45 | 13240.04 | 0 | 0 | 0 | 65.8088 |  | 工作内容：设备就位，本体及附件安装，真空处理，充SF6气体，分支母线安装，设备本体电缆安装，引下线安装，接地，补漆，单体调试。 注释：未计价材料:接地材料，软导线，金具，悬垂绝缘子。
0303000000 | CLD3-15 | SF₆全封闭组合电器(GIS)主母线安装 电压（kV） 110 | m（三相） | 718.95 | 0 | 384.33 | 91.85 | 242.77 | 0 | 0 | 0 | 2.562 |  | 工作内容：主母线吊装，连接，封闭，真空处理，充SF6气体，接地，补漆，单体调试。 注释：未计价材料:接地材料。
0303000000 | CLD3-16 | SF₆全封闭组合电器(GIS)主母线安装 电压（kV） 220 | m（三相） | 991.78 | 0 | 514.64 | 131.14 | 346 | 0 | 0 | 0 | 3.4322 |  | 工作内容：主母线吊装，连接，封闭，真空处理，充SF6气体，接地，补漆，单体调试。 注释：未计价材料:接地材料。
0303000000 | CLD3-17 | SF₆全封闭组合电器(GIS)主母线安装 电压（kV） 330 | m（三相） | 1191.11 | 0 | 618.02 | 157.33 | 415.76 | 0 | 0 | 0 | 4.1223 |  | 工作内容：主母线吊装，连接，封闭，真空处理，充SF6气体，接地，补漆，单体调试。 注释：未计价材料:接地材料。
0303000000 | CLD3-18 | SF₆全封闭组合电器(GIS)主母线安装 电压（kV） 500 | m（三相） | 1588.21 | 0 | 920.72 | 183.6 | 483.89 | 0 | 0 | 0 | 6.1389 |  | 工作内容：主母线吊装，连接，封闭，真空处理，充SF6气体，接地，补漆，单体调试。 注释：未计价材料:接地材料。
0304000000 | CLD3-19 | SF₆全封闭组合电器进出线套管安装 电压（kV） 110 | 个 | 821.19 | 0 | 135.79 | 40.44 | 644.96 | 0 | 0 | 0 | 0.879 |  | 工作内容：套管吊装，连接，封闭，真空处理，充SF6气体，接地，补漆，单体调试。 注释：未计价材料:接地材料。
0304000000 | CLD3-20 | SF₆全封闭组合电器进出线套管安装 电压（kV） 220 | 个 | 1606.65 | 0 | 232.41 | 84.33 | 1289.91 | 0 | 0 | 0 | 1.517 |  | 工作内容：套管吊装，连接，封闭，真空处理，充SF6气体，接地，补漆，单体调试。 注释：未计价材料:接地材料。
0304000000 | CLD3-21 | SF₆全封闭组合电器进出线套管安装 电压（kV） 330 | 个 | 3307.5 | 0 | 667.36 | 212.18 | 2427.96 | 0 | 0 | 0 | 4.4469 |  | 工作内容：套管吊装，连接，封闭，真空处理，充SF6气体，接地，补漆，单体调试。 注释：未计价材料:接地材料。
0304000000 | CLD3-22 | SF₆全封闭组合电器进出线套管安装 电压（kV） 500 | 个 | 3877.68 | 0 | 924.45 | 240.76 | 2712.47 | 0 | 0 | 0 | 6.1505 |  | 工作内容：套管吊装，连接，封闭，真空处理，充SF6气体，接地，补漆，单体调试。 注释：未计价材料:接地材料。
0305000000 | CLD3-23 | 复合式组合电器(HGIS)安装 复合式组合电器（HGIS） 电压（kV） 110 | 台 | 12119.72 | 0 | 4379.94 | 343.65 | 7396.13 | 0 | 0 | 0 | 28.1617 |  | 工作内容：设备就位，本体及附件安装，真空处理，充SF6气体，设备本体电缆安装，引下线安装，接地，补漆，单体调试。 注释：未计价材料:接地材料，软导线，金具，悬垂绝缘子。
0305000000 | CLD3-24 | 复合式组合电器(HGIS)安装 复合式组合电器（HGIS） 电压（kV） 220 | 台 | 20911.44 | 0 | 7365.71 | 612.52 | 12933.21 | 0 | 0 | 0 | 47.3977 |  | 工作内容：设备就位，本体及附件安装，真空处理，充SF6气体，设备本体电缆安装，引下线安装，接地，补漆，单体调试。 注释：未计价材料:接地材料，软导线，金具，悬垂绝缘子。
0305000000 | CLD3-25 | 复合式组合电器(HGIS)安装 复合式组合电器（HGIS） 电压（kV） 330 | 台 | 27360.59 | 0 | 10916.08 | 729.5 | 15715.01 | 0 | 0 | 0 | 70.6898 |  | 工作内容：设备就位，本体及附件安装，真空处理，充SF6气体，设备本体电缆安装，引下线安装，接地，补漆，单体调试。 注释：未计价材料:接地材料，软导线，金具，悬垂绝缘子。
0305000000 | CLD3-26 | 复合式组合电器(HGIS)安装 复合式组合电器（HGIS） 电压（kV） 500 | 台 | 34111.62 | 0 | 13994.99 | 953.9 | 19162.73 | 0 | 0 | 0 | 90.6281 |  | 工作内容：设备就位，本体及附件安装，真空处理，充SF6气体，设备本体电缆安装，引下线安装，接地，补漆，单体调试。 注释：未计价材料:接地材料，软导线，金具，悬垂绝缘子。
0306010000 | CLD3-27 | 隔离开关 户外双柱式隔离开关安装 35kV 三相 | 组/三相 | 1293.59 | 0 | 690.97 | 85.79 | 516.83 | 0 | 0 | 0 | 4.5505 |  | 工作内容：设备就位，本体安装，设备连线，引下线安装，接地，补漆，单体调试。 注释：未计价材料:接地材料，软导线，金具，悬垂绝缘子。
0306010000 | CLD3-28 | 隔离开关 户外双柱式隔离开关安装 35kV 三相带接地 | 组/三相 | 1379.62 | 0 | 762.28 | 90.39 | 526.95 | 0 | 0 | 0 | 5.016 |  | 工作内容：设备就位，本体安装，设备连线，引下线安装，接地，补漆，单体调试。 注释：未计价材料:接地材料，软导线，金具，悬垂绝缘子。
0306010000 | CLD3-29 | 隔离开关 户外双柱式隔离开关安装 35kV 三相带双接地 | 组/三相 | 1570.2 | 0 | 875.74 | 101.41 | 593.05 | 0 | 0 | 0 | 5.7578 |  | 工作内容：设备就位，本体安装，设备连线，引下线安装，接地，补漆，单体调试。 注释：未计价材料:接地材料，软导线，金具，悬垂绝缘子。
0306010000 | CLD3-30 | 隔离开关 户外双柱式隔离开关安装 110kV 三相 | 组/三相 | 1811.37 | 0 | 916.38 | 140.34 | 754.65 | 0 | 0 | 0 | 6.0116 |  | 工作内容：设备就位，本体安装，设备连线，引下线安装，接地，补漆，单体调试。 注释：未计价材料:接地材料，软导线，金具，悬垂绝缘子。
0306010000 | CLD3-31 | 隔离开关 户外双柱式隔离开关安装 110kV 三相带接地 | 组/三相 | 1942.37 | 0 | 1027.35 | 141.09 | 773.93 | 0 | 0 | 0 | 6.7451 |  | 工作内容：设备就位，本体安装，设备连线，引下线安装，接地，补漆，单体调试。 注释：未计价材料:接地材料，软导线，金具，悬垂绝缘子。
0306010000 | CLD3-32 | 隔离开关 户外双柱式隔离开关安装 110kV 三相带双接地 | 组/三相 | 2022.45 | 0 | 1094.06 | 141.31 | 787.08 | 0 | 0 | 0 | 7.1829 |  | 工作内容：设备就位，本体安装，设备连线，引下线安装，接地，补漆，单体调试。 注释：未计价材料:接地材料，软导线，金具，悬垂绝缘子。
0306010000 | CLD3-33 | 隔离开关 户外双柱式隔离开关安装 220kV 三相 | 组/三相 | 4849.63 | 0 | 2880.72 | 368.52 | 1600.39 | 0 | 0 | 0 | 18.9284 |  | 工作内容：设备就位，本体安装，设备连线，引下线安装，接地，补漆，单体调试。 注释：未计价材料:接地材料，软导线，金具，悬垂绝缘子。
0306010000 | CLD3-34 | 隔离开关 户外双柱式隔离开关安装 220kV 三相带接地 | 组/三相 | 5160.83 | 0 | 3120.8 | 387.65 | 1652.38 | 0 | 0 | 0 | 20.498 |  | 工作内容：设备就位，本体安装，设备连线，引下线安装，接地，补漆，单体调试。 注释：未计价材料:接地材料，软导线，金具，悬垂绝缘子。
0306010000 | CLD3-35 | 隔离开关 户外双柱式隔离开关安装 220kV 三相带双接地 | 组/三相 | 5430.99 | 0 | 3348.23 | 391.01 | 1691.75 | 0 | 0 | 0 | 21.9892 |  | 工作内容：设备就位，本体安装，设备连线，引下线安装，接地，补漆，单体调试。 注释：未计价材料:接地材料，软导线，金具，悬垂绝缘子。
0306010000 | CLD3-36 | 隔离开关 户外双柱式隔离开关安装 330kV 三相 | 组/三相 | 6618.13 | 0 | 3689.72 | 419.04 | 2509.37 | 0 | 0 | 0 | 24.4456 |  | 工作内容：设备就位，本体安装，设备连线，引下线安装，接地，补漆，单体调试。 注释：未计价材料:接地材料，软导线，金具，悬垂绝缘子。
0306010000 | CLD3-37 | 隔离开关 户外双柱式隔离开关安装 330kV 三相带接地 | 组/三相 | 6985.33 | 0 | 3958.84 | 444.92 | 2581.57 | 0 | 0 | 0 | 26.2149 |  | 工作内容：设备就位，本体安装，设备连线，引下线安装，接地，补漆，单体调试。 注释：未计价材料:接地材料，软导线，金具，悬垂绝缘子。
0306010000 | CLD3-38 | 隔离开关 户外双柱式隔离开关安装 330kV 三相带双接地 | 组/三相 | 7311.18 | 0 | 4224.29 | 445.94 | 2640.95 | 0 | 0 | 0 | 27.962 |  | 工作内容：设备就位，本体安装，设备连线，引下线安装，接地，补漆，单体调试。 注释：未计价材料:接地材料，软导线，金具，悬垂绝缘子。
0306010000 | CLD3-39 | 隔离开关 户外双柱式隔离开关安装 500kV 三相 | 组/三相 | 15841.07 | 0 | 8070.49 | 623.17 | 7147.41 | 0 | 0 | 0 | 52.9598 |  | 工作内容：设备就位，本体安装，设备连线，引下线安装，接地，补漆，单体调试。 注释：未计价材料:接地材料，软导线，金具，悬垂绝缘子。
0306010000 | CLD3-40 | 隔离开关 户外双柱式隔离开关安装 500kV 三相带接地 | 组/三相 | 16432.45 | 0 | 8567.9 | 628.33 | 7236.22 | 0 | 0 | 0 | 56.2352 |  | 工作内容：设备就位，本体安装，设备连线，引下线安装，接地，补漆，单体调试。 注释：未计价材料:接地材料，软导线，金具，悬垂绝缘子。
0306010000 | CLD3-41 | 隔离开关 户外双柱式隔离开关安装 500kV 三相带双接地 | 组/三相 | 16765 | 0 | 8854.83 | 629.77 | 7280.4 | 0 | 0 | 0 | 58.1305 |  | 工作内容：设备就位，本体安装，设备连线，引下线安装，接地，补漆，单体调试。 注释：未计价材料:接地材料，软导线，金具，悬垂绝缘子。
0306010000 | CLD3-42 | 隔离开关 户外双柱式隔离开关安装 500kV 三相带三接地 | 组/三相 | 17053.63 | 0 | 9097.43 | 631.2 | 7325 | 0 | 0 | 0 | 59.7271 |  | 工作内容：设备就位，本体安装，设备连线，引下线安装，接地，补漆，单体调试。 注释：未计价材料:接地材料，软导线，金具，悬垂绝缘子。
0306020000 | CLD3-43 | 隔离开关 户外三柱式隔离开关安装 220kV 三相 | 组/三相 | 4471.6 | 0 | 2357.86 | 471.75 | 1641.99 | 0 | 0 | 0 | 15.4556 |  | 工作内容：设备就位，本体安装，设备连线，引下线安装，接地，补漆，单体调试。 注释：未计价材料:接地材料，软导线，金具，悬垂绝缘子。
0306020000 | CLD3-44 | 隔离开关 户外三柱式隔离开关安装 220kV 三相带接地 | 组/三相 | 4874.44 | 0 | 2695.53 | 480.34 | 1698.57 | 0 | 0 | 0 | 17.6737 |  | 工作内容：设备就位，本体安装，设备连线，引下线安装，接地，补漆，单体调试。 注释：未计价材料:接地材料，软导线，金具，悬垂绝缘子。
0306020000 | CLD3-45 | 隔离开关 户外三柱式隔离开关安装 220kV 三相带双接地 | 组/三相 | 5079.82 | 0 | 2868.71 | 482.38 | 1728.73 | 0 | 0 | 0 | 18.8067 |  | 工作内容：设备就位，本体安装，设备连线，引下线安装，接地，补漆，单体调试。 注释：未计价材料:接地材料，软导线，金具，悬垂绝缘子。
0306020000 | CLD3-46 | 隔离开关 户外三柱式隔离开关安装 330kV 三相 | 组/三相 | 14483.46 | 0 | 5777.34 | 605.02 | 8101.1 | 0 | 0 | 0 | 38.1073 |  | 工作内容：设备就位，本体安装，设备连线，引下线安装，接地，补漆，单体调试。 注释：未计价材料:接地材料，软导线，金具，悬垂绝缘子。
0306020000 | CLD3-47 | 隔离开关 户外三柱式隔离开关安装 330kV 三相带接地 | 组/三相 | 14853.97 | 0 | 6071.04 | 609.36 | 8173.57 | 0 | 0 | 0 | 40.0381 |  | 工作内容：设备就位，本体安装，设备连线，引下线安装，接地，补漆，单体调试。 注释：未计价材料:接地材料，软导线，金具，悬垂绝缘子。
0306020000 | CLD3-48 | 隔离开关 户外三柱式隔离开关安装 330kV 三相带双接地 | 组/三相 | 16262.22 | 0 | 6791.85 | 647.98 | 8822.39 | 0 | 0 | 0 | 44.7549 |  | 工作内容：设备就位，本体安装，设备连线，引下线安装，接地，补漆，单体调试。 注释：未计价材料:接地材料，软导线，金具，悬垂绝缘子。
0306020000 | CLD3-49 | 隔离开关 户外三柱式隔离开关安装 500kV 三相 | 组/三相 | 18476.46 | 0 | 9599.03 | 699.14 | 8178.29 | 0 | 0 | 0 | 63.2865 |  | 工作内容：设备就位，本体安装，设备连线，引下线安装，接地，补漆，单体调试。 注释：未计价材料:接地材料，软导线，金具，悬垂绝缘子。
0306020000 | CLD3-50 | 隔离开关 户外三柱式隔离开关安装 500kV 三相带接地 | 组/三相 | 19393.62 | 0 | 10046.62 | 742.8 | 8604.2 | 0 | 0 | 0 | 66.2388 |  | 工作内容：设备就位，本体安装，设备连线，引下线安装，接地，补漆，单体调试。 注释：未计价材料:接地材料，软导线，金具，悬垂绝缘子。
0306020000 | CLD3-51 | 隔离开关 户外三柱式隔离开关安装 500kV 三相带双接地 | 组/三相 | 20054.61 | 0 | 10356.73 | 786.36 | 8911.52 | 0 | 0 | 0 | 68.291 |  | 工作内容：设备就位，本体安装，设备连线，引下线安装，接地，补漆，单体调试。 注释：未计价材料:接地材料，软导线，金具，悬垂绝缘子。
0306020000 | CLD3-52 | 隔离开关 户外三柱式隔离开关安装 500kV 三相带三接地 | 组/三相 | 21608.78 | 0 | 11342.5 | 831.29 | 9434.99 | 0 | 0 | 0 | 74.7326 |  | 工作内容：设备就位，本体安装，设备连线，引下线安装，接地，补漆，单体调试。 注释：未计价材料:接地材料，软导线，金具，悬垂绝缘子。
0306030000 | CLD3-53 | 隔离开关 户外单柱式隔离开关安装 110kV 三相 | 组/三相 | 4889.42 | 0 | 2219.55 | 137.05 | 2532.82 | 0 | 0 | 0 | 14.3667 |  | 工作内容：设备就位，本体安装，设备连线，引下线安装，接地，补漆，单体调试。 注释：未计价材料:接地材料，软导线，金具，悬垂绝缘子。
0306030000 | CLD3-54 | 隔离开关 户外单柱式隔离开关安装 110kV 三相带双接地 | 组/三相 | 5011.71 | 0 | 2322.52 | 137.09 | 2552.1 | 0 | 0 | 0 | 15.0588 |  | 工作内容：设备就位，本体安装，设备连线，引下线安装，接地，补漆，单体调试。 注释：未计价材料:接地材料，软导线，金具，悬垂绝缘子。
0306030000 | CLD3-55 | 隔离开关 户外单柱式隔离开关安装 220kV 三相 | 组/三相 | 8871.04 | 0 | 3548.07 | 258.39 | 5064.58 | 0 | 0 | 0 | 23.0271 |  | 工作内容：设备就位，本体安装，设备连线，引下线安装，接地，补漆，单体调试。 注释：未计价材料:接地材料，软导线，金具，悬垂绝缘子。
0306030000 | CLD3-56 | 隔离开关 户外单柱式隔离开关安装 220kV 三相带双接地 | 组/三相 | 9108.11 | 0 | 3749.93 | 258.86 | 5099.32 | 0 | 0 | 0 | 24.3418 |  | 工作内容：设备就位，本体安装，设备连线，引下线安装，接地，补漆，单体调试。 注释：未计价材料:接地材料，软导线，金具，悬垂绝缘子。
0306030000 | CLD3-57 | 隔离开关 户外单柱式隔离开关安装 330kV 三相 | 组/三相 | 16365.33 | 0 | 7191.58 | 418.17 | 8755.58 | 0 | 0 | 0 | 47.9054 |  | 工作内容：设备就位，本体安装，设备连线，引下线安装，接地，补漆，单体调试。 注释：未计价材料:接地材料，软导线，金具，悬垂绝缘子。
0306030000 | CLD3-58 | 隔离开关 户外单柱式隔离开关安装 330kV 三相带双接地 | 组/三相 | 16651.14 | 0 | 7431.3 | 419.66 | 8800.18 | 0 | 0 | 0 | 49.5065 |  | 工作内容：设备就位，本体安装，设备连线，引下线安装，接地，补漆，单体调试。 注释：未计价材料:接地材料，软导线，金具，悬垂绝缘子。
0306030000 | CLD3-59 | 隔离开关 户外单柱式隔离开关安装 500kV 三相 | 组/三相 | 20826.88 | 0 | 10875.57 | 464.98 | 9486.33 | 0 | 0 | 0 | 71.7444 |  | 工作内容：设备就位，本体安装，设备连线，引下线安装，接地，补漆，单体调试。 注释：未计价材料:接地材料，软导线，金具，悬垂绝缘子。
0306030000 | CLD3-60 | 隔离开关 户外单柱式隔离开关安装 500kV 三相带双接地 | 组/三相 | 21636.46 | 0 | 11562.77 | 468.72 | 9604.97 | 0 | 0 | 0 | 76.2695 |  | 工作内容：设备就位，本体安装，设备连线，引下线安装，接地，补漆，单体调试。 注释：未计价材料:接地材料，软导线，金具，悬垂绝缘子。
0306040000 | CLD3-61 | 隔离开关 单相接地开关安装 电压（kV） 110 | 台/单相 | 1756.66 | 0 | 702.59 | 297.23 | 756.84 | 0 | 0 | 0 | 4.5142 |  | 工作内容：设备就位，本体安装，设备连线，引下线安装，接地，补漆，单体调试。 注释：未计价材料:接地材料，软导线，金具，悬垂绝缘子。
0306040000 | CLD3-62 | 隔离开关 单相接地开关安装 电压（kV） 220 | 台/单相 | 2207.16 | 0 | 1002.53 | 324.78 | 879.85 | 0 | 0 | 0 | 6.4231 |  | 工作内容：设备就位，本体安装，设备连线，引下线安装，接地，补漆，单体调试。 注释：未计价材料:接地材料，软导线，金具，悬垂绝缘子。
0306040000 | CLD3-63 | 隔离开关 单相接地开关安装 电压（kV） 330 | 台/单相 | 3403.69 | 0 | 1437.08 | 469.6 | 1497.01 | 0 | 0 | 0 | 9.3634 |  | 工作内容：设备就位，本体安装，设备连线，引下线安装，接地，补漆，单体调试。 注释：未计价材料:接地材料，软导线，金具，悬垂绝缘子。
0306040000 | CLD3-64 | 隔离开关 单相接地开关安装 电压（kV） 500 | 台/单相 | 5743.91 | 0 | 2858.78 | 530.96 | 2354.17 | 0 | 0 | 0 | 18.7577 |  | 工作内容：设备就位，本体安装，设备连线，引下线安装，接地，补漆，单体调试。 注释：未计价材料:接地材料，软导线，金具，悬垂绝缘子。
0307010000 | CLD3-65 | 互感器 电压互感器安装 电容式（kV） 35 | 台/单相 | 1002.93 | 0 | 425.36 | 55.6 | 521.97 | 0 | 0 | 0 | 2.8338 |  | 工作内容：设备就位，本体安装，设备连线，引下线安装，接地，补漆，单体调试。 注释：未计价材料:接地材料，软导线，金具，悬垂绝缘子。
0307010000 | CLD3-66 | 互感器 电压互感器安装 电容式（kV） 110 | 台/单相 | 1530.48 | 0 | 629.92 | 69.28 | 831.28 | 0 | 0 | 0 | 4.185 |  | 工作内容：设备就位，本体安装，设备连线，引下线安装，接地，补漆，单体调试。 注释：未计价材料:接地材料，软导线，金具，悬垂绝缘子。
0307010000 | CLD3-67 | 互感器 电压互感器安装 电容式（kV） 220 | 台/单相 | 2605.86 | 0 | 996.8 | 209.09 | 1399.97 | 0 | 0 | 0 | 6.7204 |  | 工作内容：设备就位，本体安装，设备连线，引下线安装，接地，补漆，单体调试。 注释：未计价材料:接地材料，软导线，金具，悬垂绝缘子。
0307010000 | CLD3-68 | 互感器 电压互感器安装 电容式（kV） 330 | 台/单相 | 4614.5 | 0 | 1965.77 | 294.12 | 2354.61 | 0 | 0 | 0 | 13.2058 |  | 工作内容：设备就位，本体安装，设备连线，引下线安装，接地，补漆，单体调试。 注释：未计价材料:接地材料，软导线，金具，悬垂绝缘子。
0307010000 | CLD3-69 | 互感器 电压互感器安装 电容式（kV） 500 | 台/单相 | 5890.68 | 0 | 2783.51 | 306.48 | 2800.69 | 0 | 0 | 0 | 18.6201 |  | 工作内容：设备就位，本体安装，设备连线，引下线安装，接地，补漆，单体调试。 注释：未计价材料:接地材料，软导线，金具，悬垂绝缘子。
0307020100 | CLD3-70 | 互感器 电流互感器安装 户内电流互感器安装 电压（kV） 10 | 台/单相 | 537.73 | 0 | 233.7 | 46.97 | 257.06 | 0 | 0 | 0 | 1.5604 |  | 工作内容：设备就位，本体安装，设备连线，引下线安装，接地，补漆，单体调试。 注释：未计价材料:接地材料，软导线，金具，悬垂绝缘子。
0307020200 | CLD3-71 | 互感器 电流互感器安装 户外电流互感器安装 电压（kV） 35 | 台/单相 | 733.66 | 0 | 260.43 | 48.66 | 424.57 | 0 | 0 | 0 | 1.7214 |  | 工作内容：设备就位，本体安装，设备连线，引下线安装，接地，补漆，单体调试。 注释：未计价材料:接地材料，软导线，金具，悬垂绝缘子。
0307020200 | CLD3-72 | 互感器 电流互感器安装 户外电流互感器安装 电压（kV） 110 | 台/单相 | 1281.21 | 0 | 481.28 | 58.23 | 741.7 | 0 | 0 | 0 | 3.2133 |  | 工作内容：设备就位，本体安装，设备连线，引下线安装，接地，补漆，单体调试。 注释：未计价材料:接地材料，软导线，金具，悬垂绝缘子。
0307020200 | CLD3-73 | 互感器 电流互感器安装 户外电流互感器安装 电压（kV） 220 | 台/单相 | 2450.39 | 0 | 1006.07 | 151.58 | 1292.74 | 0 | 0 | 0 | 6.756 |  | 工作内容：设备就位，本体安装，设备连线，引下线安装，接地，补漆，单体调试。 注释：未计价材料:接地材料，软导线，金具，悬垂绝缘子。
0307020200 | CLD3-74 | 互感器 电流互感器安装 户外电流互感器安装 电压（kV） 330 | 台/单相 | 3990.31 | 0 | 1703.19 | 157.64 | 2129.48 | 0 | 0 | 0 | 11.4849 |  | 工作内容：设备就位，本体安装，设备连线，引下线安装，接地，补漆，单体调试。 注释：未计价材料:接地材料，软导线，金具，悬垂绝缘子。
0307020200 | CLD3-75 | 互感器 电流互感器安装 户外电流互感器安装 电压（kV） 500 | 台/单相 | 5124.39 | 0 | 2465.49 | 164.03 | 2494.87 | 0 | 0 | 0 | 16.5922 |  | 工作内容：设备就位，本体安装，设备连线，引下线安装，接地，补漆，单体调试。 注释：未计价材料:接地材料，软导线，金具，悬垂绝缘子。
0308000000 | CLD3-76 | 氧化锌式避雷器 电压（kV） 10 | 组/三相 | 740.46 | 0 | 277.9 | 121.16 | 341.4 | 0 | 0 | 0 | 1.8468 |  | 工作内容：设备就位，本体安装，设备连线，引下线安装，接地，补漆，单体调试。 注释：未计价材料:接地材料，软导线，金具，悬垂绝缘子。
0308000000 | CLD3-77 | 氧化锌式避雷器 电压（kV） 35 | 组/三相 | 1230.68 | 0 | 397.03 | 149.62 | 684.03 | 0 | 0 | 0 | 2.5914 |  | 工作内容：设备就位，本体安装，设备连线，引下线安装，接地，补漆，单体调试。 注释：未计价材料:接地材料，软导线，金具，悬垂绝缘子。
0308000000 | CLD3-78 | 氧化锌式避雷器 电压（kV） 110 | 组/三相 | 1993.87 | 0 | 710.42 | 170.44 | 1113.01 | 0 | 0 | 0 | 4.6767 |  | 工作内容：设备就位，本体安装，设备连线，引下线安装，接地，补漆，单体调试。 注释：未计价材料:接地材料，软导线，金具，悬垂绝缘子。
0308000000 | CLD3-79 | 氧化锌式避雷器 电压（kV） 220 | 组/三相 | 3658.19 | 0 | 1496.36 | 206.05 | 1955.78 | 0 | 0 | 0 | 9.8778 |  | 工作内容：设备就位，本体安装，设备连线，引下线安装，接地，补漆，单体调试。 注释：未计价材料:接地材料，软导线，金具，悬垂绝缘子。
0308000000 | CLD3-80 | 氧化锌式避雷器 电压（kV） 330 | 组/三相 | 7112.77 | 0 | 2413.7 | 278.59 | 4420.48 | 0 | 0 | 0 | 15.7763 |  | 工作内容：设备就位，本体安装，设备连线，引下线安装，接地，补漆，单体调试。 注释：未计价材料:接地材料，软导线，金具，悬垂绝缘子。
0308000000 | CLD3-81 | 氧化锌式避雷器 电压（kV） 550 | 组/三相 | 11415.18 | 0 | 4289.27 | 385.5 | 6740.41 | 0 | 0 | 0 | 28.2949 |  | 工作内容：设备就位，本体安装，设备连线，引下线安装，接地，补漆，单体调试。 注释：未计价材料:接地材料，软导线，金具，悬垂绝缘子。
0309010000 | CLD3-82 | 成套高压配电柜 10kV成套高压配电柜安装 真空断路器柜 | 台 | 2103.62 | 0 | 1001.42 | 137.05 | 965.15 | 0 | 0 | 0 | 6.3736 |  | 工作内容：设备就位，本体安装，柜内母线安装，接地，补漆，单体调试。 注释：未计价材料:接地材料。
0309010000 | CLD3-83 | 成套高压配电柜 10kV成套高压配电柜安装 SF₆断路器柜 | 台 | 2261.24 | 0 | 1159.04 | 137.05 | 965.15 | 0 | 0 | 0 | 7.4218 |  | 工作内容：设备就位，本体安装，柜内母线安装，接地，补漆，单体调试。 注释：未计价材料:接地材料。
0309010000 | CLD3-84 | 成套高压配电柜 10kV成套高压配电柜安装 电压互感器避雷器柜 | 台 | 1865.94 | 0 | 847.2 | 137.05 | 881.69 | 0 | 0 | 0 | 5.6442 |  | 工作内容：设备就位，本体安装，柜内母线安装，接地，补漆，单体调试。 注释：未计价材料:接地材料。
0309010000 | CLD3-85 | 成套高压配电柜 10kV成套高压配电柜安装 其他电气柜 | 台 | 1601.3 | 0 | 741.16 | 130.62 | 729.52 | 0 | 0 | 0 | 4.7699 |  | 工作内容：设备就位，本体安装，柜内母线安装，接地，补漆，单体调试。 注释：未计价材料:接地材料。
0309020000 | CLD3-86 | 成套高压配电柜 35kV成套高压配电柜安装 真空断路器柜 | 台 | 3792.84 | 0 | 1853.35 | 134.75 | 1804.74 | 0 | 0 | 0 | 11.5721 |  | 工作内容：设备就位，本体安装，柜内母线安装，接地，补漆，单体调试。 注释：未计价材料:接地材料。
0309020000 | CLD3-87 | 成套高压配电柜 35kV成套高压配电柜安装 SF₆断路器柜 | 台 | 3861.85 | 0 | 1924.22 | 132.89 | 1804.74 | 0 | 0 | 0 | 12.0457 |  | 工作内容：设备就位，本体安装，柜内母线安装，接地，补漆，单体调试。 注释：未计价材料:接地材料。
0309020000 | CLD3-88 | 成套高压配电柜 35kV成套高压配电柜安装 电压互感器避雷器柜 | 台 | 3390.87 | 0 | 1747.51 | 146.17 | 1497.19 | 0 | 0 | 0 | 11.1746 |  | 工作内容：设备就位，本体安装，柜内母线安装，接地，补漆，单体调试。 注释：未计价材料:接地材料。
0309020000 | CLD3-89 | 成套高压配电柜 35kV成套高压配电柜安装 其他电气柜 | 台 | 2716.04 | 0 | 1281.29 | 138.94 | 1295.81 | 0 | 0 | 0 | 8.0597 |  | 工作内容：设备就位，本体安装，柜内母线安装，接地，补漆，单体调试。 注释：未计价材料:接地材料。
0310010000 | CLD3-90 | 环网柜 空气绝缘环网柜安装 断路器环网进出线柜 | 台 | 1916.48 | 0 | 1193.47 | 73.86 | 649.15 | 0 | 0 | 0 | 7.9829 |  | 工作内容：设备就位，本体安装，接地，补漆，单体调试。 注释：未计价材料:接地材料。
0310010000 | CLD3-91 | 环网柜 空气绝缘环网柜安装 负荷开关环网进出线柜 | 台 | 983.69 | 0 | 524.35 | 57.63 | 401.71 | 0 | 0 | 0 | 3.5422 |  | 工作内容：设备就位，本体安装，接地，补漆，单体调试。 注释：未计价材料:接地材料。
0310010000 | CLD3-92 | 环网柜 空气绝缘环网柜安装 负荷开关熔断器柜 | 台 | 898.34 | 0 | 502.15 | 52.32 | 343.87 | 0 | 0 | 0 | 3.3979 |  | 工作内容：设备就位，本体安装，接地，补漆，单体调试。 注释：未计价材料:接地材料。
0310010000 | CLD3-93 | 环网柜 空气绝缘环网柜安装 负荷开关电压互感器柜 | 台 | 1118.45 | 0 | 617.11 | 57.63 | 443.71 | 0 | 0 | 0 | 4.236 |  | 工作内容：设备就位，本体安装，接地，补漆，单体调试。 注释：未计价材料:接地材料。
0310020000 | CLD3-94 | 环网柜 气体绝缘环网柜安装 开关单元数 三位 全负荷开关 | 套 | 3021.11 | 0 | 1560.4 | 189.57 | 1271.14 | 0 | 0 | 0 | 10.0596 |  | 工作内容：设备就位，本体安装，接地，补漆，单体调试。 注释：未计价材料:接地材料。
0310020000 | CLD3-95 | 环网柜 气体绝缘环网柜安装 开关单元数 五位 全负荷开关 | 套 | 4200.09 | 0 | 2198.82 | 244.59 | 1756.68 | 0 | 0 | 0 | 14.2245 |  | 工作内容：设备就位，本体安装，接地，补漆，单体调试。 注释：未计价材料:接地材料。
0310020000 | CLD3-96 | 环网柜 气体绝缘环网柜安装 开关单元数 七位 全负荷开关 | 套 | 5174.09 | 0 | 2664.59 | 272.89 | 2236.61 | 0 | 0 | 0 | 17.264 |  | 工作内容：设备就位，本体安装，接地，补漆，单体调试。 注释：未计价材料:接地材料。
0310020000 | CLD3-97 | 环网柜 气体绝缘环网柜安装 开关单元数 七位以上 全负荷开关 | 套 | 6018.66 | 0 | 3058.65 | 301.2 | 2658.81 | 0 | 0 | 0 | 19.8499 |  | 工作内容：设备就位，本体安装，接地，补漆，单体调试。 注释：未计价材料:接地材料。
0310020000 | CLD3-98 | 环网柜 气体绝缘环网柜安装 开关单元数 三位 进线负荷开关、出线断路器 | 套 | 4129.69 | 0 | 2394.9 | 195.39 | 1539.4 | 0 | 0 | 0 | 15.4618 |  | 工作内容：设备就位，本体安装，接地，补漆，单体调试。 注释：未计价材料:接地材料。
0310020000 | CLD3-99 | 环网柜 气体绝缘环网柜安装 开关单元数 五位 进线负荷开关、出线断路器 | 套 | 5308.65 | 0 | 3033.32 | 250.4 | 2024.93 | 0 | 0 | 0 | 19.6266 |  | 工作内容：设备就位，本体安装，接地，补漆，单体调试。 注释：未计价材料:接地材料。
0310020000 | CLD3-100 | 环网柜 气体绝缘环网柜安装 开关单元数 七位 进线负荷开关、出线断路器 | 套 | 7391.23 | 0 | 4333.59 | 284.52 | 2773.12 | 0 | 0 | 0 | 28.0683 |  | 工作内容：设备就位，本体安装，接地，补漆，单体调试。 注释：未计价材料:接地材料。
0310020000 | CLD3-101 | 环网柜 气体绝缘环网柜安装 开关单元数 七位以上 进线负荷开关、出线断路器 | 套 | 9344.35 | 0 | 5562.11 | 318.65 | 3463.59 | 0 | 0 | 0 | 36.0561 |  | 工作内容：设备就位，本体安装，接地，补漆，单体调试。 注释：未计价材料:接地材料。
0310030000 | CLD3-102 | 环网柜 户外箱式环网箱安装 开关间隔单元 三位 全负荷开关 | 座 | 2933.53 | 0 | 1756.14 | 139.73 | 1037.66 | 0 | 0 | 0 | 11.5956 |  | 工作内容：设备就位，本体安装，接地，补漆，单体调试。 注释：未计价材料:接地材料。
0310030000 | CLD3-103 | 环网柜 户外箱式环网箱安装 开关间隔单元 五位 全负荷开关 | 座 | 3951.1 | 0 | 2264.33 | 180.28 | 1506.49 | 0 | 0 | 0 | 14.9629 |  | 工作内容：设备就位，本体安装，接地，补漆，单体调试。 注释：未计价材料:接地材料。
0310030000 | CLD3-104 | 环网柜 户外箱式环网箱安装 开关间隔单元 七位 全负荷开关 | 座 | 5011.93 | 0 | 2706.58 | 208.59 | 2096.76 | 0 | 0 | 0 | 17.8838 |  | 工作内容：设备就位，本体安装，接地，补漆，单体调试。 注释：未计价材料:接地材料。
0310030000 | CLD3-105 | 环网柜 户外箱式环网箱安装 开关间隔单元 七位以上 全负荷开关 | 座 | 5829.21 | 0 | 3115.02 | 242.73 | 2471.46 | 0 | 0 | 0 | 20.6407 |  | 工作内容：设备就位，本体安装，接地，补漆，单体调试。 注释：未计价材料:接地材料。
0310030000 | CLD3-106 | 环网柜 户外箱式环网箱安装 开关间隔单元 三位 进线负荷开关、出线断路器 | 座 | 4034.66 | 0 | 2621.68 | 129.92 | 1283.06 | 0 | 0 | 0 | 17.1559 |  | 工作内容：设备就位，本体安装，接地，补漆，单体调试。 注释：未计价材料:接地材料。
0310030000 | CLD3-107 | 环网柜 户外箱式环网箱安装 开关间隔单元 五位 进线负荷开关、出线断路器 | 座 | 5059.69 | 0 | 3098.84 | 186.1 | 1774.75 | 0 | 0 | 0 | 20.3651 |  | 工作内容：设备就位，本体安装，接地，补漆，单体调试。 注释：未计价材料:接地材料。
0310030000 | CLD3-108 | 环网柜 户外箱式环网箱安装 开关间隔单元 七位 进线负荷开关、出线断路器 | 座 | 6120.5 | 0 | 3541.07 | 214.41 | 2365.02 | 0 | 0 | 0 | 23.2859 |  | 工作内容：设备就位，本体安装，接地，补漆，单体调试。 注释：未计价材料:接地材料。
0310030000 | CLD3-109 | 环网柜 户外箱式环网箱安装 开关间隔单元 七位以上 进线负荷开关、出线断路器 | 座 | 6937.79 | 0 | 3949.52 | 248.55 | 2739.72 | 0 | 0 | 0 | 26.0429 |  | 工作内容：设备就位，本体安装，接地，补漆，单体调试。 注释：未计价材料:接地材料。
0311000000 | CLD3-110 | 中性点成套设备安装 中性点设备 | 套/单相 | 2046.37 | 0 | 853.38 | 78.71 | 1114.28 | 0 | 0 | 0 | 5.3988 |  | 工作内容：设备就位，本体及附件安装，接地，补漆，单体调试。 注释：未计价材料:接地材料。
0312000000 | CLD3-111 | 小电阻接地成套装置安装 小电阻接地装置 | 套 | 2060.49 | 0 | 887.98 | 129.14 | 1043.37 | 0 | 0 | 0 | 5.8255 |  | 工作内容：设备就位，本体及附件安装，接地，补漆，单体调试。 注释：未计价材料:接地材料。
0313000000 | CLD3-112 | 一次设备预制舱（空舱）安装 一次预制舱（空舱） 安装 6.5m×3.6m×3.6m（长×宽×高） | 座 | 3484.85 | 0 | 414.8 | 1607.83 | 1462.22 | 0 | 0 | 0 | 2.9822 |  | 工作内容：设备就位，本体安装，拼舱，接地，补漆。 注释：未计价材料:接地材料。
0313000000 | CLD3-113 | 一次设备预制舱（空舱）安装 一次预制舱（空舱） 安装 13.5m×3.6m×3.6m（长×宽×高） | 座 | 5714.67 | 0 | 602.21 | 2085.83 | 3026.63 | 0 | 0 | 0 | 4.3538 |  | 工作内容：设备就位，本体安装，拼舱，接地，补漆。 注释：未计价材料:接地材料。
0314000000 | CLD3-114 | 二次设备预制舱安装 二次预制舱 安装 6.2m×2.8m×3.2m（长×宽×高） | 座 | 4356.76 | 0 | 466.41 | 2018.58 | 1871.77 | 0 | 0 | 0 | 3.3246 |  | 工作内容：设备就位，本体安装，拼舱，接地，补漆。 注释：未计价材料:接地材料。
0314000000 | CLD3-115 | 二次设备预制舱安装 二次预制舱 安装 9.2m×2.8m×3.2m（长×宽×高） | 座 | 5819.11 | 0 | 531.68 | 2210.37 | 3077.06 | 0 | 0 | 0 | 3.7828 |  | 工作内容：设备就位，本体安装，拼舱，接地，补漆。 注释：未计价材料:接地材料。
0314000000 | CLD3-116 | 二次设备预制舱安装 二次预制舱 安装 12.2m×2.8m×3.2m（长×宽×高） | 座 | 7003.23 | 0 | 689.87 | 2419.56 | 3893.8 | 0 | 0 | 0 | 4.9213 |  | 工作内容：设备就位，本体安装，拼舱，接地，补漆。 注释：未计价材料:接地材料。
0401000000 | CLD4-1 | 支持绝缘子安装 额定电压（kV） 10 | 个 | 73.24 | 0 | 31.81 | 7.61 | 33.82 | 0 | 0 | 0 | 0.2163 |  | 工作内容：本体及附件安装，接地，补漆，单体调试。 注释：未计价材料:接地材料，支持绝缘子，金具。
0401000000 | CLD4-2 | 支持绝缘子安装 额定电压（kV） 35 | 个 | 132.84 | 0 | 58.18 | 8.86 | 65.8 | 0 | 0 | 0 | 0.3886 |  | 工作内容：本体及附件安装，接地，补漆，单体调试。 注释：未计价材料:接地材料，支持绝缘子，金具。
0401000000 | CLD4-3 | 支持绝缘子安装 额定电压（kV） 110 | 个 | 263.1 | 0 | 133.63 | 10.93 | 118.54 | 0 | 0 | 0 | 0.9037 |  | 工作内容：本体及附件安装，接地，补漆，单体调试。 注释：未计价材料:接地材料，支持绝缘子，金具。
0401000000 | CLD4-4 | 支持绝缘子安装 额定电压（kV） 220 | 个 | 412.05 | 0 | 213.82 | 19.75 | 178.48 | 0 | 0 | 0 | 1.4361 |  | 工作内容：本体及附件安装，接地，补漆，单体调试。 注释：未计价材料:接地材料，支持绝缘子，金具。
0401000000 | CLD4-5 | 支持绝缘子安装 额定电压（kV） 330 | 个 | 828.57 | 0 | 575.59 | 27.81 | 225.17 | 0 | 0 | 0 | 3.8869 |  | 工作内容：本体及附件安装，接地，补漆，单体调试。 注释：未计价材料:接地材料，支持绝缘子，金具。
0401000000 | CLD4-6 | 支持绝缘子安装 额定电压（kV） 500 | 个 | 1360.74 | 0 | 1013.25 | 35.74 | 311.75 | 0 | 0 | 0 | 6.8315 |  | 工作内容：本体及附件安装，接地，补漆，单体调试。 注释：未计价材料:接地材料，支持绝缘子，金具。
0402000000 | CLD4-7 | 穿墙套管安装 额定电压（kV） 10 | 个 | 421.69 | 0 | 212.68 | 186.14 | 22.87 | 0 | 0 | 0 | 1.396 |  | 工作内容：本体及附件安装，穿通板制作安装，接地，补漆，单体调试。 注释：未计价材料:接地材料，穿墙套管。
0402000000 | CLD4-8 | 穿墙套管安装 额定电压（kV） 35 | 个 | 539.81 | 0 | 295.78 | 195.54 | 48.49 | 0 | 0 | 0 | 1.9639 |  | 工作内容：本体及附件安装，穿通板制作安装，接地，补漆，单体调试。 注释：未计价材料:接地材料，穿墙套管。
0402000000 | CLD4-9 | 穿墙套管安装 额定电压（kV） 110 | 个 | 920.95 | 0 | 341.14 | 316.8 | 263.01 | 0 | 0 | 0 | 2.2697 |  | 工作内容：本体及附件安装，穿通板制作安装，接地，补漆，单体调试。 注释：未计价材料:接地材料，穿墙套管。
0402000000 | CLD4-10 | 穿墙套管安装 额定电压（kV） 220 | 个 | 2735.88 | 0 | 636.56 | 977.77 | 1121.55 | 0 | 0 | 0 | 4.2613 |  | 工作内容：本体及附件安装，穿通板制作安装，接地，补漆，单体调试。 注释：未计价材料:接地材料，穿墙套管。
0403000000 | CLD4-11 | 软母线安装 35kV 截面（mm²以下） 240 | 跨/三相 | 1922.1 | 0 | 1143.85 | 108.47 | 669.78 | 0 | 0 | 0 | 7.5842 |  | 工作内容：软母线安装，软母线跳线、绝缘子串安装，单体调试。 注释：未计价材料:软导线，绝缘子，金具。
0403000000 | CLD4-12 | 软母线安装 35kV 截面（mm²以下） 400 | 跨/三相 | 2190.82 | 0 | 1320.33 | 113.38 | 757.11 | 0 | 0 | 0 | 8.6877 |  | 工作内容：软母线安装，软母线跳线、绝缘子串安装，单体调试。 注释：未计价材料:软导线，绝缘子，金具。
0403000000 | CLD4-13 | 软母线安装 35kV 截面（mm²以下） 630 | 跨/三相 | 2772.08 | 0 | 1633.7 | 155.16 | 983.22 | 0 | 0 | 0 | 10.7537 |  | 工作内容：软母线安装，软母线跳线、绝缘子串安装，单体调试。 注释：未计价材料:软导线，绝缘子，金具。
0403000000 | CLD4-14 | 软母线安装 110kV 截面（mm²以下） 240 | 跨/三相 | 2662.77 | 0 | 1404.67 | 160.73 | 1097.37 | 0 | 0 | 0 | 9.2559 |  | 工作内容：软母线安装，软母线跳线、绝缘子串安装，单体调试。 注释：未计价材料:软导线，绝缘子，金具。
0403000000 | CLD4-15 | 软母线安装 110kV 截面（mm²以下） 400 | 跨/三相 | 2965.83 | 0 | 1583.35 | 179.93 | 1202.55 | 0 | 0 | 0 | 10.3976 |  | 工作内容：软母线安装，软母线跳线、绝缘子串安装，单体调试。 注释：未计价材料:软导线，绝缘子，金具。
0403000000 | CLD4-16 | 软母线安装 110kV 截面（mm²以下） 630 | 跨/三相 | 3225.49 | 0 | 1770.79 | 200.37 | 1254.33 | 0 | 0 | 0 | 11.7007 |  | 工作内容：软母线安装，软母线跳线、绝缘子串安装，单体调试。 注释：未计价材料:软导线，绝缘子，金具。
0403000000 | CLD4-17 | 软母线安装 110kV 截面（mm²以下） 2×630 | 跨/三相 | 5086.08 | 0 | 3014.06 | 335.39 | 1736.63 | 0 | 0 | 0 | 19.941 |  | 工作内容：软母线安装，软母线跳线、绝缘子串安装，单体调试。 注释：未计价材料:软导线，绝缘子，金具。
0403000000 | CLD4-18 | 软母线安装 220kV 截面（mm²以下） 400 | 跨/三相 | 4093.54 | 0 | 2360.6 | 231.98 | 1500.96 | 0 | 0 | 0 | 15.5129 |  | 工作内容：软母线安装，软母线跳线、绝缘子串安装，单体调试。 注释：未计价材料:软导线，绝缘子，金具。
0403000000 | CLD4-19 | 软母线安装 220kV 截面（mm²以下） 630 | 跨/三相 | 4220.36 | 0 | 2415.01 | 239.64 | 1565.71 | 0 | 0 | 0 | 15.86 |  | 工作内容：软母线安装，软母线跳线、绝缘子串安装，单体调试。 注释：未计价材料:软导线，绝缘子，金具。
0403000000 | CLD4-20 | 软母线安装 220kV 截面（mm²以下） 2×630 | 跨/三相 | 8284.1 | 0 | 5249.78 | 359.78 | 2674.54 | 0 | 0 | 0 | 34.7402 |  | 工作内容：软母线安装，软母线跳线、绝缘子串安装，单体调试。 注释：未计价材料:软导线，绝缘子，金具。
0403000000 | CLD4-21 | 软母线安装 220kV 截面（mm²以下） 2×1440 | 跨/三相 | 8766.41 | 0 | 5447.31 | 458.46 | 2860.64 | 0 | 0 | 0 | 36.0849 |  | 工作内容：软母线安装，软母线跳线、绝缘子串安装，单体调试。 注释：未计价材料:软导线，绝缘子，金具。
0403000000 | CLD4-22 | 软母线安装 330kV 截面（mm²以下） 2×1440 | 跨/三相 | 14828.56 | 0 | 8376.04 | 634.99 | 5817.53 | 0 | 0 | 0 | 55.4741 |  | 工作内容：软母线安装，软母线跳线、绝缘子串安装，单体调试。 注释：未计价材料:软导线，绝缘子，金具。
0403000000 | CLD4-23 | 软母线安装 330kV 截面（mm²以下） 扩径空心600 | 跨/三相 | 11269.55 | 0 | 5361.77 | 558.78 | 5349 | 0 | 0 | 0 | 35.3521 |  | 工作内容：软母线安装，软母线跳线、绝缘子串安装，单体调试。 注释：未计价材料:软导线，绝缘子，金具。
0403000000 | CLD4-24 | 软母线安装 500kV 截面（mm²以下） 2×630 | 跨/三相 | 21474.99 | 0 | 14365.97 | 692.28 | 6416.74 | 0 | 0 | 0 | 95.0492 |  | 工作内容：软母线安装，软母线跳线、绝缘子串安装，单体调试。 注释：未计价材料:软导线，绝缘子，金具。
0403000000 | CLD4-25 | 软母线安装 500kV 截面（mm²以下） 2×1440 | 跨/三相 | 22578.69 | 0 | 14408.94 | 715.6 | 7454.15 | 0 | 0 | 0 | 95.4416 |  | 工作内容：软母线安装，软母线跳线、绝缘子串安装，单体调试。 注释：未计价材料:软导线，绝缘子，金具。
0403000000 | CLD4-26 | 软母线安装 500kV 截面（mm²以下） 4×630 | 跨/三相 | 32561.62 | 0 | 21730.08 | 1226.83 | 9604.71 | 0 | 0 | 0 | 144.0441 |  | 工作内容：软母线安装，软母线跳线、绝缘子串安装，单体调试。 注释：未计价材料:软导线，绝缘子，金具。
0404000000 | CLD4-27 | 带形母线安装 （截面mm²以下） 360 | m | 31.6 | 0 | 14.41 | 4.63 | 12.56 | 0 | 0 | 0 | 0.1003 |  | 工作内容：带形母线、伸缩节及附件安装，绝缘热缩护套及附件安装，单体调试。 注释：未计价材料:带形母线，金具，绝缘热缩护套。
0404000000 | CLD4-28 | 带形母线安装 （截面mm²以下） 800 | m | 41.89 | 0 | 18.82 | 5.18 | 17.89 | 0 | 0 | 0 | 0.1291 |  | 工作内容：带形母线、伸缩节及附件安装，绝缘热缩护套及附件安装，单体调试。 注释：未计价材料:带形母线，金具，绝缘热缩护套。
0404000000 | CLD4-29 | 带形母线安装 （截面mm²以下） 1000 | m | 48.26 | 0 | 23.21 | 5.57 | 19.48 | 0 | 0 | 0 | 0.1578 |  | 工作内容：带形母线、伸缩节及附件安装，绝缘热缩护套及附件安装，单体调试。 注释：未计价材料:带形母线，金具，绝缘热缩护套。
0404000000 | CLD4-30 | 带形母线安装 （截面mm²以下） 1250 | m | 51.42 | 0 | 24.84 | 5.95 | 20.63 | 0 | 0 | 0 | 0.1698 |  | 工作内容：带形母线、伸缩节及附件安装，绝缘热缩护套及附件安装，单体调试。 注释：未计价材料:带形母线，金具，绝缘热缩护套。
0405000000 | CLD4-31 | 槽形母线安装 2（150×65×7） | m | 207.13 | 0 | 142.96 | 60.2 | 3.97 | 0 | 0 | 0 | 0.9728 |  | 工作内容：槽形母线及附件安装，单体调试。 注释：未计价材料:槽形母线。
0405000000 | CLD4-32 | 槽形母线安装 2（250×115×12.5） | m | 276.48 | 0 | 205.93 | 63.79 | 6.76 | 0 | 0 | 0 | 1.4024 |  | 工作内容：槽形母线及附件安装，单体调试。 注释：未计价材料:槽形母线。
0406000000 | CLD4-33 | 管形母线安装 支持式 直径（以下） Φ80 | m | 69.83 | 0 | 36.33 | 7.13 | 26.37 | 0 | 0 | 0 | 0.236 |  | 工作内容：管形母线及附件安装，单体调试。 注释：未计价材料:管形母线，管形母线衬管，阻尼导线，金具。
0406000000 | CLD4-34 | 管形母线安装 支持式 直径（以下） Φ130 | m | 101.68 | 0 | 47.56 | 14.87 | 39.25 | 0 | 0 | 0 | 0.3061 |  | 工作内容：管形母线及附件安装，单体调试。 注释：未计价材料:管形母线，管形母线衬管，阻尼导线，金具。
0406000000 | CLD4-35 | 管形母线安装 支持式 直径（以下） Φ250 | m | 143.83 | 0 | 63.04 | 22.78 | 58.01 | 0 | 0 | 0 | 0.4021 |  | 工作内容：管形母线及附件安装，单体调试。 注释：未计价材料:管形母线，管形母线衬管，阻尼导线，金具。
0407000000 | CLD4-36 | 封闭母线安装 共箱 硬母体导体 | m | 492.58 | 0 | 223.3 | 62.71 | 206.57 | 0 | 0 | 0 | 1.5201 |  | 工作内容：封闭母线及附件安装，接地，补漆，单体调试。 注释：未计价材料:接地材料。
0501000000 | CLD5-1 | 二次屏柜及附件安装 二次设备屏柜 | 面 | 488.31 | 0 | 356.55 | 17.95 | 113.81 | 0 | 0 | 0 | 2.3767 |  | 工作内容：设备就位，本体安装,元器件安装及校线,接地,补漆。 注释：未计价材料:接地材料。
0501000000 | CLD5-2 | 二次屏柜及附件安装 屏上附件安装 | 个 | 31.33 | 0 | 29.79 | 1.54 | 0 | 0 | 0 | 0 | 0.1862 |  | 工作内容：设备就位，本体安装,元器件安装及校线,接地,补漆。 注释：未计价材料:接地材料。
0502000000 | CLD5-3 | 交直流电源安装 免维护蓄电池（Ah以内） 300 | 只 | 57.19 | 0 | 29.23 | 7.95 | 20.01 | 0 | 0 | 0 | 0.1989 |  | 工作内容：蓄电池及支架安装，接地，单体调试。 注释：未计价材料:支架、接地材料。
0502000000 | CLD5-4 | 交直流电源安装 免维护蓄电池（Ah以内） 600 | 只 | 68.45 | 0 | 32.48 | 14.5 | 21.47 | 0 | 0 | 0 | 0.2202 |  | 工作内容：蓄电池及支架安装，接地，单体调试。 注释：未计价材料:支架、接地材料。
0502000000 | CLD5-5 | 交直流电源安装 免维护蓄电池（Ah以内） 1000 | 只 | 99.52 | 0 | 51.66 | 23.81 | 24.05 | 0 | 0 | 0 | 0.3544 |  | 工作内容：蓄电池及支架安装，接地，单体调试。 注释：未计价材料:支架、接地材料。
0502000000 | CLD5-6 | 交直流电源安装 交直流配电装置屏 | 面 | 2049.09 | 0 | 1228.17 | 95.72 | 725.2 | 0 | 0 | 0 | 7.7101 |  | 工作内容：设备就位，本体安装,屏内接线，接地，单体调试。 注释：未计价材料:接地材料。
0503010000 | CLD5-7 | 在线监测系统设备安装 变压器在线监测设备安装 测量IED | 套 | 1233.54 | 0 | 549.56 | 93.84 | 590.14 | 0 | 0 | 0 | 3.3734 |  | 工作内容：设备就位，本体安装,元器件安装及校线,接地,单体调试。 注释：未计价材料:接地材料。
0503010000 | CLD5-8 | 在线监测系统设备安装 变压器在线监测设备安装 变压器局部放电监测IED | 套 | 1387.34 | 0 | 658.01 | 63.42 | 665.91 | 0 | 0 | 0 | 4.0267 |  | 工作内容：设备就位，本体安装,元器件安装及校线,接地,单体调试。 注释：未计价材料:接地材料。
0503010000 | CLD5-9 | 在线监测系统设备安装 变压器在线监测设备安装 变压器油色谱在线监测IED | 套 | 4125.47 | 0 | 1308.64 | 807.78 | 2009.05 | 0 | 0 | 0 | 7.9462 |  | 工作内容：设备就位，本体安装,元器件安装及校线,接地,单体调试。 注释：未计价材料:接地材料。
0503010000 | CLD5-10 | 在线监测系统设备安装 变压器在线监测设备安装 变压器铁芯接地电流监测IED | 套 | 1086.74 | 0 | 766.44 | 63.42 | 256.88 | 0 | 0 | 0 | 4.6799 |  | 工作内容：设备就位，本体安装,元器件安装及校线,接地,单体调试。 注释：未计价材料:接地材料。
0503010000 | CLD5-11 | 在线监测系统设备安装 变压器在线监测设备安装 绕组光纤测温IED | 套 | 1091.35 | 0 | 766.44 | 63.42 | 261.49 | 0 | 0 | 0 | 4.6799 |  | 工作内容：设备就位，本体安装,元器件安装及校线,接地,单体调试。 注释：未计价材料:接地材料。
0503010000 | CLD5-12 | 在线监测系统设备安装 变压器在线监测设备安装 电容式套管电容量、介质损耗因数监测IED | 套 | 2409.14 | 0 | 1417.08 | 63.42 | 928.64 | 0 | 0 | 0 | 8.5994 |  | 工作内容：设备就位，本体安装,元器件安装及校线,接地,单体调试。 注释：未计价材料:接地材料。
0503010000 | CLD5-13 | 在线监测系统设备安装 变压器在线监测设备安装 变压器振动监测IED | 套 | 1616.98 | 0 | 766.44 | 63.42 | 787.12 | 0 | 0 | 0 | 4.6799 |  | 工作内容：设备就位，本体安装,元器件安装及校线,接地,单体调试。 注释：未计价材料:接地材料。
0503020000 | CLD5-14 | 在线监测系统设备安装 断路器/GIS在线监测设备安装 断路器/GIS局部放电监测IED | 套 | 1291.81 | 0 | 658.01 | 143.92 | 489.88 | 0 | 0 | 0 | 4.0267 |  | 工作内容：设备就位，本体安装,元器件安装及校线,接地,单体调试。 注释：未计价材料:接地材料。
0503020000 | CLD5-15 | 在线监测系统设备安装 断路器/GIS在线监测设备安装 断路器机械特性监测IED | 套 | 1303.22 | 0 | 658.01 | 143.92 | 501.29 | 0 | 0 | 0 | 4.0267 |  | 工作内容：设备就位，本体安装,元器件安装及校线,接地,单体调试。 注释：未计价材料:接地材料。
0503020000 | CLD5-16 | 在线监测系统设备安装 断路器/GIS在线监测设备安装 气体密度、水分监测IED | 套 | 1021.53 | 0 | 549.56 | 143.52 | 328.45 | 0 | 0 | 0 | 3.3734 |  | 工作内容：设备就位，本体安装,元器件安装及校线,接地,单体调试。 注释：未计价材料:接地材料。
0503030000 | CLD5-17 | 在线监测系统设备安装 其它设备在线监测装置安装 避雷器绝缘监测IED | 套 | 1361.44 | 0 | 873.1 | 145.78 | 342.56 | 0 | 0 | 0 | 5.3763 |  | 工作内容：设备就位，本体安装,元器件安装及校线,接地,单体调试。 注释：未计价材料：接地材料。
0503030000 | CLD5-18 | 在线监测系统设备安装 其它设备在线监测装置安装 蓄电池在线监测装置 | 套 | 1585.75 | 0 | 1355.34 | 32.25 | 198.16 | 0 | 0 | 0 | 8.2859 |  | 工作内容：设备就位，本体安装,元器件安装及校线,接地,单体调试。 注释：未计价材料：接地材料。
0504000000 | CLD5-19 | 铁构件及保护网制作安装 铁构件制作 | t | 5112.43 | 0 | 2664.87 | 983.88 | 1463.68 | 0 | 0 | 0 | 18.142 |  | 工作内容：制作、安装、接地、补漆。 注释：未计价材料:铁件、网门、接地材料、防腐材料。
0504000000 | CLD5-20 | 铁构件及保护网制作安装 铁构件安装 | t | 3085.73 | 0 | 2697.57 | 108.76 | 279.4 | 0 | 0 | 0 | 18.2512 |  | 工作内容：制作、安装、接地、补漆。 注释：未计价材料:铁件、网门、接地材料、防腐材料。
0504000000 | CLD5-21 | 铁构件及保护网制作安装 保护网制作 | m² | 85.94 | 0 | 22.26 | 14.54 | 49.14 | 0 | 0 | 0 | 0.1519 |  | 工作内容：制作、安装、接地、补漆。 注释：未计价材料:铁件、网门、接地材料、防腐材料。
0504000000 | CLD5-22 | 铁构件及保护网制作安装 保护网安装 | m² | 64.22 | 0 | 28.35 | 33.85 | 2.02 | 0 | 0 | 0 | 0.1934 |  | 工作内容：制作、安装、接地、补漆。 注释：未计价材料:铁件、网门、接地材料、防腐材料。
0504000000 | CLD5-23 | 铁构件及保护网制作安装 二次喷漆 | m² | 22.1 | 0 | 5.89 | 11.93 | 4.28 | 0 | 0 | 0 | 0.0435 |  | 工作内容：制作、安装、接地、补漆。 注释：未计价材料:铁件、网门、接地材料、防腐材料。
0505010000 | CLD5-24 | 二次设备单体调试 保护装置调试 变压器保护装置（kV） 10 | 台/三相 | 848.92 | 0 | 683.17 | 1.74 | 164.01 | 0 | 0 | 0 | 4.1155 |  | 工作内容：保护装置及各附属单元调试（仪表、变送器等），接线检查，上电检查，开关量输入回路检验，输出触点及输出信号检查，模数变换系统检查，保护逻辑功能的校验，整定值的整定及检验等。
0505010000 | CLD5-25 | 二次设备单体调试 保护装置调试 变压器保护装置（kV） 35 | 台/三相 | 2063.67 | 0 | 1581.05 | 1.74 | 480.88 | 0 | 0 | 0 | 9.5244 |  | 工作内容：保护装置及各附属单元调试（仪表、变送器等），接线检查，上电检查，开关量输入回路检验，输出触点及输出信号检查，模数变换系统检查，保护逻辑功能的校验，整定值的整定及检验等。
0505010000 | CLD5-26 | 二次设备单体调试 保护装置调试 变压器保护装置（kV） 110 | 台/三相 | 4198.97 | 0 | 2828.32 | 1.74 | 1368.91 | 0 | 0 | 0 | 17.0381 |  | 工作内容：保护装置及各附属单元调试（仪表、变送器等），接线检查，上电检查，开关量输入回路检验，输出触点及输出信号检查，模数变换系统检查，保护逻辑功能的校验，整定值的整定及检验等。
0505010000 | CLD5-27 | 二次设备单体调试 保护装置调试 变压器保护装置（kV） 220 | 台/三相 | 7727.77 | 0 | 4980.32 | 1.74 | 2745.71 | 0 | 0 | 0 | 30.0019 |  | 工作内容：保护装置及各附属单元调试（仪表、变送器等），接线检查，上电检查，开关量输入回路检验，输出触点及输出信号检查，模数变换系统检查，保护逻辑功能的校验，整定值的整定及检验等。
0505010000 | CLD5-28 | 二次设备单体调试 保护装置调试 变压器保护装置（kV） 330 | 台/三相 | 9655.62 | 0 | 6763.39 | 1.74 | 2890.49 | 0 | 0 | 0 | 40.7433 |  | 工作内容：保护装置及各附属单元调试（仪表、变送器等），接线检查，上电检查，开关量输入回路检验，输出触点及输出信号检查，模数变换系统检查，保护逻辑功能的校验，整定值的整定及检验等。
0505010000 | CLD5-29 | 二次设备单体调试 保护装置调试 变压器保护装置（kV） 500 | 台/三相 | 14565.06 | 0 | 11272.3 | 1.74 | 3291.02 | 0 | 0 | 0 | 67.9054 |  | 工作内容：保护装置及各附属单元调试（仪表、变送器等），接线检查，上电检查，开关量输入回路检验，输出触点及输出信号检查，模数变换系统检查，保护逻辑功能的校验，整定值的整定及检验等。
0505010000 | CLD5-30 | 二次设备单体调试 保护装置调试 送配电保护装置（kV） 10 | 间隔 | 617.83 | 0 | 433.76 | 2.04 | 182.03 | 0 | 0 | 0 | 2.613 |  | 工作内容：保护装置及各附属单元调试（仪表、变送器等），接线检查，上电检查，开关量输入回路检验，输出触点及输出信号检查，模数变换系统检查，保护逻辑功能的校验，整定值的整定及检验等。
0505010000 | CLD5-31 | 二次设备单体调试 保护装置调试 送配电保护装置（kV） 35 | 间隔 | 1886.07 | 0 | 1366.35 | 2.04 | 517.68 | 0 | 0 | 0 | 8.231 |  | 工作内容：保护装置及各附属单元调试（仪表、变送器等），接线检查，上电检查，开关量输入回路检验，输出触点及输出信号检查，模数变换系统检查，保护逻辑功能的校验，整定值的整定及检验等。
0505010000 | CLD5-32 | 二次设备单体调试 保护装置调试 送配电保护装置（kV） 110 | 间隔 | 3789.76 | 0 | 2504.96 | 2.04 | 1282.76 | 0 | 0 | 0 | 15.0901 |  | 工作内容：保护装置及各附属单元调试（仪表、变送器等），接线检查，上电检查，开关量输入回路检验，输出触点及输出信号检查，模数变换系统检查，保护逻辑功能的校验，整定值的整定及检验等。
0505010000 | CLD5-33 | 二次设备单体调试 保护装置调试 送配电保护装置（kV） 220 | 间隔 | 5347.5 | 0 | 3643.58 | 2.04 | 1701.88 | 0 | 0 | 0 | 21.9493 |  | 工作内容：保护装置及各附属单元调试（仪表、变送器等），接线检查，上电检查，开关量输入回路检验，输出触点及输出信号检查，模数变换系统检查，保护逻辑功能的校验，整定值的整定及检验等。
0505010000 | CLD5-34 | 二次设备单体调试 保护装置调试 送配电保护装置（kV） 330 | 间隔 | 8521.12 | 0 | 5693.07 | 2.04 | 2826.01 | 0 | 0 | 0 | 34.2956 |  | 工作内容：保护装置及各附属单元调试（仪表、变送器等），接线检查，上电检查，开关量输入回路检验，输出触点及输出信号检查，模数变换系统检查，保护逻辑功能的校验，整定值的整定及检验等。
0505010000 | CLD5-35 | 二次设备单体调试 保护装置调试 送配电保护装置（kV） 500 | 间隔 | 14440.71 | 0 | 10218.35 | 2.04 | 4220.32 | 0 | 0 | 0 | 61.5563 |  | 工作内容：保护装置及各附属单元调试（仪表、变送器等），接线检查，上电检查，开关量输入回路检验，输出触点及输出信号检查，模数变换系统检查，保护逻辑功能的校验，整定值的整定及检验等。
0505010000 | CLD5-36 | 二次设备单体调试 保护装置调试 母线保护 400V | 套 | 34.56 | 0 | 26.53 | 2.21 | 5.82 | 0 | 0 | 0 | 0.1598 |  | 工作内容：保护装置及各附属单元调试（仪表、变送器等），接线检查，上电检查，开关量输入回路检验，输出触点及输出信号检查，模数变换系统检查，保护逻辑功能的校验，整定值的整定及检验等。
0505010000 | CLD5-37 | 二次设备单体调试 保护装置调试 母线保护 10kV | 套 | 341.9 | 0 | 309.08 | 2.21 | 30.61 | 0 | 0 | 0 | 1.8619 |  | 工作内容：保护装置及各附属单元调试（仪表、变送器等），接线检查，上电检查，开关量输入回路检验，输出触点及输出信号检查，模数变换系统检查，保护逻辑功能的校验，整定值的整定及检验等。
0505010000 | CLD5-38 | 二次设备单体调试 保护装置调试 母线保护 35kV | 套 | 1822.97 | 0 | 1344.4 | 2.21 | 476.36 | 0 | 0 | 0 | 8.0988 |  | 工作内容：保护装置及各附属单元调试（仪表、变送器等），接线检查，上电检查，开关量输入回路检验，输出触点及输出信号检查，模数变换系统检查，保护逻辑功能的校验，整定值的整定及检验等。
0505010000 | CLD5-39 | 二次设备单体调试 保护装置调试 母线保护 110kV | 套 | 3569.95 | 0 | 2286.98 | 2.21 | 1280.76 | 0 | 0 | 0 | 13.777 |  | 工作内容：保护装置及各附属单元调试（仪表、变送器等），接线检查，上电检查，开关量输入回路检验，输出触点及输出信号检查，模数变换系统检查，保护逻辑功能的校验，整定值的整定及检验等。
0505010000 | CLD5-40 | 二次设备单体调试 保护装置调试 母线保护 220kV | 套 | 4798.95 | 0 | 3224.28 | 2.21 | 1572.46 | 0 | 0 | 0 | 19.4234 |  | 工作内容：保护装置及各附属单元调试（仪表、变送器等），接线检查，上电检查，开关量输入回路检验，输出触点及输出信号检查，模数变换系统检查，保护逻辑功能的校验，整定值的整定及检验等。
0505010000 | CLD5-41 | 二次设备单体调试 保护装置调试 母线保护 330kV | 套 | 6574.07 | 0 | 4283.93 | 2.21 | 2287.93 | 0 | 0 | 0 | 25.8068 |  | 工作内容：保护装置及各附属单元调试（仪表、变送器等），接线检查，上电检查，开关量输入回路检验，输出触点及输出信号检查，模数变换系统检查，保护逻辑功能的校验，整定值的整定及检验等。
0505010000 | CLD5-42 | 二次设备单体调试 保护装置调试 母线保护 500kV | 套 | 8175.75 | 0 | 5824.46 | 2.21 | 2349.08 | 0 | 0 | 0 | 35.0871 |  | 工作内容：保护装置及各附属单元调试（仪表、变送器等），接线检查，上电检查，开关量输入回路检验，输出触点及输出信号检查，模数变换系统检查，保护逻辑功能的校验，整定值的整定及检验等。
0505010000 | CLD5-43 | 二次设备单体调试 保护装置调试 母联/分段保护（kV以下） 110 | 间隔 | 639.03 | 0 | 460.88 | 9.31 | 168.84 | 0 | 0 | 0 | 2.7764 |  | 工作内容：保护装置及各附属单元调试（仪表、变送器等），接线检查，上电检查，开关量输入回路检验，输出触点及输出信号检查，模数变换系统检查，保护逻辑功能的校验，整定值的整定及检验等。
0505010000 | CLD5-44 | 二次设备单体调试 保护装置调试 母联/分段保护（kV以下） 220 | 间隔 | 922.19 | 0 | 737.39 | 9.31 | 175.49 | 0 | 0 | 0 | 4.4421 |  | 工作内容：保护装置及各附属单元调试（仪表、变送器等），接线检查，上电检查，开关量输入回路检验，输出触点及输出信号检查，模数变换系统检查，保护逻辑功能的校验，整定值的整定及检验等。
0505010000 | CLD5-45 | 二次设备单体调试 保护装置调试 母联/分段保护（kV以下） 330 | 间隔 | 943.88 | 0 | 759.08 | 9.31 | 175.49 | 0 | 0 | 0 | 4.5728 |  | 工作内容：保护装置及各附属单元调试（仪表、变送器等），接线检查，上电检查，开关量输入回路检验，输出触点及输出信号检查，模数变换系统检查，保护逻辑功能的校验，整定值的整定及检验等。
0505010000 | CLD5-46 | 二次设备单体调试 保护装置调试 母联/分段保护（kV以下） 500 | 间隔 | 1207.6 | 0 | 992.65 | 9.31 | 205.64 | 0 | 0 | 0 | 5.9798 |  | 工作内容：保护装置及各附属单元调试（仪表、变送器等），接线检查，上电检查，开关量输入回路检验，输出触点及输出信号检查，模数变换系统检查，保护逻辑功能的校验，整定值的整定及检验等。
0505010000 | CLD5-47 | 二次设备单体调试 断路器保护装置调试（kV） 330 | 台/三相 | 1214 | 0 | 986.8 | 9.31 | 217.89 | 0 | 0 | 0 | 5.9446 |  | 工作内容：保护装置及各附属单元调试（仪表、变送器等），接线检查，上电检查，开关量输入回路检验，输出触点及输出信号检查，模数变换系统检查，保护逻辑功能的校验，整定值的整定及检验等。
0505010000 | CLD5-48 | 二次设备单体调试 断路器保护装置调试（kV） 500 | 台/三相 | 1645.14 | 0 | 1341.33 | 9.31 | 294.5 | 0 | 0 | 0 | 8.0803 |  | 工作内容：保护装置及各附属单元调试（仪表、变送器等），接线检查，上电检查，开关量输入回路检验，输出触点及输出信号检查，模数变换系统检查，保护逻辑功能的校验，整定值的整定及检验等。
0505010000 | CLD5-49 | 二次设备单体调试 防孤岛保护装置调试 | 套 | 1897.54 | 0 | 1647.47 | 16.48 | 233.59 | 0 | 0 | 0 | 9.9245 |  | 工作内容：保护装置及各附属单元调试（仪表、变送器等），接线检查，上电检查，开关量输入回路检验，输出触点及输出信号检查，模数变换系统检查，保护逻辑功能的校验，整定值的整定及检验等。
0505020000 | CLD5-50 | 二次设备单体调试 自动装置调试 故障录波器 | 套 | 2058.06 | 0 | 1405.37 | 1.99 | 650.7 | 0 | 0 | 0 | 8.4661 |  | 工作内容：自动装置及各附属单元调试（仪表、变送器等），盘内查线，性能校验，开关量输入，输出回路检验，信号回路检查，装置整定及检验等。
0505020000 | CLD5-51 | 二次设备单体调试 自动装置调试 低频低压减负荷装置 | 套 | 2687.46 | 0 | 1873.86 | 3.99 | 809.61 | 0 | 0 | 0 | 11.2883 |  | 工作内容：自动装置及各附属单元调试（仪表、变送器等），盘内查线，性能校验，开关量输入，输出回路检验，信号回路检查，装置整定及检验等。
0505020000 | CLD5-52 | 二次设备单体调试 自动装置调试 远动装置 | 套 | 4532.72 | 0 | 2937.62 | 2.09 | 1593.01 | 0 | 0 | 0 | 17.6965 |  | 工作内容：自动装置及各附属单元调试（仪表、变送器等），盘内查线，性能校验，开关量输入，输出回路检验，信号回路检查，装置整定及检验等。
0505020000 | CLD5-53 | 二次设备单体调试 自动装置调试 零功率切机装置 | 套 | 1724.57 | 0 | 1264.84 | 1.99 | 457.74 | 0 | 0 | 0 | 7.6195 |  | 工作内容：自动装置及各附属单元调试（仪表、变送器等），盘内查线，性能校验，开关量输入，输出回路检验，信号回路检查，装置整定及检验等。
0505020000 | CLD5-54 | 二次设备单体调试 自动装置调试 PMU同步相量装置 | 套 | 4033.69 | 0 | 2986.42 | 4.24 | 1043.03 | 0 | 0 | 0 | 17.9905 |  | 工作内容：自动装置及各附属单元调试（仪表、变送器等），盘内查线，性能校验，开关量输入，输出回路检验，信号回路检查，装置整定及检验等。
0505020000 | CLD5-55 | 二次设备单体调试 自动装置调试 AGC装置 | 套 | 3750.49 | 0 | 2854.69 | 3.24 | 892.56 | 0 | 0 | 0 | 17.1969 |  | 工作内容：自动装置及各附属单元调试（仪表、变送器等），盘内查线，性能校验，开关量输入，输出回路检验，信号回路检查，装置整定及检验等。
0505020000 | CLD5-56 | 二次设备单体调试 自动装置调试 AVC装置 | 套 | 3415.12 | 0 | 2913.3 | 4.99 | 496.83 | 0 | 0 | 0 | 17.55 |  | 工作内容：自动装置及各附属单元调试（仪表、变送器等），盘内查线，性能校验，开关量输入，输出回路检验，信号回路检查，装置整定及检验等。
0505020000 | CLD5-57 | 二次设备单体调试 自动装置调试 储能协调控制器 | 套 | 3123.72 | 0 | 2269.44 | 17.02 | 837.26 | 0 | 0 | 0 | 13.6713 |  | 工作内容：自动装置及各附属单元调试（仪表、变送器等），盘内查线，性能校验，开关量输入，输出回路检验，信号回路检查，装置整定及检验等。
0505020000 | CLD5-58 | 二次设备单体调试 自动装置调试 时间同步设备 | 套 | 4452.76 | 0 | 1519.4 | 24.66 | 2908.7 | 0 | 0 | 0 | 9.2134 |  | 工作内容：自动装置及各附属单元调试（仪表、变送器等），盘内查线，性能校验，开关量输入，输出回路检验，信号回路检查，装置整定及检验等。
0505020000 | CLD5-59 | 二次设备单体调试 自动装置调试 故障测距装置 | 套 | 2868.02 | 0 | 2133.76 | 2.25 | 732.01 | 0 | 0 | 0 | 12.854 |  | 工作内容：自动装置及各附属单元调试（仪表、变送器等），盘内查线，性能校验，开关量输入，输出回路检验，信号回路检查，装置整定及检验等。
0505020000 | CLD5-60 | 二次设备单体调试 自动装置调试 电压并列装置 | 套 | 1834.13 | 0 | 1366.35 | 1.41 | 466.37 | 0 | 0 | 0 | 8.231 |  | 工作内容：自动装置及各附属单元调试（仪表、变送器等），盘内查线，性能校验，开关量输入，输出回路检验，信号回路检查，装置整定及检验等。
0505020000 | CLD5-61 | 二次设备单体调试 自动装置调试 电能量采集装置 | 套 | 2823.74 | 0 | 2104.18 | 2.17 | 717.39 | 0 | 0 | 0 | 12.6758 |  | 工作内容：自动装置及各附属单元调试（仪表、变送器等），盘内查线，性能校验，开关量输入，输出回路检验，信号回路检查，装置整定及检验等。
0505020000 | CLD5-62 | 二次设备单体调试 自动装置调试 继电保护试验电源装置 | 套 | 2160.59 | 0 | 1609.92 | 1.67 | 549 | 0 | 0 | 0 | 9.6983 |  | 工作内容：自动装置及各附属单元调试（仪表、变送器等），盘内查线，性能校验，开关量输入，输出回路检验，信号回路检查，装置整定及检验等。
0505020000 | CLD5-63 | 二次设备单体调试 自动装置调试 变压器微机冷却控制装置 | 套 | 2668.93 | 0 | 1988.02 | 2.06 | 678.85 | 0 | 0 | 0 | 11.976 |  | 工作内容：自动装置及各附属单元调试（仪表、变送器等），盘内查线，性能校验，开关量输入，输出回路检验，信号回路检查，装置整定及检验等。
0505020000 | CLD5-64 | 二次设备单体调试 自动装置调试 变压器有载调压装置 | 套 | 764.04 | 0 | 568.22 | 0.58 | 195.24 | 0 | 0 | 0 | 3.423 |  | 工作内容：自动装置及各附属单元调试（仪表、变送器等），盘内查线，性能校验，开关量输入，输出回路检验，信号回路检查，装置整定及检验等。
0505020000 | CLD5-65 | 二次设备单体调试 自动装置调试 区域安全稳定控制装置（kV） 220 | 套 | 14704.51 | 0 | 10934.5 | 11.21 | 3758.8 | 0 | 0 | 0 | 65.8705 |  | 工作内容：自动装置及各附属单元调试（仪表、变送器等），盘内查线，性能校验，开关量输入，输出回路检验，信号回路检查，装置整定及检验等。
0505020000 | CLD5-66 | 二次设备单体调试 自动装置调试 区域安全稳定控制装置（kV） 330 | 套 | 16175.81 | 0 | 12027.58 | 12.33 | 4135.9 | 0 | 0 | 0 | 72.4553 |  | 工作内容：自动装置及各附属单元调试（仪表、变送器等），盘内查线，性能校验，开关量输入，输出回路检验，信号回路检查，装置整定及检验等。
0505020000 | CLD5-67 | 二次设备单体调试 自动装置调试 区域安全稳定控制装置（kV） 500 | 套 | 21526.37 | 0 | 16962.44 | 13.57 | 4550.36 | 0 | 0 | 0 | 102.1834 |  | 工作内容：自动装置及各附属单元调试（仪表、变送器等），盘内查线，性能校验，开关量输入，输出回路检验，信号回路检查，装置整定及检验等。
0505020000 | CLD5-68 | 二次设备单体调试 自动装置调试 电能质量监测装置 | 套 | 2934.13 | 0 | 2181.59 | 2.24 | 750.3 | 0 | 0 | 0 | 13.1421 |  | 工作内容：自动装置及各附属单元调试（仪表、变送器等），盘内查线，性能校验，开关量输入，输出回路检验，信号回路检查，装置整定及检验等。
0505020000 | CLD5-69 | 二次设备单体调试 自动装置调试 测控装置（kV） 10以下 | 套 | 710.18 | 0 | 585.57 | 11.34 | 113.27 | 0 | 0 | 0 | 3.5275 |  | 工作内容：自动装置及各附属单元调试（仪表、变送器等），盘内查线，性能校验，开关量输入，输出回路检验，信号回路检查，装置整定及检验等。
0505020000 | CLD5-70 | 二次设备单体调试 自动装置调试 测控装置（kV） 35 | 套 | 1208.44 | 0 | 1014.99 | 11.34 | 182.11 | 0 | 0 | 0 | 6.1144 |  | 工作内容：自动装置及各附属单元调试（仪表、变送器等），盘内查线，性能校验，开关量输入，输出回路检验，信号回路检查，装置整定及检验等。
0505020000 | CLD5-71 | 二次设备单体调试 自动装置调试 测控装置（kV） 110 | 套 | 2304.87 | 0 | 1844.56 | 11.34 | 448.97 | 0 | 0 | 0 | 11.1118 |  | 工作内容：自动装置及各附属单元调试（仪表、变送器等），盘内查线，性能校验，开关量输入，输出回路检验，信号回路检查，装置整定及检验等。
0505020000 | CLD5-72 | 二次设备单体调试 自动装置调试 测控装置（kV） 220 | 套 | 3334.41 | 0 | 2459.39 | 11.34 | 863.68 | 0 | 0 | 0 | 14.8156 |  | 工作内容：自动装置及各附属单元调试（仪表、变送器等），盘内查线，性能校验，开关量输入，输出回路检验，信号回路检查，装置整定及检验等。
0505020000 | CLD5-73 | 二次设备单体调试 自动装置调试 测控装置（kV） 330、500 | 套 | 4876.46 | 0 | 3689.12 | 11.34 | 1176 | 0 | 0 | 0 | 22.2236 |  | 工作内容：自动装置及各附属单元调试（仪表、变送器等），盘内查线，性能校验，开关量输入，输出回路检验，信号回路检查，装置整定及检验等。
0505030000 | CLD5-74 | 二次设备单体调试 变电站、升压站微机监控元件调试 电压（kV以下） 110 | 站 | 3835.23 | 0 | 2738.1 | 2.91 | 1094.22 | 0 | 0 | 0 | 16.4946 |  | 工作内容：外观检查，开关量输入检查，控制输出检查，模拟量精度、线性度试验，脉冲量精度试验，通电调试，屏内接线检查。
0505030000 | CLD5-75 | 二次设备单体调试 变电站、升压站微机监控元件调试 电压（kV） 220 | 站 | 6794.61 | 0 | 5314.62 | 2.91 | 1477.08 | 0 | 0 | 0 | 32.0158 |  | 工作内容：外观检查，开关量输入检查，控制输出检查，模拟量精度、线性度试验，脉冲量精度试验，通电调试，屏内接线检查。
0505030000 | CLD5-76 | 二次设备单体调试 变电站、升压站微机监控元件调试 电压（kV） 330、500 | 站 | 8857.88 | 0 | 7085.44 | 2.91 | 1769.53 | 0 | 0 | 0 | 42.6834 |  | 工作内容：外观检查，开关量输入检查，控制输出检查，模拟量精度、线性度试验，脉冲量精度试验，通电调试，屏内接线检查。
0505040000 | CLD5-77 | 二次设备单体调试 智能变电站装置调试 合并单元 | 套 | 302.51 | 0 | 111.93 | 2.49 | 188.09 | 0 | 0 | 0 | 0.6743 |  | 工作内容：合并单元及附属单元调试，盘内查线，参数整定，装置CID配置文件检查，同步性能测试、TV并列、切换功能测试，光功率裕度检测。
0505040000 | CLD5-78 | 二次设备单体调试 智能变电站装置调试 智能终端 | 套 | 254.01 | 0 | 129.5 | 2.49 | 122.02 | 0 | 0 | 0 | 0.7801 |  | 工作内容：智能终端及附属单元调试，盘内查线，参数整定，装置CID配置文件检查，光功率裕度检测。
0505040000 | CLD5-79 | 二次设备单体调试 智能变电站装置调试 网络报文记录和分析装置（kV） 35 | 套 | 3965.54 | 0 | 1518.15 | 78.5 | 2368.89 | 0 | 0 | 0 | 9.1455 |  | 工作内容：网络报文记录和分析装置及附属单元调试，高级分析功能检查。
0505040000 | CLD5-80 | 二次设备单体调试 智能变电站装置调试 网络报文记录和分析装置（kV） 110 | 套 | 4591.91 | 0 | 1897.7 | 88.43 | 2605.78 | 0 | 0 | 0 | 11.4319 |  | 工作内容：网络报文记录和分析装置及附属单元调试，高级分析功能检查。
0505040000 | CLD5-81 | 二次设备单体调试 智能变电站装置调试 网络报文记录和分析装置（kV） 220 | 套 | 5168.79 | 0 | 2277.24 | 127.84 | 2763.71 | 0 | 0 | 0 | 13.7183 |  | 工作内容：网络报文记录和分析装置及附属单元调试，高级分析功能检查。
0505040000 | CLD5-82 | 二次设备单体调试 智能变电站装置调试 网络报文记录和分析装置（kV） 330 | 套 | 5807.61 | 0 | 2656.76 | 150.26 | 3000.59 | 0 | 0 | 0 | 16.0046 |  | 工作内容：网络报文记录和分析装置及附属单元调试，高级分析功能检查。
0505040000 | CLD5-83 | 二次设备单体调试 智能变电站装置调试 网络报文记录和分析装置（kV） 500 | 套 | 7219.43 | 0 | 3892.7 | 168.21 | 3158.52 | 0 | 0 | 0 | 23.45 |  | 工作内容：网络报文记录和分析装置及附属单元调试，高级分析功能检查。
0601000000 | CLD6-1 | 控制电缆敷设 控制电缆 | 100m | 653.67 | 0 | 475.12 | 166.25 | 12.3 | 0 | 0 | 0 | 3.5605 |  | 工作内容：开盘，电缆检查，核对规格，移运，架盘，固定，敷设，锯断，摇测绝缘电阻，电缆终端制作安装，挂牌，电缆沟揭盖盖板等。 注释：未计价材料:电缆。
0602000000 | CLD6-2 | 1kV以下电力电缆敷设 电力电缆1kV以下 全站 | 100m | 905.12 | 0 | 617.98 | 221.54 | 65.6 | 0 | 0 | 0 | 4.7903 |  | 工作内容：开盘，电缆检查，核对规格，移运，架盘，固定，敷设，锯断，摇测绝缘电阻，电缆终端制作安装，挂牌，电缆沟揭盖盖板等。 注释：未计价材料:电缆。
0603000000 | CLD6-3 | 10kV电力电缆敷设 10kV（截面 mm²以下） 120 | m/三相 | 8.78 | 0 | 7.67 | 0.88 | 0.23 | 0 | 0 | 0 | 0.0629 |  | 工作内容：开盘，电缆检查，核对规格，移运，架盘，固定，挖填土，沟槽清理，电缆沟揭盖盖板，牵引头安装，放、收钢丝绳，敷设，锯断，摇测绝缘电阻，护层耐压，封头，固定电缆，挂牌等。 注释：未计价材料:电缆。
0603000000 | CLD6-4 | 10kV电力电缆敷设 10kV（截面 mm²以下） 240 | m/三相 | 13.07 | 0 | 10.65 | 1.44 | 0.98 | 0 | 0 | 0 | 0.0874 |  | 工作内容：开盘，电缆检查，核对规格，移运，架盘，固定，挖填土，沟槽清理，电缆沟揭盖盖板，牵引头安装，放、收钢丝绳，敷设，锯断，摇测绝缘电阻，护层耐压，封头，固定电缆，挂牌等。 注释：未计价材料:电缆。
0603000000 | CLD6-5 | 10kV电力电缆敷设 10kV（截面 mm²以下） 400 | m/三相 | 20.35 | 0 | 17.27 | 1.78 | 1.3 | 0 | 0 | 0 | 0.1417 |  | 工作内容：开盘，电缆检查，核对规格，移运，架盘，固定，挖填土，沟槽清理，电缆沟揭盖盖板，牵引头安装，放、收钢丝绳，敷设，锯断，摇测绝缘电阻，护层耐压，封头，固定电缆，挂牌等。 注释：未计价材料:电缆。
0604000000 | CLD6-6 | 35kV电力电缆敷设 沟槽直埋（mm²） 150以内 | m/三相 | 52.4 | 0 | 28.29 | 1.04 | 23.07 | 0 | 0 | 0 | 0.2169 |  | 工作内容：开盘，电缆检查，核对规格，移运，架盘，固定，挖填土，沟槽清理，电缆沟揭盖盖板，牵引头安装，电缆固定绳包扎，放、收钢丝绳，敷设，锯断，挂牌，固定金具安装，摇测绝缘电阻，护层耐压，封头，固定电缆等。 注释：未计价材料:电缆、固定金具。
0604000000 | CLD6-7 | 35kV电力电缆敷设 沟槽直埋（mm²） 240以内 | m/三相 | 56.34 | 0 | 29.61 | 1.15 | 25.58 | 0 | 0 | 0 | 0.2263 |  | 工作内容：开盘，电缆检查，核对规格，移运，架盘，固定，挖填土，沟槽清理，电缆沟揭盖盖板，牵引头安装，电缆固定绳包扎，放、收钢丝绳，敷设，锯断，挂牌，固定金具安装，摇测绝缘电阻，护层耐压，封头，固定电缆等。 注释：未计价材料:电缆、固定金具。
0604000000 | CLD6-8 | 35kV电力电缆敷设 沟槽直埋（mm²） 400以内 | m/三相 | 60.91 | 0 | 30.62 | 1.25 | 29.04 | 0 | 0 | 0 | 0.2333 |  | 工作内容：开盘，电缆检查，核对规格，移运，架盘，固定，挖填土，沟槽清理，电缆沟揭盖盖板，牵引头安装，电缆固定绳包扎，放、收钢丝绳，敷设，锯断，挂牌，固定金具安装，摇测绝缘电阻，护层耐压，封头，固定电缆等。 注释：未计价材料:电缆、固定金具。
0604000000 | CLD6-9 | 35kV电力电缆敷设 电缆沟内（mm²） 150以内 | m/三相 | 33.39 | 0 | 15.9 | 0.87 | 16.62 | 0 | 0 | 0 | 0.1093 |  | 工作内容：开盘，电缆检查，核对规格，移运，架盘，固定，挖填土，沟槽清理，电缆沟揭盖盖板，牵引头安装，电缆固定绳包扎，放、收钢丝绳，敷设，锯断，挂牌，固定金具安装，摇测绝缘电阻，护层耐压，封头，固定电缆等。 注释：未计价材料:电缆、固定金具。
0604000000 | CLD6-10 | 35kV电力电缆敷设 电缆沟内（mm²） 240以内 | m/三相 | 38.02 | 0 | 17.95 | 0.91 | 19.16 | 0 | 0 | 0 | 0.1237 |  | 工作内容：开盘，电缆检查，核对规格，移运，架盘，固定，挖填土，沟槽清理，电缆沟揭盖盖板，牵引头安装，电缆固定绳包扎，放、收钢丝绳，敷设，锯断，挂牌，固定金具安装，摇测绝缘电阻，护层耐压，封头，固定电缆等。 注释：未计价材料:电缆、固定金具。
0604000000 | CLD6-11 | 35kV电力电缆敷设 电缆沟内（mm²） 400以内 | m/三相 | 42.69 | 0 | 19.15 | 0.95 | 22.59 | 0 | 0 | 0 | 0.1319 |  | 工作内容：开盘，电缆检查，核对规格，移运，架盘，固定，挖填土，沟槽清理，电缆沟揭盖盖板，牵引头安装，电缆固定绳包扎，放、收钢丝绳，敷设，锯断，挂牌，固定金具安装，摇测绝缘电阻，护层耐压，封头，固定电缆等。 注释：未计价材料:电缆、固定金具。
0604000000 | CLD6-12 | 35kV电力电缆敷设 排管内（mm²） 150以内 | m/三相 | 46.83 | 0 | 23.3 | 2.28 | 21.25 | 0 | 0 | 0 | 0.159 |  | 工作内容：开盘，电缆检查，核对规格，移运，架盘，固定，挖填土，沟槽清理，电缆沟揭盖盖板，牵引头安装，电缆固定绳包扎，放、收钢丝绳，敷设，锯断，挂牌，固定金具安装，摇测绝缘电阻，护层耐压，封头，固定电缆等。 注释：未计价材料:电缆、固定金具。
0604000000 | CLD6-13 | 35kV电力电缆敷设 排管内（mm²） 240以内 | m/三相 | 51.39 | 0 | 25.11 | 2.86 | 23.42 | 0 | 0 | 0 | 0.1723 |  | 工作内容：开盘，电缆检查，核对规格，移运，架盘，固定，挖填土，沟槽清理，电缆沟揭盖盖板，牵引头安装，电缆固定绳包扎，放、收钢丝绳，敷设，锯断，挂牌，固定金具安装，摇测绝缘电阻，护层耐压，封头，固定电缆等。 注释：未计价材料:电缆、固定金具。
0604000000 | CLD6-14 | 35kV电力电缆敷设 排管内（mm²） 400以内 | m/三相 | 56.94 | 0 | 26.96 | 3.45 | 26.53 | 0 | 0 | 0 | 0.1855 |  | 工作内容：开盘，电缆检查，核对规格，移运，架盘，固定，挖填土，沟槽清理，电缆沟揭盖盖板，牵引头安装，电缆固定绳包扎，放、收钢丝绳，敷设，锯断，挂牌，固定金具安装，摇测绝缘电阻，护层耐压，封头，固定电缆等。 注释：未计价材料:电缆、固定金具。
0605000000 | CLD6-15 | 110kV电力电缆敷设 电缆沟内（mm²） 400以内 | m/三相 | 55.64 | 0 | 21.14 | 0.94 | 33.56 | 0 | 0 | 0 | 0.147 |  | 工作内容：开盘，电缆检查，核对规格，移运，架盘，固定，电缆沟揭盖盖板，牵引头安装，电缆固定绳包扎，放、收钢丝绳，敷设，锯断，挂牌，固定金具安装，摇测绝缘电阻，护层耐压，封头，固定电缆等。 注释：未计价材料:电缆、固定金具。
0605000000 | CLD6-16 | 110kV电力电缆敷设 电缆沟内（mm²） 800以内 | m/三相 | 61.22 | 0 | 23.71 | 1.09 | 36.42 | 0 | 0 | 0 | 0.1649 |  | 工作内容：开盘，电缆检查，核对规格，移运，架盘，固定，电缆沟揭盖盖板，牵引头安装，电缆固定绳包扎，放、收钢丝绳，敷设，锯断，挂牌，固定金具安装，摇测绝缘电阻，护层耐压，封头，固定电缆等。 注释：未计价材料:电缆、固定金具。
0605000000 | CLD6-17 | 110kV电力电缆敷设 电缆沟内（mm²） 1200以内 | m/三相 | 72.09 | 0 | 30.17 | 1.23 | 40.69 | 0 | 0 | 0 | 0.2095 |  | 工作内容：开盘，电缆检查，核对规格，移运，架盘，固定，电缆沟揭盖盖板，牵引头安装，电缆固定绳包扎，放、收钢丝绳，敷设，锯断，挂牌，固定金具安装，摇测绝缘电阻，护层耐压，封头，固定电缆等。 注释：未计价材料:电缆、固定金具。
0605000000 | CLD6-18 | 110kV电力电缆敷设 排管内（mm²） 400以内 | m/三相 | 62.38 | 0 | 24.58 | 2.81 | 34.99 | 0 | 0 | 0 | 0.1698 |  | 工作内容：开盘，电缆检查，核对规格，移运，架盘，固定，电缆沟揭盖盖板，牵引头安装，电缆固定绳包扎，放、收钢丝绳，敷设，锯断，挂牌，固定金具安装，摇测绝缘电阻，护层耐压，封头，固定电缆等。 注释：未计价材料:电缆、固定金具。
0605000000 | CLD6-19 | 110kV电力电缆敷设 排管内（mm²） 800以内 | m/三相 | 68.08 | 0 | 27.54 | 3.4 | 37.14 | 0 | 0 | 0 | 0.1904 |  | 工作内容：开盘，电缆检查，核对规格，移运，架盘，固定，电缆沟揭盖盖板，牵引头安装，电缆固定绳包扎，放、收钢丝绳，敷设，锯断，挂牌，固定金具安装，摇测绝缘电阻，护层耐压，封头，固定电缆等。 注释：未计价材料:电缆、固定金具。
0605000000 | CLD6-20 | 110kV电力电缆敷设 排管内（mm²） 1200以内 | m/三相 | 80.9 | 0 | 35.54 | 4.51 | 40.85 | 0 | 0 | 0 | 0.2458 |  | 工作内容：开盘，电缆检查，核对规格，移运，架盘，固定，电缆沟揭盖盖板，牵引头安装，电缆固定绳包扎，放、收钢丝绳，敷设，锯断，挂牌，固定金具安装，摇测绝缘电阻，护层耐压，封头，固定电缆等。 注释：未计价材料:电缆、固定金具。
0606000000 | CLD6-21 | 220kV电力电缆敷设 电缆沟内（mm²） 800以内 | m/三相 | 76.03 | 0 | 36.09 | 1.3 | 38.64 | 0 | 0 | 0 | 0.2509 |  | 工作内容：开盘，电缆检查，核对规格，移运，架盘，固定，电缆沟揭盖盖板，牵引头安装，电缆固定绳包扎，放、收钢丝绳，敷设，锯断，挂牌，固定金具安装，摇测绝缘电阻，护层耐压，封头，固定电缆等。 注释：未计价材料:电缆、固定金具。
0606000000 | CLD6-22 | 220kV电力电缆敷设 电缆沟内（mm²） 1200以内 | m/三相 | 88.89 | 0 | 42.52 | 1.63 | 44.74 | 0 | 0 | 0 | 0.2956 |  | 工作内容：开盘，电缆检查，核对规格，移运，架盘，固定，电缆沟揭盖盖板，牵引头安装，电缆固定绳包扎，放、收钢丝绳，敷设，锯断，挂牌，固定金具安装，摇测绝缘电阻，护层耐压，封头，固定电缆等。 注释：未计价材料:电缆、固定金具。
0606000000 | CLD6-23 | 220kV电力电缆敷设 电缆沟内（mm²） 1600以内 | m/三相 | 114.76 | 0 | 50.7 | 1.96 | 62.1 | 0 | 0 | 0 | 0.3525 |  | 工作内容：开盘，电缆检查，核对规格，移运，架盘，固定，电缆沟揭盖盖板，牵引头安装，电缆固定绳包扎，放、收钢丝绳，敷设，锯断，挂牌，固定金具安装，摇测绝缘电阻，护层耐压，封头，固定电缆等。 注释：未计价材料:电缆、固定金具。
0606000000 | CLD6-24 | 220kV电力电缆敷设 电缆沟内（mm²） 2000以内 | m/三相 | 138.98 | 0 | 60.53 | 2.13 | 76.32 | 0 | 0 | 0 | 0.4209 |  | 工作内容：开盘，电缆检查，核对规格，移运，架盘，固定，电缆沟揭盖盖板，牵引头安装，电缆固定绳包扎，放、收钢丝绳，敷设，锯断，挂牌，固定金具安装，摇测绝缘电阻，护层耐压，封头，固定电缆等。 注释：未计价材料:电缆、固定金具。
0606000000 | CLD6-25 | 220kV电力电缆敷设 排管内（mm²） 800以内 | m/三相 | 84.14 | 0 | 38.91 | 3.24 | 41.99 | 0 | 0 | 0 | 0.2694 |  | 工作内容：开盘，电缆检查，核对规格，移运，架盘，固定，电缆沟揭盖盖板，牵引头安装，电缆固定绳包扎，放、收钢丝绳，敷设，锯断，挂牌，固定金具安装，摇测绝缘电阻，护层耐压，封头，固定电缆等。 注释：未计价材料:电缆、固定金具。
0606000000 | CLD6-26 | 220kV电力电缆敷设 排管内（mm²） 1200以内 | m/三相 | 99.42 | 0 | 48.8 | 4.07 | 46.55 | 0 | 0 | 0 | 0.3381 |  | 工作内容：开盘，电缆检查，核对规格，移运，架盘，固定，电缆沟揭盖盖板，牵引头安装，电缆固定绳包扎，放、收钢丝绳，敷设，锯断，挂牌，固定金具安装，摇测绝缘电阻，护层耐压，封头，固定电缆等。 注释：未计价材料:电缆、固定金具。
0606000000 | CLD6-27 | 220kV电力电缆敷设 排管内（mm²） 1600以内 | m/三相 | 135.86 | 0 | 63.84 | 5.14 | 66.88 | 0 | 0 | 0 | 0.4427 |  | 工作内容：开盘，电缆检查，核对规格，移运，架盘，固定，电缆沟揭盖盖板，牵引头安装，电缆固定绳包扎，放、收钢丝绳，敷设，锯断，挂牌，固定金具安装，摇测绝缘电阻，护层耐压，封头，固定电缆等。 注释：未计价材料:电缆、固定金具。
0606000000 | CLD6-28 | 220kV电力电缆敷设 排管内（mm²） 2000以内 | m/三相 | 156.11 | 0 | 74.16 | 5.78 | 76.17 | 0 | 0 | 0 | 0.5143 |  | 工作内容：开盘，电缆检查，核对规格，移运，架盘，固定，电缆沟揭盖盖板，牵引头安装，电缆固定绳包扎，放、收钢丝绳，敷设，锯断，挂牌，固定金具安装，摇测绝缘电阻，护层耐压，封头，固定电缆等。 注释：未计价材料:电缆、固定金具。
0607000000 | CLD6-29 | 330kV电力电缆敷设 电缆沟内（mm²） 2500 | m/三相 | 186.48 | 0 | 82.84 | 6.37 | 97.27 | 0 | 0 | 0 | 0.76 |  | 工作内容：开盘，电缆检查，核对规格，移运，架盘，固定，电缆沟揭盖盖板，牵引头安装，电缆固定绳包扎，放、收钢丝绳，敷设，锯断，挂牌，固定金具安装，摇测绝缘电阻，护层耐压，封头，固定电缆等。 注释：未计价材料:电缆、固定金具。
0607000000 | CLD6-30 | 330kV电力电缆敷设 排管内（mm²） 2500 | m/三相 | 196.43 | 0 | 87.72 | 7.92 | 100.79 | 0 | 0 | 0 | 0.8048 |  | 工作内容：开盘，电缆检查，核对规格，移运，架盘，固定，电缆沟揭盖盖板，牵引头安装，电缆固定绳包扎，放、收钢丝绳，敷设，锯断，挂牌，固定金具安装，摇测绝缘电阻，护层耐压，封头，固定电缆等。 注释：未计价材料:电缆、固定金具。
0701010000 | CLD7-1 | 10kV电力电缆终端制作安装 辐射交联热(冷)缩电力电缆终端制作安装 10kV（截面 mm²以下） 户内 120 | 套/三相 | 167.85 | 0 | 113.45 | 47.55 | 6.85 | 0 | 0 | 0 | 0.7418 |  | 工作内容：检查绝缘，电缆及固定，切割护层，焊接地线，压端子，加强绝缘层，安装热(冷)收缩配件，包相色带，接地，挂牌，接线(与设备)等。 注释：未计价材料:电缆终端、接线端子。
0701010000 | CLD7-2 | 10kV电力电缆终端制作安装 辐射交联热(冷)缩电力电缆终端制作安装 10kV（截面 mm²以下） 户内 240 | 套/三相 | 207.37 | 0 | 132.9 | 60.78 | 13.69 | 0 | 0 | 0 | 0.8679 |  | 工作内容：检查绝缘，电缆及固定，切割护层，焊接地线，压端子，加强绝缘层，安装热(冷)收缩配件，包相色带，接地，挂牌，接线(与设备)等。 注释：未计价材料:电缆终端、接线端子。
0701010000 | CLD7-3 | 10kV电力电缆终端制作安装 辐射交联热(冷)缩电力电缆终端制作安装 10kV（截面 mm²以下） 户内 400 | 套/三相 | 251.17 | 0 | 164.63 | 69.38 | 17.16 | 0 | 0 | 0 | 1.0748 |  | 工作内容：检查绝缘，电缆及固定，切割护层，焊接地线，压端子，加强绝缘层，安装热(冷)收缩配件，包相色带，接地，挂牌，接线(与设备)等。 注释：未计价材料:电缆终端、接线端子。
0701010000 | CLD7-4 | 10kV电力电缆终端制作安装 辐射交联热(冷)缩电力电缆终端制作安装 10kV（截面 mm²以下） 户外 120 | 套/三相 | 225.91 | 0 | 168.08 | 50.98 | 6.85 | 0 | 0 | 0 | 1.0989 |  | 工作内容：检查绝缘，电缆及固定，切割护层，焊接地线，压端子，加强绝缘层，安装热(冷)收缩配件，包相色带，接地，挂牌，接线(与设备)等。 注释：未计价材料:电缆终端、接线端子。
0701010000 | CLD7-5 | 10kV电力电缆终端制作安装 辐射交联热(冷)缩电力电缆终端制作安装 10kV（截面 mm²以下） 户外 240 | 套/三相 | 274.25 | 0 | 194.64 | 65.92 | 13.69 | 0 | 0 | 0 | 1.2714 |  | 工作内容：检查绝缘，电缆及固定，切割护层，焊接地线，压端子，加强绝缘层，安装热(冷)收缩配件，包相色带，接地，挂牌，接线(与设备)等。 注释：未计价材料:电缆终端、接线端子。
0701010000 | CLD7-6 | 10kV电力电缆终端制作安装 辐射交联热(冷)缩电力电缆终端制作安装 10kV（截面 mm²以下） 户外 400 | 套/三相 | 348.86 | 0 | 256.23 | 75.47 | 17.16 | 0 | 0 | 0 | 1.6739 |  | 工作内容：检查绝缘，电缆及固定，切割护层，焊接地线，压端子，加强绝缘层，安装热(冷)收缩配件，包相色带，接地，挂牌，接线(与设备)等。 注释：未计价材料:电缆终端、接线端子。
0701020000 | CLD7-7 | 10kV电力电缆终端制作安装 预制式电缆终端制作安装 10kV（截面 mm²以下） 户内 120 | 套/三相 | 148.73 | 0 | 101.18 | 47.55 | 0 | 0 | 0 | 0 | 0.6611 |  | 工作内容：检查绝缘，电缆及固定，切割护层、焊接地线，压端子，加强绝缘层，预制电缆终端安装，包相色带，接地，挂牌，接线(与设备)等。 注释：未计价材料:预制电缆终端、铜接线端子。
0701020000 | CLD7-8 | 10kV电力电缆终端制作安装 预制式电缆终端制作安装 10kV（截面 mm²以下） 户内 240 | 套/三相 | 179.57 | 0 | 118.79 | 60.78 | 0 | 0 | 0 | 0 | 0.7762 |  | 工作内容：检查绝缘，电缆及固定，切割护层、焊接地线，压端子，加强绝缘层，预制电缆终端安装，包相色带，接地，挂牌，接线(与设备)等。 注释：未计价材料:预制电缆终端、铜接线端子。
0701020000 | CLD7-9 | 10kV电力电缆终端制作安装 预制式电缆终端制作安装 10kV（截面 mm²以下） 户内 400 | 套/三相 | 215.47 | 0 | 146.09 | 69.38 | 0 | 0 | 0 | 0 | 0.9541 |  | 工作内容：检查绝缘，电缆及固定，切割护层、焊接地线，压端子，加强绝缘层，预制电缆终端安装，包相色带，接地，挂牌，接线(与设备)等。 注释：未计价材料:预制电缆终端、铜接线端子。
0701020000 | CLD7-10 | 10kV电力电缆终端制作安装 预制式电缆终端制作安装 10kV（截面 mm²以下） 户外 120 | 套/三相 | 221.63 | 0 | 170.65 | 50.98 | 0 | 0 | 0 | 0 | 1.1144 |  | 工作内容：检查绝缘，电缆及固定，切割护层、焊接地线，压端子，加强绝缘层，预制电缆终端安装，包相色带，接地，挂牌，接线(与设备)等。 注释：未计价材料:预制电缆终端、铜接线端子。
0701020000 | CLD7-11 | 10kV电力电缆终端制作安装 预制式电缆终端制作安装 10kV（截面 mm²以下） 户外 240 | 套/三相 | 263.65 | 0 | 197.73 | 65.92 | 0 | 0 | 0 | 0 | 1.2917 |  | 工作内容：检查绝缘，电缆及固定，切割护层、焊接地线，压端子，加强绝缘层，预制电缆终端安装，包相色带，接地，挂牌，接线(与设备)等。 注释：未计价材料:预制电缆终端、铜接线端子。
0701020000 | CLD7-12 | 10kV电力电缆终端制作安装 预制式电缆终端制作安装 10kV（截面 mm²以下） 户外 400 | 套/三相 | 336.06 | 0 | 260.59 | 75.47 | 0 | 0 | 0 | 0 | 1.7017 |  | 工作内容：检查绝缘，电缆及固定，切割护层、焊接地线，压端子，加强绝缘层，预制电缆终端安装，包相色带，接地，挂牌，接线(与设备)等。 注释：未计价材料:预制电缆终端、铜接线端子。
0702000000 | CLD7-13 | 35kV交联聚乙烯绝缘电缆终端制作安装 交联聚氯乙烯绝缘（mm²） 户内 150 | 套/三相 | 1209.7 | 0 | 601.03 | 435.29 | 173.38 | 0 | 0 | 0 | 3.6953 |  | 工作内容：搭拆工作棚，检查绝缘，吊电缆及固定，剥切线芯绝缘及反应锥面，连接端子，压接，包绕应力锥，外屏蔽连接，装终端盒，接地线，包相色带，搭尾线，挂牌等。 注释：未计价材料:电缆终端、接线端子。
0702000000 | CLD7-14 | 35kV交联聚乙烯绝缘电缆终端制作安装 交联聚氯乙烯绝缘（mm²） 户内 240 | 套/三相 | 1344.15 | 0 | 667.81 | 483.66 | 192.68 | 0 | 0 | 0 | 4.1059 |  | 工作内容：搭拆工作棚，检查绝缘，吊电缆及固定，剥切线芯绝缘及反应锥面，连接端子，压接，包绕应力锥，外屏蔽连接，装终端盒，接地线，包相色带，搭尾线，挂牌等。 注释：未计价材料:电缆终端、接线端子。
0702000000 | CLD7-15 | 35kV交联聚乙烯绝缘电缆终端制作安装 交联聚氯乙烯绝缘（mm²） 户内 400 | 套/三相 | 1472.96 | 0 | 766.83 | 491.16 | 214.97 | 0 | 0 | 0 | 4.7146 |  | 工作内容：搭拆工作棚，检查绝缘，吊电缆及固定，剥切线芯绝缘及反应锥面，连接端子，压接，包绕应力锥，外屏蔽连接，装终端盒，接地线，包相色带，搭尾线，挂牌等。 注释：未计价材料:电缆终端、接线端子。
0702000000 | CLD7-16 | 35kV交联聚乙烯绝缘电缆终端制作安装 交联聚氯乙烯绝缘（mm²） 户外 150 | 套/三相 | 1563.9 | 0 | 823.64 | 566.88 | 173.38 | 0 | 0 | 0 | 5.064 |  | 工作内容：搭拆工作棚，检查绝缘，吊电缆及固定，剥切线芯绝缘及反应锥面，连接端子，压接，包绕应力锥，外屏蔽连接，装终端盒，接地线，包相色带，搭尾线，挂牌等。 注释：未计价材料:电缆终端、接线端子。
0702000000 | CLD7-17 | 35kV交联聚乙烯绝缘电缆终端制作安装 交联聚氯乙烯绝缘（mm²） 户外 240 | 套/三相 | 1737.72 | 0 | 915.17 | 629.87 | 192.68 | 0 | 0 | 0 | 5.6267 |  | 工作内容：搭拆工作棚，检查绝缘，吊电缆及固定，剥切线芯绝缘及反应锥面，连接端子，压接，包绕应力锥，外屏蔽连接，装终端盒，接地线，包相色带，搭尾线，挂牌等。 注释：未计价材料:电缆终端、接线端子。
0702000000 | CLD7-18 | 35kV交联聚乙烯绝缘电缆终端制作安装 交联聚氯乙烯绝缘（mm²） 户外 400 | 套/三相 | 1917.22 | 0 | 1063.77 | 638.48 | 214.97 | 0 | 0 | 0 | 6.54 |  | 工作内容：搭拆工作棚，检查绝缘，吊电缆及固定，剥切线芯绝缘及反应锥面，连接端子，压接，包绕应力锥，外屏蔽连接，装终端盒，接地线，包相色带，搭尾线，挂牌等。 注释：未计价材料:电缆终端、接线端子。
0703000000 | CLD7-19 | 110kV交联电缆空气终端制作安装 交联电缆空气终端（mm²） 400以内 | 套/三相 | 9396.45 | 0 | 4093.32 | 971.55 | 4331.58 | 0 | 0 | 0 | 25.1655 |  | 工作内容：搭拆工作棚，检查绝缘，吊电缆及固定，电缆外护层、金属护套剥切及处理，绝缘、屏蔽处理，电缆绝缘打磨抛光，压接，涂半导电漆，烘干半导电漆，安装应力锥，安装瓷套，终端底部密封，接地处理，吊装瓷套，安装顶盖及密封圈，搪铅，搭尾线，挂牌等。 注释：未计价材料:电缆终端、接线端子。
0703000000 | CLD7-20 | 110kV交联电缆空气终端制作安装 交联电缆空气终端（mm²） 800以内 | 套/三相 | 11348.9 | 0 | 4736.69 | 1100.57 | 5511.64 | 0 | 0 | 0 | 29.1214 |  | 工作内容：搭拆工作棚，检查绝缘，吊电缆及固定，电缆外护层、金属护套剥切及处理，绝缘、屏蔽处理，电缆绝缘打磨抛光，压接，涂半导电漆，烘干半导电漆，安装应力锥，安装瓷套，终端底部密封，接地处理，吊装瓷套，安装顶盖及密封圈，搪铅，搭尾线，挂牌等。 注释：未计价材料:电缆终端、接线端子。
0703000000 | CLD7-21 | 110kV交联电缆空气终端制作安装 交联电缆空气终端（mm²） 1200以内 | 套/三相 | 13098.71 | 0 | 5391.91 | 1239 | 6467.8 | 0 | 0 | 0 | 33.1492 |  | 工作内容：搭拆工作棚，检查绝缘，吊电缆及固定，电缆外护层、金属护套剥切及处理，绝缘、屏蔽处理，电缆绝缘打磨抛光，压接，涂半导电漆，烘干半导电漆，安装应力锥，安装瓷套，终端底部密封，接地处理，吊装瓷套，安装顶盖及密封圈，搪铅，搭尾线，挂牌等。 注释：未计价材料:电缆终端、接线端子。
0704000000 | CLD7-22 | 110kV交联电缆GIS终端制作安装 交联电缆GIS终端（mm²） 400以内 | 套/三相 | 9291.73 | 0 | 3821.22 | 875.72 | 4594.79 | 0 | 0 | 0 | 23.4929 |  | 工作内容：搭拆工作棚，检查绝缘，吊电缆及固定，电缆外护层、金属护套剥切及处理，绝缘、屏蔽处理，电缆绝缘打磨抛光，压接，涂半导电漆，烘干半导电漆，安装应力锥，安装瓷套，终端底部密封，接地处理，吊装瓷套，安装顶盖及密封圈，搪铅，搭尾线，挂牌等。 注释：未计价材料:电缆终端、接线端子。
0704000000 | CLD7-23 | 110kV交联电缆GIS终端制作安装 交联电缆GIS终端（mm²） 800以内 | 套/三相 | 10779.34 | 0 | 4464.33 | 986.26 | 5328.75 | 0 | 0 | 0 | 27.4464 |  | 工作内容：搭拆工作棚，检查绝缘，吊电缆及固定，电缆外护层、金属护套剥切及处理，绝缘、屏蔽处理，电缆绝缘打磨抛光，压接，涂半导电漆，烘干半导电漆，安装应力锥，安装瓷套，终端底部密封，接地处理，吊装瓷套，安装顶盖及密封圈，搪铅，搭尾线，挂牌等。 注释：未计价材料:电缆终端、接线端子。
0704000000 | CLD7-24 | 110kV交联电缆GIS终端制作安装 交联电缆GIS终端（mm²） 1200以内 | 套/三相 | 12223.91 | 0 | 5082.66 | 1125.43 | 6015.82 | 0 | 0 | 0 | 31.2479 |  | 工作内容：搭拆工作棚，检查绝缘，吊电缆及固定，电缆外护层、金属护套剥切及处理，绝缘、屏蔽处理，电缆绝缘打磨抛光，压接，涂半导电漆，烘干半导电漆，安装应力锥，安装瓷套，终端底部密封，接地处理，吊装瓷套，安装顶盖及密封圈，搪铅，搭尾线，挂牌等。 注释：未计价材料:电缆终端、接线端子。
0705000000 | CLD7-25 | 220kV交联电缆空气终端制作安装 交联电缆空气终端（mm²） 800以内 | 套/三相 | 13223.29 | 0 | 5738.18 | 1404.29 | 6080.82 | 0 | 0 | 0 | 35.2784 |  | 工作内容：搭拆工作棚，检查绝缘，吊电缆及固定，电缆外护层、金属护套剥切及处理，绝缘、屏蔽处理，电缆绝缘打磨抛光，压接，涂半导电漆，烘干半导电漆，安装应力锥，安装瓷套，终端底部密封，接地处理，吊装瓷套，安装顶盖及密封圈，搪铅，搭尾线，挂牌等。 注释：未计价材料:电缆终端、接线端子。
0705000000 | CLD7-26 | 220kV交联电缆空气终端制作安装 交联电缆空气终端（mm²） 1200以内 | 套/三相 | 14705.78 | 0 | 6542.08 | 1492.85 | 6670.85 | 0 | 0 | 0 | 40.2206 |  | 工作内容：搭拆工作棚，检查绝缘，吊电缆及固定，电缆外护层、金属护套剥切及处理，绝缘、屏蔽处理，电缆绝缘打磨抛光，压接，涂半导电漆，烘干半导电漆，安装应力锥，安装瓷套，终端底部密封，接地处理，吊装瓷套，安装顶盖及密封圈，搪铅，搭尾线，挂牌等。 注释：未计价材料:电缆终端、接线端子。
0705000000 | CLD7-27 | 220kV交联电缆空气终端制作安装 交联电缆空气终端（mm²） 1600以内 | 套/三相 | 18012.5 | 0 | 8607.15 | 1731.44 | 7673.91 | 0 | 0 | 0 | 52.9164 |  | 工作内容：搭拆工作棚，检查绝缘，吊电缆及固定，电缆外护层、金属护套剥切及处理，绝缘、屏蔽处理，电缆绝缘打磨抛光，压接，涂半导电漆，烘干半导电漆，安装应力锥，安装瓷套，终端底部密封，接地处理，吊装瓷套，安装顶盖及密封圈，搪铅，搭尾线，挂牌等。 注释：未计价材料:电缆终端、接线端子。
0705000000 | CLD7-28 | 220kV交联电缆空气终端制作安装 交联电缆空气终端（mm²） 2000以内 | 套/三相 | 20226.56 | 0 | 10326.07 | 1872.56 | 8027.93 | 0 | 0 | 0 | 63.4844 |  | 工作内容：搭拆工作棚，检查绝缘，吊电缆及固定，电缆外护层、金属护套剥切及处理，绝缘、屏蔽处理，电缆绝缘打磨抛光，压接，涂半导电漆，烘干半导电漆，安装应力锥，安装瓷套，终端底部密封，接地处理，吊装瓷套，安装顶盖及密封圈，搪铅，搭尾线，挂牌等。 注释：未计价材料:电缆终端、接线端子。
0706000000 | CLD7-29 | 220kV交联电缆GIS终端制作安装 交联电缆GIS终端（mm²） 800以内 | 套/三相 | 12275.57 | 0 | 5651.54 | 1335.04 | 5288.99 | 0 | 0 | 0 | 34.7455 |  | 工作内容：搭拆工作棚，检查绝缘，吊电缆及固定，电缆外护层、金属护套剥切及处理，绝缘、屏蔽处理，电缆绝缘打磨抛光，压接，涂半导电漆，烘干半导电漆，安装应力锥，安装瓷套，终端底部密封，接地处理，吊装瓷套，安装顶盖及密封圈，搪铅，搭尾线，挂牌等。 注释：未计价材料:电缆终端、接线端子。
0706000000 | CLD7-30 | 220kV交联电缆GIS终端制作安装 交联电缆GIS终端（mm²） 1200以内 | 套/三相 | 13717.18 | 0 | 6430.56 | 1407.59 | 5879.03 | 0 | 0 | 0 | 39.5349 |  | 工作内容：搭拆工作棚，检查绝缘，吊电缆及固定，电缆外护层、金属护套剥切及处理，绝缘、屏蔽处理，电缆绝缘打磨抛光，压接，涂半导电漆，烘干半导电漆，安装应力锥，安装瓷套，终端底部密封，接地处理，吊装瓷套，安装顶盖及密封圈，搪铅，搭尾线，挂牌等。 注释：未计价材料:电缆终端、接线端子。
0706000000 | CLD7-31 | 220kV交联电缆GIS终端制作安装 交联电缆GIS终端（mm²） 1600以内 | 套/三相 | 16979.47 | 0 | 8471.1 | 1626.29 | 6882.08 | 0 | 0 | 0 | 52.0801 |  | 工作内容：搭拆工作棚，检查绝缘，吊电缆及固定，电缆外护层、金属护套剥切及处理，绝缘、屏蔽处理，电缆绝缘打磨抛光，压接，涂半导电漆，烘干半导电漆，安装应力锥，安装瓷套，终端底部密封，接地处理，吊装瓷套，安装顶盖及密封圈，搪铅，搭尾线，挂牌等。 注释：未计价材料:电缆终端、接线端子。
0706000000 | CLD7-32 | 220kV交联电缆GIS终端制作安装 交联电缆GIS终端（mm²） 2000以内 | 套/三相 | 19191.44 | 0 | 10165.34 | 1731 | 7295.1 | 0 | 0 | 0 | 62.4963 |  | 工作内容：搭拆工作棚，检查绝缘，吊电缆及固定，电缆外护层、金属护套剥切及处理，绝缘、屏蔽处理，电缆绝缘打磨抛光，压接，涂半导电漆，烘干半导电漆，安装应力锥，安装瓷套，终端底部密封，接地处理，吊装瓷套，安装顶盖及密封圈，搪铅，搭尾线，挂牌等。 注释：未计价材料:电缆终端、接线端子。
0707000000 | CLD7-33 | 330kV交联电缆空气终端制作安装 交联电缆空气终端（mm²） 2500以内 户内 | 套/三相 | 31931.92 | 0 | 18269.24 | 2584.14 | 11078.54 | 0 | 0 | 0 | 112.3188 |  | 工作内容：搭拆工作棚，检查绝缘，吊电缆及固定，电缆外护层、金属护套剥切及处理，绝缘、屏蔽处理，电缆绝缘打磨抛光，压接，涂半导电漆，烘干半导电漆，安装应力锥，安装瓷套，终端底部密封，接地处理，吊装瓷套，安装顶盖及密封圈，搪铅，搭尾线，挂牌等。 注释：未计价材料:电缆终端、接线端子。
0707000000 | CLD7-34 | 330kV交联电缆空气终端制作安装 交联电缆空气终端（mm²） 2500以内 户外 | 套/三相 | 32163.37 | 0 | 18401.63 | 2602.87 | 11158.87 | 0 | 0 | 0 | 113.1327 |  | 工作内容：搭拆工作棚，检查绝缘，吊电缆及固定，电缆外护层、金属护套剥切及处理，绝缘、屏蔽处理，电缆绝缘打磨抛光，压接，涂半导电漆，烘干半导电漆，安装应力锥，安装瓷套，终端底部密封，接地处理，吊装瓷套，安装顶盖及密封圈，搪铅，搭尾线，挂牌等。 注释：未计价材料:电缆终端、接线端子。
0708000000 | CLD7-35 | 330kV交联电缆GIS终端制作安装 交联电缆GIS终端 2500以内 户内 | 套/三相 | 32723.07 | 0 | 17593.85 | 2873.46 | 12255.76 | 0 | 0 | 0 | 108.1666 |  | 工作内容：搭拆工作棚，检查绝缘，吊电缆及固定，电缆外护层、金属护套剥切及处理，绝缘、屏蔽处理，电缆绝缘打磨抛光，压接，涂半导电漆，烘干半导电漆，安装应力锥，安装瓷套，终端底部密封，接地处理，吊装瓷套，安装顶盖及密封圈，搪铅，搭尾线，挂牌等。 注释：未计价材料:电缆终端、接线端子。
0708000000 | CLD7-36 | 330kV交联电缆GIS终端制作安装 交联电缆GIS终端 2500以内 户外 | 套/三相 | 33114.05 | 0 | 17984.83 | 2873.46 | 12255.76 | 0 | 0 | 0 | 110.5703 |  | 工作内容：搭拆工作棚，检查绝缘，吊电缆及固定，电缆外护层、金属护套剥切及处理，绝缘、屏蔽处理，电缆绝缘打磨抛光，压接，涂半导电漆，烘干半导电漆，安装应力锥，安装瓷套，终端底部密封，接地处理，吊装瓷套，安装顶盖及密封圈，搪铅，搭尾线，挂牌等。 注释：未计价材料:电缆终端、接线端子。
0801000000 | CLD8-1 | 电缆接地设备安装 直接接地箱 单相式 | 套 | 211.95 | 0 | 155.29 | 7.4 | 49.26 | 0 | 0 | 0 | 0.9509 |  | 工作内容：接地装置安装，接地。 注释：未计价材料:接地材料。
0801000000 | CLD8-2 | 电缆接地设备安装 直接接地箱 三相式 | 套 | 635.83 | 0 | 465.82 | 22.22 | 147.79 | 0 | 0 | 0 | 2.8523 |  | 工作内容：接地装置安装，接地。 注释：未计价材料:接地材料。
0801000000 | CLD8-3 | 电缆接地设备安装 经护层保护器接地箱 三相式 | 套 | 665.65 | 0 | 493.94 | 23.92 | 147.79 | 0 | 0 | 0 | 3.0261 |  | 工作内容：接地装置安装，接地。 注释：未计价材料:接地材料。
0801000000 | CLD8-4 | 电缆接地设备安装 护层保护器安装 | 套 | 127.59 | 0 | 63.37 | 19.86 | 44.36 | 0 | 0 | 0 | 0.3884 |  | 工作内容：接地装置安装，接地。 注释：未计价材料:接地材料。
0802010000 | CLD8-5 | 电缆保护管敷设 钢管敷设 钢管（管径mm以下） Φ32 | 100m | 901.87 | 0 | 326.75 | 395.25 | 179.87 | 0 | 0 | 0 | 2.417 |  | 工作内容：沟底修整夯实，锯管，弯管，接口，敷设，管卡固定，补漆及金属管的接地。 注释：未计价材料:电缆保护管、接地材料。
0802010000 | CLD8-6 | 电缆保护管敷设 钢管敷设 钢管（管径mm以下） Φ50 | 100m | 1216.99 | 0 | 486.84 | 499.79 | 230.36 | 0 | 0 | 0 | 3.6012 |  | 工作内容：沟底修整夯实，锯管，弯管，接口，敷设，管卡固定，补漆及金属管的接地。 注释：未计价材料:电缆保护管、接地材料。
0802010000 | CLD8-7 | 电缆保护管敷设 钢管敷设 钢管（管径mm以下） Φ80 | 100m | 1641.73 | 0 | 736.84 | 665.28 | 239.61 | 0 | 0 | 0 | 5.4504 |  | 工作内容：沟底修整夯实，锯管，弯管，接口，敷设，管卡固定，补漆及金属管的接地。 注释：未计价材料:电缆保护管、接地材料。
0802010000 | CLD8-8 | 电缆保护管敷设 钢管敷设 钢管（管径mm以下） Φ100 | 100m | 2146.38 | 0 | 1079.93 | 780.29 | 286.16 | 0 | 0 | 0 | 7.9883 |  | 工作内容：沟底修整夯实，锯管，弯管，接口，敷设，管卡固定，补漆及金属管的接地。 注释：未计价材料:电缆保护管、接地材料。
0802010000 | CLD8-9 | 电缆保护管敷设 钢管敷设 钢管（管径mm以下） Φ150 | 100m | 3029.43 | 0 | 1550.47 | 1083.71 | 395.25 | 0 | 0 | 0 | 11.4689 |  | 工作内容：沟底修整夯实，锯管，弯管，接口，敷设，管卡固定，补漆及金属管的接地。 注释：未计价材料:电缆保护管、接地材料。
0802010000 | CLD8-10 | 电缆保护管敷设 钢管敷设 钢管（管径mm以下） Φ200 | 100m | 3378.99 | 0 | 1705.52 | 1238.69 | 434.78 | 0 | 0 | 0 | 12.6158 |  | 工作内容：沟底修整夯实，锯管，弯管，接口，敷设，管卡固定，补漆及金属管的接地。 注释：未计价材料:电缆保护管、接地材料。
0802020000 | CLD8-11 | 电缆保护管敷设 硬塑料管敷设 管径（mm以下） Φ32 | 100m | 854.95 | 0 | 408.59 | 374.25 | 72.11 | 0 | 0 | 0 | 3.4349 |  | 工作内容：沟底修整夯实，锯管，弯管，接口，敷设，管卡固定，补漆。 注释：未计价材料:硬塑料管。
0802020000 | CLD8-12 | 电缆保护管敷设 硬塑料管敷设 管径（mm以下） Φ50 | 100m | 939.77 | 0 | 418.45 | 449.21 | 72.11 | 0 | 0 | 0 | 3.5167 |  | 工作内容：沟底修整夯实，锯管，弯管，接口，敷设，管卡固定，补漆。 注释：未计价材料:硬塑料管。
0802020000 | CLD8-13 | 电缆保护管敷设 硬塑料管敷设 管径（mm以下） Φ80 | 100m | 1253.15 | 0 | 636.43 | 524.94 | 91.78 | 0 | 0 | 0 | 5.348 |  | 工作内容：沟底修整夯实，锯管，弯管，接口，敷设，管卡固定，补漆。 注释：未计价材料:硬塑料管。
0802020000 | CLD8-14 | 电缆保护管敷设 硬塑料管敷设 管径（mm以下） Φ100 | 100m | 1407.86 | 0 | 784.15 | 531.93 | 91.78 | 0 | 0 | 0 | 6.59 |  | 工作内容：沟底修整夯实，锯管，弯管，接口，敷设，管卡固定，补漆。 注释：未计价材料:硬塑料管。
0802020000 | CLD8-15 | 电缆保护管敷设 硬塑料管敷设 管径（mm以下） Φ150 | 100m | 1647.92 | 0 | 901.72 | 623.58 | 122.62 | 0 | 0 | 0 | 7.5787 |  | 工作内容：沟底修整夯实，锯管，弯管，接口，敷设，管卡固定，补漆。 注释：未计价材料:硬塑料管。
0802020000 | CLD8-16 | 电缆保护管敷设 硬塑料管敷设 管径（mm以下） Φ200 | 100m | 1847.72 | 0 | 991.9 | 720.94 | 134.88 | 0 | 0 | 0 | 8.3366 |  | 工作内容：沟底修整夯实，锯管，弯管，接口，敷设，管卡固定，补漆。 注释：未计价材料:硬塑料管。
0803000000 | CLD8-17 | 电缆支架、桥架、竖井安装 电缆支架 复合材料 | 副 | 21.49 | 0 | 15.07 | 4.17 | 2.25 | 0 | 0 | 0 | 0.1034 |  | 工作内容：电缆支架，桥架，竖井制作安装，附件制作安装，接地。 注释：未计价材料:复合支架、桥架、竖井、接地材料。
0803000000 | CLD8-18 | 电缆支架、桥架、竖井安装 电缆桥架 钢质 | t | 3812.1 | 0 | 3012.12 | 567.12 | 232.86 | 0 | 0 | 0 | 20.5054 |  | 工作内容：电缆支架，桥架，竖井制作安装，附件制作安装，接地。 注释：未计价材料:复合支架、桥架、竖井、接地材料。
0803000000 | CLD8-19 | 电缆支架、桥架、竖井安装 电缆桥架 铝合金 | m | 98.51 | 0 | 45.97 | 41.07 | 11.47 | 0 | 0 | 0 | 0.3127 |  | 工作内容：电缆支架，桥架，竖井制作安装，附件制作安装，接地。 注释：未计价材料:复合支架、桥架、竖井、接地材料。
0803000000 | CLD8-20 | 电缆支架、桥架、竖井安装 电缆竖井 铝合金 | m | 103.41 | 0 | 45.21 | 48.99 | 9.21 | 0 | 0 | 0 | 0.308 |  | 工作内容：电缆支架，桥架，竖井制作安装，附件制作安装，接地。 注释：未计价材料:复合支架、桥架、竖井、接地材料。
0804000000 | CLD8-21 | 电缆防火安装 阻燃槽盒 | 100m | 8905.17 | 0 | 8094.72 | 703.71 | 106.74 | 0 | 0 | 0 | 67.6289 |  | 工作内容：槽盒安装，隔板加工，固定，防火堵料调配、搅拌、堵塞等，防火涂料调配、涂敷，防火带、防火包安装，防火模块安装，接地等。 注释：未计价材料:阻燃槽盒，防火隔板，防火堵料，防火涂料，防火带、防火包，防火模块，接地材料。
0804000000 | CLD8-22 | 电缆防火安装 防火隔板 | 100m² | 10791.04 | 0 | 8693.33 | 1692.92 | 404.79 | 0 | 0 | 0 | 71.0465 |  | 工作内容：槽盒安装，隔板加工，固定，防火堵料调配、搅拌、堵塞等，防火涂料调配、涂敷，防火带、防火包安装，防火模块安装，接地等。 注释：未计价材料:阻燃槽盒，防火隔板，防火堵料，防火涂料，防火带、防火包，防火模块，接地材料。
0804000000 | CLD8-23 | 电缆防火安装 防火堵料 | t | 3600.79 | 0 | 3543.88 | 52.67 | 4.24 | 0 | 0 | 0 | 29.7665 |  | 工作内容：槽盒安装，隔板加工，固定，防火堵料调配、搅拌、堵塞等，防火涂料调配、涂敷，防火带、防火包安装，防火模块安装，接地等。 注释：未计价材料:阻燃槽盒，防火隔板，防火堵料，防火涂料，防火带、防火包，防火模块，接地材料。
0804000000 | CLD8-24 | 电缆防火安装 防火涂料 | t | 17005.8 | 0 | 16477.54 | 528.26 | 0 | 0 | 0 | 0 | 138.4782 |  | 工作内容：槽盒安装，隔板加工，固定，防火堵料调配、搅拌、堵塞等，防火涂料调配、涂敷，防火带、防火包安装，防火模块安装，接地等。 注释：未计价材料:阻燃槽盒，防火隔板，防火堵料，防火涂料，防火带、防火包，防火模块，接地材料。
0804000000 | CLD8-25 | 电缆防火安装 防火带 | 100m | 156.93 | 0 | 156.93 | 0 | 0 | 0 | 0 | 0 | 1.3177 |  | 工作内容：槽盒安装，隔板加工，固定，防火堵料调配、搅拌、堵塞等，防火涂料调配、涂敷，防火带、防火包安装，防火模块安装，接地等。 注释：未计价材料:阻燃槽盒，防火隔板，防火堵料，防火涂料，防火带、防火包，防火模块，接地材料。
0804000000 | CLD8-26 | 电缆防火安装 防火包 | t | 1194.33 | 0 | 1194.33 | 0 | 0 | 0 | 0 | 0 | 10.0367 |  | 工作内容：槽盒安装，隔板加工，固定，防火堵料调配、搅拌、堵塞等，防火涂料调配、涂敷，防火带、防火包安装，防火模块安装，接地等。 注释：未计价材料:阻燃槽盒，防火隔板，防火堵料，防火涂料，防火带、防火包，防火模块，接地材料。
0804000000 | CLD8-27 | 电缆防火安装 防火模块 | m³ | 27.11 | 0 | 27.11 | 0 | 0 | 0 | 0 | 0 | 0.2284 |  | 工作内容：槽盒安装，隔板加工，固定，防火堵料调配、搅拌、堵塞等，防火涂料调配、涂敷，防火带、防火包安装，防火模块安装，接地等。 注释：未计价材料:阻燃槽盒，防火隔板，防火堵料，防火涂料，防火带、防火包，防火模块，接地材料。
0805010000 | CLD8-28 | 电力电缆试验 电力电缆主绝缘交流耐压试验 电缆主绝缘交流耐压试验 10kV | 回路 | 783.96 | 0 | 309.06 | 74.78 | 400.12 | 0 | 0 | 0 | 1.8618 |  | 工作内容：试验设备移运、检查布置、连接组装、调试，连接被试电缆，进行耐压试验，摇测绝缘电阻，试验完毕对被试电缆充分放电，拆卸回收试验设备及连接线等。
0805010000 | CLD8-29 | 电力电缆试验 电力电缆主绝缘交流耐压试验 电缆主绝缘交流耐压试验 35kV | 回路 | 19966.83 | 0 | 1817.69 | 956.62 | 17192.52 | 0 | 0 | 0 | 11.0861 |  | 工作内容：试验设备移运、检查布置、连接组装、调试，连接被试电缆，进行耐压试验，摇测绝缘电阻，试验完毕对被试电缆充分放电，拆卸回收试验设备及连接线等。
0805010000 | CLD8-30 | 电力电缆试验 电力电缆主绝缘交流耐压试验 电缆主绝缘交流耐压试验 110kV | 回路 | 31740.95 | 0 | 2563.24 | 4313.94 | 24863.77 | 0 | 0 | 0 | 15.7109 |  | 工作内容：试验设备移运、检查布置、连接组装、调试，连接被试电缆，进行耐压试验，摇测绝缘电阻，试验完毕对被试电缆充分放电，拆卸回收试验设备及连接线等。
0805010000 | CLD8-31 | 电力电缆试验 电力电缆主绝缘交流耐压试验 电缆主绝缘交流耐压试验 220kV | 回路 | 45650.05 | 0 | 4288.15 | 4850.56 | 36511.34 | 0 | 0 | 0 | 26.214 |  | 工作内容：试验设备移运、检查布置、连接组装、调试，连接被试电缆，进行耐压试验，摇测绝缘电阻，试验完毕对被试电缆充分放电，拆卸回收试验设备及连接线等。
0805010000 | CLD8-32 | 电力电缆试验 电力电缆主绝缘交流耐压试验 电缆主绝缘交流耐压试验 330kV | 回路 | 66371.04 | 0 | 7273.63 | 6578.2 | 52519.21 | 0 | 0 | 0 | 44.6836 |  | 工作内容：试验设备移运、检查布置、连接组装、调试，连接被试电缆，进行耐压试验，摇测绝缘电阻，试验完毕对被试电缆充分放电，拆卸回收试验设备及连接线等。
0805020000 | CLD8-33 | 电力电缆试验 110kV及以上电力电缆局放试验 | 套/三相 | 7702.59 | 0 | 900.04 | 1911.55 | 4891 | 0 | 0 | 0 | 5.4219 |  | 工作内容：试验设备移运、单体调试，试验光纤敷设，试验设备连接组装、调试，实时数据采集录入，试验完毕设备拆除等。
0805030000 | CLD8-34 | 电力电缆试验 电缆参数测量 | 回路 | 1933.42 | 0 | 463.42 | 551.13 | 918.87 | 0 | 0 | 0 | 2.7917 |  | 工作内容：试验设备移运、检查、接线，测量电缆线路干扰，进行线路参数测量试验，波阻抗试验，试验完毕拆除设备以及连接线等。
0901000000 | CLD9-1 | 接地安装 户外钢接地 | 100m | 3339.54 | 0 | 2999.25 | 244 | 96.29 | 0 | 0 | 0 | 22.1132 |  | 工作内容：接地母线敷设，接地极制作安装，连接线安装，绝缘子安装，接地土方工程，单体调试。 注释：未计价材料:接地母线、接地极、接地端子、绝缘子。
0901000000 | CLD9-2 | 接地安装 户内钢接地 | 100m | 1642.87 | 0 | 1317.35 | 244 | 81.52 | 0 | 0 | 0 | 9.6223 |  | 工作内容：接地母线敷设，接地极制作安装，连接线安装，绝缘子安装，接地土方工程，单体调试。 注释：未计价材料:接地母线、接地极、接地端子、绝缘子。
0901000000 | CLD9-3 | 接地安装 户外铜接地 | 100m | 3936.78 | 0 | 3732.89 | 126.69 | 77.2 | 0 | 0 | 0 | 25.7926 |  | 工作内容：接地母线敷设，接地极制作安装，连接线安装，绝缘子安装，接地土方工程，单体调试。 注释：未计价材料:接地母线、接地极、接地端子、绝缘子。
0901000000 | CLD9-4 | 接地安装 户内铜接地 | 100m | 2090.01 | 0 | 1901.46 | 126.69 | 61.86 | 0 | 0 | 0 | 13.3016 |  | 工作内容：接地母线敷设，接地极制作安装，连接线安装，绝缘子安装，接地土方工程，单体调试。 注释：未计价材料:接地母线、接地极、接地端子、绝缘子。
0901000000 | CLD9-5 | 接地安装 热熔焊接 | 处 | 110.31 | 0 | 24.51 | 85.8 | 0 | 0 | 0 | 0 | 0.1588 |  | 工作内容：铜母线热熔焊接，阴极保护井安装，降阻剂安装，接地模块安装，离子接地极安装，单体调试。 注释：未计价材料:钢管、电缆、接地模块、降阻剂、石墨电极、离子接地极等。
0901000000 | CLD9-6 | 接地安装 阴极保护井 | 口 | 7740.66 | 0 | 6406.18 | 902.61 | 431.87 | 0 | 0 | 0 | 47.326 |  | 工作内容：铜母线热熔焊接，阴极保护井安装，降阻剂安装，接地模块安装，离子接地极安装，单体调试。 注释：未计价材料:钢管、电缆、接地模块、降阻剂、石墨电极、离子接地极等。
0901000000 | CLD9-7 | 接地安装 接地模块 | 个 | 264.16 | 0 | 258.13 | 3.06 | 2.97 | 0 | 0 | 0 | 1.9094 |  | 工作内容：铜母线热熔焊接，阴极保护井安装，降阻剂安装，接地模块安装，离子接地极安装，单体调试。 注释：未计价材料:钢管、电缆、接地模块、降阻剂、石墨电极、离子接地极等。
0901000000 | CLD9-8 | 接地安装 降阻剂 | 100kg | 165.39 | 0 | 163.47 | 1.92 | 0 | 0 | 0 | 0 | 1.2091 |  | 工作内容：铜母线热熔焊接，阴极保护井安装，降阻剂安装，接地模块安装，离子接地极安装，单体调试。 注释：未计价材料:钢管、电缆、接地模块、降阻剂、石墨电极、离子接地极等。
0901000000 | CLD9-9 | 接地安装 离子接地极 | 套 | 692.01 | 0 | 517.89 | 124.67 | 49.45 | 0 | 0 | 0 | 3.8309 |  | 工作内容：铜母线热熔焊接，阴极保护井安装，降阻剂安装，接地模块安装，离子接地极安装，单体调试。 注释：未计价材料:钢管、电缆、接地模块、降阻剂、石墨电极、离子接地极等。
0901000000 | CLD9-10 | 接地安装 深井接地埋设 | 根 | 651.29 | 0 | 565.78 | 77.96 | 7.55 | 0 | 0 | 0 | 4.1889 |  | 工作内容：测量、下料、电极安装，电缆敷设，单体调试。 注释：未计价材料:圆钢、管钢、角钢、铜棒。
0901000000 | CLD9-11 | 接地安装 接地深井成井 | m | 576.63 | 0 | 254.39 | 36.11 | 286.13 | 0 | 0 | 0 | 1.9239 |  | 工作内容：钻孔，成井，清理。 注释：未计价材料:砌筑深井的砂、石、水泥、混凝土。
0902000000 | CLD9-12 | 户外照明安装 户外照明灯（带杆） | 套 | 778.1 | 0 | 291.2 | 124.71 | 362.19 | 0 | 0 | 0 | 2.3465 |  | 工作内容：灯杆组立，灯具及附件安装，接线、试亮；小型电源箱安装。 注释：未计价材料:灯具、电杆、电线。
0902000000 | CLD9-13 | 户外照明安装 户外照明灯（不带杆） | 套 | 191.94 | 0 | 79.25 | 62.36 | 50.33 | 0 | 0 | 0 | 0.6165 |  | 工作内容：灯杆组立，灯具及附件安装，接线、试亮；小型电源箱安装。 注释：未计价材料:灯具、电杆、电线。
0902000000 | CLD9-14 | 户外照明安装 小型电源箱 | 台 | 366.32 | 0 | 231.96 | 28.01 | 106.35 | 0 | 0 | 0 | 1.5071 |  | 工作内容：灯杆组立，灯具及附件安装，接线、试亮；小型电源箱安装。 注释：未计价材料:灯具、电杆、电线。
1001000000 | CLD10-1 | 光纤传输设备 光电一体化设备 | 套 | 2059.86 | 0 | 1562.14 | 32.37 | 465.35 | 0 | 0 | 0 | 9.5101 |  | 工作内容：1.设备标识、安装接口盘、接地、固定光纤活接头、检查核对架内架间电缆、通电检查。 2.交叉、公务、时钟、电源、群路、支路、光放盘等机盘测试, 单机性能测试及全电路复用电口调测。 3.网管系统调测、系统误码特性、系统抖动、系统光功率测试、运行试验。
1001000000 | CLD10-2 | 光纤传输设备 低速率业务接入设备 | 套 | 885.9 | 0 | 604.32 | 32.37 | 249.21 | 0 | 0 | 0 | 3.7401 |  | 工作内容：1.设备标识、安装接口盘、接地、固定光纤活接头、检查核对架内架间电缆、通电检查。 2.交叉、公务、时钟、电源、群路、支路、光放盘等机盘测试, 单机性能测试及全电路复用电口调测。 3.网管系统调测、系统误码特性、系统抖动、系统光功率测试、运行试验。
1001000000 | CLD10-3 | 光纤传输设备 分插复用器（ADM） 10Gbit/s | 套 | 8980.27 | 0 | 6796.35 | 35.66 | 2148.26 | 0 | 0 | 0 | 41.3403 |  | 工作内容：1.设备标识、安装接口盘、接地、固定光纤活接头、检查核对架内架间电缆、通电检查。 2.交叉、公务、时钟、电源、群路、支路、光放盘等机盘测试, 单机性能测试及全电路复用电口调测。 3.网管系统调测、系统误码特性、系统抖动、系统光功率测试、运行试验。
1001000000 | CLD10-4 | 光纤传输设备 分插复用器（ADM） 2.5Gbit/s | 套 | 8683.4 | 0 | 6602.13 | 35.66 | 2045.61 | 0 | 0 | 0 | 40.1703 |  | 工作内容：1.设备标识、安装接口盘、接地、固定光纤活接头、检查核对架内架间电缆、通电检查。 2.交叉、公务、时钟、电源、群路、支路、光放盘等机盘测试, 单机性能测试及全电路复用电口调测。 3.网管系统调测、系统误码特性、系统抖动、系统光功率测试、运行试验。
1001000000 | CLD10-5 | 光纤传输设备 分插复用器（ADM） 622Mbit/s | 套 | 8359.64 | 0 | 6402.93 | 35.66 | 1921.05 | 0 | 0 | 0 | 38.9703 |  | 工作内容：1.设备标识、安装接口盘、接地、固定光纤活接头、检查核对架内架间电缆、通电检查。 2.交叉、公务、时钟、电源、群路、支路、光放盘等机盘测试, 单机性能测试及全电路复用电口调测。 3.网管系统调测、系统误码特性、系统抖动、系统光功率测试、运行试验。
1001000000 | CLD10-6 | 光纤传输设备 分插复用器（ADM） 155Mbit/s | 套 | 7478.34 | 0 | 5891.65 | 35.66 | 1551.03 | 0 | 0 | 0 | 35.8903 |  | 工作内容：1.设备标识、安装接口盘、接地、固定光纤活接头、检查核对架内架间电缆、通电检查。 2.交叉、公务、时钟、电源、群路、支路、光放盘等机盘测试, 单机性能测试及全电路复用电口调测。 3.网管系统调测、系统误码特性、系统抖动、系统光功率测试、运行试验。
1001000000 | CLD10-7 | 光纤传输设备 终端复用器（TM） 10Gbit/s | 套 | 8114.23 | 0 | 6406.25 | 35.66 | 1672.32 | 0 | 0 | 0 | 38.9903 |  | 工作内容：1.设备标识、安装接口盘、接地、固定光纤活接头、检查核对架内架间电缆、通电检查。 2.交叉、公务、时钟、电源、群路、支路、光放盘等机盘测试, 单机性能测试及全电路复用电口调测。 3.网管系统调测、系统误码特性、系统抖动、系统光功率测试、运行试验。
1001000000 | CLD10-8 | 光纤传输设备 终端复用器（TM） 2.5Gbit/s | 套 | 7821.51 | 0 | 6213.69 | 35.66 | 1572.16 | 0 | 0 | 0 | 37.8303 |  | 工作内容：1.设备标识、安装接口盘、接地、固定光纤活接头、检查核对架内架间电缆、通电检查。 2.交叉、公务、时钟、电源、群路、支路、光放盘等机盘测试, 单机性能测试及全电路复用电口调测。 3.网管系统调测、系统误码特性、系统抖动、系统光功率测试、运行试验。
1001000000 | CLD10-9 | 光纤传输设备 终端复用器（TM） 622Mbit/s | 套 | 7522.15 | 0 | 6014.49 | 35.66 | 1472 | 0 | 0 | 0 | 36.6303 |  | 工作内容：1.设备标识、安装接口盘、接地、固定光纤活接头、检查核对架内架间电缆、通电检查。 2.交叉、公务、时钟、电源、群路、支路、光放盘等机盘测试, 单机性能测试及全电路复用电口调测。 3.网管系统调测、系统误码特性、系统抖动、系统光功率测试、运行试验。
1001000000 | CLD10-10 | 光纤传输设备 终端复用器（TM） 155Mbit/s | 套 | 6864.65 | 0 | 5611.11 | 35.66 | 1217.88 | 0 | 0 | 0 | 34.2003 |  | 工作内容：1.设备标识、安装接口盘、接地、固定光纤活接头、检查核对架内架间电缆、通电检查。 2.交叉、公务、时钟、电源、群路、支路、光放盘等机盘测试, 单机性能测试及全电路复用电口调测。 3.网管系统调测、系统误码特性、系统抖动、系统光功率测试、运行试验。
1001000000 | CLD10-11 | 光纤传输设备 调测基本子架及公共单元盘 2.5Gbit/s以下 | 套 | 760.79 | 0 | 284.36 | 5.36 | 471.07 | 0 | 0 | 0 | 1.8126 |  | 工作内容：1.设备标识、安装接口盘、接地、固定光纤活接头、检查核对架内架间电缆、通电检查。 2.交叉、公务、时钟、电源、群路、支路、光放盘等机盘测试, 单机性能测试及全电路复用电口调测。 3.网管系统调测、系统误码特性、系统抖动、系统光功率测试、运行试验。
1001000000 | CLD10-12 | 光纤传输设备 调测基本子架及公共单元盘 2.5Gbit/s以上 | 套 | 1033.11 | 0 | 319.22 | 5.36 | 708.53 | 0 | 0 | 0 | 2.0226 |  | 工作内容：1.设备标识、安装接口盘、接地、固定光纤活接头、检查核对架内架间电缆、通电检查。 2.交叉、公务、时钟、电源、群路、支路、光放盘等机盘测试, 单机性能测试及全电路复用电口调测。 3.网管系统调测、系统误码特性、系统抖动、系统光功率测试、运行试验。
1001000000 | CLD10-13 | 光纤传输设备 接口单元盘（SDH） 10Gbit/s | 块 | 1349.33 | 0 | 1119.01 | 0.42 | 229.9 | 0 | 0 | 0 | 6.741 |  | 工作内容：1.设备标识、安装接口盘、接地、固定光纤活接头、检查核对架内架间电缆、通电检查。 2.交叉、公务、时钟、电源、群路、支路、光放盘等机盘测试, 单机性能测试及全电路复用电口调测。 3.网管系统调测、系统误码特性、系统抖动、系统光功率测试、运行试验。
1001000000 | CLD10-14 | 光纤传输设备 接口单元盘（SDH） 2.5Gbit/s | 块 | 1312.63 | 0 | 1099.48 | 0.42 | 212.73 | 0 | 0 | 0 | 6.6234 |  | 工作内容：1.设备标识、安装接口盘、接地、固定光纤活接头、检查核对架内架间电缆、通电检查。 2.交叉、公务、时钟、电源、群路、支路、光放盘等机盘测试, 单机性能测试及全电路复用电口调测。 3.网管系统调测、系统误码特性、系统抖动、系统光功率测试、运行试验。
1001000000 | CLD10-15 | 光纤传输设备 接口单元盘（SDH） 622Mbit/s | 块 | 1287.52 | 0 | 1089.72 | 0.42 | 197.38 | 0 | 0 | 0 | 6.5646 |  | 工作内容：1.设备标识、安装接口盘、接地、固定光纤活接头、检查核对架内架间电缆、通电检查。 2.交叉、公务、时钟、电源、群路、支路、光放盘等机盘测试, 单机性能测试及全电路复用电口调测。 3.网管系统调测、系统误码特性、系统抖动、系统光功率测试、运行试验。
1001000000 | CLD10-16 | 光纤传输设备 接口单元盘（SDH） 155Mbit/s（光） | 块 | 1221.98 | 0 | 1079.96 | 0.42 | 141.6 | 0 | 0 | 0 | 6.5058 |  | 工作内容：1.设备标识、安装接口盘、接地、固定光纤活接头、检查核对架内架间电缆、通电检查。 2.交叉、公务、时钟、电源、群路、支路、光放盘等机盘测试, 单机性能测试及全电路复用电口调测。 3.网管系统调测、系统误码特性、系统抖动、系统光功率测试、运行试验。
1001000000 | CLD10-17 | 光纤传输设备 接口单元盘（SDH） 155Mbit/s（电） | 块 | 1124.27 | 0 | 1040.92 | 0.42 | 82.93 | 0 | 0 | 0 | 6.2706 |  | 工作内容：1.设备标识、安装接口盘、接地、固定光纤活接头、检查核对架内架间电缆、通电检查。 2.交叉、公务、时钟、电源、群路、支路、光放盘等机盘测试, 单机性能测试及全电路复用电口调测。 3.网管系统调测、系统误码特性、系统抖动、系统光功率测试、运行试验。
1001000000 | CLD10-18 | 光纤传输设备 接口单元盘（SDH） 2Mbit/s | 块 | 1073.57 | 0 | 1021.4 | 0.42 | 51.75 | 0 | 0 | 0 | 6.153 |  | 工作内容：1.设备标识、安装接口盘、接地、固定光纤活接头、检查核对架内架间电缆、通电检查。 2.交叉、公务、时钟、电源、群路、支路、光放盘等机盘测试, 单机性能测试及全电路复用电口调测。 3.网管系统调测、系统误码特性、系统抖动、系统光功率测试、运行试验。
1001000000 | CLD10-19 | 光纤传输设备 接口单元盘（SDH） 数据接口 | 块 | 1065.5 | 0 | 1021.4 | 0.42 | 43.68 | 0 | 0 | 0 | 6.153 |  | 工作内容：1.设备标识、安装接口盘、接地、固定光纤活接头、检查核对架内架间电缆、通电检查。 2.交叉、公务、时钟、电源、群路、支路、光放盘等机盘测试, 单机性能测试及全电路复用电口调测。 3.网管系统调测、系统误码特性、系统抖动、系统光功率测试、运行试验。
1001000000 | CLD10-20 | 光纤传输设备 协议转换器 | 个 | 225.35 | 0 | 214.74 | 10.61 | 0 | 0 | 0 | 0 | 1.2936 |  | 工作内容：1.设备标识、安装接口盘、接地、固定光纤活接头、检查核对架内架间电缆、通电检查。 2.交叉、公务、时钟、电源、群路、支路、光放盘等机盘测试, 单机性能测试及全电路复用电口调测。 3.网管系统调测、系统误码特性、系统抖动、系统光功率测试、运行试验。
1001000000 | CLD10-21 | 光纤传输设备 光功率放大器 | 套 | 710.24 | 0 | 448.2 | 10.61 | 251.43 | 0 | 0 | 0 | 2.7 |  | 工作内容：1.设备标识、安装接口盘、接地、固定光纤活接头、检查核对架内架间电缆、通电检查。 2.交叉、公务、时钟、电源、群路、支路、光放盘等机盘测试, 单机性能测试及全电路复用电口调测。 3.网管系统调测、系统误码特性、系统抖动、系统光功率测试、运行试验。
1001000000 | CLD10-22 | 光纤传输设备 光纤线路自动切换保护装置（OLP） | 台 | 497.64 | 0 | 262.76 | 37.26 | 197.62 | 0 | 0 | 0 | 1.5829 |  | 工作内容：1.设备标识、安装接口盘、接地、固定光纤活接头、检查核对架内架间电缆、通电检查。 2.交叉、公务、时钟、电源、群路、支路、光放盘等机盘测试, 单机性能测试及全电路复用电口调测。 3.网管系统调测、系统误码特性、系统抖动、系统光功率测试、运行试验。
1001000000 | CLD10-23 | 光纤传输设备 数字线路段光端对测 | 方向·系统 | 1080.31 | 0 | 292.82 | 0 | 787.49 | 0 | 0 | 0 | 1.764 |  | 工作内容：1.设备标识、安装接口盘、接地、固定光纤活接头、检查核对架内架间电缆、通电检查。 2.交叉、公务、时钟、电源、群路、支路、光放盘等机盘测试, 单机性能测试及全电路复用电口调测。 3.网管系统调测、系统误码特性、系统抖动、系统光功率测试、运行试验。
1001000000 | CLD10-24 | 光纤传输设备 保护倒换测试 | 环/系统 | 1097.11 | 0 | 292.82 | 0 | 804.29 | 0 | 0 | 0 | 1.764 |  | 工作内容：1.设备标识、安装接口盘、接地、固定光纤活接头、检查核对架内架间电缆、通电检查。 2.交叉、公务、时钟、电源、群路、支路、光放盘等机盘测试, 单机性能测试及全电路复用电口调测。 3.网管系统调测、系统误码特性、系统抖动、系统光功率测试、运行试验。
1002000000 | CLD10-25 | 通信电缆及配线设备 配线架 整架 | 架 | 501.01 | 0 | 309.02 | 142.18 | 49.81 | 0 | 0 | 0 | 2.2201 |  | 工作内容：1.配线架 : 划线定位 、安装固定 、箱内件组装 、接地等。 2.布放设备线缆:放线、分线、绑扎、剥隔离皮、做头、对线、焊(卡)线、整理、试通等。
1002000000 | CLD10-26 | 通信电缆及配线设备 配线架 子架 | 个 | 33.9 | 0 | 27.72 | 6.18 | 0 | 0 | 0 | 0 | 0.167 |  | 工作内容：1.配线架 : 划线定位 、安装固定 、箱内件组装 、接地等。 2.布放设备线缆:放线、分线、绑扎、剥隔离皮、做头、对线、焊(卡)线、整理、试通等。
1002000000 | CLD10-27 | 通信电缆及配线设备 布放射频同轴电缆 | 100m | 218.36 | 0 | 156.17 | 62.19 | 0 | 0 | 0 | 0 | 0.9408 |  | 工作内容：1.配线架 : 划线定位 、安装固定 、箱内件组装 、接地等。 2.布放设备线缆:放线、分线、绑扎、剥隔离皮、做头、对线、焊(卡)线、整理、试通等。
1002000000 | CLD10-28 | 通信电缆及配线设备 布放电话、以太网线 | 100m | 184.84 | 0 | 146.41 | 38.43 | 0 | 0 | 0 | 0 | 0.882 |  | 工作内容：1.配线架 : 划线定位 、安装固定 、箱内件组装 、接地等。 2.布放设备线缆:放线、分线、绑扎、剥隔离皮、做头、对线、焊(卡)线、整理、试通等。
1002000000 | CLD10-29 | 通信电缆及配线设备 音频配线架布放跳线 | 100回线 | 153.33 | 0 | 146.41 | 6.92 | 0 | 0 | 0 | 0 | 0.882 |  | 工作内容：1.配线架 : 划线定位 、安装固定 、箱内件组装 、接地等。 2.布放设备线缆:放线、分线、绑扎、剥隔离皮、做头、对线、焊(卡)线、整理、试通等。
1002000000 | CLD10-30 | 通信电缆及配线设备 数字分配架布放跳线 | 100条 | 404.55 | 0 | 292.82 | 111.73 | 0 | 0 | 0 | 0 | 1.764 |  | 工作内容：1.配线架 : 划线定位 、安装固定 、箱内件组装 、接地等。 2.布放设备线缆:放线、分线、绑扎、剥隔离皮、做头、对线、焊(卡)线、整理、试通等。
1002000000 | CLD10-31 | 通信电缆及配线设备 放绑软光纤 | 条 | 27.4 | 0 | 20.92 | 6.48 | 0 | 0 | 0 | 0 | 0.126 |  | 工作内容：1.配线架 : 划线定位 、安装固定 、箱内件组装 、接地等。 2.布放设备线缆:放线、分线、绑扎、剥隔离皮、做头、对线、焊(卡)线、整理、试通等。
1002000000 | CLD10-32 | 通信电缆及配线设备 射频同轴电缆头制作 | 个 | 23.04 | 0 | 22.44 | 0.6 | 0 | 0 | 0 | 0 | 0.1352 |  | 工作内容：1.配线架 : 划线定位 、安装固定 、箱内件组装 、接地等。 2.布放设备线缆:放线、分线、绑扎、剥隔离皮、做头、对线、焊(卡)线、整理、试通等。
1003010000 | CLD10-33 | 交换设备 调度交换设备 调度程控交换机 | 架 | 1186.75 | 0 | 551.27 | 98.97 | 536.51 | 0 | 0 | 0 | 3.5201 |  | 工作内容：1.划线定位、安装固定、插装机盘及电路板、接地、设备静态检查、通电、本机指标测试等。 2.设备软、硬件平台性能指标测试、建立运行方式数据库、与电网调度系统连通测试、数据记录、填写调试报告。
1003010000 | CLD10-34 | 交换设备 调度交换设备 调度台 | 台 | 377.55 | 0 | 197.54 | 19.11 | 160.9 | 0 | 0 | 0 | 1.19 |  | 工作内容：1.划线定位、安装固定、插装机盘及电路板、接地、设备静态检查、通电、本机指标测试等。 2.设备软、硬件平台性能指标测试、建立运行方式数据库、与电网调度系统连通测试、数据记录、填写调试报告。
1003010000 | CLD10-35 | 扩装调度交换设备板卡 | 块 | 153.34 | 0 | 146.41 | 0.73 | 6.2 | 0 | 0 | 0 | 0.882 |  | 工作内容：1.划线定位、安装固定、插装机盘及电路板、接地、设备静态检查、通电、本机指标测试等。 2.设备软、硬件平台性能指标测试、建立运行方式数据库、与电网调度系统连通测试、数据记录、填写调试报告。
1003010000 | CLD10-36 | 交换设备 调度交换设备 调度录音装置 | 套 | 517.14 | 0 | 483.06 | 34.08 | 0 | 0 | 0 | 0 | 2.91 |  | 工作内容：1.划线定位、安装固定、插装机盘及电路板、接地、设备静态检查、通电、本机指标测试等。 2.设备软、硬件平台性能指标测试、建立运行方式数据库、与电网调度系统连通测试、数据记录、填写调试报告。
1003010000 | CLD10-37 | 交换设备 调度交换设备 调度程控交换机系统联调 | 系统 | 2153.81 | 0 | 976.08 | 2.37 | 1175.36 | 0 | 0 | 0 | 5.88 |  | 工作内容：1.划线定位、安装固定、插装机盘及电路板、接地、设备静态检查、通电、本机指标测试等。 2.设备软、硬件平台性能指标测试、建立运行方式数据库、与电网调度系统连通测试、数据记录、填写调试报告。
1003020000 | CLD10-38 | 交换设备 IMS设备 核心设备 | 台 | 1732.65 | 0 | 1536.55 | 22.35 | 173.75 | 0 | 0 | 0 | 9.725 |  | 工作内容：划线定位 、安装固定 、安装机板卡 、接地 、设备静态检查 、通电 、本机指标测试等。
1003020000 | CLD10-39 | 交换设备 IMS设备 应用服务器 | 台 | 872.39 | 0 | 776.96 | 20.51 | 74.92 | 0 | 0 | 0 | 4.7801 |  | 工作内容：划线定位 、安装固定 、安装机板卡 、接地 、设备静态检查 、通电 、本机指标测试等。
1003020000 | CLD10-40 | 交换设备 IMS设备 网关设备 | 台 | 729.63 | 0 | 634.2 | 20.51 | 74.92 | 0 | 0 | 0 | 3.9201 |  | 工作内容：划线定位 、安装固定 、安装机板卡 、接地 、设备静态检查 、通电 、本机指标测试等。
1003020000 | CLD10-41 | 交换设备 IMS设备 AG接入网关 | 台 | 850.56 | 0 | 722.18 | 20.51 | 107.87 | 0 | 0 | 0 | 4.4501 |  | 工作内容：划线定位 、安装固定 、安装机板卡 、接地 、设备静态检查 、通电 、本机指标测试等。
1003020000 | CLD10-42 | 交换设备 IMS设备 IAD接入设备 | 台 | 550.35 | 0 | 454.92 | 20.51 | 74.92 | 0 | 0 | 0 | 2.8401 |  | 工作内容：划线定位 、安装固定 、安装机板卡 、接地 、设备静态检查 、通电 、本机指标测试等。
1003020000 | CLD10-43 | 交换设备 IMS设备 IP话务台设备 | 台 | 424.37 | 0 | 327.1 | 22.35 | 74.92 | 0 | 0 | 0 | 2.0701 |  | 工作内容：划线定位 、安装固定 、安装机板卡 、接地 、设备静态检查 、通电 、本机指标测试等。
1004010000 | CLD10-44 | 监控及安全防护设备 监控采集设备 摄像机 | 台 | 174.07 | 0 | 110.25 | 15.34 | 48.48 | 0 | 0 | 0 | 0.704 |  | 工作内容：设备组装 、检查基础 、安装设备 、接线 、标记 、通电检查 、单机性能测试 、试运行等。
1004010000 | CLD10-45 | 监控及安全防护设备 监控采集设备 视频监控管理终端 | 台 | 838.16 | 0 | 488.04 | 12.89 | 337.23 | 0 | 0 | 0 | 2.94 |  | 工作内容：设备组装 、检查基础 、安装设备 、接线 、标记 、通电检查 、单机性能测试 、试运行等。
1004010000 | CLD10-46 | 监控及安全防护设备 监控采集设备 视频监控设备系统联调 | 系统 | 3712.75 | 0 | 1561.73 | 0 | 2151.02 | 0 | 0 | 0 | 9.408 |  | 工作内容：设备组装 、检查基础 、安装设备 、接线 、标记 、通电检查 、单机性能测试 、试运行等。
1004010000 | CLD10-47 | 监控及安全防护设备 监控采集设备 传感器 | 只 | 32.2 | 0 | 19.52 | 12.68 | 0 | 0 | 0 | 0 | 0.1176 |  | 工作内容：设备组装 、检查基础 、安装设备 、接线 、标记 、通电检查 、单机性能测试 、试运行等。
1004020000 | CLD10-48 | 监控及安全防护设备 大屏显示设备 大屏 | m² | 502.19 | 0 | 347.1 | 1.12 | 153.97 | 0 | 0 | 0 | 2.4 |  | 工作内容：设备初验、定位安装、通电检查、单机性能测试、系统调测、试运行。
1004020000 | CLD10-49 | 监控及安全防护设备 大屏显示设备 大屏拼接器 | 套 | 439.62 | 0 | 323.7 | 33.17 | 82.75 | 0 | 0 | 0 | 1.95 |  | 工作内容：设备初验、定位安装、通电检查、单机性能测试、系统调测、试运行。
1004030000 | CLD10-50 | 监控及安全防护设备 电子围栏 主控制设备 | 套 | 729.38 | 0 | 440.69 | 172.99 | 115.7 | 0 | 0 | 0 | 2.835 |  | 工作内容：1.敷设电缆保护管和电源线,安装绝缘杆、绝缘子、围栏线、报警装置、警告牌、 红外探测器、主机, 接地极安装及测试等。 2.通电检查、系统联合调试。
1004030000 | CLD10-51 | 监控及安全防护设备 电子围栏安装 | 100m | 3979.99 | 0 | 3425.03 | 376.41 | 178.55 | 0 | 0 | 0 | 23.499 |  | 工作内容：1.敷设电缆保护管和电源线,安装绝缘杆、绝缘子、围栏线、报警装置、警告牌、 红外探测器、主机, 接地极安装及测试等。 2.通电检查、系统联合调试。
1004030000 | CLD10-52 | 监控及安全防护设备 电子围栏 警号装置 | 只 | 57.59 | 0 | 53.28 | 4.31 | 0 | 0 | 0 | 0 | 0.357 |  | 工作内容：1.敷设电缆保护管和电源线,安装绝缘杆、绝缘子、围栏线、报警装置、警告牌、 红外探测器、主机, 接地极安装及测试等。 2.通电检查、系统联合调试。
1004030000 | CLD10-53 | 监控及安全防护设备 电子围栏 红外探测器 | 套 | 101.4 | 0 | 97.29 | 4.11 | 0 | 0 | 0 | 0 | 0.651 |  | 工作内容：1.敷设电缆保护管和电源线,安装绝缘杆、绝缘子、围栏线、报警装置、警告牌、 红外探测器、主机, 接地极安装及测试等。 2.通电检查、系统联合调试。
1004030000 | CLD10-54 | 监控及安全防护设备 电子围栏 入侵报警系统调试 | 系统 | 1441.97 | 0 | 1220.1 | 0 | 221.87 | 0 | 0 | 0 | 7.35 |  | 工作内容：1.敷设电缆保护管和电源线,安装绝缘杆、绝缘子、围栏线、报警装置、警告牌、 红外探测器、主机, 接地极安装及测试等。 2.通电检查、系统联合调试。
1004040000 | CLD10-55 | 监控及安全防护设备 门禁系统 电磁锁 | 只 | 380.01 | 0 | 361.15 | 6.21 | 12.65 | 0 | 0 | 0 | 2.1756 |  | 工作内容：设备初验、安装设备、通电检查、单机性能测试、系统联调等。
1004040000 | CLD10-56 | 监控及安全防护设备 门禁系统 门禁控制器 | 台 | 377.7 | 0 | 362.54 | 2.51 | 12.65 | 0 | 0 | 0 | 2.184 |  | 工作内容：设备初验、安装设备、通电检查、单机性能测试、系统联调等。
1004040000 | CLD10-57 | 监控及安全防护设备 门禁系统联调 | 控制点 | 80.08 | 0 | 68.33 | 0 | 11.75 | 0 | 0 | 0 | 0.4116 |  | 工作内容：设备初验、安装设备、通电检查、单机性能测试、系统联调等。
1004050000 | CLD10-58 | 监控及安全防护设备 动力环境监控系统 动力监控主机 | 台 | 1124.09 | 0 | 1030.86 | 27.34 | 65.89 | 0 | 0 | 0 | 6.21 |  | 工作内容：1.设备组装、接地、通电、调测、试运行。 2.通道测试、设备联调、数据记录、填写调试报告。
1004050000 | CLD10-59 | 监控及安全防护设备 动力环境监控系统 动力监控本地联调 | 站 | 2593.45 | 0 | 1568.7 | 0 | 1024.75 | 0 | 0 | 0 | 9.45 |  | 工作内容：1.设备组装、接地、通电、调测、试运行。 2.通道测试、设备联调、数据记录、填写调试报告。
1004050000 | CLD10-60 | 监控及安全防护设备 动力环境监控系统 动力监控远端接入联调 | 系统 | 1210.31 | 0 | 976.08 | 0 | 234.23 | 0 | 0 | 0 | 5.88 |  | 工作内容：1.设备组装、接地、通电、调测、试运行。 2.通道测试、设备联调、数据记录、填写调试报告。
1005000000 | CLD10-61 | 会议电视设备 会议电视终端机 | 台 | 1237.41 | 0 | 836.64 | 10.73 | 390.04 | 0 | 0 | 0 | 5.04 |  | 工作内容：1.设备组装、接地、装配调测机盘及附件、通电检查、单机性能测试、终端联网试验等。 2.本机联网后软件与硬件调试及功能检查、业务功能检测、指标检查、稳定性测试、数据记录、填写调试报告。
1005000000 | CLD10-62 | 会议电视设备 多点控制器（MCU） | 台 | 572.88 | 0 | 468.12 | 13.51 | 91.25 | 0 | 0 | 0 | 2.82 |  | 工作内容：1.设备组装、接地、装配调测机盘及附件、通电检查、单机性能测试、终端联网试验等。 2.本机联网后软件与硬件调试及功能检查、业务功能检测、指标检查、稳定性测试、数据记录、填写调试报告。
1005000000 | CLD10-63 | 会议电视设备 编解码器 | 台 | 178.12 | 0 | 146.41 | 5.36 | 26.35 | 0 | 0 | 0 | 0.882 |  | 工作内容：1.设备组装、接地、装配调测机盘及附件、通电检查、单机性能测试、终端联网试验等。 2.本机联网后软件与硬件调试及功能检查、业务功能检测、指标检查、稳定性测试、数据记录、填写调试报告。
1005000000 | CLD10-64 | 会议电视设备 会议电视系统调试 | 台 | 1203.4 | 0 | 784.35 | 0.32 | 418.73 | 0 | 0 | 0 | 4.725 |  | 工作内容：1.设备组装、接地、装配调测机盘及附件、通电检查、单机性能测试、终端联网试验等。 2.本机联网后软件与硬件调试及功能检查、业务功能检测、指标检查、稳定性测试、数据记录、填写调试报告。
1006010000 | CLD10-65 | 数据网设备 路由器、交换机、服务器设备 路由器 | 台 | 2390.56 | 0 | 1601.9 | 39.1 | 749.56 | 0 | 0 | 0 | 9.65 |  | 工作内容：定位安装机柜、机箱,接地,装配接口板,接口检查,接口正确性测试,硬件加电自检、硬件系统调试、综合调测等。
1006010000 | CLD10-66 | 数据网设备 路由器、交换机、服务器设备 交换机 | 台 | 788.64 | 0 | 556.1 | 29.64 | 202.9 | 0 | 0 | 0 | 3.35 |  | 工作内容：定位安装机柜、机箱,接地,装配接口板,接口检查,接口正确性测试,硬件加电自检、硬件系统调试、综合调测等。
1006010000 | CLD10-67 | 数据网设备 路由器、交换机、服务器设备 服务器 | 台 | 979.35 | 0 | 624.69 | 31.98 | 322.68 | 0 | 0 | 0 | 3.7632 |  | 工作内容：定位安装机柜、机箱,接地,装配接口板,接口检查,接口正确性测试,硬件加电自检、硬件系统调试、综合调测等。
1006010000 | CLD10-68 | 数据网设备 路由器、交换机、服务器设备 工作站 | 台 | 588.79 | 0 | 522.9 | 0 | 65.89 | 0 | 0 | 0 | 3.15 |  | 工作内容：定位安装机柜、机箱,接地,装配接口板,接口检查,接口正确性测试,硬件加电自检、硬件系统调试、综合调测等。
1006020000 | CLD10-69 | 数据网设备 网络安全设备 防火墙设备 | 台 | 1612.42 | 0 | 951.18 | 29.82 | 631.42 | 0 | 0 | 0 | 5.73 |  | 工作内容：1.定位安装、接地、互连、加电检查等。 2.硬件系统调试、安全保护联调等。
1006020000 | CLD10-70 | 数据网设备 网络安全设备 隔离装置 | 台 | 996.68 | 0 | 557.76 | 11.87 | 427.05 | 0 | 0 | 0 | 3.36 |  | 工作内容：1.定位安装、接地、互连、加电检查等。 2.硬件系统调试、安全保护联调等。
1006020000 | CLD10-71 | 数据网设备 网络安全设备 公共安全接入设备 | 台 | 1327.37 | 0 | 836.64 | 11.87 | 478.86 | 0 | 0 | 0 | 5.04 |  | 工作内容：1.定位安装、接地、互连、加电检查等。 2.硬件系统调试、安全保护联调等。
1006020000 | CLD10-72 | 数据网设备 其他网络安全设备 | 台 | 476.89 | 0 | 146.41 | 10.73 | 319.75 | 0 | 0 | 0 | 0.882 |  | 工作内容：1.定位安装、接地、互连、加电检查等。 2.硬件系统调试、安全保护联调等。
1006030000 | CLD10-73 | 数据网设备 数据储存设备 硬盘驱动器 | 台 | 197.98 | 0 | 167.66 | 27.03 | 3.29 | 0 | 0 | 0 | 1.01 |  | 工作内容：定位安装、接地、互连、接口检查、加电自检、联机调试等。
1006030000 | CLD10-74 | 数据网设备 数据储存设备 磁盘阵列 12块以下 | 台 | 485.48 | 0 | 195.22 | 10.73 | 279.53 | 0 | 0 | 0 | 1.176 |  | 工作内容：定位安装、接地、互连、接口检查、加电自检、联机调试等。
1006030000 | CLD10-75 | 数据网设备 数据储存设备 磁盘阵列 每增5块 | 台 | 191.27 | 0 | 58.56 | 4.97 | 127.74 | 0 | 0 | 0 | 0.3528 |  | 工作内容：定位安装、接地、互连、接口检查、加电自检、联机调试等。
1007000000 | CLD10-76 | 通信业务 光口业务 | 条 | 598.07 | 0 | 488.04 | 31.83 | 78.2 | 0 | 0 | 0 | 2.94 |  | 工作内容：业务开通前准备工作、相关设备的线缆连接；网管配置、用户数据配置、功能调试;整理、填写调试报告。
1007000000 | CLD10-77 | 通信业务 电口业务 | 条 | 414.82 | 0 | 292.82 | 19.19 | 102.81 | 0 | 0 | 0 | 1.764 |  | 工作内容：业务开通前准备工作、相关设备的线缆连接；网管配置、用户数据配置、功能调试;整理、填写调试报告。
1008000000 | CLD10-78 | 通信线路 人工敷设穿子管光缆 | km | 3612.65 | 0 | 3267.76 | 131.41 | 213.48 | 0 | 0 | 0 | 21.6773 |  | 工作内容：1.敷设管道光缆: 路径测量、检查光缆、 配盘确认、穿放引线、敷设光缆、加保护垫、绑扎固定、做标识、清理管道余物等。 2.室内光缆：检查光缆、安装托板、穿放引线、布放光缆、复测光缆、套保护管、绑扎固定、做标识等。 3.光缆接续：放、收、固定光缆,检验器材、确定接头位置、纤芯熔接、盘绕固定余纤、复测衰减、安装接头盒或保护盒等。 4.光缆单盘测试:测量准备、开缆盘、清洗光纤、切缆、测量、记录数据、封缆头等。 5.站内光缆测试: 光缆全程试通测试,记录、整理测试资料等。 6.揭盖盖板:盖板揭起、堆放、盖板覆盖、调整。
1008000000 | CLD10-79 | 通信线路 人工敷设光缆 | km | 3158.97 | 0 | 2814.08 | 131.41 | 213.48 | 0 | 0 | 0 | 18.7451 |  | 工作内容：1.敷设管道光缆: 路径测量、检查光缆、 配盘确认、穿放引线、敷设光缆、加保护垫、绑扎固定、做标识、清理管道余物等。 2.室内光缆：检查光缆、安装托板、穿放引线、布放光缆、复测光缆、套保护管、绑扎固定、做标识等。 3.光缆接续：放、收、固定光缆,检验器材、确定接头位置、纤芯熔接、盘绕固定余纤、复测衰减、安装接头盒或保护盒等。 4.光缆单盘测试:测量准备、开缆盘、清洗光纤、切缆、测量、记录数据、封缆头等。 5.站内光缆测试: 光缆全程试通测试,记录、整理测试资料等。 6.揭盖盖板:盖板揭起、堆放、盖板覆盖、调整。
1008000000 | CLD10-80 | 通信线路 室内光缆 | 100m | 229.76 | 0 | 160.84 | 19.11 | 49.81 | 0 | 0 | 0 | 1.1681 |  | 工作内容：1.敷设管道光缆: 路径测量、检查光缆、 配盘确认、穿放引线、敷设光缆、加保护垫、绑扎固定、做标识、清理管道余物等。 2.室内光缆：检查光缆、安装托板、穿放引线、布放光缆、复测光缆、套保护管、绑扎固定、做标识等。 3.光缆接续：放、收、固定光缆,检验器材、确定接头位置、纤芯熔接、盘绕固定余纤、复测衰减、安装接头盒或保护盒等。 4.光缆单盘测试:测量准备、开缆盘、清洗光纤、切缆、测量、记录数据、封缆头等。 5.站内光缆测试: 光缆全程试通测试,记录、整理测试资料等。 6.揭盖盖板:盖板揭起、堆放、盖板覆盖、调整。
1008000000 | CLD10-81 | 通信线路 光缆单盘测试 | 盘 | 1259.25 | 0 | 296.31 | 151.97 | 810.97 | 0 | 0 | 0 | 1.785 |  | 工作内容：1.敷设管道光缆: 路径测量、检查光缆、 配盘确认、穿放引线、敷设光缆、加保护垫、绑扎固定、做标识、清理管道余物等。 2.室内光缆：检查光缆、安装托板、穿放引线、布放光缆、复测光缆、套保护管、绑扎固定、做标识等。 3.光缆接续：放、收、固定光缆,检验器材、确定接头位置、纤芯熔接、盘绕固定余纤、复测衰减、安装接头盒或保护盒等。 4.光缆单盘测试:测量准备、开缆盘、清洗光纤、切缆、测量、记录数据、封缆头等。 5.站内光缆测试: 光缆全程试通测试,记录、整理测试资料等。 6.揭盖盖板:盖板揭起、堆放、盖板覆盖、调整。
1008000000 | CLD10-82 | 通信线路 站内光缆接续 | 头 | 658.66 | 0 | 339.89 | 88.74 | 230.03 | 0 | 0 | 0 | 2.0475 |  | 工作内容：1.敷设管道光缆: 路径测量、检查光缆、 配盘确认、穿放引线、敷设光缆、加保护垫、绑扎固定、做标识、清理管道余物等。 2.室内光缆：检查光缆、安装托板、穿放引线、布放光缆、复测光缆、套保护管、绑扎固定、做标识等。 3.光缆接续：放、收、固定光缆,检验器材、确定接头位置、纤芯熔接、盘绕固定余纤、复测衰减、安装接头盒或保护盒等。 4.光缆单盘测试:测量准备、开缆盘、清洗光纤、切缆、测量、记录数据、封缆头等。 5.站内光缆测试: 光缆全程试通测试,记录、整理测试资料等。 6.揭盖盖板:盖板揭起、堆放、盖板覆盖、调整。
1008000000 | CLD10-83 | 通信线路 站内光缆测试 | 用户段 | 248.78 | 0 | 200.45 | 6.84 | 41.49 | 0 | 0 | 0 | 1.2075 |  | 工作内容：1.敷设管道光缆: 路径测量、检查光缆、 配盘确认、穿放引线、敷设光缆、加保护垫、绑扎固定、做标识、清理管道余物等。 2.室内光缆：检查光缆、安装托板、穿放引线、布放光缆、复测光缆、套保护管、绑扎固定、做标识等。 3.光缆接续：放、收、固定光缆,检验器材、确定接头位置、纤芯熔接、盘绕固定余纤、复测衰减、安装接头盒或保护盒等。 4.光缆单盘测试:测量准备、开缆盘、清洗光纤、切缆、测量、记录数据、封缆头等。 5.站内光缆测试: 光缆全程试通测试,记录、整理测试资料等。 6.揭盖盖板:盖板揭起、堆放、盖板覆盖、调整。
1008000000 | CLD10-84 | 通信线路 子管敷设 | km | 2301.32 | 0 | 2068.29 | 233.03 | 0 | 0 | 0 | 0 | 16.065 |  | 工作内容：1.敷设管道光缆: 路径测量、检查光缆、 配盘确认、穿放引线、敷设光缆、加保护垫、绑扎固定、做标识、清理管道余物等。 2.室内光缆：检查光缆、安装托板、穿放引线、布放光缆、复测光缆、套保护管、绑扎固定、做标识等。 3.光缆接续：放、收、固定光缆,检验器材、确定接头位置、纤芯熔接、盘绕固定余纤、复测衰减、安装接头盒或保护盒等。 4.光缆单盘测试:测量准备、开缆盘、清洗光纤、切缆、测量、记录数据、封缆头等。 5.站内光缆测试: 光缆全程试通测试,记录、整理测试资料等。 6.揭盖盖板:盖板揭起、堆放、盖板覆盖、调整。
1008000000 | CLD10-85 | 通信线路 揭盖盖板 | 100m | 455.28 | 0 | 455.28 | 0 | 0 | 0 | 0 | 0 | 4.1769 |  | 工作内容：1.敷设管道光缆: 路径测量、检查光缆、 配盘确认、穿放引线、敷设光缆、加保护垫、绑扎固定、做标识、清理管道余物等。 2.室内光缆：检查光缆、安装托板、穿放引线、布放光缆、复测光缆、套保护管、绑扎固定、做标识等。 3.光缆接续：放、收、固定光缆,检验器材、确定接头位置、纤芯熔接、盘绕固定余纤、复测衰减、安装接头盒或保护盒等。 4.光缆单盘测试:测量准备、开缆盘、清洗光纤、切缆、测量、记录数据、封缆头等。 5.站内光缆测试: 光缆全程试通测试,记录、整理测试资料等。 6.揭盖盖板:盖板揭起、堆放、盖板覆盖、调整。
Note on A1: 请输入子目所属章节的章节码，参照“定额目录”页签进行输入
Note on B1: 请输入子目编码，例如“A1-1”
Note on C1: 请输入子目名称
Note on D1: 请输入子目单位
Note on O1: 请输入工作内容，必须和工作内容页签中的相匹配

## 材机明细
定额编码 | 类型 | 供货方 | 人材机编码 | 名称 | 单位 | 含量 | 预算价不含税 | 预算价含税 | 单重kg | 是否计价 | 计算规则 | 计算方法
CLD1-1 | 人工 | 乙供 | 9101106 | 普通工 | 工日 | 2.1544 | 109 | 0 | 0 | 计价 | 按实计算
CLD1-1 | 人工 | 乙供 | 9101109 | 安装技术工 | 工日 | 2.5771 | 166 | 0 | 0 | 计价 | 按实计算
CLD1-1 | 材料 | 乙供 | C01020126 | 钢吊车梁(成品) | t | 0.1956 | 6784.603 | 0 | 0 | 计价 | 按实计算
CLD1-1 | 材料 | 乙供 | C12010200 | 电焊条 J507 综合 | kg | 36.036 | 6.998 | 0 | 0 | 计价 | 按实计算
CLD1-1 | 材料 | 乙供 | C20030101 | 普通调和漆 | kg | 2.2511 | 14.21 | 0 | 0 | 计价 | 按实计算
CLD1-1 | 材料 | 乙供 | C20070201 | 环氧沥青漆 | kg | 10.9264 | 12.492 | 0 | 0 | 计价 | 按实计算
CLD1-1 | 材料 | 乙供 | C22010201 | 枕木 160×220×2500 | 根 | 0.1956 | 137.224 | 0 | 0 | 计价 | 按实计算
CLD1-1 | 材料 | 乙供 | C99010102 | 其他材料费 | 元 | 35.4914 | 1 | 0 | 0 | 计价 | 按实计算
CLD1-1 | 机械 | 乙供 | J03-01-041 | 汽车式起重机 起重量 50t | 台班 | 0.3245 | 2892.635 | 0 | 0 | 计价 | 按实计算
CLD1-1 | 机械 | 乙供 | J04-01-007 | 载重汽车 15t | 台班 | 0.4808 | 832.165 | 0 | 0 | 计价 | 按实计算
CLD1-1 | 机械 | 乙供 | J10-01-001 | 交流弧焊机 容量 21kVA | 台班 | 7.869 | 67.78 | 0 | 0 | 计价 | 按实计算
CLD1-1 | 机械 | 乙供 | J99-01-099 | 其他机具费 | 元 | 56.1638 | 1 | 0 | 0 | 计价 | 按实计算
CLD1-2 | 人工 | 乙供 | 9101106 | 普通工 | 工日 | 2.4765 | 109 | 0 | 0 | 计价 | 按实计算
CLD1-2 | 人工 | 乙供 | 9101109 | 安装技术工 | 工日 | 2.9445 | 166 | 0 | 0 | 计价 | 按实计算
CLD1-2 | 材料 | 乙供 | C01020126 | 钢吊车梁(成品) | t | 0.22 | 6784.603 | 0 | 0 | 计价 | 按实计算
CLD1-2 | 材料 | 乙供 | C12010200 | 电焊条 J507 综合 | kg | 44.46 | 6.998 | 0 | 0 | 计价 | 按实计算
CLD1-2 | 材料 | 乙供 | C20030101 | 普通调和漆 | kg | 2.8392 | 14.21 | 0 | 0 | 计价 | 按实计算
CLD1-2 | 材料 | 乙供 | C20070201 | 环氧沥青漆 | kg | 11.7 | 12.492 | 0 | 0 | 计价 | 按实计算
CLD1-2 | 材料 | 乙供 | C22010201 | 枕木 160×220×2500 | 根 | 0.22 | 137.224 | 0 | 0 | 计价 | 按实计算
CLD1-2 | 材料 | 乙供 | C99010102 | 其他材料费 | 元 | 40.4087 | 1 | 0 | 0 | 计价 | 按实计算
CLD1-2 | 机械 | 乙供 | J03-01-043 | 汽车式起重机 起重量 75t | 台班 | 0.7445 | 3728.666 | 0 | 0 | 计价 | 按实计算
CLD1-2 | 机械 | 乙供 | J04-01-008 | 载重汽车 25t | 台班 | 0.5382 | 1037.423 | 0 | 0 | 计价 | 按实计算
CLD1-2 | 机械 | 乙供 | J10-01-001 | 交流弧焊机 容量 21kVA | 台班 | 8.6561 | 67.78 | 0 | 0 | 计价 | 按实计算
CLD1-2 | 机械 | 乙供 | J99-01-099 | 其他机具费 | 元 | 117.6313 | 1 | 0 | 0 | 计价 | 按实计算
CLD1-3 | 人工 | 乙供 | 9101106 | 普通工 | 工日 | 2.7495 | 109 | 0 | 0 | 计价 | 按实计算
CLD1-3 | 人工 | 乙供 | 9101109 | 安装技术工 | 工日 | 3.276 | 166 | 0 | 0 | 计价 | 按实计算
CLD1-3 | 材料 | 乙供 | C01020126 | 钢吊车梁(成品) | t | 0.2527 | 6784.603 | 0 | 0 | 计价 | 按实计算
CLD1-3 | 材料 | 乙供 | C12010200 | 电焊条 J507 综合 | kg | 49.608 | 6.998 | 0 | 0 | 计价 | 按实计算
CLD1-3 | 材料 | 乙供 | C20030101 | 普通调和漆 | kg | 3.276 | 14.21 | 0 | 0 | 计价 | 按实计算
CLD1-3 | 材料 | 乙供 | C20070201 | 环氧沥青漆 | kg | 12.5112 | 12.492 | 0 | 0 | 计价 | 按实计算
CLD1-3 | 材料 | 乙供 | C22010201 | 枕木 160×220×2500 | 根 | 0.2527 | 137.224 | 0 | 0 | 计价 | 按实计算
CLD1-3 | 材料 | 乙供 | C99010102 | 其他材料费 | 元 | 45.9829 | 1 | 0 | 0 | 计价 | 按实计算
CLD1-3 | 机械 | 乙供 | J03-01-045 | 汽车式起重机 起重量 100t | 台班 | 0.7804 | 5043.915 | 0 | 0 | 计价 | 按实计算
CLD1-3 | 机械 | 乙供 | J04-01-009 | 载重汽车 50t | 台班 | 0.5866 | 1544.71 | 0 | 0 | 计价 | 按实计算
CLD1-3 | 机械 | 乙供 | J10-01-001 | 交流弧焊机 容量 21kVA | 台班 | 9.223 | 67.78 | 0 | 0 | 计价 | 按实计算
CLD1-3 | 机械 | 乙供 | J99-01-099 | 其他机具费 | 元 | 164.026 | 1 | 0 | 0 | 计价 | 按实计算
CLD1-4 | 人工 | 乙供 | 9101106 | 普通工 | 工日 | 2.925 | 109 | 0 | 0 | 计价 | 按实计算
CLD1-4 | 人工 | 乙供 | 9101109 | 安装技术工 | 工日 | 3.549 | 166 | 0 | 0 | 计价 | 按实计算
CLD1-4 | 材料 | 乙供 | C01020126 | 钢吊车梁(成品) | t | 0.2652 | 6784.603 | 0 | 0 | 计价 | 按实计算
CLD1-4 | 材料 | 乙供 | C12010200 | 电焊条 J507 综合 | kg | 55.5984 | 6.998 | 0 | 0 | 计价 | 按实计算
CLD1-4 | 材料 | 乙供 | C20030101 | 普通调和漆 | kg | 3.4788 | 14.21 | 0 | 0 | 计价 | 按实计算
CLD1-4 | 材料 | 乙供 | C20070201 | 环氧沥青漆 | kg | 13.0104 | 12.492 | 0 | 0 | 计价 | 按实计算
CLD1-4 | 材料 | 乙供 | C22010201 | 枕木 160×220×2500 | 根 | 0.2652 | 137.224 | 0 | 0 | 计价 | 按实计算
CLD1-4 | 材料 | 乙供 | C99010102 | 其他材料费 | 元 | 48.7341 | 1 | 0 | 0 | 计价 | 按实计算
CLD1-4 | 机械 | 乙供 | J03-01-049 | 汽车式起重机 起重量 150t | 台班 | 0.8432 | 9002.097 | 0 | 0 | 计价 | 按实计算
CLD1-4 | 机械 | 乙供 | J04-01-009 | 载重汽车 50t | 台班 | 0.6279 | 1544.71 | 0 | 0 | 计价 | 按实计算
CLD1-4 | 机械 | 乙供 | J10-01-001 | 交流弧焊机 容量 21kVA | 台班 | 10.1397 | 67.78 | 0 | 0 | 计价 | 按实计算
CLD1-4 | 机械 | 乙供 | J99-01-099 | 其他机具费 | 元 | 277.4328 | 1 | 0 | 0 | 计价 | 按实计算
CLD1-5 | 人工 | 乙供 | 9101106 | 普通工 | 工日 | 2.3514 | 109 | 0 | 0 | 计价 | 按实计算
CLD1-5 | 人工 | 乙供 | 9101109 | 安装技术工 | 工日 | 2.7593 | 166 | 0 | 0 | 计价 | 按实计算
CLD1-5 | 材料 | 乙供 | C07010401 | 钢垫板 综合 | kg | 26.4396 | 5.517 | 0 | 0 | 计价 | 按实计算
CLD1-5 | 材料 | 乙供 | C12010200 | 电焊条 J507 综合 | kg | 0.1398 | 6.998 | 0 | 0 | 计价 | 按实计算
CLD1-5 | 材料 | 乙供 | C13010201 | 镀锌六角螺栓 综合 | kg | 0.2691 | 7.5 | 0 | 0 | 计价 | 按实计算
CLD1-5 | 材料 | 乙供 | C16100361 | 尼龙扎带 L=120mm | 根 | 0.1808 | 0.094 | 0 | 0 | 计价 | 按实计算
CLD1-5 | 材料 | 乙供 | C20010101 | 防锈漆 | kg | 0.0602 | 11.54 | 0 | 0 | 计价 | 按实计算
CLD1-5 | 材料 | 乙供 | C20050501 | 喷漆 | kg | 0.2253 | 14.659 | 0 | 0 | 计价 | 按实计算
CLD1-5 | 材料 | 乙供 | C99010102 | 其他材料费 | 元 | 3.0576 | 1 | 0 | 0 | 计价 | 按实计算
CLD1-5 | 机械 | 乙供 | J03-01-038 | 汽车式起重机 起重量 25t | 台班 | 0.0443 | 1323.25 | 0 | 0 | 计价 | 按实计算
CLD1-5 | 机械 | 乙供 | J04-01-008 | 载重汽车 25t | 台班 | 0.0591 | 1037.423 | 0 | 0 | 计价 | 按实计算
CLD1-5 | 机械 | 乙供 | J10-01-001 | 交流弧焊机 容量 21kVA | 台班 | 0.0152 | 67.78 | 0 | 0 | 计价 | 按实计算
CLD1-5 | 机械 | 乙供 | J15-01-013 | 液压千斤顶 起重量 100t | 台班 | 0.0608 | 12.06 | 0 | 0 | 计价 | 按实计算
CLD1-5 | 机械 | 乙供 | J99-01-099 | 其他机具费 | 元 | 3.6509 | 1 | 0 | 0 | 计价 | 按实计算
CLD1-6 | 人工 | 乙供 | 9101106 | 普通工 | 工日 | 2.961 | 109 | 0 | 0 | 计价 | 按实计算
CLD1-6 | 人工 | 乙供 | 9101109 | 安装技术工 | 工日 | 3.0548 | 166 | 0 | 0 | 计价 | 按实计算
CLD1-6 | 材料 | 乙供 | C07010401 | 钢垫板 综合 | kg | 30 | 5.517 | 0 | 0 | 计价 | 按实计算
CLD1-6 | 材料 | 乙供 | C12010200 | 电焊条 J507 综合 | kg | 0.15 | 6.998 | 0 | 0 | 计价 | 按实计算
CLD1-6 | 材料 | 乙供 | C13010201 | 镀锌六角螺栓 综合 | kg | 0.3 | 7.5 | 0 | 0 | 计价 | 按实计算
CLD1-6 | 材料 | 乙供 | C16100361 | 尼龙扎带 L=120mm | 根 | 0.2 | 0.094 | 0 | 0 | 计价 | 按实计算
CLD1-6 | 材料 | 乙供 | C20010101 | 防锈漆 | kg | 0.06 | 11.54 | 0 | 0 | 计价 | 按实计算
CLD1-6 | 材料 | 乙供 | C20050501 | 喷漆 | kg | 0.2 | 14.659 | 0 | 0 | 计价 | 按实计算
CLD1-6 | 材料 | 乙供 | C99010102 | 其他材料费 | 元 | 3.4491 | 1 | 0 | 0 | 计价 | 按实计算
CLD1-6 | 机械 | 乙供 | J03-01-038 | 汽车式起重机 起重量 25t | 台班 | 0.0575 | 1323.25 | 0 | 0 | 计价 | 按实计算
CLD1-6 | 机械 | 乙供 | J03-01-066 | 叉式起重机 起重量 5t | 台班 | 0.0328 | 577.244 | 0 | 0 | 计价 | 按实计算
CLD1-6 | 机械 | 乙供 | J04-01-008 | 载重汽车 25t | 台班 | 0.0768 | 1037.423 | 0 | 0 | 计价 | 按实计算
CLD1-6 | 机械 | 乙供 | J10-01-001 | 交流弧焊机 容量 21kVA | 台班 | 0.0216 | 67.78 | 0 | 0 | 计价 | 按实计算
CLD1-6 | 机械 | 乙供 | J15-01-013 | 液压千斤顶 起重量 100t | 台班 | 0.0863 | 12.06 | 0 | 0 | 计价 | 按实计算
CLD1-6 | 机械 | 乙供 | J99-01-099 | 其他机具费 | 元 | 5.316 | 1 | 0 | 0 | 计价 | 按实计算
CLD1-7 | 人工 | 乙供 | 9101106 | 普通工 | 工日 | 2.5015 | 109 | 0 | 0 | 计价 | 按实计算
CLD1-7 | 人工 | 乙供 | 9101109 | 安装技术工 | 工日 | 2.8556 | 166 | 0 | 0 | 计价 | 按实计算
CLD1-7 | 材料 | 乙供 | C07010401 | 钢垫板 综合 | kg | 30.045 | 5.517 | 0 | 0 | 计价 | 按实计算
CLD1-7 | 材料 | 乙供 | C12010200 | 电焊条 J507 综合 | kg | 0.1589 | 6.998 | 0 | 0 | 计价 | 按实计算
CLD1-7 | 材料 | 乙供 | C13010201 | 镀锌六角螺栓 综合 | kg | 0.3058 | 7.5 | 0 | 0 | 计价 | 按实计算
CLD1-7 | 材料 | 乙供 | C16100361 | 尼龙扎带 L=120mm | 根 | 0.2054 | 0.094 | 0 | 0 | 计价 | 按实计算
CLD1-7 | 材料 | 乙供 | C20010101 | 防锈漆 | kg | 0.0684 | 11.54 | 0 | 0 | 计价 | 按实计算
CLD1-7 | 材料 | 乙供 | C20050501 | 喷漆 | kg | 0.256 | 14.659 | 0 | 0 | 计价 | 按实计算
CLD1-7 | 材料 | 乙供 | C99010102 | 其他材料费 | 元 | 3.4745 | 1 | 0 | 0 | 计价 | 按实计算
CLD1-7 | 机械 | 乙供 | J03-01-038 | 汽车式起重机 起重量 25t | 台班 | 0.066 | 1323.25 | 0 | 0 | 计价 | 按实计算
CLD1-7 | 机械 | 乙供 | J04-01-008 | 载重汽车 25t | 台班 | 0.0881 | 1037.423 | 0 | 0 | 计价 | 按实计算
CLD1-7 | 机械 | 乙供 | J10-01-001 | 交流弧焊机 容量 21kVA | 台班 | 0.0227 | 67.78 | 0 | 0 | 计价 | 按实计算
CLD1-7 | 机械 | 乙供 | J15-01-013 | 液压千斤顶 起重量 100t | 台班 | 0.0907 | 12.06 | 0 | 0 | 计价 | 按实计算
CLD1-7 | 机械 | 乙供 | J99-01-099 | 其他机具费 | 元 | 5.4409 | 1 | 0 | 0 | 计价 | 按实计算
CLD1-8 | 人工 | 乙供 | 9101106 | 普通工 | 工日 | 3.2331 | 109 | 0 | 0 | 计价 | 按实计算
CLD1-8 | 人工 | 乙供 | 9101109 | 安装技术工 | 工日 | 3.2301 | 166 | 0 | 0 | 计价 | 按实计算
CLD1-8 | 材料 | 乙供 | C07010401 | 钢垫板 综合 | kg | 35.215 | 5.517 | 0 | 0 | 计价 | 按实计算
CLD1-8 | 材料 | 乙供 | C12010200 | 电焊条 J507 综合 | kg | 0.2254 | 6.998 | 0 | 0 | 计价 | 按实计算
CLD1-8 | 材料 | 乙供 | C13010201 | 镀锌六角螺栓 综合 | kg | 0.4152 | 7.5 | 0 | 0 | 计价 | 按实计算
CLD1-8 | 材料 | 乙供 | C16100361 | 尼龙扎带 L=120mm | 根 | 0.3512 | 0.094 | 0 | 0 | 计价 | 按实计算
CLD1-8 | 材料 | 乙供 | C20010101 | 防锈漆 | kg | 0.08 | 11.54 | 0 | 0 | 计价 | 按实计算
CLD1-8 | 材料 | 乙供 | C20050501 | 喷漆 | kg | 0.312 | 14.659 | 0 | 0 | 计价 | 按实计算
CLD1-8 | 材料 | 乙供 | C99010102 | 其他材料费 | 元 | 4.09 | 1 | 0 | 0 | 计价 | 按实计算
CLD1-8 | 机械 | 乙供 | J03-01-038 | 汽车式起重机 起重量 25t | 台班 | 0.0736 | 1323.25 | 0 | 0 | 计价 | 按实计算
CLD1-8 | 机械 | 乙供 | J03-01-066 | 叉式起重机 起重量 5t | 台班 | 0.0358 | 577.244 | 0 | 0 | 计价 | 按实计算
CLD1-8 | 机械 | 乙供 | J04-01-008 | 载重汽车 25t | 台班 | 0.0982 | 1037.423 | 0 | 0 | 计价 | 按实计算
CLD1-8 | 机械 | 乙供 | J10-01-001 | 交流弧焊机 容量 21kVA | 台班 | 0.2461 | 67.78 | 0 | 0 | 计价 | 按实计算
CLD1-8 | 机械 | 乙供 | J15-01-013 | 液压千斤顶 起重量 100t | 台班 | 0.096 | 12.06 | 0 | 0 | 计价 | 按实计算
CLD1-8 | 机械 | 乙供 | J99-01-099 | 其他机具费 | 元 | 7.1331 | 1 | 0 | 0 | 计价 | 按实计算
CLD1-9 | 人工 | 乙供 | 9101106 | 普通工 | 工日 | 2.682 | 109 | 0 | 0 | 计价 | 按实计算
CLD1-9 | 人工 | 乙供 | 9101109 | 安装技术工 | 工日 | 2.9478 | 166 | 0 | 0 | 计价 | 按实计算
CLD1-9 | 材料 | 乙供 | C07010401 | 钢垫板 综合 | kg | 35.621 | 5.517 | 0 | 0 | 计价 | 按实计算
CLD1-9 | 材料 | 乙供 | C12010200 | 电焊条 J507 综合 | kg | 0.175 | 6.998 | 0 | 0 | 计价 | 按实计算
CLD1-9 | 材料 | 乙供 | C13010201 | 镀锌六角螺栓 综合 | kg | 0.4201 | 7.5 | 0 | 0 | 计价 | 按实计算
CLD1-9 | 材料 | 乙供 | C16100361 | 尼龙扎带 L=120mm | 根 | 0.3815 | 0.094 | 0 | 0 | 计价 | 按实计算
CLD1-9 | 材料 | 乙供 | C20010101 | 防锈漆 | kg | 0.091 | 11.54 | 0 | 0 | 计价 | 按实计算
CLD1-9 | 材料 | 乙供 | C20050501 | 喷漆 | kg | 0.3523 | 14.659 | 0 | 0 | 计价 | 按实计算
CLD1-9 | 材料 | 乙供 | C99010102 | 其他材料费 | 元 | 4.1429 | 1 | 0 | 0 | 计价 | 按实计算
CLD1-9 | 机械 | 乙供 | J03-01-038 | 汽车式起重机 起重量 25t | 台班 | 0.0853 | 1323.25 | 0 | 0 | 计价 | 按实计算
CLD1-9 | 机械 | 乙供 | J04-01-008 | 载重汽车 25t | 台班 | 0.114 | 1037.423 | 0 | 0 | 计价 | 按实计算
CLD1-9 | 机械 | 乙供 | J10-01-001 | 交流弧焊机 容量 21kVA | 台班 | 0.2922 | 67.78 | 0 | 0 | 计价 | 按实计算
CLD1-9 | 机械 | 乙供 | J15-01-013 | 液压千斤顶 起重量 100t | 台班 | 0.106 | 12.06 | 0 | 0 | 计价 | 按实计算
CLD1-9 | 机械 | 乙供 | J99-01-099 | 其他机具费 | 元 | 7.5667 | 1 | 0 | 0 | 计价 | 按实计算
CLD1-10 | 人工 | 乙供 | 9101106 | 普通工 | 工日 | 3.109 | 109 | 0 | 0 | 计价 | 按实计算
CLD1-10 | 人工 | 乙供 | 9101109 | 安装技术工 | 工日 | 3.145 | 166 | 0 | 0 | 计价 | 按实计算
CLD1-10 | 材料 | 乙供 | C07010401 | 钢垫板 综合 | kg | 31.5 | 5.517 | 0 | 0 | 计价 | 按实计算
CLD1-10 | 材料 | 乙供 | C12010200 | 电焊条 J507 综合 | kg | 0.1575 | 6.998 | 0 | 0 | 计价 | 按实计算
CLD1-10 | 材料 | 乙供 | C13010201 | 镀锌六角螺栓 综合 | kg | 0.315 | 7.5 | 0 | 0 | 计价 | 按实计算
CLD1-10 | 材料 | 乙供 | C16100361 | 尼龙扎带 L=120mm | 根 | 0.21 | 0.094 | 0 | 0 | 计价 | 按实计算
CLD1-10 | 材料 | 乙供 | C20010101 | 防锈漆 | kg | 0.063 | 11.54 | 0 | 0 | 计价 | 按实计算
CLD1-10 | 材料 | 乙供 | C20050501 | 喷漆 | kg | 0.21 | 14.659 | 0 | 0 | 计价 | 按实计算
CLD1-10 | 材料 | 乙供 | C99010102 | 其他材料费 | 元 | 3.6215 | 1 | 0 | 0 | 计价 | 按实计算
CLD1-10 | 机械 | 乙供 | J03-01-038 | 汽车式起重机 起重量 25t | 台班 | 0.0604 | 1323.25 | 0 | 0 | 计价 | 按实计算
CLD1-10 | 机械 | 乙供 | J03-01-066 | 叉式起重机 起重量 5t | 台班 | 0.0331 | 577.244 | 0 | 0 | 计价 | 按实计算
CLD1-10 | 机械 | 乙供 | J04-01-008 | 载重汽车 25t | 台班 | 0.0785 | 1037.423 | 0 | 0 | 计价 | 按实计算
CLD1-10 | 机械 | 乙供 | J10-01-001 | 交流弧焊机 容量 21kVA | 台班 | 0.0227 | 67.78 | 0 | 0 | 计价 | 按实计算
CLD1-10 | 机械 | 乙供 | J15-01-013 | 液压千斤顶 起重量 100t | 台班 | 0.0906 | 12.06 | 0 | 0 | 计价 | 按实计算
CLD1-10 | 机械 | 乙供 | J99-01-099 | 其他机具费 | 元 | 5.493 | 1 | 0 | 0 | 计价 | 按实计算
CLD1-11 | 人工 | 乙供 | 9101106 | 普通工 | 工日 | 2.6015 | 109 | 0 | 0 | 计价 | 按实计算
CLD1-11 | 人工 | 乙供 | 9101109 | 安装技术工 | 工日 | 2.9199 | 166 | 0 | 0 | 计价 | 按实计算
CLD1-11 | 材料 | 乙供 | C07010401 | 钢垫板 综合 | kg | 31.2468 | 5.517 | 0 | 0 | 计价 | 按实计算
CLD1-11 | 材料 | 乙供 | C12010200 | 电焊条 J507 综合 | kg | 0.1653 | 6.998 | 0 | 0 | 计价 | 按实计算
CLD1-11 | 材料 | 乙供 | C13010201 | 镀锌六角螺栓 综合 | kg | 0.318 | 7.5 | 0 | 0 | 计价 | 按实计算
CLD1-11 | 材料 | 乙供 | C16100361 | 尼龙扎带 L=120mm | 根 | 0.2136 | 0.094 | 0 | 0 | 计价 | 按实计算
CLD1-11 | 材料 | 乙供 | C20010101 | 防锈漆 | kg | 0.0711 | 11.54 | 0 | 0 | 计价 | 按实计算
CLD1-11 | 材料 | 乙供 | C20050501 | 喷漆 | kg | 0.2662 | 14.659 | 0 | 0 | 计价 | 按实计算
CLD1-11 | 材料 | 乙供 | C99010102 | 其他材料费 | 元 | 3.6135 | 1 | 0 | 0 | 计价 | 按实计算
CLD1-11 | 机械 | 乙供 | J03-01-038 | 汽车式起重机 起重量 25t | 台班 | 0.0687 | 1323.25 | 0 | 0 | 计价 | 按实计算
CLD1-11 | 机械 | 乙供 | J04-01-008 | 载重汽车 25t | 台班 | 0.0892 | 1037.423 | 0 | 0 | 计价 | 按实计算
CLD1-11 | 机械 | 乙供 | J10-01-001 | 交流弧焊机 容量 21kVA | 台班 | 0.0236 | 67.78 | 0 | 0 | 计价 | 按实计算
CLD1-11 | 机械 | 乙供 | J15-01-013 | 液压千斤顶 起重量 100t | 台班 | 0.0944 | 12.06 | 0 | 0 | 计价 | 按实计算
CLD1-11 | 机械 | 乙供 | J99-01-099 | 其他机具费 | 元 | 5.5855 | 1 | 0 | 0 | 计价 | 按实计算
CLD1-12 | 人工 | 乙供 | 9101106 | 普通工 | 工日 | 3.3301 | 109 | 0 | 0 | 计价 | 按实计算
CLD1-12 | 人工 | 乙供 | 9101109 | 安装技术工 | 工日 | 3.2895 | 166 | 0 | 0 | 计价 | 按实计算
CLD1-12 | 材料 | 乙供 | C07010401 | 钢垫板 综合 | kg | 36.2715 | 5.517 | 0 | 0 | 计价 | 按实计算
CLD1-12 | 材料 | 乙供 | C12010200 | 电焊条 J507 综合 | kg | 0.2322 | 6.998 | 0 | 0 | 计价 | 按实计算
CLD1-12 | 材料 | 乙供 | C13010201 | 镀锌六角螺栓 综合 | kg | 0.4277 | 7.5 | 0 | 0 | 计价 | 按实计算
CLD1-12 | 材料 | 乙供 | C16100361 | 尼龙扎带 L=120mm | 根 | 0.3617 | 0.094 | 0 | 0 | 计价 | 按实计算
CLD1-12 | 材料 | 乙供 | C20010101 | 防锈漆 | kg | 0.0824 | 11.54 | 0 | 0 | 计价 | 按实计算
CLD1-12 | 材料 | 乙供 | C20050501 | 喷漆 | kg | 0.3214 | 14.659 | 0 | 0 | 计价 | 按实计算
CLD1-12 | 材料 | 乙供 | C99010102 | 其他材料费 | 元 | 4.2128 | 1 | 0 | 0 | 计价 | 按实计算
CLD1-12 | 机械 | 乙供 | J03-01-038 | 汽车式起重机 起重量 25t | 台班 | 0.0758 | 1323.25 | 0 | 0 | 计价 | 按实计算
CLD1-12 | 机械 | 乙供 | J03-01-066 | 叉式起重机 起重量 5t | 台班 | 0.0366 | 577.244 | 0 | 0 | 计价 | 按实计算
CLD1-12 | 机械 | 乙供 | J04-01-008 | 载重汽车 25t | 台班 | 0.0986 | 1037.423 | 0 | 0 | 计价 | 按实计算
CLD1-12 | 机械 | 乙供 | J10-01-001 | 交流弧焊机 容量 21kVA | 台班 | 0.2535 | 67.78 | 0 | 0 | 计价 | 按实计算
CLD1-12 | 机械 | 乙供 | J15-01-013 | 液压千斤顶 起重量 100t | 台班 | 0.0989 | 12.06 | 0 | 0 | 计价 | 按实计算
CLD1-12 | 机械 | 乙供 | J99-01-099 | 其他机具费 | 元 | 7.2628 | 1 | 0 | 0 | 计价 | 按实计算
CLD1-13 | 人工 | 乙供 | 9101106 | 普通工 | 工日 | 2.7089 | 109 | 0 | 0 | 计价 | 按实计算
CLD1-13 | 人工 | 乙供 | 9101109 | 安装技术工 | 工日 | 2.9648 | 166 | 0 | 0 | 计价 | 按实计算
CLD1-13 | 材料 | 乙供 | C07010401 | 钢垫板 综合 | kg | 35.9772 | 5.517 | 0 | 0 | 计价 | 按实计算
CLD1-13 | 材料 | 乙供 | C12010200 | 电焊条 J507 综合 | kg | 0.1768 | 6.998 | 0 | 0 | 计价 | 按实计算
CLD1-13 | 材料 | 乙供 | C13010201 | 镀锌六角螺栓 综合 | kg | 0.4243 | 7.5 | 0 | 0 | 计价 | 按实计算
CLD1-13 | 材料 | 乙供 | C16100361 | 尼龙扎带 L=120mm | 根 | 0.3853 | 0.094 | 0 | 0 | 计价 | 按实计算
CLD1-13 | 材料 | 乙供 | C20010101 | 防锈漆 | kg | 0.0919 | 11.54 | 0 | 0 | 计价 | 按实计算
CLD1-13 | 材料 | 乙供 | C20050501 | 喷漆 | kg | 0.3558 | 14.659 | 0 | 0 | 计价 | 按实计算
CLD1-13 | 材料 | 乙供 | C99010102 | 其他材料费 | 元 | 4.1844 | 1 | 0 | 0 | 计价 | 按实计算
CLD1-13 | 机械 | 乙供 | J03-01-038 | 汽车式起重机 起重量 25t | 台班 | 0.0871 | 1323.25 | 0 | 0 | 计价 | 按实计算
CLD1-13 | 机械 | 乙供 | J04-01-008 | 载重汽车 25t | 台班 | 0.1132 | 1037.423 | 0 | 0 | 计价 | 按实计算
CLD1-13 | 机械 | 乙供 | J10-01-001 | 交流弧焊机 容量 21kVA | 台班 | 0.2981 | 67.78 | 0 | 0 | 计价 | 按实计算
CLD1-13 | 机械 | 乙供 | J15-01-013 | 液压千斤顶 起重量 100t | 台班 | 0.1081 | 12.06 | 0 | 0 | 计价 | 按实计算
CLD1-13 | 机械 | 乙供 | J99-01-099 | 其他机具费 | 元 | 7.626 | 1 | 0 | 0 | 计价 | 按实计算
CLD1-14 | 人工 | 乙供 | 9101106 | 普通工 | 工日 | 7.9056 | 109 | 0 | 0 | 计价 | 按实计算
CLD1-14 | 人工 | 乙供 | 9101109 | 安装技术工 | 工日 | 6.0345 | 166 | 0 | 0 | 计价 | 按实计算
CLD1-14 | 材料 | 乙供 | C07010401 | 钢垫板 综合 | kg | 15.8647 | 5.517 | 0 | 0 | 计价 | 按实计算
CLD1-14 | 材料 | 乙供 | C12010200 | 电焊条 J507 综合 | kg | 0.8156 | 6.998 | 0 | 0 | 计价 | 按实计算
CLD1-14 | 材料 | 乙供 | C20010101 | 防锈漆 | kg | 0.2012 | 11.54 | 0 | 0 | 计价 | 按实计算
CLD1-14 | 材料 | 乙供 | C20050501 | 喷漆 | kg | 0.8652 | 14.659 | 0 | 0 | 计价 | 按实计算
CLD1-14 | 材料 | 乙供 | C22010201 | 枕木 160×220×2500 | 根 | 2.04 | 137.224 | 0 | 0 | 计价 | 按实计算
CLD1-14 | 材料 | 乙供 | C99010102 | 其他材料费 | 元 | 7.7635 | 1 | 0 | 0 | 计价 | 按实计算
CLD1-14 | 机械 | 乙供 | J03-01-038 | 汽车式起重机 起重量 25t | 台班 | 0.0948 | 1323.25 | 0 | 0 | 计价 | 按实计算
CLD1-14 | 机械 | 乙供 | J04-01-004 | 载重汽车 8t | 台班 | 0.0961 | 553.474 | 0 | 0 | 计价 | 按实计算
CLD1-14 | 机械 | 乙供 | J10-01-001 | 交流弧焊机 容量 21kVA | 台班 | 0.2797 | 67.78 | 0 | 0 | 计价 | 按实计算
CLD1-14 | 机械 | 乙供 | J99-01-099 | 其他机具费 | 元 | 5.9277 | 1 | 0 | 0 | 计价 | 按实计算
CLD1-15 | 人工 | 乙供 | 9101106 | 普通工 | 工日 | 8.6656 | 109 | 0 | 0 | 计价 | 按实计算
CLD1-15 | 人工 | 乙供 | 9101109 | 安装技术工 | 工日 | 6.6959 | 166 | 0 | 0 | 计价 | 按实计算
CLD1-15 | 材料 | 乙供 | C07010401 | 钢垫板 综合 | kg | 16.5895 | 5.517 | 0 | 0 | 计价 | 按实计算
CLD1-15 | 材料 | 乙供 | C12010200 | 电焊条 J507 综合 | kg | 0.9452 | 6.998 | 0 | 0 | 计价 | 按实计算
CLD1-15 | 材料 | 乙供 | C20010101 | 防锈漆 | kg | 0.2121 | 11.54 | 0 | 0 | 计价 | 按实计算
CLD1-15 | 材料 | 乙供 | C20050501 | 喷漆 | kg | 0.9547 | 14.659 | 0 | 0 | 计价 | 按实计算
CLD1-15 | 材料 | 乙供 | C22010201 | 枕木 160×220×2500 | 根 | 2.28 | 137.224 | 0 | 0 | 计价 | 按实计算
CLD1-15 | 材料 | 乙供 | C99010102 | 其他材料费 | 元 | 8.549 | 1 | 0 | 0 | 计价 | 按实计算
CLD1-15 | 机械 | 乙供 | J03-01-038 | 汽车式起重机 起重量 25t | 台班 | 0.1099 | 1323.25 | 0 | 0 | 计价 | 按实计算
CLD1-15 | 机械 | 乙供 | J04-01-004 | 载重汽车 8t | 台班 | 0.1132 | 553.474 | 0 | 0 | 计价 | 按实计算
CLD1-15 | 机械 | 乙供 | J10-01-001 | 交流弧焊机 容量 21kVA | 台班 | 0.3217 | 67.78 | 0 | 0 | 计价 | 按实计算
CLD1-15 | 机械 | 乙供 | J99-01-099 | 其他机具费 | 元 | 6.8965 | 1 | 0 | 0 | 计价 | 按实计算
CLD1-16 | 人工 | 乙供 | 9101106 | 普通工 | 工日 | 10.2646 | 109 | 0 | 0 | 计价 | 按实计算
CLD1-16 | 人工 | 乙供 | 9101109 | 安装技术工 | 工日 | 7.9225 | 166 | 0 | 0 | 计价 | 按实计算
CLD1-16 | 材料 | 乙供 | C07010401 | 钢垫板 综合 | kg | 17.0265 | 5.517 | 0 | 0 | 计价 | 按实计算
CLD1-16 | 材料 | 乙供 | C12010200 | 电焊条 J507 综合 | kg | 1.1275 | 6.998 | 0 | 0 | 计价 | 按实计算
CLD1-16 | 材料 | 乙供 | C20010101 | 防锈漆 | kg | 0.2568 | 11.54 | 0 | 0 | 计价 | 按实计算
CLD1-16 | 材料 | 乙供 | C20050501 | 喷漆 | kg | 1.0365 | 14.659 | 0 | 0 | 计价 | 按实计算
CLD1-16 | 材料 | 乙供 | C22010201 | 枕木 160×220×2500 | 根 | 2.4562 | 137.224 | 0 | 0 | 计价 | 按实计算
CLD1-16 | 材料 | 乙供 | C99010102 | 其他材料费 | 元 | 9.1407 | 1 | 0 | 0 | 计价 | 按实计算
CLD1-16 | 机械 | 乙供 | J03-01-041 | 汽车式起重机 起重量 50t | 台班 | 0.1295 | 2892.635 | 0 | 0 | 计价 | 按实计算
CLD1-16 | 机械 | 乙供 | J04-01-004 | 载重汽车 8t | 台班 | 0.1305 | 553.474 | 0 | 0 | 计价 | 按实计算
CLD1-16 | 机械 | 乙供 | J10-01-001 | 交流弧焊机 容量 21kVA | 台班 | 0.4867 | 67.78 | 0 | 0 | 计价 | 按实计算
CLD1-16 | 机械 | 乙供 | J99-01-099 | 其他机具费 | 元 | 14.3944 | 1 | 0 | 0 | 计价 | 按实计算
CLD1-17 | 人工 | 乙供 | 9101106 | 普通工 | 工日 | 10.8414 | 109 | 0 | 0 | 计价 | 按实计算
CLD1-17 | 人工 | 乙供 | 9101109 | 安装技术工 | 工日 | 8.3999 | 166 | 0 | 0 | 计价 | 按实计算
CLD1-17 | 材料 | 乙供 | C07010401 | 钢垫板 综合 | kg | 18.0356 | 5.517 | 0 | 0 | 计价 | 按实计算
CLD1-17 | 材料 | 乙供 | C12010200 | 电焊条 J507 综合 | kg | 1.1895 | 6.998 | 0 | 0 | 计价 | 按实计算
CLD1-17 | 材料 | 乙供 | C20010101 | 防锈漆 | kg | 0.264 | 11.54 | 0 | 0 | 计价 | 按实计算
CLD1-17 | 材料 | 乙供 | C20050501 | 喷漆 | kg | 1.1264 | 14.659 | 0 | 0 | 计价 | 按实计算
CLD1-17 | 材料 | 乙供 | C22010201 | 枕木 160×220×2500 | 根 | 2.5067 | 137.224 | 0 | 0 | 计价 | 按实计算
CLD1-17 | 材料 | 乙供 | C99010102 | 其他材料费 | 元 | 9.4273 | 1 | 0 | 0 | 计价 | 按实计算
CLD1-17 | 机械 | 乙供 | J03-01-043 | 汽车式起重机 起重量 75t | 台班 | 0.1592 | 3728.666 | 0 | 0 | 计价 | 按实计算
CLD1-17 | 机械 | 乙供 | J04-01-006 | 载重汽车 12t | 台班 | 0.1594 | 715.395 | 0 | 0 | 计价 | 按实计算
CLD1-17 | 机械 | 乙供 | J10-01-001 | 交流弧焊机 容量 21kVA | 台班 | 0.5566 | 67.78 | 0 | 0 | 计价 | 按实计算
CLD1-17 | 机械 | 乙供 | J99-01-099 | 其他机具费 | 元 | 22.3609 | 1 | 0 | 0 | 计价 | 按实计算
CLD1-18 | 人工 | 乙供 | 9101106 | 普通工 | 工日 | 5.3906 | 109 | 0 | 0 | 计价 | 按实计算
CLD1-18 | 人工 | 乙供 | 9101109 | 安装技术工 | 工日 | 4.2969 | 166 | 0 | 0 | 计价 | 按实计算
CLD1-18 | 材料 | 乙供 | C07010401 | 钢垫板 综合 | kg | 10 | 5.517 | 0 | 0 | 计价 | 按实计算
CLD1-18 | 材料 | 乙供 | C12010200 | 电焊条 J507 综合 | kg | 0.2 | 6.998 | 0 | 0 | 计价 | 按实计算
CLD1-18 | 材料 | 乙供 | C20010101 | 防锈漆 | kg | 0.06 | 11.54 | 0 | 0 | 计价 | 按实计算
CLD1-18 | 材料 | 乙供 | C20050501 | 喷漆 | kg | 0.2 | 14.659 | 0 | 0 | 计价 | 按实计算
CLD1-18 | 材料 | 乙供 | C22010201 | 枕木 160×220×2500 | 根 | 0.5 | 137.224 | 0 | 0 | 计价 | 按实计算
CLD1-18 | 材料 | 乙供 | C99010102 | 其他材料费 | 元 | 2.5761 | 1 | 0 | 0 | 计价 | 按实计算
CLD1-18 | 机械 | 乙供 | J03-01-034 | 汽车式起重机 起重量 8t | 台班 | 0.036 | 840.061 | 0 | 0 | 计价 | 按实计算
CLD1-18 | 机械 | 乙供 | J04-01-004 | 载重汽车 8t | 台班 | 0.036 | 553.474 | 0 | 0 | 计价 | 按实计算
CLD1-18 | 机械 | 乙供 | J10-01-001 | 交流弧焊机 容量 21kVA | 台班 | 0.0719 | 67.78 | 0 | 0 | 计价 | 按实计算
CLD1-18 | 机械 | 乙供 | J99-01-099 | 其他机具费 | 元 | 1.6512 | 1 | 0 | 0 | 计价 | 按实计算
CLD1-19 | 人工 | 乙供 | 9101106 | 普通工 | 工日 | 6.0824 | 109 | 0 | 0 | 计价 | 按实计算
CLD1-19 | 人工 | 乙供 | 9101109 | 安装技术工 | 工日 | 4.3356 | 166 | 0 | 0 | 计价 | 按实计算
CLD1-19 | 材料 | 乙供 | C07010401 | 钢垫板 综合 | kg | 13 | 5.517 | 0 | 0 | 计价 | 按实计算
CLD1-19 | 材料 | 乙供 | C12010200 | 电焊条 J507 综合 | kg | 0.6 | 6.998 | 0 | 0 | 计价 | 按实计算
CLD1-19 | 材料 | 乙供 | C20010101 | 防锈漆 | kg | 0.11 | 11.54 | 0 | 0 | 计价 | 按实计算
CLD1-19 | 材料 | 乙供 | C20050501 | 喷漆 | kg | 0.6 | 14.659 | 0 | 0 | 计价 | 按实计算
CLD1-19 | 材料 | 乙供 | C22010201 | 枕木 160×220×2500 | 根 | 1.2 | 137.224 | 0 | 0 | 计价 | 按实计算
CLD1-19 | 材料 | 乙供 | C99010102 | 其他材料费 | 元 | 5.0131 | 1 | 0 | 0 | 计价 | 按实计算
CLD1-19 | 机械 | 乙供 | J03-01-034 | 汽车式起重机 起重量 8t | 台班 | 0.0653 | 840.061 | 0 | 0 | 计价 | 按实计算
CLD1-19 | 机械 | 乙供 | J04-01-004 | 载重汽车 8t | 台班 | 0.0653 | 553.474 | 0 | 0 | 计价 | 按实计算
CLD1-19 | 机械 | 乙供 | J10-01-001 | 交流弧焊机 容量 21kVA | 台班 | 0.1113 | 67.78 | 0 | 0 | 计价 | 按实计算
CLD1-19 | 机械 | 乙供 | J99-01-099 | 其他机具费 | 元 | 2.9563 | 1 | 0 | 0 | 计价 | 按实计算
CLD1-20 | 人工 | 乙供 | 9101106 | 普通工 | 工日 | 6.1955 | 109 | 0 | 0 | 计价 | 按实计算
CLD1-20 | 人工 | 乙供 | 9101109 | 安装技术工 | 工日 | 4.8204 | 166 | 0 | 0 | 计价 | 按实计算
CLD1-20 | 材料 | 乙供 | C07010401 | 钢垫板 综合 | kg | 13.4 | 5.517 | 0 | 0 | 计价 | 按实计算
CLD1-20 | 材料 | 乙供 | C12010200 | 电焊条 J507 综合 | kg | 0.655 | 6.998 | 0 | 0 | 计价 | 按实计算
CLD1-20 | 材料 | 乙供 | C20010101 | 防锈漆 | kg | 0.13 | 11.54 | 0 | 0 | 计价 | 按实计算
CLD1-20 | 材料 | 乙供 | C20050501 | 喷漆 | kg | 0.64 | 14.659 | 0 | 0 | 计价 | 按实计算
CLD1-20 | 材料 | 乙供 | C22010201 | 枕木 160×220×2500 | 根 | 1.33 | 137.224 | 0 | 0 | 计价 | 按实计算
CLD1-20 | 材料 | 乙供 | C99010102 | 其他材料费 | 元 | 5.438 | 1 | 0 | 0 | 计价 | 按实计算
CLD1-20 | 机械 | 乙供 | J03-01-034 | 汽车式起重机 起重量 8t | 台班 | 0.0716 | 840.061 | 0 | 0 | 计价 | 按实计算
CLD1-20 | 机械 | 乙供 | J04-01-004 | 载重汽车 8t | 台班 | 0.0716 | 553.474 | 0 | 0 | 计价 | 按实计算
CLD1-20 | 机械 | 乙供 | J10-01-001 | 交流弧焊机 容量 21kVA | 台班 | 0.1178 | 67.78 | 0 | 0 | 计价 | 按实计算
CLD1-20 | 机械 | 乙供 | J99-01-099 | 其他机具费 | 元 | 3.2328 | 1 | 0 | 0 | 计价 | 按实计算
CLD1-21 | 人工 | 乙供 | 9101106 | 普通工 | 工日 | 6.4195 | 109 | 0 | 0 | 计价 | 按实计算
CLD1-21 | 人工 | 乙供 | 9101109 | 安装技术工 | 工日 | 5.0484 | 166 | 0 | 0 | 计价 | 按实计算
CLD1-21 | 材料 | 乙供 | C07010401 | 钢垫板 综合 | kg | 13.8 | 5.517 | 0 | 0 | 计价 | 按实计算
CLD1-21 | 材料 | 乙供 | C12010200 | 电焊条 J507 综合 | kg | 0.7365 | 6.998 | 0 | 0 | 计价 | 按实计算
CLD1-21 | 材料 | 乙供 | C20010101 | 防锈漆 | kg | 0.16 | 11.54 | 0 | 0 | 计价 | 按实计算
CLD1-21 | 材料 | 乙供 | C20050501 | 喷漆 | kg | 0.72 | 14.659 | 0 | 0 | 计价 | 按实计算
CLD1-21 | 材料 | 乙供 | C22010201 | 枕木 160×220×2500 | 根 | 1.66 | 137.224 | 0 | 0 | 计价 | 按实计算
CLD1-21 | 材料 | 乙供 | C99010102 | 其他材料费 | 元 | 6.4296 | 1 | 0 | 0 | 计价 | 按实计算
CLD1-21 | 机械 | 乙供 | J03-01-034 | 汽车式起重机 起重量 8t | 台班 | 0.0768 | 840.061 | 0 | 0 | 计价 | 按实计算
CLD1-21 | 机械 | 乙供 | J04-01-004 | 载重汽车 8t | 台班 | 0.0768 | 553.474 | 0 | 0 | 计价 | 按实计算
CLD1-21 | 机械 | 乙供 | J10-01-001 | 交流弧焊机 容量 21kVA | 台班 | 0.1799 | 67.78 | 0 | 0 | 计价 | 按实计算
CLD1-21 | 机械 | 乙供 | J99-01-099 | 其他机具费 | 元 | 3.5765 | 1 | 0 | 0 | 计价 | 按实计算
CLD1-22 | 人工 | 乙供 | 9101106 | 普通工 | 工日 | 12.2108 | 109 | 0 | 0 | 计价 | 按实计算
CLD1-22 | 人工 | 乙供 | 9101109 | 安装技术工 | 工日 | 9.9069 | 166 | 0 | 0 | 计价 | 按实计算
CLD1-22 | 材料 | 乙供 | C07010401 | 钢垫板 综合 | kg | 23.1934 | 5.517 | 0 | 0 | 计价 | 按实计算
CLD1-22 | 材料 | 乙供 | C12010200 | 电焊条 J507 综合 | kg | 1.517 | 6.998 | 0 | 0 | 计价 | 按实计算
CLD1-22 | 材料 | 乙供 | C20010101 | 防锈漆 | kg | 0.3353 | 11.54 | 0 | 0 | 计价 | 按实计算
CLD1-22 | 材料 | 乙供 | C20050501 | 喷漆 | kg | 1.3687 | 14.659 | 0 | 0 | 计价 | 按实计算
CLD1-22 | 材料 | 乙供 | C22010201 | 枕木 160×220×2500 | 根 | 3.0468 | 137.224 | 0 | 0 | 计价 | 按实计算
CLD1-22 | 材料 | 乙供 | C99010102 | 其他材料费 | 元 | 11.612 | 1 | 0 | 0 | 计价 | 按实计算
CLD1-22 | 机械 | 乙供 | J03-01-041 | 汽车式起重机 起重量 50t | 台班 | 0.1609 | 2892.635 | 0 | 0 | 计价 | 按实计算
CLD1-22 | 机械 | 乙供 | J04-01-008 | 载重汽车 25t | 台班 | 0.2429 | 1037.423 | 0 | 0 | 计价 | 按实计算
CLD1-22 | 机械 | 乙供 | J10-01-001 | 交流弧焊机 容量 21kVA | 台班 | 0.4223 | 67.78 | 0 | 0 | 计价 | 按实计算
CLD1-22 | 机械 | 乙供 | J99-01-099 | 其他机具费 | 元 | 22.3812 | 1 | 0 | 0 | 计价 | 按实计算
CLD1-23 | 人工 | 乙供 | 9101106 | 普通工 | 工日 | 13.0175 | 109 | 0 | 0 | 计价 | 按实计算
CLD1-23 | 人工 | 乙供 | 9101109 | 安装技术工 | 工日 | 10.4308 | 166 | 0 | 0 | 计价 | 按实计算
CLD1-23 | 材料 | 乙供 | C07010401 | 钢垫板 综合 | kg | 26.4909 | 5.517 | 0 | 0 | 计价 | 按实计算
CLD1-23 | 材料 | 乙供 | C12010200 | 电焊条 J507 综合 | kg | 1.7515 | 6.998 | 0 | 0 | 计价 | 按实计算
CLD1-23 | 材料 | 乙供 | C20010101 | 防锈漆 | kg | 0.4336 | 11.54 | 0 | 0 | 计价 | 按实计算
CLD1-23 | 材料 | 乙供 | C20050501 | 喷漆 | kg | 1.6118 | 14.659 | 0 | 0 | 计价 | 按实计算
CLD1-23 | 材料 | 乙供 | C22010201 | 枕木 160×220×2500 | 根 | 3.4787 | 137.224 | 0 | 0 | 计价 | 按实计算
CLD1-23 | 材料 | 乙供 | C99010102 | 其他材料费 | 元 | 13.288 | 1 | 0 | 0 | 计价 | 按实计算
CLD1-23 | 机械 | 乙供 | J03-01-041 | 汽车式起重机 起重量 50t | 台班 | 0.2102 | 2892.635 | 0 | 0 | 计价 | 按实计算
CLD1-23 | 机械 | 乙供 | J04-01-008 | 载重汽车 25t | 台班 | 0.2625 | 1037.423 | 0 | 0 | 计价 | 按实计算
CLD1-23 | 机械 | 乙供 | J10-01-001 | 交流弧焊机 容量 21kVA | 台班 | 0.5218 | 67.78 | 0 | 0 | 计价 | 按实计算
CLD1-23 | 机械 | 乙供 | J99-01-099 | 其他机具费 | 元 | 27.4717 | 1 | 0 | 0 | 计价 | 按实计算
CLD1-24 | 人工 | 乙供 | 9101106 | 普通工 | 工日 | 14.5779 | 109 | 0 | 0 | 计价 | 按实计算
CLD1-24 | 人工 | 乙供 | 9101109 | 安装技术工 | 工日 | 11.1261 | 166 | 0 | 0 | 计价 | 按实计算
CLD1-24 | 材料 | 乙供 | C07010401 | 钢垫板 综合 | kg | 28.4062 | 5.517 | 0 | 0 | 计价 | 按实计算
CLD1-24 | 材料 | 乙供 | C12010200 | 电焊条 J507 综合 | kg | 2.2157 | 6.998 | 0 | 0 | 计价 | 按实计算
CLD1-24 | 材料 | 乙供 | C20010101 | 防锈漆 | kg | 0.5468 | 11.54 | 0 | 0 | 计价 | 按实计算
CLD1-24 | 材料 | 乙供 | C20050501 | 喷漆 | kg | 1.9228 | 14.659 | 0 | 0 | 计价 | 按实计算
CLD1-24 | 材料 | 乙供 | C22010201 | 枕木 160×220×2500 | 根 | 3.9259 | 137.224 | 0 | 0 | 计价 | 按实计算
CLD1-24 | 材料 | 乙供 | C99010102 | 其他材料费 | 元 | 14.9089 | 1 | 0 | 0 | 计价 | 按实计算
CLD1-24 | 机械 | 乙供 | J03-01-043 | 汽车式起重机 起重量 75t | 台班 | 0.2505 | 3728.666 | 0 | 0 | 计价 | 按实计算
CLD1-24 | 机械 | 乙供 | J04-01-008 | 载重汽车 25t | 台班 | 0.2935 | 1037.423 | 0 | 0 | 计价 | 按实计算
CLD1-24 | 机械 | 乙供 | J10-01-001 | 交流弧焊机 容量 21kVA | 台班 | 0.7108 | 67.78 | 0 | 0 | 计价 | 按实计算
CLD1-24 | 机械 | 乙供 | J99-01-099 | 其他机具费 | 元 | 38.6008 | 1 | 0 | 0 | 计价 | 按实计算
CLD1-25 | 人工 | 乙供 | 9101106 | 普通工 | 工日 | 16.0124 | 109 | 0 | 0 | 计价 | 按实计算
CLD1-25 | 人工 | 乙供 | 9101109 | 安装技术工 | 工日 | 11.8209 | 166 | 0 | 0 | 计价 | 按实计算
CLD1-25 | 材料 | 乙供 | C07010401 | 钢垫板 综合 | kg | 31.7159 | 5.517 | 0 | 0 | 计价 | 按实计算
CLD1-25 | 材料 | 乙供 | C12010200 | 电焊条 J507 综合 | kg | 2.5946 | 6.998 | 0 | 0 | 计价 | 按实计算
CLD1-25 | 材料 | 乙供 | C20010101 | 防锈漆 | kg | 0.5896 | 11.54 | 0 | 0 | 计价 | 按实计算
CLD1-25 | 材料 | 乙供 | C20050501 | 喷漆 | kg | 2.1677 | 14.659 | 0 | 0 | 计价 | 按实计算
CLD1-25 | 材料 | 乙供 | C22010201 | 枕木 160×220×2500 | 根 | 4.2193 | 137.224 | 0 | 0 | 计价 | 按实计算
CLD1-25 | 材料 | 乙供 | C99010102 | 其他材料费 | 元 | 16.2141 | 1 | 0 | 0 | 计价 | 按实计算
CLD1-25 | 机械 | 乙供 | J03-01-045 | 汽车式起重机 起重量 100t | 台班 | 0.2614 | 5043.915 | 0 | 0 | 计价 | 按实计算
CLD1-25 | 机械 | 乙供 | J04-01-009 | 载重汽车 50t | 台班 | 0.3107 | 1544.71 | 0 | 0 | 计价 | 按实计算
CLD1-25 | 机械 | 乙供 | J10-01-001 | 交流弧焊机 容量 21kVA | 台班 | 0.8887 | 67.78 | 0 | 0 | 计价 | 按实计算
CLD1-25 | 机械 | 乙供 | J99-01-099 | 其他机具费 | 元 | 55.7597 | 1 | 0 | 0 | 计价 | 按实计算
CLD1-26 | 人工 | 乙供 | 9101106 | 普通工 | 工日 | 1.4006 | 109 | 0 | 0 | 计价 | 按实计算
CLD1-26 | 人工 | 乙供 | 9101109 | 安装技术工 | 工日 | 5.1959 | 166 | 0 | 0 | 计价 | 按实计算
CLD1-26 | 材料 | 乙供 | C07010101 | 平垫铁 综合 | kg | 0.3672 | 5.46 | 0 | 0 | 计价 | 按实计算
CLD1-26 | 材料 | 乙供 | C12010100 | 电焊条 J422 综合 | kg | 2.4472 | 5.771 | 0 | 0 | 计价 | 按实计算
CLD1-26 | 材料 | 乙供 | C13010201 | 镀锌六角螺栓 综合 | kg | 0.2515 | 7.5 | 0 | 0 | 计价 | 按实计算
CLD1-26 | 材料 | 乙供 | C13010313 | 精制六角带帽螺栓 M10×100以下 | 套 | 13.0424 | 0.559 | 0 | 0 | 计价 | 按实计算
CLD1-26 | 材料 | 乙供 | C19020801 | 电力复合脂 | kg | 0.0612 | 14.194 | 0 | 0 | 计价 | 按实计算
CLD1-26 | 材料 | 乙供 | C19031101 | 清洗剂 | kg | 0.1469 | 2.832 | 0 | 0 | 计价 | 按实计算
CLD1-26 | 材料 | 乙供 | C20010101 | 防锈漆 | kg | 0.563 | 11.54 | 0 | 0 | 计价 | 按实计算
CLD1-26 | 材料 | 乙供 | C20030101 | 普通调和漆 | kg | 0.4352 | 14.21 | 0 | 0 | 计价 | 按实计算
CLD1-26 | 材料 | 乙供 | C20090101 | 清油 综合 | kg | 0.1632 | 12.31 | 0 | 0 | 计价 | 按实计算
CLD1-26 | 材料 | 乙供 | C22030501 | 钢锯条 各种规格 | 根 | 0.816 | 1.327 | 0 | 0 | 计价 | 按实计算
CLD1-26 | 材料 | 乙供 | C99010102 | 其他材料费 | 元 | 0.8472 | 1 | 0 | 0 | 计价 | 按实计算
CLD1-26 | 机械 | 乙供 | J03-01-038 | 汽车式起重机 起重量 25t | 台班 | 0.0946 | 1323.25 | 0 | 0 | 计价 | 按实计算
CLD1-26 | 机械 | 乙供 | J03-01-066 | 叉式起重机 起重量 5t | 台班 | 0.0423 | 577.244 | 0 | 0 | 计价 | 按实计算
CLD1-26 | 机械 | 乙供 | J04-01-002 | 载重汽车 5t | 台班 | 0.0876 | 483.558 | 0 | 0 | 计价 | 按实计算
CLD1-26 | 机械 | 乙供 | J08-01-091 | 联合冲剪机 板厚 16mm | 台班 | 0.0344 | 421.032 | 0 | 0 | 计价 | 按实计算
CLD1-26 | 机械 | 乙供 | J10-01-001 | 交流弧焊机 容量 21kVA | 台班 | 0.5629 | 67.78 | 0 | 0 | 计价 | 按实计算
CLD1-26 | 机械 | 乙供 | J99-01-099 | 其他机具费 | 元 | 7.3378 | 1 | 0 | 0 | 计价 | 按实计算
CLD1-27 | 人工 | 乙供 | 9101106 | 普通工 | 工日 | 1.1946 | 109 | 0 | 0 | 计价 | 按实计算
CLD1-27 | 人工 | 乙供 | 9101109 | 安装技术工 | 工日 | 4.4318 | 166 | 0 | 0 | 计价 | 按实计算
CLD1-27 | 材料 | 乙供 | C07010101 | 平垫铁 综合 | kg | 0.3132 | 5.46 | 0 | 0 | 计价 | 按实计算
CLD1-27 | 材料 | 乙供 | C12010100 | 电焊条 J422 综合 | kg | 2.0873 | 5.771 | 0 | 0 | 计价 | 按实计算
CLD1-27 | 材料 | 乙供 | C13010201 | 镀锌六角螺栓 综合 | kg | 0.2145 | 7.5 | 0 | 0 | 计价 | 按实计算
CLD1-27 | 材料 | 乙供 | C13010313 | 精制六角带帽螺栓 M10×100以下 | 套 | 11.1244 | 0.559 | 0 | 0 | 计价 | 按实计算
CLD1-27 | 材料 | 乙供 | C19020801 | 电力复合脂 | kg | 0.0522 | 14.194 | 0 | 0 | 计价 | 按实计算
CLD1-27 | 材料 | 乙供 | C19031101 | 清洗剂 | kg | 0.1253 | 2.832 | 0 | 0 | 计价 | 按实计算
CLD1-27 | 材料 | 乙供 | C20010101 | 防锈漆 | kg | 0.4802 | 11.54 | 0 | 0 | 计价 | 按实计算
CLD1-27 | 材料 | 乙供 | C20030101 | 普通调和漆 | kg | 0.3712 | 14.21 | 0 | 0 | 计价 | 按实计算
CLD1-27 | 材料 | 乙供 | C20090101 | 清油 综合 | kg | 0.1392 | 12.31 | 0 | 0 | 计价 | 按实计算
CLD1-27 | 材料 | 乙供 | C22030501 | 钢锯条 各种规格 | 根 | 0.696 | 1.327 | 0 | 0 | 计价 | 按实计算
CLD1-27 | 材料 | 乙供 | C99010102 | 其他材料费 | 元 | 0.7226 | 1 | 0 | 0 | 计价 | 按实计算
CLD1-27 | 机械 | 乙供 | J03-01-035 | 汽车式起重机 起重量 12t | 台班 | 0.0807 | 960.139 | 0 | 0 | 计价 | 按实计算
CLD1-27 | 机械 | 乙供 | J04-01-001 | 载重汽车 4t | 台班 | 0.0748 | 462.123 | 0 | 0 | 计价 | 按实计算
CLD1-27 | 机械 | 乙供 | J08-01-091 | 联合冲剪机 板厚 16mm | 台班 | 0.0293 | 421.032 | 0 | 0 | 计价 | 按实计算
CLD1-27 | 机械 | 乙供 | J10-01-001 | 交流弧焊机 容量 21kVA | 台班 | 0.4801 | 67.78 | 0 | 0 | 计价 | 按实计算
CLD1-27 | 机械 | 乙供 | J99-01-099 | 其他机具费 | 元 | 4.7078 | 1 | 0 | 0 | 计价 | 按实计算
CLD1-28 | 人工 | 乙供 | 9101106 | 普通工 | 工日 | 3.2656 | 109 | 0 | 0 | 计价 | 按实计算
CLD1-28 | 人工 | 乙供 | 9101109 | 安装技术工 | 工日 | 2.0625 | 166 | 0 | 0 | 计价 | 按实计算
CLD1-28 | 材料 | 乙供 | C12010200 | 电焊条 J507 综合 | kg | 1.7014 | 6.998 | 0 | 0 | 计价 | 按实计算
CLD1-28 | 材料 | 乙供 | C13010201 | 镀锌六角螺栓 综合 | kg | 0.606 | 7.5 | 0 | 0 | 计价 | 按实计算
CLD1-28 | 材料 | 乙供 | C99010102 | 其他材料费 | 元 | 0.329 | 1 | 0 | 0 | 计价 | 按实计算
CLD1-28 | 机械 | 乙供 | J03-01-033 | 汽车式起重机 起重量 5t | 台班 | 0.1725 | 737.01 | 0 | 0 | 计价 | 按实计算
CLD1-28 | 机械 | 乙供 | J04-01-001 | 载重汽车 4t | 台班 | 0.176 | 462.123 | 0 | 0 | 计价 | 按实计算
CLD1-28 | 机械 | 乙供 | J10-01-001 | 交流弧焊机 容量 21kVA | 台班 | 0.345 | 67.78 | 0 | 0 | 计价 | 按实计算
CLD1-28 | 机械 | 乙供 | J99-01-099 | 其他机具费 | 元 | 6.9556 | 1 | 0 | 0 | 计价 | 按实计算
CLD1-29 | 人工 | 乙供 | 9101106 | 普通工 | 工日 | 2.6625 | 109 | 0 | 0 | 计价 | 按实计算
CLD1-29 | 人工 | 乙供 | 9101109 | 安装技术工 | 工日 | 1.7813 | 166 | 0 | 0 | 计价 | 按实计算
CLD1-29 | 材料 | 乙供 | C12010200 | 电焊条 J507 综合 | kg | 1.6582 | 6.998 | 0 | 0 | 计价 | 按实计算
CLD1-29 | 材料 | 乙供 | C13010201 | 镀锌六角螺栓 综合 | kg | 0.623 | 7.5 | 0 | 0 | 计价 | 按实计算
CLD1-29 | 材料 | 乙供 | C99010102 | 其他材料费 | 元 | 0.3255 | 1 | 0 | 0 | 计价 | 按实计算
CLD1-29 | 机械 | 乙供 | J03-01-033 | 汽车式起重机 起重量 5t | 台班 | 0.1737 | 737.01 | 0 | 0 | 计价 | 按实计算
CLD1-29 | 机械 | 乙供 | J04-01-001 | 载重汽车 4t | 台班 | 0.1783 | 462.123 | 0 | 0 | 计价 | 按实计算
CLD1-29 | 机械 | 乙供 | J10-01-001 | 交流弧焊机 容量 21kVA | 台班 | 0.345 | 67.78 | 0 | 0 | 计价 | 按实计算
CLD1-29 | 机械 | 乙供 | J99-01-099 | 其他机具费 | 元 | 7.014 | 1 | 0 | 0 | 计价 | 按实计算
CLD2-1 | 人工 | 乙供 | 9101106 | 普通工 | 工日 | 1.7224 | 109 | 0 | 0 | 计价 | 按实计算
CLD2-1 | 人工 | 乙供 | 9101109 | 安装技术工 | 工日 | 3.2248 | 166 | 0 | 0 | 计价 | 按实计算
CLD2-1 | 材料 | 乙供 | C07010401 | 钢垫板 综合 | kg | 3.4 | 5.517 | 0 | 0 | 计价 | 按实计算
CLD2-1 | 材料 | 乙供 | C12010100 | 电焊条 J422 综合 | kg | 0.257 | 5.771 | 0 | 0 | 计价 | 按实计算
CLD2-1 | 材料 | 乙供 | C13010201 | 镀锌六角螺栓 综合 | kg | 4.3876 | 7.5 | 0 | 0 | 计价 | 按实计算
CLD2-1 | 材料 | 乙供 | C14010100 | 镀锌铁丝 | kg | 1 | 5.9 | 0 | 0 | 计价 | 按实计算
CLD2-1 | 材料 | 乙供 | C19020801 | 电力复合脂 | kg | 0.16 | 14.194 | 0 | 0 | 计价 | 按实计算
CLD2-1 | 材料 | 乙供 | C19031101 | 清洗剂 | kg | 0.11 | 2.832 | 0 | 0 | 计价 | 按实计算
CLD2-1 | 材料 | 乙供 | C20010101 | 防锈漆 | kg | 0.415 | 11.54 | 0 | 0 | 计价 | 按实计算
CLD2-1 | 材料 | 乙供 | C20010201 | 醇酸防锈漆 | kg | 0.517 | 13.57 | 0 | 0 | 计价 | 按实计算
CLD2-1 | 材料 | 乙供 | C20030101 | 普通调和漆 | kg | 0.7897 | 14.21 | 0 | 0 | 计价 | 按实计算
CLD2-1 | 材料 | 乙供 | C22030901 | 砂轮切割片 φ400 | 片 | 0.099 | 8.88 | 0 | 0 | 计价 | 按实计算
CLD2-1 | 材料 | 乙供 | C22040101 | 砂布 | 张 | 0.55 | 0.9 | 0 | 0 | 计价 | 按实计算
CLD2-1 | 材料 | 乙供 | C22040501 | 棉纱头 | kg | 0.605 | 6.204 | 0 | 0 | 计价 | 按实计算
CLD2-1 | 材料 | 乙供 | C99010102 | 其他材料费 | 元 | 1.7957 | 1 | 0 | 0 | 计价 | 按实计算
CLD2-1 | 机械 | 乙供 | J03-01-033 | 汽车式起重机 起重量 5t | 台班 | 0.1058 | 737.01 | 0 | 0 | 计价 | 按实计算
CLD2-1 | 机械 | 乙供 | J04-01-002 | 载重汽车 5t | 台班 | 0.0529 | 483.558 | 0 | 0 | 计价 | 按实计算
CLD2-1 | 机械 | 乙供 | J10-01-001 | 交流弧焊机 容量 21kVA | 台班 | 0.3416 | 67.78 | 0 | 0 | 计价 | 按实计算
CLD2-1 | 机械 | 乙供 | J13-01-055 | 高空作业车 20m以内 | 台班 | 0.1001 | 1237.919 | 0 | 0 | 计价 | 按实计算
CLD2-1 | 机械 | 乙供 | J13-01-060 | 机动绞磨 3t以内 | 台班 | 0.138 | 238.046 | 0 | 0 | 计价 | 按实计算
CLD2-1 | 机械 | 乙供 | J13-01-065 | 机动液压压接机 200t以内 | 台班 | 0.1518 | 90.415 | 0 | 0 | 计价 | 按实计算
CLD2-1 | 机械 | 乙供 | J14-01-001 | 变压器绝缘电阻测试仪 | 台班 | 0.0932 | 99.346 | 0 | 0 | 计价 | 按实计算
CLD2-1 | 机械 | 乙供 | J14-03-013 | 主变分接开关测试仪 | 台班 | 0.0552 | 184.306 | 0 | 0 | 计价 | 按实计算
CLD2-1 | 机械 | 乙供 | J17-01-057 | 变压比电桥 | 台班 | 0.0552 | 146.306 | 0 | 0 | 计价 | 按实计算
CLD2-1 | 机械 | 乙供 | J99-01-099 | 其他机具费 | 元 | 9.7413 | 1 | 0 | 0 | 计价 | 按实计算
CLD2-2 | 人工 | 乙供 | 9101106 | 普通工 | 工日 | 1.8226 | 109 | 0 | 0 | 计价 | 按实计算
CLD2-2 | 人工 | 乙供 | 9101109 | 安装技术工 | 工日 | 3.4025 | 166 | 0 | 0 | 计价 | 按实计算
CLD2-2 | 材料 | 乙供 | C07010401 | 钢垫板 综合 | kg | 3.96 | 5.517 | 0 | 0 | 计价 | 按实计算
CLD2-2 | 材料 | 乙供 | C12010100 | 电焊条 J422 综合 | kg | 0.297 | 5.771 | 0 | 0 | 计价 | 按实计算
CLD2-2 | 材料 | 乙供 | C13010201 | 镀锌六角螺栓 综合 | kg | 4.594 | 7.5 | 0 | 0 | 计价 | 按实计算
CLD2-2 | 材料 | 乙供 | C14010100 | 镀锌铁丝 | kg | 1.1 | 5.9 | 0 | 0 | 计价 | 按实计算
CLD2-2 | 材料 | 乙供 | C19020801 | 电力复合脂 | kg | 0.16 | 14.194 | 0 | 0 | 计价 | 按实计算
CLD2-2 | 材料 | 乙供 | C19031101 | 清洗剂 | kg | 0.11 | 2.832 | 0 | 0 | 计价 | 按实计算
CLD2-2 | 材料 | 乙供 | C20010101 | 防锈漆 | kg | 0.495 | 11.54 | 0 | 0 | 计价 | 按实计算
CLD2-2 | 材料 | 乙供 | C20010201 | 醇酸防锈漆 | kg | 0.517 | 13.57 | 0 | 0 | 计价 | 按实计算
CLD2-2 | 材料 | 乙供 | C20030101 | 普通调和漆 | kg | 0.824 | 14.21 | 0 | 0 | 计价 | 按实计算
CLD2-2 | 材料 | 乙供 | C22030901 | 砂轮切割片 φ400 | 片 | 0.099 | 8.88 | 0 | 0 | 计价 | 按实计算
CLD2-2 | 材料 | 乙供 | C22040101 | 砂布 | 张 | 0.55 | 0.9 | 0 | 0 | 计价 | 按实计算
CLD2-2 | 材料 | 乙供 | C22040501 | 棉纱头 | kg | 0.605 | 6.204 | 0 | 0 | 计价 | 按实计算
CLD2-2 | 材料 | 乙供 | C99010102 | 其他材料费 | 元 | 1.9331 | 1 | 0 | 0 | 计价 | 按实计算
CLD2-2 | 机械 | 乙供 | J03-01-033 | 汽车式起重机 起重量 5t | 台班 | 0.1369 | 737.01 | 0 | 0 | 计价 | 按实计算
CLD2-2 | 机械 | 乙供 | J04-01-002 | 载重汽车 5t | 台班 | 0.0679 | 483.558 | 0 | 0 | 计价 | 按实计算
CLD2-2 | 机械 | 乙供 | J10-01-001 | 交流弧焊机 容量 21kVA | 台班 | 0.3416 | 67.78 | 0 | 0 | 计价 | 按实计算
CLD2-2 | 机械 | 乙供 | J13-01-055 | 高空作业车 20m以内 | 台班 | 0.1001 | 1237.919 | 0 | 0 | 计价 | 按实计算
CLD2-2 | 机械 | 乙供 | J13-01-060 | 机动绞磨 3t以内 | 台班 | 0.138 | 238.046 | 0 | 0 | 计价 | 按实计算
CLD2-2 | 机械 | 乙供 | J13-01-065 | 机动液压压接机 200t以内 | 台班 | 0.1518 | 90.415 | 0 | 0 | 计价 | 按实计算
CLD2-2 | 机械 | 乙供 | J14-01-001 | 变压器绝缘电阻测试仪 | 台班 | 0.0932 | 99.346 | 0 | 0 | 计价 | 按实计算
CLD2-2 | 机械 | 乙供 | J14-03-013 | 主变分接开关测试仪 | 台班 | 0.0552 | 184.306 | 0 | 0 | 计价 | 按实计算
CLD2-2 | 机械 | 乙供 | J17-01-057 | 变压比电桥 | 台班 | 0.0552 | 146.306 | 0 | 0 | 计价 | 按实计算
CLD2-2 | 机械 | 乙供 | J99-01-099 | 其他机具费 | 元 | 10.6465 | 1 | 0 | 0 | 计价 | 按实计算
CLD2-3 | 人工 | 乙供 | 9101106 | 普通工 | 工日 | 2.2538 | 109 | 0 | 0 | 计价 | 按实计算
CLD2-3 | 人工 | 乙供 | 9101109 | 安装技术工 | 工日 | 4.3093 | 166 | 0 | 0 | 计价 | 按实计算
CLD2-3 | 材料 | 乙供 | C07010401 | 钢垫板 综合 | kg | 5.94 | 5.517 | 0 | 0 | 计价 | 按实计算
CLD2-3 | 材料 | 乙供 | C12010100 | 电焊条 J422 综合 | kg | 0.297 | 5.771 | 0 | 0 | 计价 | 按实计算
CLD2-3 | 材料 | 乙供 | C13010201 | 镀锌六角螺栓 综合 | kg | 4.594 | 7.5 | 0 | 0 | 计价 | 按实计算
CLD2-3 | 材料 | 乙供 | C14010100 | 镀锌铁丝 | kg | 2.09 | 5.9 | 0 | 0 | 计价 | 按实计算
CLD2-3 | 材料 | 乙供 | C19020801 | 电力复合脂 | kg | 0.16 | 14.194 | 0 | 0 | 计价 | 按实计算
CLD2-3 | 材料 | 乙供 | C19031101 | 清洗剂 | kg | 0.11 | 2.832 | 0 | 0 | 计价 | 按实计算
CLD2-3 | 材料 | 乙供 | C20010101 | 防锈漆 | kg | 0.99 | 11.54 | 0 | 0 | 计价 | 按实计算
CLD2-3 | 材料 | 乙供 | C20010201 | 醇酸防锈漆 | kg | 0.517 | 13.57 | 0 | 0 | 计价 | 按实计算
CLD2-3 | 材料 | 乙供 | C20030101 | 普通调和漆 | kg | 0.99 | 14.21 | 0 | 0 | 计价 | 按实计算
CLD2-3 | 材料 | 乙供 | C22030901 | 砂轮切割片 φ400 | 片 | 0.099 | 8.88 | 0 | 0 | 计价 | 按实计算
CLD2-3 | 材料 | 乙供 | C22040101 | 砂布 | 张 | 0.55 | 0.9 | 0 | 0 | 计价 | 按实计算
CLD2-3 | 材料 | 乙供 | C22040501 | 棉纱头 | kg | 0.605 | 6.204 | 0 | 0 | 计价 | 按实计算
CLD2-3 | 材料 | 乙供 | C99010102 | 其他材料费 | 元 | 2.4298 | 1 | 0 | 0 | 计价 | 按实计算
CLD2-3 | 机械 | 乙供 | J03-01-034 | 汽车式起重机 起重量 8t | 台班 | 0.4554 | 840.061 | 0 | 0 | 计价 | 按实计算
CLD2-3 | 机械 | 乙供 | J04-01-004 | 载重汽车 8t | 台班 | 0.1254 | 553.474 | 0 | 0 | 计价 | 按实计算
CLD2-3 | 机械 | 乙供 | J10-01-001 | 交流弧焊机 容量 21kVA | 台班 | 0.3416 | 67.78 | 0 | 0 | 计价 | 按实计算
CLD2-3 | 机械 | 乙供 | J13-01-055 | 高空作业车 20m以内 | 台班 | 0.1001 | 1237.919 | 0 | 0 | 计价 | 按实计算
CLD2-3 | 机械 | 乙供 | J13-01-060 | 机动绞磨 3t以内 | 台班 | 0.138 | 238.046 | 0 | 0 | 计价 | 按实计算
CLD2-3 | 机械 | 乙供 | J13-01-065 | 机动液压压接机 200t以内 | 台班 | 0.1518 | 90.415 | 0 | 0 | 计价 | 按实计算
CLD2-3 | 机械 | 乙供 | J14-01-001 | 变压器绝缘电阻测试仪 | 台班 | 0.1066 | 99.346 | 0 | 0 | 计价 | 按实计算
CLD2-3 | 机械 | 乙供 | J14-03-013 | 主变分接开关测试仪 | 台班 | 0.0759 | 184.306 | 0 | 0 | 计价 | 按实计算
CLD2-3 | 机械 | 乙供 | J17-01-057 | 变压比电桥 | 台班 | 0.0759 | 146.306 | 0 | 0 | 计价 | 按实计算
CLD2-3 | 机械 | 乙供 | J99-01-099 | 其他机具费 | 元 | 20.4389 | 1 | 0 | 0 | 计价 | 按实计算
CLD2-4 | 人工 | 乙供 | 9101106 | 普通工 | 工日 | 2.7175 | 109 | 0 | 0 | 计价 | 按实计算
CLD2-4 | 人工 | 乙供 | 9101109 | 安装技术工 | 工日 | 5.1088 | 166 | 0 | 0 | 计价 | 按实计算
CLD2-4 | 材料 | 乙供 | C07010401 | 钢垫板 综合 | kg | 6.435 | 5.517 | 0 | 0 | 计价 | 按实计算
CLD2-4 | 材料 | 乙供 | C12010100 | 电焊条 J422 综合 | kg | 0.396 | 5.771 | 0 | 0 | 计价 | 按实计算
CLD2-4 | 材料 | 乙供 | C13010201 | 镀锌六角螺栓 综合 | kg | 4.594 | 7.5 | 0 | 0 | 计价 | 按实计算
CLD2-4 | 材料 | 乙供 | C14010100 | 镀锌铁丝 | kg | 2.734 | 5.9 | 0 | 0 | 计价 | 按实计算
CLD2-4 | 材料 | 乙供 | C19020801 | 电力复合脂 | kg | 0.16 | 14.194 | 0 | 0 | 计价 | 按实计算
CLD2-4 | 材料 | 乙供 | C19031101 | 清洗剂 | kg | 0.11 | 2.832 | 0 | 0 | 计价 | 按实计算
CLD2-4 | 材料 | 乙供 | C20010101 | 防锈漆 | kg | 0.99 | 11.54 | 0 | 0 | 计价 | 按实计算
CLD2-4 | 材料 | 乙供 | C20010201 | 醇酸防锈漆 | kg | 0.517 | 13.57 | 0 | 0 | 计价 | 按实计算
CLD2-4 | 材料 | 乙供 | C20030101 | 普通调和漆 | kg | 0.99 | 14.21 | 0 | 0 | 计价 | 按实计算
CLD2-4 | 材料 | 乙供 | C22010101 | 钢管脚手架 包括扣件 | kg | 21.187 | 5.1 | 0 | 0 | 计价 | 按实计算
CLD2-4 | 材料 | 乙供 | C22010141 | 木脚手板 50×250×4000 | 块 | 0.2119 | 83.275 | 0 | 0 | 计价 | 按实计算
CLD2-4 | 材料 | 乙供 | C22030901 | 砂轮切割片 φ400 | 片 | 0.099 | 8.88 | 0 | 0 | 计价 | 按实计算
CLD2-4 | 材料 | 乙供 | C22040101 | 砂布 | 张 | 0.55 | 0.9 | 0 | 0 | 计价 | 按实计算
CLD2-4 | 材料 | 乙供 | C22040501 | 棉纱头 | kg | 0.605 | 6.204 | 0 | 0 | 计价 | 按实计算
CLD2-4 | 材料 | 乙供 | C99010102 | 其他材料费 | 元 | 5.0858 | 1 | 0 | 0 | 计价 | 按实计算
CLD2-4 | 机械 | 乙供 | J03-01-034 | 汽车式起重机 起重量 8t | 台班 | 0.5129 | 840.061 | 0 | 0 | 计价 | 按实计算
CLD2-4 | 机械 | 乙供 | J04-01-004 | 载重汽车 8t | 台班 | 0.1426 | 553.474 | 0 | 0 | 计价 | 按实计算
CLD2-4 | 机械 | 乙供 | J10-01-001 | 交流弧焊机 容量 21kVA | 台班 | 0.4554 | 67.78 | 0 | 0 | 计价 | 按实计算
CLD2-4 | 机械 | 乙供 | J13-01-055 | 高空作业车 20m以内 | 台班 | 0.1001 | 1237.919 | 0 | 0 | 计价 | 按实计算
CLD2-4 | 机械 | 乙供 | J13-01-060 | 机动绞磨 3t以内 | 台班 | 0.138 | 238.046 | 0 | 0 | 计价 | 按实计算
CLD2-4 | 机械 | 乙供 | J13-01-065 | 机动液压压接机 200t以内 | 台班 | 0.1518 | 90.415 | 0 | 0 | 计价 | 按实计算
CLD2-4 | 机械 | 乙供 | J14-01-001 | 变压器绝缘电阻测试仪 | 台班 | 0.1066 | 99.346 | 0 | 0 | 计价 | 按实计算
CLD2-4 | 机械 | 乙供 | J14-03-013 | 主变分接开关测试仪 | 台班 | 0.0759 | 184.306 | 0 | 0 | 计价 | 按实计算
CLD2-4 | 机械 | 乙供 | J17-01-057 | 变压比电桥 | 台班 | 0.0759 | 146.306 | 0 | 0 | 计价 | 按实计算
CLD2-4 | 机械 | 乙供 | J99-01-099 | 其他机具费 | 元 | 22.405 | 1 | 0 | 0 | 计价 | 按实计算
CLD2-5 | 人工 | 乙供 | 9101106 | 普通工 | 工日 | 4.6969 | 109 | 0 | 0 | 计价 | 按实计算
CLD2-5 | 人工 | 乙供 | 9101109 | 安装技术工 | 工日 | 9.04 | 166 | 0 | 0 | 计价 | 按实计算
CLD2-5 | 材料 | 乙供 | C07010401 | 钢垫板 综合 | kg | 6.93 | 5.517 | 0 | 0 | 计价 | 按实计算
CLD2-5 | 材料 | 乙供 | C12010100 | 电焊条 J422 综合 | kg | 0.396 | 5.771 | 0 | 0 | 计价 | 按实计算
CLD2-5 | 材料 | 乙供 | C13010201 | 镀锌六角螺栓 综合 | kg | 4.594 | 7.5 | 0 | 0 | 计价 | 按实计算
CLD2-5 | 材料 | 乙供 | C14010100 | 镀锌铁丝 | kg | 3.08 | 5.9 | 0 | 0 | 计价 | 按实计算
CLD2-5 | 材料 | 乙供 | C19020801 | 电力复合脂 | kg | 0.16 | 14.194 | 0 | 0 | 计价 | 按实计算
CLD2-5 | 材料 | 乙供 | C19031101 | 清洗剂 | kg | 0.11 | 2.832 | 0 | 0 | 计价 | 按实计算
CLD2-5 | 材料 | 乙供 | C20010101 | 防锈漆 | kg | 1.485 | 11.54 | 0 | 0 | 计价 | 按实计算
CLD2-5 | 材料 | 乙供 | C20010201 | 醇酸防锈漆 | kg | 0.517 | 13.57 | 0 | 0 | 计价 | 按实计算
CLD2-5 | 材料 | 乙供 | C20030101 | 普通调和漆 | kg | 1.156 | 14.21 | 0 | 0 | 计价 | 按实计算
CLD2-5 | 材料 | 乙供 | C22010101 | 钢管脚手架 包括扣件 | kg | 21.187 | 5.1 | 0 | 0 | 计价 | 按实计算
CLD2-5 | 材料 | 乙供 | C22010141 | 木脚手板 50×250×4000 | 块 | 0.2119 | 83.275 | 0 | 0 | 计价 | 按实计算
CLD2-5 | 材料 | 乙供 | C22030901 | 砂轮切割片 φ400 | 片 | 0.099 | 8.88 | 0 | 0 | 计价 | 按实计算
CLD2-5 | 材料 | 乙供 | C22040101 | 砂布 | 张 | 0.55 | 0.9 | 0 | 0 | 计价 | 按实计算
CLD2-5 | 材料 | 乙供 | C22040501 | 棉纱头 | kg | 0.605 | 6.204 | 0 | 0 | 计价 | 按实计算
CLD2-5 | 材料 | 乙供 | C99010102 | 其他材料费 | 元 | 5.3427 | 1 | 0 | 0 | 计价 | 按实计算
CLD2-5 | 机械 | 乙供 | J03-01-036 | 汽车式起重机 起重量 16t | 台班 | 0.5693 | 1070.929 | 0 | 0 | 计价 | 按实计算
CLD2-5 | 机械 | 乙供 | J04-01-006 | 载重汽车 12t | 台班 | 0.2001 | 715.395 | 0 | 0 | 计价 | 按实计算
CLD2-5 | 机械 | 乙供 | J10-01-001 | 交流弧焊机 容量 21kVA | 台班 | 0.4554 | 67.78 | 0 | 0 | 计价 | 按实计算
CLD2-5 | 机械 | 乙供 | J13-01-055 | 高空作业车 20m以内 | 台班 | 0.1001 | 1237.919 | 0 | 0 | 计价 | 按实计算
CLD2-5 | 机械 | 乙供 | J13-01-060 | 机动绞磨 3t以内 | 台班 | 0.138 | 238.046 | 0 | 0 | 计价 | 按实计算
CLD2-5 | 机械 | 乙供 | J13-01-065 | 机动液压压接机 200t以内 | 台班 | 0.1518 | 90.415 | 0 | 0 | 计价 | 按实计算
CLD2-5 | 机械 | 乙供 | J14-01-001 | 变压器绝缘电阻测试仪 | 台班 | 0.1066 | 99.346 | 0 | 0 | 计价 | 按实计算
CLD2-5 | 机械 | 乙供 | J14-03-013 | 主变分接开关测试仪 | 台班 | 0.0759 | 184.306 | 0 | 0 | 计价 | 按实计算
CLD2-5 | 机械 | 乙供 | J17-01-057 | 变压比电桥 | 台班 | 0.0759 | 146.306 | 0 | 0 | 计价 | 按实计算
CLD2-5 | 机械 | 乙供 | J99-01-099 | 其他机具费 | 元 | 29.6962 | 1 | 0 | 0 | 计价 | 按实计算
CLD2-6 | 人工 | 乙供 | 9101106 | 普通工 | 工日 | 3.4816 | 109 | 0 | 0 | 计价 | 按实计算
CLD2-6 | 人工 | 乙供 | 9101109 | 安装技术工 | 工日 | 6.4998 | 166 | 0 | 0 | 计价 | 按实计算
CLD2-6 | 材料 | 乙供 | C07010401 | 钢垫板 综合 | kg | 5.544 | 5.517 | 0 | 0 | 计价 | 按实计算
CLD2-6 | 材料 | 乙供 | C12010100 | 电焊条 J422 综合 | kg | 0.4158 | 5.771 | 0 | 0 | 计价 | 按实计算
CLD2-6 | 材料 | 乙供 | C13010201 | 镀锌六角螺栓 综合 | kg | 6.4316 | 7.5 | 0 | 0 | 计价 | 按实计算
CLD2-6 | 材料 | 乙供 | C14010100 | 镀锌铁丝 | kg | 1.54 | 5.9 | 0 | 0 | 计价 | 按实计算
CLD2-6 | 材料 | 乙供 | C19020801 | 电力复合脂 | kg | 0.224 | 14.194 | 0 | 0 | 计价 | 按实计算
CLD2-6 | 材料 | 乙供 | C19031101 | 清洗剂 | kg | 0.154 | 2.832 | 0 | 0 | 计价 | 按实计算
CLD2-6 | 材料 | 乙供 | C20010101 | 防锈漆 | kg | 0.693 | 11.54 | 0 | 0 | 计价 | 按实计算
CLD2-6 | 材料 | 乙供 | C20010201 | 醇酸防锈漆 | kg | 0.7238 | 13.57 | 0 | 0 | 计价 | 按实计算
CLD2-6 | 材料 | 乙供 | C20030101 | 普通调和漆 | kg | 1.1536 | 14.21 | 0 | 0 | 计价 | 按实计算
CLD2-6 | 材料 | 乙供 | C22010101 | 钢管脚手架 包括扣件 | kg | 20.571 | 5.1 | 0 | 0 | 计价 | 按实计算
CLD2-6 | 材料 | 乙供 | C22010141 | 木脚手板 50×250×4000 | 块 | 0.2967 | 83.275 | 0 | 0 | 计价 | 按实计算
CLD2-6 | 材料 | 乙供 | C22030901 | 砂轮切割片 φ400 | 片 | 0.1386 | 8.88 | 0 | 0 | 计价 | 按实计算
CLD2-6 | 材料 | 乙供 | C22040101 | 砂布 | 张 | 0.77 | 0.9 | 0 | 0 | 计价 | 按实计算
CLD2-6 | 材料 | 乙供 | C22040501 | 棉纱头 | kg | 0.847 | 6.204 | 0 | 0 | 计价 | 按实计算
CLD2-6 | 材料 | 乙供 | C99010102 | 其他材料费 | 元 | 5.2987 | 1 | 0 | 0 | 计价 | 按实计算
CLD2-6 | 机械 | 乙供 | J03-01-033 | 汽车式起重机 起重量 5t | 台班 | 0.1793 | 737.01 | 0 | 0 | 计价 | 按实计算
CLD2-6 | 机械 | 乙供 | J04-01-002 | 载重汽车 5t | 台班 | 0.0889 | 483.558 | 0 | 0 | 计价 | 按实计算
CLD2-6 | 机械 | 乙供 | J10-01-001 | 交流弧焊机 容量 21kVA | 台班 | 0.4475 | 67.78 | 0 | 0 | 计价 | 按实计算
CLD2-6 | 机械 | 乙供 | J13-01-055 | 高空作业车 20m以内 | 台班 | 0.1311 | 1237.919 | 0 | 0 | 计价 | 按实计算
CLD2-6 | 机械 | 乙供 | J13-01-060 | 机动绞磨 3t以内 | 台班 | 0.1808 | 238.046 | 0 | 0 | 计价 | 按实计算
CLD2-6 | 机械 | 乙供 | J13-01-065 | 机动液压压接机 200t以内 | 台班 | 0.1988 | 90.415 | 0 | 0 | 计价 | 按实计算
CLD2-6 | 机械 | 乙供 | J14-01-001 | 变压器绝缘电阻测试仪 | 台班 | 0.122 | 99.346 | 0 | 0 | 计价 | 按实计算
CLD2-6 | 机械 | 乙供 | J14-03-013 | 主变分接开关测试仪 | 台班 | 0.0723 | 184.306 | 0 | 0 | 计价 | 按实计算
CLD2-6 | 机械 | 乙供 | J17-01-057 | 变压比电桥 | 台班 | 0.0723 | 146.306 | 0 | 0 | 计价 | 按实计算
CLD2-6 | 机械 | 乙供 | J99-01-099 | 其他机具费 | 元 | 13.9438 | 1 | 0 | 0 | 计价 | 按实计算
CLD2-7 | 人工 | 乙供 | 9101106 | 普通工 | 工日 | 4.3051 | 109 | 0 | 0 | 计价 | 按实计算
CLD2-7 | 人工 | 乙供 | 9101109 | 安装技术工 | 工日 | 8.2318 | 166 | 0 | 0 | 计价 | 按实计算
CLD2-7 | 材料 | 乙供 | C07010401 | 钢垫板 综合 | kg | 8.316 | 5.517 | 0 | 0 | 计价 | 按实计算
CLD2-7 | 材料 | 乙供 | C12010100 | 电焊条 J422 综合 | kg | 0.4158 | 5.771 | 0 | 0 | 计价 | 按实计算
CLD2-7 | 材料 | 乙供 | C13010201 | 镀锌六角螺栓 综合 | kg | 6.4316 | 7.5 | 0 | 0 | 计价 | 按实计算
CLD2-7 | 材料 | 乙供 | C14010100 | 镀锌铁丝 | kg | 2.926 | 5.9 | 0 | 0 | 计价 | 按实计算
CLD2-7 | 材料 | 乙供 | C19020801 | 电力复合脂 | kg | 0.224 | 14.194 | 0 | 0 | 计价 | 按实计算
CLD2-7 | 材料 | 乙供 | C19031101 | 清洗剂 | kg | 0.154 | 2.832 | 0 | 0 | 计价 | 按实计算
CLD2-7 | 材料 | 乙供 | C20010101 | 防锈漆 | kg | 1.386 | 11.54 | 0 | 0 | 计价 | 按实计算
CLD2-7 | 材料 | 乙供 | C20010201 | 醇酸防锈漆 | kg | 0.7238 | 13.57 | 0 | 0 | 计价 | 按实计算
CLD2-7 | 材料 | 乙供 | C20030101 | 普通调和漆 | kg | 1.386 | 14.21 | 0 | 0 | 计价 | 按实计算
CLD2-7 | 材料 | 乙供 | C22010101 | 钢管脚手架 包括扣件 | kg | 20.571 | 5.1 | 0 | 0 | 计价 | 按实计算
CLD2-7 | 材料 | 乙供 | C22010141 | 木脚手板 50×250×4000 | 块 | 0.2967 | 83.275 | 0 | 0 | 计价 | 按实计算
CLD2-7 | 材料 | 乙供 | C22030901 | 砂轮切割片 φ400 | 片 | 0.1386 | 8.88 | 0 | 0 | 计价 | 按实计算
CLD2-7 | 材料 | 乙供 | C22040101 | 砂布 | 张 | 0.77 | 0.9 | 0 | 0 | 计价 | 按实计算
CLD2-7 | 材料 | 乙供 | C22040501 | 棉纱头 | kg | 0.847 | 6.204 | 0 | 0 | 计价 | 按实计算
CLD2-7 | 材料 | 乙供 | C99010102 | 其他材料费 | 元 | 5.9941 | 1 | 0 | 0 | 计价 | 按实计算
CLD2-7 | 机械 | 乙供 | J03-01-034 | 汽车式起重机 起重量 8t | 台班 | 0.5966 | 840.061 | 0 | 0 | 计价 | 按实计算
CLD2-7 | 机械 | 乙供 | J04-01-004 | 载重汽车 8t | 台班 | 0.1642 | 553.474 | 0 | 0 | 计价 | 按实计算
CLD2-7 | 机械 | 乙供 | J10-01-001 | 交流弧焊机 容量 21kVA | 台班 | 0.4475 | 67.78 | 0 | 0 | 计价 | 按实计算
CLD2-7 | 机械 | 乙供 | J13-01-055 | 高空作业车 20m以内 | 台班 | 0.1311 | 1237.919 | 0 | 0 | 计价 | 按实计算
CLD2-7 | 机械 | 乙供 | J13-01-060 | 机动绞磨 3t以内 | 台班 | 0.1808 | 238.046 | 0 | 0 | 计价 | 按实计算
CLD2-7 | 机械 | 乙供 | J13-01-065 | 机动液压压接机 200t以内 | 台班 | 0.1988 | 90.415 | 0 | 0 | 计价 | 按实计算
CLD2-7 | 机械 | 乙供 | J14-01-001 | 变压器绝缘电阻测试仪 | 台班 | 0.1396 | 99.346 | 0 | 0 | 计价 | 按实计算
CLD2-7 | 机械 | 乙供 | J14-03-013 | 主变分接开关测试仪 | 台班 | 0.0995 | 184.306 | 0 | 0 | 计价 | 按实计算
CLD2-7 | 机械 | 乙供 | J17-01-057 | 变压比电桥 | 台班 | 0.0995 | 146.306 | 0 | 0 | 计价 | 按实计算
CLD2-7 | 机械 | 乙供 | J99-01-099 | 其他机具费 | 元 | 26.7738 | 1 | 0 | 0 | 计价 | 按实计算
CLD2-8 | 人工 | 乙供 | 9101106 | 普通工 | 工日 | 5.1911 | 109 | 0 | 0 | 计价 | 按实计算
CLD2-8 | 人工 | 乙供 | 9101109 | 安装技术工 | 工日 | 9.759 | 166 | 0 | 0 | 计价 | 按实计算
CLD2-8 | 材料 | 乙供 | C07010401 | 钢垫板 综合 | kg | 9.009 | 5.517 | 0 | 0 | 计价 | 按实计算
CLD2-8 | 材料 | 乙供 | C12010100 | 电焊条 J422 综合 | kg | 0.5544 | 5.771 | 0 | 0 | 计价 | 按实计算
CLD2-8 | 材料 | 乙供 | C13010201 | 镀锌六角螺栓 综合 | kg | 6.4316 | 7.5 | 0 | 0 | 计价 | 按实计算
CLD2-8 | 材料 | 乙供 | C14010100 | 镀锌铁丝 | kg | 3.8276 | 5.9 | 0 | 0 | 计价 | 按实计算
CLD2-8 | 材料 | 乙供 | C19020801 | 电力复合脂 | kg | 0.224 | 14.194 | 0 | 0 | 计价 | 按实计算
CLD2-8 | 材料 | 乙供 | C19031101 | 清洗剂 | kg | 0.154 | 2.832 | 0 | 0 | 计价 | 按实计算
CLD2-8 | 材料 | 乙供 | C20010101 | 防锈漆 | kg | 1.386 | 11.54 | 0 | 0 | 计价 | 按实计算
CLD2-8 | 材料 | 乙供 | C20010201 | 醇酸防锈漆 | kg | 0.7238 | 13.57 | 0 | 0 | 计价 | 按实计算
CLD2-8 | 材料 | 乙供 | C20030101 | 普通调和漆 | kg | 1.386 | 14.21 | 0 | 0 | 计价 | 按实计算
CLD2-8 | 材料 | 乙供 | C22010101 | 钢管脚手架 包括扣件 | kg | 29.6618 | 5.1 | 0 | 0 | 计价 | 按实计算
CLD2-8 | 材料 | 乙供 | C22010141 | 木脚手板 50×250×4000 | 块 | 0.2967 | 83.275 | 0 | 0 | 计价 | 按实计算
CLD2-8 | 材料 | 乙供 | C22030901 | 砂轮切割片 φ400 | 片 | 0.1386 | 8.88 | 0 | 0 | 计价 | 按实计算
CLD2-8 | 材料 | 乙供 | C22040101 | 砂布 | 张 | 0.77 | 0.9 | 0 | 0 | 计价 | 按实计算
CLD2-8 | 材料 | 乙供 | C22040501 | 棉纱头 | kg | 0.847 | 6.204 | 0 | 0 | 计价 | 按实计算
CLD2-8 | 材料 | 乙供 | C99010102 | 其他材料费 | 元 | 7.1202 | 1 | 0 | 0 | 计价 | 按实计算
CLD2-8 | 机械 | 乙供 | J03-01-034 | 汽车式起重机 起重量 8t | 台班 | 0.6719 | 840.061 | 0 | 0 | 计价 | 按实计算
CLD2-8 | 机械 | 乙供 | J04-01-004 | 载重汽车 8t | 台班 | 0.1868 | 553.474 | 0 | 0 | 计价 | 按实计算
CLD2-8 | 机械 | 乙供 | J10-01-001 | 交流弧焊机 容量 21kVA | 台班 | 0.5966 | 67.78 | 0 | 0 | 计价 | 按实计算
CLD2-8 | 机械 | 乙供 | J13-01-055 | 高空作业车 20m以内 | 台班 | 0.1311 | 1237.919 | 0 | 0 | 计价 | 按实计算
CLD2-8 | 机械 | 乙供 | J13-01-060 | 机动绞磨 3t以内 | 台班 | 0.1808 | 238.046 | 0 | 0 | 计价 | 按实计算
CLD2-8 | 机械 | 乙供 | J13-01-065 | 机动液压压接机 200t以内 | 台班 | 0.1988 | 90.415 | 0 | 0 | 计价 | 按实计算
CLD2-8 | 机械 | 乙供 | J14-01-001 | 变压器绝缘电阻测试仪 | 台班 | 0.1396 | 99.346 | 0 | 0 | 计价 | 按实计算
CLD2-8 | 机械 | 乙供 | J14-03-013 | 主变分接开关测试仪 | 台班 | 0.0995 | 184.306 | 0 | 0 | 计价 | 按实计算
CLD2-8 | 机械 | 乙供 | J17-01-057 | 变压比电桥 | 台班 | 0.0995 | 146.306 | 0 | 0 | 计价 | 按实计算
CLD2-8 | 机械 | 乙供 | J99-01-099 | 其他机具费 | 元 | 29.35 | 1 | 0 | 0 | 计价 | 按实计算
CLD2-9 | 人工 | 乙供 | 9101106 | 普通工 | 工日 | 8.9723 | 109 | 0 | 0 | 计价 | 按实计算
CLD2-9 | 人工 | 乙供 | 9101109 | 安装技术工 | 工日 | 17.2688 | 166 | 0 | 0 | 计价 | 按实计算
CLD2-9 | 材料 | 乙供 | C07010401 | 钢垫板 综合 | kg | 9.702 | 5.517 | 0 | 0 | 计价 | 按实计算
CLD2-9 | 材料 | 乙供 | C12010100 | 电焊条 J422 综合 | kg | 0.5544 | 5.771 | 0 | 0 | 计价 | 按实计算
CLD2-9 | 材料 | 乙供 | C13010201 | 镀锌六角螺栓 综合 | kg | 6.4316 | 7.5 | 0 | 0 | 计价 | 按实计算
CLD2-9 | 材料 | 乙供 | C14010100 | 镀锌铁丝 | kg | 4.312 | 5.9 | 0 | 0 | 计价 | 按实计算
CLD2-9 | 材料 | 乙供 | C19020801 | 电力复合脂 | kg | 0.224 | 14.194 | 0 | 0 | 计价 | 按实计算
CLD2-9 | 材料 | 乙供 | C19031101 | 清洗剂 | kg | 0.154 | 2.832 | 0 | 0 | 计价 | 按实计算
CLD2-9 | 材料 | 乙供 | C20010101 | 防锈漆 | kg | 2.079 | 11.54 | 0 | 0 | 计价 | 按实计算
CLD2-9 | 材料 | 乙供 | C20010201 | 醇酸防锈漆 | kg | 0.7238 | 13.57 | 0 | 0 | 计价 | 按实计算
CLD2-9 | 材料 | 乙供 | C20030101 | 普通调和漆 | kg | 1.6184 | 14.21 | 0 | 0 | 计价 | 按实计算
CLD2-9 | 材料 | 乙供 | C22010101 | 钢管脚手架 包括扣件 | kg | 29.6618 | 5.1 | 0 | 0 | 计价 | 按实计算
CLD2-9 | 材料 | 乙供 | C22010141 | 木脚手板 50×250×4000 | 块 | 0.2967 | 83.275 | 0 | 0 | 计价 | 按实计算
CLD2-9 | 材料 | 乙供 | C22030901 | 砂轮切割片 φ400 | 片 | 0.1386 | 8.88 | 0 | 0 | 计价 | 按实计算
CLD2-9 | 材料 | 乙供 | C22040101 | 砂布 | 张 | 0.77 | 0.9 | 0 | 0 | 计价 | 按实计算
CLD2-9 | 材料 | 乙供 | C22040501 | 棉纱头 | kg | 0.847 | 6.204 | 0 | 0 | 计价 | 按实计算
CLD2-9 | 材料 | 乙供 | C99010102 | 其他材料费 | 元 | 7.4798 | 1 | 0 | 0 | 计价 | 按实计算
CLD2-9 | 机械 | 乙供 | J03-01-036 | 汽车式起重机 起重量 16t | 台班 | 0.7458 | 1070.929 | 0 | 0 | 计价 | 按实计算
CLD2-9 | 机械 | 乙供 | J04-01-006 | 载重汽车 12t | 台班 | 0.2621 | 715.395 | 0 | 0 | 计价 | 按实计算
CLD2-9 | 机械 | 乙供 | J10-01-001 | 交流弧焊机 容量 21kVA | 台班 | 0.5966 | 67.78 | 0 | 0 | 计价 | 按实计算
CLD2-9 | 机械 | 乙供 | J13-01-055 | 高空作业车 20m以内 | 台班 | 0.1311 | 1237.919 | 0 | 0 | 计价 | 按实计算
CLD2-9 | 机械 | 乙供 | J13-01-060 | 机动绞磨 3t以内 | 台班 | 0.1808 | 238.046 | 0 | 0 | 计价 | 按实计算
CLD2-9 | 机械 | 乙供 | J13-01-065 | 机动液压压接机 200t以内 | 台班 | 0.1988 | 90.415 | 0 | 0 | 计价 | 按实计算
CLD2-9 | 机械 | 乙供 | J14-01-001 | 变压器绝缘电阻测试仪 | 台班 | 0.1396 | 99.346 | 0 | 0 | 计价 | 按实计算
CLD2-9 | 机械 | 乙供 | J14-03-013 | 主变分接开关测试仪 | 台班 | 0.0995 | 184.306 | 0 | 0 | 计价 | 按实计算
CLD2-9 | 机械 | 乙供 | J17-01-057 | 变压比电桥 | 台班 | 0.0995 | 146.306 | 0 | 0 | 计价 | 按实计算
CLD2-9 | 机械 | 乙供 | J99-01-099 | 其他机具费 | 元 | 38.9013 | 1 | 0 | 0 | 计价 | 按实计算
CLD2-10 | 人工 | 乙供 | 9101106 | 普通工 | 工日 | 13.1893 | 109 | 0 | 0 | 计价 | 按实计算
CLD2-10 | 人工 | 乙供 | 9101109 | 安装技术工 | 工日 | 25.3851 | 166 | 0 | 0 | 计价 | 按实计算
CLD2-10 | 材料 | 乙供 | C07010401 | 钢垫板 综合 | kg | 11.6424 | 5.517 | 0 | 0 | 计价 | 按实计算
CLD2-10 | 材料 | 乙供 | C12010100 | 电焊条 J422 综合 | kg | 0.6653 | 5.771 | 0 | 0 | 计价 | 按实计算
CLD2-10 | 材料 | 乙供 | C13010201 | 镀锌六角螺栓 综合 | kg | 6.4316 | 7.5 | 0 | 0 | 计价 | 按实计算
CLD2-10 | 材料 | 乙供 | C14010100 | 镀锌铁丝 | kg | 5.1744 | 5.9 | 0 | 0 | 计价 | 按实计算
CLD2-10 | 材料 | 乙供 | C19020801 | 电力复合脂 | kg | 0.224 | 14.194 | 0 | 0 | 计价 | 按实计算
CLD2-10 | 材料 | 乙供 | C19031101 | 清洗剂 | kg | 0.154 | 2.832 | 0 | 0 | 计价 | 按实计算
CLD2-10 | 材料 | 乙供 | C20010101 | 防锈漆 | kg | 2.4948 | 11.54 | 0 | 0 | 计价 | 按实计算
CLD2-10 | 材料 | 乙供 | C20010201 | 醇酸防锈漆 | kg | 0.7238 | 13.57 | 0 | 0 | 计价 | 按实计算
CLD2-10 | 材料 | 乙供 | C20030101 | 普通调和漆 | kg | 1.9421 | 14.21 | 0 | 0 | 计价 | 按实计算
CLD2-10 | 材料 | 乙供 | C22010101 | 钢管脚手架 包括扣件 | kg | 35.5942 | 5.1 | 0 | 0 | 计价 | 按实计算
CLD2-10 | 材料 | 乙供 | C22010141 | 木脚手板 50×250×4000 | 块 | 0.2967 | 83.275 | 0 | 0 | 计价 | 按实计算
CLD2-10 | 材料 | 乙供 | C22030901 | 砂轮切割片 φ400 | 片 | 0.1386 | 8.88 | 0 | 0 | 计价 | 按实计算
CLD2-10 | 材料 | 乙供 | C22040101 | 砂布 | 张 | 0.77 | 0.9 | 0 | 0 | 计价 | 按实计算
CLD2-10 | 材料 | 乙供 | C22040501 | 棉纱头 | kg | 0.847 | 6.204 | 0 | 0 | 计价 | 按实计算
CLD2-10 | 材料 | 乙供 | C99010102 | 其他材料费 | 元 | 8.6016 | 1 | 0 | 0 | 计价 | 按实计算
CLD2-10 | 机械 | 乙供 | J03-01-036 | 汽车式起重机 起重量 16t | 台班 | 0.9174 | 1070.929 | 0 | 0 | 计价 | 按实计算
CLD2-10 | 机械 | 乙供 | J04-01-006 | 载重汽车 12t | 台班 | 0.3223 | 715.395 | 0 | 0 | 计价 | 按实计算
CLD2-10 | 机械 | 乙供 | J10-01-001 | 交流弧焊机 容量 21kVA | 台班 | 0.7338 | 67.78 | 0 | 0 | 计价 | 按实计算
CLD2-10 | 机械 | 乙供 | J13-01-055 | 高空作业车 20m以内 | 台班 | 0.1311 | 1237.919 | 0 | 0 | 计价 | 按实计算
CLD2-10 | 机械 | 乙供 | J13-01-060 | 机动绞磨 3t以内 | 台班 | 0.1808 | 238.046 | 0 | 0 | 计价 | 按实计算
CLD2-10 | 机械 | 乙供 | J13-01-065 | 机动液压压接机 200t以内 | 台班 | 0.1988 | 90.415 | 0 | 0 | 计价 | 按实计算
CLD2-10 | 机械 | 乙供 | J14-01-001 | 变压器绝缘电阻测试仪 | 台班 | 0.1396 | 99.346 | 0 | 0 | 计价 | 按实计算
CLD2-10 | 机械 | 乙供 | J14-03-013 | 主变分接开关测试仪 | 台班 | 0.0995 | 184.306 | 0 | 0 | 计价 | 按实计算
CLD2-10 | 机械 | 乙供 | J17-01-057 | 变压比电桥 | 台班 | 0.0995 | 146.306 | 0 | 0 | 计价 | 按实计算
CLD2-10 | 机械 | 乙供 | J99-01-099 | 其他机具费 | 元 | 45.9854 | 1 | 0 | 0 | 计价 | 按实计算
CLD2-11 | 人工 | 乙供 | 9101106 | 普通工 | 工日 | 15.0418 | 109 | 0 | 0 | 计价 | 按实计算
CLD2-11 | 人工 | 乙供 | 9101109 | 安装技术工 | 工日 | 30.0123 | 166 | 0 | 0 | 计价 | 按实计算
CLD2-11 | 材料 | 乙供 | C07010401 | 钢垫板 综合 | kg | 13.9709 | 5.517 | 0 | 0 | 计价 | 按实计算
CLD2-11 | 材料 | 乙供 | C12010100 | 电焊条 J422 综合 | kg | 0.6653 | 5.771 | 0 | 0 | 计价 | 按实计算
CLD2-11 | 材料 | 乙供 | C13010201 | 镀锌六角螺栓 综合 | kg | 6.4316 | 7.5 | 0 | 0 | 计价 | 按实计算
CLD2-11 | 材料 | 乙供 | C14010100 | 镀锌铁丝 | kg | 6.2093 | 5.9 | 0 | 0 | 计价 | 按实计算
CLD2-11 | 材料 | 乙供 | C19020801 | 电力复合脂 | kg | 0.224 | 14.194 | 0 | 0 | 计价 | 按实计算
CLD2-11 | 材料 | 乙供 | C19031101 | 清洗剂 | kg | 0.154 | 2.832 | 0 | 0 | 计价 | 按实计算
CLD2-11 | 材料 | 乙供 | C20010101 | 防锈漆 | kg | 2.4948 | 11.54 | 0 | 0 | 计价 | 按实计算
CLD2-11 | 材料 | 乙供 | C20010201 | 醇酸防锈漆 | kg | 0.7238 | 13.57 | 0 | 0 | 计价 | 按实计算
CLD2-11 | 材料 | 乙供 | C20030101 | 普通调和漆 | kg | 1.9421 | 14.21 | 0 | 0 | 计价 | 按实计算
CLD2-11 | 材料 | 乙供 | C22010101 | 钢管脚手架 包括扣件 | kg | 35.5942 | 5.1 | 0 | 0 | 计价 | 按实计算
CLD2-11 | 材料 | 乙供 | C22010141 | 木脚手板 50×250×4000 | 块 | 0.2967 | 83.275 | 0 | 0 | 计价 | 按实计算
CLD2-11 | 材料 | 乙供 | C22030901 | 砂轮切割片 φ400 | 片 | 0.1386 | 8.88 | 0 | 0 | 计价 | 按实计算
CLD2-11 | 材料 | 乙供 | C22040101 | 砂布 | 张 | 0.77 | 0.9 | 0 | 0 | 计价 | 按实计算
CLD2-11 | 材料 | 乙供 | C22040501 | 棉纱头 | kg | 0.847 | 6.204 | 0 | 0 | 计价 | 按实计算
CLD2-11 | 材料 | 乙供 | C99010102 | 其他材料费 | 元 | 8.9806 | 1 | 0 | 0 | 计价 | 按实计算
CLD2-11 | 机械 | 乙供 | J03-01-036 | 汽车式起重机 起重量 16t | 台班 | 1.1284 | 1070.929 | 0 | 0 | 计价 | 按实计算
CLD2-11 | 机械 | 乙供 | J04-01-006 | 载重汽车 12t | 台班 | 0.3965 | 715.395 | 0 | 0 | 计价 | 按实计算
CLD2-11 | 机械 | 乙供 | J10-01-001 | 交流弧焊机 容量 21kVA | 台班 | 0.7338 | 67.78 | 0 | 0 | 计价 | 按实计算
CLD2-11 | 机械 | 乙供 | J13-01-055 | 高空作业车 20m以内 | 台班 | 0.1311 | 1237.919 | 0 | 0 | 计价 | 按实计算
CLD2-11 | 机械 | 乙供 | J13-01-060 | 机动绞磨 3t以内 | 台班 | 0.1808 | 238.046 | 0 | 0 | 计价 | 按实计算
CLD2-11 | 机械 | 乙供 | J13-01-065 | 机动液压压接机 200t以内 | 台班 | 0.1988 | 90.415 | 0 | 0 | 计价 | 按实计算
CLD2-11 | 机械 | 乙供 | J14-01-001 | 变压器绝缘电阻测试仪 | 台班 | 0.1396 | 99.346 | 0 | 0 | 计价 | 按实计算
CLD2-11 | 机械 | 乙供 | J14-03-013 | 主变分接开关测试仪 | 台班 | 0.0995 | 184.306 | 0 | 0 | 计价 | 按实计算
CLD2-11 | 机械 | 乙供 | J17-01-057 | 变压比电桥 | 台班 | 0.0995 | 146.306 | 0 | 0 | 计价 | 按实计算
CLD2-11 | 机械 | 乙供 | J99-01-099 | 其他机具费 | 元 | 54.3569 | 1 | 0 | 0 | 计价 | 按实计算
CLD2-12 | 人工 | 乙供 | 9101106 | 普通工 | 工日 | 10.8661 | 109 | 0 | 0 | 计价 | 按实计算
CLD2-12 | 人工 | 乙供 | 9101109 | 安装技术工 | 工日 | 40.0918 | 166 | 0 | 0 | 计价 | 按实计算
CLD2-12 | 材料 | 乙供 | C01020302 | 等边角钢 边长50以下 | kg | 1.986 | 4.705 | 0 | 0 | 计价 | 按实计算
CLD2-12 | 材料 | 乙供 | C01030203 | 中厚钢板 6~12 | kg | 99.8059 | 4.764 | 0 | 0 | 计价 | 按实计算
CLD2-12 | 材料 | 乙供 | C04020100 | 黄铜丝 综合 | kg | 0.042 | 59.648 | 0 | 0 | 计价 | 按实计算
CLD2-12 | 材料 | 乙供 | C04020401 | 铜带 200mm×0.2mm | m | 0.042 | 26.749 | 0 | 0 | 计价 | 按实计算
CLD2-12 | 材料 | 乙供 | C07010401 | 钢垫板 综合 | kg | 7.524 | 5.517 | 0 | 0 | 计价 | 按实计算
CLD2-12 | 材料 | 乙供 | C12010100 | 电焊条 J422 综合 | kg | 0.1881 | 5.771 | 0 | 0 | 计价 | 按实计算
CLD2-12 | 材料 | 乙供 | C12010200 | 电焊条 J507 综合 | kg | 2.377 | 6.998 | 0 | 0 | 计价 | 按实计算
CLD2-12 | 材料 | 乙供 | C13010201 | 镀锌六角螺栓 综合 | kg | 5.141 | 7.5 | 0 | 0 | 计价 | 按实计算
CLD2-12 | 材料 | 乙供 | C14010100 | 镀锌铁丝 | kg | 5.3768 | 5.9 | 0 | 0 | 计价 | 按实计算
CLD2-12 | 材料 | 乙供 | C16100421 | 绝缘胶带 20mm×20m | 卷 | 0.6215 | 3.017 | 0 | 0 | 计价 | 按实计算
CLD2-12 | 材料 | 乙供 | C18010305 | 耐油橡胶板 8mm | kg | 1.279 | 8.439 | 0 | 0 | 计价 | 按实计算
CLD2-12 | 材料 | 乙供 | C18040601 | 泡沫塑料聚酯乙烯 | kg | 0.3762 | 16.086 | 0 | 0 | 计价 | 按实计算
CLD2-12 | 材料 | 乙供 | C18040801 | 聚氯乙烯塑料薄膜 0.5mm | kg | 0.395 | 10.141 | 0 | 0 | 计价 | 按实计算
CLD2-12 | 材料 | 乙供 | C18060101 | 塑料带 20mm×40m | 卷 | 0.636 | 2.587 | 0 | 0 | 计价 | 按实计算
CLD2-12 | 材料 | 乙供 | C19020801 | 电力复合脂 | kg | 1.568 | 14.194 | 0 | 0 | 计价 | 按实计算
CLD2-12 | 材料 | 乙供 | C19030201 | 乙醇 | kg | 0.042 | 4.638 | 0 | 0 | 计价 | 按实计算
CLD2-12 | 材料 | 乙供 | C19031101 | 清洗剂 | kg | 1.15 | 2.832 | 0 | 0 | 计价 | 按实计算
CLD2-12 | 材料 | 乙供 | C19110101 | 氧气 | m³ | 1.411 | 4.848 | 0 | 0 | 计价 | 按实计算
CLD2-12 | 材料 | 乙供 | C19110201 | 乙炔气 | m³ | 0.494 | 14.35 | 0 | 0 | 计价 | 按实计算
CLD2-12 | 材料 | 乙供 | C20010101 | 防锈漆 | kg | 0.338 | 11.54 | 0 | 0 | 计价 | 按实计算
CLD2-12 | 材料 | 乙供 | C20010201 | 醇酸防锈漆 | kg | 0.517 | 13.57 | 0 | 0 | 计价 | 按实计算
CLD2-12 | 材料 | 乙供 | C20020201 | 醇酸磁漆 | kg | 0.471 | 16.372 | 0 | 0 | 计价 | 按实计算
CLD2-12 | 材料 | 乙供 | C20030101 | 普通调和漆 | kg | 2.179 | 14.21 | 0 | 0 | 计价 | 按实计算
CLD2-12 | 材料 | 乙供 | C22010101 | 钢管脚手架 包括扣件 | kg | 31.885 | 5.1 | 0 | 0 | 计价 | 按实计算
CLD2-12 | 材料 | 乙供 | C22010141 | 木脚手板 50×250×4000 | 块 | 0.319 | 83.275 | 0 | 0 | 计价 | 按实计算
CLD2-12 | 材料 | 乙供 | C22010201 | 枕木 160×220×2500 | 根 | 4.514 | 137.224 | 0 | 0 | 计价 | 按实计算
CLD2-12 | 材料 | 乙供 | C22030501 | 钢锯条 各种规格 | 根 | 0.993 | 1.327 | 0 | 0 | 计价 | 按实计算
CLD2-12 | 材料 | 乙供 | C22040101 | 砂布 | 张 | 2.396 | 0.9 | 0 | 0 | 计价 | 按实计算
CLD2-12 | 材料 | 乙供 | C22040401 | 白布 | m² | 1.016 | 5.155 | 0 | 0 | 计价 | 按实计算
CLD2-12 | 材料 | 乙供 | C22040411 | 无絮棉布 | kg | 0.042 | 7.846 | 0 | 0 | 计价 | 按实计算
CLD2-12 | 材料 | 乙供 | C22040501 | 棉纱头 | kg | 2.7486 | 6.204 | 0 | 0 | 计价 | 按实计算
CLD2-12 | 材料 | 乙供 | C29010103 | 滤油芯 | 组 | 4.142 | 182.5 | 0 | 0 | 计价 | 按实计算
CLD2-12 | 材料 | 乙供 | C99010102 | 其他材料费 | 元 | 46.4435 | 1 | 0 | 0 | 计价 | 按实计算
CLD2-12 | 机械 | 乙供 | J03-01-033 | 汽车式起重机 起重量 5t | 台班 | 0.7132 | 737.01 | 0 | 0 | 计价 | 按实计算
CLD2-12 | 机械 | 乙供 | J03-01-034 | 汽车式起重机 起重量 8t | 台班 | 2.1034 | 840.061 | 0 | 0 | 计价 | 按实计算
CLD2-12 | 机械 | 乙供 | J04-01-002 | 载重汽车 5t | 台班 | 0.3717 | 483.558 | 0 | 0 | 计价 | 按实计算
CLD2-12 | 机械 | 乙供 | J04-01-004 | 载重汽车 8t | 台班 | 0.1507 | 553.474 | 0 | 0 | 计价 | 按实计算
CLD2-12 | 机械 | 乙供 | J10-01-001 | 交流弧焊机 容量 21kVA | 台班 | 2.6766 | 67.78 | 0 | 0 | 计价 | 按实计算
CLD2-12 | 机械 | 乙供 | J13-01-041 | 滤油机 120L/h以内 | 台班 | 0.5606 | 220.558 | 0 | 0 | 计价 | 按实计算
CLD2-12 | 机械 | 乙供 | J13-01-043 | 滤油机 200L/h以内 | 台班 | 0.4969 | 224.056 | 0 | 0 | 计价 | 按实计算
CLD2-12 | 机械 | 乙供 | J13-01-051 | 真空滤油机 12000L/h | 台班 | 0.638 | 2226.639 | 0 | 0 | 计价 | 按实计算
CLD2-12 | 机械 | 乙供 | J13-01-053 | 高真空净油机 12000L/h以内 | 台班 | 0.645 | 2470.579 | 0 | 0 | 计价 | 按实计算
CLD2-12 | 机械 | 乙供 | J13-01-055 | 高空作业车 20m以内 | 台班 | 0.1001 | 1237.919 | 0 | 0 | 计价 | 按实计算
CLD2-12 | 机械 | 乙供 | J13-01-060 | 机动绞磨 3t以内 | 台班 | 0.138 | 238.046 | 0 | 0 | 计价 | 按实计算
CLD2-12 | 机械 | 乙供 | J13-01-065 | 机动液压压接机 200t以内 | 台班 | 0.1518 | 90.415 | 0 | 0 | 计价 | 按实计算
CLD2-12 | 机械 | 乙供 | J14-01-001 | 变压器绝缘电阻测试仪 | 台班 | 0.5359 | 99.346 | 0 | 0 | 计价 | 按实计算
CLD2-12 | 机械 | 乙供 | J14-01-004 | 回路电阻测试仪 量程 1~1999μΩ | 台班 | 0.268 | 43.306 | 0 | 0 | 计价 | 按实计算
CLD2-12 | 机械 | 乙供 | J14-01-014 | 介质损耗测试仪 | 台班 | 0.5359 | 125.076 | 0 | 0 | 计价 | 按实计算
CLD2-12 | 机械 | 乙供 | J14-01-018 | 综合特性测试仪(含TA、TV) | 台班 | 0.483 | 355.396 | 0 | 0 | 计价 | 按实计算
CLD2-12 | 机械 | 乙供 | J14-01-026 | 标准电流互感器 电压等级 110kV | 台班 | 0.483 | 58.325 | 0 | 0 | 计价 | 按实计算
CLD2-12 | 机械 | 乙供 | J14-03-002 | 交流耐压仪 设备耐压用 35kV及以下 | 台班 | 0.5359 | 80.182 | 0 | 0 | 计价 | 按实计算
CLD2-12 | 机械 | 乙供 | J14-03-008 | 油耐压试验仪 | 台班 | 0.4025 | 281.866 | 0 | 0 | 计价 | 按实计算
CLD2-12 | 机械 | 乙供 | J14-03-013 | 主变分接开关测试仪 | 台班 | 0.5359 | 184.306 | 0 | 0 | 计价 | 按实计算
CLD2-12 | 机械 | 乙供 | J14-03-014 | 直流高压发生器 60~120kV | 台班 | 0.483 | 66.296 | 0 | 0 | 计价 | 按实计算
CLD2-12 | 机械 | 乙供 | J14-08-026 | 变压器直阻测试仪 10A | 台班 | 0.268 | 701.606 | 0 | 0 | 计价 | 按实计算
CLD2-12 | 机械 | 乙供 | J14-08-219 | 大电流发生器 2000A | 台班 | 0.483 | 52.866 | 0 | 0 | 计价 | 按实计算
CLD2-12 | 机械 | 乙供 | J14-08-223 | 交直流高压分压器 100kV | 台班 | 0.5359 | 135.506 | 0 | 0 | 计价 | 按实计算
CLD2-12 | 机械 | 乙供 | J15-01-013 | 液压千斤顶 起重量 100t | 台班 | 1.7538 | 12.06 | 0 | 0 | 计价 | 按实计算
CLD2-12 | 机械 | 乙供 | J15-01-031 | 电焊条烘干箱 容量(cm³) 55×45×55 | 台班 | 2.5071 | 20.88 | 0 | 0 | 计价 | 按实计算
CLD2-12 | 机械 | 乙供 | J17-01-057 | 变压比电桥 | 台班 | 0.4025 | 146.306 | 0 | 0 | 计价 | 按实计算
CLD2-12 | 机械 | 乙供 | J99-01-099 | 其他机具费 | 元 | 215.8277 | 1 | 0 | 0 | 计价 | 按实计算
CLD2-13 | 人工 | 乙供 | 9101106 | 普通工 | 工日 | 13.2489 | 109 | 0 | 0 | 计价 | 按实计算
CLD2-13 | 人工 | 乙供 | 9101109 | 安装技术工 | 工日 | 49.3086 | 166 | 0 | 0 | 计价 | 按实计算
CLD2-13 | 材料 | 乙供 | C01020302 | 等边角钢 边长50以下 | kg | 1.986 | 4.705 | 0 | 0 | 计价 | 按实计算
CLD2-13 | 材料 | 乙供 | C01030203 | 中厚钢板 6~12 | kg | 118.1912 | 4.764 | 0 | 0 | 计价 | 按实计算
CLD2-13 | 材料 | 乙供 | C04020100 | 黄铜丝 综合 | kg | 0.057 | 59.648 | 0 | 0 | 计价 | 按实计算
CLD2-13 | 材料 | 乙供 | C04020401 | 铜带 200mm×0.2mm | m | 0.057 | 26.749 | 0 | 0 | 计价 | 按实计算
CLD2-13 | 材料 | 乙供 | C07010401 | 钢垫板 综合 | kg | 9.405 | 5.517 | 0 | 0 | 计价 | 按实计算
CLD2-13 | 材料 | 乙供 | C12010100 | 电焊条 J422 综合 | kg | 0.2228 | 5.771 | 0 | 0 | 计价 | 按实计算
CLD2-13 | 材料 | 乙供 | C12010200 | 电焊条 J507 综合 | kg | 3.346 | 6.998 | 0 | 0 | 计价 | 按实计算
CLD2-13 | 材料 | 乙供 | C13010201 | 镀锌六角螺栓 综合 | kg | 5.141 | 7.5 | 0 | 0 | 计价 | 按实计算
CLD2-13 | 材料 | 乙供 | C14010100 | 镀锌铁丝 | kg | 5.654 | 5.9 | 0 | 0 | 计价 | 按实计算
CLD2-13 | 材料 | 乙供 | C16100421 | 绝缘胶带 20mm×20m | 卷 | 0.6492 | 3.017 | 0 | 0 | 计价 | 按实计算
CLD2-13 | 材料 | 乙供 | C18010305 | 耐油橡胶板 8mm | kg | 1.919 | 8.439 | 0 | 0 | 计价 | 按实计算
CLD2-13 | 材料 | 乙供 | C18040601 | 泡沫塑料聚酯乙烯 | kg | 0.4455 | 16.086 | 0 | 0 | 计价 | 按实计算
CLD2-13 | 材料 | 乙供 | C18040801 | 聚氯乙烯塑料薄膜 0.5mm | kg | 0.494 | 10.141 | 0 | 0 | 计价 | 按实计算
CLD2-13 | 材料 | 乙供 | C18060101 | 塑料带 20mm×40m | 卷 | 0.849 | 2.587 | 0 | 0 | 计价 | 按实计算
CLD2-13 | 材料 | 乙供 | C19020801 | 电力复合脂 | kg | 2.039 | 14.194 | 0 | 0 | 计价 | 按实计算
CLD2-13 | 材料 | 乙供 | C19030201 | 乙醇 | kg | 0.057 | 4.638 | 0 | 0 | 计价 | 按实计算
CLD2-13 | 材料 | 乙供 | C19031101 | 清洗剂 | kg | 1.62 | 2.832 | 0 | 0 | 计价 | 按实计算
CLD2-13 | 材料 | 乙供 | C19110101 | 氧气 | m³ | 1.881 | 4.848 | 0 | 0 | 计价 | 按实计算
CLD2-13 | 材料 | 乙供 | C19110201 | 乙炔气 | m³ | 0.659 | 14.35 | 0 | 0 | 计价 | 按实计算
CLD2-13 | 材料 | 乙供 | C20010101 | 防锈漆 | kg | 0.338 | 11.54 | 0 | 0 | 计价 | 按实计算
CLD2-13 | 材料 | 乙供 | C20010201 | 醇酸防锈漆 | kg | 0.517 | 13.57 | 0 | 0 | 计价 | 按实计算
CLD2-13 | 材料 | 乙供 | C20020201 | 醇酸磁漆 | kg | 0.471 | 16.372 | 0 | 0 | 计价 | 按实计算
CLD2-13 | 材料 | 乙供 | C20030101 | 普通调和漆 | kg | 2.806 | 14.21 | 0 | 0 | 计价 | 按实计算
CLD2-13 | 材料 | 乙供 | C22010101 | 钢管脚手架 包括扣件 | kg | 39.857 | 5.1 | 0 | 0 | 计价 | 按实计算
CLD2-13 | 材料 | 乙供 | C22010141 | 木脚手板 50×250×4000 | 块 | 0.399 | 83.275 | 0 | 0 | 计价 | 按实计算
CLD2-13 | 材料 | 乙供 | C22010201 | 枕木 160×220×2500 | 根 | 9.029 | 137.224 | 0 | 0 | 计价 | 按实计算
CLD2-13 | 材料 | 乙供 | C22030501 | 钢锯条 各种规格 | 根 | 0.993 | 1.327 | 0 | 0 | 计价 | 按实计算
CLD2-13 | 材料 | 乙供 | C22040101 | 砂布 | 张 | 2.927 | 0.9 | 0 | 0 | 计价 | 按实计算
CLD2-13 | 材料 | 乙供 | C22040401 | 白布 | m² | 1.355 | 5.155 | 0 | 0 | 计价 | 按实计算
CLD2-13 | 材料 | 乙供 | C22040411 | 无絮棉布 | kg | 0.057 | 7.846 | 0 | 0 | 计价 | 按实计算
CLD2-13 | 材料 | 乙供 | C22040501 | 棉纱头 | kg | 2.9565 | 6.204 | 0 | 0 | 计价 | 按实计算
CLD2-13 | 材料 | 乙供 | C29010103 | 滤油芯 | 组 | 4.905 | 182.5 | 0 | 0 | 计价 | 按实计算
CLD2-13 | 材料 | 乙供 | C99010102 | 其他材料费 | 元 | 65.3923 | 1 | 0 | 0 | 计价 | 按实计算
CLD2-13 | 机械 | 乙供 | J03-01-033 | 汽车式起重机 起重量 5t | 台班 | 0.7883 | 737.01 | 0 | 0 | 计价 | 按实计算
CLD2-13 | 机械 | 乙供 | J03-01-034 | 汽车式起重机 起重量 8t | 台班 | 2.1034 | 840.061 | 0 | 0 | 计价 | 按实计算
CLD2-13 | 机械 | 乙供 | J04-01-002 | 载重汽车 5t | 台班 | 0.4548 | 483.558 | 0 | 0 | 计价 | 按实计算
CLD2-13 | 机械 | 乙供 | J04-01-004 | 载重汽车 8t | 台班 | 0.2254 | 553.474 | 0 | 0 | 计价 | 按实计算
CLD2-13 | 机械 | 乙供 | J10-01-001 | 交流弧焊机 容量 21kVA | 台班 | 3.2692 | 67.78 | 0 | 0 | 计价 | 按实计算
CLD2-13 | 机械 | 乙供 | J13-01-041 | 滤油机 120L/h以内 | 台班 | 0.664 | 220.558 | 0 | 0 | 计价 | 按实计算
CLD2-13 | 机械 | 乙供 | J13-01-043 | 滤油机 200L/h以内 | 台班 | 0.5885 | 224.056 | 0 | 0 | 计价 | 按实计算
CLD2-13 | 机械 | 乙供 | J13-01-051 | 真空滤油机 12000L/h | 台班 | 0.7556 | 2226.639 | 0 | 0 | 计价 | 按实计算
CLD2-13 | 机械 | 乙供 | J13-01-053 | 高真空净油机 12000L/h以内 | 台班 | 0.7638 | 2470.579 | 0 | 0 | 计价 | 按实计算
CLD2-13 | 机械 | 乙供 | J13-01-055 | 高空作业车 20m以内 | 台班 | 0.1001 | 1237.919 | 0 | 0 | 计价 | 按实计算
CLD2-13 | 机械 | 乙供 | J13-01-060 | 机动绞磨 3t以内 | 台班 | 0.138 | 238.046 | 0 | 0 | 计价 | 按实计算
CLD2-13 | 机械 | 乙供 | J13-01-065 | 机动液压压接机 200t以内 | 台班 | 0.1518 | 90.415 | 0 | 0 | 计价 | 按实计算
CLD2-13 | 机械 | 乙供 | J14-01-001 | 变压器绝缘电阻测试仪 | 台班 | 0.7153 | 99.346 | 0 | 0 | 计价 | 按实计算
CLD2-13 | 机械 | 乙供 | J14-01-004 | 回路电阻测试仪 量程 1~1999μΩ | 台班 | 0.3577 | 43.306 | 0 | 0 | 计价 | 按实计算
CLD2-13 | 机械 | 乙供 | J14-01-014 | 介质损耗测试仪 | 台班 | 0.7153 | 125.076 | 0 | 0 | 计价 | 按实计算
CLD2-13 | 机械 | 乙供 | J14-01-018 | 综合特性测试仪(含TA、TV) | 台班 | 0.644 | 355.396 | 0 | 0 | 计价 | 按实计算
CLD2-13 | 机械 | 乙供 | J14-01-026 | 标准电流互感器 电压等级 110kV | 台班 | 0.644 | 58.325 | 0 | 0 | 计价 | 按实计算
CLD2-13 | 机械 | 乙供 | J14-03-002 | 交流耐压仪 设备耐压用 35kV及以下 | 台班 | 0.7153 | 80.182 | 0 | 0 | 计价 | 按实计算
CLD2-13 | 机械 | 乙供 | J14-03-008 | 油耐压试验仪 | 台班 | 0.5359 | 281.866 | 0 | 0 | 计价 | 按实计算
CLD2-13 | 机械 | 乙供 | J14-03-013 | 主变分接开关测试仪 | 台班 | 0.7153 | 184.306 | 0 | 0 | 计价 | 按实计算
CLD2-13 | 机械 | 乙供 | J14-03-014 | 直流高压发生器 60~120kV | 台班 | 0.644 | 66.296 | 0 | 0 | 计价 | 按实计算
CLD2-13 | 机械 | 乙供 | J14-08-026 | 变压器直阻测试仪 10A | 台班 | 0.3577 | 701.606 | 0 | 0 | 计价 | 按实计算
CLD2-13 | 机械 | 乙供 | J14-08-219 | 大电流发生器 2000A | 台班 | 0.644 | 52.866 | 0 | 0 | 计价 | 按实计算
CLD2-13 | 机械 | 乙供 | J14-08-223 | 交直流高压分压器 100kV | 台班 | 0.7153 | 135.506 | 0 | 0 | 计价 | 按实计算
CLD2-13 | 机械 | 乙供 | J15-01-013 | 液压千斤顶 起重量 100t | 台班 | 2.806 | 12.06 | 0 | 0 | 计价 | 按实计算
CLD2-13 | 机械 | 乙供 | J15-01-031 | 电焊条烘干箱 容量(cm³) 55×45×55 | 台班 | 2.969 | 20.88 | 0 | 0 | 计价 | 按实计算
CLD2-13 | 机械 | 乙供 | J17-01-057 | 变压比电桥 | 台班 | 0.5359 | 146.306 | 0 | 0 | 计价 | 按实计算
CLD2-13 | 机械 | 乙供 | J99-01-099 | 其他机具费 | 元 | 249.4222 | 1 | 0 | 0 | 计价 | 按实计算
CLD2-14 | 人工 | 乙供 | 9101106 | 普通工 | 工日 | 18.7273 | 109 | 0 | 0 | 计价 | 按实计算
CLD2-14 | 人工 | 乙供 | 9101109 | 安装技术工 | 工日 | 69.7618 | 166 | 0 | 0 | 计价 | 按实计算
CLD2-14 | 材料 | 乙供 | C01020302 | 等边角钢 边长50以下 | kg | 1.986 | 4.705 | 0 | 0 | 计价 | 按实计算
CLD2-14 | 材料 | 乙供 | C01030203 | 中厚钢板 6~12 | kg | 139.2029 | 4.764 | 0 | 0 | 计价 | 按实计算
CLD2-14 | 材料 | 乙供 | C04020100 | 黄铜丝 综合 | kg | 0.097 | 59.648 | 0 | 0 | 计价 | 按实计算
CLD2-14 | 材料 | 乙供 | C04020401 | 铜带 200mm×0.2mm | m | 0.065 | 26.749 | 0 | 0 | 计价 | 按实计算
CLD2-14 | 材料 | 乙供 | C07010401 | 钢垫板 综合 | kg | 9.405 | 5.517 | 0 | 0 | 计价 | 按实计算
CLD2-14 | 材料 | 乙供 | C12010100 | 电焊条 J422 综合 | kg | 0.2624 | 5.771 | 0 | 0 | 计价 | 按实计算
CLD2-14 | 材料 | 乙供 | C12010200 | 电焊条 J507 综合 | kg | 3.346 | 6.998 | 0 | 0 | 计价 | 按实计算
CLD2-14 | 材料 | 乙供 | C13010201 | 镀锌六角螺栓 综合 | kg | 5.141 | 7.5 | 0 | 0 | 计价 | 按实计算
CLD2-14 | 材料 | 乙供 | C14010100 | 镀锌铁丝 | kg | 6.9118 | 5.9 | 0 | 0 | 计价 | 按实计算
CLD2-14 | 材料 | 乙供 | C16100421 | 绝缘胶带 20mm×20m | 卷 | 0.9159 | 3.017 | 0 | 0 | 计价 | 按实计算
CLD2-14 | 材料 | 乙供 | C18010305 | 耐油橡胶板 8mm | kg | 1.919 | 8.439 | 0 | 0 | 计价 | 按实计算
CLD2-14 | 材料 | 乙供 | C18040601 | 泡沫塑料聚酯乙烯 | kg | 0.5247 | 16.086 | 0 | 0 | 计价 | 按实计算
CLD2-14 | 材料 | 乙供 | C18040801 | 聚氯乙烯塑料薄膜 0.5mm | kg | 0.593 | 10.141 | 0 | 0 | 计价 | 按实计算
CLD2-14 | 材料 | 乙供 | C18060101 | 塑料带 20mm×40m | 卷 | 0.969 | 2.587 | 0 | 0 | 计价 | 按实计算
CLD2-14 | 材料 | 乙供 | C19020801 | 电力复合脂 | kg | 2.039 | 14.194 | 0 | 0 | 计价 | 按实计算
CLD2-14 | 材料 | 乙供 | C19030201 | 乙醇 | kg | 0.097 | 4.638 | 0 | 0 | 计价 | 按实计算
CLD2-14 | 材料 | 乙供 | C19031101 | 清洗剂 | kg | 2.09 | 2.832 | 0 | 0 | 计价 | 按实计算
CLD2-14 | 材料 | 乙供 | C19110101 | 氧气 | m³ | 1.881 | 4.848 | 0 | 0 | 计价 | 按实计算
CLD2-14 | 材料 | 乙供 | C19110201 | 乙炔气 | m³ | 0.659 | 14.35 | 0 | 0 | 计价 | 按实计算
CLD2-14 | 材料 | 乙供 | C20010101 | 防锈漆 | kg | 0.338 | 11.54 | 0 | 0 | 计价 | 按实计算
CLD2-14 | 材料 | 乙供 | C20010201 | 醇酸防锈漆 | kg | 0.517 | 13.57 | 0 | 0 | 计价 | 按实计算
CLD2-14 | 材料 | 乙供 | C20020201 | 醇酸磁漆 | kg | 0.706 | 16.372 | 0 | 0 | 计价 | 按实计算
CLD2-14 | 材料 | 乙供 | C20030101 | 普通调和漆 | kg | 3.43 | 14.21 | 0 | 0 | 计价 | 按实计算
CLD2-14 | 材料 | 乙供 | C22010101 | 钢管脚手架 包括扣件 | kg | 39.857 | 5.1 | 0 | 0 | 计价 | 按实计算
CLD2-14 | 材料 | 乙供 | C22010141 | 木脚手板 50×250×4000 | 块 | 0.399 | 83.275 | 0 | 0 | 计价 | 按实计算
CLD2-14 | 材料 | 乙供 | C22010201 | 枕木 160×220×2500 | 根 | 9.029 | 137.224 | 0 | 0 | 计价 | 按实计算
CLD2-14 | 材料 | 乙供 | C22030501 | 钢锯条 各种规格 | 根 | 0.993 | 1.327 | 0 | 0 | 计价 | 按实计算
CLD2-14 | 材料 | 乙供 | C22040101 | 砂布 | 张 | 2.927 | 0.9 | 0 | 0 | 计价 | 按实计算
CLD2-14 | 材料 | 乙供 | C22040401 | 白布 | m² | 1.693 | 5.155 | 0 | 0 | 计价 | 按实计算
CLD2-14 | 材料 | 乙供 | C22040411 | 无絮棉布 | kg | 0.13 | 7.846 | 0 | 0 | 计价 | 按实计算
CLD2-14 | 材料 | 乙供 | C22040501 | 棉纱头 | kg | 3.6641 | 6.204 | 0 | 0 | 计价 | 按实计算
CLD2-14 | 材料 | 乙供 | C29010103 | 滤油芯 | 组 | 5.777 | 182.5 | 0 | 0 | 计价 | 按实计算
CLD2-14 | 材料 | 乙供 | C99010102 | 其他材料费 | 元 | 71.2686 | 1 | 0 | 0 | 计价 | 按实计算
CLD2-14 | 机械 | 乙供 | J03-01-033 | 汽车式起重机 起重量 5t | 台班 | 1.9374 | 737.01 | 0 | 0 | 计价 | 按实计算
CLD2-14 | 机械 | 乙供 | J03-01-034 | 汽车式起重机 起重量 8t | 台班 | 2.9981 | 840.061 | 0 | 0 | 计价 | 按实计算
CLD2-14 | 机械 | 乙供 | J04-01-002 | 载重汽车 5t | 台班 | 0.5494 | 483.558 | 0 | 0 | 计价 | 按实计算
CLD2-14 | 机械 | 乙供 | J04-01-004 | 载重汽车 8t | 台班 | 0.3508 | 553.474 | 0 | 0 | 计价 | 按实计算
CLD2-14 | 机械 | 乙供 | J10-01-001 | 交流弧焊机 容量 21kVA | 台班 | 3.7453 | 67.78 | 0 | 0 | 计价 | 按实计算
CLD2-14 | 机械 | 乙供 | J13-01-041 | 滤油机 120L/h以内 | 台班 | 0.782 | 220.558 | 0 | 0 | 计价 | 按实计算
CLD2-14 | 机械 | 乙供 | J13-01-043 | 滤油机 200L/h以内 | 台班 | 0.693 | 224.056 | 0 | 0 | 计价 | 按实计算
CLD2-14 | 机械 | 乙供 | J13-01-051 | 真空滤油机 12000L/h | 台班 | 0.8899 | 2226.639 | 0 | 0 | 计价 | 按实计算
CLD2-14 | 机械 | 乙供 | J13-01-053 | 高真空净油机 12000L/h以内 | 台班 | 0.8996 | 2470.579 | 0 | 0 | 计价 | 按实计算
CLD2-14 | 机械 | 乙供 | J13-01-055 | 高空作业车 20m以内 | 台班 | 0.1001 | 1237.919 | 0 | 0 | 计价 | 按实计算
CLD2-14 | 机械 | 乙供 | J13-01-060 | 机动绞磨 3t以内 | 台班 | 0.138 | 238.046 | 0 | 0 | 计价 | 按实计算
CLD2-14 | 机械 | 乙供 | J13-01-065 | 机动液压压接机 200t以内 | 台班 | 0.1518 | 90.415 | 0 | 0 | 计价 | 按实计算
CLD2-14 | 机械 | 乙供 | J14-01-001 | 变压器绝缘电阻测试仪 | 台班 | 0.9396 | 99.346 | 0 | 0 | 计价 | 按实计算
CLD2-14 | 机械 | 乙供 | J14-01-004 | 回路电阻测试仪 量程 1~1999μΩ | 台班 | 0.4083 | 43.306 | 0 | 0 | 计价 | 按实计算
CLD2-14 | 机械 | 乙供 | J14-01-014 | 介质损耗测试仪 | 台班 | 0.9396 | 125.076 | 0 | 0 | 计价 | 按实计算
CLD2-14 | 机械 | 乙供 | J14-01-018 | 综合特性测试仪(含TA、TV) | 台班 | 0.9396 | 355.396 | 0 | 0 | 计价 | 按实计算
CLD2-14 | 机械 | 乙供 | J14-01-026 | 标准电流互感器 电压等级 110kV | 台班 | 0.9396 | 58.325 | 0 | 0 | 计价 | 按实计算
CLD2-14 | 机械 | 乙供 | J14-03-002 | 交流耐压仪 设备耐压用 35kV及以下 | 台班 | 0.8177 | 80.182 | 0 | 0 | 计价 | 按实计算
CLD2-14 | 机械 | 乙供 | J14-03-008 | 油耐压试验仪 | 台班 | 0.7349 | 281.866 | 0 | 0 | 计价 | 按实计算
CLD2-14 | 机械 | 乙供 | J14-03-013 | 主变分接开关测试仪 | 台班 | 0.9396 | 184.306 | 0 | 0 | 计价 | 按实计算
CLD2-14 | 机械 | 乙供 | J14-03-014 | 直流高压发生器 60~120kV | 台班 | 0.8177 | 66.296 | 0 | 0 | 计价 | 按实计算
CLD2-14 | 机械 | 乙供 | J14-08-026 | 变压器直阻测试仪 10A | 台班 | 0.6141 | 701.606 | 0 | 0 | 计价 | 按实计算
CLD2-14 | 机械 | 乙供 | J14-08-219 | 大电流发生器 2000A | 台班 | 0.9396 | 52.866 | 0 | 0 | 计价 | 按实计算
CLD2-14 | 机械 | 乙供 | J14-08-223 | 交直流高压分压器 100kV | 台班 | 0.8177 | 135.506 | 0 | 0 | 计价 | 按实计算
CLD2-14 | 机械 | 乙供 | J15-01-013 | 液压千斤顶 起重量 100t | 台班 | 4.2079 | 12.06 | 0 | 0 | 计价 | 按实计算
CLD2-14 | 机械 | 乙供 | J15-01-031 | 电焊条烘干箱 容量(cm³) 55×45×55 | 台班 | 3.4967 | 20.88 | 0 | 0 | 计价 | 按实计算
CLD2-14 | 机械 | 乙供 | J17-01-057 | 变压比电桥 | 台班 | 0.8177 | 146.306 | 0 | 0 | 计价 | 按实计算
CLD2-14 | 机械 | 乙供 | J99-01-099 | 其他机具费 | 元 | 339.4352 | 1 | 0 | 0 | 计价 | 按实计算
CLD2-15 | 人工 | 乙供 | 9101106 | 普通工 | 工日 | 11.076 | 109 | 0 | 0 | 计价 | 按实计算
CLD2-15 | 人工 | 乙供 | 9101109 | 安装技术工 | 工日 | 71.7911 | 166 | 0 | 0 | 计价 | 按实计算
CLD2-15 | 材料 | 乙供 | C01020302 | 等边角钢 边长50以下 | kg | 8.935 | 4.705 | 0 | 0 | 计价 | 按实计算
CLD2-15 | 材料 | 乙供 | C01030203 | 中厚钢板 6~12 | kg | 258.4972 | 4.764 | 0 | 0 | 计价 | 按实计算
CLD2-15 | 材料 | 乙供 | C04020100 | 黄铜丝 综合 | kg | 0.0784 | 59.648 | 0 | 0 | 计价 | 按实计算
CLD2-15 | 材料 | 乙供 | C04020401 | 铜带 200mm×0.2mm | m | 0.0784 | 26.749 | 0 | 0 | 计价 | 按实计算
CLD2-15 | 材料 | 乙供 | C07010401 | 钢垫板 综合 | kg | 7.5465 | 5.517 | 0 | 0 | 计价 | 按实计算
CLD2-15 | 材料 | 乙供 | C12010100 | 电焊条 J422 综合 | kg | 0.4872 | 5.771 | 0 | 0 | 计价 | 按实计算
CLD2-15 | 材料 | 乙供 | C12010200 | 电焊条 J507 综合 | kg | 5.6921 | 6.998 | 0 | 0 | 计价 | 按实计算
CLD2-15 | 材料 | 乙供 | C13010201 | 镀锌六角螺栓 综合 | kg | 3.8569 | 7.5 | 0 | 0 | 计价 | 按实计算
CLD2-15 | 材料 | 乙供 | C14010100 | 镀锌铁丝 | kg | 7.6418 | 5.9 | 0 | 0 | 计价 | 按实计算
CLD2-15 | 材料 | 乙供 | C16100421 | 绝缘胶带 20mm×20m | 卷 | 0.3898 | 3.017 | 0 | 0 | 计价 | 按实计算
CLD2-15 | 材料 | 乙供 | C18010305 | 耐油橡胶板 8mm | kg | 2.693 | 8.439 | 0 | 0 | 计价 | 按实计算
CLD2-15 | 材料 | 乙供 | C18040601 | 泡沫塑料聚酯乙烯 | kg | 0.9744 | 16.086 | 0 | 0 | 计价 | 按实计算
CLD2-15 | 材料 | 乙供 | C18040801 | 聚氯乙烯塑料薄膜 0.5mm | kg | 0.693 | 10.141 | 0 | 0 | 计价 | 按实计算
CLD2-15 | 材料 | 乙供 | C18060101 | 塑料带 20mm×40m | 卷 | 0.7844 | 2.587 | 0 | 0 | 计价 | 按实计算
CLD2-15 | 材料 | 乙供 | C19020801 | 电力复合脂 | kg | 2.0964 | 14.194 | 0 | 0 | 计价 | 按实计算
CLD2-15 | 材料 | 乙供 | C19030201 | 乙醇 | kg | 0.0784 | 4.638 | 0 | 0 | 计价 | 按实计算
CLD2-15 | 材料 | 乙供 | C19031101 | 清洗剂 | kg | 2.4265 | 2.832 | 0 | 0 | 计价 | 按实计算
CLD2-15 | 材料 | 乙供 | C19110101 | 氧气 | m³ | 2.1978 | 4.848 | 0 | 0 | 计价 | 按实计算
CLD2-15 | 材料 | 乙供 | C19110201 | 乙炔气 | m³ | 0.7696 | 14.35 | 0 | 0 | 计价 | 按实计算
CLD2-15 | 材料 | 乙供 | C20010101 | 防锈漆 | kg | 0.6 | 11.54 | 0 | 0 | 计价 | 按实计算
CLD2-15 | 材料 | 乙供 | C20010201 | 醇酸防锈漆 | kg | 0.3826 | 13.57 | 0 | 0 | 计价 | 按实计算
CLD2-15 | 材料 | 乙供 | C20020201 | 醇酸磁漆 | kg | 0.743 | 16.372 | 0 | 0 | 计价 | 按实计算
CLD2-15 | 材料 | 乙供 | C20030101 | 普通调和漆 | kg | 4.0522 | 14.21 | 0 | 0 | 计价 | 按实计算
CLD2-15 | 材料 | 乙供 | C22010101 | 钢管脚手架 包括扣件 | kg | 49.5704 | 5.1 | 0 | 0 | 计价 | 按实计算
CLD2-15 | 材料 | 乙供 | C22010141 | 木脚手板 50×250×4000 | 块 | 0.4958 | 83.275 | 0 | 0 | 计价 | 按实计算
CLD2-15 | 材料 | 乙供 | C22010201 | 枕木 160×220×2500 | 根 | 10.5494 | 137.224 | 0 | 0 | 计价 | 按实计算
CLD2-15 | 材料 | 乙供 | C22030501 | 钢锯条 各种规格 | 根 | 0.367 | 1.327 | 0 | 0 | 计价 | 按实计算
CLD2-15 | 材料 | 乙供 | C22040101 | 砂布 | 张 | 1.8729 | 0.9 | 0 | 0 | 计价 | 按实计算
CLD2-15 | 材料 | 乙供 | C22040401 | 白布 | m² | 1.3187 | 5.155 | 0 | 0 | 计价 | 按实计算
CLD2-15 | 材料 | 乙供 | C22040411 | 无絮棉布 | kg | 0.1302 | 7.846 | 0 | 0 | 计价 | 按实计算
CLD2-15 | 材料 | 乙供 | C22040501 | 棉纱头 | kg | 4.9092 | 6.204 | 0 | 0 | 计价 | 按实计算
CLD2-15 | 材料 | 乙供 | C29010103 | 滤油芯 | 组 | 10.7278 | 182.5 | 0 | 0 | 计价 | 按实计算
CLD2-15 | 材料 | 乙供 | C99010102 | 其他材料费 | 元 | 107.3554 | 1 | 0 | 0 | 计价 | 按实计算
CLD2-15 | 机械 | 乙供 | J03-01-033 | 汽车式起重机 起重量 5t | 台班 | 1.9433 | 737.01 | 0 | 0 | 计价 | 按实计算
CLD2-15 | 机械 | 乙供 | J03-01-036 | 汽车式起重机 起重量 16t | 台班 | 1.8521 | 1070.929 | 0 | 0 | 计价 | 按实计算
CLD2-15 | 机械 | 乙供 | J04-01-002 | 载重汽车 5t | 台班 | 1.2492 | 483.558 | 0 | 0 | 计价 | 按实计算
CLD2-15 | 机械 | 乙供 | J09-01-027 | 真空泵 抽气速度 204m³/h | 台班 | 1.0656 | 66.381 | 0 | 0 | 计价 | 按实计算
CLD2-15 | 机械 | 乙供 | J10-01-001 | 交流弧焊机 容量 21kVA | 台班 | 1.7454 | 67.78 | 0 | 0 | 计价 | 按实计算
CLD2-15 | 机械 | 乙供 | J13-01-041 | 滤油机 120L/h以内 | 台班 | 1.6091 | 220.558 | 0 | 0 | 计价 | 按实计算
CLD2-15 | 机械 | 乙供 | J13-01-043 | 滤油机 200L/h以内 | 台班 | 1.426 | 224.056 | 0 | 0 | 计价 | 按实计算
CLD2-15 | 机械 | 乙供 | J13-01-051 | 真空滤油机 12000L/h | 台班 | 1.8311 | 2226.639 | 0 | 0 | 计价 | 按实计算
CLD2-15 | 机械 | 乙供 | J13-01-053 | 高真空净油机 12000L/h以内 | 台班 | 1.8512 | 2470.579 | 0 | 0 | 计价 | 按实计算
CLD2-15 | 机械 | 乙供 | J13-01-055 | 高空作业车 20m以内 | 台班 | 0.0887 | 1237.919 | 0 | 0 | 计价 | 按实计算
CLD2-15 | 机械 | 乙供 | J13-01-059 | 液压升降机 9m以内 | 台班 | 1.5739 | 280.276 | 0 | 0 | 计价 | 按实计算
CLD2-15 | 机械 | 乙供 | J13-01-060 | 机动绞磨 3t以内 | 台班 | 0.1226 | 238.046 | 0 | 0 | 计价 | 按实计算
CLD2-15 | 机械 | 乙供 | J13-01-065 | 机动液压压接机 200t以内 | 台班 | 0.1763 | 90.415 | 0 | 0 | 计价 | 按实计算
CLD2-15 | 机械 | 乙供 | J14-01-001 | 变压器绝缘电阻测试仪 | 台班 | 0.9166 | 99.346 | 0 | 0 | 计价 | 按实计算
CLD2-15 | 机械 | 乙供 | J14-01-004 | 回路电阻测试仪 量程 1~1999μΩ | 台班 | 0.3876 | 43.306 | 0 | 0 | 计价 | 按实计算
CLD2-15 | 机械 | 乙供 | J14-01-014 | 介质损耗测试仪 | 台班 | 0.9166 | 125.076 | 0 | 0 | 计价 | 按实计算
CLD2-15 | 机械 | 乙供 | J14-01-018 | 综合特性测试仪(含TA、TV) | 台班 | 1.0995 | 355.396 | 0 | 0 | 计价 | 按实计算
CLD2-15 | 机械 | 乙供 | J14-01-026 | 标准电流互感器 电压等级 110kV | 台班 | 1.0995 | 58.325 | 0 | 0 | 计价 | 按实计算
CLD2-15 | 机械 | 乙供 | J14-03-008 | 油耐压试验仪 | 台班 | 0.7337 | 281.866 | 0 | 0 | 计价 | 按实计算
CLD2-15 | 机械 | 乙供 | J14-03-013 | 主变分接开关测试仪 | 台班 | 1.0995 | 184.306 | 0 | 0 | 计价 | 按实计算
CLD2-15 | 机械 | 乙供 | J14-03-014 | 直流高压发生器 60~120kV | 台班 | 1.0995 | 66.296 | 0 | 0 | 计价 | 按实计算
CLD2-15 | 机械 | 乙供 | J14-08-026 | 变压器直阻测试仪 10A | 台班 | 0.7337 | 701.606 | 0 | 0 | 计价 | 按实计算
CLD2-15 | 机械 | 乙供 | J14-08-219 | 大电流发生器 2000A | 台班 | 1.0995 | 52.866 | 0 | 0 | 计价 | 按实计算
CLD2-15 | 机械 | 乙供 | J14-08-223 | 交直流高压分压器 100kV | 台班 | 0.9315 | 135.506 | 0 | 0 | 计价 | 按实计算
CLD2-15 | 机械 | 乙供 | J15-01-013 | 液压千斤顶 起重量 100t | 台班 | 5.2761 | 12.06 | 0 | 0 | 计价 | 按实计算
CLD2-15 | 机械 | 乙供 | J15-01-031 | 电焊条烘干箱 容量(cm³) 55×45×55 | 台班 | 7.1953 | 20.88 | 0 | 0 | 计价 | 按实计算
CLD2-15 | 机械 | 乙供 | J17-01-057 | 变压比电桥 | 台班 | 1.0995 | 146.306 | 0 | 0 | 计价 | 按实计算
CLD2-15 | 机械 | 乙供 | J99-01-099 | 其他机具费 | 元 | 490.9068 | 1 | 0 | 0 | 计价 | 按实计算
CLD2-16 | 人工 | 乙供 | 9101106 | 普通工 | 工日 | 12.8791 | 109 | 0 | 0 | 计价 | 按实计算
CLD2-16 | 人工 | 乙供 | 9101109 | 安装技术工 | 工日 | 83.478 | 166 | 0 | 0 | 计价 | 按实计算
CLD2-16 | 材料 | 乙供 | C01020302 | 等边角钢 边长50以下 | kg | 8.935 | 4.705 | 0 | 0 | 计价 | 按实计算
CLD2-16 | 材料 | 乙供 | C01030203 | 中厚钢板 6~12 | kg | 349.3205 | 4.764 | 0 | 0 | 计价 | 按实计算
CLD2-16 | 材料 | 乙供 | C04020100 | 黄铜丝 综合 | kg | 0.106 | 59.648 | 0 | 0 | 计价 | 按实计算
CLD2-16 | 材料 | 乙供 | C04020401 | 铜带 200mm×0.2mm | m | 0.106 | 26.749 | 0 | 0 | 计价 | 按实计算
CLD2-16 | 材料 | 乙供 | C07010401 | 钢垫板 综合 | kg | 10.198 | 5.517 | 0 | 0 | 计价 | 按实计算
CLD2-16 | 材料 | 乙供 | C12010100 | 电焊条 J422 综合 | kg | 0.6584 | 5.771 | 0 | 0 | 计价 | 按实计算
CLD2-16 | 材料 | 乙供 | C12010200 | 电焊条 J507 综合 | kg | 7.692 | 6.998 | 0 | 0 | 计价 | 按实计算
CLD2-16 | 材料 | 乙供 | C13010201 | 镀锌六角螺栓 综合 | kg | 5.212 | 7.5 | 0 | 0 | 计价 | 按实计算
CLD2-16 | 材料 | 乙供 | C14010100 | 镀锌铁丝 | kg | 10.3268 | 5.9 | 0 | 0 | 计价 | 按实计算
CLD2-16 | 材料 | 乙供 | C16100421 | 绝缘胶带 20mm×20m | 卷 | 0.5267 | 3.017 | 0 | 0 | 计价 | 按实计算
CLD2-16 | 材料 | 乙供 | C18010305 | 耐油橡胶板 8mm | kg | 2.693 | 8.439 | 0 | 0 | 计价 | 按实计算
CLD2-16 | 材料 | 乙供 | C18040601 | 泡沫塑料聚酯乙烯 | kg | 1.3167 | 16.086 | 0 | 0 | 计价 | 按实计算
CLD2-16 | 材料 | 乙供 | C18040801 | 聚氯乙烯塑料薄膜 0.5mm | kg | 0.693 | 10.141 | 0 | 0 | 计价 | 按实计算
CLD2-16 | 材料 | 乙供 | C18060101 | 塑料带 20mm×40m | 卷 | 1.06 | 2.587 | 0 | 0 | 计价 | 按实计算
CLD2-16 | 材料 | 乙供 | C19020801 | 电力复合脂 | kg | 2.833 | 14.194 | 0 | 0 | 计价 | 按实计算
CLD2-16 | 材料 | 乙供 | C19030201 | 乙醇 | kg | 0.106 | 4.638 | 0 | 0 | 计价 | 按实计算
CLD2-16 | 材料 | 乙供 | C19031101 | 清洗剂 | kg | 3.279 | 2.832 | 0 | 0 | 计价 | 按实计算
CLD2-16 | 材料 | 乙供 | C19110101 | 氧气 | m³ | 2.97 | 4.848 | 0 | 0 | 计价 | 按实计算
CLD2-16 | 材料 | 乙供 | C19110201 | 乙炔气 | m³ | 1.04 | 14.35 | 0 | 0 | 计价 | 按实计算
CLD2-16 | 材料 | 乙供 | C20010101 | 防锈漆 | kg | 0.6 | 11.54 | 0 | 0 | 计价 | 按实计算
CLD2-16 | 材料 | 乙供 | C20010201 | 醇酸防锈漆 | kg | 0.517 | 13.57 | 0 | 0 | 计价 | 按实计算
CLD2-16 | 材料 | 乙供 | C20020201 | 醇酸磁漆 | kg | 0.743 | 16.372 | 0 | 0 | 计价 | 按实计算
CLD2-16 | 材料 | 乙供 | C20030101 | 普通调和漆 | kg | 5.476 | 14.21 | 0 | 0 | 计价 | 按实计算
CLD2-16 | 材料 | 乙供 | C22010101 | 钢管脚手架 包括扣件 | kg | 66.987 | 5.1 | 0 | 0 | 计价 | 按实计算
CLD2-16 | 材料 | 乙供 | C22010141 | 木脚手板 50×250×4000 | 块 | 0.67 | 83.275 | 0 | 0 | 计价 | 按实计算
CLD2-16 | 材料 | 乙供 | C22010201 | 枕木 160×220×2500 | 根 | 14.256 | 137.224 | 0 | 0 | 计价 | 按实计算
CLD2-16 | 材料 | 乙供 | C22030501 | 钢锯条 各种规格 | 根 | 0.496 | 1.327 | 0 | 0 | 计价 | 按实计算
CLD2-16 | 材料 | 乙供 | C22040101 | 砂布 | 张 | 2.531 | 0.9 | 0 | 0 | 计价 | 按实计算
CLD2-16 | 材料 | 乙供 | C22040401 | 白布 | m² | 1.782 | 5.155 | 0 | 0 | 计价 | 按实计算
CLD2-16 | 材料 | 乙供 | C22040411 | 无絮棉布 | kg | 0.176 | 7.846 | 0 | 0 | 计价 | 按实计算
CLD2-16 | 材料 | 乙供 | C22040501 | 棉纱头 | kg | 6.6341 | 6.204 | 0 | 0 | 计价 | 按实计算
CLD2-16 | 材料 | 乙供 | C29010103 | 滤油芯 | 组 | 14.497 | 182.5 | 0 | 0 | 计价 | 按实计算
CLD2-16 | 材料 | 乙供 | C99010102 | 其他材料费 | 元 | 144.4364 | 1 | 0 | 0 | 计价 | 按实计算
CLD2-16 | 机械 | 乙供 | J03-01-033 | 汽车式起重机 起重量 5t | 台班 | 2.3698 | 737.01 | 0 | 0 | 计价 | 按实计算
CLD2-16 | 机械 | 乙供 | J03-01-036 | 汽车式起重机 起重量 16t | 台班 | 2.2586 | 1070.929 | 0 | 0 | 计价 | 按实计算
CLD2-16 | 机械 | 乙供 | J04-01-002 | 载重汽车 5t | 台班 | 1.5234 | 483.558 | 0 | 0 | 计价 | 按实计算
CLD2-16 | 机械 | 乙供 | J09-01-027 | 真空泵 抽气速度 204m³/h | 台班 | 1.2995 | 66.381 | 0 | 0 | 计价 | 按实计算
CLD2-16 | 机械 | 乙供 | J10-01-001 | 交流弧焊机 容量 21kVA | 台班 | 2.1284 | 67.78 | 0 | 0 | 计价 | 按实计算
CLD2-16 | 机械 | 乙供 | J13-01-041 | 滤油机 120L/h以内 | 台班 | 1.9624 | 220.558 | 0 | 0 | 计价 | 按实计算
CLD2-16 | 机械 | 乙供 | J13-01-043 | 滤油机 200L/h以内 | 台班 | 1.739 | 224.056 | 0 | 0 | 计价 | 按实计算
CLD2-16 | 机械 | 乙供 | J13-01-051 | 真空滤油机 12000L/h | 台班 | 2.2331 | 2226.639 | 0 | 0 | 计价 | 按实计算
CLD2-16 | 机械 | 乙供 | J13-01-053 | 高真空净油机 12000L/h以内 | 台班 | 2.2576 | 2470.579 | 0 | 0 | 计价 | 按实计算
CLD2-16 | 机械 | 乙供 | J13-01-055 | 高空作业车 20m以内 | 台班 | 0.1081 | 1237.919 | 0 | 0 | 计价 | 按实计算
CLD2-16 | 机械 | 乙供 | J13-01-059 | 液压升降机 9m以内 | 台班 | 1.9194 | 280.276 | 0 | 0 | 计价 | 按实计算
CLD2-16 | 机械 | 乙供 | J13-01-060 | 机动绞磨 3t以内 | 台班 | 0.1495 | 238.046 | 0 | 0 | 计价 | 按实计算
CLD2-16 | 机械 | 乙供 | J13-01-065 | 机动液压压接机 200t以内 | 台班 | 0.2151 | 90.415 | 0 | 0 | 计价 | 按实计算
CLD2-16 | 机械 | 乙供 | J14-01-001 | 变压器绝缘电阻测试仪 | 台班 | 1.1178 | 99.346 | 0 | 0 | 计价 | 按实计算
CLD2-16 | 机械 | 乙供 | J14-01-004 | 回路电阻测试仪 量程 1~1999μΩ | 台班 | 0.4727 | 43.306 | 0 | 0 | 计价 | 按实计算
CLD2-16 | 机械 | 乙供 | J14-01-014 | 介质损耗测试仪 | 台班 | 1.1178 | 125.076 | 0 | 0 | 计价 | 按实计算
CLD2-16 | 机械 | 乙供 | J14-01-018 | 综合特性测试仪(含TA、TV) | 台班 | 1.3409 | 355.396 | 0 | 0 | 计价 | 按实计算
CLD2-16 | 机械 | 乙供 | J14-01-026 | 标准电流互感器 电压等级 110kV | 台班 | 1.3409 | 58.325 | 0 | 0 | 计价 | 按实计算
CLD2-16 | 机械 | 乙供 | J14-03-008 | 油耐压试验仪 | 台班 | 0.8947 | 281.866 | 0 | 0 | 计价 | 按实计算
CLD2-16 | 机械 | 乙供 | J14-03-013 | 主变分接开关测试仪 | 台班 | 1.3409 | 184.306 | 0 | 0 | 计价 | 按实计算
CLD2-16 | 机械 | 乙供 | J14-03-014 | 直流高压发生器 60~120kV | 台班 | 1.3409 | 66.296 | 0 | 0 | 计价 | 按实计算
CLD2-16 | 机械 | 乙供 | J14-08-026 | 变压器直阻测试仪 10A | 台班 | 0.8947 | 701.606 | 0 | 0 | 计价 | 按实计算
CLD2-16 | 机械 | 乙供 | J14-08-219 | 大电流发生器 2000A | 台班 | 1.3409 | 52.866 | 0 | 0 | 计价 | 按实计算
CLD2-16 | 机械 | 乙供 | J14-08-223 | 交直流高压分压器 100kV | 台班 | 0.9315 | 135.506 | 0 | 0 | 计价 | 按实计算
CLD2-16 | 机械 | 乙供 | J15-01-013 | 液压千斤顶 起重量 100t | 台班 | 6.4343 | 12.06 | 0 | 0 | 计价 | 按实计算
CLD2-16 | 机械 | 乙供 | J15-01-031 | 电焊条烘干箱 容量(cm³) 55×45×55 | 台班 | 8.7747 | 20.88 | 0 | 0 | 计价 | 按实计算
CLD2-16 | 机械 | 乙供 | J17-01-057 | 变压比电桥 | 台班 | 1.3409 | 146.306 | 0 | 0 | 计价 | 按实计算
CLD2-16 | 机械 | 乙供 | J99-01-099 | 其他机具费 | 元 | 597.8353 | 1 | 0 | 0 | 计价 | 按实计算
CLD2-17 | 人工 | 乙供 | 9101106 | 普通工 | 工日 | 15.5824 | 109 | 0 | 0 | 计价 | 按实计算
CLD2-17 | 人工 | 乙供 | 9101109 | 安装技术工 | 工日 | 97.1648 | 166 | 0 | 0 | 计价 | 按实计算
CLD2-17 | 材料 | 乙供 | C01020302 | 等边角钢 边长50以下 | kg | 8.935 | 4.705 | 0 | 0 | 计价 | 按实计算
CLD2-17 | 材料 | 乙供 | C01030203 | 中厚钢板 6~12 | kg | 483.2705 | 4.764 | 0 | 0 | 计价 | 按实计算
CLD2-17 | 材料 | 乙供 | C04020100 | 黄铜丝 综合 | kg | 0.116 | 59.648 | 0 | 0 | 计价 | 按实计算
CLD2-17 | 材料 | 乙供 | C04020401 | 铜带 200mm×0.2mm | m | 0.116 | 26.749 | 0 | 0 | 计价 | 按实计算
CLD2-17 | 材料 | 乙供 | C07010401 | 钢垫板 综合 | kg | 15.148 | 5.517 | 0 | 0 | 计价 | 按实计算
CLD2-17 | 材料 | 乙供 | C12010100 | 电焊条 J422 综合 | kg | 0.9108 | 5.771 | 0 | 0 | 计价 | 按实计算
CLD2-17 | 材料 | 乙供 | C12010200 | 电焊条 J507 综合 | kg | 9.231 | 6.998 | 0 | 0 | 计价 | 按实计算
CLD2-17 | 材料 | 乙供 | C13010201 | 镀锌六角螺栓 综合 | kg | 5.212 | 7.5 | 0 | 0 | 计价 | 按实计算
CLD2-17 | 材料 | 乙供 | C14010100 | 镀锌铁丝 | kg | 12.4014 | 5.9 | 0 | 0 | 计价 | 按实计算
CLD2-17 | 材料 | 乙供 | C16100421 | 绝缘胶带 20mm×20m | 卷 | 0.7286 | 3.017 | 0 | 0 | 计价 | 按实计算
CLD2-17 | 材料 | 乙供 | C18010305 | 耐油橡胶板 8mm | kg | 2.693 | 8.439 | 0 | 0 | 计价 | 按实计算
CLD2-17 | 材料 | 乙供 | C18040601 | 泡沫塑料聚酯乙烯 | kg | 1.8216 | 16.086 | 0 | 0 | 计价 | 按实计算
CLD2-17 | 材料 | 乙供 | C18040801 | 聚氯乙烯塑料薄膜 0.5mm | kg | 0.693 | 10.141 | 0 | 0 | 计价 | 按实计算
CLD2-17 | 材料 | 乙供 | C18060101 | 塑料带 20mm×40m | 卷 | 1.12 | 2.587 | 0 | 0 | 计价 | 按实计算
CLD2-17 | 材料 | 乙供 | C19020801 | 电力复合脂 | kg | 2.92 | 14.194 | 0 | 0 | 计价 | 按实计算
CLD2-17 | 材料 | 乙供 | C19030201 | 乙醇 | kg | 0.111 | 4.638 | 0 | 0 | 计价 | 按实计算
CLD2-17 | 材料 | 乙供 | C19031101 | 清洗剂 | kg | 3.824 | 2.832 | 0 | 0 | 计价 | 按实计算
CLD2-17 | 材料 | 乙供 | C19110101 | 氧气 | m³ | 3.165 | 4.848 | 0 | 0 | 计价 | 按实计算
CLD2-17 | 材料 | 乙供 | C19110201 | 乙炔气 | m³ | 1.14 | 14.35 | 0 | 0 | 计价 | 按实计算
CLD2-17 | 材料 | 乙供 | C20010101 | 防锈漆 | kg | 0.6 | 11.54 | 0 | 0 | 计价 | 按实计算
CLD2-17 | 材料 | 乙供 | C20010201 | 醇酸防锈漆 | kg | 0.57 | 13.57 | 0 | 0 | 计价 | 按实计算
CLD2-17 | 材料 | 乙供 | C20020201 | 醇酸磁漆 | kg | 0.743 | 16.372 | 0 | 0 | 计价 | 按实计算
CLD2-17 | 材料 | 乙供 | C20030101 | 普通调和漆 | kg | 5.876 | 14.21 | 0 | 0 | 计价 | 按实计算
CLD2-17 | 材料 | 乙供 | C22010101 | 钢管脚手架 包括扣件 | kg | 86.787 | 5.1 | 0 | 0 | 计价 | 按实计算
CLD2-17 | 材料 | 乙供 | C22010141 | 木脚手板 50×250×4000 | 块 | 0.868 | 83.275 | 0 | 0 | 计价 | 按实计算
CLD2-17 | 材料 | 乙供 | C22010201 | 枕木 160×220×2500 | 根 | 20.196 | 137.224 | 0 | 0 | 计价 | 按实计算
CLD2-17 | 材料 | 乙供 | C22030501 | 钢锯条 各种规格 | 根 | 0.496 | 1.327 | 0 | 0 | 计价 | 按实计算
CLD2-17 | 材料 | 乙供 | C22040101 | 砂布 | 张 | 2.831 | 0.9 | 0 | 0 | 计价 | 按实计算
CLD2-17 | 材料 | 乙供 | C22040401 | 白布 | m² | 2.079 | 5.155 | 0 | 0 | 计价 | 按实计算
CLD2-17 | 材料 | 乙供 | C22040411 | 无絮棉布 | kg | 0.182 | 7.846 | 0 | 0 | 计价 | 按实计算
CLD2-17 | 材料 | 乙供 | C22040501 | 棉纱头 | kg | 8.4018 | 6.204 | 0 | 0 | 计价 | 按实计算
CLD2-17 | 材料 | 乙供 | C29010103 | 滤油芯 | 组 | 20.056 | 182.5 | 0 | 0 | 计价 | 按实计算
CLD2-17 | 材料 | 乙供 | C99010102 | 其他材料费 | 元 | 197.8596 | 1 | 0 | 0 | 计价 | 按实计算
CLD2-17 | 机械 | 乙供 | J03-01-033 | 汽车式起重机 起重量 5t | 台班 | 2.8975 | 737.01 | 0 | 0 | 计价 | 按实计算
CLD2-17 | 机械 | 乙供 | J03-01-036 | 汽车式起重机 起重量 16t | 台班 | 2.409 | 1070.929 | 0 | 0 | 计价 | 按实计算
CLD2-17 | 机械 | 乙供 | J04-01-002 | 载重汽车 5t | 台班 | 1.8947 | 483.558 | 0 | 0 | 计价 | 按实计算
CLD2-17 | 机械 | 乙供 | J09-01-027 | 真空泵 抽气速度 204m³/h | 台班 | 1.3202 | 66.381 | 0 | 0 | 计价 | 按实计算
CLD2-17 | 机械 | 乙供 | J10-01-001 | 交流弧焊机 容量 21kVA | 台班 | 2.3976 | 67.78 | 0 | 0 | 计价 | 按实计算
CLD2-17 | 机械 | 乙供 | J13-01-041 | 滤油机 120L/h以内 | 台班 | 2.7148 | 220.558 | 0 | 0 | 计价 | 按实计算
CLD2-17 | 机械 | 乙供 | J13-01-043 | 滤油机 200L/h以内 | 台班 | 2.4059 | 224.056 | 0 | 0 | 计价 | 按实计算
CLD2-17 | 机械 | 乙供 | J13-01-051 | 真空滤油机 12000L/h | 台班 | 3.0894 | 2226.639 | 0 | 0 | 计价 | 按实计算
CLD2-17 | 机械 | 乙供 | J13-01-053 | 高真空净油机 12000L/h以内 | 台班 | 2.6632 | 2470.579 | 0 | 0 | 计价 | 按实计算
CLD2-17 | 机械 | 乙供 | J13-01-055 | 高空作业车 20m以内 | 台班 | 0.1576 | 1237.919 | 0 | 0 | 计价 | 按实计算
CLD2-17 | 机械 | 乙供 | J13-01-059 | 液压升降机 9m以内 | 台班 | 2.0534 | 280.276 | 0 | 0 | 计价 | 按实计算
CLD2-17 | 机械 | 乙供 | J13-01-060 | 机动绞磨 3t以内 | 台班 | 0.164 | 238.046 | 0 | 0 | 计价 | 按实计算
CLD2-17 | 机械 | 乙供 | J13-01-065 | 机动液压压接机 200t以内 | 台班 | 0.2427 | 90.415 | 0 | 0 | 计价 | 按实计算
CLD2-17 | 机械 | 乙供 | J14-01-001 | 变压器绝缘电阻测试仪 | 台班 | 1.1178 | 99.346 | 0 | 0 | 计价 | 按实计算
CLD2-17 | 机械 | 乙供 | J14-01-004 | 回路电阻测试仪 量程 1~1999μΩ | 台班 | 0.4958 | 43.306 | 0 | 0 | 计价 | 按实计算
CLD2-17 | 机械 | 乙供 | J14-01-014 | 介质损耗测试仪 | 台班 | 1.1484 | 125.076 | 0 | 0 | 计价 | 按实计算
CLD2-17 | 机械 | 乙供 | J14-01-018 | 综合特性测试仪(含TA、TV) | 台班 | 1.3754 | 355.396 | 0 | 0 | 计价 | 按实计算
CLD2-17 | 机械 | 乙供 | J14-01-026 | 标准电流互感器 电压等级 110kV | 台班 | 1.3754 | 58.325 | 0 | 0 | 计价 | 按实计算
CLD2-17 | 机械 | 乙供 | J14-03-008 | 油耐压试验仪 | 台班 | 1.0097 | 281.866 | 0 | 0 | 计价 | 按实计算
CLD2-17 | 机械 | 乙供 | J14-03-013 | 主变分接开关测试仪 | 台班 | 1.4789 | 184.306 | 0 | 0 | 计价 | 按实计算
CLD2-17 | 机械 | 乙供 | J14-03-014 | 直流高压发生器 60~120kV | 台班 | 1.4789 | 66.296 | 0 | 0 | 计价 | 按实计算
CLD2-17 | 机械 | 乙供 | J14-08-026 | 变压器直阻测试仪 10A | 台班 | 0.9626 | 701.606 | 0 | 0 | 计价 | 按实计算
CLD2-17 | 机械 | 乙供 | J14-08-219 | 大电流发生器 2000A | 台班 | 1.3904 | 52.866 | 0 | 0 | 计价 | 按实计算
CLD2-17 | 机械 | 乙供 | J14-08-223 | 交直流高压分压器 100kV | 台班 | 0.9315 | 135.506 | 0 | 0 | 计价 | 按实计算
CLD2-17 | 机械 | 乙供 | J15-01-013 | 液压千斤顶 起重量 100t | 台班 | 7.8545 | 12.06 | 0 | 0 | 计价 | 按实计算
CLD2-17 | 机械 | 乙供 | J15-01-027 | 平台作业升降车 提升高度 20m | 台班 | 0.0748 | 552.63 | 0 | 0 | 计价 | 按实计算
CLD2-17 | 机械 | 乙供 | J15-01-031 | 电焊条烘干箱 容量(cm³) 55×45×55 | 台班 | 12.1395 | 20.88 | 0 | 0 | 计价 | 按实计算
CLD2-17 | 机械 | 乙供 | J17-01-057 | 变压比电桥 | 台班 | 1.3409 | 146.306 | 0 | 0 | 计价 | 按实计算
CLD2-17 | 机械 | 乙供 | J99-01-099 | 其他机具费 | 元 | 728.1289 | 1 | 0 | 0 | 计价 | 按实计算
CLD2-18 | 人工 | 乙供 | 9101106 | 普通工 | 工日 | 16.8499 | 109 | 0 | 0 | 计价 | 按实计算
CLD2-18 | 人工 | 乙供 | 9101109 | 安装技术工 | 工日 | 108.8648 | 166 | 0 | 0 | 计价 | 按实计算
CLD2-18 | 材料 | 乙供 | C01020302 | 等边角钢 边长50以下 | kg | 8.935 | 4.705 | 0 | 0 | 计价 | 按实计算
CLD2-18 | 材料 | 乙供 | C01030203 | 中厚钢板 6~12 | kg | 503.2705 | 4.764 | 0 | 0 | 计价 | 按实计算
CLD2-18 | 材料 | 乙供 | C04020100 | 黄铜丝 综合 | kg | 0.1224 | 59.648 | 0 | 0 | 计价 | 按实计算
CLD2-18 | 材料 | 乙供 | C04020401 | 铜带 200mm×0.2mm | m | 0.1224 | 26.749 | 0 | 0 | 计价 | 按实计算
CLD2-18 | 材料 | 乙供 | C07010401 | 钢垫板 综合 | kg | 19.548 | 5.517 | 0 | 0 | 计价 | 按实计算
CLD2-18 | 材料 | 乙供 | C12010100 | 电焊条 J422 综合 | kg | 1.1108 | 5.771 | 0 | 0 | 计价 | 按实计算
CLD2-18 | 材料 | 乙供 | C12010200 | 电焊条 J507 综合 | kg | 11.831 | 6.998 | 0 | 0 | 计价 | 按实计算
CLD2-18 | 材料 | 乙供 | C13010201 | 镀锌六角螺栓 综合 | kg | 5.812 | 7.5 | 0 | 0 | 计价 | 按实计算
CLD2-18 | 材料 | 乙供 | C14010100 | 镀锌铁丝 | kg | 13.2014 | 5.9 | 0 | 0 | 计价 | 按实计算
CLD2-18 | 材料 | 乙供 | C16100421 | 绝缘胶带 20mm×20m | 卷 | 0.7986 | 3.017 | 0 | 0 | 计价 | 按实计算
CLD2-18 | 材料 | 乙供 | C18010305 | 耐油橡胶板 8mm | kg | 2.693 | 8.439 | 0 | 0 | 计价 | 按实计算
CLD2-18 | 材料 | 乙供 | C18040601 | 泡沫塑料聚酯乙烯 | kg | 2.2216 | 16.086 | 0 | 0 | 计价 | 按实计算
CLD2-18 | 材料 | 乙供 | C18040801 | 聚氯乙烯塑料薄膜 0.5mm | kg | 0.693 | 10.141 | 0 | 0 | 计价 | 按实计算
CLD2-18 | 材料 | 乙供 | C18060101 | 塑料带 20mm×40m | 卷 | 1.186 | 2.587 | 0 | 0 | 计价 | 按实计算
CLD2-18 | 材料 | 乙供 | C19020801 | 电力复合脂 | kg | 3.15 | 14.194 | 0 | 0 | 计价 | 按实计算
CLD2-18 | 材料 | 乙供 | C19030201 | 乙醇 | kg | 0.121 | 4.638 | 0 | 0 | 计价 | 按实计算
CLD2-18 | 材料 | 乙供 | C19031101 | 清洗剂 | kg | 4.024 | 2.832 | 0 | 0 | 计价 | 按实计算
CLD2-18 | 材料 | 乙供 | C19110101 | 氧气 | m³ | 3.465 | 4.848 | 0 | 0 | 计价 | 按实计算
CLD2-18 | 材料 | 乙供 | C19110201 | 乙炔气 | m³ | 1.24 | 14.35 | 0 | 0 | 计价 | 按实计算
CLD2-18 | 材料 | 乙供 | C20010101 | 防锈漆 | kg | 0.6 | 11.54 | 0 | 0 | 计价 | 按实计算
CLD2-18 | 材料 | 乙供 | C20010201 | 醇酸防锈漆 | kg | 0.68 | 13.57 | 0 | 0 | 计价 | 按实计算
CLD2-18 | 材料 | 乙供 | C20020201 | 醇酸磁漆 | kg | 0.743 | 16.372 | 0 | 0 | 计价 | 按实计算
CLD2-18 | 材料 | 乙供 | C20030101 | 普通调和漆 | kg | 6.276 | 14.21 | 0 | 0 | 计价 | 按实计算
CLD2-18 | 材料 | 乙供 | C22010101 | 钢管脚手架 包括扣件 | kg | 99.787 | 5.1 | 0 | 0 | 计价 | 按实计算
CLD2-18 | 材料 | 乙供 | C22010141 | 木脚手板 50×250×4000 | 块 | 0.968 | 83.275 | 0 | 0 | 计价 | 按实计算
CLD2-18 | 材料 | 乙供 | C22010201 | 枕木 160×220×2500 | 根 | 23.196 | 137.224 | 0 | 0 | 计价 | 按实计算
CLD2-18 | 材料 | 乙供 | C22030501 | 钢锯条 各种规格 | 根 | 0.496 | 1.327 | 0 | 0 | 计价 | 按实计算
CLD2-18 | 材料 | 乙供 | C22040101 | 砂布 | 张 | 3.231 | 0.9 | 0 | 0 | 计价 | 按实计算
CLD2-18 | 材料 | 乙供 | C22040401 | 白布 | m² | 2.379 | 5.155 | 0 | 0 | 计价 | 按实计算
CLD2-18 | 材料 | 乙供 | C22040411 | 无絮棉布 | kg | 0.202 | 7.846 | 0 | 0 | 计价 | 按实计算
CLD2-18 | 材料 | 乙供 | C22040501 | 棉纱头 | kg | 10.0518 | 6.204 | 0 | 0 | 计价 | 按实计算
CLD2-18 | 材料 | 乙供 | C29010103 | 滤油芯 | 组 | 24.056 | 182.5 | 0 | 0 | 计价 | 按实计算
CLD2-18 | 材料 | 乙供 | C99010102 | 其他材料费 | 元 | 225.8204 | 1 | 0 | 0 | 计价 | 按实计算
CLD2-18 | 机械 | 乙供 | J03-01-033 | 汽车式起重机 起重量 5t | 台班 | 3.2425 | 737.01 | 0 | 0 | 计价 | 按实计算
CLD2-18 | 机械 | 乙供 | J03-01-036 | 汽车式起重机 起重量 16t | 台班 | 2.4886 | 1070.929 | 0 | 0 | 计价 | 按实计算
CLD2-18 | 机械 | 乙供 | J04-01-002 | 载重汽车 5t | 台班 | 2.1201 | 483.558 | 0 | 0 | 计价 | 按实计算
CLD2-18 | 机械 | 乙供 | J09-01-027 | 真空泵 抽气速度 204m³/h | 台班 | 1.334 | 66.381 | 0 | 0 | 计价 | 按实计算
CLD2-18 | 机械 | 乙供 | J10-01-001 | 交流弧焊机 容量 21kVA | 台班 | 2.5864 | 67.78 | 0 | 0 | 计价 | 按实计算
CLD2-18 | 机械 | 乙供 | J13-01-041 | 滤油机 120L/h以内 | 台班 | 3.2968 | 220.558 | 0 | 0 | 计价 | 按实计算
CLD2-18 | 机械 | 乙供 | J13-01-043 | 滤油机 200L/h以内 | 台班 | 2.9826 | 224.056 | 0 | 0 | 计价 | 按实计算
CLD2-18 | 机械 | 乙供 | J13-01-051 | 真空滤油机 12000L/h | 台班 | 3.7806 | 2226.639 | 0 | 0 | 计价 | 按实计算
CLD2-18 | 机械 | 乙供 | J13-01-053 | 高真空净油机 12000L/h以内 | 台班 | 3.3532 | 2470.579 | 0 | 0 | 计价 | 按实计算
CLD2-18 | 机械 | 乙供 | J13-01-055 | 高空作业车 20m以内 | 台班 | 0.1812 | 1237.919 | 0 | 0 | 计价 | 按实计算
CLD2-18 | 机械 | 乙供 | J13-01-059 | 液压升降机 9m以内 | 台班 | 2.2644 | 280.276 | 0 | 0 | 计价 | 按实计算
CLD2-18 | 机械 | 乙供 | J13-01-060 | 机动绞磨 3t以内 | 台班 | 0.1737 | 238.046 | 0 | 0 | 计价 | 按实计算
CLD2-18 | 机械 | 乙供 | J13-01-065 | 机动液压压接机 200t以内 | 台班 | 0.2914 | 90.415 | 0 | 0 | 计价 | 按实计算
CLD2-18 | 机械 | 乙供 | J14-01-001 | 变压器绝缘电阻测试仪 | 台班 | 1.2348 | 99.346 | 0 | 0 | 计价 | 按实计算
CLD2-18 | 机械 | 乙供 | J14-01-004 | 回路电阻测试仪 量程 1~1999μΩ | 台班 | 0.5162 | 43.306 | 0 | 0 | 计价 | 按实计算
CLD2-18 | 机械 | 乙供 | J14-01-014 | 介质损耗测试仪 | 台班 | 1.2558 | 125.076 | 0 | 0 | 计价 | 按实计算
CLD2-18 | 机械 | 乙供 | J14-01-018 | 综合特性测试仪(含TA、TV) | 台班 | 1.2933 | 355.396 | 0 | 0 | 计价 | 按实计算
CLD2-18 | 机械 | 乙供 | J14-01-026 | 标准电流互感器 电压等级 110kV | 台班 | 1.2933 | 58.325 | 0 | 0 | 计价 | 按实计算
CLD2-18 | 机械 | 乙供 | J14-03-008 | 油耐压试验仪 | 台班 | 1.1104 | 281.866 | 0 | 0 | 计价 | 按实计算
CLD2-18 | 机械 | 乙供 | J14-03-013 | 主变分接开关测试仪 | 台班 | 1.6043 | 184.306 | 0 | 0 | 计价 | 按实计算
CLD2-18 | 机械 | 乙供 | J14-03-014 | 直流高压发生器 60~120kV | 台班 | 1.6043 | 66.296 | 0 | 0 | 计价 | 按实计算
CLD2-18 | 机械 | 乙供 | J14-08-026 | 变压器直阻测试仪 10A | 台班 | 1.1121 | 701.606 | 0 | 0 | 计价 | 按实计算
CLD2-18 | 机械 | 乙供 | J14-08-219 | 大电流发生器 2000A | 台班 | 1.4559 | 52.866 | 0 | 0 | 计价 | 按实计算
CLD2-18 | 机械 | 乙供 | J14-08-223 | 交直流高压分压器 100kV | 台班 | 0.9315 | 135.506 | 0 | 0 | 计价 | 按实计算
CLD2-18 | 机械 | 乙供 | J15-01-013 | 液压千斤顶 起重量 100t | 台班 | 9.1195 | 12.06 | 0 | 0 | 计价 | 按实计算
CLD2-18 | 机械 | 乙供 | J15-01-027 | 平台作业升降车 提升高度 20m | 台班 | 0.0915 | 552.63 | 0 | 0 | 计价 | 按实计算
CLD2-18 | 机械 | 乙供 | J15-01-031 | 电焊条烘干箱 容量(cm³) 55×45×55 | 台班 | 15.7073 | 20.88 | 0 | 0 | 计价 | 按实计算
CLD2-18 | 机械 | 乙供 | J17-01-057 | 变压比电桥 | 台班 | 1.5397 | 146.306 | 0 | 0 | 计价 | 按实计算
CLD2-18 | 机械 | 乙供 | J99-01-099 | 其他机具费 | 元 | 858.5334 | 1 | 0 | 0 | 计价 | 按实计算
CLD2-19 | 人工 | 乙供 | 9101106 | 普通工 | 工日 | 20.2608 | 109 | 0 | 0 | 计价 | 按实计算
CLD2-19 | 人工 | 乙供 | 9101109 | 安装技术工 | 工日 | 120.6995 | 166 | 0 | 0 | 计价 | 按实计算
CLD2-19 | 材料 | 乙供 | C01020302 | 等边角钢 边长50以下 | kg | 8.935 | 4.705 | 0 | 0 | 计价 | 按实计算
CLD2-19 | 材料 | 乙供 | C01030203 | 中厚钢板 6~12 | kg | 688.1351 | 4.764 | 0 | 0 | 计价 | 按实计算
CLD2-19 | 材料 | 乙供 | C04020100 | 黄铜丝 综合 | kg | 0.127 | 59.648 | 0 | 0 | 计价 | 按实计算
CLD2-19 | 材料 | 乙供 | C04020401 | 铜带 200mm×0.2mm | m | 0.127 | 26.749 | 0 | 0 | 计价 | 按实计算
CLD2-19 | 材料 | 乙供 | C07010401 | 钢垫板 综合 | kg | 25.048 | 5.517 | 0 | 0 | 计价 | 按实计算
CLD2-19 | 材料 | 乙供 | C12010100 | 电焊条 J422 综合 | kg | 1.2969 | 5.771 | 0 | 0 | 计价 | 按实计算
CLD2-19 | 材料 | 乙供 | C12010200 | 电焊条 J507 综合 | kg | 14.77 | 6.998 | 0 | 0 | 计价 | 按实计算
CLD2-19 | 材料 | 乙供 | C13010201 | 镀锌六角螺栓 综合 | kg | 6.65 | 7.5 | 0 | 0 | 计价 | 按实计算
CLD2-19 | 材料 | 乙供 | C14010100 | 镀锌铁丝 | kg | 17.9652 | 5.9 | 0 | 0 | 计价 | 按实计算
CLD2-19 | 材料 | 乙供 | C16100421 | 绝缘胶带 20mm×20m | 卷 | 1.0375 | 3.017 | 0 | 0 | 计价 | 按实计算
CLD2-19 | 材料 | 乙供 | C18010305 | 耐油橡胶板 8mm | kg | 2.693 | 8.439 | 0 | 0 | 计价 | 按实计算
CLD2-19 | 材料 | 乙供 | C18040601 | 泡沫塑料聚酯乙烯 | kg | 2.5938 | 16.086 | 0 | 0 | 计价 | 按实计算
CLD2-19 | 材料 | 乙供 | C18040801 | 聚氯乙烯塑料薄膜 0.5mm | kg | 0.693 | 10.141 | 0 | 0 | 计价 | 按实计算
CLD2-19 | 材料 | 乙供 | C18060101 | 塑料带 20mm×40m | 卷 | 1.273 | 2.587 | 0 | 0 | 计价 | 按实计算
CLD2-19 | 材料 | 乙供 | C19020801 | 电力复合脂 | kg | 3.35 | 14.194 | 0 | 0 | 计价 | 按实计算
CLD2-19 | 材料 | 乙供 | C19030201 | 乙醇 | kg | 0.144 | 4.638 | 0 | 0 | 计价 | 按实计算
CLD2-19 | 材料 | 乙供 | C19031101 | 清洗剂 | kg | 4.324 | 2.832 | 0 | 0 | 计价 | 按实计算
CLD2-19 | 材料 | 乙供 | C19110101 | 氧气 | m³ | 3.96 | 4.848 | 0 | 0 | 计价 | 按实计算
CLD2-19 | 材料 | 乙供 | C19110201 | 乙炔气 | m³ | 1.386 | 14.35 | 0 | 0 | 计价 | 按实计算
CLD2-19 | 材料 | 乙供 | C20010101 | 防锈漆 | kg | 0.6 | 11.54 | 0 | 0 | 计价 | 按实计算
CLD2-19 | 材料 | 乙供 | C20010201 | 醇酸防锈漆 | kg | 0.77 | 13.57 | 0 | 0 | 计价 | 按实计算
CLD2-19 | 材料 | 乙供 | C20020201 | 醇酸磁漆 | kg | 0.743 | 16.372 | 0 | 0 | 计价 | 按实计算
CLD2-19 | 材料 | 乙供 | C20030101 | 普通调和漆 | kg | 6.802 | 14.21 | 0 | 0 | 计价 | 按实计算
CLD2-19 | 材料 | 乙供 | C22010101 | 钢管脚手架 包括扣件 | kg | 111.599 | 5.1 | 0 | 0 | 计价 | 按实计算
CLD2-19 | 材料 | 乙供 | C22010141 | 木脚手板 50×250×4000 | 块 | 1.116 | 83.275 | 0 | 0 | 计价 | 按实计算
CLD2-19 | 材料 | 乙供 | C22010201 | 枕木 160×220×2500 | 根 | 26.631 | 137.224 | 0 | 0 | 计价 | 按实计算
CLD2-19 | 材料 | 乙供 | C22030501 | 钢锯条 各种规格 | 根 | 0.496 | 1.327 | 0 | 0 | 计价 | 按实计算
CLD2-19 | 材料 | 乙供 | C22040101 | 砂布 | 张 | 3.631 | 0.9 | 0 | 0 | 计价 | 按实计算
CLD2-19 | 材料 | 乙供 | C22040401 | 白布 | m² | 2.673 | 5.155 | 0 | 0 | 计价 | 按实计算
CLD2-19 | 材料 | 乙供 | C22040411 | 无絮棉布 | kg | 0.212 | 7.846 | 0 | 0 | 计价 | 按实计算
CLD2-19 | 材料 | 乙供 | C22040501 | 棉纱头 | kg | 11.0154 | 6.204 | 0 | 0 | 计价 | 按实计算
CLD2-19 | 材料 | 乙供 | C29010103 | 滤油芯 | 组 | 28.558 | 182.5 | 0 | 0 | 计价 | 按实计算
CLD2-19 | 材料 | 乙供 | C99010102 | 其他材料费 | 元 | 273.1176 | 1 | 0 | 0 | 计价 | 按实计算
CLD2-19 | 机械 | 乙供 | J03-01-033 | 汽车式起重机 起重量 5t | 台班 | 3.7016 | 737.01 | 0 | 0 | 计价 | 按实计算
CLD2-19 | 机械 | 乙供 | J03-01-036 | 汽车式起重机 起重量 16t | 台班 | 2.7497 | 1070.929 | 0 | 0 | 计价 | 按实计算
CLD2-19 | 机械 | 乙供 | J04-01-002 | 载重汽车 5t | 台班 | 2.5114 | 483.558 | 0 | 0 | 计价 | 按实计算
CLD2-19 | 机械 | 乙供 | J09-01-027 | 真空泵 抽气速度 204m³/h | 台班 | 1.3743 | 66.381 | 0 | 0 | 计价 | 按实计算
CLD2-19 | 机械 | 乙供 | J10-01-001 | 交流弧焊机 容量 21kVA | 台班 | 3.0849 | 67.78 | 0 | 0 | 计价 | 按实计算
CLD2-19 | 机械 | 乙供 | J13-01-041 | 滤油机 120L/h以内 | 台班 | 3.8657 | 220.558 | 0 | 0 | 计价 | 按实计算
CLD2-19 | 机械 | 乙供 | J13-01-043 | 滤油机 200L/h以内 | 台班 | 3.4257 | 224.056 | 0 | 0 | 计价 | 按实计算
CLD2-19 | 机械 | 乙供 | J13-01-051 | 真空滤油机 12000L/h | 台班 | 4.399 | 2226.639 | 0 | 0 | 计价 | 按实计算
CLD2-19 | 机械 | 乙供 | J13-01-053 | 高真空净油机 12000L/h以内 | 台班 | 4.4472 | 2470.579 | 0 | 0 | 计价 | 按实计算
CLD2-19 | 机械 | 乙供 | J13-01-055 | 高空作业车 20m以内 | 台班 | 0.2151 | 1237.919 | 0 | 0 | 计价 | 按实计算
CLD2-19 | 机械 | 乙供 | J13-01-059 | 液压升降机 9m以内 | 台班 | 2.4748 | 280.276 | 0 | 0 | 计价 | 按实计算
CLD2-19 | 机械 | 乙供 | J13-01-060 | 机动绞磨 3t以内 | 台班 | 0.1806 | 238.046 | 0 | 0 | 计价 | 按实计算
CLD2-19 | 机械 | 乙供 | J13-01-065 | 机动液压压接机 200t以内 | 台班 | 0.3232 | 90.415 | 0 | 0 | 计价 | 按实计算
CLD2-19 | 机械 | 乙供 | J14-01-001 | 变压器绝缘电阻测试仪 | 台班 | 1.5709 | 99.346 | 0 | 0 | 计价 | 按实计算
CLD2-19 | 机械 | 乙供 | J14-01-004 | 回路电阻测试仪 量程 1~1999μΩ | 台班 | 0.5233 | 43.306 | 0 | 0 | 计价 | 按实计算
CLD2-19 | 机械 | 乙供 | J14-01-014 | 介质损耗测试仪 | 台班 | 1.4663 | 125.076 | 0 | 0 | 计价 | 按实计算
CLD2-19 | 机械 | 乙供 | J14-01-018 | 综合特性测试仪(含TA、TV) | 台班 | 1.5709 | 355.396 | 0 | 0 | 计价 | 按实计算
CLD2-19 | 机械 | 乙供 | J14-01-026 | 标准电流互感器 电压等级 110kV | 台班 | 1.5709 | 58.325 | 0 | 0 | 计价 | 按实计算
CLD2-19 | 机械 | 乙供 | J14-03-008 | 油耐压试验仪 | 台班 | 1.1523 | 281.866 | 0 | 0 | 计价 | 按实计算
CLD2-19 | 机械 | 乙供 | J14-03-013 | 主变分接开关测试仪 | 台班 | 1.6767 | 184.306 | 0 | 0 | 计价 | 按实计算
CLD2-19 | 机械 | 乙供 | J14-03-014 | 直流高压发生器 60~120kV | 台班 | 1.6767 | 66.296 | 0 | 0 | 计价 | 按实计算
CLD2-19 | 机械 | 乙供 | J14-08-026 | 变压器直阻测试仪 10A | 台班 | 1.3616 | 701.606 | 0 | 0 | 计价 | 按实计算
CLD2-19 | 机械 | 乙供 | J14-08-219 | 大电流发生器 2000A | 台班 | 1.5709 | 52.866 | 0 | 0 | 计价 | 按实计算
CLD2-19 | 机械 | 乙供 | J14-08-223 | 交直流高压分压器 100kV | 台班 | 1.0477 | 135.506 | 0 | 0 | 计价 | 按实计算
CLD2-19 | 机械 | 乙供 | J15-01-013 | 液压千斤顶 起重量 100t | 台班 | 9.8935 | 12.06 | 0 | 0 | 计价 | 按实计算
CLD2-19 | 机械 | 乙供 | J15-01-027 | 平台作业升降车 提升高度 20m | 台班 | 0.1047 | 552.63 | 0 | 0 | 计价 | 按实计算
CLD2-19 | 机械 | 乙供 | J15-01-031 | 电焊条烘干箱 容量(cm³) 55×45×55 | 台班 | 17.2855 | 20.88 | 0 | 0 | 计价 | 按实计算
CLD2-19 | 机械 | 乙供 | J17-01-057 | 变压比电桥 | 台班 | 1.6767 | 146.306 | 0 | 0 | 计价 | 按实计算
CLD2-19 | 机械 | 乙供 | J99-01-099 | 其他机具费 | 元 | 1030.2824 | 1 | 0 | 0 | 计价 | 按实计算
CLD2-20 | 人工 | 乙供 | 9101106 | 普通工 | 工日 | 22.4894 | 109 | 0 | 0 | 计价 | 按实计算
CLD2-20 | 人工 | 乙供 | 9101109 | 安装技术工 | 工日 | 131.4765 | 166 | 0 | 0 | 计价 | 按实计算
CLD2-20 | 材料 | 乙供 | C01020302 | 等边角钢 边长50以下 | kg | 8.935 | 4.705 | 0 | 0 | 计价 | 按实计算
CLD2-20 | 材料 | 乙供 | C01030203 | 中厚钢板 6~12 | kg | 798.2367 | 4.764 | 0 | 0 | 计价 | 按实计算
CLD2-20 | 材料 | 乙供 | C04020100 | 黄铜丝 综合 | kg | 0.1473 | 59.648 | 0 | 0 | 计价 | 按实计算
CLD2-20 | 材料 | 乙供 | C04020401 | 铜带 200mm×0.2mm | m | 0.1473 | 26.749 | 0 | 0 | 计价 | 按实计算
CLD2-20 | 材料 | 乙供 | C07010401 | 钢垫板 综合 | kg | 29.0557 | 5.517 | 0 | 0 | 计价 | 按实计算
CLD2-20 | 材料 | 乙供 | C12010100 | 电焊条 J422 综合 | kg | 1.5044 | 5.771 | 0 | 0 | 计价 | 按实计算
CLD2-20 | 材料 | 乙供 | C12010200 | 电焊条 J507 综合 | kg | 17.1332 | 6.998 | 0 | 0 | 计价 | 按实计算
CLD2-20 | 材料 | 乙供 | C13010201 | 镀锌六角螺栓 综合 | kg | 7.714 | 7.5 | 0 | 0 | 计价 | 按实计算
CLD2-20 | 材料 | 乙供 | C14010100 | 镀锌铁丝 | kg | 20.8396 | 5.9 | 0 | 0 | 计价 | 按实计算
CLD2-20 | 材料 | 乙供 | C16100421 | 绝缘胶带 20mm×20m | 卷 | 1.2035 | 3.017 | 0 | 0 | 计价 | 按实计算
CLD2-20 | 材料 | 乙供 | C18010305 | 耐油橡胶板 8mm | kg | 2.693 | 8.439 | 0 | 0 | 计价 | 按实计算
CLD2-20 | 材料 | 乙供 | C18040601 | 泡沫塑料聚酯乙烯 | kg | 3.0088 | 16.086 | 0 | 0 | 计价 | 按实计算
CLD2-20 | 材料 | 乙供 | C18040801 | 聚氯乙烯塑料薄膜 0.5mm | kg | 0.693 | 10.141 | 0 | 0 | 计价 | 按实计算
CLD2-20 | 材料 | 乙供 | C18060101 | 塑料带 20mm×40m | 卷 | 1.4767 | 2.587 | 0 | 0 | 计价 | 按实计算
CLD2-20 | 材料 | 乙供 | C19020801 | 电力复合脂 | kg | 3.886 | 14.194 | 0 | 0 | 计价 | 按实计算
CLD2-20 | 材料 | 乙供 | C19030201 | 乙醇 | kg | 0.167 | 4.638 | 0 | 0 | 计价 | 按实计算
CLD2-20 | 材料 | 乙供 | C19031101 | 清洗剂 | kg | 5.0158 | 2.832 | 0 | 0 | 计价 | 按实计算
CLD2-20 | 材料 | 乙供 | C19110101 | 氧气 | m³ | 4.5936 | 4.848 | 0 | 0 | 计价 | 按实计算
CLD2-20 | 材料 | 乙供 | C19110201 | 乙炔气 | m³ | 1.6078 | 14.35 | 0 | 0 | 计价 | 按实计算
CLD2-20 | 材料 | 乙供 | C20010101 | 防锈漆 | kg | 0.6 | 11.54 | 0 | 0 | 计价 | 按实计算
CLD2-20 | 材料 | 乙供 | C20010201 | 醇酸防锈漆 | kg | 0.8932 | 13.57 | 0 | 0 | 计价 | 按实计算
CLD2-20 | 材料 | 乙供 | C20020201 | 醇酸磁漆 | kg | 0.743 | 16.372 | 0 | 0 | 计价 | 按实计算
CLD2-20 | 材料 | 乙供 | C20030101 | 普通调和漆 | kg | 7.8903 | 14.21 | 0 | 0 | 计价 | 按实计算
CLD2-20 | 材料 | 乙供 | C22010101 | 钢管脚手架 包括扣件 | kg | 129.4548 | 5.1 | 0 | 0 | 计价 | 按实计算
CLD2-20 | 材料 | 乙供 | C22010141 | 木脚手板 50×250×4000 | 块 | 1.2946 | 83.275 | 0 | 0 | 计价 | 按实计算
CLD2-20 | 材料 | 乙供 | C22010201 | 枕木 160×220×2500 | 根 | 30.892 | 137.224 | 0 | 0 | 计价 | 按实计算
CLD2-20 | 材料 | 乙供 | C22030501 | 钢锯条 各种规格 | 根 | 0.5754 | 1.327 | 0 | 0 | 计价 | 按实计算
CLD2-20 | 材料 | 乙供 | C22040101 | 砂布 | 张 | 4.212 | 0.9 | 0 | 0 | 计价 | 按实计算
CLD2-20 | 材料 | 乙供 | C22040401 | 白布 | m² | 3.1007 | 5.155 | 0 | 0 | 计价 | 按实计算
CLD2-20 | 材料 | 乙供 | C22040411 | 无絮棉布 | kg | 0.2459 | 7.846 | 0 | 0 | 计价 | 按实计算
CLD2-20 | 材料 | 乙供 | C22040501 | 棉纱头 | kg | 12.7779 | 6.204 | 0 | 0 | 计价 | 按实计算
CLD2-20 | 材料 | 乙供 | C29010103 | 滤油芯 | 组 | 33.1273 | 182.5 | 0 | 0 | 计价 | 按实计算
CLD2-20 | 材料 | 乙供 | C99010102 | 其他材料费 | 元 | 316.5259 | 1 | 0 | 0 | 计价 | 按实计算
CLD2-20 | 机械 | 乙供 | J03-01-033 | 汽车式起重机 起重量 5t | 台班 | 4.405 | 737.01 | 0 | 0 | 计价 | 按实计算
CLD2-20 | 机械 | 乙供 | J03-01-036 | 汽车式起重机 起重量 16t | 台班 | 3.2721 | 1070.929 | 0 | 0 | 计价 | 按实计算
CLD2-20 | 机械 | 乙供 | J04-01-002 | 载重汽车 5t | 台班 | 2.9885 | 483.558 | 0 | 0 | 计价 | 按实计算
CLD2-20 | 机械 | 乙供 | J09-01-027 | 真空泵 抽气速度 204m³/h | 台班 | 1.6354 | 66.381 | 0 | 0 | 计价 | 按实计算
CLD2-20 | 机械 | 乙供 | J10-01-001 | 交流弧焊机 容量 21kVA | 台班 | 3.671 | 67.78 | 0 | 0 | 计价 | 按实计算
CLD2-20 | 机械 | 乙供 | J13-01-041 | 滤油机 120L/h以内 | 台班 | 4.6002 | 220.558 | 0 | 0 | 计价 | 按实计算
CLD2-20 | 机械 | 乙供 | J13-01-043 | 滤油机 200L/h以内 | 台班 | 4.0766 | 224.056 | 0 | 0 | 计价 | 按实计算
CLD2-20 | 机械 | 乙供 | J13-01-051 | 真空滤油机 12000L/h | 台班 | 5.2348 | 2226.639 | 0 | 0 | 计价 | 按实计算
CLD2-20 | 机械 | 乙供 | J13-01-053 | 高真空净油机 12000L/h以内 | 台班 | 5.2921 | 2470.579 | 0 | 0 | 计价 | 按实计算
CLD2-20 | 机械 | 乙供 | J13-01-055 | 高空作业车 20m以内 | 台班 | 0.2559 | 1237.919 | 0 | 0 | 计价 | 按实计算
CLD2-20 | 机械 | 乙供 | J13-01-059 | 液压升降机 9m以内 | 台班 | 2.945 | 280.276 | 0 | 0 | 计价 | 按实计算
CLD2-20 | 机械 | 乙供 | J13-01-060 | 机动绞磨 3t以内 | 台班 | 0.2148 | 238.046 | 0 | 0 | 计价 | 按实计算
CLD2-20 | 机械 | 乙供 | J13-01-065 | 机动液压压接机 200t以内 | 台班 | 0.3846 | 90.415 | 0 | 0 | 计价 | 按实计算
CLD2-20 | 机械 | 乙供 | J14-01-001 | 变压器绝缘电阻测试仪 | 台班 | 1.8693 | 99.346 | 0 | 0 | 计价 | 按实计算
CLD2-20 | 机械 | 乙供 | J14-01-004 | 回路电阻测试仪 量程 1~1999μΩ | 台班 | 0.6227 | 43.306 | 0 | 0 | 计价 | 按实计算
CLD2-20 | 机械 | 乙供 | J14-01-014 | 介质损耗测试仪 | 台班 | 1.7449 | 125.076 | 0 | 0 | 计价 | 按实计算
CLD2-20 | 机械 | 乙供 | J14-01-018 | 综合特性测试仪(含TA、TV) | 台班 | 1.8693 | 355.396 | 0 | 0 | 计价 | 按实计算
CLD2-20 | 机械 | 乙供 | J14-01-026 | 标准电流互感器 电压等级 110kV | 台班 | 1.8693 | 58.325 | 0 | 0 | 计价 | 按实计算
CLD2-20 | 机械 | 乙供 | J14-03-008 | 油耐压试验仪 | 台班 | 1.3713 | 281.866 | 0 | 0 | 计价 | 按实计算
CLD2-20 | 机械 | 乙供 | J14-03-013 | 主变分接开关测试仪 | 台班 | 1.9953 | 184.306 | 0 | 0 | 计价 | 按实计算
CLD2-20 | 机械 | 乙供 | J14-03-014 | 直流高压发生器 60~120kV | 台班 | 1.9953 | 66.296 | 0 | 0 | 计价 | 按实计算
CLD2-20 | 机械 | 乙供 | J14-08-026 | 变压器直阻测试仪 10A | 台班 | 1.6204 | 701.606 | 0 | 0 | 计价 | 按实计算
CLD2-20 | 机械 | 乙供 | J14-08-219 | 大电流发生器 2000A | 台班 | 1.8693 | 52.866 | 0 | 0 | 计价 | 按实计算
CLD2-20 | 机械 | 乙供 | J14-08-223 | 交直流高压分压器 100kV | 台班 | 1.0477 | 135.506 | 0 | 0 | 计价 | 按实计算
CLD2-20 | 机械 | 乙供 | J15-01-013 | 液压千斤顶 起重量 100t | 台班 | 11.7732 | 12.06 | 0 | 0 | 计价 | 按实计算
CLD2-20 | 机械 | 乙供 | J15-01-027 | 平台作业升降车 提升高度 20m | 台班 | 0.1245 | 552.63 | 0 | 0 | 计价 | 按实计算
CLD2-20 | 机械 | 乙供 | J15-01-031 | 电焊条烘干箱 容量(cm³) 55×45×55 | 台班 | 20.5698 | 20.88 | 0 | 0 | 计价 | 按实计算
CLD2-20 | 机械 | 乙供 | J17-01-057 | 变压比电桥 | 台班 | 1.9953 | 146.306 | 0 | 0 | 计价 | 按实计算
CLD2-20 | 机械 | 乙供 | J99-01-099 | 其他机具费 | 元 | 1225.2177 | 1 | 0 | 0 | 计价 | 按实计算
CLD2-21 | 人工 | 乙供 | 9101106 | 普通工 | 工日 | 19.772 | 109 | 0 | 0 | 计价 | 按实计算
CLD2-21 | 人工 | 乙供 | 9101109 | 安装技术工 | 工日 | 136.3928 | 166 | 0 | 0 | 计价 | 按实计算
CLD2-21 | 材料 | 乙供 | C01020302 | 等边角钢 边长50以下 | kg | 8.935 | 4.705 | 0 | 0 | 计价 | 按实计算
CLD2-21 | 材料 | 乙供 | C01030203 | 中厚钢板 6~12 | kg | 676.5787 | 4.764 | 0 | 0 | 计价 | 按实计算
CLD2-21 | 材料 | 乙供 | C04020100 | 黄铜丝 综合 | kg | 0.303 | 59.648 | 0 | 0 | 计价 | 按实计算
CLD2-21 | 材料 | 乙供 | C04020401 | 铜带 200mm×0.2mm | m | 0.303 | 26.749 | 0 | 0 | 计价 | 按实计算
CLD2-21 | 材料 | 乙供 | C07010401 | 钢垫板 综合 | kg | 23.811 | 5.517 | 0 | 0 | 计价 | 按实计算
CLD2-21 | 材料 | 乙供 | C12010100 | 电焊条 J422 综合 | kg | 1.2751 | 5.771 | 0 | 0 | 计价 | 按实计算
CLD2-21 | 材料 | 乙供 | C12010200 | 电焊条 J507 综合 | kg | 11.365 | 6.998 | 0 | 0 | 计价 | 按实计算
CLD2-21 | 材料 | 乙供 | C13010201 | 镀锌六角螺栓 综合 | kg | 6.507 | 7.5 | 0 | 0 | 计价 | 按实计算
CLD2-21 | 材料 | 乙供 | C14010100 | 镀锌铁丝 | kg | 19.771 | 5.9 | 0 | 0 | 计价 | 按实计算
CLD2-21 | 材料 | 乙供 | C16100421 | 绝缘胶带 20mm×20m | 卷 | 1.0201 | 3.017 | 0 | 0 | 计价 | 按实计算
CLD2-21 | 材料 | 乙供 | C18010305 | 耐油橡胶板 8mm | kg | 3.838 | 8.439 | 0 | 0 | 计价 | 按实计算
CLD2-21 | 材料 | 乙供 | C18040601 | 泡沫塑料聚酯乙烯 | kg | 2.5502 | 16.086 | 0 | 0 | 计价 | 按实计算
CLD2-21 | 材料 | 乙供 | C18040801 | 聚氯乙烯塑料薄膜 0.5mm | kg | 0.988 | 10.141 | 0 | 0 | 计价 | 按实计算
CLD2-21 | 材料 | 乙供 | C18060101 | 塑料带 20mm×40m | 卷 | 3.029 | 2.587 | 0 | 0 | 计价 | 按实计算
CLD2-21 | 材料 | 乙供 | C19020801 | 电力复合脂 | kg | 0.132 | 14.194 | 0 | 0 | 计价 | 按实计算
CLD2-21 | 材料 | 乙供 | C19030201 | 乙醇 | kg | 0.404 | 4.638 | 0 | 0 | 计价 | 按实计算
CLD2-21 | 材料 | 乙供 | C19031101 | 清洗剂 | kg | 5.067 | 2.832 | 0 | 0 | 计价 | 按实计算
CLD2-21 | 材料 | 乙供 | C19110101 | 氧气 | m³ | 3.762 | 4.848 | 0 | 0 | 计价 | 按实计算
CLD2-21 | 材料 | 乙供 | C19110201 | 乙炔气 | m³ | 1.317 | 14.35 | 0 | 0 | 计价 | 按实计算
CLD2-21 | 材料 | 乙供 | C19110401 | 氮气 | m³ | 15.048 | 2.622 | 0 | 0 | 计价 | 按实计算
CLD2-21 | 材料 | 乙供 | C20010101 | 防锈漆 | kg | 0.15 | 11.54 | 0 | 0 | 计价 | 按实计算
CLD2-21 | 材料 | 乙供 | C20010201 | 醇酸防锈漆 | kg | 0.77 | 13.57 | 0 | 0 | 计价 | 按实计算
CLD2-21 | 材料 | 乙供 | C20020201 | 醇酸磁漆 | kg | 0.706 | 16.372 | 0 | 0 | 计价 | 按实计算
CLD2-21 | 材料 | 乙供 | C20030101 | 普通调和漆 | kg | 9.604 | 14.21 | 0 | 0 | 计价 | 按实计算
CLD2-21 | 材料 | 乙供 | C22010101 | 钢管脚手架 包括扣件 | kg | 79.713 | 5.1 | 0 | 0 | 计价 | 按实计算
CLD2-21 | 材料 | 乙供 | C22010141 | 木脚手板 50×250×4000 | 块 | 0.797 | 83.275 | 0 | 0 | 计价 | 按实计算
CLD2-21 | 材料 | 乙供 | C22010201 | 枕木 160×220×2500 | 根 | 25.3 | 137.224 | 0 | 0 | 计价 | 按实计算
CLD2-21 | 材料 | 乙供 | C22030501 | 钢锯条 各种规格 | 根 | 0.496 | 1.327 | 0 | 0 | 计价 | 按实计算
CLD2-21 | 材料 | 乙供 | C22040101 | 砂布 | 张 | 2.146 | 0.9 | 0 | 0 | 计价 | 按实计算
CLD2-21 | 材料 | 乙供 | C22040401 | 白布 | m² | 2.117 | 5.155 | 0 | 0 | 计价 | 按实计算
CLD2-21 | 材料 | 乙供 | C22040411 | 无絮棉布 | kg | 0.606 | 7.846 | 0 | 0 | 计价 | 按实计算
CLD2-21 | 材料 | 乙供 | C22040501 | 棉纱头 | kg | 10.2667 | 6.204 | 0 | 0 | 计价 | 按实计算
CLD2-21 | 材料 | 乙供 | C29010103 | 滤油芯 | 组 | 28.0784 | 182.5 | 0 | 0 | 计价 | 按实计算
CLD2-21 | 材料 | 乙供 | C99010102 | 其他材料费 | 元 | 263.5065 | 1 | 0 | 0 | 计价 | 按实计算
CLD2-21 | 机械 | 乙供 | J03-01-033 | 汽车式起重机 起重量 5t | 台班 | 4.7941 | 737.01 | 0 | 0 | 计价 | 按实计算
CLD2-21 | 机械 | 乙供 | J03-01-036 | 汽车式起重机 起重量 16t | 台班 | 4.3781 | 1070.929 | 0 | 0 | 计价 | 按实计算
CLD2-21 | 机械 | 乙供 | J03-01-039 | 汽车式起重机 起重量 30t | 台班 | 1.2374 | 1389.99 | 0 | 0 | 计价 | 按实计算
CLD2-21 | 机械 | 乙供 | J04-01-002 | 载重汽车 5t | 台班 | 2.6988 | 483.558 | 0 | 0 | 计价 | 按实计算
CLD2-21 | 机械 | 乙供 | J09-01-027 | 真空泵 抽气速度 204m³/h | 台班 | 2.3794 | 66.381 | 0 | 0 | 计价 | 按实计算
CLD2-21 | 机械 | 乙供 | J10-01-001 | 交流弧焊机 容量 21kVA | 台班 | 17.8616 | 67.78 | 0 | 0 | 计价 | 按实计算
CLD2-21 | 机械 | 乙供 | J13-01-041 | 滤油机 120L/h以内 | 台班 | 3.8008 | 220.558 | 0 | 0 | 计价 | 按实计算
CLD2-21 | 机械 | 乙供 | J13-01-043 | 滤油机 200L/h以内 | 台班 | 3.3682 | 224.056 | 0 | 0 | 计价 | 按实计算
CLD2-21 | 机械 | 乙供 | J13-01-051 | 真空滤油机 12000L/h | 台班 | 4.3252 | 2226.639 | 0 | 0 | 计价 | 按实计算
CLD2-21 | 机械 | 乙供 | J13-01-052 | 高真空净油机 6000L/h以内 | 台班 | 7.9948 | 2387.786 | 0 | 0 | 计价 | 按实计算
CLD2-21 | 机械 | 乙供 | J13-01-053 | 高真空净油机 12000L/h以内 | 台班 | 4.3725 | 2470.579 | 0 | 0 | 计价 | 按实计算
CLD2-21 | 机械 | 乙供 | J13-01-055 | 高空作业车 20m以内 | 台班 | 0.2151 | 1237.919 | 0 | 0 | 计价 | 按实计算
CLD2-21 | 机械 | 乙供 | J13-01-059 | 液压升降机 9m以内 | 台班 | 2.5691 | 280.276 | 0 | 0 | 计价 | 按实计算
CLD2-21 | 机械 | 乙供 | J13-01-060 | 机动绞磨 3t以内 | 台班 | 0.1806 | 238.046 | 0 | 0 | 计价 | 按实计算
CLD2-21 | 机械 | 乙供 | J13-01-065 | 机动液压压接机 200t以内 | 台班 | 0.3232 | 90.415 | 0 | 0 | 计价 | 按实计算
CLD2-21 | 机械 | 乙供 | J14-01-001 | 变压器绝缘电阻测试仪 | 台班 | 3.0659 | 99.346 | 0 | 0 | 计价 | 按实计算
CLD2-21 | 机械 | 乙供 | J14-01-004 | 回路电阻测试仪 量程 1~1999μΩ | 台班 | 1.0224 | 43.306 | 0 | 0 | 计价 | 按实计算
CLD2-21 | 机械 | 乙供 | J14-01-014 | 介质损耗测试仪 | 台班 | 2.8624 | 125.076 | 0 | 0 | 计价 | 按实计算
CLD2-21 | 机械 | 乙供 | J14-01-018 | 综合特性测试仪(含TA、TV) | 台班 | 3.0659 | 355.396 | 0 | 0 | 计价 | 按实计算
CLD2-21 | 机械 | 乙供 | J14-01-026 | 标准电流互感器 电压等级 110kV | 台班 | 3.0659 | 58.325 | 0 | 0 | 计价 | 按实计算
CLD2-21 | 机械 | 乙供 | J14-03-008 | 油耐压试验仪 | 台班 | 2.2494 | 281.866 | 0 | 0 | 计价 | 按实计算
CLD2-21 | 机械 | 乙供 | J14-03-013 | 主变分接开关测试仪 | 台班 | 3.2706 | 184.306 | 0 | 0 | 计价 | 按实计算
CLD2-21 | 机械 | 乙供 | J14-03-014 | 直流高压发生器 60~120kV | 台班 | 3.2706 | 66.296 | 0 | 0 | 计价 | 按实计算
CLD2-21 | 机械 | 乙供 | J14-08-026 | 变压器直阻测试仪 10A | 台班 | 2.6577 | 701.606 | 0 | 0 | 计价 | 按实计算
CLD2-21 | 机械 | 乙供 | J14-08-219 | 大电流发生器 2000A | 台班 | 3.0659 | 52.866 | 0 | 0 | 计价 | 按实计算
CLD2-21 | 机械 | 乙供 | J14-08-223 | 交直流高压分压器 100kV | 台班 | 2.0447 | 135.506 | 0 | 0 | 计价 | 按实计算
CLD2-21 | 机械 | 乙供 | J15-01-014 | 液压千斤顶 起重量 200t | 台班 | 10.2799 | 17.02 | 0 | 0 | 计价 | 按实计算
CLD2-21 | 机械 | 乙供 | J15-01-027 | 平台作业升降车 提升高度 20m | 台班 | 0.2036 | 552.63 | 0 | 0 | 计价 | 按实计算
CLD2-21 | 机械 | 乙供 | J15-01-031 | 电焊条烘干箱 容量(cm³) 55×45×55 | 台班 | 16.9953 | 20.88 | 0 | 0 | 计价 | 按实计算
CLD2-21 | 机械 | 乙供 | J17-01-057 | 变压比电桥 | 台班 | 3.2706 | 146.306 | 0 | 0 | 计价 | 按实计算
CLD2-21 | 机械 | 乙供 | J99-01-099 | 其他机具费 | 元 | 1849.314 | 1 | 0 | 0 | 计价 | 按实计算
CLD2-22 | 人工 | 乙供 | 9101106 | 普通工 | 工日 | 22.5214 | 109 | 0 | 0 | 计价 | 按实计算
CLD2-22 | 人工 | 乙供 | 9101109 | 安装技术工 | 工日 | 149.5234 | 166 | 0 | 0 | 计价 | 按实计算
CLD2-22 | 材料 | 乙供 | C01020302 | 等边角钢 边长50以下 | kg | 8.935 | 4.705 | 0 | 0 | 计价 | 按实计算
CLD2-22 | 材料 | 乙供 | C01030203 | 中厚钢板 6~12 | kg | 802.6492 | 4.764 | 0 | 0 | 计价 | 按实计算
CLD2-22 | 材料 | 乙供 | C04020100 | 黄铜丝 综合 | kg | 0.303 | 59.648 | 0 | 0 | 计价 | 按实计算
CLD2-22 | 材料 | 乙供 | C04020401 | 铜带 200mm×0.2mm | m | 0.404 | 26.749 | 0 | 0 | 计价 | 按实计算
CLD2-22 | 材料 | 乙供 | C07010401 | 钢垫板 综合 | kg | 23.811 | 5.517 | 0 | 0 | 计价 | 按实计算
CLD2-22 | 材料 | 乙供 | C12010100 | 电焊条 J422 综合 | kg | 1.5127 | 5.771 | 0 | 0 | 计价 | 按实计算
CLD2-22 | 材料 | 乙供 | C12010200 | 电焊条 J507 综合 | kg | 11.365 | 6.998 | 0 | 0 | 计价 | 按实计算
CLD2-22 | 材料 | 乙供 | C13010201 | 镀锌六角螺栓 综合 | kg | 6.507 | 7.5 | 0 | 0 | 计价 | 按实计算
CLD2-22 | 材料 | 乙供 | C14010100 | 镀锌铁丝 | kg | 26.3748 | 5.9 | 0 | 0 | 计价 | 按实计算
CLD2-22 | 材料 | 乙供 | C16100421 | 绝缘胶带 20mm×20m | 卷 | 1.2102 | 3.017 | 0 | 0 | 计价 | 按实计算
CLD2-22 | 材料 | 乙供 | C18010305 | 耐油橡胶板 8mm | kg | 3.838 | 8.439 | 0 | 0 | 计价 | 按实计算
CLD2-22 | 材料 | 乙供 | C18040601 | 泡沫塑料聚酯乙烯 | kg | 3.0254 | 16.086 | 0 | 0 | 计价 | 按实计算
CLD2-22 | 材料 | 乙供 | C18040801 | 聚氯乙烯塑料薄膜 0.5mm | kg | 1.053 | 10.141 | 0 | 0 | 计价 | 按实计算
CLD2-22 | 材料 | 乙供 | C18060101 | 塑料带 20mm×40m | 卷 | 3.029 | 2.587 | 0 | 0 | 计价 | 按实计算
CLD2-22 | 材料 | 乙供 | C19020801 | 电力复合脂 | kg | 0.165 | 14.194 | 0 | 0 | 计价 | 按实计算
CLD2-22 | 材料 | 乙供 | C19030201 | 乙醇 | kg | 0.404 | 4.638 | 0 | 0 | 计价 | 按实计算
CLD2-22 | 材料 | 乙供 | C19031101 | 清洗剂 | kg | 5.122 | 2.832 | 0 | 0 | 计价 | 按实计算
CLD2-22 | 材料 | 乙供 | C19110101 | 氧气 | m³ | 3.762 | 4.848 | 0 | 0 | 计价 | 按实计算
CLD2-22 | 材料 | 乙供 | C19110201 | 乙炔气 | m³ | 1.317 | 14.35 | 0 | 0 | 计价 | 按实计算
CLD2-22 | 材料 | 乙供 | C19110401 | 氮气 | m³ | 16.929 | 2.622 | 0 | 0 | 计价 | 按实计算
CLD2-22 | 材料 | 乙供 | C20010101 | 防锈漆 | kg | 0.15 | 11.54 | 0 | 0 | 计价 | 按实计算
CLD2-22 | 材料 | 乙供 | C20010201 | 醇酸防锈漆 | kg | 1.023 | 13.57 | 0 | 0 | 计价 | 按实计算
CLD2-22 | 材料 | 乙供 | C20020201 | 醇酸磁漆 | kg | 0.8 | 16.372 | 0 | 0 | 计价 | 按实计算
CLD2-22 | 材料 | 乙供 | C20030101 | 普通调和漆 | kg | 11.485 | 14.21 | 0 | 0 | 计价 | 按实计算
CLD2-22 | 材料 | 乙供 | C22010101 | 钢管脚手架 包括扣件 | kg | 79.713 | 5.1 | 0 | 0 | 计价 | 按实计算
CLD2-22 | 材料 | 乙供 | C22010141 | 木脚手板 50×250×4000 | 块 | 0.797 | 83.275 | 0 | 0 | 计价 | 按实计算
CLD2-22 | 材料 | 乙供 | C22010201 | 枕木 160×220×2500 | 根 | 25.3 | 137.224 | 0 | 0 | 计价 | 按实计算
CLD2-22 | 材料 | 乙供 | C22030501 | 钢锯条 各种规格 | 根 | 0.496 | 1.327 | 0 | 0 | 计价 | 按实计算
CLD2-22 | 材料 | 乙供 | C22040101 | 砂布 | 张 | 2.696 | 0.9 | 0 | 0 | 计价 | 按实计算
CLD2-22 | 材料 | 乙供 | C22040401 | 白布 | m² | 2.117 | 5.155 | 0 | 0 | 计价 | 按实计算
CLD2-22 | 材料 | 乙供 | C22040411 | 无絮棉布 | kg | 0.606 | 7.846 | 0 | 0 | 计价 | 按实计算
CLD2-22 | 材料 | 乙供 | C22040501 | 棉纱头 | kg | 11.7473 | 6.204 | 0 | 0 | 计价 | 按实计算
CLD2-22 | 材料 | 乙供 | C29010103 | 滤油芯 | 组 | 33.3104 | 182.5 | 0 | 0 | 计价 | 按实计算
CLD2-22 | 材料 | 乙供 | C99010102 | 其他材料费 | 元 | 296.5923 | 1 | 0 | 0 | 计价 | 按实计算
CLD2-22 | 机械 | 乙供 | J03-01-033 | 汽车式起重机 起重量 5t | 台班 | 6.2537 | 737.01 | 0 | 0 | 计价 | 按实计算
CLD2-22 | 机械 | 乙供 | J03-01-036 | 汽车式起重机 起重量 16t | 台班 | 4.4804 | 1070.929 | 0 | 0 | 计价 | 按实计算
CLD2-22 | 机械 | 乙供 | J03-01-039 | 汽车式起重机 起重量 30t | 台班 | 1.4283 | 1389.99 | 0 | 0 | 计价 | 按实计算
CLD2-22 | 机械 | 乙供 | J04-01-002 | 载重汽车 5t | 台班 | 3.7881 | 483.558 | 0 | 0 | 计价 | 按实计算
CLD2-22 | 机械 | 乙供 | J09-01-027 | 真空泵 抽气速度 204m³/h | 台班 | 2.6657 | 66.381 | 0 | 0 | 计价 | 按实计算
CLD2-22 | 机械 | 乙供 | J10-01-001 | 交流弧焊机 容量 21kVA | 台班 | 20.7182 | 67.78 | 0 | 0 | 计价 | 按实计算
CLD2-22 | 机械 | 乙供 | J13-01-041 | 滤油机 120L/h以内 | 台班 | 4.5089 | 220.558 | 0 | 0 | 计价 | 按实计算
CLD2-22 | 机械 | 乙供 | J13-01-043 | 滤油机 200L/h以内 | 台班 | 3.9959 | 224.056 | 0 | 0 | 计价 | 按实计算
CLD2-22 | 机械 | 乙供 | J13-01-051 | 真空滤油机 12000L/h | 台班 | 5.1311 | 2226.639 | 0 | 0 | 计价 | 按实计算
CLD2-22 | 机械 | 乙供 | J13-01-052 | 高真空净油机 6000L/h以内 | 台班 | 8.6618 | 2387.786 | 0 | 0 | 计价 | 按实计算
CLD2-22 | 机械 | 乙供 | J13-01-053 | 高真空净油机 12000L/h以内 | 台班 | 5.1873 | 2470.579 | 0 | 0 | 计价 | 按实计算
CLD2-22 | 机械 | 乙供 | J13-01-055 | 高空作业车 20m以内 | 台班 | 0.2151 | 1237.919 | 0 | 0 | 计价 | 按实计算
CLD2-22 | 机械 | 乙供 | J13-01-059 | 液压升降机 9m以内 | 台班 | 3.5213 | 280.276 | 0 | 0 | 计价 | 按实计算
CLD2-22 | 机械 | 乙供 | J13-01-060 | 机动绞磨 3t以内 | 台班 | 0.2266 | 238.046 | 0 | 0 | 计价 | 按实计算
CLD2-22 | 机械 | 乙供 | J13-01-065 | 机动液压压接机 200t以内 | 台班 | 0.3772 | 90.415 | 0 | 0 | 计价 | 按实计算
CLD2-22 | 机械 | 乙供 | J14-01-001 | 变压器绝缘电阻测试仪 | 台班 | 3.0659 | 99.346 | 0 | 0 | 计价 | 按实计算
CLD2-22 | 机械 | 乙供 | J14-01-004 | 回路电阻测试仪 量程 1~1999μΩ | 台班 | 1.0224 | 43.306 | 0 | 0 | 计价 | 按实计算
CLD2-22 | 机械 | 乙供 | J14-01-014 | 介质损耗测试仪 | 台班 | 3.5777 | 125.076 | 0 | 0 | 计价 | 按实计算
CLD2-22 | 机械 | 乙供 | J14-01-018 | 综合特性测试仪(含TA、TV) | 台班 | 3.0659 | 355.396 | 0 | 0 | 计价 | 按实计算
CLD2-22 | 机械 | 乙供 | J14-01-026 | 标准电流互感器 电压等级 110kV | 台班 | 3.0659 | 58.325 | 0 | 0 | 计价 | 按实计算
CLD2-22 | 机械 | 乙供 | J14-03-008 | 油耐压试验仪 | 台班 | 2.5553 | 281.866 | 0 | 0 | 计价 | 按实计算
CLD2-22 | 机械 | 乙供 | J14-03-013 | 主变分接开关测试仪 | 台班 | 3.5777 | 184.306 | 0 | 0 | 计价 | 按实计算
CLD2-22 | 机械 | 乙供 | J14-03-014 | 直流高压发生器 60~120kV | 台班 | 3.5777 | 66.296 | 0 | 0 | 计价 | 按实计算
CLD2-22 | 机械 | 乙供 | J14-08-026 | 变压器直阻测试仪 10A | 台班 | 3.5777 | 701.606 | 0 | 0 | 计价 | 按实计算
CLD2-22 | 机械 | 乙供 | J14-08-219 | 大电流发生器 2000A | 台班 | 3.0659 | 52.866 | 0 | 0 | 计价 | 按实计算
CLD2-22 | 机械 | 乙供 | J14-08-223 | 交直流高压分压器 100kV | 台班 | 2.0447 | 135.506 | 0 | 0 | 计价 | 按实计算
CLD2-22 | 机械 | 乙供 | J15-01-014 | 液压千斤顶 起重量 200t | 台班 | 14.0875 | 17.02 | 0 | 0 | 计价 | 按实计算
CLD2-22 | 机械 | 乙供 | J15-01-027 | 平台作业升降车 提升高度 20m | 台班 | 0.2036 | 552.63 | 0 | 0 | 计价 | 按实计算
CLD2-22 | 机械 | 乙供 | J15-01-031 | 电焊条烘干箱 容量(cm³) 55×45×55 | 台班 | 20.1621 | 20.88 | 0 | 0 | 计价 | 按实计算
CLD2-22 | 机械 | 乙供 | J17-01-057 | 变压比电桥 | 台班 | 3.5777 | 146.306 | 0 | 0 | 计价 | 按实计算
CLD2-22 | 机械 | 乙供 | J99-01-099 | 其他机具费 | 元 | 2126.6236 | 1 | 0 | 0 | 计价 | 按实计算
CLD2-23 | 人工 | 乙供 | 9101106 | 普通工 | 工日 | 25.6906 | 109 | 0 | 0 | 计价 | 按实计算
CLD2-23 | 人工 | 乙供 | 9101109 | 安装技术工 | 工日 | 162.7408 | 166 | 0 | 0 | 计价 | 按实计算
CLD2-23 | 材料 | 乙供 | C01020302 | 等边角钢 边长50以下 | kg | 8.935 | 4.705 | 0 | 0 | 计价 | 按实计算
CLD2-23 | 材料 | 乙供 | C01030203 | 中厚钢板 6~12 | kg | 966.541 | 4.764 | 0 | 0 | 计价 | 按实计算
CLD2-23 | 材料 | 乙供 | C04020100 | 黄铜丝 综合 | kg | 0.303 | 59.648 | 0 | 0 | 计价 | 按实计算
CLD2-23 | 材料 | 乙供 | C04020401 | 铜带 200mm×0.2mm | m | 0.404 | 26.749 | 0 | 0 | 计价 | 按实计算
CLD2-23 | 材料 | 乙供 | C07010401 | 钢垫板 综合 | kg | 39.898 | 5.517 | 0 | 0 | 计价 | 按实计算
CLD2-23 | 材料 | 乙供 | C12010100 | 电焊条 J422 综合 | kg | 1.8216 | 5.771 | 0 | 0 | 计价 | 按实计算
CLD2-23 | 材料 | 乙供 | C12010200 | 电焊条 J507 综合 | kg | 13.904 | 6.998 | 0 | 0 | 计价 | 按实计算
CLD2-23 | 材料 | 乙供 | C13010201 | 镀锌六角螺栓 综合 | kg | 8.052 | 7.5 | 0 | 0 | 计价 | 按实计算
CLD2-23 | 材料 | 乙供 | C14010100 | 镀锌铁丝 | kg | 32.5798 | 5.9 | 0 | 0 | 计价 | 按实计算
CLD2-23 | 材料 | 乙供 | C16100421 | 绝缘胶带 20mm×20m | 卷 | 1.4573 | 3.017 | 0 | 0 | 计价 | 按实计算
CLD2-23 | 材料 | 乙供 | C18010305 | 耐油橡胶板 8mm | kg | 5.386 | 8.439 | 0 | 0 | 计价 | 按实计算
CLD2-23 | 材料 | 乙供 | C18040601 | 泡沫塑料聚酯乙烯 | kg | 3.6432 | 16.086 | 0 | 0 | 计价 | 按实计算
CLD2-23 | 材料 | 乙供 | C18040801 | 聚氯乙烯塑料薄膜 0.5mm | kg | 1.247 | 10.141 | 0 | 0 | 计价 | 按实计算
CLD2-23 | 材料 | 乙供 | C18060101 | 塑料带 20mm×40m | 卷 | 3.029 | 2.587 | 0 | 0 | 计价 | 按实计算
CLD2-23 | 材料 | 乙供 | C19020801 | 电力复合脂 | kg | 0.22 | 14.194 | 0 | 0 | 计价 | 按实计算
CLD2-23 | 材料 | 乙供 | C19030201 | 乙醇 | kg | 0.404 | 4.638 | 0 | 0 | 计价 | 按实计算
CLD2-23 | 材料 | 乙供 | C19031101 | 清洗剂 | kg | 5.479 | 2.832 | 0 | 0 | 计价 | 按实计算
CLD2-23 | 材料 | 乙供 | C19110101 | 氧气 | m³ | 5.94 | 4.848 | 0 | 0 | 计价 | 按实计算
CLD2-23 | 材料 | 乙供 | C19110201 | 乙炔气 | m³ | 2.079 | 14.35 | 0 | 0 | 计价 | 按实计算
CLD2-23 | 材料 | 乙供 | C19110401 | 氮气 | m³ | 19.8 | 2.622 | 0 | 0 | 计价 | 按实计算
CLD2-23 | 材料 | 乙供 | C20010101 | 防锈漆 | kg | 0.15 | 11.54 | 0 | 0 | 计价 | 按实计算
CLD2-23 | 材料 | 乙供 | C20010201 | 醇酸防锈漆 | kg | 1.283 | 13.57 | 0 | 0 | 计价 | 按实计算
CLD2-23 | 材料 | 乙供 | C20020201 | 醇酸磁漆 | kg | 0.891 | 16.372 | 0 | 0 | 计价 | 按实计算
CLD2-23 | 材料 | 乙供 | C20030101 | 普通调和漆 | kg | 12.743 | 14.21 | 0 | 0 | 计价 | 按实计算
CLD2-23 | 材料 | 乙供 | C22010101 | 钢管脚手架 包括扣件 | kg | 104.886 | 5.1 | 0 | 0 | 计价 | 按实计算
CLD2-23 | 材料 | 乙供 | C22010141 | 木脚手板 50×250×4000 | 块 | 1.049 | 83.275 | 0 | 0 | 计价 | 按实计算
CLD2-23 | 材料 | 乙供 | C22010201 | 枕木 160×220×2500 | 根 | 33.264 | 137.224 | 0 | 0 | 计价 | 按实计算
CLD2-23 | 材料 | 乙供 | C22030501 | 钢锯条 各种规格 | 根 | 0.496 | 1.327 | 0 | 0 | 计价 | 按实计算
CLD2-23 | 材料 | 乙供 | C22040101 | 砂布 | 张 | 3.796 | 0.9 | 0 | 0 | 计价 | 按实计算
CLD2-23 | 材料 | 乙供 | C22040401 | 白布 | m² | 2.228 | 5.155 | 0 | 0 | 计价 | 按实计算
CLD2-23 | 材料 | 乙供 | C22040411 | 无絮棉布 | kg | 0.606 | 7.846 | 0 | 0 | 计价 | 按实计算
CLD2-23 | 材料 | 乙供 | C22040501 | 棉纱头 | kg | 14.3286 | 6.204 | 0 | 0 | 计价 | 按实计算
CLD2-23 | 材料 | 乙供 | C29010103 | 滤油芯 | 组 | 40.112 | 182.5 | 0 | 0 | 计价 | 按实计算
CLD2-23 | 材料 | 乙供 | C99010102 | 其他材料费 | 元 | 366.9481 | 1 | 0 | 0 | 计价 | 按实计算
CLD2-23 | 机械 | 乙供 | J03-01-033 | 汽车式起重机 起重量 5t | 台班 | 7.3062 | 737.01 | 0 | 0 | 计价 | 按实计算
CLD2-23 | 机械 | 乙供 | J03-01-036 | 汽车式起重机 起重量 16t | 台班 | 4.6 | 1070.929 | 0 | 0 | 计价 | 按实计算
CLD2-23 | 机械 | 乙供 | J03-01-039 | 汽车式起重机 起重量 30t | 台班 | 1.495 | 1389.99 | 0 | 0 | 计价 | 按实计算
CLD2-23 | 机械 | 乙供 | J04-01-002 | 载重汽车 5t | 台班 | 4.3369 | 483.558 | 0 | 0 | 计价 | 按实计算
CLD2-23 | 机械 | 乙供 | J09-01-027 | 真空泵 抽气速度 204m³/h | 台班 | 2.76 | 66.381 | 0 | 0 | 计价 | 按实计算
CLD2-23 | 机械 | 乙供 | J10-01-001 | 交流弧焊机 容量 21kVA | 台班 | 24.4214 | 67.78 | 0 | 0 | 计价 | 按实计算
CLD2-23 | 机械 | 乙供 | J13-01-041 | 滤油机 120L/h以内 | 台班 | 5.4296 | 220.558 | 0 | 0 | 计价 | 按实计算
CLD2-23 | 机械 | 乙供 | J13-01-043 | 滤油机 200L/h以内 | 台班 | 4.8118 | 224.056 | 0 | 0 | 计价 | 按实计算
CLD2-23 | 机械 | 乙供 | J13-01-051 | 真空滤油机 12000L/h | 台班 | 6.1787 | 2226.639 | 0 | 0 | 计价 | 按实计算
CLD2-23 | 机械 | 乙供 | J13-01-052 | 高真空净油机 6000L/h以内 | 台班 | 8.74 | 2387.786 | 0 | 0 | 计价 | 按实计算
CLD2-23 | 机械 | 乙供 | J13-01-053 | 高真空净油机 12000L/h以内 | 台班 | 6.2465 | 2470.579 | 0 | 0 | 计价 | 按实计算
CLD2-23 | 机械 | 乙供 | J13-01-055 | 高空作业车 20m以内 | 台班 | 0.2484 | 1237.919 | 0 | 0 | 计价 | 按实计算
CLD2-23 | 机械 | 乙供 | J13-01-059 | 液压升降机 9m以内 | 台班 | 4.2079 | 280.276 | 0 | 0 | 计价 | 按实计算
CLD2-23 | 机械 | 乙供 | J13-01-060 | 机动绞磨 3t以内 | 台班 | 0.2703 | 238.046 | 0 | 0 | 计价 | 按实计算
CLD2-23 | 机械 | 乙供 | J13-01-065 | 机动液压压接机 200t以内 | 台班 | 0.4301 | 90.415 | 0 | 0 | 计价 | 按实计算
CLD2-23 | 机械 | 乙供 | J14-01-001 | 变压器绝缘电阻测试仪 | 台班 | 3.0659 | 99.346 | 0 | 0 | 计价 | 按实计算
CLD2-23 | 机械 | 乙供 | J14-01-004 | 回路电阻测试仪 量程 1~1999μΩ | 台班 | 1.0224 | 43.306 | 0 | 0 | 计价 | 按实计算
CLD2-23 | 机械 | 乙供 | J14-01-014 | 介质损耗测试仪 | 台班 | 3.5777 | 125.076 | 0 | 0 | 计价 | 按实计算
CLD2-23 | 机械 | 乙供 | J14-01-018 | 综合特性测试仪(含TA、TV) | 台班 | 3.0659 | 355.396 | 0 | 0 | 计价 | 按实计算
CLD2-23 | 机械 | 乙供 | J14-01-026 | 标准电流互感器 电压等级 110kV | 台班 | 3.0659 | 58.325 | 0 | 0 | 计价 | 按实计算
CLD2-23 | 机械 | 乙供 | J14-03-008 | 油耐压试验仪 | 台班 | 2.5553 | 281.866 | 0 | 0 | 计价 | 按实计算
CLD2-23 | 机械 | 乙供 | J14-03-013 | 主变分接开关测试仪 | 台班 | 3.5777 | 184.306 | 0 | 0 | 计价 | 按实计算
CLD2-23 | 机械 | 乙供 | J14-03-014 | 直流高压发生器 60~120kV | 台班 | 3.5777 | 66.296 | 0 | 0 | 计价 | 按实计算
CLD2-23 | 机械 | 乙供 | J14-08-026 | 变压器直阻测试仪 10A | 台班 | 3.5777 | 701.606 | 0 | 0 | 计价 | 按实计算
CLD2-23 | 机械 | 乙供 | J14-08-219 | 大电流发生器 2000A | 台班 | 3.0659 | 52.866 | 0 | 0 | 计价 | 按实计算
CLD2-23 | 机械 | 乙供 | J14-08-223 | 交直流高压分压器 100kV | 台班 | 2.0447 | 135.506 | 0 | 0 | 计价 | 按实计算
CLD2-23 | 机械 | 乙供 | J15-01-014 | 液压千斤顶 起重量 200t | 台班 | 16.8326 | 17.02 | 0 | 0 | 计价 | 按实计算
CLD2-23 | 机械 | 乙供 | J15-01-027 | 平台作业升降车 提升高度 20m | 台班 | 0.2036 | 552.63 | 0 | 0 | 计价 | 按实计算
CLD2-23 | 机械 | 乙供 | J15-01-031 | 电焊条烘干箱 容量(cm³) 55×45×55 | 台班 | 24.279 | 20.88 | 0 | 0 | 计价 | 按实计算
CLD2-23 | 机械 | 乙供 | J17-01-057 | 变压比电桥 | 台班 | 3.5777 | 146.306 | 0 | 0 | 计价 | 按实计算
CLD2-23 | 机械 | 乙供 | J99-01-099 | 其他机具费 | 元 | 2349.3055 | 1 | 0 | 0 | 计价 | 按实计算
CLD2-24 | 人工 | 乙供 | 9101106 | 普通工 | 工日 | 29.7306 | 109 | 0 | 0 | 计价 | 按实计算
CLD2-24 | 人工 | 乙供 | 9101109 | 安装技术工 | 工日 | 185.1248 | 166 | 0 | 0 | 计价 | 按实计算
CLD2-24 | 材料 | 乙供 | C01020302 | 等边角钢 边长50以下 | kg | 8.935 | 4.705 | 0 | 0 | 计价 | 按实计算
CLD2-24 | 材料 | 乙供 | C01030203 | 中厚钢板 6~12 | kg | 1176.6586 | 4.764 | 0 | 0 | 计价 | 按实计算
CLD2-24 | 材料 | 乙供 | C04020100 | 黄铜丝 综合 | kg | 0.303 | 59.648 | 0 | 0 | 计价 | 按实计算
CLD2-24 | 材料 | 乙供 | C04020401 | 铜带 200mm×0.2mm | m | 0.404 | 26.749 | 0 | 0 | 计价 | 按实计算
CLD2-24 | 材料 | 乙供 | C07010401 | 钢垫板 综合 | kg | 79.498 | 5.517 | 0 | 0 | 计价 | 按实计算
CLD2-24 | 材料 | 乙供 | C12010100 | 电焊条 J422 综合 | kg | 2.2176 | 5.771 | 0 | 0 | 计价 | 按实计算
CLD2-24 | 材料 | 乙供 | C12010200 | 电焊条 J507 综合 | kg | 13.904 | 6.998 | 0 | 0 | 计价 | 按实计算
CLD2-24 | 材料 | 乙供 | C13010201 | 镀锌六角螺栓 综合 | kg | 8.052 | 7.5 | 0 | 0 | 计价 | 按实计算
CLD2-24 | 材料 | 乙供 | C14010100 | 镀锌铁丝 | kg | 38.7178 | 5.9 | 0 | 0 | 计价 | 按实计算
CLD2-24 | 材料 | 乙供 | C16100421 | 绝缘胶带 20mm×20m | 卷 | 1.7741 | 3.017 | 0 | 0 | 计价 | 按实计算
CLD2-24 | 材料 | 乙供 | C18010305 | 耐油橡胶板 8mm | kg | 5.386 | 8.439 | 0 | 0 | 计价 | 按实计算
CLD2-24 | 材料 | 乙供 | C18040601 | 泡沫塑料聚酯乙烯 | kg | 4.4352 | 16.086 | 0 | 0 | 计价 | 按实计算
CLD2-24 | 材料 | 乙供 | C18040801 | 聚氯乙烯塑料薄膜 0.5mm | kg | 1.247 | 10.141 | 0 | 0 | 计价 | 按实计算
CLD2-24 | 材料 | 乙供 | C18060101 | 塑料带 20mm×40m | 卷 | 4.039 | 2.587 | 0 | 0 | 计价 | 按实计算
CLD2-24 | 材料 | 乙供 | C19020801 | 电力复合脂 | kg | 0.22 | 14.194 | 0 | 0 | 计价 | 按实计算
CLD2-24 | 材料 | 乙供 | C19030201 | 乙醇 | kg | 0.505 | 4.638 | 0 | 0 | 计价 | 按实计算
CLD2-24 | 材料 | 乙供 | C19031101 | 清洗剂 | kg | 6.469 | 2.832 | 0 | 0 | 计价 | 按实计算
CLD2-24 | 材料 | 乙供 | C19110101 | 氧气 | m³ | 7.92 | 4.848 | 0 | 0 | 计价 | 按实计算
CLD2-24 | 材料 | 乙供 | C19110201 | 乙炔气 | m³ | 2.772 | 14.35 | 0 | 0 | 计价 | 按实计算
CLD2-24 | 材料 | 乙供 | C19110401 | 氮气 | m³ | 22.77 | 2.622 | 0 | 0 | 计价 | 按实计算
CLD2-24 | 材料 | 乙供 | C20010101 | 防锈漆 | kg | 0.15 | 11.54 | 0 | 0 | 计价 | 按实计算
CLD2-24 | 材料 | 乙供 | C20010201 | 醇酸防锈漆 | kg | 1.283 | 13.57 | 0 | 0 | 计价 | 按实计算
CLD2-24 | 材料 | 乙供 | C20020201 | 醇酸磁漆 | kg | 0.99 | 16.372 | 0 | 0 | 计价 | 按实计算
CLD2-24 | 材料 | 乙供 | C20030101 | 普通调和漆 | kg | 14.387 | 14.21 | 0 | 0 | 计价 | 按实计算
CLD2-24 | 材料 | 乙供 | C22010101 | 钢管脚手架 包括扣件 | kg | 125.862 | 5.1 | 0 | 0 | 计价 | 按实计算
CLD2-24 | 材料 | 乙供 | C22010141 | 木脚手板 50×250×4000 | 块 | 1.258 | 83.275 | 0 | 0 | 计价 | 按实计算
CLD2-24 | 材料 | 乙供 | C22010201 | 枕木 160×220×2500 | 根 | 33.264 | 137.224 | 0 | 0 | 计价 | 按实计算
CLD2-24 | 材料 | 乙供 | C22030501 | 钢锯条 各种规格 | 根 | 0.496 | 1.327 | 0 | 0 | 计价 | 按实计算
CLD2-24 | 材料 | 乙供 | C22040101 | 砂布 | 张 | 3.796 | 0.9 | 0 | 0 | 计价 | 按实计算
CLD2-24 | 材料 | 乙供 | C22040401 | 白布 | m² | 2.376 | 5.155 | 0 | 0 | 计价 | 按实计算
CLD2-24 | 材料 | 乙供 | C22040411 | 无絮棉布 | kg | 0.606 | 7.846 | 0 | 0 | 计价 | 按实计算
CLD2-24 | 材料 | 乙供 | C22040501 | 棉纱头 | kg | 16.7046 | 6.204 | 0 | 0 | 计价 | 按实计算
CLD2-24 | 材料 | 乙供 | C29010103 | 滤油芯 | 组 | 48.832 | 182.5 | 0 | 0 | 计价 | 按实计算
CLD2-24 | 材料 | 乙供 | C99010102 | 其他材料费 | 元 | 428.1712 | 1 | 0 | 0 | 计价 | 按实计算
CLD2-24 | 机械 | 乙供 | J03-01-033 | 汽车式起重机 起重量 5t | 台班 | 10.4031 | 737.01 | 0 | 0 | 计价 | 按实计算
CLD2-24 | 机械 | 乙供 | J03-01-036 | 汽车式起重机 起重量 16t | 台班 | 4.6 | 1070.929 | 0 | 0 | 计价 | 按实计算
CLD2-24 | 机械 | 乙供 | J03-01-039 | 汽车式起重机 起重量 30t | 台班 | 1.5031 | 1389.99 | 0 | 0 | 计价 | 按实计算
CLD2-24 | 机械 | 乙供 | J04-01-002 | 载重汽车 5t | 台班 | 5.4823 | 483.558 | 0 | 0 | 计价 | 按实计算
CLD2-24 | 机械 | 乙供 | J09-01-027 | 真空泵 抽气速度 204m³/h | 台班 | 2.783 | 66.381 | 0 | 0 | 计价 | 按实计算
CLD2-24 | 机械 | 乙供 | J10-01-001 | 交流弧焊机 容量 21kVA | 台班 | 29.1824 | 67.78 | 0 | 0 | 计价 | 按实计算
CLD2-24 | 机械 | 乙供 | J13-01-041 | 滤油机 120L/h以内 | 台班 | 6.61 | 220.558 | 0 | 0 | 计价 | 按实计算
CLD2-24 | 机械 | 乙供 | J13-01-043 | 滤油机 200L/h以内 | 台班 | 5.8579 | 224.056 | 0 | 0 | 计价 | 按实计算
CLD2-24 | 机械 | 乙供 | J13-01-051 | 真空滤油机 12000L/h | 台班 | 7.5219 | 2226.639 | 0 | 0 | 计价 | 按实计算
CLD2-24 | 机械 | 乙供 | J13-01-052 | 高真空净油机 6000L/h以内 | 台班 | 9.2 | 2387.786 | 0 | 0 | 计价 | 按实计算
CLD2-24 | 机械 | 乙供 | J13-01-053 | 高真空净油机 12000L/h以内 | 台班 | 7.6044 | 2470.579 | 0 | 0 | 计价 | 按实计算
CLD2-24 | 机械 | 乙供 | J13-01-055 | 高空作业车 20m以内 | 台班 | 0.2484 | 1237.919 | 0 | 0 | 计价 | 按实计算
CLD2-24 | 机械 | 乙供 | J13-01-059 | 液压升降机 9m以内 | 台班 | 4.2079 | 280.276 | 0 | 0 | 计价 | 按实计算
CLD2-24 | 机械 | 乙供 | J13-01-060 | 机动绞磨 3t以内 | 台班 | 0.2703 | 238.046 | 0 | 0 | 计价 | 按实计算
CLD2-24 | 机械 | 乙供 | J13-01-065 | 机动液压压接机 200t以内 | 台班 | 0.4301 | 90.415 | 0 | 0 | 计价 | 按实计算
CLD2-24 | 机械 | 乙供 | J14-01-001 | 变压器绝缘电阻测试仪 | 台班 | 4.0871 | 99.346 | 0 | 0 | 计价 | 按实计算
CLD2-24 | 机械 | 乙供 | J14-01-004 | 回路电阻测试仪 量程 1~1999μΩ | 台班 | 1.0224 | 43.306 | 0 | 0 | 计价 | 按实计算
CLD2-24 | 机械 | 乙供 | J14-01-014 | 介质损耗测试仪 | 台班 | 3.8836 | 125.076 | 0 | 0 | 计价 | 按实计算
CLD2-24 | 机械 | 乙供 | J14-01-018 | 综合特性测试仪(含TA、TV) | 台班 | 3.5777 | 355.396 | 0 | 0 | 计价 | 按实计算
CLD2-24 | 机械 | 乙供 | J14-01-026 | 标准电流互感器 电压等级 110kV | 台班 | 3.5777 | 58.325 | 0 | 0 | 计价 | 按实计算
CLD2-24 | 机械 | 乙供 | J14-03-008 | 油耐压试验仪 | 台班 | 3.0659 | 281.866 | 0 | 0 | 计价 | 按实计算
CLD2-24 | 机械 | 乙供 | J14-03-013 | 主变分接开关测试仪 | 台班 | 3.8836 | 184.306 | 0 | 0 | 计价 | 按实计算
CLD2-24 | 机械 | 乙供 | J14-03-014 | 直流高压发生器 60~120kV | 台班 | 3.8836 | 66.296 | 0 | 0 | 计价 | 按实计算
CLD2-24 | 机械 | 乙供 | J14-08-026 | 变压器直阻测试仪 10A | 台班 | 3.8836 | 701.606 | 0 | 0 | 计价 | 按实计算
CLD2-24 | 机械 | 乙供 | J14-08-219 | 大电流发生器 2000A | 台班 | 3.5777 | 52.866 | 0 | 0 | 计价 | 按实计算
CLD2-24 | 机械 | 乙供 | J14-08-223 | 交直流高压分压器 100kV | 台班 | 2.0447 | 135.506 | 0 | 0 | 计价 | 按实计算
CLD2-24 | 机械 | 乙供 | J15-01-014 | 液压千斤顶 起重量 200t | 台班 | 16.8326 | 17.02 | 0 | 0 | 计价 | 按实计算
CLD2-24 | 机械 | 乙供 | J15-01-027 | 平台作业升降车 提升高度 20m | 台班 | 0.4083 | 552.63 | 0 | 0 | 计价 | 按实计算
CLD2-24 | 机械 | 乙供 | J15-01-031 | 电焊条烘干箱 容量(cm³) 55×45×55 | 台班 | 29.5571 | 20.88 | 0 | 0 | 计价 | 按实计算
CLD2-24 | 机械 | 乙供 | J17-01-057 | 变压比电桥 | 台班 | 3.8836 | 146.306 | 0 | 0 | 计价 | 按实计算
CLD2-24 | 机械 | 乙供 | J99-01-099 | 其他机具费 | 元 | 2715.0754 | 1 | 0 | 0 | 计价 | 按实计算
CLD2-25 | 人工 | 乙供 | 9101106 | 普通工 | 工日 | 29.8034 | 109 | 0 | 0 | 计价 | 按实计算
CLD2-25 | 人工 | 乙供 | 9101109 | 安装技术工 | 工日 | 180.5563 | 166 | 0 | 0 | 计价 | 按实计算
CLD2-25 | 材料 | 乙供 | C01020302 | 等边角钢 边长50以下 | kg | 8.935 | 4.705 | 0 | 0 | 计价 | 按实计算
CLD2-25 | 材料 | 乙供 | C01030203 | 中厚钢板 6~12 | kg | 1050.588 | 4.764 | 0 | 0 | 计价 | 按实计算
CLD2-25 | 材料 | 乙供 | C04020100 | 黄铜丝 综合 | kg | 0.303 | 59.648 | 0 | 0 | 计价 | 按实计算
CLD2-25 | 材料 | 乙供 | C04020401 | 铜带 200mm×0.2mm | m | 0.404 | 26.749 | 0 | 0 | 计价 | 按实计算
CLD2-25 | 材料 | 乙供 | C07010401 | 钢垫板 综合 | kg | 72.568 | 5.517 | 0 | 0 | 计价 | 按实计算
CLD2-25 | 材料 | 乙供 | C12010100 | 电焊条 J422 综合 | kg | 1.98 | 5.771 | 0 | 0 | 计价 | 按实计算
CLD2-25 | 材料 | 乙供 | C12010200 | 电焊条 J507 综合 | kg | 18.231 | 6.998 | 0 | 0 | 计价 | 按实计算
CLD2-25 | 材料 | 乙供 | C13010201 | 镀锌六角螺栓 综合 | kg | 25.899 | 7.5 | 0 | 0 | 计价 | 按实计算
CLD2-25 | 材料 | 乙供 | C14010100 | 镀锌铁丝 | kg | 34.298 | 5.9 | 0 | 0 | 计价 | 按实计算
CLD2-25 | 材料 | 乙供 | C16100421 | 绝缘胶带 20mm×20m | 卷 | 1.584 | 3.017 | 0 | 0 | 计价 | 按实计算
CLD2-25 | 材料 | 乙供 | C18010305 | 耐油橡胶板 8mm | kg | 5.346 | 8.439 | 0 | 0 | 计价 | 按实计算
CLD2-25 | 材料 | 乙供 | C18040601 | 泡沫塑料聚酯乙烯 | kg | 3.96 | 16.086 | 0 | 0 | 计价 | 按实计算
CLD2-25 | 材料 | 乙供 | C18040801 | 聚氯乙烯塑料薄膜 0.5mm | kg | 1.287 | 10.141 | 0 | 0 | 计价 | 按实计算
CLD2-25 | 材料 | 乙供 | C18060101 | 塑料带 20mm×40m | 卷 | 3.029 | 2.587 | 0 | 0 | 计价 | 按实计算
CLD2-25 | 材料 | 乙供 | C19020801 | 电力复合脂 | kg | 1.1 | 14.194 | 0 | 0 | 计价 | 按实计算
CLD2-25 | 材料 | 乙供 | C19030201 | 乙醇 | kg | 0.404 | 4.638 | 0 | 0 | 计价 | 按实计算
CLD2-25 | 材料 | 乙供 | C19031101 | 清洗剂 | kg | 5.908 | 2.832 | 0 | 0 | 计价 | 按实计算
CLD2-25 | 材料 | 乙供 | C19110101 | 氧气 | m³ | 7.227 | 4.848 | 0 | 0 | 计价 | 按实计算
CLD2-25 | 材料 | 乙供 | C19110201 | 乙炔气 | m³ | 2.475 | 14.35 | 0 | 0 | 计价 | 按实计算
CLD2-25 | 材料 | 乙供 | C19110401 | 氮气 | m³ | 21.78 | 2.622 | 0 | 0 | 计价 | 按实计算
CLD2-25 | 材料 | 乙供 | C20010101 | 防锈漆 | kg | 0.15 | 11.54 | 0 | 0 | 计价 | 按实计算
CLD2-25 | 材料 | 乙供 | C20010201 | 醇酸防锈漆 | kg | 3.08 | 13.57 | 0 | 0 | 计价 | 按实计算
CLD2-25 | 材料 | 乙供 | C20020201 | 醇酸磁漆 | kg | 0.99 | 16.372 | 0 | 0 | 计价 | 按实计算
CLD2-25 | 材料 | 乙供 | C20030101 | 普通调和漆 | kg | 14.059 | 14.21 | 0 | 0 | 计价 | 按实计算
CLD2-25 | 材料 | 乙供 | C22010101 | 钢管脚手架 包括扣件 | kg | 114.444 | 5.1 | 0 | 0 | 计价 | 按实计算
CLD2-25 | 材料 | 乙供 | C22010141 | 木脚手板 50×250×4000 | 块 | 1.145 | 83.275 | 0 | 0 | 计价 | 按实计算
CLD2-25 | 材料 | 乙供 | C22010201 | 枕木 160×220×2500 | 根 | 33.264 | 137.224 | 0 | 0 | 计价 | 按实计算
CLD2-25 | 材料 | 乙供 | C22030501 | 钢锯条 各种规格 | 根 | 0.496 | 1.327 | 0 | 0 | 计价 | 按实计算
CLD2-25 | 材料 | 乙供 | C22040101 | 砂布 | 张 | 10.946 | 0.9 | 0 | 0 | 计价 | 按实计算
CLD2-25 | 材料 | 乙供 | C22040401 | 白布 | m² | 2.574 | 5.155 | 0 | 0 | 计价 | 按实计算
CLD2-25 | 材料 | 乙供 | C22040403 | 白布带 20mm×20m | 卷 | 2.673 | 4 | 0 | 0 | 计价 | 按实计算
CLD2-25 | 材料 | 乙供 | C22040411 | 无絮棉布 | kg | 0.606 | 7.846 | 0 | 0 | 计价 | 按实计算
CLD2-25 | 材料 | 乙供 | C22040501 | 棉纱头 | kg | 16.544 | 6.204 | 0 | 0 | 计价 | 按实计算
CLD2-25 | 材料 | 乙供 | C29010103 | 滤油芯 | 组 | 43.6 | 182.5 | 0 | 0 | 计价 | 按实计算
CLD2-25 | 材料 | 乙供 | C99010102 | 其他材料费 | 元 | 398.2051 | 1 | 0 | 0 | 计价 | 按实计算
CLD2-25 | 机械 | 乙供 | J03-01-033 | 汽车式起重机 起重量 5t | 台班 | 8.3249 | 737.01 | 0 | 0 | 计价 | 按实计算
CLD2-25 | 机械 | 乙供 | J03-01-036 | 汽车式起重机 起重量 16t | 台班 | 4.7587 | 1070.929 | 0 | 0 | 计价 | 按实计算
CLD2-25 | 机械 | 乙供 | J03-01-040 | 汽车式起重机 起重量 40t | 台班 | 1.8734 | 1787.297 | 0 | 0 | 计价 | 按实计算
CLD2-25 | 机械 | 乙供 | J04-01-002 | 载重汽车 5t | 台班 | 5.5304 | 483.558 | 0 | 0 | 计价 | 按实计算
CLD2-25 | 机械 | 乙供 | J09-01-027 | 真空泵 抽气速度 204m³/h | 台班 | 3.2465 | 66.381 | 0 | 0 | 计价 | 按实计算
CLD2-25 | 机械 | 乙供 | J10-01-001 | 交流弧焊机 容量 21kVA | 台班 | 25.7612 | 67.78 | 0 | 0 | 计价 | 按实计算
CLD2-25 | 机械 | 乙供 | J13-01-041 | 滤油机 120L/h以内 | 台班 | 5.9018 | 220.558 | 0 | 0 | 计价 | 按实计算
CLD2-25 | 机械 | 乙供 | J13-01-043 | 滤油机 200L/h以内 | 台班 | 5.2302 | 224.056 | 0 | 0 | 计价 | 按实计算
CLD2-25 | 机械 | 乙供 | J13-01-051 | 真空滤油机 12000L/h | 台班 | 6.716 | 2226.639 | 0 | 0 | 计价 | 按实计算
CLD2-25 | 机械 | 乙供 | J13-01-053 | 高真空净油机 12000L/h以内 | 台班 | 19.6144 | 2470.579 | 0 | 0 | 计价 | 按实计算
CLD2-25 | 机械 | 乙供 | J13-01-055 | 高空作业车 20m以内 | 台班 | 0.3232 | 1237.919 | 0 | 0 | 计价 | 按实计算
CLD2-25 | 机械 | 乙供 | J13-01-056 | 高空作业车 30m以内 | 台班 | 1.694 | 1493.285 | 0 | 0 | 计价 | 按实计算
CLD2-25 | 机械 | 乙供 | J13-01-059 | 液压升降机 9m以内 | 台班 | 4.0365 | 280.276 | 0 | 0 | 计价 | 按实计算
CLD2-25 | 机械 | 乙供 | J13-01-060 | 机动绞磨 3t以内 | 台班 | 0.958 | 238.046 | 0 | 0 | 计价 | 按实计算
CLD2-25 | 机械 | 乙供 | J13-01-065 | 机动液压压接机 200t以内 | 台班 | 1.1305 | 90.415 | 0 | 0 | 计价 | 按实计算
CLD2-25 | 机械 | 乙供 | J14-01-001 | 变压器绝缘电阻测试仪 | 台班 | 3.0659 | 99.346 | 0 | 0 | 计价 | 按实计算
CLD2-25 | 机械 | 乙供 | J14-01-004 | 回路电阻测试仪 量程 1~1999μΩ | 台班 | 1.0224 | 43.306 | 0 | 0 | 计价 | 按实计算
CLD2-25 | 机械 | 乙供 | J14-01-014 | 介质损耗测试仪 | 台班 | 3.5777 | 125.076 | 0 | 0 | 计价 | 按实计算
CLD2-25 | 机械 | 乙供 | J14-01-018 | 综合特性测试仪(含TA、TV) | 台班 | 3.0659 | 355.396 | 0 | 0 | 计价 | 按实计算
CLD2-25 | 机械 | 乙供 | J14-01-026 | 标准电流互感器 电压等级 110kV | 台班 | 3.0659 | 58.325 | 0 | 0 | 计价 | 按实计算
CLD2-25 | 机械 | 乙供 | J14-03-008 | 油耐压试验仪 | 台班 | 2.5553 | 281.866 | 0 | 0 | 计价 | 按实计算
CLD2-25 | 机械 | 乙供 | J14-03-013 | 主变分接开关测试仪 | 台班 | 3.5777 | 184.306 | 0 | 0 | 计价 | 按实计算
CLD2-25 | 机械 | 乙供 | J14-03-014 | 直流高压发生器 60~120kV | 台班 | 3.5777 | 66.296 | 0 | 0 | 计价 | 按实计算
CLD2-25 | 机械 | 乙供 | J14-08-026 | 变压器直阻测试仪 10A | 台班 | 3.5777 | 701.606 | 0 | 0 | 计价 | 按实计算
CLD2-25 | 机械 | 乙供 | J14-08-219 | 大电流发生器 2000A | 台班 | 3.0659 | 52.866 | 0 | 0 | 计价 | 按实计算
CLD2-25 | 机械 | 乙供 | J14-08-223 | 交直流高压分压器 100kV | 台班 | 2.0447 | 135.506 | 0 | 0 | 计价 | 按实计算
CLD2-25 | 机械 | 乙供 | J15-01-014 | 液压千斤顶 起重量 200t | 台班 | 16.161 | 17.02 | 0 | 0 | 计价 | 按实计算
CLD2-25 | 机械 | 乙供 | J15-01-027 | 平台作业升降车 提升高度 20m | 台班 | 0.2036 | 552.63 | 0 | 0 | 计价 | 按实计算
CLD2-25 | 机械 | 乙供 | J15-01-031 | 电焊条烘干箱 容量(cm³) 55×45×55 | 台班 | 26.3902 | 20.88 | 0 | 0 | 计价 | 按实计算
CLD2-25 | 机械 | 乙供 | J17-01-057 | 变压比电桥 | 台班 | 3.5777 | 146.306 | 0 | 0 | 计价 | 按实计算
CLD2-25 | 机械 | 乙供 | J99-01-099 | 其他机具费 | 元 | 2927.6035 | 1 | 0 | 0 | 计价 | 按实计算
CLD2-26 | 人工 | 乙供 | 9101106 | 普通工 | 工日 | 39.373 | 109 | 0 | 0 | 计价 | 按实计算
CLD2-26 | 人工 | 乙供 | 9101109 | 安装技术工 | 工日 | 237.6124 | 166 | 0 | 0 | 计价 | 按实计算
CLD2-26 | 材料 | 乙供 | C01020302 | 等边角钢 边长50以下 | kg | 8.935 | 4.705 | 0 | 0 | 计价 | 按实计算
CLD2-26 | 材料 | 乙供 | C01030203 | 中厚钢板 6~12 | kg | 1470.8232 | 4.764 | 0 | 0 | 计价 | 按实计算
CLD2-26 | 材料 | 乙供 | C04020100 | 黄铜丝 综合 | kg | 0.303 | 59.648 | 0 | 0 | 计价 | 按实计算
CLD2-26 | 材料 | 乙供 | C04020401 | 铜带 200mm×0.2mm | m | 0.404 | 26.749 | 0 | 0 | 计价 | 按实计算
CLD2-26 | 材料 | 乙供 | C07010401 | 钢垫板 综合 | kg | 72.568 | 5.517 | 0 | 0 | 计价 | 按实计算
CLD2-26 | 材料 | 乙供 | C12010100 | 电焊条 J422 综合 | kg | 2.772 | 5.771 | 0 | 0 | 计价 | 按实计算
CLD2-26 | 材料 | 乙供 | C12010200 | 电焊条 J507 综合 | kg | 18.231 | 6.998 | 0 | 0 | 计价 | 按实计算
CLD2-26 | 材料 | 乙供 | C13010201 | 镀锌六角螺栓 综合 | kg | 25.899 | 7.5 | 0 | 0 | 计价 | 按实计算
CLD2-26 | 材料 | 乙供 | C14010100 | 镀锌铁丝 | kg | 44.396 | 5.9 | 0 | 0 | 计价 | 按实计算
CLD2-26 | 材料 | 乙供 | C16100421 | 绝缘胶带 20mm×20m | 卷 | 2.2176 | 3.017 | 0 | 0 | 计价 | 按实计算
CLD2-26 | 材料 | 乙供 | C18010305 | 耐油橡胶板 8mm | kg | 5.346 | 8.439 | 0 | 0 | 计价 | 按实计算
CLD2-26 | 材料 | 乙供 | C18040601 | 泡沫塑料聚酯乙烯 | kg | 5.544 | 16.086 | 0 | 0 | 计价 | 按实计算
CLD2-26 | 材料 | 乙供 | C18040801 | 聚氯乙烯塑料薄膜 0.5mm | kg | 1.287 | 10.141 | 0 | 0 | 计价 | 按实计算
CLD2-26 | 材料 | 乙供 | C18060101 | 塑料带 20mm×40m | 卷 | 4.039 | 2.587 | 0 | 0 | 计价 | 按实计算
CLD2-26 | 材料 | 乙供 | C19020801 | 电力复合脂 | kg | 1.1 | 14.194 | 0 | 0 | 计价 | 按实计算
CLD2-26 | 材料 | 乙供 | C19030201 | 乙醇 | kg | 0.505 | 4.638 | 0 | 0 | 计价 | 按实计算
CLD2-26 | 材料 | 乙供 | C19031101 | 清洗剂 | kg | 5.908 | 2.832 | 0 | 0 | 计价 | 按实计算
CLD2-26 | 材料 | 乙供 | C19110101 | 氧气 | m³ | 7.425 | 4.848 | 0 | 0 | 计价 | 按实计算
CLD2-26 | 材料 | 乙供 | C19110201 | 乙炔气 | m³ | 2.604 | 14.35 | 0 | 0 | 计价 | 按实计算
CLD2-26 | 材料 | 乙供 | C19110401 | 氮气 | m³ | 24.75 | 2.622 | 0 | 0 | 计价 | 按实计算
CLD2-26 | 材料 | 乙供 | C20010101 | 防锈漆 | kg | 0.15 | 11.54 | 0 | 0 | 计价 | 按实计算
CLD2-26 | 材料 | 乙供 | C20010201 | 醇酸防锈漆 | kg | 3.08 | 13.57 | 0 | 0 | 计价 | 按实计算
CLD2-26 | 材料 | 乙供 | C20020201 | 醇酸磁漆 | kg | 0.99 | 16.372 | 0 | 0 | 计价 | 按实计算
CLD2-26 | 材料 | 乙供 | C20030101 | 普通调和漆 | kg | 16.039 | 14.21 | 0 | 0 | 计价 | 按实计算
CLD2-26 | 材料 | 乙供 | C22010101 | 钢管脚手架 包括扣件 | kg | 152.064 | 5.1 | 0 | 0 | 计价 | 按实计算
CLD2-26 | 材料 | 乙供 | C22010141 | 木脚手板 50×250×4000 | 块 | 1.521 | 83.275 | 0 | 0 | 计价 | 按实计算
CLD2-26 | 材料 | 乙供 | C22010201 | 枕木 160×220×2500 | 根 | 33.264 | 137.224 | 0 | 0 | 计价 | 按实计算
CLD2-26 | 材料 | 乙供 | C22030501 | 钢锯条 各种规格 | 根 | 0.496 | 1.327 | 0 | 0 | 计价 | 按实计算
CLD2-26 | 材料 | 乙供 | C22040101 | 砂布 | 张 | 10.946 | 0.9 | 0 | 0 | 计价 | 按实计算
CLD2-26 | 材料 | 乙供 | C22040401 | 白布 | m² | 2.97 | 5.155 | 0 | 0 | 计价 | 按实计算
CLD2-26 | 材料 | 乙供 | C22040403 | 白布带 20mm×20m | 卷 | 3.465 | 4 | 0 | 0 | 计价 | 按实计算
CLD2-26 | 材料 | 乙供 | C22040411 | 无絮棉布 | kg | 0.606 | 7.846 | 0 | 0 | 计价 | 按实计算
CLD2-26 | 材料 | 乙供 | C22040501 | 棉纱头 | kg | 21.593 | 6.204 | 0 | 0 | 计价 | 按实计算
CLD2-26 | 材料 | 乙供 | C29010103 | 滤油芯 | 组 | 61.04 | 182.5 | 0 | 0 | 计价 | 按实计算
CLD2-26 | 材料 | 乙供 | C99010102 | 其他材料费 | 元 | 509.7624 | 1 | 0 | 0 | 计价 | 按实计算
CLD2-26 | 机械 | 乙供 | J03-01-033 | 汽车式起重机 起重量 5t | 台班 | 10.5329 | 737.01 | 0 | 0 | 计价 | 按实计算
CLD2-26 | 机械 | 乙供 | J03-01-036 | 汽车式起重机 起重量 16t | 台班 | 5.2394 | 1070.929 | 0 | 0 | 计价 | 按实计算
CLD2-26 | 机械 | 乙供 | J03-01-040 | 汽车式起重机 起重量 40t | 台班 | 2.0643 | 1787.297 | 0 | 0 | 计价 | 按实计算
CLD2-26 | 机械 | 乙供 | J04-01-002 | 载重汽车 5t | 台班 | 7.1553 | 483.558 | 0 | 0 | 计价 | 按实计算
CLD2-26 | 机械 | 乙供 | J09-01-027 | 真空泵 抽气速度 204m³/h | 台班 | 3.5673 | 66.381 | 0 | 0 | 计价 | 按实计算
CLD2-26 | 机械 | 乙供 | J10-01-001 | 交流弧焊机 容量 21kVA | 台班 | 35.4626 | 67.78 | 0 | 0 | 计价 | 按实计算
CLD2-26 | 机械 | 乙供 | J13-01-041 | 滤油机 120L/h以内 | 台班 | 8.2625 | 220.558 | 0 | 0 | 计价 | 按实计算
CLD2-26 | 机械 | 乙供 | J13-01-043 | 滤油机 200L/h以内 | 台班 | 7.3223 | 224.056 | 0 | 0 | 计价 | 按实计算
CLD2-26 | 机械 | 乙供 | J13-01-051 | 真空滤油机 12000L/h | 台班 | 9.4024 | 2226.639 | 0 | 0 | 计价 | 按实计算
CLD2-26 | 机械 | 乙供 | J13-01-053 | 高真空净油机 12000L/h以内 | 台班 | 23.632 | 2470.579 | 0 | 0 | 计价 | 按实计算
CLD2-26 | 机械 | 乙供 | J13-01-055 | 高空作业车 20m以内 | 台班 | 0.3232 | 1237.919 | 0 | 0 | 计价 | 按实计算
CLD2-26 | 机械 | 乙供 | J13-01-056 | 高空作业车 30m以内 | 台班 | 1.8055 | 1493.285 | 0 | 0 | 计价 | 按实计算
CLD2-26 | 机械 | 乙供 | J13-01-059 | 液压升降机 9m以内 | 台班 | 4.4482 | 280.276 | 0 | 0 | 计价 | 按实计算
CLD2-26 | 机械 | 乙供 | J13-01-060 | 机动绞磨 3t以内 | 台班 | 0.958 | 238.046 | 0 | 0 | 计价 | 按实计算
CLD2-26 | 机械 | 乙供 | J13-01-065 | 机动液压压接机 200t以内 | 台班 | 1.1305 | 90.415 | 0 | 0 | 计价 | 按实计算
CLD2-26 | 机械 | 乙供 | J14-01-001 | 变压器绝缘电阻测试仪 | 台班 | 4.0871 | 99.346 | 0 | 0 | 计价 | 按实计算
CLD2-26 | 机械 | 乙供 | J14-01-004 | 回路电阻测试仪 量程 1~1999μΩ | 台班 | 1.0224 | 43.306 | 0 | 0 | 计价 | 按实计算
CLD2-26 | 机械 | 乙供 | J14-01-014 | 介质损耗测试仪 | 台班 | 3.8836 | 125.076 | 0 | 0 | 计价 | 按实计算
CLD2-26 | 机械 | 乙供 | J14-01-018 | 综合特性测试仪(含TA、TV) | 台班 | 3.5777 | 355.396 | 0 | 0 | 计价 | 按实计算
CLD2-26 | 机械 | 乙供 | J14-01-026 | 标准电流互感器 电压等级 110kV | 台班 | 3.5777 | 58.325 | 0 | 0 | 计价 | 按实计算
CLD2-26 | 机械 | 乙供 | J14-03-008 | 油耐压试验仪 | 台班 | 3.0659 | 281.866 | 0 | 0 | 计价 | 按实计算
CLD2-26 | 机械 | 乙供 | J14-03-013 | 主变分接开关测试仪 | 台班 | 3.8836 | 184.306 | 0 | 0 | 计价 | 按实计算
CLD2-26 | 机械 | 乙供 | J14-03-014 | 直流高压发生器 60~120kV | 台班 | 3.8836 | 66.296 | 0 | 0 | 计价 | 按实计算
CLD2-26 | 机械 | 乙供 | J14-08-026 | 变压器直阻测试仪 10A | 台班 | 3.8836 | 701.606 | 0 | 0 | 计价 | 按实计算
CLD2-26 | 机械 | 乙供 | J14-08-219 | 大电流发生器 2000A | 台班 | 3.5777 | 52.866 | 0 | 0 | 计价 | 按实计算
CLD2-26 | 机械 | 乙供 | J14-08-223 | 交直流高压分压器 100kV | 台班 | 2.0447 | 135.506 | 0 | 0 | 计价 | 按实计算
CLD2-26 | 机械 | 乙供 | J15-01-014 | 液压千斤顶 起重量 200t | 台班 | 17.9136 | 17.02 | 0 | 0 | 计价 | 按实计算
CLD2-26 | 机械 | 乙供 | J15-01-027 | 平台作业升降车 提升高度 20m | 台班 | 0.4083 | 552.63 | 0 | 0 | 计价 | 按实计算
CLD2-26 | 机械 | 乙供 | J15-01-031 | 电焊条烘干箱 容量(cm³) 55×45×55 | 台班 | 36.9463 | 20.88 | 0 | 0 | 计价 | 按实计算
CLD2-26 | 机械 | 乙供 | J17-01-057 | 变压比电桥 | 台班 | 3.8836 | 146.306 | 0 | 0 | 计价 | 按实计算
CLD2-26 | 机械 | 乙供 | J99-01-099 | 其他机具费 | 元 | 3598.058 | 1 | 0 | 0 | 计价 | 按实计算
CLD2-27 | 人工 | 乙供 | 9101106 | 普通工 | 工日 | 56.2463 | 109 | 0 | 0 | 计价 | 按实计算
CLD2-27 | 人工 | 乙供 | 9101109 | 安装技术工 | 工日 | 335.766 | 166 | 0 | 0 | 计价 | 按实计算
CLD2-27 | 材料 | 乙供 | C01020302 | 等边角钢 边长50以下 | kg | 8.935 | 4.705 | 0 | 0 | 计价 | 按实计算
CLD2-27 | 材料 | 乙供 | C01030203 | 中厚钢板 6~12 | kg | 1575.882 | 4.764 | 0 | 0 | 计价 | 按实计算
CLD2-27 | 材料 | 乙供 | C04020100 | 黄铜丝 综合 | kg | 0.303 | 59.648 | 0 | 0 | 计价 | 按实计算
CLD2-27 | 材料 | 乙供 | C04020401 | 铜带 200mm×0.2mm | m | 0.404 | 26.749 | 0 | 0 | 计价 | 按实计算
CLD2-27 | 材料 | 乙供 | C07010401 | 钢垫板 综合 | kg | 94.348 | 5.517 | 0 | 0 | 计价 | 按实计算
CLD2-27 | 材料 | 乙供 | C12010100 | 电焊条 J422 综合 | kg | 2.97 | 5.771 | 0 | 0 | 计价 | 按实计算
CLD2-27 | 材料 | 乙供 | C12010200 | 电焊条 J507 综合 | kg | 14.631 | 6.998 | 0 | 0 | 计价 | 按实计算
CLD2-27 | 材料 | 乙供 | C13010201 | 镀锌六角螺栓 综合 | kg | 28.072 | 7.5 | 0 | 0 | 计价 | 按实计算
CLD2-27 | 材料 | 乙供 | C14010100 | 镀锌铁丝 | kg | 43.01 | 5.9 | 0 | 0 | 计价 | 按实计算
CLD2-27 | 材料 | 乙供 | C16100421 | 绝缘胶带 20mm×20m | 卷 | 2.376 | 3.017 | 0 | 0 | 计价 | 按实计算
CLD2-27 | 材料 | 乙供 | C18010305 | 耐油橡胶板 8mm | kg | 5.445 | 8.439 | 0 | 0 | 计价 | 按实计算
CLD2-27 | 材料 | 乙供 | C18040601 | 泡沫塑料聚酯乙烯 | kg | 5.94 | 16.086 | 0 | 0 | 计价 | 按实计算
CLD2-27 | 材料 | 乙供 | C18040801 | 聚氯乙烯塑料薄膜 0.5mm | kg | 1.525 | 10.141 | 0 | 0 | 计价 | 按实计算
CLD2-27 | 材料 | 乙供 | C18060101 | 塑料带 20mm×40m | 卷 | 4.039 | 2.587 | 0 | 0 | 计价 | 按实计算
CLD2-27 | 材料 | 乙供 | C19020801 | 电力复合脂 | kg | 1.1 | 14.194 | 0 | 0 | 计价 | 按实计算
CLD2-27 | 材料 | 乙供 | C19030201 | 乙醇 | kg | 0.505 | 4.638 | 0 | 0 | 计价 | 按实计算
CLD2-27 | 材料 | 乙供 | C19031101 | 清洗剂 | kg | 7.888 | 2.832 | 0 | 0 | 计价 | 按实计算
CLD2-27 | 材料 | 乙供 | C19110101 | 氧气 | m³ | 7.841 | 4.848 | 0 | 0 | 计价 | 按实计算
CLD2-27 | 材料 | 乙供 | C19110201 | 乙炔气 | m³ | 2.742 | 14.35 | 0 | 0 | 计价 | 按实计算
CLD2-27 | 材料 | 乙供 | C19110401 | 氮气 | m³ | 19.8 | 2.622 | 0 | 0 | 计价 | 按实计算
CLD2-27 | 材料 | 乙供 | C20010101 | 防锈漆 | kg | 0.15 | 11.54 | 0 | 0 | 计价 | 按实计算
CLD2-27 | 材料 | 乙供 | C20010201 | 醇酸防锈漆 | kg | 3.08 | 13.57 | 0 | 0 | 计价 | 按实计算
CLD2-27 | 材料 | 乙供 | C20020201 | 醇酸磁漆 | kg | 1.218 | 16.372 | 0 | 0 | 计价 | 按实计算
CLD2-27 | 材料 | 乙供 | C20030101 | 普通调和漆 | kg | 16.399 | 14.21 | 0 | 0 | 计价 | 按实计算
CLD2-27 | 材料 | 乙供 | C22010101 | 钢管脚手架 包括扣件 | kg | 176.22 | 5.1 | 0 | 0 | 计价 | 按实计算
CLD2-27 | 材料 | 乙供 | C22010141 | 木脚手板 50×250×4000 | 块 | 1.762 | 83.275 | 0 | 0 | 计价 | 按实计算
CLD2-27 | 材料 | 乙供 | C22010201 | 枕木 160×220×2500 | 根 | 34.65 | 137.224 | 0 | 0 | 计价 | 按实计算
CLD2-27 | 材料 | 乙供 | C22030501 | 钢锯条 各种规格 | 根 | 0.496 | 1.327 | 0 | 0 | 计价 | 按实计算
CLD2-27 | 材料 | 乙供 | C22040101 | 砂布 | 张 | 12.596 | 0.9 | 0 | 0 | 计价 | 按实计算
CLD2-27 | 材料 | 乙供 | C22040401 | 白布 | m² | 2.822 | 5.155 | 0 | 0 | 计价 | 按实计算
CLD2-27 | 材料 | 乙供 | C22040411 | 无絮棉布 | kg | 0.606 | 7.846 | 0 | 0 | 计价 | 按实计算
CLD2-27 | 材料 | 乙供 | C22040501 | 棉纱头 | kg | 22.543 | 6.204 | 0 | 0 | 计价 | 按实计算
CLD2-27 | 材料 | 乙供 | C29010103 | 滤油芯 | 组 | 65.4 | 182.5 | 0 | 0 | 计价 | 按实计算
CLD2-27 | 材料 | 乙供 | C99010102 | 其他材料费 | 元 | 544.6067 | 1 | 0 | 0 | 计价 | 按实计算
CLD2-27 | 机械 | 乙供 | J03-01-033 | 汽车式起重机 起重量 5t | 台班 | 12.6868 | 737.01 | 0 | 0 | 计价 | 按实计算
CLD2-27 | 机械 | 乙供 | J03-01-036 | 汽车式起重机 起重量 16t | 台班 | 5.5108 | 1070.929 | 0 | 0 | 计价 | 按实计算
CLD2-27 | 机械 | 乙供 | J03-01-040 | 汽车式起重机 起重量 40t | 台班 | 2.0033 | 1787.297 | 0 | 0 | 计价 | 按实计算
CLD2-27 | 机械 | 乙供 | J04-01-002 | 载重汽车 5t | 台班 | 7.9281 | 483.558 | 0 | 0 | 计价 | 按实计算
CLD2-27 | 机械 | 乙供 | J09-01-027 | 真空泵 抽气速度 204m³/h | 台班 | 4.2079 | 66.381 | 0 | 0 | 计价 | 按实计算
CLD2-27 | 机械 | 乙供 | J10-01-001 | 交流弧焊机 容量 21kVA | 台班 | 38.364 | 67.78 | 0 | 0 | 计价 | 按实计算
CLD2-27 | 机械 | 乙供 | J13-01-041 | 滤油机 120L/h以内 | 台班 | 8.8527 | 220.558 | 0 | 0 | 计价 | 按实计算
CLD2-27 | 机械 | 乙供 | J13-01-043 | 滤油机 200L/h以内 | 台班 | 7.8453 | 224.056 | 0 | 0 | 计价 | 按实计算
CLD2-27 | 机械 | 乙供 | J13-01-051 | 真空滤油机 12000L/h | 台班 | 10.074 | 2226.639 | 0 | 0 | 计价 | 按实计算
CLD2-27 | 机械 | 乙供 | J13-01-053 | 高真空净油机 12000L/h以内 | 台班 | 27.1262 | 2470.579 | 0 | 0 | 计价 | 按实计算
CLD2-27 | 机械 | 乙供 | J13-01-056 | 高空作业车 30m以内 | 台班 | 1.1845 | 1493.285 | 0 | 0 | 计价 | 按实计算
CLD2-27 | 机械 | 乙供 | J13-01-059 | 液压升降机 9m以内 | 台班 | 5.1095 | 280.276 | 0 | 0 | 计价 | 按实计算
CLD2-27 | 机械 | 乙供 | J13-01-060 | 机动绞磨 3t以内 | 台班 | 1.1914 | 238.046 | 0 | 0 | 计价 | 按实计算
CLD2-27 | 机械 | 乙供 | J13-01-065 | 机动液压压接机 200t以内 | 台班 | 1.1845 | 90.415 | 0 | 0 | 计价 | 按实计算
CLD2-27 | 机械 | 乙供 | J14-01-001 | 变压器绝缘电阻测试仪 | 台班 | 4.0871 | 99.346 | 0 | 0 | 计价 | 按实计算
CLD2-27 | 机械 | 乙供 | J14-01-004 | 回路电阻测试仪 量程 1~1999μΩ | 台班 | 1.0224 | 43.306 | 0 | 0 | 计价 | 按实计算
CLD2-27 | 机械 | 乙供 | J14-01-014 | 介质损耗测试仪 | 台班 | 3.8836 | 125.076 | 0 | 0 | 计价 | 按实计算
CLD2-27 | 机械 | 乙供 | J14-01-018 | 综合特性测试仪(含TA、TV) | 台班 | 3.5777 | 355.396 | 0 | 0 | 计价 | 按实计算
CLD2-27 | 机械 | 乙供 | J14-01-026 | 标准电流互感器 电压等级 110kV | 台班 | 3.5777 | 58.325 | 0 | 0 | 计价 | 按实计算
CLD2-27 | 机械 | 乙供 | J14-03-008 | 油耐压试验仪 | 台班 | 3.0659 | 281.866 | 0 | 0 | 计价 | 按实计算
CLD2-27 | 机械 | 乙供 | J14-03-013 | 主变分接开关测试仪 | 台班 | 3.8836 | 184.306 | 0 | 0 | 计价 | 按实计算
CLD2-27 | 机械 | 乙供 | J14-03-014 | 直流高压发生器 60~120kV | 台班 | 3.8836 | 66.296 | 0 | 0 | 计价 | 按实计算
CLD2-27 | 机械 | 乙供 | J14-08-026 | 变压器直阻测试仪 10A | 台班 | 3.8836 | 701.606 | 0 | 0 | 计价 | 按实计算
CLD2-27 | 机械 | 乙供 | J14-08-219 | 大电流发生器 2000A | 台班 | 3.5777 | 52.866 | 0 | 0 | 计价 | 按实计算
CLD2-27 | 机械 | 乙供 | J14-08-223 | 交直流高压分压器 100kV | 台班 | 2.0447 | 135.506 | 0 | 0 | 计价 | 按实计算
CLD2-27 | 机械 | 乙供 | J15-01-014 | 液压千斤顶 起重量 200t | 台班 | 20.439 | 17.02 | 0 | 0 | 计价 | 按实计算
CLD2-27 | 机械 | 乙供 | J15-01-027 | 平台作业升降车 提升高度 20m | 台班 | 0.4083 | 552.63 | 0 | 0 | 计价 | 按实计算
CLD2-27 | 机械 | 乙供 | J15-01-031 | 电焊条烘干箱 容量(cm³) 55×45×55 | 台班 | 39.5853 | 20.88 | 0 | 0 | 计价 | 按实计算
CLD2-27 | 机械 | 乙供 | J17-01-057 | 变压比电桥 | 台班 | 3.8836 | 146.306 | 0 | 0 | 计价 | 按实计算
CLD2-27 | 机械 | 乙供 | J99-01-099 | 其他机具费 | 元 | 3951.2736 | 1 | 0 | 0 | 计价 | 按实计算
CLD2-28 | 人工 | 乙供 | 9101106 | 普通工 | 工日 | 66.3706 | 109 | 0 | 0 | 计价 | 按实计算
CLD2-28 | 人工 | 乙供 | 9101109 | 安装技术工 | 工日 | 396.2039 | 166 | 0 | 0 | 计价 | 按实计算
CLD2-28 | 材料 | 乙供 | C01020302 | 等边角钢 边长50以下 | kg | 11.0794 | 4.705 | 0 | 0 | 计价 | 按实计算
CLD2-28 | 材料 | 乙供 | C01030203 | 中厚钢板 6~12 | kg | 1954.0937 | 4.764 | 0 | 0 | 计价 | 按实计算
CLD2-28 | 材料 | 乙供 | C04020100 | 黄铜丝 综合 | kg | 0.3757 | 59.648 | 0 | 0 | 计价 | 按实计算
CLD2-28 | 材料 | 乙供 | C04020401 | 铜带 200mm×0.2mm | m | 0.501 | 26.749 | 0 | 0 | 计价 | 按实计算
CLD2-28 | 材料 | 乙供 | C07010401 | 钢垫板 综合 | kg | 116.9915 | 5.517 | 0 | 0 | 计价 | 按实计算
CLD2-28 | 材料 | 乙供 | C12010100 | 电焊条 J422 综合 | kg | 3.6828 | 5.771 | 0 | 0 | 计价 | 按实计算
CLD2-28 | 材料 | 乙供 | C12010200 | 电焊条 J507 综合 | kg | 18.1424 | 6.998 | 0 | 0 | 计价 | 按实计算
CLD2-28 | 材料 | 乙供 | C13010201 | 镀锌六角螺栓 综合 | kg | 28.072 | 7.5 | 0 | 0 | 计价 | 按实计算
CLD2-28 | 材料 | 乙供 | C14010100 | 镀锌铁丝 | kg | 53.3324 | 5.9 | 0 | 0 | 计价 | 按实计算
CLD2-28 | 材料 | 乙供 | C16100421 | 绝缘胶带 20mm×20m | 卷 | 2.9462 | 3.017 | 0 | 0 | 计价 | 按实计算
CLD2-28 | 材料 | 乙供 | C18010305 | 耐油橡胶板 8mm | kg | 6.7518 | 8.439 | 0 | 0 | 计价 | 按实计算
CLD2-28 | 材料 | 乙供 | C18040601 | 泡沫塑料聚酯乙烯 | kg | 7.3656 | 16.086 | 0 | 0 | 计价 | 按实计算
CLD2-28 | 材料 | 乙供 | C18040801 | 聚氯乙烯塑料薄膜 0.5mm | kg | 1.525 | 10.141 | 0 | 0 | 计价 | 按实计算
CLD2-28 | 材料 | 乙供 | C18060101 | 塑料带 20mm×40m | 卷 | 5.0084 | 2.587 | 0 | 0 | 计价 | 按实计算
CLD2-28 | 材料 | 乙供 | C19020801 | 电力复合脂 | kg | 1.1 | 14.194 | 0 | 0 | 计价 | 按实计算
CLD2-28 | 材料 | 乙供 | C19030201 | 乙醇 | kg | 0.505 | 4.638 | 0 | 0 | 计价 | 按实计算
CLD2-28 | 材料 | 乙供 | C19031101 | 清洗剂 | kg | 7.888 | 2.832 | 0 | 0 | 计价 | 按实计算
CLD2-28 | 材料 | 乙供 | C19110101 | 氧气 | m³ | 9.7228 | 4.848 | 0 | 0 | 计价 | 按实计算
CLD2-28 | 材料 | 乙供 | C19110201 | 乙炔气 | m³ | 3.4001 | 14.35 | 0 | 0 | 计价 | 按实计算
CLD2-28 | 材料 | 乙供 | C19110401 | 氮气 | m³ | 24.552 | 2.622 | 0 | 0 | 计价 | 按实计算
CLD2-28 | 材料 | 乙供 | C20010101 | 防锈漆 | kg | 0.15 | 11.54 | 0 | 0 | 计价 | 按实计算
CLD2-28 | 材料 | 乙供 | C20010201 | 醇酸防锈漆 | kg | 3.08 | 13.57 | 0 | 0 | 计价 | 按实计算
CLD2-28 | 材料 | 乙供 | C20020201 | 醇酸磁漆 | kg | 1.218 | 16.372 | 0 | 0 | 计价 | 按实计算
CLD2-28 | 材料 | 乙供 | C20030101 | 普通调和漆 | kg | 20.3348 | 14.21 | 0 | 0 | 计价 | 按实计算
CLD2-28 | 材料 | 乙供 | C22010101 | 钢管脚手架 包括扣件 | kg | 218.5128 | 5.1 | 0 | 0 | 计价 | 按实计算
CLD2-28 | 材料 | 乙供 | C22010141 | 木脚手板 50×250×4000 | 块 | 2.1849 | 83.275 | 0 | 0 | 计价 | 按实计算
CLD2-28 | 材料 | 乙供 | C22010201 | 枕木 160×220×2500 | 根 | 34.65 | 137.224 | 0 | 0 | 计价 | 按实计算
CLD2-28 | 材料 | 乙供 | C22030501 | 钢锯条 各种规格 | 根 | 0.496 | 1.327 | 0 | 0 | 计价 | 按实计算
CLD2-28 | 材料 | 乙供 | C22040101 | 砂布 | 张 | 15.619 | 0.9 | 0 | 0 | 计价 | 按实计算
CLD2-28 | 材料 | 乙供 | C22040401 | 白布 | m² | 3.4993 | 5.155 | 0 | 0 | 计价 | 按实计算
CLD2-28 | 材料 | 乙供 | C22040411 | 无絮棉布 | kg | 0.606 | 7.846 | 0 | 0 | 计价 | 按实计算
CLD2-28 | 材料 | 乙供 | C22040501 | 棉纱头 | kg | 27.9533 | 6.204 | 0 | 0 | 计价 | 按实计算
CLD2-28 | 材料 | 乙供 | C29010103 | 滤油芯 | 组 | 81.096 | 182.5 | 0 | 0 | 计价 | 按实计算
CLD2-28 | 材料 | 乙供 | C99010102 | 其他材料费 | 元 | 650.8804 | 1 | 0 | 0 | 计价 | 按实计算
CLD2-28 | 机械 | 乙供 | J03-01-033 | 汽车式起重机 起重量 5t | 台班 | 15.0973 | 737.01 | 0 | 0 | 计价 | 按实计算
CLD2-28 | 机械 | 乙供 | J03-01-036 | 汽车式起重机 起重量 16t | 台班 | 6.5579 | 1070.929 | 0 | 0 | 计价 | 按实计算
CLD2-28 | 机械 | 乙供 | J03-01-040 | 汽车式起重机 起重量 40t | 台班 | 2.384 | 1787.297 | 0 | 0 | 计价 | 按实计算
CLD2-28 | 机械 | 乙供 | J04-01-002 | 载重汽车 5t | 台班 | 9.4345 | 483.558 | 0 | 0 | 计价 | 按实计算
CLD2-28 | 机械 | 乙供 | J09-01-027 | 真空泵 抽气速度 204m³/h | 台班 | 5.0073 | 66.381 | 0 | 0 | 计价 | 按实计算
CLD2-28 | 机械 | 乙供 | J10-01-001 | 交流弧焊机 容量 21kVA | 台班 | 45.6532 | 67.78 | 0 | 0 | 计价 | 按实计算
CLD2-28 | 机械 | 乙供 | J13-01-041 | 滤油机 120L/h以内 | 台班 | 10.5347 | 220.558 | 0 | 0 | 计价 | 按实计算
CLD2-28 | 机械 | 乙供 | J13-01-043 | 滤油机 200L/h以内 | 台班 | 9.3359 | 224.056 | 0 | 0 | 计价 | 按实计算
CLD2-28 | 机械 | 乙供 | J13-01-051 | 真空滤油机 12000L/h | 台班 | 11.9881 | 2226.639 | 0 | 0 | 计价 | 按实计算
CLD2-28 | 机械 | 乙供 | J13-01-053 | 高真空净油机 12000L/h以内 | 台班 | 32.2802 | 2470.579 | 0 | 0 | 计价 | 按实计算
CLD2-28 | 机械 | 乙供 | J13-01-056 | 高空作业车 30m以内 | 台班 | 1.1845 | 1493.285 | 0 | 0 | 计价 | 按实计算
CLD2-28 | 机械 | 乙供 | J13-01-059 | 液压升降机 9m以内 | 台班 | 6.0803 | 280.276 | 0 | 0 | 计价 | 按实计算
CLD2-28 | 机械 | 乙供 | J13-01-060 | 机动绞磨 3t以内 | 台班 | 1.1914 | 238.046 | 0 | 0 | 计价 | 按实计算
CLD2-28 | 机械 | 乙供 | J13-01-065 | 机动液压压接机 200t以内 | 台班 | 1.1845 | 90.415 | 0 | 0 | 计价 | 按实计算
CLD2-28 | 机械 | 乙供 | J14-01-001 | 变压器绝缘电阻测试仪 | 台班 | 4.8637 | 99.346 | 0 | 0 | 计价 | 按实计算
CLD2-28 | 机械 | 乙供 | J14-01-004 | 回路电阻测试仪 量程 1~1999μΩ | 台班 | 1.0224 | 43.306 | 0 | 0 | 计价 | 按实计算
CLD2-28 | 机械 | 乙供 | J14-01-014 | 介质损耗测试仪 | 台班 | 4.6214 | 125.076 | 0 | 0 | 计价 | 按实计算
CLD2-28 | 机械 | 乙供 | J14-01-018 | 综合特性测试仪(含TA、TV) | 台班 | 4.2574 | 355.396 | 0 | 0 | 计价 | 按实计算
CLD2-28 | 机械 | 乙供 | J14-01-026 | 标准电流互感器 电压等级 110kV | 台班 | 4.2574 | 58.325 | 0 | 0 | 计价 | 按实计算
CLD2-28 | 机械 | 乙供 | J14-03-008 | 油耐压试验仪 | 台班 | 3.6484 | 281.866 | 0 | 0 | 计价 | 按实计算
CLD2-28 | 机械 | 乙供 | J14-03-013 | 主变分接开关测试仪 | 台班 | 4.6214 | 184.306 | 0 | 0 | 计价 | 按实计算
CLD2-28 | 机械 | 乙供 | J14-03-014 | 直流高压发生器 60~120kV | 台班 | 4.6214 | 66.296 | 0 | 0 | 计价 | 按实计算
CLD2-28 | 机械 | 乙供 | J14-08-026 | 变压器直阻测试仪 10A | 台班 | 4.6214 | 701.606 | 0 | 0 | 计价 | 按实计算
CLD2-28 | 机械 | 乙供 | J14-08-219 | 大电流发生器 2000A | 台班 | 4.2574 | 52.866 | 0 | 0 | 计价 | 按实计算
CLD2-28 | 机械 | 乙供 | J14-08-223 | 交直流高压分压器 100kV | 台班 | 2.0447 | 135.506 | 0 | 0 | 计价 | 按实计算
CLD2-28 | 机械 | 乙供 | J15-01-014 | 液压千斤顶 起重量 200t | 台班 | 24.3224 | 17.02 | 0 | 0 | 计价 | 按实计算
CLD2-28 | 机械 | 乙供 | J15-01-027 | 平台作业升降车 提升高度 20m | 台班 | 0.4859 | 552.63 | 0 | 0 | 计价 | 按实计算
CLD2-28 | 机械 | 乙供 | J15-01-031 | 电焊条烘干箱 容量(cm³) 55×45×55 | 台班 | 47.1065 | 20.88 | 0 | 0 | 计价 | 按实计算
CLD2-28 | 机械 | 乙供 | J17-01-057 | 变压比电桥 | 台班 | 4.6214 | 146.306 | 0 | 0 | 计价 | 按实计算
CLD2-28 | 机械 | 乙供 | J99-01-099 | 其他机具费 | 元 | 4687.8817 | 1 | 0 | 0 | 计价 | 按实计算
CLD2-29 | 人工 | 乙供 | 9101106 | 普通工 | 工日 | 2.5829 | 109 | 0 | 0 | 计价 | 按实计算
CLD2-29 | 人工 | 乙供 | 9101109 | 安装技术工 | 工日 | 8.2706 | 166 | 0 | 0 | 计价 | 按实计算
CLD2-29 | 材料 | 乙供 | C07010101 | 平垫铁 综合 | kg | 7.2 | 5.46 | 0 | 0 | 计价 | 按实计算
CLD2-29 | 材料 | 乙供 | C12010100 | 电焊条 J422 综合 | kg | 2.2699 | 5.771 | 0 | 0 | 计价 | 按实计算
CLD2-29 | 材料 | 乙供 | C13010201 | 镀锌六角螺栓 综合 | kg | 3.3909 | 7.5 | 0 | 0 | 计价 | 按实计算
CLD2-29 | 材料 | 乙供 | C13010313 | 精制六角带帽螺栓 M10×100以下 | 套 | 20.5 | 0.559 | 0 | 0 | 计价 | 按实计算
CLD2-29 | 材料 | 乙供 | C19020801 | 电力复合脂 | kg | 0.18 | 14.194 | 0 | 0 | 计价 | 按实计算
CLD2-29 | 材料 | 乙供 | C19031101 | 清洗剂 | kg | 0.558 | 2.832 | 0 | 0 | 计价 | 按实计算
CLD2-29 | 材料 | 乙供 | C20010101 | 防锈漆 | kg | 0.864 | 11.54 | 0 | 0 | 计价 | 按实计算
CLD2-29 | 材料 | 乙供 | C20030101 | 普通调和漆 | kg | 0.77 | 14.21 | 0 | 0 | 计价 | 按实计算
CLD2-29 | 材料 | 乙供 | C20090101 | 清油 综合 | kg | 0.12 | 12.31 | 0 | 0 | 计价 | 按实计算
CLD2-29 | 材料 | 乙供 | C22030501 | 钢锯条 各种规格 | 根 | 0.6 | 1.327 | 0 | 0 | 计价 | 按实计算
CLD2-29 | 材料 | 乙供 | C99010102 | 其他材料费 | 元 | 2.3325 | 1 | 0 | 0 | 计价 | 按实计算
CLD2-29 | 机械 | 乙供 | J03-01-034 | 汽车式起重机 起重量 8t | 台班 | 0.3864 | 840.061 | 0 | 0 | 计价 | 按实计算
CLD2-29 | 机械 | 乙供 | J04-01-002 | 载重汽车 5t | 台班 | 0.3864 | 483.558 | 0 | 0 | 计价 | 按实计算
CLD2-29 | 机械 | 乙供 | J08-01-091 | 联合冲剪机 板厚 16mm | 台班 | 0.0253 | 421.032 | 0 | 0 | 计价 | 按实计算
CLD2-29 | 机械 | 乙供 | J10-01-001 | 交流弧焊机 容量 21kVA | 台班 | 0.4301 | 67.78 | 0 | 0 | 计价 | 按实计算
CLD2-29 | 机械 | 乙供 | J14-01-001 | 变压器绝缘电阻测试仪 | 台班 | 0.6762 | 99.346 | 0 | 0 | 计价 | 按实计算
CLD2-29 | 机械 | 乙供 | J14-01-004 | 回路电阻测试仪 量程 1~1999μΩ | 台班 | 0.6762 | 43.306 | 0 | 0 | 计价 | 按实计算
CLD2-29 | 机械 | 乙供 | J14-01-014 | 介质损耗测试仪 | 台班 | 0.6762 | 125.076 | 0 | 0 | 计价 | 按实计算
CLD2-29 | 机械 | 乙供 | J14-01-019 | 变比测试仪 | 台班 | 0.6762 | 144.386 | 0 | 0 | 计价 | 按实计算
CLD2-29 | 机械 | 乙供 | J14-01-038 | 互感器现场校验仪 | 台班 | 0.6762 | 58.735 | 0 | 0 | 计价 | 按实计算
CLD2-29 | 机械 | 乙供 | J14-01-041 | 变压器损耗测试仪 | 台班 | 0.6762 | 194.99 | 0 | 0 | 计价 | 按实计算
CLD2-29 | 机械 | 乙供 | J14-03-014 | 直流高压发生器 60~120kV | 台班 | 0.6762 | 66.296 | 0 | 0 | 计价 | 按实计算
CLD2-29 | 机械 | 乙供 | J14-08-219 | 大电流发生器 2000A | 台班 | 0.6762 | 52.866 | 0 | 0 | 计价 | 按实计算
CLD2-29 | 机械 | 乙供 | J16-01-039 | 数字万用表(数字式) | 台班 | 0.115 | 17.549 | 0 | 0 | 计价 | 按实计算
CLD2-29 | 机械 | 乙供 | J18-01-010 | 高压试验变压器全套装置 YDJ | 台班 | 0.6762 | 260.978 | 0 | 0 | 计价 | 按实计算
CLD2-29 | 机械 | 乙供 | J99-01-099 | 其他机具费 | 元 | 37.8168 | 1 | 0 | 0 | 计价 | 按实计算
CLD2-30 | 人工 | 乙供 | 9101106 | 普通工 | 工日 | 2.8479 | 109 | 0 | 0 | 计价 | 按实计算
CLD2-30 | 人工 | 乙供 | 9101109 | 安装技术工 | 工日 | 9.1226 | 166 | 0 | 0 | 计价 | 按实计算
CLD2-30 | 材料 | 乙供 | C07010101 | 平垫铁 综合 | kg | 7.2 | 5.46 | 0 | 0 | 计价 | 按实计算
CLD2-30 | 材料 | 乙供 | C12010100 | 电焊条 J422 综合 | kg | 2.2699 | 5.771 | 0 | 0 | 计价 | 按实计算
CLD2-30 | 材料 | 乙供 | C13010201 | 镀锌六角螺栓 综合 | kg | 3.3909 | 7.5 | 0 | 0 | 计价 | 按实计算
CLD2-30 | 材料 | 乙供 | C13010313 | 精制六角带帽螺栓 M10×100以下 | 套 | 20.5 | 0.559 | 0 | 0 | 计价 | 按实计算
CLD2-30 | 材料 | 乙供 | C19020801 | 电力复合脂 | kg | 0.18 | 14.194 | 0 | 0 | 计价 | 按实计算
CLD2-30 | 材料 | 乙供 | C19031101 | 清洗剂 | kg | 0.558 | 2.832 | 0 | 0 | 计价 | 按实计算
CLD2-30 | 材料 | 乙供 | C20010101 | 防锈漆 | kg | 0.864 | 11.54 | 0 | 0 | 计价 | 按实计算
CLD2-30 | 材料 | 乙供 | C20030101 | 普通调和漆 | kg | 0.77 | 14.21 | 0 | 0 | 计价 | 按实计算
CLD2-30 | 材料 | 乙供 | C20090101 | 清油 综合 | kg | 0.12 | 12.31 | 0 | 0 | 计价 | 按实计算
CLD2-30 | 材料 | 乙供 | C22030501 | 钢锯条 各种规格 | 根 | 0.6 | 1.327 | 0 | 0 | 计价 | 按实计算
CLD2-30 | 材料 | 乙供 | C99010102 | 其他材料费 | 元 | 2.3325 | 1 | 0 | 0 | 计价 | 按实计算
CLD2-30 | 机械 | 乙供 | J03-01-034 | 汽车式起重机 起重量 8t | 台班 | 0.483 | 840.061 | 0 | 0 | 计价 | 按实计算
CLD2-30 | 机械 | 乙供 | J04-01-002 | 载重汽车 5t | 台班 | 0.483 | 483.558 | 0 | 0 | 计价 | 按实计算
CLD2-30 | 机械 | 乙供 | J08-01-091 | 联合冲剪机 板厚 16mm | 台班 | 0.0253 | 421.032 | 0 | 0 | 计价 | 按实计算
CLD2-30 | 机械 | 乙供 | J10-01-001 | 交流弧焊机 容量 21kVA | 台班 | 0.4301 | 67.78 | 0 | 0 | 计价 | 按实计算
CLD2-30 | 机械 | 乙供 | J14-01-001 | 变压器绝缘电阻测试仪 | 台班 | 0.8211 | 99.346 | 0 | 0 | 计价 | 按实计算
CLD2-30 | 机械 | 乙供 | J14-01-004 | 回路电阻测试仪 量程 1~1999μΩ | 台班 | 0.8211 | 43.306 | 0 | 0 | 计价 | 按实计算
CLD2-30 | 机械 | 乙供 | J14-01-014 | 介质损耗测试仪 | 台班 | 0.8211 | 125.076 | 0 | 0 | 计价 | 按实计算
CLD2-30 | 机械 | 乙供 | J14-01-019 | 变比测试仪 | 台班 | 0.8212 | 144.386 | 0 | 0 | 计价 | 按实计算
CLD2-30 | 机械 | 乙供 | J14-01-038 | 互感器现场校验仪 | 台班 | 0.8211 | 58.735 | 0 | 0 | 计价 | 按实计算
CLD2-30 | 机械 | 乙供 | J14-01-041 | 变压器损耗测试仪 | 台班 | 0.8211 | 194.99 | 0 | 0 | 计价 | 按实计算
CLD2-30 | 机械 | 乙供 | J14-03-014 | 直流高压发生器 60~120kV | 台班 | 0.8211 | 66.296 | 0 | 0 | 计价 | 按实计算
CLD2-30 | 机械 | 乙供 | J14-08-219 | 大电流发生器 2000A | 台班 | 0.8211 | 52.866 | 0 | 0 | 计价 | 按实计算
CLD2-30 | 机械 | 乙供 | J16-01-039 | 数字万用表(数字式) | 台班 | 0.115 | 17.549 | 0 | 0 | 计价 | 按实计算
CLD2-30 | 机械 | 乙供 | J18-01-010 | 高压试验变压器全套装置 YDJ | 台班 | 0.8211 | 260.978 | 0 | 0 | 计价 | 按实计算
CLD2-30 | 机械 | 乙供 | J99-01-099 | 其他机具费 | 元 | 46.1999 | 1 | 0 | 0 | 计价 | 按实计算
CLD2-31 | 人工 | 乙供 | 9101106 | 普通工 | 工日 | 3.2161 | 109 | 0 | 0 | 计价 | 按实计算
CLD2-31 | 人工 | 乙供 | 9101109 | 安装技术工 | 工日 | 10.2815 | 166 | 0 | 0 | 计价 | 按实计算
CLD2-31 | 材料 | 乙供 | C07010101 | 平垫铁 综合 | kg | 7.2 | 5.46 | 0 | 0 | 计价 | 按实计算
CLD2-31 | 材料 | 乙供 | C12010100 | 电焊条 J422 综合 | kg | 2.2699 | 5.771 | 0 | 0 | 计价 | 按实计算
CLD2-31 | 材料 | 乙供 | C13010201 | 镀锌六角螺栓 综合 | kg | 3.3909 | 7.5 | 0 | 0 | 计价 | 按实计算
CLD2-31 | 材料 | 乙供 | C13010313 | 精制六角带帽螺栓 M10×100以下 | 套 | 20.5 | 0.559 | 0 | 0 | 计价 | 按实计算
CLD2-31 | 材料 | 乙供 | C19020801 | 电力复合脂 | kg | 0.18 | 14.194 | 0 | 0 | 计价 | 按实计算
CLD2-31 | 材料 | 乙供 | C19031101 | 清洗剂 | kg | 0.558 | 2.832 | 0 | 0 | 计价 | 按实计算
CLD2-31 | 材料 | 乙供 | C20010101 | 防锈漆 | kg | 0.864 | 11.54 | 0 | 0 | 计价 | 按实计算
CLD2-31 | 材料 | 乙供 | C20030101 | 普通调和漆 | kg | 0.77 | 14.21 | 0 | 0 | 计价 | 按实计算
CLD2-31 | 材料 | 乙供 | C20090101 | 清油 综合 | kg | 0.12 | 12.31 | 0 | 0 | 计价 | 按实计算
CLD2-31 | 材料 | 乙供 | C22030501 | 钢锯条 各种规格 | 根 | 0.6 | 1.327 | 0 | 0 | 计价 | 按实计算
CLD2-31 | 材料 | 乙供 | C99010102 | 其他材料费 | 元 | 2.3325 | 1 | 0 | 0 | 计价 | 按实计算
CLD2-31 | 机械 | 乙供 | J03-01-034 | 汽车式起重机 起重量 8t | 台班 | 0.5313 | 840.061 | 0 | 0 | 计价 | 按实计算
CLD2-31 | 机械 | 乙供 | J04-01-002 | 载重汽车 5t | 台班 | 0.5313 | 483.558 | 0 | 0 | 计价 | 按实计算
CLD2-31 | 机械 | 乙供 | J08-01-091 | 联合冲剪机 板厚 16mm | 台班 | 0.0253 | 421.032 | 0 | 0 | 计价 | 按实计算
CLD2-31 | 机械 | 乙供 | J10-01-001 | 交流弧焊机 容量 21kVA | 台班 | 0.4301 | 67.78 | 0 | 0 | 计价 | 按实计算
CLD2-31 | 机械 | 乙供 | J14-01-001 | 变压器绝缘电阻测试仪 | 台班 | 0.9177 | 99.346 | 0 | 0 | 计价 | 按实计算
CLD2-31 | 机械 | 乙供 | J14-01-004 | 回路电阻测试仪 量程 1~1999μΩ | 台班 | 0.9177 | 43.306 | 0 | 0 | 计价 | 按实计算
CLD2-31 | 机械 | 乙供 | J14-01-014 | 介质损耗测试仪 | 台班 | 0.9177 | 125.076 | 0 | 0 | 计价 | 按实计算
CLD2-31 | 机械 | 乙供 | J14-01-019 | 变比测试仪 | 台班 | 0.9178 | 144.386 | 0 | 0 | 计价 | 按实计算
CLD2-31 | 机械 | 乙供 | J14-01-038 | 互感器现场校验仪 | 台班 | 0.9177 | 58.735 | 0 | 0 | 计价 | 按实计算
CLD2-31 | 机械 | 乙供 | J14-01-041 | 变压器损耗测试仪 | 台班 | 0.9177 | 194.99 | 0 | 0 | 计价 | 按实计算
CLD2-31 | 机械 | 乙供 | J14-03-014 | 直流高压发生器 60~120kV | 台班 | 0.9177 | 66.296 | 0 | 0 | 计价 | 按实计算
CLD2-31 | 机械 | 乙供 | J14-08-219 | 大电流发生器 2000A | 台班 | 0.9177 | 52.866 | 0 | 0 | 计价 | 按实计算
CLD2-31 | 机械 | 乙供 | J16-01-039 | 数字万用表(数字式) | 台班 | 0.115 | 17.549 | 0 | 0 | 计价 | 按实计算
CLD2-31 | 机械 | 乙供 | J18-01-010 | 高压试验变压器全套装置 YDJ | 台班 | 0.9177 | 260.978 | 0 | 0 | 计价 | 按实计算
CLD2-31 | 机械 | 乙供 | J99-01-099 | 其他机具费 | 元 | 51.1491 | 1 | 0 | 0 | 计价 | 按实计算
CLD2-32 | 人工 | 乙供 | 9101106 | 普通工 | 工日 | 3.919 | 109 | 0 | 0 | 计价 | 按实计算
CLD2-32 | 人工 | 乙供 | 9101109 | 安装技术工 | 工日 | 11.8 | 166 | 0 | 0 | 计价 | 按实计算
CLD2-32 | 材料 | 乙供 | C07010101 | 平垫铁 综合 | kg | 7.2 | 5.46 | 0 | 0 | 计价 | 按实计算
CLD2-32 | 材料 | 乙供 | C12010100 | 电焊条 J422 综合 | kg | 2.2699 | 5.771 | 0 | 0 | 计价 | 按实计算
CLD2-32 | 材料 | 乙供 | C13010201 | 镀锌六角螺栓 综合 | kg | 3.3909 | 7.5 | 0 | 0 | 计价 | 按实计算
CLD2-32 | 材料 | 乙供 | C13010313 | 精制六角带帽螺栓 M10×100以下 | 套 | 20.5 | 0.559 | 0 | 0 | 计价 | 按实计算
CLD2-32 | 材料 | 乙供 | C19020801 | 电力复合脂 | kg | 0.18 | 14.194 | 0 | 0 | 计价 | 按实计算
CLD2-32 | 材料 | 乙供 | C19031101 | 清洗剂 | kg | 0.558 | 2.832 | 0 | 0 | 计价 | 按实计算
CLD2-32 | 材料 | 乙供 | C20010101 | 防锈漆 | kg | 0.864 | 11.54 | 0 | 0 | 计价 | 按实计算
CLD2-32 | 材料 | 乙供 | C20030101 | 普通调和漆 | kg | 0.77 | 14.21 | 0 | 0 | 计价 | 按实计算
CLD2-32 | 材料 | 乙供 | C20090101 | 清油 综合 | kg | 0.12 | 12.31 | 0 | 0 | 计价 | 按实计算
CLD2-32 | 材料 | 乙供 | C22030501 | 钢锯条 各种规格 | 根 | 0.6 | 1.327 | 0 | 0 | 计价 | 按实计算
CLD2-32 | 材料 | 乙供 | C99010102 | 其他材料费 | 元 | 2.3325 | 1 | 0 | 0 | 计价 | 按实计算
CLD2-32 | 机械 | 乙供 | J03-01-034 | 汽车式起重机 起重量 8t | 台班 | 0.5796 | 840.061 | 0 | 0 | 计价 | 按实计算
CLD2-32 | 机械 | 乙供 | J04-01-002 | 载重汽车 5t | 台班 | 0.5796 | 483.558 | 0 | 0 | 计价 | 按实计算
CLD2-32 | 机械 | 乙供 | J08-01-091 | 联合冲剪机 板厚 16mm | 台班 | 0.0253 | 421.032 | 0 | 0 | 计价 | 按实计算
CLD2-32 | 机械 | 乙供 | J10-01-001 | 交流弧焊机 容量 21kVA | 台班 | 0.4301 | 67.78 | 0 | 0 | 计价 | 按实计算
CLD2-32 | 机械 | 乙供 | J14-01-001 | 变压器绝缘电阻测试仪 | 台班 | 1.1109 | 99.346 | 0 | 0 | 计价 | 按实计算
CLD2-32 | 机械 | 乙供 | J14-01-004 | 回路电阻测试仪 量程 1~1999μΩ | 台班 | 1.1109 | 43.306 | 0 | 0 | 计价 | 按实计算
CLD2-32 | 机械 | 乙供 | J14-01-014 | 介质损耗测试仪 | 台班 | 1.1109 | 125.076 | 0 | 0 | 计价 | 按实计算
CLD2-32 | 机械 | 乙供 | J14-01-019 | 变比测试仪 | 台班 | 1.1109 | 144.386 | 0 | 0 | 计价 | 按实计算
CLD2-32 | 机械 | 乙供 | J14-01-038 | 互感器现场校验仪 | 台班 | 1.1109 | 58.735 | 0 | 0 | 计价 | 按实计算
CLD2-32 | 机械 | 乙供 | J14-01-041 | 变压器损耗测试仪 | 台班 | 1.1109 | 194.99 | 0 | 0 | 计价 | 按实计算
CLD2-32 | 机械 | 乙供 | J14-03-014 | 直流高压发生器 60~120kV | 台班 | 1.1109 | 66.296 | 0 | 0 | 计价 | 按实计算
CLD2-32 | 机械 | 乙供 | J14-08-219 | 大电流发生器 2000A | 台班 | 1.1109 | 52.866 | 0 | 0 | 计价 | 按实计算
CLD2-32 | 机械 | 乙供 | J16-01-039 | 数字万用表(数字式) | 台班 | 0.115 | 17.549 | 0 | 0 | 计价 | 按实计算
CLD2-32 | 机械 | 乙供 | J18-01-010 | 高压试验变压器全套装置 YDJ | 台班 | 1.1109 | 260.978 | 0 | 0 | 计价 | 按实计算
CLD2-32 | 机械 | 乙供 | J99-01-099 | 其他机具费 | 元 | 59.1291 | 1 | 0 | 0 | 计价 | 按实计算
CLD2-33 | 人工 | 乙供 | 9101106 | 普通工 | 工日 | 3.6508 | 109 | 0 | 0 | 计价 | 按实计算
CLD2-33 | 人工 | 乙供 | 9101109 | 安装技术工 | 工日 | 15.4111 | 166 | 0 | 0 | 计价 | 按实计算
CLD2-33 | 材料 | 乙供 | C04010201 | 紫铜棒 φ6 | kg | 0.2231 | 59.919 | 0 | 0 | 计价 | 按实计算
CLD2-33 | 材料 | 乙供 | C04010301 | 紫铜皮 0.5以下 | kg | 0.0884 | 66.372 | 0 | 0 | 计价 | 按实计算
CLD2-33 | 材料 | 乙供 | C04020100 | 黄铜丝 综合 | kg | 0.0816 | 59.648 | 0 | 0 | 计价 | 按实计算
CLD2-33 | 材料 | 乙供 | C04020401 | 铜带 200mm×0.2mm | m | 0.0232 | 26.749 | 0 | 0 | 计价 | 按实计算
CLD2-33 | 材料 | 乙供 | C07010101 | 平垫铁 综合 | kg | 4.9098 | 5.46 | 0 | 0 | 计价 | 按实计算
CLD2-33 | 材料 | 乙供 | C07010401 | 钢垫板 综合 | kg | 4.6744 | 5.517 | 0 | 0 | 计价 | 按实计算
CLD2-33 | 材料 | 乙供 | C12010200 | 电焊条 J507 综合 | kg | 4.9006 | 6.998 | 0 | 0 | 计价 | 按实计算
CLD2-33 | 材料 | 乙供 | C12026101 | 焊锡 | kg | 0.3767 | 44.42 | 0 | 0 | 计价 | 按实计算
CLD2-33 | 材料 | 乙供 | C12030301 | 焊锡膏 | kg | 0.0336 | 6.614 | 0 | 0 | 计价 | 按实计算
CLD2-33 | 材料 | 乙供 | C13010201 | 镀锌六角螺栓 综合 | kg | 8.9224 | 7.5 | 0 | 0 | 计价 | 按实计算
CLD2-33 | 材料 | 乙供 | C14010100 | 镀锌铁丝 | kg | 1.7271 | 5.9 | 0 | 0 | 计价 | 按实计算
CLD2-33 | 材料 | 乙供 | C16062211 | 红外线灯泡 220V 250W | 只 | 0.5644 | 9.735 | 0 | 0 | 计价 | 按实计算
CLD2-33 | 材料 | 乙供 | C16100421 | 绝缘胶带 20mm×20m | 卷 | 0.5894 | 3.017 | 0 | 0 | 计价 | 按实计算
CLD2-33 | 材料 | 乙供 | C16100451 | 绝缘胶带 20mm×40m | 卷 | 3.7634 | 5.877 | 0 | 0 | 计价 | 按实计算
CLD2-33 | 材料 | 乙供 | C16120144 | 高电压电缆 AC50kV | m | 0.2475 | 47.595 | 0 | 0 | 计价 | 按实计算
CLD2-33 | 材料 | 乙供 | C18010305 | 耐油橡胶板 8mm | kg | 0.5485 | 8.439 | 0 | 0 | 计价 | 按实计算
CLD2-33 | 材料 | 乙供 | C18040801 | 聚氯乙烯塑料薄膜 0.5mm | kg | 0.1097 | 10.141 | 0 | 0 | 计价 | 按实计算
CLD2-33 | 材料 | 乙供 | C18060101 | 塑料带 20mm×40m | 卷 | 0.8106 | 2.587 | 0 | 0 | 计价 | 按实计算
CLD2-33 | 材料 | 乙供 | C19020101 | 机械油5~7号 | kg | 0.5644 | 7.057 | 0 | 0 | 计价 | 按实计算
CLD2-33 | 材料 | 乙供 | C19020801 | 电力复合脂 | kg | 0.5192 | 14.194 | 0 | 0 | 计价 | 按实计算
CLD2-33 | 材料 | 乙供 | C19030201 | 乙醇 | kg | 0.0647 | 4.638 | 0 | 0 | 计价 | 按实计算
CLD2-33 | 材料 | 乙供 | C19031101 | 清洗剂 | kg | 2.0277 | 2.832 | 0 | 0 | 计价 | 按实计算
CLD2-33 | 材料 | 乙供 | C19110101 | 氧气 | m³ | 0.6095 | 4.848 | 0 | 0 | 计价 | 按实计算
CLD2-33 | 材料 | 乙供 | C19110201 | 乙炔气 | m³ | 0.1852 | 14.35 | 0 | 0 | 计价 | 按实计算
CLD2-33 | 材料 | 乙供 | C20010101 | 防锈漆 | kg | 0.6954 | 11.54 | 0 | 0 | 计价 | 按实计算
CLD2-33 | 材料 | 乙供 | C20020201 | 醇酸磁漆 | kg | 0.1383 | 16.372 | 0 | 0 | 计价 | 按实计算
CLD2-33 | 材料 | 乙供 | C20030101 | 普通调和漆 | kg | 0.9642 | 14.21 | 0 | 0 | 计价 | 按实计算
CLD2-33 | 材料 | 乙供 | C21020101 | 电 | kW·h | 53.9401 | 0.853 | 0 | 0 | 计价 | 按实计算
CLD2-33 | 材料 | 乙供 | C22010101 | 钢管脚手架 包括扣件 | kg | 9.6731 | 5.1 | 0 | 0 | 计价 | 按实计算
CLD2-33 | 材料 | 乙供 | C22010141 | 木脚手板 50×250×4000 | 块 | 0.0963 | 83.275 | 0 | 0 | 计价 | 按实计算
CLD2-33 | 材料 | 乙供 | C22010201 | 枕木 160×220×2500 | 根 | 0.6917 | 137.224 | 0 | 0 | 计价 | 按实计算
CLD2-33 | 材料 | 乙供 | C22030501 | 钢锯条 各种规格 | 根 | 3.8213 | 1.327 | 0 | 0 | 计价 | 按实计算
CLD2-33 | 材料 | 乙供 | C22040101 | 砂布 | 张 | 12.334 | 0.9 | 0 | 0 | 计价 | 按实计算
CLD2-33 | 材料 | 乙供 | C22040401 | 白布 | m² | 1.0659 | 5.155 | 0 | 0 | 计价 | 按实计算
CLD2-33 | 材料 | 乙供 | C22040411 | 无絮棉布 | kg | 0.103 | 7.846 | 0 | 0 | 计价 | 按实计算
CLD2-33 | 材料 | 乙供 | C22040501 | 棉纱头 | kg | 1.6656 | 6.204 | 0 | 0 | 计价 | 按实计算
CLD2-33 | 材料 | 乙供 | C99010102 | 其他材料费 | 元 | 10.6554 | 1 | 0 | 0 | 计价 | 按实计算
CLD2-33 | 机械 | 乙供 | J03-01-033 | 汽车式起重机 起重量 5t | 台班 | 0.3567 | 737.01 | 0 | 0 | 计价 | 按实计算
CLD2-33 | 机械 | 乙供 | J03-01-034 | 汽车式起重机 起重量 8t | 台班 | 0.0351 | 840.061 | 0 | 0 | 计价 | 按实计算
CLD2-33 | 机械 | 乙供 | J04-01-002 | 载重汽车 5t | 台班 | 0.1401 | 483.558 | 0 | 0 | 计价 | 按实计算
CLD2-33 | 机械 | 乙供 | J04-01-004 | 载重汽车 8t | 台班 | 0.007 | 553.474 | 0 | 0 | 计价 | 按实计算
CLD2-33 | 机械 | 乙供 | J10-01-001 | 交流弧焊机 容量 21kVA | 台班 | 0.7937 | 67.78 | 0 | 0 | 计价 | 按实计算
CLD2-33 | 机械 | 乙供 | J10-01-038 | 逆变直流焊机 电流 400A以内 | 台班 | 0.2965 | 78.94 | 0 | 0 | 计价 | 按实计算
CLD2-33 | 机械 | 乙供 | J11-01-014 | 电动空气压缩机 排气量 0.3m³/min | 台班 | 0.1886 | 33.483 | 0 | 0 | 计价 | 按实计算
CLD2-33 | 机械 | 乙供 | J14-01-001 | 变压器绝缘电阻测试仪 | 台班 | 0.1255 | 99.346 | 0 | 0 | 计价 | 按实计算
CLD2-33 | 机械 | 乙供 | J14-01-004 | 回路电阻测试仪 量程 1~1999μΩ | 台班 | 0.2713 | 43.306 | 0 | 0 | 计价 | 按实计算
CLD2-33 | 机械 | 乙供 | J14-01-014 | 介质损耗测试仪 | 台班 | 0.1416 | 125.076 | 0 | 0 | 计价 | 按实计算
CLD2-33 | 机械 | 乙供 | J14-01-018 | 综合特性测试仪(含TA、TV) | 台班 | 0.2643 | 355.396 | 0 | 0 | 计价 | 按实计算
CLD2-33 | 机械 | 乙供 | J14-01-026 | 标准电流互感器 电压等级 110kV | 台班 | 0.2643 | 58.325 | 0 | 0 | 计价 | 按实计算
CLD2-33 | 机械 | 乙供 | J14-03-002 | 交流耐压仪 设备耐压用 35kV及以下 | 台班 | 0.5453 | 80.182 | 0 | 0 | 计价 | 按实计算
CLD2-33 | 机械 | 乙供 | J14-03-013 | 主变分接开关测试仪 | 台班 | 0.0863 | 184.306 | 0 | 0 | 计价 | 按实计算
CLD2-33 | 机械 | 乙供 | J14-03-014 | 直流高压发生器 60~120kV | 台班 | 2.9164 | 66.296 | 0 | 0 | 计价 | 按实计算
CLD2-33 | 机械 | 乙供 | J14-08-026 | 变压器直阻测试仪 10A | 台班 | 0.1941 | 701.606 | 0 | 0 | 计价 | 按实计算
CLD2-33 | 机械 | 乙供 | J14-08-219 | 大电流发生器 2000A | 台班 | 0.2643 | 52.866 | 0 | 0 | 计价 | 按实计算
CLD2-33 | 机械 | 乙供 | J14-08-223 | 交直流高压分压器 100kV | 台班 | 1.6667 | 135.506 | 0 | 0 | 计价 | 按实计算
CLD2-33 | 机械 | 乙供 | J17-01-057 | 变压比电桥 | 台班 | 0.0863 | 146.306 | 0 | 0 | 计价 | 按实计算
CLD2-33 | 机械 | 乙供 | J99-01-099 | 其他机具费 | 元 | 37.2118 | 1 | 0 | 0 | 计价 | 按实计算
CLD2-34 | 人工 | 乙供 | 9101106 | 普通工 | 工日 | 4.8015 | 109 | 0 | 0 | 计价 | 按实计算
CLD2-34 | 人工 | 乙供 | 9101109 | 安装技术工 | 工日 | 19.7291 | 166 | 0 | 0 | 计价 | 按实计算
CLD2-34 | 材料 | 乙供 | C04010201 | 紫铜棒 φ6 | kg | 0.2231 | 59.919 | 0 | 0 | 计价 | 按实计算
CLD2-34 | 材料 | 乙供 | C04010301 | 紫铜皮 0.5以下 | kg | 0.0884 | 66.372 | 0 | 0 | 计价 | 按实计算
CLD2-34 | 材料 | 乙供 | C04020100 | 黄铜丝 综合 | kg | 0.0842 | 59.648 | 0 | 0 | 计价 | 按实计算
CLD2-34 | 材料 | 乙供 | C04020401 | 铜带 200mm×0.2mm | m | 0.0255 | 26.749 | 0 | 0 | 计价 | 按实计算
CLD2-34 | 材料 | 乙供 | C07010101 | 平垫铁 综合 | kg | 6.9996 | 5.46 | 0 | 0 | 计价 | 按实计算
CLD2-34 | 材料 | 乙供 | C07010401 | 钢垫板 综合 | kg | 6.459 | 5.517 | 0 | 0 | 计价 | 按实计算
CLD2-34 | 材料 | 乙供 | C12010200 | 电焊条 J507 综合 | kg | 4.9707 | 6.998 | 0 | 0 | 计价 | 按实计算
CLD2-34 | 材料 | 乙供 | C12026101 | 焊锡 | kg | 0.3767 | 44.42 | 0 | 0 | 计价 | 按实计算
CLD2-34 | 材料 | 乙供 | C12030301 | 焊锡膏 | kg | 0.0336 | 6.614 | 0 | 0 | 计价 | 按实计算
CLD2-34 | 材料 | 乙供 | C13010201 | 镀锌六角螺栓 综合 | kg | 9.2393 | 7.5 | 0 | 0 | 计价 | 按实计算
CLD2-34 | 材料 | 乙供 | C14010100 | 镀锌铁丝 | kg | 1.8954 | 5.9 | 0 | 0 | 计价 | 按实计算
CLD2-34 | 材料 | 乙供 | C16062211 | 红外线灯泡 220V 250W | 只 | 0.5644 | 9.735 | 0 | 0 | 计价 | 按实计算
CLD2-34 | 材料 | 乙供 | C16100421 | 绝缘胶带 20mm×20m | 卷 | 0.6443 | 3.017 | 0 | 0 | 计价 | 按实计算
CLD2-34 | 材料 | 乙供 | C16100451 | 绝缘胶带 20mm×40m | 卷 | 3.7634 | 5.877 | 0 | 0 | 计价 | 按实计算
CLD2-34 | 材料 | 乙供 | C16120144 | 高电压电缆 AC50kV | m | 0.2475 | 47.595 | 0 | 0 | 计价 | 按实计算
CLD2-34 | 材料 | 乙供 | C18010305 | 耐油橡胶板 8mm | kg | 0.5485 | 8.439 | 0 | 0 | 计价 | 按实计算
CLD2-34 | 材料 | 乙供 | C18040801 | 聚氯乙烯塑料薄膜 0.5mm | kg | 0.1097 | 10.141 | 0 | 0 | 计价 | 按实计算
CLD2-34 | 材料 | 乙供 | C18060101 | 塑料带 20mm×40m | 卷 | 1.0306 | 2.587 | 0 | 0 | 计价 | 按实计算
CLD2-34 | 材料 | 乙供 | C19020101 | 机械油5~7号 | kg | 0.5644 | 7.057 | 0 | 0 | 计价 | 按实计算
CLD2-34 | 材料 | 乙供 | C19020801 | 电力复合脂 | kg | 0.7509 | 14.194 | 0 | 0 | 计价 | 按实计算
CLD2-34 | 材料 | 乙供 | C19030201 | 乙醇 | kg | 0.0671 | 4.638 | 0 | 0 | 计价 | 按实计算
CLD2-34 | 材料 | 乙供 | C19031101 | 清洗剂 | kg | 2.2939 | 2.832 | 0 | 0 | 计价 | 按实计算
CLD2-34 | 材料 | 乙供 | C19110101 | 氧气 | m³ | 0.7406 | 4.848 | 0 | 0 | 计价 | 按实计算
CLD2-34 | 材料 | 乙供 | C19110201 | 乙炔气 | m³ | 0.2486 | 14.35 | 0 | 0 | 计价 | 按实计算
CLD2-34 | 材料 | 乙供 | C20010101 | 防锈漆 | kg | 0.8155 | 11.54 | 0 | 0 | 计价 | 按实计算
CLD2-34 | 材料 | 乙供 | C20020201 | 醇酸磁漆 | kg | 0.2279 | 16.372 | 0 | 0 | 计价 | 按实计算
CLD2-34 | 材料 | 乙供 | C20030101 | 普通调和漆 | kg | 1.4645 | 14.21 | 0 | 0 | 计价 | 按实计算
CLD2-34 | 材料 | 乙供 | C21020101 | 电 | kW·h | 53.9401 | 0.853 | 0 | 0 | 计价 | 按实计算
CLD2-34 | 材料 | 乙供 | C22010101 | 钢管脚手架 包括扣件 | kg | 13.7127 | 5.1 | 0 | 0 | 计价 | 按实计算
CLD2-34 | 材料 | 乙供 | C22010141 | 木脚手板 50×250×4000 | 块 | 0.1372 | 83.275 | 0 | 0 | 计价 | 按实计算
CLD2-34 | 材料 | 乙供 | C22010201 | 枕木 160×220×2500 | 根 | 0.7588 | 137.224 | 0 | 0 | 计价 | 按实计算
CLD2-34 | 材料 | 乙供 | C22030501 | 钢锯条 各种规格 | 根 | 3.8213 | 1.327 | 0 | 0 | 计价 | 按实计算
CLD2-34 | 材料 | 乙供 | C22040101 | 砂布 | 张 | 12.7314 | 0.9 | 0 | 0 | 计价 | 按实计算
CLD2-34 | 材料 | 乙供 | C22040401 | 白布 | m² | 1.3347 | 5.155 | 0 | 0 | 计价 | 按实计算
CLD2-34 | 材料 | 乙供 | C22040411 | 无絮棉布 | kg | 0.1085 | 7.846 | 0 | 0 | 计价 | 按实计算
CLD2-34 | 材料 | 乙供 | C22040501 | 棉纱头 | kg | 1.7406 | 6.204 | 0 | 0 | 计价 | 按实计算
CLD2-34 | 材料 | 乙供 | C99010102 | 其他材料费 | 元 | 12.1974 | 1 | 0 | 0 | 计价 | 按实计算
CLD2-34 | 机械 | 乙供 | J03-01-033 | 汽车式起重机 起重量 5t | 台班 | 0.2776 | 737.01 | 0 | 0 | 计价 | 按实计算
CLD2-34 | 机械 | 乙供 | J03-01-034 | 汽车式起重机 起重量 8t | 台班 | 0.1513 | 840.061 | 0 | 0 | 计价 | 按实计算
CLD2-34 | 机械 | 乙供 | J04-01-002 | 载重汽车 5t | 台班 | 0.0624 | 483.558 | 0 | 0 | 计价 | 按实计算
CLD2-34 | 机械 | 乙供 | J04-01-004 | 载重汽车 8t | 台班 | 0.1065 | 553.474 | 0 | 0 | 计价 | 按实计算
CLD2-34 | 机械 | 乙供 | J10-01-001 | 交流弧焊机 容量 21kVA | 台班 | 0.8143 | 67.78 | 0 | 0 | 计价 | 按实计算
CLD2-34 | 机械 | 乙供 | J10-01-038 | 逆变直流焊机 电流 400A以内 | 台班 | 0.2965 | 78.94 | 0 | 0 | 计价 | 按实计算
CLD2-34 | 机械 | 乙供 | J11-01-014 | 电动空气压缩机 排气量 0.3m³/min | 台班 | 0.1886 | 33.483 | 0 | 0 | 计价 | 按实计算
CLD2-34 | 机械 | 乙供 | J14-01-001 | 变压器绝缘电阻测试仪 | 台班 | 0.2662 | 99.346 | 0 | 0 | 计价 | 按实计算
CLD2-34 | 机械 | 乙供 | J14-01-004 | 回路电阻测试仪 量程 1~1999μΩ | 台班 | 0.3021 | 43.306 | 0 | 0 | 计价 | 按实计算
CLD2-34 | 机械 | 乙供 | J14-01-014 | 介质损耗测试仪 | 台班 | 0.1893 | 125.076 | 0 | 0 | 计价 | 按实计算
CLD2-34 | 机械 | 乙供 | J14-01-018 | 综合特性测试仪(含TA、TV) | 台班 | 0.3742 | 355.396 | 0 | 0 | 计价 | 按实计算
CLD2-34 | 机械 | 乙供 | J14-01-026 | 标准电流互感器 电压等级 110kV | 台班 | 0.3742 | 58.325 | 0 | 0 | 计价 | 按实计算
CLD2-34 | 机械 | 乙供 | J14-03-002 | 交流耐压仪 设备耐压用 35kV及以下 | 台班 | 0.6946 | 80.182 | 0 | 0 | 计价 | 按实计算
CLD2-34 | 机械 | 乙供 | J14-03-013 | 主变分接开关测试仪 | 台班 | 0.1332 | 184.306 | 0 | 0 | 计价 | 按实计算
CLD2-34 | 机械 | 乙供 | J14-03-014 | 直流高压发生器 60~120kV | 台班 | 3.0572 | 66.296 | 0 | 0 | 计价 | 按实计算
CLD2-34 | 机械 | 乙供 | J14-08-026 | 变压器直阻测试仪 10A | 台班 | 0.241 | 701.606 | 0 | 0 | 计价 | 按实计算
CLD2-34 | 机械 | 乙供 | J14-08-219 | 大电流发生器 2000A | 台班 | 0.3742 | 52.866 | 0 | 0 | 计价 | 按实计算
CLD2-34 | 机械 | 乙供 | J14-08-223 | 交直流高压分压器 100kV | 台班 | 1.8861 | 135.506 | 0 | 0 | 计价 | 按实计算
CLD2-34 | 机械 | 乙供 | J17-01-057 | 变压比电桥 | 台班 | 0.1332 | 146.306 | 0 | 0 | 计价 | 按实计算
CLD2-34 | 机械 | 乙供 | J99-01-099 | 其他机具费 | 元 | 44.1182 | 1 | 0 | 0 | 计价 | 按实计算
CLD2-35 | 人工 | 乙供 | 9101106 | 普通工 | 工日 | 6.2658 | 109 | 0 | 0 | 计价 | 按实计算
CLD2-35 | 人工 | 乙供 | 9101109 | 安装技术工 | 工日 | 25.7466 | 166 | 0 | 0 | 计价 | 按实计算
CLD2-35 | 材料 | 乙供 | C04010201 | 紫铜棒 φ6 | kg | 0.2565 | 59.919 | 0 | 0 | 计价 | 按实计算
CLD2-35 | 材料 | 乙供 | C04010301 | 紫铜皮 0.5以下 | kg | 0.1016 | 66.372 | 0 | 0 | 计价 | 按实计算
CLD2-35 | 材料 | 乙供 | C04020100 | 黄铜丝 综合 | kg | 0.0967 | 59.648 | 0 | 0 | 计价 | 按实计算
CLD2-35 | 材料 | 乙供 | C04020401 | 铜带 200mm×0.2mm | m | 0.0295 | 26.749 | 0 | 0 | 计价 | 按实计算
CLD2-35 | 材料 | 乙供 | C07010101 | 平垫铁 综合 | kg | 8.0496 | 5.46 | 0 | 0 | 计价 | 按实计算
CLD2-35 | 材料 | 乙供 | C07010401 | 钢垫板 综合 | kg | 7.4278 | 5.517 | 0 | 0 | 计价 | 按实计算
CLD2-35 | 材料 | 乙供 | C12010200 | 电焊条 J507 综合 | kg | 5.7163 | 6.998 | 0 | 0 | 计价 | 按实计算
CLD2-35 | 材料 | 乙供 | C12026101 | 焊锡 | kg | 0.4331 | 44.42 | 0 | 0 | 计价 | 按实计算
CLD2-35 | 材料 | 乙供 | C12030301 | 焊锡膏 | kg | 0.0385 | 6.614 | 0 | 0 | 计价 | 按实计算
CLD2-35 | 材料 | 乙供 | C13010201 | 镀锌六角螺栓 综合 | kg | 10.6252 | 7.5 | 0 | 0 | 计价 | 按实计算
CLD2-35 | 材料 | 乙供 | C14010100 | 镀锌铁丝 | kg | 2.1797 | 5.9 | 0 | 0 | 计价 | 按实计算
CLD2-35 | 材料 | 乙供 | C16062211 | 红外线灯泡 220V 250W | 只 | 0.649 | 9.735 | 0 | 0 | 计价 | 按实计算
CLD2-35 | 材料 | 乙供 | C16100421 | 绝缘胶带 20mm×20m | 卷 | 0.7409 | 3.017 | 0 | 0 | 计价 | 按实计算
CLD2-35 | 材料 | 乙供 | C16100451 | 绝缘胶带 20mm×40m | 卷 | 4.3279 | 5.877 | 0 | 0 | 计价 | 按实计算
CLD2-35 | 材料 | 乙供 | C16120144 | 高电压电缆 AC50kV | m | 0.2846 | 47.595 | 0 | 0 | 计价 | 按实计算
CLD2-35 | 材料 | 乙供 | C18010305 | 耐油橡胶板 8mm | kg | 0.6309 | 8.439 | 0 | 0 | 计价 | 按实计算
CLD2-35 | 材料 | 乙供 | C18040801 | 聚氯乙烯塑料薄膜 0.5mm | kg | 0.1262 | 10.141 | 0 | 0 | 计价 | 按实计算
CLD2-35 | 材料 | 乙供 | C18060101 | 塑料带 20mm×40m | 卷 | 1.1852 | 2.587 | 0 | 0 | 计价 | 按实计算
CLD2-35 | 材料 | 乙供 | C19020101 | 机械油5~7号 | kg | 0.649 | 7.057 | 0 | 0 | 计价 | 按实计算
CLD2-35 | 材料 | 乙供 | C19020801 | 电力复合脂 | kg | 0.8634 | 14.194 | 0 | 0 | 计价 | 按实计算
CLD2-35 | 材料 | 乙供 | C19030201 | 乙醇 | kg | 0.0771 | 4.638 | 0 | 0 | 计价 | 按实计算
CLD2-35 | 材料 | 乙供 | C19031101 | 清洗剂 | kg | 2.638 | 2.832 | 0 | 0 | 计价 | 按实计算
CLD2-35 | 材料 | 乙供 | C19110101 | 氧气 | m³ | 0.8516 | 4.848 | 0 | 0 | 计价 | 按实计算
CLD2-35 | 材料 | 乙供 | C19110201 | 乙炔气 | m³ | 0.2859 | 14.35 | 0 | 0 | 计价 | 按实计算
CLD2-35 | 材料 | 乙供 | C20010101 | 防锈漆 | kg | 0.9377 | 11.54 | 0 | 0 | 计价 | 按实计算
CLD2-35 | 材料 | 乙供 | C20020201 | 醇酸磁漆 | kg | 0.2621 | 16.372 | 0 | 0 | 计价 | 按实计算
CLD2-35 | 材料 | 乙供 | C20030101 | 普通调和漆 | kg | 1.6842 | 14.21 | 0 | 0 | 计价 | 按实计算
CLD2-35 | 材料 | 乙供 | C21020101 | 电 | kW·h | 62.0311 | 0.853 | 0 | 0 | 计价 | 按实计算
CLD2-35 | 材料 | 乙供 | C22010101 | 钢管脚手架 包括扣件 | kg | 15.7696 | 5.1 | 0 | 0 | 计价 | 按实计算
CLD2-35 | 材料 | 乙供 | C22010141 | 木脚手板 50×250×4000 | 块 | 0.1578 | 83.275 | 0 | 0 | 计价 | 按实计算
CLD2-35 | 材料 | 乙供 | C22010201 | 枕木 160×220×2500 | 根 | 0.8726 | 137.224 | 0 | 0 | 计价 | 按实计算
CLD2-35 | 材料 | 乙供 | C22030501 | 钢锯条 各种规格 | 根 | 4.3944 | 1.327 | 0 | 0 | 计价 | 按实计算
CLD2-35 | 材料 | 乙供 | C22040101 | 砂布 | 张 | 14.6411 | 0.9 | 0 | 0 | 计价 | 按实计算
CLD2-35 | 材料 | 乙供 | C22040401 | 白布 | m² | 1.5349 | 5.155 | 0 | 0 | 计价 | 按实计算
CLD2-35 | 材料 | 乙供 | C22040411 | 无絮棉布 | kg | 0.1248 | 7.846 | 0 | 0 | 计价 | 按实计算
CLD2-35 | 材料 | 乙供 | C22040501 | 棉纱头 | kg | 2.0017 | 6.204 | 0 | 0 | 计价 | 按实计算
CLD2-35 | 材料 | 乙供 | C99010102 | 其他材料费 | 元 | 14.0265 | 1 | 0 | 0 | 计价 | 按实计算
CLD2-35 | 机械 | 乙供 | J03-01-033 | 汽车式起重机 起重量 5t | 台班 | 0.3164 | 737.01 | 0 | 0 | 计价 | 按实计算
CLD2-35 | 机械 | 乙供 | J03-01-034 | 汽车式起重机 起重量 8t | 台班 | 0.1726 | 840.061 | 0 | 0 | 计价 | 按实计算
CLD2-35 | 机械 | 乙供 | J04-01-002 | 载重汽车 5t | 台班 | 0.0711 | 483.558 | 0 | 0 | 计价 | 按实计算
CLD2-35 | 机械 | 乙供 | J04-01-004 | 载重汽车 8t | 台班 | 0.1214 | 553.474 | 0 | 0 | 计价 | 按实计算
CLD2-35 | 机械 | 乙供 | J10-01-001 | 交流弧焊机 容量 21kVA | 台班 | 0.9285 | 67.78 | 0 | 0 | 计价 | 按实计算
CLD2-35 | 机械 | 乙供 | J10-01-038 | 逆变直流焊机 电流 400A以内 | 台班 | 0.338 | 78.94 | 0 | 0 | 计价 | 按实计算
CLD2-35 | 机械 | 乙供 | J11-01-014 | 电动空气压缩机 排气量 0.3m³/min | 台班 | 0.2149 | 33.483 | 0 | 0 | 计价 | 按实计算
CLD2-35 | 机械 | 乙供 | J14-01-001 | 变压器绝缘电阻测试仪 | 台班 | 0.3037 | 99.346 | 0 | 0 | 计价 | 按实计算
CLD2-35 | 机械 | 乙供 | J14-01-004 | 回路电阻测试仪 量程 1~1999μΩ | 台班 | 0.4916 | 43.306 | 0 | 0 | 计价 | 按实计算
CLD2-35 | 机械 | 乙供 | J14-01-014 | 介质损耗测试仪 | 台班 | 0.2159 | 125.076 | 0 | 0 | 计价 | 按实计算
CLD2-35 | 机械 | 乙供 | J14-01-018 | 综合特性测试仪(含TA、TV) | 台班 | 0.4268 | 355.396 | 0 | 0 | 计价 | 按实计算
CLD2-35 | 机械 | 乙供 | J14-01-026 | 标准电流互感器 电压等级 110kV | 台班 | 0.4268 | 58.325 | 0 | 0 | 计价 | 按实计算
CLD2-35 | 机械 | 乙供 | J14-03-002 | 交流耐压仪 设备耐压用 35kV及以下 | 台班 | 0.8183 | 80.182 | 0 | 0 | 计价 | 按实计算
CLD2-35 | 机械 | 乙供 | J14-03-013 | 主变分接开关测试仪 | 台班 | 0.1517 | 184.306 | 0 | 0 | 计价 | 按实计算
CLD2-35 | 机械 | 乙供 | J14-03-014 | 直流高压发生器 60~120kV | 台班 | 3.4852 | 66.296 | 0 | 0 | 计价 | 按实计算
CLD2-35 | 机械 | 乙供 | J14-08-026 | 变压器直阻测试仪 10A | 台班 | 0.2749 | 701.606 | 0 | 0 | 计价 | 按实计算
CLD2-35 | 机械 | 乙供 | J14-08-219 | 大电流发生器 2000A | 台班 | 0.4268 | 52.866 | 0 | 0 | 计价 | 按实计算
CLD2-35 | 机械 | 乙供 | J14-08-223 | 交直流高压分压器 100kV | 台班 | 2.1502 | 135.506 | 0 | 0 | 计价 | 按实计算
CLD2-35 | 机械 | 乙供 | J17-01-057 | 变压比电桥 | 台班 | 0.1517 | 146.306 | 0 | 0 | 计价 | 按实计算
CLD2-35 | 机械 | 乙供 | J99-01-099 | 其他机具费 | 元 | 50.5569 | 1 | 0 | 0 | 计价 | 按实计算
CLD2-36 | 人工 | 乙供 | 9101106 | 普通工 | 工日 | 8.4826 | 109 | 0 | 0 | 计价 | 按实计算
CLD2-36 | 人工 | 乙供 | 9101109 | 安装技术工 | 工日 | 34.8556 | 166 | 0 | 0 | 计价 | 按实计算
CLD2-36 | 材料 | 乙供 | C04010201 | 紫铜棒 φ6 | kg | 0.3081 | 59.919 | 0 | 0 | 计价 | 按实计算
CLD2-36 | 材料 | 乙供 | C04010301 | 紫铜皮 0.5以下 | kg | 0.1221 | 66.372 | 0 | 0 | 计价 | 按实计算
CLD2-36 | 材料 | 乙供 | C04020100 | 黄铜丝 综合 | kg | 0.1162 | 59.648 | 0 | 0 | 计价 | 按实计算
CLD2-36 | 材料 | 乙供 | C04020401 | 铜带 200mm×0.2mm | m | 0.0353 | 26.749 | 0 | 0 | 计价 | 按实计算
CLD2-36 | 材料 | 乙供 | C07010101 | 平垫铁 综合 | kg | 9.6691 | 5.46 | 0 | 0 | 计价 | 按实计算
CLD2-36 | 材料 | 乙供 | C07010401 | 钢垫板 综合 | kg | 8.9223 | 5.517 | 0 | 0 | 计价 | 按实计算
CLD2-36 | 材料 | 乙供 | C12010200 | 电焊条 J507 综合 | kg | 6.8664 | 6.998 | 0 | 0 | 计价 | 按实计算
CLD2-36 | 材料 | 乙供 | C12026101 | 焊锡 | kg | 0.5204 | 44.42 | 0 | 0 | 计价 | 按实计算
CLD2-36 | 材料 | 乙供 | C12030301 | 焊锡膏 | kg | 0.0464 | 6.614 | 0 | 0 | 计价 | 按实计算
CLD2-36 | 材料 | 乙供 | C13010201 | 镀锌六角螺栓 综合 | kg | 12.7629 | 7.5 | 0 | 0 | 计价 | 按实计算
CLD2-36 | 材料 | 乙供 | C14010100 | 镀锌铁丝 | kg | 2.6183 | 5.9 | 0 | 0 | 计价 | 按实计算
CLD2-36 | 材料 | 乙供 | C16062211 | 红外线灯泡 220V 250W | 只 | 0.7796 | 9.735 | 0 | 0 | 计价 | 按实计算
CLD2-36 | 材料 | 乙供 | C16100421 | 绝缘胶带 20mm×20m | 卷 | 0.8899 | 3.017 | 0 | 0 | 计价 | 按实计算
CLD2-36 | 材料 | 乙供 | C16100451 | 绝缘胶带 20mm×40m | 卷 | 5.1987 | 5.877 | 0 | 0 | 计价 | 按实计算
CLD2-36 | 材料 | 乙供 | C16120144 | 高电压电缆 AC50kV | m | 0.3418 | 47.595 | 0 | 0 | 计价 | 按实计算
CLD2-36 | 材料 | 乙供 | C18010305 | 耐油橡胶板 8mm | kg | 0.7577 | 8.439 | 0 | 0 | 计价 | 按实计算
CLD2-36 | 材料 | 乙供 | C18040801 | 聚氯乙烯塑料薄膜 0.5mm | kg | 0.1515 | 10.141 | 0 | 0 | 计价 | 按实计算
CLD2-36 | 材料 | 乙供 | C18060101 | 塑料带 20mm×40m | 卷 | 1.4237 | 2.587 | 0 | 0 | 计价 | 按实计算
CLD2-36 | 材料 | 乙供 | C19020101 | 机械油5~7号 | kg | 0.7796 | 7.057 | 0 | 0 | 计价 | 按实计算
CLD2-36 | 材料 | 乙供 | C19020801 | 电力复合脂 | kg | 1.0373 | 14.194 | 0 | 0 | 计价 | 按实计算
CLD2-36 | 材料 | 乙供 | C19030201 | 乙醇 | kg | 0.0926 | 4.638 | 0 | 0 | 计价 | 按实计算
CLD2-36 | 材料 | 乙供 | C19031101 | 清洗剂 | kg | 3.1688 | 2.832 | 0 | 0 | 计价 | 按实计算
CLD2-36 | 材料 | 乙供 | C19110101 | 氧气 | m³ | 1.0229 | 4.848 | 0 | 0 | 计价 | 按实计算
CLD2-36 | 材料 | 乙供 | C19110201 | 乙炔气 | m³ | 0.3435 | 14.35 | 0 | 0 | 计价 | 按实计算
CLD2-36 | 材料 | 乙供 | C20010101 | 防锈漆 | kg | 1.1265 | 11.54 | 0 | 0 | 计价 | 按实计算
CLD2-36 | 材料 | 乙供 | C20020201 | 醇酸磁漆 | kg | 0.3149 | 16.372 | 0 | 0 | 计价 | 按实计算
CLD2-36 | 材料 | 乙供 | C20030101 | 普通调和漆 | kg | 2.0231 | 14.21 | 0 | 0 | 计价 | 按实计算
CLD2-36 | 材料 | 乙供 | C21020101 | 电 | kW·h | 74.5116 | 0.853 | 0 | 0 | 计价 | 按实计算
CLD2-36 | 材料 | 乙供 | C22010101 | 钢管脚手架 包括扣件 | kg | 18.9424 | 5.1 | 0 | 0 | 计价 | 按实计算
CLD2-36 | 材料 | 乙供 | C22010141 | 木脚手板 50×250×4000 | 块 | 0.1894 | 83.275 | 0 | 0 | 计价 | 按实计算
CLD2-36 | 材料 | 乙供 | C22010201 | 枕木 160×220×2500 | 根 | 1.0481 | 137.224 | 0 | 0 | 计价 | 按实计算
CLD2-36 | 材料 | 乙供 | C22030501 | 钢锯条 各种规格 | 根 | 5.2786 | 1.327 | 0 | 0 | 计价 | 按实计算
CLD2-36 | 材料 | 乙供 | C22040101 | 砂布 | 张 | 17.5869 | 0.9 | 0 | 0 | 计价 | 按实计算
CLD2-36 | 材料 | 乙供 | C22040401 | 白布 | m² | 1.8437 | 5.155 | 0 | 0 | 计价 | 按实计算
CLD2-36 | 材料 | 乙供 | C22040411 | 无絮棉布 | kg | 0.1499 | 7.846 | 0 | 0 | 计价 | 按实计算
CLD2-36 | 材料 | 乙供 | C22040501 | 棉纱头 | kg | 2.4044 | 6.204 | 0 | 0 | 计价 | 按实计算
CLD2-36 | 材料 | 乙供 | C99010102 | 其他材料费 | 元 | 16.8485 | 1 | 0 | 0 | 计价 | 按实计算
CLD2-36 | 机械 | 乙供 | J03-01-033 | 汽车式起重机 起重量 5t | 台班 | 0.3784 | 737.01 | 0 | 0 | 计价 | 按实计算
CLD2-36 | 机械 | 乙供 | J03-01-034 | 汽车式起重机 起重量 8t | 台班 | 0.2063 | 840.061 | 0 | 0 | 计价 | 按实计算
CLD2-36 | 机械 | 乙供 | J04-01-002 | 载重汽车 5t | 台班 | 0.0852 | 483.558 | 0 | 0 | 计价 | 按实计算
CLD2-36 | 机械 | 乙供 | J04-01-004 | 载重汽车 8t | 台班 | 0.1454 | 553.474 | 0 | 0 | 计价 | 按实计算
CLD2-36 | 机械 | 乙供 | J10-01-001 | 交流弧焊机 容量 21kVA | 台班 | 1.1103 | 67.78 | 0 | 0 | 计价 | 按实计算
CLD2-36 | 机械 | 乙供 | J10-01-038 | 逆变直流焊机 电流 400A以内 | 台班 | 0.4041 | 78.94 | 0 | 0 | 计价 | 按实计算
CLD2-36 | 机械 | 乙供 | J11-01-014 | 电动空气压缩机 排气量 0.3m³/min | 台班 | 0.257 | 33.483 | 0 | 0 | 计价 | 按实计算
CLD2-36 | 机械 | 乙供 | J14-01-001 | 变压器绝缘电阻测试仪 | 台班 | 0.3631 | 99.346 | 0 | 0 | 计价 | 按实计算
CLD2-36 | 机械 | 乙供 | J14-01-004 | 回路电阻测试仪 量程 1~1999μΩ | 台班 | 0.794 | 43.306 | 0 | 0 | 计价 | 按实计算
CLD2-36 | 机械 | 乙供 | J14-01-014 | 介质损耗测试仪 | 台班 | 0.2581 | 125.076 | 0 | 0 | 计价 | 按实计算
CLD2-36 | 机械 | 乙供 | J14-01-018 | 综合特性测试仪(含TA、TV) | 台班 | 0.5103 | 355.396 | 0 | 0 | 计价 | 按实计算
CLD2-36 | 机械 | 乙供 | J14-01-026 | 标准电流互感器 电压等级 110kV | 台班 | 0.5103 | 58.325 | 0 | 0 | 计价 | 按实计算
CLD2-36 | 机械 | 乙供 | J14-03-002 | 交流耐压仪 设备耐压用 35kV及以下 | 台班 | 0.9594 | 80.182 | 0 | 0 | 计价 | 按实计算
CLD2-36 | 机械 | 乙供 | J14-03-013 | 主变分接开关测试仪 | 台班 | 0.1816 | 184.306 | 0 | 0 | 计价 | 按实计算
CLD2-36 | 机械 | 乙供 | J14-03-014 | 直流高压发生器 60~120kV | 台班 | 4.1684 | 66.296 | 0 | 0 | 计价 | 按实计算
CLD2-36 | 机械 | 乙供 | J14-08-026 | 变压器直阻测试仪 10A | 台班 | 0.3287 | 701.606 | 0 | 0 | 计价 | 按实计算
CLD2-36 | 机械 | 乙供 | J14-08-219 | 大电流发生器 2000A | 台班 | 0.5103 | 52.866 | 0 | 0 | 计价 | 按实计算
CLD2-36 | 机械 | 乙供 | J14-08-223 | 交直流高压分压器 100kV | 台班 | 2.5715 | 135.506 | 0 | 0 | 计价 | 按实计算
CLD2-36 | 机械 | 乙供 | J17-01-057 | 变压比电桥 | 台班 | 0.1816 | 146.306 | 0 | 0 | 计价 | 按实计算
CLD2-36 | 机械 | 乙供 | J99-01-099 | 其他机具费 | 元 | 60.6855 | 1 | 0 | 0 | 计价 | 按实计算
CLD2-37 | 人工 | 乙供 | 9101106 | 普通工 | 工日 | 3.0245 | 109 | 0 | 0 | 计价 | 按实计算
CLD2-37 | 人工 | 乙供 | 9101109 | 安装技术工 | 工日 | 12.9085 | 166 | 0 | 0 | 计价 | 按实计算
CLD2-37 | 材料 | 乙供 | C07010401 | 钢垫板 综合 | kg | 3.96 | 5.517 | 0 | 0 | 计价 | 按实计算
CLD2-37 | 材料 | 乙供 | C12010100 | 电焊条 J422 综合 | kg | 0.297 | 5.771 | 0 | 0 | 计价 | 按实计算
CLD2-37 | 材料 | 乙供 | C12026101 | 焊锡 | kg | 0.045 | 44.42 | 0 | 0 | 计价 | 按实计算
CLD2-37 | 材料 | 乙供 | C12030302 | 松香 | kg | 0.045 | 8.666 | 0 | 0 | 计价 | 按实计算
CLD2-37 | 材料 | 乙供 | C13010201 | 镀锌六角螺栓 综合 | kg | 1.437 | 7.5 | 0 | 0 | 计价 | 按实计算
CLD2-37 | 材料 | 乙供 | C14010100 | 镀锌铁丝 | kg | 0.99 | 5.9 | 0 | 0 | 计价 | 按实计算
CLD2-37 | 材料 | 乙供 | C16100421 | 绝缘胶带 20mm×20m | 卷 | 0.414 | 3.017 | 0 | 0 | 计价 | 按实计算
CLD2-37 | 材料 | 乙供 | C19020801 | 电力复合脂 | kg | 0.05 | 14.194 | 0 | 0 | 计价 | 按实计算
CLD2-37 | 材料 | 乙供 | C20010101 | 防锈漆 | kg | 0.495 | 11.54 | 0 | 0 | 计价 | 按实计算
CLD2-37 | 材料 | 乙供 | C20030101 | 普通调和漆 | kg | 0.824 | 14.21 | 0 | 0 | 计价 | 按实计算
CLD2-37 | 材料 | 乙供 | C22030901 | 砂轮切割片 φ400 | 片 | 0.099 | 8.88 | 0 | 0 | 计价 | 按实计算
CLD2-37 | 材料 | 乙供 | C22040501 | 棉纱头 | kg | 0.495 | 6.204 | 0 | 0 | 计价 | 按实计算
CLD2-37 | 材料 | 乙供 | C99010102 | 其他材料费 | 元 | 1.318 | 1 | 0 | 0 | 计价 | 按实计算
CLD2-37 | 机械 | 乙供 | J03-01-036 | 汽车式起重机 起重量 16t | 台班 | 0.7222 | 1070.929 | 0 | 0 | 计价 | 按实计算
CLD2-37 | 机械 | 乙供 | J03-01-038 | 汽车式起重机 起重量 25t | 台班 | 0.7222 | 1323.25 | 0 | 0 | 计价 | 按实计算
CLD2-37 | 机械 | 乙供 | J04-01-004 | 载重汽车 8t | 台班 | 0.6072 | 553.474 | 0 | 0 | 计价 | 按实计算
CLD2-37 | 机械 | 乙供 | J10-01-001 | 交流弧焊机 容量 21kVA | 台班 | 0.5842 | 67.78 | 0 | 0 | 计价 | 按实计算
CLD2-37 | 机械 | 乙供 | J14-01-001 | 变压器绝缘电阻测试仪 | 台班 | 0.2047 | 99.346 | 0 | 0 | 计价 | 按实计算
CLD2-37 | 机械 | 乙供 | J14-01-014 | 介质损耗测试仪 | 台班 | 0.2047 | 125.076 | 0 | 0 | 计价 | 按实计算
CLD2-37 | 机械 | 乙供 | J14-03-002 | 交流耐压仪 设备耐压用 35kV及以下 | 台班 | 0.4094 | 80.182 | 0 | 0 | 计价 | 按实计算
CLD2-37 | 机械 | 乙供 | J14-05-031 | 交流采样校验装置 | 台班 | 1.9044 | 165.182 | 0 | 0 | 计价 | 按实计算
CLD2-37 | 机械 | 乙供 | J14-08-026 | 变压器直阻测试仪 10A | 台班 | 0.2047 | 701.606 | 0 | 0 | 计价 | 按实计算
CLD2-37 | 机械 | 乙供 | J14-08-076 | 微机继电保护测试仪 | 台班 | 1.1592 | 431.176 | 0 | 0 | 计价 | 按实计算
CLD2-37 | 机械 | 乙供 | J14-08-223 | 交直流高压分压器 100kV | 台班 | 0.4094 | 135.506 | 0 | 0 | 计价 | 按实计算
CLD2-37 | 机械 | 乙供 | J15-01-013 | 液压千斤顶 起重量 100t | 台班 | 1.15 | 12.06 | 0 | 0 | 计价 | 按实计算
CLD2-37 | 机械 | 乙供 | J99-01-099 | 其他机具费 | 元 | 96.3259 | 1 | 0 | 0 | 计价 | 按实计算
CLD2-38 | 人工 | 乙供 | 9101106 | 普通工 | 工日 | 3.6516 | 109 | 0 | 0 | 计价 | 按实计算
CLD2-38 | 人工 | 乙供 | 9101109 | 安装技术工 | 工日 | 16.6585 | 166 | 0 | 0 | 计价 | 按实计算
CLD2-38 | 材料 | 乙供 | C07010401 | 钢垫板 综合 | kg | 5.4545 | 5.517 | 0 | 0 | 计价 | 按实计算
CLD2-38 | 材料 | 乙供 | C12010100 | 电焊条 J422 综合 | kg | 0.4091 | 5.771 | 0 | 0 | 计价 | 按实计算
CLD2-38 | 材料 | 乙供 | C12026101 | 焊锡 | kg | 0.045 | 44.42 | 0 | 0 | 计价 | 按实计算
CLD2-38 | 材料 | 乙供 | C12030302 | 松香 | kg | 0.045 | 8.666 | 0 | 0 | 计价 | 按实计算
CLD2-38 | 材料 | 乙供 | C13010201 | 镀锌六角螺栓 综合 | kg | 1.9793 | 7.5 | 0 | 0 | 计价 | 按实计算
CLD2-38 | 材料 | 乙供 | C14010100 | 镀锌铁丝 | kg | 1.3636 | 5.9 | 0 | 0 | 计价 | 按实计算
CLD2-38 | 材料 | 乙供 | C16100421 | 绝缘胶带 20mm×20m | 卷 | 0.5702 | 3.017 | 0 | 0 | 计价 | 按实计算
CLD2-38 | 材料 | 乙供 | C19020801 | 电力复合脂 | kg | 0.0689 | 14.194 | 0 | 0 | 计价 | 按实计算
CLD2-38 | 材料 | 乙供 | C20010101 | 防锈漆 | kg | 0.6818 | 11.54 | 0 | 0 | 计价 | 按实计算
CLD2-38 | 材料 | 乙供 | C20030101 | 普通调和漆 | kg | 1.135 | 14.21 | 0 | 0 | 计价 | 按实计算
CLD2-38 | 材料 | 乙供 | C22030901 | 砂轮切割片 φ400 | 片 | 0.1364 | 8.88 | 0 | 0 | 计价 | 按实计算
CLD2-38 | 材料 | 乙供 | C22040501 | 棉纱头 | kg | 0.6818 | 6.204 | 0 | 0 | 计价 | 按实计算
CLD2-38 | 材料 | 乙供 | C99010102 | 其他材料费 | 元 | 1.7974 | 1 | 0 | 0 | 计价 | 按实计算
CLD2-38 | 机械 | 乙供 | J03-01-036 | 汽车式起重机 起重量 16t | 台班 | 0.8623 | 1070.929 | 0 | 0 | 计价 | 按实计算
CLD2-38 | 机械 | 乙供 | J03-01-038 | 汽车式起重机 起重量 25t | 台班 | 0.8623 | 1323.25 | 0 | 0 | 计价 | 按实计算
CLD2-38 | 机械 | 乙供 | J04-01-004 | 载重汽车 8t | 台班 | 0.8623 | 553.474 | 0 | 0 | 计价 | 按实计算
CLD2-38 | 机械 | 乙供 | J10-01-001 | 交流弧焊机 容量 21kVA | 台班 | 0.8296 | 67.78 | 0 | 0 | 计价 | 按实计算
CLD2-38 | 机械 | 乙供 | J14-01-001 | 变压器绝缘电阻测试仪 | 台班 | 0.253 | 99.346 | 0 | 0 | 计价 | 按实计算
CLD2-38 | 机械 | 乙供 | J14-01-014 | 介质损耗测试仪 | 台班 | 0.253 | 125.076 | 0 | 0 | 计价 | 按实计算
CLD2-38 | 机械 | 乙供 | J14-03-002 | 交流耐压仪 设备耐压用 35kV及以下 | 台班 | 0.506 | 80.182 | 0 | 0 | 计价 | 按实计算
CLD2-38 | 机械 | 乙供 | J14-05-031 | 交流采样校验装置 | 台班 | 2.645 | 165.182 | 0 | 0 | 计价 | 按实计算
CLD2-38 | 机械 | 乙供 | J14-08-026 | 变压器直阻测试仪 10A | 台班 | 0.253 | 701.606 | 0 | 0 | 计价 | 按实计算
CLD2-38 | 机械 | 乙供 | J14-08-076 | 微机继电保护测试仪 | 台班 | 1.6461 | 431.176 | 0 | 0 | 计价 | 按实计算
CLD2-38 | 机械 | 乙供 | J14-08-223 | 交直流高压分压器 100kV | 台班 | 0.506 | 135.506 | 0 | 0 | 计价 | 按实计算
CLD2-38 | 机械 | 乙供 | J15-01-013 | 液压千斤顶 起重量 100t | 台班 | 1.633 | 12.06 | 0 | 0 | 计价 | 按实计算
CLD2-38 | 机械 | 乙供 | J99-01-099 | 其他机具费 | 元 | 123.2332 | 1 | 0 | 0 | 计价 | 按实计算
CLD2-39 | 人工 | 乙供 | 9101106 | 普通工 | 工日 | 1.6498 | 109 | 0 | 0 | 计价 | 按实计算
CLD2-39 | 人工 | 乙供 | 9101109 | 安装技术工 | 工日 | 6.7178 | 166 | 0 | 0 | 计价 | 按实计算
CLD2-39 | 材料 | 乙供 | C01020302 | 等边角钢 边长50以下 | kg | 5.325 | 4.705 | 0 | 0 | 计价 | 按实计算
CLD2-39 | 材料 | 乙供 | C04020100 | 黄铜丝 综合 | kg | 0.01 | 59.648 | 0 | 0 | 计价 | 按实计算
CLD2-39 | 材料 | 乙供 | C07010101 | 平垫铁 综合 | kg | 2.5421 | 5.46 | 0 | 0 | 计价 | 按实计算
CLD2-39 | 材料 | 乙供 | C07010401 | 钢垫板 综合 | kg | 0.1458 | 5.517 | 0 | 0 | 计价 | 按实计算
CLD2-39 | 材料 | 乙供 | C12010200 | 电焊条 J507 综合 | kg | 1.8497 | 6.998 | 0 | 0 | 计价 | 按实计算
CLD2-39 | 材料 | 乙供 | C13010201 | 镀锌六角螺栓 综合 | kg | 8.9568 | 7.5 | 0 | 0 | 计价 | 按实计算
CLD2-39 | 材料 | 乙供 | C14010100 | 镀锌铁丝 | kg | 0.0385 | 5.9 | 0 | 0 | 计价 | 按实计算
CLD2-39 | 材料 | 乙供 | C17030501 | 石棉橡胶板 低压 6以下 | kg | 1.0125 | 7.136 | 0 | 0 | 计价 | 按实计算
CLD2-39 | 材料 | 乙供 | C18060101 | 塑料带 20mm×40m | 卷 | 0.0058 | 2.587 | 0 | 0 | 计价 | 按实计算
CLD2-39 | 材料 | 乙供 | C19020801 | 电力复合脂 | kg | 0.0485 | 14.194 | 0 | 0 | 计价 | 按实计算
CLD2-39 | 材料 | 乙供 | C19031101 | 清洗剂 | kg | 0.6575 | 2.832 | 0 | 0 | 计价 | 按实计算
CLD2-39 | 材料 | 乙供 | C20010101 | 防锈漆 | kg | 0.4982 | 11.54 | 0 | 0 | 计价 | 按实计算
CLD2-39 | 材料 | 乙供 | C20010201 | 醇酸防锈漆 | kg | 0.5421 | 13.57 | 0 | 0 | 计价 | 按实计算
CLD2-39 | 材料 | 乙供 | C20030101 | 普通调和漆 | kg | 0.9845 | 14.21 | 0 | 0 | 计价 | 按实计算
CLD2-39 | 材料 | 乙供 | C22030501 | 钢锯条 各种规格 | 根 | 0.2891 | 1.327 | 0 | 0 | 计价 | 按实计算
CLD2-39 | 材料 | 乙供 | C22040101 | 砂布 | 张 | 0.0645 | 0.9 | 0 | 0 | 计价 | 按实计算
CLD2-39 | 材料 | 乙供 | C22040501 | 棉纱头 | kg | 0.085 | 6.204 | 0 | 0 | 计价 | 按实计算
CLD2-39 | 材料 | 乙供 | C99010102 | 其他材料费 | 元 | 3.1707 | 1 | 0 | 0 | 计价 | 按实计算
CLD2-39 | 机械 | 乙供 | J03-01-035 | 汽车式起重机 起重量 12t | 台班 | 0.2471 | 960.139 | 0 | 0 | 计价 | 按实计算
CLD2-39 | 机械 | 乙供 | J04-01-004 | 载重汽车 8t | 台班 | 0.2475 | 553.474 | 0 | 0 | 计价 | 按实计算
CLD2-39 | 机械 | 乙供 | J10-01-001 | 交流弧焊机 容量 21kVA | 台班 | 0.2846 | 67.78 | 0 | 0 | 计价 | 按实计算
CLD2-39 | 机械 | 乙供 | J13-01-055 | 高空作业车 20m以内 | 台班 | 0.0596 | 1237.919 | 0 | 0 | 计价 | 按实计算
CLD2-39 | 机械 | 乙供 | J13-01-060 | 机动绞磨 3t以内 | 台班 | 0.0681 | 238.046 | 0 | 0 | 计价 | 按实计算
CLD2-39 | 机械 | 乙供 | J13-01-065 | 机动液压压接机 200t以内 | 台班 | 0.1007 | 90.415 | 0 | 0 | 计价 | 按实计算
CLD2-39 | 机械 | 乙供 | J14-01-001 | 变压器绝缘电阻测试仪 | 台班 | 0.1033 | 99.346 | 0 | 0 | 计价 | 按实计算
CLD2-39 | 机械 | 乙供 | J14-01-014 | 介质损耗测试仪 | 台班 | 0.0242 | 125.076 | 0 | 0 | 计价 | 按实计算
CLD2-39 | 机械 | 乙供 | J14-03-002 | 交流耐压仪 设备耐压用 35kV及以下 | 台班 | 0.0098 | 80.182 | 0 | 0 | 计价 | 按实计算
CLD2-39 | 机械 | 乙供 | J14-08-026 | 变压器直阻测试仪 10A | 台班 | 0.0113 | 701.606 | 0 | 0 | 计价 | 按实计算
CLD2-39 | 机械 | 乙供 | J14-08-223 | 交直流高压分压器 100kV | 台班 | 0.0347 | 135.506 | 0 | 0 | 计价 | 按实计算
CLD2-39 | 机械 | 乙供 | J99-01-099 | 其他机具费 | 元 | 15.5798 | 1 | 0 | 0 | 计价 | 按实计算
CLD2-40 | 人工 | 乙供 | 9101106 | 普通工 | 工日 | 1.7101 | 109 | 0 | 0 | 计价 | 按实计算
CLD2-40 | 人工 | 乙供 | 9101109 | 安装技术工 | 工日 | 7.0726 | 166 | 0 | 0 | 计价 | 按实计算
CLD2-40 | 材料 | 乙供 | C01020302 | 等边角钢 边长50以下 | kg | 5.589 | 4.705 | 0 | 0 | 计价 | 按实计算
CLD2-40 | 材料 | 乙供 | C04020100 | 黄铜丝 综合 | kg | 0.0105 | 59.648 | 0 | 0 | 计价 | 按实计算
CLD2-40 | 材料 | 乙供 | C07010101 | 平垫铁 综合 | kg | 2.7548 | 5.46 | 0 | 0 | 计价 | 按实计算
CLD2-40 | 材料 | 乙供 | C07010401 | 钢垫板 综合 | kg | 0.1768 | 5.517 | 0 | 0 | 计价 | 按实计算
CLD2-40 | 材料 | 乙供 | C12010200 | 电焊条 J507 综合 | kg | 2.0158 | 6.998 | 0 | 0 | 计价 | 按实计算
CLD2-40 | 材料 | 乙供 | C13010201 | 镀锌六角螺栓 综合 | kg | 9.145 | 7.5 | 0 | 0 | 计价 | 按实计算
CLD2-40 | 材料 | 乙供 | C14010100 | 镀锌铁丝 | kg | 0.0489 | 5.9 | 0 | 0 | 计价 | 按实计算
CLD2-40 | 材料 | 乙供 | C17030501 | 石棉橡胶板 低压 6以下 | kg | 1.1856 | 7.136 | 0 | 0 | 计价 | 按实计算
CLD2-40 | 材料 | 乙供 | C18060101 | 塑料带 20mm×40m | 卷 | 0.0075 | 2.587 | 0 | 0 | 计价 | 按实计算
CLD2-40 | 材料 | 乙供 | C19020801 | 电力复合脂 | kg | 0.0594 | 14.194 | 0 | 0 | 计价 | 按实计算
CLD2-40 | 材料 | 乙供 | C19031101 | 清洗剂 | kg | 0.7024 | 2.832 | 0 | 0 | 计价 | 按实计算
CLD2-40 | 材料 | 乙供 | C20010101 | 防锈漆 | kg | 0.5284 | 11.54 | 0 | 0 | 计价 | 按实计算
CLD2-40 | 材料 | 乙供 | C20010201 | 醇酸防锈漆 | kg | 0.5985 | 13.57 | 0 | 0 | 计价 | 按实计算
CLD2-40 | 材料 | 乙供 | C20030101 | 普通调和漆 | kg | 1.0541 | 14.21 | 0 | 0 | 计价 | 按实计算
CLD2-40 | 材料 | 乙供 | C22030501 | 钢锯条 各种规格 | 根 | 0.3754 | 1.327 | 0 | 0 | 计价 | 按实计算
CLD2-40 | 材料 | 乙供 | C22040101 | 砂布 | 张 | 0.0741 | 0.9 | 0 | 0 | 计价 | 按实计算
CLD2-40 | 材料 | 乙供 | C22040501 | 棉纱头 | kg | 0.105 | 6.204 | 0 | 0 | 计价 | 按实计算
CLD2-40 | 材料 | 乙供 | C99010102 | 其他材料费 | 元 | 3.353 | 1 | 0 | 0 | 计价 | 按实计算
CLD2-40 | 机械 | 乙供 | J03-01-035 | 汽车式起重机 起重量 12t | 台班 | 0.2929 | 960.139 | 0 | 0 | 计价 | 按实计算
CLD2-40 | 机械 | 乙供 | J04-01-004 | 载重汽车 8t | 台班 | 0.2944 | 553.474 | 0 | 0 | 计价 | 按实计算
CLD2-40 | 机械 | 乙供 | J10-01-001 | 交流弧焊机 容量 21kVA | 台班 | 0.3497 | 67.78 | 0 | 0 | 计价 | 按实计算
CLD2-40 | 机械 | 乙供 | J13-01-055 | 高空作业车 20m以内 | 台班 | 0.0748 | 1237.919 | 0 | 0 | 计价 | 按实计算
CLD2-40 | 机械 | 乙供 | J13-01-060 | 机动绞磨 3t以内 | 台班 | 0.0867 | 238.046 | 0 | 0 | 计价 | 按实计算
CLD2-40 | 机械 | 乙供 | J13-01-065 | 机动液压压接机 200t以内 | 台班 | 0.1205 | 90.415 | 0 | 0 | 计价 | 按实计算
CLD2-40 | 机械 | 乙供 | J14-01-001 | 变压器绝缘电阻测试仪 | 台班 | 0.0161 | 99.346 | 0 | 0 | 计价 | 按实计算
CLD2-40 | 机械 | 乙供 | J14-01-014 | 介质损耗测试仪 | 台班 | 0.0322 | 125.076 | 0 | 0 | 计价 | 按实计算
CLD2-40 | 机械 | 乙供 | J14-03-002 | 交流耐压仪 设备耐压用 35kV及以下 | 台班 | 0.0115 | 80.182 | 0 | 0 | 计价 | 按实计算
CLD2-40 | 机械 | 乙供 | J14-08-026 | 变压器直阻测试仪 10A | 台班 | 0.0182 | 701.606 | 0 | 0 | 计价 | 按实计算
CLD2-40 | 机械 | 乙供 | J14-08-223 | 交直流高压分压器 100kV | 台班 | 0.0443 | 135.506 | 0 | 0 | 计价 | 按实计算
CLD2-40 | 机械 | 乙供 | J99-01-099 | 其他机具费 | 元 | 18.5196 | 1 | 0 | 0 | 计价 | 按实计算
CLD2-41 | 人工 | 乙供 | 9101106 | 普通工 | 工日 | 1.8103 | 109 | 0 | 0 | 计价 | 按实计算
CLD2-41 | 人工 | 乙供 | 9101109 | 安装技术工 | 工日 | 7.4674 | 166 | 0 | 0 | 计价 | 按实计算
CLD2-41 | 材料 | 乙供 | C01020302 | 等边角钢 边长50以下 | kg | 6.3578 | 4.705 | 0 | 0 | 计价 | 按实计算
CLD2-41 | 材料 | 乙供 | C04020100 | 黄铜丝 综合 | kg | 0.0136 | 59.648 | 0 | 0 | 计价 | 按实计算
CLD2-41 | 材料 | 乙供 | C07010101 | 平垫铁 综合 | kg | 2.8914 | 5.46 | 0 | 0 | 计价 | 按实计算
CLD2-41 | 材料 | 乙供 | C07010401 | 钢垫板 综合 | kg | 0.1768 | 5.517 | 0 | 0 | 计价 | 按实计算
CLD2-41 | 材料 | 乙供 | C12010200 | 电焊条 J507 综合 | kg | 2.2367 | 6.998 | 0 | 0 | 计价 | 按实计算
CLD2-41 | 材料 | 乙供 | C13010201 | 镀锌六角螺栓 综合 | kg | 9.3647 | 7.5 | 0 | 0 | 计价 | 按实计算
CLD2-41 | 材料 | 乙供 | C14010100 | 镀锌铁丝 | kg | 0.0638 | 5.9 | 0 | 0 | 计价 | 按实计算
CLD2-41 | 材料 | 乙供 | C17030501 | 石棉橡胶板 低压 6以下 | kg | 1.324 | 7.136 | 0 | 0 | 计价 | 按实计算
CLD2-41 | 材料 | 乙供 | C18060101 | 塑料带 20mm×40m | 卷 | 0.0084 | 2.587 | 0 | 0 | 计价 | 按实计算
CLD2-41 | 材料 | 乙供 | C19020801 | 电力复合脂 | kg | 0.0643 | 14.194 | 0 | 0 | 计价 | 按实计算
CLD2-41 | 材料 | 乙供 | C19031101 | 清洗剂 | kg | 0.7868 | 2.832 | 0 | 0 | 计价 | 按实计算
CLD2-41 | 材料 | 乙供 | C20010101 | 防锈漆 | kg | 0.5847 | 11.54 | 0 | 0 | 计价 | 按实计算
CLD2-41 | 材料 | 乙供 | C20010201 | 醇酸防锈漆 | kg | 0.6133 | 13.57 | 0 | 0 | 计价 | 按实计算
CLD2-41 | 材料 | 乙供 | C20030101 | 普通调和漆 | kg | 1.1234 | 14.21 | 0 | 0 | 计价 | 按实计算
CLD2-41 | 材料 | 乙供 | C22030501 | 钢锯条 各种规格 | 根 | 0.3864 | 1.327 | 0 | 0 | 计价 | 按实计算
CLD2-41 | 材料 | 乙供 | C22040101 | 砂布 | 张 | 0.0762 | 0.9 | 0 | 0 | 计价 | 按实计算
CLD2-41 | 材料 | 乙供 | C22040501 | 棉纱头 | kg | 0.1132 | 6.204 | 0 | 0 | 计价 | 按实计算
CLD2-41 | 材料 | 乙供 | C99010102 | 其他材料费 | 元 | 3.5736 | 1 | 0 | 0 | 计价 | 按实计算
CLD2-41 | 机械 | 乙供 | J03-01-035 | 汽车式起重机 起重量 12t | 台班 | 0.3029 | 960.139 | 0 | 0 | 计价 | 按实计算
CLD2-41 | 机械 | 乙供 | J04-01-004 | 载重汽车 8t | 台班 | 0.3304 | 553.474 | 0 | 0 | 计价 | 按实计算
CLD2-41 | 机械 | 乙供 | J10-01-001 | 交流弧焊机 容量 21kVA | 台班 | 0.3632 | 67.78 | 0 | 0 | 计价 | 按实计算
CLD2-41 | 机械 | 乙供 | J13-01-055 | 高空作业车 20m以内 | 台班 | 0.0854 | 1237.919 | 0 | 0 | 计价 | 按实计算
CLD2-41 | 机械 | 乙供 | J13-01-060 | 机动绞磨 3t以内 | 台班 | 0.0972 | 238.046 | 0 | 0 | 计价 | 按实计算
CLD2-41 | 机械 | 乙供 | J13-01-065 | 机动液压压接机 200t以内 | 台班 | 0.1293 | 90.415 | 0 | 0 | 计价 | 按实计算
CLD2-41 | 机械 | 乙供 | J14-01-001 | 变压器绝缘电阻测试仪 | 台班 | 0.0271 | 99.346 | 0 | 0 | 计价 | 按实计算
CLD2-41 | 机械 | 乙供 | J14-01-014 | 介质损耗测试仪 | 台班 | 0.0399 | 125.076 | 0 | 0 | 计价 | 按实计算
CLD2-41 | 机械 | 乙供 | J14-03-002 | 交流耐压仪 设备耐压用 35kV及以下 | 台班 | 0.0271 | 80.182 | 0 | 0 | 计价 | 按实计算
CLD2-41 | 机械 | 乙供 | J14-08-026 | 变压器直阻测试仪 10A | 台班 | 0.0271 | 701.606 | 0 | 0 | 计价 | 按实计算
CLD2-41 | 机械 | 乙供 | J14-08-223 | 交直流高压分压器 100kV | 台班 | 0.0271 | 135.506 | 0 | 0 | 计价 | 按实计算
CLD2-41 | 机械 | 乙供 | J99-01-099 | 其他机具费 | 元 | 20.142 | 1 | 0 | 0 | 计价 | 按实计算
CLD2-42 | 人工 | 乙供 | 9101106 | 普通工 | 工日 | 2.5281 | 109 | 0 | 0 | 计价 | 按实计算
CLD2-42 | 人工 | 乙供 | 9101109 | 安装技术工 | 工日 | 9.7746 | 166 | 0 | 0 | 计价 | 按实计算
CLD2-42 | 材料 | 乙供 | C01020302 | 等边角钢 边长50以下 | kg | 8.935 | 4.705 | 0 | 0 | 计价 | 按实计算
CLD2-42 | 材料 | 乙供 | C04020100 | 黄铜丝 综合 | kg | 0.037 | 59.648 | 0 | 0 | 计价 | 按实计算
CLD2-42 | 材料 | 乙供 | C07010101 | 平垫铁 综合 | kg | 4.95 | 5.46 | 0 | 0 | 计价 | 按实计算
CLD2-42 | 材料 | 乙供 | C07010401 | 钢垫板 综合 | kg | 0.298 | 5.517 | 0 | 0 | 计价 | 按实计算
CLD2-42 | 材料 | 乙供 | C12010200 | 电焊条 J507 综合 | kg | 3.923 | 6.998 | 0 | 0 | 计价 | 按实计算
CLD2-42 | 材料 | 乙供 | C13010201 | 镀锌六角螺栓 综合 | kg | 13.8641 | 7.5 | 0 | 0 | 计价 | 按实计算
CLD2-42 | 材料 | 乙供 | C14010100 | 镀锌铁丝 | kg | 0.143 | 5.9 | 0 | 0 | 计价 | 按实计算
CLD2-42 | 材料 | 乙供 | C17030501 | 石棉橡胶板 低压 6以下 | kg | 1.98 | 7.136 | 0 | 0 | 计价 | 按实计算
CLD2-42 | 材料 | 乙供 | C18060101 | 塑料带 20mm×40m | 卷 | 0.019 | 2.587 | 0 | 0 | 计价 | 按实计算
CLD2-42 | 材料 | 乙供 | C19020801 | 电力复合脂 | kg | 0.16 | 14.194 | 0 | 0 | 计价 | 按实计算
CLD2-42 | 材料 | 乙供 | C19031101 | 清洗剂 | kg | 1.167 | 2.832 | 0 | 0 | 计价 | 按实计算
CLD2-42 | 材料 | 乙供 | C20010101 | 防锈漆 | kg | 0.975 | 11.54 | 0 | 0 | 计价 | 按实计算
CLD2-42 | 材料 | 乙供 | C20010201 | 醇酸防锈漆 | kg | 0.6721 | 13.57 | 0 | 0 | 计价 | 按实计算
CLD2-42 | 材料 | 乙供 | C20030101 | 普通调和漆 | kg | 1.684 | 14.21 | 0 | 0 | 计价 | 按实计算
CLD2-42 | 材料 | 乙供 | C22030501 | 钢锯条 各种规格 | 根 | 0.496 | 1.327 | 0 | 0 | 计价 | 按实计算
CLD2-42 | 材料 | 乙供 | C22040101 | 砂布 | 张 | 1.211 | 0.9 | 0 | 0 | 计价 | 按实计算
CLD2-42 | 材料 | 乙供 | C22040501 | 棉纱头 | kg | 0.242 | 6.204 | 0 | 0 | 计价 | 按实计算
CLD2-42 | 材料 | 乙供 | C99010102 | 其他材料费 | 元 | 5.45 | 1 | 0 | 0 | 计价 | 按实计算
CLD2-42 | 机械 | 乙供 | J03-01-035 | 汽车式起重机 起重量 12t | 台班 | 0.4554 | 960.139 | 0 | 0 | 计价 | 按实计算
CLD2-42 | 机械 | 乙供 | J04-01-004 | 载重汽车 8t | 台班 | 0.4554 | 553.474 | 0 | 0 | 计价 | 按实计算
CLD2-42 | 机械 | 乙供 | J10-01-001 | 交流弧焊机 容量 21kVA | 台班 | 0.5463 | 67.78 | 0 | 0 | 计价 | 按实计算
CLD2-42 | 机械 | 乙供 | J13-01-055 | 高空作业车 20m以内 | 台班 | 0.1301 | 1237.919 | 0 | 0 | 计价 | 按实计算
CLD2-42 | 机械 | 乙供 | J13-01-060 | 机动绞磨 3t以内 | 台班 | 0.1794 | 238.046 | 0 | 0 | 计价 | 按实计算
CLD2-42 | 机械 | 乙供 | J13-01-065 | 机动液压压接机 200t以内 | 台班 | 0.1973 | 90.415 | 0 | 0 | 计价 | 按实计算
CLD2-42 | 机械 | 乙供 | J14-01-001 | 变压器绝缘电阻测试仪 | 台班 | 0.0679 | 99.346 | 0 | 0 | 计价 | 按实计算
CLD2-42 | 机械 | 乙供 | J14-01-014 | 介质损耗测试仪 | 台班 | 0.1024 | 125.076 | 0 | 0 | 计价 | 按实计算
CLD2-42 | 机械 | 乙供 | J14-03-002 | 交流耐压仪 设备耐压用 35kV及以下 | 台班 | 0.0679 | 80.182 | 0 | 0 | 计价 | 按实计算
CLD2-42 | 机械 | 乙供 | J14-08-026 | 变压器直阻测试仪 10A | 台班 | 0.0679 | 701.606 | 0 | 0 | 计价 | 按实计算
CLD2-42 | 机械 | 乙供 | J14-08-223 | 交直流高压分压器 100kV | 台班 | 0.0679 | 135.506 | 0 | 0 | 计价 | 按实计算
CLD2-42 | 机械 | 乙供 | J99-01-099 | 其他机具费 | 元 | 30.8929 | 1 | 0 | 0 | 计价 | 按实计算
CLD2-43 | 人工 | 乙供 | 9101106 | 普通工 | 工日 | 2.911 | 109 | 0 | 0 | 计价 | 按实计算
CLD2-43 | 人工 | 乙供 | 9101109 | 安装技术工 | 工日 | 11.0634 | 166 | 0 | 0 | 计价 | 按实计算
CLD2-43 | 材料 | 乙供 | C01020302 | 等边角钢 边长50以下 | kg | 10.2384 | 4.705 | 0 | 0 | 计价 | 按实计算
CLD2-43 | 材料 | 乙供 | C04020100 | 黄铜丝 综合 | kg | 0.0438 | 59.648 | 0 | 0 | 计价 | 按实计算
CLD2-43 | 材料 | 乙供 | C07010101 | 平垫铁 综合 | kg | 5.6897 | 5.46 | 0 | 0 | 计价 | 按实计算
CLD2-43 | 材料 | 乙供 | C07010401 | 钢垫板 综合 | kg | 0.3542 | 5.517 | 0 | 0 | 计价 | 按实计算
CLD2-43 | 材料 | 乙供 | C12010200 | 电焊条 J507 综合 | kg | 4.3674 | 6.998 | 0 | 0 | 计价 | 按实计算
CLD2-43 | 材料 | 乙供 | C13010201 | 镀锌六角螺栓 综合 | kg | 14.5687 | 7.5 | 0 | 0 | 计价 | 按实计算
CLD2-43 | 材料 | 乙供 | C14010100 | 镀锌铁丝 | kg | 0.1694 | 5.9 | 0 | 0 | 计价 | 按实计算
CLD2-43 | 材料 | 乙供 | C17030501 | 石棉橡胶板 低压 6以下 | kg | 2.187 | 7.136 | 0 | 0 | 计价 | 按实计算
CLD2-43 | 材料 | 乙供 | C18060101 | 塑料带 20mm×40m | 卷 | 0.3541 | 2.587 | 0 | 0 | 计价 | 按实计算
CLD2-43 | 材料 | 乙供 | C19020801 | 电力复合脂 | kg | 0.1876 | 14.194 | 0 | 0 | 计价 | 按实计算
CLD2-43 | 材料 | 乙供 | C19031101 | 清洗剂 | kg | 1.1942 | 2.832 | 0 | 0 | 计价 | 按实计算
CLD2-43 | 材料 | 乙供 | C20010101 | 防锈漆 | kg | 1.3458 | 11.54 | 0 | 0 | 计价 | 按实计算
CLD2-43 | 材料 | 乙供 | C20010201 | 醇酸防锈漆 | kg | 0.7367 | 13.57 | 0 | 0 | 计价 | 按实计算
CLD2-43 | 材料 | 乙供 | C20030101 | 普通调和漆 | kg | 1.9843 | 14.21 | 0 | 0 | 计价 | 按实计算
CLD2-43 | 材料 | 乙供 | C22030501 | 钢锯条 各种规格 | 根 | 0.5876 | 1.327 | 0 | 0 | 计价 | 按实计算
CLD2-43 | 材料 | 乙供 | C22040101 | 砂布 | 张 | 1.5247 | 0.9 | 0 | 0 | 计价 | 按实计算
CLD2-43 | 材料 | 乙供 | C22040501 | 棉纱头 | kg | 0.3681 | 6.204 | 0 | 0 | 计价 | 按实计算
CLD2-43 | 材料 | 乙供 | C99010102 | 其他材料费 | 元 | 6.1072 | 1 | 0 | 0 | 计价 | 按实计算
CLD2-43 | 机械 | 乙供 | J03-01-035 | 汽车式起重机 起重量 12t | 台班 | 0.5024 | 960.139 | 0 | 0 | 计价 | 按实计算
CLD2-43 | 机械 | 乙供 | J04-01-004 | 载重汽车 8t | 台班 | 0.5333 | 553.474 | 0 | 0 | 计价 | 按实计算
CLD2-43 | 机械 | 乙供 | J10-01-001 | 交流弧焊机 容量 21kVA | 台班 | 0.6754 | 67.78 | 0 | 0 | 计价 | 按实计算
CLD2-43 | 机械 | 乙供 | J13-01-055 | 高空作业车 20m以内 | 台班 | 0.1918 | 1237.919 | 0 | 0 | 计价 | 按实计算
CLD2-43 | 机械 | 乙供 | J13-01-060 | 机动绞磨 3t以内 | 台班 | 0.2481 | 238.046 | 0 | 0 | 计价 | 按实计算
CLD2-43 | 机械 | 乙供 | J13-01-065 | 机动液压压接机 200t以内 | 台班 | 0.2721 | 90.415 | 0 | 0 | 计价 | 按实计算
CLD2-43 | 机械 | 乙供 | J14-01-001 | 变压器绝缘电阻测试仪 | 台班 | 0.1136 | 99.346 | 0 | 0 | 计价 | 按实计算
CLD2-43 | 机械 | 乙供 | J14-01-014 | 介质损耗测试仪 | 台班 | 1.3046 | 125.076 | 0 | 0 | 计价 | 按实计算
CLD2-43 | 机械 | 乙供 | J14-03-002 | 交流耐压仪 设备耐压用 35kV及以下 | 台班 | 0.1136 | 80.182 | 0 | 0 | 计价 | 按实计算
CLD2-43 | 机械 | 乙供 | J14-08-026 | 变压器直阻测试仪 10A | 台班 | 0.1136 | 701.606 | 0 | 0 | 计价 | 按实计算
CLD2-43 | 机械 | 乙供 | J14-08-223 | 交直流高压分压器 100kV | 台班 | 0.1136 | 135.506 | 0 | 0 | 计价 | 按实计算
CLD2-43 | 机械 | 乙供 | J99-01-099 | 其他机具费 | 元 | 42.6924 | 1 | 0 | 0 | 计价 | 按实计算
CLD3-1 | 人工 | 乙供 | 9101106 | 普通工 | 工日 | 0.6729 | 109 | 0 | 0 | 计价 | 按实计算
CLD3-1 | 人工 | 乙供 | 9101109 | 安装技术工 | 工日 | 3.004 | 166 | 0 | 0 | 计价 | 按实计算
CLD3-1 | 材料 | 乙供 | C04020100 | 黄铜丝 综合 | kg | 0.035 | 59.648 | 0 | 0 | 计价 | 按实计算
CLD3-1 | 材料 | 乙供 | C07010401 | 钢垫板 综合 | kg | 4.938 | 5.517 | 0 | 0 | 计价 | 按实计算
CLD3-1 | 材料 | 乙供 | C12010200 | 电焊条 J507 综合 | kg | 2.831 | 6.998 | 0 | 0 | 计价 | 按实计算
CLD3-1 | 材料 | 乙供 | C13010201 | 镀锌六角螺栓 综合 | kg | 9.844 | 7.5 | 0 | 0 | 计价 | 按实计算
CLD3-1 | 材料 | 乙供 | C19020801 | 电力复合脂 | kg | 0.165 | 14.194 | 0 | 0 | 计价 | 按实计算
CLD3-1 | 材料 | 乙供 | C19030201 | 乙醇 | kg | 0.017 | 4.638 | 0 | 0 | 计价 | 按实计算
CLD3-1 | 材料 | 乙供 | C19031101 | 清洗剂 | kg | 0.549 | 2.832 | 0 | 0 | 计价 | 按实计算
CLD3-1 | 材料 | 乙供 | C20010101 | 防锈漆 | kg | 0.549 | 11.54 | 0 | 0 | 计价 | 按实计算
CLD3-1 | 材料 | 乙供 | C20030101 | 普通调和漆 | kg | 0.549 | 14.21 | 0 | 0 | 计价 | 按实计算
CLD3-1 | 材料 | 乙供 | C22030501 | 钢锯条 各种规格 | 根 | 2.195 | 1.327 | 0 | 0 | 计价 | 按实计算
CLD3-1 | 材料 | 乙供 | C22040101 | 砂布 | 张 | 2.743 | 0.9 | 0 | 0 | 计价 | 按实计算
CLD3-1 | 材料 | 乙供 | C22040411 | 无絮棉布 | kg | 0.017 | 7.846 | 0 | 0 | 计价 | 按实计算
CLD3-1 | 材料 | 乙供 | C22040501 | 棉纱头 | kg | 0.549 | 6.204 | 0 | 0 | 计价 | 按实计算
CLD3-1 | 材料 | 乙供 | C99010102 | 其他材料费 | 元 | 3.0001 | 1 | 0 | 0 | 计价 | 按实计算
CLD3-1 | 机械 | 乙供 | J03-01-033 | 汽车式起重机 起重量 5t | 台班 | 0.4658 | 737.01 | 0 | 0 | 计价 | 按实计算
CLD3-1 | 机械 | 乙供 | J03-01-036 | 汽车式起重机 起重量 16t | 台班 | 0.0794 | 1070.929 | 0 | 0 | 计价 | 按实计算
CLD3-1 | 机械 | 乙供 | J04-01-002 | 载重汽车 5t | 台班 | 0.5451 | 483.558 | 0 | 0 | 计价 | 按实计算
CLD3-1 | 机械 | 乙供 | J10-01-001 | 交流弧焊机 容量 21kVA | 台班 | 0.4658 | 67.78 | 0 | 0 | 计价 | 按实计算
CLD3-1 | 机械 | 乙供 | J14-01-004 | 回路电阻测试仪 量程 1~1999μΩ | 台班 | 0.598 | 43.306 | 0 | 0 | 计价 | 按实计算
CLD3-1 | 机械 | 乙供 | J14-03-001 | 开关特性测试仪(综合) | 台班 | 0.598 | 275.066 | 0 | 0 | 计价 | 按实计算
CLD3-1 | 机械 | 乙供 | J14-03-002 | 交流耐压仪 设备耐压用 35kV及以下 | 台班 | 0.598 | 80.182 | 0 | 0 | 计价 | 按实计算
CLD3-1 | 机械 | 乙供 | J14-05-015 | 直流标准源 | 台班 | 0.598 | 191.096 | 0 | 0 | 计价 | 按实计算
CLD3-1 | 机械 | 乙供 | J14-08-218 | 开关断口耐压试验装置 3kVA/100kV | 台班 | 0.3991 | 106.136 | 0 | 0 | 计价 | 按实计算
CLD3-1 | 机械 | 乙供 | J14-08-223 | 交直流高压分压器 100kV | 台班 | 0.598 | 135.506 | 0 | 0 | 计价 | 按实计算
CLD3-1 | 机械 | 乙供 | J99-01-099 | 其他机具费 | 元 | 35.9848 | 1 | 0 | 0 | 计价 | 按实计算
CLD3-2 | 人工 | 乙供 | 9101106 | 普通工 | 工日 | 2.2929 | 109 | 0 | 0 | 计价 | 按实计算
CLD3-2 | 人工 | 乙供 | 9101109 | 安装技术工 | 工日 | 8.4011 | 166 | 0 | 0 | 计价 | 按实计算
CLD3-2 | 材料 | 乙供 | C01020302 | 等边角钢 边长50以下 | kg | 1.986 | 4.705 | 0 | 0 | 计价 | 按实计算
CLD3-2 | 材料 | 乙供 | C04020100 | 黄铜丝 综合 | kg | 0.072 | 59.648 | 0 | 0 | 计价 | 按实计算
CLD3-2 | 材料 | 乙供 | C07010101 | 平垫铁 综合 | kg | 1.782 | 5.46 | 0 | 0 | 计价 | 按实计算
CLD3-2 | 材料 | 乙供 | C12010200 | 电焊条 J507 综合 | kg | 3 | 6.998 | 0 | 0 | 计价 | 按实计算
CLD3-2 | 材料 | 乙供 | C13010201 | 镀锌六角螺栓 综合 | kg | 11.77 | 7.5 | 0 | 0 | 计价 | 按实计算
CLD3-2 | 材料 | 乙供 | C14010100 | 镀锌铁丝 | kg | 0.11 | 5.9 | 0 | 0 | 计价 | 按实计算
CLD3-2 | 材料 | 乙供 | C19020801 | 电力复合脂 | kg | 0.11 | 14.194 | 0 | 0 | 计价 | 按实计算
CLD3-2 | 材料 | 乙供 | C19030201 | 乙醇 | kg | 0.214 | 4.638 | 0 | 0 | 计价 | 按实计算
CLD3-2 | 材料 | 乙供 | C19031101 | 清洗剂 | kg | 1.1 | 2.832 | 0 | 0 | 计价 | 按实计算
CLD3-2 | 材料 | 乙供 | C19091001 | 密封胶 | kg | 5.346 | 15.637 | 0 | 0 | 计价 | 按实计算
CLD3-2 | 材料 | 乙供 | C19110101 | 氧气 | m³ | 0.446 | 4.848 | 0 | 0 | 计价 | 按实计算
CLD3-2 | 材料 | 乙供 | C19110201 | 乙炔气 | m³ | 0.156 | 14.35 | 0 | 0 | 计价 | 按实计算
CLD3-2 | 材料 | 乙供 | C19110401 | 氮气 | m³ | 13.365 | 2.622 | 0 | 0 | 计价 | 按实计算
CLD3-2 | 材料 | 乙供 | C20010101 | 防锈漆 | kg | 0.373 | 11.54 | 0 | 0 | 计价 | 按实计算
CLD3-2 | 材料 | 乙供 | C20010201 | 醇酸防锈漆 | kg | 0.517 | 13.57 | 0 | 0 | 计价 | 按实计算
CLD3-2 | 材料 | 乙供 | C20030101 | 普通调和漆 | kg | 0.565 | 14.21 | 0 | 0 | 计价 | 按实计算
CLD3-2 | 材料 | 乙供 | C22030501 | 钢锯条 各种规格 | 根 | 0.993 | 1.327 | 0 | 0 | 计价 | 按实计算
CLD3-2 | 材料 | 乙供 | C22040101 | 砂布 | 张 | 2.262 | 0.9 | 0 | 0 | 计价 | 按实计算
CLD3-2 | 材料 | 乙供 | C22040411 | 无絮棉布 | kg | 0.036 | 7.846 | 0 | 0 | 计价 | 按实计算
CLD3-2 | 材料 | 乙供 | C22040501 | 棉纱头 | kg | 0.655 | 6.204 | 0 | 0 | 计价 | 按实计算
CLD3-2 | 材料 | 乙供 | C99010102 | 其他材料费 | 元 | 5.7809 | 1 | 0 | 0 | 计价 | 按实计算
CLD3-2 | 机械 | 乙供 | J03-01-034 | 汽车式起重机 起重量 8t | 台班 | 0.3416 | 840.061 | 0 | 0 | 计价 | 按实计算
CLD3-2 | 机械 | 乙供 | J03-01-036 | 汽车式起重机 起重量 16t | 台班 | 0.1668 | 1070.929 | 0 | 0 | 计价 | 按实计算
CLD3-2 | 机械 | 乙供 | J04-01-002 | 载重汽车 5t | 台班 | 0.3381 | 483.558 | 0 | 0 | 计价 | 按实计算
CLD3-2 | 机械 | 乙供 | J10-01-001 | 交流弧焊机 容量 21kVA | 台班 | 0.4934 | 67.78 | 0 | 0 | 计价 | 按实计算
CLD3-2 | 机械 | 乙供 | J13-01-055 | 高空作业车 20m以内 | 台班 | 0.1001 | 1237.919 | 0 | 0 | 计价 | 按实计算
CLD3-2 | 机械 | 乙供 | J13-01-060 | 机动绞磨 3t以内 | 台班 | 0.138 | 238.046 | 0 | 0 | 计价 | 按实计算
CLD3-2 | 机械 | 乙供 | J13-01-065 | 机动液压压接机 200t以内 | 台班 | 0.1518 | 90.415 | 0 | 0 | 计价 | 按实计算
CLD3-2 | 机械 | 乙供 | J14-01-004 | 回路电阻测试仪 量程 1~1999μΩ | 台班 | 1.2466 | 43.306 | 0 | 0 | 计价 | 按实计算
CLD3-2 | 机械 | 乙供 | J14-03-001 | 开关特性测试仪(综合) | 台班 | 1.2466 | 275.066 | 0 | 0 | 计价 | 按实计算
CLD3-2 | 机械 | 乙供 | J14-03-002 | 交流耐压仪 设备耐压用 35kV及以下 | 台班 | 1.2466 | 80.182 | 0 | 0 | 计价 | 按实计算
CLD3-2 | 机械 | 乙供 | J14-03-022 | SF₆气体充放回收装置 | 台班 | 1.3662 | 264.155 | 0 | 0 | 计价 | 按实计算
CLD3-2 | 机械 | 乙供 | J14-05-015 | 直流标准源 | 台班 | 1.2466 | 191.096 | 0 | 0 | 计价 | 按实计算
CLD3-2 | 机械 | 乙供 | J14-08-218 | 开关断口耐压试验装置 3kVA/100kV | 台班 | 0.8315 | 106.136 | 0 | 0 | 计价 | 按实计算
CLD3-2 | 机械 | 乙供 | J14-08-223 | 交直流高压分压器 100kV | 台班 | 1.2466 | 135.506 | 0 | 0 | 计价 | 按实计算
CLD3-2 | 机械 | 乙供 | J99-01-099 | 其他机具费 | 元 | 65.5842 | 1 | 0 | 0 | 计价 | 按实计算
CLD3-3 | 人工 | 乙供 | 9101106 | 普通工 | 工日 | 3.9391 | 109 | 0 | 0 | 计价 | 按实计算
CLD3-3 | 人工 | 乙供 | 9101109 | 安装技术工 | 工日 | 13.6706 | 166 | 0 | 0 | 计价 | 按实计算
CLD3-3 | 材料 | 乙供 | C01020302 | 等边角钢 边长50以下 | kg | 8.935 | 4.705 | 0 | 0 | 计价 | 按实计算
CLD3-3 | 材料 | 乙供 | C04020100 | 黄铜丝 综合 | kg | 0.08 | 59.648 | 0 | 0 | 计价 | 按实计算
CLD3-3 | 材料 | 乙供 | C07010101 | 平垫铁 综合 | kg | 4.161 | 5.46 | 0 | 0 | 计价 | 按实计算
CLD3-3 | 材料 | 乙供 | C07010401 | 钢垫板 综合 | kg | 0.298 | 5.517 | 0 | 0 | 计价 | 按实计算
CLD3-3 | 材料 | 乙供 | C12010200 | 电焊条 J507 综合 | kg | 3 | 6.998 | 0 | 0 | 计价 | 按实计算
CLD3-3 | 材料 | 乙供 | C13010201 | 镀锌六角螺栓 综合 | kg | 11.77 | 7.5 | 0 | 0 | 计价 | 按实计算
CLD3-3 | 材料 | 乙供 | C14010100 | 镀锌铁丝 | kg | 0.11 | 5.9 | 0 | 0 | 计价 | 按实计算
CLD3-3 | 材料 | 乙供 | C19020801 | 电力复合脂 | kg | 0.11 | 14.194 | 0 | 0 | 计价 | 按实计算
CLD3-3 | 材料 | 乙供 | C19030201 | 乙醇 | kg | 0.214 | 4.638 | 0 | 0 | 计价 | 按实计算
CLD3-3 | 材料 | 乙供 | C19031101 | 清洗剂 | kg | 1.646 | 2.832 | 0 | 0 | 计价 | 按实计算
CLD3-3 | 材料 | 乙供 | C19091001 | 密封胶 | kg | 7.128 | 15.637 | 0 | 0 | 计价 | 按实计算
CLD3-3 | 材料 | 乙供 | C19110101 | 氧气 | m³ | 0.624 | 4.848 | 0 | 0 | 计价 | 按实计算
CLD3-3 | 材料 | 乙供 | C19110201 | 乙炔气 | m³ | 0.219 | 14.35 | 0 | 0 | 计价 | 按实计算
CLD3-3 | 材料 | 乙供 | C19110401 | 氮气 | m³ | 16.038 | 2.622 | 0 | 0 | 计价 | 按实计算
CLD3-3 | 材料 | 乙供 | C20010101 | 防锈漆 | kg | 0.373 | 11.54 | 0 | 0 | 计价 | 按实计算
CLD3-3 | 材料 | 乙供 | C20010201 | 醇酸防锈漆 | kg | 0.517 | 13.57 | 0 | 0 | 计价 | 按实计算
CLD3-3 | 材料 | 乙供 | C20030101 | 普通调和漆 | kg | 0.645 | 14.21 | 0 | 0 | 计价 | 按实计算
CLD3-3 | 材料 | 乙供 | C22010101 | 钢管脚手架 包括扣件 | kg | 12.586 | 5.1 | 0 | 0 | 计价 | 按实计算
CLD3-3 | 材料 | 乙供 | C22010141 | 木脚手板 50×250×4000 | 块 | 0.126 | 83.275 | 0 | 0 | 计价 | 按实计算
CLD3-3 | 材料 | 乙供 | C22030501 | 钢锯条 各种规格 | 根 | 0.496 | 1.327 | 0 | 0 | 计价 | 按实计算
CLD3-3 | 材料 | 乙供 | C22040101 | 砂布 | 张 | 2.383 | 0.9 | 0 | 0 | 计价 | 按实计算
CLD3-3 | 材料 | 乙供 | C22040411 | 无絮棉布 | kg | 0.036 | 7.846 | 0 | 0 | 计价 | 按实计算
CLD3-3 | 材料 | 乙供 | C22040501 | 棉纱头 | kg | 0.655 | 6.204 | 0 | 0 | 计价 | 按实计算
CLD3-3 | 材料 | 乙供 | C99010102 | 其他材料费 | 元 | 9.0061 | 1 | 0 | 0 | 计价 | 按实计算
CLD3-3 | 机械 | 乙供 | J03-01-034 | 汽车式起重机 起重量 8t | 台班 | 0.3416 | 840.061 | 0 | 0 | 计价 | 按实计算
CLD3-3 | 机械 | 乙供 | J03-01-036 | 汽车式起重机 起重量 16t | 台班 | 0.2461 | 1070.929 | 0 | 0 | 计价 | 按实计算
CLD3-3 | 机械 | 乙供 | J04-01-002 | 载重汽车 5t | 台班 | 0.5808 | 483.558 | 0 | 0 | 计价 | 按实计算
CLD3-3 | 机械 | 乙供 | J10-01-001 | 交流弧焊机 容量 21kVA | 台班 | 0.4934 | 67.78 | 0 | 0 | 计价 | 按实计算
CLD3-3 | 机械 | 乙供 | J13-01-055 | 高空作业车 20m以内 | 台班 | 0.3542 | 1237.919 | 0 | 0 | 计价 | 按实计算
CLD3-3 | 机械 | 乙供 | J13-01-060 | 机动绞磨 3t以内 | 台班 | 0.1495 | 238.046 | 0 | 0 | 计价 | 按实计算
CLD3-3 | 机械 | 乙供 | J13-01-065 | 机动液压压接机 200t以内 | 台班 | 0.2151 | 90.415 | 0 | 0 | 计价 | 按实计算
CLD3-3 | 机械 | 乙供 | J14-01-004 | 回路电阻测试仪 量程 1~1999μΩ | 台班 | 1.6399 | 43.306 | 0 | 0 | 计价 | 按实计算
CLD3-3 | 机械 | 乙供 | J14-03-001 | 开关特性测试仪(综合) | 台班 | 2.0493 | 275.066 | 0 | 0 | 计价 | 按实计算
CLD3-3 | 机械 | 乙供 | J14-03-022 | SF₆气体充放回收装置 | 台班 | 2.0493 | 264.155 | 0 | 0 | 计价 | 按实计算
CLD3-3 | 机械 | 乙供 | J14-05-015 | 直流标准源 | 台班 | 2.4587 | 191.096 | 0 | 0 | 计价 | 按实计算
CLD3-3 | 机械 | 乙供 | J14-08-218 | 开关断口耐压试验装置 3kVA/100kV | 台班 | 0.8315 | 106.136 | 0 | 0 | 计价 | 按实计算
CLD3-3 | 机械 | 乙供 | J14-08-223 | 交直流高压分压器 100kV | 台班 | 1.2466 | 135.506 | 0 | 0 | 计价 | 按实计算
CLD3-3 | 机械 | 乙供 | J99-01-099 | 其他机具费 | 元 | 97.8416 | 1 | 0 | 0 | 计价 | 按实计算
CLD3-4 | 人工 | 乙供 | 9101106 | 普通工 | 工日 | 6.4999 | 109 | 0 | 0 | 计价 | 按实计算
CLD3-4 | 人工 | 乙供 | 9101109 | 安装技术工 | 工日 | 22.6936 | 166 | 0 | 0 | 计价 | 按实计算
CLD3-4 | 材料 | 乙供 | C01020302 | 等边角钢 边长50以下 | kg | 8.935 | 4.705 | 0 | 0 | 计价 | 按实计算
CLD3-4 | 材料 | 乙供 | C04020100 | 黄铜丝 综合 | kg | 0.099 | 59.648 | 0 | 0 | 计价 | 按实计算
CLD3-4 | 材料 | 乙供 | C07010101 | 平垫铁 综合 | kg | 10.068 | 5.46 | 0 | 0 | 计价 | 按实计算
CLD3-4 | 材料 | 乙供 | C07010401 | 钢垫板 综合 | kg | 0.298 | 5.517 | 0 | 0 | 计价 | 按实计算
CLD3-4 | 材料 | 乙供 | C12010200 | 电焊条 J507 综合 | kg | 3.269 | 6.998 | 0 | 0 | 计价 | 按实计算
CLD3-4 | 材料 | 乙供 | C13010201 | 镀锌六角螺栓 综合 | kg | 21.4 | 7.5 | 0 | 0 | 计价 | 按实计算
CLD3-4 | 材料 | 乙供 | C14010100 | 镀锌铁丝 | kg | 0.165 | 5.9 | 0 | 0 | 计价 | 按实计算
CLD3-4 | 材料 | 乙供 | C19020801 | 电力复合脂 | kg | 0.132 | 14.194 | 0 | 0 | 计价 | 按实计算
CLD3-4 | 材料 | 乙供 | C19030201 | 乙醇 | kg | 0.554 | 4.638 | 0 | 0 | 计价 | 按实计算
CLD3-4 | 材料 | 乙供 | C19031101 | 清洗剂 | kg | 2.881 | 2.832 | 0 | 0 | 计价 | 按实计算
CLD3-4 | 材料 | 乙供 | C19091001 | 密封胶 | kg | 10.068 | 15.637 | 0 | 0 | 计价 | 按实计算
CLD3-4 | 材料 | 乙供 | C19110101 | 氧气 | m³ | 1.007 | 4.848 | 0 | 0 | 计价 | 按实计算
CLD3-4 | 材料 | 乙供 | C19110201 | 乙炔气 | m³ | 0.353 | 14.35 | 0 | 0 | 计价 | 按实计算
CLD3-4 | 材料 | 乙供 | C19110401 | 氮气 | m³ | 25.171 | 2.622 | 0 | 0 | 计价 | 按实计算
CLD3-4 | 材料 | 乙供 | C20010101 | 防锈漆 | kg | 0.402 | 11.54 | 0 | 0 | 计价 | 按实计算
CLD3-4 | 材料 | 乙供 | C20010201 | 醇酸防锈漆 | kg | 0.77 | 13.57 | 0 | 0 | 计价 | 按实计算
CLD3-4 | 材料 | 乙供 | C20030101 | 普通调和漆 | kg | 0.703 | 14.21 | 0 | 0 | 计价 | 按实计算
CLD3-4 | 材料 | 乙供 | C22010101 | 钢管脚手架 包括扣件 | kg | 21.333 | 5.1 | 0 | 0 | 计价 | 按实计算
CLD3-4 | 材料 | 乙供 | C22010141 | 木脚手板 50×250×4000 | 块 | 0.213 | 83.275 | 0 | 0 | 计价 | 按实计算
CLD3-4 | 材料 | 乙供 | C22030501 | 钢锯条 各种规格 | 根 | 0.496 | 1.327 | 0 | 0 | 计价 | 按实计算
CLD3-4 | 材料 | 乙供 | C22040101 | 砂布 | 张 | 3.656 | 0.9 | 0 | 0 | 计价 | 按实计算
CLD3-4 | 材料 | 乙供 | C22040411 | 无絮棉布 | kg | 0.05 | 7.846 | 0 | 0 | 计价 | 按实计算
CLD3-4 | 材料 | 乙供 | C22040501 | 棉纱头 | kg | 1.271 | 6.204 | 0 | 0 | 计价 | 按实计算
CLD3-4 | 材料 | 乙供 | C99010102 | 其他材料费 | 元 | 13.9746 | 1 | 0 | 0 | 计价 | 按实计算
CLD3-4 | 机械 | 乙供 | J03-01-034 | 汽车式起重机 起重量 8t | 台班 | 0.6176 | 840.061 | 0 | 0 | 计价 | 按实计算
CLD3-4 | 机械 | 乙供 | J03-01-036 | 汽车式起重机 起重量 16t | 台班 | 0.253 | 1070.929 | 0 | 0 | 计价 | 按实计算
CLD3-4 | 机械 | 乙供 | J04-01-002 | 载重汽车 5t | 台班 | 1.5249 | 483.558 | 0 | 0 | 计价 | 按实计算
CLD3-4 | 机械 | 乙供 | J10-01-001 | 交流弧焊机 容量 21kVA | 台班 | 0.5382 | 67.78 | 0 | 0 | 计价 | 按实计算
CLD3-4 | 机械 | 乙供 | J13-01-055 | 高空作业车 20m以内 | 台班 | 0.7843 | 1237.919 | 0 | 0 | 计价 | 按实计算
CLD3-4 | 机械 | 乙供 | J13-01-060 | 机动绞磨 3t以内 | 台班 | 0.1806 | 238.046 | 0 | 0 | 计价 | 按实计算
CLD3-4 | 机械 | 乙供 | J13-01-065 | 机动液压压接机 200t以内 | 台班 | 0.3232 | 90.415 | 0 | 0 | 计价 | 按实计算
CLD3-4 | 机械 | 乙供 | J14-01-004 | 回路电阻测试仪 量程 1~1999μΩ | 台班 | 3.4155 | 43.306 | 0 | 0 | 计价 | 按实计算
CLD3-4 | 机械 | 乙供 | J14-03-001 | 开关特性测试仪(综合) | 台班 | 3.4155 | 275.066 | 0 | 0 | 计价 | 按实计算
CLD3-4 | 机械 | 乙供 | J14-03-022 | SF₆气体充放回收装置 | 台班 | 3.0878 | 264.155 | 0 | 0 | 计价 | 按实计算
CLD3-4 | 机械 | 乙供 | J14-05-015 | 直流标准源 | 台班 | 3.9848 | 191.096 | 0 | 0 | 计价 | 按实计算
CLD3-4 | 机械 | 乙供 | J14-08-218 | 开关断口耐压试验装置 3kVA/100kV | 台班 | 1.1385 | 106.136 | 0 | 0 | 计价 | 按实计算
CLD3-4 | 机械 | 乙供 | J14-08-223 | 交直流高压分压器 100kV | 台班 | 1.7078 | 135.506 | 0 | 0 | 计价 | 按实计算
CLD3-4 | 机械 | 乙供 | J99-01-099 | 其他机具费 | 元 | 168.7058 | 1 | 0 | 0 | 计价 | 按实计算
CLD3-5 | 人工 | 乙供 | 9101106 | 普通工 | 工日 | 12.9344 | 109 | 0 | 0 | 计价 | 按实计算
CLD3-5 | 人工 | 乙供 | 9101109 | 安装技术工 | 工日 | 42.3333 | 166 | 0 | 0 | 计价 | 按实计算
CLD3-5 | 材料 | 乙供 | C01020302 | 等边角钢 边长50以下 | kg | 8.935 | 4.705 | 0 | 0 | 计价 | 按实计算
CLD3-5 | 材料 | 乙供 | C04020100 | 黄铜丝 综合 | kg | 0.133 | 59.648 | 0 | 0 | 计价 | 按实计算
CLD3-5 | 材料 | 乙供 | C07010101 | 平垫铁 综合 | kg | 13.778 | 5.46 | 0 | 0 | 计价 | 按实计算
CLD3-5 | 材料 | 乙供 | C07010401 | 钢垫板 综合 | kg | 0.298 | 5.517 | 0 | 0 | 计价 | 按实计算
CLD3-5 | 材料 | 乙供 | C12010200 | 电焊条 J507 综合 | kg | 3.331 | 6.998 | 0 | 0 | 计价 | 按实计算
CLD3-5 | 材料 | 乙供 | C13010201 | 镀锌六角螺栓 综合 | kg | 29.214 | 7.5 | 0 | 0 | 计价 | 按实计算
CLD3-5 | 材料 | 乙供 | C14010100 | 镀锌铁丝 | kg | 0.22 | 5.9 | 0 | 0 | 计价 | 按实计算
CLD3-5 | 材料 | 乙供 | C19020801 | 电力复合脂 | kg | 0.55 | 14.194 | 0 | 0 | 计价 | 按实计算
CLD3-5 | 材料 | 乙供 | C19030201 | 乙醇 | kg | 0.583 | 4.638 | 0 | 0 | 计价 | 按实计算
CLD3-5 | 材料 | 乙供 | C19031101 | 清洗剂 | kg | 3.927 | 2.832 | 0 | 0 | 计价 | 按实计算
CLD3-5 | 材料 | 乙供 | C19091001 | 密封胶 | kg | 11.37 | 15.637 | 0 | 0 | 计价 | 按实计算
CLD3-5 | 材料 | 乙供 | C19110101 | 氧气 | m³ | 1.034 | 4.848 | 0 | 0 | 计价 | 按实计算
CLD3-5 | 材料 | 乙供 | C19110201 | 乙炔气 | m³ | 0.362 | 14.35 | 0 | 0 | 计价 | 按实计算
CLD3-5 | 材料 | 乙供 | C19110401 | 氮气 | m³ | 51.678 | 2.622 | 0 | 0 | 计价 | 按实计算
CLD3-5 | 材料 | 乙供 | C20010101 | 防锈漆 | kg | 0.564 | 11.54 | 0 | 0 | 计价 | 按实计算
CLD3-5 | 材料 | 乙供 | C20010201 | 醇酸防锈漆 | kg | 1.54 | 13.57 | 0 | 0 | 计价 | 按实计算
CLD3-5 | 材料 | 乙供 | C20030101 | 普通调和漆 | kg | 1.026 | 14.21 | 0 | 0 | 计价 | 按实计算
CLD3-5 | 材料 | 乙供 | C22010101 | 钢管脚手架 包括扣件 | kg | 29.2 | 5.1 | 0 | 0 | 计价 | 按实计算
CLD3-5 | 材料 | 乙供 | C22010141 | 木脚手板 50×250×4000 | 块 | 0.292 | 83.275 | 0 | 0 | 计价 | 按实计算
CLD3-5 | 材料 | 乙供 | C22030501 | 钢锯条 各种规格 | 根 | 0.496 | 1.327 | 0 | 0 | 计价 | 按实计算
CLD3-5 | 材料 | 乙供 | C22040101 | 砂布 | 张 | 8.613 | 0.9 | 0 | 0 | 计价 | 按实计算
CLD3-5 | 材料 | 乙供 | C22040411 | 无絮棉布 | kg | 0.066 | 7.846 | 0 | 0 | 计价 | 按实计算
CLD3-5 | 材料 | 乙供 | C22040501 | 棉纱头 | kg | 2.199 | 6.204 | 0 | 0 | 计价 | 按实计算
CLD3-5 | 材料 | 乙供 | C99010102 | 其他材料费 | 元 | 19.0696 | 1 | 0 | 0 | 计价 | 按实计算
CLD3-5 | 机械 | 乙供 | J03-01-036 | 汽车式起重机 起重量 16t | 台班 | 2.7152 | 1070.929 | 0 | 0 | 计价 | 按实计算
CLD3-5 | 机械 | 乙供 | J04-01-002 | 载重汽车 5t | 台班 | 2.4254 | 483.558 | 0 | 0 | 计价 | 按实计算
CLD3-5 | 机械 | 乙供 | J10-01-001 | 交流弧焊机 容量 21kVA | 台班 | 0.5474 | 67.78 | 0 | 0 | 计价 | 按实计算
CLD3-5 | 机械 | 乙供 | J13-01-055 | 高空作业车 20m以内 | 台班 | 1.2202 | 1237.919 | 0 | 0 | 计价 | 按实计算
CLD3-5 | 机械 | 乙供 | J13-01-056 | 高空作业车 30m以内 | 台班 | 1.7814 | 1493.285 | 0 | 0 | 计价 | 按实计算
CLD3-5 | 机械 | 乙供 | J13-01-060 | 机动绞磨 3t以内 | 台班 | 0.5957 | 238.046 | 0 | 0 | 计价 | 按实计算
CLD3-5 | 机械 | 乙供 | J13-01-065 | 机动液压压接机 200t以内 | 台班 | 0.5923 | 90.415 | 0 | 0 | 计价 | 按实计算
CLD3-5 | 机械 | 乙供 | J14-01-004 | 回路电阻测试仪 量程 1~1999μΩ | 台班 | 6.1019 | 43.306 | 0 | 0 | 计价 | 按实计算
CLD3-5 | 机械 | 乙供 | J14-03-001 | 开关特性测试仪(综合) | 台班 | 6.1019 | 275.066 | 0 | 0 | 计价 | 按实计算
CLD3-5 | 机械 | 乙供 | J14-03-022 | SF₆气体充放回收装置 | 台班 | 3.9618 | 264.155 | 0 | 0 | 计价 | 按实计算
CLD3-5 | 机械 | 乙供 | J14-05-015 | 直流标准源 | 台班 | 6.1019 | 191.096 | 0 | 0 | 计价 | 按实计算
CLD3-5 | 机械 | 乙供 | J14-08-218 | 开关断口耐压试验装置 3kVA/100kV | 台班 | 1.5261 | 106.136 | 0 | 0 | 计价 | 按实计算
CLD3-5 | 机械 | 乙供 | J14-08-223 | 交直流高压分压器 100kV | 台班 | 2.2885 | 135.506 | 0 | 0 | 计价 | 按实计算
CLD3-5 | 机械 | 乙供 | J99-01-099 | 其他机具费 | 元 | 393.3314 | 1 | 0 | 0 | 计价 | 按实计算
CLD3-6 | 人工 | 乙供 | 9101106 | 普通工 | 工日 | 22.6711 | 109 | 0 | 0 | 计价 | 按实计算
CLD3-6 | 人工 | 乙供 | 9101109 | 安装技术工 | 工日 | 74.7326 | 166 | 0 | 0 | 计价 | 按实计算
CLD3-6 | 材料 | 乙供 | C01020302 | 等边角钢 边长50以下 | kg | 8.935 | 4.705 | 0 | 0 | 计价 | 按实计算
CLD3-6 | 材料 | 乙供 | C04020100 | 黄铜丝 综合 | kg | 0.451 | 59.648 | 0 | 0 | 计价 | 按实计算
CLD3-6 | 材料 | 乙供 | C07010101 | 平垫铁 综合 | kg | 21.919 | 5.46 | 0 | 0 | 计价 | 按实计算
CLD3-6 | 材料 | 乙供 | C07010401 | 钢垫板 综合 | kg | 0.298 | 5.517 | 0 | 0 | 计价 | 按实计算
CLD3-6 | 材料 | 乙供 | C12010200 | 电焊条 J507 综合 | kg | 3.477 | 6.998 | 0 | 0 | 计价 | 按实计算
CLD3-6 | 材料 | 乙供 | C13010201 | 镀锌六角螺栓 综合 | kg | 44.692 | 7.5 | 0 | 0 | 计价 | 按实计算
CLD3-6 | 材料 | 乙供 | C14010100 | 镀锌铁丝 | kg | 0.22 | 5.9 | 0 | 0 | 计价 | 按实计算
CLD3-6 | 材料 | 乙供 | C19020801 | 电力复合脂 | kg | 0.55 | 14.194 | 0 | 0 | 计价 | 按实计算
CLD3-6 | 材料 | 乙供 | C19030201 | 乙醇 | kg | 1.391 | 4.638 | 0 | 0 | 计价 | 按实计算
CLD3-6 | 材料 | 乙供 | C19031101 | 清洗剂 | kg | 5.757 | 2.832 | 0 | 0 | 计价 | 按实计算
CLD3-6 | 材料 | 乙供 | C19091001 | 密封胶 | kg | 14.247 | 15.637 | 0 | 0 | 计价 | 按实计算
CLD3-6 | 材料 | 乙供 | C19110101 | 氧气 | m³ | 2.192 | 4.848 | 0 | 0 | 计价 | 按实计算
CLD3-6 | 材料 | 乙供 | C19110201 | 乙炔气 | m³ | 0.767 | 14.35 | 0 | 0 | 计价 | 按实计算
CLD3-6 | 材料 | 乙供 | C19110401 | 氮气 | m³ | 65.756 | 2.622 | 0 | 0 | 计价 | 按实计算
CLD3-6 | 材料 | 乙供 | C20010101 | 防锈漆 | kg | 0.589 | 11.54 | 0 | 0 | 计价 | 按实计算
CLD3-6 | 材料 | 乙供 | C20010201 | 醇酸防锈漆 | kg | 1.54 | 13.57 | 0 | 0 | 计价 | 按实计算
CLD3-6 | 材料 | 乙供 | C20030101 | 普通调和漆 | kg | 1.076 | 14.21 | 0 | 0 | 计价 | 按实计算
CLD3-6 | 材料 | 乙供 | C22010101 | 钢管脚手架 包括扣件 | kg | 46.443 | 5.1 | 0 | 0 | 计价 | 按实计算
CLD3-6 | 材料 | 乙供 | C22010141 | 木脚手板 50×250×4000 | 块 | 0.464 | 83.275 | 0 | 0 | 计价 | 按实计算
CLD3-6 | 材料 | 乙供 | C22030501 | 钢锯条 各种规格 | 根 | 0.496 | 1.327 | 0 | 0 | 计价 | 按实计算
CLD3-6 | 材料 | 乙供 | C22040101 | 砂布 | 张 | 8.738 | 0.9 | 0 | 0 | 计价 | 按实计算
CLD3-6 | 材料 | 乙供 | C22040411 | 无絮棉布 | kg | 0.151 | 7.846 | 0 | 0 | 计价 | 按实计算
CLD3-6 | 材料 | 乙供 | C22040501 | 棉纱头 | kg | 2.294 | 6.204 | 0 | 0 | 计价 | 按实计算
CLD3-6 | 材料 | 乙供 | C99010102 | 其他材料费 | 元 | 26.8179 | 1 | 0 | 0 | 计价 | 按实计算
CLD3-6 | 机械 | 乙供 | J03-01-036 | 汽车式起重机 起重量 16t | 台班 | 3.7571 | 1070.929 | 0 | 0 | 计价 | 按实计算
CLD3-6 | 机械 | 乙供 | J04-01-002 | 载重汽车 5t | 台班 | 3.4351 | 483.558 | 0 | 0 | 计价 | 按实计算
CLD3-6 | 机械 | 乙供 | J10-01-001 | 交流弧焊机 容量 21kVA | 台班 | 0.5716 | 67.78 | 0 | 0 | 计价 | 按实计算
CLD3-6 | 机械 | 乙供 | J13-01-055 | 高空作业车 20m以内 | 台班 | 1.7308 | 1237.919 | 0 | 0 | 计价 | 按实计算
CLD3-6 | 机械 | 乙供 | J13-01-056 | 高空作业车 30m以内 | 台班 | 2.2724 | 1493.285 | 0 | 0 | 计价 | 按实计算
CLD3-6 | 机械 | 乙供 | J13-01-060 | 机动绞磨 3t以内 | 台班 | 0.5957 | 238.046 | 0 | 0 | 计价 | 按实计算
CLD3-6 | 机械 | 乙供 | J13-01-065 | 机动液压压接机 200t以内 | 台班 | 0.5923 | 90.415 | 0 | 0 | 计价 | 按实计算
CLD3-6 | 机械 | 乙供 | J14-01-004 | 回路电阻测试仪 量程 1~1999μΩ | 台班 | 8.6526 | 43.306 | 0 | 0 | 计价 | 按实计算
CLD3-6 | 机械 | 乙供 | J14-03-001 | 开关特性测试仪(综合) | 台班 | 8.6526 | 275.066 | 0 | 0 | 计价 | 按实计算
CLD3-6 | 机械 | 乙供 | J14-03-022 | SF₆气体充放回收装置 | 台班 | 5.0416 | 264.155 | 0 | 0 | 计价 | 按实计算
CLD3-6 | 机械 | 乙供 | J14-05-015 | 直流标准源 | 台班 | 8.6526 | 191.096 | 0 | 0 | 计价 | 按实计算
CLD3-6 | 机械 | 乙供 | J14-08-218 | 开关断口耐压试验装置 3kVA/100kV | 台班 | 2.5956 | 106.136 | 0 | 0 | 计价 | 按实计算
CLD3-6 | 机械 | 乙供 | J14-08-223 | 交直流高压分压器 100kV | 台班 | 3.4615 | 135.506 | 0 | 0 | 计价 | 按实计算
CLD3-6 | 机械 | 乙供 | J99-01-099 | 其他机具费 | 元 | 538.1765 | 1 | 0 | 0 | 计价 | 按实计算
CLD3-7 | 人工 | 乙供 | 9101106 | 普通工 | 工日 | 12.7906 | 109 | 0 | 0 | 计价 | 按实计算
CLD3-7 | 人工 | 乙供 | 9101109 | 安装技术工 | 工日 | 47.2251 | 166 | 0 | 0 | 计价 | 按实计算
CLD3-7 | 材料 | 乙供 | C01020302 | 等边角钢 边长50以下 | kg | 8.935 | 4.705 | 0 | 0 | 计价 | 按实计算
CLD3-7 | 材料 | 乙供 | C04020100 | 黄铜丝 综合 | kg | 0.078 | 59.648 | 0 | 0 | 计价 | 按实计算
CLD3-7 | 材料 | 乙供 | C07010101 | 平垫铁 综合 | kg | 10.164 | 5.46 | 0 | 0 | 计价 | 按实计算
CLD3-7 | 材料 | 乙供 | C07010401 | 钢垫板 综合 | kg | 0.298 | 5.517 | 0 | 0 | 计价 | 按实计算
CLD3-7 | 材料 | 乙供 | C12010200 | 电焊条 J507 综合 | kg | 6.636 | 6.998 | 0 | 0 | 计价 | 按实计算
CLD3-7 | 材料 | 乙供 | C12022101 | 铜焊条 | kg | 0.363 | 56.974 | 0 | 0 | 计价 | 按实计算
CLD3-7 | 材料 | 乙供 | C12030101 | 铜焊粉 | kg | 0.109 | 31.598 | 0 | 0 | 计价 | 按实计算
CLD3-7 | 材料 | 乙供 | C13010201 | 镀锌六角螺栓 综合 | kg | 0.619 | 7.5 | 0 | 0 | 计价 | 按实计算
CLD3-7 | 材料 | 乙供 | C14010100 | 镀锌铁丝 | kg | 4.356 | 5.9 | 0 | 0 | 计价 | 按实计算
CLD3-7 | 材料 | 乙供 | C18040801 | 聚氯乙烯塑料薄膜 0.5mm | kg | 12.342 | 10.141 | 0 | 0 | 计价 | 按实计算
CLD3-7 | 材料 | 乙供 | C18080601 | 塑料胶条 10m | 盘 | 6.171 | 6.328 | 0 | 0 | 计价 | 按实计算
CLD3-7 | 材料 | 乙供 | C19020113 | 液压油32号 | kg | 0.726 | 7.708 | 0 | 0 | 计价 | 按实计算
CLD3-7 | 材料 | 乙供 | C19030201 | 乙醇 | kg | 3.307 | 4.638 | 0 | 0 | 计价 | 按实计算
CLD3-7 | 材料 | 乙供 | C19030301 | 丙酮 95% | kg | 1.452 | 5.445 | 0 | 0 | 计价 | 按实计算
CLD3-7 | 材料 | 乙供 | C19031101 | 清洗剂 | kg | 2.014 | 2.832 | 0 | 0 | 计价 | 按实计算
CLD3-7 | 材料 | 乙供 | C19110101 | 氧气 | m³ | 2.904 | 4.848 | 0 | 0 | 计价 | 按实计算
CLD3-7 | 材料 | 乙供 | C19110201 | 乙炔气 | m³ | 1.016 | 14.35 | 0 | 0 | 计价 | 按实计算
CLD3-7 | 材料 | 乙供 | C20010101 | 防锈漆 | kg | 1.073 | 11.54 | 0 | 0 | 计价 | 按实计算
CLD3-7 | 材料 | 乙供 | C20030101 | 普通调和漆 | kg | 1.122 | 14.21 | 0 | 0 | 计价 | 按实计算
CLD3-7 | 材料 | 乙供 | C22010101 | 钢管脚手架 包括扣件 | kg | 15.384 | 5.1 | 0 | 0 | 计价 | 按实计算
CLD3-7 | 材料 | 乙供 | C22010141 | 木脚手板 50×250×4000 | 块 | 0.154 | 83.275 | 0 | 0 | 计价 | 按实计算
CLD3-7 | 材料 | 乙供 | C22010201 | 枕木 160×220×2500 | 根 | 2.769 | 137.224 | 0 | 0 | 计价 | 按实计算
CLD3-7 | 材料 | 乙供 | C22030501 | 钢锯条 各种规格 | 根 | 0.496 | 1.327 | 0 | 0 | 计价 | 按实计算
CLD3-7 | 材料 | 乙供 | C22040101 | 砂布 | 张 | 0.496 | 0.9 | 0 | 0 | 计价 | 按实计算
CLD3-7 | 材料 | 乙供 | C22040401 | 白布 | m² | 7.405 | 5.155 | 0 | 0 | 计价 | 按实计算
CLD3-7 | 材料 | 乙供 | C22040411 | 无絮棉布 | kg | 0.04 | 7.846 | 0 | 0 | 计价 | 按实计算
CLD3-7 | 材料 | 乙供 | C22040501 | 棉纱头 | kg | 0.099 | 6.204 | 0 | 0 | 计价 | 按实计算
CLD3-7 | 材料 | 乙供 | C22040907 | 擦拭纸 | 盒 | 10.164 | 2.473 | 0 | 0 | 计价 | 按实计算
CLD3-7 | 材料 | 乙供 | C99010102 | 其他材料费 | 元 | 19.9415 | 1 | 0 | 0 | 计价 | 按实计算
CLD3-7 | 机械 | 乙供 | J03-01-035 | 汽车式起重机 起重量 12t | 台班 | 1.8791 | 960.139 | 0 | 0 | 计价 | 按实计算
CLD3-7 | 机械 | 乙供 | J04-01-002 | 载重汽车 5t | 台班 | 0.9396 | 483.558 | 0 | 0 | 计价 | 按实计算
CLD3-7 | 机械 | 乙供 | J10-01-001 | 交流弧焊机 容量 21kVA | 台班 | 1.0914 | 67.78 | 0 | 0 | 计价 | 按实计算
CLD3-7 | 机械 | 乙供 | J11-01-019 | 电动空气压缩机 排气量 6m³/min | 台班 | 1.8791 | 243.925 | 0 | 0 | 计价 | 按实计算
CLD3-7 | 机械 | 乙供 | J14-01-004 | 回路电阻测试仪 量程 1~1999μΩ | 台班 | 9.0057 | 43.306 | 0 | 0 | 计价 | 按实计算
CLD3-7 | 机械 | 乙供 | J14-03-001 | 开关特性测试仪(综合) | 台班 | 7.2048 | 275.066 | 0 | 0 | 计价 | 按实计算
CLD3-7 | 机械 | 乙供 | J14-03-022 | SF₆气体充放回收装置 | 台班 | 3.8468 | 264.155 | 0 | 0 | 计价 | 按实计算
CLD3-7 | 机械 | 乙供 | J14-05-015 | 直流标准源 | 台班 | 7.2048 | 191.096 | 0 | 0 | 计价 | 按实计算
CLD3-7 | 机械 | 乙供 | J14-08-080 | 氧化锌避雷阻性电流分析仪 | 台班 | 0.4508 | 1998.376 | 0 | 0 | 计价 | 按实计算
CLD3-7 | 机械 | 乙供 | J14-08-176 | SF₆露点仪 | 台班 | 0.4508 | 1945.105 | 0 | 0 | 计价 | 按实计算
CLD3-7 | 机械 | 乙供 | J99-01-099 | 其他机具费 | 元 | 280.0008 | 1 | 0 | 0 | 计价 | 按实计算
CLD3-8 | 人工 | 乙供 | 9101106 | 普通工 | 工日 | 7.7345 | 109 | 0 | 0 | 计价 | 按实计算
CLD3-8 | 人工 | 乙供 | 9101109 | 安装技术工 | 工日 | 28.5073 | 166 | 0 | 0 | 计价 | 按实计算
CLD3-8 | 材料 | 乙供 | C01020302 | 等边角钢 边长50以下 | kg | 8.935 | 4.705 | 0 | 0 | 计价 | 按实计算
CLD3-8 | 材料 | 乙供 | C04020100 | 黄铜丝 综合 | kg | 0.047 | 59.648 | 0 | 0 | 计价 | 按实计算
CLD3-8 | 材料 | 乙供 | C07010101 | 平垫铁 综合 | kg | 10.164 | 5.46 | 0 | 0 | 计价 | 按实计算
CLD3-8 | 材料 | 乙供 | C07010401 | 钢垫板 综合 | kg | 0.298 | 5.517 | 0 | 0 | 计价 | 按实计算
CLD3-8 | 材料 | 乙供 | C12010200 | 电焊条 J507 综合 | kg | 4.353 | 6.998 | 0 | 0 | 计价 | 按实计算
CLD3-8 | 材料 | 乙供 | C12022101 | 铜焊条 | kg | 0.218 | 56.974 | 0 | 0 | 计价 | 按实计算
CLD3-8 | 材料 | 乙供 | C12030101 | 铜焊粉 | kg | 0.109 | 31.598 | 0 | 0 | 计价 | 按实计算
CLD3-8 | 材料 | 乙供 | C13010201 | 镀锌六角螺栓 综合 | kg | 0.619 | 7.5 | 0 | 0 | 计价 | 按实计算
CLD3-8 | 材料 | 乙供 | C14010100 | 镀锌铁丝 | kg | 2.614 | 5.9 | 0 | 0 | 计价 | 按实计算
CLD3-8 | 材料 | 乙供 | C18040801 | 聚氯乙烯塑料薄膜 0.5mm | kg | 8.712 | 10.141 | 0 | 0 | 计价 | 按实计算
CLD3-8 | 材料 | 乙供 | C18080601 | 塑料胶条 10m | 盘 | 3.63 | 6.328 | 0 | 0 | 计价 | 按实计算
CLD3-8 | 材料 | 乙供 | C19020113 | 液压油32号 | kg | 0.436 | 7.708 | 0 | 0 | 计价 | 按实计算
CLD3-8 | 材料 | 乙供 | C19030201 | 乙醇 | kg | 2.128 | 4.638 | 0 | 0 | 计价 | 按实计算
CLD3-8 | 材料 | 乙供 | C19030301 | 丙酮 95% | kg | 0.871 | 5.445 | 0 | 0 | 计价 | 按实计算
CLD3-8 | 材料 | 乙供 | C19031101 | 清洗剂 | kg | 1.288 | 2.832 | 0 | 0 | 计价 | 按实计算
CLD3-8 | 材料 | 乙供 | C19110101 | 氧气 | m³ | 1.742 | 4.848 | 0 | 0 | 计价 | 按实计算
CLD3-8 | 材料 | 乙供 | C19110201 | 乙炔气 | m³ | 0.609 | 14.35 | 0 | 0 | 计价 | 按实计算
CLD3-8 | 材料 | 乙供 | C20010101 | 防锈漆 | kg | 1.073 | 11.54 | 0 | 0 | 计价 | 按实计算
CLD3-8 | 材料 | 乙供 | C20030101 | 普通调和漆 | kg | 1.122 | 14.21 | 0 | 0 | 计价 | 按实计算
CLD3-8 | 材料 | 乙供 | C22010101 | 钢管脚手架 包括扣件 | kg | 9.438 | 5.1 | 0 | 0 | 计价 | 按实计算
CLD3-8 | 材料 | 乙供 | C22010141 | 木脚手板 50×250×4000 | 块 | 0.095 | 83.275 | 0 | 0 | 计价 | 按实计算
CLD3-8 | 材料 | 乙供 | C22010201 | 枕木 160×220×2500 | 根 | 1.742 | 137.224 | 0 | 0 | 计价 | 按实计算
CLD3-8 | 材料 | 乙供 | C22030501 | 钢锯条 各种规格 | 根 | 0.496 | 1.327 | 0 | 0 | 计价 | 按实计算
CLD3-8 | 材料 | 乙供 | C22040101 | 砂布 | 张 | 0.496 | 0.9 | 0 | 0 | 计价 | 按实计算
CLD3-8 | 材料 | 乙供 | C22040401 | 白布 | m² | 4.501 | 5.155 | 0 | 0 | 计价 | 按实计算
CLD3-8 | 材料 | 乙供 | C22040411 | 无絮棉布 | kg | 0.023 | 7.846 | 0 | 0 | 计价 | 按实计算
CLD3-8 | 材料 | 乙供 | C22040501 | 棉纱头 | kg | 0.099 | 6.204 | 0 | 0 | 计价 | 按实计算
CLD3-8 | 材料 | 乙供 | C22040907 | 擦拭纸 | 盒 | 6.098 | 2.473 | 0 | 0 | 计价 | 按实计算
CLD3-8 | 材料 | 乙供 | C99010102 | 其他材料费 | 元 | 13.6419 | 1 | 0 | 0 | 计价 | 按实计算
CLD3-8 | 机械 | 乙供 | J03-01-035 | 汽车式起重机 起重量 12t | 台班 | 1.127 | 960.139 | 0 | 0 | 计价 | 按实计算
CLD3-8 | 机械 | 乙供 | J04-01-002 | 载重汽车 5t | 台班 | 0.5647 | 483.558 | 0 | 0 | 计价 | 按实计算
CLD3-8 | 机械 | 乙供 | J10-01-001 | 交流弧焊机 容量 21kVA | 台班 | 0.7165 | 67.78 | 0 | 0 | 计价 | 按实计算
CLD3-8 | 机械 | 乙供 | J11-01-019 | 电动空气压缩机 排气量 6m³/min | 台班 | 1.127 | 243.925 | 0 | 0 | 计价 | 按实计算
CLD3-8 | 机械 | 乙供 | J14-01-004 | 回路电阻测试仪 量程 1~1999μΩ | 台班 | 5.4188 | 43.306 | 0 | 0 | 计价 | 按实计算
CLD3-8 | 机械 | 乙供 | J14-03-022 | SF₆气体充放回收装置 | 台班 | 1.9332 | 264.155 | 0 | 0 | 计价 | 按实计算
CLD3-8 | 机械 | 乙供 | J14-05-015 | 直流标准源 | 台班 | 4.3355 | 191.096 | 0 | 0 | 计价 | 按实计算
CLD3-8 | 机械 | 乙供 | J14-08-080 | 氧化锌避雷阻性电流分析仪 | 台班 | 0.2703 | 1998.376 | 0 | 0 | 计价 | 按实计算
CLD3-8 | 机械 | 乙供 | J14-08-176 | SF₆露点仪 | 台班 | 0.2703 | 1945.105 | 0 | 0 | 计价 | 按实计算
CLD3-8 | 机械 | 乙供 | J14-08-220 | 直流高压发生器 200kV 3mA | 台班 | 2.8796 | 414.406 | 0 | 0 | 计价 | 按实计算
CLD3-8 | 机械 | 乙供 | J99-01-099 | 其他机具费 | 元 | 165.3505 | 1 | 0 | 0 | 计价 | 按实计算
CLD3-9 | 人工 | 乙供 | 9101106 | 普通工 | 工日 | 16.0111 | 109 | 0 | 0 | 计价 | 按实计算
CLD3-9 | 人工 | 乙供 | 9101109 | 安装技术工 | 工日 | 61.9506 | 166 | 0 | 0 | 计价 | 按实计算
CLD3-9 | 材料 | 乙供 | C01020302 | 等边角钢 边长50以下 | kg | 8.935 | 4.705 | 0 | 0 | 计价 | 按实计算
CLD3-9 | 材料 | 乙供 | C04020100 | 黄铜丝 综合 | kg | 0.078 | 59.648 | 0 | 0 | 计价 | 按实计算
CLD3-9 | 材料 | 乙供 | C07010101 | 平垫铁 综合 | kg | 15.101 | 5.46 | 0 | 0 | 计价 | 按实计算
CLD3-9 | 材料 | 乙供 | C07010401 | 钢垫板 综合 | kg | 0.298 | 5.517 | 0 | 0 | 计价 | 按实计算
CLD3-9 | 材料 | 乙供 | C12010200 | 电焊条 J507 综合 | kg | 9.835 | 6.998 | 0 | 0 | 计价 | 按实计算
CLD3-9 | 材料 | 乙供 | C12022101 | 铜焊条 | kg | 0.604 | 56.974 | 0 | 0 | 计价 | 按实计算
CLD3-9 | 材料 | 乙供 | C12030101 | 铜焊粉 | kg | 0.151 | 31.598 | 0 | 0 | 计价 | 按实计算
CLD3-9 | 材料 | 乙供 | C13010201 | 镀锌六角螺栓 综合 | kg | 0.619 | 7.5 | 0 | 0 | 计价 | 按实计算
CLD3-9 | 材料 | 乙供 | C14010100 | 镀锌铁丝 | kg | 5.663 | 5.9 | 0 | 0 | 计价 | 按实计算
CLD3-9 | 材料 | 乙供 | C18040801 | 聚氯乙烯塑料薄膜 0.5mm | kg | 15.101 | 10.141 | 0 | 0 | 计价 | 按实计算
CLD3-9 | 材料 | 乙供 | C18080601 | 塑料胶条 10m | 盘 | 7.55 | 6.328 | 0 | 0 | 计价 | 按实计算
CLD3-9 | 材料 | 乙供 | C19020113 | 液压油32号 | kg | 0.755 | 7.708 | 0 | 0 | 计价 | 按实计算
CLD3-9 | 材料 | 乙供 | C19030201 | 乙醇 | kg | 3.815 | 4.638 | 0 | 0 | 计价 | 按实计算
CLD3-9 | 材料 | 乙供 | C19030301 | 丙酮 95% | kg | 1.661 | 5.445 | 0 | 0 | 计价 | 按实计算
CLD3-9 | 材料 | 乙供 | C19031101 | 清洗剂 | kg | 2.841 | 2.832 | 0 | 0 | 计价 | 按实计算
CLD3-9 | 材料 | 乙供 | C19110101 | 氧气 | m³ | 3.021 | 4.848 | 0 | 0 | 计价 | 按实计算
CLD3-9 | 材料 | 乙供 | C19110201 | 乙炔气 | m³ | 1.057 | 14.35 | 0 | 0 | 计价 | 按实计算
CLD3-9 | 材料 | 乙供 | C20010101 | 防锈漆 | kg | 1.283 | 11.54 | 0 | 0 | 计价 | 按实计算
CLD3-9 | 材料 | 乙供 | C20030101 | 普通调和漆 | kg | 1.332 | 14.21 | 0 | 0 | 计价 | 按实计算
CLD3-9 | 材料 | 乙供 | C22010101 | 钢管脚手架 包括扣件 | kg | 17.336 | 5.1 | 0 | 0 | 计价 | 按实计算
CLD3-9 | 材料 | 乙供 | C22010141 | 木脚手板 50×250×4000 | 块 | 0.174 | 83.275 | 0 | 0 | 计价 | 按实计算
CLD3-9 | 材料 | 乙供 | C22010201 | 枕木 160×220×2500 | 根 | 3.435 | 137.224 | 0 | 0 | 计价 | 按实计算
CLD3-9 | 材料 | 乙供 | C22030501 | 钢锯条 各种规格 | 根 | 0.496 | 1.327 | 0 | 0 | 计价 | 按实计算
CLD3-9 | 材料 | 乙供 | C22040101 | 砂布 | 张 | 0.496 | 0.9 | 0 | 0 | 计价 | 按实计算
CLD3-9 | 材料 | 乙供 | C22040401 | 白布 | m² | 9.061 | 5.155 | 0 | 0 | 计价 | 按实计算
CLD3-9 | 材料 | 乙供 | C22040411 | 无絮棉布 | kg | 0.04 | 7.846 | 0 | 0 | 计价 | 按实计算
CLD3-9 | 材料 | 乙供 | C22040501 | 棉纱头 | kg | 0.099 | 6.204 | 0 | 0 | 计价 | 按实计算
CLD3-9 | 材料 | 乙供 | C22040907 | 擦拭纸 | 盒 | 15.101 | 2.473 | 0 | 0 | 计价 | 按实计算
CLD3-9 | 材料 | 乙供 | C99010102 | 其他材料费 | 元 | 24.8454 | 1 | 0 | 0 | 计价 | 按实计算
CLD3-9 | 机械 | 乙供 | J03-01-035 | 汽车式起重机 起重量 12t | 台班 | 0.1668 | 960.139 | 0 | 0 | 计价 | 按实计算
CLD3-9 | 机械 | 乙供 | J03-01-036 | 汽车式起重机 起重量 16t | 台班 | 2.9314 | 1070.929 | 0 | 0 | 计价 | 按实计算
CLD3-9 | 机械 | 乙供 | J04-01-002 | 载重汽车 5t | 台班 | 1.6434 | 483.558 | 0 | 0 | 计价 | 按实计算
CLD3-9 | 机械 | 乙供 | J10-01-001 | 交流弧焊机 容量 21kVA | 台班 | 1.6181 | 67.78 | 0 | 0 | 计价 | 按实计算
CLD3-9 | 机械 | 乙供 | J11-01-019 | 电动空气压缩机 排气量 6m³/min | 台班 | 2.6048 | 243.925 | 0 | 0 | 计价 | 按实计算
CLD3-9 | 机械 | 乙供 | J13-01-055 | 高空作业车 20m以内 | 台班 | 0.1668 | 1237.919 | 0 | 0 | 计价 | 按实计算
CLD3-9 | 机械 | 乙供 | J14-01-004 | 回路电阻测试仪 量程 1~1999μΩ | 台班 | 12.5408 | 43.306 | 0 | 0 | 计价 | 按实计算
CLD3-9 | 机械 | 乙供 | J14-03-001 | 开关特性测试仪(综合) | 台班 | 8.3617 | 275.066 | 0 | 0 | 计价 | 按实计算
CLD3-9 | 机械 | 乙供 | J14-03-022 | SF₆气体充放回收装置 | 台班 | 4.3999 | 264.155 | 0 | 0 | 计价 | 按实计算
CLD3-9 | 机械 | 乙供 | J14-05-015 | 直流标准源 | 台班 | 10.0338 | 191.096 | 0 | 0 | 计价 | 按实计算
CLD3-9 | 机械 | 乙供 | J14-08-080 | 氧化锌避雷阻性电流分析仪 | 台班 | 0.6693 | 1998.376 | 0 | 0 | 计价 | 按实计算
CLD3-9 | 机械 | 乙供 | J14-08-176 | SF₆露点仪 | 台班 | 0.6693 | 1945.105 | 0 | 0 | 计价 | 按实计算
CLD3-9 | 机械 | 乙供 | J99-01-099 | 其他机具费 | 元 | 408.2353 | 1 | 0 | 0 | 计价 | 按实计算
CLD3-10 | 人工 | 乙供 | 9101106 | 普通工 | 工日 | 9.6616 | 109 | 0 | 0 | 计价 | 按实计算
CLD3-10 | 人工 | 乙供 | 9101109 | 安装技术工 | 工日 | 37.3636 | 166 | 0 | 0 | 计价 | 按实计算
CLD3-10 | 材料 | 乙供 | C01020302 | 等边角钢 边长50以下 | kg | 8.935 | 4.705 | 0 | 0 | 计价 | 按实计算
CLD3-10 | 材料 | 乙供 | C04020100 | 黄铜丝 综合 | kg | 0.047 | 59.648 | 0 | 0 | 计价 | 按实计算
CLD3-10 | 材料 | 乙供 | C07010101 | 平垫铁 综合 | kg | 10.701 | 5.46 | 0 | 0 | 计价 | 按实计算
CLD3-10 | 材料 | 乙供 | C07010401 | 钢垫板 综合 | kg | 0.298 | 5.517 | 0 | 0 | 计价 | 按实计算
CLD3-10 | 材料 | 乙供 | C12010200 | 电焊条 J507 综合 | kg | 6.268 | 6.998 | 0 | 0 | 计价 | 按实计算
CLD3-10 | 材料 | 乙供 | C12022101 | 铜焊条 | kg | 0.362 | 56.974 | 0 | 0 | 计价 | 按实计算
CLD3-10 | 材料 | 乙供 | C12030101 | 铜焊粉 | kg | 0.121 | 31.598 | 0 | 0 | 计价 | 按实计算
CLD3-10 | 材料 | 乙供 | C13010201 | 镀锌六角螺栓 综合 | kg | 0.619 | 7.5 | 0 | 0 | 计价 | 按实计算
CLD3-10 | 材料 | 乙供 | C14010100 | 镀锌铁丝 | kg | 3.398 | 5.9 | 0 | 0 | 计价 | 按实计算
CLD3-10 | 材料 | 乙供 | C18040801 | 聚氯乙烯塑料薄膜 0.5mm | kg | 12.08 | 10.141 | 0 | 0 | 计价 | 按实计算
CLD3-10 | 材料 | 乙供 | C18080601 | 塑料胶条 10m | 盘 | 4.53 | 6.328 | 0 | 0 | 计价 | 按实计算
CLD3-10 | 材料 | 乙供 | C19020113 | 液压油32号 | kg | 0.453 | 7.708 | 0 | 0 | 计价 | 按实计算
CLD3-10 | 材料 | 乙供 | C19030201 | 乙醇 | kg | 2.288 | 4.638 | 0 | 0 | 计价 | 按实计算
CLD3-10 | 材料 | 乙供 | C19030301 | 丙酮 95% | kg | 1.284 | 5.445 | 0 | 0 | 计价 | 按实计算
CLD3-10 | 材料 | 乙供 | C19031101 | 清洗剂 | kg | 1.784 | 2.832 | 0 | 0 | 计价 | 按实计算
CLD3-10 | 材料 | 乙供 | C19110101 | 氧气 | m³ | 1.813 | 4.848 | 0 | 0 | 计价 | 按实计算
CLD3-10 | 材料 | 乙供 | C19110201 | 乙炔气 | m³ | 0.68 | 14.35 | 0 | 0 | 计价 | 按实计算
CLD3-10 | 材料 | 乙供 | C20010101 | 防锈漆 | kg | 1.16 | 11.54 | 0 | 0 | 计价 | 按实计算
CLD3-10 | 材料 | 乙供 | C20030101 | 普通调和漆 | kg | 1.209 | 14.21 | 0 | 0 | 计价 | 按实计算
CLD3-10 | 材料 | 乙供 | C22010101 | 钢管脚手架 包括扣件 | kg | 10.404 | 5.1 | 0 | 0 | 计价 | 按实计算
CLD3-10 | 材料 | 乙供 | C22010141 | 木脚手板 50×250×4000 | 块 | 0.105 | 83.275 | 0 | 0 | 计价 | 按实计算
CLD3-10 | 材料 | 乙供 | C22010201 | 枕木 160×220×2500 | 根 | 2.114 | 137.224 | 0 | 0 | 计价 | 按实计算
CLD3-10 | 材料 | 乙供 | C22030501 | 钢锯条 各种规格 | 根 | 0.496 | 1.327 | 0 | 0 | 计价 | 按实计算
CLD3-10 | 材料 | 乙供 | C22040101 | 砂布 | 张 | 0.496 | 0.9 | 0 | 0 | 计价 | 按实计算
CLD3-10 | 材料 | 乙供 | C22040401 | 白布 | m² | 5.436 | 5.155 | 0 | 0 | 计价 | 按实计算
CLD3-10 | 材料 | 乙供 | C22040411 | 无絮棉布 | kg | 0.023 | 7.846 | 0 | 0 | 计价 | 按实计算
CLD3-10 | 材料 | 乙供 | C22040501 | 棉纱头 | kg | 0.099 | 6.204 | 0 | 0 | 计价 | 按实计算
CLD3-10 | 材料 | 乙供 | C22040907 | 擦拭纸 | 盒 | 9.061 | 2.473 | 0 | 0 | 计价 | 按实计算
CLD3-10 | 材料 | 乙供 | C99010102 | 其他材料费 | 元 | 16.5714 | 1 | 0 | 0 | 计价 | 按实计算
CLD3-10 | 机械 | 乙供 | J03-01-035 | 汽车式起重机 起重量 12t | 台班 | 0.1012 | 960.139 | 0 | 0 | 计价 | 按实计算
CLD3-10 | 机械 | 乙供 | J03-01-036 | 汽车式起重机 起重量 16t | 台班 | 1.7584 | 1070.929 | 0 | 0 | 计价 | 按实计算
CLD3-10 | 机械 | 乙供 | J04-01-002 | 载重汽车 5t | 台班 | 1.0983 | 483.558 | 0 | 0 | 计价 | 按实计算
CLD3-10 | 机械 | 乙供 | J10-01-001 | 交流弧焊机 容量 21kVA | 台班 | 1.0316 | 67.78 | 0 | 0 | 计价 | 按实计算
CLD3-10 | 机械 | 乙供 | J11-01-019 | 电动空气压缩机 排气量 6m³/min | 台班 | 1.5629 | 243.925 | 0 | 0 | 计价 | 按实计算
CLD3-10 | 机械 | 乙供 | J13-01-055 | 高空作业车 20m以内 | 台班 | 0.1012 | 1237.919 | 0 | 0 | 计价 | 按实计算
CLD3-10 | 机械 | 乙供 | J14-01-004 | 回路电阻测试仪 量程 1~1999μΩ | 台班 | 7.5486 | 43.306 | 0 | 0 | 计价 | 按实计算
CLD3-10 | 机械 | 乙供 | J14-03-022 | SF₆气体充放回收装置 | 台班 | 2.6404 | 264.155 | 0 | 0 | 计价 | 按实计算
CLD3-10 | 机械 | 乙供 | J14-05-015 | 直流标准源 | 台班 | 6.0387 | 191.096 | 0 | 0 | 计价 | 按实计算
CLD3-10 | 机械 | 乙供 | J14-08-080 | 氧化锌避雷阻性电流分析仪 | 台班 | 0.4025 | 1998.376 | 0 | 0 | 计价 | 按实计算
CLD3-10 | 机械 | 乙供 | J14-08-176 | SF₆露点仪 | 台班 | 0.4025 | 1945.105 | 0 | 0 | 计价 | 按实计算
CLD3-10 | 机械 | 乙供 | J14-08-220 | 直流高压发生器 200kV 3mA | 台班 | 3.3427 | 414.406 | 0 | 0 | 计价 | 按实计算
CLD3-10 | 机械 | 乙供 | J99-01-099 | 其他机具费 | 元 | 247.1592 | 1 | 0 | 0 | 计价 | 按实计算
CLD3-11 | 人工 | 乙供 | 9101106 | 普通工 | 工日 | 16.6971 | 109 | 0 | 0 | 计价 | 按实计算
CLD3-11 | 人工 | 乙供 | 9101109 | 安装技术工 | 工日 | 62.7836 | 166 | 0 | 0 | 计价 | 按实计算
CLD3-11 | 材料 | 乙供 | C01020302 | 等边角钢 边长50以下 | kg | 8.935 | 4.705 | 0 | 0 | 计价 | 按实计算
CLD3-11 | 材料 | 乙供 | C04020100 | 黄铜丝 综合 | kg | 0.068 | 59.648 | 0 | 0 | 计价 | 按实计算
CLD3-11 | 材料 | 乙供 | C07010101 | 平垫铁 综合 | kg | 18.06 | 5.46 | 0 | 0 | 计价 | 按实计算
CLD3-11 | 材料 | 乙供 | C07010401 | 钢垫板 综合 | kg | 0.298 | 5.517 | 0 | 0 | 计价 | 按实计算
CLD3-11 | 材料 | 乙供 | C12010200 | 电焊条 J507 综合 | kg | 12.927 | 6.998 | 0 | 0 | 计价 | 按实计算
CLD3-11 | 材料 | 乙供 | C12022101 | 铜焊条 | kg | 0.646 | 56.974 | 0 | 0 | 计价 | 按实计算
CLD3-11 | 材料 | 乙供 | C12030101 | 铜焊粉 | kg | 0.157 | 31.598 | 0 | 0 | 计价 | 按实计算
CLD3-11 | 材料 | 乙供 | C13010201 | 镀锌六角螺栓 综合 | kg | 0.619 | 7.5 | 0 | 0 | 计价 | 按实计算
CLD3-11 | 材料 | 乙供 | C14010100 | 镀锌铁丝 | kg | 6.45 | 5.9 | 0 | 0 | 计价 | 按实计算
CLD3-11 | 材料 | 乙供 | C18040801 | 聚氯乙烯塑料薄膜 0.5mm | kg | 19.78 | 10.141 | 0 | 0 | 计价 | 按实计算
CLD3-11 | 材料 | 乙供 | C18080601 | 塑料胶条 10m | 盘 | 9.406 | 6.328 | 0 | 0 | 计价 | 按实计算
CLD3-11 | 材料 | 乙供 | C19020113 | 液压油32号 | kg | 0.897 | 7.708 | 0 | 0 | 计价 | 按实计算
CLD3-11 | 材料 | 乙供 | C19030201 | 乙醇 | kg | 4.334 | 4.638 | 0 | 0 | 计价 | 按实计算
CLD3-11 | 材料 | 乙供 | C19030301 | 丙酮 95% | kg | 2.151 | 5.445 | 0 | 0 | 计价 | 按实计算
CLD3-11 | 材料 | 乙供 | C19031101 | 清洗剂 | kg | 3.424 | 2.832 | 0 | 0 | 计价 | 按实计算
CLD3-11 | 材料 | 乙供 | C19110101 | 氧气 | m³ | 3.942 | 4.848 | 0 | 0 | 计价 | 按实计算
CLD3-11 | 材料 | 乙供 | C19110201 | 乙炔气 | m³ | 1.379 | 14.35 | 0 | 0 | 计价 | 按实计算
CLD3-11 | 材料 | 乙供 | C20010101 | 防锈漆 | kg | 1.626 | 11.54 | 0 | 0 | 计价 | 按实计算
CLD3-11 | 材料 | 乙供 | C20030101 | 普通调和漆 | kg | 1.675 | 14.21 | 0 | 0 | 计价 | 按实计算
CLD3-11 | 材料 | 乙供 | C22010101 | 钢管脚手架 包括扣件 | kg | 20.247 | 5.1 | 0 | 0 | 计价 | 按实计算
CLD3-11 | 材料 | 乙供 | C22010141 | 木脚手板 50×250×4000 | 块 | 0.202 | 83.275 | 0 | 0 | 计价 | 按实计算
CLD3-11 | 材料 | 乙供 | C22010201 | 枕木 160×220×2500 | 根 | 4.26 | 137.224 | 0 | 0 | 计价 | 按实计算
CLD3-11 | 材料 | 乙供 | C22030501 | 钢锯条 各种规格 | 根 | 0.496 | 1.327 | 0 | 0 | 计价 | 按实计算
CLD3-11 | 材料 | 乙供 | C22040101 | 砂布 | 张 | 0.496 | 0.9 | 0 | 0 | 计价 | 按实计算
CLD3-11 | 材料 | 乙供 | C22040401 | 白布 | m² | 9.288 | 5.155 | 0 | 0 | 计价 | 按实计算
CLD3-11 | 材料 | 乙供 | C22040411 | 无絮棉布 | kg | 0.034 | 7.846 | 0 | 0 | 计价 | 按实计算
CLD3-11 | 材料 | 乙供 | C22040501 | 棉纱头 | kg | 0.099 | 6.204 | 0 | 0 | 计价 | 按实计算
CLD3-11 | 材料 | 乙供 | C22040907 | 擦拭纸 | 盒 | 17.72 | 2.473 | 0 | 0 | 计价 | 按实计算
CLD3-11 | 材料 | 乙供 | C99010102 | 其他材料费 | 元 | 30.1923 | 1 | 0 | 0 | 计价 | 按实计算
CLD3-11 | 机械 | 乙供 | J03-01-035 | 汽车式起重机 起重量 12t | 台班 | 0.3945 | 960.139 | 0 | 0 | 计价 | 按实计算
CLD3-11 | 机械 | 乙供 | J03-01-036 | 汽车式起重机 起重量 16t | 台班 | 3.189 | 1070.929 | 0 | 0 | 计价 | 按实计算
CLD3-11 | 机械 | 乙供 | J04-01-002 | 载重汽车 5t | 台班 | 2.1563 | 483.558 | 0 | 0 | 计价 | 按实计算
CLD3-11 | 机械 | 乙供 | J10-01-001 | 交流弧焊机 容量 21kVA | 台班 | 2.1264 | 67.78 | 0 | 0 | 计价 | 按实计算
CLD3-11 | 机械 | 乙供 | J11-01-019 | 电动空气压缩机 排气量 6m³/min | 台班 | 4.2516 | 243.925 | 0 | 0 | 计价 | 按实计算
CLD3-11 | 机械 | 乙供 | J13-01-055 | 高空作业车 20m以内 | 台班 | 1.6089 | 1237.919 | 0 | 0 | 计价 | 按实计算
CLD3-11 | 机械 | 乙供 | J14-01-004 | 回路电阻测试仪 量程 1~1999μΩ | 台班 | 15.7872 | 43.306 | 0 | 0 | 计价 | 按实计算
CLD3-11 | 机械 | 乙供 | J14-03-001 | 开关特性测试仪(综合) | 台班 | 9.4726 | 275.066 | 0 | 0 | 计价 | 按实计算
CLD3-11 | 机械 | 乙供 | J14-03-022 | SF₆气体充放回收装置 | 台班 | 5.8604 | 264.155 | 0 | 0 | 计价 | 按实计算
CLD3-11 | 机械 | 乙供 | J14-05-015 | 直流标准源 | 台班 | 11.0515 | 191.096 | 0 | 0 | 计价 | 按实计算
CLD3-11 | 机械 | 乙供 | J14-08-080 | 氧化锌避雷阻性电流分析仪 | 台班 | 0.7889 | 1998.376 | 0 | 0 | 计价 | 按实计算
CLD3-11 | 机械 | 乙供 | J14-08-176 | SF₆露点仪 | 台班 | 0.7889 | 1945.105 | 0 | 0 | 计价 | 按实计算
CLD3-11 | 机械 | 乙供 | J99-01-099 | 其他机具费 | 元 | 542.0935 | 1 | 0 | 0 | 计价 | 按实计算
CLD3-12 | 人工 | 乙供 | 9101106 | 普通工 | 工日 | 10.0731 | 109 | 0 | 0 | 计价 | 按实计算
CLD3-12 | 人工 | 乙供 | 9101109 | 安装技术工 | 工日 | 38.1521 | 166 | 0 | 0 | 计价 | 按实计算
CLD3-12 | 材料 | 乙供 | C01020302 | 等边角钢 边长50以下 | kg | 8.935 | 4.705 | 0 | 0 | 计价 | 按实计算
CLD3-12 | 材料 | 乙供 | C04020100 | 黄铜丝 综合 | kg | 0.042 | 59.648 | 0 | 0 | 计价 | 按实计算
CLD3-12 | 材料 | 乙供 | C07010101 | 平垫铁 综合 | kg | 10.75 | 5.46 | 0 | 0 | 计价 | 按实计算
CLD3-12 | 材料 | 乙供 | C07010401 | 钢垫板 综合 | kg | 0.298 | 5.517 | 0 | 0 | 计价 | 按实计算
CLD3-12 | 材料 | 乙供 | C12010200 | 电焊条 J507 综合 | kg | 8.128 | 6.998 | 0 | 0 | 计价 | 按实计算
CLD3-12 | 材料 | 乙供 | C12022101 | 铜焊条 | kg | 0.387 | 56.974 | 0 | 0 | 计价 | 按实计算
CLD3-12 | 材料 | 乙供 | C12030101 | 铜焊粉 | kg | 0.088 | 31.598 | 0 | 0 | 计价 | 按实计算
CLD3-12 | 材料 | 乙供 | C13010201 | 镀锌六角螺栓 综合 | kg | 0.619 | 7.5 | 0 | 0 | 计价 | 按实计算
CLD3-12 | 材料 | 乙供 | C14010100 | 镀锌铁丝 | kg | 3.87 | 5.9 | 0 | 0 | 计价 | 按实计算
CLD3-12 | 材料 | 乙供 | C18040801 | 聚氯乙烯塑料薄膜 0.5mm | kg | 11.825 | 10.141 | 0 | 0 | 计价 | 按实计算
CLD3-12 | 材料 | 乙供 | C18080601 | 塑料胶条 10m | 盘 | 4.829 | 6.328 | 0 | 0 | 计价 | 按实计算
CLD3-12 | 材料 | 乙供 | C19020113 | 液压油32号 | kg | 0.538 | 7.708 | 0 | 0 | 计价 | 按实计算
CLD3-12 | 材料 | 乙供 | C19030201 | 乙醇 | kg | 2.601 | 4.638 | 0 | 0 | 计价 | 按实计算
CLD3-12 | 材料 | 乙供 | C19030301 | 丙酮 95% | kg | 1.29 | 5.445 | 0 | 0 | 计价 | 按实计算
CLD3-12 | 材料 | 乙供 | C19031101 | 清洗剂 | kg | 2.134 | 2.832 | 0 | 0 | 计价 | 按实计算
CLD3-12 | 材料 | 乙供 | C19110101 | 氧气 | m³ | 2.365 | 4.848 | 0 | 0 | 计价 | 按实计算
CLD3-12 | 材料 | 乙供 | C19110201 | 乙炔气 | m³ | 0.86 | 14.35 | 0 | 0 | 计价 | 按实计算
CLD3-12 | 材料 | 乙供 | C20010101 | 防锈漆 | kg | 1.01 | 11.54 | 0 | 0 | 计价 | 按实计算
CLD3-12 | 材料 | 乙供 | C20030101 | 普通调和漆 | kg | 1.059 | 14.21 | 0 | 0 | 计价 | 按实计算
CLD3-12 | 材料 | 乙供 | C22010101 | 钢管脚手架 包括扣件 | kg | 14.119 | 5.1 | 0 | 0 | 计价 | 按实计算
CLD3-12 | 材料 | 乙供 | C22010141 | 木脚手板 50×250×4000 | 块 | 0.141 | 83.275 | 0 | 0 | 计价 | 按实计算
CLD3-12 | 材料 | 乙供 | C22010201 | 枕木 160×220×2500 | 根 | 2.482 | 137.224 | 0 | 0 | 计价 | 按实计算
CLD3-12 | 材料 | 乙供 | C22030501 | 钢锯条 各种规格 | 根 | 0.496 | 1.327 | 0 | 0 | 计价 | 按实计算
CLD3-12 | 材料 | 乙供 | C22040101 | 砂布 | 张 | 0.496 | 0.9 | 0 | 0 | 计价 | 按实计算
CLD3-12 | 材料 | 乙供 | C22040401 | 白布 | m² | 5.3 | 5.155 | 0 | 0 | 计价 | 按实计算
CLD3-12 | 材料 | 乙供 | C22040411 | 无絮棉布 | kg | 0.021 | 7.846 | 0 | 0 | 计价 | 按实计算
CLD3-12 | 材料 | 乙供 | C22040501 | 棉纱头 | kg | 0.099 | 6.204 | 0 | 0 | 计价 | 按实计算
CLD3-12 | 材料 | 乙供 | C22040907 | 擦拭纸 | 盒 | 10.733 | 2.473 | 0 | 0 | 计价 | 按实计算
CLD3-12 | 材料 | 乙供 | C99010102 | 其他材料费 | 元 | 18.4884 | 1 | 0 | 0 | 计价 | 按实计算
CLD3-12 | 机械 | 乙供 | J03-01-035 | 汽车式起重机 起重量 12t | 台班 | 0.2427 | 960.139 | 0 | 0 | 计价 | 按实计算
CLD3-12 | 机械 | 乙供 | J03-01-036 | 汽车式起重机 起重量 16t | 台班 | 1.9136 | 1070.929 | 0 | 0 | 计价 | 按实计算
CLD3-12 | 机械 | 乙供 | J04-01-002 | 载重汽车 5t | 台班 | 1.2742 | 483.558 | 0 | 0 | 计价 | 按实计算
CLD3-12 | 机械 | 乙供 | J10-01-001 | 交流弧焊机 容量 21kVA | 台班 | 1.3375 | 67.78 | 0 | 0 | 计价 | 按实计算
CLD3-12 | 机械 | 乙供 | J11-01-019 | 电动空气压缩机 排气量 6m³/min | 台班 | 2.5507 | 243.925 | 0 | 0 | 计价 | 按实计算
CLD3-12 | 机械 | 乙供 | J13-01-055 | 高空作业车 20m以内 | 台班 | 0.9718 | 1237.919 | 0 | 0 | 计价 | 按实计算
CLD3-12 | 机械 | 乙供 | J14-01-004 | 回路电阻测试仪 量程 1~1999μΩ | 台班 | 9.6175 | 43.306 | 0 | 0 | 计价 | 按实计算
CLD3-12 | 机械 | 乙供 | J14-03-022 | SF₆气体充放回收装置 | 台班 | 3.5236 | 264.155 | 0 | 0 | 计价 | 按实计算
CLD3-12 | 机械 | 乙供 | J14-05-015 | 直流标准源 | 台班 | 6.8011 | 191.096 | 0 | 0 | 计价 | 按实计算
CLD3-12 | 机械 | 乙供 | J14-08-080 | 氧化锌避雷阻性电流分析仪 | 台班 | 0.4853 | 1998.376 | 0 | 0 | 计价 | 按实计算
CLD3-12 | 机械 | 乙供 | J14-08-176 | SF₆露点仪 | 台班 | 0.4853 | 1945.105 | 0 | 0 | 计价 | 按实计算
CLD3-12 | 机械 | 乙供 | J14-08-220 | 直流高压发生器 200kV 3mA | 台班 | 3.8722 | 414.406 | 0 | 0 | 计价 | 按实计算
CLD3-12 | 机械 | 乙供 | J99-01-099 | 其他机具费 | 元 | 329.3916 | 1 | 0 | 0 | 计价 | 按实计算
CLD3-13 | 人工 | 乙供 | 9101106 | 普通工 | 工日 | 22.4283 | 109 | 0 | 0 | 计价 | 按实计算
CLD3-13 | 人工 | 乙供 | 9101109 | 安装技术工 | 工日 | 88.5929 | 166 | 0 | 0 | 计价 | 按实计算
CLD3-13 | 材料 | 乙供 | C01020302 | 等边角钢 边长50以下 | kg | 8.935 | 4.705 | 0 | 0 | 计价 | 按实计算
CLD3-13 | 材料 | 乙供 | C04020100 | 黄铜丝 综合 | kg | 0.07 | 59.648 | 0 | 0 | 计价 | 按实计算
CLD3-13 | 材料 | 乙供 | C07010101 | 平垫铁 综合 | kg | 17.174 | 5.46 | 0 | 0 | 计价 | 按实计算
CLD3-13 | 材料 | 乙供 | C07010401 | 钢垫板 综合 | kg | 0.298 | 5.517 | 0 | 0 | 计价 | 按实计算
CLD3-13 | 材料 | 乙供 | C12010200 | 电焊条 J507 综合 | kg | 13.211 | 6.998 | 0 | 0 | 计价 | 按实计算
CLD3-13 | 材料 | 乙供 | C12022101 | 铜焊条 | kg | 0.681 | 56.974 | 0 | 0 | 计价 | 按实计算
CLD3-13 | 材料 | 乙供 | C12030101 | 铜焊粉 | kg | 0.216 | 31.598 | 0 | 0 | 计价 | 按实计算
CLD3-13 | 材料 | 乙供 | C13010201 | 镀锌六角螺栓 综合 | kg | 0.619 | 7.5 | 0 | 0 | 计价 | 按实计算
CLD3-13 | 材料 | 乙供 | C14010100 | 镀锌铁丝 | kg | 6.816 | 5.9 | 0 | 0 | 计价 | 按实计算
CLD3-13 | 材料 | 乙供 | C18040801 | 聚氯乙烯塑料薄膜 0.5mm | kg | 18.811 | 10.141 | 0 | 0 | 计价 | 按实计算
CLD3-13 | 材料 | 乙供 | C18080601 | 塑料胶条 10m | 盘 | 9.89 | 6.328 | 0 | 0 | 计价 | 按实计算
CLD3-13 | 材料 | 乙供 | C19020113 | 液压油32号 | kg | 1.023 | 7.708 | 0 | 0 | 计价 | 按实计算
CLD3-13 | 材料 | 乙供 | C19030201 | 乙醇 | kg | 4.806 | 4.638 | 0 | 0 | 计价 | 按实计算
CLD3-13 | 材料 | 乙供 | C19030301 | 丙酮 95% | kg | 2.385 | 5.445 | 0 | 0 | 计价 | 按实计算
CLD3-13 | 材料 | 乙供 | C19031101 | 清洗剂 | kg | 4.289 | 2.832 | 0 | 0 | 计价 | 按实计算
CLD3-13 | 材料 | 乙供 | C19110101 | 氧气 | m³ | 4.09 | 4.848 | 0 | 0 | 计价 | 按实计算
CLD3-13 | 材料 | 乙供 | C19110201 | 乙炔气 | m³ | 1.431 | 14.35 | 0 | 0 | 计价 | 按实计算
CLD3-13 | 材料 | 乙供 | C20010101 | 防锈漆 | kg | 1.677 | 11.54 | 0 | 0 | 计价 | 按实计算
CLD3-13 | 材料 | 乙供 | C20030101 | 普通调和漆 | kg | 1.726 | 14.21 | 0 | 0 | 计价 | 按实计算
CLD3-13 | 材料 | 乙供 | C22010101 | 钢管脚手架 包括扣件 | kg | 24.099 | 5.1 | 0 | 0 | 计价 | 按实计算
CLD3-13 | 材料 | 乙供 | C22010141 | 木脚手板 50×250×4000 | 块 | 0.241 | 83.275 | 0 | 0 | 计价 | 按实计算
CLD3-13 | 材料 | 乙供 | C22010201 | 枕木 160×220×2500 | 根 | 4.479 | 137.224 | 0 | 0 | 计价 | 按实计算
CLD3-13 | 材料 | 乙供 | C22030501 | 钢锯条 各种规格 | 根 | 0.496 | 1.327 | 0 | 0 | 计价 | 按实计算
CLD3-13 | 材料 | 乙供 | C22040101 | 砂布 | 张 | 0.496 | 0.9 | 0 | 0 | 计价 | 按实计算
CLD3-13 | 材料 | 乙供 | C22040401 | 白布 | m² | 9.568 | 5.155 | 0 | 0 | 计价 | 按实计算
CLD3-13 | 材料 | 乙供 | C22040411 | 无絮棉布 | kg | 0.035 | 7.846 | 0 | 0 | 计价 | 按实计算
CLD3-13 | 材料 | 乙供 | C22040501 | 棉纱头 | kg | 0.099 | 6.204 | 0 | 0 | 计价 | 按实计算
CLD3-13 | 材料 | 乙供 | C22040907 | 擦拭纸 | 盒 | 18.633 | 2.473 | 0 | 0 | 计价 | 按实计算
CLD3-13 | 材料 | 乙供 | C99010102 | 其他材料费 | 元 | 31.4491 | 1 | 0 | 0 | 计价 | 按实计算
CLD3-13 | 机械 | 乙供 | J03-01-035 | 汽车式起重机 起重量 12t | 台班 | 0.6521 | 960.139 | 0 | 0 | 计价 | 按实计算
CLD3-13 | 机械 | 乙供 | J03-01-039 | 汽车式起重机 起重量 30t | 台班 | 3.4661 | 1389.99 | 0 | 0 | 计价 | 按实计算
CLD3-13 | 机械 | 乙供 | J04-01-002 | 载重汽车 5t | 台班 | 2.2759 | 483.558 | 0 | 0 | 计价 | 按实计算
CLD3-13 | 机械 | 乙供 | J10-01-001 | 交流弧焊机 容量 21kVA | 台班 | 2.1724 | 67.78 | 0 | 0 | 计价 | 按实计算
CLD3-13 | 机械 | 乙供 | J11-01-019 | 电动空气压缩机 排气量 6m³/min | 台班 | 5.198 | 243.925 | 0 | 0 | 计价 | 按实计算
CLD3-13 | 机械 | 乙供 | J13-01-055 | 高空作业车 20m以内 | 台班 | 1.8078 | 1237.919 | 0 | 0 | 计价 | 按实计算
CLD3-13 | 机械 | 乙供 | J14-01-004 | 回路电阻测试仪 量程 1~1999μΩ | 台班 | 16.2852 | 43.306 | 0 | 0 | 计价 | 按实计算
CLD3-13 | 机械 | 乙供 | J14-03-001 | 开关特性测试仪(综合) | 台班 | 11.3988 | 275.066 | 0 | 0 | 计价 | 按实计算
CLD3-13 | 机械 | 乙供 | J14-03-022 | SF₆气体充放回收装置 | 台班 | 6.3009 | 264.155 | 0 | 0 | 计价 | 按实计算
CLD3-13 | 机械 | 乙供 | J14-05-015 | 直流标准源 | 台班 | 13.0284 | 191.096 | 0 | 0 | 计价 | 按实计算
CLD3-13 | 机械 | 乙供 | J14-08-080 | 氧化锌避雷阻性电流分析仪 | 台班 | 0.8959 | 1998.376 | 0 | 0 | 计价 | 按实计算
CLD3-13 | 机械 | 乙供 | J14-08-176 | SF₆露点仪 | 台班 | 0.8959 | 1945.105 | 0 | 0 | 计价 | 按实计算
CLD3-13 | 机械 | 乙供 | J99-01-099 | 其他机具费 | 元 | 651.7584 | 1 | 0 | 0 | 计价 | 按实计算
CLD3-14 | 人工 | 乙供 | 9101106 | 普通工 | 工日 | 13.3079 | 109 | 0 | 0 | 计价 | 按实计算
CLD3-14 | 人工 | 乙供 | 9101109 | 安装技术工 | 工日 | 52.5009 | 166 | 0 | 0 | 计价 | 按实计算
CLD3-14 | 材料 | 乙供 | C01020302 | 等边角钢 边长50以下 | kg | 8.935 | 4.705 | 0 | 0 | 计价 | 按实计算
CLD3-14 | 材料 | 乙供 | C04020100 | 黄铜丝 综合 | kg | 0.042 | 59.648 | 0 | 0 | 计价 | 按实计算
CLD3-14 | 材料 | 乙供 | C07010101 | 平垫铁 综合 | kg | 10.062 | 5.46 | 0 | 0 | 计价 | 按实计算
CLD3-14 | 材料 | 乙供 | C07010401 | 钢垫板 综合 | kg | 0.298 | 5.517 | 0 | 0 | 计价 | 按实计算
CLD3-14 | 材料 | 乙供 | C12010200 | 电焊条 J507 综合 | kg | 8.181 | 6.998 | 0 | 0 | 计价 | 按实计算
CLD3-14 | 材料 | 乙供 | C12022101 | 铜焊条 | kg | 0.403 | 56.974 | 0 | 0 | 计价 | 按实计算
CLD3-14 | 材料 | 乙供 | C12030101 | 铜焊粉 | kg | 0.13 | 31.598 | 0 | 0 | 计价 | 按实计算
CLD3-14 | 材料 | 乙供 | C13010201 | 镀锌六角螺栓 综合 | kg | 0.619 | 7.5 | 0 | 0 | 计价 | 按实计算
CLD3-14 | 材料 | 乙供 | C14010100 | 镀锌铁丝 | kg | 4.025 | 5.9 | 0 | 0 | 计价 | 按实计算
CLD3-14 | 材料 | 乙供 | C18040801 | 聚氯乙烯塑料薄膜 0.5mm | kg | 11.069 | 10.141 | 0 | 0 | 计价 | 按实计算
CLD3-14 | 材料 | 乙供 | C18080601 | 塑料胶条 10m | 盘 | 5.806 | 6.328 | 0 | 0 | 计价 | 按实计算
CLD3-14 | 材料 | 乙供 | C19020113 | 液压油32号 | kg | 0.604 | 7.708 | 0 | 0 | 计价 | 按实计算
CLD3-14 | 材料 | 乙供 | C19030201 | 乙醇 | kg | 2.838 | 4.638 | 0 | 0 | 计价 | 按实计算
CLD3-14 | 材料 | 乙供 | C19030301 | 丙酮 95% | kg | 1.409 | 5.445 | 0 | 0 | 计价 | 按实计算
CLD3-14 | 材料 | 乙供 | C19031101 | 清洗剂 | kg | 2.614 | 2.832 | 0 | 0 | 计价 | 按实计算
CLD3-14 | 材料 | 乙供 | C19110101 | 氧气 | m³ | 2.415 | 4.848 | 0 | 0 | 计价 | 按实计算
CLD3-14 | 材料 | 乙供 | C19110201 | 乙炔气 | m³ | 0.47 | 14.35 | 0 | 0 | 计价 | 按实计算
CLD3-14 | 材料 | 乙供 | C20010101 | 防锈漆 | kg | 1.022 | 11.54 | 0 | 0 | 计价 | 按实计算
CLD3-14 | 材料 | 乙供 | C20030101 | 普通调和漆 | kg | 1.071 | 14.21 | 0 | 0 | 计价 | 按实计算
CLD3-14 | 材料 | 乙供 | C22010101 | 钢管脚手架 包括扣件 | kg | 14.087 | 5.1 | 0 | 0 | 计价 | 按实计算
CLD3-14 | 材料 | 乙供 | C22010141 | 木脚手板 50×250×4000 | 块 | 0.141 | 83.275 | 0 | 0 | 计价 | 按实计算
CLD3-14 | 材料 | 乙供 | C22010201 | 枕木 160×220×2500 | 根 | 3.942 | 137.224 | 0 | 0 | 计价 | 按实计算
CLD3-14 | 材料 | 乙供 | C22030501 | 钢锯条 各种规格 | 根 | 0.496 | 1.327 | 0 | 0 | 计价 | 按实计算
CLD3-14 | 材料 | 乙供 | C22040101 | 砂布 | 张 | 0.496 | 0.9 | 0 | 0 | 计价 | 按实计算
CLD3-14 | 材料 | 乙供 | C22040401 | 白布 | m² | 5.59 | 5.155 | 0 | 0 | 计价 | 按实计算
CLD3-14 | 材料 | 乙供 | C22040411 | 无絮棉布 | kg | 0.021 | 7.846 | 0 | 0 | 计价 | 按实计算
CLD3-14 | 材料 | 乙供 | C22040501 | 棉纱头 | kg | 0.099 | 6.204 | 0 | 0 | 计价 | 按实计算
CLD3-14 | 材料 | 乙供 | C22040907 | 擦拭纸 | 盒 | 10.75 | 2.473 | 0 | 0 | 计价 | 按实计算
CLD3-14 | 材料 | 乙供 | C99010102 | 其他材料费 | 元 | 22.4599 | 1 | 0 | 0 | 计价 | 按实计算
CLD3-14 | 机械 | 乙供 | J03-01-035 | 汽车式起重机 起重量 12t | 台班 | 0.3841 | 960.139 | 0 | 0 | 计价 | 按实计算
CLD3-14 | 机械 | 乙供 | J03-01-039 | 汽车式起重机 起重量 30t | 台班 | 2.047 | 1389.99 | 0 | 0 | 计价 | 按实计算
CLD3-14 | 机械 | 乙供 | J04-01-002 | 载重汽车 5t | 台班 | 1.3168 | 483.558 | 0 | 0 | 计价 | 按实计算
CLD3-14 | 机械 | 乙供 | J10-01-001 | 交流弧焊机 容量 21kVA | 台班 | 1.3444 | 67.78 | 0 | 0 | 计价 | 按实计算
CLD3-14 | 机械 | 乙供 | J11-01-019 | 电动空气压缩机 排气量 6m³/min | 台班 | 3.0705 | 243.925 | 0 | 0 | 计价 | 按实计算
CLD3-14 | 机械 | 乙供 | J13-01-055 | 高空作业车 20m以内 | 台班 | 1.0672 | 1237.919 | 0 | 0 | 计价 | 按实计算
CLD3-14 | 机械 | 乙供 | J14-01-004 | 回路电阻测试仪 量程 1~1999μΩ | 台班 | 9.7152 | 43.306 | 0 | 0 | 计价 | 按实计算
CLD3-14 | 机械 | 乙供 | J14-03-022 | SF₆气体充放回收装置 | 台班 | 3.8353 | 264.155 | 0 | 0 | 计价 | 按实计算
CLD3-14 | 机械 | 乙供 | J14-05-015 | 直流标准源 | 台班 | 7.6947 | 191.096 | 0 | 0 | 计价 | 按实计算
CLD3-14 | 机械 | 乙供 | J14-08-080 | 氧化锌避雷阻性电流分析仪 | 台班 | 0.529 | 1998.376 | 0 | 0 | 计价 | 按实计算
CLD3-14 | 机械 | 乙供 | J14-08-176 | SF₆露点仪 | 台班 | 0.529 | 1945.105 | 0 | 0 | 计价 | 按实计算
CLD3-14 | 机械 | 乙供 | J14-08-221 | 直流高压发生器 400kV 3mA | 台班 | 2.3113 | 801.276 | 0 | 0 | 计价 | 按实计算
CLD3-14 | 机械 | 乙供 | J99-01-099 | 其他机具费 | 元 | 385.6322 | 1 | 0 | 0 | 计价 | 按实计算
CLD3-15 | 人工 | 乙供 | 9101106 | 普通工 | 工日 | 0.7186 | 109 | 0 | 0 | 计价 | 按实计算
CLD3-15 | 人工 | 乙供 | 9101109 | 安装技术工 | 工日 | 1.8434 | 166 | 0 | 0 | 计价 | 按实计算
CLD3-15 | 材料 | 乙供 | C12010200 | 电焊条 J507 综合 | kg | 3.769 | 6.998 | 0 | 0 | 计价 | 按实计算
CLD3-15 | 材料 | 乙供 | C12022101 | 铜焊条 | kg | 0.27 | 56.974 | 0 | 0 | 计价 | 按实计算
CLD3-15 | 材料 | 乙供 | C13010201 | 镀锌六角螺栓 综合 | kg | 3.08 | 7.5 | 0 | 0 | 计价 | 按实计算
CLD3-15 | 材料 | 乙供 | C14010100 | 镀锌铁丝 | kg | 0.308 | 5.9 | 0 | 0 | 计价 | 按实计算
CLD3-15 | 材料 | 乙供 | C19031101 | 清洗剂 | kg | 0.154 | 2.832 | 0 | 0 | 计价 | 按实计算
CLD3-15 | 材料 | 乙供 | C19110101 | 氧气 | m³ | 0.77 | 4.848 | 0 | 0 | 计价 | 按实计算
CLD3-15 | 材料 | 乙供 | C19110201 | 乙炔气 | m³ | 0.27 | 14.35 | 0 | 0 | 计价 | 按实计算
CLD3-15 | 材料 | 乙供 | C20020201 | 醇酸磁漆 | kg | 0.039 | 16.372 | 0 | 0 | 计价 | 按实计算
CLD3-15 | 材料 | 乙供 | C20030101 | 普通调和漆 | kg | 0.385 | 14.21 | 0 | 0 | 计价 | 按实计算
CLD3-15 | 材料 | 乙供 | C22010141 | 木脚手板 50×250×4000 | 块 | 0.054 | 83.275 | 0 | 0 | 计价 | 按实计算
CLD3-15 | 材料 | 乙供 | C22030501 | 钢锯条 各种规格 | 根 | 3.08 | 1.327 | 0 | 0 | 计价 | 按实计算
CLD3-15 | 材料 | 乙供 | C22040101 | 砂布 | 张 | 0.385 | 0.9 | 0 | 0 | 计价 | 按实计算
CLD3-15 | 材料 | 乙供 | C22040501 | 棉纱头 | kg | 0.046 | 6.204 | 0 | 0 | 计价 | 按实计算
CLD3-15 | 材料 | 乙供 | C99010102 | 其他材料费 | 元 | 1.8009 | 1 | 0 | 0 | 计价 | 按实计算
CLD3-15 | 机械 | 乙供 | J03-01-033 | 汽车式起重机 起重量 5t | 台班 | 0.0886 | 737.01 | 0 | 0 | 计价 | 按实计算
CLD3-15 | 机械 | 乙供 | J03-01-039 | 汽车式起重机 起重量 30t | 台班 | 0.0713 | 1389.99 | 0 | 0 | 计价 | 按实计算
CLD3-15 | 机械 | 乙供 | J04-01-004 | 载重汽车 8t | 台班 | 0.0529 | 553.474 | 0 | 0 | 计价 | 按实计算
CLD3-15 | 机械 | 乙供 | J10-01-001 | 交流弧焊机 容量 21kVA | 台班 | 0.6199 | 67.78 | 0 | 0 | 计价 | 按实计算
CLD3-15 | 机械 | 乙供 | J99-01-099 | 其他机具费 | 元 | 7.071 | 1 | 0 | 0 | 计价 | 按实计算
CLD3-16 | 人工 | 乙供 | 9101106 | 普通工 | 工日 | 0.9668 | 109 | 0 | 0 | 计价 | 按实计算
CLD3-16 | 人工 | 乙供 | 9101109 | 安装技术工 | 工日 | 2.4654 | 166 | 0 | 0 | 计价 | 按实计算
CLD3-16 | 材料 | 乙供 | C12010200 | 电焊条 J507 综合 | kg | 5.385 | 6.998 | 0 | 0 | 计价 | 按实计算
CLD3-16 | 材料 | 乙供 | C12022101 | 铜焊条 | kg | 0.385 | 56.974 | 0 | 0 | 计价 | 按实计算
CLD3-16 | 材料 | 乙供 | C13010201 | 镀锌六角螺栓 综合 | kg | 4.4 | 7.5 | 0 | 0 | 计价 | 按实计算
CLD3-16 | 材料 | 乙供 | C14010100 | 镀锌铁丝 | kg | 0.44 | 5.9 | 0 | 0 | 计价 | 按实计算
CLD3-16 | 材料 | 乙供 | C19031101 | 清洗剂 | kg | 0.22 | 2.832 | 0 | 0 | 计价 | 按实计算
CLD3-16 | 材料 | 乙供 | C19110101 | 氧气 | m³ | 1.1 | 4.848 | 0 | 0 | 计价 | 按实计算
CLD3-16 | 材料 | 乙供 | C19110201 | 乙炔气 | m³ | 0.385 | 14.35 | 0 | 0 | 计价 | 按实计算
CLD3-16 | 材料 | 乙供 | C20020201 | 醇酸磁漆 | kg | 0.055 | 16.372 | 0 | 0 | 计价 | 按实计算
CLD3-16 | 材料 | 乙供 | C20030101 | 普通调和漆 | kg | 0.55 | 14.21 | 0 | 0 | 计价 | 按实计算
CLD3-16 | 材料 | 乙供 | C22010141 | 木脚手板 50×250×4000 | 块 | 0.077 | 83.275 | 0 | 0 | 计价 | 按实计算
CLD3-16 | 材料 | 乙供 | C22030501 | 钢锯条 各种规格 | 根 | 4.4 | 1.327 | 0 | 0 | 计价 | 按实计算
CLD3-16 | 材料 | 乙供 | C22040101 | 砂布 | 张 | 0.55 | 0.9 | 0 | 0 | 计价 | 按实计算
CLD3-16 | 材料 | 乙供 | C22040501 | 棉纱头 | kg | 0.066 | 6.204 | 0 | 0 | 计价 | 按实计算
CLD3-16 | 材料 | 乙供 | C99010102 | 其他材料费 | 元 | 2.5713 | 1 | 0 | 0 | 计价 | 按实计算
CLD3-16 | 机械 | 乙供 | J03-01-033 | 汽车式起重机 起重量 5t | 台班 | 0.1265 | 737.01 | 0 | 0 | 计价 | 按实计算
CLD3-16 | 机械 | 乙供 | J03-01-039 | 汽车式起重机 起重量 30t | 台班 | 0.1012 | 1389.99 | 0 | 0 | 计价 | 按实计算
CLD3-16 | 机械 | 乙供 | J04-01-004 | 载重汽车 8t | 台班 | 0.0759 | 553.474 | 0 | 0 | 计价 | 按实计算
CLD3-16 | 机械 | 乙供 | J10-01-001 | 交流弧焊机 容量 21kVA | 台班 | 0.8855 | 67.78 | 0 | 0 | 计价 | 按实计算
CLD3-16 | 机械 | 乙供 | J99-01-099 | 其他机具费 | 元 | 10.0778 | 1 | 0 | 0 | 计价 | 按实计算
CLD3-17 | 人工 | 乙供 | 9101106 | 普通工 | 工日 | 1.1628 | 109 | 0 | 0 | 计价 | 按实计算
CLD3-17 | 人工 | 乙供 | 9101109 | 安装技术工 | 工日 | 2.9595 | 166 | 0 | 0 | 计价 | 按实计算
CLD3-17 | 材料 | 乙供 | C12010200 | 电焊条 J507 综合 | kg | 6.462 | 6.998 | 0 | 0 | 计价 | 按实计算
CLD3-17 | 材料 | 乙供 | C12022101 | 铜焊条 | kg | 0.462 | 56.974 | 0 | 0 | 计价 | 按实计算
CLD3-17 | 材料 | 乙供 | C13010201 | 镀锌六角螺栓 综合 | kg | 5.28 | 7.5 | 0 | 0 | 计价 | 按实计算
CLD3-17 | 材料 | 乙供 | C14010100 | 镀锌铁丝 | kg | 0.528 | 5.9 | 0 | 0 | 计价 | 按实计算
CLD3-17 | 材料 | 乙供 | C19031101 | 清洗剂 | kg | 0.264 | 2.832 | 0 | 0 | 计价 | 按实计算
CLD3-17 | 材料 | 乙供 | C19110101 | 氧气 | m³ | 1.32 | 4.848 | 0 | 0 | 计价 | 按实计算
CLD3-17 | 材料 | 乙供 | C19110201 | 乙炔气 | m³ | 0.462 | 14.35 | 0 | 0 | 计价 | 按实计算
CLD3-17 | 材料 | 乙供 | C20020201 | 醇酸磁漆 | kg | 0.066 | 16.372 | 0 | 0 | 计价 | 按实计算
CLD3-17 | 材料 | 乙供 | C20030101 | 普通调和漆 | kg | 0.66 | 14.21 | 0 | 0 | 计价 | 按实计算
CLD3-17 | 材料 | 乙供 | C22010141 | 木脚手板 50×250×4000 | 块 | 0.092 | 83.275 | 0 | 0 | 计价 | 按实计算
CLD3-17 | 材料 | 乙供 | C22030501 | 钢锯条 各种规格 | 根 | 5.28 | 1.327 | 0 | 0 | 计价 | 按实计算
CLD3-17 | 材料 | 乙供 | C22040101 | 砂布 | 张 | 0.66 | 0.9 | 0 | 0 | 计价 | 按实计算
CLD3-17 | 材料 | 乙供 | C22040501 | 棉纱头 | kg | 0.079 | 6.204 | 0 | 0 | 计价 | 按实计算
CLD3-17 | 材料 | 乙供 | C99010102 | 其他材料费 | 元 | 3.0849 | 1 | 0 | 0 | 计价 | 按实计算
CLD3-17 | 机械 | 乙供 | J03-01-033 | 汽车式起重机 起重量 5t | 台班 | 0.1518 | 737.01 | 0 | 0 | 计价 | 按实计算
CLD3-17 | 机械 | 乙供 | J03-01-039 | 汽车式起重机 起重量 30t | 台班 | 0.1219 | 1389.99 | 0 | 0 | 计价 | 按实计算
CLD3-17 | 机械 | 乙供 | J04-01-004 | 载重汽车 8t | 台班 | 0.0909 | 553.474 | 0 | 0 | 计价 | 按实计算
CLD3-17 | 机械 | 乙供 | J10-01-001 | 交流弧焊机 容量 21kVA | 台班 | 1.0626 | 67.78 | 0 | 0 | 计价 | 按实计算
CLD3-17 | 机械 | 乙供 | J99-01-099 | 其他机具费 | 元 | 12.1096 | 1 | 0 | 0 | 计价 | 按实计算
CLD3-18 | 人工 | 乙供 | 9101106 | 普通工 | 工日 | 1.7253 | 109 | 0 | 0 | 计价 | 按实计算
CLD3-18 | 人工 | 乙供 | 9101109 | 安装技术工 | 工日 | 4.4136 | 166 | 0 | 0 | 计价 | 按实计算
CLD3-18 | 材料 | 乙供 | C12010200 | 电焊条 J507 综合 | kg | 7.538 | 6.998 | 0 | 0 | 计价 | 按实计算
CLD3-18 | 材料 | 乙供 | C12022101 | 铜焊条 | kg | 0.539 | 56.974 | 0 | 0 | 计价 | 按实计算
CLD3-18 | 材料 | 乙供 | C13010201 | 镀锌六角螺栓 综合 | kg | 6.16 | 7.5 | 0 | 0 | 计价 | 按实计算
CLD3-18 | 材料 | 乙供 | C14010100 | 镀锌铁丝 | kg | 0.616 | 5.9 | 0 | 0 | 计价 | 按实计算
CLD3-18 | 材料 | 乙供 | C19031101 | 清洗剂 | kg | 0.308 | 2.832 | 0 | 0 | 计价 | 按实计算
CLD3-18 | 材料 | 乙供 | C19110101 | 氧气 | m³ | 1.54 | 4.848 | 0 | 0 | 计价 | 按实计算
CLD3-18 | 材料 | 乙供 | C19110201 | 乙炔气 | m³ | 0.539 | 14.35 | 0 | 0 | 计价 | 按实计算
CLD3-18 | 材料 | 乙供 | C20020201 | 醇酸磁漆 | kg | 0.077 | 16.372 | 0 | 0 | 计价 | 按实计算
CLD3-18 | 材料 | 乙供 | C20030101 | 普通调和漆 | kg | 0.77 | 14.21 | 0 | 0 | 计价 | 按实计算
CLD3-18 | 材料 | 乙供 | C22010141 | 木脚手板 50×250×4000 | 块 | 0.108 | 83.275 | 0 | 0 | 计价 | 按实计算
CLD3-18 | 材料 | 乙供 | C22030501 | 钢锯条 各种规格 | 根 | 6.16 | 1.327 | 0 | 0 | 计价 | 按实计算
CLD3-18 | 材料 | 乙供 | C22040101 | 砂布 | 张 | 0.77 | 0.9 | 0 | 0 | 计价 | 按实计算
CLD3-18 | 材料 | 乙供 | C22040501 | 棉纱头 | kg | 0.092 | 6.204 | 0 | 0 | 计价 | 按实计算
CLD3-18 | 材料 | 乙供 | C99010102 | 其他材料费 | 元 | 3.6 | 1 | 0 | 0 | 计价 | 按实计算
CLD3-18 | 机械 | 乙供 | J03-01-033 | 汽车式起重机 起重量 5t | 台班 | 0.1771 | 737.01 | 0 | 0 | 计价 | 按实计算
CLD3-18 | 机械 | 乙供 | J03-01-039 | 汽车式起重机 起重量 30t | 台班 | 0.1415 | 1389.99 | 0 | 0 | 计价 | 按实计算
CLD3-18 | 机械 | 乙供 | J04-01-004 | 载重汽车 8t | 台班 | 0.1058 | 553.474 | 0 | 0 | 计价 | 按实计算
CLD3-18 | 机械 | 乙供 | J10-01-001 | 交流弧焊机 容量 21kVA | 台班 | 1.2397 | 67.78 | 0 | 0 | 计价 | 按实计算
CLD3-18 | 机械 | 乙供 | J99-01-099 | 其他机具费 | 元 | 14.0938 | 1 | 0 | 0 | 计价 | 按实计算
CLD3-19 | 人工 | 乙供 | 9101106 | 普通工 | 工日 | 0.1776 | 109 | 0 | 0 | 计价 | 按实计算
CLD3-19 | 人工 | 乙供 | 9101109 | 安装技术工 | 工日 | 0.7014 | 166 | 0 | 0 | 计价 | 按实计算
CLD3-19 | 材料 | 乙供 | C07010101 | 平垫铁 综合 | kg | 0.264 | 5.46 | 0 | 0 | 计价 | 按实计算
CLD3-19 | 材料 | 乙供 | C12010200 | 电焊条 J507 综合 | kg | 0.185 | 6.998 | 0 | 0 | 计价 | 按实计算
CLD3-19 | 材料 | 乙供 | C13010201 | 镀锌六角螺栓 综合 | kg | 3.2858 | 7.5 | 0 | 0 | 计价 | 按实计算
CLD3-19 | 材料 | 乙供 | C14010100 | 镀锌铁丝 | kg | 0.0363 | 5.9 | 0 | 0 | 计价 | 按实计算
CLD3-19 | 材料 | 乙供 | C18060101 | 塑料带 20mm×40m | 卷 | 0.016 | 2.587 | 0 | 0 | 计价 | 按实计算
CLD3-19 | 材料 | 乙供 | C19020801 | 电力复合脂 | kg | 0.0383 | 14.194 | 0 | 0 | 计价 | 按实计算
CLD3-19 | 材料 | 乙供 | C19030201 | 乙醇 | kg | 0.016 | 4.638 | 0 | 0 | 计价 | 按实计算
CLD3-19 | 材料 | 乙供 | C19031101 | 清洗剂 | kg | 0.2343 | 2.832 | 0 | 0 | 计价 | 按实计算
CLD3-19 | 材料 | 乙供 | C20010101 | 防锈漆 | kg | 0.053 | 11.54 | 0 | 0 | 计价 | 按实计算
CLD3-19 | 材料 | 乙供 | C20010201 | 醇酸防锈漆 | kg | 0.1706 | 13.57 | 0 | 0 | 计价 | 按实计算
CLD3-19 | 材料 | 乙供 | C20020201 | 醇酸磁漆 | kg | 0.066 | 16.372 | 0 | 0 | 计价 | 按实计算
CLD3-19 | 材料 | 乙供 | C20030101 | 普通调和漆 | kg | 0.079 | 14.21 | 0 | 0 | 计价 | 按实计算
CLD3-19 | 材料 | 乙供 | C22010101 | 钢管脚手架 包括扣件 | kg | 0.792 | 5.1 | 0 | 0 | 计价 | 按实计算
CLD3-19 | 材料 | 乙供 | C22010141 | 木脚手板 50×250×4000 | 块 | 0.008 | 83.275 | 0 | 0 | 计价 | 按实计算
CLD3-19 | 材料 | 乙供 | C22030501 | 钢锯条 各种规格 | 根 | 0.106 | 1.327 | 0 | 0 | 计价 | 按实计算
CLD3-19 | 材料 | 乙供 | C22040101 | 砂布 | 张 | 0.3135 | 0.9 | 0 | 0 | 计价 | 按实计算
CLD3-19 | 材料 | 乙供 | C22040401 | 白布 | m² | 0.024 | 5.155 | 0 | 0 | 计价 | 按实计算
CLD3-19 | 材料 | 乙供 | C22040411 | 无絮棉布 | kg | 0.016 | 7.846 | 0 | 0 | 计价 | 按实计算
CLD3-19 | 材料 | 乙供 | C22040501 | 棉纱头 | kg | 0.0363 | 6.204 | 0 | 0 | 计价 | 按实计算
CLD3-19 | 材料 | 乙供 | C99010102 | 其他材料费 | 元 | 0.793 | 1 | 0 | 0 | 计价 | 按实计算
CLD3-19 | 机械 | 乙供 | J03-01-036 | 汽车式起重机 起重量 16t | 台班 | 0.023 | 1070.929 | 0 | 0 | 计价 | 按实计算
CLD3-19 | 机械 | 乙供 | J03-01-039 | 汽车式起重机 起重量 30t | 台班 | 0.046 | 1389.99 | 0 | 0 | 计价 | 按实计算
CLD3-19 | 机械 | 乙供 | J04-01-002 | 载重汽车 5t | 台班 | 0.1794 | 483.558 | 0 | 0 | 计价 | 按实计算
CLD3-19 | 机械 | 乙供 | J04-01-006 | 载重汽车 12t | 台班 | 0.023 | 715.395 | 0 | 0 | 计价 | 按实计算
CLD3-19 | 机械 | 乙供 | J10-01-001 | 交流弧焊机 容量 21kVA | 台班 | 0.0299 | 67.78 | 0 | 0 | 计价 | 按实计算
CLD3-19 | 机械 | 乙供 | J13-01-055 | 高空作业车 20m以内 | 台班 | 0.0357 | 1237.919 | 0 | 0 | 计价 | 按实计算
CLD3-19 | 机械 | 乙供 | J13-01-056 | 高空作业车 30m以内 | 台班 | 0.2174 | 1493.285 | 0 | 0 | 计价 | 按实计算
CLD3-19 | 机械 | 乙供 | J13-01-060 | 机动绞磨 3t以内 | 台班 | 0.0493 | 238.046 | 0 | 0 | 计价 | 按实计算
CLD3-19 | 机械 | 乙供 | J13-01-065 | 机动液压压接机 200t以内 | 台班 | 0.071 | 90.415 | 0 | 0 | 计价 | 按实计算
CLD3-19 | 机械 | 乙供 | J14-01-014 | 介质损耗测试仪 | 台班 | 0.1794 | 125.076 | 0 | 0 | 计价 | 按实计算
CLD3-19 | 机械 | 乙供 | J14-03-008 | 油耐压试验仪 | 台班 | 0.0713 | 281.866 | 0 | 0 | 计价 | 按实计算
CLD3-19 | 机械 | 乙供 | J14-08-287 | 绝缘电阻测试仪 2500~10000V 2mA以上 | 台班 | 0.0357 | 79.69 | 0 | 0 | 计价 | 按实计算
CLD3-19 | 机械 | 乙供 | J99-01-099 | 其他机具费 | 元 | 18.7851 | 1 | 0 | 0 | 计价 | 按实计算
CLD3-20 | 人工 | 乙供 | 9101106 | 普通工 | 工日 | 0.3406 | 109 | 0 | 0 | 计价 | 按实计算
CLD3-20 | 人工 | 乙供 | 9101109 | 安装技术工 | 工日 | 1.1764 | 166 | 0 | 0 | 计价 | 按实计算
CLD3-20 | 材料 | 乙供 | C07010101 | 平垫铁 综合 | kg | 0.651 | 5.46 | 0 | 0 | 计价 | 按实计算
CLD3-20 | 材料 | 乙供 | C12010200 | 电焊条 J507 综合 | kg | 0.454 | 6.998 | 0 | 0 | 计价 | 按实计算
CLD3-20 | 材料 | 乙供 | C13010201 | 镀锌六角螺栓 综合 | kg | 6.5768 | 7.5 | 0 | 0 | 计价 | 按实计算
CLD3-20 | 材料 | 乙供 | C14010100 | 镀锌铁丝 | kg | 0.0545 | 5.9 | 0 | 0 | 计价 | 按实计算
CLD3-20 | 材料 | 乙供 | C18060101 | 塑料带 20mm×40m | 卷 | 0.018 | 2.587 | 0 | 0 | 计价 | 按实计算
CLD3-20 | 材料 | 乙供 | C19020801 | 电力复合脂 | kg | 0.0506 | 14.194 | 0 | 0 | 计价 | 按实计算
CLD3-20 | 材料 | 乙供 | C19030201 | 乙醇 | kg | 0.016 | 4.638 | 0 | 0 | 计价 | 按实计算
CLD3-20 | 材料 | 乙供 | C19031101 | 清洗剂 | kg | 0.5425 | 2.832 | 0 | 0 | 计价 | 按实计算
CLD3-20 | 材料 | 乙供 | C20010101 | 防锈漆 | kg | 0.13 | 11.54 | 0 | 0 | 计价 | 按实计算
CLD3-20 | 材料 | 乙供 | C20010201 | 醇酸防锈漆 | kg | 0.2541 | 13.57 | 0 | 0 | 计价 | 按实计算
CLD3-20 | 材料 | 乙供 | C20020201 | 醇酸磁漆 | kg | 0.163 | 16.372 | 0 | 0 | 计价 | 按实计算
CLD3-20 | 材料 | 乙供 | C20030101 | 普通调和漆 | kg | 0.196 | 14.21 | 0 | 0 | 计价 | 按实计算
CLD3-20 | 材料 | 乙供 | C22010101 | 钢管脚手架 包括扣件 | kg | 1.954 | 5.1 | 0 | 0 | 计价 | 按实计算
CLD3-20 | 材料 | 乙供 | C22010141 | 木脚手板 50×250×4000 | 块 | 0.02 | 83.275 | 0 | 0 | 计价 | 按实计算
CLD3-20 | 材料 | 乙供 | C22030501 | 钢锯条 各种规格 | 根 | 0.261 | 1.327 | 0 | 0 | 计价 | 按实计算
CLD3-20 | 材料 | 乙供 | C22040101 | 砂布 | 张 | 0.8705 | 0.9 | 0 | 0 | 计价 | 按实计算
CLD3-20 | 材料 | 乙供 | C22040401 | 白布 | m² | 0.058 | 5.155 | 0 | 0 | 计价 | 按实计算
CLD3-20 | 材料 | 乙供 | C22040411 | 无絮棉布 | kg | 0.016 | 7.846 | 0 | 0 | 计价 | 按实计算
CLD3-20 | 材料 | 乙供 | C22040501 | 棉纱头 | kg | 0.0545 | 6.204 | 0 | 0 | 计价 | 按实计算
CLD3-20 | 材料 | 乙供 | C99010102 | 其他材料费 | 元 | 1.6536 | 1 | 0 | 0 | 计价 | 按实计算
CLD3-20 | 机械 | 乙供 | J03-01-036 | 汽车式起重机 起重量 16t | 台班 | 0.0552 | 1070.929 | 0 | 0 | 计价 | 按实计算
CLD3-20 | 机械 | 乙供 | J03-01-039 | 汽车式起重机 起重量 30t | 台班 | 0.1127 | 1389.99 | 0 | 0 | 计价 | 按实计算
CLD3-20 | 机械 | 乙供 | J04-01-002 | 载重汽车 5t | 台班 | 0.3278 | 483.558 | 0 | 0 | 计价 | 按实计算
CLD3-20 | 机械 | 乙供 | J04-01-006 | 载重汽车 12t | 台班 | 0.0552 | 715.395 | 0 | 0 | 计价 | 按实计算
CLD3-20 | 机械 | 乙供 | J10-01-001 | 交流弧焊机 容量 21kVA | 台班 | 0.0748 | 67.78 | 0 | 0 | 计价 | 按实计算
CLD3-20 | 机械 | 乙供 | J13-01-055 | 高空作业车 20m以内 | 台班 | 0.071 | 1237.919 | 0 | 0 | 计价 | 按实计算
CLD3-20 | 机械 | 乙供 | J13-01-056 | 高空作业车 30m以内 | 台班 | 0.4232 | 1493.285 | 0 | 0 | 计价 | 按实计算
CLD3-20 | 机械 | 乙供 | J13-01-060 | 机动绞磨 3t以内 | 台班 | 0.0596 | 238.046 | 0 | 0 | 计价 | 按实计算
CLD3-20 | 机械 | 乙供 | J13-01-065 | 机动液压压接机 200t以内 | 台班 | 0.1066 | 90.415 | 0 | 0 | 计价 | 按实计算
CLD3-20 | 机械 | 乙供 | J14-01-014 | 介质损耗测试仪 | 台班 | 0.2461 | 125.076 | 0 | 0 | 计价 | 按实计算
CLD3-20 | 机械 | 乙供 | J14-03-008 | 油耐压试验仪 | 台班 | 0.1633 | 281.866 | 0 | 0 | 计价 | 按实计算
CLD3-20 | 机械 | 乙供 | J14-08-287 | 绝缘电阻测试仪 2500~10000V 2mA以上 | 台班 | 0.1633 | 79.69 | 0 | 0 | 计价 | 按实计算
CLD3-20 | 机械 | 乙供 | J99-01-099 | 其他机具费 | 元 | 37.5701 | 1 | 0 | 0 | 计价 | 按实计算
CLD3-21 | 人工 | 乙供 | 9101106 | 普通工 | 工日 | 1.2426 | 109 | 0 | 0 | 计价 | 按实计算
CLD3-21 | 人工 | 乙供 | 9101109 | 安装技术工 | 工日 | 3.2043 | 166 | 0 | 0 | 计价 | 按实计算
CLD3-21 | 材料 | 乙供 | C07010101 | 平垫铁 综合 | kg | 1.584 | 5.46 | 0 | 0 | 计价 | 按实计算
CLD3-21 | 材料 | 乙供 | C12010200 | 电焊条 J507 综合 | kg | 1.108 | 6.998 | 0 | 0 | 计价 | 按实计算
CLD3-21 | 材料 | 乙供 | C13010201 | 镀锌六角螺栓 综合 | kg | 16.9297 | 7.5 | 0 | 0 | 计价 | 按实计算
CLD3-21 | 材料 | 乙供 | C14010100 | 镀锌铁丝 | kg | 0.0726 | 5.9 | 0 | 0 | 计价 | 按实计算
CLD3-21 | 材料 | 乙供 | C18060101 | 塑料带 20mm×40m | 卷 | 0.018 | 2.587 | 0 | 0 | 计价 | 按实计算
CLD3-21 | 材料 | 乙供 | C19020801 | 电力复合脂 | kg | 0.1965 | 14.194 | 0 | 0 | 计价 | 按实计算
CLD3-21 | 材料 | 乙供 | C19030201 | 乙醇 | kg | 0.016 | 4.638 | 0 | 0 | 计价 | 按实计算
CLD3-21 | 材料 | 乙供 | C19031101 | 清洗剂 | kg | 1.3949 | 2.832 | 0 | 0 | 计价 | 按实计算
CLD3-21 | 材料 | 乙供 | C20010101 | 防锈漆 | kg | 0.317 | 11.54 | 0 | 0 | 计价 | 按实计算
CLD3-21 | 材料 | 乙供 | C20010201 | 醇酸防锈漆 | kg | 0.5082 | 13.57 | 0 | 0 | 计价 | 按实计算
CLD3-21 | 材料 | 乙供 | C20020201 | 醇酸磁漆 | kg | 0.396 | 16.372 | 0 | 0 | 计价 | 按实计算
CLD3-21 | 材料 | 乙供 | C20030101 | 普通调和漆 | kg | 0.475 | 14.21 | 0 | 0 | 计价 | 按实计算
CLD3-21 | 材料 | 乙供 | C22010101 | 钢管脚手架 包括扣件 | kg | 4.752 | 5.1 | 0 | 0 | 计价 | 按实计算
CLD3-21 | 材料 | 乙供 | C22010141 | 木脚手板 50×250×4000 | 块 | 0.048 | 83.275 | 0 | 0 | 计价 | 按实计算
CLD3-21 | 材料 | 乙供 | C22030501 | 钢锯条 各种规格 | 根 | 0.634 | 1.327 | 0 | 0 | 计价 | 按实计算
CLD3-21 | 材料 | 乙供 | C22040101 | 砂布 | 张 | 2.7885 | 0.9 | 0 | 0 | 计价 | 按实计算
CLD3-21 | 材料 | 乙供 | C22040401 | 白布 | m² | 0.143 | 5.155 | 0 | 0 | 计价 | 按实计算
CLD3-21 | 材料 | 乙供 | C22040411 | 无絮棉布 | kg | 0.016 | 7.846 | 0 | 0 | 计价 | 按实计算
CLD3-21 | 材料 | 乙供 | C22040501 | 棉纱头 | kg | 0.1815 | 6.204 | 0 | 0 | 计价 | 按实计算
CLD3-21 | 材料 | 乙供 | C99010102 | 其他材料费 | 元 | 4.1605 | 1 | 0 | 0 | 计价 | 按实计算
CLD3-21 | 机械 | 乙供 | J03-01-036 | 汽车式起重机 起重量 16t | 台班 | 0.1369 | 1070.929 | 0 | 0 | 计价 | 按实计算
CLD3-21 | 机械 | 乙供 | J03-01-039 | 汽车式起重机 起重量 30t | 台班 | 0.2737 | 1389.99 | 0 | 0 | 计价 | 按实计算
CLD3-21 | 机械 | 乙供 | J04-01-002 | 载重汽车 5t | 台班 | 0.4612 | 483.558 | 0 | 0 | 计价 | 按实计算
CLD3-21 | 机械 | 乙供 | J04-01-006 | 载重汽车 12t | 台班 | 0.1369 | 715.395 | 0 | 0 | 计价 | 按实计算
CLD3-21 | 机械 | 乙供 | J10-01-001 | 交流弧焊机 容量 21kVA | 台班 | 0.1817 | 67.78 | 0 | 0 | 计价 | 按实计算
CLD3-21 | 机械 | 乙供 | J13-01-056 | 高空作业车 30m以内 | 台班 | 0.8867 | 1493.285 | 0 | 0 | 计价 | 按实计算
CLD3-21 | 机械 | 乙供 | J13-01-060 | 机动绞磨 3t以内 | 台班 | 0.1965 | 238.046 | 0 | 0 | 计价 | 按实计算
CLD3-21 | 机械 | 乙供 | J13-01-065 | 机动液压压接机 200t以内 | 台班 | 0.1955 | 90.415 | 0 | 0 | 计价 | 按实计算
CLD3-21 | 机械 | 乙供 | J14-01-014 | 介质损耗测试仪 | 台班 | 0.276 | 125.076 | 0 | 0 | 计价 | 按实计算
CLD3-21 | 机械 | 乙供 | J14-03-008 | 油耐压试验仪 | 台班 | 0.184 | 281.866 | 0 | 0 | 计价 | 按实计算
CLD3-21 | 机械 | 乙供 | J14-08-287 | 绝缘电阻测试仪 2500~10000V 2mA以上 | 台班 | 0.276 | 79.69 | 0 | 0 | 计价 | 按实计算
CLD3-21 | 机械 | 乙供 | J99-01-099 | 其他机具费 | 元 | 70.7174 | 1 | 0 | 0 | 计价 | 按实计算
CLD3-22 | 人工 | 乙供 | 9101106 | 普通工 | 工日 | 1.6936 | 109 | 0 | 0 | 计价 | 按实计算
CLD3-22 | 人工 | 乙供 | 9101109 | 安装技术工 | 工日 | 4.4569 | 166 | 0 | 0 | 计价 | 按实计算
CLD3-22 | 材料 | 乙供 | C07010101 | 平垫铁 综合 | kg | 1.848 | 5.46 | 0 | 0 | 计价 | 按实计算
CLD3-22 | 材料 | 乙供 | C12010200 | 电焊条 J507 综合 | kg | 1.292 | 6.998 | 0 | 0 | 计价 | 按实计算
CLD3-22 | 材料 | 乙供 | C13010201 | 镀锌六角螺栓 综合 | kg | 19.1737 | 7.5 | 0 | 0 | 计价 | 按实计算
CLD3-22 | 材料 | 乙供 | C14010100 | 镀锌铁丝 | kg | 0.0726 | 5.9 | 0 | 0 | 计价 | 按实计算
CLD3-22 | 材料 | 乙供 | C18060101 | 塑料带 20mm×40m | 卷 | 0.018 | 2.587 | 0 | 0 | 计价 | 按实计算
CLD3-22 | 材料 | 乙供 | C19020801 | 电力复合脂 | kg | 0.2005 | 14.194 | 0 | 0 | 计价 | 按实计算
CLD3-22 | 材料 | 乙供 | C19030201 | 乙醇 | kg | 0.018 | 4.638 | 0 | 0 | 计价 | 按实计算
CLD3-22 | 材料 | 乙供 | C19031101 | 清洗剂 | kg | 1.5929 | 2.832 | 0 | 0 | 计价 | 按实计算
CLD3-22 | 材料 | 乙供 | C20010101 | 防锈漆 | kg | 0.37 | 11.54 | 0 | 0 | 计价 | 按实计算
CLD3-22 | 材料 | 乙供 | C20010201 | 醇酸防锈漆 | kg | 0.5082 | 13.57 | 0 | 0 | 计价 | 按实计算
CLD3-22 | 材料 | 乙供 | C20020201 | 醇酸磁漆 | kg | 0.462 | 16.372 | 0 | 0 | 计价 | 按实计算
CLD3-22 | 材料 | 乙供 | C20030101 | 普通调和漆 | kg | 0.554 | 14.21 | 0 | 0 | 计价 | 按实计算
CLD3-22 | 材料 | 乙供 | C22010101 | 钢管脚手架 包括扣件 | kg | 5.544 | 5.1 | 0 | 0 | 计价 | 按实计算
CLD3-22 | 材料 | 乙供 | C22010141 | 木脚手板 50×250×4000 | 块 | 0.055 | 83.275 | 0 | 0 | 计价 | 按实计算
CLD3-22 | 材料 | 乙供 | C22030501 | 钢锯条 各种规格 | 根 | 0.739 | 1.327 | 0 | 0 | 计价 | 按实计算
CLD3-22 | 材料 | 乙供 | C22040101 | 砂布 | 张 | 2.9205 | 0.9 | 0 | 0 | 计价 | 按实计算
CLD3-22 | 材料 | 乙供 | C22040401 | 白布 | m² | 0.166 | 5.155 | 0 | 0 | 计价 | 按实计算
CLD3-22 | 材料 | 乙供 | C22040411 | 无絮棉布 | kg | 0.018 | 7.846 | 0 | 0 | 计价 | 按实计算
CLD3-22 | 材料 | 乙供 | C22040501 | 棉纱头 | kg | 0.1815 | 6.204 | 0 | 0 | 计价 | 按实计算
CLD3-22 | 材料 | 乙供 | C99010102 | 其他材料费 | 元 | 4.7208 | 1 | 0 | 0 | 计价 | 按实计算
CLD3-22 | 机械 | 乙供 | J03-01-036 | 汽车式起重机 起重量 16t | 台班 | 0.1599 | 1070.929 | 0 | 0 | 计价 | 按实计算
CLD3-22 | 机械 | 乙供 | J03-01-039 | 汽车式起重机 起重量 30t | 台班 | 0.3186 | 1389.99 | 0 | 0 | 计价 | 按实计算
CLD3-22 | 机械 | 乙供 | J04-01-002 | 载重汽车 5t | 台班 | 0.5118 | 483.558 | 0 | 0 | 计价 | 按实计算
CLD3-22 | 机械 | 乙供 | J04-01-006 | 载重汽车 12t | 台班 | 0.1599 | 715.395 | 0 | 0 | 计价 | 按实计算
CLD3-22 | 机械 | 乙供 | J10-01-001 | 交流弧焊机 容量 21kVA | 台班 | 0.2128 | 67.78 | 0 | 0 | 计价 | 按实计算
CLD3-22 | 机械 | 乙供 | J13-01-056 | 高空作业车 30m以内 | 台班 | 0.9764 | 1493.285 | 0 | 0 | 计价 | 按实计算
CLD3-22 | 机械 | 乙供 | J13-01-060 | 机动绞磨 3t以内 | 台班 | 0.1965 | 238.046 | 0 | 0 | 计价 | 按实计算
CLD3-22 | 机械 | 乙供 | J13-01-065 | 机动液压压接机 200t以内 | 台班 | 0.1955 | 90.415 | 0 | 0 | 计价 | 按实计算
CLD3-22 | 机械 | 乙供 | J14-01-014 | 介质损耗测试仪 | 台班 | 0.3071 | 125.076 | 0 | 0 | 计价 | 按实计算
CLD3-22 | 机械 | 乙供 | J14-03-008 | 油耐压试验仪 | 台班 | 0.2047 | 281.866 | 0 | 0 | 计价 | 按实计算
CLD3-22 | 机械 | 乙供 | J14-08-287 | 绝缘电阻测试仪 2500~10000V 2mA以上 | 台班 | 0.3071 | 79.69 | 0 | 0 | 计价 | 按实计算
CLD3-22 | 机械 | 乙供 | J99-01-099 | 其他机具费 | 元 | 79.0041 | 1 | 0 | 0 | 计价 | 按实计算
CLD3-23 | 人工 | 乙供 | 9101106 | 普通工 | 工日 | 5.1738 | 109 | 0 | 0 | 计价 | 按实计算
CLD3-23 | 人工 | 乙供 | 9101109 | 安装技术工 | 工日 | 22.9879 | 166 | 0 | 0 | 计价 | 按实计算
CLD3-23 | 材料 | 乙供 | C01020302 | 等边角钢 边长50以下 | kg | 8.935 | 4.705 | 0 | 0 | 计价 | 按实计算
CLD3-23 | 材料 | 乙供 | C04020100 | 黄铜丝 综合 | kg | 0.054 | 59.648 | 0 | 0 | 计价 | 按实计算
CLD3-23 | 材料 | 乙供 | C07010401 | 钢垫板 综合 | kg | 0.298 | 5.517 | 0 | 0 | 计价 | 按实计算
CLD3-23 | 材料 | 乙供 | C12010200 | 电焊条 J507 综合 | kg | 0.923 | 6.998 | 0 | 0 | 计价 | 按实计算
CLD3-23 | 材料 | 乙供 | C13010201 | 镀锌六角螺栓 综合 | kg | 3.776 | 7.5 | 0 | 0 | 计价 | 按实计算
CLD3-23 | 材料 | 乙供 | C14010100 | 镀锌铁丝 | kg | 0.761 | 5.9 | 0 | 0 | 计价 | 按实计算
CLD3-23 | 材料 | 乙供 | C19020401 | 凡士林 | kg | 0.109 | 6.796 | 0 | 0 | 计价 | 按实计算
CLD3-23 | 材料 | 乙供 | C19020801 | 电力复合脂 | kg | 0.228 | 14.194 | 0 | 0 | 计价 | 按实计算
CLD3-23 | 材料 | 乙供 | C19030201 | 乙醇 | kg | 1.327 | 4.638 | 0 | 0 | 计价 | 按实计算
CLD3-23 | 材料 | 乙供 | C19030301 | 丙酮 95% | kg | 0.651 | 5.445 | 0 | 0 | 计价 | 按实计算
CLD3-23 | 材料 | 乙供 | C19031101 | 清洗剂 | kg | 1.611 | 2.832 | 0 | 0 | 计价 | 按实计算
CLD3-23 | 材料 | 乙供 | C20010101 | 防锈漆 | kg | 0.15 | 11.54 | 0 | 0 | 计价 | 按实计算
CLD3-23 | 材料 | 乙供 | C20010201 | 醇酸防锈漆 | kg | 0.517 | 13.57 | 0 | 0 | 计价 | 按实计算
CLD3-23 | 材料 | 乙供 | C20030101 | 普通调和漆 | kg | 1.175 | 14.21 | 0 | 0 | 计价 | 按实计算
CLD3-23 | 材料 | 乙供 | C22010201 | 枕木 160×220×2500 | 根 | 1.408 | 137.224 | 0 | 0 | 计价 | 按实计算
CLD3-23 | 材料 | 乙供 | C22030501 | 钢锯条 各种规格 | 根 | 0.496 | 1.327 | 0 | 0 | 计价 | 按实计算
CLD3-23 | 材料 | 乙供 | C22040101 | 砂布 | 张 | 1.046 | 0.9 | 0 | 0 | 计价 | 按实计算
CLD3-23 | 材料 | 乙供 | C22040401 | 白布 | m² | 1.3 | 5.155 | 0 | 0 | 计价 | 按实计算
CLD3-23 | 材料 | 乙供 | C22040411 | 无絮棉布 | kg | 0.026 | 7.846 | 0 | 0 | 计价 | 按实计算
CLD3-23 | 材料 | 乙供 | C22040501 | 棉纱头 | kg | 0.86 | 6.204 | 0 | 0 | 计价 | 按实计算
CLD3-23 | 材料 | 乙供 | C99010102 | 其他材料费 | 元 | 6.7381 | 1 | 0 | 0 | 计价 | 按实计算
CLD3-23 | 机械 | 乙供 | J03-01-033 | 汽车式起重机 起重量 5t | 台班 | 0.5037 | 737.01 | 0 | 0 | 计价 | 按实计算
CLD3-23 | 机械 | 乙供 | J03-01-039 | 汽车式起重机 起重量 30t | 台班 | 0.7544 | 1389.99 | 0 | 0 | 计价 | 按实计算
CLD3-23 | 机械 | 乙供 | J04-01-002 | 载重汽车 5t | 台班 | 0.5037 | 483.558 | 0 | 0 | 计价 | 按实计算
CLD3-23 | 机械 | 乙供 | J09-01-029 | 真空泵 抽气速度 1800m³/h | 台班 | 1.5698 | 161.936 | 0 | 0 | 计价 | 按实计算
CLD3-23 | 机械 | 乙供 | J10-01-001 | 交流弧焊机 容量 21kVA | 台班 | 0.1518 | 67.78 | 0 | 0 | 计价 | 按实计算
CLD3-23 | 机械 | 乙供 | J11-01-019 | 电动空气压缩机 排气量 6m³/min | 台班 | 1.5077 | 243.925 | 0 | 0 | 计价 | 按实计算
CLD3-23 | 机械 | 乙供 | J13-01-055 | 高空作业车 20m以内 | 台班 | 0.5118 | 1237.919 | 0 | 0 | 计价 | 按实计算
CLD3-23 | 机械 | 乙供 | J13-01-060 | 机动绞磨 3t以内 | 台班 | 0.1495 | 238.046 | 0 | 0 | 计价 | 按实计算
CLD3-23 | 机械 | 乙供 | J13-01-065 | 机动液压压接机 200t以内 | 台班 | 0.2151 | 90.415 | 0 | 0 | 计价 | 按实计算
CLD3-23 | 机械 | 乙供 | J14-01-004 | 回路电阻测试仪 量程 1~1999μΩ | 台班 | 6.1364 | 43.306 | 0 | 0 | 计价 | 按实计算
CLD3-23 | 机械 | 乙供 | J14-03-001 | 开关特性测试仪(综合) | 台班 | 4.9094 | 275.066 | 0 | 0 | 计价 | 按实计算
CLD3-23 | 机械 | 乙供 | J14-03-022 | SF₆气体充放回收装置 | 台班 | 1.6319 | 264.155 | 0 | 0 | 计价 | 按实计算
CLD3-23 | 机械 | 乙供 | J14-05-015 | 直流标准源 | 台班 | 4.9094 | 191.096 | 0 | 0 | 计价 | 按实计算
CLD3-23 | 机械 | 乙供 | J14-08-080 | 氧化锌避雷阻性电流分析仪 | 台班 | 0.3071 | 1998.376 | 0 | 0 | 计价 | 按实计算
CLD3-23 | 机械 | 乙供 | J14-08-176 | SF₆露点仪 | 台班 | 0.3071 | 1945.105 | 0 | 0 | 计价 | 按实计算
CLD3-23 | 机械 | 乙供 | J99-01-099 | 其他机具费 | 元 | 215.4213 | 1 | 0 | 0 | 计价 | 按实计算
CLD3-24 | 人工 | 乙供 | 9101106 | 普通工 | 工日 | 8.8124 | 109 | 0 | 0 | 计价 | 按实计算
CLD3-24 | 人工 | 乙供 | 9101109 | 安装技术工 | 工日 | 38.5853 | 166 | 0 | 0 | 计价 | 按实计算
CLD3-24 | 材料 | 乙供 | C01020302 | 等边角钢 边长50以下 | kg | 8.935 | 4.705 | 0 | 0 | 计价 | 按实计算
CLD3-24 | 材料 | 乙供 | C04020100 | 黄铜丝 综合 | kg | 0.062 | 59.648 | 0 | 0 | 计价 | 按实计算
CLD3-24 | 材料 | 乙供 | C07010401 | 钢垫板 综合 | kg | 0.298 | 5.517 | 0 | 0 | 计价 | 按实计算
CLD3-24 | 材料 | 乙供 | C12010200 | 电焊条 J507 综合 | kg | 0.923 | 6.998 | 0 | 0 | 计价 | 按实计算
CLD3-24 | 材料 | 乙供 | C13010201 | 镀锌六角螺栓 综合 | kg | 3.776 | 7.5 | 0 | 0 | 计价 | 按实计算
CLD3-24 | 材料 | 乙供 | C14010100 | 镀锌铁丝 | kg | 1.263 | 5.9 | 0 | 0 | 计价 | 按实计算
CLD3-24 | 材料 | 乙供 | C18040801 | 聚氯乙烯塑料薄膜 0.5mm | kg | 8.781 | 10.141 | 0 | 0 | 计价 | 按实计算
CLD3-24 | 材料 | 乙供 | C19020401 | 凡士林 | kg | 0.183 | 6.796 | 0 | 0 | 计价 | 按实计算
CLD3-24 | 材料 | 乙供 | C19020801 | 电力复合脂 | kg | 0.362 | 14.194 | 0 | 0 | 计价 | 按实计算
CLD3-24 | 材料 | 乙供 | C19030201 | 乙醇 | kg | 2.228 | 4.638 | 0 | 0 | 计价 | 按实计算
CLD3-24 | 材料 | 乙供 | C19030301 | 丙酮 95% | kg | 1.098 | 5.445 | 0 | 0 | 计价 | 按实计算
CLD3-24 | 材料 | 乙供 | C19031101 | 清洗剂 | kg | 2.615 | 2.832 | 0 | 0 | 计价 | 按实计算
CLD3-24 | 材料 | 乙供 | C20010101 | 防锈漆 | kg | 0.15 | 11.54 | 0 | 0 | 计价 | 按实计算
CLD3-24 | 材料 | 乙供 | C20010201 | 醇酸防锈漆 | kg | 1.023 | 13.57 | 0 | 0 | 计价 | 按实计算
CLD3-24 | 材料 | 乙供 | C20030101 | 普通调和漆 | kg | 1.846 | 14.21 | 0 | 0 | 计价 | 按实计算
CLD3-24 | 材料 | 乙供 | C22010201 | 枕木 160×220×2500 | 根 | 2.379 | 137.224 | 0 | 0 | 计价 | 按实计算
CLD3-24 | 材料 | 乙供 | C22030501 | 钢锯条 各种规格 | 根 | 0.496 | 1.327 | 0 | 0 | 计价 | 按实计算
CLD3-24 | 材料 | 乙供 | C22040101 | 砂布 | 张 | 2.696 | 0.9 | 0 | 0 | 计价 | 按实计算
CLD3-24 | 材料 | 乙供 | C22040401 | 白布 | m² | 2.197 | 5.155 | 0 | 0 | 计价 | 按实计算
CLD3-24 | 材料 | 乙供 | C22040411 | 无絮棉布 | kg | 0.031 | 7.846 | 0 | 0 | 计价 | 按实计算
CLD3-24 | 材料 | 乙供 | C22040501 | 棉纱头 | kg | 1.417 | 6.204 | 0 | 0 | 计价 | 按实计算
CLD3-24 | 材料 | 乙供 | C99010102 | 其他材料费 | 元 | 12.0101 | 1 | 0 | 0 | 计价 | 按实计算
CLD3-24 | 机械 | 乙供 | J03-01-033 | 汽车式起重机 起重量 5t | 台班 | 0.8499 | 737.01 | 0 | 0 | 计价 | 按实计算
CLD3-24 | 机械 | 乙供 | J03-01-034 | 汽车式起重机 起重量 8t | 台班 | 0.1415 | 840.061 | 0 | 0 | 计价 | 按实计算
CLD3-24 | 机械 | 乙供 | J03-01-039 | 汽车式起重机 起重量 30t | 台班 | 1.2765 | 1389.99 | 0 | 0 | 计价 | 按实计算
CLD3-24 | 机械 | 乙供 | J04-01-002 | 载重汽车 5t | 台班 | 1.2052 | 483.558 | 0 | 0 | 计价 | 按实计算
CLD3-24 | 机械 | 乙供 | J09-01-029 | 真空泵 抽气速度 1800m³/h | 台班 | 2.6554 | 161.936 | 0 | 0 | 计价 | 按实计算
CLD3-24 | 机械 | 乙供 | J10-01-001 | 交流弧焊机 容量 21kVA | 台班 | 0.1518 | 67.78 | 0 | 0 | 计价 | 按实计算
CLD3-24 | 机械 | 乙供 | J11-01-019 | 电动空气压缩机 排气量 6m³/min | 台班 | 2.5496 | 243.925 | 0 | 0 | 计价 | 按实计算
CLD3-24 | 机械 | 乙供 | J13-01-055 | 高空作业车 20m以内 | 台班 | 1.0373 | 1237.919 | 0 | 0 | 计价 | 按实计算
CLD3-24 | 机械 | 乙供 | J13-01-060 | 机动绞磨 3t以内 | 台班 | 0.2266 | 238.046 | 0 | 0 | 计价 | 按实计算
CLD3-24 | 机械 | 乙供 | J13-01-065 | 机动液压压接机 200t以内 | 台班 | 0.3772 | 90.415 | 0 | 0 | 计价 | 按实计算
CLD3-24 | 机械 | 乙供 | J14-01-004 | 回路电阻测试仪 量程 1~1999μΩ | 台班 | 10.6456 | 43.306 | 0 | 0 | 计价 | 按实计算
CLD3-24 | 机械 | 乙供 | J14-03-001 | 开关特性测试仪(综合) | 台班 | 7.0967 | 275.066 | 0 | 0 | 计价 | 按实计算
CLD3-24 | 机械 | 乙供 | J14-03-022 | SF₆气体充放回收装置 | 台班 | 2.798 | 264.155 | 0 | 0 | 计价 | 按实计算
CLD3-24 | 机械 | 乙供 | J14-05-015 | 直流标准源 | 台班 | 8.5158 | 191.096 | 0 | 0 | 计价 | 按实计算
CLD3-24 | 机械 | 乙供 | J14-08-080 | 氧化锌避雷阻性电流分析仪 | 台班 | 0.5681 | 1998.376 | 0 | 0 | 计价 | 按实计算
CLD3-24 | 机械 | 乙供 | J14-08-176 | SF₆露点仪 | 台班 | 0.5681 | 1945.105 | 0 | 0 | 计价 | 按实计算
CLD3-24 | 机械 | 乙供 | J99-01-099 | 其他机具费 | 元 | 376.6955 | 1 | 0 | 0 | 计价 | 按实计算
CLD3-25 | 人工 | 乙供 | 9101106 | 普通工 | 工日 | 14.3584 | 109 | 0 | 0 | 计价 | 按实计算
CLD3-25 | 人工 | 乙供 | 9101109 | 安装技术工 | 工日 | 56.3314 | 166 | 0 | 0 | 计价 | 按实计算
CLD3-25 | 材料 | 乙供 | C01020302 | 等边角钢 边长50以下 | kg | 8.935 | 4.705 | 0 | 0 | 计价 | 按实计算
CLD3-25 | 材料 | 乙供 | C04020100 | 黄铜丝 综合 | kg | 0.0663 | 59.648 | 0 | 0 | 计价 | 按实计算
CLD3-25 | 材料 | 乙供 | C07010401 | 钢垫板 综合 | kg | 0.298 | 5.517 | 0 | 0 | 计价 | 按实计算
CLD3-25 | 材料 | 乙供 | C12010200 | 电焊条 J507 综合 | kg | 0.923 | 6.998 | 0 | 0 | 计价 | 按实计算
CLD3-25 | 材料 | 乙供 | C13010201 | 镀锌六角螺栓 综合 | kg | 8.3408 | 7.5 | 0 | 0 | 计价 | 按实计算
CLD3-25 | 材料 | 乙供 | C14010100 | 镀锌铁丝 | kg | 1.4258 | 5.9 | 0 | 0 | 计价 | 按实计算
CLD3-25 | 材料 | 乙供 | C18040801 | 聚氯乙烯塑料薄膜 0.5mm | kg | 10.0733 | 10.141 | 0 | 0 | 计价 | 按实计算
CLD3-25 | 材料 | 乙供 | C19020401 | 凡士林 | kg | 0.2093 | 6.796 | 0 | 0 | 计价 | 按实计算
CLD3-25 | 材料 | 乙供 | C19020801 | 电力复合脂 | kg | 0.6398 | 14.194 | 0 | 0 | 计价 | 按实计算
CLD3-25 | 材料 | 乙供 | C19030201 | 乙醇 | kg | 2.541 | 4.638 | 0 | 0 | 计价 | 按实计算
CLD3-25 | 材料 | 乙供 | C19030301 | 丙酮 95% | kg | 1.2608 | 5.445 | 0 | 0 | 计价 | 按实计算
CLD3-25 | 材料 | 乙供 | C19031101 | 清洗剂 | kg | 3.141 | 2.832 | 0 | 0 | 计价 | 按实计算
CLD3-25 | 材料 | 乙供 | C20010101 | 防锈漆 | kg | 0.15 | 11.54 | 0 | 0 | 计价 | 按实计算
CLD3-25 | 材料 | 乙供 | C20010201 | 醇酸防锈漆 | kg | 1.155 | 13.57 | 0 | 0 | 计价 | 按实计算
CLD3-25 | 材料 | 乙供 | C20030101 | 普通调和漆 | kg | 2.0385 | 14.21 | 0 | 0 | 计价 | 按实计算
CLD3-25 | 材料 | 乙供 | C22010201 | 枕木 160×220×2500 | 根 | 2.7285 | 137.224 | 0 | 0 | 计价 | 按实计算
CLD3-25 | 材料 | 乙供 | C22030501 | 钢锯条 各种规格 | 根 | 0.496 | 1.327 | 0 | 0 | 计价 | 按实计算
CLD3-25 | 材料 | 乙供 | C22040101 | 砂布 | 张 | 4.9095 | 0.9 | 0 | 0 | 计价 | 按实计算
CLD3-25 | 材料 | 乙供 | C22040401 | 白布 | m² | 2.5178 | 5.155 | 0 | 0 | 计价 | 按实计算
CLD3-25 | 材料 | 乙供 | C22040411 | 无絮棉布 | kg | 0.031 | 7.846 | 0 | 0 | 计价 | 按实计算
CLD3-25 | 材料 | 乙供 | C22040501 | 棉纱头 | kg | 1.7475 | 6.204 | 0 | 0 | 计价 | 按实计算
CLD3-25 | 材料 | 乙供 | C99010102 | 其他材料费 | 元 | 14.3039 | 1 | 0 | 0 | 计价 | 按实计算
CLD3-25 | 机械 | 乙供 | J03-01-033 | 汽车式起重机 起重量 5t | 台班 | 1.0647 | 737.01 | 0 | 0 | 计价 | 按实计算
CLD3-25 | 机械 | 乙供 | J03-01-034 | 汽车式起重机 起重量 8t | 台班 | 0.4564 | 840.061 | 0 | 0 | 计价 | 按实计算
CLD3-25 | 机械 | 乙供 | J03-01-039 | 汽车式起重机 起重量 30t | 台班 | 1.5946 | 1389.99 | 0 | 0 | 计价 | 按实计算
CLD3-25 | 机械 | 乙供 | J04-01-002 | 载重汽车 5t | 台班 | 1.7493 | 483.558 | 0 | 0 | 计价 | 按实计算
CLD3-25 | 机械 | 乙供 | J09-01-029 | 真空泵 抽气速度 1800m³/h | 台班 | 3.3203 | 161.936 | 0 | 0 | 计价 | 按实计算
CLD3-25 | 机械 | 乙供 | J10-01-001 | 交流弧焊机 容量 21kVA | 台班 | 0.1518 | 67.78 | 0 | 0 | 计价 | 按实计算
CLD3-25 | 机械 | 乙供 | J11-01-019 | 电动空气压缩机 排气量 6m³/min | 台班 | 3.1902 | 243.925 | 0 | 0 | 计价 | 按实计算
CLD3-25 | 机械 | 乙供 | J13-01-055 | 高空作业车 20m以内 | 台班 | 0.7073 | 1237.919 | 0 | 0 | 计价 | 按实计算
CLD3-25 | 机械 | 乙供 | J13-01-056 | 高空作业车 30m以内 | 台班 | 0.4856 | 1493.285 | 0 | 0 | 计价 | 按实计算
CLD3-25 | 机械 | 乙供 | J13-01-060 | 机动绞磨 3t以内 | 台班 | 0.4885 | 238.046 | 0 | 0 | 计价 | 按实计算
CLD3-25 | 机械 | 乙供 | J13-01-065 | 机动液压压接机 200t以内 | 台班 | 0.4856 | 90.415 | 0 | 0 | 计价 | 按实计算
CLD3-25 | 机械 | 乙供 | J14-01-004 | 回路电阻测试仪 量程 1~1999μΩ | 台班 | 11.4103 | 43.306 | 0 | 0 | 计价 | 按实计算
CLD3-25 | 机械 | 乙供 | J14-03-001 | 开关特性测试仪(综合) | 台班 | 7.9872 | 275.066 | 0 | 0 | 计价 | 按实计算
CLD3-25 | 机械 | 乙供 | J14-03-022 | SF₆气体充放回收装置 | 台班 | 3.8908 | 264.155 | 0 | 0 | 计价 | 按实计算
CLD3-25 | 机械 | 乙供 | J14-05-015 | 直流标准源 | 台班 | 9.1282 | 191.096 | 0 | 0 | 计价 | 按实计算
CLD3-25 | 机械 | 乙供 | J14-08-080 | 氧化锌避雷阻性电流分析仪 | 台班 | 0.628 | 1998.376 | 0 | 0 | 计价 | 按实计算
CLD3-25 | 机械 | 乙供 | J14-08-176 | SF₆露点仪 | 台班 | 0.628 | 1945.105 | 0 | 0 | 计价 | 按实计算
CLD3-25 | 机械 | 乙供 | J99-01-099 | 其他机具费 | 元 | 457.7188 | 1 | 0 | 0 | 计价 | 按实计算
CLD3-26 | 人工 | 乙供 | 9101106 | 普通工 | 工日 | 18.4083 | 109 | 0 | 0 | 计价 | 按实计算
CLD3-26 | 人工 | 乙供 | 9101109 | 安装技术工 | 工日 | 72.2198 | 166 | 0 | 0 | 计价 | 按实计算
CLD3-26 | 材料 | 乙供 | C01020302 | 等边角钢 边长50以下 | kg | 8.935 | 4.705 | 0 | 0 | 计价 | 按实计算
CLD3-26 | 材料 | 乙供 | C04020100 | 黄铜丝 综合 | kg | 0.075 | 59.648 | 0 | 0 | 计价 | 按实计算
CLD3-26 | 材料 | 乙供 | C07010401 | 钢垫板 综合 | kg | 0.298 | 5.517 | 0 | 0 | 计价 | 按实计算
CLD3-26 | 材料 | 乙供 | C12010200 | 电焊条 J507 综合 | kg | 0.923 | 6.998 | 0 | 0 | 计价 | 按实计算
CLD3-26 | 材料 | 乙供 | C13010201 | 镀锌六角螺栓 综合 | kg | 11.121 | 7.5 | 0 | 0 | 计价 | 按实计算
CLD3-26 | 材料 | 乙供 | C14010100 | 镀锌铁丝 | kg | 1.901 | 5.9 | 0 | 0 | 计价 | 按实计算
CLD3-26 | 材料 | 乙供 | C18040801 | 聚氯乙烯塑料薄膜 0.5mm | kg | 13.431 | 10.141 | 0 | 0 | 计价 | 按实计算
CLD3-26 | 材料 | 乙供 | C19020401 | 凡士林 | kg | 0.279 | 6.796 | 0 | 0 | 计价 | 按实计算
CLD3-26 | 材料 | 乙供 | C19020801 | 电力复合脂 | kg | 0.853 | 14.194 | 0 | 0 | 计价 | 按实计算
CLD3-26 | 材料 | 乙供 | C19030201 | 乙醇 | kg | 3.388 | 4.638 | 0 | 0 | 计价 | 按实计算
CLD3-26 | 材料 | 乙供 | C19030301 | 丙酮 95% | kg | 1.681 | 5.445 | 0 | 0 | 计价 | 按实计算
CLD3-26 | 材料 | 乙供 | C19031101 | 清洗剂 | kg | 4.188 | 2.832 | 0 | 0 | 计价 | 按实计算
CLD3-26 | 材料 | 乙供 | C20010101 | 防锈漆 | kg | 0.15 | 11.54 | 0 | 0 | 计价 | 按实计算
CLD3-26 | 材料 | 乙供 | C20010201 | 醇酸防锈漆 | kg | 1.54 | 13.57 | 0 | 0 | 计价 | 按实计算
CLD3-26 | 材料 | 乙供 | C20030101 | 普通调和漆 | kg | 2.718 | 14.21 | 0 | 0 | 计价 | 按实计算
CLD3-26 | 材料 | 乙供 | C22010201 | 枕木 160×220×2500 | 根 | 3.638 | 137.224 | 0 | 0 | 计价 | 按实计算
CLD3-26 | 材料 | 乙供 | C22030501 | 钢锯条 各种规格 | 根 | 0.496 | 1.327 | 0 | 0 | 计价 | 按实计算
CLD3-26 | 材料 | 乙供 | C22040101 | 砂布 | 张 | 6.546 | 0.9 | 0 | 0 | 计价 | 按实计算
CLD3-26 | 材料 | 乙供 | C22040401 | 白布 | m² | 3.357 | 5.155 | 0 | 0 | 计价 | 按实计算
CLD3-26 | 材料 | 乙供 | C22040411 | 无絮棉布 | kg | 0.031 | 7.846 | 0 | 0 | 计价 | 按实计算
CLD3-26 | 材料 | 乙供 | C22040501 | 棉纱头 | kg | 2.33 | 6.204 | 0 | 0 | 计价 | 按实计算
CLD3-26 | 材料 | 乙供 | C99010102 | 其他材料费 | 元 | 18.704 | 1 | 0 | 0 | 计价 | 按实计算
CLD3-26 | 机械 | 乙供 | J03-01-033 | 汽车式起重机 起重量 5t | 台班 | 1.2984 | 737.01 | 0 | 0 | 计价 | 按实计算
CLD3-26 | 机械 | 乙供 | J03-01-034 | 汽车式起重机 起重量 8t | 台班 | 0.5566 | 840.061 | 0 | 0 | 计价 | 按实计算
CLD3-26 | 机械 | 乙供 | J03-01-039 | 汽车式起重机 起重量 30t | 台班 | 1.9447 | 1389.99 | 0 | 0 | 计价 | 按实计算
CLD3-26 | 机械 | 乙供 | J04-01-002 | 载重汽车 5t | 台班 | 2.1333 | 483.558 | 0 | 0 | 计价 | 按实计算
CLD3-26 | 机械 | 乙供 | J09-01-029 | 真空泵 抽气速度 1800m³/h | 台班 | 4.0492 | 161.936 | 0 | 0 | 计价 | 按实计算
CLD3-26 | 机械 | 乙供 | J10-01-001 | 交流弧焊机 容量 21kVA | 台班 | 0.1518 | 67.78 | 0 | 0 | 计价 | 按实计算
CLD3-26 | 机械 | 乙供 | J11-01-019 | 电动空气压缩机 排气量 6m³/min | 台班 | 3.8905 | 243.925 | 0 | 0 | 计价 | 按实计算
CLD3-26 | 机械 | 乙供 | J13-01-055 | 高空作业车 20m以内 | 台班 | 0.8625 | 1237.919 | 0 | 0 | 计价 | 按实计算
CLD3-26 | 机械 | 乙供 | J13-01-056 | 高空作业车 30m以内 | 台班 | 0.5923 | 1493.285 | 0 | 0 | 计价 | 按实计算
CLD3-26 | 机械 | 乙供 | J13-01-060 | 机动绞磨 3t以内 | 台班 | 0.5957 | 238.046 | 0 | 0 | 计价 | 按实计算
CLD3-26 | 机械 | 乙供 | J13-01-065 | 机动液压压接机 200t以内 | 台班 | 0.5923 | 90.415 | 0 | 0 | 计价 | 按实计算
CLD3-26 | 机械 | 乙供 | J14-01-004 | 回路电阻测试仪 量程 1~1999μΩ | 台班 | 13.915 | 43.306 | 0 | 0 | 计价 | 按实计算
CLD3-26 | 机械 | 乙供 | J14-03-001 | 开关特性测试仪(综合) | 台班 | 9.7405 | 275.066 | 0 | 0 | 计价 | 按实计算
CLD3-26 | 机械 | 乙供 | J14-03-022 | SF₆气体充放回收装置 | 台班 | 4.7449 | 264.155 | 0 | 0 | 计价 | 按实计算
CLD3-26 | 机械 | 乙供 | J14-05-015 | 直流标准源 | 台班 | 11.132 | 191.096 | 0 | 0 | 计价 | 按实计算
CLD3-26 | 机械 | 乙供 | J14-08-080 | 氧化锌避雷阻性电流分析仪 | 台班 | 0.7659 | 1998.376 | 0 | 0 | 计价 | 按实计算
CLD3-26 | 机械 | 乙供 | J14-08-176 | SF₆露点仪 | 台班 | 0.7659 | 1945.105 | 0 | 0 | 计价 | 按实计算
CLD3-26 | 机械 | 乙供 | J99-01-099 | 其他机具费 | 元 | 558.1377 | 1 | 0 | 0 | 计价 | 按实计算
CLD3-27 | 人工 | 乙供 | 9101106 | 普通工 | 工日 | 1.1301 | 109 | 0 | 0 | 计价 | 按实计算
CLD3-27 | 人工 | 乙供 | 9101109 | 安装技术工 | 工日 | 3.4204 | 166 | 0 | 0 | 计价 | 按实计算
CLD3-27 | 材料 | 乙供 | C07010101 | 平垫铁 综合 | kg | 1.254 | 5.46 | 0 | 0 | 计价 | 按实计算
CLD3-27 | 材料 | 乙供 | C12010200 | 电焊条 J507 综合 | kg | 1.077 | 6.998 | 0 | 0 | 计价 | 按实计算
CLD3-27 | 材料 | 乙供 | C13010201 | 镀锌六角螺栓 综合 | kg | 5.815 | 7.5 | 0 | 0 | 计价 | 按实计算
CLD3-27 | 材料 | 乙供 | C14010100 | 镀锌铁丝 | kg | 0.11 | 5.9 | 0 | 0 | 计价 | 按实计算
CLD3-27 | 材料 | 乙供 | C19020801 | 电力复合脂 | kg | 0.163 | 14.194 | 0 | 0 | 计价 | 按实计算
CLD3-27 | 材料 | 乙供 | C19030201 | 乙醇 | kg | 0.033 | 4.638 | 0 | 0 | 计价 | 按实计算
CLD3-27 | 材料 | 乙供 | C19031101 | 清洗剂 | kg | 0.267 | 2.832 | 0 | 0 | 计价 | 按实计算
CLD3-27 | 材料 | 乙供 | C20010101 | 防锈漆 | kg | 0.314 | 11.54 | 0 | 0 | 计价 | 按实计算
CLD3-27 | 材料 | 乙供 | C20010201 | 醇酸防锈漆 | kg | 0.517 | 13.57 | 0 | 0 | 计价 | 按实计算
CLD3-27 | 材料 | 乙供 | C20030101 | 普通调和漆 | kg | 0.314 | 14.21 | 0 | 0 | 计价 | 按实计算
CLD3-27 | 材料 | 乙供 | C22030501 | 钢锯条 各种规格 | 根 | 2.613 | 1.327 | 0 | 0 | 计价 | 按实计算
CLD3-27 | 材料 | 乙供 | C22040101 | 砂布 | 张 | 1.595 | 0.9 | 0 | 0 | 计价 | 按实计算
CLD3-27 | 材料 | 乙供 | C22040411 | 无絮棉布 | kg | 0.033 | 7.846 | 0 | 0 | 计价 | 按实计算
CLD3-27 | 材料 | 乙供 | C22040501 | 棉纱头 | kg | 0.319 | 6.204 | 0 | 0 | 计价 | 按实计算
CLD3-27 | 材料 | 乙供 | C99010102 | 其他材料费 | 元 | 1.6822 | 1 | 0 | 0 | 计价 | 按实计算
CLD3-27 | 机械 | 乙供 | J03-01-033 | 汽车式起重机 起重量 5t | 台班 | 0.1771 | 737.01 | 0 | 0 | 计价 | 按实计算
CLD3-27 | 机械 | 乙供 | J10-01-001 | 交流弧焊机 容量 21kVA | 台班 | 0.1771 | 67.78 | 0 | 0 | 计价 | 按实计算
CLD3-27 | 机械 | 乙供 | J13-01-055 | 高空作业车 20m以内 | 台班 | 0.1081 | 1237.919 | 0 | 0 | 计价 | 按实计算
CLD3-27 | 机械 | 乙供 | J13-01-060 | 机动绞磨 3t以内 | 台班 | 0.1495 | 238.046 | 0 | 0 | 计价 | 按实计算
CLD3-27 | 机械 | 乙供 | J13-01-065 | 机动液压压接机 200t以内 | 台班 | 0.2151 | 90.415 | 0 | 0 | 计价 | 按实计算
CLD3-27 | 机械 | 乙供 | J14-01-004 | 回路电阻测试仪 量程 1~1999μΩ | 台班 | 0.4451 | 43.306 | 0 | 0 | 计价 | 按实计算
CLD3-27 | 机械 | 乙供 | J14-03-002 | 交流耐压仪 设备耐压用 35kV及以下 | 台班 | 0.3715 | 80.182 | 0 | 0 | 计价 | 按实计算
CLD3-27 | 机械 | 乙供 | J14-05-015 | 直流标准源 | 台班 | 0.3715 | 191.096 | 0 | 0 | 计价 | 按实计算
CLD3-27 | 机械 | 乙供 | J14-08-223 | 交直流高压分压器 100kV | 台班 | 0.3715 | 135.506 | 0 | 0 | 计价 | 按实计算
CLD3-27 | 机械 | 乙供 | J99-01-099 | 其他机具费 | 元 | 15.0534 | 1 | 0 | 0 | 计价 | 按实计算
CLD3-28 | 人工 | 乙供 | 9101106 | 普通工 | 工日 | 1.2346 | 109 | 0 | 0 | 计价 | 按实计算
CLD3-28 | 人工 | 乙供 | 9101109 | 安装技术工 | 工日 | 3.7814 | 166 | 0 | 0 | 计价 | 按实计算
CLD3-28 | 材料 | 乙供 | C07010101 | 平垫铁 综合 | kg | 1.254 | 5.46 | 0 | 0 | 计价 | 按实计算
CLD3-28 | 材料 | 乙供 | C12010200 | 电焊条 J507 综合 | kg | 1.615 | 6.998 | 0 | 0 | 计价 | 按实计算
CLD3-28 | 材料 | 乙供 | C13010201 | 镀锌六角螺栓 综合 | kg | 5.815 | 7.5 | 0 | 0 | 计价 | 按实计算
CLD3-28 | 材料 | 乙供 | C14010100 | 镀锌铁丝 | kg | 0.11 | 5.9 | 0 | 0 | 计价 | 按实计算
CLD3-28 | 材料 | 乙供 | C19020801 | 电力复合脂 | kg | 0.163 | 14.194 | 0 | 0 | 计价 | 按实计算
CLD3-28 | 材料 | 乙供 | C19030201 | 乙醇 | kg | 0.037 | 4.638 | 0 | 0 | 计价 | 按实计算
CLD3-28 | 材料 | 乙供 | C19031101 | 清洗剂 | kg | 0.267 | 2.832 | 0 | 0 | 计价 | 按实计算
CLD3-28 | 材料 | 乙供 | C20010101 | 防锈漆 | kg | 0.314 | 11.54 | 0 | 0 | 计价 | 按实计算
CLD3-28 | 材料 | 乙供 | C20010201 | 醇酸防锈漆 | kg | 0.517 | 13.57 | 0 | 0 | 计价 | 按实计算
CLD3-28 | 材料 | 乙供 | C20030101 | 普通调和漆 | kg | 0.314 | 14.21 | 0 | 0 | 计价 | 按实计算
CLD3-28 | 材料 | 乙供 | C22030501 | 钢锯条 各种规格 | 根 | 3.135 | 1.327 | 0 | 0 | 计价 | 按实计算
CLD3-28 | 材料 | 乙供 | C22040101 | 砂布 | 张 | 1.595 | 0.9 | 0 | 0 | 计价 | 按实计算
CLD3-28 | 材料 | 乙供 | C22040411 | 无絮棉布 | kg | 0.037 | 7.846 | 0 | 0 | 计价 | 按实计算
CLD3-28 | 材料 | 乙供 | C22040501 | 棉纱头 | kg | 0.319 | 6.204 | 0 | 0 | 计价 | 按实计算
CLD3-28 | 材料 | 乙供 | C99010102 | 其他材料费 | 元 | 1.7724 | 1 | 0 | 0 | 计价 | 按实计算
CLD3-28 | 机械 | 乙供 | J03-01-033 | 汽车式起重机 起重量 5t | 台班 | 0.1771 | 737.01 | 0 | 0 | 计价 | 按实计算
CLD3-28 | 机械 | 乙供 | J10-01-001 | 交流弧焊机 容量 21kVA | 台班 | 0.2657 | 67.78 | 0 | 0 | 计价 | 按实计算
CLD3-28 | 机械 | 乙供 | J13-01-055 | 高空作业车 20m以内 | 台班 | 0.1001 | 1237.919 | 0 | 0 | 计价 | 按实计算
CLD3-28 | 机械 | 乙供 | J13-01-060 | 机动绞磨 3t以内 | 台班 | 0.138 | 238.046 | 0 | 0 | 计价 | 按实计算
CLD3-28 | 机械 | 乙供 | J13-01-065 | 机动液压压接机 200t以内 | 台班 | 0.1518 | 90.415 | 0 | 0 | 计价 | 按实计算
CLD3-28 | 机械 | 乙供 | J14-01-004 | 回路电阻测试仪 量程 1~1999μΩ | 台班 | 0.5037 | 43.306 | 0 | 0 | 计价 | 按实计算
CLD3-28 | 机械 | 乙供 | J14-03-002 | 交流耐压仪 设备耐压用 35kV及以下 | 台班 | 0.4198 | 80.182 | 0 | 0 | 计价 | 按实计算
CLD3-28 | 机械 | 乙供 | J14-05-015 | 直流标准源 | 台班 | 0.4198 | 191.096 | 0 | 0 | 计价 | 按实计算
CLD3-28 | 机械 | 乙供 | J14-08-223 | 交直流高压分压器 100kV | 台班 | 0.4198 | 135.506 | 0 | 0 | 计价 | 按实计算
CLD3-28 | 机械 | 乙供 | J99-01-099 | 其他机具费 | 元 | 15.3482 | 1 | 0 | 0 | 计价 | 按实计算
CLD3-29 | 人工 | 乙供 | 9101106 | 普通工 | 工日 | 1.4045 | 109 | 0 | 0 | 计价 | 按实计算
CLD3-29 | 人工 | 乙供 | 9101109 | 安装技术工 | 工日 | 4.3533 | 166 | 0 | 0 | 计价 | 按实计算
CLD3-29 | 材料 | 乙供 | C07010101 | 平垫铁 综合 | kg | 1.505 | 5.46 | 0 | 0 | 计价 | 按实计算
CLD3-29 | 材料 | 乙供 | C12010200 | 电焊条 J507 综合 | kg | 1.938 | 6.998 | 0 | 0 | 计价 | 按实计算
CLD3-29 | 材料 | 乙供 | C13010201 | 镀锌六角螺栓 综合 | kg | 6.346 | 7.5 | 0 | 0 | 计价 | 按实计算
CLD3-29 | 材料 | 乙供 | C14010100 | 镀锌铁丝 | kg | 0.11 | 5.9 | 0 | 0 | 计价 | 按实计算
CLD3-29 | 材料 | 乙供 | C19020801 | 电力复合脂 | kg | 0.173 | 14.194 | 0 | 0 | 计价 | 按实计算
CLD3-29 | 材料 | 乙供 | C19030201 | 乙醇 | kg | 0.044 | 4.638 | 0 | 0 | 计价 | 按实计算
CLD3-29 | 材料 | 乙供 | C19031101 | 清洗剂 | kg | 0.298 | 2.832 | 0 | 0 | 计价 | 按实计算
CLD3-29 | 材料 | 乙供 | C20010101 | 防锈漆 | kg | 0.376 | 11.54 | 0 | 0 | 计价 | 按实计算
CLD3-29 | 材料 | 乙供 | C20010201 | 醇酸防锈漆 | kg | 0.517 | 13.57 | 0 | 0 | 计价 | 按实计算
CLD3-29 | 材料 | 乙供 | C20030101 | 普通调和漆 | kg | 0.376 | 14.21 | 0 | 0 | 计价 | 按实计算
CLD3-29 | 材料 | 乙供 | C22030501 | 钢锯条 各种规格 | 根 | 3.762 | 1.327 | 0 | 0 | 计价 | 按实计算
CLD3-29 | 材料 | 乙供 | C22040101 | 砂布 | 张 | 1.804 | 0.9 | 0 | 0 | 计价 | 按实计算
CLD3-29 | 材料 | 乙供 | C22040411 | 无絮棉布 | kg | 0.044 | 7.846 | 0 | 0 | 计价 | 按实计算
CLD3-29 | 材料 | 乙供 | C22040501 | 棉纱头 | kg | 0.361 | 6.204 | 0 | 0 | 计价 | 按实计算
CLD3-29 | 材料 | 乙供 | C99010102 | 其他材料费 | 元 | 1.9885 | 1 | 0 | 0 | 计价 | 按实计算
CLD3-29 | 机械 | 乙供 | J03-01-033 | 汽车式起重机 起重量 5t | 台班 | 0.2128 | 737.01 | 0 | 0 | 计价 | 按实计算
CLD3-29 | 机械 | 乙供 | J10-01-001 | 交流弧焊机 容量 21kVA | 台班 | 0.3186 | 67.78 | 0 | 0 | 计价 | 按实计算
CLD3-29 | 机械 | 乙供 | J13-01-055 | 高空作业车 20m以内 | 台班 | 0.1001 | 1237.919 | 0 | 0 | 计价 | 按实计算
CLD3-29 | 机械 | 乙供 | J13-01-060 | 机动绞磨 3t以内 | 台班 | 0.138 | 238.046 | 0 | 0 | 计价 | 按实计算
CLD3-29 | 机械 | 乙供 | J13-01-065 | 机动液压压接机 200t以内 | 台班 | 0.1518 | 90.415 | 0 | 0 | 计价 | 按实计算
CLD3-29 | 机械 | 乙供 | J14-01-004 | 回路电阻测试仪 量程 1~1999μΩ | 台班 | 0.5934 | 43.306 | 0 | 0 | 计价 | 按实计算
CLD3-29 | 机械 | 乙供 | J14-03-002 | 交流耐压仪 设备耐压用 35kV及以下 | 台班 | 0.4945 | 80.182 | 0 | 0 | 计价 | 按实计算
CLD3-29 | 机械 | 乙供 | J14-05-015 | 直流标准源 | 台班 | 0.4945 | 191.096 | 0 | 0 | 计价 | 按实计算
CLD3-29 | 机械 | 乙供 | J14-08-223 | 交直流高压分压器 100kV | 台班 | 0.4945 | 135.506 | 0 | 0 | 计价 | 按实计算
CLD3-29 | 机械 | 乙供 | J99-01-099 | 其他机具费 | 元 | 17.2732 | 1 | 0 | 0 | 计价 | 按实计算
CLD3-30 | 人工 | 乙供 | 9101106 | 普通工 | 工日 | 1.4306 | 109 | 0 | 0 | 计价 | 按实计算
CLD3-30 | 人工 | 乙供 | 9101109 | 安装技术工 | 工日 | 4.581 | 166 | 0 | 0 | 计价 | 按实计算
CLD3-30 | 材料 | 乙供 | C07010101 | 平垫铁 综合 | kg | 2.09 | 5.46 | 0 | 0 | 计价 | 按实计算
CLD3-30 | 材料 | 乙供 | C12010200 | 电焊条 J507 综合 | kg | 2.962 | 6.998 | 0 | 0 | 计价 | 按实计算
CLD3-30 | 材料 | 乙供 | C13010201 | 镀锌六角螺栓 综合 | kg | 10.2 | 7.5 | 0 | 0 | 计价 | 按实计算
CLD3-30 | 材料 | 乙供 | C14010100 | 镀锌铁丝 | kg | 0.11 | 5.9 | 0 | 0 | 计价 | 按实计算
CLD3-30 | 材料 | 乙供 | C19020801 | 电力复合脂 | kg | 0.163 | 14.194 | 0 | 0 | 计价 | 按实计算
CLD3-30 | 材料 | 乙供 | C19030201 | 乙醇 | kg | 0.034 | 4.638 | 0 | 0 | 计价 | 按实计算
CLD3-30 | 材料 | 乙供 | C19031101 | 清洗剂 | kg | 0.319 | 2.832 | 0 | 0 | 计价 | 按实计算
CLD3-30 | 材料 | 乙供 | C20010101 | 防锈漆 | kg | 0.418 | 11.54 | 0 | 0 | 计价 | 按实计算
CLD3-30 | 材料 | 乙供 | C20010201 | 醇酸防锈漆 | kg | 0.517 | 13.57 | 0 | 0 | 计价 | 按实计算
CLD3-30 | 材料 | 乙供 | C20030101 | 普通调和漆 | kg | 0.418 | 14.21 | 0 | 0 | 计价 | 按实计算
CLD3-30 | 材料 | 乙供 | C22030501 | 钢锯条 各种规格 | 根 | 2.613 | 1.327 | 0 | 0 | 计价 | 按实计算
CLD3-30 | 材料 | 乙供 | C22040101 | 砂布 | 张 | 1.595 | 0.9 | 0 | 0 | 计价 | 按实计算
CLD3-30 | 材料 | 乙供 | C22040411 | 无絮棉布 | kg | 0.034 | 7.846 | 0 | 0 | 计价 | 按实计算
CLD3-30 | 材料 | 乙供 | C22040501 | 棉纱头 | kg | 0.319 | 6.204 | 0 | 0 | 计价 | 按实计算
CLD3-30 | 材料 | 乙供 | C99010102 | 其他材料费 | 元 | 2.7518 | 1 | 0 | 0 | 计价 | 按实计算
CLD3-30 | 机械 | 乙供 | J03-01-033 | 汽车式起重机 起重量 5t | 台班 | 0.2657 | 737.01 | 0 | 0 | 计价 | 按实计算
CLD3-30 | 机械 | 乙供 | J04-01-002 | 载重汽车 5t | 台班 | 0.1771 | 483.558 | 0 | 0 | 计价 | 按实计算
CLD3-30 | 机械 | 乙供 | J10-01-001 | 交流弧焊机 容量 21kVA | 台班 | 0.4876 | 67.78 | 0 | 0 | 计价 | 按实计算
CLD3-30 | 机械 | 乙供 | J13-01-055 | 高空作业车 20m以内 | 台班 | 0.1081 | 1237.919 | 0 | 0 | 计价 | 按实计算
CLD3-30 | 机械 | 乙供 | J13-01-060 | 机动绞磨 3t以内 | 台班 | 0.1495 | 238.046 | 0 | 0 | 计价 | 按实计算
CLD3-30 | 机械 | 乙供 | J13-01-065 | 机动液压压接机 200t以内 | 台班 | 0.2151 | 90.415 | 0 | 0 | 计价 | 按实计算
CLD3-30 | 机械 | 乙供 | J14-01-004 | 回路电阻测试仪 量程 1~1999μΩ | 台班 | 0.6199 | 43.306 | 0 | 0 | 计价 | 按实计算
CLD3-30 | 机械 | 乙供 | J14-05-015 | 直流标准源 | 台班 | 0.6199 | 191.096 | 0 | 0 | 计价 | 按实计算
CLD3-30 | 机械 | 乙供 | J14-08-223 | 交直流高压分压器 100kV | 台班 | 0.6199 | 135.506 | 0 | 0 | 计价 | 按实计算
CLD3-30 | 机械 | 乙供 | J99-01-099 | 其他机具费 | 元 | 21.9802 | 1 | 0 | 0 | 计价 | 按实计算
CLD3-31 | 人工 | 乙供 | 9101106 | 普通工 | 工日 | 1.62 | 109 | 0 | 0 | 计价 | 按实计算
CLD3-31 | 人工 | 乙供 | 9101109 | 安装技术工 | 工日 | 5.1251 | 166 | 0 | 0 | 计价 | 按实计算
CLD3-31 | 材料 | 乙供 | C07010101 | 平垫铁 综合 | kg | 2.09 | 5.46 | 0 | 0 | 计价 | 按实计算
CLD3-31 | 材料 | 乙供 | C12010200 | 电焊条 J507 综合 | kg | 2.962 | 6.998 | 0 | 0 | 计价 | 按实计算
CLD3-31 | 材料 | 乙供 | C13010201 | 镀锌六角螺栓 综合 | kg | 10.2 | 7.5 | 0 | 0 | 计价 | 按实计算
CLD3-31 | 材料 | 乙供 | C14010100 | 镀锌铁丝 | kg | 0.11 | 5.9 | 0 | 0 | 计价 | 按实计算
CLD3-31 | 材料 | 乙供 | C19020801 | 电力复合脂 | kg | 0.163 | 14.194 | 0 | 0 | 计价 | 按实计算
CLD3-31 | 材料 | 乙供 | C19030201 | 乙醇 | kg | 0.037 | 4.638 | 0 | 0 | 计价 | 按实计算
CLD3-31 | 材料 | 乙供 | C19031101 | 清洗剂 | kg | 0.319 | 2.832 | 0 | 0 | 计价 | 按实计算
CLD3-31 | 材料 | 乙供 | C20010101 | 防锈漆 | kg | 0.418 | 11.54 | 0 | 0 | 计价 | 按实计算
CLD3-31 | 材料 | 乙供 | C20010201 | 醇酸防锈漆 | kg | 0.517 | 13.57 | 0 | 0 | 计价 | 按实计算
CLD3-31 | 材料 | 乙供 | C20030101 | 普通调和漆 | kg | 0.418 | 14.21 | 0 | 0 | 计价 | 按实计算
CLD3-31 | 材料 | 乙供 | C22030501 | 钢锯条 各种规格 | 根 | 3.135 | 1.327 | 0 | 0 | 计价 | 按实计算
CLD3-31 | 材料 | 乙供 | C22040101 | 砂布 | 张 | 1.595 | 0.9 | 0 | 0 | 计价 | 按实计算
CLD3-31 | 材料 | 乙供 | C22040411 | 无絮棉布 | kg | 0.037 | 7.846 | 0 | 0 | 计价 | 按实计算
CLD3-31 | 材料 | 乙供 | C22040501 | 棉纱头 | kg | 0.319 | 6.204 | 0 | 0 | 计价 | 按实计算
CLD3-31 | 材料 | 乙供 | C99010102 | 其他材料费 | 元 | 2.7664 | 1 | 0 | 0 | 计价 | 按实计算
CLD3-31 | 机械 | 乙供 | J03-01-033 | 汽车式起重机 起重量 5t | 台班 | 0.2657 | 737.01 | 0 | 0 | 计价 | 按实计算
CLD3-31 | 机械 | 乙供 | J04-01-002 | 载重汽车 5t | 台班 | 0.1771 | 483.558 | 0 | 0 | 计价 | 按实计算
CLD3-31 | 机械 | 乙供 | J10-01-001 | 交流弧焊机 容量 21kVA | 台班 | 0.4876 | 67.78 | 0 | 0 | 计价 | 按实计算
CLD3-31 | 机械 | 乙供 | J13-01-055 | 高空作业车 20m以内 | 台班 | 0.1081 | 1237.919 | 0 | 0 | 计价 | 按实计算
CLD3-31 | 机械 | 乙供 | J13-01-060 | 机动绞磨 3t以内 | 台班 | 0.1495 | 238.046 | 0 | 0 | 计价 | 按实计算
CLD3-31 | 机械 | 乙供 | J13-01-065 | 机动液压压接机 200t以内 | 台班 | 0.2151 | 90.415 | 0 | 0 | 计价 | 按实计算
CLD3-31 | 机械 | 乙供 | J14-01-004 | 回路电阻测试仪 量程 1~1999μΩ | 台班 | 0.6705 | 43.306 | 0 | 0 | 计价 | 按实计算
CLD3-31 | 机械 | 乙供 | J14-05-015 | 直流标准源 | 台班 | 0.6705 | 191.096 | 0 | 0 | 计价 | 按实计算
CLD3-31 | 机械 | 乙供 | J14-08-223 | 交直流高压分压器 100kV | 台班 | 0.6705 | 135.506 | 0 | 0 | 计价 | 按实计算
CLD3-31 | 机械 | 乙供 | J99-01-099 | 其他机具费 | 元 | 22.5417 | 1 | 0 | 0 | 计价 | 按实计算
CLD3-32 | 人工 | 乙供 | 9101106 | 普通工 | 工日 | 1.7246 | 109 | 0 | 0 | 计价 | 按实计算
CLD3-32 | 人工 | 乙供 | 9101109 | 安装技术工 | 工日 | 5.4583 | 166 | 0 | 0 | 计价 | 按实计算
CLD3-32 | 材料 | 乙供 | C07010101 | 平垫铁 综合 | kg | 2.09 | 5.46 | 0 | 0 | 计价 | 按实计算
CLD3-32 | 材料 | 乙供 | C12010200 | 电焊条 J507 综合 | kg | 2.962 | 6.998 | 0 | 0 | 计价 | 按实计算
CLD3-32 | 材料 | 乙供 | C13010201 | 镀锌六角螺栓 综合 | kg | 10.2 | 7.5 | 0 | 0 | 计价 | 按实计算
CLD3-32 | 材料 | 乙供 | C14010100 | 镀锌铁丝 | kg | 0.11 | 5.9 | 0 | 0 | 计价 | 按实计算
CLD3-32 | 材料 | 乙供 | C19020801 | 电力复合脂 | kg | 0.163 | 14.194 | 0 | 0 | 计价 | 按实计算
CLD3-32 | 材料 | 乙供 | C19030201 | 乙醇 | kg | 0.039 | 4.638 | 0 | 0 | 计价 | 按实计算
CLD3-32 | 材料 | 乙供 | C19031101 | 清洗剂 | kg | 0.319 | 2.832 | 0 | 0 | 计价 | 按实计算
CLD3-32 | 材料 | 乙供 | C20010101 | 防锈漆 | kg | 0.418 | 11.54 | 0 | 0 | 计价 | 按实计算
CLD3-32 | 材料 | 乙供 | C20010201 | 醇酸防锈漆 | kg | 0.517 | 13.57 | 0 | 0 | 计价 | 按实计算
CLD3-32 | 材料 | 乙供 | C20030101 | 普通调和漆 | kg | 0.418 | 14.21 | 0 | 0 | 计价 | 按实计算
CLD3-32 | 材料 | 乙供 | C22030501 | 钢锯条 各种规格 | 根 | 3.135 | 1.327 | 0 | 0 | 计价 | 按实计算
CLD3-32 | 材料 | 乙供 | C22040101 | 砂布 | 张 | 1.804 | 0.9 | 0 | 0 | 计价 | 按实计算
CLD3-32 | 材料 | 乙供 | C22040411 | 无絮棉布 | kg | 0.039 | 7.846 | 0 | 0 | 计价 | 按实计算
CLD3-32 | 材料 | 乙供 | C22040501 | 棉纱头 | kg | 0.319 | 6.204 | 0 | 0 | 计价 | 按实计算
CLD3-32 | 材料 | 乙供 | C99010102 | 其他材料费 | 元 | 2.7707 | 1 | 0 | 0 | 计价 | 按实计算
CLD3-32 | 机械 | 乙供 | J03-01-033 | 汽车式起重机 起重量 5t | 台班 | 0.2657 | 737.01 | 0 | 0 | 计价 | 按实计算
CLD3-32 | 机械 | 乙供 | J04-01-002 | 载重汽车 5t | 台班 | 0.1771 | 483.558 | 0 | 0 | 计价 | 按实计算
CLD3-32 | 机械 | 乙供 | J10-01-001 | 交流弧焊机 容量 21kVA | 台班 | 0.4876 | 67.78 | 0 | 0 | 计价 | 按实计算
CLD3-32 | 机械 | 乙供 | J13-01-055 | 高空作业车 20m以内 | 台班 | 0.1081 | 1237.919 | 0 | 0 | 计价 | 按实计算
CLD3-32 | 机械 | 乙供 | J13-01-060 | 机动绞磨 3t以内 | 台班 | 0.1495 | 238.046 | 0 | 0 | 计价 | 按实计算
CLD3-32 | 机械 | 乙供 | J13-01-065 | 机动液压压接机 200t以内 | 台班 | 0.2151 | 90.415 | 0 | 0 | 计价 | 按实计算
CLD3-32 | 机械 | 乙供 | J14-01-004 | 回路电阻测试仪 量程 1~1999μΩ | 台班 | 0.705 | 43.306 | 0 | 0 | 计价 | 按实计算
CLD3-32 | 机械 | 乙供 | J14-05-015 | 直流标准源 | 台班 | 0.705 | 191.096 | 0 | 0 | 计价 | 按实计算
CLD3-32 | 机械 | 乙供 | J14-08-223 | 交直流高压分压器 100kV | 台班 | 0.705 | 135.506 | 0 | 0 | 计价 | 按实计算
CLD3-32 | 机械 | 乙供 | J99-01-099 | 其他机具费 | 元 | 22.9245 | 1 | 0 | 0 | 计价 | 按实计算
CLD3-33 | 人工 | 乙供 | 9101106 | 普通工 | 工日 | 4.5859 | 109 | 0 | 0 | 计价 | 按实计算
CLD3-33 | 人工 | 乙供 | 9101109 | 安装技术工 | 工日 | 14.3425 | 166 | 0 | 0 | 计价 | 按实计算
CLD3-33 | 材料 | 乙供 | C07010101 | 平垫铁 综合 | kg | 2.09 | 5.46 | 0 | 0 | 计价 | 按实计算
CLD3-33 | 材料 | 乙供 | C12010200 | 电焊条 J507 综合 | kg | 3.769 | 6.998 | 0 | 0 | 计价 | 按实计算
CLD3-33 | 材料 | 乙供 | C13010201 | 镀锌六角螺栓 综合 | kg | 19.565 | 7.5 | 0 | 0 | 计价 | 按实计算
CLD3-33 | 材料 | 乙供 | C14010100 | 镀锌铁丝 | kg | 0.22 | 5.9 | 0 | 0 | 计价 | 按实计算
CLD3-33 | 材料 | 乙供 | C19020801 | 电力复合脂 | kg | 0.655 | 14.194 | 0 | 0 | 计价 | 按实计算
CLD3-33 | 材料 | 乙供 | C19030201 | 乙醇 | kg | 0.061 | 4.638 | 0 | 0 | 计价 | 按实计算
CLD3-33 | 材料 | 乙供 | C19031101 | 清洗剂 | kg | 1.15 | 2.832 | 0 | 0 | 计价 | 按实计算
CLD3-33 | 材料 | 乙供 | C20010101 | 防锈漆 | kg | 0.418 | 11.54 | 0 | 0 | 计价 | 按实计算
CLD3-33 | 材料 | 乙供 | C20010201 | 醇酸防锈漆 | kg | 1.54 | 13.57 | 0 | 0 | 计价 | 按实计算
CLD3-33 | 材料 | 乙供 | C20030101 | 普通调和漆 | kg | 0.418 | 14.21 | 0 | 0 | 计价 | 按实计算
CLD3-33 | 材料 | 乙供 | C22010101 | 钢管脚手架 包括扣件 | kg | 19.678 | 5.1 | 0 | 0 | 计价 | 按实计算
CLD3-33 | 材料 | 乙供 | C22010141 | 木脚手板 50×250×4000 | 块 | 0.197 | 83.275 | 0 | 0 | 计价 | 按实计算
CLD3-33 | 材料 | 乙供 | C22030501 | 钢锯条 各种规格 | 根 | 2.613 | 1.327 | 0 | 0 | 计价 | 按实计算
CLD3-33 | 材料 | 乙供 | C22040101 | 砂布 | 张 | 5.445 | 0.9 | 0 | 0 | 计价 | 按实计算
CLD3-33 | 材料 | 乙供 | C22040411 | 无絮棉布 | kg | 0.061 | 7.846 | 0 | 0 | 计价 | 按实计算
CLD3-33 | 材料 | 乙供 | C22040501 | 棉纱头 | kg | 0.864 | 6.204 | 0 | 0 | 计价 | 按实计算
CLD3-33 | 材料 | 乙供 | C99010102 | 其他材料费 | 元 | 7.2258 | 1 | 0 | 0 | 计价 | 按实计算
CLD3-33 | 机械 | 乙供 | J03-01-033 | 汽车式起重机 起重量 5t | 台班 | 0.4428 | 737.01 | 0 | 0 | 计价 | 按实计算
CLD3-33 | 机械 | 乙供 | J04-01-002 | 载重汽车 5t | 台班 | 0.222 | 483.558 | 0 | 0 | 计价 | 按实计算
CLD3-33 | 机械 | 乙供 | J10-01-001 | 交流弧焊机 容量 21kVA | 台班 | 0.6199 | 67.78 | 0 | 0 | 计价 | 按实计算
CLD3-33 | 机械 | 乙供 | J13-01-055 | 高空作业车 20m以内 | 台班 | 0.3232 | 1237.919 | 0 | 0 | 计价 | 按实计算
CLD3-33 | 机械 | 乙供 | J13-01-060 | 机动绞磨 3t以内 | 台班 | 0.3623 | 238.046 | 0 | 0 | 计价 | 按实计算
CLD3-33 | 机械 | 乙供 | J13-01-065 | 机动液压压接机 200t以内 | 台班 | 0.5382 | 90.415 | 0 | 0 | 计价 | 按实计算
CLD3-33 | 机械 | 乙供 | J14-01-004 | 回路电阻测试仪 量程 1~1999μΩ | 台班 | 2.0804 | 43.306 | 0 | 0 | 计价 | 按实计算
CLD3-33 | 机械 | 乙供 | J14-05-015 | 直流标准源 | 台班 | 1.3869 | 191.096 | 0 | 0 | 计价 | 按实计算
CLD3-33 | 机械 | 乙供 | J14-08-223 | 交直流高压分压器 100kV | 台班 | 1.3869 | 135.506 | 0 | 0 | 计价 | 按实计算
CLD3-33 | 机械 | 乙供 | J99-01-099 | 其他机具费 | 元 | 46.6132 | 1 | 0 | 0 | 计价 | 按实计算
CLD3-34 | 人工 | 乙供 | 9101106 | 普通工 | 工日 | 4.9451 | 109 | 0 | 0 | 计价 | 按实计算
CLD3-34 | 人工 | 乙供 | 9101109 | 安装技术工 | 工日 | 15.5529 | 166 | 0 | 0 | 计价 | 按实计算
CLD3-34 | 材料 | 乙供 | C07010101 | 平垫铁 综合 | kg | 2.09 | 5.46 | 0 | 0 | 计价 | 按实计算
CLD3-34 | 材料 | 乙供 | C12010200 | 电焊条 J507 综合 | kg | 3.769 | 6.998 | 0 | 0 | 计价 | 按实计算
CLD3-34 | 材料 | 乙供 | C13010201 | 镀锌六角螺栓 综合 | kg | 19.565 | 7.5 | 0 | 0 | 计价 | 按实计算
CLD3-34 | 材料 | 乙供 | C14010100 | 镀锌铁丝 | kg | 0.22 | 5.9 | 0 | 0 | 计价 | 按实计算
CLD3-34 | 材料 | 乙供 | C19020801 | 电力复合脂 | kg | 2.118 | 14.194 | 0 | 0 | 计价 | 按实计算
CLD3-34 | 材料 | 乙供 | C19030201 | 乙醇 | kg | 0.067 | 4.638 | 0 | 0 | 计价 | 按实计算
CLD3-34 | 材料 | 乙供 | C19031101 | 清洗剂 | kg | 1.15 | 2.832 | 0 | 0 | 计价 | 按实计算
CLD3-34 | 材料 | 乙供 | C20010101 | 防锈漆 | kg | 0.418 | 11.54 | 0 | 0 | 计价 | 按实计算
CLD3-34 | 材料 | 乙供 | C20010201 | 醇酸防锈漆 | kg | 1.54 | 13.57 | 0 | 0 | 计价 | 按实计算
CLD3-34 | 材料 | 乙供 | C20030101 | 普通调和漆 | kg | 0.418 | 14.21 | 0 | 0 | 计价 | 按实计算
CLD3-34 | 材料 | 乙供 | C22010101 | 钢管脚手架 包括扣件 | kg | 19.678 | 5.1 | 0 | 0 | 计价 | 按实计算
CLD3-34 | 材料 | 乙供 | C22010141 | 木脚手板 50×250×4000 | 块 | 0.197 | 83.275 | 0 | 0 | 计价 | 按实计算
CLD3-34 | 材料 | 乙供 | C22030501 | 钢锯条 各种规格 | 根 | 1.045 | 1.327 | 0 | 0 | 计价 | 按实计算
CLD3-34 | 材料 | 乙供 | C22040101 | 砂布 | 张 | 5.445 | 0.9 | 0 | 0 | 计价 | 按实计算
CLD3-34 | 材料 | 乙供 | C22040411 | 无絮棉布 | kg | 0.067 | 7.846 | 0 | 0 | 计价 | 按实计算
CLD3-34 | 材料 | 乙供 | C22040501 | 棉纱头 | kg | 0.864 | 6.204 | 0 | 0 | 计价 | 按实计算
CLD3-34 | 材料 | 乙供 | C99010102 | 其他材料费 | 元 | 7.601 | 1 | 0 | 0 | 计价 | 按实计算
CLD3-34 | 机械 | 乙供 | J03-01-033 | 汽车式起重机 起重量 5t | 台班 | 0.4428 | 737.01 | 0 | 0 | 计价 | 按实计算
CLD3-34 | 机械 | 乙供 | J04-01-002 | 载重汽车 5t | 台班 | 0.222 | 483.558 | 0 | 0 | 计价 | 按实计算
CLD3-34 | 机械 | 乙供 | J10-01-001 | 交流弧焊机 容量 21kVA | 台班 | 0.6199 | 67.78 | 0 | 0 | 计价 | 按实计算
CLD3-34 | 机械 | 乙供 | J13-01-055 | 高空作业车 20m以内 | 台班 | 0.3232 | 1237.919 | 0 | 0 | 计价 | 按实计算
CLD3-34 | 机械 | 乙供 | J13-01-060 | 机动绞磨 3t以内 | 台班 | 0.3623 | 238.046 | 0 | 0 | 计价 | 按实计算
CLD3-34 | 机械 | 乙供 | J13-01-065 | 机动液压压接机 200t以内 | 台班 | 0.5382 | 90.415 | 0 | 0 | 计价 | 按实计算
CLD3-34 | 机械 | 乙供 | J14-01-004 | 回路电阻测试仪 量程 1~1999μΩ | 台班 | 2.2747 | 43.306 | 0 | 0 | 计价 | 按实计算
CLD3-34 | 机械 | 乙供 | J14-05-015 | 直流标准源 | 台班 | 1.5157 | 191.096 | 0 | 0 | 计价 | 按实计算
CLD3-34 | 机械 | 乙供 | J14-08-223 | 交直流高压分压器 100kV | 台班 | 1.5157 | 135.506 | 0 | 0 | 计价 | 按实计算
CLD3-34 | 机械 | 乙供 | J99-01-099 | 其他机具费 | 元 | 48.1276 | 1 | 0 | 0 | 计价 | 按实计算
CLD3-35 | 人工 | 乙供 | 9101106 | 普通工 | 工日 | 5.2979 | 109 | 0 | 0 | 计价 | 按实计算
CLD3-35 | 人工 | 乙供 | 9101109 | 安装技术工 | 工日 | 16.6913 | 166 | 0 | 0 | 计价 | 按实计算
CLD3-35 | 材料 | 乙供 | C07010101 | 平垫铁 综合 | kg | 2.09 | 5.46 | 0 | 0 | 计价 | 按实计算
CLD3-35 | 材料 | 乙供 | C12010200 | 电焊条 J507 综合 | kg | 3.769 | 6.998 | 0 | 0 | 计价 | 按实计算
CLD3-35 | 材料 | 乙供 | C13010201 | 镀锌六角螺栓 综合 | kg | 19.565 | 7.5 | 0 | 0 | 计价 | 按实计算
CLD3-35 | 材料 | 乙供 | C14010100 | 镀锌铁丝 | kg | 0.22 | 5.9 | 0 | 0 | 计价 | 按实计算
CLD3-35 | 材料 | 乙供 | C19020801 | 电力复合脂 | kg | 2.118 | 14.194 | 0 | 0 | 计价 | 按实计算
CLD3-35 | 材料 | 乙供 | C19030201 | 乙醇 | kg | 0.071 | 4.638 | 0 | 0 | 计价 | 按实计算
CLD3-35 | 材料 | 乙供 | C19031101 | 清洗剂 | kg | 1.15 | 2.832 | 0 | 0 | 计价 | 按实计算
CLD3-35 | 材料 | 乙供 | C20010101 | 防锈漆 | kg | 0.418 | 11.54 | 0 | 0 | 计价 | 按实计算
CLD3-35 | 材料 | 乙供 | C20010201 | 醇酸防锈漆 | kg | 1.54 | 13.57 | 0 | 0 | 计价 | 按实计算
CLD3-35 | 材料 | 乙供 | C20030101 | 普通调和漆 | kg | 0.418 | 14.21 | 0 | 0 | 计价 | 按实计算
CLD3-35 | 材料 | 乙供 | C22010101 | 钢管脚手架 包括扣件 | kg | 19.678 | 5.1 | 0 | 0 | 计价 | 按实计算
CLD3-35 | 材料 | 乙供 | C22010141 | 木脚手板 50×250×4000 | 块 | 0.197 | 83.275 | 0 | 0 | 计价 | 按实计算
CLD3-35 | 材料 | 乙供 | C22030501 | 钢锯条 各种规格 | 根 | 3.135 | 1.327 | 0 | 0 | 计价 | 按实计算
CLD3-35 | 材料 | 乙供 | C22040101 | 砂布 | 张 | 5.968 | 0.9 | 0 | 0 | 计价 | 按实计算
CLD3-35 | 材料 | 乙供 | C22040411 | 无絮棉布 | kg | 0.071 | 7.846 | 0 | 0 | 计价 | 按实计算
CLD3-35 | 材料 | 乙供 | C22040501 | 棉纱头 | kg | 0.864 | 6.204 | 0 | 0 | 计价 | 按实计算
CLD3-35 | 材料 | 乙供 | C99010102 | 其他材料费 | 元 | 7.6669 | 1 | 0 | 0 | 计价 | 按实计算
CLD3-35 | 机械 | 乙供 | J03-01-033 | 汽车式起重机 起重量 5t | 台班 | 0.4428 | 737.01 | 0 | 0 | 计价 | 按实计算
CLD3-35 | 机械 | 乙供 | J04-01-002 | 载重汽车 5t | 台班 | 0.222 | 483.558 | 0 | 0 | 计价 | 按实计算
CLD3-35 | 机械 | 乙供 | J10-01-001 | 交流弧焊机 容量 21kVA | 台班 | 0.6199 | 67.78 | 0 | 0 | 计价 | 按实计算
CLD3-35 | 机械 | 乙供 | J13-01-055 | 高空作业车 20m以内 | 台班 | 0.3232 | 1237.919 | 0 | 0 | 计价 | 按实计算
CLD3-35 | 机械 | 乙供 | J13-01-060 | 机动绞磨 3t以内 | 台班 | 0.3623 | 238.046 | 0 | 0 | 计价 | 按实计算
CLD3-35 | 机械 | 乙供 | J13-01-065 | 机动液压压接机 200t以内 | 台班 | 0.5382 | 90.415 | 0 | 0 | 计价 | 按实计算
CLD3-35 | 机械 | 乙供 | J14-01-004 | 回路电阻测试仪 量程 1~1999μΩ | 台班 | 2.4196 | 43.306 | 0 | 0 | 计价 | 按实计算
CLD3-35 | 机械 | 乙供 | J14-05-015 | 直流标准源 | 台班 | 1.6135 | 191.096 | 0 | 0 | 计价 | 按实计算
CLD3-35 | 机械 | 乙供 | J14-08-223 | 交直流高压分压器 100kV | 台班 | 1.6135 | 135.506 | 0 | 0 | 计价 | 按实计算
CLD3-35 | 机械 | 乙供 | J99-01-099 | 其他机具费 | 元 | 49.2741 | 1 | 0 | 0 | 计价 | 按实计算
CLD3-36 | 人工 | 乙供 | 9101106 | 普通工 | 工日 | 6.4606 | 109 | 0 | 0 | 计价 | 按实计算
CLD3-36 | 人工 | 乙供 | 9101109 | 安装技术工 | 工日 | 17.985 | 166 | 0 | 0 | 计价 | 按实计算
CLD3-36 | 材料 | 乙供 | C07010101 | 平垫铁 综合 | kg | 2.508 | 5.46 | 0 | 0 | 计价 | 按实计算
CLD3-36 | 材料 | 乙供 | C12010200 | 电焊条 J507 综合 | kg | 4.523 | 6.998 | 0 | 0 | 计价 | 按实计算
CLD3-36 | 材料 | 乙供 | C13010201 | 镀锌六角螺栓 综合 | kg | 21.379 | 7.5 | 0 | 0 | 计价 | 按实计算
CLD3-36 | 材料 | 乙供 | C14010100 | 镀锌铁丝 | kg | 0.22 | 5.9 | 0 | 0 | 计价 | 按实计算
CLD3-36 | 材料 | 乙供 | C19020801 | 电力复合脂 | kg | 0.675 | 14.194 | 0 | 0 | 计价 | 按实计算
CLD3-36 | 材料 | 乙供 | C19030201 | 乙醇 | kg | 0.026 | 4.638 | 0 | 0 | 计价 | 按实计算
CLD3-36 | 材料 | 乙供 | C19031101 | 清洗剂 | kg | 1.254 | 2.832 | 0 | 0 | 计价 | 按实计算
CLD3-36 | 材料 | 乙供 | C20010101 | 防锈漆 | kg | 0.502 | 11.54 | 0 | 0 | 计价 | 按实计算
CLD3-36 | 材料 | 乙供 | C20010201 | 醇酸防锈漆 | kg | 1.54 | 13.57 | 0 | 0 | 计价 | 按实计算
CLD3-36 | 材料 | 乙供 | C20030101 | 普通调和漆 | kg | 0.502 | 14.21 | 0 | 0 | 计价 | 按实计算
CLD3-36 | 材料 | 乙供 | C22010101 | 钢管脚手架 包括扣件 | kg | 23.613 | 5.1 | 0 | 0 | 计价 | 按实计算
CLD3-36 | 材料 | 乙供 | C22010141 | 木脚手板 50×250×4000 | 块 | 0.236 | 83.275 | 0 | 0 | 计价 | 按实计算
CLD3-36 | 材料 | 乙供 | C22030501 | 钢锯条 各种规格 | 根 | 3.135 | 1.327 | 0 | 0 | 计价 | 按实计算
CLD3-36 | 材料 | 乙供 | C22040101 | 砂布 | 张 | 7.304 | 0.9 | 0 | 0 | 计价 | 按实计算
CLD3-36 | 材料 | 乙供 | C22040411 | 无絮棉布 | kg | 0.026 | 7.846 | 0 | 0 | 计价 | 按实计算
CLD3-36 | 材料 | 乙供 | C22040501 | 棉纱头 | kg | 0.926 | 6.204 | 0 | 0 | 计价 | 按实计算
CLD3-36 | 材料 | 乙供 | C99010102 | 其他材料费 | 元 | 8.2165 | 1 | 0 | 0 | 计价 | 按实计算
CLD3-36 | 机械 | 乙供 | J03-01-033 | 汽车式起重机 起重量 5t | 台班 | 0.5313 | 737.01 | 0 | 0 | 计价 | 按实计算
CLD3-36 | 机械 | 乙供 | J04-01-002 | 载重汽车 5t | 台班 | 0.2657 | 483.558 | 0 | 0 | 计价 | 按实计算
CLD3-36 | 机械 | 乙供 | J10-01-001 | 交流弧焊机 容量 21kVA | 台班 | 0.7441 | 67.78 | 0 | 0 | 计价 | 按实计算
CLD3-36 | 机械 | 乙供 | J13-01-055 | 高空作业车 20m以内 | 台班 | 0.0598 | 1237.919 | 0 | 0 | 计价 | 按实计算
CLD3-36 | 机械 | 乙供 | J13-01-056 | 高空作业车 30m以内 | 台班 | 0.5923 | 1493.285 | 0 | 0 | 计价 | 按实计算
CLD3-36 | 机械 | 乙供 | J13-01-060 | 机动绞磨 3t以内 | 台班 | 0.5957 | 238.046 | 0 | 0 | 计价 | 按实计算
CLD3-36 | 机械 | 乙供 | J13-01-065 | 机动液压压接机 200t以内 | 台班 | 0.5923 | 90.415 | 0 | 0 | 计价 | 按实计算
CLD3-36 | 机械 | 乙供 | J14-01-004 | 回路电阻测试仪 量程 1~1999μΩ | 台班 | 2.0114 | 43.306 | 0 | 0 | 计价 | 按实计算
CLD3-36 | 机械 | 乙供 | J14-05-015 | 直流标准源 | 台班 | 2.0114 | 191.096 | 0 | 0 | 计价 | 按实计算
CLD3-36 | 机械 | 乙供 | J14-08-223 | 交直流高压分压器 100kV | 台班 | 1.7745 | 135.506 | 0 | 0 | 计价 | 按实计算
CLD3-36 | 机械 | 乙供 | J99-01-099 | 其他机具费 | 元 | 73.0884 | 1 | 0 | 0 | 计价 | 按实计算
CLD3-37 | 人工 | 乙供 | 9101106 | 普通工 | 工日 | 6.8918 | 109 | 0 | 0 | 计价 | 按实计算
CLD3-37 | 人工 | 乙供 | 9101109 | 安装技术工 | 工日 | 19.3231 | 166 | 0 | 0 | 计价 | 按实计算
CLD3-37 | 材料 | 乙供 | C07010101 | 平垫铁 综合 | kg | 2.508 | 5.46 | 0 | 0 | 计价 | 按实计算
CLD3-37 | 材料 | 乙供 | C12010200 | 电焊条 J507 综合 | kg | 4.523 | 6.998 | 0 | 0 | 计价 | 按实计算
CLD3-37 | 材料 | 乙供 | C13010201 | 镀锌六角螺栓 综合 | kg | 21.379 | 7.5 | 0 | 0 | 计价 | 按实计算
CLD3-37 | 材料 | 乙供 | C14010100 | 镀锌铁丝 | kg | 0.22 | 5.9 | 0 | 0 | 计价 | 按实计算
CLD3-37 | 材料 | 乙供 | C19020801 | 电力复合脂 | kg | 2.431 | 14.194 | 0 | 0 | 计价 | 按实计算
CLD3-37 | 材料 | 乙供 | C19030201 | 乙醇 | kg | 0.028 | 4.638 | 0 | 0 | 计价 | 按实计算
CLD3-37 | 材料 | 乙供 | C19031101 | 清洗剂 | kg | 1.254 | 2.832 | 0 | 0 | 计价 | 按实计算
CLD3-37 | 材料 | 乙供 | C20010101 | 防锈漆 | kg | 0.502 | 11.54 | 0 | 0 | 计价 | 按实计算
CLD3-37 | 材料 | 乙供 | C20010201 | 醇酸防锈漆 | kg | 1.54 | 13.57 | 0 | 0 | 计价 | 按实计算
CLD3-37 | 材料 | 乙供 | C20030101 | 普通调和漆 | kg | 0.502 | 14.21 | 0 | 0 | 计价 | 按实计算
CLD3-37 | 材料 | 乙供 | C22010101 | 钢管脚手架 包括扣件 | kg | 23.613 | 5.1 | 0 | 0 | 计价 | 按实计算
CLD3-37 | 材料 | 乙供 | C22010141 | 木脚手板 50×250×4000 | 块 | 0.236 | 83.275 | 0 | 0 | 计价 | 按实计算
CLD3-37 | 材料 | 乙供 | C22030501 | 钢锯条 各种规格 | 根 | 3.454 | 1.327 | 0 | 0 | 计价 | 按实计算
CLD3-37 | 材料 | 乙供 | C22040101 | 砂布 | 张 | 7.304 | 0.9 | 0 | 0 | 计价 | 按实计算
CLD3-37 | 材料 | 乙供 | C22040411 | 无絮棉布 | kg | 0.028 | 7.846 | 0 | 0 | 计价 | 按实计算
CLD3-37 | 材料 | 乙供 | C22040501 | 棉纱头 | kg | 0.926 | 6.204 | 0 | 0 | 计价 | 按实计算
CLD3-37 | 材料 | 乙供 | C99010102 | 其他材料费 | 元 | 8.724 | 1 | 0 | 0 | 计价 | 按实计算
CLD3-37 | 机械 | 乙供 | J03-01-033 | 汽车式起重机 起重量 5t | 台班 | 0.5313 | 737.01 | 0 | 0 | 计价 | 按实计算
CLD3-37 | 机械 | 乙供 | J04-01-002 | 载重汽车 5t | 台班 | 0.2657 | 483.558 | 0 | 0 | 计价 | 按实计算
CLD3-37 | 机械 | 乙供 | J10-01-001 | 交流弧焊机 容量 21kVA | 台班 | 0.7441 | 67.78 | 0 | 0 | 计价 | 按实计算
CLD3-37 | 机械 | 乙供 | J13-01-055 | 高空作业车 20m以内 | 台班 | 0.0644 | 1237.919 | 0 | 0 | 计价 | 按实计算
CLD3-37 | 机械 | 乙供 | J13-01-056 | 高空作业车 30m以内 | 台班 | 0.5923 | 1493.285 | 0 | 0 | 计价 | 按实计算
CLD3-37 | 机械 | 乙供 | J13-01-060 | 机动绞磨 3t以内 | 台班 | 0.5957 | 238.046 | 0 | 0 | 计价 | 按实计算
CLD3-37 | 机械 | 乙供 | J13-01-065 | 机动液压压接机 200t以内 | 台班 | 0.5923 | 90.415 | 0 | 0 | 计价 | 按实计算
CLD3-37 | 机械 | 乙供 | J14-01-004 | 回路电阻测试仪 量程 1~1999μΩ | 台班 | 2.1931 | 43.306 | 0 | 0 | 计价 | 按实计算
CLD3-37 | 机械 | 乙供 | J14-05-015 | 直流标准源 | 台班 | 2.1931 | 191.096 | 0 | 0 | 计价 | 按实计算
CLD3-37 | 机械 | 乙供 | J14-08-223 | 交直流高压分压器 100kV | 台班 | 1.9355 | 135.506 | 0 | 0 | 计价 | 按实计算
CLD3-37 | 机械 | 乙供 | J99-01-099 | 其他机具费 | 元 | 75.1914 | 1 | 0 | 0 | 计价 | 按实计算
CLD3-38 | 人工 | 乙供 | 9101106 | 普通工 | 工日 | 7.3229 | 109 | 0 | 0 | 计价 | 按实计算
CLD3-38 | 人工 | 乙供 | 9101109 | 安装技术工 | 工日 | 20.6391 | 166 | 0 | 0 | 计价 | 按实计算
CLD3-38 | 材料 | 乙供 | C07010101 | 平垫铁 综合 | kg | 2.508 | 5.46 | 0 | 0 | 计价 | 按实计算
CLD3-38 | 材料 | 乙供 | C12010200 | 电焊条 J507 综合 | kg | 4.523 | 6.998 | 0 | 0 | 计价 | 按实计算
CLD3-38 | 材料 | 乙供 | C13010201 | 镀锌六角螺栓 综合 | kg | 21.379 | 7.5 | 0 | 0 | 计价 | 按实计算
CLD3-38 | 材料 | 乙供 | C14010100 | 镀锌铁丝 | kg | 0.22 | 5.9 | 0 | 0 | 计价 | 按实计算
CLD3-38 | 材料 | 乙供 | C19020801 | 电力复合脂 | kg | 2.431 | 14.194 | 0 | 0 | 计价 | 按实计算
CLD3-38 | 材料 | 乙供 | C19030201 | 乙醇 | kg | 0.03 | 4.638 | 0 | 0 | 计价 | 按实计算
CLD3-38 | 材料 | 乙供 | C19031101 | 清洗剂 | kg | 1.254 | 2.832 | 0 | 0 | 计价 | 按实计算
CLD3-38 | 材料 | 乙供 | C20010101 | 防锈漆 | kg | 0.502 | 11.54 | 0 | 0 | 计价 | 按实计算
CLD3-38 | 材料 | 乙供 | C20010201 | 醇酸防锈漆 | kg | 1.54 | 13.57 | 0 | 0 | 计价 | 按实计算
CLD3-38 | 材料 | 乙供 | C20030101 | 普通调和漆 | kg | 0.502 | 14.21 | 0 | 0 | 计价 | 按实计算
CLD3-38 | 材料 | 乙供 | C22010101 | 钢管脚手架 包括扣件 | kg | 23.613 | 5.1 | 0 | 0 | 计价 | 按实计算
CLD3-38 | 材料 | 乙供 | C22010141 | 木脚手板 50×250×4000 | 块 | 0.236 | 83.275 | 0 | 0 | 计价 | 按实计算
CLD3-38 | 材料 | 乙供 | C22030501 | 钢锯条 各种规格 | 根 | 3.762 | 1.327 | 0 | 0 | 计价 | 按实计算
CLD3-38 | 材料 | 乙供 | C22040101 | 砂布 | 张 | 7.931 | 0.9 | 0 | 0 | 计价 | 按实计算
CLD3-38 | 材料 | 乙供 | C22040411 | 无絮棉布 | kg | 0.03 | 7.846 | 0 | 0 | 计价 | 按实计算
CLD3-38 | 材料 | 乙供 | C22040501 | 棉纱头 | kg | 0.926 | 6.204 | 0 | 0 | 计价 | 按实计算
CLD3-38 | 材料 | 乙供 | C99010102 | 其他材料费 | 元 | 8.7439 | 1 | 0 | 0 | 计价 | 按实计算
CLD3-38 | 机械 | 乙供 | J03-01-033 | 汽车式起重机 起重量 5t | 台班 | 0.5313 | 737.01 | 0 | 0 | 计价 | 按实计算
CLD3-38 | 机械 | 乙供 | J04-01-002 | 载重汽车 5t | 台班 | 0.2657 | 483.558 | 0 | 0 | 计价 | 按实计算
CLD3-38 | 机械 | 乙供 | J10-01-001 | 交流弧焊机 容量 21kVA | 台班 | 0.7441 | 67.78 | 0 | 0 | 计价 | 按实计算
CLD3-38 | 机械 | 乙供 | J13-01-055 | 高空作业车 20m以内 | 台班 | 0.069 | 1237.919 | 0 | 0 | 计价 | 按实计算
CLD3-38 | 机械 | 乙供 | J13-01-056 | 高空作业车 30m以内 | 台班 | 0.5923 | 1493.285 | 0 | 0 | 计价 | 按实计算
CLD3-38 | 机械 | 乙供 | J13-01-060 | 机动绞磨 3t以内 | 台班 | 0.5957 | 238.046 | 0 | 0 | 计价 | 按实计算
CLD3-38 | 机械 | 乙供 | J13-01-065 | 机动液压压接机 200t以内 | 台班 | 0.5923 | 90.415 | 0 | 0 | 计价 | 按实计算
CLD3-38 | 机械 | 乙供 | J14-01-004 | 回路电阻测试仪 量程 1~1999μΩ | 台班 | 2.3403 | 43.306 | 0 | 0 | 计价 | 按实计算
CLD3-38 | 机械 | 乙供 | J14-05-015 | 直流标准源 | 台班 | 2.3403 | 191.096 | 0 | 0 | 计价 | 按实计算
CLD3-38 | 机械 | 乙供 | J14-08-223 | 交直流高压分压器 100kV | 台班 | 2.0643 | 135.506 | 0 | 0 | 计价 | 按实计算
CLD3-38 | 机械 | 乙供 | J99-01-099 | 其他机具费 | 元 | 76.921 | 1 | 0 | 0 | 计价 | 按实计算
CLD3-39 | 人工 | 乙供 | 9101106 | 普通工 | 工日 | 12.6463 | 109 | 0 | 0 | 计价 | 按实计算
CLD3-39 | 人工 | 乙供 | 9101109 | 安装技术工 | 工日 | 40.3135 | 166 | 0 | 0 | 计价 | 按实计算
CLD3-39 | 材料 | 乙供 | C07010101 | 平垫铁 综合 | kg | 15.675 | 5.46 | 0 | 0 | 计价 | 按实计算
CLD3-39 | 材料 | 乙供 | C12010200 | 电焊条 J507 综合 | kg | 6.154 | 6.998 | 0 | 0 | 计价 | 按实计算
CLD3-39 | 材料 | 乙供 | C13010201 | 镀锌六角螺栓 综合 | kg | 19.38 | 7.5 | 0 | 0 | 计价 | 按实计算
CLD3-39 | 材料 | 乙供 | C14010100 | 镀锌铁丝 | kg | 0.22 | 5.9 | 0 | 0 | 计价 | 按实计算
CLD3-39 | 材料 | 乙供 | C19020801 | 电力复合脂 | kg | 0.759 | 14.194 | 0 | 0 | 计价 | 按实计算
CLD3-39 | 材料 | 乙供 | C19030201 | 乙醇 | kg | 0.071 | 4.638 | 0 | 0 | 计价 | 按实计算
CLD3-39 | 材料 | 乙供 | C19031101 | 清洗剂 | kg | 1.463 | 2.832 | 0 | 0 | 计价 | 按实计算
CLD3-39 | 材料 | 乙供 | C20010101 | 防锈漆 | kg | 0.523 | 11.54 | 0 | 0 | 计价 | 按实计算
CLD3-39 | 材料 | 乙供 | C20010201 | 醇酸防锈漆 | kg | 1.54 | 13.57 | 0 | 0 | 计价 | 按实计算
CLD3-39 | 材料 | 乙供 | C20030101 | 普通调和漆 | kg | 2.09 | 14.21 | 0 | 0 | 计价 | 按实计算
CLD3-39 | 材料 | 乙供 | C22010101 | 钢管脚手架 包括扣件 | kg | 39.668 | 5.1 | 0 | 0 | 计价 | 按实计算
CLD3-39 | 材料 | 乙供 | C22010141 | 木脚手板 50×250×4000 | 块 | 0.397 | 83.275 | 0 | 0 | 计价 | 按实计算
CLD3-39 | 材料 | 乙供 | C22030501 | 钢锯条 各种规格 | 根 | 10.45 | 1.327 | 0 | 0 | 计价 | 按实计算
CLD3-39 | 材料 | 乙供 | C22040101 | 砂布 | 张 | 8.14 | 0.9 | 0 | 0 | 计价 | 按实计算
CLD3-39 | 材料 | 乙供 | C22040411 | 无絮棉布 | kg | 0.071 | 7.846 | 0 | 0 | 计价 | 按实计算
CLD3-39 | 材料 | 乙供 | C22040501 | 棉纱头 | kg | 1.073 | 6.204 | 0 | 0 | 计价 | 按实计算
CLD3-39 | 材料 | 乙供 | C99010102 | 其他材料费 | 元 | 12.219 | 1 | 0 | 0 | 计价 | 按实计算
CLD3-39 | 机械 | 乙供 | J03-01-033 | 汽车式起重机 起重量 5t | 台班 | 0.4048 | 737.01 | 0 | 0 | 计价 | 按实计算
CLD3-39 | 机械 | 乙供 | J03-01-036 | 汽车式起重机 起重量 16t | 台班 | 1.012 | 1070.929 | 0 | 0 | 计价 | 按实计算
CLD3-39 | 机械 | 乙供 | J04-01-002 | 载重汽车 5t | 台班 | 0.506 | 483.558 | 0 | 0 | 计价 | 按实计算
CLD3-39 | 机械 | 乙供 | J10-01-001 | 交流弧焊机 容量 21kVA | 台班 | 1.012 | 67.78 | 0 | 0 | 计价 | 按实计算
CLD3-39 | 机械 | 乙供 | J13-01-055 | 高空作业车 20m以内 | 台班 | 0.1622 | 1237.919 | 0 | 0 | 计价 | 按实计算
CLD3-39 | 机械 | 乙供 | J13-01-056 | 高空作业车 30m以内 | 台班 | 1.9378 | 1493.285 | 0 | 0 | 计价 | 按实计算
CLD3-39 | 机械 | 乙供 | J13-01-060 | 机动绞磨 3t以内 | 台班 | 0.5957 | 238.046 | 0 | 0 | 计价 | 按实计算
CLD3-39 | 机械 | 乙供 | J13-01-065 | 机动液压压接机 200t以内 | 台班 | 0.5923 | 90.415 | 0 | 0 | 计价 | 按实计算
CLD3-39 | 机械 | 乙供 | J14-01-004 | 回路电阻测试仪 量程 1~1999μΩ | 台班 | 5.52 | 43.306 | 0 | 0 | 计价 | 按实计算
CLD3-39 | 机械 | 乙供 | J14-05-015 | 直流标准源 | 台班 | 5.52 | 191.096 | 0 | 0 | 计价 | 按实计算
CLD3-39 | 机械 | 乙供 | J14-08-223 | 交直流高压分压器 100kV | 台班 | 4.8714 | 135.506 | 0 | 0 | 计价 | 按实计算
CLD3-39 | 机械 | 乙供 | J99-01-099 | 其他机具费 | 元 | 208.177 | 1 | 0 | 0 | 计价 | 按实计算
CLD3-40 | 人工 | 乙供 | 9101106 | 普通工 | 工日 | 13.4586 | 109 | 0 | 0 | 计价 | 按实计算
CLD3-40 | 人工 | 乙供 | 9101109 | 安装技术工 | 工日 | 42.7766 | 166 | 0 | 0 | 计价 | 按实计算
CLD3-40 | 材料 | 乙供 | C07010101 | 平垫铁 综合 | kg | 15.675 | 5.46 | 0 | 0 | 计价 | 按实计算
CLD3-40 | 材料 | 乙供 | C12010200 | 电焊条 J507 综合 | kg | 6.154 | 6.998 | 0 | 0 | 计价 | 按实计算
CLD3-40 | 材料 | 乙供 | C13010201 | 镀锌六角螺栓 综合 | kg | 19.38 | 7.5 | 0 | 0 | 计价 | 按实计算
CLD3-40 | 材料 | 乙供 | C14010100 | 镀锌铁丝 | kg | 0.22 | 5.9 | 0 | 0 | 计价 | 按实计算
CLD3-40 | 材料 | 乙供 | C19020801 | 电力复合脂 | kg | 0.812 | 14.194 | 0 | 0 | 计价 | 按实计算
CLD3-40 | 材料 | 乙供 | C19030201 | 乙醇 | kg | 0.074 | 4.638 | 0 | 0 | 计价 | 按实计算
CLD3-40 | 材料 | 乙供 | C19031101 | 清洗剂 | kg | 1.463 | 2.832 | 0 | 0 | 计价 | 按实计算
CLD3-40 | 材料 | 乙供 | C20010101 | 防锈漆 | kg | 0.732 | 11.54 | 0 | 0 | 计价 | 按实计算
CLD3-40 | 材料 | 乙供 | C20010201 | 醇酸防锈漆 | kg | 1.54 | 13.57 | 0 | 0 | 计价 | 按实计算
CLD3-40 | 材料 | 乙供 | C20030101 | 普通调和漆 | kg | 2.09 | 14.21 | 0 | 0 | 计价 | 按实计算
CLD3-40 | 材料 | 乙供 | C22010101 | 钢管脚手架 包括扣件 | kg | 39.668 | 5.1 | 0 | 0 | 计价 | 按实计算
CLD3-40 | 材料 | 乙供 | C22010141 | 木脚手板 50×250×4000 | 块 | 0.397 | 83.275 | 0 | 0 | 计价 | 按实计算
CLD3-40 | 材料 | 乙供 | C22030501 | 钢锯条 各种规格 | 根 | 11.495 | 1.327 | 0 | 0 | 计价 | 按实计算
CLD3-40 | 材料 | 乙供 | C22040101 | 砂布 | 张 | 8.663 | 0.9 | 0 | 0 | 计价 | 按实计算
CLD3-40 | 材料 | 乙供 | C22040411 | 无絮棉布 | kg | 0.074 | 7.846 | 0 | 0 | 计价 | 按实计算
CLD3-40 | 材料 | 乙供 | C22040501 | 棉纱头 | kg | 1.073 | 6.204 | 0 | 0 | 计价 | 按实计算
CLD3-40 | 材料 | 乙供 | C99010102 | 其他材料费 | 元 | 12.3202 | 1 | 0 | 0 | 计价 | 按实计算
CLD3-40 | 机械 | 乙供 | J03-01-033 | 汽车式起重机 起重量 5t | 台班 | 0.4048 | 737.01 | 0 | 0 | 计价 | 按实计算
CLD3-40 | 机械 | 乙供 | J03-01-036 | 汽车式起重机 起重量 16t | 台班 | 1.012 | 1070.929 | 0 | 0 | 计价 | 按实计算
CLD3-40 | 机械 | 乙供 | J04-01-002 | 载重汽车 5t | 台班 | 0.506 | 483.558 | 0 | 0 | 计价 | 按实计算
CLD3-40 | 机械 | 乙供 | J10-01-001 | 交流弧焊机 容量 21kVA | 台班 | 1.012 | 67.78 | 0 | 0 | 计价 | 按实计算
CLD3-40 | 机械 | 乙供 | J13-01-055 | 高空作业车 20m以内 | 台班 | 0.1691 | 1237.919 | 0 | 0 | 计价 | 按实计算
CLD3-40 | 机械 | 乙供 | J13-01-056 | 高空作业车 30m以内 | 台班 | 1.9378 | 1493.285 | 0 | 0 | 计价 | 按实计算
CLD3-40 | 机械 | 乙供 | J13-01-060 | 机动绞磨 3t以内 | 台班 | 0.5957 | 238.046 | 0 | 0 | 计价 | 按实计算
CLD3-40 | 机械 | 乙供 | J13-01-065 | 机动液压压接机 200t以内 | 台班 | 0.5923 | 90.415 | 0 | 0 | 计价 | 按实计算
CLD3-40 | 机械 | 乙供 | J14-01-004 | 回路电阻测试仪 量程 1~1999μΩ | 台班 | 5.7397 | 43.306 | 0 | 0 | 计价 | 按实计算
CLD3-40 | 机械 | 乙供 | J14-05-015 | 直流标准源 | 台班 | 5.7397 | 191.096 | 0 | 0 | 计价 | 按实计算
CLD3-40 | 机械 | 乙供 | J14-08-223 | 交直流高压分压器 100kV | 台班 | 5.0646 | 135.506 | 0 | 0 | 计价 | 按实计算
CLD3-40 | 机械 | 乙供 | J99-01-099 | 其他机具费 | 元 | 210.7636 | 1 | 0 | 0 | 计价 | 按实计算
CLD3-41 | 人工 | 乙供 | 9101106 | 普通工 | 工日 | 13.9444 | 109 | 0 | 0 | 计价 | 按实计算
CLD3-41 | 人工 | 乙供 | 9101109 | 安装技术工 | 工日 | 44.1861 | 166 | 0 | 0 | 计价 | 按实计算
CLD3-41 | 材料 | 乙供 | C07010101 | 平垫铁 综合 | kg | 15.675 | 5.46 | 0 | 0 | 计价 | 按实计算
CLD3-41 | 材料 | 乙供 | C12010200 | 电焊条 J507 综合 | kg | 6.154 | 6.998 | 0 | 0 | 计价 | 按实计算
CLD3-41 | 材料 | 乙供 | C13010201 | 镀锌六角螺栓 综合 | kg | 19.38 | 7.5 | 0 | 0 | 计价 | 按实计算
CLD3-41 | 材料 | 乙供 | C14010100 | 镀锌铁丝 | kg | 0.22 | 5.9 | 0 | 0 | 计价 | 按实计算
CLD3-41 | 材料 | 乙供 | C19020801 | 电力复合脂 | kg | 0.812 | 14.194 | 0 | 0 | 计价 | 按实计算
CLD3-41 | 材料 | 乙供 | C19030201 | 乙醇 | kg | 0.076 | 4.638 | 0 | 0 | 计价 | 按实计算
CLD3-41 | 材料 | 乙供 | C19031101 | 清洗剂 | kg | 1.463 | 2.832 | 0 | 0 | 计价 | 按实计算
CLD3-41 | 材料 | 乙供 | C20010101 | 防锈漆 | kg | 0.732 | 11.54 | 0 | 0 | 计价 | 按实计算
CLD3-41 | 材料 | 乙供 | C20010201 | 醇酸防锈漆 | kg | 1.54 | 13.57 | 0 | 0 | 计价 | 按实计算
CLD3-41 | 材料 | 乙供 | C20030101 | 普通调和漆 | kg | 2.09 | 14.21 | 0 | 0 | 计价 | 按实计算
CLD3-41 | 材料 | 乙供 | C22010101 | 钢管脚手架 包括扣件 | kg | 39.668 | 5.1 | 0 | 0 | 计价 | 按实计算
CLD3-41 | 材料 | 乙供 | C22010141 | 木脚手板 50×250×4000 | 块 | 0.397 | 83.275 | 0 | 0 | 计价 | 按实计算
CLD3-41 | 材料 | 乙供 | C22030501 | 钢锯条 各种规格 | 根 | 12.54 | 1.327 | 0 | 0 | 计价 | 按实计算
CLD3-41 | 材料 | 乙供 | C22040101 | 砂布 | 张 | 8.663 | 0.9 | 0 | 0 | 计价 | 按实计算
CLD3-41 | 材料 | 乙供 | C22040411 | 无絮棉布 | kg | 0.076 | 7.846 | 0 | 0 | 计价 | 按实计算
CLD3-41 | 材料 | 乙供 | C22040501 | 棉纱头 | kg | 1.073 | 6.204 | 0 | 0 | 计价 | 按实计算
CLD3-41 | 材料 | 乙供 | C99010102 | 其他材料费 | 元 | 12.3484 | 1 | 0 | 0 | 计价 | 按实计算
CLD3-41 | 机械 | 乙供 | J03-01-033 | 汽车式起重机 起重量 5t | 台班 | 0.4048 | 737.01 | 0 | 0 | 计价 | 按实计算
CLD3-41 | 机械 | 乙供 | J03-01-036 | 汽车式起重机 起重量 16t | 台班 | 1.012 | 1070.929 | 0 | 0 | 计价 | 按实计算
CLD3-41 | 机械 | 乙供 | J04-01-002 | 载重汽车 5t | 台班 | 0.506 | 483.558 | 0 | 0 | 计价 | 按实计算
CLD3-41 | 机械 | 乙供 | J10-01-001 | 交流弧焊机 容量 21kVA | 台班 | 1.012 | 67.78 | 0 | 0 | 计价 | 按实计算
CLD3-41 | 机械 | 乙供 | J13-01-055 | 高空作业车 20m以内 | 台班 | 0.1725 | 1237.919 | 0 | 0 | 计价 | 按实计算
CLD3-41 | 机械 | 乙供 | J13-01-056 | 高空作业车 30m以内 | 台班 | 1.9378 | 1493.285 | 0 | 0 | 计价 | 按实计算
CLD3-41 | 机械 | 乙供 | J13-01-060 | 机动绞磨 3t以内 | 台班 | 0.5957 | 238.046 | 0 | 0 | 计价 | 按实计算
CLD3-41 | 机械 | 乙供 | J13-01-065 | 机动液压压接机 200t以内 | 台班 | 0.5923 | 90.415 | 0 | 0 | 计价 | 按实计算
CLD3-41 | 机械 | 乙供 | J14-01-004 | 回路电阻测试仪 量程 1~1999μΩ | 台班 | 5.8489 | 43.306 | 0 | 0 | 计价 | 按实计算
CLD3-41 | 机械 | 乙供 | J14-05-015 | 直流标准源 | 台班 | 5.8489 | 191.096 | 0 | 0 | 计价 | 按实计算
CLD3-41 | 机械 | 乙供 | J14-08-223 | 交直流高压分压器 100kV | 台班 | 5.1612 | 135.506 | 0 | 0 | 计价 | 按实计算
CLD3-41 | 机械 | 乙供 | J99-01-099 | 其他机具费 | 元 | 212.0505 | 1 | 0 | 0 | 计价 | 按实计算
CLD3-42 | 人工 | 乙供 | 9101106 | 普通工 | 工日 | 14.338 | 109 | 0 | 0 | 计价 | 按实计算
CLD3-42 | 人工 | 乙供 | 9101109 | 安装技术工 | 工日 | 45.3891 | 166 | 0 | 0 | 计价 | 按实计算
CLD3-42 | 材料 | 乙供 | C07010101 | 平垫铁 综合 | kg | 15.675 | 5.46 | 0 | 0 | 计价 | 按实计算
CLD3-42 | 材料 | 乙供 | C12010200 | 电焊条 J507 综合 | kg | 6.154 | 6.998 | 0 | 0 | 计价 | 按实计算
CLD3-42 | 材料 | 乙供 | C13010201 | 镀锌六角螺栓 综合 | kg | 19.38 | 7.5 | 0 | 0 | 计价 | 按实计算
CLD3-42 | 材料 | 乙供 | C14010100 | 镀锌铁丝 | kg | 0.22 | 5.9 | 0 | 0 | 计价 | 按实计算
CLD3-42 | 材料 | 乙供 | C19020801 | 电力复合脂 | kg | 0.812 | 14.194 | 0 | 0 | 计价 | 按实计算
CLD3-42 | 材料 | 乙供 | C19030201 | 乙醇 | kg | 0.077 | 4.638 | 0 | 0 | 计价 | 按实计算
CLD3-42 | 材料 | 乙供 | C19031101 | 清洗剂 | kg | 1.463 | 2.832 | 0 | 0 | 计价 | 按实计算
CLD3-42 | 材料 | 乙供 | C20010101 | 防锈漆 | kg | 0.732 | 11.54 | 0 | 0 | 计价 | 按实计算
CLD3-42 | 材料 | 乙供 | C20010201 | 醇酸防锈漆 | kg | 1.54 | 13.57 | 0 | 0 | 计价 | 按实计算
CLD3-42 | 材料 | 乙供 | C20030101 | 普通调和漆 | kg | 2.09 | 14.21 | 0 | 0 | 计价 | 按实计算
CLD3-42 | 材料 | 乙供 | C22010101 | 钢管脚手架 包括扣件 | kg | 39.668 | 5.1 | 0 | 0 | 计价 | 按实计算
CLD3-42 | 材料 | 乙供 | C22010141 | 木脚手板 50×250×4000 | 块 | 0.397 | 83.275 | 0 | 0 | 计价 | 按实计算
CLD3-42 | 材料 | 乙供 | C22030501 | 钢锯条 各种规格 | 根 | 13.585 | 1.327 | 0 | 0 | 计价 | 按实计算
CLD3-42 | 材料 | 乙供 | C22040101 | 砂布 | 张 | 8.663 | 0.9 | 0 | 0 | 计价 | 按实计算
CLD3-42 | 材料 | 乙供 | C22040411 | 无絮棉布 | kg | 0.077 | 7.846 | 0 | 0 | 计价 | 按实计算
CLD3-42 | 材料 | 乙供 | C22040501 | 棉纱头 | kg | 1.073 | 6.204 | 0 | 0 | 计价 | 按实计算
CLD3-42 | 材料 | 乙供 | C99010102 | 其他材料费 | 元 | 12.3764 | 1 | 0 | 0 | 计价 | 按实计算
CLD3-42 | 机械 | 乙供 | J03-01-033 | 汽车式起重机 起重量 5t | 台班 | 0.4048 | 737.01 | 0 | 0 | 计价 | 按实计算
CLD3-42 | 机械 | 乙供 | J03-01-036 | 汽车式起重机 起重量 16t | 台班 | 1.012 | 1070.929 | 0 | 0 | 计价 | 按实计算
CLD3-42 | 机械 | 乙供 | J04-01-002 | 载重汽车 5t | 台班 | 0.506 | 483.558 | 0 | 0 | 计价 | 按实计算
CLD3-42 | 机械 | 乙供 | J10-01-001 | 交流弧焊机 容量 21kVA | 台班 | 1.012 | 67.78 | 0 | 0 | 计价 | 按实计算
CLD3-42 | 机械 | 乙供 | J13-01-055 | 高空作业车 20m以内 | 台班 | 0.176 | 1237.919 | 0 | 0 | 计价 | 按实计算
CLD3-42 | 机械 | 乙供 | J13-01-056 | 高空作业车 30m以内 | 台班 | 1.9378 | 1493.285 | 0 | 0 | 计价 | 按实计算
CLD3-42 | 机械 | 乙供 | J13-01-060 | 机动绞磨 3t以内 | 台班 | 0.5957 | 238.046 | 0 | 0 | 计价 | 按实计算
CLD3-42 | 机械 | 乙供 | J13-01-065 | 机动液压压接机 200t以内 | 台班 | 0.5923 | 90.415 | 0 | 0 | 计价 | 按实计算
CLD3-42 | 机械 | 乙供 | J14-01-004 | 回路电阻测试仪 量程 1~1999μΩ | 台班 | 5.9593 | 43.306 | 0 | 0 | 计价 | 按实计算
CLD3-42 | 机械 | 乙供 | J14-05-015 | 直流标准源 | 台班 | 5.9593 | 191.096 | 0 | 0 | 计价 | 按实计算
CLD3-42 | 机械 | 乙供 | J14-08-223 | 交直流高压分压器 100kV | 台班 | 5.2578 | 135.506 | 0 | 0 | 计价 | 按实计算
CLD3-42 | 机械 | 乙供 | J99-01-099 | 其他机具费 | 元 | 213.3495 | 1 | 0 | 0 | 计价 | 按实计算
CLD3-43 | 人工 | 乙供 | 9101106 | 普通工 | 工日 | 3.6451 | 109 | 0 | 0 | 计价 | 按实计算
CLD3-43 | 人工 | 乙供 | 9101109 | 安装技术工 | 工日 | 11.8105 | 166 | 0 | 0 | 计价 | 按实计算
CLD3-43 | 材料 | 乙供 | C07010101 | 平垫铁 综合 | kg | 4.18 | 5.46 | 0 | 0 | 计价 | 按实计算
CLD3-43 | 材料 | 乙供 | C12010200 | 电焊条 J507 综合 | kg | 5.385 | 6.998 | 0 | 0 | 计价 | 按实计算
CLD3-43 | 材料 | 乙供 | C13010201 | 镀锌六角螺栓 综合 | kg | 14.415 | 7.5 | 0 | 0 | 计价 | 按实计算
CLD3-43 | 材料 | 乙供 | C14010100 | 镀锌铁丝 | kg | 0.22 | 5.9 | 0 | 0 | 计价 | 按实计算
CLD3-43 | 材料 | 乙供 | C19020101 | 机械油5~7号 | kg | 0.105 | 7.057 | 0 | 0 | 计价 | 按实计算
CLD3-43 | 材料 | 乙供 | C19020801 | 电力复合脂 | kg | 0.655 | 14.194 | 0 | 0 | 计价 | 按实计算
CLD3-43 | 材料 | 乙供 | C19030201 | 乙醇 | kg | 0.059 | 4.638 | 0 | 0 | 计价 | 按实计算
CLD3-43 | 材料 | 乙供 | C19031101 | 清洗剂 | kg | 0.941 | 2.832 | 0 | 0 | 计价 | 按实计算
CLD3-43 | 材料 | 乙供 | C20010101 | 防锈漆 | kg | 0.314 | 11.54 | 0 | 0 | 计价 | 按实计算
CLD3-43 | 材料 | 乙供 | C20010201 | 醇酸防锈漆 | kg | 1.54 | 13.57 | 0 | 0 | 计价 | 按实计算
CLD3-43 | 材料 | 乙供 | C20030101 | 普通调和漆 | kg | 0.314 | 14.21 | 0 | 0 | 计价 | 按实计算
CLD3-43 | 材料 | 乙供 | C22010101 | 钢管脚手架 包括扣件 | kg | 38.561 | 5.1 | 0 | 0 | 计价 | 按实计算
CLD3-43 | 材料 | 乙供 | C22010141 | 木脚手板 50×250×4000 | 块 | 0.386 | 83.275 | 0 | 0 | 计价 | 按实计算
CLD3-43 | 材料 | 乙供 | C22030501 | 钢锯条 各种规格 | 根 | 8.36 | 1.327 | 0 | 0 | 计价 | 按实计算
CLD3-43 | 材料 | 乙供 | C22040101 | 砂布 | 张 | 5.445 | 0.9 | 0 | 0 | 计价 | 按实计算
CLD3-43 | 材料 | 乙供 | C22040411 | 无絮棉布 | kg | 0.059 | 7.846 | 0 | 0 | 计价 | 按实计算
CLD3-43 | 材料 | 乙供 | C22040501 | 棉纱头 | kg | 0.864 | 6.204 | 0 | 0 | 计价 | 按实计算
CLD3-43 | 材料 | 乙供 | C99010102 | 其他材料费 | 元 | 9.25 | 1 | 0 | 0 | 计价 | 按实计算
CLD3-43 | 机械 | 乙供 | J03-01-033 | 汽车式起重机 起重量 5t | 台班 | 0.5313 | 737.01 | 0 | 0 | 计价 | 按实计算
CLD3-43 | 机械 | 乙供 | J04-01-002 | 载重汽车 5t | 台班 | 0.1771 | 483.558 | 0 | 0 | 计价 | 按实计算
CLD3-43 | 机械 | 乙供 | J10-01-001 | 交流弧焊机 容量 21kVA | 台班 | 0.8855 | 67.78 | 0 | 0 | 计价 | 按实计算
CLD3-43 | 机械 | 乙供 | J13-01-055 | 高空作业车 20m以内 | 台班 | 0.3232 | 1237.919 | 0 | 0 | 计价 | 按实计算
CLD3-43 | 机械 | 乙供 | J13-01-060 | 机动绞磨 3t以内 | 台班 | 0.3623 | 238.046 | 0 | 0 | 计价 | 按实计算
CLD3-43 | 机械 | 乙供 | J13-01-065 | 机动液压压接机 200t以内 | 台班 | 0.5382 | 90.415 | 0 | 0 | 计价 | 按实计算
CLD3-43 | 机械 | 乙供 | J14-01-004 | 回路电阻测试仪 量程 1~1999μΩ | 台班 | 1.9999 | 43.306 | 0 | 0 | 计价 | 按实计算
CLD3-43 | 机械 | 乙供 | J14-05-015 | 直流标准源 | 台班 | 1.3329 | 191.096 | 0 | 0 | 计价 | 按实计算
CLD3-43 | 机械 | 乙供 | J14-08-223 | 交直流高压分压器 100kV | 台班 | 1.3329 | 135.506 | 0 | 0 | 计价 | 按实计算
CLD3-43 | 机械 | 乙供 | J99-01-099 | 其他机具费 | 元 | 47.825 | 1 | 0 | 0 | 计价 | 按实计算
CLD3-44 | 人工 | 乙供 | 9101106 | 普通工 | 工日 | 4.1808 | 109 | 0 | 0 | 计价 | 按实计算
CLD3-44 | 人工 | 乙供 | 9101109 | 安装技术工 | 工日 | 13.4929 | 166 | 0 | 0 | 计价 | 按实计算
CLD3-44 | 材料 | 乙供 | C07010101 | 平垫铁 综合 | kg | 4.18 | 5.46 | 0 | 0 | 计价 | 按实计算
CLD3-44 | 材料 | 乙供 | C12010200 | 电焊条 J507 综合 | kg | 5.385 | 6.998 | 0 | 0 | 计价 | 按实计算
CLD3-44 | 材料 | 乙供 | C13010201 | 镀锌六角螺栓 综合 | kg | 14.415 | 7.5 | 0 | 0 | 计价 | 按实计算
CLD3-44 | 材料 | 乙供 | C14010100 | 镀锌铁丝 | kg | 0.22 | 5.9 | 0 | 0 | 计价 | 按实计算
CLD3-44 | 材料 | 乙供 | C19020101 | 机械油5~7号 | kg | 0.157 | 7.057 | 0 | 0 | 计价 | 按实计算
CLD3-44 | 材料 | 乙供 | C19020801 | 电力复合脂 | kg | 0.707 | 14.194 | 0 | 0 | 计价 | 按实计算
CLD3-44 | 材料 | 乙供 | C19030201 | 乙醇 | kg | 0.065 | 4.638 | 0 | 0 | 计价 | 按实计算
CLD3-44 | 材料 | 乙供 | C19031101 | 清洗剂 | kg | 0.941 | 2.832 | 0 | 0 | 计价 | 按实计算
CLD3-44 | 材料 | 乙供 | C20010101 | 防锈漆 | kg | 0.523 | 11.54 | 0 | 0 | 计价 | 按实计算
CLD3-44 | 材料 | 乙供 | C20010201 | 醇酸防锈漆 | kg | 1.54 | 13.57 | 0 | 0 | 计价 | 按实计算
CLD3-44 | 材料 | 乙供 | C20030101 | 普通调和漆 | kg | 0.523 | 14.21 | 0 | 0 | 计价 | 按实计算
CLD3-44 | 材料 | 乙供 | C22010101 | 钢管脚手架 包括扣件 | kg | 38.561 | 5.1 | 0 | 0 | 计价 | 按实计算
CLD3-44 | 材料 | 乙供 | C22010141 | 木脚手板 50×250×4000 | 块 | 0.386 | 83.275 | 0 | 0 | 计价 | 按实计算
CLD3-44 | 材料 | 乙供 | C22030501 | 钢锯条 各种规格 | 根 | 9.405 | 1.327 | 0 | 0 | 计价 | 按实计算
CLD3-44 | 材料 | 乙供 | C22040101 | 砂布 | 张 | 5.968 | 0.9 | 0 | 0 | 计价 | 按实计算
CLD3-44 | 材料 | 乙供 | C22040411 | 无絮棉布 | kg | 0.065 | 7.846 | 0 | 0 | 计价 | 按实计算
CLD3-44 | 材料 | 乙供 | C22040501 | 棉纱头 | kg | 0.864 | 6.204 | 0 | 0 | 计价 | 按实计算
CLD3-44 | 材料 | 乙供 | C99010102 | 其他材料费 | 元 | 9.4184 | 1 | 0 | 0 | 计价 | 按实计算
CLD3-44 | 机械 | 乙供 | J03-01-033 | 汽车式起重机 起重量 5t | 台班 | 0.5313 | 737.01 | 0 | 0 | 计价 | 按实计算
CLD3-44 | 机械 | 乙供 | J04-01-002 | 载重汽车 5t | 台班 | 0.1771 | 483.558 | 0 | 0 | 计价 | 按实计算
CLD3-44 | 机械 | 乙供 | J10-01-001 | 交流弧焊机 容量 21kVA | 台班 | 0.8855 | 67.78 | 0 | 0 | 计价 | 按实计算
CLD3-44 | 机械 | 乙供 | J13-01-055 | 高空作业车 20m以内 | 台班 | 0.3232 | 1237.919 | 0 | 0 | 计价 | 按实计算
CLD3-44 | 机械 | 乙供 | J13-01-060 | 机动绞磨 3t以内 | 台班 | 0.3623 | 238.046 | 0 | 0 | 计价 | 按实计算
CLD3-44 | 机械 | 乙供 | J13-01-065 | 机动液压压接机 200t以内 | 台班 | 0.5382 | 90.415 | 0 | 0 | 计价 | 按实计算
CLD3-44 | 机械 | 乙供 | J14-01-004 | 回路电阻测试仪 量程 1~1999μΩ | 台班 | 2.2103 | 43.306 | 0 | 0 | 计价 | 按实计算
CLD3-44 | 机械 | 乙供 | J14-05-015 | 直流标准源 | 台班 | 1.4732 | 191.096 | 0 | 0 | 计价 | 按实计算
CLD3-44 | 机械 | 乙供 | J14-08-223 | 交直流高压分压器 100kV | 台班 | 1.4732 | 135.506 | 0 | 0 | 计价 | 按实计算
CLD3-44 | 机械 | 乙供 | J99-01-099 | 其他机具费 | 元 | 49.473 | 1 | 0 | 0 | 计价 | 按实计算
CLD3-45 | 人工 | 乙供 | 9101106 | 普通工 | 工日 | 4.4421 | 109 | 0 | 0 | 计价 | 按实计算
CLD3-45 | 人工 | 乙供 | 9101109 | 安装技术工 | 工日 | 14.3646 | 166 | 0 | 0 | 计价 | 按实计算
CLD3-45 | 材料 | 乙供 | C07010101 | 平垫铁 综合 | kg | 4.18 | 5.46 | 0 | 0 | 计价 | 按实计算
CLD3-45 | 材料 | 乙供 | C12010200 | 电焊条 J507 综合 | kg | 5.385 | 6.998 | 0 | 0 | 计价 | 按实计算
CLD3-45 | 材料 | 乙供 | C13010201 | 镀锌六角螺栓 综合 | kg | 14.415 | 7.5 | 0 | 0 | 计价 | 按实计算
CLD3-45 | 材料 | 乙供 | C14010100 | 镀锌铁丝 | kg | 0.22 | 5.9 | 0 | 0 | 计价 | 按实计算
CLD3-45 | 材料 | 乙供 | C19020101 | 机械油5~7号 | kg | 0.157 | 7.057 | 0 | 0 | 计价 | 按实计算
CLD3-45 | 材料 | 乙供 | C19020801 | 电力复合脂 | kg | 0.707 | 14.194 | 0 | 0 | 计价 | 按实计算
CLD3-45 | 材料 | 乙供 | C19030201 | 乙醇 | kg | 0.068 | 4.638 | 0 | 0 | 计价 | 按实计算
CLD3-45 | 材料 | 乙供 | C19031101 | 清洗剂 | kg | 1.045 | 2.832 | 0 | 0 | 计价 | 按实计算
CLD3-45 | 材料 | 乙供 | C20010101 | 防锈漆 | kg | 0.523 | 11.54 | 0 | 0 | 计价 | 按实计算
CLD3-45 | 材料 | 乙供 | C20010201 | 醇酸防锈漆 | kg | 1.54 | 13.57 | 0 | 0 | 计价 | 按实计算
CLD3-45 | 材料 | 乙供 | C20030101 | 普通调和漆 | kg | 0.523 | 14.21 | 0 | 0 | 计价 | 按实计算
CLD3-45 | 材料 | 乙供 | C22010101 | 钢管脚手架 包括扣件 | kg | 38.561 | 5.1 | 0 | 0 | 计价 | 按实计算
CLD3-45 | 材料 | 乙供 | C22010141 | 木脚手板 50×250×4000 | 块 | 0.386 | 83.275 | 0 | 0 | 计价 | 按实计算
CLD3-45 | 材料 | 乙供 | C22030501 | 钢锯条 各种规格 | 根 | 10.45 | 1.327 | 0 | 0 | 计价 | 按实计算
CLD3-45 | 材料 | 乙供 | C22040101 | 砂布 | 张 | 6.281 | 0.9 | 0 | 0 | 计价 | 按实计算
CLD3-45 | 材料 | 乙供 | C22040411 | 无絮棉布 | kg | 0.068 | 7.846 | 0 | 0 | 计价 | 按实计算
CLD3-45 | 材料 | 乙供 | C22040501 | 棉纱头 | kg | 0.864 | 6.204 | 0 | 0 | 计价 | 按实计算
CLD3-45 | 材料 | 乙供 | C99010102 | 其他材料费 | 元 | 9.4584 | 1 | 0 | 0 | 计价 | 按实计算
CLD3-45 | 机械 | 乙供 | J03-01-033 | 汽车式起重机 起重量 5t | 台班 | 0.5313 | 737.01 | 0 | 0 | 计价 | 按实计算
CLD3-45 | 机械 | 乙供 | J04-01-002 | 载重汽车 5t | 台班 | 0.1771 | 483.558 | 0 | 0 | 计价 | 按实计算
CLD3-45 | 机械 | 乙供 | J10-01-001 | 交流弧焊机 容量 21kVA | 台班 | 0.8855 | 67.78 | 0 | 0 | 计价 | 按实计算
CLD3-45 | 机械 | 乙供 | J13-01-055 | 高空作业车 20m以内 | 台班 | 0.3232 | 1237.919 | 0 | 0 | 计价 | 按实计算
CLD3-45 | 机械 | 乙供 | J13-01-060 | 机动绞磨 3t以内 | 台班 | 0.3623 | 238.046 | 0 | 0 | 计价 | 按实计算
CLD3-45 | 机械 | 乙供 | J13-01-065 | 机动液压压接机 200t以内 | 台班 | 0.5382 | 90.415 | 0 | 0 | 计价 | 按实计算
CLD3-45 | 机械 | 乙供 | J14-01-004 | 回路电阻测试仪 量程 1~1999μΩ | 台班 | 2.323 | 43.306 | 0 | 0 | 计价 | 按实计算
CLD3-45 | 机械 | 乙供 | J14-05-015 | 直流标准源 | 台班 | 1.5479 | 191.096 | 0 | 0 | 计价 | 按实计算
CLD3-45 | 机械 | 乙供 | J14-08-223 | 交直流高压分压器 100kV | 台班 | 1.5479 | 135.506 | 0 | 0 | 计价 | 按实计算
CLD3-45 | 机械 | 乙供 | J99-01-099 | 其他机具费 | 元 | 50.3514 | 1 | 0 | 0 | 计价 | 按实计算
CLD3-46 | 人工 | 乙供 | 9101106 | 普通工 | 工日 | 9.6224 | 109 | 0 | 0 | 计价 | 按实计算
CLD3-46 | 人工 | 乙供 | 9101109 | 安装技术工 | 工日 | 28.4849 | 166 | 0 | 0 | 计价 | 按实计算
CLD3-46 | 材料 | 乙供 | C07010101 | 平垫铁 综合 | kg | 6.93 | 5.46 | 0 | 0 | 计价 | 按实计算
CLD3-46 | 材料 | 乙供 | C12010200 | 电焊条 J507 综合 | kg | 6.923 | 6.998 | 0 | 0 | 计价 | 按实计算
CLD3-46 | 材料 | 乙供 | C13010201 | 镀锌六角螺栓 综合 | kg | 24.711 | 7.5 | 0 | 0 | 计价 | 按实计算
CLD3-46 | 材料 | 乙供 | C14010100 | 镀锌铁丝 | kg | 0.44 | 5.9 | 0 | 0 | 计价 | 按实计算
CLD3-46 | 材料 | 乙供 | C19020101 | 机械油5~7号 | kg | 0.099 | 7.057 | 0 | 0 | 计价 | 按实计算
CLD3-46 | 材料 | 乙供 | C19020801 | 电力复合脂 | kg | 1.249 | 14.194 | 0 | 0 | 计价 | 按实计算
CLD3-46 | 材料 | 乙供 | C19030201 | 乙醇 | kg | 0.061 | 4.638 | 0 | 0 | 计价 | 按实计算
CLD3-46 | 材料 | 乙供 | C19031101 | 清洗剂 | kg | 1.749 | 2.832 | 0 | 0 | 计价 | 按实计算
CLD3-46 | 材料 | 乙供 | C20010101 | 防锈漆 | kg | 0.495 | 11.54 | 0 | 0 | 计价 | 按实计算
CLD3-46 | 材料 | 乙供 | C20010201 | 醇酸防锈漆 | kg | 3.08 | 13.57 | 0 | 0 | 计价 | 按实计算
CLD3-46 | 材料 | 乙供 | C20030101 | 普通调和漆 | kg | 1.485 | 14.21 | 0 | 0 | 计价 | 按实计算
CLD3-46 | 材料 | 乙供 | C22010101 | 钢管脚手架 包括扣件 | kg | 32.63 | 5.1 | 0 | 0 | 计价 | 按实计算
CLD3-46 | 材料 | 乙供 | C22010141 | 木脚手板 50×250×4000 | 块 | 0.326 | 83.275 | 0 | 0 | 计价 | 按实计算
CLD3-46 | 材料 | 乙供 | C22030501 | 钢锯条 各种规格 | 根 | 7.92 | 1.327 | 0 | 0 | 计价 | 按实计算
CLD3-46 | 材料 | 乙供 | C22040101 | 砂布 | 张 | 13.585 | 0.9 | 0 | 0 | 计价 | 按实计算
CLD3-46 | 材料 | 乙供 | C22040411 | 无絮棉布 | kg | 0.061 | 7.846 | 0 | 0 | 计价 | 按实计算
CLD3-46 | 材料 | 乙供 | C22040501 | 棉纱头 | kg | 1.595 | 6.204 | 0 | 0 | 计价 | 按实计算
CLD3-46 | 材料 | 乙供 | C99010102 | 其他材料费 | 元 | 11.8631 | 1 | 0 | 0 | 计价 | 按实计算
CLD3-46 | 机械 | 乙供 | J03-01-033 | 汽车式起重机 起重量 5t | 台班 | 0.2277 | 737.01 | 0 | 0 | 计价 | 按实计算
CLD3-46 | 机械 | 乙供 | J03-01-036 | 汽车式起重机 起重量 16t | 台班 | 1.1385 | 1070.929 | 0 | 0 | 计价 | 按实计算
CLD3-46 | 机械 | 乙供 | J04-01-002 | 载重汽车 5t | 台班 | 0.2852 | 483.558 | 0 | 0 | 计价 | 按实计算
CLD3-46 | 机械 | 乙供 | J10-01-001 | 交流弧焊机 容量 21kVA | 台班 | 1.1385 | 67.78 | 0 | 0 | 计价 | 按实计算
CLD3-46 | 机械 | 乙供 | J13-01-055 | 高空作业车 20m以内 | 台班 | 0.1392 | 1237.919 | 0 | 0 | 计价 | 按实计算
CLD3-46 | 机械 | 乙供 | J13-01-056 | 高空作业车 30m以内 | 台班 | 2.6991 | 1493.285 | 0 | 0 | 计价 | 按实计算
CLD3-46 | 机械 | 乙供 | J13-01-060 | 机动绞磨 3t以内 | 台班 | 1.1914 | 238.046 | 0 | 0 | 计价 | 按实计算
CLD3-46 | 机械 | 乙供 | J13-01-065 | 机动液压压接机 200t以内 | 台班 | 1.1845 | 90.415 | 0 | 0 | 计价 | 按实计算
CLD3-46 | 机械 | 乙供 | J14-01-004 | 回路电阻测试仪 量程 1~1999μΩ | 台班 | 4.7162 | 43.306 | 0 | 0 | 计价 | 按实计算
CLD3-46 | 机械 | 乙供 | J14-05-015 | 直流标准源 | 台班 | 4.7162 | 191.096 | 0 | 0 | 计价 | 按实计算
CLD3-46 | 机械 | 乙供 | J14-08-223 | 交直流高压分压器 100kV | 台班 | 4.1619 | 135.506 | 0 | 0 | 计价 | 按实计算
CLD3-46 | 机械 | 乙供 | J99-01-099 | 其他机具费 | 元 | 235.9544 | 1 | 0 | 0 | 计价 | 按实计算
CLD3-47 | 人工 | 乙供 | 9101106 | 普通工 | 工日 | 10.0928 | 109 | 0 | 0 | 计价 | 按实计算
CLD3-47 | 人工 | 乙供 | 9101109 | 安装技术工 | 工日 | 29.9453 | 166 | 0 | 0 | 计价 | 按实计算
CLD3-47 | 材料 | 乙供 | C07010101 | 平垫铁 综合 | kg | 6.93 | 5.46 | 0 | 0 | 计价 | 按实计算
CLD3-47 | 材料 | 乙供 | C12010200 | 电焊条 J507 综合 | kg | 6.923 | 6.998 | 0 | 0 | 计价 | 按实计算
CLD3-47 | 材料 | 乙供 | C13010201 | 镀锌六角螺栓 综合 | kg | 24.711 | 7.5 | 0 | 0 | 计价 | 按实计算
CLD3-47 | 材料 | 乙供 | C14010100 | 镀锌铁丝 | kg | 0.44 | 5.9 | 0 | 0 | 计价 | 按实计算
CLD3-47 | 材料 | 乙供 | C19020101 | 机械油5~7号 | kg | 0.149 | 7.057 | 0 | 0 | 计价 | 按实计算
CLD3-47 | 材料 | 乙供 | C19020801 | 电力复合脂 | kg | 1.298 | 14.194 | 0 | 0 | 计价 | 按实计算
CLD3-47 | 材料 | 乙供 | C19030201 | 乙醇 | kg | 0.063 | 4.638 | 0 | 0 | 计价 | 按实计算
CLD3-47 | 材料 | 乙供 | C19031101 | 清洗剂 | kg | 1.848 | 2.832 | 0 | 0 | 计价 | 按实计算
CLD3-47 | 材料 | 乙供 | C20010101 | 防锈漆 | kg | 0.594 | 11.54 | 0 | 0 | 计价 | 按实计算
CLD3-47 | 材料 | 乙供 | C20010201 | 醇酸防锈漆 | kg | 3.08 | 13.57 | 0 | 0 | 计价 | 按实计算
CLD3-47 | 材料 | 乙供 | C20030101 | 普通调和漆 | kg | 1.485 | 14.21 | 0 | 0 | 计价 | 按实计算
CLD3-47 | 材料 | 乙供 | C22010101 | 钢管脚手架 包括扣件 | kg | 32.63 | 5.1 | 0 | 0 | 计价 | 按实计算
CLD3-47 | 材料 | 乙供 | C22010141 | 木脚手板 50×250×4000 | 块 | 0.326 | 83.275 | 0 | 0 | 计价 | 按实计算
CLD3-47 | 材料 | 乙供 | C22030501 | 钢锯条 各种规格 | 根 | 8.91 | 1.327 | 0 | 0 | 计价 | 按实计算
CLD3-47 | 材料 | 乙供 | C22040101 | 砂布 | 张 | 14.08 | 0.9 | 0 | 0 | 计价 | 按实计算
CLD3-47 | 材料 | 乙供 | C22040411 | 无絮棉布 | kg | 0.063 | 7.846 | 0 | 0 | 计价 | 按实计算
CLD3-47 | 材料 | 乙供 | C22040501 | 棉纱头 | kg | 1.595 | 6.204 | 0 | 0 | 计价 | 按实计算
CLD3-47 | 材料 | 乙供 | C99010102 | 其他材料费 | 元 | 11.9483 | 1 | 0 | 0 | 计价 | 按实计算
CLD3-47 | 机械 | 乙供 | J03-01-033 | 汽车式起重机 起重量 5t | 台班 | 0.2277 | 737.01 | 0 | 0 | 计价 | 按实计算
CLD3-47 | 机械 | 乙供 | J03-01-036 | 汽车式起重机 起重量 16t | 台班 | 1.1385 | 1070.929 | 0 | 0 | 计价 | 按实计算
CLD3-47 | 机械 | 乙供 | J04-01-002 | 载重汽车 5t | 台班 | 0.2852 | 483.558 | 0 | 0 | 计价 | 按实计算
CLD3-47 | 机械 | 乙供 | J10-01-001 | 交流弧焊机 容量 21kVA | 台班 | 1.1385 | 67.78 | 0 | 0 | 计价 | 按实计算
CLD3-47 | 机械 | 乙供 | J13-01-055 | 高空作业车 20m以内 | 台班 | 0.1438 | 1237.919 | 0 | 0 | 计价 | 按实计算
CLD3-47 | 机械 | 乙供 | J13-01-056 | 高空作业车 30m以内 | 台班 | 2.6991 | 1493.285 | 0 | 0 | 计价 | 按实计算
CLD3-47 | 机械 | 乙供 | J13-01-060 | 机动绞磨 3t以内 | 台班 | 1.1914 | 238.046 | 0 | 0 | 计价 | 按实计算
CLD3-47 | 机械 | 乙供 | J13-01-065 | 机动液压压接机 200t以内 | 台班 | 1.1845 | 90.415 | 0 | 0 | 计价 | 按实计算
CLD3-47 | 机械 | 乙供 | J14-01-004 | 回路电阻测试仪 量程 1~1999μΩ | 台班 | 4.899 | 43.306 | 0 | 0 | 计价 | 按实计算
CLD3-47 | 机械 | 乙供 | J14-05-015 | 直流标准源 | 台班 | 4.899 | 191.096 | 0 | 0 | 计价 | 按实计算
CLD3-47 | 机械 | 乙供 | J14-08-223 | 交直流高压分压器 100kV | 台班 | 4.3229 | 135.506 | 0 | 0 | 计价 | 按实计算
CLD3-47 | 机械 | 乙供 | J99-01-099 | 其他机具费 | 元 | 238.0652 | 1 | 0 | 0 | 计价 | 按实计算
CLD3-48 | 人工 | 乙供 | 9101106 | 普通工 | 工日 | 11.1836 | 109 | 0 | 0 | 计价 | 按实计算
CLD3-48 | 人工 | 乙供 | 9101109 | 安装技术工 | 工日 | 33.5713 | 166 | 0 | 0 | 计价 | 按实计算
CLD3-48 | 材料 | 乙供 | C07010101 | 平垫铁 综合 | kg | 7.623 | 5.46 | 0 | 0 | 计价 | 按实计算
CLD3-48 | 材料 | 乙供 | C12010200 | 电焊条 J507 综合 | kg | 7.615 | 6.998 | 0 | 0 | 计价 | 按实计算
CLD3-48 | 材料 | 乙供 | C13010201 | 镀锌六角螺栓 综合 | kg | 25.082 | 7.5 | 0 | 0 | 计价 | 按实计算
CLD3-48 | 材料 | 乙供 | C14010100 | 镀锌铁丝 | kg | 0.44 | 5.9 | 0 | 0 | 计价 | 按实计算
CLD3-48 | 材料 | 乙供 | C19020101 | 机械油5~7号 | kg | 0.164 | 7.057 | 0 | 0 | 计价 | 按实计算
CLD3-48 | 材料 | 乙供 | C19020801 | 电力复合脂 | kg | 1.318 | 14.194 | 0 | 0 | 计价 | 按实计算
CLD3-48 | 材料 | 乙供 | C19030201 | 乙醇 | kg | 0.071 | 4.638 | 0 | 0 | 计价 | 按实计算
CLD3-48 | 材料 | 乙供 | C19031101 | 清洗剂 | kg | 1.907 | 2.832 | 0 | 0 | 计价 | 按实计算
CLD3-48 | 材料 | 乙供 | C20010101 | 防锈漆 | kg | 0.653 | 11.54 | 0 | 0 | 计价 | 按实计算
CLD3-48 | 材料 | 乙供 | C20010201 | 醇酸防锈漆 | kg | 3.08 | 13.57 | 0 | 0 | 计价 | 按实计算
CLD3-48 | 材料 | 乙供 | C20030101 | 普通调和漆 | kg | 1.634 | 14.21 | 0 | 0 | 计价 | 按实计算
CLD3-48 | 材料 | 乙供 | C22010101 | 钢管脚手架 包括扣件 | kg | 35.893 | 5.1 | 0 | 0 | 计价 | 按实计算
CLD3-48 | 材料 | 乙供 | C22010141 | 木脚手板 50×250×4000 | 块 | 0.359 | 83.275 | 0 | 0 | 计价 | 按实计算
CLD3-48 | 材料 | 乙供 | C22030501 | 钢锯条 各种规格 | 根 | 10.89 | 1.327 | 0 | 0 | 计价 | 按实计算
CLD3-48 | 材料 | 乙供 | C22040101 | 砂布 | 张 | 14.823 | 0.9 | 0 | 0 | 计价 | 按实计算
CLD3-48 | 材料 | 乙供 | C22040411 | 无絮棉布 | kg | 0.071 | 7.846 | 0 | 0 | 计价 | 按实计算
CLD3-48 | 材料 | 乙供 | C22040501 | 棉纱头 | kg | 1.645 | 6.204 | 0 | 0 | 计价 | 按实计算
CLD3-48 | 材料 | 乙供 | C99010102 | 其他材料费 | 元 | 12.7054 | 1 | 0 | 0 | 计价 | 按实计算
CLD3-48 | 机械 | 乙供 | J03-01-033 | 汽车式起重机 起重量 5t | 台班 | 0.2507 | 737.01 | 0 | 0 | 计价 | 按实计算
CLD3-48 | 机械 | 乙供 | J03-01-036 | 汽车式起重机 起重量 16t | 台班 | 1.2524 | 1070.929 | 0 | 0 | 计价 | 按实计算
CLD3-48 | 机械 | 乙供 | J04-01-002 | 载重汽车 5t | 台班 | 0.314 | 483.558 | 0 | 0 | 计价 | 按实计算
CLD3-48 | 机械 | 乙供 | J10-01-001 | 交流弧焊机 容量 21kVA | 台班 | 1.2524 | 67.78 | 0 | 0 | 计价 | 按实计算
CLD3-48 | 机械 | 乙供 | J13-01-055 | 高空作业车 20m以内 | 台班 | 0.1622 | 1237.919 | 0 | 0 | 计价 | 按实计算
CLD3-48 | 机械 | 乙供 | J13-01-056 | 高空作业车 30m以内 | 台班 | 2.8509 | 1493.285 | 0 | 0 | 计价 | 按实计算
CLD3-48 | 机械 | 乙供 | J13-01-060 | 机动绞磨 3t以内 | 台班 | 1.1914 | 238.046 | 0 | 0 | 计价 | 按实计算
CLD3-48 | 机械 | 乙供 | J13-01-065 | 机动液压压接机 200t以内 | 台班 | 1.1845 | 90.415 | 0 | 0 | 计价 | 按实计算
CLD3-48 | 机械 | 乙供 | J14-01-004 | 回路电阻测试仪 量程 1~1999μΩ | 台班 | 5.52 | 43.306 | 0 | 0 | 计价 | 按实计算
CLD3-48 | 机械 | 乙供 | J14-05-015 | 直流标准源 | 台班 | 5.52 | 191.096 | 0 | 0 | 计价 | 按实计算
CLD3-48 | 机械 | 乙供 | J14-08-223 | 交直流高压分压器 100kV | 台班 | 4.8714 | 135.506 | 0 | 0 | 计价 | 按实计算
CLD3-48 | 机械 | 乙供 | J99-01-099 | 其他机具费 | 元 | 256.9629 | 1 | 0 | 0 | 计价 | 按实计算
CLD3-49 | 人工 | 乙供 | 9101106 | 普通工 | 工日 | 15.9041 | 109 | 0 | 0 | 计价 | 按实计算
CLD3-49 | 人工 | 乙供 | 9101109 | 安装技术工 | 工日 | 47.3824 | 166 | 0 | 0 | 计价 | 按实计算
CLD3-49 | 材料 | 乙供 | C07010101 | 平垫铁 综合 | kg | 15.673 | 5.46 | 0 | 0 | 计价 | 按实计算
CLD3-49 | 材料 | 乙供 | C12010200 | 电焊条 J507 综合 | kg | 5.762 | 6.998 | 0 | 0 | 计价 | 按实计算
CLD3-49 | 材料 | 乙供 | C13010201 | 镀锌六角螺栓 综合 | kg | 30.504 | 7.5 | 0 | 0 | 计价 | 按实计算
CLD3-49 | 材料 | 乙供 | C14010100 | 镀锌铁丝 | kg | 0.44 | 5.9 | 0 | 0 | 计价 | 按实计算
CLD3-49 | 材料 | 乙供 | C19020101 | 机械油5~7号 | kg | 0.112 | 7.057 | 0 | 0 | 计价 | 按实计算
CLD3-49 | 材料 | 乙供 | C19020801 | 电力复合脂 | kg | 1.323 | 14.194 | 0 | 0 | 计价 | 按实计算
CLD3-49 | 材料 | 乙供 | C19030201 | 乙醇 | kg | 0.074 | 4.638 | 0 | 0 | 计价 | 按实计算
CLD3-49 | 材料 | 乙供 | C19031101 | 清洗剂 | kg | 2.038 | 2.832 | 0 | 0 | 计价 | 按实计算
CLD3-49 | 材料 | 乙供 | C20010101 | 防锈漆 | kg | 0.559 | 11.54 | 0 | 0 | 计价 | 按实计算
CLD3-49 | 材料 | 乙供 | C20010201 | 醇酸防锈漆 | kg | 3.08 | 13.57 | 0 | 0 | 计价 | 按实计算
CLD3-49 | 材料 | 乙供 | C20030101 | 普通调和漆 | kg | 2.236 | 14.21 | 0 | 0 | 计价 | 按实计算
CLD3-49 | 材料 | 乙供 | C22010101 | 钢管脚手架 包括扣件 | kg | 31.143 | 5.1 | 0 | 0 | 计价 | 按实计算
CLD3-49 | 材料 | 乙供 | C22010141 | 木脚手板 50×250×4000 | 块 | 0.311 | 83.275 | 0 | 0 | 计价 | 按实计算
CLD3-49 | 材料 | 乙供 | C22030501 | 钢锯条 各种规格 | 根 | 11.182 | 1.327 | 0 | 0 | 计价 | 按实计算
CLD3-49 | 材料 | 乙供 | C22040101 | 砂布 | 张 | 14.336 | 0.9 | 0 | 0 | 计价 | 按实计算
CLD3-49 | 材料 | 乙供 | C22040411 | 无絮棉布 | kg | 0.074 | 7.846 | 0 | 0 | 计价 | 按实计算
CLD3-49 | 材料 | 乙供 | C22040501 | 棉纱头 | kg | 1.516 | 6.204 | 0 | 0 | 计价 | 按实计算
CLD3-49 | 材料 | 乙供 | C99010102 | 其他材料费 | 元 | 13.7086 | 1 | 0 | 0 | 计价 | 按实计算
CLD3-49 | 机械 | 乙供 | J03-01-033 | 汽车式起重机 起重量 5t | 台班 | 0.3485 | 737.01 | 0 | 0 | 计价 | 按实计算
CLD3-49 | 机械 | 乙供 | J03-01-036 | 汽车式起重机 起重量 16t | 台班 | 0.9154 | 1070.929 | 0 | 0 | 计价 | 按实计算
CLD3-49 | 机械 | 乙供 | J04-01-002 | 载重汽车 5t | 台班 | 0.475 | 483.558 | 0 | 0 | 计价 | 按实计算
CLD3-49 | 机械 | 乙供 | J10-01-001 | 交流弧焊机 容量 21kVA | 台班 | 0.9476 | 67.78 | 0 | 0 | 计价 | 按实计算
CLD3-49 | 机械 | 乙供 | J13-01-055 | 高空作业车 20m以内 | 台班 | 0.1679 | 1237.919 | 0 | 0 | 计价 | 按实计算
CLD3-49 | 机械 | 乙供 | J13-01-056 | 高空作业车 30m以内 | 台班 | 2.5392 | 1493.285 | 0 | 0 | 计价 | 按实计算
CLD3-49 | 机械 | 乙供 | J13-01-060 | 机动绞磨 3t以内 | 台班 | 1.1914 | 238.046 | 0 | 0 | 计价 | 按实计算
CLD3-49 | 机械 | 乙供 | J13-01-065 | 机动液压压接机 200t以内 | 台班 | 1.1845 | 90.415 | 0 | 0 | 计价 | 按实计算
CLD3-49 | 机械 | 乙供 | J14-01-004 | 回路电阻测试仪 量程 1~1999μΩ | 台班 | 5.7029 | 43.306 | 0 | 0 | 计价 | 按实计算
CLD3-49 | 机械 | 乙供 | J14-05-015 | 直流标准源 | 台班 | 5.7029 | 191.096 | 0 | 0 | 计价 | 按实计算
CLD3-49 | 机械 | 乙供 | J14-08-223 | 交直流高压分压器 100kV | 台班 | 5.0324 | 135.506 | 0 | 0 | 计价 | 按实计算
CLD3-49 | 机械 | 乙供 | J99-01-099 | 其他机具费 | 元 | 238.2026 | 1 | 0 | 0 | 计价 | 按实计算
CLD3-50 | 人工 | 乙供 | 9101106 | 普通工 | 工日 | 16.6495 | 109 | 0 | 0 | 计价 | 按实计算
CLD3-50 | 人工 | 乙供 | 9101109 | 安装技术工 | 工日 | 49.5893 | 166 | 0 | 0 | 计价 | 按实计算
CLD3-50 | 材料 | 乙供 | C07010101 | 平垫铁 综合 | kg | 16.616 | 5.46 | 0 | 0 | 计价 | 按实计算
CLD3-50 | 材料 | 乙供 | C12010200 | 电焊条 J507 综合 | kg | 6.038 | 6.998 | 0 | 0 | 计价 | 按实计算
CLD3-50 | 材料 | 乙供 | C13010201 | 镀锌六角螺栓 综合 | kg | 30.635 | 7.5 | 0 | 0 | 计价 | 按实计算
CLD3-50 | 材料 | 乙供 | C14010100 | 镀锌铁丝 | kg | 0.44 | 5.9 | 0 | 0 | 计价 | 按实计算
CLD3-50 | 材料 | 乙供 | C19020101 | 机械油5~7号 | kg | 0.167 | 7.057 | 0 | 0 | 计价 | 按实计算
CLD3-50 | 材料 | 乙供 | C19020801 | 电力复合脂 | kg | 1.377 | 14.194 | 0 | 0 | 计价 | 按实计算
CLD3-50 | 材料 | 乙供 | C19030201 | 乙醇 | kg | 0.076 | 4.638 | 0 | 0 | 计价 | 按实计算
CLD3-50 | 材料 | 乙供 | C19031101 | 清洗剂 | kg | 2.141 | 2.832 | 0 | 0 | 计价 | 按实计算
CLD3-50 | 材料 | 乙供 | C20010101 | 防锈漆 | kg | 0.6 | 11.54 | 0 | 0 | 计价 | 按实计算
CLD3-50 | 材料 | 乙供 | C20010201 | 醇酸防锈漆 | kg | 3.08 | 13.57 | 0 | 0 | 计价 | 按实计算
CLD3-50 | 材料 | 乙供 | C20030101 | 普通调和漆 | kg | 2.248 | 14.21 | 0 | 0 | 计价 | 按实计算
CLD3-50 | 材料 | 乙供 | C22010101 | 钢管脚手架 包括扣件 | kg | 36.249 | 5.1 | 0 | 0 | 计价 | 按实计算
CLD3-50 | 材料 | 乙供 | C22010141 | 木脚手板 50×250×4000 | 块 | 0.363 | 83.275 | 0 | 0 | 计价 | 按实计算
CLD3-50 | 材料 | 乙供 | C22030501 | 钢锯条 各种规格 | 根 | 12.185 | 1.327 | 0 | 0 | 计价 | 按实计算
CLD3-50 | 材料 | 乙供 | C22040101 | 砂布 | 张 | 14.87 | 0.9 | 0 | 0 | 计价 | 按实计算
CLD3-50 | 材料 | 乙供 | C22040411 | 无絮棉布 | kg | 0.076 | 7.846 | 0 | 0 | 计价 | 按实计算
CLD3-50 | 材料 | 乙供 | C22040501 | 棉纱头 | kg | 1.588 | 6.204 | 0 | 0 | 计价 | 按实计算
CLD3-50 | 材料 | 乙供 | C99010102 | 其他材料费 | 元 | 14.5648 | 1 | 0 | 0 | 计价 | 按实计算
CLD3-50 | 机械 | 乙供 | J03-01-033 | 汽车式起重机 起重量 5t | 台班 | 0.406 | 737.01 | 0 | 0 | 计价 | 按实计算
CLD3-50 | 机械 | 乙供 | J03-01-036 | 汽车式起重机 起重量 16t | 台班 | 1.0327 | 1070.929 | 0 | 0 | 计价 | 按实计算
CLD3-50 | 机械 | 乙供 | J04-01-002 | 载重汽车 5t | 台班 | 0.4819 | 483.558 | 0 | 0 | 计价 | 按实计算
CLD3-50 | 机械 | 乙供 | J10-01-001 | 交流弧焊机 容量 21kVA | 台班 | 0.9511 | 67.78 | 0 | 0 | 计价 | 按实计算
CLD3-50 | 机械 | 乙供 | J13-01-055 | 高空作业车 20m以内 | 台班 | 0.1737 | 1237.919 | 0 | 0 | 计价 | 按实计算
CLD3-50 | 机械 | 乙供 | J13-01-056 | 高空作业车 30m以内 | 台班 | 2.6531 | 1493.285 | 0 | 0 | 计价 | 按实计算
CLD3-50 | 机械 | 乙供 | J13-01-060 | 机动绞磨 3t以内 | 台班 | 1.1914 | 238.046 | 0 | 0 | 计价 | 按实计算
CLD3-50 | 机械 | 乙供 | J13-01-065 | 机动液压压接机 200t以内 | 台班 | 1.1845 | 90.415 | 0 | 0 | 计价 | 按实计算
CLD3-50 | 机械 | 乙供 | J14-01-004 | 回路电阻测试仪 量程 1~1999μΩ | 台班 | 5.8857 | 43.306 | 0 | 0 | 计价 | 按实计算
CLD3-50 | 机械 | 乙供 | J14-05-015 | 直流标准源 | 台班 | 5.8857 | 191.096 | 0 | 0 | 计价 | 按实计算
CLD3-50 | 机械 | 乙供 | J14-08-223 | 交直流高压分压器 100kV | 台班 | 5.1934 | 135.506 | 0 | 0 | 计价 | 按实计算
CLD3-50 | 机械 | 乙供 | J99-01-099 | 其他机具费 | 元 | 250.6077 | 1 | 0 | 0 | 计价 | 按实计算
CLD3-51 | 人工 | 乙供 | 9101106 | 普通工 | 工日 | 17.1855 | 109 | 0 | 0 | 计价 | 按实计算
CLD3-51 | 人工 | 乙供 | 9101109 | 安装技术工 | 工日 | 51.1055 | 166 | 0 | 0 | 计价 | 按实计算
CLD3-51 | 材料 | 乙供 | C07010101 | 平垫铁 综合 | kg | 17.559 | 5.46 | 0 | 0 | 计价 | 按实计算
CLD3-51 | 材料 | 乙供 | C12010200 | 电焊条 J507 综合 | kg | 6.204 | 6.998 | 0 | 0 | 计价 | 按实计算
CLD3-51 | 材料 | 乙供 | C13010201 | 镀锌六角螺栓 综合 | kg | 30.767 | 7.5 | 0 | 0 | 计价 | 按实计算
CLD3-51 | 材料 | 乙供 | C14010100 | 镀锌铁丝 | kg | 0.44 | 5.9 | 0 | 0 | 计价 | 按实计算
CLD3-51 | 材料 | 乙供 | C19020101 | 机械油5~7号 | kg | 0.171 | 7.057 | 0 | 0 | 计价 | 按实计算
CLD3-51 | 材料 | 乙供 | C19020801 | 电力复合脂 | kg | 1.386 | 14.194 | 0 | 0 | 计价 | 按实计算
CLD3-51 | 材料 | 乙供 | C19030201 | 乙醇 | kg | 0.078 | 4.638 | 0 | 0 | 计价 | 按实计算
CLD3-51 | 材料 | 乙供 | C19031101 | 清洗剂 | kg | 2.242 | 2.832 | 0 | 0 | 计价 | 按实计算
CLD3-51 | 材料 | 乙供 | C20010101 | 防锈漆 | kg | 0.658 | 11.54 | 0 | 0 | 计价 | 按实计算
CLD3-51 | 材料 | 乙供 | C20010201 | 醇酸防锈漆 | kg | 3.08 | 13.57 | 0 | 0 | 计价 | 按实计算
CLD3-51 | 材料 | 乙供 | C20030101 | 普通调和漆 | kg | 3.295 | 14.21 | 0 | 0 | 计价 | 按实计算
CLD3-51 | 材料 | 乙供 | C22010101 | 钢管脚手架 包括扣件 | kg | 39.156 | 5.1 | 0 | 0 | 计价 | 按实计算
CLD3-51 | 材料 | 乙供 | C22010141 | 木脚手板 50×250×4000 | 块 | 0.392 | 83.275 | 0 | 0 | 计价 | 按实计算
CLD3-51 | 材料 | 乙供 | C22030501 | 钢锯条 各种规格 | 根 | 13.167 | 1.327 | 0 | 0 | 计价 | 按实计算
CLD3-51 | 材料 | 乙供 | C22040101 | 砂布 | 张 | 15.393 | 0.9 | 0 | 0 | 计价 | 按实计算
CLD3-51 | 材料 | 乙供 | C22040411 | 无絮棉布 | kg | 0.078 | 7.846 | 0 | 0 | 计价 | 按实计算
CLD3-51 | 材料 | 乙供 | C22040501 | 棉纱头 | kg | 1.649 | 6.204 | 0 | 0 | 计价 | 按实计算
CLD3-51 | 材料 | 乙供 | C99010102 | 其他材料费 | 元 | 15.4189 | 1 | 0 | 0 | 计价 | 按实计算
CLD3-51 | 机械 | 乙供 | J03-01-033 | 汽车式起重机 起重量 5t | 台班 | 0.4658 | 737.01 | 0 | 0 | 计价 | 按实计算
CLD3-51 | 机械 | 乙供 | J03-01-036 | 汽车式起重机 起重量 16t | 台班 | 1.0615 | 1070.929 | 0 | 0 | 计价 | 按实计算
CLD3-51 | 机械 | 乙供 | J04-01-002 | 载重汽车 5t | 台班 | 0.5037 | 483.558 | 0 | 0 | 计价 | 按实计算
CLD3-51 | 机械 | 乙供 | J10-01-001 | 交流弧焊机 容量 21kVA | 台班 | 0.9683 | 67.78 | 0 | 0 | 计价 | 按实计算
CLD3-51 | 机械 | 乙供 | J13-01-055 | 高空作业车 20m以内 | 台班 | 0.176 | 1237.919 | 0 | 0 | 计价 | 按实计算
CLD3-51 | 机械 | 乙供 | J13-01-056 | 高空作业车 30m以内 | 台班 | 2.7669 | 1493.285 | 0 | 0 | 计价 | 按实计算
CLD3-51 | 机械 | 乙供 | J13-01-060 | 机动绞磨 3t以内 | 台班 | 1.1914 | 238.046 | 0 | 0 | 计价 | 按实计算
CLD3-51 | 机械 | 乙供 | J13-01-065 | 机动液压压接机 200t以内 | 台班 | 1.1845 | 90.415 | 0 | 0 | 计价 | 按实计算
CLD3-51 | 机械 | 乙供 | J14-01-004 | 回路电阻测试仪 量程 1~1999μΩ | 台班 | 5.9961 | 43.306 | 0 | 0 | 计价 | 按实计算
CLD3-51 | 机械 | 乙供 | J14-05-015 | 直流标准源 | 台班 | 5.9961 | 191.096 | 0 | 0 | 计价 | 按实计算
CLD3-51 | 机械 | 乙供 | J14-08-223 | 交直流高压分压器 100kV | 台班 | 5.29 | 135.506 | 0 | 0 | 计价 | 按实计算
CLD3-51 | 机械 | 乙供 | J99-01-099 | 其他机具费 | 元 | 259.5589 | 1 | 0 | 0 | 计价 | 按实计算
CLD3-52 | 人工 | 乙供 | 9101106 | 普通工 | 工日 | 18.6511 | 109 | 0 | 0 | 计价 | 按实计算
CLD3-52 | 人工 | 乙供 | 9101109 | 安装技术工 | 工日 | 56.0815 | 166 | 0 | 0 | 计价 | 按实计算
CLD3-52 | 材料 | 乙供 | C07010101 | 平垫铁 综合 | kg | 17.774 | 5.46 | 0 | 0 | 计价 | 按实计算
CLD3-52 | 材料 | 乙供 | C12010200 | 电焊条 J507 综合 | kg | 6.415 | 6.998 | 0 | 0 | 计价 | 按实计算
CLD3-52 | 材料 | 乙供 | C13010201 | 镀锌六角螺栓 综合 | kg | 31.256 | 7.5 | 0 | 0 | 计价 | 按实计算
CLD3-52 | 材料 | 乙供 | C14010100 | 镀锌铁丝 | kg | 0.44 | 5.9 | 0 | 0 | 计价 | 按实计算
CLD3-52 | 材料 | 乙供 | C19020101 | 机械油5~7号 | kg | 0.178 | 7.057 | 0 | 0 | 计价 | 按实计算
CLD3-52 | 材料 | 乙供 | C19020801 | 电力复合脂 | kg | 1.415 | 14.194 | 0 | 0 | 计价 | 按实计算
CLD3-52 | 材料 | 乙供 | C19030201 | 乙醇 | kg | 0.084 | 4.638 | 0 | 0 | 计价 | 按实计算
CLD3-52 | 材料 | 乙供 | C19031101 | 清洗剂 | kg | 2.349 | 2.832 | 0 | 0 | 计价 | 按实计算
CLD3-52 | 材料 | 乙供 | C20010101 | 防锈漆 | kg | 0.683 | 11.54 | 0 | 0 | 计价 | 按实计算
CLD3-52 | 材料 | 乙供 | C20010201 | 醇酸防锈漆 | kg | 3.08 | 13.57 | 0 | 0 | 计价 | 按实计算
CLD3-52 | 材料 | 乙供 | C20030101 | 普通调和漆 | kg | 3.837 | 14.21 | 0 | 0 | 计价 | 按实计算
CLD3-52 | 材料 | 乙供 | C22010101 | 钢管脚手架 包括扣件 | kg | 44.04 | 5.1 | 0 | 0 | 计价 | 按实计算
CLD3-52 | 材料 | 乙供 | C22010141 | 木脚手板 50×250×4000 | 块 | 0.418 | 83.275 | 0 | 0 | 计价 | 按实计算
CLD3-52 | 材料 | 乙供 | C22030501 | 钢锯条 各种规格 | 根 | 14 | 1.327 | 0 | 0 | 计价 | 按实计算
CLD3-52 | 材料 | 乙供 | C22040101 | 砂布 | 张 | 16.015 | 0.9 | 0 | 0 | 计价 | 按实计算
CLD3-52 | 材料 | 乙供 | C22040411 | 无絮棉布 | kg | 0.084 | 7.846 | 0 | 0 | 计价 | 按实计算
CLD3-52 | 材料 | 乙供 | C22040501 | 棉纱头 | kg | 1.674 | 6.204 | 0 | 0 | 计价 | 按实计算
CLD3-52 | 材料 | 乙供 | C99010102 | 其他材料费 | 元 | 16.2997 | 1 | 0 | 0 | 计价 | 按实计算
CLD3-52 | 机械 | 乙供 | J03-01-033 | 汽车式起重机 起重量 5t | 台班 | 0.475 | 737.01 | 0 | 0 | 计价 | 按实计算
CLD3-52 | 机械 | 乙供 | J03-01-036 | 汽车式起重机 起重量 16t | 台班 | 1.104 | 1070.929 | 0 | 0 | 计价 | 按实计算
CLD3-52 | 机械 | 乙供 | J04-01-002 | 载重汽车 5t | 台班 | 0.5129 | 483.558 | 0 | 0 | 计价 | 按实计算
CLD3-52 | 机械 | 乙供 | J10-01-001 | 交流弧焊机 容量 21kVA | 台班 | 0.9844 | 67.78 | 0 | 0 | 计价 | 按实计算
CLD3-52 | 机械 | 乙供 | J13-01-055 | 高空作业车 20m以内 | 台班 | 0.1909 | 1237.919 | 0 | 0 | 计价 | 按实计算
CLD3-52 | 机械 | 乙供 | J13-01-056 | 高空作业车 30m以内 | 台班 | 2.9348 | 1493.285 | 0 | 0 | 计价 | 按实计算
CLD3-52 | 机械 | 乙供 | J13-01-060 | 机动绞磨 3t以内 | 台班 | 1.1914 | 238.046 | 0 | 0 | 计价 | 按实计算
CLD3-52 | 机械 | 乙供 | J13-01-065 | 机动液压压接机 200t以内 | 台班 | 1.1845 | 90.415 | 0 | 0 | 计价 | 按实计算
CLD3-52 | 机械 | 乙供 | J14-01-004 | 回路电阻测试仪 量程 1~1999μΩ | 台班 | 6.5079 | 43.306 | 0 | 0 | 计价 | 按实计算
CLD3-52 | 机械 | 乙供 | J14-05-015 | 直流标准源 | 台班 | 6.5079 | 191.096 | 0 | 0 | 计价 | 按实计算
CLD3-52 | 机械 | 乙供 | J14-08-223 | 交直流高压分压器 100kV | 台班 | 5.742 | 135.506 | 0 | 0 | 计价 | 按实计算
CLD3-52 | 机械 | 乙供 | J99-01-099 | 其他机具费 | 元 | 274.8054 | 1 | 0 | 0 | 计价 | 按实计算
CLD3-53 | 人工 | 乙供 | 9101106 | 普通工 | 工日 | 2.9004 | 109 | 0 | 0 | 计价 | 按实计算
CLD3-53 | 人工 | 乙供 | 9101109 | 安装技术工 | 工日 | 11.4663 | 166 | 0 | 0 | 计价 | 按实计算
CLD3-53 | 材料 | 乙供 | C07010101 | 平垫铁 综合 | kg | 1.877 | 5.46 | 0 | 0 | 计价 | 按实计算
CLD3-53 | 材料 | 乙供 | C12010200 | 电焊条 J507 综合 | kg | 5.246 | 6.998 | 0 | 0 | 计价 | 按实计算
CLD3-53 | 材料 | 乙供 | C13010201 | 镀锌六角螺栓 综合 | kg | 6.347 | 7.5 | 0 | 0 | 计价 | 按实计算
CLD3-53 | 材料 | 乙供 | C14010100 | 镀锌铁丝 | kg | 0.11 | 5.9 | 0 | 0 | 计价 | 按实计算
CLD3-53 | 材料 | 乙供 | C19020113 | 液压油32号 | kg | 0.75 | 7.708 | 0 | 0 | 计价 | 按实计算
CLD3-53 | 材料 | 乙供 | C19020801 | 电力复合脂 | kg | 0.204 | 14.194 | 0 | 0 | 计价 | 按实计算
CLD3-53 | 材料 | 乙供 | C19030201 | 乙醇 | kg | 0.2 | 4.638 | 0 | 0 | 计价 | 按实计算
CLD3-53 | 材料 | 乙供 | C19031101 | 清洗剂 | kg | 0.392 | 2.832 | 0 | 0 | 计价 | 按实计算
CLD3-53 | 材料 | 乙供 | C20010101 | 防锈漆 | kg | 0.188 | 11.54 | 0 | 0 | 计价 | 按实计算
CLD3-53 | 材料 | 乙供 | C20010201 | 醇酸防锈漆 | kg | 0.517 | 13.57 | 0 | 0 | 计价 | 按实计算
CLD3-53 | 材料 | 乙供 | C20030101 | 普通调和漆 | kg | 0.938 | 14.21 | 0 | 0 | 计价 | 按实计算
CLD3-53 | 材料 | 乙供 | C22030501 | 钢锯条 各种规格 | 根 | 1.877 | 1.327 | 0 | 0 | 计价 | 按实计算
CLD3-53 | 材料 | 乙供 | C22040101 | 砂布 | 张 | 1.488 | 0.9 | 0 | 0 | 计价 | 按实计算
CLD3-53 | 材料 | 乙供 | C22040411 | 无絮棉布 | kg | 0.106 | 7.846 | 0 | 0 | 计价 | 按实计算
CLD3-53 | 材料 | 乙供 | C22040501 | 棉纱头 | kg | 0.204 | 6.204 | 0 | 0 | 计价 | 按实计算
CLD3-53 | 材料 | 乙供 | C99010102 | 其他材料费 | 元 | 2.6873 | 1 | 0 | 0 | 计价 | 按实计算
CLD3-53 | 机械 | 乙供 | J03-01-033 | 汽车式起重机 起重量 5t | 台班 | 0.3243 | 737.01 | 0 | 0 | 计价 | 按实计算
CLD3-53 | 机械 | 乙供 | J03-01-036 | 汽车式起重机 起重量 16t | 台班 | 1.0787 | 1070.929 | 0 | 0 | 计价 | 按实计算
CLD3-53 | 机械 | 乙供 | J04-01-002 | 载重汽车 5t | 台班 | 0.2162 | 483.558 | 0 | 0 | 计价 | 按实计算
CLD3-53 | 机械 | 乙供 | J10-01-001 | 交流弧焊机 容量 21kVA | 台班 | 0.8625 | 67.78 | 0 | 0 | 计价 | 按实计算
CLD3-53 | 机械 | 乙供 | J13-01-055 | 高空作业车 20m以内 | 台班 | 0.1081 | 1237.919 | 0 | 0 | 计价 | 按实计算
CLD3-53 | 机械 | 乙供 | J13-01-060 | 机动绞磨 3t以内 | 台班 | 0.1495 | 238.046 | 0 | 0 | 计价 | 按实计算
CLD3-53 | 机械 | 乙供 | J13-01-065 | 机动液压压接机 200t以内 | 台班 | 0.2151 | 90.415 | 0 | 0 | 计价 | 按实计算
CLD3-53 | 机械 | 乙供 | J14-01-004 | 回路电阻测试仪 量程 1~1999μΩ | 台班 | 1.9274 | 43.306 | 0 | 0 | 计价 | 按实计算
CLD3-53 | 机械 | 乙供 | J14-05-015 | 直流标准源 | 台班 | 1.9274 | 191.096 | 0 | 0 | 计价 | 按实计算
CLD3-53 | 机械 | 乙供 | J14-08-223 | 交直流高压分压器 100kV | 台班 | 1.9274 | 135.506 | 0 | 0 | 计价 | 按实计算
CLD3-53 | 机械 | 乙供 | J99-01-099 | 其他机具费 | 元 | 73.7713 | 1 | 0 | 0 | 计价 | 按实计算
CLD3-54 | 人工 | 乙供 | 9101106 | 普通工 | 工日 | 3.1095 | 109 | 0 | 0 | 计价 | 按实计算
CLD3-54 | 人工 | 乙供 | 9101109 | 安装技术工 | 工日 | 11.9493 | 166 | 0 | 0 | 计价 | 按实计算
CLD3-54 | 材料 | 乙供 | C07010101 | 平垫铁 综合 | kg | 1.877 | 5.46 | 0 | 0 | 计价 | 按实计算
CLD3-54 | 材料 | 乙供 | C12010200 | 电焊条 J507 综合 | kg | 5.246 | 6.998 | 0 | 0 | 计价 | 按实计算
CLD3-54 | 材料 | 乙供 | C13010201 | 镀锌六角螺栓 综合 | kg | 6.347 | 7.5 | 0 | 0 | 计价 | 按实计算
CLD3-54 | 材料 | 乙供 | C14010100 | 镀锌铁丝 | kg | 0.11 | 5.9 | 0 | 0 | 计价 | 按实计算
CLD3-54 | 材料 | 乙供 | C19020113 | 液压油32号 | kg | 0.75 | 7.708 | 0 | 0 | 计价 | 按实计算
CLD3-54 | 材料 | 乙供 | C19020801 | 电力复合脂 | kg | 0.204 | 14.194 | 0 | 0 | 计价 | 按实计算
CLD3-54 | 材料 | 乙供 | C19030201 | 乙醇 | kg | 0.203 | 4.638 | 0 | 0 | 计价 | 按实计算
CLD3-54 | 材料 | 乙供 | C19031101 | 清洗剂 | kg | 0.392 | 2.832 | 0 | 0 | 计价 | 按实计算
CLD3-54 | 材料 | 乙供 | C20010101 | 防锈漆 | kg | 0.188 | 11.54 | 0 | 0 | 计价 | 按实计算
CLD3-54 | 材料 | 乙供 | C20010201 | 醇酸防锈漆 | kg | 0.517 | 13.57 | 0 | 0 | 计价 | 按实计算
CLD3-54 | 材料 | 乙供 | C20030101 | 普通调和漆 | kg | 0.938 | 14.21 | 0 | 0 | 计价 | 按实计算
CLD3-54 | 材料 | 乙供 | C22030501 | 钢锯条 各种规格 | 根 | 1.877 | 1.327 | 0 | 0 | 计价 | 按实计算
CLD3-54 | 材料 | 乙供 | C22040101 | 砂布 | 张 | 1.488 | 0.9 | 0 | 0 | 计价 | 按实计算
CLD3-54 | 材料 | 乙供 | C22040411 | 无絮棉布 | kg | 0.109 | 7.846 | 0 | 0 | 计价 | 按实计算
CLD3-54 | 材料 | 乙供 | C22040501 | 棉纱头 | kg | 0.204 | 6.204 | 0 | 0 | 计价 | 按实计算
CLD3-54 | 材料 | 乙供 | C99010102 | 其他材料费 | 元 | 2.6881 | 1 | 0 | 0 | 计价 | 按实计算
CLD3-54 | 机械 | 乙供 | J03-01-033 | 汽车式起重机 起重量 5t | 台班 | 0.3243 | 737.01 | 0 | 0 | 计价 | 按实计算
CLD3-54 | 机械 | 乙供 | J03-01-036 | 汽车式起重机 起重量 16t | 台班 | 1.0787 | 1070.929 | 0 | 0 | 计价 | 按实计算
CLD3-54 | 机械 | 乙供 | J04-01-002 | 载重汽车 5t | 台班 | 0.2162 | 483.558 | 0 | 0 | 计价 | 按实计算
CLD3-54 | 机械 | 乙供 | J10-01-001 | 交流弧焊机 容量 21kVA | 台班 | 0.8625 | 67.78 | 0 | 0 | 计价 | 按实计算
CLD3-54 | 机械 | 乙供 | J13-01-055 | 高空作业车 20m以内 | 台班 | 0.1081 | 1237.919 | 0 | 0 | 计价 | 按实计算
CLD3-54 | 机械 | 乙供 | J13-01-060 | 机动绞磨 3t以内 | 台班 | 0.1495 | 238.046 | 0 | 0 | 计价 | 按实计算
CLD3-54 | 机械 | 乙供 | J13-01-065 | 机动液压压接机 200t以内 | 台班 | 0.2151 | 90.415 | 0 | 0 | 计价 | 按实计算
CLD3-54 | 机械 | 乙供 | J14-01-004 | 回路电阻测试仪 量程 1~1999μΩ | 台班 | 1.978 | 43.306 | 0 | 0 | 计价 | 按实计算
CLD3-54 | 机械 | 乙供 | J14-05-015 | 直流标准源 | 台班 | 1.978 | 191.096 | 0 | 0 | 计价 | 按实计算
CLD3-54 | 机械 | 乙供 | J14-08-223 | 交直流高压分压器 100kV | 台班 | 1.978 | 135.506 | 0 | 0 | 计价 | 按实计算
CLD3-54 | 机械 | 乙供 | J99-01-099 | 其他机具费 | 元 | 74.3329 | 1 | 0 | 0 | 计价 | 按实计算
CLD3-55 | 人工 | 乙供 | 9101106 | 普通工 | 工日 | 4.8145 | 109 | 0 | 0 | 计价 | 按实计算
CLD3-55 | 人工 | 乙供 | 9101109 | 安装技术工 | 工日 | 18.2126 | 166 | 0 | 0 | 计价 | 按实计算
CLD3-55 | 材料 | 乙供 | C07010101 | 平垫铁 综合 | kg | 2.345 | 5.46 | 0 | 0 | 计价 | 按实计算
CLD3-55 | 材料 | 乙供 | C12010200 | 电焊条 J507 综合 | kg | 6.562 | 6.998 | 0 | 0 | 计价 | 按实计算
CLD3-55 | 材料 | 乙供 | C13010201 | 镀锌六角螺栓 综合 | kg | 14.914 | 7.5 | 0 | 0 | 计价 | 按实计算
CLD3-55 | 材料 | 乙供 | C14010100 | 镀锌铁丝 | kg | 0.22 | 5.9 | 0 | 0 | 计价 | 按实计算
CLD3-55 | 材料 | 乙供 | C19020113 | 液压油32号 | kg | 1.125 | 7.708 | 0 | 0 | 计价 | 按实计算
CLD3-55 | 材料 | 乙供 | C19020801 | 电力复合脂 | kg | 0.738 | 14.194 | 0 | 0 | 计价 | 按实计算
CLD3-55 | 材料 | 乙供 | C19030201 | 乙醇 | kg | 0.294 | 4.638 | 0 | 0 | 计价 | 按实计算
CLD3-55 | 材料 | 乙供 | C19031101 | 清洗剂 | kg | 1.096 | 2.832 | 0 | 0 | 计价 | 按实计算
CLD3-55 | 材料 | 乙供 | C20010101 | 防锈漆 | kg | 0.375 | 11.54 | 0 | 0 | 计价 | 按实计算
CLD3-55 | 材料 | 乙供 | C20010201 | 醇酸防锈漆 | kg | 1.54 | 13.57 | 0 | 0 | 计价 | 按实计算
CLD3-55 | 材料 | 乙供 | C20030101 | 普通调和漆 | kg | 1.313 | 14.21 | 0 | 0 | 计价 | 按实计算
CLD3-55 | 材料 | 乙供 | C22030501 | 钢锯条 各种规格 | 根 | 2.814 | 1.327 | 0 | 0 | 计价 | 按实计算
CLD3-55 | 材料 | 乙供 | C22040101 | 砂布 | 张 | 5.338 | 0.9 | 0 | 0 | 计价 | 按实计算
CLD3-55 | 材料 | 乙供 | C22040411 | 无絮棉布 | kg | 0.106 | 7.846 | 0 | 0 | 计价 | 按实计算
CLD3-55 | 材料 | 乙供 | C22040501 | 棉纱头 | kg | 0.738 | 6.204 | 0 | 0 | 计价 | 按实计算
CLD3-55 | 材料 | 乙供 | C99010102 | 其他材料费 | 元 | 5.0665 | 1 | 0 | 0 | 计价 | 按实计算
CLD3-55 | 机械 | 乙供 | J03-01-033 | 汽车式起重机 起重量 5t | 台班 | 0.5394 | 737.01 | 0 | 0 | 计价 | 按实计算
CLD3-55 | 机械 | 乙供 | J03-01-036 | 汽车式起重机 起重量 16t | 台班 | 1.15 | 1070.929 | 0 | 0 | 计价 | 按实计算
CLD3-55 | 机械 | 乙供 | J04-01-002 | 载重汽车 5t | 台班 | 0.2691 | 483.558 | 0 | 0 | 计价 | 按实计算
CLD3-55 | 机械 | 乙供 | J10-01-001 | 交流弧焊机 容量 21kVA | 台班 | 1.0787 | 67.78 | 0 | 0 | 计价 | 按实计算
CLD3-55 | 机械 | 乙供 | J13-01-055 | 高空作业车 20m以内 | 台班 | 0.3232 | 1237.919 | 0 | 0 | 计价 | 按实计算
CLD3-55 | 机械 | 乙供 | J13-01-056 | 高空作业车 30m以内 | 台班 | 1.0787 | 1493.285 | 0 | 0 | 计价 | 按实计算
CLD3-55 | 机械 | 乙供 | J13-01-060 | 机动绞磨 3t以内 | 台班 | 0.3623 | 238.046 | 0 | 0 | 计价 | 按实计算
CLD3-55 | 机械 | 乙供 | J13-01-065 | 机动液压压接机 200t以内 | 台班 | 0.5382 | 90.415 | 0 | 0 | 计价 | 按实计算
CLD3-55 | 机械 | 乙供 | J14-01-004 | 回路电阻测试仪 量程 1~1999μΩ | 台班 | 3.5972 | 43.306 | 0 | 0 | 计价 | 按实计算
CLD3-55 | 机械 | 乙供 | J14-05-015 | 直流标准源 | 台班 | 2.3978 | 191.096 | 0 | 0 | 计价 | 按实计算
CLD3-55 | 机械 | 乙供 | J14-08-223 | 交直流高压分压器 100kV | 台班 | 2.3978 | 135.506 | 0 | 0 | 计价 | 按实计算
CLD3-55 | 机械 | 乙供 | J99-01-099 | 其他机具费 | 元 | 147.512 | 1 | 0 | 0 | 计价 | 按实计算
CLD3-56 | 人工 | 乙供 | 9101106 | 普通工 | 工日 | 5.1019 | 109 | 0 | 0 | 计价 | 按实计算
CLD3-56 | 人工 | 乙供 | 9101109 | 安装技术工 | 工日 | 19.2399 | 166 | 0 | 0 | 计价 | 按实计算
CLD3-56 | 材料 | 乙供 | C07010101 | 平垫铁 综合 | kg | 2.345 | 5.46 | 0 | 0 | 计价 | 按实计算
CLD3-56 | 材料 | 乙供 | C12010200 | 电焊条 J507 综合 | kg | 6.562 | 6.998 | 0 | 0 | 计价 | 按实计算
CLD3-56 | 材料 | 乙供 | C13010201 | 镀锌六角螺栓 综合 | kg | 14.914 | 7.5 | 0 | 0 | 计价 | 按实计算
CLD3-56 | 材料 | 乙供 | C14010100 | 镀锌铁丝 | kg | 0.22 | 5.9 | 0 | 0 | 计价 | 按实计算
CLD3-56 | 材料 | 乙供 | C19020113 | 液压油32号 | kg | 1.125 | 7.708 | 0 | 0 | 计价 | 按实计算
CLD3-56 | 材料 | 乙供 | C19020801 | 电力复合脂 | kg | 0.738 | 14.194 | 0 | 0 | 计价 | 按实计算
CLD3-56 | 材料 | 乙供 | C19030201 | 乙醇 | kg | 0.297 | 4.638 | 0 | 0 | 计价 | 按实计算
CLD3-56 | 材料 | 乙供 | C19031101 | 清洗剂 | kg | 1.096 | 2.832 | 0 | 0 | 计价 | 按实计算
CLD3-56 | 材料 | 乙供 | C20010101 | 防锈漆 | kg | 0.375 | 11.54 | 0 | 0 | 计价 | 按实计算
CLD3-56 | 材料 | 乙供 | C20010201 | 醇酸防锈漆 | kg | 1.54 | 13.57 | 0 | 0 | 计价 | 按实计算
CLD3-56 | 材料 | 乙供 | C20030101 | 普通调和漆 | kg | 1.313 | 14.21 | 0 | 0 | 计价 | 按实计算
CLD3-56 | 材料 | 乙供 | C22030501 | 钢锯条 各种规格 | 根 | 2.814 | 1.327 | 0 | 0 | 计价 | 按实计算
CLD3-56 | 材料 | 乙供 | C22040101 | 砂布 | 张 | 5.807 | 0.9 | 0 | 0 | 计价 | 按实计算
CLD3-56 | 材料 | 乙供 | C22040411 | 无絮棉布 | kg | 0.109 | 7.846 | 0 | 0 | 计价 | 按实计算
CLD3-56 | 材料 | 乙供 | C22040501 | 棉纱头 | kg | 0.738 | 6.204 | 0 | 0 | 计价 | 按实计算
CLD3-56 | 材料 | 乙供 | C99010102 | 其他材料费 | 元 | 5.0757 | 1 | 0 | 0 | 计价 | 按实计算
CLD3-56 | 机械 | 乙供 | J03-01-033 | 汽车式起重机 起重量 5t | 台班 | 0.5394 | 737.01 | 0 | 0 | 计价 | 按实计算
CLD3-56 | 机械 | 乙供 | J03-01-036 | 汽车式起重机 起重量 16t | 台班 | 1.15 | 1070.929 | 0 | 0 | 计价 | 按实计算
CLD3-56 | 机械 | 乙供 | J04-01-002 | 载重汽车 5t | 台班 | 0.2691 | 483.558 | 0 | 0 | 计价 | 按实计算
CLD3-56 | 机械 | 乙供 | J10-01-001 | 交流弧焊机 容量 21kVA | 台班 | 1.0787 | 67.78 | 0 | 0 | 计价 | 按实计算
CLD3-56 | 机械 | 乙供 | J13-01-055 | 高空作业车 20m以内 | 台班 | 0.3232 | 1237.919 | 0 | 0 | 计价 | 按实计算
CLD3-56 | 机械 | 乙供 | J13-01-056 | 高空作业车 30m以内 | 台班 | 1.0787 | 1493.285 | 0 | 0 | 计价 | 按实计算
CLD3-56 | 机械 | 乙供 | J13-01-060 | 机动绞磨 3t以内 | 台班 | 0.3623 | 238.046 | 0 | 0 | 计价 | 按实计算
CLD3-56 | 机械 | 乙供 | J13-01-065 | 机动液压压接机 200t以内 | 台班 | 0.5382 | 90.415 | 0 | 0 | 计价 | 按实计算
CLD3-56 | 机械 | 乙供 | J14-01-004 | 回路电阻测试仪 量程 1~1999μΩ | 台班 | 3.726 | 43.306 | 0 | 0 | 计价 | 按实计算
CLD3-56 | 机械 | 乙供 | J14-05-015 | 直流标准源 | 台班 | 2.484 | 191.096 | 0 | 0 | 计价 | 按实计算
CLD3-56 | 机械 | 乙供 | J14-08-223 | 交直流高压分压器 100kV | 台班 | 2.484 | 135.506 | 0 | 0 | 计价 | 按实计算
CLD3-56 | 机械 | 乙供 | J99-01-099 | 其他机具费 | 元 | 148.5239 | 1 | 0 | 0 | 计价 | 按实计算
CLD3-57 | 人工 | 乙供 | 9101106 | 普通工 | 工日 | 13.3459 | 109 | 0 | 0 | 计价 | 按实计算
CLD3-57 | 人工 | 乙供 | 9101109 | 安装技术工 | 工日 | 34.5595 | 166 | 0 | 0 | 计价 | 按实计算
CLD3-57 | 材料 | 乙供 | C07010101 | 平垫铁 综合 | kg | 3.752 | 5.46 | 0 | 0 | 计价 | 按实计算
CLD3-57 | 材料 | 乙供 | C12010200 | 电焊条 J507 综合 | kg | 6.562 | 6.998 | 0 | 0 | 计价 | 按实计算
CLD3-57 | 材料 | 乙供 | C13010201 | 镀锌六角螺栓 综合 | kg | 27.173 | 7.5 | 0 | 0 | 计价 | 按实计算
CLD3-57 | 材料 | 乙供 | C14010100 | 镀锌铁丝 | kg | 0.44 | 5.9 | 0 | 0 | 计价 | 按实计算
CLD3-57 | 材料 | 乙供 | C19020113 | 液压油32号 | kg | 1.689 | 7.708 | 0 | 0 | 计价 | 按实计算
CLD3-57 | 材料 | 乙供 | C19020801 | 电力复合脂 | kg | 1.569 | 14.194 | 0 | 0 | 计价 | 按实计算
CLD3-57 | 材料 | 乙供 | C19030201 | 乙醇 | kg | 0.536 | 4.638 | 0 | 0 | 计价 | 按实计算
CLD3-57 | 材料 | 乙供 | C19031101 | 清洗剂 | kg | 2.192 | 2.832 | 0 | 0 | 计价 | 按实计算
CLD3-57 | 材料 | 乙供 | C20010101 | 防锈漆 | kg | 0.469 | 11.54 | 0 | 0 | 计价 | 按实计算
CLD3-57 | 材料 | 乙供 | C20010201 | 醇酸防锈漆 | kg | 3.08 | 13.57 | 0 | 0 | 计价 | 按实计算
CLD3-57 | 材料 | 乙供 | C20030101 | 普通调和漆 | kg | 1.407 | 14.21 | 0 | 0 | 计价 | 按实计算
CLD3-57 | 材料 | 乙供 | C22030501 | 钢锯条 各种规格 | 根 | 2.814 | 1.327 | 0 | 0 | 计价 | 按实计算
CLD3-57 | 材料 | 乙供 | C22040101 | 砂布 | 张 | 13.977 | 0.9 | 0 | 0 | 计价 | 按实计算
CLD3-57 | 材料 | 乙供 | C22040411 | 无絮棉布 | kg | 0.067 | 7.846 | 0 | 0 | 计价 | 按实计算
CLD3-57 | 材料 | 乙供 | C22040501 | 棉纱头 | kg | 1.475 | 6.204 | 0 | 0 | 计价 | 按实计算
CLD3-57 | 材料 | 乙供 | C99010102 | 其他材料费 | 元 | 8.1995 | 1 | 0 | 0 | 计价 | 按实计算
CLD3-57 | 机械 | 乙供 | J03-01-036 | 汽车式起重机 起重量 16t | 台班 | 1.725 | 1070.929 | 0 | 0 | 计价 | 按实计算
CLD3-57 | 机械 | 乙供 | J04-01-002 | 载重汽车 5t | 台班 | 0.6475 | 483.558 | 0 | 0 | 计价 | 按实计算
CLD3-57 | 机械 | 乙供 | J10-01-001 | 交流弧焊机 容量 21kVA | 台班 | 1.0787 | 67.78 | 0 | 0 | 计价 | 按实计算
CLD3-57 | 机械 | 乙供 | J13-01-055 | 高空作业车 20m以内 | 台班 | 0.1518 | 1237.919 | 0 | 0 | 计价 | 按实计算
CLD3-57 | 机械 | 乙供 | J13-01-056 | 高空作业车 30m以内 | 台班 | 2.5875 | 1493.285 | 0 | 0 | 计价 | 按实计算
CLD3-57 | 机械 | 乙供 | J13-01-060 | 机动绞磨 3t以内 | 台班 | 1.1914 | 238.046 | 0 | 0 | 计价 | 按实计算
CLD3-57 | 机械 | 乙供 | J13-01-065 | 机动液压压接机 200t以内 | 台班 | 1.1845 | 90.415 | 0 | 0 | 计价 | 按实计算
CLD3-57 | 机械 | 乙供 | J14-01-004 | 回路电阻测试仪 量程 1~1999μΩ | 台班 | 5.1543 | 43.306 | 0 | 0 | 计价 | 按实计算
CLD3-57 | 机械 | 乙供 | J14-05-015 | 直流标准源 | 台班 | 5.1543 | 191.096 | 0 | 0 | 计价 | 按实计算
CLD3-57 | 机械 | 乙供 | J14-08-223 | 交直流高压分压器 100kV | 台班 | 4.5483 | 135.506 | 0 | 0 | 计价 | 按实计算
CLD3-57 | 机械 | 乙供 | J99-01-099 | 其他机具费 | 元 | 255.017 | 1 | 0 | 0 | 计价 | 按实计算
CLD3-58 | 人工 | 乙供 | 9101106 | 普通工 | 工日 | 13.8031 | 109 | 0 | 0 | 计价 | 按实计算
CLD3-58 | 人工 | 乙供 | 9101109 | 安装技术工 | 工日 | 35.7034 | 166 | 0 | 0 | 计价 | 按实计算
CLD3-58 | 材料 | 乙供 | C07010101 | 平垫铁 综合 | kg | 3.752 | 5.46 | 0 | 0 | 计价 | 按实计算
CLD3-58 | 材料 | 乙供 | C12010200 | 电焊条 J507 综合 | kg | 6.562 | 6.998 | 0 | 0 | 计价 | 按实计算
CLD3-58 | 材料 | 乙供 | C13010201 | 镀锌六角螺栓 综合 | kg | 27.173 | 7.5 | 0 | 0 | 计价 | 按实计算
CLD3-58 | 材料 | 乙供 | C14010100 | 镀锌铁丝 | kg | 0.44 | 5.9 | 0 | 0 | 计价 | 按实计算
CLD3-58 | 材料 | 乙供 | C19020113 | 液压油32号 | kg | 1.877 | 7.708 | 0 | 0 | 计价 | 按实计算
CLD3-58 | 材料 | 乙供 | C19020801 | 电力复合脂 | kg | 1.569 | 14.194 | 0 | 0 | 计价 | 按实计算
CLD3-58 | 材料 | 乙供 | C19030201 | 乙醇 | kg | 0.537 | 4.638 | 0 | 0 | 计价 | 按实计算
CLD3-58 | 材料 | 乙供 | C19031101 | 清洗剂 | kg | 2.192 | 2.832 | 0 | 0 | 计价 | 按实计算
CLD3-58 | 材料 | 乙供 | C20010101 | 防锈漆 | kg | 0.469 | 11.54 | 0 | 0 | 计价 | 按实计算
CLD3-58 | 材料 | 乙供 | C20010201 | 醇酸防锈漆 | kg | 3.08 | 13.57 | 0 | 0 | 计价 | 按实计算
CLD3-58 | 材料 | 乙供 | C20030101 | 普通调和漆 | kg | 1.407 | 14.21 | 0 | 0 | 计价 | 按实计算
CLD3-58 | 材料 | 乙供 | C22030501 | 钢锯条 各种规格 | 根 | 2.814 | 1.327 | 0 | 0 | 计价 | 按实计算
CLD3-58 | 材料 | 乙供 | C22040101 | 砂布 | 张 | 13.977 | 0.9 | 0 | 0 | 计价 | 按实计算
CLD3-58 | 材料 | 乙供 | C22040411 | 无絮棉布 | kg | 0.068 | 7.846 | 0 | 0 | 计价 | 按实计算
CLD3-58 | 材料 | 乙供 | C22040501 | 棉纱头 | kg | 1.475 | 6.204 | 0 | 0 | 计价 | 按实计算
CLD3-58 | 材料 | 乙供 | C99010102 | 其他材料费 | 元 | 8.2287 | 1 | 0 | 0 | 计价 | 按实计算
CLD3-58 | 机械 | 乙供 | J03-01-036 | 汽车式起重机 起重量 16t | 台班 | 1.725 | 1070.929 | 0 | 0 | 计价 | 按实计算
CLD3-58 | 机械 | 乙供 | J04-01-002 | 载重汽车 5t | 台班 | 0.6475 | 483.558 | 0 | 0 | 计价 | 按实计算
CLD3-58 | 机械 | 乙供 | J10-01-001 | 交流弧焊机 容量 21kVA | 台班 | 1.0787 | 67.78 | 0 | 0 | 计价 | 按实计算
CLD3-58 | 机械 | 乙供 | J13-01-055 | 高空作业车 20m以内 | 台班 | 0.1553 | 1237.919 | 0 | 0 | 计价 | 按实计算
CLD3-58 | 机械 | 乙供 | J13-01-056 | 高空作业车 30m以内 | 台班 | 2.5875 | 1493.285 | 0 | 0 | 计价 | 按实计算
CLD3-58 | 机械 | 乙供 | J13-01-060 | 机动绞磨 3t以内 | 台班 | 1.1914 | 238.046 | 0 | 0 | 计价 | 按实计算
CLD3-58 | 机械 | 乙供 | J13-01-065 | 机动液压压接机 200t以内 | 台班 | 1.1845 | 90.415 | 0 | 0 | 计价 | 按实计算
CLD3-58 | 机械 | 乙供 | J14-01-004 | 回路电阻测试仪 量程 1~1999μΩ | 台班 | 5.2647 | 43.306 | 0 | 0 | 计价 | 按实计算
CLD3-58 | 机械 | 乙供 | J14-05-015 | 直流标准源 | 台班 | 5.2647 | 191.096 | 0 | 0 | 计价 | 按实计算
CLD3-58 | 机械 | 乙供 | J14-08-223 | 交直流高压分压器 100kV | 台班 | 4.6449 | 135.506 | 0 | 0 | 计价 | 按实计算
CLD3-58 | 机械 | 乙供 | J99-01-099 | 其他机具费 | 元 | 256.316 | 1 | 0 | 0 | 计价 | 按实计算
CLD3-59 | 人工 | 乙供 | 9101106 | 普通工 | 工日 | 18.1403 | 109 | 0 | 0 | 计价 | 按实计算
CLD3-59 | 人工 | 乙供 | 9101109 | 安装技术工 | 工日 | 53.6041 | 166 | 0 | 0 | 计价 | 按实计算
CLD3-59 | 材料 | 乙供 | C07010101 | 平垫铁 综合 | kg | 7.504 | 5.46 | 0 | 0 | 计价 | 按实计算
CLD3-59 | 材料 | 乙供 | C12010200 | 电焊条 J507 综合 | kg | 7.869 | 6.998 | 0 | 0 | 计价 | 按实计算
CLD3-59 | 材料 | 乙供 | C13010201 | 镀锌六角螺栓 综合 | kg | 27.837 | 7.5 | 0 | 0 | 计价 | 按实计算
CLD3-59 | 材料 | 乙供 | C14010100 | 镀锌铁丝 | kg | 0.44 | 5.9 | 0 | 0 | 计价 | 按实计算
CLD3-59 | 材料 | 乙供 | C19020113 | 液压油32号 | kg | 2.345 | 7.708 | 0 | 0 | 计价 | 按实计算
CLD3-59 | 材料 | 乙供 | C19020801 | 电力复合脂 | kg | 1.569 | 14.194 | 0 | 0 | 计价 | 按实计算
CLD3-59 | 材料 | 乙供 | C19030201 | 乙醇 | kg | 0.547 | 4.638 | 0 | 0 | 计价 | 按实计算
CLD3-59 | 材料 | 乙供 | C19031101 | 清洗剂 | kg | 2.192 | 2.832 | 0 | 0 | 计价 | 按实计算
CLD3-59 | 材料 | 乙供 | C20010101 | 防锈漆 | kg | 0.657 | 11.54 | 0 | 0 | 计价 | 按实计算
CLD3-59 | 材料 | 乙供 | C20010201 | 醇酸防锈漆 | kg | 3.08 | 13.57 | 0 | 0 | 计价 | 按实计算
CLD3-59 | 材料 | 乙供 | C20030101 | 普通调和漆 | kg | 1.595 | 14.21 | 0 | 0 | 计价 | 按实计算
CLD3-59 | 材料 | 乙供 | C22030501 | 钢锯条 各种规格 | 根 | 3.752 | 1.327 | 0 | 0 | 计价 | 按实计算
CLD3-59 | 材料 | 乙供 | C22040101 | 砂布 | 张 | 13.977 | 0.9 | 0 | 0 | 计价 | 按实计算
CLD3-59 | 材料 | 乙供 | C22040411 | 无絮棉布 | kg | 0.078 | 7.846 | 0 | 0 | 计价 | 按实计算
CLD3-59 | 材料 | 乙供 | C22040501 | 棉纱头 | kg | 1.475 | 6.204 | 0 | 0 | 计价 | 按实计算
CLD3-59 | 材料 | 乙供 | C99010102 | 其他材料费 | 元 | 9.1173 | 1 | 0 | 0 | 计价 | 按实计算
CLD3-59 | 机械 | 乙供 | J03-01-036 | 汽车式起重机 起重量 16t | 台班 | 1.84 | 1070.929 | 0 | 0 | 计价 | 按实计算
CLD3-59 | 机械 | 乙供 | J04-01-002 | 载重汽车 5t | 台班 | 0.7924 | 483.558 | 0 | 0 | 计价 | 按实计算
CLD3-59 | 机械 | 乙供 | J10-01-001 | 交流弧焊机 容量 21kVA | 台班 | 1.2938 | 67.78 | 0 | 0 | 计价 | 按实计算
CLD3-59 | 机械 | 乙供 | J13-01-055 | 高空作业车 20m以内 | 台班 | 0.1771 | 1237.919 | 0 | 0 | 计价 | 按实计算
CLD3-59 | 机械 | 乙供 | J13-01-056 | 高空作业车 30m以内 | 台班 | 2.6945 | 1493.285 | 0 | 0 | 计价 | 按实计算
CLD3-59 | 机械 | 乙供 | J13-01-060 | 机动绞磨 3t以内 | 台班 | 1.1914 | 238.046 | 0 | 0 | 计价 | 按实计算
CLD3-59 | 机械 | 乙供 | J13-01-065 | 机动液压压接机 200t以内 | 台班 | 1.1845 | 90.415 | 0 | 0 | 计价 | 按实计算
CLD3-59 | 机械 | 乙供 | J14-01-004 | 回路电阻测试仪 量程 1~1999μΩ | 台班 | 6.0318 | 43.306 | 0 | 0 | 计价 | 按实计算
CLD3-59 | 机械 | 乙供 | J14-05-015 | 直流标准源 | 台班 | 6.0318 | 191.096 | 0 | 0 | 计价 | 按实计算
CLD3-59 | 机械 | 乙供 | J14-08-223 | 交直流高压分压器 100kV | 台班 | 5.3222 | 135.506 | 0 | 0 | 计价 | 按实计算
CLD3-59 | 机械 | 乙供 | J99-01-099 | 其他机具费 | 元 | 276.3008 | 1 | 0 | 0 | 计价 | 按实计算
CLD3-60 | 人工 | 乙供 | 9101106 | 普通工 | 工日 | 19.2625 | 109 | 0 | 0 | 计价 | 按实计算
CLD3-60 | 人工 | 乙供 | 9101109 | 安装技术工 | 工日 | 57.007 | 166 | 0 | 0 | 计价 | 按实计算
CLD3-60 | 材料 | 乙供 | C07010101 | 平垫铁 综合 | kg | 7.504 | 5.46 | 0 | 0 | 计价 | 按实计算
CLD3-60 | 材料 | 乙供 | C12010200 | 电焊条 J507 综合 | kg | 7.869 | 6.998 | 0 | 0 | 计价 | 按实计算
CLD3-60 | 材料 | 乙供 | C13010201 | 镀锌六角螺栓 综合 | kg | 27.837 | 7.5 | 0 | 0 | 计价 | 按实计算
CLD3-60 | 材料 | 乙供 | C14010100 | 镀锌铁丝 | kg | 0.44 | 5.9 | 0 | 0 | 计价 | 按实计算
CLD3-60 | 材料 | 乙供 | C19020113 | 液压油32号 | kg | 2.814 | 7.708 | 0 | 0 | 计价 | 按实计算
CLD3-60 | 材料 | 乙供 | C19020801 | 电力复合脂 | kg | 1.569 | 14.194 | 0 | 0 | 计价 | 按实计算
CLD3-60 | 材料 | 乙供 | C19030201 | 乙醇 | kg | 0.551 | 4.638 | 0 | 0 | 计价 | 按实计算
CLD3-60 | 材料 | 乙供 | C19031101 | 清洗剂 | kg | 2.192 | 2.832 | 0 | 0 | 计价 | 按实计算
CLD3-60 | 材料 | 乙供 | C20010101 | 防锈漆 | kg | 0.657 | 11.54 | 0 | 0 | 计价 | 按实计算
CLD3-60 | 材料 | 乙供 | C20010201 | 醇酸防锈漆 | kg | 3.08 | 13.57 | 0 | 0 | 计价 | 按实计算
CLD3-60 | 材料 | 乙供 | C20030101 | 普通调和漆 | kg | 1.595 | 14.21 | 0 | 0 | 计价 | 按实计算
CLD3-60 | 材料 | 乙供 | C22030501 | 钢锯条 各种规格 | 根 | 3.752 | 1.327 | 0 | 0 | 计价 | 按实计算
CLD3-60 | 材料 | 乙供 | C22040101 | 砂布 | 张 | 13.977 | 0.9 | 0 | 0 | 计价 | 按实计算
CLD3-60 | 材料 | 乙供 | C22040411 | 无絮棉布 | kg | 0.082 | 7.846 | 0 | 0 | 计价 | 按实计算
CLD3-60 | 材料 | 乙供 | C22040501 | 棉纱头 | kg | 1.475 | 6.204 | 0 | 0 | 计价 | 按实计算
CLD3-60 | 材料 | 乙供 | C99010102 | 其他材料费 | 元 | 9.1906 | 1 | 0 | 0 | 计价 | 按实计算
CLD3-60 | 机械 | 乙供 | J03-01-036 | 汽车式起重机 起重量 16t | 台班 | 1.84 | 1070.929 | 0 | 0 | 计价 | 按实计算
CLD3-60 | 机械 | 乙供 | J04-01-002 | 载重汽车 5t | 台班 | 0.7924 | 483.558 | 0 | 0 | 计价 | 按实计算
CLD3-60 | 机械 | 乙供 | J10-01-001 | 交流弧焊机 容量 21kVA | 台班 | 1.2938 | 67.78 | 0 | 0 | 计价 | 按实计算
CLD3-60 | 机械 | 乙供 | J13-01-055 | 高空作业车 20m以内 | 台班 | 0.1863 | 1237.919 | 0 | 0 | 计价 | 按实计算
CLD3-60 | 机械 | 乙供 | J13-01-056 | 高空作业车 30m以内 | 台班 | 2.6945 | 1493.285 | 0 | 0 | 计价 | 按实计算
CLD3-60 | 机械 | 乙供 | J13-01-060 | 机动绞磨 3t以内 | 台班 | 1.1914 | 238.046 | 0 | 0 | 计价 | 按实计算
CLD3-60 | 机械 | 乙供 | J13-01-065 | 机动液压压接机 200t以内 | 台班 | 1.1845 | 90.415 | 0 | 0 | 计价 | 按实计算
CLD3-60 | 机械 | 乙供 | J14-01-004 | 回路电阻测试仪 量程 1~1999μΩ | 台班 | 6.325 | 43.306 | 0 | 0 | 计价 | 按实计算
CLD3-60 | 机械 | 乙供 | J14-05-015 | 直流标准源 | 台班 | 6.325 | 191.096 | 0 | 0 | 计价 | 按实计算
CLD3-60 | 机械 | 乙供 | J14-08-223 | 交直流高压分压器 100kV | 台班 | 5.581 | 135.506 | 0 | 0 | 计价 | 按实计算
CLD3-60 | 机械 | 乙供 | J99-01-099 | 其他机具费 | 元 | 279.7563 | 1 | 0 | 0 | 计价 | 按实计算
CLD3-61 | 人工 | 乙供 | 9101106 | 普通工 | 工日 | 0.8204 | 109 | 0 | 0 | 计价 | 按实计算
CLD3-61 | 人工 | 乙供 | 9101109 | 安装技术工 | 工日 | 3.6938 | 166 | 0 | 0 | 计价 | 按实计算
CLD3-61 | 材料 | 乙供 | C02010106 | 无缝钢管10~20号 φ57以下 | kg | 5.1515 | 5.38 | 0 | 0 | 计价 | 按实计算
CLD3-61 | 材料 | 乙供 | C07010401 | 钢垫板 综合 | kg | 1.6216 | 5.517 | 0 | 0 | 计价 | 按实计算
CLD3-61 | 材料 | 乙供 | C12010200 | 电焊条 J507 综合 | kg | 1.1339 | 6.998 | 0 | 0 | 计价 | 按实计算
CLD3-61 | 材料 | 乙供 | C13010201 | 镀锌六角螺栓 综合 | kg | 6.9324 | 7.5 | 0 | 0 | 计价 | 按实计算
CLD3-61 | 材料 | 乙供 | C14010100 | 镀锌铁丝 | kg | 2.154 | 5.9 | 0 | 0 | 计价 | 按实计算
CLD3-61 | 材料 | 乙供 | C16010410 | 铜编织带 150mm | m | 0.8108 | 119.488 | 0 | 0 | 计价 | 按实计算
CLD3-61 | 材料 | 乙供 | C19020801 | 电力复合脂 | kg | 0.1165 | 14.194 | 0 | 0 | 计价 | 按实计算
CLD3-61 | 材料 | 乙供 | C19030201 | 乙醇 | kg | 0.0355 | 4.638 | 0 | 0 | 计价 | 按实计算
CLD3-61 | 材料 | 乙供 | C19031101 | 清洗剂 | kg | 0.6406 | 2.832 | 0 | 0 | 计价 | 按实计算
CLD3-61 | 材料 | 乙供 | C20010101 | 防锈漆 | kg | 0.0182 | 11.54 | 0 | 0 | 计价 | 按实计算
CLD3-61 | 材料 | 乙供 | C20010201 | 醇酸防锈漆 | kg | 0.4705 | 13.57 | 0 | 0 | 计价 | 按实计算
CLD3-61 | 材料 | 乙供 | C20030101 | 普通调和漆 | kg | 0.2166 | 14.21 | 0 | 0 | 计价 | 按实计算
CLD3-61 | 材料 | 乙供 | C22010101 | 钢管脚手架 包括扣件 | kg | 11.405 | 5.1 | 0 | 0 | 计价 | 按实计算
CLD3-61 | 材料 | 乙供 | C22010141 | 木脚手板 50×250×4000 | 块 | 0.1138 | 83.275 | 0 | 0 | 计价 | 按实计算
CLD3-61 | 材料 | 乙供 | C22030501 | 钢锯条 各种规格 | 根 | 1.0811 | 1.327 | 0 | 0 | 计价 | 按实计算
CLD3-61 | 材料 | 乙供 | C22040101 | 砂布 | 张 | 1.041 | 0.9 | 0 | 0 | 计价 | 按实计算
CLD3-61 | 材料 | 乙供 | C22040411 | 无絮棉布 | kg | 0.0355 | 7.846 | 0 | 0 | 计价 | 按实计算
CLD3-61 | 材料 | 乙供 | C22040501 | 棉纱头 | kg | 0.2621 | 6.204 | 0 | 0 | 计价 | 按实计算
CLD3-61 | 材料 | 乙供 | C99010102 | 其他材料费 | 元 | 5.828 | 1 | 0 | 0 | 计价 | 按实计算
CLD3-61 | 机械 | 乙供 | J03-01-033 | 汽车式起重机 起重量 5t | 台班 | 0.1245 | 737.01 | 0 | 0 | 计价 | 按实计算
CLD3-61 | 机械 | 乙供 | J03-01-035 | 汽车式起重机 起重量 12t | 台班 | 0.0806 | 960.139 | 0 | 0 | 计价 | 按实计算
CLD3-61 | 机械 | 乙供 | J04-01-002 | 载重汽车 5t | 台班 | 0.1245 | 483.558 | 0 | 0 | 计价 | 按实计算
CLD3-61 | 机械 | 乙供 | J10-01-001 | 交流弧焊机 容量 21kVA | 台班 | 0.1863 | 67.78 | 0 | 0 | 计价 | 按实计算
CLD3-61 | 机械 | 乙供 | J13-01-055 | 高空作业车 20m以内 | 台班 | 0.1088 | 1237.919 | 0 | 0 | 计价 | 按实计算
CLD3-61 | 机械 | 乙供 | J13-01-056 | 高空作业车 30m以内 | 台班 | 0.0492 | 1493.285 | 0 | 0 | 计价 | 按实计算
CLD3-61 | 机械 | 乙供 | J13-01-060 | 机动绞磨 3t以内 | 台班 | 0.136 | 238.046 | 0 | 0 | 计价 | 按实计算
CLD3-61 | 机械 | 乙供 | J13-01-065 | 机动液压压接机 200t以内 | 台班 | 0.1957 | 90.415 | 0 | 0 | 计价 | 按实计算
CLD3-61 | 机械 | 乙供 | J14-01-004 | 回路电阻测试仪 量程 1~1999μΩ | 台班 | 0.6342 | 43.306 | 0 | 0 | 计价 | 按实计算
CLD3-61 | 机械 | 乙供 | J14-05-015 | 直流标准源 | 台班 | 0.6342 | 191.096 | 0 | 0 | 计价 | 按实计算
CLD3-61 | 机械 | 乙供 | J14-08-223 | 交直流高压分压器 100kV | 台班 | 0.6342 | 135.506 | 0 | 0 | 计价 | 按实计算
CLD3-61 | 机械 | 乙供 | J99-01-099 | 其他机具费 | 元 | 22.0438 | 1 | 0 | 0 | 计价 | 按实计算
CLD3-62 | 人工 | 乙供 | 9101106 | 普通工 | 工日 | 1.1176 | 109 | 0 | 0 | 计价 | 按实计算
CLD3-62 | 人工 | 乙供 | 9101109 | 安装技术工 | 工日 | 5.3055 | 166 | 0 | 0 | 计价 | 按实计算
CLD3-62 | 材料 | 乙供 | C02010106 | 无缝钢管10~20号 φ57以下 | kg | 5.6921 | 5.38 | 0 | 0 | 计价 | 按实计算
CLD3-62 | 材料 | 乙供 | C07010401 | 钢垫板 综合 | kg | 1.6216 | 5.517 | 0 | 0 | 计价 | 按实计算
CLD3-62 | 材料 | 乙供 | C12010200 | 电焊条 J507 综合 | kg | 1.5124 | 6.998 | 0 | 0 | 计价 | 按实计算
CLD3-62 | 材料 | 乙供 | C13010201 | 镀锌六角螺栓 综合 | kg | 7.6613 | 7.5 | 0 | 0 | 计价 | 按实计算
CLD3-62 | 材料 | 乙供 | C14010100 | 镀锌铁丝 | kg | 2.5325 | 5.9 | 0 | 0 | 计价 | 按实计算
CLD3-62 | 材料 | 乙供 | C16010410 | 铜编织带 150mm | m | 0.8108 | 119.488 | 0 | 0 | 计价 | 按实计算
CLD3-62 | 材料 | 乙供 | C19020801 | 电力复合脂 | kg | 0.1219 | 14.194 | 0 | 0 | 计价 | 按实计算
CLD3-62 | 材料 | 乙供 | C19030201 | 乙醇 | kg | 0.0355 | 4.638 | 0 | 0 | 计价 | 按实计算
CLD3-62 | 材料 | 乙供 | C19031101 | 清洗剂 | kg | 0.8026 | 2.832 | 0 | 0 | 计价 | 按实计算
CLD3-62 | 材料 | 乙供 | C20010101 | 防锈漆 | kg | 0.0218 | 11.54 | 0 | 0 | 计价 | 按实计算
CLD3-62 | 材料 | 乙供 | C20010201 | 醇酸防锈漆 | kg | 0.4705 | 13.57 | 0 | 0 | 计价 | 按实计算
CLD3-62 | 材料 | 乙供 | C20030101 | 普通调和漆 | kg | 0.324 | 14.21 | 0 | 0 | 计价 | 按实计算
CLD3-62 | 材料 | 乙供 | C22010101 | 钢管脚手架 包括扣件 | kg | 13.0267 | 5.1 | 0 | 0 | 计价 | 按实计算
CLD3-62 | 材料 | 乙供 | C22010141 | 木脚手板 50×250×4000 | 块 | 0.1301 | 83.275 | 0 | 0 | 计价 | 按实计算
CLD3-62 | 材料 | 乙供 | C22030501 | 钢锯条 各种规格 | 根 | 2.1622 | 1.327 | 0 | 0 | 计价 | 按实计算
CLD3-62 | 材料 | 乙供 | C22040101 | 砂布 | 张 | 1.3213 | 0.9 | 0 | 0 | 计价 | 按实计算
CLD3-62 | 材料 | 乙供 | C22040411 | 无絮棉布 | kg | 0.0355 | 7.846 | 0 | 0 | 计价 | 按实计算
CLD3-62 | 材料 | 乙供 | C22040501 | 棉纱头 | kg | 0.3167 | 6.204 | 0 | 0 | 计价 | 按实计算
CLD3-62 | 材料 | 乙供 | C99010102 | 其他材料费 | 元 | 6.3683 | 1 | 0 | 0 | 计价 | 按实计算
CLD3-62 | 机械 | 乙供 | J03-01-033 | 汽车式起重机 起重量 5t | 台班 | 0.1245 | 737.01 | 0 | 0 | 计价 | 按实计算
CLD3-62 | 机械 | 乙供 | J03-01-035 | 汽车式起重机 起重量 12t | 台班 | 0.1245 | 960.139 | 0 | 0 | 计价 | 按实计算
CLD3-62 | 机械 | 乙供 | J04-01-002 | 载重汽车 5t | 台班 | 0.1245 | 483.558 | 0 | 0 | 计价 | 按实计算
CLD3-62 | 机械 | 乙供 | J10-01-001 | 交流弧焊机 容量 21kVA | 台班 | 0.2491 | 67.78 | 0 | 0 | 计价 | 按实计算
CLD3-62 | 机械 | 乙供 | J13-01-055 | 高空作业车 20m以内 | 台班 | 0.1193 | 1237.919 | 0 | 0 | 计价 | 按实计算
CLD3-62 | 机械 | 乙供 | J13-01-056 | 高空作业车 30m以内 | 台班 | 0.0618 | 1493.285 | 0 | 0 | 计价 | 按实计算
CLD3-62 | 机械 | 乙供 | J13-01-060 | 机动绞磨 3t以内 | 台班 | 0.136 | 238.046 | 0 | 0 | 计价 | 按实计算
CLD3-62 | 机械 | 乙供 | J13-01-065 | 机动液压压接机 200t以内 | 台班 | 0.1957 | 90.415 | 0 | 0 | 计价 | 按实计算
CLD3-62 | 机械 | 乙供 | J14-01-004 | 回路电阻测试仪 量程 1~1999μΩ | 台班 | 1.057 | 43.306 | 0 | 0 | 计价 | 按实计算
CLD3-62 | 机械 | 乙供 | J14-05-015 | 直流标准源 | 台班 | 0.7043 | 191.096 | 0 | 0 | 计价 | 按实计算
CLD3-62 | 机械 | 乙供 | J14-08-223 | 交直流高压分压器 100kV | 台班 | 0.7043 | 135.506 | 0 | 0 | 计价 | 按实计算
CLD3-62 | 机械 | 乙供 | J99-01-099 | 其他机具费 | 元 | 25.6266 | 1 | 0 | 0 | 计价 | 按实计算
CLD3-63 | 人工 | 乙供 | 9101106 | 普通工 | 工日 | 2.0569 | 109 | 0 | 0 | 计价 | 按实计算
CLD3-63 | 人工 | 乙供 | 9101109 | 安装技术工 | 工日 | 7.3065 | 166 | 0 | 0 | 计价 | 按实计算
CLD3-63 | 材料 | 乙供 | C02010106 | 无缝钢管10~20号 φ57以下 | kg | 9.4758 | 5.38 | 0 | 0 | 计价 | 按实计算
CLD3-63 | 材料 | 乙供 | C07010401 | 钢垫板 综合 | kg | 1.6216 | 5.517 | 0 | 0 | 计价 | 按实计算
CLD3-63 | 材料 | 乙供 | C12010200 | 电焊条 J507 综合 | kg | 1.8901 | 6.998 | 0 | 0 | 计价 | 按实计算
CLD3-63 | 材料 | 乙供 | C13010201 | 镀锌六角螺栓 综合 | kg | 15.2107 | 7.5 | 0 | 0 | 计价 | 按实计算
CLD3-63 | 材料 | 乙供 | C14010100 | 镀锌铁丝 | kg | 3.0813 | 5.9 | 0 | 0 | 计价 | 按实计算
CLD3-63 | 材料 | 乙供 | C16010410 | 铜编织带 150mm | m | 0.8108 | 119.488 | 0 | 0 | 计价 | 按实计算
CLD3-63 | 材料 | 乙供 | C19020801 | 电力复合脂 | kg | 0.5278 | 14.194 | 0 | 0 | 计价 | 按实计算
CLD3-63 | 材料 | 乙供 | C19030201 | 乙醇 | kg | 0.4141 | 4.638 | 0 | 0 | 计价 | 按实计算
CLD3-63 | 材料 | 乙供 | C19031101 | 清洗剂 | kg | 1.3814 | 2.832 | 0 | 0 | 计价 | 按实计算
CLD3-63 | 材料 | 乙供 | C20010101 | 防锈漆 | kg | 0.2703 | 11.54 | 0 | 0 | 计价 | 按实计算
CLD3-63 | 材料 | 乙供 | C20010201 | 醇酸防锈漆 | kg | 1.4014 | 13.57 | 0 | 0 | 计价 | 按实计算
CLD3-63 | 材料 | 乙供 | C20030101 | 普通调和漆 | kg | 0.4323 | 14.21 | 0 | 0 | 计价 | 按实计算
CLD3-63 | 材料 | 乙供 | C22010101 | 钢管脚手架 包括扣件 | kg | 16.9033 | 5.1 | 0 | 0 | 计价 | 按实计算
CLD3-63 | 材料 | 乙供 | C22010141 | 木脚手板 50×250×4000 | 块 | 0.1693 | 83.275 | 0 | 0 | 计价 | 按实计算
CLD3-63 | 材料 | 乙供 | C22030501 | 钢锯条 各种规格 | 根 | 2.7027 | 1.327 | 0 | 0 | 计价 | 按实计算
CLD3-63 | 材料 | 乙供 | C22040101 | 砂布 | 张 | 5.0851 | 0.9 | 0 | 0 | 计价 | 按实计算
CLD3-63 | 材料 | 乙供 | C22040411 | 无絮棉布 | kg | 0.4141 | 7.846 | 0 | 0 | 计价 | 按实计算
CLD3-63 | 材料 | 乙供 | C22040501 | 棉纱头 | kg | 0.7708 | 6.204 | 0 | 0 | 计价 | 按实计算
CLD3-63 | 材料 | 乙供 | C99010102 | 其他材料费 | 元 | 9.2079 | 1 | 0 | 0 | 计价 | 按实计算
CLD3-63 | 机械 | 乙供 | J03-01-033 | 汽车式起重机 起重量 5t | 台班 | 0.1245 | 737.01 | 0 | 0 | 计价 | 按实计算
CLD3-63 | 机械 | 乙供 | J03-01-035 | 汽车式起重机 起重量 12t | 台班 | 0.1863 | 960.139 | 0 | 0 | 计价 | 按实计算
CLD3-63 | 机械 | 乙供 | J04-01-002 | 载重汽车 5t | 台班 | 0.1245 | 483.558 | 0 | 0 | 计价 | 按实计算
CLD3-63 | 机械 | 乙供 | J10-01-001 | 交流弧焊机 容量 21kVA | 台班 | 0.3108 | 67.78 | 0 | 0 | 计价 | 按实计算
CLD3-63 | 机械 | 乙供 | J13-01-055 | 高空作业车 20m以内 | 台班 | 0.3265 | 1237.919 | 0 | 0 | 计价 | 按实计算
CLD3-63 | 机械 | 乙供 | J13-01-056 | 高空作业车 30m以内 | 台班 | 0.1245 | 1493.285 | 0 | 0 | 计价 | 按实计算
CLD3-63 | 机械 | 乙供 | J13-01-060 | 机动绞磨 3t以内 | 台班 | 0.3297 | 238.046 | 0 | 0 | 计价 | 按实计算
CLD3-63 | 机械 | 乙供 | J13-01-065 | 机动液压压接机 200t以内 | 台班 | 0.4898 | 90.415 | 0 | 0 | 计价 | 按实计算
CLD3-63 | 机械 | 乙供 | J14-01-004 | 回路电阻测试仪 量程 1~1999μΩ | 台班 | 1.0978 | 43.306 | 0 | 0 | 计价 | 按实计算
CLD3-63 | 机械 | 乙供 | J14-05-015 | 直流标准源 | 台班 | 1.0978 | 191.096 | 0 | 0 | 计价 | 按实计算
CLD3-63 | 机械 | 乙供 | J14-08-223 | 交直流高压分压器 100kV | 台班 | 0.9691 | 135.506 | 0 | 0 | 计价 | 按实计算
CLD3-63 | 机械 | 乙供 | J99-01-099 | 其他机具费 | 元 | 43.6023 | 1 | 0 | 0 | 计价 | 按实计算
CLD3-64 | 人工 | 乙供 | 9101106 | 普通工 | 工日 | 4.4736 | 109 | 0 | 0 | 计价 | 按实计算
CLD3-64 | 人工 | 乙供 | 9101109 | 安装技术工 | 工日 | 14.2841 | 166 | 0 | 0 | 计价 | 按实计算
CLD3-64 | 材料 | 乙供 | C02010106 | 无缝钢管10~20号 φ57以下 | kg | 17.9033 | 5.38 | 0 | 0 | 计价 | 按实计算
CLD3-64 | 材料 | 乙供 | C07010401 | 钢垫板 综合 | kg | 1.6216 | 5.517 | 0 | 0 | 计价 | 按实计算
CLD3-64 | 材料 | 乙供 | C12010200 | 电焊条 J507 综合 | kg | 1.8901 | 6.998 | 0 | 0 | 计价 | 按实计算
CLD3-64 | 材料 | 乙供 | C13010201 | 镀锌六角螺栓 综合 | kg | 16.2572 | 7.5 | 0 | 0 | 计价 | 按实计算
CLD3-64 | 材料 | 乙供 | C14010100 | 镀锌铁丝 | kg | 3.0813 | 5.9 | 0 | 0 | 计价 | 按实计算
CLD3-64 | 材料 | 乙供 | C16010410 | 铜编织带 150mm | m | 0.8108 | 119.488 | 0 | 0 | 计价 | 按实计算
CLD3-64 | 材料 | 乙供 | C19020801 | 电力复合脂 | kg | 0.5324 | 14.194 | 0 | 0 | 计价 | 按实计算
CLD3-64 | 材料 | 乙供 | C19030201 | 乙醇 | kg | 0.4141 | 4.638 | 0 | 0 | 计价 | 按实计算
CLD3-64 | 材料 | 乙供 | C19031101 | 清洗剂 | kg | 1.5434 | 2.832 | 0 | 0 | 计价 | 按实计算
CLD3-64 | 材料 | 乙供 | C20010101 | 防锈漆 | kg | 0.324 | 11.54 | 0 | 0 | 计价 | 按实计算
CLD3-64 | 材料 | 乙供 | C20010201 | 醇酸防锈漆 | kg | 1.4014 | 13.57 | 0 | 0 | 计价 | 按实计算
CLD3-64 | 材料 | 乙供 | C20030101 | 普通调和漆 | kg | 0.5405 | 14.21 | 0 | 0 | 计价 | 按实计算
CLD3-64 | 材料 | 乙供 | C22010101 | 钢管脚手架 包括扣件 | kg | 16.9033 | 5.1 | 0 | 0 | 计价 | 按实计算
CLD3-64 | 材料 | 乙供 | C22010141 | 木脚手板 50×250×4000 | 块 | 0.1693 | 83.275 | 0 | 0 | 计价 | 按实计算
CLD3-64 | 材料 | 乙供 | C22030501 | 钢锯条 各种规格 | 根 | 3.7838 | 1.327 | 0 | 0 | 计价 | 按实计算
CLD3-64 | 材料 | 乙供 | C22040101 | 砂布 | 张 | 7.1271 | 0.9 | 0 | 0 | 计价 | 按实计算
CLD3-64 | 材料 | 乙供 | C22040411 | 无絮棉布 | kg | 0.4141 | 7.846 | 0 | 0 | 计价 | 按实计算
CLD3-64 | 材料 | 乙供 | C22040501 | 棉纱头 | kg | 0.9328 | 6.204 | 0 | 0 | 计价 | 按实计算
CLD3-64 | 材料 | 乙供 | C99010102 | 其他材料费 | 元 | 10.4109 | 1 | 0 | 0 | 计价 | 按实计算
CLD3-64 | 机械 | 乙供 | J03-01-033 | 汽车式起重机 起重量 5t | 台班 | 0.1245 | 737.01 | 0 | 0 | 计价 | 按实计算
CLD3-64 | 机械 | 乙供 | J03-01-035 | 汽车式起重机 起重量 12t | 台班 | 0.3108 | 960.139 | 0 | 0 | 计价 | 按实计算
CLD3-64 | 机械 | 乙供 | J04-01-002 | 载重汽车 5t | 台班 | 0.1245 | 483.558 | 0 | 0 | 计价 | 按实计算
CLD3-64 | 机械 | 乙供 | J10-01-001 | 交流弧焊机 容量 21kVA | 台班 | 0.3108 | 67.78 | 0 | 0 | 计价 | 按实计算
CLD3-64 | 机械 | 乙供 | J13-01-055 | 高空作业车 20m以内 | 台班 | 0.0419 | 1237.919 | 0 | 0 | 计价 | 按实计算
CLD3-64 | 机械 | 乙供 | J13-01-056 | 高空作业车 30m以内 | 台班 | 0.7252 | 1493.285 | 0 | 0 | 计价 | 按实计算
CLD3-64 | 机械 | 乙供 | J13-01-060 | 机动绞磨 3t以内 | 台班 | 0.5421 | 238.046 | 0 | 0 | 计价 | 按实计算
CLD3-64 | 机械 | 乙供 | J13-01-065 | 机动液压压接机 200t以内 | 台班 | 0.539 | 90.415 | 0 | 0 | 计价 | 按实计算
CLD3-64 | 机械 | 乙供 | J14-01-004 | 回路电阻测试仪 量程 1~1999μΩ | 台班 | 1.4169 | 43.306 | 0 | 0 | 计价 | 按实计算
CLD3-64 | 机械 | 乙供 | J14-05-015 | 直流标准源 | 台班 | 1.4169 | 191.096 | 0 | 0 | 计价 | 按实计算
CLD3-64 | 机械 | 乙供 | J14-08-223 | 交直流高压分压器 100kV | 台班 | 1.2506 | 135.506 | 0 | 0 | 计价 | 按实计算
CLD3-64 | 机械 | 乙供 | J99-01-099 | 其他机具费 | 元 | 68.5681 | 1 | 0 | 0 | 计价 | 按实计算
CLD3-65 | 人工 | 乙供 | 9101106 | 普通工 | 工日 | 0.7904 | 109 | 0 | 0 | 计价 | 按实计算
CLD3-65 | 人工 | 乙供 | 9101109 | 安装技术工 | 工日 | 2.0434 | 166 | 0 | 0 | 计价 | 按实计算
CLD3-65 | 材料 | 乙供 | C07010101 | 平垫铁 综合 | kg | 0.443 | 5.46 | 0 | 0 | 计价 | 按实计算
CLD3-65 | 材料 | 乙供 | C12010200 | 电焊条 J507 综合 | kg | 0.623 | 6.998 | 0 | 0 | 计价 | 按实计算
CLD3-65 | 材料 | 乙供 | C13010201 | 镀锌六角螺栓 综合 | kg | 3.529 | 7.5 | 0 | 0 | 计价 | 按实计算
CLD3-65 | 材料 | 乙供 | C14010100 | 镀锌铁丝 | kg | 0.11 | 5.9 | 0 | 0 | 计价 | 按实计算
CLD3-65 | 材料 | 乙供 | C18060101 | 塑料带 20mm×40m | 卷 | 0.066 | 2.587 | 0 | 0 | 计价 | 按实计算
CLD3-65 | 材料 | 乙供 | C19020801 | 电力复合脂 | kg | 0.11 | 14.194 | 0 | 0 | 计价 | 按实计算
CLD3-65 | 材料 | 乙供 | C19031101 | 清洗剂 | kg | 0.996 | 2.832 | 0 | 0 | 计价 | 按实计算
CLD3-65 | 材料 | 乙供 | C20010101 | 防锈漆 | kg | 0.177 | 11.54 | 0 | 0 | 计价 | 按实计算
CLD3-65 | 材料 | 乙供 | C20010201 | 醇酸防锈漆 | kg | 0.517 | 13.57 | 0 | 0 | 计价 | 按实计算
CLD3-65 | 材料 | 乙供 | C20030101 | 普通调和漆 | kg | 0.266 | 14.21 | 0 | 0 | 计价 | 按实计算
CLD3-65 | 材料 | 乙供 | C22040101 | 砂布 | 张 | 0.993 | 0.9 | 0 | 0 | 计价 | 按实计算
CLD3-65 | 材料 | 乙供 | C22040501 | 棉纱头 | kg | 0.376 | 6.204 | 0 | 0 | 计价 | 按实计算
CLD3-65 | 材料 | 乙供 | C99010102 | 其他材料费 | 元 | 1.0902 | 1 | 0 | 0 | 计价 | 按实计算
CLD3-65 | 机械 | 乙供 | J03-01-033 | 汽车式起重机 起重量 5t | 台班 | 0.1231 | 737.01 | 0 | 0 | 计价 | 按实计算
CLD3-65 | 机械 | 乙供 | J04-01-002 | 载重汽车 5t | 台班 | 0.1024 | 483.558 | 0 | 0 | 计价 | 按实计算
CLD3-65 | 机械 | 乙供 | J10-01-001 | 交流弧焊机 容量 21kVA | 台班 | 0.1024 | 67.78 | 0 | 0 | 计价 | 按实计算
CLD3-65 | 机械 | 乙供 | J13-01-055 | 高空作业车 20m以内 | 台班 | 0.1001 | 1237.919 | 0 | 0 | 计价 | 按实计算
CLD3-65 | 机械 | 乙供 | J13-01-060 | 机动绞磨 3t以内 | 台班 | 0.138 | 238.046 | 0 | 0 | 计价 | 按实计算
CLD3-65 | 机械 | 乙供 | J13-01-065 | 机动液压压接机 200t以内 | 台班 | 0.1518 | 90.415 | 0 | 0 | 计价 | 按实计算
CLD3-65 | 机械 | 乙供 | J14-01-018 | 综合特性测试仪(含TA、TV) | 台班 | 0.1518 | 355.396 | 0 | 0 | 计价 | 按实计算
CLD3-65 | 机械 | 乙供 | J14-01-026 | 标准电流互感器 电压等级 110kV | 台班 | 0.1518 | 58.325 | 0 | 0 | 计价 | 按实计算
CLD3-65 | 机械 | 乙供 | J14-03-002 | 交流耐压仪 设备耐压用 35kV及以下 | 台班 | 0.1518 | 80.182 | 0 | 0 | 计价 | 按实计算
CLD3-65 | 机械 | 乙供 | J14-08-026 | 变压器直阻测试仪 10A | 台班 | 0.1219 | 701.606 | 0 | 0 | 计价 | 按实计算
CLD3-65 | 机械 | 乙供 | J14-08-219 | 大电流发生器 2000A | 台班 | 0.1518 | 52.866 | 0 | 0 | 计价 | 按实计算
CLD3-65 | 机械 | 乙供 | J14-08-223 | 交直流高压分压器 100kV | 台班 | 0.1518 | 135.506 | 0 | 0 | 计价 | 按实计算
CLD3-65 | 机械 | 乙供 | J99-01-099 | 其他机具费 | 元 | 15.2031 | 1 | 0 | 0 | 计价 | 按实计算
CLD3-66 | 人工 | 乙供 | 9101106 | 普通工 | 工日 | 1.1366 | 109 | 0 | 0 | 计价 | 按实计算
CLD3-66 | 人工 | 乙供 | 9101109 | 安装技术工 | 工日 | 3.0484 | 166 | 0 | 0 | 计价 | 按实计算
CLD3-66 | 材料 | 乙供 | C07010101 | 平垫铁 综合 | kg | 0.886 | 5.46 | 0 | 0 | 计价 | 按实计算
CLD3-66 | 材料 | 乙供 | C12010200 | 电焊条 J507 综合 | kg | 0.808 | 6.998 | 0 | 0 | 计价 | 按实计算
CLD3-66 | 材料 | 乙供 | C13010201 | 镀锌六角螺栓 综合 | kg | 3.71 | 7.5 | 0 | 0 | 计价 | 按实计算
CLD3-66 | 材料 | 乙供 | C14010100 | 镀锌铁丝 | kg | 0.11 | 5.9 | 0 | 0 | 计价 | 按实计算
CLD3-66 | 材料 | 乙供 | C18060101 | 塑料带 20mm×40m | 卷 | 0.066 | 2.587 | 0 | 0 | 计价 | 按实计算
CLD3-66 | 材料 | 乙供 | C19020801 | 电力复合脂 | kg | 0.11 | 14.194 | 0 | 0 | 计价 | 按实计算
CLD3-66 | 材料 | 乙供 | C19031101 | 清洗剂 | kg | 1.439 | 2.832 | 0 | 0 | 计价 | 按实计算
CLD3-66 | 材料 | 乙供 | C20010101 | 防锈漆 | kg | 0.443 | 11.54 | 0 | 0 | 计价 | 按实计算
CLD3-66 | 材料 | 乙供 | C20010201 | 醇酸防锈漆 | kg | 0.517 | 13.57 | 0 | 0 | 计价 | 按实计算
CLD3-66 | 材料 | 乙供 | C20030101 | 普通调和漆 | kg | 0.443 | 14.21 | 0 | 0 | 计价 | 按实计算
CLD3-66 | 材料 | 乙供 | C22040101 | 砂布 | 张 | 1.436 | 0.9 | 0 | 0 | 计价 | 按实计算
CLD3-66 | 材料 | 乙供 | C22040501 | 棉纱头 | kg | 0.553 | 6.204 | 0 | 0 | 计价 | 按实计算
CLD3-66 | 材料 | 乙供 | C99010102 | 其他材料费 | 元 | 1.3584 | 1 | 0 | 0 | 计价 | 按实计算
CLD3-66 | 机械 | 乙供 | J03-01-036 | 汽车式起重机 起重量 16t | 台班 | 0.153 | 1070.929 | 0 | 0 | 计价 | 按实计算
CLD3-66 | 机械 | 乙供 | J04-01-002 | 载重汽车 5t | 台班 | 0.1024 | 483.558 | 0 | 0 | 计价 | 按实计算
CLD3-66 | 机械 | 乙供 | J10-01-001 | 交流弧焊机 容量 21kVA | 台班 | 0.1334 | 67.78 | 0 | 0 | 计价 | 按实计算
CLD3-66 | 机械 | 乙供 | J13-01-055 | 高空作业车 20m以内 | 台班 | 0.1081 | 1237.919 | 0 | 0 | 计价 | 按实计算
CLD3-66 | 机械 | 乙供 | J13-01-060 | 机动绞磨 3t以内 | 台班 | 0.1495 | 238.046 | 0 | 0 | 计价 | 按实计算
CLD3-66 | 机械 | 乙供 | J13-01-065 | 机动液压压接机 200t以内 | 台班 | 0.2151 | 90.415 | 0 | 0 | 计价 | 按实计算
CLD3-66 | 机械 | 乙供 | J14-01-018 | 综合特性测试仪(含TA、TV) | 台班 | 0.3036 | 355.396 | 0 | 0 | 计价 | 按实计算
CLD3-66 | 机械 | 乙供 | J14-01-026 | 标准电流互感器 电压等级 110kV | 台班 | 0.3036 | 58.325 | 0 | 0 | 计价 | 按实计算
CLD3-66 | 机械 | 乙供 | J14-08-026 | 变压器直阻测试仪 10A | 台班 | 0.3036 | 701.606 | 0 | 0 | 计价 | 按实计算
CLD3-66 | 机械 | 乙供 | J14-08-219 | 大电流发生器 2000A | 台班 | 0.3036 | 52.866 | 0 | 0 | 计价 | 按实计算
CLD3-66 | 机械 | 乙供 | J14-08-223 | 交直流高压分压器 100kV | 台班 | 0.3036 | 135.506 | 0 | 0 | 计价 | 按实计算
CLD3-66 | 机械 | 乙供 | J99-01-099 | 其他机具费 | 元 | 24.2121 | 1 | 0 | 0 | 计价 | 按实计算
CLD3-67 | 人工 | 乙供 | 9101106 | 普通工 | 工日 | 2.0839 | 109 | 0 | 0 | 计价 | 按实计算
CLD3-67 | 人工 | 乙供 | 9101109 | 安装技术工 | 工日 | 4.6365 | 166 | 0 | 0 | 计价 | 按实计算
CLD3-67 | 材料 | 乙供 | C07010101 | 平垫铁 综合 | kg | 0.977 | 5.46 | 0 | 0 | 计价 | 按实计算
CLD3-67 | 材料 | 乙供 | C12010200 | 电焊条 J507 综合 | kg | 1.284 | 6.998 | 0 | 0 | 计价 | 按实计算
CLD3-67 | 材料 | 乙供 | C13010201 | 镀锌六角螺栓 综合 | kg | 3.766 | 7.5 | 0 | 0 | 计价 | 按实计算
CLD3-67 | 材料 | 乙供 | C14010100 | 镀锌铁丝 | kg | 0.187 | 5.9 | 0 | 0 | 计价 | 按实计算
CLD3-67 | 材料 | 乙供 | C18060101 | 塑料带 20mm×40m | 卷 | 0.066 | 2.587 | 0 | 0 | 计价 | 按实计算
CLD3-67 | 材料 | 乙供 | C19020801 | 电力复合脂 | kg | 0.22 | 14.194 | 0 | 0 | 计价 | 按实计算
CLD3-67 | 材料 | 乙供 | C19031101 | 清洗剂 | kg | 1.991 | 2.832 | 0 | 0 | 计价 | 按实计算
CLD3-67 | 材料 | 乙供 | C20010101 | 防锈漆 | kg | 0.488 | 11.54 | 0 | 0 | 计价 | 按实计算
CLD3-67 | 材料 | 乙供 | C20010201 | 醇酸防锈漆 | kg | 1.283 | 13.57 | 0 | 0 | 计价 | 按实计算
CLD3-67 | 材料 | 乙供 | C20030101 | 普通调和漆 | kg | 0.488 | 14.21 | 0 | 0 | 计价 | 按实计算
CLD3-67 | 材料 | 乙供 | C22010101 | 钢管脚手架 包括扣件 | kg | 19.135 | 5.1 | 0 | 0 | 计价 | 按实计算
CLD3-67 | 材料 | 乙供 | C22010141 | 木脚手板 50×250×4000 | 块 | 0.191 | 83.275 | 0 | 0 | 计价 | 按实计算
CLD3-67 | 材料 | 乙供 | C22040101 | 砂布 | 张 | 4.277 | 0.9 | 0 | 0 | 计价 | 按实计算
CLD3-67 | 材料 | 乙供 | C22040501 | 棉纱头 | kg | 0.818 | 6.204 | 0 | 0 | 计价 | 按实计算
CLD3-67 | 材料 | 乙供 | C99010102 | 其他材料费 | 元 | 4.0999 | 1 | 0 | 0 | 计价 | 按实计算
CLD3-67 | 机械 | 乙供 | J03-01-036 | 汽车式起重机 起重量 16t | 台班 | 0.3381 | 1070.929 | 0 | 0 | 计价 | 按实计算
CLD3-67 | 机械 | 乙供 | J04-01-002 | 载重汽车 5t | 台班 | 0.2243 | 483.558 | 0 | 0 | 计价 | 按实计算
CLD3-67 | 机械 | 乙供 | J10-01-001 | 交流弧焊机 容量 21kVA | 台班 | 0.3013 | 67.78 | 0 | 0 | 计价 | 按实计算
CLD3-67 | 机械 | 乙供 | J13-01-055 | 高空作业车 20m以内 | 台班 | 0.2484 | 1237.919 | 0 | 0 | 计价 | 按实计算
CLD3-67 | 机械 | 乙供 | J13-01-060 | 机动绞磨 3t以内 | 台班 | 0.2703 | 238.046 | 0 | 0 | 计价 | 按实计算
CLD3-67 | 机械 | 乙供 | J13-01-065 | 机动液压压接机 200t以内 | 台班 | 0.4301 | 90.415 | 0 | 0 | 计价 | 按实计算
CLD3-67 | 机械 | 乙供 | J14-01-018 | 综合特性测试仪(含TA、TV) | 台班 | 0.3036 | 355.396 | 0 | 0 | 计价 | 按实计算
CLD3-67 | 机械 | 乙供 | J14-01-026 | 标准电流互感器 电压等级 110kV | 台班 | 0.3795 | 58.325 | 0 | 0 | 计价 | 按实计算
CLD3-67 | 机械 | 乙供 | J14-08-026 | 变压器直阻测试仪 10A | 台班 | 0.3795 | 701.606 | 0 | 0 | 计价 | 按实计算
CLD3-67 | 机械 | 乙供 | J14-08-219 | 大电流发生器 2000A | 台班 | 0.3795 | 52.866 | 0 | 0 | 计价 | 按实计算
CLD3-67 | 机械 | 乙供 | J14-08-223 | 交直流高压分压器 100kV | 台班 | 0.3036 | 135.506 | 0 | 0 | 计价 | 按实计算
CLD3-67 | 机械 | 乙供 | J99-01-099 | 其他机具费 | 元 | 40.7757 | 1 | 0 | 0 | 计价 | 按实计算
CLD3-68 | 人工 | 乙供 | 9101106 | 普通工 | 工日 | 3.9718 | 109 | 0 | 0 | 计价 | 按实计算
CLD3-68 | 人工 | 乙供 | 9101109 | 安装技术工 | 工日 | 9.234 | 166 | 0 | 0 | 计价 | 按实计算
CLD3-68 | 材料 | 乙供 | C07010101 | 平垫铁 综合 | kg | 1.502 | 5.46 | 0 | 0 | 计价 | 按实计算
CLD3-68 | 材料 | 乙供 | C12010200 | 电焊条 J507 综合 | kg | 1.52 | 6.998 | 0 | 0 | 计价 | 按实计算
CLD3-68 | 材料 | 乙供 | C13010201 | 镀锌六角螺栓 综合 | kg | 11.127 | 7.5 | 0 | 0 | 计价 | 按实计算
CLD3-68 | 材料 | 乙供 | C14010100 | 镀锌铁丝 | kg | 0.22 | 5.9 | 0 | 0 | 计价 | 按实计算
CLD3-68 | 材料 | 乙供 | C18060101 | 塑料带 20mm×40m | 卷 | 0.066 | 2.587 | 0 | 0 | 计价 | 按实计算
CLD3-68 | 材料 | 乙供 | C19020801 | 电力复合脂 | kg | 0.55 | 14.194 | 0 | 0 | 计价 | 按实计算
CLD3-68 | 材料 | 乙供 | C19031101 | 清洗剂 | kg | 2.628 | 2.832 | 0 | 0 | 计价 | 按实计算
CLD3-68 | 材料 | 乙供 | C20010101 | 防锈漆 | kg | 0.75 | 11.54 | 0 | 0 | 计价 | 按实计算
CLD3-68 | 材料 | 乙供 | C20010201 | 醇酸防锈漆 | kg | 1.54 | 13.57 | 0 | 0 | 计价 | 按实计算
CLD3-68 | 材料 | 乙供 | C20030101 | 普通调和漆 | kg | 0.75 | 14.21 | 0 | 0 | 计价 | 按实计算
CLD3-68 | 材料 | 乙供 | C22010101 | 钢管脚手架 包括扣件 | kg | 19.135 | 5.1 | 0 | 0 | 计价 | 按实计算
CLD3-68 | 材料 | 乙供 | C22010141 | 木脚手板 50×250×4000 | 块 | 0.191 | 83.275 | 0 | 0 | 计价 | 按实计算
CLD3-68 | 材料 | 乙供 | C22040101 | 砂布 | 张 | 7.552 | 0.9 | 0 | 0 | 计价 | 按实计算
CLD3-68 | 材料 | 乙供 | C22040401 | 白布 | m² | 0.151 | 5.155 | 0 | 0 | 计价 | 按实计算
CLD3-68 | 材料 | 乙供 | C22040501 | 棉纱头 | kg | 1.3 | 6.204 | 0 | 0 | 计价 | 按实计算
CLD3-68 | 材料 | 乙供 | C99010102 | 其他材料费 | 元 | 5.7671 | 1 | 0 | 0 | 计价 | 按实计算
CLD3-68 | 机械 | 乙供 | J03-01-036 | 汽车式起重机 起重量 16t | 台班 | 0.5762 | 1070.929 | 0 | 0 | 计价 | 按实计算
CLD3-68 | 机械 | 乙供 | J04-01-002 | 载重汽车 5t | 台班 | 0.23 | 483.558 | 0 | 0 | 计价 | 按实计算
CLD3-68 | 机械 | 乙供 | J10-01-001 | 交流弧焊机 容量 21kVA | 台班 | 0.3013 | 67.78 | 0 | 0 | 计价 | 按实计算
CLD3-68 | 机械 | 乙供 | J13-01-056 | 高空作业车 30m以内 | 台班 | 0.5923 | 1493.285 | 0 | 0 | 计价 | 按实计算
CLD3-68 | 机械 | 乙供 | J13-01-060 | 机动绞磨 3t以内 | 台班 | 0.5957 | 238.046 | 0 | 0 | 计价 | 按实计算
CLD3-68 | 机械 | 乙供 | J13-01-065 | 机动液压压接机 200t以内 | 台班 | 0.5923 | 90.415 | 0 | 0 | 计价 | 按实计算
CLD3-68 | 机械 | 乙供 | J14-01-018 | 综合特性测试仪(含TA、TV) | 台班 | 0.3036 | 355.396 | 0 | 0 | 计价 | 按实计算
CLD3-68 | 机械 | 乙供 | J14-01-026 | 标准电流互感器 电压等级 110kV | 台班 | 0.3795 | 58.325 | 0 | 0 | 计价 | 按实计算
CLD3-68 | 机械 | 乙供 | J14-08-026 | 变压器直阻测试仪 10A | 台班 | 0.3795 | 701.606 | 0 | 0 | 计价 | 按实计算
CLD3-68 | 机械 | 乙供 | J14-08-219 | 大电流发生器 2000A | 台班 | 0.3795 | 52.866 | 0 | 0 | 计价 | 按实计算
CLD3-68 | 机械 | 乙供 | J14-08-223 | 交直流高压分压器 100kV | 台班 | 0.3036 | 135.506 | 0 | 0 | 计价 | 按实计算
CLD3-68 | 机械 | 乙供 | J99-01-099 | 其他机具费 | 元 | 68.581 | 1 | 0 | 0 | 计价 | 按实计算
CLD3-69 | 人工 | 乙供 | 9101106 | 普通工 | 工日 | 5.3935 | 109 | 0 | 0 | 计价 | 按实计算
CLD3-69 | 人工 | 乙供 | 9101109 | 安装技术工 | 工日 | 13.2266 | 166 | 0 | 0 | 计价 | 按实计算
CLD3-69 | 材料 | 乙供 | C07010101 | 平垫铁 综合 | kg | 1.778 | 5.46 | 0 | 0 | 计价 | 按实计算
CLD3-69 | 材料 | 乙供 | C12010200 | 电焊条 J507 综合 | kg | 1.831 | 6.998 | 0 | 0 | 计价 | 按实计算
CLD3-69 | 材料 | 乙供 | C13010201 | 镀锌六角螺栓 综合 | kg | 11.241 | 7.5 | 0 | 0 | 计价 | 按实计算
CLD3-69 | 材料 | 乙供 | C14010100 | 镀锌铁丝 | kg | 0.22 | 5.9 | 0 | 0 | 计价 | 按实计算
CLD3-69 | 材料 | 乙供 | C18060101 | 塑料带 20mm×40m | 卷 | 0.066 | 2.587 | 0 | 0 | 计价 | 按实计算
CLD3-69 | 材料 | 乙供 | C19020801 | 电力复合脂 | kg | 0.55 | 14.194 | 0 | 0 | 计价 | 按实计算
CLD3-69 | 材料 | 乙供 | C19031101 | 清洗剂 | kg | 3.589 | 2.832 | 0 | 0 | 计价 | 按实计算
CLD3-69 | 材料 | 乙供 | C20010101 | 防锈漆 | kg | 0.89 | 11.54 | 0 | 0 | 计价 | 按实计算
CLD3-69 | 材料 | 乙供 | C20010201 | 醇酸防锈漆 | kg | 1.54 | 13.57 | 0 | 0 | 计价 | 按实计算
CLD3-69 | 材料 | 乙供 | C20030101 | 普通调和漆 | kg | 0.89 | 14.21 | 0 | 0 | 计价 | 按实计算
CLD3-69 | 材料 | 乙供 | C22010101 | 钢管脚手架 包括扣件 | kg | 19.135 | 5.1 | 0 | 0 | 计价 | 按实计算
CLD3-69 | 材料 | 乙供 | C22010141 | 木脚手板 50×250×4000 | 块 | 0.191 | 83.275 | 0 | 0 | 计价 | 按实计算
CLD3-69 | 材料 | 乙供 | C22040101 | 砂布 | 张 | 7.828 | 0.9 | 0 | 0 | 计价 | 按实计算
CLD3-69 | 材料 | 乙供 | C22040401 | 白布 | m² | 0.178 | 5.155 | 0 | 0 | 计价 | 按实计算
CLD3-69 | 材料 | 乙供 | C22040501 | 棉纱头 | kg | 1.44 | 6.204 | 0 | 0 | 计价 | 按实计算
CLD3-69 | 材料 | 乙供 | C99010102 | 其他材料费 | 元 | 6.0095 | 1 | 0 | 0 | 计价 | 按实计算
CLD3-69 | 机械 | 乙供 | J03-01-036 | 汽车式起重机 起重量 16t | 台班 | 0.7038 | 1070.929 | 0 | 0 | 计价 | 按实计算
CLD3-69 | 机械 | 乙供 | J04-01-002 | 载重汽车 5t | 台班 | 0.2622 | 483.558 | 0 | 0 | 计价 | 按实计算
CLD3-69 | 机械 | 乙供 | J10-01-001 | 交流弧焊机 容量 21kVA | 台班 | 0.3013 | 67.78 | 0 | 0 | 计价 | 按实计算
CLD3-69 | 机械 | 乙供 | J13-01-056 | 高空作业车 30m以内 | 台班 | 0.5923 | 1493.285 | 0 | 0 | 计价 | 按实计算
CLD3-69 | 机械 | 乙供 | J13-01-060 | 机动绞磨 3t以内 | 台班 | 0.5957 | 238.046 | 0 | 0 | 计价 | 按实计算
CLD3-69 | 机械 | 乙供 | J13-01-065 | 机动液压压接机 200t以内 | 台班 | 0.5923 | 90.415 | 0 | 0 | 计价 | 按实计算
CLD3-69 | 机械 | 乙供 | J14-01-018 | 综合特性测试仪(含TA、TV) | 台班 | 0.6072 | 355.396 | 0 | 0 | 计价 | 按实计算
CLD3-69 | 机械 | 乙供 | J14-01-026 | 标准电流互感器 电压等级 110kV | 台班 | 0.6072 | 58.325 | 0 | 0 | 计价 | 按实计算
CLD3-69 | 机械 | 乙供 | J14-08-026 | 变压器直阻测试仪 10A | 台班 | 0.5313 | 701.606 | 0 | 0 | 计价 | 按实计算
CLD3-69 | 机械 | 乙供 | J14-08-219 | 大电流发生器 2000A | 台班 | 0.6072 | 52.866 | 0 | 0 | 计价 | 按实计算
CLD3-69 | 机械 | 乙供 | J14-08-223 | 交直流高压分压器 100kV | 台班 | 0.6072 | 135.506 | 0 | 0 | 计价 | 按实计算
CLD3-69 | 机械 | 乙供 | J99-01-099 | 其他机具费 | 元 | 81.5734 | 1 | 0 | 0 | 计价 | 按实计算
CLD3-70 | 人工 | 乙供 | 9101106 | 普通工 | 工日 | 0.4443 | 109 | 0 | 0 | 计价 | 按实计算
CLD3-70 | 人工 | 乙供 | 9101109 | 安装技术工 | 工日 | 1.1161 | 166 | 0 | 0 | 计价 | 按实计算
CLD3-70 | 材料 | 乙供 | C12010200 | 电焊条 J507 综合 | kg | 1.1 | 6.998 | 0 | 0 | 计价 | 按实计算
CLD3-70 | 材料 | 乙供 | C13010201 | 镀锌六角螺栓 综合 | kg | 3.171 | 7.5 | 0 | 0 | 计价 | 按实计算
CLD3-70 | 材料 | 乙供 | C14010100 | 镀锌铁丝 | kg | 0.11 | 5.9 | 0 | 0 | 计价 | 按实计算
CLD3-70 | 材料 | 乙供 | C18060101 | 塑料带 20mm×40m | 卷 | 0.044 | 2.587 | 0 | 0 | 计价 | 按实计算
CLD3-70 | 材料 | 乙供 | C19020801 | 电力复合脂 | kg | 0.11 | 14.194 | 0 | 0 | 计价 | 按实计算
CLD3-70 | 材料 | 乙供 | C19031101 | 清洗剂 | kg | 0.11 | 2.832 | 0 | 0 | 计价 | 按实计算
CLD3-70 | 材料 | 乙供 | C20010101 | 防锈漆 | kg | 0.125 | 11.54 | 0 | 0 | 计价 | 按实计算
CLD3-70 | 材料 | 乙供 | C20010201 | 醇酸防锈漆 | kg | 0.517 | 13.57 | 0 | 0 | 计价 | 按实计算
CLD3-70 | 材料 | 乙供 | C20030101 | 普通调和漆 | kg | 0.125 | 14.21 | 0 | 0 | 计价 | 按实计算
CLD3-70 | 材料 | 乙供 | C22040101 | 砂布 | 张 | 0.55 | 0.9 | 0 | 0 | 计价 | 按实计算
CLD3-70 | 材料 | 乙供 | C22040501 | 棉纱头 | kg | 0.194 | 6.204 | 0 | 0 | 计价 | 按实计算
CLD3-70 | 材料 | 乙供 | C99010102 | 其他材料费 | 元 | 0.921 | 1 | 0 | 0 | 计价 | 按实计算
CLD3-70 | 机械 | 乙供 | J10-01-001 | 交流弧焊机 容量 21kVA | 台班 | 0.1806 | 67.78 | 0 | 0 | 计价 | 按实计算
CLD3-70 | 机械 | 乙供 | J13-01-055 | 高空作业车 20m以内 | 台班 | 0.1001 | 1237.919 | 0 | 0 | 计价 | 按实计算
CLD3-70 | 机械 | 乙供 | J13-01-060 | 机动绞磨 3t以内 | 台班 | 0.138 | 238.046 | 0 | 0 | 计价 | 按实计算
CLD3-70 | 机械 | 乙供 | J13-01-065 | 机动液压压接机 200t以内 | 台班 | 0.1518 | 90.415 | 0 | 0 | 计价 | 按实计算
CLD3-70 | 机械 | 乙供 | J14-01-018 | 综合特性测试仪(含TA、TV) | 台班 | 0.0483 | 355.396 | 0 | 0 | 计价 | 按实计算
CLD3-70 | 机械 | 乙供 | J14-01-026 | 标准电流互感器 电压等级 110kV | 台班 | 0.0483 | 58.325 | 0 | 0 | 计价 | 按实计算
CLD3-70 | 机械 | 乙供 | J14-03-002 | 交流耐压仪 设备耐压用 35kV及以下 | 台班 | 0.0483 | 80.182 | 0 | 0 | 计价 | 按实计算
CLD3-70 | 机械 | 乙供 | J14-08-026 | 变压器直阻测试仪 10A | 台班 | 0.0483 | 701.606 | 0 | 0 | 计价 | 按实计算
CLD3-70 | 机械 | 乙供 | J14-08-219 | 大电流发生器 2000A | 台班 | 0.0483 | 52.866 | 0 | 0 | 计价 | 按实计算
CLD3-70 | 机械 | 乙供 | J14-08-223 | 交直流高压分压器 100kV | 台班 | 0.0483 | 135.506 | 0 | 0 | 计价 | 按实计算
CLD3-70 | 机械 | 乙供 | J99-01-099 | 其他机具费 | 元 | 7.4872 | 1 | 0 | 0 | 计价 | 按实计算
CLD3-71 | 人工 | 乙供 | 9101106 | 普通工 | 工日 | 0.4443 | 109 | 0 | 0 | 计价 | 按实计算
CLD3-71 | 人工 | 乙供 | 9101109 | 安装技术工 | 工日 | 1.2771 | 166 | 0 | 0 | 计价 | 按实计算
CLD3-71 | 材料 | 乙供 | C07010101 | 平垫铁 综合 | kg | 0.5 | 5.46 | 0 | 0 | 计价 | 按实计算
CLD3-71 | 材料 | 乙供 | C12010200 | 电焊条 J507 综合 | kg | 0.8 | 6.998 | 0 | 0 | 计价 | 按实计算
CLD3-71 | 材料 | 乙供 | C13010201 | 镀锌六角螺栓 综合 | kg | 3.172 | 7.5 | 0 | 0 | 计价 | 按实计算
CLD3-71 | 材料 | 乙供 | C14010100 | 镀锌铁丝 | kg | 0.11 | 5.9 | 0 | 0 | 计价 | 按实计算
CLD3-71 | 材料 | 乙供 | C18060101 | 塑料带 20mm×40m | 卷 | 0.044 | 2.587 | 0 | 0 | 计价 | 按实计算
CLD3-71 | 材料 | 乙供 | C19020801 | 电力复合脂 | kg | 0.11 | 14.194 | 0 | 0 | 计价 | 按实计算
CLD3-71 | 材料 | 乙供 | C19031101 | 清洗剂 | kg | 0.226 | 2.832 | 0 | 0 | 计价 | 按实计算
CLD3-71 | 材料 | 乙供 | C20010101 | 防锈漆 | kg | 0.144 | 11.54 | 0 | 0 | 计价 | 按实计算
CLD3-71 | 材料 | 乙供 | C20010201 | 醇酸防锈漆 | kg | 0.517 | 13.57 | 0 | 0 | 计价 | 按实计算
CLD3-71 | 材料 | 乙供 | C20030101 | 普通调和漆 | kg | 0.144 | 14.21 | 0 | 0 | 计价 | 按实计算
CLD3-71 | 材料 | 乙供 | C22040101 | 砂布 | 张 | 0.55 | 0.9 | 0 | 0 | 计价 | 按实计算
CLD3-71 | 材料 | 乙供 | C22040501 | 棉纱头 | kg | 0.226 | 6.204 | 0 | 0 | 计价 | 按实计算
CLD3-71 | 材料 | 乙供 | C99010102 | 其他材料费 | 元 | 0.9541 | 1 | 0 | 0 | 计价 | 按实计算
CLD3-71 | 机械 | 乙供 | J03-01-033 | 汽车式起重机 起重量 5t | 台班 | 0.0989 | 737.01 | 0 | 0 | 计价 | 按实计算
CLD3-71 | 机械 | 乙供 | J04-01-002 | 载重汽车 5t | 台班 | 0.0702 | 483.558 | 0 | 0 | 计价 | 按实计算
CLD3-71 | 机械 | 乙供 | J10-01-001 | 交流弧焊机 容量 21kVA | 台班 | 0.138 | 67.78 | 0 | 0 | 计价 | 按实计算
CLD3-71 | 机械 | 乙供 | J13-01-055 | 高空作业车 20m以内 | 台班 | 0.1001 | 1237.919 | 0 | 0 | 计价 | 按实计算
CLD3-71 | 机械 | 乙供 | J13-01-060 | 机动绞磨 3t以内 | 台班 | 0.138 | 238.046 | 0 | 0 | 计价 | 按实计算
CLD3-71 | 机械 | 乙供 | J13-01-065 | 机动液压压接机 200t以内 | 台班 | 0.1518 | 90.415 | 0 | 0 | 计价 | 按实计算
CLD3-71 | 机械 | 乙供 | J14-01-018 | 综合特性测试仪(含TA、TV) | 台班 | 0.1012 | 355.396 | 0 | 0 | 计价 | 按实计算
CLD3-71 | 机械 | 乙供 | J14-01-026 | 标准电流互感器 电压等级 110kV | 台班 | 0.1012 | 58.325 | 0 | 0 | 计价 | 按实计算
CLD3-71 | 机械 | 乙供 | J14-03-002 | 交流耐压仪 设备耐压用 35kV及以下 | 台班 | 0.1012 | 80.182 | 0 | 0 | 计价 | 按实计算
CLD3-71 | 机械 | 乙供 | J14-08-026 | 变压器直阻测试仪 10A | 台班 | 0.0805 | 701.606 | 0 | 0 | 计价 | 按实计算
CLD3-71 | 机械 | 乙供 | J14-08-219 | 大电流发生器 2000A | 台班 | 0.1012 | 52.866 | 0 | 0 | 计价 | 按实计算
CLD3-71 | 机械 | 乙供 | J14-08-223 | 交直流高压分压器 100kV | 台班 | 0.1012 | 135.506 | 0 | 0 | 计价 | 按实计算
CLD3-71 | 机械 | 乙供 | J99-01-099 | 其他机具费 | 元 | 12.3662 | 1 | 0 | 0 | 计价 | 按实计算
CLD3-72 | 人工 | 乙供 | 9101106 | 普通工 | 工日 | 0.9145 | 109 | 0 | 0 | 计价 | 按实计算
CLD3-72 | 人工 | 乙供 | 9101109 | 安装技术工 | 工日 | 2.2988 | 166 | 0 | 0 | 计价 | 按实计算
CLD3-72 | 材料 | 乙供 | C07010101 | 平垫铁 综合 | kg | 0.569 | 5.46 | 0 | 0 | 计价 | 按实计算
CLD3-72 | 材料 | 乙供 | C12010200 | 电焊条 J507 综合 | kg | 1.077 | 6.998 | 0 | 0 | 计价 | 按实计算
CLD3-72 | 材料 | 乙供 | C13010201 | 镀锌六角螺栓 综合 | kg | 3.885 | 7.5 | 0 | 0 | 计价 | 按实计算
CLD3-72 | 材料 | 乙供 | C14010100 | 镀锌铁丝 | kg | 0.11 | 5.9 | 0 | 0 | 计价 | 按实计算
CLD3-72 | 材料 | 乙供 | C18060101 | 塑料带 20mm×40m | 卷 | 0.044 | 2.587 | 0 | 0 | 计价 | 按实计算
CLD3-72 | 材料 | 乙供 | C19020801 | 电力复合脂 | kg | 0.11 | 14.194 | 0 | 0 | 计价 | 按实计算
CLD3-72 | 材料 | 乙供 | C19031101 | 清洗剂 | kg | 0.338 | 2.832 | 0 | 0 | 计价 | 按实计算
CLD3-72 | 材料 | 乙供 | C20010101 | 防锈漆 | kg | 0.144 | 11.54 | 0 | 0 | 计价 | 按实计算
CLD3-72 | 材料 | 乙供 | C20010201 | 醇酸防锈漆 | kg | 0.517 | 13.57 | 0 | 0 | 计价 | 按实计算
CLD3-72 | 材料 | 乙供 | C20030101 | 普通调和漆 | kg | 0.144 | 14.21 | 0 | 0 | 计价 | 按实计算
CLD3-72 | 材料 | 乙供 | C22040101 | 砂布 | 张 | 0.55 | 0.9 | 0 | 0 | 计价 | 按实计算
CLD3-72 | 材料 | 乙供 | C22040501 | 棉纱头 | kg | 0.452 | 6.204 | 0 | 0 | 计价 | 按实计算
CLD3-72 | 材料 | 乙供 | C99010102 | 其他材料费 | 元 | 1.1417 | 1 | 0 | 0 | 计价 | 按实计算
CLD3-72 | 机械 | 乙供 | J03-01-033 | 汽车式起重机 起重量 5t | 台班 | 0.2944 | 737.01 | 0 | 0 | 计价 | 按实计算
CLD3-72 | 机械 | 乙供 | J04-01-002 | 载重汽车 5t | 台班 | 0.0794 | 483.558 | 0 | 0 | 计价 | 按实计算
CLD3-72 | 机械 | 乙供 | J10-01-001 | 交流弧焊机 容量 21kVA | 台班 | 0.1771 | 67.78 | 0 | 0 | 计价 | 按实计算
CLD3-72 | 机械 | 乙供 | J13-01-055 | 高空作业车 20m以内 | 台班 | 0.1081 | 1237.919 | 0 | 0 | 计价 | 按实计算
CLD3-72 | 机械 | 乙供 | J13-01-060 | 机动绞磨 3t以内 | 台班 | 0.1495 | 238.046 | 0 | 0 | 计价 | 按实计算
CLD3-72 | 机械 | 乙供 | J13-01-065 | 机动液压压接机 200t以内 | 台班 | 0.2151 | 90.415 | 0 | 0 | 计价 | 按实计算
CLD3-72 | 机械 | 乙供 | J14-01-018 | 综合特性测试仪(含TA、TV) | 台班 | 0.2024 | 355.396 | 0 | 0 | 计价 | 按实计算
CLD3-72 | 机械 | 乙供 | J14-01-026 | 标准电流互感器 电压等级 110kV | 台班 | 0.2024 | 58.325 | 0 | 0 | 计价 | 按实计算
CLD3-72 | 机械 | 乙供 | J14-08-026 | 变压器直阻测试仪 10A | 台班 | 0.2024 | 701.606 | 0 | 0 | 计价 | 按实计算
CLD3-72 | 机械 | 乙供 | J14-08-219 | 大电流发生器 2000A | 台班 | 0.2024 | 52.866 | 0 | 0 | 计价 | 按实计算
CLD3-72 | 机械 | 乙供 | J14-08-223 | 交直流高压分压器 100kV | 台班 | 0.2024 | 135.506 | 0 | 0 | 计价 | 按实计算
CLD3-72 | 机械 | 乙供 | J99-01-099 | 其他机具费 | 元 | 21.6029 | 1 | 0 | 0 | 计价 | 按实计算
CLD3-73 | 人工 | 乙供 | 9101106 | 普通工 | 工日 | 2.0251 | 109 | 0 | 0 | 计价 | 按实计算
CLD3-73 | 人工 | 乙供 | 9101109 | 安装技术工 | 工日 | 4.7309 | 166 | 0 | 0 | 计价 | 按实计算
CLD3-73 | 材料 | 乙供 | C07010101 | 平垫铁 综合 | kg | 0.922 | 5.46 | 0 | 0 | 计价 | 按实计算
CLD3-73 | 材料 | 乙供 | C12010200 | 电焊条 J507 综合 | kg | 1.092 | 6.998 | 0 | 0 | 计价 | 按实计算
CLD3-73 | 材料 | 乙供 | C13010201 | 镀锌六角螺栓 综合 | kg | 11.976 | 7.5 | 0 | 0 | 计价 | 按实计算
CLD3-73 | 材料 | 乙供 | C14010100 | 镀锌铁丝 | kg | 0.22 | 5.9 | 0 | 0 | 计价 | 按实计算
CLD3-73 | 材料 | 乙供 | C18060101 | 塑料带 20mm×40m | 卷 | 0.044 | 2.587 | 0 | 0 | 计价 | 按实计算
CLD3-73 | 材料 | 乙供 | C19020801 | 电力复合脂 | kg | 0.55 | 14.194 | 0 | 0 | 计价 | 按实计算
CLD3-73 | 材料 | 乙供 | C19031101 | 清洗剂 | kg | 0.974 | 2.832 | 0 | 0 | 计价 | 按实计算
CLD3-73 | 材料 | 乙供 | C20010101 | 防锈漆 | kg | 0.144 | 11.54 | 0 | 0 | 计价 | 按实计算
CLD3-73 | 材料 | 乙供 | C20010201 | 醇酸防锈漆 | kg | 1.54 | 13.57 | 0 | 0 | 计价 | 按实计算
CLD3-73 | 材料 | 乙供 | C20030101 | 普通调和漆 | kg | 0.144 | 14.21 | 0 | 0 | 计价 | 按实计算
CLD3-73 | 材料 | 乙供 | C22040101 | 砂布 | 张 | 4.4 | 0.9 | 0 | 0 | 计价 | 按实计算
CLD3-73 | 材料 | 乙供 | C22040501 | 棉纱头 | kg | 0.897 | 6.204 | 0 | 0 | 计价 | 按实计算
CLD3-73 | 材料 | 乙供 | C99010102 | 其他材料费 | 元 | 2.9721 | 1 | 0 | 0 | 计价 | 按实计算
CLD3-73 | 机械 | 乙供 | J03-01-033 | 汽车式起重机 起重量 5t | 台班 | 0.429 | 737.01 | 0 | 0 | 计价 | 按实计算
CLD3-73 | 机械 | 乙供 | J04-01-002 | 载重汽车 5t | 台班 | 0.1794 | 483.558 | 0 | 0 | 计价 | 按实计算
CLD3-73 | 机械 | 乙供 | J10-01-001 | 交流弧焊机 容量 21kVA | 台班 | 0.1794 | 67.78 | 0 | 0 | 计价 | 按实计算
CLD3-73 | 机械 | 乙供 | J13-01-055 | 高空作业车 20m以内 | 台班 | 0.3232 | 1237.919 | 0 | 0 | 计价 | 按实计算
CLD3-73 | 机械 | 乙供 | J13-01-060 | 机动绞磨 3t以内 | 台班 | 0.3623 | 238.046 | 0 | 0 | 计价 | 按实计算
CLD3-73 | 机械 | 乙供 | J13-01-065 | 机动液压压接机 200t以内 | 台班 | 0.5382 | 90.415 | 0 | 0 | 计价 | 按实计算
CLD3-73 | 机械 | 乙供 | J14-01-018 | 综合特性测试仪(含TA、TV) | 台班 | 0.2024 | 355.396 | 0 | 0 | 计价 | 按实计算
CLD3-73 | 机械 | 乙供 | J14-01-026 | 标准电流互感器 电压等级 110kV | 台班 | 0.253 | 58.325 | 0 | 0 | 计价 | 按实计算
CLD3-73 | 机械 | 乙供 | J14-08-026 | 变压器直阻测试仪 10A | 台班 | 0.253 | 701.606 | 0 | 0 | 计价 | 按实计算
CLD3-73 | 机械 | 乙供 | J14-08-219 | 大电流发生器 2000A | 台班 | 0.253 | 52.866 | 0 | 0 | 计价 | 按实计算
CLD3-73 | 机械 | 乙供 | J14-08-223 | 交直流高压分压器 100kV | 台班 | 0.2024 | 135.506 | 0 | 0 | 计价 | 按实计算
CLD3-73 | 机械 | 乙供 | J99-01-099 | 其他机具费 | 元 | 37.6525 | 1 | 0 | 0 | 计价 | 按实计算
CLD3-74 | 人工 | 乙供 | 9101106 | 普通工 | 工日 | 3.5668 | 109 | 0 | 0 | 计价 | 按实计算
CLD3-74 | 人工 | 乙供 | 9101109 | 安装技术工 | 工日 | 7.9181 | 166 | 0 | 0 | 计价 | 按实计算
CLD3-74 | 材料 | 乙供 | C07010101 | 平垫铁 综合 | kg | 1 | 5.46 | 0 | 0 | 计价 | 按实计算
CLD3-74 | 材料 | 乙供 | C12010200 | 电焊条 J507 综合 | kg | 1.4 | 6.998 | 0 | 0 | 计价 | 按实计算
CLD3-74 | 材料 | 乙供 | C13010201 | 镀锌六角螺栓 综合 | kg | 11.983 | 7.5 | 0 | 0 | 计价 | 按实计算
CLD3-74 | 材料 | 乙供 | C14010100 | 镀锌铁丝 | kg | 0.22 | 5.9 | 0 | 0 | 计价 | 按实计算
CLD3-74 | 材料 | 乙供 | C18060101 | 塑料带 20mm×40m | 卷 | 0.044 | 2.587 | 0 | 0 | 计价 | 按实计算
CLD3-74 | 材料 | 乙供 | C19020801 | 电力复合脂 | kg | 0.55 | 14.194 | 0 | 0 | 计价 | 按实计算
CLD3-74 | 材料 | 乙供 | C19031101 | 清洗剂 | kg | 1.027 | 2.832 | 0 | 0 | 计价 | 按实计算
CLD3-74 | 材料 | 乙供 | C20010101 | 防锈漆 | kg | 0.162 | 11.54 | 0 | 0 | 计价 | 按实计算
CLD3-74 | 材料 | 乙供 | C20010201 | 醇酸防锈漆 | kg | 1.54 | 13.57 | 0 | 0 | 计价 | 按实计算
CLD3-74 | 材料 | 乙供 | C20030101 | 普通调和漆 | kg | 0.162 | 14.21 | 0 | 0 | 计价 | 按实计算
CLD3-74 | 材料 | 乙供 | C22040101 | 砂布 | 张 | 6.05 | 0.9 | 0 | 0 | 计价 | 按实计算
CLD3-74 | 材料 | 乙供 | C22040501 | 棉纱头 | kg | 1.092 | 6.204 | 0 | 0 | 计价 | 按实计算
CLD3-74 | 材料 | 乙供 | C99010102 | 其他材料费 | 元 | 3.0909 | 1 | 0 | 0 | 计价 | 按实计算
CLD3-74 | 机械 | 乙供 | J03-01-033 | 汽车式起重机 起重量 5t | 台班 | 0.5152 | 737.01 | 0 | 0 | 计价 | 按实计算
CLD3-74 | 机械 | 乙供 | J03-01-035 | 汽车式起重机 起重量 12t | 台班 | 0.1863 | 960.139 | 0 | 0 | 计价 | 按实计算
CLD3-74 | 机械 | 乙供 | J04-01-002 | 载重汽车 5t | 台班 | 0.2243 | 483.558 | 0 | 0 | 计价 | 按实计算
CLD3-74 | 机械 | 乙供 | J10-01-001 | 交流弧焊机 容量 21kVA | 台班 | 0.23 | 67.78 | 0 | 0 | 计价 | 按实计算
CLD3-74 | 机械 | 乙供 | J13-01-056 | 高空作业车 30m以内 | 台班 | 0.5923 | 1493.285 | 0 | 0 | 计价 | 按实计算
CLD3-74 | 机械 | 乙供 | J13-01-060 | 机动绞磨 3t以内 | 台班 | 0.5957 | 238.046 | 0 | 0 | 计价 | 按实计算
CLD3-74 | 机械 | 乙供 | J13-01-065 | 机动液压压接机 200t以内 | 台班 | 0.5923 | 90.415 | 0 | 0 | 计价 | 按实计算
CLD3-74 | 机械 | 乙供 | J14-01-018 | 综合特性测试仪(含TA、TV) | 台班 | 0.2024 | 355.396 | 0 | 0 | 计价 | 按实计算
CLD3-74 | 机械 | 乙供 | J14-01-026 | 标准电流互感器 电压等级 110kV | 台班 | 0.253 | 58.325 | 0 | 0 | 计价 | 按实计算
CLD3-74 | 机械 | 乙供 | J14-08-026 | 变压器直阻测试仪 10A | 台班 | 0.253 | 701.606 | 0 | 0 | 计价 | 按实计算
CLD3-74 | 机械 | 乙供 | J14-08-219 | 大电流发生器 2000A | 台班 | 0.253 | 52.866 | 0 | 0 | 计价 | 按实计算
CLD3-74 | 机械 | 乙供 | J14-08-223 | 交直流高压分压器 100kV | 台班 | 0.2024 | 135.506 | 0 | 0 | 计价 | 按实计算
CLD3-74 | 机械 | 乙供 | J99-01-099 | 其他机具费 | 元 | 62.0238 | 1 | 0 | 0 | 计价 | 按实计算
CLD3-75 | 人工 | 乙供 | 9101106 | 普通工 | 工日 | 5.0669 | 109 | 0 | 0 | 计价 | 按实计算
CLD3-75 | 人工 | 乙供 | 9101109 | 安装技术工 | 工日 | 11.5253 | 166 | 0 | 0 | 计价 | 按实计算
CLD3-75 | 材料 | 乙供 | C07010101 | 平垫铁 综合 | kg | 1.394 | 5.46 | 0 | 0 | 计价 | 按实计算
CLD3-75 | 材料 | 乙供 | C12010200 | 电焊条 J507 综合 | kg | 1.831 | 6.998 | 0 | 0 | 计价 | 按实计算
CLD3-75 | 材料 | 乙供 | C13010201 | 镀锌六角螺栓 综合 | kg | 11.988 | 7.5 | 0 | 0 | 计价 | 按实计算
CLD3-75 | 材料 | 乙供 | C14010100 | 镀锌铁丝 | kg | 0.22 | 5.9 | 0 | 0 | 计价 | 按实计算
CLD3-75 | 材料 | 乙供 | C18060101 | 塑料带 20mm×40m | 卷 | 0.044 | 2.587 | 0 | 0 | 计价 | 按实计算
CLD3-75 | 材料 | 乙供 | C19020801 | 电力复合脂 | kg | 0.55 | 14.194 | 0 | 0 | 计价 | 按实计算
CLD3-75 | 材料 | 乙供 | C19031101 | 清洗剂 | kg | 1.208 | 2.832 | 0 | 0 | 计价 | 按实计算
CLD3-75 | 材料 | 乙供 | C20010101 | 防锈漆 | kg | 0.174 | 11.54 | 0 | 0 | 计价 | 按实计算
CLD3-75 | 材料 | 乙供 | C20010201 | 醇酸防锈漆 | kg | 1.54 | 13.57 | 0 | 0 | 计价 | 按实计算
CLD3-75 | 材料 | 乙供 | C20030101 | 普通调和漆 | kg | 0.174 | 14.21 | 0 | 0 | 计价 | 按实计算
CLD3-75 | 材料 | 乙供 | C22040101 | 砂布 | 张 | 6.05 | 0.9 | 0 | 0 | 计价 | 按实计算
CLD3-75 | 材料 | 乙供 | C22040501 | 棉纱头 | kg | 1.131 | 6.204 | 0 | 0 | 计价 | 按实计算
CLD3-75 | 材料 | 乙供 | C99010102 | 其他材料费 | 元 | 3.2163 | 1 | 0 | 0 | 计价 | 按实计算
CLD3-75 | 机械 | 乙供 | J03-01-033 | 汽车式起重机 起重量 5t | 台班 | 0.6015 | 737.01 | 0 | 0 | 计价 | 按实计算
CLD3-75 | 机械 | 乙供 | J03-01-035 | 汽车式起重机 起重量 12t | 台班 | 0.2507 | 960.139 | 0 | 0 | 计价 | 按实计算
CLD3-75 | 机械 | 乙供 | J04-01-002 | 载重汽车 5t | 台班 | 0.3013 | 483.558 | 0 | 0 | 计价 | 按实计算
CLD3-75 | 机械 | 乙供 | J10-01-001 | 交流弧焊机 容量 21kVA | 台班 | 0.3013 | 67.78 | 0 | 0 | 计价 | 按实计算
CLD3-75 | 机械 | 乙供 | J13-01-056 | 高空作业车 30m以内 | 台班 | 0.5923 | 1493.285 | 0 | 0 | 计价 | 按实计算
CLD3-75 | 机械 | 乙供 | J13-01-060 | 机动绞磨 3t以内 | 台班 | 0.5957 | 238.046 | 0 | 0 | 计价 | 按实计算
CLD3-75 | 机械 | 乙供 | J13-01-065 | 机动液压压接机 200t以内 | 台班 | 0.5923 | 90.415 | 0 | 0 | 计价 | 按实计算
CLD3-75 | 机械 | 乙供 | J14-01-018 | 综合特性测试仪(含TA、TV) | 台班 | 0.4048 | 355.396 | 0 | 0 | 计价 | 按实计算
CLD3-75 | 机械 | 乙供 | J14-01-026 | 标准电流互感器 电压等级 110kV | 台班 | 0.4048 | 58.325 | 0 | 0 | 计价 | 按实计算
CLD3-75 | 机械 | 乙供 | J14-08-026 | 变压器直阻测试仪 10A | 台班 | 0.3542 | 701.606 | 0 | 0 | 计价 | 按实计算
CLD3-75 | 机械 | 乙供 | J14-08-219 | 大电流发生器 2000A | 台班 | 0.4048 | 52.866 | 0 | 0 | 计价 | 按实计算
CLD3-75 | 机械 | 乙供 | J14-08-223 | 交直流高压分压器 100kV | 台班 | 0.4048 | 135.506 | 0 | 0 | 计价 | 按实计算
CLD3-75 | 机械 | 乙供 | J99-01-099 | 其他机具费 | 元 | 72.6661 | 1 | 0 | 0 | 计价 | 按实计算
CLD3-76 | 人工 | 乙供 | 9101106 | 普通工 | 工日 | 0.503 | 109 | 0 | 0 | 计价 | 按实计算
CLD3-76 | 人工 | 乙供 | 9101109 | 安装技术工 | 工日 | 1.3438 | 166 | 0 | 0 | 计价 | 按实计算
CLD3-76 | 材料 | 乙供 | C04010201 | 紫铜棒 φ6 | kg | 0.395 | 59.919 | 0 | 0 | 计价 | 按实计算
CLD3-76 | 材料 | 乙供 | C04010301 | 紫铜皮 0.5以下 | kg | 0.021 | 66.372 | 0 | 0 | 计价 | 按实计算
CLD3-76 | 材料 | 乙供 | C07010401 | 钢垫板 综合 | kg | 1.254 | 5.517 | 0 | 0 | 计价 | 按实计算
CLD3-76 | 材料 | 乙供 | C12010200 | 电焊条 J507 综合 | kg | 0.369 | 6.998 | 0 | 0 | 计价 | 按实计算
CLD3-76 | 材料 | 乙供 | C13010201 | 镀锌六角螺栓 综合 | kg | 5.652 | 7.5 | 0 | 0 | 计价 | 按实计算
CLD3-76 | 材料 | 乙供 | C14010100 | 镀锌铁丝 | kg | 3.198 | 5.9 | 0 | 0 | 计价 | 按实计算
CLD3-76 | 材料 | 乙供 | C18060101 | 塑料带 20mm×40m | 卷 | 0.374 | 2.587 | 0 | 0 | 计价 | 按实计算
CLD3-76 | 材料 | 乙供 | C19020801 | 电力复合脂 | kg | 0.215 | 14.194 | 0 | 0 | 计价 | 按实计算
CLD3-76 | 材料 | 乙供 | C19030201 | 乙醇 | kg | 0.019 | 4.638 | 0 | 0 | 计价 | 按实计算
CLD3-76 | 材料 | 乙供 | C19031101 | 清洗剂 | kg | 0.215 | 2.832 | 0 | 0 | 计价 | 按实计算
CLD3-76 | 材料 | 乙供 | C19110101 | 氧气 | m³ | 0.523 | 4.848 | 0 | 0 | 计价 | 按实计算
CLD3-76 | 材料 | 乙供 | C19110201 | 乙炔气 | m³ | 0.183 | 14.35 | 0 | 0 | 计价 | 按实计算
CLD3-76 | 材料 | 乙供 | C20010101 | 防锈漆 | kg | 0.105 | 11.54 | 0 | 0 | 计价 | 按实计算
CLD3-76 | 材料 | 乙供 | C20010201 | 醇酸防锈漆 | kg | 0.517 | 13.57 | 0 | 0 | 计价 | 按实计算
CLD3-76 | 材料 | 乙供 | C20030101 | 普通调和漆 | kg | 0.105 | 14.21 | 0 | 0 | 计价 | 按实计算
CLD3-76 | 材料 | 乙供 | C20080202 | 硝基快干腻子 | kg | 0.105 | 6.22 | 0 | 0 | 计价 | 按实计算
CLD3-76 | 材料 | 乙供 | C22040101 | 砂布 | 张 | 0.655 | 0.9 | 0 | 0 | 计价 | 按实计算
CLD3-76 | 材料 | 乙供 | C22040411 | 无絮棉布 | kg | 0.019 | 7.846 | 0 | 0 | 计价 | 按实计算
CLD3-76 | 材料 | 乙供 | C22040501 | 棉纱头 | kg | 0.319 | 6.204 | 0 | 0 | 计价 | 按实计算
CLD3-76 | 材料 | 乙供 | C99010102 | 其他材料费 | 元 | 2.3758 | 1 | 0 | 0 | 计价 | 按实计算
CLD3-76 | 机械 | 乙供 | J10-01-001 | 交流弧焊机 容量 21kVA | 台班 | 0.061 | 67.78 | 0 | 0 | 计价 | 按实计算
CLD3-76 | 机械 | 乙供 | J13-01-055 | 高空作业车 20m以内 | 台班 | 0.1001 | 1237.919 | 0 | 0 | 计价 | 按实计算
CLD3-76 | 机械 | 乙供 | J13-01-060 | 机动绞磨 3t以内 | 台班 | 0.138 | 238.046 | 0 | 0 | 计价 | 按实计算
CLD3-76 | 机械 | 乙供 | J13-01-065 | 机动液压压接机 200t以内 | 台班 | 0.1518 | 90.415 | 0 | 0 | 计价 | 按实计算
CLD3-76 | 机械 | 乙供 | J14-03-014 | 直流高压发生器 60~120kV | 台班 | 2.3656 | 66.296 | 0 | 0 | 计价 | 按实计算
CLD3-76 | 机械 | 乙供 | J99-01-099 | 其他机具费 | 元 | 9.9437 | 1 | 0 | 0 | 计价 | 按实计算
CLD3-77 | 人工 | 乙供 | 9101106 | 普通工 | 工日 | 0.5814 | 109 | 0 | 0 | 计价 | 按实计算
CLD3-77 | 人工 | 乙供 | 9101109 | 安装技术工 | 工日 | 2.01 | 166 | 0 | 0 | 计价 | 按实计算
CLD3-77 | 材料 | 乙供 | C04010201 | 紫铜棒 φ6 | kg | 0.395 | 59.919 | 0 | 0 | 计价 | 按实计算
CLD3-77 | 材料 | 乙供 | C04010301 | 紫铜皮 0.5以下 | kg | 0.032 | 66.372 | 0 | 0 | 计价 | 按实计算
CLD3-77 | 材料 | 乙供 | C07010401 | 钢垫板 综合 | kg | 2.613 | 5.517 | 0 | 0 | 计价 | 按实计算
CLD3-77 | 材料 | 乙供 | C12010200 | 电焊条 J507 综合 | kg | 0.477 | 6.998 | 0 | 0 | 计价 | 按实计算
CLD3-77 | 材料 | 乙供 | C13010201 | 镀锌六角螺栓 综合 | kg | 5.652 | 7.5 | 0 | 0 | 计价 | 按实计算
CLD3-77 | 材料 | 乙供 | C14010100 | 镀锌铁丝 | kg | 4.125 | 5.9 | 0 | 0 | 计价 | 按实计算
CLD3-77 | 材料 | 乙供 | C18060101 | 塑料带 20mm×40m | 卷 | 0.583 | 2.587 | 0 | 0 | 计价 | 按实计算
CLD3-77 | 材料 | 乙供 | C19020801 | 电力复合脂 | kg | 0.215 | 14.194 | 0 | 0 | 计价 | 按实计算
CLD3-77 | 材料 | 乙供 | C19030201 | 乙醇 | kg | 0.029 | 4.638 | 0 | 0 | 计价 | 按实计算
CLD3-77 | 材料 | 乙供 | C19031101 | 清洗剂 | kg | 0.319 | 2.832 | 0 | 0 | 计价 | 按实计算
CLD3-77 | 材料 | 乙供 | C19110101 | 氧气 | m³ | 0.523 | 4.848 | 0 | 0 | 计价 | 按实计算
CLD3-77 | 材料 | 乙供 | C19110201 | 乙炔气 | m³ | 0.183 | 14.35 | 0 | 0 | 计价 | 按实计算
CLD3-77 | 材料 | 乙供 | C20010101 | 防锈漆 | kg | 0.262 | 11.54 | 0 | 0 | 计价 | 按实计算
CLD3-77 | 材料 | 乙供 | C20010201 | 醇酸防锈漆 | kg | 0.517 | 13.57 | 0 | 0 | 计价 | 按实计算
CLD3-77 | 材料 | 乙供 | C20030101 | 普通调和漆 | kg | 0.784 | 14.21 | 0 | 0 | 计价 | 按实计算
CLD3-77 | 材料 | 乙供 | C20080202 | 硝基快干腻子 | kg | 0.105 | 6.22 | 0 | 0 | 计价 | 按实计算
CLD3-77 | 材料 | 乙供 | C22040101 | 砂布 | 张 | 1.073 | 0.9 | 0 | 0 | 计价 | 按实计算
CLD3-77 | 材料 | 乙供 | C22040411 | 无絮棉布 | kg | 0.029 | 7.846 | 0 | 0 | 计价 | 按实计算
CLD3-77 | 材料 | 乙供 | C22040501 | 棉纱头 | kg | 0.424 | 6.204 | 0 | 0 | 计价 | 按实计算
CLD3-77 | 材料 | 乙供 | C99010102 | 其他材料费 | 元 | 2.9338 | 1 | 0 | 0 | 计价 | 按实计算
CLD3-77 | 机械 | 乙供 | J03-01-033 | 汽车式起重机 起重量 5t | 台班 | 0.2404 | 737.01 | 0 | 0 | 计价 | 按实计算
CLD3-77 | 机械 | 乙供 | J10-01-001 | 交流弧焊机 容量 21kVA | 台班 | 0.0782 | 67.78 | 0 | 0 | 计价 | 按实计算
CLD3-77 | 机械 | 乙供 | J13-01-055 | 高空作业车 20m以内 | 台班 | 0.1001 | 1237.919 | 0 | 0 | 计价 | 按实计算
CLD3-77 | 机械 | 乙供 | J13-01-060 | 机动绞磨 3t以内 | 台班 | 0.138 | 238.046 | 0 | 0 | 计价 | 按实计算
CLD3-77 | 机械 | 乙供 | J13-01-065 | 机动液压压接机 200t以内 | 台班 | 0.1518 | 90.415 | 0 | 0 | 计价 | 按实计算
CLD3-77 | 机械 | 乙供 | J14-03-014 | 直流高压发生器 60~120kV | 台班 | 4.6932 | 66.296 | 0 | 0 | 计价 | 按实计算
CLD3-77 | 机械 | 乙供 | J99-01-099 | 其他机具费 | 元 | 19.9233 | 1 | 0 | 0 | 计价 | 按实计算
CLD3-78 | 人工 | 乙供 | 9101106 | 普通工 | 工日 | 1.1563 | 109 | 0 | 0 | 计价 | 按实计算
CLD3-78 | 人工 | 乙供 | 9101109 | 安装技术工 | 工日 | 3.5204 | 166 | 0 | 0 | 计价 | 按实计算
CLD3-78 | 材料 | 乙供 | C04010201 | 紫铜棒 φ6 | kg | 0.395 | 59.919 | 0 | 0 | 计价 | 按实计算
CLD3-78 | 材料 | 乙供 | C04010301 | 紫铜皮 0.5以下 | kg | 0.032 | 66.372 | 0 | 0 | 计价 | 按实计算
CLD3-78 | 材料 | 乙供 | C07010401 | 钢垫板 综合 | kg | 2.613 | 5.517 | 0 | 0 | 计价 | 按实计算
CLD3-78 | 材料 | 乙供 | C12010200 | 电焊条 J507 综合 | kg | 0.477 | 6.998 | 0 | 0 | 计价 | 按实计算
CLD3-78 | 材料 | 乙供 | C13010201 | 镀锌六角螺栓 综合 | kg | 5.652 | 7.5 | 0 | 0 | 计价 | 按实计算
CLD3-78 | 材料 | 乙供 | C14010100 | 镀锌铁丝 | kg | 5.335 | 5.9 | 0 | 0 | 计价 | 按实计算
CLD3-78 | 材料 | 乙供 | C18060101 | 塑料带 20mm×40m | 卷 | 0.737 | 2.587 | 0 | 0 | 计价 | 按实计算
CLD3-78 | 材料 | 乙供 | C19020801 | 电力复合脂 | kg | 0.319 | 14.194 | 0 | 0 | 计价 | 按实计算
CLD3-78 | 材料 | 乙供 | C19030201 | 乙醇 | kg | 0.037 | 4.638 | 0 | 0 | 计价 | 按实计算
CLD3-78 | 材料 | 乙供 | C19031101 | 清洗剂 | kg | 0.424 | 2.832 | 0 | 0 | 计价 | 按实计算
CLD3-78 | 材料 | 乙供 | C19110101 | 氧气 | m³ | 0.523 | 4.848 | 0 | 0 | 计价 | 按实计算
CLD3-78 | 材料 | 乙供 | C19110201 | 乙炔气 | m³ | 0.183 | 14.35 | 0 | 0 | 计价 | 按实计算
CLD3-78 | 材料 | 乙供 | C20010101 | 防锈漆 | kg | 0.418 | 11.54 | 0 | 0 | 计价 | 按实计算
CLD3-78 | 材料 | 乙供 | C20010201 | 醇酸防锈漆 | kg | 0.517 | 13.57 | 0 | 0 | 计价 | 按实计算
CLD3-78 | 材料 | 乙供 | C20030101 | 普通调和漆 | kg | 1.307 | 14.21 | 0 | 0 | 计价 | 按实计算
CLD3-78 | 材料 | 乙供 | C20080202 | 硝基快干腻子 | kg | 0.105 | 6.22 | 0 | 0 | 计价 | 按实计算
CLD3-78 | 材料 | 乙供 | C22040101 | 砂布 | 张 | 1.595 | 0.9 | 0 | 0 | 计价 | 按实计算
CLD3-78 | 材料 | 乙供 | C22040411 | 无絮棉布 | kg | 0.037 | 7.846 | 0 | 0 | 计价 | 按实计算
CLD3-78 | 材料 | 乙供 | C22040501 | 棉纱头 | kg | 0.633 | 6.204 | 0 | 0 | 计价 | 按实计算
CLD3-78 | 材料 | 乙供 | C99010102 | 其他材料费 | 元 | 3.342 | 1 | 0 | 0 | 计价 | 按实计算
CLD3-78 | 机械 | 乙供 | J03-01-033 | 汽车式起重机 起重量 5t | 台班 | 0.3611 | 737.01 | 0 | 0 | 计价 | 按实计算
CLD3-78 | 机械 | 乙供 | J04-01-002 | 载重汽车 5t | 台班 | 0.1208 | 483.558 | 0 | 0 | 计价 | 按实计算
CLD3-78 | 机械 | 乙供 | J10-01-001 | 交流弧焊机 容量 21kVA | 台班 | 0.0782 | 67.78 | 0 | 0 | 计价 | 按实计算
CLD3-78 | 机械 | 乙供 | J13-01-055 | 高空作业车 20m以内 | 台班 | 0.1081 | 1237.919 | 0 | 0 | 计价 | 按实计算
CLD3-78 | 机械 | 乙供 | J13-01-060 | 机动绞磨 3t以内 | 台班 | 0.1495 | 238.046 | 0 | 0 | 计价 | 按实计算
CLD3-78 | 机械 | 乙供 | J13-01-065 | 机动液压压接机 200t以内 | 台班 | 0.2151 | 90.415 | 0 | 0 | 计价 | 按实计算
CLD3-78 | 机械 | 乙供 | J14-08-220 | 直流高压发生器 200kV 3mA | 台班 | 1.3559 | 414.406 | 0 | 0 | 计价 | 按实计算
CLD3-78 | 机械 | 乙供 | J99-01-099 | 其他机具费 | 元 | 32.4179 | 1 | 0 | 0 | 计价 | 按实计算
CLD3-79 | 人工 | 乙供 | 9101106 | 普通工 | 工日 | 2.515 | 109 | 0 | 0 | 计价 | 按实计算
CLD3-79 | 人工 | 乙供 | 9101109 | 安装技术工 | 工日 | 7.3628 | 166 | 0 | 0 | 计价 | 按实计算
CLD3-79 | 材料 | 乙供 | C04010201 | 紫铜棒 φ6 | kg | 0.485 | 59.919 | 0 | 0 | 计价 | 按实计算
CLD3-79 | 材料 | 乙供 | C04010301 | 紫铜皮 0.5以下 | kg | 0.032 | 66.372 | 0 | 0 | 计价 | 按实计算
CLD3-79 | 材料 | 乙供 | C07010401 | 钢垫板 综合 | kg | 2.613 | 5.517 | 0 | 0 | 计价 | 按实计算
CLD3-79 | 材料 | 乙供 | C12010200 | 电焊条 J507 综合 | kg | 0.477 | 6.998 | 0 | 0 | 计价 | 按实计算
CLD3-79 | 材料 | 乙供 | C13010201 | 镀锌六角螺栓 综合 | kg | 5.652 | 7.5 | 0 | 0 | 计价 | 按实计算
CLD3-79 | 材料 | 乙供 | C14010100 | 镀锌铁丝 | kg | 6.958 | 5.9 | 0 | 0 | 计价 | 按实计算
CLD3-79 | 材料 | 乙供 | C18060101 | 塑料带 20mm×40m | 卷 | 1.012 | 2.587 | 0 | 0 | 计价 | 按实计算
CLD3-79 | 材料 | 乙供 | C19020801 | 电力复合脂 | kg | 0.394 | 14.194 | 0 | 0 | 计价 | 按实计算
CLD3-79 | 材料 | 乙供 | C19030201 | 乙醇 | kg | 0.051 | 4.638 | 0 | 0 | 计价 | 按实计算
CLD3-79 | 材料 | 乙供 | C19031101 | 清洗剂 | kg | 0.625 | 2.832 | 0 | 0 | 计价 | 按实计算
CLD3-79 | 材料 | 乙供 | C19110101 | 氧气 | m³ | 0.836 | 4.848 | 0 | 0 | 计价 | 按实计算
CLD3-79 | 材料 | 乙供 | C19110201 | 乙炔气 | m³ | 0.293 | 14.35 | 0 | 0 | 计价 | 按实计算
CLD3-79 | 材料 | 乙供 | C20010101 | 防锈漆 | kg | 0.732 | 11.54 | 0 | 0 | 计价 | 按实计算
CLD3-79 | 材料 | 乙供 | C20010201 | 醇酸防锈漆 | kg | 0.77 | 13.57 | 0 | 0 | 计价 | 按实计算
CLD3-79 | 材料 | 乙供 | C20030101 | 普通调和漆 | kg | 1.568 | 14.21 | 0 | 0 | 计价 | 按实计算
CLD3-79 | 材料 | 乙供 | C20080202 | 硝基快干腻子 | kg | 0.209 | 6.22 | 0 | 0 | 计价 | 按实计算
CLD3-79 | 材料 | 乙供 | C22040101 | 砂布 | 张 | 3.74 | 0.9 | 0 | 0 | 计价 | 按实计算
CLD3-79 | 材料 | 乙供 | C22040411 | 无絮棉布 | kg | 0.051 | 7.846 | 0 | 0 | 计价 | 按实计算
CLD3-79 | 材料 | 乙供 | C22040501 | 棉纱头 | kg | 0.792 | 6.204 | 0 | 0 | 计价 | 按实计算
CLD3-79 | 材料 | 乙供 | C99010102 | 其他材料费 | 元 | 4.0402 | 1 | 0 | 0 | 计价 | 按实计算
CLD3-79 | 机械 | 乙供 | J03-01-033 | 汽车式起重机 起重量 5t | 台班 | 0.6015 | 737.01 | 0 | 0 | 计价 | 按实计算
CLD3-79 | 机械 | 乙供 | J04-01-002 | 载重汽车 5t | 台班 | 0.2047 | 483.558 | 0 | 0 | 计价 | 按实计算
CLD3-79 | 机械 | 乙供 | J10-01-001 | 交流弧焊机 容量 21kVA | 台班 | 0.0782 | 67.78 | 0 | 0 | 计价 | 按实计算
CLD3-79 | 机械 | 乙供 | J13-01-055 | 高空作业车 20m以内 | 台班 | 0.2151 | 1237.919 | 0 | 0 | 计价 | 按实计算
CLD3-79 | 机械 | 乙供 | J13-01-060 | 机动绞磨 3t以内 | 台班 | 0.1806 | 238.046 | 0 | 0 | 计价 | 按实计算
CLD3-79 | 机械 | 乙供 | J13-01-065 | 机动液压压接机 200t以内 | 台班 | 0.3232 | 90.415 | 0 | 0 | 计价 | 按实计算
CLD3-79 | 机械 | 乙供 | J14-08-220 | 直流高压发生器 200kV 3mA | 台班 | 2.4438 | 414.406 | 0 | 0 | 计价 | 按实计算
CLD3-79 | 机械 | 乙供 | J99-01-099 | 其他机具费 | 元 | 56.9643 | 1 | 0 | 0 | 计价 | 按实计算
CLD3-80 | 人工 | 乙供 | 9101106 | 普通工 | 工日 | 3.5994 | 109 | 0 | 0 | 计价 | 按实计算
CLD3-80 | 人工 | 乙供 | 9101109 | 安装技术工 | 工日 | 12.1769 | 166 | 0 | 0 | 计价 | 按实计算
CLD3-80 | 材料 | 乙供 | C04010201 | 紫铜棒 φ6 | kg | 0.567 | 59.919 | 0 | 0 | 计价 | 按实计算
CLD3-80 | 材料 | 乙供 | C04010301 | 紫铜皮 0.5以下 | kg | 0.157 | 66.372 | 0 | 0 | 计价 | 按实计算
CLD3-80 | 材料 | 乙供 | C07010401 | 钢垫板 综合 | kg | 2.613 | 5.517 | 0 | 0 | 计价 | 按实计算
CLD3-80 | 材料 | 乙供 | C12010200 | 电焊条 J507 综合 | kg | 0.731 | 6.998 | 0 | 0 | 计价 | 按实计算
CLD3-80 | 材料 | 乙供 | C13010201 | 镀锌六角螺栓 综合 | kg | 8.817 | 7.5 | 0 | 0 | 计价 | 按实计算
CLD3-80 | 材料 | 乙供 | C14010100 | 镀锌铁丝 | kg | 8.525 | 5.9 | 0 | 0 | 计价 | 按实计算
CLD3-80 | 材料 | 乙供 | C18060101 | 塑料带 20mm×40m | 卷 | 1.276 | 2.587 | 0 | 0 | 计价 | 按实计算
CLD3-80 | 材料 | 乙供 | C19020801 | 电力复合脂 | kg | 0.644 | 14.194 | 0 | 0 | 计价 | 按实计算
CLD3-80 | 材料 | 乙供 | C19030201 | 乙醇 | kg | 0.064 | 4.638 | 0 | 0 | 计价 | 按实计算
CLD3-80 | 材料 | 乙供 | C19031101 | 清洗剂 | kg | 0.947 | 2.832 | 0 | 0 | 计价 | 按实计算
CLD3-80 | 材料 | 乙供 | C19110101 | 氧气 | m³ | 0.836 | 4.848 | 0 | 0 | 计价 | 按实计算
CLD3-80 | 材料 | 乙供 | C19110201 | 乙炔气 | m³ | 0.293 | 14.35 | 0 | 0 | 计价 | 按实计算
CLD3-80 | 材料 | 乙供 | C20010101 | 防锈漆 | kg | 0.889 | 11.54 | 0 | 0 | 计价 | 按实计算
CLD3-80 | 材料 | 乙供 | C20010201 | 醇酸防锈漆 | kg | 1.155 | 13.57 | 0 | 0 | 计价 | 按实计算
CLD3-80 | 材料 | 乙供 | C20030101 | 普通调和漆 | kg | 2.143 | 14.21 | 0 | 0 | 计价 | 按实计算
CLD3-80 | 材料 | 乙供 | C20080202 | 硝基快干腻子 | kg | 0.314 | 6.22 | 0 | 0 | 计价 | 按实计算
CLD3-80 | 材料 | 乙供 | C22040101 | 砂布 | 张 | 4.84 | 0.9 | 0 | 0 | 计价 | 按实计算
CLD3-80 | 材料 | 乙供 | C22040411 | 无絮棉布 | kg | 0.064 | 7.846 | 0 | 0 | 计价 | 按实计算
CLD3-80 | 材料 | 乙供 | C22040501 | 棉纱头 | kg | 0.952 | 6.204 | 0 | 0 | 计价 | 按实计算
CLD3-80 | 材料 | 乙供 | C99010102 | 其他材料费 | 元 | 5.4626 | 1 | 0 | 0 | 计价 | 按实计算
CLD3-80 | 机械 | 乙供 | J03-01-033 | 汽车式起重机 起重量 5t | 台班 | 0.2289 | 737.01 | 0 | 0 | 计价 | 按实计算
CLD3-80 | 机械 | 乙供 | J03-01-036 | 汽车式起重机 起重量 16t | 台班 | 0.7211 | 1070.929 | 0 | 0 | 计价 | 按实计算
CLD3-80 | 机械 | 乙供 | J04-01-002 | 载重汽车 5t | 台班 | 0.2047 | 483.558 | 0 | 0 | 计价 | 按实计算
CLD3-80 | 机械 | 乙供 | J10-01-001 | 交流弧焊机 容量 21kVA | 台班 | 0.1208 | 67.78 | 0 | 0 | 计价 | 按实计算
CLD3-80 | 机械 | 乙供 | J13-01-056 | 高空作业车 30m以内 | 台班 | 0.7728 | 1493.285 | 0 | 0 | 计价 | 按实计算
CLD3-80 | 机械 | 乙供 | J13-01-060 | 机动绞磨 3t以内 | 台班 | 0.4462 | 238.046 | 0 | 0 | 计价 | 按实计算
CLD3-80 | 机械 | 乙供 | J13-01-065 | 机动液压压接机 200t以内 | 台班 | 0.4152 | 90.415 | 0 | 0 | 计价 | 按实计算
CLD3-80 | 机械 | 乙供 | J14-08-220 | 直流高压发生器 200kV 3mA | 台班 | 4.6955 | 414.406 | 0 | 0 | 计价 | 按实计算
CLD3-80 | 机械 | 乙供 | J99-01-099 | 其他机具费 | 元 | 128.7519 | 1 | 0 | 0 | 计价 | 按实计算
CLD3-81 | 人工 | 乙供 | 9101106 | 普通工 | 工日 | 7.1523 | 109 | 0 | 0 | 计价 | 按实计算
CLD3-81 | 人工 | 乙供 | 9101109 | 安装技术工 | 工日 | 21.1426 | 166 | 0 | 0 | 计价 | 按实计算
CLD3-81 | 材料 | 乙供 | C04010201 | 紫铜棒 φ6 | kg | 0.648 | 59.919 | 0 | 0 | 计价 | 按实计算
CLD3-81 | 材料 | 乙供 | C04010301 | 紫铜皮 0.5以下 | kg | 0.209 | 66.372 | 0 | 0 | 计价 | 按实计算
CLD3-81 | 材料 | 乙供 | C07010401 | 钢垫板 综合 | kg | 2.613 | 5.517 | 0 | 0 | 计价 | 按实计算
CLD3-81 | 材料 | 乙供 | C12010200 | 电焊条 J507 综合 | kg | 0.731 | 6.998 | 0 | 0 | 计价 | 按实计算
CLD3-81 | 材料 | 乙供 | C13010201 | 镀锌六角螺栓 综合 | kg | 16.162 | 7.5 | 0 | 0 | 计价 | 按实计算
CLD3-81 | 材料 | 乙供 | C14010100 | 镀锌铁丝 | kg | 10.67 | 5.9 | 0 | 0 | 计价 | 按实计算
CLD3-81 | 材料 | 乙供 | C18060101 | 塑料带 20mm×40m | 卷 | 1.5 | 2.587 | 0 | 0 | 计价 | 按实计算
CLD3-81 | 材料 | 乙供 | C19020801 | 电力复合脂 | kg | 0.916 | 14.194 | 0 | 0 | 计价 | 按实计算
CLD3-81 | 材料 | 乙供 | C19030201 | 乙醇 | kg | 0.07 | 4.638 | 0 | 0 | 计价 | 按实计算
CLD3-81 | 材料 | 乙供 | C19031101 | 清洗剂 | kg | 1.359 | 2.832 | 0 | 0 | 计价 | 按实计算
CLD3-81 | 材料 | 乙供 | C19110101 | 氧气 | m³ | 0.836 | 4.848 | 0 | 0 | 计价 | 按实计算
CLD3-81 | 材料 | 乙供 | C19110201 | 乙炔气 | m³ | 0.293 | 14.35 | 0 | 0 | 计价 | 按实计算
CLD3-81 | 材料 | 乙供 | C20010101 | 防锈漆 | kg | 1.045 | 11.54 | 0 | 0 | 计价 | 按实计算
CLD3-81 | 材料 | 乙供 | C20010201 | 醇酸防锈漆 | kg | 1.54 | 13.57 | 0 | 0 | 计价 | 按实计算
CLD3-81 | 材料 | 乙供 | C20030101 | 普通调和漆 | kg | 2.717 | 14.21 | 0 | 0 | 计价 | 按实计算
CLD3-81 | 材料 | 乙供 | C20080202 | 硝基快干腻子 | kg | 0.314 | 6.22 | 0 | 0 | 计价 | 按实计算
CLD3-81 | 材料 | 乙供 | C22040101 | 砂布 | 张 | 9.185 | 0.9 | 0 | 0 | 计价 | 按实计算
CLD3-81 | 材料 | 乙供 | C22040411 | 无絮棉布 | kg | 0.07 | 7.846 | 0 | 0 | 计价 | 按实计算
CLD3-81 | 材料 | 乙供 | C22040501 | 棉纱头 | kg | 1.595 | 6.204 | 0 | 0 | 计价 | 按实计算
CLD3-81 | 材料 | 乙供 | C99010102 | 其他材料费 | 元 | 7.5588 | 1 | 0 | 0 | 计价 | 按实计算
CLD3-81 | 机械 | 乙供 | J03-01-033 | 汽车式起重机 起重量 5t | 台班 | 0.2289 | 737.01 | 0 | 0 | 计价 | 按实计算
CLD3-81 | 机械 | 乙供 | J03-01-036 | 汽车式起重机 起重量 16t | 台班 | 0.7211 | 1070.929 | 0 | 0 | 计价 | 按实计算
CLD3-81 | 机械 | 乙供 | J04-01-002 | 载重汽车 5t | 台班 | 0.2047 | 483.558 | 0 | 0 | 计价 | 按实计算
CLD3-81 | 机械 | 乙供 | J10-01-001 | 交流弧焊机 容量 21kVA | 台班 | 0.1208 | 67.78 | 0 | 0 | 计价 | 按实计算
CLD3-81 | 机械 | 乙供 | J13-01-056 | 高空作业车 30m以内 | 台班 | 0.7728 | 1493.285 | 0 | 0 | 计价 | 按实计算
CLD3-81 | 机械 | 乙供 | J13-01-060 | 机动绞磨 3t以内 | 台班 | 0.5957 | 238.046 | 0 | 0 | 计价 | 按实计算
CLD3-81 | 机械 | 乙供 | J13-01-065 | 机动液压压接机 200t以内 | 台班 | 0.5923 | 90.415 | 0 | 0 | 计价 | 按实计算
CLD3-81 | 机械 | 乙供 | J14-08-221 | 直流高压发生器 400kV 3mA | 台班 | 5.175 | 801.276 | 0 | 0 | 计价 | 按实计算
CLD3-81 | 机械 | 乙供 | J99-01-099 | 其他机具费 | 元 | 196.3227 | 1 | 0 | 0 | 计价 | 按实计算
CLD3-82 | 人工 | 乙供 | 9101106 | 普通工 | 工日 | 0.993 | 109 | 0 | 0 | 计价 | 按实计算
CLD3-82 | 人工 | 乙供 | 9101109 | 安装技术工 | 工日 | 5.3806 | 166 | 0 | 0 | 计价 | 按实计算
CLD3-82 | 材料 | 乙供 | C04020100 | 黄铜丝 综合 | kg | 0.099 | 59.648 | 0 | 0 | 计价 | 按实计算
CLD3-82 | 材料 | 乙供 | C07010101 | 平垫铁 综合 | kg | 0.523 | 5.46 | 0 | 0 | 计价 | 按实计算
CLD3-82 | 材料 | 乙供 | C12010200 | 电焊条 J507 综合 | kg | 1.067 | 6.998 | 0 | 0 | 计价 | 按实计算
CLD3-82 | 材料 | 乙供 | C12023102 | 铝焊丝 | kg | 0.192 | 36.791 | 0 | 0 | 计价 | 按实计算
CLD3-82 | 材料 | 乙供 | C12040101 | 钨极棒 | g | 5.94 | 0.426 | 0 | 0 | 计价 | 按实计算
CLD3-82 | 材料 | 乙供 | C13010201 | 镀锌六角螺栓 综合 | kg | 2.427 | 7.5 | 0 | 0 | 计价 | 按实计算
CLD3-82 | 材料 | 乙供 | C19020801 | 电力复合脂 | kg | 0.32 | 14.194 | 0 | 0 | 计价 | 按实计算
CLD3-82 | 材料 | 乙供 | C19030201 | 乙醇 | kg | 0.573 | 4.638 | 0 | 0 | 计价 | 按实计算
CLD3-82 | 材料 | 乙供 | C19031101 | 清洗剂 | kg | 0.262 | 2.832 | 0 | 0 | 计价 | 按实计算
CLD3-82 | 材料 | 乙供 | C19110601 | 氩气 | m³ | 0.594 | 13.662 | 0 | 0 | 计价 | 按实计算
CLD3-82 | 材料 | 乙供 | C20010101 | 防锈漆 | kg | 0.523 | 11.54 | 0 | 0 | 计价 | 按实计算
CLD3-82 | 材料 | 乙供 | C20020201 | 醇酸磁漆 | kg | 0.216 | 16.372 | 0 | 0 | 计价 | 按实计算
CLD3-82 | 材料 | 乙供 | C20030101 | 普通调和漆 | kg | 0.523 | 14.21 | 0 | 0 | 计价 | 按实计算
CLD3-82 | 材料 | 乙供 | C22030501 | 钢锯条 各种规格 | 根 | 1.326 | 1.327 | 0 | 0 | 计价 | 按实计算
CLD3-82 | 材料 | 乙供 | C22040101 | 砂布 | 张 | 0.99 | 0.9 | 0 | 0 | 计价 | 按实计算
CLD3-82 | 材料 | 乙供 | C22040411 | 无絮棉布 | kg | 0.05 | 7.846 | 0 | 0 | 计价 | 按实计算
CLD3-82 | 材料 | 乙供 | C22040501 | 棉纱头 | kg | 0.162 | 6.204 | 0 | 0 | 计价 | 按实计算
CLD3-82 | 材料 | 乙供 | C22050402 | 镀锌(建筑) | t | 0.03 | 1774.42 | 0 | 0 | 计价 | 按实计算
CLD3-82 | 材料 | 乙供 | C99010102 | 其他材料费 | 元 | 2.6873 | 1 | 0 | 0 | 计价 | 按实计算
CLD3-82 | 机械 | 乙供 | J03-01-033 | 汽车式起重机 起重量 5t | 台班 | 0.0886 | 737.01 | 0 | 0 | 计价 | 按实计算
CLD3-82 | 机械 | 乙供 | J04-01-002 | 载重汽车 5t | 台班 | 0.1334 | 483.558 | 0 | 0 | 计价 | 按实计算
CLD3-82 | 机械 | 乙供 | J08-01-009 | 液压母线平弯机 宽度×厚度 125mm×12mm | 台班 | 0.6003 | 250.026 | 0 | 0 | 计价 | 按实计算
CLD3-82 | 机械 | 乙供 | J10-01-001 | 交流弧焊机 容量 21kVA | 台班 | 0.1748 | 67.78 | 0 | 0 | 计价 | 按实计算
CLD3-82 | 机械 | 乙供 | J10-01-014 | 氩弧焊机 电流 500A | 台班 | 0.1001 | 104.807 | 0 | 0 | 计价 | 按实计算
CLD3-82 | 机械 | 乙供 | J14-01-004 | 回路电阻测试仪 量程 1~1999μΩ | 台班 | 1.1385 | 43.306 | 0 | 0 | 计价 | 按实计算
CLD3-82 | 机械 | 乙供 | J14-03-001 | 开关特性测试仪(综合) | 台班 | 1.1385 | 275.066 | 0 | 0 | 计价 | 按实计算
CLD3-82 | 机械 | 乙供 | J14-03-002 | 交流耐压仪 设备耐压用 35kV及以下 | 台班 | 0.6831 | 80.182 | 0 | 0 | 计价 | 按实计算
CLD3-82 | 机械 | 乙供 | J14-05-015 | 直流标准源 | 台班 | 1.1385 | 191.096 | 0 | 0 | 计价 | 按实计算
CLD3-82 | 机械 | 乙供 | J99-01-099 | 其他机具费 | 元 | 28.1111 | 1 | 0 | 0 | 计价 | 按实计算
CLD3-83 | 人工 | 乙供 | 9101106 | 普通工 | 工日 | 1.2804 | 109 | 0 | 0 | 计价 | 按实计算
CLD3-83 | 人工 | 乙供 | 9101109 | 安装技术工 | 工日 | 6.1414 | 166 | 0 | 0 | 计价 | 按实计算
CLD3-83 | 材料 | 乙供 | C04020100 | 黄铜丝 综合 | kg | 0.099 | 59.648 | 0 | 0 | 计价 | 按实计算
CLD3-83 | 材料 | 乙供 | C07010101 | 平垫铁 综合 | kg | 0.523 | 5.46 | 0 | 0 | 计价 | 按实计算
CLD3-83 | 材料 | 乙供 | C12010200 | 电焊条 J507 综合 | kg | 1.067 | 6.998 | 0 | 0 | 计价 | 按实计算
CLD3-83 | 材料 | 乙供 | C12023102 | 铝焊丝 | kg | 0.192 | 36.791 | 0 | 0 | 计价 | 按实计算
CLD3-83 | 材料 | 乙供 | C12040101 | 钨极棒 | g | 5.94 | 0.426 | 0 | 0 | 计价 | 按实计算
CLD3-83 | 材料 | 乙供 | C13010201 | 镀锌六角螺栓 综合 | kg | 2.427 | 7.5 | 0 | 0 | 计价 | 按实计算
CLD3-83 | 材料 | 乙供 | C19020801 | 电力复合脂 | kg | 0.32 | 14.194 | 0 | 0 | 计价 | 按实计算
CLD3-83 | 材料 | 乙供 | C19030201 | 乙醇 | kg | 0.573 | 4.638 | 0 | 0 | 计价 | 按实计算
CLD3-83 | 材料 | 乙供 | C19031101 | 清洗剂 | kg | 0.262 | 2.832 | 0 | 0 | 计价 | 按实计算
CLD3-83 | 材料 | 乙供 | C19110601 | 氩气 | m³ | 0.594 | 13.662 | 0 | 0 | 计价 | 按实计算
CLD3-83 | 材料 | 乙供 | C20010101 | 防锈漆 | kg | 0.523 | 11.54 | 0 | 0 | 计价 | 按实计算
CLD3-83 | 材料 | 乙供 | C20020201 | 醇酸磁漆 | kg | 0.216 | 16.372 | 0 | 0 | 计价 | 按实计算
CLD3-83 | 材料 | 乙供 | C20030101 | 普通调和漆 | kg | 0.523 | 14.21 | 0 | 0 | 计价 | 按实计算
CLD3-83 | 材料 | 乙供 | C22030501 | 钢锯条 各种规格 | 根 | 1.326 | 1.327 | 0 | 0 | 计价 | 按实计算
CLD3-83 | 材料 | 乙供 | C22040101 | 砂布 | 张 | 0.99 | 0.9 | 0 | 0 | 计价 | 按实计算
CLD3-83 | 材料 | 乙供 | C22040411 | 无絮棉布 | kg | 0.05 | 7.846 | 0 | 0 | 计价 | 按实计算
CLD3-83 | 材料 | 乙供 | C22040501 | 棉纱头 | kg | 0.162 | 6.204 | 0 | 0 | 计价 | 按实计算
CLD3-83 | 材料 | 乙供 | C22050402 | 镀锌(建筑) | t | 0.03 | 1774.42 | 0 | 0 | 计价 | 按实计算
CLD3-83 | 材料 | 乙供 | C99010102 | 其他材料费 | 元 | 2.6873 | 1 | 0 | 0 | 计价 | 按实计算
CLD3-83 | 机械 | 乙供 | J03-01-033 | 汽车式起重机 起重量 5t | 台班 | 0.0886 | 737.01 | 0 | 0 | 计价 | 按实计算
CLD3-83 | 机械 | 乙供 | J04-01-002 | 载重汽车 5t | 台班 | 0.1334 | 483.558 | 0 | 0 | 计价 | 按实计算
CLD3-83 | 机械 | 乙供 | J08-01-009 | 液压母线平弯机 宽度×厚度 125mm×12mm | 台班 | 0.6003 | 250.026 | 0 | 0 | 计价 | 按实计算
CLD3-83 | 机械 | 乙供 | J10-01-001 | 交流弧焊机 容量 21kVA | 台班 | 0.1748 | 67.78 | 0 | 0 | 计价 | 按实计算
CLD3-83 | 机械 | 乙供 | J10-01-014 | 氩弧焊机 电流 500A | 台班 | 0.1001 | 104.807 | 0 | 0 | 计价 | 按实计算
CLD3-83 | 机械 | 乙供 | J14-01-004 | 回路电阻测试仪 量程 1~1999μΩ | 台班 | 1.1385 | 43.306 | 0 | 0 | 计价 | 按实计算
CLD3-83 | 机械 | 乙供 | J14-03-001 | 开关特性测试仪(综合) | 台班 | 1.1385 | 275.066 | 0 | 0 | 计价 | 按实计算
CLD3-83 | 机械 | 乙供 | J14-03-002 | 交流耐压仪 设备耐压用 35kV及以下 | 台班 | 0.6831 | 80.182 | 0 | 0 | 计价 | 按实计算
CLD3-83 | 机械 | 乙供 | J14-05-015 | 直流标准源 | 台班 | 1.1385 | 191.096 | 0 | 0 | 计价 | 按实计算
CLD3-83 | 机械 | 乙供 | J99-01-099 | 其他机具费 | 元 | 28.1111 | 1 | 0 | 0 | 计价 | 按实计算
CLD3-84 | 人工 | 乙供 | 9101106 | 普通工 | 工日 | 1.5744 | 109 | 0 | 0 | 计价 | 按实计算
CLD3-84 | 人工 | 乙供 | 9101109 | 安装技术工 | 工日 | 4.0698 | 166 | 0 | 0 | 计价 | 按实计算
CLD3-84 | 材料 | 乙供 | C04020100 | 黄铜丝 综合 | kg | 0.099 | 59.648 | 0 | 0 | 计价 | 按实计算
CLD3-84 | 材料 | 乙供 | C07010101 | 平垫铁 综合 | kg | 0.523 | 5.46 | 0 | 0 | 计价 | 按实计算
CLD3-84 | 材料 | 乙供 | C12010200 | 电焊条 J507 综合 | kg | 1.067 | 6.998 | 0 | 0 | 计价 | 按实计算
CLD3-84 | 材料 | 乙供 | C12023102 | 铝焊丝 | kg | 0.192 | 36.791 | 0 | 0 | 计价 | 按实计算
CLD3-84 | 材料 | 乙供 | C12040101 | 钨极棒 | g | 5.94 | 0.426 | 0 | 0 | 计价 | 按实计算
CLD3-84 | 材料 | 乙供 | C13010201 | 镀锌六角螺栓 综合 | kg | 2.427 | 7.5 | 0 | 0 | 计价 | 按实计算
CLD3-84 | 材料 | 乙供 | C19020801 | 电力复合脂 | kg | 0.32 | 14.194 | 0 | 0 | 计价 | 按实计算
CLD3-84 | 材料 | 乙供 | C19030201 | 乙醇 | kg | 0.573 | 4.638 | 0 | 0 | 计价 | 按实计算
CLD3-84 | 材料 | 乙供 | C19031101 | 清洗剂 | kg | 0.262 | 2.832 | 0 | 0 | 计价 | 按实计算
CLD3-84 | 材料 | 乙供 | C19110601 | 氩气 | m³ | 0.594 | 13.662 | 0 | 0 | 计价 | 按实计算
CLD3-84 | 材料 | 乙供 | C20010101 | 防锈漆 | kg | 0.523 | 11.54 | 0 | 0 | 计价 | 按实计算
CLD3-84 | 材料 | 乙供 | C20020201 | 醇酸磁漆 | kg | 0.216 | 16.372 | 0 | 0 | 计价 | 按实计算
CLD3-84 | 材料 | 乙供 | C20030101 | 普通调和漆 | kg | 0.523 | 14.21 | 0 | 0 | 计价 | 按实计算
CLD3-84 | 材料 | 乙供 | C22030501 | 钢锯条 各种规格 | 根 | 1.326 | 1.327 | 0 | 0 | 计价 | 按实计算
CLD3-84 | 材料 | 乙供 | C22040101 | 砂布 | 张 | 0.99 | 0.9 | 0 | 0 | 计价 | 按实计算
CLD3-84 | 材料 | 乙供 | C22040411 | 无絮棉布 | kg | 0.05 | 7.846 | 0 | 0 | 计价 | 按实计算
CLD3-84 | 材料 | 乙供 | C22040501 | 棉纱头 | kg | 0.162 | 6.204 | 0 | 0 | 计价 | 按实计算
CLD3-84 | 材料 | 乙供 | C22050402 | 镀锌(建筑) | t | 0.03 | 1774.42 | 0 | 0 | 计价 | 按实计算
CLD3-84 | 材料 | 乙供 | C99010102 | 其他材料费 | 元 | 2.6873 | 1 | 0 | 0 | 计价 | 按实计算
CLD3-84 | 机械 | 乙供 | J03-01-033 | 汽车式起重机 起重量 5t | 台班 | 0.0932 | 737.01 | 0 | 0 | 计价 | 按实计算
CLD3-84 | 机械 | 乙供 | J04-01-002 | 载重汽车 5t | 台班 | 0.1392 | 483.558 | 0 | 0 | 计价 | 按实计算
CLD3-84 | 机械 | 乙供 | J08-01-009 | 液压母线平弯机 宽度×厚度 125mm×12mm | 台班 | 1.2006 | 250.026 | 0 | 0 | 计价 | 按实计算
CLD3-84 | 机械 | 乙供 | J10-01-001 | 交流弧焊机 容量 21kVA | 台班 | 0.2657 | 67.78 | 0 | 0 | 计价 | 按实计算
CLD3-84 | 机械 | 乙供 | J10-01-014 | 氩弧焊机 电流 500A | 台班 | 0.2001 | 104.807 | 0 | 0 | 计价 | 按实计算
CLD3-84 | 机械 | 乙供 | J14-01-004 | 回路电阻测试仪 量程 1~1999μΩ | 台班 | 0.6831 | 43.306 | 0 | 0 | 计价 | 按实计算
CLD3-84 | 机械 | 乙供 | J14-03-001 | 开关特性测试仪(综合) | 台班 | 0.6831 | 275.066 | 0 | 0 | 计价 | 按实计算
CLD3-84 | 机械 | 乙供 | J14-03-002 | 交流耐压仪 设备耐压用 35kV及以下 | 台班 | 0.4094 | 80.182 | 0 | 0 | 计价 | 按实计算
CLD3-84 | 机械 | 乙供 | J14-05-015 | 直流标准源 | 台班 | 0.6831 | 191.096 | 0 | 0 | 计价 | 按实计算
CLD3-84 | 机械 | 乙供 | J99-01-099 | 其他机具费 | 元 | 25.6802 | 1 | 0 | 0 | 计价 | 按实计算
CLD3-85 | 人工 | 乙供 | 9101106 | 普通工 | 工日 | 0.8884 | 109 | 0 | 0 | 计价 | 按实计算
CLD3-85 | 人工 | 乙供 | 9101109 | 安装技术工 | 工日 | 3.8815 | 166 | 0 | 0 | 计价 | 按实计算
CLD3-85 | 材料 | 乙供 | C04020100 | 黄铜丝 综合 | kg | 0.059 | 59.648 | 0 | 0 | 计价 | 按实计算
CLD3-85 | 材料 | 乙供 | C07010101 | 平垫铁 综合 | kg | 0.523 | 5.46 | 0 | 0 | 计价 | 按实计算
CLD3-85 | 材料 | 乙供 | C12010200 | 电焊条 J507 综合 | kg | 1.166 | 6.998 | 0 | 0 | 计价 | 按实计算
CLD3-85 | 材料 | 乙供 | C12023102 | 铝焊丝 | kg | 0.192 | 36.791 | 0 | 0 | 计价 | 按实计算
CLD3-85 | 材料 | 乙供 | C12040101 | 钨极棒 | g | 5.94 | 0.426 | 0 | 0 | 计价 | 按实计算
CLD3-85 | 材料 | 乙供 | C13010201 | 镀锌六角螺栓 综合 | kg | 2.427 | 7.5 | 0 | 0 | 计价 | 按实计算
CLD3-85 | 材料 | 乙供 | C19020801 | 电力复合脂 | kg | 0.215 | 14.194 | 0 | 0 | 计价 | 按实计算
CLD3-85 | 材料 | 乙供 | C19030201 | 乙醇 | kg | 0.03 | 4.638 | 0 | 0 | 计价 | 按实计算
CLD3-85 | 材料 | 乙供 | C19031101 | 清洗剂 | kg | 0.105 | 2.832 | 0 | 0 | 计价 | 按实计算
CLD3-85 | 材料 | 乙供 | C19110601 | 氩气 | m³ | 0.594 | 13.662 | 0 | 0 | 计价 | 按实计算
CLD3-85 | 材料 | 乙供 | C20010101 | 防锈漆 | kg | 0.523 | 11.54 | 0 | 0 | 计价 | 按实计算
CLD3-85 | 材料 | 乙供 | C20020201 | 醇酸磁漆 | kg | 0.216 | 16.372 | 0 | 0 | 计价 | 按实计算
CLD3-85 | 材料 | 乙供 | C20030101 | 普通调和漆 | kg | 0.523 | 14.21 | 0 | 0 | 计价 | 按实计算
CLD3-85 | 材料 | 乙供 | C22030501 | 钢锯条 各种规格 | 根 | 1.326 | 1.327 | 0 | 0 | 计价 | 按实计算
CLD3-85 | 材料 | 乙供 | C22040101 | 砂布 | 张 | 0.99 | 0.9 | 0 | 0 | 计价 | 按实计算
CLD3-85 | 材料 | 乙供 | C22040411 | 无絮棉布 | kg | 0.03 | 7.846 | 0 | 0 | 计价 | 按实计算
CLD3-85 | 材料 | 乙供 | C22040501 | 棉纱头 | kg | 0.162 | 6.204 | 0 | 0 | 计价 | 按实计算
CLD3-85 | 材料 | 乙供 | C22050402 | 镀锌(建筑) | t | 0.03 | 1774.42 | 0 | 0 | 计价 | 按实计算
CLD3-85 | 材料 | 乙供 | C99010102 | 其他材料费 | 元 | 2.5612 | 1 | 0 | 0 | 计价 | 按实计算
CLD3-85 | 机械 | 乙供 | J03-01-033 | 汽车式起重机 起重量 5t | 台班 | 0.1047 | 737.01 | 0 | 0 | 计价 | 按实计算
CLD3-85 | 机械 | 乙供 | J04-01-002 | 载重汽车 5t | 台班 | 0.1587 | 483.558 | 0 | 0 | 计价 | 按实计算
CLD3-85 | 机械 | 乙供 | J08-01-009 | 液压母线平弯机 宽度×厚度 125mm×12mm | 台班 | 0.6003 | 250.026 | 0 | 0 | 计价 | 按实计算
CLD3-85 | 机械 | 乙供 | J10-01-001 | 交流弧焊机 容量 21kVA | 台班 | 0.1909 | 67.78 | 0 | 0 | 计价 | 按实计算
CLD3-85 | 机械 | 乙供 | J10-01-014 | 氩弧焊机 电流 500A | 台班 | 0.1001 | 104.807 | 0 | 0 | 计价 | 按实计算
CLD3-85 | 机械 | 乙供 | J14-01-004 | 回路电阻测试仪 量程 1~1999μΩ | 台班 | 0.6831 | 43.306 | 0 | 0 | 计价 | 按实计算
CLD3-85 | 机械 | 乙供 | J14-03-001 | 开关特性测试仪(综合) | 台班 | 0.6831 | 275.066 | 0 | 0 | 计价 | 按实计算
CLD3-85 | 机械 | 乙供 | J14-03-002 | 交流耐压仪 设备耐压用 35kV及以下 | 台班 | 0.4094 | 80.182 | 0 | 0 | 计价 | 按实计算
CLD3-85 | 机械 | 乙供 | J14-05-015 | 直流标准源 | 台班 | 0.6831 | 191.096 | 0 | 0 | 计价 | 按实计算
CLD3-85 | 机械 | 乙供 | J99-01-099 | 其他机具费 | 元 | 21.2481 | 1 | 0 | 0 | 计价 | 按实计算
CLD3-86 | 人工 | 乙供 | 9101106 | 普通工 | 工日 | 1.1863 | 109 | 0 | 0 | 计价 | 按实计算
CLD3-86 | 人工 | 乙供 | 9101109 | 安装技术工 | 工日 | 10.3858 | 166 | 0 | 0 | 计价 | 按实计算
CLD3-86 | 材料 | 乙供 | C01020712 | 圆钢 φ10以下 | kg | 1.3008 | 4.576 | 0 | 0 | 计价 | 按实计算
CLD3-86 | 材料 | 乙供 | C04020100 | 黄铜丝 综合 | kg | 0.0792 | 59.648 | 0 | 0 | 计价 | 按实计算
CLD3-86 | 材料 | 乙供 | C07010101 | 平垫铁 综合 | kg | 0.5352 | 5.46 | 0 | 0 | 计价 | 按实计算
CLD3-86 | 材料 | 乙供 | C12010200 | 电焊条 J507 综合 | kg | 1.9176 | 6.998 | 0 | 0 | 计价 | 按实计算
CLD3-86 | 材料 | 乙供 | C12023102 | 铝焊丝 | kg | 0.1536 | 36.791 | 0 | 0 | 计价 | 按实计算
CLD3-86 | 材料 | 乙供 | C12040101 | 钨极棒 | g | 4.752 | 0.426 | 0 | 0 | 计价 | 按实计算
CLD3-86 | 材料 | 乙供 | C13010201 | 镀锌六角螺栓 综合 | kg | 2.7112 | 7.5 | 0 | 0 | 计价 | 按实计算
CLD3-86 | 材料 | 乙供 | C19020101 | 机械油5~7号 | kg | 0.0712 | 7.057 | 0 | 0 | 计价 | 按实计算
CLD3-86 | 材料 | 乙供 | C19020801 | 电力复合脂 | kg | 0.0408 | 14.194 | 0 | 0 | 计价 | 按实计算
CLD3-86 | 材料 | 乙供 | C19030201 | 乙醇 | kg | 0.04 | 4.638 | 0 | 0 | 计价 | 按实计算
CLD3-86 | 材料 | 乙供 | C19030301 | 丙酮 95% | kg | 0.3568 | 5.445 | 0 | 0 | 计价 | 按实计算
CLD3-86 | 材料 | 乙供 | C19031101 | 清洗剂 | kg | 0.7136 | 2.832 | 0 | 0 | 计价 | 按实计算
CLD3-86 | 材料 | 乙供 | C19110601 | 氩气 | m³ | 0.4752 | 13.662 | 0 | 0 | 计价 | 按实计算
CLD3-86 | 材料 | 乙供 | C20010101 | 防锈漆 | kg | 0.3568 | 11.54 | 0 | 0 | 计价 | 按实计算
CLD3-86 | 材料 | 乙供 | C20020201 | 醇酸磁漆 | kg | 0.1728 | 16.372 | 0 | 0 | 计价 | 按实计算
CLD3-86 | 材料 | 乙供 | C20030101 | 普通调和漆 | kg | 0.7136 | 14.21 | 0 | 0 | 计价 | 按实计算
CLD3-86 | 材料 | 乙供 | C22030501 | 钢锯条 各种规格 | 根 | 1.0608 | 1.327 | 0 | 0 | 计价 | 按实计算
CLD3-86 | 材料 | 乙供 | C22040101 | 砂布 | 张 | 1.22 | 0.9 | 0 | 0 | 计价 | 按实计算
CLD3-86 | 材料 | 乙供 | C22040401 | 白布 | m² | 0.0712 | 5.155 | 0 | 0 | 计价 | 按实计算
CLD3-86 | 材料 | 乙供 | C22040411 | 无絮棉布 | kg | 0.04 | 7.846 | 0 | 0 | 计价 | 按实计算
CLD3-86 | 材料 | 乙供 | C22040501 | 棉纱头 | kg | 0.4024 | 6.204 | 0 | 0 | 计价 | 按实计算
CLD3-86 | 材料 | 乙供 | C22050402 | 镀锌(建筑) | t | 0.024 | 1774.42 | 0 | 0 | 计价 | 按实计算
CLD3-86 | 材料 | 乙供 | C99010102 | 其他材料费 | 元 | 2.6421 | 1 | 0 | 0 | 计价 | 按实计算
CLD3-86 | 机械 | 乙供 | J03-01-033 | 汽车式起重机 起重量 5t | 台班 | 0.1582 | 737.01 | 0 | 0 | 计价 | 按实计算
CLD3-86 | 机械 | 乙供 | J04-01-002 | 载重汽车 5t | 台班 | 0.1582 | 483.558 | 0 | 0 | 计价 | 按实计算
CLD3-86 | 机械 | 乙供 | J08-01-009 | 液压母线平弯机 宽度×厚度 125mm×12mm | 台班 | 0.4802 | 250.026 | 0 | 0 | 计价 | 按实计算
CLD3-86 | 机械 | 乙供 | J10-01-001 | 交流弧焊机 容量 21kVA | 台班 | 0.3054 | 67.78 | 0 | 0 | 计价 | 按实计算
CLD3-86 | 机械 | 乙供 | J10-01-014 | 氩弧焊机 电流 500A | 台班 | 0.08 | 104.807 | 0 | 0 | 计价 | 按实计算
CLD3-86 | 机械 | 乙供 | J14-01-004 | 回路电阻测试仪 量程 1~1999μΩ | 台班 | 1.8216 | 43.306 | 0 | 0 | 计价 | 按实计算
CLD3-86 | 机械 | 乙供 | J14-03-001 | 开关特性测试仪(综合) | 台班 | 2.277 | 275.066 | 0 | 0 | 计价 | 按实计算
CLD3-86 | 机械 | 乙供 | J14-03-002 | 交流耐压仪 设备耐压用 35kV及以下 | 台班 | 2.277 | 80.182 | 0 | 0 | 计价 | 按实计算
CLD3-86 | 机械 | 乙供 | J14-05-015 | 直流标准源 | 台班 | 2.7324 | 191.096 | 0 | 0 | 计价 | 按实计算
CLD3-86 | 机械 | 乙供 | J99-01-099 | 其他机具费 | 元 | 52.5653 | 1 | 0 | 0 | 计价 | 按实计算
CLD3-87 | 人工 | 乙供 | 9101106 | 普通工 | 工日 | 1.3223 | 109 | 0 | 0 | 计价 | 按实计算
CLD3-87 | 人工 | 乙供 | 9101109 | 安装技术工 | 工日 | 10.7234 | 166 | 0 | 0 | 计价 | 按实计算
CLD3-87 | 材料 | 乙供 | C01020712 | 圆钢 φ10以下 | kg | 1.3008 | 4.576 | 0 | 0 | 计价 | 按实计算
CLD3-87 | 材料 | 乙供 | C04020100 | 黄铜丝 综合 | kg | 0.0792 | 59.648 | 0 | 0 | 计价 | 按实计算
CLD3-87 | 材料 | 乙供 | C07010101 | 平垫铁 综合 | kg | 0.5152 | 5.46 | 0 | 0 | 计价 | 按实计算
CLD3-87 | 材料 | 乙供 | C12010200 | 电焊条 J507 综合 | kg | 1.8624 | 6.998 | 0 | 0 | 计价 | 按实计算
CLD3-87 | 材料 | 乙供 | C12023102 | 铝焊丝 | kg | 0.1536 | 36.791 | 0 | 0 | 计价 | 按实计算
CLD3-87 | 材料 | 乙供 | C12040101 | 钨极棒 | g | 4.752 | 0.426 | 0 | 0 | 计价 | 按实计算
CLD3-87 | 材料 | 乙供 | C13010201 | 镀锌六角螺栓 综合 | kg | 2.6432 | 7.5 | 0 | 0 | 计价 | 按实计算
CLD3-87 | 材料 | 乙供 | C19020101 | 机械油5~7号 | kg | 0.0696 | 7.057 | 0 | 0 | 计价 | 按实计算
CLD3-87 | 材料 | 乙供 | C19020801 | 电力复合脂 | kg | 0.0392 | 14.194 | 0 | 0 | 计价 | 按实计算
CLD3-87 | 材料 | 乙供 | C19030201 | 乙醇 | kg | 0.04 | 4.638 | 0 | 0 | 计价 | 按实计算
CLD3-87 | 材料 | 乙供 | C19030301 | 丙酮 95% | kg | 0.3432 | 5.445 | 0 | 0 | 计价 | 按实计算
CLD3-87 | 材料 | 乙供 | C19031101 | 清洗剂 | kg | 0.6872 | 2.832 | 0 | 0 | 计价 | 按实计算
CLD3-87 | 材料 | 乙供 | C19110601 | 氩气 | m³ | 0.4752 | 13.662 | 0 | 0 | 计价 | 按实计算
CLD3-87 | 材料 | 乙供 | C20010101 | 防锈漆 | kg | 0.3432 | 11.54 | 0 | 0 | 计价 | 按实计算
CLD3-87 | 材料 | 乙供 | C20020201 | 醇酸磁漆 | kg | 0.1728 | 16.372 | 0 | 0 | 计价 | 按实计算
CLD3-87 | 材料 | 乙供 | C20030101 | 普通调和漆 | kg | 0.6872 | 14.21 | 0 | 0 | 计价 | 按实计算
CLD3-87 | 材料 | 乙供 | C22030501 | 钢锯条 各种规格 | 根 | 1.0608 | 1.327 | 0 | 0 | 计价 | 按实计算
CLD3-87 | 材料 | 乙供 | C22040101 | 砂布 | 张 | 1.2048 | 0.9 | 0 | 0 | 计价 | 按实计算
CLD3-87 | 材料 | 乙供 | C22040401 | 白布 | m² | 0.0696 | 5.155 | 0 | 0 | 计价 | 按实计算
CLD3-87 | 材料 | 乙供 | C22040411 | 无絮棉布 | kg | 0.04 | 7.846 | 0 | 0 | 计价 | 按实计算
CLD3-87 | 材料 | 乙供 | C22040501 | 棉纱头 | kg | 0.3888 | 6.204 | 0 | 0 | 计价 | 按实计算
CLD3-87 | 材料 | 乙供 | C22050402 | 镀锌(建筑) | t | 0.024 | 1774.42 | 0 | 0 | 计价 | 按实计算
CLD3-87 | 材料 | 乙供 | C99010102 | 其他材料费 | 元 | 2.6056 | 1 | 0 | 0 | 计价 | 按实计算
CLD3-87 | 机械 | 乙供 | J03-01-033 | 汽车式起重机 起重量 5t | 台班 | 0.1582 | 737.01 | 0 | 0 | 计价 | 按实计算
CLD3-87 | 机械 | 乙供 | J04-01-002 | 载重汽车 5t | 台班 | 0.1582 | 483.558 | 0 | 0 | 计价 | 按实计算
CLD3-87 | 机械 | 乙供 | J08-01-009 | 液压母线平弯机 宽度×厚度 125mm×12mm | 台班 | 0.4802 | 250.026 | 0 | 0 | 计价 | 按实计算
CLD3-87 | 机械 | 乙供 | J10-01-001 | 交流弧焊机 容量 21kVA | 台班 | 0.3054 | 67.78 | 0 | 0 | 计价 | 按实计算
CLD3-87 | 机械 | 乙供 | J10-01-014 | 氩弧焊机 电流 500A | 台班 | 0.08 | 104.807 | 0 | 0 | 计价 | 按实计算
CLD3-87 | 机械 | 乙供 | J14-01-004 | 回路电阻测试仪 量程 1~1999μΩ | 台班 | 1.8216 | 43.306 | 0 | 0 | 计价 | 按实计算
CLD3-87 | 机械 | 乙供 | J14-03-001 | 开关特性测试仪(综合) | 台班 | 2.277 | 275.066 | 0 | 0 | 计价 | 按实计算
CLD3-87 | 机械 | 乙供 | J14-03-002 | 交流耐压仪 设备耐压用 35kV及以下 | 台班 | 2.277 | 80.182 | 0 | 0 | 计价 | 按实计算
CLD3-87 | 机械 | 乙供 | J14-05-015 | 直流标准源 | 台班 | 2.7324 | 191.096 | 0 | 0 | 计价 | 按实计算
CLD3-87 | 机械 | 乙供 | J99-01-099 | 其他机具费 | 元 | 52.5653 | 1 | 0 | 0 | 计价 | 按实计算
CLD3-88 | 人工 | 乙供 | 9101106 | 普通工 | 工日 | 1.8855 | 109 | 0 | 0 | 计价 | 按实计算
CLD3-88 | 人工 | 乙供 | 9101109 | 安装技术工 | 工日 | 9.2891 | 166 | 0 | 0 | 计价 | 按实计算
CLD3-88 | 材料 | 乙供 | C01020712 | 圆钢 φ10以下 | kg | 1.4309 | 4.576 | 0 | 0 | 计价 | 按实计算
CLD3-88 | 材料 | 乙供 | C04020100 | 黄铜丝 综合 | kg | 0.0871 | 59.648 | 0 | 0 | 计价 | 按实计算
CLD3-88 | 材料 | 乙供 | C07010101 | 平垫铁 综合 | kg | 0.5667 | 5.46 | 0 | 0 | 计价 | 按实计算
CLD3-88 | 材料 | 乙供 | C12010200 | 电焊条 J507 综合 | kg | 2.0486 | 6.998 | 0 | 0 | 计价 | 按实计算
CLD3-88 | 材料 | 乙供 | C12023102 | 铝焊丝 | kg | 0.169 | 36.791 | 0 | 0 | 计价 | 按实计算
CLD3-88 | 材料 | 乙供 | C12040101 | 钨极棒 | g | 5.2272 | 0.426 | 0 | 0 | 计价 | 按实计算
CLD3-88 | 材料 | 乙供 | C13010201 | 镀锌六角螺栓 综合 | kg | 2.9075 | 7.5 | 0 | 0 | 计价 | 按实计算
CLD3-88 | 材料 | 乙供 | C19020101 | 机械油5~7号 | kg | 0.0766 | 7.057 | 0 | 0 | 计价 | 按实计算
CLD3-88 | 材料 | 乙供 | C19020801 | 电力复合脂 | kg | 0.0431 | 14.194 | 0 | 0 | 计价 | 按实计算
CLD3-88 | 材料 | 乙供 | C19030201 | 乙醇 | kg | 0.044 | 4.638 | 0 | 0 | 计价 | 按实计算
CLD3-88 | 材料 | 乙供 | C19030301 | 丙酮 95% | kg | 0.3775 | 5.445 | 0 | 0 | 计价 | 按实计算
CLD3-88 | 材料 | 乙供 | C19031101 | 清洗剂 | kg | 0.7559 | 2.832 | 0 | 0 | 计价 | 按实计算
CLD3-88 | 材料 | 乙供 | C19110601 | 氩气 | m³ | 0.5227 | 13.662 | 0 | 0 | 计价 | 按实计算
CLD3-88 | 材料 | 乙供 | C20010101 | 防锈漆 | kg | 0.3775 | 11.54 | 0 | 0 | 计价 | 按实计算
CLD3-88 | 材料 | 乙供 | C20020201 | 醇酸磁漆 | kg | 0.1901 | 16.372 | 0 | 0 | 计价 | 按实计算
CLD3-88 | 材料 | 乙供 | C20030101 | 普通调和漆 | kg | 0.7559 | 14.21 | 0 | 0 | 计价 | 按实计算
CLD3-88 | 材料 | 乙供 | C22030501 | 钢锯条 各种规格 | 根 | 1.1669 | 1.327 | 0 | 0 | 计价 | 按实计算
CLD3-88 | 材料 | 乙供 | C22040101 | 砂布 | 张 | 1.3253 | 0.9 | 0 | 0 | 计价 | 按实计算
CLD3-88 | 材料 | 乙供 | C22040401 | 白布 | m² | 0.0766 | 5.155 | 0 | 0 | 计价 | 按实计算
CLD3-88 | 材料 | 乙供 | C22040411 | 无絮棉布 | kg | 0.044 | 7.846 | 0 | 0 | 计价 | 按实计算
CLD3-88 | 材料 | 乙供 | C22040501 | 棉纱头 | kg | 0.4277 | 6.204 | 0 | 0 | 计价 | 按实计算
CLD3-88 | 材料 | 乙供 | C22050402 | 镀锌(建筑) | t | 0.0264 | 1774.42 | 0 | 0 | 计价 | 按实计算
CLD3-88 | 材料 | 乙供 | C99010102 | 其他材料费 | 元 | 2.8661 | 1 | 0 | 0 | 计价 | 按实计算
CLD3-88 | 机械 | 乙供 | J03-01-033 | 汽车式起重机 起重量 5t | 台班 | 0.1741 | 737.01 | 0 | 0 | 计价 | 按实计算
CLD3-88 | 机械 | 乙供 | J04-01-002 | 载重汽车 5t | 台班 | 0.1741 | 483.558 | 0 | 0 | 计价 | 按实计算
CLD3-88 | 机械 | 乙供 | J08-01-009 | 液压母线平弯机 宽度×厚度 125mm×12mm | 台班 | 1.0565 | 250.026 | 0 | 0 | 计价 | 按实计算
CLD3-88 | 机械 | 乙供 | J10-01-001 | 交流弧焊机 容量 21kVA | 台班 | 0.4119 | 67.78 | 0 | 0 | 计价 | 按实计算
CLD3-88 | 机械 | 乙供 | J10-01-014 | 氩弧焊机 电流 500A | 台班 | 0.1761 | 104.807 | 0 | 0 | 计价 | 按实计算
CLD3-88 | 机械 | 乙供 | J14-01-004 | 回路电阻测试仪 量程 1~1999μΩ | 台班 | 1.2022 | 43.306 | 0 | 0 | 计价 | 按实计算
CLD3-88 | 机械 | 乙供 | J14-03-001 | 开关特性测试仪(综合) | 台班 | 1.5028 | 275.066 | 0 | 0 | 计价 | 按实计算
CLD3-88 | 机械 | 乙供 | J14-03-002 | 交流耐压仪 设备耐压用 35kV及以下 | 台班 | 1.5028 | 80.182 | 0 | 0 | 计价 | 按实计算
CLD3-88 | 机械 | 乙供 | J14-05-015 | 直流标准源 | 台班 | 1.8034 | 191.096 | 0 | 0 | 计价 | 按实计算
CLD3-88 | 机械 | 乙供 | J99-01-099 | 其他机具费 | 元 | 43.6074 | 1 | 0 | 0 | 计价 | 按实计算
CLD3-89 | 人工 | 乙供 | 9101106 | 普通工 | 工日 | 0.9933 | 109 | 0 | 0 | 计价 | 按实计算
CLD3-89 | 人工 | 乙供 | 9101109 | 安装技术工 | 工日 | 7.0664 | 166 | 0 | 0 | 计价 | 按实计算
CLD3-89 | 材料 | 乙供 | C01020712 | 圆钢 φ10以下 | kg | 1.3658 | 4.576 | 0 | 0 | 计价 | 按实计算
CLD3-89 | 材料 | 乙供 | C04020100 | 黄铜丝 综合 | kg | 0.0496 | 59.648 | 0 | 0 | 计价 | 按实计算
CLD3-89 | 材料 | 乙供 | C07010101 | 平垫铁 综合 | kg | 0.5754 | 5.46 | 0 | 0 | 计价 | 按实计算
CLD3-89 | 材料 | 乙供 | C12010200 | 电焊条 J507 综合 | kg | 2.0328 | 6.998 | 0 | 0 | 计价 | 按实计算
CLD3-89 | 材料 | 乙供 | C12023102 | 铝焊丝 | kg | 0.1613 | 36.791 | 0 | 0 | 计价 | 按实计算
CLD3-89 | 材料 | 乙供 | C12040101 | 钨极棒 | g | 4.9896 | 0.426 | 0 | 0 | 计价 | 按实计算
CLD3-89 | 材料 | 乙供 | C13010201 | 镀锌六角螺栓 综合 | kg | 2.893 | 7.5 | 0 | 0 | 计价 | 按实计算
CLD3-89 | 材料 | 乙供 | C19020801 | 电力复合脂 | kg | 0.0437 | 14.194 | 0 | 0 | 计价 | 按实计算
CLD3-89 | 材料 | 乙供 | C19030201 | 乙醇 | kg | 0.0252 | 4.638 | 0 | 0 | 计价 | 按实计算
CLD3-89 | 材料 | 乙供 | C19030301 | 丙酮 95% | kg | 0.2302 | 5.445 | 0 | 0 | 计价 | 按实计算
CLD3-89 | 材料 | 乙供 | C19031101 | 清洗剂 | kg | 0.7678 | 2.832 | 0 | 0 | 计价 | 按实计算
CLD3-89 | 材料 | 乙供 | C19110601 | 氩气 | m³ | 0.499 | 13.662 | 0 | 0 | 计价 | 按实计算
CLD3-89 | 材料 | 乙供 | C20010101 | 防锈漆 | kg | 0.3839 | 11.54 | 0 | 0 | 计价 | 按实计算
CLD3-89 | 材料 | 乙供 | C20020201 | 醇酸磁漆 | kg | 0.1814 | 16.372 | 0 | 0 | 计价 | 按实计算
CLD3-89 | 材料 | 乙供 | C20030101 | 普通调和漆 | kg | 0.7678 | 14.21 | 0 | 0 | 计价 | 按实计算
CLD3-89 | 材料 | 乙供 | C22030501 | 钢锯条 各种规格 | 根 | 1.1138 | 1.327 | 0 | 0 | 计价 | 按实计算
CLD3-89 | 材料 | 乙供 | C22040101 | 砂布 | 张 | 1.2919 | 0.9 | 0 | 0 | 计价 | 按实计算
CLD3-89 | 材料 | 乙供 | C22040401 | 白布 | m² | 0.0697 | 5.155 | 0 | 0 | 计价 | 按实计算
CLD3-89 | 材料 | 乙供 | C22040411 | 无絮棉布 | kg | 0.0252 | 7.846 | 0 | 0 | 计价 | 按实计算
CLD3-89 | 材料 | 乙供 | C22040501 | 棉纱头 | kg | 0.4318 | 6.204 | 0 | 0 | 计价 | 按实计算
CLD3-89 | 材料 | 乙供 | C22050402 | 镀锌(建筑) | t | 0.0252 | 1774.42 | 0 | 0 | 计价 | 按实计算
CLD3-89 | 材料 | 乙供 | C99010102 | 其他材料费 | 元 | 2.7244 | 1 | 0 | 0 | 计价 | 按实计算
CLD3-89 | 机械 | 乙供 | J03-01-033 | 汽车式起重机 起重量 5t | 台班 | 0.1739 | 737.01 | 0 | 0 | 计价 | 按实计算
CLD3-89 | 机械 | 乙供 | J04-01-002 | 载重汽车 5t | 台班 | 0.1739 | 483.558 | 0 | 0 | 计价 | 按实计算
CLD3-89 | 机械 | 乙供 | J08-01-009 | 液压母线平弯机 宽度×厚度 125mm×12mm | 台班 | 0.5043 | 250.026 | 0 | 0 | 计价 | 按实计算
CLD3-89 | 机械 | 乙供 | J10-01-001 | 交流弧焊机 容量 21kVA | 台班 | 0.3342 | 67.78 | 0 | 0 | 计价 | 按实计算
CLD3-89 | 机械 | 乙供 | J10-01-014 | 氩弧焊机 电流 500A | 台班 | 0.0841 | 104.807 | 0 | 0 | 计价 | 按实计算
CLD3-89 | 机械 | 乙供 | J14-01-004 | 回路电阻测试仪 量程 1~1999μΩ | 台班 | 1.1476 | 43.306 | 0 | 0 | 计价 | 按实计算
CLD3-89 | 机械 | 乙供 | J14-03-001 | 开关特性测试仪(综合) | 台班 | 1.4345 | 275.066 | 0 | 0 | 计价 | 按实计算
CLD3-89 | 机械 | 乙供 | J14-03-002 | 交流耐压仪 设备耐压用 35kV及以下 | 台班 | 1.4345 | 80.182 | 0 | 0 | 计价 | 按实计算
CLD3-89 | 机械 | 乙供 | J14-05-015 | 直流标准源 | 台班 | 1.7214 | 191.096 | 0 | 0 | 计价 | 按实计算
CLD3-89 | 机械 | 乙供 | J99-01-099 | 其他机具费 | 元 | 37.742 | 1 | 0 | 0 | 计价 | 按实计算
CLD3-90 | 人工 | 乙供 | 9101106 | 普通工 | 工日 | 2.3103 | 109 | 0 | 0 | 计价 | 按实计算
CLD3-90 | 人工 | 乙供 | 9101109 | 安装技术工 | 工日 | 5.6726 | 166 | 0 | 0 | 计价 | 按实计算
CLD3-90 | 材料 | 乙供 | C07010101 | 平垫铁 综合 | kg | 0.45 | 5.46 | 0 | 0 | 计价 | 按实计算
CLD3-90 | 材料 | 乙供 | C12010100 | 电焊条 J422 综合 | kg | 1.9249 | 5.771 | 0 | 0 | 计价 | 按实计算
CLD3-90 | 材料 | 乙供 | C13010201 | 镀锌六角螺栓 综合 | kg | 4.2789 | 7.5 | 0 | 0 | 计价 | 按实计算
CLD3-90 | 材料 | 乙供 | C13010313 | 精制六角带帽螺栓 M10×100以下 | 套 | 4.1 | 0.559 | 0 | 0 | 计价 | 按实计算
CLD3-90 | 材料 | 乙供 | C16100421 | 绝缘胶带 20mm×20m | 卷 | 0.945 | 3.017 | 0 | 0 | 计价 | 按实计算
CLD3-90 | 材料 | 乙供 | C18030801 | 自黏性橡胶带 25mm×20m | 卷 | 0.025 | 7.355 | 0 | 0 | 计价 | 按实计算
CLD3-90 | 材料 | 乙供 | C19020801 | 电力复合脂 | kg | 0.568 | 14.194 | 0 | 0 | 计价 | 按实计算
CLD3-90 | 材料 | 乙供 | C19031101 | 清洗剂 | kg | 0.623 | 2.832 | 0 | 0 | 计价 | 按实计算
CLD3-90 | 材料 | 乙供 | C20010101 | 防锈漆 | kg | 0.414 | 11.54 | 0 | 0 | 计价 | 按实计算
CLD3-90 | 材料 | 乙供 | C20030101 | 普通调和漆 | kg | 0.32 | 14.21 | 0 | 0 | 计价 | 按实计算
CLD3-90 | 材料 | 乙供 | C20090101 | 清油 综合 | kg | 0.12 | 12.31 | 0 | 0 | 计价 | 按实计算
CLD3-90 | 材料 | 乙供 | C22030501 | 钢锯条 各种规格 | 根 | 0.6 | 1.327 | 0 | 0 | 计价 | 按实计算
CLD3-90 | 材料 | 乙供 | C99010102 | 其他材料费 | 元 | 1.4482 | 1 | 0 | 0 | 计价 | 按实计算
CLD3-90 | 机械 | 乙供 | J03-01-034 | 汽车式起重机 起重量 8t | 台班 | 0.0902 | 840.061 | 0 | 0 | 计价 | 按实计算
CLD3-90 | 机械 | 乙供 | J03-01-065 | 叉式起重机 起重量 3t | 台班 | 0.07 | 559.489 | 0 | 0 | 计价 | 按实计算
CLD3-90 | 机械 | 乙供 | J04-01-002 | 载重汽车 5t | 台班 | 0.2108 | 483.558 | 0 | 0 | 计价 | 按实计算
CLD3-90 | 机械 | 乙供 | J08-01-009 | 液压母线平弯机 宽度×厚度 125mm×12mm | 台班 | 0.5796 | 250.026 | 0 | 0 | 计价 | 按实计算
CLD3-90 | 机械 | 乙供 | J08-01-091 | 联合冲剪机 板厚 16mm | 台班 | 0.0253 | 421.032 | 0 | 0 | 计价 | 按实计算
CLD3-90 | 机械 | 乙供 | J10-01-001 | 交流弧焊机 容量 21kVA | 台班 | 0.3508 | 67.78 | 0 | 0 | 计价 | 按实计算
CLD3-90 | 机械 | 乙供 | J14-01-004 | 回路电阻测试仪 量程 1~1999μΩ | 台班 | 0.3381 | 43.306 | 0 | 0 | 计价 | 按实计算
CLD3-90 | 机械 | 乙供 | J14-05-018 | 微机型高压断路器模拟装置(断路器模拟试验仪) | 台班 | 0.2174 | 167.961 | 0 | 0 | 计价 | 按实计算
CLD3-90 | 机械 | 乙供 | J14-08-076 | 微机继电保护测试仪 | 台班 | 0.2174 | 431.176 | 0 | 0 | 计价 | 按实计算
CLD3-90 | 机械 | 乙供 | J14-08-287 | 绝缘电阻测试仪 2500~10000V 2mA以上 | 台班 | 0.1932 | 79.69 | 0 | 0 | 计价 | 按实计算
CLD3-90 | 机械 | 乙供 | J15-01-010 | 砂轮切割机 直径 φ400 | 台班 | 0.0837 | 58.303 | 0 | 0 | 计价 | 按实计算
CLD3-90 | 机械 | 乙供 | J16-01-039 | 数字万用表(数字式) | 台班 | 0.115 | 17.549 | 0 | 0 | 计价 | 按实计算
CLD3-90 | 机械 | 乙供 | J18-01-010 | 高压试验变压器全套装置 YDJ | 台班 | 0.1932 | 260.978 | 0 | 0 | 计价 | 按实计算
CLD3-90 | 机械 | 乙供 | J20-01-040 | 断路器动特性综合测试仪 HDBS—50 | 台班 | 0.1932 | 84.99 | 0 | 0 | 计价 | 按实计算
CLD3-90 | 机械 | 乙供 | J99-01-099 | 其他机具费 | 元 | 18.9074 | 1 | 0 | 0 | 计价 | 按实计算
CLD3-91 | 人工 | 乙供 | 9101106 | 普通工 | 工日 | 1.1168 | 109 | 0 | 0 | 计价 | 按实计算
CLD3-91 | 人工 | 乙供 | 9101109 | 安装技术工 | 工日 | 2.4254 | 166 | 0 | 0 | 计价 | 按实计算
CLD3-91 | 材料 | 乙供 | C07010101 | 平垫铁 综合 | kg | 0.45 | 5.46 | 0 | 0 | 计价 | 按实计算
CLD3-91 | 材料 | 乙供 | C12010100 | 电焊条 J422 综合 | kg | 1.7659 | 5.771 | 0 | 0 | 计价 | 按实计算
CLD3-91 | 材料 | 乙供 | C13010201 | 镀锌六角螺栓 综合 | kg | 3.2901 | 7.5 | 0 | 0 | 计价 | 按实计算
CLD3-91 | 材料 | 乙供 | C13010313 | 精制六角带帽螺栓 M10×100以下 | 套 | 4.1 | 0.559 | 0 | 0 | 计价 | 按实计算
CLD3-91 | 材料 | 乙供 | C19020801 | 电力复合脂 | kg | 0.298 | 14.194 | 0 | 0 | 计价 | 按实计算
CLD3-91 | 材料 | 乙供 | C19031101 | 清洗剂 | kg | 0.373 | 2.832 | 0 | 0 | 计价 | 按实计算
CLD3-91 | 材料 | 乙供 | C20010101 | 防锈漆 | kg | 0.414 | 11.54 | 0 | 0 | 计价 | 按实计算
CLD3-91 | 材料 | 乙供 | C20030101 | 普通调和漆 | kg | 0.32 | 14.21 | 0 | 0 | 计价 | 按实计算
CLD3-91 | 材料 | 乙供 | C20090101 | 清油 综合 | kg | 0.12 | 12.31 | 0 | 0 | 计价 | 按实计算
CLD3-91 | 材料 | 乙供 | C22030501 | 钢锯条 各种规格 | 根 | 0.6 | 1.327 | 0 | 0 | 计价 | 按实计算
CLD3-91 | 材料 | 乙供 | C99010102 | 其他材料费 | 元 | 1.13 | 1 | 0 | 0 | 计价 | 按实计算
CLD3-91 | 机械 | 乙供 | J03-01-034 | 汽车式起重机 起重量 8t | 台班 | 0.058 | 840.061 | 0 | 0 | 计价 | 按实计算
CLD3-91 | 机械 | 乙供 | J03-01-065 | 叉式起重机 起重量 3t | 台班 | 0.058 | 559.489 | 0 | 0 | 计价 | 按实计算
CLD3-91 | 机械 | 乙供 | J04-01-002 | 载重汽车 5t | 台班 | 0.0966 | 483.558 | 0 | 0 | 计价 | 按实计算
CLD3-91 | 机械 | 乙供 | J08-01-009 | 液压母线平弯机 宽度×厚度 125mm×12mm | 台班 | 0.5796 | 250.026 | 0 | 0 | 计价 | 按实计算
CLD3-91 | 机械 | 乙供 | J08-01-091 | 联合冲剪机 板厚 16mm | 台班 | 0.0253 | 421.032 | 0 | 0 | 计价 | 按实计算
CLD3-91 | 机械 | 乙供 | J10-01-001 | 交流弧焊机 容量 21kVA | 台班 | 0.3142 | 67.78 | 0 | 0 | 计价 | 按实计算
CLD3-91 | 机械 | 乙供 | J14-01-004 | 回路电阻测试仪 量程 1~1999μΩ | 台班 | 0.2898 | 43.306 | 0 | 0 | 计价 | 按实计算
CLD3-91 | 机械 | 乙供 | J14-08-287 | 绝缘电阻测试仪 2500~10000V 2mA以上 | 台班 | 0.1932 | 79.69 | 0 | 0 | 计价 | 按实计算
CLD3-91 | 机械 | 乙供 | J15-01-010 | 砂轮切割机 直径 φ400 | 台班 | 0.0837 | 58.303 | 0 | 0 | 计价 | 按实计算
CLD3-91 | 机械 | 乙供 | J16-01-039 | 数字万用表(数字式) | 台班 | 0.115 | 17.549 | 0 | 0 | 计价 | 按实计算
CLD3-91 | 机械 | 乙供 | J18-01-010 | 高压试验变压器全套装置 YDJ | 台班 | 0.1932 | 260.978 | 0 | 0 | 计价 | 按实计算
CLD3-91 | 机械 | 乙供 | J99-01-099 | 其他机具费 | 元 | 11.7004 | 1 | 0 | 0 | 计价 | 按实计算
CLD3-92 | 人工 | 乙供 | 9101106 | 普通工 | 工日 | 1.086 | 109 | 0 | 0 | 计价 | 按实计算
CLD3-92 | 人工 | 乙供 | 9101109 | 安装技术工 | 工日 | 2.3119 | 166 | 0 | 0 | 计价 | 按实计算
CLD3-92 | 材料 | 乙供 | C07010101 | 平垫铁 综合 | kg | 0.45 | 5.46 | 0 | 0 | 计价 | 按实计算
CLD3-92 | 材料 | 乙供 | C12010100 | 电焊条 J422 综合 | kg | 1.7659 | 5.771 | 0 | 0 | 计价 | 按实计算
CLD3-92 | 材料 | 乙供 | C13010201 | 镀锌六角螺栓 综合 | kg | 2.6218 | 7.5 | 0 | 0 | 计价 | 按实计算
CLD3-92 | 材料 | 乙供 | C13010313 | 精制六角带帽螺栓 M10×100以下 | 套 | 4.1 | 0.559 | 0 | 0 | 计价 | 按实计算
CLD3-92 | 材料 | 乙供 | C19020801 | 电力复合脂 | kg | 0.2875 | 14.194 | 0 | 0 | 计价 | 按实计算
CLD3-92 | 材料 | 乙供 | C19031101 | 清洗剂 | kg | 0.358 | 2.832 | 0 | 0 | 计价 | 按实计算
CLD3-92 | 材料 | 乙供 | C20010101 | 防锈漆 | kg | 0.414 | 11.54 | 0 | 0 | 计价 | 按实计算
CLD3-92 | 材料 | 乙供 | C20030101 | 普通调和漆 | kg | 0.32 | 14.21 | 0 | 0 | 计价 | 按实计算
CLD3-92 | 材料 | 乙供 | C20090101 | 清油 综合 | kg | 0.12 | 12.31 | 0 | 0 | 计价 | 按实计算
CLD3-92 | 材料 | 乙供 | C22030501 | 钢锯条 各种规格 | 根 | 0.6 | 1.327 | 0 | 0 | 计价 | 按实计算
CLD3-92 | 材料 | 乙供 | C99010102 | 其他材料费 | 元 | 1.0259 | 1 | 0 | 0 | 计价 | 按实计算
CLD3-92 | 机械 | 乙供 | J03-01-034 | 汽车式起重机 起重量 8t | 台班 | 0.058 | 840.061 | 0 | 0 | 计价 | 按实计算
CLD3-92 | 机械 | 乙供 | J03-01-065 | 叉式起重机 起重量 3t | 台班 | 0.058 | 559.489 | 0 | 0 | 计价 | 按实计算
CLD3-92 | 机械 | 乙供 | J04-01-002 | 载重汽车 5t | 台班 | 0.0966 | 483.558 | 0 | 0 | 计价 | 按实计算
CLD3-92 | 机械 | 乙供 | J08-01-009 | 液压母线平弯机 宽度×厚度 125mm×12mm | 台班 | 0.3623 | 250.026 | 0 | 0 | 计价 | 按实计算
CLD3-92 | 机械 | 乙供 | J08-01-091 | 联合冲剪机 板厚 16mm | 台班 | 0.0253 | 421.032 | 0 | 0 | 计价 | 按实计算
CLD3-92 | 机械 | 乙供 | J10-01-001 | 交流弧焊机 容量 21kVA | 台班 | 0.3142 | 67.78 | 0 | 0 | 计价 | 按实计算
CLD3-92 | 机械 | 乙供 | J14-01-004 | 回路电阻测试仪 量程 1~1999μΩ | 台班 | 0.2898 | 43.306 | 0 | 0 | 计价 | 按实计算
CLD3-92 | 机械 | 乙供 | J14-08-287 | 绝缘电阻测试仪 2500~10000V 2mA以上 | 台班 | 0.1932 | 79.69 | 0 | 0 | 计价 | 按实计算
CLD3-92 | 机械 | 乙供 | J15-01-010 | 砂轮切割机 直径 φ400 | 台班 | 0.0523 | 58.303 | 0 | 0 | 计价 | 按实计算
CLD3-92 | 机械 | 乙供 | J16-01-039 | 数字万用表(数字式) | 台班 | 0.115 | 17.549 | 0 | 0 | 计价 | 按实计算
CLD3-92 | 机械 | 乙供 | J18-01-010 | 高压试验变压器全套装置 YDJ | 台班 | 0.1932 | 260.978 | 0 | 0 | 计价 | 按实计算
CLD3-92 | 机械 | 乙供 | J99-01-099 | 其他机具费 | 元 | 10.0156 | 1 | 0 | 0 | 计价 | 按实计算
CLD3-93 | 人工 | 乙供 | 9101106 | 普通工 | 工日 | 1.5099 | 109 | 0 | 0 | 计价 | 按实计算
CLD3-93 | 人工 | 乙供 | 9101109 | 安装技术工 | 工日 | 2.7261 | 166 | 0 | 0 | 计价 | 按实计算
CLD3-93 | 材料 | 乙供 | C07010101 | 平垫铁 综合 | kg | 0.45 | 5.46 | 0 | 0 | 计价 | 按实计算
CLD3-93 | 材料 | 乙供 | C12010100 | 电焊条 J422 综合 | kg | 1.7659 | 5.771 | 0 | 0 | 计价 | 按实计算
CLD3-93 | 材料 | 乙供 | C13010201 | 镀锌六角螺栓 综合 | kg | 3.2901 | 7.5 | 0 | 0 | 计价 | 按实计算
CLD3-93 | 材料 | 乙供 | C13010313 | 精制六角带帽螺栓 M10×100以下 | 套 | 4.1 | 0.559 | 0 | 0 | 计价 | 按实计算
CLD3-93 | 材料 | 乙供 | C19020801 | 电力复合脂 | kg | 0.298 | 14.194 | 0 | 0 | 计价 | 按实计算
CLD3-93 | 材料 | 乙供 | C19031101 | 清洗剂 | kg | 0.373 | 2.832 | 0 | 0 | 计价 | 按实计算
CLD3-93 | 材料 | 乙供 | C20010101 | 防锈漆 | kg | 0.414 | 11.54 | 0 | 0 | 计价 | 按实计算
CLD3-93 | 材料 | 乙供 | C20030101 | 普通调和漆 | kg | 0.32 | 14.21 | 0 | 0 | 计价 | 按实计算
CLD3-93 | 材料 | 乙供 | C20090101 | 清油 综合 | kg | 0.12 | 12.31 | 0 | 0 | 计价 | 按实计算
CLD3-93 | 材料 | 乙供 | C22030501 | 钢锯条 各种规格 | 根 | 0.6 | 1.327 | 0 | 0 | 计价 | 按实计算
CLD3-93 | 材料 | 乙供 | C99010102 | 其他材料费 | 元 | 1.13 | 1 | 0 | 0 | 计价 | 按实计算
CLD3-93 | 机械 | 乙供 | J03-01-034 | 汽车式起重机 起重量 8t | 台班 | 0.0676 | 840.061 | 0 | 0 | 计价 | 按实计算
CLD3-93 | 机械 | 乙供 | J03-01-065 | 叉式起重机 起重量 3t | 台班 | 0.0676 | 559.489 | 0 | 0 | 计价 | 按实计算
CLD3-93 | 机械 | 乙供 | J04-01-002 | 载重汽车 5t | 台班 | 0.1352 | 483.558 | 0 | 0 | 计价 | 按实计算
CLD3-93 | 机械 | 乙供 | J08-01-009 | 液压母线平弯机 宽度×厚度 125mm×12mm | 台班 | 0.5796 | 250.026 | 0 | 0 | 计价 | 按实计算
CLD3-93 | 机械 | 乙供 | J08-01-091 | 联合冲剪机 板厚 16mm | 台班 | 0.0253 | 421.032 | 0 | 0 | 计价 | 按实计算
CLD3-93 | 机械 | 乙供 | J10-01-001 | 交流弧焊机 容量 21kVA | 台班 | 0.3142 | 67.78 | 0 | 0 | 计价 | 按实计算
CLD3-93 | 机械 | 乙供 | J14-01-038 | 互感器现场校验仪 | 台班 | 0.3613 | 58.735 | 0 | 0 | 计价 | 按实计算
CLD3-93 | 机械 | 乙供 | J14-08-287 | 绝缘电阻测试仪 2500~10000V 2mA以上 | 台班 | 0.1932 | 79.69 | 0 | 0 | 计价 | 按实计算
CLD3-93 | 机械 | 乙供 | J15-01-010 | 砂轮切割机 直径 φ400 | 台班 | 0.0837 | 58.303 | 0 | 0 | 计价 | 按实计算
CLD3-93 | 机械 | 乙供 | J16-01-039 | 数字万用表(数字式) | 台班 | 0.115 | 17.549 | 0 | 0 | 计价 | 按实计算
CLD3-93 | 机械 | 乙供 | J18-01-010 | 高压试验变压器全套装置 YDJ | 台班 | 0.1932 | 260.978 | 0 | 0 | 计价 | 按实计算
CLD3-93 | 机械 | 乙供 | J99-01-099 | 其他机具费 | 元 | 12.9236 | 1 | 0 | 0 | 计价 | 按实计算
CLD3-94 | 人工 | 乙供 | 9101106 | 普通工 | 工日 | 1.921 | 109 | 0 | 0 | 计价 | 按实计算
CLD3-94 | 人工 | 乙供 | 9101109 | 安装技术工 | 工日 | 8.1386 | 166 | 0 | 0 | 计价 | 按实计算
CLD3-94 | 材料 | 乙供 | C07010101 | 平垫铁 综合 | kg | 10.44 | 5.46 | 0 | 0 | 计价 | 按实计算
CLD3-94 | 材料 | 乙供 | C12010100 | 电焊条 J422 综合 | kg | 2.2699 | 5.771 | 0 | 0 | 计价 | 按实计算
CLD3-94 | 材料 | 乙供 | C13010201 | 镀锌六角螺栓 综合 | kg | 10.1409 | 7.5 | 0 | 0 | 计价 | 按实计算
CLD3-94 | 材料 | 乙供 | C13010313 | 精制六角带帽螺栓 M10×100以下 | 套 | 20.5 | 0.559 | 0 | 0 | 计价 | 按实计算
CLD3-94 | 材料 | 乙供 | C19020801 | 电力复合脂 | kg | 0.228 | 14.194 | 0 | 0 | 计价 | 按实计算
CLD3-94 | 材料 | 乙供 | C19031101 | 清洗剂 | kg | 0.804 | 2.832 | 0 | 0 | 计价 | 按实计算
CLD3-94 | 材料 | 乙供 | C20010101 | 防锈漆 | kg | 0.846 | 11.54 | 0 | 0 | 计价 | 按实计算
CLD3-94 | 材料 | 乙供 | C20030101 | 普通调和漆 | kg | 0.752 | 14.21 | 0 | 0 | 计价 | 按实计算
CLD3-94 | 材料 | 乙供 | C20090101 | 清油 综合 | kg | 0.12 | 12.31 | 0 | 0 | 计价 | 按实计算
CLD3-94 | 材料 | 乙供 | C22030501 | 钢锯条 各种规格 | 根 | 0.6 | 1.327 | 0 | 0 | 计价 | 按实计算
CLD3-94 | 材料 | 乙供 | C99010102 | 其他材料费 | 元 | 3.7171 | 1 | 0 | 0 | 计价 | 按实计算
CLD3-94 | 机械 | 乙供 | J03-01-034 | 汽车式起重机 起重量 8t | 台班 | 0.3864 | 840.061 | 0 | 0 | 计价 | 按实计算
CLD3-94 | 机械 | 乙供 | J03-01-065 | 叉式起重机 起重量 3t | 台班 | 0.1438 | 559.489 | 0 | 0 | 计价 | 按实计算
CLD3-94 | 机械 | 乙供 | J04-01-002 | 载重汽车 5t | 台班 | 0.3864 | 483.558 | 0 | 0 | 计价 | 按实计算
CLD3-94 | 机械 | 乙供 | J08-01-009 | 液压母线平弯机 宽度×厚度 125mm×12mm | 台班 | 1.7388 | 250.026 | 0 | 0 | 计价 | 按实计算
CLD3-94 | 机械 | 乙供 | J08-01-091 | 联合冲剪机 板厚 16mm | 台班 | 0.0253 | 421.032 | 0 | 0 | 计价 | 按实计算
CLD3-94 | 机械 | 乙供 | J10-01-001 | 交流弧焊机 容量 21kVA | 台班 | 0.4301 | 67.78 | 0 | 0 | 计价 | 按实计算
CLD3-94 | 机械 | 乙供 | J14-01-004 | 回路电阻测试仪 量程 1~1999μΩ | 台班 | 0.7728 | 43.306 | 0 | 0 | 计价 | 按实计算
CLD3-94 | 机械 | 乙供 | J14-04-015 | 定性检漏仪 | 台班 | 0.276 | 43.845 | 0 | 0 | 计价 | 按实计算
CLD3-94 | 机械 | 乙供 | J14-08-287 | 绝缘电阻测试仪 2500~10000V 2mA以上 | 台班 | 0.1932 | 79.69 | 0 | 0 | 计价 | 按实计算
CLD3-94 | 机械 | 乙供 | J15-01-010 | 砂轮切割机 直径 φ400 | 台班 | 0.2512 | 58.303 | 0 | 0 | 计价 | 按实计算
CLD3-94 | 机械 | 乙供 | J16-01-039 | 数字万用表(数字式) | 台班 | 0.115 | 17.549 | 0 | 0 | 计价 | 按实计算
CLD3-94 | 机械 | 乙供 | J18-01-010 | 高压试验变压器全套装置 YDJ | 台班 | 0.345 | 260.978 | 0 | 0 | 计价 | 按实计算
CLD3-94 | 机械 | 乙供 | J99-01-099 | 其他机具费 | 元 | 37.0235 | 1 | 0 | 0 | 计价 | 按实计算
CLD3-95 | 人工 | 乙供 | 9101106 | 普通工 | 工日 | 2.8499 | 109 | 0 | 0 | 计价 | 按实计算
CLD3-95 | 人工 | 乙供 | 9101109 | 安装技术工 | 工日 | 11.3746 | 166 | 0 | 0 | 计价 | 按实计算
CLD3-95 | 材料 | 乙供 | C07010101 | 平垫铁 综合 | kg | 13.05 | 5.46 | 0 | 0 | 计价 | 按实计算
CLD3-95 | 材料 | 乙供 | C12010100 | 电焊条 J422 综合 | kg | 2.2699 | 5.771 | 0 | 0 | 计价 | 按实计算
CLD3-95 | 材料 | 乙供 | C13010201 | 镀锌六角螺栓 综合 | kg | 14.8029 | 7.5 | 0 | 0 | 计价 | 按实计算
CLD3-95 | 材料 | 乙供 | C13010313 | 精制六角带帽螺栓 M10×100以下 | 套 | 20.5 | 0.559 | 0 | 0 | 计价 | 按实计算
CLD3-95 | 材料 | 乙供 | C19020801 | 电力复合脂 | kg | 0.32 | 14.194 | 0 | 0 | 计价 | 按实计算
CLD3-95 | 材料 | 乙供 | C19031101 | 清洗剂 | kg | 1.028 | 2.832 | 0 | 0 | 计价 | 按实计算
CLD3-95 | 材料 | 乙供 | C20010101 | 防锈漆 | kg | 0.954 | 11.54 | 0 | 0 | 计价 | 按实计算
CLD3-95 | 材料 | 乙供 | C20030101 | 普通调和漆 | kg | 0.86 | 14.21 | 0 | 0 | 计价 | 按实计算
CLD3-95 | 材料 | 乙供 | C20090101 | 清油 综合 | kg | 0.12 | 12.31 | 0 | 0 | 计价 | 按实计算
CLD3-95 | 材料 | 乙供 | C22030501 | 钢锯条 各种规格 | 根 | 0.6 | 1.327 | 0 | 0 | 计价 | 按实计算
CLD3-95 | 材料 | 乙供 | C99010102 | 其他材料费 | 元 | 4.7958 | 1 | 0 | 0 | 计价 | 按实计算
CLD3-95 | 机械 | 乙供 | J03-01-034 | 汽车式起重机 起重量 8t | 台班 | 0.3864 | 840.061 | 0 | 0 | 计价 | 按实计算
CLD3-95 | 机械 | 乙供 | J03-01-065 | 叉式起重机 起重量 3t | 台班 | 0.2875 | 559.489 | 0 | 0 | 计价 | 按实计算
CLD3-95 | 机械 | 乙供 | J04-01-002 | 载重汽车 5t | 台班 | 0.483 | 483.558 | 0 | 0 | 计价 | 按实计算
CLD3-95 | 机械 | 乙供 | J08-01-009 | 液压母线平弯机 宽度×厚度 125mm×12mm | 台班 | 2.898 | 250.026 | 0 | 0 | 计价 | 按实计算
CLD3-95 | 机械 | 乙供 | J08-01-091 | 联合冲剪机 板厚 16mm | 台班 | 0.0253 | 421.032 | 0 | 0 | 计价 | 按实计算
CLD3-95 | 机械 | 乙供 | J10-01-001 | 交流弧焊机 容量 21kVA | 台班 | 0.4301 | 67.78 | 0 | 0 | 计价 | 按实计算
CLD3-95 | 机械 | 乙供 | J14-01-004 | 回路电阻测试仪 量程 1~1999μΩ | 台班 | 1.2848 | 43.306 | 0 | 0 | 计价 | 按实计算
CLD3-95 | 机械 | 乙供 | J14-04-015 | 定性检漏仪 | 台班 | 0.276 | 43.845 | 0 | 0 | 计价 | 按实计算
CLD3-95 | 机械 | 乙供 | J14-08-287 | 绝缘电阻测试仪 2500~10000V 2mA以上 | 台班 | 0.1932 | 79.69 | 0 | 0 | 计价 | 按实计算
CLD3-95 | 机械 | 乙供 | J15-01-010 | 砂轮切割机 直径 φ400 | 台班 | 0.4186 | 58.303 | 0 | 0 | 计价 | 按实计算
CLD3-95 | 机械 | 乙供 | J16-01-039 | 数字万用表(数字式) | 台班 | 0.115 | 17.549 | 0 | 0 | 计价 | 按实计算
CLD3-95 | 机械 | 乙供 | J18-01-010 | 高压试验变压器全套装置 YDJ | 台班 | 0.4313 | 260.978 | 0 | 0 | 计价 | 按实计算
CLD3-95 | 机械 | 乙供 | J99-01-099 | 其他机具费 | 元 | 51.1653 | 1 | 0 | 0 | 计价 | 按实计算
CLD3-96 | 人工 | 乙供 | 9101106 | 普通工 | 工日 | 3.5305 | 109 | 0 | 0 | 计价 | 按实计算
CLD3-96 | 人工 | 乙供 | 9101109 | 安装技术工 | 工日 | 13.7335 | 166 | 0 | 0 | 计价 | 按实计算
CLD3-96 | 材料 | 乙供 | C07010101 | 平垫铁 综合 | kg | 13.05 | 5.46 | 0 | 0 | 计价 | 按实计算
CLD3-96 | 材料 | 乙供 | C12010100 | 电焊条 J422 综合 | kg | 2.2699 | 5.771 | 0 | 0 | 计价 | 按实计算
CLD3-96 | 材料 | 乙供 | C13010201 | 镀锌六角螺栓 综合 | kg | 18.3669 | 7.5 | 0 | 0 | 计价 | 按实计算
CLD3-96 | 材料 | 乙供 | C13010313 | 精制六角带帽螺栓 M10×100以下 | 套 | 20.5 | 0.559 | 0 | 0 | 计价 | 按实计算
CLD3-96 | 材料 | 乙供 | C19020801 | 电力复合脂 | kg | 0.376 | 14.194 | 0 | 0 | 计价 | 按实计算
CLD3-96 | 材料 | 乙供 | C19031101 | 清洗剂 | kg | 1.108 | 2.832 | 0 | 0 | 计价 | 按实计算
CLD3-96 | 材料 | 乙供 | C20010101 | 防锈漆 | kg | 0.954 | 11.54 | 0 | 0 | 计价 | 按实计算
CLD3-96 | 材料 | 乙供 | C20030101 | 普通调和漆 | kg | 0.86 | 14.21 | 0 | 0 | 计价 | 按实计算
CLD3-96 | 材料 | 乙供 | C20090101 | 清油 综合 | kg | 0.12 | 12.31 | 0 | 0 | 计价 | 按实计算
CLD3-96 | 材料 | 乙供 | C22030501 | 钢锯条 各种规格 | 根 | 0.6 | 1.327 | 0 | 0 | 计价 | 按实计算
CLD3-96 | 材料 | 乙供 | C99010102 | 其他材料费 | 元 | 5.3508 | 1 | 0 | 0 | 计价 | 按实计算
CLD3-96 | 机械 | 乙供 | J03-01-034 | 汽车式起重机 起重量 8t | 台班 | 0.483 | 840.061 | 0 | 0 | 计价 | 按实计算
CLD3-96 | 机械 | 乙供 | J03-01-065 | 叉式起重机 起重量 3t | 台班 | 0.4025 | 559.489 | 0 | 0 | 计价 | 按实计算
CLD3-96 | 机械 | 乙供 | J04-01-002 | 载重汽车 5t | 台班 | 0.483 | 483.558 | 0 | 0 | 计价 | 按实计算
CLD3-96 | 机械 | 乙供 | J08-01-009 | 液压母线平弯机 宽度×厚度 125mm×12mm | 台班 | 4.0572 | 250.026 | 0 | 0 | 计价 | 按实计算
CLD3-96 | 机械 | 乙供 | J08-01-091 | 联合冲剪机 板厚 16mm | 台班 | 0.0253 | 421.032 | 0 | 0 | 计价 | 按实计算
CLD3-96 | 机械 | 乙供 | J10-01-001 | 交流弧焊机 容量 21kVA | 台班 | 0.4301 | 67.78 | 0 | 0 | 计价 | 按实计算
CLD3-96 | 机械 | 乙供 | J14-01-004 | 回路电阻测试仪 量程 1~1999μΩ | 台班 | 1.334 | 43.306 | 0 | 0 | 计价 | 按实计算
CLD3-96 | 机械 | 乙供 | J14-04-015 | 定性检漏仪 | 台班 | 0.276 | 43.845 | 0 | 0 | 计价 | 按实计算
CLD3-96 | 机械 | 乙供 | J14-08-287 | 绝缘电阻测试仪 2500~10000V 2mA以上 | 台班 | 0.1932 | 79.69 | 0 | 0 | 计价 | 按实计算
CLD3-96 | 机械 | 乙供 | J15-01-010 | 砂轮切割机 直径 φ400 | 台班 | 0.586 | 58.303 | 0 | 0 | 计价 | 按实计算
CLD3-96 | 机械 | 乙供 | J16-01-039 | 数字万用表(数字式) | 台班 | 0.115 | 17.549 | 0 | 0 | 计价 | 按实计算
CLD3-96 | 机械 | 乙供 | J18-01-010 | 高压试验变压器全套装置 YDJ | 台班 | 0.5031 | 260.978 | 0 | 0 | 计价 | 按实计算
CLD3-96 | 机械 | 乙供 | J99-01-099 | 其他机具费 | 元 | 65.1438 | 1 | 0 | 0 | 计价 | 按实计算
CLD3-97 | 人工 | 乙供 | 9101106 | 普通工 | 工日 | 4.148 | 109 | 0 | 0 | 计价 | 按实计算
CLD3-97 | 人工 | 乙供 | 9101109 | 安装技术工 | 工日 | 15.7019 | 166 | 0 | 0 | 计价 | 按实计算
CLD3-97 | 材料 | 乙供 | C07010101 | 平垫铁 综合 | kg | 13.05 | 5.46 | 0 | 0 | 计价 | 按实计算
CLD3-97 | 材料 | 乙供 | C12010100 | 电焊条 J422 综合 | kg | 2.2699 | 5.771 | 0 | 0 | 计价 | 按实计算
CLD3-97 | 材料 | 乙供 | C13010201 | 镀锌六角螺栓 综合 | kg | 21.9309 | 7.5 | 0 | 0 | 计价 | 按实计算
CLD3-97 | 材料 | 乙供 | C13010313 | 精制六角带帽螺栓 M10×100以下 | 套 | 20.5 | 0.559 | 0 | 0 | 计价 | 按实计算
CLD3-97 | 材料 | 乙供 | C19020801 | 电力复合脂 | kg | 0.432 | 14.194 | 0 | 0 | 计价 | 按实计算
CLD3-97 | 材料 | 乙供 | C19031101 | 清洗剂 | kg | 1.188 | 2.832 | 0 | 0 | 计价 | 按实计算
CLD3-97 | 材料 | 乙供 | C20010101 | 防锈漆 | kg | 0.954 | 11.54 | 0 | 0 | 计价 | 按实计算
CLD3-97 | 材料 | 乙供 | C20030101 | 普通调和漆 | kg | 0.86 | 14.21 | 0 | 0 | 计价 | 按实计算
CLD3-97 | 材料 | 乙供 | C20090101 | 清油 综合 | kg | 0.12 | 12.31 | 0 | 0 | 计价 | 按实计算
CLD3-97 | 材料 | 乙供 | C22030501 | 钢锯条 各种规格 | 根 | 0.6 | 1.327 | 0 | 0 | 计价 | 按实计算
CLD3-97 | 材料 | 乙供 | C99010102 | 其他材料费 | 元 | 5.9059 | 1 | 0 | 0 | 计价 | 按实计算
CLD3-97 | 机械 | 乙供 | J03-01-034 | 汽车式起重机 起重量 8t | 台班 | 0.483 | 840.061 | 0 | 0 | 计价 | 按实计算
CLD3-97 | 机械 | 乙供 | J03-01-065 | 叉式起重机 起重量 3t | 台班 | 0.5175 | 559.489 | 0 | 0 | 计价 | 按实计算
CLD3-97 | 机械 | 乙供 | J04-01-002 | 载重汽车 5t | 台班 | 0.483 | 483.558 | 0 | 0 | 计价 | 按实计算
CLD3-97 | 机械 | 乙供 | J08-01-009 | 液压母线平弯机 宽度×厚度 125mm×12mm | 台班 | 5.2164 | 250.026 | 0 | 0 | 计价 | 按实计算
CLD3-97 | 机械 | 乙供 | J08-01-091 | 联合冲剪机 板厚 16mm | 台班 | 0.0253 | 421.032 | 0 | 0 | 计价 | 按实计算
CLD3-97 | 机械 | 乙供 | J10-01-001 | 交流弧焊机 容量 21kVA | 台班 | 0.4301 | 67.78 | 0 | 0 | 计价 | 按实计算
CLD3-97 | 机械 | 乙供 | J14-01-004 | 回路电阻测试仪 量程 1~1999μΩ | 台班 | 1.3524 | 43.306 | 0 | 0 | 计价 | 按实计算
CLD3-97 | 机械 | 乙供 | J14-04-015 | 定性检漏仪 | 台班 | 0.276 | 43.845 | 0 | 0 | 计价 | 按实计算
CLD3-97 | 机械 | 乙供 | J14-08-287 | 绝缘电阻测试仪 2500~10000V 2mA以上 | 台班 | 0.1932 | 79.69 | 0 | 0 | 计价 | 按实计算
CLD3-97 | 机械 | 乙供 | J15-01-010 | 砂轮切割机 直径 φ400 | 台班 | 0.7535 | 58.303 | 0 | 0 | 计价 | 按实计算
CLD3-97 | 机械 | 乙供 | J16-01-039 | 数字万用表(数字式) | 台班 | 0.115 | 17.549 | 0 | 0 | 计价 | 按实计算
CLD3-97 | 机械 | 乙供 | J18-01-010 | 高压试验变压器全套装置 YDJ | 台班 | 0.6762 | 260.978 | 0 | 0 | 计价 | 按实计算
CLD3-97 | 机械 | 乙供 | J99-01-099 | 其他机具费 | 元 | 77.4411 | 1 | 0 | 0 | 计价 | 按实计算
CLD3-98 | 人工 | 乙供 | 9101106 | 普通工 | 工日 | 3.0133 | 109 | 0 | 0 | 计价 | 按实计算
CLD3-98 | 人工 | 乙供 | 9101109 | 安装技术工 | 工日 | 12.4485 | 166 | 0 | 0 | 计价 | 按实计算
CLD3-98 | 材料 | 乙供 | C07010101 | 平垫铁 综合 | kg | 10.44 | 5.46 | 0 | 0 | 计价 | 按实计算
CLD3-98 | 材料 | 乙供 | C12010100 | 电焊条 J422 综合 | kg | 2.2699 | 5.771 | 0 | 0 | 计价 | 按实计算
CLD3-98 | 材料 | 乙供 | C13010201 | 镀锌六角螺栓 综合 | kg | 10.1409 | 7.5 | 0 | 0 | 计价 | 按实计算
CLD3-98 | 材料 | 乙供 | C13010313 | 精制六角带帽螺栓 M10×100以下 | 套 | 20.5 | 0.559 | 0 | 0 | 计价 | 按实计算
CLD3-98 | 材料 | 乙供 | C16100421 | 绝缘胶带 20mm×20m | 卷 | 1.89 | 3.017 | 0 | 0 | 计价 | 按实计算
CLD3-98 | 材料 | 乙供 | C19020801 | 电力复合脂 | kg | 0.228 | 14.194 | 0 | 0 | 计价 | 按实计算
CLD3-98 | 材料 | 乙供 | C19031101 | 清洗剂 | kg | 0.804 | 2.832 | 0 | 0 | 计价 | 按实计算
CLD3-98 | 材料 | 乙供 | C20010101 | 防锈漆 | kg | 0.846 | 11.54 | 0 | 0 | 计价 | 按实计算
CLD3-98 | 材料 | 乙供 | C20030101 | 普通调和漆 | kg | 0.752 | 14.21 | 0 | 0 | 计价 | 按实计算
CLD3-98 | 材料 | 乙供 | C20090101 | 清油 综合 | kg | 0.12 | 12.31 | 0 | 0 | 计价 | 按实计算
CLD3-98 | 材料 | 乙供 | C22030501 | 钢锯条 各种规格 | 根 | 0.6 | 1.327 | 0 | 0 | 计价 | 按实计算
CLD3-98 | 材料 | 乙供 | C99010102 | 其他材料费 | 元 | 3.8311 | 1 | 0 | 0 | 计价 | 按实计算
CLD3-98 | 机械 | 乙供 | J03-01-034 | 汽车式起重机 起重量 8t | 台班 | 0.3864 | 840.061 | 0 | 0 | 计价 | 按实计算
CLD3-98 | 机械 | 乙供 | J03-01-065 | 叉式起重机 起重量 3t | 台班 | 0.1438 | 559.489 | 0 | 0 | 计价 | 按实计算
CLD3-98 | 机械 | 乙供 | J04-01-002 | 载重汽车 5t | 台班 | 0.3864 | 483.558 | 0 | 0 | 计价 | 按实计算
CLD3-98 | 机械 | 乙供 | J08-01-009 | 液压母线平弯机 宽度×厚度 125mm×12mm | 台班 | 1.7388 | 250.026 | 0 | 0 | 计价 | 按实计算
CLD3-98 | 机械 | 乙供 | J08-01-091 | 联合冲剪机 板厚 16mm | 台班 | 0.0253 | 421.032 | 0 | 0 | 计价 | 按实计算
CLD3-98 | 机械 | 乙供 | J10-01-001 | 交流弧焊机 容量 21kVA | 台班 | 0.4301 | 67.78 | 0 | 0 | 计价 | 按实计算
CLD3-98 | 机械 | 乙供 | J14-01-004 | 回路电阻测试仪 量程 1~1999μΩ | 台班 | 0.7728 | 43.306 | 0 | 0 | 计价 | 按实计算
CLD3-98 | 机械 | 乙供 | J14-04-015 | 定性检漏仪 | 台班 | 0.276 | 43.845 | 0 | 0 | 计价 | 按实计算
CLD3-98 | 机械 | 乙供 | J14-05-018 | 微机型高压断路器模拟装置(断路器模拟试验仪) | 台班 | 0.4347 | 167.961 | 0 | 0 | 计价 | 按实计算
CLD3-98 | 机械 | 乙供 | J14-08-076 | 微机继电保护测试仪 | 台班 | 0.4347 | 431.176 | 0 | 0 | 计价 | 按实计算
CLD3-98 | 机械 | 乙供 | J14-08-287 | 绝缘电阻测试仪 2500~10000V 2mA以上 | 台班 | 0.1932 | 79.69 | 0 | 0 | 计价 | 按实计算
CLD3-98 | 机械 | 乙供 | J15-01-010 | 砂轮切割机 直径 φ400 | 台班 | 0.2512 | 58.303 | 0 | 0 | 计价 | 按实计算
CLD3-98 | 机械 | 乙供 | J16-01-039 | 数字万用表(数字式) | 台班 | 0.115 | 17.549 | 0 | 0 | 计价 | 按实计算
CLD3-98 | 机械 | 乙供 | J18-01-010 | 高压试验变压器全套装置 YDJ | 台班 | 0.345 | 260.978 | 0 | 0 | 计价 | 按实计算
CLD3-98 | 机械 | 乙供 | J99-01-099 | 其他机具费 | 元 | 44.8368 | 1 | 0 | 0 | 计价 | 按实计算
CLD3-99 | 人工 | 乙供 | 9101106 | 普通工 | 工日 | 3.9421 | 109 | 0 | 0 | 计价 | 按实计算
CLD3-99 | 人工 | 乙供 | 9101109 | 安装技术工 | 工日 | 15.6845 | 166 | 0 | 0 | 计价 | 按实计算
CLD3-99 | 材料 | 乙供 | C07010101 | 平垫铁 综合 | kg | 13.05 | 5.46 | 0 | 0 | 计价 | 按实计算
CLD3-99 | 材料 | 乙供 | C12010100 | 电焊条 J422 综合 | kg | 2.2699 | 5.771 | 0 | 0 | 计价 | 按实计算
CLD3-99 | 材料 | 乙供 | C13010201 | 镀锌六角螺栓 综合 | kg | 14.8029 | 7.5 | 0 | 0 | 计价 | 按实计算
CLD3-99 | 材料 | 乙供 | C13010313 | 精制六角带帽螺栓 M10×100以下 | 套 | 20.5 | 0.559 | 0 | 0 | 计价 | 按实计算
CLD3-99 | 材料 | 乙供 | C16100421 | 绝缘胶带 20mm×20m | 卷 | 1.89 | 3.017 | 0 | 0 | 计价 | 按实计算
CLD3-99 | 材料 | 乙供 | C19020801 | 电力复合脂 | kg | 0.32 | 14.194 | 0 | 0 | 计价 | 按实计算
CLD3-99 | 材料 | 乙供 | C19031101 | 清洗剂 | kg | 1.028 | 2.832 | 0 | 0 | 计价 | 按实计算
CLD3-99 | 材料 | 乙供 | C20010101 | 防锈漆 | kg | 0.954 | 11.54 | 0 | 0 | 计价 | 按实计算
CLD3-99 | 材料 | 乙供 | C20030101 | 普通调和漆 | kg | 0.86 | 14.21 | 0 | 0 | 计价 | 按实计算
CLD3-99 | 材料 | 乙供 | C20090101 | 清油 综合 | kg | 0.12 | 12.31 | 0 | 0 | 计价 | 按实计算
CLD3-99 | 材料 | 乙供 | C22030501 | 钢锯条 各种规格 | 根 | 0.6 | 1.327 | 0 | 0 | 计价 | 按实计算
CLD3-99 | 材料 | 乙供 | C99010102 | 其他材料费 | 元 | 4.9099 | 1 | 0 | 0 | 计价 | 按实计算
CLD3-99 | 机械 | 乙供 | J03-01-034 | 汽车式起重机 起重量 8t | 台班 | 0.3864 | 840.061 | 0 | 0 | 计价 | 按实计算
CLD3-99 | 机械 | 乙供 | J03-01-065 | 叉式起重机 起重量 3t | 台班 | 0.2875 | 559.489 | 0 | 0 | 计价 | 按实计算
CLD3-99 | 机械 | 乙供 | J04-01-002 | 载重汽车 5t | 台班 | 0.483 | 483.558 | 0 | 0 | 计价 | 按实计算
CLD3-99 | 机械 | 乙供 | J08-01-009 | 液压母线平弯机 宽度×厚度 125mm×12mm | 台班 | 2.898 | 250.026 | 0 | 0 | 计价 | 按实计算
CLD3-99 | 机械 | 乙供 | J08-01-091 | 联合冲剪机 板厚 16mm | 台班 | 0.0253 | 421.032 | 0 | 0 | 计价 | 按实计算
CLD3-99 | 机械 | 乙供 | J10-01-001 | 交流弧焊机 容量 21kVA | 台班 | 0.4301 | 67.78 | 0 | 0 | 计价 | 按实计算
CLD3-99 | 机械 | 乙供 | J14-01-004 | 回路电阻测试仪 量程 1~1999μΩ | 台班 | 1.2848 | 43.306 | 0 | 0 | 计价 | 按实计算
CLD3-99 | 机械 | 乙供 | J14-04-015 | 定性检漏仪 | 台班 | 0.276 | 43.845 | 0 | 0 | 计价 | 按实计算
CLD3-99 | 机械 | 乙供 | J14-05-018 | 微机型高压断路器模拟装置(断路器模拟试验仪) | 台班 | 0.4347 | 167.961 | 0 | 0 | 计价 | 按实计算
CLD3-99 | 机械 | 乙供 | J14-08-076 | 微机继电保护测试仪 | 台班 | 0.4347 | 431.176 | 0 | 0 | 计价 | 按实计算
CLD3-99 | 机械 | 乙供 | J14-08-287 | 绝缘电阻测试仪 2500~10000V 2mA以上 | 台班 | 0.1932 | 79.69 | 0 | 0 | 计价 | 按实计算
CLD3-99 | 机械 | 乙供 | J15-01-010 | 砂轮切割机 直径 φ400 | 台班 | 0.4186 | 58.303 | 0 | 0 | 计价 | 按实计算
CLD3-99 | 机械 | 乙供 | J16-01-039 | 数字万用表(数字式) | 台班 | 0.115 | 17.549 | 0 | 0 | 计价 | 按实计算
CLD3-99 | 机械 | 乙供 | J18-01-010 | 高压试验变压器全套装置 YDJ | 台班 | 0.4313 | 260.978 | 0 | 0 | 计价 | 按实计算
CLD3-99 | 机械 | 乙供 | J99-01-099 | 其他机具费 | 元 | 58.9787 | 1 | 0 | 0 | 计价 | 按实计算
CLD3-100 | 人工 | 乙供 | 9101106 | 普通工 | 工日 | 5.7149 | 109 | 0 | 0 | 计价 | 按实计算
CLD3-100 | 人工 | 乙供 | 9101109 | 安装技术工 | 工日 | 22.3534 | 166 | 0 | 0 | 计价 | 按实计算
CLD3-100 | 材料 | 乙供 | C07010101 | 平垫铁 综合 | kg | 13.05 | 5.46 | 0 | 0 | 计价 | 按实计算
CLD3-100 | 材料 | 乙供 | C12010100 | 电焊条 J422 综合 | kg | 2.2699 | 5.771 | 0 | 0 | 计价 | 按实计算
CLD3-100 | 材料 | 乙供 | C13010201 | 镀锌六角螺栓 综合 | kg | 18.3669 | 7.5 | 0 | 0 | 计价 | 按实计算
CLD3-100 | 材料 | 乙供 | C13010313 | 精制六角带帽螺栓 M10×100以下 | 套 | 20.5 | 0.559 | 0 | 0 | 计价 | 按实计算
CLD3-100 | 材料 | 乙供 | C16100421 | 绝缘胶带 20mm×20m | 卷 | 3.78 | 3.017 | 0 | 0 | 计价 | 按实计算
CLD3-100 | 材料 | 乙供 | C19020801 | 电力复合脂 | kg | 0.376 | 14.194 | 0 | 0 | 计价 | 按实计算
CLD3-100 | 材料 | 乙供 | C19031101 | 清洗剂 | kg | 1.108 | 2.832 | 0 | 0 | 计价 | 按实计算
CLD3-100 | 材料 | 乙供 | C20010101 | 防锈漆 | kg | 0.954 | 11.54 | 0 | 0 | 计价 | 按实计算
CLD3-100 | 材料 | 乙供 | C20030101 | 普通调和漆 | kg | 0.86 | 14.21 | 0 | 0 | 计价 | 按实计算
CLD3-100 | 材料 | 乙供 | C20090101 | 清油 综合 | kg | 0.12 | 12.31 | 0 | 0 | 计价 | 按实计算
CLD3-100 | 材料 | 乙供 | C22030501 | 钢锯条 各种规格 | 根 | 0.6 | 1.327 | 0 | 0 | 计价 | 按实计算
CLD3-100 | 材料 | 乙供 | C99010102 | 其他材料费 | 元 | 5.5789 | 1 | 0 | 0 | 计价 | 按实计算
CLD3-100 | 机械 | 乙供 | J03-01-034 | 汽车式起重机 起重量 8t | 台班 | 0.483 | 840.061 | 0 | 0 | 计价 | 按实计算
CLD3-100 | 机械 | 乙供 | J03-01-065 | 叉式起重机 起重量 3t | 台班 | 0.4025 | 559.489 | 0 | 0 | 计价 | 按实计算
CLD3-100 | 机械 | 乙供 | J04-01-002 | 载重汽车 5t | 台班 | 0.483 | 483.558 | 0 | 0 | 计价 | 按实计算
CLD3-100 | 机械 | 乙供 | J08-01-009 | 液压母线平弯机 宽度×厚度 125mm×12mm | 台班 | 4.0572 | 250.026 | 0 | 0 | 计价 | 按实计算
CLD3-100 | 机械 | 乙供 | J08-01-091 | 联合冲剪机 板厚 16mm | 台班 | 0.0253 | 421.032 | 0 | 0 | 计价 | 按实计算
CLD3-100 | 机械 | 乙供 | J10-01-001 | 交流弧焊机 容量 21kVA | 台班 | 0.4301 | 67.78 | 0 | 0 | 计价 | 按实计算
CLD3-100 | 机械 | 乙供 | J14-01-004 | 回路电阻测试仪 量程 1~1999μΩ | 台班 | 1.334 | 43.306 | 0 | 0 | 计价 | 按实计算
CLD3-100 | 机械 | 乙供 | J14-04-015 | 定性检漏仪 | 台班 | 0.276 | 43.845 | 0 | 0 | 计价 | 按实计算
CLD3-100 | 机械 | 乙供 | J14-05-018 | 微机型高压断路器模拟装置(断路器模拟试验仪) | 台班 | 0.8694 | 167.961 | 0 | 0 | 计价 | 按实计算
CLD3-100 | 机械 | 乙供 | J14-08-076 | 微机继电保护测试仪 | 台班 | 0.8694 | 431.176 | 0 | 0 | 计价 | 按实计算
CLD3-100 | 机械 | 乙供 | J14-08-287 | 绝缘电阻测试仪 2500~10000V 2mA以上 | 台班 | 0.1932 | 79.69 | 0 | 0 | 计价 | 按实计算
CLD3-100 | 机械 | 乙供 | J15-01-010 | 砂轮切割机 直径 φ400 | 台班 | 0.586 | 58.303 | 0 | 0 | 计价 | 按实计算
CLD3-100 | 机械 | 乙供 | J16-01-039 | 数字万用表(数字式) | 台班 | 0.115 | 17.549 | 0 | 0 | 计价 | 按实计算
CLD3-100 | 机械 | 乙供 | J18-01-010 | 高压试验变压器全套装置 YDJ | 台班 | 0.5031 | 260.978 | 0 | 0 | 计价 | 按实计算
CLD3-100 | 机械 | 乙供 | J99-01-099 | 其他机具费 | 元 | 80.7705 | 1 | 0 | 0 | 计价 | 按实计算
CLD3-101 | 人工 | 乙供 | 9101106 | 普通工 | 工日 | 7.4246 | 109 | 0 | 0 | 计价 | 按实计算
CLD3-101 | 人工 | 乙供 | 9101109 | 安装技术工 | 工日 | 28.6315 | 166 | 0 | 0 | 计价 | 按实计算
CLD3-101 | 材料 | 乙供 | C07010101 | 平垫铁 综合 | kg | 13.05 | 5.46 | 0 | 0 | 计价 | 按实计算
CLD3-101 | 材料 | 乙供 | C12010100 | 电焊条 J422 综合 | kg | 2.2699 | 5.771 | 0 | 0 | 计价 | 按实计算
CLD3-101 | 材料 | 乙供 | C13010201 | 镀锌六角螺栓 综合 | kg | 21.9309 | 7.5 | 0 | 0 | 计价 | 按实计算
CLD3-101 | 材料 | 乙供 | C13010313 | 精制六角带帽螺栓 M10×100以下 | 套 | 20.5 | 0.559 | 0 | 0 | 计价 | 按实计算
CLD3-101 | 材料 | 乙供 | C16100421 | 绝缘胶带 20mm×20m | 卷 | 5.67 | 3.017 | 0 | 0 | 计价 | 按实计算
CLD3-101 | 材料 | 乙供 | C19020801 | 电力复合脂 | kg | 0.432 | 14.194 | 0 | 0 | 计价 | 按实计算
CLD3-101 | 材料 | 乙供 | C19031101 | 清洗剂 | kg | 1.188 | 2.832 | 0 | 0 | 计价 | 按实计算
CLD3-101 | 材料 | 乙供 | C20010101 | 防锈漆 | kg | 0.954 | 11.54 | 0 | 0 | 计价 | 按实计算
CLD3-101 | 材料 | 乙供 | C20030101 | 普通调和漆 | kg | 0.86 | 14.21 | 0 | 0 | 计价 | 按实计算
CLD3-101 | 材料 | 乙供 | C20090101 | 清油 综合 | kg | 0.12 | 12.31 | 0 | 0 | 计价 | 按实计算
CLD3-101 | 材料 | 乙供 | C22030501 | 钢锯条 各种规格 | 根 | 0.6 | 1.327 | 0 | 0 | 计价 | 按实计算
CLD3-101 | 材料 | 乙供 | C99010102 | 其他材料费 | 元 | 6.248 | 1 | 0 | 0 | 计价 | 按实计算
CLD3-101 | 机械 | 乙供 | J03-01-034 | 汽车式起重机 起重量 8t | 台班 | 0.483 | 840.061 | 0 | 0 | 计价 | 按实计算
CLD3-101 | 机械 | 乙供 | J03-01-065 | 叉式起重机 起重量 3t | 台班 | 0.5175 | 559.489 | 0 | 0 | 计价 | 按实计算
CLD3-101 | 机械 | 乙供 | J04-01-002 | 载重汽车 5t | 台班 | 0.483 | 483.558 | 0 | 0 | 计价 | 按实计算
CLD3-101 | 机械 | 乙供 | J08-01-009 | 液压母线平弯机 宽度×厚度 125mm×12mm | 台班 | 5.2164 | 250.026 | 0 | 0 | 计价 | 按实计算
CLD3-101 | 机械 | 乙供 | J08-01-091 | 联合冲剪机 板厚 16mm | 台班 | 0.0253 | 421.032 | 0 | 0 | 计价 | 按实计算
CLD3-101 | 机械 | 乙供 | J10-01-001 | 交流弧焊机 容量 21kVA | 台班 | 0.4301 | 67.78 | 0 | 0 | 计价 | 按实计算
CLD3-101 | 机械 | 乙供 | J14-01-004 | 回路电阻测试仪 量程 1~1999μΩ | 台班 | 1.3524 | 43.306 | 0 | 0 | 计价 | 按实计算
CLD3-101 | 机械 | 乙供 | J14-04-015 | 定性检漏仪 | 台班 | 0.276 | 43.845 | 0 | 0 | 计价 | 按实计算
CLD3-101 | 机械 | 乙供 | J14-05-018 | 微机型高压断路器模拟装置(断路器模拟试验仪) | 台班 | 1.3041 | 167.961 | 0 | 0 | 计价 | 按实计算
CLD3-101 | 机械 | 乙供 | J14-08-076 | 微机继电保护测试仪 | 台班 | 1.3041 | 431.176 | 0 | 0 | 计价 | 按实计算
CLD3-101 | 机械 | 乙供 | J14-08-287 | 绝缘电阻测试仪 2500~10000V 2mA以上 | 台班 | 0.1932 | 79.69 | 0 | 0 | 计价 | 按实计算
CLD3-101 | 机械 | 乙供 | J15-01-010 | 砂轮切割机 直径 φ400 | 台班 | 0.7535 | 58.303 | 0 | 0 | 计价 | 按实计算
CLD3-101 | 机械 | 乙供 | J16-01-039 | 数字万用表(数字式) | 台班 | 0.115 | 17.549 | 0 | 0 | 计价 | 按实计算
CLD3-101 | 机械 | 乙供 | J18-01-010 | 高压试验变压器全套装置 YDJ | 台班 | 0.6762 | 260.978 | 0 | 0 | 计价 | 按实计算
CLD3-101 | 机械 | 乙供 | J99-01-099 | 其他机具费 | 元 | 100.8812 | 1 | 0 | 0 | 计价 | 按实计算
CLD3-102 | 人工 | 乙供 | 9101106 | 普通工 | 工日 | 2.9601 | 109 | 0 | 0 | 计价 | 按实计算
CLD3-102 | 人工 | 乙供 | 9101109 | 安装技术工 | 工日 | 8.6355 | 166 | 0 | 0 | 计价 | 按实计算
CLD3-102 | 材料 | 乙供 | C07010101 | 平垫铁 综合 | kg | 5 | 5.46 | 0 | 0 | 计价 | 按实计算
CLD3-102 | 材料 | 乙供 | C12010100 | 电焊条 J422 综合 | kg | 2.2699 | 5.771 | 0 | 0 | 计价 | 按实计算
CLD3-102 | 材料 | 乙供 | C13010201 | 镀锌六角螺栓 综合 | kg | 8.7369 | 7.5 | 0 | 0 | 计价 | 按实计算
CLD3-102 | 材料 | 乙供 | C13010313 | 精制六角带帽螺栓 M10×100以下 | 套 | 20.5 | 0.559 | 0 | 0 | 计价 | 按实计算
CLD3-102 | 材料 | 乙供 | C16010303 | 软铜绞线 16mm² | m | 0.25 | 9.339 | 0 | 0 | 计价 | 按实计算
CLD3-102 | 材料 | 乙供 | C19020801 | 电力复合脂 | kg | 0.264 | 14.194 | 0 | 0 | 计价 | 按实计算
CLD3-102 | 材料 | 乙供 | C19031101 | 清洗剂 | kg | 0.678 | 2.832 | 0 | 0 | 计价 | 按实计算
CLD3-102 | 材料 | 乙供 | C20010101 | 防锈漆 | kg | 0.414 | 11.54 | 0 | 0 | 计价 | 按实计算
CLD3-102 | 材料 | 乙供 | C20030101 | 普通调和漆 | kg | 0.32 | 14.21 | 0 | 0 | 计价 | 按实计算
CLD3-102 | 材料 | 乙供 | C20090101 | 清油 综合 | kg | 0.12 | 12.31 | 0 | 0 | 计价 | 按实计算
CLD3-102 | 材料 | 乙供 | C22030501 | 钢锯条 各种规格 | 根 | 0.6 | 1.327 | 0 | 0 | 计价 | 按实计算
CLD3-102 | 材料 | 乙供 | C99010102 | 其他材料费 | 元 | 2.7397 | 1 | 0 | 0 | 计价 | 按实计算
CLD3-102 | 机械 | 乙供 | J03-01-034 | 汽车式起重机 起重量 8t | 台班 | 0.2415 | 840.061 | 0 | 0 | 计价 | 按实计算
CLD3-102 | 机械 | 乙供 | J04-01-002 | 载重汽车 5t | 台班 | 0.3864 | 483.558 | 0 | 0 | 计价 | 按实计算
CLD3-102 | 机械 | 乙供 | J08-01-009 | 液压母线平弯机 宽度×厚度 125mm×12mm | 台班 | 1.7388 | 250.026 | 0 | 0 | 计价 | 按实计算
CLD3-102 | 机械 | 乙供 | J08-01-091 | 联合冲剪机 板厚 16mm | 台班 | 0.0253 | 421.032 | 0 | 0 | 计价 | 按实计算
CLD3-102 | 机械 | 乙供 | J10-01-001 | 交流弧焊机 容量 21kVA | 台班 | 0.4301 | 67.78 | 0 | 0 | 计价 | 按实计算
CLD3-102 | 机械 | 乙供 | J14-01-004 | 回路电阻测试仪 量程 1~1999μΩ | 台班 | 0.207 | 43.306 | 0 | 0 | 计价 | 按实计算
CLD3-102 | 机械 | 乙供 | J14-04-015 | 定性检漏仪 | 台班 | 0.276 | 43.845 | 0 | 0 | 计价 | 按实计算
CLD3-102 | 机械 | 乙供 | J14-08-287 | 绝缘电阻测试仪 2500~10000V 2mA以上 | 台班 | 0.1932 | 79.69 | 0 | 0 | 计价 | 按实计算
CLD3-102 | 机械 | 乙供 | J15-01-010 | 砂轮切割机 直径 φ400 | 台班 | 0.2512 | 58.303 | 0 | 0 | 计价 | 按实计算
CLD3-102 | 机械 | 乙供 | J16-01-039 | 数字万用表(数字式) | 台班 | 0.115 | 17.549 | 0 | 0 | 计价 | 按实计算
CLD3-102 | 机械 | 乙供 | J18-01-010 | 高压试验变压器全套装置 YDJ | 台班 | 0.345 | 260.978 | 0 | 0 | 计价 | 按实计算
CLD3-102 | 机械 | 乙供 | J99-01-099 | 其他机具费 | 元 | 30.223 | 1 | 0 | 0 | 计价 | 按实计算
CLD3-103 | 人工 | 乙供 | 9101106 | 普通工 | 工日 | 3.851 | 109 | 0 | 0 | 计价 | 按实计算
CLD3-103 | 人工 | 乙供 | 9101109 | 安装技术工 | 工日 | 11.1119 | 166 | 0 | 0 | 计价 | 按实计算
CLD3-103 | 材料 | 乙供 | C07010101 | 平垫铁 综合 | kg | 7.2 | 5.46 | 0 | 0 | 计价 | 按实计算
CLD3-103 | 材料 | 乙供 | C12010100 | 电焊条 J422 综合 | kg | 2.2699 | 5.771 | 0 | 0 | 计价 | 按实计算
CLD3-103 | 材料 | 乙供 | C13010201 | 镀锌六角螺栓 综合 | kg | 12.3009 | 7.5 | 0 | 0 | 计价 | 按实计算
CLD3-103 | 材料 | 乙供 | C13010313 | 精制六角带帽螺栓 M10×100以下 | 套 | 20.5 | 0.559 | 0 | 0 | 计价 | 按实计算
CLD3-103 | 材料 | 乙供 | C16010303 | 软铜绞线 16mm² | m | 0.25 | 9.339 | 0 | 0 | 计价 | 按实计算
CLD3-103 | 材料 | 乙供 | C19020801 | 电力复合脂 | kg | 0.32 | 14.194 | 0 | 0 | 计价 | 按实计算
CLD3-103 | 材料 | 乙供 | C19031101 | 清洗剂 | kg | 0.758 | 2.832 | 0 | 0 | 计价 | 按实计算
CLD3-103 | 材料 | 乙供 | C20010101 | 防锈漆 | kg | 0.414 | 11.54 | 0 | 0 | 计价 | 按实计算
CLD3-103 | 材料 | 乙供 | C20030101 | 普通调和漆 | kg | 0.32 | 14.21 | 0 | 0 | 计价 | 按实计算
CLD3-103 | 材料 | 乙供 | C20090101 | 清油 综合 | kg | 0.12 | 12.31 | 0 | 0 | 计价 | 按实计算
CLD3-103 | 材料 | 乙供 | C22030501 | 钢锯条 各种规格 | 根 | 0.6 | 1.327 | 0 | 0 | 计价 | 按实计算
CLD3-103 | 材料 | 乙供 | C99010102 | 其他材料费 | 元 | 3.535 | 1 | 0 | 0 | 计价 | 按实计算
CLD3-103 | 机械 | 乙供 | J03-01-034 | 汽车式起重机 起重量 8t | 台班 | 0.3864 | 840.061 | 0 | 0 | 计价 | 按实计算
CLD3-103 | 机械 | 乙供 | J04-01-002 | 载重汽车 5t | 台班 | 0.3864 | 483.558 | 0 | 0 | 计价 | 按实计算
CLD3-103 | 机械 | 乙供 | J08-01-009 | 液压母线平弯机 宽度×厚度 125mm×12mm | 台班 | 2.898 | 250.026 | 0 | 0 | 计价 | 按实计算
CLD3-103 | 机械 | 乙供 | J08-01-091 | 联合冲剪机 板厚 16mm | 台班 | 0.0253 | 421.032 | 0 | 0 | 计价 | 按实计算
CLD3-103 | 机械 | 乙供 | J10-01-001 | 交流弧焊机 容量 21kVA | 台班 | 0.4301 | 67.78 | 0 | 0 | 计价 | 按实计算
CLD3-103 | 机械 | 乙供 | J14-01-004 | 回路电阻测试仪 量程 1~1999μΩ | 台班 | 0.2415 | 43.306 | 0 | 0 | 计价 | 按实计算
CLD3-103 | 机械 | 乙供 | J14-01-038 | 互感器现场校验仪 | 台班 | 0.1677 | 58.735 | 0 | 0 | 计价 | 按实计算
CLD3-103 | 机械 | 乙供 | J14-04-015 | 定性检漏仪 | 台班 | 0.276 | 43.845 | 0 | 0 | 计价 | 按实计算
CLD3-103 | 机械 | 乙供 | J14-08-287 | 绝缘电阻测试仪 2500~10000V 2mA以上 | 台班 | 0.1932 | 79.69 | 0 | 0 | 计价 | 按实计算
CLD3-103 | 机械 | 乙供 | J15-01-010 | 砂轮切割机 直径 φ400 | 台班 | 0.4186 | 58.303 | 0 | 0 | 计价 | 按实计算
CLD3-103 | 机械 | 乙供 | J16-01-039 | 数字万用表(数字式) | 台班 | 0.115 | 17.549 | 0 | 0 | 计价 | 按实计算
CLD3-103 | 机械 | 乙供 | J18-01-010 | 高压试验变压器全套装置 YDJ | 台班 | 0.4313 | 260.978 | 0 | 0 | 计价 | 按实计算
CLD3-103 | 机械 | 乙供 | J99-01-099 | 其他机具费 | 元 | 43.8785 | 1 | 0 | 0 | 计价 | 按实计算
CLD3-104 | 人工 | 乙供 | 9101106 | 普通工 | 工日 | 4.5988 | 109 | 0 | 0 | 计价 | 按实计算
CLD3-104 | 人工 | 乙供 | 9101109 | 安装技术工 | 工日 | 13.285 | 166 | 0 | 0 | 计价 | 按实计算
CLD3-104 | 材料 | 乙供 | C07010101 | 平垫铁 综合 | kg | 7.2 | 5.46 | 0 | 0 | 计价 | 按实计算
CLD3-104 | 材料 | 乙供 | C12010100 | 电焊条 J422 综合 | kg | 2.2699 | 5.771 | 0 | 0 | 计价 | 按实计算
CLD3-104 | 材料 | 乙供 | C13010201 | 镀锌六角螺栓 综合 | kg | 15.8649 | 7.5 | 0 | 0 | 计价 | 按实计算
CLD3-104 | 材料 | 乙供 | C13010313 | 精制六角带帽螺栓 M10×100以下 | 套 | 20.5 | 0.559 | 0 | 0 | 计价 | 按实计算
CLD3-104 | 材料 | 乙供 | C16010303 | 软铜绞线 16mm² | m | 0.25 | 9.339 | 0 | 0 | 计价 | 按实计算
CLD3-104 | 材料 | 乙供 | C19020801 | 电力复合脂 | kg | 0.376 | 14.194 | 0 | 0 | 计价 | 按实计算
CLD3-104 | 材料 | 乙供 | C19031101 | 清洗剂 | kg | 0.838 | 2.832 | 0 | 0 | 计价 | 按实计算
CLD3-104 | 材料 | 乙供 | C20010101 | 防锈漆 | kg | 0.414 | 11.54 | 0 | 0 | 计价 | 按实计算
CLD3-104 | 材料 | 乙供 | C20030101 | 普通调和漆 | kg | 0.32 | 14.21 | 0 | 0 | 计价 | 按实计算
CLD3-104 | 材料 | 乙供 | C20090101 | 清油 综合 | kg | 0.12 | 12.31 | 0 | 0 | 计价 | 按实计算
CLD3-104 | 材料 | 乙供 | C22030501 | 钢锯条 各种规格 | 根 | 0.6 | 1.327 | 0 | 0 | 计价 | 按实计算
CLD3-104 | 材料 | 乙供 | C99010102 | 其他材料费 | 元 | 4.09 | 1 | 0 | 0 | 计价 | 按实计算
CLD3-104 | 机械 | 乙供 | J03-01-035 | 汽车式起重机 起重量 12t | 台班 | 0.5175 | 960.139 | 0 | 0 | 计价 | 按实计算
CLD3-104 | 机械 | 乙供 | J04-01-004 | 载重汽车 8t | 台班 | 0.483 | 553.474 | 0 | 0 | 计价 | 按实计算
CLD3-104 | 机械 | 乙供 | J08-01-009 | 液压母线平弯机 宽度×厚度 125mm×12mm | 台班 | 4.0572 | 250.026 | 0 | 0 | 计价 | 按实计算
CLD3-104 | 机械 | 乙供 | J08-01-091 | 联合冲剪机 板厚 16mm | 台班 | 0.0253 | 421.032 | 0 | 0 | 计价 | 按实计算
CLD3-104 | 机械 | 乙供 | J10-01-001 | 交流弧焊机 容量 21kVA | 台班 | 0.4301 | 67.78 | 0 | 0 | 计价 | 按实计算
CLD3-104 | 机械 | 乙供 | J14-01-004 | 回路电阻测试仪 量程 1~1999μΩ | 台班 | 0.2875 | 43.306 | 0 | 0 | 计价 | 按实计算
CLD3-104 | 机械 | 乙供 | J14-01-038 | 互感器现场校验仪 | 台班 | 0.1677 | 58.735 | 0 | 0 | 计价 | 按实计算
CLD3-104 | 机械 | 乙供 | J14-04-015 | 定性检漏仪 | 台班 | 0.276 | 43.845 | 0 | 0 | 计价 | 按实计算
CLD3-104 | 机械 | 乙供 | J14-08-287 | 绝缘电阻测试仪 2500~10000V 2mA以上 | 台班 | 0.1932 | 79.69 | 0 | 0 | 计价 | 按实计算
CLD3-104 | 机械 | 乙供 | J15-01-010 | 砂轮切割机 直径 φ400 | 台班 | 0.586 | 58.303 | 0 | 0 | 计价 | 按实计算
CLD3-104 | 机械 | 乙供 | J16-01-039 | 数字万用表(数字式) | 台班 | 0.115 | 17.549 | 0 | 0 | 计价 | 按实计算
CLD3-104 | 机械 | 乙供 | J18-01-010 | 高压试验变压器全套装置 YDJ | 台班 | 0.5031 | 260.978 | 0 | 0 | 计价 | 按实计算
CLD3-104 | 机械 | 乙供 | J99-01-099 | 其他机具费 | 元 | 61.0707 | 1 | 0 | 0 | 计价 | 按实计算
CLD3-105 | 人工 | 乙供 | 9101106 | 普通工 | 工日 | 5.4621 | 109 | 0 | 0 | 计价 | 按实计算
CLD3-105 | 人工 | 乙供 | 9101109 | 安装技术工 | 工日 | 15.1786 | 166 | 0 | 0 | 计价 | 按实计算
CLD3-105 | 材料 | 乙供 | C07010101 | 平垫铁 综合 | kg | 8 | 5.46 | 0 | 0 | 计价 | 按实计算
CLD3-105 | 材料 | 乙供 | C12010100 | 电焊条 J422 综合 | kg | 2.4799 | 5.771 | 0 | 0 | 计价 | 按实计算
CLD3-105 | 材料 | 乙供 | C13010201 | 镀锌六角螺栓 综合 | kg | 19.4289 | 7.5 | 0 | 0 | 计价 | 按实计算
CLD3-105 | 材料 | 乙供 | C13010313 | 精制六角带帽螺栓 M10×100以下 | 套 | 20.5 | 0.559 | 0 | 0 | 计价 | 按实计算
CLD3-105 | 材料 | 乙供 | C16010303 | 软铜绞线 16mm² | m | 0.25 | 9.339 | 0 | 0 | 计价 | 按实计算
CLD3-105 | 材料 | 乙供 | C19020801 | 电力复合脂 | kg | 0.432 | 14.194 | 0 | 0 | 计价 | 按实计算
CLD3-105 | 材料 | 乙供 | C19031101 | 清洗剂 | kg | 0.968 | 2.832 | 0 | 0 | 计价 | 按实计算
CLD3-105 | 材料 | 乙供 | C20010101 | 防锈漆 | kg | 0.414 | 11.54 | 0 | 0 | 计价 | 按实计算
CLD3-105 | 材料 | 乙供 | C20030101 | 普通调和漆 | kg | 0.32 | 14.21 | 0 | 0 | 计价 | 按实计算
CLD3-105 | 材料 | 乙供 | C20090101 | 清油 综合 | kg | 0.12 | 12.31 | 0 | 0 | 计价 | 按实计算
CLD3-105 | 材料 | 乙供 | C22030501 | 钢锯条 各种规格 | 根 | 0.6 | 1.327 | 0 | 0 | 计价 | 按实计算
CLD3-105 | 材料 | 乙供 | C99010102 | 其他材料费 | 元 | 4.7595 | 1 | 0 | 0 | 计价 | 按实计算
CLD3-105 | 机械 | 乙供 | J03-01-035 | 汽车式起重机 起重量 12t | 台班 | 0.5313 | 960.139 | 0 | 0 | 计价 | 按实计算
CLD3-105 | 机械 | 乙供 | J04-01-004 | 载重汽车 8t | 台班 | 0.483 | 553.474 | 0 | 0 | 计价 | 按实计算
CLD3-105 | 机械 | 乙供 | J08-01-009 | 液压母线平弯机 宽度×厚度 125mm×12mm | 台班 | 5.2164 | 250.026 | 0 | 0 | 计价 | 按实计算
CLD3-105 | 机械 | 乙供 | J08-01-091 | 联合冲剪机 板厚 16mm | 台班 | 0.0253 | 421.032 | 0 | 0 | 计价 | 按实计算
CLD3-105 | 机械 | 乙供 | J10-01-001 | 交流弧焊机 容量 21kVA | 台班 | 0.4784 | 67.78 | 0 | 0 | 计价 | 按实计算
CLD3-105 | 机械 | 乙供 | J14-01-004 | 回路电阻测试仪 量程 1~1999μΩ | 台班 | 0.345 | 43.306 | 0 | 0 | 计价 | 按实计算
CLD3-105 | 机械 | 乙供 | J14-01-038 | 互感器现场校验仪 | 台班 | 0.1677 | 58.735 | 0 | 0 | 计价 | 按实计算
CLD3-105 | 机械 | 乙供 | J14-04-015 | 定性检漏仪 | 台班 | 0.276 | 43.845 | 0 | 0 | 计价 | 按实计算
CLD3-105 | 机械 | 乙供 | J14-08-287 | 绝缘电阻测试仪 2500~10000V 2mA以上 | 台班 | 0.1932 | 79.69 | 0 | 0 | 计价 | 按实计算
CLD3-105 | 机械 | 乙供 | J15-01-010 | 砂轮切割机 直径 φ400 | 台班 | 0.7535 | 58.303 | 0 | 0 | 计价 | 按实计算
CLD3-105 | 机械 | 乙供 | J16-01-039 | 数字万用表(数字式) | 台班 | 0.115 | 17.549 | 0 | 0 | 计价 | 按实计算
CLD3-105 | 机械 | 乙供 | J18-01-010 | 高压试验变压器全套装置 YDJ | 台班 | 0.6762 | 260.978 | 0 | 0 | 计价 | 按实计算
CLD3-105 | 机械 | 乙供 | J99-01-099 | 其他机具费 | 元 | 71.9842 | 1 | 0 | 0 | 计价 | 按实计算
CLD3-106 | 人工 | 乙供 | 9101106 | 普通工 | 工日 | 3.9684 | 109 | 0 | 0 | 计价 | 按实计算
CLD3-106 | 人工 | 乙供 | 9101109 | 安装技术工 | 工日 | 13.1875 | 166 | 0 | 0 | 计价 | 按实计算
CLD3-106 | 材料 | 乙供 | C07010101 | 平垫铁 综合 | kg | 5 | 5.46 | 0 | 0 | 计价 | 按实计算
CLD3-106 | 材料 | 乙供 | C12010100 | 电焊条 J422 综合 | kg | 1.53 | 5.771 | 0 | 0 | 计价 | 按实计算
CLD3-106 | 材料 | 乙供 | C13010201 | 镀锌六角螺栓 综合 | kg | 8.6409 | 7.5 | 0 | 0 | 计价 | 按实计算
CLD3-106 | 材料 | 乙供 | C13010313 | 精制六角带帽螺栓 M10×100以下 | 套 | 20.5 | 0.559 | 0 | 0 | 计价 | 按实计算
CLD3-106 | 材料 | 乙供 | C16010303 | 软铜绞线 16mm² | m | 0.25 | 9.339 | 0 | 0 | 计价 | 按实计算
CLD3-106 | 材料 | 乙供 | C16100421 | 绝缘胶带 20mm×20m | 卷 | 1.89 | 3.017 | 0 | 0 | 计价 | 按实计算
CLD3-106 | 材料 | 乙供 | C19020801 | 电力复合脂 | kg | 0.264 | 14.194 | 0 | 0 | 计价 | 按实计算
CLD3-106 | 材料 | 乙供 | C19031101 | 清洗剂 | kg | 0.59 | 2.832 | 0 | 0 | 计价 | 按实计算
CLD3-106 | 材料 | 乙供 | C20010101 | 防锈漆 | kg | 0.06 | 11.54 | 0 | 0 | 计价 | 按实计算
CLD3-106 | 材料 | 乙供 | C20030101 | 普通调和漆 | kg | 0.04 | 14.21 | 0 | 0 | 计价 | 按实计算
CLD3-106 | 材料 | 乙供 | C22030501 | 钢锯条 各种规格 | 根 | 0.2 | 1.327 | 0 | 0 | 计价 | 按实计算
CLD3-106 | 材料 | 乙供 | C99010102 | 其他材料费 | 元 | 2.5475 | 1 | 0 | 0 | 计价 | 按实计算
CLD3-106 | 机械 | 乙供 | J03-01-034 | 汽车式起重机 起重量 8t | 台班 | 0.2415 | 840.061 | 0 | 0 | 计价 | 按实计算
CLD3-106 | 机械 | 乙供 | J04-01-002 | 载重汽车 5t | 台班 | 0.3864 | 483.558 | 0 | 0 | 计价 | 按实计算
CLD3-106 | 机械 | 乙供 | J08-01-009 | 液压母线平弯机 宽度×厚度 125mm×12mm | 台班 | 1.7388 | 250.026 | 0 | 0 | 计价 | 按实计算
CLD3-106 | 机械 | 乙供 | J10-01-001 | 交流弧焊机 容量 21kVA | 台班 | 0.2599 | 67.78 | 0 | 0 | 计价 | 按实计算
CLD3-106 | 机械 | 乙供 | J14-01-004 | 回路电阻测试仪 量程 1~1999μΩ | 台班 | 0.207 | 43.306 | 0 | 0 | 计价 | 按实计算
CLD3-106 | 机械 | 乙供 | J14-04-015 | 定性检漏仪 | 台班 | 0.276 | 43.845 | 0 | 0 | 计价 | 按实计算
CLD3-106 | 机械 | 乙供 | J14-05-018 | 微机型高压断路器模拟装置(断路器模拟试验仪) | 台班 | 0.4347 | 167.961 | 0 | 0 | 计价 | 按实计算
CLD3-106 | 机械 | 乙供 | J14-08-076 | 微机继电保护测试仪 | 台班 | 0.4347 | 431.176 | 0 | 0 | 计价 | 按实计算
CLD3-106 | 机械 | 乙供 | J14-08-287 | 绝缘电阻测试仪 2500~10000V 2mA以上 | 台班 | 0.1932 | 79.69 | 0 | 0 | 计价 | 按实计算
CLD3-106 | 机械 | 乙供 | J15-01-010 | 砂轮切割机 直径 φ400 | 台班 | 0.2512 | 58.303 | 0 | 0 | 计价 | 按实计算
CLD3-106 | 机械 | 乙供 | J16-01-039 | 数字万用表(数字式) | 台班 | 0.115 | 17.549 | 0 | 0 | 计价 | 按实计算
CLD3-106 | 机械 | 乙供 | J18-01-010 | 高压试验变压器全套装置 YDJ | 台班 | 0.345 | 260.978 | 0 | 0 | 计价 | 按实计算
CLD3-106 | 机械 | 乙供 | J99-01-099 | 其他机具费 | 元 | 37.3707 | 1 | 0 | 0 | 计价 | 按实计算
CLD3-107 | 人工 | 乙供 | 9101106 | 普通工 | 工日 | 4.9433 | 109 | 0 | 0 | 计价 | 按实计算
CLD3-107 | 人工 | 乙供 | 9101109 | 安装技术工 | 工日 | 15.4218 | 166 | 0 | 0 | 计价 | 按实计算
CLD3-107 | 材料 | 乙供 | C07010101 | 平垫铁 综合 | kg | 7.2 | 5.46 | 0 | 0 | 计价 | 按实计算
CLD3-107 | 材料 | 乙供 | C12010100 | 电焊条 J422 综合 | kg | 2.2699 | 5.771 | 0 | 0 | 计价 | 按实计算
CLD3-107 | 材料 | 乙供 | C13010201 | 镀锌六角螺栓 综合 | kg | 12.3009 | 7.5 | 0 | 0 | 计价 | 按实计算
CLD3-107 | 材料 | 乙供 | C13010313 | 精制六角带帽螺栓 M10×100以下 | 套 | 20.5 | 0.559 | 0 | 0 | 计价 | 按实计算
CLD3-107 | 材料 | 乙供 | C16010303 | 软铜绞线 16mm² | m | 0.25 | 9.339 | 0 | 0 | 计价 | 按实计算
CLD3-107 | 材料 | 乙供 | C16100421 | 绝缘胶带 20mm×20m | 卷 | 1.89 | 3.017 | 0 | 0 | 计价 | 按实计算
CLD3-107 | 材料 | 乙供 | C19020801 | 电力复合脂 | kg | 0.32 | 14.194 | 0 | 0 | 计价 | 按实计算
CLD3-107 | 材料 | 乙供 | C19031101 | 清洗剂 | kg | 0.758 | 2.832 | 0 | 0 | 计价 | 按实计算
CLD3-107 | 材料 | 乙供 | C20010101 | 防锈漆 | kg | 0.414 | 11.54 | 0 | 0 | 计价 | 按实计算
CLD3-107 | 材料 | 乙供 | C20030101 | 普通调和漆 | kg | 0.32 | 14.21 | 0 | 0 | 计价 | 按实计算
CLD3-107 | 材料 | 乙供 | C20090101 | 清油 综合 | kg | 0.12 | 12.31 | 0 | 0 | 计价 | 按实计算
CLD3-107 | 材料 | 乙供 | C22030501 | 钢锯条 各种规格 | 根 | 0.6 | 1.327 | 0 | 0 | 计价 | 按实计算
CLD3-107 | 材料 | 乙供 | C99010102 | 其他材料费 | 元 | 3.649 | 1 | 0 | 0 | 计价 | 按实计算
CLD3-107 | 机械 | 乙供 | J03-01-034 | 汽车式起重机 起重量 8t | 台班 | 0.3864 | 840.061 | 0 | 0 | 计价 | 按实计算
CLD3-107 | 机械 | 乙供 | J04-01-002 | 载重汽车 5t | 台班 | 0.3864 | 483.558 | 0 | 0 | 计价 | 按实计算
CLD3-107 | 机械 | 乙供 | J08-01-009 | 液压母线平弯机 宽度×厚度 125mm×12mm | 台班 | 2.898 | 250.026 | 0 | 0 | 计价 | 按实计算
CLD3-107 | 机械 | 乙供 | J08-01-091 | 联合冲剪机 板厚 16mm | 台班 | 0.0253 | 421.032 | 0 | 0 | 计价 | 按实计算
CLD3-107 | 机械 | 乙供 | J10-01-001 | 交流弧焊机 容量 21kVA | 台班 | 0.4301 | 67.78 | 0 | 0 | 计价 | 按实计算
CLD3-107 | 机械 | 乙供 | J14-01-004 | 回路电阻测试仪 量程 1~1999μΩ | 台班 | 0.2415 | 43.306 | 0 | 0 | 计价 | 按实计算
CLD3-107 | 机械 | 乙供 | J14-01-038 | 互感器现场校验仪 | 台班 | 0.1677 | 58.735 | 0 | 0 | 计价 | 按实计算
CLD3-107 | 机械 | 乙供 | J14-04-015 | 定性检漏仪 | 台班 | 0.276 | 43.845 | 0 | 0 | 计价 | 按实计算
CLD3-107 | 机械 | 乙供 | J14-05-018 | 微机型高压断路器模拟装置(断路器模拟试验仪) | 台班 | 0.4347 | 167.961 | 0 | 0 | 计价 | 按实计算
CLD3-107 | 机械 | 乙供 | J14-08-076 | 微机继电保护测试仪 | 台班 | 0.4347 | 431.176 | 0 | 0 | 计价 | 按实计算
CLD3-107 | 机械 | 乙供 | J14-08-287 | 绝缘电阻测试仪 2500~10000V 2mA以上 | 台班 | 0.1932 | 79.69 | 0 | 0 | 计价 | 按实计算
CLD3-107 | 机械 | 乙供 | J15-01-010 | 砂轮切割机 直径 φ400 | 台班 | 0.4186 | 58.303 | 0 | 0 | 计价 | 按实计算
CLD3-107 | 机械 | 乙供 | J16-01-039 | 数字万用表(数字式) | 台班 | 0.115 | 17.549 | 0 | 0 | 计价 | 按实计算
CLD3-107 | 机械 | 乙供 | J18-01-010 | 高压试验变压器全套装置 YDJ | 台班 | 0.4313 | 260.978 | 0 | 0 | 计价 | 按实计算
CLD3-107 | 机械 | 乙供 | J99-01-099 | 其他机具费 | 元 | 51.6918 | 1 | 0 | 0 | 计价 | 按实计算
CLD3-108 | 人工 | 乙供 | 9101106 | 普通工 | 工日 | 5.691 | 109 | 0 | 0 | 计价 | 按实计算
CLD3-108 | 人工 | 乙供 | 9101109 | 安装技术工 | 工日 | 17.5949 | 166 | 0 | 0 | 计价 | 按实计算
CLD3-108 | 材料 | 乙供 | C07010101 | 平垫铁 综合 | kg | 7.2 | 5.46 | 0 | 0 | 计价 | 按实计算
CLD3-108 | 材料 | 乙供 | C12010100 | 电焊条 J422 综合 | kg | 2.2699 | 5.771 | 0 | 0 | 计价 | 按实计算
CLD3-108 | 材料 | 乙供 | C13010201 | 镀锌六角螺栓 综合 | kg | 15.8649 | 7.5 | 0 | 0 | 计价 | 按实计算
CLD3-108 | 材料 | 乙供 | C13010313 | 精制六角带帽螺栓 M10×100以下 | 套 | 20.5 | 0.559 | 0 | 0 | 计价 | 按实计算
CLD3-108 | 材料 | 乙供 | C16010303 | 软铜绞线 16mm² | m | 0.25 | 9.339 | 0 | 0 | 计价 | 按实计算
CLD3-108 | 材料 | 乙供 | C16100421 | 绝缘胶带 20mm×20m | 卷 | 1.89 | 3.017 | 0 | 0 | 计价 | 按实计算
CLD3-108 | 材料 | 乙供 | C19020801 | 电力复合脂 | kg | 0.376 | 14.194 | 0 | 0 | 计价 | 按实计算
CLD3-108 | 材料 | 乙供 | C19031101 | 清洗剂 | kg | 0.838 | 2.832 | 0 | 0 | 计价 | 按实计算
CLD3-108 | 材料 | 乙供 | C20010101 | 防锈漆 | kg | 0.414 | 11.54 | 0 | 0 | 计价 | 按实计算
CLD3-108 | 材料 | 乙供 | C20030101 | 普通调和漆 | kg | 0.32 | 14.21 | 0 | 0 | 计价 | 按实计算
CLD3-108 | 材料 | 乙供 | C20090101 | 清油 综合 | kg | 0.12 | 12.31 | 0 | 0 | 计价 | 按实计算
CLD3-108 | 材料 | 乙供 | C22030501 | 钢锯条 各种规格 | 根 | 0.6 | 1.327 | 0 | 0 | 计价 | 按实计算
CLD3-108 | 材料 | 乙供 | C99010102 | 其他材料费 | 元 | 4.2041 | 1 | 0 | 0 | 计价 | 按实计算
CLD3-108 | 机械 | 乙供 | J03-01-035 | 汽车式起重机 起重量 12t | 台班 | 0.5175 | 960.139 | 0 | 0 | 计价 | 按实计算
CLD3-108 | 机械 | 乙供 | J04-01-004 | 载重汽车 8t | 台班 | 0.483 | 553.474 | 0 | 0 | 计价 | 按实计算
CLD3-108 | 机械 | 乙供 | J08-01-009 | 液压母线平弯机 宽度×厚度 125mm×12mm | 台班 | 4.0572 | 250.026 | 0 | 0 | 计价 | 按实计算
CLD3-108 | 机械 | 乙供 | J08-01-091 | 联合冲剪机 板厚 16mm | 台班 | 0.0253 | 421.032 | 0 | 0 | 计价 | 按实计算
CLD3-108 | 机械 | 乙供 | J10-01-001 | 交流弧焊机 容量 21kVA | 台班 | 0.4301 | 67.78 | 0 | 0 | 计价 | 按实计算
CLD3-108 | 机械 | 乙供 | J14-01-004 | 回路电阻测试仪 量程 1~1999μΩ | 台班 | 0.2875 | 43.306 | 0 | 0 | 计价 | 按实计算
CLD3-108 | 机械 | 乙供 | J14-01-038 | 互感器现场校验仪 | 台班 | 0.1677 | 58.735 | 0 | 0 | 计价 | 按实计算
CLD3-108 | 机械 | 乙供 | J14-04-015 | 定性检漏仪 | 台班 | 0.276 | 43.845 | 0 | 0 | 计价 | 按实计算
CLD3-108 | 机械 | 乙供 | J14-05-018 | 微机型高压断路器模拟装置(断路器模拟试验仪) | 台班 | 0.4347 | 167.961 | 0 | 0 | 计价 | 按实计算
CLD3-108 | 机械 | 乙供 | J14-08-076 | 微机继电保护测试仪 | 台班 | 0.4347 | 431.176 | 0 | 0 | 计价 | 按实计算
CLD3-108 | 机械 | 乙供 | J14-08-287 | 绝缘电阻测试仪 2500~10000V 2mA以上 | 台班 | 0.1932 | 79.69 | 0 | 0 | 计价 | 按实计算
CLD3-108 | 机械 | 乙供 | J15-01-010 | 砂轮切割机 直径 φ400 | 台班 | 0.586 | 58.303 | 0 | 0 | 计价 | 按实计算
CLD3-108 | 机械 | 乙供 | J16-01-039 | 数字万用表(数字式) | 台班 | 0.115 | 17.549 | 0 | 0 | 计价 | 按实计算
CLD3-108 | 机械 | 乙供 | J18-01-010 | 高压试验变压器全套装置 YDJ | 台班 | 0.5031 | 260.978 | 0 | 0 | 计价 | 按实计算
CLD3-108 | 机械 | 乙供 | J99-01-099 | 其他机具费 | 元 | 68.884 | 1 | 0 | 0 | 计价 | 按实计算
CLD3-109 | 人工 | 乙供 | 9101106 | 普通工 | 工日 | 6.5544 | 109 | 0 | 0 | 计价 | 按实计算
CLD3-109 | 人工 | 乙供 | 9101109 | 安装技术工 | 工日 | 19.4885 | 166 | 0 | 0 | 计价 | 按实计算
CLD3-109 | 材料 | 乙供 | C07010101 | 平垫铁 综合 | kg | 8 | 5.46 | 0 | 0 | 计价 | 按实计算
CLD3-109 | 材料 | 乙供 | C12010100 | 电焊条 J422 综合 | kg | 2.4799 | 5.771 | 0 | 0 | 计价 | 按实计算
CLD3-109 | 材料 | 乙供 | C13010201 | 镀锌六角螺栓 综合 | kg | 19.4289 | 7.5 | 0 | 0 | 计价 | 按实计算
CLD3-109 | 材料 | 乙供 | C13010313 | 精制六角带帽螺栓 M10×100以下 | 套 | 20.5 | 0.559 | 0 | 0 | 计价 | 按实计算
CLD3-109 | 材料 | 乙供 | C16010303 | 软铜绞线 16mm² | m | 0.25 | 9.339 | 0 | 0 | 计价 | 按实计算
CLD3-109 | 材料 | 乙供 | C16100421 | 绝缘胶带 20mm×20m | 卷 | 1.89 | 3.017 | 0 | 0 | 计价 | 按实计算
CLD3-109 | 材料 | 乙供 | C19020801 | 电力复合脂 | kg | 0.432 | 14.194 | 0 | 0 | 计价 | 按实计算
CLD3-109 | 材料 | 乙供 | C19031101 | 清洗剂 | kg | 0.968 | 2.832 | 0 | 0 | 计价 | 按实计算
CLD3-109 | 材料 | 乙供 | C20010101 | 防锈漆 | kg | 0.414 | 11.54 | 0 | 0 | 计价 | 按实计算
CLD3-109 | 材料 | 乙供 | C20030101 | 普通调和漆 | kg | 0.32 | 14.21 | 0 | 0 | 计价 | 按实计算
CLD3-109 | 材料 | 乙供 | C20090101 | 清油 综合 | kg | 0.12 | 12.31 | 0 | 0 | 计价 | 按实计算
CLD3-109 | 材料 | 乙供 | C22030501 | 钢锯条 各种规格 | 根 | 0.6 | 1.327 | 0 | 0 | 计价 | 按实计算
CLD3-109 | 材料 | 乙供 | C99010102 | 其他材料费 | 元 | 4.8735 | 1 | 0 | 0 | 计价 | 按实计算
CLD3-109 | 机械 | 乙供 | J03-01-035 | 汽车式起重机 起重量 12t | 台班 | 0.5313 | 960.139 | 0 | 0 | 计价 | 按实计算
CLD3-109 | 机械 | 乙供 | J04-01-004 | 载重汽车 8t | 台班 | 0.483 | 553.474 | 0 | 0 | 计价 | 按实计算
CLD3-109 | 机械 | 乙供 | J08-01-009 | 液压母线平弯机 宽度×厚度 125mm×12mm | 台班 | 5.2164 | 250.026 | 0 | 0 | 计价 | 按实计算
CLD3-109 | 机械 | 乙供 | J08-01-091 | 联合冲剪机 板厚 16mm | 台班 | 0.0253 | 421.032 | 0 | 0 | 计价 | 按实计算
CLD3-109 | 机械 | 乙供 | J10-01-001 | 交流弧焊机 容量 21kVA | 台班 | 0.4784 | 67.78 | 0 | 0 | 计价 | 按实计算
CLD3-109 | 机械 | 乙供 | J14-01-004 | 回路电阻测试仪 量程 1~1999μΩ | 台班 | 0.345 | 43.306 | 0 | 0 | 计价 | 按实计算
CLD3-109 | 机械 | 乙供 | J14-01-038 | 互感器现场校验仪 | 台班 | 0.1677 | 58.735 | 0 | 0 | 计价 | 按实计算
CLD3-109 | 机械 | 乙供 | J14-04-015 | 定性检漏仪 | 台班 | 0.276 | 43.845 | 0 | 0 | 计价 | 按实计算
CLD3-109 | 机械 | 乙供 | J14-05-018 | 微机型高压断路器模拟装置(断路器模拟试验仪) | 台班 | 0.4347 | 167.961 | 0 | 0 | 计价 | 按实计算
CLD3-109 | 机械 | 乙供 | J14-08-076 | 微机继电保护测试仪 | 台班 | 0.4347 | 431.176 | 0 | 0 | 计价 | 按实计算
CLD3-109 | 机械 | 乙供 | J14-08-287 | 绝缘电阻测试仪 2500~10000V 2mA以上 | 台班 | 0.1932 | 79.69 | 0 | 0 | 计价 | 按实计算
CLD3-109 | 机械 | 乙供 | J15-01-010 | 砂轮切割机 直径 φ400 | 台班 | 0.7535 | 58.303 | 0 | 0 | 计价 | 按实计算
CLD3-109 | 机械 | 乙供 | J16-01-039 | 数字万用表(数字式) | 台班 | 0.115 | 17.549 | 0 | 0 | 计价 | 按实计算
CLD3-109 | 机械 | 乙供 | J18-01-010 | 高压试验变压器全套装置 YDJ | 台班 | 0.6762 | 260.978 | 0 | 0 | 计价 | 按实计算
CLD3-109 | 机械 | 乙供 | J99-01-099 | 其他机具费 | 元 | 79.7976 | 1 | 0 | 0 | 计价 | 按实计算
CLD3-110 | 人工 | 乙供 | 9101106 | 普通工 | 工日 | 0.7513 | 109 | 0 | 0 | 计价 | 按实计算
CLD3-110 | 人工 | 乙供 | 9101109 | 安装技术工 | 工日 | 4.6475 | 166 | 0 | 0 | 计价 | 按实计算
CLD3-110 | 材料 | 乙供 | C07010101 | 平垫铁 综合 | kg | 0.799 | 5.46 | 0 | 0 | 计价 | 按实计算
CLD3-110 | 材料 | 乙供 | C12010200 | 电焊条 J507 综合 | kg | 2.231 | 6.998 | 0 | 0 | 计价 | 按实计算
CLD3-110 | 材料 | 乙供 | C13010201 | 镀锌六角螺栓 综合 | kg | 2.708 | 7.5 | 0 | 0 | 计价 | 按实计算
CLD3-110 | 材料 | 乙供 | C18060101 | 塑料带 20mm×40m | 卷 | 1 | 2.587 | 0 | 0 | 计价 | 按实计算
CLD3-110 | 材料 | 乙供 | C19020101 | 机械油5~7号 | kg | 0.107 | 7.057 | 0 | 0 | 计价 | 按实计算
CLD3-110 | 材料 | 乙供 | C19020801 | 电力复合脂 | kg | 0.054 | 14.194 | 0 | 0 | 计价 | 按实计算
CLD3-110 | 材料 | 乙供 | C19030201 | 乙醇 | kg | 0.093 | 4.638 | 0 | 0 | 计价 | 按实计算
CLD3-110 | 材料 | 乙供 | C19030301 | 丙酮 95% | kg | 0.532 | 5.445 | 0 | 0 | 计价 | 按实计算
CLD3-110 | 材料 | 乙供 | C19031101 | 清洗剂 | kg | 1.065 | 2.832 | 0 | 0 | 计价 | 按实计算
CLD3-110 | 材料 | 乙供 | C20010101 | 防锈漆 | kg | 0.532 | 11.54 | 0 | 0 | 计价 | 按实计算
CLD3-110 | 材料 | 乙供 | C20030101 | 普通调和漆 | kg | 1.065 | 14.21 | 0 | 0 | 计价 | 按实计算
CLD3-110 | 材料 | 乙供 | C22040101 | 砂布 | 张 | 0.639 | 0.9 | 0 | 0 | 计价 | 按实计算
CLD3-110 | 材料 | 乙供 | C22040401 | 白布 | m² | 0.107 | 5.155 | 0 | 0 | 计价 | 按实计算
CLD3-110 | 材料 | 乙供 | C22040411 | 无絮棉布 | kg | 0.093 | 7.846 | 0 | 0 | 计价 | 按实计算
CLD3-110 | 材料 | 乙供 | C22040501 | 棉纱头 | kg | 0.532 | 6.204 | 0 | 0 | 计价 | 按实计算
CLD3-110 | 材料 | 乙供 | C99010102 | 其他材料费 | 元 | 1.5434 | 1 | 0 | 0 | 计价 | 按实计算
CLD3-110 | 机械 | 乙供 | J03-01-033 | 汽车式起重机 起重量 5t | 台班 | 0.245 | 737.01 | 0 | 0 | 计价 | 按实计算
CLD3-110 | 机械 | 乙供 | J04-01-002 | 载重汽车 5t | 台班 | 0.245 | 483.558 | 0 | 0 | 计价 | 按实计算
CLD3-110 | 机械 | 乙供 | J10-01-001 | 交流弧焊机 容量 21kVA | 台班 | 0.3669 | 67.78 | 0 | 0 | 计价 | 按实计算
CLD3-110 | 机械 | 乙供 | J14-01-004 | 回路电阻测试仪 量程 1~1999μΩ | 台班 | 0.5865 | 43.306 | 0 | 0 | 计价 | 按实计算
CLD3-110 | 机械 | 乙供 | J14-03-002 | 交流耐压仪 设备耐压用 35kV及以下 | 台班 | 0.4888 | 80.182 | 0 | 0 | 计价 | 按实计算
CLD3-110 | 机械 | 乙供 | J14-03-014 | 直流高压发生器 60~120kV | 台班 | 8.05 | 66.296 | 0 | 0 | 计价 | 按实计算
CLD3-110 | 机械 | 乙供 | J14-05-015 | 直流标准源 | 台班 | 0.4888 | 191.096 | 0 | 0 | 计价 | 按实计算
CLD3-110 | 机械 | 乙供 | J14-08-223 | 交直流高压分压器 100kV | 台班 | 0.4888 | 135.506 | 0 | 0 | 计价 | 按实计算
CLD3-110 | 机械 | 乙供 | J99-01-099 | 其他机具费 | 元 | 32.4548 | 1 | 0 | 0 | 计价 | 按实计算
CLD3-111 | 人工 | 乙供 | 9101106 | 普通工 | 工日 | 1.3869 | 109 | 0 | 0 | 计价 | 按实计算
CLD3-111 | 人工 | 乙供 | 9101109 | 安装技术工 | 工日 | 4.4386 | 166 | 0 | 0 | 计价 | 按实计算
CLD3-111 | 材料 | 乙供 | C07010101 | 平垫铁 综合 | kg | 2.8 | 5.46 | 0 | 0 | 计价 | 按实计算
CLD3-111 | 材料 | 乙供 | C12010100 | 电焊条 J422 综合 | kg | 0.84 | 5.771 | 0 | 0 | 计价 | 按实计算
CLD3-111 | 材料 | 乙供 | C13010201 | 镀锌六角螺栓 综合 | kg | 0.98 | 7.5 | 0 | 0 | 计价 | 按实计算
CLD3-111 | 材料 | 乙供 | C16010303 | 软铜绞线 16mm² | m | 0.42 | 9.339 | 0 | 0 | 计价 | 按实计算
CLD3-111 | 材料 | 乙供 | C16011308 | 铜芯聚氯乙烯绝缘电线 500VBV-16mm² | m | 4.2 | 13.253 | 0 | 0 | 计价 | 按实计算
CLD3-111 | 材料 | 乙供 | C19020801 | 电力复合脂 | kg | 0.28 | 14.194 | 0 | 0 | 计价 | 按实计算
CLD3-111 | 材料 | 乙供 | C19030201 | 乙醇 | kg | 0.84 | 4.638 | 0 | 0 | 计价 | 按实计算
CLD3-111 | 材料 | 乙供 | C19110101 | 氧气 | m³ | 0.42 | 4.848 | 0 | 0 | 计价 | 按实计算
CLD3-111 | 材料 | 乙供 | C19110201 | 乙炔气 | m³ | 0.14 | 14.35 | 0 | 0 | 计价 | 按实计算
CLD3-111 | 材料 | 乙供 | C20020201 | 醇酸磁漆 | kg | 0.7 | 16.372 | 0 | 0 | 计价 | 按实计算
CLD3-111 | 材料 | 乙供 | C20030101 | 普通调和漆 | kg | 0.7 | 14.21 | 0 | 0 | 计价 | 按实计算
CLD3-111 | 材料 | 乙供 | C22030901 | 砂轮切割片 φ400 | 片 | 0.7 | 8.88 | 0 | 0 | 计价 | 按实计算
CLD3-111 | 材料 | 乙供 | C99010102 | 其他材料费 | 元 | 2.5322 | 1 | 0 | 0 | 计价 | 按实计算
CLD3-111 | 机械 | 乙供 | J04-01-002 | 载重汽车 5t | 台班 | 1.748 | 483.558 | 0 | 0 | 计价 | 按实计算
CLD3-111 | 机械 | 乙供 | J10-01-001 | 交流弧焊机 容量 21kVA | 台班 | 1.8124 | 67.78 | 0 | 0 | 计价 | 按实计算
CLD3-111 | 机械 | 乙供 | J14-01-003 | 直流电阻测试仪 量程 0.1μΩ~199.99kΩ | 台班 | 0.92 | 33.086 | 0 | 0 | 计价 | 按实计算
CLD3-111 | 机械 | 乙供 | J16-01-025 | 绝缘电阻表(数字式) | 台班 | 0.92 | 15.696 | 0 | 0 | 计价 | 按实计算
CLD3-111 | 机械 | 乙供 | J99-01-099 | 其他机具费 | 元 | 30.3895 | 1 | 0 | 0 | 计价 | 按实计算
CLD3-112 | 人工 | 乙供 | 9101106 | 普通工 | 工日 | 1.4078 | 109 | 0 | 0 | 计价 | 按实计算
CLD3-112 | 人工 | 乙供 | 9101109 | 安装技术工 | 工日 | 1.5744 | 166 | 0 | 0 | 计价 | 按实计算
CLD3-112 | 材料 | 乙供 | C01020126 | 钢吊车梁(成品) | t | 0.1523 | 6784.603 | 0 | 0 | 计价 | 按实计算
CLD3-112 | 材料 | 乙供 | C01040102 | 钢丝绳 φ15以下 | kg | 4.6124 | 6.904 | 0 | 0 | 计价 | 按实计算
CLD3-112 | 材料 | 乙供 | C07010101 | 平垫铁 综合 | kg | 5.6524 | 5.46 | 0 | 0 | 计价 | 按实计算
CLD3-112 | 材料 | 乙供 | C08020201 | 板材红白松 一等 | m³ | 0.0291 | 2124.575 | 0 | 0 | 计价 | 按实计算
CLD3-112 | 材料 | 乙供 | C12010200 | 电焊条 J507 综合 | kg | 1.784 | 6.998 | 0 | 0 | 计价 | 按实计算
CLD3-112 | 材料 | 乙供 | C12026101 | 焊锡 | kg | 0.4531 | 44.42 | 0 | 0 | 计价 | 按实计算
CLD3-112 | 材料 | 乙供 | C14010100 | 镀锌铁丝 | kg | 0.7025 | 5.9 | 0 | 0 | 计价 | 按实计算
CLD3-112 | 材料 | 乙供 | C16010203 | 裸铜绞线 TJ16mm² | kg | 0.2354 | 61.008 | 0 | 0 | 计价 | 按实计算
CLD3-112 | 材料 | 乙供 | C19031101 | 清洗剂 | kg | 1.9874 | 2.832 | 0 | 0 | 计价 | 按实计算
CLD3-112 | 材料 | 乙供 | C19091001 | 密封胶 | kg | 3.5624 | 15.637 | 0 | 0 | 计价 | 按实计算
CLD3-112 | 材料 | 乙供 | C20010101 | 防锈漆 | kg | 0.2498 | 11.54 | 0 | 0 | 计价 | 按实计算
CLD3-112 | 材料 | 乙供 | C20020201 | 醇酸磁漆 | kg | 0.1341 | 16.372 | 0 | 0 | 计价 | 按实计算
CLD3-112 | 材料 | 乙供 | C20030101 | 普通调和漆 | kg | 0.5327 | 14.21 | 0 | 0 | 计价 | 按实计算
CLD3-112 | 材料 | 乙供 | C22010201 | 枕木 160×220×2500 | 根 | 0.6784 | 137.224 | 0 | 0 | 计价 | 按实计算
CLD3-112 | 材料 | 乙供 | C22030501 | 钢锯条 各种规格 | 根 | 7.3547 | 1.327 | 0 | 0 | 计价 | 按实计算
CLD3-112 | 材料 | 乙供 | C22030901 | 砂轮切割片 φ400 | 片 | 1.131 | 8.88 | 0 | 0 | 计价 | 按实计算
CLD3-112 | 材料 | 乙供 | C22040401 | 白布 | m² | 0.3298 | 5.155 | 0 | 0 | 计价 | 按实计算
CLD3-112 | 材料 | 乙供 | C22040411 | 无絮棉布 | kg | 0.4058 | 7.846 | 0 | 0 | 计价 | 按实计算
CLD3-112 | 材料 | 乙供 | C29010104 | 尼龙吊带 20t | m | 1.8667 | 94.071 | 0 | 0 | 计价 | 按实计算
CLD3-112 | 材料 | 乙供 | C99010102 | 其他材料费 | 元 | 31.5261 | 1 | 0 | 0 | 计价 | 按实计算
CLD3-112 | 机械 | 乙供 | J03-01-040 | 汽车式起重机 起重量 40t | 台班 | 0.5888 | 1787.297 | 0 | 0 | 计价 | 按实计算
CLD3-112 | 机械 | 乙供 | J04-01-008 | 载重汽车 25t | 台班 | 0.3146 | 1037.423 | 0 | 0 | 计价 | 按实计算
CLD3-112 | 机械 | 乙供 | J10-01-001 | 交流弧焊机 容量 21kVA | 台班 | 0.6034 | 67.78 | 0 | 0 | 计价 | 按实计算
CLD3-112 | 机械 | 乙供 | J99-01-099 | 其他机具费 | 元 | 42.589 | 1 | 0 | 0 | 计价 | 按实计算
CLD3-113 | 人工 | 乙供 | 9101106 | 普通工 | 工日 | 2.1144 | 109 | 0 | 0 | 计价 | 按实计算
CLD3-113 | 人工 | 乙供 | 9101109 | 安装技术工 | 工日 | 2.2394 | 166 | 0 | 0 | 计价 | 按实计算
CLD3-113 | 材料 | 乙供 | C01020126 | 钢吊车梁(成品) | t | 0.1659 | 6784.603 | 0 | 0 | 计价 | 按实计算
CLD3-113 | 材料 | 乙供 | C01040102 | 钢丝绳 φ15以下 | kg | 9.01 | 6.904 | 0 | 0 | 计价 | 按实计算
CLD3-113 | 材料 | 乙供 | C07010101 | 平垫铁 综合 | kg | 13.1643 | 5.46 | 0 | 0 | 计价 | 按实计算
CLD3-113 | 材料 | 乙供 | C08020201 | 板材红白松 一等 | m³ | 0.0752 | 2124.575 | 0 | 0 | 计价 | 按实计算
CLD3-113 | 材料 | 乙供 | C12010200 | 电焊条 J507 综合 | kg | 3.2 | 6.998 | 0 | 0 | 计价 | 按实计算
CLD3-113 | 材料 | 乙供 | C12026101 | 焊锡 | kg | 0.4531 | 44.42 | 0 | 0 | 计价 | 按实计算
CLD3-113 | 材料 | 乙供 | C14010100 | 镀锌铁丝 | kg | 1.6274 | 5.9 | 0 | 0 | 计价 | 按实计算
CLD3-113 | 材料 | 乙供 | C16010203 | 裸铜绞线 TJ16mm² | kg | 0.6358 | 61.008 | 0 | 0 | 计价 | 按实计算
CLD3-113 | 材料 | 乙供 | C19031101 | 清洗剂 | kg | 4.6839 | 2.832 | 0 | 0 | 计价 | 按实计算
CLD3-113 | 材料 | 乙供 | C19091001 | 密封胶 | kg | 7.8634 | 15.637 | 0 | 0 | 计价 | 按实计算
CLD3-113 | 材料 | 乙供 | C20010101 | 防锈漆 | kg | 0.6357 | 11.54 | 0 | 0 | 计价 | 按实计算
CLD3-113 | 材料 | 乙供 | C20020201 | 醇酸磁漆 | kg | 0.3026 | 16.372 | 0 | 0 | 计价 | 按实计算
CLD3-113 | 材料 | 乙供 | C20030101 | 普通调和漆 | kg | 1.2365 | 14.21 | 0 | 0 | 计价 | 按实计算
CLD3-113 | 材料 | 乙供 | C22010201 | 枕木 160×220×2500 | 根 | 1.0354 | 137.224 | 0 | 0 | 计价 | 按实计算
CLD3-113 | 材料 | 乙供 | C22030501 | 钢锯条 各种规格 | 根 | 13.0364 | 1.327 | 0 | 0 | 计价 | 按实计算
CLD3-113 | 材料 | 乙供 | C22030901 | 砂轮切割片 φ400 | 片 | 2.5387 | 8.88 | 0 | 0 | 计价 | 按实计算
CLD3-113 | 材料 | 乙供 | C22040401 | 白布 | m² | 0.7684 | 5.155 | 0 | 0 | 计价 | 按实计算
CLD3-113 | 材料 | 乙供 | C22040411 | 无絮棉布 | kg | 0.8963 | 7.846 | 0 | 0 | 计价 | 按实计算
CLD3-113 | 材料 | 乙供 | C29010104 | 尼龙吊带 20t | m | 1.8667 | 94.071 | 0 | 0 | 计价 | 按实计算
CLD3-113 | 材料 | 乙供 | C99010102 | 其他材料费 | 元 | 40.8987 | 1 | 0 | 0 | 计价 | 按实计算
CLD3-113 | 机械 | 乙供 | J03-01-043 | 汽车式起重机 起重量 75t | 台班 | 0.667 | 3728.666 | 0 | 0 | 计价 | 按实计算
CLD3-113 | 机械 | 乙供 | J04-01-008 | 载重汽车 25t | 台班 | 0.368 | 1037.423 | 0 | 0 | 计价 | 按实计算
CLD3-113 | 机械 | 乙供 | J10-01-001 | 交流弧焊机 容量 21kVA | 台班 | 1.0281 | 67.78 | 0 | 0 | 计价 | 按实计算
CLD3-113 | 机械 | 乙供 | J99-01-099 | 其他机具费 | 元 | 88.1543 | 1 | 0 | 0 | 计价 | 按实计算
CLD3-114 | 人工 | 乙供 | 9101106 | 普通工 | 工日 | 1.4996 | 109 | 0 | 0 | 计价 | 按实计算
CLD3-114 | 人工 | 乙供 | 9101109 | 安装技术工 | 工日 | 1.825 | 166 | 0 | 0 | 计价 | 按实计算
CLD3-114 | 材料 | 乙供 | C01020126 | 钢吊车梁(成品) | t | 0.21 | 6784.603 | 0 | 0 | 计价 | 按实计算
CLD3-114 | 材料 | 乙供 | C01040102 | 钢丝绳 φ15以下 | kg | 4.624 | 6.904 | 0 | 0 | 计价 | 按实计算
CLD3-114 | 材料 | 乙供 | C07010101 | 平垫铁 综合 | kg | 5.7528 | 5.46 | 0 | 0 | 计价 | 按实计算
CLD3-114 | 材料 | 乙供 | C08020201 | 板材红白松 一等 | m³ | 0.0316 | 2124.575 | 0 | 0 | 计价 | 按实计算
CLD3-114 | 材料 | 乙供 | C12010200 | 电焊条 J507 综合 | kg | 1.8 | 6.998 | 0 | 0 | 计价 | 按实计算
CLD3-114 | 材料 | 乙供 | C12026101 | 焊锡 | kg | 0.4531 | 44.42 | 0 | 0 | 计价 | 按实计算
CLD3-114 | 材料 | 乙供 | C14010100 | 镀锌铁丝 | kg | 0.7181 | 5.9 | 0 | 0 | 计价 | 按实计算
CLD3-114 | 材料 | 乙供 | C16010203 | 裸铜绞线 TJ16mm² | kg | 0.2398 | 61.008 | 0 | 0 | 计价 | 按实计算
CLD3-114 | 材料 | 乙供 | C19031101 | 清洗剂 | kg | 2.0046 | 2.832 | 0 | 0 | 计价 | 按实计算
CLD3-114 | 材料 | 乙供 | C19091001 | 密封胶 | kg | 3.5714 | 15.637 | 0 | 0 | 计价 | 按实计算
CLD3-114 | 材料 | 乙供 | C20010101 | 防锈漆 | kg | 0.2709 | 11.54 | 0 | 0 | 计价 | 按实计算
CLD3-114 | 材料 | 乙供 | C20020201 | 醇酸磁漆 | kg | 0.1354 | 16.372 | 0 | 0 | 计价 | 按实计算
CLD3-114 | 材料 | 乙供 | C20030101 | 普通调和漆 | kg | 0.5417 | 14.21 | 0 | 0 | 计价 | 按实计算
CLD3-114 | 材料 | 乙供 | C22010201 | 枕木 160×220×2500 | 根 | 0.7072 | 137.224 | 0 | 0 | 计价 | 按实计算
CLD3-114 | 材料 | 乙供 | C22030501 | 钢锯条 各种规格 | 根 | 7.4664 | 1.327 | 0 | 0 | 计价 | 按实计算
CLD3-114 | 材料 | 乙供 | C22030901 | 砂轮切割片 φ400 | 片 | 1.1333 | 8.88 | 0 | 0 | 计价 | 按实计算
CLD3-114 | 材料 | 乙供 | C22040401 | 白布 | m² | 0.3389 | 5.155 | 0 | 0 | 计价 | 按实计算
CLD3-114 | 材料 | 乙供 | C22040411 | 无絮棉布 | kg | 0.4133 | 7.846 | 0 | 0 | 计价 | 按实计算
CLD3-114 | 材料 | 乙供 | C29010104 | 尼龙吊带 20t | m | 1.8667 | 94.071 | 0 | 0 | 计价 | 按实计算
CLD3-114 | 材料 | 乙供 | C99010102 | 其他材料费 | 元 | 39.58 | 1 | 0 | 0 | 计价 | 按实计算
CLD3-114 | 机械 | 乙供 | J03-01-040 | 汽车式起重机 起重量 40t | 台班 | 0.7705 | 1787.297 | 0 | 0 | 计价 | 按实计算
CLD3-114 | 机械 | 乙供 | J04-01-008 | 载重汽车 25t | 台班 | 0.3735 | 1037.423 | 0 | 0 | 计价 | 按实计算
CLD3-114 | 机械 | 乙供 | J10-01-001 | 交流弧焊机 容量 21kVA | 台班 | 0.7769 | 67.78 | 0 | 0 | 计价 | 按实计算
CLD3-114 | 机械 | 乙供 | J99-01-099 | 其他机具费 | 元 | 54.5174 | 1 | 0 | 0 | 计价 | 按实计算
CLD3-115 | 人工 | 乙供 | 9101106 | 普通工 | 工日 | 1.6889 | 109 | 0 | 0 | 计价 | 按实计算
CLD3-115 | 人工 | 乙供 | 9101109 | 安装技术工 | 工日 | 2.0939 | 166 | 0 | 0 | 计价 | 按实计算
CLD3-115 | 材料 | 乙供 | C01020126 | 钢吊车梁(成品) | t | 0.2173 | 6784.603 | 0 | 0 | 计价 | 按实计算
CLD3-115 | 材料 | 乙供 | C01040102 | 钢丝绳 φ15以下 | kg | 6.8 | 6.904 | 0 | 0 | 计价 | 按实计算
CLD3-115 | 材料 | 乙供 | C07010101 | 平垫铁 综合 | kg | 8.46 | 5.46 | 0 | 0 | 计价 | 按实计算
CLD3-115 | 材料 | 乙供 | C08020201 | 板材红白松 一等 | m³ | 0.0465 | 2124.575 | 0 | 0 | 计价 | 按实计算
CLD3-115 | 材料 | 乙供 | C12010200 | 电焊条 J507 综合 | kg | 2.4 | 6.998 | 0 | 0 | 计价 | 按实计算
CLD3-115 | 材料 | 乙供 | C12026101 | 焊锡 | kg | 0.4531 | 44.42 | 0 | 0 | 计价 | 按实计算
CLD3-115 | 材料 | 乙供 | C14010100 | 镀锌铁丝 | kg | 1.056 | 5.9 | 0 | 0 | 计价 | 按实计算
CLD3-115 | 材料 | 乙供 | C16010203 | 裸铜绞线 TJ16mm² | kg | 0.3526 | 61.008 | 0 | 0 | 计价 | 按实计算
CLD3-115 | 材料 | 乙供 | C19031101 | 清洗剂 | kg | 2.948 | 2.832 | 0 | 0 | 计价 | 按实计算
CLD3-115 | 材料 | 乙供 | C19091001 | 密封胶 | kg | 5.2521 | 15.637 | 0 | 0 | 计价 | 按实计算
CLD3-115 | 材料 | 乙供 | C20010101 | 防锈漆 | kg | 0.3983 | 11.54 | 0 | 0 | 计价 | 按实计算
CLD3-115 | 材料 | 乙供 | C20020201 | 醇酸磁漆 | kg | 0.1992 | 16.372 | 0 | 0 | 计价 | 按实计算
CLD3-115 | 材料 | 乙供 | C20030101 | 普通调和漆 | kg | 0.7967 | 14.21 | 0 | 0 | 计价 | 按实计算
CLD3-115 | 材料 | 乙供 | C22010201 | 枕木 160×220×2500 | 根 | 0.832 | 137.224 | 0 | 0 | 计价 | 按实计算
CLD3-115 | 材料 | 乙供 | C22030501 | 钢锯条 各种规格 | 根 | 10.98 | 1.327 | 0 | 0 | 计价 | 按实计算
CLD3-115 | 材料 | 乙供 | C22030901 | 砂轮切割片 φ400 | 片 | 1.6667 | 8.88 | 0 | 0 | 计价 | 按实计算
CLD3-115 | 材料 | 乙供 | C22040401 | 白布 | m² | 0.4983 | 5.155 | 0 | 0 | 计价 | 按实计算
CLD3-115 | 材料 | 乙供 | C22040411 | 无絮棉布 | kg | 0.6078 | 7.846 | 0 | 0 | 计价 | 按实计算
CLD3-115 | 材料 | 乙供 | C29010104 | 尼龙吊带 20t | m | 1.8667 | 94.071 | 0 | 0 | 计价 | 按实计算
CLD3-115 | 材料 | 乙供 | C99010102 | 其他材料费 | 元 | 43.3405 | 1 | 0 | 0 | 计价 | 按实计算
CLD3-115 | 机械 | 乙供 | J03-01-041 | 汽车式起重机 起重量 50t | 台班 | 0.8553 | 2892.635 | 0 | 0 | 计价 | 按实计算
CLD3-115 | 机械 | 乙供 | J04-01-008 | 载重汽车 25t | 台班 | 0.4314 | 1037.423 | 0 | 0 | 计价 | 按实计算
CLD3-115 | 机械 | 乙供 | J10-01-001 | 交流弧焊机 容量 21kVA | 台班 | 0.9711 | 67.78 | 0 | 0 | 计价 | 按实计算
CLD3-115 | 机械 | 乙供 | J99-01-099 | 其他机具费 | 元 | 89.6231 | 1 | 0 | 0 | 计价 | 按实计算
CLD3-116 | 人工 | 乙供 | 9101106 | 普通工 | 工日 | 2.2293 | 109 | 0 | 0 | 计价 | 按实计算
CLD3-116 | 人工 | 乙供 | 9101109 | 安装技术工 | 工日 | 2.692 | 166 | 0 | 0 | 计价 | 按实计算
CLD3-116 | 材料 | 乙供 | C01020126 | 钢吊车梁(成品) | t | 0.2214 | 6784.603 | 0 | 0 | 计价 | 按实计算
CLD3-116 | 材料 | 乙供 | C01040102 | 钢丝绳 φ15以下 | kg | 9.656 | 6.904 | 0 | 0 | 计价 | 按实计算
CLD3-116 | 材料 | 乙供 | C07010101 | 平垫铁 综合 | kg | 12.0132 | 5.46 | 0 | 0 | 计价 | 按实计算
CLD3-116 | 材料 | 乙供 | C08020201 | 板材红白松 一等 | m³ | 0.066 | 2124.575 | 0 | 0 | 计价 | 按实计算
CLD3-116 | 材料 | 乙供 | C12010200 | 电焊条 J507 综合 | kg | 3 | 6.998 | 0 | 0 | 计价 | 按实计算
CLD3-116 | 材料 | 乙供 | C12026101 | 焊锡 | kg | 0.4531 | 44.42 | 0 | 0 | 计价 | 按实计算
CLD3-116 | 材料 | 乙供 | C14010100 | 镀锌铁丝 | kg | 1.4995 | 5.9 | 0 | 0 | 计价 | 按实计算
CLD3-116 | 材料 | 乙供 | C16010203 | 裸铜绞线 TJ16mm² | kg | 0.5007 | 61.008 | 0 | 0 | 计价 | 按实计算
CLD3-116 | 材料 | 乙供 | C19031101 | 清洗剂 | kg | 4.1862 | 2.832 | 0 | 0 | 计价 | 按实计算
CLD3-116 | 材料 | 乙供 | C19091001 | 密封胶 | kg | 7.4579 | 15.637 | 0 | 0 | 计价 | 按实计算
CLD3-116 | 材料 | 乙供 | C20010101 | 防锈漆 | kg | 0.5656 | 11.54 | 0 | 0 | 计价 | 按实计算
CLD3-116 | 材料 | 乙供 | C20020201 | 醇酸磁漆 | kg | 0.2828 | 16.372 | 0 | 0 | 计价 | 按实计算
CLD3-116 | 材料 | 乙供 | C20030101 | 普通调和漆 | kg | 1.1313 | 14.21 | 0 | 0 | 计价 | 按实计算
CLD3-116 | 材料 | 乙供 | C22010201 | 枕木 160×220×2500 | 根 | 0.9734 | 137.224 | 0 | 0 | 计价 | 按实计算
CLD3-116 | 材料 | 乙供 | C22030501 | 钢锯条 各种规格 | 根 | 15.5916 | 1.327 | 0 | 0 | 计价 | 按实计算
CLD3-116 | 材料 | 乙供 | C22030901 | 砂轮切割片 φ400 | 片 | 2.3667 | 8.88 | 0 | 0 | 计价 | 按实计算
CLD3-116 | 材料 | 乙供 | C22040401 | 白布 | m² | 0.7076 | 5.155 | 0 | 0 | 计价 | 按实计算
CLD3-116 | 材料 | 乙供 | C22040411 | 无絮棉布 | kg | 0.8631 | 7.846 | 0 | 0 | 计价 | 按实计算
CLD3-116 | 材料 | 乙供 | C29010104 | 尼龙吊带 20t | m | 1.8667 | 94.071 | 0 | 0 | 计价 | 按实计算
CLD3-116 | 材料 | 乙供 | C99010102 | 其他材料费 | 元 | 47.4423 | 1 | 0 | 0 | 计价 | 按实计算
CLD3-116 | 机械 | 乙供 | J03-01-043 | 汽车式起重机 起重量 75t | 台班 | 0.863 | 3728.666 | 0 | 0 | 计价 | 按实计算
CLD3-116 | 机械 | 乙供 | J04-01-008 | 载重汽车 25t | 台班 | 0.4585 | 1037.423 | 0 | 0 | 计价 | 按实计算
CLD3-116 | 机械 | 乙供 | J10-01-001 | 交流弧焊机 容量 21kVA | 台班 | 1.2819 | 67.78 | 0 | 0 | 计价 | 按实计算
CLD3-116 | 机械 | 乙供 | J99-01-099 | 其他机具费 | 元 | 113.4115 | 1 | 0 | 0 | 计价 | 按实计算
CLD4-1 | 人工 | 乙供 | 9101106 | 普通工 | 工日 | 0.0719 | 109 | 0 | 0 | 计价 | 按实计算
CLD4-1 | 人工 | 乙供 | 9101109 | 安装技术工 | 工日 | 0.1444 | 166 | 0 | 0 | 计价 | 按实计算
CLD4-1 | 材料 | 乙供 | C12010200 | 电焊条 J507 综合 | kg | 0.146 | 6.998 | 0 | 0 | 计价 | 按实计算
CLD4-1 | 材料 | 乙供 | C13010201 | 镀锌六角螺栓 综合 | kg | 0.704 | 7.5 | 0 | 0 | 计价 | 按实计算
CLD4-1 | 材料 | 乙供 | C18060101 | 塑料带 20mm×40m | 卷 | 0.003 | 2.587 | 0 | 0 | 计价 | 按实计算
CLD4-1 | 材料 | 乙供 | C19030201 | 乙醇 | kg | 0.003 | 4.638 | 0 | 0 | 计价 | 按实计算
CLD4-1 | 材料 | 乙供 | C19031101 | 清洗剂 | kg | 0.033 | 2.832 | 0 | 0 | 计价 | 按实计算
CLD4-1 | 材料 | 乙供 | C20010101 | 防锈漆 | kg | 0.022 | 11.54 | 0 | 0 | 计价 | 按实计算
CLD4-1 | 材料 | 乙供 | C20030101 | 普通调和漆 | kg | 0.044 | 14.21 | 0 | 0 | 计价 | 按实计算
CLD4-1 | 材料 | 乙供 | C22040411 | 无絮棉布 | kg | 0.003 | 7.846 | 0 | 0 | 计价 | 按实计算
CLD4-1 | 材料 | 乙供 | C22040501 | 棉纱头 | kg | 0.022 | 6.204 | 0 | 0 | 计价 | 按实计算
CLD4-1 | 材料 | 乙供 | C99010102 | 其他材料费 | 元 | 0.1491 | 1 | 0 | 0 | 计价 | 按实计算
CLD4-1 | 机械 | 乙供 | J03-01-033 | 汽车式起重机 起重量 5t | 台班 | 0.0368 | 737.01 | 0 | 0 | 计价 | 按实计算
CLD4-1 | 机械 | 乙供 | J10-01-001 | 交流弧焊机 容量 21kVA | 台班 | 0.0242 | 67.78 | 0 | 0 | 计价 | 按实计算
CLD4-1 | 机械 | 乙供 | J14-03-002 | 交流耐压仪 设备耐压用 35kV及以下 | 台班 | 0.0138 | 80.182 | 0 | 0 | 计价 | 按实计算
CLD4-1 | 机械 | 乙供 | J14-08-223 | 交直流高压分压器 100kV | 台班 | 0.0138 | 135.506 | 0 | 0 | 计价 | 按实计算
CLD4-1 | 机械 | 乙供 | J14-08-287 | 绝缘电阻测试仪 2500~10000V 2mA以上 | 台班 | 0.0138 | 79.69 | 0 | 0 | 计价 | 按实计算
CLD4-1 | 机械 | 乙供 | J99-01-099 | 其他机具费 | 元 | 0.9852 | 1 | 0 | 0 | 计价 | 按实计算
CLD4-2 | 人工 | 乙供 | 9101106 | 普通工 | 工日 | 0.111 | 109 | 0 | 0 | 计价 | 按实计算
CLD4-2 | 人工 | 乙供 | 9101109 | 安装技术工 | 工日 | 0.2776 | 166 | 0 | 0 | 计价 | 按实计算
CLD4-2 | 材料 | 乙供 | C12010200 | 电焊条 J507 综合 | kg | 0.223 | 6.998 | 0 | 0 | 计价 | 按实计算
CLD4-2 | 材料 | 乙供 | C13010201 | 镀锌六角螺栓 综合 | kg | 0.704 | 7.5 | 0 | 0 | 计价 | 按实计算
CLD4-2 | 材料 | 乙供 | C18060101 | 塑料带 20mm×40m | 卷 | 0.005 | 2.587 | 0 | 0 | 计价 | 按实计算
CLD4-2 | 材料 | 乙供 | C19030201 | 乙醇 | kg | 0.005 | 4.638 | 0 | 0 | 计价 | 按实计算
CLD4-2 | 材料 | 乙供 | C19031101 | 清洗剂 | kg | 0.033 | 2.832 | 0 | 0 | 计价 | 按实计算
CLD4-2 | 材料 | 乙供 | C20010101 | 防锈漆 | kg | 0.033 | 11.54 | 0 | 0 | 计价 | 按实计算
CLD4-2 | 材料 | 乙供 | C20030101 | 普通调和漆 | kg | 0.077 | 14.21 | 0 | 0 | 计价 | 按实计算
CLD4-2 | 材料 | 乙供 | C22040411 | 无絮棉布 | kg | 0.005 | 7.846 | 0 | 0 | 计价 | 按实计算
CLD4-2 | 材料 | 乙供 | C22040501 | 棉纱头 | kg | 0.033 | 6.204 | 0 | 0 | 计价 | 按实计算
CLD4-2 | 材料 | 乙供 | C99010102 | 其他材料费 | 元 | 0.1738 | 1 | 0 | 0 | 计价 | 按实计算
CLD4-2 | 机械 | 乙供 | J03-01-033 | 汽车式起重机 起重量 5t | 台班 | 0.0736 | 737.01 | 0 | 0 | 计价 | 按实计算
CLD4-2 | 机械 | 乙供 | J10-01-001 | 交流弧焊机 容量 21kVA | 台班 | 0.0368 | 67.78 | 0 | 0 | 计价 | 按实计算
CLD4-2 | 机械 | 乙供 | J14-03-002 | 交流耐压仪 设备耐压用 35kV及以下 | 台班 | 0.0242 | 80.182 | 0 | 0 | 计价 | 按实计算
CLD4-2 | 机械 | 乙供 | J14-08-223 | 交直流高压分压器 100kV | 台班 | 0.0242 | 135.506 | 0 | 0 | 计价 | 按实计算
CLD4-2 | 机械 | 乙供 | J14-08-287 | 绝缘电阻测试仪 2500~10000V 2mA以上 | 台班 | 0.0242 | 79.69 | 0 | 0 | 计价 | 按实计算
CLD4-2 | 机械 | 乙供 | J99-01-099 | 其他机具费 | 元 | 1.9166 | 1 | 0 | 0 | 计价 | 按实计算
CLD4-3 | 人工 | 乙供 | 9101106 | 普通工 | 工日 | 0.2874 | 109 | 0 | 0 | 计价 | 按实计算
CLD4-3 | 人工 | 乙供 | 9101109 | 安装技术工 | 工日 | 0.6163 | 166 | 0 | 0 | 计价 | 按实计算
CLD4-3 | 材料 | 乙供 | C12010200 | 电焊条 J507 综合 | kg | 0.446 | 6.998 | 0 | 0 | 计价 | 按实计算
CLD4-3 | 材料 | 乙供 | C13010201 | 镀锌六角螺栓 综合 | kg | 0.704 | 7.5 | 0 | 0 | 计价 | 按实计算
CLD4-3 | 材料 | 乙供 | C18060101 | 塑料带 20mm×40m | 卷 | 0.006 | 2.587 | 0 | 0 | 计价 | 按实计算
CLD4-3 | 材料 | 乙供 | C19030201 | 乙醇 | kg | 0.006 | 4.638 | 0 | 0 | 计价 | 按实计算
CLD4-3 | 材料 | 乙供 | C19031101 | 清洗剂 | kg | 0.055 | 2.832 | 0 | 0 | 计价 | 按实计算
CLD4-3 | 材料 | 乙供 | C20010101 | 防锈漆 | kg | 0.055 | 11.54 | 0 | 0 | 计价 | 按实计算
CLD4-3 | 材料 | 乙供 | C20030101 | 普通调和漆 | kg | 0.077 | 14.21 | 0 | 0 | 计价 | 按实计算
CLD4-3 | 材料 | 乙供 | C22040411 | 无絮棉布 | kg | 0.006 | 7.846 | 0 | 0 | 计价 | 按实计算
CLD4-3 | 材料 | 乙供 | C22040501 | 棉纱头 | kg | 0.055 | 6.204 | 0 | 0 | 计价 | 按实计算
CLD4-3 | 材料 | 乙供 | C99010102 | 其他材料费 | 元 | 0.2143 | 1 | 0 | 0 | 计价 | 按实计算
CLD4-3 | 机械 | 乙供 | J03-01-034 | 汽车式起重机 起重量 8t | 台班 | 0.1219 | 840.061 | 0 | 0 | 计价 | 按实计算
CLD4-3 | 机械 | 乙供 | J10-01-001 | 交流弧焊机 容量 21kVA | 台班 | 0.0736 | 67.78 | 0 | 0 | 计价 | 按实计算
CLD4-3 | 机械 | 乙供 | J14-08-287 | 绝缘电阻测试仪 2500~10000V 2mA以上 | 台班 | 0.0966 | 79.69 | 0 | 0 | 计价 | 按实计算
CLD4-3 | 机械 | 乙供 | J99-01-099 | 其他机具费 | 元 | 3.4527 | 1 | 0 | 0 | 计价 | 按实计算
CLD4-4 | 人工 | 乙供 | 9101106 | 普通工 | 工日 | 0.4311 | 109 | 0 | 0 | 计价 | 按实计算
CLD4-4 | 人工 | 乙供 | 9101109 | 安装技术工 | 工日 | 1.005 | 166 | 0 | 0 | 计价 | 按实计算
CLD4-4 | 材料 | 乙供 | C12010200 | 电焊条 J507 综合 | kg | 0.738 | 6.998 | 0 | 0 | 计价 | 按实计算
CLD4-4 | 材料 | 乙供 | C13010201 | 镀锌六角螺栓 综合 | kg | 1.407 | 7.5 | 0 | 0 | 计价 | 按实计算
CLD4-4 | 材料 | 乙供 | C18060101 | 塑料带 20mm×40m | 卷 | 0.013 | 2.587 | 0 | 0 | 计价 | 按实计算
CLD4-4 | 材料 | 乙供 | C19030201 | 乙醇 | kg | 0.013 | 4.638 | 0 | 0 | 计价 | 按实计算
CLD4-4 | 材料 | 乙供 | C19031101 | 清洗剂 | kg | 0.11 | 2.832 | 0 | 0 | 计价 | 按实计算
CLD4-4 | 材料 | 乙供 | C20010101 | 防锈漆 | kg | 0.077 | 11.54 | 0 | 0 | 计价 | 按实计算
CLD4-4 | 材料 | 乙供 | C20030101 | 普通调和漆 | kg | 0.11 | 14.21 | 0 | 0 | 计价 | 按实计算
CLD4-4 | 材料 | 乙供 | C22040411 | 无絮棉布 | kg | 0.013 | 7.846 | 0 | 0 | 计价 | 按实计算
CLD4-4 | 材料 | 乙供 | C22040501 | 棉纱头 | kg | 0.11 | 6.204 | 0 | 0 | 计价 | 按实计算
CLD4-4 | 材料 | 乙供 | C99010102 | 其他材料费 | 元 | 0.3872 | 1 | 0 | 0 | 计价 | 按实计算
CLD4-4 | 机械 | 乙供 | J03-01-034 | 汽车式起重机 起重量 8t | 台班 | 0.1817 | 840.061 | 0 | 0 | 计价 | 按实计算
CLD4-4 | 机械 | 乙供 | J10-01-001 | 交流弧焊机 容量 21kVA | 台班 | 0.1219 | 67.78 | 0 | 0 | 计价 | 按实计算
CLD4-4 | 机械 | 乙供 | J14-08-287 | 绝缘电阻测试仪 2500~10000V 2mA以上 | 台班 | 0.1553 | 79.69 | 0 | 0 | 计价 | 按实计算
CLD4-4 | 机械 | 乙供 | J99-01-099 | 其他机具费 | 元 | 5.1983 | 1 | 0 | 0 | 计价 | 按实计算
CLD4-5 | 人工 | 乙供 | 9101106 | 普通工 | 工日 | 1.2216 | 109 | 0 | 0 | 计价 | 按实计算
CLD4-5 | 人工 | 乙供 | 9101109 | 安装技术工 | 工日 | 2.6653 | 166 | 0 | 0 | 计价 | 按实计算
CLD4-5 | 材料 | 乙供 | C12010200 | 电焊条 J507 综合 | kg | 1.008 | 6.998 | 0 | 0 | 计价 | 按实计算
CLD4-5 | 材料 | 乙供 | C13010201 | 镀锌六角螺栓 综合 | kg | 2.093 | 7.5 | 0 | 0 | 计价 | 按实计算
CLD4-5 | 材料 | 乙供 | C18060101 | 塑料带 20mm×40m | 卷 | 0.021 | 2.587 | 0 | 0 | 计价 | 按实计算
CLD4-5 | 材料 | 乙供 | C19030201 | 乙醇 | kg | 0.021 | 4.638 | 0 | 0 | 计价 | 按实计算
CLD4-5 | 材料 | 乙供 | C19031101 | 清洗剂 | kg | 0.165 | 2.832 | 0 | 0 | 计价 | 按实计算
CLD4-5 | 材料 | 乙供 | C20010101 | 防锈漆 | kg | 0.099 | 11.54 | 0 | 0 | 计价 | 按实计算
CLD4-5 | 材料 | 乙供 | C20030101 | 普通调和漆 | kg | 0.11 | 14.21 | 0 | 0 | 计价 | 按实计算
CLD4-5 | 材料 | 乙供 | C22040411 | 无絮棉布 | kg | 0.021 | 7.846 | 0 | 0 | 计价 | 按实计算
CLD4-5 | 材料 | 乙供 | C22040501 | 棉纱头 | kg | 0.165 | 6.204 | 0 | 0 | 计价 | 按实计算
CLD4-5 | 材料 | 乙供 | C99010102 | 其他材料费 | 元 | 0.5453 | 1 | 0 | 0 | 计价 | 按实计算
CLD4-5 | 机械 | 乙供 | J03-01-034 | 汽车式起重机 起重量 8t | 台班 | 0.2197 | 840.061 | 0 | 0 | 计价 | 按实计算
CLD4-5 | 机械 | 乙供 | J10-01-001 | 交流弧焊机 容量 21kVA | 台班 | 0.1656 | 67.78 | 0 | 0 | 计价 | 按实计算
CLD4-5 | 机械 | 乙供 | J14-08-287 | 绝缘电阻测试仪 2500~10000V 2mA以上 | 台班 | 0.2864 | 79.69 | 0 | 0 | 计价 | 按实计算
CLD4-5 | 机械 | 乙供 | J99-01-099 | 其他机具费 | 元 | 6.5583 | 1 | 0 | 0 | 计价 | 按实计算
CLD4-6 | 人工 | 乙供 | 9101106 | 普通工 | 工日 | 2.1189 | 109 | 0 | 0 | 计价 | 按实计算
CLD4-6 | 人工 | 乙供 | 9101109 | 安装技术工 | 工日 | 4.7126 | 166 | 0 | 0 | 计价 | 按实计算
CLD4-6 | 材料 | 乙供 | C12010200 | 电焊条 J507 综合 | kg | 1.269 | 6.998 | 0 | 0 | 计价 | 按实计算
CLD4-6 | 材料 | 乙供 | C13010201 | 镀锌六角螺栓 综合 | kg | 2.797 | 7.5 | 0 | 0 | 计价 | 按实计算
CLD4-6 | 材料 | 乙供 | C18060101 | 塑料带 20mm×40m | 卷 | 0.024 | 2.587 | 0 | 0 | 计价 | 按实计算
CLD4-6 | 材料 | 乙供 | C19030201 | 乙醇 | kg | 0.024 | 4.638 | 0 | 0 | 计价 | 按实计算
CLD4-6 | 材料 | 乙供 | C19031101 | 清洗剂 | kg | 0.264 | 2.832 | 0 | 0 | 计价 | 按实计算
CLD4-6 | 材料 | 乙供 | C20010101 | 防锈漆 | kg | 0.099 | 11.54 | 0 | 0 | 计价 | 按实计算
CLD4-6 | 材料 | 乙供 | C20030101 | 普通调和漆 | kg | 0.11 | 14.21 | 0 | 0 | 计价 | 按实计算
CLD4-6 | 材料 | 乙供 | C22040411 | 无絮棉布 | kg | 0.024 | 7.846 | 0 | 0 | 计价 | 按实计算
CLD4-6 | 材料 | 乙供 | C22040501 | 棉纱头 | kg | 0.22 | 6.204 | 0 | 0 | 计价 | 按实计算
CLD4-6 | 材料 | 乙供 | C99010102 | 其他材料费 | 元 | 0.7008 | 1 | 0 | 0 | 计价 | 按实计算
CLD4-6 | 机械 | 乙供 | J03-01-034 | 汽车式起重机 起重量 8t | 台班 | 0.2611 | 840.061 | 0 | 0 | 计价 | 按实计算
CLD4-6 | 机械 | 乙供 | J04-01-002 | 载重汽车 5t | 台班 | 0.0311 | 483.558 | 0 | 0 | 计价 | 按实计算
CLD4-6 | 机械 | 乙供 | J10-01-001 | 交流弧焊机 容量 21kVA | 台班 | 0.2093 | 67.78 | 0 | 0 | 计价 | 按实计算
CLD4-6 | 机械 | 乙供 | J13-01-056 | 高空作业车 30m以内 | 台班 | 0.0196 | 1493.285 | 0 | 0 | 计价 | 按实计算
CLD4-6 | 机械 | 乙供 | J14-08-287 | 绝缘电阻测试仪 2500~10000V 2mA以上 | 台班 | 0.3117 | 79.69 | 0 | 0 | 计价 | 按实计算
CLD4-6 | 机械 | 乙供 | J99-01-099 | 其他机具费 | 元 | 9.0802 | 1 | 0 | 0 | 计价 | 按实计算
CLD4-7 | 人工 | 乙供 | 9101106 | 普通工 | 工日 | 0.3344 | 109 | 0 | 0 | 计价 | 按实计算
CLD4-7 | 人工 | 乙供 | 9101109 | 安装技术工 | 工日 | 1.0616 | 166 | 0 | 0 | 计价 | 按实计算
CLD4-7 | 材料 | 乙供 | C01020302 | 等边角钢 边长50以下 | kg | 9.9 | 4.705 | 0 | 0 | 计价 | 按实计算
CLD4-7 | 材料 | 乙供 | C01030000 | 钢板 综合 | kg | 13.59 | 4.977 | 0 | 0 | 计价 | 按实计算
CLD4-7 | 材料 | 乙供 | C07010101 | 平垫铁 综合 | kg | 0.495 | 5.46 | 0 | 0 | 计价 | 按实计算
CLD4-7 | 材料 | 乙供 | C12010200 | 电焊条 J507 综合 | kg | 1.4544 | 6.998 | 0 | 0 | 计价 | 按实计算
CLD4-7 | 材料 | 乙供 | C13010201 | 镀锌六角螺栓 综合 | kg | 1.2402 | 7.5 | 0 | 0 | 计价 | 按实计算
CLD4-7 | 材料 | 乙供 | C18060101 | 塑料带 20mm×40m | 卷 | 0.0027 | 2.587 | 0 | 0 | 计价 | 按实计算
CLD4-7 | 材料 | 乙供 | C19020801 | 电力复合脂 | kg | 0.0099 | 14.194 | 0 | 0 | 计价 | 按实计算
CLD4-7 | 材料 | 乙供 | C19030201 | 乙醇 | kg | 0.0027 | 4.638 | 0 | 0 | 计价 | 按实计算
CLD4-7 | 材料 | 乙供 | C19031101 | 清洗剂 | kg | 0.099 | 2.832 | 0 | 0 | 计价 | 按实计算
CLD4-7 | 材料 | 乙供 | C19110101 | 氧气 | m³ | 0.495 | 4.848 | 0 | 0 | 计价 | 按实计算
CLD4-7 | 材料 | 乙供 | C19110201 | 乙炔气 | m³ | 0.1737 | 14.35 | 0 | 0 | 计价 | 按实计算
CLD4-7 | 材料 | 乙供 | C20010101 | 防锈漆 | kg | 0.2376 | 11.54 | 0 | 0 | 计价 | 按实计算
CLD4-7 | 材料 | 乙供 | C20020201 | 醇酸磁漆 | kg | 0.297 | 16.372 | 0 | 0 | 计价 | 按实计算
CLD4-7 | 材料 | 乙供 | C20030101 | 普通调和漆 | kg | 0.4356 | 14.21 | 0 | 0 | 计价 | 按实计算
CLD4-7 | 材料 | 乙供 | C22030501 | 钢锯条 各种规格 | 根 | 4.059 | 1.327 | 0 | 0 | 计价 | 按实计算
CLD4-7 | 材料 | 乙供 | C22040101 | 砂布 | 张 | 0.594 | 0.9 | 0 | 0 | 计价 | 按实计算
CLD4-7 | 材料 | 乙供 | C22040411 | 无絮棉布 | kg | 0.0027 | 7.846 | 0 | 0 | 计价 | 按实计算
CLD4-7 | 材料 | 乙供 | C22040501 | 棉纱头 | kg | 0.099 | 6.204 | 0 | 0 | 计价 | 按实计算
CLD4-7 | 材料 | 乙供 | C22050402 | 镀锌(建筑) | t | 0.0115 | 1774.42 | 0 | 0 | 计价 | 按实计算
CLD4-7 | 材料 | 乙供 | C99010102 | 其他材料费 | 元 | 3.6498 | 1 | 0 | 0 | 计价 | 按实计算
CLD4-7 | 机械 | 乙供 | J08-01-054 | 立式钻床 钻孔直径 φ25 | 台班 | 0.1265 | 9.208 | 0 | 0 | 计价 | 按实计算
CLD4-7 | 机械 | 乙供 | J10-01-001 | 交流弧焊机 容量 21kVA | 台班 | 0.2657 | 67.78 | 0 | 0 | 计价 | 按实计算
CLD4-7 | 机械 | 乙供 | J14-03-002 | 交流耐压仪 设备耐压用 35kV及以下 | 台班 | 0.0035 | 80.182 | 0 | 0 | 计价 | 按实计算
CLD4-7 | 机械 | 乙供 | J14-03-008 | 油耐压试验仪 | 台班 | 0.0058 | 281.866 | 0 | 0 | 计价 | 按实计算
CLD4-7 | 机械 | 乙供 | J14-08-223 | 交直流高压分压器 100kV | 台班 | 0.0069 | 135.506 | 0 | 0 | 计价 | 按实计算
CLD4-7 | 机械 | 乙供 | J14-08-287 | 绝缘电阻测试仪 2500~10000V 2mA以上 | 台班 | 0.0023 | 79.69 | 0 | 0 | 计价 | 按实计算
CLD4-7 | 机械 | 乙供 | J99-01-099 | 其他机具费 | 元 | 0.6662 | 1 | 0 | 0 | 计价 | 按实计算
CLD4-8 | 人工 | 乙供 | 9101106 | 普通工 | 工日 | 0.5303 | 109 | 0 | 0 | 计价 | 按实计算
CLD4-8 | 人工 | 乙供 | 9101109 | 安装技术工 | 工日 | 1.4336 | 166 | 0 | 0 | 计价 | 按实计算
CLD4-8 | 材料 | 乙供 | C01020302 | 等边角钢 边长50以下 | kg | 11 | 4.705 | 0 | 0 | 计价 | 按实计算
CLD4-8 | 材料 | 乙供 | C01030000 | 钢板 综合 | kg | 12.56 | 4.977 | 0 | 0 | 计价 | 按实计算
CLD4-8 | 材料 | 乙供 | C07010101 | 平垫铁 综合 | kg | 0.55 | 5.46 | 0 | 0 | 计价 | 按实计算
CLD4-8 | 材料 | 乙供 | C12010200 | 电焊条 J507 综合 | kg | 1.677 | 6.998 | 0 | 0 | 计价 | 按实计算
CLD4-8 | 材料 | 乙供 | C13010201 | 镀锌六角螺栓 综合 | kg | 1.378 | 7.5 | 0 | 0 | 计价 | 按实计算
CLD4-8 | 材料 | 乙供 | C18060101 | 塑料带 20mm×40m | 卷 | 0.003 | 2.587 | 0 | 0 | 计价 | 按实计算
CLD4-8 | 材料 | 乙供 | C19020801 | 电力复合脂 | kg | 0.011 | 14.194 | 0 | 0 | 计价 | 按实计算
CLD4-8 | 材料 | 乙供 | C19030201 | 乙醇 | kg | 0.003 | 4.638 | 0 | 0 | 计价 | 按实计算
CLD4-8 | 材料 | 乙供 | C19031101 | 清洗剂 | kg | 0.11 | 2.832 | 0 | 0 | 计价 | 按实计算
CLD4-8 | 材料 | 乙供 | C19110101 | 氧气 | m³ | 0.55 | 4.848 | 0 | 0 | 计价 | 按实计算
CLD4-8 | 材料 | 乙供 | C19110201 | 乙炔气 | m³ | 0.193 | 14.35 | 0 | 0 | 计价 | 按实计算
CLD4-8 | 材料 | 乙供 | C20010101 | 防锈漆 | kg | 0.308 | 11.54 | 0 | 0 | 计价 | 按实计算
CLD4-8 | 材料 | 乙供 | C20020201 | 醇酸磁漆 | kg | 0.33 | 16.372 | 0 | 0 | 计价 | 按实计算
CLD4-8 | 材料 | 乙供 | C20030101 | 普通调和漆 | kg | 0.528 | 14.21 | 0 | 0 | 计价 | 按实计算
CLD4-8 | 材料 | 乙供 | C22030501 | 钢锯条 各种规格 | 根 | 4.763 | 1.327 | 0 | 0 | 计价 | 按实计算
CLD4-8 | 材料 | 乙供 | C22040101 | 砂布 | 张 | 0.66 | 0.9 | 0 | 0 | 计价 | 按实计算
CLD4-8 | 材料 | 乙供 | C22040411 | 无絮棉布 | kg | 0.003 | 7.846 | 0 | 0 | 计价 | 按实计算
CLD4-8 | 材料 | 乙供 | C22040501 | 棉纱头 | kg | 0.11 | 6.204 | 0 | 0 | 计价 | 按实计算
CLD4-8 | 材料 | 乙供 | C22050402 | 镀锌(建筑) | t | 0.0126 | 1774.42 | 0 | 0 | 计价 | 按实计算
CLD4-8 | 材料 | 乙供 | C99010102 | 其他材料费 | 元 | 3.8341 | 1 | 0 | 0 | 计价 | 按实计算
CLD4-8 | 机械 | 乙供 | J04-01-002 | 载重汽车 5t | 台班 | 0.0115 | 483.558 | 0 | 0 | 计价 | 按实计算
CLD4-8 | 机械 | 乙供 | J08-01-054 | 立式钻床 钻孔直径 φ25 | 台班 | 0.1265 | 9.208 | 0 | 0 | 计价 | 按实计算
CLD4-8 | 机械 | 乙供 | J10-01-001 | 交流弧焊机 容量 21kVA | 台班 | 0.276 | 67.78 | 0 | 0 | 计价 | 按实计算
CLD4-8 | 机械 | 乙供 | J13-01-056 | 高空作业车 30m以内 | 台班 | 0.0115 | 1493.285 | 0 | 0 | 计价 | 按实计算
CLD4-8 | 机械 | 乙供 | J14-01-014 | 介质损耗测试仪 | 台班 | 0.0115 | 125.076 | 0 | 0 | 计价 | 按实计算
CLD4-8 | 机械 | 乙供 | J14-03-002 | 交流耐压仪 设备耐压用 35kV及以下 | 台班 | 0.0035 | 80.182 | 0 | 0 | 计价 | 按实计算
CLD4-8 | 机械 | 乙供 | J14-03-008 | 油耐压试验仪 | 台班 | 0.0058 | 281.866 | 0 | 0 | 计价 | 按实计算
CLD4-8 | 机械 | 乙供 | J14-08-223 | 交直流高压分压器 100kV | 台班 | 0.0069 | 135.506 | 0 | 0 | 计价 | 按实计算
CLD4-8 | 机械 | 乙供 | J14-08-287 | 绝缘电阻测试仪 2500~10000V 2mA以上 | 台班 | 0.0023 | 79.69 | 0 | 0 | 计价 | 按实计算
CLD4-8 | 机械 | 乙供 | J99-01-099 | 其他机具费 | 元 | 1.4123 | 1 | 0 | 0 | 计价 | 按实计算
CLD4-9 | 人工 | 乙供 | 9101106 | 普通工 | 工日 | 0.6251 | 109 | 0 | 0 | 计价 | 按实计算
CLD4-9 | 人工 | 乙供 | 9101109 | 安装技术工 | 工日 | 1.6446 | 166 | 0 | 0 | 计价 | 按实计算
CLD4-9 | 材料 | 乙供 | C01020302 | 等边角钢 边长50以下 | kg | 11 | 4.705 | 0 | 0 | 计价 | 按实计算
CLD4-9 | 材料 | 乙供 | C01020303 | 等边角钢 边长63以下 | kg | 1.1 | 4.705 | 0 | 0 | 计价 | 按实计算
CLD4-9 | 材料 | 乙供 | C01030000 | 钢板 综合 | kg | 19.5 | 4.977 | 0 | 0 | 计价 | 按实计算
CLD4-9 | 材料 | 乙供 | C07010101 | 平垫铁 综合 | kg | 0.88 | 5.46 | 0 | 0 | 计价 | 按实计算
CLD4-9 | 材料 | 乙供 | C12010200 | 电焊条 J507 综合 | kg | 4.462 | 6.998 | 0 | 0 | 计价 | 按实计算
CLD4-9 | 材料 | 乙供 | C13010201 | 镀锌六角螺栓 综合 | kg | 7.28 | 7.5 | 0 | 0 | 计价 | 按实计算
CLD4-9 | 材料 | 乙供 | C18060101 | 塑料带 20mm×40m | 卷 | 0.0035 | 2.587 | 0 | 0 | 计价 | 按实计算
CLD4-9 | 材料 | 乙供 | C19020801 | 电力复合脂 | kg | 0.011 | 14.194 | 0 | 0 | 计价 | 按实计算
CLD4-9 | 材料 | 乙供 | C19030201 | 乙醇 | kg | 0.0035 | 4.638 | 0 | 0 | 计价 | 按实计算
CLD4-9 | 材料 | 乙供 | C19031101 | 清洗剂 | kg | 0.165 | 2.832 | 0 | 0 | 计价 | 按实计算
CLD4-9 | 材料 | 乙供 | C19110101 | 氧气 | m³ | 0.55 | 4.848 | 0 | 0 | 计价 | 按实计算
CLD4-9 | 材料 | 乙供 | C19110201 | 乙炔气 | m³ | 0.193 | 14.35 | 0 | 0 | 计价 | 按实计算
CLD4-9 | 材料 | 乙供 | C20010101 | 防锈漆 | kg | 0.33 | 11.54 | 0 | 0 | 计价 | 按实计算
CLD4-9 | 材料 | 乙供 | C20020201 | 醇酸磁漆 | kg | 0.33 | 16.372 | 0 | 0 | 计价 | 按实计算
CLD4-9 | 材料 | 乙供 | C20030101 | 普通调和漆 | kg | 0.55 | 14.21 | 0 | 0 | 计价 | 按实计算
CLD4-9 | 材料 | 乙供 | C22030501 | 钢锯条 各种规格 | 根 | 4.95 | 1.327 | 0 | 0 | 计价 | 按实计算
CLD4-9 | 材料 | 乙供 | C22040101 | 砂布 | 张 | 1.1 | 0.9 | 0 | 0 | 计价 | 按实计算
CLD4-9 | 材料 | 乙供 | C22040411 | 无絮棉布 | kg | 0.0035 | 7.846 | 0 | 0 | 计价 | 按实计算
CLD4-9 | 材料 | 乙供 | C22040501 | 棉纱头 | kg | 0.11 | 6.204 | 0 | 0 | 计价 | 按实计算
CLD4-9 | 材料 | 乙供 | C22050402 | 镀锌(建筑) | t | 0.0195 | 1774.42 | 0 | 0 | 计价 | 按实计算
CLD4-9 | 材料 | 乙供 | C99010102 | 其他材料费 | 元 | 6.2119 | 1 | 0 | 0 | 计价 | 按实计算
CLD4-9 | 机械 | 乙供 | J03-01-033 | 汽车式起重机 起重量 5t | 台班 | 0.1518 | 737.01 | 0 | 0 | 计价 | 按实计算
CLD4-9 | 机械 | 乙供 | J04-01-002 | 载重汽车 5t | 台班 | 0.0408 | 483.558 | 0 | 0 | 计价 | 按实计算
CLD4-9 | 机械 | 乙供 | J08-01-054 | 立式钻床 钻孔直径 φ25 | 台班 | 0.1265 | 9.208 | 0 | 0 | 计价 | 按实计算
CLD4-9 | 机械 | 乙供 | J10-01-001 | 交流弧焊机 容量 21kVA | 台班 | 0.7337 | 67.78 | 0 | 0 | 计价 | 按实计算
CLD4-9 | 机械 | 乙供 | J13-01-056 | 高空作业车 30m以内 | 台班 | 0.0408 | 1493.285 | 0 | 0 | 计价 | 按实计算
CLD4-9 | 机械 | 乙供 | J14-01-014 | 介质损耗测试仪 | 台班 | 0.0408 | 125.076 | 0 | 0 | 计价 | 按实计算
CLD4-9 | 机械 | 乙供 | J14-03-008 | 油耐压试验仪 | 台班 | 0.0219 | 281.866 | 0 | 0 | 计价 | 按实计算
CLD4-9 | 机械 | 乙供 | J14-08-287 | 绝缘电阻测试仪 2500~10000V 2mA以上 | 台班 | 0.0081 | 79.69 | 0 | 0 | 计价 | 按实计算
CLD4-9 | 机械 | 乙供 | J99-01-099 | 其他机具费 | 元 | 7.6605 | 1 | 0 | 0 | 计价 | 按实计算
CLD4-10 | 人工 | 乙供 | 9101106 | 普通工 | 工日 | 1.2424 | 109 | 0 | 0 | 计价 | 按实计算
CLD4-10 | 人工 | 乙供 | 9101109 | 安装技术工 | 工日 | 3.0189 | 166 | 0 | 0 | 计价 | 按实计算
CLD4-10 | 材料 | 乙供 | C01020302 | 等边角钢 边长50以下 | kg | 11 | 4.705 | 0 | 0 | 计价 | 按实计算
CLD4-10 | 材料 | 乙供 | C01020303 | 等边角钢 边长63以下 | kg | 1.1 | 4.705 | 0 | 0 | 计价 | 按实计算
CLD4-10 | 材料 | 乙供 | C01030000 | 钢板 综合 | kg | 28.08 | 4.977 | 0 | 0 | 计价 | 按实计算
CLD4-10 | 材料 | 乙供 | C07010101 | 平垫铁 综合 | kg | 1.1 | 5.46 | 0 | 0 | 计价 | 按实计算
CLD4-10 | 材料 | 乙供 | C12010200 | 电焊条 J507 综合 | kg | 7.539 | 6.998 | 0 | 0 | 计价 | 按实计算
CLD4-10 | 材料 | 乙供 | C13010201 | 镀锌六角螺栓 综合 | kg | 20.749 | 7.5 | 0 | 0 | 计价 | 按实计算
CLD4-10 | 材料 | 乙供 | C18060101 | 塑料带 20mm×40m | 卷 | 0.011 | 2.587 | 0 | 0 | 计价 | 按实计算
CLD4-10 | 材料 | 乙供 | C19020801 | 电力复合脂 | kg | 0.011 | 14.194 | 0 | 0 | 计价 | 按实计算
CLD4-10 | 材料 | 乙供 | C19030201 | 乙醇 | kg | 0.011 | 4.638 | 0 | 0 | 计价 | 按实计算
CLD4-10 | 材料 | 乙供 | C19031101 | 清洗剂 | kg | 0.55 | 2.832 | 0 | 0 | 计价 | 按实计算
CLD4-10 | 材料 | 乙供 | C19110101 | 氧气 | m³ | 0.55 | 4.848 | 0 | 0 | 计价 | 按实计算
CLD4-10 | 材料 | 乙供 | C19110201 | 乙炔气 | m³ | 0.193 | 14.35 | 0 | 0 | 计价 | 按实计算
CLD4-10 | 材料 | 乙供 | C20010101 | 防锈漆 | kg | 0.44 | 11.54 | 0 | 0 | 计价 | 按实计算
CLD4-10 | 材料 | 乙供 | C20020201 | 醇酸磁漆 | kg | 0.385 | 16.372 | 0 | 0 | 计价 | 按实计算
CLD4-10 | 材料 | 乙供 | C20030101 | 普通调和漆 | kg | 0.715 | 14.21 | 0 | 0 | 计价 | 按实计算
CLD4-10 | 材料 | 乙供 | C22010101 | 钢管脚手架 包括扣件 | kg | 77.499 | 5.1 | 0 | 0 | 计价 | 按实计算
CLD4-10 | 材料 | 乙供 | C22010141 | 木脚手板 50×250×4000 | 块 | 0.775 | 83.275 | 0 | 0 | 计价 | 按实计算
CLD4-10 | 材料 | 乙供 | C22030501 | 钢锯条 各种规格 | 根 | 5.17 | 1.327 | 0 | 0 | 计价 | 按实计算
CLD4-10 | 材料 | 乙供 | C22040101 | 砂布 | 张 | 1.65 | 0.9 | 0 | 0 | 计价 | 按实计算
CLD4-10 | 材料 | 乙供 | C22040411 | 无絮棉布 | kg | 0.011 | 7.846 | 0 | 0 | 计价 | 按实计算
CLD4-10 | 材料 | 乙供 | C22040501 | 棉纱头 | kg | 0.11 | 6.204 | 0 | 0 | 计价 | 按实计算
CLD4-10 | 材料 | 乙供 | C22050402 | 镀锌(建筑) | t | 0.0281 | 1774.42 | 0 | 0 | 计价 | 按实计算
CLD4-10 | 材料 | 乙供 | C99010102 | 其他材料费 | 元 | 19.1719 | 1 | 0 | 0 | 计价 | 按实计算
CLD4-10 | 机械 | 乙供 | J03-01-033 | 汽车式起重机 起重量 5t | 台班 | 0.1265 | 737.01 | 0 | 0 | 计价 | 按实计算
CLD4-10 | 机械 | 乙供 | J03-01-036 | 汽车式起重机 起重量 16t | 台班 | 0.3795 | 1070.929 | 0 | 0 | 计价 | 按实计算
CLD4-10 | 机械 | 乙供 | J04-01-002 | 载重汽车 5t | 台班 | 0.3232 | 483.558 | 0 | 0 | 计价 | 按实计算
CLD4-10 | 机械 | 乙供 | J08-01-054 | 立式钻床 钻孔直径 φ25 | 台班 | 0.1265 | 9.208 | 0 | 0 | 计价 | 按实计算
CLD4-10 | 机械 | 乙供 | J10-01-001 | 交流弧焊机 容量 21kVA | 台班 | 1.2397 | 67.78 | 0 | 0 | 计价 | 按实计算
CLD4-10 | 机械 | 乙供 | J13-01-056 | 高空作业车 30m以内 | 台班 | 0.1967 | 1493.285 | 0 | 0 | 计价 | 按实计算
CLD4-10 | 机械 | 乙供 | J14-01-014 | 介质损耗测试仪 | 台班 | 0.1478 | 125.076 | 0 | 0 | 计价 | 按实计算
CLD4-10 | 机械 | 乙供 | J14-03-008 | 油耐压试验仪 | 台班 | 0.0983 | 281.866 | 0 | 0 | 计价 | 按实计算
CLD4-10 | 机械 | 乙供 | J14-08-287 | 绝缘电阻测试仪 2500~10000V 2mA以上 | 台班 | 0.0983 | 79.69 | 0 | 0 | 计价 | 按实计算
CLD4-10 | 机械 | 乙供 | J99-01-099 | 其他机具费 | 元 | 32.6665 | 1 | 0 | 0 | 计价 | 按实计算
CLD4-11 | 人工 | 乙供 | 9101106 | 普通工 | 工日 | 2.0198 | 109 | 0 | 0 | 计价 | 按实计算
CLD4-11 | 人工 | 乙供 | 9101109 | 安装技术工 | 工日 | 5.5644 | 166 | 0 | 0 | 计价 | 按实计算
CLD4-11 | 材料 | 乙供 | C13010201 | 镀锌六角螺栓 综合 | kg | 6.314 | 7.5 | 0 | 0 | 计价 | 按实计算
CLD4-11 | 材料 | 乙供 | C14010100 | 镀锌铁丝 | kg | 2.318 | 5.9 | 0 | 0 | 计价 | 按实计算
CLD4-11 | 材料 | 乙供 | C18060101 | 塑料带 20mm×40m | 卷 | 0.006 | 2.587 | 0 | 0 | 计价 | 按实计算
CLD4-11 | 材料 | 乙供 | C18060104 | 塑料带防辐照聚乙烯 20mm×40m | 卷 | 0.09 | 4.081 | 0 | 0 | 计价 | 按实计算
CLD4-11 | 材料 | 乙供 | C19020801 | 电力复合脂 | kg | 0.445 | 14.194 | 0 | 0 | 计价 | 按实计算
CLD4-11 | 材料 | 乙供 | C19030201 | 乙醇 | kg | 0.3435 | 4.638 | 0 | 0 | 计价 | 按实计算
CLD4-11 | 材料 | 乙供 | C19030301 | 丙酮 95% | kg | 0.27 | 5.445 | 0 | 0 | 计价 | 按实计算
CLD4-11 | 材料 | 乙供 | C19031101 | 清洗剂 | kg | 0.276 | 2.832 | 0 | 0 | 计价 | 按实计算
CLD4-11 | 材料 | 乙供 | C20010201 | 醇酸防锈漆 | kg | 1.484 | 13.57 | 0 | 0 | 计价 | 按实计算
CLD4-11 | 材料 | 乙供 | C22030901 | 砂轮切割片 φ400 | 片 | 0.45 | 8.88 | 0 | 0 | 计价 | 按实计算
CLD4-11 | 材料 | 乙供 | C22040101 | 砂布 | 张 | 5.6 | 0.9 | 0 | 0 | 计价 | 按实计算
CLD4-11 | 材料 | 乙供 | C22040411 | 无絮棉布 | kg | 0.006 | 7.846 | 0 | 0 | 计价 | 按实计算
CLD4-11 | 材料 | 乙供 | C22040501 | 棉纱头 | kg | 0.894 | 6.204 | 0 | 0 | 计价 | 按实计算
CLD4-11 | 材料 | 乙供 | C99010102 | 其他材料费 | 元 | 2.1269 | 1 | 0 | 0 | 计价 | 按实计算
CLD4-11 | 机械 | 乙供 | J03-01-033 | 汽车式起重机 起重量 5t | 台班 | 0.0104 | 737.01 | 0 | 0 | 计价 | 按实计算
CLD4-11 | 机械 | 乙供 | J04-01-002 | 载重汽车 5t | 台班 | 0.0104 | 483.558 | 0 | 0 | 计价 | 按实计算
CLD4-11 | 机械 | 乙供 | J13-01-055 | 高空作业车 20m以内 | 台班 | 0.2001 | 1237.919 | 0 | 0 | 计价 | 按实计算
CLD4-11 | 机械 | 乙供 | J13-01-060 | 机动绞磨 3t以内 | 台班 | 1.098 | 238.046 | 0 | 0 | 计价 | 按实计算
CLD4-11 | 机械 | 乙供 | J13-01-065 | 机动液压压接机 200t以内 | 台班 | 0.5934 | 90.415 | 0 | 0 | 计价 | 按实计算
CLD4-11 | 机械 | 乙供 | J14-03-002 | 交流耐压仪 设备耐压用 35kV及以下 | 台班 | 0.2277 | 80.182 | 0 | 0 | 计价 | 按实计算
CLD4-11 | 机械 | 乙供 | J14-08-223 | 交直流高压分压器 100kV | 台班 | 0.1863 | 135.506 | 0 | 0 | 计价 | 按实计算
CLD4-11 | 机械 | 乙供 | J14-08-287 | 绝缘电阻测试仪 2500~10000V 2mA以上 | 台班 | 0.3933 | 79.69 | 0 | 0 | 计价 | 按实计算
CLD4-11 | 机械 | 乙供 | J99-01-099 | 其他机具费 | 元 | 19.5082 | 1 | 0 | 0 | 计价 | 按实计算
CLD4-12 | 人工 | 乙供 | 9101106 | 普通工 | 工日 | 2.1373 | 109 | 0 | 0 | 计价 | 按实计算
CLD4-12 | 人工 | 乙供 | 9101109 | 安装技术工 | 工日 | 6.5504 | 166 | 0 | 0 | 计价 | 按实计算
CLD4-12 | 材料 | 乙供 | C13010201 | 镀锌六角螺栓 综合 | kg | 6.314 | 7.5 | 0 | 0 | 计价 | 按实计算
CLD4-12 | 材料 | 乙供 | C14010100 | 镀锌铁丝 | kg | 2.318 | 5.9 | 0 | 0 | 计价 | 按实计算
CLD4-12 | 材料 | 乙供 | C18060101 | 塑料带 20mm×40m | 卷 | 0.006 | 2.587 | 0 | 0 | 计价 | 按实计算
CLD4-12 | 材料 | 乙供 | C18060104 | 塑料带防辐照聚乙烯 20mm×40m | 卷 | 0.09 | 4.081 | 0 | 0 | 计价 | 按实计算
CLD4-12 | 材料 | 乙供 | C19020801 | 电力复合脂 | kg | 0.5575 | 14.194 | 0 | 0 | 计价 | 按实计算
CLD4-12 | 材料 | 乙供 | C19030201 | 乙醇 | kg | 0.456 | 4.638 | 0 | 0 | 计价 | 按实计算
CLD4-12 | 材料 | 乙供 | C19030301 | 丙酮 95% | kg | 0.27 | 5.445 | 0 | 0 | 计价 | 按实计算
CLD4-12 | 材料 | 乙供 | C19031101 | 清洗剂 | kg | 0.276 | 2.832 | 0 | 0 | 计价 | 按实计算
CLD4-12 | 材料 | 乙供 | C20010201 | 醇酸防锈漆 | kg | 1.484 | 13.57 | 0 | 0 | 计价 | 按实计算
CLD4-12 | 材料 | 乙供 | C22030901 | 砂轮切割片 φ400 | 片 | 0.675 | 8.88 | 0 | 0 | 计价 | 按实计算
CLD4-12 | 材料 | 乙供 | C22040101 | 砂布 | 张 | 5.6 | 0.9 | 0 | 0 | 计价 | 按实计算
CLD4-12 | 材料 | 乙供 | C22040411 | 无絮棉布 | kg | 0.006 | 7.846 | 0 | 0 | 计价 | 按实计算
CLD4-12 | 材料 | 乙供 | C22040501 | 棉纱头 | kg | 1.0065 | 6.204 | 0 | 0 | 计价 | 按实计算
CLD4-12 | 材料 | 乙供 | C99010102 | 其他材料费 | 元 | 2.2231 | 1 | 0 | 0 | 计价 | 按实计算
CLD4-12 | 机械 | 乙供 | J03-01-033 | 汽车式起重机 起重量 5t | 台班 | 0.0276 | 737.01 | 0 | 0 | 计价 | 按实计算
CLD4-12 | 机械 | 乙供 | J04-01-002 | 载重汽车 5t | 台班 | 0.0276 | 483.558 | 0 | 0 | 计价 | 按实计算
CLD4-12 | 机械 | 乙供 | J13-01-055 | 高空作业车 20m以内 | 台班 | 0.2162 | 1237.919 | 0 | 0 | 计价 | 按实计算
CLD4-12 | 机械 | 乙供 | J13-01-060 | 机动绞磨 3t以内 | 台班 | 1.121 | 238.046 | 0 | 0 | 计价 | 按实计算
CLD4-12 | 机械 | 乙供 | J13-01-065 | 机动液压压接机 200t以内 | 台班 | 1.018 | 90.415 | 0 | 0 | 计价 | 按实计算
CLD4-12 | 机械 | 乙供 | J14-03-002 | 交流耐压仪 设备耐压用 35kV及以下 | 台班 | 0.2277 | 80.182 | 0 | 0 | 计价 | 按实计算
CLD4-12 | 机械 | 乙供 | J14-08-223 | 交直流高压分压器 100kV | 台班 | 0.1863 | 135.506 | 0 | 0 | 计价 | 按实计算
CLD4-12 | 机械 | 乙供 | J14-08-287 | 绝缘电阻测试仪 2500~10000V 2mA以上 | 台班 | 0.3933 | 79.69 | 0 | 0 | 计价 | 按实计算
CLD4-12 | 机械 | 乙供 | J99-01-099 | 其他机具费 | 元 | 22.0519 | 1 | 0 | 0 | 计价 | 按实计算
CLD4-13 | 人工 | 乙供 | 9101106 | 普通工 | 工日 | 2.6564 | 109 | 0 | 0 | 计价 | 按实计算
CLD4-13 | 人工 | 乙供 | 9101109 | 安装技术工 | 工日 | 8.0973 | 166 | 0 | 0 | 计价 | 按实计算
CLD4-13 | 材料 | 乙供 | C13010201 | 镀锌六角螺栓 综合 | kg | 9.471 | 7.5 | 0 | 0 | 计价 | 按实计算
CLD4-13 | 材料 | 乙供 | C14010100 | 镀锌铁丝 | kg | 2.428 | 5.9 | 0 | 0 | 计价 | 按实计算
CLD4-13 | 材料 | 乙供 | C18060101 | 塑料带 20mm×40m | 卷 | 0.006 | 2.587 | 0 | 0 | 计价 | 按实计算
CLD4-13 | 材料 | 乙供 | C18060104 | 塑料带防辐照聚乙烯 20mm×40m | 卷 | 0.19 | 4.081 | 0 | 0 | 计价 | 按实计算
CLD4-13 | 材料 | 乙供 | C19020801 | 电力复合脂 | kg | 0.78 | 14.194 | 0 | 0 | 计价 | 按实计算
CLD4-13 | 材料 | 乙供 | C19030201 | 乙醇 | kg | 0.781 | 4.638 | 0 | 0 | 计价 | 按实计算
CLD4-13 | 材料 | 乙供 | C19030301 | 丙酮 95% | kg | 0.27 | 5.445 | 0 | 0 | 计价 | 按实计算
CLD4-13 | 材料 | 乙供 | C19031101 | 清洗剂 | kg | 0.386 | 2.832 | 0 | 0 | 计价 | 按实计算
CLD4-13 | 材料 | 乙供 | C20010201 | 醇酸防锈漆 | kg | 2.226 | 13.57 | 0 | 0 | 计价 | 按实计算
CLD4-13 | 材料 | 乙供 | C22030901 | 砂轮切割片 φ400 | 片 | 0.675 | 8.88 | 0 | 0 | 计价 | 按实计算
CLD4-13 | 材料 | 乙供 | C22040101 | 砂布 | 张 | 6.15 | 0.9 | 0 | 0 | 计价 | 按实计算
CLD4-13 | 材料 | 乙供 | C22040411 | 无絮棉布 | kg | 0.006 | 7.846 | 0 | 0 | 计价 | 按实计算
CLD4-13 | 材料 | 乙供 | C22040501 | 棉纱头 | kg | 1.1165 | 6.204 | 0 | 0 | 计价 | 按实计算
CLD4-13 | 材料 | 乙供 | C99010102 | 其他材料费 | 元 | 3.0423 | 1 | 0 | 0 | 计价 | 按实计算
CLD4-13 | 机械 | 乙供 | J03-01-033 | 汽车式起重机 起重量 5t | 台班 | 0.0276 | 737.01 | 0 | 0 | 计价 | 按实计算
CLD4-13 | 机械 | 乙供 | J04-01-002 | 载重汽车 5t | 台班 | 0.0276 | 483.558 | 0 | 0 | 计价 | 按实计算
CLD4-13 | 机械 | 乙供 | J13-01-055 | 高空作业车 20m以内 | 台班 | 0.3243 | 1237.919 | 0 | 0 | 计价 | 按实计算
CLD4-13 | 机械 | 乙供 | J13-01-060 | 机动绞磨 3t以内 | 台班 | 1.3616 | 238.046 | 0 | 0 | 计价 | 按实计算
CLD4-13 | 机械 | 乙供 | J13-01-065 | 机动液压压接机 200t以内 | 台班 | 1.3324 | 90.415 | 0 | 0 | 计价 | 按实计算
CLD4-13 | 机械 | 乙供 | J14-03-002 | 交流耐压仪 设备耐压用 35kV及以下 | 台班 | 0.2277 | 80.182 | 0 | 0 | 计价 | 按实计算
CLD4-13 | 机械 | 乙供 | J14-08-223 | 交直流高压分压器 100kV | 台班 | 0.1863 | 135.506 | 0 | 0 | 计价 | 按实计算
CLD4-13 | 机械 | 乙供 | J14-08-287 | 绝缘电阻测试仪 2500~10000V 2mA以上 | 台班 | 0.3933 | 79.69 | 0 | 0 | 计价 | 按实计算
CLD4-13 | 机械 | 乙供 | J99-01-099 | 其他机具费 | 元 | 28.6374 | 1 | 0 | 0 | 计价 | 按实计算
CLD4-14 | 人工 | 乙供 | 9101106 | 普通工 | 工日 | 2.3124 | 109 | 0 | 0 | 计价 | 按实计算
CLD4-14 | 人工 | 乙供 | 9101109 | 安装技术工 | 工日 | 6.9435 | 166 | 0 | 0 | 计价 | 按实计算
CLD4-14 | 材料 | 乙供 | C13010201 | 镀锌六角螺栓 综合 | kg | 9.471 | 7.5 | 0 | 0 | 计价 | 按实计算
CLD4-14 | 材料 | 乙供 | C14010100 | 镀锌铁丝 | kg | 3.049 | 5.9 | 0 | 0 | 计价 | 按实计算
CLD4-14 | 材料 | 乙供 | C18060101 | 塑料带 20mm×40m | 卷 | 0.007 | 2.587 | 0 | 0 | 计价 | 按实计算
CLD4-14 | 材料 | 乙供 | C19020801 | 电力复合脂 | kg | 0.6585 | 14.194 | 0 | 0 | 计价 | 按实计算
CLD4-14 | 材料 | 乙供 | C19030201 | 乙醇 | kg | 0.664 | 4.638 | 0 | 0 | 计价 | 按实计算
CLD4-14 | 材料 | 乙供 | C19030301 | 丙酮 95% | kg | 0.5913 | 5.445 | 0 | 0 | 计价 | 按实计算
CLD4-14 | 材料 | 乙供 | C19031101 | 清洗剂 | kg | 0.424 | 2.832 | 0 | 0 | 计价 | 按实计算
CLD4-14 | 材料 | 乙供 | C20010201 | 醇酸防锈漆 | kg | 2.208 | 13.57 | 0 | 0 | 计价 | 按实计算
CLD4-14 | 材料 | 乙供 | C22030901 | 砂轮切割片 φ400 | 片 | 0.657 | 8.88 | 0 | 0 | 计价 | 按实计算
CLD4-14 | 材料 | 乙供 | C22040101 | 砂布 | 张 | 8.22 | 0.9 | 0 | 0 | 计价 | 按实计算
CLD4-14 | 材料 | 乙供 | C22040411 | 无絮棉布 | kg | 0.007 | 7.846 | 0 | 0 | 计价 | 按实计算
CLD4-14 | 材料 | 乙供 | C22040501 | 棉纱头 | kg | 1.361 | 6.204 | 0 | 0 | 计价 | 按实计算
CLD4-14 | 材料 | 乙供 | C99010102 | 其他材料费 | 元 | 3.1516 | 1 | 0 | 0 | 计价 | 按实计算
CLD4-14 | 机械 | 乙供 | J03-01-033 | 汽车式起重机 起重量 5t | 台班 | 0.0313 | 737.01 | 0 | 0 | 计价 | 按实计算
CLD4-14 | 机械 | 乙供 | J04-01-002 | 载重汽车 5t | 台班 | 0.0313 | 483.558 | 0 | 0 | 计价 | 按实计算
CLD4-14 | 机械 | 乙供 | J13-01-055 | 高空作业车 20m以内 | 台班 | 0.3002 | 1237.919 | 0 | 0 | 计价 | 按实计算
CLD4-14 | 机械 | 乙供 | J13-01-060 | 机动绞磨 3t以内 | 台班 | 1.8643 | 238.046 | 0 | 0 | 计价 | 按实计算
CLD4-14 | 机械 | 乙供 | J13-01-065 | 机动液压压接机 200t以内 | 台班 | 1.2107 | 90.415 | 0 | 0 | 计价 | 按实计算
CLD4-14 | 机械 | 乙供 | J14-08-223 | 交直流高压分压器 100kV | 台班 | 0.4278 | 135.506 | 0 | 0 | 计价 | 按实计算
CLD4-14 | 机械 | 乙供 | J14-08-287 | 绝缘电阻测试仪 2500~10000V 2mA以上 | 台班 | 0.5566 | 79.69 | 0 | 0 | 计价 | 按实计算
CLD4-14 | 机械 | 乙供 | J99-01-099 | 其他机具费 | 元 | 31.9622 | 1 | 0 | 0 | 计价 | 按实计算
CLD4-15 | 人工 | 乙供 | 9101106 | 普通工 | 工日 | 2.5026 | 109 | 0 | 0 | 计价 | 按实计算
CLD4-15 | 人工 | 乙供 | 9101109 | 安装技术工 | 工日 | 7.895 | 166 | 0 | 0 | 计价 | 按实计算
CLD4-15 | 材料 | 乙供 | C13010201 | 镀锌六角螺栓 综合 | kg | 9.471 | 7.5 | 0 | 0 | 计价 | 按实计算
CLD4-15 | 材料 | 乙供 | C14010100 | 镀锌铁丝 | kg | 3.049 | 5.9 | 0 | 0 | 计价 | 按实计算
CLD4-15 | 材料 | 乙供 | C18060101 | 塑料带 20mm×40m | 卷 | 0.007 | 2.587 | 0 | 0 | 计价 | 按实计算
CLD4-15 | 材料 | 乙供 | C19020801 | 电力复合脂 | kg | 1.005 | 14.194 | 0 | 0 | 计价 | 按实计算
CLD4-15 | 材料 | 乙供 | C19030201 | 乙醇 | kg | 1.132 | 4.638 | 0 | 0 | 计价 | 按实计算
CLD4-15 | 材料 | 乙供 | C19030301 | 丙酮 95% | kg | 0.81 | 5.445 | 0 | 0 | 计价 | 按实计算
CLD4-15 | 材料 | 乙供 | C19031101 | 清洗剂 | kg | 0.424 | 2.832 | 0 | 0 | 计价 | 按实计算
CLD4-15 | 材料 | 乙供 | C20010201 | 醇酸防锈漆 | kg | 2.451 | 13.57 | 0 | 0 | 计价 | 按实计算
CLD4-15 | 材料 | 乙供 | C22030901 | 砂轮切割片 φ400 | 片 | 0.9 | 8.88 | 0 | 0 | 计价 | 按实计算
CLD4-15 | 材料 | 乙供 | C22040101 | 砂布 | 张 | 10.65 | 0.9 | 0 | 0 | 计价 | 按实计算
CLD4-15 | 材料 | 乙供 | C22040411 | 无絮棉布 | kg | 0.007 | 7.846 | 0 | 0 | 计价 | 按实计算
CLD4-15 | 材料 | 乙供 | C22040501 | 棉纱头 | kg | 1.829 | 6.204 | 0 | 0 | 计价 | 按实计算
CLD4-15 | 材料 | 乙供 | C99010102 | 其他材料费 | 元 | 3.5281 | 1 | 0 | 0 | 计价 | 按实计算
CLD4-15 | 机械 | 乙供 | J03-01-033 | 汽车式起重机 起重量 5t | 台班 | 0.0587 | 737.01 | 0 | 0 | 计价 | 按实计算
CLD4-15 | 机械 | 乙供 | J04-01-002 | 载重汽车 5t | 台班 | 0.0587 | 483.558 | 0 | 0 | 计价 | 按实计算
CLD4-15 | 机械 | 乙供 | J13-01-055 | 高空作业车 20m以内 | 台班 | 0.3243 | 1237.919 | 0 | 0 | 计价 | 按实计算
CLD4-15 | 机械 | 乙供 | J13-01-060 | 机动绞磨 3t以内 | 台班 | 1.8988 | 238.046 | 0 | 0 | 计价 | 按实计算
CLD4-15 | 机械 | 乙供 | J13-01-065 | 机动液压压接机 200t以内 | 台班 | 1.5494 | 90.415 | 0 | 0 | 计价 | 按实计算
CLD4-15 | 机械 | 乙供 | J14-08-223 | 交直流高压分压器 100kV | 台班 | 0.4278 | 135.506 | 0 | 0 | 计价 | 按实计算
CLD4-15 | 机械 | 乙供 | J14-08-287 | 绝缘电阻测试仪 2500~10000V 2mA以上 | 台班 | 0.5566 | 79.69 | 0 | 0 | 计价 | 按实计算
CLD4-15 | 机械 | 乙供 | J99-01-099 | 其他机具费 | 元 | 35.0256 | 1 | 0 | 0 | 计价 | 按实计算
CLD4-16 | 人工 | 乙供 | 9101106 | 普通工 | 工日 | 3.0093 | 109 | 0 | 0 | 计价 | 按实计算
CLD4-16 | 人工 | 乙供 | 9101109 | 安装技术工 | 工日 | 8.6914 | 166 | 0 | 0 | 计价 | 按实计算
CLD4-16 | 材料 | 乙供 | C13010201 | 镀锌六角螺栓 综合 | kg | 9.471 | 7.5 | 0 | 0 | 计价 | 按实计算
CLD4-16 | 材料 | 乙供 | C14010100 | 镀锌铁丝 | kg | 3.778 | 5.9 | 0 | 0 | 计价 | 按实计算
CLD4-16 | 材料 | 乙供 | C18060101 | 塑料带 20mm×40m | 卷 | 0.007 | 2.587 | 0 | 0 | 计价 | 按实计算
CLD4-16 | 材料 | 乙供 | C19020801 | 电力复合脂 | kg | 1.23 | 14.194 | 0 | 0 | 计价 | 按实计算
CLD4-16 | 材料 | 乙供 | C19030201 | 乙醇 | kg | 1.357 | 4.638 | 0 | 0 | 计价 | 按实计算
CLD4-16 | 材料 | 乙供 | C19030301 | 丙酮 95% | kg | 0.81 | 5.445 | 0 | 0 | 计价 | 按实计算
CLD4-16 | 材料 | 乙供 | C19031101 | 清洗剂 | kg | 0.424 | 2.832 | 0 | 0 | 计价 | 按实计算
CLD4-16 | 材料 | 乙供 | C20010201 | 醇酸防锈漆 | kg | 2.901 | 13.57 | 0 | 0 | 计价 | 按实计算
CLD4-16 | 材料 | 乙供 | C22030901 | 砂轮切割片 φ400 | 片 | 1.35 | 8.88 | 0 | 0 | 计价 | 按实计算
CLD4-16 | 材料 | 乙供 | C22040101 | 砂布 | 张 | 10.65 | 0.9 | 0 | 0 | 计价 | 按实计算
CLD4-16 | 材料 | 乙供 | C22040411 | 无絮棉布 | kg | 0.007 | 7.846 | 0 | 0 | 计价 | 按实计算
CLD4-16 | 材料 | 乙供 | C22040501 | 棉纱头 | kg | 2.054 | 6.204 | 0 | 0 | 计价 | 按实计算
CLD4-16 | 材料 | 乙供 | C99010102 | 其他材料费 | 元 | 3.9288 | 1 | 0 | 0 | 计价 | 按实计算
CLD4-16 | 机械 | 乙供 | J03-01-033 | 汽车式起重机 起重量 5t | 台班 | 0.0587 | 737.01 | 0 | 0 | 计价 | 按实计算
CLD4-16 | 机械 | 乙供 | J04-01-002 | 载重汽车 5t | 台班 | 0.0587 | 483.558 | 0 | 0 | 计价 | 按实计算
CLD4-16 | 机械 | 乙供 | J13-01-055 | 高空作业车 20m以内 | 台班 | 0.3243 | 1237.919 | 0 | 0 | 计价 | 按实计算
CLD4-16 | 机械 | 乙供 | J13-01-060 | 机动绞磨 3t以内 | 台班 | 1.8988 | 238.046 | 0 | 0 | 计价 | 按实计算
CLD4-16 | 机械 | 乙供 | J13-01-065 | 机动液压压接机 200t以内 | 台班 | 2.1055 | 90.415 | 0 | 0 | 计价 | 按实计算
CLD4-16 | 机械 | 乙供 | J14-08-223 | 交直流高压分压器 100kV | 台班 | 0.4278 | 135.506 | 0 | 0 | 计价 | 按实计算
CLD4-16 | 机械 | 乙供 | J14-08-287 | 绝缘电阻测试仪 2500~10000V 2mA以上 | 台班 | 0.5566 | 79.69 | 0 | 0 | 计价 | 按实计算
CLD4-16 | 机械 | 乙供 | J99-01-099 | 其他机具费 | 元 | 36.534 | 1 | 0 | 0 | 计价 | 按实计算
CLD4-17 | 人工 | 乙供 | 9101106 | 普通工 | 工日 | 5.1956 | 109 | 0 | 0 | 计价 | 按实计算
CLD4-17 | 人工 | 乙供 | 9101109 | 安装技术工 | 工日 | 14.7454 | 166 | 0 | 0 | 计价 | 按实计算
CLD4-17 | 材料 | 乙供 | C13010201 | 镀锌六角螺栓 综合 | kg | 17.8598 | 7.5 | 0 | 0 | 计价 | 按实计算
CLD4-17 | 材料 | 乙供 | C14010100 | 镀锌铁丝 | kg | 4.6285 | 5.9 | 0 | 0 | 计价 | 按实计算
CLD4-17 | 材料 | 乙供 | C18060101 | 塑料带 20mm×40m | 卷 | 0.0049 | 2.587 | 0 | 0 | 计价 | 按实计算
CLD4-17 | 材料 | 乙供 | C19020801 | 电力复合脂 | kg | 2.441 | 14.194 | 0 | 0 | 计价 | 按实计算
CLD4-17 | 材料 | 乙供 | C19030201 | 乙醇 | kg | 2.4812 | 4.638 | 0 | 0 | 计价 | 按实计算
CLD4-17 | 材料 | 乙供 | C19030301 | 丙酮 95% | kg | 1.0726 | 5.445 | 0 | 0 | 计价 | 按实计算
CLD4-17 | 材料 | 乙供 | C19031101 | 清洗剂 | kg | 1.0536 | 2.832 | 0 | 0 | 计价 | 按实计算
CLD4-17 | 材料 | 乙供 | C20010201 | 醇酸防锈漆 | kg | 4.6645 | 13.57 | 0 | 0 | 计价 | 按实计算
CLD4-17 | 材料 | 乙供 | C22030901 | 砂轮切割片 φ400 | 片 | 2.261 | 8.88 | 0 | 0 | 计价 | 按实计算
CLD4-17 | 材料 | 乙供 | C22040101 | 砂布 | 张 | 13.1675 | 0.9 | 0 | 0 | 计价 | 按实计算
CLD4-17 | 材料 | 乙供 | C22040411 | 无絮棉布 | kg | 0.0049 | 7.846 | 0 | 0 | 计价 | 按实计算
CLD4-17 | 材料 | 乙供 | C22040501 | 棉纱头 | kg | 2.7889 | 6.204 | 0 | 0 | 计价 | 按实计算
CLD4-17 | 材料 | 乙供 | C99010102 | 其他材料费 | 元 | 6.5763 | 1 | 0 | 0 | 计价 | 按实计算
CLD4-17 | 机械 | 乙供 | J03-01-033 | 汽车式起重机 起重量 5t | 台班 | 0.0411 | 737.01 | 0 | 0 | 计价 | 按实计算
CLD4-17 | 机械 | 乙供 | J04-01-002 | 载重汽车 5t | 台班 | 0.0336 | 483.558 | 0 | 0 | 计价 | 按实计算
CLD4-17 | 机械 | 乙供 | J13-01-055 | 高空作业车 20m以内 | 台班 | 0.7761 | 1237.919 | 0 | 0 | 计价 | 按实计算
CLD4-17 | 机械 | 乙供 | J13-01-060 | 机动绞磨 3t以内 | 台班 | 1.7457 | 238.046 | 0 | 0 | 计价 | 按实计算
CLD4-17 | 机械 | 乙供 | J13-01-065 | 机动液压压接机 200t以内 | 台班 | 2.1188 | 90.415 | 0 | 0 | 计价 | 按实计算
CLD4-17 | 机械 | 乙供 | J14-08-223 | 交直流高压分压器 100kV | 台班 | 0.2995 | 135.506 | 0 | 0 | 计价 | 按实计算
CLD4-17 | 机械 | 乙供 | J14-08-287 | 绝缘电阻测试仪 2500~10000V 2mA以上 | 台班 | 0.3896 | 79.69 | 0 | 0 | 计价 | 按实计算
CLD4-17 | 机械 | 乙供 | J99-01-099 | 其他机具费 | 元 | 50.5814 | 1 | 0 | 0 | 计价 | 按实计算
CLD4-18 | 人工 | 乙供 | 9101106 | 普通工 | 工日 | 3.7638 | 109 | 0 | 0 | 计价 | 按实计算
CLD4-18 | 人工 | 乙供 | 9101109 | 安装技术工 | 工日 | 11.7491 | 166 | 0 | 0 | 计价 | 按实计算
CLD4-18 | 材料 | 乙供 | C13010201 | 镀锌六角螺栓 综合 | kg | 9.471 | 7.5 | 0 | 0 | 计价 | 按实计算
CLD4-18 | 材料 | 乙供 | C14010100 | 镀锌铁丝 | kg | 4.858 | 5.9 | 0 | 0 | 计价 | 按实计算
CLD4-18 | 材料 | 乙供 | C18060101 | 塑料带 20mm×40m | 卷 | 0.009 | 2.587 | 0 | 0 | 计价 | 按实计算
CLD4-18 | 材料 | 乙供 | C19020801 | 电力复合脂 | kg | 1.59 | 14.194 | 0 | 0 | 计价 | 按实计算
CLD4-18 | 材料 | 乙供 | C19030201 | 乙醇 | kg | 1.899 | 4.638 | 0 | 0 | 计价 | 按实计算
CLD4-18 | 材料 | 乙供 | C19030301 | 丙酮 95% | kg | 1.89 | 5.445 | 0 | 0 | 计价 | 按实计算
CLD4-18 | 材料 | 乙供 | C19031101 | 清洗剂 | kg | 0.536 | 2.832 | 0 | 0 | 计价 | 按实计算
CLD4-18 | 材料 | 乙供 | C20010201 | 醇酸防锈漆 | kg | 2.685 | 13.57 | 0 | 0 | 计价 | 按实计算
CLD4-18 | 材料 | 乙供 | C22030901 | 砂轮切割片 φ400 | 片 | 1.89 | 8.88 | 0 | 0 | 计价 | 按实计算
CLD4-18 | 材料 | 乙供 | C22040101 | 砂布 | 张 | 14.25 | 0.9 | 0 | 0 | 计价 | 按实计算
CLD4-18 | 材料 | 乙供 | C22040411 | 无絮棉布 | kg | 0.009 | 7.846 | 0 | 0 | 计价 | 按实计算
CLD4-18 | 材料 | 乙供 | C22040501 | 棉纱头 | kg | 2.968 | 6.204 | 0 | 0 | 计价 | 按实计算
CLD4-18 | 材料 | 乙供 | C99010102 | 其他材料费 | 元 | 4.5486 | 1 | 0 | 0 | 计价 | 按实计算
CLD4-18 | 机械 | 乙供 | J03-01-033 | 汽车式起重机 起重量 5t | 台班 | 0.0414 | 737.01 | 0 | 0 | 计价 | 按实计算
CLD4-18 | 机械 | 乙供 | J04-01-002 | 载重汽车 5t | 台班 | 0.0414 | 483.558 | 0 | 0 | 计价 | 按实计算
CLD4-18 | 机械 | 乙供 | J13-01-055 | 高空作业车 20m以内 | 台班 | 0.5074 | 1237.919 | 0 | 0 | 计价 | 按实计算
CLD4-18 | 机械 | 乙供 | J13-01-060 | 机动绞磨 3t以内 | 台班 | 1.6555 | 238.046 | 0 | 0 | 计价 | 按实计算
CLD4-18 | 机械 | 乙供 | J13-01-065 | 机动液压压接机 200t以内 | 台班 | 1.676 | 90.415 | 0 | 0 | 计价 | 按实计算
CLD4-18 | 机械 | 乙供 | J14-08-223 | 交直流高压分压器 100kV | 台班 | 0.8556 | 135.506 | 0 | 0 | 计价 | 按实计算
CLD4-18 | 机械 | 乙供 | J14-08-287 | 绝缘电阻测试仪 2500~10000V 2mA以上 | 台班 | 1.4686 | 79.69 | 0 | 0 | 计价 | 按实计算
CLD4-18 | 机械 | 乙供 | J99-01-099 | 其他机具费 | 元 | 43.7173 | 1 | 0 | 0 | 计价 | 按实计算
CLD4-19 | 人工 | 乙供 | 9101106 | 普通工 | 工日 | 3.8201 | 109 | 0 | 0 | 计价 | 按实计算
CLD4-19 | 人工 | 乙供 | 9101109 | 安装技术工 | 工日 | 12.0399 | 166 | 0 | 0 | 计价 | 按实计算
CLD4-19 | 材料 | 乙供 | C13010201 | 镀锌六角螺栓 综合 | kg | 9.471 | 7.5 | 0 | 0 | 计价 | 按实计算
CLD4-19 | 材料 | 乙供 | C14010100 | 镀锌铁丝 | kg | 4.6165 | 5.9 | 0 | 0 | 计价 | 按实计算
CLD4-19 | 材料 | 乙供 | C18060101 | 塑料带 20mm×40m | 卷 | 0.009 | 2.587 | 0 | 0 | 计价 | 按实计算
CLD4-19 | 材料 | 乙供 | C19020801 | 电力复合脂 | kg | 1.6125 | 14.194 | 0 | 0 | 计价 | 按实计算
CLD4-19 | 材料 | 乙供 | C19030201 | 乙醇 | kg | 1.899 | 4.638 | 0 | 0 | 计价 | 按实计算
CLD4-19 | 材料 | 乙供 | C19030301 | 丙酮 95% | kg | 1.539 | 5.445 | 0 | 0 | 计价 | 按实计算
CLD4-19 | 材料 | 乙供 | C19031101 | 清洗剂 | kg | 0.536 | 2.832 | 0 | 0 | 计价 | 按实计算
CLD4-19 | 材料 | 乙供 | C20010201 | 醇酸防锈漆 | kg | 3.261 | 13.57 | 0 | 0 | 计价 | 按实计算
CLD4-19 | 材料 | 乙供 | C22030901 | 砂轮切割片 φ400 | 片 | 2.022 | 8.88 | 0 | 0 | 计价 | 按实计算
CLD4-19 | 材料 | 乙供 | C22040101 | 砂布 | 张 | 14.25 | 0.9 | 0 | 0 | 计价 | 按实计算
CLD4-19 | 材料 | 乙供 | C22040411 | 无絮棉布 | kg | 0.009 | 7.846 | 0 | 0 | 计价 | 按实计算
CLD4-19 | 材料 | 乙供 | C22040501 | 棉纱头 | kg | 3.2155 | 6.204 | 0 | 0 | 计价 | 按实计算
CLD4-19 | 材料 | 乙供 | C99010102 | 其他材料费 | 元 | 4.6988 | 1 | 0 | 0 | 计价 | 按实计算
CLD4-19 | 机械 | 乙供 | J03-01-033 | 汽车式起重机 起重量 5t | 台班 | 0.0518 | 737.01 | 0 | 0 | 计价 | 按实计算
CLD4-19 | 机械 | 乙供 | J04-01-002 | 载重汽车 5t | 台班 | 0.0414 | 483.558 | 0 | 0 | 计价 | 按实计算
CLD4-19 | 机械 | 乙供 | J13-01-055 | 高空作业车 20m以内 | 台班 | 0.5187 | 1237.919 | 0 | 0 | 计价 | 按实计算
CLD4-19 | 机械 | 乙供 | J13-01-060 | 机动绞磨 3t以内 | 台班 | 1.8015 | 238.046 | 0 | 0 | 计价 | 按实计算
CLD4-19 | 机械 | 乙供 | J13-01-065 | 机动液压压接机 200t以内 | 台班 | 1.7474 | 90.415 | 0 | 0 | 计价 | 按实计算
CLD4-19 | 机械 | 乙供 | J14-08-223 | 交直流高压分压器 100kV | 台班 | 0.8556 | 135.506 | 0 | 0 | 计价 | 按实计算
CLD4-19 | 机械 | 乙供 | J14-08-287 | 绝缘电阻测试仪 2500~10000V 2mA以上 | 台班 | 1.4686 | 79.69 | 0 | 0 | 计价 | 按实计算
CLD4-19 | 机械 | 乙供 | J99-01-099 | 其他机具费 | 元 | 45.6032 | 1 | 0 | 0 | 计价 | 按实计算
CLD4-20 | 人工 | 乙供 | 9101106 | 普通工 | 工日 | 9.0718 | 109 | 0 | 0 | 计价 | 按实计算
CLD4-20 | 人工 | 乙供 | 9101109 | 安装技术工 | 工日 | 25.6684 | 166 | 0 | 0 | 计价 | 按实计算
CLD4-20 | 材料 | 乙供 | C13010201 | 镀锌六角螺栓 综合 | kg | 10.5128 | 7.5 | 0 | 0 | 计价 | 按实计算
CLD4-20 | 材料 | 乙供 | C14010100 | 镀锌铁丝 | kg | 5.974 | 5.9 | 0 | 0 | 计价 | 按实计算
CLD4-20 | 材料 | 乙供 | C18060101 | 塑料带 20mm×40m | 卷 | 0.01 | 2.587 | 0 | 0 | 计价 | 按实计算
CLD4-20 | 材料 | 乙供 | C19020801 | 电力复合脂 | kg | 2.916 | 14.194 | 0 | 0 | 计价 | 按实计算
CLD4-20 | 材料 | 乙供 | C19030201 | 乙醇 | kg | 2.8155 | 4.638 | 0 | 0 | 计价 | 按实计算
CLD4-20 | 材料 | 乙供 | C19030301 | 丙酮 95% | kg | 2.02 | 5.445 | 0 | 0 | 计价 | 按实计算
CLD4-20 | 材料 | 乙供 | C19031101 | 清洗剂 | kg | 1.2055 | 2.832 | 0 | 0 | 计价 | 按实计算
CLD4-20 | 材料 | 乙供 | C20010201 | 醇酸防锈漆 | kg | 7.3504 | 13.57 | 0 | 0 | 计价 | 按实计算
CLD4-20 | 材料 | 乙供 | C22030901 | 砂轮切割片 φ400 | 片 | 2.2444 | 8.88 | 0 | 0 | 计价 | 按实计算
CLD4-20 | 材料 | 乙供 | C22040101 | 砂布 | 张 | 23.754 | 0.9 | 0 | 0 | 计价 | 按实计算
CLD4-20 | 材料 | 乙供 | C22040411 | 无絮棉布 | kg | 0.01 | 7.846 | 0 | 0 | 计价 | 按实计算
CLD4-20 | 材料 | 乙供 | C22040501 | 棉纱头 | kg | 4.6126 | 6.204 | 0 | 0 | 计价 | 按实计算
CLD4-20 | 材料 | 乙供 | C99010102 | 其他材料费 | 元 | 7.0546 | 1 | 0 | 0 | 计价 | 按实计算
CLD4-20 | 机械 | 乙供 | J03-01-033 | 汽车式起重机 起重量 5t | 台班 | 0.0587 | 737.01 | 0 | 0 | 计价 | 按实计算
CLD4-20 | 机械 | 乙供 | J04-01-002 | 载重汽车 5t | 台班 | 0.0587 | 483.558 | 0 | 0 | 计价 | 按实计算
CLD4-20 | 机械 | 乙供 | J13-01-055 | 高空作业车 20m以内 | 台班 | 1.1027 | 1237.919 | 0 | 0 | 计价 | 按实计算
CLD4-20 | 机械 | 乙供 | J13-01-060 | 机动绞磨 3t以内 | 台班 | 2.6605 | 238.046 | 0 | 0 | 计价 | 按实计算
CLD4-20 | 机械 | 乙供 | J13-01-065 | 机动液压压接机 200t以内 | 台班 | 3.2478 | 90.415 | 0 | 0 | 计价 | 按实计算
CLD4-20 | 机械 | 乙供 | J14-08-223 | 交直流高压分压器 100kV | 台班 | 0.8556 | 135.506 | 0 | 0 | 计价 | 按实计算
CLD4-20 | 机械 | 乙供 | J14-08-287 | 绝缘电阻测试仪 2500~10000V 2mA以上 | 台班 | 1.4686 | 79.69 | 0 | 0 | 计价 | 按实计算
CLD4-20 | 机械 | 乙供 | J99-01-099 | 其他机具费 | 元 | 77.8993 | 1 | 0 | 0 | 计价 | 按实计算
CLD4-21 | 人工 | 乙供 | 9101106 | 普通工 | 工日 | 9.5225 | 109 | 0 | 0 | 计价 | 按实计算
CLD4-21 | 人工 | 乙供 | 9101109 | 安装技术工 | 工日 | 26.5624 | 166 | 0 | 0 | 计价 | 按实计算
CLD4-21 | 材料 | 乙供 | C13010201 | 镀锌六角螺栓 综合 | kg | 19.3384 | 7.5 | 0 | 0 | 计价 | 按实计算
CLD4-21 | 材料 | 乙供 | C14010100 | 镀锌铁丝 | kg | 6.2526 | 5.9 | 0 | 0 | 计价 | 按实计算
CLD4-21 | 材料 | 乙供 | C18060101 | 塑料带 20mm×40m | 卷 | 0.0104 | 2.587 | 0 | 0 | 计价 | 按实计算
CLD4-21 | 材料 | 乙供 | C19020801 | 电力复合脂 | kg | 3.4638 | 14.194 | 0 | 0 | 计价 | 按实计算
CLD4-21 | 材料 | 乙供 | C19030201 | 乙醇 | kg | 2.917 | 4.638 | 0 | 0 | 计价 | 按实计算
CLD4-21 | 材料 | 乙供 | C19030301 | 丙酮 95% | kg | 2.0928 | 5.445 | 0 | 0 | 计价 | 按实计算
CLD4-21 | 材料 | 乙供 | C19031101 | 清洗剂 | kg | 1.717 | 2.832 | 0 | 0 | 计价 | 按实计算
CLD4-21 | 材料 | 乙供 | C20010201 | 醇酸防锈漆 | kg | 8.2099 | 13.57 | 0 | 0 | 计价 | 按实计算
CLD4-21 | 材料 | 乙供 | C22030901 | 砂轮切割片 φ400 | 片 | 2.3253 | 8.88 | 0 | 0 | 计价 | 按实计算
CLD4-21 | 材料 | 乙供 | C22040101 | 砂布 | 张 | 27.14 | 0.9 | 0 | 0 | 计价 | 按实计算
CLD4-21 | 材料 | 乙供 | C22040411 | 无絮棉布 | kg | 0.0104 | 7.846 | 0 | 0 | 计价 | 按实计算
CLD4-21 | 材料 | 乙供 | C22040501 | 棉纱头 | kg | 5.1583 | 6.204 | 0 | 0 | 计价 | 按实计算
CLD4-21 | 材料 | 乙供 | C99010102 | 其他材料费 | 元 | 8.9895 | 1 | 0 | 0 | 计价 | 按实计算
CLD4-21 | 机械 | 乙供 | J03-01-033 | 汽车式起重机 起重量 5t | 台班 | 0.0587 | 737.01 | 0 | 0 | 计价 | 按实计算
CLD4-21 | 机械 | 乙供 | J04-01-002 | 载重汽车 5t | 台班 | 0.0587 | 483.558 | 0 | 0 | 计价 | 按实计算
CLD4-21 | 机械 | 乙供 | J13-01-055 | 高空作业车 20m以内 | 台班 | 1.2108 | 1237.919 | 0 | 0 | 计价 | 按实计算
CLD4-21 | 机械 | 乙供 | J13-01-060 | 机动绞磨 3t以内 | 台班 | 2.7962 | 238.046 | 0 | 0 | 计价 | 按实计算
CLD4-21 | 机械 | 乙供 | J13-01-065 | 机动液压压接机 200t以内 | 台班 | 3.4088 | 90.415 | 0 | 0 | 计价 | 按实计算
CLD4-21 | 机械 | 乙供 | J14-08-223 | 交直流高压分压器 100kV | 台班 | 0.8556 | 135.506 | 0 | 0 | 计价 | 按实计算
CLD4-21 | 机械 | 乙供 | J14-08-287 | 绝缘电阻测试仪 2500~10000V 2mA以上 | 台班 | 1.4686 | 79.69 | 0 | 0 | 计价 | 按实计算
CLD4-21 | 机械 | 乙供 | J99-01-099 | 其他机具费 | 元 | 83.3197 | 1 | 0 | 0 | 计价 | 按实计算
CLD4-22 | 人工 | 乙供 | 9101106 | 普通工 | 工日 | 14.6081 | 109 | 0 | 0 | 计价 | 按实计算
CLD4-22 | 人工 | 乙供 | 9101109 | 安装技术工 | 工日 | 40.866 | 166 | 0 | 0 | 计价 | 按实计算
CLD4-22 | 材料 | 乙供 | C13010201 | 镀锌六角螺栓 综合 | kg | 31.506 | 7.5 | 0 | 0 | 计价 | 按实计算
CLD4-22 | 材料 | 乙供 | C14010100 | 镀锌铁丝 | kg | 7.616 | 5.9 | 0 | 0 | 计价 | 按实计算
CLD4-22 | 材料 | 乙供 | C18060101 | 塑料带 20mm×40m | 卷 | 0.013 | 2.587 | 0 | 0 | 计价 | 按实计算
CLD4-22 | 材料 | 乙供 | C19020801 | 电力复合脂 | kg | 4.77 | 14.194 | 0 | 0 | 计价 | 按实计算
CLD4-22 | 材料 | 乙供 | C19030201 | 乙醇 | kg | 3.913 | 4.638 | 0 | 0 | 计价 | 按实计算
CLD4-22 | 材料 | 乙供 | C19030301 | 丙酮 95% | kg | 4.68 | 5.445 | 0 | 0 | 计价 | 按实计算
CLD4-22 | 材料 | 乙供 | C19031101 | 清洗剂 | kg | 2.124 | 2.832 | 0 | 0 | 计价 | 按实计算
CLD4-22 | 材料 | 乙供 | C20010201 | 醇酸防锈漆 | kg | 9.3 | 13.57 | 0 | 0 | 计价 | 按实计算
CLD4-22 | 材料 | 乙供 | C22030901 | 砂轮切割片 φ400 | 片 | 3.12 | 8.88 | 0 | 0 | 计价 | 按实计算
CLD4-22 | 材料 | 乙供 | C22040101 | 砂布 | 张 | 33.75 | 0.9 | 0 | 0 | 计价 | 按实计算
CLD4-22 | 材料 | 乙供 | C22040411 | 无絮棉布 | kg | 0.013 | 7.846 | 0 | 0 | 计价 | 按实计算
CLD4-22 | 材料 | 乙供 | C22040501 | 棉纱头 | kg | 6.373 | 6.204 | 0 | 0 | 计价 | 按实计算
CLD4-22 | 材料 | 乙供 | C99010102 | 其他材料费 | 元 | 12.4507 | 1 | 0 | 0 | 计价 | 按实计算
CLD4-22 | 机械 | 乙供 | J03-01-033 | 汽车式起重机 起重量 5t | 台班 | 0.0756 | 737.01 | 0 | 0 | 计价 | 按实计算
CLD4-22 | 机械 | 乙供 | J04-01-002 | 载重汽车 5t | 台班 | 0.0756 | 483.558 | 0 | 0 | 计价 | 按实计算
CLD4-22 | 机械 | 乙供 | J13-01-055 | 高空作业车 20m以内 | 台班 | 0.8349 | 1237.919 | 0 | 0 | 计价 | 按实计算
CLD4-22 | 机械 | 乙供 | J13-01-056 | 高空作业车 30m以内 | 台班 | 1.7768 | 1493.285 | 0 | 0 | 计价 | 按实计算
CLD4-22 | 机械 | 乙供 | J13-01-060 | 机动绞磨 3t以内 | 台班 | 4.816 | 238.046 | 0 | 0 | 计价 | 按实计算
CLD4-22 | 机械 | 乙供 | J13-01-065 | 机动液压压接机 200t以内 | 台班 | 4.3671 | 90.415 | 0 | 0 | 计价 | 按实计算
CLD4-22 | 机械 | 乙供 | J14-08-223 | 交直流高压分压器 100kV | 台班 | 1.1822 | 135.506 | 0 | 0 | 计价 | 按实计算
CLD4-22 | 机械 | 乙供 | J14-08-287 | 绝缘电阻测试仪 2500~10000V 2mA以上 | 台班 | 2.1022 | 79.69 | 0 | 0 | 计价 | 按实计算
CLD4-22 | 机械 | 乙供 | J99-01-099 | 其他机具费 | 元 | 169.4425 | 1 | 0 | 0 | 计价 | 按实计算
CLD4-23 | 人工 | 乙供 | 9101106 | 普通工 | 工日 | 8.8891 | 109 | 0 | 0 | 计价 | 按实计算
CLD4-23 | 人工 | 乙供 | 9101109 | 安装技术工 | 工日 | 26.463 | 166 | 0 | 0 | 计价 | 按实计算
CLD4-23 | 材料 | 乙供 | C13010201 | 镀锌六角螺栓 综合 | kg | 24.161 | 7.5 | 0 | 0 | 计价 | 按实计算
CLD4-23 | 材料 | 乙供 | C14010100 | 镀锌铁丝 | kg | 9.031 | 5.9 | 0 | 0 | 计价 | 按实计算
CLD4-23 | 材料 | 乙供 | C18060101 | 塑料带 20mm×40m | 卷 | 0.013 | 2.587 | 0 | 0 | 计价 | 按实计算
CLD4-23 | 材料 | 乙供 | C19020801 | 电力复合脂 | kg | 4.345 | 14.194 | 0 | 0 | 计价 | 按实计算
CLD4-23 | 材料 | 乙供 | C19030201 | 乙醇 | kg | 2.983 | 4.638 | 0 | 0 | 计价 | 按实计算
CLD4-23 | 材料 | 乙供 | C19030301 | 丙酮 95% | kg | 2.97 | 5.445 | 0 | 0 | 计价 | 按实计算
CLD4-23 | 材料 | 乙供 | C19031101 | 清洗剂 | kg | 1.717 | 2.832 | 0 | 0 | 计价 | 按实计算
CLD4-23 | 材料 | 乙供 | C20010201 | 醇酸防锈漆 | kg | 8.8 | 13.57 | 0 | 0 | 计价 | 按实计算
CLD4-23 | 材料 | 乙供 | C22030901 | 砂轮切割片 φ400 | 片 | 3.96 | 8.88 | 0 | 0 | 计价 | 按实计算
CLD4-23 | 材料 | 乙供 | C22040101 | 砂布 | 张 | 34.1 | 0.9 | 0 | 0 | 计价 | 按实计算
CLD4-23 | 材料 | 乙供 | C22040411 | 无絮棉布 | kg | 0.013 | 7.846 | 0 | 0 | 计价 | 按实计算
CLD4-23 | 材料 | 乙供 | C22040501 | 棉纱头 | kg | 5.058 | 6.204 | 0 | 0 | 计价 | 按实计算
CLD4-23 | 材料 | 乙供 | C99010102 | 其他材料费 | 元 | 10.9564 | 1 | 0 | 0 | 计价 | 按实计算
CLD4-23 | 机械 | 乙供 | J03-01-033 | 汽车式起重机 起重量 5t | 台班 | 0.0673 | 737.01 | 0 | 0 | 计价 | 按实计算
CLD4-23 | 机械 | 乙供 | J04-01-002 | 载重汽车 5t | 台班 | 0.0518 | 483.558 | 0 | 0 | 计价 | 按实计算
CLD4-23 | 机械 | 乙供 | J13-01-055 | 高空作业车 20m以内 | 台班 | 0.6147 | 1237.919 | 0 | 0 | 计价 | 按实计算
CLD4-23 | 机械 | 乙供 | J13-01-056 | 高空作业车 30m以内 | 台班 | 1.7768 | 1493.285 | 0 | 0 | 计价 | 按实计算
CLD4-23 | 机械 | 乙供 | J13-01-060 | 机动绞磨 3t以内 | 台班 | 4.3608 | 238.046 | 0 | 0 | 计价 | 按实计算
CLD4-23 | 机械 | 乙供 | J13-01-065 | 机动液压压接机 200t以内 | 台班 | 3.7444 | 90.415 | 0 | 0 | 计价 | 按实计算
CLD4-23 | 机械 | 乙供 | J14-08-223 | 交直流高压分压器 100kV | 台班 | 1.1822 | 135.506 | 0 | 0 | 计价 | 按实计算
CLD4-23 | 机械 | 乙供 | J14-08-287 | 绝缘电阻测试仪 2500~10000V 2mA以上 | 台班 | 2.1022 | 79.69 | 0 | 0 | 计价 | 按实计算
CLD4-23 | 机械 | 乙供 | J99-01-099 | 其他机具费 | 元 | 155.7962 | 1 | 0 | 0 | 计价 | 按实计算
CLD4-24 | 人工 | 乙供 | 9101106 | 普通工 | 工日 | 24.7754 | 109 | 0 | 0 | 计价 | 按实计算
CLD4-24 | 人工 | 乙供 | 9101109 | 安装技术工 | 工日 | 70.2738 | 166 | 0 | 0 | 计价 | 按实计算
CLD4-24 | 材料 | 乙供 | C13010201 | 镀锌六角螺栓 综合 | kg | 21.6341 | 7.5 | 0 | 0 | 计价 | 按实计算
CLD4-24 | 材料 | 乙供 | C14010100 | 镀锌铁丝 | kg | 14.6013 | 5.9 | 0 | 0 | 计价 | 按实计算
CLD4-24 | 材料 | 乙供 | C18060101 | 塑料带 20mm×40m | 卷 | 0.0155 | 2.587 | 0 | 0 | 计价 | 按实计算
CLD4-24 | 材料 | 乙供 | C19020801 | 电力复合脂 | kg | 5.3354 | 14.194 | 0 | 0 | 计价 | 按实计算
CLD4-24 | 材料 | 乙供 | C19030201 | 乙醇 | kg | 7.3697 | 4.638 | 0 | 0 | 计价 | 按实计算
CLD4-24 | 材料 | 乙供 | C19030301 | 丙酮 95% | kg | 6.3036 | 5.445 | 0 | 0 | 计价 | 按实计算
CLD4-24 | 材料 | 乙供 | C19031101 | 清洗剂 | kg | 1.5811 | 2.832 | 0 | 0 | 计价 | 按实计算
CLD4-24 | 材料 | 乙供 | C20010201 | 醇酸防锈漆 | kg | 9.476 | 13.57 | 0 | 0 | 计价 | 按实计算
CLD4-24 | 材料 | 乙供 | C22030901 | 砂轮切割片 φ400 | 片 | 4.2024 | 8.88 | 0 | 0 | 计价 | 按实计算
CLD4-24 | 材料 | 乙供 | C22040101 | 砂布 | 张 | 33.475 | 0.9 | 0 | 0 | 计价 | 按实计算
CLD4-24 | 材料 | 乙供 | C22040402 | 白洁布 | kg | 6.3036 | 6.277 | 0 | 0 | 计价 | 按实计算
CLD4-24 | 材料 | 乙供 | C22040411 | 无絮棉布 | kg | 0.0155 | 7.846 | 0 | 0 | 计价 | 按实计算
CLD4-24 | 材料 | 乙供 | C22040501 | 棉纱头 | kg | 7.3872 | 6.204 | 0 | 0 | 计价 | 按实计算
CLD4-24 | 材料 | 乙供 | C99010102 | 其他材料费 | 元 | 13.5742 | 1 | 0 | 0 | 计价 | 按实计算
CLD4-24 | 机械 | 乙供 | J03-01-033 | 汽车式起重机 起重量 5t | 台班 | 0.1174 | 737.01 | 0 | 0 | 计价 | 按实计算
CLD4-24 | 机械 | 乙供 | J04-01-002 | 载重汽车 5t | 台班 | 0.0975 | 483.558 | 0 | 0 | 计价 | 按实计算
CLD4-24 | 机械 | 乙供 | J13-01-055 | 高空作业车 20m以内 | 台班 | 1.1002 | 1237.919 | 0 | 0 | 计价 | 按实计算
CLD4-24 | 机械 | 乙供 | J13-01-056 | 高空作业车 30m以内 | 台班 | 1.4641 | 1493.285 | 0 | 0 | 计价 | 按实计算
CLD4-24 | 机械 | 乙供 | J13-01-060 | 机动绞磨 3t以内 | 台班 | 5.5309 | 238.046 | 0 | 0 | 计价 | 按实计算
CLD4-24 | 机械 | 乙供 | J13-01-065 | 机动液压压接机 200t以内 | 台班 | 4.7617 | 90.415 | 0 | 0 | 计价 | 按实计算
CLD4-24 | 机械 | 乙供 | J14-08-223 | 交直流高压分压器 100kV | 台班 | 2.8399 | 135.506 | 0 | 0 | 计价 | 按实计算
CLD4-24 | 机械 | 乙供 | J14-08-287 | 绝缘电阻测试仪 2500~10000V 2mA以上 | 台班 | 5.2194 | 79.69 | 0 | 0 | 计价 | 按实计算
CLD4-24 | 机械 | 乙供 | J99-01-099 | 其他机具费 | 元 | 186.8953 | 1 | 0 | 0 | 计价 | 按实计算
CLD4-25 | 人工 | 乙供 | 9101106 | 普通工 | 工日 | 25.1643 | 109 | 0 | 0 | 计价 | 按实计算
CLD4-25 | 人工 | 乙供 | 9101109 | 安装技术工 | 工日 | 70.2773 | 166 | 0 | 0 | 计价 | 按实计算
CLD4-25 | 材料 | 乙供 | C13010201 | 镀锌六角螺栓 综合 | kg | 24.161 | 7.5 | 0 | 0 | 计价 | 按实计算
CLD4-25 | 材料 | 乙供 | C14010100 | 镀锌铁丝 | kg | 14.341 | 5.9 | 0 | 0 | 计价 | 按实计算
CLD4-25 | 材料 | 乙供 | C18060101 | 塑料带 20mm×40m | 卷 | 0.015 | 2.587 | 0 | 0 | 计价 | 按实计算
CLD4-25 | 材料 | 乙供 | C19020801 | 电力复合脂 | kg | 5.455 | 14.194 | 0 | 0 | 计价 | 按实计算
CLD4-25 | 材料 | 乙供 | C19030201 | 乙醇 | kg | 7.155 | 4.638 | 0 | 0 | 计价 | 按实计算
CLD4-25 | 材料 | 乙供 | C19030301 | 丙酮 95% | kg | 6.12 | 5.445 | 0 | 0 | 计价 | 按实计算
CLD4-25 | 材料 | 乙供 | C19031101 | 清洗剂 | kg | 1.755 | 2.832 | 0 | 0 | 计价 | 按实计算
CLD4-25 | 材料 | 乙供 | C20010201 | 醇酸防锈漆 | kg | 9.97 | 13.57 | 0 | 0 | 计价 | 按实计算
CLD4-25 | 材料 | 乙供 | C22030901 | 砂轮切割片 φ400 | 片 | 4.08 | 8.88 | 0 | 0 | 计价 | 按实计算
CLD4-25 | 材料 | 乙供 | C22040101 | 砂布 | 张 | 34.7 | 0.9 | 0 | 0 | 计价 | 按实计算
CLD4-25 | 材料 | 乙供 | C22040402 | 白洁布 | kg | 6.12 | 6.277 | 0 | 0 | 计价 | 按实计算
CLD4-25 | 材料 | 乙供 | C22040411 | 无絮棉布 | kg | 0.015 | 7.846 | 0 | 0 | 计价 | 按实计算
CLD4-25 | 材料 | 乙供 | C22040501 | 棉纱头 | kg | 7.337 | 6.204 | 0 | 0 | 计价 | 按实计算
CLD4-25 | 材料 | 乙供 | C99010102 | 其他材料费 | 元 | 14.0314 | 1 | 0 | 0 | 计价 | 按实计算
CLD4-25 | 机械 | 乙供 | J03-01-033 | 汽车式起重机 起重量 5t | 台班 | 0.1174 | 737.01 | 0 | 0 | 计价 | 按实计算
CLD4-25 | 机械 | 乙供 | J04-01-002 | 载重汽车 5t | 台班 | 0.0975 | 483.558 | 0 | 0 | 计价 | 按实计算
CLD4-25 | 机械 | 乙供 | J13-01-055 | 高空作业车 20m以内 | 台班 | 1.0681 | 1237.919 | 0 | 0 | 计价 | 按实计算
CLD4-25 | 机械 | 乙供 | J13-01-056 | 高空作业车 30m以内 | 台班 | 2.1321 | 1493.285 | 0 | 0 | 计价 | 按实计算
CLD4-25 | 机械 | 乙供 | J13-01-060 | 机动绞磨 3t以内 | 台班 | 5.7272 | 238.046 | 0 | 0 | 计价 | 按实计算
CLD4-25 | 机械 | 乙供 | J13-01-065 | 机动液压压接机 200t以内 | 台班 | 5.0494 | 90.415 | 0 | 0 | 计价 | 按实计算
CLD4-25 | 机械 | 乙供 | J14-08-223 | 交直流高压分压器 100kV | 台班 | 2.7572 | 135.506 | 0 | 0 | 计价 | 按实计算
CLD4-25 | 机械 | 乙供 | J14-08-287 | 绝缘电阻测试仪 2500~10000V 2mA以上 | 台班 | 5.0674 | 79.69 | 0 | 0 | 计价 | 按实计算
CLD4-25 | 机械 | 乙供 | J99-01-099 | 其他机具费 | 元 | 217.1113 | 1 | 0 | 0 | 计价 | 按实计算
CLD4-26 | 人工 | 乙供 | 9101106 | 普通工 | 工日 | 38.2673 | 109 | 0 | 0 | 计价 | 按实计算
CLD4-26 | 人工 | 乙供 | 9101109 | 安装技术工 | 工日 | 105.7768 | 166 | 0 | 0 | 计价 | 按实计算
CLD4-26 | 材料 | 乙供 | C13010201 | 镀锌六角螺栓 综合 | kg | 24.161 | 7.5 | 0 | 0 | 计价 | 按实计算
CLD4-26 | 材料 | 乙供 | C14010100 | 镀锌铁丝 | kg | 26.771 | 5.9 | 0 | 0 | 计价 | 按实计算
CLD4-26 | 材料 | 乙供 | C18060101 | 塑料带 20mm×40m | 卷 | 0.015 | 2.587 | 0 | 0 | 计价 | 按实计算
CLD4-26 | 材料 | 乙供 | C19020801 | 电力复合脂 | kg | 8.965 | 14.194 | 0 | 0 | 计价 | 按实计算
CLD4-26 | 材料 | 乙供 | C19030201 | 乙醇 | kg | 14.382 | 4.638 | 0 | 0 | 计价 | 按实计算
CLD4-26 | 材料 | 乙供 | C19030301 | 丙酮 95% | kg | 23.198 | 5.445 | 0 | 0 | 计价 | 按实计算
CLD4-26 | 材料 | 乙供 | C19031101 | 清洗剂 | kg | 1.755 | 2.832 | 0 | 0 | 计价 | 按实计算
CLD4-26 | 材料 | 乙供 | C20010201 | 醇酸防锈漆 | kg | 15.39 | 13.57 | 0 | 0 | 计价 | 按实计算
CLD4-26 | 材料 | 乙供 | C22030901 | 砂轮切割片 φ400 | 片 | 7.34 | 8.88 | 0 | 0 | 计价 | 按实计算
CLD4-26 | 材料 | 乙供 | C22040101 | 砂布 | 张 | 53.63 | 0.9 | 0 | 0 | 计价 | 按实计算
CLD4-26 | 材料 | 乙供 | C22040402 | 白洁布 | kg | 20.784 | 6.277 | 0 | 0 | 计价 | 按实计算
CLD4-26 | 材料 | 乙供 | C22040411 | 无絮棉布 | kg | 0.015 | 7.846 | 0 | 0 | 计价 | 按实计算
CLD4-26 | 材料 | 乙供 | C22040501 | 棉纱头 | kg | 13.777 | 6.204 | 0 | 0 | 计价 | 按实计算
CLD4-26 | 材料 | 乙供 | C99010102 | 其他材料费 | 元 | 24.0554 | 1 | 0 | 0 | 计价 | 按实计算
CLD4-26 | 机械 | 乙供 | J03-01-041 | 汽车式起重机 起重量 50t | 台班 | 0.6072 | 2892.635 | 0 | 0 | 计价 | 按实计算
CLD4-26 | 机械 | 乙供 | J04-01-002 | 载重汽车 5t | 台班 | 0.0975 | 483.558 | 0 | 0 | 计价 | 按实计算
CLD4-26 | 机械 | 乙供 | J13-01-055 | 高空作业车 20m以内 | 台班 | 1.4959 | 1237.919 | 0 | 0 | 计价 | 按实计算
CLD4-26 | 机械 | 乙供 | J13-01-056 | 高空作业车 30m以内 | 台班 | 2.1321 | 1493.285 | 0 | 0 | 计价 | 按实计算
CLD4-26 | 机械 | 乙供 | J13-01-060 | 机动绞磨 3t以内 | 台班 | 5.1433 | 238.046 | 0 | 0 | 计价 | 按实计算
CLD4-26 | 机械 | 乙供 | J13-01-065 | 机动液压压接机 200t以内 | 台班 | 5.353 | 90.415 | 0 | 0 | 计价 | 按实计算
CLD4-26 | 机械 | 乙供 | J14-08-223 | 交直流高压分压器 100kV | 台班 | 2.7572 | 135.506 | 0 | 0 | 计价 | 按实计算
CLD4-26 | 机械 | 乙供 | J14-08-287 | 绝缘电阻测试仪 2500~10000V 2mA以上 | 台班 | 5.0674 | 79.69 | 0 | 0 | 计价 | 按实计算
CLD4-26 | 机械 | 乙供 | J99-01-099 | 其他机具费 | 元 | 279.7489 | 1 | 0 | 0 | 计价 | 按实计算
CLD4-27 | 人工 | 乙供 | 9101106 | 普通工 | 工日 | 0.0393 | 109 | 0 | 0 | 计价 | 按实计算
CLD4-27 | 人工 | 乙供 | 9101109 | 安装技术工 | 工日 | 0.061 | 166 | 0 | 0 | 计价 | 按实计算
CLD4-27 | 材料 | 乙供 | C12040101 | 钨极棒 | g | 0.693 | 0.426 | 0 | 0 | 计价 | 按实计算
CLD4-27 | 材料 | 乙供 | C13010201 | 镀锌六角螺栓 综合 | kg | 0.33 | 7.5 | 0 | 0 | 计价 | 按实计算
CLD4-27 | 材料 | 乙供 | C19020801 | 电力复合脂 | kg | 0.003 | 14.194 | 0 | 0 | 计价 | 按实计算
CLD4-27 | 材料 | 乙供 | C19110601 | 氩气 | m³ | 0.069 | 13.662 | 0 | 0 | 计价 | 按实计算
CLD4-27 | 材料 | 乙供 | C20020201 | 醇酸磁漆 | kg | 0.035 | 16.372 | 0 | 0 | 计价 | 按实计算
CLD4-27 | 材料 | 乙供 | C22030501 | 钢锯条 各种规格 | 根 | 0.099 | 1.327 | 0 | 0 | 计价 | 按实计算
CLD4-27 | 材料 | 乙供 | C22040101 | 砂布 | 张 | 0.05 | 0.9 | 0 | 0 | 计价 | 按实计算
CLD4-27 | 材料 | 乙供 | C22040501 | 棉纱头 | kg | 0.006 | 6.204 | 0 | 0 | 计价 | 按实计算
CLD4-27 | 材料 | 乙供 | C99010102 | 其他材料费 | 元 | 0.09 | 1 | 0 | 0 | 计价 | 按实计算
CLD4-27 | 机械 | 乙供 | J08-01-009 | 液压母线平弯机 宽度×厚度 125mm×12mm | 台班 | 0.0449 | 250.026 | 0 | 0 | 计价 | 按实计算
CLD4-27 | 机械 | 乙供 | J10-01-014 | 氩弧焊机 电流 500A | 台班 | 0.0092 | 104.807 | 0 | 0 | 计价 | 按实计算
CLD4-27 | 机械 | 乙供 | J99-01-099 | 其他机具费 | 元 | 0.3657 | 1 | 0 | 0 | 计价 | 按实计算
CLD4-28 | 人工 | 乙供 | 9101106 | 普通工 | 工日 | 0.0458 | 109 | 0 | 0 | 计价 | 按实计算
CLD4-28 | 人工 | 乙供 | 9101109 | 安装技术工 | 工日 | 0.0833 | 166 | 0 | 0 | 计价 | 按实计算
CLD4-28 | 材料 | 乙供 | C12040101 | 钨极棒 | g | 0.792 | 0.426 | 0 | 0 | 计价 | 按实计算
CLD4-28 | 材料 | 乙供 | C13010201 | 镀锌六角螺栓 综合 | kg | 0.33 | 7.5 | 0 | 0 | 计价 | 按实计算
CLD4-28 | 材料 | 乙供 | C19020801 | 电力复合脂 | kg | 0.006 | 14.194 | 0 | 0 | 计价 | 按实计算
CLD4-28 | 材料 | 乙供 | C19110601 | 氩气 | m³ | 0.079 | 13.662 | 0 | 0 | 计价 | 按实计算
CLD4-28 | 材料 | 乙供 | C20020201 | 醇酸磁漆 | kg | 0.045 | 16.372 | 0 | 0 | 计价 | 按实计算
CLD4-28 | 材料 | 乙供 | C22030501 | 钢锯条 各种规格 | 根 | 0.178 | 1.327 | 0 | 0 | 计价 | 按实计算
CLD4-28 | 材料 | 乙供 | C22040101 | 砂布 | 张 | 0.099 | 0.9 | 0 | 0 | 计价 | 按实计算
CLD4-28 | 材料 | 乙供 | C22040501 | 棉纱头 | kg | 0.007 | 6.204 | 0 | 0 | 计价 | 按实计算
CLD4-28 | 材料 | 乙供 | C99010102 | 其他材料费 | 元 | 0.1 | 1 | 0 | 0 | 计价 | 按实计算
CLD4-28 | 机械 | 乙供 | J08-01-009 | 液压母线平弯机 宽度×厚度 125mm×12mm | 台班 | 0.0656 | 250.026 | 0 | 0 | 计价 | 按实计算
CLD4-28 | 机械 | 乙供 | J10-01-014 | 氩弧焊机 电流 500A | 台班 | 0.0092 | 104.807 | 0 | 0 | 计价 | 按实计算
CLD4-28 | 机械 | 乙供 | J99-01-099 | 其他机具费 | 元 | 0.521 | 1 | 0 | 0 | 计价 | 按实计算
CLD4-29 | 人工 | 乙供 | 9101106 | 普通工 | 工日 | 0.0523 | 109 | 0 | 0 | 计价 | 按实计算
CLD4-29 | 人工 | 乙供 | 9101109 | 安装技术工 | 工日 | 0.1055 | 166 | 0 | 0 | 计价 | 按实计算
CLD4-29 | 材料 | 乙供 | C12040101 | 钨极棒 | g | 0.891 | 0.426 | 0 | 0 | 计价 | 按实计算
CLD4-29 | 材料 | 乙供 | C13010201 | 镀锌六角螺栓 综合 | kg | 0.33 | 7.5 | 0 | 0 | 计价 | 按实计算
CLD4-29 | 材料 | 乙供 | C19020801 | 电力复合脂 | kg | 0.006 | 14.194 | 0 | 0 | 计价 | 按实计算
CLD4-29 | 材料 | 乙供 | C19110601 | 氩气 | m³ | 0.089 | 13.662 | 0 | 0 | 计价 | 按实计算
CLD4-29 | 材料 | 乙供 | C20020201 | 醇酸磁漆 | kg | 0.055 | 16.372 | 0 | 0 | 计价 | 按实计算
CLD4-29 | 材料 | 乙供 | C22030501 | 钢锯条 各种规格 | 根 | 0.198 | 1.327 | 0 | 0 | 计价 | 按实计算
CLD4-29 | 材料 | 乙供 | C22040101 | 砂布 | 张 | 0.099 | 0.9 | 0 | 0 | 计价 | 按实计算
CLD4-29 | 材料 | 乙供 | C22040501 | 棉纱头 | kg | 0.008 | 6.204 | 0 | 0 | 计价 | 按实计算
CLD4-29 | 材料 | 乙供 | C99010102 | 其他材料费 | 元 | 0.11 | 1 | 0 | 0 | 计价 | 按实计算
CLD4-29 | 机械 | 乙供 | J08-01-009 | 液压母线平弯机 宽度×厚度 125mm×12mm | 台班 | 0.0713 | 250.026 | 0 | 0 | 计价 | 按实计算
CLD4-29 | 机械 | 乙供 | J10-01-014 | 氩弧焊机 电流 500A | 台班 | 0.0104 | 104.807 | 0 | 0 | 计价 | 按实计算
CLD4-29 | 机械 | 乙供 | J99-01-099 | 其他机具费 | 元 | 0.5675 | 1 | 0 | 0 | 计价 | 按实计算
CLD4-30 | 人工 | 乙供 | 9101106 | 普通工 | 工日 | 0.0588 | 109 | 0 | 0 | 计价 | 按实计算
CLD4-30 | 人工 | 乙供 | 9101109 | 安装技术工 | 工日 | 0.111 | 166 | 0 | 0 | 计价 | 按实计算
CLD4-30 | 材料 | 乙供 | C12040101 | 钨极棒 | g | 0.99 | 0.426 | 0 | 0 | 计价 | 按实计算
CLD4-30 | 材料 | 乙供 | C13010201 | 镀锌六角螺栓 综合 | kg | 0.33 | 7.5 | 0 | 0 | 计价 | 按实计算
CLD4-30 | 材料 | 乙供 | C19020801 | 电力复合脂 | kg | 0.007 | 14.194 | 0 | 0 | 计价 | 按实计算
CLD4-30 | 材料 | 乙供 | C19110601 | 氩气 | m³ | 0.099 | 13.662 | 0 | 0 | 计价 | 按实计算
CLD4-30 | 材料 | 乙供 | C20020201 | 醇酸磁漆 | kg | 0.059 | 16.372 | 0 | 0 | 计价 | 按实计算
CLD4-30 | 材料 | 乙供 | C22030501 | 钢锯条 各种规格 | 根 | 0.248 | 1.327 | 0 | 0 | 计价 | 按实计算
CLD4-30 | 材料 | 乙供 | C22040101 | 砂布 | 张 | 0.149 | 0.9 | 0 | 0 | 计价 | 按实计算
CLD4-30 | 材料 | 乙供 | C22040501 | 棉纱头 | kg | 0.009 | 6.204 | 0 | 0 | 计价 | 按实计算
CLD4-30 | 材料 | 乙供 | C99010102 | 其他材料费 | 元 | 0.12 | 1 | 0 | 0 | 计价 | 按实计算
CLD4-30 | 机械 | 乙供 | J08-01-009 | 液压母线平弯机 宽度×厚度 125mm×12mm | 台班 | 0.0748 | 250.026 | 0 | 0 | 计价 | 按实计算
CLD4-30 | 机械 | 乙供 | J10-01-014 | 氩弧焊机 电流 500A | 台班 | 0.0127 | 104.807 | 0 | 0 | 计价 | 按实计算
CLD4-30 | 机械 | 乙供 | J99-01-099 | 其他机具费 | 元 | 0.601 | 1 | 0 | 0 | 计价 | 按实计算
CLD4-31 | 人工 | 乙供 | 9101106 | 普通工 | 工日 | 0.325 | 109 | 0 | 0 | 计价 | 按实计算
CLD4-31 | 人工 | 乙供 | 9101109 | 安装技术工 | 工日 | 0.6478 | 166 | 0 | 0 | 计价 | 按实计算
CLD4-31 | 材料 | 乙供 | C12023102 | 铝焊丝 | kg | 0.013 | 36.791 | 0 | 0 | 计价 | 按实计算
CLD4-31 | 材料 | 乙供 | C12040101 | 钨极棒 | g | 0.644 | 0.426 | 0 | 0 | 计价 | 按实计算
CLD4-31 | 材料 | 乙供 | C13010201 | 镀锌六角螺栓 综合 | kg | 7.044 | 7.5 | 0 | 0 | 计价 | 按实计算
CLD4-31 | 材料 | 乙供 | C19020801 | 电力复合脂 | kg | 0.0228 | 14.194 | 0 | 0 | 计价 | 按实计算
CLD4-31 | 材料 | 乙供 | C19110601 | 氩气 | m³ | 0.065 | 13.662 | 0 | 0 | 计价 | 按实计算
CLD4-31 | 材料 | 乙供 | C20020201 | 醇酸磁漆 | kg | 0.149 | 16.372 | 0 | 0 | 计价 | 按实计算
CLD4-31 | 材料 | 乙供 | C22030501 | 钢锯条 各种规格 | 根 | 0.5608 | 1.327 | 0 | 0 | 计价 | 按实计算
CLD4-31 | 材料 | 乙供 | C22040101 | 砂布 | 张 | 0.9553 | 0.9 | 0 | 0 | 计价 | 按实计算
CLD4-31 | 材料 | 乙供 | C22040501 | 棉纱头 | kg | 0.0295 | 6.204 | 0 | 0 | 计价 | 按实计算
CLD4-31 | 材料 | 乙供 | C99010102 | 其他材料费 | 元 | 1.1804 | 1 | 0 | 0 | 计价 | 按实计算
CLD4-31 | 机械 | 乙供 | J10-01-014 | 氩弧焊机 电流 500A | 台班 | 0.0368 | 104.807 | 0 | 0 | 计价 | 按实计算
CLD4-31 | 机械 | 乙供 | J99-01-099 | 其他机具费 | 元 | 0.1157 | 1 | 0 | 0 | 计价 | 按实计算
CLD4-32 | 人工 | 乙供 | 9101106 | 普通工 | 工日 | 0.4714 | 109 | 0 | 0 | 计价 | 按实计算
CLD4-32 | 人工 | 乙供 | 9101109 | 安装技术工 | 工日 | 0.931 | 166 | 0 | 0 | 计价 | 按实计算
CLD4-32 | 材料 | 乙供 | C12023102 | 铝焊丝 | kg | 0.025 | 36.791 | 0 | 0 | 计价 | 按实计算
CLD4-32 | 材料 | 乙供 | C12040101 | 钨极棒 | g | 1.238 | 0.426 | 0 | 0 | 计价 | 按实计算
CLD4-32 | 材料 | 乙供 | C13010201 | 镀锌六角螺栓 综合 | kg | 7.044 | 7.5 | 0 | 0 | 计价 | 按实计算
CLD4-32 | 材料 | 乙供 | C19020801 | 电力复合脂 | kg | 0.0279 | 14.194 | 0 | 0 | 计价 | 按实计算
CLD4-32 | 材料 | 乙供 | C19110601 | 氩气 | m³ | 0.124 | 13.662 | 0 | 0 | 计价 | 按实计算
CLD4-32 | 材料 | 乙供 | C20020201 | 醇酸磁漆 | kg | 0.248 | 16.372 | 0 | 0 | 计价 | 按实计算
CLD4-32 | 材料 | 乙供 | C22030501 | 钢锯条 各种规格 | 根 | 0.7088 | 1.327 | 0 | 0 | 计价 | 按实计算
CLD4-32 | 材料 | 乙供 | C22040101 | 砂布 | 张 | 1.0378 | 0.9 | 0 | 0 | 计价 | 按实计算
CLD4-32 | 材料 | 乙供 | C22040501 | 棉纱头 | kg | 0.0388 | 6.204 | 0 | 0 | 计价 | 按实计算
CLD4-32 | 材料 | 乙供 | C99010102 | 其他材料费 | 元 | 1.2509 | 1 | 0 | 0 | 计价 | 按实计算
CLD4-32 | 机械 | 乙供 | J10-01-014 | 氩弧焊机 电流 500A | 台班 | 0.0626 | 104.807 | 0 | 0 | 计价 | 按实计算
CLD4-32 | 机械 | 乙供 | J99-01-099 | 其他机具费 | 元 | 0.1968 | 1 | 0 | 0 | 计价 | 按实计算
CLD4-33 | 人工 | 乙供 | 9101106 | 普通工 | 工日 | 0.0499 | 109 | 0 | 0 | 计价 | 按实计算
CLD4-33 | 人工 | 乙供 | 9101109 | 安装技术工 | 工日 | 0.1861 | 166 | 0 | 0 | 计价 | 按实计算
CLD4-33 | 材料 | 乙供 | C12010200 | 电焊条 J507 综合 | kg | 0.0235 | 6.998 | 0 | 0 | 计价 | 按实计算
CLD4-33 | 材料 | 乙供 | C12023102 | 铝焊丝 | kg | 0.022 | 36.791 | 0 | 0 | 计价 | 按实计算
CLD4-33 | 材料 | 乙供 | C12040101 | 钨极棒 | g | 1.1 | 0.426 | 0 | 0 | 计价 | 按实计算
CLD4-33 | 材料 | 乙供 | C13010201 | 镀锌六角螺栓 综合 | kg | 0.2197 | 7.5 | 0 | 0 | 计价 | 按实计算
CLD4-33 | 材料 | 乙供 | C14010100 | 镀锌铁丝 | kg | 0.0419 | 5.9 | 0 | 0 | 计价 | 按实计算
CLD4-33 | 材料 | 乙供 | C18060104 | 塑料带防辐照聚乙烯 20mm×40m | 卷 | 0.0028 | 4.081 | 0 | 0 | 计价 | 按实计算
CLD4-33 | 材料 | 乙供 | C19020801 | 电力复合脂 | kg | 0.007 | 14.194 | 0 | 0 | 计价 | 按实计算
CLD4-33 | 材料 | 乙供 | C19030201 | 乙醇 | kg | 0.0105 | 4.638 | 0 | 0 | 计价 | 按实计算
CLD4-33 | 材料 | 乙供 | C19030301 | 丙酮 95% | kg | 0.0084 | 5.445 | 0 | 0 | 计价 | 按实计算
CLD4-33 | 材料 | 乙供 | C19031101 | 清洗剂 | kg | 0.011 | 2.832 | 0 | 0 | 计价 | 按实计算
CLD4-33 | 材料 | 乙供 | C19110601 | 氩气 | m³ | 0.11 | 13.662 | 0 | 0 | 计价 | 按实计算
CLD4-33 | 材料 | 乙供 | C20010201 | 醇酸防锈漆 | kg | 0.014 | 13.57 | 0 | 0 | 计价 | 按实计算
CLD4-33 | 材料 | 乙供 | C20020201 | 醇酸磁漆 | kg | 0.028 | 16.372 | 0 | 0 | 计价 | 按实计算
CLD4-33 | 材料 | 乙供 | C22030501 | 钢锯条 各种规格 | 根 | 0.0012 | 1.327 | 0 | 0 | 计价 | 按实计算
CLD4-33 | 材料 | 乙供 | C22030901 | 砂轮切割片 φ400 | 片 | 0.036 | 8.88 | 0 | 0 | 计价 | 按实计算
CLD4-33 | 材料 | 乙供 | C22040101 | 砂布 | 张 | 0.27 | 0.9 | 0 | 0 | 计价 | 按实计算
CLD4-33 | 材料 | 乙供 | C22040501 | 棉纱头 | kg | 0.027 | 6.204 | 0 | 0 | 计价 | 按实计算
CLD4-33 | 材料 | 乙供 | C22050402 | 镀锌(建筑) | t | 0.0003 | 1774.42 | 0 | 0 | 计价 | 按实计算
CLD4-33 | 材料 | 乙供 | C99010102 | 其他材料费 | 元 | 0.1398 | 1 | 0 | 0 | 计价 | 按实计算
CLD4-33 | 机械 | 乙供 | J03-01-033 | 汽车式起重机 起重量 5t | 台班 | 0.0003 | 737.01 | 0 | 0 | 计价 | 按实计算
CLD4-33 | 机械 | 乙供 | J03-01-036 | 汽车式起重机 起重量 16t | 台班 | 0.0173 | 1070.929 | 0 | 0 | 计价 | 按实计算
CLD4-33 | 机械 | 乙供 | J04-01-002 | 载重汽车 5t | 台班 | 0.0003 | 483.558 | 0 | 0 | 计价 | 按实计算
CLD4-33 | 机械 | 乙供 | J08-01-091 | 联合冲剪机 板厚 16mm | 台班 | 0.0005 | 421.032 | 0 | 0 | 计价 | 按实计算
CLD4-33 | 机械 | 乙供 | J10-01-001 | 交流弧焊机 容量 21kVA | 台班 | 0.004 | 67.78 | 0 | 0 | 计价 | 按实计算
CLD4-33 | 机械 | 乙供 | J10-01-014 | 氩弧焊机 电流 500A | 台班 | 0.0207 | 104.807 | 0 | 0 | 计价 | 按实计算
CLD4-33 | 机械 | 乙供 | J13-01-060 | 机动绞磨 3t以内 | 台班 | 0.0062 | 238.046 | 0 | 0 | 计价 | 按实计算
CLD4-33 | 机械 | 乙供 | J13-01-065 | 机动液压压接机 200t以内 | 台班 | 0.009 | 90.415 | 0 | 0 | 计价 | 按实计算
CLD4-33 | 机械 | 乙供 | J14-03-002 | 交流耐压仪 设备耐压用 35kV及以下 | 台班 | 0.0055 | 80.182 | 0 | 0 | 计价 | 按实计算
CLD4-33 | 机械 | 乙供 | J14-08-223 | 交直流高压分压器 100kV | 台班 | 0.0043 | 135.506 | 0 | 0 | 计价 | 按实计算
CLD4-33 | 机械 | 乙供 | J14-08-287 | 绝缘电阻测试仪 2500~10000V 2mA以上 | 台班 | 0.0094 | 79.69 | 0 | 0 | 计价 | 按实计算
CLD4-33 | 机械 | 乙供 | J99-01-099 | 其他机具费 | 元 | 0.7682 | 1 | 0 | 0 | 计价 | 按实计算
CLD4-34 | 人工 | 乙供 | 9101106 | 普通工 | 工日 | 0.0571 | 109 | 0 | 0 | 计价 | 按实计算
CLD4-34 | 人工 | 乙供 | 9101109 | 安装技术工 | 工日 | 0.249 | 166 | 0 | 0 | 计价 | 按实计算
CLD4-34 | 材料 | 乙供 | C12010200 | 电焊条 J507 综合 | kg | 0.0235 | 6.998 | 0 | 0 | 计价 | 按实计算
CLD4-34 | 材料 | 乙供 | C12023102 | 铝焊丝 | kg | 0.0536 | 36.791 | 0 | 0 | 计价 | 按实计算
CLD4-34 | 材料 | 乙供 | C12040101 | 钨极棒 | g | 2.9315 | 0.426 | 0 | 0 | 计价 | 按实计算
CLD4-34 | 材料 | 乙供 | C13010201 | 镀锌六角螺栓 综合 | kg | 0.4882 | 7.5 | 0 | 0 | 计价 | 按实计算
CLD4-34 | 材料 | 乙供 | C14010100 | 镀锌铁丝 | kg | 0.0419 | 5.9 | 0 | 0 | 计价 | 按实计算
CLD4-34 | 材料 | 乙供 | C18060104 | 塑料带防辐照聚乙烯 20mm×40m | 卷 | 0.0028 | 4.081 | 0 | 0 | 计价 | 按实计算
CLD4-34 | 材料 | 乙供 | C19020801 | 电力复合脂 | kg | 0.007 | 14.194 | 0 | 0 | 计价 | 按实计算
CLD4-34 | 材料 | 乙供 | C19030201 | 乙醇 | kg | 0.0105 | 4.638 | 0 | 0 | 计价 | 按实计算
CLD4-34 | 材料 | 乙供 | C19030301 | 丙酮 95% | kg | 0.0084 | 5.445 | 0 | 0 | 计价 | 按实计算
CLD4-34 | 材料 | 乙供 | C19031101 | 清洗剂 | kg | 0.0232 | 2.832 | 0 | 0 | 计价 | 按实计算
CLD4-34 | 材料 | 乙供 | C19110601 | 氩气 | m³ | 0.2932 | 13.662 | 0 | 0 | 计价 | 按实计算
CLD4-34 | 材料 | 乙供 | C20010201 | 醇酸防锈漆 | kg | 0.014 | 13.57 | 0 | 0 | 计价 | 按实计算
CLD4-34 | 材料 | 乙供 | C20020201 | 醇酸磁漆 | kg | 0.0596 | 16.372 | 0 | 0 | 计价 | 按实计算
CLD4-34 | 材料 | 乙供 | C22030501 | 钢锯条 各种规格 | 根 | 0.0012 | 1.327 | 0 | 0 | 计价 | 按实计算
CLD4-34 | 材料 | 乙供 | C22030901 | 砂轮切割片 φ400 | 片 | 0.0726 | 8.88 | 0 | 0 | 计价 | 按实计算
CLD4-34 | 材料 | 乙供 | C22040101 | 砂布 | 张 | 0.3981 | 0.9 | 0 | 0 | 计价 | 按实计算
CLD4-34 | 材料 | 乙供 | C22040501 | 棉纱头 | kg | 0.0488 | 6.204 | 0 | 0 | 计价 | 按实计算
CLD4-34 | 材料 | 乙供 | C22050402 | 镀锌(建筑) | t | 0.0003 | 1774.42 | 0 | 0 | 计价 | 按实计算
CLD4-34 | 材料 | 乙供 | C99010102 | 其他材料费 | 元 | 0.2915 | 1 | 0 | 0 | 计价 | 按实计算
CLD4-34 | 机械 | 乙供 | J03-01-033 | 汽车式起重机 起重量 5t | 台班 | 0.0003 | 737.01 | 0 | 0 | 计价 | 按实计算
CLD4-34 | 机械 | 乙供 | J03-01-036 | 汽车式起重机 起重量 16t | 台班 | 0.025 | 1070.929 | 0 | 0 | 计价 | 按实计算
CLD4-34 | 机械 | 乙供 | J04-01-002 | 载重汽车 5t | 台班 | 0.0003 | 483.558 | 0 | 0 | 计价 | 按实计算
CLD4-34 | 机械 | 乙供 | J08-01-091 | 联合冲剪机 板厚 16mm | 台班 | 0.0005 | 421.032 | 0 | 0 | 计价 | 按实计算
CLD4-34 | 机械 | 乙供 | J10-01-001 | 交流弧焊机 容量 21kVA | 台班 | 0.004 | 67.78 | 0 | 0 | 计价 | 按实计算
CLD4-34 | 机械 | 乙供 | J10-01-014 | 氩弧焊机 电流 500A | 台班 | 0.0613 | 104.807 | 0 | 0 | 计价 | 按实计算
CLD4-34 | 机械 | 乙供 | J13-01-060 | 机动绞磨 3t以内 | 台班 | 0.0062 | 238.046 | 0 | 0 | 计价 | 按实计算
CLD4-34 | 机械 | 乙供 | J13-01-065 | 机动液压压接机 200t以内 | 台班 | 0.009 | 90.415 | 0 | 0 | 计价 | 按实计算
CLD4-34 | 机械 | 乙供 | J14-03-002 | 交流耐压仪 设备耐压用 35kV及以下 | 台班 | 0.0055 | 80.182 | 0 | 0 | 计价 | 按实计算
CLD4-34 | 机械 | 乙供 | J14-08-223 | 交直流高压分压器 100kV | 台班 | 0.0043 | 135.506 | 0 | 0 | 计价 | 按实计算
CLD4-34 | 机械 | 乙供 | J14-08-287 | 绝缘电阻测试仪 2500~10000V 2mA以上 | 台班 | 0.0094 | 79.69 | 0 | 0 | 计价 | 按实计算
CLD4-34 | 机械 | 乙供 | J99-01-099 | 其他机具费 | 元 | 1.1432 | 1 | 0 | 0 | 计价 | 按实计算
CLD4-35 | 人工 | 乙供 | 9101106 | 普通工 | 工日 | 0.0651 | 109 | 0 | 0 | 计价 | 按实计算
CLD4-35 | 人工 | 乙供 | 9101109 | 安装技术工 | 工日 | 0.337 | 166 | 0 | 0 | 计价 | 按实计算
CLD4-35 | 材料 | 乙供 | C12010200 | 电焊条 J507 综合 | kg | 0.0235 | 6.998 | 0 | 0 | 计价 | 按实计算
CLD4-35 | 材料 | 乙供 | C12023102 | 铝焊丝 | kg | 0.1299 | 36.791 | 0 | 0 | 计价 | 按实计算
CLD4-35 | 材料 | 乙供 | C12040101 | 钨极棒 | g | 4.323 | 0.426 | 0 | 0 | 计价 | 按实计算
CLD4-35 | 材料 | 乙供 | C13010201 | 镀锌六角螺栓 综合 | kg | 0.5722 | 7.5 | 0 | 0 | 计价 | 按实计算
CLD4-35 | 材料 | 乙供 | C14010100 | 镀锌铁丝 | kg | 0.0419 | 5.9 | 0 | 0 | 计价 | 按实计算
CLD4-35 | 材料 | 乙供 | C18060104 | 塑料带防辐照聚乙烯 20mm×40m | 卷 | 0.0028 | 4.081 | 0 | 0 | 计价 | 按实计算
CLD4-35 | 材料 | 乙供 | C19020801 | 电力复合脂 | kg | 0.007 | 14.194 | 0 | 0 | 计价 | 按实计算
CLD4-35 | 材料 | 乙供 | C19030201 | 乙醇 | kg | 0.0105 | 4.638 | 0 | 0 | 计价 | 按实计算
CLD4-35 | 材料 | 乙供 | C19030301 | 丙酮 95% | kg | 0.0084 | 5.445 | 0 | 0 | 计价 | 按实计算
CLD4-35 | 材料 | 乙供 | C19031101 | 清洗剂 | kg | 0.0436 | 2.832 | 0 | 0 | 计价 | 按实计算
CLD4-35 | 材料 | 乙供 | C19110601 | 氩气 | m³ | 0.4323 | 13.662 | 0 | 0 | 计价 | 按实计算
CLD4-35 | 材料 | 乙供 | C20010201 | 醇酸防锈漆 | kg | 0.014 | 13.57 | 0 | 0 | 计价 | 按实计算
CLD4-35 | 材料 | 乙供 | C20020201 | 醇酸磁漆 | kg | 0.1005 | 16.372 | 0 | 0 | 计价 | 按实计算
CLD4-35 | 材料 | 乙供 | C22030501 | 钢锯条 各种规格 | 根 | 0.0012 | 1.327 | 0 | 0 | 计价 | 按实计算
CLD4-35 | 材料 | 乙供 | C22030901 | 砂轮切割片 φ400 | 片 | 0.1581 | 8.88 | 0 | 0 | 计价 | 按实计算
CLD4-35 | 材料 | 乙供 | C22040101 | 砂布 | 张 | 0.5202 | 0.9 | 0 | 0 | 计价 | 按实计算
CLD4-35 | 材料 | 乙供 | C22040501 | 棉纱头 | kg | 0.086 | 6.204 | 0 | 0 | 计价 | 按实计算
CLD4-35 | 材料 | 乙供 | C22050402 | 镀锌(建筑) | t | 0.0003 | 1774.42 | 0 | 0 | 计价 | 按实计算
CLD4-35 | 材料 | 乙供 | C99010102 | 其他材料费 | 元 | 0.4467 | 1 | 0 | 0 | 计价 | 按实计算
CLD4-35 | 机械 | 乙供 | J03-01-033 | 汽车式起重机 起重量 5t | 台班 | 0.0003 | 737.01 | 0 | 0 | 计价 | 按实计算
CLD4-35 | 机械 | 乙供 | J03-01-036 | 汽车式起重机 起重量 16t | 台班 | 0.0377 | 1070.929 | 0 | 0 | 计价 | 按实计算
CLD4-35 | 机械 | 乙供 | J04-01-002 | 载重汽车 5t | 台班 | 0.0003 | 483.558 | 0 | 0 | 计价 | 按实计算
CLD4-35 | 机械 | 乙供 | J08-01-091 | 联合冲剪机 板厚 16mm | 台班 | 0.0005 | 421.032 | 0 | 0 | 计价 | 按实计算
CLD4-35 | 机械 | 乙供 | J10-01-001 | 交流弧焊机 容量 21kVA | 台班 | 0.004 | 67.78 | 0 | 0 | 计价 | 按实计算
CLD4-35 | 机械 | 乙供 | J10-01-014 | 氩弧焊机 电流 500A | 台班 | 0.1053 | 104.807 | 0 | 0 | 计价 | 按实计算
CLD4-35 | 机械 | 乙供 | J13-01-060 | 机动绞磨 3t以内 | 台班 | 0.0062 | 238.046 | 0 | 0 | 计价 | 按实计算
CLD4-35 | 机械 | 乙供 | J13-01-065 | 机动液压压接机 200t以内 | 台班 | 0.009 | 90.415 | 0 | 0 | 计价 | 按实计算
CLD4-35 | 机械 | 乙供 | J14-03-002 | 交流耐压仪 设备耐压用 35kV及以下 | 台班 | 0.0055 | 80.182 | 0 | 0 | 计价 | 按实计算
CLD4-35 | 机械 | 乙供 | J14-08-223 | 交直流高压分压器 100kV | 台班 | 0.0043 | 135.506 | 0 | 0 | 计价 | 按实计算
CLD4-35 | 机械 | 乙供 | J14-08-287 | 绝缘电阻测试仪 2500~10000V 2mA以上 | 台班 | 0.0094 | 79.69 | 0 | 0 | 计价 | 按实计算
CLD4-35 | 机械 | 乙供 | J99-01-099 | 其他机具费 | 元 | 1.6896 | 1 | 0 | 0 | 计价 | 按实计算
CLD4-36 | 人工 | 乙供 | 9101106 | 普通工 | 工日 | 0.5095 | 109 | 0 | 0 | 计价 | 按实计算
CLD4-36 | 人工 | 乙供 | 9101109 | 安装技术工 | 工日 | 1.0106 | 166 | 0 | 0 | 计价 | 按实计算
CLD4-36 | 材料 | 乙供 | C07010401 | 钢垫板 综合 | kg | 0.699 | 5.517 | 0 | 0 | 计价 | 按实计算
CLD4-36 | 材料 | 乙供 | C12010200 | 电焊条 J507 综合 | kg | 1.385 | 6.998 | 0 | 0 | 计价 | 按实计算
CLD4-36 | 材料 | 乙供 | C12023102 | 铝焊丝 | kg | 0.22 | 36.791 | 0 | 0 | 计价 | 按实计算
CLD4-36 | 材料 | 乙供 | C12040101 | 钨极棒 | g | 0.385 | 0.426 | 0 | 0 | 计价 | 按实计算
CLD4-36 | 材料 | 乙供 | C13010201 | 镀锌六角螺栓 综合 | kg | 0.432 | 7.5 | 0 | 0 | 计价 | 按实计算
CLD4-36 | 材料 | 乙供 | C14010100 | 镀锌铁丝 | kg | 0.165 | 5.9 | 0 | 0 | 计价 | 按实计算
CLD4-36 | 材料 | 乙供 | C19020801 | 电力复合脂 | kg | 0.094 | 14.194 | 0 | 0 | 计价 | 按实计算
CLD4-36 | 材料 | 乙供 | C19031101 | 清洗剂 | kg | 0.33 | 2.832 | 0 | 0 | 计价 | 按实计算
CLD4-36 | 材料 | 乙供 | C19110101 | 氧气 | m³ | 0.055 | 4.848 | 0 | 0 | 计价 | 按实计算
CLD4-36 | 材料 | 乙供 | C19110201 | 乙炔气 | m³ | 0.02 | 14.35 | 0 | 0 | 计价 | 按实计算
CLD4-36 | 材料 | 乙供 | C19110601 | 氩气 | m³ | 0.44 | 13.662 | 0 | 0 | 计价 | 按实计算
CLD4-36 | 材料 | 乙供 | C20030101 | 普通调和漆 | kg | 0.198 | 14.21 | 0 | 0 | 计价 | 按实计算
CLD4-36 | 材料 | 乙供 | C22010101 | 钢管脚手架 包括扣件 | kg | 3.721 | 5.1 | 0 | 0 | 计价 | 按实计算
CLD4-36 | 材料 | 乙供 | C22010141 | 木脚手板 50×250×4000 | 块 | 0.037 | 83.275 | 0 | 0 | 计价 | 按实计算
CLD4-36 | 材料 | 乙供 | C22030501 | 钢锯条 各种规格 | 根 | 0.33 | 1.327 | 0 | 0 | 计价 | 按实计算
CLD4-36 | 材料 | 乙供 | C22040101 | 砂布 | 张 | 0.33 | 0.9 | 0 | 0 | 计价 | 按实计算
CLD4-36 | 材料 | 乙供 | C22040501 | 棉纱头 | kg | 0.165 | 6.204 | 0 | 0 | 计价 | 按实计算
CLD4-36 | 材料 | 乙供 | C99010102 | 其他材料费 | 元 | 1.2297 | 1 | 0 | 0 | 计价 | 按实计算
CLD4-36 | 机械 | 乙供 | J03-01-034 | 汽车式起重机 起重量 8t | 台班 | 0.1599 | 840.061 | 0 | 0 | 计价 | 按实计算
CLD4-36 | 机械 | 乙供 | J04-01-002 | 载重汽车 5t | 台班 | 0.0679 | 483.558 | 0 | 0 | 计价 | 按实计算
CLD4-36 | 机械 | 乙供 | J10-01-001 | 交流弧焊机 容量 21kVA | 台班 | 0.2277 | 67.78 | 0 | 0 | 计价 | 按实计算
CLD4-36 | 机械 | 乙供 | J10-01-014 | 氩弧焊机 电流 500A | 台班 | 0.1714 | 104.807 | 0 | 0 | 计价 | 按实计算
CLD4-36 | 机械 | 乙供 | J99-01-099 | 其他机具费 | 元 | 6.0167 | 1 | 0 | 0 | 计价 | 按实计算
CLD5-1 | 人工 | 乙供 | 9101106 | 普通工 | 工日 | 0.6664 | 109 | 0 | 0 | 计价 | 按实计算
CLD5-1 | 人工 | 乙供 | 9101109 | 安装技术工 | 工日 | 1.7103 | 166 | 0 | 0 | 计价 | 按实计算
CLD5-1 | 材料 | 乙供 | C12010200 | 电焊条 J507 综合 | kg | 0.646 | 6.998 | 0 | 0 | 计价 | 按实计算
CLD5-1 | 材料 | 乙供 | C13010201 | 镀锌六角螺栓 综合 | kg | 1.373 | 7.5 | 0 | 0 | 计价 | 按实计算
CLD5-1 | 材料 | 乙供 | C18030801 | 自黏性橡胶带 25mm×20m | 卷 | 0.165 | 7.355 | 0 | 0 | 计价 | 按实计算
CLD5-1 | 材料 | 乙供 | C20030101 | 普通调和漆 | kg | 0.11 | 14.21 | 0 | 0 | 计价 | 按实计算
CLD5-1 | 材料 | 乙供 | C99010102 | 其他材料费 | 元 | 0.3519 | 1 | 0 | 0 | 计价 | 按实计算
CLD5-1 | 机械 | 乙供 | J03-01-034 | 汽车式起重机 起重量 8t | 台班 | 0.0621 | 840.061 | 0 | 0 | 计价 | 按实计算
CLD5-1 | 机械 | 乙供 | J04-01-002 | 载重汽车 5t | 台班 | 0.1058 | 483.558 | 0 | 0 | 计价 | 按实计算
CLD5-1 | 机械 | 乙供 | J10-01-001 | 交流弧焊机 容量 21kVA | 台班 | 0.1058 | 67.78 | 0 | 0 | 计价 | 按实计算
CLD5-1 | 机械 | 乙供 | J99-01-099 | 其他机具费 | 元 | 3.315 | 1 | 0 | 0 | 计价 | 按实计算
CLD5-2 | 人工 | 乙供 | 9101106 | 普通工 | 工日 | 0.0196 | 109 | 0 | 0 | 计价 | 按实计算
CLD5-2 | 人工 | 乙供 | 9101109 | 安装技术工 | 工日 | 0.1666 | 166 | 0 | 0 | 计价 | 按实计算
CLD5-2 | 材料 | 乙供 | C13010201 | 镀锌六角螺栓 综合 | kg | 0.128 | 7.5 | 0 | 0 | 计价 | 按实计算
CLD5-2 | 材料 | 乙供 | C22030501 | 钢锯条 各种规格 | 根 | 0.418 | 1.327 | 0 | 0 | 计价 | 按实计算
CLD5-2 | 材料 | 乙供 | C99010102 | 其他材料费 | 元 | 0.0303 | 1 | 0 | 0 | 计价 | 按实计算
CLD5-3 | 人工 | 乙供 | 9101106 | 普通工 | 工日 | 0.0665 | 109 | 0 | 0 | 计价 | 按实计算
CLD5-3 | 人工 | 乙供 | 9101109 | 安装技术工 | 工日 | 0.1324 | 166 | 0 | 0 | 计价 | 按实计算
CLD5-3 | 材料 | 乙供 | C06090302 | 塑料管卡子 DN32 | 个 | 0.0419 | 0.891 | 0 | 0 | 计价 | 按实计算
CLD5-3 | 材料 | 乙供 | C12026101 | 焊锡 | kg | 0.0009 | 44.42 | 0 | 0 | 计价 | 按实计算
CLD5-3 | 材料 | 乙供 | C12030302 | 松香 | kg | 0.0009 | 8.666 | 0 | 0 | 计价 | 按实计算
CLD5-3 | 材料 | 乙供 | C13011102 | 膨胀螺栓 M8 | 套 | 0.0838 | 0.74 | 0 | 0 | 计价 | 按实计算
CLD5-3 | 材料 | 乙供 | C13011104 | 膨胀螺栓 M12 | 套 | 0.4713 | 1.302 | 0 | 0 | 计价 | 按实计算
CLD5-3 | 材料 | 乙供 | C14010100 | 镀锌铁丝 | kg | 0.0002 | 5.9 | 0 | 0 | 计价 | 按实计算
CLD5-3 | 材料 | 乙供 | C16062201 | 白炽灯泡 220V 100W | 只 | 0.027 | 2.56 | 0 | 0 | 计价 | 按实计算
CLD5-3 | 材料 | 乙供 | C16070201 | 灯头瓷灯头 | 只 | 0.027 | 5.981 | 0 | 0 | 计价 | 按实计算
CLD5-3 | 材料 | 乙供 | C16100421 | 绝缘胶带 20mm×20m | 卷 | 0.0086 | 3.017 | 0 | 0 | 计价 | 按实计算
CLD5-3 | 材料 | 乙供 | C18030801 | 自黏性橡胶带 25mm×20m | 卷 | 0.0135 | 7.355 | 0 | 0 | 计价 | 按实计算
CLD5-3 | 材料 | 乙供 | C18060103 | 塑料带相色带 20mm×2000mm | 卷 | 0.0457 | 2.846 | 0 | 0 | 计价 | 按实计算
CLD5-3 | 材料 | 乙供 | C19020801 | 电力复合脂 | kg | 0.0031 | 14.194 | 0 | 0 | 计价 | 按实计算
CLD5-3 | 材料 | 乙供 | C19031101 | 清洗剂 | kg | 0.0053 | 2.832 | 0 | 0 | 计价 | 按实计算
CLD5-3 | 材料 | 乙供 | C19050101 | 碳酸氢钠(苏打) | kg | 0.027 | 2.798 | 0 | 0 | 计价 | 按实计算
CLD5-3 | 材料 | 乙供 | C19090101 | 粘结剂 通用 | kg | 0.0003 | 12.585 | 0 | 0 | 计价 | 按实计算
CLD5-3 | 材料 | 乙供 | C19110301 | 石油液化气 | m³ | 0.0001 | 5.978 | 0 | 0 | 计价 | 按实计算
CLD5-3 | 材料 | 乙供 | C20050101 | 耐酸漆 | kg | 0.0106 | 17.107 | 0 | 0 | 计价 | 按实计算
CLD5-3 | 材料 | 乙供 | C21020101 | 电 | kW·h | 6.9209 | 0.853 | 0 | 0 | 计价 | 按实计算
CLD5-3 | 材料 | 乙供 | C22030501 | 钢锯条 各种规格 | 根 | 0.0754 | 1.327 | 0 | 0 | 计价 | 按实计算
CLD5-3 | 材料 | 乙供 | C22031201 | 电炉丝 220V 1000W | 根 | 0.036 | 6.138 | 0 | 0 | 计价 | 按实计算
CLD5-3 | 材料 | 乙供 | C99010102 | 其他材料费 | 元 | 0.1559 | 1 | 0 | 0 | 计价 | 按实计算
CLD5-3 | 机械 | 乙供 | J03-01-065 | 叉式起重机 起重量 3t | 台班 | 0.0119 | 559.489 | 0 | 0 | 计价 | 按实计算
CLD5-3 | 机械 | 乙供 | J04-01-002 | 载重汽车 5t | 台班 | 0.012 | 483.558 | 0 | 0 | 计价 | 按实计算
CLD5-3 | 机械 | 乙供 | J14-01-036 | 电流负载箱 | 台班 | 0.0099 | 40.665 | 0 | 0 | 计价 | 按实计算
CLD5-3 | 机械 | 乙供 | J14-08-034 | 多功能交直流钳形测量仪 | 台班 | 0.0296 | 221.826 | 0 | 0 | 计价 | 按实计算
CLD5-3 | 机械 | 乙供 | J99-01-099 | 其他机具费 | 元 | 0.5829 | 1 | 0 | 0 | 计价 | 按实计算
CLD5-4 | 人工 | 乙供 | 9101106 | 普通工 | 工日 | 0.0714 | 109 | 0 | 0 | 计价 | 按实计算
CLD5-4 | 人工 | 乙供 | 9101109 | 安装技术工 | 工日 | 0.1488 | 166 | 0 | 0 | 计价 | 按实计算
CLD5-4 | 材料 | 乙供 | C06090304 | 塑料管卡子 DN50 | 个 | 0.2094 | 1.36 | 0 | 0 | 计价 | 按实计算
CLD5-4 | 材料 | 乙供 | C12026101 | 焊锡 | kg | 0.0009 | 44.42 | 0 | 0 | 计价 | 按实计算
CLD5-4 | 材料 | 乙供 | C12030302 | 松香 | kg | 0.0009 | 8.666 | 0 | 0 | 计价 | 按实计算
CLD5-4 | 材料 | 乙供 | C13011102 | 膨胀螺栓 M8 | 套 | 0.4188 | 0.74 | 0 | 0 | 计价 | 按实计算
CLD5-4 | 材料 | 乙供 | C13011104 | 膨胀螺栓 M12 | 套 | 0.4755 | 1.302 | 0 | 0 | 计价 | 按实计算
CLD5-4 | 材料 | 乙供 | C14010100 | 镀锌铁丝 | kg | 0.0008 | 5.9 | 0 | 0 | 计价 | 按实计算
CLD5-4 | 材料 | 乙供 | C16062201 | 白炽灯泡 220V 100W | 只 | 0.027 | 2.56 | 0 | 0 | 计价 | 按实计算
CLD5-4 | 材料 | 乙供 | C16070201 | 灯头瓷灯头 | 只 | 0.027 | 5.981 | 0 | 0 | 计价 | 按实计算
CLD5-4 | 材料 | 乙供 | C16100421 | 绝缘胶带 20mm×20m | 卷 | 0.0086 | 3.017 | 0 | 0 | 计价 | 按实计算
CLD5-4 | 材料 | 乙供 | C18030801 | 自黏性橡胶带 25mm×20m | 卷 | 0.0135 | 7.355 | 0 | 0 | 计价 | 按实计算
CLD5-4 | 材料 | 乙供 | C18060103 | 塑料带相色带 20mm×2000mm | 卷 | 0.0457 | 2.846 | 0 | 0 | 计价 | 按实计算
CLD5-4 | 材料 | 乙供 | C19020801 | 电力复合脂 | kg | 0.0031 | 14.194 | 0 | 0 | 计价 | 按实计算
CLD5-4 | 材料 | 乙供 | C19031101 | 清洗剂 | kg | 0.0055 | 2.832 | 0 | 0 | 计价 | 按实计算
CLD5-4 | 材料 | 乙供 | C19050101 | 碳酸氢钠(苏打) | kg | 0.027 | 2.798 | 0 | 0 | 计价 | 按实计算
CLD5-4 | 材料 | 乙供 | C19090101 | 粘结剂 通用 | kg | 0.0019 | 12.585 | 0 | 0 | 计价 | 按实计算
CLD5-4 | 材料 | 乙供 | C19110301 | 石油液化气 | m³ | 0.0013 | 5.978 | 0 | 0 | 计价 | 按实计算
CLD5-4 | 材料 | 乙供 | C20050101 | 耐酸漆 | kg | 0.011 | 17.107 | 0 | 0 | 计价 | 按实计算
CLD5-4 | 材料 | 乙供 | C21020101 | 电 | kW·h | 13.8165 | 0.853 | 0 | 0 | 计价 | 按实计算
CLD5-4 | 材料 | 乙供 | C22030501 | 钢锯条 各种规格 | 根 | 0.0779 | 1.327 | 0 | 0 | 计价 | 按实计算
CLD5-4 | 材料 | 乙供 | C22031201 | 电炉丝 220V 1000W | 根 | 0.036 | 6.138 | 0 | 0 | 计价 | 按实计算
CLD5-4 | 材料 | 乙供 | C99010102 | 其他材料费 | 元 | 0.2843 | 1 | 0 | 0 | 计价 | 按实计算
CLD5-4 | 机械 | 乙供 | J03-01-065 | 叉式起重机 起重量 3t | 台班 | 0.0131 | 559.489 | 0 | 0 | 计价 | 按实计算
CLD5-4 | 机械 | 乙供 | J03-01-066 | 叉式起重机 起重量 5t | 台班 | 0.0001 | 577.244 | 0 | 0 | 计价 | 按实计算
CLD5-4 | 机械 | 乙供 | J04-01-002 | 载重汽车 5t | 台班 | 0.0132 | 483.558 | 0 | 0 | 计价 | 按实计算
CLD5-4 | 机械 | 乙供 | J04-01-004 | 载重汽车 8t | 台班 | 0.0002 | 553.474 | 0 | 0 | 计价 | 按实计算
CLD5-4 | 机械 | 乙供 | J14-01-036 | 电流负载箱 | 台班 | 0.0099 | 40.665 | 0 | 0 | 计价 | 按实计算
CLD5-4 | 机械 | 乙供 | J14-08-034 | 多功能交直流钳形测量仪 | 台班 | 0.0296 | 221.826 | 0 | 0 | 计价 | 按实计算
CLD5-4 | 机械 | 乙供 | J99-01-099 | 其他机具费 | 元 | 0.6255 | 1 | 0 | 0 | 计价 | 按实计算
CLD5-5 | 人工 | 乙供 | 9101106 | 普通工 | 工日 | 0.1258 | 109 | 0 | 0 | 计价 | 按实计算
CLD5-5 | 人工 | 乙供 | 9101109 | 安装技术工 | 工日 | 0.2286 | 166 | 0 | 0 | 计价 | 按实计算
CLD5-5 | 材料 | 乙供 | C06090304 | 塑料管卡子 DN50 | 个 | 0.2094 | 1.36 | 0 | 0 | 计价 | 按实计算
CLD5-5 | 材料 | 乙供 | C12026101 | 焊锡 | kg | 0.0009 | 44.42 | 0 | 0 | 计价 | 按实计算
CLD5-5 | 材料 | 乙供 | C12030302 | 松香 | kg | 0.0009 | 8.666 | 0 | 0 | 计价 | 按实计算
CLD5-5 | 材料 | 乙供 | C13011102 | 膨胀螺栓 M8 | 套 | 0.4188 | 0.74 | 0 | 0 | 计价 | 按实计算
CLD5-5 | 材料 | 乙供 | C13011104 | 膨胀螺栓 M12 | 套 | 0.8394 | 1.302 | 0 | 0 | 计价 | 按实计算
CLD5-5 | 材料 | 乙供 | C14010100 | 镀锌铁丝 | kg | 0.0008 | 5.9 | 0 | 0 | 计价 | 按实计算
CLD5-5 | 材料 | 乙供 | C16062201 | 白炽灯泡 220V 100W | 只 | 0.027 | 2.56 | 0 | 0 | 计价 | 按实计算
CLD5-5 | 材料 | 乙供 | C16070201 | 灯头瓷灯头 | 只 | 0.027 | 5.981 | 0 | 0 | 计价 | 按实计算
CLD5-5 | 材料 | 乙供 | C16100421 | 绝缘胶带 20mm×20m | 卷 | 0.0086 | 3.017 | 0 | 0 | 计价 | 按实计算
CLD5-5 | 材料 | 乙供 | C18030801 | 自黏性橡胶带 25mm×20m | 卷 | 0.018 | 7.355 | 0 | 0 | 计价 | 按实计算
CLD5-5 | 材料 | 乙供 | C18060103 | 塑料带相色带 20mm×2000mm | 卷 | 0.0498 | 2.846 | 0 | 0 | 计价 | 按实计算
CLD5-5 | 材料 | 乙供 | C19020801 | 电力复合脂 | kg | 0.0042 | 14.194 | 0 | 0 | 计价 | 按实计算
CLD5-5 | 材料 | 乙供 | C19031101 | 清洗剂 | kg | 0.0237 | 2.832 | 0 | 0 | 计价 | 按实计算
CLD5-5 | 材料 | 乙供 | C19050101 | 碳酸氢钠(苏打) | kg | 0.027 | 2.798 | 0 | 0 | 计价 | 按实计算
CLD5-5 | 材料 | 乙供 | C19090101 | 粘结剂 通用 | kg | 0.0019 | 12.585 | 0 | 0 | 计价 | 按实计算
CLD5-5 | 材料 | 乙供 | C19110301 | 石油液化气 | m³ | 0.0013 | 5.978 | 0 | 0 | 计价 | 按实计算
CLD5-5 | 材料 | 乙供 | C20050101 | 耐酸漆 | kg | 0.0474 | 17.107 | 0 | 0 | 计价 | 按实计算
CLD5-5 | 材料 | 乙供 | C21020101 | 电 | kW·h | 23.0047 | 0.853 | 0 | 0 | 计价 | 按实计算
CLD5-5 | 材料 | 乙供 | C22030501 | 钢锯条 各种规格 | 根 | 0.0946 | 1.327 | 0 | 0 | 计价 | 按实计算
CLD5-5 | 材料 | 乙供 | C22031201 | 电炉丝 220V 1000W | 根 | 0.045 | 6.138 | 0 | 0 | 计价 | 按实计算
CLD5-5 | 材料 | 乙供 | C99010102 | 其他材料费 | 元 | 0.4668 | 1 | 0 | 0 | 计价 | 按实计算
CLD5-5 | 机械 | 乙供 | J03-01-065 | 叉式起重机 起重量 3t | 台班 | 0.0155 | 559.489 | 0 | 0 | 计价 | 按实计算
CLD5-5 | 机械 | 乙供 | J03-01-066 | 叉式起重机 起重量 5t | 台班 | 0.0001 | 577.244 | 0 | 0 | 计价 | 按实计算
CLD5-5 | 机械 | 乙供 | J04-01-002 | 载重汽车 5t | 台班 | 0.0156 | 483.558 | 0 | 0 | 计价 | 按实计算
CLD5-5 | 机械 | 乙供 | J04-01-004 | 载重汽车 8t | 台班 | 0.0002 | 553.474 | 0 | 0 | 计价 | 按实计算
CLD5-5 | 机械 | 乙供 | J14-01-036 | 电流负载箱 | 台班 | 0.0099 | 40.665 | 0 | 0 | 计价 | 按实计算
CLD5-5 | 机械 | 乙供 | J14-08-034 | 多功能交直流钳形测量仪 | 台班 | 0.0296 | 221.826 | 0 | 0 | 计价 | 按实计算
CLD5-5 | 机械 | 乙供 | J99-01-099 | 其他机具费 | 元 | 0.7006 | 1 | 0 | 0 | 计价 | 按实计算
CLD5-6 | 人工 | 乙供 | 9101106 | 普通工 | 工日 | 0.9071 | 109 | 0 | 0 | 计价 | 按实计算
CLD5-6 | 人工 | 乙供 | 9101109 | 安装技术工 | 工日 | 6.803 | 166 | 0 | 0 | 计价 | 按实计算
CLD5-6 | 材料 | 乙供 | C01020712 | 圆钢 φ10以下 | kg | 0.6775 | 4.576 | 0 | 0 | 计价 | 按实计算
CLD5-6 | 材料 | 乙供 | C04020100 | 黄铜丝 综合 | kg | 0.0525 | 59.648 | 0 | 0 | 计价 | 按实计算
CLD5-6 | 材料 | 乙供 | C07010401 | 钢垫板 综合 | kg | 0.1348 | 5.517 | 0 | 0 | 计价 | 按实计算
CLD5-6 | 材料 | 乙供 | C12010200 | 电焊条 J507 综合 | kg | 1.0628 | 6.998 | 0 | 0 | 计价 | 按实计算
CLD5-6 | 材料 | 乙供 | C12026101 | 焊锡 | kg | 0.0143 | 44.42 | 0 | 0 | 计价 | 按实计算
CLD5-6 | 材料 | 乙供 | C12026102 | 松香焊锡丝 | kg | 0.0183 | 36.013 | 0 | 0 | 计价 | 按实计算
CLD5-6 | 材料 | 乙供 | C12030302 | 松香 | kg | 0.0143 | 8.666 | 0 | 0 | 计价 | 按实计算
CLD5-6 | 材料 | 乙供 | C13010201 | 镀锌六角螺栓 综合 | kg | 1.0177 | 7.5 | 0 | 0 | 计价 | 按实计算
CLD5-6 | 材料 | 乙供 | C16010305 | 软铜绞线 35mm² | m | 0.9167 | 27.196 | 0 | 0 | 计价 | 按实计算
CLD5-6 | 材料 | 乙供 | C16038101 | 铜接线端子 6mm²以下 | 个 | 1.1 | 1.266 | 0 | 0 | 计价 | 按实计算
CLD5-6 | 材料 | 乙供 | C16100421 | 绝缘胶带 20mm×20m | 卷 | 0.278 | 3.017 | 0 | 0 | 计价 | 按实计算
CLD5-6 | 材料 | 乙供 | C16100451 | 绝缘胶带 20mm×40m | 卷 | 0.079 | 5.877 | 0 | 0 | 计价 | 按实计算
CLD5-6 | 材料 | 乙供 | C16100641 | 标签色带 (12~36)mm×8m | 卷 | 0.007 | 18.833 | 0 | 0 | 计价 | 按实计算
CLD5-6 | 材料 | 乙供 | C18030801 | 自黏性橡胶带 25mm×20m | 卷 | 0.027 | 7.355 | 0 | 0 | 计价 | 按实计算
CLD5-6 | 材料 | 乙供 | C18050801 | 热塑管 | m | 0.2567 | 7.501 | 0 | 0 | 计价 | 按实计算
CLD5-6 | 材料 | 乙供 | C18060101 | 塑料带 20mm×40m | 卷 | 0.1078 | 2.587 | 0 | 0 | 计价 | 按实计算
CLD5-6 | 材料 | 乙供 | C19020801 | 电力复合脂 | kg | 0.031 | 14.194 | 0 | 0 | 计价 | 按实计算
CLD5-6 | 材料 | 乙供 | C19021102 | 白蜡 | kg | 0.0183 | 4.05 | 0 | 0 | 计价 | 按实计算
CLD5-6 | 材料 | 乙供 | C19030201 | 乙醇 | kg | 0.0633 | 4.638 | 0 | 0 | 计价 | 按实计算
CLD5-6 | 材料 | 乙供 | C19031101 | 清洗剂 | kg | 0.3974 | 2.832 | 0 | 0 | 计价 | 按实计算
CLD5-6 | 材料 | 乙供 | C20010101 | 防锈漆 | kg | 0.1528 | 11.54 | 0 | 0 | 计价 | 按实计算
CLD5-6 | 材料 | 乙供 | C20020201 | 醇酸磁漆 | kg | 0.2594 | 16.372 | 0 | 0 | 计价 | 按实计算
CLD5-6 | 材料 | 乙供 | C20030101 | 普通调和漆 | kg | 0.2217 | 14.21 | 0 | 0 | 计价 | 按实计算
CLD5-6 | 材料 | 乙供 | C20070101 | 沥青清漆 | kg | 0.1528 | 7.965 | 0 | 0 | 计价 | 按实计算
CLD5-6 | 材料 | 乙供 | C22030501 | 钢锯条 各种规格 | 根 | 1.4356 | 1.327 | 0 | 0 | 计价 | 按实计算
CLD5-6 | 材料 | 乙供 | C22040101 | 砂布 | 张 | 1.7902 | 0.9 | 0 | 0 | 计价 | 按实计算
CLD5-6 | 材料 | 乙供 | C22040411 | 无絮棉布 | kg | 0.0267 | 7.846 | 0 | 0 | 计价 | 按实计算
CLD5-6 | 材料 | 乙供 | C22040501 | 棉纱头 | kg | 0.3183 | 6.204 | 0 | 0 | 计价 | 按实计算
CLD5-6 | 材料 | 乙供 | C22040601 | 尼龙绳 1以下 | kg | 0.0037 | 8.203 | 0 | 0 | 计价 | 按实计算
CLD5-6 | 材料 | 乙供 | C22050402 | 镀锌(建筑) | t | 0.0125 | 1774.42 | 0 | 0 | 计价 | 按实计算
CLD5-6 | 材料 | 乙供 | C99010102 | 其他材料费 | 元 | 1.8769 | 1 | 0 | 0 | 计价 | 按实计算
CLD5-6 | 机械 | 乙供 | J03-01-034 | 汽车式起重机 起重量 8t | 台班 | 0.0799 | 840.061 | 0 | 0 | 计价 | 按实计算
CLD5-6 | 机械 | 乙供 | J03-01-066 | 叉式起重机 起重量 5t | 台班 | 0.0008 | 577.244 | 0 | 0 | 计价 | 按实计算
CLD5-6 | 机械 | 乙供 | J04-01-001 | 载重汽车 4t | 台班 | 0.0011 | 462.123 | 0 | 0 | 计价 | 按实计算
CLD5-6 | 机械 | 乙供 | J04-01-002 | 载重汽车 5t | 台班 | 0.1372 | 483.558 | 0 | 0 | 计价 | 按实计算
CLD5-6 | 机械 | 乙供 | J10-01-001 | 交流弧焊机 容量 21kVA | 台班 | 0.1742 | 67.78 | 0 | 0 | 计价 | 按实计算
CLD5-6 | 机械 | 乙供 | J14-01-004 | 回路电阻测试仪 量程 1~1999μΩ | 台班 | 0.6038 | 43.306 | 0 | 0 | 计价 | 按实计算
CLD5-6 | 机械 | 乙供 | J14-01-036 | 电流负载箱 | 台班 | 0.0311 | 40.665 | 0 | 0 | 计价 | 按实计算
CLD5-6 | 机械 | 乙供 | J14-03-001 | 开关特性测试仪(综合) | 台班 | 0.6038 | 275.066 | 0 | 0 | 计价 | 按实计算
CLD5-6 | 机械 | 乙供 | J14-03-002 | 交流耐压仪 设备耐压用 35kV及以下 | 台班 | 0.3623 | 80.182 | 0 | 0 | 计价 | 按实计算
CLD5-6 | 机械 | 乙供 | J14-05-004 | 数字示波器 | 台班 | 0.1553 | 53.481 | 0 | 0 | 计价 | 按实计算
CLD5-6 | 机械 | 乙供 | J14-05-015 | 直流标准源 | 台班 | 0.6038 | 191.096 | 0 | 0 | 计价 | 按实计算
CLD5-6 | 机械 | 乙供 | J14-05-018 | 微机型高压断路器模拟装置(断路器模拟试验仪) | 台班 | 0.4658 | 167.961 | 0 | 0 | 计价 | 按实计算
CLD5-6 | 机械 | 乙供 | J14-05-031 | 交流采样校验装置 | 台班 | 0.1553 | 165.182 | 0 | 0 | 计价 | 按实计算
CLD5-6 | 机械 | 乙供 | J14-08-034 | 多功能交直流钳形测量仪 | 台班 | 0.1242 | 221.826 | 0 | 0 | 计价 | 按实计算
CLD5-6 | 机械 | 乙供 | J14-08-076 | 微机继电保护测试仪 | 台班 | 0.1859 | 431.176 | 0 | 0 | 计价 | 按实计算
CLD5-6 | 机械 | 乙供 | J99-01-099 | 其他机具费 | 元 | 21.1223 | 1 | 0 | 0 | 计价 | 按实计算
CLD5-7 | 人工 | 乙供 | 9101106 | 普通工 | 工日 | 0.1829 | 109 | 0 | 0 | 计价 | 按实计算
CLD5-7 | 人工 | 乙供 | 9101109 | 安装技术工 | 工日 | 3.1905 | 166 | 0 | 0 | 计价 | 按实计算
CLD5-7 | 材料 | 乙供 | C01020302 | 等边角钢 边长50以下 | kg | 8.935 | 4.705 | 0 | 0 | 计价 | 按实计算
CLD5-7 | 材料 | 乙供 | C04020100 | 黄铜丝 综合 | kg | 0.5 | 59.648 | 0 | 0 | 计价 | 按实计算
CLD5-7 | 材料 | 乙供 | C07010401 | 钢垫板 综合 | kg | 0.298 | 5.517 | 0 | 0 | 计价 | 按实计算
CLD5-7 | 材料 | 乙供 | C12010200 | 电焊条 J507 综合 | kg | 0.923 | 6.998 | 0 | 0 | 计价 | 按实计算
CLD5-7 | 材料 | 乙供 | C13010201 | 镀锌六角螺栓 综合 | kg | 0.619 | 7.5 | 0 | 0 | 计价 | 按实计算
CLD5-7 | 材料 | 乙供 | C19031101 | 清洗剂 | kg | 0.199 | 2.832 | 0 | 0 | 计价 | 按实计算
CLD5-7 | 材料 | 乙供 | C20010101 | 防锈漆 | kg | 0.15 | 11.54 | 0 | 0 | 计价 | 按实计算
CLD5-7 | 材料 | 乙供 | C20030101 | 普通调和漆 | kg | 0.199 | 14.21 | 0 | 0 | 计价 | 按实计算
CLD5-7 | 材料 | 乙供 | C22030501 | 钢锯条 各种规格 | 根 | 0.913 | 1.327 | 0 | 0 | 计价 | 按实计算
CLD5-7 | 材料 | 乙供 | C22040101 | 砂布 | 张 | 0.496 | 0.9 | 0 | 0 | 计价 | 按实计算
CLD5-7 | 材料 | 乙供 | C22040501 | 棉纱头 | kg | 0.099 | 6.204 | 0 | 0 | 计价 | 按实计算
CLD5-7 | 材料 | 乙供 | C99010102 | 其他材料费 | 元 | 1.8401 | 1 | 0 | 0 | 计价 | 按实计算
CLD5-7 | 机械 | 乙供 | J10-01-001 | 交流弧焊机 容量 21kVA | 台班 | 0.1518 | 67.78 | 0 | 0 | 计价 | 按实计算
CLD5-7 | 机械 | 乙供 | J14-05-001 | 继电保护测试系统 | 台班 | 0.0587 | 313.836 | 0 | 0 | 计价 | 按实计算
CLD5-7 | 机械 | 乙供 | J14-06-003 | 数字多用表 | 台班 | 1.725 | 230.215 | 0 | 0 | 计价 | 按实计算
CLD5-7 | 机械 | 乙供 | J15-01-066 | 功能检测分析平台(电脑) | 台班 | 4.6 | 31.983 | 0 | 0 | 计价 | 按实计算
CLD5-7 | 机械 | 乙供 | J99-01-099 | 其他机具费 | 元 | 17.1886 | 1 | 0 | 0 | 计价 | 按实计算
CLD5-8 | 人工 | 乙供 | 9101106 | 普通工 | 工日 | 0.1829 | 109 | 0 | 0 | 计价 | 按实计算
CLD5-8 | 人工 | 乙供 | 9101109 | 安装技术工 | 工日 | 3.8438 | 166 | 0 | 0 | 计价 | 按实计算
CLD5-8 | 材料 | 乙供 | C01020302 | 等边角钢 边长50以下 | kg | 8.935 | 4.705 | 0 | 0 | 计价 | 按实计算
CLD5-8 | 材料 | 乙供 | C07010401 | 钢垫板 综合 | kg | 0.298 | 5.517 | 0 | 0 | 计价 | 按实计算
CLD5-8 | 材料 | 乙供 | C12010200 | 电焊条 J507 综合 | kg | 0.923 | 6.998 | 0 | 0 | 计价 | 按实计算
CLD5-8 | 材料 | 乙供 | C13010201 | 镀锌六角螺栓 综合 | kg | 0.619 | 7.5 | 0 | 0 | 计价 | 按实计算
CLD5-8 | 材料 | 乙供 | C19031101 | 清洗剂 | kg | 0.199 | 2.832 | 0 | 0 | 计价 | 按实计算
CLD5-8 | 材料 | 乙供 | C20010101 | 防锈漆 | kg | 0.15 | 11.54 | 0 | 0 | 计价 | 按实计算
CLD5-8 | 材料 | 乙供 | C20030101 | 普通调和漆 | kg | 0.199 | 14.21 | 0 | 0 | 计价 | 按实计算
CLD5-8 | 材料 | 乙供 | C22030501 | 钢锯条 各种规格 | 根 | 0.913 | 1.327 | 0 | 0 | 计价 | 按实计算
CLD5-8 | 材料 | 乙供 | C22040101 | 砂布 | 张 | 0.496 | 0.9 | 0 | 0 | 计价 | 按实计算
CLD5-8 | 材料 | 乙供 | C22040501 | 棉纱头 | kg | 0.099 | 6.204 | 0 | 0 | 计价 | 按实计算
CLD5-8 | 材料 | 乙供 | C99010102 | 其他材料费 | 元 | 1.2436 | 1 | 0 | 0 | 计价 | 按实计算
CLD5-8 | 机械 | 乙供 | J10-01-001 | 交流弧焊机 容量 21kVA | 台班 | 0.1518 | 67.78 | 0 | 0 | 计价 | 按实计算
CLD5-8 | 机械 | 乙供 | J14-05-001 | 继电保护测试系统 | 台班 | 0.0587 | 313.836 | 0 | 0 | 计价 | 按实计算
CLD5-8 | 机械 | 乙供 | J14-06-003 | 数字多用表 | 台班 | 1.725 | 230.215 | 0 | 0 | 计价 | 按实计算
CLD5-8 | 机械 | 乙供 | J15-01-066 | 功能检测分析平台(电脑) | 台班 | 6.9 | 31.983 | 0 | 0 | 计价 | 按实计算
CLD5-8 | 机械 | 乙供 | J99-01-099 | 其他机具费 | 元 | 19.3954 | 1 | 0 | 0 | 计价 | 按实计算
CLD5-9 | 人工 | 乙供 | 9101106 | 普通工 | 工日 | 0.1829 | 109 | 0 | 0 | 计价 | 按实计算
CLD5-9 | 人工 | 乙供 | 9101109 | 安装技术工 | 工日 | 7.7633 | 166 | 0 | 0 | 计价 | 按实计算
CLD5-9 | 材料 | 乙供 | C01020302 | 等边角钢 边长50以下 | kg | 8.935 | 4.705 | 0 | 0 | 计价 | 按实计算
CLD5-9 | 材料 | 乙供 | C07010401 | 钢垫板 综合 | kg | 0.298 | 5.517 | 0 | 0 | 计价 | 按实计算
CLD5-9 | 材料 | 乙供 | C12010200 | 电焊条 J507 综合 | kg | 0.923 | 6.998 | 0 | 0 | 计价 | 按实计算
CLD5-9 | 材料 | 乙供 | C13010201 | 镀锌六角螺栓 综合 | kg | 0.619 | 7.5 | 0 | 0 | 计价 | 按实计算
CLD5-9 | 材料 | 乙供 | C19030201 | 乙醇 | kg | 10 | 4.638 | 0 | 0 | 计价 | 按实计算
CLD5-9 | 材料 | 乙供 | C19031101 | 清洗剂 | kg | 0.199 | 2.832 | 0 | 0 | 计价 | 按实计算
CLD5-9 | 材料 | 乙供 | C19110802 | 色谱用标准混合气体 8L | 瓶 | 10 | 67.365 | 0 | 0 | 计价 | 按实计算
CLD5-9 | 材料 | 乙供 | C20010101 | 防锈漆 | kg | 0.15 | 11.54 | 0 | 0 | 计价 | 按实计算
CLD5-9 | 材料 | 乙供 | C20030101 | 普通调和漆 | kg | 0.199 | 14.21 | 0 | 0 | 计价 | 按实计算
CLD5-9 | 材料 | 乙供 | C22030501 | 钢锯条 各种规格 | 根 | 0.913 | 1.327 | 0 | 0 | 计价 | 按实计算
CLD5-9 | 材料 | 乙供 | C22040101 | 砂布 | 张 | 0.496 | 0.9 | 0 | 0 | 计价 | 按实计算
CLD5-9 | 材料 | 乙供 | C22040411 | 无絮棉布 | kg | 1.24 | 7.846 | 0 | 0 | 计价 | 按实计算
CLD5-9 | 材料 | 乙供 | C22040501 | 棉纱头 | kg | 0.099 | 6.204 | 0 | 0 | 计价 | 按实计算
CLD5-9 | 材料 | 乙供 | C99010102 | 其他材料费 | 元 | 15.8388 | 1 | 0 | 0 | 计价 | 按实计算
CLD5-9 | 机械 | 乙供 | J10-01-001 | 交流弧焊机 容量 21kVA | 台班 | 0.1518 | 67.78 | 0 | 0 | 计价 | 按实计算
CLD5-9 | 机械 | 乙供 | J14-04-005 | 气相色谱仪 | 台班 | 1.3915 | 519.74 | 0 | 0 | 计价 | 按实计算
CLD5-9 | 机械 | 乙供 | J14-05-001 | 继电保护测试系统 | 台班 | 0.0587 | 313.836 | 0 | 0 | 计价 | 按实计算
CLD5-9 | 机械 | 乙供 | J14-08-160 | 多功能振荡脱气仪 | 台班 | 2.3 | 442.319 | 0 | 0 | 计价 | 按实计算
CLD5-9 | 机械 | 乙供 | J17-01-033 | 油微水测量仪 | 台班 | 1.15 | 157.625 | 0 | 0 | 计价 | 按实计算
CLD5-9 | 机械 | 乙供 | J99-01-099 | 其他机具费 | 元 | 58.516 | 1 | 0 | 0 | 计价 | 按实计算
CLD5-10 | 人工 | 乙供 | 9101106 | 普通工 | 工日 | 0.1829 | 109 | 0 | 0 | 计价 | 按实计算
CLD5-10 | 人工 | 乙供 | 9101109 | 安装技术工 | 工日 | 4.497 | 166 | 0 | 0 | 计价 | 按实计算
CLD5-10 | 材料 | 乙供 | C01020302 | 等边角钢 边长50以下 | kg | 8.935 | 4.705 | 0 | 0 | 计价 | 按实计算
CLD5-10 | 材料 | 乙供 | C07010401 | 钢垫板 综合 | kg | 0.298 | 5.517 | 0 | 0 | 计价 | 按实计算
CLD5-10 | 材料 | 乙供 | C12010200 | 电焊条 J507 综合 | kg | 0.923 | 6.998 | 0 | 0 | 计价 | 按实计算
CLD5-10 | 材料 | 乙供 | C13010201 | 镀锌六角螺栓 综合 | kg | 0.619 | 7.5 | 0 | 0 | 计价 | 按实计算
CLD5-10 | 材料 | 乙供 | C19031101 | 清洗剂 | kg | 0.199 | 2.832 | 0 | 0 | 计价 | 按实计算
CLD5-10 | 材料 | 乙供 | C20010101 | 防锈漆 | kg | 0.15 | 11.54 | 0 | 0 | 计价 | 按实计算
CLD5-10 | 材料 | 乙供 | C20030101 | 普通调和漆 | kg | 0.199 | 14.21 | 0 | 0 | 计价 | 按实计算
CLD5-10 | 材料 | 乙供 | C22030501 | 钢锯条 各种规格 | 根 | 0.913 | 1.327 | 0 | 0 | 计价 | 按实计算
CLD5-10 | 材料 | 乙供 | C22040101 | 砂布 | 张 | 0.496 | 0.9 | 0 | 0 | 计价 | 按实计算
CLD5-10 | 材料 | 乙供 | C22040501 | 棉纱头 | kg | 0.099 | 6.204 | 0 | 0 | 计价 | 按实计算
CLD5-10 | 材料 | 乙供 | C99010102 | 其他材料费 | 元 | 1.2436 | 1 | 0 | 0 | 计价 | 按实计算
CLD5-10 | 机械 | 乙供 | J10-01-001 | 交流弧焊机 容量 21kVA | 台班 | 0.1518 | 67.78 | 0 | 0 | 计价 | 按实计算
CLD5-10 | 机械 | 乙供 | J14-05-001 | 继电保护测试系统 | 台班 | 0.0587 | 313.836 | 0 | 0 | 计价 | 按实计算
CLD5-10 | 机械 | 乙供 | J15-01-066 | 功能检测分析平台(电脑) | 台班 | 6.9 | 31.983 | 0 | 0 | 计价 | 按实计算
CLD5-10 | 机械 | 乙供 | J99-01-099 | 其他机具费 | 元 | 7.4818 | 1 | 0 | 0 | 计价 | 按实计算
CLD5-11 | 人工 | 乙供 | 9101106 | 普通工 | 工日 | 0.1829 | 109 | 0 | 0 | 计价 | 按实计算
CLD5-11 | 人工 | 乙供 | 9101109 | 安装技术工 | 工日 | 4.497 | 166 | 0 | 0 | 计价 | 按实计算
CLD5-11 | 材料 | 乙供 | C01020302 | 等边角钢 边长50以下 | kg | 8.935 | 4.705 | 0 | 0 | 计价 | 按实计算
CLD5-11 | 材料 | 乙供 | C07010401 | 钢垫板 综合 | kg | 0.298 | 5.517 | 0 | 0 | 计价 | 按实计算
CLD5-11 | 材料 | 乙供 | C12010200 | 电焊条 J507 综合 | kg | 0.923 | 6.998 | 0 | 0 | 计价 | 按实计算
CLD5-11 | 材料 | 乙供 | C13010201 | 镀锌六角螺栓 综合 | kg | 0.619 | 7.5 | 0 | 0 | 计价 | 按实计算
CLD5-11 | 材料 | 乙供 | C19031101 | 清洗剂 | kg | 0.199 | 2.832 | 0 | 0 | 计价 | 按实计算
CLD5-11 | 材料 | 乙供 | C20010101 | 防锈漆 | kg | 0.15 | 11.54 | 0 | 0 | 计价 | 按实计算
CLD5-11 | 材料 | 乙供 | C20030101 | 普通调和漆 | kg | 0.199 | 14.21 | 0 | 0 | 计价 | 按实计算
CLD5-11 | 材料 | 乙供 | C22030501 | 钢锯条 各种规格 | 根 | 0.913 | 1.327 | 0 | 0 | 计价 | 按实计算
CLD5-11 | 材料 | 乙供 | C22040101 | 砂布 | 张 | 0.496 | 0.9 | 0 | 0 | 计价 | 按实计算
CLD5-11 | 材料 | 乙供 | C22040501 | 棉纱头 | kg | 0.099 | 6.204 | 0 | 0 | 计价 | 按实计算
CLD5-11 | 材料 | 乙供 | C99010102 | 其他材料费 | 元 | 1.2436 | 1 | 0 | 0 | 计价 | 按实计算
CLD5-11 | 机械 | 乙供 | J10-01-001 | 交流弧焊机 容量 21kVA | 台班 | 0.1518 | 67.78 | 0 | 0 | 计价 | 按实计算
CLD5-11 | 机械 | 乙供 | J14-05-001 | 继电保护测试系统 | 台班 | 0.0587 | 313.836 | 0 | 0 | 计价 | 按实计算
CLD5-11 | 机械 | 乙供 | J14-07-003 | 绕组温度计测试装置 | 台班 | 0.0299 | 149.715 | 0 | 0 | 计价 | 按实计算
CLD5-11 | 机械 | 乙供 | J15-01-066 | 功能检测分析平台(电脑) | 台班 | 6.9 | 31.983 | 0 | 0 | 计价 | 按实计算
CLD5-11 | 机械 | 乙供 | J99-01-099 | 其他机具费 | 元 | 7.6161 | 1 | 0 | 0 | 计价 | 按实计算
CLD5-12 | 人工 | 乙供 | 9101106 | 普通工 | 工日 | 0.1829 | 109 | 0 | 0 | 计价 | 按实计算
CLD5-12 | 人工 | 乙供 | 9101109 | 安装技术工 | 工日 | 8.4165 | 166 | 0 | 0 | 计价 | 按实计算
CLD5-12 | 材料 | 乙供 | C01020302 | 等边角钢 边长50以下 | kg | 8.935 | 4.705 | 0 | 0 | 计价 | 按实计算
CLD5-12 | 材料 | 乙供 | C07010401 | 钢垫板 综合 | kg | 0.298 | 5.517 | 0 | 0 | 计价 | 按实计算
CLD5-12 | 材料 | 乙供 | C12010200 | 电焊条 J507 综合 | kg | 0.923 | 6.998 | 0 | 0 | 计价 | 按实计算
CLD5-12 | 材料 | 乙供 | C13010201 | 镀锌六角螺栓 综合 | kg | 0.619 | 7.5 | 0 | 0 | 计价 | 按实计算
CLD5-12 | 材料 | 乙供 | C19031101 | 清洗剂 | kg | 0.199 | 2.832 | 0 | 0 | 计价 | 按实计算
CLD5-12 | 材料 | 乙供 | C20010101 | 防锈漆 | kg | 0.15 | 11.54 | 0 | 0 | 计价 | 按实计算
CLD5-12 | 材料 | 乙供 | C20030101 | 普通调和漆 | kg | 0.199 | 14.21 | 0 | 0 | 计价 | 按实计算
CLD5-12 | 材料 | 乙供 | C22030501 | 钢锯条 各种规格 | 根 | 0.913 | 1.327 | 0 | 0 | 计价 | 按实计算
CLD5-12 | 材料 | 乙供 | C22040101 | 砂布 | 张 | 0.496 | 0.9 | 0 | 0 | 计价 | 按实计算
CLD5-12 | 材料 | 乙供 | C22040501 | 棉纱头 | kg | 0.099 | 6.204 | 0 | 0 | 计价 | 按实计算
CLD5-12 | 材料 | 乙供 | C99010102 | 其他材料费 | 元 | 1.2436 | 1 | 0 | 0 | 计价 | 按实计算
CLD5-12 | 机械 | 乙供 | J10-01-001 | 交流弧焊机 容量 21kVA | 台班 | 0.1518 | 67.78 | 0 | 0 | 计价 | 按实计算
CLD5-12 | 机械 | 乙供 | J14-01-014 | 介质损耗测试仪 | 台班 | 3.45 | 125.076 | 0 | 0 | 计价 | 按实计算
CLD5-12 | 机械 | 乙供 | J14-05-001 | 继电保护测试系统 | 台班 | 0.0587 | 313.836 | 0 | 0 | 计价 | 按实计算
CLD5-12 | 机械 | 乙供 | J15-01-066 | 功能检测分析平台(电脑) | 台班 | 13.8 | 31.983 | 0 | 0 | 计价 | 按实计算
CLD5-12 | 机械 | 乙供 | J99-01-099 | 其他机具费 | 元 | 27.0477 | 1 | 0 | 0 | 计价 | 按实计算
CLD5-13 | 人工 | 乙供 | 9101106 | 普通工 | 工日 | 0.1829 | 109 | 0 | 0 | 计价 | 按实计算
CLD5-13 | 人工 | 乙供 | 9101109 | 安装技术工 | 工日 | 4.497 | 166 | 0 | 0 | 计价 | 按实计算
CLD5-13 | 材料 | 乙供 | C01020302 | 等边角钢 边长50以下 | kg | 8.935 | 4.705 | 0 | 0 | 计价 | 按实计算
CLD5-13 | 材料 | 乙供 | C07010401 | 钢垫板 综合 | kg | 0.298 | 5.517 | 0 | 0 | 计价 | 按实计算
CLD5-13 | 材料 | 乙供 | C12010200 | 电焊条 J507 综合 | kg | 0.923 | 6.998 | 0 | 0 | 计价 | 按实计算
CLD5-13 | 材料 | 乙供 | C13010201 | 镀锌六角螺栓 综合 | kg | 0.619 | 7.5 | 0 | 0 | 计价 | 按实计算
CLD5-13 | 材料 | 乙供 | C19031101 | 清洗剂 | kg | 0.199 | 2.832 | 0 | 0 | 计价 | 按实计算
CLD5-13 | 材料 | 乙供 | C20010101 | 防锈漆 | kg | 0.15 | 11.54 | 0 | 0 | 计价 | 按实计算
CLD5-13 | 材料 | 乙供 | C20030101 | 普通调和漆 | kg | 0.199 | 14.21 | 0 | 0 | 计价 | 按实计算
CLD5-13 | 材料 | 乙供 | C22030501 | 钢锯条 各种规格 | 根 | 0.913 | 1.327 | 0 | 0 | 计价 | 按实计算
CLD5-13 | 材料 | 乙供 | C22040101 | 砂布 | 张 | 0.496 | 0.9 | 0 | 0 | 计价 | 按实计算
CLD5-13 | 材料 | 乙供 | C22040501 | 棉纱头 | kg | 0.099 | 6.204 | 0 | 0 | 计价 | 按实计算
CLD5-13 | 材料 | 乙供 | C99010102 | 其他材料费 | 元 | 1.2436 | 1 | 0 | 0 | 计价 | 按实计算
CLD5-13 | 机械 | 乙供 | J10-01-001 | 交流弧焊机 容量 21kVA | 台班 | 0.1518 | 67.78 | 0 | 0 | 计价 | 按实计算
CLD5-13 | 机械 | 乙供 | J14-05-001 | 继电保护测试系统 | 台班 | 0.0587 | 313.836 | 0 | 0 | 计价 | 按实计算
CLD5-13 | 机械 | 乙供 | J14-08-044 | 高精度振动信号分析仪 | 台班 | 0.575 | 320.056 | 0 | 0 | 计价 | 按实计算
CLD5-13 | 机械 | 乙供 | J14-08-234 | 振动校验仪 | 台班 | 0.575 | 575.245 | 0 | 0 | 计价 | 按实计算
CLD5-13 | 机械 | 乙供 | J15-01-066 | 功能检测分析平台(电脑) | 台班 | 6.9 | 31.983 | 0 | 0 | 计价 | 按实计算
CLD5-13 | 机械 | 乙供 | J99-01-099 | 其他机具费 | 元 | 22.9258 | 1 | 0 | 0 | 计价 | 按实计算
CLD5-14 | 人工 | 乙供 | 9101106 | 普通工 | 工日 | 0.1829 | 109 | 0 | 0 | 计价 | 按实计算
CLD5-14 | 人工 | 乙供 | 9101109 | 安装技术工 | 工日 | 3.8438 | 166 | 0 | 0 | 计价 | 按实计算
CLD5-14 | 材料 | 乙供 | C01020302 | 等边角钢 边长50以下 | kg | 8.935 | 4.705 | 0 | 0 | 计价 | 按实计算
CLD5-14 | 材料 | 乙供 | C07010401 | 钢垫板 综合 | kg | 0.298 | 5.517 | 0 | 0 | 计价 | 按实计算
CLD5-14 | 材料 | 乙供 | C12010200 | 电焊条 J507 综合 | kg | 0.923 | 6.998 | 0 | 0 | 计价 | 按实计算
CLD5-14 | 材料 | 乙供 | C13010201 | 镀锌六角螺栓 综合 | kg | 0.619 | 7.5 | 0 | 0 | 计价 | 按实计算
CLD5-14 | 材料 | 乙供 | C19031101 | 清洗剂 | kg | 0.199 | 2.832 | 0 | 0 | 计价 | 按实计算
CLD5-14 | 材料 | 乙供 | C20010101 | 防锈漆 | kg | 0.15 | 11.54 | 0 | 0 | 计价 | 按实计算
CLD5-14 | 材料 | 乙供 | C20030101 | 普通调和漆 | kg | 0.199 | 14.21 | 0 | 0 | 计价 | 按实计算
CLD5-14 | 材料 | 乙供 | C22011011 | 电源线盘架 1.5mm²×50m | 盘 | 0.25 | 314.11 | 0 | 0 | 计价 | 按实计算
CLD5-14 | 材料 | 乙供 | C22030501 | 钢锯条 各种规格 | 根 | 0.913 | 1.327 | 0 | 0 | 计价 | 按实计算
CLD5-14 | 材料 | 乙供 | C22040101 | 砂布 | 张 | 0.496 | 0.9 | 0 | 0 | 计价 | 按实计算
CLD5-14 | 材料 | 乙供 | C22040411 | 无絮棉布 | kg | 0.05 | 7.846 | 0 | 0 | 计价 | 按实计算
CLD5-14 | 材料 | 乙供 | C22040501 | 棉纱头 | kg | 0.099 | 6.204 | 0 | 0 | 计价 | 按实计算
CLD5-14 | 材料 | 乙供 | C99010102 | 其他材料费 | 元 | 2.822 | 1 | 0 | 0 | 计价 | 按实计算
CLD5-14 | 机械 | 乙供 | J10-01-001 | 交流弧焊机 容量 21kVA | 台班 | 0.1518 | 67.78 | 0 | 0 | 计价 | 按实计算
CLD5-14 | 机械 | 乙供 | J14-03-011 | 无局部放电电源 400kW | 台班 | 0.115 | 2414.676 | 0 | 0 | 计价 | 按实计算
CLD5-14 | 机械 | 乙供 | J14-03-012 | 局部放电测量仪 4通道 | 台班 | 0.115 | 674.786 | 0 | 0 | 计价 | 按实计算
CLD5-14 | 机械 | 乙供 | J14-05-001 | 继电保护测试系统 | 台班 | 0.0587 | 313.836 | 0 | 0 | 计价 | 按实计算
CLD5-14 | 机械 | 乙供 | J15-01-066 | 功能检测分析平台(电脑) | 台班 | 2.3 | 31.983 | 0 | 0 | 计价 | 按实计算
CLD5-14 | 机械 | 乙供 | J16-01-025 | 绝缘电阻表(数字式) | 台班 | 1.15 | 15.696 | 0 | 0 | 计价 | 按实计算
CLD5-14 | 机械 | 乙供 | J99-01-099 | 其他机具费 | 元 | 14.2683 | 1 | 0 | 0 | 计价 | 按实计算
CLD5-15 | 人工 | 乙供 | 9101106 | 普通工 | 工日 | 0.1829 | 109 | 0 | 0 | 计价 | 按实计算
CLD5-15 | 人工 | 乙供 | 9101109 | 安装技术工 | 工日 | 3.8438 | 166 | 0 | 0 | 计价 | 按实计算
CLD5-15 | 材料 | 乙供 | C01020302 | 等边角钢 边长50以下 | kg | 8.935 | 4.705 | 0 | 0 | 计价 | 按实计算
CLD5-15 | 材料 | 乙供 | C07010401 | 钢垫板 综合 | kg | 0.298 | 5.517 | 0 | 0 | 计价 | 按实计算
CLD5-15 | 材料 | 乙供 | C12010200 | 电焊条 J507 综合 | kg | 0.923 | 6.998 | 0 | 0 | 计价 | 按实计算
CLD5-15 | 材料 | 乙供 | C13010201 | 镀锌六角螺栓 综合 | kg | 0.619 | 7.5 | 0 | 0 | 计价 | 按实计算
CLD5-15 | 材料 | 乙供 | C19031101 | 清洗剂 | kg | 0.199 | 2.832 | 0 | 0 | 计价 | 按实计算
CLD5-15 | 材料 | 乙供 | C20010101 | 防锈漆 | kg | 0.15 | 11.54 | 0 | 0 | 计价 | 按实计算
CLD5-15 | 材料 | 乙供 | C20030101 | 普通调和漆 | kg | 0.199 | 14.21 | 0 | 0 | 计价 | 按实计算
CLD5-15 | 材料 | 乙供 | C22011011 | 电源线盘架 1.5mm²×50m | 盘 | 0.25 | 314.11 | 0 | 0 | 计价 | 按实计算
CLD5-15 | 材料 | 乙供 | C22030501 | 钢锯条 各种规格 | 根 | 0.913 | 1.327 | 0 | 0 | 计价 | 按实计算
CLD5-15 | 材料 | 乙供 | C22040101 | 砂布 | 张 | 0.496 | 0.9 | 0 | 0 | 计价 | 按实计算
CLD5-15 | 材料 | 乙供 | C22040411 | 无絮棉布 | kg | 0.05 | 7.846 | 0 | 0 | 计价 | 按实计算
CLD5-15 | 材料 | 乙供 | C22040501 | 棉纱头 | kg | 0.099 | 6.204 | 0 | 0 | 计价 | 按实计算
CLD5-15 | 材料 | 乙供 | C99010102 | 其他材料费 | 元 | 2.822 | 1 | 0 | 0 | 计价 | 按实计算
CLD5-15 | 机械 | 乙供 | J10-01-001 | 交流弧焊机 容量 21kVA | 台班 | 0.1518 | 67.78 | 0 | 0 | 计价 | 按实计算
CLD5-15 | 机械 | 乙供 | J14-03-001 | 开关特性测试仪(综合) | 台班 | 1.15 | 275.066 | 0 | 0 | 计价 | 按实计算
CLD5-15 | 机械 | 乙供 | J14-05-001 | 继电保护测试系统 | 台班 | 0.0587 | 313.836 | 0 | 0 | 计价 | 按实计算
CLD5-15 | 机械 | 乙供 | J15-01-066 | 功能检测分析平台(电脑) | 台班 | 2.3 | 31.983 | 0 | 0 | 计价 | 按实计算
CLD5-15 | 机械 | 乙供 | J16-01-025 | 绝缘电阻表(数字式) | 台班 | 1.15 | 15.696 | 0 | 0 | 计价 | 按实计算
CLD5-15 | 机械 | 乙供 | J16-01-041 | 智能钳形相位伏安表 | 台班 | 1.15 | 43.511 | 0 | 0 | 计价 | 按实计算
CLD5-15 | 机械 | 乙供 | J99-01-099 | 其他机具费 | 元 | 14.6006 | 1 | 0 | 0 | 计价 | 按实计算
CLD5-16 | 人工 | 乙供 | 9101106 | 普通工 | 工日 | 0.1829 | 109 | 0 | 0 | 计价 | 按实计算
CLD5-16 | 人工 | 乙供 | 9101109 | 安装技术工 | 工日 | 3.1905 | 166 | 0 | 0 | 计价 | 按实计算
CLD5-16 | 材料 | 乙供 | C01020302 | 等边角钢 边长50以下 | kg | 8.935 | 4.705 | 0 | 0 | 计价 | 按实计算
CLD5-16 | 材料 | 乙供 | C07010401 | 钢垫板 综合 | kg | 0.298 | 5.517 | 0 | 0 | 计价 | 按实计算
CLD5-16 | 材料 | 乙供 | C12010200 | 电焊条 J507 综合 | kg | 0.923 | 6.998 | 0 | 0 | 计价 | 按实计算
CLD5-16 | 材料 | 乙供 | C13010201 | 镀锌六角螺栓 综合 | kg | 0.619 | 7.5 | 0 | 0 | 计价 | 按实计算
CLD5-16 | 材料 | 乙供 | C19031101 | 清洗剂 | kg | 0.199 | 2.832 | 0 | 0 | 计价 | 按实计算
CLD5-16 | 材料 | 乙供 | C20010101 | 防锈漆 | kg | 0.15 | 11.54 | 0 | 0 | 计价 | 按实计算
CLD5-16 | 材料 | 乙供 | C20030101 | 普通调和漆 | kg | 0.199 | 14.21 | 0 | 0 | 计价 | 按实计算
CLD5-16 | 材料 | 乙供 | C22011011 | 电源线盘架 1.5mm²×50m | 盘 | 0.25 | 314.11 | 0 | 0 | 计价 | 按实计算
CLD5-16 | 材料 | 乙供 | C22030501 | 钢锯条 各种规格 | 根 | 0.913 | 1.327 | 0 | 0 | 计价 | 按实计算
CLD5-16 | 材料 | 乙供 | C22040101 | 砂布 | 张 | 0.496 | 0.9 | 0 | 0 | 计价 | 按实计算
CLD5-16 | 材料 | 乙供 | C22040501 | 棉纱头 | kg | 0.099 | 6.204 | 0 | 0 | 计价 | 按实计算
CLD5-16 | 材料 | 乙供 | C99010102 | 其他材料费 | 元 | 2.8141 | 1 | 0 | 0 | 计价 | 按实计算
CLD5-16 | 机械 | 乙供 | J10-01-001 | 交流弧焊机 容量 21kVA | 台班 | 0.1518 | 67.78 | 0 | 0 | 计价 | 按实计算
CLD5-16 | 机械 | 乙供 | J14-03-021 | SF₆密度继电器校验仪 | 台班 | 0.575 | 186.615 | 0 | 0 | 计价 | 按实计算
CLD5-16 | 机械 | 乙供 | J14-04-007 | SF₆微水分析仪 | 台班 | 0.575 | 190.095 | 0 | 0 | 计价 | 按实计算
CLD5-16 | 机械 | 乙供 | J14-05-001 | 继电保护测试系统 | 台班 | 0.0587 | 313.836 | 0 | 0 | 计价 | 按实计算
CLD5-16 | 机械 | 乙供 | J15-01-066 | 功能检测分析平台(电脑) | 台班 | 2.3 | 31.983 | 0 | 0 | 计价 | 按实计算
CLD5-16 | 机械 | 乙供 | J99-01-099 | 其他机具费 | 元 | 9.5664 | 1 | 0 | 0 | 计价 | 按实计算
CLD5-17 | 人工 | 乙供 | 9101106 | 普通工 | 工日 | 0.3398 | 109 | 0 | 0 | 计价 | 按实计算
CLD5-17 | 人工 | 乙供 | 9101109 | 安装技术工 | 工日 | 5.0365 | 166 | 0 | 0 | 计价 | 按实计算
CLD5-17 | 材料 | 乙供 | C01020302 | 等边角钢 边长50以下 | kg | 8.935 | 4.705 | 0 | 0 | 计价 | 按实计算
CLD5-17 | 材料 | 乙供 | C07010401 | 钢垫板 综合 | kg | 0.298 | 5.517 | 0 | 0 | 计价 | 按实计算
CLD5-17 | 材料 | 乙供 | C12010200 | 电焊条 J507 综合 | kg | 0.923 | 6.998 | 0 | 0 | 计价 | 按实计算
CLD5-17 | 材料 | 乙供 | C13010201 | 镀锌六角螺栓 综合 | kg | 0.619 | 7.5 | 0 | 0 | 计价 | 按实计算
CLD5-17 | 材料 | 乙供 | C19031101 | 清洗剂 | kg | 0.199 | 2.832 | 0 | 0 | 计价 | 按实计算
CLD5-17 | 材料 | 乙供 | C20010101 | 防锈漆 | kg | 0.15 | 11.54 | 0 | 0 | 计价 | 按实计算
CLD5-17 | 材料 | 乙供 | C20030101 | 普通调和漆 | kg | 0.199 | 14.21 | 0 | 0 | 计价 | 按实计算
CLD5-17 | 材料 | 乙供 | C22011011 | 电源线盘架 1.5mm²×50m | 盘 | 0.25 | 314.11 | 0 | 0 | 计价 | 按实计算
CLD5-17 | 材料 | 乙供 | C22030501 | 钢锯条 各种规格 | 根 | 2.581 | 1.327 | 0 | 0 | 计价 | 按实计算
CLD5-17 | 材料 | 乙供 | C22040101 | 砂布 | 张 | 0.496 | 0.9 | 0 | 0 | 计价 | 按实计算
CLD5-17 | 材料 | 乙供 | C22040501 | 棉纱头 | kg | 0.099 | 6.204 | 0 | 0 | 计价 | 按实计算
CLD5-17 | 材料 | 乙供 | C99010102 | 其他材料费 | 元 | 2.8584 | 1 | 0 | 0 | 计价 | 按实计算
CLD5-17 | 机械 | 乙供 | J10-01-001 | 交流弧焊机 容量 21kVA | 台班 | 0.1518 | 67.78 | 0 | 0 | 计价 | 按实计算
CLD5-17 | 机械 | 乙供 | J14-01-011 | 升压器 输入0~220V,输出0~76kV | 台班 | 0.46 | 103.206 | 0 | 0 | 计价 | 按实计算
CLD5-17 | 机械 | 乙供 | J14-05-001 | 继电保护测试系统 | 台班 | 0.2933 | 313.836 | 0 | 0 | 计价 | 按实计算
CLD5-17 | 机械 | 乙供 | J14-05-040 | 避雷器测试仪(测阻波器里面的避雷器用) | 台班 | 0.46 | 157.731 | 0 | 0 | 计价 | 按实计算
CLD5-17 | 机械 | 乙供 | J14-08-287 | 绝缘电阻测试仪 2500~10000V 2mA以上 | 台班 | 0.46 | 79.69 | 0 | 0 | 计价 | 按实计算
CLD5-17 | 机械 | 乙供 | J15-01-066 | 功能检测分析平台(电脑) | 台班 | 2.3 | 31.983 | 0 | 0 | 计价 | 按实计算
CLD5-17 | 机械 | 乙供 | J99-01-099 | 其他机具费 | 元 | 9.9776 | 1 | 0 | 0 | 计价 | 按实计算
CLD5-18 | 人工 | 乙供 | 9101106 | 普通工 | 工日 | 0.353 | 109 | 0 | 0 | 计价 | 按实计算
CLD5-18 | 人工 | 乙供 | 9101109 | 安装技术工 | 工日 | 7.9329 | 166 | 0 | 0 | 计价 | 按实计算
CLD5-18 | 材料 | 乙供 | C01020302 | 等边角钢 边长50以下 | kg | 4.256 | 4.705 | 0 | 0 | 计价 | 按实计算
CLD5-18 | 材料 | 乙供 | C07010401 | 钢垫板 综合 | kg | 0.124 | 5.517 | 0 | 0 | 计价 | 按实计算
CLD5-18 | 材料 | 乙供 | C12010200 | 电焊条 J507 综合 | kg | 0.335 | 6.998 | 0 | 0 | 计价 | 按实计算
CLD5-18 | 材料 | 乙供 | C13010201 | 镀锌六角螺栓 综合 | kg | 0.319 | 7.5 | 0 | 0 | 计价 | 按实计算
CLD5-18 | 材料 | 乙供 | C16100421 | 绝缘胶带 20mm×20m | 卷 | 1.2 | 3.017 | 0 | 0 | 计价 | 按实计算
CLD5-18 | 材料 | 乙供 | C19031101 | 清洗剂 | kg | 0.098 | 2.832 | 0 | 0 | 计价 | 按实计算
CLD5-18 | 材料 | 乙供 | C20010101 | 防锈漆 | kg | 0.075 | 11.54 | 0 | 0 | 计价 | 按实计算
CLD5-18 | 材料 | 乙供 | C20030101 | 普通调和漆 | kg | 0.099 | 14.21 | 0 | 0 | 计价 | 按实计算
CLD5-18 | 材料 | 乙供 | C99010102 | 其他材料费 | 元 | 0.6323 | 1 | 0 | 0 | 计价 | 按实计算
CLD5-18 | 机械 | 乙供 | J10-01-001 | 交流弧焊机 容量 21kVA | 台班 | 0.0771 | 67.78 | 0 | 0 | 计价 | 按实计算
CLD5-18 | 机械 | 乙供 | J14-05-004 | 数字示波器 | 台班 | 0.5942 | 53.481 | 0 | 0 | 计价 | 按实计算
CLD5-18 | 机械 | 乙供 | J14-08-076 | 微机继电保护测试仪 | 台班 | 0.3163 | 431.176 | 0 | 0 | 计价 | 按实计算
CLD5-18 | 机械 | 乙供 | J15-01-066 | 功能检测分析平台(电脑) | 台班 | 0.5942 | 31.983 | 0 | 0 | 计价 | 按实计算
CLD5-18 | 机械 | 乙供 | J99-01-099 | 其他机具费 | 元 | 5.7717 | 1 | 0 | 0 | 计价 | 按实计算
CLD5-19 | 人工 | 乙供 | 9101106 | 普通工 | 工日 | 6.0825 | 109 | 0 | 0 | 计价 | 按实计算
CLD5-19 | 人工 | 乙供 | 9101109 | 安装技术工 | 工日 | 12.0595 | 166 | 0 | 0 | 计价 | 按实计算
CLD5-19 | 材料 | 乙供 | C12010200 | 电焊条 J507 综合 | kg | 64.8781 | 6.998 | 0 | 0 | 计价 | 按实计算
CLD5-19 | 材料 | 乙供 | C13010201 | 镀锌六角螺栓 综合 | kg | 59.6584 | 7.5 | 0 | 0 | 计价 | 按实计算
CLD5-19 | 材料 | 乙供 | C22030501 | 钢锯条 各种规格 | 根 | 2.8507 | 1.327 | 0 | 0 | 计价 | 按实计算
CLD5-19 | 材料 | 乙供 | C22040101 | 砂布 | 张 | 65.9494 | 0.9 | 0 | 0 | 计价 | 按实计算
CLD5-19 | 材料 | 乙供 | C99010102 | 其他材料费 | 元 | 19.2918 | 1 | 0 | 0 | 计价 | 按实计算
CLD5-19 | 机械 | 乙供 | J03-01-033 | 汽车式起重机 起重量 5t | 台班 | 0.0575 | 737.01 | 0 | 0 | 计价 | 按实计算
CLD5-19 | 机械 | 乙供 | J04-01-002 | 载重汽车 5t | 台班 | 0.0575 | 483.558 | 0 | 0 | 计价 | 按实计算
CLD5-19 | 机械 | 乙供 | J08-01-091 | 联合冲剪机 板厚 16mm | 台班 | 1.4909 | 421.032 | 0 | 0 | 计价 | 按实计算
CLD5-19 | 机械 | 乙供 | J10-01-001 | 交流弧焊机 容量 21kVA | 台班 | 10.669 | 67.78 | 0 | 0 | 计价 | 按实计算
CLD5-19 | 机械 | 乙供 | J99-01-099 | 其他机具费 | 元 | 42.6313 | 1 | 0 | 0 | 计价 | 按实计算
CLD5-20 | 人工 | 乙供 | 9101106 | 普通工 | 工日 | 5.8268 | 109 | 0 | 0 | 计价 | 按实计算
CLD5-20 | 人工 | 乙供 | 9101109 | 安装技术工 | 工日 | 12.4244 | 166 | 0 | 0 | 计价 | 按实计算
CLD5-20 | 材料 | 乙供 | C12010200 | 电焊条 J507 综合 | kg | 14.9917 | 6.998 | 0 | 0 | 计价 | 按实计算
CLD5-20 | 材料 | 乙供 | C22030501 | 钢锯条 各种规格 | 根 | 1.2898 | 1.327 | 0 | 0 | 计价 | 按实计算
CLD5-20 | 材料 | 乙供 | C99010102 | 其他材料费 | 元 | 2.1325 | 1 | 0 | 0 | 计价 | 按实计算
CLD5-20 | 机械 | 乙供 | J10-01-001 | 交流弧焊机 容量 21kVA | 台班 | 4.0021 | 67.78 | 0 | 0 | 计价 | 按实计算
CLD5-20 | 机械 | 乙供 | J99-01-099 | 其他机具费 | 元 | 8.1379 | 1 | 0 | 0 | 计价 | 按实计算
CLD5-21 | 人工 | 乙供 | 9101106 | 普通工 | 工日 | 0.0518 | 109 | 0 | 0 | 计价 | 按实计算
CLD5-21 | 人工 | 乙供 | 9101109 | 安装技术工 | 工日 | 0.1001 | 166 | 0 | 0 | 计价 | 按实计算
CLD5-21 | 材料 | 乙供 | C12010200 | 电焊条 J507 综合 | kg | 1.7654 | 6.998 | 0 | 0 | 计价 | 按实计算
CLD5-21 | 材料 | 乙供 | C22030501 | 钢锯条 各种规格 | 根 | 1.43 | 1.327 | 0 | 0 | 计价 | 按实计算
CLD5-21 | 材料 | 乙供 | C99010102 | 其他材料费 | 元 | 0.285 | 1 | 0 | 0 | 计价 | 按实计算
CLD5-21 | 机械 | 乙供 | J08-01-091 | 联合冲剪机 板厚 16mm | 台班 | 0.0667 | 421.032 | 0 | 0 | 计价 | 按实计算
CLD5-21 | 机械 | 乙供 | J10-01-001 | 交流弧焊机 容量 21kVA | 台班 | 0.2896 | 67.78 | 0 | 0 | 计价 | 按实计算
CLD5-21 | 机械 | 乙供 | J99-01-099 | 其他机具费 | 元 | 1.4314 | 1 | 0 | 0 | 计价 | 按实计算
CLD5-22 | 人工 | 乙供 | 9101106 | 普通工 | 工日 | 0.0659 | 109 | 0 | 0 | 计价 | 按实计算
CLD5-22 | 人工 | 乙供 | 9101109 | 安装技术工 | 工日 | 0.1275 | 166 | 0 | 0 | 计价 | 按实计算
CLD5-22 | 材料 | 乙供 | C04010301 | 紫铜皮 0.5以下 | kg | 0.1 | 66.372 | 0 | 0 | 计价 | 按实计算
CLD5-22 | 材料 | 乙供 | C11060102 | 门窗铰链 100mm | 个 | 2.86 | 8.854 | 0 | 0 | 计价 | 按实计算
CLD5-22 | 材料 | 乙供 | C12010200 | 电焊条 J507 综合 | kg | 0.1746 | 6.998 | 0 | 0 | 计价 | 按实计算
CLD5-22 | 材料 | 乙供 | C99010102 | 其他材料费 | 元 | 0.6636 | 1 | 0 | 0 | 计价 | 按实计算
CLD5-22 | 机械 | 乙供 | J10-01-001 | 交流弧焊机 容量 21kVA | 台班 | 0.029 | 67.78 | 0 | 0 | 计价 | 按实计算
CLD5-22 | 机械 | 乙供 | J99-01-099 | 其他机具费 | 元 | 0.059 | 1 | 0 | 0 | 计价 | 按实计算
CLD5-23 | 人工 | 乙供 | 9101106 | 普通工 | 工日 | 0.0234 | 109 | 0 | 0 | 计价 | 按实计算
CLD5-23 | 人工 | 乙供 | 9101109 | 安装技术工 | 工日 | 0.0201 | 166 | 0 | 0 | 计价 | 按实计算
CLD5-23 | 材料 | 乙供 | C19030602 | 硝基漆稀释剂 | kg | 0.601 | 11.819 | 0 | 0 | 计价 | 按实计算
CLD5-23 | 材料 | 乙供 | C20010101 | 防锈漆 | kg | 0.186 | 11.54 | 0 | 0 | 计价 | 按实计算
CLD5-23 | 材料 | 乙供 | C20030101 | 普通调和漆 | kg | 0.172 | 14.21 | 0 | 0 | 计价 | 按实计算
CLD5-23 | 材料 | 乙供 | C99010102 | 其他材料费 | 元 | 0.2339 | 1 | 0 | 0 | 计价 | 按实计算
CLD5-23 | 机械 | 乙供 | J11-01-015 | 电动空气压缩机 排气量 0.6m³/min | 台班 | 0.1001 | 41.483 | 0 | 0 | 计价 | 按实计算
CLD5-23 | 机械 | 乙供 | J99-01-099 | 其他机具费 | 元 | 0.1246 | 1 | 0 | 0 | 计价 | 按实计算
CLD5-24 | 人工 | 乙供 | 9101109 | 安装技术工 | 工日 | 4.1155 | 166 | 0 | 0 | 计价 | 按实计算
CLD5-24 | 材料 | 乙供 | C16100421 | 绝缘胶带 20mm×20m | 卷 | 0.567 | 3.017 | 0 | 0 | 计价 | 按实计算
CLD5-24 | 材料 | 乙供 | C99010102 | 其他材料费 | 元 | 0.0342 | 1 | 0 | 0 | 计价 | 按实计算
CLD5-24 | 机械 | 乙供 | J14-05-031 | 交流采样校验装置 | 台班 | 0.1955 | 165.182 | 0 | 0 | 计价 | 按实计算
CLD5-24 | 机械 | 乙供 | J14-08-076 | 微机继电保护测试仪 | 台班 | 0.2944 | 431.176 | 0 | 0 | 计价 | 按实计算
CLD5-24 | 机械 | 乙供 | J99-01-099 | 其他机具费 | 元 | 4.7769 | 1 | 0 | 0 | 计价 | 按实计算
CLD5-25 | 人工 | 乙供 | 9101109 | 安装技术工 | 工日 | 9.5244 | 166 | 0 | 0 | 计价 | 按实计算
CLD5-25 | 材料 | 乙供 | C16100421 | 绝缘胶带 20mm×20m | 卷 | 0.567 | 3.017 | 0 | 0 | 计价 | 按实计算
CLD5-25 | 材料 | 乙供 | C99010102 | 其他材料费 | 元 | 0.0342 | 1 | 0 | 0 | 计价 | 按实计算
CLD5-25 | 机械 | 乙供 | J14-05-031 | 交流采样校验装置 | 台班 | 0.4192 | 165.182 | 0 | 0 | 计价 | 按实计算
CLD5-25 | 机械 | 乙供 | J14-08-076 | 微机继电保护测试仪 | 台班 | 0.9222 | 431.176 | 0 | 0 | 计价 | 按实计算
CLD5-25 | 机械 | 乙供 | J99-01-099 | 其他机具费 | 元 | 14.0062 | 1 | 0 | 0 | 计价 | 按实计算
CLD5-26 | 人工 | 乙供 | 9101109 | 安装技术工 | 工日 | 17.0381 | 166 | 0 | 0 | 计价 | 按实计算
CLD5-26 | 材料 | 乙供 | C16100421 | 绝缘胶带 20mm×20m | 卷 | 0.567 | 3.017 | 0 | 0 | 计价 | 按实计算
CLD5-26 | 材料 | 乙供 | C99010102 | 其他材料费 | 元 | 0.0342 | 1 | 0 | 0 | 计价 | 按实计算
CLD5-26 | 机械 | 乙供 | J14-01-037 | 变送器校验装置 | 台班 | 0.6521 | 394.735 | 0 | 0 | 计价 | 按实计算
CLD5-26 | 机械 | 乙供 | J14-01-042 | 指示仪表现场校验装置 | 台班 | 0.6521 | 357.226 | 0 | 0 | 计价 | 按实计算
CLD5-26 | 机械 | 乙供 | J14-05-031 | 交流采样校验装置 | 台班 | 0.6521 | 165.182 | 0 | 0 | 计价 | 按实计算
CLD5-26 | 机械 | 乙供 | J14-08-076 | 微机继电保护测试仪 | 台班 | 1.6953 | 431.176 | 0 | 0 | 计价 | 按实计算
CLD5-26 | 机械 | 乙供 | J99-01-099 | 其他机具费 | 元 | 39.8712 | 1 | 0 | 0 | 计价 | 按实计算
CLD5-27 | 人工 | 乙供 | 9101109 | 安装技术工 | 工日 | 30.0019 | 166 | 0 | 0 | 计价 | 按实计算
CLD5-27 | 材料 | 乙供 | C16100421 | 绝缘胶带 20mm×20m | 卷 | 0.567 | 3.017 | 0 | 0 | 计价 | 按实计算
CLD5-27 | 材料 | 乙供 | C99010102 | 其他材料费 | 元 | 0.0342 | 1 | 0 | 0 | 计价 | 按实计算
CLD5-27 | 机械 | 乙供 | J14-01-023 | 电阻箱 | 台班 | 0.6521 | 47.636 | 0 | 0 | 计价 | 按实计算
CLD5-27 | 机械 | 乙供 | J14-01-037 | 变送器校验装置 | 台班 | 1.3041 | 394.735 | 0 | 0 | 计价 | 按实计算
CLD5-27 | 机械 | 乙供 | J14-01-042 | 指示仪表现场校验装置 | 台班 | 1.3041 | 357.226 | 0 | 0 | 计价 | 按实计算
CLD5-27 | 机械 | 乙供 | J14-05-031 | 交流采样校验装置 | 台班 | 0.6521 | 165.182 | 0 | 0 | 计价 | 按实计算
CLD5-27 | 机械 | 乙供 | J14-08-076 | 微机继电保护测试仪 | 台班 | 3.5863 | 431.176 | 0 | 0 | 计价 | 按实计算
CLD5-27 | 机械 | 乙供 | J99-01-099 | 其他机具费 | 元 | 79.9721 | 1 | 0 | 0 | 计价 | 按实计算
CLD5-28 | 人工 | 乙供 | 9101109 | 安装技术工 | 工日 | 40.7433 | 166 | 0 | 0 | 计价 | 按实计算
CLD5-28 | 材料 | 乙供 | C16100421 | 绝缘胶带 20mm×20m | 卷 | 0.567 | 3.017 | 0 | 0 | 计价 | 按实计算
CLD5-28 | 材料 | 乙供 | C99010102 | 其他材料费 | 元 | 0.0342 | 1 | 0 | 0 | 计价 | 按实计算
CLD5-28 | 机械 | 乙供 | J14-01-023 | 电阻箱 | 台班 | 0.6521 | 47.636 | 0 | 0 | 计价 | 按实计算
CLD5-28 | 机械 | 乙供 | J14-01-037 | 变送器校验装置 | 台班 | 1.3041 | 394.735 | 0 | 0 | 计价 | 按实计算
CLD5-28 | 机械 | 乙供 | J14-01-042 | 指示仪表现场校验装置 | 台班 | 1.3041 | 357.226 | 0 | 0 | 计价 | 按实计算
CLD5-28 | 机械 | 乙供 | J14-05-031 | 交流采样校验装置 | 台班 | 0.6521 | 165.182 | 0 | 0 | 计价 | 按实计算
CLD5-28 | 机械 | 乙供 | J14-08-076 | 微机继电保护测试仪 | 台班 | 3.9123 | 431.176 | 0 | 0 | 计价 | 按实计算
CLD5-28 | 机械 | 乙供 | J99-01-099 | 其他机具费 | 元 | 84.189 | 1 | 0 | 0 | 计价 | 按实计算
CLD5-29 | 人工 | 乙供 | 9101109 | 安装技术工 | 工日 | 67.9054 | 166 | 0 | 0 | 计价 | 按实计算
CLD5-29 | 材料 | 乙供 | C16100421 | 绝缘胶带 20mm×20m | 卷 | 0.567 | 3.017 | 0 | 0 | 计价 | 按实计算
CLD5-29 | 材料 | 乙供 | C99010102 | 其他材料费 | 元 | 0.0342 | 1 | 0 | 0 | 计价 | 按实计算
CLD5-29 | 机械 | 乙供 | J14-01-023 | 电阻箱 | 台班 | 0.6521 | 47.636 | 0 | 0 | 计价 | 按实计算
CLD5-29 | 机械 | 乙供 | J14-01-037 | 变送器校验装置 | 台班 | 1.3041 | 394.735 | 0 | 0 | 计价 | 按实计算
CLD5-29 | 机械 | 乙供 | J14-01-042 | 指示仪表现场校验装置 | 台班 | 1.3041 | 357.226 | 0 | 0 | 计价 | 按实计算
CLD5-29 | 机械 | 乙供 | J14-05-031 | 交流采样校验装置 | 台班 | 1.3041 | 165.182 | 0 | 0 | 计价 | 按实计算
CLD5-29 | 机械 | 乙供 | J14-08-076 | 微机继电保护测试仪 | 台班 | 4.5644 | 431.176 | 0 | 0 | 计价 | 按实计算
CLD5-29 | 机械 | 乙供 | J99-01-099 | 其他机具费 | 元 | 95.8551 | 1 | 0 | 0 | 计价 | 按实计算
CLD5-30 | 人工 | 乙供 | 9101109 | 安装技术工 | 工日 | 2.613 | 166 | 0 | 0 | 计价 | 按实计算
CLD5-30 | 材料 | 乙供 | C16100421 | 绝缘胶带 20mm×20m | 卷 | 0.6615 | 3.017 | 0 | 0 | 计价 | 按实计算
CLD5-30 | 材料 | 乙供 | C99010102 | 其他材料费 | 元 | 0.0399 | 1 | 0 | 0 | 计价 | 按实计算
CLD5-30 | 机械 | 乙供 | J14-05-031 | 交流采样校验装置 | 台班 | 0.2174 | 165.182 | 0 | 0 | 计价 | 按实计算
CLD5-30 | 机械 | 乙供 | J14-08-076 | 微机继电保护测试仪 | 台班 | 0.3266 | 431.176 | 0 | 0 | 计价 | 按实计算
CLD5-30 | 机械 | 乙供 | J99-01-099 | 其他机具费 | 元 | 5.302 | 1 | 0 | 0 | 计价 | 按实计算
CLD5-31 | 人工 | 乙供 | 9101109 | 安装技术工 | 工日 | 8.231 | 166 | 0 | 0 | 计价 | 按实计算
CLD5-31 | 材料 | 乙供 | C16100421 | 绝缘胶带 20mm×20m | 卷 | 0.6615 | 3.017 | 0 | 0 | 计价 | 按实计算
CLD5-31 | 材料 | 乙供 | C99010102 | 其他材料费 | 元 | 0.0399 | 1 | 0 | 0 | 计价 | 按实计算
CLD5-31 | 机械 | 乙供 | J14-05-031 | 交流采样校验装置 | 台班 | 0.4896 | 165.182 | 0 | 0 | 计价 | 按实计算
CLD5-31 | 机械 | 乙供 | J14-08-076 | 微机继电保护测试仪 | 台班 | 0.9781 | 431.176 | 0 | 0 | 计价 | 按实计算
CLD5-31 | 机械 | 乙供 | J99-01-099 | 其他机具费 | 元 | 15.0782 | 1 | 0 | 0 | 计价 | 按实计算
CLD5-32 | 人工 | 乙供 | 9101109 | 安装技术工 | 工日 | 15.0901 | 166 | 0 | 0 | 计价 | 按实计算
CLD5-32 | 材料 | 乙供 | C16100421 | 绝缘胶带 20mm×20m | 卷 | 0.6615 | 3.017 | 0 | 0 | 计价 | 按实计算
CLD5-32 | 材料 | 乙供 | C99010102 | 其他材料费 | 元 | 0.0399 | 1 | 0 | 0 | 计价 | 按实计算
CLD5-32 | 机械 | 乙供 | J14-01-037 | 变送器校验装置 | 台班 | 0.7607 | 394.735 | 0 | 0 | 计价 | 按实计算
CLD5-32 | 机械 | 乙供 | J14-01-042 | 指示仪表现场校验装置 | 台班 | 0.7607 | 357.226 | 0 | 0 | 计价 | 按实计算
CLD5-32 | 机械 | 乙供 | J14-05-031 | 交流采样校验装置 | 台班 | 0.7607 | 165.182 | 0 | 0 | 计价 | 按实计算
CLD5-32 | 机械 | 乙供 | J14-08-076 | 微机继电保护测试仪 | 台班 | 1.2703 | 431.176 | 0 | 0 | 计价 | 按实计算
CLD5-32 | 机械 | 乙供 | J99-01-099 | 其他机具费 | 元 | 37.3618 | 1 | 0 | 0 | 计价 | 按实计算
CLD5-33 | 人工 | 乙供 | 9101109 | 安装技术工 | 工日 | 21.9493 | 166 | 0 | 0 | 计价 | 按实计算
CLD5-33 | 材料 | 乙供 | C16100421 | 绝缘胶带 20mm×20m | 卷 | 0.6615 | 3.017 | 0 | 0 | 计价 | 按实计算
CLD5-33 | 材料 | 乙供 | C99010102 | 其他材料费 | 元 | 0.0399 | 1 | 0 | 0 | 计价 | 按实计算
CLD5-33 | 机械 | 乙供 | J14-01-023 | 电阻箱 | 台班 | 0.7607 | 47.636 | 0 | 0 | 计价 | 按实计算
CLD5-33 | 机械 | 乙供 | J14-01-037 | 变送器校验装置 | 台班 | 0.7607 | 394.735 | 0 | 0 | 计价 | 按实计算
CLD5-33 | 机械 | 乙供 | J14-01-042 | 指示仪表现场校验装置 | 台班 | 0.7607 | 357.226 | 0 | 0 | 计价 | 按实计算
CLD5-33 | 机械 | 乙供 | J14-05-031 | 交流采样校验装置 | 台班 | 0.7607 | 165.182 | 0 | 0 | 计价 | 按实计算
CLD5-33 | 机械 | 乙供 | J14-08-076 | 微机继电保护测试仪 | 台班 | 2.13 | 431.176 | 0 | 0 | 计价 | 按实计算
CLD5-33 | 机械 | 乙供 | J99-01-099 | 其他机具费 | 元 | 49.5694 | 1 | 0 | 0 | 计价 | 按实计算
CLD5-34 | 人工 | 乙供 | 9101109 | 安装技术工 | 工日 | 34.2956 | 166 | 0 | 0 | 计价 | 按实计算
CLD5-34 | 材料 | 乙供 | C16100421 | 绝缘胶带 20mm×20m | 卷 | 0.6615 | 3.017 | 0 | 0 | 计价 | 按实计算
CLD5-34 | 材料 | 乙供 | C99010102 | 其他材料费 | 元 | 0.0399 | 1 | 0 | 0 | 计价 | 按实计算
CLD5-34 | 机械 | 乙供 | J14-01-023 | 电阻箱 | 台班 | 0.7607 | 47.636 | 0 | 0 | 计价 | 按实计算
CLD5-34 | 机械 | 乙供 | J14-01-037 | 变送器校验装置 | 台班 | 1.5215 | 394.735 | 0 | 0 | 计价 | 按实计算
CLD5-34 | 机械 | 乙供 | J14-01-042 | 指示仪表现场校验装置 | 台班 | 1.5215 | 357.226 | 0 | 0 | 计价 | 按实计算
CLD5-34 | 机械 | 乙供 | J14-05-031 | 交流采样校验装置 | 台班 | 1.5215 | 165.182 | 0 | 0 | 计价 | 按实计算
CLD5-34 | 机械 | 乙供 | J14-08-076 | 微机继电保护测试仪 | 台班 | 3.0429 | 431.176 | 0 | 0 | 计价 | 按实计算
CLD5-34 | 机械 | 乙供 | J99-01-099 | 其他机具费 | 元 | 82.3109 | 1 | 0 | 0 | 计价 | 按实计算
CLD5-35 | 人工 | 乙供 | 9101109 | 安装技术工 | 工日 | 61.5563 | 166 | 0 | 0 | 计价 | 按实计算
CLD5-35 | 材料 | 乙供 | C16100421 | 绝缘胶带 20mm×20m | 卷 | 0.6615 | 3.017 | 0 | 0 | 计价 | 按实计算
CLD5-35 | 材料 | 乙供 | C99010102 | 其他材料费 | 元 | 0.0399 | 1 | 0 | 0 | 计价 | 按实计算
CLD5-35 | 机械 | 乙供 | J14-01-023 | 电阻箱 | 台班 | 0.7607 | 47.636 | 0 | 0 | 计价 | 按实计算
CLD5-35 | 机械 | 乙供 | J14-01-037 | 变送器校验装置 | 台班 | 2.2822 | 394.735 | 0 | 0 | 计价 | 按实计算
CLD5-35 | 机械 | 乙供 | J14-01-042 | 指示仪表现场校验装置 | 台班 | 2.2822 | 357.226 | 0 | 0 | 计价 | 按实计算
CLD5-35 | 机械 | 乙供 | J14-05-031 | 交流采样校验装置 | 台班 | 2.2822 | 165.182 | 0 | 0 | 计价 | 按实计算
CLD5-35 | 机械 | 乙供 | J14-08-076 | 微机继电保护测试仪 | 台班 | 4.5644 | 431.176 | 0 | 0 | 计价 | 按实计算
CLD5-35 | 机械 | 乙供 | J99-01-099 | 其他机具费 | 元 | 122.922 | 1 | 0 | 0 | 计价 | 按实计算
CLD5-36 | 人工 | 乙供 | 9101109 | 安装技术工 | 工日 | 0.1598 | 166 | 0 | 0 | 计价 | 按实计算
CLD5-36 | 材料 | 乙供 | C16100421 | 绝缘胶带 20mm×20m | 卷 | 0.7182 | 3.017 | 0 | 0 | 计价 | 按实计算
CLD5-36 | 材料 | 乙供 | C99010102 | 其他材料费 | 元 | 0.0433 | 1 | 0 | 0 | 计价 | 按实计算
CLD5-36 | 机械 | 乙供 | J14-08-076 | 微机继电保护测试仪 | 台班 | 0.0131 | 431.176 | 0 | 0 | 计价 | 按实计算
CLD5-36 | 机械 | 乙供 | J99-01-099 | 其他机具费 | 元 | 0.1695 | 1 | 0 | 0 | 计价 | 按实计算
CLD5-37 | 人工 | 乙供 | 9101109 | 安装技术工 | 工日 | 1.8619 | 166 | 0 | 0 | 计价 | 按实计算
CLD5-37 | 材料 | 乙供 | C16100421 | 绝缘胶带 20mm×20m | 卷 | 0.7182 | 3.017 | 0 | 0 | 计价 | 按实计算
CLD5-37 | 材料 | 乙供 | C99010102 | 其他材料费 | 元 | 0.0433 | 1 | 0 | 0 | 计价 | 按实计算
CLD5-37 | 机械 | 乙供 | J14-05-031 | 交流采样校验装置 | 台班 | 0.1311 | 165.182 | 0 | 0 | 计价 | 按实计算
CLD5-37 | 机械 | 乙供 | J14-08-076 | 微机继电保护测试仪 | 台班 | 0.0187 | 431.176 | 0 | 0 | 计价 | 按实计算
CLD5-37 | 机械 | 乙供 | J99-01-099 | 其他机具费 | 元 | 0.8916 | 1 | 0 | 0 | 计价 | 按实计算
CLD5-38 | 人工 | 乙供 | 9101109 | 安装技术工 | 工日 | 8.0988 | 166 | 0 | 0 | 计价 | 按实计算
CLD5-38 | 材料 | 乙供 | C16100421 | 绝缘胶带 20mm×20m | 卷 | 0.7182 | 3.017 | 0 | 0 | 计价 | 按实计算
CLD5-38 | 材料 | 乙供 | C99010102 | 其他材料费 | 元 | 0.0433 | 1 | 0 | 0 | 计价 | 按实计算
CLD5-38 | 机械 | 乙供 | J14-05-031 | 交流采样校验装置 | 台班 | 0.6247 | 165.182 | 0 | 0 | 计价 | 按实计算
CLD5-38 | 机械 | 乙供 | J14-08-076 | 微机继电保护测试仪 | 台班 | 0.8333 | 431.176 | 0 | 0 | 计价 | 按实计算
CLD5-38 | 机械 | 乙供 | J99-01-099 | 其他机具费 | 元 | 13.8747 | 1 | 0 | 0 | 计价 | 按实计算
CLD5-39 | 人工 | 乙供 | 9101109 | 安装技术工 | 工日 | 13.777 | 166 | 0 | 0 | 计价 | 按实计算
CLD5-39 | 材料 | 乙供 | C16100421 | 绝缘胶带 20mm×20m | 卷 | 0.7182 | 3.017 | 0 | 0 | 计价 | 按实计算
CLD5-39 | 材料 | 乙供 | C99010102 | 其他材料费 | 元 | 0.0433 | 1 | 0 | 0 | 计价 | 按实计算
CLD5-39 | 机械 | 乙供 | J14-01-037 | 变送器校验装置 | 台班 | 0.6247 | 394.735 | 0 | 0 | 计价 | 按实计算
CLD5-39 | 机械 | 乙供 | J14-01-042 | 指示仪表现场校验装置 | 台班 | 0.6247 | 357.226 | 0 | 0 | 计价 | 按实计算
CLD5-39 | 机械 | 乙供 | J14-05-031 | 交流采样校验装置 | 台班 | 0.6247 | 165.182 | 0 | 0 | 计价 | 按实计算
CLD5-39 | 机械 | 乙供 | J14-08-076 | 微机继电保护测试仪 | 台班 | 1.5551 | 431.176 | 0 | 0 | 计价 | 按实计算
CLD5-39 | 机械 | 乙供 | J99-01-099 | 其他机具费 | 元 | 37.3038 | 1 | 0 | 0 | 计价 | 按实计算
CLD5-40 | 人工 | 乙供 | 9101109 | 安装技术工 | 工日 | 19.4234 | 166 | 0 | 0 | 计价 | 按实计算
CLD5-40 | 材料 | 乙供 | C16100421 | 绝缘胶带 20mm×20m | 卷 | 0.7182 | 3.017 | 0 | 0 | 计价 | 按实计算
CLD5-40 | 材料 | 乙供 | C99010102 | 其他材料费 | 元 | 0.0433 | 1 | 0 | 0 | 计价 | 按实计算
CLD5-40 | 机械 | 乙供 | J14-01-023 | 电阻箱 | 台班 | 0.6247 | 47.636 | 0 | 0 | 计价 | 按实计算
CLD5-40 | 机械 | 乙供 | J14-01-037 | 变送器校验装置 | 台班 | 0.6247 | 394.735 | 0 | 0 | 计价 | 按实计算
CLD5-40 | 机械 | 乙供 | J14-01-042 | 指示仪表现场校验装置 | 台班 | 0.6247 | 357.226 | 0 | 0 | 计价 | 按实计算
CLD5-40 | 机械 | 乙供 | J14-05-031 | 交流采样校验装置 | 台班 | 0.6247 | 165.182 | 0 | 0 | 计价 | 按实计算
CLD5-40 | 机械 | 乙供 | J14-08-076 | 微机继电保护测试仪 | 台班 | 2.1429 | 431.176 | 0 | 0 | 计价 | 按实计算
CLD5-40 | 机械 | 乙供 | J99-01-099 | 其他机具费 | 元 | 45.7999 | 1 | 0 | 0 | 计价 | 按实计算
CLD5-41 | 人工 | 乙供 | 9101109 | 安装技术工 | 工日 | 25.8068 | 166 | 0 | 0 | 计价 | 按实计算
CLD5-41 | 材料 | 乙供 | C16100421 | 绝缘胶带 20mm×20m | 卷 | 0.7182 | 3.017 | 0 | 0 | 计价 | 按实计算
CLD5-41 | 材料 | 乙供 | C99010102 | 其他材料费 | 元 | 0.0433 | 1 | 0 | 0 | 计价 | 按实计算
CLD5-41 | 机械 | 乙供 | J14-01-023 | 电阻箱 | 台班 | 0.8259 | 47.636 | 0 | 0 | 计价 | 按实计算
CLD5-41 | 机械 | 乙供 | J14-01-037 | 变送器校验装置 | 台班 | 0.8259 | 394.735 | 0 | 0 | 计价 | 按实计算
CLD5-41 | 机械 | 乙供 | J14-01-042 | 指示仪表现场校验装置 | 台班 | 0.8259 | 357.226 | 0 | 0 | 计价 | 按实计算
CLD5-41 | 机械 | 乙供 | J14-05-031 | 交流采样校验装置 | 台班 | 0.8259 | 165.182 | 0 | 0 | 计价 | 按实计算
CLD5-41 | 机械 | 乙供 | J14-08-076 | 微机继电保护测试仪 | 台班 | 3.3037 | 431.176 | 0 | 0 | 计价 | 按实计算
CLD5-41 | 机械 | 乙供 | J99-01-099 | 其他机具费 | 元 | 66.6386 | 1 | 0 | 0 | 计价 | 按实计算
CLD5-42 | 人工 | 乙供 | 9101109 | 安装技术工 | 工日 | 35.0871 | 166 | 0 | 0 | 计价 | 按实计算
CLD5-42 | 材料 | 乙供 | C16100421 | 绝缘胶带 20mm×20m | 卷 | 0.7182 | 3.017 | 0 | 0 | 计价 | 按实计算
CLD5-42 | 材料 | 乙供 | C99010102 | 其他材料费 | 元 | 0.0433 | 1 | 0 | 0 | 计价 | 按实计算
CLD5-42 | 机械 | 乙供 | J14-01-023 | 电阻箱 | 台班 | 0.8259 | 47.636 | 0 | 0 | 计价 | 按实计算
CLD5-42 | 机械 | 乙供 | J14-01-037 | 变送器校验装置 | 台班 | 0.8259 | 394.735 | 0 | 0 | 计价 | 按实计算
CLD5-42 | 机械 | 乙供 | J14-01-042 | 指示仪表现场校验装置 | 台班 | 0.8259 | 357.226 | 0 | 0 | 计价 | 按实计算
CLD5-42 | 机械 | 乙供 | J14-05-031 | 交流采样校验装置 | 台班 | 0.8259 | 165.182 | 0 | 0 | 计价 | 按实计算
CLD5-42 | 机械 | 乙供 | J14-08-076 | 微机继电保护测试仪 | 台班 | 3.4414 | 431.176 | 0 | 0 | 计价 | 按实计算
CLD5-42 | 机械 | 乙供 | J99-01-099 | 其他机具费 | 元 | 68.4198 | 1 | 0 | 0 | 计价 | 按实计算
CLD5-43 | 人工 | 乙供 | 9101109 | 安装技术工 | 工日 | 2.7764 | 166 | 0 | 0 | 计价 | 按实计算
CLD5-43 | 材料 | 乙供 | C16100421 | 绝缘胶带 20mm×20m | 卷 | 0.595 | 3.017 | 0 | 0 | 计价 | 按实计算
CLD5-43 | 材料 | 乙供 | C16120106 | 扩径导线 Φ40 | m | 0.595 | 12.331 | 0 | 0 | 计价 | 按实计算
CLD5-43 | 材料 | 乙供 | C99010102 | 其他材料费 | 元 | 0.1826 | 1 | 0 | 0 | 计价 | 按实计算
CLD5-43 | 机械 | 乙供 | J14-05-031 | 交流采样校验装置 | 台班 | 0.0978 | 165.182 | 0 | 0 | 计价 | 按实计算
CLD5-43 | 机械 | 乙供 | J14-08-076 | 微机继电保护测试仪 | 台班 | 0.3427 | 431.176 | 0 | 0 | 计价 | 按实计算
CLD5-43 | 机械 | 乙供 | J99-01-099 | 其他机具费 | 元 | 4.9176 | 1 | 0 | 0 | 计价 | 按实计算
CLD5-44 | 人工 | 乙供 | 9101109 | 安装技术工 | 工日 | 4.4421 | 166 | 0 | 0 | 计价 | 按实计算
CLD5-44 | 材料 | 乙供 | C16100421 | 绝缘胶带 20mm×20m | 卷 | 0.595 | 3.017 | 0 | 0 | 计价 | 按实计算
CLD5-44 | 材料 | 乙供 | C16120106 | 扩径导线 Φ40 | m | 0.595 | 12.331 | 0 | 0 | 计价 | 按实计算
CLD5-44 | 材料 | 乙供 | C99010102 | 其他材料费 | 元 | 0.1826 | 1 | 0 | 0 | 计价 | 按实计算
CLD5-44 | 机械 | 乙供 | J14-05-031 | 交流采样校验装置 | 台班 | 0.1369 | 165.182 | 0 | 0 | 计价 | 按实计算
CLD5-44 | 机械 | 乙供 | J14-08-076 | 微机继电保护测试仪 | 台班 | 0.3427 | 431.176 | 0 | 0 | 计价 | 按实计算
CLD5-44 | 机械 | 乙供 | J99-01-099 | 其他机具费 | 元 | 5.1113 | 1 | 0 | 0 | 计价 | 按实计算
CLD5-45 | 人工 | 乙供 | 9101109 | 安装技术工 | 工日 | 4.5728 | 166 | 0 | 0 | 计价 | 按实计算
CLD5-45 | 材料 | 乙供 | C16100421 | 绝缘胶带 20mm×20m | 卷 | 0.595 | 3.017 | 0 | 0 | 计价 | 按实计算
CLD5-45 | 材料 | 乙供 | C16120106 | 扩径导线 Φ40 | m | 0.595 | 12.331 | 0 | 0 | 计价 | 按实计算
CLD5-45 | 材料 | 乙供 | C99010102 | 其他材料费 | 元 | 0.1826 | 1 | 0 | 0 | 计价 | 按实计算
CLD5-45 | 机械 | 乙供 | J14-05-031 | 交流采样校验装置 | 台班 | 0.1369 | 165.182 | 0 | 0 | 计价 | 按实计算
CLD5-45 | 机械 | 乙供 | J14-08-076 | 微机继电保护测试仪 | 台班 | 0.3427 | 431.176 | 0 | 0 | 计价 | 按实计算
CLD5-45 | 机械 | 乙供 | J99-01-099 | 其他机具费 | 元 | 5.1113 | 1 | 0 | 0 | 计价 | 按实计算
CLD5-46 | 人工 | 乙供 | 9101109 | 安装技术工 | 工日 | 5.9798 | 166 | 0 | 0 | 计价 | 按实计算
CLD5-46 | 材料 | 乙供 | C16100421 | 绝缘胶带 20mm×20m | 卷 | 0.595 | 3.017 | 0 | 0 | 计价 | 按实计算
CLD5-46 | 材料 | 乙供 | C16120106 | 扩径导线 Φ40 | m | 0.595 | 12.331 | 0 | 0 | 计价 | 按实计算
CLD5-46 | 材料 | 乙供 | C99010102 | 其他材料费 | 元 | 0.1826 | 1 | 0 | 0 | 计价 | 按实计算
CLD5-46 | 机械 | 乙供 | J14-05-031 | 交流采样校验装置 | 台班 | 0.1369 | 165.182 | 0 | 0 | 计价 | 按实计算
CLD5-46 | 机械 | 乙供 | J14-08-076 | 微机继电保护测试仪 | 台班 | 0.4106 | 431.176 | 0 | 0 | 计价 | 按实计算
CLD5-46 | 机械 | 乙供 | J99-01-099 | 其他机具费 | 元 | 5.9896 | 1 | 0 | 0 | 计价 | 按实计算
CLD5-47 | 人工 | 乙供 | 9101109 | 安装技术工 | 工日 | 5.9446 | 166 | 0 | 0 | 计价 | 按实计算
CLD5-47 | 材料 | 乙供 | C16100421 | 绝缘胶带 20mm×20m | 卷 | 0.595 | 3.017 | 0 | 0 | 计价 | 按实计算
CLD5-47 | 材料 | 乙供 | C16120106 | 扩径导线 Φ40 | m | 0.595 | 12.331 | 0 | 0 | 计价 | 按实计算
CLD5-47 | 材料 | 乙供 | C99010102 | 其他材料费 | 元 | 0.1826 | 1 | 0 | 0 | 计价 | 按实计算
CLD5-47 | 机械 | 乙供 | J14-05-031 | 交流采样校验装置 | 台班 | 0.23 | 165.182 | 0 | 0 | 计价 | 按实计算
CLD5-47 | 机械 | 乙供 | J14-08-076 | 微机继电保护测试仪 | 台班 | 0.4025 | 431.176 | 0 | 0 | 计价 | 按实计算
CLD5-47 | 机械 | 乙供 | J99-01-099 | 其他机具费 | 元 | 6.3462 | 1 | 0 | 0 | 计价 | 按实计算
CLD5-48 | 人工 | 乙供 | 9101109 | 安装技术工 | 工日 | 8.0803 | 166 | 0 | 0 | 计价 | 按实计算
CLD5-48 | 材料 | 乙供 | C16100421 | 绝缘胶带 20mm×20m | 卷 | 0.595 | 3.017 | 0 | 0 | 计价 | 按实计算
CLD5-48 | 材料 | 乙供 | C16120106 | 扩径导线 Φ40 | m | 0.595 | 12.331 | 0 | 0 | 计价 | 按实计算
CLD5-48 | 材料 | 乙供 | C99010102 | 其他材料费 | 元 | 0.1826 | 1 | 0 | 0 | 计价 | 按实计算
CLD5-48 | 机械 | 乙供 | J14-05-031 | 交流采样校验装置 | 台班 | 0.23 | 165.182 | 0 | 0 | 计价 | 按实计算
CLD5-48 | 机械 | 乙供 | J14-08-076 | 微机继电保护测试仪 | 台班 | 0.575 | 431.176 | 0 | 0 | 计价 | 按实计算
CLD5-48 | 机械 | 乙供 | J99-01-099 | 其他机具费 | 元 | 8.5775 | 1 | 0 | 0 | 计价 | 按实计算
CLD5-49 | 人工 | 乙供 | 9101109 | 安装技术工 | 工日 | 9.9245 | 166 | 0 | 0 | 计价 | 按实计算
CLD5-49 | 材料 | 乙供 | C16100421 | 绝缘胶带 20mm×20m | 卷 | 1.053 | 3.017 | 0 | 0 | 计价 | 按实计算
CLD5-49 | 材料 | 乙供 | C16120106 | 扩径导线 Φ40 | m | 1.053 | 12.331 | 0 | 0 | 计价 | 按实计算
CLD5-49 | 材料 | 乙供 | C99010102 | 其他材料费 | 元 | 0.3232 | 1 | 0 | 0 | 计价 | 按实计算
CLD5-49 | 机械 | 乙供 | J14-05-031 | 交流采样校验装置 | 台班 | 0.4246 | 165.182 | 0 | 0 | 计价 | 按实计算
CLD5-49 | 机械 | 乙供 | J14-08-076 | 微机继电保护测试仪 | 台班 | 0.3633 | 431.176 | 0 | 0 | 计价 | 按实计算
CLD5-49 | 机械 | 乙供 | J99-01-099 | 其他机具费 | 元 | 6.8035 | 1 | 0 | 0 | 计价 | 按实计算
CLD5-50 | 人工 | 乙供 | 9101109 | 安装技术工 | 工日 | 8.4661 | 166 | 0 | 0 | 计价 | 按实计算
CLD5-50 | 材料 | 乙供 | C16100421 | 绝缘胶带 20mm×20m | 卷 | 0.648 | 3.017 | 0 | 0 | 计价 | 按实计算
CLD5-50 | 材料 | 乙供 | C99010102 | 其他材料费 | 元 | 0.0391 | 1 | 0 | 0 | 计价 | 按实计算
CLD5-50 | 机械 | 乙供 | J14-05-031 | 交流采样校验装置 | 台班 | 1.4904 | 165.182 | 0 | 0 | 计价 | 按实计算
CLD5-50 | 机械 | 乙供 | J14-08-076 | 微机继电保护测试仪 | 台班 | 0.8942 | 431.176 | 0 | 0 | 计价 | 按实计算
CLD5-50 | 机械 | 乙供 | J99-01-099 | 其他机具费 | 元 | 18.9523 | 1 | 0 | 0 | 计价 | 按实计算
CLD5-51 | 人工 | 乙供 | 9101109 | 安装技术工 | 工日 | 11.2883 | 166 | 0 | 0 | 计价 | 按实计算
CLD5-51 | 材料 | 乙供 | C16100421 | 绝缘胶带 20mm×20m | 卷 | 1.296 | 3.017 | 0 | 0 | 计价 | 按实计算
CLD5-51 | 材料 | 乙供 | C99010102 | 其他材料费 | 元 | 0.0782 | 1 | 0 | 0 | 计价 | 按实计算
CLD5-51 | 机械 | 乙供 | J14-05-031 | 交流采样校验装置 | 台班 | 1.4904 | 165.182 | 0 | 0 | 计价 | 按实计算
CLD5-51 | 机械 | 乙供 | J14-08-076 | 微机继电保护测试仪 | 台班 | 0.8942 | 431.176 | 0 | 0 | 计价 | 按实计算
CLD5-51 | 机械 | 乙供 | J14-08-192 | 信号发生器 | 台班 | 0.2981 | 517.55 | 0 | 0 | 计价 | 按实计算
CLD5-51 | 机械 | 乙供 | J99-01-099 | 其他机具费 | 元 | 23.5808 | 1 | 0 | 0 | 计价 | 按实计算
CLD5-52 | 人工 | 乙供 | 9101109 | 安装技术工 | 工日 | 17.6965 | 166 | 0 | 0 | 计价 | 按实计算
CLD5-52 | 材料 | 乙供 | C16100421 | 绝缘胶带 20mm×20m | 卷 | 0.6804 | 3.017 | 0 | 0 | 计价 | 按实计算
CLD5-52 | 材料 | 乙供 | C99010102 | 其他材料费 | 元 | 0.0411 | 1 | 0 | 0 | 计价 | 按实计算
CLD5-52 | 机械 | 乙供 | J14-05-031 | 交流采样校验装置 | 台班 | 0.7825 | 165.182 | 0 | 0 | 计价 | 按实计算
CLD5-52 | 机械 | 乙供 | J14-08-076 | 微机继电保护测试仪 | 台班 | 1.4088 | 431.176 | 0 | 0 | 计价 | 按实计算
CLD5-52 | 机械 | 乙供 | J14-08-192 | 信号发生器 | 台班 | 1.5649 | 517.55 | 0 | 0 | 计价 | 按实计算
CLD5-52 | 机械 | 乙供 | J99-01-099 | 其他机具费 | 元 | 46.3983 | 1 | 0 | 0 | 计价 | 按实计算
CLD5-53 | 人工 | 乙供 | 9101109 | 安装技术工 | 工日 | 7.6195 | 166 | 0 | 0 | 计价 | 按实计算
CLD5-53 | 材料 | 乙供 | C16100421 | 绝缘胶带 20mm×20m | 卷 | 0.648 | 3.017 | 0 | 0 | 计价 | 按实计算
CLD5-53 | 材料 | 乙供 | C99010102 | 其他材料费 | 元 | 0.0391 | 1 | 0 | 0 | 计价 | 按实计算
CLD5-53 | 机械 | 乙供 | J14-05-031 | 交流采样校验装置 | 台班 | 0.7452 | 165.182 | 0 | 0 | 计价 | 按实计算
CLD5-53 | 机械 | 乙供 | J14-08-076 | 微机继电保护测试仪 | 台班 | 0.7452 | 431.176 | 0 | 0 | 计价 | 按实计算
CLD5-53 | 机械 | 乙供 | J99-01-099 | 其他机具费 | 元 | 13.3322 | 1 | 0 | 0 | 计价 | 按实计算
CLD5-54 | 人工 | 乙供 | 9101109 | 安装技术工 | 工日 | 17.9905 | 166 | 0 | 0 | 计价 | 按实计算
CLD5-54 | 材料 | 乙供 | C16100421 | 绝缘胶带 20mm×20m | 卷 | 1.377 | 3.017 | 0 | 0 | 计价 | 按实计算
CLD5-54 | 材料 | 乙供 | C99010102 | 其他材料费 | 元 | 0.0831 | 1 | 0 | 0 | 计价 | 按实计算
CLD5-54 | 机械 | 乙供 | J14-05-031 | 交流采样校验装置 | 台班 | 1.5836 | 165.182 | 0 | 0 | 计价 | 按实计算
CLD5-54 | 机械 | 乙供 | J14-08-076 | 微机继电保护测试仪 | 台班 | 1.7419 | 431.176 | 0 | 0 | 计价 | 按实计算
CLD5-54 | 机械 | 乙供 | J99-01-099 | 其他机具费 | 元 | 30.3794 | 1 | 0 | 0 | 计价 | 按实计算
CLD5-55 | 人工 | 乙供 | 9101109 | 安装技术工 | 工日 | 17.1969 | 166 | 0 | 0 | 计价 | 按实计算
CLD5-55 | 材料 | 乙供 | C16100421 | 绝缘胶带 20mm×20m | 卷 | 1.053 | 3.017 | 0 | 0 | 计价 | 按实计算
CLD5-55 | 材料 | 乙供 | C99010102 | 其他材料费 | 元 | 0.0635 | 1 | 0 | 0 | 计价 | 按实计算
CLD5-55 | 机械 | 乙供 | J14-05-031 | 交流采样校验装置 | 台班 | 1.4531 | 165.182 | 0 | 0 | 计价 | 按实计算
CLD5-55 | 机械 | 乙供 | J14-08-076 | 微机继电保护测试仪 | 台班 | 1.4531 | 431.176 | 0 | 0 | 计价 | 按实计算
CLD5-55 | 机械 | 乙供 | J99-01-099 | 其他机具费 | 元 | 25.997 | 1 | 0 | 0 | 计价 | 按实计算
CLD5-56 | 人工 | 乙供 | 9101109 | 安装技术工 | 工日 | 17.55 | 166 | 0 | 0 | 计价 | 按实计算
CLD5-56 | 材料 | 乙供 | C16100421 | 绝缘胶带 20mm×20m | 卷 | 1.62 | 3.017 | 0 | 0 | 计价 | 按实计算
CLD5-56 | 材料 | 乙供 | C99010102 | 其他材料费 | 元 | 0.0978 | 1 | 0 | 0 | 计价 | 按实计算
CLD5-56 | 机械 | 乙供 | J14-05-015 | 直流标准源 | 台班 | 0.6985 | 191.096 | 0 | 0 | 计价 | 按实计算
CLD5-56 | 机械 | 乙供 | J14-05-031 | 交流采样校验装置 | 台班 | 0.6532 | 165.182 | 0 | 0 | 计价 | 按实计算
CLD5-56 | 机械 | 乙供 | J14-08-076 | 微机继电保护测试仪 | 台班 | 0.5589 | 431.176 | 0 | 0 | 计价 | 按实计算
CLD5-56 | 机械 | 乙供 | J99-01-099 | 其他机具费 | 元 | 14.4709 | 1 | 0 | 0 | 计价 | 按实计算
CLD5-57 | 人工 | 乙供 | 9101109 | 安装技术工 | 工日 | 13.6713 | 166 | 0 | 0 | 计价 | 按实计算
CLD5-57 | 材料 | 乙供 | C18030801 | 自黏性橡胶带 25mm×20m | 卷 | 0.972 | 7.355 | 0 | 0 | 计价 | 按实计算
CLD5-57 | 材料 | 乙供 | C18060302 | 聚氯乙烯橡胶粘带 40mm×50m | 卷 | 0.972 | 9.808 | 0 | 0 | 计价 | 按实计算
CLD5-57 | 材料 | 乙供 | C99010102 | 其他材料费 | 元 | 0.3336 | 1 | 0 | 0 | 计价 | 按实计算
CLD5-57 | 机械 | 乙供 | J14-05-031 | 交流采样校验装置 | 台班 | 0.9406 | 165.182 | 0 | 0 | 计价 | 按实计算
CLD5-57 | 机械 | 乙供 | J14-08-076 | 微机继电保护测试仪 | 台班 | 1.5249 | 431.176 | 0 | 0 | 计价 | 按实计算
CLD5-57 | 机械 | 乙供 | J99-01-099 | 其他机具费 | 元 | 24.3861 | 1 | 0 | 0 | 计价 | 按实计算
CLD5-58 | 人工 | 乙供 | 9101106 | 普通工 | 工日 | 0.1759 | 109 | 0 | 0 | 计价 | 按实计算
CLD5-58 | 人工 | 乙供 | 9101109 | 安装技术工 | 工日 | 9.0375 | 166 | 0 | 0 | 计价 | 按实计算
CLD5-58 | 材料 | 乙供 | C16100641 | 标签色带 (12~36)mm×8m | 卷 | 1.12 | 18.833 | 0 | 0 | 计价 | 按实计算
CLD5-58 | 材料 | 乙供 | C19030201 | 乙醇 | kg | 0.28 | 4.638 | 0 | 0 | 计价 | 按实计算
CLD5-58 | 材料 | 乙供 | C22041204 | 脱脂棉 | 卷 | 0.28 | 6.378 | 0 | 0 | 计价 | 按实计算
CLD5-58 | 材料 | 乙供 | C99010102 | 其他材料费 | 元 | 0.4835 | 1 | 0 | 0 | 计价 | 按实计算
CLD5-58 | 机械 | 乙供 | J14-05-005 | 数字存储示波器 | 台班 | 1.449 | 308.091 | 0 | 0 | 计价 | 按实计算
CLD5-58 | 机械 | 乙供 | J14-05-069 | 网络测试仪 | 台班 | 2.898 | 100.591 | 0 | 0 | 计价 | 按实计算
CLD5-58 | 机械 | 乙供 | J14-05-072 | 漂移测试仪 | 台班 | 2.6565 | 704.251 | 0 | 0 | 计价 | 按实计算
CLD5-58 | 机械 | 乙供 | J14-05-083 | 时钟测试仪 | 台班 | 1.449 | 148.516 | 0 | 0 | 计价 | 按实计算
CLD5-58 | 机械 | 乙供 | J99-01-099 | 其他机具费 | 元 | 84.7194 | 1 | 0 | 0 | 计价 | 按实计算
CLD5-59 | 人工 | 乙供 | 9101109 | 安装技术工 | 工日 | 12.854 | 166 | 0 | 0 | 计价 | 按实计算
CLD5-59 | 材料 | 乙供 | C16100421 | 绝缘胶带 20mm×20m | 卷 | 0.7308 | 3.017 | 0 | 0 | 计价 | 按实计算
CLD5-59 | 材料 | 乙供 | C99010102 | 其他材料费 | 元 | 0.0441 | 1 | 0 | 0 | 计价 | 按实计算
CLD5-59 | 机械 | 乙供 | J14-05-031 | 交流采样校验装置 | 台班 | 1.6736 | 165.182 | 0 | 0 | 计价 | 按实计算
CLD5-59 | 机械 | 乙供 | J14-08-076 | 微机继电保护测试仪 | 台班 | 1.0071 | 431.176 | 0 | 0 | 计价 | 按实计算
CLD5-59 | 机械 | 乙供 | J99-01-099 | 其他机具费 | 元 | 21.3206 | 1 | 0 | 0 | 计价 | 按实计算
CLD5-60 | 人工 | 乙供 | 9101109 | 安装技术工 | 工日 | 8.231 | 166 | 0 | 0 | 计价 | 按实计算
CLD5-60 | 材料 | 乙供 | C16100421 | 绝缘胶带 20mm×20m | 卷 | 0.459 | 3.017 | 0 | 0 | 计价 | 按实计算
CLD5-60 | 材料 | 乙供 | C99010102 | 其他材料费 | 元 | 0.0277 | 1 | 0 | 0 | 计价 | 按实计算
CLD5-60 | 机械 | 乙供 | J14-05-031 | 交流采样校验装置 | 台班 | 1.0661 | 165.182 | 0 | 0 | 计价 | 按实计算
CLD5-60 | 机械 | 乙供 | J14-08-076 | 微机继电保护测试仪 | 台班 | 0.6417 | 431.176 | 0 | 0 | 计价 | 按实计算
CLD5-60 | 机械 | 乙供 | J99-01-099 | 其他机具费 | 元 | 13.5836 | 1 | 0 | 0 | 计价 | 按实计算
CLD5-61 | 人工 | 乙供 | 9101109 | 安装技术工 | 工日 | 12.6758 | 166 | 0 | 0 | 计价 | 按实计算
CLD5-61 | 材料 | 乙供 | C16100421 | 绝缘胶带 20mm×20m | 卷 | 0.7056 | 3.017 | 0 | 0 | 计价 | 按实计算
CLD5-61 | 材料 | 乙供 | C99010102 | 其他材料费 | 元 | 0.0426 | 1 | 0 | 0 | 计价 | 按实计算
CLD5-61 | 机械 | 乙供 | J14-05-031 | 交流采样校验装置 | 台班 | 1.6446 | 165.182 | 0 | 0 | 计价 | 按实计算
CLD5-61 | 机械 | 乙供 | J14-08-076 | 微机继电保护测试仪 | 台班 | 0.9853 | 431.176 | 0 | 0 | 计价 | 按实计算
CLD5-61 | 机械 | 乙供 | J99-01-099 | 其他机具费 | 元 | 20.8949 | 1 | 0 | 0 | 计价 | 按实计算
CLD5-62 | 人工 | 乙供 | 9101109 | 安装技术工 | 工日 | 9.6983 | 166 | 0 | 0 | 计价 | 按实计算
CLD5-62 | 材料 | 乙供 | C16100421 | 绝缘胶带 20mm×20m | 卷 | 0.5416 | 3.017 | 0 | 0 | 计价 | 按实计算
CLD5-62 | 材料 | 乙供 | C99010102 | 其他材料费 | 元 | 0.0327 | 1 | 0 | 0 | 计价 | 按实计算
CLD5-62 | 机械 | 乙供 | J14-05-031 | 交流采样校验装置 | 台班 | 1.2563 | 165.182 | 0 | 0 | 计价 | 按实计算
CLD5-62 | 机械 | 乙供 | J14-08-076 | 微机继电保护测试仪 | 台班 | 0.7549 | 431.176 | 0 | 0 | 计价 | 按实计算
CLD5-62 | 机械 | 乙供 | J99-01-099 | 其他机具费 | 元 | 15.9904 | 1 | 0 | 0 | 计价 | 按实计算
CLD5-63 | 人工 | 乙供 | 9101109 | 安装技术工 | 工日 | 11.976 | 166 | 0 | 0 | 计价 | 按实计算
CLD5-63 | 材料 | 乙供 | C16100421 | 绝缘胶带 20mm×20m | 卷 | 0.6678 | 3.017 | 0 | 0 | 计价 | 按实计算
CLD5-63 | 材料 | 乙供 | C99010102 | 其他材料费 | 元 | 0.0403 | 1 | 0 | 0 | 计价 | 按实计算
CLD5-63 | 机械 | 乙供 | J14-05-031 | 交流采样校验装置 | 台班 | 1.5504 | 165.182 | 0 | 0 | 计价 | 按实计算
CLD5-63 | 机械 | 乙供 | J14-08-076 | 微机继电保护测试仪 | 台班 | 0.9346 | 431.176 | 0 | 0 | 计价 | 按实计算
CLD5-63 | 机械 | 乙供 | J99-01-099 | 其他机具费 | 元 | 19.7723 | 1 | 0 | 0 | 计价 | 按实计算
CLD5-64 | 人工 | 乙供 | 9101109 | 安装技术工 | 工日 | 3.423 | 166 | 0 | 0 | 计价 | 按实计算
CLD5-64 | 材料 | 乙供 | C16100421 | 绝缘胶带 20mm×20m | 卷 | 0.189 | 3.017 | 0 | 0 | 计价 | 按实计算
CLD5-64 | 材料 | 乙供 | C99010102 | 其他材料费 | 元 | 0.0114 | 1 | 0 | 0 | 计价 | 按实计算
CLD5-64 | 机械 | 乙供 | J14-05-031 | 交流采样校验装置 | 台班 | 0.4451 | 165.182 | 0 | 0 | 计价 | 按实计算
CLD5-64 | 机械 | 乙供 | J14-08-076 | 微机继电保护测试仪 | 台班 | 0.2691 | 431.176 | 0 | 0 | 计价 | 按实计算
CLD5-64 | 机械 | 乙供 | J99-01-099 | 其他机具费 | 元 | 5.6866 | 1 | 0 | 0 | 计价 | 按实计算
CLD5-65 | 人工 | 乙供 | 9101109 | 安装技术工 | 工日 | 65.8705 | 166 | 0 | 0 | 计价 | 按实计算
CLD5-65 | 材料 | 乙供 | C16100421 | 绝缘胶带 20mm×20m | 卷 | 3.6414 | 3.017 | 0 | 0 | 计价 | 按实计算
CLD5-65 | 材料 | 乙供 | C99010102 | 其他材料费 | 元 | 0.2197 | 1 | 0 | 0 | 计价 | 按实计算
CLD5-65 | 机械 | 乙供 | J14-05-031 | 交流采样校验装置 | 台班 | 8.5708 | 165.182 | 0 | 0 | 计价 | 按实计算
CLD5-65 | 机械 | 乙供 | J14-08-076 | 微机继电保护测试仪 | 台班 | 5.1802 | 431.176 | 0 | 0 | 计价 | 按实计算
CLD5-65 | 机械 | 乙供 | J99-01-099 | 其他机具费 | 元 | 109.4796 | 1 | 0 | 0 | 计价 | 按实计算
CLD5-66 | 人工 | 乙供 | 9101109 | 安装技术工 | 工日 | 72.4553 | 166 | 0 | 0 | 计价 | 按实计算
CLD5-66 | 材料 | 乙供 | C16100421 | 绝缘胶带 20mm×20m | 卷 | 4.0068 | 3.017 | 0 | 0 | 计价 | 按实计算
CLD5-66 | 材料 | 乙供 | C99010102 | 其他材料费 | 元 | 0.2418 | 1 | 0 | 0 | 计价 | 按实计算
CLD5-66 | 机械 | 乙供 | J14-05-031 | 交流采样校验装置 | 台班 | 9.4257 | 165.182 | 0 | 0 | 计价 | 按实计算
CLD5-66 | 机械 | 乙供 | J14-08-076 | 微机继电保护测试仪 | 台班 | 5.7018 | 431.176 | 0 | 0 | 计价 | 按实计算
CLD5-66 | 机械 | 乙供 | J99-01-099 | 其他机具费 | 元 | 120.4631 | 1 | 0 | 0 | 计价 | 按实计算
CLD5-67 | 人工 | 乙供 | 9101109 | 安装技术工 | 工日 | 102.1834 | 166 | 0 | 0 | 计价 | 按实计算
CLD5-67 | 材料 | 乙供 | C16100421 | 绝缘胶带 20mm×20m | 卷 | 4.41 | 3.017 | 0 | 0 | 计价 | 按实计算
CLD5-67 | 材料 | 乙供 | C99010102 | 其他材料费 | 元 | 0.2661 | 1 | 0 | 0 | 计价 | 按实计算
CLD5-67 | 机械 | 乙供 | J14-05-031 | 交流采样校验装置 | 台班 | 10.3676 | 165.182 | 0 | 0 | 计价 | 按实计算
CLD5-67 | 机械 | 乙供 | J14-08-076 | 微机继电保护测试仪 | 台班 | 6.2742 | 431.176 | 0 | 0 | 计价 | 按实计算
CLD5-67 | 机械 | 乙供 | J99-01-099 | 其他机具费 | 元 | 132.5348 | 1 | 0 | 0 | 计价 | 按实计算
CLD5-68 | 人工 | 乙供 | 9101109 | 安装技术工 | 工日 | 13.1421 | 166 | 0 | 0 | 计价 | 按实计算
CLD5-68 | 材料 | 乙供 | C16100421 | 绝缘胶带 20mm×20m | 卷 | 0.7263 | 3.017 | 0 | 0 | 计价 | 按实计算
CLD5-68 | 材料 | 乙供 | C99010102 | 其他材料费 | 元 | 0.0438 | 1 | 0 | 0 | 计价 | 按实计算
CLD5-68 | 机械 | 乙供 | J14-05-031 | 交流采样校验装置 | 台班 | 1.7109 | 165.182 | 0 | 0 | 计价 | 按实计算
CLD5-68 | 机械 | 乙供 | J14-08-076 | 微机继电保护测试仪 | 台班 | 1.034 | 431.176 | 0 | 0 | 计价 | 按实计算
CLD5-68 | 机械 | 乙供 | J99-01-099 | 其他机具费 | 元 | 21.8534 | 1 | 0 | 0 | 计价 | 按实计算
CLD5-69 | 人工 | 乙供 | 9101109 | 安装技术工 | 工日 | 3.5275 | 166 | 0 | 0 | 计价 | 按实计算
CLD5-69 | 材料 | 乙供 | C18030801 | 自黏性橡胶带 25mm×20m | 卷 | 0.648 | 7.355 | 0 | 0 | 计价 | 按实计算
CLD5-69 | 材料 | 乙供 | C18060302 | 聚氯乙烯橡胶粘带 40mm×50m | 卷 | 0.648 | 9.808 | 0 | 0 | 计价 | 按实计算
CLD5-69 | 材料 | 乙供 | C99010102 | 其他材料费 | 元 | 0.2224 | 1 | 0 | 0 | 计价 | 按实计算
CLD5-69 | 机械 | 乙供 | J14-05-001 | 继电保护测试系统 | 台班 | 0.0472 | 313.836 | 0 | 0 | 计价 | 按实计算
CLD5-69 | 机械 | 乙供 | J14-05-005 | 数字存储示波器 | 台班 | 0.0472 | 308.091 | 0 | 0 | 计价 | 按实计算
CLD5-69 | 机械 | 乙供 | J14-05-031 | 交流采样校验装置 | 台班 | 0.1403 | 165.182 | 0 | 0 | 计价 | 按实计算
CLD5-69 | 机械 | 乙供 | J14-05-033 | SOE输入通道性能测试仪(分辨率测试) | 台班 | 0.0472 | 185.081 | 0 | 0 | 计价 | 按实计算
CLD5-69 | 机械 | 乙供 | J14-05-083 | 时钟测试仪 | 台班 | 0.0472 | 148.516 | 0 | 0 | 计价 | 按实计算
CLD5-69 | 机械 | 乙供 | J14-08-076 | 微机继电保护测试仪 | 台班 | 0.0932 | 431.176 | 0 | 0 | 计价 | 按实计算
CLD5-69 | 机械 | 乙供 | J15-01-066 | 功能检测分析平台(电脑) | 台班 | 0.0472 | 31.983 | 0 | 0 | 计价 | 按实计算
CLD5-69 | 机械 | 乙供 | J99-01-099 | 其他机具费 | 元 | 3.2991 | 1 | 0 | 0 | 计价 | 按实计算
CLD5-70 | 人工 | 乙供 | 9101109 | 安装技术工 | 工日 | 6.1144 | 166 | 0 | 0 | 计价 | 按实计算
CLD5-70 | 材料 | 乙供 | C18030801 | 自黏性橡胶带 25mm×20m | 卷 | 0.648 | 7.355 | 0 | 0 | 计价 | 按实计算
CLD5-70 | 材料 | 乙供 | C18060302 | 聚氯乙烯橡胶粘带 40mm×50m | 卷 | 0.648 | 9.808 | 0 | 0 | 计价 | 按实计算
CLD5-70 | 材料 | 乙供 | C99010102 | 其他材料费 | 元 | 0.2224 | 1 | 0 | 0 | 计价 | 按实计算
CLD5-70 | 机械 | 乙供 | J14-05-001 | 继电保护测试系统 | 台班 | 0.0377 | 313.836 | 0 | 0 | 计价 | 按实计算
CLD5-70 | 机械 | 乙供 | J14-05-005 | 数字存储示波器 | 台班 | 0.0377 | 308.091 | 0 | 0 | 计价 | 按实计算
CLD5-70 | 机械 | 乙供 | J14-05-031 | 交流采样校验装置 | 台班 | 0.2613 | 165.182 | 0 | 0 | 计价 | 按实计算
CLD5-70 | 机械 | 乙供 | J14-05-033 | SOE输入通道性能测试仪(分辨率测试) | 台班 | 0.0377 | 185.081 | 0 | 0 | 计价 | 按实计算
CLD5-70 | 机械 | 乙供 | J14-05-083 | 时钟测试仪 | 台班 | 0.0377 | 148.516 | 0 | 0 | 计价 | 按实计算
CLD5-70 | 机械 | 乙供 | J14-08-076 | 微机继电保护测试仪 | 台班 | 0.2236 | 431.176 | 0 | 0 | 计价 | 按实计算
CLD5-70 | 机械 | 乙供 | J15-01-066 | 功能检测分析平台(电脑) | 台班 | 0.0377 | 31.983 | 0 | 0 | 计价 | 按实计算
CLD5-70 | 机械 | 乙供 | J99-01-099 | 其他机具费 | 元 | 5.3041 | 1 | 0 | 0 | 计价 | 按实计算
CLD5-71 | 人工 | 乙供 | 9101109 | 安装技术工 | 工日 | 11.1118 | 166 | 0 | 0 | 计价 | 按实计算
CLD5-71 | 材料 | 乙供 | C18030801 | 自黏性橡胶带 25mm×20m | 卷 | 0.648 | 7.355 | 0 | 0 | 计价 | 按实计算
CLD5-71 | 材料 | 乙供 | C18060302 | 聚氯乙烯橡胶粘带 40mm×50m | 卷 | 0.648 | 9.808 | 0 | 0 | 计价 | 按实计算
CLD5-71 | 材料 | 乙供 | C99010102 | 其他材料费 | 元 | 0.2224 | 1 | 0 | 0 | 计价 | 按实计算
CLD5-71 | 机械 | 乙供 | J14-05-001 | 继电保护测试系统 | 台班 | 0.1956 | 313.836 | 0 | 0 | 计价 | 按实计算
CLD5-71 | 机械 | 乙供 | J14-05-005 | 数字存储示波器 | 台班 | 0.0652 | 308.091 | 0 | 0 | 计价 | 按实计算
CLD5-71 | 机械 | 乙供 | J14-05-031 | 交流采样校验装置 | 台班 | 0.9781 | 165.182 | 0 | 0 | 计价 | 按实计算
CLD5-71 | 机械 | 乙供 | J14-05-033 | SOE输入通道性能测试仪(分辨率测试) | 台班 | 0.0652 | 185.081 | 0 | 0 | 计价 | 按实计算
CLD5-71 | 机械 | 乙供 | J14-05-083 | 时钟测试仪 | 台班 | 0.1304 | 148.516 | 0 | 0 | 计价 | 按实计算
CLD5-71 | 机械 | 乙供 | J14-08-076 | 微机继电保护测试仪 | 台班 | 0.326 | 431.176 | 0 | 0 | 计价 | 按实计算
CLD5-71 | 机械 | 乙供 | J15-01-066 | 功能检测分析平台(电脑) | 台班 | 0.6521 | 31.983 | 0 | 0 | 计价 | 按实计算
CLD5-71 | 机械 | 乙供 | J99-01-099 | 其他机具费 | 元 | 13.0767 | 1 | 0 | 0 | 计价 | 按实计算
CLD5-72 | 人工 | 乙供 | 9101109 | 安装技术工 | 工日 | 14.8156 | 166 | 0 | 0 | 计价 | 按实计算
CLD5-72 | 材料 | 乙供 | C18030801 | 自黏性橡胶带 25mm×20m | 卷 | 0.648 | 7.355 | 0 | 0 | 计价 | 按实计算
CLD5-72 | 材料 | 乙供 | C18060302 | 聚氯乙烯橡胶粘带 40mm×50m | 卷 | 0.648 | 9.808 | 0 | 0 | 计价 | 按实计算
CLD5-72 | 材料 | 乙供 | C99010102 | 其他材料费 | 元 | 0.2224 | 1 | 0 | 0 | 计价 | 按实计算
CLD5-72 | 机械 | 乙供 | J14-05-001 | 继电保护测试系统 | 台班 | 0.326 | 313.836 | 0 | 0 | 计价 | 按实计算
CLD5-72 | 机械 | 乙供 | J14-05-005 | 数字存储示波器 | 台班 | 0.1956 | 308.091 | 0 | 0 | 计价 | 按实计算
CLD5-72 | 机械 | 乙供 | J14-05-031 | 交流采样校验装置 | 台班 | 1.9562 | 165.182 | 0 | 0 | 计价 | 按实计算
CLD5-72 | 机械 | 乙供 | J14-05-033 | SOE输入通道性能测试仪(分辨率测试) | 台班 | 0.0652 | 185.081 | 0 | 0 | 计价 | 按实计算
CLD5-72 | 机械 | 乙供 | J14-05-083 | 时钟测试仪 | 台班 | 0.2608 | 148.516 | 0 | 0 | 计价 | 按实计算
CLD5-72 | 机械 | 乙供 | J14-08-076 | 微机继电保护测试仪 | 台班 | 0.6521 | 431.176 | 0 | 0 | 计价 | 按实计算
CLD5-72 | 机械 | 乙供 | J15-01-066 | 功能检测分析平台(电脑) | 台班 | 0.6521 | 31.983 | 0 | 0 | 计价 | 按实计算
CLD5-72 | 机械 | 乙供 | J99-01-099 | 其他机具费 | 元 | 25.1559 | 1 | 0 | 0 | 计价 | 按实计算
CLD5-73 | 人工 | 乙供 | 9101109 | 安装技术工 | 工日 | 22.2236 | 166 | 0 | 0 | 计价 | 按实计算
CLD5-73 | 材料 | 乙供 | C18030801 | 自黏性橡胶带 25mm×20m | 卷 | 0.648 | 7.355 | 0 | 0 | 计价 | 按实计算
CLD5-73 | 材料 | 乙供 | C18060302 | 聚氯乙烯橡胶粘带 40mm×50m | 卷 | 0.648 | 9.808 | 0 | 0 | 计价 | 按实计算
CLD5-73 | 材料 | 乙供 | C99010102 | 其他材料费 | 元 | 0.2224 | 1 | 0 | 0 | 计价 | 按实计算
CLD5-73 | 机械 | 乙供 | J14-05-001 | 继电保护测试系统 | 台班 | 0.6521 | 313.836 | 0 | 0 | 计价 | 按实计算
CLD5-73 | 机械 | 乙供 | J14-05-005 | 数字存储示波器 | 台班 | 0.3912 | 308.091 | 0 | 0 | 计价 | 按实计算
CLD5-73 | 机械 | 乙供 | J14-05-031 | 交流采样校验装置 | 台班 | 2.6082 | 165.182 | 0 | 0 | 计价 | 按实计算
CLD5-73 | 机械 | 乙供 | J14-05-033 | SOE输入通道性能测试仪(分辨率测试) | 台班 | 0.1304 | 185.081 | 0 | 0 | 计价 | 按实计算
CLD5-73 | 机械 | 乙供 | J14-05-083 | 时钟测试仪 | 台班 | 0.2608 | 148.516 | 0 | 0 | 计价 | 按实计算
CLD5-73 | 机械 | 乙供 | J14-08-076 | 微机继电保护测试仪 | 台班 | 0.6521 | 431.176 | 0 | 0 | 计价 | 按实计算
CLD5-73 | 机械 | 乙供 | J15-01-066 | 功能检测分析平台(电脑) | 台班 | 1.3041 | 31.983 | 0 | 0 | 计价 | 按实计算
CLD5-73 | 机械 | 乙供 | J99-01-099 | 其他机具费 | 元 | 34.2526 | 1 | 0 | 0 | 计价 | 按实计算
CLD5-74 | 人工 | 乙供 | 9101109 | 安装技术工 | 工日 | 16.4946 | 166 | 0 | 0 | 计价 | 按实计算
CLD5-74 | 材料 | 乙供 | C16100421 | 绝缘胶带 20mm×20m | 卷 | 0.945 | 3.017 | 0 | 0 | 计价 | 按实计算
CLD5-74 | 材料 | 乙供 | C99010102 | 其他材料费 | 元 | 0.057 | 1 | 0 | 0 | 计价 | 按实计算
CLD5-74 | 机械 | 乙供 | J14-05-031 | 交流采样校验装置 | 台班 | 1.7814 | 165.182 | 0 | 0 | 计价 | 按实计算
CLD5-74 | 机械 | 乙供 | J14-08-076 | 微机继电保护测试仪 | 台班 | 1.7814 | 431.176 | 0 | 0 | 计价 | 按实计算
CLD5-74 | 机械 | 乙供 | J99-01-099 | 其他机具费 | 元 | 31.8706 | 1 | 0 | 0 | 计价 | 按实计算
CLD5-75 | 人工 | 乙供 | 9101109 | 安装技术工 | 工日 | 32.0158 | 166 | 0 | 0 | 计价 | 按实计算
CLD5-75 | 材料 | 乙供 | C16100421 | 绝缘胶带 20mm×20m | 卷 | 0.945 | 3.017 | 0 | 0 | 计价 | 按实计算
CLD5-75 | 材料 | 乙供 | C99010102 | 其他材料费 | 元 | 0.057 | 1 | 0 | 0 | 计价 | 按实计算
CLD5-75 | 机械 | 乙供 | J14-05-031 | 交流采样校验装置 | 台班 | 2.4047 | 165.182 | 0 | 0 | 计价 | 按实计算
CLD5-75 | 机械 | 乙供 | J14-08-076 | 微机继电保护测试仪 | 台班 | 2.4047 | 431.176 | 0 | 0 | 计价 | 按实计算
CLD5-75 | 机械 | 乙供 | J99-01-099 | 其他机具费 | 元 | 43.0219 | 1 | 0 | 0 | 计价 | 按实计算
CLD5-76 | 人工 | 乙供 | 9101109 | 安装技术工 | 工日 | 42.6834 | 166 | 0 | 0 | 计价 | 按实计算
CLD5-76 | 材料 | 乙供 | C16100421 | 绝缘胶带 20mm×20m | 卷 | 0.945 | 3.017 | 0 | 0 | 计价 | 按实计算
CLD5-76 | 材料 | 乙供 | C99010102 | 其他材料费 | 元 | 0.057 | 1 | 0 | 0 | 计价 | 按实计算
CLD5-76 | 机械 | 乙供 | J14-05-031 | 交流采样校验装置 | 台班 | 2.8808 | 165.182 | 0 | 0 | 计价 | 按实计算
CLD5-76 | 机械 | 乙供 | J14-08-076 | 微机继电保护测试仪 | 台班 | 2.8808 | 431.176 | 0 | 0 | 计价 | 按实计算
CLD5-76 | 机械 | 乙供 | J99-01-099 | 其他机具费 | 元 | 51.5396 | 1 | 0 | 0 | 计价 | 按实计算
CLD5-77 | 人工 | 乙供 | 9101109 | 安装技术工 | 工日 | 0.6743 | 166 | 0 | 0 | 计价 | 按实计算
CLD5-77 | 材料 | 乙供 | C16100421 | 绝缘胶带 20mm×20m | 卷 | 0.81 | 3.017 | 0 | 0 | 计价 | 按实计算
CLD5-77 | 材料 | 乙供 | C99010102 | 其他材料费 | 元 | 0.0489 | 1 | 0 | 0 | 计价 | 按实计算
CLD5-77 | 机械 | 乙供 | J14-05-050 | 光万用表(光源、光功率计、光纤在线测试) | 台班 | 0.2487 | 93.781 | 0 | 0 | 计价 | 按实计算
CLD5-77 | 机械 | 乙供 | J14-05-069 | 网络测试仪 | 台班 | 0.2487 | 100.591 | 0 | 0 | 计价 | 按实计算
CLD5-77 | 机械 | 乙供 | J14-06-003 | 数字多用表 | 台班 | 0.0829 | 230.215 | 0 | 0 | 计价 | 按实计算
CLD5-77 | 机械 | 乙供 | J14-08-076 | 微机继电保护测试仪 | 台班 | 0.2487 | 431.176 | 0 | 0 | 计价 | 按实计算
CLD5-77 | 机械 | 乙供 | J15-01-066 | 功能检测分析平台(电脑) | 台班 | 0.2487 | 31.983 | 0 | 0 | 计价 | 按实计算
CLD5-77 | 机械 | 乙供 | J99-01-099 | 其他机具费 | 元 | 5.4784 | 1 | 0 | 0 | 计价 | 按实计算
CLD5-78 | 人工 | 乙供 | 9101109 | 安装技术工 | 工日 | 0.7801 | 166 | 0 | 0 | 计价 | 按实计算
CLD5-78 | 材料 | 乙供 | C16100421 | 绝缘胶带 20mm×20m | 卷 | 0.81 | 3.017 | 0 | 0 | 计价 | 按实计算
CLD5-78 | 材料 | 乙供 | C99010102 | 其他材料费 | 元 | 0.0489 | 1 | 0 | 0 | 计价 | 按实计算
CLD5-78 | 机械 | 乙供 | J14-05-031 | 交流采样校验装置 | 台班 | 0.1244 | 165.182 | 0 | 0 | 计价 | 按实计算
CLD5-78 | 机械 | 乙供 | J14-05-050 | 光万用表(光源、光功率计、光纤在线测试) | 台班 | 0.1244 | 93.781 | 0 | 0 | 计价 | 按实计算
CLD5-78 | 机械 | 乙供 | J14-06-003 | 数字多用表 | 台班 | 0.1244 | 230.215 | 0 | 0 | 计价 | 按实计算
CLD5-78 | 机械 | 乙供 | J14-08-076 | 微机继电保护测试仪 | 台班 | 0.1244 | 431.176 | 0 | 0 | 计价 | 按实计算
CLD5-78 | 机械 | 乙供 | J15-01-066 | 功能检测分析平台(电脑) | 台班 | 0.1244 | 31.983 | 0 | 0 | 计价 | 按实计算
CLD5-78 | 机械 | 乙供 | J99-01-099 | 其他机具费 | 元 | 3.5541 | 1 | 0 | 0 | 计价 | 按实计算
CLD5-79 | 人工 | 乙供 | 9101109 | 安装技术工 | 工日 | 9.1455 | 166 | 0 | 0 | 计价 | 按实计算
CLD5-79 | 材料 | 乙供 | C22011011 | 电源线盘架 1.5mm²×50m | 盘 | 0.245 | 314.11 | 0 | 0 | 计价 | 按实计算
CLD5-79 | 材料 | 乙供 | C99010102 | 其他材料费 | 元 | 1.5391 | 1 | 0 | 0 | 计价 | 按实计算
CLD5-79 | 机械 | 乙供 | J14-05-031 | 交流采样校验装置 | 台班 | 2.415 | 165.182 | 0 | 0 | 计价 | 按实计算
CLD5-79 | 机械 | 乙供 | J14-05-050 | 光万用表(光源、光功率计、光纤在线测试) | 台班 | 2.415 | 93.781 | 0 | 0 | 计价 | 按实计算
CLD5-79 | 机械 | 乙供 | J14-06-003 | 数字多用表 | 台班 | 2.415 | 230.215 | 0 | 0 | 计价 | 按实计算
CLD5-79 | 机械 | 乙供 | J14-08-076 | 微机继电保护测试仪 | 台班 | 2.415 | 431.176 | 0 | 0 | 计价 | 按实计算
CLD5-79 | 机械 | 乙供 | J15-01-066 | 功能检测分析平台(电脑) | 台班 | 2.415 | 31.983 | 0 | 0 | 计价 | 按实计算
CLD5-79 | 机械 | 乙供 | J99-01-099 | 其他机具费 | 元 | 68.9968 | 1 | 0 | 0 | 计价 | 按实计算
CLD5-80 | 人工 | 乙供 | 9101109 | 安装技术工 | 工日 | 11.4319 | 166 | 0 | 0 | 计价 | 按实计算
CLD5-80 | 材料 | 乙供 | C22011011 | 电源线盘架 1.5mm²×50m | 盘 | 0.276 | 314.11 | 0 | 0 | 计价 | 按实计算
CLD5-80 | 材料 | 乙供 | C99010102 | 其他材料费 | 元 | 1.7339 | 1 | 0 | 0 | 计价 | 按实计算
CLD5-80 | 机械 | 乙供 | J14-05-031 | 交流采样校验装置 | 台班 | 2.6565 | 165.182 | 0 | 0 | 计价 | 按实计算
CLD5-80 | 机械 | 乙供 | J14-05-050 | 光万用表(光源、光功率计、光纤在线测试) | 台班 | 2.6565 | 93.781 | 0 | 0 | 计价 | 按实计算
CLD5-80 | 机械 | 乙供 | J14-06-003 | 数字多用表 | 台班 | 2.6565 | 230.215 | 0 | 0 | 计价 | 按实计算
CLD5-80 | 机械 | 乙供 | J14-08-076 | 微机继电保护测试仪 | 台班 | 2.6565 | 431.176 | 0 | 0 | 计价 | 按实计算
CLD5-80 | 机械 | 乙供 | J15-01-066 | 功能检测分析平台(电脑) | 台班 | 2.6565 | 31.983 | 0 | 0 | 计价 | 按实计算
CLD5-80 | 机械 | 乙供 | J99-01-099 | 其他机具费 | 元 | 75.8965 | 1 | 0 | 0 | 计价 | 按实计算
CLD5-81 | 人工 | 乙供 | 9101109 | 安装技术工 | 工日 | 13.7183 | 166 | 0 | 0 | 计价 | 按实计算
CLD5-81 | 材料 | 乙供 | C22011011 | 电源线盘架 1.5mm²×50m | 盘 | 0.399 | 314.11 | 0 | 0 | 计价 | 按实计算
CLD5-81 | 材料 | 乙供 | C99010102 | 其他材料费 | 元 | 2.5066 | 1 | 0 | 0 | 计价 | 按实计算
CLD5-81 | 机械 | 乙供 | J14-05-031 | 交流采样校验装置 | 台班 | 2.8175 | 165.182 | 0 | 0 | 计价 | 按实计算
CLD5-81 | 机械 | 乙供 | J14-05-050 | 光万用表(光源、光功率计、光纤在线测试) | 台班 | 2.8175 | 93.781 | 0 | 0 | 计价 | 按实计算
CLD5-81 | 机械 | 乙供 | J14-06-003 | 数字多用表 | 台班 | 2.8175 | 230.215 | 0 | 0 | 计价 | 按实计算
CLD5-81 | 机械 | 乙供 | J14-08-076 | 微机继电保护测试仪 | 台班 | 2.8175 | 431.176 | 0 | 0 | 计价 | 按实计算
CLD5-81 | 机械 | 乙供 | J15-01-066 | 功能检测分析平台(电脑) | 台班 | 2.8175 | 31.983 | 0 | 0 | 计价 | 按实计算
CLD5-81 | 机械 | 乙供 | J99-01-099 | 其他机具费 | 元 | 80.4963 | 1 | 0 | 0 | 计价 | 按实计算
CLD5-82 | 人工 | 乙供 | 9101109 | 安装技术工 | 工日 | 16.0046 | 166 | 0 | 0 | 计价 | 按实计算
CLD5-82 | 材料 | 乙供 | C22011011 | 电源线盘架 1.5mm²×50m | 盘 | 0.469 | 314.11 | 0 | 0 | 计价 | 按实计算
CLD5-82 | 材料 | 乙供 | C99010102 | 其他材料费 | 元 | 2.9464 | 1 | 0 | 0 | 计价 | 按实计算
CLD5-82 | 机械 | 乙供 | J14-05-031 | 交流采样校验装置 | 台班 | 3.059 | 165.182 | 0 | 0 | 计价 | 按实计算
CLD5-82 | 机械 | 乙供 | J14-05-050 | 光万用表(光源、光功率计、光纤在线测试) | 台班 | 3.059 | 93.781 | 0 | 0 | 计价 | 按实计算
CLD5-82 | 机械 | 乙供 | J14-06-003 | 数字多用表 | 台班 | 3.059 | 230.215 | 0 | 0 | 计价 | 按实计算
CLD5-82 | 机械 | 乙供 | J14-08-076 | 微机继电保护测试仪 | 台班 | 3.059 | 431.176 | 0 | 0 | 计价 | 按实计算
CLD5-82 | 机械 | 乙供 | J15-01-066 | 功能检测分析平台(电脑) | 台班 | 3.059 | 31.983 | 0 | 0 | 计价 | 按实计算
CLD5-82 | 机械 | 乙供 | J99-01-099 | 其他机具费 | 元 | 87.396 | 1 | 0 | 0 | 计价 | 按实计算
CLD5-83 | 人工 | 乙供 | 9101109 | 安装技术工 | 工日 | 23.45 | 166 | 0 | 0 | 计价 | 按实计算
CLD5-83 | 材料 | 乙供 | C22011011 | 电源线盘架 1.5mm²×50m | 盘 | 0.525 | 314.11 | 0 | 0 | 计价 | 按实计算
CLD5-83 | 材料 | 乙供 | C99010102 | 其他材料费 | 元 | 3.2982 | 1 | 0 | 0 | 计价 | 按实计算
CLD5-83 | 机械 | 乙供 | J14-05-031 | 交流采样校验装置 | 台班 | 3.22 | 165.182 | 0 | 0 | 计价 | 按实计算
CLD5-83 | 机械 | 乙供 | J14-05-050 | 光万用表(光源、光功率计、光纤在线测试) | 台班 | 3.22 | 93.781 | 0 | 0 | 计价 | 按实计算
CLD5-83 | 机械 | 乙供 | J14-06-003 | 数字多用表 | 台班 | 3.22 | 230.215 | 0 | 0 | 计价 | 按实计算
CLD5-83 | 机械 | 乙供 | J14-08-076 | 微机继电保护测试仪 | 台班 | 3.22 | 431.176 | 0 | 0 | 计价 | 按实计算
CLD5-83 | 机械 | 乙供 | J15-01-066 | 功能检测分析平台(电脑) | 台班 | 3.22 | 31.983 | 0 | 0 | 计价 | 按实计算
CLD5-83 | 机械 | 乙供 | J99-01-099 | 其他机具费 | 元 | 91.9958 | 1 | 0 | 0 | 计价 | 按实计算
CLD6-1 | 人工 | 乙供 | 9101106 | 普通工 | 工日 | 2.0337 | 109 | 0 | 0 | 计价 | 按实计算
CLD6-1 | 人工 | 乙供 | 9101109 | 安装技术工 | 工日 | 1.5268 | 166 | 0 | 0 | 计价 | 按实计算
CLD6-1 | 材料 | 乙供 | C13010801 | 铜螺栓 M4以下 | 个 | 9.856 | 0.33 | 0 | 0 | 计价 | 按实计算
CLD6-1 | 材料 | 乙供 | C14010100 | 镀锌铁丝 | kg | 0.268 | 5.9 | 0 | 0 | 计价 | 按实计算
CLD6-1 | 材料 | 乙供 | C16010202 | 裸铜绞线 TJ10mm² | kg | 0.3185 | 61.008 | 0 | 0 | 计价 | 按实计算
CLD6-1 | 材料 | 乙供 | C16038102 | 铜接线端子 10mm² | 个 | 2.3206 | 2.036 | 0 | 0 | 计价 | 按实计算
CLD6-1 | 材料 | 乙供 | C16038411 | 端子排端子 | 个 | 4.928 | 1.574 | 0 | 0 | 计价 | 按实计算
CLD6-1 | 材料 | 乙供 | C16050103 | 电缆卡子 40 | 个 | 21.56 | 0.885 | 0 | 0 | 计价 | 按实计算
CLD6-1 | 材料 | 乙供 | C16050611 | 热收缩封头 1~4号 | 只 | 4.312 | 4.88 | 0 | 0 | 计价 | 按实计算
CLD6-1 | 材料 | 乙供 | C16050641 | 封铅 | kg | 0.7107 | 8.71 | 0 | 0 | 计价 | 按实计算
CLD6-1 | 材料 | 乙供 | C16100341 | 腊扎线 | kg | 0.0455 | 15.24 | 0 | 0 | 计价 | 按实计算
CLD6-1 | 材料 | 乙供 | C16100361 | 尼龙扎带 L=120mm | 根 | 22.7512 | 0.094 | 0 | 0 | 计价 | 按实计算
CLD6-1 | 材料 | 乙供 | C16100362 | 尼龙扎带 L=200mm | 根 | 12.936 | 0.138 | 0 | 0 | 计价 | 按实计算
CLD6-1 | 材料 | 乙供 | C16100451 | 绝缘胶带 20mm×40m | 卷 | 0.2653 | 5.877 | 0 | 0 | 计价 | 按实计算
CLD6-1 | 材料 | 乙供 | C16100601 | 电缆标识牌 | 个 | 106.6109 | 0.488 | 0 | 0 | 计价 | 按实计算
CLD6-1 | 材料 | 乙供 | C18030801 | 自黏性橡胶带 25mm×20m | 卷 | 1.2435 | 7.355 | 0 | 0 | 计价 | 按实计算
CLD6-1 | 材料 | 乙供 | C18050701 | 异型塑料管 φ5 | m | 1.297 | 0.689 | 0 | 0 | 计价 | 按实计算
CLD6-1 | 材料 | 乙供 | C18060101 | 塑料带 20mm×40m | 卷 | 1.0612 | 2.587 | 0 | 0 | 计价 | 按实计算
CLD6-1 | 材料 | 乙供 | C22040501 | 棉纱头 | kg | 1.1376 | 6.204 | 0 | 0 | 计价 | 按实计算
CLD6-1 | 材料 | 乙供 | C22040603 | 尼龙绳 φ25 | kg | 0.1312 | 14.391 | 0 | 0 | 计价 | 按实计算
CLD6-1 | 材料 | 乙供 | C99010102 | 其他材料费 | 元 | 3.2599 | 1 | 0 | 0 | 计价 | 按实计算
CLD6-1 | 机械 | 乙供 | J03-01-036 | 汽车式起重机 起重量 16t | 台班 | 0.0074 | 1070.929 | 0 | 0 | 计价 | 按实计算
CLD6-1 | 机械 | 乙供 | J04-01-002 | 载重汽车 5t | 台班 | 0.0083 | 483.558 | 0 | 0 | 计价 | 按实计算
CLD6-1 | 机械 | 乙供 | J99-01-099 | 其他机具费 | 元 | 0.3582 | 1 | 0 | 0 | 计价 | 按实计算
CLD6-2 | 人工 | 乙供 | 9101106 | 普通工 | 工日 | 3.109 | 109 | 0 | 0 | 计价 | 按实计算
CLD6-2 | 人工 | 乙供 | 9101109 | 安装技术工 | 工日 | 1.6813 | 166 | 0 | 0 | 计价 | 按实计算
CLD6-2 | 材料 | 乙供 | C14010100 | 镀锌铁丝 | kg | 0.3346 | 5.9 | 0 | 0 | 计价 | 按实计算
CLD6-2 | 材料 | 乙供 | C16010204 | 裸铜绞线 TJ25mm² | kg | 0.4712 | 61.008 | 0 | 0 | 计价 | 按实计算
CLD6-2 | 材料 | 乙供 | C16038104 | 铜接线端子 25mm² | 个 | 1.5268 | 3.43 | 0 | 0 | 计价 | 按实计算
CLD6-2 | 材料 | 乙供 | C16038105 | 铜接线端子 35mm² | 个 | 4.1092 | 4.596 | 0 | 0 | 计价 | 按实计算
CLD6-2 | 材料 | 乙供 | C16038109 | 铜接线端子 120mm² | 个 | 0.9717 | 15.508 | 0 | 0 | 计价 | 按实计算
CLD6-2 | 材料 | 乙供 | C16038110 | 铜接线端子 240mm² | 个 | 0.377 | 35.786 | 0 | 0 | 计价 | 按实计算
CLD6-2 | 材料 | 乙供 | C16038112 | 铜接线端子 400mm² | 个 | 0.8294 | 63.244 | 0 | 0 | 计价 | 按实计算
CLD6-2 | 材料 | 乙供 | C16050103 | 电缆卡子 40 | 个 | 11.2526 | 0.885 | 0 | 0 | 计价 | 按实计算
CLD6-2 | 材料 | 乙供 | C16050105 | 电缆卡子 60 | 个 | 3.2237 | 1.223 | 0 | 0 | 计价 | 按实计算
CLD6-2 | 材料 | 乙供 | C16050106 | 电缆卡子 80 | 个 | 1.5213 | 3.021 | 0 | 0 | 计价 | 按实计算
CLD6-2 | 材料 | 乙供 | C16050107 | 电缆卡子 100 | 个 | 2.4902 | 3.946 | 0 | 0 | 计价 | 按实计算
CLD6-2 | 材料 | 乙供 | C16050611 | 热收缩封头 1~4号 | 只 | 3.6975 | 4.88 | 0 | 0 | 计价 | 按实计算
CLD6-2 | 材料 | 乙供 | C16050641 | 封铅 | kg | 0.9978 | 8.71 | 0 | 0 | 计价 | 按实计算
CLD6-2 | 材料 | 乙供 | C16100362 | 尼龙扎带 L=200mm | 根 | 6.7516 | 0.138 | 0 | 0 | 计价 | 按实计算
CLD6-2 | 材料 | 乙供 | C16100363 | 尼龙扎带 L=300mm | 根 | 1.9342 | 0.203 | 0 | 0 | 计价 | 按实计算
CLD6-2 | 材料 | 乙供 | C16100364 | 尼龙扎带 L=400mm | 根 | 2.4069 | 0.251 | 0 | 0 | 计价 | 按实计算
CLD6-2 | 材料 | 乙供 | C16100601 | 电缆标识牌 | 个 | 0.0085 | 0.488 | 0 | 0 | 计价 | 按实计算
CLD6-2 | 材料 | 乙供 | C18030801 | 自黏性橡胶带 25mm×20m | 卷 | 1.7049 | 7.355 | 0 | 0 | 计价 | 按实计算
CLD6-2 | 材料 | 乙供 | C18060101 | 塑料带 20mm×40m | 卷 | 0.4911 | 2.587 | 0 | 0 | 计价 | 按实计算
CLD6-2 | 材料 | 乙供 | C18060103 | 塑料带相色带 20mm×2000mm | 卷 | 0.2197 | 2.846 | 0 | 0 | 计价 | 按实计算
CLD6-2 | 材料 | 乙供 | C19020801 | 电力复合脂 | kg | 0.0765 | 14.194 | 0 | 0 | 计价 | 按实计算
CLD6-2 | 材料 | 乙供 | C19030201 | 乙醇 | kg | 0.0108 | 4.638 | 0 | 0 | 计价 | 按实计算
CLD6-2 | 材料 | 乙供 | C22040411 | 无絮棉布 | kg | 0.8794 | 7.846 | 0 | 0 | 计价 | 按实计算
CLD6-2 | 材料 | 乙供 | C22040471 | 聚四氟乙烯生料带 | 卷 | 0.0646 | 3.953 | 0 | 0 | 计价 | 按实计算
CLD6-2 | 材料 | 乙供 | C22040603 | 尼龙绳 φ25 | kg | 0.1125 | 14.391 | 0 | 0 | 计价 | 按实计算
CLD6-2 | 材料 | 乙供 | C99010102 | 其他材料费 | 元 | 4.3439 | 1 | 0 | 0 | 计价 | 按实计算
CLD6-2 | 机械 | 乙供 | J03-01-036 | 汽车式起重机 起重量 16t | 台班 | 0.0161 | 1070.929 | 0 | 0 | 计价 | 按实计算
CLD6-2 | 机械 | 乙供 | J04-01-002 | 载重汽车 5t | 台班 | 0.0187 | 483.558 | 0 | 0 | 计价 | 按实计算
CLD6-2 | 机械 | 乙供 | J13-01-064 | 机动液压压接机 100t以内 | 台班 | 0.0263 | 79.064 | 0 | 0 | 计价 | 按实计算
CLD6-2 | 机械 | 乙供 | J14-01-008 | 标准电抗器(试验用) | 台班 | 0.2447 | 67.556 | 0 | 0 | 计价 | 按实计算
CLD6-2 | 机械 | 乙供 | J14-08-287 | 绝缘电阻测试仪 2500~10000V 2mA以上 | 台班 | 0.1224 | 79.69 | 0 | 0 | 计价 | 按实计算
CLD6-2 | 机械 | 乙供 | J15-01-071 | 恒温电烘箱 2000W | 台班 | 0.1205 | 75.048 | 0 | 0 | 计价 | 按实计算
CLD6-2 | 机械 | 乙供 | J99-01-099 | 其他机具费 | 元 | 1.9108 | 1 | 0 | 0 | 计价 | 按实计算
CLD6-3 | 人工 | 乙供 | 9101106 | 普通工 | 工日 | 0.0487 | 109 | 0 | 0 | 计价 | 按实计算
CLD6-3 | 人工 | 乙供 | 9101109 | 安装技术工 | 工日 | 0.0142 | 166 | 0 | 0 | 计价 | 按实计算
CLD6-3 | 材料 | 乙供 | C14010100 | 镀锌铁丝 | kg | 0.0065 | 5.9 | 0 | 0 | 计价 | 按实计算
CLD6-3 | 材料 | 乙供 | C16050105 | 电缆卡子 60 | 个 | 0.2695 | 1.223 | 0 | 0 | 计价 | 按实计算
CLD6-3 | 材料 | 乙供 | C16050611 | 热收缩封头 1~4号 | 只 | 0.0539 | 4.88 | 0 | 0 | 计价 | 按实计算
CLD6-3 | 材料 | 乙供 | C16050641 | 封铅 | kg | 0.0167 | 8.71 | 0 | 0 | 计价 | 按实计算
CLD6-3 | 材料 | 乙供 | C16100363 | 尼龙扎带 L=300mm | 根 | 0.1617 | 0.203 | 0 | 0 | 计价 | 按实计算
CLD6-3 | 材料 | 乙供 | C18030801 | 自黏性橡胶带 25mm×20m | 卷 | 0.0043 | 7.355 | 0 | 0 | 计价 | 按实计算
CLD6-3 | 材料 | 乙供 | C22040603 | 尼龙绳 φ25 | kg | 0.0016 | 14.391 | 0 | 0 | 计价 | 按实计算
CLD6-3 | 材料 | 乙供 | C99010102 | 其他材料费 | 元 | 0.0173 | 1 | 0 | 0 | 计价 | 按实计算
CLD6-3 | 机械 | 乙供 | J03-01-036 | 汽车式起重机 起重量 16t | 台班 | 0.0001 | 1070.929 | 0 | 0 | 计价 | 按实计算
CLD6-3 | 机械 | 乙供 | J04-01-002 | 载重汽车 5t | 台班 | 0.0002 | 483.558 | 0 | 0 | 计价 | 按实计算
CLD6-3 | 机械 | 乙供 | J14-03-002 | 交流耐压仪 设备耐压用 35kV及以下 | 台班 | 0.0001 | 80.182 | 0 | 0 | 计价 | 按实计算
CLD6-3 | 机械 | 乙供 | J14-08-287 | 绝缘电阻测试仪 2500~10000V 2mA以上 | 台班 | 0.0001 | 79.69 | 0 | 0 | 计价 | 按实计算
CLD6-3 | 机械 | 乙供 | J99-01-099 | 其他机具费 | 元 | 0.0066 | 1 | 0 | 0 | 计价 | 按实计算
CLD6-4 | 人工 | 乙供 | 9101106 | 普通工 | 工日 | 0.0677 | 109 | 0 | 0 | 计价 | 按实计算
CLD6-4 | 人工 | 乙供 | 9101109 | 安装技术工 | 工日 | 0.0197 | 166 | 0 | 0 | 计价 | 按实计算
CLD6-4 | 材料 | 乙供 | C14010100 | 镀锌铁丝 | kg | 0.0072 | 5.9 | 0 | 0 | 计价 | 按实计算
CLD6-4 | 材料 | 乙供 | C16050106 | 电缆卡子 80 | 个 | 0.2695 | 3.021 | 0 | 0 | 计价 | 按实计算
CLD6-4 | 材料 | 乙供 | C16050611 | 热收缩封头 1~4号 | 只 | 0.0539 | 4.88 | 0 | 0 | 计价 | 按实计算
CLD6-4 | 材料 | 乙供 | C16050641 | 封铅 | kg | 0.0218 | 8.71 | 0 | 0 | 计价 | 按实计算
CLD6-4 | 材料 | 乙供 | C16100364 | 尼龙扎带 L=400mm | 根 | 0.1617 | 0.251 | 0 | 0 | 计价 | 按实计算
CLD6-4 | 材料 | 乙供 | C18030801 | 自黏性橡胶带 25mm×20m | 卷 | 0.0054 | 7.355 | 0 | 0 | 计价 | 按实计算
CLD6-4 | 材料 | 乙供 | C22040603 | 尼龙绳 φ25 | kg | 0.0016 | 14.391 | 0 | 0 | 计价 | 按实计算
CLD6-4 | 材料 | 乙供 | C99010102 | 其他材料费 | 元 | 0.0283 | 1 | 0 | 0 | 计价 | 按实计算
CLD6-4 | 机械 | 乙供 | J03-01-036 | 汽车式起重机 起重量 16t | 台班 | 0.0006 | 1070.929 | 0 | 0 | 计价 | 按实计算
CLD6-4 | 机械 | 乙供 | J04-01-002 | 载重汽车 5t | 台班 | 0.0006 | 483.558 | 0 | 0 | 计价 | 按实计算
CLD6-4 | 机械 | 乙供 | J14-03-002 | 交流耐压仪 设备耐压用 35kV及以下 | 台班 | 0.0001 | 80.182 | 0 | 0 | 计价 | 按实计算
CLD6-4 | 机械 | 乙供 | J14-08-287 | 绝缘电阻测试仪 2500~10000V 2mA以上 | 台班 | 0.0001 | 79.69 | 0 | 0 | 计价 | 按实计算
CLD6-4 | 机械 | 乙供 | J99-01-099 | 其他机具费 | 元 | 0.0285 | 1 | 0 | 0 | 计价 | 按实计算
CLD6-5 | 人工 | 乙供 | 9101106 | 普通工 | 工日 | 0.1097 | 109 | 0 | 0 | 计价 | 按实计算
CLD6-5 | 人工 | 乙供 | 9101109 | 安装技术工 | 工日 | 0.032 | 166 | 0 | 0 | 计价 | 按实计算
CLD6-5 | 材料 | 乙供 | C14010100 | 镀锌铁丝 | kg | 0.0072 | 5.9 | 0 | 0 | 计价 | 按实计算
CLD6-5 | 材料 | 乙供 | C16050107 | 电缆卡子 100 | 个 | 0.2695 | 3.946 | 0 | 0 | 计价 | 按实计算
CLD6-5 | 材料 | 乙供 | C16050611 | 热收缩封头 1~4号 | 只 | 0.0539 | 4.88 | 0 | 0 | 计价 | 按实计算
CLD6-5 | 材料 | 乙供 | C16050641 | 封铅 | kg | 0.0305 | 8.71 | 0 | 0 | 计价 | 按实计算
CLD6-5 | 材料 | 乙供 | C16100364 | 尼龙扎带 L=400mm | 根 | 0.1617 | 0.251 | 0 | 0 | 计价 | 按实计算
CLD6-5 | 材料 | 乙供 | C18030801 | 自黏性橡胶带 25mm×20m | 卷 | 0.0065 | 7.355 | 0 | 0 | 计价 | 按实计算
CLD6-5 | 材料 | 乙供 | C22040603 | 尼龙绳 φ25 | kg | 0.0016 | 14.391 | 0 | 0 | 计价 | 按实计算
CLD6-5 | 材料 | 乙供 | C99010102 | 其他材料费 | 元 | 0.0349 | 1 | 0 | 0 | 计价 | 按实计算
CLD6-5 | 机械 | 乙供 | J03-01-036 | 汽车式起重机 起重量 16t | 台班 | 0.0008 | 1070.929 | 0 | 0 | 计价 | 按实计算
CLD6-5 | 机械 | 乙供 | J04-01-002 | 载重汽车 5t | 台班 | 0.0008 | 483.558 | 0 | 0 | 计价 | 按实计算
CLD6-5 | 机械 | 乙供 | J14-03-002 | 交流耐压仪 设备耐压用 35kV及以下 | 台班 | 0.0001 | 80.182 | 0 | 0 | 计价 | 按实计算
CLD6-5 | 机械 | 乙供 | J14-08-287 | 绝缘电阻测试仪 2500~10000V 2mA以上 | 台班 | 0.0001 | 79.69 | 0 | 0 | 计价 | 按实计算
CLD6-5 | 机械 | 乙供 | J99-01-099 | 其他机具费 | 元 | 0.0378 | 1 | 0 | 0 | 计价 | 按实计算
CLD6-6 | 人工 | 乙供 | 9101106 | 普通工 | 工日 | 0.1353 | 109 | 0 | 0 | 计价 | 按实计算
CLD6-6 | 人工 | 乙供 | 9101109 | 安装技术工 | 工日 | 0.0816 | 166 | 0 | 0 | 计价 | 按实计算
CLD6-6 | 材料 | 乙供 | C01040102 | 钢丝绳 φ15以下 | kg | 0.03 | 6.904 | 0 | 0 | 计价 | 按实计算
CLD6-6 | 材料 | 乙供 | C04020100 | 黄铜丝 综合 | kg | 0.002 | 59.648 | 0 | 0 | 计价 | 按实计算
CLD6-6 | 材料 | 乙供 | C14010100 | 镀锌铁丝 | kg | 0.006 | 5.9 | 0 | 0 | 计价 | 按实计算
CLD6-6 | 材料 | 乙供 | C16050641 | 封铅 | kg | 0.011 | 8.71 | 0 | 0 | 计价 | 按实计算
CLD6-6 | 材料 | 乙供 | C18030801 | 自黏性橡胶带 25mm×20m | 卷 | 0.04 | 7.355 | 0 | 0 | 计价 | 按实计算
CLD6-6 | 材料 | 乙供 | C18060101 | 塑料带 20mm×40m | 卷 | 0.012 | 2.587 | 0 | 0 | 计价 | 按实计算
CLD6-6 | 材料 | 乙供 | C19020401 | 凡士林 | kg | 0.025 | 6.796 | 0 | 0 | 计价 | 按实计算
CLD6-6 | 材料 | 乙供 | C19021001 | 硬酯酸 一级 | kg | 0.002 | 9.208 | 0 | 0 | 计价 | 按实计算
CLD6-6 | 材料 | 乙供 | C19031101 | 清洗剂 | kg | 0.008 | 2.832 | 0 | 0 | 计价 | 按实计算
CLD6-6 | 材料 | 乙供 | C22030501 | 钢锯条 各种规格 | 根 | 0.008 | 1.327 | 0 | 0 | 计价 | 按实计算
CLD6-6 | 材料 | 乙供 | C22040411 | 无絮棉布 | kg | 0.002 | 7.846 | 0 | 0 | 计价 | 按实计算
CLD6-6 | 材料 | 乙供 | C99010102 | 其他材料费 | 元 | 0.0204 | 1 | 0 | 0 | 计价 | 按实计算
CLD6-6 | 机械 | 乙供 | J01-01-023 | 轮胎式装载机 斗容量 2m³ | 台班 | 0.004 | 855.227 | 0 | 0 | 计价 | 按实计算
CLD6-6 | 机械 | 乙供 | J01-01-035 | 履带式单斗液压挖掘机 斗容量 1m³ | 台班 | 0.0005 | 1312.074 | 0 | 0 | 计价 | 按实计算
CLD6-6 | 机械 | 乙供 | J01-01-053 | 电动夯实机 夯击能量 250N·m | 台班 | 0.012 | 29.15 | 0 | 0 | 计价 | 按实计算
CLD6-6 | 机械 | 乙供 | J03-01-035 | 汽车式起重机 起重量 12t | 台班 | 0.0031 | 960.139 | 0 | 0 | 计价 | 按实计算
CLD6-6 | 机械 | 乙供 | J04-01-001 | 载重汽车 4t | 台班 | 0.0036 | 462.123 | 0 | 0 | 计价 | 按实计算
CLD6-6 | 机械 | 乙供 | J04-01-003 | 载重汽车 6t | 台班 | 0.0099 | 500.486 | 0 | 0 | 计价 | 按实计算
CLD6-6 | 机械 | 乙供 | J04-01-004 | 载重汽车 8t | 台班 | 0.0033 | 553.474 | 0 | 0 | 计价 | 按实计算
CLD6-6 | 机械 | 乙供 | J04-01-016 | 自卸汽车 12t | 台班 | 0.0018 | 962.579 | 0 | 0 | 计价 | 按实计算
CLD6-6 | 机械 | 乙供 | J05-01-010 | 电动单筒慢速卷扬机 50kN | 台班 | 0.004 | 252.33 | 0 | 0 | 计价 | 按实计算
CLD6-6 | 机械 | 乙供 | J13-01-068 | 电缆输送机 JSD-3 | 台班 | 0.004 | 352.818 | 0 | 0 | 计价 | 按实计算
CLD6-6 | 机械 | 乙供 | J14-03-002 | 交流耐压仪 设备耐压用 35kV及以下 | 台班 | 0.015 | 80.182 | 0 | 0 | 计价 | 按实计算
CLD6-6 | 机械 | 乙供 | J14-08-287 | 绝缘电阻测试仪 2500~10000V 2mA以上 | 台班 | 0.015 | 79.69 | 0 | 0 | 计价 | 按实计算
CLD6-6 | 机械 | 乙供 | J99-01-099 | 其他机具费 | 元 | 0.672 | 1 | 0 | 0 | 计价 | 按实计算
CLD6-7 | 人工 | 乙供 | 9101106 | 普通工 | 工日 | 0.1395 | 109 | 0 | 0 | 计价 | 按实计算
CLD6-7 | 人工 | 乙供 | 9101109 | 安装技术工 | 工日 | 0.0868 | 166 | 0 | 0 | 计价 | 按实计算
CLD6-7 | 材料 | 乙供 | C01040102 | 钢丝绳 φ15以下 | kg | 0.036 | 6.904 | 0 | 0 | 计价 | 按实计算
CLD6-7 | 材料 | 乙供 | C04020100 | 黄铜丝 综合 | kg | 0.002 | 59.648 | 0 | 0 | 计价 | 按实计算
CLD6-7 | 材料 | 乙供 | C14010100 | 镀锌铁丝 | kg | 0.006 | 5.9 | 0 | 0 | 计价 | 按实计算
CLD6-7 | 材料 | 乙供 | C16050641 | 封铅 | kg | 0.011 | 8.71 | 0 | 0 | 计价 | 按实计算
CLD6-7 | 材料 | 乙供 | C18030801 | 自黏性橡胶带 25mm×20m | 卷 | 0.04 | 7.355 | 0 | 0 | 计价 | 按实计算
CLD6-7 | 材料 | 乙供 | C18060101 | 塑料带 20mm×40m | 卷 | 0.012 | 2.587 | 0 | 0 | 计价 | 按实计算
CLD6-7 | 材料 | 乙供 | C19020401 | 凡士林 | kg | 0.035 | 6.796 | 0 | 0 | 计价 | 按实计算
CLD6-7 | 材料 | 乙供 | C19021001 | 硬酯酸 一级 | kg | 0.002 | 9.208 | 0 | 0 | 计价 | 按实计算
CLD6-7 | 材料 | 乙供 | C19031101 | 清洗剂 | kg | 0.008 | 2.832 | 0 | 0 | 计价 | 按实计算
CLD6-7 | 材料 | 乙供 | C22030501 | 钢锯条 各种规格 | 根 | 0.008 | 1.327 | 0 | 0 | 计价 | 按实计算
CLD6-7 | 材料 | 乙供 | C22040411 | 无絮棉布 | kg | 0.002 | 7.846 | 0 | 0 | 计价 | 按实计算
CLD6-7 | 材料 | 乙供 | C99010102 | 其他材料费 | 元 | 0.0226 | 1 | 0 | 0 | 计价 | 按实计算
CLD6-7 | 机械 | 乙供 | J01-01-023 | 轮胎式装载机 斗容量 2m³ | 台班 | 0.004 | 855.227 | 0 | 0 | 计价 | 按实计算
CLD6-7 | 机械 | 乙供 | J01-01-035 | 履带式单斗液压挖掘机 斗容量 1m³ | 台班 | 0.0005 | 1312.074 | 0 | 0 | 计价 | 按实计算
CLD6-7 | 机械 | 乙供 | J01-01-053 | 电动夯实机 夯击能量 250N·m | 台班 | 0.012 | 29.15 | 0 | 0 | 计价 | 按实计算
CLD6-7 | 机械 | 乙供 | J03-01-035 | 汽车式起重机 起重量 12t | 台班 | 0.004 | 960.139 | 0 | 0 | 计价 | 按实计算
CLD6-7 | 机械 | 乙供 | J04-01-001 | 载重汽车 4t | 台班 | 0.0041 | 462.123 | 0 | 0 | 计价 | 按实计算
CLD6-7 | 机械 | 乙供 | J04-01-003 | 载重汽车 6t | 台班 | 0.0099 | 500.486 | 0 | 0 | 计价 | 按实计算
CLD6-7 | 机械 | 乙供 | J04-01-004 | 载重汽车 8t | 台班 | 0.0044 | 553.474 | 0 | 0 | 计价 | 按实计算
CLD6-7 | 机械 | 乙供 | J04-01-016 | 自卸汽车 12t | 台班 | 0.0018 | 962.579 | 0 | 0 | 计价 | 按实计算
CLD6-7 | 机械 | 乙供 | J05-01-010 | 电动单筒慢速卷扬机 50kN | 台班 | 0.0044 | 252.33 | 0 | 0 | 计价 | 按实计算
CLD6-7 | 机械 | 乙供 | J13-01-068 | 电缆输送机 JSD-3 | 台班 | 0.0058 | 352.818 | 0 | 0 | 计价 | 按实计算
CLD6-7 | 机械 | 乙供 | J14-03-002 | 交流耐压仪 设备耐压用 35kV及以下 | 台班 | 0.015 | 80.182 | 0 | 0 | 计价 | 按实计算
CLD6-7 | 机械 | 乙供 | J14-08-287 | 绝缘电阻测试仪 2500~10000V 2mA以上 | 台班 | 0.015 | 79.69 | 0 | 0 | 计价 | 按实计算
CLD6-7 | 机械 | 乙供 | J99-01-099 | 其他机具费 | 元 | 0.7452 | 1 | 0 | 0 | 计价 | 按实计算
CLD6-8 | 人工 | 乙供 | 9101106 | 普通工 | 工日 | 0.1423 | 109 | 0 | 0 | 计价 | 按实计算
CLD6-8 | 人工 | 乙供 | 9101109 | 安装技术工 | 工日 | 0.091 | 166 | 0 | 0 | 计价 | 按实计算
CLD6-8 | 材料 | 乙供 | C01040102 | 钢丝绳 φ15以下 | kg | 0.04 | 6.904 | 0 | 0 | 计价 | 按实计算
CLD6-8 | 材料 | 乙供 | C04020100 | 黄铜丝 综合 | kg | 0.002 | 59.648 | 0 | 0 | 计价 | 按实计算
CLD6-8 | 材料 | 乙供 | C14010100 | 镀锌铁丝 | kg | 0.006 | 5.9 | 0 | 0 | 计价 | 按实计算
CLD6-8 | 材料 | 乙供 | C16050641 | 封铅 | kg | 0.011 | 8.71 | 0 | 0 | 计价 | 按实计算
CLD6-8 | 材料 | 乙供 | C18030801 | 自黏性橡胶带 25mm×20m | 卷 | 0.04 | 7.355 | 0 | 0 | 计价 | 按实计算
CLD6-8 | 材料 | 乙供 | C18060101 | 塑料带 20mm×40m | 卷 | 0.012 | 2.587 | 0 | 0 | 计价 | 按实计算
CLD6-8 | 材料 | 乙供 | C19020401 | 凡士林 | kg | 0.043 | 6.796 | 0 | 0 | 计价 | 按实计算
CLD6-8 | 材料 | 乙供 | C19021001 | 硬酯酸 一级 | kg | 0.002 | 9.208 | 0 | 0 | 计价 | 按实计算
CLD6-8 | 材料 | 乙供 | C19031101 | 清洗剂 | kg | 0.008 | 2.832 | 0 | 0 | 计价 | 按实计算
CLD6-8 | 材料 | 乙供 | C22030501 | 钢锯条 各种规格 | 根 | 0.01 | 1.327 | 0 | 0 | 计价 | 按实计算
CLD6-8 | 材料 | 乙供 | C22040411 | 无絮棉布 | kg | 0.004 | 7.846 | 0 | 0 | 计价 | 按实计算
CLD6-8 | 材料 | 乙供 | C99010102 | 其他材料费 | 元 | 0.0246 | 1 | 0 | 0 | 计价 | 按实计算
CLD6-8 | 机械 | 乙供 | J01-01-023 | 轮胎式装载机 斗容量 2m³ | 台班 | 0.004 | 855.227 | 0 | 0 | 计价 | 按实计算
CLD6-8 | 机械 | 乙供 | J01-01-035 | 履带式单斗液压挖掘机 斗容量 1m³ | 台班 | 0.0005 | 1312.074 | 0 | 0 | 计价 | 按实计算
CLD6-8 | 机械 | 乙供 | J01-01-053 | 电动夯实机 夯击能量 250N·m | 台班 | 0.012 | 29.15 | 0 | 0 | 计价 | 按实计算
CLD6-8 | 机械 | 乙供 | J03-01-035 | 汽车式起重机 起重量 12t | 台班 | 0.0051 | 960.139 | 0 | 0 | 计价 | 按实计算
CLD6-8 | 机械 | 乙供 | J04-01-001 | 载重汽车 4t | 台班 | 0.0048 | 462.123 | 0 | 0 | 计价 | 按实计算
CLD6-8 | 机械 | 乙供 | J04-01-003 | 载重汽车 6t | 台班 | 0.0099 | 500.486 | 0 | 0 | 计价 | 按实计算
CLD6-8 | 机械 | 乙供 | J04-01-004 | 载重汽车 8t | 台班 | 0.0053 | 553.474 | 0 | 0 | 计价 | 按实计算
CLD6-8 | 机械 | 乙供 | J04-01-016 | 自卸汽车 12t | 台班 | 0.0018 | 962.579 | 0 | 0 | 计价 | 按实计算
CLD6-8 | 机械 | 乙供 | J05-01-010 | 电动单筒慢速卷扬机 50kN | 台班 | 0.0048 | 252.33 | 0 | 0 | 计价 | 按实计算
CLD6-8 | 机械 | 乙供 | J13-01-068 | 电缆输送机 JSD-3 | 台班 | 0.0097 | 352.818 | 0 | 0 | 计价 | 按实计算
CLD6-8 | 机械 | 乙供 | J14-03-002 | 交流耐压仪 设备耐压用 35kV及以下 | 台班 | 0.015 | 80.182 | 0 | 0 | 计价 | 按实计算
CLD6-8 | 机械 | 乙供 | J14-08-287 | 绝缘电阻测试仪 2500~10000V 2mA以上 | 台班 | 0.015 | 79.69 | 0 | 0 | 计价 | 按实计算
CLD6-8 | 机械 | 乙供 | J99-01-099 | 其他机具费 | 元 | 0.8458 | 1 | 0 | 0 | 计价 | 按实计算
CLD6-9 | 人工 | 乙供 | 9101106 | 普通工 | 工日 | 0.0393 | 109 | 0 | 0 | 计价 | 按实计算
CLD6-9 | 人工 | 乙供 | 9101109 | 安装技术工 | 工日 | 0.07 | 166 | 0 | 0 | 计价 | 按实计算
CLD6-9 | 材料 | 乙供 | C01040102 | 钢丝绳 φ15以下 | kg | 0.03 | 6.904 | 0 | 0 | 计价 | 按实计算
CLD6-9 | 材料 | 乙供 | C04020100 | 黄铜丝 综合 | kg | 0.002 | 59.648 | 0 | 0 | 计价 | 按实计算
CLD6-9 | 材料 | 乙供 | C14010100 | 镀锌铁丝 | kg | 0.006 | 5.9 | 0 | 0 | 计价 | 按实计算
CLD6-9 | 材料 | 乙供 | C16050641 | 封铅 | kg | 0.011 | 8.71 | 0 | 0 | 计价 | 按实计算
CLD6-9 | 材料 | 乙供 | C18030801 | 自黏性橡胶带 25mm×20m | 卷 | 0.04 | 7.355 | 0 | 0 | 计价 | 按实计算
CLD6-9 | 材料 | 乙供 | C18060101 | 塑料带 20mm×40m | 卷 | 0.012 | 2.587 | 0 | 0 | 计价 | 按实计算
CLD6-9 | 材料 | 乙供 | C19021001 | 硬酯酸 一级 | kg | 0.002 | 9.208 | 0 | 0 | 计价 | 按实计算
CLD6-9 | 材料 | 乙供 | C19031101 | 清洗剂 | kg | 0.008 | 2.832 | 0 | 0 | 计价 | 按实计算
CLD6-9 | 材料 | 乙供 | C22030501 | 钢锯条 各种规格 | 根 | 0.008 | 1.327 | 0 | 0 | 计价 | 按实计算
CLD6-9 | 材料 | 乙供 | C22040411 | 无絮棉布 | kg | 0.002 | 7.846 | 0 | 0 | 计价 | 按实计算
CLD6-9 | 材料 | 乙供 | C99010102 | 其他材料费 | 元 | 0.017 | 1 | 0 | 0 | 计价 | 按实计算
CLD6-9 | 机械 | 乙供 | J03-01-035 | 汽车式起重机 起重量 12t | 台班 | 0.0031 | 960.139 | 0 | 0 | 计价 | 按实计算
CLD6-9 | 机械 | 乙供 | J04-01-001 | 载重汽车 4t | 台班 | 0.0036 | 462.123 | 0 | 0 | 计价 | 按实计算
CLD6-9 | 机械 | 乙供 | J04-01-003 | 载重汽车 6t | 台班 | 0.0099 | 500.486 | 0 | 0 | 计价 | 按实计算
CLD6-9 | 机械 | 乙供 | J04-01-004 | 载重汽车 8t | 台班 | 0.0033 | 553.474 | 0 | 0 | 计价 | 按实计算
CLD6-9 | 机械 | 乙供 | J05-01-010 | 电动单筒慢速卷扬机 50kN | 台班 | 0.0036 | 252.33 | 0 | 0 | 计价 | 按实计算
CLD6-9 | 机械 | 乙供 | J13-01-068 | 电缆输送机 JSD-3 | 台班 | 0.004 | 352.818 | 0 | 0 | 计价 | 按实计算
CLD6-9 | 机械 | 乙供 | J14-03-002 | 交流耐压仪 设备耐压用 35kV及以下 | 台班 | 0.015 | 80.182 | 0 | 0 | 计价 | 按实计算
CLD6-9 | 机械 | 乙供 | J14-08-287 | 绝缘电阻测试仪 2500~10000V 2mA以上 | 台班 | 0.015 | 79.69 | 0 | 0 | 计价 | 按实计算
CLD6-9 | 机械 | 乙供 | J99-01-099 | 其他机具费 | 元 | 0.4842 | 1 | 0 | 0 | 计价 | 按实计算
CLD6-10 | 人工 | 乙供 | 9101106 | 普通工 | 工日 | 0.0453 | 109 | 0 | 0 | 计价 | 按实计算
CLD6-10 | 人工 | 乙供 | 9101109 | 安装技术工 | 工日 | 0.0784 | 166 | 0 | 0 | 计价 | 按实计算
CLD6-10 | 材料 | 乙供 | C01040102 | 钢丝绳 φ15以下 | kg | 0.036 | 6.904 | 0 | 0 | 计价 | 按实计算
CLD6-10 | 材料 | 乙供 | C04020100 | 黄铜丝 综合 | kg | 0.002 | 59.648 | 0 | 0 | 计价 | 按实计算
CLD6-10 | 材料 | 乙供 | C14010100 | 镀锌铁丝 | kg | 0.006 | 5.9 | 0 | 0 | 计价 | 按实计算
CLD6-10 | 材料 | 乙供 | C16050641 | 封铅 | kg | 0.011 | 8.71 | 0 | 0 | 计价 | 按实计算
CLD6-10 | 材料 | 乙供 | C18030801 | 自黏性橡胶带 25mm×20m | 卷 | 0.04 | 7.355 | 0 | 0 | 计价 | 按实计算
CLD6-10 | 材料 | 乙供 | C18060101 | 塑料带 20mm×40m | 卷 | 0.012 | 2.587 | 0 | 0 | 计价 | 按实计算
CLD6-10 | 材料 | 乙供 | C19021001 | 硬酯酸 一级 | kg | 0.002 | 9.208 | 0 | 0 | 计价 | 按实计算
CLD6-10 | 材料 | 乙供 | C19031101 | 清洗剂 | kg | 0.008 | 2.832 | 0 | 0 | 计价 | 按实计算
CLD6-10 | 材料 | 乙供 | C22030501 | 钢锯条 各种规格 | 根 | 0.008 | 1.327 | 0 | 0 | 计价 | 按实计算
CLD6-10 | 材料 | 乙供 | C22040411 | 无絮棉布 | kg | 0.002 | 7.846 | 0 | 0 | 计价 | 按实计算
CLD6-10 | 材料 | 乙供 | C99010102 | 其他材料费 | 元 | 0.0178 | 1 | 0 | 0 | 计价 | 按实计算
CLD6-10 | 机械 | 乙供 | J03-01-035 | 汽车式起重机 起重量 12t | 台班 | 0.004 | 960.139 | 0 | 0 | 计价 | 按实计算
CLD6-10 | 机械 | 乙供 | J04-01-001 | 载重汽车 4t | 台班 | 0.0041 | 462.123 | 0 | 0 | 计价 | 按实计算
CLD6-10 | 机械 | 乙供 | J04-01-003 | 载重汽车 6t | 台班 | 0.0099 | 500.486 | 0 | 0 | 计价 | 按实计算
CLD6-10 | 机械 | 乙供 | J04-01-004 | 载重汽车 8t | 台班 | 0.0044 | 553.474 | 0 | 0 | 计价 | 按实计算
CLD6-10 | 机械 | 乙供 | J05-01-010 | 电动单筒慢速卷扬机 50kN | 台班 | 0.0041 | 252.33 | 0 | 0 | 计价 | 按实计算
CLD6-10 | 机械 | 乙供 | J13-01-068 | 电缆输送机 JSD-3 | 台班 | 0.0058 | 352.818 | 0 | 0 | 计价 | 按实计算
CLD6-10 | 机械 | 乙供 | J14-03-002 | 交流耐压仪 设备耐压用 35kV及以下 | 台班 | 0.015 | 80.182 | 0 | 0 | 计价 | 按实计算
CLD6-10 | 机械 | 乙供 | J14-08-287 | 绝缘电阻测试仪 2500~10000V 2mA以上 | 台班 | 0.015 | 79.69 | 0 | 0 | 计价 | 按实计算
CLD6-10 | 机械 | 乙供 | J99-01-099 | 其他机具费 | 元 | 0.5581 | 1 | 0 | 0 | 计价 | 按实计算
CLD6-11 | 人工 | 乙供 | 9101106 | 普通工 | 工日 | 0.0481 | 109 | 0 | 0 | 计价 | 按实计算
CLD6-11 | 人工 | 乙供 | 9101109 | 安装技术工 | 工日 | 0.0838 | 166 | 0 | 0 | 计价 | 按实计算
CLD6-11 | 材料 | 乙供 | C01040102 | 钢丝绳 φ15以下 | kg | 0.04 | 6.904 | 0 | 0 | 计价 | 按实计算
CLD6-11 | 材料 | 乙供 | C04020100 | 黄铜丝 综合 | kg | 0.002 | 59.648 | 0 | 0 | 计价 | 按实计算
CLD6-11 | 材料 | 乙供 | C14010100 | 镀锌铁丝 | kg | 0.006 | 5.9 | 0 | 0 | 计价 | 按实计算
CLD6-11 | 材料 | 乙供 | C16050641 | 封铅 | kg | 0.011 | 8.71 | 0 | 0 | 计价 | 按实计算
CLD6-11 | 材料 | 乙供 | C18030801 | 自黏性橡胶带 25mm×20m | 卷 | 0.04 | 7.355 | 0 | 0 | 计价 | 按实计算
CLD6-11 | 材料 | 乙供 | C18060101 | 塑料带 20mm×40m | 卷 | 0.012 | 2.587 | 0 | 0 | 计价 | 按实计算
CLD6-11 | 材料 | 乙供 | C19021001 | 硬酯酸 一级 | kg | 0.002 | 9.208 | 0 | 0 | 计价 | 按实计算
CLD6-11 | 材料 | 乙供 | C19031101 | 清洗剂 | kg | 0.008 | 2.832 | 0 | 0 | 计价 | 按实计算
CLD6-11 | 材料 | 乙供 | C22030501 | 钢锯条 各种规格 | 根 | 0.008 | 1.327 | 0 | 0 | 计价 | 按实计算
CLD6-11 | 材料 | 乙供 | C22040411 | 无絮棉布 | kg | 0.004 | 7.846 | 0 | 0 | 计价 | 按实计算
CLD6-11 | 材料 | 乙供 | C99010102 | 其他材料费 | 元 | 0.0187 | 1 | 0 | 0 | 计价 | 按实计算
CLD6-11 | 机械 | 乙供 | J03-01-035 | 汽车式起重机 起重量 12t | 台班 | 0.0051 | 960.139 | 0 | 0 | 计价 | 按实计算
CLD6-11 | 机械 | 乙供 | J04-01-001 | 载重汽车 4t | 台班 | 0.0048 | 462.123 | 0 | 0 | 计价 | 按实计算
CLD6-11 | 机械 | 乙供 | J04-01-003 | 载重汽车 6t | 台班 | 0.0099 | 500.486 | 0 | 0 | 计价 | 按实计算
CLD6-11 | 机械 | 乙供 | J04-01-004 | 载重汽车 8t | 台班 | 0.0053 | 553.474 | 0 | 0 | 计价 | 按实计算
CLD6-11 | 机械 | 乙供 | J05-01-010 | 电动单筒慢速卷扬机 50kN | 台班 | 0.0044 | 252.33 | 0 | 0 | 计价 | 按实计算
CLD6-11 | 机械 | 乙供 | J13-01-068 | 电缆输送机 JSD-3 | 台班 | 0.0097 | 352.818 | 0 | 0 | 计价 | 按实计算
CLD6-11 | 机械 | 乙供 | J14-03-002 | 交流耐压仪 设备耐压用 35kV及以下 | 台班 | 0.015 | 80.182 | 0 | 0 | 计价 | 按实计算
CLD6-11 | 机械 | 乙供 | J14-08-287 | 绝缘电阻测试仪 2500~10000V 2mA以上 | 台班 | 0.015 | 79.69 | 0 | 0 | 计价 | 按实计算
CLD6-11 | 机械 | 乙供 | J99-01-099 | 其他机具费 | 元 | 0.658 | 1 | 0 | 0 | 计价 | 按实计算
CLD6-12 | 人工 | 乙供 | 9101106 | 普通工 | 工日 | 0.0543 | 109 | 0 | 0 | 计价 | 按实计算
CLD6-12 | 人工 | 乙供 | 9101109 | 安装技术工 | 工日 | 0.1047 | 166 | 0 | 0 | 计价 | 按实计算
CLD6-12 | 材料 | 乙供 | C01020713 | 圆钢 φ10以上 | kg | 0.064 | 4.576 | 0 | 0 | 计价 | 按实计算
CLD6-12 | 材料 | 乙供 | C01040102 | 钢丝绳 φ15以下 | kg | 0.03 | 6.904 | 0 | 0 | 计价 | 按实计算
CLD6-12 | 材料 | 乙供 | C04020100 | 黄铜丝 综合 | kg | 0.002 | 59.648 | 0 | 0 | 计价 | 按实计算
CLD6-12 | 材料 | 乙供 | C14010100 | 镀锌铁丝 | kg | 0.006 | 5.9 | 0 | 0 | 计价 | 按实计算
CLD6-12 | 材料 | 乙供 | C16050641 | 封铅 | kg | 0.011 | 8.71 | 0 | 0 | 计价 | 按实计算
CLD6-12 | 材料 | 乙供 | C18030801 | 自黏性橡胶带 25mm×20m | 卷 | 0.04 | 7.355 | 0 | 0 | 计价 | 按实计算
CLD6-12 | 材料 | 乙供 | C18060101 | 塑料带 20mm×40m | 卷 | 0.012 | 2.587 | 0 | 0 | 计价 | 按实计算
CLD6-12 | 材料 | 乙供 | C19020401 | 凡士林 | kg | 0.16 | 6.796 | 0 | 0 | 计价 | 按实计算
CLD6-12 | 材料 | 乙供 | C19021001 | 硬酯酸 一级 | kg | 0.002 | 9.208 | 0 | 0 | 计价 | 按实计算
CLD6-12 | 材料 | 乙供 | C19031101 | 清洗剂 | kg | 0.008 | 2.832 | 0 | 0 | 计价 | 按实计算
CLD6-12 | 材料 | 乙供 | C22030501 | 钢锯条 各种规格 | 根 | 0.008 | 1.327 | 0 | 0 | 计价 | 按实计算
CLD6-12 | 材料 | 乙供 | C22040411 | 无絮棉布 | kg | 0.002 | 7.846 | 0 | 0 | 计价 | 按实计算
CLD6-12 | 材料 | 乙供 | C99010102 | 其他材料费 | 元 | 0.0446 | 1 | 0 | 0 | 计价 | 按实计算
CLD6-12 | 机械 | 乙供 | J03-01-035 | 汽车式起重机 起重量 12t | 台班 | 0.0038 | 960.139 | 0 | 0 | 计价 | 按实计算
CLD6-12 | 机械 | 乙供 | J04-01-001 | 载重汽车 4t | 台班 | 0.0036 | 462.123 | 0 | 0 | 计价 | 按实计算
CLD6-12 | 机械 | 乙供 | J04-01-003 | 载重汽车 6t | 台班 | 0.01 | 500.486 | 0 | 0 | 计价 | 按实计算
CLD6-12 | 机械 | 乙供 | J04-01-004 | 载重汽车 8t | 台班 | 0.0038 | 553.474 | 0 | 0 | 计价 | 按实计算
CLD6-12 | 机械 | 乙供 | J05-01-010 | 电动单筒慢速卷扬机 50kN | 台班 | 0.0076 | 252.33 | 0 | 0 | 计价 | 按实计算
CLD6-12 | 机械 | 乙供 | J09-01-017 | 污水泵 出口直径 Φ100 | 台班 | 0.0187 | 133.08 | 0 | 0 | 计价 | 按实计算
CLD6-12 | 机械 | 乙供 | J13-01-068 | 电缆输送机 JSD-3 | 台班 | 0.004 | 352.818 | 0 | 0 | 计价 | 按实计算
CLD6-12 | 机械 | 乙供 | J14-03-002 | 交流耐压仪 设备耐压用 35kV及以下 | 台班 | 0.015 | 80.182 | 0 | 0 | 计价 | 按实计算
CLD6-12 | 机械 | 乙供 | J14-08-287 | 绝缘电阻测试仪 2500~10000V 2mA以上 | 台班 | 0.015 | 79.69 | 0 | 0 | 计价 | 按实计算
CLD6-12 | 机械 | 乙供 | J99-01-099 | 其他机具费 | 元 | 0.6191 | 1 | 0 | 0 | 计价 | 按实计算
CLD6-13 | 人工 | 乙供 | 9101106 | 普通工 | 工日 | 0.0613 | 109 | 0 | 0 | 计价 | 按实计算
CLD6-13 | 人工 | 乙供 | 9101109 | 安装技术工 | 工日 | 0.111 | 166 | 0 | 0 | 计价 | 按实计算
CLD6-13 | 材料 | 乙供 | C01020713 | 圆钢 φ10以上 | kg | 0.064 | 4.576 | 0 | 0 | 计价 | 按实计算
CLD6-13 | 材料 | 乙供 | C01040102 | 钢丝绳 φ15以下 | kg | 0.036 | 6.904 | 0 | 0 | 计价 | 按实计算
CLD6-13 | 材料 | 乙供 | C04020100 | 黄铜丝 综合 | kg | 0.002 | 59.648 | 0 | 0 | 计价 | 按实计算
CLD6-13 | 材料 | 乙供 | C14010100 | 镀锌铁丝 | kg | 0.006 | 5.9 | 0 | 0 | 计价 | 按实计算
CLD6-13 | 材料 | 乙供 | C16050641 | 封铅 | kg | 0.01 | 8.71 | 0 | 0 | 计价 | 按实计算
CLD6-13 | 材料 | 乙供 | C18030801 | 自黏性橡胶带 25mm×20m | 卷 | 0.04 | 7.355 | 0 | 0 | 计价 | 按实计算
CLD6-13 | 材料 | 乙供 | C18060101 | 塑料带 20mm×40m | 卷 | 0.012 | 2.587 | 0 | 0 | 计价 | 按实计算
CLD6-13 | 材料 | 乙供 | C19020401 | 凡士林 | kg | 0.24 | 6.796 | 0 | 0 | 计价 | 按实计算
CLD6-13 | 材料 | 乙供 | C19021001 | 硬酯酸 一级 | kg | 0.002 | 9.208 | 0 | 0 | 计价 | 按实计算
CLD6-13 | 材料 | 乙供 | C19031101 | 清洗剂 | kg | 0.008 | 2.832 | 0 | 0 | 计价 | 按实计算
CLD6-13 | 材料 | 乙供 | C22030501 | 钢锯条 各种规格 | 根 | 0.008 | 1.327 | 0 | 0 | 计价 | 按实计算
CLD6-13 | 材料 | 乙供 | C22040411 | 无絮棉布 | kg | 0.002 | 7.846 | 0 | 0 | 计价 | 按实计算
CLD6-13 | 材料 | 乙供 | C99010102 | 其他材料费 | 元 | 0.0561 | 1 | 0 | 0 | 计价 | 按实计算
CLD6-13 | 机械 | 乙供 | J03-01-035 | 汽车式起重机 起重量 12t | 台班 | 0.0047 | 960.139 | 0 | 0 | 计价 | 按实计算
CLD6-13 | 机械 | 乙供 | J04-01-001 | 载重汽车 4t | 台班 | 0.0043 | 462.123 | 0 | 0 | 计价 | 按实计算
CLD6-13 | 机械 | 乙供 | J04-01-003 | 载重汽车 6t | 台班 | 0.01 | 500.486 | 0 | 0 | 计价 | 按实计算
CLD6-13 | 机械 | 乙供 | J04-01-004 | 载重汽车 8t | 台班 | 0.0047 | 553.474 | 0 | 0 | 计价 | 按实计算
CLD6-13 | 机械 | 乙供 | J05-01-010 | 电动单筒慢速卷扬机 50kN | 台班 | 0.0083 | 252.33 | 0 | 0 | 计价 | 按实计算
CLD6-13 | 机械 | 乙供 | J09-01-017 | 污水泵 出口直径 Φ100 | 台班 | 0.0205 | 133.08 | 0 | 0 | 计价 | 按实计算
CLD6-13 | 机械 | 乙供 | J13-01-068 | 电缆输送机 JSD-3 | 台班 | 0.004 | 352.818 | 0 | 0 | 计价 | 按实计算
CLD6-13 | 机械 | 乙供 | J14-03-002 | 交流耐压仪 设备耐压用 35kV及以下 | 台班 | 0.015 | 80.182 | 0 | 0 | 计价 | 按实计算
CLD6-13 | 机械 | 乙供 | J14-08-287 | 绝缘电阻测试仪 2500~10000V 2mA以上 | 台班 | 0.015 | 79.69 | 0 | 0 | 计价 | 按实计算
CLD6-13 | 机械 | 乙供 | J99-01-099 | 其他机具费 | 元 | 0.6821 | 1 | 0 | 0 | 计价 | 按实计算
CLD6-14 | 人工 | 乙供 | 9101106 | 普通工 | 工日 | 0.0673 | 109 | 0 | 0 | 计价 | 按实计算
CLD6-14 | 人工 | 乙供 | 9101109 | 安装技术工 | 工日 | 0.1182 | 166 | 0 | 0 | 计价 | 按实计算
CLD6-14 | 材料 | 乙供 | C01020713 | 圆钢 φ10以上 | kg | 0.064 | 4.576 | 0 | 0 | 计价 | 按实计算
CLD6-14 | 材料 | 乙供 | C01040102 | 钢丝绳 φ15以下 | kg | 0.04 | 6.904 | 0 | 0 | 计价 | 按实计算
CLD6-14 | 材料 | 乙供 | C04020100 | 黄铜丝 综合 | kg | 0.002 | 59.648 | 0 | 0 | 计价 | 按实计算
CLD6-14 | 材料 | 乙供 | C14010100 | 镀锌铁丝 | kg | 0.006 | 5.9 | 0 | 0 | 计价 | 按实计算
CLD6-14 | 材料 | 乙供 | C16050641 | 封铅 | kg | 0.01 | 8.71 | 0 | 0 | 计价 | 按实计算
CLD6-14 | 材料 | 乙供 | C18030801 | 自黏性橡胶带 25mm×20m | 卷 | 0.04 | 7.355 | 0 | 0 | 计价 | 按实计算
CLD6-14 | 材料 | 乙供 | C18060101 | 塑料带 20mm×40m | 卷 | 0.012 | 2.587 | 0 | 0 | 计价 | 按实计算
CLD6-14 | 材料 | 乙供 | C19020401 | 凡士林 | kg | 0.32 | 6.796 | 0 | 0 | 计价 | 按实计算
CLD6-14 | 材料 | 乙供 | C19021001 | 硬酯酸 一级 | kg | 0.002 | 9.208 | 0 | 0 | 计价 | 按实计算
CLD6-14 | 材料 | 乙供 | C19031101 | 清洗剂 | kg | 0.008 | 2.832 | 0 | 0 | 计价 | 按实计算
CLD6-14 | 材料 | 乙供 | C22030501 | 钢锯条 各种规格 | 根 | 0.008 | 1.327 | 0 | 0 | 计价 | 按实计算
CLD6-14 | 材料 | 乙供 | C22040411 | 无絮棉布 | kg | 0.002 | 7.846 | 0 | 0 | 计价 | 按实计算
CLD6-14 | 材料 | 乙供 | C99010102 | 其他材料费 | 元 | 0.0676 | 1 | 0 | 0 | 计价 | 按实计算
CLD6-14 | 机械 | 乙供 | J03-01-035 | 汽车式起重机 起重量 12t | 台班 | 0.0058 | 960.139 | 0 | 0 | 计价 | 按实计算
CLD6-14 | 机械 | 乙供 | J04-01-001 | 载重汽车 4t | 台班 | 0.0049 | 462.123 | 0 | 0 | 计价 | 按实计算
CLD6-14 | 机械 | 乙供 | J04-01-003 | 载重汽车 6t | 台班 | 0.01 | 500.486 | 0 | 0 | 计价 | 按实计算
CLD6-14 | 机械 | 乙供 | J04-01-004 | 载重汽车 8t | 台班 | 0.0058 | 553.474 | 0 | 0 | 计价 | 按实计算
CLD6-14 | 机械 | 乙供 | J05-01-010 | 电动单筒慢速卷扬机 50kN | 台班 | 0.0092 | 252.33 | 0 | 0 | 计价 | 按实计算
CLD6-14 | 机械 | 乙供 | J09-01-017 | 污水泵 出口直径 Φ100 | 台班 | 0.0245 | 133.08 | 0 | 0 | 计价 | 按实计算
CLD6-14 | 机械 | 乙供 | J13-01-068 | 电缆输送机 JSD-3 | 台班 | 0.0049 | 352.818 | 0 | 0 | 计价 | 按实计算
CLD6-14 | 机械 | 乙供 | J14-03-002 | 交流耐压仪 设备耐压用 35kV及以下 | 台班 | 0.015 | 80.182 | 0 | 0 | 计价 | 按实计算
CLD6-14 | 机械 | 乙供 | J14-08-287 | 绝缘电阻测试仪 2500~10000V 2mA以上 | 台班 | 0.015 | 79.69 | 0 | 0 | 计价 | 按实计算
CLD6-14 | 机械 | 乙供 | J99-01-099 | 其他机具费 | 元 | 0.7727 | 1 | 0 | 0 | 计价 | 按实计算
CLD6-15 | 人工 | 乙供 | 9101106 | 普通工 | 工日 | 0.0573 | 109 | 0 | 0 | 计价 | 按实计算
CLD6-15 | 人工 | 乙供 | 9101109 | 安装技术工 | 工日 | 0.0897 | 166 | 0 | 0 | 计价 | 按实计算
CLD6-15 | 材料 | 乙供 | C01040102 | 钢丝绳 φ15以下 | kg | 0.015 | 6.904 | 0 | 0 | 计价 | 按实计算
CLD6-15 | 材料 | 乙供 | C04020100 | 黄铜丝 综合 | kg | 0.0029 | 59.648 | 0 | 0 | 计价 | 按实计算
CLD6-15 | 材料 | 乙供 | C13010201 | 镀锌六角螺栓 综合 | kg | 0.015 | 7.5 | 0 | 0 | 计价 | 按实计算
CLD6-15 | 材料 | 乙供 | C14010100 | 镀锌铁丝 | kg | 0.002 | 5.9 | 0 | 0 | 计价 | 按实计算
CLD6-15 | 材料 | 乙供 | C16050621 | 热缩管帽 | 只 | 0.02 | 11.894 | 0 | 0 | 计价 | 按实计算
CLD6-15 | 材料 | 乙供 | C16050641 | 封铅 | kg | 0.018 | 8.71 | 0 | 0 | 计价 | 按实计算
CLD6-15 | 材料 | 乙供 | C18060101 | 塑料带 20mm×40m | 卷 | 0.003 | 2.587 | 0 | 0 | 计价 | 按实计算
CLD6-15 | 材料 | 乙供 | C19021001 | 硬酯酸 一级 | kg | 0.0024 | 9.208 | 0 | 0 | 计价 | 按实计算
CLD6-15 | 材料 | 乙供 | C19031101 | 清洗剂 | kg | 0.0054 | 2.832 | 0 | 0 | 计价 | 按实计算
CLD6-15 | 材料 | 乙供 | C19110301 | 石油液化气 | m³ | 0.0043 | 5.978 | 0 | 0 | 计价 | 按实计算
CLD6-15 | 材料 | 乙供 | C22030501 | 钢锯条 各种规格 | 根 | 0.0108 | 1.327 | 0 | 0 | 计价 | 按实计算
CLD6-15 | 材料 | 乙供 | C22040411 | 无絮棉布 | kg | 0.0051 | 7.846 | 0 | 0 | 计价 | 按实计算
CLD6-15 | 材料 | 乙供 | C99010102 | 其他材料费 | 元 | 0.0184 | 1 | 0 | 0 | 计价 | 按实计算
CLD6-15 | 机械 | 乙供 | J03-01-037 | 汽车式起重机 起重量 20t | 台班 | 0.0031 | 1190.359 | 0 | 0 | 计价 | 按实计算
CLD6-15 | 机械 | 乙供 | J03-01-040 | 汽车式起重机 起重量 40t | 台班 | 0.0014 | 1787.297 | 0 | 0 | 计价 | 按实计算
CLD6-15 | 机械 | 乙供 | J04-01-001 | 载重汽车 4t | 台班 | 0.0062 | 462.123 | 0 | 0 | 计价 | 按实计算
CLD6-15 | 机械 | 乙供 | J04-01-003 | 载重汽车 6t | 台班 | 0.0049 | 500.486 | 0 | 0 | 计价 | 按实计算
CLD6-15 | 机械 | 乙供 | J04-01-025 | 平板拖车组 40t | 台班 | 0.0041 | 1519.863 | 0 | 0 | 计价 | 按实计算
CLD6-15 | 机械 | 乙供 | J05-01-009 | 电动单筒慢速卷扬机 30kN | 台班 | 0.0032 | 246.619 | 0 | 0 | 计价 | 按实计算
CLD6-15 | 机械 | 乙供 | J13-01-068 | 电缆输送机 JSD-3 | 台班 | 0.0315 | 352.818 | 0 | 0 | 计价 | 按实计算
CLD6-15 | 机械 | 乙供 | J14-03-002 | 交流耐压仪 设备耐压用 35kV及以下 | 台班 | 0.0184 | 80.182 | 0 | 0 | 计价 | 按实计算
CLD6-15 | 机械 | 乙供 | J14-08-287 | 绝缘电阻测试仪 2500~10000V 2mA以上 | 台班 | 0.0184 | 79.69 | 0 | 0 | 计价 | 按实计算
CLD6-15 | 机械 | 乙供 | J99-01-099 | 其他机具费 | 元 | 0.9776 | 1 | 0 | 0 | 计价 | 按实计算
CLD6-16 | 人工 | 乙供 | 9101106 | 普通工 | 工日 | 0.0643 | 109 | 0 | 0 | 计价 | 按实计算
CLD6-16 | 人工 | 乙供 | 9101109 | 安装技术工 | 工日 | 0.1006 | 166 | 0 | 0 | 计价 | 按实计算
CLD6-16 | 材料 | 乙供 | C01040102 | 钢丝绳 φ15以下 | kg | 0.017 | 6.904 | 0 | 0 | 计价 | 按实计算
CLD6-16 | 材料 | 乙供 | C04020100 | 黄铜丝 综合 | kg | 0.004 | 59.648 | 0 | 0 | 计价 | 按实计算
CLD6-16 | 材料 | 乙供 | C13010201 | 镀锌六角螺栓 综合 | kg | 0.016 | 7.5 | 0 | 0 | 计价 | 按实计算
CLD6-16 | 材料 | 乙供 | C14010100 | 镀锌铁丝 | kg | 0.002 | 5.9 | 0 | 0 | 计价 | 按实计算
CLD6-16 | 材料 | 乙供 | C16050621 | 热缩管帽 | 只 | 0.02 | 11.894 | 0 | 0 | 计价 | 按实计算
CLD6-16 | 材料 | 乙供 | C16050641 | 封铅 | kg | 0.02 | 8.71 | 0 | 0 | 计价 | 按实计算
CLD6-16 | 材料 | 乙供 | C18060101 | 塑料带 20mm×40m | 卷 | 0.018 | 2.587 | 0 | 0 | 计价 | 按实计算
CLD6-16 | 材料 | 乙供 | C19021001 | 硬酯酸 一级 | kg | 0.0024 | 9.208 | 0 | 0 | 计价 | 按实计算
CLD6-16 | 材料 | 乙供 | C19031101 | 清洗剂 | kg | 0.0054 | 2.832 | 0 | 0 | 计价 | 按实计算
CLD6-16 | 材料 | 乙供 | C19110301 | 石油液化气 | m³ | 0.0047 | 5.978 | 0 | 0 | 计价 | 按实计算
CLD6-16 | 材料 | 乙供 | C22030501 | 钢锯条 各种规格 | 根 | 0.0108 | 1.327 | 0 | 0 | 计价 | 按实计算
CLD6-16 | 材料 | 乙供 | C22040411 | 无絮棉布 | kg | 0.0051 | 7.846 | 0 | 0 | 计价 | 按实计算
CLD6-16 | 材料 | 乙供 | C99010102 | 其他材料费 | 元 | 0.0213 | 1 | 0 | 0 | 计价 | 按实计算
CLD6-16 | 机械 | 乙供 | J03-01-037 | 汽车式起重机 起重量 20t | 台班 | 0.0033 | 1190.359 | 0 | 0 | 计价 | 按实计算
CLD6-16 | 机械 | 乙供 | J03-01-040 | 汽车式起重机 起重量 40t | 台班 | 0.0016 | 1787.297 | 0 | 0 | 计价 | 按实计算
CLD6-16 | 机械 | 乙供 | J04-01-001 | 载重汽车 4t | 台班 | 0.0069 | 462.123 | 0 | 0 | 计价 | 按实计算
CLD6-16 | 机械 | 乙供 | J04-01-003 | 载重汽车 6t | 台班 | 0.0049 | 500.486 | 0 | 0 | 计价 | 按实计算
CLD6-16 | 机械 | 乙供 | J04-01-025 | 平板拖车组 40t | 台班 | 0.0045 | 1519.863 | 0 | 0 | 计价 | 按实计算
CLD6-16 | 机械 | 乙供 | J05-01-009 | 电动单筒慢速卷扬机 30kN | 台班 | 0.0038 | 246.619 | 0 | 0 | 计价 | 按实计算
CLD6-16 | 机械 | 乙供 | J13-01-068 | 电缆输送机 JSD-3 | 台班 | 0.0346 | 352.818 | 0 | 0 | 计价 | 按实计算
CLD6-16 | 机械 | 乙供 | J14-03-002 | 交流耐压仪 设备耐压用 35kV及以下 | 台班 | 0.0184 | 80.182 | 0 | 0 | 计价 | 按实计算
CLD6-16 | 机械 | 乙供 | J14-08-287 | 绝缘电阻测试仪 2500~10000V 2mA以上 | 台班 | 0.0184 | 79.69 | 0 | 0 | 计价 | 按实计算
CLD6-16 | 机械 | 乙供 | J99-01-099 | 其他机具费 | 元 | 1.0606 | 1 | 0 | 0 | 计价 | 按实计算
CLD6-17 | 人工 | 乙供 | 9101106 | 普通工 | 工日 | 0.0808 | 109 | 0 | 0 | 计价 | 按实计算
CLD6-17 | 人工 | 乙供 | 9101109 | 安装技术工 | 工日 | 0.1287 | 166 | 0 | 0 | 计价 | 按实计算
CLD6-17 | 材料 | 乙供 | C01040102 | 钢丝绳 φ15以下 | kg | 0.02 | 6.904 | 0 | 0 | 计价 | 按实计算
CLD6-17 | 材料 | 乙供 | C04020100 | 黄铜丝 综合 | kg | 0.0048 | 59.648 | 0 | 0 | 计价 | 按实计算
CLD6-17 | 材料 | 乙供 | C13010201 | 镀锌六角螺栓 综合 | kg | 0.018 | 7.5 | 0 | 0 | 计价 | 按实计算
CLD6-17 | 材料 | 乙供 | C14010100 | 镀锌铁丝 | kg | 0.003 | 5.9 | 0 | 0 | 计价 | 按实计算
CLD6-17 | 材料 | 乙供 | C16050621 | 热缩管帽 | 只 | 0.02 | 11.894 | 0 | 0 | 计价 | 按实计算
CLD6-17 | 材料 | 乙供 | C16050641 | 封铅 | kg | 0.022 | 8.71 | 0 | 0 | 计价 | 按实计算
CLD6-17 | 材料 | 乙供 | C18060101 | 塑料带 20mm×40m | 卷 | 0.02 | 2.587 | 0 | 0 | 计价 | 按实计算
CLD6-17 | 材料 | 乙供 | C19021001 | 硬酯酸 一级 | kg | 0.0028 | 9.208 | 0 | 0 | 计价 | 按实计算
CLD6-17 | 材料 | 乙供 | C19031101 | 清洗剂 | kg | 0.0063 | 2.832 | 0 | 0 | 计价 | 按实计算
CLD6-17 | 材料 | 乙供 | C19110301 | 石油液化气 | m³ | 0.0051 | 5.978 | 0 | 0 | 计价 | 按实计算
CLD6-17 | 材料 | 乙供 | C22030501 | 钢锯条 各种规格 | 根 | 0.0135 | 1.327 | 0 | 0 | 计价 | 按实计算
CLD6-17 | 材料 | 乙供 | C22040411 | 无絮棉布 | kg | 0.0068 | 7.846 | 0 | 0 | 计价 | 按实计算
CLD6-17 | 材料 | 乙供 | C99010102 | 其他材料费 | 元 | 0.0241 | 1 | 0 | 0 | 计价 | 按实计算
CLD6-17 | 机械 | 乙供 | J03-01-037 | 汽车式起重机 起重量 20t | 台班 | 0.0038 | 1190.359 | 0 | 0 | 计价 | 按实计算
CLD6-17 | 机械 | 乙供 | J03-01-040 | 汽车式起重机 起重量 40t | 台班 | 0.0017 | 1787.297 | 0 | 0 | 计价 | 按实计算
CLD6-17 | 机械 | 乙供 | J04-01-001 | 载重汽车 4t | 台班 | 0.0075 | 462.123 | 0 | 0 | 计价 | 按实计算
CLD6-17 | 机械 | 乙供 | J04-01-003 | 载重汽车 6t | 台班 | 0.0049 | 500.486 | 0 | 0 | 计价 | 按实计算
CLD6-17 | 机械 | 乙供 | J04-01-025 | 平板拖车组 40t | 台班 | 0.0048 | 1519.863 | 0 | 0 | 计价 | 按实计算
CLD6-17 | 机械 | 乙供 | J05-01-009 | 电动单筒慢速卷扬机 30kN | 台班 | 0.0041 | 246.619 | 0 | 0 | 计价 | 按实计算
CLD6-17 | 机械 | 乙供 | J13-01-069 | 电缆输送机 JSD-5 | 台班 | 0.0399 | 370.226 | 0 | 0 | 计价 | 按实计算
CLD6-17 | 机械 | 乙供 | J14-03-002 | 交流耐压仪 设备耐压用 35kV及以下 | 台班 | 0.0184 | 80.182 | 0 | 0 | 计价 | 按实计算
CLD6-17 | 机械 | 乙供 | J14-08-287 | 绝缘电阻测试仪 2500~10000V 2mA以上 | 台班 | 0.0184 | 79.69 | 0 | 0 | 计价 | 按实计算
CLD6-17 | 机械 | 乙供 | J99-01-099 | 其他机具费 | 元 | 1.185 | 1 | 0 | 0 | 计价 | 按实计算
CLD6-18 | 人工 | 乙供 | 9101106 | 普通工 | 工日 | 0.0633 | 109 | 0 | 0 | 计价 | 按实计算
CLD6-18 | 人工 | 乙供 | 9101109 | 安装技术工 | 工日 | 0.1065 | 166 | 0 | 0 | 计价 | 按实计算
CLD6-18 | 材料 | 乙供 | C01020713 | 圆钢 φ10以上 | kg | 0.0948 | 4.576 | 0 | 0 | 计价 | 按实计算
CLD6-18 | 材料 | 乙供 | C01040102 | 钢丝绳 φ15以下 | kg | 0.015 | 6.904 | 0 | 0 | 计价 | 按实计算
CLD6-18 | 材料 | 乙供 | C04020100 | 黄铜丝 综合 | kg | 0.0036 | 59.648 | 0 | 0 | 计价 | 按实计算
CLD6-18 | 材料 | 乙供 | C14010100 | 镀锌铁丝 | kg | 0.002 | 5.9 | 0 | 0 | 计价 | 按实计算
CLD6-18 | 材料 | 乙供 | C16050621 | 热缩管帽 | 只 | 0.02 | 11.894 | 0 | 0 | 计价 | 按实计算
CLD6-18 | 材料 | 乙供 | C16050641 | 封铅 | kg | 0.02 | 8.71 | 0 | 0 | 计价 | 按实计算
CLD6-18 | 材料 | 乙供 | C18060101 | 塑料带 20mm×40m | 卷 | 0.018 | 2.587 | 0 | 0 | 计价 | 按实计算
CLD6-18 | 材料 | 乙供 | C19020401 | 凡士林 | kg | 0.2112 | 6.796 | 0 | 0 | 计价 | 按实计算
CLD6-18 | 材料 | 乙供 | C19021001 | 硬酯酸 一级 | kg | 0.003 | 9.208 | 0 | 0 | 计价 | 按实计算
CLD6-18 | 材料 | 乙供 | C19031101 | 清洗剂 | kg | 0.0054 | 2.832 | 0 | 0 | 计价 | 按实计算
CLD6-18 | 材料 | 乙供 | C22030501 | 钢锯条 各种规格 | 根 | 0.0108 | 1.327 | 0 | 0 | 计价 | 按实计算
CLD6-18 | 材料 | 乙供 | C22040411 | 无絮棉布 | kg | 0.0051 | 7.846 | 0 | 0 | 计价 | 按实计算
CLD6-18 | 材料 | 乙供 | C99010102 | 其他材料费 | 元 | 0.0551 | 1 | 0 | 0 | 计价 | 按实计算
CLD6-18 | 机械 | 乙供 | J03-01-037 | 汽车式起重机 起重量 20t | 台班 | 0.0031 | 1190.359 | 0 | 0 | 计价 | 按实计算
CLD6-18 | 机械 | 乙供 | J03-01-040 | 汽车式起重机 起重量 40t | 台班 | 0.0017 | 1787.297 | 0 | 0 | 计价 | 按实计算
CLD6-18 | 机械 | 乙供 | J04-01-001 | 载重汽车 4t | 台班 | 0.0062 | 462.123 | 0 | 0 | 计价 | 按实计算
CLD6-18 | 机械 | 乙供 | J04-01-003 | 载重汽车 6t | 台班 | 0.0051 | 500.486 | 0 | 0 | 计价 | 按实计算
CLD6-18 | 机械 | 乙供 | J04-01-025 | 平板拖车组 40t | 台班 | 0.0043 | 1519.863 | 0 | 0 | 计价 | 按实计算
CLD6-18 | 机械 | 乙供 | J05-01-010 | 电动单筒慢速卷扬机 50kN | 台班 | 0.0139 | 252.33 | 0 | 0 | 计价 | 按实计算
CLD6-18 | 机械 | 乙供 | J09-01-017 | 污水泵 出口直径 Φ100 | 台班 | 0.024 | 133.08 | 0 | 0 | 计价 | 按实计算
CLD6-18 | 机械 | 乙供 | J13-01-068 | 电缆输送机 JSD-3 | 台班 | 0.016 | 352.818 | 0 | 0 | 计价 | 按实计算
CLD6-18 | 机械 | 乙供 | J14-03-002 | 交流耐压仪 设备耐压用 35kV及以下 | 台班 | 0.0184 | 80.182 | 0 | 0 | 计价 | 按实计算
CLD6-18 | 机械 | 乙供 | J14-08-287 | 绝缘电阻测试仪 2500~10000V 2mA以上 | 台班 | 0.0184 | 79.69 | 0 | 0 | 计价 | 按实计算
CLD6-18 | 机械 | 乙供 | J99-01-099 | 其他机具费 | 元 | 1.0191 | 1 | 0 | 0 | 计价 | 按实计算
CLD6-19 | 人工 | 乙供 | 9101106 | 普通工 | 工日 | 0.0713 | 109 | 0 | 0 | 计价 | 按实计算
CLD6-19 | 人工 | 乙供 | 9101109 | 安装技术工 | 工日 | 0.1191 | 166 | 0 | 0 | 计价 | 按实计算
CLD6-19 | 材料 | 乙供 | C01020713 | 圆钢 φ10以上 | kg | 0.0948 | 4.576 | 0 | 0 | 计价 | 按实计算
CLD6-19 | 材料 | 乙供 | C01040102 | 钢丝绳 φ15以下 | kg | 0.017 | 6.904 | 0 | 0 | 计价 | 按实计算
CLD6-19 | 材料 | 乙供 | C04020100 | 黄铜丝 综合 | kg | 0.005 | 59.648 | 0 | 0 | 计价 | 按实计算
CLD6-19 | 材料 | 乙供 | C14010100 | 镀锌铁丝 | kg | 0.002 | 5.9 | 0 | 0 | 计价 | 按实计算
CLD6-19 | 材料 | 乙供 | C16050621 | 热缩管帽 | 只 | 0.02 | 11.894 | 0 | 0 | 计价 | 按实计算
CLD6-19 | 材料 | 乙供 | C16050641 | 封铅 | kg | 0.02 | 8.71 | 0 | 0 | 计价 | 按实计算
CLD6-19 | 材料 | 乙供 | C18060101 | 塑料带 20mm×40m | 卷 | 0.018 | 2.587 | 0 | 0 | 计价 | 按实计算
CLD6-19 | 材料 | 乙供 | C19020401 | 凡士林 | kg | 0.2816 | 6.796 | 0 | 0 | 计价 | 按实计算
CLD6-19 | 材料 | 乙供 | C19021001 | 硬酯酸 一级 | kg | 0.003 | 9.208 | 0 | 0 | 计价 | 按实计算
CLD6-19 | 材料 | 乙供 | C19031101 | 清洗剂 | kg | 0.0054 | 2.832 | 0 | 0 | 计价 | 按实计算
CLD6-19 | 材料 | 乙供 | C22030501 | 钢锯条 各种规格 | 根 | 0.0108 | 1.327 | 0 | 0 | 计价 | 按实计算
CLD6-19 | 材料 | 乙供 | C22040411 | 无絮棉布 | kg | 0.0051 | 7.846 | 0 | 0 | 计价 | 按实计算
CLD6-19 | 材料 | 乙供 | C99010102 | 其他材料费 | 元 | 0.0666 | 1 | 0 | 0 | 计价 | 按实计算
CLD6-19 | 机械 | 乙供 | J03-01-037 | 汽车式起重机 起重量 20t | 台班 | 0.0033 | 1190.359 | 0 | 0 | 计价 | 按实计算
CLD6-19 | 机械 | 乙供 | J03-01-040 | 汽车式起重机 起重量 40t | 台班 | 0.0018 | 1787.297 | 0 | 0 | 计价 | 按实计算
CLD6-19 | 机械 | 乙供 | J04-01-001 | 载重汽车 4t | 台班 | 0.007 | 462.123 | 0 | 0 | 计价 | 按实计算
CLD6-19 | 机械 | 乙供 | J04-01-003 | 载重汽车 6t | 台班 | 0.0051 | 500.486 | 0 | 0 | 计价 | 按实计算
CLD6-19 | 机械 | 乙供 | J04-01-025 | 平板拖车组 40t | 台班 | 0.0046 | 1519.863 | 0 | 0 | 计价 | 按实计算
CLD6-19 | 机械 | 乙供 | J05-01-010 | 电动单筒慢速卷扬机 50kN | 台班 | 0.016 | 252.33 | 0 | 0 | 计价 | 按实计算
CLD6-19 | 机械 | 乙供 | J09-01-017 | 污水泵 出口直径 Φ100 | 台班 | 0.024 | 133.08 | 0 | 0 | 计价 | 按实计算
CLD6-19 | 机械 | 乙供 | J13-01-068 | 电缆输送机 JSD-3 | 台班 | 0.0169 | 352.818 | 0 | 0 | 计价 | 按实计算
CLD6-19 | 机械 | 乙供 | J14-03-002 | 交流耐压仪 设备耐压用 35kV及以下 | 台班 | 0.0184 | 80.182 | 0 | 0 | 计价 | 按实计算
CLD6-19 | 机械 | 乙供 | J14-08-287 | 绝缘电阻测试仪 2500~10000V 2mA以上 | 台班 | 0.0184 | 79.69 | 0 | 0 | 计价 | 按实计算
CLD6-19 | 机械 | 乙供 | J99-01-099 | 其他机具费 | 元 | 1.0818 | 1 | 0 | 0 | 计价 | 按实计算
CLD6-20 | 人工 | 乙供 | 9101106 | 普通工 | 工日 | 0.0924 | 109 | 0 | 0 | 计价 | 按实计算
CLD6-20 | 人工 | 乙供 | 9101109 | 安装技术工 | 工日 | 0.1534 | 166 | 0 | 0 | 计价 | 按实计算
CLD6-20 | 材料 | 乙供 | C01020713 | 圆钢 φ10以上 | kg | 0.0948 | 4.576 | 0 | 0 | 计价 | 按实计算
CLD6-20 | 材料 | 乙供 | C01040102 | 钢丝绳 φ15以下 | kg | 0.02 | 6.904 | 0 | 0 | 计价 | 按实计算
CLD6-20 | 材料 | 乙供 | C04020100 | 黄铜丝 综合 | kg | 0.006 | 59.648 | 0 | 0 | 计价 | 按实计算
CLD6-20 | 材料 | 乙供 | C14010100 | 镀锌铁丝 | kg | 0.003 | 5.9 | 0 | 0 | 计价 | 按实计算
CLD6-20 | 材料 | 乙供 | C16050621 | 热缩管帽 | 只 | 0.02 | 11.894 | 0 | 0 | 计价 | 按实计算
CLD6-20 | 材料 | 乙供 | C16050641 | 封铅 | kg | 0.022 | 8.71 | 0 | 0 | 计价 | 按实计算
CLD6-20 | 材料 | 乙供 | C18060101 | 塑料带 20mm×40m | 卷 | 0.02 | 2.587 | 0 | 0 | 计价 | 按实计算
CLD6-20 | 材料 | 乙供 | C19020401 | 凡士林 | kg | 0.4224 | 6.796 | 0 | 0 | 计价 | 按实计算
CLD6-20 | 材料 | 乙供 | C19021001 | 硬酯酸 一级 | kg | 0.0035 | 9.208 | 0 | 0 | 计价 | 按实计算
CLD6-20 | 材料 | 乙供 | C19031101 | 清洗剂 | kg | 0.0063 | 2.832 | 0 | 0 | 计价 | 按实计算
CLD6-20 | 材料 | 乙供 | C22030501 | 钢锯条 各种规格 | 根 | 0.0135 | 1.327 | 0 | 0 | 计价 | 按实计算
CLD6-20 | 材料 | 乙供 | C22040411 | 无絮棉布 | kg | 0.0068 | 7.846 | 0 | 0 | 计价 | 按实计算
CLD6-20 | 材料 | 乙供 | C99010102 | 其他材料费 | 元 | 0.0884 | 1 | 0 | 0 | 计价 | 按实计算
CLD6-20 | 机械 | 乙供 | J03-01-037 | 汽车式起重机 起重量 20t | 台班 | 0.0038 | 1190.359 | 0 | 0 | 计价 | 按实计算
CLD6-20 | 机械 | 乙供 | J03-01-040 | 汽车式起重机 起重量 40t | 台班 | 0.002 | 1787.297 | 0 | 0 | 计价 | 按实计算
CLD6-20 | 机械 | 乙供 | J04-01-001 | 载重汽车 4t | 台班 | 0.0076 | 462.123 | 0 | 0 | 计价 | 按实计算
CLD6-20 | 机械 | 乙供 | J04-01-003 | 载重汽车 6t | 台班 | 0.0051 | 500.486 | 0 | 0 | 计价 | 按实计算
CLD6-20 | 机械 | 乙供 | J04-01-025 | 平板拖车组 40t | 台班 | 0.0049 | 1519.863 | 0 | 0 | 计价 | 按实计算
CLD6-20 | 机械 | 乙供 | J05-01-010 | 电动单筒慢速卷扬机 50kN | 台班 | 0.0181 | 252.33 | 0 | 0 | 计价 | 按实计算
CLD6-20 | 机械 | 乙供 | J09-01-017 | 污水泵 出口直径 Φ100 | 台班 | 0.0261 | 133.08 | 0 | 0 | 计价 | 按实计算
CLD6-20 | 机械 | 乙供 | J13-01-069 | 电缆输送机 JSD-5 | 台班 | 0.0191 | 370.226 | 0 | 0 | 计价 | 按实计算
CLD6-20 | 机械 | 乙供 | J14-03-002 | 交流耐压仪 设备耐压用 35kV及以下 | 台班 | 0.0184 | 80.182 | 0 | 0 | 计价 | 按实计算
CLD6-20 | 机械 | 乙供 | J14-08-287 | 绝缘电阻测试仪 2500~10000V 2mA以上 | 台班 | 0.0184 | 79.69 | 0 | 0 | 计价 | 按实计算
CLD6-20 | 机械 | 乙供 | J99-01-099 | 其他机具费 | 元 | 1.1899 | 1 | 0 | 0 | 计价 | 按实计算
CLD6-21 | 人工 | 乙供 | 9101106 | 普通工 | 工日 | 0.0975 | 109 | 0 | 0 | 计价 | 按实计算
CLD6-21 | 人工 | 乙供 | 9101109 | 安装技术工 | 工日 | 0.1534 | 166 | 0 | 0 | 计价 | 按实计算
CLD6-21 | 材料 | 乙供 | C01040102 | 钢丝绳 φ15以下 | kg | 0.018 | 6.904 | 0 | 0 | 计价 | 按实计算
CLD6-21 | 材料 | 乙供 | C04020100 | 黄铜丝 综合 | kg | 0.005 | 59.648 | 0 | 0 | 计价 | 按实计算
CLD6-21 | 材料 | 乙供 | C13011104 | 膨胀螺栓 M12 | 套 | 0.16 | 1.302 | 0 | 0 | 计价 | 按实计算
CLD6-21 | 材料 | 乙供 | C14010100 | 镀锌铁丝 | kg | 0.0027 | 5.9 | 0 | 0 | 计价 | 按实计算
CLD6-21 | 材料 | 乙供 | C16050621 | 热缩管帽 | 只 | 0.02 | 11.894 | 0 | 0 | 计价 | 按实计算
CLD6-21 | 材料 | 乙供 | C16050641 | 封铅 | kg | 0.02 | 8.71 | 0 | 0 | 计价 | 按实计算
CLD6-21 | 材料 | 乙供 | C18060101 | 塑料带 20mm×40m | 卷 | 0.0288 | 2.587 | 0 | 0 | 计价 | 按实计算
CLD6-21 | 材料 | 乙供 | C19021001 | 硬酯酸 一级 | kg | 0.003 | 9.208 | 0 | 0 | 计价 | 按实计算
CLD6-21 | 材料 | 乙供 | C19031101 | 清洗剂 | kg | 0.006 | 2.832 | 0 | 0 | 计价 | 按实计算
CLD6-21 | 材料 | 乙供 | C19110301 | 石油液化气 | m³ | 0.005 | 5.978 | 0 | 0 | 计价 | 按实计算
CLD6-21 | 材料 | 乙供 | C22030501 | 钢锯条 各种规格 | 根 | 0.012 | 1.327 | 0 | 0 | 计价 | 按实计算
CLD6-21 | 材料 | 乙供 | C22040411 | 无絮棉布 | kg | 0.006 | 7.846 | 0 | 0 | 计价 | 按实计算
CLD6-21 | 材料 | 乙供 | C99010102 | 其他材料费 | 元 | 0.0254 | 1 | 0 | 0 | 计价 | 按实计算
CLD6-21 | 机械 | 乙供 | J03-01-037 | 汽车式起重机 起重量 20t | 台班 | 0.0035 | 1190.359 | 0 | 0 | 计价 | 按实计算
CLD6-21 | 机械 | 乙供 | J03-01-040 | 汽车式起重机 起重量 40t | 台班 | 0.0016 | 1787.297 | 0 | 0 | 计价 | 按实计算
CLD6-21 | 机械 | 乙供 | J04-01-001 | 载重汽车 4t | 台班 | 0.0071 | 462.123 | 0 | 0 | 计价 | 按实计算
CLD6-21 | 机械 | 乙供 | J04-01-003 | 载重汽车 6t | 台班 | 0.0049 | 500.486 | 0 | 0 | 计价 | 按实计算
CLD6-21 | 机械 | 乙供 | J04-01-025 | 平板拖车组 40t | 台班 | 0.0048 | 1519.863 | 0 | 0 | 计价 | 按实计算
CLD6-21 | 机械 | 乙供 | J05-01-009 | 电动单筒慢速卷扬机 30kN | 台班 | 0.0049 | 246.619 | 0 | 0 | 计价 | 按实计算
CLD6-21 | 机械 | 乙供 | J13-01-068 | 电缆输送机 JSD-3 | 台班 | 0.0346 | 352.818 | 0 | 0 | 计价 | 按实计算
CLD6-21 | 机械 | 乙供 | J14-03-002 | 交流耐压仪 设备耐压用 35kV及以下 | 台班 | 0.0253 | 80.182 | 0 | 0 | 计价 | 按实计算
CLD6-21 | 机械 | 乙供 | J14-08-287 | 绝缘电阻测试仪 2500~10000V 2mA以上 | 台班 | 0.0253 | 79.69 | 0 | 0 | 计价 | 按实计算
CLD6-21 | 机械 | 乙供 | J99-01-099 | 其他机具费 | 元 | 1.1255 | 1 | 0 | 0 | 计价 | 按实计算
CLD6-22 | 人工 | 乙供 | 9101106 | 普通工 | 工日 | 0.1149 | 109 | 0 | 0 | 计价 | 按实计算
CLD6-22 | 人工 | 乙供 | 9101109 | 安装技术工 | 工日 | 0.1807 | 166 | 0 | 0 | 计价 | 按实计算
CLD6-22 | 材料 | 乙供 | C01040102 | 钢丝绳 φ15以下 | kg | 0.026 | 6.904 | 0 | 0 | 计价 | 按实计算
CLD6-22 | 材料 | 乙供 | C04020100 | 黄铜丝 综合 | kg | 0.0085 | 59.648 | 0 | 0 | 计价 | 按实计算
CLD6-22 | 材料 | 乙供 | C13011104 | 膨胀螺栓 M12 | 套 | 0.1728 | 1.302 | 0 | 0 | 计价 | 按实计算
CLD6-22 | 材料 | 乙供 | C14010100 | 镀锌铁丝 | kg | 0.0029 | 5.9 | 0 | 0 | 计价 | 按实计算
CLD6-22 | 材料 | 乙供 | C16050621 | 热缩管帽 | 只 | 0.02 | 11.894 | 0 | 0 | 计价 | 按实计算
CLD6-22 | 材料 | 乙供 | C16050641 | 封铅 | kg | 0.022 | 8.71 | 0 | 0 | 计价 | 按实计算
CLD6-22 | 材料 | 乙供 | C18060101 | 塑料带 20mm×40m | 卷 | 0.032 | 2.587 | 0 | 0 | 计价 | 按实计算
CLD6-22 | 材料 | 乙供 | C19021001 | 硬酯酸 一级 | kg | 0.0035 | 9.208 | 0 | 0 | 计价 | 按实计算
CLD6-22 | 材料 | 乙供 | C19031101 | 清洗剂 | kg | 0.0066 | 2.832 | 0 | 0 | 计价 | 按实计算
CLD6-22 | 材料 | 乙供 | C19110301 | 石油液化气 | m³ | 0.0061 | 5.978 | 0 | 0 | 计价 | 按实计算
CLD6-22 | 材料 | 乙供 | C22030501 | 钢锯条 各种规格 | 根 | 0.014 | 1.327 | 0 | 0 | 计价 | 按实计算
CLD6-22 | 材料 | 乙供 | C22040411 | 无絮棉布 | kg | 0.007 | 7.846 | 0 | 0 | 计价 | 按实计算
CLD6-22 | 材料 | 乙供 | C99010102 | 其他材料费 | 元 | 0.032 | 1 | 0 | 0 | 计价 | 按实计算
CLD6-22 | 机械 | 乙供 | J03-01-037 | 汽车式起重机 起重量 20t | 台班 | 0.0041 | 1190.359 | 0 | 0 | 计价 | 按实计算
CLD6-22 | 机械 | 乙供 | J03-01-040 | 汽车式起重机 起重量 40t | 台班 | 0.002 | 1787.297 | 0 | 0 | 计价 | 按实计算
CLD6-22 | 机械 | 乙供 | J04-01-001 | 载重汽车 4t | 台班 | 0.0092 | 462.123 | 0 | 0 | 计价 | 按实计算
CLD6-22 | 机械 | 乙供 | J04-01-003 | 载重汽车 6t | 台班 | 0.0049 | 500.486 | 0 | 0 | 计价 | 按实计算
CLD6-22 | 机械 | 乙供 | J04-01-025 | 平板拖车组 40t | 台班 | 0.0054 | 1519.863 | 0 | 0 | 计价 | 按实计算
CLD6-22 | 机械 | 乙供 | J05-01-009 | 电动单筒慢速卷扬机 30kN | 台班 | 0.0051 | 246.619 | 0 | 0 | 计价 | 按实计算
CLD6-22 | 机械 | 乙供 | J13-01-069 | 电缆输送机 JSD-5 | 台班 | 0.0399 | 370.226 | 0 | 0 | 计价 | 按实计算
CLD6-22 | 机械 | 乙供 | J14-03-002 | 交流耐压仪 设备耐压用 35kV及以下 | 台班 | 0.0253 | 80.182 | 0 | 0 | 计价 | 按实计算
CLD6-22 | 机械 | 乙供 | J14-08-287 | 绝缘电阻测试仪 2500~10000V 2mA以上 | 台班 | 0.0253 | 79.69 | 0 | 0 | 计价 | 按实计算
CLD6-22 | 机械 | 乙供 | J99-01-099 | 其他机具费 | 元 | 1.3032 | 1 | 0 | 0 | 计价 | 按实计算
CLD6-23 | 人工 | 乙供 | 9101106 | 普通工 | 工日 | 0.1371 | 109 | 0 | 0 | 计价 | 按实计算
CLD6-23 | 人工 | 乙供 | 9101109 | 安装技术工 | 工日 | 0.2154 | 166 | 0 | 0 | 计价 | 按实计算
CLD6-23 | 材料 | 乙供 | C01040102 | 钢丝绳 φ15以下 | kg | 0.0325 | 6.904 | 0 | 0 | 计价 | 按实计算
CLD6-23 | 材料 | 乙供 | C04020100 | 黄铜丝 综合 | kg | 0.0106 | 59.648 | 0 | 0 | 计价 | 按实计算
CLD6-23 | 材料 | 乙供 | C13011104 | 膨胀螺栓 M12 | 套 | 0.192 | 1.302 | 0 | 0 | 计价 | 按实计算
CLD6-23 | 材料 | 乙供 | C14010100 | 镀锌铁丝 | kg | 0.0036 | 5.9 | 0 | 0 | 计价 | 按实计算
CLD6-23 | 材料 | 乙供 | C16050621 | 热缩管帽 | 只 | 0.02 | 11.894 | 0 | 0 | 计价 | 按实计算
CLD6-23 | 材料 | 乙供 | C16050641 | 封铅 | kg | 0.0275 | 8.71 | 0 | 0 | 计价 | 按实计算
CLD6-23 | 材料 | 乙供 | C18060101 | 塑料带 20mm×40m | 卷 | 0.04 | 2.587 | 0 | 0 | 计价 | 按实计算
CLD6-23 | 材料 | 乙供 | C19021001 | 硬酯酸 一级 | kg | 0.0044 | 9.208 | 0 | 0 | 计价 | 按实计算
CLD6-23 | 材料 | 乙供 | C19031101 | 清洗剂 | kg | 0.0083 | 2.832 | 0 | 0 | 计价 | 按实计算
CLD6-23 | 材料 | 乙供 | C19110301 | 石油液化气 | m³ | 0.0073 | 5.978 | 0 | 0 | 计价 | 按实计算
CLD6-23 | 材料 | 乙供 | C22030501 | 钢锯条 各种规格 | 根 | 0.0175 | 1.327 | 0 | 0 | 计价 | 按实计算
CLD6-23 | 材料 | 乙供 | C22040411 | 无絮棉布 | kg | 0.011 | 7.846 | 0 | 0 | 计价 | 按实计算
CLD6-23 | 材料 | 乙供 | C99010102 | 其他材料费 | 元 | 0.0385 | 1 | 0 | 0 | 计价 | 按实计算
CLD6-23 | 机械 | 乙供 | J03-01-037 | 汽车式起重机 起重量 20t | 台班 | 0.0104 | 1190.359 | 0 | 0 | 计价 | 按实计算
CLD6-23 | 机械 | 乙供 | J03-01-040 | 汽车式起重机 起重量 40t | 台班 | 0.0051 | 1787.297 | 0 | 0 | 计价 | 按实计算
CLD6-23 | 机械 | 乙供 | J04-01-001 | 载重汽车 4t | 台班 | 0.0109 | 462.123 | 0 | 0 | 计价 | 按实计算
CLD6-23 | 机械 | 乙供 | J04-01-003 | 载重汽车 6t | 台班 | 0.0049 | 500.486 | 0 | 0 | 计价 | 按实计算
CLD6-23 | 机械 | 乙供 | J04-01-025 | 平板拖车组 40t | 台班 | 0.0068 | 1519.863 | 0 | 0 | 计价 | 按实计算
CLD6-23 | 机械 | 乙供 | J05-01-009 | 电动单筒慢速卷扬机 30kN | 台班 | 0.0056 | 246.619 | 0 | 0 | 计价 | 按实计算
CLD6-23 | 机械 | 乙供 | J13-01-069 | 电缆输送机 JSD-5 | 台班 | 0.042 | 370.226 | 0 | 0 | 计价 | 按实计算
CLD6-23 | 机械 | 乙供 | J14-03-002 | 交流耐压仪 设备耐压用 35kV及以下 | 台班 | 0.0253 | 80.182 | 0 | 0 | 计价 | 按实计算
CLD6-23 | 机械 | 乙供 | J14-08-287 | 绝缘电阻测试仪 2500~10000V 2mA以上 | 台班 | 0.0253 | 79.69 | 0 | 0 | 计价 | 按实计算
CLD6-23 | 机械 | 乙供 | J99-01-099 | 其他机具费 | 元 | 1.8088 | 1 | 0 | 0 | 计价 | 按实计算
CLD6-24 | 人工 | 乙供 | 9101106 | 普通工 | 工日 | 0.1638 | 109 | 0 | 0 | 计价 | 按实计算
CLD6-24 | 人工 | 乙供 | 9101109 | 安装技术工 | 工日 | 0.2571 | 166 | 0 | 0 | 计价 | 按实计算
CLD6-24 | 材料 | 乙供 | C01040102 | 钢丝绳 φ15以下 | kg | 0.0357 | 6.904 | 0 | 0 | 计价 | 按实计算
CLD6-24 | 材料 | 乙供 | C04020100 | 黄铜丝 综合 | kg | 0.0116 | 59.648 | 0 | 0 | 计价 | 按实计算
CLD6-24 | 材料 | 乙供 | C13011104 | 膨胀螺栓 M12 | 套 | 0.1984 | 1.302 | 0 | 0 | 计价 | 按实计算
CLD6-24 | 材料 | 乙供 | C14010100 | 镀锌铁丝 | kg | 0.0039 | 5.9 | 0 | 0 | 计价 | 按实计算
CLD6-24 | 材料 | 乙供 | C16050621 | 热缩管帽 | 只 | 0.02 | 11.894 | 0 | 0 | 计价 | 按实计算
CLD6-24 | 材料 | 乙供 | C16050641 | 封铅 | kg | 0.0302 | 8.71 | 0 | 0 | 计价 | 按实计算
CLD6-24 | 材料 | 乙供 | C18060101 | 塑料带 20mm×40m | 卷 | 0.044 | 2.587 | 0 | 0 | 计价 | 按实计算
CLD6-24 | 材料 | 乙供 | C19021001 | 硬酯酸 一级 | kg | 0.0048 | 9.208 | 0 | 0 | 计价 | 按实计算
CLD6-24 | 材料 | 乙供 | C19031101 | 清洗剂 | kg | 0.0091 | 2.832 | 0 | 0 | 计价 | 按实计算
CLD6-24 | 材料 | 乙供 | C19110301 | 石油液化气 | m³ | 0.008 | 5.978 | 0 | 0 | 计价 | 按实计算
CLD6-24 | 材料 | 乙供 | C22030501 | 钢锯条 各种规格 | 根 | 0.0192 | 1.327 | 0 | 0 | 计价 | 按实计算
CLD6-24 | 材料 | 乙供 | C22040411 | 无絮棉布 | kg | 0.0138 | 7.846 | 0 | 0 | 计价 | 按实计算
CLD6-24 | 材料 | 乙供 | C99010102 | 其他材料费 | 元 | 0.0417 | 1 | 0 | 0 | 计价 | 按实计算
CLD6-24 | 机械 | 乙供 | J03-01-037 | 汽车式起重机 起重量 20t | 台班 | 0.0115 | 1190.359 | 0 | 0 | 计价 | 按实计算
CLD6-24 | 机械 | 乙供 | J03-01-040 | 汽车式起重机 起重量 40t | 台班 | 0.0053 | 1787.297 | 0 | 0 | 计价 | 按实计算
CLD6-24 | 机械 | 乙供 | J04-01-001 | 载重汽车 4t | 台班 | 0.0202 | 462.123 | 0 | 0 | 计价 | 按实计算
CLD6-24 | 机械 | 乙供 | J04-01-003 | 载重汽车 6t | 台班 | 0.0049 | 500.486 | 0 | 0 | 计价 | 按实计算
CLD6-24 | 机械 | 乙供 | J04-01-025 | 平板拖车组 40t | 台班 | 0.0084 | 1519.863 | 0 | 0 | 计价 | 按实计算
CLD6-24 | 机械 | 乙供 | J05-01-009 | 电动单筒慢速卷扬机 30kN | 台班 | 0.0056 | 246.619 | 0 | 0 | 计价 | 按实计算
CLD6-24 | 机械 | 乙供 | J13-01-069 | 电缆输送机 JSD-5 | 台班 | 0.0566 | 370.226 | 0 | 0 | 计价 | 按实计算
CLD6-24 | 机械 | 乙供 | J14-03-002 | 交流耐压仪 设备耐压用 35kV及以下 | 台班 | 0.0253 | 80.182 | 0 | 0 | 计价 | 按实计算
CLD6-24 | 机械 | 乙供 | J14-08-287 | 绝缘电阻测试仪 2500~10000V 2mA以上 | 台班 | 0.0253 | 79.69 | 0 | 0 | 计价 | 按实计算
CLD6-24 | 机械 | 乙供 | J99-01-099 | 其他机具费 | 元 | 2.2229 | 1 | 0 | 0 | 计价 | 按实计算
CLD6-25 | 人工 | 乙供 | 9101106 | 普通工 | 工日 | 0.1019 | 109 | 0 | 0 | 计价 | 按实计算
CLD6-25 | 人工 | 乙供 | 9101109 | 安装技术工 | 工日 | 0.1675 | 166 | 0 | 0 | 计价 | 按实计算
CLD6-25 | 材料 | 乙供 | C01020713 | 圆钢 φ10以上 | kg | 0.0948 | 4.576 | 0 | 0 | 计价 | 按实计算
CLD6-25 | 材料 | 乙供 | C01040102 | 钢丝绳 φ15以下 | kg | 0.018 | 6.904 | 0 | 0 | 计价 | 按实计算
CLD6-25 | 材料 | 乙供 | C04020100 | 黄铜丝 综合 | kg | 0.005 | 59.648 | 0 | 0 | 计价 | 按实计算
CLD6-25 | 材料 | 乙供 | C14010100 | 镀锌铁丝 | kg | 0.0027 | 5.9 | 0 | 0 | 计价 | 按实计算
CLD6-25 | 材料 | 乙供 | C16050621 | 热缩管帽 | 只 | 0.02 | 11.894 | 0 | 0 | 计价 | 按实计算
CLD6-25 | 材料 | 乙供 | C16050641 | 封铅 | kg | 0.02 | 8.71 | 0 | 0 | 计价 | 按实计算
CLD6-25 | 材料 | 乙供 | C18060101 | 塑料带 20mm×40m | 卷 | 0.0288 | 2.587 | 0 | 0 | 计价 | 按实计算
CLD6-25 | 材料 | 乙供 | C19020401 | 凡士林 | kg | 0.251 | 6.796 | 0 | 0 | 计价 | 按实计算
CLD6-25 | 材料 | 乙供 | C19021001 | 硬酯酸 一级 | kg | 0.003 | 9.208 | 0 | 0 | 计价 | 按实计算
CLD6-25 | 材料 | 乙供 | C19031101 | 清洗剂 | kg | 0.006 | 2.832 | 0 | 0 | 计价 | 按实计算
CLD6-25 | 材料 | 乙供 | C22030501 | 钢锯条 各种规格 | 根 | 0.012 | 1.327 | 0 | 0 | 计价 | 按实计算
CLD6-25 | 材料 | 乙供 | C22040411 | 无絮棉布 | kg | 0.006 | 7.846 | 0 | 0 | 计价 | 按实计算
CLD6-25 | 材料 | 乙供 | C99010102 | 其他材料费 | 元 | 0.0634 | 1 | 0 | 0 | 计价 | 按实计算
CLD6-25 | 机械 | 乙供 | J03-01-037 | 汽车式起重机 起重量 20t | 台班 | 0.0035 | 1190.359 | 0 | 0 | 计价 | 按实计算
CLD6-25 | 机械 | 乙供 | J03-01-040 | 汽车式起重机 起重量 40t | 台班 | 0.0017 | 1787.297 | 0 | 0 | 计价 | 按实计算
CLD6-25 | 机械 | 乙供 | J04-01-001 | 载重汽车 4t | 台班 | 0.0072 | 462.123 | 0 | 0 | 计价 | 按实计算
CLD6-25 | 机械 | 乙供 | J04-01-003 | 载重汽车 6t | 台班 | 0.0051 | 500.486 | 0 | 0 | 计价 | 按实计算
CLD6-25 | 机械 | 乙供 | J04-01-025 | 平板拖车组 40t | 台班 | 0.0052 | 1519.863 | 0 | 0 | 计价 | 按实计算
CLD6-25 | 机械 | 乙供 | J05-01-011 | 电动单筒慢速卷扬机 80kN | 台班 | 0.0181 | 299.198 | 0 | 0 | 计价 | 按实计算
CLD6-25 | 机械 | 乙供 | J09-01-017 | 污水泵 出口直径 Φ100 | 台班 | 0.0346 | 133.08 | 0 | 0 | 计价 | 按实计算
CLD6-25 | 机械 | 乙供 | J13-01-068 | 电缆输送机 JSD-3 | 台班 | 0.0162 | 352.818 | 0 | 0 | 计价 | 按实计算
CLD6-25 | 机械 | 乙供 | J14-03-002 | 交流耐压仪 设备耐压用 35kV及以下 | 台班 | 0.0253 | 80.182 | 0 | 0 | 计价 | 按实计算
CLD6-25 | 机械 | 乙供 | J14-08-287 | 绝缘电阻测试仪 2500~10000V 2mA以上 | 台班 | 0.0253 | 79.69 | 0 | 0 | 计价 | 按实计算
CLD6-25 | 机械 | 乙供 | J99-01-099 | 其他机具费 | 元 | 1.223 | 1 | 0 | 0 | 计价 | 按实计算
CLD6-26 | 人工 | 乙供 | 9101106 | 普通工 | 工日 | 0.1285 | 109 | 0 | 0 | 计价 | 按实计算
CLD6-26 | 人工 | 乙供 | 9101109 | 安装技术工 | 工日 | 0.2096 | 166 | 0 | 0 | 计价 | 按实计算
CLD6-26 | 材料 | 乙供 | C01020713 | 圆钢 φ10以上 | kg | 0.0948 | 4.576 | 0 | 0 | 计价 | 按实计算
CLD6-26 | 材料 | 乙供 | C01040102 | 钢丝绳 φ15以下 | kg | 0.026 | 6.904 | 0 | 0 | 计价 | 按实计算
CLD6-26 | 材料 | 乙供 | C04020100 | 黄铜丝 综合 | kg | 0.0085 | 59.648 | 0 | 0 | 计价 | 按实计算
CLD6-26 | 材料 | 乙供 | C14010100 | 镀锌铁丝 | kg | 0.0029 | 5.9 | 0 | 0 | 计价 | 按实计算
CLD6-26 | 材料 | 乙供 | C16050621 | 热缩管帽 | 只 | 0.02 | 11.894 | 0 | 0 | 计价 | 按实计算
CLD6-26 | 材料 | 乙供 | C16050641 | 封铅 | kg | 0.022 | 8.71 | 0 | 0 | 计价 | 按实计算
CLD6-26 | 材料 | 乙供 | C18060101 | 塑料带 20mm×40m | 卷 | 0.032 | 2.587 | 0 | 0 | 计价 | 按实计算
CLD6-26 | 材料 | 乙供 | C19020401 | 凡士林 | kg | 0.326 | 6.796 | 0 | 0 | 计价 | 按实计算
CLD6-26 | 材料 | 乙供 | C19021001 | 硬酯酸 一级 | kg | 0.0035 | 9.208 | 0 | 0 | 计价 | 按实计算
CLD6-26 | 材料 | 乙供 | C19031101 | 清洗剂 | kg | 0.0066 | 2.832 | 0 | 0 | 计价 | 按实计算
CLD6-26 | 材料 | 乙供 | C22030501 | 钢锯条 各种规格 | 根 | 0.014 | 1.327 | 0 | 0 | 计价 | 按实计算
CLD6-26 | 材料 | 乙供 | C22040411 | 无絮棉布 | kg | 0.007 | 7.846 | 0 | 0 | 计价 | 按实计算
CLD6-26 | 材料 | 乙供 | C99010102 | 其他材料费 | 元 | 0.0798 | 1 | 0 | 0 | 计价 | 按实计算
CLD6-26 | 机械 | 乙供 | J03-01-037 | 汽车式起重机 起重量 20t | 台班 | 0.0043 | 1190.359 | 0 | 0 | 计价 | 按实计算
CLD6-26 | 机械 | 乙供 | J03-01-040 | 汽车式起重机 起重量 40t | 台班 | 0.002 | 1787.297 | 0 | 0 | 计价 | 按实计算
CLD6-26 | 机械 | 乙供 | J04-01-001 | 载重汽车 4t | 台班 | 0.0093 | 462.123 | 0 | 0 | 计价 | 按实计算
CLD6-26 | 机械 | 乙供 | J04-01-003 | 载重汽车 6t | 台班 | 0.0051 | 500.486 | 0 | 0 | 计价 | 按实计算
CLD6-26 | 机械 | 乙供 | J04-01-025 | 平板拖车组 40t | 台班 | 0.0056 | 1519.863 | 0 | 0 | 计价 | 按实计算
CLD6-26 | 机械 | 乙供 | J05-01-011 | 电动单筒慢速卷扬机 80kN | 台班 | 0.0191 | 299.198 | 0 | 0 | 计价 | 按实计算
CLD6-26 | 机械 | 乙供 | J09-01-017 | 污水泵 出口直径 Φ100 | 台班 | 0.0346 | 133.08 | 0 | 0 | 计价 | 按实计算
CLD6-26 | 机械 | 乙供 | J13-01-069 | 电缆输送机 JSD-5 | 台班 | 0.0183 | 370.226 | 0 | 0 | 计价 | 按实计算
CLD6-26 | 机械 | 乙供 | J14-03-002 | 交流耐压仪 设备耐压用 35kV及以下 | 台班 | 0.0253 | 80.182 | 0 | 0 | 计价 | 按实计算
CLD6-26 | 机械 | 乙供 | J14-08-287 | 绝缘电阻测试仪 2500~10000V 2mA以上 | 台班 | 0.0253 | 79.69 | 0 | 0 | 计价 | 按实计算
CLD6-26 | 机械 | 乙供 | J99-01-099 | 其他机具费 | 元 | 1.3558 | 1 | 0 | 0 | 计价 | 按实计算
CLD6-27 | 人工 | 乙供 | 9101106 | 普通工 | 工日 | 0.1693 | 109 | 0 | 0 | 计价 | 按实计算
CLD6-27 | 人工 | 乙供 | 9101109 | 安装技术工 | 工日 | 0.2734 | 166 | 0 | 0 | 计价 | 按实计算
CLD6-27 | 材料 | 乙供 | C01020713 | 圆钢 φ10以上 | kg | 0.0948 | 4.576 | 0 | 0 | 计价 | 按实计算
CLD6-27 | 材料 | 乙供 | C01040102 | 钢丝绳 φ15以下 | kg | 0.034 | 6.904 | 0 | 0 | 计价 | 按实计算
CLD6-27 | 材料 | 乙供 | C04020100 | 黄铜丝 综合 | kg | 0.011 | 59.648 | 0 | 0 | 计价 | 按实计算
CLD6-27 | 材料 | 乙供 | C14010100 | 镀锌铁丝 | kg | 0.0036 | 5.9 | 0 | 0 | 计价 | 按实计算
CLD6-27 | 材料 | 乙供 | C16050621 | 热缩管帽 | 只 | 0.02 | 11.894 | 0 | 0 | 计价 | 按实计算
CLD6-27 | 材料 | 乙供 | C16050641 | 封铅 | kg | 0.0275 | 8.71 | 0 | 0 | 计价 | 按实计算
CLD6-27 | 材料 | 乙供 | C18060101 | 塑料带 20mm×40m | 卷 | 0.04 | 2.587 | 0 | 0 | 计价 | 按实计算
CLD6-27 | 材料 | 乙供 | C19020401 | 凡士林 | kg | 0.432 | 6.796 | 0 | 0 | 计价 | 按实计算
CLD6-27 | 材料 | 乙供 | C19021001 | 硬酯酸 一级 | kg | 0.0044 | 9.208 | 0 | 0 | 计价 | 按实计算
CLD6-27 | 材料 | 乙供 | C19031101 | 清洗剂 | kg | 0.0083 | 2.832 | 0 | 0 | 计价 | 按实计算
CLD6-27 | 材料 | 乙供 | C22030501 | 钢锯条 各种规格 | 根 | 0.0175 | 1.327 | 0 | 0 | 计价 | 按实计算
CLD6-27 | 材料 | 乙供 | C22040411 | 无絮棉布 | kg | 0.011 | 7.846 | 0 | 0 | 计价 | 按实计算
CLD6-27 | 材料 | 乙供 | C99010102 | 其他材料费 | 元 | 0.1007 | 1 | 0 | 0 | 计价 | 按实计算
CLD6-27 | 机械 | 乙供 | J03-01-037 | 汽车式起重机 起重量 20t | 台班 | 0.0105 | 1190.359 | 0 | 0 | 计价 | 按实计算
CLD6-27 | 机械 | 乙供 | J03-01-040 | 汽车式起重机 起重量 40t | 台班 | 0.0052 | 1787.297 | 0 | 0 | 计价 | 按实计算
CLD6-27 | 机械 | 乙供 | J04-01-001 | 载重汽车 4t | 台班 | 0.011 | 462.123 | 0 | 0 | 计价 | 按实计算
CLD6-27 | 机械 | 乙供 | J04-01-003 | 载重汽车 6t | 台班 | 0.0051 | 500.486 | 0 | 0 | 计价 | 按实计算
CLD6-27 | 机械 | 乙供 | J04-01-025 | 平板拖车组 40t | 台班 | 0.0087 | 1519.863 | 0 | 0 | 计价 | 按实计算
CLD6-27 | 机械 | 乙供 | J05-01-011 | 电动单筒慢速卷扬机 80kN | 台班 | 0.0202 | 299.198 | 0 | 0 | 计价 | 按实计算
CLD6-27 | 机械 | 乙供 | J09-01-017 | 污水泵 出口直径 Φ100 | 台班 | 0.0346 | 133.08 | 0 | 0 | 计价 | 按实计算
CLD6-27 | 机械 | 乙供 | J13-01-069 | 电缆输送机 JSD-5 | 台班 | 0.0205 | 370.226 | 0 | 0 | 计价 | 按实计算
CLD6-27 | 机械 | 乙供 | J14-03-002 | 交流耐压仪 设备耐压用 35kV及以下 | 台班 | 0.0253 | 80.182 | 0 | 0 | 计价 | 按实计算
CLD6-27 | 机械 | 乙供 | J14-08-287 | 绝缘电阻测试仪 2500~10000V 2mA以上 | 台班 | 0.0253 | 79.69 | 0 | 0 | 计价 | 按实计算
CLD6-27 | 机械 | 乙供 | J99-01-099 | 其他机具费 | 元 | 1.948 | 1 | 0 | 0 | 计价 | 按实计算
CLD6-28 | 人工 | 乙供 | 9101106 | 普通工 | 工日 | 0.1968 | 109 | 0 | 0 | 计价 | 按实计算
CLD6-28 | 人工 | 乙供 | 9101109 | 安装技术工 | 工日 | 0.3175 | 166 | 0 | 0 | 计价 | 按实计算
CLD6-28 | 材料 | 乙供 | C01020713 | 圆钢 φ10以上 | kg | 0.102 | 4.576 | 0 | 0 | 计价 | 按实计算
CLD6-28 | 材料 | 乙供 | C01040102 | 钢丝绳 φ15以下 | kg | 0.042 | 6.904 | 0 | 0 | 计价 | 按实计算
CLD6-28 | 材料 | 乙供 | C04020100 | 黄铜丝 综合 | kg | 0.014 | 59.648 | 0 | 0 | 计价 | 按实计算
CLD6-28 | 材料 | 乙供 | C14010100 | 镀锌铁丝 | kg | 0.0039 | 5.9 | 0 | 0 | 计价 | 按实计算
CLD6-28 | 材料 | 乙供 | C16050621 | 热缩管帽 | 只 | 0.02 | 11.894 | 0 | 0 | 计价 | 按实计算
CLD6-28 | 材料 | 乙供 | C16050641 | 封铅 | kg | 0.0302 | 8.71 | 0 | 0 | 计价 | 按实计算
CLD6-28 | 材料 | 乙供 | C18060101 | 塑料带 20mm×40m | 卷 | 0.044 | 2.587 | 0 | 0 | 计价 | 按实计算
CLD6-28 | 材料 | 乙供 | C19020401 | 凡士林 | kg | 0.476 | 6.796 | 0 | 0 | 计价 | 按实计算
CLD6-28 | 材料 | 乙供 | C19021001 | 硬酯酸 一级 | kg | 0.0048 | 9.208 | 0 | 0 | 计价 | 按实计算
CLD6-28 | 材料 | 乙供 | C19031101 | 清洗剂 | kg | 0.0091 | 2.832 | 0 | 0 | 计价 | 按实计算
CLD6-28 | 材料 | 乙供 | C22030501 | 钢锯条 各种规格 | 根 | 0.0192 | 1.327 | 0 | 0 | 计价 | 按实计算
CLD6-28 | 材料 | 乙供 | C22040411 | 无絮棉布 | kg | 0.0138 | 7.846 | 0 | 0 | 计价 | 按实计算
CLD6-28 | 材料 | 乙供 | C99010102 | 其他材料费 | 元 | 0.1134 | 1 | 0 | 0 | 计价 | 按实计算
CLD6-28 | 机械 | 乙供 | J03-01-037 | 汽车式起重机 起重量 20t | 台班 | 0.0116 | 1190.359 | 0 | 0 | 计价 | 按实计算
CLD6-28 | 机械 | 乙供 | J03-01-040 | 汽车式起重机 起重量 40t | 台班 | 0.0054 | 1787.297 | 0 | 0 | 计价 | 按实计算
CLD6-28 | 机械 | 乙供 | J04-01-001 | 载重汽车 4t | 台班 | 0.0205 | 462.123 | 0 | 0 | 计价 | 按实计算
CLD6-28 | 机械 | 乙供 | J04-01-003 | 载重汽车 6t | 台班 | 0.0051 | 500.486 | 0 | 0 | 计价 | 按实计算
CLD6-28 | 机械 | 乙供 | J04-01-025 | 平板拖车组 40t | 台班 | 0.0095 | 1519.863 | 0 | 0 | 计价 | 按实计算
CLD6-28 | 机械 | 乙供 | J05-01-011 | 电动单筒慢速卷扬机 80kN | 台班 | 0.0212 | 299.198 | 0 | 0 | 计价 | 按实计算
CLD6-28 | 机械 | 乙供 | J09-01-017 | 污水泵 出口直径 Φ100 | 台班 | 0.0346 | 133.08 | 0 | 0 | 计价 | 按实计算
CLD6-28 | 机械 | 乙供 | J13-01-069 | 电缆输送机 JSD-5 | 台班 | 0.0244 | 370.226 | 0 | 0 | 计价 | 按实计算
CLD6-28 | 机械 | 乙供 | J14-03-002 | 交流耐压仪 设备耐压用 35kV及以下 | 台班 | 0.0253 | 80.182 | 0 | 0 | 计价 | 按实计算
CLD6-28 | 机械 | 乙供 | J14-08-287 | 绝缘电阻测试仪 2500~10000V 2mA以上 | 台班 | 0.0253 | 79.69 | 0 | 0 | 计价 | 按实计算
CLD6-28 | 机械 | 乙供 | J99-01-099 | 其他机具费 | 元 | 2.2185 | 1 | 0 | 0 | 计价 | 按实计算
CLD6-29 | 人工 | 乙供 | 9101106 | 普通工 | 工日 | 0.76 | 109 | 0 | 0 | 计价 | 按实计算
CLD6-29 | 材料 | 乙供 | C01040102 | 钢丝绳 φ15以下 | kg | 0.1069 | 6.904 | 0 | 0 | 计价 | 按实计算
CLD6-29 | 材料 | 乙供 | C04020100 | 黄铜丝 综合 | kg | 0.0348 | 59.648 | 0 | 0 | 计价 | 按实计算
CLD6-29 | 材料 | 乙供 | C13011104 | 膨胀螺栓 M12 | 套 | 0.5936 | 1.302 | 0 | 0 | 计价 | 按实计算
CLD6-29 | 材料 | 乙供 | C14010100 | 镀锌铁丝 | kg | 0.0117 | 5.9 | 0 | 0 | 计价 | 按实计算
CLD6-29 | 材料 | 乙供 | C16050621 | 热缩管帽 | 只 | 0.0598 | 11.894 | 0 | 0 | 计价 | 按实计算
CLD6-29 | 材料 | 乙供 | C16050641 | 封铅 | kg | 0.0904 | 8.71 | 0 | 0 | 计价 | 按实计算
CLD6-29 | 材料 | 乙供 | C18060101 | 塑料带 20mm×40m | 卷 | 0.1316 | 2.587 | 0 | 0 | 计价 | 按实计算
CLD6-29 | 材料 | 乙供 | C19021001 | 硬酯酸 一级 | kg | 0.0143 | 9.208 | 0 | 0 | 计价 | 按实计算
CLD6-29 | 材料 | 乙供 | C19031101 | 清洗剂 | kg | 0.0273 | 2.832 | 0 | 0 | 计价 | 按实计算
CLD6-29 | 材料 | 乙供 | C19110301 | 石油液化气 | m³ | 0.024 | 5.978 | 0 | 0 | 计价 | 按实计算
CLD6-29 | 材料 | 乙供 | C22030501 | 钢锯条 各种规格 | 根 | 0.0574 | 1.327 | 0 | 0 | 计价 | 按实计算
CLD6-29 | 材料 | 乙供 | C22040411 | 无絮棉布 | kg | 0.0414 | 7.846 | 0 | 0 | 计价 | 按实计算
CLD6-29 | 材料 | 乙供 | C99010102 | 其他材料费 | 元 | 0.125 | 1 | 0 | 0 | 计价 | 按实计算
CLD6-29 | 机械 | 乙供 | J03-01-037 | 汽车式起重机 起重量 20t | 台班 | 0.0147 | 1190.359 | 0 | 0 | 计价 | 按实计算
CLD6-29 | 机械 | 乙供 | J03-01-040 | 汽车式起重机 起重量 40t | 台班 | 0.0068 | 1787.297 | 0 | 0 | 计价 | 按实计算
CLD6-29 | 机械 | 乙供 | J04-01-001 | 载重汽车 4t | 台班 | 0.0259 | 462.123 | 0 | 0 | 计价 | 按实计算
CLD6-29 | 机械 | 乙供 | J04-01-003 | 载重汽车 6t | 台班 | 0.0063 | 500.486 | 0 | 0 | 计价 | 按实计算
CLD6-29 | 机械 | 乙供 | J04-01-025 | 平板拖车组 40t | 台班 | 0.0107 | 1519.863 | 0 | 0 | 计价 | 按实计算
CLD6-29 | 机械 | 乙供 | J05-01-009 | 电动单筒慢速卷扬机 30kN | 台班 | 0.0072 | 246.619 | 0 | 0 | 计价 | 按实计算
CLD6-29 | 机械 | 乙供 | J13-01-069 | 电缆输送机 JSD-5 | 台班 | 0.0725 | 370.226 | 0 | 0 | 计价 | 按实计算
CLD6-29 | 机械 | 乙供 | J14-03-002 | 交流耐压仪 设备耐压用 35kV及以下 | 台班 | 0.0299 | 80.182 | 0 | 0 | 计价 | 按实计算
CLD6-29 | 机械 | 乙供 | J14-08-287 | 绝缘电阻测试仪 2500~10000V 2mA以上 | 台班 | 0.0299 | 79.69 | 0 | 0 | 计价 | 按实计算
CLD6-29 | 机械 | 乙供 | J99-01-099 | 其他机具费 | 元 | 2.833 | 1 | 0 | 0 | 计价 | 按实计算
CLD6-30 | 人工 | 乙供 | 9101106 | 普通工 | 工日 | 0.8048 | 109 | 0 | 0 | 计价 | 按实计算
CLD6-30 | 材料 | 乙供 | C01020713 | 圆钢 φ10以上 | kg | 0.1397 | 4.576 | 0 | 0 | 计价 | 按实计算
CLD6-30 | 材料 | 乙供 | C01040102 | 钢丝绳 φ15以下 | kg | 0.0575 | 6.904 | 0 | 0 | 计价 | 按实计算
CLD6-30 | 材料 | 乙供 | C04020100 | 黄铜丝 综合 | kg | 0.0192 | 59.648 | 0 | 0 | 计价 | 按实计算
CLD6-30 | 材料 | 乙供 | C14010100 | 镀锌铁丝 | kg | 0.0053 | 5.9 | 0 | 0 | 计价 | 按实计算
CLD6-30 | 材料 | 乙供 | C16050621 | 热缩管帽 | 只 | 0.0274 | 11.894 | 0 | 0 | 计价 | 按实计算
CLD6-30 | 材料 | 乙供 | C16050641 | 封铅 | kg | 0.0414 | 8.71 | 0 | 0 | 计价 | 按实计算
CLD6-30 | 材料 | 乙供 | C18060101 | 塑料带 20mm×40m | 卷 | 0.0603 | 2.587 | 0 | 0 | 计价 | 按实计算
CLD6-30 | 材料 | 乙供 | C19020401 | 凡士林 | kg | 0.6521 | 6.796 | 0 | 0 | 计价 | 按实计算
CLD6-30 | 材料 | 乙供 | C19021001 | 硬酯酸 一级 | kg | 0.0066 | 9.208 | 0 | 0 | 计价 | 按实计算
CLD6-30 | 材料 | 乙供 | C19031101 | 清洗剂 | kg | 0.0125 | 2.832 | 0 | 0 | 计价 | 按实计算
CLD6-30 | 材料 | 乙供 | C22030501 | 钢锯条 各种规格 | 根 | 0.0263 | 1.327 | 0 | 0 | 计价 | 按实计算
CLD6-30 | 材料 | 乙供 | C22040411 | 无絮棉布 | kg | 0.0189 | 7.846 | 0 | 0 | 计价 | 按实计算
CLD6-30 | 材料 | 乙供 | C99010102 | 其他材料费 | 元 | 0.1553 | 1 | 0 | 0 | 计价 | 按实计算
CLD6-30 | 机械 | 乙供 | J03-01-037 | 汽车式起重机 起重量 20t | 台班 | 0.0154 | 1190.359 | 0 | 0 | 计价 | 按实计算
CLD6-30 | 机械 | 乙供 | J03-01-040 | 汽车式起重机 起重量 40t | 台班 | 0.0072 | 1787.297 | 0 | 0 | 计价 | 按实计算
CLD6-30 | 机械 | 乙供 | J04-01-001 | 载重汽车 4t | 台班 | 0.0273 | 462.123 | 0 | 0 | 计价 | 按实计算
CLD6-30 | 机械 | 乙供 | J04-01-003 | 载重汽车 6t | 台班 | 0.0068 | 500.486 | 0 | 0 | 计价 | 按实计算
CLD6-30 | 机械 | 乙供 | J04-01-025 | 平板拖车组 40t | 台班 | 0.0127 | 1519.863 | 0 | 0 | 计价 | 按实计算
CLD6-30 | 机械 | 乙供 | J05-01-011 | 电动单筒慢速卷扬机 80kN | 台班 | 0.0282 | 299.198 | 0 | 0 | 计价 | 按实计算
CLD6-30 | 机械 | 乙供 | J09-01-017 | 污水泵 出口直径 Φ100 | 台班 | 0.046 | 133.08 | 0 | 0 | 计价 | 按实计算
CLD6-30 | 机械 | 乙供 | J13-01-069 | 电缆输送机 JSD-5 | 台班 | 0.0324 | 370.226 | 0 | 0 | 计价 | 按实计算
CLD6-30 | 机械 | 乙供 | J14-03-002 | 交流耐压仪 设备耐压用 35kV及以下 | 台班 | 0.0299 | 80.182 | 0 | 0 | 计价 | 按实计算
CLD6-30 | 机械 | 乙供 | J14-08-287 | 绝缘电阻测试仪 2500~10000V 2mA以上 | 台班 | 0.0299 | 79.69 | 0 | 0 | 计价 | 按实计算
CLD6-30 | 机械 | 乙供 | J99-01-099 | 其他机具费 | 元 | 2.9357 | 1 | 0 | 0 | 计价 | 按实计算
CLD7-1 | 人工 | 乙供 | 9101106 | 普通工 | 工日 | 0.1699 | 109 | 0 | 0 | 计价 | 按实计算
CLD7-1 | 人工 | 乙供 | 9101109 | 安装技术工 | 工日 | 0.5719 | 166 | 0 | 0 | 计价 | 按实计算
CLD7-1 | 材料 | 乙供 | C16010304 | 软铜绞线 25mm² | m | 1.76 | 15.285 | 0 | 0 | 计价 | 按实计算
CLD7-1 | 材料 | 乙供 | C18030801 | 自黏性橡胶带 25mm×20m | 卷 | 1.54 | 7.355 | 0 | 0 | 计价 | 按实计算
CLD7-1 | 材料 | 乙供 | C18060101 | 塑料带 20mm×40m | 卷 | 0.33 | 2.587 | 0 | 0 | 计价 | 按实计算
CLD7-1 | 材料 | 乙供 | C18060103 | 塑料带相色带 20mm×2000mm | 卷 | 0.165 | 2.846 | 0 | 0 | 计价 | 按实计算
CLD7-1 | 材料 | 乙供 | C18081101 | 三氯乙烯 | kg | 0.55 | 7.064 | 0 | 0 | 计价 | 按实计算
CLD7-1 | 材料 | 乙供 | C19020801 | 电力复合脂 | kg | 0.055 | 14.194 | 0 | 0 | 计价 | 按实计算
CLD7-1 | 材料 | 乙供 | C19030301 | 丙酮 95% | kg | 0.44 | 5.445 | 0 | 0 | 计价 | 按实计算
CLD7-1 | 材料 | 乙供 | C99010102 | 其他材料费 | 元 | 0.9323 | 1 | 0 | 0 | 计价 | 按实计算
CLD7-1 | 机械 | 乙供 | J15-01-071 | 恒温电烘箱 2000W | 台班 | 0.0886 | 75.048 | 0 | 0 | 计价 | 按实计算
CLD7-1 | 机械 | 乙供 | J99-01-099 | 其他机具费 | 元 | 0.1995 | 1 | 0 | 0 | 计价 | 按实计算
CLD7-2 | 人工 | 乙供 | 9101106 | 普通工 | 工日 | 0.196 | 109 | 0 | 0 | 计价 | 按实计算
CLD7-2 | 人工 | 乙供 | 9101109 | 安装技术工 | 工日 | 0.6719 | 166 | 0 | 0 | 计价 | 按实计算
CLD7-2 | 材料 | 乙供 | C16010304 | 软铜绞线 25mm² | m | 1.87 | 15.285 | 0 | 0 | 计价 | 按实计算
CLD7-2 | 材料 | 乙供 | C18030801 | 自黏性橡胶带 25mm×20m | 卷 | 2.75 | 7.355 | 0 | 0 | 计价 | 按实计算
CLD7-2 | 材料 | 乙供 | C18060101 | 塑料带 20mm×40m | 卷 | 0.55 | 2.587 | 0 | 0 | 计价 | 按实计算
CLD7-2 | 材料 | 乙供 | C18060103 | 塑料带相色带 20mm×2000mm | 卷 | 0.22 | 2.846 | 0 | 0 | 计价 | 按实计算
CLD7-2 | 材料 | 乙供 | C18081101 | 三氯乙烯 | kg | 0.55 | 7.064 | 0 | 0 | 计价 | 按实计算
CLD7-2 | 材料 | 乙供 | C19020801 | 电力复合脂 | kg | 0.088 | 14.194 | 0 | 0 | 计价 | 按实计算
CLD7-2 | 材料 | 乙供 | C19030301 | 丙酮 95% | kg | 0.66 | 5.445 | 0 | 0 | 计价 | 按实计算
CLD7-2 | 材料 | 乙供 | C99010102 | 其他材料费 | 元 | 1.1917 | 1 | 0 | 0 | 计价 | 按实计算
CLD7-2 | 机械 | 乙供 | J15-01-071 | 恒温电烘箱 2000W | 台班 | 0.1771 | 75.048 | 0 | 0 | 计价 | 按实计算
CLD7-2 | 机械 | 乙供 | J99-01-099 | 其他机具费 | 元 | 0.3987 | 1 | 0 | 0 | 计价 | 按实计算
CLD7-3 | 人工 | 乙供 | 9101106 | 普通工 | 工日 | 0.2418 | 109 | 0 | 0 | 计价 | 按实计算
CLD7-3 | 人工 | 乙供 | 9101109 | 安装技术工 | 工日 | 0.833 | 166 | 0 | 0 | 计价 | 按实计算
CLD7-3 | 材料 | 乙供 | C16010304 | 软铜绞线 25mm² | m | 1.98 | 15.285 | 0 | 0 | 计价 | 按实计算
CLD7-3 | 材料 | 乙供 | C18030801 | 自黏性橡胶带 25mm×20m | 卷 | 3.3 | 7.355 | 0 | 0 | 计价 | 按实计算
CLD7-3 | 材料 | 乙供 | C18060101 | 塑料带 20mm×40m | 卷 | 0.66 | 2.587 | 0 | 0 | 计价 | 按实计算
CLD7-3 | 材料 | 乙供 | C18060103 | 塑料带相色带 20mm×2000mm | 卷 | 0.33 | 2.846 | 0 | 0 | 计价 | 按实计算
CLD7-3 | 材料 | 乙供 | C18081101 | 三氯乙烯 | kg | 0.55 | 7.064 | 0 | 0 | 计价 | 按实计算
CLD7-3 | 材料 | 乙供 | C19020801 | 电力复合脂 | kg | 0.11 | 14.194 | 0 | 0 | 计价 | 按实计算
CLD7-3 | 材料 | 乙供 | C19030301 | 丙酮 95% | kg | 0.99 | 5.445 | 0 | 0 | 计价 | 按实计算
CLD7-3 | 材料 | 乙供 | C99010102 | 其他材料费 | 元 | 1.3604 | 1 | 0 | 0 | 计价 | 按实计算
CLD7-3 | 机械 | 乙供 | J15-01-071 | 恒温电烘箱 2000W | 台班 | 0.222 | 75.048 | 0 | 0 | 计价 | 按实计算
CLD7-3 | 机械 | 乙供 | J99-01-099 | 其他机具费 | 元 | 0.4998 | 1 | 0 | 0 | 计价 | 按实计算
CLD7-4 | 人工 | 乙供 | 9101106 | 普通工 | 工日 | 0.2515 | 109 | 0 | 0 | 计价 | 按实计算
CLD7-4 | 人工 | 乙供 | 9101109 | 安装技术工 | 工日 | 0.8474 | 166 | 0 | 0 | 计价 | 按实计算
CLD7-4 | 材料 | 乙供 | C16010304 | 软铜绞线 25mm² | m | 1.98 | 15.285 | 0 | 0 | 计价 | 按实计算
CLD7-4 | 材料 | 乙供 | C18030801 | 自黏性橡胶带 25mm×20m | 卷 | 1.54 | 7.355 | 0 | 0 | 计价 | 按实计算
CLD7-4 | 材料 | 乙供 | C18060101 | 塑料带 20mm×40m | 卷 | 0.33 | 2.587 | 0 | 0 | 计价 | 按实计算
CLD7-4 | 材料 | 乙供 | C18060103 | 塑料带相色带 20mm×2000mm | 卷 | 0.165 | 2.846 | 0 | 0 | 计价 | 按实计算
CLD7-4 | 材料 | 乙供 | C18081101 | 三氯乙烯 | kg | 0.55 | 7.064 | 0 | 0 | 计价 | 按实计算
CLD7-4 | 材料 | 乙供 | C19020801 | 电力复合脂 | kg | 0.055 | 14.194 | 0 | 0 | 计价 | 按实计算
CLD7-4 | 材料 | 乙供 | C19030301 | 丙酮 95% | kg | 0.44 | 5.445 | 0 | 0 | 计价 | 按实计算
CLD7-4 | 材料 | 乙供 | C99010102 | 其他材料费 | 元 | 0.9995 | 1 | 0 | 0 | 计价 | 按实计算
CLD7-4 | 机械 | 乙供 | J15-01-071 | 恒温电烘箱 2000W | 台班 | 0.0886 | 75.048 | 0 | 0 | 计价 | 按实计算
CLD7-4 | 机械 | 乙供 | J99-01-099 | 其他机具费 | 元 | 0.1995 | 1 | 0 | 0 | 计价 | 按实计算
CLD7-5 | 人工 | 乙供 | 9101106 | 普通工 | 工日 | 0.288 | 109 | 0 | 0 | 计价 | 按实计算
CLD7-5 | 人工 | 乙供 | 9101109 | 安装技术工 | 工日 | 0.9834 | 166 | 0 | 0 | 计价 | 按实计算
CLD7-5 | 材料 | 乙供 | C16010304 | 软铜绞线 25mm² | m | 2.2 | 15.285 | 0 | 0 | 计价 | 按实计算
CLD7-5 | 材料 | 乙供 | C18030801 | 自黏性橡胶带 25mm×20m | 卷 | 2.75 | 7.355 | 0 | 0 | 计价 | 按实计算
CLD7-5 | 材料 | 乙供 | C18060101 | 塑料带 20mm×40m | 卷 | 0.55 | 2.587 | 0 | 0 | 计价 | 按实计算
CLD7-5 | 材料 | 乙供 | C18060103 | 塑料带相色带 20mm×2000mm | 卷 | 0.22 | 2.846 | 0 | 0 | 计价 | 按实计算
CLD7-5 | 材料 | 乙供 | C18081101 | 三氯乙烯 | kg | 0.55 | 7.064 | 0 | 0 | 计价 | 按实计算
CLD7-5 | 材料 | 乙供 | C19020801 | 电力复合脂 | kg | 0.088 | 14.194 | 0 | 0 | 计价 | 按实计算
CLD7-5 | 材料 | 乙供 | C19030301 | 丙酮 95% | kg | 0.66 | 5.445 | 0 | 0 | 计价 | 按实计算
CLD7-5 | 材料 | 乙供 | C99010102 | 其他材料费 | 元 | 1.2926 | 1 | 0 | 0 | 计价 | 按实计算
CLD7-5 | 机械 | 乙供 | J15-01-071 | 恒温电烘箱 2000W | 台班 | 0.1771 | 75.048 | 0 | 0 | 计价 | 按实计算
CLD7-5 | 机械 | 乙供 | J99-01-099 | 其他机具费 | 元 | 0.3987 | 1 | 0 | 0 | 计价 | 按实计算
CLD7-6 | 人工 | 乙供 | 9101106 | 普通工 | 工日 | 0.3796 | 109 | 0 | 0 | 计价 | 按实计算
CLD7-6 | 人工 | 乙供 | 9101109 | 安装技术工 | 工日 | 1.2943 | 166 | 0 | 0 | 计价 | 按实计算
CLD7-6 | 材料 | 乙供 | C16010304 | 软铜绞线 25mm² | m | 2.42 | 15.285 | 0 | 0 | 计价 | 按实计算
CLD7-6 | 材料 | 乙供 | C18030801 | 自黏性橡胶带 25mm×20m | 卷 | 3.3 | 7.355 | 0 | 0 | 计价 | 按实计算
CLD7-6 | 材料 | 乙供 | C18060101 | 塑料带 20mm×40m | 卷 | 0.66 | 2.587 | 0 | 0 | 计价 | 按实计算
CLD7-6 | 材料 | 乙供 | C18060103 | 塑料带相色带 20mm×2000mm | 卷 | 0.275 | 2.846 | 0 | 0 | 计价 | 按实计算
CLD7-6 | 材料 | 乙供 | C18081101 | 三氯乙烯 | kg | 0.55 | 7.064 | 0 | 0 | 计价 | 按实计算
CLD7-6 | 材料 | 乙供 | C19020801 | 电力复合脂 | kg | 0.11 | 14.194 | 0 | 0 | 计价 | 按实计算
CLD7-6 | 材料 | 乙供 | C19030301 | 丙酮 95% | kg | 0.88 | 5.445 | 0 | 0 | 计价 | 按实计算
CLD7-6 | 材料 | 乙供 | C99010102 | 其他材料费 | 元 | 1.4798 | 1 | 0 | 0 | 计价 | 按实计算
CLD7-6 | 机械 | 乙供 | J15-01-071 | 恒温电烘箱 2000W | 台班 | 0.222 | 75.048 | 0 | 0 | 计价 | 按实计算
CLD7-6 | 机械 | 乙供 | J99-01-099 | 其他机具费 | 元 | 0.4998 | 1 | 0 | 0 | 计价 | 按实计算
CLD7-7 | 人工 | 乙供 | 9101106 | 普通工 | 工日 | 0.1503 | 109 | 0 | 0 | 计价 | 按实计算
CLD7-7 | 人工 | 乙供 | 9101109 | 安装技术工 | 工日 | 0.5108 | 166 | 0 | 0 | 计价 | 按实计算
CLD7-7 | 材料 | 乙供 | C16010304 | 软铜绞线 25mm² | m | 1.76 | 15.285 | 0 | 0 | 计价 | 按实计算
CLD7-7 | 材料 | 乙供 | C18030801 | 自黏性橡胶带 25mm×20m | 卷 | 1.54 | 7.355 | 0 | 0 | 计价 | 按实计算
CLD7-7 | 材料 | 乙供 | C18060101 | 塑料带 20mm×40m | 卷 | 0.33 | 2.587 | 0 | 0 | 计价 | 按实计算
CLD7-7 | 材料 | 乙供 | C18060103 | 塑料带相色带 20mm×2000mm | 卷 | 0.165 | 2.846 | 0 | 0 | 计价 | 按实计算
CLD7-7 | 材料 | 乙供 | C18081101 | 三氯乙烯 | kg | 0.55 | 7.064 | 0 | 0 | 计价 | 按实计算
CLD7-7 | 材料 | 乙供 | C19020801 | 电力复合脂 | kg | 0.055 | 14.194 | 0 | 0 | 计价 | 按实计算
CLD7-7 | 材料 | 乙供 | C19030301 | 丙酮 95% | kg | 0.44 | 5.445 | 0 | 0 | 计价 | 按实计算
CLD7-7 | 材料 | 乙供 | C99010102 | 其他材料费 | 元 | 0.9323 | 1 | 0 | 0 | 计价 | 按实计算
CLD7-8 | 人工 | 乙供 | 9101106 | 普通工 | 工日 | 0.1764 | 109 | 0 | 0 | 计价 | 按实计算
CLD7-8 | 人工 | 乙供 | 9101109 | 安装技术工 | 工日 | 0.5998 | 166 | 0 | 0 | 计价 | 按实计算
CLD7-8 | 材料 | 乙供 | C16010304 | 软铜绞线 25mm² | m | 1.87 | 15.285 | 0 | 0 | 计价 | 按实计算
CLD7-8 | 材料 | 乙供 | C18030801 | 自黏性橡胶带 25mm×20m | 卷 | 2.75 | 7.355 | 0 | 0 | 计价 | 按实计算
CLD7-8 | 材料 | 乙供 | C18060101 | 塑料带 20mm×40m | 卷 | 0.55 | 2.587 | 0 | 0 | 计价 | 按实计算
CLD7-8 | 材料 | 乙供 | C18060103 | 塑料带相色带 20mm×2000mm | 卷 | 0.22 | 2.846 | 0 | 0 | 计价 | 按实计算
CLD7-8 | 材料 | 乙供 | C18081101 | 三氯乙烯 | kg | 0.55 | 7.064 | 0 | 0 | 计价 | 按实计算
CLD7-8 | 材料 | 乙供 | C19020801 | 电力复合脂 | kg | 0.088 | 14.194 | 0 | 0 | 计价 | 按实计算
CLD7-8 | 材料 | 乙供 | C19030301 | 丙酮 95% | kg | 0.66 | 5.445 | 0 | 0 | 计价 | 按实计算
CLD7-8 | 材料 | 乙供 | C99010102 | 其他材料费 | 元 | 1.1917 | 1 | 0 | 0 | 计价 | 按实计算
CLD7-9 | 人工 | 乙供 | 9101106 | 普通工 | 工日 | 0.2156 | 109 | 0 | 0 | 计价 | 按实计算
CLD7-9 | 人工 | 乙供 | 9101109 | 安装技术工 | 工日 | 0.7385 | 166 | 0 | 0 | 计价 | 按实计算
CLD7-9 | 材料 | 乙供 | C16010304 | 软铜绞线 25mm² | m | 1.98 | 15.285 | 0 | 0 | 计价 | 按实计算
CLD7-9 | 材料 | 乙供 | C18030801 | 自黏性橡胶带 25mm×20m | 卷 | 3.3 | 7.355 | 0 | 0 | 计价 | 按实计算
CLD7-9 | 材料 | 乙供 | C18060101 | 塑料带 20mm×40m | 卷 | 0.66 | 2.587 | 0 | 0 | 计价 | 按实计算
CLD7-9 | 材料 | 乙供 | C18060103 | 塑料带相色带 20mm×2000mm | 卷 | 0.33 | 2.846 | 0 | 0 | 计价 | 按实计算
CLD7-9 | 材料 | 乙供 | C18081101 | 三氯乙烯 | kg | 0.55 | 7.064 | 0 | 0 | 计价 | 按实计算
CLD7-9 | 材料 | 乙供 | C19020801 | 电力复合脂 | kg | 0.11 | 14.194 | 0 | 0 | 计价 | 按实计算
CLD7-9 | 材料 | 乙供 | C19030301 | 丙酮 95% | kg | 0.99 | 5.445 | 0 | 0 | 计价 | 按实计算
CLD7-9 | 材料 | 乙供 | C99010102 | 其他材料费 | 元 | 1.3604 | 1 | 0 | 0 | 计价 | 按实计算
CLD7-10 | 人工 | 乙供 | 9101106 | 普通工 | 工日 | 0.2515 | 109 | 0 | 0 | 计价 | 按实计算
CLD7-10 | 人工 | 乙供 | 9101109 | 安装技术工 | 工日 | 0.8629 | 166 | 0 | 0 | 计价 | 按实计算
CLD7-10 | 材料 | 乙供 | C16010304 | 软铜绞线 25mm² | m | 1.98 | 15.285 | 0 | 0 | 计价 | 按实计算
CLD7-10 | 材料 | 乙供 | C18030801 | 自黏性橡胶带 25mm×20m | 卷 | 1.54 | 7.355 | 0 | 0 | 计价 | 按实计算
CLD7-10 | 材料 | 乙供 | C18060101 | 塑料带 20mm×40m | 卷 | 0.33 | 2.587 | 0 | 0 | 计价 | 按实计算
CLD7-10 | 材料 | 乙供 | C18060103 | 塑料带相色带 20mm×2000mm | 卷 | 0.165 | 2.846 | 0 | 0 | 计价 | 按实计算
CLD7-10 | 材料 | 乙供 | C18081101 | 三氯乙烯 | kg | 0.55 | 7.064 | 0 | 0 | 计价 | 按实计算
CLD7-10 | 材料 | 乙供 | C19020801 | 电力复合脂 | kg | 0.055 | 14.194 | 0 | 0 | 计价 | 按实计算
CLD7-10 | 材料 | 乙供 | C19030301 | 丙酮 95% | kg | 0.44 | 5.445 | 0 | 0 | 计价 | 按实计算
CLD7-10 | 材料 | 乙供 | C99010102 | 其他材料费 | 元 | 0.9995 | 1 | 0 | 0 | 计价 | 按实计算
CLD7-11 | 人工 | 乙供 | 9101106 | 普通工 | 工日 | 0.2928 | 109 | 0 | 0 | 计价 | 按实计算
CLD7-11 | 人工 | 乙供 | 9101109 | 安装技术工 | 工日 | 0.9989 | 166 | 0 | 0 | 计价 | 按实计算
CLD7-11 | 材料 | 乙供 | C16010304 | 软铜绞线 25mm² | m | 2.2 | 15.285 | 0 | 0 | 计价 | 按实计算
CLD7-11 | 材料 | 乙供 | C18030801 | 自黏性橡胶带 25mm×20m | 卷 | 2.75 | 7.355 | 0 | 0 | 计价 | 按实计算
CLD7-11 | 材料 | 乙供 | C18060101 | 塑料带 20mm×40m | 卷 | 0.55 | 2.587 | 0 | 0 | 计价 | 按实计算
CLD7-11 | 材料 | 乙供 | C18060103 | 塑料带相色带 20mm×2000mm | 卷 | 0.22 | 2.846 | 0 | 0 | 计价 | 按实计算
CLD7-11 | 材料 | 乙供 | C18081101 | 三氯乙烯 | kg | 0.55 | 7.064 | 0 | 0 | 计价 | 按实计算
CLD7-11 | 材料 | 乙供 | C19020801 | 电力复合脂 | kg | 0.088 | 14.194 | 0 | 0 | 计价 | 按实计算
CLD7-11 | 材料 | 乙供 | C19030301 | 丙酮 95% | kg | 0.66 | 5.445 | 0 | 0 | 计价 | 按实计算
CLD7-11 | 材料 | 乙供 | C99010102 | 其他材料费 | 元 | 1.2926 | 1 | 0 | 0 | 计价 | 按实计算
CLD7-12 | 人工 | 乙供 | 9101106 | 普通工 | 工日 | 0.3841 | 109 | 0 | 0 | 计价 | 按实计算
CLD7-12 | 人工 | 乙供 | 9101109 | 安装技术工 | 工日 | 1.3176 | 166 | 0 | 0 | 计价 | 按实计算
CLD7-12 | 材料 | 乙供 | C16010304 | 软铜绞线 25mm² | m | 2.42 | 15.285 | 0 | 0 | 计价 | 按实计算
CLD7-12 | 材料 | 乙供 | C18030801 | 自黏性橡胶带 25mm×20m | 卷 | 3.3 | 7.355 | 0 | 0 | 计价 | 按实计算
CLD7-12 | 材料 | 乙供 | C18060101 | 塑料带 20mm×40m | 卷 | 0.66 | 2.587 | 0 | 0 | 计价 | 按实计算
CLD7-12 | 材料 | 乙供 | C18060103 | 塑料带相色带 20mm×2000mm | 卷 | 0.275 | 2.846 | 0 | 0 | 计价 | 按实计算
CLD7-12 | 材料 | 乙供 | C18081101 | 三氯乙烯 | kg | 0.55 | 7.064 | 0 | 0 | 计价 | 按实计算
CLD7-12 | 材料 | 乙供 | C19020801 | 电力复合脂 | kg | 0.11 | 14.194 | 0 | 0 | 计价 | 按实计算
CLD7-12 | 材料 | 乙供 | C19030301 | 丙酮 95% | kg | 0.88 | 5.445 | 0 | 0 | 计价 | 按实计算
CLD7-12 | 材料 | 乙供 | C99010102 | 其他材料费 | 元 | 1.4798 | 1 | 0 | 0 | 计价 | 按实计算
CLD7-13 | 人工 | 乙供 | 9101106 | 普通工 | 工日 | 0.2174 | 109 | 0 | 0 | 计价 | 按实计算
CLD7-13 | 人工 | 乙供 | 9101109 | 安装技术工 | 工日 | 3.4779 | 166 | 0 | 0 | 计价 | 按实计算
CLD7-13 | 材料 | 乙供 | C04020100 | 黄铜丝 综合 | kg | 0.54 | 59.648 | 0 | 0 | 计价 | 按实计算
CLD7-13 | 材料 | 乙供 | C16010209 | 裸铜绞线 TJ120mm² | kg | 4.7565 | 61.008 | 0 | 0 | 计价 | 按实计算
CLD7-13 | 材料 | 乙供 | C18030601 | 乙丙橡胶带 0.5×20×5000 | 卷 | 5.4 | 1.777 | 0 | 0 | 计价 | 按实计算
CLD7-13 | 材料 | 乙供 | C18030801 | 自黏性橡胶带 25mm×20m | 卷 | 7.2 | 7.355 | 0 | 0 | 计价 | 按实计算
CLD7-13 | 材料 | 乙供 | C18060103 | 塑料带相色带 20mm×2000mm | 卷 | 0.855 | 2.846 | 0 | 0 | 计价 | 按实计算
CLD7-13 | 材料 | 乙供 | C18060104 | 塑料带防辐照聚乙烯 20mm×40m | 卷 | 8.1 | 4.081 | 0 | 0 | 计价 | 按实计算
CLD7-13 | 材料 | 乙供 | C19030301 | 丙酮 95% | kg | 0.9 | 5.445 | 0 | 0 | 计价 | 按实计算
CLD7-13 | 材料 | 乙供 | C22040471 | 聚四氟乙烯生料带 | 卷 | 0.36 | 3.953 | 0 | 0 | 计价 | 按实计算
CLD7-13 | 材料 | 乙供 | C99010102 | 其他材料费 | 元 | 8.5352 | 1 | 0 | 0 | 计价 | 按实计算
CLD7-13 | 机械 | 乙供 | J04-01-001 | 载重汽车 4t | 台班 | 0.326 | 462.123 | 0 | 0 | 计价 | 按实计算
CLD7-13 | 机械 | 乙供 | J13-01-064 | 机动液压压接机 100t以内 | 台班 | 0.2236 | 79.064 | 0 | 0 | 计价 | 按实计算
CLD7-13 | 机械 | 乙供 | J99-01-099 | 其他机具费 | 元 | 5.0499 | 1 | 0 | 0 | 计价 | 按实计算
CLD7-14 | 人工 | 乙供 | 9101106 | 普通工 | 工日 | 0.2416 | 109 | 0 | 0 | 计价 | 按实计算
CLD7-14 | 人工 | 乙供 | 9101109 | 安装技术工 | 工日 | 3.8643 | 166 | 0 | 0 | 计价 | 按实计算
CLD7-14 | 材料 | 乙供 | C04020100 | 黄铜丝 综合 | kg | 0.6 | 59.648 | 0 | 0 | 计价 | 按实计算
CLD7-14 | 材料 | 乙供 | C16010209 | 裸铜绞线 TJ120mm² | kg | 5.285 | 61.008 | 0 | 0 | 计价 | 按实计算
CLD7-14 | 材料 | 乙供 | C18030601 | 乙丙橡胶带 0.5×20×5000 | 卷 | 6 | 1.777 | 0 | 0 | 计价 | 按实计算
CLD7-14 | 材料 | 乙供 | C18030801 | 自黏性橡胶带 25mm×20m | 卷 | 8 | 7.355 | 0 | 0 | 计价 | 按实计算
CLD7-14 | 材料 | 乙供 | C18060103 | 塑料带相色带 20mm×2000mm | 卷 | 0.95 | 2.846 | 0 | 0 | 计价 | 按实计算
CLD7-14 | 材料 | 乙供 | C18060104 | 塑料带防辐照聚乙烯 20mm×40m | 卷 | 9 | 4.081 | 0 | 0 | 计价 | 按实计算
CLD7-14 | 材料 | 乙供 | C19030301 | 丙酮 95% | kg | 1 | 5.445 | 0 | 0 | 计价 | 按实计算
CLD7-14 | 材料 | 乙供 | C22040471 | 聚四氟乙烯生料带 | 卷 | 0.4 | 3.953 | 0 | 0 | 计价 | 按实计算
CLD7-14 | 材料 | 乙供 | C99010102 | 其他材料费 | 元 | 9.4835 | 1 | 0 | 0 | 计价 | 按实计算
CLD7-14 | 机械 | 乙供 | J04-01-001 | 载重汽车 4t | 台班 | 0.3623 | 462.123 | 0 | 0 | 计价 | 按实计算
CLD7-14 | 机械 | 乙供 | J13-01-064 | 机动液压压接机 100t以内 | 台班 | 0.2484 | 79.064 | 0 | 0 | 计价 | 按实计算
CLD7-14 | 机械 | 乙供 | J99-01-099 | 其他机具费 | 元 | 5.612 | 1 | 0 | 0 | 计价 | 按实计算
CLD7-15 | 人工 | 乙供 | 9101106 | 普通工 | 工日 | 0.277 | 109 | 0 | 0 | 计价 | 按实计算
CLD7-15 | 人工 | 乙供 | 9101109 | 安装技术工 | 工日 | 4.4376 | 166 | 0 | 0 | 计价 | 按实计算
CLD7-15 | 材料 | 乙供 | C04020100 | 黄铜丝 综合 | kg | 0.6 | 59.648 | 0 | 0 | 计价 | 按实计算
CLD7-15 | 材料 | 乙供 | C16010209 | 裸铜绞线 TJ120mm² | kg | 5.285 | 61.008 | 0 | 0 | 计价 | 按实计算
CLD7-15 | 材料 | 乙供 | C18030601 | 乙丙橡胶带 0.5×20×5000 | 卷 | 6 | 1.777 | 0 | 0 | 计价 | 按实计算
CLD7-15 | 材料 | 乙供 | C18030801 | 自黏性橡胶带 25mm×20m | 卷 | 9 | 7.355 | 0 | 0 | 计价 | 按实计算
CLD7-15 | 材料 | 乙供 | C18060103 | 塑料带相色带 20mm×2000mm | 卷 | 0.95 | 2.846 | 0 | 0 | 计价 | 按实计算
CLD7-15 | 材料 | 乙供 | C18060104 | 塑料带防辐照聚乙烯 20mm×40m | 卷 | 9 | 4.081 | 0 | 0 | 计价 | 按实计算
CLD7-15 | 材料 | 乙供 | C19030301 | 丙酮 95% | kg | 1 | 5.445 | 0 | 0 | 计价 | 按实计算
CLD7-15 | 材料 | 乙供 | C22040471 | 聚四氟乙烯生料带 | 卷 | 0.4 | 3.953 | 0 | 0 | 计价 | 按实计算
CLD7-15 | 材料 | 乙供 | C99010102 | 其他材料费 | 元 | 9.6306 | 1 | 0 | 0 | 计价 | 按实计算
CLD7-15 | 机械 | 乙供 | J04-01-001 | 载重汽车 4t | 台班 | 0.3985 | 462.123 | 0 | 0 | 计价 | 按实计算
CLD7-15 | 机械 | 乙供 | J13-01-064 | 机动液压压接机 100t以内 | 台班 | 0.3105 | 79.064 | 0 | 0 | 计价 | 按实计算
CLD7-15 | 机械 | 乙供 | J99-01-099 | 其他机具费 | 元 | 6.2612 | 1 | 0 | 0 | 计价 | 按实计算
CLD7-16 | 人工 | 乙供 | 9101106 | 普通工 | 工日 | 0.2979 | 109 | 0 | 0 | 计价 | 按实计算
CLD7-16 | 人工 | 乙供 | 9101109 | 安装技术工 | 工日 | 4.7661 | 166 | 0 | 0 | 计价 | 按实计算
CLD7-16 | 材料 | 乙供 | C04020100 | 黄铜丝 综合 | kg | 0.54 | 59.648 | 0 | 0 | 计价 | 按实计算
CLD7-16 | 材料 | 乙供 | C16010209 | 裸铜绞线 TJ120mm² | kg | 6.6591 | 61.008 | 0 | 0 | 计价 | 按实计算
CLD7-16 | 材料 | 乙供 | C18030601 | 乙丙橡胶带 0.5×20×5000 | 卷 | 5.4 | 1.777 | 0 | 0 | 计价 | 按实计算
CLD7-16 | 材料 | 乙供 | C18030801 | 自黏性橡胶带 25mm×20m | 卷 | 7.2 | 7.355 | 0 | 0 | 计价 | 按实计算
CLD7-16 | 材料 | 乙供 | C18060103 | 塑料带相色带 20mm×2000mm | 卷 | 5.4 | 2.846 | 0 | 0 | 计价 | 按实计算
CLD7-16 | 材料 | 乙供 | C18060104 | 塑料带防辐照聚乙烯 20mm×40m | 卷 | 8.1 | 4.081 | 0 | 0 | 计价 | 按实计算
CLD7-16 | 材料 | 乙供 | C19030301 | 丙酮 95% | kg | 0.9 | 5.445 | 0 | 0 | 计价 | 按实计算
CLD7-16 | 材料 | 乙供 | C22040471 | 聚四氟乙烯生料带 | 卷 | 0.36 | 3.953 | 0 | 0 | 计价 | 按实计算
CLD7-16 | 材料 | 乙供 | C99010102 | 其他材料费 | 元 | 11.1154 | 1 | 0 | 0 | 计价 | 按实计算
CLD7-16 | 机械 | 乙供 | J04-01-001 | 载重汽车 4t | 台班 | 0.326 | 462.123 | 0 | 0 | 计价 | 按实计算
CLD7-16 | 机械 | 乙供 | J13-01-064 | 机动液压压接机 100t以内 | 台班 | 0.2236 | 79.064 | 0 | 0 | 计价 | 按实计算
CLD7-16 | 机械 | 乙供 | J99-01-099 | 其他机具费 | 元 | 5.0499 | 1 | 0 | 0 | 计价 | 按实计算
CLD7-17 | 人工 | 乙供 | 9101106 | 普通工 | 工日 | 0.3309 | 109 | 0 | 0 | 计价 | 按实计算
CLD7-17 | 人工 | 乙供 | 9101109 | 安装技术工 | 工日 | 5.2958 | 166 | 0 | 0 | 计价 | 按实计算
CLD7-17 | 材料 | 乙供 | C04020100 | 黄铜丝 综合 | kg | 0.6 | 59.648 | 0 | 0 | 计价 | 按实计算
CLD7-17 | 材料 | 乙供 | C16010209 | 裸铜绞线 TJ120mm² | kg | 7.399 | 61.008 | 0 | 0 | 计价 | 按实计算
CLD7-17 | 材料 | 乙供 | C18030601 | 乙丙橡胶带 0.5×20×5000 | 卷 | 6 | 1.777 | 0 | 0 | 计价 | 按实计算
CLD7-17 | 材料 | 乙供 | C18030801 | 自黏性橡胶带 25mm×20m | 卷 | 8 | 7.355 | 0 | 0 | 计价 | 按实计算
CLD7-17 | 材料 | 乙供 | C18060103 | 塑料带相色带 20mm×2000mm | 卷 | 6 | 2.846 | 0 | 0 | 计价 | 按实计算
CLD7-17 | 材料 | 乙供 | C18060104 | 塑料带防辐照聚乙烯 20mm×40m | 卷 | 9 | 4.081 | 0 | 0 | 计价 | 按实计算
CLD7-17 | 材料 | 乙供 | C19030301 | 丙酮 95% | kg | 1 | 5.445 | 0 | 0 | 计价 | 按实计算
CLD7-17 | 材料 | 乙供 | C22040471 | 聚四氟乙烯生料带 | 卷 | 0.4 | 3.953 | 0 | 0 | 计价 | 按实计算
CLD7-17 | 材料 | 乙供 | C99010102 | 其他材料费 | 元 | 12.3504 | 1 | 0 | 0 | 计价 | 按实计算
CLD7-17 | 机械 | 乙供 | J04-01-001 | 载重汽车 4t | 台班 | 0.3623 | 462.123 | 0 | 0 | 计价 | 按实计算
CLD7-17 | 机械 | 乙供 | J13-01-064 | 机动液压压接机 100t以内 | 台班 | 0.2484 | 79.064 | 0 | 0 | 计价 | 按实计算
CLD7-17 | 机械 | 乙供 | J99-01-099 | 其他机具费 | 元 | 5.612 | 1 | 0 | 0 | 计价 | 按实计算
CLD7-18 | 人工 | 乙供 | 9101106 | 普通工 | 工日 | 0.3836 | 109 | 0 | 0 | 计价 | 按实计算
CLD7-18 | 人工 | 乙供 | 9101109 | 安装技术工 | 工日 | 6.1564 | 166 | 0 | 0 | 计价 | 按实计算
CLD7-18 | 材料 | 乙供 | C04020100 | 黄铜丝 综合 | kg | 0.6 | 59.648 | 0 | 0 | 计价 | 按实计算
CLD7-18 | 材料 | 乙供 | C16010209 | 裸铜绞线 TJ120mm² | kg | 7.399 | 61.008 | 0 | 0 | 计价 | 按实计算
CLD7-18 | 材料 | 乙供 | C18030601 | 乙丙橡胶带 0.5×20×5000 | 卷 | 6 | 1.777 | 0 | 0 | 计价 | 按实计算
CLD7-18 | 材料 | 乙供 | C18030801 | 自黏性橡胶带 25mm×20m | 卷 | 9 | 7.355 | 0 | 0 | 计价 | 按实计算
CLD7-18 | 材料 | 乙供 | C18060103 | 塑料带相色带 20mm×2000mm | 卷 | 6 | 2.846 | 0 | 0 | 计价 | 按实计算
CLD7-18 | 材料 | 乙供 | C18060104 | 塑料带防辐照聚乙烯 20mm×40m | 卷 | 9 | 4.081 | 0 | 0 | 计价 | 按实计算
CLD7-18 | 材料 | 乙供 | C19030301 | 丙酮 95% | kg | 1.2 | 5.445 | 0 | 0 | 计价 | 按实计算
CLD7-18 | 材料 | 乙供 | C22040471 | 聚四氟乙烯生料带 | 卷 | 0.4 | 3.953 | 0 | 0 | 计价 | 按实计算
CLD7-18 | 材料 | 乙供 | C99010102 | 其他材料费 | 元 | 12.5193 | 1 | 0 | 0 | 计价 | 按实计算
CLD7-18 | 机械 | 乙供 | J04-01-001 | 载重汽车 4t | 台班 | 0.3985 | 462.123 | 0 | 0 | 计价 | 按实计算
CLD7-18 | 机械 | 乙供 | J13-01-064 | 机动液压压接机 100t以内 | 台班 | 0.3105 | 79.064 | 0 | 0 | 计价 | 按实计算
CLD7-18 | 机械 | 乙供 | J99-01-099 | 其他机具费 | 元 | 6.2612 | 1 | 0 | 0 | 计价 | 按实计算
CLD7-19 | 人工 | 乙供 | 9101106 | 普通工 | 工日 | 1.4763 | 109 | 0 | 0 | 计价 | 按实计算
CLD7-19 | 人工 | 乙供 | 9101109 | 安装技术工 | 工日 | 23.6892 | 166 | 0 | 0 | 计价 | 按实计算
CLD7-19 | 材料 | 乙供 | C04020100 | 黄铜丝 综合 | kg | 1.9 | 59.648 | 0 | 0 | 计价 | 按实计算
CLD7-19 | 材料 | 乙供 | C04030501 | 铝箔 0.02mm×50mm | kg | 0.76 | 33.465 | 0 | 0 | 计价 | 按实计算
CLD7-19 | 材料 | 乙供 | C06090104 | 钢管卡子 DN32 | 个 | 1.425 | 1.09 | 0 | 0 | 计价 | 按实计算
CLD7-19 | 材料 | 乙供 | C10090101 | 平板玻璃 3mm | m² | 0.2375 | 20.73 | 0 | 0 | 计价 | 按实计算
CLD7-19 | 材料 | 乙供 | C12010300 | 电焊条 J557 综合 | kg | 0.285 | 9.61 | 0 | 0 | 计价 | 按实计算
CLD7-19 | 材料 | 乙供 | C12026101 | 焊锡 | kg | 0.95 | 44.42 | 0 | 0 | 计价 | 按实计算
CLD7-19 | 材料 | 乙供 | C12026102 | 松香焊锡丝 | kg | 1.2635 | 36.013 | 0 | 0 | 计价 | 按实计算
CLD7-19 | 材料 | 乙供 | C12030201 | 铝焊粉 | kg | 0.38 | 29.854 | 0 | 0 | 计价 | 按实计算
CLD7-19 | 材料 | 乙供 | C14010100 | 镀锌铁丝 | kg | 3.1635 | 5.9 | 0 | 0 | 计价 | 按实计算
CLD7-19 | 材料 | 乙供 | C16050641 | 封铅 | kg | 11.4 | 8.71 | 0 | 0 | 计价 | 按实计算
CLD7-19 | 材料 | 乙供 | C18030801 | 自黏性橡胶带 25mm×20m | 卷 | 19.95 | 7.355 | 0 | 0 | 计价 | 按实计算
CLD7-19 | 材料 | 乙供 | C18040801 | 聚氯乙烯塑料薄膜 0.5mm | kg | 2.85 | 10.141 | 0 | 0 | 计价 | 按实计算
CLD7-19 | 材料 | 乙供 | C18041001 | 聚乙烯吹塑膜 | kg | 3.325 | 10.486 | 0 | 0 | 计价 | 按实计算
CLD7-19 | 材料 | 乙供 | C18041101 | 保鲜膜 | 卷 | 14.725 | 2.676 | 0 | 0 | 计价 | 按实计算
CLD7-19 | 材料 | 乙供 | C18060103 | 塑料带相色带 20mm×2000mm | 卷 | 3.325 | 2.846 | 0 | 0 | 计价 | 按实计算
CLD7-19 | 材料 | 乙供 | C19021001 | 硬酯酸 一级 | kg | 0.76 | 9.208 | 0 | 0 | 计价 | 按实计算
CLD7-19 | 材料 | 乙供 | C19030201 | 乙醇 | kg | 2.185 | 4.638 | 0 | 0 | 计价 | 按实计算
CLD7-19 | 材料 | 乙供 | C19030301 | 丙酮 95% | kg | 0.57 | 5.445 | 0 | 0 | 计价 | 按实计算
CLD7-19 | 材料 | 乙供 | C19110301 | 石油液化气 | m³ | 5.7 | 5.978 | 0 | 0 | 计价 | 按实计算
CLD7-19 | 材料 | 乙供 | C22010143 | 木脚手板 | m³ | 0.1425 | 1445.685 | 0 | 0 | 计价 | 按实计算
CLD7-19 | 材料 | 乙供 | C22030502 | 机用钢锯条 24号 | 根 | 0.7885 | 17.092 | 0 | 0 | 计价 | 按实计算
CLD7-19 | 材料 | 乙供 | C22040101 | 砂布 | 张 | 8.55 | 0.9 | 0 | 0 | 计价 | 按实计算
CLD7-19 | 材料 | 乙供 | C22040411 | 无絮棉布 | kg | 4.75 | 7.846 | 0 | 0 | 计价 | 按实计算
CLD7-19 | 材料 | 乙供 | C22040471 | 聚四氟乙烯生料带 | 卷 | 2.375 | 3.953 | 0 | 0 | 计价 | 按实计算
CLD7-19 | 材料 | 乙供 | C99010102 | 其他材料费 | 元 | 19.05 | 1 | 0 | 0 | 计价 | 按实计算
CLD7-19 | 机械 | 乙供 | J03-01-034 | 汽车式起重机 起重量 8t | 台班 | 1.035 | 840.061 | 0 | 0 | 计价 | 按实计算
CLD7-19 | 机械 | 乙供 | J04-01-001 | 载重汽车 4t | 台班 | 3.105 | 462.123 | 0 | 0 | 计价 | 按实计算
CLD7-19 | 机械 | 乙供 | J04-01-004 | 载重汽车 8t | 台班 | 3.105 | 553.474 | 0 | 0 | 计价 | 按实计算
CLD7-19 | 机械 | 乙供 | J13-01-064 | 机动液压压接机 100t以内 | 台班 | 1.035 | 79.064 | 0 | 0 | 计价 | 按实计算
CLD7-19 | 机械 | 乙供 | J15-01-075 | 空调机 | 台班 | 2.07 | 48.646 | 0 | 0 | 计价 | 按实计算
CLD7-19 | 机械 | 乙供 | J99-01-099 | 其他机具费 | 元 | 126.1626 | 1 | 0 | 0 | 计价 | 按实计算
CLD7-20 | 人工 | 乙供 | 9101106 | 普通工 | 工日 | 1.7098 | 109 | 0 | 0 | 计价 | 按实计算
CLD7-20 | 人工 | 乙供 | 9101109 | 安装技术工 | 工日 | 27.4116 | 166 | 0 | 0 | 计价 | 按实计算
CLD7-20 | 材料 | 乙供 | C04020100 | 黄铜丝 综合 | kg | 2.375 | 59.648 | 0 | 0 | 计价 | 按实计算
CLD7-20 | 材料 | 乙供 | C04030501 | 铝箔 0.02mm×50mm | kg | 0.95 | 33.465 | 0 | 0 | 计价 | 按实计算
CLD7-20 | 材料 | 乙供 | C06090104 | 钢管卡子 DN32 | 个 | 2.09 | 1.09 | 0 | 0 | 计价 | 按实计算
CLD7-20 | 材料 | 乙供 | C10090101 | 平板玻璃 3mm | m² | 0.3135 | 20.73 | 0 | 0 | 计价 | 按实计算
CLD7-20 | 材料 | 乙供 | C12010300 | 电焊条 J557 综合 | kg | 0.3515 | 9.61 | 0 | 0 | 计价 | 按实计算
CLD7-20 | 材料 | 乙供 | C12026101 | 焊锡 | kg | 1.2635 | 44.42 | 0 | 0 | 计价 | 按实计算
CLD7-20 | 材料 | 乙供 | C12026102 | 松香焊锡丝 | kg | 1.2635 | 36.013 | 0 | 0 | 计价 | 按实计算
CLD7-20 | 材料 | 乙供 | C12030201 | 铝焊粉 | kg | 0.6365 | 29.854 | 0 | 0 | 计价 | 按实计算
CLD7-20 | 材料 | 乙供 | C14010100 | 镀锌铁丝 | kg | 3.1635 | 5.9 | 0 | 0 | 计价 | 按实计算
CLD7-20 | 材料 | 乙供 | C16050641 | 封铅 | kg | 12.6635 | 8.71 | 0 | 0 | 计价 | 按实计算
CLD7-20 | 材料 | 乙供 | C18030801 | 自黏性橡胶带 25mm×20m | 卷 | 22.8 | 7.355 | 0 | 0 | 计价 | 按实计算
CLD7-20 | 材料 | 乙供 | C18040801 | 聚氯乙烯塑料薄膜 0.5mm | kg | 3.8 | 10.141 | 0 | 0 | 计价 | 按实计算
CLD7-20 | 材料 | 乙供 | C18041001 | 聚乙烯吹塑膜 | kg | 3.8 | 10.486 | 0 | 0 | 计价 | 按实计算
CLD7-20 | 材料 | 乙供 | C18041101 | 保鲜膜 | 卷 | 16.9765 | 2.676 | 0 | 0 | 计价 | 按实计算
CLD7-20 | 材料 | 乙供 | C18060103 | 塑料带相色带 20mm×2000mm | 卷 | 4.4365 | 2.846 | 0 | 0 | 计价 | 按实计算
CLD7-20 | 材料 | 乙供 | C19021001 | 硬酯酸 一级 | kg | 0.95 | 9.208 | 0 | 0 | 计价 | 按实计算
CLD7-20 | 材料 | 乙供 | C19030201 | 乙醇 | kg | 3.135 | 4.638 | 0 | 0 | 计价 | 按实计算
CLD7-20 | 材料 | 乙供 | C19030301 | 丙酮 95% | kg | 0.703 | 5.445 | 0 | 0 | 计价 | 按实计算
CLD7-20 | 材料 | 乙供 | C19110301 | 石油液化气 | m³ | 5.7 | 5.978 | 0 | 0 | 计价 | 按实计算
CLD7-20 | 材料 | 乙供 | C22010143 | 木脚手板 | m³ | 0.1425 | 1445.685 | 0 | 0 | 计价 | 按实计算
CLD7-20 | 材料 | 乙供 | C22030502 | 机用钢锯条 24号 | 根 | 0.8835 | 17.092 | 0 | 0 | 计价 | 按实计算
CLD7-20 | 材料 | 乙供 | C22040101 | 砂布 | 张 | 8.55 | 0.9 | 0 | 0 | 计价 | 按实计算
CLD7-20 | 材料 | 乙供 | C22040411 | 无絮棉布 | kg | 4.75 | 7.846 | 0 | 0 | 计价 | 按实计算
CLD7-20 | 材料 | 乙供 | C22040471 | 聚四氟乙烯生料带 | 卷 | 3.135 | 3.953 | 0 | 0 | 计价 | 按实计算
CLD7-20 | 材料 | 乙供 | C99010102 | 其他材料费 | 元 | 21.5799 | 1 | 0 | 0 | 计价 | 按实计算
CLD7-20 | 机械 | 乙供 | J03-01-034 | 汽车式起重机 起重量 8t | 台班 | 1.035 | 840.061 | 0 | 0 | 计价 | 按实计算
CLD7-20 | 机械 | 乙供 | J04-01-001 | 载重汽车 4t | 台班 | 3.105 | 462.123 | 0 | 0 | 计价 | 按实计算
CLD7-20 | 机械 | 乙供 | J04-01-004 | 载重汽车 8t | 台班 | 5.175 | 553.474 | 0 | 0 | 计价 | 按实计算
CLD7-20 | 机械 | 乙供 | J13-01-064 | 机动液压压接机 100t以内 | 台班 | 1.035 | 79.064 | 0 | 0 | 计价 | 按实计算
CLD7-20 | 机械 | 乙供 | J15-01-075 | 空调机 | 台班 | 2.07 | 48.646 | 0 | 0 | 计价 | 按实计算
CLD7-20 | 机械 | 乙供 | J99-01-099 | 其他机具费 | 元 | 160.5333 | 1 | 0 | 0 | 计价 | 按实计算
CLD7-21 | 人工 | 乙供 | 9101106 | 普通工 | 工日 | 1.9449 | 109 | 0 | 0 | 计价 | 按实计算
CLD7-21 | 人工 | 乙供 | 9101109 | 安装技术工 | 工日 | 31.2043 | 166 | 0 | 0 | 计价 | 按实计算
CLD7-21 | 材料 | 乙供 | C04020100 | 黄铜丝 综合 | kg | 2.5365 | 59.648 | 0 | 0 | 计价 | 按实计算
CLD7-21 | 材料 | 乙供 | C04030501 | 铝箔 0.02mm×50mm | kg | 1.2635 | 33.465 | 0 | 0 | 计价 | 按实计算
CLD7-21 | 材料 | 乙供 | C06090104 | 钢管卡子 DN32 | 个 | 2.926 | 1.09 | 0 | 0 | 计价 | 按实计算
CLD7-21 | 材料 | 乙供 | C10090101 | 平板玻璃 3mm | m² | 0.4465 | 20.73 | 0 | 0 | 计价 | 按实计算
CLD7-21 | 材料 | 乙供 | C12010300 | 电焊条 J557 综合 | kg | 0.418 | 9.61 | 0 | 0 | 计价 | 按实计算
CLD7-21 | 材料 | 乙供 | C12026101 | 焊锡 | kg | 1.9 | 44.42 | 0 | 0 | 计价 | 按实计算
CLD7-21 | 材料 | 乙供 | C12026102 | 松香焊锡丝 | kg | 1.2635 | 36.013 | 0 | 0 | 计价 | 按实计算
CLD7-21 | 材料 | 乙供 | C12030201 | 铝焊粉 | kg | 0.9785 | 29.854 | 0 | 0 | 计价 | 按实计算
CLD7-21 | 材料 | 乙供 | C14010100 | 镀锌铁丝 | kg | 3.1635 | 5.9 | 0 | 0 | 计价 | 按实计算
CLD7-21 | 材料 | 乙供 | C16050641 | 封铅 | kg | 14.25 | 8.71 | 0 | 0 | 计价 | 按实计算
CLD7-21 | 材料 | 乙供 | C18030801 | 自黏性橡胶带 25mm×20m | 卷 | 24.3865 | 7.355 | 0 | 0 | 计价 | 按实计算
CLD7-21 | 材料 | 乙供 | C18040801 | 聚氯乙烯塑料薄膜 0.5mm | kg | 5.0635 | 10.141 | 0 | 0 | 计价 | 按实计算
CLD7-21 | 材料 | 乙供 | C18041001 | 聚乙烯吹塑膜 | kg | 5.0635 | 10.486 | 0 | 0 | 计价 | 按实计算
CLD7-21 | 材料 | 乙供 | C18041101 | 保鲜膜 | 卷 | 19.3515 | 2.676 | 0 | 0 | 计价 | 按实计算
CLD7-21 | 材料 | 乙供 | C18060103 | 塑料带相色带 20mm×2000mm | 卷 | 5.7 | 2.846 | 0 | 0 | 计价 | 按实计算
CLD7-21 | 材料 | 乙供 | C19021001 | 硬酯酸 一级 | kg | 1.0735 | 9.208 | 0 | 0 | 计价 | 按实计算
CLD7-21 | 材料 | 乙供 | C19030201 | 乙醇 | kg | 3.762 | 4.638 | 0 | 0 | 计价 | 按实计算
CLD7-21 | 材料 | 乙供 | C19030301 | 丙酮 95% | kg | 0.836 | 5.445 | 0 | 0 | 计价 | 按实计算
CLD7-21 | 材料 | 乙供 | C19110301 | 石油液化气 | m³ | 5.7 | 5.978 | 0 | 0 | 计价 | 按实计算
CLD7-21 | 材料 | 乙供 | C22010143 | 木脚手板 | m³ | 0.1425 | 1445.685 | 0 | 0 | 计价 | 按实计算
CLD7-21 | 材料 | 乙供 | C22030502 | 机用钢锯条 24号 | 根 | 1.1115 | 17.092 | 0 | 0 | 计价 | 按实计算
CLD7-21 | 材料 | 乙供 | C22040101 | 砂布 | 张 | 8.55 | 0.9 | 0 | 0 | 计价 | 按实计算
CLD7-21 | 材料 | 乙供 | C22040411 | 无絮棉布 | kg | 4.75 | 7.846 | 0 | 0 | 计价 | 按实计算
CLD7-21 | 材料 | 乙供 | C22040471 | 聚四氟乙烯生料带 | 卷 | 3.8 | 3.953 | 0 | 0 | 计价 | 按实计算
CLD7-21 | 材料 | 乙供 | C99010102 | 其他材料费 | 元 | 24.2941 | 1 | 0 | 0 | 计价 | 按实计算
CLD7-21 | 机械 | 乙供 | J03-01-034 | 汽车式起重机 起重量 8t | 台班 | 1.035 | 840.061 | 0 | 0 | 计价 | 按实计算
CLD7-21 | 机械 | 乙供 | J04-01-001 | 载重汽车 4t | 台班 | 3.105 | 462.123 | 0 | 0 | 计价 | 按实计算
CLD7-21 | 机械 | 乙供 | J04-01-004 | 载重汽车 8t | 台班 | 6.831 | 553.474 | 0 | 0 | 计价 | 按实计算
CLD7-21 | 机械 | 乙供 | J13-01-065 | 机动液压压接机 200t以内 | 台班 | 1.035 | 90.415 | 0 | 0 | 计价 | 按实计算
CLD7-21 | 机械 | 乙供 | J15-01-075 | 空调机 | 台班 | 2.07 | 48.646 | 0 | 0 | 计价 | 按实计算
CLD7-21 | 机械 | 乙供 | J99-01-099 | 其他机具费 | 元 | 188.3824 | 1 | 0 | 0 | 计价 | 按实计算
CLD7-22 | 人工 | 乙供 | 9101106 | 普通工 | 工日 | 1.3789 | 109 | 0 | 0 | 计价 | 按实计算
CLD7-22 | 人工 | 乙供 | 9101109 | 安装技术工 | 工日 | 22.114 | 166 | 0 | 0 | 计价 | 按实计算
CLD7-22 | 材料 | 乙供 | C04020100 | 黄铜丝 综合 | kg | 2.09 | 59.648 | 0 | 0 | 计价 | 按实计算
CLD7-22 | 材料 | 乙供 | C04030501 | 铝箔 0.02mm×50mm | kg | 0.76 | 33.465 | 0 | 0 | 计价 | 按实计算
CLD7-22 | 材料 | 乙供 | C06090104 | 钢管卡子 DN32 | 个 | 0.95 | 1.09 | 0 | 0 | 计价 | 按实计算
CLD7-22 | 材料 | 乙供 | C10090101 | 平板玻璃 3mm | m² | 0.285 | 20.73 | 0 | 0 | 计价 | 按实计算
CLD7-22 | 材料 | 乙供 | C12010300 | 电焊条 J557 综合 | kg | 0.475 | 9.61 | 0 | 0 | 计价 | 按实计算
CLD7-22 | 材料 | 乙供 | C12026101 | 焊锡 | kg | 0.95 | 44.42 | 0 | 0 | 计价 | 按实计算
CLD7-22 | 材料 | 乙供 | C12026102 | 松香焊锡丝 | kg | 1.2635 | 36.013 | 0 | 0 | 计价 | 按实计算
CLD7-22 | 材料 | 乙供 | C12030201 | 铝焊粉 | kg | 0.475 | 29.854 | 0 | 0 | 计价 | 按实计算
CLD7-22 | 材料 | 乙供 | C14010100 | 镀锌铁丝 | kg | 1.2635 | 5.9 | 0 | 0 | 计价 | 按实计算
CLD7-22 | 材料 | 乙供 | C16050621 | 热缩管帽 | 只 | 2.85 | 11.894 | 0 | 0 | 计价 | 按实计算
CLD7-22 | 材料 | 乙供 | C16050641 | 封铅 | kg | 10.45 | 8.71 | 0 | 0 | 计价 | 按实计算
CLD7-22 | 材料 | 乙供 | C18030801 | 自黏性橡胶带 25mm×20m | 卷 | 19.95 | 7.355 | 0 | 0 | 计价 | 按实计算
CLD7-22 | 材料 | 乙供 | C18040801 | 聚氯乙烯塑料薄膜 0.5mm | kg | 3.325 | 10.141 | 0 | 0 | 计价 | 按实计算
CLD7-22 | 材料 | 乙供 | C18041001 | 聚乙烯吹塑膜 | kg | 3.325 | 10.486 | 0 | 0 | 计价 | 按实计算
CLD7-22 | 材料 | 乙供 | C18041101 | 保鲜膜 | 卷 | 8.075 | 2.676 | 0 | 0 | 计价 | 按实计算
CLD7-22 | 材料 | 乙供 | C18060103 | 塑料带相色带 20mm×2000mm | 卷 | 3.8 | 2.846 | 0 | 0 | 计价 | 按实计算
CLD7-22 | 材料 | 乙供 | C19021001 | 硬酯酸 一级 | kg | 0.76 | 9.208 | 0 | 0 | 计价 | 按实计算
CLD7-22 | 材料 | 乙供 | C19030201 | 乙醇 | kg | 1.33 | 4.638 | 0 | 0 | 计价 | 按实计算
CLD7-22 | 材料 | 乙供 | C19030301 | 丙酮 95% | kg | 0.57 | 5.445 | 0 | 0 | 计价 | 按实计算
CLD7-22 | 材料 | 乙供 | C19110301 | 石油液化气 | m³ | 5.7 | 5.978 | 0 | 0 | 计价 | 按实计算
CLD7-22 | 材料 | 乙供 | C22010143 | 木脚手板 | m³ | 0.0665 | 1445.685 | 0 | 0 | 计价 | 按实计算
CLD7-22 | 材料 | 乙供 | C22030502 | 机用钢锯条 24号 | 根 | 0.76 | 17.092 | 0 | 0 | 计价 | 按实计算
CLD7-22 | 材料 | 乙供 | C22040101 | 砂布 | 张 | 8.55 | 0.9 | 0 | 0 | 计价 | 按实计算
CLD7-22 | 材料 | 乙供 | C22040411 | 无絮棉布 | kg | 4.75 | 7.846 | 0 | 0 | 计价 | 按实计算
CLD7-22 | 材料 | 乙供 | C22040471 | 聚四氟乙烯生料带 | 卷 | 2.66 | 3.953 | 0 | 0 | 计价 | 按实计算
CLD7-22 | 材料 | 乙供 | C99010102 | 其他材料费 | 元 | 17.171 | 1 | 0 | 0 | 计价 | 按实计算
CLD7-22 | 机械 | 乙供 | J04-01-001 | 载重汽车 4t | 台班 | 3.105 | 462.123 | 0 | 0 | 计价 | 按实计算
CLD7-22 | 机械 | 乙供 | J04-01-004 | 载重汽车 8t | 台班 | 4.968 | 553.474 | 0 | 0 | 计价 | 按实计算
CLD7-22 | 机械 | 乙供 | J09-01-027 | 真空泵 抽气速度 204m³/h | 台班 | 1.035 | 66.381 | 0 | 0 | 计价 | 按实计算
CLD7-22 | 机械 | 乙供 | J13-01-064 | 机动液压压接机 100t以内 | 台班 | 1.035 | 79.064 | 0 | 0 | 计价 | 按实计算
CLD7-22 | 机械 | 乙供 | J15-01-075 | 空调机 | 台班 | 2.5875 | 48.646 | 0 | 0 | 计价 | 按实计算
CLD7-22 | 机械 | 乙供 | J99-01-099 | 其他机具费 | 元 | 133.8287 | 1 | 0 | 0 | 计价 | 按实计算
CLD7-23 | 人工 | 乙供 | 9101106 | 普通工 | 工日 | 1.61 | 109 | 0 | 0 | 计价 | 按实计算
CLD7-23 | 人工 | 乙供 | 9101109 | 安装技术工 | 工日 | 25.8364 | 166 | 0 | 0 | 计价 | 按实计算
CLD7-23 | 材料 | 乙供 | C04020100 | 黄铜丝 综合 | kg | 2.375 | 59.648 | 0 | 0 | 计价 | 按实计算
CLD7-23 | 材料 | 乙供 | C04030501 | 铝箔 0.02mm×50mm | kg | 0.95 | 33.465 | 0 | 0 | 计价 | 按实计算
CLD7-23 | 材料 | 乙供 | C06090104 | 钢管卡子 DN32 | 个 | 1.3965 | 1.09 | 0 | 0 | 计价 | 按实计算
CLD7-23 | 材料 | 乙供 | C10090101 | 平板玻璃 3mm | m² | 0.3135 | 20.73 | 0 | 0 | 计价 | 按实计算
CLD7-23 | 材料 | 乙供 | C12010300 | 电焊条 J557 综合 | kg | 0.5225 | 9.61 | 0 | 0 | 计价 | 按实计算
CLD7-23 | 材料 | 乙供 | C12026101 | 焊锡 | kg | 1.2635 | 44.42 | 0 | 0 | 计价 | 按实计算
CLD7-23 | 材料 | 乙供 | C12026102 | 松香焊锡丝 | kg | 1.2635 | 36.013 | 0 | 0 | 计价 | 按实计算
CLD7-23 | 材料 | 乙供 | C12030201 | 铝焊粉 | kg | 0.6365 | 29.854 | 0 | 0 | 计价 | 按实计算
CLD7-23 | 材料 | 乙供 | C14010100 | 镀锌铁丝 | kg | 1.2635 | 5.9 | 0 | 0 | 计价 | 按实计算
CLD7-23 | 材料 | 乙供 | C16050621 | 热缩管帽 | 只 | 2.85 | 11.894 | 0 | 0 | 计价 | 按实计算
CLD7-23 | 材料 | 乙供 | C16050641 | 封铅 | kg | 12.6635 | 8.71 | 0 | 0 | 计价 | 按实计算
CLD7-23 | 材料 | 乙供 | C18030801 | 自黏性橡胶带 25mm×20m | 卷 | 22.8 | 7.355 | 0 | 0 | 计价 | 按实计算
CLD7-23 | 材料 | 乙供 | C18040801 | 聚氯乙烯塑料薄膜 0.5mm | kg | 3.8 | 10.141 | 0 | 0 | 计价 | 按实计算
CLD7-23 | 材料 | 乙供 | C18041001 | 聚乙烯吹塑膜 | kg | 3.8 | 10.486 | 0 | 0 | 计价 | 按实计算
CLD7-23 | 材料 | 乙供 | C18041101 | 保鲜膜 | 卷 | 9.88 | 2.676 | 0 | 0 | 计价 | 按实计算
CLD7-23 | 材料 | 乙供 | C18060103 | 塑料带相色带 20mm×2000mm | 卷 | 4.275 | 2.846 | 0 | 0 | 计价 | 按实计算
CLD7-23 | 材料 | 乙供 | C19021001 | 硬酯酸 一级 | kg | 0.95 | 9.208 | 0 | 0 | 计价 | 按实计算
CLD7-23 | 材料 | 乙供 | C19030201 | 乙醇 | kg | 1.748 | 4.638 | 0 | 0 | 计价 | 按实计算
CLD7-23 | 材料 | 乙供 | C19030301 | 丙酮 95% | kg | 0.703 | 5.445 | 0 | 0 | 计价 | 按实计算
CLD7-23 | 材料 | 乙供 | C19110301 | 石油液化气 | m³ | 5.7 | 5.978 | 0 | 0 | 计价 | 按实计算
CLD7-23 | 材料 | 乙供 | C22010143 | 木脚手板 | m³ | 0.0665 | 1445.685 | 0 | 0 | 计价 | 按实计算
CLD7-23 | 材料 | 乙供 | C22030502 | 机用钢锯条 24号 | 根 | 0.8835 | 17.092 | 0 | 0 | 计价 | 按实计算
CLD7-23 | 材料 | 乙供 | C22040101 | 砂布 | 张 | 8.55 | 0.9 | 0 | 0 | 计价 | 按实计算
CLD7-23 | 材料 | 乙供 | C22040411 | 无絮棉布 | kg | 4.75 | 7.846 | 0 | 0 | 计价 | 按实计算
CLD7-23 | 材料 | 乙供 | C22040471 | 聚四氟乙烯生料带 | 卷 | 3.1635 | 3.953 | 0 | 0 | 计价 | 按实计算
CLD7-23 | 材料 | 乙供 | C99010102 | 其他材料费 | 元 | 19.3385 | 1 | 0 | 0 | 计价 | 按实计算
CLD7-23 | 机械 | 乙供 | J04-01-001 | 载重汽车 4t | 台班 | 3.105 | 462.123 | 0 | 0 | 计价 | 按实计算
CLD7-23 | 机械 | 乙供 | J04-01-004 | 载重汽车 8t | 台班 | 6.21 | 553.474 | 0 | 0 | 计价 | 按实计算
CLD7-23 | 机械 | 乙供 | J09-01-027 | 真空泵 抽气速度 204m³/h | 台班 | 1.035 | 66.381 | 0 | 0 | 计价 | 按实计算
CLD7-23 | 机械 | 乙供 | J13-01-064 | 机动液压压接机 100t以内 | 台班 | 1.035 | 79.064 | 0 | 0 | 计价 | 按实计算
CLD7-23 | 机械 | 乙供 | J15-01-075 | 空调机 | 台班 | 3.105 | 48.646 | 0 | 0 | 计价 | 按实计算
CLD7-23 | 机械 | 乙供 | J99-01-099 | 其他机具费 | 元 | 155.2064 | 1 | 0 | 0 | 计价 | 按实计算
CLD7-24 | 人工 | 乙供 | 9101106 | 普通工 | 工日 | 1.8331 | 109 | 0 | 0 | 计价 | 按实计算
CLD7-24 | 人工 | 乙供 | 9101109 | 安装技术工 | 工日 | 29.4148 | 166 | 0 | 0 | 计价 | 按实计算
CLD7-24 | 材料 | 乙供 | C04020100 | 黄铜丝 综合 | kg | 2.47 | 59.648 | 0 | 0 | 计价 | 按实计算
CLD7-24 | 材料 | 乙供 | C04030501 | 铝箔 0.02mm×50mm | kg | 1.2635 | 33.465 | 0 | 0 | 计价 | 按实计算
CLD7-24 | 材料 | 乙供 | C06090104 | 钢管卡子 DN32 | 个 | 1.9475 | 1.09 | 0 | 0 | 计价 | 按实计算
CLD7-24 | 材料 | 乙供 | C10090101 | 平板玻璃 3mm | m² | 0.4465 | 20.73 | 0 | 0 | 计价 | 按实计算
CLD7-24 | 材料 | 乙供 | C12010300 | 电焊条 J557 综合 | kg | 0.627 | 9.61 | 0 | 0 | 计价 | 按实计算
CLD7-24 | 材料 | 乙供 | C12026101 | 焊锡 | kg | 1.9 | 44.42 | 0 | 0 | 计价 | 按实计算
CLD7-24 | 材料 | 乙供 | C12026102 | 松香焊锡丝 | kg | 1.2635 | 36.013 | 0 | 0 | 计价 | 按实计算
CLD7-24 | 材料 | 乙供 | C12030201 | 铝焊粉 | kg | 1.2635 | 29.854 | 0 | 0 | 计价 | 按实计算
CLD7-24 | 材料 | 乙供 | C14010100 | 镀锌铁丝 | kg | 1.2635 | 5.9 | 0 | 0 | 计价 | 按实计算
CLD7-24 | 材料 | 乙供 | C16050621 | 热缩管帽 | 只 | 2.85 | 11.894 | 0 | 0 | 计价 | 按实计算
CLD7-24 | 材料 | 乙供 | C16050641 | 封铅 | kg | 14.25 | 8.71 | 0 | 0 | 计价 | 按实计算
CLD7-24 | 材料 | 乙供 | C18030801 | 自黏性橡胶带 25mm×20m | 卷 | 24.3865 | 7.355 | 0 | 0 | 计价 | 按实计算
CLD7-24 | 材料 | 乙供 | C18040801 | 聚氯乙烯塑料薄膜 0.5mm | kg | 5.0635 | 10.141 | 0 | 0 | 计价 | 按实计算
CLD7-24 | 材料 | 乙供 | C18041001 | 聚乙烯吹塑膜 | kg | 5.0635 | 10.486 | 0 | 0 | 计价 | 按实计算
CLD7-24 | 材料 | 乙供 | C18041101 | 保鲜膜 | 卷 | 11.3525 | 2.676 | 0 | 0 | 计价 | 按实计算
CLD7-24 | 材料 | 乙供 | C18060103 | 塑料带相色带 20mm×2000mm | 卷 | 5.225 | 2.846 | 0 | 0 | 计价 | 按实计算
CLD7-24 | 材料 | 乙供 | C19021001 | 硬酯酸 一级 | kg | 1.1685 | 9.208 | 0 | 0 | 计价 | 按实计算
CLD7-24 | 材料 | 乙供 | C19030201 | 乙醇 | kg | 2.09 | 4.638 | 0 | 0 | 计价 | 按实计算
CLD7-24 | 材料 | 乙供 | C19030301 | 丙酮 95% | kg | 0.836 | 5.445 | 0 | 0 | 计价 | 按实计算
CLD7-24 | 材料 | 乙供 | C19110301 | 石油液化气 | m³ | 5.7 | 5.978 | 0 | 0 | 计价 | 按实计算
CLD7-24 | 材料 | 乙供 | C22010143 | 木脚手板 | m³ | 0.0665 | 1445.685 | 0 | 0 | 计价 | 按实计算
CLD7-24 | 材料 | 乙供 | C22030502 | 机用钢锯条 24号 | 根 | 1.1115 | 17.092 | 0 | 0 | 计价 | 按实计算
CLD7-24 | 材料 | 乙供 | C22040101 | 砂布 | 张 | 8.55 | 0.9 | 0 | 0 | 计价 | 按实计算
CLD7-24 | 材料 | 乙供 | C22040411 | 无絮棉布 | kg | 4.75 | 7.846 | 0 | 0 | 计价 | 按实计算
CLD7-24 | 材料 | 乙供 | C22040471 | 聚四氟乙烯生料带 | 卷 | 3.8 | 3.953 | 0 | 0 | 计价 | 按实计算
CLD7-24 | 材料 | 乙供 | C99010102 | 其他材料费 | 元 | 22.0673 | 1 | 0 | 0 | 计价 | 按实计算
CLD7-24 | 机械 | 乙供 | J04-01-001 | 载重汽车 4t | 台班 | 3.105 | 462.123 | 0 | 0 | 计价 | 按实计算
CLD7-24 | 机械 | 乙供 | J04-01-004 | 载重汽车 8t | 台班 | 7.3485 | 553.474 | 0 | 0 | 计价 | 按实计算
CLD7-24 | 机械 | 乙供 | J09-01-027 | 真空泵 抽气速度 204m³/h | 台班 | 1.035 | 66.381 | 0 | 0 | 计价 | 按实计算
CLD7-24 | 机械 | 乙供 | J13-01-065 | 机动液压压接机 200t以内 | 台班 | 1.035 | 90.415 | 0 | 0 | 计价 | 按实计算
CLD7-24 | 机械 | 乙供 | J15-01-075 | 空调机 | 台班 | 3.6225 | 48.646 | 0 | 0 | 计价 | 按实计算
CLD7-24 | 机械 | 乙供 | J99-01-099 | 其他机具费 | 元 | 175.218 | 1 | 0 | 0 | 计价 | 按实计算
CLD7-25 | 人工 | 乙供 | 9101106 | 普通工 | 工日 | 2.0708 | 109 | 0 | 0 | 计价 | 按实计算
CLD7-25 | 人工 | 乙供 | 9101109 | 安装技术工 | 工日 | 33.2076 | 166 | 0 | 0 | 计价 | 按实计算
CLD7-25 | 材料 | 乙供 | C04020100 | 黄铜丝 综合 | kg | 3.5625 | 59.648 | 0 | 0 | 计价 | 按实计算
CLD7-25 | 材料 | 乙供 | C04030501 | 铝箔 0.02mm×50mm | kg | 0.95 | 33.465 | 0 | 0 | 计价 | 按实计算
CLD7-25 | 材料 | 乙供 | C06090104 | 钢管卡子 DN32 | 个 | 2.85 | 1.09 | 0 | 0 | 计价 | 按实计算
CLD7-25 | 材料 | 乙供 | C10090101 | 平板玻璃 3mm | m² | 0.475 | 20.73 | 0 | 0 | 计价 | 按实计算
CLD7-25 | 材料 | 乙供 | C12010300 | 电焊条 J557 综合 | kg | 0.475 | 9.61 | 0 | 0 | 计价 | 按实计算
CLD7-25 | 材料 | 乙供 | C12026101 | 焊锡 | kg | 1.425 | 44.42 | 0 | 0 | 计价 | 按实计算
CLD7-25 | 材料 | 乙供 | C12026102 | 松香焊锡丝 | kg | 1.9 | 36.013 | 0 | 0 | 计价 | 按实计算
CLD7-25 | 材料 | 乙供 | C12030201 | 铝焊粉 | kg | 0.95 | 29.854 | 0 | 0 | 计价 | 按实计算
CLD7-25 | 材料 | 乙供 | C14010100 | 镀锌铁丝 | kg | 4.75 | 5.9 | 0 | 0 | 计价 | 按实计算
CLD7-25 | 材料 | 乙供 | C16050621 | 热缩管帽 | 只 | 2.85 | 11.894 | 0 | 0 | 计价 | 按实计算
CLD7-25 | 材料 | 乙供 | C16050641 | 封铅 | kg | 17.1 | 8.71 | 0 | 0 | 计价 | 按实计算
CLD7-25 | 材料 | 乙供 | C18030801 | 自黏性橡胶带 25mm×20m | 卷 | 34.2 | 7.355 | 0 | 0 | 计价 | 按实计算
CLD7-25 | 材料 | 乙供 | C18040801 | 聚氯乙烯塑料薄膜 0.5mm | kg | 5.7 | 10.141 | 0 | 0 | 计价 | 按实计算
CLD7-25 | 材料 | 乙供 | C18041001 | 聚乙烯吹塑膜 | kg | 5.7 | 10.486 | 0 | 0 | 计价 | 按实计算
CLD7-25 | 材料 | 乙供 | C18041101 | 保鲜膜 | 卷 | 24.7 | 2.676 | 0 | 0 | 计价 | 按实计算
CLD7-25 | 材料 | 乙供 | C18060103 | 塑料带相色带 20mm×2000mm | 卷 | 4.75 | 2.846 | 0 | 0 | 计价 | 按实计算
CLD7-25 | 材料 | 乙供 | C19021001 | 硬酯酸 一级 | kg | 1.425 | 9.208 | 0 | 0 | 计价 | 按实计算
CLD7-25 | 材料 | 乙供 | C19030201 | 乙醇 | kg | 4.275 | 4.638 | 0 | 0 | 计价 | 按实计算
CLD7-25 | 材料 | 乙供 | C19030301 | 丙酮 95% | kg | 0.95 | 5.445 | 0 | 0 | 计价 | 按实计算
CLD7-25 | 材料 | 乙供 | C19110301 | 石油液化气 | m³ | 5.7 | 5.978 | 0 | 0 | 计价 | 按实计算
CLD7-25 | 材料 | 乙供 | C20040301 | 聚氨酯清漆 | kg | 0.285 | 23.103 | 0 | 0 | 计价 | 按实计算
CLD7-25 | 材料 | 乙供 | C22010141 | 木脚手板 50×250×4000 | 块 | 1.71 | 83.275 | 0 | 0 | 计价 | 按实计算
CLD7-25 | 材料 | 乙供 | C22030502 | 机用钢锯条 24号 | 根 | 1.045 | 17.092 | 0 | 0 | 计价 | 按实计算
CLD7-25 | 材料 | 乙供 | C22040101 | 砂布 | 张 | 8.55 | 0.9 | 0 | 0 | 计价 | 按实计算
CLD7-25 | 材料 | 乙供 | C22040411 | 无絮棉布 | kg | 4.75 | 7.846 | 0 | 0 | 计价 | 按实计算
CLD7-25 | 材料 | 乙供 | C22040471 | 聚四氟乙烯生料带 | 卷 | 2.85 | 3.953 | 0 | 0 | 计价 | 按实计算
CLD7-25 | 材料 | 乙供 | C99010102 | 其他材料费 | 元 | 27.5351 | 1 | 0 | 0 | 计价 | 按实计算
CLD7-25 | 机械 | 乙供 | J03-01-034 | 汽车式起重机 起重量 8t | 台班 | 1.035 | 840.061 | 0 | 0 | 计价 | 按实计算
CLD7-25 | 机械 | 乙供 | J04-01-001 | 载重汽车 4t | 台班 | 3.105 | 462.123 | 0 | 0 | 计价 | 按实计算
CLD7-25 | 机械 | 乙供 | J04-01-004 | 载重汽车 8t | 台班 | 6.21 | 553.474 | 0 | 0 | 计价 | 按实计算
CLD7-25 | 机械 | 乙供 | J09-01-027 | 真空泵 抽气速度 204m³/h | 台班 | 1.035 | 66.381 | 0 | 0 | 计价 | 按实计算
CLD7-25 | 机械 | 乙供 | J13-01-065 | 机动液压压接机 200t以内 | 台班 | 1.035 | 90.415 | 0 | 0 | 计价 | 按实计算
CLD7-25 | 机械 | 乙供 | J99-01-099 | 其他机具费 | 元 | 177.1114 | 1 | 0 | 0 | 计价 | 按实计算
CLD7-26 | 人工 | 乙供 | 9101106 | 普通工 | 工日 | 2.3604 | 109 | 0 | 0 | 计价 | 按实计算
CLD7-26 | 人工 | 乙供 | 9101109 | 安装技术工 | 工日 | 37.8602 | 166 | 0 | 0 | 计价 | 按实计算
CLD7-26 | 材料 | 乙供 | C04020100 | 黄铜丝 综合 | kg | 3.5625 | 59.648 | 0 | 0 | 计价 | 按实计算
CLD7-26 | 材料 | 乙供 | C04030501 | 铝箔 0.02mm×50mm | kg | 1.425 | 33.465 | 0 | 0 | 计价 | 按实计算
CLD7-26 | 材料 | 乙供 | C06090104 | 钢管卡子 DN32 | 个 | 3.135 | 1.09 | 0 | 0 | 计价 | 按实计算
CLD7-26 | 材料 | 乙供 | C10090101 | 平板玻璃 3mm | m² | 0.475 | 20.73 | 0 | 0 | 计价 | 按实计算
CLD7-26 | 材料 | 乙供 | C12010300 | 电焊条 J557 综合 | kg | 0.5225 | 9.61 | 0 | 0 | 计价 | 按实计算
CLD7-26 | 材料 | 乙供 | C12026101 | 焊锡 | kg | 1.9 | 44.42 | 0 | 0 | 计价 | 按实计算
CLD7-26 | 材料 | 乙供 | C12026102 | 松香焊锡丝 | kg | 1.9 | 36.013 | 0 | 0 | 计价 | 按实计算
CLD7-26 | 材料 | 乙供 | C12030201 | 铝焊粉 | kg | 0.95 | 29.854 | 0 | 0 | 计价 | 按实计算
CLD7-26 | 材料 | 乙供 | C14010100 | 镀锌铁丝 | kg | 4.75 | 5.9 | 0 | 0 | 计价 | 按实计算
CLD7-26 | 材料 | 乙供 | C16050621 | 热缩管帽 | 只 | 2.85 | 11.894 | 0 | 0 | 计价 | 按实计算
CLD7-26 | 材料 | 乙供 | C16050641 | 封铅 | kg | 19 | 8.71 | 0 | 0 | 计价 | 按实计算
CLD7-26 | 材料 | 乙供 | C18030801 | 自黏性橡胶带 25mm×20m | 卷 | 34.2 | 7.355 | 0 | 0 | 计价 | 按实计算
CLD7-26 | 材料 | 乙供 | C18040801 | 聚氯乙烯塑料薄膜 0.5mm | kg | 5.7 | 10.141 | 0 | 0 | 计价 | 按实计算
CLD7-26 | 材料 | 乙供 | C18041001 | 聚乙烯吹塑膜 | kg | 5.7 | 10.486 | 0 | 0 | 计价 | 按实计算
CLD7-26 | 材料 | 乙供 | C18041101 | 保鲜膜 | 卷 | 25.46 | 2.676 | 0 | 0 | 计价 | 按实计算
CLD7-26 | 材料 | 乙供 | C18060103 | 塑料带相色带 20mm×2000mm | 卷 | 6.65 | 2.846 | 0 | 0 | 计价 | 按实计算
CLD7-26 | 材料 | 乙供 | C19021001 | 硬酯酸 一级 | kg | 1.425 | 9.208 | 0 | 0 | 计价 | 按实计算
CLD7-26 | 材料 | 乙供 | C19030201 | 乙醇 | kg | 4.7025 | 4.638 | 0 | 0 | 计价 | 按实计算
CLD7-26 | 材料 | 乙供 | C19030301 | 丙酮 95% | kg | 1.045 | 5.445 | 0 | 0 | 计价 | 按实计算
CLD7-26 | 材料 | 乙供 | C19110301 | 石油液化气 | m³ | 5.7 | 5.978 | 0 | 0 | 计价 | 按实计算
CLD7-26 | 材料 | 乙供 | C20040301 | 聚氨酯清漆 | kg | 0.285 | 23.103 | 0 | 0 | 计价 | 按实计算
CLD7-26 | 材料 | 乙供 | C22010141 | 木脚手板 50×250×4000 | 块 | 1.9 | 83.275 | 0 | 0 | 计价 | 按实计算
CLD7-26 | 材料 | 乙供 | C22030502 | 机用钢锯条 24号 | 根 | 1.33 | 17.092 | 0 | 0 | 计价 | 按实计算
CLD7-26 | 材料 | 乙供 | C22040101 | 砂布 | 张 | 8.55 | 0.9 | 0 | 0 | 计价 | 按实计算
CLD7-26 | 材料 | 乙供 | C22040411 | 无絮棉布 | kg | 4.75 | 7.846 | 0 | 0 | 计价 | 按实计算
CLD7-26 | 材料 | 乙供 | C22040471 | 聚四氟乙烯生料带 | 卷 | 3.325 | 3.953 | 0 | 0 | 计价 | 按实计算
CLD7-26 | 材料 | 乙供 | C99010102 | 其他材料费 | 元 | 29.2716 | 1 | 0 | 0 | 计价 | 按实计算
CLD7-26 | 机械 | 乙供 | J03-01-034 | 汽车式起重机 起重量 8t | 台班 | 1.035 | 840.061 | 0 | 0 | 计价 | 按实计算
CLD7-26 | 机械 | 乙供 | J04-01-001 | 载重汽车 4t | 台班 | 3.105 | 462.123 | 0 | 0 | 计价 | 按实计算
CLD7-26 | 机械 | 乙供 | J04-01-004 | 载重汽车 8t | 台班 | 7.245 | 553.474 | 0 | 0 | 计价 | 按实计算
CLD7-26 | 机械 | 乙供 | J09-01-027 | 真空泵 抽气速度 204m³/h | 台班 | 1.035 | 66.381 | 0 | 0 | 计价 | 按实计算
CLD7-26 | 机械 | 乙供 | J13-01-065 | 机动液压压接机 200t以内 | 台班 | 1.035 | 90.415 | 0 | 0 | 计价 | 按实计算
CLD7-26 | 机械 | 乙供 | J99-01-099 | 其他机具费 | 元 | 194.2967 | 1 | 0 | 0 | 计价 | 按实计算
CLD7-27 | 人工 | 乙供 | 9101106 | 普通工 | 工日 | 3.1048 | 109 | 0 | 0 | 计价 | 按实计算
CLD7-27 | 人工 | 乙供 | 9101109 | 安装技术工 | 工日 | 49.8116 | 166 | 0 | 0 | 计价 | 按实计算
CLD7-27 | 材料 | 乙供 | C04020100 | 黄铜丝 综合 | kg | 3.8 | 59.648 | 0 | 0 | 计价 | 按实计算
CLD7-27 | 材料 | 乙供 | C04030501 | 铝箔 0.02mm×50mm | kg | 1.9 | 33.465 | 0 | 0 | 计价 | 按实计算
CLD7-27 | 材料 | 乙供 | C06090104 | 钢管卡子 DN32 | 个 | 4.37 | 1.09 | 0 | 0 | 计价 | 按实计算
CLD7-27 | 材料 | 乙供 | C10090101 | 平板玻璃 3mm | m² | 0.57 | 20.73 | 0 | 0 | 计价 | 按实计算
CLD7-27 | 材料 | 乙供 | C12010300 | 电焊条 J557 综合 | kg | 0.627 | 9.61 | 0 | 0 | 计价 | 按实计算
CLD7-27 | 材料 | 乙供 | C12026101 | 焊锡 | kg | 2.85 | 44.42 | 0 | 0 | 计价 | 按实计算
CLD7-27 | 材料 | 乙供 | C12026102 | 松香焊锡丝 | kg | 1.9 | 36.013 | 0 | 0 | 计价 | 按实计算
CLD7-27 | 材料 | 乙供 | C12030201 | 铝焊粉 | kg | 1.9 | 29.854 | 0 | 0 | 计价 | 按实计算
CLD7-27 | 材料 | 乙供 | C14010100 | 镀锌铁丝 | kg | 4.75 | 5.9 | 0 | 0 | 计价 | 按实计算
CLD7-27 | 材料 | 乙供 | C16050621 | 热缩管帽 | 只 | 2.85 | 11.894 | 0 | 0 | 计价 | 按实计算
CLD7-27 | 材料 | 乙供 | C16050641 | 封铅 | kg | 21.375 | 8.71 | 0 | 0 | 计价 | 按实计算
CLD7-27 | 材料 | 乙供 | C18030801 | 自黏性橡胶带 25mm×20m | 卷 | 38 | 7.355 | 0 | 0 | 计价 | 按实计算
CLD7-27 | 材料 | 乙供 | C18040801 | 聚氯乙烯塑料薄膜 0.5mm | kg | 7.6 | 10.141 | 0 | 0 | 计价 | 按实计算
CLD7-27 | 材料 | 乙供 | C18041001 | 聚乙烯吹塑膜 | kg | 7.6 | 10.486 | 0 | 0 | 计价 | 按实计算
CLD7-27 | 材料 | 乙供 | C18041101 | 保鲜膜 | 卷 | 29.032 | 2.676 | 0 | 0 | 计价 | 按实计算
CLD7-27 | 材料 | 乙供 | C18060103 | 塑料带相色带 20mm×2000mm | 卷 | 7.6 | 2.846 | 0 | 0 | 计价 | 按实计算
CLD7-27 | 材料 | 乙供 | C19021001 | 硬酯酸 一级 | kg | 1.425 | 9.208 | 0 | 0 | 计价 | 按实计算
CLD7-27 | 材料 | 乙供 | C19030201 | 乙醇 | kg | 5.643 | 4.638 | 0 | 0 | 计价 | 按实计算
CLD7-27 | 材料 | 乙供 | C19030301 | 丙酮 95% | kg | 1.254 | 5.445 | 0 | 0 | 计价 | 按实计算
CLD7-27 | 材料 | 乙供 | C19110301 | 石油液化气 | m³ | 5.7 | 5.978 | 0 | 0 | 计价 | 按实计算
CLD7-27 | 材料 | 乙供 | C20040301 | 聚氨酯清漆 | kg | 0.285 | 23.103 | 0 | 0 | 计价 | 按实计算
CLD7-27 | 材料 | 乙供 | C22010141 | 木脚手板 50×250×4000 | 块 | 2.09 | 83.275 | 0 | 0 | 计价 | 按实计算
CLD7-27 | 材料 | 乙供 | C22030502 | 机用钢锯条 24号 | 根 | 1.6625 | 17.092 | 0 | 0 | 计价 | 按实计算
CLD7-27 | 材料 | 乙供 | C22040101 | 砂布 | 张 | 8.55 | 0.9 | 0 | 0 | 计价 | 按实计算
CLD7-27 | 材料 | 乙供 | C22040411 | 无絮棉布 | kg | 4.75 | 7.846 | 0 | 0 | 计价 | 按实计算
CLD7-27 | 材料 | 乙供 | C22040471 | 聚四氟乙烯生料带 | 卷 | 3.8 | 3.953 | 0 | 0 | 计价 | 按实计算
CLD7-27 | 材料 | 乙供 | C99010102 | 其他材料费 | 元 | 33.9499 | 1 | 0 | 0 | 计价 | 按实计算
CLD7-27 | 机械 | 乙供 | J03-01-034 | 汽车式起重机 起重量 8t | 台班 | 1.035 | 840.061 | 0 | 0 | 计价 | 按实计算
CLD7-27 | 机械 | 乙供 | J04-01-001 | 载重汽车 4t | 台班 | 3.105 | 462.123 | 0 | 0 | 计价 | 按实计算
CLD7-27 | 机械 | 乙供 | J04-01-004 | 载重汽车 8t | 台班 | 9.0045 | 553.474 | 0 | 0 | 计价 | 按实计算
CLD7-27 | 机械 | 乙供 | J09-01-027 | 真空泵 抽气速度 204m³/h | 台班 | 1.035 | 66.381 | 0 | 0 | 计价 | 按实计算
CLD7-27 | 机械 | 乙供 | J13-01-065 | 机动液压压接机 200t以内 | 台班 | 1.035 | 90.415 | 0 | 0 | 计价 | 按实计算
CLD7-27 | 机械 | 乙供 | J99-01-099 | 其他机具费 | 元 | 223.5119 | 1 | 0 | 0 | 计价 | 按实计算
CLD7-28 | 人工 | 乙供 | 9101106 | 普通工 | 工日 | 3.7253 | 109 | 0 | 0 | 计价 | 按实计算
CLD7-28 | 人工 | 乙供 | 9101109 | 安装技术工 | 工日 | 59.7591 | 166 | 0 | 0 | 计价 | 按实计算
CLD7-28 | 材料 | 乙供 | C04020100 | 黄铜丝 综合 | kg | 3.8 | 59.648 | 0 | 0 | 计价 | 按实计算
CLD7-28 | 材料 | 乙供 | C04030501 | 铝箔 0.02mm×50mm | kg | 2.375 | 33.465 | 0 | 0 | 计价 | 按实计算
CLD7-28 | 材料 | 乙供 | C06090104 | 钢管卡子 DN32 | 个 | 5.225 | 1.09 | 0 | 0 | 计价 | 按实计算
CLD7-28 | 材料 | 乙供 | C10090101 | 平板玻璃 3mm | m² | 0.665 | 20.73 | 0 | 0 | 计价 | 按实计算
CLD7-28 | 材料 | 乙供 | C12010300 | 电焊条 J557 综合 | kg | 0.741 | 9.61 | 0 | 0 | 计价 | 按实计算
CLD7-28 | 材料 | 乙供 | C12026101 | 焊锡 | kg | 3.8 | 44.42 | 0 | 0 | 计价 | 按实计算
CLD7-28 | 材料 | 乙供 | C12026102 | 松香焊锡丝 | kg | 1.9 | 36.013 | 0 | 0 | 计价 | 按实计算
CLD7-28 | 材料 | 乙供 | C12030201 | 铝焊粉 | kg | 1.9 | 29.854 | 0 | 0 | 计价 | 按实计算
CLD7-28 | 材料 | 乙供 | C14010100 | 镀锌铁丝 | kg | 4.75 | 5.9 | 0 | 0 | 计价 | 按实计算
CLD7-28 | 材料 | 乙供 | C16050621 | 热缩管帽 | 只 | 2.85 | 11.894 | 0 | 0 | 计价 | 按实计算
CLD7-28 | 材料 | 乙供 | C16050641 | 封铅 | kg | 22.8 | 8.71 | 0 | 0 | 计价 | 按实计算
CLD7-28 | 材料 | 乙供 | C18030801 | 自黏性橡胶带 25mm×20m | 卷 | 38 | 7.355 | 0 | 0 | 计价 | 按实计算
CLD7-28 | 材料 | 乙供 | C18040801 | 聚氯乙烯塑料薄膜 0.5mm | kg | 8.55 | 10.141 | 0 | 0 | 计价 | 按实计算
CLD7-28 | 材料 | 乙供 | C18041001 | 聚乙烯吹塑膜 | kg | 8.55 | 10.486 | 0 | 0 | 计价 | 按实计算
CLD7-28 | 材料 | 乙供 | C18041101 | 保鲜膜 | 卷 | 30.4 | 2.676 | 0 | 0 | 计价 | 按实计算
CLD7-28 | 材料 | 乙供 | C18060103 | 塑料带相色带 20mm×2000mm | 卷 | 8.55 | 2.846 | 0 | 0 | 计价 | 按实计算
CLD7-28 | 材料 | 乙供 | C19021001 | 硬酯酸 一级 | kg | 1.9 | 9.208 | 0 | 0 | 计价 | 按实计算
CLD7-28 | 材料 | 乙供 | C19030201 | 乙醇 | kg | 6.4125 | 4.638 | 0 | 0 | 计价 | 按实计算
CLD7-28 | 材料 | 乙供 | C19030301 | 丙酮 95% | kg | 1.4535 | 5.445 | 0 | 0 | 计价 | 按实计算
CLD7-28 | 材料 | 乙供 | C19110301 | 石油液化气 | m³ | 5.7 | 5.978 | 0 | 0 | 计价 | 按实计算
CLD7-28 | 材料 | 乙供 | C20040301 | 聚氨酯清漆 | kg | 0.285 | 23.103 | 0 | 0 | 计价 | 按实计算
CLD7-28 | 材料 | 乙供 | C22010141 | 木脚手板 50×250×4000 | 块 | 2.375 | 83.275 | 0 | 0 | 计价 | 按实计算
CLD7-28 | 材料 | 乙供 | C22030502 | 机用钢锯条 24号 | 根 | 1.8525 | 17.092 | 0 | 0 | 计价 | 按实计算
CLD7-28 | 材料 | 乙供 | C22040101 | 砂布 | 张 | 8.55 | 0.9 | 0 | 0 | 计价 | 按实计算
CLD7-28 | 材料 | 乙供 | C22040411 | 无絮棉布 | kg | 4.75 | 7.846 | 0 | 0 | 计价 | 按实计算
CLD7-28 | 材料 | 乙供 | C22040471 | 聚四氟乙烯生料带 | 卷 | 4.275 | 3.953 | 0 | 0 | 计价 | 按实计算
CLD7-28 | 材料 | 乙供 | C99010102 | 其他材料费 | 元 | 36.7169 | 1 | 0 | 0 | 计价 | 按实计算
CLD7-28 | 机械 | 乙供 | J03-01-034 | 汽车式起重机 起重量 8t | 台班 | 1.035 | 840.061 | 0 | 0 | 计价 | 按实计算
CLD7-28 | 机械 | 乙供 | J04-01-001 | 载重汽车 4t | 台班 | 3.105 | 462.123 | 0 | 0 | 计价 | 按实计算
CLD7-28 | 机械 | 乙供 | J04-01-004 | 载重汽车 8t | 台班 | 9.6255 | 553.474 | 0 | 0 | 计价 | 按实计算
CLD7-28 | 机械 | 乙供 | J09-01-027 | 真空泵 抽气速度 204m³/h | 台班 | 1.035 | 66.381 | 0 | 0 | 计价 | 按实计算
CLD7-28 | 机械 | 乙供 | J13-01-065 | 机动液压压接机 200t以内 | 台班 | 1.035 | 90.415 | 0 | 0 | 计价 | 按实计算
CLD7-28 | 机械 | 乙供 | J99-01-099 | 其他机具费 | 元 | 233.8231 | 1 | 0 | 0 | 计价 | 按实计算
CLD7-29 | 人工 | 乙供 | 9101106 | 普通工 | 工日 | 2.0388 | 109 | 0 | 0 | 计价 | 按实计算
CLD7-29 | 人工 | 乙供 | 9101109 | 安装技术工 | 工日 | 32.7067 | 166 | 0 | 0 | 计价 | 按实计算
CLD7-29 | 材料 | 乙供 | C04020100 | 黄铜丝 综合 | kg | 3.5625 | 59.648 | 0 | 0 | 计价 | 按实计算
CLD7-29 | 材料 | 乙供 | C04030501 | 铝箔 0.02mm×50mm | kg | 0.95 | 33.465 | 0 | 0 | 计价 | 按实计算
CLD7-29 | 材料 | 乙供 | C06090104 | 钢管卡子 DN32 | 个 | 1.9 | 1.09 | 0 | 0 | 计价 | 按实计算
CLD7-29 | 材料 | 乙供 | C10090101 | 平板玻璃 3mm | m² | 0.475 | 20.73 | 0 | 0 | 计价 | 按实计算
CLD7-29 | 材料 | 乙供 | C12010300 | 电焊条 J557 综合 | kg | 0.475 | 9.61 | 0 | 0 | 计价 | 按实计算
CLD7-29 | 材料 | 乙供 | C12026101 | 焊锡 | kg | 1.425 | 44.42 | 0 | 0 | 计价 | 按实计算
CLD7-29 | 材料 | 乙供 | C12026102 | 松香焊锡丝 | kg | 1.9 | 36.013 | 0 | 0 | 计价 | 按实计算
CLD7-29 | 材料 | 乙供 | C12030201 | 铝焊粉 | kg | 0.95 | 29.854 | 0 | 0 | 计价 | 按实计算
CLD7-29 | 材料 | 乙供 | C14010100 | 镀锌铁丝 | kg | 1.9 | 5.9 | 0 | 0 | 计价 | 按实计算
CLD7-29 | 材料 | 乙供 | C16050621 | 热缩管帽 | 只 | 2.85 | 11.894 | 0 | 0 | 计价 | 按实计算
CLD7-29 | 材料 | 乙供 | C16050641 | 封铅 | kg | 17.1 | 8.71 | 0 | 0 | 计价 | 按实计算
CLD7-29 | 材料 | 乙供 | C18030801 | 自黏性橡胶带 25mm×20m | 卷 | 34.2 | 7.355 | 0 | 0 | 计价 | 按实计算
CLD7-29 | 材料 | 乙供 | C18040801 | 聚氯乙烯塑料薄膜 0.5mm | kg | 5.7 | 10.141 | 0 | 0 | 计价 | 按实计算
CLD7-29 | 材料 | 乙供 | C18041001 | 聚乙烯吹塑膜 | kg | 5.7 | 10.486 | 0 | 0 | 计价 | 按实计算
CLD7-29 | 材料 | 乙供 | C18041101 | 保鲜膜 | 卷 | 14.25 | 2.676 | 0 | 0 | 计价 | 按实计算
CLD7-29 | 材料 | 乙供 | C18060103 | 塑料带相色带 20mm×2000mm | 卷 | 4.75 | 2.846 | 0 | 0 | 计价 | 按实计算
CLD7-29 | 材料 | 乙供 | C19021001 | 硬酯酸 一级 | kg | 1.425 | 9.208 | 0 | 0 | 计价 | 按实计算
CLD7-29 | 材料 | 乙供 | C19030201 | 乙醇 | kg | 2.375 | 4.638 | 0 | 0 | 计价 | 按实计算
CLD7-29 | 材料 | 乙供 | C19030301 | 丙酮 95% | kg | 0.95 | 5.445 | 0 | 0 | 计价 | 按实计算
CLD7-29 | 材料 | 乙供 | C19110301 | 石油液化气 | m³ | 5.7 | 5.978 | 0 | 0 | 计价 | 按实计算
CLD7-29 | 材料 | 乙供 | C22010143 | 木脚手板 | m³ | 0.095 | 1445.685 | 0 | 0 | 计价 | 按实计算
CLD7-29 | 材料 | 乙供 | C22030502 | 机用钢锯条 24号 | 根 | 0.95 | 17.092 | 0 | 0 | 计价 | 按实计算
CLD7-29 | 材料 | 乙供 | C22040101 | 砂布 | 张 | 8.55 | 0.9 | 0 | 0 | 计价 | 按实计算
CLD7-29 | 材料 | 乙供 | C22040411 | 无絮棉布 | kg | 4.75 | 7.846 | 0 | 0 | 计价 | 按实计算
CLD7-29 | 材料 | 乙供 | C22040471 | 聚四氟乙烯生料带 | 卷 | 2.85 | 3.953 | 0 | 0 | 计价 | 按实计算
CLD7-29 | 材料 | 乙供 | C99010102 | 其他材料费 | 元 | 26.1772 | 1 | 0 | 0 | 计价 | 按实计算
CLD7-29 | 机械 | 乙供 | J04-01-001 | 载重汽车 4t | 台班 | 3.105 | 462.123 | 0 | 0 | 计价 | 按实计算
CLD7-29 | 机械 | 乙供 | J04-01-004 | 载重汽车 8t | 台班 | 6.21 | 553.474 | 0 | 0 | 计价 | 按实计算
CLD7-29 | 机械 | 乙供 | J09-01-027 | 真空泵 抽气速度 204m³/h | 台班 | 1.035 | 66.381 | 0 | 0 | 计价 | 按实计算
CLD7-29 | 机械 | 乙供 | J13-01-065 | 机动液压压接机 200t以内 | 台班 | 1.035 | 90.415 | 0 | 0 | 计价 | 按实计算
CLD7-29 | 机械 | 乙供 | J15-01-075 | 空调机 | 台班 | 2.07 | 48.646 | 0 | 0 | 计价 | 按实计算
CLD7-29 | 机械 | 乙供 | J99-01-099 | 其他机具费 | 元 | 154.0484 | 1 | 0 | 0 | 计价 | 按实计算
CLD7-30 | 人工 | 乙供 | 9101106 | 普通工 | 工日 | 2.3198 | 109 | 0 | 0 | 计价 | 按实计算
CLD7-30 | 人工 | 乙供 | 9101109 | 安装技术工 | 工日 | 37.2151 | 166 | 0 | 0 | 计价 | 按实计算
CLD7-30 | 材料 | 乙供 | C04020100 | 黄铜丝 综合 | kg | 3.5625 | 59.648 | 0 | 0 | 计价 | 按实计算
CLD7-30 | 材料 | 乙供 | C04030501 | 铝箔 0.02mm×50mm | kg | 1.425 | 33.465 | 0 | 0 | 计价 | 按实计算
CLD7-30 | 材料 | 乙供 | C06090104 | 钢管卡子 DN32 | 个 | 2.09 | 1.09 | 0 | 0 | 计价 | 按实计算
CLD7-30 | 材料 | 乙供 | C10090101 | 平板玻璃 3mm | m² | 0.475 | 20.73 | 0 | 0 | 计价 | 按实计算
CLD7-30 | 材料 | 乙供 | C12010300 | 电焊条 J557 综合 | kg | 0.5225 | 9.61 | 0 | 0 | 计价 | 按实计算
CLD7-30 | 材料 | 乙供 | C12026101 | 焊锡 | kg | 1.9 | 44.42 | 0 | 0 | 计价 | 按实计算
CLD7-30 | 材料 | 乙供 | C12026102 | 松香焊锡丝 | kg | 1.9 | 36.013 | 0 | 0 | 计价 | 按实计算
CLD7-30 | 材料 | 乙供 | C12030201 | 铝焊粉 | kg | 0.95 | 29.854 | 0 | 0 | 计价 | 按实计算
CLD7-30 | 材料 | 乙供 | C14010100 | 镀锌铁丝 | kg | 1.9 | 5.9 | 0 | 0 | 计价 | 按实计算
CLD7-30 | 材料 | 乙供 | C16050621 | 热缩管帽 | 只 | 2.85 | 11.894 | 0 | 0 | 计价 | 按实计算
CLD7-30 | 材料 | 乙供 | C16050641 | 封铅 | kg | 19 | 8.71 | 0 | 0 | 计价 | 按实计算
CLD7-30 | 材料 | 乙供 | C18030801 | 自黏性橡胶带 25mm×20m | 卷 | 34.2 | 7.355 | 0 | 0 | 计价 | 按实计算
CLD7-30 | 材料 | 乙供 | C18040801 | 聚氯乙烯塑料薄膜 0.5mm | kg | 5.7 | 10.141 | 0 | 0 | 计价 | 按实计算
CLD7-30 | 材料 | 乙供 | C18041001 | 聚乙烯吹塑膜 | kg | 5.7 | 10.486 | 0 | 0 | 计价 | 按实计算
CLD7-30 | 材料 | 乙供 | C18041101 | 保鲜膜 | 卷 | 14.82 | 2.676 | 0 | 0 | 计价 | 按实计算
CLD7-30 | 材料 | 乙供 | C18060103 | 塑料带相色带 20mm×2000mm | 卷 | 6.65 | 2.846 | 0 | 0 | 计价 | 按实计算
CLD7-30 | 材料 | 乙供 | C19021001 | 硬酯酸 一级 | kg | 1.425 | 9.208 | 0 | 0 | 计价 | 按实计算
CLD7-30 | 材料 | 乙供 | C19030201 | 乙醇 | kg | 2.6125 | 4.638 | 0 | 0 | 计价 | 按实计算
CLD7-30 | 材料 | 乙供 | C19030301 | 丙酮 95% | kg | 1.045 | 5.445 | 0 | 0 | 计价 | 按实计算
CLD7-30 | 材料 | 乙供 | C19110301 | 石油液化气 | m³ | 5.7 | 5.978 | 0 | 0 | 计价 | 按实计算
CLD7-30 | 材料 | 乙供 | C22010143 | 木脚手板 | m³ | 0.095 | 1445.685 | 0 | 0 | 计价 | 按实计算
CLD7-30 | 材料 | 乙供 | C22030502 | 机用钢锯条 24号 | 根 | 1.33 | 17.092 | 0 | 0 | 计价 | 按实计算
CLD7-30 | 材料 | 乙供 | C22040101 | 砂布 | 张 | 8.55 | 0.9 | 0 | 0 | 计价 | 按实计算
CLD7-30 | 材料 | 乙供 | C22040411 | 无絮棉布 | kg | 4.75 | 7.846 | 0 | 0 | 计价 | 按实计算
CLD7-30 | 材料 | 乙供 | C22040471 | 聚四氟乙烯生料带 | 卷 | 3.325 | 3.953 | 0 | 0 | 计价 | 按实计算
CLD7-30 | 材料 | 乙供 | C99010102 | 其他材料费 | 元 | 27.5999 | 1 | 0 | 0 | 计价 | 按实计算
CLD7-30 | 机械 | 乙供 | J04-01-001 | 载重汽车 4t | 台班 | 3.105 | 462.123 | 0 | 0 | 计价 | 按实计算
CLD7-30 | 机械 | 乙供 | J04-01-004 | 载重汽车 8t | 台班 | 7.245 | 553.474 | 0 | 0 | 计价 | 按实计算
CLD7-30 | 机械 | 乙供 | J09-01-027 | 真空泵 抽气速度 204m³/h | 台班 | 1.035 | 66.381 | 0 | 0 | 计价 | 按实计算
CLD7-30 | 机械 | 乙供 | J13-01-065 | 机动液压压接机 200t以内 | 台班 | 1.035 | 90.415 | 0 | 0 | 计价 | 按实计算
CLD7-30 | 机械 | 乙供 | J15-01-075 | 空调机 | 台班 | 2.07 | 48.646 | 0 | 0 | 计价 | 按实计算
CLD7-30 | 机械 | 乙供 | J99-01-099 | 其他机具费 | 元 | 171.2338 | 1 | 0 | 0 | 计价 | 按实计算
CLD7-31 | 人工 | 乙供 | 9101106 | 普通工 | 工日 | 3.0561 | 109 | 0 | 0 | 计价 | 按实计算
CLD7-31 | 人工 | 乙供 | 9101109 | 安装技术工 | 工日 | 49.024 | 166 | 0 | 0 | 计价 | 按实计算
CLD7-31 | 材料 | 乙供 | C04020100 | 黄铜丝 综合 | kg | 3.8 | 59.648 | 0 | 0 | 计价 | 按实计算
CLD7-31 | 材料 | 乙供 | C04030501 | 铝箔 0.02mm×50mm | kg | 1.9 | 33.465 | 0 | 0 | 计价 | 按实计算
CLD7-31 | 材料 | 乙供 | C06090104 | 钢管卡子 DN32 | 个 | 2.926 | 1.09 | 0 | 0 | 计价 | 按实计算
CLD7-31 | 材料 | 乙供 | C10090101 | 平板玻璃 3mm | m² | 0.475 | 20.73 | 0 | 0 | 计价 | 按实计算
CLD7-31 | 材料 | 乙供 | C12010300 | 电焊条 J557 综合 | kg | 0.627 | 9.61 | 0 | 0 | 计价 | 按实计算
CLD7-31 | 材料 | 乙供 | C12026101 | 焊锡 | kg | 2.85 | 44.42 | 0 | 0 | 计价 | 按实计算
CLD7-31 | 材料 | 乙供 | C12026102 | 松香焊锡丝 | kg | 1.9 | 36.013 | 0 | 0 | 计价 | 按实计算
CLD7-31 | 材料 | 乙供 | C12030201 | 铝焊粉 | kg | 1.9 | 29.854 | 0 | 0 | 计价 | 按实计算
CLD7-31 | 材料 | 乙供 | C14010100 | 镀锌铁丝 | kg | 1.9 | 5.9 | 0 | 0 | 计价 | 按实计算
CLD7-31 | 材料 | 乙供 | C16050621 | 热缩管帽 | 只 | 2.85 | 11.894 | 0 | 0 | 计价 | 按实计算
CLD7-31 | 材料 | 乙供 | C16050641 | 封铅 | kg | 21.375 | 8.71 | 0 | 0 | 计价 | 按实计算
CLD7-31 | 材料 | 乙供 | C18030801 | 自黏性橡胶带 25mm×20m | 卷 | 38 | 7.355 | 0 | 0 | 计价 | 按实计算
CLD7-31 | 材料 | 乙供 | C18040801 | 聚氯乙烯塑料薄膜 0.5mm | kg | 7.6 | 10.141 | 0 | 0 | 计价 | 按实计算
CLD7-31 | 材料 | 乙供 | C18041001 | 聚乙烯吹塑膜 | kg | 7.6 | 10.486 | 0 | 0 | 计价 | 按实计算
CLD7-31 | 材料 | 乙供 | C18041101 | 保鲜膜 | 卷 | 17.005 | 2.676 | 0 | 0 | 计价 | 按实计算
CLD7-31 | 材料 | 乙供 | C18060103 | 塑料带相色带 20mm×2000mm | 卷 | 7.6 | 2.846 | 0 | 0 | 计价 | 按实计算
CLD7-31 | 材料 | 乙供 | C19021001 | 硬酯酸 一级 | kg | 1.9 | 9.208 | 0 | 0 | 计价 | 按实计算
CLD7-31 | 材料 | 乙供 | C19030201 | 乙醇 | kg | 3.135 | 4.638 | 0 | 0 | 计价 | 按实计算
CLD7-31 | 材料 | 乙供 | C19030301 | 丙酮 95% | kg | 1.254 | 5.445 | 0 | 0 | 计价 | 按实计算
CLD7-31 | 材料 | 乙供 | C19110301 | 石油液化气 | m³ | 5.7 | 5.978 | 0 | 0 | 计价 | 按实计算
CLD7-31 | 材料 | 乙供 | C22010143 | 木脚手板 | m³ | 0.095 | 1445.685 | 0 | 0 | 计价 | 按实计算
CLD7-31 | 材料 | 乙供 | C22030502 | 机用钢锯条 24号 | 根 | 1.6625 | 17.092 | 0 | 0 | 计价 | 按实计算
CLD7-31 | 材料 | 乙供 | C22040101 | 砂布 | 张 | 8.55 | 0.9 | 0 | 0 | 计价 | 按实计算
CLD7-31 | 材料 | 乙供 | C22040411 | 无絮棉布 | kg | 4.75 | 7.846 | 0 | 0 | 计价 | 按实计算
CLD7-31 | 材料 | 乙供 | C22040471 | 聚四氟乙烯生料带 | 卷 | 3.8 | 3.953 | 0 | 0 | 计价 | 按实计算
CLD7-31 | 材料 | 乙供 | C99010102 | 其他材料费 | 元 | 31.8881 | 1 | 0 | 0 | 计价 | 按实计算
CLD7-31 | 机械 | 乙供 | J04-01-001 | 载重汽车 4t | 台班 | 3.105 | 462.123 | 0 | 0 | 计价 | 按实计算
CLD7-31 | 机械 | 乙供 | J04-01-004 | 载重汽车 8t | 台班 | 9.0045 | 553.474 | 0 | 0 | 计价 | 按实计算
CLD7-31 | 机械 | 乙供 | J09-01-027 | 真空泵 抽气速度 204m³/h | 台班 | 1.035 | 66.381 | 0 | 0 | 计价 | 按实计算
CLD7-31 | 机械 | 乙供 | J13-01-065 | 机动液压压接机 200t以内 | 台班 | 1.035 | 90.415 | 0 | 0 | 计价 | 按实计算
CLD7-31 | 机械 | 乙供 | J15-01-075 | 空调机 | 台班 | 2.07 | 48.646 | 0 | 0 | 计价 | 按实计算
CLD7-31 | 机械 | 乙供 | J99-01-099 | 其他机具费 | 元 | 200.4489 | 1 | 0 | 0 | 计价 | 按实计算
CLD7-32 | 人工 | 乙供 | 9101106 | 普通工 | 工日 | 3.6674 | 109 | 0 | 0 | 计价 | 按实计算
CLD7-32 | 人工 | 乙供 | 9101109 | 安装技术工 | 工日 | 58.8289 | 166 | 0 | 0 | 计价 | 按实计算
CLD7-32 | 材料 | 乙供 | C04020100 | 黄铜丝 综合 | kg | 3.8 | 59.648 | 0 | 0 | 计价 | 按实计算
CLD7-32 | 材料 | 乙供 | C04030501 | 铝箔 0.02mm×50mm | kg | 2.375 | 33.465 | 0 | 0 | 计价 | 按实计算
CLD7-32 | 材料 | 乙供 | C06090104 | 钢管卡子 DN32 | 个 | 3.3725 | 1.09 | 0 | 0 | 计价 | 按实计算
CLD7-32 | 材料 | 乙供 | C10090101 | 平板玻璃 3mm | m² | 0.665 | 20.73 | 0 | 0 | 计价 | 按实计算
CLD7-32 | 材料 | 乙供 | C12010300 | 电焊条 J557 综合 | kg | 0.741 | 9.61 | 0 | 0 | 计价 | 按实计算
CLD7-32 | 材料 | 乙供 | C12026101 | 焊锡 | kg | 3.8 | 44.42 | 0 | 0 | 计价 | 按实计算
CLD7-32 | 材料 | 乙供 | C12026102 | 松香焊锡丝 | kg | 1.9 | 36.013 | 0 | 0 | 计价 | 按实计算
CLD7-32 | 材料 | 乙供 | C12030201 | 铝焊粉 | kg | 1.9 | 29.854 | 0 | 0 | 计价 | 按实计算
CLD7-32 | 材料 | 乙供 | C14010100 | 镀锌铁丝 | kg | 1.9 | 5.9 | 0 | 0 | 计价 | 按实计算
CLD7-32 | 材料 | 乙供 | C16050621 | 热缩管帽 | 只 | 2.85 | 11.894 | 0 | 0 | 计价 | 按实计算
CLD7-32 | 材料 | 乙供 | C16050641 | 封铅 | kg | 22.325 | 8.71 | 0 | 0 | 计价 | 按实计算
CLD7-32 | 材料 | 乙供 | C18030801 | 自黏性橡胶带 25mm×20m | 卷 | 38 | 7.355 | 0 | 0 | 计价 | 按实计算
CLD7-32 | 材料 | 乙供 | C18040801 | 聚氯乙烯塑料薄膜 0.5mm | kg | 8.55 | 10.141 | 0 | 0 | 计价 | 按实计算
CLD7-32 | 材料 | 乙供 | C18041001 | 聚乙烯吹塑膜 | kg | 8.55 | 10.486 | 0 | 0 | 计价 | 按实计算
CLD7-32 | 材料 | 乙供 | C18041101 | 保鲜膜 | 卷 | 17.575 | 2.676 | 0 | 0 | 计价 | 按实计算
CLD7-32 | 材料 | 乙供 | C18060103 | 塑料带相色带 20mm×2000mm | 卷 | 8.55 | 2.846 | 0 | 0 | 计价 | 按实计算
CLD7-32 | 材料 | 乙供 | C19021001 | 硬酯酸 一级 | kg | 1.9 | 9.208 | 0 | 0 | 计价 | 按实计算
CLD7-32 | 材料 | 乙供 | C19030201 | 乙醇 | kg | 3.4675 | 4.638 | 0 | 0 | 计价 | 按实计算
CLD7-32 | 材料 | 乙供 | C19030301 | 丙酮 95% | kg | 1.4535 | 5.445 | 0 | 0 | 计价 | 按实计算
CLD7-32 | 材料 | 乙供 | C19110301 | 石油液化气 | m³ | 5.7 | 5.978 | 0 | 0 | 计价 | 按实计算
CLD7-32 | 材料 | 乙供 | C22010143 | 木脚手板 | m³ | 0.095 | 1445.685 | 0 | 0 | 计价 | 按实计算
CLD7-32 | 材料 | 乙供 | C22030502 | 机用钢锯条 24号 | 根 | 1.805 | 17.092 | 0 | 0 | 计价 | 按实计算
CLD7-32 | 材料 | 乙供 | C22040101 | 砂布 | 张 | 8.55 | 0.9 | 0 | 0 | 计价 | 按实计算
CLD7-32 | 材料 | 乙供 | C22040411 | 无絮棉布 | kg | 4.75 | 7.846 | 0 | 0 | 计价 | 按实计算
CLD7-32 | 材料 | 乙供 | C22040471 | 聚四氟乙烯生料带 | 卷 | 4.275 | 3.953 | 0 | 0 | 计价 | 按实计算
CLD7-32 | 材料 | 乙供 | C99010102 | 其他材料费 | 元 | 33.9412 | 1 | 0 | 0 | 计价 | 按实计算
CLD7-32 | 机械 | 乙供 | J04-01-001 | 载重汽车 4t | 台班 | 3.105 | 462.123 | 0 | 0 | 计价 | 按实计算
CLD7-32 | 机械 | 乙供 | J04-01-004 | 载重汽车 8t | 台班 | 9.729 | 553.474 | 0 | 0 | 计价 | 按实计算
CLD7-32 | 机械 | 乙供 | J09-01-027 | 真空泵 抽气速度 204m³/h | 台班 | 1.035 | 66.381 | 0 | 0 | 计价 | 按实计算
CLD7-32 | 机械 | 乙供 | J13-01-065 | 机动液压压接机 200t以内 | 台班 | 1.035 | 90.415 | 0 | 0 | 计价 | 按实计算
CLD7-32 | 机械 | 乙供 | J15-01-075 | 空调机 | 台班 | 2.07 | 48.646 | 0 | 0 | 计价 | 按实计算
CLD7-32 | 机械 | 乙供 | J99-01-099 | 其他机具费 | 元 | 212.4786 | 1 | 0 | 0 | 计价 | 按实计算
CLD7-33 | 人工 | 乙供 | 9101106 | 普通工 | 工日 | 6.5909 | 109 | 0 | 0 | 计价 | 按实计算
CLD7-33 | 人工 | 乙供 | 9101109 | 安装技术工 | 工日 | 105.7279 | 166 | 0 | 0 | 计价 | 按实计算
CLD7-33 | 材料 | 乙供 | C04020100 | 黄铜丝 综合 | kg | 5.244 | 59.648 | 0 | 0 | 计价 | 按实计算
CLD7-33 | 材料 | 乙供 | C04030501 | 铝箔 0.02mm×50mm | kg | 3.2775 | 33.465 | 0 | 0 | 计价 | 按实计算
CLD7-33 | 材料 | 乙供 | C06090104 | 钢管卡子 DN32 | 个 | 7.2105 | 1.09 | 0 | 0 | 计价 | 按实计算
CLD7-33 | 材料 | 乙供 | C10090101 | 平板玻璃 3mm | m² | 0.9177 | 20.73 | 0 | 0 | 计价 | 按实计算
CLD7-33 | 材料 | 乙供 | C12010300 | 电焊条 J557 综合 | kg | 1.0226 | 9.61 | 0 | 0 | 计价 | 按实计算
CLD7-33 | 材料 | 乙供 | C12026101 | 焊锡 | kg | 5.244 | 44.42 | 0 | 0 | 计价 | 按实计算
CLD7-33 | 材料 | 乙供 | C12026102 | 松香焊锡丝 | kg | 2.622 | 36.013 | 0 | 0 | 计价 | 按实计算
CLD7-33 | 材料 | 乙供 | C12030201 | 铝焊粉 | kg | 2.622 | 29.854 | 0 | 0 | 计价 | 按实计算
CLD7-33 | 材料 | 乙供 | C14010100 | 镀锌铁丝 | kg | 6.555 | 5.9 | 0 | 0 | 计价 | 按实计算
CLD7-33 | 材料 | 乙供 | C16050621 | 热缩管帽 | 只 | 3.933 | 11.894 | 0 | 0 | 计价 | 按实计算
CLD7-33 | 材料 | 乙供 | C16050641 | 封铅 | kg | 31.464 | 8.71 | 0 | 0 | 计价 | 按实计算
CLD7-33 | 材料 | 乙供 | C18030801 | 自黏性橡胶带 25mm×20m | 卷 | 52.44 | 7.355 | 0 | 0 | 计价 | 按实计算
CLD7-33 | 材料 | 乙供 | C18040801 | 聚氯乙烯塑料薄膜 0.5mm | kg | 11.799 | 10.141 | 0 | 0 | 计价 | 按实计算
CLD7-33 | 材料 | 乙供 | C18041001 | 聚乙烯吹塑膜 | kg | 11.799 | 10.486 | 0 | 0 | 计价 | 按实计算
CLD7-33 | 材料 | 乙供 | C18041101 | 保鲜膜 | 卷 | 41.952 | 2.676 | 0 | 0 | 计价 | 按实计算
CLD7-33 | 材料 | 乙供 | C18060103 | 塑料带相色带 20mm×2000mm | 卷 | 11.799 | 2.846 | 0 | 0 | 计价 | 按实计算
CLD7-33 | 材料 | 乙供 | C19021001 | 硬酯酸 一级 | kg | 2.622 | 9.208 | 0 | 0 | 计价 | 按实计算
CLD7-33 | 材料 | 乙供 | C19030201 | 乙醇 | kg | 8.8493 | 4.638 | 0 | 0 | 计价 | 按实计算
CLD7-33 | 材料 | 乙供 | C19030301 | 丙酮 95% | kg | 2.0058 | 5.445 | 0 | 0 | 计价 | 按实计算
CLD7-33 | 材料 | 乙供 | C19110301 | 石油液化气 | m³ | 7.866 | 5.978 | 0 | 0 | 计价 | 按实计算
CLD7-33 | 材料 | 乙供 | C20040301 | 聚氨酯清漆 | kg | 0.3933 | 23.103 | 0 | 0 | 计价 | 按实计算
CLD7-33 | 材料 | 乙供 | C22010141 | 木脚手板 50×250×4000 | 块 | 3.2775 | 83.275 | 0 | 0 | 计价 | 按实计算
CLD7-33 | 材料 | 乙供 | C22030502 | 机用钢锯条 24号 | 根 | 2.5565 | 17.092 | 0 | 0 | 计价 | 按实计算
CLD7-33 | 材料 | 乙供 | C22040101 | 砂布 | 张 | 11.799 | 0.9 | 0 | 0 | 计价 | 按实计算
CLD7-33 | 材料 | 乙供 | C22040411 | 无絮棉布 | kg | 6.555 | 7.846 | 0 | 0 | 计价 | 按实计算
CLD7-33 | 材料 | 乙供 | C22040471 | 聚四氟乙烯生料带 | 卷 | 5.8995 | 3.953 | 0 | 0 | 计价 | 按实计算
CLD7-33 | 材料 | 乙供 | C99010102 | 其他材料费 | 元 | 50.6694 | 1 | 0 | 0 | 计价 | 按实计算
CLD7-33 | 机械 | 乙供 | J03-01-034 | 汽车式起重机 起重量 8t | 台班 | 1.4283 | 840.061 | 0 | 0 | 计价 | 按实计算
CLD7-33 | 机械 | 乙供 | J04-01-001 | 载重汽车 4t | 台班 | 4.2849 | 462.123 | 0 | 0 | 计价 | 按实计算
CLD7-33 | 机械 | 乙供 | J04-01-004 | 载重汽车 8t | 台班 | 13.2832 | 553.474 | 0 | 0 | 计价 | 按实计算
CLD7-33 | 机械 | 乙供 | J09-01-027 | 真空泵 抽气速度 204m³/h | 台班 | 1.4283 | 66.381 | 0 | 0 | 计价 | 按实计算
CLD7-33 | 机械 | 乙供 | J13-01-065 | 机动液压压接机 200t以内 | 台班 | 1.4283 | 90.415 | 0 | 0 | 计价 | 按实计算
CLD7-33 | 机械 | 乙供 | J99-01-099 | 其他机具费 | 元 | 322.676 | 1 | 0 | 0 | 计价 | 按实计算
CLD7-34 | 人工 | 乙供 | 9101106 | 普通工 | 工日 | 6.6386 | 109 | 0 | 0 | 计价 | 按实计算
CLD7-34 | 人工 | 乙供 | 9101109 | 安装技术工 | 工日 | 106.4941 | 166 | 0 | 0 | 计价 | 按实计算
CLD7-34 | 材料 | 乙供 | C04020100 | 黄铜丝 综合 | kg | 5.282 | 59.648 | 0 | 0 | 计价 | 按实计算
CLD7-34 | 材料 | 乙供 | C04030501 | 铝箔 0.02mm×50mm | kg | 3.3013 | 33.465 | 0 | 0 | 计价 | 按实计算
CLD7-34 | 材料 | 乙供 | C06090104 | 钢管卡子 DN32 | 个 | 7.2628 | 1.09 | 0 | 0 | 计价 | 按实计算
CLD7-34 | 材料 | 乙供 | C10090101 | 平板玻璃 3mm | m² | 0.9244 | 20.73 | 0 | 0 | 计价 | 按实计算
CLD7-34 | 材料 | 乙供 | C12010300 | 电焊条 J557 综合 | kg | 1.03 | 9.61 | 0 | 0 | 计价 | 按实计算
CLD7-34 | 材料 | 乙供 | C12026101 | 焊锡 | kg | 5.282 | 44.42 | 0 | 0 | 计价 | 按实计算
CLD7-34 | 材料 | 乙供 | C12026102 | 松香焊锡丝 | kg | 2.641 | 36.013 | 0 | 0 | 计价 | 按实计算
CLD7-34 | 材料 | 乙供 | C12030201 | 铝焊粉 | kg | 2.641 | 29.854 | 0 | 0 | 计价 | 按实计算
CLD7-34 | 材料 | 乙供 | C14010100 | 镀锌铁丝 | kg | 6.6025 | 5.9 | 0 | 0 | 计价 | 按实计算
CLD7-34 | 材料 | 乙供 | C16050621 | 热缩管帽 | 只 | 3.9615 | 11.894 | 0 | 0 | 计价 | 按实计算
CLD7-34 | 材料 | 乙供 | C16050641 | 封铅 | kg | 31.692 | 8.71 | 0 | 0 | 计价 | 按实计算
CLD7-34 | 材料 | 乙供 | C18030801 | 自黏性橡胶带 25mm×20m | 卷 | 52.82 | 7.355 | 0 | 0 | 计价 | 按实计算
CLD7-34 | 材料 | 乙供 | C18040801 | 聚氯乙烯塑料薄膜 0.5mm | kg | 11.8845 | 10.141 | 0 | 0 | 计价 | 按实计算
CLD7-34 | 材料 | 乙供 | C18041001 | 聚乙烯吹塑膜 | kg | 11.8845 | 10.486 | 0 | 0 | 计价 | 按实计算
CLD7-34 | 材料 | 乙供 | C18041101 | 保鲜膜 | 卷 | 42.256 | 2.676 | 0 | 0 | 计价 | 按实计算
CLD7-34 | 材料 | 乙供 | C18060103 | 塑料带相色带 20mm×2000mm | 卷 | 11.8845 | 2.846 | 0 | 0 | 计价 | 按实计算
CLD7-34 | 材料 | 乙供 | C19021001 | 硬酯酸 一级 | kg | 2.641 | 9.208 | 0 | 0 | 计价 | 按实计算
CLD7-34 | 材料 | 乙供 | C19030201 | 乙醇 | kg | 8.9134 | 4.638 | 0 | 0 | 计价 | 按实计算
CLD7-34 | 材料 | 乙供 | C19030301 | 丙酮 95% | kg | 2.0204 | 5.445 | 0 | 0 | 计价 | 按实计算
CLD7-34 | 材料 | 乙供 | C19110301 | 石油液化气 | m³ | 7.923 | 5.978 | 0 | 0 | 计价 | 按实计算
CLD7-34 | 材料 | 乙供 | C20040301 | 聚氨酯清漆 | kg | 0.3962 | 23.103 | 0 | 0 | 计价 | 按实计算
CLD7-34 | 材料 | 乙供 | C22010141 | 木脚手板 50×250×4000 | 块 | 3.3013 | 83.275 | 0 | 0 | 计价 | 按实计算
CLD7-34 | 材料 | 乙供 | C22030502 | 机用钢锯条 24号 | 根 | 2.575 | 17.092 | 0 | 0 | 计价 | 按实计算
CLD7-34 | 材料 | 乙供 | C22040101 | 砂布 | 张 | 11.8845 | 0.9 | 0 | 0 | 计价 | 按实计算
CLD7-34 | 材料 | 乙供 | C22040411 | 无絮棉布 | kg | 6.6025 | 7.846 | 0 | 0 | 计价 | 按实计算
CLD7-34 | 材料 | 乙供 | C22040471 | 聚四氟乙烯生料带 | 卷 | 5.9423 | 3.953 | 0 | 0 | 计价 | 按实计算
CLD7-34 | 材料 | 乙供 | C99010102 | 其他材料费 | 元 | 51.0367 | 1 | 0 | 0 | 计价 | 按实计算
CLD7-34 | 机械 | 乙供 | J03-01-034 | 汽车式起重机 起重量 8t | 台班 | 1.4387 | 840.061 | 0 | 0 | 计价 | 按实计算
CLD7-34 | 机械 | 乙供 | J04-01-001 | 载重汽车 4t | 台班 | 4.316 | 462.123 | 0 | 0 | 计价 | 按实计算
CLD7-34 | 机械 | 乙供 | J04-01-004 | 载重汽车 8t | 台班 | 13.3794 | 553.474 | 0 | 0 | 计价 | 按实计算
CLD7-34 | 机械 | 乙供 | J09-01-027 | 真空泵 抽气速度 204m³/h | 台班 | 1.4387 | 66.381 | 0 | 0 | 计价 | 按实计算
CLD7-34 | 机械 | 乙供 | J13-01-065 | 机动液压压接机 200t以内 | 台班 | 1.4387 | 90.415 | 0 | 0 | 计价 | 按实计算
CLD7-34 | 机械 | 乙供 | J99-01-099 | 其他机具费 | 元 | 325.0155 | 1 | 0 | 0 | 计价 | 按实计算
CLD7-35 | 人工 | 乙供 | 9101106 | 普通工 | 工日 | 6.3474 | 109 | 0 | 0 | 计价 | 按实计算
CLD7-35 | 人工 | 乙供 | 9101109 | 安装技术工 | 工日 | 101.8192 | 166 | 0 | 0 | 计价 | 按实计算
CLD7-35 | 材料 | 乙供 | C04020100 | 黄铜丝 综合 | kg | 6.308 | 59.648 | 0 | 0 | 计价 | 按实计算
CLD7-35 | 材料 | 乙供 | C04030501 | 铝箔 0.02mm×50mm | kg | 3.9425 | 33.465 | 0 | 0 | 计价 | 按实计算
CLD7-35 | 材料 | 乙供 | C06090104 | 钢管卡子 DN32 | 个 | 5.5984 | 1.09 | 0 | 0 | 计价 | 按实计算
CLD7-35 | 材料 | 乙供 | C10090101 | 平板玻璃 3mm | m² | 1.1039 | 20.73 | 0 | 0 | 计价 | 按实计算
CLD7-35 | 材料 | 乙供 | C12010300 | 电焊条 J557 综合 | kg | 1.2301 | 9.61 | 0 | 0 | 计价 | 按实计算
CLD7-35 | 材料 | 乙供 | C12026101 | 焊锡 | kg | 6.308 | 44.42 | 0 | 0 | 计价 | 按实计算
CLD7-35 | 材料 | 乙供 | C12026102 | 松香焊锡丝 | kg | 3.154 | 36.013 | 0 | 0 | 计价 | 按实计算
CLD7-35 | 材料 | 乙供 | C12030201 | 铝焊粉 | kg | 3.154 | 29.854 | 0 | 0 | 计价 | 按实计算
CLD7-35 | 材料 | 乙供 | C14010100 | 镀锌铁丝 | kg | 3.154 | 5.9 | 0 | 0 | 计价 | 按实计算
CLD7-35 | 材料 | 乙供 | C16050621 | 热缩管帽 | 只 | 4.731 | 11.894 | 0 | 0 | 计价 | 按实计算
CLD7-35 | 材料 | 乙供 | C16050641 | 封铅 | kg | 37.0595 | 8.71 | 0 | 0 | 计价 | 按实计算
CLD7-35 | 材料 | 乙供 | C18030801 | 自黏性橡胶带 25mm×20m | 卷 | 63.08 | 7.355 | 0 | 0 | 计价 | 按实计算
CLD7-35 | 材料 | 乙供 | C18040801 | 聚氯乙烯塑料薄膜 0.5mm | kg | 14.193 | 10.141 | 0 | 0 | 计价 | 按实计算
CLD7-35 | 材料 | 乙供 | C18041001 | 聚乙烯吹塑膜 | kg | 14.193 | 10.486 | 0 | 0 | 计价 | 按实计算
CLD7-35 | 材料 | 乙供 | C18041101 | 保鲜膜 | 卷 | 29.1745 | 2.676 | 0 | 0 | 计价 | 按实计算
CLD7-35 | 材料 | 乙供 | C18060103 | 塑料带相色带 20mm×2000mm | 卷 | 14.193 | 2.846 | 0 | 0 | 计价 | 按实计算
CLD7-35 | 材料 | 乙供 | C19021001 | 硬酯酸 一级 | kg | 3.154 | 9.208 | 0 | 0 | 计价 | 按实计算
CLD7-35 | 材料 | 乙供 | C19030201 | 乙醇 | kg | 5.7561 | 4.638 | 0 | 0 | 计价 | 按实计算
CLD7-35 | 材料 | 乙供 | C19030301 | 丙酮 95% | kg | 2.4128 | 5.445 | 0 | 0 | 计价 | 按实计算
CLD7-35 | 材料 | 乙供 | C19110301 | 石油液化气 | m³ | 9.462 | 5.978 | 0 | 0 | 计价 | 按实计算
CLD7-35 | 材料 | 乙供 | C22010143 | 木脚手板 | m³ | 0.1577 | 1445.685 | 0 | 0 | 计价 | 按实计算
CLD7-35 | 材料 | 乙供 | C22030502 | 机用钢锯条 24号 | 根 | 2.9963 | 17.092 | 0 | 0 | 计价 | 按实计算
CLD7-35 | 材料 | 乙供 | C22040101 | 砂布 | 张 | 14.193 | 0.9 | 0 | 0 | 计价 | 按实计算
CLD7-35 | 材料 | 乙供 | C22040411 | 无絮棉布 | kg | 7.885 | 7.846 | 0 | 0 | 计价 | 按实计算
CLD7-35 | 材料 | 乙供 | C22040471 | 聚四氟乙烯生料带 | 卷 | 7.0965 | 3.953 | 0 | 0 | 计价 | 按实计算
CLD7-35 | 材料 | 乙供 | C99010102 | 其他材料费 | 元 | 56.3424 | 1 | 0 | 0 | 计价 | 按实计算
CLD7-35 | 机械 | 乙供 | J04-01-001 | 载重汽车 4t | 台班 | 5.2164 | 462.123 | 0 | 0 | 计价 | 按实计算
CLD7-35 | 机械 | 乙供 | J04-01-004 | 载重汽车 8t | 台班 | 16.3447 | 553.474 | 0 | 0 | 计价 | 按实计算
CLD7-35 | 机械 | 乙供 | J09-01-027 | 真空泵 抽气速度 204m³/h | 台班 | 1.7388 | 66.381 | 0 | 0 | 计价 | 按实计算
CLD7-35 | 机械 | 乙供 | J13-01-065 | 机动液压压接机 200t以内 | 台班 | 1.7388 | 90.415 | 0 | 0 | 计价 | 按实计算
CLD7-35 | 机械 | 乙供 | J15-01-075 | 空调机 | 台班 | 3.4776 | 48.646 | 0 | 0 | 计价 | 按实计算
CLD7-35 | 机械 | 乙供 | J99-01-099 | 其他机具费 | 元 | 356.9638 | 1 | 0 | 0 | 计价 | 按实计算
CLD7-36 | 人工 | 乙供 | 9101106 | 普通工 | 工日 | 6.4884 | 109 | 0 | 0 | 计价 | 按实计算
CLD7-36 | 人工 | 乙供 | 9101109 | 安装技术工 | 工日 | 104.0819 | 166 | 0 | 0 | 计价 | 按实计算
CLD7-36 | 材料 | 乙供 | C04020100 | 黄铜丝 综合 | kg | 6.308 | 59.648 | 0 | 0 | 计价 | 按实计算
CLD7-36 | 材料 | 乙供 | C04030501 | 铝箔 0.02mm×50mm | kg | 3.9425 | 33.465 | 0 | 0 | 计价 | 按实计算
CLD7-36 | 材料 | 乙供 | C06090104 | 钢管卡子 DN32 | 个 | 5.5984 | 1.09 | 0 | 0 | 计价 | 按实计算
CLD7-36 | 材料 | 乙供 | C10090101 | 平板玻璃 3mm | m² | 1.1039 | 20.73 | 0 | 0 | 计价 | 按实计算
CLD7-36 | 材料 | 乙供 | C12010300 | 电焊条 J557 综合 | kg | 1.2301 | 9.61 | 0 | 0 | 计价 | 按实计算
CLD7-36 | 材料 | 乙供 | C12026101 | 焊锡 | kg | 6.308 | 44.42 | 0 | 0 | 计价 | 按实计算
CLD7-36 | 材料 | 乙供 | C12026102 | 松香焊锡丝 | kg | 3.154 | 36.013 | 0 | 0 | 计价 | 按实计算
CLD7-36 | 材料 | 乙供 | C12030201 | 铝焊粉 | kg | 3.154 | 29.854 | 0 | 0 | 计价 | 按实计算
CLD7-36 | 材料 | 乙供 | C14010100 | 镀锌铁丝 | kg | 3.154 | 5.9 | 0 | 0 | 计价 | 按实计算
CLD7-36 | 材料 | 乙供 | C16050621 | 热缩管帽 | 只 | 4.731 | 11.894 | 0 | 0 | 计价 | 按实计算
CLD7-36 | 材料 | 乙供 | C16050641 | 封铅 | kg | 37.0595 | 8.71 | 0 | 0 | 计价 | 按实计算
CLD7-36 | 材料 | 乙供 | C18030801 | 自黏性橡胶带 25mm×20m | 卷 | 63.08 | 7.355 | 0 | 0 | 计价 | 按实计算
CLD7-36 | 材料 | 乙供 | C18040801 | 聚氯乙烯塑料薄膜 0.5mm | kg | 14.193 | 10.141 | 0 | 0 | 计价 | 按实计算
CLD7-36 | 材料 | 乙供 | C18041001 | 聚乙烯吹塑膜 | kg | 14.193 | 10.486 | 0 | 0 | 计价 | 按实计算
CLD7-36 | 材料 | 乙供 | C18041101 | 保鲜膜 | 卷 | 29.1745 | 2.676 | 0 | 0 | 计价 | 按实计算
CLD7-36 | 材料 | 乙供 | C18060103 | 塑料带相色带 20mm×2000mm | 卷 | 14.193 | 2.846 | 0 | 0 | 计价 | 按实计算
CLD7-36 | 材料 | 乙供 | C19021001 | 硬酯酸 一级 | kg | 3.154 | 9.208 | 0 | 0 | 计价 | 按实计算
CLD7-36 | 材料 | 乙供 | C19030201 | 乙醇 | kg | 5.7561 | 4.638 | 0 | 0 | 计价 | 按实计算
CLD7-36 | 材料 | 乙供 | C19030301 | 丙酮 95% | kg | 2.4128 | 5.445 | 0 | 0 | 计价 | 按实计算
CLD7-36 | 材料 | 乙供 | C19110301 | 石油液化气 | m³ | 9.462 | 5.978 | 0 | 0 | 计价 | 按实计算
CLD7-36 | 材料 | 乙供 | C22010143 | 木脚手板 | m³ | 0.1577 | 1445.685 | 0 | 0 | 计价 | 按实计算
CLD7-36 | 材料 | 乙供 | C22030502 | 机用钢锯条 24号 | 根 | 2.9963 | 17.092 | 0 | 0 | 计价 | 按实计算
CLD7-36 | 材料 | 乙供 | C22040101 | 砂布 | 张 | 14.193 | 0.9 | 0 | 0 | 计价 | 按实计算
CLD7-36 | 材料 | 乙供 | C22040411 | 无絮棉布 | kg | 7.885 | 7.846 | 0 | 0 | 计价 | 按实计算
CLD7-36 | 材料 | 乙供 | C22040471 | 聚四氟乙烯生料带 | 卷 | 7.0965 | 3.953 | 0 | 0 | 计价 | 按实计算
CLD7-36 | 材料 | 乙供 | C99010102 | 其他材料费 | 元 | 56.3424 | 1 | 0 | 0 | 计价 | 按实计算
CLD7-36 | 机械 | 乙供 | J04-01-001 | 载重汽车 4t | 台班 | 5.2164 | 462.123 | 0 | 0 | 计价 | 按实计算
CLD7-36 | 机械 | 乙供 | J04-01-004 | 载重汽车 8t | 台班 | 16.3447 | 553.474 | 0 | 0 | 计价 | 按实计算
CLD7-36 | 机械 | 乙供 | J09-01-027 | 真空泵 抽气速度 204m³/h | 台班 | 1.7388 | 66.381 | 0 | 0 | 计价 | 按实计算
CLD7-36 | 机械 | 乙供 | J13-01-065 | 机动液压压接机 200t以内 | 台班 | 1.7388 | 90.415 | 0 | 0 | 计价 | 按实计算
CLD7-36 | 机械 | 乙供 | J15-01-075 | 空调机 | 台班 | 3.4776 | 48.646 | 0 | 0 | 计价 | 按实计算
CLD7-36 | 机械 | 乙供 | J99-01-099 | 其他机具费 | 元 | 356.9638 | 1 | 0 | 0 | 计价 | 按实计算
CLD8-1 | 人工 | 乙供 | 9101106 | 普通工 | 工日 | 0.0449 | 109 | 0 | 0 | 计价 | 按实计算
CLD8-1 | 人工 | 乙供 | 9101109 | 安装技术工 | 工日 | 0.906 | 166 | 0 | 0 | 计价 | 按实计算
CLD8-1 | 材料 | 乙供 | C04020100 | 黄铜丝 综合 | kg | 0.0758 | 59.648 | 0 | 0 | 计价 | 按实计算
CLD8-1 | 材料 | 乙供 | C18060103 | 塑料带相色带 20mm×2000mm | 卷 | 0.65 | 2.846 | 0 | 0 | 计价 | 按实计算
CLD8-1 | 材料 | 乙供 | C20020201 | 醇酸磁漆 | kg | 0.0541 | 16.372 | 0 | 0 | 计价 | 按实计算
CLD8-1 | 材料 | 乙供 | C99010102 | 其他材料费 | 元 | 0.1451 | 1 | 0 | 0 | 计价 | 按实计算
CLD8-1 | 机械 | 乙供 | J04-01-001 | 载重汽车 4t | 台班 | 0.1035 | 462.123 | 0 | 0 | 计价 | 按实计算
CLD8-1 | 机械 | 乙供 | J99-01-099 | 其他机具费 | 元 | 1.4349 | 1 | 0 | 0 | 计价 | 按实计算
CLD8-2 | 人工 | 乙供 | 9101106 | 普通工 | 工日 | 0.1345 | 109 | 0 | 0 | 计价 | 按实计算
CLD8-2 | 人工 | 乙供 | 9101109 | 安装技术工 | 工日 | 2.7178 | 166 | 0 | 0 | 计价 | 按实计算
CLD8-2 | 材料 | 乙供 | C04020100 | 黄铜丝 综合 | kg | 0.2275 | 59.648 | 0 | 0 | 计价 | 按实计算
CLD8-2 | 材料 | 乙供 | C18060103 | 塑料带相色带 20mm×2000mm | 卷 | 1.95 | 2.846 | 0 | 0 | 计价 | 按实计算
CLD8-2 | 材料 | 乙供 | C20020201 | 醇酸磁漆 | kg | 0.1625 | 16.372 | 0 | 0 | 计价 | 按实计算
CLD8-2 | 材料 | 乙供 | C99010102 | 其他材料费 | 元 | 0.4356 | 1 | 0 | 0 | 计价 | 按实计算
CLD8-2 | 机械 | 乙供 | J04-01-001 | 载重汽车 4t | 台班 | 0.3105 | 462.123 | 0 | 0 | 计价 | 按实计算
CLD8-2 | 机械 | 乙供 | J99-01-099 | 其他机具费 | 元 | 4.3047 | 1 | 0 | 0 | 计价 | 按实计算
CLD8-3 | 人工 | 乙供 | 9101106 | 普通工 | 工日 | 0.1473 | 109 | 0 | 0 | 计价 | 按实计算
CLD8-3 | 人工 | 乙供 | 9101109 | 安装技术工 | 工日 | 2.8788 | 166 | 0 | 0 | 计价 | 按实计算
CLD8-3 | 材料 | 乙供 | C04020100 | 黄铜丝 综合 | kg | 0.245 | 59.648 | 0 | 0 | 计价 | 按实计算
CLD8-3 | 材料 | 乙供 | C18060103 | 塑料带相色带 20mm×2000mm | 卷 | 2.1 | 2.846 | 0 | 0 | 计价 | 按实计算
CLD8-3 | 材料 | 乙供 | C20020201 | 醇酸磁漆 | kg | 0.175 | 16.372 | 0 | 0 | 计价 | 按实计算
CLD8-3 | 材料 | 乙供 | C99010102 | 其他材料费 | 元 | 0.4691 | 1 | 0 | 0 | 计价 | 按实计算
CLD8-3 | 机械 | 乙供 | J04-01-001 | 载重汽车 4t | 台班 | 0.3105 | 462.123 | 0 | 0 | 计价 | 按实计算
CLD8-3 | 机械 | 乙供 | J99-01-099 | 其他机具费 | 元 | 4.3047 | 1 | 0 | 0 | 计价 | 按实计算
CLD8-4 | 人工 | 乙供 | 9101106 | 普通工 | 工日 | 0.0193 | 109 | 0 | 0 | 计价 | 按实计算
CLD8-4 | 人工 | 乙供 | 9101109 | 安装技术工 | 工日 | 0.3691 | 166 | 0 | 0 | 计价 | 按实计算
CLD8-4 | 材料 | 乙供 | C04020100 | 黄铜丝 综合 | kg | 0.245 | 59.648 | 0 | 0 | 计价 | 按实计算
CLD8-4 | 材料 | 乙供 | C18060103 | 塑料带相色带 20mm×2000mm | 卷 | 0.7 | 2.846 | 0 | 0 | 计价 | 按实计算
CLD8-4 | 材料 | 乙供 | C20020201 | 醇酸磁漆 | kg | 0.175 | 16.372 | 0 | 0 | 计价 | 按实计算
CLD8-4 | 材料 | 乙供 | C99010102 | 其他材料费 | 元 | 0.3894 | 1 | 0 | 0 | 计价 | 按实计算
CLD8-4 | 机械 | 乙供 | J04-01-001 | 载重汽车 4t | 台班 | 0.0932 | 462.123 | 0 | 0 | 计价 | 按实计算
CLD8-4 | 机械 | 乙供 | J99-01-099 | 其他机具费 | 元 | 1.2921 | 1 | 0 | 0 | 计价 | 按实计算
CLD8-5 | 人工 | 乙供 | 9101106 | 普通工 | 工日 | 1.3065 | 109 | 0 | 0 | 计价 | 按实计算
CLD8-5 | 人工 | 乙供 | 9101109 | 安装技术工 | 工日 | 1.1105 | 166 | 0 | 0 | 计价 | 按实计算
CLD8-5 | 材料 | 乙供 | C06090104 | 钢管卡子 DN32 | 个 | 55 | 1.09 | 0 | 0 | 计价 | 按实计算
CLD8-5 | 材料 | 乙供 | C12010200 | 电焊条 J507 综合 | kg | 8 | 6.998 | 0 | 0 | 计价 | 按实计算
CLD8-5 | 材料 | 乙供 | C13011102 | 膨胀螺栓 M8 | 套 | 39.6 | 0.74 | 0 | 0 | 计价 | 按实计算
CLD8-5 | 材料 | 乙供 | C14010100 | 镀锌铁丝 | kg | 11 | 5.9 | 0 | 0 | 计价 | 按实计算
CLD8-5 | 材料 | 乙供 | C18070503 | 塑料护口 32 | 个 | 16.5 | 0.102 | 0 | 0 | 计价 | 按实计算
CLD8-5 | 材料 | 乙供 | C19031101 | 清洗剂 | kg | 1.1 | 2.832 | 0 | 0 | 计价 | 按实计算
CLD8-5 | 材料 | 乙供 | C20010101 | 防锈漆 | kg | 3.52 | 11.54 | 0 | 0 | 计价 | 按实计算
CLD8-5 | 材料 | 乙供 | C20030101 | 普通调和漆 | kg | 4.693 | 14.21 | 0 | 0 | 计价 | 按实计算
CLD8-5 | 材料 | 乙供 | C20070101 | 沥青清漆 | kg | 6.6 | 7.965 | 0 | 0 | 计价 | 按实计算
CLD8-5 | 材料 | 乙供 | C22030501 | 钢锯条 各种规格 | 根 | 2.2 | 1.327 | 0 | 0 | 计价 | 按实计算
CLD8-5 | 材料 | 乙供 | C22030901 | 砂轮切割片 φ400 | 片 | 1.1 | 8.88 | 0 | 0 | 计价 | 按实计算
CLD8-5 | 材料 | 乙供 | C99010102 | 其他材料费 | 元 | 7.75 | 1 | 0 | 0 | 计价 | 按实计算
CLD8-5 | 机械 | 乙供 | J04-01-004 | 载重汽车 8t | 台班 | 0.0483 | 553.474 | 0 | 0 | 计价 | 按实计算
CLD8-5 | 机械 | 乙供 | J08-01-074 | 弯管机 WC27~108 | 台班 | 1.2144 | 81.011 | 0 | 0 | 计价 | 按实计算
CLD8-5 | 机械 | 乙供 | J08-01-098 | 管子切断套丝机 管径 φ159 | 台班 | 0.6072 | 23.626 | 0 | 0 | 计价 | 按实计算
CLD8-5 | 机械 | 乙供 | J10-01-001 | 交流弧焊机 容量 21kVA | 台班 | 0.3013 | 67.78 | 0 | 0 | 计价 | 按实计算
CLD8-5 | 机械 | 乙供 | J15-01-010 | 砂轮切割机 直径 φ400 | 台班 | 0.253 | 58.303 | 0 | 0 | 计价 | 按实计算
CLD8-5 | 机械 | 乙供 | J99-01-099 | 其他机具费 | 元 | 5.2389 | 1 | 0 | 0 | 计价 | 按实计算
CLD8-6 | 人工 | 乙供 | 9101106 | 普通工 | 工日 | 1.9466 | 109 | 0 | 0 | 计价 | 按实计算
CLD8-6 | 人工 | 乙供 | 9101109 | 安装技术工 | 工日 | 1.6546 | 166 | 0 | 0 | 计价 | 按实计算
CLD8-6 | 材料 | 乙供 | C06090106 | 钢管卡子 DN50 | 个 | 55 | 1.34 | 0 | 0 | 计价 | 按实计算
CLD8-6 | 材料 | 乙供 | C12010200 | 电焊条 J507 综合 | kg | 9 | 6.998 | 0 | 0 | 计价 | 按实计算
CLD8-6 | 材料 | 乙供 | C13011102 | 膨胀螺栓 M8 | 套 | 39.6 | 0.74 | 0 | 0 | 计价 | 按实计算
CLD8-6 | 材料 | 乙供 | C14010100 | 镀锌铁丝 | kg | 11 | 5.9 | 0 | 0 | 计价 | 按实计算
CLD8-6 | 材料 | 乙供 | C18070505 | 塑料护口 50 | 个 | 16.5 | 0.241 | 0 | 0 | 计价 | 按实计算
CLD8-6 | 材料 | 乙供 | C19031101 | 清洗剂 | kg | 1.65 | 2.832 | 0 | 0 | 计价 | 按实计算
CLD8-6 | 材料 | 乙供 | C20010101 | 防锈漆 | kg | 5.5 | 11.54 | 0 | 0 | 计价 | 按实计算
CLD8-6 | 材料 | 乙供 | C20030101 | 普通调和漆 | kg | 7.333 | 14.21 | 0 | 0 | 计价 | 按实计算
CLD8-6 | 材料 | 乙供 | C20070101 | 沥青清漆 | kg | 8.8 | 7.965 | 0 | 0 | 计价 | 按实计算
CLD8-6 | 材料 | 乙供 | C22030501 | 钢锯条 各种规格 | 根 | 2.2 | 1.327 | 0 | 0 | 计价 | 按实计算
CLD8-6 | 材料 | 乙供 | C22030901 | 砂轮切割片 φ400 | 片 | 1.1 | 8.88 | 0 | 0 | 计价 | 按实计算
CLD8-6 | 材料 | 乙供 | C99010102 | 其他材料费 | 元 | 9.7997 | 1 | 0 | 0 | 计价 | 按实计算
CLD8-6 | 机械 | 乙供 | J04-01-004 | 载重汽车 8t | 台班 | 0.061 | 553.474 | 0 | 0 | 计价 | 按实计算
CLD8-6 | 机械 | 乙供 | J08-01-074 | 弯管机 WC27~108 | 台班 | 1.6836 | 81.011 | 0 | 0 | 计价 | 按实计算
CLD8-6 | 机械 | 乙供 | J08-01-098 | 管子切断套丝机 管径 φ159 | 台班 | 0.6072 | 23.626 | 0 | 0 | 计价 | 按实计算
CLD8-6 | 机械 | 乙供 | J10-01-001 | 交流弧焊机 容量 21kVA | 台班 | 0.36 | 67.78 | 0 | 0 | 计价 | 按实计算
CLD8-6 | 机械 | 乙供 | J15-01-010 | 砂轮切割机 直径 φ400 | 台班 | 0.253 | 58.303 | 0 | 0 | 计价 | 按实计算
CLD8-6 | 机械 | 乙供 | J99-01-099 | 其他机具费 | 元 | 6.7095 | 1 | 0 | 0 | 计价 | 按实计算
CLD8-7 | 人工 | 乙供 | 9101106 | 普通工 | 工日 | 2.9461 | 109 | 0 | 0 | 计价 | 按实计算
CLD8-7 | 人工 | 乙供 | 9101109 | 安装技术工 | 工日 | 2.5043 | 166 | 0 | 0 | 计价 | 按实计算
CLD8-7 | 材料 | 乙供 | C06090109 | 钢管卡子 DN100 | 个 | 55 | 2.05 | 0 | 0 | 计价 | 按实计算
CLD8-7 | 材料 | 乙供 | C12010200 | 电焊条 J507 综合 | kg | 10.339 | 6.998 | 0 | 0 | 计价 | 按实计算
CLD8-7 | 材料 | 乙供 | C13011102 | 膨胀螺栓 M8 | 套 | 39.6 | 0.74 | 0 | 0 | 计价 | 按实计算
CLD8-7 | 材料 | 乙供 | C14010100 | 镀锌铁丝 | kg | 11 | 5.9 | 0 | 0 | 计价 | 按实计算
CLD8-7 | 材料 | 乙供 | C18070508 | 塑料护口 100 | 个 | 16.5 | 1.061 | 0 | 0 | 计价 | 按实计算
CLD8-7 | 材料 | 乙供 | C19031101 | 清洗剂 | kg | 2.2 | 2.832 | 0 | 0 | 计价 | 按实计算
CLD8-7 | 材料 | 乙供 | C20010101 | 防锈漆 | kg | 7.7 | 11.54 | 0 | 0 | 计价 | 按实计算
CLD8-7 | 材料 | 乙供 | C20030101 | 普通调和漆 | kg | 10.266 | 14.21 | 0 | 0 | 计价 | 按实计算
CLD8-7 | 材料 | 乙供 | C20070101 | 沥青清漆 | kg | 11 | 7.965 | 0 | 0 | 计价 | 按实计算
CLD8-7 | 材料 | 乙供 | C22030501 | 钢锯条 各种规格 | 根 | 5.5 | 1.327 | 0 | 0 | 计价 | 按实计算
CLD8-7 | 材料 | 乙供 | C22030901 | 砂轮切割片 φ400 | 片 | 2.2 | 8.88 | 0 | 0 | 计价 | 按实计算
CLD8-7 | 材料 | 乙供 | C99010102 | 其他材料费 | 元 | 13.0446 | 1 | 0 | 0 | 计价 | 按实计算
CLD8-7 | 机械 | 乙供 | J04-01-004 | 载重汽车 8t | 台班 | 0.0759 | 553.474 | 0 | 0 | 计价 | 按实计算
CLD8-7 | 机械 | 乙供 | J08-01-098 | 管子切断套丝机 管径 φ159 | 台班 | 1.9435 | 23.626 | 0 | 0 | 计价 | 按实计算
CLD8-7 | 机械 | 乙供 | J10-01-001 | 交流弧焊机 容量 21kVA | 台班 | 1.6997 | 67.78 | 0 | 0 | 计价 | 按实计算
CLD8-7 | 机械 | 乙供 | J15-01-010 | 砂轮切割机 直径 φ400 | 台班 | 0.506 | 58.303 | 0 | 0 | 计价 | 按实计算
CLD8-7 | 机械 | 乙供 | J99-01-099 | 其他机具费 | 元 | 6.979 | 1 | 0 | 0 | 计价 | 按实计算
CLD8-8 | 人工 | 乙供 | 9101106 | 普通工 | 工日 | 4.318 | 109 | 0 | 0 | 计价 | 按实计算
CLD8-8 | 人工 | 乙供 | 9101109 | 安装技术工 | 工日 | 3.6703 | 166 | 0 | 0 | 计价 | 按实计算
CLD8-8 | 材料 | 乙供 | C06090109 | 钢管卡子 DN100 | 个 | 55 | 2.05 | 0 | 0 | 计价 | 按实计算
CLD8-8 | 材料 | 乙供 | C12010200 | 电焊条 J507 综合 | kg | 11.077 | 6.998 | 0 | 0 | 计价 | 按实计算
CLD8-8 | 材料 | 乙供 | C13011102 | 膨胀螺栓 M8 | 套 | 39.6 | 0.74 | 0 | 0 | 计价 | 按实计算
CLD8-8 | 材料 | 乙供 | C14010100 | 镀锌铁丝 | kg | 11 | 5.9 | 0 | 0 | 计价 | 按实计算
CLD8-8 | 材料 | 乙供 | C18070508 | 塑料护口 100 | 个 | 16.5 | 1.061 | 0 | 0 | 计价 | 按实计算
CLD8-8 | 材料 | 乙供 | C19031101 | 清洗剂 | kg | 4.4 | 2.832 | 0 | 0 | 计价 | 按实计算
CLD8-8 | 材料 | 乙供 | C20010101 | 防锈漆 | kg | 10.45 | 11.54 | 0 | 0 | 计价 | 按实计算
CLD8-8 | 材料 | 乙供 | C20030101 | 普通调和漆 | kg | 13.933 | 14.21 | 0 | 0 | 计价 | 按实计算
CLD8-8 | 材料 | 乙供 | C20070101 | 沥青清漆 | kg | 13.2 | 7.965 | 0 | 0 | 计价 | 按实计算
CLD8-8 | 材料 | 乙供 | C22030501 | 钢锯条 各种规格 | 根 | 5.5 | 1.327 | 0 | 0 | 计价 | 按实计算
CLD8-8 | 材料 | 乙供 | C22030901 | 砂轮切割片 φ400 | 片 | 2.2 | 8.88 | 0 | 0 | 计价 | 按实计算
CLD8-8 | 材料 | 乙供 | C99010102 | 其他材料费 | 元 | 15.2998 | 1 | 0 | 0 | 计价 | 按实计算
CLD8-8 | 机械 | 乙供 | J04-01-004 | 载重汽车 8t | 台班 | 0.1219 | 553.474 | 0 | 0 | 计价 | 按实计算
CLD8-8 | 机械 | 乙供 | J08-01-098 | 管子切断套丝机 管径 φ159 | 台班 | 2.4288 | 23.626 | 0 | 0 | 计价 | 按实计算
CLD8-8 | 机械 | 乙供 | J10-01-001 | 交流弧焊机 容量 21kVA | 台班 | 1.8216 | 67.78 | 0 | 0 | 计价 | 按实计算
CLD8-8 | 机械 | 乙供 | J15-01-010 | 砂轮切割机 直径 φ400 | 台班 | 0.506 | 58.303 | 0 | 0 | 计价 | 按实计算
CLD8-8 | 机械 | 乙供 | J99-01-099 | 其他机具费 | 元 | 8.3346 | 1 | 0 | 0 | 计价 | 按实计算
CLD8-9 | 人工 | 乙供 | 9101106 | 普通工 | 工日 | 6.1994 | 109 | 0 | 0 | 计价 | 按实计算
CLD8-9 | 人工 | 乙供 | 9101109 | 安装技术工 | 工日 | 5.2695 | 166 | 0 | 0 | 计价 | 按实计算
CLD8-9 | 材料 | 乙供 | C06090111 | 钢管卡子 DN150 | 个 | 55 | 2.548 | 0 | 0 | 计价 | 按实计算
CLD8-9 | 材料 | 乙供 | C12010200 | 电焊条 J507 综合 | kg | 14.769 | 6.998 | 0 | 0 | 计价 | 按实计算
CLD8-9 | 材料 | 乙供 | C13011102 | 膨胀螺栓 M8 | 套 | 39.6 | 0.74 | 0 | 0 | 计价 | 按实计算
CLD8-9 | 材料 | 乙供 | C14010100 | 镀锌铁丝 | kg | 11 | 5.9 | 0 | 0 | 计价 | 按实计算
CLD8-9 | 材料 | 乙供 | C18070510 | 塑料护口 150 | 个 | 16.5 | 1.887 | 0 | 0 | 计价 | 按实计算
CLD8-9 | 材料 | 乙供 | C19031101 | 清洗剂 | kg | 6.6 | 2.832 | 0 | 0 | 计价 | 按实计算
CLD8-9 | 材料 | 乙供 | C20010101 | 防锈漆 | kg | 16.5 | 11.54 | 0 | 0 | 计价 | 按实计算
CLD8-9 | 材料 | 乙供 | C20030101 | 普通调和漆 | kg | 22 | 14.21 | 0 | 0 | 计价 | 按实计算
CLD8-9 | 材料 | 乙供 | C20070101 | 沥青清漆 | kg | 17.6 | 7.965 | 0 | 0 | 计价 | 按实计算
CLD8-9 | 材料 | 乙供 | C22030501 | 钢锯条 各种规格 | 根 | 5.5 | 1.327 | 0 | 0 | 计价 | 按实计算
CLD8-9 | 材料 | 乙供 | C22030901 | 砂轮切割片 φ400 | 片 | 2.75 | 8.88 | 0 | 0 | 计价 | 按实计算
CLD8-9 | 材料 | 乙供 | C99010102 | 其他材料费 | 元 | 21.2491 | 1 | 0 | 0 | 计价 | 按实计算
CLD8-9 | 机械 | 乙供 | J04-01-004 | 载重汽车 8t | 台班 | 0.1219 | 553.474 | 0 | 0 | 计价 | 按实计算
CLD8-9 | 机械 | 乙供 | J08-01-098 | 管子切断套丝机 管径 φ159 | 台班 | 4.8576 | 23.626 | 0 | 0 | 计价 | 按实计算
CLD8-9 | 机械 | 乙供 | J10-01-001 | 交流弧焊机 容量 21kVA | 台班 | 2.4288 | 67.78 | 0 | 0 | 计价 | 按实计算
CLD8-9 | 机械 | 乙供 | J15-01-010 | 砂轮切割机 直径 φ400 | 台班 | 0.6325 | 58.303 | 0 | 0 | 计价 | 按实计算
CLD8-9 | 机械 | 乙供 | J99-01-099 | 其他机具费 | 元 | 11.512 | 1 | 0 | 0 | 计价 | 按实计算
CLD8-10 | 人工 | 乙供 | 9101106 | 普通工 | 工日 | 6.8193 | 109 | 0 | 0 | 计价 | 按实计算
CLD8-10 | 人工 | 乙供 | 9101109 | 安装技术工 | 工日 | 5.7965 | 166 | 0 | 0 | 计价 | 按实计算
CLD8-10 | 材料 | 乙供 | C06090112 | 钢管卡子 DN200 | 个 | 55 | 3.577 | 0 | 0 | 计价 | 按实计算
CLD8-10 | 材料 | 乙供 | C12010200 | 电焊条 J507 综合 | kg | 16.2459 | 6.998 | 0 | 0 | 计价 | 按实计算
CLD8-10 | 材料 | 乙供 | C13011102 | 膨胀螺栓 M8 | 套 | 43.56 | 0.74 | 0 | 0 | 计价 | 按实计算
CLD8-10 | 材料 | 乙供 | C14010100 | 镀锌铁丝 | kg | 12.1 | 5.9 | 0 | 0 | 计价 | 按实计算
CLD8-10 | 材料 | 乙供 | C18070511 | 塑料护口 200 | 个 | 16.5 | 2.265 | 0 | 0 | 计价 | 按实计算
CLD8-10 | 材料 | 乙供 | C19031101 | 清洗剂 | kg | 7.26 | 2.832 | 0 | 0 | 计价 | 按实计算
CLD8-10 | 材料 | 乙供 | C20010101 | 防锈漆 | kg | 18.15 | 11.54 | 0 | 0 | 计价 | 按实计算
CLD8-10 | 材料 | 乙供 | C20030101 | 普通调和漆 | kg | 24.2 | 14.21 | 0 | 0 | 计价 | 按实计算
CLD8-10 | 材料 | 乙供 | C20070101 | 沥青清漆 | kg | 19.36 | 7.965 | 0 | 0 | 计价 | 按实计算
CLD8-10 | 材料 | 乙供 | C22030501 | 钢锯条 各种规格 | 根 | 6.05 | 1.327 | 0 | 0 | 计价 | 按实计算
CLD8-10 | 材料 | 乙供 | C22030901 | 砂轮切割片 φ400 | 片 | 3.025 | 8.88 | 0 | 0 | 计价 | 按实计算
CLD8-10 | 材料 | 乙供 | C99010102 | 其他材料费 | 元 | 24.2881 | 1 | 0 | 0 | 计价 | 按实计算
CLD8-10 | 机械 | 乙供 | J04-01-004 | 载重汽车 8t | 台班 | 0.1341 | 553.474 | 0 | 0 | 计价 | 按实计算
CLD8-10 | 机械 | 乙供 | J08-01-098 | 管子切断套丝机 管径 φ159 | 台班 | 5.3434 | 23.626 | 0 | 0 | 计价 | 按实计算
CLD8-10 | 机械 | 乙供 | J10-01-001 | 交流弧焊机 容量 21kVA | 台班 | 2.6717 | 67.78 | 0 | 0 | 计价 | 按实计算
CLD8-10 | 机械 | 乙供 | J15-01-010 | 砂轮切割机 直径 φ400 | 台班 | 0.6958 | 58.303 | 0 | 0 | 计价 | 按实计算
CLD8-10 | 机械 | 乙供 | J99-01-099 | 其他机具费 | 元 | 12.6636 | 1 | 0 | 0 | 计价 | 按实计算
CLD8-11 | 人工 | 乙供 | 9101106 | 普通工 | 工日 | 2.8351 | 109 | 0 | 0 | 计价 | 按实计算
CLD8-11 | 人工 | 乙供 | 9101109 | 安装技术工 | 工日 | 0.5998 | 166 | 0 | 0 | 计价 | 按实计算
CLD8-11 | 材料 | 乙供 | C06090302 | 塑料管卡子 DN32 | 个 | 145.2 | 0.891 | 0 | 0 | 计价 | 按实计算
CLD8-11 | 材料 | 乙供 | C13011102 | 膨胀螺栓 M8 | 套 | 290.4 | 0.74 | 0 | 0 | 计价 | 按实计算
CLD8-11 | 材料 | 乙供 | C14010100 | 镀锌铁丝 | kg | 0.55 | 5.9 | 0 | 0 | 计价 | 按实计算
CLD8-11 | 材料 | 乙供 | C19090101 | 粘结剂 通用 | kg | 1.1 | 12.585 | 0 | 0 | 计价 | 按实计算
CLD8-11 | 材料 | 乙供 | C19110301 | 石油液化气 | m³ | 0.44 | 5.978 | 0 | 0 | 计价 | 按实计算
CLD8-11 | 材料 | 乙供 | C22030501 | 钢锯条 各种规格 | 根 | 2.2 | 1.327 | 0 | 0 | 计价 | 按实计算
CLD8-11 | 材料 | 乙供 | C99010102 | 其他材料费 | 元 | 7.3381 | 1 | 0 | 0 | 计价 | 按实计算
CLD8-11 | 机械 | 乙供 | J04-01-004 | 载重汽车 8t | 台班 | 0.1265 | 553.474 | 0 | 0 | 计价 | 按实计算
CLD8-11 | 机械 | 乙供 | J99-01-099 | 其他机具费 | 元 | 2.1004 | 1 | 0 | 0 | 计价 | 按实计算
CLD8-12 | 人工 | 乙供 | 9101106 | 普通工 | 工日 | 2.9004 | 109 | 0 | 0 | 计价 | 按实计算
CLD8-12 | 人工 | 乙供 | 9101109 | 安装技术工 | 工日 | 0.6163 | 166 | 0 | 0 | 计价 | 按实计算
CLD8-12 | 材料 | 乙供 | C06090304 | 塑料管卡子 DN50 | 个 | 145.2 | 1.36 | 0 | 0 | 计价 | 按实计算
CLD8-12 | 材料 | 乙供 | C13011102 | 膨胀螺栓 M8 | 套 | 290.4 | 0.74 | 0 | 0 | 计价 | 按实计算
CLD8-12 | 材料 | 乙供 | C14010100 | 镀锌铁丝 | kg | 0.55 | 5.9 | 0 | 0 | 计价 | 按实计算
CLD8-12 | 材料 | 乙供 | C19090101 | 粘结剂 通用 | kg | 1.32 | 12.585 | 0 | 0 | 计价 | 按实计算
CLD8-12 | 材料 | 乙供 | C19110301 | 石油液化气 | m³ | 0.88 | 5.978 | 0 | 0 | 计价 | 按实计算
CLD8-12 | 材料 | 乙供 | C22030501 | 钢锯条 各种规格 | 根 | 2.2 | 1.327 | 0 | 0 | 计价 | 按实计算
CLD8-12 | 材料 | 乙供 | C99010102 | 其他材料费 | 元 | 8.8081 | 1 | 0 | 0 | 计价 | 按实计算
CLD8-12 | 机械 | 乙供 | J04-01-004 | 载重汽车 8t | 台班 | 0.1265 | 553.474 | 0 | 0 | 计价 | 按实计算
CLD8-12 | 机械 | 乙供 | J99-01-099 | 其他机具费 | 元 | 2.1004 | 1 | 0 | 0 | 计价 | 按实计算
CLD8-13 | 人工 | 乙供 | 9101106 | 普通工 | 工日 | 4.4095 | 109 | 0 | 0 | 计价 | 按实计算
CLD8-13 | 人工 | 乙供 | 9101109 | 安装技术工 | 工日 | 0.9385 | 166 | 0 | 0 | 计价 | 按实计算
CLD8-13 | 材料 | 乙供 | C06090306 | 塑料管卡子 DN100 | 个 | 145.2 | 1.804 | 0 | 0 | 计价 | 按实计算
CLD8-13 | 材料 | 乙供 | C13011102 | 膨胀螺栓 M8 | 套 | 290.4 | 0.74 | 0 | 0 | 计价 | 按实计算
CLD8-13 | 材料 | 乙供 | C14010100 | 镀锌铁丝 | kg | 0.55 | 5.9 | 0 | 0 | 计价 | 按实计算
CLD8-13 | 材料 | 乙供 | C19090101 | 粘结剂 通用 | kg | 1.76 | 12.585 | 0 | 0 | 计价 | 按实计算
CLD8-13 | 材料 | 乙供 | C19110301 | 石油液化气 | m³ | 1.1 | 5.978 | 0 | 0 | 计价 | 按实计算
CLD8-13 | 材料 | 乙供 | C22030501 | 钢锯条 各种规格 | 根 | 4.4 | 1.327 | 0 | 0 | 计价 | 按实计算
CLD8-13 | 材料 | 乙供 | C99010102 | 其他材料费 | 元 | 10.2929 | 1 | 0 | 0 | 计价 | 按实计算
CLD8-13 | 机械 | 乙供 | J04-01-004 | 载重汽车 8t | 台班 | 0.161 | 553.474 | 0 | 0 | 计价 | 按实计算
CLD8-13 | 机械 | 乙供 | J99-01-099 | 其他机具费 | 元 | 2.6733 | 1 | 0 | 0 | 计价 | 按实计算
CLD8-14 | 人工 | 乙供 | 9101106 | 普通工 | 工日 | 5.435 | 109 | 0 | 0 | 计价 | 按实计算
CLD8-14 | 人工 | 乙供 | 9101109 | 安装技术工 | 工日 | 1.155 | 166 | 0 | 0 | 计价 | 按实计算
CLD8-14 | 材料 | 乙供 | C06090306 | 塑料管卡子 DN100 | 个 | 145.2 | 1.804 | 0 | 0 | 计价 | 按实计算
CLD8-14 | 材料 | 乙供 | C13011102 | 膨胀螺栓 M8 | 套 | 290.4 | 0.74 | 0 | 0 | 计价 | 按实计算
CLD8-14 | 材料 | 乙供 | C14010100 | 镀锌铁丝 | kg | 0.55 | 5.9 | 0 | 0 | 计价 | 按实计算
CLD8-14 | 材料 | 乙供 | C19090101 | 粘结剂 通用 | kg | 2.2 | 12.585 | 0 | 0 | 计价 | 按实计算
CLD8-14 | 材料 | 乙供 | C19110301 | 石油液化气 | m³ | 1.32 | 5.978 | 0 | 0 | 计价 | 按实计算
CLD8-14 | 材料 | 乙供 | C22030501 | 钢锯条 各种规格 | 根 | 4.4 | 1.327 | 0 | 0 | 计价 | 按实计算
CLD8-14 | 材料 | 乙供 | C99010102 | 其他材料费 | 元 | 10.43 | 1 | 0 | 0 | 计价 | 按实计算
CLD8-14 | 机械 | 乙供 | J04-01-004 | 载重汽车 8t | 台班 | 0.161 | 553.474 | 0 | 0 | 计价 | 按实计算
CLD8-14 | 机械 | 乙供 | J99-01-099 | 其他机具费 | 元 | 2.6733 | 1 | 0 | 0 | 计价 | 按实计算
CLD8-15 | 人工 | 乙供 | 9101106 | 普通工 | 工日 | 6.2516 | 109 | 0 | 0 | 计价 | 按实计算
CLD8-15 | 人工 | 乙供 | 9101109 | 安装技术工 | 工日 | 1.3271 | 166 | 0 | 0 | 计价 | 按实计算
CLD8-15 | 材料 | 乙供 | C06090307 | 塑料管卡子 DN150 | 个 | 145.2 | 2.347 | 0 | 0 | 计价 | 按实计算
CLD8-15 | 材料 | 乙供 | C13011102 | 膨胀螺栓 M8 | 套 | 290.4 | 0.74 | 0 | 0 | 计价 | 按实计算
CLD8-15 | 材料 | 乙供 | C14010100 | 镀锌铁丝 | kg | 0.55 | 5.9 | 0 | 0 | 计价 | 按实计算
CLD8-15 | 材料 | 乙供 | C19090101 | 粘结剂 通用 | kg | 2.75 | 12.585 | 0 | 0 | 计价 | 按实计算
CLD8-15 | 材料 | 乙供 | C19110301 | 石油液化气 | m³ | 1.76 | 5.978 | 0 | 0 | 计价 | 按实计算
CLD8-15 | 材料 | 乙供 | C22030501 | 钢锯条 各种规格 | 根 | 5.5 | 1.327 | 0 | 0 | 计价 | 按实计算
CLD8-15 | 材料 | 乙供 | C99010102 | 其他材料费 | 元 | 12.2271 | 1 | 0 | 0 | 计价 | 按实计算
CLD8-15 | 机械 | 乙供 | J04-01-004 | 载重汽车 8t | 台班 | 0.2151 | 553.474 | 0 | 0 | 计价 | 按实计算
CLD8-15 | 机械 | 乙供 | J99-01-099 | 其他机具费 | 元 | 3.5716 | 1 | 0 | 0 | 计价 | 按实计算
CLD8-16 | 人工 | 乙供 | 9101106 | 普通工 | 工日 | 6.8768 | 109 | 0 | 0 | 计价 | 按实计算
CLD8-16 | 人工 | 乙供 | 9101109 | 安装技术工 | 工日 | 1.4598 | 166 | 0 | 0 | 计价 | 按实计算
CLD8-16 | 材料 | 乙供 | C06090308 | 塑料管卡子 DN200 | 个 | 145.2 | 2.818 | 0 | 0 | 计价 | 按实计算
CLD8-16 | 材料 | 乙供 | C13011102 | 膨胀螺栓 M8 | 套 | 319.44 | 0.74 | 0 | 0 | 计价 | 按实计算
CLD8-16 | 材料 | 乙供 | C14010100 | 镀锌铁丝 | kg | 0.605 | 5.9 | 0 | 0 | 计价 | 按实计算
CLD8-16 | 材料 | 乙供 | C19090101 | 粘结剂 通用 | kg | 3.025 | 12.585 | 0 | 0 | 计价 | 按实计算
CLD8-16 | 材料 | 乙供 | C19110301 | 石油液化气 | m³ | 1.936 | 5.978 | 0 | 0 | 计价 | 按实计算
CLD8-16 | 材料 | 乙供 | C22030501 | 钢锯条 各种规格 | 根 | 6.05 | 1.327 | 0 | 0 | 计价 | 按实计算
CLD8-16 | 材料 | 乙供 | C99010102 | 其他材料费 | 元 | 14.136 | 1 | 0 | 0 | 计价 | 按实计算
CLD8-16 | 机械 | 乙供 | J04-01-004 | 载重汽车 8t | 台班 | 0.2366 | 553.474 | 0 | 0 | 计价 | 按实计算
CLD8-16 | 机械 | 乙供 | J99-01-099 | 其他机具费 | 元 | 3.9286 | 1 | 0 | 0 | 计价 | 按实计算
CLD8-17 | 人工 | 乙供 | 9101106 | 普通工 | 工日 | 0.0368 | 109 | 0 | 0 | 计价 | 按实计算
CLD8-17 | 人工 | 乙供 | 9101109 | 安装技术工 | 工日 | 0.0666 | 166 | 0 | 0 | 计价 | 按实计算
CLD8-17 | 材料 | 乙供 | C12010200 | 电焊条 J507 综合 | kg | 0.0782 | 6.998 | 0 | 0 | 计价 | 按实计算
CLD8-17 | 材料 | 乙供 | C13010201 | 镀锌六角螺栓 综合 | kg | 0.0658 | 7.5 | 0 | 0 | 计价 | 按实计算
CLD8-17 | 材料 | 乙供 | C22010141 | 木脚手板 50×250×4000 | 块 | 0.011 | 83.275 | 0 | 0 | 计价 | 按实计算
CLD8-17 | 材料 | 乙供 | C22030501 | 钢锯条 各种规格 | 根 | 0.224 | 1.327 | 0 | 0 | 计价 | 按实计算
CLD8-17 | 材料 | 乙供 | C22040101 | 砂布 | 张 | 0.0682 | 0.9 | 0 | 0 | 计价 | 按实计算
CLD8-17 | 材料 | 乙供 | C22050402 | 镀锌(建筑) | t | 0.001 | 1774.42 | 0 | 0 | 计价 | 按实计算
CLD8-17 | 材料 | 乙供 | C99010102 | 其他材料费 | 元 | 0.0818 | 1 | 0 | 0 | 计价 | 按实计算
CLD8-17 | 机械 | 乙供 | J03-01-033 | 汽车式起重机 起重量 5t | 台班 | 0.0001 | 737.01 | 0 | 0 | 计价 | 按实计算
CLD8-17 | 机械 | 乙供 | J04-01-002 | 载重汽车 5t | 台班 | 0.0013 | 483.558 | 0 | 0 | 计价 | 按实计算
CLD8-17 | 机械 | 乙供 | J08-01-091 | 联合冲剪机 板厚 16mm | 台班 | 0.0014 | 421.032 | 0 | 0 | 计价 | 按实计算
CLD8-17 | 机械 | 乙供 | J10-01-001 | 交流弧焊机 容量 21kVA | 台班 | 0.0132 | 67.78 | 0 | 0 | 计价 | 按实计算
CLD8-17 | 机械 | 乙供 | J99-01-099 | 其他机具费 | 元 | 0.0656 | 1 | 0 | 0 | 计价 | 按实计算
CLD8-18 | 人工 | 乙供 | 9101106 | 普通工 | 工日 | 6.8733 | 109 | 0 | 0 | 计价 | 按实计算
CLD8-18 | 人工 | 乙供 | 9101109 | 安装技术工 | 工日 | 13.6321 | 166 | 0 | 0 | 计价 | 按实计算
CLD8-18 | 材料 | 乙供 | C12010200 | 电焊条 J507 综合 | kg | 1.077 | 6.998 | 0 | 0 | 计价 | 按实计算
CLD8-18 | 材料 | 乙供 | C14010100 | 镀锌铁丝 | kg | 3.7286 | 5.9 | 0 | 0 | 计价 | 按实计算
CLD8-18 | 材料 | 乙供 | C19031101 | 清洗剂 | kg | 1.045 | 2.832 | 0 | 0 | 计价 | 按实计算
CLD8-18 | 材料 | 乙供 | C20010101 | 防锈漆 | kg | 3.135 | 11.54 | 0 | 0 | 计价 | 按实计算
CLD8-18 | 材料 | 乙供 | C20030101 | 普通调和漆 | kg | 2.09 | 14.21 | 0 | 0 | 计价 | 按实计算
CLD8-18 | 材料 | 乙供 | C22010101 | 钢管脚手架 包括扣件 | kg | 75.763 | 5.1 | 0 | 0 | 计价 | 按实计算
CLD8-18 | 材料 | 乙供 | C22010141 | 木脚手板 50×250×4000 | 块 | 0.758 | 83.275 | 0 | 0 | 计价 | 按实计算
CLD8-18 | 材料 | 乙供 | C22030501 | 钢锯条 各种规格 | 根 | 6.1153 | 1.327 | 0 | 0 | 计价 | 按实计算
CLD8-18 | 材料 | 乙供 | C99010102 | 其他材料费 | 元 | 11.12 | 1 | 0 | 0 | 计价 | 按实计算
CLD8-18 | 机械 | 乙供 | J04-01-002 | 载重汽车 5t | 台班 | 0.4427 | 483.558 | 0 | 0 | 计价 | 按实计算
CLD8-18 | 机械 | 乙供 | J10-01-001 | 交流弧焊机 容量 21kVA | 台班 | 0.1771 | 67.78 | 0 | 0 | 计价 | 按实计算
CLD8-18 | 机械 | 乙供 | J99-01-099 | 其他机具费 | 元 | 6.7822 | 1 | 0 | 0 | 计价 | 按实计算
CLD8-19 | 人工 | 乙供 | 9101106 | 普通工 | 工日 | 0.1042 | 109 | 0 | 0 | 计价 | 按实计算
CLD8-19 | 人工 | 乙供 | 9101109 | 安装技术工 | 工日 | 0.2085 | 166 | 0 | 0 | 计价 | 按实计算
CLD8-19 | 材料 | 乙供 | C12010200 | 电焊条 J507 综合 | kg | 0.7165 | 6.998 | 0 | 0 | 计价 | 按实计算
CLD8-19 | 材料 | 乙供 | C13010201 | 镀锌六角螺栓 综合 | kg | 0.2403 | 7.5 | 0 | 0 | 计价 | 按实计算
CLD8-19 | 材料 | 乙供 | C14010100 | 镀锌铁丝 | kg | 0.22 | 5.9 | 0 | 0 | 计价 | 按实计算
CLD8-19 | 材料 | 乙供 | C19031101 | 清洗剂 | kg | 0.011 | 2.832 | 0 | 0 | 计价 | 按实计算
CLD8-19 | 材料 | 乙供 | C20010101 | 防锈漆 | kg | 0.022 | 11.54 | 0 | 0 | 计价 | 按实计算
CLD8-19 | 材料 | 乙供 | C20030101 | 普通调和漆 | kg | 0.022 | 14.21 | 0 | 0 | 计价 | 按实计算
CLD8-19 | 材料 | 乙供 | C22010101 | 钢管脚手架 包括扣件 | kg | 4.125 | 5.1 | 0 | 0 | 计价 | 按实计算
CLD8-19 | 材料 | 乙供 | C22010141 | 木脚手板 50×250×4000 | 块 | 0.041 | 83.275 | 0 | 0 | 计价 | 按实计算
CLD8-19 | 材料 | 乙供 | C22030501 | 钢锯条 各种规格 | 根 | 0.2346 | 1.327 | 0 | 0 | 计价 | 按实计算
CLD8-19 | 材料 | 乙供 | C22040101 | 砂布 | 张 | 0.2489 | 0.9 | 0 | 0 | 计价 | 按实计算
CLD8-19 | 材料 | 乙供 | C22050402 | 镀锌(建筑) | t | 0.0037 | 1774.42 | 0 | 0 | 计价 | 按实计算
CLD8-19 | 材料 | 乙供 | C99010102 | 其他材料费 | 元 | 0.8053 | 1 | 0 | 0 | 计价 | 按实计算
CLD8-19 | 机械 | 乙供 | J03-01-033 | 汽车式起重机 起重量 5t | 台班 | 0.0002 | 737.01 | 0 | 0 | 计价 | 按实计算
CLD8-19 | 机械 | 乙供 | J04-01-002 | 载重汽车 5t | 台班 | 0.0014 | 483.558 | 0 | 0 | 计价 | 按实计算
CLD8-19 | 机械 | 乙供 | J08-01-091 | 联合冲剪机 板厚 16mm | 台班 | 0.0052 | 421.032 | 0 | 0 | 计价 | 按实计算
CLD8-19 | 机械 | 乙供 | J10-01-001 | 交流弧焊机 容量 21kVA | 台班 | 0.1198 | 67.78 | 0 | 0 | 计价 | 按实计算
CLD8-19 | 机械 | 乙供 | J99-01-099 | 其他机具费 | 元 | 0.334 | 1 | 0 | 0 | 计价 | 按实计算
CLD8-20 | 人工 | 乙供 | 9101106 | 普通工 | 工日 | 0.1039 | 109 | 0 | 0 | 计价 | 按实计算
CLD8-20 | 人工 | 乙供 | 9101109 | 安装技术工 | 工日 | 0.2041 | 166 | 0 | 0 | 计价 | 按实计算
CLD8-20 | 材料 | 乙供 | C12010200 | 电焊条 J507 综合 | kg | 0.7112 | 6.998 | 0 | 0 | 计价 | 按实计算
CLD8-20 | 材料 | 乙供 | C14010100 | 镀锌铁丝 | kg | 0.308 | 5.9 | 0 | 0 | 计价 | 按实计算
CLD8-20 | 材料 | 乙供 | C19031101 | 清洗剂 | kg | 0.011 | 2.832 | 0 | 0 | 计价 | 按实计算
CLD8-20 | 材料 | 乙供 | C20010101 | 防锈漆 | kg | 0.022 | 11.54 | 0 | 0 | 计价 | 按实计算
CLD8-20 | 材料 | 乙供 | C20030101 | 普通调和漆 | kg | 0.022 | 14.21 | 0 | 0 | 计价 | 按实计算
CLD8-20 | 材料 | 乙供 | C22010101 | 钢管脚手架 包括扣件 | kg | 6.8063 | 5.1 | 0 | 0 | 计价 | 按实计算
CLD8-20 | 材料 | 乙供 | C22010141 | 木脚手板 50×250×4000 | 块 | 0.0677 | 83.275 | 0 | 0 | 计价 | 按实计算
CLD8-20 | 材料 | 乙供 | C22030501 | 钢锯条 各种规格 | 根 | 0.22 | 1.327 | 0 | 0 | 计价 | 按实计算
CLD8-20 | 材料 | 乙供 | C99010102 | 其他材料费 | 元 | 0.9607 | 1 | 0 | 0 | 计价 | 按实计算
CLD8-20 | 机械 | 乙供 | J04-01-002 | 载重汽车 5t | 台班 | 0.002 | 483.558 | 0 | 0 | 计价 | 按实计算
CLD8-20 | 机械 | 乙供 | J10-01-001 | 交流弧焊机 容量 21kVA | 台班 | 0.1176 | 67.78 | 0 | 0 | 计价 | 按实计算
CLD8-20 | 机械 | 乙供 | J99-01-099 | 其他机具费 | 元 | 0.2681 | 1 | 0 | 0 | 计价 | 按实计算
CLD8-21 | 人工 | 乙供 | 9101106 | 普通工 | 工日 | 54.9417 | 109 | 0 | 0 | 计价 | 按实计算
CLD8-21 | 人工 | 乙供 | 9101109 | 安装技术工 | 工日 | 12.6872 | 166 | 0 | 0 | 计价 | 按实计算
CLD8-21 | 材料 | 乙供 | C06090109 | 钢管卡子 DN100 | 个 | 1.0395 | 2.05 | 0 | 0 | 计价 | 按实计算
CLD8-21 | 材料 | 乙供 | C12010200 | 电焊条 J507 综合 | kg | 5.1286 | 6.998 | 0 | 0 | 计价 | 按实计算
CLD8-21 | 材料 | 乙供 | C13010201 | 镀锌六角螺栓 综合 | kg | 46.2402 | 7.5 | 0 | 0 | 计价 | 按实计算
CLD8-21 | 材料 | 乙供 | C13011102 | 膨胀螺栓 M8 | 套 | 0.7484 | 0.74 | 0 | 0 | 计价 | 按实计算
CLD8-21 | 材料 | 乙供 | C14010100 | 镀锌铁丝 | kg | 5.7079 | 5.9 | 0 | 0 | 计价 | 按实计算
CLD8-21 | 材料 | 乙供 | C18070508 | 塑料护口 100 | 个 | 0.3118 | 1.061 | 0 | 0 | 计价 | 按实计算
CLD8-21 | 材料 | 乙供 | C19031101 | 清洗剂 | kg | 0.0832 | 2.832 | 0 | 0 | 计价 | 按实计算
CLD8-21 | 材料 | 乙供 | C20010101 | 防锈漆 | kg | 0.1975 | 11.54 | 0 | 0 | 计价 | 按实计算
CLD8-21 | 材料 | 乙供 | C20030101 | 普通调和漆 | kg | 0.2633 | 14.21 | 0 | 0 | 计价 | 按实计算
CLD8-21 | 材料 | 乙供 | C20070101 | 沥青清漆 | kg | 0.2495 | 7.965 | 0 | 0 | 计价 | 按实计算
CLD8-21 | 材料 | 乙供 | C22030501 | 钢锯条 各种规格 | 根 | 110.3551 | 1.327 | 0 | 0 | 计价 | 按实计算
CLD8-21 | 材料 | 乙供 | C22030901 | 砂轮切割片 φ400 | 片 | 0.0416 | 8.88 | 0 | 0 | 计价 | 按实计算
CLD8-21 | 材料 | 乙供 | C22040101 | 砂布 | 张 | 4.2896 | 0.9 | 0 | 0 | 计价 | 按实计算
CLD8-21 | 材料 | 乙供 | C22050402 | 镀锌(建筑) | t | 0.0629 | 1774.42 | 0 | 0 | 计价 | 按实计算
CLD8-21 | 材料 | 乙供 | C99010102 | 其他材料费 | 元 | 13.7982 | 1 | 0 | 0 | 计价 | 按实计算
CLD8-21 | 机械 | 乙供 | J03-01-033 | 汽车式起重机 起重量 5t | 台班 | 0.0036 | 737.01 | 0 | 0 | 计价 | 按实计算
CLD8-21 | 机械 | 乙供 | J04-01-002 | 载重汽车 5t | 台班 | 0.0036 | 483.558 | 0 | 0 | 计价 | 按实计算
CLD8-21 | 机械 | 乙供 | J04-01-004 | 载重汽车 8t | 台班 | 0.0023 | 553.474 | 0 | 0 | 计价 | 按实计算
CLD8-21 | 机械 | 乙供 | J08-01-091 | 联合冲剪机 板厚 16mm | 台班 | 0.0888 | 421.032 | 0 | 0 | 计价 | 按实计算
CLD8-21 | 机械 | 乙供 | J08-01-098 | 管子切断套丝机 管径 φ159 | 台班 | 0.0459 | 23.626 | 0 | 0 | 计价 | 按实计算
CLD8-21 | 机械 | 乙供 | J10-01-001 | 交流弧焊机 容量 21kVA | 台班 | 0.8694 | 67.78 | 0 | 0 | 计价 | 按实计算
CLD8-21 | 机械 | 乙供 | J15-01-010 | 砂轮切割机 直径 φ400 | 台班 | 0.0096 | 58.303 | 0 | 0 | 计价 | 按实计算
CLD8-21 | 机械 | 乙供 | J99-01-099 | 其他机具费 | 元 | 3.1088 | 1 | 0 | 0 | 计价 | 按实计算
CLD8-22 | 人工 | 乙供 | 9101106 | 普通工 | 工日 | 54.3928 | 109 | 0 | 0 | 计价 | 按实计算
CLD8-22 | 人工 | 乙供 | 9101109 | 安装技术工 | 工日 | 16.6537 | 166 | 0 | 0 | 计价 | 按实计算
CLD8-22 | 材料 | 乙供 | C06090109 | 钢管卡子 DN100 | 个 | 2.5299 | 2.05 | 0 | 0 | 计价 | 按实计算
CLD8-22 | 材料 | 乙供 | C12010200 | 电焊条 J507 综合 | kg | 19.5145 | 6.998 | 0 | 0 | 计价 | 按实计算
CLD8-22 | 材料 | 乙供 | C13010201 | 镀锌六角螺栓 综合 | kg | 100.2952 | 7.5 | 0 | 0 | 计价 | 按实计算
CLD8-22 | 材料 | 乙供 | C13011102 | 膨胀螺栓 M8 | 套 | 1.8215 | 0.74 | 0 | 0 | 计价 | 按实计算
CLD8-22 | 材料 | 乙供 | C14010100 | 镀锌铁丝 | kg | 0.506 | 5.9 | 0 | 0 | 计价 | 按实计算
CLD8-22 | 材料 | 乙供 | C18070508 | 塑料护口 100 | 个 | 0.759 | 1.061 | 0 | 0 | 计价 | 按实计算
CLD8-22 | 材料 | 乙供 | C19031101 | 清洗剂 | kg | 0.2024 | 2.832 | 0 | 0 | 计价 | 按实计算
CLD8-22 | 材料 | 乙供 | C20010101 | 防锈漆 | kg | 0.4807 | 11.54 | 0 | 0 | 计价 | 按实计算
CLD8-22 | 材料 | 乙供 | C20030101 | 普通调和漆 | kg | 0.6409 | 14.21 | 0 | 0 | 计价 | 按实计算
CLD8-22 | 材料 | 乙供 | C20070101 | 沥青清漆 | kg | 0.6072 | 7.965 | 0 | 0 | 计价 | 按实计算
CLD8-22 | 材料 | 乙供 | C22030501 | 钢锯条 各种规格 | 根 | 221.2233 | 1.327 | 0 | 0 | 计价 | 按实计算
CLD8-22 | 材料 | 乙供 | C22030901 | 砂轮切割片 φ400 | 片 | 0.1012 | 8.88 | 0 | 0 | 计价 | 按实计算
CLD8-22 | 材料 | 乙供 | C22040101 | 砂布 | 张 | 16.5726 | 0.9 | 0 | 0 | 计价 | 按实计算
CLD8-22 | 材料 | 乙供 | C22050402 | 镀锌(建筑) | t | 0.243 | 1774.42 | 0 | 0 | 计价 | 按实计算
CLD8-22 | 材料 | 乙供 | C99010102 | 其他材料费 | 元 | 33.1945 | 1 | 0 | 0 | 计价 | 按实计算
CLD8-22 | 机械 | 乙供 | J03-01-033 | 汽车式起重机 起重量 5t | 台班 | 0.014 | 737.01 | 0 | 0 | 计价 | 按实计算
CLD8-22 | 机械 | 乙供 | J04-01-002 | 载重汽车 5t | 台班 | 0.014 | 483.558 | 0 | 0 | 计价 | 按实计算
CLD8-22 | 机械 | 乙供 | J04-01-004 | 载重汽车 8t | 台班 | 0.0056 | 553.474 | 0 | 0 | 计价 | 按实计算
CLD8-22 | 机械 | 乙供 | J08-01-091 | 联合冲剪机 板厚 16mm | 台班 | 0.3432 | 421.032 | 0 | 0 | 计价 | 按实计算
CLD8-22 | 机械 | 乙供 | J08-01-098 | 管子切断套丝机 管径 φ159 | 台班 | 0.1117 | 23.626 | 0 | 0 | 计价 | 按实计算
CLD8-22 | 机械 | 乙供 | J10-01-001 | 交流弧焊机 容量 21kVA | 台班 | 3.3095 | 67.78 | 0 | 0 | 计价 | 按实计算
CLD8-22 | 机械 | 乙供 | J15-01-010 | 砂轮切割机 直径 φ400 | 台班 | 0.0233 | 58.303 | 0 | 0 | 计价 | 按实计算
CLD8-22 | 机械 | 乙供 | J99-01-099 | 其他机具费 | 元 | 11.79 | 1 | 0 | 0 | 计价 | 按实计算
CLD8-23 | 人工 | 乙供 | 9101106 | 普通工 | 工日 | 24.515 | 109 | 0 | 0 | 计价 | 按实计算
CLD8-23 | 人工 | 乙供 | 9101109 | 安装技术工 | 工日 | 5.2515 | 166 | 0 | 0 | 计价 | 按实计算
CLD8-23 | 材料 | 乙供 | C06090109 | 钢管卡子 DN100 | 个 | 0.814 | 2.05 | 0 | 0 | 计价 | 按实计算
CLD8-23 | 材料 | 乙供 | C12010200 | 电焊条 J507 综合 | kg | 0.1639 | 6.998 | 0 | 0 | 计价 | 按实计算
CLD8-23 | 材料 | 乙供 | C13011102 | 膨胀螺栓 M8 | 套 | 0.5861 | 0.74 | 0 | 0 | 计价 | 按实计算
CLD8-23 | 材料 | 乙供 | C14010100 | 镀锌铁丝 | kg | 6.7628 | 5.9 | 0 | 0 | 计价 | 按实计算
CLD8-23 | 材料 | 乙供 | C18070508 | 塑料护口 100 | 个 | 0.2442 | 1.061 | 0 | 0 | 计价 | 按实计算
CLD8-23 | 材料 | 乙供 | C19031101 | 清洗剂 | kg | 0.0651 | 2.832 | 0 | 0 | 计价 | 按实计算
CLD8-23 | 材料 | 乙供 | C20010101 | 防锈漆 | kg | 0.1547 | 11.54 | 0 | 0 | 计价 | 按实计算
CLD8-23 | 材料 | 乙供 | C20030101 | 普通调和漆 | kg | 0.2062 | 14.21 | 0 | 0 | 计价 | 按实计算
CLD8-23 | 材料 | 乙供 | C20070101 | 沥青清漆 | kg | 0.1954 | 7.965 | 0 | 0 | 计价 | 按实计算
CLD8-23 | 材料 | 乙供 | C21010101 | 水 | t | 0.22 | 6.261 | 0 | 0 | 计价 | 按实计算
CLD8-23 | 材料 | 乙供 | C22030501 | 钢锯条 各种规格 | 根 | 0.0814 | 1.327 | 0 | 0 | 计价 | 按实计算
CLD8-23 | 材料 | 乙供 | C22030901 | 砂轮切割片 φ400 | 片 | 0.0326 | 8.88 | 0 | 0 | 计价 | 按实计算
CLD8-23 | 材料 | 乙供 | C99010102 | 其他材料费 | 元 | 1.0328 | 1 | 0 | 0 | 计价 | 按实计算
CLD8-23 | 机械 | 乙供 | J04-01-004 | 载重汽车 8t | 台班 | 0.0018 | 553.474 | 0 | 0 | 计价 | 按实计算
CLD8-23 | 机械 | 乙供 | J08-01-098 | 管子切断套丝机 管径 φ159 | 台班 | 0.0359 | 23.626 | 0 | 0 | 计价 | 按实计算
CLD8-23 | 机械 | 乙供 | J10-01-001 | 交流弧焊机 容量 21kVA | 台班 | 0.027 | 67.78 | 0 | 0 | 计价 | 按实计算
CLD8-23 | 机械 | 乙供 | J15-01-010 | 砂轮切割机 直径 φ400 | 台班 | 0.0075 | 58.303 | 0 | 0 | 计价 | 按实计算
CLD8-23 | 机械 | 乙供 | J99-01-099 | 其他机具费 | 元 | 0.1234 | 1 | 0 | 0 | 计价 | 按实计算
CLD8-24 | 人工 | 乙供 | 9101106 | 普通工 | 工日 | 114.2077 | 109 | 0 | 0 | 计价 | 按实计算
CLD8-24 | 人工 | 乙供 | 9101109 | 安装技术工 | 工日 | 24.2705 | 166 | 0 | 0 | 计价 | 按实计算
CLD8-24 | 材料 | 乙供 | C19031101 | 清洗剂 | kg | 182.875 | 2.832 | 0 | 0 | 计价 | 按实计算
CLD8-24 | 材料 | 乙供 | C99010102 | 其他材料费 | 元 | 10.358 | 1 | 0 | 0 | 计价 | 按实计算
CLD8-25 | 人工 | 乙供 | 9101106 | 普通工 | 工日 | 1.0844 | 109 | 0 | 0 | 计价 | 按实计算
CLD8-25 | 人工 | 乙供 | 9101109 | 安装技术工 | 工日 | 0.2333 | 166 | 0 | 0 | 计价 | 按实计算
CLD8-26 | 人工 | 乙供 | 9101106 | 普通工 | 工日 | 8.2766 | 109 | 0 | 0 | 计价 | 按实计算
CLD8-26 | 人工 | 乙供 | 9101109 | 安装技术工 | 工日 | 1.7601 | 166 | 0 | 0 | 计价 | 按实计算
CLD8-27 | 人工 | 乙供 | 9101106 | 普通工 | 工日 | 0.1895 | 109 | 0 | 0 | 计价 | 按实计算
CLD8-27 | 人工 | 乙供 | 9101109 | 安装技术工 | 工日 | 0.0389 | 166 | 0 | 0 | 计价 | 按实计算
CLD8-28 | 人工 | 乙供 | 9101109 | 安装技术工 | 工日 | 1.8618 | 166 | 0 | 0 | 计价 | 按实计算
CLD8-28 | 材料 | 乙供 | C04020401 | 铜带 200mm×0.2mm | m | 1.264 | 26.749 | 0 | 0 | 计价 | 按实计算
CLD8-28 | 材料 | 乙供 | C16011510 | 铜芯聚氯乙烯绝缘软线 BVR-35mm² | m | 1.264 | 30.78 | 0 | 0 | 计价 | 按实计算
CLD8-28 | 材料 | 乙供 | C19030201 | 乙醇 | kg | 0.048 | 4.638 | 0 | 0 | 计价 | 按实计算
CLD8-28 | 材料 | 乙供 | C22040411 | 无絮棉布 | kg | 0.048 | 7.846 | 0 | 0 | 计价 | 按实计算
CLD8-28 | 材料 | 乙供 | C99010102 | 其他材料费 | 元 | 1.4663 | 1 | 0 | 0 | 计价 | 按实计算
CLD8-28 | 机械 | 乙供 | J14-01-008 | 标准电抗器(试验用) | 台班 | 1.0925 | 67.556 | 0 | 0 | 计价 | 按实计算
CLD8-28 | 机械 | 乙供 | J14-03-002 | 交流耐压仪 设备耐压用 35kV及以下 | 台班 | 0.5463 | 80.182 | 0 | 0 | 计价 | 按实计算
CLD8-28 | 机械 | 乙供 | J14-08-026 | 变压器直阻测试仪 10A | 台班 | 0.2185 | 701.606 | 0 | 0 | 计价 | 按实计算
CLD8-28 | 机械 | 乙供 | J14-08-223 | 交直流高压分压器 100kV | 台班 | 0.5463 | 135.506 | 0 | 0 | 计价 | 按实计算
CLD8-28 | 机械 | 乙供 | J14-08-287 | 绝缘电阻测试仪 2500~10000V 2mA以上 | 台班 | 0.5463 | 79.69 | 0 | 0 | 计价 | 按实计算
CLD8-28 | 机械 | 乙供 | J99-01-099 | 其他机具费 | 元 | 11.6541 | 1 | 0 | 0 | 计价 | 按实计算
CLD8-29 | 人工 | 乙供 | 9101106 | 普通工 | 工日 | 0.3965 | 109 | 0 | 0 | 计价 | 按实计算
CLD8-29 | 人工 | 乙供 | 9101109 | 安装技术工 | 工日 | 10.6896 | 166 | 0 | 0 | 计价 | 按实计算
CLD8-29 | 材料 | 乙供 | C04020401 | 铜带 200mm×0.2mm | m | 10.325 | 26.749 | 0 | 0 | 计价 | 按实计算
CLD8-29 | 材料 | 乙供 | C16011510 | 铜芯聚氯乙烯绝缘软线 BVR-35mm² | m | 10.325 | 30.78 | 0 | 0 | 计价 | 按实计算
CLD8-29 | 材料 | 乙供 | C19110901 | 六氟化硫 | kg | 7.08 | 48.57 | 0 | 0 | 计价 | 按实计算
CLD8-29 | 材料 | 乙供 | C99010102 | 其他材料费 | 元 | 18.7573 | 1 | 0 | 0 | 计价 | 按实计算
CLD8-29 | 机械 | 乙供 | J03-01-034 | 汽车式起重机 起重量 8t | 台班 | 2.3748 | 840.061 | 0 | 0 | 计价 | 按实计算
CLD8-29 | 机械 | 乙供 | J03-01-037 | 汽车式起重机 起重量 20t | 台班 | 1.7777 | 1190.359 | 0 | 0 | 计价 | 按实计算
CLD8-29 | 机械 | 乙供 | J04-01-002 | 载重汽车 5t | 台班 | 2.7479 | 483.558 | 0 | 0 | 计价 | 按实计算
CLD8-29 | 机械 | 乙供 | J04-01-022 | 平板拖车组 20t | 台班 | 2.3883 | 1171.311 | 0 | 0 | 计价 | 按实计算
CLD8-29 | 机械 | 乙供 | J14-03-005 | 交流耐压试验装置 电缆试验用 35kV | 台班 | 3.7318 | 2265.522 | 0 | 0 | 计价 | 按实计算
CLD8-29 | 机械 | 乙供 | J99-01-099 | 其他机具费 | 元 | 500.7529 | 1 | 0 | 0 | 计价 | 按实计算
CLD8-30 | 人工 | 乙供 | 9101106 | 普通工 | 工日 | 0.7854 | 109 | 0 | 0 | 计价 | 按实计算
CLD8-30 | 人工 | 乙供 | 9101109 | 安装技术工 | 工日 | 14.9255 | 166 | 0 | 0 | 计价 | 按实计算
CLD8-30 | 材料 | 乙供 | C16011315 | 铜芯聚氯乙烯绝缘电线 500VBV-120mm² | m | 16.8504 | 89 | 0 | 0 | 计价 | 按实计算
CLD8-30 | 材料 | 乙供 | C16020516 | 铜芯电缆 五芯16mm² | m | 16.8504 | 66.076 | 0 | 0 | 计价 | 按实计算
CLD8-30 | 材料 | 乙供 | C16100461 | 绝缘胶带 25mm×50m | 卷 | 10.1102 | 9.688 | 0 | 0 | 计价 | 按实计算
CLD8-30 | 材料 | 乙供 | C33010103 | 绝缘支杆 | 支 | 9.5202 | 60.9 | 0 | 0 | 计价 | 按实计算
CLD8-30 | 材料 | 乙供 | C33010104 | 绝缘穿杆 | 支 | 3.9849 | 63 | 0 | 0 | 计价 | 按实计算
CLD8-30 | 材料 | 乙供 | C33010106 | 电抗器均压罩 | 只 | 0.674 | 1020 | 0 | 0 | 计价 | 按实计算
CLD8-30 | 材料 | 乙供 | C99010102 | 其他材料费 | 元 | 84.587 | 1 | 0 | 0 | 计价 | 按实计算
CLD8-30 | 机械 | 乙供 | J03-01-040 | 汽车式起重机 起重量 40t | 台班 | 1.5502 | 1787.297 | 0 | 0 | 计价 | 按实计算
CLD8-30 | 机械 | 乙供 | J04-01-009 | 载重汽车 50t | 台班 | 1.5502 | 1544.71 | 0 | 0 | 计价 | 按实计算
CLD8-30 | 机械 | 乙供 | J13-01-090 | 电力工程车 | 台班 | 0.7751 | 446.607 | 0 | 0 | 计价 | 按实计算
CLD8-30 | 机械 | 乙供 | J24-01-013 | 串联谐振耐压系统 | 台班 | 0.7751 | 24033.21 | 0 | 0 | 计价 | 按实计算
CLD8-30 | 机械 | 乙供 | J99-01-099 | 其他机具费 | 元 | 724.1875 | 1 | 0 | 0 | 计价 | 按实计算
CLD8-31 | 人工 | 乙供 | 9101106 | 普通工 | 工日 | 1.1119 | 109 | 0 | 0 | 计价 | 按实计算
CLD8-31 | 人工 | 乙供 | 9101109 | 安装技术工 | 工日 | 25.1021 | 166 | 0 | 0 | 计价 | 按实计算
CLD8-31 | 材料 | 乙供 | C16011315 | 铜芯聚氯乙烯绝缘电线 500VBV-120mm² | m | 20.0399 | 89 | 0 | 0 | 计价 | 按实计算
CLD8-31 | 材料 | 乙供 | C16020516 | 铜芯电缆 五芯16mm² | m | 20.0399 | 66.076 | 0 | 0 | 计价 | 按实计算
CLD8-31 | 材料 | 乙供 | C16100461 | 绝缘胶带 25mm×50m | 卷 | 13.36 | 9.688 | 0 | 0 | 计价 | 按实计算
CLD8-31 | 材料 | 乙供 | C33010103 | 绝缘支杆 | 支 | 9.5202 | 60.9 | 0 | 0 | 计价 | 按实计算
CLD8-31 | 材料 | 乙供 | C33010104 | 绝缘穿杆 | 支 | 3.9849 | 63 | 0 | 0 | 计价 | 按实计算
CLD8-31 | 材料 | 乙供 | C33010106 | 电抗器均压罩 | 只 | 0.674 | 1020 | 0 | 0 | 计价 | 按实计算
CLD8-31 | 材料 | 乙供 | C99010102 | 其他材料费 | 元 | 95.109 | 1 | 0 | 0 | 计价 | 按实计算
CLD8-31 | 机械 | 乙供 | J03-01-040 | 汽车式起重机 起重量 40t | 台班 | 1.532 | 1787.297 | 0 | 0 | 计价 | 按实计算
CLD8-31 | 机械 | 乙供 | J04-01-009 | 载重汽车 50t | 台班 | 3.0253 | 1544.71 | 0 | 0 | 计价 | 按实计算
CLD8-31 | 机械 | 乙供 | J13-01-090 | 电力工程车 | 台班 | 0.7682 | 446.607 | 0 | 0 | 计价 | 按实计算
CLD8-31 | 机械 | 乙供 | J24-01-013 | 串联谐振耐压系统 | 台班 | 1.1523 | 24033.21 | 0 | 0 | 计价 | 按实计算
CLD8-31 | 机械 | 乙供 | J99-01-099 | 其他机具费 | 元 | 1063.437 | 1 | 0 | 0 | 计价 | 按实计算
CLD8-32 | 人工 | 乙供 | 9101106 | 普通工 | 工日 | 2.5237 | 109 | 0 | 0 | 计价 | 按实计算
CLD8-32 | 人工 | 乙供 | 9101109 | 安装技术工 | 工日 | 42.1599 | 166 | 0 | 0 | 计价 | 按实计算
CLD8-32 | 材料 | 乙供 | C16011315 | 铜芯聚氯乙烯绝缘电线 500VBV-120mm² | m | 15.4792 | 89 | 0 | 0 | 计价 | 按实计算
CLD8-32 | 材料 | 乙供 | C16020516 | 铜芯电缆 五芯16mm² | m | 15.4792 | 66.076 | 0 | 0 | 计价 | 按实计算
CLD8-32 | 材料 | 乙供 | C16100461 | 绝缘胶带 25mm×50m | 卷 | 4.7908 | 9.688 | 0 | 0 | 计价 | 按实计算
CLD8-32 | 材料 | 乙供 | C33010103 | 绝缘支杆 | 支 | 6.6641 | 60.9 | 0 | 0 | 计价 | 按实计算
CLD8-32 | 材料 | 乙供 | C33010104 | 绝缘穿杆 | 支 | 2.7894 | 63 | 0 | 0 | 计价 | 按实计算
CLD8-32 | 材料 | 乙供 | C33010106 | 电抗器均压罩 | 只 | 0.9582 | 1020 | 0 | 0 | 计价 | 按实计算
CLD8-32 | 材料 | 乙供 | C33010107 | 电抗器绝缘支撑平台 | 只 | 0.4791 | 5100 | 0 | 0 | 计价 | 按实计算
CLD8-32 | 材料 | 乙供 | C99010102 | 其他材料费 | 元 | 128.9843 | 1 | 0 | 0 | 计价 | 按实计算
CLD8-32 | 机械 | 乙供 | J03-01-037 | 汽车式起重机 起重量 20t | 台班 | 1.1482 | 1190.359 | 0 | 0 | 计价 | 按实计算
CLD8-32 | 机械 | 乙供 | J04-01-009 | 载重汽车 50t | 台班 | 3.1482 | 1544.71 | 0 | 0 | 计价 | 按实计算
CLD8-32 | 机械 | 乙供 | J03-01-040 | 汽车式起重机 起重量 40t | 台班 | 1.5741 | 1787.297 | 0 | 0 | 计价 | 按实计算
CLD8-32 | 机械 | 乙供 | J13-01-090 | 电力工程车 | 台班 | 1.2349 | 446.607 | 0 | 0 | 计价 | 按实计算
CLD8-32 | 机械 | 乙供 | J24-01-013 | 串联谐振耐压系统 | 台班 | 1.7224 | 24033.21 | 0 | 0 | 计价 | 按实计算
CLD8-32 | 机械 | 乙供 | J99-01-099 | 其他机具费 | 元 | 1529.6858 | 1 | 0 | 0 | 计价 | 按实计算
CLD8-33 | 人工 | 乙供 | 9101109 | 安装技术工 | 工日 | 5.4219 | 166 | 0 | 0 | 计价 | 按实计算
CLD8-33 | 材料 | 乙供 | C07010503 | 镀锌扁钢钩 | 个 | 0.404 | 4.951 | 0 | 0 | 计价 | 按实计算
CLD8-33 | 材料 | 乙供 | C16060185 | 密闭灯具防爆灯 | 套 | 7.07 | 186.569 | 0 | 0 | 计价 | 按实计算
CLD8-33 | 材料 | 乙供 | C16100461 | 绝缘胶带 25mm×50m | 卷 | 2.02 | 9.688 | 0 | 0 | 计价 | 按实计算
CLD8-33 | 材料 | 乙供 | C18041101 | 保鲜膜 | 卷 | 2.02 | 2.676 | 0 | 0 | 计价 | 按实计算
CLD8-33 | 材料 | 乙供 | C19030201 | 乙醇 | kg | 2.02 | 4.638 | 0 | 0 | 计价 | 按实计算
CLD8-33 | 材料 | 乙供 | C33010101 | 电源轴 | 个 | 1.01 | 12.6 | 0 | 0 | 计价 | 按实计算
CLD8-33 | 材料 | 乙供 | C33010102 | 军用光纤 | m | 799.3 | 0.633 | 0 | 0 | 计价 | 按实计算
CLD8-33 | 材料 | 乙供 | C99010102 | 其他材料费 | 元 | 37.4814 | 1 | 0 | 0 | 计价 | 按实计算
CLD8-33 | 机械 | 乙供 | J13-01-090 | 电力工程车 | 台班 | 1.4751 | 446.607 | 0 | 0 | 计价 | 按实计算
CLD8-33 | 机械 | 乙供 | J24-01-012 | 同步分布式局放测试仪 110kV(66kV)及以上 | 台班 | 0.5227 | 7824.276 | 0 | 0 | 计价 | 按实计算
CLD8-33 | 机械 | 乙供 | J99-01-099 | 其他机具费 | 元 | 142.4562 | 1 | 0 | 0 | 计价 | 按实计算
CLD8-34 | 人工 | 乙供 | 9101109 | 安装技术工 | 工日 | 2.7917 | 166 | 0 | 0 | 计价 | 按实计算
CLD8-34 | 材料 | 乙供 | C16011303 | 铜芯聚氯乙烯绝缘电线 500VBV-2.5mm² | m | 21.2 | 1.98 | 0 | 0 | 计价 | 按实计算
CLD8-34 | 材料 | 乙供 | C16060185 | 密闭灯具防爆灯 | 套 | 2.12 | 186.569 | 0 | 0 | 计价 | 按实计算
CLD8-34 | 材料 | 乙供 | C33010108 | 绝缘挂杆 | 支 | 2.12 | 21 | 0 | 0 | 计价 | 按实计算
CLD8-34 | 材料 | 乙供 | C33010109 | 绝缘梯 | 个 | 5.3 | 11 | 0 | 0 | 计价 | 按实计算
CLD8-34 | 材料 | 乙供 | C99010102 | 其他材料费 | 元 | 10.8064 | 1 | 0 | 0 | 计价 | 按实计算
CLD8-34 | 机械 | 乙供 | J13-01-090 | 电力工程车 | 台班 | 0.598 | 446.607 | 0 | 0 | 计价 | 按实计算
CLD8-34 | 机械 | 乙供 | J14-09-027 | 线路参数测试仪 | 台班 | 0.1196 | 5226.086 | 0 | 0 | 计价 | 按实计算
CLD8-34 | 机械 | 乙供 | J99-01-099 | 其他机具费 | 元 | 26.7633 | 1 | 0 | 0 | 计价 | 按实计算
CLD9-1 | 人工 | 乙供 | 9101106 | 普通工 | 工日 | 11.7815 | 109 | 0 | 0 | 计价 | 按实计算
CLD9-1 | 人工 | 乙供 | 9101109 | 安装技术工 | 工日 | 10.3317 | 166 | 0 | 0 | 计价 | 按实计算
CLD9-1 | 材料 | 乙供 | C12010200 | 电焊条 J507 综合 | kg | 5.9336 | 6.998 | 0 | 0 | 计价 | 按实计算
CLD9-1 | 材料 | 乙供 | C12026101 | 焊锡 | kg | 0.0374 | 44.42 | 0 | 0 | 计价 | 按实计算
CLD9-1 | 材料 | 乙供 | C12030101 | 铜焊粉 | kg | 0.0256 | 31.598 | 0 | 0 | 计价 | 按实计算
CLD9-1 | 材料 | 乙供 | C12030302 | 松香 | kg | 0.0381 | 8.666 | 0 | 0 | 计价 | 按实计算
CLD9-1 | 材料 | 乙供 | C13010201 | 镀锌六角螺栓 综合 | kg | 1.6719 | 7.5 | 0 | 0 | 计价 | 按实计算
CLD9-1 | 材料 | 乙供 | C16100421 | 绝缘胶带 20mm×20m | 卷 | 0.3755 | 3.017 | 0 | 0 | 计价 | 按实计算
CLD9-1 | 材料 | 乙供 | C19031101 | 清洗剂 | kg | 0.3202 | 2.832 | 0 | 0 | 计价 | 按实计算
CLD9-1 | 材料 | 乙供 | C19110101 | 氧气 | m³ | 0.2561 | 4.848 | 0 | 0 | 计价 | 按实计算
CLD9-1 | 材料 | 乙供 | C19110201 | 乙炔气 | m³ | 0.0983 | 14.35 | 0 | 0 | 计价 | 按实计算
CLD9-1 | 材料 | 乙供 | C19110601 | 氩气 | m³ | 0.0244 | 13.662 | 0 | 0 | 计价 | 按实计算
CLD9-1 | 材料 | 乙供 | C20010101 | 防锈漆 | kg | 3.897 | 11.54 | 0 | 0 | 计价 | 按实计算
CLD9-1 | 材料 | 乙供 | C20030101 | 普通调和漆 | kg | 5.4713 | 14.21 | 0 | 0 | 计价 | 按实计算
CLD9-1 | 材料 | 乙供 | C20070101 | 沥青清漆 | kg | 3.9136 | 7.965 | 0 | 0 | 计价 | 按实计算
CLD9-1 | 材料 | 乙供 | C22030501 | 钢锯条 各种规格 | 根 | 12.347 | 1.327 | 0 | 0 | 计价 | 按实计算
CLD9-1 | 材料 | 乙供 | C22040101 | 砂布 | 张 | 1.4098 | 0.9 | 0 | 0 | 计价 | 按实计算
CLD9-1 | 材料 | 乙供 | C22040501 | 棉纱头 | kg | 0.9324 | 6.204 | 0 | 0 | 计价 | 按实计算
CLD9-1 | 材料 | 乙供 | C99010102 | 其他材料费 | 元 | 4.7843 | 1 | 0 | 0 | 计价 | 按实计算
CLD9-1 | 机械 | 乙供 | J03-01-033 | 汽车式起重机 起重量 5t | 台班 | 0.0019 | 737.01 | 0 | 0 | 计价 | 按实计算
CLD9-1 | 机械 | 乙供 | J04-01-001 | 载重汽车 4t | 台班 | 0.0412 | 462.123 | 0 | 0 | 计价 | 按实计算
CLD9-1 | 机械 | 乙供 | J04-01-002 | 载重汽车 5t | 台班 | 0.014 | 483.558 | 0 | 0 | 计价 | 按实计算
CLD9-1 | 机械 | 乙供 | J08-01-091 | 联合冲剪机 板厚 16mm | 台班 | 0.0003 | 421.032 | 0 | 0 | 计价 | 按实计算
CLD9-1 | 机械 | 乙供 | J10-01-001 | 交流弧焊机 容量 21kVA | 台班 | 0.9759 | 67.78 | 0 | 0 | 计价 | 按实计算
CLD9-1 | 机械 | 乙供 | J99-01-099 | 其他机具费 | 元 | 2.8045 | 1 | 0 | 0 | 计价 | 按实计算
CLD9-2 | 人工 | 乙供 | 9101106 | 普通工 | 工日 | 4.9115 | 109 | 0 | 0 | 计价 | 按实计算
CLD9-2 | 人工 | 乙供 | 9101109 | 安装技术工 | 工日 | 4.7108 | 166 | 0 | 0 | 计价 | 按实计算
CLD9-2 | 材料 | 乙供 | C12010200 | 电焊条 J507 综合 | kg | 5.9336 | 6.998 | 0 | 0 | 计价 | 按实计算
CLD9-2 | 材料 | 乙供 | C12026101 | 焊锡 | kg | 0.0374 | 44.42 | 0 | 0 | 计价 | 按实计算
CLD9-2 | 材料 | 乙供 | C12030101 | 铜焊粉 | kg | 0.0256 | 31.598 | 0 | 0 | 计价 | 按实计算
CLD9-2 | 材料 | 乙供 | C12030302 | 松香 | kg | 0.0381 | 8.666 | 0 | 0 | 计价 | 按实计算
CLD9-2 | 材料 | 乙供 | C13010201 | 镀锌六角螺栓 综合 | kg | 1.6719 | 7.5 | 0 | 0 | 计价 | 按实计算
CLD9-2 | 材料 | 乙供 | C16100421 | 绝缘胶带 20mm×20m | 卷 | 0.3755 | 3.017 | 0 | 0 | 计价 | 按实计算
CLD9-2 | 材料 | 乙供 | C19031101 | 清洗剂 | kg | 0.3202 | 2.832 | 0 | 0 | 计价 | 按实计算
CLD9-2 | 材料 | 乙供 | C19110101 | 氧气 | m³ | 0.2561 | 4.848 | 0 | 0 | 计价 | 按实计算
CLD9-2 | 材料 | 乙供 | C19110201 | 乙炔气 | m³ | 0.0983 | 14.35 | 0 | 0 | 计价 | 按实计算
CLD9-2 | 材料 | 乙供 | C19110601 | 氩气 | m³ | 0.0244 | 13.662 | 0 | 0 | 计价 | 按实计算
CLD9-2 | 材料 | 乙供 | C20010101 | 防锈漆 | kg | 3.897 | 11.54 | 0 | 0 | 计价 | 按实计算
CLD9-2 | 材料 | 乙供 | C20030101 | 普通调和漆 | kg | 5.4713 | 14.21 | 0 | 0 | 计价 | 按实计算
CLD9-2 | 材料 | 乙供 | C20070101 | 沥青清漆 | kg | 3.9136 | 7.965 | 0 | 0 | 计价 | 按实计算
CLD9-2 | 材料 | 乙供 | C22030501 | 钢锯条 各种规格 | 根 | 12.347 | 1.327 | 0 | 0 | 计价 | 按实计算
CLD9-2 | 材料 | 乙供 | C22040101 | 砂布 | 张 | 1.4098 | 0.9 | 0 | 0 | 计价 | 按实计算
CLD9-2 | 材料 | 乙供 | C22040501 | 棉纱头 | kg | 0.9324 | 6.204 | 0 | 0 | 计价 | 按实计算
CLD9-2 | 材料 | 乙供 | C99010102 | 其他材料费 | 元 | 4.7843 | 1 | 0 | 0 | 计价 | 按实计算
CLD9-2 | 机械 | 乙供 | J03-01-033 | 汽车式起重机 起重量 5t | 台班 | 0.0019 | 737.01 | 0 | 0 | 计价 | 按实计算
CLD9-2 | 机械 | 乙供 | J04-01-001 | 载重汽车 4t | 台班 | 0.0154 | 462.123 | 0 | 0 | 计价 | 按实计算
CLD9-2 | 机械 | 乙供 | J04-01-002 | 载重汽车 5t | 台班 | 0.009 | 483.558 | 0 | 0 | 计价 | 按实计算
CLD9-2 | 机械 | 乙供 | J08-01-091 | 联合冲剪机 板厚 16mm | 台班 | 0.0003 | 421.032 | 0 | 0 | 计价 | 按实计算
CLD9-2 | 机械 | 乙供 | J10-01-001 | 交流弧焊机 容量 21kVA | 台班 | 0.9759 | 67.78 | 0 | 0 | 计价 | 按实计算
CLD9-2 | 机械 | 乙供 | J99-01-099 | 其他机具费 | 元 | 2.3743 | 1 | 0 | 0 | 计价 | 按实计算
CLD9-3 | 人工 | 乙供 | 9101106 | 普通工 | 工日 | 9.626 | 109 | 0 | 0 | 计价 | 按实计算
CLD9-3 | 人工 | 乙供 | 9101109 | 安装技术工 | 工日 | 16.1666 | 166 | 0 | 0 | 计价 | 按实计算
CLD9-3 | 材料 | 乙供 | C12010200 | 电焊条 J507 综合 | kg | 1.2775 | 6.998 | 0 | 0 | 计价 | 按实计算
CLD9-3 | 材料 | 乙供 | C12012000 | 磷铜焊条 综合 | kg | 0.4373 | 66.337 | 0 | 0 | 计价 | 按实计算
CLD9-3 | 材料 | 乙供 | C12026101 | 焊锡 | kg | 0.037 | 44.42 | 0 | 0 | 计价 | 按实计算
CLD9-3 | 材料 | 乙供 | C12030101 | 铜焊粉 | kg | 0.1911 | 31.598 | 0 | 0 | 计价 | 按实计算
CLD9-3 | 材料 | 乙供 | C12030302 | 松香 | kg | 0.0458 | 8.666 | 0 | 0 | 计价 | 按实计算
CLD9-3 | 材料 | 乙供 | C13010201 | 镀锌六角螺栓 综合 | kg | 0.7186 | 7.5 | 0 | 0 | 计价 | 按实计算
CLD9-3 | 材料 | 乙供 | C16100421 | 绝缘胶带 20mm×20m | 卷 | 0.3957 | 3.017 | 0 | 0 | 计价 | 按实计算
CLD9-3 | 材料 | 乙供 | C19031101 | 清洗剂 | kg | 2.1726 | 2.832 | 0 | 0 | 计价 | 按实计算
CLD9-3 | 材料 | 乙供 | C19110101 | 氧气 | m³ | 2.4809 | 4.848 | 0 | 0 | 计价 | 按实计算
CLD9-3 | 材料 | 乙供 | C19110201 | 乙炔气 | m³ | 1.0633 | 14.35 | 0 | 0 | 计价 | 按实计算
CLD9-3 | 材料 | 乙供 | C19110601 | 氩气 | m³ | 0.3062 | 13.662 | 0 | 0 | 计价 | 按实计算
CLD9-3 | 材料 | 乙供 | C20030101 | 普通调和漆 | kg | 0.4458 | 14.21 | 0 | 0 | 计价 | 按实计算
CLD9-3 | 材料 | 乙供 | C22030501 | 钢锯条 各种规格 | 根 | 11.1175 | 1.327 | 0 | 0 | 计价 | 按实计算
CLD9-3 | 材料 | 乙供 | C22040101 | 砂布 | 张 | 8.4173 | 0.9 | 0 | 0 | 计价 | 按实计算
CLD9-3 | 材料 | 乙供 | C22040501 | 棉纱头 | kg | 0.8556 | 6.204 | 0 | 0 | 计价 | 按实计算
CLD9-3 | 材料 | 乙供 | C99010102 | 其他材料费 | 元 | 2.4841 | 1 | 0 | 0 | 计价 | 按实计算
CLD9-3 | 机械 | 乙供 | J03-01-033 | 汽车式起重机 起重量 5t | 台班 | 0.0236 | 737.01 | 0 | 0 | 计价 | 按实计算
CLD9-3 | 机械 | 乙供 | J04-01-002 | 载重汽车 5t | 台班 | 0.0893 | 483.558 | 0 | 0 | 计价 | 按实计算
CLD9-3 | 机械 | 乙供 | J08-01-091 | 联合冲剪机 板厚 16mm | 台班 | 0.0003 | 421.032 | 0 | 0 | 计价 | 按实计算
CLD9-3 | 机械 | 乙供 | J10-01-001 | 交流弧焊机 容量 21kVA | 台班 | 0.2102 | 67.78 | 0 | 0 | 计价 | 按实计算
CLD9-3 | 机械 | 乙供 | J99-01-099 | 其他机具费 | 元 | 2.2485 | 1 | 0 | 0 | 计价 | 按实计算
CLD9-4 | 人工 | 乙供 | 9101106 | 普通工 | 工日 | 5.379 | 109 | 0 | 0 | 计价 | 按实计算
CLD9-4 | 人工 | 乙供 | 9101109 | 安装技术工 | 工日 | 7.9226 | 166 | 0 | 0 | 计价 | 按实计算
CLD9-4 | 材料 | 乙供 | C12010200 | 电焊条 J507 综合 | kg | 1.2775 | 6.998 | 0 | 0 | 计价 | 按实计算
CLD9-4 | 材料 | 乙供 | C12012000 | 磷铜焊条 综合 | kg | 0.4373 | 66.337 | 0 | 0 | 计价 | 按实计算
CLD9-4 | 材料 | 乙供 | C12026101 | 焊锡 | kg | 0.037 | 44.42 | 0 | 0 | 计价 | 按实计算
CLD9-4 | 材料 | 乙供 | C12030101 | 铜焊粉 | kg | 0.1911 | 31.598 | 0 | 0 | 计价 | 按实计算
CLD9-4 | 材料 | 乙供 | C12030302 | 松香 | kg | 0.0458 | 8.666 | 0 | 0 | 计价 | 按实计算
CLD9-4 | 材料 | 乙供 | C13010201 | 镀锌六角螺栓 综合 | kg | 0.7186 | 7.5 | 0 | 0 | 计价 | 按实计算
CLD9-4 | 材料 | 乙供 | C16100421 | 绝缘胶带 20mm×20m | 卷 | 0.3957 | 3.017 | 0 | 0 | 计价 | 按实计算
CLD9-4 | 材料 | 乙供 | C19031101 | 清洗剂 | kg | 2.1726 | 2.832 | 0 | 0 | 计价 | 按实计算
CLD9-4 | 材料 | 乙供 | C19110101 | 氧气 | m³ | 2.4809 | 4.848 | 0 | 0 | 计价 | 按实计算
CLD9-4 | 材料 | 乙供 | C19110201 | 乙炔气 | m³ | 1.0633 | 14.35 | 0 | 0 | 计价 | 按实计算
CLD9-4 | 材料 | 乙供 | C19110601 | 氩气 | m³ | 0.3062 | 13.662 | 0 | 0 | 计价 | 按实计算
CLD9-4 | 材料 | 乙供 | C20030101 | 普通调和漆 | kg | 0.4458 | 14.21 | 0 | 0 | 计价 | 按实计算
CLD9-4 | 材料 | 乙供 | C22030501 | 钢锯条 各种规格 | 根 | 11.1175 | 1.327 | 0 | 0 | 计价 | 按实计算
CLD9-4 | 材料 | 乙供 | C22040101 | 砂布 | 张 | 8.4173 | 0.9 | 0 | 0 | 计价 | 按实计算
CLD9-4 | 材料 | 乙供 | C22040501 | 棉纱头 | kg | 0.8556 | 6.204 | 0 | 0 | 计价 | 按实计算
CLD9-4 | 材料 | 乙供 | C99010102 | 其他材料费 | 元 | 2.4841 | 1 | 0 | 0 | 计价 | 按实计算
CLD9-4 | 机械 | 乙供 | J03-01-033 | 汽车式起重机 起重量 5t | 台班 | 0.0236 | 737.01 | 0 | 0 | 计价 | 按实计算
CLD9-4 | 机械 | 乙供 | J04-01-002 | 载重汽车 5t | 台班 | 0.0585 | 483.558 | 0 | 0 | 计价 | 按实计算
CLD9-4 | 机械 | 乙供 | J08-01-091 | 联合冲剪机 板厚 16mm | 台班 | 0.0003 | 421.032 | 0 | 0 | 计价 | 按实计算
CLD9-4 | 机械 | 乙供 | J10-01-001 | 交流弧焊机 容量 21kVA | 台班 | 0.2102 | 67.78 | 0 | 0 | 计价 | 按实计算
CLD9-4 | 机械 | 乙供 | J99-01-099 | 其他机具费 | 元 | 1.8017 | 1 | 0 | 0 | 计价 | 按实计算
CLD9-5 | 人工 | 乙供 | 9101106 | 普通工 | 工日 | 0.0324 | 109 | 0 | 0 | 计价 | 按实计算
CLD9-5 | 人工 | 乙供 | 9101109 | 安装技术工 | 工日 | 0.1264 | 166 | 0 | 0 | 计价 | 按实计算
CLD9-5 | 材料 | 乙供 | C19110301 | 石油液化气 | m³ | 0.0425 | 5.978 | 0 | 0 | 计价 | 按实计算
CLD9-5 | 材料 | 乙供 | C29010102 | 热熔焊接模具 | 个 | 0.4 | 54 | 0 | 0 | 计价 | 按实计算
CLD9-5 | 材料 | 乙供 | C29010105 | 熔粉 | kg | 0.22 | 283 | 0 | 0 | 计价 | 按实计算
CLD9-5 | 材料 | 乙供 | C99010102 | 其他材料费 | 元 | 1.6823 | 1 | 0 | 0 | 计价 | 按实计算
CLD9-6 | 人工 | 乙供 | 9101106 | 普通工 | 工日 | 25.4375 | 109 | 0 | 0 | 计价 | 按实计算
CLD9-6 | 人工 | 乙供 | 9101109 | 安装技术工 | 工日 | 21.8885 | 166 | 0 | 0 | 计价 | 按实计算
CLD9-6 | 材料 | 乙供 | C10010601 | 石英砂 | kg | 0.842 | 0.655 | 0 | 0 | 计价 | 按实计算
CLD9-6 | 材料 | 乙供 | C10080101 | 石油沥青 10号 | kg | 0.792 | 3.757 | 0 | 0 | 计价 | 按实计算
CLD9-6 | 材料 | 乙供 | C12010200 | 电焊条 J507 综合 | kg | 35.64 | 6.998 | 0 | 0 | 计价 | 按实计算
CLD9-6 | 材料 | 乙供 | C16050601 | 热缩管 | m | 0.298 | 1.74 | 0 | 0 | 计价 | 按实计算
CLD9-6 | 材料 | 乙供 | C16050631 | 终端填充剂环氧树脂冷浇剂 | kg | 4.95 | 18.825 | 0 | 0 | 计价 | 按实计算
CLD9-6 | 材料 | 乙供 | C17020615 | 无碱玻璃丝带 | m² | 6.336 | 3.026 | 0 | 0 | 计价 | 按实计算
CLD9-6 | 材料 | 乙供 | C18050106 | 硬聚氯乙烯塑料管 DN65 | m | 1.406 | 21.183 | 0 | 0 | 计价 | 按实计算
CLD9-6 | 材料 | 乙供 | C18060101 | 塑料带 20mm×40m | 卷 | 0.618 | 2.587 | 0 | 0 | 计价 | 按实计算
CLD9-6 | 材料 | 乙供 | C19030201 | 乙醇 | kg | 0.222 | 4.638 | 0 | 0 | 计价 | 按实计算
CLD9-6 | 材料 | 乙供 | C19031101 | 清洗剂 | kg | 4.95 | 2.832 | 0 | 0 | 计价 | 按实计算
CLD9-6 | 材料 | 乙供 | C19091002 | 热熔胶 | kg | 0.04 | 14.83 | 0 | 0 | 计价 | 按实计算
CLD9-6 | 材料 | 乙供 | C19110101 | 氧气 | m³ | 1.208 | 4.848 | 0 | 0 | 计价 | 按实计算
CLD9-6 | 材料 | 乙供 | C19110201 | 乙炔气 | m³ | 0.422 | 14.35 | 0 | 0 | 计价 | 按实计算
CLD9-6 | 材料 | 乙供 | C20070201 | 环氧沥青漆 | kg | 24.75 | 12.492 | 0 | 0 | 计价 | 按实计算
CLD9-6 | 材料 | 乙供 | C20070901 | 环氧富锌漆 | kg | 4.811 | 23 | 0 | 0 | 计价 | 按实计算
CLD9-6 | 材料 | 乙供 | C22010621 | 防偏撑条 | 副 | 1.1 | 16.694 | 0 | 0 | 计价 | 按实计算
CLD9-6 | 材料 | 乙供 | C22030901 | 砂轮切割片 φ400 | 片 | 0.495 | 8.88 | 0 | 0 | 计价 | 按实计算
CLD9-6 | 材料 | 乙供 | C22040401 | 白布 | m² | 0.198 | 5.155 | 0 | 0 | 计价 | 按实计算
CLD9-6 | 材料 | 乙供 | C22040411 | 无絮棉布 | kg | 0.024 | 7.846 | 0 | 0 | 计价 | 按实计算
CLD9-6 | 材料 | 乙供 | C22040501 | 棉纱头 | kg | 2.376 | 6.204 | 0 | 0 | 计价 | 按实计算
CLD9-6 | 材料 | 乙供 | C22040601 | 尼龙绳 1以下 | kg | 0.198 | 8.203 | 0 | 0 | 计价 | 按实计算
CLD9-6 | 材料 | 乙供 | C99010102 | 其他材料费 | 元 | 17.6982 | 1 | 0 | 0 | 计价 | 按实计算
CLD9-6 | 机械 | 乙供 | J10-01-001 | 交流弧焊机 容量 21kVA | 台班 | 5.8616 | 67.78 | 0 | 0 | 计价 | 按实计算
CLD9-6 | 机械 | 乙供 | J14-08-287 | 绝缘电阻测试仪 2500~10000V 2mA以上 | 台班 | 0.276 | 79.69 | 0 | 0 | 计价 | 按实计算
CLD9-6 | 机械 | 乙供 | J99-01-099 | 其他机具费 | 元 | 12.5788 | 1 | 0 | 0 | 计价 | 按实计算
CLD9-7 | 人工 | 乙供 | 9101106 | 普通工 | 工日 | 1.0321 | 109 | 0 | 0 | 计价 | 按实计算
CLD9-7 | 人工 | 乙供 | 9101109 | 安装技术工 | 工日 | 0.8773 | 166 | 0 | 0 | 计价 | 按实计算
CLD9-7 | 材料 | 乙供 | C12010200 | 电焊条 J507 综合 | kg | 0.262 | 6.998 | 0 | 0 | 计价 | 按实计算
CLD9-7 | 材料 | 乙供 | C20070101 | 沥青清漆 | kg | 0.105 | 7.965 | 0 | 0 | 计价 | 按实计算
CLD9-7 | 材料 | 乙供 | C22040501 | 棉纱头 | kg | 0.053 | 6.204 | 0 | 0 | 计价 | 按实计算
CLD9-7 | 材料 | 乙供 | C99010102 | 其他材料费 | 元 | 0.06 | 1 | 0 | 0 | 计价 | 按实计算
CLD9-7 | 机械 | 乙供 | J10-01-001 | 交流弧焊机 容量 21kVA | 台班 | 0.0426 | 67.78 | 0 | 0 | 计价 | 按实计算
CLD9-7 | 机械 | 乙供 | J99-01-099 | 其他机具费 | 元 | 0.0866 | 1 | 0 | 0 | 计价 | 按实计算
CLD9-8 | 人工 | 乙供 | 9101106 | 普通工 | 工日 | 0.6533 | 109 | 0 | 0 | 计价 | 按实计算
CLD9-8 | 人工 | 乙供 | 9101109 | 安装技术工 | 工日 | 0.5558 | 166 | 0 | 0 | 计价 | 按实计算
CLD9-8 | 材料 | 乙供 | C21010101 | 水 | t | 0.3 | 6.261 | 0 | 0 | 计价 | 按实计算
CLD9-8 | 材料 | 乙供 | C99010102 | 其他材料费 | 元 | 0.0376 | 1 | 0 | 0 | 计价 | 按实计算
CLD9-9 | 人工 | 乙供 | 9101106 | 普通工 | 工日 | 2.0708 | 109 | 0 | 0 | 计价 | 按实计算
CLD9-9 | 人工 | 乙供 | 9101109 | 安装技术工 | 工日 | 1.7601 | 166 | 0 | 0 | 计价 | 按实计算
CLD9-9 | 材料 | 乙供 | C12012000 | 磷铜焊条 综合 | kg | 1.045 | 66.337 | 0 | 0 | 计价 | 按实计算
CLD9-9 | 材料 | 乙供 | C12030101 | 铜焊粉 | kg | 0.125 | 31.598 | 0 | 0 | 计价 | 按实计算
CLD9-9 | 材料 | 乙供 | C19110101 | 氧气 | m³ | 4.389 | 4.848 | 0 | 0 | 计价 | 按实计算
CLD9-9 | 材料 | 乙供 | C19110201 | 乙炔气 | m³ | 1.892 | 14.35 | 0 | 0 | 计价 | 按实计算
CLD9-9 | 材料 | 乙供 | C21010101 | 水 | t | 0.032 | 6.261 | 0 | 0 | 计价 | 按实计算
CLD9-9 | 材料 | 乙供 | C22040501 | 棉纱头 | kg | 0.053 | 6.204 | 0 | 0 | 计价 | 按实计算
CLD9-9 | 材料 | 乙供 | C99010102 | 其他材料费 | 元 | 2.4446 | 1 | 0 | 0 | 计价 | 按实计算
CLD9-9 | 机械 | 乙供 | J15-02-005 | 轻便钻机 XJ-100 | 台班 | 0.2036 | 235.798 | 0 | 0 | 计价 | 按实计算
CLD9-9 | 机械 | 乙供 | J99-01-099 | 其他机具费 | 元 | 1.4403 | 1 | 0 | 0 | 计价 | 按实计算
CLD9-10 | 人工 | 乙供 | 9101106 | 普通工 | 工日 | 2.2733 | 109 | 0 | 0 | 计价 | 按实计算
CLD9-10 | 人工 | 乙供 | 9101109 | 安装技术工 | 工日 | 1.9156 | 166 | 0 | 0 | 计价 | 按实计算
CLD9-10 | 材料 | 乙供 | C10080101 | 石油沥青 10号 | kg | 0.484 | 3.757 | 0 | 0 | 计价 | 按实计算
CLD9-10 | 材料 | 乙供 | C16050601 | 热缩管 | m | 0.182 | 1.74 | 0 | 0 | 计价 | 按实计算
CLD9-10 | 材料 | 乙供 | C16050631 | 终端填充剂环氧树脂冷浇剂 | kg | 3.025 | 18.825 | 0 | 0 | 计价 | 按实计算
CLD9-10 | 材料 | 乙供 | C17020615 | 无碱玻璃丝带 | m² | 3.872 | 3.026 | 0 | 0 | 计价 | 按实计算
CLD9-10 | 材料 | 乙供 | C18060101 | 塑料带 20mm×40m | 卷 | 0.008 | 2.587 | 0 | 0 | 计价 | 按实计算
CLD9-10 | 材料 | 乙供 | C18060104 | 塑料带防辐照聚乙烯 20mm×40m | 卷 | 0.363 | 4.081 | 0 | 0 | 计价 | 按实计算
CLD9-10 | 材料 | 乙供 | C19030201 | 乙醇 | kg | 0.129 | 4.638 | 0 | 0 | 计价 | 按实计算
CLD9-10 | 材料 | 乙供 | C19091002 | 热熔胶 | kg | 0.024 | 14.83 | 0 | 0 | 计价 | 按实计算
CLD9-10 | 材料 | 乙供 | C22040401 | 白布 | m² | 0.121 | 5.155 | 0 | 0 | 计价 | 按实计算
CLD9-10 | 材料 | 乙供 | C22040411 | 无絮棉布 | kg | 0.008 | 7.846 | 0 | 0 | 计价 | 按实计算
CLD9-10 | 材料 | 乙供 | C22040501 | 棉纱头 | kg | 0.242 | 6.204 | 0 | 0 | 计价 | 按实计算
CLD9-10 | 材料 | 乙供 | C22040601 | 尼龙绳 1以下 | kg | 0.121 | 8.203 | 0 | 0 | 计价 | 按实计算
CLD9-10 | 材料 | 乙供 | C99010102 | 其他材料费 | 元 | 1.5287 | 1 | 0 | 0 | 计价 | 按实计算
CLD9-10 | 机械 | 乙供 | J14-08-287 | 绝缘电阻测试仪 2500~10000V 2mA以上 | 台班 | 0.092 | 79.69 | 0 | 0 | 计价 | 按实计算
CLD9-10 | 机械 | 乙供 | J99-01-099 | 其他机具费 | 元 | 0.2199 | 1 | 0 | 0 | 计价 | 按实计算
CLD9-11 | 人工 | 乙供 | 9101106 | 普通工 | 工日 | 1.14 | 109 | 0 | 0 | 计价 | 按实计算
CLD9-11 | 人工 | 乙供 | 9101109 | 安装技术工 | 工日 | 0.7839 | 166 | 0 | 0 | 计价 | 按实计算
CLD9-11 | 材料 | 乙供 | C01020303 | 等边角钢 边长63以下 | kg | 0.012 | 4.705 | 0 | 0 | 计价 | 按实计算
CLD9-11 | 材料 | 乙供 | C02040208 | 镀锌钢管 DN100 | kg | 5.425 | 5.507 | 0 | 0 | 计价 | 按实计算
CLD9-11 | 材料 | 乙供 | C12010100 | 电焊条 J422 综合 | kg | 0.2 | 5.771 | 0 | 0 | 计价 | 按实计算
CLD9-11 | 材料 | 乙供 | C19030201 | 乙醇 | kg | 0.2333 | 4.638 | 0 | 0 | 计价 | 按实计算
CLD9-11 | 材料 | 乙供 | C19031101 | 清洗剂 | kg | 0.9636 | 2.832 | 0 | 0 | 计价 | 按实计算
CLD9-11 | 材料 | 乙供 | C19110101 | 氧气 | m³ | 0.05 | 4.848 | 0 | 0 | 计价 | 按实计算
CLD9-11 | 材料 | 乙供 | C19110201 | 乙炔气 | m³ | 0.0167 | 14.35 | 0 | 0 | 计价 | 按实计算
CLD9-11 | 材料 | 乙供 | C22040501 | 棉纱头 | kg | 0.0043 | 6.204 | 0 | 0 | 计价 | 按实计算
CLD9-11 | 材料 | 乙供 | C99010102 | 其他材料费 | 元 | 0.7081 | 1 | 0 | 0 | 计价 | 按实计算
CLD9-11 | 机械 | 乙供 | J02-01-022 | 冲击成孔机 | 台班 | 0.322 | 628.198 | 0 | 0 | 计价 | 按实计算
CLD9-11 | 机械 | 乙供 | J03-01-033 | 汽车式起重机 起重量 5t | 台班 | 0.0345 | 737.01 | 0 | 0 | 计价 | 按实计算
CLD9-11 | 机械 | 乙供 | J04-01-002 | 载重汽车 5t | 台班 | 0.0345 | 483.558 | 0 | 0 | 计价 | 按实计算
CLD9-11 | 机械 | 乙供 | J09-01-021 | 泥浆泵 出口直径 φ100 | 台班 | 0.0897 | 232.984 | 0 | 0 | 计价 | 按实计算
CLD9-11 | 机械 | 乙供 | J10-01-001 | 交流弧焊机 容量 21kVA | 台班 | 0.023 | 67.78 | 0 | 0 | 计价 | 按实计算
CLD9-11 | 机械 | 乙供 | J11-01-019 | 电动空气压缩机 排气量 6m³/min | 台班 | 0.0449 | 243.925 | 0 | 0 | 计价 | 按实计算
CLD9-11 | 机械 | 乙供 | J99-01-099 | 其他机具费 | 元 | 8.334 | 1 | 0 | 0 | 计价 | 按实计算
CLD9-12 | 人工 | 乙供 | 9101106 | 普通工 | 工日 | 1.7249 | 109 | 0 | 0 | 计价 | 按实计算
CLD9-12 | 人工 | 乙供 | 9101109 | 安装技术工 | 工日 | 0.6216 | 166 | 0 | 0 | 计价 | 按实计算
CLD9-12 | 材料 | 乙供 | C12010200 | 电焊条 J507 综合 | kg | 5.102 | 6.998 | 0 | 0 | 计价 | 按实计算
CLD9-12 | 材料 | 乙供 | C13011102 | 膨胀螺栓 M8 | 套 | 1.188 | 0.74 | 0 | 0 | 计价 | 按实计算
CLD9-12 | 材料 | 乙供 | C13020200 | 镀锌半圆头螺栓 综合 | 套 | 54.34 | 0.658 | 0 | 0 | 计价 | 按实计算
CLD9-12 | 材料 | 乙供 | C13023100 | 镀锌沉头螺丝 | kg | 0.084 | 7.057 | 0 | 0 | 计价 | 按实计算
CLD9-12 | 材料 | 乙供 | C14010100 | 镀锌铁丝 | kg | 1.396 | 5.9 | 0 | 0 | 计价 | 按实计算
CLD9-12 | 材料 | 乙供 | C18070503 | 塑料护口 32 | 个 | 6.765 | 0.102 | 0 | 0 | 计价 | 按实计算
CLD9-12 | 材料 | 乙供 | C19031101 | 清洗剂 | kg | 0.086 | 2.832 | 0 | 0 | 计价 | 按实计算
CLD9-12 | 材料 | 乙供 | C20010101 | 防锈漆 | kg | 0.8376 | 11.54 | 0 | 0 | 计价 | 按实计算
CLD9-12 | 材料 | 乙供 | C20020201 | 醇酸磁漆 | kg | 0.732 | 16.372 | 0 | 0 | 计价 | 按实计算
CLD9-12 | 材料 | 乙供 | C20030101 | 普通调和漆 | kg | 1.1158 | 14.21 | 0 | 0 | 计价 | 按实计算
CLD9-12 | 材料 | 乙供 | C20070101 | 沥青清漆 | kg | 0.198 | 7.965 | 0 | 0 | 计价 | 按实计算
CLD9-12 | 材料 | 乙供 | C22030501 | 钢锯条 各种规格 | 根 | 0.066 | 1.327 | 0 | 0 | 计价 | 按实计算
CLD9-12 | 材料 | 乙供 | C22030901 | 砂轮切割片 φ400 | 片 | 0.033 | 8.88 | 0 | 0 | 计价 | 按实计算
CLD9-12 | 材料 | 乙供 | C22040101 | 砂布 | 张 | 0.783 | 0.9 | 0 | 0 | 计价 | 按实计算
CLD9-12 | 材料 | 乙供 | C99010102 | 其他材料费 | 元 | 2.4454 | 1 | 0 | 0 | 计价 | 按实计算
CLD9-12 | 机械 | 乙供 | J03-01-033 | 汽车式起重机 起重量 5t | 台班 | 0.2404 | 737.01 | 0 | 0 | 计价 | 按实计算
CLD9-12 | 机械 | 乙供 | J04-01-002 | 载重汽车 5t | 台班 | 0.2404 | 483.558 | 0 | 0 | 计价 | 按实计算
CLD9-12 | 机械 | 乙供 | J04-01-004 | 载重汽车 8t | 台班 | 0.0018 | 553.474 | 0 | 0 | 计价 | 按实计算
CLD9-12 | 机械 | 乙供 | J10-01-001 | 交流弧焊机 容量 21kVA | 台班 | 0.8377 | 67.78 | 0 | 0 | 计价 | 按实计算
CLD9-12 | 机械 | 乙供 | J15-01-010 | 砂轮切割机 直径 φ400 | 台班 | 0.0076 | 58.303 | 0 | 0 | 计价 | 按实计算
CLD9-12 | 机械 | 乙供 | J99-01-099 | 其他机具费 | 元 | 10.5493 | 1 | 0 | 0 | 计价 | 按实计算
CLD9-13 | 人工 | 乙供 | 9101106 | 普通工 | 工日 | 0.405 | 109 | 0 | 0 | 计价 | 按实计算
CLD9-13 | 人工 | 乙供 | 9101109 | 安装技术工 | 工日 | 0.2115 | 166 | 0 | 0 | 计价 | 按实计算
CLD9-13 | 材料 | 乙供 | C12010200 | 电焊条 J507 综合 | kg | 2.551 | 6.998 | 0 | 0 | 计价 | 按实计算
CLD9-13 | 材料 | 乙供 | C13011102 | 膨胀螺栓 M8 | 套 | 0.594 | 0.74 | 0 | 0 | 计价 | 按实计算
CLD9-13 | 材料 | 乙供 | C13020200 | 镀锌半圆头螺栓 综合 | 套 | 27.17 | 0.658 | 0 | 0 | 计价 | 按实计算
CLD9-13 | 材料 | 乙供 | C13023100 | 镀锌沉头螺丝 | kg | 0.042 | 7.057 | 0 | 0 | 计价 | 按实计算
CLD9-13 | 材料 | 乙供 | C14010100 | 镀锌铁丝 | kg | 0.698 | 5.9 | 0 | 0 | 计价 | 按实计算
CLD9-13 | 材料 | 乙供 | C18070503 | 塑料护口 32 | 个 | 3.3825 | 0.102 | 0 | 0 | 计价 | 按实计算
CLD9-13 | 材料 | 乙供 | C19031101 | 清洗剂 | kg | 0.043 | 2.832 | 0 | 0 | 计价 | 按实计算
CLD9-13 | 材料 | 乙供 | C20010101 | 防锈漆 | kg | 0.4188 | 11.54 | 0 | 0 | 计价 | 按实计算
CLD9-13 | 材料 | 乙供 | C20020201 | 醇酸磁漆 | kg | 0.366 | 16.372 | 0 | 0 | 计价 | 按实计算
CLD9-13 | 材料 | 乙供 | C20030101 | 普通调和漆 | kg | 0.5579 | 14.21 | 0 | 0 | 计价 | 按实计算
CLD9-13 | 材料 | 乙供 | C20070101 | 沥青清漆 | kg | 0.099 | 7.965 | 0 | 0 | 计价 | 按实计算
CLD9-13 | 材料 | 乙供 | C22030501 | 钢锯条 各种规格 | 根 | 0.033 | 1.327 | 0 | 0 | 计价 | 按实计算
CLD9-13 | 材料 | 乙供 | C22030901 | 砂轮切割片 φ400 | 片 | 0.0165 | 8.88 | 0 | 0 | 计价 | 按实计算
CLD9-13 | 材料 | 乙供 | C22040101 | 砂布 | 张 | 0.3915 | 0.9 | 0 | 0 | 计价 | 按实计算
CLD9-13 | 材料 | 乙供 | C99010102 | 其他材料费 | 元 | 1.2227 | 1 | 0 | 0 | 计价 | 按实计算
CLD9-13 | 机械 | 乙供 | J03-01-033 | 汽车式起重机 起重量 5t | 台班 | 0.0361 | 737.01 | 0 | 0 | 计价 | 按实计算
CLD9-13 | 机械 | 乙供 | J04-01-002 | 载重汽车 5t | 台班 | 0.0361 | 483.558 | 0 | 0 | 计价 | 按实计算
CLD9-13 | 机械 | 乙供 | J04-01-004 | 载重汽车 8t | 台班 | 0.0002 | 553.474 | 0 | 0 | 计价 | 按实计算
CLD9-13 | 机械 | 乙供 | J10-01-001 | 交流弧焊机 容量 21kVA | 台班 | 0.0682 | 67.78 | 0 | 0 | 计价 | 按实计算
CLD9-13 | 机械 | 乙供 | J15-01-010 | 砂轮切割机 直径 φ400 | 台班 | 0.0012 | 58.303 | 0 | 0 | 计价 | 按实计算
CLD9-13 | 机械 | 乙供 | J99-01-099 | 其他机具费 | 元 | 1.466 | 1 | 0 | 0 | 计价 | 按实计算
CLD9-14 | 人工 | 乙供 | 9101106 | 普通工 | 工日 | 0.3196 | 109 | 0 | 0 | 计价 | 按实计算
CLD9-14 | 人工 | 乙供 | 9101109 | 安装技术工 | 工日 | 1.1875 | 166 | 0 | 0 | 计价 | 按实计算
CLD9-14 | 材料 | 乙供 | C12010200 | 电焊条 J507 综合 | kg | 1.5223 | 6.998 | 0 | 0 | 计价 | 按实计算
CLD9-14 | 材料 | 乙供 | C13010201 | 镀锌六角螺栓 综合 | kg | 1.0271 | 7.5 | 0 | 0 | 计价 | 按实计算
CLD9-14 | 材料 | 乙供 | C16038102 | 铜接线端子 10mm² | 个 | 2.2 | 2.036 | 0 | 0 | 计价 | 按实计算
CLD9-14 | 材料 | 乙供 | C19031101 | 清洗剂 | kg | 0.099 | 2.832 | 0 | 0 | 计价 | 按实计算
CLD9-14 | 材料 | 乙供 | C20030101 | 普通调和漆 | kg | 0.099 | 14.21 | 0 | 0 | 计价 | 按实计算
CLD9-14 | 材料 | 乙供 | C22030501 | 钢锯条 各种规格 | 根 | 1.0339 | 1.327 | 0 | 0 | 计价 | 按实计算
CLD9-14 | 材料 | 乙供 | C22040101 | 砂布 | 张 | 1.7402 | 0.9 | 0 | 0 | 计价 | 按实计算
CLD9-14 | 材料 | 乙供 | C99010102 | 其他材料费 | 元 | 0.5492 | 1 | 0 | 0 | 计价 | 按实计算
CLD9-14 | 机械 | 乙供 | J03-01-033 | 汽车式起重机 起重量 5t | 台班 | 0.0007 | 737.01 | 0 | 0 | 计价 | 按实计算
CLD9-14 | 机械 | 乙供 | J03-01-035 | 汽车式起重机 起重量 12t | 台班 | 0.0633 | 960.139 | 0 | 0 | 计价 | 按实计算
CLD9-14 | 机械 | 乙供 | J04-01-002 | 载重汽车 5t | 台班 | 0.0375 | 483.558 | 0 | 0 | 计价 | 按实计算
CLD9-14 | 机械 | 乙供 | J08-01-091 | 联合冲剪机 板厚 16mm | 台班 | 0.0155 | 421.032 | 0 | 0 | 计价 | 按实计算
CLD9-14 | 机械 | 乙供 | J10-01-001 | 交流弧焊机 容量 21kVA | 台班 | 0.2553 | 67.78 | 0 | 0 | 计价 | 按实计算
CLD9-14 | 机械 | 乙供 | J99-01-099 | 其他机具费 | 元 | 3.0977 | 1 | 0 | 0 | 计价 | 按实计算
CLD10-1 | 人工 | 乙供 | 9101106 | 普通工 | 工日 | 0.2901 | 109 | 0 | 0 | 计价 | 按实计算
CLD10-1 | 人工 | 乙供 | 9101109 | 安装技术工 | 工日 | 9.22 | 166 | 0 | 0 | 计价 | 按实计算
CLD10-1 | 材料 | 乙供 | C12026102 | 松香焊锡丝 | kg | 0.1 | 36.013 | 0 | 0 | 计价 | 按实计算
CLD10-1 | 材料 | 乙供 | C13010201 | 镀锌六角螺栓 综合 | kg | 0.283 | 7.5 | 0 | 0 | 计价 | 按实计算
CLD10-1 | 材料 | 乙供 | C16011104 | 铜芯绝缘导线 截面6mm² | m | 2 | 4.551 | 0 | 0 | 计价 | 按实计算
CLD10-1 | 材料 | 乙供 | C16038101 | 铜接线端子 6mm²以下 | 个 | 4 | 1.266 | 0 | 0 | 计价 | 按实计算
CLD10-1 | 材料 | 乙供 | C16100641 | 标签色带 (12~36)mm×8m | 卷 | 0.038 | 18.833 | 0 | 0 | 计价 | 按实计算
CLD10-1 | 材料 | 乙供 | C18050801 | 热塑管 | m | 1 | 7.501 | 0 | 0 | 计价 | 按实计算
CLD10-1 | 材料 | 乙供 | C19021102 | 白蜡 | kg | 0.1 | 4.05 | 0 | 0 | 计价 | 按实计算
CLD10-1 | 材料 | 乙供 | C19030201 | 乙醇 | kg | 0.5 | 4.638 | 0 | 0 | 计价 | 按实计算
CLD10-1 | 材料 | 乙供 | C22040101 | 砂布 | 张 | 1 | 0.9 | 0 | 0 | 计价 | 按实计算
CLD10-1 | 材料 | 乙供 | C99010102 | 其他材料费 | 元 | 0.6346 | 1 | 0 | 0 | 计价 | 按实计算
CLD10-1 | 机械 | 乙供 | J04-01-002 | 载重汽车 5t | 台班 | 0.05 | 483.558 | 0 | 0 | 计价 | 按实计算
CLD10-1 | 机械 | 乙供 | J14-05-053 | 数据分析仪(数据测试仪) | 台班 | 1 | 98.501 | 0 | 0 | 计价 | 按实计算
CLD10-1 | 机械 | 乙供 | J14-05-069 | 网络测试仪 | 台班 | 2 | 100.591 | 0 | 0 | 计价 | 按实计算
CLD10-1 | 机械 | 乙供 | J15-01-066 | 功能检测分析平台(电脑) | 台班 | 4 | 31.983 | 0 | 0 | 计价 | 按实计算
CLD10-1 | 机械 | 乙供 | J99-01-099 | 其他机具费 | 元 | 13.5538 | 1 | 0 | 0 | 计价 | 按实计算
CLD10-2 | 人工 | 乙供 | 9101106 | 普通工 | 工日 | 0.2901 | 109 | 0 | 0 | 计价 | 按实计算
CLD10-2 | 人工 | 乙供 | 9101109 | 安装技术工 | 工日 | 3.45 | 166 | 0 | 0 | 计价 | 按实计算
CLD10-2 | 材料 | 乙供 | C12026102 | 松香焊锡丝 | kg | 0.1 | 36.013 | 0 | 0 | 计价 | 按实计算
CLD10-2 | 材料 | 乙供 | C13010201 | 镀锌六角螺栓 综合 | kg | 0.283 | 7.5 | 0 | 0 | 计价 | 按实计算
CLD10-2 | 材料 | 乙供 | C16011104 | 铜芯绝缘导线 截面6mm² | m | 2 | 4.551 | 0 | 0 | 计价 | 按实计算
CLD10-2 | 材料 | 乙供 | C16038101 | 铜接线端子 6mm²以下 | 个 | 4 | 1.266 | 0 | 0 | 计价 | 按实计算
CLD10-2 | 材料 | 乙供 | C16100641 | 标签色带 (12~36)mm×8m | 卷 | 0.038 | 18.833 | 0 | 0 | 计价 | 按实计算
CLD10-2 | 材料 | 乙供 | C18050801 | 热塑管 | m | 1 | 7.501 | 0 | 0 | 计价 | 按实计算
CLD10-2 | 材料 | 乙供 | C19021102 | 白蜡 | kg | 0.1 | 4.05 | 0 | 0 | 计价 | 按实计算
CLD10-2 | 材料 | 乙供 | C19030201 | 乙醇 | kg | 0.5 | 4.638 | 0 | 0 | 计价 | 按实计算
CLD10-2 | 材料 | 乙供 | C22040101 | 砂布 | 张 | 1 | 0.9 | 0 | 0 | 计价 | 按实计算
CLD10-2 | 材料 | 乙供 | C99010102 | 其他材料费 | 元 | 0.6346 | 1 | 0 | 0 | 计价 | 按实计算
CLD10-2 | 机械 | 乙供 | J04-01-002 | 载重汽车 5t | 台班 | 0.05 | 483.558 | 0 | 0 | 计价 | 按实计算
CLD10-2 | 机械 | 乙供 | J14-05-053 | 数据分析仪(数据测试仪) | 台班 | 0.5 | 98.501 | 0 | 0 | 计价 | 按实计算
CLD10-2 | 机械 | 乙供 | J14-05-069 | 网络测试仪 | 台班 | 0.5 | 100.591 | 0 | 0 | 计价 | 按实计算
CLD10-2 | 机械 | 乙供 | J14-05-070 | PCM通道测试仪 | 台班 | 0.5 | 140.511 | 0 | 0 | 计价 | 按实计算
CLD10-2 | 机械 | 乙供 | J15-01-066 | 功能检测分析平台(电脑) | 台班 | 1.5 | 31.983 | 0 | 0 | 计价 | 按实计算
CLD10-2 | 机械 | 乙供 | J99-01-099 | 其他机具费 | 元 | 7.2586 | 1 | 0 | 0 | 计价 | 按实计算
CLD10-3 | 人工 | 乙供 | 9101106 | 普通工 | 工日 | 1.1603 | 109 | 0 | 0 | 计价 | 按实计算
CLD10-3 | 人工 | 乙供 | 9101109 | 安装技术工 | 工日 | 40.18 | 166 | 0 | 0 | 计价 | 按实计算
CLD10-3 | 材料 | 乙供 | C12026102 | 松香焊锡丝 | kg | 0.1 | 36.013 | 0 | 0 | 计价 | 按实计算
CLD10-3 | 材料 | 乙供 | C13010201 | 镀锌六角螺栓 综合 | kg | 0.283 | 7.5 | 0 | 0 | 计价 | 按实计算
CLD10-3 | 材料 | 乙供 | C16011104 | 铜芯绝缘导线 截面6mm² | m | 3 | 4.551 | 0 | 0 | 计价 | 按实计算
CLD10-3 | 材料 | 乙供 | C16038101 | 铜接线端子 6mm²以下 | 个 | 4 | 1.266 | 0 | 0 | 计价 | 按实计算
CLD10-3 | 材料 | 乙供 | C16100641 | 标签色带 (12~36)mm×8m | 卷 | 0.5 | 18.833 | 0 | 0 | 计价 | 按实计算
CLD10-3 | 材料 | 乙供 | C19030201 | 乙醇 | kg | 0.1 | 4.638 | 0 | 0 | 计价 | 按实计算
CLD10-3 | 材料 | 乙供 | C22041204 | 脱脂棉 | 卷 | 0.1 | 6.378 | 0 | 0 | 计价 | 按实计算
CLD10-3 | 材料 | 乙供 | C99010102 | 其他材料费 | 元 | 0.6992 | 1 | 0 | 0 | 计价 | 按实计算
CLD10-3 | 机械 | 乙供 | J04-01-002 | 载重汽车 5t | 台班 | 0.1 | 483.558 | 0 | 0 | 计价 | 按实计算
CLD10-3 | 机械 | 乙供 | J14-05-045 | 可变光衰耗器 | 台班 | 0.8 | 61.526 | 0 | 0 | 计价 | 按实计算
CLD10-3 | 机械 | 乙供 | J14-05-047 | 光源 | 台班 | 0.8 | 40.799 | 0 | 0 | 计价 | 按实计算
CLD10-3 | 机械 | 乙供 | J14-05-048 | 光功率计 | 台班 | 0.8 | 36.618 | 0 | 0 | 计价 | 按实计算
CLD10-3 | 机械 | 乙供 | J14-05-069 | 网络测试仪 | 台班 | 3.35 | 100.591 | 0 | 0 | 计价 | 按实计算
CLD10-3 | 机械 | 乙供 | J14-05-071 | SDH综合测试仪 | 台班 | 0.918 | 1535.701 | 0 | 0 | 计价 | 按实计算
CLD10-3 | 机械 | 乙供 | J15-01-066 | 功能检测分析平台(电脑) | 台班 | 5.61 | 31.983 | 0 | 0 | 计价 | 按实计算
CLD10-3 | 机械 | 乙供 | J99-01-099 | 其他机具费 | 元 | 62.5706 | 1 | 0 | 0 | 计价 | 按实计算
CLD10-4 | 人工 | 乙供 | 9101106 | 普通工 | 工日 | 1.1603 | 109 | 0 | 0 | 计价 | 按实计算
CLD10-4 | 人工 | 乙供 | 9101109 | 安装技术工 | 工日 | 39.01 | 166 | 0 | 0 | 计价 | 按实计算
CLD10-4 | 材料 | 乙供 | C12026102 | 松香焊锡丝 | kg | 0.1 | 36.013 | 0 | 0 | 计价 | 按实计算
CLD10-4 | 材料 | 乙供 | C13010201 | 镀锌六角螺栓 综合 | kg | 0.283 | 7.5 | 0 | 0 | 计价 | 按实计算
CLD10-4 | 材料 | 乙供 | C16011104 | 铜芯绝缘导线 截面6mm² | m | 3 | 4.551 | 0 | 0 | 计价 | 按实计算
CLD10-4 | 材料 | 乙供 | C16038101 | 铜接线端子 6mm²以下 | 个 | 4 | 1.266 | 0 | 0 | 计价 | 按实计算
CLD10-4 | 材料 | 乙供 | C16100641 | 标签色带 (12~36)mm×8m | 卷 | 0.5 | 18.833 | 0 | 0 | 计价 | 按实计算
CLD10-4 | 材料 | 乙供 | C19030201 | 乙醇 | kg | 0.1 | 4.638 | 0 | 0 | 计价 | 按实计算
CLD10-4 | 材料 | 乙供 | C22041204 | 脱脂棉 | 卷 | 0.1 | 6.378 | 0 | 0 | 计价 | 按实计算
CLD10-4 | 材料 | 乙供 | C99010102 | 其他材料费 | 元 | 0.6992 | 1 | 0 | 0 | 计价 | 按实计算
CLD10-4 | 机械 | 乙供 | J04-01-002 | 载重汽车 5t | 台班 | 0.1 | 483.558 | 0 | 0 | 计价 | 按实计算
CLD10-4 | 机械 | 乙供 | J14-05-045 | 可变光衰耗器 | 台班 | 0.8 | 61.526 | 0 | 0 | 计价 | 按实计算
CLD10-4 | 机械 | 乙供 | J14-05-047 | 光源 | 台班 | 0.8 | 40.799 | 0 | 0 | 计价 | 按实计算
CLD10-4 | 机械 | 乙供 | J14-05-048 | 光功率计 | 台班 | 0.8 | 36.618 | 0 | 0 | 计价 | 按实计算
CLD10-4 | 机械 | 乙供 | J14-05-069 | 网络测试仪 | 台班 | 3.3 | 100.591 | 0 | 0 | 计价 | 按实计算
CLD10-4 | 机械 | 乙供 | J14-05-071 | SDH综合测试仪 | 台班 | 0.867 | 1535.701 | 0 | 0 | 计价 | 按实计算
CLD10-4 | 机械 | 乙供 | J15-01-066 | 功能检测分析平台(电脑) | 台班 | 5.1 | 31.983 | 0 | 0 | 计价 | 按实计算
CLD10-4 | 机械 | 乙供 | J99-01-099 | 其他机具费 | 元 | 59.5808 | 1 | 0 | 0 | 计价 | 按实计算
CLD10-5 | 人工 | 乙供 | 9101106 | 普通工 | 工日 | 1.1603 | 109 | 0 | 0 | 计价 | 按实计算
CLD10-5 | 人工 | 乙供 | 9101109 | 安装技术工 | 工日 | 37.81 | 166 | 0 | 0 | 计价 | 按实计算
CLD10-5 | 材料 | 乙供 | C12026102 | 松香焊锡丝 | kg | 0.1 | 36.013 | 0 | 0 | 计价 | 按实计算
CLD10-5 | 材料 | 乙供 | C13010201 | 镀锌六角螺栓 综合 | kg | 0.283 | 7.5 | 0 | 0 | 计价 | 按实计算
CLD10-5 | 材料 | 乙供 | C16011104 | 铜芯绝缘导线 截面6mm² | m | 3 | 4.551 | 0 | 0 | 计价 | 按实计算
CLD10-5 | 材料 | 乙供 | C16038101 | 铜接线端子 6mm²以下 | 个 | 4 | 1.266 | 0 | 0 | 计价 | 按实计算
CLD10-5 | 材料 | 乙供 | C16100641 | 标签色带 (12~36)mm×8m | 卷 | 0.5 | 18.833 | 0 | 0 | 计价 | 按实计算
CLD10-5 | 材料 | 乙供 | C19030201 | 乙醇 | kg | 0.1 | 4.638 | 0 | 0 | 计价 | 按实计算
CLD10-5 | 材料 | 乙供 | C22041204 | 脱脂棉 | 卷 | 0.1 | 6.378 | 0 | 0 | 计价 | 按实计算
CLD10-5 | 材料 | 乙供 | C99010102 | 其他材料费 | 元 | 0.6992 | 1 | 0 | 0 | 计价 | 按实计算
CLD10-5 | 机械 | 乙供 | J04-01-002 | 载重汽车 5t | 台班 | 0.1 | 483.558 | 0 | 0 | 计价 | 按实计算
CLD10-5 | 机械 | 乙供 | J14-05-045 | 可变光衰耗器 | 台班 | 0.6 | 61.526 | 0 | 0 | 计价 | 按实计算
CLD10-5 | 机械 | 乙供 | J14-05-047 | 光源 | 台班 | 0.6 | 40.799 | 0 | 0 | 计价 | 按实计算
CLD10-5 | 机械 | 乙供 | J14-05-048 | 光功率计 | 台班 | 0.6 | 36.618 | 0 | 0 | 计价 | 按实计算
CLD10-5 | 机械 | 乙供 | J14-05-069 | 网络测试仪 | 台班 | 3.25 | 100.591 | 0 | 0 | 计价 | 按实计算
CLD10-5 | 机械 | 乙供 | J14-05-071 | SDH综合测试仪 | 台班 | 0.816 | 1535.701 | 0 | 0 | 计价 | 按实计算
CLD10-5 | 机械 | 乙供 | J15-01-066 | 功能检测分析平台(电脑) | 台班 | 4.794 | 31.983 | 0 | 0 | 计价 | 按实计算
CLD10-5 | 机械 | 乙供 | J99-01-099 | 其他机具费 | 元 | 55.953 | 1 | 0 | 0 | 计价 | 按实计算
CLD10-6 | 人工 | 乙供 | 9101106 | 普通工 | 工日 | 1.1603 | 109 | 0 | 0 | 计价 | 按实计算
CLD10-6 | 人工 | 乙供 | 9101109 | 安装技术工 | 工日 | 34.73 | 166 | 0 | 0 | 计价 | 按实计算
CLD10-6 | 材料 | 乙供 | C12026102 | 松香焊锡丝 | kg | 0.1 | 36.013 | 0 | 0 | 计价 | 按实计算
CLD10-6 | 材料 | 乙供 | C13010201 | 镀锌六角螺栓 综合 | kg | 0.283 | 7.5 | 0 | 0 | 计价 | 按实计算
CLD10-6 | 材料 | 乙供 | C16011104 | 铜芯绝缘导线 截面6mm² | m | 3 | 4.551 | 0 | 0 | 计价 | 按实计算
CLD10-6 | 材料 | 乙供 | C16038101 | 铜接线端子 6mm²以下 | 个 | 4 | 1.266 | 0 | 0 | 计价 | 按实计算
CLD10-6 | 材料 | 乙供 | C16100641 | 标签色带 (12~36)mm×8m | 卷 | 0.5 | 18.833 | 0 | 0 | 计价 | 按实计算
CLD10-6 | 材料 | 乙供 | C19030201 | 乙醇 | kg | 0.1 | 4.638 | 0 | 0 | 计价 | 按实计算
CLD10-6 | 材料 | 乙供 | C22041204 | 脱脂棉 | 卷 | 0.1 | 6.378 | 0 | 0 | 计价 | 按实计算
CLD10-6 | 材料 | 乙供 | C99010102 | 其他材料费 | 元 | 0.6992 | 1 | 0 | 0 | 计价 | 按实计算
CLD10-6 | 机械 | 乙供 | J04-01-002 | 载重汽车 5t | 台班 | 0.1 | 483.558 | 0 | 0 | 计价 | 按实计算
CLD10-6 | 机械 | 乙供 | J14-05-045 | 可变光衰耗器 | 台班 | 0.36 | 61.526 | 0 | 0 | 计价 | 按实计算
CLD10-6 | 机械 | 乙供 | J14-05-047 | 光源 | 台班 | 0.36 | 40.799 | 0 | 0 | 计价 | 按实计算
CLD10-6 | 机械 | 乙供 | J14-05-048 | 光功率计 | 台班 | 0.36 | 36.618 | 0 | 0 | 计价 | 按实计算
CLD10-6 | 机械 | 乙供 | J14-05-069 | 网络测试仪 | 台班 | 3.22 | 100.591 | 0 | 0 | 计价 | 按实计算
CLD10-6 | 机械 | 乙供 | J14-05-071 | SDH综合测试仪 | 台班 | 0.61 | 1535.701 | 0 | 0 | 计价 | 按实计算
CLD10-6 | 机械 | 乙供 | J15-01-066 | 功能检测分析平台(电脑) | 台班 | 4.59 | 31.983 | 0 | 0 | 计价 | 按实计算
CLD10-6 | 机械 | 乙供 | J99-01-099 | 其他机具费 | 元 | 45.1757 | 1 | 0 | 0 | 计价 | 按实计算
CLD10-7 | 人工 | 乙供 | 9101106 | 普通工 | 工日 | 1.1603 | 109 | 0 | 0 | 计价 | 按实计算
CLD10-7 | 人工 | 乙供 | 9101109 | 安装技术工 | 工日 | 37.83 | 166 | 0 | 0 | 计价 | 按实计算
CLD10-7 | 材料 | 乙供 | C12026102 | 松香焊锡丝 | kg | 0.1 | 36.013 | 0 | 0 | 计价 | 按实计算
CLD10-7 | 材料 | 乙供 | C13010201 | 镀锌六角螺栓 综合 | kg | 0.283 | 7.5 | 0 | 0 | 计价 | 按实计算
CLD10-7 | 材料 | 乙供 | C16011104 | 铜芯绝缘导线 截面6mm² | m | 3 | 4.551 | 0 | 0 | 计价 | 按实计算
CLD10-7 | 材料 | 乙供 | C16038101 | 铜接线端子 6mm²以下 | 个 | 4 | 1.266 | 0 | 0 | 计价 | 按实计算
CLD10-7 | 材料 | 乙供 | C16100641 | 标签色带 (12~36)mm×8m | 卷 | 0.5 | 18.833 | 0 | 0 | 计价 | 按实计算
CLD10-7 | 材料 | 乙供 | C19030201 | 乙醇 | kg | 0.1 | 4.638 | 0 | 0 | 计价 | 按实计算
CLD10-7 | 材料 | 乙供 | C22041204 | 脱脂棉 | 卷 | 0.1 | 6.378 | 0 | 0 | 计价 | 按实计算
CLD10-7 | 材料 | 乙供 | C99010102 | 其他材料费 | 元 | 0.6992 | 1 | 0 | 0 | 计价 | 按实计算
CLD10-7 | 机械 | 乙供 | J04-01-002 | 载重汽车 5t | 台班 | 0.1 | 483.558 | 0 | 0 | 计价 | 按实计算
CLD10-7 | 机械 | 乙供 | J14-05-045 | 可变光衰耗器 | 台班 | 0.6 | 61.526 | 0 | 0 | 计价 | 按实计算
CLD10-7 | 机械 | 乙供 | J14-05-047 | 光源 | 台班 | 0.6 | 40.799 | 0 | 0 | 计价 | 按实计算
CLD10-7 | 机械 | 乙供 | J14-05-048 | 光功率计 | 台班 | 0.6 | 36.618 | 0 | 0 | 计价 | 按实计算
CLD10-7 | 机械 | 乙供 | J14-05-069 | 网络测试仪 | 台班 | 3.25 | 100.591 | 0 | 0 | 计价 | 按实计算
CLD10-7 | 机械 | 乙供 | J14-05-071 | SDH综合测试仪 | 台班 | 0.663 | 1535.701 | 0 | 0 | 计价 | 按实计算
CLD10-7 | 机械 | 乙供 | J15-01-066 | 功能检测分析平台(电脑) | 台班 | 4.59 | 31.983 | 0 | 0 | 计价 | 按实计算
CLD10-7 | 机械 | 乙供 | J99-01-099 | 其他机具费 | 元 | 48.7084 | 1 | 0 | 0 | 计价 | 按实计算
CLD10-8 | 人工 | 乙供 | 9101106 | 普通工 | 工日 | 1.1603 | 109 | 0 | 0 | 计价 | 按实计算
CLD10-8 | 人工 | 乙供 | 9101109 | 安装技术工 | 工日 | 36.67 | 166 | 0 | 0 | 计价 | 按实计算
CLD10-8 | 材料 | 乙供 | C12026102 | 松香焊锡丝 | kg | 0.1 | 36.013 | 0 | 0 | 计价 | 按实计算
CLD10-8 | 材料 | 乙供 | C13010201 | 镀锌六角螺栓 综合 | kg | 0.283 | 7.5 | 0 | 0 | 计价 | 按实计算
CLD10-8 | 材料 | 乙供 | C16011104 | 铜芯绝缘导线 截面6mm² | m | 3 | 4.551 | 0 | 0 | 计价 | 按实计算
CLD10-8 | 材料 | 乙供 | C16038101 | 铜接线端子 6mm²以下 | 个 | 4 | 1.266 | 0 | 0 | 计价 | 按实计算
CLD10-8 | 材料 | 乙供 | C16100641 | 标签色带 (12~36)mm×8m | 卷 | 0.5 | 18.833 | 0 | 0 | 计价 | 按实计算
CLD10-8 | 材料 | 乙供 | C19030201 | 乙醇 | kg | 0.1 | 4.638 | 0 | 0 | 计价 | 按实计算
CLD10-8 | 材料 | 乙供 | C22041204 | 脱脂棉 | 卷 | 0.1 | 6.378 | 0 | 0 | 计价 | 按实计算
CLD10-8 | 材料 | 乙供 | C99010102 | 其他材料费 | 元 | 0.6992 | 1 | 0 | 0 | 计价 | 按实计算
CLD10-8 | 机械 | 乙供 | J04-01-002 | 载重汽车 5t | 台班 | 0.1 | 483.558 | 0 | 0 | 计价 | 按实计算
CLD10-8 | 机械 | 乙供 | J14-05-045 | 可变光衰耗器 | 台班 | 0.5 | 61.526 | 0 | 0 | 计价 | 按实计算
CLD10-8 | 机械 | 乙供 | J14-05-047 | 光源 | 台班 | 0.5 | 40.799 | 0 | 0 | 计价 | 按实计算
CLD10-8 | 机械 | 乙供 | J14-05-048 | 光功率计 | 台班 | 0.5 | 36.618 | 0 | 0 | 计价 | 按实计算
CLD10-8 | 机械 | 乙供 | J14-05-069 | 网络测试仪 | 台班 | 3.2 | 100.591 | 0 | 0 | 计价 | 按实计算
CLD10-8 | 机械 | 乙供 | J14-05-071 | SDH综合测试仪 | 台班 | 0.612 | 1535.701 | 0 | 0 | 计价 | 按实计算
CLD10-8 | 机械 | 乙供 | J15-01-066 | 功能检测分析平台(电脑) | 台班 | 4.59 | 31.983 | 0 | 0 | 计价 | 按实计算
CLD10-8 | 机械 | 乙供 | J99-01-099 | 其他机具费 | 元 | 45.7911 | 1 | 0 | 0 | 计价 | 按实计算
CLD10-9 | 人工 | 乙供 | 9101106 | 普通工 | 工日 | 1.1603 | 109 | 0 | 0 | 计价 | 按实计算
CLD10-9 | 人工 | 乙供 | 9101109 | 安装技术工 | 工日 | 35.47 | 166 | 0 | 0 | 计价 | 按实计算
CLD10-9 | 材料 | 乙供 | C12026102 | 松香焊锡丝 | kg | 0.1 | 36.013 | 0 | 0 | 计价 | 按实计算
CLD10-9 | 材料 | 乙供 | C13010201 | 镀锌六角螺栓 综合 | kg | 0.283 | 7.5 | 0 | 0 | 计价 | 按实计算
CLD10-9 | 材料 | 乙供 | C16011104 | 铜芯绝缘导线 截面6mm² | m | 3 | 4.551 | 0 | 0 | 计价 | 按实计算
CLD10-9 | 材料 | 乙供 | C16038101 | 铜接线端子 6mm²以下 | 个 | 4 | 1.266 | 0 | 0 | 计价 | 按实计算
CLD10-9 | 材料 | 乙供 | C16100641 | 标签色带 (12~36)mm×8m | 卷 | 0.5 | 18.833 | 0 | 0 | 计价 | 按实计算
CLD10-9 | 材料 | 乙供 | C19030201 | 乙醇 | kg | 0.1 | 4.638 | 0 | 0 | 计价 | 按实计算
CLD10-9 | 材料 | 乙供 | C22041204 | 脱脂棉 | 卷 | 0.1 | 6.378 | 0 | 0 | 计价 | 按实计算
CLD10-9 | 材料 | 乙供 | C99010102 | 其他材料费 | 元 | 0.6992 | 1 | 0 | 0 | 计价 | 按实计算
CLD10-9 | 机械 | 乙供 | J04-01-002 | 载重汽车 5t | 台班 | 0.1 | 483.558 | 0 | 0 | 计价 | 按实计算
CLD10-9 | 机械 | 乙供 | J14-05-045 | 可变光衰耗器 | 台班 | 0.4 | 61.526 | 0 | 0 | 计价 | 按实计算
CLD10-9 | 机械 | 乙供 | J14-05-047 | 光源 | 台班 | 0.4 | 40.799 | 0 | 0 | 计价 | 按实计算
CLD10-9 | 机械 | 乙供 | J14-05-048 | 光功率计 | 台班 | 0.4 | 36.618 | 0 | 0 | 计价 | 按实计算
CLD10-9 | 机械 | 乙供 | J14-05-069 | 网络测试仪 | 台班 | 3.15 | 100.591 | 0 | 0 | 计价 | 按实计算
CLD10-9 | 机械 | 乙供 | J14-05-071 | SDH综合测试仪 | 台班 | 0.561 | 1535.701 | 0 | 0 | 计价 | 按实计算
CLD10-9 | 机械 | 乙供 | J15-01-066 | 功能检测分析平台(电脑) | 台班 | 4.59 | 31.983 | 0 | 0 | 计价 | 按实计算
CLD10-9 | 机械 | 乙供 | J99-01-099 | 其他机具费 | 元 | 42.8737 | 1 | 0 | 0 | 计价 | 按实计算
CLD10-10 | 人工 | 乙供 | 9101106 | 普通工 | 工日 | 1.1603 | 109 | 0 | 0 | 计价 | 按实计算
CLD10-10 | 人工 | 乙供 | 9101109 | 安装技术工 | 工日 | 33.04 | 166 | 0 | 0 | 计价 | 按实计算
CLD10-10 | 材料 | 乙供 | C12026102 | 松香焊锡丝 | kg | 0.1 | 36.013 | 0 | 0 | 计价 | 按实计算
CLD10-10 | 材料 | 乙供 | C13010201 | 镀锌六角螺栓 综合 | kg | 0.283 | 7.5 | 0 | 0 | 计价 | 按实计算
CLD10-10 | 材料 | 乙供 | C16011104 | 铜芯绝缘导线 截面6mm² | m | 3 | 4.551 | 0 | 0 | 计价 | 按实计算
CLD10-10 | 材料 | 乙供 | C16038101 | 铜接线端子 6mm²以下 | 个 | 4 | 1.266 | 0 | 0 | 计价 | 按实计算
CLD10-10 | 材料 | 乙供 | C16100641 | 标签色带 (12~36)mm×8m | 卷 | 0.5 | 18.833 | 0 | 0 | 计价 | 按实计算
CLD10-10 | 材料 | 乙供 | C19030201 | 乙醇 | kg | 0.1 | 4.638 | 0 | 0 | 计价 | 按实计算
CLD10-10 | 材料 | 乙供 | C22041204 | 脱脂棉 | 卷 | 0.1 | 6.378 | 0 | 0 | 计价 | 按实计算
CLD10-10 | 材料 | 乙供 | C99010102 | 其他材料费 | 元 | 0.6992 | 1 | 0 | 0 | 计价 | 按实计算
CLD10-10 | 机械 | 乙供 | J04-01-002 | 载重汽车 5t | 台班 | 0.1 | 483.558 | 0 | 0 | 计价 | 按实计算
CLD10-10 | 机械 | 乙供 | J14-05-045 | 可变光衰耗器 | 台班 | 0.315 | 61.526 | 0 | 0 | 计价 | 按实计算
CLD10-10 | 机械 | 乙供 | J14-05-047 | 光源 | 台班 | 0.315 | 40.799 | 0 | 0 | 计价 | 按实计算
CLD10-10 | 机械 | 乙供 | J14-05-048 | 光功率计 | 台班 | 0.315 | 36.618 | 0 | 0 | 计价 | 按实计算
CLD10-10 | 机械 | 乙供 | J14-05-069 | 网络测试仪 | 台班 | 3.12 | 100.591 | 0 | 0 | 计价 | 按实计算
CLD10-10 | 机械 | 乙供 | J14-05-071 | SDH综合测试仪 | 台班 | 0.41 | 1535.701 | 0 | 0 | 计价 | 按实计算
CLD10-10 | 机械 | 乙供 | J15-01-066 | 功能检测分析平台(电脑) | 台班 | 4.59 | 31.983 | 0 | 0 | 计价 | 按实计算
CLD10-10 | 机械 | 乙供 | J99-01-099 | 其他机具费 | 元 | 35.4722 | 1 | 0 | 0 | 计价 | 按实计算
CLD10-11 | 人工 | 乙供 | 9101106 | 普通工 | 工日 | 0.2901 | 109 | 0 | 0 | 计价 | 按实计算
CLD10-11 | 人工 | 乙供 | 9101109 | 安装技术工 | 工日 | 1.5225 | 166 | 0 | 0 | 计价 | 按实计算
CLD10-11 | 材料 | 乙供 | C16100641 | 标签色带 (12~36)mm×8m | 卷 | 0.25 | 18.833 | 0 | 0 | 计价 | 按实计算
CLD10-11 | 材料 | 乙供 | C19030201 | 乙醇 | kg | 0.05 | 4.638 | 0 | 0 | 计价 | 按实计算
CLD10-11 | 材料 | 乙供 | C22041204 | 脱脂棉 | 卷 | 0.05 | 6.378 | 0 | 0 | 计价 | 按实计算
CLD10-11 | 材料 | 乙供 | C99010102 | 其他材料费 | 元 | 0.1052 | 1 | 0 | 0 | 计价 | 按实计算
CLD10-11 | 机械 | 乙供 | J14-05-045 | 可变光衰耗器 | 台班 | 0.44 | 61.526 | 0 | 0 | 计价 | 按实计算
CLD10-11 | 机械 | 乙供 | J14-05-047 | 光源 | 台班 | 0.44 | 40.799 | 0 | 0 | 计价 | 按实计算
CLD10-11 | 机械 | 乙供 | J14-05-048 | 光功率计 | 台班 | 0.44 | 36.618 | 0 | 0 | 计价 | 按实计算
CLD10-11 | 机械 | 乙供 | J14-05-069 | 网络测试仪 | 台班 | 0.033 | 100.591 | 0 | 0 | 计价 | 按实计算
CLD10-11 | 机械 | 乙供 | J14-05-071 | SDH综合测试仪 | 台班 | 0.2346 | 1535.701 | 0 | 0 | 计价 | 按实计算
CLD10-11 | 机械 | 乙供 | J15-01-066 | 功能检测分析平台(电脑) | 台班 | 1.02 | 31.983 | 0 | 0 | 计价 | 按实计算
CLD10-11 | 机械 | 乙供 | J99-01-099 | 其他机具费 | 元 | 13.7206 | 1 | 0 | 0 | 计价 | 按实计算
CLD10-12 | 人工 | 乙供 | 9101106 | 普通工 | 工日 | 0.2901 | 109 | 0 | 0 | 计价 | 按实计算
CLD10-12 | 人工 | 乙供 | 9101109 | 安装技术工 | 工日 | 1.7325 | 166 | 0 | 0 | 计价 | 按实计算
CLD10-12 | 材料 | 乙供 | C16100641 | 标签色带 (12~36)mm×8m | 卷 | 0.25 | 18.833 | 0 | 0 | 计价 | 按实计算
CLD10-12 | 材料 | 乙供 | C19030201 | 乙醇 | kg | 0.05 | 4.638 | 0 | 0 | 计价 | 按实计算
CLD10-12 | 材料 | 乙供 | C22041204 | 脱脂棉 | 卷 | 0.05 | 6.378 | 0 | 0 | 计价 | 按实计算
CLD10-12 | 材料 | 乙供 | C99010102 | 其他材料费 | 元 | 0.1052 | 1 | 0 | 0 | 计价 | 按实计算
CLD10-12 | 机械 | 乙供 | J14-05-045 | 可变光衰耗器 | 台班 | 0.66 | 61.526 | 0 | 0 | 计价 | 按实计算
CLD10-12 | 机械 | 乙供 | J14-05-047 | 光源 | 台班 | 0.66 | 40.799 | 0 | 0 | 计价 | 按实计算
CLD10-12 | 机械 | 乙供 | J14-05-048 | 光功率计 | 台班 | 0.66 | 36.618 | 0 | 0 | 计价 | 按实计算
CLD10-12 | 机械 | 乙供 | J14-05-069 | 网络测试仪 | 台班 | 0.055 | 100.591 | 0 | 0 | 计价 | 按实计算
CLD10-12 | 机械 | 乙供 | J14-05-071 | SDH综合测试仪 | 台班 | 0.357 | 1535.701 | 0 | 0 | 计价 | 按实计算
CLD10-12 | 机械 | 乙供 | J15-01-066 | 功能检测分析平台(电脑) | 台班 | 1.326 | 31.983 | 0 | 0 | 计价 | 按实计算
CLD10-12 | 机械 | 乙供 | J99-01-099 | 其他机具费 | 元 | 20.6367 | 1 | 0 | 0 | 计价 | 按实计算
CLD10-13 | 人工 | 乙供 | 9101109 | 安装技术工 | 工日 | 6.741 | 166 | 0 | 0 | 计价 | 按实计算
CLD10-13 | 材料 | 乙供 | C16100641 | 标签色带 (12~36)mm×8m | 卷 | 0.01 | 18.833 | 0 | 0 | 计价 | 按实计算
CLD10-13 | 材料 | 乙供 | C19030201 | 乙醇 | kg | 0.02 | 4.638 | 0 | 0 | 计价 | 按实计算
CLD10-13 | 材料 | 乙供 | C22041204 | 脱脂棉 | 卷 | 0.02 | 6.378 | 0 | 0 | 计价 | 按实计算
CLD10-13 | 材料 | 乙供 | C99010102 | 其他材料费 | 元 | 0.0082 | 1 | 0 | 0 | 计价 | 按实计算
CLD10-13 | 机械 | 乙供 | J14-05-045 | 可变光衰耗器 | 台班 | 0.7 | 61.526 | 0 | 0 | 计价 | 按实计算
CLD10-13 | 机械 | 乙供 | J14-05-047 | 光源 | 台班 | 0.5 | 40.799 | 0 | 0 | 计价 | 按实计算
CLD10-13 | 机械 | 乙供 | J14-05-048 | 光功率计 | 台班 | 0.5 | 36.618 | 0 | 0 | 计价 | 按实计算
CLD10-13 | 机械 | 乙供 | J14-05-069 | 网络测试仪 | 台班 | 0.05 | 100.591 | 0 | 0 | 计价 | 按实计算
CLD10-13 | 机械 | 乙供 | J14-05-071 | SDH综合测试仪 | 台班 | 0.0612 | 1535.701 | 0 | 0 | 计价 | 按实计算
CLD10-13 | 机械 | 乙供 | J15-01-066 | 功能检测分析平台(电脑) | 台班 | 1.326 | 31.983 | 0 | 0 | 计价 | 按实计算
CLD10-13 | 机械 | 乙供 | J99-01-099 | 其他机具费 | 元 | 6.696 | 1 | 0 | 0 | 计价 | 按实计算
CLD10-14 | 人工 | 乙供 | 9101109 | 安装技术工 | 工日 | 6.6234 | 166 | 0 | 0 | 计价 | 按实计算
CLD10-14 | 材料 | 乙供 | C16100641 | 标签色带 (12~36)mm×8m | 卷 | 0.01 | 18.833 | 0 | 0 | 计价 | 按实计算
CLD10-14 | 材料 | 乙供 | C19030201 | 乙醇 | kg | 0.02 | 4.638 | 0 | 0 | 计价 | 按实计算
CLD10-14 | 材料 | 乙供 | C22041204 | 脱脂棉 | 卷 | 0.02 | 6.378 | 0 | 0 | 计价 | 按实计算
CLD10-14 | 材料 | 乙供 | C99010102 | 其他材料费 | 元 | 0.0082 | 1 | 0 | 0 | 计价 | 按实计算
CLD10-14 | 机械 | 乙供 | J14-05-045 | 可变光衰耗器 | 台班 | 0.7 | 61.526 | 0 | 0 | 计价 | 按实计算
CLD10-14 | 机械 | 乙供 | J14-05-047 | 光源 | 台班 | 0.5 | 40.799 | 0 | 0 | 计价 | 按实计算
CLD10-14 | 机械 | 乙供 | J14-05-048 | 光功率计 | 台班 | 0.5 | 36.618 | 0 | 0 | 计价 | 按实计算
CLD10-14 | 机械 | 乙供 | J14-05-069 | 网络测试仪 | 台班 | 0.04 | 100.591 | 0 | 0 | 计价 | 按实计算
CLD10-14 | 机械 | 乙供 | J14-05-071 | SDH综合测试仪 | 台班 | 0.051 | 1535.701 | 0 | 0 | 计价 | 按实计算
CLD10-14 | 机械 | 乙供 | J15-01-066 | 功能检测分析平台(电脑) | 台班 | 1.326 | 31.983 | 0 | 0 | 计价 | 按实计算
CLD10-14 | 机械 | 乙供 | J99-01-099 | 其他机具费 | 元 | 6.1959 | 1 | 0 | 0 | 计价 | 按实计算
CLD10-15 | 人工 | 乙供 | 9101109 | 安装技术工 | 工日 | 6.5646 | 166 | 0 | 0 | 计价 | 按实计算
CLD10-15 | 材料 | 乙供 | C16100641 | 标签色带 (12~36)mm×8m | 卷 | 0.01 | 18.833 | 0 | 0 | 计价 | 按实计算
CLD10-15 | 材料 | 乙供 | C19030201 | 乙醇 | kg | 0.02 | 4.638 | 0 | 0 | 计价 | 按实计算
CLD10-15 | 材料 | 乙供 | C22041204 | 脱脂棉 | 卷 | 0.02 | 6.378 | 0 | 0 | 计价 | 按实计算
CLD10-15 | 材料 | 乙供 | C99010102 | 其他材料费 | 元 | 0.0082 | 1 | 0 | 0 | 计价 | 按实计算
CLD10-15 | 机械 | 乙供 | J14-05-045 | 可变光衰耗器 | 台班 | 0.6 | 61.526 | 0 | 0 | 计价 | 按实计算
CLD10-15 | 机械 | 乙供 | J14-05-047 | 光源 | 台班 | 0.4 | 40.799 | 0 | 0 | 计价 | 按实计算
CLD10-15 | 机械 | 乙供 | J14-05-048 | 光功率计 | 台班 | 0.4 | 36.618 | 0 | 0 | 计价 | 按实计算
CLD10-15 | 机械 | 乙供 | J14-05-069 | 网络测试仪 | 台班 | 0.03 | 100.591 | 0 | 0 | 计价 | 按实计算
CLD10-15 | 机械 | 乙供 | J14-05-071 | SDH综合测试仪 | 台班 | 0.051 | 1535.701 | 0 | 0 | 计价 | 按实计算
CLD10-15 | 机械 | 乙供 | J15-01-066 | 功能检测分析平台(电脑) | 台班 | 1.326 | 31.983 | 0 | 0 | 计价 | 按实计算
CLD10-15 | 机械 | 乙供 | J99-01-099 | 其他机具费 | 元 | 5.7489 | 1 | 0 | 0 | 计价 | 按实计算
CLD10-16 | 人工 | 乙供 | 9101109 | 安装技术工 | 工日 | 6.5058 | 166 | 0 | 0 | 计价 | 按实计算
CLD10-16 | 材料 | 乙供 | C16100641 | 标签色带 (12~36)mm×8m | 卷 | 0.01 | 18.833 | 0 | 0 | 计价 | 按实计算
CLD10-16 | 材料 | 乙供 | C19030201 | 乙醇 | kg | 0.02 | 4.638 | 0 | 0 | 计价 | 按实计算
CLD10-16 | 材料 | 乙供 | C22041204 | 脱脂棉 | 卷 | 0.02 | 6.378 | 0 | 0 | 计价 | 按实计算
CLD10-16 | 材料 | 乙供 | C99010102 | 其他材料费 | 元 | 0.0082 | 1 | 0 | 0 | 计价 | 按实计算
CLD10-16 | 机械 | 乙供 | J14-05-045 | 可变光衰耗器 | 台班 | 0.5 | 61.526 | 0 | 0 | 计价 | 按实计算
CLD10-16 | 机械 | 乙供 | J14-05-047 | 光源 | 台班 | 0.4 | 40.799 | 0 | 0 | 计价 | 按实计算
CLD10-16 | 机械 | 乙供 | J14-05-048 | 光功率计 | 台班 | 0.4 | 36.618 | 0 | 0 | 计价 | 按实计算
CLD10-16 | 机械 | 乙供 | J14-05-069 | 网络测试仪 | 台班 | 0.02 | 100.591 | 0 | 0 | 计价 | 按实计算
CLD10-16 | 机械 | 乙供 | J14-05-071 | SDH综合测试仪 | 台班 | 0.0204 | 1535.701 | 0 | 0 | 计价 | 按实计算
CLD10-16 | 机械 | 乙供 | J15-01-066 | 功能检测分析平台(电脑) | 台班 | 1.326 | 31.983 | 0 | 0 | 计价 | 按实计算
CLD10-16 | 机械 | 乙供 | J99-01-099 | 其他机具费 | 元 | 4.1244 | 1 | 0 | 0 | 计价 | 按实计算
CLD10-17 | 人工 | 乙供 | 9101109 | 安装技术工 | 工日 | 6.2706 | 166 | 0 | 0 | 计价 | 按实计算
CLD10-17 | 材料 | 乙供 | C16100641 | 标签色带 (12~36)mm×8m | 卷 | 0.01 | 18.833 | 0 | 0 | 计价 | 按实计算
CLD10-17 | 材料 | 乙供 | C19030201 | 乙醇 | kg | 0.02 | 4.638 | 0 | 0 | 计价 | 按实计算
CLD10-17 | 材料 | 乙供 | C22041204 | 脱脂棉 | 卷 | 0.02 | 6.378 | 0 | 0 | 计价 | 按实计算
CLD10-17 | 材料 | 乙供 | C99010102 | 其他材料费 | 元 | 0.0082 | 1 | 0 | 0 | 计价 | 按实计算
CLD10-17 | 机械 | 乙供 | J14-05-069 | 网络测试仪 | 台班 | 0.02 | 100.591 | 0 | 0 | 计价 | 按实计算
CLD10-17 | 机械 | 乙供 | J14-05-071 | SDH综合测试仪 | 台班 | 0.0235 | 1535.701 | 0 | 0 | 计价 | 按实计算
CLD10-17 | 机械 | 乙供 | J15-01-066 | 功能检测分析平台(电脑) | 台班 | 1.326 | 31.983 | 0 | 0 | 计价 | 按实计算
CLD10-17 | 机械 | 乙供 | J99-01-099 | 其他机具费 | 元 | 2.4153 | 1 | 0 | 0 | 计价 | 按实计算
CLD10-18 | 人工 | 乙供 | 9101109 | 安装技术工 | 工日 | 6.153 | 166 | 0 | 0 | 计价 | 按实计算
CLD10-18 | 材料 | 乙供 | C16100641 | 标签色带 (12~36)mm×8m | 卷 | 0.01 | 18.833 | 0 | 0 | 计价 | 按实计算
CLD10-18 | 材料 | 乙供 | C19030201 | 乙醇 | kg | 0.02 | 4.638 | 0 | 0 | 计价 | 按实计算
CLD10-18 | 材料 | 乙供 | C22041204 | 脱脂棉 | 卷 | 0.02 | 6.378 | 0 | 0 | 计价 | 按实计算
CLD10-18 | 材料 | 乙供 | C99010102 | 其他材料费 | 元 | 0.0082 | 1 | 0 | 0 | 计价 | 按实计算
CLD10-18 | 机械 | 乙供 | J14-05-071 | SDH综合测试仪 | 台班 | 0.0051 | 1535.701 | 0 | 0 | 计价 | 按实计算
CLD10-18 | 机械 | 乙供 | J15-01-066 | 功能检测分析平台(电脑) | 台班 | 1.326 | 31.983 | 0 | 0 | 计价 | 按实计算
CLD10-18 | 机械 | 乙供 | J99-01-099 | 其他机具费 | 元 | 1.5072 | 1 | 0 | 0 | 计价 | 按实计算
CLD10-19 | 人工 | 乙供 | 9101109 | 安装技术工 | 工日 | 6.153 | 166 | 0 | 0 | 计价 | 按实计算
CLD10-19 | 材料 | 乙供 | C16100641 | 标签色带 (12~36)mm×8m | 卷 | 0.01 | 18.833 | 0 | 0 | 计价 | 按实计算
CLD10-19 | 材料 | 乙供 | C19030201 | 乙醇 | kg | 0.02 | 4.638 | 0 | 0 | 计价 | 按实计算
CLD10-19 | 材料 | 乙供 | C22041204 | 脱脂棉 | 卷 | 0.02 | 6.378 | 0 | 0 | 计价 | 按实计算
CLD10-19 | 材料 | 乙供 | C99010102 | 其他材料费 | 元 | 0.0082 | 1 | 0 | 0 | 计价 | 按实计算
CLD10-19 | 机械 | 乙供 | J15-01-066 | 功能检测分析平台(电脑) | 台班 | 1.326 | 31.983 | 0 | 0 | 计价 | 按实计算
CLD10-19 | 机械 | 乙供 | J99-01-099 | 其他机具费 | 元 | 1.2723 | 1 | 0 | 0 | 计价 | 按实计算
CLD10-20 | 人工 | 乙供 | 9101109 | 安装技术工 | 工日 | 1.2936 | 166 | 0 | 0 | 计价 | 按实计算
CLD10-20 | 材料 | 乙供 | C16100641 | 标签色带 (12~36)mm×8m | 卷 | 0.494 | 18.833 | 0 | 0 | 计价 | 按实计算
CLD10-20 | 材料 | 乙供 | C19030201 | 乙醇 | kg | 0.1 | 4.638 | 0 | 0 | 计价 | 按实计算
CLD10-20 | 材料 | 乙供 | C22041204 | 脱脂棉 | 卷 | 0.1 | 6.378 | 0 | 0 | 计价 | 按实计算
CLD10-20 | 材料 | 乙供 | C99010102 | 其他材料费 | 元 | 0.2081 | 1 | 0 | 0 | 计价 | 按实计算
CLD10-21 | 人工 | 乙供 | 9101109 | 安装技术工 | 工日 | 2.7 | 166 | 0 | 0 | 计价 | 按实计算
CLD10-21 | 材料 | 乙供 | C16100641 | 标签色带 (12~36)mm×8m | 卷 | 0.494 | 18.833 | 0 | 0 | 计价 | 按实计算
CLD10-21 | 材料 | 乙供 | C19030201 | 乙醇 | kg | 0.1 | 4.638 | 0 | 0 | 计价 | 按实计算
CLD10-21 | 材料 | 乙供 | C22041204 | 脱脂棉 | 卷 | 0.1 | 6.378 | 0 | 0 | 计价 | 按实计算
CLD10-21 | 材料 | 乙供 | C99010102 | 其他材料费 | 元 | 0.2081 | 1 | 0 | 0 | 计价 | 按实计算
CLD10-21 | 机械 | 乙供 | J14-05-045 | 可变光衰耗器 | 台班 | 0.1 | 61.526 | 0 | 0 | 计价 | 按实计算
CLD10-21 | 机械 | 乙供 | J14-05-047 | 光源 | 台班 | 0.5 | 40.799 | 0 | 0 | 计价 | 按实计算
CLD10-21 | 机械 | 乙供 | J14-05-048 | 光功率计 | 台班 | 0.5 | 36.618 | 0 | 0 | 计价 | 按实计算
CLD10-21 | 机械 | 乙供 | J14-05-057 | 光频谱分析仪 | 台班 | 0.95 | 209.729 | 0 | 0 | 计价 | 按实计算
CLD10-21 | 机械 | 乙供 | J99-01-099 | 其他机具费 | 元 | 7.3231 | 1 | 0 | 0 | 计价 | 按实计算
CLD10-22 | 人工 | 乙供 | 9101109 | 安装技术工 | 工日 | 1.5829 | 166 | 0 | 0 | 计价 | 按实计算
CLD10-22 | 材料 | 乙供 | C16011104 | 铜芯绝缘导线 截面6mm² | m | 2.4 | 4.551 | 0 | 0 | 计价 | 按实计算
CLD10-22 | 材料 | 乙供 | C16038101 | 铜接线端子 6mm²以下 | 个 | 4 | 1.266 | 0 | 0 | 计价 | 按实计算
CLD10-22 | 材料 | 乙供 | C16100641 | 标签色带 (12~36)mm×8m | 卷 | 0.5 | 18.833 | 0 | 0 | 计价 | 按实计算
CLD10-22 | 材料 | 乙供 | C18050801 | 热塑管 | m | 1 | 7.501 | 0 | 0 | 计价 | 按实计算
CLD10-22 | 材料 | 乙供 | C19021102 | 白蜡 | kg | 0.1 | 4.05 | 0 | 0 | 计价 | 按实计算
CLD10-22 | 材料 | 乙供 | C19030201 | 乙醇 | kg | 0.5 | 4.638 | 0 | 0 | 计价 | 按实计算
CLD10-22 | 材料 | 乙供 | C22040101 | 砂布 | 张 | 1 | 0.9 | 0 | 0 | 计价 | 按实计算
CLD10-22 | 材料 | 乙供 | C99010102 | 其他材料费 | 元 | 0.7306 | 1 | 0 | 0 | 计价 | 按实计算
CLD10-22 | 机械 | 乙供 | J14-05-045 | 可变光衰耗器 | 台班 | 0.525 | 61.526 | 0 | 0 | 计价 | 按实计算
CLD10-22 | 机械 | 乙供 | J14-05-047 | 光源 | 台班 | 0.5 | 40.799 | 0 | 0 | 计价 | 按实计算
CLD10-22 | 机械 | 乙供 | J14-05-048 | 光功率计 | 台班 | 0.5 | 36.618 | 0 | 0 | 计价 | 按实计算
CLD10-22 | 机械 | 乙供 | J14-05-057 | 光频谱分析仪 | 台班 | 0.5 | 209.729 | 0 | 0 | 计价 | 按实计算
CLD10-22 | 机械 | 乙供 | J15-01-066 | 功能检测分析平台(电脑) | 台班 | 0.5 | 31.983 | 0 | 0 | 计价 | 按实计算
CLD10-22 | 机械 | 乙供 | J99-01-099 | 其他机具费 | 元 | 5.756 | 1 | 0 | 0 | 计价 | 按实计算
CLD10-23 | 人工 | 乙供 | 9101109 | 安装技术工 | 工日 | 1.764 | 166 | 0 | 0 | 计价 | 按实计算
CLD10-23 | 机械 | 乙供 | J14-05-045 | 可变光衰耗器 | 台班 | 0.4 | 61.526 | 0 | 0 | 计价 | 按实计算
CLD10-23 | 机械 | 乙供 | J14-05-047 | 光源 | 台班 | 0.4 | 40.799 | 0 | 0 | 计价 | 按实计算
CLD10-23 | 机械 | 乙供 | J14-05-048 | 光功率计 | 台班 | 0.4 | 36.618 | 0 | 0 | 计价 | 按实计算
CLD10-23 | 机械 | 乙供 | J14-05-069 | 网络测试仪 | 台班 | 0.8 | 100.591 | 0 | 0 | 计价 | 按实计算
CLD10-23 | 机械 | 乙供 | J14-05-071 | SDH综合测试仪 | 台班 | 0.3774 | 1535.701 | 0 | 0 | 计价 | 按实计算
CLD10-23 | 机械 | 乙供 | J15-01-066 | 功能检测分析平台(电脑) | 台班 | 1.53 | 31.983 | 0 | 0 | 计价 | 按实计算
CLD10-23 | 机械 | 乙供 | J99-01-099 | 其他机具费 | 元 | 22.9367 | 1 | 0 | 0 | 计价 | 按实计算
CLD10-24 | 人工 | 乙供 | 9101109 | 安装技术工 | 工日 | 1.764 | 166 | 0 | 0 | 计价 | 按实计算
CLD10-24 | 机械 | 乙供 | J14-05-045 | 可变光衰耗器 | 台班 | 0.4 | 61.526 | 0 | 0 | 计价 | 按实计算
CLD10-24 | 机械 | 乙供 | J14-05-047 | 光源 | 台班 | 0.4 | 40.799 | 0 | 0 | 计价 | 按实计算
CLD10-24 | 机械 | 乙供 | J14-05-048 | 光功率计 | 台班 | 0.4 | 36.618 | 0 | 0 | 计价 | 按实计算
CLD10-24 | 机械 | 乙供 | J14-05-069 | 网络测试仪 | 台班 | 0.8 | 100.591 | 0 | 0 | 计价 | 按实计算
CLD10-24 | 机械 | 乙供 | J14-05-071 | SDH综合测试仪 | 台班 | 0.3774 | 1535.701 | 0 | 0 | 计价 | 按实计算
CLD10-24 | 机械 | 乙供 | J15-01-066 | 功能检测分析平台(电脑) | 台班 | 2.04 | 31.983 | 0 | 0 | 计价 | 按实计算
CLD10-24 | 机械 | 乙供 | J99-01-099 | 其他机具费 | 元 | 23.4261 | 1 | 0 | 0 | 计价 | 按实计算
CLD10-25 | 人工 | 乙供 | 9101106 | 普通工 | 工日 | 1.0441 | 109 | 0 | 0 | 计价 | 按实计算
CLD10-25 | 人工 | 乙供 | 9101109 | 安装技术工 | 工日 | 1.176 | 166 | 0 | 0 | 计价 | 按实计算
CLD10-25 | 材料 | 乙供 | C12026102 | 松香焊锡丝 | kg | 0.1 | 36.013 | 0 | 0 | 计价 | 按实计算
CLD10-25 | 材料 | 乙供 | C13010201 | 镀锌六角螺栓 综合 | kg | 0.283 | 7.5 | 0 | 0 | 计价 | 按实计算
CLD10-25 | 材料 | 乙供 | C16010305 | 软铜绞线 35mm² | m | 4.5 | 27.196 | 0 | 0 | 计价 | 按实计算
CLD10-25 | 材料 | 乙供 | C16038101 | 铜接线端子 6mm²以下 | 个 | 4 | 1.266 | 0 | 0 | 计价 | 按实计算
CLD10-25 | 材料 | 乙供 | C16100641 | 标签色带 (12~36)mm×8m | 卷 | 0.038 | 18.833 | 0 | 0 | 计价 | 按实计算
CLD10-25 | 材料 | 乙供 | C19030201 | 乙醇 | kg | 0.5 | 4.638 | 0 | 0 | 计价 | 按实计算
CLD10-25 | 材料 | 乙供 | C22041204 | 脱脂棉 | 卷 | 0.5 | 6.378 | 0 | 0 | 计价 | 按实计算
CLD10-25 | 材料 | 乙供 | C99010102 | 其他材料费 | 元 | 2.7879 | 1 | 0 | 0 | 计价 | 按实计算
CLD10-25 | 机械 | 乙供 | J04-01-002 | 载重汽车 5t | 台班 | 0.1 | 483.558 | 0 | 0 | 计价 | 按实计算
CLD10-25 | 机械 | 乙供 | J99-01-099 | 其他机具费 | 元 | 1.4507 | 1 | 0 | 0 | 计价 | 按实计算
CLD10-26 | 人工 | 乙供 | 9101109 | 安装技术工 | 工日 | 0.167 | 166 | 0 | 0 | 计价 | 按实计算
CLD10-26 | 材料 | 乙供 | C13024131 | 不锈钢螺丝 M5×12 | 个 | 4 | 0.175 | 0 | 0 | 计价 | 按实计算
CLD10-26 | 材料 | 乙供 | C16011104 | 铜芯绝缘导线 截面6mm² | m | 0.5 | 4.551 | 0 | 0 | 计价 | 按实计算
CLD10-26 | 材料 | 乙供 | C16038101 | 铜接线端子 6mm²以下 | 个 | 2 | 1.266 | 0 | 0 | 计价 | 按实计算
CLD10-26 | 材料 | 乙供 | C19030201 | 乙醇 | kg | 0.05 | 4.638 | 0 | 0 | 计价 | 按实计算
CLD10-26 | 材料 | 乙供 | C22041204 | 脱脂棉 | 卷 | 0.05 | 6.378 | 0 | 0 | 计价 | 按实计算
CLD10-26 | 材料 | 乙供 | C99010102 | 其他材料费 | 元 | 0.1212 | 1 | 0 | 0 | 计价 | 按实计算
CLD10-27 | 人工 | 乙供 | 9101109 | 安装技术工 | 工日 | 0.9408 | 166 | 0 | 0 | 计价 | 按实计算
CLD10-27 | 材料 | 乙供 | C16100362 | 尼龙扎带 L=200mm | 根 | 50 | 0.138 | 0 | 0 | 计价 | 按实计算
CLD10-27 | 材料 | 乙供 | C16100601 | 电缆标识牌 | 个 | 5 | 0.488 | 0 | 0 | 计价 | 按实计算
CLD10-27 | 材料 | 乙供 | C16100641 | 标签色带 (12~36)mm×8m | 卷 | 0.75 | 18.833 | 0 | 0 | 计价 | 按实计算
CLD10-27 | 材料 | 乙供 | C18050801 | 热塑管 | m | 5 | 7.501 | 0 | 0 | 计价 | 按实计算
CLD10-27 | 材料 | 乙供 | C99010102 | 其他材料费 | 元 | 1.2194 | 1 | 0 | 0 | 计价 | 按实计算
CLD10-28 | 人工 | 乙供 | 9101109 | 安装技术工 | 工日 | 0.882 | 166 | 0 | 0 | 计价 | 按实计算
CLD10-28 | 材料 | 乙供 | C13050701 | 钢卡钉 2号 | 盒 | 0.5 | 5.018 | 0 | 0 | 计价 | 按实计算
CLD10-28 | 材料 | 乙供 | C16100361 | 尼龙扎带 L=120mm | 根 | 100 | 0.094 | 0 | 0 | 计价 | 按实计算
CLD10-28 | 材料 | 乙供 | C16100641 | 标签色带 (12~36)mm×8m | 卷 | 0.75 | 18.833 | 0 | 0 | 计价 | 按实计算
CLD10-28 | 材料 | 乙供 | C16120111 | 网线连线水晶头 | 个 | 10 | 0.893 | 0 | 0 | 计价 | 按实计算
CLD10-28 | 材料 | 乙供 | C18030801 | 自黏性橡胶带 25mm×20m | 卷 | 0.12 | 7.355 | 0 | 0 | 计价 | 按实计算
CLD10-28 | 材料 | 乙供 | C18081001 | 尼龙卡扣(100支) | 袋 | 0.1 | 18.296 | 0 | 0 | 计价 | 按实计算
CLD10-28 | 材料 | 乙供 | C99010102 | 其他材料费 | 元 | 0.7535 | 1 | 0 | 0 | 计价 | 按实计算
CLD10-29 | 人工 | 乙供 | 9101109 | 安装技术工 | 工日 | 0.882 | 166 | 0 | 0 | 计价 | 按实计算
CLD10-29 | 材料 | 乙供 | C16100361 | 尼龙扎带 L=120mm | 根 | 10 | 0.094 | 0 | 0 | 计价 | 按实计算
CLD10-29 | 材料 | 乙供 | C16100362 | 尼龙扎带 L=200mm | 根 | 10 | 0.138 | 0 | 0 | 计价 | 按实计算
CLD10-29 | 材料 | 乙供 | C16120111 | 网线连线水晶头 | 个 | 5 | 0.893 | 0 | 0 | 计价 | 按实计算
CLD10-29 | 材料 | 乙供 | C99010102 | 其他材料费 | 元 | 0.1357 | 1 | 0 | 0 | 计价 | 按实计算
CLD10-30 | 人工 | 乙供 | 9101109 | 安装技术工 | 工日 | 1.764 | 166 | 0 | 0 | 计价 | 按实计算
CLD10-30 | 材料 | 乙供 | C16100361 | 尼龙扎带 L=120mm | 根 | 10 | 0.094 | 0 | 0 | 计价 | 按实计算
CLD10-30 | 材料 | 乙供 | C16100362 | 尼龙扎带 L=200mm | 根 | 10 | 0.138 | 0 | 0 | 计价 | 按实计算
CLD10-30 | 材料 | 乙供 | C16100641 | 标签色带 (12~36)mm×8m | 卷 | 3.75 | 18.833 | 0 | 0 | 计价 | 按实计算
CLD10-30 | 材料 | 乙供 | C18081001 | 尼龙卡扣(100支) | 袋 | 2 | 18.296 | 0 | 0 | 计价 | 按实计算
CLD10-30 | 材料 | 乙供 | C99010102 | 其他材料费 | 元 | 2.1907 | 1 | 0 | 0 | 计价 | 按实计算
CLD10-31 | 人工 | 乙供 | 9101109 | 安装技术工 | 工日 | 0.126 | 166 | 0 | 0 | 计价 | 按实计算
CLD10-31 | 材料 | 乙供 | C16100361 | 尼龙扎带 L=120mm | 根 | 5 | 0.094 | 0 | 0 | 计价 | 按实计算
CLD10-31 | 材料 | 乙供 | C16100641 | 标签色带 (12~36)mm×8m | 卷 | 0.04 | 18.833 | 0 | 0 | 计价 | 按实计算
CLD10-31 | 材料 | 乙供 | C18050308 | 塑料软管 φ16 | m | 2 | 1.652 | 0 | 0 | 计价 | 按实计算
CLD10-31 | 材料 | 乙供 | C18081001 | 尼龙卡扣(100支) | 袋 | 0.1 | 18.296 | 0 | 0 | 计价 | 按实计算
CLD10-31 | 材料 | 乙供 | C99010102 | 其他材料费 | 元 | 0.1271 | 1 | 0 | 0 | 计价 | 按实计算
CLD10-32 | 人工 | 乙供 | 9101109 | 安装技术工 | 工日 | 0.1352 | 166 | 0 | 0 | 计价 | 按实计算
CLD10-32 | 材料 | 乙供 | C12026102 | 松香焊锡丝 | kg | 0.0022 | 36.013 | 0 | 0 | 计价 | 按实计算
CLD10-32 | 材料 | 乙供 | C16100641 | 标签色带 (12~36)mm×8m | 卷 | 0.02 | 18.833 | 0 | 0 | 计价 | 按实计算
CLD10-32 | 材料 | 乙供 | C18050801 | 热塑管 | m | 0.015 | 7.501 | 0 | 0 | 计价 | 按实计算
CLD10-32 | 材料 | 乙供 | C19030201 | 乙醇 | kg | 0.005 | 4.638 | 0 | 0 | 计价 | 按实计算
CLD10-32 | 材料 | 乙供 | C99010102 | 其他材料费 | 元 | 0.0118 | 1 | 0 | 0 | 计价 | 按实计算
CLD10-33 | 人工 | 乙供 | 9101106 | 普通工 | 工日 | 0.5801 | 109 | 0 | 0 | 计价 | 按实计算
CLD10-33 | 人工 | 乙供 | 9101109 | 安装技术工 | 工日 | 2.94 | 166 | 0 | 0 | 计价 | 按实计算
CLD10-33 | 材料 | 乙供 | C13010201 | 镀锌六角螺栓 综合 | kg | 0.283 | 7.5 | 0 | 0 | 计价 | 按实计算
CLD10-33 | 材料 | 乙供 | C16010305 | 软铜绞线 35mm² | m | 3 | 27.196 | 0 | 0 | 计价 | 按实计算
CLD10-33 | 材料 | 乙供 | C16038101 | 铜接线端子 6mm²以下 | 个 | 4 | 1.266 | 0 | 0 | 计价 | 按实计算
CLD10-33 | 材料 | 乙供 | C16100641 | 标签色带 (12~36)mm×8m | 卷 | 0.076 | 18.833 | 0 | 0 | 计价 | 按实计算
CLD10-33 | 材料 | 乙供 | C18050801 | 热塑管 | m | 0.6 | 7.501 | 0 | 0 | 计价 | 按实计算
CLD10-33 | 材料 | 乙供 | C19030201 | 乙醇 | kg | 0.5 | 4.638 | 0 | 0 | 计价 | 按实计算
CLD10-33 | 材料 | 乙供 | C99010102 | 其他材料费 | 元 | 1.9405 | 1 | 0 | 0 | 计价 | 按实计算
CLD10-33 | 机械 | 乙供 | J04-01-002 | 载重汽车 5t | 台班 | 0.1 | 483.558 | 0 | 0 | 计价 | 按实计算
CLD10-33 | 机械 | 乙供 | J14-05-075 | 语音质量测试仪 | 台班 | 0.1 | 2286.681 | 0 | 0 | 计价 | 按实计算
CLD10-33 | 机械 | 乙供 | J14-05-076 | 用户、中继模拟呼叫测试仪 | 台班 | 0.1 | 1798.921 | 0 | 0 | 计价 | 按实计算
CLD10-33 | 机械 | 乙供 | J15-01-066 | 功能检测分析平台(电脑) | 台班 | 2 | 31.983 | 0 | 0 | 计价 | 按实计算
CLD10-33 | 机械 | 乙供 | J99-01-099 | 其他机具费 | 元 | 15.6265 | 1 | 0 | 0 | 计价 | 按实计算
CLD10-34 | 人工 | 乙供 | 9101109 | 安装技术工 | 工日 | 1.19 | 166 | 0 | 0 | 计价 | 按实计算
CLD10-34 | 材料 | 乙供 | C16011104 | 铜芯绝缘导线 截面6mm² | m | 2 | 4.551 | 0 | 0 | 计价 | 按实计算
CLD10-34 | 材料 | 乙供 | C16038101 | 铜接线端子 6mm²以下 | 个 | 4 | 1.266 | 0 | 0 | 计价 | 按实计算
CLD10-34 | 材料 | 乙供 | C18050801 | 热塑管 | m | 0.3 | 7.501 | 0 | 0 | 计价 | 按实计算
CLD10-34 | 材料 | 乙供 | C19030201 | 乙醇 | kg | 0.5 | 4.638 | 0 | 0 | 计价 | 按实计算
CLD10-34 | 材料 | 乙供 | C99010102 | 其他材料费 | 元 | 0.3747 | 1 | 0 | 0 | 计价 | 按实计算
CLD10-34 | 机械 | 乙供 | J14-05-075 | 语音质量测试仪 | 台班 | 0.038 | 2286.681 | 0 | 0 | 计价 | 按实计算
CLD10-34 | 机械 | 乙供 | J14-05-076 | 用户、中继模拟呼叫测试仪 | 台班 | 0.038 | 1798.921 | 0 | 0 | 计价 | 按实计算
CLD10-34 | 机械 | 乙供 | J15-01-066 | 功能检测分析平台(电脑) | 台班 | 0.03 | 31.983 | 0 | 0 | 计价 | 按实计算
CLD10-34 | 机械 | 乙供 | J99-01-099 | 其他机具费 | 元 | 4.6864 | 1 | 0 | 0 | 计价 | 按实计算
CLD10-35 | 人工 | 乙供 | 9101109 | 安装技术工 | 工日 | 0.882 | 166 | 0 | 0 | 计价 | 按实计算
CLD10-35 | 材料 | 乙供 | C16100641 | 标签色带 (12~36)mm×8m | 卷 | 0.038 | 18.833 | 0 | 0 | 计价 | 按实计算
CLD10-35 | 材料 | 乙供 | C99010102 | 其他材料费 | 元 | 0.0143 | 1 | 0 | 0 | 计价 | 按实计算
CLD10-35 | 机械 | 乙供 | J14-05-074 | 信令测试分析仪 | 台班 | 0.01 | 275.971 | 0 | 0 | 计价 | 按实计算
CLD10-35 | 机械 | 乙供 | J15-01-066 | 功能检测分析平台(电脑) | 台班 | 0.03 | 31.983 | 0 | 0 | 计价 | 按实计算
CLD10-35 | 机械 | 乙供 | J18-01-009 | 线路分析仪 | 台班 | 0.03 | 76.736 | 0 | 0 | 计价 | 按实计算
CLD10-35 | 机械 | 乙供 | J99-01-099 | 其他机具费 | 元 | 0.1806 | 1 | 0 | 0 | 计价 | 按实计算
CLD10-36 | 人工 | 乙供 | 9101109 | 安装技术工 | 工日 | 2.91 | 166 | 0 | 0 | 计价 | 按实计算
CLD10-36 | 材料 | 乙供 | C13010201 | 镀锌六角螺栓 综合 | kg | 0.283 | 7.5 | 0 | 0 | 计价 | 按实计算
CLD10-36 | 材料 | 乙供 | C16011104 | 铜芯绝缘导线 截面6mm² | m | 5 | 4.551 | 0 | 0 | 计价 | 按实计算
CLD10-36 | 材料 | 乙供 | C16038101 | 铜接线端子 6mm²以下 | 个 | 2 | 1.266 | 0 | 0 | 计价 | 按实计算
CLD10-36 | 材料 | 乙供 | C18050801 | 热塑管 | m | 0.8 | 7.501 | 0 | 0 | 计价 | 按实计算
CLD10-36 | 材料 | 乙供 | C99010102 | 其他材料费 | 元 | 0.6682 | 1 | 0 | 0 | 计价 | 按实计算
CLD10-37 | 人工 | 乙供 | 9101109 | 安装技术工 | 工日 | 5.88 | 166 | 0 | 0 | 计价 | 按实计算
CLD10-37 | 材料 | 乙供 | C19030201 | 乙醇 | kg | 0.5 | 4.638 | 0 | 0 | 计价 | 按实计算
CLD10-37 | 材料 | 乙供 | C99010102 | 其他材料费 | 元 | 0.0464 | 1 | 0 | 0 | 计价 | 按实计算
CLD10-37 | 机械 | 乙供 | J14-05-075 | 语音质量测试仪 | 台班 | 0.25 | 2286.681 | 0 | 0 | 计价 | 按实计算
CLD10-37 | 机械 | 乙供 | J14-05-076 | 用户、中继模拟呼叫测试仪 | 台班 | 0.25 | 1798.921 | 0 | 0 | 计价 | 按实计算
CLD10-37 | 机械 | 乙供 | J15-01-066 | 功能检测分析平台(电脑) | 台班 | 1 | 31.983 | 0 | 0 | 计价 | 按实计算
CLD10-37 | 机械 | 乙供 | J16-01-039 | 数字万用表(数字式) | 台班 | 5 | 17.549 | 0 | 0 | 计价 | 按实计算
CLD10-37 | 机械 | 乙供 | J99-01-099 | 其他机具费 | 元 | 34.2339 | 1 | 0 | 0 | 计价 | 按实计算
CLD10-38 | 人工 | 乙供 | 9101106 | 普通工 | 工日 | 1.365 | 109 | 0 | 0 | 计价 | 按实计算
CLD10-38 | 人工 | 乙供 | 9101109 | 安装技术工 | 工日 | 8.36 | 166 | 0 | 0 | 计价 | 按实计算
CLD10-38 | 材料 | 乙供 | C12026102 | 松香焊锡丝 | kg | 0.05 | 36.013 | 0 | 0 | 计价 | 按实计算
CLD10-38 | 材料 | 乙供 | C16011104 | 铜芯绝缘导线 截面6mm² | m | 3 | 4.551 | 0 | 0 | 计价 | 按实计算
CLD10-38 | 材料 | 乙供 | C16038101 | 铜接线端子 6mm²以下 | 个 | 4 | 1.266 | 0 | 0 | 计价 | 按实计算
CLD10-38 | 材料 | 乙供 | C19030201 | 乙醇 | kg | 0.3 | 4.638 | 0 | 0 | 计价 | 按实计算
CLD10-38 | 材料 | 乙供 | C99010102 | 其他材料费 | 元 | 0.4382 | 1 | 0 | 0 | 计价 | 按实计算
CLD10-38 | 机械 | 乙供 | J15-01-066 | 功能检测分析平台(电脑) | 台班 | 5 | 31.983 | 0 | 0 | 计价 | 按实计算
CLD10-38 | 机械 | 乙供 | J16-01-039 | 数字万用表(数字式) | 台班 | 0.5 | 17.549 | 0 | 0 | 计价 | 按实计算
CLD10-38 | 机械 | 乙供 | J99-01-099 | 其他机具费 | 元 | 5.0607 | 1 | 0 | 0 | 计价 | 按实计算
CLD10-39 | 人工 | 乙供 | 9101106 | 普通工 | 工日 | 0.2901 | 109 | 0 | 0 | 计价 | 按实计算
CLD10-39 | 人工 | 乙供 | 9101109 | 安装技术工 | 工日 | 4.49 | 166 | 0 | 0 | 计价 | 按实计算
CLD10-39 | 材料 | 乙供 | C16011104 | 铜芯绝缘导线 截面6mm² | m | 3 | 4.551 | 0 | 0 | 计价 | 按实计算
CLD10-39 | 材料 | 乙供 | C16038101 | 铜接线端子 6mm²以下 | 个 | 4 | 1.266 | 0 | 0 | 计价 | 按实计算
CLD10-39 | 材料 | 乙供 | C19030201 | 乙醇 | kg | 0.3 | 4.638 | 0 | 0 | 计价 | 按实计算
CLD10-39 | 材料 | 乙供 | C99010102 | 其他材料费 | 元 | 0.4022 | 1 | 0 | 0 | 计价 | 按实计算
CLD10-39 | 机械 | 乙供 | J15-01-066 | 功能检测分析平台(电脑) | 台班 | 2 | 31.983 | 0 | 0 | 计价 | 按实计算
CLD10-39 | 机械 | 乙供 | J16-01-039 | 数字万用表(数字式) | 台班 | 0.5 | 17.549 | 0 | 0 | 计价 | 按实计算
CLD10-39 | 机械 | 乙供 | J99-01-099 | 其他机具费 | 元 | 2.1822 | 1 | 0 | 0 | 计价 | 按实计算
CLD10-40 | 人工 | 乙供 | 9101106 | 普通工 | 工日 | 0.2901 | 109 | 0 | 0 | 计价 | 按实计算
CLD10-40 | 人工 | 乙供 | 9101109 | 安装技术工 | 工日 | 3.63 | 166 | 0 | 0 | 计价 | 按实计算
CLD10-40 | 材料 | 乙供 | C16011104 | 铜芯绝缘导线 截面6mm² | m | 3 | 4.551 | 0 | 0 | 计价 | 按实计算
CLD10-40 | 材料 | 乙供 | C16038101 | 铜接线端子 6mm²以下 | 个 | 4 | 1.266 | 0 | 0 | 计价 | 按实计算
CLD10-40 | 材料 | 乙供 | C19030201 | 乙醇 | kg | 0.3 | 4.638 | 0 | 0 | 计价 | 按实计算
CLD10-40 | 材料 | 乙供 | C99010102 | 其他材料费 | 元 | 0.4022 | 1 | 0 | 0 | 计价 | 按实计算
CLD10-40 | 机械 | 乙供 | J15-01-066 | 功能检测分析平台(电脑) | 台班 | 2 | 31.983 | 0 | 0 | 计价 | 按实计算
CLD10-40 | 机械 | 乙供 | J16-01-039 | 数字万用表(数字式) | 台班 | 0.5 | 17.549 | 0 | 0 | 计价 | 按实计算
CLD10-40 | 机械 | 乙供 | J99-01-099 | 其他机具费 | 元 | 2.1822 | 1 | 0 | 0 | 计价 | 按实计算
CLD10-41 | 人工 | 乙供 | 9101106 | 普通工 | 工日 | 0.2901 | 109 | 0 | 0 | 计价 | 按实计算
CLD10-41 | 人工 | 乙供 | 9101109 | 安装技术工 | 工日 | 4.16 | 166 | 0 | 0 | 计价 | 按实计算
CLD10-41 | 材料 | 乙供 | C16011104 | 铜芯绝缘导线 截面6mm² | m | 3 | 4.551 | 0 | 0 | 计价 | 按实计算
CLD10-41 | 材料 | 乙供 | C16038101 | 铜接线端子 6mm²以下 | 个 | 4 | 1.266 | 0 | 0 | 计价 | 按实计算
CLD10-41 | 材料 | 乙供 | C19030201 | 乙醇 | kg | 0.3 | 4.638 | 0 | 0 | 计价 | 按实计算
CLD10-41 | 材料 | 乙供 | C99010102 | 其他材料费 | 元 | 0.4022 | 1 | 0 | 0 | 计价 | 按实计算
CLD10-41 | 机械 | 乙供 | J15-01-066 | 功能检测分析平台(电脑) | 台班 | 3 | 31.983 | 0 | 0 | 计价 | 按实计算
CLD10-41 | 机械 | 乙供 | J16-01-039 | 数字万用表(数字式) | 台班 | 0.5 | 17.549 | 0 | 0 | 计价 | 按实计算
CLD10-41 | 机械 | 乙供 | J99-01-099 | 其他机具费 | 元 | 3.1417 | 1 | 0 | 0 | 计价 | 按实计算
CLD10-42 | 人工 | 乙供 | 9101106 | 普通工 | 工日 | 0.2901 | 109 | 0 | 0 | 计价 | 按实计算
CLD10-42 | 人工 | 乙供 | 9101109 | 安装技术工 | 工日 | 2.55 | 166 | 0 | 0 | 计价 | 按实计算
CLD10-42 | 材料 | 乙供 | C16011104 | 铜芯绝缘导线 截面6mm² | m | 3 | 4.551 | 0 | 0 | 计价 | 按实计算
CLD10-42 | 材料 | 乙供 | C16038101 | 铜接线端子 6mm²以下 | 个 | 4 | 1.266 | 0 | 0 | 计价 | 按实计算
CLD10-42 | 材料 | 乙供 | C19030201 | 乙醇 | kg | 0.3 | 4.638 | 0 | 0 | 计价 | 按实计算
CLD10-42 | 材料 | 乙供 | C99010102 | 其他材料费 | 元 | 0.4022 | 1 | 0 | 0 | 计价 | 按实计算
CLD10-42 | 机械 | 乙供 | J15-01-066 | 功能检测分析平台(电脑) | 台班 | 2 | 31.983 | 0 | 0 | 计价 | 按实计算
CLD10-42 | 机械 | 乙供 | J16-01-039 | 数字万用表(数字式) | 台班 | 0.5 | 17.549 | 0 | 0 | 计价 | 按实计算
CLD10-42 | 机械 | 乙供 | J99-01-099 | 其他机具费 | 元 | 2.1822 | 1 | 0 | 0 | 计价 | 按实计算
CLD10-43 | 人工 | 乙供 | 9101106 | 普通工 | 工日 | 0.2901 | 109 | 0 | 0 | 计价 | 按实计算
CLD10-43 | 人工 | 乙供 | 9101109 | 安装技术工 | 工日 | 1.78 | 166 | 0 | 0 | 计价 | 按实计算
CLD10-43 | 材料 | 乙供 | C12026102 | 松香焊锡丝 | kg | 0.05 | 36.013 | 0 | 0 | 计价 | 按实计算
CLD10-43 | 材料 | 乙供 | C16011104 | 铜芯绝缘导线 截面6mm² | m | 3 | 4.551 | 0 | 0 | 计价 | 按实计算
CLD10-43 | 材料 | 乙供 | C16038101 | 铜接线端子 6mm²以下 | 个 | 4 | 1.266 | 0 | 0 | 计价 | 按实计算
CLD10-43 | 材料 | 乙供 | C19030201 | 乙醇 | kg | 0.3 | 4.638 | 0 | 0 | 计价 | 按实计算
CLD10-43 | 材料 | 乙供 | C99010102 | 其他材料费 | 元 | 0.4382 | 1 | 0 | 0 | 计价 | 按实计算
CLD10-43 | 机械 | 乙供 | J15-01-066 | 功能检测分析平台(电脑) | 台班 | 2 | 31.983 | 0 | 0 | 计价 | 按实计算
CLD10-43 | 机械 | 乙供 | J16-01-039 | 数字万用表(数字式) | 台班 | 0.5 | 17.549 | 0 | 0 | 计价 | 按实计算
CLD10-43 | 机械 | 乙供 | J99-01-099 | 其他机具费 | 元 | 2.1822 | 1 | 0 | 0 | 计价 | 按实计算
CLD10-44 | 人工 | 乙供 | 9101106 | 普通工 | 工日 | 0.116 | 109 | 0 | 0 | 计价 | 按实计算
CLD10-44 | 人工 | 乙供 | 9101109 | 安装技术工 | 工日 | 0.588 | 166 | 0 | 0 | 计价 | 按实计算
CLD10-44 | 材料 | 乙供 | C13010201 | 镀锌六角螺栓 综合 | kg | 0.1 | 7.5 | 0 | 0 | 计价 | 按实计算
CLD10-44 | 材料 | 乙供 | C16100641 | 标签色带 (12~36)mm×8m | 卷 | 0.7 | 18.833 | 0 | 0 | 计价 | 按实计算
CLD10-44 | 材料 | 乙供 | C19030201 | 乙醇 | kg | 0.1 | 4.638 | 0 | 0 | 计价 | 按实计算
CLD10-44 | 材料 | 乙供 | C22041204 | 脱脂棉 | 卷 | 0.1 | 6.378 | 0 | 0 | 计价 | 按实计算
CLD10-44 | 材料 | 乙供 | C99010102 | 其他材料费 | 元 | 0.3007 | 1 | 0 | 0 | 计价 | 按实计算
CLD10-44 | 机械 | 乙供 | J14-05-021 | 专用显示器 | 台班 | 0.55 | 71.801 | 0 | 0 | 计价 | 按实计算
CLD10-44 | 机械 | 乙供 | J16-01-039 | 数字万用表(数字式) | 台班 | 0.432 | 17.549 | 0 | 0 | 计价 | 按实计算
CLD10-44 | 机械 | 乙供 | J99-01-099 | 其他机具费 | 元 | 1.4122 | 1 | 0 | 0 | 计价 | 按实计算
CLD10-45 | 人工 | 乙供 | 9101109 | 安装技术工 | 工日 | 2.94 | 166 | 0 | 0 | 计价 | 按实计算
CLD10-45 | 材料 | 乙供 | C13010201 | 镀锌六角螺栓 综合 | kg | 0.283 | 7.5 | 0 | 0 | 计价 | 按实计算
CLD10-45 | 材料 | 乙供 | C16100641 | 标签色带 (12~36)mm×8m | 卷 | 0.5 | 18.833 | 0 | 0 | 计价 | 按实计算
CLD10-45 | 材料 | 乙供 | C19030201 | 乙醇 | kg | 0.1 | 4.638 | 0 | 0 | 计价 | 按实计算
CLD10-45 | 材料 | 乙供 | C22041204 | 脱脂棉 | 卷 | 0.1 | 6.378 | 0 | 0 | 计价 | 按实计算
CLD10-45 | 材料 | 乙供 | C99010102 | 其他材料费 | 元 | 0.2528 | 1 | 0 | 0 | 计价 | 按实计算
CLD10-45 | 机械 | 乙供 | J04-01-002 | 载重汽车 5t | 台班 | 0.108 | 483.558 | 0 | 0 | 计价 | 按实计算
CLD10-45 | 机械 | 乙供 | J14-05-021 | 专用显示器 | 台班 | 2.2 | 71.801 | 0 | 0 | 计价 | 按实计算
CLD10-45 | 机械 | 乙供 | J14-05-055 | 电视测试信号发生器 | 台班 | 3.3 | 35.521 | 0 | 0 | 计价 | 按实计算
CLD10-45 | 机械 | 乙供 | J99-01-099 | 其他机具费 | 元 | 9.8222 | 1 | 0 | 0 | 计价 | 按实计算
CLD10-46 | 人工 | 乙供 | 9101109 | 安装技术工 | 工日 | 9.408 | 166 | 0 | 0 | 计价 | 按实计算
CLD10-46 | 机械 | 乙供 | J14-05-019 | 变电站视频及环境监控测试分析系统 | 台班 | 1.2 | 817.231 | 0 | 0 | 计价 | 按实计算
CLD10-46 | 机械 | 乙供 | J14-05-020 | 图像质量分析仪 | 台班 | 1 | 815.891 | 0 | 0 | 计价 | 按实计算
CLD10-46 | 机械 | 乙供 | J14-05-021 | 专用显示器 | 台班 | 2.2 | 71.801 | 0 | 0 | 计价 | 按实计算
CLD10-46 | 机械 | 乙供 | J14-05-055 | 电视测试信号发生器 | 台班 | 1.1 | 35.521 | 0 | 0 | 计价 | 按实计算
CLD10-46 | 机械 | 乙供 | J16-01-039 | 数字万用表(数字式) | 台班 | 5.4 | 17.549 | 0 | 0 | 计价 | 按实计算
CLD10-46 | 机械 | 乙供 | J99-01-099 | 其他机具费 | 元 | 62.651 | 1 | 0 | 0 | 计价 | 按实计算
CLD10-47 | 人工 | 乙供 | 9101109 | 安装技术工 | 工日 | 0.1176 | 166 | 0 | 0 | 计价 | 按实计算
CLD10-47 | 材料 | 乙供 | C13010201 | 镀锌六角螺栓 综合 | kg | 0.1 | 7.5 | 0 | 0 | 计价 | 按实计算
CLD10-47 | 材料 | 乙供 | C13011111 | 管卡带膨胀螺栓 | 套 | 4 | 2.434 | 0 | 0 | 计价 | 按实计算
CLD10-47 | 材料 | 乙供 | C16100641 | 标签色带 (12~36)mm×8m | 卷 | 0.1 | 18.833 | 0 | 0 | 计价 | 按实计算
CLD10-47 | 材料 | 乙供 | C22040501 | 棉纱头 | kg | 0.01 | 6.204 | 0 | 0 | 计价 | 按实计算
CLD10-47 | 材料 | 乙供 | C99010102 | 其他材料费 | 元 | 0.2486 | 1 | 0 | 0 | 计价 | 按实计算
CLD10-48 | 人工 | 乙供 | 9101106 | 普通工 | 工日 | 0.9 | 109 | 0 | 0 | 计价 | 按实计算
CLD10-48 | 人工 | 乙供 | 9101109 | 安装技术工 | 工日 | 1.5 | 166 | 0 | 0 | 计价 | 按实计算
CLD10-48 | 材料 | 乙供 | C19030201 | 乙醇 | kg | 0.1 | 4.638 | 0 | 0 | 计价 | 按实计算
CLD10-48 | 材料 | 乙供 | C22041204 | 脱脂棉 | 卷 | 0.1 | 6.378 | 0 | 0 | 计价 | 按实计算
CLD10-48 | 材料 | 乙供 | C99010102 | 其他材料费 | 元 | 0.022 | 1 | 0 | 0 | 计价 | 按实计算
CLD10-48 | 机械 | 乙供 | J04-01-002 | 载重汽车 5t | 台班 | 0.1 | 483.558 | 0 | 0 | 计价 | 按实计算
CLD10-48 | 机械 | 乙供 | J14-05-020 | 图像质量分析仪 | 台班 | 0.1 | 815.891 | 0 | 0 | 计价 | 按实计算
CLD10-48 | 机械 | 乙供 | J14-05-055 | 电视测试信号发生器 | 台班 | 0.1 | 35.521 | 0 | 0 | 计价 | 按实计算
CLD10-48 | 机械 | 乙供 | J15-01-066 | 功能检测分析平台(电脑) | 台班 | 0.5 | 31.983 | 0 | 0 | 计价 | 按实计算
CLD10-48 | 机械 | 乙供 | J99-01-099 | 其他机具费 | 元 | 4.4847 | 1 | 0 | 0 | 计价 | 按实计算
CLD10-49 | 人工 | 乙供 | 9101109 | 安装技术工 | 工日 | 1.95 | 166 | 0 | 0 | 计价 | 按实计算
CLD10-49 | 材料 | 乙供 | C16011104 | 铜芯绝缘导线 截面6mm² | m | 4 | 4.551 | 0 | 0 | 计价 | 按实计算
CLD10-49 | 材料 | 乙供 | C16038101 | 铜接线端子 6mm²以下 | 个 | 3 | 1.266 | 0 | 0 | 计价 | 按实计算
CLD10-49 | 材料 | 乙供 | C16100641 | 标签色带 (12~36)mm×8m | 卷 | 0.5 | 18.833 | 0 | 0 | 计价 | 按实计算
CLD10-49 | 材料 | 乙供 | C19030201 | 乙醇 | kg | 0.1 | 4.638 | 0 | 0 | 计价 | 按实计算
CLD10-49 | 材料 | 乙供 | C22041204 | 脱脂棉 | 卷 | 0.1 | 6.378 | 0 | 0 | 计价 | 按实计算
CLD10-49 | 材料 | 乙供 | C99010102 | 其他材料费 | 元 | 0.6504 | 1 | 0 | 0 | 计价 | 按实计算
CLD10-49 | 机械 | 乙供 | J04-01-002 | 载重汽车 5t | 台班 | 0.1 | 483.558 | 0 | 0 | 计价 | 按实计算
CLD10-49 | 机械 | 乙供 | J15-01-066 | 功能检测分析平台(电脑) | 台班 | 1 | 31.983 | 0 | 0 | 计价 | 按实计算
CLD10-49 | 机械 | 乙供 | J99-01-099 | 其他机具费 | 元 | 2.4102 | 1 | 0 | 0 | 计价 | 按实计算
CLD10-50 | 人工 | 乙供 | 9101106 | 普通工 | 工日 | 0.525 | 109 | 0 | 0 | 计价 | 按实计算
CLD10-50 | 人工 | 乙供 | 9101109 | 安装技术工 | 工日 | 2.31 | 166 | 0 | 0 | 计价 | 按实计算
CLD10-50 | 材料 | 乙供 | C13010101 | 普通六角螺栓 | kg | 0.13 | 6.576 | 0 | 0 | 计价 | 按实计算
CLD10-50 | 材料 | 乙供 | C13010312 | 精制六角带帽螺栓 M8×100以下 | 套 | 4 | 0.345 | 0 | 0 | 计价 | 按实计算
CLD10-50 | 材料 | 乙供 | C13011102 | 膨胀螺栓 M8 | 套 | 4 | 0.74 | 0 | 0 | 计价 | 按实计算
CLD10-50 | 材料 | 乙供 | C16010308 | 软铜绞线 95mm² | m | 2.75 | 52.791 | 0 | 0 | 计价 | 按实计算
CLD10-50 | 材料 | 乙供 | C16100361 | 尼龙扎带 L=120mm | 根 | 20 | 0.094 | 0 | 0 | 计价 | 按实计算
CLD10-50 | 材料 | 乙供 | C18030801 | 自黏性橡胶带 25mm×20m | 卷 | 1 | 7.355 | 0 | 0 | 计价 | 按实计算
CLD10-50 | 材料 | 乙供 | C18050302 | 塑料软管 φ5 | m | 4 | 0.614 | 0 | 0 | 计价 | 按实计算
CLD10-50 | 材料 | 乙供 | C22030301 | 冲击钻头 φ8 | 支 | 1 | 5.684 | 0 | 0 | 计价 | 按实计算
CLD10-50 | 材料 | 乙供 | C22040401 | 白布 | m² | 0.36 | 5.155 | 0 | 0 | 计价 | 按实计算
CLD10-50 | 材料 | 乙供 | C99010102 | 其他材料费 | 元 | 3.392 | 1 | 0 | 0 | 计价 | 按实计算
CLD10-50 | 机械 | 乙供 | J04-01-002 | 载重汽车 5t | 台班 | 0.2 | 483.558 | 0 | 0 | 计价 | 按实计算
CLD10-50 | 机械 | 乙供 | J15-01-082 | 冲击钻 | 台班 | 0.2 | 69.341 | 0 | 0 | 计价 | 按实计算
CLD10-50 | 机械 | 乙供 | J16-01-039 | 数字万用表(数字式) | 台班 | 0.1 | 17.549 | 0 | 0 | 计价 | 按实计算
CLD10-50 | 机械 | 乙供 | J99-01-099 | 其他机具费 | 元 | 3.37 | 1 | 0 | 0 | 计价 | 按实计算
CLD10-51 | 人工 | 乙供 | 9101106 | 普通工 | 工日 | 8.3475 | 109 | 0 | 0 | 计价 | 按实计算
CLD10-51 | 人工 | 乙供 | 9101109 | 安装技术工 | 工日 | 15.1515 | 166 | 0 | 0 | 计价 | 按实计算
CLD10-51 | 材料 | 乙供 | C13011102 | 膨胀螺栓 M8 | 套 | 100 | 0.74 | 0 | 0 | 计价 | 按实计算
CLD10-51 | 材料 | 乙供 | C14010100 | 镀锌铁丝 | kg | 20 | 5.9 | 0 | 0 | 计价 | 按实计算
CLD10-51 | 材料 | 乙供 | C18030801 | 自黏性橡胶带 25mm×20m | 卷 | 1 | 7.355 | 0 | 0 | 计价 | 按实计算
CLD10-51 | 材料 | 乙供 | C19010102 | 汽油 | kg | 3 | 9.191 | 0 | 0 | 计价 | 按实计算
CLD10-51 | 材料 | 乙供 | C22030301 | 冲击钻头 φ8 | 支 | 25 | 5.684 | 0 | 0 | 计价 | 按实计算
CLD10-51 | 材料 | 乙供 | C99010102 | 其他材料费 | 元 | 7.3806 | 1 | 0 | 0 | 计价 | 按实计算
CLD10-51 | 机械 | 乙供 | J15-01-082 | 冲击钻 | 台班 | 2.5 | 69.341 | 0 | 0 | 计价 | 按实计算
CLD10-51 | 机械 | 乙供 | J99-01-099 | 其他机具费 | 元 | 5.2006 | 1 | 0 | 0 | 计价 | 按实计算
CLD10-52 | 人工 | 乙供 | 9101106 | 普通工 | 工日 | 0.105 | 109 | 0 | 0 | 计价 | 按实计算
CLD10-52 | 人工 | 乙供 | 9101109 | 安装技术工 | 工日 | 0.252 | 166 | 0 | 0 | 计价 | 按实计算
CLD10-52 | 材料 | 乙供 | C12026102 | 松香焊锡丝 | kg | 0.03 | 36.013 | 0 | 0 | 计价 | 按实计算
CLD10-52 | 材料 | 乙供 | C12030301 | 焊锡膏 | kg | 0.03 | 6.614 | 0 | 0 | 计价 | 按实计算
CLD10-52 | 材料 | 乙供 | C18030801 | 自黏性橡胶带 25mm×20m | 卷 | 0.3 | 7.355 | 0 | 0 | 计价 | 按实计算
CLD10-52 | 材料 | 乙供 | C18050302 | 塑料软管 φ5 | m | 0.3 | 0.614 | 0 | 0 | 计价 | 按实计算
CLD10-52 | 材料 | 乙供 | C22040101 | 砂布 | 张 | 0.1 | 0.9 | 0 | 0 | 计价 | 按实计算
CLD10-52 | 材料 | 乙供 | C22040401 | 白布 | m² | 0.09 | 5.155 | 0 | 0 | 计价 | 按实计算
CLD10-52 | 材料 | 乙供 | C99010102 | 其他材料费 | 元 | 0.0845 | 1 | 0 | 0 | 计价 | 按实计算
CLD10-53 | 人工 | 乙供 | 9101106 | 普通工 | 工日 | 0.189 | 109 | 0 | 0 | 计价 | 按实计算
CLD10-53 | 人工 | 乙供 | 9101109 | 安装技术工 | 工日 | 0.462 | 166 | 0 | 0 | 计价 | 按实计算
CLD10-53 | 材料 | 乙供 | C12026102 | 松香焊锡丝 | kg | 0.03 | 36.013 | 0 | 0 | 计价 | 按实计算
CLD10-53 | 材料 | 乙供 | C12030301 | 焊锡膏 | kg | 0.03 | 6.614 | 0 | 0 | 计价 | 按实计算
CLD10-53 | 材料 | 乙供 | C18030801 | 自黏性橡胶带 25mm×20m | 卷 | 0.3 | 7.355 | 0 | 0 | 计价 | 按实计算
CLD10-53 | 材料 | 乙供 | C18050302 | 塑料软管 φ5 | m | 0.05 | 0.614 | 0 | 0 | 计价 | 按实计算
CLD10-53 | 材料 | 乙供 | C22040401 | 白布 | m² | 0.1 | 5.155 | 0 | 0 | 计价 | 按实计算
CLD10-53 | 材料 | 乙供 | C99010102 | 其他材料费 | 元 | 0.0806 | 1 | 0 | 0 | 计价 | 按实计算
CLD10-54 | 人工 | 乙供 | 9101109 | 安装技术工 | 工日 | 7.35 | 166 | 0 | 0 | 计价 | 按实计算
CLD10-54 | 机械 | 乙供 | J14-05-021 | 专用显示器 | 台班 | 3 | 71.801 | 0 | 0 | 计价 | 按实计算
CLD10-54 | 机械 | 乙供 | J99-01-099 | 其他机具费 | 元 | 6.4621 | 1 | 0 | 0 | 计价 | 按实计算
CLD10-55 | 人工 | 乙供 | 9101109 | 安装技术工 | 工日 | 2.1756 | 166 | 0 | 0 | 计价 | 按实计算
CLD10-55 | 材料 | 乙供 | C13011101 | 膨胀螺栓 M6 | 套 | 12 | 0.507 | 0 | 0 | 计价 | 按实计算
CLD10-55 | 材料 | 乙供 | C99010102 | 其他材料费 | 元 | 0.1217 | 1 | 0 | 0 | 计价 | 按实计算
CLD10-55 | 机械 | 乙供 | J16-01-039 | 数字万用表(数字式) | 台班 | 0.7 | 17.549 | 0 | 0 | 计价 | 按实计算
CLD10-55 | 机械 | 乙供 | J99-01-099 | 其他机具费 | 元 | 0.3685 | 1 | 0 | 0 | 计价 | 按实计算
CLD10-56 | 人工 | 乙供 | 9101109 | 安装技术工 | 工日 | 2.184 | 166 | 0 | 0 | 计价 | 按实计算
CLD10-56 | 材料 | 乙供 | C13011101 | 膨胀螺栓 M6 | 套 | 4 | 0.507 | 0 | 0 | 计价 | 按实计算
CLD10-56 | 材料 | 乙供 | C19030201 | 乙醇 | kg | 0.025 | 4.638 | 0 | 0 | 计价 | 按实计算
CLD10-56 | 材料 | 乙供 | C22041204 | 脱脂棉 | 卷 | 0.05 | 6.378 | 0 | 0 | 计价 | 按实计算
CLD10-56 | 材料 | 乙供 | C99010102 | 其他材料费 | 元 | 0.0493 | 1 | 0 | 0 | 计价 | 按实计算
CLD10-56 | 机械 | 乙供 | J16-01-039 | 数字万用表(数字式) | 台班 | 0.7 | 17.549 | 0 | 0 | 计价 | 按实计算
CLD10-56 | 机械 | 乙供 | J99-01-099 | 其他机具费 | 元 | 0.3685 | 1 | 0 | 0 | 计价 | 按实计算
CLD10-57 | 人工 | 乙供 | 9101109 | 安装技术工 | 工日 | 0.4116 | 166 | 0 | 0 | 计价 | 按实计算
CLD10-57 | 机械 | 乙供 | J16-01-039 | 数字万用表(数字式) | 台班 | 0.65 | 17.549 | 0 | 0 | 计价 | 按实计算
CLD10-57 | 机械 | 乙供 | J99-01-099 | 其他机具费 | 元 | 0.3422 | 1 | 0 | 0 | 计价 | 按实计算
CLD10-58 | 人工 | 乙供 | 9101109 | 安装技术工 | 工日 | 6.21 | 166 | 0 | 0 | 计价 | 按实计算
CLD10-58 | 材料 | 乙供 | C13010201 | 镀锌六角螺栓 综合 | kg | 0.283 | 7.5 | 0 | 0 | 计价 | 按实计算
CLD10-58 | 材料 | 乙供 | C16011104 | 铜芯绝缘导线 截面6mm² | m | 2 | 4.551 | 0 | 0 | 计价 | 按实计算
CLD10-58 | 材料 | 乙供 | C16038101 | 铜接线端子 6mm²以下 | 个 | 4 | 1.266 | 0 | 0 | 计价 | 按实计算
CLD10-58 | 材料 | 乙供 | C16100641 | 标签色带 (12~36)mm×8m | 卷 | 0.5 | 18.833 | 0 | 0 | 计价 | 按实计算
CLD10-58 | 材料 | 乙供 | C19030201 | 乙醇 | kg | 0.1 | 4.638 | 0 | 0 | 计价 | 按实计算
CLD10-58 | 材料 | 乙供 | C22041204 | 脱脂棉 | 卷 | 0.1 | 6.378 | 0 | 0 | 计价 | 按实计算
CLD10-58 | 材料 | 乙供 | C99010102 | 其他材料费 | 元 | 0.5361 | 1 | 0 | 0 | 计价 | 按实计算
CLD10-58 | 机械 | 乙供 | J15-01-066 | 功能检测分析平台(电脑) | 台班 | 2 | 31.983 | 0 | 0 | 计价 | 按实计算
CLD10-58 | 机械 | 乙供 | J99-01-099 | 其他机具费 | 元 | 1.919 | 1 | 0 | 0 | 计价 | 按实计算
CLD10-59 | 人工 | 乙供 | 9101109 | 安装技术工 | 工日 | 9.45 | 166 | 0 | 0 | 计价 | 按实计算
CLD10-59 | 机械 | 乙供 | J14-05-019 | 变电站视频及环境监控测试分析系统 | 台班 | 1.1 | 817.231 | 0 | 0 | 计价 | 按实计算
CLD10-59 | 机械 | 乙供 | J15-01-066 | 功能检测分析平台(电脑) | 台班 | 3 | 31.983 | 0 | 0 | 计价 | 按实计算
CLD10-59 | 机械 | 乙供 | J99-01-099 | 其他机具费 | 元 | 29.8471 | 1 | 0 | 0 | 计价 | 按实计算
CLD10-60 | 人工 | 乙供 | 9101109 | 安装技术工 | 工日 | 5.88 | 166 | 0 | 0 | 计价 | 按实计算
CLD10-60 | 机械 | 乙供 | J14-05-019 | 变电站视频及环境监控测试分析系统 | 台班 | 0.2 | 817.231 | 0 | 0 | 计价 | 按实计算
CLD10-60 | 机械 | 乙供 | J15-01-066 | 功能检测分析平台(电脑) | 台班 | 2 | 31.983 | 0 | 0 | 计价 | 按实计算
CLD10-60 | 机械 | 乙供 | J99-01-099 | 其他机具费 | 元 | 6.8224 | 1 | 0 | 0 | 计价 | 按实计算
CLD10-61 | 人工 | 乙供 | 9101109 | 安装技术工 | 工日 | 5.04 | 166 | 0 | 0 | 计价 | 按实计算
CLD10-61 | 材料 | 乙供 | C16100641 | 标签色带 (12~36)mm×8m | 卷 | 0.5 | 18.833 | 0 | 0 | 计价 | 按实计算
CLD10-61 | 材料 | 乙供 | C19030201 | 乙醇 | kg | 0.1 | 4.638 | 0 | 0 | 计价 | 按实计算
CLD10-61 | 材料 | 乙供 | C22041204 | 脱脂棉 | 卷 | 0.1 | 6.378 | 0 | 0 | 计价 | 按实计算
CLD10-61 | 材料 | 乙供 | C99010102 | 其他材料费 | 元 | 0.2104 | 1 | 0 | 0 | 计价 | 按实计算
CLD10-61 | 机械 | 乙供 | J04-01-002 | 载重汽车 5t | 台班 | 0.1 | 483.558 | 0 | 0 | 计价 | 按实计算
CLD10-61 | 机械 | 乙供 | J14-05-020 | 图像质量分析仪 | 台班 | 0.15 | 815.891 | 0 | 0 | 计价 | 按实计算
CLD10-61 | 机械 | 乙供 | J14-05-053 | 数据分析仪(数据测试仪) | 台班 | 0.9 | 98.501 | 0 | 0 | 计价 | 按实计算
CLD10-61 | 机械 | 乙供 | J14-05-069 | 网络测试仪 | 台班 | 0.55 | 100.591 | 0 | 0 | 计价 | 按实计算
CLD10-61 | 机械 | 乙供 | J15-01-066 | 功能检测分析平台(电脑) | 台班 | 2 | 31.983 | 0 | 0 | 计价 | 按实计算
CLD10-61 | 机械 | 乙供 | J99-01-099 | 其他机具费 | 元 | 11.3604 | 1 | 0 | 0 | 计价 | 按实计算
CLD10-62 | 人工 | 乙供 | 9101109 | 安装技术工 | 工日 | 2.82 | 166 | 0 | 0 | 计价 | 按实计算
CLD10-62 | 材料 | 乙供 | C16011104 | 铜芯绝缘导线 截面6mm² | m | 1.2 | 4.551 | 0 | 0 | 计价 | 按实计算
CLD10-62 | 材料 | 乙供 | C16038101 | 铜接线端子 6mm²以下 | 个 | 2 | 1.266 | 0 | 0 | 计价 | 按实计算
CLD10-62 | 材料 | 乙供 | C16100641 | 标签色带 (12~36)mm×8m | 卷 | 0.25 | 18.833 | 0 | 0 | 计价 | 按实计算
CLD10-62 | 材料 | 乙供 | C19030201 | 乙醇 | kg | 0.05 | 4.638 | 0 | 0 | 计价 | 按实计算
CLD10-62 | 材料 | 乙供 | C22040501 | 棉纱头 | kg | 0.05 | 6.204 | 0 | 0 | 计价 | 按实计算
CLD10-62 | 材料 | 乙供 | C99010102 | 其他材料费 | 元 | 0.2649 | 1 | 0 | 0 | 计价 | 按实计算
CLD10-62 | 机械 | 乙供 | J04-01-002 | 载重汽车 5t | 台班 | 0.1 | 483.558 | 0 | 0 | 计价 | 按实计算
CLD10-62 | 机械 | 乙供 | J14-05-069 | 网络测试仪 | 台班 | 0.4 | 100.591 | 0 | 0 | 计价 | 按实计算
CLD10-62 | 机械 | 乙供 | J99-01-099 | 其他机具费 | 元 | 2.6578 | 1 | 0 | 0 | 计价 | 按实计算
CLD10-63 | 人工 | 乙供 | 9101109 | 安装技术工 | 工日 | 0.882 | 166 | 0 | 0 | 计价 | 按实计算
CLD10-63 | 材料 | 乙供 | C16100641 | 标签色带 (12~36)mm×8m | 卷 | 0.25 | 18.833 | 0 | 0 | 计价 | 按实计算
CLD10-63 | 材料 | 乙供 | C19030201 | 乙醇 | kg | 0.05 | 4.638 | 0 | 0 | 计价 | 按实计算
CLD10-63 | 材料 | 乙供 | C22040501 | 棉纱头 | kg | 0.05 | 6.204 | 0 | 0 | 计价 | 按实计算
CLD10-63 | 材料 | 乙供 | C99010102 | 其他材料费 | 元 | 0.105 | 1 | 0 | 0 | 计价 | 按实计算
CLD10-63 | 机械 | 乙供 | J15-01-066 | 功能检测分析平台(电脑) | 台班 | 0.8 | 31.983 | 0 | 0 | 计价 | 按实计算
CLD10-63 | 机械 | 乙供 | J99-01-099 | 其他机具费 | 元 | 0.7676 | 1 | 0 | 0 | 计价 | 按实计算
CLD10-64 | 人工 | 乙供 | 9101109 | 安装技术工 | 工日 | 4.725 | 166 | 0 | 0 | 计价 | 按实计算
CLD10-64 | 材料 | 乙供 | C22040501 | 棉纱头 | kg | 0.05 | 6.204 | 0 | 0 | 计价 | 按实计算
CLD10-64 | 材料 | 乙供 | C99010102 | 其他材料费 | 元 | 0.0062 | 1 | 0 | 0 | 计价 | 按实计算
CLD10-64 | 机械 | 乙供 | J14-05-020 | 图像质量分析仪 | 台班 | 0.2 | 815.891 | 0 | 0 | 计价 | 按实计算
CLD10-64 | 机械 | 乙供 | J14-05-053 | 数据分析仪(数据测试仪) | 台班 | 0.8 | 98.501 | 0 | 0 | 计价 | 按实计算
CLD10-64 | 机械 | 乙供 | J14-05-069 | 网络测试仪 | 台班 | 1 | 100.591 | 0 | 0 | 计价 | 按实计算
CLD10-64 | 机械 | 乙供 | J15-01-066 | 功能检测分析平台(电脑) | 台班 | 2 | 31.983 | 0 | 0 | 计价 | 按实计算
CLD10-64 | 机械 | 乙供 | J99-01-099 | 其他机具费 | 元 | 12.1961 | 1 | 0 | 0 | 计价 | 按实计算
CLD10-65 | 人工 | 乙供 | 9101109 | 安装技术工 | 工日 | 9.65 | 166 | 0 | 0 | 计价 | 按实计算
CLD10-65 | 材料 | 乙供 | C16011104 | 铜芯绝缘导线 截面6mm² | m | 5 | 4.551 | 0 | 0 | 计价 | 按实计算
CLD10-65 | 材料 | 乙供 | C16038101 | 铜接线端子 6mm²以下 | 个 | 4 | 1.266 | 0 | 0 | 计价 | 按实计算
CLD10-65 | 材料 | 乙供 | C16100641 | 标签色带 (12~36)mm×8m | 卷 | 0.5 | 18.833 | 0 | 0 | 计价 | 按实计算
CLD10-65 | 材料 | 乙供 | C19030201 | 乙醇 | kg | 0.1 | 4.638 | 0 | 0 | 计价 | 按实计算
CLD10-65 | 材料 | 乙供 | C22041204 | 脱脂棉 | 卷 | 0.1 | 6.378 | 0 | 0 | 计价 | 按实计算
CLD10-65 | 材料 | 乙供 | C99010102 | 其他材料费 | 元 | 0.7667 | 1 | 0 | 0 | 计价 | 按实计算
CLD10-65 | 机械 | 乙供 | J04-01-002 | 载重汽车 5t | 台班 | 0.1 | 483.558 | 0 | 0 | 计价 | 按实计算
CLD10-65 | 机械 | 乙供 | J14-05-069 | 网络测试仪 | 台班 | 5.8 | 100.591 | 0 | 0 | 计价 | 按实计算
CLD10-65 | 机械 | 乙供 | J15-01-066 | 功能检测分析平台(电脑) | 台班 | 3 | 31.983 | 0 | 0 | 计价 | 按实计算
CLD10-65 | 机械 | 乙供 | J99-01-099 | 其他机具费 | 元 | 21.832 | 1 | 0 | 0 | 计价 | 按实计算
CLD10-66 | 人工 | 乙供 | 9101109 | 安装技术工 | 工日 | 3.35 | 166 | 0 | 0 | 计价 | 按实计算
CLD10-66 | 材料 | 乙供 | C13010201 | 镀锌六角螺栓 综合 | kg | 0.28 | 7.5 | 0 | 0 | 计价 | 按实计算
CLD10-66 | 材料 | 乙供 | C16011104 | 铜芯绝缘导线 截面6mm² | m | 2.5 | 4.551 | 0 | 0 | 计价 | 按实计算
CLD10-66 | 材料 | 乙供 | C16038101 | 铜接线端子 6mm²以下 | 个 | 4 | 1.266 | 0 | 0 | 计价 | 按实计算
CLD10-66 | 材料 | 乙供 | C16100641 | 标签色带 (12~36)mm×8m | 卷 | 0.5 | 18.833 | 0 | 0 | 计价 | 按实计算
CLD10-66 | 材料 | 乙供 | C19030201 | 乙醇 | kg | 0.1 | 4.638 | 0 | 0 | 计价 | 按实计算
CLD10-66 | 材料 | 乙供 | C22041204 | 脱脂棉 | 卷 | 0.1 | 6.378 | 0 | 0 | 计价 | 按实计算
CLD10-66 | 材料 | 乙供 | C99010102 | 其他材料费 | 元 | 0.5812 | 1 | 0 | 0 | 计价 | 按实计算
CLD10-66 | 机械 | 乙供 | J04-01-002 | 载重汽车 5t | 台班 | 0.05 | 483.558 | 0 | 0 | 计价 | 按实计算
CLD10-66 | 机械 | 乙供 | J14-05-069 | 网络测试仪 | 台班 | 1.4 | 100.591 | 0 | 0 | 计价 | 按实计算
CLD10-66 | 机械 | 乙供 | J15-01-066 | 功能检测分析平台(电脑) | 台班 | 1 | 31.983 | 0 | 0 | 计价 | 按实计算
CLD10-66 | 机械 | 乙供 | J99-01-099 | 其他机具费 | 元 | 5.9096 | 1 | 0 | 0 | 计价 | 按实计算
CLD10-67 | 人工 | 乙供 | 9101109 | 安装技术工 | 工日 | 3.7632 | 166 | 0 | 0 | 计价 | 按实计算
CLD10-67 | 材料 | 乙供 | C13010201 | 镀锌六角螺栓 综合 | kg | 0.283 | 7.5 | 0 | 0 | 计价 | 按实计算
CLD10-67 | 材料 | 乙供 | C16011104 | 铜芯绝缘导线 截面6mm² | m | 3 | 4.551 | 0 | 0 | 计价 | 按实计算
CLD10-67 | 材料 | 乙供 | C16038101 | 铜接线端子 6mm²以下 | 个 | 4 | 1.266 | 0 | 0 | 计价 | 按实计算
CLD10-67 | 材料 | 乙供 | C16100641 | 标签色带 (12~36)mm×8m | 卷 | 0.5 | 18.833 | 0 | 0 | 计价 | 按实计算
CLD10-67 | 材料 | 乙供 | C19030201 | 乙醇 | kg | 0.1 | 4.638 | 0 | 0 | 计价 | 按实计算
CLD10-67 | 材料 | 乙供 | C22041204 | 脱脂棉 | 卷 | 0.1 | 6.378 | 0 | 0 | 计价 | 按实计算
CLD10-67 | 材料 | 乙供 | C99010102 | 其他材料费 | 元 | 0.6272 | 1 | 0 | 0 | 计价 | 按实计算
CLD10-67 | 机械 | 乙供 | J04-01-002 | 载重汽车 5t | 台班 | 0.1 | 483.558 | 0 | 0 | 计价 | 按实计算
CLD10-67 | 机械 | 乙供 | J14-05-022 | 服务器管理测试系统 | 台班 | 0.2 | 1004.791 | 0 | 0 | 计价 | 按实计算
CLD10-67 | 机械 | 乙供 | J15-01-066 | 功能检测分析平台(电脑) | 台班 | 2 | 31.983 | 0 | 0 | 计价 | 按实计算
CLD10-67 | 机械 | 乙供 | J99-01-099 | 其他机具费 | 元 | 9.3984 | 1 | 0 | 0 | 计价 | 按实计算
CLD10-68 | 人工 | 乙供 | 9101109 | 安装技术工 | 工日 | 3.15 | 166 | 0 | 0 | 计价 | 按实计算
CLD10-68 | 机械 | 乙供 | J15-01-066 | 功能检测分析平台(电脑) | 台班 | 2 | 31.983 | 0 | 0 | 计价 | 按实计算
CLD10-68 | 机械 | 乙供 | J99-01-099 | 其他机具费 | 元 | 1.919 | 1 | 0 | 0 | 计价 | 按实计算
CLD10-69 | 人工 | 乙供 | 9101109 | 安装技术工 | 工日 | 5.73 | 166 | 0 | 0 | 计价 | 按实计算
CLD10-69 | 材料 | 乙供 | C16011104 | 铜芯绝缘导线 截面6mm² | m | 3 | 4.551 | 0 | 0 | 计价 | 按实计算
CLD10-69 | 材料 | 乙供 | C16038101 | 铜接线端子 6mm²以下 | 个 | 4 | 1.266 | 0 | 0 | 计价 | 按实计算
CLD10-69 | 材料 | 乙供 | C16100641 | 标签色带 (12~36)mm×8m | 卷 | 0.5 | 18.833 | 0 | 0 | 计价 | 按实计算
CLD10-69 | 材料 | 乙供 | C19030201 | 乙醇 | kg | 0.1 | 4.638 | 0 | 0 | 计价 | 按实计算
CLD10-69 | 材料 | 乙供 | C22041204 | 脱脂棉 | 卷 | 0.1 | 6.378 | 0 | 0 | 计价 | 按实计算
CLD10-69 | 材料 | 乙供 | C99010102 | 其他材料费 | 元 | 0.5847 | 1 | 0 | 0 | 计价 | 按实计算
CLD10-69 | 机械 | 乙供 | J04-01-002 | 载重汽车 5t | 台班 | 0.1 | 483.558 | 0 | 0 | 计价 | 按实计算
CLD10-69 | 机械 | 乙供 | J14-05-035 | 网络设备安全防护测试仪 | 台班 | 0.5 | 765.261 | 0 | 0 | 计价 | 按实计算
CLD10-69 | 机械 | 乙供 | J14-05-036 | 网络攻击测试套件 Threatex 2700 | 台班 | 0.6 | 239.441 | 0 | 0 | 计价 | 按实计算
CLD10-69 | 机械 | 乙供 | J15-01-066 | 功能检测分析平台(电脑) | 台班 | 1.2 | 31.983 | 0 | 0 | 计价 | 按实计算
CLD10-69 | 机械 | 乙供 | J99-01-099 | 其他机具费 | 元 | 18.3909 | 1 | 0 | 0 | 计价 | 按实计算
CLD10-70 | 人工 | 乙供 | 9101109 | 安装技术工 | 工日 | 3.36 | 166 | 0 | 0 | 计价 | 按实计算
CLD10-70 | 材料 | 乙供 | C16011104 | 铜芯绝缘导线 截面6mm² | m | 2 | 4.551 | 0 | 0 | 计价 | 按实计算
CLD10-70 | 材料 | 乙供 | C16038101 | 铜接线端子 6mm²以下 | 个 | 2 | 1.266 | 0 | 0 | 计价 | 按实计算
CLD10-70 | 材料 | 乙供 | C99010102 | 其他材料费 | 元 | 0.2327 | 1 | 0 | 0 | 计价 | 按实计算
CLD10-70 | 机械 | 乙供 | J14-05-035 | 网络设备安全防护测试仪 | 台班 | 0.5 | 765.261 | 0 | 0 | 计价 | 按实计算
CLD10-70 | 机械 | 乙供 | J15-01-066 | 功能检测分析平台(电脑) | 台班 | 1 | 31.983 | 0 | 0 | 计价 | 按实计算
CLD10-70 | 机械 | 乙供 | J99-01-099 | 其他机具费 | 元 | 12.4384 | 1 | 0 | 0 | 计价 | 按实计算
CLD10-71 | 人工 | 乙供 | 9101109 | 安装技术工 | 工日 | 5.04 | 166 | 0 | 0 | 计价 | 按实计算
CLD10-71 | 材料 | 乙供 | C16011104 | 铜芯绝缘导线 截面6mm² | m | 2 | 4.551 | 0 | 0 | 计价 | 按实计算
CLD10-71 | 材料 | 乙供 | C16038101 | 铜接线端子 6mm²以下 | 个 | 2 | 1.266 | 0 | 0 | 计价 | 按实计算
CLD10-71 | 材料 | 乙供 | C99010102 | 其他材料费 | 元 | 0.2327 | 1 | 0 | 0 | 计价 | 按实计算
CLD10-71 | 机械 | 乙供 | J14-05-035 | 网络设备安全防护测试仪 | 台班 | 0.5 | 765.261 | 0 | 0 | 计价 | 按实计算
CLD10-71 | 机械 | 乙供 | J14-05-069 | 网络测试仪 | 台班 | 0.5 | 100.591 | 0 | 0 | 计价 | 按实计算
CLD10-71 | 机械 | 乙供 | J15-01-066 | 功能检测分析平台(电脑) | 台班 | 1 | 31.983 | 0 | 0 | 计价 | 按实计算
CLD10-71 | 机械 | 乙供 | J99-01-099 | 其他机具费 | 元 | 13.9473 | 1 | 0 | 0 | 计价 | 按实计算
CLD10-72 | 人工 | 乙供 | 9101109 | 安装技术工 | 工日 | 0.882 | 166 | 0 | 0 | 计价 | 按实计算
CLD10-72 | 材料 | 乙供 | C16100641 | 标签色带 (12~36)mm×8m | 卷 | 0.5 | 18.833 | 0 | 0 | 计价 | 按实计算
CLD10-72 | 材料 | 乙供 | C19030201 | 乙醇 | kg | 0.1 | 4.638 | 0 | 0 | 计价 | 按实计算
CLD10-72 | 材料 | 乙供 | C22041204 | 脱脂棉 | 卷 | 0.1 | 6.378 | 0 | 0 | 计价 | 按实计算
CLD10-72 | 材料 | 乙供 | C99010102 | 其他材料费 | 元 | 0.2104 | 1 | 0 | 0 | 计价 | 按实计算
CLD10-72 | 机械 | 乙供 | J14-05-035 | 网络设备安全防护测试仪 | 台班 | 0.27 | 765.261 | 0 | 0 | 计价 | 按实计算
CLD10-72 | 机械 | 乙供 | J14-05-036 | 网络攻击测试套件 Threatex 2700 | 台班 | 0.3 | 239.441 | 0 | 0 | 计价 | 按实计算
CLD10-72 | 机械 | 乙供 | J15-01-066 | 功能检测分析平台(电脑) | 台班 | 1 | 31.983 | 0 | 0 | 计价 | 按实计算
CLD10-72 | 机械 | 乙供 | J99-01-099 | 其他机具费 | 元 | 9.3131 | 1 | 0 | 0 | 计价 | 按实计算
CLD10-73 | 人工 | 乙供 | 9101109 | 安装技术工 | 工日 | 1.01 | 166 | 0 | 0 | 计价 | 按实计算
CLD10-73 | 材料 | 乙供 | C16011104 | 铜芯绝缘导线 截面6mm² | m | 2.4 | 4.551 | 0 | 0 | 计价 | 按实计算
CLD10-73 | 材料 | 乙供 | C16038101 | 铜接线端子 6mm²以下 | 个 | 4 | 1.266 | 0 | 0 | 计价 | 按实计算
CLD10-73 | 材料 | 乙供 | C16100641 | 标签色带 (12~36)mm×8m | 卷 | 0.5 | 18.833 | 0 | 0 | 计价 | 按实计算
CLD10-73 | 材料 | 乙供 | C19030201 | 乙醇 | kg | 0.1 | 4.638 | 0 | 0 | 计价 | 按实计算
CLD10-73 | 材料 | 乙供 | C22041204 | 脱脂棉 | 卷 | 0.1 | 6.378 | 0 | 0 | 计价 | 按实计算
CLD10-73 | 材料 | 乙供 | C99010102 | 其他材料费 | 元 | 0.5301 | 1 | 0 | 0 | 计价 | 按实计算
CLD10-73 | 机械 | 乙供 | J15-01-066 | 功能检测分析平台(电脑) | 台班 | 0.1 | 31.983 | 0 | 0 | 计价 | 按实计算
CLD10-73 | 机械 | 乙供 | J99-01-099 | 其他机具费 | 元 | 0.0959 | 1 | 0 | 0 | 计价 | 按实计算
CLD10-74 | 人工 | 乙供 | 9101109 | 安装技术工 | 工日 | 1.176 | 166 | 0 | 0 | 计价 | 按实计算
CLD10-74 | 材料 | 乙供 | C16100641 | 标签色带 (12~36)mm×8m | 卷 | 0.5 | 18.833 | 0 | 0 | 计价 | 按实计算
CLD10-74 | 材料 | 乙供 | C19030201 | 乙醇 | kg | 0.1 | 4.638 | 0 | 0 | 计价 | 按实计算
CLD10-74 | 材料 | 乙供 | C22041204 | 脱脂棉 | 卷 | 0.1 | 6.378 | 0 | 0 | 计价 | 按实计算
CLD10-74 | 材料 | 乙供 | C99010102 | 其他材料费 | 元 | 0.2104 | 1 | 0 | 0 | 计价 | 按实计算
CLD10-74 | 机械 | 乙供 | J14-05-025 | 磁盘管理测试系统 | 台班 | 1 | 213.821 | 0 | 0 | 计价 | 按实计算
CLD10-74 | 机械 | 乙供 | J15-01-066 | 功能检测分析平台(电脑) | 台班 | 1.8 | 31.983 | 0 | 0 | 计价 | 按实计算
CLD10-74 | 机械 | 乙供 | J99-01-099 | 其他机具费 | 元 | 8.1417 | 1 | 0 | 0 | 计价 | 按实计算
CLD10-75 | 人工 | 乙供 | 9101109 | 安装技术工 | 工日 | 0.3528 | 166 | 0 | 0 | 计价 | 按实计算
CLD10-75 | 材料 | 乙供 | C16100641 | 标签色带 (12~36)mm×8m | 卷 | 0.2 | 18.833 | 0 | 0 | 计价 | 按实计算
CLD10-75 | 材料 | 乙供 | C19030201 | 乙醇 | kg | 0.1 | 4.638 | 0 | 0 | 计价 | 按实计算
CLD10-75 | 材料 | 乙供 | C22041204 | 脱脂棉 | 卷 | 0.1 | 6.378 | 0 | 0 | 计价 | 按实计算
CLD10-75 | 材料 | 乙供 | C99010102 | 其他材料费 | 元 | 0.0974 | 1 | 0 | 0 | 计价 | 按实计算
CLD10-75 | 机械 | 乙供 | J14-05-025 | 磁盘管理测试系统 | 台班 | 0.58 | 213.821 | 0 | 0 | 计价 | 按实计算
CLD10-75 | 机械 | 乙供 | J99-01-099 | 其他机具费 | 元 | 3.7205 | 1 | 0 | 0 | 计价 | 按实计算
CLD10-76 | 人工 | 乙供 | 9101109 | 安装技术工 | 工日 | 2.94 | 166 | 0 | 0 | 计价 | 按实计算
CLD10-76 | 材料 | 乙供 | C16100621 | 警示牌 | 个 | 10 | 2.57 | 0 | 0 | 计价 | 按实计算
CLD10-76 | 材料 | 乙供 | C16100641 | 标签色带 (12~36)mm×8m | 卷 | 0.2 | 18.833 | 0 | 0 | 计价 | 按实计算
CLD10-76 | 材料 | 乙供 | C19030201 | 乙醇 | kg | 0.1 | 4.638 | 0 | 0 | 计价 | 按实计算
CLD10-76 | 材料 | 乙供 | C22041204 | 脱脂棉 | 卷 | 0.2 | 6.378 | 0 | 0 | 计价 | 按实计算
CLD10-76 | 材料 | 乙供 | C99010102 | 其他材料费 | 元 | 0.6241 | 1 | 0 | 0 | 计价 | 按实计算
CLD10-76 | 机械 | 乙供 | J14-05-048 | 光功率计 | 台班 | 1.2 | 36.618 | 0 | 0 | 计价 | 按实计算
CLD10-76 | 机械 | 乙供 | J15-01-066 | 功能检测分析平台(电脑) | 台班 | 1 | 31.983 | 0 | 0 | 计价 | 按实计算
CLD10-76 | 机械 | 乙供 | J99-01-099 | 其他机具费 | 元 | 2.2777 | 1 | 0 | 0 | 计价 | 按实计算
CLD10-77 | 人工 | 乙供 | 9101109 | 安装技术工 | 工日 | 1.764 | 166 | 0 | 0 | 计价 | 按实计算
CLD10-77 | 材料 | 乙供 | C16100621 | 警示牌 | 个 | 6 | 2.57 | 0 | 0 | 计价 | 按实计算
CLD10-77 | 材料 | 乙供 | C16100641 | 标签色带 (12~36)mm×8m | 卷 | 0.1 | 18.833 | 0 | 0 | 计价 | 按实计算
CLD10-77 | 材料 | 乙供 | C19030201 | 乙醇 | kg | 0.05 | 4.638 | 0 | 0 | 计价 | 按实计算
CLD10-77 | 材料 | 乙供 | C22041204 | 脱脂棉 | 卷 | 0.2 | 6.378 | 0 | 0 | 计价 | 按实计算
CLD10-77 | 材料 | 乙供 | C99010102 | 其他材料费 | 元 | 0.3762 | 1 | 0 | 0 | 计价 | 按实计算
CLD10-77 | 机械 | 乙供 | J14-05-053 | 数据分析仪(数据测试仪) | 台班 | 0.4 | 98.501 | 0 | 0 | 计价 | 按实计算
CLD10-77 | 机械 | 乙供 | J14-05-070 | PCM通道测试仪 | 台班 | 0.43 | 140.511 | 0 | 0 | 计价 | 按实计算
CLD10-77 | 机械 | 乙供 | J99-01-099 | 其他机具费 | 元 | 2.9946 | 1 | 0 | 0 | 计价 | 按实计算
CLD10-78 | 人工 | 乙供 | 9101106 | 普通工 | 工日 | 5.8013 | 109 | 0 | 0 | 计价 | 按实计算
CLD10-78 | 人工 | 乙供 | 9101109 | 安装技术工 | 工日 | 15.876 | 166 | 0 | 0 | 计价 | 按实计算
CLD10-78 | 材料 | 乙供 | C14010100 | 镀锌铁丝 | kg | 13.5 | 5.9 | 0 | 0 | 计价 | 按实计算
CLD10-78 | 材料 | 乙供 | C16100601 | 电缆标识牌 | 个 | 30 | 0.488 | 0 | 0 | 计价 | 按实计算
CLD10-78 | 材料 | 乙供 | C19021103 | 黄蜡 | kg | 0.5 | 4.028 | 0 | 0 | 计价 | 按实计算
CLD10-78 | 材料 | 乙供 | C19030201 | 乙醇 | kg | 3 | 4.638 | 0 | 0 | 计价 | 按实计算
CLD10-78 | 材料 | 乙供 | C22040501 | 棉纱头 | kg | 3 | 6.204 | 0 | 0 | 计价 | 按实计算
CLD10-78 | 材料 | 乙供 | C99010102 | 其他材料费 | 元 | 2.5766 | 1 | 0 | 0 | 计价 | 按实计算
CLD10-78 | 机械 | 乙供 | J03-01-033 | 汽车式起重机 起重量 5t | 台班 | 0.15 | 737.01 | 0 | 0 | 计价 | 按实计算
CLD10-78 | 机械 | 乙供 | J04-01-002 | 载重汽车 5t | 台班 | 0.2 | 483.558 | 0 | 0 | 计价 | 按实计算
CLD10-78 | 机械 | 乙供 | J99-01-099 | 其他机具费 | 元 | 6.2179 | 1 | 0 | 0 | 计价 | 按实计算
CLD10-79 | 人工 | 乙供 | 9101106 | 普通工 | 工日 | 5.2211 | 109 | 0 | 0 | 计价 | 按实计算
CLD10-79 | 人工 | 乙供 | 9101109 | 安装技术工 | 工日 | 13.524 | 166 | 0 | 0 | 计价 | 按实计算
CLD10-79 | 材料 | 乙供 | C14010100 | 镀锌铁丝 | kg | 13.5 | 5.9 | 0 | 0 | 计价 | 按实计算
CLD10-79 | 材料 | 乙供 | C16100601 | 电缆标识牌 | 个 | 30 | 0.488 | 0 | 0 | 计价 | 按实计算
CLD10-79 | 材料 | 乙供 | C19021103 | 黄蜡 | kg | 0.5 | 4.028 | 0 | 0 | 计价 | 按实计算
CLD10-79 | 材料 | 乙供 | C19030201 | 乙醇 | kg | 3 | 4.638 | 0 | 0 | 计价 | 按实计算
CLD10-79 | 材料 | 乙供 | C22040501 | 棉纱头 | kg | 3 | 6.204 | 0 | 0 | 计价 | 按实计算
CLD10-79 | 材料 | 乙供 | C99010102 | 其他材料费 | 元 | 2.5766 | 1 | 0 | 0 | 计价 | 按实计算
CLD10-79 | 机械 | 乙供 | J03-01-033 | 汽车式起重机 起重量 5t | 台班 | 0.15 | 737.01 | 0 | 0 | 计价 | 按实计算
CLD10-79 | 机械 | 乙供 | J04-01-002 | 载重汽车 5t | 台班 | 0.2 | 483.558 | 0 | 0 | 计价 | 按实计算
CLD10-79 | 机械 | 乙供 | J99-01-099 | 其他机具费 | 元 | 6.2179 | 1 | 0 | 0 | 计价 | 按实计算
CLD10-80 | 人工 | 乙供 | 9101106 | 普通工 | 工日 | 0.5801 | 109 | 0 | 0 | 计价 | 按实计算
CLD10-80 | 人工 | 乙供 | 9101109 | 安装技术工 | 工日 | 0.588 | 166 | 0 | 0 | 计价 | 按实计算
CLD10-80 | 材料 | 乙供 | C16100601 | 电缆标识牌 | 个 | 10 | 0.488 | 0 | 0 | 计价 | 按实计算
CLD10-80 | 材料 | 乙供 | C18030801 | 自黏性橡胶带 25mm×20m | 卷 | 1 | 7.355 | 0 | 0 | 计价 | 按实计算
CLD10-80 | 材料 | 乙供 | C19030201 | 乙醇 | kg | 1 | 4.638 | 0 | 0 | 计价 | 按实计算
CLD10-80 | 材料 | 乙供 | C22040501 | 棉纱头 | kg | 0.3 | 6.204 | 0 | 0 | 计价 | 按实计算
CLD10-80 | 材料 | 乙供 | C99010102 | 其他材料费 | 元 | 0.3747 | 1 | 0 | 0 | 计价 | 按实计算
CLD10-80 | 机械 | 乙供 | J04-01-002 | 载重汽车 5t | 台班 | 0.1 | 483.558 | 0 | 0 | 计价 | 按实计算
CLD10-80 | 机械 | 乙供 | J99-01-099 | 其他机具费 | 元 | 1.4507 | 1 | 0 | 0 | 计价 | 按实计算
CLD10-81 | 人工 | 乙供 | 9101109 | 安装技术工 | 工日 | 1.785 | 166 | 0 | 0 | 计价 | 按实计算
CLD10-81 | 材料 | 乙供 | C16050751 | 光纤测量用匹配油 | 瓶 | 0.2 | 296.005 | 0 | 0 | 计价 | 按实计算
CLD10-81 | 材料 | 乙供 | C16050761 | 光纤用除油剂 | 瓶 | 0.26 | 52.507 | 0 | 0 | 计价 | 按实计算
CLD10-81 | 材料 | 乙供 | C16050771 | 光纤用切管刀片 | 片 | 0.6 | 57.408 | 0 | 0 | 计价 | 按实计算
CLD10-81 | 材料 | 乙供 | C18030801 | 自黏性橡胶带 25mm×20m | 卷 | 1.5 | 7.355 | 0 | 0 | 计价 | 按实计算
CLD10-81 | 材料 | 乙供 | C19030201 | 乙醇 | kg | 0.3 | 4.638 | 0 | 0 | 计价 | 按实计算
CLD10-81 | 材料 | 乙供 | C22040412 | 无纺布 | m² | 1.4 | 4.064 | 0 | 0 | 计价 | 按实计算
CLD10-81 | 材料 | 乙供 | C22040421 | 绸布 | m² | 0.86 | 9.794 | 0 | 0 | 计价 | 按实计算
CLD10-81 | 材料 | 乙供 | C22041601 | 压缩空气标准瓶装 | 瓶 | 0.7 | 21.648 | 0 | 0 | 计价 | 按实计算
CLD10-81 | 材料 | 乙供 | C99010102 | 其他材料费 | 元 | 2.9798 | 1 | 0 | 0 | 计价 | 按实计算
CLD10-81 | 机械 | 乙供 | J04-01-002 | 载重汽车 5t | 台班 | 0.7 | 483.558 | 0 | 0 | 计价 | 按实计算
CLD10-81 | 机械 | 乙供 | J11-01-013 | 汽油发电机组 10kW | 台班 | 0.7 | 282.074 | 0 | 0 | 计价 | 按实计算
CLD10-81 | 机械 | 乙供 | J14-05-064 | 光时域反射仪 | 台班 | 0.85 | 295.768 | 0 | 0 | 计价 | 按实计算
CLD10-81 | 机械 | 乙供 | J99-01-099 | 其他机具费 | 元 | 23.6204 | 1 | 0 | 0 | 计价 | 按实计算
CLD10-82 | 人工 | 乙供 | 9101109 | 安装技术工 | 工日 | 2.0475 | 166 | 0 | 0 | 计价 | 按实计算
CLD10-82 | 材料 | 乙供 | C16050601 | 热缩管 | m | 26 | 1.74 | 0 | 0 | 计价 | 按实计算
CLD10-82 | 材料 | 乙供 | C16050761 | 光纤用除油剂 | 瓶 | 0.24 | 52.507 | 0 | 0 | 计价 | 按实计算
CLD10-82 | 材料 | 乙供 | C16050771 | 光纤用切管刀片 | 片 | 0.145 | 57.408 | 0 | 0 | 计价 | 按实计算
CLD10-82 | 材料 | 乙供 | C16100601 | 电缆标识牌 | 个 | 1 | 0.488 | 0 | 0 | 计价 | 按实计算
CLD10-82 | 材料 | 乙供 | C18030801 | 自黏性橡胶带 25mm×20m | 卷 | 1 | 7.355 | 0 | 0 | 计价 | 按实计算
CLD10-82 | 材料 | 乙供 | C19030201 | 乙醇 | kg | 0.03 | 4.638 | 0 | 0 | 计价 | 按实计算
CLD10-82 | 材料 | 乙供 | C22040412 | 无纺布 | m² | 0.5 | 4.064 | 0 | 0 | 计价 | 按实计算
CLD10-82 | 材料 | 乙供 | C22041601 | 压缩空气标准瓶装 | 瓶 | 0.5 | 21.648 | 0 | 0 | 计价 | 按实计算
CLD10-82 | 材料 | 乙供 | C99010102 | 其他材料费 | 元 | 1.7401 | 1 | 0 | 0 | 计价 | 按实计算
CLD10-82 | 机械 | 乙供 | J14-05-048 | 光功率计 | 台班 | 1 | 36.618 | 0 | 0 | 计价 | 按实计算
CLD10-82 | 机械 | 乙供 | J14-05-061 | 光纤熔接仪 | 台班 | 0.8 | 233.388 | 0 | 0 | 计价 | 按实计算
CLD10-82 | 机械 | 乙供 | J99-01-099 | 其他机具费 | 元 | 6.6999 | 1 | 0 | 0 | 计价 | 按实计算
CLD10-83 | 人工 | 乙供 | 9101109 | 安装技术工 | 工日 | 1.2075 | 166 | 0 | 0 | 计价 | 按实计算
CLD10-83 | 材料 | 乙供 | C19030201 | 乙醇 | kg | 0.22 | 4.638 | 0 | 0 | 计价 | 按实计算
CLD10-83 | 材料 | 乙供 | C22040412 | 无纺布 | m² | 1.4 | 4.064 | 0 | 0 | 计价 | 按实计算
CLD10-83 | 材料 | 乙供 | C99010102 | 其他材料费 | 元 | 0.1342 | 1 | 0 | 0 | 计价 | 按实计算
CLD10-83 | 机械 | 乙供 | J14-05-048 | 光功率计 | 台班 | 1.1 | 36.618 | 0 | 0 | 计价 | 按实计算
CLD10-83 | 机械 | 乙供 | J99-01-099 | 其他机具费 | 元 | 1.2084 | 1 | 0 | 0 | 计价 | 按实计算
CLD10-84 | 人工 | 乙供 | 9101106 | 普通工 | 工日 | 10.5 | 109 | 0 | 0 | 计价 | 按实计算
CLD10-84 | 人工 | 乙供 | 9101109 | 安装技术工 | 工日 | 5.565 | 166 | 0 | 0 | 计价 | 按实计算
CLD10-84 | 材料 | 乙供 | C06090302 | 塑料管卡子 DN32 | 个 | 100 | 0.891 | 0 | 0 | 计价 | 按实计算
CLD10-84 | 材料 | 乙供 | C13011102 | 膨胀螺栓 M8 | 套 | 20 | 0.74 | 0 | 0 | 计价 | 按实计算
CLD10-84 | 材料 | 乙供 | C14010100 | 镀锌铁丝 | kg | 2.5 | 5.9 | 0 | 0 | 计价 | 按实计算
CLD10-84 | 材料 | 乙供 | C18050901 | 塑料膨胀管 φ6 | 只 | 100 | 0.052 | 0 | 0 | 计价 | 按实计算
CLD10-84 | 材料 | 乙供 | C19090101 | 粘结剂 通用 | kg | 5 | 12.585 | 0 | 0 | 计价 | 按实计算
CLD10-84 | 材料 | 乙供 | C22030301 | 冲击钻头 φ8 | 支 | 5 | 5.684 | 0 | 0 | 计价 | 按实计算
CLD10-84 | 材料 | 乙供 | C22030501 | 钢锯条 各种规格 | 根 | 10 | 1.327 | 0 | 0 | 计价 | 按实计算
CLD10-84 | 材料 | 乙供 | C99010102 | 其他材料费 | 元 | 4.5693 | 1 | 0 | 0 | 计价 | 按实计算
CLD10-85 | 人工 | 乙供 | 9101106 | 普通工 | 工日 | 4.1769 | 109 | 0 | 0 | 计价 | 按实计算
Note on A1: 请参照“定额子目”页签输入定额编码
Note on B1: 作者: 下拉选择：人工、材料、机械
Note on C1: 作者: 下拉选择：乙供、甲供
Note on E1: 请输入名称
Note on F1: 下拉选项：kg、g、t、kW.h、km、m、㎡、m³、工日、套、个、件、块、台、组、片、项
Note on G1: 请输入含量
Note on K1: 作者: 下拉选择：计价、不计价
Note on L1: 下拉选项：按实计算、百分比计算
Note on M1: 计算规则=百分比计算时 选项为“占人工费、占材料费、占机械费”

## 拆分材机明细
定额编码 | 主资源编码 | 类型 | 供货方 | 子资源编码 | 名称 | 单位 | 含量 | 预算价不含税 | 预算价含税 | 单重kg | 是否计价
Note on B1: 请参照“人材机子目”页签输入主资源编码
Note on C1: 作者: 下拉选择：人工、材料、机械
Note on D1: 作者: 下拉选择：乙供、甲供
Note on E1: 请参照“人材机子目”页签输入子资源编码
Note on F1: 请输入名称
Note on G1: 下拉选项：kg、g、t、kW.h、km、m、㎡、m³、工日、套、个、件、块、台、组、片、项
Note on H1: 请输入含量
Note on L1: 作者: 下拉选择：计价、不计价

## 定额调整系数
编码 | 调整条件 | 调整类型 | 人工费系数 | 材料费系数 | 机械费系数 | 消耗量系数 | 人材机编码 | 替换为 | 替换来源库 | 关联定额
CLD1-1 | 单套变流器（PCS）的绝缘电阻测试、并网开关检查、冷却系统检查、软件版本检查、保护功能测试等单体调试执行变流器柜相应定额子目乘以系数0.2。 | 累加计算 | 0.2 | 0.2 | 0.2 |  |  |  |  | CLD1-18~21
CLD1-2 | 变流器及变压器一体舱单体调试包含舱内一次设备的单体调试，执行相应定额子目乘以系数0.4。 | 累加计算 | 0.4 | 0.4 | 0.4 |  |  |  |  | CLD1-22~25
CLD2-1 | 干式变压器如果带有保护外罩时，其安装定额中人工费和机械费都乘以系数1.2。 | 累加计算 | 1.2 |  | 1.2 |  |  |  |  | CLD2-1~11
CLD2-5 | 变压器的散热器分体布置时人工费乘以系数1.1。 | 累加计算 | 1.1 | [6 empty] | CLD2-1~28
CLD2-7 | 10kV油浸式变压器安装执行35kV变压器同容量安装定额乘以系数0.6。 | 累加计算 | 0.6 | 0.6 | 0.6 |  |  |  |  | CLD2-12~14
CLD2-2 | 三相变压器安装适用于油浸式变压器、自耦变压器安装；带负荷调压变压器安装执行同电压、同容量变压器安装定额乘以系数1.1。 | 累加计算 | 1.1 | 1.1 | 1.1 |  |  |  |  | CLD2-15~28
CLD2-3 | 三绕组变压器安装执行同电压、同容量双绕组变压器安装定额乘以系数1.1。 | 累加计算 | 1.1 | 1.1 | 1.1 |  |  |  |  | CLD2-15~28
CLD2-4 | 66kV没有相应定额子目的可按110kV相应定额子目乘以系数0.88。 | 累加计算 | 0.88 | 0.88 | 0.88 |  |  |  |  | CLD2-15~20
CLD2-6 | 110kV及以上设备安装在户内时人工费乘以系数1.3。 | 累加计算 | 1.3 | 1.3 | 1.3 |  |  |  |  | CLD2-15~28
CLD2-8 | 10kV箱式变电站按箱内不含开关柜考虑，若箱内含开关柜，执行同电压、同容量箱式变电站安装定额乘以系数1.3。 | 累加计算 | 1.3 | 1.3 | 1.3 |  |  |  |  | CLD2-29~32
CLD2-9 | 35kV箱式变电站按箱内不含开关柜考虑，若箱内含开关柜，执行同电压、同容量箱式变电站安装定额乘以系数1.3。 | 累加计算 | 1.3 | 1.3 | 1.3 |  |  |  |  | CLD2-33~36
CLD3-3 | 110kV及以上设备安装在户内时人工费乘以系数1.3。 | 累加计算 | 1.3 | [6 empty] | CLD3-3~26,CLD3-30~64,CLD3-66~69,CLD3-72~75,CLD3-78~81
CLD3-4 | 66kV没有相应定额子目的可按110kV相应定额子目乘以系数0.88。 | 累加计算 | 0.88 | 0.88 | 0.88 |  |  |  |  | CLD3-3,CLD3-7~8,CLD3-15,CLD3-19,CLD3-23,CLD3-30~32,CLD3-53~54,CLD3-61,CLD3-66,CLD3-72,CLD3-78
CLD3-1 | 罐式断路器安装执行同电压等级的SF6断路器定额乘以系数1.2。 | 累加计算 | 1.2 | 1.2 | 1.2 |  |  |  |  | CLD3-7,CLD3-9,CLD3-11,CLD3-13
CLD3-2 | GIS安装高度在10m以上时，人工费乘以系数1.05，机械费乘以系数1.2。 | 累加计算 | 1.05 |  | 1.2 |  |  |  |  | CLD3-7~14
CLD4-1 | 110kV及以上支持绝缘子安装在户内时人工费乘以系数1.3。 | 累加计算 | 1.3 | [6 empty] | CLD4-3~6
CLD4-8 | 66kV没有相应定额子目的可按110kV相应定额子目乘以系数0.88。 | 累加计算 | 0.88 | 0.88 | 0.88 |  |  |  |  | CLD4-3,CLD4-9,CLD4-14~17
CLD4-2 | 110kV及以上软母线安装在户内时人工费乘以系数1.3。 | 累加计算 | 1.3 | [6 empty] | CLD4-14~26
CLD4-4 | 带形母线安装定额子目按单相单片考虑，每相两片按同截面母线安装定额子目乘以系数1.8。 | 累加计算 | 1.8 | 1.8 | 1.8 |  |  |  |  | CLD4-27~30
CLD4-5 | 带形母线安装定额子目按单相单片考虑，每相三片按同截面母线安装定额子目乘以系数2.7。 | 累加计算 | 2.7 | 2.7 | 2.7 |  |  |  |  | CLD4-27~30
CLD4-6 | 带形母线安装定额子目按单相单片考虑，每相四片按同截面母线安装定额子目乘以系数3.6。 | 累加计算 | 3.6 | 3.6 | 3.6 |  |  |  |  | CLD4-27~30
CLD4-7 | 带形母线安装执行带形母线安装定额子目，同截面铝母线安装执行带形母线安装定额子目乘以系数0.7。 | 累加计算 | 0.7 | 0.7 | 0.7 |  |  |  |  | CLD4-27~30
CLD4-3 | 绝缘铜管母安装执行相同管径管形母线安装定额子目乘以系数1.4。 | 累加计算 | 1.4 | 1.4 | 1.4 |  |  |  |  | CLD4-33~35
CLD5-1 | 二次设备屏柜安装适用于控制、自动装置、计量、保护、测控、试验电源、EMS 等类型屏柜，不包括单体调试。智能汇控柜安装及电池管理系统（BMS）单独组屏安装时，执行定额乘以系数2.0。 | 累加计算 | 2 | 2 | 2 |  |  |  |  | CLD5-1
CLD5-2 | 保护装置调试均已包括装置及附属设备的所有元件调试，保护装置内各种非重复保护功能的组合为一套，每增加一套保护增加定额子目乘以系数0.6。 | 累加计算 | 0.6*n | 0.6*n | 0.6*n |  |  |  |  | CLD5-24~49
CLD5-3 | 10kV变压器保护装置带差动保护时定额子目乘以系数1.2。 | 累加计算 | 1.2 | 1.2 | 1.2 |  |  |  |  | CLD5-24
CLD5-4 | 保护测控一体化装置调试，执行相应保护装置调试定额乘以系数1.4。 | 累加计算 | 1.4 | 1.4 | 1.4 |  |  |  |  | CLD5-24~49
CLD5-5 | 66kV没有相应定额子目的可按110kV相应定额子目乘以系数0.88。 | 累加计算 | 0.88 | 0.88 | 0.88 |  |  |  |  | CLD5-26,CLD5-32,CLD5-39,CLD5-71,CLD5-80
CLD5-6 | 事件顺序记录装置调试执行故障录波器定额子目乘以系数2.0。 | 累加计算 | 2 | 2 | 2 |  |  |  |  | CLD5-50
CLD5-7 | 智能故障录波装置调试，执行故障录波器定额子目乘以系数2.0。 | 累加计算 | 2 | 2 | 2 |  |  |  |  | CLD5-50
CLD5-8 | 变电站、升压站微机监控元件调试以站为单位计算，扩建主变压器时定额子目乘以系数0.3，扩建增加的系数绝对值不超过1。 | 累加计算 | min((0.3*n),1) | min((0.3*n),1) | min((0.3*n),1) |  |  |  |  | CLD5-74~76
CLD5-9 | 变电站、升压站微机监控元件调试以站为单位计算，扩建间隔时每间隔乘以系数0.1，扩建增加的系数绝对值不超过1。 | 累加计算 | min((0.1*n),1) | min((0.1*n),1) | min((0.1*n),1) |  |  |  |  | CLD5-74~76
CLD6-1 | 10kV电力电缆敷设按照三芯电缆考虑，如为单芯电缆，执行相同截面定额乘以系数1.5。 | 累加计算 | 1.5 | 1.5 | 1.5 |  |  |  |  | CLD6-3~5
CLD6-2 | 35kV及以上电缆敷设按照单芯电缆考虑，如为三芯电缆，执行相同截面定额乘以系数0.5。 | 累加计算 | 0.5 | 0.5 | 0.5 |  |  |  |  | CLD6-6~14
CLD6-3 | 66kV没有相应定额子目的可按110kV相应定额子目乘以系数0.88。 | 累加计算 | 0.88 | 0.88 | 0.88 |  |  |  |  | CLD6-15~20
CLD7-1 | 10kV电力电缆终端制作安装按照三芯考虑，单芯电缆终端制作安装时执行定额乘以系数1.5。 | 累加计算 | 1.5 | 1.5 | 1.5 |  |  |  |  | CLD7-1~12
CLD7-2 | 35kV电力电缆终端制作安装按照单芯考虑，三芯电缆终端制作安装时执行定额乘以系数0.5。 | 累加计算 | 0.5 | 0.5 | 0.5 |  |  |  |  | CLD7-13~18
CLD7-3 | 66kV没有相应定额子目的可按110kV相应定额子目乘以系数0.88。 | 累加计算 | 0.88 | 0.88 | 0.88 |  |  |  |  | CLD7-19~24
CLD8-1 | 不锈钢桥架执行钢制桥架定额子目乘以系数1.1。 | 累加计算 | 1.1 | 1.1 | 1.1 |  |  |  |  | CLD8-18
CLD8-2 | 复合桥架执行铝合金桥架定额子目乘以系数1.3。 | 累加计算 | 1.3 | 1.3 | 1.3 |  |  |  |  | CLD8-19
CLD8-3 | 复合竖井执行铝合金竖井定额子目乘以系数1.3。 | 累加计算 | 1.3 | 1.3 | 1.3 |  |  |  |  | CLD8-20
CLD8-5 | 35kV及以上电缆交流耐压试验在同一厂站内做2回路及以上试验时，从第2回路起执行定额乘以系数0.60。 | 累加计算 | 0.6 | 0.6 | 0.6 |  |  |  |  | CLD8-29~32
CLD8-6 | 35kV及以上电缆交流耐压试验在同一厂站内做6回路及以上试验时，从第6回路起执行定额乘以系数0.30。 | 累加计算 | 0.3 | 0.3 | 0.3 |  |  |  |  | CLD8-29~32
CLD8-7 | 35kV及以上电缆交流耐压试验在同一厂站内做11回路及以上试验时，从第11回路起执行定额乘以系数0.10。 | 累加计算 | 0.1 | 0.1 | 0.1 |  |  |  |  | CLD8-29~32
CLD8-4 | 66kV没有相应定额子目的可按110kV相应定额子目乘以系数0.88。 | 累加计算 | 0.88 | 0.88 | 0.88 |  |  |  |  | CLD8-30
CLD8-8 | 电缆参数测量在同一厂站内做2回路及以上试验时，从第2回路起执行定额乘以系数0.60。 | 累加计算 | 0.6 | 0.6 | 0.6 |  |  |  |  | CLD8-34
CLD8-9 | 电缆参数测量在同一厂站内做6回路及以上试验时，从第6回路起执行定额乘以系数0.30。 | 累加计算 | 0.3 | 0.3 | 0.3 |  |  |  |  | CLD8-34
CLD8-10 | 电缆参数测量在同一厂站内做11回路及以上试验时，从第11回路起执行定额乘以系数0.10。 | 累加计算 | 0.1 | 0.1 | 0.1 |  |  |  |  | CLD8-34
CLD9-3 | 接地测量井执行阴极保护井定额子目乘以系数0.05。 | 累加计算 | 0.05 | 0.05 | 0.05 |  |  |  |  | CLD9-6
CLD9-1 | 采用斜井，执行接地深井成井定额子目乘以系数0.7。 | 累加计算 | 0.7 | 0.7 | 0.7 |  |  |  |  | CLD9-11
CLD9-2 | 若单井深度超出50m的部分，执行接地深井成井定额子目乘以系数0.7。 | 累加计算 | 0.7 | 0.7 | 0.7 |  |  |  |  | CLD9-11
CLD9-4 | 户外照明灯安装高度超过操作基准面6m时,执行户外照明灯（不带杆）定额人工费、机具费乘以系数1.70。 | 累加计算 | 1.7 |  | 1.7 |  |  |  |  | CLD9-13
CLD10-1 | 光纤同步数字（SDH）传输设备安装调测子目，包括网络管理系统相关调测、全电路电口调测。当设备为中继设备，无复用系统调测工作时，定额乘以系数0.8。 | 累加计算 | 0.8 | 0.8 | 0.8 |  |  |  |  | CLD10-13~19
CLD10-2 | 接口单元盘（SDH）子目包括网络管理系统相关调测，同一子框内扩容板卡第2块及以上，定额乘以系数0.4。 | 累加计算 | 0.4 | 0.4 | 0.4 |  |  |  |  | CLD10-13~19
CLD10-3 | 软交换设备安装调测、系统联调执行IMS设备相关定额子目，其中核心设备安装调测定额乘以系数0.6。 | 累加计算 | 0.6 | 0.6 | 0.6 |  |  |  |  | CLD10-38
CLD10-4 | 揭盖盖板子目含一揭一盖，只揭或只盖定额乘以系数0.6。 | 累加计算 | 0.6 | 0.6 | 0.6 |  |  |  |  | CLD10-85
Note on C1: 可填写：累加计算,累乘计算,人材机调整,人材机新增,人材机替换