## 资源库属性
资源库属性 | 属性值
资源库名称 | 光伏发电工程概算安装定额 2016
发布时间 | 2023/06/25
适用范围 | 新能源

## 定额目录
章节码 | 父章节（章节码） | 名称
0100000000 |  | 第1章 光伏组件及支架安装
0101000000 | 0100000000 | 1.1 地面光伏组件
0101010000 | 0101000000 | 1.1.1 固定式
0101020000 | 0101000000 | 1.1.2 单轴跟踪式
0101030000 | 0101000000 | 1.1.3 双轴跟踪式
0102000000 | 0100000000 | 1.2 屋面及墙面、幕墙光伏组件
0103000000 | 0100000000 | 1.3 跟踪式光伏支架
0104000000 | 0100000000 | 1.4 固定支架
0200000000 |  | 第2章 变压器安装
0201000000 | 0200000000 | 2.1 箱式变电站
0202000000 | 0200000000 | 2.2 三相电力变压器
0202010000 | 0202000000 | 2.2.1 10kV三相电力变压器
0202020000 | 0202000000 | 2.2.2 35kV三相电力变压器
0202030000 | 0202000000 | 2.2.3 110kV三相电力变压器
0202030100 | 0202030000 | 2.2.3.1 三相双绕组
0202030200 | 0202030000 | 2.2.3.2 三相三绕组
0202040000 | 0202000000 | 2.2.4 220kV三相电力变压器
0202040100 | 0202040000 | 2.2.4.1 三相双绕组
0202040200 | 0202040000 | 2.2.4.2 三相三绕组
0202050000 | 0202000000 | 2.2.5 330kV三相电力变压器
0203000000 | 0200000000 | 2.3 干式变压器
0203010000 | 0203000000 | 2.3.1 10kV干式变压器
0203020000 | 0203000000 | 2.3.2 35kV干式变压器
0204000000 | 0200000000 | 2.4 消弧线圈
0205000000 | 0200000000 | 2.5 电抗器
0205010000 | 0205000000 | 2.5.1 35kV 电抗器
0205020000 | 0205000000 | 2.5.2 110kV 电抗器
0205030000 | 0205000000 | 2.5.3 220kV 电抗器
0205040000 | 0205000000 | 2.5.4 330kV 电抗器
0300000000 |  | 第3章 配电装置设备安装
0301000000 | 0300000000 | 3.1 汇流箱
0302000000 | 0300000000 | 3.2 逆变器
0302010000 | 0302000000 | 3.2.1 组串式逆变器
0302020000 | 0302000000 | 3.2.2 一般逆变器
0302030000 | 0302000000 | 3.2.3 整装式逆变器
0303000000 | 0300000000 | 3.3 六氟化硫断路器
0304000000 | 0300000000 | 3.4 隔离开关
0304010000 | 0304000000 | 3.4.1 10kV 户外
0304020000 | 0304000000 | 3.4.2 10kV~35kV 户内
0304030000 | 0304000000 | 3.4.3 35kV~110kV 户外三柱式
0304040000 | 0304000000 | 3.4.4 220kV 户外三柱式
0304050000 | 0304000000 | 3.4.5 330kV 户外三柱式
0304060000 | 0304000000 | 3.4.6 35kV 户外双柱式
0304070000 | 0304000000 | 3.4.7 110kV 户外双柱式
0304080000 | 0304000000 | 3.4.8 220kV 户外双柱式
0304090000 | 0304000000 | 3.4.9 330kV 户外双柱式
0304100000 | 0304000000 | 3.4.10 110kV~330kV 户外单柱式
0305000000 | 0300000000 | 3.5 互感器
0305010000 | 0305000000 | 3.5.1 电压互感器（油浸式）
0305020000 | 0305000000 | 3.5.2 电压互感器（电容式）
0305030000 | 0305000000 | 3.5.3 户内型电流互感器
0305040000 | 0305000000 | 3.5.4 户外型电流互感器
0306000000 | 0300000000 | 3.6 熔断器
0307000000 | 0300000000 | 3.7 避雷器
0307010000 | 0307000000 | 3.7.1 阀式避雷器
0307020000 | 0307000000 | 3.7.2 氧化锌式避雷器
0308000000 | 0300000000 | 3.8 电容器
0308010000 | 0308000000 | 3.8.1 耦合电容器
0308020000 | 0308000000 | 3.8.2 集合式电容器
0309000000 | 0300000000 | 3.9 主变压器中性点设备
0310000000 | 0300000000 | 3.10 成套高压配电柜
0310010000 | 0310000000 | 3.10.1 10kV 成套高压配电柜
0310020000 | 0310000000 | 3.10.2 35kV 成套高压配电柜
0311000000 | 0300000000 | 3.11 组合电器GIS
0312000000 | 0300000000 | 3.12 组合电器GIS进出线套管
0313000000 | 0300000000 | 3.13 自动无功补偿装置
0314000000 | 0300000000 | 3.14 接地变压器柜
0400000000 |  | 第4章 母线、电缆安装
0401000000 | 0400000000 | 4.1 母线
0401010000 | 0401000000 | 4.1.1 封闭母线
0401020000 | 0401000000 | 4.1.2 带型母线
0401030000 | 0401000000 | 4.1.3 槽型母线
0401040000 | 0401000000 | 4.1.4 35kV~110kV软母线
0401050000 | 0401000000 | 4.1.5 220kV~330kV软母线
0401060000 | 0401000000 | 4.1.6 管型母线
0402000000 | 0400000000 | 4.2 穿墙套管
0403000000 | 0400000000 | 4.3 支柱绝缘子
0404000000 | 0400000000 | 4.4 电缆敷设
0404010000 | 0404000000 | 4.4.1 1kV直流电缆
0404020000 | 0404000000 | 4.4.2 1kV~10kV电力电缆
0404030000 | 0404000000 | 4.4.3 35kV电力电缆
0404040000 | 0404000000 | 4.4.4 控制电缆
0405000000 | 0400000000 | 4.5 电缆支架、桥架
0406000000 | 0400000000 | 4.6 电缆头
0406010000 | 0406000000 | 4.6.1 1kV电力电缆终端头
0406020000 | 0406000000 | 4.6.2 10kV电力电缆终端头
0406030000 | 0406000000 | 4.6.3 35kV电力电缆终端头
0407000000 | 0400000000 | 4.7 电缆防火
0408000000 | 0400000000 | 4.8 电缆保护管
0500000000 |  | 第5章 接地安装
0501000000 | 0500000000 | 5.1 组件接地
0502000000 | 0500000000 | 5.2 接地母线
0503000000 | 0500000000 | 5.3 接地极
0504000000 | 0500000000 | 5.4 降阻接地
0600000000 |  | 第6章 控制设备安装
0601000000 | 0600000000 | 6.1 监控系统
0602000000 | 0600000000 | 6.2 保护盘台柜
0603000000 | 0600000000 | 6.3 交直流电源
0603010000 | 0603000000 | 6.3.1 蓄电池组
0603020000 | 0603000000 | 6.3.2 交直流屏
0604000000 | 0600000000 | 6.4 端子箱
0700000000 |  | 第7章 架空线路
0701000000 | 0700000000 | 7.1 混凝土杆组立
0701010000 | 0701000000 | 7.1.1 预制基础混凝土杆组立
0701020000 | 0701000000 | 7.1.2 现浇基础混凝土杆组立
0702000000 | 0700000000 | 7.2 铁塔组立
0703000000 | 0700000000 | 7.3 钢芯铝绞线架设
0704000000 | 0700000000 | 7.4 线路架设材料运输
0704010000 | 0704000000 | 7.4.1 人力运输
0704020000 | 0704000000 | 7.4.2 拖拉机运输
0704030000 | 0704000000 | 7.4.3 汽车运输
0800000000 |  | 第8章 通信设备安装
0801000000 | 0800000000 | 8.1 程控交换设备
0802000000 | 0800000000 | 8.2 光纤通信设备
0803000000 | 0800000000 | 8.3 通信线路
0803010000 | 0803000000 | 8.3.1 架空电缆
0803020000 | 0803000000 | 8.3.2 直埋电缆
0900000000 |  | 第9章 通风设备安装
0901000000 | 0900000000 | 9.1 风管制作及安装
0901010000 | 0901000000 | 9.1.1 钢板风管制作及安装
0901020000 | 0901000000 | 9.1.2 玻璃钢风管安装
0902000000 | 0900000000 | 9.2 风口安装
0903000000 | 0900000000 | 9.3 通风机安装
1000000000 |  | 第10章 钢结构制作与安装
1001000000 | 1000000000 | 10.1 钢构件及保护网
1002000000 | 1000000000 | 10.2 钢结构
1100000000 |  | 第11章 系统调试
1101000000 | 1100000000 | 11.1 分系统调试
1101010000 | 1101000000 | 11.1.1 变压器系统调试
1101020000 | 1101000000 | 11.1.2 母线系统调试
1101030000 | 1101000000 | 11.1.3 中央信号系统调试
1101040000 | 1101000000 | 11.1.4 站用电系统调试
1101050000 | 1101000000 | 11.1.5 变电站直流电源系统调试
1101060000 | 1101000000 | 11.1.6 事故照明及不停电电源系统调试
1101070000 | 1101000000 | 11.1.7 故障录波系统调试
1101080000 | 1101000000 | 11.1.8 变电站微机、“五防”监控调试
1101090000 | 1101000000 | 11.1.9 发电子方阵系统调试
1102000000 | 1100000000 | 11.2 电气整套启动调试
1102010000 | 1102000000 | 11.2.1 发电场电气整套启动调试
1102020000 | 1102000000 | 11.2.2 变电站整体调试
1102030000 | 1102000000 | 11.2.3 变电站监控系统调试
1103000000 | 1100000000 | 11.3 电气特殊项目调试
1103010000 | 1103000000 | 11.3.1 变压器局放试验
1103020000 | 1103000000 | 11.3.2 变压器交流耐压试验
1103030000 | 1103000000 | 11.3.3 断路器耐压试验
1103040000 | 1103000000 | 11.3.4 组合电器GIS交流耐压试验
1103050000 | 1103000000 | 11.3.5 电力电缆交流耐压试验
1200000000 |  | 补充定额
Note on A1: 请输入章节码，建议输入10位数字组合，例如“0101000000”
Note on B1: 因章节有父子关系，请输入父章节的章节码。

## 定额子目
章节码 | 编码 | 名称 | 单位 | 基价不含税 | 基价含税 | 人工费基价不含税 | 材料费基价不含税 | 机械费基价不含税 | 人工费基价含税 | 材料费基价含税 | 机械费基价含税 | 人工工日 | 定额类型 | 工作内容
0101010000 | 1001 | 地面光伏组件 固定式 多（单）晶硅 300Wp/块及以下 | 100块 | 152.37 | 0 | 0 | 25.8 | 126.57 | 0 | 0 | 0 | 136 |  | 工作内容：场内运输，布料，搬运，组装，螺栓（压块）连接，调平，背板插头连接，单体调试，记录。
0101010000 | 1002 | 地面光伏组件 固定式 多（单）晶硅 300Wp/块以上 | 100块 | 156.45 | 0 | 0 | 25.8 | 130.65 | 0 | 0 | 0 | 143 |  | 工作内容：场内运输，布料，搬运，组装，螺栓（压块）连接，调平，背板插头连接，单体调试，记录。
0101010000 | 1003 | 地面光伏组件 固定式 非晶硅 | 100块 | 144.23 | 0 | 0 | 25.8 | 118.43 | 0 | 0 | 0 | 123 |  | 工作内容：场内运输，布料，搬运，组装，螺栓（压块）连接，调平，背板插头连接，单体调试，记录。
0101020000 | 1004 | 地面光伏组件 单轴跟踪式 电池组件容量 300Wp/块及以下 | 100块 | 387.88 | 0 | 0 | 30.1 | 357.78 | 0 | 0 | 0 | 163 |  | 工作内容：场内运输，布料，搬运，地面组装，吊装，调整，背板插头连接，单体调试，记录。
0101020000 | 1005 | 地面光伏组件 单轴跟踪式 电池组件容量 300Wp/块以上 | 100块 | 406.39 | 0 | 0 | 30.1 | 376.29 | 0 | 0 | 0 | 172 |  | 工作内容：场内运输，布料，搬运，地面组装，吊装，调整，背板插头连接，单体调试，记录。
0101030000 | 1006 | 地面光伏组件 双轴跟踪式 电池组件面积 35及以下 | 套 | 835.89 | 0 | 0 | 86 | 749.89 | 0 | 0 | 0 | 130 |  | 工作内容：场内运输，布料，搬运，组件与支架地面拼装，模块调平，吊装，螺栓连接，单体调试，记录。
0101030000 | 1007 | 地面光伏组件 双轴跟踪式 电池组件面积 55 | 套 | 920.53 | 0 | 0 | 103.2 | 817.33 | 0 | 0 | 0 | 196 |  | 工作内容：场内运输，布料，搬运，组件与支架地面拼装，模块调平，吊装，螺栓连接，单体调试，记录。
0101030000 | 1008 | 地面光伏组件 双轴跟踪式 电池组件面积 75 | 套 | 954.78 | 0 | 0 | 129 | 825.78 | 0 | 0 | 0 | 255 |  | 工作内容：场内运输，布料，搬运，组件与支架地面拼装，模块调平，吊装，螺栓连接，单体调试，记录。
0101030000 | 1009 | 地面光伏组件 双轴跟踪式 电池组件面积 100及以上 | 套 | 1272.45 | 0 | 0 | 172 | 1100.45 | 0 | 0 | 0 | 341 |  | 工作内容：场内运输，布料，搬运，组件与支架地面拼装，模块调平，吊装，螺栓连接，单体调试，记录。
0102000000 | 1010 | 屋面及墙面、幕墙光伏组件 平屋面 300Wp/块及以下 | 100块 | 139.13 | 0 | 0 | 43 | 96.13 | 0 | 0 | 0 | 176 |  | 工作内容：场内运输，搬运，组装，螺栓或压块连接，调平，背板插头连接，单体调试，记录。
0102000000 | 1011 | 屋面及墙面、幕墙光伏组件 平屋面 300Wp/块以上 | 100块 | 139.13 | 0 | 0 | 43 | 96.13 | 0 | 0 | 0 | 186 |  | 工作内容：场内运输，搬运，组装，螺栓或压块连接，调平，背板插头连接，单体调试，记录。
0102000000 | 1012 | 屋面及墙面、幕墙光伏组件 斜屋面 300Wp/块及以下 | 100块 | 143.68 | 0 | 0 | 43 | 100.68 | 0 | 0 | 0 | 194 |  | 工作内容：场内运输，搬运，组装，螺栓或压块连接，调平，背板插头连接，单体调试，记录。
0102000000 | 1013 | 屋面及墙面、幕墙光伏组件 斜屋面 300Wp/块以上 | 100块 | 143.68 | 0 | 0 | 43 | 100.68 | 0 | 0 | 0 | 205 |  | 工作内容：场内运输，搬运，组装，螺栓或压块连接，调平，背板插头连接，单体调试，记录。
0102000000 | 1014 | 屋面及墙面、幕墙光伏组件 墙面 | 100块 | 2375.94 | 0 | 0 | 86 | 2289.94 | 0 | 0 | 0 | 383 |  | 工作内容：场内运输，搬运，组装，螺栓或压块连接，调平，背板插头连接，单体调试，记录。
0102000000 | 1015 | 屋面及墙面、幕墙光伏组件 幕墙 | 100块 | 2889.61 | 0 | 0 | 2723.62 | 165.99 | 0 | 0 | 0 | 1633 |  | 工作内容：场内运输，搬运，组装，螺栓或压块连接，调平，背板插头连接，单体调试，记录。
0103000000 | 1016 | 跟踪式光伏支架 水平单轴 | 套 | 77.66 | 0 | 0 | 17.2 | 60.46 | 0 | 0 | 0 | 32 |  | 工作内容：场内运输，布料，安装（含传动系统），线路连接，传统系统调试，记录。
0103000000 | 1017 | 跟踪式光伏支架 斜单轴/双轴 | 套 | 82.21 | 0 | 0 | 17.2 | 65.01 | 0 | 0 | 0 | 29 |  | 工作内容：场内运输，布料，安装（含传动系统），线路连接，传统系统调试，记录。
0103000000 | 1018 | 跟踪式光伏支架 双轴（高倍聚光） | 套 | 144.21 | 0 | 0 | 25.8 | 118.41 | 0 | 0 | 0 | 193 |  | 工作内容：场内运输，布料，安装（含传动系统），线路连接，传统系统调试，记录。
0104000000 | 1019 | 固定支架 地面制作 | t | 149.82 | 0 | 0 | 17.2 | 132.62 | 0 | 0 | 0 | 67 |  | 工作内容：制作包括材料矫正，放样，划线，截料，平直，钻孔，除锈及成品编号堆放。安装包括场内运输，布料，放线，钻孔，焊接，固定调平。
0104000000 | 1020 | 固定支架 屋面、墙面制作 | t | 149.82 | 0 | 0 | 17.2 | 132.62 | 0 | 0 | 0 | 61 |  | 工作内容：制作包括材料矫正，放样，划线，截料，平直，钻孔，除锈及成品编号堆放。安装包括场内运输，布料，放线，钻孔，焊接，固定调平。
0104000000 | 1021 | 固定支架 地面安装 | t | 92.43 | 0 | 0 | 25.8 | 66.63 | 0 | 0 | 0 | 67 |  | 工作内容：制作包括材料矫正，放样，划线，截料，平直，钻孔，除锈及成品编号堆放。安装包括场内运输，布料，放线，钻孔，焊接，固定调平。
0104000000 | 1022 | 固定支架 屋面安装 | t | 89.79 | 0 | 0 | 25.8 | 63.99 | 0 | 0 | 0 | 69 |  | 工作内容：制作包括材料矫正，放样，划线，截料，平直，钻孔，除锈及成品编号堆放。安装包括场内运输，布料，放线，钻孔，焊接，固定调平。
0104000000 | 1023 | 固定支架 墙面安装 | t | 89.79 | 0 | 0 | 25.8 | 63.99 | 0 | 0 | 0 | 76 |  | 工作内容：制作包括材料矫正，放样，划线，截料，平直，钻孔，除锈及成品编号堆放。安装包括场内运输，布料，放线，钻孔，焊接，固定调平。
0201000000 | 2001 | 箱式变电站 10kV~35kV 容量630kVA以下 | 台 | 2635.47 | 0 | 0 | 294.12 | 2341.35 | 0 | 0 | 0 | 138 |  | 工作内容：开箱检查，箱内设备调整，安装固定，联锁装置检查，导体接触面检查，接地，单体调试。
0201000000 | 2002 | 箱式变电站 10kV~35kV 容量1000kVA以下 | 台 | 2587.51 | 0 | 0 | 311.32 | 2276.19 | 0 | 0 | 0 | 197 |  | 工作内容：开箱检查，箱内设备调整，安装固定，联锁装置检查，导体接触面检查，接地，单体调试。
0201000000 | 2003 | 箱式变电站 10kV~35kV 容量1600kVA以下 | 台 | 2769.37 | 0 | 0 | 345.72 | 2423.65 | 0 | 0 | 0 | 247 |  | 工作内容：开箱检查，箱内设备调整，安装固定，联锁装置检查，导体接触面检查，接地，单体调试。
0201000000 | 2004 | 箱式变电站 10kV~35kV 容量2200kVA以下 | 台 | 2669.55 | 0 | 0 | 376.68 | 2292.87 | 0 | 0 | 0 | 279 |  | 工作内容：开箱检查，箱内设备调整，安装固定，联锁装置检查，导体接触面检查，接地，单体调试。
0202010000 | 2005 | 三相电力变压器 10kV三相电力变压器 三相电力变压器 10kV 容量250kVA以下 | 台 | 470.03 | 0 | 0 | 72.24 | 397.79 | 0 | 0 | 0 | 84 |  | 工作内容：开箱检查，本体就位，器身检查，附件安装，检查接线，垫铁及止轮器制作、安装，补充注油，油过滤及安装后整体密封试验，接地，补漆，单体调试。
0202010000 | 2006 | 三相电力变压器 10kV三相电力变压器 三相电力变压器 10kV 容量500kVA以下 | 台 | 573.1 | 0 | 0 | 74.82 | 498.28 | 0 | 0 | 0 | 96 |  | 工作内容：开箱检查，本体就位，器身检查，附件安装，检查接线，垫铁及止轮器制作、安装，补充注油，油过滤及安装后整体密封试验，接地，补漆，单体调试。
0202010000 | 2007 | 三相电力变压器 10kV三相电力变压器 三相电力变压器 10kV 容量1000kVA以下 | 台 | 2034.28 | 0 | 0 | 153.94 | 1880.34 | 0 | 0 | 0 | 189 |  | 工作内容：开箱检查，本体就位，器身检查，附件安装，检查接线，垫铁及止轮器制作、安装，补充注油，油过滤及安装后整体密封试验，接地，补漆，单体调试。
0202010000 | 2008 | 三相电力变压器 10kV三相电力变压器 三相电力变压器 10kV 容量2000kVA以下 | 台 | 2072.69 | 0 | 0 | 202.96 | 1869.73 | 0 | 0 | 0 | 228 |  | 工作内容：开箱检查，本体就位，器身检查，附件安装，检查接线，垫铁及止轮器制作、安装，补充注油，油过滤及安装后整体密封试验，接地，补漆，单体调试。
0202020000 | 2009 | 三相电力变压器 35kV三相电力变压器 三相电力变压器 35kV 容量2000kVA以下 | 台 | 3030.51 | 0 | 0 | 350.88 | 2679.63 | 0 | 0 | 0 | 202 |  | 工作内容：开箱检查，本体就位，器身检查，附件安装，检查接线，垫铁及止轮器制作、安装，补充注油，油过滤及安装后整体密封试验，接地，补漆，单体调试。
0202020000 | 2010 | 三相电力变压器 35kV三相电力变压器 三相电力变压器 35kV 容量4000kVA以下 | 台 | 4299.59 | 0 | 0 | 570.18 | 3729.41 | 0 | 0 | 0 | 330 |  | 工作内容：开箱检查，本体就位，器身检查，附件安装，检查接线，垫铁及止轮器制作、安装，补充注油，油过滤及安装后整体密封试验，接地，补漆，单体调试。
0202020000 | 2011 | 三相电力变压器 35kV三相电力变压器 三相电力变压器 35kV 容量8000kVA以下 | 台 | 6368.53 | 0 | 0 | 792.06 | 5576.47 | 0 | 0 | 0 | 537 |  | 工作内容：开箱检查，本体就位，器身检查，附件安装，检查接线，垫铁及止轮器制作、安装，补充注油，油过滤及安装后整体密封试验，接地，补漆，单体调试。
0202020000 | 2012 | 三相电力变压器 35kV三相电力变压器 三相电力变压器 35kV 容量16000kVA以下 | 台 | 7199.54 | 0 | 0 | 1380.3 | 5819.24 | 0 | 0 | 0 | 642 |  | 工作内容：开箱检查，本体就位，器身检查，附件安装，检查接线，垫铁及止轮器制作、安装，补充注油，油过滤及安装后整体密封试验，接地，补漆，单体调试。
0202030100 | 2013 | 三相电力变压器 110kV三相电力变压器 三相电力变压器 110kV 三相双绕组 容量10000kVA以下 | 台 | 7952.6 | 0 | 0 | 875.48 | 7077.12 | 0 | 0 | 0 | 762
0202030100 | 2014 | 三相电力变压器 110kV三相电力变压器 三相电力变压器 110kV 三相双绕组 容量25000kVA以下 | 台 | 10802.65 | 0 | 0 | 1496.4 | 9306.25 | 0 | 0 | 0 | 878
0202030100 | 2015 | 三相电力变压器 110kV三相电力变压器 三相电力变压器 110kV 三相双绕组 容量50000kVA以下 | 台 | 13106.17 | 0 | 0 | 2089.8 | 11016.37 | 0 | 0 | 0 | 1216
0202030100 | 2016 | 三相电力变压器 110kV三相电力变压器 三相电力变压器 110kV 三相双绕组 容量63000kVA以下 | 台 | 16325.47 | 0 | 0 | 2902.5 | 13422.97 | 0 | 0 | 0 | 1429
0202030200 | 2017 | 三相电力变压器 110kV三相电力变压器 三相电力变压器 110kV 三相三绕组 容量10000kVA以下 | 台 | 9581.27 | 0 | 0 | 1060.38 | 8520.89 | 0 | 0 | 0 | 861
0202030200 | 2018 | 三相电力变压器 110kV三相电力变压器 三相电力变压器 110kV 三相三绕组 容量25000kVA以下 | 台 | 11330.53 | 0 | 0 | 1204 | 10126.53 | 0 | 0 | 0 | 1116
0202030200 | 2019 | 三相电力变压器 110kV三相电力变压器 三相电力变压器 110kV 三相三绕组 容量50000kVA以下 | 台 | 18448.07 | 0 | 0 | 2676.32 | 15771.75 | 0 | 0 | 0 | 1573
0202030200 | 2020 | 三相电力变压器 110kV三相电力变压器 三相电力变压器 110kV 三相三绕组 容量63000kVA以下 | 台 | 21388 | 0 | 0 | 2783.82 | 18604.18 | 0 | 0 | 0 | 1732
0202040100 | 2021 | 三相电力变压器 220kV三相电力变压器 三相电力变压器 220kV 三相双绕组 容量20000kVA以下 | 台 | 18682.79 | 0 | 0 | 1541.12 | 17141.67 | 0 | 0 | 0 | 1349
0202040100 | 2022 | 三相电力变压器 220kV三相电力变压器 三相电力变压器 220kV 三相双绕组 容量50000kVA以下 | 台 | 22809.55 | 0 | 0 | 2204.18 | 20605.37 | 0 | 0 | 0 | 1766
0202040100 | 2023 | 三相电力变压器 220kV三相电力变压器 三相电力变压器 220kV 三相双绕组 容量80000kVA以下 | 台 | 25067.09 | 0 | 0 | 2518.94 | 22548.15 | 0 | 0 | 0 | 1868
0202040100 | 2024 | 三相电力变压器 220kV三相电力变压器 三相电力变压器 220kV 三相双绕组 容量120000kVA以下 | 台 | 29608.81 | 0 | 0 | 3665.32 | 25943.49 | 0 | 0 | 0 | 2106
0202040100 | 2025 | 三相电力变压器 220kV三相电力变压器 三相电力变压器 220kV 三相双绕组 容量150000kVA以下 | 台 | 31134.51 | 0 | 0 | 3686.82 | 27447.69 | 0 | 0 | 0 | 2202
0202040100 | 2026 | 三相电力变压器 220kV三相电力变压器 三相电力变压器 220kV 三相双绕组 容量180000kVA以下 | 台 | 32908.98 | 0 | 0 | 3708.32 | 29200.66 | 0 | 0 | 0 | 2296
0202040100 | 2027 | 三相电力变压器 220kV三相电力变压器 三相电力变压器 220kV 三相双绕组 容量240000kVA以下 | 台 | 35286.35 | 0 | 0 | 4836.64 | 30449.71 | 0 | 0 | 0 | 2434
0202040200 | 2028 | 三相电力变压器 220kV三相电力变压器 三相电力变压器 220kV 三相三绕组 容量20000kVA以下 | 台 | 18969.78 | 0 | 0 | 1252.16 | 17717.62 | 0 | 0 | 0 | 1195
0202040200 | 2029 | 三相电力变压器 220kV三相电力变压器 三相电力变压器 220kV 三相三绕组 容量50000kVA以下 | 台 | 22510.6 | 0 | 0 | 1858.46 | 20652.14 | 0 | 0 | 0 | 1487
0202040200 | 2030 | 三相电力变压器 220kV三相电力变压器 三相电力变压器 220kV 三相三绕组 容量80000kVA以下 | 台 | 26750.76 | 0 | 0 | 3525.14 | 23225.62 | 0 | 0 | 0 | 1662
0202040200 | 2031 | 三相电力变压器 220kV三相电力变压器 三相电力变压器 220kV 三相三绕组 容量120000kVA以下 | 台 | 31702.04 | 0 | 0 | 3710.04 | 27992 | 0 | 0 | 0 | 2057
0202040200 | 2032 | 三相电力变压器 220kV三相电力变压器 三相电力变压器 220kV 三相三绕组 容量180000kVA以下 | 台 | 36387.04 | 0 | 0 | 4558 | 31829.04 | 0 | 0 | 0 | 2405
0202040200 | 2033 | 三相电力变压器 220kV三相电力变压器 三相电力变压器 220kV 三相三绕组 容量240000kVA以下 | 台 | 40245.14 | 0 | 0 | 4711.94 | 35533.2 | 0 | 0 | 0 | 2644
0202040200 | 2034 | 三相电力变压器 220kV三相电力变压器 三相电力变压器 220kV 三相三绕组 容量300000kVA以下 | 台 | 43250.36 | 0 | 0 | 4861.58 | 38388.78 | 0 | 0 | 0 | 2848
0202040200 | 2035 | 三相电力变压器 220kV三相电力变压器 三相电力变压器 220kV 三相三绕组 容量360000kVA以下 | 台 | 46253.84 | 0 | 0 | 5011.22 | 41242.62 | 0 | 0 | 0 | 3050
0202050000 | 2036 | 三相电力变压器 330kV三相电力变压器 三相电力变压器 330kV 三相双绕组 容量240000kVA以下 | 台 | 45470.89 | 0 | 0 | 5052.5 | 40418.39 | 0 | 0 | 0 | 2921
0202050000 | 2037 | 三相电力变压器 330kV三相电力变压器 三相电力变压器 330kV 三相双绕组 容量360000kVA以下 | 台 | 51233.03 | 0 | 0 | 5265.78 | 45967.25 | 0 | 0 | 0 | 3566
0202050000 | 2038 | 三相电力变压器 330kV三相电力变压器 三相电力变压器 330kV 三相三绕组 容量90000kVA以下 | 台 | 46602.63 | 0 | 0 | 3494.18 | 43108.45 | 0 | 0 | 0 | 2556
0202050000 | 2039 | 三相电力变压器 330kV三相电力变压器 三相电力变压器 330kV 三相三绕组 容量150000kVA以下 | 台 | 54472.65 | 0 | 0 | 4392.02 | 50080.63 | 0 | 0 | 0 | 3223
0202050000 | 2040 | 三相电力变压器 330kV三相电力变压器 三相电力变压器 330kV 三相三绕组 容量240000kVA以下 | 台 | 61195.4 | 0 | 0 | 4377.4 | 56818 | 0 | 0 | 0 | 3710
0202050000 | 2041 | 三相电力变压器 330kV三相电力变压器 三相电力变压器 330kV 三相三绕组 容量360000kVA以下 | 台 | 67151.29 | 0 | 0 | 4613.04 | 62538.25 | 0 | 0 | 0 | 4479
0203010000 | 2042 | 干式变压器 10kV干式变压器 干式变压器 10kV 容量250 kVA以下 | 台 | 709.18 | 0 | 0 | 36.98 | 672.2 | 0 | 0 | 0 | 109 |  | 工作内容：开箱检查，基础型钢制作、安装，本体就位，附件及保护外罩安装，接地，补漆，单体调试。
0203010000 | 2043 | 干式变压器 10kV干式变压器 干式变压器 10kV 容量500 kVA以下 | 台 | 813.64 | 0 | 0 | 55.9 | 757.74 | 0 | 0 | 0 | 116 |  | 工作内容：开箱检查，基础型钢制作、安装，本体就位，附件及保护外罩安装，接地，补漆，单体调试。
0203010000 | 2044 | 干式变压器 10kV干式变压器 干式变压器 10kV 容量1000 kVA以下 | 台 | 1079.72 | 0 | 0 | 94.6 | 985.12 | 0 | 0 | 0 | 133 |  | 工作内容：开箱检查，基础型钢制作、安装，本体就位，附件及保护外罩安装，接地，补漆，单体调试。
0203010000 | 2045 | 干式变压器 10kV干式变压器 干式变压器 10kV 容量2000 kVA以下 | 台 | 1962.98 | 0 | 0 | 223.6 | 1739.38 | 0 | 0 | 0 | 202 |  | 工作内容：开箱检查，基础型钢制作、安装，本体就位，附件及保护外罩安装，接地，补漆，单体调试。
0203010000 | 2046 | 干式变压器 10kV干式变压器 干式变压器 10kV 容量4000 kVA以下 | 台 | 2408.48 | 0 | 0 | 163.4 | 2245.08 | 0 | 0 | 0 | 312 |  | 工作内容：开箱检查，基础型钢制作、安装，本体就位，附件及保护外罩安装，接地，补漆，单体调试。
0203020000 | 2047 | 干式变压器 35kV干式变压器 干式变压器 35kV 容量400 kVA以下 | 台 | 1105.22 | 0 | 0 | 111.8 | 993.42 | 0 | 0 | 0 | 138
0203020000 | 2048 | 干式变压器 35kV干式变压器 干式变压器 35kV 容量630 kVA以下 | 台 | 1171.31 | 0 | 0 | 129 | 1042.31 | 0 | 0 | 0 | 162
0203020000 | 2049 | 干式变压器 35kV干式变压器 干式变压器 35kV 容量800 kVA以下 | 台 | 1220.11 | 0 | 0 | 146.2 | 1073.91 | 0 | 0 | 0 | 188
0204000000 | 2050 | 消弧线圈 10kV 容量300 kVA以下 | 台 | 479.83 | 0 | 0 | 35.26 | 444.57 | 0 | 0 | 0 | 66 |  | 工作内容：开箱检查，铁构件制作、安装，本体就位，器身检查，附件安装，设备连接线，油过滤，接地，补漆，单体调试。
0204000000 | 2051 | 消弧线圈 10kV 容量1200 kVA以下 | 台 | 549.02 | 0 | 0 | 38.7 | 510.32 | 0 | 0 | 0 | 123 |  | 工作内容：开箱检查，铁构件制作、安装，本体就位，器身检查，附件安装，设备连接线，油过滤，接地，补漆，单体调试。
0204000000 | 2052 | 消弧线圈 35kV 容量550 kVA以下 | 台 | 1096.6 | 0 | 0 | 72.24 | 1024.36 | 0 | 0 | 0 | 112 |  | 工作内容：开箱检查，铁构件制作、安装，本体就位，器身检查，附件安装，设备连接线，油过滤，接地，补漆，单体调试。
0204000000 | 2053 | 消弧线圈 35kV 容量2200 kVA以下 | 台 | 1188.34 | 0 | 0 | 72.24 | 1116.1 | 0 | 0 | 0 | 157 |  | 工作内容：开箱检查，铁构件制作、安装，本体就位，器身检查，附件安装，设备连接线，油过滤，接地，补漆，单体调试。
0204000000 | 2054 | 消弧线圈 110kV 容量4500 kVA以下 | 台 | 3189 | 0 | 0 | 626.94 | 2562.06 | 0 | 0 | 0 | 399 |  | 工作内容：开箱检查，铁构件制作、安装，本体就位，器身检查，附件安装，设备连接线，油过滤，接地，补漆，单体调试。
0204000000 | 2055 | 消弧线圈 220kV 容量8000 kVA以下 | 台 | 4689.28 | 0 | 0 | 637.26 | 4052.02 | 0 | 0 | 0 | 549 |  | 工作内容：开箱检查，铁构件制作、安装，本体就位，器身检查，附件安装，设备连接线，油过滤，接地，补漆，单体调试。
0205010000 | 2056 | 电抗器 35kV 电抗器 电抗器 35kV 容量6000 kvar以下 | 台 | 763.5 | 0 | 0 | 459.24 | 304.26 | 0 | 0 | 0 | 88 |  | 工作内容：开箱检查，本体安装，引下线安装，接地，单体调试。
0205010000 | 2057 | 电抗器 35kV 电抗器 电抗器 35kV 容量20000 kvar以下 | 台 | 1107.62 | 0 | 0 | 727.56 | 380.06 | 0 | 0 | 0 | 141 |  | 工作内容：开箱检查，本体安装，引下线安装，接地，单体调试。
0205020000 | 2058 | 电抗器 110kV 电抗器 电抗器 110kV 容量30000 kvar以下 | 台 | 5982.86 | 0 | 0 | 715.52 | 5267.34 | 0 | 0 | 0 | 426 |  | 工作内容：开箱检查，本体安装，引下线安装，接地，单体调试。
0205020000 | 2059 | 电抗器 110kV 电抗器 电抗器 110kV 容量60000 kvar以下 | 台 | 7396.19 | 0 | 0 | 899.56 | 6496.63 | 0 | 0 | 0 | 485 |  | 工作内容：开箱检查，本体安装，引下线安装，接地，单体调试。
0205030000 | 2060 | 电抗器 220kV 电抗器 电抗器 220kV 容量30000 kvar以下 | 台 | 12459.85 | 0 | 0 | 1689.04 | 10770.81 | 0 | 0 | 0 | 740
0205030000 | 2061 | 电抗器 220kV 电抗器 电抗器 220kV 容量60000 kvar以下 | 台 | 14876.29 | 0 | 0 | 1972.84 | 12903.45 | 0 | 0 | 0 | 973
0205040000 | 2062 | 电抗器 330kV 电抗器 电抗器 330kV 容量30000 kvar以下 | 台 | 16777.27 | 0 | 0 | 2337.48 | 14439.79 | 0 | 0 | 0 | 949
0205040000 | 2063 | 电抗器 330kV 电抗器 电抗器 330kV 容量60000 kvar以下 | 台 | 19862.41 | 0 | 0 | 2688.36 | 17174.05 | 0 | 0 | 0 | 1300
0301000000 | 3001 | 汇流箱 进线回路8以下 | 台 | 188.1 | 0 | 0 | 51.6 | 136.5 | 0 | 0 | 0 | 9 |  | 工作内容：开箱检验，清洁搬运，汇流箱支架制作、安装，箱体安装，线路连接，接地，单体调试。
0301000000 | 3002 | 汇流箱 进线回路12 | 台 | 188.1 | 0 | 0 | 51.6 | 136.5 | 0 | 0 | 0 | 10 |  | 工作内容：开箱检验，清洁搬运，汇流箱支架制作、安装，箱体安装，线路连接，接地，单体调试。
0301000000 | 3003 | 汇流箱 进线回路16及以上 | 台 | 188.1 | 0 | 0 | 51.6 | 136.5 | 0 | 0 | 0 | 11 |  | 工作内容：开箱检验，清洁搬运，汇流箱支架制作、安装，箱体安装，线路连接，接地，单体调试。
0302010000 | 3004 | 组串式逆变器 容量20kW | 台 | 124.35 | 0 | 0 | 30.1 | 94.25 | 0 | 0 | 0 | 27 |  | 工作内容：开箱检验，安装，接线，接地，单体调试。
0302010000 | 3005 | 组串式逆变器 容量40kW | 台 | 125 | 0 | 0 | 30.1 | 94.9 | 0 | 0 | 0 | 29 |  | 工作内容：开箱检验，安装，接线，接地，单体调试。
0302010000 | 3006 | 组串式逆变器 容量50kW | 台 | 125.49 | 0 | 0 | 30.1 | 95.39 | 0 | 0 | 0 | 30 |  | 工作内容：开箱检验，安装，接线，接地，单体调试。
0302010000 | 3007 | 组串式逆变器 容量80kW | 台 | 137.35 | 0 | 0 | 30.1 | 107.25 | 0 | 0 | 0 | 28 |  | 工作内容：开箱检验，安装，接线，接地，单体调试。
0302020000 | 3008 | 一般逆变器 容量500kW | 台 | 1410.89 | 0 | 0 | 30.1 | 1380.79 | 0 | 0 | 0 | 60 |  | 工作内容：开箱检验，安装，接线，接地，单体调试。
0302020000 | 3009 | 一般逆变器 容量500kW以上 | 台 | 1618.66 | 0 | 0 | 30.1 | 1588.56 | 0 | 0 | 0 | 86 |  | 工作内容：开箱检验，安装，接线，接地，单体调试。
0302030000 | 3010 | 整装式逆变器 容量1000kW | 台 | 3923.7 | 0 | 0 | 90.3 | 3833.4 | 0 | 0 | 0 | 109 |  | 工作内容：开箱检验，吊装，安装，接线，接地，单体调试。
0302030000 | 3011 | 整装式逆变器 容量1500kW | 台 | 4480.15 | 0 | 0 | 120.4 | 4359.75 | 0 | 0 | 0 | 144 |  | 工作内容：开箱检验，吊装，安装，接线，接地，单体调试。
0303000000 | 3012 | 六氟化硫断路器 电压等级35kV | 台/三相 | 2981.45 | 0 | 0 | 597.7 | 2383.75 | 0 | 0 | 0 | 131 |  | 工作内容：开箱检查，底架安装，电路器组合及吊装，相间管路连接，操作箱安装，液压管路连接，设备本体连接电缆安装，设备连线，检漏试验，充SF6气体，接地，补漆，单体调试。
0303000000 | 3013 | 六氟化硫断路器 电压等级110kV | 台/三相 | 4334.34 | 0 | 0 | 732.72 | 3601.62 | 0 | 0 | 0 | 216 |  | 工作内容：开箱检查，底架安装，电路器组合及吊装，相间管路连接，操作箱安装，液压管路连接，设备本体连接电缆安装，设备连线，检漏试验，充SF6气体，接地，补漆，单体调试。
0303000000 | 3014 | 六氟化硫断路器 电压等级220kV | 台/三相 | 5596.03 | 0 | 0 | 1039.74 | 4556.29 | 0 | 0 | 0 | 358 |  | 工作内容：开箱检查，底架安装，电路器组合及吊装，相间管路连接，操作箱安装，液压管路连接，设备本体连接电缆安装，设备连线，检漏试验，充SF6气体，接地，补漆，单体调试。
0303000000 | 3015 | 六氟化硫断路器 电压等级330kV | 台/三相 | 8488.06 | 0 | 0 | 1303.76 | 7184.3 | 0 | 0 | 0 | 677 |  | 工作内容：开箱检查，底架安装，电路器组合及吊装，相间管路连接，操作箱安装，液压管路连接，设备本体连接电缆安装，设备连线，检漏试验，充SF6气体，接地，补漆，单体调试。
0304010000 | 3016 | 隔离开关 10kV 户外 | 组/三相 | 482.69 | 0 | 0 | 121.26 | 361.43 | 0 | 0 | 0 | 43 |  | 工作内容：开箱检查，本体就位，安装，操动机构安装，连杆配制，辅助开关安装，调整，接地，补漆，本体至相邻一组设备连线安装，母线引下线安装，单体调试。
0304020000 | 3017 | 隔离开关 10kV~35kV 户内 10kV~20kV 600A | 组/三相 | 411.74 | 0 | 0 | 70.52 | 341.22 | 0 | 0 | 0 | 26 |  | 工作内容：开箱检查，本体就位，设备安装，操动机构安装，连杆配制，辅助接点安装，调整，接地，补漆，本体至相邻一组设备连线安装，母线引下线安装，单体调试。
0304020000 | 3018 | 隔离开关 10kV~35kV 户内 10kV~20kV 2000A | 组/三相 | 416.9 | 0 | 0 | 75.68 | 341.22 | 0 | 0 | 0 | 28 |  | 工作内容：开箱检查，本体就位，设备安装，操动机构安装，连杆配制，辅助接点安装，调整，接地，补漆，本体至相邻一组设备连线安装，母线引下线安装，单体调试。
0304020000 | 3019 | 隔离开关 10kV~35kV 户内 10kV~20kV 4000A | 组/三相 | 426.4 | 0 | 0 | 85.14 | 341.26 | 0 | 0 | 0 | 56 |  | 工作内容：开箱检查，本体就位，设备安装，操动机构安装，连杆配制，辅助接点安装，调整，接地，补漆，本体至相邻一组设备连线安装，母线引下线安装，单体调试。
0304020000 | 3020 | 隔离开关 10kV~35kV 户内 35kV 600A | 组/三相 | 519.73 | 0 | 0 | 75.68 | 444.05 | 0 | 0 | 0 | 39 |  | 工作内容：开箱检查，本体就位，设备安装，操动机构安装，连杆配制，辅助接点安装，调整，接地，补漆，本体至相邻一组设备连线安装，母线引下线安装，单体调试。
0304020000 | 3021 | 隔离开关 10kV~35kV 户内 35kV 2000A | 组/三相 | 528.37 | 0 | 0 | 84.28 | 444.09 | 0 | 0 | 0 | 43 |  | 工作内容：开箱检查，本体就位，设备安装，操动机构安装，连杆配制，辅助接点安装，调整，接地，补漆，本体至相邻一组设备连线安装，母线引下线安装，单体调试。
0304020000 | 3022 | 隔离开关 10kV~35kV 户内 35kV 4000A | 组/三相 | 537.01 | 0 | 0 | 92.88 | 444.13 | 0 | 0 | 0 | 65 |  | 工作内容：开箱检查，本体就位，设备安装，操动机构安装，连杆配制，辅助接点安装，调整，接地，补漆，本体至相邻一组设备连线安装，母线引下线安装，单体调试。
0304030000 | 3023 | 隔离开关 35kV~110kV 户外三柱式 35kV 三相 | 组/三相 | 509.21 | 0 | 0 | 94.6 | 414.61 | 0 | 0 | 0 | 46 |  | 工作内容：开箱检查，本体就位，安装，操动机构安装，连杆配制，辅助开关安装，调整，接地，补漆，本体至相邻一组设备连线安装，母线引下线安装，单体调试。
0304030000 | 3024 | 隔离开关 35kV~110kV 户外三柱式 35kV 三相带接地 | 组/三相 | 509.24 | 0 | 0 | 94.6 | 414.64 | 0 | 0 | 0 | 56 |  | 工作内容：开箱检查，本体就位，安装，操动机构安装，连杆配制，辅助开关安装，调整，接地，补漆，本体至相邻一组设备连线安装，母线引下线安装，单体调试。
0304030000 | 3025 | 隔离开关 35kV~110kV 户外三柱式 110kV 三相 | 组/三相 | 822.38 | 0 | 0 | 167.7 | 654.68 | 0 | 0 | 0 | 66 |  | 工作内容：开箱检查，本体就位，安装，操动机构安装，连杆配制，辅助开关安装，调整，接地，补漆，本体至相邻一组设备连线安装，母线引下线安装，单体调试。
0304030000 | 3026 | 隔离开关 35kV~110kV 户外三柱式 110kV 三相带接地 | 组/三相 | 822.4 | 0 | 0 | 167.7 | 654.7 | 0 | 0 | 0 | 72 |  | 工作内容：开箱检查，本体就位，安装，操动机构安装，连杆配制，辅助开关安装，调整，接地，补漆，本体至相邻一组设备连线安装，母线引下线安装，单体调试。
0304030000 | 3027 | 隔离开关 35kV~110kV 户外三柱式 110kV 三相带双接地 | 组/三相 | 822.46 | 0 | 0 | 167.7 | 654.76 | 0 | 0 | 0 | 75 |  | 工作内容：开箱检查，本体就位，安装，操动机构安装，连杆配制，辅助开关安装，调整，接地，补漆，本体至相邻一组设备连线安装，母线引下线安装，单体调试。
0304040000 | 3028 | 隔离开关 220kV 户外三柱式 三相 | 组/三相 | 1364.14 | 0 | 0 | 378.4 | 985.74 | 0 | 0 | 0 | 125 |  | 工作内容：开箱检查，本体就位，安装，操动机构安装，连杆配制，辅助开关安装，调整，接地，补漆，本体至相邻一组设备连线安装，母线引下线安装，单体调试。
0304040000 | 3029 | 隔离开关 220kV 户外三柱式 三相带接地 | 组/三相 | 1364.14 | 0 | 0 | 378.4 | 985.74 | 0 | 0 | 0 | 143 |  | 工作内容：开箱检查，本体就位，安装，操动机构安装，连杆配制，辅助开关安装，调整，接地，补漆，本体至相邻一组设备连线安装，母线引下线安装，单体调试。
0304040000 | 3030 | 隔离开关 220kV 户外三柱式 三相带双接地 | 组/三相 | 1364.14 | 0 | 0 | 378.4 | 985.74 | 0 | 0 | 0 | 153 |  | 工作内容：开箱检查，本体就位，安装，操动机构安装，连杆配制，辅助开关安装，调整，接地，补漆，本体至相邻一组设备连线安装，母线引下线安装，单体调试。
0304050000 | 3031 | 隔离开关 330kV 户外三柱式 三相 | 组/三相 | 3723.1 | 0 | 0 | 717.24 | 3005.86 | 0 | 0 | 0 | 251 |  | 工作内容：开箱检查，本体就位，安装，操动机构安装，连杆配制，辅助开关安装，调整，接地，补漆，本体至相邻一组设备连线安装，母线引下线安装，单体调试。
0304050000 | 3032 | 隔离开关 330kV 户外三柱式 三相带接地 | 组/三相 | 3723.1 | 0 | 0 | 717.24 | 3005.86 | 0 | 0 | 0 | 268 |  | 工作内容：开箱检查，本体就位，安装，操动机构安装，连杆配制，辅助开关安装，调整，接地，补漆，本体至相邻一组设备连线安装，母线引下线安装，单体调试。
0304050000 | 3033 | 隔离开关 330kV 户外三柱式 三相带双接地 | 组/三相 | 3725.94 | 0 | 0 | 717.24 | 3008.7 | 0 | 0 | 0 | 283 |  | 工作内容：开箱检查，本体就位，安装，操动机构安装，连杆配制，辅助开关安装，调整，接地，补漆，本体至相邻一组设备连线安装，母线引下线安装，单体调试。
0304060000 | 3034 | 隔离开关 35kV 户外双柱式 单相（台） | 组/三相 | 254.23 | 0 | 0 | 99.76 | 154.47 | 0 | 0 | 0 | 26 |  | 工作内容：开箱检查，本体就位，安装，操动机构安装，连杆配制，辅助开关安装，调整，接地，补漆，本体至相邻一组设备连线安装，母线引下线安装，单体调试。
0304060000 | 3035 | 隔离开关 35kV 户外双柱式 三相 | 组/三相 | 525.64 | 0 | 0 | 116.96 | 408.68 | 0 | 0 | 0 | 50 |  | 工作内容：开箱检查，本体就位，安装，操动机构安装，连杆配制，辅助开关安装，调整，接地，补漆，本体至相邻一组设备连线安装，母线引下线安装，单体调试。
0304060000 | 3036 | 隔离开关 35kV 户外双柱式 三相带接地 | 组/三相 | 523.32 | 0 | 0 | 116.96 | 406.36 | 0 | 0 | 0 | 56 |  | 工作内容：开箱检查，本体就位，安装，操动机构安装，连杆配制，辅助开关安装，调整，接地，补漆，本体至相邻一组设备连线安装，母线引下线安装，单体调试。
0304070000 | 3037 | 隔离开关 110kV 户外双柱式 单相（台） | 组/三相 | 402.87 | 0 | 0 | 160.82 | 242.05 | 0 | 0 | 0 | 45 |  | 工作内容：开箱检查，本体就位，安装，操动机构安装，连杆配制，辅助开关安装，调整，接地，补漆，本体至相邻一组设备连线安装，母线引下线安装，单体调试。
0304070000 | 3038 | 隔离开关 110kV 户外双柱式 三相 | 组/三相 | 792.68 | 0 | 0 | 189.2 | 603.48 | 0 | 0 | 0 | 74 |  | 工作内容：开箱检查，本体就位，安装，操动机构安装，连杆配制，辅助开关安装，调整，接地，补漆，本体至相邻一组设备连线安装，母线引下线安装，单体调试。
0304070000 | 3039 | 隔离开关 110kV 户外双柱式 三相带接地 | 组/三相 | 792.68 | 0 | 0 | 189.2 | 603.48 | 0 | 0 | 0 | 83 |  | 工作内容：开箱检查，本体就位，安装，操动机构安装，连杆配制，辅助开关安装，调整，接地，补漆，本体至相邻一组设备连线安装，母线引下线安装，单体调试。
0304080000 | 3040 | 隔离开关 220kV 户外双柱式 单相（台） | 组/三相 | 646.35 | 0 | 0 | 204.68 | 441.67 | 0 | 0 | 0 | 84 |  | 工作内容：开箱检查，本体就位，安装，操动机构安装，连杆配制，辅助开关安装，调整，接地，补漆，本体至相邻一组设备连线安装，母线引下线安装，单体调试。
0304080000 | 3041 | 隔离开关 220kV 户外双柱式 三相 | 组/三相 | 1359.22 | 0 | 0 | 284.66 | 1074.56 | 0 | 0 | 0 | 162 |  | 工作内容：开箱检查，本体就位，安装，操动机构安装，连杆配制，辅助开关安装，调整，接地，补漆，本体至相邻一组设备连线安装，母线引下线安装，单体调试。
0304080000 | 3042 | 隔离开关 220kV 户外双柱式 三相带接地 | 组/三相 | 1422.08 | 0 | 0 | 284.66 | 1137.42 | 0 | 0 | 0 | 176 |  | 工作内容：开箱检查，本体就位，安装，操动机构安装，连杆配制，辅助开关安装，调整，接地，补漆，本体至相邻一组设备连线安装，母线引下线安装，单体调试。
0304080000 | 3043 | 隔离开关 220kV 户外双柱式 三相带双接地 | 组/三相 | 1470.31 | 0 | 0 | 284.66 | 1185.65 | 0 | 0 | 0 | 188 |  | 工作内容：开箱检查，本体就位，安装，操动机构安装，连杆配制，辅助开关安装，调整，接地，补漆，本体至相邻一组设备连线安装，母线引下线安装，单体调试。
0304090000 | 3044 | 隔离开关 330kV 户外双柱式 三相 | 组/三相 | 1968.07 | 0 | 0 | 324.22 | 1643.85 | 0 | 0 | 0 | 208 |  | 工作内容：开箱检查，本体就位，安装，操动机构安装，连杆配制，辅助开关安装，调整，接地，补漆，本体至相邻一组设备连线安装，母线引下线安装，单体调试。
0304090000 | 3045 | 隔离开关 330kV 户外双柱式 三相带接地 | 组/三相 | 2064.63 | 0 | 0 | 324.22 | 1740.41 | 0 | 0 | 0 | 225 |  | 工作内容：开箱检查，本体就位，安装，操动机构安装，连杆配制，辅助开关安装，调整，接地，补漆，本体至相邻一组设备连线安装，母线引下线安装，单体调试。
0304090000 | 3046 | 隔离开关 330kV 户外双柱式 三相带双接地 | 组/三相 | 2138.34 | 0 | 0 | 324.22 | 1814.12 | 0 | 0 | 0 | 242 |  | 工作内容：开箱检查，本体就位，安装，操动机构安装，连杆配制，辅助开关安装，调整，接地，补漆，本体至相邻一组设备连线安装，母线引下线安装，单体调试。
0304100000 | 3047 | 隔离开关 110kV~330kV 户外单柱式 110kV 三相 | 组/三相 | 787.88 | 0 | 0 | 185.76 | 602.12 | 0 | 0 | 0 | 97 |  | 工作内容：开箱检查，本体就位，安装，操动机构安装，连杆配制，辅助开关安装，调整，接地，补漆，本体至相邻一组设备连线安装，母线引下线安装，单体调试。
0304100000 | 3048 | 隔离开关 110kV~330kV 户外单柱式 220kV 三相 | 组/三相 | 1841.81 | 0 | 0 | 228.76 | 1613.05 | 0 | 0 | 0 | 156 |  | 工作内容：开箱检查，本体就位，安装，操动机构安装，连杆配制，辅助开关安装，调整，接地，补漆，本体至相邻一组设备连线安装，母线引下线安装，单体调试。
0304100000 | 3049 | 隔离开关 110kV~330kV 户外单柱式 220kV 三相带接地 | 组/三相 | 1841.81 | 0 | 0 | 228.76 | 1613.05 | 0 | 0 | 0 | 166 |  | 工作内容：开箱检查，本体就位，安装，操动机构安装，连杆配制，辅助开关安装，调整，接地，补漆，本体至相邻一组设备连线安装，母线引下线安装，单体调试。
0304100000 | 3050 | 隔离开关 110kV~330kV 户外单柱式 330kV 三相 | 组/三相 | 3378.61 | 0 | 0 | 347.44 | 3031.17 | 0 | 0 | 0 | 294 |  | 工作内容：开箱检查，本体就位，安装，操动机构安装，连杆配制，辅助开关安装，调整，接地，补漆，本体至相邻一组设备连线安装，母线引下线安装，单体调试。
0304100000 | 3051 | 隔离开关 110kV~330kV 户外单柱式 330kV 三相带接地 | 组/三相 | 3379.77 | 0 | 0 | 347.44 | 3032.33 | 0 | 0 | 0 | 305 |  | 工作内容：开箱检查，本体就位，安装，操动机构安装，连杆配制，辅助开关安装，调整，接地，补漆，本体至相邻一组设备连线安装，母线引下线安装，单体调试。
0305010000 | 3052 | 电压互感器（油浸式） 电压等级10~20kV | 台 | 222.7 | 0 | 0 | 23.22 | 199.48 | 0 | 0 | 0 | 11 |  | 工作内容：开箱检查，本体就位，安装，固定，接地，补漆，油过滤，本体至相邻一组设备连线安装，单体调试。
0305010000 | 3053 | 电压互感器（油浸式） 电压等级35kV | 台 | 247.38 | 0 | 0 | 25.8 | 221.58 | 0 | 0 | 0 | 17 |  | 工作内容：开箱检查，本体就位，安装，固定，接地，补漆，油过滤，本体至相邻一组设备连线安装，单体调试。
0305010000 | 3054 | 电压互感器（油浸式） 电压等级110kV | 台 | 436.57 | 0 | 0 | 30.1 | 406.47 | 0 | 0 | 0 | 28 |  | 工作内容：开箱检查，本体就位，安装，固定，接地，补漆，油过滤，本体至相邻一组设备连线安装，单体调试。
0305010000 | 3055 | 电压互感器（油浸式） 电压等级220kV | 台 | 502.24 | 0 | 0 | 49.02 | 453.22 | 0 | 0 | 0 | 32.94 |  | 工作内容：开箱检查，本体就位，安装，固定，接地，补漆，油过滤，本体至相邻一组设备连线安装，单体调试。
0305020000 | 3056 | 电压互感器（电容式） 电压等级35kV | 台 | 244.42 | 0 | 0 | 41.28 | 203.14 | 0 | 0 | 0 | 27 |  | 工作内容：开箱检查，本体就位，安装，固定，接地，补漆，本体至相邻一组设备连线安装，单体调试。
0305020000 | 3057 | 电压互感器（电容式） 电压等级110kV | 台 | 550.52 | 0 | 0 | 41.28 | 509.24 | 0 | 0 | 0 | 34 |  | 工作内容：开箱检查，本体就位，安装，固定，接地，补漆，本体至相邻一组设备连线安装，单体调试。
0305020000 | 3058 | 电压互感器（电容式） 电压等级220kV | 台 | 784.12 | 0 | 0 | 149.64 | 634.48 | 0 | 0 | 0 | 44 |  | 工作内容：开箱检查，本体就位，安装，固定，接地，补漆，本体至相邻一组设备连线安装，单体调试。
0305020000 | 3059 | 电压互感器（电容式） 电压等级330kV | 台 | 1565.25 | 0 | 0 | 205.54 | 1359.71 | 0 | 0 | 0 | 82 |  | 工作内容：开箱检查，本体就位，安装，固定，接地，补漆，本体至相邻一组设备连线安装，单体调试。
0305030000 | 3060 | 户内型电流互感器 电流1000A | 台 | 75.2 | 0 | 0 | 6.02 | 69.18 | 0 | 0 | 0 | 7 |  | 工作内容：开箱检查，本体就位，安装，固定，接地，补漆，本体至相邻一组设备连线安装，单体调试。
0305030000 | 3061 | 户内型电流互感器 电流2000A | 台 | 75.2 | 0 | 0 | 6.02 | 69.18 | 0 | 0 | 0 | 8 |  | 工作内容：开箱检查，本体就位，安装，固定，接地，补漆，本体至相邻一组设备连线安装，单体调试。
0305030000 | 3062 | 户内型电流互感器 电流4000A | 台 | 78.64 | 0 | 0 | 9.46 | 69.18 | 0 | 0 | 0 | 10 |  | 工作内容：开箱检查，本体就位，安装，固定，接地，补漆，本体至相邻一组设备连线安装，单体调试。
0305030000 | 3063 | 户内型电流互感器 电流8000A | 台 | 82.12 | 0 | 0 | 12.9 | 69.22 | 0 | 0 | 0 | 12 |  | 工作内容：开箱检查，本体就位，安装，固定，接地，补漆，本体至相邻一组设备连线安装，单体调试。
0305040000 | 3064 | 户外型电流互感器 电压等级35kV | 台 | 255.55 | 0 | 0 | 27.52 | 228.03 | 0 | 0 | 0 | 16 |  | 工作内容：开箱检查，本体就位，安装，固定，接地，补漆，本体至相邻一组设备连线安装，单体调试。
0305040000 | 3065 | 户外型电流互感器 电压等级110kV | 台 | 465.44 | 0 | 0 | 47.3 | 418.14 | 0 | 0 | 0 | 26 |  | 工作内容：开箱检查，本体就位，安装，固定，接地，补漆，本体至相邻一组设备连线安装，单体调试。
0305040000 | 3066 | 户外型电流互感器 电压等级220kV | 台 | 608.45 | 0 | 0 | 99.76 | 508.69 | 0 | 0 | 0 | 41 |  | 工作内容：开箱检查，本体就位，安装，固定，接地，补漆，本体至相邻一组设备连线安装，单体调试。
0305040000 | 3067 | 户外型电流互感器 电压等级330kV | 台 | 1232.36 | 0 | 0 | 104.92 | 1127.44 | 0 | 0 | 0 | 70 |  | 工作内容：开箱检查，本体就位，安装，固定，接地，补漆，本体至相邻一组设备连线安装，单体调试。
0306000000 | 3068 | 熔断器 户内10kV | 组/三相 | 205.05 | 0 | 0 | 79.98 | 125.07 | 0 | 0 | 0 | 22 |  | 工作内容：开箱检查，本体就位，安装，固定，接地，补漆，本体至相邻一组设备连线安装，单体调试。
0306000000 | 3069 | 熔断器 户内35kV | 组/三相 | 236.98 | 0 | 0 | 79.98 | 157 | 0 | 0 | 0 | 33 |  | 工作内容：开箱检查，本体就位，安装，固定，接地，补漆，本体至相邻一组设备连线安装，单体调试。
0306000000 | 3070 | 熔断器 户外10kV | 组/三相 | 183.16 | 0 | 0 | 67.08 | 116.08 | 0 | 0 | 0 | 16 |  | 工作内容：开箱检查，本体就位，安装，固定，接地，补漆，本体至相邻一组设备连线安装，单体调试。
0306000000 | 3071 | 熔断器 户外35kV | 组/三相 | 222.12 | 0 | 0 | 67.08 | 155.04 | 0 | 0 | 0 | 23 |  | 工作内容：开箱检查，本体就位，安装，固定，接地，补漆，本体至相邻一组设备连线安装，单体调试。
0307010000 | 3072 | 阀式避雷器 电压等级35kV及以下 | 组/三相 | 315.92 | 0 | 0 | 69.66 | 246.26 | 0 | 0 | 0 | 31 |  | 工作内容：开箱检查，本体吊装，固定，均压环安装，并联电阻安装，放电记录器安装，引线，接地，补漆，本体至相邻一组设备连线安装，母线引下线安装，单体调试。
0307010000 | 3073 | 阀式避雷器 电压等级110kV | 组/三相 | 862.96 | 0 | 0 | 116.1 | 746.86 | 0 | 0 | 0 | 84 |  | 工作内容：开箱检查，本体吊装，固定，均压环安装，并联电阻安装，放电记录器安装，引线，接地，补漆，本体至相邻一组设备连线安装，母线引下线安装，单体调试。
0307010000 | 3074 | 阀式避雷器 电压等级220kV | 组/三相 | 1574.77 | 0 | 0 | 163.4 | 1411.37 | 0 | 0 | 0 | 188 |  | 工作内容：开箱检查，本体吊装，固定，均压环安装，并联电阻安装，放电记录器安装，引线，接地，补漆，本体至相邻一组设备连线安装，母线引下线安装，单体调试。
0307020000 | 3075 | 氧化锌式避雷器 电压等级10kV | 组/三相 | 258 | 0 | 0 | 64.5 | 193.5 | 0 | 0 | 0 | 23 |  | 工作内容：开箱检查，本体吊装，固定，均压环安装，并联电阻安装，放电记录器安装，引线，接地，补漆，本体至相邻一组设备连线安装，母线引下线安装，单体调试。
0307020000 | 3076 | 氧化锌式避雷器 电压等级35kV | 组/三相 | 403.04 | 0 | 0 | 80.84 | 322.2 | 0 | 0 | 0 | 32 |  | 工作内容：开箱检查，本体吊装，固定，均压环安装，并联电阻安装，放电记录器安装，引线，接地，补漆，本体至相邻一组设备连线安装，母线引下线安装，单体调试。
0307020000 | 3077 | 氧化锌式避雷器 电压等级110kV | 组/三相 | 760.29 | 0 | 0 | 151.36 | 608.93 | 0 | 0 | 0 | 57 |  | 工作内容：开箱检查，本体吊装，固定，均压环安装，并联电阻安装，放电记录器安装，引线，接地，补漆，本体至相邻一组设备连线安装，母线引下线安装，单体调试。
0307020000 | 3078 | 氧化锌式避雷器 电压等级220kV | 组/三相 | 1306.71 | 0 | 0 | 209.84 | 1096.87 | 0 | 0 | 0 | 121 |  | 工作内容：开箱检查，本体吊装，固定，均压环安装，并联电阻安装，放电记录器安装，引线，接地，补漆，本体至相邻一组设备连线安装，母线引下线安装，单体调试。
0307020000 | 3079 | 氧化锌式避雷器 电压等级330kV | 组/三相 | 2607.07 | 0 | 0 | 251.12 | 2355.95 | 0 | 0 | 0 | 193 |  | 工作内容：开箱检查，本体吊装，固定，均压环安装，并联电阻安装，放电记录器安装，引线，接地，补漆，本体至相邻一组设备连线安装，母线引下线安装，单体调试。
0308010000 | 3080 | 耦合电容器 电压等级35kV | 台 | 368.57 | 0 | 0 | 40.42 | 328.15 | 0 | 0 | 0 | 14 |  | 工作内容：开箱检查，本体就位，安装，固定，接地，补漆，本体至相邻一组设备连线安装，单体调试。
0308010000 | 3081 | 耦合电容器 电压等级110kV | 台 | 530.88 | 0 | 0 | 52.46 | 478.42 | 0 | 0 | 0 | 24 |  | 工作内容：开箱检查，本体就位，安装，固定，接地，补漆，本体至相邻一组设备连线安装，单体调试。
0308010000 | 3082 | 耦合电容器 电压等级220kV | 台 | 772.12 | 0 | 0 | 104.92 | 667.2 | 0 | 0 | 0 | 38 |  | 工作内容：开箱检查，本体就位，安装，固定，接地，补漆，本体至相邻一组设备连线安装，单体调试。
0308010000 | 3083 | 耦合电容器 电压等级330kV | 台 | 1327.91 | 0 | 0 | 125.56 | 1202.35 | 0 | 0 | 0 | 59 |  | 工作内容：开箱检查，本体就位，安装，固定，接地，补漆，本体至相邻一组设备连线安装，单体调试。
0308020000 | 3084 | 集合式电容器 35kV 10000kvar以下 | 组 | 1204.24 | 0 | 0 | 60.2 | 1144.04 | 0 | 0 | 0 | 74 |  | 工作内容：开箱检查，本体安装，本体至相邻一组设备连线安装，母线引下线连接，单体调试。
0308020000 | 3085 | 集合式电容器 35kV 10000kvar | 组 | 2489.38 | 0 | 0 | 92.88 | 2396.5 | 0 | 0 | 0 | 122 |  | 工作内容：开箱检查，本体安装，本体至相邻一组设备连线安装，母线引下线连接，单体调试。
0309000000 | 3086 | 主变压器中性点设备 电压等级 110kV | 套 | 1565.02 | 0 | 0 | 103.2 | 1461.82 | 0 | 0 | 0 | 143 |  | 工作内容：开箱检查，本体就位，找正，固定，隔离开关、避雷器等设备安装，接地，补漆，本体至相邻一组设备连线安装，单体调试。
0309000000 | 3087 | 主变压器中性点设备 电压等级 220kV | 套 | 2331.66 | 0 | 0 | 188.34 | 2143.32 | 0 | 0 | 0 | 233 |  | 工作内容：开箱检查，本体就位，找正，固定，隔离开关、避雷器等设备安装，接地，补漆，本体至相邻一组设备连线安装，单体调试。
0309000000 | 3088 | 主变压器中性点设备 电压等级 330kV | 套 | 4217.96 | 0 | 0 | 196.08 | 4021.88 | 0 | 0 | 0 | 422 |  | 工作内容：开箱检查，本体就位，找正，固定，隔离开关、避雷器等设备安装，接地，补漆，本体至相邻一组设备连线安装，单体调试。
0310010000 | 3089 | 成套高压配电柜 10kV 成套高压配电柜 成套高压配电柜 10kV 断路器柜 | 台 | 1357.27 | 0 | 0 | 46.44 | 1310.83 | 0 | 0 | 0 | 88 |  | 工作内容：开箱检查，基础槽钢制作安装，本体就位，找正，固定，柜顶母线及引下线连接，断路器解体检查，联锁装置检查，断路器调整，注油，其他设备检查，导体接触面检查，二次元件拆装，校接线，接地，补漆，单体调试。
0310010000 | 3090 | 成套高压配电柜 10kV 成套高压配电柜 成套高压配电柜 10kV 电压互感器柜、避雷器柜 | 台 | 463.65 | 0 | 0 | 67.94 | 395.71 | 0 | 0 | 0 | 49 |  | 工作内容：开箱检查，基础槽钢制作安装，本体就位，找正，固定，柜顶母线及引下线连接，断路器解体检查，联锁装置检查，断路器调整，注油，其他设备检查，导体接触面检查，二次元件拆装，校接线，接地，补漆，单体调试。
0310010000 | 3091 | 成套高压配电柜 10kV 成套高压配电柜 成套高压配电柜 10kV 其他柜 | 台 | 161.1 | 0 | 0 | 43 | 118.1 | 0 | 0 | 0 | 34 |  | 工作内容：开箱检查，基础槽钢制作安装，本体就位，找正，固定，柜顶母线及引下线连接，断路器解体检查，联锁装置检查，断路器调整，注油，其他设备检查，导体接触面检查，二次元件拆装，校接线，接地，补漆，单体调试。
0310010000 | 3092 | 成套高压配电柜 10kV 成套高压配电柜 成套高压配电柜 10kV 配电盘 | 台 | 186.75 | 0 | 0 | 38.7 | 148.05 | 0 | 0 | 0 | 44 |  | 工作内容：开箱检查，基础槽钢制作安装，本体就位，找正，固定，柜顶母线及引下线连接，断路器解体检查，联锁装置检查，断路器调整，注油，其他设备检查，导体接触面检查，二次元件拆装，校接线，接地，补漆，单体调试。
0310020000 | 3093 | 成套高压配电柜 35kV 成套高压配电柜 成套高压配电柜 35kV 断路器柜 | 台 | 3497 | 0 | 0 | 49.02 | 3447.98 | 0 | 0 | 0 | 160 |  | 工作内容：开箱检查，基础槽钢制作安装，本体就位，找正，固定，柜顶母线及引下线连接，断路器解体检查，联锁装置检查，断路器调整，注油，其他设备检查，导体接触面检查，二次元件拆装，校接线，接地，补漆，单体调试。
0310020000 | 3094 | 成套高压配电柜 35kV 成套高压配电柜 成套高压配电柜 35kV 电压互感器柜、避雷器柜 | 台 | 715.99 | 0 | 0 | 63.64 | 652.35 | 0 | 0 | 0 | 74 |  | 工作内容：开箱检查，基础槽钢制作安装，本体就位，找正，固定，柜顶母线及引下线连接，断路器解体检查，联锁装置检查，断路器调整，注油，其他设备检查，导体接触面检查，二次元件拆装，校接线，接地，补漆，单体调试。
0310020000 | 3095 | 成套高压配电柜 35kV 成套高压配电柜 成套高压配电柜 35kV 其他柜 | 台 | 692.23 | 0 | 0 | 43.86 | 648.37 | 0 | 0 | 0 | 41 |  | 工作内容：开箱检查，基础槽钢制作安装，本体就位，找正，固定，柜顶母线及引下线连接，断路器解体检查，联锁装置检查，断路器调整，注油，其他设备检查，导体接触面检查，二次元件拆装，校接线，接地，补漆，单体调试。
0311000000 | 3096 | 组合电器GIS 电压等级110kV | 间隔 | 8181.09 | 0 | 0 | 688 | 7493.09 | 0 | 0 | 0 | 735 |  | 工作内容：设备引下线安装，连接，封闭，检漏试验，GIS主母线安装，充SF6气体，接地，单体调试。
0311000000 | 3097 | 组合电器GIS 电压等级220kV | 间隔 | 9050.14 | 0 | 0 | 849.68 | 8200.46 | 0 | 0 | 0 | 963 |  | 工作内容：设备引下线安装，连接，封闭，检漏试验，GIS主母线安装，充SF6气体，接地，单体调试。
0311000000 | 3098 | 组合电器GIS 电压等级330kV | 间隔 | 11480.36 | 0 | 0 | 1069.84 | 10410.52 | 0 | 0 | 0 | 965 |  | 工作内容：设备引下线安装，连接，封闭，检漏试验，GIS主母线安装，充SF6气体，接地，单体调试。
0312000000 | 3099 | 组合电器GIS进出线套管 电压等级110kV | 个 | 206.01 | 0 | 0 | 36.12 | 169.89 | 0 | 0 | 0 | 8 |  | 工作内容：就位，固定，安装。
0312000000 | 3100 | 组合电器GIS进出线套管 电压等级220kV | 个 | 418.78 | 0 | 0 | 77.4 | 341.38 | 0 | 0 | 0 | 12 |  | 工作内容：就位，固定，安装。
0312000000 | 3101 | 组合电器GIS进出线套管 电压等级330kV | 个 | 880.25 | 0 | 0 | 190.06 | 690.19 | 0 | 0 | 0 | 36 |  | 工作内容：就位，固定，安装。
0313000000 | 3102 | 自动无功补偿装置 电压等级35kV 10000kvar | 组 | 1346.19 | 0 | 0 | 202.1 | 1144.09 | 0 | 0 | 0 | 367 |  | 工作内容：开箱检查，吊装本体就位，接地，补漆，单体调试。
0314000000 | 3103 | 接地变压器柜 | 台 | 977.97 | 0 | 0 | 121.26 | 856.71 | 0 | 0 | 0 | 207 |  | 工作内容：开箱检查，基础槽钢制作安装，本体就位，找正，固定，柜顶母线及引下线连接，接地电阻成套装置、接地变压器安装，接地，补漆，单体调试。
0401010000 | 4001 | 封闭母线 共箱 | m | 133.48 | 0 | 0 | 64.5 | 68.98 | 0 | 0 | 0 | 21 |  | 工作内容：配合基础铁件安装，铁构件制作与安装，吊装，调整，箱体连接固定，母线连接，箱体接地，补漆。
0401020000 | 4002 | 带型母线 截面积800mm2 | 单相m | 70.77 | 0 | 0 | 64.5 | 6.27 | 0 | 0 | 0 | 24 |  | 工作内容：测量，平直，下料，煨弯，钻孔，锉面，挂锡，焊接，铁构件制作安装，安装固定，伸缩节及附件安装，绝缘热缩安装，接地。
0401020000 | 4003 | 带型母线 截面积1000mm2 | 单相m | 111.67 | 0 | 0 | 101.48 | 10.19 | 0 | 0 | 0 | 30 |  | 工作内容：测量，平直，下料，煨弯，钻孔，锉面，挂锡，焊接，铁构件制作安装，安装固定，伸缩节及附件安装，绝缘热缩安装，接地。
0401020000 | 4004 | 带型母线 截面积1250mm2 | 单相m | 162.98 | 0 | 0 | 147.92 | 15.06 | 0 | 0 | 0 | 30 |  | 工作内容：测量，平直，下料，煨弯，钻孔，锉面，挂锡，焊接，铁构件制作安装，安装固定，伸缩节及附件安装，绝缘热缩安装，接地。
0401030000 | 4005 | 槽型母线 2×（150mm×65mm×7mm） | 单相m | 37.27 | 0 | 0 | 12.9 | 24.37 | 0 | 0 | 0 | 32 |  | 工作内容：测量，平直，下料，煨弯，钻孔，锉面，挂锡，焊接，铁构件制作安装，安装固定，伸缩节及附件安装，与设备连接，接地。
0401030000 | 4006 | 槽型母线 2×（250mm×115mm×12.5mm） | 单相m | 38.48 | 0 | 0 | 7.74 | 30.74 | 0 | 0 | 0 | 34 |  | 工作内容：测量，平直，下料，煨弯，钻孔，锉面，挂锡，焊接，铁构件制作安装，安装固定，伸缩节及附件安装，与设备连接，接地。
0401040000 | 4007 | 35kV~110kV软母线 截面积240mm2以下 | 跨/三相 | 200.08 | 0 | 0 | 41.28 | 158.8 | 0 | 0 | 0 | 44 |  | 工作内容：导线测量，下料，绝缘子清扫，组装，悬挂，紧固，跳线安装，弧度调整，绝缘子单体调试。
0401040000 | 4008 | 35kV~110kV软母线 截面积400mm2以下 | 跨/三相 | 258.51 | 0 | 0 | 41.28 | 217.23 | 0 | 0 | 0 | 49 |  | 工作内容：导线测量，下料，绝缘子清扫，组装，悬挂，紧固，跳线安装，弧度调整，绝缘子单体调试。
0401050000 | 4009 | 220kV~330kV软母线 截面积400mm2以下 | 跨/三相 | 245.04 | 0 | 0 | 42.14 | 202.9 | 0 | 0 | 0 | 62 |  | 工作内容：导线测量，下料，绝缘子清扫，组装，悬挂，紧固，跳线安装，弧度调整，绝缘子单体调试。
0401050000 | 4010 | 220kV~330kV软母线 截面积600mm2以下 | 跨/三相 | 245.04 | 0 | 0 | 42.14 | 202.9 | 0 | 0 | 0 | 64 |  | 工作内容：导线测量，下料，绝缘子清扫，组装，悬挂，紧固，跳线安装，弧度调整，绝缘子单体调试。
0401050000 | 4011 | 220kV~330kV软母线 截面积1000mm2以下 | 跨/三相 | 292.09 | 0 | 0 | 42.14 | 249.95 | 0 | 0 | 0 | 93 |  | 工作内容：导线测量，下料，绝缘子清扫，组装，悬挂，紧固，跳线安装，弧度调整，绝缘子单体调试。
0401050000 | 4012 | 220kV~330kV软母线 截面积2×600mm2以下 | 跨/三相 | 475.06 | 0 | 0 | 138.46 | 336.6 | 0 | 0 | 0 | 176 |  | 工作内容：导线测量，下料，绝缘子清扫，组装，悬挂，紧固，跳线安装，弧度调整，绝缘子单体调试。
0401060000 | 4013 | 管型母线 支撑式（单相） ø80mm | m | 51.21 | 0 | 0 | 18.92 | 32.29 | 0 | 0 | 0 | 2 |  | 工作内容：测量，平直，下料，绝缘子清扫，煨弯，钻孔，锉面，挂锡，管型母线内冲洗，拢头，打眼，配补强管，焊接，穿防振导线，封端头，安装固定，刷分相漆，绝缘子安装，单体调试。
0401060000 | 4014 | 管型母线 支撑式（单相） ø130mm | m | 63.5 | 0 | 0 | 26.66 | 36.84 | 0 | 0 | 0 | 2 |  | 工作内容：测量，平直，下料，绝缘子清扫，煨弯，钻孔，锉面，挂锡，管型母线内冲洗，拢头，打眼，配补强管，焊接，穿防振导线，封端头，安装固定，刷分相漆，绝缘子安装，单体调试。
0401060000 | 4015 | 管型母线 支撑式（单相） ø250mm | m | 90.3 | 0 | 0 | 35.26 | 55.04 | 0 | 0 | 0 | 3 |  | 工作内容：测量，平直，下料，绝缘子清扫，煨弯，钻孔，锉面，挂锡，管型母线内冲洗，拢头，打眼，配补强管，焊接，穿防振导线，封端头，安装固定，刷分相漆，绝缘子安装，单体调试。
0401060000 | 4016 | 管型母线 悬吊式 ø150mm | 跨/三相 | 559.91 | 0 | 0 | 332.82 | 227.09 | 0 | 0 | 0 | 170 |  | 工作内容：测量，平直，下料，绝缘子清扫，煨弯，钻孔，锉面，挂锡，管型母线内冲洗，拢头，打眼，配补强管，焊接，穿防振导线，封端头，安装固定，刷分相漆，绝缘子安装，单体调试。
0401060000 | 4017 | 管型母线 悬吊式 ø170mm | 跨/三相 | 617.53 | 0 | 0 | 390.44 | 227.09 | 0 | 0 | 0 | 195 |  | 工作内容：测量，平直，下料，绝缘子清扫，煨弯，钻孔，锉面，挂锡，管型母线内冲洗，拢头，打眼，配补强管，焊接，穿防振导线，封端头，安装固定，刷分相漆，绝缘子安装，单体调试。
0402000000 | 4018 | 穿墙套管 电压等级 10kV | 个 | 61.84 | 0 | 0 | 18.06 | 43.78 | 0 | 0 | 0 | 11 |  | 工作内容：铁构件制作，安装，穿墙套管清扫，安装固定，补漆，接地，单体调试。
0402000000 | 4019 | 穿墙套管 电压等级 35kV | 个 | 118 | 0 | 0 | 23.22 | 94.78 | 0 | 0 | 0 | 18 |  | 工作内容：铁构件制作，安装，穿墙套管清扫，安装固定，补漆，接地，单体调试。
0402000000 | 4020 | 穿墙套管 电压等级 110kV | 个 | 311.73 | 0 | 0 | 28.38 | 283.35 | 0 | 0 | 0 | 22 |  | 工作内容：铁构件制作，安装，穿墙套管清扫，安装固定，补漆，接地，单体调试。
0402000000 | 4021 | 穿墙套管 电压等级 220kV | 个 | 1109.24 | 0 | 0 | 505.68 | 603.56 | 0 | 0 | 0 | 46 |  | 工作内容：铁构件制作，安装，穿墙套管清扫，安装固定，补漆，接地，单体调试。
0402000000 | 4022 | 穿墙套管 电压等级 330kV | 个 | 1497.56 | 0 | 0 | 698.32 | 799.24 | 0 | 0 | 0 | 58 |  | 工作内容：铁构件制作，安装，穿墙套管清扫，安装固定，补漆，接地，单体调试。
0403000000 | 4023 | 支柱绝缘子 电压等级35kV | 只 | 25.61 | 0 | 0 | 3.44 | 22.17 | 0 | 0 | 0 | 2 |  | 工作内容：铁构件制作，安装，绝缘子清扫，安装固定，补漆，接地，单体调试。
0403000000 | 4024 | 支柱绝缘子 电压等级110kV | 只 | 51.74 | 0 | 0 | 5.16 | 46.58 | 0 | 0 | 0 | 6 |  | 工作内容：铁构件制作，安装，绝缘子清扫，安装固定，补漆，接地，单体调试。
0403000000 | 4025 | 支柱绝缘子 电压等级220kV | 只 | 62.34 | 0 | 0 | 8.6 | 53.74 | 0 | 0 | 0 | 9 |  | 工作内容：铁构件制作，安装，绝缘子清扫，安装固定，补漆，接地，单体调试。
0403000000 | 4026 | 支柱绝缘子 电压等级330kV | 只 | 77.2 | 0 | 0 | 12.04 | 65.16 | 0 | 0 | 0 | 16 |  | 工作内容：铁构件制作，安装，绝缘子清扫，安装固定，补漆，接地，单体调试。
0404010000 | 4027 | 电缆敷设 1kV直流电缆 芯线截面积 单芯 | 100m | 26.3 | 0 | 0 | 17.2 | 9.1 | 0 | 0 | 0 | 15 |  | 工作内容：架盘，敷设，切割，临时封头，整理固定，电缆头制作，安装，制挂电缆牌，单体调试。
0404010000 | 4028 | 电缆敷设 1kV直流电缆 芯线截面积 2×4mm2 | 100m | 26.3 | 0 | 0 | 17.2 | 9.1 | 0 | 0 | 0 | 21 |  | 工作内容：架盘，敷设，切割，临时封头，整理固定，电缆头制作，安装，制挂电缆牌，单体调试。
0404010000 | 4029 | 电缆敷设 1kV直流电缆 芯线截面积 2×50mm2 | 100m | 26.3 | 0 | 0 | 17.2 | 9.1 | 0 | 0 | 0 | 22 |  | 工作内容：架盘，敷设，切割，临时封头，整理固定，电缆头制作，安装，制挂电缆牌，单体调试。
0404010000 | 4030 | 电缆敷设 1kV直流电缆 芯线截面积 2×95mm2 | 100m | 26.3 | 0 | 0 | 17.2 | 9.1 | 0 | 0 | 0 | 23 |  | 工作内容：架盘，敷设，切割，临时封头，整理固定，电缆头制作，安装，制挂电缆牌，单体调试。
0404020000 | 4031 | 电缆敷设 1kV~10kV电力电缆 芯线截面面积 35mm2以下 | 100m/三相 | 73.34 | 0 | 0 | 53.32 | 20.02 | 0 | 0 | 0 | 23 |  | 工作内容：架盘，敷设，切割，临时封头，整理固定，金属软管敷设，制挂电缆牌，单体调试。
0404020000 | 4032 | 电缆敷设 1kV~10kV电力电缆 芯线截面面积 120mm2以下 | 100m/三相 | 123.22 | 0 | 0 | 103.2 | 20.02 | 0 | 0 | 0 | 37 |  | 工作内容：架盘，敷设，切割，临时封头，整理固定，金属软管敷设，制挂电缆牌，单体调试。
0404020000 | 4033 | 电缆敷设 1kV~10kV电力电缆 芯线截面面积 240mm2以下 | 100m/三相 | 215.45 | 0 | 0 | 129 | 86.45 | 0 | 0 | 0 | 50 |  | 工作内容：架盘，敷设，切割，临时封头，整理固定，金属软管敷设，制挂电缆牌，单体调试。
0404020000 | 4034 | 电缆敷设 1kV~10kV电力电缆 芯线截面面积 400mm2以下 | 100m/三相 | 255.9 | 0 | 0 | 137.6 | 118.3 | 0 | 0 | 0 | 82 |  | 工作内容：架盘，敷设，切割，临时封头，整理固定，金属软管敷设，制挂电缆牌，单体调试。
0404030000 | 4035 | 电缆敷设 35kV电力电缆 芯线截面积 150mm2以下 | 100m/三相 | 134.91 | 0 | 0 | 24.08 | 110.83 | 0 | 0 | 0 | 64 |  | 工作内容：架盘，敷设，切割，临时封头，整理固定，金属软管敷设，制挂电缆牌，单体调试。
0404030000 | 4036 | 电缆敷设 35kV电力电缆 芯线截面积 240mm2以下 | 100m/三相 | 170.27 | 0 | 0 | 25.8 | 144.47 | 0 | 0 | 0 | 67 |  | 工作内容：架盘，敷设，切割，临时封头，整理固定，金属软管敷设，制挂电缆牌，单体调试。
0404030000 | 4037 | 电缆敷设 35kV电力电缆 芯线截面积 400mm2以下 | 100m/三相 | 205.67 | 0 | 0 | 27.52 | 178.15 | 0 | 0 | 0 | 74 |  | 工作内容：架盘，敷设，切割，临时封头，整理固定，金属软管敷设，制挂电缆牌，单体调试。
0404030000 | 4038 | 电缆敷设 35kV电力电缆 芯线截面积 630mm2以下 | 100m/三相 | 257.36 | 0 | 0 | 36.98 | 220.38 | 0 | 0 | 0 | 84 |  | 工作内容：架盘，敷设，切割，临时封头，整理固定，金属软管敷设，制挂电缆牌，单体调试。
0404040000 | 4039 | 电缆敷设 控制电缆 | 100m | 82.24 | 0 | 0 | 56.76 | 25.48 | 0 | 0 | 0 | 29 |  | 工作内容：电缆管敷设，架盘，敷设，切割，临时封头，整理固定，电缆头制作，安装，制挂电缆牌，单体调试。
0405000000 | 4040 | 电缆支架、桥架 一般电缆支架 | t | 537.51 | 0 | 0 | 423.12 | 114.39 | 0 | 0 | 0 | 346 |  | 工作内容：包括支架制作，定位，安装，接地，补漆；
0405000000 | 4041 | 电缆支架、桥架 成套钢桥架 | t | 527.39 | 0 | 0 | 435.16 | 92.23 | 0 | 0 | 0 | 211 |  | 工作内容：定位，固定，连接，接地，补漆，盒盖安装
0406010000 | 4042 | 电缆头 1kV电力电缆终端头 导线截面积 35mm2以下 | 套/三相 | 36.2 | 0 | 0 | 30.1 | 6.1 | 0 | 0 | 0 | 7 |  | 工作内容：测量尺寸，锯电缆，切割护层、焊接地线，压端子，加强绝缘层，套电缆热（冷）终端套，压电缆芯线、接线鼻子，与设备连接。
0406010000 | 4043 | 电缆头 1kV电力电缆终端头 导线截面积 120mm2以下 | 套/三相 | 40.5 | 0 | 0 | 34.4 | 6.1 | 0 | 0 | 0 | 8 |  | 工作内容：测量尺寸，锯电缆，切割护层、焊接地线，压端子，加强绝缘层，套电缆热（冷）终端套，压电缆芯线、接线鼻子，与设备连接。
0406010000 | 4044 | 电缆头 1kV电力电缆终端头 导线截面积 240mm2以下 | 套/三相 | 45.66 | 0 | 0 | 39.56 | 6.1 | 0 | 0 | 0 | 11 |  | 工作内容：测量尺寸，锯电缆，切割护层、焊接地线，压端子，加强绝缘层，套电缆热（冷）终端套，压电缆芯线、接线鼻子，与设备连接。
0406010000 | 4045 | 电缆头 1kV电力电缆终端头 导线截面积 400mm2以下 | 套/三相 | 55.98 | 0 | 0 | 49.88 | 6.1 | 0 | 0 | 0 | 14 |  | 工作内容：测量尺寸，锯电缆，切割护层、焊接地线，压端子，加强绝缘层，套电缆热（冷）终端套，压电缆芯线、接线鼻子，与设备连接。
0406020000 | 4046 | 电缆头 10kV电力电缆终端头 导线截面积 35mm2以下 | 套/三相 | 36.2 | 0 | 0 | 30.1 | 6.1 | 0 | 0 | 0 | 9 |  | 工作内容：测量尺寸，锯电缆，切割护层、焊接地线，压端子，加强绝缘层，套电缆热（冷）终端套，压电缆芯线、接线鼻子，与设备连接。
0406020000 | 4047 | 电缆头 10kV电力电缆终端头 导线截面积 120mm2以下 | 套/三相 | 40.5 | 0 | 0 | 34.4 | 6.1 | 0 | 0 | 0 | 10 |  | 工作内容：测量尺寸，锯电缆，切割护层、焊接地线，压端子，加强绝缘层，套电缆热（冷）终端套，压电缆芯线、接线鼻子，与设备连接。
0406020000 | 4048 | 电缆头 10kV电力电缆终端头 导线截面积 240mm2以下 | 套/三相 | 45.66 | 0 | 0 | 39.56 | 6.1 | 0 | 0 | 0 | 14 |  | 工作内容：测量尺寸，锯电缆，切割护层、焊接地线，压端子，加强绝缘层，套电缆热（冷）终端套，压电缆芯线、接线鼻子，与设备连接。
0406020000 | 4049 | 电缆头 10kV电力电缆终端头 导线截面积 400mm2以下 | 套/三相 | 55.98 | 0 | 0 | 49.88 | 6.1 | 0 | 0 | 0 | 18 |  | 工作内容：测量尺寸，锯电缆，切割护层、焊接地线，压端子，加强绝缘层，套电缆热（冷）终端套，压电缆芯线、接线鼻子，与设备连接。
0406030000 | 4050 | 电缆头 35kV电力电缆终端头 导线截面积 95mm2以下 | 套/三相 | 84.67 | 0 | 0 | 79.12 | 5.55 | 0 | 0 | 0 | 11 |  | 工作内容：测量尺寸，锯电缆，切割护层、焊接地线，压端子，加强绝缘层，套电缆热（冷）终端套，压电缆芯线、接线鼻子，与设备连接。
0406030000 | 4051 | 电缆头 35kV电力电缆终端头 导线截面积 95mm2以上 | 套/三相 | 124.78 | 0 | 0 | 118.68 | 6.1 | 0 | 0 | 0 | 15 |  | 工作内容：测量尺寸，锯电缆，切割护层、焊接地线，压端子，加强绝缘层，套电缆热（冷）终端套，压电缆芯线、接线鼻子，与设备连接。
0407000000 | 4052 | 电缆防火 阻燃槽盒 | 100m | 1603.71 | 0 | 0 | 1544.56 | 59.15 | 0 | 0 | 0 | 1183 |  | 工作内容：铁构件制作，安装，阻燃槽盒及防火隔板加工，固定，孔洞封堵，防火涂料涂刷电缆外层前的电缆清洁，涂刷，防火包安装，接地。
0407000000 | 4053 | 电缆防火 防火隔板 | 100m² | 3318.04 | 0 | 0 | 3096 | 222.04 | 0 | 0 | 0 | 870 |  | 工作内容：铁构件制作，安装，阻燃槽盒及防火隔板加工，固定，孔洞封堵，防火涂料涂刷电缆外层前的电缆清洁，涂刷，防火包安装，接地。
0407000000 | 4054 | 电缆防火 防火堵料 | t | 83.57 | 0 | 0 | 80.84 | 2.73 | 0 | 0 | 0 | 364 |  | 工作内容：铁构件制作，安装，阻燃槽盒及防火隔板加工，固定，孔洞封堵，防火涂料涂刷电缆外层前的电缆清洁，涂刷，防火包安装，接地。
0407000000 | 4055 | 电缆防火 防火涂料 | t | 1186.8 | 0 | 0 | 1186.8 | 0 | 0 | 0 | 0 | 1697 |  | 工作内容：铁构件制作，安装，阻燃槽盒及防火隔板加工，固定，孔洞封堵，防火涂料涂刷电缆外层前的电缆清洁，涂刷，防火包安装，接地。
0407000000 | 4056 | 电缆防火 防火包 | t | 0 | 0 | 0 | 0 | 0 | 0 | 0 | 0 | 123 |  | 工作内容：铁构件制作，安装，阻燃槽盒及防火隔板加工，固定，孔洞封堵，防火涂料涂刷电缆外层前的电缆清洁，涂刷，防火包安装，接地。
0408000000 | 4057 | 电缆保护管 塑料管 ø20以下 | 100m | 161.16 | 0 | 0 | 151.36 | 9.8 | 0 | 0 | 0 | 18.9 |  | 工作内容：沟底修整夯实，锯管，弯管，接口，敷设，管卡固定，补漆，管口封堵及金属管的接地。
0408000000 | 4058 | 电缆保护管 塑料管 ø50以下 | 100m | 163.56 | 0 | 0 | 151.36 | 12.2 | 0 | 0 | 0 | 27 |  | 工作内容：沟底修整夯实，锯管，弯管，接口，敷设，管卡固定，补漆，管口封堵及金属管的接地。
0408000000 | 4059 | 电缆保护管 塑料管 ø100以下 | 100m | 195.27 | 0 | 0 | 179.74 | 15.53 | 0 | 0 | 0 | 55 |  | 工作内容：沟底修整夯实，锯管，弯管，接口，敷设，管卡固定，补漆，管口封堵及金属管的接地。
0408000000 | 4060 | 电缆保护管 钢管 ø20以下 | 100m | 207.48 | 0 | 0 | 168.56 | 38.92 | 0 | 0 | 0 | 45.5 |  | 工作内容：沟底修整夯实，锯管，弯管，接口，敷设，管卡固定，补漆，管口封堵及金属管的接地。
0408000000 | 4061 | 电缆保护管 钢管 ø50以下 | 100m | 257.48 | 0 | 0 | 210.7 | 46.78 | 0 | 0 | 0 | 65 |  | 工作内容：沟底修整夯实，锯管，弯管，接口，敷设，管卡固定，补漆，管口封堵及金属管的接地。
0408000000 | 4062 | 电缆保护管 钢管 ø100以下 | 100m | 383.89 | 0 | 0 | 331.96 | 51.93 | 0 | 0 | 0 | 145 |  | 工作内容：沟底修整夯实，锯管，弯管，接口，敷设，管卡固定，补漆，管口封堵及金属管的接地。
0408000000 | 4063 | 电缆保护管 钢管 ø150以下 | 100m | 530.05 | 0 | 0 | 458.38 | 71.67 | 0 | 0 | 0 | 207 |  | 工作内容：沟底修整夯实，锯管，弯管，接口，敷设，管卡固定，补漆，管口封堵及金属管的接地。
0501000000 | 5001 | 组件接地 接地导线 | 100m | 17.2 | 0 | 0 | 17.2 | 0 | 0 | 0 | 0 | 38 |  | 工作内容：下料，接线端子与组件之间连接，组件与支架连接。
0502000000 | 5002 | 接地母线 型钢 | 100m | 159.03 | 0 | 0 | 113.52 | 45.51 | 0 | 0 | 0 | 31 |  | 工作内容：平直，下料，煨弯，母线敷设，焊接，接地母线与接地极焊接，接头刷漆，铜编织带下料，压端子，安装。
0502000000 | 5003 | 接地母线 铜材 | 100m | 207.63 | 0 | 0 | 147.92 | 59.71 | 0 | 0 | 0 | 40 |  | 工作内容：平直，下料，煨弯，母线敷设，焊接，接地母线与接地极焊接，接头刷漆，铜编织带下料，压端子，安装。
0503000000 | 5004 | 接地极 型钢 | 根 | 24.98 | 0 | 0 | 24.08 | 0.9 | 0 | 0 | 0 | 1.7 |  | 工作内容：下料，制作及打入地下，放电极，放热焊接接地点。
0503000000 | 5005 | 接地极 铜材 | 根 | 142.8 | 0 | 0 | 141.9 | 0.9 | 0 | 0 | 0 | 6.37 |  | 工作内容：下料，制作及打入地下，放电极，放热焊接接地点。
0504000000 | 5006 | 降阻接地 接地模块 | 个 | 4.4 | 0 | 0 | 2.58 | 1.82 | 0 | 0 | 0 | 23 |  | 工作内容：回填料搅拌，回填，降阻剂安装。
0504000000 | 5007 | 降阻接地 降阻剂 | t | 304.01 | 0 | 0 | 137.6 | 166.41 | 0 | 0 | 0 | 101 |  | 工作内容：回填料搅拌，回填，降阻剂安装。
0504000000 | 5008 | 降阻接地 离子接地极 | 套 | 103.64 | 0 | 0 | 79.98 | 23.66 | 0 | 0 | 0 | 48 |  | 工作内容：回填料搅拌，回填，降阻剂安装。
0601000000 | 6001 | 监控系统 光功率预测系统 | % | 0 | 0 | 0 | 0 | 0 | 0 | 0 | 0 | 3.03 |  | 工作内容：设备本体及附件安装，调整，接地及单体调试。
0601000000 | 6002 | 监控系统 有功功率控制系统 | % | 0 | 0 | 0 | 0 | 0 | 0 | 0 | 0 | 1.86 |  | 工作内容：设备本体及附件安装，调整，接地及单体调试。
0601000000 | 6003 | 安防及图像监控系统 | % | 0 | 0 | 0 | 0 | 0 | 0 | 0 | 0 | 2.04 |  | 工作内容：设备本体及附件安装，调整，接地及单体调试。
0601000000 | 6004 | 监控系统 火灾自动报警系统 | % | 0 | 0 | 0 | 0 | 0 | 0 | 0 | 0 | 1.95 |  | 工作内容：设备本体及附件安装，调整，接地及单体调试。
0602000000 | 6005 | 保护盘台柜 35kV | 面（台） | 552.96 | 0 | 0 | 44.72 | 508.24 | 0 | 0 | 0 | 92 |  | 工作内容：本体安装，柜间小母线安装，设备自带电缆（联络线）安装，接地，单体调试。
0602000000 | 6006 | 保护盘台柜 110kV | 面（台） | 1354.77 | 0 | 0 | 43 | 1311.77 | 0 | 0 | 0 | 153 |  | 工作内容：本体安装，柜间小母线安装，设备自带电缆（联络线）安装，接地，单体调试。
0602000000 | 6007 | 保护盘台柜 220kV | 面（台） | 1646.12 | 0 | 0 | 40.42 | 1605.7 | 0 | 0 | 0 | 177 |  | 工作内容：本体安装，柜间小母线安装，设备自带电缆（联络线）安装，接地，单体调试。
0602000000 | 6008 | 保护盘台柜 330kV | 面（台） | 2321.95 | 0 | 0 | 45.58 | 2276.37 | 0 | 0 | 0 | 252 |  | 工作内容：本体安装，柜间小母线安装，设备自带电缆（联络线）安装，接地，单体调试。
0603010000 | 6009 | 交直流电源 蓄电池组 100Ah | 组 | 1872.2 | 0 | 0 | 275.2 | 1597 | 0 | 0 | 0 | 314 |  | 工作内容：蓄电池及支架安装，直流充电，馈电屏及充放电装置安装，接地，单体调试。
0603010000 | 6010 | 交直流电源 蓄电池组 300Ah | 组 | 2508.12 | 0 | 0 | 458.38 | 2049.74 | 0 | 0 | 0 | 372 |  | 工作内容：蓄电池及支架安装，直流充电，馈电屏及充放电装置安装，接地，单体调试。
0603020000 | 6011 | 交直流电源 交直流屏 交直流配电装置屏 | 台 | 468.6 | 0 | 0 | 76.54 | 392.06 | 0 | 0 | 0 | 44 |  | 工作内容：本体安装，柜间小母线安装，设备联络线安装，单体调试。
0603020000 | 6012 | 交直流电源 交直流屏 UPS电源 | 套 | 494.5 | 0 | 0 | 120.4 | 374.1 | 0 | 0 | 0 | 70 |  | 工作内容：主机柜、旁路柜、馈线柜安装，单体调试。
0604000000 | 6013 | 端子箱 | 台 | 59.26 | 0 | 0 | 13.76 | 45.5 | 0 | 0 | 0 | 14 |  | 工作内容：开箱检查，支架制作安装，安装固定，接线，单体调试。
0701010000 | 7001 | 预制基础混凝土杆组立 单杆 整根式 | 基 | 178.02 | 0 | 0 | 90.3 | 87.72 | 0 | 0 | 0 | 71 |  | 工作内容：电杆排列支垫，构建连接，组装，补刷油漆，底盘、卡盘安装，立杆调正，拉盘安装，装拆临时拉线，杆号、相序、警告牌安装，钢环圈焊接及防锈处理，混凝土杆封顶，拉线制作与安装，拉线棒防腐，接地，电阻测量等。
0701010000 | 7002 | 预制基础混凝土杆组立 单杆 分段式 | 基 | 243.86 | 0 | 0 | 100.62 | 143.24 | 0 | 0 | 0 | 86 |  | 工作内容：电杆排列支垫，构建连接，组装，补刷油漆，底盘、卡盘安装，立杆调正，拉盘安装，装拆临时拉线，杆号、相序、警告牌安装，钢环圈焊接及防锈处理，混凝土杆封顶，拉线制作与安装，拉线棒防腐，接地，电阻测量等。
0701010000 | 7003 | 预制基础混凝土杆组立 双杆 整根式 | 基 | 333.88 | 0 | 0 | 152.22 | 181.66 | 0 | 0 | 0 | 131 |  | 工作内容：电杆排列支垫，构建连接，组装，补刷油漆，底盘、卡盘安装，立杆调正，拉盘安装，装拆临时拉线，杆号、相序、警告牌安装，钢环圈焊接及防锈处理，混凝土杆封顶，拉线制作与安装，拉线棒防腐，接地，电阻测量等。
0701010000 | 7004 | 预制基础混凝土杆组立 双杆 分段式 | 基 | 505.57 | 0 | 0 | 232.2 | 273.37 | 0 | 0 | 0 | 227 |  | 工作内容：电杆排列支垫，构建连接，组装，补刷油漆，底盘、卡盘安装，立杆调正，拉盘安装，装拆临时拉线，杆号、相序、警告牌安装，钢环圈焊接及防锈处理，混凝土杆封顶，拉线制作与安装，拉线棒防腐，接地，电阻测量等。
0701020000 | 7005 | 现浇基础混凝土杆组立 单杆 整根式 | 基 | 151.81 | 0 | 0 | 73.1 | 78.71 | 0 | 0 | 0 | 52 |  | 工作内容：电杆排列支垫，构建连接，组装，补刷油漆，立杆调正，装拆临时拉线，杆号、相序、警告牌安装，钢环圈焊接及防锈处理，混凝土杆封顶，拉线制作与安装，拉线棒防腐，电阻测量等。
0701020000 | 7006 | 现浇基础混凝土杆组立 单杆 分段式 | 基 | 217.64 | 0 | 0 | 83.42 | 134.22 | 0 | 0 | 0 | 67 |  | 工作内容：电杆排列支垫，构建连接，组装，补刷油漆，立杆调正，装拆临时拉线，杆号、相序、警告牌安装，钢环圈焊接及防锈处理，混凝土杆封顶，拉线制作与安装，拉线棒防腐，电阻测量等。
0701020000 | 7007 | 现浇基础混凝土杆组立 双杆 整根式 | 基 | 255.58 | 0 | 0 | 122.12 | 133.46 | 0 | 0 | 0 | 106 |  | 工作内容：电杆排列支垫，构建连接，组装，补刷油漆，立杆调正，装拆临时拉线，杆号、相序、警告牌安装，钢环圈焊接及防锈处理，混凝土杆封顶，拉线制作与安装，拉线棒防腐，电阻测量等。
0701020000 | 7008 | 现浇基础混凝土杆组立 双杆 分段式 | 基 | 427.27 | 0 | 0 | 202.1 | 225.17 | 0 | 0 | 0 | 202 |  | 工作内容：电杆排列支垫，构建连接，组装，补刷油漆，立杆调正，装拆临时拉线，杆号、相序、警告牌安装，钢环圈焊接及防锈处理，混凝土杆封顶，拉线制作与安装，拉线棒防腐，电阻测量等。
0702000000 | 7009 | 铁塔组立 每基质量 3t以下 | 基 | 178.63 | 0 | 0 | 87.72 | 90.91 | 0 | 0 | 0 | 509 |  | 工作内容：塔身及附件的安装，零星补刷油漆，塔号、相序、警告牌安装，接地，电阻测量等。
0702000000 | 7010 | 铁塔组立 每基质量 6t以下 | 基 | 221.31 | 0 | 0 | 87.72 | 133.59 | 0 | 0 | 0 | 772 |  | 工作内容：塔身及附件的安装，零星补刷油漆，塔号、相序、警告牌安装，接地，电阻测量等。
0702000000 | 7011 | 铁塔组立 每基质量 9t以下 | 基 | 231.82 | 0 | 0 | 88.58 | 143.24 | 0 | 0 | 0 | 1048 |  | 工作内容：塔身及附件的安装，零星补刷油漆，塔号、相序、警告牌安装，接地，电阻测量等。
0702000000 | 7012 | 铁塔组立 每基质量 16t以下 | 基 | 291.58 | 0 | 0 | 89.44 | 202.14 | 0 | 0 | 0 | 1712 |  | 工作内容：塔身及附件的安装，零星补刷油漆，塔号、相序、警告牌安装，接地，电阻测量等。
0703000000 | 7013 | 钢芯铝绞线架设 钢芯铝绞线 95mm2以下 | km·三相 | 427.34 | 0 | 0 | 109.22 | 318.12 | 0 | 0 | 0 | 512 |  | 工作内容：导线、避雷针、拉线、跳线、绝缘子、金具等附件安装、调试。
0703000000 | 7014 | 钢芯铝绞线架设 钢芯铝绞线 185mm2以下 | km·三相 | 483.2 | 0 | 0 | 133.3 | 349.9 | 0 | 0 | 0 | 609 |  | 工作内容：导线、避雷针、拉线、跳线、绝缘子、金具等附件安装、调试。
0703000000 | 7015 | 钢芯铝绞线架设 钢芯铝绞线 240mm2以下 | km·三相 | 502.17 | 0 | 0 | 140.18 | 361.99 | 0 | 0 | 0 | 644 |  | 工作内容：导线、避雷针、拉线、跳线、绝缘子、金具等附件安装、调试。
0703000000 | 7016 | 钢芯铝绞线架设 钢芯铝绞线 300mm2以下 | km·三相 | 538.02 | 0 | 0 | 146.2 | 391.82 | 0 | 0 | 0 | 766 |  | 工作内容：导线、避雷针、拉线、跳线、绝缘子、金具等附件安装、调试。
0704010000 | 7017 | 线路架设材料运输 人力运输 平均运距500m以内装车运输、卸车 混凝土杆每件质量 0.5以下 | t | 4.14 | 0 | 0 | 0 | 4.14 | 0 | 0 | 0 | 35 |  | 工作内容：线路器材外观检查，绑扎及运送，卸至指定地点，返回。
0704010000 | 7018 | 线路架设材料运输 人力运输 平均运距500m以内装车运输、卸车 混凝土杆每件质量 1.1以下 | t | 5.75 | 0 | 0 | 0 | 5.75 | 0 | 0 | 0 | 45 |  | 工作内容：线路器材外观检查，绑扎及运送，卸至指定地点，返回。
0704010000 | 7019 | 线路架设材料运输 人力运输 平均运距500m以内装车运输、卸车 混凝土杆每件质量 1.50以下 | t | 6.69 | 0 | 0 | 0 | 6.69 | 0 | 0 | 0 | 54 |  | 工作内容：线路器材外观检查，绑扎及运送，卸至指定地点，返回。
0704010000 | 7020 | 线路架设材料运输 人力运输 平均运距500m以内装车运输、卸车 混凝土杆每件质量 1.5以上 | t | 7.22 | 0 | 0 | 0 | 7.22 | 0 | 0 | 0 | 67 |  | 工作内容：线路器材外观检查，绑扎及运送，卸至指定地点，返回。
0704010000 | 7021 | 线路架设材料运输 人力运输 平均运距500m以内装车运输、卸车 混凝土杆 每增运50m | t | 0 | 0 | 0 | 0 | 0 | 0 | 0 | 0 | 3 |  | 工作内容：线路器材外观检查，绑扎及运送，卸至指定地点，返回。
0704010000 | 7022 | 线路架设材料运输 人力运输 平均运距500m以内装车运输、卸车 混凝土预制品每件质量 0.3以下 | t | 3.74 | 0 | 0 | 0 | 3.74 | 0 | 0 | 0 | 32 |  | 工作内容：线路器材外观检查，绑扎及运送，卸至指定地点，返回。
0704010000 | 7023 | 线路架设材料运输 人力运输 平均运距500m以内装车运输、卸车 混凝土预制品每件质量 0.5以下 | t | 4.55 | 0 | 0 | 0 | 4.55 | 0 | 0 | 0 | 38 |  | 工作内容：线路器材外观检查，绑扎及运送，卸至指定地点，返回。
0704010000 | 7024 | 线路架设材料运输 人力运输 平均运距500m以内装车运输、卸车 混凝土预制品每件质量 1以下 | t | 7.62 | 0 | 0 | 0 | 7.62 | 0 | 0 | 0 | 60 |  | 工作内容：线路器材外观检查，绑扎及运送，卸至指定地点，返回。
0704010000 | 7025 | 线路架设材料运输 人力运输 平均运距500m以内装车运输、卸车 混凝土预制品每件质量 1以上 | t | 9.09 | 0 | 0 | 0 | 9.09 | 0 | 0 | 0 | 72 |  | 工作内容：线路器材外观检查，绑扎及运送，卸至指定地点，返回。
0704010000 | 7026 | 线路架设材料运输 人力运输 平均运距500m以内装车运输、卸车 混凝土预制品 每增运50m | t | 0 | 0 | 0 | 0 | 0 | 0 | 0 | 0 | 3 |  | 工作内容：线路器材外观检查，绑扎及运送，卸至指定地点，返回。
0704010000 | 7027 | 线路架设材料运输 人力运输 平均运距500m以内装车运输、卸车 线材每件质量 0.4以下 | t | 4.68 | 0 | 0 | 0 | 4.68 | 0 | 0 | 0 | 35 |  | 工作内容：线路器材外观检查，绑扎及运送，卸至指定地点，返回。
0704010000 | 7028 | 线路架设材料运输 人力运输 平均运距500m以内装车运输、卸车 线材每件质量 0.7以下 | t | 6.15 | 0 | 0 | 0 | 6.15 | 0 | 0 | 0 | 44 |  | 工作内容：线路器材外观检查，绑扎及运送，卸至指定地点，返回。
0704010000 | 7029 | 线路架设材料运输 人力运输 平均运距500m以内装车运输、卸车 线材每件质量 1以下 | t | 6.95 | 0 | 0 | 0 | 6.95 | 0 | 0 | 0 | 49 |  | 工作内容：线路器材外观检查，绑扎及运送，卸至指定地点，返回。
0704010000 | 7030 | 线路架设材料运输 人力运输 平均运距500m以内装车运输、卸车 线材每件质量 2以下 | t | 7.75 | 0 | 0 | 0 | 7.75 | 0 | 0 | 0 | 56 |  | 工作内容：线路器材外观检查，绑扎及运送，卸至指定地点，返回。
0704010000 | 7031 | 线路架设材料运输 人力运输 平均运距500m以内装车运输、卸车 线材每件质量 2以上 | t | 8.69 | 0 | 0 | 0 | 8.69 | 0 | 0 | 0 | 71 |  | 工作内容：线路器材外观检查，绑扎及运送，卸至指定地点，返回。
0704010000 | 7032 | 线路架设材料运输 人力运输 平均运距500m以内装车运输、卸车 线材 每增运50m | t | 0 | 0 | 0 | 0 | 0 | 0 | 0 | 0 | 4 |  | 工作内容：线路器材外观检查，绑扎及运送，卸至指定地点，返回。
0704010000 | 7033 | 线路架设材料运输 人力运输 平均运距500m以内装车运输、卸车 金具、绝缘子、零星钢材 | t | 2.54 | 0 | 0 | 0 | 2.54 | 0 | 0 | 0 | 21 |  | 工作内容：线路器材外观检查，绑扎及运送，卸至指定地点，返回。
0704010000 | 7034 | 线路架设材料运输 人力运输 平均运距500m以内装车运输、卸车 塔材 | t | 3.48 | 0 | 0 | 0 | 3.48 | 0 | 0 | 0 | 25 |  | 工作内容：线路器材外观检查，绑扎及运送，卸至指定地点，返回。
0704010000 | 7035 | 线路架设材料运输 人力运输 平均运距500m以内装车运输、卸车 金具、绝缘子、零星钢材、塔材 每增运50m | t | 0 | 0 | 0 | 0 | 0 | 0 | 0 | 0 | 2 |  | 工作内容：线路器材外观检查，绑扎及运送，卸至指定地点，返回。
0704020000 | 7036 | 线路架设材料运输 拖拉机运输 平均运距1000m以内装车运输、卸车 混凝土预制品每件质量 0.5以下 | t | 1.79 | 0 | 0 | 0 | 1.79 | 0 | 0 | 0 | 2 |  | 工作内容：线路器材外观检查，材料在10m内距离移运，装车运输，卸车，返回。
0704020000 | 7037 | 线路架设材料运输 拖拉机运输 平均运距1000m以内装车运输、卸车 混凝土预制品每件质量 0.8以下 | t | 1.97 | 0 | 0 | 0 | 1.97 | 0 | 0 | 0 | 3 |  | 工作内容：线路器材外观检查，材料在10m内距离移运，装车运输，卸车，返回。
0704020000 | 7038 | 线路架设材料运输 拖拉机运输 平均运距1000m以内装车运输、卸车 混凝土预制品每件质量 1以下 | t | 2.12 | 0 | 0 | 0 | 2.12 | 0 | 0 | 0 | 5 |  | 工作内容：线路器材外观检查，材料在10m内距离移运，装车运输，卸车，返回。
0704020000 | 7039 | 线路架设材料运输 拖拉机运输 平均运距1000m以内装车运输、卸车 混凝土预制品 每增运500m | t | 1 | 0 | 0 | 0 | 1 | 0 | 0 | 0 | 0 |  | 工作内容：线路器材外观检查，材料在10m内距离移运，装车运输，卸车，返回。
0704020000 | 7040 | 线路架设材料运输 拖拉机运输 平均运距1000m以内装车运输、卸车 线材每件质量 0.4以下 | t | 1.71 | 0 | 0 | 0 | 1.71 | 0 | 0 | 0 | 2 |  | 工作内容：线路器材外观检查，材料在10m内距离移运，装车运输，卸车，返回。
0704020000 | 7041 | 线路架设材料运输 拖拉机运输 平均运距1000m以内装车运输、卸车 线材每件质量 0.7以下 | t | 1.94 | 0 | 0 | 0 | 1.94 | 0 | 0 | 0 | 3 |  | 工作内容：线路器材外观检查，材料在10m内距离移运，装车运输，卸车，返回。
0704020000 | 7042 | 线路架设材料运输 拖拉机运输 平均运距1000m以内装车运输、卸车 线材每件质量 1以下 | t | 2.26 | 0 | 0 | 0 | 2.26 | 0 | 0 | 0 | 4 |  | 工作内容：线路器材外观检查，材料在10m内距离移运，装车运输，卸车，返回。
0704020000 | 7043 | 线路架设材料运输 拖拉机运输 平均运距1000m以内装车运输、卸车 线材 每增运500m | t | 1.18 | 0 | 0 | 0 | 1.18 | 0 | 0 | 0 | 0 |  | 工作内容：线路器材外观检查，材料在10m内距离移运，装车运输，卸车，返回。
0704020000 | 7044 | 线路架设材料运输 拖拉机运输 平均运距1000m以内装车运输、卸车 金具、绝缘子、零星钢材 | t | 1.65 | 0 | 0 | 0 | 1.65 | 0 | 0 | 0 | 2 |  | 工作内容：线路器材外观检查，材料在10m内距离移运，装车运输，卸车，返回。
0704020000 | 7045 | 线路架设材料运输 拖拉机运输 平均运距1000m以内装车运输、卸车 塔材 | t | 1.73 | 0 | 0 | 0 | 1.73 | 0 | 0 | 0 | 2 |  | 工作内容：线路器材外观检查，材料在10m内距离移运，装车运输，卸车，返回。
0704020000 | 7046 | 线路架设材料运输 拖拉机运输 平均运距1000m以内装车运输、卸车 金具、绝缘子、零星钢材、塔材 每增运500m | t | 0.74 | 0 | 0 | 0 | 0.74 | 0 | 0 | 0 | 0 |  | 工作内容：线路器材外观检查，材料在10m内距离移运，装车运输，卸车，返回。
0704030000 | 7047 | 线路架设材料运输 汽车运输 平均运距1000m以内装车运输、卸车 混凝土杆每件质量 0.5以下 | t | 4.92 | 0 | 0 | 0 | 4.92 | 0 | 0 | 0 | 1 |  | 工作内容：线路器材外观检查，材料在20m内距离移运，支垫，绑扎，装车运输，卸车，返回。
0704030000 | 7048 | 线路架设材料运输 汽车运输 平均运距1000m以内装车运输、卸车 混凝土杆每件质量 1.1以下 | t | 7.07 | 0 | 0 | 0 | 7.07 | 0 | 0 | 0 | 2 |  | 工作内容：线路器材外观检查，材料在20m内距离移运，支垫，绑扎，装车运输，卸车，返回。
0704030000 | 7049 | 线路架设材料运输 汽车运输 平均运距1000m以内装车运输、卸车 混凝土杆每件质量 1.5以下 | t | 7.54 | 0 | 0 | 0 | 7.54 | 0 | 0 | 0 | 2 |  | 工作内容：线路器材外观检查，材料在20m内距离移运，支垫，绑扎，装车运输，卸车，返回。
0704030000 | 7050 | 线路架设材料运输 汽车运输 平均运距1000m以内装车运输、卸车 混凝土杆每件质量 1.5以上 | t | 7.69 | 0 | 0 | 0 | 7.69 | 0 | 0 | 0 | 3 |  | 工作内容：线路器材外观检查，材料在20m内距离移运，支垫，绑扎，装车运输，卸车，返回。
0704030000 | 7051 | 线路架设材料运输 汽车运输 平均运距1000m以内装车运输、卸车 混凝土杆 每增运500m | t | 0.46 | 0 | 0 | 0 | 0.46 | 0 | 0 | 0 | 0 |  | 工作内容：线路器材外观检查，材料在20m内距离移运，支垫，绑扎，装车运输，卸车，返回。
0704030000 | 7052 | 线路架设材料运输 汽车运输 平均运距1000m以内装车运输、卸车 混凝土预制品每件质量 0.5以下 | t | 7.56 | 0 | 0 | 1.72 | 5.84 | 0 | 0 | 0 | 2 |  | 工作内容：线路器材外观检查，材料在20m内距离移运，支垫，绑扎，装车运输，卸车，返回。
0704030000 | 7053 | 线路架设材料运输 汽车运输 平均运距1000m以内装车运输、卸车 混凝土预制品每件质量 0.8以下 | t | 8.95 | 0 | 0 | 1.72 | 7.23 | 0 | 0 | 0 | 3 |  | 工作内容：线路器材外观检查，材料在20m内距离移运，支垫，绑扎，装车运输，卸车，返回。
0704030000 | 7054 | 线路架设材料运输 汽车运输 平均运距1000m以内装车运输、卸车 混凝土预制品每件质量 1以下 | t | 9.26 | 0 | 0 | 1.72 | 7.54 | 0 | 0 | 0 | 3 |  | 工作内容：线路器材外观检查，材料在20m内距离移运，支垫，绑扎，装车运输，卸车，返回。
0704030000 | 7055 | 线路架设材料运输 汽车运输 平均运距1000m以内装车运输、卸车 混凝土预制品每件质量 1以上 | t | 9.41 | 0 | 0 | 1.72 | 7.69 | 0 | 0 | 0 | 3 |  | 工作内容：线路器材外观检查，材料在20m内距离移运，支垫，绑扎，装车运输，卸车，返回。
0704030000 | 7056 | 线路架设材料运输 汽车运输 平均运距1000m以内装车运输、卸车 混凝土预制品 每增运500m | t | 0.46 | 0 | 0 | 0 | 0.46 | 0 | 0 | 0 | 0 |  | 工作内容：线路器材外观检查，材料在20m内距离移运，支垫，绑扎，装车运输，卸车，返回。
0704030000 | 7057 | 线路架设材料运输 汽车运输 平均运距1000m以内装车运输、卸车 线材每件质量 1以下 | t | 6.77 | 0 | 0 | 0 | 6.77 | 0 | 0 | 0 | 2 |  | 工作内容：线路器材外观检查，材料在20m内距离移运，支垫，绑扎，装车运输，卸车，返回。
0704030000 | 7058 | 线路架设材料运输 汽车运输 平均运距1000m以内装车运输、卸车 线材每件质量 2以下 | t | 7.54 | 0 | 0 | 0 | 7.54 | 0 | 0 | 0 | 2 |  | 工作内容：线路器材外观检查，材料在20m内距离移运，支垫，绑扎，装车运输，卸车，返回。
0704030000 | 7059 | 线路架设材料运输 汽车运输 平均运距1000m以内装车运输、卸车 线材每件质量 4以下 | t | 8.15 | 0 | 0 | 0 | 8.15 | 0 | 0 | 0 | 2 |  | 工作内容：线路器材外观检查，材料在20m内距离移运，支垫，绑扎，装车运输，卸车，返回。
0704030000 | 7060 | 线路架设材料运输 汽车运输 平均运距1000m以内装车运输、卸车 线材每件质量 8以下 | t | 0 | 0 | 0 | 0 | 0 | 0 | 0 | 0 | 2 |  | 工作内容：线路器材外观检查，材料在20m内距离移运，支垫，绑扎，装车运输，卸车，返回。
0704030000 | 7061 | 线路架设材料运输 汽车运输 平均运距1000m以内装车运输、卸车 线材每件质量 8以上 | t | 33.68 | 0 | 0 | 0 | 33.68 | 0 | 0 | 0 | 3 |  | 工作内容：线路器材外观检查，材料在20m内距离移运，支垫，绑扎，装车运输，卸车，返回。
0704030000 | 7062 | 线路架设材料运输 汽车运输 平均运距1000m以内装车运输、卸车 每增运500m 线材每件质量 0~4 | t | 0.46 | 0 | 0 | 0 | 0.46 | 0 | 0 | 0 | 0 |  | 工作内容：线路器材外观检查，材料在20m内距离移运，支垫，绑扎，装车运输，卸车，返回。
0704030000 | 7063 | 线路架设材料运输 汽车运输 平均运距1000m以内装车运输、卸车 每增运500m 线材每件质量 4~8 | t | 0 | 0 | 0 | 0 | 0 | 0 | 0 | 0 | 0 |  | 工作内容：线路器材外观检查，材料在20m内距离移运，支垫，绑扎，装车运输，卸车，返回。
0704030000 | 7064 | 线路架设材料运输 汽车运输 平均运距1000m以内装车运输、卸车 每增运500m 线材每件质量 ＞8 | t | 0.89 | 0 | 0 | 0 | 0.89 | 0 | 0 | 0 | 0 |  | 工作内容：线路器材外观检查，材料在20m内距离移运，支垫，绑扎，装车运输，卸车，返回。
0704030000 | 7065 | 线路架设材料运输 汽车运输 平均运距1000m以内 装车运输、卸车 金具、绝缘子、零星钢材 | t | 8.15 | 0 | 0 | 0 | 8.15 | 0 | 0 | 0 | 2 |  | 工作内容：线路器材外观检查，材料在20m内距离移运，支垫，绑扎，装车运输，卸车，返回。
0704030000 | 7066 | 线路架设材料运输 汽车运输 平均运距1000m以内装车运输、卸车 塔材 | t | 12.77 | 0 | 0 | 0 | 12.77 | 0 | 0 | 0 | 2 |  | 工作内容：线路器材外观检查，材料在20m内距离移运，支垫，绑扎，装车运输，卸车，返回。
0704030000 | 7067 | 线路架设材料运输 汽车运输 平均运距1000m以内装车运输、卸车 每增运500m 金具、绝缘子、零星钢材 | t | 0.46 | 0 | 0 | 0 | 0.46 | 0 | 0 | 0 | 0 |  | 工作内容：线路器材外观检查，材料在20m内距离移运，支垫，绑扎，装车运输，卸车，返回。
0704030000 | 7068 | 线路架设材料运输 汽车运输 平均运距1000m以内装车运输、卸车 每增运500m 塔材 | t | 0.89 | 0 | 0 | 0 | 0.89 | 0 | 0 | 0 | 0 |  | 工作内容：线路器材外观检查，材料在20m内距离移运，支垫，绑扎，装车运输，卸车，返回。
0801000000 | 8001 | 程控交换设备 交换机容量 ≤100门 | 套 | 1026.2 | 0 | 0 | 662.2 | 364 | 0 | 0 | 0 | 343 |  | 工作内容：交换机，电话机，分线盒维护终端、打印机、告警设备等安装，电话线敷设及相关调试。划线定位，安装固定，安装机盘及电路板，接地，设备静态检查，通电，本机指标测试，清洁整理等。
0802000000 | 8002 | 光纤通信设备 机架 | 套（端） | 55.9 | 0 | 0 | 55.9 | 0 | 0 | 0 | 0 | 13 |  | 工作内容：光端机框架、端机机架、机盘、配线架等安装及调试，PCM基群和信令接口设备安装调试，光中继段测试。
0802000000 | 8003 | 光纤通信设备 SDH光端机（端） | 套（端） | 1383.02 | 0 | 0 | 34.4 | 1348.62 | 0 | 0 | 0 | 72 |  | 工作内容：光端机框架、端机机架、机盘、配线架等安装及调试，PCM基群和信令接口设备安装调试，光中继段测试。
0802000000 | 8004 | 光纤通信设备 PCM | 套（端） | 217.99 | 0 | 0 | 69.66 | 148.33 | 0 | 0 | 0 | 33 |  | 工作内容：光端机框架、端机机架、机盘、配线架等安装及调试，PCM基群和信令接口设备安装调试，光中继段测试。
0802000000 | 8005 | 光纤通信设备 光配线架 | 套（端） | 55.9 | 0 | 0 | 55.9 | 0 | 0 | 0 | 0 | 4 |  | 工作内容：光端机框架、端机机架、机盘、配线架等安装及调试，PCM基群和信令接口设备安装调试，光中继段测试。
0802000000 | 8006 | 光纤通信设备 数字配线架 | 套（端） | 55.9 | 0 | 0 | 55.9 | 0 | 0 | 0 | 0 | 33 |  | 工作内容：光端机框架、端机机架、机盘、配线架等安装及调试，PCM基群和信令接口设备安装调试，光中继段测试。
0802000000 | 8007 | 光纤通信设备 综合配线架 | 套（端） | 55.9 | 0 | 0 | 55.9 | 0 | 0 | 0 | 0 | 20 |  | 工作内容：光端机框架、端机机架、机盘、配线架等安装及调试，PCM基群和信令接口设备安装调试，光中继段测试。
0802000000 | 8008 | 光纤通信设备 网管系统（网元） | 套（端） | 377.48 | 0 | 0 | 49.88 | 327.6 | 0 | 0 | 0 | 507 |  | 工作内容：光端机框架、端机机架、机盘、配线架等安装及调试，PCM基群和信令接口设备安装调试，光中继段测试。
0803010000 | 8009 | 通信线路 架空电缆 挂钩式 | km | 62.7 | 0 | 0 | 15.48 | 47.22 | 0 | 0 | 0 | 87 |  | 工作内容：光缆架设，光缆接头安装、光缆成端接头，光缆堵塞，光缆测试等。
0803010000 | 8010 | 通信线路 架空电缆 自承式 | km | 871.38 | 0 | 0 | 698.32 | 173.06 | 0 | 0 | 0 | 132 |  | 工作内容：光缆架设，光缆接头安装、光缆成端接头，光缆堵塞，光缆测试等。
0803020000 | 8011 | 通信线路 直埋电缆 直埋光缆 | km | 758.98 | 0 | 0 | 189.2 | 569.78 | 0 | 0 | 0 | 401 |  | 工作内容：光缆敷设，光缆接头安装，光缆成端接头，光缆堵塞，光缆测试等。
0901010000 | 9001 | 钢板风管制作及安装 矩形 周长1800mm以内 | m² | 20.84 | 0 | 0 | 17.2 | 3.64 | 0 | 0 | 0 | 5 |  | 工作内容：测量，下料，制作，对口，固定。
0901010000 | 9002 | 钢板风管制作及安装 矩形 周长2400mm以内 | m² | 20.89 | 0 | 0 | 16.34 | 4.55 | 0 | 0 | 0 | 5 |  | 工作内容：测量，下料，制作，对口，固定。
0901010000 | 9003 | 钢板风管制作及安装 矩形 周长3200mm以内 | m² | 20.13 | 0 | 0 | 13.76 | 6.37 | 0 | 0 | 0 | 4 |  | 工作内容：测量，下料，制作，对口，固定。
0901010000 | 9004 | 钢板风管制作及安装 矩形 周长4000mm以内 | m² | 20.18 | 0 | 0 | 12.9 | 7.28 | 0 | 0 | 0 | 4 |  | 工作内容：测量，下料，制作，对口，固定。
0901010000 | 9005 | 钢板风管制作及安装 圆形 直径360mm以内 | m² | 19.17 | 0 | 0 | 14.62 | 4.55 | 0 | 0 | 0 | 8 |  | 工作内容：测量，下料，制作，对口，固定。
0901010000 | 9006 | 钢板风管制作及安装 圆形 直径630mm以内 | m² | 21.04 | 0 | 0 | 13.76 | 7.28 | 0 | 0 | 0 | 6 |  | 工作内容：测量，下料，制作，对口，固定。
0901010000 | 9007 | 钢板风管制作及安装 圆形 直径800mm以内 | m² | 20.23 | 0 | 0 | 12.04 | 8.19 | 0 | 0 | 0 | 5 |  | 工作内容：测量，下料，制作，对口，固定。
0901010000 | 9008 | 钢板风管制作及安装 圆形 直径1250mm以内 | m² | 20.28 | 0 | 0 | 11.18 | 9.1 | 0 | 0 | 0 | 5 |  | 工作内容：测量，下料，制作，对口，固定。
0901020000 | 9009 | 风管制作及安装 玻璃钢风管安装 矩形 周长800mm以内 | m² | 19.93 | 0 | 0 | 17.2 | 2.73 | 0 | 0 | 0 | 4 |  | 工作内容：对口，固定。
0901020000 | 9010 | 风管制作及安装 玻璃钢风管安装 矩形 周长2000mm以内 | m² | 15.73 | 0 | 0 | 11.18 | 4.55 | 0 | 0 | 0 | 2 |  | 工作内容：对口，固定。
0901020000 | 9011 | 风管制作及安装 玻璃钢风管安装 矩形 周长4000mm以内 | m² | 16.74 | 0 | 0 | 9.46 | 7.28 | 0 | 0 | 0 | 2 |  | 工作内容：对口，固定。
0901020000 | 9012 | 风管制作及安装 玻璃钢风管安装 圆形 直径200mm以内 | m² | 13.05 | 0 | 0 | 10.32 | 2.73 | 0 | 0 | 0 | 4 |  | 工作内容：对口，固定。
0901020000 | 9013 | 风管制作及安装 玻璃钢风管安装 圆形 直径500mm以内 | m² | 14.92 | 0 | 0 | 9.46 | 5.46 | 0 | 0 | 0 | 3 |  | 工作内容：对口，固定。
0901020000 | 9014 | 风管制作及安装 玻璃钢风管安装 圆形 直径1120mm以内 | m² | 18.56 | 0 | 0 | 9.46 | 9.1 | 0 | 0 | 0 | 2 |  | 工作内容：对口，固定。
0902000000 | 9015 | 风口安装 矩形 周长800mm以内 | 10个 | 45.22 | 0 | 0 | 36.12 | 9.1 | 0 | 0 | 0 | 16 |  | 工作内容：对口，上螺栓，制垫，找平，固定，试动，调整。
0902000000 | 9016 | 风口安装 矩形 周长2000mm以内 | 10个 | 56.65 | 0 | 0 | 43 | 13.65 | 0 | 0 | 0 | 50 |  | 工作内容：对口，上螺栓，制垫，找平，固定，试动，调整。
0902000000 | 9017 | 风口安装 矩形 周长4000mm以内 | 10个 | 79.51 | 0 | 0 | 56.76 | 22.75 | 0 | 0 | 0 | 83 |  | 工作内容：对口，上螺栓，制垫，找平，固定，试动，调整。
0902000000 | 9018 | 风口安装 圆形 直径200mm以内 | 10个 | 45.22 | 0 | 0 | 36.12 | 9.1 | 0 | 0 | 0 | 20 |  | 工作内容：对口，上螺栓，制垫，找平，固定，试动，调整。
0902000000 | 9019 | 风口安装 圆形 直径600mm以内 | 10个 | 56.65 | 0 | 0 | 43 | 13.65 | 0 | 0 | 0 | 64 |  | 工作内容：对口，上螺栓，制垫，找平，固定，试动，调整。
0902000000 | 9020 | 风口安装 圆形 直径800mm以内 | 10个 | 68.08 | 0 | 0 | 49.88 | 18.2 | 0 | 0 | 0 | 74 |  | 工作内容：对口，上螺栓，制垫，找平，固定，试动，调整。
0902000000 | 9021 | 风口安装 圆形 直径1120mm以内 | 10个 | 79.51 | 0 | 0 | 56.76 | 22.75 | 0 | 0 | 0 | 108 |  | 工作内容：对口，上螺栓，制垫，找平，固定，试动，调整。
0903000000 | 9022 | 通风机安装 离心式 8号 | 台 | 43.78 | 0 | 0 | 18.92 | 24.86 | 0 | 0 | 0 | 51 |  | 工作内容：风机盘管安装，风机安装，调整，调试
0903000000 | 9023 | 通风机安装 离心式 12号 | 台 | 59.15 | 0 | 0 | 23.22 | 35.93 | 0 | 0 | 0 | 91 |  | 工作内容：风机盘管安装，风机安装，调整，调试
0903000000 | 9024 | 通风机安装 离心式 20号 | 台 | 85.69 | 0 | 0 | 38.7 | 46.99 | 0 | 0 | 0 | 238 |  | 工作内容：风机盘管安装，风机安装，调整，调试
0903000000 | 9025 | 通风机安装 轴流式 7号 | 台 | 35.13 | 0 | 0 | 11.18 | 23.95 | 0 | 0 | 0 | 19 |  | 工作内容：风机盘管安装，风机安装，调整，调试
0903000000 | 9026 | 通风机安装 轴流式 16号 | 台 | 53.43 | 0 | 0 | 12.9 | 40.53 | 0 | 0 | 0 | 98 |  | 工作内容：风机盘管安装，风机安装，调整，调试
0903000000 | 9027 | 通风机安装 轴流式 20号 | 台 | 64.34 | 0 | 0 | 14.62 | 49.72 | 0 | 0 | 0 | 199 |  | 工作内容：风机盘管安装，风机安装，调整，调试
1001000000 | 10001 | 钢构件及保护网 铁构件制作安装 | t | 125.67 | 0 | 0 | 4.3 | 121.37 | 0 | 0 | 0 | 251 |  | 工作内容：制作，运输，安装，防腐等
1001000000 | 10002 | 钢构件及保护网 保护网安装 | m² | 31.28 | 0 | 0 | 25.8 | 5.48 | 0 | 0 | 0 | 6 |  | 工作内容：制作，运输，安装，防腐等
1002000000 | 10003 | 钢结构制作与安装 设备框、支架 | t | 1615.12 | 0 | 0 | 1083.6 | 531.52 | 0 | 0 | 0 | 228 |  | 工作内容：钢结构制作，运输，安装，防腐等。
1002000000 | 10004 | 钢结构制作与安装 平台 | t | 1813.79 | 0 | 0 | 1199.7 | 614.09 | 0 | 0 | 0 | 303 |  | 工作内容：钢结构制作，运输，安装，防腐等。
1002000000 | 10005 | 钢结构制作与安装 梯子 | t | 1501.12 | 0 | 0 | 1083.6 | 417.52 | 0 | 0 | 0 | 428 |  | 工作内容：钢结构制作，运输，安装，防腐等。
1002000000 | 10006 | 钢结构制作与安装 栏杆、扶手 | t | 1329.03 | 0 | 0 | 1073.28 | 255.75 | 0 | 0 | 0 | 346 |  | 工作内容：钢结构制作，运输，安装，防腐等。
1002000000 | 10007 | 钢结构制作与安装 其他构件 | t | 1377.07 | 0 | 0 | 1070.7 | 306.37 | 0 | 0 | 0 | 240 |  | 工作内容：钢结构制作，运输，安装，防腐等。
1101010000 | 11001 | 分系统调试 变压器系统调试 双绕组 容量≤800kVA | 元/系统 | 1258.3 | 0 | 863 | 9.46 | 385.84 | 0 | 0 | 0 | 863 |  | 工作内容：变压器、高低压断路器、隔离开关、接地开关、保护、监控及计量二次回路调整，测温、冷却、有载调压系统调试，一次通流、二次升压试验，控制、保护整组传动试验。
1101010000 | 11002 | 分系统调试 变压器系统调试 双绕组 容量≤3200kVA | 元/系统 | 2052.91 | 0 | 1443 | 12.04 | 597.87 | 0 | 0 | 0 | 1443 |  | 工作内容：变压器、高低压断路器、隔离开关、接地开关、保护、监控及计量二次回路调整，测温、冷却、有载调压系统调试，一次通流、二次升压试验，控制、保护整组传动试验。
1101010000 | 11003 | 分系统调试 变压器系统调试 双绕组 容量≤7500kVA | 元/系统 | 3169.77 | 0 | 2168 | 18.06 | 983.71 | 0 | 0 | 0 | 2168 |  | 工作内容：变压器、高低压断路器、隔离开关、接地开关、保护、监控及计量二次回路调整，测温、冷却、有载调压系统调试，一次通流、二次升压试验，控制、保护整组传动试验。
1101010000 | 11004 | 分系统调试 变压器系统调试 双绕组 容量≤20000kVA | 元/系统 | 3771.75 | 0 | 2599 | 19.78 | 1152.97 | 0 | 0 | 0 | 2599 |  | 工作内容：变压器、高低压断路器、隔离开关、接地开关、保护、监控及计量二次回路调整，测温、冷却、有载调压系统调试，一次通流、二次升压试验，控制、保护整组传动试验。
1101010000 | 11005 | 分系统调试 变压器系统调试 双绕组 容量≤40000kVA | 元/系统 | 4231.54 | 0 | 2887 | 23.22 | 1321.32 | 0 | 0 | 0 | 2887 |  | 工作内容：变压器、高低压断路器、隔离开关、接地开关、保护、监控及计量二次回路调整，测温、冷却、有载调压系统调试，一次通流、二次升压试验，控制、保护整组传动试验。
1101010000 | 11006 | 分系统调试 变压器系统调试 双绕组 容量≤63000kVA | 元/系统 | 5030.6 | 0 | 3467 | 27.52 | 1536.08 | 0 | 0 | 0 | 3467 |  | 工作内容：变压器、高低压断路器、隔离开关、接地开关、保护、监控及计量二次回路调整，测温、冷却、有载调压系统调试，一次通流、二次升压试验，控制、保护整组传动试验。
1101010000 | 11007 | 分系统调试 变压器系统调试 双绕组 容量≤180000kVA | 元/系统 | 5689.09 | 0 | 3899 | 29.24 | 1760.85 | 0 | 0 | 0 | 3899 |  | 工作内容：变压器、高低压断路器、隔离开关、接地开关、保护、监控及计量二次回路调整，测温、冷却、有载调压系统调试，一次通流、二次升压试验，控制、保护整组传动试验。
1101010000 | 11008 | 分系统调试 变压器系统调试 双绕组 容量≤240000kVA | 元/系统 | 6523.53 | 0 | 4548 | 32.68 | 1942.85 | 0 | 0 | 0 | 4548 |  | 工作内容：变压器、高低压断路器、隔离开关、接地开关、保护、监控及计量二次回路调整，测温、冷却、有载调压系统调试，一次通流、二次升压试验，控制、保护整组传动试验。
1101010000 | 11009 | 分系统调试 变压器系统调试 三绕组 容量≤800kVA | 元/系统 | 1510.28 | 0 | 1035 | 11.18 | 464.1 | 0 | 0 | 0 | 1035 |  | 工作内容：变压器、高低压断路器、隔离开关、接地开关、保护、监控及计量二次回路调整，测温、冷却、有载调压系统调试，一次通流、二次升压试验，控制、保护整组传动试验。
1101010000 | 11010 | 分系统调试 变压器系统调试 三绕组 容量≤3200kVA | 元/系统 | 2462.89 | 0 | 1732 | 12.9 | 717.99 | 0 | 0 | 0 | 1732 |  | 工作内容：变压器、高低压断路器、隔离开关、接地开关、保护、监控及计量二次回路调整，测温、冷却、有载调压系统调试，一次通流、二次升压试验，控制、保护整组传动试验。
1101010000 | 11011 | 分系统调试 变压器系统调试 三绕组 容量≤7500kVA | 元/系统 | 3802.77 | 0 | 2601 | 21.5 | 1180.27 | 0 | 0 | 0 | 2601 |  | 工作内容：变压器、高低压断路器、隔离开关、接地开关、保护、监控及计量二次回路调整，测温、冷却、有载调压系统调试，一次通流、二次升压试验，控制、保护整组传动试验。
1101010000 | 11012 | 分系统调试 变压器系统调试 三绕组 容量≤20000kVA | 元/系统 | 4526.28 | 0 | 3119 | 24.08 | 1383.2 | 0 | 0 | 0 | 3119 |  | 工作内容：变压器、高低压断路器、隔离开关、接地开关、保护、监控及计量二次回路调整，测温、冷却、有载调压系统调试，一次通流、二次升压试验，控制、保护整组传动试验。
1101010000 | 11013 | 分系统调试 变压器系统调试 三绕组 容量≤40000kVA | 元/系统 | 5077.65 | 0 | 3464 | 27.52 | 1586.13 | 0 | 0 | 0 | 3464 |  | 工作内容：变压器、高低压断路器、隔离开关、接地开关、保护、监控及计量二次回路调整，测温、冷却、有载调压系统调试，一次通流、二次升压试验，控制、保护整组传动试验。
1101010000 | 11014 | 分系统调试 变压器系统调试 三绕组 容量≤63000kVA | 元/系统 | 6036.43 | 0 | 4161 | 32.68 | 1842.75 | 0 | 0 | 0 | 4161 |  | 工作内容：变压器、高低压断路器、隔离开关、接地开关、保护、监控及计量二次回路调整，测温、冷却、有载调压系统调试，一次通流、二次升压试验，控制、保护整组传动试验。
1101010000 | 11015 | 分系统调试 变压器系统调试 三绕组 容量≤180000kVA | 元/系统 | 6824.51 | 0 | 4678 | 34.4 | 2112.11 | 0 | 0 | 0 | 4678 |  | 工作内容：变压器、高低压断路器、隔离开关、接地开关、保护、监控及计量二次回路调整，测温、冷却、有载调压系统调试，一次通流、二次升压试验，控制、保护整组传动试验。
1101010000 | 11016 | 分系统调试 变压器系统调试 三绕组 容量≤240000kVA | 元/系统 | 7971.7 | 0 | 5458 | 42.14 | 2471.56 | 0 | 0 | 0 | 5458 |  | 工作内容：变压器、高低压断路器、隔离开关、接地开关、保护、监控及计量二次回路调整，测温、冷却、有载调压系统调试，一次通流、二次升压试验，控制、保护整组传动试验。
1101020000 | 11017 | 分系统调试 母线系统调试 母线电压等级 1kV及以下 | 元/段 | 187.63 | 0 | 144 | 0.86 | 42.77 | 0 | 0 | 0 | 144 |  | 工作内容：母线系统二次回路调试，保护、信号动作试验，绝缘监察装置试验。
1101020000 | 11018 | 分系统调试 母线系统调试 母线电压等级 10kV | 元/段 | 532.57 | 0 | 358 | 2.58 | 171.99 | 0 | 0 | 0 | 358 |  | 工作内容：母线系统二次回路调试，保护、信号动作试验，绝缘监察装置试验。
1101020000 | 11019 | 分系统调试 母线系统调试 母线电压等级 35kV | 元/段 | 834.83 | 0 | 573 | 4.3 | 257.53 | 0 | 0 | 0 | 573 |  | 工作内容：母线系统二次回路调试，保护、信号动作试验，绝缘监察装置试验。
1101020000 | 11020 | 分系统调试 母线系统调试 母线电压等级 110kV | 元/段 | 1293.63 | 0 | 859 | 6.02 | 428.61 | 0 | 0 | 0 | 859 |  | 工作内容：母线系统二次回路调试，保护、信号动作试验，绝缘监察装置试验。
1101020000 | 11021 | 分系统调试 母线系统调试 母线电压等级 220kV | 元/段 | 2129.32 | 0 | 1432 | 11.18 | 686.14 | 0 | 0 | 0 | 1432 |  | 工作内容：母线系统二次回路调试，保护、信号动作试验，绝缘监察装置试验。
1101020000 | 11022 | 分系统调试 母线系统调试 母线电压等级 330kV | 元/段 | 3192.64 | 0 | 2148 | 16.34 | 1028.3 | 0 | 0 | 0 | 2148 |  | 工作内容：母线系统二次回路调试，保护、信号动作试验，绝缘监察装置试验。
1101030000 | 11023 | 分系统调试 中央信号系统调试 变电站电压等级 35kV | 元/站 | 2516.88 | 0 | 1987 | 11.18 | 518.7 | 0 | 0 | 0 | 1987 |  | 工作内容：二次回路调试，报警功能校验，自动打印系统、计算机系统、软件、硬件调试，打印显示回路系统调试，试运行。
1101030000 | 11024 | 分系统调试 中央信号系统调试 变电站电压等级 110kV | 元/站 | 4756.91 | 0 | 3747 | 18.92 | 990.99 | 0 | 0 | 0 | 3747 |  | 工作内容：二次回路调试，报警功能校验，自动打印系统、计算机系统、软件、硬件调试，打印显示回路系统调试，试运行。
1101030000 | 11025 | 分系统调试 中央信号系统调试 变电站电压等级 220kV | 元/站 | 6621.1 | 0 | 5203 | 25.8 | 1392.3 | 0 | 0 | 0 | 5203 |  | 工作内容：二次回路调试，报警功能校验，自动打印系统、计算机系统、软件、硬件调试，打印显示回路系统调试，试运行。
1101030000 | 11026 | 分系统调试 中央信号系统调试 变电站电压等级 330kV | 元/站 | 9183.12 | 0 | 7445 | 30.96 | 1707.16 | 0 | 0 | 0 | 7445 |  | 工作内容：二次回路调试，报警功能校验，自动打印系统、计算机系统、软件、硬件调试，打印显示回路系统调试，试运行。
1101040000 | 11027 | 分系统调试 站用电系统调试 站用电压等级 400V | 元/站 | 524.75 | 0 | 362 | 18.06 | 144.69 | 0 | 0 | 0 | 362 |  | 工作内容：二次回路检查，一次通流、二次升压试验，切换功能试验，试运行。
1101040000 | 11028 | 分系统调试 站用电系统调试 站用电压等级 10kV | 元/站 | 1254.48 | 0 | 725 | 18.06 | 511.42 | 0 | 0 | 0 | 725 |  | 工作内容：二次回路检查，一次通流、二次升压试验，切换功能试验，试运行。
1101040000 | 11029 | 分系统调试 站用电系统调试 站用电压等级 35kV | 元/站 | 1767.54 | 0 | 1087 | 18.06 | 662.48 | 0 | 0 | 0 | 1087 |  | 工作内容：二次回路检查，一次通流、二次升压试验，切换功能试验，试运行。
1101050000 | 11030 | 分系统调试 变电站直流电源系统调试 变电站电压等级 35kV | 元/站 | 1737.93 | 0 | 1035 | 8.6 | 694.33 | 0 | 0 | 0 | 1035 |  | 工作内容：直流屏、馈线屏、直流电源二次回路调试，充电装置有关参数整定、性能校验，试运行。
1101050000 | 11031 | 分系统调试 变电站直流电源系统调试 变电站电压等级 110kV | 元/站 | 1846.98 | 0 | 1126 | 11.18 | 709.8 | 0 | 0 | 0 | 1126 |  | 工作内容：直流屏、馈线屏、直流电源二次回路调试，充电装置有关参数整定、性能校验，试运行。
1101050000 | 11032 | 分系统调试 变电站直流电源系统调试 变电站电压等级 220kV | 元/站 | 1954.17 | 0 | 1216 | 12.9 | 725.27 | 0 | 0 | 0 | 1216 |  | 工作内容：直流屏、馈线屏、直流电源二次回路调试，充电装置有关参数整定、性能校验，试运行。
1101050000 | 11033 | 分系统调试 变电站直流电源系统调试 变电站电压等级 330kV | 元/站 | 3152.55 | 0 | 2162 | 23.22 | 967.33 | 0 | 0 | 0 | 2162 |  | 工作内容：直流屏、馈线屏、直流电源二次回路调试，充电装置有关参数整定、性能校验，试运行。
1101060000 | 11034 | 分系统调试 事故照明及不停电电源系统调试 变电站电压等级 35kV | 元/站 | 2034.34 | 0 | 1449 | 12.04 | 573.3 | 0 | 0 | 0 | 1449 |  | 工作内容：照明系统二次回路检查及切换试验，试运行。
1101060000 | 11035 | 分系统调试 事故照明及不停电电源系统调试 变电站电压等级 110kV | 元/站 | 3007.22 | 0 | 2160 | 15.48 | 831.74 | 0 | 0 | 0 | 2160 |  | 工作内容：照明系统二次回路检查及切换试验，试运行。
1101060000 | 11036 | 分系统调试 事故照明及不停电电源系统调试 变电站电压等级 220kV | 元/站 | 3346.05 | 0 | 2387 | 17.2 | 941.85 | 0 | 0 | 0 | 2387 |  | 工作内容：照明系统二次回路检查及切换试验，试运行。
1101060000 | 11037 | 分系统调试 事故照明及不停电电源系统调试 变电站电压等级 330kV | 元/站 | 4132.42 | 0 | 2908 | 23.22 | 1201.2 | 0 | 0 | 0 | 2908 |  | 工作内容：照明系统二次回路检查及切换试验，试运行。
1101070000 | 11038 | 分系统调试 故障录波系统调试 变电站电压等级 35kV | 元/站 | 1598.81 | 0 | 1148 | 9.46 | 441.35 | 0 | 0 | 0 | 1148 |  | 工作内容：电压、电流、信号、二次回路调试，与调度终端联调。
1101070000 | 11039 | 分系统调试 故障录波系统调试 变电站电压等级 110kV | 元/站 | 2635.81 | 0 | 1885 | 14.62 | 736.19 | 0 | 0 | 0 | 1885 |  | 工作内容：电压、电流、信号、二次回路调试，与调度终端联调。
1101070000 | 11040 | 分系统调试 故障录波系统调试 变电站电压等级 220kV | 元/站 | 3113.81 | 0 | 2213 | 17.2 | 883.61 | 0 | 0 | 0 | 2213 |  | 工作内容：电压、电流、信号、二次回路调试，与调度终端联调。
1101070000 | 11041 | 分系统调试 故障录波系统调试 变电站电压等级 330kV | 元/站 | 3589.9 | 0 | 2540 | 19.78 | 1030.12 | 0 | 0 | 0 | 2540 |  | 工作内容：电压、电流、信号、二次回路调试，与调度终端联调。
1101080000 | 11042 | 分系统调试 变电站微机、“五防”监控调试 变电站电压等级 35kV | 元/站 | 7345.41 | 0 | 4709 | 60.2 | 2576.21 | 0 | 0 | 0 | 4709 |  | 工作内容：设备检查，二次回路调试，遥信、遥控、遥测功能试验，间隔层和站级层网络设备调试及两者联调，全站系统和间隔层闭锁逻辑调试和验证，监控系统与继电保护系统、电量计费系统、直流系统、站用电系统、AVQC系统、UPS系统、GPS系统、后台计算机系统、同期系统接口调试，监控系统与各级调度中心信息联调。
1101080000 | 11043 | 分系统调试 变电站微机、“五防”监控调试 变电站电压等级 110kV | 元/站 | 15272.59 | 0 | 9407 | 129.86 | 5735.73 | 0 | 0 | 0 | 9407 |  | 工作内容：设备检查，二次回路调试，遥信、遥控、遥测功能试验，间隔层和站级层网络设备调试及两者联调，全站系统和间隔层闭锁逻辑调试和验证，监控系统与继电保护系统、电量计费系统、直流系统、站用电系统、AVQC系统、UPS系统、GPS系统、后台计算机系统、同期系统接口调试，监控系统与各级调度中心信息联调。
1101080000 | 11044 | 分系统调试 变电站微机、“五防”监控调试 变电站电压等级 220kV | 元/站 | 22531.71 | 0 | 13733 | 189.2 | 8609.51 | 0 | 0 | 0 | 13733 |  | 工作内容：设备检查，二次回路调试，遥信、遥控、遥测功能试验，间隔层和站级层网络设备调试及两者联调，全站系统和间隔层闭锁逻辑调试和验证，监控系统与继电保护系统、电量计费系统、直流系统、站用电系统、AVQC系统、UPS系统、GPS系统、后台计算机系统、同期系统接口调试，监控系统与各级调度中心信息联调。
1101080000 | 11045 | 分系统调试 变电站微机、“五防”监控调试 变电站电压等级 330kV | 元/站 | 33990.14 | 0 | 20440 | 293.26 | 13256.88 | 0 | 0 | 0 | 20440 |  | 工作内容：设备检查，二次回路调试，遥信、遥控、遥测功能试验，间隔层和站级层网络设备调试及两者联调，全站系统和间隔层闭锁逻辑调试和验证，监控系统与继电保护系统、电量计费系统、直流系统、站用电系统、AVQC系统、UPS系统、GPS系统、后台计算机系统、同期系统接口调试，监控系统与各级调度中心信息联调。
1101090000 | 11046 | 分系统调试 发电子方阵系统调试 子方阵容量 1MWp | 元/子方阵 | 3059.96 | 0 | 3000 | 1.72 | 58.24 | 0 | 0 | 0 | 3000 |  | 工作内容：发电单元、汇流箱、逆变器、箱式变压器及二次回路调试。
1101090000 | 11047 | 分系统调试 发电子方阵系统调试 子方阵容量 2MWp | 元/子方阵 | 5508.09 | 0 | 5400 | 3.44 | 104.65 | 0 | 0 | 0 | 5400 |  | 工作内容：发电单元、汇流箱、逆变器、箱式变压器及二次回路调试。
1101090000 | 11048 | 分系统调试 发电子方阵系统调试 子方阵容量 3MWp | 元/子方阵 | 8568.05 | 0 | 8400 | 5.16 | 162.89 | 0 | 0 | 0 | 8400 |  | 工作内容：发电单元、汇流箱、逆变器、箱式变压器及二次回路调试。
1101090000 | 11049 | 分系统调试 发电子方阵系统调试 子方阵容量 4MWp | 元/子方阵 | 11628.01 | 0 | 11400 | 6.88 | 221.13 | 0 | 0 | 0 | 11400 |  | 工作内容：发电单元、汇流箱、逆变器、箱式变压器及二次回路调试。
1102010000 | 11050 | 发电场电气整套启动调试 发电场容量 10MWp | 元/系统 | 22590.82 | 0 | 15360 | 94.6 | 7136.22 | 0 | 0 | 0 | 15360 |  | 工作内容：发电单元、汇流箱、逆变器、箱式变压器倒送电启动调试，厂用电源系统试运，发电场监控系统调试。
1102010000 | 11051 | 发电场电气整套启动调试 发电场容量 20MWp | 元/系统 | 37651.94 | 0 | 25600 | 158.24 | 11893.7 | 0 | 0 | 0 | 25600 |  | 工作内容：发电单元、汇流箱、逆变器、箱式变压器倒送电启动调试，厂用电源系统试运，发电场监控系统调试。
1102010000 | 11052 | 发电场电气整套启动调试 发电场容量 50MWp | 元/系统 | 75303.88 | 0 | 51200 | 316.48 | 23787.4 | 0 | 0 | 0 | 51200 |  | 工作内容：发电单元、汇流箱、逆变器、箱式变压器倒送电启动调试，厂用电源系统试运，发电场监控系统调试。
1102010000 | 11053 | 发电场电气整套启动调试 发电场容量 100MWp | 元/系统 | 135546.64 | 0 | 92160 | 569.32 | 42817.32 | 0 | 0 | 0 | 92160 |  | 工作内容：发电单元、汇流箱、逆变器、箱式变压器倒送电启动调试，厂用电源系统试运，发电场监控系统调试。
1102010000 | 11054 | 发电场电气整套启动调试 发电场容量 200MWp | 元/系统 | 243984.66 | 0 | 165888 | 1025.12 | 77071.54 | 0 | 0 | 0 | 165888 |  | 工作内容：发电单元、汇流箱、逆变器、箱式变压器倒送电启动调试，厂用电源系统试运，发电场监控系统调试。
1102020000 | 11055 | 电气整套启动调试 变电站整体调试 变电站电压等级 35kV | 元/站 | 3172.94 | 0 | 2142 | 17.2 | 1013.74 | 0 | 0 | 0 | 2142 |  | 工作内容：受电前准备工作，启动方案编制，受电时一、二次回路定相、核相，电流、电压测量，保护带负荷测试，合环及同期试验，主设备冲击合闸试验及受电后检查，试运行。
1102020000 | 11056 | 电气整套启动调试 变电站整体调试 变电站电压等级 110kV | 元/站 | 5159.54 | 0 | 3442 | 24.94 | 1692.6 | 0 | 0 | 0 | 3442 |  | 工作内容：受电前准备工作，启动方案编制，受电时一、二次回路定相、核相，电流、电压测量，保护带负荷测试，合环及同期试验，主设备冲击合闸试验及受电后检查，试运行。
1102020000 | 11057 | 电气整套启动调试 变电站整体调试 变电站电压等级 220kV | 元/站 | 9892.21 | 0 | 6831 | 31.82 | 3029.39 | 0 | 0 | 0 | 6831 |  | 工作内容：受电前准备工作，启动方案编制，受电时一、二次回路定相、核相，电流、电压测量，保护带负荷测试，合环及同期试验，主设备冲击合闸试验及受电后检查，试运行。
1102020000 | 11058 | 电气整套启动调试 变电站整体调试 变电站电压等级 330kV | 元/站 | 22654.5 | 0 | 16701 | 42.14 | 5911.36 | 0 | 0 | 0 | 16701 |  | 工作内容：受电前准备工作，启动方案编制，受电时一、二次回路定相、核相，电流、电压测量，保护带负荷测试，合环及同期试验，主设备冲击合闸试验及受电后检查，试运行。
1102030000 | 11059 | 电气整套启动调试 变电站监控系统调试 变电站电压等级 35kV | 元/站 | 576.96 | 0 | 331 | 11.18 | 234.78 | 0 | 0 | 0 | 331 |  | 工作内容：监控系统性能测试，各分系统信号、接口校验，逻辑闭锁功能校验，安全稳定试验。
1102030000 | 11060 | 电气整套启动调试 变电站监控系统调试 变电站电压等级 110kV | 元/站 | 773.09 | 0 | 397 | 11.18 | 364.91 | 0 | 0 | 0 | 397 |  | 工作内容：监控系统性能测试，各分系统信号、接口校验，逻辑闭锁功能校验，安全稳定试验。
1102030000 | 11061 | 电气整套启动调试 变电站监控系统调试 变电站电压等级 220kV | 元/站 | 962.68 | 0 | 451 | 11.18 | 500.5 | 0 | 0 | 0 | 451 |  | 工作内容：监控系统性能测试，各分系统信号、接口校验，逻辑闭锁功能校验，安全稳定试验。
1102030000 | 11062 | 电气整套启动调试 变电站监控系统调试 变电站电压等级 330kV | 元/站 | 576.96 | 0 | 331 | 11.18 | 234.78 | 0 | 0 | 0 | 331 |  | 工作内容：监控系统性能测试，各分系统信号、接口校验，逻辑闭锁功能校验，安全稳定试验。
1103010000 | 11063 | 电气特殊项目调试 变压器局放试验 变电站电压等级 110kV | 元/台（三相） | 15233.97 | 0 | 3019 | 1392.34 | 10822.63 | 0 | 0 | 0 | 3019 |  | 工作内容：现场试验方案编写及实施，现场试验设备组装与拆卸及试验所需的安全围闭。
1103010000 | 11064 | 电气特殊项目调试 变压器局放试验 变电站电压等级 220kV | 元/台（三相） | 28648.13 | 0 | 6038 | 1983.16 | 20626.97 | 0 | 0 | 0 | 6038 |  | 工作内容：现场试验方案编写及实施，现场试验设备组装与拆卸及试验所需的安全围闭。
1103010000 | 11065 | 电气特殊项目调试 变压器局放试验 变电站电压等级 330kV | 元/台（三相） | 42160.21 | 0 | 7763 | 2611.82 | 31785.39 | 0 | 0 | 0 | 7763 |  | 工作内容：现场试验方案编写及实施，现场试验设备组装与拆卸及试验所需的安全围闭。
1103020000 | 11066 | 电气特殊项目调试 变压器交流耐压试验 变电站电压等级 110kV | 元/台（三相） | 11219.11 | 0 | 1725 | 749.92 | 8744.19 | 0 | 0 | 0 | 1725 |  | 工作内容：现场试验方案编写及实施，现场试验设备组装与拆卸及试验所需的安全围闭。
1103020000 | 11067 | 电气特殊项目调试 变压器交流耐压试验 变电站电压等级 220kV | 元/台（三相） | 17405.71 | 0 | 2588 | 1452.54 | 13365.17 | 0 | 0 | 0 | 2588 |  | 工作内容：现场试验方案编写及实施，现场试验设备组装与拆卸及试验所需的安全围闭。
1103020000 | 11068 | 电气特殊项目调试 变压器交流耐压试验 变电站电压等级 330kV | 元/台（三相） | 22796.03 | 0 | 3235 | 2854.34 | 16706.69 | 0 | 0 | 0 | 3235 |  | 工作内容：现场试验方案编写及实施，现场试验设备组装与拆卸及试验所需的安全围闭。
1103030000 | 11069 | 电气特殊项目调试 断路器耐压试验 变电站电压等级 110kV | 元/台 | 9255.88 | 0 | 1725 | 192.64 | 7338.24 | 0 | 0 | 0 | 1725 |  | 工作内容：现场试验方案编写及实施，现场试验设备组装与拆卸及试验所需的安全围闭。
1103030000 | 11070 | 电气特殊项目调试 断路器耐压试验 变电站电压等级 220kV | 元/台 | 12367.31 | 0 | 2156 | 309.6 | 9901.71 | 0 | 0 | 0 | 2156 |  | 工作内容：现场试验方案编写及实施，现场试验设备组装与拆卸及试验所需的安全围闭。
1103030000 | 11071 | 电气特殊项目调试 断路器耐压试验 变电站电压等级 330kV | 元/台 | 15607.14 | 0 | 2588 | 426.56 | 12592.58 | 0 | 0 | 0 | 2588 |  | 工作内容：现场试验方案编写及实施，现场试验设备组装与拆卸及试验所需的安全围闭。
1103040000 | 11072 | 电气特殊项目调试 组合电器GIS交流耐压试验 变电站电压等级 110kV | 元/间隔 | 10255.51 | 0 | 1811 | 724.98 | 7719.53 | 0 | 0 | 0 | 1811 |  | 工作内容：现场试验方案编写及实施，现场试验设备组装与拆卸及试验所需的安全围闭。
1103040000 | 11073 | 电气特殊项目调试 组合电器GIS交流耐压试验 变电站电压等级 220kV | 元/间隔 | 15207.46 | 0 | 2760 | 1290.86 | 11156.6 | 0 | 0 | 0 | 2760 |  | 工作内容：现场试验方案编写及实施，现场试验设备组装与拆卸及试验所需的安全围闭。
1103040000 | 11074 | 电气特殊项目调试 组合电器GIS交流耐压试验 变电站电压等级 330kV | 元/间隔 | 20457.56 | 0 | 3105 | 1913.5 | 15439.06 | 0 | 0 | 0 | 3105 |  | 工作内容：现场试验方案编写及实施，现场试验设备组装与拆卸及试验所需的安全围闭。
1103050000 | 11075 | 电气特殊项目调试 电力电缆交流耐压试验 电压等级 35kV | 元/回路 | 22361.89 | 0 | 1305 | 1167.02 | 19889.87 | 0 | 0 | 0 | 1305 |  | 工作内容：现场试验设备组装与拆卸及试验所需的安全围闭。
1103050000 | 11076 | 电气特殊项目调试 电力电缆交流耐压试验 电压等级 110kV | 元/回路 | 47008.23 | 0 | 2598 | 1965.1 | 42445.13 | 0 | 0 | 0 | 2598 |  | 工作内容：现场试验设备组装与拆卸及试验所需的安全围闭。
1103050000 | 11077 | 电气特殊项目调试 电力电缆交流耐压试验 电压等级 220kV | 元/回路 | 63079.31 | 0 | 3227 | 2648.8 | 57203.51 | 0 | 0 | 0 | 3227 |  | 工作内容：现场试验设备组装与拆卸及试验所需的安全围闭。
Note on A1: 请输入子目所属章节的章节码，参照“定额目录”页签进行输入
Note on B1: 请输入子目编码，例如“A1-1”
Note on C1: 请输入子目名称
Note on D1: 请输入子目单位
Note on O1: 请输入工作内容，必须和工作内容页签中的相匹配

## 材机明细
定额编码 | 类型 | 供货方 | 人材机编码 | 名称 | 单位 | 含量 | 预算价不含税 | 预算价含税 | 单重kg | 是否计价 | 计算规则 | 计算方法
1001 | 人工 | 乙供 | 9101101 | 高级熟练工 | 工时 | 27 | 0 | 0 | 0 | 计价 | 按实计算
1001 | 人工 | 乙供 | 9101102 | 熟练工 | 工时 | 54 | 0 | 0 | 0 | 计价 | 按实计算
1001 | 人工 | 乙供 | 9101103 | 半熟练工 | 工时 | 41 | 0 | 0 | 0 | 计价 | 按实计算
1001 | 人工 | 乙供 | 9101104 | 普工 | 工时 | 14 | 0 | 0 | 0 | 计价 | 按实计算
1001 | 材料 | 乙供 | C00000328 | 安装工程零星材料费 | 元 | 30 | 0.86 | 0.86 | 0 | 计价 | 按实计算
1001 | 机械 | 乙供 | J0500015 | 叉车起重机 5t | 台时 | 4.38 | 18.51 | 18.51 | 0 | 计价 | 按实计算
1001 | 机械 | 乙供 | J0800006 | 安装工程其他机械使用费 | 元 | 50 | 0.91 | 0.91 | 0 | 计价 | 按实计算
1002 | 人工 | 乙供 | 9101101 | 高级熟练工 | 工时 | 28 | 0 | 0 | 0 | 计价 | 按实计算
1002 | 人工 | 乙供 | 9101102 | 熟练工 | 工时 | 57 | 0 | 0 | 0 | 计价 | 按实计算
1002 | 人工 | 乙供 | 9101103 | 半熟练工 | 工时 | 43 | 0 | 0 | 0 | 计价 | 按实计算
1002 | 人工 | 乙供 | 9101104 | 普工 | 工时 | 15 | 0 | 0 | 0 | 计价 | 按实计算
1002 | 材料 | 乙供 | C00000328 | 安装工程零星材料费 | 元 | 30 | 0.86 | 0.86 | 0 | 计价 | 按实计算
1002 | 机械 | 乙供 | J0500015 | 叉车起重机 5t | 台时 | 4.6 | 18.51 | 18.51 | 0 | 计价 | 按实计算
1002 | 机械 | 乙供 | J0800006 | 安装工程其他机械使用费 | 元 | 50 | 0.91 | 0.91 | 0 | 计价 | 按实计算
1003 | 人工 | 乙供 | 9101101 | 高级熟练工 | 工时 | 24 | 0 | 0 | 0 | 计价 | 按实计算
1003 | 人工 | 乙供 | 9101102 | 熟练工 | 工时 | 49 | 0 | 0 | 0 | 计价 | 按实计算
1003 | 人工 | 乙供 | 9101103 | 半熟练工 | 工时 | 37 | 0 | 0 | 0 | 计价 | 按实计算
1003 | 人工 | 乙供 | 9101104 | 普工 | 工时 | 13 | 0 | 0 | 0 | 计价 | 按实计算
1003 | 材料 | 乙供 | C00000328 | 安装工程零星材料费 | 元 | 30 | 0.86 | 0.86 | 0 | 计价 | 按实计算
1003 | 机械 | 乙供 | J0500015 | 叉车起重机 5t | 台时 | 3.94 | 18.51 | 18.51 | 0 | 计价 | 按实计算
1003 | 机械 | 乙供 | J0800006 | 安装工程其他机械使用费 | 元 | 50 | 0.91 | 0.91 | 0 | 计价 | 按实计算
1004 | 人工 | 乙供 | 9101101 | 高级熟练工 | 工时 | 33 | 0 | 0 | 0 | 计价 | 按实计算
1004 | 人工 | 乙供 | 9101102 | 熟练工 | 工时 | 65 | 0 | 0 | 0 | 计价 | 按实计算
1004 | 人工 | 乙供 | 9101103 | 半熟练工 | 工时 | 49 | 0 | 0 | 0 | 计价 | 按实计算
1004 | 人工 | 乙供 | 9101104 | 普工 | 工时 | 16 | 0 | 0 | 0 | 计价 | 按实计算
1004 | 材料 | 乙供 | C00000328 | 安装工程零星材料费 | 元 | 35 | 0.86 | 0.86 | 0 | 计价 | 按实计算
1004 | 机械 | 乙供 | J0500015 | 叉车起重机 5t | 台时 | 4 | 18.51 | 18.51 | 0 | 计价 | 按实计算
1004 | 机械 | 乙供 | J0500003 | 汽车式起重机 8t | 台时 | 8 | 29.78 | 29.78 | 0 | 计价 | 按实计算
1004 | 机械 | 乙供 | J0800006 | 安装工程其他机械使用费 | 元 | 50 | 0.91 | 0.91 | 0 | 计价 | 按实计算
1005 | 人工 | 乙供 | 9101101 | 高级熟练工 | 工时 | 34 | 0 | 0 | 0 | 计价 | 按实计算
1005 | 人工 | 乙供 | 9101102 | 熟练工 | 工时 | 68 | 0 | 0 | 0 | 计价 | 按实计算
1005 | 人工 | 乙供 | 9101103 | 半熟练工 | 工时 | 52 | 0 | 0 | 0 | 计价 | 按实计算
1005 | 人工 | 乙供 | 9101104 | 普工 | 工时 | 18 | 0 | 0 | 0 | 计价 | 按实计算
1005 | 材料 | 乙供 | C00000328 | 安装工程零星材料费 | 元 | 35 | 0.86 | 0.86 | 0 | 计价 | 按实计算
1005 | 机械 | 乙供 | J0500015 | 叉车起重机 5t | 台时 | 5 | 18.51 | 18.51 | 0 | 计价 | 按实计算
1005 | 机械 | 乙供 | J0500003 | 汽车式起重机 8t | 台时 | 8 | 29.78 | 29.78 | 0 | 计价 | 按实计算
1005 | 机械 | 乙供 | J0800006 | 安装工程其他机械使用费 | 元 | 50 | 0.91 | 0.91 | 0 | 计价 | 按实计算
1006 | 人工 | 乙供 | 9101101 | 高级熟练工 | 工时 | 26 | 0 | 0 | 0 | 计价 | 按实计算
1006 | 人工 | 乙供 | 9101102 | 熟练工 | 工时 | 52 | 0 | 0 | 0 | 计价 | 按实计算
1006 | 人工 | 乙供 | 9101103 | 半熟练工 | 工时 | 39 | 0 | 0 | 0 | 计价 | 按实计算
1006 | 人工 | 乙供 | 9101104 | 普工 | 工时 | 13 | 0 | 0 | 0 | 计价 | 按实计算
1006 | 材料 | 乙供 | C00000328 | 安装工程零星材料费 | 元 | 100 | 0.86 | 0.86 | 0 | 计价 | 按实计算
1006 | 机械 | 乙供 | J0500015 | 叉车起重机 5t | 台时 | 1 | 18.51 | 18.51 | 0 | 计价 | 按实计算
1006 | 机械 | 乙供 | J0500006 | 汽车式起重机 16t | 台时 | 10 | 64.89 | 64.89 | 0 | 计价 | 按实计算
1006 | 机械 | 乙供 | J0400002 | 载重汽车 5t | 台时 | 2 | 18.49 | 18.49 | 0 | 计价 | 按实计算
1006 | 机械 | 乙供 | J0800006 | 安装工程其他机械使用费 | 元 | 50 | 0.91 | 0.91 | 0 | 计价 | 按实计算
1007 | 人工 | 乙供 | 9101101 | 高级熟练工 | 工时 | 39 | 0 | 0 | 0 | 计价 | 按实计算
1007 | 人工 | 乙供 | 9101102 | 熟练工 | 工时 | 78 | 0 | 0 | 0 | 计价 | 按实计算
1007 | 人工 | 乙供 | 9101103 | 半熟练工 | 工时 | 59 | 0 | 0 | 0 | 计价 | 按实计算
1007 | 人工 | 乙供 | 9101104 | 普工 | 工时 | 20 | 0 | 0 | 0 | 计价 | 按实计算
1007 | 材料 | 乙供 | C00000328 | 安装工程零星材料费 | 元 | 120 | 0.86 | 0.86 | 0 | 计价 | 按实计算
1007 | 机械 | 乙供 | J0500015 | 叉车起重机 5t | 台时 | 1 | 18.51 | 18.51 | 0 | 计价 | 按实计算
1007 | 机械 | 乙供 | J0400002 | 载重汽车 5t | 台时 | 3 | 18.49 | 18.49 | 0 | 计价 | 按实计算
1007 | 机械 | 乙供 | J0800006 | 安装工程其他机械使用费 | 元 | 75 | 0.91 | 0.91 | 0 | 计价 | 按实计算
1007 | 机械 | 乙供 | J0500007 | 汽车式起重机 20t | 台时 | 10 | 67.51 | 67.51 | 0 | 计价 | 按实计算
1008 | 人工 | 乙供 | 9101101 | 高级熟练工 | 工时 | 51 | 0 | 0 | 0 | 计价 | 按实计算
1008 | 人工 | 乙供 | 9101102 | 熟练工 | 工时 | 101 | 0 | 0 | 0 | 计价 | 按实计算
1008 | 人工 | 乙供 | 9101103 | 半熟练工 | 工时 | 77 | 0 | 0 | 0 | 计价 | 按实计算
1008 | 人工 | 乙供 | 9101104 | 普工 | 工时 | 26 | 0 | 0 | 0 | 计价 | 按实计算
1008 | 材料 | 乙供 | C00000328 | 安装工程零星材料费 | 元 | 150 | 0.86 | 0.86 | 0 | 计价 | 按实计算
1008 | 机械 | 乙供 | J0500015 | 叉车起重机 5t | 台时 | 1 | 18.51 | 18.51 | 0 | 计价 | 按实计算
1008 | 机械 | 乙供 | J0400002 | 载重汽车 5t | 台时 | 3 | 18.49 | 18.49 | 0 | 计价 | 按实计算
1008 | 机械 | 乙供 | J0800006 | 安装工程其他机械使用费 | 元 | 100 | 0.91 | 0.91 | 0 | 计价 | 按实计算
1008 | 机械 | 乙供 | J0500008 | 汽车式起重机 25t | 台时 | 10 | 66.08 | 66.08 | 0 | 计价 | 按实计算
1009 | 人工 | 乙供 | 9101101 | 高级熟练工 | 工时 | 68 | 0 | 0 | 0 | 计价 | 按实计算
1009 | 人工 | 乙供 | 9101102 | 熟练工 | 工时 | 135 | 0 | 0 | 0 | 计价 | 按实计算
1009 | 人工 | 乙供 | 9101103 | 半熟练工 | 工时 | 103 | 0 | 0 | 0 | 计价 | 按实计算
1009 | 人工 | 乙供 | 9101104 | 普工 | 工时 | 35 | 0 | 0 | 0 | 计价 | 按实计算
1009 | 材料 | 乙供 | C00000328 | 安装工程零星材料费 | 元 | 200 | 0.86 | 0.86 | 0 | 计价 | 按实计算
1009 | 机械 | 乙供 | J0500015 | 叉车起重机 5t | 台时 | 1.33 | 18.51 | 18.51 | 0 | 计价 | 按实计算
1009 | 机械 | 乙供 | J0400002 | 载重汽车 5t | 台时 | 4 | 18.49 | 18.49 | 0 | 计价 | 按实计算
1009 | 机械 | 乙供 | J0800006 | 安装工程其他机械使用费 | 元 | 133 | 0.91 | 0.91 | 0 | 计价 | 按实计算
1009 | 机械 | 乙供 | J0500008 | 汽车式起重机 25t | 台时 | 13.33 | 66.08 | 66.08 | 0 | 计价 | 按实计算
1010 | 人工 | 乙供 | 9101101 | 高级熟练工 | 工时 | 35 | 0 | 0 | 0 | 计价 | 按实计算
1010 | 人工 | 乙供 | 9101102 | 熟练工 | 工时 | 70 | 0 | 0 | 0 | 计价 | 按实计算
1010 | 人工 | 乙供 | 9101103 | 半熟练工 | 工时 | 53 | 0 | 0 | 0 | 计价 | 按实计算
1010 | 人工 | 乙供 | 9101104 | 普工 | 工时 | 18 | 0 | 0 | 0 | 计价 | 按实计算
1010 | 材料 | 乙供 | C00000035 | 安装工程其他材料费 | 元 | 50 | 0.86 | 0.86 | 0 | 计价 | 按实计算
1010 | 机械 | 乙供 | J0400002 | 载重汽车 5t | 台时 | 2 | 18.49 | 18.49 | 0 | 计价 | 按实计算
1010 | 机械 | 乙供 | J0800006 | 安装工程其他机械使用费 | 元 | 65 | 0.91 | 0.91 | 0 | 计价 | 按实计算
1011 | 人工 | 乙供 | 9101101 | 高级熟练工 | 工时 | 36 | 0 | 0 | 0 | 计价 | 按实计算
1011 | 人工 | 乙供 | 9101102 | 熟练工 | 工时 | 74 | 0 | 0 | 0 | 计价 | 按实计算
1011 | 人工 | 乙供 | 9101103 | 半熟练工 | 工时 | 56 | 0 | 0 | 0 | 计价 | 按实计算
1011 | 人工 | 乙供 | 9101104 | 普工 | 工时 | 20 | 0 | 0 | 0 | 计价 | 按实计算
1011 | 材料 | 乙供 | C00000035 | 安装工程其他材料费 | 元 | 50 | 0.86 | 0.86 | 0 | 计价 | 按实计算
1011 | 机械 | 乙供 | J0400002 | 载重汽车 5t | 台时 | 2 | 18.49 | 18.49 | 0 | 计价 | 按实计算
1011 | 机械 | 乙供 | J0800006 | 安装工程其他机械使用费 | 元 | 65 | 0.91 | 0.91 | 0 | 计价 | 按实计算
1012 | 人工 | 乙供 | 9101101 | 高级熟练工 | 工时 | 39 | 0 | 0 | 0 | 计价 | 按实计算
1012 | 人工 | 乙供 | 9101102 | 熟练工 | 工时 | 77 | 0 | 0 | 0 | 计价 | 按实计算
1012 | 人工 | 乙供 | 9101103 | 半熟练工 | 工时 | 58 | 0 | 0 | 0 | 计价 | 按实计算
1012 | 人工 | 乙供 | 9101104 | 普工 | 工时 | 20 | 0 | 0 | 0 | 计价 | 按实计算
1012 | 材料 | 乙供 | C00000035 | 安装工程其他材料费 | 元 | 50 | 0.86 | 0.86 | 0 | 计价 | 按实计算
1012 | 机械 | 乙供 | J0400002 | 载重汽车 5t | 台时 | 2 | 18.49 | 18.49 | 0 | 计价 | 按实计算
1012 | 机械 | 乙供 | J0800006 | 安装工程其他机械使用费 | 元 | 70 | 0.91 | 0.91 | 0 | 计价 | 按实计算
1013 | 人工 | 乙供 | 9101101 | 高级熟练工 | 工时 | 40 | 0 | 0 | 0 | 计价 | 按实计算
1013 | 人工 | 乙供 | 9101102 | 熟练工 | 工时 | 81 | 0 | 0 | 0 | 计价 | 按实计算
1013 | 人工 | 乙供 | 9101103 | 半熟练工 | 工时 | 62 | 0 | 0 | 0 | 计价 | 按实计算
1013 | 人工 | 乙供 | 9101104 | 普工 | 工时 | 22 | 0 | 0 | 0 | 计价 | 按实计算
1013 | 材料 | 乙供 | C00000035 | 安装工程其他材料费 | 元 | 50 | 0.86 | 0.86 | 0 | 计价 | 按实计算
1013 | 机械 | 乙供 | J0400002 | 载重汽车 5t | 台时 | 2 | 18.49 | 18.49 | 0 | 计价 | 按实计算
1013 | 机械 | 乙供 | J0800006 | 安装工程其他机械使用费 | 元 | 70 | 0.91 | 0.91 | 0 | 计价 | 按实计算
1014 | 人工 | 乙供 | 9101101 | 高级熟练工 | 工时 | 77 | 0 | 0 | 0 | 计价 | 按实计算
1014 | 人工 | 乙供 | 9101102 | 熟练工 | 工时 | 153 | 0 | 0 | 0 | 计价 | 按实计算
1014 | 人工 | 乙供 | 9101103 | 半熟练工 | 工时 | 115 | 0 | 0 | 0 | 计价 | 按实计算
1014 | 人工 | 乙供 | 9101104 | 普工 | 工时 | 38 | 0 | 0 | 0 | 计价 | 按实计算
1014 | 材料 | 乙供 | C00000035 | 安装工程其他材料费 | 元 | 100 | 0.86 | 0.86 | 0 | 计价 | 按实计算
1014 | 机械 | 乙供 | J0400002 | 载重汽车 5t | 台时 | 2 | 18.49 | 18.49 | 0 | 计价 | 按实计算
1014 | 机械 | 乙供 | J0800006 | 安装工程其他机械使用费 | 元 | 80 | 0.91 | 0.91 | 0 | 计价 | 按实计算
1014 | 机械 | 乙供 | J0500017 | 电动卷扬机 单筒慢速 3t | 台时 | 192 | 4.41 | 4.41 | 0 | 计价 | 按实计算
1014 | 机械 | 乙供 | J0600021 | 电动吊篮 ZLP630 | 台时 | 96 | 13.89 | 13.89 | 0 | 计价 | 按实计算
1015 | 人工 | 乙供 | 9101101 | 高级熟练工 | 工时 | 327 | 0 | 0 | 0 | 计价 | 按实计算
1015 | 人工 | 乙供 | 9101102 | 熟练工 | 工时 | 653 | 0 | 0 | 0 | 计价 | 按实计算
1015 | 人工 | 乙供 | 9101103 | 半熟练工 | 工时 | 490 | 0 | 0 | 0 | 计价 | 按实计算
1015 | 人工 | 乙供 | 9101104 | 普工 | 工时 | 163 | 0 | 0 | 0 | 计价 | 按实计算
1015 | 材料 | 乙供 | C00000035 | 安装工程其他材料费 | 元 | 3167 | 0.86 | 0.86 | 0 | 计价 | 按实计算
1015 | 材料 | 乙供 | C00000285 | 铁件 | kg | 411 | 0 | 0 | 0 | 计价 | 按实计算
1015 | 材料 | 乙供 | C00000286 | 门窗密封橡胶条 | m | 243 | 0 | 0 | 0 | 计价 | 按实计算
1015 | 材料 | 乙供 | C00000287 | 海绵胶条 | m | 358 | 0 | 0 | 0 | 计价 | 按实计算
1015 | 材料 | 乙供 | C00000288 | 硅胶 | kg | 394 | 0 | 0 | 0 | 计价 | 按实计算
1015 | 材料 | 乙供 | C00000289 | 铝合金型材 | kg | 1788 | 0 | 0 | 0 | 计价 | 按实计算
1015 | 机械 | 乙供 | J0400002 | 载重汽车 5t | 台时 | 0.39 | 18.49 | 18.49 | 0 | 计价 | 按实计算
1015 | 机械 | 乙供 | J0800006 | 安装工程其他机械使用费 | 元 | 100 | 0.91 | 0.91 | 0 | 计价 | 按实计算
1015 | 机械 | 乙供 | J0400003 | 载重汽车 8t | 台时 | 0.29 | 20.55 | 20.55 | 0 | 计价 | 按实计算
1015 | 机械 | 乙供 | J0500001 | 塔式起重机 15t | 台时 | 0.59 | 62.58 | 62.58 | 0 | 计价 | 按实计算
1015 | 机械 | 乙供 | J0500016 | 电动卷扬机 双筒快速 3t | 台时 | 3.52 | 6.89 | 6.89 | 0 | 计价 | 按实计算
1015 | 机械 | 乙供 | J0700002 | 交流电焊机 21kVA | 台时 | 0.88 | 0.73 | 0.73 | 0 | 计价 | 按实计算
1016 | 人工 | 乙供 | 9101101 | 高级熟练工 | 工时 | 3 | 0 | 0 | 0 | 计价 | 按实计算
1016 | 人工 | 乙供 | 9101102 | 熟练工 | 工时 | 6 | 0 | 0 | 0 | 计价 | 按实计算
1016 | 人工 | 乙供 | 9101103 | 半熟练工 | 工时 | 13 | 0 | 0 | 0 | 计价 | 按实计算
1016 | 人工 | 乙供 | 9101104 | 普工 | 工时 | 10 | 0 | 0 | 0 | 计价 | 按实计算
1016 | 材料 | 乙供 | C00000328 | 安装工程零星材料费 | 元 | 20 | 0.86 | 0.86 | 0 | 计价 | 按实计算
1016 | 机械 | 乙供 | J0500003 | 汽车式起重机 8t | 台时 | 1.08 | 29.78 | 29.78 | 0 | 计价 | 按实计算
1016 | 机械 | 乙供 | J0400002 | 载重汽车 5t | 台时 | 0.3 | 18.49 | 18.49 | 0 | 计价 | 按实计算
1016 | 机械 | 乙供 | J0800006 | 安装工程其他机械使用费 | 元 | 25 | 0.91 | 0.91 | 0 | 计价 | 按实计算
1017 | 人工 | 乙供 | 9101101 | 高级熟练工 | 工时 | 3 | 0 | 0 | 0 | 计价 | 按实计算
1017 | 人工 | 乙供 | 9101102 | 熟练工 | 工时 | 5 | 0 | 0 | 0 | 计价 | 按实计算
1017 | 人工 | 乙供 | 9101103 | 半熟练工 | 工时 | 12 | 0 | 0 | 0 | 计价 | 按实计算
1017 | 人工 | 乙供 | 9101104 | 普工 | 工时 | 9 | 0 | 0 | 0 | 计价 | 按实计算
1017 | 材料 | 乙供 | C00000328 | 安装工程零星材料费 | 元 | 20 | 0.86 | 0.86 | 0 | 计价 | 按实计算
1017 | 机械 | 乙供 | J0500003 | 汽车式起重机 8t | 台时 | 1.08 | 29.78 | 29.78 | 0 | 计价 | 按实计算
1017 | 机械 | 乙供 | J0400002 | 载重汽车 5t | 台时 | 0.3 | 18.49 | 18.49 | 0 | 计价 | 按实计算
1017 | 机械 | 乙供 | J0800006 | 安装工程其他机械使用费 | 元 | 30 | 0.91 | 0.91 | 0 | 计价 | 按实计算
1018 | 人工 | 乙供 | 9101101 | 高级熟练工 | 工时 | 19 | 0 | 0 | 0 | 计价 | 按实计算
1018 | 人工 | 乙供 | 9101102 | 熟练工 | 工时 | 39 | 0 | 0 | 0 | 计价 | 按实计算
1018 | 人工 | 乙供 | 9101103 | 半熟练工 | 工时 | 77 | 0 | 0 | 0 | 计价 | 按实计算
1018 | 人工 | 乙供 | 9101104 | 普工 | 工时 | 58 | 0 | 0 | 0 | 计价 | 按实计算
1018 | 材料 | 乙供 | C00000328 | 安装工程零星材料费 | 元 | 30 | 0.86 | 0.86 | 0 | 计价 | 按实计算
1018 | 机械 | 乙供 | J0400002 | 载重汽车 5t | 台时 | 0.3 | 18.49 | 18.49 | 0 | 计价 | 按实计算
1018 | 机械 | 乙供 | J0800006 | 安装工程其他机械使用费 | 元 | 35 | 0.91 | 0.91 | 0 | 计价 | 按实计算
1018 | 机械 | 乙供 | J0500007 | 汽车式起重机 20t | 台时 | 1.2 | 67.51 | 67.51 | 0 | 计价 | 按实计算
1019 | 人工 | 乙供 | 9101101 | 高级熟练工 | 工时 | 5 | 0 | 0 | 0 | 计价 | 按实计算
1019 | 人工 | 乙供 | 9101102 | 熟练工 | 工时 | 29 | 0 | 0 | 0 | 计价 | 按实计算
1019 | 人工 | 乙供 | 9101103 | 半熟练工 | 工时 | 21 | 0 | 0 | 0 | 计价 | 按实计算
1019 | 人工 | 乙供 | 9101104 | 普工 | 工时 | 12 | 0 | 0 | 0 | 计价 | 按实计算
1019 | 材料 | 乙供 | C00000210 | 螺栓 | kg | 93 | 0 | 0 | 0 | 计价 | 按实计算
1019 | 材料 | 乙供 | C00000035 | 安装工程其他材料费 | 元 | 20 | 0.86 | 0.86 | 0 | 计价 | 按实计算
1019 | 机械 | 乙供 | J0700011 | 剪板机 20×2500 | 台时 | 1 | 13.85 | 13.85 | 0 | 计价 | 按实计算
1019 | 机械 | 乙供 | J0700019 | 立式钻床 ø25mm | 台时 | 1 | 3.52 | 3.52 | 0 | 计价 | 按实计算
1019 | 机械 | 乙供 | J0100026 | 开式可倾 压力机 JC23-100 | 台时 | 1 | 39.68 | 39.68 | 0 | 计价 | 按实计算
1019 | 机械 | 乙供 | J0500003 | 汽车式起重机 8t | 台时 | 1 | 29.78 | 29.78 | 0 | 计价 | 按实计算
1019 | 机械 | 乙供 | J0400002 | 载重汽车 5t | 台时 | 1 | 18.49 | 18.49 | 0 | 计价 | 按实计算
1019 | 机械 | 乙供 | J0800006 | 安装工程其他机械使用费 | 元 | 30 | 0.91 | 0.91 | 0 | 计价 | 按实计算
1020 | 人工 | 乙供 | 9101101 | 高级熟练工 | 工时 | 5 | 0 | 0 | 0 | 计价 | 按实计算
1020 | 人工 | 乙供 | 9101102 | 熟练工 | 工时 | 26 | 0 | 0 | 0 | 计价 | 按实计算
1020 | 人工 | 乙供 | 9101103 | 半熟练工 | 工时 | 19 | 0 | 0 | 0 | 计价 | 按实计算
1020 | 人工 | 乙供 | 9101104 | 普工 | 工时 | 11 | 0 | 0 | 0 | 计价 | 按实计算
1020 | 材料 | 乙供 | C00000210 | 螺栓 | kg | 28 | 0 | 0 | 0 | 计价 | 按实计算
1020 | 材料 | 乙供 | C00000035 | 安装工程其他材料费 | 元 | 20 | 0.86 | 0.86 | 0 | 计价 | 按实计算
1020 | 机械 | 乙供 | J0700011 | 剪板机 20×2500 | 台时 | 1 | 13.85 | 13.85 | 0 | 计价 | 按实计算
1020 | 机械 | 乙供 | J0700019 | 立式钻床 ø25mm | 台时 | 1 | 3.52 | 3.52 | 0 | 计价 | 按实计算
1020 | 机械 | 乙供 | J0100026 | 开式可倾 压力机 JC23-100 | 台时 | 1 | 39.68 | 39.68 | 0 | 计价 | 按实计算
1020 | 机械 | 乙供 | J0500003 | 汽车式起重机 8t | 台时 | 1 | 29.78 | 29.78 | 0 | 计价 | 按实计算
1020 | 机械 | 乙供 | J0400002 | 载重汽车 5t | 台时 | 1 | 18.49 | 18.49 | 0 | 计价 | 按实计算
1020 | 机械 | 乙供 | J0800006 | 安装工程其他机械使用费 | 元 | 30 | 0.91 | 0.91 | 0 | 计价 | 按实计算
1021 | 人工 | 乙供 | 9101101 | 高级熟练工 | 工时 | 5 | 0 | 0 | 0 | 计价 | 按实计算
1021 | 人工 | 乙供 | 9101102 | 熟练工 | 工时 | 29 | 0 | 0 | 0 | 计价 | 按实计算
1021 | 人工 | 乙供 | 9101103 | 半熟练工 | 工时 | 21 | 0 | 0 | 0 | 计价 | 按实计算
1021 | 人工 | 乙供 | 9101104 | 普工 | 工时 | 12 | 0 | 0 | 0 | 计价 | 按实计算
1021 | 材料 | 乙供 | C00000143 | 电焊条 | kg | 4.22 | 0 | 0 | 0 | 计价 | 按实计算
1021 | 材料 | 乙供 | C00000035 | 安装工程其他材料费 | 元 | 30 | 0.86 | 0.86 | 0 | 计价 | 按实计算
1021 | 机械 | 乙供 | J0400002 | 载重汽车 5t | 台时 | 1 | 18.49 | 18.49 | 0 | 计价 | 按实计算
1021 | 机械 | 乙供 | J0800006 | 安装工程其他机械使用费 | 元 | 50 | 0.91 | 0.91 | 0 | 计价 | 按实计算
1021 | 机械 | 乙供 | J0700002 | 交流电焊机 21kVA | 台时 | 3.62 | 0.73 | 0.73 | 0 | 计价 | 按实计算
1022 | 人工 | 乙供 | 9101101 | 高级熟练工 | 工时 | 5 | 0 | 0 | 0 | 计价 | 按实计算
1022 | 人工 | 乙供 | 9101102 | 熟练工 | 工时 | 30 | 0 | 0 | 0 | 计价 | 按实计算
1022 | 人工 | 乙供 | 9101103 | 半熟练工 | 工时 | 22 | 0 | 0 | 0 | 计价 | 按实计算
1022 | 人工 | 乙供 | 9101104 | 普工 | 工时 | 12 | 0 | 0 | 0 | 计价 | 按实计算
1022 | 材料 | 乙供 | C00000035 | 安装工程其他材料费 | 元 | 30 | 0.86 | 0.86 | 0 | 计价 | 按实计算
1022 | 机械 | 乙供 | J0400002 | 载重汽车 5t | 台时 | 1 | 18.49 | 18.49 | 0 | 计价 | 按实计算
1022 | 机械 | 乙供 | J0800006 | 安装工程其他机械使用费 | 元 | 50 | 0.91 | 0.91 | 0 | 计价 | 按实计算
1023 | 人工 | 乙供 | 9101101 | 高级熟练工 | 工时 | 6 | 0 | 0 | 0 | 计价 | 按实计算
1023 | 人工 | 乙供 | 9101102 | 熟练工 | 工时 | 33 | 0 | 0 | 0 | 计价 | 按实计算
1023 | 人工 | 乙供 | 9101103 | 半熟练工 | 工时 | 24 | 0 | 0 | 0 | 计价 | 按实计算
1023 | 人工 | 乙供 | 9101104 | 普工 | 工时 | 13 | 0 | 0 | 0 | 计价 | 按实计算
1023 | 材料 | 乙供 | C00000035 | 安装工程其他材料费 | 元 | 30 | 0.86 | 0.86 | 0 | 计价 | 按实计算
1023 | 机械 | 乙供 | J0400002 | 载重汽车 5t | 台时 | 1 | 18.49 | 18.49 | 0 | 计价 | 按实计算
1023 | 机械 | 乙供 | J0800006 | 安装工程其他机械使用费 | 元 | 50 | 0.91 | 0.91 | 0 | 计价 | 按实计算
2001 | 人工 | 乙供 | 9101101 | 高级熟练工 | 工时 | 82 | 0 | 0 | 0 | 计价 | 按实计算
2001 | 人工 | 乙供 | 9101102 | 熟练工 | 工时 | 25 | 0 | 0 | 0 | 计价 | 按实计算
2001 | 人工 | 乙供 | 9101103 | 半熟练工 | 工时 | 26 | 0 | 0 | 0 | 计价 | 按实计算
2001 | 人工 | 乙供 | 9101104 | 普工 | 工时 | 5 | 0 | 0 | 0 | 计价 | 按实计算
2001 | 材料 | 乙供 | C00000012 | 型钢 综合 | kg | 35 | 0 | 0 | 0 | 计价 | 按实计算
2001 | 材料 | 乙供 | C00000015 | 钢套管 | kg | 40 | 0 | 0 | 0 | 计价 | 按实计算
2001 | 材料 | 乙供 | C00000128 | 接线端子 | 个 | 8.16 | 0 | 0 | 0 | 计价 | 按实计算
2001 | 材料 | 乙供 | C00000143 | 电焊条 | kg | 1.05 | 0 | 0 | 0 | 计价 | 按实计算
2001 | 材料 | 乙供 | C00000035 | 安装工程其他材料费 | 元 | 342 | 0.86 | 0.86 | 0 | 计价 | 按实计算
2001 | 机械 | 乙供 | J0500002 | 汽车式起重机 5t | 台时 | 3.6 | 26.84 | 26.84 | 0 | 计价 | 按实计算
2001 | 机械 | 乙供 | J0400002 | 载重汽车 5t | 台时 | 3 | 18.49 | 18.49 | 0 | 计价 | 按实计算
2001 | 机械 | 乙供 | J0700002 | 交流电焊机 21kVA | 台时 | 0.97 | 0.73 | 0.73 | 0 | 计价 | 按实计算
2001 | 机械 | 乙供 | J0800006 | 安装工程其他机械使用费 | 元 | 2405 | 0.91 | 0.91 | 0 | 计价 | 按实计算
2002 | 人工 | 乙供 | 9101101 | 高级熟练工 | 工时 | 117 | 0 | 0 | 0 | 计价 | 按实计算
2002 | 人工 | 乙供 | 9101102 | 熟练工 | 工时 | 36 | 0 | 0 | 0 | 计价 | 按实计算
2002 | 人工 | 乙供 | 9101103 | 半熟练工 | 工时 | 37 | 0 | 0 | 0 | 计价 | 按实计算
2002 | 人工 | 乙供 | 9101104 | 普工 | 工时 | 7 | 0 | 0 | 0 | 计价 | 按实计算
2002 | 材料 | 乙供 | C00000012 | 型钢 综合 | kg | 37 | 0 | 0 | 0 | 计价 | 按实计算
2002 | 材料 | 乙供 | C00000015 | 钢套管 | kg | 40 | 0 | 0 | 0 | 计价 | 按实计算
2002 | 材料 | 乙供 | C00000128 | 接线端子 | 个 | 8.16 | 0 | 0 | 0 | 计价 | 按实计算
2002 | 材料 | 乙供 | C00000143 | 电焊条 | kg | 1.11 | 0 | 0 | 0 | 计价 | 按实计算
2002 | 材料 | 乙供 | C00000035 | 安装工程其他材料费 | 元 | 362 | 0.86 | 0.86 | 0 | 计价 | 按实计算
2002 | 机械 | 乙供 | J0700002 | 交流电焊机 21kVA | 台时 | 1.02 | 0.73 | 0.73 | 0 | 计价 | 按实计算
2002 | 机械 | 乙供 | J0800006 | 安装工程其他机械使用费 | 元 | 2226 | 0.91 | 0.91 | 0 | 计价 | 按实计算
2002 | 机械 | 乙供 | J0500004 | 汽车式起重机 10t | 台时 | 3.6 | 43.71 | 43.71 | 0 | 计价 | 按实计算
2002 | 机械 | 乙供 | J0400004 | 载重汽车 10t | 台时 | 3 | 30.81 | 30.81 | 0 | 计价 | 按实计算
2003 | 人工 | 乙供 | 9101101 | 高级熟练工 | 工时 | 146 | 0 | 0 | 0 | 计价 | 按实计算
2003 | 人工 | 乙供 | 9101102 | 熟练工 | 工时 | 46 | 0 | 0 | 0 | 计价 | 按实计算
2003 | 人工 | 乙供 | 9101103 | 半熟练工 | 工时 | 46 | 0 | 0 | 0 | 计价 | 按实计算
2003 | 人工 | 乙供 | 9101104 | 普工 | 工时 | 9 | 0 | 0 | 0 | 计价 | 按实计算
2003 | 材料 | 乙供 | C00000012 | 型钢 综合 | kg | 39 | 0 | 0 | 0 | 计价 | 按实计算
2003 | 材料 | 乙供 | C00000015 | 钢套管 | kg | 40 | 0 | 0 | 0 | 计价 | 按实计算
2003 | 材料 | 乙供 | C00000128 | 接线端子 | 个 | 8.16 | 0 | 0 | 0 | 计价 | 按实计算
2003 | 材料 | 乙供 | C00000143 | 电焊条 | kg | 1.17 | 0 | 0 | 0 | 计价 | 按实计算
2003 | 材料 | 乙供 | C00000035 | 安装工程其他材料费 | 元 | 402 | 0.86 | 0.86 | 0 | 计价 | 按实计算
2003 | 机械 | 乙供 | J0700002 | 交流电焊机 21kVA | 台时 | 1.08 | 0.73 | 0.73 | 0 | 计价 | 按实计算
2003 | 机械 | 乙供 | J0800006 | 安装工程其他机械使用费 | 元 | 2388 | 0.91 | 0.91 | 0 | 计价 | 按实计算
2003 | 机械 | 乙供 | J0500004 | 汽车式起重机 10t | 台时 | 3.6 | 43.71 | 43.71 | 0 | 计价 | 按实计算
2003 | 机械 | 乙供 | J0400004 | 载重汽车 10t | 台时 | 3 | 30.81 | 30.81 | 0 | 计价 | 按实计算
2004 | 人工 | 乙供 | 9101101 | 高级熟练工 | 工时 | 164 | 0 | 0 | 0 | 计价 | 按实计算
2004 | 人工 | 乙供 | 9101102 | 熟练工 | 工时 | 52 | 0 | 0 | 0 | 计价 | 按实计算
2004 | 人工 | 乙供 | 9101103 | 半熟练工 | 工时 | 53 | 0 | 0 | 0 | 计价 | 按实计算
2004 | 人工 | 乙供 | 9101104 | 普工 | 工时 | 10 | 0 | 0 | 0 | 计价 | 按实计算
2004 | 材料 | 乙供 | C00000012 | 型钢 综合 | kg | 42 | 0 | 0 | 0 | 计价 | 按实计算
2004 | 材料 | 乙供 | C00000015 | 钢套管 | kg | 40 | 0 | 0 | 0 | 计价 | 按实计算
2004 | 材料 | 乙供 | C00000128 | 接线端子 | 个 | 8.16 | 0 | 0 | 0 | 计价 | 按实计算
2004 | 材料 | 乙供 | C00000143 | 电焊条 | kg | 1.26 | 0 | 0 | 0 | 计价 | 按实计算
2004 | 材料 | 乙供 | C00000035 | 安装工程其他材料费 | 元 | 438 | 0.86 | 0.86 | 0 | 计价 | 按实计算
2004 | 机械 | 乙供 | J0700002 | 交流电焊机 21kVA | 台时 | 1.16 | 0.73 | 0.73 | 0 | 计价 | 按实计算
2004 | 机械 | 乙供 | J0800006 | 安装工程其他机械使用费 | 元 | 2262 | 0.91 | 0.91 | 0 | 计价 | 按实计算
2004 | 机械 | 乙供 | J0500006 | 汽车式起重机 16t | 台时 | 3.6 | 64.89 | 64.89 | 0 | 计价 | 按实计算
2004 | 机械 | 乙供 | J0700026 | 载重汽车 15t | 台时 | 3 | 0 | 0 | 0 | 计价 | 按实计算
2005 | 人工 | 乙供 | 9101101 | 高级熟练工 | 工时 | 6 | 0 | 0 | 0 | 计价 | 按实计算
2005 | 人工 | 乙供 | 9101102 | 熟练工 | 工时 | 36 | 0 | 0 | 0 | 计价 | 按实计算
2005 | 人工 | 乙供 | 9101103 | 半熟练工 | 工时 | 27 | 0 | 0 | 0 | 计价 | 按实计算
2005 | 人工 | 乙供 | 9101104 | 普工 | 工时 | 15 | 0 | 0 | 0 | 计价 | 按实计算
2005 | 材料 | 乙供 | C00000011 | 型钢 | kg | 9.32 | 0 | 0 | 0 | 计价 | 按实计算
2005 | 材料 | 乙供 | C00000002 | 钢板 | kg | 6.9 | 0 | 0 | 0 | 计价 | 按实计算
2005 | 材料 | 乙供 | C00000143 | 电焊条 | kg | 0.49 | 0 | 0 | 0 | 计价 | 按实计算
2005 | 材料 | 乙供 | C00000277 | 滤油纸 300mm×300mm | 张 | 22.48 | 0 | 0 | 0 | 计价 | 按实计算
2005 | 材料 | 乙供 | C00000035 | 安装工程其他材料费 | 元 | 84 | 0.86 | 0.86 | 0 | 计价 | 按实计算
2005 | 机械 | 乙供 | J0500002 | 汽车式起重机 5t | 台时 | 3.12 | 26.84 | 26.84 | 0 | 计价 | 按实计算
2005 | 机械 | 乙供 | J0400002 | 载重汽车 5t | 台时 | 0.42 | 18.49 | 18.49 | 0 | 计价 | 按实计算
2005 | 机械 | 乙供 | J0700016 | 联合式冲剪机 16mm | 台时 | 0.6 | 14.66 | 14.66 | 0 | 计价 | 按实计算
2005 | 机械 | 乙供 | J0700002 | 交流电焊机 21kVA | 台时 | 0.45 | 0.73 | 0.73 | 0 | 计价 | 按实计算
2005 | 机械 | 乙供 | J0600016 | 真空滤油机 6000L/h | 台时 | 0.54 | 50.1 | 50.1 | 0 | 计价 | 按实计算
2005 | 机械 | 乙供 | J0600012 | 滤油机 120L/h | 台时 | 2.88 | 1.84 | 1.84 | 0 | 计价 | 按实计算
2005 | 机械 | 乙供 | J0800006 | 安装工程其他机械使用费 | 元 | 291 | 0.91 | 0.91 | 0 | 计价 | 按实计算
2006 | 人工 | 乙供 | 9101101 | 高级熟练工 | 工时 | 7 | 0 | 0 | 0 | 计价 | 按实计算
2006 | 人工 | 乙供 | 9101102 | 熟练工 | 工时 | 41 | 0 | 0 | 0 | 计价 | 按实计算
2006 | 人工 | 乙供 | 9101103 | 半熟练工 | 工时 | 31 | 0 | 0 | 0 | 计价 | 按实计算
2006 | 人工 | 乙供 | 9101104 | 普工 | 工时 | 17 | 0 | 0 | 0 | 计价 | 按实计算
2006 | 材料 | 乙供 | C00000011 | 型钢 | kg | 9.69 | 0 | 0 | 0 | 计价 | 按实计算
2006 | 材料 | 乙供 | C00000002 | 钢板 | kg | 10.48 | 0 | 0 | 0 | 计价 | 按实计算
2006 | 材料 | 乙供 | C00000143 | 电焊条 | kg | 0.61 | 0 | 0 | 0 | 计价 | 按实计算
2006 | 材料 | 乙供 | C00000277 | 滤油纸 300mm×300mm | 张 | 33.96 | 0 | 0 | 0 | 计价 | 按实计算
2006 | 材料 | 乙供 | C00000035 | 安装工程其他材料费 | 元 | 87 | 0.86 | 0.86 | 0 | 计价 | 按实计算
2006 | 机械 | 乙供 | J0500002 | 汽车式起重机 5t | 台时 | 3.96 | 26.84 | 26.84 | 0 | 计价 | 按实计算
2006 | 机械 | 乙供 | J0400002 | 载重汽车 5t | 台时 | 0.54 | 18.49 | 18.49 | 0 | 计价 | 按实计算
2006 | 机械 | 乙供 | J0700016 | 联合式冲剪机 16mm | 台时 | 0.6 | 14.66 | 14.66 | 0 | 计价 | 按实计算
2006 | 机械 | 乙供 | J0700002 | 交流电焊机 21kVA | 台时 | 0.56 | 0.73 | 0.73 | 0 | 计价 | 按实计算
2006 | 机械 | 乙供 | J0600016 | 真空滤油机 6000L/h | 台时 | 0.84 | 50.1 | 50.1 | 0 | 计价 | 按实计算
2006 | 机械 | 乙供 | J0600012 | 滤油机 120L/h | 台时 | 3.18 | 1.84 | 1.84 | 0 | 计价 | 按实计算
2006 | 机械 | 乙供 | J0800006 | 安装工程其他机械使用费 | 元 | 357 | 0.91 | 0.91 | 0 | 计价 | 按实计算
2007 | 人工 | 乙供 | 9101101 | 高级熟练工 | 工时 | 13 | 0 | 0 | 0 | 计价 | 按实计算
2007 | 人工 | 乙供 | 9101102 | 熟练工 | 工时 | 81 | 0 | 0 | 0 | 计价 | 按实计算
2007 | 人工 | 乙供 | 9101103 | 半熟练工 | 工时 | 61 | 0 | 0 | 0 | 计价 | 按实计算
2007 | 人工 | 乙供 | 9101104 | 普工 | 工时 | 34 | 0 | 0 | 0 | 计价 | 按实计算
2007 | 材料 | 乙供 | C00000011 | 型钢 | kg | 10.22 | 0 | 0 | 0 | 计价 | 按实计算
2007 | 材料 | 乙供 | C00000002 | 钢板 | kg | 22.55 | 0 | 0 | 0 | 计价 | 按实计算
2007 | 材料 | 乙供 | C00000143 | 电焊条 | kg | 0.98 | 0 | 0 | 0 | 计价 | 按实计算
2007 | 材料 | 乙供 | C00000277 | 滤油纸 300mm×300mm | 张 | 65.8 | 0 | 0 | 0 | 计价 | 按实计算
2007 | 材料 | 乙供 | C00000035 | 安装工程其他材料费 | 元 | 179 | 0.86 | 0.86 | 0 | 计价 | 按实计算
2007 | 机械 | 乙供 | J0500002 | 汽车式起重机 5t | 台时 | 1.5 | 26.84 | 26.84 | 0 | 计价 | 按实计算
2007 | 机械 | 乙供 | J0400002 | 载重汽车 5t | 台时 | 0.65 | 18.49 | 18.49 | 0 | 计价 | 按实计算
2007 | 机械 | 乙供 | J0700016 | 联合式冲剪机 16mm | 台时 | 0.6 | 14.66 | 14.66 | 0 | 计价 | 按实计算
2007 | 机械 | 乙供 | J0700002 | 交流电焊机 21kVA | 台时 | 0.91 | 0.73 | 0.73 | 0 | 计价 | 按实计算
2007 | 机械 | 乙供 | J0600016 | 真空滤油机 6000L/h | 台时 | 1.8 | 50.1 | 50.1 | 0 | 计价 | 按实计算
2007 | 机械 | 乙供 | J0600012 | 滤油机 120L/h | 台时 | 5.04 | 1.84 | 1.84 | 0 | 计价 | 按实计算
2007 | 机械 | 乙供 | J0800006 | 安装工程其他机械使用费 | 元 | 1791 | 0.91 | 0.91 | 0 | 计价 | 按实计算
2007 | 机械 | 乙供 | J0500003 | 汽车式起重机 8t | 台时 | 3 | 29.78 | 29.78 | 0 | 计价 | 按实计算
2008 | 人工 | 乙供 | 9101101 | 高级熟练工 | 工时 | 16 | 0 | 0 | 0 | 计价 | 按实计算
2008 | 人工 | 乙供 | 9101102 | 熟练工 | 工时 | 98 | 0 | 0 | 0 | 计价 | 按实计算
2008 | 人工 | 乙供 | 9101103 | 半熟练工 | 工时 | 73 | 0 | 0 | 0 | 计价 | 按实计算
2008 | 人工 | 乙供 | 9101104 | 普工 | 工时 | 41 | 0 | 0 | 0 | 计价 | 按实计算
2008 | 材料 | 乙供 | C00000011 | 型钢 | kg | 10.85 | 0 | 0 | 0 | 计价 | 按实计算
2008 | 材料 | 乙供 | C00000002 | 钢板 | kg | 30.11 | 0 | 0 | 0 | 计价 | 按实计算
2008 | 材料 | 乙供 | C00000143 | 电焊条 | kg | 1.23 | 0 | 0 | 0 | 计价 | 按实计算
2008 | 材料 | 乙供 | C00000277 | 滤油纸 300mm×300mm | 张 | 89.48 | 0 | 0 | 0 | 计价 | 按实计算
2008 | 材料 | 乙供 | C00000035 | 安装工程其他材料费 | 元 | 236 | 0.86 | 0.86 | 0 | 计价 | 按实计算
2008 | 机械 | 乙供 | J0500002 | 汽车式起重机 5t | 台时 | 1.98 | 26.84 | 26.84 | 0 | 计价 | 按实计算
2008 | 机械 | 乙供 | J0400002 | 载重汽车 5t | 台时 | 0.78 | 18.49 | 18.49 | 0 | 计价 | 按实计算
2008 | 机械 | 乙供 | J0700016 | 联合式冲剪机 16mm | 台时 | 0.6 | 14.66 | 14.66 | 0 | 计价 | 按实计算
2008 | 机械 | 乙供 | J0700002 | 交流电焊机 21kVA | 台时 | 1.13 | 0.73 | 0.73 | 0 | 计价 | 按实计算
2008 | 机械 | 乙供 | J0600016 | 真空滤油机 6000L/h | 台时 | 2.4 | 50.1 | 50.1 | 0 | 计价 | 按实计算
2008 | 机械 | 乙供 | J0600012 | 滤油机 120L/h | 台时 | 7.2 | 1.84 | 1.84 | 0 | 计价 | 按实计算
2008 | 机械 | 乙供 | J0800006 | 安装工程其他机械使用费 | 元 | 1723 | 0.91 | 0.91 | 0 | 计价 | 按实计算
2008 | 机械 | 乙供 | J0500003 | 汽车式起重机 8t | 台时 | 3.06 | 29.78 | 29.78 | 0 | 计价 | 按实计算
2009 | 人工 | 乙供 | 9101101 | 高级熟练工 | 工时 | 15 | 0 | 0 | 0 | 计价 | 按实计算
2009 | 人工 | 乙供 | 9101102 | 熟练工 | 工时 | 86 | 0 | 0 | 0 | 计价 | 按实计算
2009 | 人工 | 乙供 | 9101103 | 半熟练工 | 工时 | 64 | 0 | 0 | 0 | 计价 | 按实计算
2009 | 人工 | 乙供 | 9101104 | 普工 | 工时 | 37 | 0 | 0 | 0 | 计价 | 按实计算
2009 | 材料 | 乙供 | C00000011 | 型钢 | kg | 11.65 | 0 | 0 | 0 | 计价 | 按实计算
2009 | 材料 | 乙供 | C00000002 | 钢板 | kg | 47.57 | 0 | 0 | 0 | 计价 | 按实计算
2009 | 材料 | 乙供 | C00000143 | 电焊条 | kg | 1.78 | 0 | 0 | 0 | 计价 | 按实计算
2009 | 材料 | 乙供 | C00000198 | 设备线夹 SLG-240/30A | 副 | 3.06 | 0 | 0 | 0 | 计价 | 按实计算
2009 | 材料 | 乙供 | C00000199 | 设备线夹 SLG-2A | 副 | 3.06 | 0 | 0 | 0 | 计价 | 按实计算
2009 | 材料 | 乙供 | C00000277 | 滤油纸 300mm×300mm | 张 | 38 | 0 | 0 | 0 | 计价 | 按实计算
2009 | 材料 | 乙供 | C00000035 | 安装工程其他材料费 | 元 | 408 | 0.86 | 0.86 | 0 | 计价 | 按实计算
2009 | 机械 | 乙供 | J0500002 | 汽车式起重机 5t | 台时 | 2.89 | 26.84 | 26.84 | 0 | 计价 | 按实计算
2009 | 机械 | 乙供 | J0500003 | 汽车式起重机 8t | 台时 | 0.46 | 29.78 | 29.78 | 0 | 计价 | 按实计算
2009 | 机械 | 乙供 | J0400002 | 载重汽车 5t | 台时 | 1.05 | 18.49 | 18.49 | 0 | 计价 | 按实计算
2009 | 机械 | 乙供 | J0400003 | 载重汽车 8t | 台时 | 0.08 | 20.55 | 20.55 | 0 | 计价 | 按实计算
2009 | 机械 | 乙供 | J0700002 | 交流电焊机 21kVA | 台时 | 1.64 | 0.73 | 0.73 | 0 | 计价 | 按实计算
2009 | 机械 | 乙供 | J0600018 | 高真空净油机 12000L/h | 台时 | 2.58 | 193.85 | 193.85 | 0 | 计价 | 按实计算
2009 | 机械 | 乙供 | J0600012 | 滤油机 120L/h | 台时 | 2.06 | 1.84 | 1.84 | 0 | 计价 | 按实计算
2009 | 机械 | 乙供 | J0400015 | 高空作业车 20m以内 | 台时 | 0.52 | 57.98 | 57.98 | 0 | 计价 | 按实计算
2009 | 机械 | 乙供 | J0800006 | 安装工程其他机械使用费 | 元 | 2233 | 0.91 | 0.91 | 0 | 计价 | 按实计算
2010 | 人工 | 乙供 | 9101101 | 高级熟练工 | 工时 | 27 | 0 | 0 | 0 | 计价 | 按实计算
2010 | 人工 | 乙供 | 9101102 | 熟练工 | 工时 | 161 | 0 | 0 | 0 | 计价 | 按实计算
2010 | 人工 | 乙供 | 9101103 | 半熟练工 | 工时 | 75 | 0 | 0 | 0 | 计价 | 按实计算
2010 | 人工 | 乙供 | 9101104 | 普工 | 工时 | 67 | 0 | 0 | 0 | 计价 | 按实计算
2010 | 材料 | 乙供 | C00000011 | 型钢 | kg | 12.11 | 0 | 0 | 0 | 计价 | 按实计算
2010 | 材料 | 乙供 | C00000002 | 钢板 | kg | 81.71 | 0 | 0 | 0 | 计价 | 按实计算
2010 | 材料 | 乙供 | C00000143 | 电焊条 | kg | 2.81 | 0 | 0 | 0 | 计价 | 按实计算
2010 | 材料 | 乙供 | C00000198 | 设备线夹 SLG-240/30A | 副 | 3.06 | 0 | 0 | 0 | 计价 | 按实计算
2010 | 材料 | 乙供 | C00000199 | 设备线夹 SLG-2A | 副 | 3.06 | 0 | 0 | 0 | 计价 | 按实计算
2010 | 材料 | 乙供 | C00000277 | 滤油纸 300mm×300mm | 张 | 65 | 0 | 0 | 0 | 计价 | 按实计算
2010 | 材料 | 乙供 | C00000035 | 安装工程其他材料费 | 元 | 663 | 0.86 | 0.86 | 0 | 计价 | 按实计算
2010 | 机械 | 乙供 | J0500002 | 汽车式起重机 5t | 台时 | 3.27 | 26.84 | 26.84 | 0 | 计价 | 按实计算
2010 | 机械 | 乙供 | J0500003 | 汽车式起重机 8t | 台时 | 5.49 | 29.78 | 29.78 | 0 | 计价 | 按实计算
2010 | 机械 | 乙供 | J0400002 | 载重汽车 5t | 台时 | 1.42 | 18.49 | 18.49 | 0 | 计价 | 按实计算
2010 | 机械 | 乙供 | J0400003 | 载重汽车 8t | 台时 | 0.58 | 20.55 | 20.55 | 0 | 计价 | 按实计算
2010 | 机械 | 乙供 | J0700002 | 交流电焊机 21kVA | 台时 | 2.6 | 0.73 | 0.73 | 0 | 计价 | 按实计算
2010 | 机械 | 乙供 | J0600018 | 高真空净油机 12000L/h | 台时 | 4.44 | 193.85 | 193.85 | 0 | 计价 | 按实计算
2010 | 机械 | 乙供 | J0600012 | 滤油机 120L/h | 台时 | 3.54 | 1.84 | 1.84 | 0 | 计价 | 按实计算
2010 | 机械 | 乙供 | J0400015 | 高空作业车 20m以内 | 台时 | 0.52 | 57.98 | 57.98 | 0 | 计价 | 按实计算
2010 | 机械 | 乙供 | J0800006 | 安装工程其他机械使用费 | 元 | 2792 | 0.91 | 0.91 | 0 | 计价 | 按实计算
2011 | 人工 | 乙供 | 9101101 | 高级熟练工 | 工时 | 38 | 0 | 0 | 0 | 计价 | 按实计算
2011 | 人工 | 乙供 | 9101102 | 熟练工 | 工时 | 231 | 0 | 0 | 0 | 计价 | 按实计算
2011 | 人工 | 乙供 | 9101103 | 半熟练工 | 工时 | 172 | 0 | 0 | 0 | 计价 | 按实计算
2011 | 人工 | 乙供 | 9101104 | 普工 | 工时 | 96 | 0 | 0 | 0 | 计价 | 按实计算
2011 | 材料 | 乙供 | C00000011 | 型钢 | kg | 12.78 | 0 | 0 | 0 | 计价 | 按实计算
2011 | 材料 | 乙供 | C00000002 | 钢板 | kg | 110.9 | 0 | 0 | 0 | 计价 | 按实计算
2011 | 材料 | 乙供 | C00000143 | 电焊条 | kg | 3.71 | 0 | 0 | 0 | 计价 | 按实计算
2011 | 材料 | 乙供 | C00000198 | 设备线夹 SLG-240/30A | 副 | 3.06 | 0 | 0 | 0 | 计价 | 按实计算
2011 | 材料 | 乙供 | C00000199 | 设备线夹 SLG-2A | 副 | 3.06 | 0 | 0 | 0 | 计价 | 按实计算
2011 | 材料 | 乙供 | C00000277 | 滤油纸 300mm×300mm | 张 | 88 | 0 | 0 | 0 | 计价 | 按实计算
2011 | 材料 | 乙供 | C00000035 | 安装工程其他材料费 | 元 | 921 | 0.86 | 0.86 | 0 | 计价 | 按实计算
2011 | 机械 | 乙供 | J0500002 | 汽车式起重机 5t | 台时 | 3.58 | 26.84 | 26.84 | 0 | 计价 | 按实计算
2011 | 机械 | 乙供 | J0500003 | 汽车式起重机 8t | 台时 | 10.97 | 29.78 | 29.78 | 0 | 计价 | 按实计算
2011 | 机械 | 乙供 | J0400002 | 载重汽车 5t | 台时 | 1.8 | 18.49 | 18.49 | 0 | 计价 | 按实计算
2011 | 机械 | 乙供 | J0400003 | 载重汽车 8t | 台时 | 0.79 | 20.55 | 20.55 | 0 | 计价 | 按实计算
2011 | 机械 | 乙供 | J0700002 | 交流电焊机 21kVA | 台时 | 3.42 | 0.73 | 0.73 | 0 | 计价 | 按实计算
2011 | 机械 | 乙供 | J0600018 | 高真空净油机 12000L/h | 台时 | 6.02 | 193.85 | 193.85 | 0 | 计价 | 按实计算
2011 | 机械 | 乙供 | J0600012 | 滤油机 120L/h | 台时 | 4.81 | 1.84 | 1.84 | 0 | 计价 | 按实计算
2011 | 机械 | 乙供 | J0400015 | 高空作业车 20m以内 | 台时 | 0.52 | 57.98 | 57.98 | 0 | 计价 | 按实计算
2011 | 机械 | 乙供 | J0800006 | 安装工程其他机械使用费 | 元 | 4281 | 0.91 | 0.91 | 0 | 计价 | 按实计算
2012 | 人工 | 乙供 | 9101101 | 高级熟练工 | 工时 | 45 | 0 | 0 | 0 | 计价 | 按实计算
2012 | 人工 | 乙供 | 9101102 | 熟练工 | 工时 | 276 | 0 | 0 | 0 | 计价 | 按实计算
2012 | 人工 | 乙供 | 9101103 | 半熟练工 | 工时 | 205 | 0 | 0 | 0 | 计价 | 按实计算
2012 | 人工 | 乙供 | 9101104 | 普工 | 工时 | 116 | 0 | 0 | 0 | 计价 | 按实计算
2012 | 材料 | 乙供 | C00000011 | 型钢 | kg | 13.56 | 0 | 0 | 0 | 计价 | 按实计算
2012 | 材料 | 乙供 | C00000002 | 钢板 | kg | 131.32 | 0 | 0 | 0 | 计价 | 按实计算
2012 | 材料 | 乙供 | C00000143 | 电焊条 | kg | 4.35 | 0 | 0 | 0 | 计价 | 按实计算
2012 | 材料 | 乙供 | C00000198 | 设备线夹 SLG-240/30A | 副 | 3.06 | 0 | 0 | 0 | 计价 | 按实计算
2012 | 材料 | 乙供 | C00000199 | 设备线夹 SLG-2A | 副 | 3.06 | 0 | 0 | 0 | 计价 | 按实计算
2012 | 材料 | 乙供 | C00000277 | 滤油纸 300mm×300mm | 张 | 103 | 0 | 0 | 0 | 计价 | 按实计算
2012 | 材料 | 乙供 | C00000035 | 安装工程其他材料费 | 元 | 1605 | 0.86 | 0.86 | 0 | 计价 | 按实计算
2012 | 机械 | 乙供 | J0500002 | 汽车式起重机 5t | 台时 | 3.95 | 26.84 | 26.84 | 0 | 计价 | 按实计算
2012 | 机械 | 乙供 | J0500003 | 汽车式起重机 8t | 台时 | 10.97 | 29.78 | 29.78 | 0 | 计价 | 按实计算
2012 | 机械 | 乙供 | J0400002 | 载重汽车 5t | 台时 | 2.21 | 18.49 | 18.49 | 0 | 计价 | 按实计算
2012 | 机械 | 乙供 | J0400003 | 载重汽车 8t | 台时 | 1.18 | 20.55 | 20.55 | 0 | 计价 | 按实计算
2012 | 机械 | 乙供 | J0700002 | 交流电焊机 21kVA | 台时 | 4.01 | 0.73 | 0.73 | 0 | 计价 | 按实计算
2012 | 机械 | 乙供 | J0600018 | 高真空净油机 12000L/h | 台时 | 7.13 | 193.85 | 193.85 | 0 | 计价 | 按实计算
2012 | 机械 | 乙供 | J0600012 | 滤油机 120L/h | 台时 | 5.7 | 1.84 | 1.84 | 0 | 计价 | 按实计算
2012 | 机械 | 乙供 | J0400015 | 高空作业车 20m以内 | 台时 | 0.52 | 57.98 | 57.98 | 0 | 计价 | 按实计算
2012 | 机械 | 乙供 | J0800006 | 安装工程其他机械使用费 | 元 | 4281 | 0.91 | 0.91 | 0 | 计价 | 按实计算
2013 | 人工 | 乙供 | 9101101 | 高级熟练工 | 工时 | 53 | 0 | 0 | 0 | 计价 | 按实计算
2013 | 人工 | 乙供 | 9101102 | 熟练工 | 工时 | 328 | 0 | 0 | 0 | 计价 | 按实计算
2013 | 人工 | 乙供 | 9101103 | 半熟练工 | 工时 | 244 | 0 | 0 | 0 | 计价 | 按实计算
2013 | 人工 | 乙供 | 9101104 | 普工 | 工时 | 137 | 0 | 0 | 0 | 计价 | 按实计算
2013 | 材料 | 乙供 | C00000012 | 型钢 综合 | kg | 8.94 | 0 | 0 | 0 | 计价 | 按实计算
2013 | 材料 | 乙供 | C00000002 | 钢板 | kg | 171.6 | 0 | 0 | 0 | 计价 | 按实计算
2013 | 材料 | 乙供 | C00000143 | 电焊条 | kg | 5.42 | 0 | 0 | 0 | 计价 | 按实计算
2013 | 材料 | 乙供 | C00000211 | 设备线夹 SY2-TL-240 | 副 | 3.06 | 0 | 0 | 0 | 计价 | 按实计算
2013 | 材料 | 乙供 | C00000212 | 耐张线夹 NY-240 | 副 | 3.06 | 0 | 0 | 0 | 计价 | 按实计算
2013 | 材料 | 乙供 | C00000152 | 钢芯铝绞线 LGJ-240 | m | 48.6 | 0 | 0 | 0 | 计价 | 按实计算
2013 | 材料 | 乙供 | C00000277 | 滤油纸 300mm×300mm | 张 | 428 | 0 | 0 | 0 | 计价 | 按实计算
2013 | 材料 | 乙供 | C00000035 | 安装工程其他材料费 | 元 | 1018 | 0.86 | 0.86 | 0 | 计价 | 按实计算
2013 | 机械 | 乙供 | J0500002 | 汽车式起重机 5t | 台时 | 14.62 | 26.84 | 26.84 | 0 | 计价 | 按实计算
2013 | 机械 | 乙供 | J0400002 | 载重汽车 5t | 台时 | 3.12 | 18.49 | 18.49 | 0 | 计价 | 按实计算
2013 | 机械 | 乙供 | J0700002 | 交流电焊机 21kVA | 台时 | 5 | 0.73 | 0.73 | 0 | 计价 | 按实计算
2013 | 机械 | 乙供 | J0500006 | 汽车式起重机 16t | 台时 | 5.23 | 64.89 | 64.89 | 0 | 计价 | 按实计算
2013 | 机械 | 乙供 | J0600018 | 高真空净油机 12000L/h | 台时 | 10.34 | 193.85 | 193.85 | 0 | 计价 | 按实计算
2013 | 机械 | 乙供 | J0600012 | 滤油机 120L/h | 台时 | 8.27 | 1.84 | 1.84 | 0 | 计价 | 按实计算
2013 | 机械 | 乙供 | J0400015 | 高空作业车 20m以内 | 台时 | 0.52 | 57.98 | 57.98 | 0 | 计价 | 按实计算
2013 | 机械 | 乙供 | J0800006 | 安装工程其他机械使用费 | 元 | 4653 | 0.91 | 0.91 | 0 | 计价 | 按实计算
2014 | 人工 | 乙供 | 9101101 | 高级熟练工 | 工时 | 61 | 0 | 0 | 0 | 计价 | 按实计算
2014 | 人工 | 乙供 | 9101102 | 熟练工 | 工时 | 378 | 0 | 0 | 0 | 计价 | 按实计算
2014 | 人工 | 乙供 | 9101103 | 半熟练工 | 工时 | 281 | 0 | 0 | 0 | 计价 | 按实计算
2014 | 人工 | 乙供 | 9101104 | 普工 | 工时 | 158 | 0 | 0 | 0 | 计价 | 按实计算
2014 | 材料 | 乙供 | C00000012 | 型钢 综合 | kg | 8.94 | 0 | 0 | 0 | 计价 | 按实计算
2014 | 材料 | 乙供 | C00000002 | 钢板 | kg | 199.68 | 0 | 0 | 0 | 计价 | 按实计算
2014 | 材料 | 乙供 | C00000143 | 电焊条 | kg | 6.26 | 0 | 0 | 0 | 计价 | 按实计算
2014 | 材料 | 乙供 | C00000211 | 设备线夹 SY2-TL-240 | 副 | 3.06 | 0 | 0 | 0 | 计价 | 按实计算
2014 | 材料 | 乙供 | C00000212 | 耐张线夹 NY-240 | 副 | 3.06 | 0 | 0 | 0 | 计价 | 按实计算
2014 | 材料 | 乙供 | C00000152 | 钢芯铝绞线 LGJ-240 | m | 48.6 | 0 | 0 | 0 | 计价 | 按实计算
2014 | 材料 | 乙供 | C00000277 | 滤油纸 300mm×300mm | 张 | 554 | 0 | 0 | 0 | 计价 | 按实计算
2014 | 材料 | 乙供 | C00000035 | 安装工程其他材料费 | 元 | 1740 | 0.86 | 0.86 | 0 | 计价 | 按实计算
2014 | 机械 | 乙供 | J0500002 | 汽车式起重机 5t | 台时 | 16.47 | 26.84 | 26.84 | 0 | 计价 | 按实计算
2014 | 机械 | 乙供 | J0400002 | 载重汽车 5t | 台时 | 5.23 | 18.49 | 18.49 | 0 | 计价 | 按实计算
2014 | 机械 | 乙供 | J0700002 | 交流电焊机 21kVA | 台时 | 5.78 | 0.73 | 0.73 | 0 | 计价 | 按实计算
2014 | 机械 | 乙供 | J0500006 | 汽车式起重机 16t | 台时 | 10.45 | 64.89 | 64.89 | 0 | 计价 | 按实计算
2014 | 机械 | 乙供 | J0600018 | 高真空净油机 12000L/h | 台时 | 16.95 | 193.85 | 193.85 | 0 | 计价 | 按实计算
2014 | 机械 | 乙供 | J0600012 | 滤油机 120L/h | 台时 | 13.55 | 1.84 | 1.84 | 0 | 计价 | 按实计算
2014 | 机械 | 乙供 | J0400015 | 高空作业车 20m以内 | 台时 | 0.56 | 57.98 | 57.98 | 0 | 计价 | 按实计算
2014 | 机械 | 乙供 | J0800006 | 安装工程其他机械使用费 | 元 | 5211 | 0.91 | 0.91 | 0 | 计价 | 按实计算
2015 | 人工 | 乙供 | 9101101 | 高级熟练工 | 工时 | 85 | 0 | 0 | 0 | 计价 | 按实计算
2015 | 人工 | 乙供 | 9101102 | 熟练工 | 工时 | 523 | 0 | 0 | 0 | 计价 | 按实计算
2015 | 人工 | 乙供 | 9101103 | 半熟练工 | 工时 | 389 | 0 | 0 | 0 | 计价 | 按实计算
2015 | 人工 | 乙供 | 9101104 | 普工 | 工时 | 219 | 0 | 0 | 0 | 计价 | 按实计算
2015 | 材料 | 乙供 | C00000012 | 型钢 综合 | kg | 8.94 | 0 | 0 | 0 | 计价 | 按实计算
2015 | 材料 | 乙供 | C00000002 | 钢板 | kg | 218.4 | 0 | 0 | 0 | 计价 | 按实计算
2015 | 材料 | 乙供 | C00000143 | 电焊条 | kg | 6.82 | 0 | 0 | 0 | 计价 | 按实计算
2015 | 材料 | 乙供 | C00000277 | 滤油纸 300mm×300mm | 张 | 607 | 0 | 0 | 0 | 计价 | 按实计算
2015 | 材料 | 乙供 | C00000035 | 安装工程其他材料费 | 元 | 2430 | 0.86 | 0.86 | 0 | 计价 | 按实计算
2015 | 材料 | 乙供 | C00000194 | 设备线夹 SY2-TL-300 | 副 | 3.06 | 0 | 0 | 0 | 计价 | 按实计算
2015 | 材料 | 乙供 | C00000213 | 耐张线夹 NY-300 | 副 | 3.06 | 0 | 0 | 0 | 计价 | 按实计算
2015 | 材料 | 乙供 | C00000214 | 钢芯铝绞线 LGJ-300 | m | 48.6 | 0 | 0 | 0 | 计价 | 按实计算
2015 | 机械 | 乙供 | J0500002 | 汽车式起重机 5t | 台时 | 18.61 | 26.84 | 26.84 | 0 | 计价 | 按实计算
2015 | 机械 | 乙供 | J0400002 | 载重汽车 5t | 台时 | 7.37 | 18.49 | 18.49 | 0 | 计价 | 按实计算
2015 | 机械 | 乙供 | J0700002 | 交流电焊机 21kVA | 台时 | 6.3 | 0.73 | 0.73 | 0 | 计价 | 按实计算
2015 | 机械 | 乙供 | J0600018 | 高真空净油机 12000L/h | 台时 | 21.07 | 193.85 | 193.85 | 0 | 计价 | 按实计算
2015 | 机械 | 乙供 | J0600012 | 滤油机 120L/h | 台时 | 16.84 | 1.84 | 1.84 | 0 | 计价 | 按实计算
2015 | 机械 | 乙供 | J0400015 | 高空作业车 20m以内 | 台时 | 0.56 | 57.98 | 57.98 | 0 | 计价 | 按实计算
2015 | 机械 | 乙供 | J0500006 | 汽车式起重机 16t | 台时 | 15.68 | 64.89 | 64.89 | 0 | 计价 | 按实计算
2015 | 机械 | 乙供 | J0800006 | 安装工程其他机械使用费 | 元 | 5726 | 0.91 | 0.91 | 0 | 计价 | 按实计算
2016 | 人工 | 乙供 | 9101101 | 高级熟练工 | 工时 | 100 | 0 | 0 | 0 | 计价 | 按实计算
2016 | 人工 | 乙供 | 9101102 | 熟练工 | 工时 | 615 | 0 | 0 | 0 | 计价 | 按实计算
2016 | 人工 | 乙供 | 9101103 | 半熟练工 | 工时 | 457 | 0 | 0 | 0 | 计价 | 按实计算
2016 | 人工 | 乙供 | 9101104 | 普工 | 工时 | 257 | 0 | 0 | 0 | 计价 | 按实计算
2016 | 材料 | 乙供 | C00000012 | 型钢 综合 | kg | 8.94 | 0 | 0 | 0 | 计价 | 按实计算
2016 | 材料 | 乙供 | C00000002 | 钢板 | kg | 249.6 | 0 | 0 | 0 | 计价 | 按实计算
2016 | 材料 | 乙供 | C00000143 | 电焊条 | kg | 7.76 | 0 | 0 | 0 | 计价 | 按实计算
2016 | 材料 | 乙供 | C00000277 | 滤油纸 300mm×300mm | 张 | 688 | 0 | 0 | 0 | 计价 | 按实计算
2016 | 材料 | 乙供 | C00000035 | 安装工程其他材料费 | 元 | 3375 | 0.86 | 0.86 | 0 | 计价 | 按实计算
2016 | 材料 | 乙供 | C00000194 | 设备线夹 SY2-TL-300 | 副 | 3.06 | 0 | 0 | 0 | 计价 | 按实计算
2016 | 材料 | 乙供 | C00000213 | 耐张线夹 NY-300 | 副 | 3.06 | 0 | 0 | 0 | 计价 | 按实计算
2016 | 材料 | 乙供 | C00000214 | 钢芯铝绞线 LGJ-300 | m | 48.6 | 0 | 0 | 0 | 计价 | 按实计算
2016 | 机械 | 乙供 | J0500002 | 汽车式起重机 5t | 台时 | 20.23 | 26.84 | 26.84 | 0 | 计价 | 按实计算
2016 | 机械 | 乙供 | J0400002 | 载重汽车 5t | 台时 | 9.25 | 18.49 | 18.49 | 0 | 计价 | 按实计算
2016 | 机械 | 乙供 | J0700002 | 交流电焊机 21kVA | 台时 | 7.16 | 0.73 | 0.73 | 0 | 计价 | 按实计算
2016 | 机械 | 乙供 | J0600018 | 高真空净油机 12000L/h | 台时 | 29.15 | 193.85 | 193.85 | 0 | 计价 | 按实计算
2016 | 机械 | 乙供 | J0600012 | 滤油机 120L/h | 台时 | 23.29 | 1.84 | 1.84 | 0 | 计价 | 按实计算
2016 | 机械 | 乙供 | J0400015 | 高空作业车 20m以内 | 台时 | 1.12 | 57.98 | 57.98 | 0 | 计价 | 按实计算
2016 | 机械 | 乙供 | J0500006 | 汽车式起重机 16t | 台时 | 15.68 | 64.89 | 64.89 | 0 | 计价 | 按实计算
2016 | 机械 | 乙供 | J0800006 | 安装工程其他机械使用费 | 元 | 6514 | 0.91 | 0.91 | 0 | 计价 | 按实计算
2017 | 人工 | 乙供 | 9101101 | 高级熟练工 | 工时 | 60 | 0 | 0 | 0 | 计价 | 按实计算
2017 | 人工 | 乙供 | 9101102 | 熟练工 | 工时 | 370 | 0 | 0 | 0 | 计价 | 按实计算
2017 | 人工 | 乙供 | 9101103 | 半熟练工 | 工时 | 276 | 0 | 0 | 0 | 计价 | 按实计算
2017 | 人工 | 乙供 | 9101104 | 普工 | 工时 | 155 | 0 | 0 | 0 | 计价 | 按实计算
2017 | 材料 | 乙供 | C00000012 | 型钢 综合 | kg | 8.94 | 0 | 0 | 0 | 计价 | 按实计算
2017 | 材料 | 乙供 | C00000002 | 钢板 | kg | 218.4 | 0 | 0 | 0 | 计价 | 按实计算
2017 | 材料 | 乙供 | C00000143 | 电焊条 | kg | 6.82 | 0 | 0 | 0 | 计价 | 按实计算
2017 | 材料 | 乙供 | C00000211 | 设备线夹 SY2-TL-240 | 副 | 3.06 | 0 | 0 | 0 | 计价 | 按实计算
2017 | 材料 | 乙供 | C00000215 | 耐张线夹 NYG-240 | 副 | 3.06 | 0 | 0 | 0 | 计价 | 按实计算
2017 | 材料 | 乙供 | C00000273 | 铜板 25×80×8 | kg | 4.44 | 0 | 0 | 0 | 计价 | 按实计算
2017 | 材料 | 乙供 | C00000152 | 钢芯铝绞线 LGJ-240 | m | 48.6 | 0 | 0 | 0 | 计价 | 按实计算
2017 | 材料 | 乙供 | C00000277 | 滤油纸 300mm×300mm | 张 | 601.76 | 0 | 0 | 0 | 计价 | 按实计算
2017 | 材料 | 乙供 | C00000035 | 安装工程其他材料费 | 元 | 1233 | 0.86 | 0.86 | 0 | 计价 | 按实计算
2017 | 机械 | 乙供 | J0500002 | 汽车式起重机 5t | 台时 | 10.87 | 26.84 | 26.84 | 0 | 计价 | 按实计算
2017 | 机械 | 乙供 | J0500006 | 汽车式起重机 16t | 台时 | 4.79 | 64.89 | 64.89 | 0 | 计价 | 按实计算
2017 | 机械 | 乙供 | J0400002 | 载重汽车 5t | 台时 | 4.53 | 18.49 | 18.49 | 0 | 计价 | 按实计算
2017 | 机械 | 乙供 | J0700002 | 交流电焊机 21kVA | 台时 | 6.3 | 0.73 | 0.73 | 0 | 计价 | 按实计算
2017 | 机械 | 乙供 | J0600018 | 高真空净油机 12000L/h | 台时 | 16 | 193.85 | 193.85 | 0 | 计价 | 按实计算
2017 | 机械 | 乙供 | J0600012 | 滤油机 120L/h | 台时 | 12.79 | 1.84 | 1.84 | 0 | 计价 | 按实计算
2017 | 机械 | 乙供 | J0400015 | 高空作业车 20m以内 | 台时 | 0.52 | 57.98 | 57.98 | 0 | 计价 | 按实计算
2017 | 机械 | 乙供 | J0800006 | 安装工程其他机械使用费 | 元 | 5137 | 0.91 | 0.91 | 0 | 计价 | 按实计算
2018 | 人工 | 乙供 | 9101101 | 高级熟练工 | 工时 | 78 | 0 | 0 | 0 | 计价 | 按实计算
2018 | 人工 | 乙供 | 9101102 | 熟练工 | 工时 | 480 | 0 | 0 | 0 | 计价 | 按实计算
2018 | 人工 | 乙供 | 9101103 | 半熟练工 | 工时 | 357 | 0 | 0 | 0 | 计价 | 按实计算
2018 | 人工 | 乙供 | 9101104 | 普工 | 工时 | 201 | 0 | 0 | 0 | 计价 | 按实计算
2018 | 材料 | 乙供 | C00000012 | 型钢 综合 | kg | 8.94 | 0 | 0 | 0 | 计价 | 按实计算
2018 | 材料 | 乙供 | C00000002 | 钢板 | kg | 224.64 | 0 | 0 | 0 | 计价 | 按实计算
2018 | 材料 | 乙供 | C00000143 | 电焊条 | kg | 7.01 | 0 | 0 | 0 | 计价 | 按实计算
2018 | 材料 | 乙供 | C00000211 | 设备线夹 SY2-TL-240 | 副 | 3.06 | 0 | 0 | 0 | 计价 | 按实计算
2018 | 材料 | 乙供 | C00000215 | 耐张线夹 NYG-240 | 副 | 3.06 | 0 | 0 | 0 | 计价 | 按实计算
2018 | 材料 | 乙供 | C00000273 | 铜板 25×80×8 | kg | 4.44 | 0 | 0 | 0 | 计价 | 按实计算
2018 | 材料 | 乙供 | C00000152 | 钢芯铝绞线 LGJ-240 | m | 48.6 | 0 | 0 | 0 | 计价 | 按实计算
2018 | 材料 | 乙供 | C00000277 | 滤油纸 300mm×300mm | 张 | 717.2 | 0 | 0 | 0 | 计价 | 按实计算
2018 | 材料 | 乙供 | C00000035 | 安装工程其他材料费 | 元 | 1400 | 0.86 | 0.86 | 0 | 计价 | 按实计算
2018 | 机械 | 乙供 | J0500002 | 汽车式起重机 5t | 台时 | 12.08 | 26.84 | 26.84 | 0 | 计价 | 按实计算
2018 | 机械 | 乙供 | J0500006 | 汽车式起重机 16t | 台时 | 10.32 | 64.89 | 64.89 | 0 | 计价 | 按实计算
2018 | 机械 | 乙供 | J0400002 | 载重汽车 5t | 台时 | 6.48 | 18.49 | 18.49 | 0 | 计价 | 按实计算
2018 | 机械 | 乙供 | J0700002 | 交流电焊机 21kVA | 台时 | 6.47 | 0.73 | 0.73 | 0 | 计价 | 按实计算
2018 | 机械 | 乙供 | J0600018 | 高真空净油机 12000L/h | 台时 | 22.02 | 193.85 | 193.85 | 0 | 计价 | 按实计算
2018 | 机械 | 乙供 | J0600012 | 滤油机 120L/h | 台时 | 17.6 | 1.84 | 1.84 | 0 | 计价 | 按实计算
2018 | 机械 | 乙供 | J0400015 | 高空作业车 20m以内 | 台时 | 0.56 | 57.98 | 57.98 | 0 | 计价 | 按实计算
2018 | 机械 | 乙供 | J0800006 | 安装工程其他机械使用费 | 元 | 5137 | 0.91 | 0.91 | 0 | 计价 | 按实计算
2019 | 人工 | 乙供 | 9101101 | 高级熟练工 | 工时 | 110 | 0 | 0 | 0 | 计价 | 按实计算
2019 | 人工 | 乙供 | 9101102 | 熟练工 | 工时 | 677 | 0 | 0 | 0 | 计价 | 按实计算
2019 | 人工 | 乙供 | 9101103 | 半熟练工 | 工时 | 503 | 0 | 0 | 0 | 计价 | 按实计算
2019 | 人工 | 乙供 | 9101104 | 普工 | 工时 | 283 | 0 | 0 | 0 | 计价 | 按实计算
2019 | 材料 | 乙供 | C00000012 | 型钢 综合 | kg | 8.94 | 0 | 0 | 0 | 计价 | 按实计算
2019 | 材料 | 乙供 | C00000002 | 钢板 | kg | 288.6 | 0 | 0 | 0 | 计价 | 按实计算
2019 | 材料 | 乙供 | C00000143 | 电焊条 | kg | 8.93 | 0 | 0 | 0 | 计价 | 按实计算
2019 | 材料 | 乙供 | C00000273 | 铜板 25×80×8 | kg | 4.44 | 0 | 0 | 0 | 计价 | 按实计算
2019 | 材料 | 乙供 | C00000277 | 滤油纸 300mm×300mm | 张 | 992.25 | 0 | 0 | 0 | 计价 | 按实计算
2019 | 材料 | 乙供 | C00000035 | 安装工程其他材料费 | 元 | 3112 | 0.86 | 0.86 | 0 | 计价 | 按实计算
2019 | 材料 | 乙供 | C00000194 | 设备线夹 SY2-TL-300 | 副 | 3.06 | 0 | 0 | 0 | 计价 | 按实计算
2019 | 材料 | 乙供 | C00000216 | 耐张线夹 NYG-300 | 副 | 3.06 | 0 | 0 | 0 | 计价 | 按实计算
2019 | 材料 | 乙供 | C00000079 | 间隔棒 MRJ-6/200 | 件 | 9.09 | 0 | 0 | 0 | 计价 | 按实计算
2019 | 材料 | 乙供 | C00000214 | 钢芯铝绞线 LGJ-300 | m | 48.6 | 0 | 0 | 0 | 计价 | 按实计算
2019 | 机械 | 乙供 | J0500002 | 汽车式起重机 5t | 台时 | 16.56 | 26.84 | 26.84 | 0 | 计价 | 按实计算
2019 | 机械 | 乙供 | J0500006 | 汽车式起重机 16t | 台时 | 11.78 | 64.89 | 64.89 | 0 | 计价 | 按实计算
2019 | 机械 | 乙供 | J0400002 | 载重汽车 5t | 台时 | 12.14 | 18.49 | 18.49 | 0 | 计价 | 按实计算
2019 | 机械 | 乙供 | J0700002 | 交流电焊机 21kVA | 台时 | 8.24 | 0.73 | 0.73 | 0 | 计价 | 按实计算
2019 | 机械 | 乙供 | J0600018 | 高真空净油机 12000L/h | 台时 | 44.35 | 193.85 | 193.85 | 0 | 计价 | 按实计算
2019 | 机械 | 乙供 | J0600012 | 滤油机 120L/h | 台时 | 35.45 | 1.84 | 1.84 | 0 | 计价 | 按实计算
2019 | 机械 | 乙供 | J0400015 | 高空作业车 20m以内 | 台时 | 0.56 | 57.98 | 57.98 | 0 | 计价 | 按实计算
2019 | 机械 | 乙供 | J0800006 | 安装工程其他机械使用费 | 元 | 6195 | 0.91 | 0.91 | 0 | 计价 | 按实计算
2020 | 人工 | 乙供 | 9101101 | 高级熟练工 | 工时 | 121 | 0 | 0 | 0 | 计价 | 按实计算
2020 | 人工 | 乙供 | 9101102 | 熟练工 | 工时 | 745 | 0 | 0 | 0 | 计价 | 按实计算
2020 | 人工 | 乙供 | 9101103 | 半熟练工 | 工时 | 554 | 0 | 0 | 0 | 计价 | 按实计算
2020 | 人工 | 乙供 | 9101104 | 普工 | 工时 | 312 | 0 | 0 | 0 | 计价 | 按实计算
2020 | 材料 | 乙供 | C00000012 | 型钢 综合 | kg | 8.94 | 0 | 0 | 0 | 计价 | 按实计算
2020 | 材料 | 乙供 | C00000002 | 钢板 | kg | 314.34 | 0 | 0 | 0 | 计价 | 按实计算
2020 | 材料 | 乙供 | C00000143 | 电焊条 | kg | 9.7 | 0 | 0 | 0 | 计价 | 按实计算
2020 | 材料 | 乙供 | C00000273 | 铜板 25×80×8 | kg | 4.44 | 0 | 0 | 0 | 计价 | 按实计算
2020 | 材料 | 乙供 | C00000277 | 滤油纸 300mm×300mm | 张 | 1414 | 0 | 0 | 0 | 计价 | 按实计算
2020 | 材料 | 乙供 | C00000035 | 安装工程其他材料费 | 元 | 3237 | 0.86 | 0.86 | 0 | 计价 | 按实计算
2020 | 材料 | 乙供 | C00000194 | 设备线夹 SY2-TL-300 | 副 | 3.06 | 0 | 0 | 0 | 计价 | 按实计算
2020 | 材料 | 乙供 | C00000216 | 耐张线夹 NYG-300 | 副 | 3.06 | 0 | 0 | 0 | 计价 | 按实计算
2020 | 材料 | 乙供 | C00000079 | 间隔棒 MRJ-6/200 | 件 | 9.09 | 0 | 0 | 0 | 计价 | 按实计算
2020 | 材料 | 乙供 | C00000214 | 钢芯铝绞线 LGJ-300 | m | 48.6 | 0 | 0 | 0 | 计价 | 按实计算
2020 | 机械 | 乙供 | J0500002 | 汽车式起重机 5t | 台时 | 18.78 | 26.84 | 26.84 | 0 | 计价 | 按实计算
2020 | 机械 | 乙供 | J0500006 | 汽车式起重机 16t | 台时 | 11.78 | 64.89 | 64.89 | 0 | 计价 | 按实计算
2020 | 机械 | 乙供 | J0400002 | 载重汽车 5t | 台时 | 13.52 | 18.49 | 18.49 | 0 | 计价 | 按实计算
2020 | 机械 | 乙供 | J0700002 | 交流电焊机 21kVA | 台时 | 8.95 | 0.73 | 0.73 | 0 | 计价 | 按实计算
2020 | 机械 | 乙供 | J0600018 | 高真空净油机 12000L/h | 台时 | 50.69 | 193.85 | 193.85 | 0 | 计价 | 按实计算
2020 | 机械 | 乙供 | J0600012 | 滤油机 120L/h | 台时 | 40.51 | 1.84 | 1.84 | 0 | 计价 | 按实计算
2020 | 机械 | 乙供 | J0400015 | 高空作业车 20m以内 | 台时 | 1.12 | 57.98 | 57.98 | 0 | 计价 | 按实计算
2020 | 机械 | 乙供 | J0800006 | 安装工程其他机械使用费 | 元 | 7817 | 0.91 | 0.91 | 0 | 计价 | 按实计算
2021 | 人工 | 乙供 | 9101101 | 高级熟练工 | 工时 | 94 | 0 | 0 | 0 | 计价 | 按实计算
2021 | 人工 | 乙供 | 9101102 | 熟练工 | 工时 | 580 | 0 | 0 | 0 | 计价 | 按实计算
2021 | 人工 | 乙供 | 9101103 | 半熟练工 | 工时 | 432 | 0 | 0 | 0 | 计价 | 按实计算
2021 | 人工 | 乙供 | 9101104 | 普工 | 工时 | 243 | 0 | 0 | 0 | 计价 | 按实计算
2021 | 材料 | 乙供 | C00000012 | 型钢 综合 | kg | 8.94 | 0 | 0 | 0 | 计价 | 按实计算
2021 | 材料 | 乙供 | C00000002 | 钢板 | kg | 312 | 0 | 0 | 0 | 计价 | 按实计算
2021 | 材料 | 乙供 | C00000143 | 电焊条 | kg | 9.63 | 0 | 0 | 0 | 计价 | 按实计算
2021 | 材料 | 乙供 | C00000194 | 设备线夹 SY2-TL-300 | 副 | 3.06 | 0 | 0 | 0 | 计价 | 按实计算
2021 | 材料 | 乙供 | C00000213 | 耐张线夹 NY-300 | 副 | 3.06 | 0 | 0 | 0 | 计价 | 按实计算
2021 | 材料 | 乙供 | C00000214 | 钢芯铝绞线 LGJ-300 | m | 61 | 0 | 0 | 0 | 计价 | 按实计算
2021 | 材料 | 乙供 | C00000277 | 滤油纸 300mm×300mm | 张 | 462 | 0 | 0 | 0 | 计价 | 按实计算
2021 | 材料 | 乙供 | C00000035 | 安装工程其他材料费 | 元 | 1792 | 0.86 | 0.86 | 0 | 计价 | 按实计算
2021 | 机械 | 乙供 | J0500002 | 汽车式起重机 5t | 台时 | 11.32 | 26.84 | 26.84 | 0 | 计价 | 按实计算
2021 | 机械 | 乙供 | J0500006 | 汽车式起重机 16t | 台时 | 19.36 | 64.89 | 64.89 | 0 | 计价 | 按实计算
2021 | 机械 | 乙供 | J0400002 | 载重汽车 5t | 台时 | 8.59 | 18.49 | 18.49 | 0 | 计价 | 按实计算
2021 | 机械 | 乙供 | J0700002 | 交流电焊机 21kVA | 台时 | 8.89 | 0.73 | 0.73 | 0 | 计价 | 按实计算
2021 | 机械 | 乙供 | J0600017 | 高真空净油机 6000L/h | 台时 | 34.76 | 152.55 | 152.55 | 0 | 计价 | 按实计算
2021 | 机械 | 乙供 | J0600018 | 高真空净油机 12000L/h | 台时 | 31.68 | 193.85 | 193.85 | 0 | 计价 | 按实计算
2021 | 机械 | 乙供 | J0600012 | 滤油机 120L/h | 台时 | 25.32 | 1.84 | 1.84 | 0 | 计价 | 按实计算
2021 | 机械 | 乙供 | J0400015 | 高空作业车 20m以内 | 台时 | 0.52 | 57.98 | 57.98 | 0 | 计价 | 按实计算
2021 | 机械 | 乙供 | J0800006 | 安装工程其他机械使用费 | 元 | 4281 | 0.91 | 0.91 | 0 | 计价 | 按实计算
2022 | 人工 | 乙供 | 9101101 | 高级熟练工 | 工时 | 124 | 0 | 0 | 0 | 计价 | 按实计算
2022 | 人工 | 乙供 | 9101102 | 熟练工 | 工时 | 759 | 0 | 0 | 0 | 计价 | 按实计算
2022 | 人工 | 乙供 | 9101103 | 半熟练工 | 工时 | 565 | 0 | 0 | 0 | 计价 | 按实计算
2022 | 人工 | 乙供 | 9101104 | 普工 | 工时 | 318 | 0 | 0 | 0 | 计价 | 按实计算
2022 | 材料 | 乙供 | C00000012 | 型钢 综合 | kg | 8.94 | 0 | 0 | 0 | 计价 | 按实计算
2022 | 材料 | 乙供 | C00000002 | 钢板 | kg | 458.64 | 0 | 0 | 0 | 计价 | 按实计算
2022 | 材料 | 乙供 | C00000143 | 电焊条 | kg | 14.03 | 0 | 0 | 0 | 计价 | 按实计算
2022 | 材料 | 乙供 | C00000194 | 设备线夹 SY2-TL-300 | 副 | 3.06 | 0 | 0 | 0 | 计价 | 按实计算
2022 | 材料 | 乙供 | C00000213 | 耐张线夹 NY-300 | 副 | 3.06 | 0 | 0 | 0 | 计价 | 按实计算
2022 | 材料 | 乙供 | C00000214 | 钢芯铝绞线 LGJ-300 | m | 61 | 0 | 0 | 0 | 计价 | 按实计算
2022 | 材料 | 乙供 | C00000277 | 滤油纸 300mm×300mm | 张 | 600 | 0 | 0 | 0 | 计价 | 按实计算
2022 | 材料 | 乙供 | C00000035 | 安装工程其他材料费 | 元 | 2563 | 0.86 | 0.86 | 0 | 计价 | 按实计算
2022 | 机械 | 乙供 | J0500002 | 汽车式起重机 5t | 台时 | 16.71 | 26.84 | 26.84 | 0 | 计价 | 按实计算
2022 | 机械 | 乙供 | J0500006 | 汽车式起重机 16t | 台时 | 20.86 | 64.89 | 64.89 | 0 | 计价 | 按实计算
2022 | 机械 | 乙供 | J0400002 | 载重汽车 5t | 台时 | 11.75 | 18.49 | 18.49 | 0 | 计价 | 按实计算
2022 | 机械 | 乙供 | J0700002 | 交流电焊机 21kVA | 台时 | 12.95 | 0.73 | 0.73 | 0 | 计价 | 按实计算
2022 | 机械 | 乙供 | J0600017 | 高真空净油机 6000L/h | 台时 | 37.75 | 152.55 | 152.55 | 0 | 计价 | 按实计算
2022 | 机械 | 乙供 | J0600018 | 高真空净油机 12000L/h | 台时 | 41.18 | 193.85 | 193.85 | 0 | 计价 | 按实计算
2022 | 机械 | 乙供 | J0600012 | 滤油机 120L/h | 台时 | 32.92 | 1.84 | 1.84 | 0 | 计价 | 按实计算
2022 | 机械 | 乙供 | J0400015 | 高空作业车 20m以内 | 台时 | 0.56 | 57.98 | 57.98 | 0 | 计价 | 按实计算
2022 | 机械 | 乙供 | J0800006 | 安装工程其他机械使用费 | 元 | 5211 | 0.91 | 0.91 | 0 | 计价 | 按实计算
2023 | 人工 | 乙供 | 9101101 | 高级熟练工 | 工时 | 131 | 0 | 0 | 0 | 计价 | 按实计算
2023 | 人工 | 乙供 | 9101102 | 熟练工 | 工时 | 803 | 0 | 0 | 0 | 计价 | 按实计算
2023 | 人工 | 乙供 | 9101103 | 半熟练工 | 工时 | 598 | 0 | 0 | 0 | 计价 | 按实计算
2023 | 人工 | 乙供 | 9101104 | 普工 | 工时 | 336 | 0 | 0 | 0 | 计价 | 按实计算
2023 | 材料 | 乙供 | C00000012 | 型钢 综合 | kg | 8.94 | 0 | 0 | 0 | 计价 | 按实计算
2023 | 材料 | 乙供 | C00000002 | 钢板 | kg | 541.94 | 0 | 0 | 0 | 计价 | 按实计算
2023 | 材料 | 乙供 | C00000143 | 电焊条 | kg | 16.53 | 0 | 0 | 0 | 计价 | 按实计算
2023 | 材料 | 乙供 | C00000194 | 设备线夹 SY2-TL-300 | 副 | 3.06 | 0 | 0 | 0 | 计价 | 按实计算
2023 | 材料 | 乙供 | C00000213 | 耐张线夹 NY-300 | 副 | 3.06 | 0 | 0 | 0 | 计价 | 按实计算
2023 | 材料 | 乙供 | C00000214 | 钢芯铝绞线 LGJ-300 | m | 61 | 0 | 0 | 0 | 计价 | 按实计算
2023 | 材料 | 乙供 | C00000277 | 滤油纸 300mm×300mm | 张 | 647 | 0 | 0 | 0 | 计价 | 按实计算
2023 | 材料 | 乙供 | C00000035 | 安装工程其他材料费 | 元 | 2929 | 0.86 | 0.86 | 0 | 计价 | 按实计算
2023 | 机械 | 乙供 | J0500002 | 汽车式起重机 5t | 台时 | 20.71 | 26.84 | 26.84 | 0 | 计价 | 按实计算
2023 | 机械 | 乙供 | J0500006 | 汽车式起重机 16t | 台时 | 20.86 | 64.89 | 64.89 | 0 | 计价 | 按实计算
2023 | 机械 | 乙供 | J0400002 | 载重汽车 5t | 台时 | 12.84 | 18.49 | 18.49 | 0 | 计价 | 按实计算
2023 | 机械 | 乙供 | J0700002 | 交流电焊机 21kVA | 台时 | 15.25 | 0.73 | 0.73 | 0 | 计价 | 按实计算
2023 | 机械 | 乙供 | J0600017 | 高真空净油机 6000L/h | 台时 | 37.75 | 152.55 | 152.55 | 0 | 计价 | 按实计算
2023 | 机械 | 乙供 | J0600018 | 高真空净油机 12000L/h | 台时 | 44.35 | 193.85 | 193.85 | 0 | 计价 | 按实计算
2023 | 机械 | 乙供 | J0600012 | 滤油机 120L/h | 台时 | 35.45 | 1.84 | 1.84 | 0 | 计价 | 按实计算
2023 | 机械 | 乙供 | J0400015 | 高空作业车 20m以内 | 台时 | 0.71 | 57.98 | 57.98 | 0 | 计价 | 按实计算
2023 | 机械 | 乙供 | J0800006 | 安装工程其他机械使用费 | 元 | 6514 | 0.91 | 0.91 | 0 | 计价 | 按实计算
2024 | 人工 | 乙供 | 9101101 | 高级熟练工 | 工时 | 147 | 0 | 0 | 0 | 计价 | 按实计算
2024 | 人工 | 乙供 | 9101102 | 熟练工 | 工时 | 906 | 0 | 0 | 0 | 计价 | 按实计算
2024 | 人工 | 乙供 | 9101103 | 半熟练工 | 工时 | 674 | 0 | 0 | 0 | 计价 | 按实计算
2024 | 人工 | 乙供 | 9101104 | 普工 | 工时 | 379 | 0 | 0 | 0 | 计价 | 按实计算
2024 | 材料 | 乙供 | C00000012 | 型钢 综合 | kg | 8.94 | 0 | 0 | 0 | 计价 | 按实计算
2024 | 材料 | 乙供 | C00000002 | 钢板 | kg | 604.66 | 0 | 0 | 0 | 计价 | 按实计算
2024 | 材料 | 乙供 | C00000143 | 电焊条 | kg | 18.41 | 0 | 0 | 0 | 计价 | 按实计算
2024 | 材料 | 乙供 | C00000277 | 滤油纸 300mm×300mm | 张 | 714 | 0 | 0 | 0 | 计价 | 按实计算
2024 | 材料 | 乙供 | C00000035 | 安装工程其他材料费 | 元 | 4262 | 0.86 | 0.86 | 0 | 计价 | 按实计算
2024 | 材料 | 乙供 | C00000197 | 设备线夹 SY2-TL-400 | 副 | 3.06 | 0 | 0 | 0 | 计价 | 按实计算
2024 | 材料 | 乙供 | C00000184 | 耐张线夹 NY-400 | 副 | 3.06 | 0 | 0 | 0 | 计价 | 按实计算
2024 | 材料 | 乙供 | C00000217 | 钢芯铝绞线 LGJ-400 | m | 61 | 0 | 0 | 0 | 计价 | 按实计算
2024 | 机械 | 乙供 | J0500002 | 汽车式起重机 5t | 台时 | 25.72 | 26.84 | 26.84 | 0 | 计价 | 按实计算
2024 | 机械 | 乙供 | J0500006 | 汽车式起重机 16t | 台时 | 22.84 | 64.89 | 64.89 | 0 | 计价 | 按实计算
2024 | 机械 | 乙供 | J0400002 | 载重汽车 5t | 台时 | 14.79 | 18.49 | 18.49 | 0 | 计价 | 按实计算
2024 | 机械 | 乙供 | J0700002 | 交流电焊机 21kVA | 台时 | 16.99 | 0.73 | 0.73 | 0 | 计价 | 按实计算
2024 | 机械 | 乙供 | J0600017 | 高真空净油机 6000L/h | 台时 | 41.71 | 152.55 | 152.55 | 0 | 计价 | 按实计算
2024 | 机械 | 乙供 | J0600018 | 高真空净油机 12000L/h | 台时 | 48.95 | 193.85 | 193.85 | 0 | 计价 | 按实计算
2024 | 机械 | 乙供 | J0600012 | 滤油机 120L/h | 台时 | 39.12 | 1.84 | 1.84 | 0 | 计价 | 按实计算
2024 | 机械 | 乙供 | J0400015 | 高空作业车 20m以内 | 台时 | 0.71 | 57.98 | 57.98 | 0 | 计价 | 按实计算
2024 | 机械 | 乙供 | J0800006 | 安装工程其他机械使用费 | 元 | 7445 | 0.91 | 0.91 | 0 | 计价 | 按实计算
2024 | 机械 | 乙供 | J0500009 | 汽车式起重机 30t | 台时 | 6.46 | 115.37 | 115.37 | 0 | 计价 | 按实计算
2025 | 人工 | 乙供 | 9101101 | 高级熟练工 | 工时 | 154 | 0 | 0 | 0 | 计价 | 按实计算
2025 | 人工 | 乙供 | 9101102 | 熟练工 | 工时 | 947 | 0 | 0 | 0 | 计价 | 按实计算
2025 | 人工 | 乙供 | 9101103 | 半熟练工 | 工时 | 705 | 0 | 0 | 0 | 计价 | 按实计算
2025 | 人工 | 乙供 | 9101104 | 普工 | 工时 | 396 | 0 | 0 | 0 | 计价 | 按实计算
2025 | 材料 | 乙供 | C00000012 | 型钢 综合 | kg | 8.94 | 0 | 0 | 0 | 计价 | 按实计算
2025 | 材料 | 乙供 | C00000002 | 钢板 | kg | 634.61 | 0 | 0 | 0 | 计价 | 按实计算
2025 | 材料 | 乙供 | C00000143 | 电焊条 | kg | 19.31 | 0 | 0 | 0 | 计价 | 按实计算
2025 | 材料 | 乙供 | C00000277 | 滤油纸 300mm×300mm | 张 | 762 | 0 | 0 | 0 | 计价 | 按实计算
2025 | 材料 | 乙供 | C00000035 | 安装工程其他材料费 | 元 | 4287 | 0.86 | 0.86 | 0 | 计价 | 按实计算
2025 | 材料 | 乙供 | C00000197 | 设备线夹 SY2-TL-400 | 副 | 3.06 | 0 | 0 | 0 | 计价 | 按实计算
2025 | 材料 | 乙供 | C00000184 | 耐张线夹 NY-400 | 副 | 3.06 | 0 | 0 | 0 | 计价 | 按实计算
2025 | 材料 | 乙供 | C00000217 | 钢芯铝绞线 LGJ-400 | m | 61 | 0 | 0 | 0 | 计价 | 按实计算
2025 | 机械 | 乙供 | J0500002 | 汽车式起重机 5t | 台时 | 29 | 26.84 | 26.84 | 0 | 计价 | 按实计算
2025 | 机械 | 乙供 | J0500006 | 汽车式起重机 16t | 台时 | 23 | 64.89 | 64.89 | 0 | 计价 | 按实计算
2025 | 机械 | 乙供 | J0400002 | 载重汽车 5t | 台时 | 17 | 18.49 | 18.49 | 0 | 计价 | 按实计算
2025 | 机械 | 乙供 | J0700002 | 交流电焊机 21kVA | 台时 | 17.82 | 0.73 | 0.73 | 0 | 计价 | 按实计算
2025 | 机械 | 乙供 | J0600017 | 高真空净油机 6000L/h | 台时 | 43 | 152.55 | 152.55 | 0 | 计价 | 按实计算
2025 | 机械 | 乙供 | J0600018 | 高真空净油机 12000L/h | 台时 | 52 | 193.85 | 193.85 | 0 | 计价 | 按实计算
2025 | 机械 | 乙供 | J0600012 | 滤油机 120L/h | 台时 | 42 | 1.84 | 1.84 | 0 | 计价 | 按实计算
2025 | 机械 | 乙供 | J0400015 | 高空作业车 20m以内 | 台时 | 0.71 | 57.98 | 57.98 | 0 | 计价 | 按实计算
2025 | 机械 | 乙供 | J0800006 | 安装工程其他机械使用费 | 元 | 8004 | 0.91 | 0.91 | 0 | 计价 | 按实计算
2025 | 机械 | 乙供 | J0500009 | 汽车式起重机 30t | 台时 | 7 | 115.37 | 115.37 | 0 | 计价 | 按实计算
2026 | 人工 | 乙供 | 9101101 | 高级熟练工 | 工时 | 161 | 0 | 0 | 0 | 计价 | 按实计算
2026 | 人工 | 乙供 | 9101102 | 熟练工 | 工时 | 987 | 0 | 0 | 0 | 计价 | 按实计算
2026 | 人工 | 乙供 | 9101103 | 半熟练工 | 工时 | 735 | 0 | 0 | 0 | 计价 | 按实计算
2026 | 人工 | 乙供 | 9101104 | 普工 | 工时 | 413 | 0 | 0 | 0 | 计价 | 按实计算
2026 | 材料 | 乙供 | C00000012 | 型钢 综合 | kg | 8.94 | 0 | 0 | 0 | 计价 | 按实计算
2026 | 材料 | 乙供 | C00000002 | 钢板 | kg | 671.11 | 0 | 0 | 0 | 计价 | 按实计算
2026 | 材料 | 乙供 | C00000143 | 电焊条 | kg | 20.4 | 0 | 0 | 0 | 计价 | 按实计算
2026 | 材料 | 乙供 | C00000277 | 滤油纸 300mm×300mm | 张 | 809 | 0 | 0 | 0 | 计价 | 按实计算
2026 | 材料 | 乙供 | C00000035 | 安装工程其他材料费 | 元 | 4312 | 0.86 | 0.86 | 0 | 计价 | 按实计算
2026 | 材料 | 乙供 | C00000197 | 设备线夹 SY2-TL-400 | 副 | 3.06 | 0 | 0 | 0 | 计价 | 按实计算
2026 | 材料 | 乙供 | C00000184 | 耐张线夹 NY-400 | 副 | 3.06 | 0 | 0 | 0 | 计价 | 按实计算
2026 | 材料 | 乙供 | C00000217 | 钢芯铝绞线 LGJ-400 | m | 61 | 0 | 0 | 0 | 计价 | 按实计算
2026 | 机械 | 乙供 | J0500002 | 汽车式起重机 5t | 台时 | 32.94 | 26.84 | 26.84 | 0 | 计价 | 按实计算
2026 | 机械 | 乙供 | J0500006 | 汽车式起重机 16t | 台时 | 23.38 | 64.89 | 64.89 | 0 | 计价 | 按实计算
2026 | 机械 | 乙供 | J0400002 | 载重汽车 5t | 台时 | 20.08 | 18.49 | 18.49 | 0 | 计价 | 按实计算
2026 | 机械 | 乙供 | J0700002 | 交流电焊机 21kVA | 台时 | 18.83 | 0.73 | 0.73 | 0 | 计价 | 按实计算
2026 | 机械 | 乙供 | J0600017 | 高真空净油机 6000L/h | 台时 | 45.19 | 152.55 | 152.55 | 0 | 计价 | 按实计算
2026 | 机械 | 乙供 | J0600018 | 高真空净油机 12000L/h | 台时 | 55.44 | 193.85 | 193.85 | 0 | 计价 | 按实计算
2026 | 机械 | 乙供 | J0600012 | 滤油机 120L/h | 台时 | 44.31 | 1.84 | 1.84 | 0 | 计价 | 按实计算
2026 | 机械 | 乙供 | J0400015 | 高空作业车 20m以内 | 台时 | 0.71 | 57.98 | 57.98 | 0 | 计价 | 按实计算
2026 | 机械 | 乙供 | J0800006 | 安装工程其他机械使用费 | 元 | 8562 | 0.91 | 0.91 | 0 | 计价 | 按实计算
2026 | 机械 | 乙供 | J0500009 | 汽车式起重机 30t | 台时 | 7.45 | 115.37 | 115.37 | 0 | 计价 | 按实计算
2027 | 人工 | 乙供 | 9101101 | 高级熟练工 | 工时 | 170 | 0 | 0 | 0 | 计价 | 按实计算
2027 | 人工 | 乙供 | 9101102 | 熟练工 | 工时 | 1047 | 0 | 0 | 0 | 计价 | 按实计算
2027 | 人工 | 乙供 | 9101103 | 半熟练工 | 工时 | 779 | 0 | 0 | 0 | 计价 | 按实计算
2027 | 人工 | 乙供 | 9101104 | 普工 | 工时 | 438 | 0 | 0 | 0 | 计价 | 按实计算
2027 | 材料 | 乙供 | C00000012 | 型钢 综合 | kg | 8.94 | 0 | 0 | 0 | 计价 | 按实计算
2027 | 材料 | 乙供 | C00000002 | 钢板 | kg | 696.27 | 0 | 0 | 0 | 计价 | 按实计算
2027 | 材料 | 乙供 | C00000143 | 电焊条 | kg | 21.16 | 0 | 0 | 0 | 计价 | 按实计算
2027 | 材料 | 乙供 | C00000277 | 滤油纸 300mm×300mm | 张 | 878 | 0 | 0 | 0 | 计价 | 按实计算
2027 | 材料 | 乙供 | C00000035 | 安装工程其他材料费 | 元 | 5624 | 0.86 | 0.86 | 0 | 计价 | 按实计算
2027 | 材料 | 乙供 | C00000197 | 设备线夹 SY2-TL-400 | 副 | 3.06 | 0 | 0 | 0 | 计价 | 按实计算
2027 | 材料 | 乙供 | C00000184 | 耐张线夹 NY-400 | 副 | 3.06 | 0 | 0 | 0 | 计价 | 按实计算
2027 | 材料 | 乙供 | C00000217 | 钢芯铝绞线 LGJ-400 | m | 61 | 0 | 0 | 0 | 计价 | 按实计算
2027 | 机械 | 乙供 | J0500002 | 汽车式起重机 5t | 台时 | 37.18 | 26.84 | 26.84 | 0 | 计价 | 按实计算
2027 | 机械 | 乙供 | J0500006 | 汽车式起重机 16t | 台时 | 24 | 64.89 | 64.89 | 0 | 计价 | 按实计算
2027 | 机械 | 乙供 | J0400002 | 载重汽车 5t | 台时 | 21.68 | 18.49 | 18.49 | 0 | 计价 | 按实计算
2027 | 机械 | 乙供 | J0700002 | 交流电焊机 21kVA | 台时 | 19.53 | 0.73 | 0.73 | 0 | 计价 | 按实计算
2027 | 机械 | 乙供 | J0600017 | 高真空净油机 6000L/h | 台时 | 45.6 | 152.55 | 152.55 | 0 | 计价 | 按实计算
2027 | 机械 | 乙供 | J0600018 | 高真空净油机 12000L/h | 台时 | 60.19 | 193.85 | 193.85 | 0 | 计价 | 按实计算
2027 | 机械 | 乙供 | J0600012 | 滤油机 120L/h | 台时 | 48.11 | 1.84 | 1.84 | 0 | 计价 | 按实计算
2027 | 机械 | 乙供 | J0400015 | 高空作业车 20m以内 | 台时 | 1.3 | 57.98 | 57.98 | 0 | 计价 | 按实计算
2027 | 机械 | 乙供 | J0800006 | 安装工程其他机械使用费 | 元 | 8562 | 0.91 | 0.91 | 0 | 计价 | 按实计算
2027 | 机械 | 乙供 | J0500009 | 汽车式起重机 30t | 台时 | 7.8 | 115.37 | 115.37 | 0 | 计价 | 按实计算
2028 | 人工 | 乙供 | 9101101 | 高级熟练工 | 工时 | 84 | 0 | 0 | 0 | 计价 | 按实计算
2028 | 人工 | 乙供 | 9101102 | 熟练工 | 工时 | 514 | 0 | 0 | 0 | 计价 | 按实计算
2028 | 人工 | 乙供 | 9101103 | 半熟练工 | 工时 | 382 | 0 | 0 | 0 | 计价 | 按实计算
2028 | 人工 | 乙供 | 9101104 | 普工 | 工时 | 215 | 0 | 0 | 0 | 计价 | 按实计算
2028 | 材料 | 乙供 | C00000012 | 型钢 综合 | kg | 8.94 | 0 | 0 | 0 | 计价 | 按实计算
2028 | 材料 | 乙供 | C00000002 | 钢板 | kg | 312 | 0 | 0 | 0 | 计价 | 按实计算
2028 | 材料 | 乙供 | C00000143 | 电焊条 | kg | 9.63 | 0 | 0 | 0 | 计价 | 按实计算
2028 | 材料 | 乙供 | C00000194 | 设备线夹 SY2-TL-300 | 副 | 3.06 | 0 | 0 | 0 | 计价 | 按实计算
2028 | 材料 | 乙供 | C00000213 | 耐张线夹 NY-300 | 副 | 3.06 | 0 | 0 | 0 | 计价 | 按实计算
2028 | 材料 | 乙供 | C00000273 | 铜板 25×80×8 | kg | 4.44 | 0 | 0 | 0 | 计价 | 按实计算
2028 | 材料 | 乙供 | C00000214 | 钢芯铝绞线 LGJ-300 | m | 61 | 0 | 0 | 0 | 计价 | 按实计算
2028 | 材料 | 乙供 | C00000277 | 滤油纸 300mm×300mm | 张 | 416 | 0 | 0 | 0 | 计价 | 按实计算
2028 | 材料 | 乙供 | C00000035 | 安装工程其他材料费 | 元 | 1456 | 0.86 | 0.86 | 0 | 计价 | 按实计算
2028 | 机械 | 乙供 | J0500002 | 汽车式起重机 5t | 台时 | 14.26 | 26.84 | 26.84 | 0 | 计价 | 按实计算
2028 | 机械 | 乙供 | J0500006 | 汽车式起重机 16t | 台时 | 15.05 | 64.89 | 64.89 | 0 | 计价 | 按实计算
2028 | 机械 | 乙供 | J0400002 | 载重汽车 5t | 台时 | 8.23 | 18.49 | 18.49 | 0 | 计价 | 按实计算
2028 | 机械 | 乙供 | J0700002 | 交流电焊机 21kVA | 台时 | 8.89 | 0.73 | 0.73 | 0 | 计价 | 按实计算
2028 | 机械 | 乙供 | J0600017 | 高真空净油机 6000L/h | 台时 | 38.65 | 152.55 | 152.55 | 0 | 计价 | 按实计算
2028 | 机械 | 乙供 | J0600018 | 高真空净油机 12000L/h | 台时 | 28.51 | 193.85 | 193.85 | 0 | 计价 | 按实计算
2028 | 机械 | 乙供 | J0600012 | 滤油机 120L/h | 台时 | 22.79 | 1.84 | 1.84 | 0 | 计价 | 按实计算
2028 | 机械 | 乙供 | J0400015 | 高空作业车 20m以内 | 台时 | 1.04 | 57.98 | 57.98 | 0 | 计价 | 按实计算
2028 | 机械 | 乙供 | J0800006 | 安装工程其他机械使用费 | 元 | 5137 | 0.91 | 0.91 | 0 | 计价 | 按实计算
2029 | 人工 | 乙供 | 9101101 | 高级熟练工 | 工时 | 104 | 0 | 0 | 0 | 计价 | 按实计算
2029 | 人工 | 乙供 | 9101102 | 熟练工 | 工时 | 639 | 0 | 0 | 0 | 计价 | 按实计算
2029 | 人工 | 乙供 | 9101103 | 半熟练工 | 工时 | 476 | 0 | 0 | 0 | 计价 | 按实计算
2029 | 人工 | 乙供 | 9101104 | 普工 | 工时 | 268 | 0 | 0 | 0 | 计价 | 按实计算
2029 | 材料 | 乙供 | C00000012 | 型钢 综合 | kg | 8.94 | 0 | 0 | 0 | 计价 | 按实计算
2029 | 材料 | 乙供 | C00000002 | 钢板 | kg | 458.64 | 0 | 0 | 0 | 计价 | 按实计算
2029 | 材料 | 乙供 | C00000143 | 电焊条 | kg | 14.03 | 0 | 0 | 0 | 计价 | 按实计算
2029 | 材料 | 乙供 | C00000194 | 设备线夹 SY2-TL-300 | 副 | 3.06 | 0 | 0 | 0 | 计价 | 按实计算
2029 | 材料 | 乙供 | C00000213 | 耐张线夹 NY-300 | 副 | 3.06 | 0 | 0 | 0 | 计价 | 按实计算
2029 | 材料 | 乙供 | C00000273 | 铜板 25×80×8 | kg | 4.44 | 0 | 0 | 0 | 计价 | 按实计算
2029 | 材料 | 乙供 | C00000214 | 钢芯铝绞线 LGJ-300 | m | 61 | 0 | 0 | 0 | 计价 | 按实计算
2029 | 材料 | 乙供 | C00000277 | 滤油纸 300mm×300mm | 张 | 508 | 0 | 0 | 0 | 计价 | 按实计算
2029 | 材料 | 乙供 | C00000035 | 安装工程其他材料费 | 元 | 2161 | 0.86 | 0.86 | 0 | 计价 | 按实计算
2029 | 机械 | 乙供 | J0500002 | 汽车式起重机 5t | 台时 | 19.03 | 26.84 | 26.84 | 0 | 计价 | 按实计算
2029 | 机械 | 乙供 | J0500006 | 汽车式起重机 16t | 台时 | 16.55 | 64.89 | 64.89 | 0 | 计价 | 按实计算
2029 | 机械 | 乙供 | J0400002 | 载重汽车 5t | 台时 | 10.91 | 18.49 | 18.49 | 0 | 计价 | 按实计算
2029 | 机械 | 乙供 | J0700002 | 交流电焊机 21kVA | 台时 | 12.95 | 0.73 | 0.73 | 0 | 计价 | 按实计算
2029 | 机械 | 乙供 | J0600017 | 高真空净油机 6000L/h | 台时 | 41.25 | 152.55 | 152.55 | 0 | 计价 | 按实计算
2029 | 机械 | 乙供 | J0600018 | 高真空净油机 12000L/h | 台时 | 34.85 | 193.85 | 193.85 | 0 | 计价 | 按实计算
2029 | 机械 | 乙供 | J0600012 | 滤油机 120L/h | 台时 | 27.85 | 1.84 | 1.84 | 0 | 计价 | 按实计算
2029 | 机械 | 乙供 | J0400015 | 高空作业车 20m以内 | 台时 | 1.13 | 57.98 | 57.98 | 0 | 计价 | 按实计算
2029 | 机械 | 乙供 | J0800006 | 安装工程其他机械使用费 | 元 | 6254 | 0.91 | 0.91 | 0 | 计价 | 按实计算
2030 | 人工 | 乙供 | 9101101 | 高级熟练工 | 工时 | 116 | 0 | 0 | 0 | 计价 | 按实计算
2030 | 人工 | 乙供 | 9101102 | 熟练工 | 工时 | 715 | 0 | 0 | 0 | 计价 | 按实计算
2030 | 人工 | 乙供 | 9101103 | 半熟练工 | 工时 | 532 | 0 | 0 | 0 | 计价 | 按实计算
2030 | 人工 | 乙供 | 9101104 | 普工 | 工时 | 299 | 0 | 0 | 0 | 计价 | 按实计算
2030 | 材料 | 乙供 | C00000012 | 型钢 综合 | kg | 8.94 | 0 | 0 | 0 | 计价 | 按实计算
2030 | 材料 | 乙供 | C00000002 | 钢板 | kg | 541.94 | 0 | 0 | 0 | 计价 | 按实计算
2030 | 材料 | 乙供 | C00000143 | 电焊条 | kg | 16.53 | 0 | 0 | 0 | 计价 | 按实计算
2030 | 材料 | 乙供 | C00000194 | 设备线夹 SY2-TL-300 | 副 | 3.06 | 0 | 0 | 0 | 计价 | 按实计算
2030 | 材料 | 乙供 | C00000213 | 耐张线夹 NY-300 | 副 | 3.06 | 0 | 0 | 0 | 计价 | 按实计算
2030 | 材料 | 乙供 | C00000273 | 铜板 25×80×8 | kg | 4.44 | 0 | 0 | 0 | 计价 | 按实计算
2030 | 材料 | 乙供 | C00000214 | 钢芯铝绞线 LGJ-300 | m | 61 | 0 | 0 | 0 | 计价 | 按实计算
2030 | 材料 | 乙供 | C00000277 | 滤油纸 300mm×300mm | 张 | 573 | 0 | 0 | 0 | 计价 | 按实计算
2030 | 材料 | 乙供 | C00000035 | 安装工程其他材料费 | 元 | 4099 | 0.86 | 0.86 | 0 | 计价 | 按实计算
2030 | 机械 | 乙供 | J0500002 | 汽车式起重机 5t | 台时 | 21.94 | 26.84 | 26.84 | 0 | 计价 | 按实计算
2030 | 机械 | 乙供 | J0500006 | 汽车式起重机 16t | 台时 | 17.06 | 64.89 | 64.89 | 0 | 计价 | 按实计算
2030 | 机械 | 乙供 | J0400002 | 载重汽车 5t | 台时 | 12.66 | 18.49 | 18.49 | 0 | 计价 | 按实计算
2030 | 机械 | 乙供 | J0700002 | 交流电焊机 21kVA | 台时 | 15.25 | 0.73 | 0.73 | 0 | 计价 | 按实计算
2030 | 机械 | 乙供 | J0600017 | 高真空净油机 6000L/h | 台时 | 41.75 | 152.55 | 152.55 | 0 | 计价 | 按实计算
2030 | 机械 | 乙供 | J0600018 | 高真空净油机 12000L/h | 台时 | 39.28 | 193.85 | 193.85 | 0 | 计价 | 按实计算
2030 | 机械 | 乙供 | J0600012 | 滤油机 120L/h | 台时 | 31.4 | 1.84 | 1.84 | 0 | 计价 | 按实计算
2030 | 机械 | 乙供 | J0400015 | 高空作业车 20m以内 | 台时 | 2.24 | 57.98 | 57.98 | 0 | 计价 | 按实计算
2030 | 机械 | 乙供 | J0800006 | 安装工程其他机械使用费 | 元 | 7817 | 0.91 | 0.91 | 0 | 计价 | 按实计算
2031 | 人工 | 乙供 | 9101101 | 高级熟练工 | 工时 | 144 | 0 | 0 | 0 | 计价 | 按实计算
2031 | 人工 | 乙供 | 9101102 | 熟练工 | 工时 | 885 | 0 | 0 | 0 | 计价 | 按实计算
2031 | 人工 | 乙供 | 9101103 | 半熟练工 | 工时 | 658 | 0 | 0 | 0 | 计价 | 按实计算
2031 | 人工 | 乙供 | 9101104 | 普工 | 工时 | 370 | 0 | 0 | 0 | 计价 | 按实计算
2031 | 材料 | 乙供 | C00000012 | 型钢 综合 | kg | 8.94 | 0 | 0 | 0 | 计价 | 按实计算
2031 | 材料 | 乙供 | C00000002 | 钢板 | kg | 677.2 | 0 | 0 | 0 | 计价 | 按实计算
2031 | 材料 | 乙供 | C00000143 | 电焊条 | kg | 20.58 | 0 | 0 | 0 | 计价 | 按实计算
2031 | 材料 | 乙供 | C00000277 | 滤油纸 300mm×300mm | 张 | 744 | 0 | 0 | 0 | 计价 | 按实计算
2031 | 材料 | 乙供 | C00000035 | 安装工程其他材料费 | 元 | 4314 | 0.86 | 0.86 | 0 | 计价 | 按实计算
2031 | 材料 | 乙供 | C00000197 | 设备线夹 SY2-TL-400 | 副 | 3.06 | 0 | 0 | 0 | 计价 | 按实计算
2031 | 材料 | 乙供 | C00000184 | 耐张线夹 NY-400 | 副 | 3.06 | 0 | 0 | 0 | 计价 | 按实计算
2031 | 材料 | 乙供 | C00000079 | 间隔棒 MRJ-6/200 | 件 | 9.09 | 0 | 0 | 0 | 计价 | 按实计算
2031 | 材料 | 乙供 | C00000217 | 钢芯铝绞线 LGJ-400 | m | 61 | 0 | 0 | 0 | 计价 | 按实计算
2031 | 机械 | 乙供 | J0500002 | 汽车式起重机 5t | 台时 | 27.8 | 26.84 | 26.84 | 0 | 计价 | 按实计算
2031 | 机械 | 乙供 | J0500006 | 汽车式起重机 16t | 台时 | 17.56 | 64.89 | 64.89 | 0 | 计价 | 按实计算
2031 | 机械 | 乙供 | J0400002 | 载重汽车 5t | 台时 | 16.51 | 18.49 | 18.49 | 0 | 计价 | 按实计算
2031 | 机械 | 乙供 | J0700002 | 交流电焊机 21kVA | 台时 | 19 | 0.73 | 0.73 | 0 | 计价 | 按实计算
2031 | 机械 | 乙供 | J0600017 | 高真空净油机 6000L/h | 台时 | 43.91 | 152.55 | 152.55 | 0 | 计价 | 按实计算
2031 | 机械 | 乙供 | J0600018 | 高真空净油机 12000L/h | 台时 | 51 | 193.85 | 193.85 | 0 | 计价 | 按实计算
2031 | 机械 | 乙供 | J0600012 | 滤油机 120L/h | 台时 | 40.77 | 1.84 | 1.84 | 0 | 计价 | 按实计算
2031 | 机械 | 乙供 | J0400015 | 高空作业车 20m以内 | 台时 | 2.24 | 57.98 | 57.98 | 0 | 计价 | 按实计算
2031 | 机械 | 乙供 | J0800006 | 安装工程其他机械使用费 | 元 | 8934 | 0.91 | 0.91 | 0 | 计价 | 按实计算
2031 | 机械 | 乙供 | J0500009 | 汽车式起重机 30t | 台时 | 7.52 | 115.37 | 115.37 | 0 | 计价 | 按实计算
2032 | 人工 | 乙供 | 9101101 | 高级熟练工 | 工时 | 168 | 0 | 0 | 0 | 计价 | 按实计算
2032 | 人工 | 乙供 | 9101102 | 熟练工 | 工时 | 1034 | 0 | 0 | 0 | 计价 | 按实计算
2032 | 人工 | 乙供 | 9101103 | 半熟练工 | 工时 | 770 | 0 | 0 | 0 | 计价 | 按实计算
2032 | 人工 | 乙供 | 9101104 | 普工 | 工时 | 433 | 0 | 0 | 0 | 计价 | 按实计算
2032 | 材料 | 乙供 | C00000012 | 型钢 综合 | kg | 8.94 | 0 | 0 | 0 | 计价 | 按实计算
2032 | 材料 | 乙供 | C00000002 | 钢板 | kg | 695 | 0 | 0 | 0 | 计价 | 按实计算
2032 | 材料 | 乙供 | C00000143 | 电焊条 | kg | 21.12 | 0 | 0 | 0 | 计价 | 按实计算
2032 | 材料 | 乙供 | C00000277 | 滤油纸 300mm×300mm | 张 | 882 | 0 | 0 | 0 | 计价 | 按实计算
2032 | 材料 | 乙供 | C00000035 | 安装工程其他材料费 | 元 | 5300 | 0.86 | 0.86 | 0 | 计价 | 按实计算
2032 | 材料 | 乙供 | C00000197 | 设备线夹 SY2-TL-400 | 副 | 3.06 | 0 | 0 | 0 | 计价 | 按实计算
2032 | 材料 | 乙供 | C00000184 | 耐张线夹 NY-400 | 副 | 3.06 | 0 | 0 | 0 | 计价 | 按实计算
2032 | 材料 | 乙供 | C00000079 | 间隔棒 MRJ-6/200 | 件 | 9.09 | 0 | 0 | 0 | 计价 | 按实计算
2032 | 材料 | 乙供 | C00000217 | 钢芯铝绞线 LGJ-400 | m | 61 | 0 | 0 | 0 | 计价 | 按实计算
2032 | 机械 | 乙供 | J0500002 | 汽车式起重机 5t | 台时 | 33.72 | 26.84 | 26.84 | 0 | 计价 | 按实计算
2032 | 机械 | 乙供 | J0500006 | 汽车式起重机 16t | 台时 | 20.07 | 64.89 | 64.89 | 0 | 计价 | 按实计算
2032 | 机械 | 乙供 | J0400002 | 载重汽车 5t | 台时 | 19.67 | 18.49 | 18.49 | 0 | 计价 | 按实计算
2032 | 机械 | 乙供 | J0700002 | 交流电焊机 21kVA | 台时 | 19.49 | 0.73 | 0.73 | 0 | 计价 | 按实计算
2032 | 机械 | 乙供 | J0600017 | 高真空净油机 6000L/h | 台时 | 47.43 | 152.55 | 152.55 | 0 | 计价 | 按实计算
2032 | 机械 | 乙供 | J0600018 | 高真空净油机 12000L/h | 台时 | 65.09 | 193.85 | 193.85 | 0 | 计价 | 按实计算
2032 | 机械 | 乙供 | J0600012 | 滤油机 120L/h | 台时 | 48.36 | 1.84 | 1.84 | 0 | 计价 | 按实计算
2032 | 机械 | 乙供 | J0400015 | 高空作业车 20m以内 | 台时 | 2.24 | 57.98 | 57.98 | 0 | 计价 | 按实计算
2032 | 机械 | 乙供 | J0800006 | 安装工程其他机械使用费 | 元 | 8934 | 0.91 | 0.91 | 0 | 计价 | 按实计算
2032 | 机械 | 乙供 | J0500009 | 汽车式起重机 30t | 台时 | 9.03 | 115.37 | 115.37 | 0 | 计价 | 按实计算
2033 | 人工 | 乙供 | 9101101 | 高级熟练工 | 工时 | 185 | 0 | 0 | 0 | 计价 | 按实计算
2033 | 人工 | 乙供 | 9101102 | 熟练工 | 工时 | 1137 | 0 | 0 | 0 | 计价 | 按实计算
2033 | 人工 | 乙供 | 9101103 | 半熟练工 | 工时 | 846 | 0 | 0 | 0 | 计价 | 按实计算
2033 | 人工 | 乙供 | 9101104 | 普工 | 工时 | 476 | 0 | 0 | 0 | 计价 | 按实计算
2033 | 材料 | 乙供 | C00000012 | 型钢 综合 | kg | 8.94 | 0 | 0 | 0 | 计价 | 按实计算
2033 | 材料 | 乙供 | C00000002 | 钢板 | kg | 705.09 | 0 | 0 | 0 | 计价 | 按实计算
2033 | 材料 | 乙供 | C00000143 | 电焊条 | kg | 21.42 | 0 | 0 | 0 | 计价 | 按实计算
2033 | 材料 | 乙供 | C00000277 | 滤油纸 300mm×300mm | 张 | 1063 | 0 | 0 | 0 | 计价 | 按实计算
2033 | 材料 | 乙供 | C00000035 | 安装工程其他材料费 | 元 | 5479 | 0.86 | 0.86 | 0 | 计价 | 按实计算
2033 | 材料 | 乙供 | C00000197 | 设备线夹 SY2-TL-400 | 副 | 3.06 | 0 | 0 | 0 | 计价 | 按实计算
2033 | 材料 | 乙供 | C00000184 | 耐张线夹 NY-400 | 副 | 3.06 | 0 | 0 | 0 | 计价 | 按实计算
2033 | 材料 | 乙供 | C00000079 | 间隔棒 MRJ-6/200 | 件 | 9.09 | 0 | 0 | 0 | 计价 | 按实计算
2033 | 材料 | 乙供 | C00000217 | 钢芯铝绞线 LGJ-400 | m | 61 | 0 | 0 | 0 | 计价 | 按实计算
2033 | 机械 | 乙供 | J0500002 | 汽车式起重机 5t | 台时 | 44.54 | 26.84 | 26.84 | 0 | 计价 | 按实计算
2033 | 机械 | 乙供 | J0500006 | 汽车式起重机 16t | 台时 | 20.28 | 64.89 | 64.89 | 0 | 计价 | 按实计算
2033 | 机械 | 乙供 | J0400002 | 载重汽车 5t | 台时 | 26.04 | 18.49 | 18.49 | 0 | 计价 | 按实计算
2033 | 机械 | 乙供 | J0700002 | 交流电焊机 21kVA | 台时 | 19.77 | 0.73 | 0.73 | 0 | 计价 | 按实计算
2033 | 机械 | 乙供 | J0600017 | 高真空净油机 6000L/h | 台时 | 49.69 | 152.55 | 152.55 | 0 | 计价 | 按实计算
2033 | 机械 | 乙供 | J0600018 | 高真空净油机 12000L/h | 台时 | 72.86 | 193.85 | 193.85 | 0 | 计价 | 按实计算
2033 | 机械 | 乙供 | J0600012 | 滤油机 120L/h | 台时 | 58.24 | 1.84 | 1.84 | 0 | 计价 | 按实计算
2033 | 机械 | 乙供 | J0400015 | 高空作业车 20m以内 | 台时 | 3.37 | 57.98 | 57.98 | 0 | 计价 | 按实计算
2033 | 机械 | 乙供 | J0800006 | 安装工程其他机械使用费 | 元 | 10274 | 0.91 | 0.91 | 0 | 计价 | 按实计算
2033 | 机械 | 乙供 | J0500009 | 汽车式起重机 30t | 台时 | 10.14 | 115.37 | 115.37 | 0 | 计价 | 按实计算
2034 | 人工 | 乙供 | 9101101 | 高级熟练工 | 工时 | 199 | 0 | 0 | 0 | 计价 | 按实计算
2034 | 人工 | 乙供 | 9101102 | 熟练工 | 工时 | 1225 | 0 | 0 | 0 | 计价 | 按实计算
2034 | 人工 | 乙供 | 9101103 | 半熟练工 | 工时 | 911 | 0 | 0 | 0 | 计价 | 按实计算
2034 | 人工 | 乙供 | 9101104 | 普工 | 工时 | 513 | 0 | 0 | 0 | 计价 | 按实计算
2034 | 材料 | 乙供 | C00000012 | 型钢 综合 | kg | 8.94 | 0 | 0 | 0 | 计价 | 按实计算
2034 | 材料 | 乙供 | C00000002 | 钢板 | kg | 719.19 | 0 | 0 | 0 | 计价 | 按实计算
2034 | 材料 | 乙供 | C00000143 | 电焊条 | kg | 21.84 | 0 | 0 | 0 | 计价 | 按实计算
2034 | 材料 | 乙供 | C00000277 | 滤油纸 300mm×300mm | 张 | 1178.5 | 0 | 0 | 0 | 计价 | 按实计算
2034 | 材料 | 乙供 | C00000035 | 安装工程其他材料费 | 元 | 5653 | 0.86 | 0.86 | 0 | 计价 | 按实计算
2034 | 材料 | 乙供 | C00000197 | 设备线夹 SY2-TL-400 | 副 | 3.06 | 0 | 0 | 0 | 计价 | 按实计算
2034 | 材料 | 乙供 | C00000184 | 耐张线夹 NY-400 | 副 | 3.06 | 0 | 0 | 0 | 计价 | 按实计算
2034 | 材料 | 乙供 | C00000079 | 间隔棒 MRJ-6/200 | 件 | 9.09 | 0 | 0 | 0 | 计价 | 按实计算
2034 | 材料 | 乙供 | C00000217 | 钢芯铝绞线 LGJ-400 | m | 61 | 0 | 0 | 0 | 计价 | 按实计算
2034 | 机械 | 乙供 | J0500002 | 汽车式起重机 5t | 台时 | 52.73 | 26.84 | 26.84 | 0 | 计价 | 按实计算
2034 | 机械 | 乙供 | J0500006 | 汽车式起重机 16t | 台时 | 21.55 | 64.89 | 64.89 | 0 | 计价 | 按实计算
2034 | 机械 | 乙供 | J0400002 | 载重汽车 5t | 台时 | 30.8 | 18.49 | 18.49 | 0 | 计价 | 按实计算
2034 | 机械 | 乙供 | J0700002 | 交流电焊机 21kVA | 台时 | 20.16 | 0.73 | 0.73 | 0 | 计价 | 按实计算
2034 | 机械 | 乙供 | J0600017 | 高真空净油机 6000L/h | 台时 | 52.18 | 152.55 | 152.55 | 0 | 计价 | 按实计算
2034 | 机械 | 乙供 | J0600018 | 高真空净油机 12000L/h | 台时 | 80.78 | 193.85 | 193.85 | 0 | 计价 | 按实计算
2034 | 机械 | 乙供 | J0600012 | 滤油机 120L/h | 台时 | 64.57 | 1.84 | 1.84 | 0 | 计价 | 按实计算
2034 | 机械 | 乙供 | J0400015 | 高空作业车 20m以内 | 台时 | 3.88 | 57.98 | 57.98 | 0 | 计价 | 按实计算
2034 | 机械 | 乙供 | J0800006 | 安装工程其他机械使用费 | 元 | 10833 | 0.91 | 0.91 | 0 | 计价 | 按实计算
2034 | 机械 | 乙供 | J0500009 | 汽车式起重机 30t | 台时 | 10.14 | 115.37 | 115.37 | 0 | 计价 | 按实计算
2035 | 人工 | 乙供 | 9101101 | 高级熟练工 | 工时 | 213 | 0 | 0 | 0 | 计价 | 按实计算
2035 | 人工 | 乙供 | 9101102 | 熟练工 | 工时 | 1312 | 0 | 0 | 0 | 计价 | 按实计算
2035 | 人工 | 乙供 | 9101103 | 半熟练工 | 工时 | 976 | 0 | 0 | 0 | 计价 | 按实计算
2035 | 人工 | 乙供 | 9101104 | 普工 | 工时 | 549 | 0 | 0 | 0 | 计价 | 按实计算
2035 | 材料 | 乙供 | C00000012 | 型钢 综合 | kg | 8.94 | 0 | 0 | 0 | 计价 | 按实计算
2035 | 材料 | 乙供 | C00000002 | 钢板 | kg | 734.49 | 0 | 0 | 0 | 计价 | 按实计算
2035 | 材料 | 乙供 | C00000143 | 电焊条 | kg | 22.3 | 0 | 0 | 0 | 计价 | 按实计算
2035 | 材料 | 乙供 | C00000277 | 滤油纸 300mm×300mm | 张 | 1294 | 0 | 0 | 0 | 计价 | 按实计算
2035 | 材料 | 乙供 | C00000035 | 安装工程其他材料费 | 元 | 5827 | 0.86 | 0.86 | 0 | 计价 | 按实计算
2035 | 材料 | 乙供 | C00000197 | 设备线夹 SY2-TL-400 | 副 | 3.06 | 0 | 0 | 0 | 计价 | 按实计算
2035 | 材料 | 乙供 | C00000184 | 耐张线夹 NY-400 | 副 | 3.06 | 0 | 0 | 0 | 计价 | 按实计算
2035 | 材料 | 乙供 | C00000079 | 间隔棒 MRJ-6/200 | 件 | 9.09 | 0 | 0 | 0 | 计价 | 按实计算
2035 | 材料 | 乙供 | C00000217 | 钢芯铝绞线 LGJ-400 | m | 61 | 0 | 0 | 0 | 计价 | 按实计算
2035 | 机械 | 乙供 | J0500002 | 汽车式起重机 5t | 台时 | 60.91 | 26.84 | 26.84 | 0 | 计价 | 按实计算
2035 | 机械 | 乙供 | J0500006 | 汽车式起重机 16t | 台时 | 22.82 | 64.89 | 64.89 | 0 | 计价 | 按实计算
2035 | 机械 | 乙供 | J0400002 | 载重汽车 5t | 台时 | 35.56 | 18.49 | 18.49 | 0 | 计价 | 按实计算
2035 | 机械 | 乙供 | J0700002 | 交流电焊机 21kVA | 台时 | 20.59 | 0.73 | 0.73 | 0 | 计价 | 按实计算
2035 | 机械 | 乙供 | J0600017 | 高真空净油机 6000L/h | 台时 | 54.67 | 152.55 | 152.55 | 0 | 计价 | 按实计算
2035 | 机械 | 乙供 | J0600018 | 高真空净油机 12000L/h | 台时 | 88.7 | 193.85 | 193.85 | 0 | 计价 | 按实计算
2035 | 机械 | 乙供 | J0600012 | 滤油机 120L/h | 台时 | 70.9 | 1.84 | 1.84 | 0 | 计价 | 按实计算
2035 | 机械 | 乙供 | J0400015 | 高空作业车 20m以内 | 台时 | 4.38 | 57.98 | 57.98 | 0 | 计价 | 按实计算
2035 | 机械 | 乙供 | J0800006 | 安装工程其他机械使用费 | 元 | 11391 | 0.91 | 0.91 | 0 | 计价 | 按实计算
2035 | 机械 | 乙供 | J0500009 | 汽车式起重机 30t | 台时 | 10.14 | 115.37 | 115.37 | 0 | 计价 | 按实计算
2036 | 人工 | 乙供 | 9101101 | 高级熟练工 | 工时 | 204 | 0 | 0 | 0 | 计价 | 按实计算
2036 | 人工 | 乙供 | 9101102 | 熟练工 | 工时 | 1256 | 0 | 0 | 0 | 计价 | 按实计算
2036 | 人工 | 乙供 | 9101103 | 半熟练工 | 工时 | 935 | 0 | 0 | 0 | 计价 | 按实计算
2036 | 人工 | 乙供 | 9101104 | 普工 | 工时 | 526 | 0 | 0 | 0 | 计价 | 按实计算
2036 | 材料 | 乙供 | C00000012 | 型钢 综合 | kg | 8.94 | 0 | 0 | 0 | 计价 | 按实计算
2036 | 材料 | 乙供 | C00000002 | 钢板 | kg | 756 | 0 | 0 | 0 | 计价 | 按实计算
2036 | 材料 | 乙供 | C00000143 | 电焊条 | kg | 22.95 | 0 | 0 | 0 | 计价 | 按实计算
2036 | 材料 | 乙供 | C00000274 | 铜片 MFT-150×150 | kg | 7.59 | 0 | 0 | 0 | 计价 | 按实计算
2036 | 材料 | 乙供 | C00000094 | 设备线夹 SSY-600 | 件 | 3.06 | 0 | 0 | 0 | 计价 | 按实计算
2036 | 材料 | 乙供 | C00000187 | 耐张线夹 NY-600 | 副 | 3.06 | 0 | 0 | 0 | 计价 | 按实计算
2036 | 材料 | 乙供 | C00000163 | 扩径导线 LGKK-600 | m | 39.6 | 0 | 0 | 0 | 计价 | 按实计算
2036 | 材料 | 乙供 | C00000277 | 滤油纸 300mm×300mm | 张 | 1150 | 0 | 0 | 0 | 计价 | 按实计算
2036 | 材料 | 乙供 | C00000035 | 安装工程其他材料费 | 元 | 5875 | 0.86 | 0.86 | 0 | 计价 | 按实计算
2036 | 机械 | 乙供 | J0500002 | 汽车式起重机 5t | 台时 | 49.29 | 26.84 | 26.84 | 0 | 计价 | 按实计算
2036 | 机械 | 乙供 | J0500006 | 汽车式起重机 16t | 台时 | 24.04 | 64.89 | 64.89 | 0 | 计价 | 按实计算
2036 | 机械 | 乙供 | J0500010 | 汽车式起重机 40t | 台时 | 10.45 | 120.17 | 120.17 | 0 | 计价 | 按实计算
2036 | 机械 | 乙供 | J0400002 | 载重汽车 5t | 台时 | 28.9 | 18.49 | 18.49 | 0 | 计价 | 按实计算
2036 | 机械 | 乙供 | J0700002 | 交流电焊机 21kVA | 台时 | 21.18 | 0.73 | 0.73 | 0 | 计价 | 按实计算
2036 | 机械 | 乙供 | J0600018 | 高真空净油机 12000L/h | 台时 | 163.56 | 193.85 | 193.85 | 0 | 计价 | 按实计算
2036 | 机械 | 乙供 | J0600012 | 滤油机 120L/h | 台时 | 63.05 | 1.84 | 1.84 | 0 | 计价 | 按实计算
2036 | 机械 | 乙供 | J0400015 | 高空作业车 20m以内 | 台时 | 1.69 | 57.98 | 57.98 | 0 | 计价 | 按实计算
2036 | 机械 | 乙供 | J0400016 | 高空作业车 30m | 台时 | 3.09 | 100.3 | 100.3 | 0 | 计价 | 按实计算
2036 | 机械 | 乙供 | J0800006 | 安装工程其他机械使用费 | 元 | 3846 | 0.91 | 0.91 | 0 | 计价 | 按实计算
2037 | 人工 | 乙供 | 9101101 | 高级熟练工 | 工时 | 250 | 0 | 0 | 0 | 计价 | 按实计算
2037 | 人工 | 乙供 | 9101102 | 熟练工 | 工时 | 1533 | 0 | 0 | 0 | 计价 | 按实计算
2037 | 人工 | 乙供 | 9101103 | 半熟练工 | 工时 | 1141 | 0 | 0 | 0 | 计价 | 按实计算
2037 | 人工 | 乙供 | 9101104 | 普工 | 工时 | 642 | 0 | 0 | 0 | 计价 | 按实计算
2037 | 材料 | 乙供 | C00000012 | 型钢 综合 | kg | 8.94 | 0 | 0 | 0 | 计价 | 按实计算
2037 | 材料 | 乙供 | C00000002 | 钢板 | kg | 835.85 | 0 | 0 | 0 | 计价 | 按实计算
2037 | 材料 | 乙供 | C00000143 | 电焊条 | kg | 25.34 | 0 | 0 | 0 | 计价 | 按实计算
2037 | 材料 | 乙供 | C00000274 | 铜片 MFT-150×150 | kg | 7.59 | 0 | 0 | 0 | 计价 | 按实计算
2037 | 材料 | 乙供 | C00000094 | 设备线夹 SSY-600 | 件 | 3.06 | 0 | 0 | 0 | 计价 | 按实计算
2037 | 材料 | 乙供 | C00000187 | 耐张线夹 NY-600 | 副 | 3.06 | 0 | 0 | 0 | 计价 | 按实计算
2037 | 材料 | 乙供 | C00000163 | 扩径导线 LGKK-600 | m | 39.6 | 0 | 0 | 0 | 计价 | 按实计算
2037 | 材料 | 乙供 | C00000277 | 滤油纸 300mm×300mm | 张 | 1317 | 0 | 0 | 0 | 计价 | 按实计算
2037 | 材料 | 乙供 | C00000035 | 安装工程其他材料费 | 元 | 6123 | 0.86 | 0.86 | 0 | 计价 | 按实计算
2037 | 机械 | 乙供 | J0500002 | 汽车式起重机 5t | 台时 | 63.08 | 26.84 | 26.84 | 0 | 计价 | 按实计算
2037 | 机械 | 乙供 | J0500006 | 汽车式起重机 16t | 台时 | 28.75 | 64.89 | 64.89 | 0 | 计价 | 按实计算
2037 | 机械 | 乙供 | J0500010 | 汽车式起重机 40t | 台时 | 10.45 | 120.17 | 120.17 | 0 | 计价 | 按实计算
2037 | 机械 | 乙供 | J0400002 | 载重汽车 5t | 台时 | 38.25 | 18.49 | 18.49 | 0 | 计价 | 按实计算
2037 | 机械 | 乙供 | J0700002 | 交流电焊机 21kVA | 台时 | 23.39 | 0.73 | 0.73 | 0 | 计价 | 按实计算
2037 | 机械 | 乙供 | J0600018 | 高真空净油机 12000L/h | 台时 | 178.68 | 193.85 | 193.85 | 0 | 计价 | 按实计算
2037 | 机械 | 乙供 | J0600012 | 滤油机 120L/h | 台时 | 72.16 | 1.84 | 1.84 | 0 | 计价 | 按实计算
2037 | 机械 | 乙供 | J0400015 | 高空作业车 20m以内 | 台时 | 1.69 | 57.98 | 57.98 | 0 | 计价 | 按实计算
2037 | 机械 | 乙供 | J0400016 | 高空作业车 30m | 台时 | 3.09 | 100.3 | 100.3 | 0 | 计价 | 按实计算
2037 | 机械 | 乙供 | J0800006 | 安装工程其他机械使用费 | 元 | 5770 | 0.91 | 0.91 | 0 | 计价 | 按实计算
2038 | 人工 | 乙供 | 9101101 | 高级熟练工 | 工时 | 179 | 0 | 0 | 0 | 计价 | 按实计算
2038 | 人工 | 乙供 | 9101102 | 熟练工 | 工时 | 1099 | 0 | 0 | 0 | 计价 | 按实计算
2038 | 人工 | 乙供 | 9101103 | 半熟练工 | 工时 | 818 | 0 | 0 | 0 | 计价 | 按实计算
2038 | 人工 | 乙供 | 9101104 | 普工 | 工时 | 460 | 0 | 0 | 0 | 计价 | 按实计算
2038 | 材料 | 乙供 | C00000012 | 型钢 综合 | kg | 8.94 | 0 | 0 | 0 | 计价 | 按实计算
2038 | 材料 | 乙供 | C00000002 | 钢板 | kg | 617.11 | 0 | 0 | 0 | 计价 | 按实计算
2038 | 材料 | 乙供 | C00000143 | 电焊条 | kg | 20.4 | 0 | 0 | 0 | 计价 | 按实计算
2038 | 材料 | 乙供 | C00000274 | 铜片 MFT-150×150 | kg | 15.24 | 0 | 0 | 0 | 计价 | 按实计算
2038 | 材料 | 乙供 | C00000094 | 设备线夹 SSY-600 | 件 | 3.06 | 0 | 0 | 0 | 计价 | 按实计算
2038 | 材料 | 乙供 | C00000187 | 耐张线夹 NY-600 | 副 | 3.06 | 0 | 0 | 0 | 计价 | 按实计算
2038 | 材料 | 乙供 | C00000163 | 扩径导线 LGKK-600 | m | 39.6 | 0 | 0 | 0 | 计价 | 按实计算
2038 | 材料 | 乙供 | C00000277 | 滤油纸 300mm×300mm | 张 | 993 | 0 | 0 | 0 | 计价 | 按实计算
2038 | 材料 | 乙供 | C00000035 | 安装工程其他材料费 | 元 | 4063 | 0.86 | 0.86 | 0 | 计价 | 按实计算
2038 | 材料 | 乙供 | C00000218 | 固定金具 MRJ-51/400 | 件 | 12.12 | 0 | 0 | 0 | 计价 | 按实计算
2038 | 材料 | 乙供 | C00000197 | 设备线夹 SY2-TL-400 | 副 | 3.06 | 0 | 0 | 0 | 计价 | 按实计算
2038 | 材料 | 乙供 | C00000184 | 耐张线夹 NY-400 | 副 | 3.06 | 0 | 0 | 0 | 计价 | 按实计算
2038 | 材料 | 乙供 | C00000217 | 钢芯铝绞线 LGJ-400 | m | 73 | 0 | 0 | 0 | 计价 | 按实计算
2038 | 机械 | 乙供 | J0500002 | 汽车式起重机 5t | 台时 | 26.74 | 26.84 | 26.84 | 0 | 计价 | 按实计算
2038 | 机械 | 乙供 | J0500006 | 汽车式起重机 16t | 台时 | 20.91 | 64.89 | 64.89 | 0 | 计价 | 按实计算
2038 | 机械 | 乙供 | J0500010 | 汽车式起重机 40t | 台时 | 10.45 | 120.17 | 120.17 | 0 | 计价 | 按实计算
2038 | 机械 | 乙供 | J0400002 | 载重汽车 5t | 台时 | 23.14 | 18.49 | 18.49 | 0 | 计价 | 按实计算
2038 | 机械 | 乙供 | J0700002 | 交流电焊机 21kVA | 台时 | 18.83 | 0.73 | 0.73 | 0 | 计价 | 按实计算
2038 | 机械 | 乙供 | J0600018 | 高真空净油机 12000L/h | 台时 | 155.67 | 193.85 | 193.85 | 0 | 计价 | 按实计算
2038 | 机械 | 乙供 | J0600012 | 滤油机 120L/h | 台时 | 54.44 | 1.84 | 1.84 | 0 | 计价 | 按实计算
2038 | 机械 | 乙供 | J0400016 | 高空作业车 30m | 台时 | 9.27 | 100.3 | 100.3 | 0 | 计价 | 按实计算
2038 | 机械 | 乙供 | J0800006 | 安装工程其他机械使用费 | 元 | 8934 | 0.91 | 0.91 | 0 | 计价 | 按实计算
2039 | 人工 | 乙供 | 9101101 | 高级熟练工 | 工时 | 226 | 0 | 0 | 0 | 计价 | 按实计算
2039 | 人工 | 乙供 | 9101102 | 熟练工 | 工时 | 1386 | 0 | 0 | 0 | 计价 | 按实计算
2039 | 人工 | 乙供 | 9101103 | 半熟练工 | 工时 | 1031 | 0 | 0 | 0 | 计价 | 按实计算
2039 | 人工 | 乙供 | 9101104 | 普工 | 工时 | 580 | 0 | 0 | 0 | 计价 | 按实计算
2039 | 材料 | 乙供 | C00000012 | 型钢 综合 | kg | 8.94 | 0 | 0 | 0 | 计价 | 按实计算
2039 | 材料 | 乙供 | C00000002 | 钢板 | kg | 763.78 | 0 | 0 | 0 | 计价 | 按实计算
2039 | 材料 | 乙供 | C00000143 | 电焊条 | kg | 23.18 | 0 | 0 | 0 | 计价 | 按实计算
2039 | 材料 | 乙供 | C00000274 | 铜片 MFT-150×150 | kg | 15.24 | 0 | 0 | 0 | 计价 | 按实计算
2039 | 材料 | 乙供 | C00000094 | 设备线夹 SSY-600 | 件 | 3.06 | 0 | 0 | 0 | 计价 | 按实计算
2039 | 材料 | 乙供 | C00000187 | 耐张线夹 NY-600 | 副 | 3.06 | 0 | 0 | 0 | 计价 | 按实计算
2039 | 材料 | 乙供 | C00000163 | 扩径导线 LGKK-600 | m | 39.6 | 0 | 0 | 0 | 计价 | 按实计算
2039 | 材料 | 乙供 | C00000277 | 滤油纸 300mm×300mm | 张 | 1416 | 0 | 0 | 0 | 计价 | 按实计算
2039 | 材料 | 乙供 | C00000035 | 安装工程其他材料费 | 元 | 5107 | 0.86 | 0.86 | 0 | 计价 | 按实计算
2039 | 材料 | 乙供 | C00000218 | 固定金具 MRJ-51/400 | 件 | 12.12 | 0 | 0 | 0 | 计价 | 按实计算
2039 | 材料 | 乙供 | C00000197 | 设备线夹 SY2-TL-400 | 副 | 3.06 | 0 | 0 | 0 | 计价 | 按实计算
2039 | 材料 | 乙供 | C00000184 | 耐张线夹 NY-400 | 副 | 3.06 | 0 | 0 | 0 | 计价 | 按实计算
2039 | 材料 | 乙供 | C00000217 | 钢芯铝绞线 LGJ-400 | m | 73 | 0 | 0 | 0 | 计价 | 按实计算
2039 | 机械 | 乙供 | J0500002 | 汽车式起重机 5t | 台时 | 44.06 | 26.84 | 26.84 | 0 | 计价 | 按实计算
2039 | 机械 | 乙供 | J0500006 | 汽车式起重机 16t | 台时 | 20.91 | 64.89 | 64.89 | 0 | 计价 | 按实计算
2039 | 机械 | 乙供 | J0500010 | 汽车式起重机 40t | 台时 | 10.45 | 120.17 | 120.17 | 0 | 计价 | 按实计算
2039 | 机械 | 乙供 | J0400002 | 载重汽车 5t | 台时 | 30.47 | 18.49 | 18.49 | 0 | 计价 | 按实计算
2039 | 机械 | 乙供 | J0700002 | 交流电焊机 21kVA | 台时 | 21.4 | 0.73 | 0.73 | 0 | 计价 | 按实计算
2039 | 机械 | 乙供 | J0600018 | 高真空净油机 12000L/h | 台时 | 188.31 | 193.85 | 193.85 | 0 | 计价 | 按实计算
2039 | 机械 | 乙供 | J0600012 | 滤油机 120L/h | 台时 | 77.61 | 1.84 | 1.84 | 0 | 计价 | 按实计算
2039 | 机械 | 乙供 | J0400016 | 高空作业车 30m | 台时 | 9.27 | 100.3 | 100.3 | 0 | 计价 | 按实计算
2039 | 机械 | 乙供 | J0800006 | 安装工程其他机械使用费 | 元 | 8934 | 0.91 | 0.91 | 0 | 计价 | 按实计算
2040 | 人工 | 乙供 | 9101101 | 高级熟练工 | 工时 | 260 | 0 | 0 | 0 | 计价 | 按实计算
2040 | 人工 | 乙供 | 9101102 | 熟练工 | 工时 | 1595 | 0 | 0 | 0 | 计价 | 按实计算
2040 | 人工 | 乙供 | 9101103 | 半熟练工 | 工时 | 1187 | 0 | 0 | 0 | 计价 | 按实计算
2040 | 人工 | 乙供 | 9101104 | 普工 | 工时 | 668 | 0 | 0 | 0 | 计价 | 按实计算
2040 | 材料 | 乙供 | C00000012 | 型钢 综合 | kg | 8.94 | 0 | 0 | 0 | 计价 | 按实计算
2040 | 材料 | 乙供 | C00000002 | 钢板 | kg | 795.79 | 0 | 0 | 0 | 计价 | 按实计算
2040 | 材料 | 乙供 | C00000143 | 电焊条 | kg | 24.14 | 0 | 0 | 0 | 计价 | 按实计算
2040 | 材料 | 乙供 | C00000274 | 铜片 MFT-150×150 | kg | 15.24 | 0 | 0 | 0 | 计价 | 按实计算
2040 | 材料 | 乙供 | C00000094 | 设备线夹 SSY-600 | 件 | 3.06 | 0 | 0 | 0 | 计价 | 按实计算
2040 | 材料 | 乙供 | C00000187 | 耐张线夹 NY-600 | 副 | 3.06 | 0 | 0 | 0 | 计价 | 按实计算
2040 | 材料 | 乙供 | C00000163 | 扩径导线 LGKK-600 | m | 39.6 | 0 | 0 | 0 | 计价 | 按实计算
2040 | 材料 | 乙供 | C00000277 | 滤油纸 300mm×300mm | 张 | 1709 | 0 | 0 | 0 | 计价 | 按实计算
2040 | 材料 | 乙供 | C00000035 | 安装工程其他材料费 | 元 | 5090 | 0.86 | 0.86 | 0 | 计价 | 按实计算
2040 | 材料 | 乙供 | C00000218 | 固定金具 MRJ-51/400 | 件 | 12.12 | 0 | 0 | 0 | 计价 | 按实计算
2040 | 材料 | 乙供 | C00000197 | 设备线夹 SY2-TL-400 | 副 | 3.06 | 0 | 0 | 0 | 计价 | 按实计算
2040 | 材料 | 乙供 | C00000184 | 耐张线夹 NY-400 | 副 | 3.06 | 0 | 0 | 0 | 计价 | 按实计算
2040 | 材料 | 乙供 | C00000217 | 钢芯铝绞线 LGJ-400 | m | 73 | 0 | 0 | 0 | 计价 | 按实计算
2040 | 机械 | 乙供 | J0500002 | 汽车式起重机 5t | 台时 | 60.12 | 26.84 | 26.84 | 0 | 计价 | 按实计算
2040 | 机械 | 乙供 | J0500006 | 汽车式起重机 16t | 台时 | 26.66 | 64.89 | 64.89 | 0 | 计价 | 按实计算
2040 | 机械 | 乙供 | J0500010 | 汽车式起重机 40t | 台时 | 10.45 | 120.17 | 120.17 | 0 | 计价 | 按实计算
2040 | 机械 | 乙供 | J0400002 | 载重汽车 5t | 台时 | 39.22 | 18.49 | 18.49 | 0 | 计价 | 按实计算
2040 | 机械 | 乙供 | J0700002 | 交流电焊机 21kVA | 台时 | 22.28 | 0.73 | 0.73 | 0 | 计价 | 按实计算
2040 | 机械 | 乙供 | J0600018 | 高真空净油机 12000L/h | 台时 | 210.26 | 193.85 | 193.85 | 0 | 计价 | 按实计算
2040 | 机械 | 乙供 | J0600012 | 滤油机 120L/h | 台时 | 93.68 | 1.84 | 1.84 | 0 | 计价 | 按实计算
2040 | 机械 | 乙供 | J0400016 | 高空作业车 30m | 台时 | 11.93 | 100.3 | 100.3 | 0 | 计价 | 按实计算
2040 | 机械 | 乙供 | J0800006 | 安装工程其他机械使用费 | 元 | 10274 | 0.91 | 0.91 | 0 | 计价 | 按实计算
2041 | 人工 | 乙供 | 9101101 | 高级熟练工 | 工时 | 314 | 0 | 0 | 0 | 计价 | 按实计算
2041 | 人工 | 乙供 | 9101102 | 熟练工 | 工时 | 1926 | 0 | 0 | 0 | 计价 | 按实计算
2041 | 人工 | 乙供 | 9101103 | 半熟练工 | 工时 | 1433 | 0 | 0 | 0 | 计价 | 按实计算
2041 | 人工 | 乙供 | 9101104 | 普工 | 工时 | 806 | 0 | 0 | 0 | 计价 | 按实计算
2041 | 材料 | 乙供 | C00000012 | 型钢 综合 | kg | 8.94 | 0 | 0 | 0 | 计价 | 按实计算
2041 | 材料 | 乙供 | C00000002 | 钢板 | kg | 879.84 | 0 | 0 | 0 | 计价 | 按实计算
2041 | 材料 | 乙供 | C00000143 | 电焊条 | kg | 26.66 | 0 | 0 | 0 | 计价 | 按实计算
2041 | 材料 | 乙供 | C00000274 | 铜片 MFT-150×150 | kg | 15.24 | 0 | 0 | 0 | 计价 | 按实计算
2041 | 材料 | 乙供 | C00000094 | 设备线夹 SSY-600 | 件 | 3.06 | 0 | 0 | 0 | 计价 | 按实计算
2041 | 材料 | 乙供 | C00000187 | 耐张线夹 NY-600 | 副 | 3.06 | 0 | 0 | 0 | 计价 | 按实计算
2041 | 材料 | 乙供 | C00000163 | 扩径导线 LGKK-600 | m | 39.6 | 0 | 0 | 0 | 计价 | 按实计算
2041 | 材料 | 乙供 | C00000277 | 滤油纸 300mm×300mm | 张 | 1929 | 0 | 0 | 0 | 计价 | 按实计算
2041 | 材料 | 乙供 | C00000035 | 安装工程其他材料费 | 元 | 5364 | 0.86 | 0.86 | 0 | 计价 | 按实计算
2041 | 材料 | 乙供 | C00000218 | 固定金具 MRJ-51/400 | 件 | 12.12 | 0 | 0 | 0 | 计价 | 按实计算
2041 | 材料 | 乙供 | C00000197 | 设备线夹 SY2-TL-400 | 副 | 3.06 | 0 | 0 | 0 | 计价 | 按实计算
2041 | 材料 | 乙供 | C00000184 | 耐张线夹 NY-400 | 副 | 3.06 | 0 | 0 | 0 | 计价 | 按实计算
2041 | 材料 | 乙供 | C00000217 | 钢芯铝绞线 LGJ-400 | m | 73 | 0 | 0 | 0 | 计价 | 按实计算
2041 | 机械 | 乙供 | J0500002 | 汽车式起重机 5t | 台时 | 76.21 | 26.84 | 26.84 | 0 | 计价 | 按实计算
2041 | 机械 | 乙供 | J0500006 | 汽车式起重机 16t | 台时 | 31.36 | 64.89 | 64.89 | 0 | 计价 | 按实计算
2041 | 机械 | 乙供 | J0500010 | 汽车式起重机 40t | 台时 | 10.45 | 120.17 | 120.17 | 0 | 计价 | 按实计算
2041 | 机械 | 乙供 | J0400002 | 载重汽车 5t | 台时 | 48.77 | 18.49 | 18.49 | 0 | 计价 | 按实计算
2041 | 机械 | 乙供 | J0700002 | 交流电焊机 21kVA | 台时 | 24.61 | 0.73 | 0.73 | 0 | 计价 | 按实计算
2041 | 机械 | 乙供 | J0600018 | 高真空净油机 12000L/h | 台时 | 229.39 | 193.85 | 193.85 | 0 | 计价 | 按实计算
2041 | 机械 | 乙供 | J0600012 | 滤油机 120L/h | 台时 | 105.71 | 1.84 | 1.84 | 0 | 计价 | 按实计算
2041 | 机械 | 乙供 | J0400016 | 高空作业车 30m | 台时 | 12.51 | 100.3 | 100.3 | 0 | 计价 | 按实计算
2041 | 机械 | 乙供 | J0800006 | 安装工程其他机械使用费 | 元 | 11391 | 0.91 | 0.91 | 0 | 计价 | 按实计算
2042 | 人工 | 乙供 | 9101101 | 高级熟练工 | 工时 | 8 | 0 | 0 | 0 | 计价 | 按实计算
2042 | 人工 | 乙供 | 9101102 | 熟练工 | 工时 | 47 | 0 | 0 | 0 | 计价 | 按实计算
2042 | 人工 | 乙供 | 9101103 | 半熟练工 | 工时 | 34 | 0 | 0 | 0 | 计价 | 按实计算
2042 | 人工 | 乙供 | 9101104 | 普工 | 工时 | 20 | 0 | 0 | 0 | 计价 | 按实计算
2042 | 材料 | 乙供 | C00000012 | 型钢 综合 | kg | 45 | 0 | 0 | 0 | 计价 | 按实计算
2042 | 材料 | 乙供 | C00000147 | 镀锌螺栓 | kg | 1.47 | 0 | 0 | 0 | 计价 | 按实计算
2042 | 材料 | 乙供 | C00000143 | 电焊条 | kg | 1.35 | 0 | 0 | 0 | 计价 | 按实计算
2042 | 材料 | 乙供 | C00000035 | 安装工程其他材料费 | 元 | 43 | 0.86 | 0.86 | 0 | 计价 | 按实计算
2042 | 机械 | 乙供 | J0500003 | 汽车式起重机 8t | 台时 | 0.72 | 29.78 | 29.78 | 0 | 计价 | 按实计算
2042 | 机械 | 乙供 | J0400003 | 载重汽车 8t | 台时 | 0.36 | 20.55 | 20.55 | 0 | 计价 | 按实计算
2042 | 机械 | 乙供 | J0700002 | 交流电焊机 21kVA | 台时 | 1.24 | 0.73 | 0.73 | 0 | 计价 | 按实计算
2042 | 机械 | 乙供 | J0800006 | 安装工程其他机械使用费 | 元 | 706 | 0.91 | 0.91 | 0 | 计价 | 按实计算
2043 | 人工 | 乙供 | 9101101 | 高级熟练工 | 工时 | 8 | 0 | 0 | 0 | 计价 | 按实计算
2043 | 人工 | 乙供 | 9101102 | 熟练工 | 工时 | 50 | 0 | 0 | 0 | 计价 | 按实计算
2043 | 人工 | 乙供 | 9101103 | 半熟练工 | 工时 | 37 | 0 | 0 | 0 | 计价 | 按实计算
2043 | 人工 | 乙供 | 9101104 | 普工 | 工时 | 21 | 0 | 0 | 0 | 计价 | 按实计算
2043 | 材料 | 乙供 | C00000012 | 型钢 综合 | kg | 45 | 0 | 0 | 0 | 计价 | 按实计算
2043 | 材料 | 乙供 | C00000147 | 镀锌螺栓 | kg | 1.47 | 0 | 0 | 0 | 计价 | 按实计算
2043 | 材料 | 乙供 | C00000143 | 电焊条 | kg | 1.35 | 0 | 0 | 0 | 计价 | 按实计算
2043 | 材料 | 乙供 | C00000035 | 安装工程其他材料费 | 元 | 65 | 0.86 | 0.86 | 0 | 计价 | 按实计算
2043 | 机械 | 乙供 | J0500003 | 汽车式起重机 8t | 台时 | 0.72 | 29.78 | 29.78 | 0 | 计价 | 按实计算
2043 | 机械 | 乙供 | J0400003 | 载重汽车 8t | 台时 | 0.36 | 20.55 | 20.55 | 0 | 计价 | 按实计算
2043 | 机械 | 乙供 | J0700002 | 交流电焊机 21kVA | 台时 | 1.24 | 0.73 | 0.73 | 0 | 计价 | 按实计算
2043 | 机械 | 乙供 | J0800006 | 安装工程其他机械使用费 | 元 | 800 | 0.91 | 0.91 | 0 | 计价 | 按实计算
2044 | 人工 | 乙供 | 9101101 | 高级熟练工 | 工时 | 9 | 0 | 0 | 0 | 计价 | 按实计算
2044 | 人工 | 乙供 | 9101102 | 熟练工 | 工时 | 57 | 0 | 0 | 0 | 计价 | 按实计算
2044 | 人工 | 乙供 | 9101103 | 半熟练工 | 工时 | 43 | 0 | 0 | 0 | 计价 | 按实计算
2044 | 人工 | 乙供 | 9101104 | 普工 | 工时 | 24 | 0 | 0 | 0 | 计价 | 按实计算
2044 | 材料 | 乙供 | C00000012 | 型钢 综合 | kg | 50 | 0 | 0 | 0 | 计价 | 按实计算
2044 | 材料 | 乙供 | C00000147 | 镀锌螺栓 | kg | 1.47 | 0 | 0 | 0 | 计价 | 按实计算
2044 | 材料 | 乙供 | C00000143 | 电焊条 | kg | 1.5 | 0 | 0 | 0 | 计价 | 按实计算
2044 | 材料 | 乙供 | C00000035 | 安装工程其他材料费 | 元 | 110 | 0.86 | 0.86 | 0 | 计价 | 按实计算
2044 | 机械 | 乙供 | J0500003 | 汽车式起重机 8t | 台时 | 2.4 | 29.78 | 29.78 | 0 | 计价 | 按实计算
2044 | 机械 | 乙供 | J0400003 | 载重汽车 8t | 台时 | 0.66 | 20.55 | 20.55 | 0 | 计价 | 按实计算
2044 | 机械 | 乙供 | J0700002 | 交流电焊机 21kVA | 台时 | 1.38 | 0.73 | 0.73 | 0 | 计价 | 按实计算
2044 | 机械 | 乙供 | J0800006 | 安装工程其他机械使用费 | 元 | 988 | 0.91 | 0.91 | 0 | 计价 | 按实计算
2045 | 人工 | 乙供 | 9101101 | 高级熟练工 | 工时 | 14 | 0 | 0 | 0 | 计价 | 按实计算
2045 | 人工 | 乙供 | 9101102 | 熟练工 | 工时 | 87 | 0 | 0 | 0 | 计价 | 按实计算
2045 | 人工 | 乙供 | 9101103 | 半熟练工 | 工时 | 65 | 0 | 0 | 0 | 计价 | 按实计算
2045 | 人工 | 乙供 | 9101104 | 普工 | 工时 | 36 | 0 | 0 | 0 | 计价 | 按实计算
2045 | 材料 | 乙供 | C00000012 | 型钢 综合 | kg | 50 | 0 | 0 | 0 | 计价 | 按实计算
2045 | 材料 | 乙供 | C00000147 | 镀锌螺栓 | kg | 1.47 | 0 | 0 | 0 | 计价 | 按实计算
2045 | 材料 | 乙供 | C00000143 | 电焊条 | kg | 1.5 | 0 | 0 | 0 | 计价 | 按实计算
2045 | 材料 | 乙供 | C00000035 | 安装工程其他材料费 | 元 | 260 | 0.86 | 0.86 | 0 | 计价 | 按实计算
2045 | 机械 | 乙供 | J0500003 | 汽车式起重机 8t | 台时 | 2.7 | 29.78 | 29.78 | 0 | 计价 | 按实计算
2045 | 机械 | 乙供 | J0400003 | 载重汽车 8t | 台时 | 0.75 | 20.55 | 20.55 | 0 | 计价 | 按实计算
2045 | 机械 | 乙供 | J0700002 | 交流电焊机 21kVA | 台时 | 1.38 | 0.73 | 0.73 | 0 | 计价 | 按实计算
2045 | 机械 | 乙供 | J0800006 | 安装工程其他机械使用费 | 元 | 1805 | 0.91 | 0.91 | 0 | 计价 | 按实计算
2046 | 人工 | 乙供 | 9101101 | 高级熟练工 | 工时 | 22 | 0 | 0 | 0 | 计价 | 按实计算
2046 | 人工 | 乙供 | 9101102 | 熟练工 | 工时 | 134 | 0 | 0 | 0 | 计价 | 按实计算
2046 | 人工 | 乙供 | 9101103 | 半熟练工 | 工时 | 100 | 0 | 0 | 0 | 计价 | 按实计算
2046 | 人工 | 乙供 | 9101104 | 普工 | 工时 | 56 | 0 | 0 | 0 | 计价 | 按实计算
2046 | 材料 | 乙供 | C00000012 | 型钢 综合 | kg | 54 | 0 | 0 | 0 | 计价 | 按实计算
2046 | 材料 | 乙供 | C00000147 | 镀锌螺栓 | kg | 1.47 | 0 | 0 | 0 | 计价 | 按实计算
2046 | 材料 | 乙供 | C00000143 | 电焊条 | kg | 1.62 | 0 | 0 | 0 | 计价 | 按实计算
2046 | 材料 | 乙供 | C00000035 | 安装工程其他材料费 | 元 | 190 | 0.86 | 0.86 | 0 | 计价 | 按实计算
2046 | 机械 | 乙供 | J0700002 | 交流电焊机 21kVA | 台时 | 1.49 | 0.73 | 0.73 | 0 | 计价 | 按实计算
2046 | 机械 | 乙供 | J0800006 | 安装工程其他机械使用费 | 元 | 2252 | 0.91 | 0.91 | 0 | 计价 | 按实计算
2046 | 机械 | 乙供 | J0500006 | 汽车式起重机 16t | 台时 | 3 | 64.89 | 64.89 | 0 | 计价 | 按实计算
2046 | 机械 | 乙供 | J0700027 | 载重汽车 12t | 台时 | 1.05 | 0 | 0 | 0 | 计价 | 按实计算
2047 | 人工 | 乙供 | 9101101 | 高级熟练工 | 工时 | 10 | 0 | 0 | 0 | 计价 | 按实计算
2047 | 人工 | 乙供 | 9101102 | 熟练工 | 工时 | 59 | 0 | 0 | 0 | 计价 | 按实计算
2047 | 人工 | 乙供 | 9101103 | 半熟练工 | 工时 | 44 | 0 | 0 | 0 | 计价 | 按实计算
2047 | 人工 | 乙供 | 9101104 | 普工 | 工时 | 25 | 0 | 0 | 0 | 计价 | 按实计算
2047 | 材料 | 乙供 | C00000012 | 型钢 综合 | kg | 55 | 0 | 0 | 0 | 计价 | 按实计算
2047 | 材料 | 乙供 | C00000143 | 电焊条 | kg | 1.65 | 0 | 0 | 0 | 计价 | 按实计算
2047 | 材料 | 乙供 | C00000035 | 安装工程其他材料费 | 元 | 130 | 0.86 | 0.86 | 0 | 计价 | 按实计算
2047 | 机械 | 乙供 | J0500003 | 汽车式起重机 8t | 台时 | 0.9 | 29.78 | 29.78 | 0 | 计价 | 按实计算
2047 | 机械 | 乙供 | J0700002 | 交流电焊机 21kVA | 台时 | 1.52 | 0.73 | 0.73 | 0 | 计价 | 按实计算
2047 | 机械 | 乙供 | J0800006 | 安装工程其他机械使用费 | 元 | 1061 | 0.91 | 0.91 | 0 | 计价 | 按实计算
2048 | 人工 | 乙供 | 9101101 | 高级熟练工 | 工时 | 11 | 0 | 0 | 0 | 计价 | 按实计算
2048 | 人工 | 乙供 | 9101102 | 熟练工 | 工时 | 70 | 0 | 0 | 0 | 计价 | 按实计算
2048 | 人工 | 乙供 | 9101103 | 半熟练工 | 工时 | 52 | 0 | 0 | 0 | 计价 | 按实计算
2048 | 人工 | 乙供 | 9101104 | 普工 | 工时 | 29 | 0 | 0 | 0 | 计价 | 按实计算
2048 | 材料 | 乙供 | C00000012 | 型钢 综合 | kg | 55 | 0 | 0 | 0 | 计价 | 按实计算
2048 | 材料 | 乙供 | C00000143 | 电焊条 | kg | 1.65 | 0 | 0 | 0 | 计价 | 按实计算
2048 | 材料 | 乙供 | C00000035 | 安装工程其他材料费 | 元 | 150 | 0.86 | 0.86 | 0 | 计价 | 按实计算
2048 | 机械 | 乙供 | J0500003 | 汽车式起重机 8t | 台时 | 1.35 | 29.78 | 29.78 | 0 | 计价 | 按实计算
2048 | 机械 | 乙供 | J0700002 | 交流电焊机 21kVA | 台时 | 1.52 | 0.73 | 0.73 | 0 | 计价 | 按实计算
2048 | 机械 | 乙供 | J0800006 | 安装工程其他机械使用费 | 元 | 1100 | 0.91 | 0.91 | 0 | 计价 | 按实计算
2049 | 人工 | 乙供 | 9101101 | 高级熟练工 | 工时 | 13 | 0 | 0 | 0 | 计价 | 按实计算
2049 | 人工 | 乙供 | 9101102 | 熟练工 | 工时 | 81 | 0 | 0 | 0 | 计价 | 按实计算
2049 | 人工 | 乙供 | 9101103 | 半熟练工 | 工时 | 60 | 0 | 0 | 0 | 计价 | 按实计算
2049 | 人工 | 乙供 | 9101104 | 普工 | 工时 | 34 | 0 | 0 | 0 | 计价 | 按实计算
2049 | 材料 | 乙供 | C00000012 | 型钢 综合 | kg | 55 | 0 | 0 | 0 | 计价 | 按实计算
2049 | 材料 | 乙供 | C00000143 | 电焊条 | kg | 1.65 | 0 | 0 | 0 | 计价 | 按实计算
2049 | 材料 | 乙供 | C00000035 | 安装工程其他材料费 | 元 | 170 | 0.86 | 0.86 | 0 | 计价 | 按实计算
2049 | 机械 | 乙供 | J0500003 | 汽车式起重机 8t | 台时 | 1.8 | 29.78 | 29.78 | 0 | 计价 | 按实计算
2049 | 机械 | 乙供 | J0700002 | 交流电焊机 21kVA | 台时 | 1.52 | 0.73 | 0.73 | 0 | 计价 | 按实计算
2049 | 机械 | 乙供 | J0800006 | 安装工程其他机械使用费 | 元 | 1120 | 0.91 | 0.91 | 0 | 计价 | 按实计算
2050 | 人工 | 乙供 | 9101101 | 高级熟练工 | 工时 | 5 | 0 | 0 | 0 | 计价 | 按实计算
2050 | 人工 | 乙供 | 9101102 | 熟练工 | 工时 | 28 | 0 | 0 | 0 | 计价 | 按实计算
2050 | 人工 | 乙供 | 9101103 | 半熟练工 | 工时 | 21 | 0 | 0 | 0 | 计价 | 按实计算
2050 | 人工 | 乙供 | 9101104 | 普工 | 工时 | 12 | 0 | 0 | 0 | 计价 | 按实计算
2050 | 材料 | 乙供 | C00000011 | 型钢 | kg | 16.5 | 0 | 0 | 0 | 计价 | 按实计算
2050 | 材料 | 乙供 | C00000003 | 钢板 综合 | kg | 15.24 | 0 | 0 | 0 | 计价 | 按实计算
2050 | 材料 | 乙供 | C00000143 | 电焊条 | kg | 0.95 | 0 | 0 | 0 | 计价 | 按实计算
2050 | 材料 | 乙供 | C00000100 | 设备线夹 SY1-TL-240 | 件 | 1.02 | 0 | 0 | 0 | 计价 | 按实计算
2050 | 材料 | 乙供 | C00000175 | 设备连接线 LGJ-240 | m | 4 | 0 | 0 | 0 | 计价 | 按实计算
2050 | 材料 | 乙供 | C00000277 | 滤油纸 300mm×300mm | 张 | 37 | 0 | 0 | 0 | 计价 | 按实计算
2050 | 材料 | 乙供 | C00000035 | 安装工程其他材料费 | 元 | 41 | 0.86 | 0.86 | 0 | 计价 | 按实计算
2050 | 机械 | 乙供 | J0500002 | 汽车式起重机 5t | 台时 | 1.38 | 26.84 | 26.84 | 0 | 计价 | 按实计算
2050 | 机械 | 乙供 | J0400002 | 载重汽车 5t | 台时 | 0.78 | 18.49 | 18.49 | 0 | 计价 | 按实计算
2050 | 机械 | 乙供 | J0700002 | 交流电焊机 21kVA | 台时 | 0.88 | 0.73 | 0.73 | 0 | 计价 | 按实计算
2050 | 机械 | 乙供 | J0600016 | 真空滤油机 6000L/h | 台时 | 0.96 | 50.1 | 50.1 | 0 | 计价 | 按实计算
2050 | 机械 | 乙供 | J0600012 | 滤油机 120L/h | 台时 | 3.18 | 1.84 | 1.84 | 0 | 计价 | 按实计算
2050 | 机械 | 乙供 | J0800006 | 安装工程其他机械使用费 | 元 | 372 | 0.91 | 0.91 | 0 | 计价 | 按实计算
2051 | 人工 | 乙供 | 9101101 | 高级熟练工 | 工时 | 9 | 0 | 0 | 0 | 计价 | 按实计算
2051 | 人工 | 乙供 | 9101102 | 熟练工 | 工时 | 53 | 0 | 0 | 0 | 计价 | 按实计算
2051 | 人工 | 乙供 | 9101103 | 半熟练工 | 工时 | 39 | 0 | 0 | 0 | 计价 | 按实计算
2051 | 人工 | 乙供 | 9101104 | 普工 | 工时 | 22 | 0 | 0 | 0 | 计价 | 按实计算
2051 | 材料 | 乙供 | C00000011 | 型钢 | kg | 16.5 | 0 | 0 | 0 | 计价 | 按实计算
2051 | 材料 | 乙供 | C00000003 | 钢板 综合 | kg | 30.18 | 0 | 0 | 0 | 计价 | 按实计算
2051 | 材料 | 乙供 | C00000143 | 电焊条 | kg | 1.4 | 0 | 0 | 0 | 计价 | 按实计算
2051 | 材料 | 乙供 | C00000100 | 设备线夹 SY1-TL-240 | 件 | 1.02 | 0 | 0 | 0 | 计价 | 按实计算
2051 | 材料 | 乙供 | C00000175 | 设备连接线 LGJ-240 | m | 4 | 0 | 0 | 0 | 计价 | 按实计算
2051 | 材料 | 乙供 | C00000277 | 滤油纸 300mm×300mm | 张 | 63 | 0 | 0 | 0 | 计价 | 按实计算
2051 | 材料 | 乙供 | C00000035 | 安装工程其他材料费 | 元 | 45 | 0.86 | 0.86 | 0 | 计价 | 按实计算
2051 | 机械 | 乙供 | J0500002 | 汽车式起重机 5t | 台时 | 1.74 | 26.84 | 26.84 | 0 | 计价 | 按实计算
2051 | 机械 | 乙供 | J0400002 | 载重汽车 5t | 台时 | 1.14 | 18.49 | 18.49 | 0 | 计价 | 按实计算
2051 | 机械 | 乙供 | J0700002 | 交流电焊机 21kVA | 台时 | 1.29 | 0.73 | 0.73 | 0 | 计价 | 按实计算
2051 | 机械 | 乙供 | J0600016 | 真空滤油机 6000L/h | 台时 | 1.89 | 50.1 | 50.1 | 0 | 计价 | 按实计算
2051 | 机械 | 乙供 | J0600012 | 滤油机 120L/h | 台时 | 4.56 | 1.84 | 1.84 | 0 | 计价 | 按实计算
2051 | 机械 | 乙供 | J0800006 | 安装工程其他机械使用费 | 元 | 372 | 0.91 | 0.91 | 0 | 计价 | 按实计算
2052 | 人工 | 乙供 | 9101101 | 高级熟练工 | 工时 | 8 | 0 | 0 | 0 | 计价 | 按实计算
2052 | 人工 | 乙供 | 9101102 | 熟练工 | 工时 | 48 | 0 | 0 | 0 | 计价 | 按实计算
2052 | 人工 | 乙供 | 9101103 | 半熟练工 | 工时 | 36 | 0 | 0 | 0 | 计价 | 按实计算
2052 | 人工 | 乙供 | 9101104 | 普工 | 工时 | 20 | 0 | 0 | 0 | 计价 | 按实计算
2052 | 材料 | 乙供 | C00000011 | 型钢 | kg | 22.61 | 0 | 0 | 0 | 计价 | 按实计算
2052 | 材料 | 乙供 | C00000003 | 钢板 综合 | kg | 20.55 | 0 | 0 | 0 | 计价 | 按实计算
2052 | 材料 | 乙供 | C00000143 | 电焊条 | kg | 1.29 | 0 | 0 | 0 | 计价 | 按实计算
2052 | 材料 | 乙供 | C00000100 | 设备线夹 SY1-TL-240 | 件 | 1.02 | 0 | 0 | 0 | 计价 | 按实计算
2052 | 材料 | 乙供 | C00000175 | 设备连接线 LGJ-240 | m | 6 | 0 | 0 | 0 | 计价 | 按实计算
2052 | 材料 | 乙供 | C00000277 | 滤油纸 300mm×300mm | 张 | 56 | 0 | 0 | 0 | 计价 | 按实计算
2052 | 材料 | 乙供 | C00000035 | 安装工程其他材料费 | 元 | 84 | 0.86 | 0.86 | 0 | 计价 | 按实计算
2052 | 机械 | 乙供 | J0500002 | 汽车式起重机 5t | 台时 | 1.68 | 26.84 | 26.84 | 0 | 计价 | 按实计算
2052 | 机械 | 乙供 | J0400002 | 载重汽车 5t | 台时 | 1.08 | 18.49 | 18.49 | 0 | 计价 | 按实计算
2052 | 机械 | 乙供 | J0700002 | 交流电焊机 21kVA | 台时 | 1.2 | 0.73 | 0.73 | 0 | 计价 | 按实计算
2052 | 机械 | 乙供 | J0600016 | 真空滤油机 6000L/h | 台时 | 1.38 | 50.1 | 50.1 | 0 | 计价 | 按实计算
2052 | 机械 | 乙供 | J0600012 | 滤油机 120L/h | 台时 | 3.96 | 1.84 | 1.84 | 0 | 计价 | 按实计算
2052 | 机械 | 乙供 | J0800006 | 安装工程其他机械使用费 | 元 | 931 | 0.91 | 0.91 | 0 | 计价 | 按实计算
2052 | 机械 | 乙供 | J0400015 | 高空作业车 20m以内 | 台时 | 0.6 | 57.98 | 57.98 | 0 | 计价 | 按实计算
2053 | 人工 | 乙供 | 9101101 | 高级熟练工 | 工时 | 11 | 0 | 0 | 0 | 计价 | 按实计算
2053 | 人工 | 乙供 | 9101102 | 熟练工 | 工时 | 68 | 0 | 0 | 0 | 计价 | 按实计算
2053 | 人工 | 乙供 | 9101103 | 半熟练工 | 工时 | 50 | 0 | 0 | 0 | 计价 | 按实计算
2053 | 人工 | 乙供 | 9101104 | 普工 | 工时 | 28 | 0 | 0 | 0 | 计价 | 按实计算
2053 | 材料 | 乙供 | C00000011 | 型钢 | kg | 22.61 | 0 | 0 | 0 | 计价 | 按实计算
2053 | 材料 | 乙供 | C00000003 | 钢板 综合 | kg | 39.73 | 0 | 0 | 0 | 计价 | 按实计算
2053 | 材料 | 乙供 | C00000143 | 电焊条 | kg | 1.87 | 0 | 0 | 0 | 计价 | 按实计算
2053 | 材料 | 乙供 | C00000100 | 设备线夹 SY1-TL-240 | 件 | 1.02 | 0 | 0 | 0 | 计价 | 按实计算
2053 | 材料 | 乙供 | C00000175 | 设备连接线 LGJ-240 | m | 6 | 0 | 0 | 0 | 计价 | 按实计算
2053 | 材料 | 乙供 | C00000277 | 滤油纸 300mm×300mm | 张 | 101 | 0 | 0 | 0 | 计价 | 按实计算
2053 | 材料 | 乙供 | C00000035 | 安装工程其他材料费 | 元 | 84 | 0.86 | 0.86 | 0 | 计价 | 按实计算
2053 | 机械 | 乙供 | J0500002 | 汽车式起重机 5t | 台时 | 2.22 | 26.84 | 26.84 | 0 | 计价 | 按实计算
2053 | 机械 | 乙供 | J0400002 | 载重汽车 5t | 台时 | 1.62 | 18.49 | 18.49 | 0 | 计价 | 按实计算
2053 | 机械 | 乙供 | J0700002 | 交流电焊机 21kVA | 台时 | 1.73 | 0.73 | 0.73 | 0 | 计价 | 按实计算
2053 | 机械 | 乙供 | J0600016 | 真空滤油机 6000L/h | 台时 | 2.64 | 50.1 | 50.1 | 0 | 计价 | 按实计算
2053 | 机械 | 乙供 | J0600012 | 滤油机 120L/h | 台时 | 6 | 1.84 | 1.84 | 0 | 计价 | 按实计算
2053 | 机械 | 乙供 | J0800006 | 安装工程其他机械使用费 | 元 | 931 | 0.91 | 0.91 | 0 | 计价 | 按实计算
2053 | 机械 | 乙供 | J0400015 | 高空作业车 20m以内 | 台时 | 0.6 | 57.98 | 57.98 | 0 | 计价 | 按实计算
2054 | 人工 | 乙供 | 9101101 | 高级熟练工 | 工时 | 28 | 0 | 0 | 0 | 计价 | 按实计算
2054 | 人工 | 乙供 | 9101102 | 熟练工 | 工时 | 171 | 0 | 0 | 0 | 计价 | 按实计算
2054 | 人工 | 乙供 | 9101103 | 半熟练工 | 工时 | 128 | 0 | 0 | 0 | 计价 | 按实计算
2054 | 人工 | 乙供 | 9101104 | 普工 | 工时 | 72 | 0 | 0 | 0 | 计价 | 按实计算
2054 | 材料 | 乙供 | C00000011 | 型钢 | kg | 26.05 | 0 | 0 | 0 | 计价 | 按实计算
2054 | 材料 | 乙供 | C00000003 | 钢板 综合 | kg | 68.65 | 0 | 0 | 0 | 计价 | 按实计算
2054 | 材料 | 乙供 | C00000143 | 电焊条 | kg | 2.84 | 0 | 0 | 0 | 计价 | 按实计算
2054 | 材料 | 乙供 | C00000277 | 滤油纸 300mm×300mm | 张 | 322 | 0 | 0 | 0 | 计价 | 按实计算
2054 | 材料 | 乙供 | C00000035 | 安装工程其他材料费 | 元 | 729 | 0.86 | 0.86 | 0 | 计价 | 按实计算
2054 | 材料 | 乙供 | C00000101 | 设备线夹 SY1-TL-300 | 件 | 1.02 | 0 | 0 | 0 | 计价 | 按实计算
2054 | 材料 | 乙供 | C00000223 | 设备连接线 LGJ-300 | m | 12.8 | 0 | 0 | 0 | 计价 | 按实计算
2054 | 机械 | 乙供 | J0500002 | 汽车式起重机 5t | 台时 | 5.04 | 26.84 | 26.84 | 0 | 计价 | 按实计算
2054 | 机械 | 乙供 | J0400002 | 载重汽车 5t | 台时 | 5.04 | 18.49 | 18.49 | 0 | 计价 | 按实计算
2054 | 机械 | 乙供 | J0700002 | 交流电焊机 21kVA | 台时 | 2.62 | 0.73 | 0.73 | 0 | 计价 | 按实计算
2054 | 机械 | 乙供 | J0600016 | 真空滤油机 6000L/h | 台时 | 21 | 50.1 | 50.1 | 0 | 计价 | 按实计算
2054 | 机械 | 乙供 | J0600012 | 滤油机 120L/h | 台时 | 12.3 | 1.84 | 1.84 | 0 | 计价 | 按实计算
2054 | 机械 | 乙供 | J0800006 | 安装工程其他机械使用费 | 元 | 931 | 0.91 | 0.91 | 0 | 计价 | 按实计算
2054 | 机械 | 乙供 | J0500006 | 汽车式起重机 16t | 台时 | 6 | 64.89 | 64.89 | 0 | 计价 | 按实计算
2054 | 机械 | 乙供 | J0600014 | 真空泵 204m³/h | 台时 | 6 | 3.4 | 3.4 | 0 | 计价 | 按实计算
2055 | 人工 | 乙供 | 9101101 | 高级熟练工 | 工时 | 38 | 0 | 0 | 0 | 计价 | 按实计算
2055 | 人工 | 乙供 | 9101102 | 熟练工 | 工时 | 236 | 0 | 0 | 0 | 计价 | 按实计算
2055 | 人工 | 乙供 | 9101103 | 半熟练工 | 工时 | 176 | 0 | 0 | 0 | 计价 | 按实计算
2055 | 人工 | 乙供 | 9101104 | 普工 | 工时 | 99 | 0 | 0 | 0 | 计价 | 按实计算
2055 | 材料 | 乙供 | C00000011 | 型钢 | kg | 28.15 | 0 | 0 | 0 | 计价 | 按实计算
2055 | 材料 | 乙供 | C00000003 | 钢板 综合 | kg | 149.44 | 0 | 0 | 0 | 计价 | 按实计算
2055 | 材料 | 乙供 | C00000143 | 电焊条 | kg | 5.33 | 0 | 0 | 0 | 计价 | 按实计算
2055 | 材料 | 乙供 | C00000277 | 滤油纸 300mm×300mm | 张 | 602 | 0 | 0 | 0 | 计价 | 按实计算
2055 | 材料 | 乙供 | C00000035 | 安装工程其他材料费 | 元 | 741 | 0.86 | 0.86 | 0 | 计价 | 按实计算
2055 | 材料 | 乙供 | C00000101 | 设备线夹 SY1-TL-300 | 件 | 1.02 | 0 | 0 | 0 | 计价 | 按实计算
2055 | 材料 | 乙供 | C00000223 | 设备连接线 LGJ-300 | m | 16 | 0 | 0 | 0 | 计价 | 按实计算
2055 | 机械 | 乙供 | J0500002 | 汽车式起重机 5t | 台时 | 7.44 | 26.84 | 26.84 | 0 | 计价 | 按实计算
2055 | 机械 | 乙供 | J0400002 | 载重汽车 5t | 台时 | 7.68 | 18.49 | 18.49 | 0 | 计价 | 按实计算
2055 | 机械 | 乙供 | J0700002 | 交流电焊机 21kVA | 台时 | 4.92 | 0.73 | 0.73 | 0 | 计价 | 按实计算
2055 | 机械 | 乙供 | J0600016 | 真空滤油机 6000L/h | 台时 | 35.7 | 50.1 | 50.1 | 0 | 计价 | 按实计算
2055 | 机械 | 乙供 | J0600012 | 滤油机 120L/h | 台时 | 25.2 | 1.84 | 1.84 | 0 | 计价 | 按实计算
2055 | 机械 | 乙供 | J0800006 | 安装工程其他机械使用费 | 元 | 1582 | 0.91 | 0.91 | 0 | 计价 | 按实计算
2055 | 机械 | 乙供 | J0500006 | 汽车式起重机 16t | 台时 | 6 | 64.89 | 64.89 | 0 | 计价 | 按实计算
2055 | 机械 | 乙供 | J0600014 | 真空泵 204m³/h | 台时 | 12.6 | 3.4 | 3.4 | 0 | 计价 | 按实计算
2056 | 人工 | 乙供 | 9101101 | 高级熟练工 | 工时 | 18 | 0 | 0 | 0 | 计价 | 按实计算
2056 | 人工 | 乙供 | 9101102 | 熟练工 | 工时 | 39 | 0 | 0 | 0 | 计价 | 按实计算
2056 | 人工 | 乙供 | 9101103 | 半熟练工 | 工时 | 19 | 0 | 0 | 0 | 计价 | 按实计算
2056 | 人工 | 乙供 | 9101104 | 普工 | 工时 | 12 | 0 | 0 | 0 | 计价 | 按实计算
2056 | 材料 | 乙供 | C00000012 | 型钢 综合 | kg | 14.33 | 0 | 0 | 0 | 计价 | 按实计算
2056 | 材料 | 乙供 | C00000147 | 镀锌螺栓 | kg | 13.86 | 0 | 0 | 0 | 计价 | 按实计算
2056 | 材料 | 乙供 | C00000143 | 电焊条 | kg | 0.43 | 0 | 0 | 0 | 计价 | 按实计算
2056 | 材料 | 乙供 | C00000035 | 安装工程其他材料费 | 元 | 534 | 0.86 | 0.86 | 0 | 计价 | 按实计算
2056 | 机械 | 乙供 | J0500005 | 汽车式起重机 12t | 台时 | 2.38 | 58.61 | 58.61 | 0 | 计价 | 按实计算
2056 | 机械 | 乙供 | J0400003 | 载重汽车 8t | 台时 | 2.38 | 20.55 | 20.55 | 0 | 计价 | 按实计算
2056 | 机械 | 乙供 | J0700002 | 交流电焊机 21kVA | 台时 | 0.4 | 0.73 | 0.73 | 0 | 计价 | 按实计算
2056 | 机械 | 乙供 | J0800006 | 安装工程其他机械使用费 | 元 | 127 | 0.91 | 0.91 | 0 | 计价 | 按实计算
2057 | 人工 | 乙供 | 9101101 | 高级熟练工 | 工时 | 28 | 0 | 0 | 0 | 计价 | 按实计算
2057 | 人工 | 乙供 | 9101102 | 熟练工 | 工时 | 62 | 0 | 0 | 0 | 计价 | 按实计算
2057 | 人工 | 乙供 | 9101103 | 半熟练工 | 工时 | 31 | 0 | 0 | 0 | 计价 | 按实计算
2057 | 人工 | 乙供 | 9101104 | 普工 | 工时 | 20 | 0 | 0 | 0 | 计价 | 按实计算
2057 | 材料 | 乙供 | C00000012 | 型钢 综合 | kg | 14.98 | 0 | 0 | 0 | 计价 | 按实计算
2057 | 材料 | 乙供 | C00000147 | 镀锌螺栓 | kg | 15.08 | 0 | 0 | 0 | 计价 | 按实计算
2057 | 材料 | 乙供 | C00000143 | 电焊条 | kg | 0.45 | 0 | 0 | 0 | 计价 | 按实计算
2057 | 材料 | 乙供 | C00000035 | 安装工程其他材料费 | 元 | 846 | 0.86 | 0.86 | 0 | 计价 | 按实计算
2057 | 机械 | 乙供 | J0500005 | 汽车式起重机 12t | 台时 | 3.05 | 58.61 | 58.61 | 0 | 计价 | 按实计算
2057 | 机械 | 乙供 | J0400003 | 载重汽车 8t | 台时 | 3.05 | 20.55 | 20.55 | 0 | 计价 | 按实计算
2057 | 机械 | 乙供 | J0700002 | 交流电焊机 21kVA | 台时 | 0.41 | 0.73 | 0.73 | 0 | 计价 | 按实计算
2057 | 机械 | 乙供 | J0800006 | 安装工程其他机械使用费 | 元 | 152 | 0.91 | 0.91 | 0 | 计价 | 按实计算
2058 | 人工 | 乙供 | 9101101 | 高级熟练工 | 工时 | 85 | 0 | 0 | 0 | 计价 | 按实计算
2058 | 人工 | 乙供 | 9101102 | 熟练工 | 工时 | 187 | 0 | 0 | 0 | 计价 | 按实计算
2058 | 人工 | 乙供 | 9101103 | 半熟练工 | 工时 | 94 | 0 | 0 | 0 | 计价 | 按实计算
2058 | 人工 | 乙供 | 9101104 | 普工 | 工时 | 60 | 0 | 0 | 0 | 计价 | 按实计算
2058 | 材料 | 乙供 | C00000012 | 型钢 综合 | kg | 260.63 | 0 | 0 | 0 | 计价 | 按实计算
2058 | 材料 | 乙供 | C00000147 | 镀锌螺栓 | kg | 15.71 | 0 | 0 | 0 | 计价 | 按实计算
2058 | 材料 | 乙供 | C00000143 | 电焊条 | kg | 7.82 | 0 | 0 | 0 | 计价 | 按实计算
2058 | 材料 | 乙供 | C00000194 | 设备线夹 SY2-TL-300 | 副 | 3.06 | 0 | 0 | 0 | 计价 | 按实计算
2058 | 材料 | 乙供 | C00000213 | 耐张线夹 NY-300 | 副 | 3.06 | 0 | 0 | 0 | 计价 | 按实计算
2058 | 材料 | 乙供 | C00000214 | 钢芯铝绞线 LGJ-300 | m | 48.6 | 0 | 0 | 0 | 计价 | 按实计算
2058 | 材料 | 乙供 | C00000277 | 滤油纸 300mm×300mm | 张 | 184.8 | 0 | 0 | 0 | 计价 | 按实计算
2058 | 材料 | 乙供 | C00000035 | 安装工程其他材料费 | 元 | 832 | 0.86 | 0.86 | 0 | 计价 | 按实计算
2058 | 机械 | 乙供 | J0500002 | 汽车式起重机 5t | 台时 | 6.35 | 26.84 | 26.84 | 0 | 计价 | 按实计算
2058 | 机械 | 乙供 | J0500006 | 汽车式起重机 16t | 台时 | 3.28 | 64.89 | 64.89 | 0 | 计价 | 按实计算
2058 | 机械 | 乙供 | J0500010 | 汽车式起重机 40t | 台时 | 1.29 | 120.17 | 120.17 | 0 | 计价 | 按实计算
2058 | 机械 | 乙供 | J0400002 | 载重汽车 5t | 台时 | 4.48 | 18.49 | 18.49 | 0 | 计价 | 按实计算
2058 | 机械 | 乙供 | J0700002 | 交流电焊机 21kVA | 台时 | 7.22 | 0.73 | 0.73 | 0 | 计价 | 按实计算
2058 | 机械 | 乙供 | J0600012 | 滤油机 120L/h | 台时 | 10.13 | 1.84 | 1.84 | 0 | 计价 | 按实计算
2058 | 机械 | 乙供 | J0600018 | 高真空净油机 12000L/h | 台时 | 21.46 | 193.85 | 193.85 | 0 | 计价 | 按实计算
2058 | 机械 | 乙供 | J0800006 | 安装工程其他机械使用费 | 元 | 508 | 0.91 | 0.91 | 0 | 计价 | 按实计算
2059 | 人工 | 乙供 | 9101101 | 高级熟练工 | 工时 | 97 | 0 | 0 | 0 | 计价 | 按实计算
2059 | 人工 | 乙供 | 9101102 | 熟练工 | 工时 | 213 | 0 | 0 | 0 | 计价 | 按实计算
2059 | 人工 | 乙供 | 9101103 | 半熟练工 | 工时 | 107 | 0 | 0 | 0 | 计价 | 按实计算
2059 | 人工 | 乙供 | 9101104 | 普工 | 工时 | 68 | 0 | 0 | 0 | 计价 | 按实计算
2059 | 材料 | 乙供 | C00000012 | 型钢 综合 | kg | 274.25 | 0 | 0 | 0 | 计价 | 按实计算
2059 | 材料 | 乙供 | C00000147 | 镀锌螺栓 | kg | 15.71 | 0 | 0 | 0 | 计价 | 按实计算
2059 | 材料 | 乙供 | C00000143 | 电焊条 | kg | 8.23 | 0 | 0 | 0 | 计价 | 按实计算
2059 | 材料 | 乙供 | C00000194 | 设备线夹 SY2-TL-300 | 副 | 3.06 | 0 | 0 | 0 | 计价 | 按实计算
2059 | 材料 | 乙供 | C00000213 | 耐张线夹 NY-300 | 副 | 3.06 | 0 | 0 | 0 | 计价 | 按实计算
2059 | 材料 | 乙供 | C00000214 | 钢芯铝绞线 LGJ-300 | m | 48.6 | 0 | 0 | 0 | 计价 | 按实计算
2059 | 材料 | 乙供 | C00000277 | 滤油纸 300mm×300mm | 张 | 189.8 | 0 | 0 | 0 | 计价 | 按实计算
2059 | 材料 | 乙供 | C00000035 | 安装工程其他材料费 | 元 | 1046 | 0.86 | 0.86 | 0 | 计价 | 按实计算
2059 | 机械 | 乙供 | J0500002 | 汽车式起重机 5t | 台时 | 7.34 | 26.84 | 26.84 | 0 | 计价 | 按实计算
2059 | 机械 | 乙供 | J0500006 | 汽车式起重机 16t | 台时 | 4.42 | 64.89 | 64.89 | 0 | 计价 | 按实计算
2059 | 机械 | 乙供 | J0500010 | 汽车式起重机 40t | 台时 | 1.73 | 120.17 | 120.17 | 0 | 计价 | 按实计算
2059 | 机械 | 乙供 | J0400002 | 载重汽车 5t | 台时 | 5.15 | 18.49 | 18.49 | 0 | 计价 | 按实计算
2059 | 机械 | 乙供 | J0700002 | 交流电焊机 21kVA | 台时 | 7.59 | 0.73 | 0.73 | 0 | 计价 | 按实计算
2059 | 机械 | 乙供 | J0600012 | 滤油机 120L/h | 台时 | 10.13 | 1.84 | 1.84 | 0 | 计价 | 按实计算
2059 | 机械 | 乙供 | J0600018 | 高真空净油机 12000L/h | 台时 | 24.56 | 193.85 | 193.85 | 0 | 计价 | 按实计算
2059 | 机械 | 乙供 | J0800006 | 安装工程其他机械使用费 | 元 | 1016 | 0.91 | 0.91 | 0 | 计价 | 按实计算
2060 | 人工 | 乙供 | 9101101 | 高级熟练工 | 工时 | 148 | 0 | 0 | 0 | 计价 | 按实计算
2060 | 人工 | 乙供 | 9101102 | 熟练工 | 工时 | 325 | 0 | 0 | 0 | 计价 | 按实计算
2060 | 人工 | 乙供 | 9101103 | 半熟练工 | 工时 | 163 | 0 | 0 | 0 | 计价 | 按实计算
2060 | 人工 | 乙供 | 9101104 | 普工 | 工时 | 104 | 0 | 0 | 0 | 计价 | 按实计算
2060 | 材料 | 乙供 | C00000012 | 型钢 综合 | kg | 341.82 | 0 | 0 | 0 | 计价 | 按实计算
2060 | 材料 | 乙供 | C00000147 | 镀锌螺栓 | kg | 18.7 | 0 | 0 | 0 | 计价 | 按实计算
2060 | 材料 | 乙供 | C00000143 | 电焊条 | kg | 10.25 | 0 | 0 | 0 | 计价 | 按实计算
2060 | 材料 | 乙供 | C00000094 | 设备线夹 SSY-600 | 件 | 3.06 | 0 | 0 | 0 | 计价 | 按实计算
2060 | 材料 | 乙供 | C00000187 | 耐张线夹 NY-600 | 副 | 3.06 | 0 | 0 | 0 | 计价 | 按实计算
2060 | 材料 | 乙供 | C00000163 | 扩径导线 LGKK-600 | m | 43.2 | 0 | 0 | 0 | 计价 | 按实计算
2060 | 材料 | 乙供 | C00000277 | 滤油纸 300mm×300mm | 张 | 240.24 | 0 | 0 | 0 | 计价 | 按实计算
2060 | 材料 | 乙供 | C00000035 | 安装工程其他材料费 | 元 | 1964 | 0.86 | 0.86 | 0 | 计价 | 按实计算
2060 | 机械 | 乙供 | J0500002 | 汽车式起重机 5t | 台时 | 7.81 | 26.84 | 26.84 | 0 | 计价 | 按实计算
2060 | 机械 | 乙供 | J0500006 | 汽车式起重机 16t | 台时 | 7.33 | 64.89 | 64.89 | 0 | 计价 | 按实计算
2060 | 机械 | 乙供 | J0500010 | 汽车式起重机 40t | 台时 | 3.37 | 120.17 | 120.17 | 0 | 计价 | 按实计算
2060 | 机械 | 乙供 | J0400002 | 载重汽车 5t | 台时 | 6.62 | 18.49 | 18.49 | 0 | 计价 | 按实计算
2060 | 机械 | 乙供 | J0700002 | 交流电焊机 21kVA | 台时 | 9.43 | 0.73 | 0.73 | 0 | 计价 | 按实计算
2060 | 机械 | 乙供 | J0600012 | 滤油机 120L/h | 台时 | 13.17 | 1.84 | 1.84 | 0 | 计价 | 按实计算
2060 | 机械 | 乙供 | J0600018 | 高真空净油机 12000L/h | 台时 | 45.33 | 193.85 | 193.85 | 0 | 计价 | 按实计算
2060 | 机械 | 乙供 | J0800006 | 安装工程其他机械使用费 | 元 | 813 | 0.91 | 0.91 | 0 | 计价 | 按实计算
2061 | 人工 | 乙供 | 9101101 | 高级熟练工 | 工时 | 195 | 0 | 0 | 0 | 计价 | 按实计算
2061 | 人工 | 乙供 | 9101102 | 熟练工 | 工时 | 428 | 0 | 0 | 0 | 计价 | 按实计算
2061 | 人工 | 乙供 | 9101103 | 半熟练工 | 工时 | 214 | 0 | 0 | 0 | 计价 | 按实计算
2061 | 人工 | 乙供 | 9101104 | 普工 | 工时 | 136 | 0 | 0 | 0 | 计价 | 按实计算
2061 | 材料 | 乙供 | C00000012 | 型钢 综合 | kg | 457.15 | 0 | 0 | 0 | 计价 | 按实计算
2061 | 材料 | 乙供 | C00000147 | 镀锌螺栓 | kg | 19.23 | 0 | 0 | 0 | 计价 | 按实计算
2061 | 材料 | 乙供 | C00000143 | 电焊条 | kg | 13.71 | 0 | 0 | 0 | 计价 | 按实计算
2061 | 材料 | 乙供 | C00000094 | 设备线夹 SSY-600 | 件 | 3.06 | 0 | 0 | 0 | 计价 | 按实计算
2061 | 材料 | 乙供 | C00000187 | 耐张线夹 NY-600 | 副 | 3.06 | 0 | 0 | 0 | 计价 | 按实计算
2061 | 材料 | 乙供 | C00000163 | 扩径导线 LGKK-600 | m | 43.2 | 0 | 0 | 0 | 计价 | 按实计算
2061 | 材料 | 乙供 | C00000277 | 滤油纸 300mm×300mm | 张 | 325.4 | 0 | 0 | 0 | 计价 | 按实计算
2061 | 材料 | 乙供 | C00000035 | 安装工程其他材料费 | 元 | 2294 | 0.86 | 0.86 | 0 | 计价 | 按实计算
2061 | 机械 | 乙供 | J0500002 | 汽车式起重机 5t | 台时 | 10.71 | 26.84 | 26.84 | 0 | 计价 | 按实计算
2061 | 机械 | 乙供 | J0500006 | 汽车式起重机 16t | 台时 | 8.74 | 64.89 | 64.89 | 0 | 计价 | 按实计算
2061 | 机械 | 乙供 | J0500010 | 汽车式起重机 40t | 台时 | 4.18 | 120.17 | 120.17 | 0 | 计价 | 按实计算
2061 | 机械 | 乙供 | J0400002 | 载重汽车 5t | 台时 | 8.35 | 18.49 | 18.49 | 0 | 计价 | 按实计算
2061 | 机械 | 乙供 | J0700002 | 交流电焊机 21kVA | 台时 | 12.62 | 0.73 | 0.73 | 0 | 计价 | 按实计算
2061 | 机械 | 乙供 | J0600012 | 滤油机 120L/h | 台时 | 17.72 | 1.84 | 1.84 | 0 | 计价 | 按实计算
2061 | 机械 | 乙供 | J0600018 | 高真空净油机 12000L/h | 台时 | 53.21 | 193.85 | 193.85 | 0 | 计价 | 按实计算
2061 | 机械 | 乙供 | J0800006 | 安装工程其他机械使用费 | 元 | 1138 | 0.91 | 0.91 | 0 | 计价 | 按实计算
2062 | 人工 | 乙供 | 9101101 | 高级熟练工 | 工时 | 190 | 0 | 0 | 0 | 计价 | 按实计算
2062 | 人工 | 乙供 | 9101102 | 熟练工 | 工时 | 417 | 0 | 0 | 0 | 计价 | 按实计算
2062 | 人工 | 乙供 | 9101103 | 半熟练工 | 工时 | 209 | 0 | 0 | 0 | 计价 | 按实计算
2062 | 人工 | 乙供 | 9101104 | 普工 | 工时 | 133 | 0 | 0 | 0 | 计价 | 按实计算
2062 | 材料 | 乙供 | C00000012 | 型钢 综合 | kg | 395.94 | 0 | 0 | 0 | 计价 | 按实计算
2062 | 材料 | 乙供 | C00000147 | 镀锌螺栓 | kg | 20.69 | 0 | 0 | 0 | 计价 | 按实计算
2062 | 材料 | 乙供 | C00000143 | 电焊条 | kg | 11.88 | 0 | 0 | 0 | 计价 | 按实计算
2062 | 材料 | 乙供 | C00000094 | 设备线夹 SSY-600 | 件 | 3.06 | 0 | 0 | 0 | 计价 | 按实计算
2062 | 材料 | 乙供 | C00000187 | 耐张线夹 NY-600 | 副 | 3.06 | 0 | 0 | 0 | 计价 | 按实计算
2062 | 材料 | 乙供 | C00000163 | 扩径导线 LGKK-600 | m | 39.6 | 0 | 0 | 0 | 计价 | 按实计算
2062 | 材料 | 乙供 | C00000277 | 滤油纸 300mm×300mm | 张 | 277.2 | 0 | 0 | 0 | 计价 | 按实计算
2062 | 材料 | 乙供 | C00000035 | 安装工程其他材料费 | 元 | 2718 | 0.86 | 0.86 | 0 | 计价 | 按实计算
2062 | 机械 | 乙供 | J0500002 | 汽车式起重机 5t | 台时 | 8.78 | 26.84 | 26.84 | 0 | 计价 | 按实计算
2062 | 机械 | 乙供 | J0500006 | 汽车式起重机 16t | 台时 | 10.03 | 64.89 | 64.89 | 0 | 计价 | 按实计算
2062 | 机械 | 乙供 | J0500010 | 汽车式起重机 40t | 台时 | 4.75 | 120.17 | 120.17 | 0 | 计价 | 按实计算
2062 | 机械 | 乙供 | J0400002 | 载重汽车 5t | 台时 | 8.04 | 18.49 | 18.49 | 0 | 计价 | 按实计算
2062 | 机械 | 乙供 | J0700002 | 交流电焊机 21kVA | 台时 | 10.96 | 0.73 | 0.73 | 0 | 计价 | 按实计算
2062 | 机械 | 乙供 | J0600012 | 滤油机 120L/h | 台时 | 15.19 | 1.84 | 1.84 | 0 | 计价 | 按实计算
2062 | 机械 | 乙供 | J0600018 | 高真空净油机 12000L/h | 台时 | 61.25 | 193.85 | 193.85 | 0 | 计价 | 按实计算
2062 | 机械 | 乙供 | J0800006 | 安装工程其他机械使用费 | 元 | 1016 | 0.91 | 0.91 | 0 | 计价 | 按实计算
2063 | 人工 | 乙供 | 9101101 | 高级熟练工 | 工时 | 260 | 0 | 0 | 0 | 计价 | 按实计算
2063 | 人工 | 乙供 | 9101102 | 熟练工 | 工时 | 572 | 0 | 0 | 0 | 计价 | 按实计算
2063 | 人工 | 乙供 | 9101103 | 半熟练工 | 工时 | 286 | 0 | 0 | 0 | 计价 | 按实计算
2063 | 人工 | 乙供 | 9101104 | 普工 | 工时 | 182 | 0 | 0 | 0 | 计价 | 按实计算
2063 | 材料 | 乙供 | C00000012 | 型钢 综合 | kg | 579.08 | 0 | 0 | 0 | 计价 | 按实计算
2063 | 材料 | 乙供 | C00000147 | 镀锌螺栓 | kg | 21.57 | 0 | 0 | 0 | 计价 | 按实计算
2063 | 材料 | 乙供 | C00000143 | 电焊条 | kg | 17.37 | 0 | 0 | 0 | 计价 | 按实计算
2063 | 材料 | 乙供 | C00000094 | 设备线夹 SSY-600 | 件 | 3.06 | 0 | 0 | 0 | 计价 | 按实计算
2063 | 材料 | 乙供 | C00000187 | 耐张线夹 NY-600 | 副 | 3.06 | 0 | 0 | 0 | 计价 | 按实计算
2063 | 材料 | 乙供 | C00000163 | 扩径导线 LGKK-600 | m | 39.6 | 0 | 0 | 0 | 计价 | 按实计算
2063 | 材料 | 乙供 | C00000277 | 滤油纸 300mm×300mm | 张 | 415.8 | 0 | 0 | 0 | 计价 | 按实计算
2063 | 材料 | 乙供 | C00000035 | 安装工程其他材料费 | 元 | 3126 | 0.86 | 0.86 | 0 | 计价 | 按实计算
2063 | 机械 | 乙供 | J0500002 | 汽车式起重机 5t | 台时 | 12.96 | 26.84 | 26.84 | 0 | 计价 | 按实计算
2063 | 机械 | 乙供 | J0500006 | 汽车式起重机 16t | 台时 | 11.62 | 64.89 | 64.89 | 0 | 计价 | 按实计算
2063 | 机械 | 乙供 | J0500010 | 汽车式起重机 40t | 台时 | 5.81 | 120.17 | 120.17 | 0 | 计价 | 按实计算
2063 | 机械 | 乙供 | J0400002 | 载重汽车 5t | 台时 | 10.48 | 18.49 | 18.49 | 0 | 计价 | 按实计算
2063 | 机械 | 乙供 | J0700002 | 交流电焊机 21kVA | 台时 | 16.03 | 0.73 | 0.73 | 0 | 计价 | 按实计算
2063 | 机械 | 乙供 | J0600012 | 滤油机 120L/h | 台时 | 22.79 | 1.84 | 1.84 | 0 | 计价 | 按实计算
2063 | 机械 | 乙供 | J0600018 | 高真空净油机 12000L/h | 台时 | 72.31 | 193.85 | 193.85 | 0 | 计价 | 按实计算
2063 | 机械 | 乙供 | J0800006 | 安装工程其他机械使用费 | 元 | 1219 | 0.91 | 0.91 | 0 | 计价 | 按实计算
3001 | 人工 | 乙供 | 9101101 | 高级熟练工 | 工时 | 1 | 0 | 0 | 0 | 计价 | 按实计算
3001 | 人工 | 乙供 | 9101102 | 熟练工 | 工时 | 3 | 0 | 0 | 0 | 计价 | 按实计算
3001 | 人工 | 乙供 | 9101103 | 半熟练工 | 工时 | 3 | 0 | 0 | 0 | 计价 | 按实计算
3001 | 人工 | 乙供 | 9101104 | 普工 | 工时 | 2 | 0 | 0 | 0 | 计价 | 按实计算
3001 | 材料 | 乙供 | C00000011 | 型钢 | kg | 7.92 | 0 | 0 | 0 | 计价 | 按实计算
3001 | 材料 | 乙供 | C00000035 | 安装工程其他材料费 | 元 | 60 | 0.86 | 0.86 | 0 | 计价 | 按实计算
3001 | 机械 | 乙供 | J0800006 | 安装工程其他机械使用费 | 元 | 150 | 0.91 | 0.91 | 0 | 计价 | 按实计算
3002 | 人工 | 乙供 | 9101101 | 高级熟练工 | 工时 | 1 | 0 | 0 | 0 | 计价 | 按实计算
3002 | 人工 | 乙供 | 9101102 | 熟练工 | 工时 | 4 | 0 | 0 | 0 | 计价 | 按实计算
3002 | 人工 | 乙供 | 9101103 | 半熟练工 | 工时 | 3 | 0 | 0 | 0 | 计价 | 按实计算
3002 | 人工 | 乙供 | 9101104 | 普工 | 工时 | 2 | 0 | 0 | 0 | 计价 | 按实计算
3002 | 材料 | 乙供 | C00000011 | 型钢 | kg | 7.92 | 0 | 0 | 0 | 计价 | 按实计算
3002 | 材料 | 乙供 | C00000035 | 安装工程其他材料费 | 元 | 60 | 0.86 | 0.86 | 0 | 计价 | 按实计算
3002 | 机械 | 乙供 | J0800006 | 安装工程其他机械使用费 | 元 | 150 | 0.91 | 0.91 | 0 | 计价 | 按实计算
3003 | 人工 | 乙供 | 9101101 | 高级熟练工 | 工时 | 1 | 0 | 0 | 0 | 计价 | 按实计算
3003 | 人工 | 乙供 | 9101102 | 熟练工 | 工时 | 5 | 0 | 0 | 0 | 计价 | 按实计算
3003 | 人工 | 乙供 | 9101103 | 半熟练工 | 工时 | 3 | 0 | 0 | 0 | 计价 | 按实计算
3003 | 人工 | 乙供 | 9101104 | 普工 | 工时 | 2 | 0 | 0 | 0 | 计价 | 按实计算
3003 | 材料 | 乙供 | C00000011 | 型钢 | kg | 7.92 | 0 | 0 | 0 | 计价 | 按实计算
3003 | 材料 | 乙供 | C00000035 | 安装工程其他材料费 | 元 | 60 | 0.86 | 0.86 | 0 | 计价 | 按实计算
3003 | 机械 | 乙供 | J0800006 | 安装工程其他机械使用费 | 元 | 150 | 0.91 | 0.91 | 0 | 计价 | 按实计算
3004 | 人工 | 乙供 | 9101101 | 高级熟练工 | 工时 | 3 | 0 | 0 | 0 | 计价 | 按实计算
3004 | 人工 | 乙供 | 9101102 | 熟练工 | 工时 | 12 | 0 | 0 | 0 | 计价 | 按实计算
3004 | 人工 | 乙供 | 9101103 | 半熟练工 | 工时 | 9 | 0 | 0 | 0 | 计价 | 按实计算
3004 | 人工 | 乙供 | 9101104 | 普工 | 工时 | 3 | 0 | 0 | 0 | 计价 | 按实计算
3004 | 材料 | 乙供 | C00000012 | 型钢 综合 | kg | 1 | 0 | 0 | 0 | 计价 | 按实计算
3004 | 材料 | 乙供 | C00000128 | 接线端子 | 个 | 4.08 | 0 | 0 | 0 | 计价 | 按实计算
3004 | 材料 | 乙供 | C00000035 | 安装工程其他材料费 | 元 | 35 | 0.86 | 0.86 | 0 | 计价 | 按实计算
3004 | 机械 | 乙供 | J0400001 | 载重汽车 4t | 台时 | 0.2 | 16.25 | 16.25 | 0 | 计价 | 按实计算
3004 | 机械 | 乙供 | J0800006 | 安装工程其他机械使用费 | 元 | 100 | 0.91 | 0.91 | 0 | 计价 | 按实计算
3005 | 人工 | 乙供 | 9101101 | 高级熟练工 | 工时 | 3 | 0 | 0 | 0 | 计价 | 按实计算
3005 | 人工 | 乙供 | 9101102 | 熟练工 | 工时 | 12 | 0 | 0 | 0 | 计价 | 按实计算
3005 | 人工 | 乙供 | 9101103 | 半熟练工 | 工时 | 10 | 0 | 0 | 0 | 计价 | 按实计算
3005 | 人工 | 乙供 | 9101104 | 普工 | 工时 | 4 | 0 | 0 | 0 | 计价 | 按实计算
3005 | 材料 | 乙供 | C00000012 | 型钢 综合 | kg | 1 | 0 | 0 | 0 | 计价 | 按实计算
3005 | 材料 | 乙供 | C00000128 | 接线端子 | 个 | 4.08 | 0 | 0 | 0 | 计价 | 按实计算
3005 | 材料 | 乙供 | C00000035 | 安装工程其他材料费 | 元 | 35 | 0.86 | 0.86 | 0 | 计价 | 按实计算
3005 | 机械 | 乙供 | J0400001 | 载重汽车 4t | 台时 | 0.24 | 16.25 | 16.25 | 0 | 计价 | 按实计算
3005 | 机械 | 乙供 | J0800006 | 安装工程其他机械使用费 | 元 | 100 | 0.91 | 0.91 | 0 | 计价 | 按实计算
3006 | 人工 | 乙供 | 9101101 | 高级熟练工 | 工时 | 3 | 0 | 0 | 0 | 计价 | 按实计算
3006 | 人工 | 乙供 | 9101102 | 熟练工 | 工时 | 12 | 0 | 0 | 0 | 计价 | 按实计算
3006 | 人工 | 乙供 | 9101103 | 半熟练工 | 工时 | 11 | 0 | 0 | 0 | 计价 | 按实计算
3006 | 人工 | 乙供 | 9101104 | 普工 | 工时 | 4 | 0 | 0 | 0 | 计价 | 按实计算
3006 | 材料 | 乙供 | C00000012 | 型钢 综合 | kg | 1 | 0 | 0 | 0 | 计价 | 按实计算
3006 | 材料 | 乙供 | C00000128 | 接线端子 | 个 | 4.08 | 0 | 0 | 0 | 计价 | 按实计算
3006 | 材料 | 乙供 | C00000035 | 安装工程其他材料费 | 元 | 35 | 0.86 | 0.86 | 0 | 计价 | 按实计算
3006 | 机械 | 乙供 | J0400001 | 载重汽车 4t | 台时 | 0.27 | 16.25 | 16.25 | 0 | 计价 | 按实计算
3006 | 机械 | 乙供 | J0800006 | 安装工程其他机械使用费 | 元 | 100 | 0.91 | 0.91 | 0 | 计价 | 按实计算
3007 | 人工 | 乙供 | 9101101 | 高级熟练工 | 工时 | 3 | 0 | 0 | 0 | 计价 | 按实计算
3007 | 人工 | 乙供 | 9101102 | 熟练工 | 工时 | 12 | 0 | 0 | 0 | 计价 | 按实计算
3007 | 人工 | 乙供 | 9101103 | 半熟练工 | 工时 | 10 | 0 | 0 | 0 | 计价 | 按实计算
3007 | 人工 | 乙供 | 9101104 | 普工 | 工时 | 3 | 0 | 0 | 0 | 计价 | 按实计算
3007 | 材料 | 乙供 | C00000012 | 型钢 综合 | kg | 1 | 0 | 0 | 0 | 计价 | 按实计算
3007 | 材料 | 乙供 | C00000128 | 接线端子 | 个 | 4.08 | 0 | 0 | 0 | 计价 | 按实计算
3007 | 材料 | 乙供 | C00000035 | 安装工程其他材料费 | 元 | 35 | 0.86 | 0.86 | 0 | 计价 | 按实计算
3007 | 机械 | 乙供 | J0400001 | 载重汽车 4t | 台时 | 0.29 | 16.25 | 16.25 | 0 | 计价 | 按实计算
3007 | 机械 | 乙供 | J0800006 | 安装工程其他机械使用费 | 元 | 100 | 0.91 | 0.91 | 0 | 计价 | 按实计算
3007 | 机械 | 乙供 | J0500002 | 汽车式起重机 5t | 台时 | 0.43 | 26.84 | 26.84 | 0 | 计价 | 按实计算
3008 | 人工 | 乙供 | 9101101 | 高级熟练工 | 工时 | 17 | 0 | 0 | 0 | 计价 | 按实计算
3008 | 人工 | 乙供 | 9101102 | 熟练工 | 工时 | 22 | 0 | 0 | 0 | 计价 | 按实计算
3008 | 人工 | 乙供 | 9101103 | 半熟练工 | 工时 | 16 | 0 | 0 | 0 | 计价 | 按实计算
3008 | 人工 | 乙供 | 9101104 | 普工 | 工时 | 5 | 0 | 0 | 0 | 计价 | 按实计算
3008 | 材料 | 乙供 | C00000012 | 型钢 综合 | kg | 2 | 0 | 0 | 0 | 计价 | 按实计算
3008 | 材料 | 乙供 | C00000128 | 接线端子 | 个 | 4.08 | 0 | 0 | 0 | 计价 | 按实计算
3008 | 材料 | 乙供 | C00000035 | 安装工程其他材料费 | 元 | 35 | 0.86 | 0.86 | 0 | 计价 | 按实计算
3008 | 机械 | 乙供 | J0500002 | 汽车式起重机 5t | 台时 | 1 | 26.84 | 26.84 | 0 | 计价 | 按实计算
3008 | 机械 | 乙供 | J0400001 | 载重汽车 4t | 台时 | 1 | 16.25 | 16.25 | 0 | 计价 | 按实计算
3008 | 机械 | 乙供 | J0800006 | 安装工程其他机械使用费 | 元 | 1470 | 0.91 | 0.91 | 0 | 计价 | 按实计算
3009 | 人工 | 乙供 | 9101101 | 高级熟练工 | 工时 | 16 | 0 | 0 | 0 | 计价 | 按实计算
3009 | 人工 | 乙供 | 9101102 | 熟练工 | 工时 | 35 | 0 | 0 | 0 | 计价 | 按实计算
3009 | 人工 | 乙供 | 9101103 | 半熟练工 | 工时 | 26 | 0 | 0 | 0 | 计价 | 按实计算
3009 | 人工 | 乙供 | 9101104 | 普工 | 工时 | 9 | 0 | 0 | 0 | 计价 | 按实计算
3009 | 材料 | 乙供 | C00000012 | 型钢 综合 | kg | 2 | 0 | 0 | 0 | 计价 | 按实计算
3009 | 材料 | 乙供 | C00000128 | 接线端子 | 个 | 4.08 | 0 | 0 | 0 | 计价 | 按实计算
3009 | 材料 | 乙供 | C00000035 | 安装工程其他材料费 | 元 | 35 | 0.86 | 0.86 | 0 | 计价 | 按实计算
3009 | 机械 | 乙供 | J0500002 | 汽车式起重机 5t | 台时 | 1.5 | 26.84 | 26.84 | 0 | 计价 | 按实计算
3009 | 机械 | 乙供 | J0400001 | 载重汽车 4t | 台时 | 1.2 | 16.25 | 16.25 | 0 | 计价 | 按实计算
3009 | 机械 | 乙供 | J0800006 | 安装工程其他机械使用费 | 元 | 1680 | 0.91 | 0.91 | 0 | 计价 | 按实计算
3010 | 人工 | 乙供 | 9101101 | 高级熟练工 | 工时 | 31 | 0 | 0 | 0 | 计价 | 按实计算
3010 | 人工 | 乙供 | 9101102 | 熟练工 | 工时 | 40 | 0 | 0 | 0 | 计价 | 按实计算
3010 | 人工 | 乙供 | 9101103 | 半熟练工 | 工时 | 29 | 0 | 0 | 0 | 计价 | 按实计算
3010 | 人工 | 乙供 | 9101104 | 普工 | 工时 | 9 | 0 | 0 | 0 | 计价 | 按实计算
3010 | 材料 | 乙供 | C00000012 | 型钢 综合 | kg | 20 | 0 | 0 | 0 | 计价 | 按实计算
3010 | 材料 | 乙供 | C00000128 | 接线端子 | 个 | 8.16 | 0 | 0 | 0 | 计价 | 按实计算
3010 | 材料 | 乙供 | C00000035 | 安装工程其他材料费 | 元 | 105 | 0.86 | 0.86 | 0 | 计价 | 按实计算
3010 | 机械 | 乙供 | J0500006 | 汽车式起重机 16t | 台时 | 5 | 64.89 | 64.89 | 0 | 计价 | 按实计算
3010 | 机械 | 乙供 | J0400018 | 平板拖车组 20t | 台时 | 5 | 29.69 | 29.69 | 0 | 计价 | 按实计算
3010 | 机械 | 乙供 | J0400001 | 载重汽车 4t | 台时 | 1 | 16.25 | 16.25 | 0 | 计价 | 按实计算
3010 | 机械 | 乙供 | J0800006 | 安装工程其他机械使用费 | 元 | 3675 | 0.91 | 0.91 | 0 | 计价 | 按实计算
3011 | 人工 | 乙供 | 9101101 | 高级熟练工 | 工时 | 41 | 0 | 0 | 0 | 计价 | 按实计算
3011 | 人工 | 乙供 | 9101102 | 熟练工 | 工时 | 53 | 0 | 0 | 0 | 计价 | 按实计算
3011 | 人工 | 乙供 | 9101103 | 半熟练工 | 工时 | 38 | 0 | 0 | 0 | 计价 | 按实计算
3011 | 人工 | 乙供 | 9101104 | 普工 | 工时 | 12 | 0 | 0 | 0 | 计价 | 按实计算
3011 | 材料 | 乙供 | C00000012 | 型钢 综合 | kg | 26 | 0 | 0 | 0 | 计价 | 按实计算
3011 | 材料 | 乙供 | C00000128 | 接线端子 | 个 | 12.24 | 0 | 0 | 0 | 计价 | 按实计算
3011 | 材料 | 乙供 | C00000035 | 安装工程其他材料费 | 元 | 140 | 0.86 | 0.86 | 0 | 计价 | 按实计算
3011 | 机械 | 乙供 | J0400001 | 载重汽车 4t | 台时 | 1 | 16.25 | 16.25 | 0 | 计价 | 按实计算
3011 | 机械 | 乙供 | J0800006 | 安装工程其他机械使用费 | 元 | 4410 | 0.91 | 0.91 | 0 | 计价 | 按实计算
3011 | 机械 | 乙供 | J0500008 | 汽车式起重机 25t | 台时 | 5 | 66.08 | 66.08 | 0 | 计价 | 按实计算
3011 | 机械 | 乙供 | J0700028 | 平板拖车组 30t | 台时 | 5 | 0 | 0 | 0 | 计价 | 按实计算
3012 | 人工 | 乙供 | 9101101 | 高级熟练工 | 工时 | 9 | 0 | 0 | 0 | 计价 | 按实计算
3012 | 人工 | 乙供 | 9101102 | 熟练工 | 工时 | 56 | 0 | 0 | 0 | 计价 | 按实计算
3012 | 人工 | 乙供 | 9101103 | 半熟练工 | 工时 | 42 | 0 | 0 | 0 | 计价 | 按实计算
3012 | 人工 | 乙供 | 9101104 | 普工 | 工时 | 24 | 0 | 0 | 0 | 计价 | 按实计算
3012 | 材料 | 乙供 | C00000012 | 型钢 综合 | kg | 13 | 0 | 0 | 0 | 计价 | 按实计算
3012 | 材料 | 乙供 | C00000254 | 密封胶 | kg | 6 | 0 | 0 | 0 | 计价 | 按实计算
3012 | 材料 | 乙供 | C00000256 | 氮气 | m³ | 13.37 | 0 | 0 | 0 | 计价 | 按实计算
3012 | 材料 | 乙供 | C00000253 | 六氟化硫 | kg | 2 | 0 | 0 | 0 | 计价 | 按实计算
3012 | 材料 | 乙供 | C00000194 | 设备线夹 SY2-TL-300 | 副 | 6.06 | 0 | 0 | 0 | 计价 | 按实计算
3012 | 材料 | 乙供 | C00000214 | 钢芯铝绞线 LGJ-300 | m | 29.5 | 0 | 0 | 0 | 计价 | 按实计算
3012 | 材料 | 乙供 | C00000035 | 安装工程其他材料费 | 元 | 695 | 0.86 | 0.86 | 0 | 计价 | 按实计算
3012 | 机械 | 乙供 | J0500003 | 汽车式起重机 8t | 台时 | 1.78 | 29.78 | 29.78 | 0 | 计价 | 按实计算
3012 | 机械 | 乙供 | J0500006 | 汽车式起重机 16t | 台时 | 0.87 | 64.89 | 64.89 | 0 | 计价 | 按实计算
3012 | 机械 | 乙供 | J0400002 | 载重汽车 5t | 台时 | 0.89 | 18.49 | 18.49 | 0 | 计价 | 按实计算
3012 | 机械 | 乙供 | J0400015 | 高空作业车 20m以内 | 台时 | 0.52 | 57.98 | 57.98 | 0 | 计价 | 按实计算
3012 | 机械 | 乙供 | J0700023 | SF6 气体回收装置 | 台时 | 7.13 | 27.44 | 27.44 | 0 | 计价 | 按实计算
3012 | 机械 | 乙供 | J0800006 | 安装工程其他机械使用费 | 元 | 2233 | 0.91 | 0.91 | 0 | 计价 | 按实计算
3013 | 人工 | 乙供 | 9101101 | 高级熟练工 | 工时 | 15 | 0 | 0 | 0 | 计价 | 按实计算
3013 | 人工 | 乙供 | 9101102 | 熟练工 | 工时 | 93 | 0 | 0 | 0 | 计价 | 按实计算
3013 | 人工 | 乙供 | 9101103 | 半熟练工 | 工时 | 69 | 0 | 0 | 0 | 计价 | 按实计算
3013 | 人工 | 乙供 | 9101104 | 普工 | 工时 | 39 | 0 | 0 | 0 | 计价 | 按实计算
3013 | 材料 | 乙供 | C00000012 | 型钢 综合 | kg | 26.52 | 0 | 0 | 0 | 计价 | 按实计算
3013 | 材料 | 乙供 | C00000254 | 密封胶 | kg | 8 | 0 | 0 | 0 | 计价 | 按实计算
3013 | 材料 | 乙供 | C00000256 | 氮气 | m³ | 16.04 | 0 | 0 | 0 | 计价 | 按实计算
3013 | 材料 | 乙供 | C00000253 | 六氟化硫 | kg | 3 | 0 | 0 | 0 | 计价 | 按实计算
3013 | 材料 | 乙供 | C00000194 | 设备线夹 SY2-TL-300 | 副 | 6.06 | 0 | 0 | 0 | 计价 | 按实计算
3013 | 材料 | 乙供 | C00000214 | 钢芯铝绞线 LGJ-300 | m | 38.57 | 0 | 0 | 0 | 计价 | 按实计算
3013 | 材料 | 乙供 | C00000035 | 安装工程其他材料费 | 元 | 852 | 0.86 | 0.86 | 0 | 计价 | 按实计算
3013 | 机械 | 乙供 | J0500003 | 汽车式起重机 8t | 台时 | 1.78 | 29.78 | 29.78 | 0 | 计价 | 按实计算
3013 | 机械 | 乙供 | J0500006 | 汽车式起重机 16t | 台时 | 1.28 | 64.89 | 64.89 | 0 | 计价 | 按实计算
3013 | 机械 | 乙供 | J0400002 | 载重汽车 5t | 台时 | 0.89 | 18.49 | 18.49 | 0 | 计价 | 按实计算
3013 | 机械 | 乙供 | J0400015 | 高空作业车 20m以内 | 台时 | 1.85 | 57.98 | 57.98 | 0 | 计价 | 按实计算
3013 | 机械 | 乙供 | J0700023 | SF6 气体回收装置 | 台时 | 10.69 | 27.44 | 27.44 | 0 | 计价 | 按实计算
3013 | 机械 | 乙供 | J0800006 | 安装工程其他机械使用费 | 元 | 3350 | 0.91 | 0.91 | 0 | 计价 | 按实计算
3014 | 人工 | 乙供 | 9101101 | 高级熟练工 | 工时 | 25 | 0 | 0 | 0 | 计价 | 按实计算
3014 | 人工 | 乙供 | 9101102 | 熟练工 | 工时 | 154 | 0 | 0 | 0 | 计价 | 按实计算
3014 | 人工 | 乙供 | 9101103 | 半熟练工 | 工时 | 115 | 0 | 0 | 0 | 计价 | 按实计算
3014 | 人工 | 乙供 | 9101104 | 普工 | 工时 | 64 | 0 | 0 | 0 | 计价 | 按实计算
3014 | 材料 | 乙供 | C00000012 | 型钢 综合 | kg | 38.28 | 0 | 0 | 0 | 计价 | 按实计算
3014 | 材料 | 乙供 | C00000254 | 密封胶 | kg | 10 | 0 | 0 | 0 | 计价 | 按实计算
3014 | 材料 | 乙供 | C00000256 | 氮气 | m³ | 25.17 | 0 | 0 | 0 | 计价 | 按实计算
3014 | 材料 | 乙供 | C00000253 | 六氟化硫 | kg | 6 | 0 | 0 | 0 | 计价 | 按实计算
3014 | 材料 | 乙供 | C00000035 | 安装工程其他材料费 | 元 | 1209 | 0.86 | 0.86 | 0 | 计价 | 按实计算
3014 | 材料 | 乙供 | C00000197 | 设备线夹 SY2-TL-400 | 副 | 6.06 | 0 | 0 | 0 | 计价 | 按实计算
3014 | 材料 | 乙供 | C00000217 | 钢芯铝绞线 LGJ-400 | m | 43.65 | 0 | 0 | 0 | 计价 | 按实计算
3014 | 机械 | 乙供 | J0500003 | 汽车式起重机 8t | 台时 | 3.22 | 29.78 | 29.78 | 0 | 计价 | 按实计算
3014 | 机械 | 乙供 | J0500006 | 汽车式起重机 16t | 台时 | 1.32 | 64.89 | 64.89 | 0 | 计价 | 按实计算
3014 | 机械 | 乙供 | J0400002 | 载重汽车 5t | 台时 | 2.02 | 18.49 | 18.49 | 0 | 计价 | 按实计算
3014 | 机械 | 乙供 | J0400015 | 高空作业车 20m以内 | 台时 | 4.09 | 57.98 | 57.98 | 0 | 计价 | 按实计算
3014 | 机械 | 乙供 | J0700023 | SF6 气体回收装置 | 台时 | 16.11 | 27.44 | 27.44 | 0 | 计价 | 按实计算
3014 | 机械 | 乙供 | J0800006 | 安装工程其他机械使用费 | 元 | 4020 | 0.91 | 0.91 | 0 | 计价 | 按实计算
3015 | 人工 | 乙供 | 9101101 | 高级熟练工 | 工时 | 47 | 0 | 0 | 0 | 计价 | 按实计算
3015 | 人工 | 乙供 | 9101102 | 熟练工 | 工时 | 291 | 0 | 0 | 0 | 计价 | 按实计算
3015 | 人工 | 乙供 | 9101103 | 半熟练工 | 工时 | 217 | 0 | 0 | 0 | 计价 | 按实计算
3015 | 人工 | 乙供 | 9101104 | 普工 | 工时 | 122 | 0 | 0 | 0 | 计价 | 按实计算
3015 | 材料 | 乙供 | C00000012 | 型钢 综合 | kg | 52.23 | 0 | 0 | 0 | 计价 | 按实计算
3015 | 材料 | 乙供 | C00000254 | 密封胶 | kg | 11 | 0 | 0 | 0 | 计价 | 按实计算
3015 | 材料 | 乙供 | C00000256 | 氮气 | m³ | 51.68 | 0 | 0 | 0 | 计价 | 按实计算
3015 | 材料 | 乙供 | C00000253 | 六氟化硫 | kg | 8 | 0 | 0 | 0 | 计价 | 按实计算
3015 | 材料 | 乙供 | C00000035 | 安装工程其他材料费 | 元 | 1516 | 0.86 | 0.86 | 0 | 计价 | 按实计算
3015 | 材料 | 乙供 | C00000219 | 设备线夹 SY2-TL-600 | 副 | 6.06 | 0 | 0 | 0 | 计价 | 按实计算
3015 | 材料 | 乙供 | C00000157 | 钢芯铝绞线 LGJ-600 | m | 45.68 | 0 | 0 | 0 | 计价 | 按实计算
3015 | 机械 | 乙供 | J0500006 | 汽车式起重机 16t | 台时 | 9 | 64.89 | 64.89 | 0 | 计价 | 按实计算
3015 | 机械 | 乙供 | J0400002 | 载重汽车 5t | 台时 | 3.1 | 18.49 | 18.49 | 0 | 计价 | 按实计算
3015 | 机械 | 乙供 | J0400015 | 高空作业车 20m以内 | 台时 | 6.37 | 57.98 | 57.98 | 0 | 计价 | 按实计算
3015 | 机械 | 乙供 | J0700023 | SF6 气体回收装置 | 台时 | 20.67 | 27.44 | 27.44 | 0 | 计价 | 按实计算
3015 | 机械 | 乙供 | J0800006 | 安装工程其他机械使用费 | 元 | 5137 | 0.91 | 0.91 | 0 | 计价 | 按实计算
3015 | 机械 | 乙供 | J0400016 | 高空作业车 30m | 台时 | 9.29 | 100.3 | 100.3 | 0 | 计价 | 按实计算
3016 | 人工 | 乙供 | 9101101 | 高级熟练工 | 工时 | 3 | 0 | 0 | 0 | 计价 | 按实计算
3016 | 人工 | 乙供 | 9101102 | 熟练工 | 工时 | 18 | 0 | 0 | 0 | 计价 | 按实计算
3016 | 人工 | 乙供 | 9101103 | 半熟练工 | 工时 | 14 | 0 | 0 | 0 | 计价 | 按实计算
3016 | 人工 | 乙供 | 9101104 | 普工 | 工时 | 8 | 0 | 0 | 0 | 计价 | 按实计算
3016 | 材料 | 乙供 | C00000006 | 钢管 综合 | kg | 12 | 0 | 0 | 0 | 计价 | 按实计算
3016 | 材料 | 乙供 | C00000143 | 电焊条 | kg | 0.36 | 0 | 0 | 0 | 计价 | 按实计算
3016 | 材料 | 乙供 | C00000220 | 设备线夹 SY2-TL-185 | 副 | 9.09 | 0 | 0 | 0 | 计价 | 按实计算
3016 | 材料 | 乙供 | C00000221 | T型线夹 TY-185 | 副 | 3.06 | 0 | 0 | 0 | 计价 | 按实计算
3016 | 材料 | 乙供 | C00000224 | 钢芯铝绞线 LGJ-185 | m | 9.09 | 0 | 0 | 0 | 计价 | 按实计算
3016 | 材料 | 乙供 | C00000035 | 安装工程其他材料费 | 元 | 141 | 0.86 | 0.86 | 0 | 计价 | 按实计算
3016 | 机械 | 乙供 | J0400015 | 高空作业车 20m以内 | 台时 | 0.3 | 57.98 | 57.98 | 0 | 计价 | 按实计算
3016 | 机械 | 乙供 | J0700019 | 立式钻床 ø25mm | 台时 | 1.5 | 3.52 | 3.52 | 0 | 计价 | 按实计算
3016 | 机械 | 乙供 | J0700002 | 交流电焊机 21kVA | 台时 | 0.33 | 0.73 | 0.73 | 0 | 计价 | 按实计算
3016 | 机械 | 乙供 | J0800006 | 安装工程其他机械使用费 | 元 | 372 | 0.91 | 0.91 | 0 | 计价 | 按实计算
3017 | 人工 | 乙供 | 9101101 | 高级熟练工 | 工时 | 2 | 0 | 0 | 0 | 计价 | 按实计算
3017 | 人工 | 乙供 | 9101102 | 熟练工 | 工时 | 11 | 0 | 0 | 0 | 计价 | 按实计算
3017 | 人工 | 乙供 | 9101103 | 半熟练工 | 工时 | 8 | 0 | 0 | 0 | 计价 | 按实计算
3017 | 人工 | 乙供 | 9101104 | 普工 | 工时 | 5 | 0 | 0 | 0 | 计价 | 按实计算
3017 | 材料 | 乙供 | C00000012 | 型钢 综合 | kg | 6 | 0 | 0 | 0 | 计价 | 按实计算
3017 | 材料 | 乙供 | C00000143 | 电焊条 | kg | 0.18 | 0 | 0 | 0 | 计价 | 按实计算
3017 | 材料 | 乙供 | C00000009 | 焊接钢管 | kg | 5 | 0 | 0 | 0 | 计价 | 按实计算
3017 | 材料 | 乙供 | C00000164 | 铝排 LMY-100×10 | kg | 8.29 | 0 | 0 | 0 | 计价 | 按实计算
3017 | 材料 | 乙供 | C00000035 | 安装工程其他材料费 | 元 | 82 | 0.86 | 0.86 | 0 | 计价 | 按实计算
3017 | 机械 | 乙供 | J0700013 | 液压母线平弯机 12mm×125mm | 台时 | 1.74 | 1.48 | 1.48 | 0 | 计价 | 按实计算
3017 | 机械 | 乙供 | J0700002 | 交流电焊机 21kVA | 台时 | 0.17 | 0.73 | 0.73 | 0 | 计价 | 按实计算
3017 | 机械 | 乙供 | J0800006 | 安装工程其他机械使用费 | 元 | 372 | 0.91 | 0.91 | 0 | 计价 | 按实计算
3018 | 人工 | 乙供 | 9101101 | 高级熟练工 | 工时 | 2 | 0 | 0 | 0 | 计价 | 按实计算
3018 | 人工 | 乙供 | 9101102 | 熟练工 | 工时 | 12 | 0 | 0 | 0 | 计价 | 按实计算
3018 | 人工 | 乙供 | 9101103 | 半熟练工 | 工时 | 9 | 0 | 0 | 0 | 计价 | 按实计算
3018 | 人工 | 乙供 | 9101104 | 普工 | 工时 | 5 | 0 | 0 | 0 | 计价 | 按实计算
3018 | 材料 | 乙供 | C00000012 | 型钢 综合 | kg | 6 | 0 | 0 | 0 | 计价 | 按实计算
3018 | 材料 | 乙供 | C00000143 | 电焊条 | kg | 0.18 | 0 | 0 | 0 | 计价 | 按实计算
3018 | 材料 | 乙供 | C00000009 | 焊接钢管 | kg | 7 | 0 | 0 | 0 | 计价 | 按实计算
3018 | 材料 | 乙供 | C00000164 | 铝排 LMY-100×10 | kg | 8.29 | 0 | 0 | 0 | 计价 | 按实计算
3018 | 材料 | 乙供 | C00000035 | 安装工程其他材料费 | 元 | 88 | 0.86 | 0.86 | 0 | 计价 | 按实计算
3018 | 机械 | 乙供 | J0700013 | 液压母线平弯机 12mm×125mm | 台时 | 1.74 | 1.48 | 1.48 | 0 | 计价 | 按实计算
3018 | 机械 | 乙供 | J0700002 | 交流电焊机 21kVA | 台时 | 0.17 | 0.73 | 0.73 | 0 | 计价 | 按实计算
3018 | 机械 | 乙供 | J0800006 | 安装工程其他机械使用费 | 元 | 372 | 0.91 | 0.91 | 0 | 计价 | 按实计算
3019 | 人工 | 乙供 | 9101101 | 高级熟练工 | 工时 | 4 | 0 | 0 | 0 | 计价 | 按实计算
3019 | 人工 | 乙供 | 9101102 | 熟练工 | 工时 | 24 | 0 | 0 | 0 | 计价 | 按实计算
3019 | 人工 | 乙供 | 9101103 | 半熟练工 | 工时 | 18 | 0 | 0 | 0 | 计价 | 按实计算
3019 | 人工 | 乙供 | 9101104 | 普工 | 工时 | 10 | 0 | 0 | 0 | 计价 | 按实计算
3019 | 材料 | 乙供 | C00000012 | 型钢 综合 | kg | 8 | 0 | 0 | 0 | 计价 | 按实计算
3019 | 材料 | 乙供 | C00000143 | 电焊条 | kg | 0.24 | 0 | 0 | 0 | 计价 | 按实计算
3019 | 材料 | 乙供 | C00000009 | 焊接钢管 | kg | 7 | 0 | 0 | 0 | 计价 | 按实计算
3019 | 材料 | 乙供 | C00000164 | 铝排 LMY-100×10 | kg | 8.29 | 0 | 0 | 0 | 计价 | 按实计算
3019 | 材料 | 乙供 | C00000035 | 安装工程其他材料费 | 元 | 99 | 0.86 | 0.86 | 0 | 计价 | 按实计算
3019 | 机械 | 乙供 | J0700013 | 液压母线平弯机 12mm×125mm | 台时 | 1.74 | 1.48 | 1.48 | 0 | 计价 | 按实计算
3019 | 机械 | 乙供 | J0700002 | 交流电焊机 21kVA | 台时 | 0.22 | 0.73 | 0.73 | 0 | 计价 | 按实计算
3019 | 机械 | 乙供 | J0800006 | 安装工程其他机械使用费 | 元 | 372 | 0.91 | 0.91 | 0 | 计价 | 按实计算
3020 | 人工 | 乙供 | 9101101 | 高级熟练工 | 工时 | 3 | 0 | 0 | 0 | 计价 | 按实计算
3020 | 人工 | 乙供 | 9101102 | 熟练工 | 工时 | 17 | 0 | 0 | 0 | 计价 | 按实计算
3020 | 人工 | 乙供 | 9101103 | 半熟练工 | 工时 | 12 | 0 | 0 | 0 | 计价 | 按实计算
3020 | 人工 | 乙供 | 9101104 | 普工 | 工时 | 7 | 0 | 0 | 0 | 计价 | 按实计算
3020 | 材料 | 乙供 | C00000012 | 型钢 综合 | kg | 6 | 0 | 0 | 0 | 计价 | 按实计算
3020 | 材料 | 乙供 | C00000143 | 电焊条 | kg | 0.18 | 0 | 0 | 0 | 计价 | 按实计算
3020 | 材料 | 乙供 | C00000009 | 焊接钢管 | kg | 8 | 0 | 0 | 0 | 计价 | 按实计算
3020 | 材料 | 乙供 | C00000164 | 铝排 LMY-100×10 | kg | 8.29 | 0 | 0 | 0 | 计价 | 按实计算
3020 | 材料 | 乙供 | C00000035 | 安装工程其他材料费 | 元 | 88 | 0.86 | 0.86 | 0 | 计价 | 按实计算
3020 | 机械 | 乙供 | J0700013 | 液压母线平弯机 12mm×125mm | 台时 | 1.74 | 1.48 | 1.48 | 0 | 计价 | 按实计算
3020 | 机械 | 乙供 | J0700002 | 交流电焊机 21kVA | 台时 | 0.17 | 0.73 | 0.73 | 0 | 计价 | 按实计算
3020 | 机械 | 乙供 | J0800006 | 安装工程其他机械使用费 | 元 | 485 | 0.91 | 0.91 | 0 | 计价 | 按实计算
3021 | 人工 | 乙供 | 9101101 | 高级熟练工 | 工时 | 3 | 0 | 0 | 0 | 计价 | 按实计算
3021 | 人工 | 乙供 | 9101102 | 熟练工 | 工时 | 18 | 0 | 0 | 0 | 计价 | 按实计算
3021 | 人工 | 乙供 | 9101103 | 半熟练工 | 工时 | 14 | 0 | 0 | 0 | 计价 | 按实计算
3021 | 人工 | 乙供 | 9101104 | 普工 | 工时 | 8 | 0 | 0 | 0 | 计价 | 按实计算
3021 | 材料 | 乙供 | C00000012 | 型钢 综合 | kg | 8 | 0 | 0 | 0 | 计价 | 按实计算
3021 | 材料 | 乙供 | C00000143 | 电焊条 | kg | 0.24 | 0 | 0 | 0 | 计价 | 按实计算
3021 | 材料 | 乙供 | C00000009 | 焊接钢管 | kg | 10 | 0 | 0 | 0 | 计价 | 按实计算
3021 | 材料 | 乙供 | C00000164 | 铝排 LMY-100×10 | kg | 8.29 | 0 | 0 | 0 | 计价 | 按实计算
3021 | 材料 | 乙供 | C00000035 | 安装工程其他材料费 | 元 | 98 | 0.86 | 0.86 | 0 | 计价 | 按实计算
3021 | 机械 | 乙供 | J0700013 | 液压母线平弯机 12mm×125mm | 台时 | 1.74 | 1.48 | 1.48 | 0 | 计价 | 按实计算
3021 | 机械 | 乙供 | J0700002 | 交流电焊机 21kVA | 台时 | 0.22 | 0.73 | 0.73 | 0 | 计价 | 按实计算
3021 | 机械 | 乙供 | J0800006 | 安装工程其他机械使用费 | 元 | 485 | 0.91 | 0.91 | 0 | 计价 | 按实计算
3022 | 人工 | 乙供 | 9101101 | 高级熟练工 | 工时 | 5 | 0 | 0 | 0 | 计价 | 按实计算
3022 | 人工 | 乙供 | 9101102 | 熟练工 | 工时 | 28 | 0 | 0 | 0 | 计价 | 按实计算
3022 | 人工 | 乙供 | 9101103 | 半熟练工 | 工时 | 20 | 0 | 0 | 0 | 计价 | 按实计算
3022 | 人工 | 乙供 | 9101104 | 普工 | 工时 | 12 | 0 | 0 | 0 | 计价 | 按实计算
3022 | 材料 | 乙供 | C00000012 | 型钢 综合 | kg | 10 | 0 | 0 | 0 | 计价 | 按实计算
3022 | 材料 | 乙供 | C00000143 | 电焊条 | kg | 0.3 | 0 | 0 | 0 | 计价 | 按实计算
3022 | 材料 | 乙供 | C00000009 | 焊接钢管 | kg | 15 | 0 | 0 | 0 | 计价 | 按实计算
3022 | 材料 | 乙供 | C00000164 | 铝排 LMY-100×10 | kg | 8.29 | 0 | 0 | 0 | 计价 | 按实计算
3022 | 材料 | 乙供 | C00000035 | 安装工程其他材料费 | 元 | 108 | 0.86 | 0.86 | 0 | 计价 | 按实计算
3022 | 机械 | 乙供 | J0700013 | 液压母线平弯机 12mm×125mm | 台时 | 1.74 | 1.48 | 1.48 | 0 | 计价 | 按实计算
3022 | 机械 | 乙供 | J0700002 | 交流电焊机 21kVA | 台时 | 0.28 | 0.73 | 0.73 | 0 | 计价 | 按实计算
3022 | 机械 | 乙供 | J0800006 | 安装工程其他机械使用费 | 元 | 485 | 0.91 | 0.91 | 0 | 计价 | 按实计算
3023 | 人工 | 乙供 | 9101101 | 高级熟练工 | 工时 | 3 | 0 | 0 | 0 | 计价 | 按实计算
3023 | 人工 | 乙供 | 9101102 | 熟练工 | 工时 | 20 | 0 | 0 | 0 | 计价 | 按实计算
3023 | 人工 | 乙供 | 9101103 | 半熟练工 | 工时 | 15 | 0 | 0 | 0 | 计价 | 按实计算
3023 | 人工 | 乙供 | 9101104 | 普工 | 工时 | 8 | 0 | 0 | 0 | 计价 | 按实计算
3023 | 材料 | 乙供 | C00000012 | 型钢 综合 | kg | 15.04 | 0 | 0 | 0 | 计价 | 按实计算
3023 | 材料 | 乙供 | C00000006 | 钢管 综合 | kg | 11.6 | 0 | 0 | 0 | 计价 | 按实计算
3023 | 材料 | 乙供 | C00000143 | 电焊条 | kg | 0.45 | 0 | 0 | 0 | 计价 | 按实计算
3023 | 材料 | 乙供 | C00000211 | 设备线夹 SY2-TL-240 | 副 | 9.09 | 0 | 0 | 0 | 计价 | 按实计算
3023 | 材料 | 乙供 | C00000225 | T型线夹 TY-240 | 副 | 3.03 | 0 | 0 | 0 | 计价 | 按实计算
3023 | 材料 | 乙供 | C00000152 | 钢芯铝绞线 LGJ-240 | m | 50.75 | 0 | 0 | 0 | 计价 | 按实计算
3023 | 材料 | 乙供 | C00000035 | 安装工程其他材料费 | 元 | 110 | 0.86 | 0.86 | 0 | 计价 | 按实计算
3023 | 机械 | 乙供 | J0500002 | 汽车式起重机 5t | 台时 | 1.2 | 26.84 | 26.84 | 0 | 计价 | 按实计算
3023 | 机械 | 乙供 | J0400015 | 高空作业车 20m以内 | 台时 | 0.6 | 57.98 | 57.98 | 0 | 计价 | 按实计算
3023 | 机械 | 乙供 | J0700002 | 交流电焊机 21kVA | 台时 | 0.42 | 0.73 | 0.73 | 0 | 计价 | 按实计算
3023 | 机械 | 乙供 | J0700015 | 机动液压压接机 200t | 台时 | 1.2 | 7.32 | 7.32 | 0 | 计价 | 按实计算
3023 | 机械 | 乙供 | J0800006 | 安装工程其他机械使用费 | 元 | 372 | 0.91 | 0.91 | 0 | 计价 | 按实计算
3024 | 人工 | 乙供 | 9101101 | 高级熟练工 | 工时 | 4 | 0 | 0 | 0 | 计价 | 按实计算
3024 | 人工 | 乙供 | 9101102 | 熟练工 | 工时 | 24 | 0 | 0 | 0 | 计价 | 按实计算
3024 | 人工 | 乙供 | 9101103 | 半熟练工 | 工时 | 18 | 0 | 0 | 0 | 计价 | 按实计算
3024 | 人工 | 乙供 | 9101104 | 普工 | 工时 | 10 | 0 | 0 | 0 | 计价 | 按实计算
3024 | 材料 | 乙供 | C00000012 | 型钢 综合 | kg | 17.13 | 0 | 0 | 0 | 计价 | 按实计算
3024 | 材料 | 乙供 | C00000006 | 钢管 综合 | kg | 24 | 0 | 0 | 0 | 计价 | 按实计算
3024 | 材料 | 乙供 | C00000143 | 电焊条 | kg | 0.51 | 0 | 0 | 0 | 计价 | 按实计算
3024 | 材料 | 乙供 | C00000211 | 设备线夹 SY2-TL-240 | 副 | 9.09 | 0 | 0 | 0 | 计价 | 按实计算
3024 | 材料 | 乙供 | C00000225 | T型线夹 TY-240 | 副 | 3.03 | 0 | 0 | 0 | 计价 | 按实计算
3024 | 材料 | 乙供 | C00000152 | 钢芯铝绞线 LGJ-240 | m | 50.75 | 0 | 0 | 0 | 计价 | 按实计算
3024 | 材料 | 乙供 | C00000035 | 安装工程其他材料费 | 元 | 110 | 0.86 | 0.86 | 0 | 计价 | 按实计算
3024 | 机械 | 乙供 | J0500002 | 汽车式起重机 5t | 台时 | 1.2 | 26.84 | 26.84 | 0 | 计价 | 按实计算
3024 | 机械 | 乙供 | J0400015 | 高空作业车 20m以内 | 台时 | 0.6 | 57.98 | 57.98 | 0 | 计价 | 按实计算
3024 | 机械 | 乙供 | J0700002 | 交流电焊机 21kVA | 台时 | 0.47 | 0.73 | 0.73 | 0 | 计价 | 按实计算
3024 | 机械 | 乙供 | J0700015 | 机动液压压接机 200t | 台时 | 1.2 | 7.32 | 7.32 | 0 | 计价 | 按实计算
3024 | 机械 | 乙供 | J0800006 | 安装工程其他机械使用费 | 元 | 372 | 0.91 | 0.91 | 0 | 计价 | 按实计算
3025 | 人工 | 乙供 | 9101101 | 高级熟练工 | 工时 | 5 | 0 | 0 | 0 | 计价 | 按实计算
3025 | 人工 | 乙供 | 9101102 | 熟练工 | 工时 | 28 | 0 | 0 | 0 | 计价 | 按实计算
3025 | 人工 | 乙供 | 9101103 | 半熟练工 | 工时 | 21 | 0 | 0 | 0 | 计价 | 按实计算
3025 | 人工 | 乙供 | 9101104 | 普工 | 工时 | 12 | 0 | 0 | 0 | 计价 | 按实计算
3025 | 材料 | 乙供 | C00000012 | 型钢 综合 | kg | 30.87 | 0 | 0 | 0 | 计价 | 按实计算
3025 | 材料 | 乙供 | C00000006 | 钢管 综合 | kg | 15.4 | 0 | 0 | 0 | 计价 | 按实计算
3025 | 材料 | 乙供 | C00000143 | 电焊条 | kg | 0.93 | 0 | 0 | 0 | 计价 | 按实计算
3025 | 材料 | 乙供 | C00000035 | 安装工程其他材料费 | 元 | 195 | 0.86 | 0.86 | 0 | 计价 | 按实计算
3025 | 材料 | 乙供 | C00000194 | 设备线夹 SY2-TL-300 | 副 | 9.09 | 0 | 0 | 0 | 计价 | 按实计算
3025 | 材料 | 乙供 | C00000226 | T型线夹 TY-300 | 副 | 3.03 | 0 | 0 | 0 | 计价 | 按实计算
3025 | 材料 | 乙供 | C00000214 | 钢芯铝绞线 LGJ-300 | m | 60.9 | 0 | 0 | 0 | 计价 | 按实计算
3025 | 机械 | 乙供 | J0500002 | 汽车式起重机 5t | 台时 | 3 | 26.84 | 26.84 | 0 | 计价 | 按实计算
3025 | 机械 | 乙供 | J0400015 | 高空作业车 20m以内 | 台时 | 0.6 | 57.98 | 57.98 | 0 | 计价 | 按实计算
3025 | 机械 | 乙供 | J0700002 | 交流电焊机 21kVA | 台时 | 0.85 | 0.73 | 0.73 | 0 | 计价 | 按实计算
3025 | 机械 | 乙供 | J0700015 | 机动液压压接机 200t | 台时 | 1.2 | 7.32 | 7.32 | 0 | 计价 | 按实计算
3025 | 机械 | 乙供 | J0800006 | 安装工程其他机械使用费 | 元 | 558 | 0.91 | 0.91 | 0 | 计价 | 按实计算
3025 | 机械 | 乙供 | J0400002 | 载重汽车 5t | 台时 | 1.2 | 18.49 | 18.49 | 0 | 计价 | 按实计算
3026 | 人工 | 乙供 | 9101101 | 高级熟练工 | 工时 | 5 | 0 | 0 | 0 | 计价 | 按实计算
3026 | 人工 | 乙供 | 9101102 | 熟练工 | 工时 | 31 | 0 | 0 | 0 | 计价 | 按实计算
3026 | 人工 | 乙供 | 9101103 | 半熟练工 | 工时 | 23 | 0 | 0 | 0 | 计价 | 按实计算
3026 | 人工 | 乙供 | 9101104 | 普工 | 工时 | 13 | 0 | 0 | 0 | 计价 | 按实计算
3026 | 材料 | 乙供 | C00000012 | 型钢 综合 | kg | 31.7 | 0 | 0 | 0 | 计价 | 按实计算
3026 | 材料 | 乙供 | C00000006 | 钢管 综合 | kg | 30.6 | 0 | 0 | 0 | 计价 | 按实计算
3026 | 材料 | 乙供 | C00000143 | 电焊条 | kg | 0.95 | 0 | 0 | 0 | 计价 | 按实计算
3026 | 材料 | 乙供 | C00000035 | 安装工程其他材料费 | 元 | 195 | 0.86 | 0.86 | 0 | 计价 | 按实计算
3026 | 材料 | 乙供 | C00000194 | 设备线夹 SY2-TL-300 | 副 | 9.09 | 0 | 0 | 0 | 计价 | 按实计算
3026 | 材料 | 乙供 | C00000226 | T型线夹 TY-300 | 副 | 3.03 | 0 | 0 | 0 | 计价 | 按实计算
3026 | 材料 | 乙供 | C00000214 | 钢芯铝绞线 LGJ-300 | m | 60.9 | 0 | 0 | 0 | 计价 | 按实计算
3026 | 机械 | 乙供 | J0500002 | 汽车式起重机 5t | 台时 | 3 | 26.84 | 26.84 | 0 | 计价 | 按实计算
3026 | 机械 | 乙供 | J0400015 | 高空作业车 20m以内 | 台时 | 0.6 | 57.98 | 57.98 | 0 | 计价 | 按实计算
3026 | 机械 | 乙供 | J0700002 | 交流电焊机 21kVA | 台时 | 0.87 | 0.73 | 0.73 | 0 | 计价 | 按实计算
3026 | 机械 | 乙供 | J0700015 | 机动液压压接机 200t | 台时 | 1.2 | 7.32 | 7.32 | 0 | 计价 | 按实计算
3026 | 机械 | 乙供 | J0800006 | 安装工程其他机械使用费 | 元 | 558 | 0.91 | 0.91 | 0 | 计价 | 按实计算
3026 | 机械 | 乙供 | J0400002 | 载重汽车 5t | 台时 | 1.2 | 18.49 | 18.49 | 0 | 计价 | 按实计算
3027 | 人工 | 乙供 | 9101101 | 高级熟练工 | 工时 | 5 | 0 | 0 | 0 | 计价 | 按实计算
3027 | 人工 | 乙供 | 9101102 | 熟练工 | 工时 | 32 | 0 | 0 | 0 | 计价 | 按实计算
3027 | 人工 | 乙供 | 9101103 | 半熟练工 | 工时 | 24 | 0 | 0 | 0 | 计价 | 按实计算
3027 | 人工 | 乙供 | 9101104 | 普工 | 工时 | 14 | 0 | 0 | 0 | 计价 | 按实计算
3027 | 材料 | 乙供 | C00000012 | 型钢 综合 | kg | 34.63 | 0 | 0 | 0 | 计价 | 按实计算
3027 | 材料 | 乙供 | C00000006 | 钢管 综合 | kg | 44 | 0 | 0 | 0 | 计价 | 按实计算
3027 | 材料 | 乙供 | C00000143 | 电焊条 | kg | 1.04 | 0 | 0 | 0 | 计价 | 按实计算
3027 | 材料 | 乙供 | C00000035 | 安装工程其他材料费 | 元 | 195 | 0.86 | 0.86 | 0 | 计价 | 按实计算
3027 | 材料 | 乙供 | C00000194 | 设备线夹 SY2-TL-300 | 副 | 9.09 | 0 | 0 | 0 | 计价 | 按实计算
3027 | 材料 | 乙供 | C00000226 | T型线夹 TY-300 | 副 | 3.03 | 0 | 0 | 0 | 计价 | 按实计算
3027 | 材料 | 乙供 | C00000214 | 钢芯铝绞线 LGJ-300 | m | 60.9 | 0 | 0 | 0 | 计价 | 按实计算
3027 | 机械 | 乙供 | J0500002 | 汽车式起重机 5t | 台时 | 3 | 26.84 | 26.84 | 0 | 计价 | 按实计算
3027 | 机械 | 乙供 | J0400015 | 高空作业车 20m以内 | 台时 | 0.6 | 57.98 | 57.98 | 0 | 计价 | 按实计算
3027 | 机械 | 乙供 | J0700002 | 交流电焊机 21kVA | 台时 | 0.96 | 0.73 | 0.73 | 0 | 计价 | 按实计算
3027 | 机械 | 乙供 | J0700015 | 机动液压压接机 200t | 台时 | 1.2 | 7.32 | 7.32 | 0 | 计价 | 按实计算
3027 | 机械 | 乙供 | J0800006 | 安装工程其他机械使用费 | 元 | 558 | 0.91 | 0.91 | 0 | 计价 | 按实计算
3027 | 机械 | 乙供 | J0400002 | 载重汽车 5t | 台时 | 1.2 | 18.49 | 18.49 | 0 | 计价 | 按实计算
3028 | 人工 | 乙供 | 9101101 | 高级熟练工 | 工时 | 9 | 0 | 0 | 0 | 计价 | 按实计算
3028 | 人工 | 乙供 | 9101102 | 熟练工 | 工时 | 54 | 0 | 0 | 0 | 计价 | 按实计算
3028 | 人工 | 乙供 | 9101103 | 半熟练工 | 工时 | 40 | 0 | 0 | 0 | 计价 | 按实计算
3028 | 人工 | 乙供 | 9101104 | 普工 | 工时 | 22 | 0 | 0 | 0 | 计价 | 按实计算
3028 | 材料 | 乙供 | C00000012 | 型钢 综合 | kg | 50.99 | 0 | 0 | 0 | 计价 | 按实计算
3028 | 材料 | 乙供 | C00000006 | 钢管 综合 | kg | 25 | 0 | 0 | 0 | 计价 | 按实计算
3028 | 材料 | 乙供 | C00000143 | 电焊条 | kg | 1.53 | 0 | 0 | 0 | 计价 | 按实计算
3028 | 材料 | 乙供 | C00000197 | 设备线夹 SY2-TL-400 | 副 | 9.09 | 0 | 0 | 0 | 计价 | 按实计算
3028 | 材料 | 乙供 | C00000222 | T型线夹 TY-400 | 副 | 3.03 | 0 | 0 | 0 | 计价 | 按实计算
3028 | 材料 | 乙供 | C00000217 | 钢芯铝绞线 LGJ-400 | m | 91.35 | 0 | 0 | 0 | 计价 | 按实计算
3028 | 材料 | 乙供 | C00000035 | 安装工程其他材料费 | 元 | 440 | 0.86 | 0.86 | 0 | 计价 | 按实计算
3028 | 机械 | 乙供 | J0500002 | 汽车式起重机 5t | 台时 | 3 | 26.84 | 26.84 | 0 | 计价 | 按实计算
3028 | 机械 | 乙供 | J0400002 | 载重汽车 5t | 台时 | 1.2 | 18.49 | 18.49 | 0 | 计价 | 按实计算
3028 | 机械 | 乙供 | J0400015 | 高空作业车 20m以内 | 台时 | 0.6 | 57.98 | 57.98 | 0 | 计价 | 按实计算
3028 | 机械 | 乙供 | J0700002 | 交流电焊机 21kVA | 台时 | 1.41 | 0.73 | 0.73 | 0 | 计价 | 按实计算
3028 | 机械 | 乙供 | J0800006 | 安装工程其他机械使用费 | 元 | 931 | 0.91 | 0.91 | 0 | 计价 | 按实计算
3029 | 人工 | 乙供 | 9101101 | 高级熟练工 | 工时 | 10 | 0 | 0 | 0 | 计价 | 按实计算
3029 | 人工 | 乙供 | 9101102 | 熟练工 | 工时 | 61 | 0 | 0 | 0 | 计价 | 按实计算
3029 | 人工 | 乙供 | 9101103 | 半熟练工 | 工时 | 46 | 0 | 0 | 0 | 计价 | 按实计算
3029 | 人工 | 乙供 | 9101104 | 普工 | 工时 | 26 | 0 | 0 | 0 | 计价 | 按实计算
3029 | 材料 | 乙供 | C00000012 | 型钢 综合 | kg | 50.99 | 0 | 0 | 0 | 计价 | 按实计算
3029 | 材料 | 乙供 | C00000006 | 钢管 综合 | kg | 35 | 0 | 0 | 0 | 计价 | 按实计算
3029 | 材料 | 乙供 | C00000143 | 电焊条 | kg | 1.53 | 0 | 0 | 0 | 计价 | 按实计算
3029 | 材料 | 乙供 | C00000197 | 设备线夹 SY2-TL-400 | 副 | 9.09 | 0 | 0 | 0 | 计价 | 按实计算
3029 | 材料 | 乙供 | C00000222 | T型线夹 TY-400 | 副 | 3.03 | 0 | 0 | 0 | 计价 | 按实计算
3029 | 材料 | 乙供 | C00000217 | 钢芯铝绞线 LGJ-400 | m | 91.35 | 0 | 0 | 0 | 计价 | 按实计算
3029 | 材料 | 乙供 | C00000035 | 安装工程其他材料费 | 元 | 440 | 0.86 | 0.86 | 0 | 计价 | 按实计算
3029 | 机械 | 乙供 | J0500002 | 汽车式起重机 5t | 台时 | 3 | 26.84 | 26.84 | 0 | 计价 | 按实计算
3029 | 机械 | 乙供 | J0400002 | 载重汽车 5t | 台时 | 1.2 | 18.49 | 18.49 | 0 | 计价 | 按实计算
3029 | 机械 | 乙供 | J0400015 | 高空作业车 20m以内 | 台时 | 0.6 | 57.98 | 57.98 | 0 | 计价 | 按实计算
3029 | 机械 | 乙供 | J0700002 | 交流电焊机 21kVA | 台时 | 1.41 | 0.73 | 0.73 | 0 | 计价 | 按实计算
3029 | 机械 | 乙供 | J0800006 | 安装工程其他机械使用费 | 元 | 931 | 0.91 | 0.91 | 0 | 计价 | 按实计算
3030 | 人工 | 乙供 | 9101101 | 高级熟练工 | 工时 | 11 | 0 | 0 | 0 | 计价 | 按实计算
3030 | 人工 | 乙供 | 9101102 | 熟练工 | 工时 | 66 | 0 | 0 | 0 | 计价 | 按实计算
3030 | 人工 | 乙供 | 9101103 | 半熟练工 | 工时 | 49 | 0 | 0 | 0 | 计价 | 按实计算
3030 | 人工 | 乙供 | 9101104 | 普工 | 工时 | 27 | 0 | 0 | 0 | 计价 | 按实计算
3030 | 材料 | 乙供 | C00000012 | 型钢 综合 | kg | 50.99 | 0 | 0 | 0 | 计价 | 按实计算
3030 | 材料 | 乙供 | C00000006 | 钢管 综合 | kg | 45 | 0 | 0 | 0 | 计价 | 按实计算
3030 | 材料 | 乙供 | C00000143 | 电焊条 | kg | 1.53 | 0 | 0 | 0 | 计价 | 按实计算
3030 | 材料 | 乙供 | C00000197 | 设备线夹 SY2-TL-400 | 副 | 9.09 | 0 | 0 | 0 | 计价 | 按实计算
3030 | 材料 | 乙供 | C00000222 | T型线夹 TY-400 | 副 | 3.03 | 0 | 0 | 0 | 计价 | 按实计算
3030 | 材料 | 乙供 | C00000217 | 钢芯铝绞线 LGJ-400 | m | 91.35 | 0 | 0 | 0 | 计价 | 按实计算
3030 | 材料 | 乙供 | C00000035 | 安装工程其他材料费 | 元 | 440 | 0.86 | 0.86 | 0 | 计价 | 按实计算
3030 | 机械 | 乙供 | J0500002 | 汽车式起重机 5t | 台时 | 3 | 26.84 | 26.84 | 0 | 计价 | 按实计算
3030 | 机械 | 乙供 | J0400002 | 载重汽车 5t | 台时 | 1.2 | 18.49 | 18.49 | 0 | 计价 | 按实计算
3030 | 机械 | 乙供 | J0400015 | 高空作业车 20m以内 | 台时 | 0.6 | 57.98 | 57.98 | 0 | 计价 | 按实计算
3030 | 机械 | 乙供 | J0700002 | 交流电焊机 21kVA | 台时 | 1.41 | 0.73 | 0.73 | 0 | 计价 | 按实计算
3030 | 机械 | 乙供 | J0800006 | 安装工程其他机械使用费 | 元 | 931 | 0.91 | 0.91 | 0 | 计价 | 按实计算
3031 | 人工 | 乙供 | 9101101 | 高级熟练工 | 工时 | 18 | 0 | 0 | 0 | 计价 | 按实计算
3031 | 人工 | 乙供 | 9101102 | 熟练工 | 工时 | 108 | 0 | 0 | 0 | 计价 | 按实计算
3031 | 人工 | 乙供 | 9101103 | 半熟练工 | 工时 | 80 | 0 | 0 | 0 | 计价 | 按实计算
3031 | 人工 | 乙供 | 9101104 | 普工 | 工时 | 45 | 0 | 0 | 0 | 计价 | 按实计算
3031 | 材料 | 乙供 | C00000012 | 型钢 综合 | kg | 51.94 | 0 | 0 | 0 | 计价 | 按实计算
3031 | 材料 | 乙供 | C00000006 | 钢管 综合 | kg | 30 | 0 | 0 | 0 | 计价 | 按实计算
3031 | 材料 | 乙供 | C00000143 | 电焊条 | kg | 1.56 | 0 | 0 | 0 | 计价 | 按实计算
3031 | 材料 | 乙供 | C00000219 | 设备线夹 SY2-TL-600 | 副 | 9.09 | 0 | 0 | 0 | 计价 | 按实计算
3031 | 材料 | 乙供 | C00000227 | T型线夹 TY-600 | 副 | 3.03 | 0 | 0 | 0 | 计价 | 按实计算
3031 | 材料 | 乙供 | C00000157 | 钢芯铝绞线 LGJ-600 | m | 97.44 | 0 | 0 | 0 | 计价 | 按实计算
3031 | 材料 | 乙供 | C00000035 | 安装工程其他材料费 | 元 | 834 | 0.86 | 0.86 | 0 | 计价 | 按实计算
3031 | 机械 | 乙供 | J0500006 | 汽车式起重机 16t | 台时 | 6 | 64.89 | 64.89 | 0 | 计价 | 按实计算
3031 | 机械 | 乙供 | J0400002 | 载重汽车 5t | 台时 | 1.49 | 18.49 | 18.49 | 0 | 计价 | 按实计算
3031 | 机械 | 乙供 | J0400016 | 高空作业车 30m | 台时 | 13.98 | 100.3 | 100.3 | 0 | 计价 | 按实计算
3031 | 机械 | 乙供 | J0700002 | 交流电焊机 21kVA | 台时 | 1.43 | 0.73 | 0.73 | 0 | 计价 | 按实计算
3031 | 机械 | 乙供 | J0800006 | 安装工程其他机械使用费 | 元 | 1303 | 0.91 | 0.91 | 0 | 计价 | 按实计算
3032 | 人工 | 乙供 | 9101101 | 高级熟练工 | 工时 | 19 | 0 | 0 | 0 | 计价 | 按实计算
3032 | 人工 | 乙供 | 9101102 | 熟练工 | 工时 | 115 | 0 | 0 | 0 | 计价 | 按实计算
3032 | 人工 | 乙供 | 9101103 | 半熟练工 | 工时 | 86 | 0 | 0 | 0 | 计价 | 按实计算
3032 | 人工 | 乙供 | 9101104 | 普工 | 工时 | 48 | 0 | 0 | 0 | 计价 | 按实计算
3032 | 材料 | 乙供 | C00000012 | 型钢 综合 | kg | 51.94 | 0 | 0 | 0 | 计价 | 按实计算
3032 | 材料 | 乙供 | C00000006 | 钢管 综合 | kg | 49 | 0 | 0 | 0 | 计价 | 按实计算
3032 | 材料 | 乙供 | C00000143 | 电焊条 | kg | 1.56 | 0 | 0 | 0 | 计价 | 按实计算
3032 | 材料 | 乙供 | C00000219 | 设备线夹 SY2-TL-600 | 副 | 9.09 | 0 | 0 | 0 | 计价 | 按实计算
3032 | 材料 | 乙供 | C00000227 | T型线夹 TY-600 | 副 | 3.03 | 0 | 0 | 0 | 计价 | 按实计算
3032 | 材料 | 乙供 | C00000157 | 钢芯铝绞线 LGJ-600 | m | 97.44 | 0 | 0 | 0 | 计价 | 按实计算
3032 | 材料 | 乙供 | C00000035 | 安装工程其他材料费 | 元 | 834 | 0.86 | 0.86 | 0 | 计价 | 按实计算
3032 | 机械 | 乙供 | J0500006 | 汽车式起重机 16t | 台时 | 6 | 64.89 | 64.89 | 0 | 计价 | 按实计算
3032 | 机械 | 乙供 | J0400002 | 载重汽车 5t | 台时 | 1.49 | 18.49 | 18.49 | 0 | 计价 | 按实计算
3032 | 机械 | 乙供 | J0400016 | 高空作业车 30m | 台时 | 13.98 | 100.3 | 100.3 | 0 | 计价 | 按实计算
3032 | 机械 | 乙供 | J0700002 | 交流电焊机 21kVA | 台时 | 1.43 | 0.73 | 0.73 | 0 | 计价 | 按实计算
3032 | 机械 | 乙供 | J0800006 | 安装工程其他机械使用费 | 元 | 1303 | 0.91 | 0.91 | 0 | 计价 | 按实计算
3033 | 人工 | 乙供 | 9101101 | 高级熟练工 | 工时 | 20 | 0 | 0 | 0 | 计价 | 按实计算
3033 | 人工 | 乙供 | 9101102 | 熟练工 | 工时 | 122 | 0 | 0 | 0 | 计价 | 按实计算
3033 | 人工 | 乙供 | 9101103 | 半熟练工 | 工时 | 90 | 0 | 0 | 0 | 计价 | 按实计算
3033 | 人工 | 乙供 | 9101104 | 普工 | 工时 | 51 | 0 | 0 | 0 | 计价 | 按实计算
3033 | 材料 | 乙供 | C00000012 | 型钢 综合 | kg | 55.03 | 0 | 0 | 0 | 计价 | 按实计算
3033 | 材料 | 乙供 | C00000006 | 钢管 综合 | kg | 74 | 0 | 0 | 0 | 计价 | 按实计算
3033 | 材料 | 乙供 | C00000143 | 电焊条 | kg | 1.65 | 0 | 0 | 0 | 计价 | 按实计算
3033 | 材料 | 乙供 | C00000219 | 设备线夹 SY2-TL-600 | 副 | 9.09 | 0 | 0 | 0 | 计价 | 按实计算
3033 | 材料 | 乙供 | C00000227 | T型线夹 TY-600 | 副 | 3.03 | 0 | 0 | 0 | 计价 | 按实计算
3033 | 材料 | 乙供 | C00000157 | 钢芯铝绞线 LGJ-600 | m | 97.44 | 0 | 0 | 0 | 计价 | 按实计算
3033 | 材料 | 乙供 | C00000035 | 安装工程其他材料费 | 元 | 834 | 0.86 | 0.86 | 0 | 计价 | 按实计算
3033 | 机械 | 乙供 | J0500006 | 汽车式起重机 16t | 台时 | 6 | 64.89 | 64.89 | 0 | 计价 | 按实计算
3033 | 机械 | 乙供 | J0400002 | 载重汽车 5t | 台时 | 1.64 | 18.49 | 18.49 | 0 | 计价 | 按实计算
3033 | 机械 | 乙供 | J0400016 | 高空作业车 30m | 台时 | 13.98 | 100.3 | 100.3 | 0 | 计价 | 按实计算
3033 | 机械 | 乙供 | J0700002 | 交流电焊机 21kVA | 台时 | 1.52 | 0.73 | 0.73 | 0 | 计价 | 按实计算
3033 | 机械 | 乙供 | J0800006 | 安装工程其他机械使用费 | 元 | 1303 | 0.91 | 0.91 | 0 | 计价 | 按实计算
3034 | 人工 | 乙供 | 9101101 | 高级熟练工 | 工时 | 2 | 0 | 0 | 0 | 计价 | 按实计算
3034 | 人工 | 乙供 | 9101102 | 熟练工 | 工时 | 11 | 0 | 0 | 0 | 计价 | 按实计算
3034 | 人工 | 乙供 | 9101103 | 半熟练工 | 工时 | 8 | 0 | 0 | 0 | 计价 | 按实计算
3034 | 人工 | 乙供 | 9101104 | 普工 | 工时 | 5 | 0 | 0 | 0 | 计价 | 按实计算
3034 | 材料 | 乙供 | C00000012 | 型钢 综合 | kg | 6.59 | 0 | 0 | 0 | 计价 | 按实计算
3034 | 材料 | 乙供 | C00000006 | 钢管 综合 | kg | 6 | 0 | 0 | 0 | 计价 | 按实计算
3034 | 材料 | 乙供 | C00000143 | 电焊条 | kg | 0.2 | 0 | 0 | 0 | 计价 | 按实计算
3034 | 材料 | 乙供 | C00000211 | 设备线夹 SY2-TL-240 | 副 | 3.03 | 0 | 0 | 0 | 计价 | 按实计算
3034 | 材料 | 乙供 | C00000225 | T型线夹 TY-240 | 副 | 1.01 | 0 | 0 | 0 | 计价 | 按实计算
3034 | 材料 | 乙供 | C00000152 | 钢芯铝绞线 LGJ-240 | m | 16.24 | 0 | 0 | 0 | 计价 | 按实计算
3034 | 材料 | 乙供 | C00000035 | 安装工程其他材料费 | 元 | 116 | 0.86 | 0.86 | 0 | 计价 | 按实计算
3034 | 机械 | 乙供 | J0500002 | 汽车式起重机 5t | 台时 | 0.36 | 26.84 | 26.84 | 0 | 计价 | 按实计算
3034 | 机械 | 乙供 | J0400015 | 高空作业车 20m以内 | 台时 | 0.52 | 57.98 | 57.98 | 0 | 计价 | 按实计算
3034 | 机械 | 乙供 | J0700019 | 立式钻床 ø25mm | 台时 | 0.48 | 3.52 | 3.52 | 0 | 计价 | 按实计算
3034 | 机械 | 乙供 | J0700002 | 交流电焊机 21kVA | 台时 | 0.18 | 0.73 | 0.73 | 0 | 计价 | 按实计算
3034 | 机械 | 乙供 | J0800006 | 安装工程其他机械使用费 | 元 | 124 | 0.91 | 0.91 | 0 | 计价 | 按实计算
3035 | 人工 | 乙供 | 9101101 | 高级熟练工 | 工时 | 3 | 0 | 0 | 0 | 计价 | 按实计算
3035 | 人工 | 乙供 | 9101102 | 熟练工 | 工时 | 22 | 0 | 0 | 0 | 计价 | 按实计算
3035 | 人工 | 乙供 | 9101103 | 半熟练工 | 工时 | 16 | 0 | 0 | 0 | 计价 | 按实计算
3035 | 人工 | 乙供 | 9101104 | 普工 | 工时 | 9 | 0 | 0 | 0 | 计价 | 按实计算
3035 | 材料 | 乙供 | C00000012 | 型钢 综合 | kg | 10.2 | 0 | 0 | 0 | 计价 | 按实计算
3035 | 材料 | 乙供 | C00000006 | 钢管 综合 | kg | 12 | 0 | 0 | 0 | 计价 | 按实计算
3035 | 材料 | 乙供 | C00000143 | 电焊条 | kg | 0.31 | 0 | 0 | 0 | 计价 | 按实计算
3035 | 材料 | 乙供 | C00000211 | 设备线夹 SY2-TL-240 | 副 | 9.09 | 0 | 0 | 0 | 计价 | 按实计算
3035 | 材料 | 乙供 | C00000225 | T型线夹 TY-240 | 副 | 3.03 | 0 | 0 | 0 | 计价 | 按实计算
3035 | 材料 | 乙供 | C00000152 | 钢芯铝绞线 LGJ-240 | m | 48.72 | 0 | 0 | 0 | 计价 | 按实计算
3035 | 材料 | 乙供 | C00000035 | 安装工程其他材料费 | 元 | 136 | 0.86 | 0.86 | 0 | 计价 | 按实计算
3035 | 机械 | 乙供 | J0500002 | 汽车式起重机 5t | 台时 | 1.2 | 26.84 | 26.84 | 0 | 计价 | 按实计算
3035 | 机械 | 乙供 | J0400015 | 高空作业车 20m以内 | 台时 | 0.56 | 57.98 | 57.98 | 0 | 计价 | 按实计算
3035 | 机械 | 乙供 | J0700019 | 立式钻床 ø25mm | 台时 | 1.5 | 3.52 | 3.52 | 0 | 计价 | 按实计算
3035 | 机械 | 乙供 | J0700002 | 交流电焊机 21kVA | 台时 | 0.28 | 0.73 | 0.73 | 0 | 计价 | 按实计算
3035 | 机械 | 乙供 | J0800006 | 安装工程其他机械使用费 | 元 | 372 | 0.91 | 0.91 | 0 | 计价 | 按实计算
3036 | 人工 | 乙供 | 9101101 | 高级熟练工 | 工时 | 4 | 0 | 0 | 0 | 计价 | 按实计算
3036 | 人工 | 乙供 | 9101102 | 熟练工 | 工时 | 24 | 0 | 0 | 0 | 计价 | 按实计算
3036 | 人工 | 乙供 | 9101103 | 半熟练工 | 工时 | 18 | 0 | 0 | 0 | 计价 | 按实计算
3036 | 人工 | 乙供 | 9101104 | 普工 | 工时 | 10 | 0 | 0 | 0 | 计价 | 按实计算
3036 | 材料 | 乙供 | C00000012 | 型钢 综合 | kg | 10.2 | 0 | 0 | 0 | 计价 | 按实计算
3036 | 材料 | 乙供 | C00000006 | 钢管 综合 | kg | 24 | 0 | 0 | 0 | 计价 | 按实计算
3036 | 材料 | 乙供 | C00000143 | 电焊条 | kg | 0.31 | 0 | 0 | 0 | 计价 | 按实计算
3036 | 材料 | 乙供 | C00000211 | 设备线夹 SY2-TL-240 | 副 | 9.09 | 0 | 0 | 0 | 计价 | 按实计算
3036 | 材料 | 乙供 | C00000225 | T型线夹 TY-240 | 副 | 3.03 | 0 | 0 | 0 | 计价 | 按实计算
3036 | 材料 | 乙供 | C00000152 | 钢芯铝绞线 LGJ-240 | m | 48.72 | 0 | 0 | 0 | 计价 | 按实计算
3036 | 材料 | 乙供 | C00000035 | 安装工程其他材料费 | 元 | 136 | 0.86 | 0.86 | 0 | 计价 | 按实计算
3036 | 机械 | 乙供 | J0500002 | 汽车式起重机 5t | 台时 | 1.2 | 26.84 | 26.84 | 0 | 计价 | 按实计算
3036 | 机械 | 乙供 | J0400015 | 高空作业车 20m以内 | 台时 | 0.52 | 57.98 | 57.98 | 0 | 计价 | 按实计算
3036 | 机械 | 乙供 | J0700019 | 立式钻床 ø25mm | 台时 | 1.5 | 3.52 | 3.52 | 0 | 计价 | 按实计算
3036 | 机械 | 乙供 | J0700002 | 交流电焊机 21kVA | 台时 | 0.28 | 0.73 | 0.73 | 0 | 计价 | 按实计算
3036 | 机械 | 乙供 | J0800006 | 安装工程其他机械使用费 | 元 | 372 | 0.91 | 0.91 | 0 | 计价 | 按实计算
3037 | 人工 | 乙供 | 9101101 | 高级熟练工 | 工时 | 3 | 0 | 0 | 0 | 计价 | 按实计算
3037 | 人工 | 乙供 | 9101102 | 熟练工 | 工时 | 19 | 0 | 0 | 0 | 计价 | 按实计算
3037 | 人工 | 乙供 | 9101103 | 半熟练工 | 工时 | 14 | 0 | 0 | 0 | 计价 | 按实计算
3037 | 人工 | 乙供 | 9101104 | 普工 | 工时 | 9 | 0 | 0 | 0 | 计价 | 按实计算
3037 | 材料 | 乙供 | C00000012 | 型钢 综合 | kg | 10.27 | 0 | 0 | 0 | 计价 | 按实计算
3037 | 材料 | 乙供 | C00000006 | 钢管 综合 | kg | 8 | 0 | 0 | 0 | 计价 | 按实计算
3037 | 材料 | 乙供 | C00000143 | 电焊条 | kg | 0.31 | 0 | 0 | 0 | 计价 | 按实计算
3037 | 材料 | 乙供 | C00000194 | 设备线夹 SY2-TL-300 | 副 | 3.03 | 0 | 0 | 0 | 计价 | 按实计算
3037 | 材料 | 乙供 | C00000226 | T型线夹 TY-300 | 副 | 1.01 | 0 | 0 | 0 | 计价 | 按实计算
3037 | 材料 | 乙供 | C00000214 | 钢芯铝绞线 LGJ-300 | m | 14.21 | 0 | 0 | 0 | 计价 | 按实计算
3037 | 材料 | 乙供 | C00000035 | 安装工程其他材料费 | 元 | 187 | 0.86 | 0.86 | 0 | 计价 | 按实计算
3037 | 机械 | 乙供 | J0500002 | 汽车式起重机 5t | 台时 | 1.2 | 26.84 | 26.84 | 0 | 计价 | 按实计算
3037 | 机械 | 乙供 | J0400002 | 载重汽车 5t | 台时 | 0.36 | 18.49 | 18.49 | 0 | 计价 | 按实计算
3037 | 机械 | 乙供 | J0400015 | 高空作业车 20m以内 | 台时 | 0.56 | 57.98 | 57.98 | 0 | 计价 | 按实计算
3037 | 机械 | 乙供 | J0700002 | 交流电焊机 21kVA | 台时 | 0.28 | 0.73 | 0.73 | 0 | 计价 | 按实计算
3037 | 机械 | 乙供 | J0700015 | 机动液压压接机 200t | 台时 | 0.42 | 7.32 | 7.32 | 0 | 计价 | 按实计算
3037 | 机械 | 乙供 | J0800006 | 安装工程其他机械使用费 | 元 | 184 | 0.91 | 0.91 | 0 | 计价 | 按实计算
3038 | 人工 | 乙供 | 9101101 | 高级熟练工 | 工时 | 5 | 0 | 0 | 0 | 计价 | 按实计算
3038 | 人工 | 乙供 | 9101102 | 熟练工 | 工时 | 32 | 0 | 0 | 0 | 计价 | 按实计算
3038 | 人工 | 乙供 | 9101103 | 半熟练工 | 工时 | 24 | 0 | 0 | 0 | 计价 | 按实计算
3038 | 人工 | 乙供 | 9101104 | 普工 | 工时 | 13 | 0 | 0 | 0 | 计价 | 按实计算
3038 | 材料 | 乙供 | C00000012 | 型钢 综合 | kg | 15.43 | 0 | 0 | 0 | 计价 | 按实计算
3038 | 材料 | 乙供 | C00000006 | 钢管 综合 | kg | 16 | 0 | 0 | 0 | 计价 | 按实计算
3038 | 材料 | 乙供 | C00000143 | 电焊条 | kg | 0.46 | 0 | 0 | 0 | 计价 | 按实计算
3038 | 材料 | 乙供 | C00000194 | 设备线夹 SY2-TL-300 | 副 | 9.09 | 0 | 0 | 0 | 计价 | 按实计算
3038 | 材料 | 乙供 | C00000226 | T型线夹 TY-300 | 副 | 3.03 | 0 | 0 | 0 | 计价 | 按实计算
3038 | 材料 | 乙供 | C00000214 | 钢芯铝绞线 LGJ-300 | m | 60.9 | 0 | 0 | 0 | 计价 | 按实计算
3038 | 材料 | 乙供 | C00000035 | 安装工程其他材料费 | 元 | 220 | 0.86 | 0.86 | 0 | 计价 | 按实计算
3038 | 机械 | 乙供 | J0500002 | 汽车式起重机 5t | 台时 | 1.2 | 26.84 | 26.84 | 0 | 计价 | 按实计算
3038 | 机械 | 乙供 | J0400002 | 载重汽车 5t | 台时 | 0.9 | 18.49 | 18.49 | 0 | 计价 | 按实计算
3038 | 机械 | 乙供 | J0400015 | 高空作业车 20m以内 | 台时 | 0.56 | 57.98 | 57.98 | 0 | 计价 | 按实计算
3038 | 机械 | 乙供 | J0700002 | 交流电焊机 21kVA | 台时 | 0.43 | 0.73 | 0.73 | 0 | 计价 | 按实计算
3038 | 机械 | 乙供 | J0700015 | 机动液压压接机 200t | 台时 | 1.2 | 7.32 | 7.32 | 0 | 计价 | 按实计算
3038 | 机械 | 乙供 | J0800006 | 安装工程其他机械使用费 | 元 | 558 | 0.91 | 0.91 | 0 | 计价 | 按实计算
3038 | 机械 | 乙供 | J0700019 | 立式钻床 ø25mm | 台时 | 1.5 | 3.52 | 3.52 | 0 | 计价 | 按实计算
3039 | 人工 | 乙供 | 9101101 | 高级熟练工 | 工时 | 6 | 0 | 0 | 0 | 计价 | 按实计算
3039 | 人工 | 乙供 | 9101102 | 熟练工 | 工时 | 36 | 0 | 0 | 0 | 计价 | 按实计算
3039 | 人工 | 乙供 | 9101103 | 半熟练工 | 工时 | 27 | 0 | 0 | 0 | 计价 | 按实计算
3039 | 人工 | 乙供 | 9101104 | 普工 | 工时 | 14 | 0 | 0 | 0 | 计价 | 按实计算
3039 | 材料 | 乙供 | C00000012 | 型钢 综合 | kg | 15.43 | 0 | 0 | 0 | 计价 | 按实计算
3039 | 材料 | 乙供 | C00000006 | 钢管 综合 | kg | 54 | 0 | 0 | 0 | 计价 | 按实计算
3039 | 材料 | 乙供 | C00000143 | 电焊条 | kg | 0.46 | 0 | 0 | 0 | 计价 | 按实计算
3039 | 材料 | 乙供 | C00000194 | 设备线夹 SY2-TL-300 | 副 | 9.09 | 0 | 0 | 0 | 计价 | 按实计算
3039 | 材料 | 乙供 | C00000226 | T型线夹 TY-300 | 副 | 3.03 | 0 | 0 | 0 | 计价 | 按实计算
3039 | 材料 | 乙供 | C00000214 | 钢芯铝绞线 LGJ-300 | m | 60.9 | 0 | 0 | 0 | 计价 | 按实计算
3039 | 材料 | 乙供 | C00000035 | 安装工程其他材料费 | 元 | 220 | 0.86 | 0.86 | 0 | 计价 | 按实计算
3039 | 机械 | 乙供 | J0500002 | 汽车式起重机 5t | 台时 | 1.2 | 26.84 | 26.84 | 0 | 计价 | 按实计算
3039 | 机械 | 乙供 | J0400002 | 载重汽车 5t | 台时 | 0.9 | 18.49 | 18.49 | 0 | 计价 | 按实计算
3039 | 机械 | 乙供 | J0400015 | 高空作业车 20m以内 | 台时 | 0.56 | 57.98 | 57.98 | 0 | 计价 | 按实计算
3039 | 机械 | 乙供 | J0700002 | 交流电焊机 21kVA | 台时 | 0.43 | 0.73 | 0.73 | 0 | 计价 | 按实计算
3039 | 机械 | 乙供 | J0700015 | 机动液压压接机 200t | 台时 | 1.2 | 7.32 | 7.32 | 0 | 计价 | 按实计算
3039 | 机械 | 乙供 | J0800006 | 安装工程其他机械使用费 | 元 | 558 | 0.91 | 0.91 | 0 | 计价 | 按实计算
3039 | 机械 | 乙供 | J0700019 | 立式钻床 ø25mm | 台时 | 1.5 | 3.52 | 3.52 | 0 | 计价 | 按实计算
3040 | 人工 | 乙供 | 9101101 | 高级熟练工 | 工时 | 6 | 0 | 0 | 0 | 计价 | 按实计算
3040 | 人工 | 乙供 | 9101102 | 熟练工 | 工时 | 36 | 0 | 0 | 0 | 计价 | 按实计算
3040 | 人工 | 乙供 | 9101103 | 半熟练工 | 工时 | 27 | 0 | 0 | 0 | 计价 | 按实计算
3040 | 人工 | 乙供 | 9101104 | 普工 | 工时 | 15 | 0 | 0 | 0 | 计价 | 按实计算
3040 | 材料 | 乙供 | C00000012 | 型钢 综合 | kg | 21.83 | 0 | 0 | 0 | 计价 | 按实计算
3040 | 材料 | 乙供 | C00000006 | 钢管 综合 | kg | 15 | 0 | 0 | 0 | 计价 | 按实计算
3040 | 材料 | 乙供 | C00000143 | 电焊条 | kg | 0.65 | 0 | 0 | 0 | 计价 | 按实计算
3040 | 材料 | 乙供 | C00000197 | 设备线夹 SY2-TL-400 | 副 | 3.03 | 0 | 0 | 0 | 计价 | 按实计算
3040 | 材料 | 乙供 | C00000222 | T型线夹 TY-400 | 副 | 2.02 | 0 | 0 | 0 | 计价 | 按实计算
3040 | 材料 | 乙供 | C00000217 | 钢芯铝绞线 LGJ-400 | m | 34.51 | 0 | 0 | 0 | 计价 | 按实计算
3040 | 材料 | 乙供 | C00000035 | 安装工程其他材料费 | 元 | 238 | 0.86 | 0.86 | 0 | 计价 | 按实计算
3040 | 机械 | 乙供 | J0500002 | 汽车式起重机 5t | 台时 | 1.2 | 26.84 | 26.84 | 0 | 计价 | 按实计算
3040 | 机械 | 乙供 | J0400002 | 载重汽车 5t | 台时 | 0.6 | 18.49 | 18.49 | 0 | 计价 | 按实计算
3040 | 机械 | 乙供 | J0400015 | 高空作业车 20m以内 | 台时 | 1.69 | 57.98 | 57.98 | 0 | 计价 | 按实计算
3040 | 机械 | 乙供 | J0700002 | 交流电焊机 21kVA | 台时 | 0.6 | 0.73 | 0.73 | 0 | 计价 | 按实计算
3040 | 机械 | 乙供 | J0700015 | 机动液压压接机 200t | 台时 | 2.81 | 7.32 | 7.32 | 0 | 计价 | 按实计算
3040 | 机械 | 乙供 | J0800006 | 安装工程其他机械使用费 | 元 | 307 | 0.91 | 0.91 | 0 | 计价 | 按实计算
3041 | 人工 | 乙供 | 9101101 | 高级熟练工 | 工时 | 11 | 0 | 0 | 0 | 计价 | 按实计算
3041 | 人工 | 乙供 | 9101102 | 熟练工 | 工时 | 70 | 0 | 0 | 0 | 计价 | 按实计算
3041 | 人工 | 乙供 | 9101103 | 半熟练工 | 工时 | 52 | 0 | 0 | 0 | 计价 | 按实计算
3041 | 人工 | 乙供 | 9101104 | 普工 | 工时 | 29 | 0 | 0 | 0 | 计价 | 按实计算
3041 | 材料 | 乙供 | C00000012 | 型钢 综合 | kg | 26.88 | 0 | 0 | 0 | 计价 | 按实计算
3041 | 材料 | 乙供 | C00000006 | 钢管 综合 | kg | 24 | 0 | 0 | 0 | 计价 | 按实计算
3041 | 材料 | 乙供 | C00000143 | 电焊条 | kg | 0.81 | 0 | 0 | 0 | 计价 | 按实计算
3041 | 材料 | 乙供 | C00000197 | 设备线夹 SY2-TL-400 | 副 | 12.12 | 0 | 0 | 0 | 计价 | 按实计算
3041 | 材料 | 乙供 | C00000222 | T型线夹 TY-400 | 副 | 6.06 | 0 | 0 | 0 | 计价 | 按实计算
3041 | 材料 | 乙供 | C00000217 | 钢芯铝绞线 LGJ-400 | m | 103.53 | 0 | 0 | 0 | 计价 | 按实计算
3041 | 材料 | 乙供 | C00000035 | 安装工程其他材料费 | 元 | 331 | 0.86 | 0.86 | 0 | 计价 | 按实计算
3041 | 材料 | 乙供 | C00000070 | 间隔棒 MRJ-4/200 | 套 | 21.21 | 0 | 0 | 0 | 计价 | 按实计算
3041 | 机械 | 乙供 | J0500002 | 汽车式起重机 5t | 台时 | 3 | 26.84 | 26.84 | 0 | 计价 | 按实计算
3041 | 机械 | 乙供 | J0400002 | 载重汽车 5t | 台时 | 1.5 | 18.49 | 18.49 | 0 | 计价 | 按实计算
3041 | 机械 | 乙供 | J0400015 | 高空作业车 20m以内 | 台时 | 1.69 | 57.98 | 57.98 | 0 | 计价 | 按实计算
3041 | 机械 | 乙供 | J0700002 | 交流电焊机 21kVA | 台时 | 0.74 | 0.73 | 0.73 | 0 | 计价 | 按实计算
3041 | 机械 | 乙供 | J0700015 | 机动液压压接机 200t | 台时 | 2.81 | 7.32 | 7.32 | 0 | 计价 | 按实计算
3041 | 机械 | 乙供 | J0800006 | 安装工程其他机械使用费 | 元 | 931 | 0.91 | 0.91 | 0 | 计价 | 按实计算
3042 | 人工 | 乙供 | 9101101 | 高级熟练工 | 工时 | 12 | 0 | 0 | 0 | 计价 | 按实计算
3042 | 人工 | 乙供 | 9101102 | 熟练工 | 工时 | 76 | 0 | 0 | 0 | 计价 | 按实计算
3042 | 人工 | 乙供 | 9101103 | 半熟练工 | 工时 | 56 | 0 | 0 | 0 | 计价 | 按实计算
3042 | 人工 | 乙供 | 9101104 | 普工 | 工时 | 32 | 0 | 0 | 0 | 计价 | 按实计算
3042 | 材料 | 乙供 | C00000012 | 型钢 综合 | kg | 30.02 | 0 | 0 | 0 | 计价 | 按实计算
3042 | 材料 | 乙供 | C00000006 | 钢管 综合 | kg | 46 | 0 | 0 | 0 | 计价 | 按实计算
3042 | 材料 | 乙供 | C00000143 | 电焊条 | kg | 0.9 | 0 | 0 | 0 | 计价 | 按实计算
3042 | 材料 | 乙供 | C00000197 | 设备线夹 SY2-TL-400 | 副 | 12.12 | 0 | 0 | 0 | 计价 | 按实计算
3042 | 材料 | 乙供 | C00000222 | T型线夹 TY-400 | 副 | 6.06 | 0 | 0 | 0 | 计价 | 按实计算
3042 | 材料 | 乙供 | C00000217 | 钢芯铝绞线 LGJ-400 | m | 103.53 | 0 | 0 | 0 | 计价 | 按实计算
3042 | 材料 | 乙供 | C00000035 | 安装工程其他材料费 | 元 | 331 | 0.86 | 0.86 | 0 | 计价 | 按实计算
3042 | 材料 | 乙供 | C00000070 | 间隔棒 MRJ-4/200 | 套 | 25 | 0 | 0 | 0 | 计价 | 按实计算
3042 | 机械 | 乙供 | J0500002 | 汽车式起重机 5t | 台时 | 3 | 26.84 | 26.84 | 0 | 计价 | 按实计算
3042 | 机械 | 乙供 | J0400002 | 载重汽车 5t | 台时 | 1.5 | 18.49 | 18.49 | 0 | 计价 | 按实计算
3042 | 机械 | 乙供 | J0400015 | 高空作业车 20m以内 | 台时 | 1.69 | 57.98 | 57.98 | 0 | 计价 | 按实计算
3042 | 机械 | 乙供 | J0700002 | 交流电焊机 21kVA | 台时 | 0.83 | 0.73 | 0.73 | 0 | 计价 | 按实计算
3042 | 机械 | 乙供 | J0700015 | 机动液压压接机 200t | 台时 | 2.81 | 7.32 | 7.32 | 0 | 计价 | 按实计算
3042 | 机械 | 乙供 | J0800006 | 安装工程其他机械使用费 | 元 | 1000 | 0.91 | 0.91 | 0 | 计价 | 按实计算
3043 | 人工 | 乙供 | 9101101 | 高级熟练工 | 工时 | 13 | 0 | 0 | 0 | 计价 | 按实计算
3043 | 人工 | 乙供 | 9101102 | 熟练工 | 工时 | 81 | 0 | 0 | 0 | 计价 | 按实计算
3043 | 人工 | 乙供 | 9101103 | 半熟练工 | 工时 | 60 | 0 | 0 | 0 | 计价 | 按实计算
3043 | 人工 | 乙供 | 9101104 | 普工 | 工时 | 34 | 0 | 0 | 0 | 计价 | 按实计算
3043 | 材料 | 乙供 | C00000012 | 型钢 综合 | kg | 30.02 | 0 | 0 | 0 | 计价 | 按实计算
3043 | 材料 | 乙供 | C00000006 | 钢管 综合 | kg | 70 | 0 | 0 | 0 | 计价 | 按实计算
3043 | 材料 | 乙供 | C00000143 | 电焊条 | kg | 0.9 | 0 | 0 | 0 | 计价 | 按实计算
3043 | 材料 | 乙供 | C00000197 | 设备线夹 SY2-TL-400 | 副 | 12.12 | 0 | 0 | 0 | 计价 | 按实计算
3043 | 材料 | 乙供 | C00000222 | T型线夹 TY-400 | 副 | 6.06 | 0 | 0 | 0 | 计价 | 按实计算
3043 | 材料 | 乙供 | C00000217 | 钢芯铝绞线 LGJ-400 | m | 103.53 | 0 | 0 | 0 | 计价 | 按实计算
3043 | 材料 | 乙供 | C00000035 | 安装工程其他材料费 | 元 | 331 | 0.86 | 0.86 | 0 | 计价 | 按实计算
3043 | 材料 | 乙供 | C00000070 | 间隔棒 MRJ-4/200 | 套 | 25 | 0 | 0 | 0 | 计价 | 按实计算
3043 | 机械 | 乙供 | J0500002 | 汽车式起重机 5t | 台时 | 3 | 26.84 | 26.84 | 0 | 计价 | 按实计算
3043 | 机械 | 乙供 | J0400002 | 载重汽车 5t | 台时 | 1.5 | 18.49 | 18.49 | 0 | 计价 | 按实计算
3043 | 机械 | 乙供 | J0400015 | 高空作业车 20m以内 | 台时 | 1.69 | 57.98 | 57.98 | 0 | 计价 | 按实计算
3043 | 机械 | 乙供 | J0700002 | 交流电焊机 21kVA | 台时 | 0.83 | 0.73 | 0.73 | 0 | 计价 | 按实计算
3043 | 机械 | 乙供 | J0700015 | 机动液压压接机 200t | 台时 | 2.81 | 7.32 | 7.32 | 0 | 计价 | 按实计算
3043 | 机械 | 乙供 | J0800006 | 安装工程其他机械使用费 | 元 | 1053 | 0.91 | 0.91 | 0 | 计价 | 按实计算
3044 | 人工 | 乙供 | 9101101 | 高级熟练工 | 工时 | 14 | 0 | 0 | 0 | 计价 | 按实计算
3044 | 人工 | 乙供 | 9101102 | 熟练工 | 工时 | 90 | 0 | 0 | 0 | 计价 | 按实计算
3044 | 人工 | 乙供 | 9101103 | 半熟练工 | 工时 | 67 | 0 | 0 | 0 | 计价 | 按实计算
3044 | 人工 | 乙供 | 9101104 | 普工 | 工时 | 37 | 0 | 0 | 0 | 计价 | 按实计算
3044 | 材料 | 乙供 | C00000012 | 型钢 综合 | kg | 30.55 | 0 | 0 | 0 | 计价 | 按实计算
3044 | 材料 | 乙供 | C00000006 | 钢管 综合 | kg | 27.28 | 0 | 0 | 0 | 计价 | 按实计算
3044 | 材料 | 乙供 | C00000143 | 电焊条 | kg | 0.92 | 0 | 0 | 0 | 计价 | 按实计算
3044 | 材料 | 乙供 | C00000219 | 设备线夹 SY2-TL-600 | 副 | 12.12 | 0 | 0 | 0 | 计价 | 按实计算
3044 | 材料 | 乙供 | C00000227 | T型线夹 TY-600 | 副 | 6.06 | 0 | 0 | 0 | 计价 | 按实计算
3044 | 材料 | 乙供 | C00000157 | 钢芯铝绞线 LGJ-600 | m | 103.53 | 0 | 0 | 0 | 计价 | 按实计算
3044 | 材料 | 乙供 | C00000070 | 间隔棒 MRJ-4/200 | 套 | 21.21 | 0 | 0 | 0 | 计价 | 按实计算
3044 | 材料 | 乙供 | C00000035 | 安装工程其他材料费 | 元 | 377 | 0.86 | 0.86 | 0 | 计价 | 按实计算
3044 | 机械 | 乙供 | J0500002 | 汽车式起重机 5t | 台时 | 4.59 | 26.84 | 26.84 | 0 | 计价 | 按实计算
3044 | 机械 | 乙供 | J0400002 | 载重汽车 5t | 台时 | 2.29 | 18.49 | 18.49 | 0 | 计价 | 按实计算
3044 | 机械 | 乙供 | J0400015 | 高空作业车 20m以内 | 台时 | 2.59 | 57.98 | 57.98 | 0 | 计价 | 按实计算
3044 | 机械 | 乙供 | J0700002 | 交流电焊机 21kVA | 台时 | 1.13 | 0.73 | 0.73 | 0 | 计价 | 按实计算
3044 | 机械 | 乙供 | J0700015 | 机动液压压接机 200t | 台时 | 4.3 | 7.32 | 7.32 | 0 | 计价 | 按实计算
3044 | 机械 | 乙供 | J0800006 | 安装工程其他机械使用费 | 元 | 1424 | 0.91 | 0.91 | 0 | 计价 | 按实计算
3045 | 人工 | 乙供 | 9101101 | 高级熟练工 | 工时 | 15 | 0 | 0 | 0 | 计价 | 按实计算
3045 | 人工 | 乙供 | 9101102 | 熟练工 | 工时 | 97 | 0 | 0 | 0 | 计价 | 按实计算
3045 | 人工 | 乙供 | 9101103 | 半熟练工 | 工时 | 72 | 0 | 0 | 0 | 计价 | 按实计算
3045 | 人工 | 乙供 | 9101104 | 普工 | 工时 | 41 | 0 | 0 | 0 | 计价 | 按实计算
3045 | 材料 | 乙供 | C00000012 | 型钢 综合 | kg | 34.12 | 0 | 0 | 0 | 计价 | 按实计算
3045 | 材料 | 乙供 | C00000006 | 钢管 综合 | kg | 52.29 | 0 | 0 | 0 | 计价 | 按实计算
3045 | 材料 | 乙供 | C00000143 | 电焊条 | kg | 1.02 | 0 | 0 | 0 | 计价 | 按实计算
3045 | 材料 | 乙供 | C00000219 | 设备线夹 SY2-TL-600 | 副 | 12.12 | 0 | 0 | 0 | 计价 | 按实计算
3045 | 材料 | 乙供 | C00000227 | T型线夹 TY-600 | 副 | 6.06 | 0 | 0 | 0 | 计价 | 按实计算
3045 | 材料 | 乙供 | C00000157 | 钢芯铝绞线 LGJ-600 | m | 103.53 | 0 | 0 | 0 | 计价 | 按实计算
3045 | 材料 | 乙供 | C00000070 | 间隔棒 MRJ-4/200 | 套 | 25 | 0 | 0 | 0 | 计价 | 按实计算
3045 | 材料 | 乙供 | C00000035 | 安装工程其他材料费 | 元 | 377 | 0.86 | 0.86 | 0 | 计价 | 按实计算
3045 | 机械 | 乙供 | J0500002 | 汽车式起重机 5t | 台时 | 4.59 | 26.84 | 26.84 | 0 | 计价 | 按实计算
3045 | 机械 | 乙供 | J0400002 | 载重汽车 5t | 台时 | 2.29 | 18.49 | 18.49 | 0 | 计价 | 按实计算
3045 | 机械 | 乙供 | J0400015 | 高空作业车 20m以内 | 台时 | 2.59 | 57.98 | 57.98 | 0 | 计价 | 按实计算
3045 | 机械 | 乙供 | J0700002 | 交流电焊机 21kVA | 台时 | 1.27 | 0.73 | 0.73 | 0 | 计价 | 按实计算
3045 | 机械 | 乙供 | J0700015 | 机动液压压接机 200t | 台时 | 4.3 | 7.32 | 7.32 | 0 | 计价 | 按实计算
3045 | 机械 | 乙供 | J0800006 | 安装工程其他机械使用费 | 元 | 1530 | 0.91 | 0.91 | 0 | 计价 | 按实计算
3046 | 人工 | 乙供 | 9101101 | 高级熟练工 | 工时 | 17 | 0 | 0 | 0 | 计价 | 按实计算
3046 | 人工 | 乙供 | 9101102 | 熟练工 | 工时 | 104 | 0 | 0 | 0 | 计价 | 按实计算
3046 | 人工 | 乙供 | 9101103 | 半熟练工 | 工时 | 77 | 0 | 0 | 0 | 计价 | 按实计算
3046 | 人工 | 乙供 | 9101104 | 普工 | 工时 | 44 | 0 | 0 | 0 | 计价 | 按实计算
3046 | 材料 | 乙供 | C00000012 | 型钢 综合 | kg | 34.12 | 0 | 0 | 0 | 计价 | 按实计算
3046 | 材料 | 乙供 | C00000006 | 钢管 综合 | kg | 79.57 | 0 | 0 | 0 | 计价 | 按实计算
3046 | 材料 | 乙供 | C00000143 | 电焊条 | kg | 1.02 | 0 | 0 | 0 | 计价 | 按实计算
3046 | 材料 | 乙供 | C00000219 | 设备线夹 SY2-TL-600 | 副 | 12.12 | 0 | 0 | 0 | 计价 | 按实计算
3046 | 材料 | 乙供 | C00000227 | T型线夹 TY-600 | 副 | 6.06 | 0 | 0 | 0 | 计价 | 按实计算
3046 | 材料 | 乙供 | C00000157 | 钢芯铝绞线 LGJ-600 | m | 103.53 | 0 | 0 | 0 | 计价 | 按实计算
3046 | 材料 | 乙供 | C00000070 | 间隔棒 MRJ-4/200 | 套 | 25 | 0 | 0 | 0 | 计价 | 按实计算
3046 | 材料 | 乙供 | C00000035 | 安装工程其他材料费 | 元 | 377 | 0.86 | 0.86 | 0 | 计价 | 按实计算
3046 | 机械 | 乙供 | J0500002 | 汽车式起重机 5t | 台时 | 4.59 | 26.84 | 26.84 | 0 | 计价 | 按实计算
3046 | 机械 | 乙供 | J0400002 | 载重汽车 5t | 台时 | 2.29 | 18.49 | 18.49 | 0 | 计价 | 按实计算
3046 | 机械 | 乙供 | J0400015 | 高空作业车 20m以内 | 台时 | 2.59 | 57.98 | 57.98 | 0 | 计价 | 按实计算
3046 | 机械 | 乙供 | J0700002 | 交流电焊机 21kVA | 台时 | 1.27 | 0.73 | 0.73 | 0 | 计价 | 按实计算
3046 | 机械 | 乙供 | J0700015 | 机动液压压接机 200t | 台时 | 4.3 | 7.32 | 7.32 | 0 | 计价 | 按实计算
3046 | 机械 | 乙供 | J0800006 | 安装工程其他机械使用费 | 元 | 1611 | 0.91 | 0.91 | 0 | 计价 | 按实计算
3047 | 人工 | 乙供 | 9101101 | 高级熟练工 | 工时 | 7 | 0 | 0 | 0 | 计价 | 按实计算
3047 | 人工 | 乙供 | 9101102 | 熟练工 | 工时 | 42 | 0 | 0 | 0 | 计价 | 按实计算
3047 | 人工 | 乙供 | 9101103 | 半熟练工 | 工时 | 31 | 0 | 0 | 0 | 计价 | 按实计算
3047 | 人工 | 乙供 | 9101104 | 普工 | 工时 | 17 | 0 | 0 | 0 | 计价 | 按实计算
3047 | 材料 | 乙供 | C00000012 | 型钢 综合 | kg | 12.45 | 0 | 0 | 0 | 计价 | 按实计算
3047 | 材料 | 乙供 | C00000006 | 钢管 综合 | kg | 10.8 | 0 | 0 | 0 | 计价 | 按实计算
3047 | 材料 | 乙供 | C00000143 | 电焊条 | kg | 0.37 | 0 | 0 | 0 | 计价 | 按实计算
3047 | 材料 | 乙供 | C00000194 | 设备线夹 SY2-TL-300 | 副 | 9.09 | 0 | 0 | 0 | 计价 | 按实计算
3047 | 材料 | 乙供 | C00000226 | T型线夹 TY-300 | 副 | 3.03 | 0 | 0 | 0 | 计价 | 按实计算
3047 | 材料 | 乙供 | C00000214 | 钢芯铝绞线 LGJ-300 | m | 42.63 | 0 | 0 | 0 | 计价 | 按实计算
3047 | 材料 | 乙供 | C00000035 | 安装工程其他材料费 | 元 | 216 | 0.86 | 0.86 | 0 | 计价 | 按实计算
3047 | 机械 | 乙供 | J0500002 | 汽车式起重机 5t | 台时 | 1.8 | 26.84 | 26.84 | 0 | 计价 | 按实计算
3047 | 机械 | 乙供 | J0400002 | 载重汽车 5t | 台时 | 0.72 | 18.49 | 18.49 | 0 | 计价 | 按实计算
3047 | 机械 | 乙供 | J0400015 | 高空作业车 20m以内 | 台时 | 0.56 | 57.98 | 57.98 | 0 | 计价 | 按实计算
3047 | 机械 | 乙供 | J0700002 | 交流电焊机 21kVA | 台时 | 0.34 | 0.73 | 0.73 | 0 | 计价 | 按实计算
3047 | 机械 | 乙供 | J0800006 | 安装工程其他机械使用费 | 元 | 558 | 0.91 | 0.91 | 0 | 计价 | 按实计算
3048 | 人工 | 乙供 | 9101101 | 高级熟练工 | 工时 | 11 | 0 | 0 | 0 | 计价 | 按实计算
3048 | 人工 | 乙供 | 9101102 | 熟练工 | 工时 | 67 | 0 | 0 | 0 | 计价 | 按实计算
3048 | 人工 | 乙供 | 9101103 | 半熟练工 | 工时 | 50 | 0 | 0 | 0 | 计价 | 按实计算
3048 | 人工 | 乙供 | 9101104 | 普工 | 工时 | 28 | 0 | 0 | 0 | 计价 | 按实计算
3048 | 材料 | 乙供 | C00000012 | 型钢 综合 | kg | 22.89 | 0 | 0 | 0 | 计价 | 按实计算
3048 | 材料 | 乙供 | C00000006 | 钢管 综合 | kg | 18 | 0 | 0 | 0 | 计价 | 按实计算
3048 | 材料 | 乙供 | C00000143 | 电焊条 | kg | 0.69 | 0 | 0 | 0 | 计价 | 按实计算
3048 | 材料 | 乙供 | C00000035 | 安装工程其他材料费 | 元 | 266 | 0.86 | 0.86 | 0 | 计价 | 按实计算
3048 | 材料 | 乙供 | C00000197 | 设备线夹 SY2-TL-400 | 副 | 9.09 | 0 | 0 | 0 | 计价 | 按实计算
3048 | 材料 | 乙供 | C00000222 | T型线夹 TY-400 | 副 | 3.03 | 0 | 0 | 0 | 计价 | 按实计算
3048 | 材料 | 乙供 | C00000217 | 钢芯铝绞线 LGJ-400 | m | 60.9 | 0 | 0 | 0 | 计价 | 按实计算
3048 | 机械 | 乙供 | J0500002 | 汽车式起重机 5t | 台时 | 3 | 26.84 | 26.84 | 0 | 计价 | 按实计算
3048 | 机械 | 乙供 | J0400002 | 载重汽车 5t | 台时 | 1.2 | 18.49 | 18.49 | 0 | 计价 | 按实计算
3048 | 机械 | 乙供 | J0400015 | 高空作业车 20m以内 | 台时 | 1.69 | 57.98 | 57.98 | 0 | 计价 | 按实计算
3048 | 机械 | 乙供 | J0700002 | 交流电焊机 21kVA | 台时 | 0.63 | 0.73 | 0.73 | 0 | 计价 | 按实计算
3048 | 机械 | 乙供 | J0800006 | 安装工程其他机械使用费 | 元 | 931 | 0.91 | 0.91 | 0 | 计价 | 按实计算
3048 | 机械 | 乙供 | J0400016 | 高空作业车 30m | 台时 | 5.63 | 100.3 | 100.3 | 0 | 计价 | 按实计算
3049 | 人工 | 乙供 | 9101101 | 高级熟练工 | 工时 | 12 | 0 | 0 | 0 | 计价 | 按实计算
3049 | 人工 | 乙供 | 9101102 | 熟练工 | 工时 | 71 | 0 | 0 | 0 | 计价 | 按实计算
3049 | 人工 | 乙供 | 9101103 | 半熟练工 | 工时 | 53 | 0 | 0 | 0 | 计价 | 按实计算
3049 | 人工 | 乙供 | 9101104 | 普工 | 工时 | 30 | 0 | 0 | 0 | 计价 | 按实计算
3049 | 材料 | 乙供 | C00000012 | 型钢 综合 | kg | 22.89 | 0 | 0 | 0 | 计价 | 按实计算
3049 | 材料 | 乙供 | C00000006 | 钢管 综合 | kg | 30 | 0 | 0 | 0 | 计价 | 按实计算
3049 | 材料 | 乙供 | C00000143 | 电焊条 | kg | 0.69 | 0 | 0 | 0 | 计价 | 按实计算
3049 | 材料 | 乙供 | C00000035 | 安装工程其他材料费 | 元 | 266 | 0.86 | 0.86 | 0 | 计价 | 按实计算
3049 | 材料 | 乙供 | C00000197 | 设备线夹 SY2-TL-400 | 副 | 9.09 | 0 | 0 | 0 | 计价 | 按实计算
3049 | 材料 | 乙供 | C00000222 | T型线夹 TY-400 | 副 | 3.03 | 0 | 0 | 0 | 计价 | 按实计算
3049 | 材料 | 乙供 | C00000217 | 钢芯铝绞线 LGJ-400 | m | 60.9 | 0 | 0 | 0 | 计价 | 按实计算
3049 | 机械 | 乙供 | J0500002 | 汽车式起重机 5t | 台时 | 3 | 26.84 | 26.84 | 0 | 计价 | 按实计算
3049 | 机械 | 乙供 | J0400002 | 载重汽车 5t | 台时 | 1.2 | 18.49 | 18.49 | 0 | 计价 | 按实计算
3049 | 机械 | 乙供 | J0400015 | 高空作业车 20m以内 | 台时 | 1.69 | 57.98 | 57.98 | 0 | 计价 | 按实计算
3049 | 机械 | 乙供 | J0700002 | 交流电焊机 21kVA | 台时 | 0.63 | 0.73 | 0.73 | 0 | 计价 | 按实计算
3049 | 机械 | 乙供 | J0800006 | 安装工程其他机械使用费 | 元 | 931 | 0.91 | 0.91 | 0 | 计价 | 按实计算
3049 | 机械 | 乙供 | J0400016 | 高空作业车 30m | 台时 | 5.63 | 100.3 | 100.3 | 0 | 计价 | 按实计算
3050 | 人工 | 乙供 | 9101101 | 高级熟练工 | 工时 | 21 | 0 | 0 | 0 | 计价 | 按实计算
3050 | 人工 | 乙供 | 9101102 | 熟练工 | 工时 | 126 | 0 | 0 | 0 | 计价 | 按实计算
3050 | 人工 | 乙供 | 9101103 | 半熟练工 | 工时 | 94 | 0 | 0 | 0 | 计价 | 按实计算
3050 | 人工 | 乙供 | 9101104 | 普工 | 工时 | 53 | 0 | 0 | 0 | 计价 | 按实计算
3050 | 材料 | 乙供 | C00000012 | 型钢 综合 | kg | 38.43 | 0 | 0 | 0 | 计价 | 按实计算
3050 | 材料 | 乙供 | C00000006 | 钢管 综合 | kg | 30 | 0 | 0 | 0 | 计价 | 按实计算
3050 | 材料 | 乙供 | C00000143 | 电焊条 | kg | 1.15 | 0 | 0 | 0 | 计价 | 按实计算
3050 | 材料 | 乙供 | C00000035 | 安装工程其他材料费 | 元 | 404 | 0.86 | 0.86 | 0 | 计价 | 按实计算
3050 | 材料 | 乙供 | C00000219 | 设备线夹 SY2-TL-600 | 副 | 9.09 | 0 | 0 | 0 | 计价 | 按实计算
3050 | 材料 | 乙供 | C00000227 | T型线夹 TY-600 | 副 | 3.03 | 0 | 0 | 0 | 计价 | 按实计算
3050 | 材料 | 乙供 | C00000157 | 钢芯铝绞线 LGJ-600 | m | 71.05 | 0 | 0 | 0 | 计价 | 按实计算
3050 | 机械 | 乙供 | J0400002 | 载重汽车 5t | 台时 | 3 | 18.49 | 18.49 | 0 | 计价 | 按实计算
3050 | 机械 | 乙供 | J0400015 | 高空作业车 20m以内 | 台时 | 0.79 | 57.98 | 57.98 | 0 | 计价 | 按实计算
3050 | 机械 | 乙供 | J0700002 | 交流电焊机 21kVA | 台时 | 1.06 | 0.73 | 0.73 | 0 | 计价 | 按实计算
3050 | 机械 | 乙供 | J0800006 | 安装工程其他机械使用费 | 元 | 1303 | 0.91 | 0.91 | 0 | 计价 | 按实计算
3050 | 机械 | 乙供 | J0400016 | 高空作业车 30m | 台时 | 13.5 | 100.3 | 100.3 | 0 | 计价 | 按实计算
3050 | 机械 | 乙供 | J0500006 | 汽车式起重机 16t | 台时 | 6 | 64.89 | 64.89 | 0 | 计价 | 按实计算
3051 | 人工 | 乙供 | 9101101 | 高级熟练工 | 工时 | 21 | 0 | 0 | 0 | 计价 | 按实计算
3051 | 人工 | 乙供 | 9101102 | 熟练工 | 工时 | 131 | 0 | 0 | 0 | 计价 | 按实计算
3051 | 人工 | 乙供 | 9101103 | 半熟练工 | 工时 | 98 | 0 | 0 | 0 | 计价 | 按实计算
3051 | 人工 | 乙供 | 9101104 | 普工 | 工时 | 55 | 0 | 0 | 0 | 计价 | 按实计算
3051 | 材料 | 乙供 | C00000012 | 型钢 综合 | kg | 38.43 | 0 | 0 | 0 | 计价 | 按实计算
3051 | 材料 | 乙供 | C00000006 | 钢管 综合 | kg | 45 | 0 | 0 | 0 | 计价 | 按实计算
3051 | 材料 | 乙供 | C00000143 | 电焊条 | kg | 1.15 | 0 | 0 | 0 | 计价 | 按实计算
3051 | 材料 | 乙供 | C00000035 | 安装工程其他材料费 | 元 | 404 | 0.86 | 0.86 | 0 | 计价 | 按实计算
3051 | 材料 | 乙供 | C00000219 | 设备线夹 SY2-TL-600 | 副 | 9.09 | 0 | 0 | 0 | 计价 | 按实计算
3051 | 材料 | 乙供 | C00000227 | T型线夹 TY-600 | 副 | 3.03 | 0 | 0 | 0 | 计价 | 按实计算
3051 | 材料 | 乙供 | C00000157 | 钢芯铝绞线 LGJ-600 | m | 71.05 | 0 | 0 | 0 | 计价 | 按实计算
3051 | 机械 | 乙供 | J0400002 | 载重汽车 5t | 台时 | 3 | 18.49 | 18.49 | 0 | 计价 | 按实计算
3051 | 机械 | 乙供 | J0400015 | 高空作业车 20m以内 | 台时 | 0.81 | 57.98 | 57.98 | 0 | 计价 | 按实计算
3051 | 机械 | 乙供 | J0700002 | 交流电焊机 21kVA | 台时 | 1.06 | 0.73 | 0.73 | 0 | 计价 | 按实计算
3051 | 机械 | 乙供 | J0800006 | 安装工程其他机械使用费 | 元 | 1303 | 0.91 | 0.91 | 0 | 计价 | 按实计算
3051 | 机械 | 乙供 | J0400016 | 高空作业车 30m | 台时 | 13.5 | 100.3 | 100.3 | 0 | 计价 | 按实计算
3051 | 机械 | 乙供 | J0500006 | 汽车式起重机 16t | 台时 | 6 | 64.89 | 64.89 | 0 | 计价 | 按实计算
3052 | 人工 | 乙供 | 9101101 | 高级熟练工 | 工时 | 1 | 0 | 0 | 0 | 计价 | 按实计算
3052 | 人工 | 乙供 | 9101102 | 熟练工 | 工时 | 5 | 0 | 0 | 0 | 计价 | 按实计算
3052 | 人工 | 乙供 | 9101103 | 半熟练工 | 工时 | 3 | 0 | 0 | 0 | 计价 | 按实计算
3052 | 人工 | 乙供 | 9101104 | 普工 | 工时 | 2 | 0 | 0 | 0 | 计价 | 按实计算
3052 | 材料 | 乙供 | C00000012 | 型钢 综合 | kg | 3.72 | 0 | 0 | 0 | 计价 | 按实计算
3052 | 材料 | 乙供 | C00000143 | 电焊条 | kg | 0.11 | 0 | 0 | 0 | 计价 | 按实计算
3052 | 材料 | 乙供 | C00000164 | 铝排 LMY-100×10 | kg | 5.54 | 0 | 0 | 0 | 计价 | 按实计算
3052 | 材料 | 乙供 | C00000035 | 安装工程其他材料费 | 元 | 27 | 0.86 | 0.86 | 0 | 计价 | 按实计算
3052 | 机械 | 乙供 | J0400015 | 高空作业车 20m以内 | 台时 | 0.52 | 57.98 | 57.98 | 0 | 计价 | 按实计算
3052 | 机械 | 乙供 | J0700002 | 交流电焊机 21kVA | 台时 | 0.1 | 0.73 | 0.73 | 0 | 计价 | 按实计算
3052 | 机械 | 乙供 | J0800006 | 安装工程其他机械使用费 | 元 | 186 | 0.91 | 0.91 | 0 | 计价 | 按实计算
3053 | 人工 | 乙供 | 9101101 | 高级熟练工 | 工时 | 1 | 0 | 0 | 0 | 计价 | 按实计算
3053 | 人工 | 乙供 | 9101102 | 熟练工 | 工时 | 7 | 0 | 0 | 0 | 计价 | 按实计算
3053 | 人工 | 乙供 | 9101103 | 半熟练工 | 工时 | 6 | 0 | 0 | 0 | 计价 | 按实计算
3053 | 人工 | 乙供 | 9101104 | 普工 | 工时 | 3 | 0 | 0 | 0 | 计价 | 按实计算
3053 | 材料 | 乙供 | C00000012 | 型钢 综合 | kg | 3.72 | 0 | 0 | 0 | 计价 | 按实计算
3053 | 材料 | 乙供 | C00000143 | 电焊条 | kg | 0.11 | 0 | 0 | 0 | 计价 | 按实计算
3053 | 材料 | 乙供 | C00000035 | 安装工程其他材料费 | 元 | 30 | 0.86 | 0.86 | 0 | 计价 | 按实计算
3053 | 材料 | 乙供 | C00000211 | 设备线夹 SY2-TL-240 | 副 | 2.02 | 0 | 0 | 0 | 计价 | 按实计算
3053 | 材料 | 乙供 | C00000152 | 钢芯铝绞线 LGJ-240 | m | 4.06 | 0 | 0 | 0 | 计价 | 按实计算
3053 | 机械 | 乙供 | J0400015 | 高空作业车 20m以内 | 台时 | 0.52 | 57.98 | 57.98 | 0 | 计价 | 按实计算
3053 | 机械 | 乙供 | J0700002 | 交流电焊机 21kVA | 台时 | 0.1 | 0.73 | 0.73 | 0 | 计价 | 按实计算
3053 | 机械 | 乙供 | J0800006 | 安装工程其他机械使用费 | 元 | 186 | 0.91 | 0.91 | 0 | 计价 | 按实计算
3053 | 机械 | 乙供 | J0500002 | 汽车式起重机 5t | 台时 | 0.36 | 26.84 | 26.84 | 0 | 计价 | 按实计算
3053 | 机械 | 乙供 | J0400002 | 载重汽车 5t | 台时 | 0.36 | 18.49 | 18.49 | 0 | 计价 | 按实计算
3053 | 机械 | 乙供 | J0700015 | 机动液压压接机 200t | 台时 | 0.79 | 7.32 | 7.32 | 0 | 计价 | 按实计算
3054 | 人工 | 乙供 | 9101101 | 高级熟练工 | 工时 | 2 | 0 | 0 | 0 | 计价 | 按实计算
3054 | 人工 | 乙供 | 9101102 | 熟练工 | 工时 | 12 | 0 | 0 | 0 | 计价 | 按实计算
3054 | 人工 | 乙供 | 9101103 | 半熟练工 | 工时 | 9 | 0 | 0 | 0 | 计价 | 按实计算
3054 | 人工 | 乙供 | 9101104 | 普工 | 工时 | 5 | 0 | 0 | 0 | 计价 | 按实计算
3054 | 材料 | 乙供 | C00000012 | 型钢 综合 | kg | 4.42 | 0 | 0 | 0 | 计价 | 按实计算
3054 | 材料 | 乙供 | C00000143 | 电焊条 | kg | 0.13 | 0 | 0 | 0 | 计价 | 按实计算
3054 | 材料 | 乙供 | C00000035 | 安装工程其他材料费 | 元 | 35 | 0.86 | 0.86 | 0 | 计价 | 按实计算
3054 | 材料 | 乙供 | C00000194 | 设备线夹 SY2-TL-300 | 副 | 2.02 | 0 | 0 | 0 | 计价 | 按实计算
3054 | 材料 | 乙供 | C00000214 | 钢芯铝绞线 LGJ-300 | m | 5.08 | 0 | 0 | 0 | 计价 | 按实计算
3054 | 机械 | 乙供 | J0400015 | 高空作业车 20m以内 | 台时 | 0.56 | 57.98 | 57.98 | 0 | 计价 | 按实计算
3054 | 机械 | 乙供 | J0700002 | 交流电焊机 21kVA | 台时 | 0.12 | 0.73 | 0.73 | 0 | 计价 | 按实计算
3054 | 机械 | 乙供 | J0800006 | 安装工程其他机械使用费 | 元 | 372 | 0.91 | 0.91 | 0 | 计价 | 按实计算
3054 | 机械 | 乙供 | J0500002 | 汽车式起重机 5t | 台时 | 0.6 | 26.84 | 26.84 | 0 | 计价 | 按实计算
3054 | 机械 | 乙供 | J0400002 | 载重汽车 5t | 台时 | 0.6 | 18.49 | 18.49 | 0 | 计价 | 按实计算
3054 | 机械 | 乙供 | J0700015 | 机动液压压接机 200t | 台时 | 1.12 | 7.32 | 7.32 | 0 | 计价 | 按实计算
3055 | 人工 | 乙供 | 9101101 | 高级熟练工 | 工时 | 2.4 | 0 | 0 | 0 | 计价 | 按实计算
3055 | 人工 | 乙供 | 9101102 | 熟练工 | 工时 | 14.07 | 0 | 0 | 0 | 计价 | 按实计算
3055 | 人工 | 乙供 | 9101103 | 半熟练工 | 工时 | 10.48 | 0 | 0 | 0 | 计价 | 按实计算
3055 | 人工 | 乙供 | 9101104 | 普工 | 工时 | 5.99 | 0 | 0 | 0 | 计价 | 按实计算
3055 | 材料 | 乙供 | C00000012 | 型钢 综合 | kg | 4.46 | 0 | 0 | 0 | 计价 | 按实计算
3055 | 材料 | 乙供 | C00000143 | 电焊条 | kg | 0.13 | 0 | 0 | 0 | 计价 | 按实计算
3055 | 材料 | 乙供 | C00000035 | 安装工程其他材料费 | 元 | 57 | 0.86 | 0.86 | 0 | 计价 | 按实计算
3055 | 材料 | 乙供 | C00000197 | 设备线夹 SY2-TL-400 | 副 | 2.02 | 0 | 0 | 0 | 计价 | 按实计算
3055 | 材料 | 乙供 | C00000217 | 钢芯铝绞线 LGJ-400 | m | 6.09 | 0 | 0 | 0 | 计价 | 按实计算
3055 | 机械 | 乙供 | J0400015 | 高空作业车 20m以内 | 台时 | 1.12 | 57.98 | 57.98 | 0 | 计价 | 按实计算
3055 | 机械 | 乙供 | J0700002 | 交流电焊机 21kVA | 台时 | 0.12 | 0.73 | 0.73 | 0 | 计价 | 按实计算
3055 | 机械 | 乙供 | J0800006 | 安装工程其他机械使用费 | 元 | 372 | 0.91 | 0.91 | 0 | 计价 | 按实计算
3055 | 机械 | 乙供 | J0500002 | 汽车式起重机 5t | 台时 | 0.9 | 26.84 | 26.84 | 0 | 计价 | 按实计算
3055 | 机械 | 乙供 | J0400002 | 载重汽车 5t | 台时 | 0.6 | 18.49 | 18.49 | 0 | 计价 | 按实计算
3055 | 机械 | 乙供 | J0700015 | 机动液压压接机 200t | 台时 | 1.97 | 7.32 | 7.32 | 0 | 计价 | 按实计算
3056 | 人工 | 乙供 | 9101101 | 高级熟练工 | 工时 | 2 | 0 | 0 | 0 | 计价 | 按实计算
3056 | 人工 | 乙供 | 9101102 | 熟练工 | 工时 | 13 | 0 | 0 | 0 | 计价 | 按实计算
3056 | 人工 | 乙供 | 9101103 | 半熟练工 | 工时 | 8 | 0 | 0 | 0 | 计价 | 按实计算
3056 | 人工 | 乙供 | 9101104 | 普工 | 工时 | 4 | 0 | 0 | 0 | 计价 | 按实计算
3056 | 材料 | 乙供 | C00000012 | 型钢 综合 | kg | 3.8 | 0 | 0 | 0 | 计价 | 按实计算
3056 | 材料 | 乙供 | C00000143 | 电焊条 | kg | 0.13 | 0 | 0 | 0 | 计价 | 按实计算
3056 | 材料 | 乙供 | C00000211 | 设备线夹 SY2-TL-240 | 副 | 2.02 | 0 | 0 | 0 | 计价 | 按实计算
3056 | 材料 | 乙供 | C00000228 | T型线夹 TL-240 | 副 | 1.01 | 0 | 0 | 0 | 计价 | 按实计算
3056 | 材料 | 乙供 | C00000152 | 钢芯铝绞线 LGJ-240 | m | 10.15 | 0 | 0 | 0 | 计价 | 按实计算
3056 | 材料 | 乙供 | C00000035 | 安装工程其他材料费 | 元 | 48 | 0.86 | 0.86 | 0 | 计价 | 按实计算
3056 | 机械 | 乙供 | J0500002 | 汽车式起重机 5t | 台时 | 0.64 | 26.84 | 26.84 | 0 | 计价 | 按实计算
3056 | 机械 | 乙供 | J0400002 | 载重汽车 5t | 台时 | 0.53 | 18.49 | 18.49 | 0 | 计价 | 按实计算
3056 | 机械 | 乙供 | J0400015 | 高空作业车 20m以内 | 台时 | 0.52 | 57.98 | 57.98 | 0 | 计价 | 按实计算
3056 | 机械 | 乙供 | J0700002 | 交流电焊机 21kVA | 台时 | 0.12 | 0.73 | 0.73 | 0 | 计价 | 按实计算
3056 | 机械 | 乙供 | J0700015 | 机动液压压接机 200t | 台时 | 0.79 | 7.32 | 7.32 | 0 | 计价 | 按实计算
3056 | 机械 | 乙供 | J0800006 | 安装工程其他机械使用费 | 元 | 154 | 0.91 | 0.91 | 0 | 计价 | 按实计算
3057 | 人工 | 乙供 | 9101101 | 高级熟练工 | 工时 | 2 | 0 | 0 | 0 | 计价 | 按实计算
3057 | 人工 | 乙供 | 9101102 | 熟练工 | 工时 | 15 | 0 | 0 | 0 | 计价 | 按实计算
3057 | 人工 | 乙供 | 9101103 | 半熟练工 | 工时 | 11 | 0 | 0 | 0 | 计价 | 按实计算
3057 | 人工 | 乙供 | 9101104 | 普工 | 工时 | 6 | 0 | 0 | 0 | 计价 | 按实计算
3057 | 材料 | 乙供 | C00000012 | 型钢 综合 | kg | 4.6 | 0 | 0 | 0 | 计价 | 按实计算
3057 | 材料 | 乙供 | C00000143 | 电焊条 | kg | 0.14 | 0 | 0 | 0 | 计价 | 按实计算
3057 | 材料 | 乙供 | C00000035 | 安装工程其他材料费 | 元 | 48 | 0.86 | 0.86 | 0 | 计价 | 按实计算
3057 | 材料 | 乙供 | C00000194 | 设备线夹 SY2-TL-300 | 副 | 2.02 | 0 | 0 | 0 | 计价 | 按实计算
3057 | 材料 | 乙供 | C00000229 | T型线夹 TL-300 | 副 | 1.01 | 0 | 0 | 0 | 计价 | 按实计算
3057 | 材料 | 乙供 | C00000214 | 钢芯铝绞线 LGJ-300 | m | 10.15 | 0 | 0 | 0 | 计价 | 按实计算
3057 | 机械 | 乙供 | J0400002 | 载重汽车 5t | 台时 | 0.53 | 18.49 | 18.49 | 0 | 计价 | 按实计算
3057 | 机械 | 乙供 | J0400015 | 高空作业车 20m以内 | 台时 | 0.56 | 57.98 | 57.98 | 0 | 计价 | 按实计算
3057 | 机械 | 乙供 | J0700002 | 交流电焊机 21kVA | 台时 | 0.13 | 0.73 | 0.73 | 0 | 计价 | 按实计算
3057 | 机械 | 乙供 | J0700015 | 机动液压压接机 200t | 台时 | 1.12 | 7.32 | 7.32 | 0 | 计价 | 按实计算
3057 | 机械 | 乙供 | J0800006 | 安装工程其他机械使用费 | 元 | 447 | 0.91 | 0.91 | 0 | 计价 | 按实计算
3057 | 机械 | 乙供 | J0500006 | 汽车式起重机 16t | 台时 | 0.8 | 64.89 | 64.89 | 0 | 计价 | 按实计算
3058 | 人工 | 乙供 | 9101101 | 高级熟练工 | 工时 | 3 | 0 | 0 | 0 | 计价 | 按实计算
3058 | 人工 | 乙供 | 9101102 | 熟练工 | 工时 | 19 | 0 | 0 | 0 | 计价 | 按实计算
3058 | 人工 | 乙供 | 9101103 | 半熟练工 | 工时 | 14 | 0 | 0 | 0 | 计价 | 按实计算
3058 | 人工 | 乙供 | 9101104 | 普工 | 工时 | 8 | 0 | 0 | 0 | 计价 | 按实计算
3058 | 材料 | 乙供 | C00000012 | 型钢 综合 | kg | 4.74 | 0 | 0 | 0 | 计价 | 按实计算
3058 | 材料 | 乙供 | C00000143 | 电焊条 | kg | 0.14 | 0 | 0 | 0 | 计价 | 按实计算
3058 | 材料 | 乙供 | C00000035 | 安装工程其他材料费 | 元 | 174 | 0.86 | 0.86 | 0 | 计价 | 按实计算
3058 | 材料 | 乙供 | C00000197 | 设备线夹 SY2-TL-400 | 副 | 2.02 | 0 | 0 | 0 | 计价 | 按实计算
3058 | 材料 | 乙供 | C00000064 | T型线夹 TL-400 | 件 | 1.01 | 0 | 0 | 0 | 计价 | 按实计算
3058 | 材料 | 乙供 | C00000217 | 钢芯铝绞线 LGJ-400 | m | 12.18 | 0 | 0 | 0 | 计价 | 按实计算
3058 | 机械 | 乙供 | J0400002 | 载重汽车 5t | 台时 | 1.17 | 18.49 | 18.49 | 0 | 计价 | 按实计算
3058 | 机械 | 乙供 | J0400015 | 高空作业车 20m以内 | 台时 | 1.3 | 57.98 | 57.98 | 0 | 计价 | 按实计算
3058 | 机械 | 乙供 | J0700002 | 交流电焊机 21kVA | 台时 | 0.13 | 0.73 | 0.73 | 0 | 计价 | 按实计算
3058 | 机械 | 乙供 | J0700015 | 机动液压压接机 200t | 台时 | 2.24 | 7.32 | 7.32 | 0 | 计价 | 按实计算
3058 | 机械 | 乙供 | J0800006 | 安装工程其他机械使用费 | 元 | 447 | 0.91 | 0.91 | 0 | 计价 | 按实计算
3058 | 机械 | 乙供 | J0500006 | 汽车式起重机 16t | 台时 | 1.76 | 64.89 | 64.89 | 0 | 计价 | 按实计算
3059 | 人工 | 乙供 | 9101101 | 高级熟练工 | 工时 | 6 | 0 | 0 | 0 | 计价 | 按实计算
3059 | 人工 | 乙供 | 9101102 | 熟练工 | 工时 | 35 | 0 | 0 | 0 | 计价 | 按实计算
3059 | 人工 | 乙供 | 9101103 | 半熟练工 | 工时 | 26 | 0 | 0 | 0 | 计价 | 按实计算
3059 | 人工 | 乙供 | 9101104 | 普工 | 工时 | 15 | 0 | 0 | 0 | 计价 | 按实计算
3059 | 材料 | 乙供 | C00000012 | 型钢 综合 | kg | 13 | 0 | 0 | 0 | 计价 | 按实计算
3059 | 材料 | 乙供 | C00000143 | 电焊条 | kg | 0.38 | 0 | 0 | 0 | 计价 | 按实计算
3059 | 材料 | 乙供 | C00000035 | 安装工程其他材料费 | 元 | 239 | 0.86 | 0.86 | 0 | 计价 | 按实计算
3059 | 材料 | 乙供 | C00000219 | 设备线夹 SY2-TL-600 | 副 | 2.02 | 0 | 0 | 0 | 计价 | 按实计算
3059 | 材料 | 乙供 | C00000162 | 扩径导线 LGKK-2×600 | m | 32.74 | 0 | 0 | 0 | 计价 | 按实计算
3059 | 材料 | 乙供 | C00000230 | T型线夹 TL-600 | 副 | 1.01 | 0 | 0 | 0 | 计价 | 按实计算
3059 | 机械 | 乙供 | J0400002 | 载重汽车 5t | 台时 | 1.2 | 18.49 | 18.49 | 0 | 计价 | 按实计算
3059 | 机械 | 乙供 | J0700002 | 交流电焊机 21kVA | 台时 | 0.35 | 0.73 | 0.73 | 0 | 计价 | 按实计算
3059 | 机械 | 乙供 | J0700015 | 机动液压压接机 200t | 台时 | 2.6 | 7.32 | 7.32 | 0 | 计价 | 按实计算
3059 | 机械 | 乙供 | J0800006 | 安装工程其他机械使用费 | 元 | 893 | 0.91 | 0.91 | 0 | 计价 | 按实计算
3059 | 机械 | 乙供 | J0500006 | 汽车式起重机 16t | 台时 | 3 | 64.89 | 64.89 | 0 | 计价 | 按实计算
3059 | 机械 | 乙供 | J0400016 | 高空作业车 30m | 台时 | 3.1 | 100.3 | 100.3 | 0 | 计价 | 按实计算
3060 | 人工 | 乙供 | 9101101 | 高级熟练工 | 工时 | 1 | 0 | 0 | 0 | 计价 | 按实计算
3060 | 人工 | 乙供 | 9101102 | 熟练工 | 工时 | 3 | 0 | 0 | 0 | 计价 | 按实计算
3060 | 人工 | 乙供 | 9101103 | 半熟练工 | 工时 | 2 | 0 | 0 | 0 | 计价 | 按实计算
3060 | 人工 | 乙供 | 9101104 | 普工 | 工时 | 1 | 0 | 0 | 0 | 计价 | 按实计算
3060 | 材料 | 乙供 | C00000012 | 型钢 综合 | kg | 2 | 0 | 0 | 0 | 计价 | 按实计算
3060 | 材料 | 乙供 | C00000143 | 电焊条 | kg | 0.06 | 0 | 0 | 0 | 计价 | 按实计算
3060 | 材料 | 乙供 | C00000164 | 铝排 LMY-100×10 | kg | 2.76 | 0 | 0 | 0 | 计价 | 按实计算
3060 | 材料 | 乙供 | C00000146 | 镀锌六角螺栓 综合 | kg | 0.33 | 0 | 0 | 0 | 计价 | 按实计算
3060 | 材料 | 乙供 | C00000035 | 安装工程其他材料费 | 元 | 7 | 0.86 | 0.86 | 0 | 计价 | 按实计算
3060 | 机械 | 乙供 | J0700013 | 液压母线平弯机 12mm×125mm | 台时 | 0.6 | 1.48 | 1.48 | 0 | 计价 | 按实计算
3060 | 机械 | 乙供 | J0700002 | 交流电焊机 21kVA | 台时 | 0.06 | 0.73 | 0.73 | 0 | 计价 | 按实计算
3060 | 机械 | 乙供 | J0800006 | 安装工程其他机械使用费 | 元 | 75 | 0.91 | 0.91 | 0 | 计价 | 按实计算
3061 | 人工 | 乙供 | 9101101 | 高级熟练工 | 工时 | 1 | 0 | 0 | 0 | 计价 | 按实计算
3061 | 人工 | 乙供 | 9101102 | 熟练工 | 工时 | 3 | 0 | 0 | 0 | 计价 | 按实计算
3061 | 人工 | 乙供 | 9101103 | 半熟练工 | 工时 | 3 | 0 | 0 | 0 | 计价 | 按实计算
3061 | 人工 | 乙供 | 9101104 | 普工 | 工时 | 1 | 0 | 0 | 0 | 计价 | 按实计算
3061 | 材料 | 乙供 | C00000012 | 型钢 综合 | kg | 2 | 0 | 0 | 0 | 计价 | 按实计算
3061 | 材料 | 乙供 | C00000143 | 电焊条 | kg | 0.06 | 0 | 0 | 0 | 计价 | 按实计算
3061 | 材料 | 乙供 | C00000164 | 铝排 LMY-100×10 | kg | 2.76 | 0 | 0 | 0 | 计价 | 按实计算
3061 | 材料 | 乙供 | C00000146 | 镀锌六角螺栓 综合 | kg | 0.33 | 0 | 0 | 0 | 计价 | 按实计算
3061 | 材料 | 乙供 | C00000035 | 安装工程其他材料费 | 元 | 7 | 0.86 | 0.86 | 0 | 计价 | 按实计算
3061 | 机械 | 乙供 | J0700013 | 液压母线平弯机 12mm×125mm | 台时 | 0.6 | 1.48 | 1.48 | 0 | 计价 | 按实计算
3061 | 机械 | 乙供 | J0700002 | 交流电焊机 21kVA | 台时 | 0.06 | 0.73 | 0.73 | 0 | 计价 | 按实计算
3061 | 机械 | 乙供 | J0800006 | 安装工程其他机械使用费 | 元 | 75 | 0.91 | 0.91 | 0 | 计价 | 按实计算
3062 | 人工 | 乙供 | 9101101 | 高级熟练工 | 工时 | 1 | 0 | 0 | 0 | 计价 | 按实计算
3062 | 人工 | 乙供 | 9101102 | 熟练工 | 工时 | 4 | 0 | 0 | 0 | 计价 | 按实计算
3062 | 人工 | 乙供 | 9101103 | 半熟练工 | 工时 | 3 | 0 | 0 | 0 | 计价 | 按实计算
3062 | 人工 | 乙供 | 9101104 | 普工 | 工时 | 2 | 0 | 0 | 0 | 计价 | 按实计算
3062 | 材料 | 乙供 | C00000012 | 型钢 综合 | kg | 2 | 0 | 0 | 0 | 计价 | 按实计算
3062 | 材料 | 乙供 | C00000143 | 电焊条 | kg | 0.06 | 0 | 0 | 0 | 计价 | 按实计算
3062 | 材料 | 乙供 | C00000164 | 铝排 LMY-100×10 | kg | 5.52 | 0 | 0 | 0 | 计价 | 按实计算
3062 | 材料 | 乙供 | C00000146 | 镀锌六角螺栓 综合 | kg | 0.33 | 0 | 0 | 0 | 计价 | 按实计算
3062 | 材料 | 乙供 | C00000035 | 安装工程其他材料费 | 元 | 11 | 0.86 | 0.86 | 0 | 计价 | 按实计算
3062 | 机械 | 乙供 | J0700013 | 液压母线平弯机 12mm×125mm | 台时 | 0.6 | 1.48 | 1.48 | 0 | 计价 | 按实计算
3062 | 机械 | 乙供 | J0700002 | 交流电焊机 21kVA | 台时 | 0.06 | 0.73 | 0.73 | 0 | 计价 | 按实计算
3062 | 机械 | 乙供 | J0800006 | 安装工程其他机械使用费 | 元 | 75 | 0.91 | 0.91 | 0 | 计价 | 按实计算
3063 | 人工 | 乙供 | 9101101 | 高级熟练工 | 工时 | 1 | 0 | 0 | 0 | 计价 | 按实计算
3063 | 人工 | 乙供 | 9101102 | 熟练工 | 工时 | 5 | 0 | 0 | 0 | 计价 | 按实计算
3063 | 人工 | 乙供 | 9101103 | 半熟练工 | 工时 | 4 | 0 | 0 | 0 | 计价 | 按实计算
3063 | 人工 | 乙供 | 9101104 | 普工 | 工时 | 2 | 0 | 0 | 0 | 计价 | 按实计算
3063 | 材料 | 乙供 | C00000012 | 型钢 综合 | kg | 4 | 0 | 0 | 0 | 计价 | 按实计算
3063 | 材料 | 乙供 | C00000143 | 电焊条 | kg | 0.12 | 0 | 0 | 0 | 计价 | 按实计算
3063 | 材料 | 乙供 | C00000164 | 铝排 LMY-100×10 | kg | 8.28 | 0 | 0 | 0 | 计价 | 按实计算
3063 | 材料 | 乙供 | C00000146 | 镀锌六角螺栓 综合 | kg | 0.96 | 0 | 0 | 0 | 计价 | 按实计算
3063 | 材料 | 乙供 | C00000035 | 安装工程其他材料费 | 元 | 15 | 0.86 | 0.86 | 0 | 计价 | 按实计算
3063 | 机械 | 乙供 | J0700013 | 液压母线平弯机 12mm×125mm | 台时 | 0.6 | 1.48 | 1.48 | 0 | 计价 | 按实计算
3063 | 机械 | 乙供 | J0700002 | 交流电焊机 21kVA | 台时 | 0.11 | 0.73 | 0.73 | 0 | 计价 | 按实计算
3063 | 机械 | 乙供 | J0800006 | 安装工程其他机械使用费 | 元 | 75 | 0.91 | 0.91 | 0 | 计价 | 按实计算
3064 | 人工 | 乙供 | 9101101 | 高级熟练工 | 工时 | 1 | 0 | 0 | 0 | 计价 | 按实计算
3064 | 人工 | 乙供 | 9101102 | 熟练工 | 工时 | 7 | 0 | 0 | 0 | 计价 | 按实计算
3064 | 人工 | 乙供 | 9101103 | 半熟练工 | 工时 | 5 | 0 | 0 | 0 | 计价 | 按实计算
3064 | 人工 | 乙供 | 9101104 | 普工 | 工时 | 3 | 0 | 0 | 0 | 计价 | 按实计算
3064 | 材料 | 乙供 | C00000012 | 型钢 综合 | kg | 3.67 | 0 | 0 | 0 | 计价 | 按实计算
3064 | 材料 | 乙供 | C00000143 | 电焊条 | kg | 0.11 | 0 | 0 | 0 | 计价 | 按实计算
3064 | 材料 | 乙供 | C00000211 | 设备线夹 SY2-TL-240 | 副 | 2.02 | 0 | 0 | 0 | 计价 | 按实计算
3064 | 材料 | 乙供 | C00000152 | 钢芯铝绞线 LGJ-240 | m | 6.09 | 0 | 0 | 0 | 计价 | 按实计算
3064 | 材料 | 乙供 | C00000035 | 安装工程其他材料费 | 元 | 32 | 0.86 | 0.86 | 0 | 计价 | 按实计算
3064 | 机械 | 乙供 | J0500002 | 汽车式起重机 5t | 台时 | 0.6 | 26.84 | 26.84 | 0 | 计价 | 按实计算
3064 | 机械 | 乙供 | J0400002 | 载重汽车 5t | 台时 | 0.36 | 18.49 | 18.49 | 0 | 计价 | 按实计算
3064 | 机械 | 乙供 | J0400015 | 高空作业车 20m以内 | 台时 | 0.52 | 57.98 | 57.98 | 0 | 计价 | 按实计算
3064 | 机械 | 乙供 | J0700002 | 交流电焊机 21kVA | 台时 | 0.1 | 0.73 | 0.73 | 0 | 计价 | 按实计算
3064 | 机械 | 乙供 | J0700015 | 机动液压压接机 200t | 台时 | 0.79 | 7.32 | 7.32 | 0 | 计价 | 按实计算
3064 | 机械 | 乙供 | J0800006 | 安装工程其他机械使用费 | 元 | 186 | 0.91 | 0.91 | 0 | 计价 | 按实计算
3065 | 人工 | 乙供 | 9101101 | 高级熟练工 | 工时 | 2 | 0 | 0 | 0 | 计价 | 按实计算
3065 | 人工 | 乙供 | 9101102 | 熟练工 | 工时 | 11 | 0 | 0 | 0 | 计价 | 按实计算
3065 | 人工 | 乙供 | 9101103 | 半熟练工 | 工时 | 8 | 0 | 0 | 0 | 计价 | 按实计算
3065 | 人工 | 乙供 | 9101104 | 普工 | 工时 | 5 | 0 | 0 | 0 | 计价 | 按实计算
3065 | 材料 | 乙供 | C00000012 | 型钢 综合 | kg | 4.45 | 0 | 0 | 0 | 计价 | 按实计算
3065 | 材料 | 乙供 | C00000143 | 电焊条 | kg | 0.13 | 0 | 0 | 0 | 计价 | 按实计算
3065 | 材料 | 乙供 | C00000035 | 安装工程其他材料费 | 元 | 55 | 0.86 | 0.86 | 0 | 计价 | 按实计算
3065 | 材料 | 乙供 | C00000194 | 设备线夹 SY2-TL-300 | 副 | 2.02 | 0 | 0 | 0 | 计价 | 按实计算
3065 | 材料 | 乙供 | C00000214 | 钢芯铝绞线 LGJ-300 | m | 8.12 | 0 | 0 | 0 | 计价 | 按实计算
3065 | 机械 | 乙供 | J0500002 | 汽车式起重机 5t | 台时 | 1.2 | 26.84 | 26.84 | 0 | 计价 | 按实计算
3065 | 机械 | 乙供 | J0400002 | 载重汽车 5t | 台时 | 0.36 | 18.49 | 18.49 | 0 | 计价 | 按实计算
3065 | 机械 | 乙供 | J0400015 | 高空作业车 20m以内 | 台时 | 0.56 | 57.98 | 57.98 | 0 | 计价 | 按实计算
3065 | 机械 | 乙供 | J0700002 | 交流电焊机 21kVA | 台时 | 0.12 | 0.73 | 0.73 | 0 | 计价 | 按实计算
3065 | 机械 | 乙供 | J0700015 | 机动液压压接机 200t | 台时 | 1.12 | 7.32 | 7.32 | 0 | 计价 | 按实计算
3065 | 机械 | 乙供 | J0800006 | 安装工程其他机械使用费 | 元 | 372 | 0.91 | 0.91 | 0 | 计价 | 按实计算
3066 | 人工 | 乙供 | 9101101 | 高级熟练工 | 工时 | 3 | 0 | 0 | 0 | 计价 | 按实计算
3066 | 人工 | 乙供 | 9101102 | 熟练工 | 工时 | 18 | 0 | 0 | 0 | 计价 | 按实计算
3066 | 人工 | 乙供 | 9101103 | 半熟练工 | 工时 | 13 | 0 | 0 | 0 | 计价 | 按实计算
3066 | 人工 | 乙供 | 9101104 | 普工 | 工时 | 7 | 0 | 0 | 0 | 计价 | 按实计算
3066 | 材料 | 乙供 | C00000012 | 型钢 综合 | kg | 12.9 | 0 | 0 | 0 | 计价 | 按实计算
3066 | 材料 | 乙供 | C00000143 | 电焊条 | kg | 0.39 | 0 | 0 | 0 | 计价 | 按实计算
3066 | 材料 | 乙供 | C00000035 | 安装工程其他材料费 | 元 | 116 | 0.86 | 0.86 | 0 | 计价 | 按实计算
3066 | 材料 | 乙供 | C00000197 | 设备线夹 SY2-TL-400 | 副 | 2.02 | 0 | 0 | 0 | 计价 | 按实计算
3066 | 材料 | 乙供 | C00000217 | 钢芯铝绞线 LGJ-400 | m | 10.15 | 0 | 0 | 0 | 计价 | 按实计算
3066 | 机械 | 乙供 | J0500002 | 汽车式起重机 5t | 台时 | 1.5 | 26.84 | 26.84 | 0 | 计价 | 按实计算
3066 | 机械 | 乙供 | J0400002 | 载重汽车 5t | 台时 | 0.6 | 18.49 | 18.49 | 0 | 计价 | 按实计算
3066 | 机械 | 乙供 | J0400015 | 高空作业车 20m以内 | 台时 | 1.69 | 57.98 | 57.98 | 0 | 计价 | 按实计算
3066 | 机械 | 乙供 | J0700002 | 交流电焊机 21kVA | 台时 | 0.36 | 0.73 | 0.73 | 0 | 计价 | 按实计算
3066 | 机械 | 乙供 | J0700015 | 机动液压压接机 200t | 台时 | 2.81 | 7.32 | 7.32 | 0 | 计价 | 按实计算
3066 | 机械 | 乙供 | J0800006 | 安装工程其他机械使用费 | 元 | 372 | 0.91 | 0.91 | 0 | 计价 | 按实计算
3067 | 人工 | 乙供 | 9101101 | 高级熟练工 | 工时 | 5 | 0 | 0 | 0 | 计价 | 按实计算
3067 | 人工 | 乙供 | 9101102 | 熟练工 | 工时 | 30 | 0 | 0 | 0 | 计价 | 按实计算
3067 | 人工 | 乙供 | 9101103 | 半熟练工 | 工时 | 22 | 0 | 0 | 0 | 计价 | 按实计算
3067 | 人工 | 乙供 | 9101104 | 普工 | 工时 | 13 | 0 | 0 | 0 | 计价 | 按实计算
3067 | 材料 | 乙供 | C00000012 | 型钢 综合 | kg | 12.98 | 0 | 0 | 0 | 计价 | 按实计算
3067 | 材料 | 乙供 | C00000143 | 电焊条 | kg | 0.39 | 0 | 0 | 0 | 计价 | 按实计算
3067 | 材料 | 乙供 | C00000035 | 安装工程其他材料费 | 元 | 122 | 0.86 | 0.86 | 0 | 计价 | 按实计算
3067 | 材料 | 乙供 | C00000219 | 设备线夹 SY2-TL-600 | 副 | 2.02 | 0 | 0 | 0 | 计价 | 按实计算
3067 | 材料 | 乙供 | C00000162 | 扩径导线 LGKK-2×600 | m | 24.36 | 0 | 0 | 0 | 计价 | 按实计算
3067 | 机械 | 乙供 | J0500002 | 汽车式起重机 5t | 台时 | 1.5 | 26.84 | 26.84 | 0 | 计价 | 按实计算
3067 | 机械 | 乙供 | J0400002 | 载重汽车 5t | 台时 | 0.9 | 18.49 | 18.49 | 0 | 计价 | 按实计算
3067 | 机械 | 乙供 | J0700002 | 交流电焊机 21kVA | 台时 | 0.36 | 0.73 | 0.73 | 0 | 计价 | 按实计算
3067 | 机械 | 乙供 | J0700015 | 机动液压压接机 200t | 台时 | 3.09 | 7.32 | 7.32 | 0 | 计价 | 按实计算
3067 | 机械 | 乙供 | J0800006 | 安装工程其他机械使用费 | 元 | 745 | 0.91 | 0.91 | 0 | 计价 | 按实计算
3067 | 机械 | 乙供 | J0500005 | 汽车式起重机 12t | 台时 | 1.02 | 58.61 | 58.61 | 0 | 计价 | 按实计算
3067 | 机械 | 乙供 | J0400016 | 高空作业车 30m | 台时 | 3.09 | 100.3 | 100.3 | 0 | 计价 | 按实计算
3068 | 人工 | 乙供 | 9101101 | 高级熟练工 | 工时 | 1 | 0 | 0 | 0 | 计价 | 按实计算
3068 | 人工 | 乙供 | 9101102 | 熟练工 | 工时 | 10 | 0 | 0 | 0 | 计价 | 按实计算
3068 | 人工 | 乙供 | 9101103 | 半熟练工 | 工时 | 7 | 0 | 0 | 0 | 计价 | 按实计算
3068 | 人工 | 乙供 | 9101104 | 普工 | 工时 | 4 | 0 | 0 | 0 | 计价 | 按实计算
3068 | 材料 | 乙供 | C00000012 | 型钢 综合 | kg | 4.23 | 0 | 0 | 0 | 计价 | 按实计算
3068 | 材料 | 乙供 | C00000143 | 电焊条 | kg | 0.13 | 0 | 0 | 0 | 计价 | 按实计算
3068 | 材料 | 乙供 | C00000081 | 母线金具 JNP1 | 件 | 2.02 | 0 | 0 | 0 | 计价 | 按实计算
3068 | 材料 | 乙供 | C00000164 | 铝排 LMY-100×10 | kg | 6.91 | 0 | 0 | 0 | 计价 | 按实计算
3068 | 材料 | 乙供 | C00000035 | 安装工程其他材料费 | 元 | 93 | 0.86 | 0.86 | 0 | 计价 | 按实计算
3068 | 机械 | 乙供 | J0400015 | 高空作业车 20m以内 | 台时 | 0.52 | 57.98 | 57.98 | 0 | 计价 | 按实计算
3068 | 机械 | 乙供 | J0700013 | 液压母线平弯机 12mm×125mm | 台时 | 0.93 | 1.48 | 1.48 | 0 | 计价 | 按实计算
3068 | 机械 | 乙供 | J0700002 | 交流电焊机 21kVA | 台时 | 0.12 | 0.73 | 0.73 | 0 | 计价 | 按实计算
3068 | 机械 | 乙供 | J0700007 | 氩弧焊机 500A | 台时 | 0.14 | 4.55 | 4.55 | 0 | 计价 | 按实计算
3068 | 机械 | 乙供 | J0800006 | 安装工程其他机械使用费 | 元 | 102 | 0.91 | 0.91 | 0 | 计价 | 按实计算
3069 | 人工 | 乙供 | 9101101 | 高级熟练工 | 工时 | 2 | 0 | 0 | 0 | 计价 | 按实计算
3069 | 人工 | 乙供 | 9101102 | 熟练工 | 工时 | 14 | 0 | 0 | 0 | 计价 | 按实计算
3069 | 人工 | 乙供 | 9101103 | 半熟练工 | 工时 | 11 | 0 | 0 | 0 | 计价 | 按实计算
3069 | 人工 | 乙供 | 9101104 | 普工 | 工时 | 6 | 0 | 0 | 0 | 计价 | 按实计算
3069 | 材料 | 乙供 | C00000012 | 型钢 综合 | kg | 8.23 | 0 | 0 | 0 | 计价 | 按实计算
3069 | 材料 | 乙供 | C00000143 | 电焊条 | kg | 0.25 | 0 | 0 | 0 | 计价 | 按实计算
3069 | 材料 | 乙供 | C00000081 | 母线金具 JNP1 | 件 | 2.02 | 0 | 0 | 0 | 计价 | 按实计算
3069 | 材料 | 乙供 | C00000164 | 铝排 LMY-100×10 | kg | 6.91 | 0 | 0 | 0 | 计价 | 按实计算
3069 | 材料 | 乙供 | C00000035 | 安装工程其他材料费 | 元 | 93 | 0.86 | 0.86 | 0 | 计价 | 按实计算
3069 | 机械 | 乙供 | J0400015 | 高空作业车 20m以内 | 台时 | 0.52 | 57.98 | 57.98 | 0 | 计价 | 按实计算
3069 | 机械 | 乙供 | J0700013 | 液压母线平弯机 12mm×125mm | 台时 | 0.93 | 1.48 | 1.48 | 0 | 计价 | 按实计算
3069 | 机械 | 乙供 | J0700002 | 交流电焊机 21kVA | 台时 | 0.23 | 0.73 | 0.73 | 0 | 计价 | 按实计算
3069 | 机械 | 乙供 | J0700007 | 氩弧焊机 500A | 台时 | 0.14 | 4.55 | 4.55 | 0 | 计价 | 按实计算
3069 | 机械 | 乙供 | J0800006 | 安装工程其他机械使用费 | 元 | 137 | 0.91 | 0.91 | 0 | 计价 | 按实计算
3070 | 人工 | 乙供 | 9101101 | 高级熟练工 | 工时 | 1 | 0 | 0 | 0 | 计价 | 按实计算
3070 | 人工 | 乙供 | 9101102 | 熟练工 | 工时 | 7 | 0 | 0 | 0 | 计价 | 按实计算
3070 | 人工 | 乙供 | 9101103 | 半熟练工 | 工时 | 5 | 0 | 0 | 0 | 计价 | 按实计算
3070 | 人工 | 乙供 | 9101104 | 普工 | 工时 | 3 | 0 | 0 | 0 | 计价 | 按实计算
3070 | 材料 | 乙供 | C00000012 | 型钢 综合 | kg | 3.41 | 0 | 0 | 0 | 计价 | 按实计算
3070 | 材料 | 乙供 | C00000143 | 电焊条 | kg | 0.1 | 0 | 0 | 0 | 计价 | 按实计算
3070 | 材料 | 乙供 | C00000081 | 母线金具 JNP1 | 件 | 2.02 | 0 | 0 | 0 | 计价 | 按实计算
3070 | 材料 | 乙供 | C00000035 | 安装工程其他材料费 | 元 | 78 | 0.86 | 0.86 | 0 | 计价 | 按实计算
3070 | 材料 | 乙供 | C00000211 | 设备线夹 SY2-TL-240 | 副 | 6.06 | 0 | 0 | 0 | 计价 | 按实计算
3070 | 材料 | 乙供 | C00000152 | 钢芯铝绞线 LGJ-240 | m | 10.15 | 0 | 0 | 0 | 计价 | 按实计算
3070 | 机械 | 乙供 | J0400015 | 高空作业车 20m以内 | 台时 | 0.52 | 57.98 | 57.98 | 0 | 计价 | 按实计算
3070 | 机械 | 乙供 | J0700002 | 交流电焊机 21kVA | 台时 | 0.09 | 0.73 | 0.73 | 0 | 计价 | 按实计算
3070 | 机械 | 乙供 | J0800006 | 安装工程其他机械使用费 | 元 | 88 | 0.91 | 0.91 | 0 | 计价 | 按实计算
3070 | 机械 | 乙供 | J0700015 | 机动液压压接机 200t | 台时 | 0.79 | 7.32 | 7.32 | 0 | 计价 | 按实计算
3071 | 人工 | 乙供 | 9101101 | 高级熟练工 | 工时 | 2 | 0 | 0 | 0 | 计价 | 按实计算
3071 | 人工 | 乙供 | 9101102 | 熟练工 | 工时 | 10 | 0 | 0 | 0 | 计价 | 按实计算
3071 | 人工 | 乙供 | 9101103 | 半熟练工 | 工时 | 7 | 0 | 0 | 0 | 计价 | 按实计算
3071 | 人工 | 乙供 | 9101104 | 普工 | 工时 | 4 | 0 | 0 | 0 | 计价 | 按实计算
3071 | 材料 | 乙供 | C00000012 | 型钢 综合 | kg | 7.41 | 0 | 0 | 0 | 计价 | 按实计算
3071 | 材料 | 乙供 | C00000143 | 电焊条 | kg | 0.22 | 0 | 0 | 0 | 计价 | 按实计算
3071 | 材料 | 乙供 | C00000081 | 母线金具 JNP1 | 件 | 2.02 | 0 | 0 | 0 | 计价 | 按实计算
3071 | 材料 | 乙供 | C00000035 | 安装工程其他材料费 | 元 | 78 | 0.86 | 0.86 | 0 | 计价 | 按实计算
3071 | 材料 | 乙供 | C00000211 | 设备线夹 SY2-TL-240 | 副 | 6.06 | 0 | 0 | 0 | 计价 | 按实计算
3071 | 材料 | 乙供 | C00000152 | 钢芯铝绞线 LGJ-240 | m | 10.15 | 0 | 0 | 0 | 计价 | 按实计算
3071 | 机械 | 乙供 | J0400015 | 高空作业车 20m以内 | 台时 | 0.52 | 57.98 | 57.98 | 0 | 计价 | 按实计算
3071 | 机械 | 乙供 | J0700002 | 交流电焊机 21kVA | 台时 | 0.2 | 0.73 | 0.73 | 0 | 计价 | 按实计算
3071 | 机械 | 乙供 | J0800006 | 安装工程其他机械使用费 | 元 | 122 | 0.91 | 0.91 | 0 | 计价 | 按实计算
3071 | 机械 | 乙供 | J0700015 | 机动液压压接机 200t | 台时 | 0.79 | 7.32 | 7.32 | 0 | 计价 | 按实计算
3071 | 机械 | 乙供 | J0500017 | 电动卷扬机 单筒慢速 3t | 台时 | 1.8 | 4.41 | 4.41 | 0 | 计价 | 按实计算
3072 | 人工 | 乙供 | 9101101 | 高级熟练工 | 工时 | 2 | 0 | 0 | 0 | 计价 | 按实计算
3072 | 人工 | 乙供 | 9101102 | 熟练工 | 工时 | 13 | 0 | 0 | 0 | 计价 | 按实计算
3072 | 人工 | 乙供 | 9101103 | 半熟练工 | 工时 | 10 | 0 | 0 | 0 | 计价 | 按实计算
3072 | 人工 | 乙供 | 9101104 | 普工 | 工时 | 6 | 0 | 0 | 0 | 计价 | 按实计算
3072 | 材料 | 乙供 | C00000012 | 型钢 综合 | kg | 5.95 | 0 | 0 | 0 | 计价 | 按实计算
3072 | 材料 | 乙供 | C00000143 | 电焊条 | kg | 0.18 | 0 | 0 | 0 | 计价 | 按实计算
3072 | 材料 | 乙供 | C00000179 | 紫铜棒 φ6mm | kg | 0.38 | 0 | 0 | 0 | 计价 | 按实计算
3072 | 材料 | 乙供 | C00000211 | 设备线夹 SY2-TL-240 | 副 | 9.09 | 0 | 0 | 0 | 计价 | 按实计算
3072 | 材料 | 乙供 | C00000225 | T型线夹 TY-240 | 副 | 3.03 | 0 | 0 | 0 | 计价 | 按实计算
3072 | 材料 | 乙供 | C00000152 | 钢芯铝绞线 LGJ-240 | m | 12.12 | 0 | 0 | 0 | 计价 | 按实计算
3072 | 材料 | 乙供 | C00000035 | 安装工程其他材料费 | 元 | 81 | 0.86 | 0.86 | 0 | 计价 | 按实计算
3072 | 机械 | 乙供 | J0400015 | 高空作业车 20m以内 | 台时 | 0.52 | 57.98 | 57.98 | 0 | 计价 | 按实计算
3072 | 机械 | 乙供 | J0700015 | 机动液压压接机 200t | 台时 | 0.79 | 7.32 | 7.32 | 0 | 计价 | 按实计算
3072 | 机械 | 乙供 | J0700002 | 交流电焊机 21kVA | 台时 | 0.16 | 0.73 | 0.73 | 0 | 计价 | 按实计算
3072 | 机械 | 乙供 | J0800006 | 安装工程其他机械使用费 | 元 | 231 | 0.91 | 0.91 | 0 | 计价 | 按实计算
3073 | 人工 | 乙供 | 9101101 | 高级熟练工 | 工时 | 6 | 0 | 0 | 0 | 计价 | 按实计算
3073 | 人工 | 乙供 | 9101102 | 熟练工 | 工时 | 36 | 0 | 0 | 0 | 计价 | 按实计算
3073 | 人工 | 乙供 | 9101103 | 半熟练工 | 工时 | 27 | 0 | 0 | 0 | 计价 | 按实计算
3073 | 人工 | 乙供 | 9101104 | 普工 | 工时 | 15 | 0 | 0 | 0 | 计价 | 按实计算
3073 | 材料 | 乙供 | C00000012 | 型钢 综合 | kg | 6.92 | 0 | 0 | 0 | 计价 | 按实计算
3073 | 材料 | 乙供 | C00000143 | 电焊条 | kg | 0.21 | 0 | 0 | 0 | 计价 | 按实计算
3073 | 材料 | 乙供 | C00000179 | 紫铜棒 φ6mm | kg | 0.38 | 0 | 0 | 0 | 计价 | 按实计算
3073 | 材料 | 乙供 | C00000035 | 安装工程其他材料费 | 元 | 135 | 0.86 | 0.86 | 0 | 计价 | 按实计算
3073 | 材料 | 乙供 | C00000194 | 设备线夹 SY2-TL-300 | 副 | 9.09 | 0 | 0 | 0 | 计价 | 按实计算
3073 | 材料 | 乙供 | C00000226 | T型线夹 TY-300 | 副 | 3.03 | 0 | 0 | 0 | 计价 | 按实计算
3073 | 材料 | 乙供 | C00000214 | 钢芯铝绞线 LGJ-300 | m | 27.27 | 0 | 0 | 0 | 计价 | 按实计算
3073 | 机械 | 乙供 | J0400015 | 高空作业车 20m以内 | 台时 | 0.52 | 57.98 | 57.98 | 0 | 计价 | 按实计算
3073 | 机械 | 乙供 | J0700015 | 机动液压压接机 200t | 台时 | 0.79 | 7.32 | 7.32 | 0 | 计价 | 按实计算
3073 | 机械 | 乙供 | J0700002 | 交流电焊机 21kVA | 台时 | 0.19 | 0.73 | 0.73 | 0 | 计价 | 按实计算
3073 | 机械 | 乙供 | J0800006 | 安装工程其他机械使用费 | 元 | 721 | 0.91 | 0.91 | 0 | 计价 | 按实计算
3073 | 机械 | 乙供 | J0500002 | 汽车式起重机 5t | 台时 | 1.5 | 26.84 | 26.84 | 0 | 计价 | 按实计算
3073 | 机械 | 乙供 | J0400002 | 载重汽车 5t | 台时 | 0.78 | 18.49 | 18.49 | 0 | 计价 | 按实计算
3074 | 人工 | 乙供 | 9101101 | 高级熟练工 | 工时 | 13 | 0 | 0 | 0 | 计价 | 按实计算
3074 | 人工 | 乙供 | 9101102 | 熟练工 | 工时 | 81 | 0 | 0 | 0 | 计价 | 按实计算
3074 | 人工 | 乙供 | 9101103 | 半熟练工 | 工时 | 60 | 0 | 0 | 0 | 计价 | 按实计算
3074 | 人工 | 乙供 | 9101104 | 普工 | 工时 | 34 | 0 | 0 | 0 | 计价 | 按实计算
3074 | 材料 | 乙供 | C00000012 | 型钢 综合 | kg | 7.89 | 0 | 0 | 0 | 计价 | 按实计算
3074 | 材料 | 乙供 | C00000143 | 电焊条 | kg | 0.24 | 0 | 0 | 0 | 计价 | 按实计算
3074 | 材料 | 乙供 | C00000179 | 紫铜棒 φ6mm | kg | 0.38 | 0 | 0 | 0 | 计价 | 按实计算
3074 | 材料 | 乙供 | C00000035 | 安装工程其他材料费 | 元 | 190 | 0.86 | 0.86 | 0 | 计价 | 按实计算
3074 | 材料 | 乙供 | C00000197 | 设备线夹 SY2-TL-400 | 副 | 9.09 | 0 | 0 | 0 | 计价 | 按实计算
3074 | 材料 | 乙供 | C00000222 | T型线夹 TY-400 | 副 | 3.03 | 0 | 0 | 0 | 计价 | 按实计算
3074 | 材料 | 乙供 | C00000217 | 钢芯铝绞线 LGJ-400 | m | 36.36 | 0 | 0 | 0 | 计价 | 按实计算
3074 | 机械 | 乙供 | J0400015 | 高空作业车 20m以内 | 台时 | 0.56 | 57.98 | 57.98 | 0 | 计价 | 按实计算
3074 | 机械 | 乙供 | J0700015 | 机动液压压接机 200t | 台时 | 1.12 | 7.32 | 7.32 | 0 | 计价 | 按实计算
3074 | 机械 | 乙供 | J0700002 | 交流电焊机 21kVA | 台时 | 0.22 | 0.73 | 0.73 | 0 | 计价 | 按实计算
3074 | 机械 | 乙供 | J0800006 | 安装工程其他机械使用费 | 元 | 1446 | 0.91 | 0.91 | 0 | 计价 | 按实计算
3074 | 机械 | 乙供 | J0500002 | 汽车式起重机 5t | 台时 | 1.5 | 26.84 | 26.84 | 0 | 计价 | 按实计算
3074 | 机械 | 乙供 | J0400002 | 载重汽车 5t | 台时 | 0.78 | 18.49 | 18.49 | 0 | 计价 | 按实计算
3075 | 人工 | 乙供 | 9101101 | 高级熟练工 | 工时 | 2 | 0 | 0 | 0 | 计价 | 按实计算
3075 | 人工 | 乙供 | 9101102 | 熟练工 | 工时 | 10 | 0 | 0 | 0 | 计价 | 按实计算
3075 | 人工 | 乙供 | 9101103 | 半熟练工 | 工时 | 7 | 0 | 0 | 0 | 计价 | 按实计算
3075 | 人工 | 乙供 | 9101104 | 普工 | 工时 | 4 | 0 | 0 | 0 | 计价 | 按实计算
3075 | 材料 | 乙供 | C00000012 | 型钢 综合 | kg | 6.91 | 0 | 0 | 0 | 计价 | 按实计算
3075 | 材料 | 乙供 | C00000143 | 电焊条 | kg | 0.21 | 0 | 0 | 0 | 计价 | 按实计算
3075 | 材料 | 乙供 | C00000179 | 紫铜棒 φ6mm | kg | 0.38 | 0 | 0 | 0 | 计价 | 按实计算
3075 | 材料 | 乙供 | C00000211 | 设备线夹 SY2-TL-240 | 副 | 9.09 | 0 | 0 | 0 | 计价 | 按实计算
3075 | 材料 | 乙供 | C00000225 | T型线夹 TY-240 | 副 | 3.03 | 0 | 0 | 0 | 计价 | 按实计算
3075 | 材料 | 乙供 | C00000152 | 钢芯铝绞线 LGJ-240 | m | 4.07 | 0 | 0 | 0 | 计价 | 按实计算
3075 | 材料 | 乙供 | C00000035 | 安装工程其他材料费 | 元 | 75 | 0.86 | 0.86 | 0 | 计价 | 按实计算
3075 | 机械 | 乙供 | J0400015 | 高空作业车 20m以内 | 台时 | 0.52 | 57.98 | 57.98 | 0 | 计价 | 按实计算
3075 | 机械 | 乙供 | J0700002 | 交流电焊机 21kVA | 台时 | 0.19 | 0.73 | 0.73 | 0 | 计价 | 按实计算
3075 | 机械 | 乙供 | J0700015 | 机动液压压接机 200t | 台时 | 0.79 | 7.32 | 7.32 | 0 | 计价 | 按实计算
3075 | 机械 | 乙供 | J0800006 | 安装工程其他机械使用费 | 元 | 173 | 0.91 | 0.91 | 0 | 计价 | 按实计算
3076 | 人工 | 乙供 | 9101101 | 高级熟练工 | 工时 | 2 | 0 | 0 | 0 | 计价 | 按实计算
3076 | 人工 | 乙供 | 9101102 | 熟练工 | 工时 | 14 | 0 | 0 | 0 | 计价 | 按实计算
3076 | 人工 | 乙供 | 9101103 | 半熟练工 | 工时 | 10 | 0 | 0 | 0 | 计价 | 按实计算
3076 | 人工 | 乙供 | 9101104 | 普工 | 工时 | 6 | 0 | 0 | 0 | 计价 | 按实计算
3076 | 材料 | 乙供 | C00000012 | 型钢 综合 | kg | 8.18 | 0 | 0 | 0 | 计价 | 按实计算
3076 | 材料 | 乙供 | C00000143 | 电焊条 | kg | 0.25 | 0 | 0 | 0 | 计价 | 按实计算
3076 | 材料 | 乙供 | C00000179 | 紫铜棒 φ6mm | kg | 0.38 | 0 | 0 | 0 | 计价 | 按实计算
3076 | 材料 | 乙供 | C00000211 | 设备线夹 SY2-TL-240 | 副 | 9.09 | 0 | 0 | 0 | 计价 | 按实计算
3076 | 材料 | 乙供 | C00000225 | T型线夹 TY-240 | 副 | 3.03 | 0 | 0 | 0 | 计价 | 按实计算
3076 | 材料 | 乙供 | C00000152 | 钢芯铝绞线 LGJ-240 | m | 12.12 | 0 | 0 | 0 | 计价 | 按实计算
3076 | 材料 | 乙供 | C00000035 | 安装工程其他材料费 | 元 | 94 | 0.86 | 0.86 | 0 | 计价 | 按实计算
3076 | 机械 | 乙供 | J0400015 | 高空作业车 20m以内 | 台时 | 0.52 | 57.98 | 57.98 | 0 | 计价 | 按实计算
3076 | 机械 | 乙供 | J0700002 | 交流电焊机 21kVA | 台时 | 0.23 | 0.73 | 0.73 | 0 | 计价 | 按实计算
3076 | 机械 | 乙供 | J0700015 | 机动液压压接机 200t | 台时 | 0.79 | 7.32 | 7.32 | 0 | 计价 | 按实计算
3076 | 机械 | 乙供 | J0800006 | 安装工程其他机械使用费 | 元 | 279 | 0.91 | 0.91 | 0 | 计价 | 按实计算
3076 | 机械 | 乙供 | J0500002 | 汽车式起重机 5t | 台时 | 1.2 | 26.84 | 26.84 | 0 | 计价 | 按实计算
3077 | 人工 | 乙供 | 9101101 | 高级熟练工 | 工时 | 4 | 0 | 0 | 0 | 计价 | 按实计算
3077 | 人工 | 乙供 | 9101102 | 熟练工 | 工时 | 25 | 0 | 0 | 0 | 计价 | 按实计算
3077 | 人工 | 乙供 | 9101103 | 半熟练工 | 工时 | 18 | 0 | 0 | 0 | 计价 | 按实计算
3077 | 人工 | 乙供 | 9101104 | 普工 | 工时 | 10 | 0 | 0 | 0 | 计价 | 按实计算
3077 | 材料 | 乙供 | C00000012 | 型钢 综合 | kg | 8.27 | 0 | 0 | 0 | 计价 | 按实计算
3077 | 材料 | 乙供 | C00000143 | 电焊条 | kg | 0.25 | 0 | 0 | 0 | 计价 | 按实计算
3077 | 材料 | 乙供 | C00000179 | 紫铜棒 φ6mm | kg | 0.38 | 0 | 0 | 0 | 计价 | 按实计算
3077 | 材料 | 乙供 | C00000035 | 安装工程其他材料费 | 元 | 176 | 0.86 | 0.86 | 0 | 计价 | 按实计算
3077 | 材料 | 乙供 | C00000194 | 设备线夹 SY2-TL-300 | 副 | 9.09 | 0 | 0 | 0 | 计价 | 按实计算
3077 | 材料 | 乙供 | C00000226 | T型线夹 TY-300 | 副 | 3.03 | 0 | 0 | 0 | 计价 | 按实计算
3077 | 材料 | 乙供 | C00000214 | 钢芯铝绞线 LGJ-300 | m | 27.27 | 0 | 0 | 0 | 计价 | 按实计算
3077 | 机械 | 乙供 | J0400015 | 高空作业车 20m以内 | 台时 | 0.56 | 57.98 | 57.98 | 0 | 计价 | 按实计算
3077 | 机械 | 乙供 | J0700002 | 交流电焊机 21kVA | 台时 | 0.23 | 0.73 | 0.73 | 0 | 计价 | 按实计算
3077 | 机械 | 乙供 | J0700015 | 机动液压压接机 200t | 台时 | 1.12 | 7.32 | 7.32 | 0 | 计价 | 按实计算
3077 | 机械 | 乙供 | J0800006 | 安装工程其他机械使用费 | 元 | 559 | 0.91 | 0.91 | 0 | 计价 | 按实计算
3077 | 机械 | 乙供 | J0500002 | 汽车式起重机 5t | 台时 | 1.8 | 26.84 | 26.84 | 0 | 计价 | 按实计算
3077 | 机械 | 乙供 | J0400002 | 载重汽车 5t | 台时 | 0.6 | 18.49 | 18.49 | 0 | 计价 | 按实计算
3078 | 人工 | 乙供 | 9101101 | 高级熟练工 | 工时 | 8 | 0 | 0 | 0 | 计价 | 按实计算
3078 | 人工 | 乙供 | 9101102 | 熟练工 | 工时 | 52 | 0 | 0 | 0 | 计价 | 按实计算
3078 | 人工 | 乙供 | 9101103 | 半熟练工 | 工时 | 39 | 0 | 0 | 0 | 计价 | 按实计算
3078 | 人工 | 乙供 | 9101104 | 普工 | 工时 | 22 | 0 | 0 | 0 | 计价 | 按实计算
3078 | 材料 | 乙供 | C00000012 | 型钢 综合 | kg | 8.27 | 0 | 0 | 0 | 计价 | 按实计算
3078 | 材料 | 乙供 | C00000143 | 电焊条 | kg | 0.25 | 0 | 0 | 0 | 计价 | 按实计算
3078 | 材料 | 乙供 | C00000179 | 紫铜棒 φ6mm | kg | 0.46 | 0 | 0 | 0 | 计价 | 按实计算
3078 | 材料 | 乙供 | C00000035 | 安装工程其他材料费 | 元 | 244 | 0.86 | 0.86 | 0 | 计价 | 按实计算
3078 | 材料 | 乙供 | C00000197 | 设备线夹 SY2-TL-400 | 副 | 9.09 | 0 | 0 | 0 | 计价 | 按实计算
3078 | 材料 | 乙供 | C00000222 | T型线夹 TY-400 | 副 | 3.03 | 0 | 0 | 0 | 计价 | 按实计算
3078 | 材料 | 乙供 | C00000217 | 钢芯铝绞线 LGJ-400 | m | 36.36 | 0 | 0 | 0 | 计价 | 按实计算
3078 | 机械 | 乙供 | J0400015 | 高空作业车 20m以内 | 台时 | 1.12 | 57.98 | 57.98 | 0 | 计价 | 按实计算
3078 | 机械 | 乙供 | J0700002 | 交流电焊机 21kVA | 台时 | 0.23 | 0.73 | 0.73 | 0 | 计价 | 按实计算
3078 | 机械 | 乙供 | J0700015 | 机动液压压接机 200t | 台时 | 1.69 | 7.32 | 7.32 | 0 | 计价 | 按实计算
3078 | 机械 | 乙供 | J0800006 | 安装工程其他机械使用费 | 元 | 1011 | 0.91 | 0.91 | 0 | 计价 | 按实计算
3078 | 机械 | 乙供 | J0500002 | 汽车式起重机 5t | 台时 | 3 | 26.84 | 26.84 | 0 | 计价 | 按实计算
3078 | 机械 | 乙供 | J0400002 | 载重汽车 5t | 台时 | 1.02 | 18.49 | 18.49 | 0 | 计价 | 按实计算
3079 | 人工 | 乙供 | 9101101 | 高级熟练工 | 工时 | 14 | 0 | 0 | 0 | 计价 | 按实计算
3079 | 人工 | 乙供 | 9101102 | 熟练工 | 工时 | 83 | 0 | 0 | 0 | 计价 | 按实计算
3079 | 人工 | 乙供 | 9101103 | 半熟练工 | 工时 | 62 | 0 | 0 | 0 | 计价 | 按实计算
3079 | 人工 | 乙供 | 9101104 | 普工 | 工时 | 34 | 0 | 0 | 0 | 计价 | 按实计算
3079 | 材料 | 乙供 | C00000012 | 型钢 综合 | kg | 11.43 | 0 | 0 | 0 | 计价 | 按实计算
3079 | 材料 | 乙供 | C00000143 | 电焊条 | kg | 0.34 | 0 | 0 | 0 | 计价 | 按实计算
3079 | 材料 | 乙供 | C00000179 | 紫铜棒 φ6mm | kg | 0.54 | 0 | 0 | 0 | 计价 | 按实计算
3079 | 材料 | 乙供 | C00000035 | 安装工程其他材料费 | 元 | 292 | 0.86 | 0.86 | 0 | 计价 | 按实计算
3079 | 材料 | 乙供 | C00000219 | 设备线夹 SY2-TL-600 | 副 | 9.09 | 0 | 0 | 0 | 计价 | 按实计算
3079 | 材料 | 乙供 | C00000227 | T型线夹 TY-600 | 副 | 3.03 | 0 | 0 | 0 | 计价 | 按实计算
3079 | 材料 | 乙供 | C00000162 | 扩径导线 LGKK-2×600 | m | 109.08 | 0 | 0 | 0 | 计价 | 按实计算
3079 | 机械 | 乙供 | J0700002 | 交流电焊机 21kVA | 台时 | 0.32 | 0.73 | 0.73 | 0 | 计价 | 按实计算
3079 | 机械 | 乙供 | J0700015 | 机动液压压接机 200t | 台时 | 2.17 | 7.32 | 7.32 | 0 | 计价 | 按实计算
3079 | 机械 | 乙供 | J0800006 | 安装工程其他机械使用费 | 元 | 1816 | 0.91 | 0.91 | 0 | 计价 | 按实计算
3079 | 机械 | 乙供 | J0500002 | 汽车式起重机 5t | 台时 | 1.14 | 26.84 | 26.84 | 0 | 计价 | 按实计算
3079 | 机械 | 乙供 | J0400002 | 载重汽车 5t | 台时 | 1.02 | 18.49 | 18.49 | 0 | 计价 | 按实计算
3079 | 机械 | 乙供 | J0500006 | 汽车式起重机 16t | 台时 | 3.6 | 64.89 | 64.89 | 0 | 计价 | 按实计算
3079 | 机械 | 乙供 | J0400016 | 高空作业车 30m | 台时 | 4.03 | 100.3 | 100.3 | 0 | 计价 | 按实计算
3080 | 人工 | 乙供 | 9101101 | 高级熟练工 | 工时 | 1 | 0 | 0 | 0 | 计价 | 按实计算
3080 | 人工 | 乙供 | 9101102 | 熟练工 | 工时 | 6 | 0 | 0 | 0 | 计价 | 按实计算
3080 | 人工 | 乙供 | 9101103 | 半熟练工 | 工时 | 4 | 0 | 0 | 0 | 计价 | 按实计算
3080 | 人工 | 乙供 | 9101104 | 普工 | 工时 | 3 | 0 | 0 | 0 | 计价 | 按实计算
3080 | 材料 | 乙供 | C00000012 | 型钢 综合 | kg | 3.8 | 0 | 0 | 0 | 计价 | 按实计算
3080 | 材料 | 乙供 | C00000143 | 电焊条 | kg | 0.11 | 0 | 0 | 0 | 计价 | 按实计算
3080 | 材料 | 乙供 | C00000211 | 设备线夹 SY2-TL-240 | 副 | 6.06 | 0 | 0 | 0 | 计价 | 按实计算
3080 | 材料 | 乙供 | C00000152 | 钢芯铝绞线 LGJ-240 | m | 4.04 | 0 | 0 | 0 | 计价 | 按实计算
3080 | 材料 | 乙供 | C00000035 | 安装工程其他材料费 | 元 | 47 | 0.86 | 0.86 | 0 | 计价 | 按实计算
3080 | 机械 | 乙供 | J0500003 | 汽车式起重机 8t | 台时 | 0.35 | 29.78 | 29.78 | 0 | 计价 | 按实计算
3080 | 机械 | 乙供 | J0400002 | 载重汽车 5t | 台时 | 0.57 | 18.49 | 18.49 | 0 | 计价 | 按实计算
3080 | 机械 | 乙供 | J0400015 | 高空作业车 20m以内 | 台时 | 0.52 | 57.98 | 57.98 | 0 | 计价 | 按实计算
3080 | 机械 | 乙供 | J0700002 | 交流电焊机 21kVA | 台时 | 0.1 | 0.73 | 0.73 | 0 | 计价 | 按实计算
3080 | 机械 | 乙供 | J0700015 | 机动液压压接机 200t | 台时 | 0.79 | 7.32 | 7.32 | 0 | 计价 | 按实计算
3080 | 机械 | 乙供 | J0800006 | 安装工程其他机械使用费 | 元 | 298 | 0.91 | 0.91 | 0 | 计价 | 按实计算
3081 | 人工 | 乙供 | 9101101 | 高级熟练工 | 工时 | 2 | 0 | 0 | 0 | 计价 | 按实计算
3081 | 人工 | 乙供 | 9101102 | 熟练工 | 工时 | 10 | 0 | 0 | 0 | 计价 | 按实计算
3081 | 人工 | 乙供 | 9101103 | 半熟练工 | 工时 | 8 | 0 | 0 | 0 | 计价 | 按实计算
3081 | 人工 | 乙供 | 9101104 | 普工 | 工时 | 4 | 0 | 0 | 0 | 计价 | 按实计算
3081 | 材料 | 乙供 | C00000012 | 型钢 综合 | kg | 3.8 | 0 | 0 | 0 | 计价 | 按实计算
3081 | 材料 | 乙供 | C00000143 | 电焊条 | kg | 0.11 | 0 | 0 | 0 | 计价 | 按实计算
3081 | 材料 | 乙供 | C00000035 | 安装工程其他材料费 | 元 | 61 | 0.86 | 0.86 | 0 | 计价 | 按实计算
3081 | 材料 | 乙供 | C00000194 | 设备线夹 SY2-TL-300 | 副 | 6.06 | 0 | 0 | 0 | 计价 | 按实计算
3081 | 材料 | 乙供 | C00000214 | 钢芯铝绞线 LGJ-300 | m | 9.09 | 0 | 0 | 0 | 计价 | 按实计算
3081 | 机械 | 乙供 | J0500003 | 汽车式起重机 8t | 台时 | 0.52 | 29.78 | 29.78 | 0 | 计价 | 按实计算
3081 | 机械 | 乙供 | J0400002 | 载重汽车 5t | 台时 | 1.09 | 18.49 | 18.49 | 0 | 计价 | 按实计算
3081 | 机械 | 乙供 | J0400015 | 高空作业车 20m以内 | 台时 | 0.52 | 57.98 | 57.98 | 0 | 计价 | 按实计算
3081 | 机械 | 乙供 | J0700002 | 交流电焊机 21kVA | 台时 | 0.1 | 0.73 | 0.73 | 0 | 计价 | 按实计算
3081 | 机械 | 乙供 | J0700015 | 机动液压压接机 200t | 台时 | 0.79 | 7.32 | 7.32 | 0 | 计价 | 按实计算
3081 | 机械 | 乙供 | J0800006 | 安装工程其他机械使用费 | 元 | 447 | 0.91 | 0.91 | 0 | 计价 | 按实计算
3082 | 人工 | 乙供 | 9101101 | 高级熟练工 | 工时 | 3 | 0 | 0 | 0 | 计价 | 按实计算
3082 | 人工 | 乙供 | 9101102 | 熟练工 | 工时 | 16 | 0 | 0 | 0 | 计价 | 按实计算
3082 | 人工 | 乙供 | 9101103 | 半熟练工 | 工时 | 12 | 0 | 0 | 0 | 计价 | 按实计算
3082 | 人工 | 乙供 | 9101104 | 普工 | 工时 | 7 | 0 | 0 | 0 | 计价 | 按实计算
3082 | 材料 | 乙供 | C00000012 | 型钢 综合 | kg | 3.8 | 0 | 0 | 0 | 计价 | 按实计算
3082 | 材料 | 乙供 | C00000143 | 电焊条 | kg | 0.11 | 0 | 0 | 0 | 计价 | 按实计算
3082 | 材料 | 乙供 | C00000035 | 安装工程其他材料费 | 元 | 122 | 0.86 | 0.86 | 0 | 计价 | 按实计算
3082 | 材料 | 乙供 | C00000197 | 设备线夹 SY2-TL-400 | 副 | 6.06 | 0 | 0 | 0 | 计价 | 按实计算
3082 | 材料 | 乙供 | C00000217 | 钢芯铝绞线 LGJ-400 | m | 12.12 | 0 | 0 | 0 | 计价 | 按实计算
3082 | 机械 | 乙供 | J0500003 | 汽车式起重机 8t | 台时 | 0.65 | 29.78 | 29.78 | 0 | 计价 | 按实计算
3082 | 机械 | 乙供 | J0400002 | 载重汽车 5t | 台时 | 1.52 | 18.49 | 18.49 | 0 | 计价 | 按实计算
3082 | 机械 | 乙供 | J0400015 | 高空作业车 20m以内 | 台时 | 1.12 | 57.98 | 57.98 | 0 | 计价 | 按实计算
3082 | 机械 | 乙供 | J0700002 | 交流电焊机 21kVA | 台时 | 0.1 | 0.73 | 0.73 | 0 | 计价 | 按实计算
3082 | 机械 | 乙供 | J0700015 | 机动液压压接机 200t | 台时 | 1.69 | 7.32 | 7.32 | 0 | 计价 | 按实计算
3082 | 机械 | 乙供 | J0800006 | 安装工程其他机械使用费 | 元 | 596 | 0.91 | 0.91 | 0 | 计价 | 按实计算
3083 | 人工 | 乙供 | 9101101 | 高级熟练工 | 工时 | 4 | 0 | 0 | 0 | 计价 | 按实计算
3083 | 人工 | 乙供 | 9101102 | 熟练工 | 工时 | 25 | 0 | 0 | 0 | 计价 | 按实计算
3083 | 人工 | 乙供 | 9101103 | 半熟练工 | 工时 | 19 | 0 | 0 | 0 | 计价 | 按实计算
3083 | 人工 | 乙供 | 9101104 | 普工 | 工时 | 11 | 0 | 0 | 0 | 计价 | 按实计算
3083 | 材料 | 乙供 | C00000012 | 型钢 综合 | kg | 3.8 | 0 | 0 | 0 | 计价 | 按实计算
3083 | 材料 | 乙供 | C00000143 | 电焊条 | kg | 0.11 | 0 | 0 | 0 | 计价 | 按实计算
3083 | 材料 | 乙供 | C00000035 | 安装工程其他材料费 | 元 | 146 | 0.86 | 0.86 | 0 | 计价 | 按实计算
3083 | 材料 | 乙供 | C00000219 | 设备线夹 SY2-TL-600 | 副 | 6.06 | 0 | 0 | 0 | 计价 | 按实计算
3083 | 材料 | 乙供 | C00000162 | 扩径导线 LGKK-2×600 | m | 36.36 | 0 | 0 | 0 | 计价 | 按实计算
3083 | 机械 | 乙供 | J0500003 | 汽车式起重机 8t | 台时 | 0.79 | 29.78 | 29.78 | 0 | 计价 | 按实计算
3083 | 机械 | 乙供 | J0400002 | 载重汽车 5t | 台时 | 2.18 | 18.49 | 18.49 | 0 | 计价 | 按实计算
3083 | 机械 | 乙供 | J0700002 | 交流电焊机 21kVA | 台时 | 0.1 | 0.73 | 0.73 | 0 | 计价 | 按实计算
3083 | 机械 | 乙供 | J0700015 | 机动液压压接机 200t | 台时 | 2.17 | 7.32 | 7.32 | 0 | 计价 | 按实计算
3083 | 机械 | 乙供 | J0800006 | 安装工程其他机械使用费 | 元 | 893 | 0.91 | 0.91 | 0 | 计价 | 按实计算
3083 | 机械 | 乙供 | J0400016 | 高空作业车 30m | 台时 | 3.09 | 100.3 | 100.3 | 0 | 计价 | 按实计算
3084 | 人工 | 乙供 | 9101101 | 高级熟练工 | 工时 | 17 | 0 | 0 | 0 | 计价 | 按实计算
3084 | 人工 | 乙供 | 9101102 | 熟练工 | 工时 | 42 | 0 | 0 | 0 | 计价 | 按实计算
3084 | 人工 | 乙供 | 9101103 | 半熟练工 | 工时 | 8 | 0 | 0 | 0 | 计价 | 按实计算
3084 | 人工 | 乙供 | 9101104 | 普工 | 工时 | 7 | 0 | 0 | 0 | 计价 | 按实计算
3084 | 材料 | 乙供 | C00000322 | 焊条 | kg | 1.32 | 0 | 0 | 0 | 计价 | 按实计算
3084 | 材料 | 乙供 | C00000036 | 电 | kWh | 3 | 0 | 0 | 0 | 计价 | 按实计算
3084 | 材料 | 乙供 | C00000035 | 安装工程其他材料费 | 元 | 70 | 0.86 | 0.86 | 0 | 计价 | 按实计算
3084 | 机械 | 乙供 | J0500002 | 汽车式起重机 5t | 台时 | 2.27 | 26.84 | 26.84 | 0 | 计价 | 按实计算
3084 | 机械 | 乙供 | J0400002 | 载重汽车 5t | 台时 | 2.27 | 18.49 | 18.49 | 0 | 计价 | 按实计算
3084 | 机械 | 乙供 | J0700002 | 交流电焊机 21kVA | 台时 | 1.22 | 0.73 | 0.73 | 0 | 计价 | 按实计算
3084 | 机械 | 乙供 | J0400015 | 高空作业车 20m以内 | 台时 | 0.52 | 57.98 | 57.98 | 0 | 计价 | 按实计算
3084 | 机械 | 乙供 | J0800006 | 安装工程其他机械使用费 | 元 | 1110 | 0.91 | 0.91 | 0 | 计价 | 按实计算
3085 | 人工 | 乙供 | 9101101 | 高级熟练工 | 工时 | 28 | 0 | 0 | 0 | 计价 | 按实计算
3085 | 人工 | 乙供 | 9101102 | 熟练工 | 工时 | 69 | 0 | 0 | 0 | 计价 | 按实计算
3085 | 人工 | 乙供 | 9101103 | 半熟练工 | 工时 | 14 | 0 | 0 | 0 | 计价 | 按实计算
3085 | 人工 | 乙供 | 9101104 | 普工 | 工时 | 11 | 0 | 0 | 0 | 计价 | 按实计算
3085 | 材料 | 乙供 | C00000322 | 焊条 | kg | 2.69 | 0 | 0 | 0 | 计价 | 按实计算
3085 | 材料 | 乙供 | C00000036 | 电 | kWh | 5 | 0 | 0 | 0 | 计价 | 按实计算
3085 | 材料 | 乙供 | C00000035 | 安装工程其他材料费 | 元 | 108 | 0.86 | 0.86 | 0 | 计价 | 按实计算
3085 | 机械 | 乙供 | J0500002 | 汽车式起重机 5t | 台时 | 3.22 | 26.84 | 26.84 | 0 | 计价 | 按实计算
3085 | 机械 | 乙供 | J0400002 | 载重汽车 5t | 台时 | 3.22 | 18.49 | 18.49 | 0 | 计价 | 按实计算
3085 | 机械 | 乙供 | J0700002 | 交流电焊机 21kVA | 台时 | 2.48 | 0.73 | 0.73 | 0 | 计价 | 按实计算
3085 | 机械 | 乙供 | J0400015 | 高空作业车 20m以内 | 台时 | 0.52 | 57.98 | 57.98 | 0 | 计价 | 按实计算
3085 | 机械 | 乙供 | J0800006 | 安装工程其他机械使用费 | 元 | 2438 | 0.91 | 0.91 | 0 | 计价 | 按实计算
3086 | 人工 | 乙供 | 9101101 | 高级熟练工 | 工时 | 10 | 0 | 0 | 0 | 计价 | 按实计算
3086 | 人工 | 乙供 | 9101102 | 熟练工 | 工时 | 62 | 0 | 0 | 0 | 计价 | 按实计算
3086 | 人工 | 乙供 | 9101103 | 半熟练工 | 工时 | 45 | 0 | 0 | 0 | 计价 | 按实计算
3086 | 人工 | 乙供 | 9101104 | 普工 | 工时 | 26 | 0 | 0 | 0 | 计价 | 按实计算
3086 | 材料 | 乙供 | C00000012 | 型钢 综合 | kg | 86.89 | 0 | 0 | 0 | 计价 | 按实计算
3086 | 材料 | 乙供 | C00000006 | 钢管 综合 | kg | 10.8 | 0 | 0 | 0 | 计价 | 按实计算
3086 | 材料 | 乙供 | C00000143 | 电焊条 | kg | 2.61 | 0 | 0 | 0 | 计价 | 按实计算
3086 | 材料 | 乙供 | C00000179 | 紫铜棒 φ6mm | kg | 0.38 | 0 | 0 | 0 | 计价 | 按实计算
3086 | 材料 | 乙供 | C00000194 | 设备线夹 SY2-TL-300 | 副 | 2.02 | 0 | 0 | 0 | 计价 | 按实计算
3086 | 材料 | 乙供 | C00000214 | 钢芯铝绞线 LGJ-300 | m | 4.04 | 0 | 0 | 0 | 计价 | 按实计算
3086 | 材料 | 乙供 | C00000035 | 安装工程其他材料费 | 元 | 120 | 0.86 | 0.86 | 0 | 计价 | 按实计算
3086 | 机械 | 乙供 | J0500002 | 汽车式起重机 5t | 台时 | 4.8 | 26.84 | 26.84 | 0 | 计价 | 按实计算
3086 | 机械 | 乙供 | J0400002 | 载重汽车 5t | 台时 | 1.68 | 18.49 | 18.49 | 0 | 计价 | 按实计算
3086 | 机械 | 乙供 | J0400016 | 高空作业车 30m | 台时 | 4.38 | 100.3 | 100.3 | 0 | 计价 | 按实计算
3086 | 机械 | 乙供 | J0700002 | 交流电焊机 21kVA | 台时 | 2.4 | 0.73 | 0.73 | 0 | 计价 | 按实计算
3086 | 机械 | 乙供 | J0800006 | 安装工程其他机械使用费 | 元 | 946 | 0.91 | 0.91 | 0 | 计价 | 按实计算
3087 | 人工 | 乙供 | 9101101 | 高级熟练工 | 工时 | 16 | 0 | 0 | 0 | 计价 | 按实计算
3087 | 人工 | 乙供 | 9101102 | 熟练工 | 工时 | 101 | 0 | 0 | 0 | 计价 | 按实计算
3087 | 人工 | 乙供 | 9101103 | 半熟练工 | 工时 | 74 | 0 | 0 | 0 | 计价 | 按实计算
3087 | 人工 | 乙供 | 9101104 | 普工 | 工时 | 42 | 0 | 0 | 0 | 计价 | 按实计算
3087 | 材料 | 乙供 | C00000012 | 型钢 综合 | kg | 158.01 | 0 | 0 | 0 | 计价 | 按实计算
3087 | 材料 | 乙供 | C00000006 | 钢管 综合 | kg | 18 | 0 | 0 | 0 | 计价 | 按实计算
3087 | 材料 | 乙供 | C00000143 | 电焊条 | kg | 4.74 | 0 | 0 | 0 | 计价 | 按实计算
3087 | 材料 | 乙供 | C00000179 | 紫铜棒 φ6mm | kg | 0.46 | 0 | 0 | 0 | 计价 | 按实计算
3087 | 材料 | 乙供 | C00000035 | 安装工程其他材料费 | 元 | 219 | 0.86 | 0.86 | 0 | 计价 | 按实计算
3087 | 材料 | 乙供 | C00000197 | 设备线夹 SY2-TL-400 | 副 | 2.02 | 0 | 0 | 0 | 计价 | 按实计算
3087 | 材料 | 乙供 | C00000217 | 钢芯铝绞线 LGJ-400 | m | 5.05 | 0 | 0 | 0 | 计价 | 按实计算
3087 | 机械 | 乙供 | J0500002 | 汽车式起重机 5t | 台时 | 7.5 | 26.84 | 26.84 | 0 | 计价 | 按实计算
3087 | 机械 | 乙供 | J0400002 | 载重汽车 5t | 台时 | 2.82 | 18.49 | 18.49 | 0 | 计价 | 按实计算
3087 | 机械 | 乙供 | J0400016 | 高空作业车 30m | 台时 | 6.78 | 100.3 | 100.3 | 0 | 计价 | 按实计算
3087 | 机械 | 乙供 | J0700002 | 交流电焊机 21kVA | 台时 | 4.36 | 0.73 | 0.73 | 0 | 计价 | 按实计算
3087 | 机械 | 乙供 | J0800006 | 安装工程其他机械使用费 | 元 | 1326 | 0.91 | 0.91 | 0 | 计价 | 按实计算
3088 | 人工 | 乙供 | 9101101 | 高级熟练工 | 工时 | 30 | 0 | 0 | 0 | 计价 | 按实计算
3088 | 人工 | 乙供 | 9101102 | 熟练工 | 工时 | 181 | 0 | 0 | 0 | 计价 | 按实计算
3088 | 人工 | 乙供 | 9101103 | 半熟练工 | 工时 | 135 | 0 | 0 | 0 | 计价 | 按实计算
3088 | 人工 | 乙供 | 9101104 | 普工 | 工时 | 76 | 0 | 0 | 0 | 计价 | 按实计算
3088 | 材料 | 乙供 | C00000012 | 型钢 综合 | kg | 204.66 | 0 | 0 | 0 | 计价 | 按实计算
3088 | 材料 | 乙供 | C00000006 | 钢管 综合 | kg | 30 | 0 | 0 | 0 | 计价 | 按实计算
3088 | 材料 | 乙供 | C00000143 | 电焊条 | kg | 6.14 | 0 | 0 | 0 | 计价 | 按实计算
3088 | 材料 | 乙供 | C00000179 | 紫铜棒 φ6mm | kg | 0.54 | 0 | 0 | 0 | 计价 | 按实计算
3088 | 材料 | 乙供 | C00000035 | 安装工程其他材料费 | 元 | 228 | 0.86 | 0.86 | 0 | 计价 | 按实计算
3088 | 材料 | 乙供 | C00000219 | 设备线夹 SY2-TL-600 | 副 | 2.02 | 0 | 0 | 0 | 计价 | 按实计算
3088 | 材料 | 乙供 | C00000163 | 扩径导线 LGKK-600 | m | 6.06 | 0 | 0 | 0 | 计价 | 按实计算
3088 | 机械 | 乙供 | J0500002 | 汽车式起重机 5t | 台时 | 2.64 | 26.84 | 26.84 | 0 | 计价 | 按实计算
3088 | 机械 | 乙供 | J0400002 | 载重汽车 5t | 台时 | 4.92 | 18.49 | 18.49 | 0 | 计价 | 按实计算
3088 | 机械 | 乙供 | J0400016 | 高空作业车 30m | 台时 | 12.72 | 100.3 | 100.3 | 0 | 计价 | 按实计算
3088 | 机械 | 乙供 | J0700002 | 交流电焊机 21kVA | 台时 | 5.65 | 0.73 | 0.73 | 0 | 计价 | 按实计算
3088 | 机械 | 乙供 | J0800006 | 安装工程其他机械使用费 | 元 | 2078 | 0.91 | 0.91 | 0 | 计价 | 按实计算
3088 | 机械 | 乙供 | J0500006 | 汽车式起重机 16t | 台时 | 10.62 | 64.89 | 64.89 | 0 | 计价 | 按实计算
3089 | 人工 | 乙供 | 9101101 | 高级熟练工 | 工时 | 6 | 0 | 0 | 0 | 计价 | 按实计算
3089 | 人工 | 乙供 | 9101102 | 熟练工 | 工时 | 38 | 0 | 0 | 0 | 计价 | 按实计算
3089 | 人工 | 乙供 | 9101103 | 半熟练工 | 工时 | 28 | 0 | 0 | 0 | 计价 | 按实计算
3089 | 人工 | 乙供 | 9101104 | 普工 | 工时 | 16 | 0 | 0 | 0 | 计价 | 按实计算
3089 | 材料 | 乙供 | C00000012 | 型钢 综合 | kg | 35.04 | 0 | 0 | 0 | 计价 | 按实计算
3089 | 材料 | 乙供 | C00000143 | 电焊条 | kg | 1.05 | 0 | 0 | 0 | 计价 | 按实计算
3089 | 材料 | 乙供 | C00000276 | 母线衬垫 JG | 套 | 3.39 | 0 | 0 | 0 | 计价 | 按实计算
3089 | 材料 | 乙供 | C00000035 | 安装工程其他材料费 | 元 | 54 | 0.86 | 0.86 | 0 | 计价 | 按实计算
3089 | 机械 | 乙供 | J0500002 | 汽车式起重机 5t | 台时 | 0.46 | 26.84 | 26.84 | 0 | 计价 | 按实计算
3089 | 机械 | 乙供 | J0400002 | 载重汽车 5t | 台时 | 0.7 | 18.49 | 18.49 | 0 | 计价 | 按实计算
3089 | 机械 | 乙供 | J0700013 | 液压母线平弯机 12mm×125mm | 台时 | 2.92 | 1.48 | 1.48 | 0 | 计价 | 按实计算
3089 | 机械 | 乙供 | J0700002 | 交流电焊机 21kVA | 台时 | 0.97 | 0.73 | 0.73 | 0 | 计价 | 按实计算
3089 | 机械 | 乙供 | J0700007 | 氩弧焊机 500A | 台时 | 0.43 | 4.55 | 4.55 | 0 | 计价 | 按实计算
3089 | 机械 | 乙供 | J0800006 | 安装工程其他机械使用费 | 元 | 1405 | 0.91 | 0.91 | 0 | 计价 | 按实计算
3090 | 人工 | 乙供 | 9101101 | 高级熟练工 | 工时 | 3 | 0 | 0 | 0 | 计价 | 按实计算
3090 | 人工 | 乙供 | 9101102 | 熟练工 | 工时 | 21 | 0 | 0 | 0 | 计价 | 按实计算
3090 | 人工 | 乙供 | 9101103 | 半熟练工 | 工时 | 16 | 0 | 0 | 0 | 计价 | 按实计算
3090 | 人工 | 乙供 | 9101104 | 普工 | 工时 | 9 | 0 | 0 | 0 | 计价 | 按实计算
3090 | 材料 | 乙供 | C00000012 | 型钢 综合 | kg | 35.04 | 0 | 0 | 0 | 计价 | 按实计算
3090 | 材料 | 乙供 | C00000143 | 电焊条 | kg | 1.05 | 0 | 0 | 0 | 计价 | 按实计算
3090 | 材料 | 乙供 | C00000276 | 母线衬垫 JG | 套 | 3.39 | 0 | 0 | 0 | 计价 | 按实计算
3090 | 材料 | 乙供 | C00000035 | 安装工程其他材料费 | 元 | 79 | 0.86 | 0.86 | 0 | 计价 | 按实计算
3090 | 机械 | 乙供 | J0500002 | 汽车式起重机 5t | 台时 | 0.49 | 26.84 | 26.84 | 0 | 计价 | 按实计算
3090 | 机械 | 乙供 | J0400002 | 载重汽车 5t | 台时 | 0.73 | 18.49 | 18.49 | 0 | 计价 | 按实计算
3090 | 机械 | 乙供 | J0700013 | 液压母线平弯机 12mm×125mm | 台时 | 5.83 | 1.48 | 1.48 | 0 | 计价 | 按实计算
3090 | 机械 | 乙供 | J0700002 | 交流电焊机 21kVA | 台时 | 0.97 | 0.73 | 0.73 | 0 | 计价 | 按实计算
3090 | 机械 | 乙供 | J0700007 | 氩弧焊机 500A | 台时 | 0.86 | 4.55 | 4.55 | 0 | 计价 | 按实计算
3090 | 机械 | 乙供 | J0800006 | 安装工程其他机械使用费 | 元 | 391 | 0.91 | 0.91 | 0 | 计价 | 按实计算
3091 | 人工 | 乙供 | 9101101 | 高级熟练工 | 工时 | 2 | 0 | 0 | 0 | 计价 | 按实计算
3091 | 人工 | 乙供 | 9101102 | 熟练工 | 工时 | 15 | 0 | 0 | 0 | 计价 | 按实计算
3091 | 人工 | 乙供 | 9101103 | 半熟练工 | 工时 | 11 | 0 | 0 | 0 | 计价 | 按实计算
3091 | 人工 | 乙供 | 9101104 | 普工 | 工时 | 6 | 0 | 0 | 0 | 计价 | 按实计算
3091 | 材料 | 乙供 | C00000012 | 型钢 综合 | kg | 35.71 | 0 | 0 | 0 | 计价 | 按实计算
3091 | 材料 | 乙供 | C00000143 | 电焊条 | kg | 1.07 | 0 | 0 | 0 | 计价 | 按实计算
3091 | 材料 | 乙供 | C00000276 | 母线衬垫 JG | 套 | 3.39 | 0 | 0 | 0 | 计价 | 按实计算
3091 | 材料 | 乙供 | C00000035 | 安装工程其他材料费 | 元 | 50 | 0.86 | 0.86 | 0 | 计价 | 按实计算
3091 | 机械 | 乙供 | J0500002 | 汽车式起重机 5t | 台时 | 0.55 | 26.84 | 26.84 | 0 | 计价 | 按实计算
3091 | 机械 | 乙供 | J0400002 | 载重汽车 5t | 台时 | 0.83 | 18.49 | 18.49 | 0 | 计价 | 按实计算
3091 | 机械 | 乙供 | J0700013 | 液压母线平弯机 12mm×125mm | 台时 | 2.92 | 1.48 | 1.48 | 0 | 计价 | 按实计算
3091 | 机械 | 乙供 | J0700002 | 交流电焊机 21kVA | 台时 | 0.99 | 0.73 | 0.73 | 0 | 计价 | 按实计算
3091 | 机械 | 乙供 | J0700007 | 氩弧焊机 500A | 台时 | 0.43 | 4.55 | 4.55 | 0 | 计价 | 按实计算
3091 | 机械 | 乙供 | J0800006 | 安装工程其他机械使用费 | 元 | 89 | 0.91 | 0.91 | 0 | 计价 | 按实计算
3092 | 人工 | 乙供 | 9101101 | 高级熟练工 | 工时 | 3 | 0 | 0 | 0 | 计价 | 按实计算
3092 | 人工 | 乙供 | 9101102 | 熟练工 | 工时 | 19 | 0 | 0 | 0 | 计价 | 按实计算
3092 | 人工 | 乙供 | 9101103 | 半熟练工 | 工时 | 14 | 0 | 0 | 0 | 计价 | 按实计算
3092 | 人工 | 乙供 | 9101104 | 普工 | 工时 | 8 | 0 | 0 | 0 | 计价 | 按实计算
3092 | 材料 | 乙供 | C00000012 | 型钢 综合 | kg | 22.31 | 0 | 0 | 0 | 计价 | 按实计算
3092 | 材料 | 乙供 | C00000143 | 电焊条 | kg | 0.67 | 0 | 0 | 0 | 计价 | 按实计算
3092 | 材料 | 乙供 | C00000276 | 母线衬垫 JG | 套 | 2.72 | 0 | 0 | 0 | 计价 | 按实计算
3092 | 材料 | 乙供 | C00000035 | 安装工程其他材料费 | 元 | 45 | 0.86 | 0.86 | 0 | 计价 | 按实计算
3092 | 材料 | 乙供 | C00000209 | 铜绞线 25mm2 | m | 0.8 | 0 | 0 | 0 | 计价 | 按实计算
3092 | 材料 | 乙供 | C00000132 | 铜接线端子 10mm2 | 个 | 2 | 0 | 0 | 0 | 计价 | 按实计算
3092 | 机械 | 乙供 | J0400002 | 载重汽车 5t | 台时 | 0.6 | 18.49 | 18.49 | 0 | 计价 | 按实计算
3092 | 机械 | 乙供 | J0700013 | 液压母线平弯机 12mm×125mm | 台时 | 2.92 | 1.48 | 1.48 | 0 | 计价 | 按实计算
3092 | 机械 | 乙供 | J0700002 | 交流电焊机 21kVA | 台时 | 0.62 | 0.73 | 0.73 | 0 | 计价 | 按实计算
3092 | 机械 | 乙供 | J0700007 | 氩弧焊机 500A | 台时 | 0.43 | 4.55 | 4.55 | 0 | 计价 | 按实计算
3092 | 机械 | 乙供 | J0800006 | 安装工程其他机械使用费 | 元 | 89 | 0.91 | 0.91 | 0 | 计价 | 按实计算
3092 | 机械 | 乙供 | J0500005 | 汽车式起重机 12t | 台时 | 0.84 | 58.61 | 58.61 | 0 | 计价 | 按实计算
3093 | 人工 | 乙供 | 9101101 | 高级熟练工 | 工时 | 11 | 0 | 0 | 0 | 计价 | 按实计算
3093 | 人工 | 乙供 | 9101102 | 熟练工 | 工时 | 69 | 0 | 0 | 0 | 计价 | 按实计算
3093 | 人工 | 乙供 | 9101103 | 半熟练工 | 工时 | 51 | 0 | 0 | 0 | 计价 | 按实计算
3093 | 人工 | 乙供 | 9101104 | 普工 | 工时 | 29 | 0 | 0 | 0 | 计价 | 按实计算
3093 | 材料 | 乙供 | C00000012 | 型钢 综合 | kg | 35.04 | 0 | 0 | 0 | 计价 | 按实计算
3093 | 材料 | 乙供 | C00000143 | 电焊条 | kg | 1.05 | 0 | 0 | 0 | 计价 | 按实计算
3093 | 材料 | 乙供 | C00000276 | 母线衬垫 JG | 套 | 3 | 0 | 0 | 0 | 计价 | 按实计算
3093 | 材料 | 乙供 | C00000035 | 安装工程其他材料费 | 元 | 57 | 0.86 | 0.86 | 0 | 计价 | 按实计算
3093 | 机械 | 乙供 | J0500002 | 汽车式起重机 5t | 台时 | 1.03 | 26.84 | 26.84 | 0 | 计价 | 按实计算
3093 | 机械 | 乙供 | J0400002 | 载重汽车 5t | 台时 | 1.03 | 18.49 | 18.49 | 0 | 计价 | 按实计算
3093 | 机械 | 乙供 | J0700013 | 液压母线平弯机 12mm×125mm | 台时 | 2.92 | 1.48 | 1.48 | 0 | 计价 | 按实计算
3093 | 机械 | 乙供 | J0700002 | 交流电焊机 21kVA | 台时 | 0.97 | 0.73 | 0.73 | 0 | 计价 | 按实计算
3093 | 机械 | 乙供 | J0700007 | 氩弧焊机 500A | 台时 | 0.43 | 4.55 | 4.55 | 0 | 计价 | 按实计算
3093 | 机械 | 乙供 | J0800006 | 安装工程其他机械使用费 | 元 | 3730 | 0.91 | 0.91 | 0 | 计价 | 按实计算
3094 | 人工 | 乙供 | 9101101 | 高级熟练工 | 工时 | 5 | 0 | 0 | 0 | 计价 | 按实计算
3094 | 人工 | 乙供 | 9101102 | 熟练工 | 工时 | 32 | 0 | 0 | 0 | 计价 | 按实计算
3094 | 人工 | 乙供 | 9101103 | 半熟练工 | 工时 | 24 | 0 | 0 | 0 | 计价 | 按实计算
3094 | 人工 | 乙供 | 9101104 | 普工 | 工时 | 13 | 0 | 0 | 0 | 计价 | 按实计算
3094 | 材料 | 乙供 | C00000012 | 型钢 综合 | kg | 35.04 | 0 | 0 | 0 | 计价 | 按实计算
3094 | 材料 | 乙供 | C00000143 | 电焊条 | kg | 1.05 | 0 | 0 | 0 | 计价 | 按实计算
3094 | 材料 | 乙供 | C00000276 | 母线衬垫 JG | 套 | 3.39 | 0 | 0 | 0 | 计价 | 按实计算
3094 | 材料 | 乙供 | C00000035 | 安装工程其他材料费 | 元 | 74 | 0.86 | 0.86 | 0 | 计价 | 按实计算
3094 | 机械 | 乙供 | J0500002 | 汽车式起重机 5t | 台时 | 1.03 | 26.84 | 26.84 | 0 | 计价 | 按实计算
3094 | 机械 | 乙供 | J0400002 | 载重汽车 5t | 台时 | 1.03 | 18.49 | 18.49 | 0 | 计价 | 按实计算
3094 | 机械 | 乙供 | J0700013 | 液压母线平弯机 12mm×125mm | 台时 | 5.83 | 1.48 | 1.48 | 0 | 计价 | 按实计算
3094 | 机械 | 乙供 | J0700002 | 交流电焊机 21kVA | 台时 | 0.97 | 0.73 | 0.73 | 0 | 计价 | 按实计算
3094 | 机械 | 乙供 | J0700007 | 氩弧焊机 500A | 台时 | 0.86 | 4.55 | 4.55 | 0 | 计价 | 按实计算
3094 | 机械 | 乙供 | J0800006 | 安装工程其他机械使用费 | 元 | 651 | 0.91 | 0.91 | 0 | 计价 | 按实计算
3095 | 人工 | 乙供 | 9101101 | 高级熟练工 | 工时 | 3 | 0 | 0 | 0 | 计价 | 按实计算
3095 | 人工 | 乙供 | 9101102 | 熟练工 | 工时 | 18 | 0 | 0 | 0 | 计价 | 按实计算
3095 | 人工 | 乙供 | 9101103 | 半熟练工 | 工时 | 13 | 0 | 0 | 0 | 计价 | 按实计算
3095 | 人工 | 乙供 | 9101104 | 普工 | 工时 | 7 | 0 | 0 | 0 | 计价 | 按实计算
3095 | 材料 | 乙供 | C00000012 | 型钢 综合 | kg | 35.71 | 0 | 0 | 0 | 计价 | 按实计算
3095 | 材料 | 乙供 | C00000143 | 电焊条 | kg | 1.07 | 0 | 0 | 0 | 计价 | 按实计算
3095 | 材料 | 乙供 | C00000276 | 母线衬垫 JG | 套 | 3.39 | 0 | 0 | 0 | 计价 | 按实计算
3095 | 材料 | 乙供 | C00000035 | 安装工程其他材料费 | 元 | 51 | 0.86 | 0.86 | 0 | 计价 | 按实计算
3095 | 机械 | 乙供 | J0500002 | 汽车式起重机 5t | 台时 | 1.08 | 26.84 | 26.84 | 0 | 计价 | 按实计算
3095 | 机械 | 乙供 | J0400002 | 载重汽车 5t | 台时 | 1.08 | 18.49 | 18.49 | 0 | 计价 | 按实计算
3095 | 机械 | 乙供 | J0700013 | 液压母线平弯机 12mm×125mm | 台时 | 2.92 | 1.48 | 1.48 | 0 | 计价 | 按实计算
3095 | 机械 | 乙供 | J0700002 | 交流电焊机 21kVA | 台时 | 0.99 | 0.73 | 0.73 | 0 | 计价 | 按实计算
3095 | 机械 | 乙供 | J0700007 | 氩弧焊机 500A | 台时 | 0.43 | 4.55 | 4.55 | 0 | 计价 | 按实计算
3095 | 机械 | 乙供 | J0800006 | 安装工程其他机械使用费 | 元 | 651 | 0.91 | 0.91 | 0 | 计价 | 按实计算
3096 | 人工 | 乙供 | 9101101 | 高级熟练工 | 工时 | 51 | 0 | 0 | 0 | 计价 | 按实计算
3096 | 人工 | 乙供 | 9101102 | 熟练工 | 工时 | 316 | 0 | 0 | 0 | 计价 | 按实计算
3096 | 人工 | 乙供 | 9101103 | 半熟练工 | 工时 | 235 | 0 | 0 | 0 | 计价 | 按实计算
3096 | 人工 | 乙供 | 9101104 | 普工 | 工时 | 133 | 0 | 0 | 0 | 计价 | 按实计算
3096 | 材料 | 乙供 | C00000012 | 型钢 综合 | kg | 20.02 | 0 | 0 | 0 | 计价 | 按实计算
3096 | 材料 | 乙供 | C00000143 | 电焊条 | kg | 0.6 | 0 | 0 | 0 | 计价 | 按实计算
3096 | 材料 | 乙供 | C00000035 | 安装工程其他材料费 | 元 | 800 | 0.86 | 0.86 | 0 | 计价 | 按实计算
3096 | 机械 | 乙供 | J0500005 | 汽车式起重机 12t | 台时 | 9.8 | 58.61 | 58.61 | 0 | 计价 | 按实计算
3096 | 机械 | 乙供 | J0400002 | 载重汽车 5t | 台时 | 4.9 | 18.49 | 18.49 | 0 | 计价 | 按实计算
3096 | 机械 | 乙供 | J0700002 | 交流电焊机 21kVA | 台时 | 0.55 | 0.73 | 0.73 | 0 | 计价 | 按实计算
3096 | 机械 | 乙供 | J0600002 | 空气压缩机 电动 6m³/min | 台时 | 9.8 | 10.38 | 10.38 | 0 | 计价 | 按实计算
3096 | 机械 | 乙供 | J0700023 | SF6 气体回收装置 | 台时 | 20.07 | 27.44 | 27.44 | 0 | 计价 | 按实计算
3096 | 机械 | 乙供 | J0800006 | 安装工程其他机械使用费 | 元 | 6786 | 0.91 | 0.91 | 0 | 计价 | 按实计算
3097 | 人工 | 乙供 | 9101101 | 高级熟练工 | 工时 | 67 | 0 | 0 | 0 | 计价 | 按实计算
3097 | 人工 | 乙供 | 9101102 | 熟练工 | 工时 | 414 | 0 | 0 | 0 | 计价 | 按实计算
3097 | 人工 | 乙供 | 9101103 | 半熟练工 | 工时 | 308 | 0 | 0 | 0 | 计价 | 按实计算
3097 | 人工 | 乙供 | 9101104 | 普工 | 工时 | 174 | 0 | 0 | 0 | 计价 | 按实计算
3097 | 材料 | 乙供 | C00000012 | 型钢 综合 | kg | 24.95 | 0 | 0 | 0 | 计价 | 按实计算
3097 | 材料 | 乙供 | C00000143 | 电焊条 | kg | 0.75 | 0 | 0 | 0 | 计价 | 按实计算
3097 | 材料 | 乙供 | C00000035 | 安装工程其他材料费 | 元 | 988 | 0.86 | 0.86 | 0 | 计价 | 按实计算
3097 | 机械 | 乙供 | J0500005 | 汽车式起重机 12t | 台时 | 0.87 | 58.61 | 58.61 | 0 | 计价 | 按实计算
3097 | 机械 | 乙供 | J0400002 | 载重汽车 5t | 台时 | 6.39 | 18.49 | 18.49 | 0 | 计价 | 按实计算
3097 | 机械 | 乙供 | J0700002 | 交流电焊机 21kVA | 台时 | 0.69 | 0.73 | 0.73 | 0 | 计价 | 按实计算
3097 | 机械 | 乙供 | J0600002 | 空气压缩机 电动 6m³/min | 台时 | 13.59 | 10.38 | 10.38 | 0 | 计价 | 按实计算
3097 | 机械 | 乙供 | J0700023 | SF6 气体回收装置 | 台时 | 22.96 | 27.44 | 27.44 | 0 | 计价 | 按实计算
3097 | 机械 | 乙供 | J0800006 | 安装工程其他机械使用费 | 元 | 6832 | 0.91 | 0.91 | 0 | 计价 | 按实计算
3097 | 机械 | 乙供 | J0500006 | 汽车式起重机 16t | 台时 | 15.29 | 64.89 | 64.89 | 0 | 计价 | 按实计算
3097 | 机械 | 乙供 | J0400015 | 高空作业车 20m以内 | 台时 | 0.87 | 57.98 | 57.98 | 0 | 计价 | 按实计算
3098 | 人工 | 乙供 | 9101101 | 高级熟练工 | 工时 | 68 | 0 | 0 | 0 | 计价 | 按实计算
3098 | 人工 | 乙供 | 9101102 | 熟练工 | 工时 | 415 | 0 | 0 | 0 | 计价 | 按实计算
3098 | 人工 | 乙供 | 9101103 | 半熟练工 | 工时 | 309 | 0 | 0 | 0 | 计价 | 按实计算
3098 | 人工 | 乙供 | 9101104 | 普工 | 工时 | 173 | 0 | 0 | 0 | 计价 | 按实计算
3098 | 材料 | 乙供 | C00000012 | 型钢 综合 | kg | 27.91 | 0 | 0 | 0 | 计价 | 按实计算
3098 | 材料 | 乙供 | C00000143 | 电焊条 | kg | 0.84 | 0 | 0 | 0 | 计价 | 按实计算
3098 | 材料 | 乙供 | C00000035 | 安装工程其他材料费 | 元 | 1244 | 0.86 | 0.86 | 0 | 计价 | 按实计算
3098 | 机械 | 乙供 | J0400002 | 载重汽车 5t | 台时 | 7.13 | 18.49 | 18.49 | 0 | 计价 | 按实计算
3098 | 机械 | 乙供 | J0700002 | 交流电焊机 21kVA | 台时 | 0.77 | 0.73 | 0.73 | 0 | 计价 | 按实计算
3098 | 机械 | 乙供 | J0600002 | 空气压缩机 电动 6m³/min | 台时 | 22.18 | 10.38 | 10.38 | 0 | 计价 | 按实计算
3098 | 机械 | 乙供 | J0700023 | SF6 气体回收装置 | 台时 | 30.58 | 27.44 | 27.44 | 0 | 计价 | 按实计算
3098 | 机械 | 乙供 | J0800006 | 安装工程其他机械使用费 | 元 | 8331 | 0.91 | 0.91 | 0 | 计价 | 按实计算
3098 | 机械 | 乙供 | J0500006 | 汽车式起重机 16t | 台时 | 16.64 | 64.89 | 64.89 | 0 | 计价 | 按实计算
3098 | 机械 | 乙供 | J0400015 | 高空作业车 20m以内 | 台时 | 8.39 | 57.98 | 57.98 | 0 | 计价 | 按实计算
3098 | 机械 | 乙供 | J0500003 | 汽车式起重机 8t | 台时 | 2.06 | 29.78 | 29.78 | 0 | 计价 | 按实计算
3099 | 人工 | 乙供 | 9101101 | 高级熟练工 | 工时 | 2 | 0 | 0 | 0 | 计价 | 按实计算
3099 | 人工 | 乙供 | 9101102 | 熟练工 | 工时 | 4 | 0 | 0 | 0 | 计价 | 按实计算
3099 | 人工 | 乙供 | 9101103 | 半熟练工 | 工时 | 1 | 0 | 0 | 0 | 计价 | 按实计算
3099 | 人工 | 乙供 | 9101104 | 普工 | 工时 | 1 | 0 | 0 | 0 | 计价 | 按实计算
3099 | 材料 | 乙供 | C00000011 | 型钢 | kg | 0.26 | 0 | 0 | 0 | 计价 | 按实计算
3099 | 材料 | 乙供 | C00000035 | 安装工程其他材料费 | 元 | 42 | 0.86 | 0.86 | 0 | 计价 | 按实计算
3099 | 机械 | 乙供 | J0500006 | 汽车式起重机 16t | 台时 | 0.12 | 64.89 | 64.89 | 0 | 计价 | 按实计算
3099 | 机械 | 乙供 | J0500009 | 汽车式起重机 30t | 台时 | 0.24 | 115.37 | 115.37 | 0 | 计价 | 按实计算
3099 | 机械 | 乙供 | J0700027 | 载重汽车 12t | 台时 | 0.12 | 0 | 0 | 0 | 计价 | 按实计算
3099 | 机械 | 乙供 | J0400015 | 高空作业车 20m以内 | 台时 | 0.19 | 57.98 | 57.98 | 0 | 计价 | 按实计算
3099 | 机械 | 乙供 | J0400016 | 高空作业车 30m | 台时 | 1.13 | 100.3 | 100.3 | 0 | 计价 | 按实计算
3099 | 机械 | 乙供 | J0700015 | 机动液压压接机 200t | 台时 | 0.38 | 7.32 | 7.32 | 0 | 计价 | 按实计算
3099 | 机械 | 乙供 | J0800006 | 安装工程其他机械使用费 | 元 | 8 | 0.91 | 0.91 | 0 | 计价 | 按实计算
3100 | 人工 | 乙供 | 9101101 | 高级熟练工 | 工时 | 3 | 0 | 0 | 0 | 计价 | 按实计算
3100 | 人工 | 乙供 | 9101102 | 熟练工 | 工时 | 6 | 0 | 0 | 0 | 计价 | 按实计算
3100 | 人工 | 乙供 | 9101103 | 半熟练工 | 工时 | 1 | 0 | 0 | 0 | 计价 | 按实计算
3100 | 人工 | 乙供 | 9101104 | 普工 | 工时 | 2 | 0 | 0 | 0 | 计价 | 按实计算
3100 | 材料 | 乙供 | C00000011 | 型钢 | kg | 0.65 | 0 | 0 | 0 | 计价 | 按实计算
3100 | 材料 | 乙供 | C00000035 | 安装工程其他材料费 | 元 | 90 | 0.86 | 0.86 | 0 | 计价 | 按实计算
3100 | 机械 | 乙供 | J0500006 | 汽车式起重机 16t | 台时 | 0.29 | 64.89 | 64.89 | 0 | 计价 | 按实计算
3100 | 机械 | 乙供 | J0500009 | 汽车式起重机 30t | 台时 | 0.59 | 115.37 | 115.37 | 0 | 计价 | 按实计算
3100 | 机械 | 乙供 | J0700027 | 载重汽车 12t | 台时 | 0.29 | 0 | 0 | 0 | 计价 | 按实计算
3100 | 机械 | 乙供 | J0400015 | 高空作业车 20m以内 | 台时 | 0.37 | 57.98 | 57.98 | 0 | 计价 | 按实计算
3100 | 机械 | 乙供 | J0400016 | 高空作业车 30m | 台时 | 2.21 | 100.3 | 100.3 | 0 | 计价 | 按实计算
3100 | 机械 | 乙供 | J0700015 | 机动液压压接机 200t | 台时 | 0.56 | 7.32 | 7.32 | 0 | 计价 | 按实计算
3100 | 机械 | 乙供 | J0800006 | 安装工程其他机械使用费 | 元 | 8 | 0.91 | 0.91 | 0 | 计价 | 按实计算
3101 | 人工 | 乙供 | 9101101 | 高级熟练工 | 工时 | 8 | 0 | 0 | 0 | 计价 | 按实计算
3101 | 人工 | 乙供 | 9101102 | 熟练工 | 工时 | 18 | 0 | 0 | 0 | 计价 | 按实计算
3101 | 人工 | 乙供 | 9101103 | 半熟练工 | 工时 | 4 | 0 | 0 | 0 | 计价 | 按实计算
3101 | 人工 | 乙供 | 9101104 | 普工 | 工时 | 6 | 0 | 0 | 0 | 计价 | 按实计算
3101 | 材料 | 乙供 | C00000011 | 型钢 | kg | 1.58 | 0 | 0 | 0 | 计价 | 按实计算
3101 | 材料 | 乙供 | C00000035 | 安装工程其他材料费 | 元 | 221 | 0.86 | 0.86 | 0 | 计价 | 按实计算
3101 | 机械 | 乙供 | J0500006 | 汽车式起重机 16t | 台时 | 0.71 | 64.89 | 64.89 | 0 | 计价 | 按实计算
3101 | 机械 | 乙供 | J0500009 | 汽车式起重机 30t | 台时 | 1.43 | 115.37 | 115.37 | 0 | 计价 | 按实计算
3101 | 机械 | 乙供 | J0700027 | 载重汽车 12t | 台时 | 0.71 | 0 | 0 | 0 | 计价 | 按实计算
3101 | 机械 | 乙供 | J0400016 | 高空作业车 30m | 台时 | 4.63 | 100.3 | 100.3 | 0 | 计价 | 按实计算
3101 | 机械 | 乙供 | J0700015 | 机动液压压接机 200t | 台时 | 1.02 | 7.32 | 7.32 | 0 | 计价 | 按实计算
3101 | 机械 | 乙供 | J0800006 | 安装工程其他机械使用费 | 元 | 8 | 0.91 | 0.91 | 0 | 计价 | 按实计算
3102 | 人工 | 乙供 | 9101101 | 高级熟练工 | 工时 | 86 | 0 | 0 | 0 | 计价 | 按实计算
3102 | 人工 | 乙供 | 9101102 | 熟练工 | 工时 | 204 | 0 | 0 | 0 | 计价 | 按实计算
3102 | 人工 | 乙供 | 9101103 | 半熟练工 | 工时 | 43 | 0 | 0 | 0 | 计价 | 按实计算
3102 | 人工 | 乙供 | 9101104 | 普工 | 工时 | 34 | 0 | 0 | 0 | 计价 | 按实计算
3102 | 材料 | 乙供 | C00000322 | 焊条 | kg | 34.25 | 0 | 0 | 0 | 计价 | 按实计算
3102 | 材料 | 乙供 | C00000036 | 电 | kWh | 3.15 | 0 | 0 | 0 | 计价 | 按实计算
3102 | 材料 | 乙供 | C00000035 | 安装工程其他材料费 | 元 | 235 | 0.86 | 0.86 | 0 | 计价 | 按实计算
3102 | 机械 | 乙供 | J0500002 | 汽车式起重机 5t | 台时 | 14.7 | 26.84 | 26.84 | 0 | 计价 | 按实计算
3102 | 机械 | 乙供 | J0400002 | 载重汽车 5t | 台时 | 14.7 | 18.49 | 18.49 | 0 | 计价 | 按实计算
3102 | 机械 | 乙供 | J0700002 | 交流电焊机 21kVA | 台时 | 25.21 | 0.73 | 0.73 | 0 | 计价 | 按实计算
3102 | 机械 | 乙供 | J0400015 | 高空作业车 20m以内 | 台时 | 0.42 | 57.98 | 57.98 | 0 | 计价 | 按实计算
3102 | 机械 | 乙供 | J0800006 | 安装工程其他机械使用费 | 元 | 478 | 0.91 | 0.91 | 0 | 计价 | 按实计算
3103 | 人工 | 乙供 | 9101101 | 高级熟练工 | 工时 | 83 | 0 | 0 | 0 | 计价 | 按实计算
3103 | 人工 | 乙供 | 9101102 | 熟练工 | 工时 | 99 | 0 | 0 | 0 | 计价 | 按实计算
3103 | 人工 | 乙供 | 9101103 | 半熟练工 | 工时 | 17 | 0 | 0 | 0 | 计价 | 按实计算
3103 | 人工 | 乙供 | 9101104 | 普工 | 工时 | 8 | 0 | 0 | 0 | 计价 | 按实计算
3103 | 材料 | 乙供 | C00000012 | 型钢 综合 | kg | 42.05 | 0 | 0 | 0 | 计价 | 按实计算
3103 | 材料 | 乙供 | C00000143 | 电焊条 | kg | 1.26 | 0 | 0 | 0 | 计价 | 按实计算
3103 | 材料 | 乙供 | C00000035 | 安装工程其他材料费 | 元 | 141 | 0.86 | 0.86 | 0 | 计价 | 按实计算
3103 | 机械 | 乙供 | J0500002 | 汽车式起重机 5t | 台时 | 3.09 | 26.84 | 26.84 | 0 | 计价 | 按实计算
3103 | 机械 | 乙供 | J0400002 | 载重汽车 5t | 台时 | 3.09 | 18.49 | 18.49 | 0 | 计价 | 按实计算
3103 | 机械 | 乙供 | J0700013 | 液压母线平弯机 12mm×125mm | 台时 | 0.79 | 1.48 | 1.48 | 0 | 计价 | 按实计算
3103 | 机械 | 乙供 | J0700002 | 交流电焊机 21kVA | 台时 | 1.16 | 0.73 | 0.73 | 0 | 计价 | 按实计算
3103 | 机械 | 乙供 | J0700007 | 氩弧焊机 500A | 台时 | 0.86 | 4.55 | 4.55 | 0 | 计价 | 按实计算
3103 | 机械 | 乙供 | J0800006 | 安装工程其他机械使用费 | 元 | 781 | 0.91 | 0.91 | 0 | 计价 | 按实计算
4001 | 人工 | 乙供 | 9101102 | 熟练工 | 工时 | 8 | 0 | 0 | 0 | 计价 | 按实计算
4001 | 人工 | 乙供 | 9101103 | 半熟练工 | 工时 | 8 | 0 | 0 | 0 | 计价 | 按实计算
4001 | 人工 | 乙供 | 9101104 | 普工 | 工时 | 5 | 0 | 0 | 0 | 计价 | 按实计算
4001 | 材料 | 乙供 | C00000012 | 型钢 综合 | kg | 12.91 | 0 | 0 | 0 | 计价 | 按实计算
4001 | 材料 | 乙供 | C00000143 | 电焊条 | kg | 0.39 | 0 | 0 | 0 | 计价 | 按实计算
4001 | 材料 | 乙供 | C00000264 | 氩弧焊瓷嘴 | 个 | 0.4 | 0 | 0 | 0 | 计价 | 按实计算
4001 | 材料 | 乙供 | C00000257 | 氩气 | m³ | 0.45 | 0 | 0 | 0 | 计价 | 按实计算
4001 | 材料 | 乙供 | C00000035 | 安装工程其他材料费 | 元 | 75 | 0.86 | 0.86 | 0 | 计价 | 按实计算
4001 | 机械 | 乙供 | J0500003 | 汽车式起重机 8t | 台时 | 0.96 | 29.78 | 29.78 | 0 | 计价 | 按实计算
4001 | 机械 | 乙供 | J0700002 | 交流电焊机 21kVA | 台时 | 0.36 | 0.73 | 0.73 | 0 | 计价 | 按实计算
4001 | 机械 | 乙供 | J0700007 | 氩弧焊机 500A | 台时 | 1.02 | 4.55 | 4.55 | 0 | 计价 | 按实计算
4001 | 机械 | 乙供 | J0800006 | 安装工程其他机械使用费 | 元 | 39 | 0.91 | 0.91 | 0 | 计价 | 按实计算
4002 | 人工 | 乙供 | 9101101 | 高级熟练工 | 工时 | 8 | 0 | 0 | 0 | 计价 | 按实计算
4002 | 人工 | 乙供 | 9101102 | 熟练工 | 工时 | 8 | 0 | 0 | 0 | 计价 | 按实计算
4002 | 人工 | 乙供 | 9101103 | 半熟练工 | 工时 | 4 | 0 | 0 | 0 | 计价 | 按实计算
4002 | 人工 | 乙供 | 9101104 | 普工 | 工时 | 4 | 0 | 0 | 0 | 计价 | 按实计算
4002 | 材料 | 乙供 | C00000012 | 型钢 综合 | kg | 15.75 | 0 | 0 | 0 | 计价 | 按实计算
4002 | 材料 | 乙供 | C00000143 | 电焊条 | kg | 0.45 | 0 | 0 | 0 | 计价 | 按实计算
4002 | 材料 | 乙供 | C00000084 | 母线伸缩节 MSC4-150 | 件 | 0.25 | 0 | 0 | 0 | 计价 | 按实计算
4002 | 材料 | 乙供 | C00000035 | 安装工程其他材料费 | 元 | 75 | 0.86 | 0.86 | 0 | 计价 | 按实计算
4002 | 机械 | 乙供 | J0700013 | 液压母线平弯机 12mm×125mm | 台时 | 0.34 | 1.48 | 1.48 | 0 | 计价 | 按实计算
4002 | 机械 | 乙供 | J0700002 | 交流电焊机 21kVA | 台时 | 0.42 | 0.73 | 0.73 | 0 | 计价 | 按实计算
4002 | 机械 | 乙供 | J0800006 | 安装工程其他机械使用费 | 元 | 6 | 0.91 | 0.91 | 0 | 计价 | 按实计算
4003 | 人工 | 乙供 | 9101101 | 高级熟练工 | 工时 | 10 | 0 | 0 | 0 | 计价 | 按实计算
4003 | 人工 | 乙供 | 9101102 | 熟练工 | 工时 | 10 | 0 | 0 | 0 | 计价 | 按实计算
4003 | 人工 | 乙供 | 9101103 | 半熟练工 | 工时 | 5 | 0 | 0 | 0 | 计价 | 按实计算
4003 | 人工 | 乙供 | 9101104 | 普工 | 工时 | 5 | 0 | 0 | 0 | 计价 | 按实计算
4003 | 材料 | 乙供 | C00000012 | 型钢 综合 | kg | 26.54 | 0 | 0 | 0 | 计价 | 按实计算
4003 | 材料 | 乙供 | C00000143 | 电焊条 | kg | 0.8 | 0 | 0 | 0 | 计价 | 按实计算
4003 | 材料 | 乙供 | C00000035 | 安装工程其他材料费 | 元 | 118 | 0.86 | 0.86 | 0 | 计价 | 按实计算
4003 | 材料 | 乙供 | C00000083 | 母线伸缩节 MSC3-150 | 件 | 0.25 | 0 | 0 | 0 | 计价 | 按实计算
4003 | 机械 | 乙供 | J0700013 | 液压母线平弯机 12mm×125mm | 台时 | 0.37 | 1.48 | 1.48 | 0 | 计价 | 按实计算
4003 | 机械 | 乙供 | J0700002 | 交流电焊机 21kVA | 台时 | 0.74 | 0.73 | 0.73 | 0 | 计价 | 按实计算
4003 | 机械 | 乙供 | J0800006 | 安装工程其他机械使用费 | 元 | 10 | 0.91 | 0.91 | 0 | 计价 | 按实计算
4004 | 人工 | 乙供 | 9101101 | 高级熟练工 | 工时 | 10 | 0 | 0 | 0 | 计价 | 按实计算
4004 | 人工 | 乙供 | 9101102 | 熟练工 | 工时 | 10 | 0 | 0 | 0 | 计价 | 按实计算
4004 | 人工 | 乙供 | 9101103 | 半熟练工 | 工时 | 5 | 0 | 0 | 0 | 计价 | 按实计算
4004 | 人工 | 乙供 | 9101104 | 普工 | 工时 | 5 | 0 | 0 | 0 | 计价 | 按实计算
4004 | 材料 | 乙供 | C00000012 | 型钢 综合 | kg | 40.03 | 0 | 0 | 0 | 计价 | 按实计算
4004 | 材料 | 乙供 | C00000143 | 电焊条 | kg | 1.24 | 0 | 0 | 0 | 计价 | 按实计算
4004 | 材料 | 乙供 | C00000035 | 安装工程其他材料费 | 元 | 172 | 0.86 | 0.86 | 0 | 计价 | 按实计算
4004 | 材料 | 乙供 | C00000083 | 母线伸缩节 MSC3-150 | 件 | 0.25 | 0 | 0 | 0 | 计价 | 按实计算
4004 | 机械 | 乙供 | J0700013 | 液压母线平弯机 12mm×125mm | 台时 | 0.39 | 1.48 | 1.48 | 0 | 计价 | 按实计算
4004 | 机械 | 乙供 | J0700002 | 交流电焊机 21kVA | 台时 | 1.14 | 0.73 | 0.73 | 0 | 计价 | 按实计算
4004 | 机械 | 乙供 | J0800006 | 安装工程其他机械使用费 | 元 | 15 | 0.91 | 0.91 | 0 | 计价 | 按实计算
4005 | 人工 | 乙供 | 9101101 | 高级熟练工 | 工时 | 2 | 0 | 0 | 0 | 计价 | 按实计算
4005 | 人工 | 乙供 | 9101102 | 熟练工 | 工时 | 14 | 0 | 0 | 0 | 计价 | 按实计算
4005 | 人工 | 乙供 | 9101103 | 半熟练工 | 工时 | 10 | 0 | 0 | 0 | 计价 | 按实计算
4005 | 人工 | 乙供 | 9101104 | 普工 | 工时 | 6 | 0 | 0 | 0 | 计价 | 按实计算
4005 | 材料 | 乙供 | C00000012 | 型钢 综合 | kg | 13.52 | 0 | 0 | 0 | 计价 | 按实计算
4005 | 材料 | 乙供 | C00000143 | 电焊条 | kg | 0.39 | 0 | 0 | 0 | 计价 | 按实计算
4005 | 材料 | 乙供 | C00000082 | 母线伸缩节 MSC2-200 | 件 | 0.25 | 0 | 0 | 0 | 计价 | 按实计算
4005 | 材料 | 乙供 | C00000035 | 安装工程其他材料费 | 元 | 15 | 0.86 | 0.86 | 0 | 计价 | 按实计算
4005 | 机械 | 乙供 | J0500002 | 汽车式起重机 5t | 台时 | 0.03 | 26.84 | 26.84 | 0 | 计价 | 按实计算
4005 | 机械 | 乙供 | J0400002 | 载重汽车 5t | 台时 | 0.03 | 18.49 | 18.49 | 0 | 计价 | 按实计算
4005 | 机械 | 乙供 | J0700002 | 交流电焊机 21kVA | 台时 | 0.36 | 0.73 | 0.73 | 0 | 计价 | 按实计算
4005 | 机械 | 乙供 | J0800006 | 安装工程其他机械使用费 | 元 | 25 | 0.91 | 0.91 | 0 | 计价 | 按实计算
4006 | 人工 | 乙供 | 9101101 | 高级熟练工 | 工时 | 2 | 0 | 0 | 0 | 计价 | 按实计算
4006 | 人工 | 乙供 | 9101102 | 熟练工 | 工时 | 15 | 0 | 0 | 0 | 计价 | 按实计算
4006 | 人工 | 乙供 | 9101103 | 半熟练工 | 工时 | 11 | 0 | 0 | 0 | 计价 | 按实计算
4006 | 人工 | 乙供 | 9101104 | 普工 | 工时 | 6 | 0 | 0 | 0 | 计价 | 按实计算
4006 | 材料 | 乙供 | C00000012 | 型钢 综合 | kg | 13.52 | 0 | 0 | 0 | 计价 | 按实计算
4006 | 材料 | 乙供 | C00000143 | 电焊条 | kg | 0.39 | 0 | 0 | 0 | 计价 | 按实计算
4006 | 材料 | 乙供 | C00000035 | 安装工程其他材料费 | 元 | 9 | 0.86 | 0.86 | 0 | 计价 | 按实计算
4006 | 材料 | 乙供 | C00000085 | 母线伸缩节 MSC4-200 | 件 | 0.25 | 0 | 0 | 0 | 计价 | 按实计算
4006 | 机械 | 乙供 | J0500002 | 汽车式起重机 5t | 台时 | 0.03 | 26.84 | 26.84 | 0 | 计价 | 按实计算
4006 | 机械 | 乙供 | J0400002 | 载重汽车 5t | 台时 | 0.03 | 18.49 | 18.49 | 0 | 计价 | 按实计算
4006 | 机械 | 乙供 | J0700002 | 交流电焊机 21kVA | 台时 | 0.36 | 0.73 | 0.73 | 0 | 计价 | 按实计算
4006 | 机械 | 乙供 | J0800006 | 安装工程其他机械使用费 | 元 | 32 | 0.91 | 0.91 | 0 | 计价 | 按实计算
4007 | 人工 | 乙供 | 9101102 | 熟练工 | 工时 | 18 | 0 | 0 | 0 | 计价 | 按实计算
4007 | 人工 | 乙供 | 9101103 | 半熟练工 | 工时 | 18 | 0 | 0 | 0 | 计价 | 按实计算
4007 | 人工 | 乙供 | 9101104 | 普工 | 工时 | 8 | 0 | 0 | 0 | 计价 | 按实计算
4007 | 材料 | 乙供 | C00000212 | 耐张线夹 NY-240 | 副 | 6.06 | 0 | 0 | 0 | 计价 | 按实计算
4007 | 材料 | 乙供 | C00000116 | 悬垂线夹 | 副 | 3.03 | 0 | 0 | 0 | 计价 | 按实计算
4007 | 材料 | 乙供 | C00000118 | 直角挂板 Z-16 | 副 | 6.06 | 0 | 0 | 0 | 计价 | 按实计算
4007 | 材料 | 乙供 | C00000080 | 联板 LV-1620 | 副 | 6.06 | 0 | 0 | 0 | 计价 | 按实计算
4007 | 材料 | 乙供 | C00000089 | 球头挂环 QP-7 | 副 | 4.04 | 0 | 0 | 0 | 计价 | 按实计算
4007 | 材料 | 乙供 | C00000113 | 碗头挂环 WS-7 | 副 | 4.04 | 0 | 0 | 0 | 计价 | 按实计算
4007 | 材料 | 乙供 | C00000152 | 钢芯铝绞线 LGJ-240 | m | 17.81 | 0 | 0 | 0 | 计价 | 按实计算
4007 | 材料 | 乙供 | C00000035 | 安装工程其他材料费 | 元 | 48 | 0.86 | 0.86 | 0 | 计价 | 按实计算
4007 | 机械 | 乙供 | J0400015 | 高空作业车 20m以内 | 台时 | 1.2 | 57.98 | 57.98 | 0 | 计价 | 按实计算
4007 | 机械 | 乙供 | J0500017 | 电动卷扬机 单筒慢速 3t | 台时 | 2.7 | 4.41 | 4.41 | 0 | 计价 | 按实计算
4007 | 机械 | 乙供 | J0700015 | 机动液压压接机 200t | 台时 | 3.6 | 7.32 | 7.32 | 0 | 计价 | 按实计算
4007 | 机械 | 乙供 | J0800006 | 安装工程其他机械使用费 | 元 | 56 | 0.91 | 0.91 | 0 | 计价 | 按实计算
4008 | 人工 | 乙供 | 9101102 | 熟练工 | 工时 | 20 | 0 | 0 | 0 | 计价 | 按实计算
4008 | 人工 | 乙供 | 9101103 | 半熟练工 | 工时 | 20 | 0 | 0 | 0 | 计价 | 按实计算
4008 | 人工 | 乙供 | 9101104 | 普工 | 工时 | 9 | 0 | 0 | 0 | 计价 | 按实计算
4008 | 材料 | 乙供 | C00000116 | 悬垂线夹 | 副 | 3.03 | 0 | 0 | 0 | 计价 | 按实计算
4008 | 材料 | 乙供 | C00000118 | 直角挂板 Z-16 | 副 | 12.12 | 0 | 0 | 0 | 计价 | 按实计算
4008 | 材料 | 乙供 | C00000080 | 联板 LV-1620 | 副 | 9.09 | 0 | 0 | 0 | 计价 | 按实计算
4008 | 材料 | 乙供 | C00000089 | 球头挂环 QP-7 | 副 | 4.04 | 0 | 0 | 0 | 计价 | 按实计算
4008 | 材料 | 乙供 | C00000113 | 碗头挂环 WS-7 | 副 | 4.04 | 0 | 0 | 0 | 计价 | 按实计算
4008 | 材料 | 乙供 | C00000035 | 安装工程其他材料费 | 元 | 48 | 0.86 | 0.86 | 0 | 计价 | 按实计算
4008 | 材料 | 乙供 | C00000184 | 耐张线夹 NY-400 | 副 | 6.06 | 0 | 0 | 0 | 计价 | 按实计算
4008 | 材料 | 乙供 | C00000217 | 钢芯铝绞线 LGJ-400 | m | 21.27 | 0 | 0 | 0 | 计价 | 按实计算
4008 | 机械 | 乙供 | J0400015 | 高空作业车 20m以内 | 台时 | 1.2 | 57.98 | 57.98 | 0 | 计价 | 按实计算
4008 | 机械 | 乙供 | J0500017 | 电动卷扬机 单筒慢速 3t | 台时 | 3.3 | 4.41 | 4.41 | 0 | 计价 | 按实计算
4008 | 机械 | 乙供 | J0700015 | 机动液压压接机 200t | 台时 | 6 | 7.32 | 7.32 | 0 | 计价 | 按实计算
4008 | 机械 | 乙供 | J0800006 | 安装工程其他机械使用费 | 元 | 98 | 0.91 | 0.91 | 0 | 计价 | 按实计算
4009 | 人工 | 乙供 | 9101102 | 熟练工 | 工时 | 25 | 0 | 0 | 0 | 计价 | 按实计算
4009 | 人工 | 乙供 | 9101103 | 半熟练工 | 工时 | 25 | 0 | 0 | 0 | 计价 | 按实计算
4009 | 人工 | 乙供 | 9101104 | 普工 | 工时 | 12 | 0 | 0 | 0 | 计价 | 按实计算
4009 | 材料 | 乙供 | C00000184 | 耐张线夹 NY-400 | 副 | 6.06 | 0 | 0 | 0 | 计价 | 按实计算
4009 | 材料 | 乙供 | C00000116 | 悬垂线夹 | 副 | 3.03 | 0 | 0 | 0 | 计价 | 按实计算
4009 | 材料 | 乙供 | C00000119 | 直角挂板 Z-7 | 副 | 4.04 | 0 | 0 | 0 | 计价 | 按实计算
4009 | 材料 | 乙供 | C00000080 | 联板 LV-1620 | 副 | 6.06 | 0 | 0 | 0 | 计价 | 按实计算
4009 | 材料 | 乙供 | C00000089 | 球头挂环 QP-7 | 副 | 6.06 | 0 | 0 | 0 | 计价 | 按实计算
4009 | 材料 | 乙供 | C00000234 | 碗头挂环 WS-7 | 副 | 6.06 | 0 | 0 | 0 | 计价 | 按实计算
4009 | 材料 | 乙供 | C00000217 | 钢芯铝绞线 LGJ-400 | m | 21.27 | 0 | 0 | 0 | 计价 | 按实计算
4009 | 材料 | 乙供 | C00000035 | 安装工程其他材料费 | 元 | 49 | 0.86 | 0.86 | 0 | 计价 | 按实计算
4009 | 机械 | 乙供 | J0400015 | 高空作业车 20m以内 | 台时 | 1.2 | 57.98 | 57.98 | 0 | 计价 | 按实计算
4009 | 机械 | 乙供 | J0500017 | 电动卷扬机 单筒慢速 3t | 台时 | 0.55 | 4.41 | 4.41 | 0 | 计价 | 按实计算
4009 | 机械 | 乙供 | J0700015 | 机动液压压接机 200t | 台时 | 1.1 | 7.32 | 7.32 | 0 | 计价 | 按实计算
4009 | 机械 | 乙供 | J0800006 | 安装工程其他机械使用费 | 元 | 135 | 0.91 | 0.91 | 0 | 计价 | 按实计算
4010 | 人工 | 乙供 | 9101102 | 熟练工 | 工时 | 26 | 0 | 0 | 0 | 计价 | 按实计算
4010 | 人工 | 乙供 | 9101103 | 半熟练工 | 工时 | 26 | 0 | 0 | 0 | 计价 | 按实计算
4010 | 人工 | 乙供 | 9101104 | 普工 | 工时 | 12 | 0 | 0 | 0 | 计价 | 按实计算
4010 | 材料 | 乙供 | C00000116 | 悬垂线夹 | 副 | 3.03 | 0 | 0 | 0 | 计价 | 按实计算
4010 | 材料 | 乙供 | C00000119 | 直角挂板 Z-7 | 副 | 4.04 | 0 | 0 | 0 | 计价 | 按实计算
4010 | 材料 | 乙供 | C00000080 | 联板 LV-1620 | 副 | 6.06 | 0 | 0 | 0 | 计价 | 按实计算
4010 | 材料 | 乙供 | C00000089 | 球头挂环 QP-7 | 副 | 6.06 | 0 | 0 | 0 | 计价 | 按实计算
4010 | 材料 | 乙供 | C00000234 | 碗头挂环 WS-7 | 副 | 6.06 | 0 | 0 | 0 | 计价 | 按实计算
4010 | 材料 | 乙供 | C00000035 | 安装工程其他材料费 | 元 | 49 | 0.86 | 0.86 | 0 | 计价 | 按实计算
4010 | 材料 | 乙供 | C00000187 | 耐张线夹 NY-600 | 副 | 6.06 | 0 | 0 | 0 | 计价 | 按实计算
4010 | 材料 | 乙供 | C00000157 | 钢芯铝绞线 LGJ-600 | m | 21.27 | 0 | 0 | 0 | 计价 | 按实计算
4010 | 机械 | 乙供 | J0400015 | 高空作业车 20m以内 | 台时 | 1.2 | 57.98 | 57.98 | 0 | 计价 | 按实计算
4010 | 机械 | 乙供 | J0500017 | 电动卷扬机 单筒慢速 3t | 台时 | 0.55 | 4.41 | 4.41 | 0 | 计价 | 按实计算
4010 | 机械 | 乙供 | J0700015 | 机动液压压接机 200t | 台时 | 1.1 | 7.32 | 7.32 | 0 | 计价 | 按实计算
4010 | 机械 | 乙供 | J0800006 | 安装工程其他机械使用费 | 元 | 135 | 0.91 | 0.91 | 0 | 计价 | 按实计算
4011 | 人工 | 乙供 | 9101102 | 熟练工 | 工时 | 38 | 0 | 0 | 0 | 计价 | 按实计算
4011 | 人工 | 乙供 | 9101103 | 半熟练工 | 工时 | 38 | 0 | 0 | 0 | 计价 | 按实计算
4011 | 人工 | 乙供 | 9101104 | 普工 | 工时 | 17 | 0 | 0 | 0 | 计价 | 按实计算
4011 | 材料 | 乙供 | C00000116 | 悬垂线夹 | 副 | 3.03 | 0 | 0 | 0 | 计价 | 按实计算
4011 | 材料 | 乙供 | C00000119 | 直角挂板 Z-7 | 副 | 4.04 | 0 | 0 | 0 | 计价 | 按实计算
4011 | 材料 | 乙供 | C00000080 | 联板 LV-1620 | 副 | 6.06 | 0 | 0 | 0 | 计价 | 按实计算
4011 | 材料 | 乙供 | C00000089 | 球头挂环 QP-7 | 副 | 6.06 | 0 | 0 | 0 | 计价 | 按实计算
4011 | 材料 | 乙供 | C00000234 | 碗头挂环 WS-7 | 副 | 6.06 | 0 | 0 | 0 | 计价 | 按实计算
4011 | 材料 | 乙供 | C00000035 | 安装工程其他材料费 | 元 | 49 | 0.86 | 0.86 | 0 | 计价 | 按实计算
4011 | 材料 | 乙供 | C00000231 | 耐张线夹 NY-1000 | 副 | 6.06 | 0 | 0 | 0 | 计价 | 按实计算
4011 | 材料 | 乙供 | C00000236 | 钢芯铝绞线 LGJ-1000 | m | 21.27 | 0 | 0 | 0 | 计价 | 按实计算
4011 | 机械 | 乙供 | J0400015 | 高空作业车 20m以内 | 台时 | 1.2 | 57.98 | 57.98 | 0 | 计价 | 按实计算
4011 | 机械 | 乙供 | J0500017 | 电动卷扬机 单筒慢速 3t | 台时 | 1.35 | 4.41 | 4.41 | 0 | 计价 | 按实计算
4011 | 机械 | 乙供 | J0700015 | 机动液压压接机 200t | 台时 | 1.7 | 7.32 | 7.32 | 0 | 计价 | 按实计算
4011 | 机械 | 乙供 | J0800006 | 安装工程其他机械使用费 | 元 | 178 | 0.91 | 0.91 | 0 | 计价 | 按实计算
4012 | 人工 | 乙供 | 9101102 | 熟练工 | 工时 | 72 | 0 | 0 | 0 | 计价 | 按实计算
4012 | 人工 | 乙供 | 9101103 | 半熟练工 | 工时 | 72 | 0 | 0 | 0 | 计价 | 按实计算
4012 | 人工 | 乙供 | 9101104 | 普工 | 工时 | 32 | 0 | 0 | 0 | 计价 | 按实计算
4012 | 材料 | 乙供 | C00000116 | 悬垂线夹 | 副 | 3.03 | 0 | 0 | 0 | 计价 | 按实计算
4012 | 材料 | 乙供 | C00000080 | 联板 LV-1620 | 副 | 12.12 | 0 | 0 | 0 | 计价 | 按实计算
4012 | 材料 | 乙供 | C00000035 | 安装工程其他材料费 | 元 | 161 | 0.86 | 0.86 | 0 | 计价 | 按实计算
4012 | 材料 | 乙供 | C00000232 | 耐张线夹 NY-2×600 | 副 | 6.06 | 0 | 0 | 0 | 计价 | 按实计算
4012 | 材料 | 乙供 | C00000118 | 直角挂板 Z-16 | 副 | 12.12 | 0 | 0 | 0 | 计价 | 按实计算
4012 | 材料 | 乙供 | C00000233 | 球头挂环 QP-16 | 副 | 12.12 | 0 | 0 | 0 | 计价 | 按实计算
4012 | 材料 | 乙供 | C00000235 | 碗头挂环 WS-16 | 副 | 12.12 | 0 | 0 | 0 | 计价 | 按实计算
4012 | 材料 | 乙供 | C00000163 | 扩径导线 LGKK-600 | m | 60.78 | 0 | 0 | 0 | 计价 | 按实计算
4012 | 机械 | 乙供 | J0400015 | 高空作业车 20m以内 | 台时 | 1.8 | 57.98 | 57.98 | 0 | 计价 | 按实计算
4012 | 机械 | 乙供 | J0500017 | 电动卷扬机 单筒慢速 3t | 台时 | 1.95 | 4.41 | 4.41 | 0 | 计价 | 按实计算
4012 | 机械 | 乙供 | J0700015 | 机动液压压接机 200t | 台时 | 2.58 | 7.32 | 7.32 | 0 | 计价 | 按实计算
4012 | 机械 | 乙供 | J0800006 | 安装工程其他机械使用费 | 元 | 225 | 0.91 | 0.91 | 0 | 计价 | 按实计算
4013 | 人工 | 乙供 | 9101102 | 熟练工 | 工时 | 1 | 0 | 0 | 0 | 计价 | 按实计算
4013 | 人工 | 乙供 | 9101103 | 半熟练工 | 工时 | 1 | 0 | 0 | 0 | 计价 | 按实计算
4013 | 材料 | 乙供 | C00000035 | 安装工程其他材料费 | 元 | 22 | 0.86 | 0.86 | 0 | 计价 | 按实计算
4013 | 机械 | 乙供 | J0700015 | 机动液压压接机 200t | 台时 | 0.06 | 7.32 | 7.32 | 0 | 计价 | 按实计算
4013 | 机械 | 乙供 | J0800006 | 安装工程其他机械使用费 | 元 | 35 | 0.91 | 0.91 | 0 | 计价 | 按实计算
4014 | 人工 | 乙供 | 9101102 | 熟练工 | 工时 | 1 | 0 | 0 | 0 | 计价 | 按实计算
4014 | 人工 | 乙供 | 9101103 | 半熟练工 | 工时 | 1 | 0 | 0 | 0 | 计价 | 按实计算
4014 | 材料 | 乙供 | C00000035 | 安装工程其他材料费 | 元 | 31 | 0.86 | 0.86 | 0 | 计价 | 按实计算
4014 | 机械 | 乙供 | J0700015 | 机动液压压接机 200t | 台时 | 0.06 | 7.32 | 7.32 | 0 | 计价 | 按实计算
4014 | 机械 | 乙供 | J0800006 | 安装工程其他机械使用费 | 元 | 40 | 0.91 | 0.91 | 0 | 计价 | 按实计算
4015 | 人工 | 乙供 | 9101102 | 熟练工 | 工时 | 1 | 0 | 0 | 0 | 计价 | 按实计算
4015 | 人工 | 乙供 | 9101103 | 半熟练工 | 工时 | 1 | 0 | 0 | 0 | 计价 | 按实计算
4015 | 人工 | 乙供 | 9101104 | 普工 | 工时 | 1 | 0 | 0 | 0 | 计价 | 按实计算
4015 | 材料 | 乙供 | C00000035 | 安装工程其他材料费 | 元 | 41 | 0.86 | 0.86 | 0 | 计价 | 按实计算
4015 | 机械 | 乙供 | J0700015 | 机动液压压接机 200t | 台时 | 0.06 | 7.32 | 7.32 | 0 | 计价 | 按实计算
4015 | 机械 | 乙供 | J0800006 | 安装工程其他机械使用费 | 元 | 60 | 0.91 | 0.91 | 0 | 计价 | 按实计算
4016 | 人工 | 乙供 | 9101102 | 熟练工 | 工时 | 68 | 0 | 0 | 0 | 计价 | 按实计算
4016 | 人工 | 乙供 | 9101103 | 半熟练工 | 工时 | 68 | 0 | 0 | 0 | 计价 | 按实计算
4016 | 人工 | 乙供 | 9101104 | 普工 | 工时 | 34 | 0 | 0 | 0 | 计价 | 按实计算
4016 | 材料 | 乙供 | C00000072 | 二联板 L-2040 | 副 | 3.03 | 0 | 0 | 0 | 计价 | 按实计算
4016 | 材料 | 乙供 | C00000088 | 牵引板 QY-20 | 副 | 3.03 | 0 | 0 | 0 | 计价 | 按实计算
4016 | 材料 | 乙供 | C00000089 | 球头挂环 QP-7 | 副 | 6.06 | 0 | 0 | 0 | 计价 | 按实计算
4016 | 材料 | 乙供 | C00000068 | U形挂环 U-7 | 副 | 18.18 | 0 | 0 | 0 | 计价 | 按实计算
4016 | 材料 | 乙供 | C00000067 | U形挂环 U-20 | 副 | 6.06 | 0 | 0 | 0 | 计价 | 按实计算
4016 | 材料 | 乙供 | C00000113 | 碗头挂环 WS-7 | 副 | 6.06 | 0 | 0 | 0 | 计价 | 按实计算
4016 | 材料 | 乙供 | C00000157 | 钢芯铝绞线 LGJ-600 | m | 21.27 | 0 | 0 | 0 | 计价 | 按实计算
4016 | 材料 | 乙供 | C00000035 | 安装工程其他材料费 | 元 | 387 | 0.86 | 0.86 | 0 | 计价 | 按实计算
4016 | 机械 | 乙供 | J0700015 | 机动液压压接机 200t | 台时 | 3.3 | 7.32 | 7.32 | 0 | 计价 | 按实计算
4016 | 机械 | 乙供 | J0800006 | 安装工程其他机械使用费 | 元 | 223 | 0.91 | 0.91 | 0 | 计价 | 按实计算
4017 | 人工 | 乙供 | 9101102 | 熟练工 | 工时 | 78 | 0 | 0 | 0 | 计价 | 按实计算
4017 | 人工 | 乙供 | 9101103 | 半熟练工 | 工时 | 78 | 0 | 0 | 0 | 计价 | 按实计算
4017 | 人工 | 乙供 | 9101104 | 普工 | 工时 | 39 | 0 | 0 | 0 | 计价 | 按实计算
4017 | 材料 | 乙供 | C00000072 | 二联板 L-2040 | 副 | 3.03 | 0 | 0 | 0 | 计价 | 按实计算
4017 | 材料 | 乙供 | C00000088 | 牵引板 QY-20 | 副 | 3.03 | 0 | 0 | 0 | 计价 | 按实计算
4017 | 材料 | 乙供 | C00000089 | 球头挂环 QP-7 | 副 | 6.06 | 0 | 0 | 0 | 计价 | 按实计算
4017 | 材料 | 乙供 | C00000068 | U形挂环 U-7 | 副 | 24.24 | 0 | 0 | 0 | 计价 | 按实计算
4017 | 材料 | 乙供 | C00000067 | U形挂环 U-20 | 副 | 6.06 | 0 | 0 | 0 | 计价 | 按实计算
4017 | 材料 | 乙供 | C00000113 | 碗头挂环 WS-7 | 副 | 6.06 | 0 | 0 | 0 | 计价 | 按实计算
4017 | 材料 | 乙供 | C00000157 | 钢芯铝绞线 LGJ-600 | m | 21.27 | 0 | 0 | 0 | 计价 | 按实计算
4017 | 材料 | 乙供 | C00000035 | 安装工程其他材料费 | 元 | 454 | 0.86 | 0.86 | 0 | 计价 | 按实计算
4017 | 机械 | 乙供 | J0700015 | 机动液压压接机 200t | 台时 | 3.3 | 7.32 | 7.32 | 0 | 计价 | 按实计算
4017 | 机械 | 乙供 | J0800006 | 安装工程其他机械使用费 | 元 | 223 | 0.91 | 0.91 | 0 | 计价 | 按实计算
4018 | 人工 | 乙供 | 9101101 | 高级熟练工 | 工时 | 1 | 0 | 0 | 0 | 计价 | 按实计算
4018 | 人工 | 乙供 | 9101102 | 熟练工 | 工时 | 5 | 0 | 0 | 0 | 计价 | 按实计算
4018 | 人工 | 乙供 | 9101103 | 半熟练工 | 工时 | 4 | 0 | 0 | 0 | 计价 | 按实计算
4018 | 人工 | 乙供 | 9101104 | 普工 | 工时 | 1 | 0 | 0 | 0 | 计价 | 按实计算
4018 | 材料 | 乙供 | C00000012 | 型钢 综合 | kg | 22.55 | 0 | 0 | 0 | 计价 | 按实计算
4018 | 材料 | 乙供 | C00000001 | 薄钢板 4mm以下 | kg | 20.02 | 0 | 0 | 0 | 计价 | 按实计算
4018 | 材料 | 乙供 | C00000143 | 电焊条 | kg | 1.62 | 0 | 0 | 0 | 计价 | 按实计算
4018 | 材料 | 乙供 | C00000035 | 安装工程其他材料费 | 元 | 21 | 0.86 | 0.86 | 0 | 计价 | 按实计算
4018 | 机械 | 乙供 | J0700002 | 交流电焊机 21kVA | 台时 | 1.39 | 0.73 | 0.73 | 0 | 计价 | 按实计算
4018 | 机械 | 乙供 | J0800006 | 安装工程其他机械使用费 | 元 | 47 | 0.91 | 0.91 | 0 | 计价 | 按实计算
4019 | 人工 | 乙供 | 9101101 | 高级熟练工 | 工时 | 1 | 0 | 0 | 0 | 计价 | 按实计算
4019 | 人工 | 乙供 | 9101102 | 熟练工 | 工时 | 8 | 0 | 0 | 0 | 计价 | 按实计算
4019 | 人工 | 乙供 | 9101103 | 半熟练工 | 工时 | 6 | 0 | 0 | 0 | 计价 | 按实计算
4019 | 人工 | 乙供 | 9101104 | 普工 | 工时 | 3 | 0 | 0 | 0 | 计价 | 按实计算
4019 | 材料 | 乙供 | C00000012 | 型钢 综合 | kg | 22.55 | 0 | 0 | 0 | 计价 | 按实计算
4019 | 材料 | 乙供 | C00000001 | 薄钢板 4mm以下 | kg | 20.02 | 0 | 0 | 0 | 计价 | 按实计算
4019 | 材料 | 乙供 | C00000143 | 电焊条 | kg | 1.68 | 0 | 0 | 0 | 计价 | 按实计算
4019 | 材料 | 乙供 | C00000035 | 安装工程其他材料费 | 元 | 27 | 0.86 | 0.86 | 0 | 计价 | 按实计算
4019 | 机械 | 乙供 | J0700002 | 交流电焊机 21kVA | 台时 | 1.44 | 0.73 | 0.73 | 0 | 计价 | 按实计算
4019 | 机械 | 乙供 | J0800006 | 安装工程其他机械使用费 | 元 | 103 | 0.91 | 0.91 | 0 | 计价 | 按实计算
4020 | 人工 | 乙供 | 9101101 | 高级熟练工 | 工时 | 2 | 0 | 0 | 0 | 计价 | 按实计算
4020 | 人工 | 乙供 | 9101102 | 熟练工 | 工时 | 9 | 0 | 0 | 0 | 计价 | 按实计算
4020 | 人工 | 乙供 | 9101103 | 半熟练工 | 工时 | 7 | 0 | 0 | 0 | 计价 | 按实计算
4020 | 人工 | 乙供 | 9101104 | 普工 | 工时 | 4 | 0 | 0 | 0 | 计价 | 按实计算
4020 | 材料 | 乙供 | C00000012 | 型钢 综合 | kg | 23.98 | 0 | 0 | 0 | 计价 | 按实计算
4020 | 材料 | 乙供 | C00000001 | 薄钢板 4mm以下 | kg | 20.02 | 0 | 0 | 0 | 计价 | 按实计算
4020 | 材料 | 乙供 | C00000143 | 电焊条 | kg | 4.46 | 0 | 0 | 0 | 计价 | 按实计算
4020 | 材料 | 乙供 | C00000035 | 安装工程其他材料费 | 元 | 33 | 0.86 | 0.86 | 0 | 计价 | 按实计算
4020 | 机械 | 乙供 | J0700002 | 交流电焊机 21kVA | 台时 | 3.83 | 0.73 | 0.73 | 0 | 计价 | 按实计算
4020 | 机械 | 乙供 | J0800006 | 安装工程其他机械使用费 | 元 | 285 | 0.91 | 0.91 | 0 | 计价 | 按实计算
4020 | 机械 | 乙供 | J0500002 | 汽车式起重机 5t | 台时 | 0.79 | 26.84 | 26.84 | 0 | 计价 | 按实计算
4021 | 人工 | 乙供 | 9101101 | 高级熟练工 | 工时 | 3 | 0 | 0 | 0 | 计价 | 按实计算
4021 | 人工 | 乙供 | 9101102 | 熟练工 | 工时 | 20 | 0 | 0 | 0 | 计价 | 按实计算
4021 | 人工 | 乙供 | 9101103 | 半熟练工 | 工时 | 15 | 0 | 0 | 0 | 计价 | 按实计算
4021 | 人工 | 乙供 | 9101104 | 普工 | 工时 | 8 | 0 | 0 | 0 | 计价 | 按实计算
4021 | 材料 | 乙供 | C00000012 | 型钢 综合 | kg | 24.2 | 0 | 0 | 0 | 计价 | 按实计算
4021 | 材料 | 乙供 | C00000001 | 薄钢板 4mm以下 | kg | 20.02 | 0 | 0 | 0 | 计价 | 按实计算
4021 | 材料 | 乙供 | C00000143 | 电焊条 | kg | 7.54 | 0 | 0 | 0 | 计价 | 按实计算
4021 | 材料 | 乙供 | C00000035 | 安装工程其他材料费 | 元 | 588 | 0.86 | 0.86 | 0 | 计价 | 按实计算
4021 | 机械 | 乙供 | J0700002 | 交流电焊机 21kVA | 台时 | 6.47 | 0.73 | 0.73 | 0 | 计价 | 按实计算
4021 | 机械 | 乙供 | J0800006 | 安装工程其他机械使用费 | 元 | 484 | 0.91 | 0.91 | 0 | 计价 | 按实计算
4021 | 机械 | 乙供 | J0500002 | 汽车式起重机 5t | 台时 | 0.66 | 26.84 | 26.84 | 0 | 计价 | 按实计算
4021 | 机械 | 乙供 | J0500006 | 汽车式起重机 16t | 台时 | 1.98 | 64.89 | 64.89 | 0 | 计价 | 按实计算
4021 | 机械 | 乙供 | J0400002 | 载重汽车 5t | 台时 | 0.66 | 18.49 | 18.49 | 0 | 计价 | 按实计算
4022 | 人工 | 乙供 | 9101101 | 高级熟练工 | 工时 | 4 | 0 | 0 | 0 | 计价 | 按实计算
4022 | 人工 | 乙供 | 9101102 | 熟练工 | 工时 | 25 | 0 | 0 | 0 | 计价 | 按实计算
4022 | 人工 | 乙供 | 9101103 | 半熟练工 | 工时 | 19 | 0 | 0 | 0 | 计价 | 按实计算
4022 | 人工 | 乙供 | 9101104 | 普工 | 工时 | 10 | 0 | 0 | 0 | 计价 | 按实计算
4022 | 材料 | 乙供 | C00000012 | 型钢 综合 | kg | 24.65 | 0 | 0 | 0 | 计价 | 按实计算
4022 | 材料 | 乙供 | C00000001 | 薄钢板 4mm以下 | kg | 20.02 | 0 | 0 | 0 | 计价 | 按实计算
4022 | 材料 | 乙供 | C00000143 | 电焊条 | kg | 7.54 | 0 | 0 | 0 | 计价 | 按实计算
4022 | 材料 | 乙供 | C00000035 | 安装工程其他材料费 | 元 | 812 | 0.86 | 0.86 | 0 | 计价 | 按实计算
4022 | 机械 | 乙供 | J0700002 | 交流电焊机 21kVA | 台时 | 6.47 | 0.73 | 0.73 | 0 | 计价 | 按实计算
4022 | 机械 | 乙供 | J0800006 | 安装工程其他机械使用费 | 元 | 674 | 0.91 | 0.91 | 0 | 计价 | 按实计算
4022 | 机械 | 乙供 | J0500002 | 汽车式起重机 5t | 台时 | 0.66 | 26.84 | 26.84 | 0 | 计价 | 按实计算
4022 | 机械 | 乙供 | J0500006 | 汽车式起重机 16t | 台时 | 2.31 | 64.89 | 64.89 | 0 | 计价 | 按实计算
4022 | 机械 | 乙供 | J0400003 | 载重汽车 8t | 台时 | 0.66 | 20.55 | 20.55 | 0 | 计价 | 按实计算
4023 | 人工 | 乙供 | 9101102 | 熟练工 | 工时 | 1 | 0 | 0 | 0 | 计价 | 按实计算
4023 | 人工 | 乙供 | 9101103 | 半熟练工 | 工时 | 1 | 0 | 0 | 0 | 计价 | 按实计算
4023 | 材料 | 乙供 | C00000012 | 型钢 综合 | kg | 0.7 | 0 | 0 | 0 | 计价 | 按实计算
4023 | 材料 | 乙供 | C00000143 | 电焊条 | kg | 0.22 | 0 | 0 | 0 | 计价 | 按实计算
4023 | 材料 | 乙供 | C00000035 | 安装工程其他材料费 | 元 | 4 | 0.86 | 0.86 | 0 | 计价 | 按实计算
4023 | 机械 | 乙供 | J0500002 | 汽车式起重机 5t | 台时 | 0.38 | 26.84 | 26.84 | 0 | 计价 | 按实计算
4023 | 机械 | 乙供 | J0700002 | 交流电焊机 21kVA | 台时 | 0.19 | 0.73 | 0.73 | 0 | 计价 | 按实计算
4023 | 机械 | 乙供 | J0800006 | 安装工程其他机械使用费 | 元 | 13 | 0.91 | 0.91 | 0 | 计价 | 按实计算
4024 | 人工 | 乙供 | 9101102 | 熟练工 | 工时 | 3 | 0 | 0 | 0 | 计价 | 按实计算
4024 | 人工 | 乙供 | 9101103 | 半熟练工 | 工时 | 2 | 0 | 0 | 0 | 计价 | 按实计算
4024 | 人工 | 乙供 | 9101104 | 普工 | 工时 | 1 | 0 | 0 | 0 | 计价 | 按实计算
4024 | 材料 | 乙供 | C00000012 | 型钢 综合 | kg | 0.7 | 0 | 0 | 0 | 计价 | 按实计算
4024 | 材料 | 乙供 | C00000143 | 电焊条 | kg | 0.45 | 0 | 0 | 0 | 计价 | 按实计算
4024 | 材料 | 乙供 | C00000035 | 安装工程其他材料费 | 元 | 6 | 0.86 | 0.86 | 0 | 计价 | 按实计算
4024 | 机械 | 乙供 | J0500002 | 汽车式起重机 5t | 台时 | 0.64 | 26.84 | 26.84 | 0 | 计价 | 按实计算
4024 | 机械 | 乙供 | J0700002 | 交流电焊机 21kVA | 台时 | 0.38 | 0.73 | 0.73 | 0 | 计价 | 按实计算
4024 | 机械 | 乙供 | J0800006 | 安装工程其他机械使用费 | 元 | 32 | 0.91 | 0.91 | 0 | 计价 | 按实计算
4025 | 人工 | 乙供 | 9101102 | 熟练工 | 工时 | 4 | 0 | 0 | 0 | 计价 | 按实计算
4025 | 人工 | 乙供 | 9101103 | 半熟练工 | 工时 | 3 | 0 | 0 | 0 | 计价 | 按实计算
4025 | 人工 | 乙供 | 9101104 | 普工 | 工时 | 2 | 0 | 0 | 0 | 计价 | 按实计算
4025 | 材料 | 乙供 | C00000012 | 型钢 综合 | kg | 1.41 | 0 | 0 | 0 | 计价 | 按实计算
4025 | 材料 | 乙供 | C00000143 | 电焊条 | kg | 0.74 | 0 | 0 | 0 | 计价 | 按实计算
4025 | 材料 | 乙供 | C00000035 | 安装工程其他材料费 | 元 | 10 | 0.86 | 0.86 | 0 | 计价 | 按实计算
4025 | 机械 | 乙供 | J0500002 | 汽车式起重机 5t | 台时 | 0.9 | 26.84 | 26.84 | 0 | 计价 | 按实计算
4025 | 机械 | 乙供 | J0700002 | 交流电焊机 21kVA | 台时 | 0.64 | 0.73 | 0.73 | 0 | 计价 | 按实计算
4025 | 机械 | 乙供 | J0800006 | 安装工程其他机械使用费 | 元 | 32 | 0.91 | 0.91 | 0 | 计价 | 按实计算
4026 | 人工 | 乙供 | 9101102 | 熟练工 | 工时 | 7 | 0 | 0 | 0 | 计价 | 按实计算
4026 | 人工 | 乙供 | 9101103 | 半熟练工 | 工时 | 5 | 0 | 0 | 0 | 计价 | 按实计算
4026 | 人工 | 乙供 | 9101104 | 普工 | 工时 | 3 | 0 | 0 | 0 | 计价 | 按实计算
4026 | 人工 | 乙供 | 9101101 | 高级熟练工 | 工时 | 1 | 0 | 0 | 0 | 计价 | 按实计算
4026 | 材料 | 乙供 | C00000012 | 型钢 综合 | kg | 2.09 | 0 | 0 | 0 | 计价 | 按实计算
4026 | 材料 | 乙供 | C00000143 | 电焊条 | kg | 1.01 | 0 | 0 | 0 | 计价 | 按实计算
4026 | 材料 | 乙供 | C00000035 | 安装工程其他材料费 | 元 | 14 | 0.86 | 0.86 | 0 | 计价 | 按实计算
4026 | 机械 | 乙供 | J0500002 | 汽车式起重机 5t | 台时 | 1.15 | 26.84 | 26.84 | 0 | 计价 | 按实计算
4026 | 机械 | 乙供 | J0700002 | 交流电焊机 21kVA | 台时 | 0.86 | 0.73 | 0.73 | 0 | 计价 | 按实计算
4026 | 机械 | 乙供 | J0800006 | 安装工程其他机械使用费 | 元 | 37 | 0.91 | 0.91 | 0 | 计价 | 按实计算
4027 | 人工 | 乙供 | 9101101 | 高级熟练工 | 工时 | 1 | 0 | 0 | 0 | 计价 | 按实计算
4027 | 人工 | 乙供 | 9101102 | 熟练工 | 工时 | 6 | 0 | 0 | 0 | 计价 | 按实计算
4027 | 人工 | 乙供 | 9101103 | 半熟练工 | 工时 | 5 | 0 | 0 | 0 | 计价 | 按实计算
4027 | 人工 | 乙供 | 9101104 | 普工 | 工时 | 3 | 0 | 0 | 0 | 计价 | 按实计算
4027 | 材料 | 乙供 | C00000290 | 铜鼻子 单芯 | 个 | 6.06 | 0 | 0 | 0 | 计价 | 按实计算
4027 | 材料 | 乙供 | C00000035 | 安装工程其他材料费 | 元 | 20 | 0.86 | 0.86 | 0 | 计价 | 按实计算
4027 | 机械 | 乙供 | J0800006 | 安装工程其他机械使用费 | 元 | 10 | 0.91 | 0.91 | 0 | 计价 | 按实计算
4028 | 人工 | 乙供 | 9101101 | 高级熟练工 | 工时 | 1 | 0 | 0 | 0 | 计价 | 按实计算
4028 | 人工 | 乙供 | 9101102 | 熟练工 | 工时 | 9 | 0 | 0 | 0 | 计价 | 按实计算
4028 | 人工 | 乙供 | 9101103 | 半熟练工 | 工时 | 7 | 0 | 0 | 0 | 计价 | 按实计算
4028 | 人工 | 乙供 | 9101104 | 普工 | 工时 | 4 | 0 | 0 | 0 | 计价 | 按实计算
4028 | 材料 | 乙供 | C00000035 | 安装工程其他材料费 | 元 | 20 | 0.86 | 0.86 | 0 | 计价 | 按实计算
4028 | 材料 | 乙供 | C00000291 | 铜鼻子 4mm2 | 个 | 12.12 | 0 | 0 | 0 | 计价 | 按实计算
4028 | 机械 | 乙供 | J0800006 | 安装工程其他机械使用费 | 元 | 10 | 0.91 | 0.91 | 0 | 计价 | 按实计算
4029 | 人工 | 乙供 | 9101101 | 高级熟练工 | 工时 | 1 | 0 | 0 | 0 | 计价 | 按实计算
4029 | 人工 | 乙供 | 9101102 | 熟练工 | 工时 | 9 | 0 | 0 | 0 | 计价 | 按实计算
4029 | 人工 | 乙供 | 9101103 | 半熟练工 | 工时 | 8 | 0 | 0 | 0 | 计价 | 按实计算
4029 | 人工 | 乙供 | 9101104 | 普工 | 工时 | 4 | 0 | 0 | 0 | 计价 | 按实计算
4029 | 材料 | 乙供 | C00000035 | 安装工程其他材料费 | 元 | 20 | 0.86 | 0.86 | 0 | 计价 | 按实计算
4029 | 材料 | 乙供 | C00000237 | 接线端子 50mm2 | 个 | 12.12 | 0 | 0 | 0 | 计价 | 按实计算
4029 | 机械 | 乙供 | J0800006 | 安装工程其他机械使用费 | 元 | 10 | 0.91 | 0.91 | 0 | 计价 | 按实计算
4030 | 人工 | 乙供 | 9101101 | 高级熟练工 | 工时 | 1 | 0 | 0 | 0 | 计价 | 按实计算
4030 | 人工 | 乙供 | 9101102 | 熟练工 | 工时 | 10 | 0 | 0 | 0 | 计价 | 按实计算
4030 | 人工 | 乙供 | 9101103 | 半熟练工 | 工时 | 8 | 0 | 0 | 0 | 计价 | 按实计算
4030 | 人工 | 乙供 | 9101104 | 普工 | 工时 | 4 | 0 | 0 | 0 | 计价 | 按实计算
4030 | 材料 | 乙供 | C00000035 | 安装工程其他材料费 | 元 | 20 | 0.86 | 0.86 | 0 | 计价 | 按实计算
4030 | 材料 | 乙供 | C00000238 | 接线端子 95mm2 | 个 | 8.08 | 0 | 0 | 0 | 计价 | 按实计算
4030 | 机械 | 乙供 | J0800006 | 安装工程其他机械使用费 | 元 | 10 | 0.91 | 0.91 | 0 | 计价 | 按实计算
4031 | 人工 | 乙供 | 9101101 | 高级熟练工 | 工时 | 3 | 0 | 0 | 0 | 计价 | 按实计算
4031 | 人工 | 乙供 | 9101102 | 熟练工 | 工时 | 10 | 0 | 0 | 0 | 计价 | 按实计算
4031 | 人工 | 乙供 | 9101103 | 半熟练工 | 工时 | 6 | 0 | 0 | 0 | 计价 | 按实计算
4031 | 人工 | 乙供 | 9101104 | 普工 | 工时 | 4 | 0 | 0 | 0 | 计价 | 按实计算
4031 | 材料 | 乙供 | C00000268 | 封铅 | kg | 1.02 | 0 | 0 | 0 | 计价 | 按实计算
4031 | 材料 | 乙供 | C00000035 | 安装工程其他材料费 | 元 | 62 | 0.86 | 0.86 | 0 | 计价 | 按实计算
4031 | 机械 | 乙供 | J0800006 | 安装工程其他机械使用费 | 元 | 22 | 0.91 | 0.91 | 0 | 计价 | 按实计算
4032 | 人工 | 乙供 | 9101101 | 高级熟练工 | 工时 | 4 | 0 | 0 | 0 | 计价 | 按实计算
4032 | 人工 | 乙供 | 9101102 | 熟练工 | 工时 | 16 | 0 | 0 | 0 | 计价 | 按实计算
4032 | 人工 | 乙供 | 9101103 | 半熟练工 | 工时 | 10 | 0 | 0 | 0 | 计价 | 按实计算
4032 | 人工 | 乙供 | 9101104 | 普工 | 工时 | 7 | 0 | 0 | 0 | 计价 | 按实计算
4032 | 材料 | 乙供 | C00000268 | 封铅 | kg | 1.55 | 0 | 0 | 0 | 计价 | 按实计算
4032 | 材料 | 乙供 | C00000035 | 安装工程其他材料费 | 元 | 120 | 0.86 | 0.86 | 0 | 计价 | 按实计算
4032 | 机械 | 乙供 | J0800006 | 安装工程其他机械使用费 | 元 | 22 | 0.91 | 0.91 | 0 | 计价 | 按实计算
4033 | 人工 | 乙供 | 9101101 | 高级熟练工 | 工时 | 6 | 0 | 0 | 0 | 计价 | 按实计算
4033 | 人工 | 乙供 | 9101102 | 熟练工 | 工时 | 21 | 0 | 0 | 0 | 计价 | 按实计算
4033 | 人工 | 乙供 | 9101103 | 半熟练工 | 工时 | 14 | 0 | 0 | 0 | 计价 | 按实计算
4033 | 人工 | 乙供 | 9101104 | 普工 | 工时 | 9 | 0 | 0 | 0 | 计价 | 按实计算
4033 | 材料 | 乙供 | C00000268 | 封铅 | kg | 2.02 | 0 | 0 | 0 | 计价 | 按实计算
4033 | 材料 | 乙供 | C00000035 | 安装工程其他材料费 | 元 | 150 | 0.86 | 0.86 | 0 | 计价 | 按实计算
4033 | 机械 | 乙供 | J0800006 | 安装工程其他机械使用费 | 元 | 95 | 0.91 | 0.91 | 0 | 计价 | 按实计算
4034 | 人工 | 乙供 | 9101101 | 高级熟练工 | 工时 | 9 | 0 | 0 | 0 | 计价 | 按实计算
4034 | 人工 | 乙供 | 9101102 | 熟练工 | 工时 | 35 | 0 | 0 | 0 | 计价 | 按实计算
4034 | 人工 | 乙供 | 9101103 | 半熟练工 | 工时 | 22 | 0 | 0 | 0 | 计价 | 按实计算
4034 | 人工 | 乙供 | 9101104 | 普工 | 工时 | 16 | 0 | 0 | 0 | 计价 | 按实计算
4034 | 材料 | 乙供 | C00000268 | 封铅 | kg | 2.83 | 0 | 0 | 0 | 计价 | 按实计算
4034 | 材料 | 乙供 | C00000035 | 安装工程其他材料费 | 元 | 160 | 0.86 | 0.86 | 0 | 计价 | 按实计算
4034 | 机械 | 乙供 | J0800006 | 安装工程其他机械使用费 | 元 | 130 | 0.91 | 0.91 | 0 | 计价 | 按实计算
4035 | 人工 | 乙供 | 9101101 | 高级熟练工 | 工时 | 7 | 0 | 0 | 0 | 计价 | 按实计算
4035 | 人工 | 乙供 | 9101102 | 熟练工 | 工时 | 28 | 0 | 0 | 0 | 计价 | 按实计算
4035 | 人工 | 乙供 | 9101103 | 半熟练工 | 工时 | 17 | 0 | 0 | 0 | 计价 | 按实计算
4035 | 人工 | 乙供 | 9101104 | 普工 | 工时 | 12 | 0 | 0 | 0 | 计价 | 按实计算
4035 | 材料 | 乙供 | C00000008 | 钢丝绳 φ15以下 | kg | 1.5 | 0 | 0 | 0 | 计价 | 按实计算
4035 | 材料 | 乙供 | C00000161 | 黄铜丝 | kg | 0.1 | 0 | 0 | 0 | 计价 | 按实计算
4035 | 材料 | 乙供 | C00000035 | 安装工程其他材料费 | 元 | 28 | 0.86 | 0.86 | 0 | 计价 | 按实计算
4035 | 机械 | 乙供 | J0500005 | 汽车式起重机 12t | 台时 | 0.96 | 58.61 | 58.61 | 0 | 计价 | 按实计算
4035 | 机械 | 乙供 | J0400002 | 载重汽车 5t | 台时 | 1.08 | 18.49 | 18.49 | 0 | 计价 | 按实计算
4035 | 机械 | 乙供 | J0400003 | 载重汽车 8t | 台时 | 1.02 | 20.55 | 20.55 | 0 | 计价 | 按实计算
4035 | 机械 | 乙供 | J0500018 | 电动卷扬机 单筒慢速 5t | 台时 | 1.26 | 5.09 | 5.09 | 0 | 计价 | 按实计算
4035 | 机械 | 乙供 | J0700020 | 电缆输送机 JSD-3 | 台时 | 1.2 | 6.02 | 6.02 | 0 | 计价 | 按实计算
4036 | 人工 | 乙供 | 9101101 | 高级熟练工 | 工时 | 7 | 0 | 0 | 0 | 计价 | 按实计算
4036 | 人工 | 乙供 | 9101102 | 熟练工 | 工时 | 29 | 0 | 0 | 0 | 计价 | 按实计算
4036 | 人工 | 乙供 | 9101103 | 半熟练工 | 工时 | 18 | 0 | 0 | 0 | 计价 | 按实计算
4036 | 人工 | 乙供 | 9101104 | 普工 | 工时 | 13 | 0 | 0 | 0 | 计价 | 按实计算
4036 | 材料 | 乙供 | C00000008 | 钢丝绳 φ15以下 | kg | 1.8 | 0 | 0 | 0 | 计价 | 按实计算
4036 | 材料 | 乙供 | C00000161 | 黄铜丝 | kg | 0.1 | 0 | 0 | 0 | 计价 | 按实计算
4036 | 材料 | 乙供 | C00000035 | 安装工程其他材料费 | 元 | 30 | 0.86 | 0.86 | 0 | 计价 | 按实计算
4036 | 机械 | 乙供 | J0500005 | 汽车式起重机 12t | 台时 | 1.26 | 58.61 | 58.61 | 0 | 计价 | 按实计算
4036 | 机械 | 乙供 | J0400002 | 载重汽车 5t | 台时 | 1.32 | 18.49 | 18.49 | 0 | 计价 | 按实计算
4036 | 机械 | 乙供 | J0400003 | 载重汽车 8t | 台时 | 1.38 | 20.55 | 20.55 | 0 | 计价 | 按实计算
4036 | 机械 | 乙供 | J0500018 | 电动卷扬机 单筒慢速 5t | 台时 | 1.38 | 5.09 | 5.09 | 0 | 计价 | 按实计算
4036 | 机械 | 乙供 | J0700020 | 电缆输送机 JSD-3 | 台时 | 1.8 | 6.02 | 6.02 | 0 | 计价 | 按实计算
4037 | 人工 | 乙供 | 9101101 | 高级熟练工 | 工时 | 8 | 0 | 0 | 0 | 计价 | 按实计算
4037 | 人工 | 乙供 | 9101102 | 熟练工 | 工时 | 32 | 0 | 0 | 0 | 计价 | 按实计算
4037 | 人工 | 乙供 | 9101103 | 半熟练工 | 工时 | 20 | 0 | 0 | 0 | 计价 | 按实计算
4037 | 人工 | 乙供 | 9101104 | 普工 | 工时 | 14 | 0 | 0 | 0 | 计价 | 按实计算
4037 | 材料 | 乙供 | C00000008 | 钢丝绳 φ15以下 | kg | 2 | 0 | 0 | 0 | 计价 | 按实计算
4037 | 材料 | 乙供 | C00000161 | 黄铜丝 | kg | 0.1 | 0 | 0 | 0 | 计价 | 按实计算
4037 | 材料 | 乙供 | C00000035 | 安装工程其他材料费 | 元 | 32 | 0.86 | 0.86 | 0 | 计价 | 按实计算
4037 | 机械 | 乙供 | J0500005 | 汽车式起重机 12t | 台时 | 1.56 | 58.61 | 58.61 | 0 | 计价 | 按实计算
4037 | 机械 | 乙供 | J0400002 | 载重汽车 5t | 台时 | 1.5 | 18.49 | 18.49 | 0 | 计价 | 按实计算
4037 | 机械 | 乙供 | J0400003 | 载重汽车 8t | 台时 | 1.62 | 20.55 | 20.55 | 0 | 计价 | 按实计算
4037 | 机械 | 乙供 | J0500018 | 电动卷扬机 单筒慢速 5t | 台时 | 1.5 | 5.09 | 5.09 | 0 | 计价 | 按实计算
4037 | 机械 | 乙供 | J0700020 | 电缆输送机 JSD-3 | 台时 | 3 | 6.02 | 6.02 | 0 | 计价 | 按实计算
4038 | 人工 | 乙供 | 9101101 | 高级熟练工 | 工时 | 9 | 0 | 0 | 0 | 计价 | 按实计算
4038 | 人工 | 乙供 | 9101102 | 熟练工 | 工时 | 36 | 0 | 0 | 0 | 计价 | 按实计算
4038 | 人工 | 乙供 | 9101103 | 半熟练工 | 工时 | 23 | 0 | 0 | 0 | 计价 | 按实计算
4038 | 人工 | 乙供 | 9101104 | 普工 | 工时 | 16 | 0 | 0 | 0 | 计价 | 按实计算
4038 | 材料 | 乙供 | C00000008 | 钢丝绳 φ15以下 | kg | 2.2 | 0 | 0 | 0 | 计价 | 按实计算
4038 | 材料 | 乙供 | C00000161 | 黄铜丝 | kg | 0.1 | 0 | 0 | 0 | 计价 | 按实计算
4038 | 材料 | 乙供 | C00000035 | 安装工程其他材料费 | 元 | 43 | 0.86 | 0.86 | 0 | 计价 | 按实计算
4038 | 机械 | 乙供 | J0500005 | 汽车式起重机 12t | 台时 | 1.8 | 58.61 | 58.61 | 0 | 计价 | 按实计算
4038 | 机械 | 乙供 | J0400002 | 载重汽车 5t | 台时 | 2.04 | 18.49 | 18.49 | 0 | 计价 | 按实计算
4038 | 机械 | 乙供 | J0400003 | 载重汽车 8t | 台时 | 2.16 | 20.55 | 20.55 | 0 | 计价 | 按实计算
4038 | 机械 | 乙供 | J0500018 | 电动卷扬机 单筒慢速 5t | 台时 | 2.04 | 5.09 | 5.09 | 0 | 计价 | 按实计算
4038 | 机械 | 乙供 | J0700020 | 电缆输送机 JSD-3 | 台时 | 3.72 | 6.02 | 6.02 | 0 | 计价 | 按实计算
4039 | 人工 | 乙供 | 9101101 | 高级熟练工 | 工时 | 4 | 0 | 0 | 0 | 计价 | 按实计算
4039 | 人工 | 乙供 | 9101102 | 熟练工 | 工时 | 13 | 0 | 0 | 0 | 计价 | 按实计算
4039 | 人工 | 乙供 | 9101103 | 半熟练工 | 工时 | 8 | 0 | 0 | 0 | 计价 | 按实计算
4039 | 人工 | 乙供 | 9101104 | 普工 | 工时 | 4 | 0 | 0 | 0 | 计价 | 按实计算
4039 | 材料 | 乙供 | C00000208 | 铜绞线 16mm2 | m | 2.59 | 0 | 0 | 0 | 计价 | 按实计算
4039 | 材料 | 乙供 | C00000134 | 铜接线端子 16mm2 | 个 | 2.64 | 0 | 0 | 0 | 计价 | 按实计算
4039 | 材料 | 乙供 | C00000262 | 热收缩头 1号~4号 | 个 | 5 | 0 | 0 | 0 | 计价 | 按实计算
4039 | 材料 | 乙供 | C00000035 | 安装工程其他材料费 | 元 | 66 | 0.86 | 0.86 | 0 | 计价 | 按实计算
4039 | 机械 | 乙供 | J0800006 | 安装工程其他机械使用费 | 元 | 28 | 0.91 | 0.91 | 0 | 计价 | 按实计算
4040 | 人工 | 乙供 | 9101102 | 熟练工 | 工时 | 52 | 0 | 0 | 0 | 计价 | 按实计算
4040 | 人工 | 乙供 | 9101103 | 半熟练工 | 工时 | 121 | 0 | 0 | 0 | 计价 | 按实计算
4040 | 人工 | 乙供 | 9101104 | 普工 | 工时 | 173 | 0 | 0 | 0 | 计价 | 按实计算
4040 | 材料 | 乙供 | C00000012 | 型钢 综合 | kg | 61.6 | 0 | 0 | 0 | 计价 | 按实计算
4040 | 材料 | 乙供 | C00000002 | 钢板 | kg | 13 | 0 | 0 | 0 | 计价 | 按实计算
4040 | 材料 | 乙供 | C00000143 | 电焊条 | kg | 32.7 | 0 | 0 | 0 | 计价 | 按实计算
4040 | 材料 | 乙供 | C00000035 | 安装工程其他材料费 | 元 | 492 | 0.86 | 0.86 | 0 | 计价 | 按实计算
4040 | 机械 | 乙供 | J0700016 | 联合式冲剪机 16mm | 台时 | 6.3 | 14.66 | 14.66 | 0 | 计价 | 按实计算
4040 | 机械 | 乙供 | J0700002 | 交流电焊机 21kVA | 台时 | 30.18 | 0.73 | 0.73 | 0 | 计价 | 按实计算
4041 | 人工 | 乙供 | 9101102 | 熟练工 | 工时 | 31 | 0 | 0 | 0 | 计价 | 按实计算
4041 | 人工 | 乙供 | 9101103 | 半熟练工 | 工时 | 74 | 0 | 0 | 0 | 计价 | 按实计算
4041 | 人工 | 乙供 | 9101104 | 普工 | 工时 | 106 | 0 | 0 | 0 | 计价 | 按实计算
4041 | 材料 | 乙供 | C00000143 | 电焊条 | kg | 1.3 | 0 | 0 | 0 | 计价 | 按实计算
4041 | 材料 | 乙供 | C00000035 | 安装工程其他材料费 | 元 | 506 | 0.86 | 0.86 | 0 | 计价 | 按实计算
4041 | 机械 | 乙供 | J0700002 | 交流电焊机 21kVA | 台时 | 1.2 | 0.73 | 0.73 | 0 | 计价 | 按实计算
4041 | 机械 | 乙供 | J0400002 | 载重汽车 5t | 台时 | 3 | 18.49 | 18.49 | 0 | 计价 | 按实计算
4041 | 机械 | 乙供 | J0700022 | 砂轮切割机 ø400mm | 台时 | 12 | 2.99 | 2.99 | 0 | 计价 | 按实计算
4042 | 人工 | 乙供 | 9101101 | 高级熟练工 | 工时 | 1 | 0 | 0 | 0 | 计价 | 按实计算
4042 | 人工 | 乙供 | 9101102 | 熟练工 | 工时 | 4 | 0 | 0 | 0 | 计价 | 按实计算
4042 | 人工 | 乙供 | 9101103 | 半熟练工 | 工时 | 2 | 0 | 0 | 0 | 计价 | 按实计算
4042 | 材料 | 乙供 | C00000328 | 安装工程零星材料费 | 元 | 35 | 0.86 | 0.86 | 0 | 计价 | 按实计算
4042 | 机械 | 乙供 | J0400002 | 载重汽车 5t | 台时 | 0.33 | 18.49 | 18.49 | 0 | 计价 | 按实计算
4043 | 人工 | 乙供 | 9101101 | 高级熟练工 | 工时 | 1 | 0 | 0 | 0 | 计价 | 按实计算
4043 | 人工 | 乙供 | 9101102 | 熟练工 | 工时 | 4 | 0 | 0 | 0 | 计价 | 按实计算
4043 | 人工 | 乙供 | 9101103 | 半熟练工 | 工时 | 3 | 0 | 0 | 0 | 计价 | 按实计算
4043 | 材料 | 乙供 | C00000328 | 安装工程零星材料费 | 元 | 40 | 0.86 | 0.86 | 0 | 计价 | 按实计算
4043 | 机械 | 乙供 | J0400002 | 载重汽车 5t | 台时 | 0.33 | 18.49 | 18.49 | 0 | 计价 | 按实计算
4044 | 人工 | 乙供 | 9101101 | 高级熟练工 | 工时 | 1 | 0 | 0 | 0 | 计价 | 按实计算
4044 | 人工 | 乙供 | 9101102 | 熟练工 | 工时 | 6 | 0 | 0 | 0 | 计价 | 按实计算
4044 | 人工 | 乙供 | 9101103 | 半熟练工 | 工时 | 4 | 0 | 0 | 0 | 计价 | 按实计算
4044 | 材料 | 乙供 | C00000328 | 安装工程零星材料费 | 元 | 46 | 0.86 | 0.86 | 0 | 计价 | 按实计算
4044 | 机械 | 乙供 | J0400002 | 载重汽车 5t | 台时 | 0.33 | 18.49 | 18.49 | 0 | 计价 | 按实计算
4045 | 人工 | 乙供 | 9101101 | 高级熟练工 | 工时 | 1 | 0 | 0 | 0 | 计价 | 按实计算
4045 | 人工 | 乙供 | 9101102 | 熟练工 | 工时 | 8 | 0 | 0 | 0 | 计价 | 按实计算
4045 | 人工 | 乙供 | 9101103 | 半熟练工 | 工时 | 5 | 0 | 0 | 0 | 计价 | 按实计算
4045 | 材料 | 乙供 | C00000328 | 安装工程零星材料费 | 元 | 58 | 0.86 | 0.86 | 0 | 计价 | 按实计算
4045 | 机械 | 乙供 | J0400002 | 载重汽车 5t | 台时 | 0.33 | 18.49 | 18.49 | 0 | 计价 | 按实计算
4046 | 人工 | 乙供 | 9101101 | 高级熟练工 | 工时 | 1 | 0 | 0 | 0 | 计价 | 按实计算
4046 | 人工 | 乙供 | 9101102 | 熟练工 | 工时 | 5 | 0 | 0 | 0 | 计价 | 按实计算
4046 | 人工 | 乙供 | 9101103 | 半熟练工 | 工时 | 3 | 0 | 0 | 0 | 计价 | 按实计算
4046 | 材料 | 乙供 | C00000328 | 安装工程零星材料费 | 元 | 35 | 0.86 | 0.86 | 0 | 计价 | 按实计算
4046 | 机械 | 乙供 | J0400002 | 载重汽车 5t | 台时 | 0.33 | 18.49 | 18.49 | 0 | 计价 | 按实计算
4047 | 人工 | 乙供 | 9101101 | 高级熟练工 | 工时 | 1 | 0 | 0 | 0 | 计价 | 按实计算
4047 | 人工 | 乙供 | 9101102 | 熟练工 | 工时 | 5 | 0 | 0 | 0 | 计价 | 按实计算
4047 | 人工 | 乙供 | 9101103 | 半熟练工 | 工时 | 4 | 0 | 0 | 0 | 计价 | 按实计算
4047 | 材料 | 乙供 | C00000328 | 安装工程零星材料费 | 元 | 40 | 0.86 | 0.86 | 0 | 计价 | 按实计算
4047 | 机械 | 乙供 | J0400002 | 载重汽车 5t | 台时 | 0.33 | 18.49 | 18.49 | 0 | 计价 | 按实计算
4048 | 人工 | 乙供 | 9101101 | 高级熟练工 | 工时 | 1 | 0 | 0 | 0 | 计价 | 按实计算
4048 | 人工 | 乙供 | 9101102 | 熟练工 | 工时 | 8 | 0 | 0 | 0 | 计价 | 按实计算
4048 | 人工 | 乙供 | 9101103 | 半熟练工 | 工时 | 5 | 0 | 0 | 0 | 计价 | 按实计算
4048 | 材料 | 乙供 | C00000328 | 安装工程零星材料费 | 元 | 46 | 0.86 | 0.86 | 0 | 计价 | 按实计算
4048 | 机械 | 乙供 | J0400002 | 载重汽车 5t | 台时 | 0.33 | 18.49 | 18.49 | 0 | 计价 | 按实计算
4049 | 人工 | 乙供 | 9101101 | 高级熟练工 | 工时 | 1 | 0 | 0 | 0 | 计价 | 按实计算
4049 | 人工 | 乙供 | 9101102 | 熟练工 | 工时 | 10 | 0 | 0 | 0 | 计价 | 按实计算
4049 | 人工 | 乙供 | 9101103 | 半熟练工 | 工时 | 7 | 0 | 0 | 0 | 计价 | 按实计算
4049 | 材料 | 乙供 | C00000328 | 安装工程零星材料费 | 元 | 58 | 0.86 | 0.86 | 0 | 计价 | 按实计算
4049 | 机械 | 乙供 | J0400002 | 载重汽车 5t | 台时 | 0.33 | 18.49 | 18.49 | 0 | 计价 | 按实计算
4050 | 人工 | 乙供 | 9101101 | 高级熟练工 | 工时 | 2 | 0 | 0 | 0 | 计价 | 按实计算
4050 | 人工 | 乙供 | 9101102 | 熟练工 | 工时 | 6 | 0 | 0 | 0 | 计价 | 按实计算
4050 | 人工 | 乙供 | 9101103 | 半熟练工 | 工时 | 3 | 0 | 0 | 0 | 计价 | 按实计算
4050 | 材料 | 乙供 | C00000328 | 安装工程零星材料费 | 元 | 92 | 0.86 | 0.86 | 0 | 计价 | 按实计算
4050 | 机械 | 乙供 | J0400002 | 载重汽车 5t | 台时 | 0.3 | 18.49 | 18.49 | 0 | 计价 | 按实计算
4051 | 人工 | 乙供 | 9101101 | 高级熟练工 | 工时 | 2 | 0 | 0 | 0 | 计价 | 按实计算
4051 | 人工 | 乙供 | 9101102 | 熟练工 | 工时 | 8 | 0 | 0 | 0 | 计价 | 按实计算
4051 | 人工 | 乙供 | 9101103 | 半熟练工 | 工时 | 5 | 0 | 0 | 0 | 计价 | 按实计算
4051 | 材料 | 乙供 | C00000328 | 安装工程零星材料费 | 元 | 138 | 0.86 | 0.86 | 0 | 计价 | 按实计算
4051 | 机械 | 乙供 | J0400002 | 载重汽车 5t | 台时 | 0.33 | 18.49 | 18.49 | 0 | 计价 | 按实计算
4052 | 人工 | 乙供 | 9101102 | 熟练工 | 工时 | 111 | 0 | 0 | 0 | 计价 | 按实计算
4052 | 人工 | 乙供 | 9101103 | 半熟练工 | 工时 | 111 | 0 | 0 | 0 | 计价 | 按实计算
4052 | 人工 | 乙供 | 9101104 | 普工 | 工时 | 961 | 0 | 0 | 0 | 计价 | 按实计算
4052 | 材料 | 乙供 | C00000328 | 安装工程零星材料费 | 元 | 1796 | 0.86 | 0.86 | 0 | 计价 | 按实计算
4052 | 机械 | 乙供 | J0800006 | 安装工程其他机械使用费 | 元 | 65 | 0.91 | 0.91 | 0 | 计价 | 按实计算
4053 | 人工 | 乙供 | 9101102 | 熟练工 | 工时 | 102 | 0 | 0 | 0 | 计价 | 按实计算
4053 | 人工 | 乙供 | 9101103 | 半熟练工 | 工时 | 102 | 0 | 0 | 0 | 计价 | 按实计算
4053 | 人工 | 乙供 | 9101104 | 普工 | 工时 | 666 | 0 | 0 | 0 | 计价 | 按实计算
4053 | 材料 | 乙供 | C00000328 | 安装工程零星材料费 | 元 | 3600 | 0.86 | 0.86 | 0 | 计价 | 按实计算
4053 | 机械 | 乙供 | J0800006 | 安装工程其他机械使用费 | 元 | 244 | 0.91 | 0.91 | 0 | 计价 | 按实计算
4054 | 人工 | 乙供 | 9101102 | 熟练工 | 工时 | 32 | 0 | 0 | 0 | 计价 | 按实计算
4054 | 人工 | 乙供 | 9101103 | 半熟练工 | 工时 | 32 | 0 | 0 | 0 | 计价 | 按实计算
4054 | 人工 | 乙供 | 9101104 | 普工 | 工时 | 300 | 0 | 0 | 0 | 计价 | 按实计算
4054 | 材料 | 乙供 | C00000328 | 安装工程零星材料费 | 元 | 94 | 0.86 | 0.86 | 0 | 计价 | 按实计算
4054 | 机械 | 乙供 | J0800006 | 安装工程其他机械使用费 | 元 | 3 | 0.91 | 0.91 | 0 | 计价 | 按实计算
4055 | 人工 | 乙供 | 9101102 | 熟练工 | 工时 | 149 | 0 | 0 | 0 | 计价 | 按实计算
4055 | 人工 | 乙供 | 9101103 | 半熟练工 | 工时 | 149 | 0 | 0 | 0 | 计价 | 按实计算
4055 | 人工 | 乙供 | 9101104 | 普工 | 工时 | 1399 | 0 | 0 | 0 | 计价 | 按实计算
4055 | 材料 | 乙供 | C00000328 | 安装工程零星材料费 | 元 | 1380 | 0.86 | 0.86 | 0 | 计价 | 按实计算
4056 | 人工 | 乙供 | 9101102 | 熟练工 | 工时 | 11 | 0 | 0 | 0 | 计价 | 按实计算
4056 | 人工 | 乙供 | 9101103 | 半熟练工 | 工时 | 11 | 0 | 0 | 0 | 计价 | 按实计算
4056 | 人工 | 乙供 | 9101104 | 普工 | 工时 | 101 | 0 | 0 | 0 | 计价 | 按实计算
4057 | 人工 | 乙供 | 9101102 | 熟练工 | 工时 | 3.5 | 0 | 0 | 0 | 计价 | 按实计算
4057 | 人工 | 乙供 | 9101103 | 半熟练工 | 工时 | 7.7 | 0 | 0 | 0 | 计价 | 按实计算
4057 | 人工 | 乙供 | 9101104 | 普工 | 工时 | 7.7 | 0 | 0 | 0 | 计价 | 按实计算
4057 | 材料 | 乙供 | C00000239 | 塑料管 | m | 105 | 0 | 0 | 0 | 计价 | 按实计算
4057 | 材料 | 乙供 | C00000035 | 安装工程其他材料费 | 元 | 176 | 0.86 | 0.86 | 0 | 计价 | 按实计算
4057 | 机械 | 乙供 | J0400002 | 载重汽车 5t | 台时 | 0.53 | 18.49 | 18.49 | 0 | 计价 | 按实计算
4058 | 人工 | 乙供 | 9101102 | 熟练工 | 工时 | 5 | 0 | 0 | 0 | 计价 | 按实计算
4058 | 人工 | 乙供 | 9101103 | 半熟练工 | 工时 | 11 | 0 | 0 | 0 | 计价 | 按实计算
4058 | 人工 | 乙供 | 9101104 | 普工 | 工时 | 11 | 0 | 0 | 0 | 计价 | 按实计算
4058 | 材料 | 乙供 | C00000239 | 塑料管 | m | 105 | 0 | 0 | 0 | 计价 | 按实计算
4058 | 材料 | 乙供 | C00000035 | 安装工程其他材料费 | 元 | 176 | 0.86 | 0.86 | 0 | 计价 | 按实计算
4058 | 机械 | 乙供 | J0400002 | 载重汽车 5t | 台时 | 0.66 | 18.49 | 18.49 | 0 | 计价 | 按实计算
4059 | 人工 | 乙供 | 9101102 | 熟练工 | 工时 | 11 | 0 | 0 | 0 | 计价 | 按实计算
4059 | 人工 | 乙供 | 9101103 | 半熟练工 | 工时 | 22 | 0 | 0 | 0 | 计价 | 按实计算
4059 | 人工 | 乙供 | 9101104 | 普工 | 工时 | 22 | 0 | 0 | 0 | 计价 | 按实计算
4059 | 材料 | 乙供 | C00000239 | 塑料管 | m | 105 | 0 | 0 | 0 | 计价 | 按实计算
4059 | 材料 | 乙供 | C00000035 | 安装工程其他材料费 | 元 | 209 | 0.86 | 0.86 | 0 | 计价 | 按实计算
4059 | 机械 | 乙供 | J0400002 | 载重汽车 5t | 台时 | 0.84 | 18.49 | 18.49 | 0 | 计价 | 按实计算
4060 | 人工 | 乙供 | 9101102 | 熟练工 | 工时 | 9.1 | 0 | 0 | 0 | 计价 | 按实计算
4060 | 人工 | 乙供 | 9101103 | 半熟练工 | 工时 | 18.2 | 0 | 0 | 0 | 计价 | 按实计算
4060 | 人工 | 乙供 | 9101104 | 普工 | 工时 | 18.2 | 0 | 0 | 0 | 计价 | 按实计算
4060 | 材料 | 乙供 | C00000005 | 钢管 | m | 101.5 | 0 | 0 | 0 | 计价 | 按实计算
4060 | 材料 | 乙供 | C00000035 | 安装工程其他材料费 | 元 | 196 | 0.86 | 0.86 | 0 | 计价 | 按实计算
4060 | 机械 | 乙供 | J0400002 | 载重汽车 5t | 台时 | 0.53 | 18.49 | 18.49 | 0 | 计价 | 按实计算
4060 | 机械 | 乙供 | J0800006 | 安装工程其他机械使用费 | 元 | 32 | 0.91 | 0.91 | 0 | 计价 | 按实计算
4061 | 人工 | 乙供 | 9101102 | 熟练工 | 工时 | 13 | 0 | 0 | 0 | 计价 | 按实计算
4061 | 人工 | 乙供 | 9101103 | 半熟练工 | 工时 | 26 | 0 | 0 | 0 | 计价 | 按实计算
4061 | 人工 | 乙供 | 9101104 | 普工 | 工时 | 26 | 0 | 0 | 0 | 计价 | 按实计算
4061 | 材料 | 乙供 | C00000005 | 钢管 | m | 101.5 | 0 | 0 | 0 | 计价 | 按实计算
4061 | 材料 | 乙供 | C00000035 | 安装工程其他材料费 | 元 | 245 | 0.86 | 0.86 | 0 | 计价 | 按实计算
4061 | 机械 | 乙供 | J0400002 | 载重汽车 5t | 台时 | 0.66 | 18.49 | 18.49 | 0 | 计价 | 按实计算
4061 | 机械 | 乙供 | J0800006 | 安装工程其他机械使用费 | 元 | 38 | 0.91 | 0.91 | 0 | 计价 | 按实计算
4062 | 人工 | 乙供 | 9101102 | 熟练工 | 工时 | 29 | 0 | 0 | 0 | 计价 | 按实计算
4062 | 人工 | 乙供 | 9101103 | 半熟练工 | 工时 | 58 | 0 | 0 | 0 | 计价 | 按实计算
4062 | 人工 | 乙供 | 9101104 | 普工 | 工时 | 58 | 0 | 0 | 0 | 计价 | 按实计算
4062 | 材料 | 乙供 | C00000005 | 钢管 | m | 101.5 | 0 | 0 | 0 | 计价 | 按实计算
4062 | 材料 | 乙供 | C00000035 | 安装工程其他材料费 | 元 | 386 | 0.86 | 0.86 | 0 | 计价 | 按实计算
4062 | 机械 | 乙供 | J0400002 | 载重汽车 5t | 台时 | 0.84 | 18.49 | 18.49 | 0 | 计价 | 按实计算
4062 | 机械 | 乙供 | J0800006 | 安装工程其他机械使用费 | 元 | 40 | 0.91 | 0.91 | 0 | 计价 | 按实计算
4063 | 人工 | 乙供 | 9101102 | 熟练工 | 工时 | 41 | 0 | 0 | 0 | 计价 | 按实计算
4063 | 人工 | 乙供 | 9101103 | 半熟练工 | 工时 | 83 | 0 | 0 | 0 | 计价 | 按实计算
4063 | 人工 | 乙供 | 9101104 | 普工 | 工时 | 83 | 0 | 0 | 0 | 计价 | 按实计算
4063 | 材料 | 乙供 | C00000005 | 钢管 | m | 101.5 | 0 | 0 | 0 | 计价 | 按实计算
4063 | 材料 | 乙供 | C00000035 | 安装工程其他材料费 | 元 | 533 | 0.86 | 0.86 | 0 | 计价 | 按实计算
4063 | 机械 | 乙供 | J0400002 | 载重汽车 5t | 台时 | 1.12 | 18.49 | 18.49 | 0 | 计价 | 按实计算
4063 | 机械 | 乙供 | J0800006 | 安装工程其他机械使用费 | 元 | 56 | 0.91 | 0.91 | 0 | 计价 | 按实计算
5001 | 人工 | 乙供 | 9101101 | 高级熟练工 | 工时 | 2 | 0 | 0 | 0 | 计价 | 按实计算
5001 | 人工 | 乙供 | 9101102 | 熟练工 | 工时 | 16 | 0 | 0 | 0 | 计价 | 按实计算
5001 | 人工 | 乙供 | 9101103 | 半熟练工 | 工时 | 13 | 0 | 0 | 0 | 计价 | 按实计算
5001 | 人工 | 乙供 | 9101104 | 普工 | 工时 | 7 | 0 | 0 | 0 | 计价 | 按实计算
5001 | 材料 | 乙供 | C00000240 | 接地导线 | m | 105 | 0 | 0 | 0 | 计价 | 按实计算
5001 | 材料 | 乙供 | C00000035 | 安装工程其他材料费 | 元 | 20 | 0.86 | 0.86 | 0 | 计价 | 按实计算
5002 | 人工 | 乙供 | 9101102 | 熟练工 | 工时 | 13 | 0 | 0 | 0 | 计价 | 按实计算
5002 | 人工 | 乙供 | 9101103 | 半熟练工 | 工时 | 10 | 0 | 0 | 0 | 计价 | 按实计算
5002 | 人工 | 乙供 | 9101104 | 普工 | 工时 | 8 | 0 | 0 | 0 | 计价 | 按实计算
5002 | 材料 | 乙供 | C00000035 | 安装工程其他材料费 | 元 | 132 | 0.86 | 0.86 | 0 | 计价 | 按实计算
5002 | 机械 | 乙供 | J0400002 | 载重汽车 5t | 台时 | 0.01 | 18.49 | 18.49 | 0 | 计价 | 按实计算
5002 | 机械 | 乙供 | J0700002 | 交流电焊机 21kVA | 台时 | 6 | 0.73 | 0.73 | 0 | 计价 | 按实计算
5002 | 机械 | 乙供 | J0800006 | 安装工程其他机械使用费 | 元 | 45 | 0.91 | 0.91 | 0 | 计价 | 按实计算
5003 | 人工 | 乙供 | 9101102 | 熟练工 | 工时 | 17 | 0 | 0 | 0 | 计价 | 按实计算
5003 | 人工 | 乙供 | 9101103 | 半熟练工 | 工时 | 13 | 0 | 0 | 0 | 计价 | 按实计算
5003 | 人工 | 乙供 | 9101104 | 普工 | 工时 | 10 | 0 | 0 | 0 | 计价 | 按实计算
5003 | 材料 | 乙供 | C00000035 | 安装工程其他材料费 | 元 | 172 | 0.86 | 0.86 | 0 | 计价 | 按实计算
5003 | 机械 | 乙供 | J0400002 | 载重汽车 5t | 台时 | 0.01 | 18.49 | 18.49 | 0 | 计价 | 按实计算
5003 | 机械 | 乙供 | J0700002 | 交流电焊机 21kVA | 台时 | 8 | 0.73 | 0.73 | 0 | 计价 | 按实计算
5003 | 机械 | 乙供 | J0800006 | 安装工程其他机械使用费 | 元 | 59 | 0.91 | 0.91 | 0 | 计价 | 按实计算
5004 | 人工 | 乙供 | 9101102 | 熟练工 | 工时 | 0.73 | 0 | 0 | 0 | 计价 | 按实计算
5004 | 人工 | 乙供 | 9101103 | 半熟练工 | 工时 | 0.54 | 0 | 0 | 0 | 计价 | 按实计算
5004 | 人工 | 乙供 | 9101104 | 普工 | 工时 | 0.43 | 0 | 0 | 0 | 计价 | 按实计算
5004 | 材料 | 乙供 | C00000328 | 安装工程零星材料费 | 元 | 28 | 0.86 | 0.86 | 0 | 计价 | 按实计算
5004 | 机械 | 乙供 | J0400002 | 载重汽车 5t | 台时 | 0.01 | 18.49 | 18.49 | 0 | 计价 | 按实计算
5004 | 机械 | 乙供 | J0700002 | 交流电焊机 21kVA | 台时 | 0.98 | 0.73 | 0.73 | 0 | 计价 | 按实计算
5005 | 人工 | 乙供 | 9101102 | 熟练工 | 工时 | 2.74 | 0 | 0 | 0 | 计价 | 按实计算
5005 | 人工 | 乙供 | 9101103 | 半熟练工 | 工时 | 2.02 | 0 | 0 | 0 | 计价 | 按实计算
5005 | 人工 | 乙供 | 9101104 | 普工 | 工时 | 1.61 | 0 | 0 | 0 | 计价 | 按实计算
5005 | 材料 | 乙供 | C00000328 | 安装工程零星材料费 | 元 | 165 | 0.86 | 0.86 | 0 | 计价 | 按实计算
5005 | 机械 | 乙供 | J0700002 | 交流电焊机 21kVA | 台时 | 0.98 | 0.73 | 0.73 | 0 | 计价 | 按实计算
5005 | 机械 | 乙供 | J0400002 | 载重汽车 5t | 台时 | 0.01 | 18.49 | 18.49 | 0 | 计价 | 按实计算
5006 | 人工 | 乙供 | 9101102 | 熟练工 | 工时 | 5 | 0 | 0 | 0 | 计价 | 按实计算
5006 | 人工 | 乙供 | 9101103 | 半熟练工 | 工时 | 5 | 0 | 0 | 0 | 计价 | 按实计算
5006 | 人工 | 乙供 | 9101104 | 普工 | 工时 | 13 | 0 | 0 | 0 | 计价 | 按实计算
5006 | 材料 | 乙供 | C00000035 | 安装工程其他材料费 | 元 | 3 | 0.86 | 0.86 | 0 | 计价 | 按实计算
5006 | 机械 | 乙供 | J0800006 | 安装工程其他机械使用费 | 元 | 2 | 0.91 | 0.91 | 0 | 计价 | 按实计算
5007 | 人工 | 乙供 | 9101102 | 熟练工 | 工时 | 51 | 0 | 0 | 0 | 计价 | 按实计算
5007 | 人工 | 乙供 | 9101103 | 半熟练工 | 工时 | 25 | 0 | 0 | 0 | 计价 | 按实计算
5007 | 人工 | 乙供 | 9101104 | 普工 | 工时 | 25 | 0 | 0 | 0 | 计价 | 按实计算
5007 | 材料 | 乙供 | C00000035 | 安装工程其他材料费 | 元 | 160 | 0.86 | 0.86 | 0 | 计价 | 按实计算
5007 | 材料 | 乙供 | C00000033 | 黏土 | m³ | 11 | 0 | 0 | 0 | 计价 | 按实计算
5007 | 机械 | 乙供 | J0400002 | 载重汽车 5t | 台时 | 9 | 18.49 | 18.49 | 0 | 计价 | 按实计算
5008 | 人工 | 乙供 | 9101102 | 熟练工 | 工时 | 13 | 0 | 0 | 0 | 计价 | 按实计算
5008 | 人工 | 乙供 | 9101103 | 半熟练工 | 工时 | 13 | 0 | 0 | 0 | 计价 | 按实计算
5008 | 人工 | 乙供 | 9101104 | 普工 | 工时 | 22 | 0 | 0 | 0 | 计价 | 按实计算
5008 | 材料 | 乙供 | C00000035 | 安装工程其他材料费 | 元 | 93 | 0.86 | 0.86 | 0 | 计价 | 按实计算
5008 | 机械 | 乙供 | J0800006 | 安装工程其他机械使用费 | 元 | 26 | 0.91 | 0.91 | 0 | 计价 | 按实计算
6001 | 人工 | 乙供 | R000002 | 人工费 | % | 3.03 | 1 | 0 | 0 | 计价 | 按实计算
6001 | 材料 | 乙供 | C10000002 | 材料费 | % | 0.5 | 1 | 1 | 0 | 计价 | 按实计算
6001 | 材料 | 乙供 | C10000003 | 装置性材料费 | % | 0.41 | 1 | 1 | 0 | 不计价 | 按实计算
6001 | 机械 | 乙供 | J0800005 | 机械使用费 | % | 0.63 | 1 | 1 | 0 | 计价 | 按实计算
6002 | 人工 | 乙供 | R000002 | 人工费 | % | 1.86 | 1 | 0 | 0 | 计价 | 按实计算
6002 | 材料 | 乙供 | C10000002 | 材料费 | % | 0.54 | 1 | 1 | 0 | 计价 | 按实计算
6002 | 材料 | 乙供 | C10000003 | 装置性材料费 | % | 1.19 | 1 | 1 | 0 | 不计价 | 按实计算
6002 | 机械 | 乙供 | J0800005 | 机械使用费 | % | 0.21 | 1 | 1 | 0 | 计价 | 按实计算
6003 | 人工 | 乙供 | R000002 | 人工费 | % | 2.04 | 1 | 0 | 0 | 计价 | 按实计算
6003 | 材料 | 乙供 | C10000002 | 材料费 | % | 0.62 | 1 | 1 | 0 | 计价 | 按实计算
6003 | 材料 | 乙供 | C10000003 | 装置性材料费 | % | 1.3 | 1 | 1 | 0 | 不计价 | 按实计算
6003 | 机械 | 乙供 | J0800005 | 机械使用费 | % | 0.23 | 1 | 1 | 0 | 计价 | 按实计算
6004 | 人工 | 乙供 | R000002 | 人工费 | % | 1.95 | 1 | 0 | 0 | 计价 | 按实计算
6004 | 材料 | 乙供 | C10000002 | 材料费 | % | 0.68 | 1 | 1 | 0 | 计价 | 按实计算
6004 | 材料 | 乙供 | C10000003 | 装置性材料费 | % | 1.24 | 1 | 1 | 0 | 不计价 | 按实计算
6004 | 机械 | 乙供 | J0800005 | 机械使用费 | % | 0.22 | 1 | 1 | 0 | 计价 | 按实计算
6005 | 人工 | 乙供 | 9101101 | 高级熟练工 | 工时 | 61 | 0 | 0 | 0 | 计价 | 按实计算
6005 | 人工 | 乙供 | 9101102 | 熟练工 | 工时 | 26 | 0 | 0 | 0 | 计价 | 按实计算
6005 | 人工 | 乙供 | 9101103 | 半熟练工 | 工时 | 4 | 0 | 0 | 0 | 计价 | 按实计算
6005 | 人工 | 乙供 | 9101104 | 普工 | 工时 | 1 | 0 | 0 | 0 | 计价 | 按实计算
6005 | 材料 | 乙供 | C00000328 | 安装工程零星材料费 | 元 | 52 | 0.86 | 0.86 | 0 | 计价 | 按实计算
6005 | 机械 | 乙供 | J0400002 | 载重汽车 5t | 台时 | 0.32 | 18.49 | 18.49 | 0 | 计价 | 按实计算
6005 | 机械 | 乙供 | J0500003 | 汽车式起重机 8t | 台时 | 0.55 | 29.78 | 29.78 | 0 | 计价 | 按实计算
6005 | 机械 | 乙供 | J0800006 | 安装工程其他机械使用费 | 元 | 534 | 0.91 | 0.91 | 0 | 计价 | 按实计算
6006 | 人工 | 乙供 | 9101101 | 高级熟练工 | 工时 | 104 | 0 | 0 | 0 | 计价 | 按实计算
6006 | 人工 | 乙供 | 9101102 | 熟练工 | 工时 | 44 | 0 | 0 | 0 | 计价 | 按实计算
6006 | 人工 | 乙供 | 9101103 | 半熟练工 | 工时 | 4 | 0 | 0 | 0 | 计价 | 按实计算
6006 | 人工 | 乙供 | 9101104 | 普工 | 工时 | 1 | 0 | 0 | 0 | 计价 | 按实计算
6006 | 材料 | 乙供 | C00000328 | 安装工程零星材料费 | 元 | 50 | 0.86 | 0.86 | 0 | 计价 | 按实计算
6006 | 机械 | 乙供 | J0400002 | 载重汽车 5t | 台时 | 0.32 | 18.49 | 18.49 | 0 | 计价 | 按实计算
6006 | 机械 | 乙供 | J0500003 | 汽车式起重机 8t | 台时 | 0.55 | 29.78 | 29.78 | 0 | 计价 | 按实计算
6006 | 机械 | 乙供 | J0800006 | 安装工程其他机械使用费 | 元 | 1417 | 0.91 | 0.91 | 0 | 计价 | 按实计算
6007 | 人工 | 乙供 | 9101101 | 高级熟练工 | 工时 | 120 | 0 | 0 | 0 | 计价 | 按实计算
6007 | 人工 | 乙供 | 9101102 | 熟练工 | 工时 | 52 | 0 | 0 | 0 | 计价 | 按实计算
6007 | 人工 | 乙供 | 9101103 | 半熟练工 | 工时 | 4 | 0 | 0 | 0 | 计价 | 按实计算
6007 | 人工 | 乙供 | 9101104 | 普工 | 工时 | 1 | 0 | 0 | 0 | 计价 | 按实计算
6007 | 材料 | 乙供 | C00000328 | 安装工程零星材料费 | 元 | 47 | 0.86 | 0.86 | 0 | 计价 | 按实计算
6007 | 机械 | 乙供 | J0400002 | 载重汽车 5t | 台时 | 0.32 | 18.49 | 18.49 | 0 | 计价 | 按实计算
6007 | 机械 | 乙供 | J0500003 | 汽车式起重机 8t | 台时 | 0.55 | 29.78 | 29.78 | 0 | 计价 | 按实计算
6007 | 机械 | 乙供 | J0800006 | 安装工程其他机械使用费 | 元 | 1740 | 0.91 | 0.91 | 0 | 计价 | 按实计算
6008 | 人工 | 乙供 | 9101101 | 高级熟练工 | 工时 | 173 | 0 | 0 | 0 | 计价 | 按实计算
6008 | 人工 | 乙供 | 9101102 | 熟练工 | 工时 | 74 | 0 | 0 | 0 | 计价 | 按实计算
6008 | 人工 | 乙供 | 9101103 | 半熟练工 | 工时 | 4 | 0 | 0 | 0 | 计价 | 按实计算
6008 | 人工 | 乙供 | 9101104 | 普工 | 工时 | 1 | 0 | 0 | 0 | 计价 | 按实计算
6008 | 材料 | 乙供 | C00000328 | 安装工程零星材料费 | 元 | 53 | 0.86 | 0.86 | 0 | 计价 | 按实计算
6008 | 机械 | 乙供 | J0400002 | 载重汽车 5t | 台时 | 0.32 | 18.49 | 18.49 | 0 | 计价 | 按实计算
6008 | 机械 | 乙供 | J0500003 | 汽车式起重机 8t | 台时 | 0.55 | 29.78 | 29.78 | 0 | 计价 | 按实计算
6008 | 机械 | 乙供 | J0800006 | 安装工程其他机械使用费 | 元 | 2477 | 0.91 | 0.91 | 0 | 计价 | 按实计算
6009 | 人工 | 乙供 | 9101101 | 高级熟练工 | 工时 | 202 | 0 | 0 | 0 | 计价 | 按实计算
6009 | 人工 | 乙供 | 9101102 | 熟练工 | 工时 | 87 | 0 | 0 | 0 | 计价 | 按实计算
6009 | 人工 | 乙供 | 9101103 | 半熟练工 | 工时 | 20 | 0 | 0 | 0 | 计价 | 按实计算
6009 | 人工 | 乙供 | 9101104 | 普工 | 工时 | 5 | 0 | 0 | 0 | 计价 | 按实计算
6009 | 材料 | 乙供 | C00000011 | 型钢 | kg | 3.52 | 0 | 0 | 0 | 计价 | 按实计算
6009 | 材料 | 乙供 | C00000210 | 螺栓 | kg | 1.65 | 0 | 0 | 0 | 计价 | 按实计算
6009 | 材料 | 乙供 | C00000036 | 电 | kWh | 722 | 0 | 0 | 0 | 计价 | 按实计算
6009 | 材料 | 乙供 | C00000035 | 安装工程其他材料费 | 元 | 320 | 0.86 | 0.86 | 0 | 计价 | 按实计算
6009 | 机械 | 乙供 | J0400002 | 载重汽车 5t | 台时 | 5.65 | 18.49 | 18.49 | 0 | 计价 | 按实计算
6009 | 机械 | 乙供 | J0500003 | 汽车式起重机 8t | 台时 | 0.86 | 29.78 | 29.78 | 0 | 计价 | 按实计算
6009 | 机械 | 乙供 | J0800006 | 安装工程其他机械使用费 | 元 | 1612 | 0.91 | 0.91 | 0 | 计价 | 按实计算
6010 | 人工 | 乙供 | 9101101 | 高级熟练工 | 工时 | 236 | 0 | 0 | 0 | 计价 | 按实计算
6010 | 人工 | 乙供 | 9101102 | 熟练工 | 工时 | 101 | 0 | 0 | 0 | 计价 | 按实计算
6010 | 人工 | 乙供 | 9101103 | 半熟练工 | 工时 | 28 | 0 | 0 | 0 | 计价 | 按实计算
6010 | 人工 | 乙供 | 9101104 | 普工 | 工时 | 7 | 0 | 0 | 0 | 计价 | 按实计算
6010 | 材料 | 乙供 | C00000011 | 型钢 | kg | 9.58 | 0 | 0 | 0 | 计价 | 按实计算
6010 | 材料 | 乙供 | C00000210 | 螺栓 | kg | 5.28 | 0 | 0 | 0 | 计价 | 按实计算
6010 | 材料 | 乙供 | C00000036 | 电 | kWh | 722 | 0 | 0 | 0 | 计价 | 按实计算
6010 | 材料 | 乙供 | C00000035 | 安装工程其他材料费 | 元 | 533 | 0.86 | 0.86 | 0 | 计价 | 按实计算
6010 | 机械 | 乙供 | J0400002 | 载重汽车 5t | 台时 | 7.26 | 18.49 | 18.49 | 0 | 计价 | 按实计算
6010 | 机械 | 乙供 | J0500003 | 汽车式起重机 8t | 台时 | 1.19 | 29.78 | 29.78 | 0 | 计价 | 按实计算
6010 | 机械 | 乙供 | J0800006 | 安装工程其他机械使用费 | 元 | 2066 | 0.91 | 0.91 | 0 | 计价 | 按实计算
6011 | 人工 | 乙供 | 9101101 | 高级熟练工 | 工时 | 25 | 0 | 0 | 0 | 计价 | 按实计算
6011 | 人工 | 乙供 | 9101102 | 熟练工 | 工时 | 11 | 0 | 0 | 0 | 计价 | 按实计算
6011 | 人工 | 乙供 | 9101103 | 半熟练工 | 工时 | 6 | 0 | 0 | 0 | 计价 | 按实计算
6011 | 人工 | 乙供 | 9101104 | 普工 | 工时 | 2 | 0 | 0 | 0 | 计价 | 按实计算
6011 | 材料 | 乙供 | C00000328 | 安装工程零星材料费 | 元 | 89 | 0.86 | 0.86 | 0 | 计价 | 按实计算
6011 | 机械 | 乙供 | J0400002 | 载重汽车 5t | 台时 | 0.86 | 18.49 | 18.49 | 0 | 计价 | 按实计算
6011 | 机械 | 乙供 | J0500003 | 汽车式起重机 8t | 台时 | 0.5 | 29.78 | 29.78 | 0 | 计价 | 按实计算
6011 | 机械 | 乙供 | J0800006 | 安装工程其他机械使用费 | 元 | 397 | 0.91 | 0.91 | 0 | 计价 | 按实计算
6012 | 人工 | 乙供 | 9101101 | 高级熟练工 | 工时 | 39 | 0 | 0 | 0 | 计价 | 按实计算
6012 | 人工 | 乙供 | 9101102 | 熟练工 | 工时 | 17 | 0 | 0 | 0 | 计价 | 按实计算
6012 | 人工 | 乙供 | 9101103 | 半熟练工 | 工时 | 11 | 0 | 0 | 0 | 计价 | 按实计算
6012 | 人工 | 乙供 | 9101104 | 普工 | 工时 | 3 | 0 | 0 | 0 | 计价 | 按实计算
6012 | 材料 | 乙供 | C00000328 | 安装工程零星材料费 | 元 | 140 | 0.86 | 0.86 | 0 | 计价 | 按实计算
6012 | 机械 | 乙供 | J0400002 | 载重汽车 5t | 台时 | 2.61 | 18.49 | 18.49 | 0 | 计价 | 按实计算
6012 | 机械 | 乙供 | J0500003 | 汽车式起重机 8t | 台时 | 1.53 | 29.78 | 29.78 | 0 | 计价 | 按实计算
6012 | 机械 | 乙供 | J0800006 | 安装工程其他机械使用费 | 元 | 308 | 0.91 | 0.91 | 0 | 计价 | 按实计算
6013 | 人工 | 乙供 | 9101102 | 熟练工 | 工时 | 8 | 0 | 0 | 0 | 计价 | 按实计算
6013 | 人工 | 乙供 | 9101103 | 半熟练工 | 工时 | 6 | 0 | 0 | 0 | 计价 | 按实计算
6013 | 材料 | 乙供 | C00000012 | 型钢 综合 | kg | 3.1 | 0 | 0 | 0 | 计价 | 按实计算
6013 | 材料 | 乙供 | C00000128 | 接线端子 | 个 | 4.08 | 0 | 0 | 0 | 计价 | 按实计算
6013 | 材料 | 乙供 | C00000035 | 安装工程其他材料费 | 元 | 16 | 0.86 | 0.86 | 0 | 计价 | 按实计算
6013 | 机械 | 乙供 | J0800006 | 安装工程其他机械使用费 | 元 | 50 | 0.91 | 0.91 | 0 | 计价 | 按实计算
7001 | 人工 | 乙供 | 9101101 | 高级熟练工 | 工时 | 16 | 0 | 0 | 0 | 计价 | 按实计算
7001 | 人工 | 乙供 | 9101102 | 熟练工 | 工时 | 24 | 0 | 0 | 0 | 计价 | 按实计算
7001 | 人工 | 乙供 | 9101103 | 半熟练工 | 工时 | 9 | 0 | 0 | 0 | 计价 | 按实计算
7001 | 人工 | 乙供 | 9101104 | 普工 | 工时 | 22 | 0 | 0 | 0 | 计价 | 按实计算
7001 | 材料 | 乙供 | C00000292 | 枋材 | m³ | 0.002 | 0 | 0 | 0 | 计价 | 按实计算
7001 | 材料 | 乙供 | C00000293 | 镀锌铁丝 | kg | 0.63 | 0 | 0 | 0 | 计价 | 按实计算
7001 | 材料 | 乙供 | C00000241 | 普通磁漆 | kg | 0.21 | 0 | 0 | 0 | 计价 | 按实计算
7001 | 材料 | 乙供 | C00000242 | 防锈漆 | kg | 0.33 | 0 | 0 | 0 | 计价 | 按实计算
7001 | 材料 | 乙供 | C00000243 | 拉线 | m | 40 | 0 | 0 | 0 | 计价 | 按实计算
7001 | 材料 | 乙供 | C00000037 | 混凝土 | m³ | 0.001 | 0 | 0 | 0 | 计价 | 按实计算
7001 | 材料 | 乙供 | C00000322 | 焊条 | kg | 2.73 | 0 | 0 | 0 | 计价 | 按实计算
7001 | 材料 | 乙供 | C00000035 | 安装工程其他材料费 | 元 | 105 | 0.86 | 0.86 | 0 | 计价 | 按实计算
7001 | 机械 | 乙供 | J0400002 | 载重汽车 5t | 台时 | 4.17 | 18.49 | 18.49 | 0 | 计价 | 按实计算
7001 | 机械 | 乙供 | J0500002 | 汽车式起重机 5t | 台时 | 0.26 | 26.84 | 26.84 | 0 | 计价 | 按实计算
7001 | 机械 | 乙供 | J0600019 | 机动绞磨 牵引力5t以内 | 台时 | 0.51 | 3.55 | 3.55 | 0 | 计价 | 按实计算
7001 | 机械 | 乙供 | J0700002 | 交流电焊机 21kVA | 台时 | 2.51 | 0.73 | 0.73 | 0 | 计价 | 按实计算
7002 | 人工 | 乙供 | 9101101 | 高级熟练工 | 工时 | 19 | 0 | 0 | 0 | 计价 | 按实计算
7002 | 人工 | 乙供 | 9101102 | 熟练工 | 工时 | 29 | 0 | 0 | 0 | 计价 | 按实计算
7002 | 人工 | 乙供 | 9101103 | 半熟练工 | 工时 | 11 | 0 | 0 | 0 | 计价 | 按实计算
7002 | 人工 | 乙供 | 9101104 | 普工 | 工时 | 27 | 0 | 0 | 0 | 计价 | 按实计算
7002 | 材料 | 乙供 | C00000292 | 枋材 | m³ | 0.003 | 0 | 0 | 0 | 计价 | 按实计算
7002 | 材料 | 乙供 | C00000293 | 镀锌铁丝 | kg | 0.22 | 0 | 0 | 0 | 计价 | 按实计算
7002 | 材料 | 乙供 | C00000241 | 普通磁漆 | kg | 0.4 | 0 | 0 | 0 | 计价 | 按实计算
7002 | 材料 | 乙供 | C00000242 | 防锈漆 | kg | 1.86 | 0 | 0 | 0 | 计价 | 按实计算
7002 | 材料 | 乙供 | C00000243 | 拉线 | m | 40 | 0 | 0 | 0 | 计价 | 按实计算
7002 | 材料 | 乙供 | C00000037 | 混凝土 | m³ | 0.001 | 0 | 0 | 0 | 计价 | 按实计算
7002 | 材料 | 乙供 | C00000322 | 焊条 | kg | 5.46 | 0 | 0 | 0 | 计价 | 按实计算
7002 | 材料 | 乙供 | C00000035 | 安装工程其他材料费 | 元 | 117 | 0.86 | 0.86 | 0 | 计价 | 按实计算
7002 | 机械 | 乙供 | J0400002 | 载重汽车 5t | 台时 | 6.43 | 18.49 | 18.49 | 0 | 计价 | 按实计算
7002 | 机械 | 乙供 | J0500002 | 汽车式起重机 5t | 台时 | 0.26 | 26.84 | 26.84 | 0 | 计价 | 按实计算
7002 | 机械 | 乙供 | J0600019 | 机动绞磨 牵引力5t以内 | 台时 | 3.86 | 3.55 | 3.55 | 0 | 计价 | 按实计算
7002 | 机械 | 乙供 | J0700002 | 交流电焊机 21kVA | 台时 | 5.02 | 0.73 | 0.73 | 0 | 计价 | 按实计算
7003 | 人工 | 乙供 | 9101101 | 高级熟练工 | 工时 | 32 | 0 | 0 | 0 | 计价 | 按实计算
7003 | 人工 | 乙供 | 9101102 | 熟练工 | 工时 | 48 | 0 | 0 | 0 | 计价 | 按实计算
7003 | 人工 | 乙供 | 9101103 | 半熟练工 | 工时 | 15 | 0 | 0 | 0 | 计价 | 按实计算
7003 | 人工 | 乙供 | 9101104 | 普工 | 工时 | 36 | 0 | 0 | 0 | 计价 | 按实计算
7003 | 材料 | 乙供 | C00000292 | 枋材 | m³ | 0.004 | 0 | 0 | 0 | 计价 | 按实计算
7003 | 材料 | 乙供 | C00000293 | 镀锌铁丝 | kg | 0.99 | 0 | 0 | 0 | 计价 | 按实计算
7003 | 材料 | 乙供 | C00000241 | 普通磁漆 | kg | 0.4 | 0 | 0 | 0 | 计价 | 按实计算
7003 | 材料 | 乙供 | C00000242 | 防锈漆 | kg | 3.06 | 0 | 0 | 0 | 计价 | 按实计算
7003 | 材料 | 乙供 | C00000243 | 拉线 | m | 80 | 0 | 0 | 0 | 计价 | 按实计算
7003 | 材料 | 乙供 | C00000037 | 混凝土 | m³ | 0.002 | 0 | 0 | 0 | 计价 | 按实计算
7003 | 材料 | 乙供 | C00000322 | 焊条 | kg | 5.46 | 0 | 0 | 0 | 计价 | 按实计算
7003 | 材料 | 乙供 | C00000035 | 安装工程其他材料费 | 元 | 177 | 0.86 | 0.86 | 0 | 计价 | 按实计算
7003 | 机械 | 乙供 | J0400002 | 载重汽车 5t | 台时 | 6.98 | 18.49 | 18.49 | 0 | 计价 | 按实计算
7003 | 机械 | 乙供 | J0500002 | 汽车式起重机 5t | 台时 | 1.72 | 26.84 | 26.84 | 0 | 计价 | 按实计算
7003 | 机械 | 乙供 | J0600019 | 机动绞磨 牵引力5t以内 | 台时 | 0.78 | 3.55 | 3.55 | 0 | 计价 | 按实计算
7003 | 机械 | 乙供 | J0700002 | 交流电焊机 21kVA | 台时 | 5.02 | 0.73 | 0.73 | 0 | 计价 | 按实计算
7004 | 人工 | 乙供 | 9101101 | 高级熟练工 | 工时 | 55 | 0 | 0 | 0 | 计价 | 按实计算
7004 | 人工 | 乙供 | 9101102 | 熟练工 | 工时 | 83 | 0 | 0 | 0 | 计价 | 按实计算
7004 | 人工 | 乙供 | 9101103 | 半熟练工 | 工时 | 27 | 0 | 0 | 0 | 计价 | 按实计算
7004 | 人工 | 乙供 | 9101104 | 普工 | 工时 | 62 | 0 | 0 | 0 | 计价 | 按实计算
7004 | 材料 | 乙供 | C00000292 | 枋材 | m³ | 0.01 | 0 | 0 | 0 | 计价 | 按实计算
7004 | 材料 | 乙供 | C00000293 | 镀锌铁丝 | kg | 1.05 | 0 | 0 | 0 | 计价 | 按实计算
7004 | 材料 | 乙供 | C00000241 | 普通磁漆 | kg | 0.79 | 0 | 0 | 0 | 计价 | 按实计算
7004 | 材料 | 乙供 | C00000242 | 防锈漆 | kg | 3.72 | 0 | 0 | 0 | 计价 | 按实计算
7004 | 材料 | 乙供 | C00000243 | 拉线 | m | 80 | 0 | 0 | 0 | 计价 | 按实计算
7004 | 材料 | 乙供 | C00000037 | 混凝土 | m³ | 0.002 | 0 | 0 | 0 | 计价 | 按实计算
7004 | 材料 | 乙供 | C00000322 | 焊条 | kg | 10.92 | 0 | 0 | 0 | 计价 | 按实计算
7004 | 材料 | 乙供 | C00000035 | 安装工程其他材料费 | 元 | 270 | 0.86 | 0.86 | 0 | 计价 | 按实计算
7004 | 机械 | 乙供 | J0400002 | 载重汽车 5t | 台时 | 11.58 | 18.49 | 18.49 | 0 | 计价 | 按实计算
7004 | 机械 | 乙供 | J0500002 | 汽车式起重机 5t | 台时 | 1.72 | 26.84 | 26.84 | 0 | 计价 | 按实计算
7004 | 机械 | 乙供 | J0600019 | 机动绞磨 牵引力5t以内 | 台时 | 1.62 | 3.55 | 3.55 | 0 | 计价 | 按实计算
7004 | 机械 | 乙供 | J0700002 | 交流电焊机 21kVA | 台时 | 10.05 | 0.73 | 0.73 | 0 | 计价 | 按实计算
7005 | 人工 | 乙供 | 9101101 | 高级熟练工 | 工时 | 13 | 0 | 0 | 0 | 计价 | 按实计算
7005 | 人工 | 乙供 | 9101102 | 熟练工 | 工时 | 19 | 0 | 0 | 0 | 计价 | 按实计算
7005 | 人工 | 乙供 | 9101103 | 半熟练工 | 工时 | 6 | 0 | 0 | 0 | 计价 | 按实计算
7005 | 人工 | 乙供 | 9101104 | 普工 | 工时 | 14 | 0 | 0 | 0 | 计价 | 按实计算
7005 | 材料 | 乙供 | C00000292 | 枋材 | m³ | 0.002 | 0 | 0 | 0 | 计价 | 按实计算
7005 | 材料 | 乙供 | C00000293 | 镀锌铁丝 | kg | 0.63 | 0 | 0 | 0 | 计价 | 按实计算
7005 | 材料 | 乙供 | C00000241 | 普通磁漆 | kg | 0.21 | 0 | 0 | 0 | 计价 | 按实计算
7005 | 材料 | 乙供 | C00000242 | 防锈漆 | kg | 0.33 | 0 | 0 | 0 | 计价 | 按实计算
7005 | 材料 | 乙供 | C00000243 | 拉线 | m | 40 | 0 | 0 | 0 | 计价 | 按实计算
7005 | 材料 | 乙供 | C00000037 | 混凝土 | m³ | 0.001 | 0 | 0 | 0 | 计价 | 按实计算
7005 | 材料 | 乙供 | C00000322 | 焊条 | kg | 2.73 | 0 | 0 | 0 | 计价 | 按实计算
7005 | 材料 | 乙供 | C00000035 | 安装工程其他材料费 | 元 | 85 | 0.86 | 0.86 | 0 | 计价 | 按实计算
7005 | 机械 | 乙供 | J0400002 | 载重汽车 5t | 台时 | 4.06 | 18.49 | 18.49 | 0 | 计价 | 按实计算
7005 | 机械 | 乙供 | J0600019 | 机动绞磨 牵引力5t以内 | 台时 | 0.51 | 3.55 | 3.55 | 0 | 计价 | 按实计算
7005 | 机械 | 乙供 | J0700002 | 交流电焊机 21kVA | 台时 | 2.51 | 0.73 | 0.73 | 0 | 计价 | 按实计算
7006 | 人工 | 乙供 | 9101101 | 高级熟练工 | 工时 | 16 | 0 | 0 | 0 | 计价 | 按实计算
7006 | 人工 | 乙供 | 9101102 | 熟练工 | 工时 | 24 | 0 | 0 | 0 | 计价 | 按实计算
7006 | 人工 | 乙供 | 9101103 | 半熟练工 | 工时 | 8 | 0 | 0 | 0 | 计价 | 按实计算
7006 | 人工 | 乙供 | 9101104 | 普工 | 工时 | 19 | 0 | 0 | 0 | 计价 | 按实计算
7006 | 材料 | 乙供 | C00000292 | 枋材 | m³ | 0.003 | 0 | 0 | 0 | 计价 | 按实计算
7006 | 材料 | 乙供 | C00000293 | 镀锌铁丝 | kg | 0.22 | 0 | 0 | 0 | 计价 | 按实计算
7006 | 材料 | 乙供 | C00000241 | 普通磁漆 | kg | 0.4 | 0 | 0 | 0 | 计价 | 按实计算
7006 | 材料 | 乙供 | C00000242 | 防锈漆 | kg | 1.86 | 0 | 0 | 0 | 计价 | 按实计算
7006 | 材料 | 乙供 | C00000243 | 拉线 | m | 40 | 0 | 0 | 0 | 计价 | 按实计算
7006 | 材料 | 乙供 | C00000037 | 混凝土 | m³ | 0.001 | 0 | 0 | 0 | 计价 | 按实计算
7006 | 材料 | 乙供 | C00000322 | 焊条 | kg | 5.46 | 0 | 0 | 0 | 计价 | 按实计算
7006 | 材料 | 乙供 | C00000035 | 安装工程其他材料费 | 元 | 97 | 0.86 | 0.86 | 0 | 计价 | 按实计算
7006 | 机械 | 乙供 | J0400002 | 载重汽车 5t | 台时 | 6.32 | 18.49 | 18.49 | 0 | 计价 | 按实计算
7006 | 机械 | 乙供 | J0600019 | 机动绞磨 牵引力5t以内 | 台时 | 3.86 | 3.55 | 3.55 | 0 | 计价 | 按实计算
7006 | 机械 | 乙供 | J0700002 | 交流电焊机 21kVA | 台时 | 5.02 | 0.73 | 0.73 | 0 | 计价 | 按实计算
7007 | 人工 | 乙供 | 9101101 | 高级熟练工 | 工时 | 26 | 0 | 0 | 0 | 计价 | 按实计算
7007 | 人工 | 乙供 | 9101102 | 熟练工 | 工时 | 39 | 0 | 0 | 0 | 计价 | 按实计算
7007 | 人工 | 乙供 | 9101103 | 半熟练工 | 工时 | 12 | 0 | 0 | 0 | 计价 | 按实计算
7007 | 人工 | 乙供 | 9101104 | 普工 | 工时 | 29 | 0 | 0 | 0 | 计价 | 按实计算
7007 | 材料 | 乙供 | C00000292 | 枋材 | m³ | 0.004 | 0 | 0 | 0 | 计价 | 按实计算
7007 | 材料 | 乙供 | C00000293 | 镀锌铁丝 | kg | 0.99 | 0 | 0 | 0 | 计价 | 按实计算
7007 | 材料 | 乙供 | C00000241 | 普通磁漆 | kg | 0.4 | 0 | 0 | 0 | 计价 | 按实计算
7007 | 材料 | 乙供 | C00000242 | 防锈漆 | kg | 3.06 | 0 | 0 | 0 | 计价 | 按实计算
7007 | 材料 | 乙供 | C00000243 | 拉线 | m | 80 | 0 | 0 | 0 | 计价 | 按实计算
7007 | 材料 | 乙供 | C00000037 | 混凝土 | m³ | 0.002 | 0 | 0 | 0 | 计价 | 按实计算
7007 | 材料 | 乙供 | C00000322 | 焊条 | kg | 5.46 | 0 | 0 | 0 | 计价 | 按实计算
7007 | 材料 | 乙供 | C00000035 | 安装工程其他材料费 | 元 | 142 | 0.86 | 0.86 | 0 | 计价 | 按实计算
7007 | 机械 | 乙供 | J0400002 | 载重汽车 5t | 台时 | 6.87 | 18.49 | 18.49 | 0 | 计价 | 按实计算
7007 | 机械 | 乙供 | J0600019 | 机动绞磨 牵引力5t以内 | 台时 | 0.78 | 3.55 | 3.55 | 0 | 计价 | 按实计算
7007 | 机械 | 乙供 | J0700002 | 交流电焊机 21kVA | 台时 | 5.02 | 0.73 | 0.73 | 0 | 计价 | 按实计算
7008 | 人工 | 乙供 | 9101101 | 高级熟练工 | 工时 | 49 | 0 | 0 | 0 | 计价 | 按实计算
7008 | 人工 | 乙供 | 9101102 | 熟练工 | 工时 | 74 | 0 | 0 | 0 | 计价 | 按实计算
7008 | 人工 | 乙供 | 9101103 | 半熟练工 | 工时 | 24 | 0 | 0 | 0 | 计价 | 按实计算
7008 | 人工 | 乙供 | 9101104 | 普工 | 工时 | 55 | 0 | 0 | 0 | 计价 | 按实计算
7008 | 材料 | 乙供 | C00000292 | 枋材 | m³ | 0.01 | 0 | 0 | 0 | 计价 | 按实计算
7008 | 材料 | 乙供 | C00000293 | 镀锌铁丝 | kg | 1.05 | 0 | 0 | 0 | 计价 | 按实计算
7008 | 材料 | 乙供 | C00000241 | 普通磁漆 | kg | 0.79 | 0 | 0 | 0 | 计价 | 按实计算
7008 | 材料 | 乙供 | C00000242 | 防锈漆 | kg | 3.72 | 0 | 0 | 0 | 计价 | 按实计算
7008 | 材料 | 乙供 | C00000243 | 拉线 | m | 80 | 0 | 0 | 0 | 计价 | 按实计算
7008 | 材料 | 乙供 | C00000037 | 混凝土 | m³ | 0.002 | 0 | 0 | 0 | 计价 | 按实计算
7008 | 材料 | 乙供 | C00000322 | 焊条 | kg | 10.92 | 0 | 0 | 0 | 计价 | 按实计算
7008 | 材料 | 乙供 | C00000035 | 安装工程其他材料费 | 元 | 235 | 0.86 | 0.86 | 0 | 计价 | 按实计算
7008 | 机械 | 乙供 | J0400002 | 载重汽车 5t | 台时 | 11.47 | 18.49 | 18.49 | 0 | 计价 | 按实计算
7008 | 机械 | 乙供 | J0600019 | 机动绞磨 牵引力5t以内 | 台时 | 1.62 | 3.55 | 3.55 | 0 | 计价 | 按实计算
7008 | 机械 | 乙供 | J0700002 | 交流电焊机 21kVA | 台时 | 10.05 | 0.73 | 0.73 | 0 | 计价 | 按实计算
7009 | 人工 | 乙供 | 9101101 | 高级熟练工 | 工时 | 106 | 0 | 0 | 0 | 计价 | 按实计算
7009 | 人工 | 乙供 | 9101102 | 熟练工 | 工时 | 247 | 0 | 0 | 0 | 计价 | 按实计算
7009 | 人工 | 乙供 | 9101103 | 半熟练工 | 工时 | 78 | 0 | 0 | 0 | 计价 | 按实计算
7009 | 人工 | 乙供 | 9101104 | 普工 | 工时 | 78 | 0 | 0 | 0 | 计价 | 按实计算
7009 | 材料 | 乙供 | C00000292 | 枋材 | m³ | 0.02 | 0 | 0 | 0 | 计价 | 按实计算
7009 | 材料 | 乙供 | C00000293 | 镀锌铁丝 | kg | 0.63 | 0 | 0 | 0 | 计价 | 按实计算
7009 | 材料 | 乙供 | C00000241 | 普通磁漆 | kg | 0.75 | 0 | 0 | 0 | 计价 | 按实计算
7009 | 材料 | 乙供 | C00000035 | 安装工程其他材料费 | 元 | 102 | 0.86 | 0.86 | 0 | 计价 | 按实计算
7009 | 机械 | 乙供 | J0400006 | 送电专用载重车 5t | 台时 | 4.87 | 15.38 | 15.38 | 0 | 计价 | 按实计算
7009 | 机械 | 乙供 | J0600019 | 机动绞磨 牵引力5t以内 | 台时 | 4.51 | 3.55 | 3.55 | 0 | 计价 | 按实计算
7010 | 人工 | 乙供 | 9101101 | 高级熟练工 | 工时 | 160 | 0 | 0 | 0 | 计价 | 按实计算
7010 | 人工 | 乙供 | 9101102 | 熟练工 | 工时 | 374 | 0 | 0 | 0 | 计价 | 按实计算
7010 | 人工 | 乙供 | 9101103 | 半熟练工 | 工时 | 119 | 0 | 0 | 0 | 计价 | 按实计算
7010 | 人工 | 乙供 | 9101104 | 普工 | 工时 | 119 | 0 | 0 | 0 | 计价 | 按实计算
7010 | 材料 | 乙供 | C00000292 | 枋材 | m³ | 0.02 | 0 | 0 | 0 | 计价 | 按实计算
7010 | 材料 | 乙供 | C00000293 | 镀锌铁丝 | kg | 0.95 | 0 | 0 | 0 | 计价 | 按实计算
7010 | 材料 | 乙供 | C00000241 | 普通磁漆 | kg | 1.16 | 0 | 0 | 0 | 计价 | 按实计算
7010 | 材料 | 乙供 | C00000035 | 安装工程其他材料费 | 元 | 102 | 0.86 | 0.86 | 0 | 计价 | 按实计算
7010 | 机械 | 乙供 | J0400006 | 送电专用载重车 5t | 台时 | 7.16 | 15.38 | 15.38 | 0 | 计价 | 按实计算
7010 | 机械 | 乙供 | J0600019 | 机动绞磨 牵引力5t以内 | 台时 | 6.61 | 3.55 | 3.55 | 0 | 计价 | 按实计算
7010 | 机械 | 乙供 | J0700029 | 送电专用载重车 10t | 台时 | 6.61 | 0 | 0 | 0 | 计价 | 按实计算
7011 | 人工 | 乙供 | 9101101 | 高级熟练工 | 工时 | 217 | 0 | 0 | 0 | 计价 | 按实计算
7011 | 人工 | 乙供 | 9101102 | 熟练工 | 工时 | 507 | 0 | 0 | 0 | 计价 | 按实计算
7011 | 人工 | 乙供 | 9101103 | 半熟练工 | 工时 | 162 | 0 | 0 | 0 | 计价 | 按实计算
7011 | 人工 | 乙供 | 9101104 | 普工 | 工时 | 162 | 0 | 0 | 0 | 计价 | 按实计算
7011 | 材料 | 乙供 | C00000292 | 枋材 | m³ | 0.04 | 0 | 0 | 0 | 计价 | 按实计算
7011 | 材料 | 乙供 | C00000293 | 镀锌铁丝 | kg | 1.3 | 0 | 0 | 0 | 计价 | 按实计算
7011 | 材料 | 乙供 | C00000241 | 普通磁漆 | kg | 1.57 | 0 | 0 | 0 | 计价 | 按实计算
7011 | 材料 | 乙供 | C00000035 | 安装工程其他材料费 | 元 | 103 | 0.86 | 0.86 | 0 | 计价 | 按实计算
7011 | 机械 | 乙供 | J0400006 | 送电专用载重车 5t | 台时 | 7.16 | 15.38 | 15.38 | 0 | 计价 | 按实计算
7011 | 机械 | 乙供 | J0600019 | 机动绞磨 牵引力5t以内 | 台时 | 9.33 | 3.55 | 3.55 | 0 | 计价 | 按实计算
7011 | 机械 | 乙供 | J0700029 | 送电专用载重车 10t | 台时 | 8.75 | 0 | 0 | 0 | 计价 | 按实计算
7012 | 人工 | 乙供 | 9101101 | 高级熟练工 | 工时 | 355 | 0 | 0 | 0 | 计价 | 按实计算
7012 | 人工 | 乙供 | 9101102 | 熟练工 | 工时 | 827 | 0 | 0 | 0 | 计价 | 按实计算
7012 | 人工 | 乙供 | 9101103 | 半熟练工 | 工时 | 265 | 0 | 0 | 0 | 计价 | 按实计算
7012 | 人工 | 乙供 | 9101104 | 普工 | 工时 | 265 | 0 | 0 | 0 | 计价 | 按实计算
7012 | 材料 | 乙供 | C00000292 | 枋材 | m³ | 0.05 | 0 | 0 | 0 | 计价 | 按实计算
7012 | 材料 | 乙供 | C00000293 | 镀锌铁丝 | kg | 2.11 | 0 | 0 | 0 | 计价 | 按实计算
7012 | 材料 | 乙供 | C00000241 | 普通磁漆 | kg | 2.56 | 0 | 0 | 0 | 计价 | 按实计算
7012 | 材料 | 乙供 | C00000035 | 安装工程其他材料费 | 元 | 104 | 0.86 | 0.86 | 0 | 计价 | 按实计算
7012 | 机械 | 乙供 | J0400006 | 送电专用载重车 5t | 台时 | 7.16 | 15.38 | 15.38 | 0 | 计价 | 按实计算
7012 | 机械 | 乙供 | J0600019 | 机动绞磨 牵引力5t以内 | 台时 | 25.92 | 3.55 | 3.55 | 0 | 计价 | 按实计算
7012 | 机械 | 乙供 | J0700029 | 送电专用载重车 10t | 台时 | 49.77 | 0 | 0 | 0 | 计价 | 按实计算
7013 | 人工 | 乙供 | 9101101 | 高级熟练工 | 工时 | 158 | 0 | 0 | 0 | 计价 | 按实计算
7013 | 人工 | 乙供 | 9101102 | 熟练工 | 工时 | 237 | 0 | 0 | 0 | 计价 | 按实计算
7013 | 人工 | 乙供 | 9101103 | 半熟练工 | 工时 | 84 | 0 | 0 | 0 | 计价 | 按实计算
7013 | 人工 | 乙供 | 9101104 | 普工 | 工时 | 33 | 0 | 0 | 0 | 计价 | 按实计算
7013 | 材料 | 乙供 | C00000293 | 镀锌铁丝 | kg | 0.8 | 0 | 0 | 0 | 计价 | 按实计算
7013 | 材料 | 乙供 | C00000244 | 钢绞线 | kg | 1.99 | 0 | 0 | 0 | 计价 | 按实计算
7013 | 材料 | 乙供 | C00000035 | 安装工程其他材料费 | 元 | 127 | 0.86 | 0.86 | 0 | 计价 | 按实计算
7013 | 机械 | 乙供 | J0400006 | 送电专用载重车 5t | 台时 | 13.82 | 15.38 | 15.38 | 0 | 计价 | 按实计算
7013 | 机械 | 乙供 | J0600019 | 机动绞磨 牵引力5t以内 | 台时 | 11.9 | 3.55 | 3.55 | 0 | 计价 | 按实计算
7013 | 机械 | 乙供 | J0700014 | 机动液压压接机 100t | 台时 | 6.06 | 6.48 | 6.48 | 0 | 计价 | 按实计算
7013 | 机械 | 乙供 | J0700015 | 机动液压压接机 200t | 台时 | 0.8 | 7.32 | 7.32 | 0 | 计价 | 按实计算
7013 | 机械 | 乙供 | J0800006 | 安装工程其他机械使用费 | 元 | 20 | 0.91 | 0.91 | 0 | 计价 | 按实计算
7014 | 人工 | 乙供 | 9101101 | 高级熟练工 | 工时 | 185 | 0 | 0 | 0 | 计价 | 按实计算
7014 | 人工 | 乙供 | 9101102 | 熟练工 | 工时 | 278 | 0 | 0 | 0 | 计价 | 按实计算
7014 | 人工 | 乙供 | 9101103 | 半熟练工 | 工时 | 101 | 0 | 0 | 0 | 计价 | 按实计算
7014 | 人工 | 乙供 | 9101104 | 普工 | 工时 | 45 | 0 | 0 | 0 | 计价 | 按实计算
7014 | 材料 | 乙供 | C00000293 | 镀锌铁丝 | kg | 1.13 | 0 | 0 | 0 | 计价 | 按实计算
7014 | 材料 | 乙供 | C00000244 | 钢绞线 | kg | 3.63 | 0 | 0 | 0 | 计价 | 按实计算
7014 | 材料 | 乙供 | C00000035 | 安装工程其他材料费 | 元 | 155 | 0.86 | 0.86 | 0 | 计价 | 按实计算
7014 | 机械 | 乙供 | J0400006 | 送电专用载重车 5t | 台时 | 15.12 | 15.38 | 15.38 | 0 | 计价 | 按实计算
7014 | 机械 | 乙供 | J0600019 | 机动绞磨 牵引力5t以内 | 台时 | 14.6 | 3.55 | 3.55 | 0 | 计价 | 按实计算
7014 | 机械 | 乙供 | J0700014 | 机动液压压接机 100t | 台时 | 6.06 | 6.48 | 6.48 | 0 | 计价 | 按实计算
7014 | 机械 | 乙供 | J0700015 | 机动液压压接机 200t | 台时 | 1.1 | 7.32 | 7.32 | 0 | 计价 | 按实计算
7014 | 机械 | 乙供 | J0800006 | 安装工程其他机械使用费 | 元 | 20 | 0.91 | 0.91 | 0 | 计价 | 按实计算
7015 | 人工 | 乙供 | 9101101 | 高级熟练工 | 工时 | 195 | 0 | 0 | 0 | 计价 | 按实计算
7015 | 人工 | 乙供 | 9101102 | 熟练工 | 工时 | 293 | 0 | 0 | 0 | 计价 | 按实计算
7015 | 人工 | 乙供 | 9101103 | 半熟练工 | 工时 | 107 | 0 | 0 | 0 | 计价 | 按实计算
7015 | 人工 | 乙供 | 9101104 | 普工 | 工时 | 49 | 0 | 0 | 0 | 计价 | 按实计算
7015 | 材料 | 乙供 | C00000293 | 镀锌铁丝 | kg | 1.22 | 0 | 0 | 0 | 计价 | 按实计算
7015 | 材料 | 乙供 | C00000244 | 钢绞线 | kg | 3.98 | 0 | 0 | 0 | 计价 | 按实计算
7015 | 材料 | 乙供 | C00000035 | 安装工程其他材料费 | 元 | 163 | 0.86 | 0.86 | 0 | 计价 | 按实计算
7015 | 机械 | 乙供 | J0400006 | 送电专用载重车 5t | 台时 | 15.42 | 15.38 | 15.38 | 0 | 计价 | 按实计算
7015 | 机械 | 乙供 | J0600019 | 机动绞磨 牵引力5t以内 | 台时 | 16.5 | 3.55 | 3.55 | 0 | 计价 | 按实计算
7015 | 机械 | 乙供 | J0700014 | 机动液压压接机 100t | 台时 | 6.06 | 6.48 | 6.48 | 0 | 计价 | 按实计算
7015 | 机械 | 乙供 | J0700015 | 机动液压压接机 200t | 台时 | 1.2 | 7.32 | 7.32 | 0 | 计价 | 按实计算
7015 | 机械 | 乙供 | J0800006 | 安装工程其他机械使用费 | 元 | 20 | 0.91 | 0.91 | 0 | 计价 | 按实计算
7016 | 人工 | 乙供 | 9101101 | 高级熟练工 | 工时 | 229 | 0 | 0 | 0 | 计价 | 按实计算
7016 | 人工 | 乙供 | 9101102 | 熟练工 | 工时 | 344 | 0 | 0 | 0 | 计价 | 按实计算
7016 | 人工 | 乙供 | 9101103 | 半熟练工 | 工时 | 129 | 0 | 0 | 0 | 计价 | 按实计算
7016 | 人工 | 乙供 | 9101104 | 普工 | 工时 | 64 | 0 | 0 | 0 | 计价 | 按实计算
7016 | 材料 | 乙供 | C00000293 | 镀锌铁丝 | kg | 2.19 | 0 | 0 | 0 | 计价 | 按实计算
7016 | 材料 | 乙供 | C00000244 | 钢绞线 | kg | 9.33 | 0 | 0 | 0 | 计价 | 按实计算
7016 | 材料 | 乙供 | C00000035 | 安装工程其他材料费 | 元 | 170 | 0.86 | 0.86 | 0 | 计价 | 按实计算
7016 | 机械 | 乙供 | J0400006 | 送电专用载重车 5t | 台时 | 16.82 | 15.38 | 15.38 | 0 | 计价 | 按实计算
7016 | 机械 | 乙供 | J0600019 | 机动绞磨 牵引力5t以内 | 台时 | 17.6 | 3.55 | 3.55 | 0 | 计价 | 按实计算
7016 | 机械 | 乙供 | J0700014 | 机动液压压接机 100t | 台时 | 6.06 | 6.48 | 6.48 | 0 | 计价 | 按实计算
7016 | 机械 | 乙供 | J0700015 | 机动液压压接机 200t | 台时 | 1.8 | 7.32 | 7.32 | 0 | 计价 | 按实计算
7016 | 机械 | 乙供 | J0800006 | 安装工程其他机械使用费 | 元 | 20 | 0.91 | 0.91 | 0 | 计价 | 按实计算
7017 | 人工 | 乙供 | 9101104 | 普工 | 工时 | 35 | 0 | 0 | 0 | 计价 | 按实计算
7017 | 机械 | 乙供 | J0400005 | 送电专用载重车 4t | 台时 | 0.31 | 13.37 | 13.37 | 0 | 计价 | 按实计算
7018 | 人工 | 乙供 | 9101104 | 普工 | 工时 | 45 | 0 | 0 | 0 | 计价 | 按实计算
7018 | 机械 | 乙供 | J0400005 | 送电专用载重车 4t | 台时 | 0.43 | 13.37 | 13.37 | 0 | 计价 | 按实计算
7019 | 人工 | 乙供 | 9101104 | 普工 | 工时 | 54 | 0 | 0 | 0 | 计价 | 按实计算
7019 | 机械 | 乙供 | J0400005 | 送电专用载重车 4t | 台时 | 0.5 | 13.37 | 13.37 | 0 | 计价 | 按实计算
7020 | 人工 | 乙供 | 9101104 | 普工 | 工时 | 67 | 0 | 0 | 0 | 计价 | 按实计算
7020 | 机械 | 乙供 | J0400005 | 送电专用载重车 4t | 台时 | 0.54 | 13.37 | 13.37 | 0 | 计价 | 按实计算
7021 | 人工 | 乙供 | 9101104 | 普工 | 工时 | 3 | 0 | 0 | 0 | 计价 | 按实计算
7022 | 人工 | 乙供 | 9101104 | 普工 | 工时 | 32 | 0 | 0 | 0 | 计价 | 按实计算
7022 | 机械 | 乙供 | J0400005 | 送电专用载重车 4t | 台时 | 0.28 | 13.37 | 13.37 | 0 | 计价 | 按实计算
7023 | 人工 | 乙供 | 9101104 | 普工 | 工时 | 38 | 0 | 0 | 0 | 计价 | 按实计算
7023 | 机械 | 乙供 | J0400005 | 送电专用载重车 4t | 台时 | 0.34 | 13.37 | 13.37 | 0 | 计价 | 按实计算
7024 | 人工 | 乙供 | 9101104 | 普工 | 工时 | 60 | 0 | 0 | 0 | 计价 | 按实计算
7024 | 机械 | 乙供 | J0400005 | 送电专用载重车 4t | 台时 | 0.57 | 13.37 | 13.37 | 0 | 计价 | 按实计算
7025 | 人工 | 乙供 | 9101104 | 普工 | 工时 | 72 | 0 | 0 | 0 | 计价 | 按实计算
7025 | 机械 | 乙供 | J0400005 | 送电专用载重车 4t | 台时 | 0.68 | 13.37 | 13.37 | 0 | 计价 | 按实计算
7026 | 人工 | 乙供 | 9101104 | 普工 | 工时 | 3 | 0 | 0 | 0 | 计价 | 按实计算
7027 | 人工 | 乙供 | 9101104 | 普工 | 工时 | 35 | 0 | 0 | 0 | 计价 | 按实计算
7027 | 机械 | 乙供 | J0400005 | 送电专用载重车 4t | 台时 | 0.35 | 13.37 | 13.37 | 0 | 计价 | 按实计算
7028 | 人工 | 乙供 | 9101104 | 普工 | 工时 | 44 | 0 | 0 | 0 | 计价 | 按实计算
7028 | 机械 | 乙供 | J0400005 | 送电专用载重车 4t | 台时 | 0.46 | 13.37 | 13.37 | 0 | 计价 | 按实计算
7029 | 人工 | 乙供 | 9101104 | 普工 | 工时 | 49 | 0 | 0 | 0 | 计价 | 按实计算
7029 | 机械 | 乙供 | J0400005 | 送电专用载重车 4t | 台时 | 0.52 | 13.37 | 13.37 | 0 | 计价 | 按实计算
7030 | 人工 | 乙供 | 9101104 | 普工 | 工时 | 56 | 0 | 0 | 0 | 计价 | 按实计算
7030 | 机械 | 乙供 | J0400005 | 送电专用载重车 4t | 台时 | 0.58 | 13.37 | 13.37 | 0 | 计价 | 按实计算
7031 | 人工 | 乙供 | 9101104 | 普工 | 工时 | 71 | 0 | 0 | 0 | 计价 | 按实计算
7031 | 机械 | 乙供 | J0400005 | 送电专用载重车 4t | 台时 | 0.65 | 13.37 | 13.37 | 0 | 计价 | 按实计算
7032 | 人工 | 乙供 | 9101104 | 普工 | 工时 | 4 | 0 | 0 | 0 | 计价 | 按实计算
7033 | 人工 | 乙供 | 9101104 | 普工 | 工时 | 21 | 0 | 0 | 0 | 计价 | 按实计算
7033 | 机械 | 乙供 | J0400005 | 送电专用载重车 4t | 台时 | 0.19 | 13.37 | 13.37 | 0 | 计价 | 按实计算
7034 | 人工 | 乙供 | 9101104 | 普工 | 工时 | 25 | 0 | 0 | 0 | 计价 | 按实计算
7034 | 机械 | 乙供 | J0400005 | 送电专用载重车 4t | 台时 | 0.26 | 13.37 | 13.37 | 0 | 计价 | 按实计算
7035 | 人工 | 乙供 | 9101104 | 普工 | 工时 | 2 | 0 | 0 | 0 | 计价 | 按实计算
7036 | 人工 | 乙供 | 9101104 | 普工 | 工时 | 2 | 0 | 0 | 0 | 计价 | 按实计算
7036 | 材料 | 乙供 | C00000294 | 草袋 | 个 | 0.23 | 0 | 0 | 0 | 计价 | 按实计算
7036 | 机械 | 乙供 | J0400020 | 轮胎式 拖拉机 10kW | 台时 | 0.61 | 2.94 | 2.94 | 0 | 计价 | 按实计算
7037 | 人工 | 乙供 | 9101104 | 普工 | 工时 | 3 | 0 | 0 | 0 | 计价 | 按实计算
7037 | 材料 | 乙供 | C00000294 | 草袋 | 个 | 0.23 | 0 | 0 | 0 | 计价 | 按实计算
7037 | 机械 | 乙供 | J0400020 | 轮胎式 拖拉机 10kW | 台时 | 0.67 | 2.94 | 2.94 | 0 | 计价 | 按实计算
7038 | 人工 | 乙供 | 9101104 | 普工 | 工时 | 5 | 0 | 0 | 0 | 计价 | 按实计算
7038 | 材料 | 乙供 | C00000294 | 草袋 | 个 | 0.23 | 0 | 0 | 0 | 计价 | 按实计算
7038 | 机械 | 乙供 | J0400020 | 轮胎式 拖拉机 10kW | 台时 | 0.72 | 2.94 | 2.94 | 0 | 计价 | 按实计算
7039 | 机械 | 乙供 | J0400020 | 轮胎式 拖拉机 10kW | 台时 | 0.34 | 2.94 | 2.94 | 0 | 计价 | 按实计算
7040 | 人工 | 乙供 | 9101104 | 普工 | 工时 | 2 | 0 | 0 | 0 | 计价 | 按实计算
7040 | 材料 | 乙供 | C00000292 | 枋材 | m³ | 0.001 | 0 | 0 | 0 | 计价 | 按实计算
7040 | 机械 | 乙供 | J0400020 | 轮胎式 拖拉机 10kW | 台时 | 0.58 | 2.94 | 2.94 | 0 | 计价 | 按实计算
7041 | 人工 | 乙供 | 9101104 | 普工 | 工时 | 3 | 0 | 0 | 0 | 计价 | 按实计算
7041 | 材料 | 乙供 | C00000292 | 枋材 | m³ | 0.001 | 0 | 0 | 0 | 计价 | 按实计算
7041 | 机械 | 乙供 | J0400020 | 轮胎式 拖拉机 10kW | 台时 | 0.66 | 2.94 | 2.94 | 0 | 计价 | 按实计算
7042 | 人工 | 乙供 | 9101104 | 普工 | 工时 | 4 | 0 | 0 | 0 | 计价 | 按实计算
7042 | 材料 | 乙供 | C00000292 | 枋材 | m³ | 0.001 | 0 | 0 | 0 | 计价 | 按实计算
7042 | 机械 | 乙供 | J0400020 | 轮胎式 拖拉机 10kW | 台时 | 0.77 | 2.94 | 2.94 | 0 | 计价 | 按实计算
7043 | 机械 | 乙供 | J0400020 | 轮胎式 拖拉机 10kW | 台时 | 0.4 | 2.94 | 2.94 | 0 | 计价 | 按实计算
7044 | 人工 | 乙供 | 9101104 | 普工 | 工时 | 2 | 0 | 0 | 0 | 计价 | 按实计算
7044 | 机械 | 乙供 | J0400020 | 轮胎式 拖拉机 10kW | 台时 | 0.56 | 2.94 | 2.94 | 0 | 计价 | 按实计算
7045 | 人工 | 乙供 | 9101104 | 普工 | 工时 | 2 | 0 | 0 | 0 | 计价 | 按实计算
7045 | 机械 | 乙供 | J0400020 | 轮胎式 拖拉机 10kW | 台时 | 0.59 | 2.94 | 2.94 | 0 | 计价 | 按实计算
7046 | 机械 | 乙供 | J0400020 | 轮胎式 拖拉机 10kW | 台时 | 0.25 | 2.94 | 2.94 | 0 | 计价 | 按实计算
7047 | 人工 | 乙供 | 9101104 | 普工 | 工时 | 1 | 0 | 0 | 0 | 计价 | 按实计算
7047 | 材料 | 乙供 | C00000292 | 枋材 | m³ | 0.001 | 0 | 0 | 0 | 计价 | 按实计算
7047 | 材料 | 乙供 | C00000007 | 钢丝绳 | kg | 0.11 | 0 | 0 | 0 | 计价 | 按实计算
7047 | 材料 | 乙供 | C00000295 | 运输保护钢支架 | kg | 0.55 | 0 | 0 | 0 | 计价 | 按实计算
7047 | 机械 | 乙供 | J0700030 | 送电专用汽车起重机 8t | 台时 | 0.21 | 0 | 0 | 0 | 计价 | 按实计算
7047 | 机械 | 乙供 | J0400006 | 送电专用载重车 5t | 台时 | 0.32 | 15.38 | 15.38 | 0 | 计价 | 按实计算
7048 | 人工 | 乙供 | 9101104 | 普工 | 工时 | 2 | 0 | 0 | 0 | 计价 | 按实计算
7048 | 材料 | 乙供 | C00000292 | 枋材 | m³ | 0.002 | 0 | 0 | 0 | 计价 | 按实计算
7048 | 材料 | 乙供 | C00000007 | 钢丝绳 | kg | 0.15 | 0 | 0 | 0 | 计价 | 按实计算
7048 | 材料 | 乙供 | C00000295 | 运输保护钢支架 | kg | 0.82 | 0 | 0 | 0 | 计价 | 按实计算
7048 | 机械 | 乙供 | J0700030 | 送电专用汽车起重机 8t | 台时 | 0.37 | 0 | 0 | 0 | 计价 | 按实计算
7048 | 机械 | 乙供 | J0400006 | 送电专用载重车 5t | 台时 | 0.46 | 15.38 | 15.38 | 0 | 计价 | 按实计算
7049 | 人工 | 乙供 | 9101104 | 普工 | 工时 | 2 | 0 | 0 | 0 | 计价 | 按实计算
7049 | 材料 | 乙供 | C00000292 | 枋材 | m³ | 0.002 | 0 | 0 | 0 | 计价 | 按实计算
7049 | 材料 | 乙供 | C00000007 | 钢丝绳 | kg | 0.17 | 0 | 0 | 0 | 计价 | 按实计算
7049 | 材料 | 乙供 | C00000295 | 运输保护钢支架 | kg | 0.85 | 0 | 0 | 0 | 计价 | 按实计算
7049 | 机械 | 乙供 | J0700030 | 送电专用汽车起重机 8t | 台时 | 0.38 | 0 | 0 | 0 | 计价 | 按实计算
7049 | 机械 | 乙供 | J0400006 | 送电专用载重车 5t | 台时 | 0.49 | 15.38 | 15.38 | 0 | 计价 | 按实计算
7050 | 人工 | 乙供 | 9101104 | 普工 | 工时 | 3 | 0 | 0 | 0 | 计价 | 按实计算
7050 | 材料 | 乙供 | C00000292 | 枋材 | m³ | 0.002 | 0 | 0 | 0 | 计价 | 按实计算
7050 | 材料 | 乙供 | C00000007 | 钢丝绳 | kg | 0.17 | 0 | 0 | 0 | 计价 | 按实计算
7050 | 材料 | 乙供 | C00000295 | 运输保护钢支架 | kg | 0.89 | 0 | 0 | 0 | 计价 | 按实计算
7050 | 机械 | 乙供 | J0700030 | 送电专用汽车起重机 8t | 台时 | 0.4 | 0 | 0 | 0 | 计价 | 按实计算
7050 | 机械 | 乙供 | J0400006 | 送电专用载重车 5t | 台时 | 0.5 | 15.38 | 15.38 | 0 | 计价 | 按实计算
7051 | 机械 | 乙供 | J0400006 | 送电专用载重车 5t | 台时 | 0.03 | 15.38 | 15.38 | 0 | 计价 | 按实计算
7052 | 人工 | 乙供 | 9101104 | 普工 | 工时 | 2 | 0 | 0 | 0 | 计价 | 按实计算
7052 | 材料 | 乙供 | C00000035 | 安装工程其他材料费 | 元 | 2 | 0.86 | 0.86 | 0 | 计价 | 按实计算
7052 | 机械 | 乙供 | J0700030 | 送电专用汽车起重机 8t | 台时 | 0.17 | 0 | 0 | 0 | 计价 | 按实计算
7052 | 机械 | 乙供 | J0400006 | 送电专用载重车 5t | 台时 | 0.38 | 15.38 | 15.38 | 0 | 计价 | 按实计算
7053 | 人工 | 乙供 | 9101104 | 普工 | 工时 | 3 | 0 | 0 | 0 | 计价 | 按实计算
7053 | 材料 | 乙供 | C00000035 | 安装工程其他材料费 | 元 | 2 | 0.86 | 0.86 | 0 | 计价 | 按实计算
7053 | 机械 | 乙供 | J0700030 | 送电专用汽车起重机 8t | 台时 | 0.32 | 0 | 0 | 0 | 计价 | 按实计算
7053 | 机械 | 乙供 | J0400006 | 送电专用载重车 5t | 台时 | 0.47 | 15.38 | 15.38 | 0 | 计价 | 按实计算
7054 | 人工 | 乙供 | 9101104 | 普工 | 工时 | 3 | 0 | 0 | 0 | 计价 | 按实计算
7054 | 材料 | 乙供 | C00000035 | 安装工程其他材料费 | 元 | 2 | 0.86 | 0.86 | 0 | 计价 | 按实计算
7054 | 机械 | 乙供 | J0700030 | 送电专用汽车起重机 8t | 台时 | 0.35 | 0 | 0 | 0 | 计价 | 按实计算
7054 | 机械 | 乙供 | J0400006 | 送电专用载重车 5t | 台时 | 0.49 | 15.38 | 15.38 | 0 | 计价 | 按实计算
7055 | 人工 | 乙供 | 9101104 | 普工 | 工时 | 3 | 0 | 0 | 0 | 计价 | 按实计算
7055 | 材料 | 乙供 | C00000035 | 安装工程其他材料费 | 元 | 2 | 0.86 | 0.86 | 0 | 计价 | 按实计算
7055 | 机械 | 乙供 | J0700030 | 送电专用汽车起重机 8t | 台时 | 0.38 | 0 | 0 | 0 | 计价 | 按实计算
7055 | 机械 | 乙供 | J0400006 | 送电专用载重车 5t | 台时 | 0.5 | 15.38 | 15.38 | 0 | 计价 | 按实计算
7056 | 机械 | 乙供 | J0400006 | 送电专用载重车 5t | 台时 | 0.03 | 15.38 | 15.38 | 0 | 计价 | 按实计算
7057 | 人工 | 乙供 | 9101104 | 普工 | 工时 | 2 | 0 | 0 | 0 | 计价 | 按实计算
7057 | 材料 | 乙供 | C00000292 | 枋材 | m³ | 0.001 | 0 | 0 | 0 | 计价 | 按实计算
7057 | 材料 | 乙供 | C00000294 | 草袋 | 个 | 0.09 | 0 | 0 | 0 | 计价 | 按实计算
7057 | 机械 | 乙供 | J0700030 | 送电专用汽车起重机 8t | 台时 | 0.27 | 0 | 0 | 0 | 计价 | 按实计算
7057 | 机械 | 乙供 | J0400006 | 送电专用载重车 5t | 台时 | 0.44 | 15.38 | 15.38 | 0 | 计价 | 按实计算
7058 | 人工 | 乙供 | 9101104 | 普工 | 工时 | 2 | 0 | 0 | 0 | 计价 | 按实计算
7058 | 材料 | 乙供 | C00000292 | 枋材 | m³ | 0.001 | 0 | 0 | 0 | 计价 | 按实计算
7058 | 材料 | 乙供 | C00000294 | 草袋 | 个 | 0.09 | 0 | 0 | 0 | 计价 | 按实计算
7058 | 机械 | 乙供 | J0700030 | 送电专用汽车起重机 8t | 台时 | 0.4 | 0 | 0 | 0 | 计价 | 按实计算
7058 | 机械 | 乙供 | J0400006 | 送电专用载重车 5t | 台时 | 0.49 | 15.38 | 15.38 | 0 | 计价 | 按实计算
7059 | 人工 | 乙供 | 9101104 | 普工 | 工时 | 2 | 0 | 0 | 0 | 计价 | 按实计算
7059 | 材料 | 乙供 | C00000292 | 枋材 | m³ | 0.001 | 0 | 0 | 0 | 计价 | 按实计算
7059 | 材料 | 乙供 | C00000294 | 草袋 | 个 | 0.09 | 0 | 0 | 0 | 计价 | 按实计算
7059 | 机械 | 乙供 | J0700030 | 送电专用汽车起重机 8t | 台时 | 0.43 | 0 | 0 | 0 | 计价 | 按实计算
7059 | 机械 | 乙供 | J0400006 | 送电专用载重车 5t | 台时 | 0.53 | 15.38 | 15.38 | 0 | 计价 | 按实计算
7060 | 人工 | 乙供 | 9101104 | 普工 | 工时 | 2 | 0 | 0 | 0 | 计价 | 按实计算
7060 | 材料 | 乙供 | C00000292 | 枋材 | m³ | 0.001 | 0 | 0 | 0 | 计价 | 按实计算
7060 | 材料 | 乙供 | C00000294 | 草袋 | 个 | 0.09 | 0 | 0 | 0 | 计价 | 按实计算
7060 | 机械 | 乙供 | J0700031 | 送电专用汽车起重机 12t | 台时 | 0.36 | 0 | 0 | 0 | 计价 | 按实计算
7060 | 机械 | 乙供 | J0700029 | 送电专用载重车 10t | 台时 | 0.4 | 0 | 0 | 0 | 计价 | 按实计算
7061 | 人工 | 乙供 | 9101104 | 普工 | 工时 | 3 | 0 | 0 | 0 | 计价 | 按实计算
7061 | 材料 | 乙供 | C00000292 | 枋材 | m³ | 0.001 | 0 | 0 | 0 | 计价 | 按实计算
7061 | 材料 | 乙供 | C00000294 | 草袋 | 个 | 0.09 | 0 | 0 | 0 | 计价 | 按实计算
7061 | 机械 | 乙供 | J0500008 | 汽车式起重机 25t | 台时 | 0.33 | 66.08 | 66.08 | 0 | 计价 | 按实计算
7061 | 机械 | 乙供 | J0400018 | 平板拖车组 20t | 台时 | 0.4 | 29.69 | 29.69 | 0 | 计价 | 按实计算
7062 | 机械 | 乙供 | J0400006 | 送电专用载重车 5t | 台时 | 0.03 | 15.38 | 15.38 | 0 | 计价 | 按实计算
7063 | 机械 | 乙供 | J0700029 | 送电专用载重车 10t | 台时 | 0.03 | 0 | 0 | 0 | 计价 | 按实计算
7064 | 机械 | 乙供 | J0400018 | 平板拖车组 20t | 台时 | 0.03 | 29.69 | 29.69 | 0 | 计价 | 按实计算
7065 | 人工 | 乙供 | 9101104 | 普工 | 工时 | 2 | 0 | 0 | 0 | 计价 | 按实计算
7065 | 机械 | 乙供 | J0400006 | 送电专用载重车 5t | 台时 | 0.53 | 15.38 | 15.38 | 0 | 计价 | 按实计算
7066 | 人工 | 乙供 | 9101104 | 普工 | 工时 | 2 | 0 | 0 | 0 | 计价 | 按实计算
7066 | 材料 | 乙供 | C00000292 | 枋材 | m³ | 0.001 | 0 | 0 | 0 | 计价 | 按实计算
7066 | 材料 | 乙供 | C00000008 | 钢丝绳 φ15以下 | kg | 0.1 | 0 | 0 | 0 | 计价 | 按实计算
7066 | 机械 | 乙供 | J0700030 | 送电专用汽车起重机 8t | 台时 | 0.15 | 0 | 0 | 0 | 计价 | 按实计算
7066 | 机械 | 乙供 | J0400018 | 平板拖车组 20t | 台时 | 0.43 | 29.69 | 29.69 | 0 | 计价 | 按实计算
7067 | 机械 | 乙供 | J0400006 | 送电专用载重车 5t | 台时 | 0.03 | 15.38 | 15.38 | 0 | 计价 | 按实计算
7068 | 机械 | 乙供 | J0400018 | 平板拖车组 20t | 台时 | 0.03 | 29.69 | 29.69 | 0 | 计价 | 按实计算
8001 | 人工 | 乙供 | 9101101 | 高级熟练工 | 工时 | 21 | 0 | 0 | 0 | 计价 | 按实计算
8001 | 人工 | 乙供 | 9101102 | 熟练工 | 工时 | 154 | 0 | 0 | 0 | 计价 | 按实计算
8001 | 人工 | 乙供 | 9101103 | 半熟练工 | 工时 | 110 | 0 | 0 | 0 | 计价 | 按实计算
8001 | 人工 | 乙供 | 9101104 | 普工 | 工时 | 58 | 0 | 0 | 0 | 计价 | 按实计算
8001 | 材料 | 乙供 | C00000283 | 钢卡钉 2号 | 盒 | 75.75 | 0 | 0 | 0 | 计价 | 按实计算
8001 | 材料 | 乙供 | C00000204 | 软铜绞线 35mm2 | m | 8.75 | 0 | 0 | 0 | 计价 | 按实计算
8001 | 材料 | 乙供 | C00000278 | 电话线 BV2×1.0 | m | 1500 | 0 | 0 | 0 | 计价 | 按实计算
8001 | 材料 | 乙供 | C00000035 | 安装工程其他材料费 | 元 | 770 | 0.86 | 0.86 | 0 | 计价 | 按实计算
8001 | 机械 | 乙供 | J0800006 | 安装工程其他机械使用费 | 元 | 400 | 0.91 | 0.91 | 0 | 计价 | 按实计算
8002 | 人工 | 乙供 | 9101101 | 高级熟练工 | 工时 | 1 | 0 | 0 | 0 | 计价 | 按实计算
8002 | 人工 | 乙供 | 9101102 | 熟练工 | 工时 | 6 | 0 | 0 | 0 | 计价 | 按实计算
8002 | 人工 | 乙供 | 9101103 | 半熟练工 | 工时 | 4 | 0 | 0 | 0 | 计价 | 按实计算
8002 | 人工 | 乙供 | 9101104 | 普工 | 工时 | 2 | 0 | 0 | 0 | 计价 | 按实计算
8002 | 材料 | 乙供 | C00000204 | 软铜绞线 35mm2 | m | 5 | 0 | 0 | 0 | 计价 | 按实计算
8002 | 材料 | 乙供 | C00000035 | 安装工程其他材料费 | 元 | 65 | 0.86 | 0.86 | 0 | 计价 | 按实计算
8003 | 人工 | 乙供 | 9101101 | 高级熟练工 | 工时 | 5 | 0 | 0 | 0 | 计价 | 按实计算
8003 | 人工 | 乙供 | 9101102 | 熟练工 | 工时 | 31 | 0 | 0 | 0 | 计价 | 按实计算
8003 | 人工 | 乙供 | 9101103 | 半熟练工 | 工时 | 23 | 0 | 0 | 0 | 计价 | 按实计算
8003 | 人工 | 乙供 | 9101104 | 普工 | 工时 | 13 | 0 | 0 | 0 | 计价 | 按实计算
8003 | 材料 | 乙供 | C00000204 | 软铜绞线 35mm2 | m | 2.4 | 0 | 0 | 0 | 计价 | 按实计算
8003 | 材料 | 乙供 | C00000035 | 安装工程其他材料费 | 元 | 40 | 0.86 | 0.86 | 0 | 计价 | 按实计算
8003 | 机械 | 乙供 | J0800006 | 安装工程其他机械使用费 | 元 | 1482 | 0.91 | 0.91 | 0 | 计价 | 按实计算
8004 | 人工 | 乙供 | 9101101 | 高级熟练工 | 工时 | 2 | 0 | 0 | 0 | 计价 | 按实计算
8004 | 人工 | 乙供 | 9101102 | 熟练工 | 工时 | 15 | 0 | 0 | 0 | 计价 | 按实计算
8004 | 人工 | 乙供 | 9101103 | 半熟练工 | 工时 | 10 | 0 | 0 | 0 | 计价 | 按实计算
8004 | 人工 | 乙供 | 9101104 | 普工 | 工时 | 6 | 0 | 0 | 0 | 计价 | 按实计算
8004 | 材料 | 乙供 | C00000204 | 软铜绞线 35mm2 | m | 5 | 0 | 0 | 0 | 计价 | 按实计算
8004 | 材料 | 乙供 | C00000035 | 安装工程其他材料费 | 元 | 81 | 0.86 | 0.86 | 0 | 计价 | 按实计算
8004 | 机械 | 乙供 | J0800006 | 安装工程其他机械使用费 | 元 | 163 | 0.91 | 0.91 | 0 | 计价 | 按实计算
8005 | 人工 | 乙供 | 9101102 | 熟练工 | 工时 | 2 | 0 | 0 | 0 | 计价 | 按实计算
8005 | 人工 | 乙供 | 9101103 | 半熟练工 | 工时 | 1 | 0 | 0 | 0 | 计价 | 按实计算
8005 | 人工 | 乙供 | 9101104 | 普工 | 工时 | 1 | 0 | 0 | 0 | 计价 | 按实计算
8005 | 材料 | 乙供 | C00000204 | 软铜绞线 35mm2 | m | 5 | 0 | 0 | 0 | 计价 | 按实计算
8005 | 材料 | 乙供 | C00000035 | 安装工程其他材料费 | 元 | 65 | 0.86 | 0.86 | 0 | 计价 | 按实计算
8006 | 人工 | 乙供 | 9101101 | 高级熟练工 | 工时 | 2 | 0 | 0 | 0 | 计价 | 按实计算
8006 | 人工 | 乙供 | 9101102 | 熟练工 | 工时 | 15 | 0 | 0 | 0 | 计价 | 按实计算
8006 | 人工 | 乙供 | 9101103 | 半熟练工 | 工时 | 11 | 0 | 0 | 0 | 计价 | 按实计算
8006 | 人工 | 乙供 | 9101104 | 普工 | 工时 | 5 | 0 | 0 | 0 | 计价 | 按实计算
8006 | 材料 | 乙供 | C00000204 | 软铜绞线 35mm2 | m | 5 | 0 | 0 | 0 | 计价 | 按实计算
8006 | 材料 | 乙供 | C00000035 | 安装工程其他材料费 | 元 | 65 | 0.86 | 0.86 | 0 | 计价 | 按实计算
8007 | 人工 | 乙供 | 9101101 | 高级熟练工 | 工时 | 1 | 0 | 0 | 0 | 计价 | 按实计算
8007 | 人工 | 乙供 | 9101102 | 熟练工 | 工时 | 9 | 0 | 0 | 0 | 计价 | 按实计算
8007 | 人工 | 乙供 | 9101103 | 半熟练工 | 工时 | 7 | 0 | 0 | 0 | 计价 | 按实计算
8007 | 人工 | 乙供 | 9101104 | 普工 | 工时 | 3 | 0 | 0 | 0 | 计价 | 按实计算
8007 | 材料 | 乙供 | C00000204 | 软铜绞线 35mm2 | m | 5 | 0 | 0 | 0 | 计价 | 按实计算
8007 | 材料 | 乙供 | C00000035 | 安装工程其他材料费 | 元 | 65 | 0.86 | 0.86 | 0 | 计价 | 按实计算
8008 | 人工 | 乙供 | 9101101 | 高级熟练工 | 工时 | 30 | 0 | 0 | 0 | 计价 | 按实计算
8008 | 人工 | 乙供 | 9101102 | 熟练工 | 工时 | 229 | 0 | 0 | 0 | 计价 | 按实计算
8008 | 人工 | 乙供 | 9101103 | 半熟练工 | 工时 | 164 | 0 | 0 | 0 | 计价 | 按实计算
8008 | 人工 | 乙供 | 9101104 | 普工 | 工时 | 84 | 0 | 0 | 0 | 计价 | 按实计算
8008 | 材料 | 乙供 | C00000035 | 安装工程其他材料费 | 元 | 58 | 0.86 | 0.86 | 0 | 计价 | 按实计算
8008 | 机械 | 乙供 | J0800006 | 安装工程其他机械使用费 | 元 | 360 | 0.91 | 0.91 | 0 | 计价 | 按实计算
8009 | 人工 | 乙供 | 9101101 | 高级熟练工 | 工时 | 3 | 0 | 0 | 0 | 计价 | 按实计算
8009 | 人工 | 乙供 | 9101102 | 熟练工 | 工时 | 7 | 0 | 0 | 0 | 计价 | 按实计算
8009 | 人工 | 乙供 | 9101103 | 半熟练工 | 工时 | 25 | 0 | 0 | 0 | 计价 | 按实计算
8009 | 人工 | 乙供 | 9101104 | 普工 | 工时 | 52 | 0 | 0 | 0 | 计价 | 按实计算
8009 | 材料 | 乙供 | C00000145 | 镀锌钢绞线 GJ-35 | kg | 1.05 | 0 | 0 | 0 | 计价 | 按实计算
8009 | 材料 | 乙供 | C00000120 | 地线连接管 JY-35G | 个 | 1 | 0 | 0 | 0 | 计价 | 按实计算
8009 | 材料 | 乙供 | C00000035 | 安装工程其他材料费 | 元 | 18 | 0.86 | 0.86 | 0 | 计价 | 按实计算
8009 | 机械 | 乙供 | J0400005 | 送电专用载重车 4t | 台时 | 2.03 | 13.37 | 13.37 | 0 | 计价 | 按实计算
8009 | 机械 | 乙供 | J0400006 | 送电专用载重车 5t | 台时 | 0.89 | 15.38 | 15.38 | 0 | 计价 | 按实计算
8009 | 机械 | 乙供 | J0600019 | 机动绞磨 牵引力5t以内 | 台时 | 1.8 | 3.55 | 3.55 | 0 | 计价 | 按实计算
8010 | 人工 | 乙供 | 9101101 | 高级熟练工 | 工时 | 9 | 0 | 0 | 0 | 计价 | 按实计算
8010 | 人工 | 乙供 | 9101102 | 熟练工 | 工时 | 57 | 0 | 0 | 0 | 计价 | 按实计算
8010 | 人工 | 乙供 | 9101103 | 半熟练工 | 工时 | 42 | 0 | 0 | 0 | 计价 | 按实计算
8010 | 人工 | 乙供 | 9101104 | 普工 | 工时 | 24 | 0 | 0 | 0 | 计价 | 按实计算
8010 | 材料 | 乙供 | C00000145 | 镀锌钢绞线 GJ-35 | kg | 21.76 | 0 | 0 | 0 | 计价 | 按实计算
8010 | 材料 | 乙供 | C00000035 | 安装工程其他材料费 | 元 | 812 | 0.86 | 0.86 | 0 | 计价 | 按实计算
8010 | 机械 | 乙供 | J0400006 | 送电专用载重车 5t | 台时 | 1.2 | 15.38 | 15.38 | 0 | 计价 | 按实计算
8010 | 机械 | 乙供 | J0600019 | 机动绞磨 牵引力5t以内 | 台时 | 4.8 | 3.55 | 3.55 | 0 | 计价 | 按实计算
8010 | 机械 | 乙供 | J0500002 | 汽车式起重机 5t | 台时 | 3.43 | 26.84 | 26.84 | 0 | 计价 | 按实计算
8010 | 机械 | 乙供 | J0800006 | 安装工程其他机械使用费 | 元 | 50 | 0.91 | 0.91 | 0 | 计价 | 按实计算
8011 | 人工 | 乙供 | 9101101 | 高级熟练工 | 工时 | 47 | 0 | 0 | 0 | 计价 | 按实计算
8011 | 人工 | 乙供 | 9101102 | 熟练工 | 工时 | 167 | 0 | 0 | 0 | 计价 | 按实计算
8011 | 人工 | 乙供 | 9101103 | 半熟练工 | 工时 | 107 | 0 | 0 | 0 | 计价 | 按实计算
8011 | 人工 | 乙供 | 9101104 | 普工 | 工时 | 80 | 0 | 0 | 0 | 计价 | 按实计算
8011 | 材料 | 乙供 | C00000035 | 安装工程其他材料费 | 元 | 220 | 0.86 | 0.86 | 0 | 计价 | 按实计算
8011 | 机械 | 乙供 | J0500002 | 汽车式起重机 5t | 台时 | 2 | 26.84 | 26.84 | 0 | 计价 | 按实计算
8011 | 机械 | 乙供 | J0400001 | 载重汽车 4t | 台时 | 2 | 16.25 | 16.25 | 0 | 计价 | 按实计算
8011 | 机械 | 乙供 | J0700025 | 光时域反射仪 | 台时 | 10 | 48.36 | 48.36 | 0 | 计价 | 按实计算
9001 | 人工 | 乙供 | 9101102 | 熟练工 | 工时 | 3 | 0 | 0 | 0 | 计价 | 按实计算
9001 | 人工 | 乙供 | 9101103 | 半熟练工 | 工时 | 2 | 0 | 0 | 0 | 计价 | 按实计算
9001 | 材料 | 乙供 | C00000003 | 钢板 综合 | kg | 10.72 | 0 | 0 | 0 | 计价 | 按实计算
9001 | 材料 | 乙供 | C00000035 | 安装工程其他材料费 | 元 | 20 | 0.86 | 0.86 | 0 | 计价 | 按实计算
9001 | 机械 | 乙供 | J0800006 | 安装工程其他机械使用费 | 元 | 4 | 0.91 | 0.91 | 0 | 计价 | 按实计算
9002 | 人工 | 乙供 | 9101102 | 熟练工 | 工时 | 3 | 0 | 0 | 0 | 计价 | 按实计算
9002 | 人工 | 乙供 | 9101103 | 半熟练工 | 工时 | 2 | 0 | 0 | 0 | 计价 | 按实计算
9002 | 材料 | 乙供 | C00000003 | 钢板 综合 | kg | 10.72 | 0 | 0 | 0 | 计价 | 按实计算
9002 | 材料 | 乙供 | C00000035 | 安装工程其他材料费 | 元 | 19 | 0.86 | 0.86 | 0 | 计价 | 按实计算
9002 | 机械 | 乙供 | J0800006 | 安装工程其他机械使用费 | 元 | 5 | 0.91 | 0.91 | 0 | 计价 | 按实计算
9003 | 人工 | 乙供 | 9101102 | 熟练工 | 工时 | 2 | 0 | 0 | 0 | 计价 | 按实计算
9003 | 人工 | 乙供 | 9101103 | 半熟练工 | 工时 | 2 | 0 | 0 | 0 | 计价 | 按实计算
9003 | 材料 | 乙供 | C00000003 | 钢板 综合 | kg | 10.72 | 0 | 0 | 0 | 计价 | 按实计算
9003 | 材料 | 乙供 | C00000035 | 安装工程其他材料费 | 元 | 16 | 0.86 | 0.86 | 0 | 计价 | 按实计算
9003 | 机械 | 乙供 | J0800006 | 安装工程其他机械使用费 | 元 | 7 | 0.91 | 0.91 | 0 | 计价 | 按实计算
9004 | 人工 | 乙供 | 9101102 | 熟练工 | 工时 | 2 | 0 | 0 | 0 | 计价 | 按实计算
9004 | 人工 | 乙供 | 9101103 | 半熟练工 | 工时 | 2 | 0 | 0 | 0 | 计价 | 按实计算
9004 | 材料 | 乙供 | C00000003 | 钢板 综合 | kg | 10.72 | 0 | 0 | 0 | 计价 | 按实计算
9004 | 材料 | 乙供 | C00000035 | 安装工程其他材料费 | 元 | 15 | 0.86 | 0.86 | 0 | 计价 | 按实计算
9004 | 机械 | 乙供 | J0800006 | 安装工程其他机械使用费 | 元 | 8 | 0.91 | 0.91 | 0 | 计价 | 按实计算
9005 | 人工 | 乙供 | 9101102 | 熟练工 | 工时 | 5 | 0 | 0 | 0 | 计价 | 按实计算
9005 | 人工 | 乙供 | 9101103 | 半熟练工 | 工时 | 3 | 0 | 0 | 0 | 计价 | 按实计算
9005 | 材料 | 乙供 | C00000003 | 钢板 综合 | kg | 10.72 | 0 | 0 | 0 | 计价 | 按实计算
9005 | 材料 | 乙供 | C00000035 | 安装工程其他材料费 | 元 | 17 | 0.86 | 0.86 | 0 | 计价 | 按实计算
9005 | 机械 | 乙供 | J0800006 | 安装工程其他机械使用费 | 元 | 5 | 0.91 | 0.91 | 0 | 计价 | 按实计算
9006 | 人工 | 乙供 | 9101102 | 熟练工 | 工时 | 4 | 0 | 0 | 0 | 计价 | 按实计算
9006 | 人工 | 乙供 | 9101103 | 半熟练工 | 工时 | 2 | 0 | 0 | 0 | 计价 | 按实计算
9006 | 材料 | 乙供 | C00000003 | 钢板 综合 | kg | 10.72 | 0 | 0 | 0 | 计价 | 按实计算
9006 | 材料 | 乙供 | C00000035 | 安装工程其他材料费 | 元 | 16 | 0.86 | 0.86 | 0 | 计价 | 按实计算
9006 | 机械 | 乙供 | J0800006 | 安装工程其他机械使用费 | 元 | 8 | 0.91 | 0.91 | 0 | 计价 | 按实计算
9007 | 人工 | 乙供 | 9101102 | 熟练工 | 工时 | 3 | 0 | 0 | 0 | 计价 | 按实计算
9007 | 人工 | 乙供 | 9101103 | 半熟练工 | 工时 | 2 | 0 | 0 | 0 | 计价 | 按实计算
9007 | 材料 | 乙供 | C00000003 | 钢板 综合 | kg | 10.72 | 0 | 0 | 0 | 计价 | 按实计算
9007 | 材料 | 乙供 | C00000035 | 安装工程其他材料费 | 元 | 14 | 0.86 | 0.86 | 0 | 计价 | 按实计算
9007 | 机械 | 乙供 | J0800006 | 安装工程其他机械使用费 | 元 | 9 | 0.91 | 0.91 | 0 | 计价 | 按实计算
9008 | 人工 | 乙供 | 9101102 | 熟练工 | 工时 | 3 | 0 | 0 | 0 | 计价 | 按实计算
9008 | 人工 | 乙供 | 9101103 | 半熟练工 | 工时 | 2 | 0 | 0 | 0 | 计价 | 按实计算
9008 | 材料 | 乙供 | C00000003 | 钢板 综合 | kg | 10.72 | 0 | 0 | 0 | 计价 | 按实计算
9008 | 材料 | 乙供 | C00000035 | 安装工程其他材料费 | 元 | 13 | 0.86 | 0.86 | 0 | 计价 | 按实计算
9008 | 机械 | 乙供 | J0800006 | 安装工程其他机械使用费 | 元 | 10 | 0.91 | 0.91 | 0 | 计价 | 按实计算
9009 | 人工 | 乙供 | 9101102 | 熟练工 | 工时 | 2 | 0 | 0 | 0 | 计价 | 按实计算
9009 | 人工 | 乙供 | 9101103 | 半熟练工 | 工时 | 2 | 0 | 0 | 0 | 计价 | 按实计算
9009 | 材料 | 乙供 | C00000296 | 玻璃钢风管 | m² | 1.03 | 0 | 0 | 0 | 计价 | 按实计算
9009 | 材料 | 乙供 | C00000035 | 安装工程其他材料费 | 元 | 20 | 0.86 | 0.86 | 0 | 计价 | 按实计算
9009 | 机械 | 乙供 | J0800006 | 安装工程其他机械使用费 | 元 | 3 | 0.91 | 0.91 | 0 | 计价 | 按实计算
9010 | 人工 | 乙供 | 9101102 | 熟练工 | 工时 | 1 | 0 | 0 | 0 | 计价 | 按实计算
9010 | 人工 | 乙供 | 9101103 | 半熟练工 | 工时 | 1 | 0 | 0 | 0 | 计价 | 按实计算
9010 | 材料 | 乙供 | C00000296 | 玻璃钢风管 | m² | 1.03 | 0 | 0 | 0 | 计价 | 按实计算
9010 | 材料 | 乙供 | C00000035 | 安装工程其他材料费 | 元 | 13 | 0.86 | 0.86 | 0 | 计价 | 按实计算
9010 | 机械 | 乙供 | J0800006 | 安装工程其他机械使用费 | 元 | 5 | 0.91 | 0.91 | 0 | 计价 | 按实计算
9011 | 人工 | 乙供 | 9101102 | 熟练工 | 工时 | 1 | 0 | 0 | 0 | 计价 | 按实计算
9011 | 人工 | 乙供 | 9101103 | 半熟练工 | 工时 | 1 | 0 | 0 | 0 | 计价 | 按实计算
9011 | 材料 | 乙供 | C00000296 | 玻璃钢风管 | m² | 1.03 | 0 | 0 | 0 | 计价 | 按实计算
9011 | 材料 | 乙供 | C00000035 | 安装工程其他材料费 | 元 | 11 | 0.86 | 0.86 | 0 | 计价 | 按实计算
9011 | 机械 | 乙供 | J0800006 | 安装工程其他机械使用费 | 元 | 8 | 0.91 | 0.91 | 0 | 计价 | 按实计算
9012 | 人工 | 乙供 | 9101102 | 熟练工 | 工时 | 2 | 0 | 0 | 0 | 计价 | 按实计算
9012 | 人工 | 乙供 | 9101103 | 半熟练工 | 工时 | 2 | 0 | 0 | 0 | 计价 | 按实计算
9012 | 材料 | 乙供 | C00000296 | 玻璃钢风管 | m² | 1.03 | 0 | 0 | 0 | 计价 | 按实计算
9012 | 材料 | 乙供 | C00000035 | 安装工程其他材料费 | 元 | 12 | 0.86 | 0.86 | 0 | 计价 | 按实计算
9012 | 机械 | 乙供 | J0800006 | 安装工程其他机械使用费 | 元 | 3 | 0.91 | 0.91 | 0 | 计价 | 按实计算
9013 | 人工 | 乙供 | 9101102 | 熟练工 | 工时 | 2 | 0 | 0 | 0 | 计价 | 按实计算
9013 | 人工 | 乙供 | 9101103 | 半熟练工 | 工时 | 1 | 0 | 0 | 0 | 计价 | 按实计算
9013 | 材料 | 乙供 | C00000296 | 玻璃钢风管 | m² | 1.03 | 0 | 0 | 0 | 计价 | 按实计算
9013 | 材料 | 乙供 | C00000035 | 安装工程其他材料费 | 元 | 11 | 0.86 | 0.86 | 0 | 计价 | 按实计算
9013 | 机械 | 乙供 | J0800006 | 安装工程其他机械使用费 | 元 | 6 | 0.91 | 0.91 | 0 | 计价 | 按实计算
9014 | 人工 | 乙供 | 9101102 | 熟练工 | 工时 | 1 | 0 | 0 | 0 | 计价 | 按实计算
9014 | 人工 | 乙供 | 9101103 | 半熟练工 | 工时 | 1 | 0 | 0 | 0 | 计价 | 按实计算
9014 | 材料 | 乙供 | C00000296 | 玻璃钢风管 | m² | 1.03 | 0 | 0 | 0 | 计价 | 按实计算
9014 | 材料 | 乙供 | C00000035 | 安装工程其他材料费 | 元 | 11 | 0.86 | 0.86 | 0 | 计价 | 按实计算
9014 | 机械 | 乙供 | J0800006 | 安装工程其他机械使用费 | 元 | 10 | 0.91 | 0.91 | 0 | 计价 | 按实计算
9015 | 人工 | 乙供 | 9101101 | 高级熟练工 | 工时 | 1 | 0 | 0 | 0 | 计价 | 按实计算
9015 | 人工 | 乙供 | 9101102 | 熟练工 | 工时 | 6 | 0 | 0 | 0 | 计价 | 按实计算
9015 | 人工 | 乙供 | 9101103 | 半熟练工 | 工时 | 3 | 0 | 0 | 0 | 计价 | 按实计算
9015 | 人工 | 乙供 | 9101104 | 普工 | 工时 | 6 | 0 | 0 | 0 | 计价 | 按实计算
9015 | 材料 | 乙供 | C00000011 | 型钢 | kg | 2.2 | 0 | 0 | 0 | 计价 | 按实计算
9015 | 材料 | 乙供 | C00000035 | 安装工程其他材料费 | 元 | 42 | 0.86 | 0.86 | 0 | 计价 | 按实计算
9015 | 机械 | 乙供 | J0800006 | 安装工程其他机械使用费 | 元 | 10 | 0.91 | 0.91 | 0 | 计价 | 按实计算
9016 | 人工 | 乙供 | 9101101 | 高级熟练工 | 工时 | 1 | 0 | 0 | 0 | 计价 | 按实计算
9016 | 人工 | 乙供 | 9101102 | 熟练工 | 工时 | 15 | 0 | 0 | 0 | 计价 | 按实计算
9016 | 人工 | 乙供 | 9101103 | 半熟练工 | 工时 | 12 | 0 | 0 | 0 | 计价 | 按实计算
9016 | 人工 | 乙供 | 9101104 | 普工 | 工时 | 22 | 0 | 0 | 0 | 计价 | 按实计算
9016 | 材料 | 乙供 | C00000011 | 型钢 | kg | 7.8 | 0 | 0 | 0 | 计价 | 按实计算
9016 | 材料 | 乙供 | C00000035 | 安装工程其他材料费 | 元 | 50 | 0.86 | 0.86 | 0 | 计价 | 按实计算
9016 | 机械 | 乙供 | J0800006 | 安装工程其他机械使用费 | 元 | 15 | 0.91 | 0.91 | 0 | 计价 | 按实计算
9017 | 人工 | 乙供 | 9101101 | 高级熟练工 | 工时 | 1 | 0 | 0 | 0 | 计价 | 按实计算
9017 | 人工 | 乙供 | 9101102 | 熟练工 | 工时 | 23 | 0 | 0 | 0 | 计价 | 按实计算
9017 | 人工 | 乙供 | 9101103 | 半熟练工 | 工时 | 20 | 0 | 0 | 0 | 计价 | 按实计算
9017 | 人工 | 乙供 | 9101104 | 普工 | 工时 | 39 | 0 | 0 | 0 | 计价 | 按实计算
9017 | 材料 | 乙供 | C00000011 | 型钢 | kg | 27 | 0 | 0 | 0 | 计价 | 按实计算
9017 | 材料 | 乙供 | C00000035 | 安装工程其他材料费 | 元 | 66 | 0.86 | 0.86 | 0 | 计价 | 按实计算
9017 | 机械 | 乙供 | J0800006 | 安装工程其他机械使用费 | 元 | 25 | 0.91 | 0.91 | 0 | 计价 | 按实计算
9018 | 人工 | 乙供 | 9101101 | 高级熟练工 | 工时 | 1 | 0 | 0 | 0 | 计价 | 按实计算
9018 | 人工 | 乙供 | 9101102 | 熟练工 | 工时 | 8 | 0 | 0 | 0 | 计价 | 按实计算
9018 | 人工 | 乙供 | 9101103 | 半熟练工 | 工时 | 4 | 0 | 0 | 0 | 计价 | 按实计算
9018 | 人工 | 乙供 | 9101104 | 普工 | 工时 | 7 | 0 | 0 | 0 | 计价 | 按实计算
9018 | 材料 | 乙供 | C00000011 | 型钢 | kg | 2.2 | 0 | 0 | 0 | 计价 | 按实计算
9018 | 材料 | 乙供 | C00000035 | 安装工程其他材料费 | 元 | 42 | 0.86 | 0.86 | 0 | 计价 | 按实计算
9018 | 机械 | 乙供 | J0800006 | 安装工程其他机械使用费 | 元 | 10 | 0.91 | 0.91 | 0 | 计价 | 按实计算
9019 | 人工 | 乙供 | 9101101 | 高级熟练工 | 工时 | 1 | 0 | 0 | 0 | 计价 | 按实计算
9019 | 人工 | 乙供 | 9101102 | 熟练工 | 工时 | 19 | 0 | 0 | 0 | 计价 | 按实计算
9019 | 人工 | 乙供 | 9101103 | 半熟练工 | 工时 | 15 | 0 | 0 | 0 | 计价 | 按实计算
9019 | 人工 | 乙供 | 9101104 | 普工 | 工时 | 29 | 0 | 0 | 0 | 计价 | 按实计算
9019 | 材料 | 乙供 | C00000011 | 型钢 | kg | 7.8 | 0 | 0 | 0 | 计价 | 按实计算
9019 | 材料 | 乙供 | C00000035 | 安装工程其他材料费 | 元 | 50 | 0.86 | 0.86 | 0 | 计价 | 按实计算
9019 | 机械 | 乙供 | J0800006 | 安装工程其他机械使用费 | 元 | 15 | 0.91 | 0.91 | 0 | 计价 | 按实计算
9020 | 人工 | 乙供 | 9101101 | 高级熟练工 | 工时 | 1 | 0 | 0 | 0 | 计价 | 按实计算
9020 | 人工 | 乙供 | 9101102 | 熟练工 | 工时 | 22 | 0 | 0 | 0 | 计价 | 按实计算
9020 | 人工 | 乙供 | 9101103 | 半熟练工 | 工时 | 18 | 0 | 0 | 0 | 计价 | 按实计算
9020 | 人工 | 乙供 | 9101104 | 普工 | 工时 | 33 | 0 | 0 | 0 | 计价 | 按实计算
9020 | 材料 | 乙供 | C00000011 | 型钢 | kg | 10.14 | 0 | 0 | 0 | 计价 | 按实计算
9020 | 材料 | 乙供 | C00000035 | 安装工程其他材料费 | 元 | 58 | 0.86 | 0.86 | 0 | 计价 | 按实计算
9020 | 机械 | 乙供 | J0800006 | 安装工程其他机械使用费 | 元 | 20 | 0.91 | 0.91 | 0 | 计价 | 按实计算
9021 | 人工 | 乙供 | 9101101 | 高级熟练工 | 工时 | 1 | 0 | 0 | 0 | 计价 | 按实计算
9021 | 人工 | 乙供 | 9101102 | 熟练工 | 工时 | 30 | 0 | 0 | 0 | 计价 | 按实计算
9021 | 人工 | 乙供 | 9101103 | 半熟练工 | 工时 | 26 | 0 | 0 | 0 | 计价 | 按实计算
9021 | 人工 | 乙供 | 9101104 | 普工 | 工时 | 51 | 0 | 0 | 0 | 计价 | 按实计算
9021 | 材料 | 乙供 | C00000011 | 型钢 | kg | 27 | 0 | 0 | 0 | 计价 | 按实计算
9021 | 材料 | 乙供 | C00000035 | 安装工程其他材料费 | 元 | 66 | 0.86 | 0.86 | 0 | 计价 | 按实计算
9021 | 机械 | 乙供 | J0800006 | 安装工程其他机械使用费 | 元 | 25 | 0.91 | 0.91 | 0 | 计价 | 按实计算
9022 | 人工 | 乙供 | 9101101 | 高级熟练工 | 工时 | 5 | 0 | 0 | 0 | 计价 | 按实计算
9022 | 人工 | 乙供 | 9101102 | 熟练工 | 工时 | 20 | 0 | 0 | 0 | 计价 | 按实计算
9022 | 人工 | 乙供 | 9101103 | 半熟练工 | 工时 | 10 | 0 | 0 | 0 | 计价 | 按实计算
9022 | 人工 | 乙供 | 9101104 | 普工 | 工时 | 16 | 0 | 0 | 0 | 计价 | 按实计算
9022 | 材料 | 乙供 | C00000016 | 钢垫板 | kg | 6 | 0 | 0 | 0 | 计价 | 按实计算
9022 | 材料 | 乙供 | C00000038 | 混凝土 C15 | m³ | 0.03 | 0 | 0 | 0 | 计价 | 按实计算
9022 | 材料 | 乙供 | C00000035 | 安装工程其他材料费 | 元 | 22 | 0.86 | 0.86 | 0 | 计价 | 按实计算
9022 | 机械 | 乙供 | J0400002 | 载重汽车 5t | 台时 | 1 | 18.49 | 18.49 | 0 | 计价 | 按实计算
9022 | 机械 | 乙供 | J0800006 | 安装工程其他机械使用费 | 元 | 7 | 0.91 | 0.91 | 0 | 计价 | 按实计算
9023 | 人工 | 乙供 | 9101101 | 高级熟练工 | 工时 | 10 | 0 | 0 | 0 | 计价 | 按实计算
9023 | 人工 | 乙供 | 9101102 | 熟练工 | 工时 | 30 | 0 | 0 | 0 | 计价 | 按实计算
9023 | 人工 | 乙供 | 9101103 | 半熟练工 | 工时 | 20 | 0 | 0 | 0 | 计价 | 按实计算
9023 | 人工 | 乙供 | 9101104 | 普工 | 工时 | 31 | 0 | 0 | 0 | 计价 | 按实计算
9023 | 材料 | 乙供 | C00000016 | 钢垫板 | kg | 22 | 0 | 0 | 0 | 计价 | 按实计算
9023 | 材料 | 乙供 | C00000038 | 混凝土 C15 | m³ | 0.03 | 0 | 0 | 0 | 计价 | 按实计算
9023 | 材料 | 乙供 | C00000035 | 安装工程其他材料费 | 元 | 27 | 0.86 | 0.86 | 0 | 计价 | 按实计算
9023 | 机械 | 乙供 | J0400002 | 载重汽车 5t | 台时 | 1.5 | 18.49 | 18.49 | 0 | 计价 | 按实计算
9023 | 机械 | 乙供 | J0800006 | 安装工程其他机械使用费 | 元 | 9 | 0.91 | 0.91 | 0 | 计价 | 按实计算
9024 | 人工 | 乙供 | 9101101 | 高级熟练工 | 工时 | 24 | 0 | 0 | 0 | 计价 | 按实计算
9024 | 人工 | 乙供 | 9101102 | 熟练工 | 工时 | 95 | 0 | 0 | 0 | 计价 | 按实计算
9024 | 人工 | 乙供 | 9101103 | 半熟练工 | 工时 | 47 | 0 | 0 | 0 | 计价 | 按实计算
9024 | 人工 | 乙供 | 9101104 | 普工 | 工时 | 72 | 0 | 0 | 0 | 计价 | 按实计算
9024 | 材料 | 乙供 | C00000016 | 钢垫板 | kg | 29 | 0 | 0 | 0 | 计价 | 按实计算
9024 | 材料 | 乙供 | C00000038 | 混凝土 C15 | m³ | 0.1 | 0 | 0 | 0 | 计价 | 按实计算
9024 | 材料 | 乙供 | C00000035 | 安装工程其他材料费 | 元 | 45 | 0.86 | 0.86 | 0 | 计价 | 按实计算
9024 | 机械 | 乙供 | J0400002 | 载重汽车 5t | 台时 | 2 | 18.49 | 18.49 | 0 | 计价 | 按实计算
9024 | 机械 | 乙供 | J0800006 | 安装工程其他机械使用费 | 元 | 11 | 0.91 | 0.91 | 0 | 计价 | 按实计算
9025 | 人工 | 乙供 | 9101101 | 高级熟练工 | 工时 | 2 | 0 | 0 | 0 | 计价 | 按实计算
9025 | 人工 | 乙供 | 9101102 | 熟练工 | 工时 | 7 | 0 | 0 | 0 | 计价 | 按实计算
9025 | 人工 | 乙供 | 9101103 | 半熟练工 | 工时 | 4 | 0 | 0 | 0 | 计价 | 按实计算
9025 | 人工 | 乙供 | 9101104 | 普工 | 工时 | 6 | 0 | 0 | 0 | 计价 | 按实计算
9025 | 材料 | 乙供 | C00000038 | 混凝土 C15 | m³ | 0.01 | 0 | 0 | 0 | 计价 | 按实计算
9025 | 材料 | 乙供 | C00000035 | 安装工程其他材料费 | 元 | 13 | 0.86 | 0.86 | 0 | 计价 | 按实计算
9025 | 机械 | 乙供 | J0400002 | 载重汽车 5t | 台时 | 1 | 18.49 | 18.49 | 0 | 计价 | 按实计算
9025 | 机械 | 乙供 | J0800006 | 安装工程其他机械使用费 | 元 | 6 | 0.91 | 0.91 | 0 | 计价 | 按实计算
9026 | 人工 | 乙供 | 9101101 | 高级熟练工 | 工时 | 10 | 0 | 0 | 0 | 计价 | 按实计算
9026 | 人工 | 乙供 | 9101102 | 熟练工 | 工时 | 39 | 0 | 0 | 0 | 计价 | 按实计算
9026 | 人工 | 乙供 | 9101103 | 半熟练工 | 工时 | 19 | 0 | 0 | 0 | 计价 | 按实计算
9026 | 人工 | 乙供 | 9101104 | 普工 | 工时 | 30 | 0 | 0 | 0 | 计价 | 按实计算
9026 | 材料 | 乙供 | C00000038 | 混凝土 C15 | m³ | 0.07 | 0 | 0 | 0 | 计价 | 按实计算
9026 | 材料 | 乙供 | C00000035 | 安装工程其他材料费 | 元 | 15 | 0.86 | 0.86 | 0 | 计价 | 按实计算
9026 | 机械 | 乙供 | J0400002 | 载重汽车 5t | 台时 | 1.7 | 18.49 | 18.49 | 0 | 计价 | 按实计算
9026 | 机械 | 乙供 | J0800006 | 安装工程其他机械使用费 | 元 | 10 | 0.91 | 0.91 | 0 | 计价 | 按实计算
9027 | 人工 | 乙供 | 9101101 | 高级熟练工 | 工时 | 15 | 0 | 0 | 0 | 计价 | 按实计算
9027 | 人工 | 乙供 | 9101102 | 熟练工 | 工时 | 60 | 0 | 0 | 0 | 计价 | 按实计算
9027 | 人工 | 乙供 | 9101103 | 半熟练工 | 工时 | 30 | 0 | 0 | 0 | 计价 | 按实计算
9027 | 人工 | 乙供 | 9101104 | 普工 | 工时 | 94 | 0 | 0 | 0 | 计价 | 按实计算
9027 | 材料 | 乙供 | C00000038 | 混凝土 C15 | m³ | 0.1 | 0 | 0 | 0 | 计价 | 按实计算
9027 | 材料 | 乙供 | C00000035 | 安装工程其他材料费 | 元 | 17 | 0.86 | 0.86 | 0 | 计价 | 按实计算
9027 | 机械 | 乙供 | J0400002 | 载重汽车 5t | 台时 | 2 | 18.49 | 18.49 | 0 | 计价 | 按实计算
9027 | 机械 | 乙供 | J0800006 | 安装工程其他机械使用费 | 元 | 14 | 0.91 | 0.91 | 0 | 计价 | 按实计算
10001 | 人工 | 乙供 | 9101102 | 熟练工 | 工时 | 38 | 0 | 0 | 0 | 计价 | 按实计算
10001 | 人工 | 乙供 | 9101103 | 半熟练工 | 工时 | 88 | 0 | 0 | 0 | 计价 | 按实计算
10001 | 人工 | 乙供 | 9101104 | 普工 | 工时 | 125 | 0 | 0 | 0 | 计价 | 按实计算
10001 | 材料 | 乙供 | C00000297 | 铁构件 | t | 1.01 | 0 | 0 | 0 | 计价 | 按实计算
10001 | 材料 | 乙供 | C00000012 | 型钢 综合 | kg | 59 | 0 | 0 | 0 | 计价 | 按实计算
10001 | 材料 | 乙供 | C00000144 | 电焊条 J422 综合 | kg | 30 | 0 | 0 | 0 | 计价 | 按实计算
10001 | 材料 | 乙供 | C00000146 | 镀锌六角螺栓 综合 | kg | 48 | 0 | 0 | 0 | 计价 | 按实计算
10001 | 材料 | 乙供 | C00000160 | 红丹防锈漆 | kg | 23 | 0 | 0 | 0 | 计价 | 按实计算
10001 | 材料 | 乙供 | C00000166 | 普通调和漆 | kg | 18 | 0 | 0 | 0 | 计价 | 按实计算
10001 | 材料 | 乙供 | C00000035 | 安装工程其他材料费 | 元 | 5 | 0.86 | 0.86 | 0 | 计价 | 按实计算
10001 | 机械 | 乙供 | J0700016 | 联合式冲剪机 16mm | 台时 | 6.9 | 14.66 | 14.66 | 0 | 计价 | 按实计算
10001 | 机械 | 乙供 | J0700032 | 卷板机 20×1600 | 台时 | 2.28 | 0 | 0 | 0 | 计价 | 按实计算
10001 | 机械 | 乙供 | J0700002 | 交流电焊机 21kVA | 台时 | 27.69 | 0.73 | 0.73 | 0 | 计价 | 按实计算
10002 | 人工 | 乙供 | 9101102 | 熟练工 | 工时 | 1 | 0 | 0 | 0 | 计价 | 按实计算
10002 | 人工 | 乙供 | 9101103 | 半熟练工 | 工时 | 2 | 0 | 0 | 0 | 计价 | 按实计算
10002 | 人工 | 乙供 | 9101104 | 普工 | 工时 | 3 | 0 | 0 | 0 | 计价 | 按实计算
10002 | 材料 | 乙供 | C00000035 | 安装工程其他材料费 | 元 | 30 | 0.86 | 0.86 | 0 | 计价 | 按实计算
10002 | 材料 | 乙供 | C00000298 | 保护网 | m² | 1.01 | 0 | 0 | 0 | 计价 | 按实计算
10002 | 机械 | 乙供 | J0700016 | 联合式冲剪机 16mm | 台时 | 0.36 | 14.66 | 14.66 | 0 | 计价 | 按实计算
10002 | 机械 | 乙供 | J0600001 | 空气压缩机 电动 0.6m³/min | 台时 | 1.2 | 0.17 | 0.17 | 0 | 计价 | 按实计算
10003 | 人工 | 乙供 | 9101101 | 高级熟练工 | 工时 | 7 | 0 | 0 | 0 | 计价 | 按实计算
10003 | 人工 | 乙供 | 9101102 | 熟练工 | 工时 | 23 | 0 | 0 | 0 | 计价 | 按实计算
10003 | 人工 | 乙供 | 9101103 | 半熟练工 | 工时 | 114 | 0 | 0 | 0 | 计价 | 按实计算
10003 | 人工 | 乙供 | 9101104 | 普工 | 工时 | 84 | 0 | 0 | 0 | 计价 | 按实计算
10003 | 材料 | 乙供 | C00000143 | 电焊条 | kg | 26.2 | 0 | 0 | 0 | 计价 | 按实计算
10003 | 材料 | 乙供 | C00000035 | 安装工程其他材料费 | 元 | 1260 | 0.86 | 0.86 | 0 | 计价 | 按实计算
10003 | 材料 | 乙供 | C00000330 | 钢材（综合） | t | 1.05 | 0 | 0 | 0 | 计价 | 按实计算
10003 | 机械 | 乙供 | J0700033 | 直流电焊机 20kW | 台时 | 24.06 | 0 | 0 | 0 | 计价 | 按实计算
10003 | 机械 | 乙供 | J0500003 | 汽车式起重机 8t | 台时 | 4.2 | 29.78 | 29.78 | 0 | 计价 | 按实计算
10003 | 机械 | 乙供 | J0500006 | 汽车式起重机 16t | 台时 | 3.36 | 64.89 | 64.89 | 0 | 计价 | 按实计算
10003 | 机械 | 乙供 | J0500009 | 汽车式起重机 30t | 台时 | 0.72 | 115.37 | 115.37 | 0 | 计价 | 按实计算
10003 | 机械 | 乙供 | J0400004 | 载重汽车 10t | 台时 | 0.54 | 30.81 | 30.81 | 0 | 计价 | 按实计算
10003 | 机械 | 乙供 | J0700028 | 平板拖车组 30t | 台时 | 0.84 | 0 | 0 | 0 | 计价 | 按实计算
10003 | 机械 | 乙供 | J0700011 | 剪板机 20×2500 | 台时 | 0.9 | 13.85 | 13.85 | 0 | 计价 | 按实计算
10003 | 机械 | 乙供 | J0700019 | 立式钻床 ø25mm | 台时 | 0.72 | 3.52 | 3.52 | 0 | 计价 | 按实计算
10003 | 机械 | 乙供 | J0800006 | 安装工程其他机械使用费 | 元 | 81 | 0.91 | 0.91 | 0 | 计价 | 按实计算
10004 | 人工 | 乙供 | 9101101 | 高级熟练工 | 工时 | 9 | 0 | 0 | 0 | 计价 | 按实计算
10004 | 人工 | 乙供 | 9101102 | 熟练工 | 工时 | 30 | 0 | 0 | 0 | 计价 | 按实计算
10004 | 人工 | 乙供 | 9101103 | 半熟练工 | 工时 | 152 | 0 | 0 | 0 | 计价 | 按实计算
10004 | 人工 | 乙供 | 9101104 | 普工 | 工时 | 112 | 0 | 0 | 0 | 计价 | 按实计算
10004 | 材料 | 乙供 | C00000143 | 电焊条 | kg | 27.02 | 0 | 0 | 0 | 计价 | 按实计算
10004 | 材料 | 乙供 | C00000035 | 安装工程其他材料费 | 元 | 1395 | 0.86 | 0.86 | 0 | 计价 | 按实计算
10004 | 材料 | 乙供 | C00000330 | 钢材（综合） | t | 1.05 | 0 | 0 | 0 | 计价 | 按实计算
10004 | 机械 | 乙供 | J0700033 | 直流电焊机 20kW | 台时 | 28.68 | 0 | 0 | 0 | 计价 | 按实计算
10004 | 机械 | 乙供 | J0500006 | 汽车式起重机 16t | 台时 | 2.4 | 64.89 | 64.89 | 0 | 计价 | 按实计算
10004 | 机械 | 乙供 | J0500009 | 汽车式起重机 30t | 台时 | 2.7 | 115.37 | 115.37 | 0 | 计价 | 按实计算
10004 | 机械 | 乙供 | J0400004 | 载重汽车 10t | 台时 | 0.54 | 30.81 | 30.81 | 0 | 计价 | 按实计算
10004 | 机械 | 乙供 | J0700011 | 剪板机 20×2500 | 台时 | 1.32 | 13.85 | 13.85 | 0 | 计价 | 按实计算
10004 | 机械 | 乙供 | J0700019 | 立式钻床 ø25mm | 台时 | 10.86 | 3.52 | 3.52 | 0 | 计价 | 按实计算
10004 | 机械 | 乙供 | J0800006 | 安装工程其他机械使用费 | 元 | 81 | 0.91 | 0.91 | 0 | 计价 | 按实计算
10004 | 机械 | 乙供 | J0700034 | 立式钻床 ø50mm | 台时 | 5.46 | 0 | 0 | 0 | 计价 | 按实计算
10005 | 人工 | 乙供 | 9101101 | 高级熟练工 | 工时 | 13 | 0 | 0 | 0 | 计价 | 按实计算
10005 | 人工 | 乙供 | 9101102 | 熟练工 | 工时 | 43 | 0 | 0 | 0 | 计价 | 按实计算
10005 | 人工 | 乙供 | 9101103 | 半熟练工 | 工时 | 214 | 0 | 0 | 0 | 计价 | 按实计算
10005 | 人工 | 乙供 | 9101104 | 普工 | 工时 | 158 | 0 | 0 | 0 | 计价 | 按实计算
10005 | 材料 | 乙供 | C00000143 | 电焊条 | kg | 42.7 | 0 | 0 | 0 | 计价 | 按实计算
10005 | 材料 | 乙供 | C00000035 | 安装工程其他材料费 | 元 | 1260 | 0.86 | 0.86 | 0 | 计价 | 按实计算
10005 | 材料 | 乙供 | C00000330 | 钢材（综合） | t | 1.05 | 0 | 0 | 0 | 计价 | 按实计算
10005 | 机械 | 乙供 | J0700033 | 直流电焊机 20kW | 台时 | 52.68 | 0 | 0 | 0 | 计价 | 按实计算
10005 | 机械 | 乙供 | J0500003 | 汽车式起重机 8t | 台时 | 5.82 | 29.78 | 29.78 | 0 | 计价 | 按实计算
10005 | 机械 | 乙供 | J0500006 | 汽车式起重机 16t | 台时 | 2.4 | 64.89 | 64.89 | 0 | 计价 | 按实计算
10005 | 机械 | 乙供 | J0400004 | 载重汽车 10t | 台时 | 0.54 | 30.81 | 30.81 | 0 | 计价 | 按实计算
10005 | 机械 | 乙供 | J0700019 | 立式钻床 ø25mm | 台时 | 0.24 | 3.52 | 3.52 | 0 | 计价 | 按实计算
10005 | 机械 | 乙供 | J0800006 | 安装工程其他机械使用费 | 元 | 78 | 0.91 | 0.91 | 0 | 计价 | 按实计算
10006 | 人工 | 乙供 | 9101101 | 高级熟练工 | 工时 | 10 | 0 | 0 | 0 | 计价 | 按实计算
10006 | 人工 | 乙供 | 9101102 | 熟练工 | 工时 | 35 | 0 | 0 | 0 | 计价 | 按实计算
10006 | 人工 | 乙供 | 9101103 | 半熟练工 | 工时 | 173 | 0 | 0 | 0 | 计价 | 按实计算
10006 | 人工 | 乙供 | 9101104 | 普工 | 工时 | 128 | 0 | 0 | 0 | 计价 | 按实计算
10006 | 材料 | 乙供 | C00000143 | 电焊条 | kg | 10.5 | 0 | 0 | 0 | 计价 | 按实计算
10006 | 材料 | 乙供 | C00000035 | 安装工程其他材料费 | 元 | 1248 | 0.86 | 0.86 | 0 | 计价 | 按实计算
10006 | 材料 | 乙供 | C00000330 | 钢材（综合） | t | 1.05 | 0 | 0 | 0 | 计价 | 按实计算
10006 | 机械 | 乙供 | J0700033 | 直流电焊机 20kW | 台时 | 13.86 | 0 | 0 | 0 | 计价 | 按实计算
10006 | 机械 | 乙供 | J0500006 | 汽车式起重机 16t | 台时 | 3.18 | 64.89 | 64.89 | 0 | 计价 | 按实计算
10006 | 机械 | 乙供 | J0400004 | 载重汽车 10t | 台时 | 0.54 | 30.81 | 30.81 | 0 | 计价 | 按实计算
10006 | 机械 | 乙供 | J0800006 | 安装工程其他机械使用费 | 元 | 36 | 0.91 | 0.91 | 0 | 计价 | 按实计算
10007 | 人工 | 乙供 | 9101101 | 高级熟练工 | 工时 | 7 | 0 | 0 | 0 | 计价 | 按实计算
10007 | 人工 | 乙供 | 9101102 | 熟练工 | 工时 | 24 | 0 | 0 | 0 | 计价 | 按实计算
10007 | 人工 | 乙供 | 9101103 | 半熟练工 | 工时 | 120 | 0 | 0 | 0 | 计价 | 按实计算
10007 | 人工 | 乙供 | 9101104 | 普工 | 工时 | 89 | 0 | 0 | 0 | 计价 | 按实计算
10007 | 材料 | 乙供 | C00000143 | 电焊条 | kg | 19.24 | 0 | 0 | 0 | 计价 | 按实计算
10007 | 材料 | 乙供 | C00000035 | 安装工程其他材料费 | 元 | 1245 | 0.86 | 0.86 | 0 | 计价 | 按实计算
10007 | 材料 | 乙供 | C00000330 | 钢材（综合） | t | 1.05 | 0 | 0 | 0 | 计价 | 按实计算
10007 | 机械 | 乙供 | J0700033 | 直流电焊机 20kW | 台时 | 20.46 | 0 | 0 | 0 | 计价 | 按实计算
10007 | 机械 | 乙供 | J0500003 | 汽车式起重机 8t | 台时 | 3.12 | 29.78 | 29.78 | 0 | 计价 | 按实计算
10007 | 机械 | 乙供 | J0400004 | 载重汽车 10t | 台时 | 4.32 | 30.81 | 30.81 | 0 | 计价 | 按实计算
10007 | 机械 | 乙供 | J0700011 | 剪板机 20×2500 | 台时 | 1.44 | 13.85 | 13.85 | 0 | 计价 | 按实计算
10007 | 机械 | 乙供 | J0700019 | 立式钻床 ø25mm | 台时 | 3.72 | 3.52 | 3.52 | 0 | 计价 | 按实计算
10007 | 机械 | 乙供 | J0800006 | 安装工程其他机械使用费 | 元 | 52 | 0.91 | 0.91 | 0 | 计价 | 按实计算
10007 | 机械 | 乙供 | J0700034 | 立式钻床 ø50mm | 台时 | 1.98 | 0 | 0 | 0 | 计价 | 按实计算
11001 | 人工 | 乙供 | R000001 | 人工费 | 元 | 863 | 1 | 0 | 0 | 计价 | 按实计算
11001 | 材料 | 乙供 | C10000001 | 材料费 | 元 | 11 | 0.86 | 0.86 | 0 | 计价 | 按实计算
11001 | 机械 | 乙供 | J0800004 | 机械使用费 | 元 | 424 | 0.91 | 0.91 | 0 | 计价 | 按实计算
11002 | 人工 | 乙供 | R000001 | 人工费 | 元 | 1443 | 1 | 0 | 0 | 计价 | 按实计算
11002 | 材料 | 乙供 | C10000001 | 材料费 | 元 | 14 | 0.86 | 0.86 | 0 | 计价 | 按实计算
11002 | 机械 | 乙供 | J0800004 | 机械使用费 | 元 | 657 | 0.91 | 0.91 | 0 | 计价 | 按实计算
11003 | 人工 | 乙供 | R000001 | 人工费 | 元 | 2168 | 1 | 0 | 0 | 计价 | 按实计算
11003 | 材料 | 乙供 | C10000001 | 材料费 | 元 | 21 | 0.86 | 0.86 | 0 | 计价 | 按实计算
11003 | 机械 | 乙供 | J0800004 | 机械使用费 | 元 | 1081 | 0.91 | 0.91 | 0 | 计价 | 按实计算
11004 | 人工 | 乙供 | R000001 | 人工费 | 元 | 2599 | 1 | 0 | 0 | 计价 | 按实计算
11004 | 材料 | 乙供 | C10000001 | 材料费 | 元 | 23 | 0.86 | 0.86 | 0 | 计价 | 按实计算
11004 | 机械 | 乙供 | J0800004 | 机械使用费 | 元 | 1267 | 0.91 | 0.91 | 0 | 计价 | 按实计算
11005 | 人工 | 乙供 | R000001 | 人工费 | 元 | 2887 | 1 | 0 | 0 | 计价 | 按实计算
11005 | 材料 | 乙供 | C10000001 | 材料费 | 元 | 27 | 0.86 | 0.86 | 0 | 计价 | 按实计算
11005 | 机械 | 乙供 | J0800004 | 机械使用费 | 元 | 1452 | 0.91 | 0.91 | 0 | 计价 | 按实计算
11006 | 人工 | 乙供 | R000001 | 人工费 | 元 | 3467 | 1 | 0 | 0 | 计价 | 按实计算
11006 | 材料 | 乙供 | C10000001 | 材料费 | 元 | 32 | 0.86 | 0.86 | 0 | 计价 | 按实计算
11006 | 机械 | 乙供 | J0800004 | 机械使用费 | 元 | 1688 | 0.91 | 0.91 | 0 | 计价 | 按实计算
11007 | 人工 | 乙供 | R000001 | 人工费 | 元 | 3899 | 1 | 0 | 0 | 计价 | 按实计算
11007 | 材料 | 乙供 | C10000001 | 材料费 | 元 | 34 | 0.86 | 0.86 | 0 | 计价 | 按实计算
11007 | 机械 | 乙供 | J0800004 | 机械使用费 | 元 | 1935 | 0.91 | 0.91 | 0 | 计价 | 按实计算
11008 | 人工 | 乙供 | R000001 | 人工费 | 元 | 4548 | 1 | 0 | 0 | 计价 | 按实计算
11008 | 材料 | 乙供 | C10000001 | 材料费 | 元 | 38 | 0.86 | 0.86 | 0 | 计价 | 按实计算
11008 | 机械 | 乙供 | J0800004 | 机械使用费 | 元 | 2135 | 0.91 | 0.91 | 0 | 计价 | 按实计算
11009 | 人工 | 乙供 | R000001 | 人工费 | 元 | 1035 | 1 | 0 | 0 | 计价 | 按实计算
11009 | 材料 | 乙供 | C10000001 | 材料费 | 元 | 13 | 0.86 | 0.86 | 0 | 计价 | 按实计算
11009 | 机械 | 乙供 | J0800004 | 机械使用费 | 元 | 510 | 0.91 | 0.91 | 0 | 计价 | 按实计算
11010 | 人工 | 乙供 | R000001 | 人工费 | 元 | 1732 | 1 | 0 | 0 | 计价 | 按实计算
11010 | 材料 | 乙供 | C10000001 | 材料费 | 元 | 15 | 0.86 | 0.86 | 0 | 计价 | 按实计算
11010 | 机械 | 乙供 | J0800004 | 机械使用费 | 元 | 789 | 0.91 | 0.91 | 0 | 计价 | 按实计算
11011 | 人工 | 乙供 | R000001 | 人工费 | 元 | 2601 | 1 | 0 | 0 | 计价 | 按实计算
11011 | 材料 | 乙供 | C10000001 | 材料费 | 元 | 25 | 0.86 | 0.86 | 0 | 计价 | 按实计算
11011 | 机械 | 乙供 | J0800004 | 机械使用费 | 元 | 1297 | 0.91 | 0.91 | 0 | 计价 | 按实计算
11012 | 人工 | 乙供 | R000001 | 人工费 | 元 | 3119 | 1 | 0 | 0 | 计价 | 按实计算
11012 | 材料 | 乙供 | C10000001 | 材料费 | 元 | 28 | 0.86 | 0.86 | 0 | 计价 | 按实计算
11012 | 机械 | 乙供 | J0800004 | 机械使用费 | 元 | 1520 | 0.91 | 0.91 | 0 | 计价 | 按实计算
11013 | 人工 | 乙供 | R000001 | 人工费 | 元 | 3464 | 1 | 0 | 0 | 计价 | 按实计算
11013 | 材料 | 乙供 | C10000001 | 材料费 | 元 | 32 | 0.86 | 0.86 | 0 | 计价 | 按实计算
11013 | 机械 | 乙供 | J0800004 | 机械使用费 | 元 | 1743 | 0.91 | 0.91 | 0 | 计价 | 按实计算
11014 | 人工 | 乙供 | R000001 | 人工费 | 元 | 4161 | 1 | 0 | 0 | 计价 | 按实计算
11014 | 材料 | 乙供 | C10000001 | 材料费 | 元 | 38 | 0.86 | 0.86 | 0 | 计价 | 按实计算
11014 | 机械 | 乙供 | J0800004 | 机械使用费 | 元 | 2025 | 0.91 | 0.91 | 0 | 计价 | 按实计算
11015 | 人工 | 乙供 | R000001 | 人工费 | 元 | 4678 | 1 | 0 | 0 | 计价 | 按实计算
11015 | 材料 | 乙供 | C10000001 | 材料费 | 元 | 40 | 0.86 | 0.86 | 0 | 计价 | 按实计算
11015 | 机械 | 乙供 | J0800004 | 机械使用费 | 元 | 2321 | 0.91 | 0.91 | 0 | 计价 | 按实计算
11016 | 人工 | 乙供 | R000001 | 人工费 | 元 | 5458 | 1 | 0 | 0 | 计价 | 按实计算
11016 | 材料 | 乙供 | C10000001 | 材料费 | 元 | 49 | 0.86 | 0.86 | 0 | 计价 | 按实计算
11016 | 机械 | 乙供 | J0800004 | 机械使用费 | 元 | 2716 | 0.91 | 0.91 | 0 | 计价 | 按实计算
11017 | 人工 | 乙供 | R000001 | 人工费 | 元 | 144 | 1 | 0 | 0 | 计价 | 按实计算
11017 | 材料 | 乙供 | C10000001 | 材料费 | 元 | 1 | 0.86 | 0.86 | 0 | 计价 | 按实计算
11017 | 机械 | 乙供 | J0800004 | 机械使用费 | 元 | 47 | 0.91 | 0.91 | 0 | 计价 | 按实计算
11018 | 人工 | 乙供 | R000001 | 人工费 | 元 | 358 | 1 | 0 | 0 | 计价 | 按实计算
11018 | 材料 | 乙供 | C10000001 | 材料费 | 元 | 3 | 0.86 | 0.86 | 0 | 计价 | 按实计算
11018 | 机械 | 乙供 | J0800004 | 机械使用费 | 元 | 189 | 0.91 | 0.91 | 0 | 计价 | 按实计算
11019 | 人工 | 乙供 | R000001 | 人工费 | 元 | 573 | 1 | 0 | 0 | 计价 | 按实计算
11019 | 材料 | 乙供 | C10000001 | 材料费 | 元 | 5 | 0.86 | 0.86 | 0 | 计价 | 按实计算
11019 | 机械 | 乙供 | J0800004 | 机械使用费 | 元 | 283 | 0.91 | 0.91 | 0 | 计价 | 按实计算
11020 | 人工 | 乙供 | R000001 | 人工费 | 元 | 859 | 1 | 0 | 0 | 计价 | 按实计算
11020 | 材料 | 乙供 | C10000001 | 材料费 | 元 | 7 | 0.86 | 0.86 | 0 | 计价 | 按实计算
11020 | 机械 | 乙供 | J0800004 | 机械使用费 | 元 | 471 | 0.91 | 0.91 | 0 | 计价 | 按实计算
11021 | 人工 | 乙供 | R000001 | 人工费 | 元 | 1432 | 1 | 0 | 0 | 计价 | 按实计算
11021 | 材料 | 乙供 | C10000001 | 材料费 | 元 | 13 | 0.86 | 0.86 | 0 | 计价 | 按实计算
11021 | 机械 | 乙供 | J0800004 | 机械使用费 | 元 | 754 | 0.91 | 0.91 | 0 | 计价 | 按实计算
11022 | 人工 | 乙供 | R000001 | 人工费 | 元 | 2148 | 1 | 0 | 0 | 计价 | 按实计算
11022 | 材料 | 乙供 | C10000001 | 材料费 | 元 | 19 | 0.86 | 0.86 | 0 | 计价 | 按实计算
11022 | 机械 | 乙供 | J0800004 | 机械使用费 | 元 | 1130 | 0.91 | 0.91 | 0 | 计价 | 按实计算
11023 | 人工 | 乙供 | R000001 | 人工费 | 元 | 1987 | 1 | 0 | 0 | 计价 | 按实计算
11023 | 材料 | 乙供 | C10000001 | 材料费 | 元 | 13 | 0.86 | 0.86 | 0 | 计价 | 按实计算
11023 | 机械 | 乙供 | J0800004 | 机械使用费 | 元 | 570 | 0.91 | 0.91 | 0 | 计价 | 按实计算
11024 | 人工 | 乙供 | R000001 | 人工费 | 元 | 3747 | 1 | 0 | 0 | 计价 | 按实计算
11024 | 材料 | 乙供 | C10000001 | 材料费 | 元 | 22 | 0.86 | 0.86 | 0 | 计价 | 按实计算
11024 | 机械 | 乙供 | J0800004 | 机械使用费 | 元 | 1089 | 0.91 | 0.91 | 0 | 计价 | 按实计算
11025 | 人工 | 乙供 | R000001 | 人工费 | 元 | 5203 | 1 | 0 | 0 | 计价 | 按实计算
11025 | 材料 | 乙供 | C10000001 | 材料费 | 元 | 30 | 0.86 | 0.86 | 0 | 计价 | 按实计算
11025 | 机械 | 乙供 | J0800004 | 机械使用费 | 元 | 1530 | 0.91 | 0.91 | 0 | 计价 | 按实计算
11026 | 人工 | 乙供 | R000001 | 人工费 | 元 | 7445 | 1 | 0 | 0 | 计价 | 按实计算
11026 | 材料 | 乙供 | C10000001 | 材料费 | 元 | 36 | 0.86 | 0.86 | 0 | 计价 | 按实计算
11026 | 机械 | 乙供 | J0800004 | 机械使用费 | 元 | 1876 | 0.91 | 0.91 | 0 | 计价 | 按实计算
11027 | 人工 | 乙供 | R000001 | 人工费 | 元 | 362 | 1 | 0 | 0 | 计价 | 按实计算
11027 | 材料 | 乙供 | C10000001 | 材料费 | 元 | 21 | 0.86 | 0.86 | 0 | 计价 | 按实计算
11027 | 机械 | 乙供 | J0800004 | 机械使用费 | 元 | 159 | 0.91 | 0.91 | 0 | 计价 | 按实计算
11028 | 人工 | 乙供 | R000001 | 人工费 | 元 | 725 | 1 | 0 | 0 | 计价 | 按实计算
11028 | 材料 | 乙供 | C10000001 | 材料费 | 元 | 21 | 0.86 | 0.86 | 0 | 计价 | 按实计算
11028 | 机械 | 乙供 | J0800004 | 机械使用费 | 元 | 562 | 0.91 | 0.91 | 0 | 计价 | 按实计算
11029 | 人工 | 乙供 | R000001 | 人工费 | 元 | 1087 | 1 | 0 | 0 | 计价 | 按实计算
11029 | 材料 | 乙供 | C10000001 | 材料费 | 元 | 21 | 0.86 | 0.86 | 0 | 计价 | 按实计算
11029 | 机械 | 乙供 | J0800004 | 机械使用费 | 元 | 728 | 0.91 | 0.91 | 0 | 计价 | 按实计算
11030 | 人工 | 乙供 | R000001 | 人工费 | 元 | 1035 | 1 | 0 | 0 | 计价 | 按实计算
11030 | 材料 | 乙供 | C10000001 | 材料费 | 元 | 10 | 0.86 | 0.86 | 0 | 计价 | 按实计算
11030 | 机械 | 乙供 | J0800004 | 机械使用费 | 元 | 763 | 0.91 | 0.91 | 0 | 计价 | 按实计算
11031 | 人工 | 乙供 | R000001 | 人工费 | 元 | 1126 | 1 | 0 | 0 | 计价 | 按实计算
11031 | 材料 | 乙供 | C10000001 | 材料费 | 元 | 13 | 0.86 | 0.86 | 0 | 计价 | 按实计算
11031 | 机械 | 乙供 | J0800004 | 机械使用费 | 元 | 780 | 0.91 | 0.91 | 0 | 计价 | 按实计算
11032 | 人工 | 乙供 | R000001 | 人工费 | 元 | 1216 | 1 | 0 | 0 | 计价 | 按实计算
11032 | 材料 | 乙供 | C10000001 | 材料费 | 元 | 15 | 0.86 | 0.86 | 0 | 计价 | 按实计算
11032 | 机械 | 乙供 | J0800004 | 机械使用费 | 元 | 797 | 0.91 | 0.91 | 0 | 计价 | 按实计算
11033 | 人工 | 乙供 | R000001 | 人工费 | 元 | 2162 | 1 | 0 | 0 | 计价 | 按实计算
11033 | 材料 | 乙供 | C10000001 | 材料费 | 元 | 27 | 0.86 | 0.86 | 0 | 计价 | 按实计算
11033 | 机械 | 乙供 | J0800004 | 机械使用费 | 元 | 1063 | 0.91 | 0.91 | 0 | 计价 | 按实计算
11034 | 人工 | 乙供 | R000001 | 人工费 | 元 | 1449 | 1 | 0 | 0 | 计价 | 按实计算
11034 | 材料 | 乙供 | C10000001 | 材料费 | 元 | 14 | 0.86 | 0.86 | 0 | 计价 | 按实计算
11034 | 机械 | 乙供 | J0800004 | 机械使用费 | 元 | 630 | 0.91 | 0.91 | 0 | 计价 | 按实计算
11035 | 人工 | 乙供 | R000001 | 人工费 | 元 | 2160 | 1 | 0 | 0 | 计价 | 按实计算
11035 | 材料 | 乙供 | C10000001 | 材料费 | 元 | 18 | 0.86 | 0.86 | 0 | 计价 | 按实计算
11035 | 机械 | 乙供 | J0800004 | 机械使用费 | 元 | 914 | 0.91 | 0.91 | 0 | 计价 | 按实计算
11036 | 人工 | 乙供 | R000001 | 人工费 | 元 | 2387 | 1 | 0 | 0 | 计价 | 按实计算
11036 | 材料 | 乙供 | C10000001 | 材料费 | 元 | 20 | 0.86 | 0.86 | 0 | 计价 | 按实计算
11036 | 机械 | 乙供 | J0800004 | 机械使用费 | 元 | 1035 | 0.91 | 0.91 | 0 | 计价 | 按实计算
11037 | 人工 | 乙供 | R000001 | 人工费 | 元 | 2908 | 1 | 0 | 0 | 计价 | 按实计算
11037 | 材料 | 乙供 | C10000001 | 材料费 | 元 | 27 | 0.86 | 0.86 | 0 | 计价 | 按实计算
11037 | 机械 | 乙供 | J0800004 | 机械使用费 | 元 | 1320 | 0.91 | 0.91 | 0 | 计价 | 按实计算
11038 | 人工 | 乙供 | R000001 | 人工费 | 元 | 1148 | 1 | 0 | 0 | 计价 | 按实计算
11038 | 材料 | 乙供 | C10000001 | 材料费 | 元 | 11 | 0.86 | 0.86 | 0 | 计价 | 按实计算
11038 | 机械 | 乙供 | J0800004 | 机械使用费 | 元 | 485 | 0.91 | 0.91 | 0 | 计价 | 按实计算
11039 | 人工 | 乙供 | R000001 | 人工费 | 元 | 1885 | 1 | 0 | 0 | 计价 | 按实计算
11039 | 材料 | 乙供 | C10000001 | 材料费 | 元 | 17 | 0.86 | 0.86 | 0 | 计价 | 按实计算
11039 | 机械 | 乙供 | J0800004 | 机械使用费 | 元 | 809 | 0.91 | 0.91 | 0 | 计价 | 按实计算
11040 | 人工 | 乙供 | R000001 | 人工费 | 元 | 2213 | 1 | 0 | 0 | 计价 | 按实计算
11040 | 材料 | 乙供 | C10000001 | 材料费 | 元 | 20 | 0.86 | 0.86 | 0 | 计价 | 按实计算
11040 | 机械 | 乙供 | J0800004 | 机械使用费 | 元 | 971 | 0.91 | 0.91 | 0 | 计价 | 按实计算
11041 | 人工 | 乙供 | R000001 | 人工费 | 元 | 2540 | 1 | 0 | 0 | 计价 | 按实计算
11041 | 材料 | 乙供 | C10000001 | 材料费 | 元 | 23 | 0.86 | 0.86 | 0 | 计价 | 按实计算
11041 | 机械 | 乙供 | J0800004 | 机械使用费 | 元 | 1132 | 0.91 | 0.91 | 0 | 计价 | 按实计算
11042 | 人工 | 乙供 | R000001 | 人工费 | 元 | 4709 | 1 | 0 | 0 | 计价 | 按实计算
11042 | 材料 | 乙供 | C10000001 | 材料费 | 元 | 70 | 0.86 | 0.86 | 0 | 计价 | 按实计算
11042 | 机械 | 乙供 | J0800004 | 机械使用费 | 元 | 2831 | 0.91 | 0.91 | 0 | 计价 | 按实计算
11043 | 人工 | 乙供 | R000001 | 人工费 | 元 | 9407 | 1 | 0 | 0 | 计价 | 按实计算
11043 | 材料 | 乙供 | C10000001 | 材料费 | 元 | 151 | 0.86 | 0.86 | 0 | 计价 | 按实计算
11043 | 机械 | 乙供 | J0800004 | 机械使用费 | 元 | 6303 | 0.91 | 0.91 | 0 | 计价 | 按实计算
11044 | 人工 | 乙供 | R000001 | 人工费 | 元 | 13733 | 1 | 0 | 0 | 计价 | 按实计算
11044 | 材料 | 乙供 | C10000001 | 材料费 | 元 | 220 | 0.86 | 0.86 | 0 | 计价 | 按实计算
11044 | 机械 | 乙供 | J0800004 | 机械使用费 | 元 | 9461 | 0.91 | 0.91 | 0 | 计价 | 按实计算
11045 | 人工 | 乙供 | R000001 | 人工费 | 元 | 20440 | 1 | 0 | 0 | 计价 | 按实计算
11045 | 材料 | 乙供 | C10000001 | 材料费 | 元 | 341 | 0.86 | 0.86 | 0 | 计价 | 按实计算
11045 | 机械 | 乙供 | J0800004 | 机械使用费 | 元 | 14568 | 0.91 | 0.91 | 0 | 计价 | 按实计算
11046 | 人工 | 乙供 | R000001 | 人工费 | 元 | 3000 | 1 | 0 | 0 | 计价 | 按实计算
11046 | 材料 | 乙供 | C10000001 | 材料费 | 元 | 2 | 0.86 | 0.86 | 0 | 计价 | 按实计算
11046 | 机械 | 乙供 | J0800004 | 机械使用费 | 元 | 64 | 0.91 | 0.91 | 0 | 计价 | 按实计算
11047 | 人工 | 乙供 | R000001 | 人工费 | 元 | 5400 | 1 | 0 | 0 | 计价 | 按实计算
11047 | 材料 | 乙供 | C10000001 | 材料费 | 元 | 4 | 0.86 | 0.86 | 0 | 计价 | 按实计算
11047 | 机械 | 乙供 | J0800004 | 机械使用费 | 元 | 115 | 0.91 | 0.91 | 0 | 计价 | 按实计算
11048 | 人工 | 乙供 | R000001 | 人工费 | 元 | 8400 | 1 | 0 | 0 | 计价 | 按实计算
11048 | 材料 | 乙供 | C10000001 | 材料费 | 元 | 6 | 0.86 | 0.86 | 0 | 计价 | 按实计算
11048 | 机械 | 乙供 | J0800004 | 机械使用费 | 元 | 179 | 0.91 | 0.91 | 0 | 计价 | 按实计算
11049 | 人工 | 乙供 | R000001 | 人工费 | 元 | 11400 | 1 | 0 | 0 | 计价 | 按实计算
11049 | 材料 | 乙供 | C10000001 | 材料费 | 元 | 8 | 0.86 | 0.86 | 0 | 计价 | 按实计算
11049 | 机械 | 乙供 | J0800004 | 机械使用费 | 元 | 243 | 0.91 | 0.91 | 0 | 计价 | 按实计算
11050 | 人工 | 乙供 | R000001 | 人工费 | 元 | 15360 | 1 | 0 | 0 | 计价 | 按实计算
11050 | 材料 | 乙供 | C10000001 | 材料费 | 元 | 110 | 0.86 | 0.86 | 0 | 计价 | 按实计算
11050 | 机械 | 乙供 | J0800004 | 机械使用费 | 元 | 7842 | 0.91 | 0.91 | 0 | 计价 | 按实计算
11051 | 人工 | 乙供 | R000001 | 人工费 | 元 | 25600 | 1 | 0 | 0 | 计价 | 按实计算
11051 | 材料 | 乙供 | C10000001 | 材料费 | 元 | 184 | 0.86 | 0.86 | 0 | 计价 | 按实计算
11051 | 机械 | 乙供 | J0800004 | 机械使用费 | 元 | 13070 | 0.91 | 0.91 | 0 | 计价 | 按实计算
11052 | 人工 | 乙供 | R000001 | 人工费 | 元 | 51200 | 1 | 0 | 0 | 计价 | 按实计算
11052 | 材料 | 乙供 | C10000001 | 材料费 | 元 | 368 | 0.86 | 0.86 | 0 | 计价 | 按实计算
11052 | 机械 | 乙供 | J0800004 | 机械使用费 | 元 | 26140 | 0.91 | 0.91 | 0 | 计价 | 按实计算
11053 | 人工 | 乙供 | R000001 | 人工费 | 元 | 92160 | 1 | 0 | 0 | 计价 | 按实计算
11053 | 材料 | 乙供 | C10000001 | 材料费 | 元 | 662 | 0.86 | 0.86 | 0 | 计价 | 按实计算
11053 | 机械 | 乙供 | J0800004 | 机械使用费 | 元 | 47052 | 0.91 | 0.91 | 0 | 计价 | 按实计算
11054 | 人工 | 乙供 | R000001 | 人工费 | 元 | 165888 | 1 | 0 | 0 | 计价 | 按实计算
11054 | 材料 | 乙供 | C10000001 | 材料费 | 元 | 1192 | 0.86 | 0.86 | 0 | 计价 | 按实计算
11054 | 机械 | 乙供 | J0800004 | 机械使用费 | 元 | 84694 | 0.91 | 0.91 | 0 | 计价 | 按实计算
11055 | 人工 | 乙供 | R000001 | 人工费 | 元 | 2142 | 1 | 0 | 0 | 计价 | 按实计算
11055 | 材料 | 乙供 | C10000001 | 材料费 | 元 | 20 | 0.86 | 0.86 | 0 | 计价 | 按实计算
11055 | 机械 | 乙供 | J0800004 | 机械使用费 | 元 | 1114 | 0.91 | 0.91 | 0 | 计价 | 按实计算
11056 | 人工 | 乙供 | R000001 | 人工费 | 元 | 3442 | 1 | 0 | 0 | 计价 | 按实计算
11056 | 材料 | 乙供 | C10000001 | 材料费 | 元 | 29 | 0.86 | 0.86 | 0 | 计价 | 按实计算
11056 | 机械 | 乙供 | J0800004 | 机械使用费 | 元 | 1860 | 0.91 | 0.91 | 0 | 计价 | 按实计算
11057 | 人工 | 乙供 | R000001 | 人工费 | 元 | 6831 | 1 | 0 | 0 | 计价 | 按实计算
11057 | 材料 | 乙供 | C10000001 | 材料费 | 元 | 37 | 0.86 | 0.86 | 0 | 计价 | 按实计算
11057 | 机械 | 乙供 | J0800004 | 机械使用费 | 元 | 3329 | 0.91 | 0.91 | 0 | 计价 | 按实计算
11058 | 人工 | 乙供 | R000001 | 人工费 | 元 | 16701 | 1 | 0 | 0 | 计价 | 按实计算
11058 | 材料 | 乙供 | C10000001 | 材料费 | 元 | 49 | 0.86 | 0.86 | 0 | 计价 | 按实计算
11058 | 机械 | 乙供 | J0800004 | 机械使用费 | 元 | 6496 | 0.91 | 0.91 | 0 | 计价 | 按实计算
11059 | 人工 | 乙供 | R000001 | 人工费 | 元 | 331 | 1 | 0 | 0 | 计价 | 按实计算
11059 | 材料 | 乙供 | C10000001 | 材料费 | 元 | 13 | 0.86 | 0.86 | 0 | 计价 | 按实计算
11059 | 机械 | 乙供 | J0800004 | 机械使用费 | 元 | 258 | 0.91 | 0.91 | 0 | 计价 | 按实计算
11060 | 人工 | 乙供 | R000001 | 人工费 | 元 | 397 | 1 | 0 | 0 | 计价 | 按实计算
11060 | 材料 | 乙供 | C10000001 | 材料费 | 元 | 13 | 0.86 | 0.86 | 0 | 计价 | 按实计算
11060 | 机械 | 乙供 | J0800004 | 机械使用费 | 元 | 401 | 0.91 | 0.91 | 0 | 计价 | 按实计算
11061 | 人工 | 乙供 | R000001 | 人工费 | 元 | 451 | 1 | 0 | 0 | 计价 | 按实计算
11061 | 材料 | 乙供 | C10000001 | 材料费 | 元 | 13 | 0.86 | 0.86 | 0 | 计价 | 按实计算
11061 | 机械 | 乙供 | J0800004 | 机械使用费 | 元 | 550 | 0.91 | 0.91 | 0 | 计价 | 按实计算
11062 | 人工 | 乙供 | R000001 | 人工费 | 元 | 331 | 1 | 0 | 0 | 计价 | 按实计算
11062 | 材料 | 乙供 | C10000001 | 材料费 | 元 | 13 | 0.86 | 0.86 | 0 | 计价 | 按实计算
11062 | 机械 | 乙供 | J0800004 | 机械使用费 | 元 | 258 | 0.91 | 0.91 | 0 | 计价 | 按实计算
11063 | 人工 | 乙供 | R000001 | 人工费 | 元 | 3019 | 1 | 0 | 0 | 计价 | 按实计算
11063 | 材料 | 乙供 | C10000001 | 材料费 | 元 | 1619 | 0.86 | 0.86 | 0 | 计价 | 按实计算
11063 | 机械 | 乙供 | J0800004 | 机械使用费 | 元 | 11893 | 0.91 | 0.91 | 0 | 计价 | 按实计算
11064 | 人工 | 乙供 | R000001 | 人工费 | 元 | 6038 | 1 | 0 | 0 | 计价 | 按实计算
11064 | 材料 | 乙供 | C10000001 | 材料费 | 元 | 2306 | 0.86 | 0.86 | 0 | 计价 | 按实计算
11064 | 机械 | 乙供 | J0800004 | 机械使用费 | 元 | 22667 | 0.91 | 0.91 | 0 | 计价 | 按实计算
11065 | 人工 | 乙供 | R000001 | 人工费 | 元 | 7763 | 1 | 0 | 0 | 计价 | 按实计算
11065 | 材料 | 乙供 | C10000001 | 材料费 | 元 | 3037 | 0.86 | 0.86 | 0 | 计价 | 按实计算
11065 | 机械 | 乙供 | J0800004 | 机械使用费 | 元 | 34929 | 0.91 | 0.91 | 0 | 计价 | 按实计算
11066 | 人工 | 乙供 | R000001 | 人工费 | 元 | 1725 | 1 | 0 | 0 | 计价 | 按实计算
11066 | 材料 | 乙供 | C10000001 | 材料费 | 元 | 872 | 0.86 | 0.86 | 0 | 计价 | 按实计算
11066 | 机械 | 乙供 | J0800004 | 机械使用费 | 元 | 9609 | 0.91 | 0.91 | 0 | 计价 | 按实计算
11067 | 人工 | 乙供 | R000001 | 人工费 | 元 | 2588 | 1 | 0 | 0 | 计价 | 按实计算
11067 | 材料 | 乙供 | C10000001 | 材料费 | 元 | 1689 | 0.86 | 0.86 | 0 | 计价 | 按实计算
11067 | 机械 | 乙供 | J0800004 | 机械使用费 | 元 | 14687 | 0.91 | 0.91 | 0 | 计价 | 按实计算
11068 | 人工 | 乙供 | R000001 | 人工费 | 元 | 3235 | 1 | 0 | 0 | 计价 | 按实计算
11068 | 材料 | 乙供 | C10000001 | 材料费 | 元 | 3319 | 0.86 | 0.86 | 0 | 计价 | 按实计算
11068 | 机械 | 乙供 | J0800004 | 机械使用费 | 元 | 18359 | 0.91 | 0.91 | 0 | 计价 | 按实计算
11069 | 人工 | 乙供 | R000001 | 人工费 | 元 | 1725 | 1 | 0 | 0 | 计价 | 按实计算
11069 | 材料 | 乙供 | C10000001 | 材料费 | 元 | 224 | 0.86 | 0.86 | 0 | 计价 | 按实计算
11069 | 机械 | 乙供 | J0800004 | 机械使用费 | 元 | 8064 | 0.91 | 0.91 | 0 | 计价 | 按实计算
11070 | 人工 | 乙供 | R000001 | 人工费 | 元 | 2156 | 1 | 0 | 0 | 计价 | 按实计算
11070 | 材料 | 乙供 | C10000001 | 材料费 | 元 | 360 | 0.86 | 0.86 | 0 | 计价 | 按实计算
11070 | 机械 | 乙供 | J0800004 | 机械使用费 | 元 | 10881 | 0.91 | 0.91 | 0 | 计价 | 按实计算
11071 | 人工 | 乙供 | R000001 | 人工费 | 元 | 2588 | 1 | 0 | 0 | 计价 | 按实计算
11071 | 材料 | 乙供 | C10000001 | 材料费 | 元 | 496 | 0.86 | 0.86 | 0 | 计价 | 按实计算
11071 | 机械 | 乙供 | J0800004 | 机械使用费 | 元 | 13838 | 0.91 | 0.91 | 0 | 计价 | 按实计算
11072 | 人工 | 乙供 | R000001 | 人工费 | 元 | 1811 | 1 | 0 | 0 | 计价 | 按实计算
11072 | 材料 | 乙供 | C10000001 | 材料费 | 元 | 843 | 0.86 | 0.86 | 0 | 计价 | 按实计算
11072 | 机械 | 乙供 | J0800004 | 机械使用费 | 元 | 8483 | 0.91 | 0.91 | 0 | 计价 | 按实计算
11073 | 人工 | 乙供 | R000001 | 人工费 | 元 | 2760 | 1 | 0 | 0 | 计价 | 按实计算
11073 | 材料 | 乙供 | C10000001 | 材料费 | 元 | 1501 | 0.86 | 0.86 | 0 | 计价 | 按实计算
11073 | 机械 | 乙供 | J0800004 | 机械使用费 | 元 | 12260 | 0.91 | 0.91 | 0 | 计价 | 按实计算
11074 | 人工 | 乙供 | R000001 | 人工费 | 元 | 3105 | 1 | 0 | 0 | 计价 | 按实计算
11074 | 材料 | 乙供 | C10000001 | 材料费 | 元 | 2225 | 0.86 | 0.86 | 0 | 计价 | 按实计算
11074 | 机械 | 乙供 | J0800004 | 机械使用费 | 元 | 16966 | 0.91 | 0.91 | 0 | 计价 | 按实计算
11075 | 人工 | 乙供 | R000001 | 人工费 | 元 | 1305 | 1 | 0 | 0 | 计价 | 按实计算
11075 | 材料 | 乙供 | C10000001 | 材料费 | 元 | 1357 | 0.86 | 0.86 | 0 | 计价 | 按实计算
11075 | 机械 | 乙供 | J0800004 | 机械使用费 | 元 | 21857 | 0.91 | 0.91 | 0 | 计价 | 按实计算
11076 | 人工 | 乙供 | R000001 | 人工费 | 元 | 2598 | 1 | 0 | 0 | 计价 | 按实计算
11076 | 材料 | 乙供 | C10000001 | 材料费 | 元 | 2285 | 0.86 | 0.86 | 0 | 计价 | 按实计算
11076 | 机械 | 乙供 | J0800004 | 机械使用费 | 元 | 46643 | 0.91 | 0.91 | 0 | 计价 | 按实计算
11077 | 人工 | 乙供 | R000001 | 人工费 | 元 | 3227 | 1 | 0 | 0 | 计价 | 按实计算
11077 | 材料 | 乙供 | C10000001 | 材料费 | 元 | 3080 | 0.86 | 0.86 | 0 | 计价 | 按实计算
11077 | 机械 | 乙供 | J0800004 | 机械使用费 | 元 | 62861 | 0.91 | 0.91 | 0 | 计价 | 按实计算
Note on A1: 请参照“定额子目”页签输入定额编码
Note on B1: 作者: 下拉选择：人工、材料、机械
Note on C1: 作者: 下拉选择：乙供、甲供
Note on E1: 请输入名称
Note on F1: 下拉选项：kg、g、t、kW.h、km、m、㎡、m³、工日、套、个、件、块、台、组、片、项
Note on G1: 请输入含量
Note on K1: 作者: 下拉选择：计价、不计价
Note on L1: 下拉选项：按实计算、百分比计算
Note on M1: 计算规则=百分比计算时 选项为“占人工费、占材料费、占机械费”

## 拆分材机明细
定额编码 | 主资源编码 | 类型 | 供货方 | 子资源编码 | 名称 | 单位 | 含量 | 预算价不含税 | 预算价含税 | 单重kg | 是否计价
1001 | J0500015 | 机械 | 乙供 | J0800001 | 折旧费 | 元 | 7.02 | 1 | 1 | 0 | 计价
1001 | J0500015 | 机械 | 乙供 | J0800002 | 设备修理费 | 元 | 11.49 | 1 | 1 | 0 | 计价
1001 | J0500015 | 人工 | 乙供 | 9101102 | 熟练工 | 工时 | 1.8 | 0 | 0 | 0 | 计价
1001 | J0500015 | 材料 | 乙供 | C00000031 | 柴油 | kg | 5 | 0 | 0 | 0 | 计价
1002 | J0500015 | 机械 | 乙供 | J0800001 | 折旧费 | 元 | 7.02 | 1 | 1 | 0 | 计价
1002 | J0500015 | 机械 | 乙供 | J0800002 | 设备修理费 | 元 | 11.49 | 1 | 1 | 0 | 计价
1002 | J0500015 | 人工 | 乙供 | 9101102 | 熟练工 | 工时 | 1.8 | 0 | 0 | 0 | 计价
1002 | J0500015 | 材料 | 乙供 | C00000031 | 柴油 | kg | 5 | 0 | 0 | 0 | 计价
1003 | J0500015 | 机械 | 乙供 | J0800001 | 折旧费 | 元 | 7.02 | 1 | 1 | 0 | 计价
1003 | J0500015 | 机械 | 乙供 | J0800002 | 设备修理费 | 元 | 11.49 | 1 | 1 | 0 | 计价
1003 | J0500015 | 人工 | 乙供 | 9101102 | 熟练工 | 工时 | 1.8 | 0 | 0 | 0 | 计价
1003 | J0500015 | 材料 | 乙供 | C00000031 | 柴油 | kg | 5 | 0 | 0 | 0 | 计价
1004 | J0500015 | 机械 | 乙供 | J0800001 | 折旧费 | 元 | 7.02 | 1 | 1 | 0 | 计价
1004 | J0500015 | 机械 | 乙供 | J0800002 | 设备修理费 | 元 | 11.49 | 1 | 1 | 0 | 计价
1004 | J0500015 | 人工 | 乙供 | 9101102 | 熟练工 | 工时 | 1.8 | 0 | 0 | 0 | 计价
1004 | J0500015 | 材料 | 乙供 | C00000031 | 柴油 | kg | 5 | 0 | 0 | 0 | 计价
1004 | J0500003 | 机械 | 乙供 | J0800001 | 折旧费 | 元 | 13.11 | 1 | 1 | 0 | 计价
1004 | J0500003 | 机械 | 乙供 | J0800002 | 设备修理费 | 元 | 16.67 | 1 | 1 | 0 | 计价
1004 | J0500003 | 人工 | 乙供 | 9101102 | 熟练工 | 工时 | 1.8 | 0 | 0 | 0 | 计价
1004 | J0500003 | 人工 | 乙供 | 9101103 | 半熟练工 | 工时 | 1.8 | 0 | 0 | 0 | 计价
1004 | J0500003 | 材料 | 乙供 | C00000031 | 柴油 | kg | 9 | 0 | 0 | 0 | 计价
1005 | J0500015 | 机械 | 乙供 | J0800001 | 折旧费 | 元 | 7.02 | 1 | 1 | 0 | 计价
1005 | J0500015 | 机械 | 乙供 | J0800002 | 设备修理费 | 元 | 11.49 | 1 | 1 | 0 | 计价
1005 | J0500015 | 人工 | 乙供 | 9101102 | 熟练工 | 工时 | 1.8 | 0 | 0 | 0 | 计价
1005 | J0500015 | 材料 | 乙供 | C00000031 | 柴油 | kg | 5 | 0 | 0 | 0 | 计价
1005 | J0500003 | 机械 | 乙供 | J0800001 | 折旧费 | 元 | 13.11 | 1 | 1 | 0 | 计价
1005 | J0500003 | 机械 | 乙供 | J0800002 | 设备修理费 | 元 | 16.67 | 1 | 1 | 0 | 计价
1005 | J0500003 | 人工 | 乙供 | 9101102 | 熟练工 | 工时 | 1.8 | 0 | 0 | 0 | 计价
1005 | J0500003 | 人工 | 乙供 | 9101103 | 半熟练工 | 工时 | 1.8 | 0 | 0 | 0 | 计价
1005 | J0500003 | 材料 | 乙供 | C00000031 | 柴油 | kg | 9 | 0 | 0 | 0 | 计价
1006 | J0500015 | 机械 | 乙供 | J0800001 | 折旧费 | 元 | 7.02 | 1 | 1 | 0 | 计价
1006 | J0500015 | 机械 | 乙供 | J0800002 | 设备修理费 | 元 | 11.49 | 1 | 1 | 0 | 计价
1006 | J0500015 | 人工 | 乙供 | 9101102 | 熟练工 | 工时 | 1.8 | 0 | 0 | 0 | 计价
1006 | J0500015 | 材料 | 乙供 | C00000031 | 柴油 | kg | 5 | 0 | 0 | 0 | 计价
1006 | J0500006 | 机械 | 乙供 | J0800001 | 折旧费 | 元 | 28.7 | 1 | 1 | 0 | 计价
1006 | J0500006 | 机械 | 乙供 | J0800002 | 设备修理费 | 元 | 36.19 | 1 | 1 | 0 | 计价
1006 | J0500006 | 人工 | 乙供 | 9101102 | 熟练工 | 工时 | 1.8 | 0 | 0 | 0 | 计价
1006 | J0500006 | 人工 | 乙供 | 9101103 | 半熟练工 | 工时 | 1.8 | 0 | 0 | 0 | 计价
1006 | J0500006 | 材料 | 乙供 | C00000031 | 柴油 | kg | 14 | 0 | 0 | 0 | 计价
1006 | J0400002 | 机械 | 乙供 | J0800001 | 折旧费 | 元 | 5.32 | 1 | 1 | 0 | 计价
1006 | J0400002 | 机械 | 乙供 | J0800002 | 设备修理费 | 元 | 13.17 | 1 | 1 | 0 | 计价
1006 | J0400002 | 人工 | 乙供 | 9101102 | 熟练工 | 工时 | 1.8 | 0 | 0 | 0 | 计价
1006 | J0400002 | 材料 | 乙供 | C00000030 | 汽油 | kg | 7 | 0 | 0 | 0 | 计价
1007 | J0500015 | 机械 | 乙供 | J0800001 | 折旧费 | 元 | 7.02 | 1 | 1 | 0 | 计价
1007 | J0500015 | 机械 | 乙供 | J0800002 | 设备修理费 | 元 | 11.49 | 1 | 1 | 0 | 计价
1007 | J0500015 | 人工 | 乙供 | 9101102 | 熟练工 | 工时 | 1.8 | 0 | 0 | 0 | 计价
1007 | J0500015 | 材料 | 乙供 | C00000031 | 柴油 | kg | 5 | 0 | 0 | 0 | 计价
1007 | J0400002 | 机械 | 乙供 | J0800001 | 折旧费 | 元 | 5.32 | 1 | 1 | 0 | 计价
1007 | J0400002 | 机械 | 乙供 | J0800002 | 设备修理费 | 元 | 13.17 | 1 | 1 | 0 | 计价
1007 | J0400002 | 人工 | 乙供 | 9101102 | 熟练工 | 工时 | 1.8 | 0 | 0 | 0 | 计价
1007 | J0400002 | 材料 | 乙供 | C00000030 | 汽油 | kg | 7 | 0 | 0 | 0 | 计价
1007 | J0500007 | 机械 | 乙供 | J0800001 | 折旧费 | 元 | 31.45 | 1 | 1 | 0 | 计价
1007 | J0500007 | 机械 | 乙供 | J0800002 | 设备修理费 | 元 | 36.06 | 1 | 1 | 0 | 计价
1007 | J0500007 | 人工 | 乙供 | 9101102 | 熟练工 | 工时 | 1.8 | 0 | 0 | 0 | 计价
1007 | J0500007 | 人工 | 乙供 | 9101103 | 半熟练工 | 工时 | 1.8 | 0 | 0 | 0 | 计价
1007 | J0500007 | 材料 | 乙供 | C00000031 | 柴油 | kg | 15 | 0 | 0 | 0 | 计价
1008 | J0500015 | 机械 | 乙供 | J0800001 | 折旧费 | 元 | 7.02 | 1 | 1 | 0 | 计价
1008 | J0500015 | 机械 | 乙供 | J0800002 | 设备修理费 | 元 | 11.49 | 1 | 1 | 0 | 计价
1008 | J0500015 | 人工 | 乙供 | 9101102 | 熟练工 | 工时 | 1.8 | 0 | 0 | 0 | 计价
1008 | J0500015 | 材料 | 乙供 | C00000031 | 柴油 | kg | 5 | 0 | 0 | 0 | 计价
1008 | J0400002 | 机械 | 乙供 | J0800001 | 折旧费 | 元 | 5.32 | 1 | 1 | 0 | 计价
1008 | J0400002 | 机械 | 乙供 | J0800002 | 设备修理费 | 元 | 13.17 | 1 | 1 | 0 | 计价
1008 | J0400002 | 人工 | 乙供 | 9101102 | 熟练工 | 工时 | 1.8 | 0 | 0 | 0 | 计价
1008 | J0400002 | 材料 | 乙供 | C00000030 | 汽油 | kg | 7 | 0 | 0 | 0 | 计价
1008 | J0500008 | 机械 | 乙供 | J0800001 | 折旧费 | 元 | 36.03 | 1 | 1 | 0 | 计价
1008 | J0500008 | 机械 | 乙供 | J0800002 | 设备修理费 | 元 | 30.05 | 1 | 1 | 0 | 计价
1008 | J0500008 | 人工 | 乙供 | 9101102 | 熟练工 | 工时 | 1.8 | 0 | 0 | 0 | 计价
1008 | J0500008 | 人工 | 乙供 | 9101103 | 半熟练工 | 工时 | 1.8 | 0 | 0 | 0 | 计价
1008 | J0500008 | 材料 | 乙供 | C00000031 | 柴油 | kg | 15 | 0 | 0 | 0 | 计价
1009 | J0500015 | 机械 | 乙供 | J0800001 | 折旧费 | 元 | 7.02 | 1 | 1 | 0 | 计价
1009 | J0500015 | 机械 | 乙供 | J0800002 | 设备修理费 | 元 | 11.49 | 1 | 1 | 0 | 计价
1009 | J0500015 | 人工 | 乙供 | 9101102 | 熟练工 | 工时 | 1.8 | 0 | 0 | 0 | 计价
1009 | J0500015 | 材料 | 乙供 | C00000031 | 柴油 | kg | 5 | 0 | 0 | 0 | 计价
1009 | J0400002 | 机械 | 乙供 | J0800001 | 折旧费 | 元 | 5.32 | 1 | 1 | 0 | 计价
1009 | J0400002 | 机械 | 乙供 | J0800002 | 设备修理费 | 元 | 13.17 | 1 | 1 | 0 | 计价
1009 | J0400002 | 人工 | 乙供 | 9101102 | 熟练工 | 工时 | 1.8 | 0 | 0 | 0 | 计价
1009 | J0400002 | 材料 | 乙供 | C00000030 | 汽油 | kg | 7 | 0 | 0 | 0 | 计价
1009 | J0500008 | 机械 | 乙供 | J0800001 | 折旧费 | 元 | 36.03 | 1 | 1 | 0 | 计价
1009 | J0500008 | 机械 | 乙供 | J0800002 | 设备修理费 | 元 | 30.05 | 1 | 1 | 0 | 计价
1009 | J0500008 | 人工 | 乙供 | 9101102 | 熟练工 | 工时 | 1.8 | 0 | 0 | 0 | 计价
1009 | J0500008 | 人工 | 乙供 | 9101103 | 半熟练工 | 工时 | 1.8 | 0 | 0 | 0 | 计价
1009 | J0500008 | 材料 | 乙供 | C00000031 | 柴油 | kg | 15 | 0 | 0 | 0 | 计价
1010 | J0400002 | 机械 | 乙供 | J0800001 | 折旧费 | 元 | 5.32 | 1 | 1 | 0 | 计价
1010 | J0400002 | 机械 | 乙供 | J0800002 | 设备修理费 | 元 | 13.17 | 1 | 1 | 0 | 计价
1010 | J0400002 | 人工 | 乙供 | 9101102 | 熟练工 | 工时 | 1.8 | 0 | 0 | 0 | 计价
1010 | J0400002 | 材料 | 乙供 | C00000030 | 汽油 | kg | 7 | 0 | 0 | 0 | 计价
1011 | J0400002 | 机械 | 乙供 | J0800001 | 折旧费 | 元 | 5.32 | 1 | 1 | 0 | 计价
1011 | J0400002 | 机械 | 乙供 | J0800002 | 设备修理费 | 元 | 13.17 | 1 | 1 | 0 | 计价
1011 | J0400002 | 人工 | 乙供 | 9101102 | 熟练工 | 工时 | 1.8 | 0 | 0 | 0 | 计价
1011 | J0400002 | 材料 | 乙供 | C00000030 | 汽油 | kg | 7 | 0 | 0 | 0 | 计价
1012 | J0400002 | 机械 | 乙供 | J0800001 | 折旧费 | 元 | 5.32 | 1 | 1 | 0 | 计价
1012 | J0400002 | 机械 | 乙供 | J0800002 | 设备修理费 | 元 | 13.17 | 1 | 1 | 0 | 计价
1012 | J0400002 | 人工 | 乙供 | 9101102 | 熟练工 | 工时 | 1.8 | 0 | 0 | 0 | 计价
1012 | J0400002 | 材料 | 乙供 | C00000030 | 汽油 | kg | 7 | 0 | 0 | 0 | 计价
1013 | J0400002 | 机械 | 乙供 | J0800001 | 折旧费 | 元 | 5.32 | 1 | 1 | 0 | 计价
1013 | J0400002 | 机械 | 乙供 | J0800002 | 设备修理费 | 元 | 13.17 | 1 | 1 | 0 | 计价
1013 | J0400002 | 人工 | 乙供 | 9101102 | 熟练工 | 工时 | 1.8 | 0 | 0 | 0 | 计价
1013 | J0400002 | 材料 | 乙供 | C00000030 | 汽油 | kg | 7 | 0 | 0 | 0 | 计价
1014 | J0400002 | 机械 | 乙供 | J0800001 | 折旧费 | 元 | 5.32 | 1 | 1 | 0 | 计价
1014 | J0400002 | 机械 | 乙供 | J0800002 | 设备修理费 | 元 | 13.17 | 1 | 1 | 0 | 计价
1014 | J0400002 | 人工 | 乙供 | 9101102 | 熟练工 | 工时 | 1.8 | 0 | 0 | 0 | 计价
1014 | J0400002 | 材料 | 乙供 | C00000030 | 汽油 | kg | 7 | 0 | 0 | 0 | 计价
1014 | J0500017 | 机械 | 乙供 | J0800001 | 折旧费 | 元 | 1.26 | 1 | 1 | 0 | 计价
1014 | J0500017 | 机械 | 乙供 | J0800002 | 设备修理费 | 元 | 2.37 | 1 | 1 | 0 | 计价
1014 | J0500017 | 机械 | 乙供 | J0800003 | 安装拆卸费 | 元 | 0.78 | 1 | 1 | 0 | 计价
1014 | J0500017 | 人工 | 乙供 | 9101102 | 熟练工 | 工时 | 1.6 | 0 | 0 | 0 | 计价
1014 | J0500017 | 材料 | 乙供 | C00000036 | 电 | kWh | 5.6 | 0 | 0 | 0 | 计价
1014 | J0600021 | 机械 | 乙供 | J0800001 | 折旧费 | 元 | 2.97 | 1 | 1 | 0 | 计价
1014 | J0600021 | 机械 | 乙供 | J0800002 | 设备修理费 | 元 | 7.74 | 1 | 1 | 0 | 计价
1014 | J0600021 | 机械 | 乙供 | J0800003 | 安装拆卸费 | 元 | 3.18 | 1 | 1 | 0 | 计价
1014 | J0600021 | 人工 | 乙供 | 9101102 | 熟练工 | 工时 | 1.6 | 0 | 0 | 0 | 计价
1014 | J0600021 | 材料 | 乙供 | C00000036 | 电 | kWh | 3 | 0 | 0 | 0 | 计价
1015 | J0400002 | 机械 | 乙供 | J0800001 | 折旧费 | 元 | 5.32 | 1 | 1 | 0 | 计价
1015 | J0400002 | 机械 | 乙供 | J0800002 | 设备修理费 | 元 | 13.17 | 1 | 1 | 0 | 计价
1015 | J0400002 | 人工 | 乙供 | 9101102 | 熟练工 | 工时 | 1.8 | 0 | 0 | 0 | 计价
1015 | J0400002 | 材料 | 乙供 | C00000030 | 汽油 | kg | 7 | 0 | 0 | 0 | 计价
1015 | J0400003 | 机械 | 乙供 | J0800001 | 折旧费 | 元 | 7.6 | 1 | 1 | 0 | 计价
1015 | J0400003 | 机械 | 乙供 | J0800002 | 设备修理费 | 元 | 12.95 | 1 | 1 | 0 | 计价
1015 | J0400003 | 人工 | 乙供 | 9101102 | 熟练工 | 工时 | 1.8 | 0 | 0 | 0 | 计价
1015 | J0400003 | 材料 | 乙供 | C00000031 | 柴油 | kg | 8 | 0 | 0 | 0 | 计价
1015 | J0500001 | 机械 | 乙供 | J0800001 | 折旧费 | 元 | 40.93 | 1 | 1 | 0 | 计价
1015 | J0500001 | 机械 | 乙供 | J0800002 | 设备修理费 | 元 | 17.95 | 1 | 1 | 0 | 计价
1015 | J0500001 | 机械 | 乙供 | J0800003 | 安装拆卸费 | 元 | 3.7 | 1 | 1 | 0 | 计价
1015 | J0500001 | 人工 | 乙供 | 9101101 | 高级熟练工 | 工时 | 1.6 | 0 | 0 | 0 | 计价
1015 | J0500001 | 人工 | 乙供 | 9101102 | 熟练工 | 工时 | 1.6 | 0 | 0 | 0 | 计价
1015 | J0500001 | 材料 | 乙供 | C00000036 | 电 | kWh | 30 | 0 | 0 | 0 | 计价
1015 | J0500016 | 机械 | 乙供 | J0800001 | 折旧费 | 元 | 3.69 | 1 | 1 | 0 | 计价
1015 | J0500016 | 机械 | 乙供 | J0800002 | 设备修理费 | 元 | 2.42 | 1 | 1 | 0 | 计价
1015 | J0500016 | 机械 | 乙供 | J0800003 | 安装拆卸费 | 元 | 0.78 | 1 | 1 | 0 | 计价
1015 | J0500016 | 人工 | 乙供 | 9101102 | 熟练工 | 工时 | 1.6 | 0 | 0 | 0 | 计价
1015 | J0500016 | 材料 | 乙供 | C00000036 | 电 | kWh | 16.5 | 0 | 0 | 0 | 计价
1015 | J0700002 | 机械 | 乙供 | J0800001 | 折旧费 | 元 | 0.27 | 1 | 1 | 0 | 计价
1015 | J0700002 | 机械 | 乙供 | J0800002 | 设备修理费 | 元 | 0.32 | 1 | 1 | 0 | 计价
1015 | J0700002 | 机械 | 乙供 | J0800003 | 安装拆卸费 | 元 | 0.14 | 1 | 1 | 0 | 计价
1015 | J0700002 | 材料 | 乙供 | C00000036 | 电 | kWh | 14 | 0 | 0 | 0 | 计价
1016 | J0500003 | 机械 | 乙供 | J0800001 | 折旧费 | 元 | 13.11 | 1 | 1 | 0 | 计价
1016 | J0500003 | 机械 | 乙供 | J0800002 | 设备修理费 | 元 | 16.67 | 1 | 1 | 0 | 计价
1016 | J0500003 | 人工 | 乙供 | 9101102 | 熟练工 | 工时 | 1.8 | 0 | 0 | 0 | 计价
1016 | J0500003 | 人工 | 乙供 | 9101103 | 半熟练工 | 工时 | 1.8 | 0 | 0 | 0 | 计价
1016 | J0500003 | 材料 | 乙供 | C00000031 | 柴油 | kg | 9 | 0 | 0 | 0 | 计价
1016 | J0400002 | 机械 | 乙供 | J0800001 | 折旧费 | 元 | 5.32 | 1 | 1 | 0 | 计价
1016 | J0400002 | 机械 | 乙供 | J0800002 | 设备修理费 | 元 | 13.17 | 1 | 1 | 0 | 计价
1016 | J0400002 | 人工 | 乙供 | 9101102 | 熟练工 | 工时 | 1.8 | 0 | 0 | 0 | 计价
1016 | J0400002 | 材料 | 乙供 | C00000030 | 汽油 | kg | 7 | 0 | 0 | 0 | 计价
1017 | J0500003 | 机械 | 乙供 | J0800001 | 折旧费 | 元 | 13.11 | 1 | 1 | 0 | 计价
1017 | J0500003 | 机械 | 乙供 | J0800002 | 设备修理费 | 元 | 16.67 | 1 | 1 | 0 | 计价
1017 | J0500003 | 人工 | 乙供 | 9101102 | 熟练工 | 工时 | 1.8 | 0 | 0 | 0 | 计价
1017 | J0500003 | 人工 | 乙供 | 9101103 | 半熟练工 | 工时 | 1.8 | 0 | 0 | 0 | 计价
1017 | J0500003 | 材料 | 乙供 | C00000031 | 柴油 | kg | 9 | 0 | 0 | 0 | 计价
1017 | J0400002 | 机械 | 乙供 | J0800001 | 折旧费 | 元 | 5.32 | 1 | 1 | 0 | 计价
1017 | J0400002 | 机械 | 乙供 | J0800002 | 设备修理费 | 元 | 13.17 | 1 | 1 | 0 | 计价
1017 | J0400002 | 人工 | 乙供 | 9101102 | 熟练工 | 工时 | 1.8 | 0 | 0 | 0 | 计价
1017 | J0400002 | 材料 | 乙供 | C00000030 | 汽油 | kg | 7 | 0 | 0 | 0 | 计价
1018 | J0400002 | 机械 | 乙供 | J0800001 | 折旧费 | 元 | 5.32 | 1 | 1 | 0 | 计价
1018 | J0400002 | 机械 | 乙供 | J0800002 | 设备修理费 | 元 | 13.17 | 1 | 1 | 0 | 计价
1018 | J0400002 | 人工 | 乙供 | 9101102 | 熟练工 | 工时 | 1.8 | 0 | 0 | 0 | 计价
1018 | J0400002 | 材料 | 乙供 | C00000030 | 汽油 | kg | 7 | 0 | 0 | 0 | 计价
1018 | J0500007 | 机械 | 乙供 | J0800001 | 折旧费 | 元 | 31.45 | 1 | 1 | 0 | 计价
1018 | J0500007 | 机械 | 乙供 | J0800002 | 设备修理费 | 元 | 36.06 | 1 | 1 | 0 | 计价
1018 | J0500007 | 人工 | 乙供 | 9101102 | 熟练工 | 工时 | 1.8 | 0 | 0 | 0 | 计价
1018 | J0500007 | 人工 | 乙供 | 9101103 | 半熟练工 | 工时 | 1.8 | 0 | 0 | 0 | 计价
1018 | J0500007 | 材料 | 乙供 | C00000031 | 柴油 | kg | 15 | 0 | 0 | 0 | 计价
1019 | J0700011 | 机械 | 乙供 | J0800001 | 折旧费 | 元 | 10.52 | 1 | 1 | 0 | 计价
1019 | J0700011 | 机械 | 乙供 | J0800002 | 设备修理费 | 元 | 2.74 | 1 | 1 | 0 | 计价
1019 | J0700011 | 机械 | 乙供 | J0800003 | 安装拆卸费 | 元 | 0.59 | 1 | 1 | 0 | 计价
1019 | J0700011 | 人工 | 乙供 | 9101102 | 熟练工 | 工时 | 1.4 | 0 | 0 | 0 | 计价
1019 | J0700011 | 人工 | 乙供 | 9101103 | 半熟练工 | 工时 | 1.4 | 0 | 0 | 0 | 计价
1019 | J0700011 | 材料 | 乙供 | C00000036 | 电 | kWh | 12 | 0 | 0 | 0 | 计价
1019 | J0700019 | 机械 | 乙供 | J0800001 | 折旧费 | 元 | 2.03 | 1 | 1 | 0 | 计价
1019 | J0700019 | 机械 | 乙供 | J0800002 | 设备修理费 | 元 | 1.49 | 1 | 1 | 0 | 计价
1019 | J0700019 | 人工 | 乙供 | 9101102 | 熟练工 | 工时 | 1.6 | 0 | 0 | 0 | 计价
1019 | J0700019 | 材料 | 乙供 | C00000036 | 电 | kWh | 0.7 | 0 | 0 | 0 | 计价
1019 | J0100026 | 机械 | 乙供 | J0800001 | 折旧费 | 元 | 24 | 1 | 1 | 0 | 计价
1019 | J0100026 | 机械 | 乙供 | J0800002 | 设备修理费 | 元 | 15.68 | 1 | 1 | 0 | 计价
1019 | J0100026 | 人工 | 乙供 | 9101103 | 半熟练工 | 工时 | 1.4 | 0 | 0 | 0 | 计价
1019 | J0100026 | 材料 | 乙供 | C00000036 | 电 | kWh | 7.5 | 0 | 0 | 0 | 计价
1019 | J0500003 | 机械 | 乙供 | J0800001 | 折旧费 | 元 | 13.11 | 1 | 1 | 0 | 计价
1019 | J0500003 | 机械 | 乙供 | J0800002 | 设备修理费 | 元 | 16.67 | 1 | 1 | 0 | 计价
1019 | J0500003 | 人工 | 乙供 | 9101102 | 熟练工 | 工时 | 1.8 | 0 | 0 | 0 | 计价
1019 | J0500003 | 人工 | 乙供 | 9101103 | 半熟练工 | 工时 | 1.8 | 0 | 0 | 0 | 计价
1019 | J0500003 | 材料 | 乙供 | C00000031 | 柴油 | kg | 9 | 0 | 0 | 0 | 计价
1019 | J0400002 | 机械 | 乙供 | J0800001 | 折旧费 | 元 | 5.32 | 1 | 1 | 0 | 计价
1019 | J0400002 | 机械 | 乙供 | J0800002 | 设备修理费 | 元 | 13.17 | 1 | 1 | 0 | 计价
1019 | J0400002 | 人工 | 乙供 | 9101102 | 熟练工 | 工时 | 1.8 | 0 | 0 | 0 | 计价
1019 | J0400002 | 材料 | 乙供 | C00000030 | 汽油 | kg | 7 | 0 | 0 | 0 | 计价
1020 | J0700011 | 机械 | 乙供 | J0800001 | 折旧费 | 元 | 10.52 | 1 | 1 | 0 | 计价
1020 | J0700011 | 机械 | 乙供 | J0800002 | 设备修理费 | 元 | 2.74 | 1 | 1 | 0 | 计价
1020 | J0700011 | 机械 | 乙供 | J0800003 | 安装拆卸费 | 元 | 0.59 | 1 | 1 | 0 | 计价
1020 | J0700011 | 人工 | 乙供 | 9101102 | 熟练工 | 工时 | 1.4 | 0 | 0 | 0 | 计价
1020 | J0700011 | 人工 | 乙供 | 9101103 | 半熟练工 | 工时 | 1.4 | 0 | 0 | 0 | 计价
1020 | J0700011 | 材料 | 乙供 | C00000036 | 电 | kWh | 12 | 0 | 0 | 0 | 计价
1020 | J0700019 | 机械 | 乙供 | J0800001 | 折旧费 | 元 | 2.03 | 1 | 1 | 0 | 计价
1020 | J0700019 | 机械 | 乙供 | J0800002 | 设备修理费 | 元 | 1.49 | 1 | 1 | 0 | 计价
1020 | J0700019 | 人工 | 乙供 | 9101102 | 熟练工 | 工时 | 1.6 | 0 | 0 | 0 | 计价
1020 | J0700019 | 材料 | 乙供 | C00000036 | 电 | kWh | 0.7 | 0 | 0 | 0 | 计价
1020 | J0100026 | 机械 | 乙供 | J0800001 | 折旧费 | 元 | 24 | 1 | 1 | 0 | 计价
1020 | J0100026 | 机械 | 乙供 | J0800002 | 设备修理费 | 元 | 15.68 | 1 | 1 | 0 | 计价
1020 | J0100026 | 人工 | 乙供 | 9101103 | 半熟练工 | 工时 | 1.4 | 0 | 0 | 0 | 计价
1020 | J0100026 | 材料 | 乙供 | C00000036 | 电 | kWh | 7.5 | 0 | 0 | 0 | 计价
1020 | J0500003 | 机械 | 乙供 | J0800001 | 折旧费 | 元 | 13.11 | 1 | 1 | 0 | 计价
1020 | J0500003 | 机械 | 乙供 | J0800002 | 设备修理费 | 元 | 16.67 | 1 | 1 | 0 | 计价
1020 | J0500003 | 人工 | 乙供 | 9101102 | 熟练工 | 工时 | 1.8 | 0 | 0 | 0 | 计价
1020 | J0500003 | 人工 | 乙供 | 9101103 | 半熟练工 | 工时 | 1.8 | 0 | 0 | 0 | 计价
1020 | J0500003 | 材料 | 乙供 | C00000031 | 柴油 | kg | 9 | 0 | 0 | 0 | 计价
1020 | J0400002 | 机械 | 乙供 | J0800001 | 折旧费 | 元 | 5.32 | 1 | 1 | 0 | 计价
1020 | J0400002 | 机械 | 乙供 | J0800002 | 设备修理费 | 元 | 13.17 | 1 | 1 | 0 | 计价
1020 | J0400002 | 人工 | 乙供 | 9101102 | 熟练工 | 工时 | 1.8 | 0 | 0 | 0 | 计价
1020 | J0400002 | 材料 | 乙供 | C00000030 | 汽油 | kg | 7 | 0 | 0 | 0 | 计价
1021 | J0400002 | 机械 | 乙供 | J0800001 | 折旧费 | 元 | 5.32 | 1 | 1 | 0 | 计价
1021 | J0400002 | 机械 | 乙供 | J0800002 | 设备修理费 | 元 | 13.17 | 1 | 1 | 0 | 计价
1021 | J0400002 | 人工 | 乙供 | 9101102 | 熟练工 | 工时 | 1.8 | 0 | 0 | 0 | 计价
1021 | J0400002 | 材料 | 乙供 | C00000030 | 汽油 | kg | 7 | 0 | 0 | 0 | 计价
1021 | J0700002 | 机械 | 乙供 | J0800001 | 折旧费 | 元 | 0.27 | 1 | 1 | 0 | 计价
1021 | J0700002 | 机械 | 乙供 | J0800002 | 设备修理费 | 元 | 0.32 | 1 | 1 | 0 | 计价
1021 | J0700002 | 机械 | 乙供 | J0800003 | 安装拆卸费 | 元 | 0.14 | 1 | 1 | 0 | 计价
1021 | J0700002 | 材料 | 乙供 | C00000036 | 电 | kWh | 14 | 0 | 0 | 0 | 计价
1022 | J0400002 | 机械 | 乙供 | J0800001 | 折旧费 | 元 | 5.32 | 1 | 1 | 0 | 计价
1022 | J0400002 | 机械 | 乙供 | J0800002 | 设备修理费 | 元 | 13.17 | 1 | 1 | 0 | 计价
1022 | J0400002 | 人工 | 乙供 | 9101102 | 熟练工 | 工时 | 1.8 | 0 | 0 | 0 | 计价
1022 | J0400002 | 材料 | 乙供 | C00000030 | 汽油 | kg | 7 | 0 | 0 | 0 | 计价
1023 | J0400002 | 机械 | 乙供 | J0800001 | 折旧费 | 元 | 5.32 | 1 | 1 | 0 | 计价
1023 | J0400002 | 机械 | 乙供 | J0800002 | 设备修理费 | 元 | 13.17 | 1 | 1 | 0 | 计价
1023 | J0400002 | 人工 | 乙供 | 9101102 | 熟练工 | 工时 | 1.8 | 0 | 0 | 0 | 计价
1023 | J0400002 | 材料 | 乙供 | C00000030 | 汽油 | kg | 7 | 0 | 0 | 0 | 计价
2001 | J0500002 | 机械 | 乙供 | J0800001 | 折旧费 | 元 | 9.73 | 1 | 1 | 0 | 计价
2001 | J0500002 | 机械 | 乙供 | J0800002 | 设备修理费 | 元 | 17.11 | 1 | 1 | 0 | 计价
2001 | J0500002 | 人工 | 乙供 | 9101102 | 熟练工 | 工时 | 1.8 | 0 | 0 | 0 | 计价
2001 | J0500002 | 人工 | 乙供 | 9101103 | 半熟练工 | 工时 | 1.8 | 0 | 0 | 0 | 计价
2001 | J0500002 | 材料 | 乙供 | C00000030 | 汽油 | kg | 6 | 0 | 0 | 0 | 计价
2001 | J0400002 | 机械 | 乙供 | J0800001 | 折旧费 | 元 | 5.32 | 1 | 1 | 0 | 计价
2001 | J0400002 | 机械 | 乙供 | J0800002 | 设备修理费 | 元 | 13.17 | 1 | 1 | 0 | 计价
2001 | J0400002 | 人工 | 乙供 | 9101102 | 熟练工 | 工时 | 1.8 | 0 | 0 | 0 | 计价
2001 | J0400002 | 材料 | 乙供 | C00000030 | 汽油 | kg | 7 | 0 | 0 | 0 | 计价
2001 | J0700002 | 机械 | 乙供 | J0800001 | 折旧费 | 元 | 0.27 | 1 | 1 | 0 | 计价
2001 | J0700002 | 机械 | 乙供 | J0800002 | 设备修理费 | 元 | 0.32 | 1 | 1 | 0 | 计价
2001 | J0700002 | 机械 | 乙供 | J0800003 | 安装拆卸费 | 元 | 0.14 | 1 | 1 | 0 | 计价
2001 | J0700002 | 材料 | 乙供 | C00000036 | 电 | kWh | 14 | 0 | 0 | 0 | 计价
2002 | J0700002 | 机械 | 乙供 | J0800001 | 折旧费 | 元 | 0.27 | 1 | 1 | 0 | 计价
2002 | J0700002 | 机械 | 乙供 | J0800002 | 设备修理费 | 元 | 0.32 | 1 | 1 | 0 | 计价
2002 | J0700002 | 机械 | 乙供 | J0800003 | 安装拆卸费 | 元 | 0.14 | 1 | 1 | 0 | 计价
2002 | J0700002 | 材料 | 乙供 | C00000036 | 电 | kWh | 14 | 0 | 0 | 0 | 计价
2002 | J0500004 | 机械 | 乙供 | J0800001 | 折旧费 | 元 | 19.33 | 1 | 1 | 0 | 计价
2002 | J0500004 | 机械 | 乙供 | J0800002 | 设备修理费 | 元 | 24.38 | 1 | 1 | 0 | 计价
2002 | J0500004 | 人工 | 乙供 | 9101102 | 熟练工 | 工时 | 1.8 | 0 | 0 | 0 | 计价
2002 | J0500004 | 人工 | 乙供 | 9101103 | 半熟练工 | 工时 | 1.8 | 0 | 0 | 0 | 计价
2002 | J0500004 | 材料 | 乙供 | C00000031 | 柴油 | kg | 10 | 0 | 0 | 0 | 计价
2002 | J0400004 | 机械 | 乙供 | J0800001 | 折旧费 | 元 | 11.4 | 1 | 1 | 0 | 计价
2002 | J0400004 | 机械 | 乙供 | J0800002 | 设备修理费 | 元 | 19.41 | 1 | 1 | 0 | 计价
2002 | J0400004 | 人工 | 乙供 | 9101102 | 熟练工 | 工时 | 1.8 | 0 | 0 | 0 | 计价
2002 | J0400004 | 材料 | 乙供 | C00000031 | 柴油 | kg | 9 | 0 | 0 | 0 | 计价
2003 | J0700002 | 机械 | 乙供 | J0800001 | 折旧费 | 元 | 0.27 | 1 | 1 | 0 | 计价
2003 | J0700002 | 机械 | 乙供 | J0800002 | 设备修理费 | 元 | 0.32 | 1 | 1 | 0 | 计价
2003 | J0700002 | 机械 | 乙供 | J0800003 | 安装拆卸费 | 元 | 0.14 | 1 | 1 | 0 | 计价
2003 | J0700002 | 材料 | 乙供 | C00000036 | 电 | kWh | 14 | 0 | 0 | 0 | 计价
2003 | J0500004 | 机械 | 乙供 | J0800001 | 折旧费 | 元 | 19.33 | 1 | 1 | 0 | 计价
2003 | J0500004 | 机械 | 乙供 | J0800002 | 设备修理费 | 元 | 24.38 | 1 | 1 | 0 | 计价
2003 | J0500004 | 人工 | 乙供 | 9101102 | 熟练工 | 工时 | 1.8 | 0 | 0 | 0 | 计价
2003 | J0500004 | 人工 | 乙供 | 9101103 | 半熟练工 | 工时 | 1.8 | 0 | 0 | 0 | 计价
2003 | J0500004 | 材料 | 乙供 | C00000031 | 柴油 | kg | 10 | 0 | 0 | 0 | 计价
2003 | J0400004 | 机械 | 乙供 | J0800001 | 折旧费 | 元 | 11.4 | 1 | 1 | 0 | 计价
2003 | J0400004 | 机械 | 乙供 | J0800002 | 设备修理费 | 元 | 19.41 | 1 | 1 | 0 | 计价
2003 | J0400004 | 人工 | 乙供 | 9101102 | 熟练工 | 工时 | 1.8 | 0 | 0 | 0 | 计价
2003 | J0400004 | 材料 | 乙供 | C00000031 | 柴油 | kg | 9 | 0 | 0 | 0 | 计价
2004 | J0700002 | 机械 | 乙供 | J0800001 | 折旧费 | 元 | 0.27 | 1 | 1 | 0 | 计价
2004 | J0700002 | 机械 | 乙供 | J0800002 | 设备修理费 | 元 | 0.32 | 1 | 1 | 0 | 计价
2004 | J0700002 | 机械 | 乙供 | J0800003 | 安装拆卸费 | 元 | 0.14 | 1 | 1 | 0 | 计价
2004 | J0700002 | 材料 | 乙供 | C00000036 | 电 | kWh | 14 | 0 | 0 | 0 | 计价
2004 | J0500006 | 机械 | 乙供 | J0800001 | 折旧费 | 元 | 28.7 | 1 | 1 | 0 | 计价
2004 | J0500006 | 机械 | 乙供 | J0800002 | 设备修理费 | 元 | 36.19 | 1 | 1 | 0 | 计价
2004 | J0500006 | 人工 | 乙供 | 9101102 | 熟练工 | 工时 | 1.8 | 0 | 0 | 0 | 计价
2004 | J0500006 | 人工 | 乙供 | 9101103 | 半熟练工 | 工时 | 1.8 | 0 | 0 | 0 | 计价
2004 | J0500006 | 材料 | 乙供 | C00000031 | 柴油 | kg | 14 | 0 | 0 | 0 | 计价
2005 | J0500002 | 机械 | 乙供 | J0800001 | 折旧费 | 元 | 9.73 | 1 | 1 | 0 | 计价
2005 | J0500002 | 机械 | 乙供 | J0800002 | 设备修理费 | 元 | 17.11 | 1 | 1 | 0 | 计价
2005 | J0500002 | 人工 | 乙供 | 9101102 | 熟练工 | 工时 | 1.8 | 0 | 0 | 0 | 计价
2005 | J0500002 | 人工 | 乙供 | 9101103 | 半熟练工 | 工时 | 1.8 | 0 | 0 | 0 | 计价
2005 | J0500002 | 材料 | 乙供 | C00000030 | 汽油 | kg | 6 | 0 | 0 | 0 | 计价
2005 | J0400002 | 机械 | 乙供 | J0800001 | 折旧费 | 元 | 5.32 | 1 | 1 | 0 | 计价
2005 | J0400002 | 机械 | 乙供 | J0800002 | 设备修理费 | 元 | 13.17 | 1 | 1 | 0 | 计价
2005 | J0400002 | 人工 | 乙供 | 9101102 | 熟练工 | 工时 | 1.8 | 0 | 0 | 0 | 计价
2005 | J0400002 | 材料 | 乙供 | C00000030 | 汽油 | kg | 7 | 0 | 0 | 0 | 计价
2005 | J0700016 | 机械 | 乙供 | J0800001 | 折旧费 | 元 | 11.51 | 1 | 1 | 0 | 计价
2005 | J0700016 | 机械 | 乙供 | J0800002 | 设备修理费 | 元 | 3.15 | 1 | 1 | 0 | 计价
2005 | J0700016 | 人工 | 乙供 | 9101102 | 熟练工 | 工时 | 1.4 | 0 | 0 | 0 | 计价
2005 | J0700016 | 材料 | 乙供 | C00000036 | 电 | kWh | 2.2 | 0 | 0 | 0 | 计价
2005 | J0700002 | 机械 | 乙供 | J0800001 | 折旧费 | 元 | 0.27 | 1 | 1 | 0 | 计价
2005 | J0700002 | 机械 | 乙供 | J0800002 | 设备修理费 | 元 | 0.32 | 1 | 1 | 0 | 计价
2005 | J0700002 | 机械 | 乙供 | J0800003 | 安装拆卸费 | 元 | 0.14 | 1 | 1 | 0 | 计价
2005 | J0700002 | 材料 | 乙供 | C00000036 | 电 | kWh | 14 | 0 | 0 | 0 | 计价
2005 | J0600016 | 机械 | 乙供 | J0800001 | 折旧费 | 元 | 28 | 1 | 1 | 0 | 计价
2005 | J0600016 | 机械 | 乙供 | J0800002 | 设备修理费 | 元 | 20.16 | 1 | 1 | 0 | 计价
2005 | J0600016 | 机械 | 乙供 | J0800003 | 安装拆卸费 | 元 | 1.94 | 1 | 1 | 0 | 计价
2005 | J0600016 | 人工 | 乙供 | 9101102 | 熟练工 | 工时 | 1.4 | 0 | 0 | 0 | 计价
2005 | J0600016 | 材料 | 乙供 | C00000036 | 电 | kWh | 80 | 0 | 0 | 0 | 计价
2005 | J0600012 | 机械 | 乙供 | J0800001 | 折旧费 | 元 | 0.98 | 1 | 1 | 0 | 计价
2005 | J0600012 | 机械 | 乙供 | J0800002 | 设备修理费 | 元 | 0.75 | 1 | 1 | 0 | 计价
2005 | J0600012 | 机械 | 乙供 | J0800003 | 安装拆卸费 | 元 | 0.11 | 1 | 1 | 0 | 计价
2005 | J0600012 | 人工 | 乙供 | 9101102 | 熟练工 | 工时 | 1.4 | 0 | 0 | 0 | 计价
2005 | J0600012 | 材料 | 乙供 | C00000036 | 电 | kWh | 7 | 0 | 0 | 0 | 计价
2006 | J0500002 | 机械 | 乙供 | J0800001 | 折旧费 | 元 | 9.73 | 1 | 1 | 0 | 计价
2006 | J0500002 | 机械 | 乙供 | J0800002 | 设备修理费 | 元 | 17.11 | 1 | 1 | 0 | 计价
2006 | J0500002 | 人工 | 乙供 | 9101102 | 熟练工 | 工时 | 1.8 | 0 | 0 | 0 | 计价
2006 | J0500002 | 人工 | 乙供 | 9101103 | 半熟练工 | 工时 | 1.8 | 0 | 0 | 0 | 计价
2006 | J0500002 | 材料 | 乙供 | C00000030 | 汽油 | kg | 6 | 0 | 0 | 0 | 计价
2006 | J0400002 | 机械 | 乙供 | J0800001 | 折旧费 | 元 | 5.32 | 1 | 1 | 0 | 计价
2006 | J0400002 | 机械 | 乙供 | J0800002 | 设备修理费 | 元 | 13.17 | 1 | 1 | 0 | 计价
2006 | J0400002 | 人工 | 乙供 | 9101102 | 熟练工 | 工时 | 1.8 | 0 | 0 | 0 | 计价
2006 | J0400002 | 材料 | 乙供 | C00000030 | 汽油 | kg | 7 | 0 | 0 | 0 | 计价
2006 | J0700016 | 机械 | 乙供 | J0800001 | 折旧费 | 元 | 11.51 | 1 | 1 | 0 | 计价
2006 | J0700016 | 机械 | 乙供 | J0800002 | 设备修理费 | 元 | 3.15 | 1 | 1 | 0 | 计价
2006 | J0700016 | 人工 | 乙供 | 9101102 | 熟练工 | 工时 | 1.4 | 0 | 0 | 0 | 计价
2006 | J0700016 | 材料 | 乙供 | C00000036 | 电 | kWh | 2.2 | 0 | 0 | 0 | 计价
2006 | J0700002 | 机械 | 乙供 | J0800001 | 折旧费 | 元 | 0.27 | 1 | 1 | 0 | 计价
2006 | J0700002 | 机械 | 乙供 | J0800002 | 设备修理费 | 元 | 0.32 | 1 | 1 | 0 | 计价
2006 | J0700002 | 机械 | 乙供 | J0800003 | 安装拆卸费 | 元 | 0.14 | 1 | 1 | 0 | 计价
2006 | J0700002 | 材料 | 乙供 | C00000036 | 电 | kWh | 14 | 0 | 0 | 0 | 计价
2006 | J0600016 | 机械 | 乙供 | J0800001 | 折旧费 | 元 | 28 | 1 | 1 | 0 | 计价
2006 | J0600016 | 机械 | 乙供 | J0800002 | 设备修理费 | 元 | 20.16 | 1 | 1 | 0 | 计价
2006 | J0600016 | 机械 | 乙供 | J0800003 | 安装拆卸费 | 元 | 1.94 | 1 | 1 | 0 | 计价
2006 | J0600016 | 人工 | 乙供 | 9101102 | 熟练工 | 工时 | 1.4 | 0 | 0 | 0 | 计价
2006 | J0600016 | 材料 | 乙供 | C00000036 | 电 | kWh | 80 | 0 | 0 | 0 | 计价
2006 | J0600012 | 机械 | 乙供 | J0800001 | 折旧费 | 元 | 0.98 | 1 | 1 | 0 | 计价
2006 | J0600012 | 机械 | 乙供 | J0800002 | 设备修理费 | 元 | 0.75 | 1 | 1 | 0 | 计价
2006 | J0600012 | 机械 | 乙供 | J0800003 | 安装拆卸费 | 元 | 0.11 | 1 | 1 | 0 | 计价
2006 | J0600012 | 人工 | 乙供 | 9101102 | 熟练工 | 工时 | 1.4 | 0 | 0 | 0 | 计价
2006 | J0600012 | 材料 | 乙供 | C00000036 | 电 | kWh | 7 | 0 | 0 | 0 | 计价
2007 | J0500002 | 机械 | 乙供 | J0800001 | 折旧费 | 元 | 9.73 | 1 | 1 | 0 | 计价
2007 | J0500002 | 机械 | 乙供 | J0800002 | 设备修理费 | 元 | 17.11 | 1 | 1 | 0 | 计价
2007 | J0500002 | 人工 | 乙供 | 9101102 | 熟练工 | 工时 | 1.8 | 0 | 0 | 0 | 计价
2007 | J0500002 | 人工 | 乙供 | 9101103 | 半熟练工 | 工时 | 1.8 | 0 | 0 | 0 | 计价
2007 | J0500002 | 材料 | 乙供 | C00000030 | 汽油 | kg | 6 | 0 | 0 | 0 | 计价
2007 | J0400002 | 机械 | 乙供 | J0800001 | 折旧费 | 元 | 5.32 | 1 | 1 | 0 | 计价
2007 | J0400002 | 机械 | 乙供 | J0800002 | 设备修理费 | 元 | 13.17 | 1 | 1 | 0 | 计价
2007 | J0400002 | 人工 | 乙供 | 9101102 | 熟练工 | 工时 | 1.8 | 0 | 0 | 0 | 计价
2007 | J0400002 | 材料 | 乙供 | C00000030 | 汽油 | kg | 7 | 0 | 0 | 0 | 计价
2007 | J0700016 | 机械 | 乙供 | J0800001 | 折旧费 | 元 | 11.51 | 1 | 1 | 0 | 计价
2007 | J0700016 | 机械 | 乙供 | J0800002 | 设备修理费 | 元 | 3.15 | 1 | 1 | 0 | 计价
2007 | J0700016 | 人工 | 乙供 | 9101102 | 熟练工 | 工时 | 1.4 | 0 | 0 | 0 | 计价
2007 | J0700016 | 材料 | 乙供 | C00000036 | 电 | kWh | 2.2 | 0 | 0 | 0 | 计价
2007 | J0700002 | 机械 | 乙供 | J0800001 | 折旧费 | 元 | 0.27 | 1 | 1 | 0 | 计价
2007 | J0700002 | 机械 | 乙供 | J0800002 | 设备修理费 | 元 | 0.32 | 1 | 1 | 0 | 计价
2007 | J0700002 | 机械 | 乙供 | J0800003 | 安装拆卸费 | 元 | 0.14 | 1 | 1 | 0 | 计价
2007 | J0700002 | 材料 | 乙供 | C00000036 | 电 | kWh | 14 | 0 | 0 | 0 | 计价
2007 | J0600016 | 机械 | 乙供 | J0800001 | 折旧费 | 元 | 28 | 1 | 1 | 0 | 计价
2007 | J0600016 | 机械 | 乙供 | J0800002 | 设备修理费 | 元 | 20.16 | 1 | 1 | 0 | 计价
2007 | J0600016 | 机械 | 乙供 | J0800003 | 安装拆卸费 | 元 | 1.94 | 1 | 1 | 0 | 计价
2007 | J0600016 | 人工 | 乙供 | 9101102 | 熟练工 | 工时 | 1.4 | 0 | 0 | 0 | 计价
2007 | J0600016 | 材料 | 乙供 | C00000036 | 电 | kWh | 80 | 0 | 0 | 0 | 计价
2007 | J0600012 | 机械 | 乙供 | J0800001 | 折旧费 | 元 | 0.98 | 1 | 1 | 0 | 计价
2007 | J0600012 | 机械 | 乙供 | J0800002 | 设备修理费 | 元 | 0.75 | 1 | 1 | 0 | 计价
2007 | J0600012 | 机械 | 乙供 | J0800003 | 安装拆卸费 | 元 | 0.11 | 1 | 1 | 0 | 计价
2007 | J0600012 | 人工 | 乙供 | 9101102 | 熟练工 | 工时 | 1.4 | 0 | 0 | 0 | 计价
2007 | J0600012 | 材料 | 乙供 | C00000036 | 电 | kWh | 7 | 0 | 0 | 0 | 计价
2007 | J0500003 | 机械 | 乙供 | J0800001 | 折旧费 | 元 | 13.11 | 1 | 1 | 0 | 计价
2007 | J0500003 | 机械 | 乙供 | J0800002 | 设备修理费 | 元 | 16.67 | 1 | 1 | 0 | 计价
2007 | J0500003 | 人工 | 乙供 | 9101102 | 熟练工 | 工时 | 1.8 | 0 | 0 | 0 | 计价
2007 | J0500003 | 人工 | 乙供 | 9101103 | 半熟练工 | 工时 | 1.8 | 0 | 0 | 0 | 计价
2007 | J0500003 | 材料 | 乙供 | C00000031 | 柴油 | kg | 9 | 0 | 0 | 0 | 计价
2008 | J0500002 | 机械 | 乙供 | J0800001 | 折旧费 | 元 | 9.73 | 1 | 1 | 0 | 计价
2008 | J0500002 | 机械 | 乙供 | J0800002 | 设备修理费 | 元 | 17.11 | 1 | 1 | 0 | 计价
2008 | J0500002 | 人工 | 乙供 | 9101102 | 熟练工 | 工时 | 1.8 | 0 | 0 | 0 | 计价
2008 | J0500002 | 人工 | 乙供 | 9101103 | 半熟练工 | 工时 | 1.8 | 0 | 0 | 0 | 计价
2008 | J0500002 | 材料 | 乙供 | C00000030 | 汽油 | kg | 6 | 0 | 0 | 0 | 计价
2008 | J0400002 | 机械 | 乙供 | J0800001 | 折旧费 | 元 | 5.32 | 1 | 1 | 0 | 计价
2008 | J0400002 | 机械 | 乙供 | J0800002 | 设备修理费 | 元 | 13.17 | 1 | 1 | 0 | 计价
2008 | J0400002 | 人工 | 乙供 | 9101102 | 熟练工 | 工时 | 1.8 | 0 | 0 | 0 | 计价
2008 | J0400002 | 材料 | 乙供 | C00000030 | 汽油 | kg | 7 | 0 | 0 | 0 | 计价
2008 | J0700016 | 机械 | 乙供 | J0800001 | 折旧费 | 元 | 11.51 | 1 | 1 | 0 | 计价
2008 | J0700016 | 机械 | 乙供 | J0800002 | 设备修理费 | 元 | 3.15 | 1 | 1 | 0 | 计价
2008 | J0700016 | 人工 | 乙供 | 9101102 | 熟练工 | 工时 | 1.4 | 0 | 0 | 0 | 计价
2008 | J0700016 | 材料 | 乙供 | C00000036 | 电 | kWh | 2.2 | 0 | 0 | 0 | 计价
2008 | J0700002 | 机械 | 乙供 | J0800001 | 折旧费 | 元 | 0.27 | 1 | 1 | 0 | 计价
2008 | J0700002 | 机械 | 乙供 | J0800002 | 设备修理费 | 元 | 0.32 | 1 | 1 | 0 | 计价
2008 | J0700002 | 机械 | 乙供 | J0800003 | 安装拆卸费 | 元 | 0.14 | 1 | 1 | 0 | 计价
2008 | J0700002 | 材料 | 乙供 | C00000036 | 电 | kWh | 14 | 0 | 0 | 0 | 计价
2008 | J0600016 | 机械 | 乙供 | J0800001 | 折旧费 | 元 | 28 | 1 | 1 | 0 | 计价
2008 | J0600016 | 机械 | 乙供 | J0800002 | 设备修理费 | 元 | 20.16 | 1 | 1 | 0 | 计价
2008 | J0600016 | 机械 | 乙供 | J0800003 | 安装拆卸费 | 元 | 1.94 | 1 | 1 | 0 | 计价
2008 | J0600016 | 人工 | 乙供 | 9101102 | 熟练工 | 工时 | 1.4 | 0 | 0 | 0 | 计价
2008 | J0600016 | 材料 | 乙供 | C00000036 | 电 | kWh | 80 | 0 | 0 | 0 | 计价
2008 | J0600012 | 机械 | 乙供 | J0800001 | 折旧费 | 元 | 0.98 | 1 | 1 | 0 | 计价
2008 | J0600012 | 机械 | 乙供 | J0800002 | 设备修理费 | 元 | 0.75 | 1 | 1 | 0 | 计价
2008 | J0600012 | 机械 | 乙供 | J0800003 | 安装拆卸费 | 元 | 0.11 | 1 | 1 | 0 | 计价
2008 | J0600012 | 人工 | 乙供 | 9101102 | 熟练工 | 工时 | 1.4 | 0 | 0 | 0 | 计价
2008 | J0600012 | 材料 | 乙供 | C00000036 | 电 | kWh | 7 | 0 | 0 | 0 | 计价
2008 | J0500003 | 机械 | 乙供 | J0800001 | 折旧费 | 元 | 13.11 | 1 | 1 | 0 | 计价
2008 | J0500003 | 机械 | 乙供 | J0800002 | 设备修理费 | 元 | 16.67 | 1 | 1 | 0 | 计价
2008 | J0500003 | 人工 | 乙供 | 9101102 | 熟练工 | 工时 | 1.8 | 0 | 0 | 0 | 计价
2008 | J0500003 | 人工 | 乙供 | 9101103 | 半熟练工 | 工时 | 1.8 | 0 | 0 | 0 | 计价
2008 | J0500003 | 材料 | 乙供 | C00000031 | 柴油 | kg | 9 | 0 | 0 | 0 | 计价
2009 | J0500002 | 机械 | 乙供 | J0800001 | 折旧费 | 元 | 9.73 | 1 | 1 | 0 | 计价
2009 | J0500002 | 机械 | 乙供 | J0800002 | 设备修理费 | 元 | 17.11 | 1 | 1 | 0 | 计价
2009 | J0500002 | 人工 | 乙供 | 9101102 | 熟练工 | 工时 | 1.8 | 0 | 0 | 0 | 计价
2009 | J0500002 | 人工 | 乙供 | 9101103 | 半熟练工 | 工时 | 1.8 | 0 | 0 | 0 | 计价
2009 | J0500002 | 材料 | 乙供 | C00000030 | 汽油 | kg | 6 | 0 | 0 | 0 | 计价
2009 | J0500003 | 机械 | 乙供 | J0800001 | 折旧费 | 元 | 13.11 | 1 | 1 | 0 | 计价
2009 | J0500003 | 机械 | 乙供 | J0800002 | 设备修理费 | 元 | 16.67 | 1 | 1 | 0 | 计价
2009 | J0500003 | 人工 | 乙供 | 9101102 | 熟练工 | 工时 | 1.8 | 0 | 0 | 0 | 计价
2009 | J0500003 | 人工 | 乙供 | 9101103 | 半熟练工 | 工时 | 1.8 | 0 | 0 | 0 | 计价
2009 | J0500003 | 材料 | 乙供 | C00000031 | 柴油 | kg | 9 | 0 | 0 | 0 | 计价
2009 | J0400002 | 机械 | 乙供 | J0800001 | 折旧费 | 元 | 5.32 | 1 | 1 | 0 | 计价
2009 | J0400002 | 机械 | 乙供 | J0800002 | 设备修理费 | 元 | 13.17 | 1 | 1 | 0 | 计价
2009 | J0400002 | 人工 | 乙供 | 9101102 | 熟练工 | 工时 | 1.8 | 0 | 0 | 0 | 计价
2009 | J0400002 | 材料 | 乙供 | C00000030 | 汽油 | kg | 7 | 0 | 0 | 0 | 计价
2009 | J0400003 | 机械 | 乙供 | J0800001 | 折旧费 | 元 | 7.6 | 1 | 1 | 0 | 计价
2009 | J0400003 | 机械 | 乙供 | J0800002 | 设备修理费 | 元 | 12.95 | 1 | 1 | 0 | 计价
2009 | J0400003 | 人工 | 乙供 | 9101102 | 熟练工 | 工时 | 1.8 | 0 | 0 | 0 | 计价
2009 | J0400003 | 材料 | 乙供 | C00000031 | 柴油 | kg | 8 | 0 | 0 | 0 | 计价
2009 | J0700002 | 机械 | 乙供 | J0800001 | 折旧费 | 元 | 0.27 | 1 | 1 | 0 | 计价
2009 | J0700002 | 机械 | 乙供 | J0800002 | 设备修理费 | 元 | 0.32 | 1 | 1 | 0 | 计价
2009 | J0700002 | 机械 | 乙供 | J0800003 | 安装拆卸费 | 元 | 0.14 | 1 | 1 | 0 | 计价
2009 | J0700002 | 材料 | 乙供 | C00000036 | 电 | kWh | 14 | 0 | 0 | 0 | 计价
2009 | J0600018 | 机械 | 乙供 | J0800001 | 折旧费 | 元 | 98.1 | 1 | 1 | 0 | 计价
2009 | J0600018 | 机械 | 乙供 | J0800002 | 设备修理费 | 元 | 94.9 | 1 | 1 | 0 | 计价
2009 | J0600018 | 机械 | 乙供 | J0800003 | 安装拆卸费 | 元 | 0.85 | 1 | 1 | 0 | 计价
2009 | J0600018 | 人工 | 乙供 | 9101102 | 熟练工 | 工时 | 1.4 | 0 | 0 | 0 | 计价
2009 | J0600018 | 材料 | 乙供 | C00000036 | 电 | kWh | 183 | 0 | 0 | 0 | 计价
2009 | J0600012 | 机械 | 乙供 | J0800001 | 折旧费 | 元 | 0.98 | 1 | 1 | 0 | 计价
2009 | J0600012 | 机械 | 乙供 | J0800002 | 设备修理费 | 元 | 0.75 | 1 | 1 | 0 | 计价
2009 | J0600012 | 机械 | 乙供 | J0800003 | 安装拆卸费 | 元 | 0.11 | 1 | 1 | 0 | 计价
2009 | J0600012 | 人工 | 乙供 | 9101102 | 熟练工 | 工时 | 1.4 | 0 | 0 | 0 | 计价
2009 | J0600012 | 材料 | 乙供 | C00000036 | 电 | kWh | 7 | 0 | 0 | 0 | 计价
2009 | J0400015 | 机械 | 乙供 | J0800001 | 折旧费 | 元 | 15.57 | 1 | 1 | 0 | 计价
2009 | J0400015 | 机械 | 乙供 | J0800002 | 设备修理费 | 元 | 42.41 | 1 | 1 | 0 | 计价
2009 | J0400015 | 人工 | 乙供 | 9101102 | 熟练工 | 工时 | 1.8 | 0 | 0 | 0 | 计价
2009 | J0400015 | 材料 | 乙供 | C00000031 | 柴油 | kg | 9 | 0 | 0 | 0 | 计价
2010 | J0500002 | 机械 | 乙供 | J0800001 | 折旧费 | 元 | 9.73 | 1 | 1 | 0 | 计价
2010 | J0500002 | 机械 | 乙供 | J0800002 | 设备修理费 | 元 | 17.11 | 1 | 1 | 0 | 计价
2010 | J0500002 | 人工 | 乙供 | 9101102 | 熟练工 | 工时 | 1.8 | 0 | 0 | 0 | 计价
2010 | J0500002 | 人工 | 乙供 | 9101103 | 半熟练工 | 工时 | 1.8 | 0 | 0 | 0 | 计价
2010 | J0500002 | 材料 | 乙供 | C00000030 | 汽油 | kg | 6 | 0 | 0 | 0 | 计价
2010 | J0500003 | 机械 | 乙供 | J0800001 | 折旧费 | 元 | 13.11 | 1 | 1 | 0 | 计价
2010 | J0500003 | 机械 | 乙供 | J0800002 | 设备修理费 | 元 | 16.67 | 1 | 1 | 0 | 计价
2010 | J0500003 | 人工 | 乙供 | 9101102 | 熟练工 | 工时 | 1.8 | 0 | 0 | 0 | 计价
2010 | J0500003 | 人工 | 乙供 | 9101103 | 半熟练工 | 工时 | 1.8 | 0 | 0 | 0 | 计价
2010 | J0500003 | 材料 | 乙供 | C00000031 | 柴油 | kg | 9 | 0 | 0 | 0 | 计价
2010 | J0400002 | 机械 | 乙供 | J0800001 | 折旧费 | 元 | 5.32 | 1 | 1 | 0 | 计价
2010 | J0400002 | 机械 | 乙供 | J0800002 | 设备修理费 | 元 | 13.17 | 1 | 1 | 0 | 计价
2010 | J0400002 | 人工 | 乙供 | 9101102 | 熟练工 | 工时 | 1.8 | 0 | 0 | 0 | 计价
2010 | J0400002 | 材料 | 乙供 | C00000030 | 汽油 | kg | 7 | 0 | 0 | 0 | 计价
2010 | J0400003 | 机械 | 乙供 | J0800001 | 折旧费 | 元 | 7.6 | 1 | 1 | 0 | 计价
2010 | J0400003 | 机械 | 乙供 | J0800002 | 设备修理费 | 元 | 12.95 | 1 | 1 | 0 | 计价
2010 | J0400003 | 人工 | 乙供 | 9101102 | 熟练工 | 工时 | 1.8 | 0 | 0 | 0 | 计价
2010 | J0400003 | 材料 | 乙供 | C00000031 | 柴油 | kg | 8 | 0 | 0 | 0 | 计价
2010 | J0700002 | 机械 | 乙供 | J0800001 | 折旧费 | 元 | 0.27 | 1 | 1 | 0 | 计价
2010 | J0700002 | 机械 | 乙供 | J0800002 | 设备修理费 | 元 | 0.32 | 1 | 1 | 0 | 计价
2010 | J0700002 | 机械 | 乙供 | J0800003 | 安装拆卸费 | 元 | 0.14 | 1 | 1 | 0 | 计价
2010 | J0700002 | 材料 | 乙供 | C00000036 | 电 | kWh | 14 | 0 | 0 | 0 | 计价
2010 | J0600018 | 机械 | 乙供 | J0800001 | 折旧费 | 元 | 98.1 | 1 | 1 | 0 | 计价
2010 | J0600018 | 机械 | 乙供 | J0800002 | 设备修理费 | 元 | 94.9 | 1 | 1 | 0 | 计价
2010 | J0600018 | 机械 | 乙供 | J0800003 | 安装拆卸费 | 元 | 0.85 | 1 | 1 | 0 | 计价
2010 | J0600018 | 人工 | 乙供 | 9101102 | 熟练工 | 工时 | 1.4 | 0 | 0 | 0 | 计价
2010 | J0600018 | 材料 | 乙供 | C00000036 | 电 | kWh | 183 | 0 | 0 | 0 | 计价
2010 | J0600012 | 机械 | 乙供 | J0800001 | 折旧费 | 元 | 0.98 | 1 | 1 | 0 | 计价
2010 | J0600012 | 机械 | 乙供 | J0800002 | 设备修理费 | 元 | 0.75 | 1 | 1 | 0 | 计价
2010 | J0600012 | 机械 | 乙供 | J0800003 | 安装拆卸费 | 元 | 0.11 | 1 | 1 | 0 | 计价
2010 | J0600012 | 人工 | 乙供 | 9101102 | 熟练工 | 工时 | 1.4 | 0 | 0 | 0 | 计价
2010 | J0600012 | 材料 | 乙供 | C00000036 | 电 | kWh | 7 | 0 | 0 | 0 | 计价
2010 | J0400015 | 机械 | 乙供 | J0800001 | 折旧费 | 元 | 15.57 | 1 | 1 | 0 | 计价
2010 | J0400015 | 机械 | 乙供 | J0800002 | 设备修理费 | 元 | 42.41 | 1 | 1 | 0 | 计价
2010 | J0400015 | 人工 | 乙供 | 9101102 | 熟练工 | 工时 | 1.8 | 0 | 0 | 0 | 计价
2010 | J0400015 | 材料 | 乙供 | C00000031 | 柴油 | kg | 9 | 0 | 0 | 0 | 计价
2011 | J0500002 | 机械 | 乙供 | J0800001 | 折旧费 | 元 | 9.73 | 1 | 1 | 0 | 计价
2011 | J0500002 | 机械 | 乙供 | J0800002 | 设备修理费 | 元 | 17.11 | 1 | 1 | 0 | 计价
2011 | J0500002 | 人工 | 乙供 | 9101102 | 熟练工 | 工时 | 1.8 | 0 | 0 | 0 | 计价
2011 | J0500002 | 人工 | 乙供 | 9101103 | 半熟练工 | 工时 | 1.8 | 0 | 0 | 0 | 计价
2011 | J0500002 | 材料 | 乙供 | C00000030 | 汽油 | kg | 6 | 0 | 0 | 0 | 计价
2011 | J0500003 | 机械 | 乙供 | J0800001 | 折旧费 | 元 | 13.11 | 1 | 1 | 0 | 计价
2011 | J0500003 | 机械 | 乙供 | J0800002 | 设备修理费 | 元 | 16.67 | 1 | 1 | 0 | 计价
2011 | J0500003 | 人工 | 乙供 | 9101102 | 熟练工 | 工时 | 1.8 | 0 | 0 | 0 | 计价
2011 | J0500003 | 人工 | 乙供 | 9101103 | 半熟练工 | 工时 | 1.8 | 0 | 0 | 0 | 计价
2011 | J0500003 | 材料 | 乙供 | C00000031 | 柴油 | kg | 9 | 0 | 0 | 0 | 计价
2011 | J0400002 | 机械 | 乙供 | J0800001 | 折旧费 | 元 | 5.32 | 1 | 1 | 0 | 计价
2011 | J0400002 | 机械 | 乙供 | J0800002 | 设备修理费 | 元 | 13.17 | 1 | 1 | 0 | 计价
2011 | J0400002 | 人工 | 乙供 | 9101102 | 熟练工 | 工时 | 1.8 | 0 | 0 | 0 | 计价
2011 | J0400002 | 材料 | 乙供 | C00000030 | 汽油 | kg | 7 | 0 | 0 | 0 | 计价
2011 | J0400003 | 机械 | 乙供 | J0800001 | 折旧费 | 元 | 7.6 | 1 | 1 | 0 | 计价
2011 | J0400003 | 机械 | 乙供 | J0800002 | 设备修理费 | 元 | 12.95 | 1 | 1 | 0 | 计价
2011 | J0400003 | 人工 | 乙供 | 9101102 | 熟练工 | 工时 | 1.8 | 0 | 0 | 0 | 计价
2011 | J0400003 | 材料 | 乙供 | C00000031 | 柴油 | kg | 8 | 0 | 0 | 0 | 计价
2011 | J0700002 | 机械 | 乙供 | J0800001 | 折旧费 | 元 | 0.27 | 1 | 1 | 0 | 计价
2011 | J0700002 | 机械 | 乙供 | J0800002 | 设备修理费 | 元 | 0.32 | 1 | 1 | 0 | 计价
2011 | J0700002 | 机械 | 乙供 | J0800003 | 安装拆卸费 | 元 | 0.14 | 1 | 1 | 0 | 计价
2011 | J0700002 | 材料 | 乙供 | C00000036 | 电 | kWh | 14 | 0 | 0 | 0 | 计价
2011 | J0600018 | 机械 | 乙供 | J0800001 | 折旧费 | 元 | 98.1 | 1 | 1 | 0 | 计价
2011 | J0600018 | 机械 | 乙供 | J0800002 | 设备修理费 | 元 | 94.9 | 1 | 1 | 0 | 计价
2011 | J0600018 | 机械 | 乙供 | J0800003 | 安装拆卸费 | 元 | 0.85 | 1 | 1 | 0 | 计价
2011 | J0600018 | 人工 | 乙供 | 9101102 | 熟练工 | 工时 | 1.4 | 0 | 0 | 0 | 计价
2011 | J0600018 | 材料 | 乙供 | C00000036 | 电 | kWh | 183 | 0 | 0 | 0 | 计价
2011 | J0600012 | 机械 | 乙供 | J0800001 | 折旧费 | 元 | 0.98 | 1 | 1 | 0 | 计价
2011 | J0600012 | 机械 | 乙供 | J0800002 | 设备修理费 | 元 | 0.75 | 1 | 1 | 0 | 计价
2011 | J0600012 | 机械 | 乙供 | J0800003 | 安装拆卸费 | 元 | 0.11 | 1 | 1 | 0 | 计价
2011 | J0600012 | 人工 | 乙供 | 9101102 | 熟练工 | 工时 | 1.4 | 0 | 0 | 0 | 计价
2011 | J0600012 | 材料 | 乙供 | C00000036 | 电 | kWh | 7 | 0 | 0 | 0 | 计价
2011 | J0400015 | 机械 | 乙供 | J0800001 | 折旧费 | 元 | 15.57 | 1 | 1 | 0 | 计价
2011 | J0400015 | 机械 | 乙供 | J0800002 | 设备修理费 | 元 | 42.41 | 1 | 1 | 0 | 计价
2011 | J0400015 | 人工 | 乙供 | 9101102 | 熟练工 | 工时 | 1.8 | 0 | 0 | 0 | 计价
2011 | J0400015 | 材料 | 乙供 | C00000031 | 柴油 | kg | 9 | 0 | 0 | 0 | 计价
2012 | J0500002 | 机械 | 乙供 | J0800001 | 折旧费 | 元 | 9.73 | 1 | 1 | 0 | 计价
2012 | J0500002 | 机械 | 乙供 | J0800002 | 设备修理费 | 元 | 17.11 | 1 | 1 | 0 | 计价
2012 | J0500002 | 人工 | 乙供 | 9101102 | 熟练工 | 工时 | 1.8 | 0 | 0 | 0 | 计价
2012 | J0500002 | 人工 | 乙供 | 9101103 | 半熟练工 | 工时 | 1.8 | 0 | 0 | 0 | 计价
2012 | J0500002 | 材料 | 乙供 | C00000030 | 汽油 | kg | 6 | 0 | 0 | 0 | 计价
2012 | J0500003 | 机械 | 乙供 | J0800001 | 折旧费 | 元 | 13.11 | 1 | 1 | 0 | 计价
2012 | J0500003 | 机械 | 乙供 | J0800002 | 设备修理费 | 元 | 16.67 | 1 | 1 | 0 | 计价
2012 | J0500003 | 人工 | 乙供 | 9101102 | 熟练工 | 工时 | 1.8 | 0 | 0 | 0 | 计价
2012 | J0500003 | 人工 | 乙供 | 9101103 | 半熟练工 | 工时 | 1.8 | 0 | 0 | 0 | 计价
2012 | J0500003 | 材料 | 乙供 | C00000031 | 柴油 | kg | 9 | 0 | 0 | 0 | 计价
2012 | J0400002 | 机械 | 乙供 | J0800001 | 折旧费 | 元 | 5.32 | 1 | 1 | 0 | 计价
2012 | J0400002 | 机械 | 乙供 | J0800002 | 设备修理费 | 元 | 13.17 | 1 | 1 | 0 | 计价
2012 | J0400002 | 人工 | 乙供 | 9101102 | 熟练工 | 工时 | 1.8 | 0 | 0 | 0 | 计价
2012 | J0400002 | 材料 | 乙供 | C00000030 | 汽油 | kg | 7 | 0 | 0 | 0 | 计价
2012 | J0400003 | 机械 | 乙供 | J0800001 | 折旧费 | 元 | 7.6 | 1 | 1 | 0 | 计价
2012 | J0400003 | 机械 | 乙供 | J0800002 | 设备修理费 | 元 | 12.95 | 1 | 1 | 0 | 计价
2012 | J0400003 | 人工 | 乙供 | 9101102 | 熟练工 | 工时 | 1.8 | 0 | 0 | 0 | 计价
2012 | J0400003 | 材料 | 乙供 | C00000031 | 柴油 | kg | 8 | 0 | 0 | 0 | 计价
2012 | J0700002 | 机械 | 乙供 | J0800001 | 折旧费 | 元 | 0.27 | 1 | 1 | 0 | 计价
2012 | J0700002 | 机械 | 乙供 | J0800002 | 设备修理费 | 元 | 0.32 | 1 | 1 | 0 | 计价
2012 | J0700002 | 机械 | 乙供 | J0800003 | 安装拆卸费 | 元 | 0.14 | 1 | 1 | 0 | 计价
2012 | J0700002 | 材料 | 乙供 | C00000036 | 电 | kWh | 14 | 0 | 0 | 0 | 计价
2012 | J0600018 | 机械 | 乙供 | J0800001 | 折旧费 | 元 | 98.1 | 1 | 1 | 0 | 计价
2012 | J0600018 | 机械 | 乙供 | J0800002 | 设备修理费 | 元 | 94.9 | 1 | 1 | 0 | 计价
2012 | J0600018 | 机械 | 乙供 | J0800003 | 安装拆卸费 | 元 | 0.85 | 1 | 1 | 0 | 计价
2012 | J0600018 | 人工 | 乙供 | 9101102 | 熟练工 | 工时 | 1.4 | 0 | 0 | 0 | 计价
2012 | J0600018 | 材料 | 乙供 | C00000036 | 电 | kWh | 183 | 0 | 0 | 0 | 计价
2012 | J0600012 | 机械 | 乙供 | J0800001 | 折旧费 | 元 | 0.98 | 1 | 1 | 0 | 计价
2012 | J0600012 | 机械 | 乙供 | J0800002 | 设备修理费 | 元 | 0.75 | 1 | 1 | 0 | 计价
2012 | J0600012 | 机械 | 乙供 | J0800003 | 安装拆卸费 | 元 | 0.11 | 1 | 1 | 0 | 计价
2012 | J0600012 | 人工 | 乙供 | 9101102 | 熟练工 | 工时 | 1.4 | 0 | 0 | 0 | 计价
2012 | J0600012 | 材料 | 乙供 | C00000036 | 电 | kWh | 7 | 0 | 0 | 0 | 计价
2012 | J0400015 | 机械 | 乙供 | J0800001 | 折旧费 | 元 | 15.57 | 1 | 1 | 0 | 计价
2012 | J0400015 | 机械 | 乙供 | J0800002 | 设备修理费 | 元 | 42.41 | 1 | 1 | 0 | 计价
2012 | J0400015 | 人工 | 乙供 | 9101102 | 熟练工 | 工时 | 1.8 | 0 | 0 | 0 | 计价
2012 | J0400015 | 材料 | 乙供 | C00000031 | 柴油 | kg | 9 | 0 | 0 | 0 | 计价
2013 | J0500002 | 机械 | 乙供 | J0800001 | 折旧费 | 元 | 9.73 | 1 | 1 | 0 | 计价
2013 | J0500002 | 机械 | 乙供 | J0800002 | 设备修理费 | 元 | 17.11 | 1 | 1 | 0 | 计价
2013 | J0500002 | 人工 | 乙供 | 9101102 | 熟练工 | 工时 | 1.8 | 0 | 0 | 0 | 计价
2013 | J0500002 | 人工 | 乙供 | 9101103 | 半熟练工 | 工时 | 1.8 | 0 | 0 | 0 | 计价
2013 | J0500002 | 材料 | 乙供 | C00000030 | 汽油 | kg | 6 | 0 | 0 | 0 | 计价
2013 | J0400002 | 机械 | 乙供 | J0800001 | 折旧费 | 元 | 5.32 | 1 | 1 | 0 | 计价
2013 | J0400002 | 机械 | 乙供 | J0800002 | 设备修理费 | 元 | 13.17 | 1 | 1 | 0 | 计价
2013 | J0400002 | 人工 | 乙供 | 9101102 | 熟练工 | 工时 | 1.8 | 0 | 0 | 0 | 计价
2013 | J0400002 | 材料 | 乙供 | C00000030 | 汽油 | kg | 7 | 0 | 0 | 0 | 计价
2013 | J0700002 | 机械 | 乙供 | J0800001 | 折旧费 | 元 | 0.27 | 1 | 1 | 0 | 计价
2013 | J0700002 | 机械 | 乙供 | J0800002 | 设备修理费 | 元 | 0.32 | 1 | 1 | 0 | 计价
2013 | J0700002 | 机械 | 乙供 | J0800003 | 安装拆卸费 | 元 | 0.14 | 1 | 1 | 0 | 计价
2013 | J0700002 | 材料 | 乙供 | C00000036 | 电 | kWh | 14 | 0 | 0 | 0 | 计价
2013 | J0500006 | 机械 | 乙供 | J0800001 | 折旧费 | 元 | 28.7 | 1 | 1 | 0 | 计价
2013 | J0500006 | 机械 | 乙供 | J0800002 | 设备修理费 | 元 | 36.19 | 1 | 1 | 0 | 计价
2013 | J0500006 | 人工 | 乙供 | 9101102 | 熟练工 | 工时 | 1.8 | 0 | 0 | 0 | 计价
2013 | J0500006 | 人工 | 乙供 | 9101103 | 半熟练工 | 工时 | 1.8 | 0 | 0 | 0 | 计价
2013 | J0500006 | 材料 | 乙供 | C00000031 | 柴油 | kg | 14 | 0 | 0 | 0 | 计价
2013 | J0600018 | 机械 | 乙供 | J0800001 | 折旧费 | 元 | 98.1 | 1 | 1 | 0 | 计价
2013 | J0600018 | 机械 | 乙供 | J0800002 | 设备修理费 | 元 | 94.9 | 1 | 1 | 0 | 计价
2013 | J0600018 | 机械 | 乙供 | J0800003 | 安装拆卸费 | 元 | 0.85 | 1 | 1 | 0 | 计价
2013 | J0600018 | 人工 | 乙供 | 9101102 | 熟练工 | 工时 | 1.4 | 0 | 0 | 0 | 计价
2013 | J0600018 | 材料 | 乙供 | C00000036 | 电 | kWh | 183 | 0 | 0 | 0 | 计价
2013 | J0600012 | 机械 | 乙供 | J0800001 | 折旧费 | 元 | 0.98 | 1 | 1 | 0 | 计价
2013 | J0600012 | 机械 | 乙供 | J0800002 | 设备修理费 | 元 | 0.75 | 1 | 1 | 0 | 计价
2013 | J0600012 | 机械 | 乙供 | J0800003 | 安装拆卸费 | 元 | 0.11 | 1 | 1 | 0 | 计价
2013 | J0600012 | 人工 | 乙供 | 9101102 | 熟练工 | 工时 | 1.4 | 0 | 0 | 0 | 计价
2013 | J0600012 | 材料 | 乙供 | C00000036 | 电 | kWh | 7 | 0 | 0 | 0 | 计价
2013 | J0400015 | 机械 | 乙供 | J0800001 | 折旧费 | 元 | 15.57 | 1 | 1 | 0 | 计价
2013 | J0400015 | 机械 | 乙供 | J0800002 | 设备修理费 | 元 | 42.41 | 1 | 1 | 0 | 计价
2013 | J0400015 | 人工 | 乙供 | 9101102 | 熟练工 | 工时 | 1.8 | 0 | 0 | 0 | 计价
2013 | J0400015 | 材料 | 乙供 | C00000031 | 柴油 | kg | 9 | 0 | 0 | 0 | 计价
2014 | J0500002 | 机械 | 乙供 | J0800001 | 折旧费 | 元 | 9.73 | 1 | 1 | 0 | 计价
2014 | J0500002 | 机械 | 乙供 | J0800002 | 设备修理费 | 元 | 17.11 | 1 | 1 | 0 | 计价
2014 | J0500002 | 人工 | 乙供 | 9101102 | 熟练工 | 工时 | 1.8 | 0 | 0 | 0 | 计价
2014 | J0500002 | 人工 | 乙供 | 9101103 | 半熟练工 | 工时 | 1.8 | 0 | 0 | 0 | 计价
2014 | J0500002 | 材料 | 乙供 | C00000030 | 汽油 | kg | 6 | 0 | 0 | 0 | 计价
2014 | J0400002 | 机械 | 乙供 | J0800001 | 折旧费 | 元 | 5.32 | 1 | 1 | 0 | 计价
2014 | J0400002 | 机械 | 乙供 | J0800002 | 设备修理费 | 元 | 13.17 | 1 | 1 | 0 | 计价
2014 | J0400002 | 人工 | 乙供 | 9101102 | 熟练工 | 工时 | 1.8 | 0 | 0 | 0 | 计价
2014 | J0400002 | 材料 | 乙供 | C00000030 | 汽油 | kg | 7 | 0 | 0 | 0 | 计价
2014 | J0700002 | 机械 | 乙供 | J0800001 | 折旧费 | 元 | 0.27 | 1 | 1 | 0 | 计价
2014 | J0700002 | 机械 | 乙供 | J0800002 | 设备修理费 | 元 | 0.32 | 1 | 1 | 0 | 计价
2014 | J0700002 | 机械 | 乙供 | J0800003 | 安装拆卸费 | 元 | 0.14 | 1 | 1 | 0 | 计价
2014 | J0700002 | 材料 | 乙供 | C00000036 | 电 | kWh | 14 | 0 | 0 | 0 | 计价
2014 | J0500006 | 机械 | 乙供 | J0800001 | 折旧费 | 元 | 28.7 | 1 | 1 | 0 | 计价
2014 | J0500006 | 机械 | 乙供 | J0800002 | 设备修理费 | 元 | 36.19 | 1 | 1 | 0 | 计价
2014 | J0500006 | 人工 | 乙供 | 9101102 | 熟练工 | 工时 | 1.8 | 0 | 0 | 0 | 计价
2014 | J0500006 | 人工 | 乙供 | 9101103 | 半熟练工 | 工时 | 1.8 | 0 | 0 | 0 | 计价
2014 | J0500006 | 材料 | 乙供 | C00000031 | 柴油 | kg | 14 | 0 | 0 | 0 | 计价
2014 | J0600018 | 机械 | 乙供 | J0800001 | 折旧费 | 元 | 98.1 | 1 | 1 | 0 | 计价
2014 | J0600018 | 机械 | 乙供 | J0800002 | 设备修理费 | 元 | 94.9 | 1 | 1 | 0 | 计价
2014 | J0600018 | 机械 | 乙供 | J0800003 | 安装拆卸费 | 元 | 0.85 | 1 | 1 | 0 | 计价
2014 | J0600018 | 人工 | 乙供 | 9101102 | 熟练工 | 工时 | 1.4 | 0 | 0 | 0 | 计价
2014 | J0600018 | 材料 | 乙供 | C00000036 | 电 | kWh | 183 | 0 | 0 | 0 | 计价
2014 | J0600012 | 机械 | 乙供 | J0800001 | 折旧费 | 元 | 0.98 | 1 | 1 | 0 | 计价
2014 | J0600012 | 机械 | 乙供 | J0800002 | 设备修理费 | 元 | 0.75 | 1 | 1 | 0 | 计价
2014 | J0600012 | 机械 | 乙供 | J0800003 | 安装拆卸费 | 元 | 0.11 | 1 | 1 | 0 | 计价
2014 | J0600012 | 人工 | 乙供 | 9101102 | 熟练工 | 工时 | 1.4 | 0 | 0 | 0 | 计价
2014 | J0600012 | 材料 | 乙供 | C00000036 | 电 | kWh | 7 | 0 | 0 | 0 | 计价
2014 | J0400015 | 机械 | 乙供 | J0800001 | 折旧费 | 元 | 15.57 | 1 | 1 | 0 | 计价
2014 | J0400015 | 机械 | 乙供 | J0800002 | 设备修理费 | 元 | 42.41 | 1 | 1 | 0 | 计价
2014 | J0400015 | 人工 | 乙供 | 9101102 | 熟练工 | 工时 | 1.8 | 0 | 0 | 0 | 计价
2014 | J0400015 | 材料 | 乙供 | C00000031 | 柴油 | kg | 9 | 0 | 0 | 0 | 计价
2015 | J0500002 | 机械 | 乙供 | J0800001 | 折旧费 | 元 | 9.73 | 1 | 1 | 0 | 计价
2015 | J0500002 | 机械 | 乙供 | J0800002 | 设备修理费 | 元 | 17.11 | 1 | 1 | 0 | 计价
2015 | J0500002 | 人工 | 乙供 | 9101102 | 熟练工 | 工时 | 1.8 | 0 | 0 | 0 | 计价
2015 | J0500002 | 人工 | 乙供 | 9101103 | 半熟练工 | 工时 | 1.8 | 0 | 0 | 0 | 计价
2015 | J0500002 | 材料 | 乙供 | C00000030 | 汽油 | kg | 6 | 0 | 0 | 0 | 计价
2015 | J0400002 | 机械 | 乙供 | J0800001 | 折旧费 | 元 | 5.32 | 1 | 1 | 0 | 计价
2015 | J0400002 | 机械 | 乙供 | J0800002 | 设备修理费 | 元 | 13.17 | 1 | 1 | 0 | 计价
2015 | J0400002 | 人工 | 乙供 | 9101102 | 熟练工 | 工时 | 1.8 | 0 | 0 | 0 | 计价
2015 | J0400002 | 材料 | 乙供 | C00000030 | 汽油 | kg | 7 | 0 | 0 | 0 | 计价
2015 | J0700002 | 机械 | 乙供 | J0800001 | 折旧费 | 元 | 0.27 | 1 | 1 | 0 | 计价
2015 | J0700002 | 机械 | 乙供 | J0800002 | 设备修理费 | 元 | 0.32 | 1 | 1 | 0 | 计价
2015 | J0700002 | 机械 | 乙供 | J0800003 | 安装拆卸费 | 元 | 0.14 | 1 | 1 | 0 | 计价
2015 | J0700002 | 材料 | 乙供 | C00000036 | 电 | kWh | 14 | 0 | 0 | 0 | 计价
2015 | J0600018 | 机械 | 乙供 | J0800001 | 折旧费 | 元 | 98.1 | 1 | 1 | 0 | 计价
2015 | J0600018 | 机械 | 乙供 | J0800002 | 设备修理费 | 元 | 94.9 | 1 | 1 | 0 | 计价
2015 | J0600018 | 机械 | 乙供 | J0800003 | 安装拆卸费 | 元 | 0.85 | 1 | 1 | 0 | 计价
2015 | J0600018 | 人工 | 乙供 | 9101102 | 熟练工 | 工时 | 1.4 | 0 | 0 | 0 | 计价
2015 | J0600018 | 材料 | 乙供 | C00000036 | 电 | kWh | 183 | 0 | 0 | 0 | 计价
2015 | J0600012 | 机械 | 乙供 | J0800001 | 折旧费 | 元 | 0.98 | 1 | 1 | 0 | 计价
2015 | J0600012 | 机械 | 乙供 | J0800002 | 设备修理费 | 元 | 0.75 | 1 | 1 | 0 | 计价
2015 | J0600012 | 机械 | 乙供 | J0800003 | 安装拆卸费 | 元 | 0.11 | 1 | 1 | 0 | 计价
2015 | J0600012 | 人工 | 乙供 | 9101102 | 熟练工 | 工时 | 1.4 | 0 | 0 | 0 | 计价
2015 | J0600012 | 材料 | 乙供 | C00000036 | 电 | kWh | 7 | 0 | 0 | 0 | 计价
2015 | J0400015 | 机械 | 乙供 | J0800001 | 折旧费 | 元 | 15.57 | 1 | 1 | 0 | 计价
2015 | J0400015 | 机械 | 乙供 | J0800002 | 设备修理费 | 元 | 42.41 | 1 | 1 | 0 | 计价
2015 | J0400015 | 人工 | 乙供 | 9101102 | 熟练工 | 工时 | 1.8 | 0 | 0 | 0 | 计价
2015 | J0400015 | 材料 | 乙供 | C00000031 | 柴油 | kg | 9 | 0 | 0 | 0 | 计价
2015 | J0500006 | 机械 | 乙供 | J0800001 | 折旧费 | 元 | 28.7 | 1 | 1 | 0 | 计价
2015 | J0500006 | 机械 | 乙供 | J0800002 | 设备修理费 | 元 | 36.19 | 1 | 1 | 0 | 计价
2015 | J0500006 | 人工 | 乙供 | 9101102 | 熟练工 | 工时 | 1.8 | 0 | 0 | 0 | 计价
2015 | J0500006 | 人工 | 乙供 | 9101103 | 半熟练工 | 工时 | 1.8 | 0 | 0 | 0 | 计价
2015 | J0500006 | 材料 | 乙供 | C00000031 | 柴油 | kg | 14 | 0 | 0 | 0 | 计价
2016 | J0500002 | 机械 | 乙供 | J0800001 | 折旧费 | 元 | 9.73 | 1 | 1 | 0 | 计价
2016 | J0500002 | 机械 | 乙供 | J0800002 | 设备修理费 | 元 | 17.11 | 1 | 1 | 0 | 计价
2016 | J0500002 | 人工 | 乙供 | 9101102 | 熟练工 | 工时 | 1.8 | 0 | 0 | 0 | 计价
2016 | J0500002 | 人工 | 乙供 | 9101103 | 半熟练工 | 工时 | 1.8 | 0 | 0 | 0 | 计价
2016 | J0500002 | 材料 | 乙供 | C00000030 | 汽油 | kg | 6 | 0 | 0 | 0 | 计价
2016 | J0400002 | 机械 | 乙供 | J0800001 | 折旧费 | 元 | 5.32 | 1 | 1 | 0 | 计价
2016 | J0400002 | 机械 | 乙供 | J0800002 | 设备修理费 | 元 | 13.17 | 1 | 1 | 0 | 计价
2016 | J0400002 | 人工 | 乙供 | 9101102 | 熟练工 | 工时 | 1.8 | 0 | 0 | 0 | 计价
2016 | J0400002 | 材料 | 乙供 | C00000030 | 汽油 | kg | 7 | 0 | 0 | 0 | 计价
2016 | J0700002 | 机械 | 乙供 | J0800001 | 折旧费 | 元 | 0.27 | 1 | 1 | 0 | 计价
2016 | J0700002 | 机械 | 乙供 | J0800002 | 设备修理费 | 元 | 0.32 | 1 | 1 | 0 | 计价
2016 | J0700002 | 机械 | 乙供 | J0800003 | 安装拆卸费 | 元 | 0.14 | 1 | 1 | 0 | 计价
2016 | J0700002 | 材料 | 乙供 | C00000036 | 电 | kWh | 14 | 0 | 0 | 0 | 计价
2016 | J0600018 | 机械 | 乙供 | J0800001 | 折旧费 | 元 | 98.1 | 1 | 1 | 0 | 计价
2016 | J0600018 | 机械 | 乙供 | J0800002 | 设备修理费 | 元 | 94.9 | 1 | 1 | 0 | 计价
2016 | J0600018 | 机械 | 乙供 | J0800003 | 安装拆卸费 | 元 | 0.85 | 1 | 1 | 0 | 计价
2016 | J0600018 | 人工 | 乙供 | 9101102 | 熟练工 | 工时 | 1.4 | 0 | 0 | 0 | 计价
2016 | J0600018 | 材料 | 乙供 | C00000036 | 电 | kWh | 183 | 0 | 0 | 0 | 计价
2016 | J0600012 | 机械 | 乙供 | J0800001 | 折旧费 | 元 | 0.98 | 1 | 1 | 0 | 计价
2016 | J0600012 | 机械 | 乙供 | J0800002 | 设备修理费 | 元 | 0.75 | 1 | 1 | 0 | 计价
2016 | J0600012 | 机械 | 乙供 | J0800003 | 安装拆卸费 | 元 | 0.11 | 1 | 1 | 0 | 计价
2016 | J0600012 | 人工 | 乙供 | 9101102 | 熟练工 | 工时 | 1.4 | 0 | 0 | 0 | 计价
2016 | J0600012 | 材料 | 乙供 | C00000036 | 电 | kWh | 7 | 0 | 0 | 0 | 计价
2016 | J0400015 | 机械 | 乙供 | J0800001 | 折旧费 | 元 | 15.57 | 1 | 1 | 0 | 计价
2016 | J0400015 | 机械 | 乙供 | J0800002 | 设备修理费 | 元 | 42.41 | 1 | 1 | 0 | 计价
2016 | J0400015 | 人工 | 乙供 | 9101102 | 熟练工 | 工时 | 1.8 | 0 | 0 | 0 | 计价
2016 | J0400015 | 材料 | 乙供 | C00000031 | 柴油 | kg | 9 | 0 | 0 | 0 | 计价
2016 | J0500006 | 机械 | 乙供 | J0800001 | 折旧费 | 元 | 28.7 | 1 | 1 | 0 | 计价
2016 | J0500006 | 机械 | 乙供 | J0800002 | 设备修理费 | 元 | 36.19 | 1 | 1 | 0 | 计价
2016 | J0500006 | 人工 | 乙供 | 9101102 | 熟练工 | 工时 | 1.8 | 0 | 0 | 0 | 计价
2016 | J0500006 | 人工 | 乙供 | 9101103 | 半熟练工 | 工时 | 1.8 | 0 | 0 | 0 | 计价
2016 | J0500006 | 材料 | 乙供 | C00000031 | 柴油 | kg | 14 | 0 | 0 | 0 | 计价
2017 | J0500002 | 机械 | 乙供 | J0800001 | 折旧费 | 元 | 9.73 | 1 | 1 | 0 | 计价
2017 | J0500002 | 机械 | 乙供 | J0800002 | 设备修理费 | 元 | 17.11 | 1 | 1 | 0 | 计价
2017 | J0500002 | 人工 | 乙供 | 9101102 | 熟练工 | 工时 | 1.8 | 0 | 0 | 0 | 计价
2017 | J0500002 | 人工 | 乙供 | 9101103 | 半熟练工 | 工时 | 1.8 | 0 | 0 | 0 | 计价
2017 | J0500002 | 材料 | 乙供 | C00000030 | 汽油 | kg | 6 | 0 | 0 | 0 | 计价
2017 | J0500006 | 机械 | 乙供 | J0800001 | 折旧费 | 元 | 28.7 | 1 | 1 | 0 | 计价
2017 | J0500006 | 机械 | 乙供 | J0800002 | 设备修理费 | 元 | 36.19 | 1 | 1 | 0 | 计价
2017 | J0500006 | 人工 | 乙供 | 9101102 | 熟练工 | 工时 | 1.8 | 0 | 0 | 0 | 计价
2017 | J0500006 | 人工 | 乙供 | 9101103 | 半熟练工 | 工时 | 1.8 | 0 | 0 | 0 | 计价
2017 | J0500006 | 材料 | 乙供 | C00000031 | 柴油 | kg | 14 | 0 | 0 | 0 | 计价
2017 | J0400002 | 机械 | 乙供 | J0800001 | 折旧费 | 元 | 5.32 | 1 | 1 | 0 | 计价
2017 | J0400002 | 机械 | 乙供 | J0800002 | 设备修理费 | 元 | 13.17 | 1 | 1 | 0 | 计价
2017 | J0400002 | 人工 | 乙供 | 9101102 | 熟练工 | 工时 | 1.8 | 0 | 0 | 0 | 计价
2017 | J0400002 | 材料 | 乙供 | C00000030 | 汽油 | kg | 7 | 0 | 0 | 0 | 计价
2017 | J0700002 | 机械 | 乙供 | J0800001 | 折旧费 | 元 | 0.27 | 1 | 1 | 0 | 计价
2017 | J0700002 | 机械 | 乙供 | J0800002 | 设备修理费 | 元 | 0.32 | 1 | 1 | 0 | 计价
2017 | J0700002 | 机械 | 乙供 | J0800003 | 安装拆卸费 | 元 | 0.14 | 1 | 1 | 0 | 计价
2017 | J0700002 | 材料 | 乙供 | C00000036 | 电 | kWh | 14 | 0 | 0 | 0 | 计价
2017 | J0600018 | 机械 | 乙供 | J0800001 | 折旧费 | 元 | 98.1 | 1 | 1 | 0 | 计价
2017 | J0600018 | 机械 | 乙供 | J0800002 | 设备修理费 | 元 | 94.9 | 1 | 1 | 0 | 计价
2017 | J0600018 | 机械 | 乙供 | J0800003 | 安装拆卸费 | 元 | 0.85 | 1 | 1 | 0 | 计价
2017 | J0600018 | 人工 | 乙供 | 9101102 | 熟练工 | 工时 | 1.4 | 0 | 0 | 0 | 计价
2017 | J0600018 | 材料 | 乙供 | C00000036 | 电 | kWh | 183 | 0 | 0 | 0 | 计价
2017 | J0600012 | 机械 | 乙供 | J0800001 | 折旧费 | 元 | 0.98 | 1 | 1 | 0 | 计价
2017 | J0600012 | 机械 | 乙供 | J0800002 | 设备修理费 | 元 | 0.75 | 1 | 1 | 0 | 计价
2017 | J0600012 | 机械 | 乙供 | J0800003 | 安装拆卸费 | 元 | 0.11 | 1 | 1 | 0 | 计价
2017 | J0600012 | 人工 | 乙供 | 9101102 | 熟练工 | 工时 | 1.4 | 0 | 0 | 0 | 计价
2017 | J0600012 | 材料 | 乙供 | C00000036 | 电 | kWh | 7 | 0 | 0 | 0 | 计价
2017 | J0400015 | 机械 | 乙供 | J0800001 | 折旧费 | 元 | 15.57 | 1 | 1 | 0 | 计价
2017 | J0400015 | 机械 | 乙供 | J0800002 | 设备修理费 | 元 | 42.41 | 1 | 1 | 0 | 计价
2017 | J0400015 | 人工 | 乙供 | 9101102 | 熟练工 | 工时 | 1.8 | 0 | 0 | 0 | 计价
2017 | J0400015 | 材料 | 乙供 | C00000031 | 柴油 | kg | 9 | 0 | 0 | 0 | 计价
2018 | J0500002 | 机械 | 乙供 | J0800001 | 折旧费 | 元 | 9.73 | 1 | 1 | 0 | 计价
2018 | J0500002 | 机械 | 乙供 | J0800002 | 设备修理费 | 元 | 17.11 | 1 | 1 | 0 | 计价
2018 | J0500002 | 人工 | 乙供 | 9101102 | 熟练工 | 工时 | 1.8 | 0 | 0 | 0 | 计价
2018 | J0500002 | 人工 | 乙供 | 9101103 | 半熟练工 | 工时 | 1.8 | 0 | 0 | 0 | 计价
2018 | J0500002 | 材料 | 乙供 | C00000030 | 汽油 | kg | 6 | 0 | 0 | 0 | 计价
2018 | J0500006 | 机械 | 乙供 | J0800001 | 折旧费 | 元 | 28.7 | 1 | 1 | 0 | 计价
2018 | J0500006 | 机械 | 乙供 | J0800002 | 设备修理费 | 元 | 36.19 | 1 | 1 | 0 | 计价
2018 | J0500006 | 人工 | 乙供 | 9101102 | 熟练工 | 工时 | 1.8 | 0 | 0 | 0 | 计价
2018 | J0500006 | 人工 | 乙供 | 9101103 | 半熟练工 | 工时 | 1.8 | 0 | 0 | 0 | 计价
2018 | J0500006 | 材料 | 乙供 | C00000031 | 柴油 | kg | 14 | 0 | 0 | 0 | 计价
2018 | J0400002 | 机械 | 乙供 | J0800001 | 折旧费 | 元 | 5.32 | 1 | 1 | 0 | 计价
2018 | J0400002 | 机械 | 乙供 | J0800002 | 设备修理费 | 元 | 13.17 | 1 | 1 | 0 | 计价
2018 | J0400002 | 人工 | 乙供 | 9101102 | 熟练工 | 工时 | 1.8 | 0 | 0 | 0 | 计价
2018 | J0400002 | 材料 | 乙供 | C00000030 | 汽油 | kg | 7 | 0 | 0 | 0 | 计价
2018 | J0700002 | 机械 | 乙供 | J0800001 | 折旧费 | 元 | 0.27 | 1 | 1 | 0 | 计价
2018 | J0700002 | 机械 | 乙供 | J0800002 | 设备修理费 | 元 | 0.32 | 1 | 1 | 0 | 计价
2018 | J0700002 | 机械 | 乙供 | J0800003 | 安装拆卸费 | 元 | 0.14 | 1 | 1 | 0 | 计价
2018 | J0700002 | 材料 | 乙供 | C00000036 | 电 | kWh | 14 | 0 | 0 | 0 | 计价
2018 | J0600018 | 机械 | 乙供 | J0800001 | 折旧费 | 元 | 98.1 | 1 | 1 | 0 | 计价
2018 | J0600018 | 机械 | 乙供 | J0800002 | 设备修理费 | 元 | 94.9 | 1 | 1 | 0 | 计价
2018 | J0600018 | 机械 | 乙供 | J0800003 | 安装拆卸费 | 元 | 0.85 | 1 | 1 | 0 | 计价
2018 | J0600018 | 人工 | 乙供 | 9101102 | 熟练工 | 工时 | 1.4 | 0 | 0 | 0 | 计价
2018 | J0600018 | 材料 | 乙供 | C00000036 | 电 | kWh | 183 | 0 | 0 | 0 | 计价
2018 | J0600012 | 机械 | 乙供 | J0800001 | 折旧费 | 元 | 0.98 | 1 | 1 | 0 | 计价
2018 | J0600012 | 机械 | 乙供 | J0800002 | 设备修理费 | 元 | 0.75 | 1 | 1 | 0 | 计价
2018 | J0600012 | 机械 | 乙供 | J0800003 | 安装拆卸费 | 元 | 0.11 | 1 | 1 | 0 | 计价
2018 | J0600012 | 人工 | 乙供 | 9101102 | 熟练工 | 工时 | 1.4 | 0 | 0 | 0 | 计价
2018 | J0600012 | 材料 | 乙供 | C00000036 | 电 | kWh | 7 | 0 | 0 | 0 | 计价
2018 | J0400015 | 机械 | 乙供 | J0800001 | 折旧费 | 元 | 15.57 | 1 | 1 | 0 | 计价
2018 | J0400015 | 机械 | 乙供 | J0800002 | 设备修理费 | 元 | 42.41 | 1 | 1 | 0 | 计价
2018 | J0400015 | 人工 | 乙供 | 9101102 | 熟练工 | 工时 | 1.8 | 0 | 0 | 0 | 计价
2018 | J0400015 | 材料 | 乙供 | C00000031 | 柴油 | kg | 9 | 0 | 0 | 0 | 计价
2019 | J0500002 | 机械 | 乙供 | J0800001 | 折旧费 | 元 | 9.73 | 1 | 1 | 0 | 计价
2019 | J0500002 | 机械 | 乙供 | J0800002 | 设备修理费 | 元 | 17.11 | 1 | 1 | 0 | 计价
2019 | J0500002 | 人工 | 乙供 | 9101102 | 熟练工 | 工时 | 1.8 | 0 | 0 | 0 | 计价
2019 | J0500002 | 人工 | 乙供 | 9101103 | 半熟练工 | 工时 | 1.8 | 0 | 0 | 0 | 计价
2019 | J0500002 | 材料 | 乙供 | C00000030 | 汽油 | kg | 6 | 0 | 0 | 0 | 计价
2019 | J0500006 | 机械 | 乙供 | J0800001 | 折旧费 | 元 | 28.7 | 1 | 1 | 0 | 计价
2019 | J0500006 | 机械 | 乙供 | J0800002 | 设备修理费 | 元 | 36.19 | 1 | 1 | 0 | 计价
2019 | J0500006 | 人工 | 乙供 | 9101102 | 熟练工 | 工时 | 1.8 | 0 | 0 | 0 | 计价
2019 | J0500006 | 人工 | 乙供 | 9101103 | 半熟练工 | 工时 | 1.8 | 0 | 0 | 0 | 计价
2019 | J0500006 | 材料 | 乙供 | C00000031 | 柴油 | kg | 14 | 0 | 0 | 0 | 计价
2019 | J0400002 | 机械 | 乙供 | J0800001 | 折旧费 | 元 | 5.32 | 1 | 1 | 0 | 计价
2019 | J0400002 | 机械 | 乙供 | J0800002 | 设备修理费 | 元 | 13.17 | 1 | 1 | 0 | 计价
2019 | J0400002 | 人工 | 乙供 | 9101102 | 熟练工 | 工时 | 1.8 | 0 | 0 | 0 | 计价
2019 | J0400002 | 材料 | 乙供 | C00000030 | 汽油 | kg | 7 | 0 | 0 | 0 | 计价
2019 | J0700002 | 机械 | 乙供 | J0800001 | 折旧费 | 元 | 0.27 | 1 | 1 | 0 | 计价
2019 | J0700002 | 机械 | 乙供 | J0800002 | 设备修理费 | 元 | 0.32 | 1 | 1 | 0 | 计价
2019 | J0700002 | 机械 | 乙供 | J0800003 | 安装拆卸费 | 元 | 0.14 | 1 | 1 | 0 | 计价
2019 | J0700002 | 材料 | 乙供 | C00000036 | 电 | kWh | 14 | 0 | 0 | 0 | 计价
2019 | J0600018 | 机械 | 乙供 | J0800001 | 折旧费 | 元 | 98.1 | 1 | 1 | 0 | 计价
2019 | J0600018 | 机械 | 乙供 | J0800002 | 设备修理费 | 元 | 94.9 | 1 | 1 | 0 | 计价
2019 | J0600018 | 机械 | 乙供 | J0800003 | 安装拆卸费 | 元 | 0.85 | 1 | 1 | 0 | 计价
2019 | J0600018 | 人工 | 乙供 | 9101102 | 熟练工 | 工时 | 1.4 | 0 | 0 | 0 | 计价
2019 | J0600018 | 材料 | 乙供 | C00000036 | 电 | kWh | 183 | 0 | 0 | 0 | 计价
2019 | J0600012 | 机械 | 乙供 | J0800001 | 折旧费 | 元 | 0.98 | 1 | 1 | 0 | 计价
2019 | J0600012 | 机械 | 乙供 | J0800002 | 设备修理费 | 元 | 0.75 | 1 | 1 | 0 | 计价
2019 | J0600012 | 机械 | 乙供 | J0800003 | 安装拆卸费 | 元 | 0.11 | 1 | 1 | 0 | 计价
2019 | J0600012 | 人工 | 乙供 | 9101102 | 熟练工 | 工时 | 1.4 | 0 | 0 | 0 | 计价
2019 | J0600012 | 材料 | 乙供 | C00000036 | 电 | kWh | 7 | 0 | 0 | 0 | 计价
2019 | J0400015 | 机械 | 乙供 | J0800001 | 折旧费 | 元 | 15.57 | 1 | 1 | 0 | 计价
2019 | J0400015 | 机械 | 乙供 | J0800002 | 设备修理费 | 元 | 42.41 | 1 | 1 | 0 | 计价
2019 | J0400015 | 人工 | 乙供 | 9101102 | 熟练工 | 工时 | 1.8 | 0 | 0 | 0 | 计价
2019 | J0400015 | 材料 | 乙供 | C00000031 | 柴油 | kg | 9 | 0 | 0 | 0 | 计价
2020 | J0500002 | 机械 | 乙供 | J0800001 | 折旧费 | 元 | 9.73 | 1 | 1 | 0 | 计价
2020 | J0500002 | 机械 | 乙供 | J0800002 | 设备修理费 | 元 | 17.11 | 1 | 1 | 0 | 计价
2020 | J0500002 | 人工 | 乙供 | 9101102 | 熟练工 | 工时 | 1.8 | 0 | 0 | 0 | 计价
2020 | J0500002 | 人工 | 乙供 | 9101103 | 半熟练工 | 工时 | 1.8 | 0 | 0 | 0 | 计价
2020 | J0500002 | 材料 | 乙供 | C00000030 | 汽油 | kg | 6 | 0 | 0 | 0 | 计价
2020 | J0500006 | 机械 | 乙供 | J0800001 | 折旧费 | 元 | 28.7 | 1 | 1 | 0 | 计价
2020 | J0500006 | 机械 | 乙供 | J0800002 | 设备修理费 | 元 | 36.19 | 1 | 1 | 0 | 计价
2020 | J0500006 | 人工 | 乙供 | 9101102 | 熟练工 | 工时 | 1.8 | 0 | 0 | 0 | 计价
2020 | J0500006 | 人工 | 乙供 | 9101103 | 半熟练工 | 工时 | 1.8 | 0 | 0 | 0 | 计价
2020 | J0500006 | 材料 | 乙供 | C00000031 | 柴油 | kg | 14 | 0 | 0 | 0 | 计价
2020 | J0400002 | 机械 | 乙供 | J0800001 | 折旧费 | 元 | 5.32 | 1 | 1 | 0 | 计价
2020 | J0400002 | 机械 | 乙供 | J0800002 | 设备修理费 | 元 | 13.17 | 1 | 1 | 0 | 计价
2020 | J0400002 | 人工 | 乙供 | 9101102 | 熟练工 | 工时 | 1.8 | 0 | 0 | 0 | 计价
2020 | J0400002 | 材料 | 乙供 | C00000030 | 汽油 | kg | 7 | 0 | 0 | 0 | 计价
2020 | J0700002 | 机械 | 乙供 | J0800001 | 折旧费 | 元 | 0.27 | 1 | 1 | 0 | 计价
2020 | J0700002 | 机械 | 乙供 | J0800002 | 设备修理费 | 元 | 0.32 | 1 | 1 | 0 | 计价
2020 | J0700002 | 机械 | 乙供 | J0800003 | 安装拆卸费 | 元 | 0.14 | 1 | 1 | 0 | 计价
2020 | J0700002 | 材料 | 乙供 | C00000036 | 电 | kWh | 14 | 0 | 0 | 0 | 计价
2020 | J0600018 | 机械 | 乙供 | J0800001 | 折旧费 | 元 | 98.1 | 1 | 1 | 0 | 计价
2020 | J0600018 | 机械 | 乙供 | J0800002 | 设备修理费 | 元 | 94.9 | 1 | 1 | 0 | 计价
2020 | J0600018 | 机械 | 乙供 | J0800003 | 安装拆卸费 | 元 | 0.85 | 1 | 1 | 0 | 计价
2020 | J0600018 | 人工 | 乙供 | 9101102 | 熟练工 | 工时 | 1.4 | 0 | 0 | 0 | 计价
2020 | J0600018 | 材料 | 乙供 | C00000036 | 电 | kWh | 183 | 0 | 0 | 0 | 计价
2020 | J0600012 | 机械 | 乙供 | J0800001 | 折旧费 | 元 | 0.98 | 1 | 1 | 0 | 计价
2020 | J0600012 | 机械 | 乙供 | J0800002 | 设备修理费 | 元 | 0.75 | 1 | 1 | 0 | 计价
2020 | J0600012 | 机械 | 乙供 | J0800003 | 安装拆卸费 | 元 | 0.11 | 1 | 1 | 0 | 计价
2020 | J0600012 | 人工 | 乙供 | 9101102 | 熟练工 | 工时 | 1.4 | 0 | 0 | 0 | 计价
2020 | J0600012 | 材料 | 乙供 | C00000036 | 电 | kWh | 7 | 0 | 0 | 0 | 计价
2020 | J0400015 | 机械 | 乙供 | J0800001 | 折旧费 | 元 | 15.57 | 1 | 1 | 0 | 计价
2020 | J0400015 | 机械 | 乙供 | J0800002 | 设备修理费 | 元 | 42.41 | 1 | 1 | 0 | 计价
2020 | J0400015 | 人工 | 乙供 | 9101102 | 熟练工 | 工时 | 1.8 | 0 | 0 | 0 | 计价
2020 | J0400015 | 材料 | 乙供 | C00000031 | 柴油 | kg | 9 | 0 | 0 | 0 | 计价
2021 | J0500002 | 机械 | 乙供 | J0800001 | 折旧费 | 元 | 9.73 | 1 | 1 | 0 | 计价
2021 | J0500002 | 机械 | 乙供 | J0800002 | 设备修理费 | 元 | 17.11 | 1 | 1 | 0 | 计价
2021 | J0500002 | 人工 | 乙供 | 9101102 | 熟练工 | 工时 | 1.8 | 0 | 0 | 0 | 计价
2021 | J0500002 | 人工 | 乙供 | 9101103 | 半熟练工 | 工时 | 1.8 | 0 | 0 | 0 | 计价
2021 | J0500002 | 材料 | 乙供 | C00000030 | 汽油 | kg | 6 | 0 | 0 | 0 | 计价
2021 | J0500006 | 机械 | 乙供 | J0800001 | 折旧费 | 元 | 28.7 | 1 | 1 | 0 | 计价
2021 | J0500006 | 机械 | 乙供 | J0800002 | 设备修理费 | 元 | 36.19 | 1 | 1 | 0 | 计价
2021 | J0500006 | 人工 | 乙供 | 9101102 | 熟练工 | 工时 | 1.8 | 0 | 0 | 0 | 计价
2021 | J0500006 | 人工 | 乙供 | 9101103 | 半熟练工 | 工时 | 1.8 | 0 | 0 | 0 | 计价
2021 | J0500006 | 材料 | 乙供 | C00000031 | 柴油 | kg | 14 | 0 | 0 | 0 | 计价
2021 | J0400002 | 机械 | 乙供 | J0800001 | 折旧费 | 元 | 5.32 | 1 | 1 | 0 | 计价
2021 | J0400002 | 机械 | 乙供 | J0800002 | 设备修理费 | 元 | 13.17 | 1 | 1 | 0 | 计价
2021 | J0400002 | 人工 | 乙供 | 9101102 | 熟练工 | 工时 | 1.8 | 0 | 0 | 0 | 计价
2021 | J0400002 | 材料 | 乙供 | C00000030 | 汽油 | kg | 7 | 0 | 0 | 0 | 计价
2021 | J0700002 | 机械 | 乙供 | J0800001 | 折旧费 | 元 | 0.27 | 1 | 1 | 0 | 计价
2021 | J0700002 | 机械 | 乙供 | J0800002 | 设备修理费 | 元 | 0.32 | 1 | 1 | 0 | 计价
2021 | J0700002 | 机械 | 乙供 | J0800003 | 安装拆卸费 | 元 | 0.14 | 1 | 1 | 0 | 计价
2021 | J0700002 | 材料 | 乙供 | C00000036 | 电 | kWh | 14 | 0 | 0 | 0 | 计价
2021 | J0600017 | 机械 | 乙供 | J0800001 | 折旧费 | 元 | 77.1 | 1 | 1 | 0 | 计价
2021 | J0600017 | 机械 | 乙供 | J0800002 | 设备修理费 | 元 | 74.6 | 1 | 1 | 0 | 计价
2021 | J0600017 | 机械 | 乙供 | J0800003 | 安装拆卸费 | 元 | 0.85 | 1 | 1 | 0 | 计价
2021 | J0600017 | 人工 | 乙供 | 9101102 | 熟练工 | 工时 | 1.4 | 0 | 0 | 0 | 计价
2021 | J0600017 | 材料 | 乙供 | C00000036 | 电 | kWh | 163 | 0 | 0 | 0 | 计价
2021 | J0600018 | 机械 | 乙供 | J0800001 | 折旧费 | 元 | 98.1 | 1 | 1 | 0 | 计价
2021 | J0600018 | 机械 | 乙供 | J0800002 | 设备修理费 | 元 | 94.9 | 1 | 1 | 0 | 计价
2021 | J0600018 | 机械 | 乙供 | J0800003 | 安装拆卸费 | 元 | 0.85 | 1 | 1 | 0 | 计价
2021 | J0600018 | 人工 | 乙供 | 9101102 | 熟练工 | 工时 | 1.4 | 0 | 0 | 0 | 计价
2021 | J0600018 | 材料 | 乙供 | C00000036 | 电 | kWh | 183 | 0 | 0 | 0 | 计价
2021 | J0600012 | 机械 | 乙供 | J0800001 | 折旧费 | 元 | 0.98 | 1 | 1 | 0 | 计价
2021 | J0600012 | 机械 | 乙供 | J0800002 | 设备修理费 | 元 | 0.75 | 1 | 1 | 0 | 计价
2021 | J0600012 | 机械 | 乙供 | J0800003 | 安装拆卸费 | 元 | 0.11 | 1 | 1 | 0 | 计价
2021 | J0600012 | 人工 | 乙供 | 9101102 | 熟练工 | 工时 | 1.4 | 0 | 0 | 0 | 计价
2021 | J0600012 | 材料 | 乙供 | C00000036 | 电 | kWh | 7 | 0 | 0 | 0 | 计价
2021 | J0400015 | 机械 | 乙供 | J0800001 | 折旧费 | 元 | 15.57 | 1 | 1 | 0 | 计价
2021 | J0400015 | 机械 | 乙供 | J0800002 | 设备修理费 | 元 | 42.41 | 1 | 1 | 0 | 计价
2021 | J0400015 | 人工 | 乙供 | 9101102 | 熟练工 | 工时 | 1.8 | 0 | 0 | 0 | 计价
2021 | J0400015 | 材料 | 乙供 | C00000031 | 柴油 | kg | 9 | 0 | 0 | 0 | 计价
2022 | J0500002 | 机械 | 乙供 | J0800001 | 折旧费 | 元 | 9.73 | 1 | 1 | 0 | 计价
2022 | J0500002 | 机械 | 乙供 | J0800002 | 设备修理费 | 元 | 17.11 | 1 | 1 | 0 | 计价
2022 | J0500002 | 人工 | 乙供 | 9101102 | 熟练工 | 工时 | 1.8 | 0 | 0 | 0 | 计价
2022 | J0500002 | 人工 | 乙供 | 9101103 | 半熟练工 | 工时 | 1.8 | 0 | 0 | 0 | 计价
2022 | J0500002 | 材料 | 乙供 | C00000030 | 汽油 | kg | 6 | 0 | 0 | 0 | 计价
2022 | J0500006 | 机械 | 乙供 | J0800001 | 折旧费 | 元 | 28.7 | 1 | 1 | 0 | 计价
2022 | J0500006 | 机械 | 乙供 | J0800002 | 设备修理费 | 元 | 36.19 | 1 | 1 | 0 | 计价
2022 | J0500006 | 人工 | 乙供 | 9101102 | 熟练工 | 工时 | 1.8 | 0 | 0 | 0 | 计价
2022 | J0500006 | 人工 | 乙供 | 9101103 | 半熟练工 | 工时 | 1.8 | 0 | 0 | 0 | 计价
2022 | J0500006 | 材料 | 乙供 | C00000031 | 柴油 | kg | 14 | 0 | 0 | 0 | 计价
2022 | J0400002 | 机械 | 乙供 | J0800001 | 折旧费 | 元 | 5.32 | 1 | 1 | 0 | 计价
2022 | J0400002 | 机械 | 乙供 | J0800002 | 设备修理费 | 元 | 13.17 | 1 | 1 | 0 | 计价
2022 | J0400002 | 人工 | 乙供 | 9101102 | 熟练工 | 工时 | 1.8 | 0 | 0 | 0 | 计价
2022 | J0400002 | 材料 | 乙供 | C00000030 | 汽油 | kg | 7 | 0 | 0 | 0 | 计价
2022 | J0700002 | 机械 | 乙供 | J0800001 | 折旧费 | 元 | 0.27 | 1 | 1 | 0 | 计价
2022 | J0700002 | 机械 | 乙供 | J0800002 | 设备修理费 | 元 | 0.32 | 1 | 1 | 0 | 计价
2022 | J0700002 | 机械 | 乙供 | J0800003 | 安装拆卸费 | 元 | 0.14 | 1 | 1 | 0 | 计价
2022 | J0700002 | 材料 | 乙供 | C00000036 | 电 | kWh | 14 | 0 | 0 | 0 | 计价
2022 | J0600017 | 机械 | 乙供 | J0800001 | 折旧费 | 元 | 77.1 | 1 | 1 | 0 | 计价
2022 | J0600017 | 机械 | 乙供 | J0800002 | 设备修理费 | 元 | 74.6 | 1 | 1 | 0 | 计价
2022 | J0600017 | 机械 | 乙供 | J0800003 | 安装拆卸费 | 元 | 0.85 | 1 | 1 | 0 | 计价
2022 | J0600017 | 人工 | 乙供 | 9101102 | 熟练工 | 工时 | 1.4 | 0 | 0 | 0 | 计价
2022 | J0600017 | 材料 | 乙供 | C00000036 | 电 | kWh | 163 | 0 | 0 | 0 | 计价
2022 | J0600018 | 机械 | 乙供 | J0800001 | 折旧费 | 元 | 98.1 | 1 | 1 | 0 | 计价
2022 | J0600018 | 机械 | 乙供 | J0800002 | 设备修理费 | 元 | 94.9 | 1 | 1 | 0 | 计价
2022 | J0600018 | 机械 | 乙供 | J0800003 | 安装拆卸费 | 元 | 0.85 | 1 | 1 | 0 | 计价
2022 | J0600018 | 人工 | 乙供 | 9101102 | 熟练工 | 工时 | 1.4 | 0 | 0 | 0 | 计价
2022 | J0600018 | 材料 | 乙供 | C00000036 | 电 | kWh | 183 | 0 | 0 | 0 | 计价
2022 | J0600012 | 机械 | 乙供 | J0800001 | 折旧费 | 元 | 0.98 | 1 | 1 | 0 | 计价
2022 | J0600012 | 机械 | 乙供 | J0800002 | 设备修理费 | 元 | 0.75 | 1 | 1 | 0 | 计价
2022 | J0600012 | 机械 | 乙供 | J0800003 | 安装拆卸费 | 元 | 0.11 | 1 | 1 | 0 | 计价
2022 | J0600012 | 人工 | 乙供 | 9101102 | 熟练工 | 工时 | 1.4 | 0 | 0 | 0 | 计价
2022 | J0600012 | 材料 | 乙供 | C00000036 | 电 | kWh | 7 | 0 | 0 | 0 | 计价
2022 | J0400015 | 机械 | 乙供 | J0800001 | 折旧费 | 元 | 15.57 | 1 | 1 | 0 | 计价
2022 | J0400015 | 机械 | 乙供 | J0800002 | 设备修理费 | 元 | 42.41 | 1 | 1 | 0 | 计价
2022 | J0400015 | 人工 | 乙供 | 9101102 | 熟练工 | 工时 | 1.8 | 0 | 0 | 0 | 计价
2022 | J0400015 | 材料 | 乙供 | C00000031 | 柴油 | kg | 9 | 0 | 0 | 0 | 计价
2023 | J0500002 | 机械 | 乙供 | J0800001 | 折旧费 | 元 | 9.73 | 1 | 1 | 0 | 计价
2023 | J0500002 | 机械 | 乙供 | J0800002 | 设备修理费 | 元 | 17.11 | 1 | 1 | 0 | 计价
2023 | J0500002 | 人工 | 乙供 | 9101102 | 熟练工 | 工时 | 1.8 | 0 | 0 | 0 | 计价
2023 | J0500002 | 人工 | 乙供 | 9101103 | 半熟练工 | 工时 | 1.8 | 0 | 0 | 0 | 计价
2023 | J0500002 | 材料 | 乙供 | C00000030 | 汽油 | kg | 6 | 0 | 0 | 0 | 计价
2023 | J0500006 | 机械 | 乙供 | J0800001 | 折旧费 | 元 | 28.7 | 1 | 1 | 0 | 计价
2023 | J0500006 | 机械 | 乙供 | J0800002 | 设备修理费 | 元 | 36.19 | 1 | 1 | 0 | 计价
2023 | J0500006 | 人工 | 乙供 | 9101102 | 熟练工 | 工时 | 1.8 | 0 | 0 | 0 | 计价
2023 | J0500006 | 人工 | 乙供 | 9101103 | 半熟练工 | 工时 | 1.8 | 0 | 0 | 0 | 计价
2023 | J0500006 | 材料 | 乙供 | C00000031 | 柴油 | kg | 14 | 0 | 0 | 0 | 计价
2023 | J0400002 | 机械 | 乙供 | J0800001 | 折旧费 | 元 | 5.32 | 1 | 1 | 0 | 计价
2023 | J0400002 | 机械 | 乙供 | J0800002 | 设备修理费 | 元 | 13.17 | 1 | 1 | 0 | 计价
2023 | J0400002 | 人工 | 乙供 | 9101102 | 熟练工 | 工时 | 1.8 | 0 | 0 | 0 | 计价
2023 | J0400002 | 材料 | 乙供 | C00000030 | 汽油 | kg | 7 | 0 | 0 | 0 | 计价
2023 | J0700002 | 机械 | 乙供 | J0800001 | 折旧费 | 元 | 0.27 | 1 | 1 | 0 | 计价
2023 | J0700002 | 机械 | 乙供 | J0800002 | 设备修理费 | 元 | 0.32 | 1 | 1 | 0 | 计价
2023 | J0700002 | 机械 | 乙供 | J0800003 | 安装拆卸费 | 元 | 0.14 | 1 | 1 | 0 | 计价
2023 | J0700002 | 材料 | 乙供 | C00000036 | 电 | kWh | 14 | 0 | 0 | 0 | 计价
2023 | J0600017 | 机械 | 乙供 | J0800001 | 折旧费 | 元 | 77.1 | 1 | 1 | 0 | 计价
2023 | J0600017 | 机械 | 乙供 | J0800002 | 设备修理费 | 元 | 74.6 | 1 | 1 | 0 | 计价
2023 | J0600017 | 机械 | 乙供 | J0800003 | 安装拆卸费 | 元 | 0.85 | 1 | 1 | 0 | 计价
2023 | J0600017 | 人工 | 乙供 | 9101102 | 熟练工 | 工时 | 1.4 | 0 | 0 | 0 | 计价
2023 | J0600017 | 材料 | 乙供 | C00000036 | 电 | kWh | 163 | 0 | 0 | 0 | 计价
2023 | J0600018 | 机械 | 乙供 | J0800001 | 折旧费 | 元 | 98.1 | 1 | 1 | 0 | 计价
2023 | J0600018 | 机械 | 乙供 | J0800002 | 设备修理费 | 元 | 94.9 | 1 | 1 | 0 | 计价
2023 | J0600018 | 机械 | 乙供 | J0800003 | 安装拆卸费 | 元 | 0.85 | 1 | 1 | 0 | 计价
2023 | J0600018 | 人工 | 乙供 | 9101102 | 熟练工 | 工时 | 1.4 | 0 | 0 | 0 | 计价
2023 | J0600018 | 材料 | 乙供 | C00000036 | 电 | kWh | 183 | 0 | 0 | 0 | 计价
2023 | J0600012 | 机械 | 乙供 | J0800001 | 折旧费 | 元 | 0.98 | 1 | 1 | 0 | 计价
2023 | J0600012 | 机械 | 乙供 | J0800002 | 设备修理费 | 元 | 0.75 | 1 | 1 | 0 | 计价
2023 | J0600012 | 机械 | 乙供 | J0800003 | 安装拆卸费 | 元 | 0.11 | 1 | 1 | 0 | 计价
2023 | J0600012 | 人工 | 乙供 | 9101102 | 熟练工 | 工时 | 1.4 | 0 | 0 | 0 | 计价
2023 | J0600012 | 材料 | 乙供 | C00000036 | 电 | kWh | 7 | 0 | 0 | 0 | 计价
2023 | J0400015 | 机械 | 乙供 | J0800001 | 折旧费 | 元 | 15.57 | 1 | 1 | 0 | 计价
2023 | J0400015 | 机械 | 乙供 | J0800002 | 设备修理费 | 元 | 42.41 | 1 | 1 | 0 | 计价
2023 | J0400015 | 人工 | 乙供 | 9101102 | 熟练工 | 工时 | 1.8 | 0 | 0 | 0 | 计价
2023 | J0400015 | 材料 | 乙供 | C00000031 | 柴油 | kg | 9 | 0 | 0 | 0 | 计价
2024 | J0500002 | 机械 | 乙供 | J0800001 | 折旧费 | 元 | 9.73 | 1 | 1 | 0 | 计价
2024 | J0500002 | 机械 | 乙供 | J0800002 | 设备修理费 | 元 | 17.11 | 1 | 1 | 0 | 计价
2024 | J0500002 | 人工 | 乙供 | 9101102 | 熟练工 | 工时 | 1.8 | 0 | 0 | 0 | 计价
2024 | J0500002 | 人工 | 乙供 | 9101103 | 半熟练工 | 工时 | 1.8 | 0 | 0 | 0 | 计价
2024 | J0500002 | 材料 | 乙供 | C00000030 | 汽油 | kg | 6 | 0 | 0 | 0 | 计价
2024 | J0500006 | 机械 | 乙供 | J0800001 | 折旧费 | 元 | 28.7 | 1 | 1 | 0 | 计价
2024 | J0500006 | 机械 | 乙供 | J0800002 | 设备修理费 | 元 | 36.19 | 1 | 1 | 0 | 计价
2024 | J0500006 | 人工 | 乙供 | 9101102 | 熟练工 | 工时 | 1.8 | 0 | 0 | 0 | 计价
2024 | J0500006 | 人工 | 乙供 | 9101103 | 半熟练工 | 工时 | 1.8 | 0 | 0 | 0 | 计价
2024 | J0500006 | 材料 | 乙供 | C00000031 | 柴油 | kg | 14 | 0 | 0 | 0 | 计价
2024 | J0400002 | 机械 | 乙供 | J0800001 | 折旧费 | 元 | 5.32 | 1 | 1 | 0 | 计价
2024 | J0400002 | 机械 | 乙供 | J0800002 | 设备修理费 | 元 | 13.17 | 1 | 1 | 0 | 计价
2024 | J0400002 | 人工 | 乙供 | 9101102 | 熟练工 | 工时 | 1.8 | 0 | 0 | 0 | 计价
2024 | J0400002 | 材料 | 乙供 | C00000030 | 汽油 | kg | 7 | 0 | 0 | 0 | 计价
2024 | J0700002 | 机械 | 乙供 | J0800001 | 折旧费 | 元 | 0.27 | 1 | 1 | 0 | 计价
2024 | J0700002 | 机械 | 乙供 | J0800002 | 设备修理费 | 元 | 0.32 | 1 | 1 | 0 | 计价
2024 | J0700002 | 机械 | 乙供 | J0800003 | 安装拆卸费 | 元 | 0.14 | 1 | 1 | 0 | 计价
2024 | J0700002 | 材料 | 乙供 | C00000036 | 电 | kWh | 14 | 0 | 0 | 0 | 计价
2024 | J0600017 | 机械 | 乙供 | J0800001 | 折旧费 | 元 | 77.1 | 1 | 1 | 0 | 计价
2024 | J0600017 | 机械 | 乙供 | J0800002 | 设备修理费 | 元 | 74.6 | 1 | 1 | 0 | 计价
2024 | J0600017 | 机械 | 乙供 | J0800003 | 安装拆卸费 | 元 | 0.85 | 1 | 1 | 0 | 计价
2024 | J0600017 | 人工 | 乙供 | 9101102 | 熟练工 | 工时 | 1.4 | 0 | 0 | 0 | 计价
2024 | J0600017 | 材料 | 乙供 | C00000036 | 电 | kWh | 163 | 0 | 0 | 0 | 计价
2024 | J0600018 | 机械 | 乙供 | J0800001 | 折旧费 | 元 | 98.1 | 1 | 1 | 0 | 计价
2024 | J0600018 | 机械 | 乙供 | J0800002 | 设备修理费 | 元 | 94.9 | 1 | 1 | 0 | 计价
2024 | J0600018 | 机械 | 乙供 | J0800003 | 安装拆卸费 | 元 | 0.85 | 1 | 1 | 0 | 计价
2024 | J0600018 | 人工 | 乙供 | 9101102 | 熟练工 | 工时 | 1.4 | 0 | 0 | 0 | 计价
2024 | J0600018 | 材料 | 乙供 | C00000036 | 电 | kWh | 183 | 0 | 0 | 0 | 计价
2024 | J0600012 | 机械 | 乙供 | J0800001 | 折旧费 | 元 | 0.98 | 1 | 1 | 0 | 计价
2024 | J0600012 | 机械 | 乙供 | J0800002 | 设备修理费 | 元 | 0.75 | 1 | 1 | 0 | 计价
2024 | J0600012 | 机械 | 乙供 | J0800003 | 安装拆卸费 | 元 | 0.11 | 1 | 1 | 0 | 计价
2024 | J0600012 | 人工 | 乙供 | 9101102 | 熟练工 | 工时 | 1.4 | 0 | 0 | 0 | 计价
2024 | J0600012 | 材料 | 乙供 | C00000036 | 电 | kWh | 7 | 0 | 0 | 0 | 计价
2024 | J0400015 | 机械 | 乙供 | J0800001 | 折旧费 | 元 | 15.57 | 1 | 1 | 0 | 计价
2024 | J0400015 | 机械 | 乙供 | J0800002 | 设备修理费 | 元 | 42.41 | 1 | 1 | 0 | 计价
2024 | J0400015 | 人工 | 乙供 | 9101102 | 熟练工 | 工时 | 1.8 | 0 | 0 | 0 | 计价
2024 | J0400015 | 材料 | 乙供 | C00000031 | 柴油 | kg | 9 | 0 | 0 | 0 | 计价
2024 | J0500009 | 机械 | 乙供 | J0800001 | 折旧费 | 元 | 62.9 | 1 | 1 | 0 | 计价
2024 | J0500009 | 机械 | 乙供 | J0800002 | 设备修理费 | 元 | 52.47 | 1 | 1 | 0 | 计价
2024 | J0500009 | 人工 | 乙供 | 9101102 | 熟练工 | 工时 | 1.8 | 0 | 0 | 0 | 计价
2024 | J0500009 | 人工 | 乙供 | 9101103 | 半熟练工 | 工时 | 1.8 | 0 | 0 | 0 | 计价
2024 | J0500009 | 材料 | 乙供 | C00000031 | 柴油 | kg | 16 | 0 | 0 | 0 | 计价
2025 | J0500002 | 机械 | 乙供 | J0800001 | 折旧费 | 元 | 9.73 | 1 | 1 | 0 | 计价
2025 | J0500002 | 机械 | 乙供 | J0800002 | 设备修理费 | 元 | 17.11 | 1 | 1 | 0 | 计价
2025 | J0500002 | 人工 | 乙供 | 9101102 | 熟练工 | 工时 | 1.8 | 0 | 0 | 0 | 计价
2025 | J0500002 | 人工 | 乙供 | 9101103 | 半熟练工 | 工时 | 1.8 | 0 | 0 | 0 | 计价
2025 | J0500002 | 材料 | 乙供 | C00000030 | 汽油 | kg | 6 | 0 | 0 | 0 | 计价
2025 | J0500006 | 机械 | 乙供 | J0800001 | 折旧费 | 元 | 28.7 | 1 | 1 | 0 | 计价
2025 | J0500006 | 机械 | 乙供 | J0800002 | 设备修理费 | 元 | 36.19 | 1 | 1 | 0 | 计价
2025 | J0500006 | 人工 | 乙供 | 9101102 | 熟练工 | 工时 | 1.8 | 0 | 0 | 0 | 计价
2025 | J0500006 | 人工 | 乙供 | 9101103 | 半熟练工 | 工时 | 1.8 | 0 | 0 | 0 | 计价
2025 | J0500006 | 材料 | 乙供 | C00000031 | 柴油 | kg | 14 | 0 | 0 | 0 | 计价
2025 | J0400002 | 机械 | 乙供 | J0800001 | 折旧费 | 元 | 5.32 | 1 | 1 | 0 | 计价
2025 | J0400002 | 机械 | 乙供 | J0800002 | 设备修理费 | 元 | 13.17 | 1 | 1 | 0 | 计价
2025 | J0400002 | 人工 | 乙供 | 9101102 | 熟练工 | 工时 | 1.8 | 0 | 0 | 0 | 计价
2025 | J0400002 | 材料 | 乙供 | C00000030 | 汽油 | kg | 7 | 0 | 0 | 0 | 计价
2025 | J0700002 | 机械 | 乙供 | J0800001 | 折旧费 | 元 | 0.27 | 1 | 1 | 0 | 计价
2025 | J0700002 | 机械 | 乙供 | J0800002 | 设备修理费 | 元 | 0.32 | 1 | 1 | 0 | 计价
2025 | J0700002 | 机械 | 乙供 | J0800003 | 安装拆卸费 | 元 | 0.14 | 1 | 1 | 0 | 计价
2025 | J0700002 | 材料 | 乙供 | C00000036 | 电 | kWh | 14 | 0 | 0 | 0 | 计价
2025 | J0600017 | 机械 | 乙供 | J0800001 | 折旧费 | 元 | 77.1 | 1 | 1 | 0 | 计价
2025 | J0600017 | 机械 | 乙供 | J0800002 | 设备修理费 | 元 | 74.6 | 1 | 1 | 0 | 计价
2025 | J0600017 | 机械 | 乙供 | J0800003 | 安装拆卸费 | 元 | 0.85 | 1 | 1 | 0 | 计价
2025 | J0600017 | 人工 | 乙供 | 9101102 | 熟练工 | 工时 | 1.4 | 0 | 0 | 0 | 计价
2025 | J0600017 | 材料 | 乙供 | C00000036 | 电 | kWh | 163 | 0 | 0 | 0 | 计价
2025 | J0600018 | 机械 | 乙供 | J0800001 | 折旧费 | 元 | 98.1 | 1 | 1 | 0 | 计价
2025 | J0600018 | 机械 | 乙供 | J0800002 | 设备修理费 | 元 | 94.9 | 1 | 1 | 0 | 计价
2025 | J0600018 | 机械 | 乙供 | J0800003 | 安装拆卸费 | 元 | 0.85 | 1 | 1 | 0 | 计价
2025 | J0600018 | 人工 | 乙供 | 9101102 | 熟练工 | 工时 | 1.4 | 0 | 0 | 0 | 计价
2025 | J0600018 | 材料 | 乙供 | C00000036 | 电 | kWh | 183 | 0 | 0 | 0 | 计价
2025 | J0600012 | 机械 | 乙供 | J0800001 | 折旧费 | 元 | 0.98 | 1 | 1 | 0 | 计价
2025 | J0600012 | 机械 | 乙供 | J0800002 | 设备修理费 | 元 | 0.75 | 1 | 1 | 0 | 计价
2025 | J0600012 | 机械 | 乙供 | J0800003 | 安装拆卸费 | 元 | 0.11 | 1 | 1 | 0 | 计价
2025 | J0600012 | 人工 | 乙供 | 9101102 | 熟练工 | 工时 | 1.4 | 0 | 0 | 0 | 计价
2025 | J0600012 | 材料 | 乙供 | C00000036 | 电 | kWh | 7 | 0 | 0 | 0 | 计价
2025 | J0400015 | 机械 | 乙供 | J0800001 | 折旧费 | 元 | 15.57 | 1 | 1 | 0 | 计价
2025 | J0400015 | 机械 | 乙供 | J0800002 | 设备修理费 | 元 | 42.41 | 1 | 1 | 0 | 计价
2025 | J0400015 | 人工 | 乙供 | 9101102 | 熟练工 | 工时 | 1.8 | 0 | 0 | 0 | 计价
2025 | J0400015 | 材料 | 乙供 | C00000031 | 柴油 | kg | 9 | 0 | 0 | 0 | 计价
2025 | J0500009 | 机械 | 乙供 | J0800001 | 折旧费 | 元 | 62.9 | 1 | 1 | 0 | 计价
2025 | J0500009 | 机械 | 乙供 | J0800002 | 设备修理费 | 元 | 52.47 | 1 | 1 | 0 | 计价
2025 | J0500009 | 人工 | 乙供 | 9101102 | 熟练工 | 工时 | 1.8 | 0 | 0 | 0 | 计价
2025 | J0500009 | 人工 | 乙供 | 9101103 | 半熟练工 | 工时 | 1.8 | 0 | 0 | 0 | 计价
2025 | J0500009 | 材料 | 乙供 | C00000031 | 柴油 | kg | 16 | 0 | 0 | 0 | 计价
2026 | J0500002 | 机械 | 乙供 | J0800001 | 折旧费 | 元 | 9.73 | 1 | 1 | 0 | 计价
2026 | J0500002 | 机械 | 乙供 | J0800002 | 设备修理费 | 元 | 17.11 | 1 | 1 | 0 | 计价
2026 | J0500002 | 人工 | 乙供 | 9101102 | 熟练工 | 工时 | 1.8 | 0 | 0 | 0 | 计价
2026 | J0500002 | 人工 | 乙供 | 9101103 | 半熟练工 | 工时 | 1.8 | 0 | 0 | 0 | 计价
2026 | J0500002 | 材料 | 乙供 | C00000030 | 汽油 | kg | 6 | 0 | 0 | 0 | 计价
2026 | J0500006 | 机械 | 乙供 | J0800001 | 折旧费 | 元 | 28.7 | 1 | 1 | 0 | 计价
2026 | J0500006 | 机械 | 乙供 | J0800002 | 设备修理费 | 元 | 36.19 | 1 | 1 | 0 | 计价
2026 | J0500006 | 人工 | 乙供 | 9101102 | 熟练工 | 工时 | 1.8 | 0 | 0 | 0 | 计价
2026 | J0500006 | 人工 | 乙供 | 9101103 | 半熟练工 | 工时 | 1.8 | 0 | 0 | 0 | 计价
2026 | J0500006 | 材料 | 乙供 | C00000031 | 柴油 | kg | 14 | 0 | 0 | 0 | 计价
2026 | J0400002 | 机械 | 乙供 | J0800001 | 折旧费 | 元 | 5.32 | 1 | 1 | 0 | 计价
2026 | J0400002 | 机械 | 乙供 | J0800002 | 设备修理费 | 元 | 13.17 | 1 | 1 | 0 | 计价
2026 | J0400002 | 人工 | 乙供 | 9101102 | 熟练工 | 工时 | 1.8 | 0 | 0 | 0 | 计价
2026 | J0400002 | 材料 | 乙供 | C00000030 | 汽油 | kg | 7 | 0 | 0 | 0 | 计价
2026 | J0700002 | 机械 | 乙供 | J0800001 | 折旧费 | 元 | 0.27 | 1 | 1 | 0 | 计价
2026 | J0700002 | 机械 | 乙供 | J0800002 | 设备修理费 | 元 | 0.32 | 1 | 1 | 0 | 计价
2026 | J0700002 | 机械 | 乙供 | J0800003 | 安装拆卸费 | 元 | 0.14 | 1 | 1 | 0 | 计价
2026 | J0700002 | 材料 | 乙供 | C00000036 | 电 | kWh | 14 | 0 | 0 | 0 | 计价
2026 | J0600017 | 机械 | 乙供 | J0800001 | 折旧费 | 元 | 77.1 | 1 | 1 | 0 | 计价
2026 | J0600017 | 机械 | 乙供 | J0800002 | 设备修理费 | 元 | 74.6 | 1 | 1 | 0 | 计价
2026 | J0600017 | 机械 | 乙供 | J0800003 | 安装拆卸费 | 元 | 0.85 | 1 | 1 | 0 | 计价
2026 | J0600017 | 人工 | 乙供 | 9101102 | 熟练工 | 工时 | 1.4 | 0 | 0 | 0 | 计价
2026 | J0600017 | 材料 | 乙供 | C00000036 | 电 | kWh | 163 | 0 | 0 | 0 | 计价
2026 | J0600018 | 机械 | 乙供 | J0800001 | 折旧费 | 元 | 98.1 | 1 | 1 | 0 | 计价
2026 | J0600018 | 机械 | 乙供 | J0800002 | 设备修理费 | 元 | 94.9 | 1 | 1 | 0 | 计价
2026 | J0600018 | 机械 | 乙供 | J0800003 | 安装拆卸费 | 元 | 0.85 | 1 | 1 | 0 | 计价
2026 | J0600018 | 人工 | 乙供 | 9101102 | 熟练工 | 工时 | 1.4 | 0 | 0 | 0 | 计价
2026 | J0600018 | 材料 | 乙供 | C00000036 | 电 | kWh | 183 | 0 | 0 | 0 | 计价
2026 | J0600012 | 机械 | 乙供 | J0800001 | 折旧费 | 元 | 0.98 | 1 | 1 | 0 | 计价
2026 | J0600012 | 机械 | 乙供 | J0800002 | 设备修理费 | 元 | 0.75 | 1 | 1 | 0 | 计价
2026 | J0600012 | 机械 | 乙供 | J0800003 | 安装拆卸费 | 元 | 0.11 | 1 | 1 | 0 | 计价
2026 | J0600012 | 人工 | 乙供 | 9101102 | 熟练工 | 工时 | 1.4 | 0 | 0 | 0 | 计价
2026 | J0600012 | 材料 | 乙供 | C00000036 | 电 | kWh | 7 | 0 | 0 | 0 | 计价
2026 | J0400015 | 机械 | 乙供 | J0800001 | 折旧费 | 元 | 15.57 | 1 | 1 | 0 | 计价
2026 | J0400015 | 机械 | 乙供 | J0800002 | 设备修理费 | 元 | 42.41 | 1 | 1 | 0 | 计价
2026 | J0400015 | 人工 | 乙供 | 9101102 | 熟练工 | 工时 | 1.8 | 0 | 0 | 0 | 计价
2026 | J0400015 | 材料 | 乙供 | C00000031 | 柴油 | kg | 9 | 0 | 0 | 0 | 计价
2026 | J0500009 | 机械 | 乙供 | J0800001 | 折旧费 | 元 | 62.9 | 1 | 1 | 0 | 计价
2026 | J0500009 | 机械 | 乙供 | J0800002 | 设备修理费 | 元 | 52.47 | 1 | 1 | 0 | 计价
2026 | J0500009 | 人工 | 乙供 | 9101102 | 熟练工 | 工时 | 1.8 | 0 | 0 | 0 | 计价
2026 | J0500009 | 人工 | 乙供 | 9101103 | 半熟练工 | 工时 | 1.8 | 0 | 0 | 0 | 计价
2026 | J0500009 | 材料 | 乙供 | C00000031 | 柴油 | kg | 16 | 0 | 0 | 0 | 计价
2027 | J0500002 | 机械 | 乙供 | J0800001 | 折旧费 | 元 | 9.73 | 1 | 1 | 0 | 计价
2027 | J0500002 | 机械 | 乙供 | J0800002 | 设备修理费 | 元 | 17.11 | 1 | 1 | 0 | 计价
2027 | J0500002 | 人工 | 乙供 | 9101102 | 熟练工 | 工时 | 1.8 | 0 | 0 | 0 | 计价
2027 | J0500002 | 人工 | 乙供 | 9101103 | 半熟练工 | 工时 | 1.8 | 0 | 0 | 0 | 计价
2027 | J0500002 | 材料 | 乙供 | C00000030 | 汽油 | kg | 6 | 0 | 0 | 0 | 计价
2027 | J0500006 | 机械 | 乙供 | J0800001 | 折旧费 | 元 | 28.7 | 1 | 1 | 0 | 计价
2027 | J0500006 | 机械 | 乙供 | J0800002 | 设备修理费 | 元 | 36.19 | 1 | 1 | 0 | 计价
2027 | J0500006 | 人工 | 乙供 | 9101102 | 熟练工 | 工时 | 1.8 | 0 | 0 | 0 | 计价
2027 | J0500006 | 人工 | 乙供 | 9101103 | 半熟练工 | 工时 | 1.8 | 0 | 0 | 0 | 计价
2027 | J0500006 | 材料 | 乙供 | C00000031 | 柴油 | kg | 14 | 0 | 0 | 0 | 计价
2027 | J0400002 | 机械 | 乙供 | J0800001 | 折旧费 | 元 | 5.32 | 1 | 1 | 0 | 计价
2027 | J0400002 | 机械 | 乙供 | J0800002 | 设备修理费 | 元 | 13.17 | 1 | 1 | 0 | 计价
2027 | J0400002 | 人工 | 乙供 | 9101102 | 熟练工 | 工时 | 1.8 | 0 | 0 | 0 | 计价
2027 | J0400002 | 材料 | 乙供 | C00000030 | 汽油 | kg | 7 | 0 | 0 | 0 | 计价
2027 | J0700002 | 机械 | 乙供 | J0800001 | 折旧费 | 元 | 0.27 | 1 | 1 | 0 | 计价
2027 | J0700002 | 机械 | 乙供 | J0800002 | 设备修理费 | 元 | 0.32 | 1 | 1 | 0 | 计价
2027 | J0700002 | 机械 | 乙供 | J0800003 | 安装拆卸费 | 元 | 0.14 | 1 | 1 | 0 | 计价
2027 | J0700002 | 材料 | 乙供 | C00000036 | 电 | kWh | 14 | 0 | 0 | 0 | 计价
2027 | J0600017 | 机械 | 乙供 | J0800001 | 折旧费 | 元 | 77.1 | 1 | 1 | 0 | 计价
2027 | J0600017 | 机械 | 乙供 | J0800002 | 设备修理费 | 元 | 74.6 | 1 | 1 | 0 | 计价
2027 | J0600017 | 机械 | 乙供 | J0800003 | 安装拆卸费 | 元 | 0.85 | 1 | 1 | 0 | 计价
2027 | J0600017 | 人工 | 乙供 | 9101102 | 熟练工 | 工时 | 1.4 | 0 | 0 | 0 | 计价
2027 | J0600017 | 材料 | 乙供 | C00000036 | 电 | kWh | 163 | 0 | 0 | 0 | 计价
2027 | J0600018 | 机械 | 乙供 | J0800001 | 折旧费 | 元 | 98.1 | 1 | 1 | 0 | 计价
2027 | J0600018 | 机械 | 乙供 | J0800002 | 设备修理费 | 元 | 94.9 | 1 | 1 | 0 | 计价
2027 | J0600018 | 机械 | 乙供 | J0800003 | 安装拆卸费 | 元 | 0.85 | 1 | 1 | 0 | 计价
2027 | J0600018 | 人工 | 乙供 | 9101102 | 熟练工 | 工时 | 1.4 | 0 | 0 | 0 | 计价
2027 | J0600018 | 材料 | 乙供 | C00000036 | 电 | kWh | 183 | 0 | 0 | 0 | 计价
2027 | J0600012 | 机械 | 乙供 | J0800001 | 折旧费 | 元 | 0.98 | 1 | 1 | 0 | 计价
2027 | J0600012 | 机械 | 乙供 | J0800002 | 设备修理费 | 元 | 0.75 | 1 | 1 | 0 | 计价
2027 | J0600012 | 机械 | 乙供 | J0800003 | 安装拆卸费 | 元 | 0.11 | 1 | 1 | 0 | 计价
2027 | J0600012 | 人工 | 乙供 | 9101102 | 熟练工 | 工时 | 1.4 | 0 | 0 | 0 | 计价
2027 | J0600012 | 材料 | 乙供 | C00000036 | 电 | kWh | 7 | 0 | 0 | 0 | 计价
2027 | J0400015 | 机械 | 乙供 | J0800001 | 折旧费 | 元 | 15.57 | 1 | 1 | 0 | 计价
2027 | J0400015 | 机械 | 乙供 | J0800002 | 设备修理费 | 元 | 42.41 | 1 | 1 | 0 | 计价
2027 | J0400015 | 人工 | 乙供 | 9101102 | 熟练工 | 工时 | 1.8 | 0 | 0 | 0 | 计价
2027 | J0400015 | 材料 | 乙供 | C00000031 | 柴油 | kg | 9 | 0 | 0 | 0 | 计价
2027 | J0500009 | 机械 | 乙供 | J0800001 | 折旧费 | 元 | 62.9 | 1 | 1 | 0 | 计价
2027 | J0500009 | 机械 | 乙供 | J0800002 | 设备修理费 | 元 | 52.47 | 1 | 1 | 0 | 计价
2027 | J0500009 | 人工 | 乙供 | 9101102 | 熟练工 | 工时 | 1.8 | 0 | 0 | 0 | 计价
2027 | J0500009 | 人工 | 乙供 | 9101103 | 半熟练工 | 工时 | 1.8 | 0 | 0 | 0 | 计价
2027 | J0500009 | 材料 | 乙供 | C00000031 | 柴油 | kg | 16 | 0 | 0 | 0 | 计价
2028 | J0500002 | 机械 | 乙供 | J0800001 | 折旧费 | 元 | 9.73 | 1 | 1 | 0 | 计价
2028 | J0500002 | 机械 | 乙供 | J0800002 | 设备修理费 | 元 | 17.11 | 1 | 1 | 0 | 计价
2028 | J0500002 | 人工 | 乙供 | 9101102 | 熟练工 | 工时 | 1.8 | 0 | 0 | 0 | 计价
2028 | J0500002 | 人工 | 乙供 | 9101103 | 半熟练工 | 工时 | 1.8 | 0 | 0 | 0 | 计价
2028 | J0500002 | 材料 | 乙供 | C00000030 | 汽油 | kg | 6 | 0 | 0 | 0 | 计价
2028 | J0500006 | 机械 | 乙供 | J0800001 | 折旧费 | 元 | 28.7 | 1 | 1 | 0 | 计价
2028 | J0500006 | 机械 | 乙供 | J0800002 | 设备修理费 | 元 | 36.19 | 1 | 1 | 0 | 计价
2028 | J0500006 | 人工 | 乙供 | 9101102 | 熟练工 | 工时 | 1.8 | 0 | 0 | 0 | 计价
2028 | J0500006 | 人工 | 乙供 | 9101103 | 半熟练工 | 工时 | 1.8 | 0 | 0 | 0 | 计价
2028 | J0500006 | 材料 | 乙供 | C00000031 | 柴油 | kg | 14 | 0 | 0 | 0 | 计价
2028 | J0400002 | 机械 | 乙供 | J0800001 | 折旧费 | 元 | 5.32 | 1 | 1 | 0 | 计价
2028 | J0400002 | 机械 | 乙供 | J0800002 | 设备修理费 | 元 | 13.17 | 1 | 1 | 0 | 计价
2028 | J0400002 | 人工 | 乙供 | 9101102 | 熟练工 | 工时 | 1.8 | 0 | 0 | 0 | 计价
2028 | J0400002 | 材料 | 乙供 | C00000030 | 汽油 | kg | 7 | 0 | 0 | 0 | 计价
2028 | J0700002 | 机械 | 乙供 | J0800001 | 折旧费 | 元 | 0.27 | 1 | 1 | 0 | 计价
2028 | J0700002 | 机械 | 乙供 | J0800002 | 设备修理费 | 元 | 0.32 | 1 | 1 | 0 | 计价
2028 | J0700002 | 机械 | 乙供 | J0800003 | 安装拆卸费 | 元 | 0.14 | 1 | 1 | 0 | 计价
2028 | J0700002 | 材料 | 乙供 | C00000036 | 电 | kWh | 14 | 0 | 0 | 0 | 计价
2028 | J0600017 | 机械 | 乙供 | J0800001 | 折旧费 | 元 | 77.1 | 1 | 1 | 0 | 计价
2028 | J0600017 | 机械 | 乙供 | J0800002 | 设备修理费 | 元 | 74.6 | 1 | 1 | 0 | 计价
2028 | J0600017 | 机械 | 乙供 | J0800003 | 安装拆卸费 | 元 | 0.85 | 1 | 1 | 0 | 计价
2028 | J0600017 | 人工 | 乙供 | 9101102 | 熟练工 | 工时 | 1.4 | 0 | 0 | 0 | 计价
2028 | J0600017 | 材料 | 乙供 | C00000036 | 电 | kWh | 163 | 0 | 0 | 0 | 计价
2028 | J0600018 | 机械 | 乙供 | J0800001 | 折旧费 | 元 | 98.1 | 1 | 1 | 0 | 计价
2028 | J0600018 | 机械 | 乙供 | J0800002 | 设备修理费 | 元 | 94.9 | 1 | 1 | 0 | 计价
2028 | J0600018 | 机械 | 乙供 | J0800003 | 安装拆卸费 | 元 | 0.85 | 1 | 1 | 0 | 计价
2028 | J0600018 | 人工 | 乙供 | 9101102 | 熟练工 | 工时 | 1.4 | 0 | 0 | 0 | 计价
2028 | J0600018 | 材料 | 乙供 | C00000036 | 电 | kWh | 183 | 0 | 0 | 0 | 计价
2028 | J0600012 | 机械 | 乙供 | J0800001 | 折旧费 | 元 | 0.98 | 1 | 1 | 0 | 计价
2028 | J0600012 | 机械 | 乙供 | J0800002 | 设备修理费 | 元 | 0.75 | 1 | 1 | 0 | 计价
2028 | J0600012 | 机械 | 乙供 | J0800003 | 安装拆卸费 | 元 | 0.11 | 1 | 1 | 0 | 计价
2028 | J0600012 | 人工 | 乙供 | 9101102 | 熟练工 | 工时 | 1.4 | 0 | 0 | 0 | 计价
2028 | J0600012 | 材料 | 乙供 | C00000036 | 电 | kWh | 7 | 0 | 0 | 0 | 计价
2028 | J0400015 | 机械 | 乙供 | J0800001 | 折旧费 | 元 | 15.57 | 1 | 1 | 0 | 计价
2028 | J0400015 | 机械 | 乙供 | J0800002 | 设备修理费 | 元 | 42.41 | 1 | 1 | 0 | 计价
2028 | J0400015 | 人工 | 乙供 | 9101102 | 熟练工 | 工时 | 1.8 | 0 | 0 | 0 | 计价
2028 | J0400015 | 材料 | 乙供 | C00000031 | 柴油 | kg | 9 | 0 | 0 | 0 | 计价
2029 | J0500002 | 机械 | 乙供 | J0800001 | 折旧费 | 元 | 9.73 | 1 | 1 | 0 | 计价
2029 | J0500002 | 机械 | 乙供 | J0800002 | 设备修理费 | 元 | 17.11 | 1 | 1 | 0 | 计价
2029 | J0500002 | 人工 | 乙供 | 9101102 | 熟练工 | 工时 | 1.8 | 0 | 0 | 0 | 计价
2029 | J0500002 | 人工 | 乙供 | 9101103 | 半熟练工 | 工时 | 1.8 | 0 | 0 | 0 | 计价
2029 | J0500002 | 材料 | 乙供 | C00000030 | 汽油 | kg | 6 | 0 | 0 | 0 | 计价
2029 | J0500006 | 机械 | 乙供 | J0800001 | 折旧费 | 元 | 28.7 | 1 | 1 | 0 | 计价
2029 | J0500006 | 机械 | 乙供 | J0800002 | 设备修理费 | 元 | 36.19 | 1 | 1 | 0 | 计价
2029 | J0500006 | 人工 | 乙供 | 9101102 | 熟练工 | 工时 | 1.8 | 0 | 0 | 0 | 计价
2029 | J0500006 | 人工 | 乙供 | 9101103 | 半熟练工 | 工时 | 1.8 | 0 | 0 | 0 | 计价
2029 | J0500006 | 材料 | 乙供 | C00000031 | 柴油 | kg | 14 | 0 | 0 | 0 | 计价
2029 | J0400002 | 机械 | 乙供 | J0800001 | 折旧费 | 元 | 5.32 | 1 | 1 | 0 | 计价
2029 | J0400002 | 机械 | 乙供 | J0800002 | 设备修理费 | 元 | 13.17 | 1 | 1 | 0 | 计价
2029 | J0400002 | 人工 | 乙供 | 9101102 | 熟练工 | 工时 | 1.8 | 0 | 0 | 0 | 计价
2029 | J0400002 | 材料 | 乙供 | C00000030 | 汽油 | kg | 7 | 0 | 0 | 0 | 计价
2029 | J0700002 | 机械 | 乙供 | J0800001 | 折旧费 | 元 | 0.27 | 1 | 1 | 0 | 计价
2029 | J0700002 | 机械 | 乙供 | J0800002 | 设备修理费 | 元 | 0.32 | 1 | 1 | 0 | 计价
2029 | J0700002 | 机械 | 乙供 | J0800003 | 安装拆卸费 | 元 | 0.14 | 1 | 1 | 0 | 计价
2029 | J0700002 | 材料 | 乙供 | C00000036 | 电 | kWh | 14 | 0 | 0 | 0 | 计价
2029 | J0600017 | 机械 | 乙供 | J0800001 | 折旧费 | 元 | 77.1 | 1 | 1 | 0 | 计价
2029 | J0600017 | 机械 | 乙供 | J0800002 | 设备修理费 | 元 | 74.6 | 1 | 1 | 0 | 计价
2029 | J0600017 | 机械 | 乙供 | J0800003 | 安装拆卸费 | 元 | 0.85 | 1 | 1 | 0 | 计价
2029 | J0600017 | 人工 | 乙供 | 9101102 | 熟练工 | 工时 | 1.4 | 0 | 0 | 0 | 计价
2029 | J0600017 | 材料 | 乙供 | C00000036 | 电 | kWh | 163 | 0 | 0 | 0 | 计价
2029 | J0600018 | 机械 | 乙供 | J0800001 | 折旧费 | 元 | 98.1 | 1 | 1 | 0 | 计价
2029 | J0600018 | 机械 | 乙供 | J0800002 | 设备修理费 | 元 | 94.9 | 1 | 1 | 0 | 计价
2029 | J0600018 | 机械 | 乙供 | J0800003 | 安装拆卸费 | 元 | 0.85 | 1 | 1 | 0 | 计价
2029 | J0600018 | 人工 | 乙供 | 9101102 | 熟练工 | 工时 | 1.4 | 0 | 0 | 0 | 计价
2029 | J0600018 | 材料 | 乙供 | C00000036 | 电 | kWh | 183 | 0 | 0 | 0 | 计价
2029 | J0600012 | 机械 | 乙供 | J0800001 | 折旧费 | 元 | 0.98 | 1 | 1 | 0 | 计价
2029 | J0600012 | 机械 | 乙供 | J0800002 | 设备修理费 | 元 | 0.75 | 1 | 1 | 0 | 计价
2029 | J0600012 | 机械 | 乙供 | J0800003 | 安装拆卸费 | 元 | 0.11 | 1 | 1 | 0 | 计价
2029 | J0600012 | 人工 | 乙供 | 9101102 | 熟练工 | 工时 | 1.4 | 0 | 0 | 0 | 计价
2029 | J0600012 | 材料 | 乙供 | C00000036 | 电 | kWh | 7 | 0 | 0 | 0 | 计价
2029 | J0400015 | 机械 | 乙供 | J0800001 | 折旧费 | 元 | 15.57 | 1 | 1 | 0 | 计价
2029 | J0400015 | 机械 | 乙供 | J0800002 | 设备修理费 | 元 | 42.41 | 1 | 1 | 0 | 计价
2029 | J0400015 | 人工 | 乙供 | 9101102 | 熟练工 | 工时 | 1.8 | 0 | 0 | 0 | 计价
2029 | J0400015 | 材料 | 乙供 | C00000031 | 柴油 | kg | 9 | 0 | 0 | 0 | 计价
2030 | J0500002 | 机械 | 乙供 | J0800001 | 折旧费 | 元 | 9.73 | 1 | 1 | 0 | 计价
2030 | J0500002 | 机械 | 乙供 | J0800002 | 设备修理费 | 元 | 17.11 | 1 | 1 | 0 | 计价
2030 | J0500002 | 人工 | 乙供 | 9101102 | 熟练工 | 工时 | 1.8 | 0 | 0 | 0 | 计价
2030 | J0500002 | 人工 | 乙供 | 9101103 | 半熟练工 | 工时 | 1.8 | 0 | 0 | 0 | 计价
2030 | J0500002 | 材料 | 乙供 | C00000030 | 汽油 | kg | 6 | 0 | 0 | 0 | 计价
2030 | J0500006 | 机械 | 乙供 | J0800001 | 折旧费 | 元 | 28.7 | 1 | 1 | 0 | 计价
2030 | J0500006 | 机械 | 乙供 | J0800002 | 设备修理费 | 元 | 36.19 | 1 | 1 | 0 | 计价
2030 | J0500006 | 人工 | 乙供 | 9101102 | 熟练工 | 工时 | 1.8 | 0 | 0 | 0 | 计价
2030 | J0500006 | 人工 | 乙供 | 9101103 | 半熟练工 | 工时 | 1.8 | 0 | 0 | 0 | 计价
2030 | J0500006 | 材料 | 乙供 | C00000031 | 柴油 | kg | 14 | 0 | 0 | 0 | 计价
2030 | J0400002 | 机械 | 乙供 | J0800001 | 折旧费 | 元 | 5.32 | 1 | 1 | 0 | 计价
2030 | J0400002 | 机械 | 乙供 | J0800002 | 设备修理费 | 元 | 13.17 | 1 | 1 | 0 | 计价
2030 | J0400002 | 人工 | 乙供 | 9101102 | 熟练工 | 工时 | 1.8 | 0 | 0 | 0 | 计价
2030 | J0400002 | 材料 | 乙供 | C00000030 | 汽油 | kg | 7 | 0 | 0 | 0 | 计价
2030 | J0700002 | 机械 | 乙供 | J0800001 | 折旧费 | 元 | 0.27 | 1 | 1 | 0 | 计价
2030 | J0700002 | 机械 | 乙供 | J0800002 | 设备修理费 | 元 | 0.32 | 1 | 1 | 0 | 计价
2030 | J0700002 | 机械 | 乙供 | J0800003 | 安装拆卸费 | 元 | 0.14 | 1 | 1 | 0 | 计价
2030 | J0700002 | 材料 | 乙供 | C00000036 | 电 | kWh | 14 | 0 | 0 | 0 | 计价
2030 | J0600017 | 机械 | 乙供 | J0800001 | 折旧费 | 元 | 77.1 | 1 | 1 | 0 | 计价
2030 | J0600017 | 机械 | 乙供 | J0800002 | 设备修理费 | 元 | 74.6 | 1 | 1 | 0 | 计价
2030 | J0600017 | 机械 | 乙供 | J0800003 | 安装拆卸费 | 元 | 0.85 | 1 | 1 | 0 | 计价
2030 | J0600017 | 人工 | 乙供 | 9101102 | 熟练工 | 工时 | 1.4 | 0 | 0 | 0 | 计价
2030 | J0600017 | 材料 | 乙供 | C00000036 | 电 | kWh | 163 | 0 | 0 | 0 | 计价
2030 | J0600018 | 机械 | 乙供 | J0800001 | 折旧费 | 元 | 98.1 | 1 | 1 | 0 | 计价
2030 | J0600018 | 机械 | 乙供 | J0800002 | 设备修理费 | 元 | 94.9 | 1 | 1 | 0 | 计价
2030 | J0600018 | 机械 | 乙供 | J0800003 | 安装拆卸费 | 元 | 0.85 | 1 | 1 | 0 | 计价
2030 | J0600018 | 人工 | 乙供 | 9101102 | 熟练工 | 工时 | 1.4 | 0 | 0 | 0 | 计价
2030 | J0600018 | 材料 | 乙供 | C00000036 | 电 | kWh | 183 | 0 | 0 | 0 | 计价
2030 | J0600012 | 机械 | 乙供 | J0800001 | 折旧费 | 元 | 0.98 | 1 | 1 | 0 | 计价
2030 | J0600012 | 机械 | 乙供 | J0800002 | 设备修理费 | 元 | 0.75 | 1 | 1 | 0 | 计价
2030 | J0600012 | 机械 | 乙供 | J0800003 | 安装拆卸费 | 元 | 0.11 | 1 | 1 | 0 | 计价
2030 | J0600012 | 人工 | 乙供 | 9101102 | 熟练工 | 工时 | 1.4 | 0 | 0 | 0 | 计价
2030 | J0600012 | 材料 | 乙供 | C00000036 | 电 | kWh | 7 | 0 | 0 | 0 | 计价
2030 | J0400015 | 机械 | 乙供 | J0800001 | 折旧费 | 元 | 15.57 | 1 | 1 | 0 | 计价
2030 | J0400015 | 机械 | 乙供 | J0800002 | 设备修理费 | 元 | 42.41 | 1 | 1 | 0 | 计价
2030 | J0400015 | 人工 | 乙供 | 9101102 | 熟练工 | 工时 | 1.8 | 0 | 0 | 0 | 计价
2030 | J0400015 | 材料 | 乙供 | C00000031 | 柴油 | kg | 9 | 0 | 0 | 0 | 计价
2031 | J0500002 | 机械 | 乙供 | J0800001 | 折旧费 | 元 | 9.73 | 1 | 1 | 0 | 计价
2031 | J0500002 | 机械 | 乙供 | J0800002 | 设备修理费 | 元 | 17.11 | 1 | 1 | 0 | 计价
2031 | J0500002 | 人工 | 乙供 | 9101102 | 熟练工 | 工时 | 1.8 | 0 | 0 | 0 | 计价
2031 | J0500002 | 人工 | 乙供 | 9101103 | 半熟练工 | 工时 | 1.8 | 0 | 0 | 0 | 计价
2031 | J0500002 | 材料 | 乙供 | C00000030 | 汽油 | kg | 6 | 0 | 0 | 0 | 计价
2031 | J0500006 | 机械 | 乙供 | J0800001 | 折旧费 | 元 | 28.7 | 1 | 1 | 0 | 计价
2031 | J0500006 | 机械 | 乙供 | J0800002 | 设备修理费 | 元 | 36.19 | 1 | 1 | 0 | 计价
2031 | J0500006 | 人工 | 乙供 | 9101102 | 熟练工 | 工时 | 1.8 | 0 | 0 | 0 | 计价
2031 | J0500006 | 人工 | 乙供 | 9101103 | 半熟练工 | 工时 | 1.8 | 0 | 0 | 0 | 计价
2031 | J0500006 | 材料 | 乙供 | C00000031 | 柴油 | kg | 14 | 0 | 0 | 0 | 计价
2031 | J0400002 | 机械 | 乙供 | J0800001 | 折旧费 | 元 | 5.32 | 1 | 1 | 0 | 计价
2031 | J0400002 | 机械 | 乙供 | J0800002 | 设备修理费 | 元 | 13.17 | 1 | 1 | 0 | 计价
2031 | J0400002 | 人工 | 乙供 | 9101102 | 熟练工 | 工时 | 1.8 | 0 | 0 | 0 | 计价
2031 | J0400002 | 材料 | 乙供 | C00000030 | 汽油 | kg | 7 | 0 | 0 | 0 | 计价
2031 | J0700002 | 机械 | 乙供 | J0800001 | 折旧费 | 元 | 0.27 | 1 | 1 | 0 | 计价
2031 | J0700002 | 机械 | 乙供 | J0800002 | 设备修理费 | 元 | 0.32 | 1 | 1 | 0 | 计价
2031 | J0700002 | 机械 | 乙供 | J0800003 | 安装拆卸费 | 元 | 0.14 | 1 | 1 | 0 | 计价
2031 | J0700002 | 材料 | 乙供 | C00000036 | 电 | kWh | 14 | 0 | 0 | 0 | 计价
2031 | J0600017 | 机械 | 乙供 | J0800001 | 折旧费 | 元 | 77.1 | 1 | 1 | 0 | 计价
2031 | J0600017 | 机械 | 乙供 | J0800002 | 设备修理费 | 元 | 74.6 | 1 | 1 | 0 | 计价
2031 | J0600017 | 机械 | 乙供 | J0800003 | 安装拆卸费 | 元 | 0.85 | 1 | 1 | 0 | 计价
2031 | J0600017 | 人工 | 乙供 | 9101102 | 熟练工 | 工时 | 1.4 | 0 | 0 | 0 | 计价
2031 | J0600017 | 材料 | 乙供 | C00000036 | 电 | kWh | 163 | 0 | 0 | 0 | 计价
2031 | J0600018 | 机械 | 乙供 | J0800001 | 折旧费 | 元 | 98.1 | 1 | 1 | 0 | 计价
2031 | J0600018 | 机械 | 乙供 | J0800002 | 设备修理费 | 元 | 94.9 | 1 | 1 | 0 | 计价
2031 | J0600018 | 机械 | 乙供 | J0800003 | 安装拆卸费 | 元 | 0.85 | 1 | 1 | 0 | 计价
2031 | J0600018 | 人工 | 乙供 | 9101102 | 熟练工 | 工时 | 1.4 | 0 | 0 | 0 | 计价
2031 | J0600018 | 材料 | 乙供 | C00000036 | 电 | kWh | 183 | 0 | 0 | 0 | 计价
2031 | J0600012 | 机械 | 乙供 | J0800001 | 折旧费 | 元 | 0.98 | 1 | 1 | 0 | 计价
2031 | J0600012 | 机械 | 乙供 | J0800002 | 设备修理费 | 元 | 0.75 | 1 | 1 | 0 | 计价
2031 | J0600012 | 机械 | 乙供 | J0800003 | 安装拆卸费 | 元 | 0.11 | 1 | 1 | 0 | 计价
2031 | J0600012 | 人工 | 乙供 | 9101102 | 熟练工 | 工时 | 1.4 | 0 | 0 | 0 | 计价
2031 | J0600012 | 材料 | 乙供 | C00000036 | 电 | kWh | 7 | 0 | 0 | 0 | 计价
2031 | J0400015 | 机械 | 乙供 | J0800001 | 折旧费 | 元 | 15.57 | 1 | 1 | 0 | 计价
2031 | J0400015 | 机械 | 乙供 | J0800002 | 设备修理费 | 元 | 42.41 | 1 | 1 | 0 | 计价
2031 | J0400015 | 人工 | 乙供 | 9101102 | 熟练工 | 工时 | 1.8 | 0 | 0 | 0 | 计价
2031 | J0400015 | 材料 | 乙供 | C00000031 | 柴油 | kg | 9 | 0 | 0 | 0 | 计价
2031 | J0500009 | 机械 | 乙供 | J0800001 | 折旧费 | 元 | 62.9 | 1 | 1 | 0 | 计价
2031 | J0500009 | 机械 | 乙供 | J0800002 | 设备修理费 | 元 | 52.47 | 1 | 1 | 0 | 计价
2031 | J0500009 | 人工 | 乙供 | 9101102 | 熟练工 | 工时 | 1.8 | 0 | 0 | 0 | 计价
2031 | J0500009 | 人工 | 乙供 | 9101103 | 半熟练工 | 工时 | 1.8 | 0 | 0 | 0 | 计价
2031 | J0500009 | 材料 | 乙供 | C00000031 | 柴油 | kg | 16 | 0 | 0 | 0 | 计价
2032 | J0500002 | 机械 | 乙供 | J0800001 | 折旧费 | 元 | 9.73 | 1 | 1 | 0 | 计价
2032 | J0500002 | 机械 | 乙供 | J0800002 | 设备修理费 | 元 | 17.11 | 1 | 1 | 0 | 计价
2032 | J0500002 | 人工 | 乙供 | 9101102 | 熟练工 | 工时 | 1.8 | 0 | 0 | 0 | 计价
2032 | J0500002 | 人工 | 乙供 | 9101103 | 半熟练工 | 工时 | 1.8 | 0 | 0 | 0 | 计价
2032 | J0500002 | 材料 | 乙供 | C00000030 | 汽油 | kg | 6 | 0 | 0 | 0 | 计价
2032 | J0500006 | 机械 | 乙供 | J0800001 | 折旧费 | 元 | 28.7 | 1 | 1 | 0 | 计价
2032 | J0500006 | 机械 | 乙供 | J0800002 | 设备修理费 | 元 | 36.19 | 1 | 1 | 0 | 计价
2032 | J0500006 | 人工 | 乙供 | 9101102 | 熟练工 | 工时 | 1.8 | 0 | 0 | 0 | 计价
2032 | J0500006 | 人工 | 乙供 | 9101103 | 半熟练工 | 工时 | 1.8 | 0 | 0 | 0 | 计价
2032 | J0500006 | 材料 | 乙供 | C00000031 | 柴油 | kg | 14 | 0 | 0 | 0 | 计价
2032 | J0400002 | 机械 | 乙供 | J0800001 | 折旧费 | 元 | 5.32 | 1 | 1 | 0 | 计价
2032 | J0400002 | 机械 | 乙供 | J0800002 | 设备修理费 | 元 | 13.17 | 1 | 1 | 0 | 计价
2032 | J0400002 | 人工 | 乙供 | 9101102 | 熟练工 | 工时 | 1.8 | 0 | 0 | 0 | 计价
2032 | J0400002 | 材料 | 乙供 | C00000030 | 汽油 | kg | 7 | 0 | 0 | 0 | 计价
2032 | J0700002 | 机械 | 乙供 | J0800001 | 折旧费 | 元 | 0.27 | 1 | 1 | 0 | 计价
2032 | J0700002 | 机械 | 乙供 | J0800002 | 设备修理费 | 元 | 0.32 | 1 | 1 | 0 | 计价
2032 | J0700002 | 机械 | 乙供 | J0800003 | 安装拆卸费 | 元 | 0.14 | 1 | 1 | 0 | 计价
2032 | J0700002 | 材料 | 乙供 | C00000036 | 电 | kWh | 14 | 0 | 0 | 0 | 计价
2032 | J0600017 | 机械 | 乙供 | J0800001 | 折旧费 | 元 | 77.1 | 1 | 1 | 0 | 计价
2032 | J0600017 | 机械 | 乙供 | J0800002 | 设备修理费 | 元 | 74.6 | 1 | 1 | 0 | 计价
2032 | J0600017 | 机械 | 乙供 | J0800003 | 安装拆卸费 | 元 | 0.85 | 1 | 1 | 0 | 计价
2032 | J0600017 | 人工 | 乙供 | 9101102 | 熟练工 | 工时 | 1.4 | 0 | 0 | 0 | 计价
2032 | J0600017 | 材料 | 乙供 | C00000036 | 电 | kWh | 163 | 0 | 0 | 0 | 计价
2032 | J0600018 | 机械 | 乙供 | J0800001 | 折旧费 | 元 | 98.1 | 1 | 1 | 0 | 计价
2032 | J0600018 | 机械 | 乙供 | J0800002 | 设备修理费 | 元 | 94.9 | 1 | 1 | 0 | 计价
2032 | J0600018 | 机械 | 乙供 | J0800003 | 安装拆卸费 | 元 | 0.85 | 1 | 1 | 0 | 计价
2032 | J0600018 | 人工 | 乙供 | 9101102 | 熟练工 | 工时 | 1.4 | 0 | 0 | 0 | 计价
2032 | J0600018 | 材料 | 乙供 | C00000036 | 电 | kWh | 183 | 0 | 0 | 0 | 计价
2032 | J0600012 | 机械 | 乙供 | J0800001 | 折旧费 | 元 | 0.98 | 1 | 1 | 0 | 计价
2032 | J0600012 | 机械 | 乙供 | J0800002 | 设备修理费 | 元 | 0.75 | 1 | 1 | 0 | 计价
2032 | J0600012 | 机械 | 乙供 | J0800003 | 安装拆卸费 | 元 | 0.11 | 1 | 1 | 0 | 计价
2032 | J0600012 | 人工 | 乙供 | 9101102 | 熟练工 | 工时 | 1.4 | 0 | 0 | 0 | 计价
2032 | J0600012 | 材料 | 乙供 | C00000036 | 电 | kWh | 7 | 0 | 0 | 0 | 计价
2032 | J0400015 | 机械 | 乙供 | J0800001 | 折旧费 | 元 | 15.57 | 1 | 1 | 0 | 计价
2032 | J0400015 | 机械 | 乙供 | J0800002 | 设备修理费 | 元 | 42.41 | 1 | 1 | 0 | 计价
2032 | J0400015 | 人工 | 乙供 | 9101102 | 熟练工 | 工时 | 1.8 | 0 | 0 | 0 | 计价
2032 | J0400015 | 材料 | 乙供 | C00000031 | 柴油 | kg | 9 | 0 | 0 | 0 | 计价
2032 | J0500009 | 机械 | 乙供 | J0800001 | 折旧费 | 元 | 62.9 | 1 | 1 | 0 | 计价
2032 | J0500009 | 机械 | 乙供 | J0800002 | 设备修理费 | 元 | 52.47 | 1 | 1 | 0 | 计价
2032 | J0500009 | 人工 | 乙供 | 9101102 | 熟练工 | 工时 | 1.8 | 0 | 0 | 0 | 计价
2032 | J0500009 | 人工 | 乙供 | 9101103 | 半熟练工 | 工时 | 1.8 | 0 | 0 | 0 | 计价
2032 | J0500009 | 材料 | 乙供 | C00000031 | 柴油 | kg | 16 | 0 | 0 | 0 | 计价
2033 | J0500002 | 机械 | 乙供 | J0800001 | 折旧费 | 元 | 9.73 | 1 | 1 | 0 | 计价
2033 | J0500002 | 机械 | 乙供 | J0800002 | 设备修理费 | 元 | 17.11 | 1 | 1 | 0 | 计价
2033 | J0500002 | 人工 | 乙供 | 9101102 | 熟练工 | 工时 | 1.8 | 0 | 0 | 0 | 计价
2033 | J0500002 | 人工 | 乙供 | 9101103 | 半熟练工 | 工时 | 1.8 | 0 | 0 | 0 | 计价
2033 | J0500002 | 材料 | 乙供 | C00000030 | 汽油 | kg | 6 | 0 | 0 | 0 | 计价
2033 | J0500006 | 机械 | 乙供 | J0800001 | 折旧费 | 元 | 28.7 | 1 | 1 | 0 | 计价
2033 | J0500006 | 机械 | 乙供 | J0800002 | 设备修理费 | 元 | 36.19 | 1 | 1 | 0 | 计价
2033 | J0500006 | 人工 | 乙供 | 9101102 | 熟练工 | 工时 | 1.8 | 0 | 0 | 0 | 计价
2033 | J0500006 | 人工 | 乙供 | 9101103 | 半熟练工 | 工时 | 1.8 | 0 | 0 | 0 | 计价
2033 | J0500006 | 材料 | 乙供 | C00000031 | 柴油 | kg | 14 | 0 | 0 | 0 | 计价
2033 | J0400002 | 机械 | 乙供 | J0800001 | 折旧费 | 元 | 5.32 | 1 | 1 | 0 | 计价
2033 | J0400002 | 机械 | 乙供 | J0800002 | 设备修理费 | 元 | 13.17 | 1 | 1 | 0 | 计价
2033 | J0400002 | 人工 | 乙供 | 9101102 | 熟练工 | 工时 | 1.8 | 0 | 0 | 0 | 计价
2033 | J0400002 | 材料 | 乙供 | C00000030 | 汽油 | kg | 7 | 0 | 0 | 0 | 计价
2033 | J0700002 | 机械 | 乙供 | J0800001 | 折旧费 | 元 | 0.27 | 1 | 1 | 0 | 计价
2033 | J0700002 | 机械 | 乙供 | J0800002 | 设备修理费 | 元 | 0.32 | 1 | 1 | 0 | 计价
2033 | J0700002 | 机械 | 乙供 | J0800003 | 安装拆卸费 | 元 | 0.14 | 1 | 1 | 0 | 计价
2033 | J0700002 | 材料 | 乙供 | C00000036 | 电 | kWh | 14 | 0 | 0 | 0 | 计价
2033 | J0600017 | 机械 | 乙供 | J0800001 | 折旧费 | 元 | 77.1 | 1 | 1 | 0 | 计价
2033 | J0600017 | 机械 | 乙供 | J0800002 | 设备修理费 | 元 | 74.6 | 1 | 1 | 0 | 计价
2033 | J0600017 | 机械 | 乙供 | J0800003 | 安装拆卸费 | 元 | 0.85 | 1 | 1 | 0 | 计价
2033 | J0600017 | 人工 | 乙供 | 9101102 | 熟练工 | 工时 | 1.4 | 0 | 0 | 0 | 计价
2033 | J0600017 | 材料 | 乙供 | C00000036 | 电 | kWh | 163 | 0 | 0 | 0 | 计价
2033 | J0600018 | 机械 | 乙供 | J0800001 | 折旧费 | 元 | 98.1 | 1 | 1 | 0 | 计价
2033 | J0600018 | 机械 | 乙供 | J0800002 | 设备修理费 | 元 | 94.9 | 1 | 1 | 0 | 计价
2033 | J0600018 | 机械 | 乙供 | J0800003 | 安装拆卸费 | 元 | 0.85 | 1 | 1 | 0 | 计价
2033 | J0600018 | 人工 | 乙供 | 9101102 | 熟练工 | 工时 | 1.4 | 0 | 0 | 0 | 计价
2033 | J0600018 | 材料 | 乙供 | C00000036 | 电 | kWh | 183 | 0 | 0 | 0 | 计价
2033 | J0600012 | 机械 | 乙供 | J0800001 | 折旧费 | 元 | 0.98 | 1 | 1 | 0 | 计价
2033 | J0600012 | 机械 | 乙供 | J0800002 | 设备修理费 | 元 | 0.75 | 1 | 1 | 0 | 计价
2033 | J0600012 | 机械 | 乙供 | J0800003 | 安装拆卸费 | 元 | 0.11 | 1 | 1 | 0 | 计价
2033 | J0600012 | 人工 | 乙供 | 9101102 | 熟练工 | 工时 | 1.4 | 0 | 0 | 0 | 计价
2033 | J0600012 | 材料 | 乙供 | C00000036 | 电 | kWh | 7 | 0 | 0 | 0 | 计价
2033 | J0400015 | 机械 | 乙供 | J0800001 | 折旧费 | 元 | 15.57 | 1 | 1 | 0 | 计价
2033 | J0400015 | 机械 | 乙供 | J0800002 | 设备修理费 | 元 | 42.41 | 1 | 1 | 0 | 计价
2033 | J0400015 | 人工 | 乙供 | 9101102 | 熟练工 | 工时 | 1.8 | 0 | 0 | 0 | 计价
2033 | J0400015 | 材料 | 乙供 | C00000031 | 柴油 | kg | 9 | 0 | 0 | 0 | 计价
2033 | J0500009 | 机械 | 乙供 | J0800001 | 折旧费 | 元 | 62.9 | 1 | 1 | 0 | 计价
2033 | J0500009 | 机械 | 乙供 | J0800002 | 设备修理费 | 元 | 52.47 | 1 | 1 | 0 | 计价
2033 | J0500009 | 人工 | 乙供 | 9101102 | 熟练工 | 工时 | 1.8 | 0 | 0 | 0 | 计价
2033 | J0500009 | 人工 | 乙供 | 9101103 | 半熟练工 | 工时 | 1.8 | 0 | 0 | 0 | 计价
2033 | J0500009 | 材料 | 乙供 | C00000031 | 柴油 | kg | 16 | 0 | 0 | 0 | 计价
2034 | J0500002 | 机械 | 乙供 | J0800001 | 折旧费 | 元 | 9.73 | 1 | 1 | 0 | 计价
2034 | J0500002 | 机械 | 乙供 | J0800002 | 设备修理费 | 元 | 17.11 | 1 | 1 | 0 | 计价
2034 | J0500002 | 人工 | 乙供 | 9101102 | 熟练工 | 工时 | 1.8 | 0 | 0 | 0 | 计价
2034 | J0500002 | 人工 | 乙供 | 9101103 | 半熟练工 | 工时 | 1.8 | 0 | 0 | 0 | 计价
2034 | J0500002 | 材料 | 乙供 | C00000030 | 汽油 | kg | 6 | 0 | 0 | 0 | 计价
2034 | J0500006 | 机械 | 乙供 | J0800001 | 折旧费 | 元 | 28.7 | 1 | 1 | 0 | 计价
2034 | J0500006 | 机械 | 乙供 | J0800002 | 设备修理费 | 元 | 36.19 | 1 | 1 | 0 | 计价
2034 | J0500006 | 人工 | 乙供 | 9101102 | 熟练工 | 工时 | 1.8 | 0 | 0 | 0 | 计价
2034 | J0500006 | 人工 | 乙供 | 9101103 | 半熟练工 | 工时 | 1.8 | 0 | 0 | 0 | 计价
2034 | J0500006 | 材料 | 乙供 | C00000031 | 柴油 | kg | 14 | 0 | 0 | 0 | 计价
2034 | J0400002 | 机械 | 乙供 | J0800001 | 折旧费 | 元 | 5.32 | 1 | 1 | 0 | 计价
2034 | J0400002 | 机械 | 乙供 | J0800002 | 设备修理费 | 元 | 13.17 | 1 | 1 | 0 | 计价
2034 | J0400002 | 人工 | 乙供 | 9101102 | 熟练工 | 工时 | 1.8 | 0 | 0 | 0 | 计价
2034 | J0400002 | 材料 | 乙供 | C00000030 | 汽油 | kg | 7 | 0 | 0 | 0 | 计价
2034 | J0700002 | 机械 | 乙供 | J0800001 | 折旧费 | 元 | 0.27 | 1 | 1 | 0 | 计价
2034 | J0700002 | 机械 | 乙供 | J0800002 | 设备修理费 | 元 | 0.32 | 1 | 1 | 0 | 计价
2034 | J0700002 | 机械 | 乙供 | J0800003 | 安装拆卸费 | 元 | 0.14 | 1 | 1 | 0 | 计价
2034 | J0700002 | 材料 | 乙供 | C00000036 | 电 | kWh | 14 | 0 | 0 | 0 | 计价
2034 | J0600017 | 机械 | 乙供 | J0800001 | 折旧费 | 元 | 77.1 | 1 | 1 | 0 | 计价
2034 | J0600017 | 机械 | 乙供 | J0800002 | 设备修理费 | 元 | 74.6 | 1 | 1 | 0 | 计价
2034 | J0600017 | 机械 | 乙供 | J0800003 | 安装拆卸费 | 元 | 0.85 | 1 | 1 | 0 | 计价
2034 | J0600017 | 人工 | 乙供 | 9101102 | 熟练工 | 工时 | 1.4 | 0 | 0 | 0 | 计价
2034 | J0600017 | 材料 | 乙供 | C00000036 | 电 | kWh | 163 | 0 | 0 | 0 | 计价
2034 | J0600018 | 机械 | 乙供 | J0800001 | 折旧费 | 元 | 98.1 | 1 | 1 | 0 | 计价
2034 | J0600018 | 机械 | 乙供 | J0800002 | 设备修理费 | 元 | 94.9 | 1 | 1 | 0 | 计价
2034 | J0600018 | 机械 | 乙供 | J0800003 | 安装拆卸费 | 元 | 0.85 | 1 | 1 | 0 | 计价
2034 | J0600018 | 人工 | 乙供 | 9101102 | 熟练工 | 工时 | 1.4 | 0 | 0 | 0 | 计价
2034 | J0600018 | 材料 | 乙供 | C00000036 | 电 | kWh | 183 | 0 | 0 | 0 | 计价
2034 | J0600012 | 机械 | 乙供 | J0800001 | 折旧费 | 元 | 0.98 | 1 | 1 | 0 | 计价
2034 | J0600012 | 机械 | 乙供 | J0800002 | 设备修理费 | 元 | 0.75 | 1 | 1 | 0 | 计价
2034 | J0600012 | 机械 | 乙供 | J0800003 | 安装拆卸费 | 元 | 0.11 | 1 | 1 | 0 | 计价
2034 | J0600012 | 人工 | 乙供 | 9101102 | 熟练工 | 工时 | 1.4 | 0 | 0 | 0 | 计价
2034 | J0600012 | 材料 | 乙供 | C00000036 | 电 | kWh | 7 | 0 | 0 | 0 | 计价
2034 | J0400015 | 机械 | 乙供 | J0800001 | 折旧费 | 元 | 15.57 | 1 | 1 | 0 | 计价
2034 | J0400015 | 机械 | 乙供 | J0800002 | 设备修理费 | 元 | 42.41 | 1 | 1 | 0 | 计价
2034 | J0400015 | 人工 | 乙供 | 9101102 | 熟练工 | 工时 | 1.8 | 0 | 0 | 0 | 计价
2034 | J0400015 | 材料 | 乙供 | C00000031 | 柴油 | kg | 9 | 0 | 0 | 0 | 计价
2034 | J0500009 | 机械 | 乙供 | J0800001 | 折旧费 | 元 | 62.9 | 1 | 1 | 0 | 计价
2034 | J0500009 | 机械 | 乙供 | J0800002 | 设备修理费 | 元 | 52.47 | 1 | 1 | 0 | 计价
2034 | J0500009 | 人工 | 乙供 | 9101102 | 熟练工 | 工时 | 1.8 | 0 | 0 | 0 | 计价
2034 | J0500009 | 人工 | 乙供 | 9101103 | 半熟练工 | 工时 | 1.8 | 0 | 0 | 0 | 计价
2034 | J0500009 | 材料 | 乙供 | C00000031 | 柴油 | kg | 16 | 0 | 0 | 0 | 计价
2035 | J0500002 | 机械 | 乙供 | J0800001 | 折旧费 | 元 | 9.73 | 1 | 1 | 0 | 计价
2035 | J0500002 | 机械 | 乙供 | J0800002 | 设备修理费 | 元 | 17.11 | 1 | 1 | 0 | 计价
2035 | J0500002 | 人工 | 乙供 | 9101102 | 熟练工 | 工时 | 1.8 | 0 | 0 | 0 | 计价
2035 | J0500002 | 人工 | 乙供 | 9101103 | 半熟练工 | 工时 | 1.8 | 0 | 0 | 0 | 计价
2035 | J0500002 | 材料 | 乙供 | C00000030 | 汽油 | kg | 6 | 0 | 0 | 0 | 计价
2035 | J0500006 | 机械 | 乙供 | J0800001 | 折旧费 | 元 | 28.7 | 1 | 1 | 0 | 计价
2035 | J0500006 | 机械 | 乙供 | J0800002 | 设备修理费 | 元 | 36.19 | 1 | 1 | 0 | 计价
2035 | J0500006 | 人工 | 乙供 | 9101102 | 熟练工 | 工时 | 1.8 | 0 | 0 | 0 | 计价
2035 | J0500006 | 人工 | 乙供 | 9101103 | 半熟练工 | 工时 | 1.8 | 0 | 0 | 0 | 计价
2035 | J0500006 | 材料 | 乙供 | C00000031 | 柴油 | kg | 14 | 0 | 0 | 0 | 计价
2035 | J0400002 | 机械 | 乙供 | J0800001 | 折旧费 | 元 | 5.32 | 1 | 1 | 0 | 计价
2035 | J0400002 | 机械 | 乙供 | J0800002 | 设备修理费 | 元 | 13.17 | 1 | 1 | 0 | 计价
2035 | J0400002 | 人工 | 乙供 | 9101102 | 熟练工 | 工时 | 1.8 | 0 | 0 | 0 | 计价
2035 | J0400002 | 材料 | 乙供 | C00000030 | 汽油 | kg | 7 | 0 | 0 | 0 | 计价
2035 | J0700002 | 机械 | 乙供 | J0800001 | 折旧费 | 元 | 0.27 | 1 | 1 | 0 | 计价
2035 | J0700002 | 机械 | 乙供 | J0800002 | 设备修理费 | 元 | 0.32 | 1 | 1 | 0 | 计价
2035 | J0700002 | 机械 | 乙供 | J0800003 | 安装拆卸费 | 元 | 0.14 | 1 | 1 | 0 | 计价
2035 | J0700002 | 材料 | 乙供 | C00000036 | 电 | kWh | 14 | 0 | 0 | 0 | 计价
2035 | J0600017 | 机械 | 乙供 | J0800001 | 折旧费 | 元 | 77.1 | 1 | 1 | 0 | 计价
2035 | J0600017 | 机械 | 乙供 | J0800002 | 设备修理费 | 元 | 74.6 | 1 | 1 | 0 | 计价
2035 | J0600017 | 机械 | 乙供 | J0800003 | 安装拆卸费 | 元 | 0.85 | 1 | 1 | 0 | 计价
2035 | J0600017 | 人工 | 乙供 | 9101102 | 熟练工 | 工时 | 1.4 | 0 | 0 | 0 | 计价
2035 | J0600017 | 材料 | 乙供 | C00000036 | 电 | kWh | 163 | 0 | 0 | 0 | 计价
2035 | J0600018 | 机械 | 乙供 | J0800001 | 折旧费 | 元 | 98.1 | 1 | 1 | 0 | 计价
2035 | J0600018 | 机械 | 乙供 | J0800002 | 设备修理费 | 元 | 94.9 | 1 | 1 | 0 | 计价
2035 | J0600018 | 机械 | 乙供 | J0800003 | 安装拆卸费 | 元 | 0.85 | 1 | 1 | 0 | 计价
2035 | J0600018 | 人工 | 乙供 | 9101102 | 熟练工 | 工时 | 1.4 | 0 | 0 | 0 | 计价
2035 | J0600018 | 材料 | 乙供 | C00000036 | 电 | kWh | 183 | 0 | 0 | 0 | 计价
2035 | J0600012 | 机械 | 乙供 | J0800001 | 折旧费 | 元 | 0.98 | 1 | 1 | 0 | 计价
2035 | J0600012 | 机械 | 乙供 | J0800002 | 设备修理费 | 元 | 0.75 | 1 | 1 | 0 | 计价
2035 | J0600012 | 机械 | 乙供 | J0800003 | 安装拆卸费 | 元 | 0.11 | 1 | 1 | 0 | 计价
2035 | J0600012 | 人工 | 乙供 | 9101102 | 熟练工 | 工时 | 1.4 | 0 | 0 | 0 | 计价
2035 | J0600012 | 材料 | 乙供 | C00000036 | 电 | kWh | 7 | 0 | 0 | 0 | 计价
2035 | J0400015 | 机械 | 乙供 | J0800001 | 折旧费 | 元 | 15.57 | 1 | 1 | 0 | 计价
2035 | J0400015 | 机械 | 乙供 | J0800002 | 设备修理费 | 元 | 42.41 | 1 | 1 | 0 | 计价
2035 | J0400015 | 人工 | 乙供 | 9101102 | 熟练工 | 工时 | 1.8 | 0 | 0 | 0 | 计价
2035 | J0400015 | 材料 | 乙供 | C00000031 | 柴油 | kg | 9 | 0 | 0 | 0 | 计价
2035 | J0500009 | 机械 | 乙供 | J0800001 | 折旧费 | 元 | 62.9 | 1 | 1 | 0 | 计价
2035 | J0500009 | 机械 | 乙供 | J0800002 | 设备修理费 | 元 | 52.47 | 1 | 1 | 0 | 计价
2035 | J0500009 | 人工 | 乙供 | 9101102 | 熟练工 | 工时 | 1.8 | 0 | 0 | 0 | 计价
2035 | J0500009 | 人工 | 乙供 | 9101103 | 半熟练工 | 工时 | 1.8 | 0 | 0 | 0 | 计价
2035 | J0500009 | 材料 | 乙供 | C00000031 | 柴油 | kg | 16 | 0 | 0 | 0 | 计价
2036 | J0500002 | 机械 | 乙供 | J0800001 | 折旧费 | 元 | 9.73 | 1 | 1 | 0 | 计价
2036 | J0500002 | 机械 | 乙供 | J0800002 | 设备修理费 | 元 | 17.11 | 1 | 1 | 0 | 计价
2036 | J0500002 | 人工 | 乙供 | 9101102 | 熟练工 | 工时 | 1.8 | 0 | 0 | 0 | 计价
2036 | J0500002 | 人工 | 乙供 | 9101103 | 半熟练工 | 工时 | 1.8 | 0 | 0 | 0 | 计价
2036 | J0500002 | 材料 | 乙供 | C00000030 | 汽油 | kg | 6 | 0 | 0 | 0 | 计价
2036 | J0500006 | 机械 | 乙供 | J0800001 | 折旧费 | 元 | 28.7 | 1 | 1 | 0 | 计价
2036 | J0500006 | 机械 | 乙供 | J0800002 | 设备修理费 | 元 | 36.19 | 1 | 1 | 0 | 计价
2036 | J0500006 | 人工 | 乙供 | 9101102 | 熟练工 | 工时 | 1.8 | 0 | 0 | 0 | 计价
2036 | J0500006 | 人工 | 乙供 | 9101103 | 半熟练工 | 工时 | 1.8 | 0 | 0 | 0 | 计价
2036 | J0500006 | 材料 | 乙供 | C00000031 | 柴油 | kg | 14 | 0 | 0 | 0 | 计价
2036 | J0500010 | 机械 | 乙供 | J0800001 | 折旧费 | 元 | 65.52 | 1 | 1 | 0 | 计价
2036 | J0500010 | 机械 | 乙供 | J0800002 | 设备修理费 | 元 | 54.65 | 1 | 1 | 0 | 计价
2036 | J0500010 | 人工 | 乙供 | 9101102 | 熟练工 | 工时 | 1.8 | 0 | 0 | 0 | 计价
2036 | J0500010 | 人工 | 乙供 | 9101103 | 半熟练工 | 工时 | 1.8 | 0 | 0 | 0 | 计价
2036 | J0500010 | 材料 | 乙供 | C00000031 | 柴油 | kg | 19 | 0 | 0 | 0 | 计价
2036 | J0400002 | 机械 | 乙供 | J0800001 | 折旧费 | 元 | 5.32 | 1 | 1 | 0 | 计价
2036 | J0400002 | 机械 | 乙供 | J0800002 | 设备修理费 | 元 | 13.17 | 1 | 1 | 0 | 计价
2036 | J0400002 | 人工 | 乙供 | 9101102 | 熟练工 | 工时 | 1.8 | 0 | 0 | 0 | 计价
2036 | J0400002 | 材料 | 乙供 | C00000030 | 汽油 | kg | 7 | 0 | 0 | 0 | 计价
2036 | J0700002 | 机械 | 乙供 | J0800001 | 折旧费 | 元 | 0.27 | 1 | 1 | 0 | 计价
2036 | J0700002 | 机械 | 乙供 | J0800002 | 设备修理费 | 元 | 0.32 | 1 | 1 | 0 | 计价
2036 | J0700002 | 机械 | 乙供 | J0800003 | 安装拆卸费 | 元 | 0.14 | 1 | 1 | 0 | 计价
2036 | J0700002 | 材料 | 乙供 | C00000036 | 电 | kWh | 14 | 0 | 0 | 0 | 计价
2036 | J0600018 | 机械 | 乙供 | J0800001 | 折旧费 | 元 | 98.1 | 1 | 1 | 0 | 计价
2036 | J0600018 | 机械 | 乙供 | J0800002 | 设备修理费 | 元 | 94.9 | 1 | 1 | 0 | 计价
2036 | J0600018 | 机械 | 乙供 | J0800003 | 安装拆卸费 | 元 | 0.85 | 1 | 1 | 0 | 计价
2036 | J0600018 | 人工 | 乙供 | 9101102 | 熟练工 | 工时 | 1.4 | 0 | 0 | 0 | 计价
2036 | J0600018 | 材料 | 乙供 | C00000036 | 电 | kWh | 183 | 0 | 0 | 0 | 计价
2036 | J0600012 | 机械 | 乙供 | J0800001 | 折旧费 | 元 | 0.98 | 1 | 1 | 0 | 计价
2036 | J0600012 | 机械 | 乙供 | J0800002 | 设备修理费 | 元 | 0.75 | 1 | 1 | 0 | 计价
2036 | J0600012 | 机械 | 乙供 | J0800003 | 安装拆卸费 | 元 | 0.11 | 1 | 1 | 0 | 计价
2036 | J0600012 | 人工 | 乙供 | 9101102 | 熟练工 | 工时 | 1.4 | 0 | 0 | 0 | 计价
2036 | J0600012 | 材料 | 乙供 | C00000036 | 电 | kWh | 7 | 0 | 0 | 0 | 计价
2036 | J0400015 | 机械 | 乙供 | J0800001 | 折旧费 | 元 | 15.57 | 1 | 1 | 0 | 计价
2036 | J0400015 | 机械 | 乙供 | J0800002 | 设备修理费 | 元 | 42.41 | 1 | 1 | 0 | 计价
2036 | J0400015 | 人工 | 乙供 | 9101102 | 熟练工 | 工时 | 1.8 | 0 | 0 | 0 | 计价
2036 | J0400015 | 材料 | 乙供 | C00000031 | 柴油 | kg | 9 | 0 | 0 | 0 | 计价
2036 | J0400016 | 机械 | 乙供 | J0800001 | 折旧费 | 元 | 26.93 | 1 | 1 | 0 | 计价
2036 | J0400016 | 机械 | 乙供 | J0800002 | 设备修理费 | 元 | 73.37 | 1 | 1 | 0 | 计价
2036 | J0400016 | 人工 | 乙供 | 9101102 | 熟练工 | 工时 | 1.8 | 0 | 0 | 0 | 计价
2036 | J0400016 | 材料 | 乙供 | C00000031 | 柴油 | kg | 11 | 0 | 0 | 0 | 计价
2037 | J0500002 | 机械 | 乙供 | J0800001 | 折旧费 | 元 | 9.73 | 1 | 1 | 0 | 计价
2037 | J0500002 | 机械 | 乙供 | J0800002 | 设备修理费 | 元 | 17.11 | 1 | 1 | 0 | 计价
2037 | J0500002 | 人工 | 乙供 | 9101102 | 熟练工 | 工时 | 1.8 | 0 | 0 | 0 | 计价
2037 | J0500002 | 人工 | 乙供 | 9101103 | 半熟练工 | 工时 | 1.8 | 0 | 0 | 0 | 计价
2037 | J0500002 | 材料 | 乙供 | C00000030 | 汽油 | kg | 6 | 0 | 0 | 0 | 计价
2037 | J0500006 | 机械 | 乙供 | J0800001 | 折旧费 | 元 | 28.7 | 1 | 1 | 0 | 计价
2037 | J0500006 | 机械 | 乙供 | J0800002 | 设备修理费 | 元 | 36.19 | 1 | 1 | 0 | 计价
2037 | J0500006 | 人工 | 乙供 | 9101102 | 熟练工 | 工时 | 1.8 | 0 | 0 | 0 | 计价
2037 | J0500006 | 人工 | 乙供 | 9101103 | 半熟练工 | 工时 | 1.8 | 0 | 0 | 0 | 计价
2037 | J0500006 | 材料 | 乙供 | C00000031 | 柴油 | kg | 14 | 0 | 0 | 0 | 计价
2037 | J0500010 | 机械 | 乙供 | J0800001 | 折旧费 | 元 | 65.52 | 1 | 1 | 0 | 计价
2037 | J0500010 | 机械 | 乙供 | J0800002 | 设备修理费 | 元 | 54.65 | 1 | 1 | 0 | 计价
2037 | J0500010 | 人工 | 乙供 | 9101102 | 熟练工 | 工时 | 1.8 | 0 | 0 | 0 | 计价
2037 | J0500010 | 人工 | 乙供 | 9101103 | 半熟练工 | 工时 | 1.8 | 0 | 0 | 0 | 计价
2037 | J0500010 | 材料 | 乙供 | C00000031 | 柴油 | kg | 19 | 0 | 0 | 0 | 计价
2037 | J0400002 | 机械 | 乙供 | J0800001 | 折旧费 | 元 | 5.32 | 1 | 1 | 0 | 计价
2037 | J0400002 | 机械 | 乙供 | J0800002 | 设备修理费 | 元 | 13.17 | 1 | 1 | 0 | 计价
2037 | J0400002 | 人工 | 乙供 | 9101102 | 熟练工 | 工时 | 1.8 | 0 | 0 | 0 | 计价
2037 | J0400002 | 材料 | 乙供 | C00000030 | 汽油 | kg | 7 | 0 | 0 | 0 | 计价
2037 | J0700002 | 机械 | 乙供 | J0800001 | 折旧费 | 元 | 0.27 | 1 | 1 | 0 | 计价
2037 | J0700002 | 机械 | 乙供 | J0800002 | 设备修理费 | 元 | 0.32 | 1 | 1 | 0 | 计价
2037 | J0700002 | 机械 | 乙供 | J0800003 | 安装拆卸费 | 元 | 0.14 | 1 | 1 | 0 | 计价
2037 | J0700002 | 材料 | 乙供 | C00000036 | 电 | kWh | 14 | 0 | 0 | 0 | 计价
2037 | J0600018 | 机械 | 乙供 | J0800001 | 折旧费 | 元 | 98.1 | 1 | 1 | 0 | 计价
2037 | J0600018 | 机械 | 乙供 | J0800002 | 设备修理费 | 元 | 94.9 | 1 | 1 | 0 | 计价
2037 | J0600018 | 机械 | 乙供 | J0800003 | 安装拆卸费 | 元 | 0.85 | 1 | 1 | 0 | 计价
2037 | J0600018 | 人工 | 乙供 | 9101102 | 熟练工 | 工时 | 1.4 | 0 | 0 | 0 | 计价
2037 | J0600018 | 材料 | 乙供 | C00000036 | 电 | kWh | 183 | 0 | 0 | 0 | 计价
2037 | J0600012 | 机械 | 乙供 | J0800001 | 折旧费 | 元 | 0.98 | 1 | 1 | 0 | 计价
2037 | J0600012 | 机械 | 乙供 | J0800002 | 设备修理费 | 元 | 0.75 | 1 | 1 | 0 | 计价
2037 | J0600012 | 机械 | 乙供 | J0800003 | 安装拆卸费 | 元 | 0.11 | 1 | 1 | 0 | 计价
2037 | J0600012 | 人工 | 乙供 | 9101102 | 熟练工 | 工时 | 1.4 | 0 | 0 | 0 | 计价
2037 | J0600012 | 材料 | 乙供 | C00000036 | 电 | kWh | 7 | 0 | 0 | 0 | 计价
2037 | J0400015 | 机械 | 乙供 | J0800001 | 折旧费 | 元 | 15.57 | 1 | 1 | 0 | 计价
2037 | J0400015 | 机械 | 乙供 | J0800002 | 设备修理费 | 元 | 42.41 | 1 | 1 | 0 | 计价
2037 | J0400015 | 人工 | 乙供 | 9101102 | 熟练工 | 工时 | 1.8 | 0 | 0 | 0 | 计价
2037 | J0400015 | 材料 | 乙供 | C00000031 | 柴油 | kg | 9 | 0 | 0 | 0 | 计价
2037 | J0400016 | 机械 | 乙供 | J0800001 | 折旧费 | 元 | 26.93 | 1 | 1 | 0 | 计价
2037 | J0400016 | 机械 | 乙供 | J0800002 | 设备修理费 | 元 | 73.37 | 1 | 1 | 0 | 计价
2037 | J0400016 | 人工 | 乙供 | 9101102 | 熟练工 | 工时 | 1.8 | 0 | 0 | 0 | 计价
2037 | J0400016 | 材料 | 乙供 | C00000031 | 柴油 | kg | 11 | 0 | 0 | 0 | 计价
2038 | J0500002 | 机械 | 乙供 | J0800001 | 折旧费 | 元 | 9.73 | 1 | 1 | 0 | 计价
2038 | J0500002 | 机械 | 乙供 | J0800002 | 设备修理费 | 元 | 17.11 | 1 | 1 | 0 | 计价
2038 | J0500002 | 人工 | 乙供 | 9101102 | 熟练工 | 工时 | 1.8 | 0 | 0 | 0 | 计价
2038 | J0500002 | 人工 | 乙供 | 9101103 | 半熟练工 | 工时 | 1.8 | 0 | 0 | 0 | 计价
2038 | J0500002 | 材料 | 乙供 | C00000030 | 汽油 | kg | 6 | 0 | 0 | 0 | 计价
2038 | J0500006 | 机械 | 乙供 | J0800001 | 折旧费 | 元 | 28.7 | 1 | 1 | 0 | 计价
2038 | J0500006 | 机械 | 乙供 | J0800002 | 设备修理费 | 元 | 36.19 | 1 | 1 | 0 | 计价
2038 | J0500006 | 人工 | 乙供 | 9101102 | 熟练工 | 工时 | 1.8 | 0 | 0 | 0 | 计价
2038 | J0500006 | 人工 | 乙供 | 9101103 | 半熟练工 | 工时 | 1.8 | 0 | 0 | 0 | 计价
2038 | J0500006 | 材料 | 乙供 | C00000031 | 柴油 | kg | 14 | 0 | 0 | 0 | 计价
2038 | J0500010 | 机械 | 乙供 | J0800001 | 折旧费 | 元 | 65.52 | 1 | 1 | 0 | 计价
2038 | J0500010 | 机械 | 乙供 | J0800002 | 设备修理费 | 元 | 54.65 | 1 | 1 | 0 | 计价
2038 | J0500010 | 人工 | 乙供 | 9101102 | 熟练工 | 工时 | 1.8 | 0 | 0 | 0 | 计价
2038 | J0500010 | 人工 | 乙供 | 9101103 | 半熟练工 | 工时 | 1.8 | 0 | 0 | 0 | 计价
2038 | J0500010 | 材料 | 乙供 | C00000031 | 柴油 | kg | 19 | 0 | 0 | 0 | 计价
2038 | J0400002 | 机械 | 乙供 | J0800001 | 折旧费 | 元 | 5.32 | 1 | 1 | 0 | 计价
2038 | J0400002 | 机械 | 乙供 | J0800002 | 设备修理费 | 元 | 13.17 | 1 | 1 | 0 | 计价
2038 | J0400002 | 人工 | 乙供 | 9101102 | 熟练工 | 工时 | 1.8 | 0 | 0 | 0 | 计价
2038 | J0400002 | 材料 | 乙供 | C00000030 | 汽油 | kg | 7 | 0 | 0 | 0 | 计价
2038 | J0700002 | 机械 | 乙供 | J0800001 | 折旧费 | 元 | 0.27 | 1 | 1 | 0 | 计价
2038 | J0700002 | 机械 | 乙供 | J0800002 | 设备修理费 | 元 | 0.32 | 1 | 1 | 0 | 计价
2038 | J0700002 | 机械 | 乙供 | J0800003 | 安装拆卸费 | 元 | 0.14 | 1 | 1 | 0 | 计价
2038 | J0700002 | 材料 | 乙供 | C00000036 | 电 | kWh | 14 | 0 | 0 | 0 | 计价
2038 | J0600018 | 机械 | 乙供 | J0800001 | 折旧费 | 元 | 98.1 | 1 | 1 | 0 | 计价
2038 | J0600018 | 机械 | 乙供 | J0800002 | 设备修理费 | 元 | 94.9 | 1 | 1 | 0 | 计价
2038 | J0600018 | 机械 | 乙供 | J0800003 | 安装拆卸费 | 元 | 0.85 | 1 | 1 | 0 | 计价
2038 | J0600018 | 人工 | 乙供 | 9101102 | 熟练工 | 工时 | 1.4 | 0 | 0 | 0 | 计价
2038 | J0600018 | 材料 | 乙供 | C00000036 | 电 | kWh | 183 | 0 | 0 | 0 | 计价
2038 | J0600012 | 机械 | 乙供 | J0800001 | 折旧费 | 元 | 0.98 | 1 | 1 | 0 | 计价
2038 | J0600012 | 机械 | 乙供 | J0800002 | 设备修理费 | 元 | 0.75 | 1 | 1 | 0 | 计价
2038 | J0600012 | 机械 | 乙供 | J0800003 | 安装拆卸费 | 元 | 0.11 | 1 | 1 | 0 | 计价
2038 | J0600012 | 人工 | 乙供 | 9101102 | 熟练工 | 工时 | 1.4 | 0 | 0 | 0 | 计价
2038 | J0600012 | 材料 | 乙供 | C00000036 | 电 | kWh | 7 | 0 | 0 | 0 | 计价
2038 | J0400016 | 机械 | 乙供 | J0800001 | 折旧费 | 元 | 26.93 | 1 | 1 | 0 | 计价
2038 | J0400016 | 机械 | 乙供 | J0800002 | 设备修理费 | 元 | 73.37 | 1 | 1 | 0 | 计价
2038 | J0400016 | 人工 | 乙供 | 9101102 | 熟练工 | 工时 | 1.8 | 0 | 0 | 0 | 计价
2038 | J0400016 | 材料 | 乙供 | C00000031 | 柴油 | kg | 11 | 0 | 0 | 0 | 计价
2039 | J0500002 | 机械 | 乙供 | J0800001 | 折旧费 | 元 | 9.73 | 1 | 1 | 0 | 计价
2039 | J0500002 | 机械 | 乙供 | J0800002 | 设备修理费 | 元 | 17.11 | 1 | 1 | 0 | 计价
2039 | J0500002 | 人工 | 乙供 | 9101102 | 熟练工 | 工时 | 1.8 | 0 | 0 | 0 | 计价
2039 | J0500002 | 人工 | 乙供 | 9101103 | 半熟练工 | 工时 | 1.8 | 0 | 0 | 0 | 计价
2039 | J0500002 | 材料 | 乙供 | C00000030 | 汽油 | kg | 6 | 0 | 0 | 0 | 计价
2039 | J0500006 | 机械 | 乙供 | J0800001 | 折旧费 | 元 | 28.7 | 1 | 1 | 0 | 计价
2039 | J0500006 | 机械 | 乙供 | J0800002 | 设备修理费 | 元 | 36.19 | 1 | 1 | 0 | 计价
2039 | J0500006 | 人工 | 乙供 | 9101102 | 熟练工 | 工时 | 1.8 | 0 | 0 | 0 | 计价
2039 | J0500006 | 人工 | 乙供 | 9101103 | 半熟练工 | 工时 | 1.8 | 0 | 0 | 0 | 计价
2039 | J0500006 | 材料 | 乙供 | C00000031 | 柴油 | kg | 14 | 0 | 0 | 0 | 计价
2039 | J0500010 | 机械 | 乙供 | J0800001 | 折旧费 | 元 | 65.52 | 1 | 1 | 0 | 计价
2039 | J0500010 | 机械 | 乙供 | J0800002 | 设备修理费 | 元 | 54.65 | 1 | 1 | 0 | 计价
2039 | J0500010 | 人工 | 乙供 | 9101102 | 熟练工 | 工时 | 1.8 | 0 | 0 | 0 | 计价
2039 | J0500010 | 人工 | 乙供 | 9101103 | 半熟练工 | 工时 | 1.8 | 0 | 0 | 0 | 计价
2039 | J0500010 | 材料 | 乙供 | C00000031 | 柴油 | kg | 19 | 0 | 0 | 0 | 计价
2039 | J0400002 | 机械 | 乙供 | J0800001 | 折旧费 | 元 | 5.32 | 1 | 1 | 0 | 计价
2039 | J0400002 | 机械 | 乙供 | J0800002 | 设备修理费 | 元 | 13.17 | 1 | 1 | 0 | 计价
2039 | J0400002 | 人工 | 乙供 | 9101102 | 熟练工 | 工时 | 1.8 | 0 | 0 | 0 | 计价
2039 | J0400002 | 材料 | 乙供 | C00000030 | 汽油 | kg | 7 | 0 | 0 | 0 | 计价
2039 | J0700002 | 机械 | 乙供 | J0800001 | 折旧费 | 元 | 0.27 | 1 | 1 | 0 | 计价
2039 | J0700002 | 机械 | 乙供 | J0800002 | 设备修理费 | 元 | 0.32 | 1 | 1 | 0 | 计价
2039 | J0700002 | 机械 | 乙供 | J0800003 | 安装拆卸费 | 元 | 0.14 | 1 | 1 | 0 | 计价
2039 | J0700002 | 材料 | 乙供 | C00000036 | 电 | kWh | 14 | 0 | 0 | 0 | 计价
2039 | J0600018 | 机械 | 乙供 | J0800001 | 折旧费 | 元 | 98.1 | 1 | 1 | 0 | 计价
2039 | J0600018 | 机械 | 乙供 | J0800002 | 设备修理费 | 元 | 94.9 | 1 | 1 | 0 | 计价
2039 | J0600018 | 机械 | 乙供 | J0800003 | 安装拆卸费 | 元 | 0.85 | 1 | 1 | 0 | 计价
2039 | J0600018 | 人工 | 乙供 | 9101102 | 熟练工 | 工时 | 1.4 | 0 | 0 | 0 | 计价
2039 | J0600018 | 材料 | 乙供 | C00000036 | 电 | kWh | 183 | 0 | 0 | 0 | 计价
2039 | J0600012 | 机械 | 乙供 | J0800001 | 折旧费 | 元 | 0.98 | 1 | 1 | 0 | 计价
2039 | J0600012 | 机械 | 乙供 | J0800002 | 设备修理费 | 元 | 0.75 | 1 | 1 | 0 | 计价
2039 | J0600012 | 机械 | 乙供 | J0800003 | 安装拆卸费 | 元 | 0.11 | 1 | 1 | 0 | 计价
2039 | J0600012 | 人工 | 乙供 | 9101102 | 熟练工 | 工时 | 1.4 | 0 | 0 | 0 | 计价
2039 | J0600012 | 材料 | 乙供 | C00000036 | 电 | kWh | 7 | 0 | 0 | 0 | 计价
2039 | J0400016 | 机械 | 乙供 | J0800001 | 折旧费 | 元 | 26.93 | 1 | 1 | 0 | 计价
2039 | J0400016 | 机械 | 乙供 | J0800002 | 设备修理费 | 元 | 73.37 | 1 | 1 | 0 | 计价
2039 | J0400016 | 人工 | 乙供 | 9101102 | 熟练工 | 工时 | 1.8 | 0 | 0 | 0 | 计价
2039 | J0400016 | 材料 | 乙供 | C00000031 | 柴油 | kg | 11 | 0 | 0 | 0 | 计价
2040 | J0500002 | 机械 | 乙供 | J0800001 | 折旧费 | 元 | 9.73 | 1 | 1 | 0 | 计价
2040 | J0500002 | 机械 | 乙供 | J0800002 | 设备修理费 | 元 | 17.11 | 1 | 1 | 0 | 计价
2040 | J0500002 | 人工 | 乙供 | 9101102 | 熟练工 | 工时 | 1.8 | 0 | 0 | 0 | 计价
2040 | J0500002 | 人工 | 乙供 | 9101103 | 半熟练工 | 工时 | 1.8 | 0 | 0 | 0 | 计价
2040 | J0500002 | 材料 | 乙供 | C00000030 | 汽油 | kg | 6 | 0 | 0 | 0 | 计价
2040 | J0500006 | 机械 | 乙供 | J0800001 | 折旧费 | 元 | 28.7 | 1 | 1 | 0 | 计价
2040 | J0500006 | 机械 | 乙供 | J0800002 | 设备修理费 | 元 | 36.19 | 1 | 1 | 0 | 计价
2040 | J0500006 | 人工 | 乙供 | 9101102 | 熟练工 | 工时 | 1.8 | 0 | 0 | 0 | 计价
2040 | J0500006 | 人工 | 乙供 | 9101103 | 半熟练工 | 工时 | 1.8 | 0 | 0 | 0 | 计价
2040 | J0500006 | 材料 | 乙供 | C00000031 | 柴油 | kg | 14 | 0 | 0 | 0 | 计价
2040 | J0500010 | 机械 | 乙供 | J0800001 | 折旧费 | 元 | 65.52 | 1 | 1 | 0 | 计价
2040 | J0500010 | 机械 | 乙供 | J0800002 | 设备修理费 | 元 | 54.65 | 1 | 1 | 0 | 计价
2040 | J0500010 | 人工 | 乙供 | 9101102 | 熟练工 | 工时 | 1.8 | 0 | 0 | 0 | 计价
2040 | J0500010 | 人工 | 乙供 | 9101103 | 半熟练工 | 工时 | 1.8 | 0 | 0 | 0 | 计价
2040 | J0500010 | 材料 | 乙供 | C00000031 | 柴油 | kg | 19 | 0 | 0 | 0 | 计价
2040 | J0400002 | 机械 | 乙供 | J0800001 | 折旧费 | 元 | 5.32 | 1 | 1 | 0 | 计价
2040 | J0400002 | 机械 | 乙供 | J0800002 | 设备修理费 | 元 | 13.17 | 1 | 1 | 0 | 计价
2040 | J0400002 | 人工 | 乙供 | 9101102 | 熟练工 | 工时 | 1.8 | 0 | 0 | 0 | 计价
2040 | J0400002 | 材料 | 乙供 | C00000030 | 汽油 | kg | 7 | 0 | 0 | 0 | 计价
2040 | J0700002 | 机械 | 乙供 | J0800001 | 折旧费 | 元 | 0.27 | 1 | 1 | 0 | 计价
2040 | J0700002 | 机械 | 乙供 | J0800002 | 设备修理费 | 元 | 0.32 | 1 | 1 | 0 | 计价
2040 | J0700002 | 机械 | 乙供 | J0800003 | 安装拆卸费 | 元 | 0.14 | 1 | 1 | 0 | 计价
2040 | J0700002 | 材料 | 乙供 | C00000036 | 电 | kWh | 14 | 0 | 0 | 0 | 计价
2040 | J0600018 | 机械 | 乙供 | J0800001 | 折旧费 | 元 | 98.1 | 1 | 1 | 0 | 计价
2040 | J0600018 | 机械 | 乙供 | J0800002 | 设备修理费 | 元 | 94.9 | 1 | 1 | 0 | 计价
2040 | J0600018 | 机械 | 乙供 | J0800003 | 安装拆卸费 | 元 | 0.85 | 1 | 1 | 0 | 计价
2040 | J0600018 | 人工 | 乙供 | 9101102 | 熟练工 | 工时 | 1.4 | 0 | 0 | 0 | 计价
2040 | J0600018 | 材料 | 乙供 | C00000036 | 电 | kWh | 183 | 0 | 0 | 0 | 计价
2040 | J0600012 | 机械 | 乙供 | J0800001 | 折旧费 | 元 | 0.98 | 1 | 1 | 0 | 计价
2040 | J0600012 | 机械 | 乙供 | J0800002 | 设备修理费 | 元 | 0.75 | 1 | 1 | 0 | 计价
2040 | J0600012 | 机械 | 乙供 | J0800003 | 安装拆卸费 | 元 | 0.11 | 1 | 1 | 0 | 计价
2040 | J0600012 | 人工 | 乙供 | 9101102 | 熟练工 | 工时 | 1.4 | 0 | 0 | 0 | 计价
2040 | J0600012 | 材料 | 乙供 | C00000036 | 电 | kWh | 7 | 0 | 0 | 0 | 计价
2040 | J0400016 | 机械 | 乙供 | J0800001 | 折旧费 | 元 | 26.93 | 1 | 1 | 0 | 计价
2040 | J0400016 | 机械 | 乙供 | J0800002 | 设备修理费 | 元 | 73.37 | 1 | 1 | 0 | 计价
2040 | J0400016 | 人工 | 乙供 | 9101102 | 熟练工 | 工时 | 1.8 | 0 | 0 | 0 | 计价
2040 | J0400016 | 材料 | 乙供 | C00000031 | 柴油 | kg | 11 | 0 | 0 | 0 | 计价
2041 | J0500002 | 机械 | 乙供 | J0800001 | 折旧费 | 元 | 9.73 | 1 | 1 | 0 | 计价
2041 | J0500002 | 机械 | 乙供 | J0800002 | 设备修理费 | 元 | 17.11 | 1 | 1 | 0 | 计价
2041 | J0500002 | 人工 | 乙供 | 9101102 | 熟练工 | 工时 | 1.8 | 0 | 0 | 0 | 计价
2041 | J0500002 | 人工 | 乙供 | 9101103 | 半熟练工 | 工时 | 1.8 | 0 | 0 | 0 | 计价
2041 | J0500002 | 材料 | 乙供 | C00000030 | 汽油 | kg | 6 | 0 | 0 | 0 | 计价
2041 | J0500006 | 机械 | 乙供 | J0800001 | 折旧费 | 元 | 28.7 | 1 | 1 | 0 | 计价
2041 | J0500006 | 机械 | 乙供 | J0800002 | 设备修理费 | 元 | 36.19 | 1 | 1 | 0 | 计价
2041 | J0500006 | 人工 | 乙供 | 9101102 | 熟练工 | 工时 | 1.8 | 0 | 0 | 0 | 计价
2041 | J0500006 | 人工 | 乙供 | 9101103 | 半熟练工 | 工时 | 1.8 | 0 | 0 | 0 | 计价
2041 | J0500006 | 材料 | 乙供 | C00000031 | 柴油 | kg | 14 | 0 | 0 | 0 | 计价
2041 | J0500010 | 机械 | 乙供 | J0800001 | 折旧费 | 元 | 65.52 | 1 | 1 | 0 | 计价
2041 | J0500010 | 机械 | 乙供 | J0800002 | 设备修理费 | 元 | 54.65 | 1 | 1 | 0 | 计价
2041 | J0500010 | 人工 | 乙供 | 9101102 | 熟练工 | 工时 | 1.8 | 0 | 0 | 0 | 计价
2041 | J0500010 | 人工 | 乙供 | 9101103 | 半熟练工 | 工时 | 1.8 | 0 | 0 | 0 | 计价
2041 | J0500010 | 材料 | 乙供 | C00000031 | 柴油 | kg | 19 | 0 | 0 | 0 | 计价
2041 | J0400002 | 机械 | 乙供 | J0800001 | 折旧费 | 元 | 5.32 | 1 | 1 | 0 | 计价
2041 | J0400002 | 机械 | 乙供 | J0800002 | 设备修理费 | 元 | 13.17 | 1 | 1 | 0 | 计价
2041 | J0400002 | 人工 | 乙供 | 9101102 | 熟练工 | 工时 | 1.8 | 0 | 0 | 0 | 计价
2041 | J0400002 | 材料 | 乙供 | C00000030 | 汽油 | kg | 7 | 0 | 0 | 0 | 计价
2041 | J0700002 | 机械 | 乙供 | J0800001 | 折旧费 | 元 | 0.27 | 1 | 1 | 0 | 计价
2041 | J0700002 | 机械 | 乙供 | J0800002 | 设备修理费 | 元 | 0.32 | 1 | 1 | 0 | 计价
2041 | J0700002 | 机械 | 乙供 | J0800003 | 安装拆卸费 | 元 | 0.14 | 1 | 1 | 0 | 计价
2041 | J0700002 | 材料 | 乙供 | C00000036 | 电 | kWh | 14 | 0 | 0 | 0 | 计价
2041 | J0600018 | 机械 | 乙供 | J0800001 | 折旧费 | 元 | 98.1 | 1 | 1 | 0 | 计价
2041 | J0600018 | 机械 | 乙供 | J0800002 | 设备修理费 | 元 | 94.9 | 1 | 1 | 0 | 计价
2041 | J0600018 | 机械 | 乙供 | J0800003 | 安装拆卸费 | 元 | 0.85 | 1 | 1 | 0 | 计价
2041 | J0600018 | 人工 | 乙供 | 9101102 | 熟练工 | 工时 | 1.4 | 0 | 0 | 0 | 计价
2041 | J0600018 | 材料 | 乙供 | C00000036 | 电 | kWh | 183 | 0 | 0 | 0 | 计价
2041 | J0600012 | 机械 | 乙供 | J0800001 | 折旧费 | 元 | 0.98 | 1 | 1 | 0 | 计价
2041 | J0600012 | 机械 | 乙供 | J0800002 | 设备修理费 | 元 | 0.75 | 1 | 1 | 0 | 计价
2041 | J0600012 | 机械 | 乙供 | J0800003 | 安装拆卸费 | 元 | 0.11 | 1 | 1 | 0 | 计价
2041 | J0600012 | 人工 | 乙供 | 9101102 | 熟练工 | 工时 | 1.4 | 0 | 0 | 0 | 计价
2041 | J0600012 | 材料 | 乙供 | C00000036 | 电 | kWh | 7 | 0 | 0 | 0 | 计价
2041 | J0400016 | 机械 | 乙供 | J0800001 | 折旧费 | 元 | 26.93 | 1 | 1 | 0 | 计价
2041 | J0400016 | 机械 | 乙供 | J0800002 | 设备修理费 | 元 | 73.37 | 1 | 1 | 0 | 计价
2041 | J0400016 | 人工 | 乙供 | 9101102 | 熟练工 | 工时 | 1.8 | 0 | 0 | 0 | 计价
2041 | J0400016 | 材料 | 乙供 | C00000031 | 柴油 | kg | 11 | 0 | 0 | 0 | 计价
2042 | J0500003 | 机械 | 乙供 | J0800001 | 折旧费 | 元 | 13.11 | 1 | 1 | 0 | 计价
2042 | J0500003 | 机械 | 乙供 | J0800002 | 设备修理费 | 元 | 16.67 | 1 | 1 | 0 | 计价
2042 | J0500003 | 人工 | 乙供 | 9101102 | 熟练工 | 工时 | 1.8 | 0 | 0 | 0 | 计价
2042 | J0500003 | 人工 | 乙供 | 9101103 | 半熟练工 | 工时 | 1.8 | 0 | 0 | 0 | 计价
2042 | J0500003 | 材料 | 乙供 | C00000031 | 柴油 | kg | 9 | 0 | 0 | 0 | 计价
2042 | J0400003 | 机械 | 乙供 | J0800001 | 折旧费 | 元 | 7.6 | 1 | 1 | 0 | 计价
2042 | J0400003 | 机械 | 乙供 | J0800002 | 设备修理费 | 元 | 12.95 | 1 | 1 | 0 | 计价
2042 | J0400003 | 人工 | 乙供 | 9101102 | 熟练工 | 工时 | 1.8 | 0 | 0 | 0 | 计价
2042 | J0400003 | 材料 | 乙供 | C00000031 | 柴油 | kg | 8 | 0 | 0 | 0 | 计价
2042 | J0700002 | 机械 | 乙供 | J0800001 | 折旧费 | 元 | 0.27 | 1 | 1 | 0 | 计价
2042 | J0700002 | 机械 | 乙供 | J0800002 | 设备修理费 | 元 | 0.32 | 1 | 1 | 0 | 计价
2042 | J0700002 | 机械 | 乙供 | J0800003 | 安装拆卸费 | 元 | 0.14 | 1 | 1 | 0 | 计价
2042 | J0700002 | 材料 | 乙供 | C00000036 | 电 | kWh | 14 | 0 | 0 | 0 | 计价
2043 | J0500003 | 机械 | 乙供 | J0800001 | 折旧费 | 元 | 13.11 | 1 | 1 | 0 | 计价
2043 | J0500003 | 机械 | 乙供 | J0800002 | 设备修理费 | 元 | 16.67 | 1 | 1 | 0 | 计价
2043 | J0500003 | 人工 | 乙供 | 9101102 | 熟练工 | 工时 | 1.8 | 0 | 0 | 0 | 计价
2043 | J0500003 | 人工 | 乙供 | 9101103 | 半熟练工 | 工时 | 1.8 | 0 | 0 | 0 | 计价
2043 | J0500003 | 材料 | 乙供 | C00000031 | 柴油 | kg | 9 | 0 | 0 | 0 | 计价
2043 | J0400003 | 机械 | 乙供 | J0800001 | 折旧费 | 元 | 7.6 | 1 | 1 | 0 | 计价
2043 | J0400003 | 机械 | 乙供 | J0800002 | 设备修理费 | 元 | 12.95 | 1 | 1 | 0 | 计价
2043 | J0400003 | 人工 | 乙供 | 9101102 | 熟练工 | 工时 | 1.8 | 0 | 0 | 0 | 计价
2043 | J0400003 | 材料 | 乙供 | C00000031 | 柴油 | kg | 8 | 0 | 0 | 0 | 计价
2043 | J0700002 | 机械 | 乙供 | J0800001 | 折旧费 | 元 | 0.27 | 1 | 1 | 0 | 计价
2043 | J0700002 | 机械 | 乙供 | J0800002 | 设备修理费 | 元 | 0.32 | 1 | 1 | 0 | 计价
2043 | J0700002 | 机械 | 乙供 | J0800003 | 安装拆卸费 | 元 | 0.14 | 1 | 1 | 0 | 计价
2043 | J0700002 | 材料 | 乙供 | C00000036 | 电 | kWh | 14 | 0 | 0 | 0 | 计价
2044 | J0500003 | 机械 | 乙供 | J0800001 | 折旧费 | 元 | 13.11 | 1 | 1 | 0 | 计价
2044 | J0500003 | 机械 | 乙供 | J0800002 | 设备修理费 | 元 | 16.67 | 1 | 1 | 0 | 计价
2044 | J0500003 | 人工 | 乙供 | 9101102 | 熟练工 | 工时 | 1.8 | 0 | 0 | 0 | 计价
2044 | J0500003 | 人工 | 乙供 | 9101103 | 半熟练工 | 工时 | 1.8 | 0 | 0 | 0 | 计价
2044 | J0500003 | 材料 | 乙供 | C00000031 | 柴油 | kg | 9 | 0 | 0 | 0 | 计价
2044 | J0400003 | 机械 | 乙供 | J0800001 | 折旧费 | 元 | 7.6 | 1 | 1 | 0 | 计价
2044 | J0400003 | 机械 | 乙供 | J0800002 | 设备修理费 | 元 | 12.95 | 1 | 1 | 0 | 计价
2044 | J0400003 | 人工 | 乙供 | 9101102 | 熟练工 | 工时 | 1.8 | 0 | 0 | 0 | 计价
2044 | J0400003 | 材料 | 乙供 | C00000031 | 柴油 | kg | 8 | 0 | 0 | 0 | 计价
2044 | J0700002 | 机械 | 乙供 | J0800001 | 折旧费 | 元 | 0.27 | 1 | 1 | 0 | 计价
2044 | J0700002 | 机械 | 乙供 | J0800002 | 设备修理费 | 元 | 0.32 | 1 | 1 | 0 | 计价
2044 | J0700002 | 机械 | 乙供 | J0800003 | 安装拆卸费 | 元 | 0.14 | 1 | 1 | 0 | 计价
2044 | J0700002 | 材料 | 乙供 | C00000036 | 电 | kWh | 14 | 0 | 0 | 0 | 计价
2045 | J0500003 | 机械 | 乙供 | J0800001 | 折旧费 | 元 | 13.11 | 1 | 1 | 0 | 计价
2045 | J0500003 | 机械 | 乙供 | J0800002 | 设备修理费 | 元 | 16.67 | 1 | 1 | 0 | 计价
2045 | J0500003 | 人工 | 乙供 | 9101102 | 熟练工 | 工时 | 1.8 | 0 | 0 | 0 | 计价
2045 | J0500003 | 人工 | 乙供 | 9101103 | 半熟练工 | 工时 | 1.8 | 0 | 0 | 0 | 计价
2045 | J0500003 | 材料 | 乙供 | C00000031 | 柴油 | kg | 9 | 0 | 0 | 0 | 计价
2045 | J0400003 | 机械 | 乙供 | J0800001 | 折旧费 | 元 | 7.6 | 1 | 1 | 0 | 计价
2045 | J0400003 | 机械 | 乙供 | J0800002 | 设备修理费 | 元 | 12.95 | 1 | 1 | 0 | 计价
2045 | J0400003 | 人工 | 乙供 | 9101102 | 熟练工 | 工时 | 1.8 | 0 | 0 | 0 | 计价
2045 | J0400003 | 材料 | 乙供 | C00000031 | 柴油 | kg | 8 | 0 | 0 | 0 | 计价
2045 | J0700002 | 机械 | 乙供 | J0800001 | 折旧费 | 元 | 0.27 | 1 | 1 | 0 | 计价
2045 | J0700002 | 机械 | 乙供 | J0800002 | 设备修理费 | 元 | 0.32 | 1 | 1 | 0 | 计价
2045 | J0700002 | 机械 | 乙供 | J0800003 | 安装拆卸费 | 元 | 0.14 | 1 | 1 | 0 | 计价
2045 | J0700002 | 材料 | 乙供 | C00000036 | 电 | kWh | 14 | 0 | 0 | 0 | 计价
2046 | J0700002 | 机械 | 乙供 | J0800001 | 折旧费 | 元 | 0.27 | 1 | 1 | 0 | 计价
2046 | J0700002 | 机械 | 乙供 | J0800002 | 设备修理费 | 元 | 0.32 | 1 | 1 | 0 | 计价
2046 | J0700002 | 机械 | 乙供 | J0800003 | 安装拆卸费 | 元 | 0.14 | 1 | 1 | 0 | 计价
2046 | J0700002 | 材料 | 乙供 | C00000036 | 电 | kWh | 14 | 0 | 0 | 0 | 计价
2046 | J0500006 | 机械 | 乙供 | J0800001 | 折旧费 | 元 | 28.7 | 1 | 1 | 0 | 计价
2046 | J0500006 | 机械 | 乙供 | J0800002 | 设备修理费 | 元 | 36.19 | 1 | 1 | 0 | 计价
2046 | J0500006 | 人工 | 乙供 | 9101102 | 熟练工 | 工时 | 1.8 | 0 | 0 | 0 | 计价
2046 | J0500006 | 人工 | 乙供 | 9101103 | 半熟练工 | 工时 | 1.8 | 0 | 0 | 0 | 计价
2046 | J0500006 | 材料 | 乙供 | C00000031 | 柴油 | kg | 14 | 0 | 0 | 0 | 计价
2047 | J0500003 | 机械 | 乙供 | J0800001 | 折旧费 | 元 | 13.11 | 1 | 1 | 0 | 计价
2047 | J0500003 | 机械 | 乙供 | J0800002 | 设备修理费 | 元 | 16.67 | 1 | 1 | 0 | 计价
2047 | J0500003 | 人工 | 乙供 | 9101102 | 熟练工 | 工时 | 1.8 | 0 | 0 | 0 | 计价
2047 | J0500003 | 人工 | 乙供 | 9101103 | 半熟练工 | 工时 | 1.8 | 0 | 0 | 0 | 计价
2047 | J0500003 | 材料 | 乙供 | C00000031 | 柴油 | kg | 9 | 0 | 0 | 0 | 计价
2047 | J0700002 | 机械 | 乙供 | J0800001 | 折旧费 | 元 | 0.27 | 1 | 1 | 0 | 计价
2047 | J0700002 | 机械 | 乙供 | J0800002 | 设备修理费 | 元 | 0.32 | 1 | 1 | 0 | 计价
2047 | J0700002 | 机械 | 乙供 | J0800003 | 安装拆卸费 | 元 | 0.14 | 1 | 1 | 0 | 计价
2047 | J0700002 | 材料 | 乙供 | C00000036 | 电 | kWh | 14 | 0 | 0 | 0 | 计价
2048 | J0500003 | 机械 | 乙供 | J0800001 | 折旧费 | 元 | 13.11 | 1 | 1 | 0 | 计价
2048 | J0500003 | 机械 | 乙供 | J0800002 | 设备修理费 | 元 | 16.67 | 1 | 1 | 0 | 计价
2048 | J0500003 | 人工 | 乙供 | 9101102 | 熟练工 | 工时 | 1.8 | 0 | 0 | 0 | 计价
2048 | J0500003 | 人工 | 乙供 | 9101103 | 半熟练工 | 工时 | 1.8 | 0 | 0 | 0 | 计价
2048 | J0500003 | 材料 | 乙供 | C00000031 | 柴油 | kg | 9 | 0 | 0 | 0 | 计价
2048 | J0700002 | 机械 | 乙供 | J0800001 | 折旧费 | 元 | 0.27 | 1 | 1 | 0 | 计价
2048 | J0700002 | 机械 | 乙供 | J0800002 | 设备修理费 | 元 | 0.32 | 1 | 1 | 0 | 计价
2048 | J0700002 | 机械 | 乙供 | J0800003 | 安装拆卸费 | 元 | 0.14 | 1 | 1 | 0 | 计价
2048 | J0700002 | 材料 | 乙供 | C00000036 | 电 | kWh | 14 | 0 | 0 | 0 | 计价
2049 | J0500003 | 机械 | 乙供 | J0800001 | 折旧费 | 元 | 13.11 | 1 | 1 | 0 | 计价
2049 | J0500003 | 机械 | 乙供 | J0800002 | 设备修理费 | 元 | 16.67 | 1 | 1 | 0 | 计价
2049 | J0500003 | 人工 | 乙供 | 9101102 | 熟练工 | 工时 | 1.8 | 0 | 0 | 0 | 计价
2049 | J0500003 | 人工 | 乙供 | 9101103 | 半熟练工 | 工时 | 1.8 | 0 | 0 | 0 | 计价
2049 | J0500003 | 材料 | 乙供 | C00000031 | 柴油 | kg | 9 | 0 | 0 | 0 | 计价
2049 | J0700002 | 机械 | 乙供 | J0800001 | 折旧费 | 元 | 0.27 | 1 | 1 | 0 | 计价
2049 | J0700002 | 机械 | 乙供 | J0800002 | 设备修理费 | 元 | 0.32 | 1 | 1 | 0 | 计价
2049 | J0700002 | 机械 | 乙供 | J0800003 | 安装拆卸费 | 元 | 0.14 | 1 | 1 | 0 | 计价
2049 | J0700002 | 材料 | 乙供 | C00000036 | 电 | kWh | 14 | 0 | 0 | 0 | 计价
2050 | J0500002 | 机械 | 乙供 | J0800001 | 折旧费 | 元 | 9.73 | 1 | 1 | 0 | 计价
2050 | J0500002 | 机械 | 乙供 | J0800002 | 设备修理费 | 元 | 17.11 | 1 | 1 | 0 | 计价
2050 | J0500002 | 人工 | 乙供 | 9101102 | 熟练工 | 工时 | 1.8 | 0 | 0 | 0 | 计价
2050 | J0500002 | 人工 | 乙供 | 9101103 | 半熟练工 | 工时 | 1.8 | 0 | 0 | 0 | 计价
2050 | J0500002 | 材料 | 乙供 | C00000030 | 汽油 | kg | 6 | 0 | 0 | 0 | 计价
2050 | J0400002 | 机械 | 乙供 | J0800001 | 折旧费 | 元 | 5.32 | 1 | 1 | 0 | 计价
2050 | J0400002 | 机械 | 乙供 | J0800002 | 设备修理费 | 元 | 13.17 | 1 | 1 | 0 | 计价
2050 | J0400002 | 人工 | 乙供 | 9101102 | 熟练工 | 工时 | 1.8 | 0 | 0 | 0 | 计价
2050 | J0400002 | 材料 | 乙供 | C00000030 | 汽油 | kg | 7 | 0 | 0 | 0 | 计价
2050 | J0700002 | 机械 | 乙供 | J0800001 | 折旧费 | 元 | 0.27 | 1 | 1 | 0 | 计价
2050 | J0700002 | 机械 | 乙供 | J0800002 | 设备修理费 | 元 | 0.32 | 1 | 1 | 0 | 计价
2050 | J0700002 | 机械 | 乙供 | J0800003 | 安装拆卸费 | 元 | 0.14 | 1 | 1 | 0 | 计价
2050 | J0700002 | 材料 | 乙供 | C00000036 | 电 | kWh | 14 | 0 | 0 | 0 | 计价
2050 | J0600016 | 机械 | 乙供 | J0800001 | 折旧费 | 元 | 28 | 1 | 1 | 0 | 计价
2050 | J0600016 | 机械 | 乙供 | J0800002 | 设备修理费 | 元 | 20.16 | 1 | 1 | 0 | 计价
2050 | J0600016 | 机械 | 乙供 | J0800003 | 安装拆卸费 | 元 | 1.94 | 1 | 1 | 0 | 计价
2050 | J0600016 | 人工 | 乙供 | 9101102 | 熟练工 | 工时 | 1.4 | 0 | 0 | 0 | 计价
2050 | J0600016 | 材料 | 乙供 | C00000036 | 电 | kWh | 80 | 0 | 0 | 0 | 计价
2050 | J0600012 | 机械 | 乙供 | J0800001 | 折旧费 | 元 | 0.98 | 1 | 1 | 0 | 计价
2050 | J0600012 | 机械 | 乙供 | J0800002 | 设备修理费 | 元 | 0.75 | 1 | 1 | 0 | 计价
2050 | J0600012 | 机械 | 乙供 | J0800003 | 安装拆卸费 | 元 | 0.11 | 1 | 1 | 0 | 计价
2050 | J0600012 | 人工 | 乙供 | 9101102 | 熟练工 | 工时 | 1.4 | 0 | 0 | 0 | 计价
2050 | J0600012 | 材料 | 乙供 | C00000036 | 电 | kWh | 7 | 0 | 0 | 0 | 计价
2051 | J0500002 | 机械 | 乙供 | J0800001 | 折旧费 | 元 | 9.73 | 1 | 1 | 0 | 计价
2051 | J0500002 | 机械 | 乙供 | J0800002 | 设备修理费 | 元 | 17.11 | 1 | 1 | 0 | 计价
2051 | J0500002 | 人工 | 乙供 | 9101102 | 熟练工 | 工时 | 1.8 | 0 | 0 | 0 | 计价
2051 | J0500002 | 人工 | 乙供 | 9101103 | 半熟练工 | 工时 | 1.8 | 0 | 0 | 0 | 计价
2051 | J0500002 | 材料 | 乙供 | C00000030 | 汽油 | kg | 6 | 0 | 0 | 0 | 计价
2051 | J0400002 | 机械 | 乙供 | J0800001 | 折旧费 | 元 | 5.32 | 1 | 1 | 0 | 计价
2051 | J0400002 | 机械 | 乙供 | J0800002 | 设备修理费 | 元 | 13.17 | 1 | 1 | 0 | 计价
2051 | J0400002 | 人工 | 乙供 | 9101102 | 熟练工 | 工时 | 1.8 | 0 | 0 | 0 | 计价
2051 | J0400002 | 材料 | 乙供 | C00000030 | 汽油 | kg | 7 | 0 | 0 | 0 | 计价
2051 | J0700002 | 机械 | 乙供 | J0800001 | 折旧费 | 元 | 0.27 | 1 | 1 | 0 | 计价
2051 | J0700002 | 机械 | 乙供 | J0800002 | 设备修理费 | 元 | 0.32 | 1 | 1 | 0 | 计价
2051 | J0700002 | 机械 | 乙供 | J0800003 | 安装拆卸费 | 元 | 0.14 | 1 | 1 | 0 | 计价
2051 | J0700002 | 材料 | 乙供 | C00000036 | 电 | kWh | 14 | 0 | 0 | 0 | 计价
2051 | J0600016 | 机械 | 乙供 | J0800001 | 折旧费 | 元 | 28 | 1 | 1 | 0 | 计价
2051 | J0600016 | 机械 | 乙供 | J0800002 | 设备修理费 | 元 | 20.16 | 1 | 1 | 0 | 计价
2051 | J0600016 | 机械 | 乙供 | J0800003 | 安装拆卸费 | 元 | 1.94 | 1 | 1 | 0 | 计价
2051 | J0600016 | 人工 | 乙供 | 9101102 | 熟练工 | 工时 | 1.4 | 0 | 0 | 0 | 计价
2051 | J0600016 | 材料 | 乙供 | C00000036 | 电 | kWh | 80 | 0 | 0 | 0 | 计价
2051 | J0600012 | 机械 | 乙供 | J0800001 | 折旧费 | 元 | 0.98 | 1 | 1 | 0 | 计价
2051 | J0600012 | 机械 | 乙供 | J0800002 | 设备修理费 | 元 | 0.75 | 1 | 1 | 0 | 计价
2051 | J0600012 | 机械 | 乙供 | J0800003 | 安装拆卸费 | 元 | 0.11 | 1 | 1 | 0 | 计价
2051 | J0600012 | 人工 | 乙供 | 9101102 | 熟练工 | 工时 | 1.4 | 0 | 0 | 0 | 计价
2051 | J0600012 | 材料 | 乙供 | C00000036 | 电 | kWh | 7 | 0 | 0 | 0 | 计价
2052 | J0500002 | 机械 | 乙供 | J0800001 | 折旧费 | 元 | 9.73 | 1 | 1 | 0 | 计价
2052 | J0500002 | 机械 | 乙供 | J0800002 | 设备修理费 | 元 | 17.11 | 1 | 1 | 0 | 计价
2052 | J0500002 | 人工 | 乙供 | 9101102 | 熟练工 | 工时 | 1.8 | 0 | 0 | 0 | 计价
2052 | J0500002 | 人工 | 乙供 | 9101103 | 半熟练工 | 工时 | 1.8 | 0 | 0 | 0 | 计价
2052 | J0500002 | 材料 | 乙供 | C00000030 | 汽油 | kg | 6 | 0 | 0 | 0 | 计价
2052 | J0400002 | 机械 | 乙供 | J0800001 | 折旧费 | 元 | 5.32 | 1 | 1 | 0 | 计价
2052 | J0400002 | 机械 | 乙供 | J0800002 | 设备修理费 | 元 | 13.17 | 1 | 1 | 0 | 计价
2052 | J0400002 | 人工 | 乙供 | 9101102 | 熟练工 | 工时 | 1.8 | 0 | 0 | 0 | 计价
2052 | J0400002 | 材料 | 乙供 | C00000030 | 汽油 | kg | 7 | 0 | 0 | 0 | 计价
2052 | J0700002 | 机械 | 乙供 | J0800001 | 折旧费 | 元 | 0.27 | 1 | 1 | 0 | 计价
2052 | J0700002 | 机械 | 乙供 | J0800002 | 设备修理费 | 元 | 0.32 | 1 | 1 | 0 | 计价
2052 | J0700002 | 机械 | 乙供 | J0800003 | 安装拆卸费 | 元 | 0.14 | 1 | 1 | 0 | 计价
2052 | J0700002 | 材料 | 乙供 | C00000036 | 电 | kWh | 14 | 0 | 0 | 0 | 计价
2052 | J0600016 | 机械 | 乙供 | J0800001 | 折旧费 | 元 | 28 | 1 | 1 | 0 | 计价
2052 | J0600016 | 机械 | 乙供 | J0800002 | 设备修理费 | 元 | 20.16 | 1 | 1 | 0 | 计价
2052 | J0600016 | 机械 | 乙供 | J0800003 | 安装拆卸费 | 元 | 1.94 | 1 | 1 | 0 | 计价
2052 | J0600016 | 人工 | 乙供 | 9101102 | 熟练工 | 工时 | 1.4 | 0 | 0 | 0 | 计价
2052 | J0600016 | 材料 | 乙供 | C00000036 | 电 | kWh | 80 | 0 | 0 | 0 | 计价
2052 | J0600012 | 机械 | 乙供 | J0800001 | 折旧费 | 元 | 0.98 | 1 | 1 | 0 | 计价
2052 | J0600012 | 机械 | 乙供 | J0800002 | 设备修理费 | 元 | 0.75 | 1 | 1 | 0 | 计价
2052 | J0600012 | 机械 | 乙供 | J0800003 | 安装拆卸费 | 元 | 0.11 | 1 | 1 | 0 | 计价
2052 | J0600012 | 人工 | 乙供 | 9101102 | 熟练工 | 工时 | 1.4 | 0 | 0 | 0 | 计价
2052 | J0600012 | 材料 | 乙供 | C00000036 | 电 | kWh | 7 | 0 | 0 | 0 | 计价
2052 | J0400015 | 机械 | 乙供 | J0800001 | 折旧费 | 元 | 15.57 | 1 | 1 | 0 | 计价
2052 | J0400015 | 机械 | 乙供 | J0800002 | 设备修理费 | 元 | 42.41 | 1 | 1 | 0 | 计价
2052 | J0400015 | 人工 | 乙供 | 9101102 | 熟练工 | 工时 | 1.8 | 0 | 0 | 0 | 计价
2052 | J0400015 | 材料 | 乙供 | C00000031 | 柴油 | kg | 9 | 0 | 0 | 0 | 计价
2053 | J0500002 | 机械 | 乙供 | J0800001 | 折旧费 | 元 | 9.73 | 1 | 1 | 0 | 计价
2053 | J0500002 | 机械 | 乙供 | J0800002 | 设备修理费 | 元 | 17.11 | 1 | 1 | 0 | 计价
2053 | J0500002 | 人工 | 乙供 | 9101102 | 熟练工 | 工时 | 1.8 | 0 | 0 | 0 | 计价
2053 | J0500002 | 人工 | 乙供 | 9101103 | 半熟练工 | 工时 | 1.8 | 0 | 0 | 0 | 计价
2053 | J0500002 | 材料 | 乙供 | C00000030 | 汽油 | kg | 6 | 0 | 0 | 0 | 计价
2053 | J0400002 | 机械 | 乙供 | J0800001 | 折旧费 | 元 | 5.32 | 1 | 1 | 0 | 计价
2053 | J0400002 | 机械 | 乙供 | J0800002 | 设备修理费 | 元 | 13.17 | 1 | 1 | 0 | 计价
2053 | J0400002 | 人工 | 乙供 | 9101102 | 熟练工 | 工时 | 1.8 | 0 | 0 | 0 | 计价
2053 | J0400002 | 材料 | 乙供 | C00000030 | 汽油 | kg | 7 | 0 | 0 | 0 | 计价
2053 | J0700002 | 机械 | 乙供 | J0800001 | 折旧费 | 元 | 0.27 | 1 | 1 | 0 | 计价
2053 | J0700002 | 机械 | 乙供 | J0800002 | 设备修理费 | 元 | 0.32 | 1 | 1 | 0 | 计价
2053 | J0700002 | 机械 | 乙供 | J0800003 | 安装拆卸费 | 元 | 0.14 | 1 | 1 | 0 | 计价
2053 | J0700002 | 材料 | 乙供 | C00000036 | 电 | kWh | 14 | 0 | 0 | 0 | 计价
2053 | J0600016 | 机械 | 乙供 | J0800001 | 折旧费 | 元 | 28 | 1 | 1 | 0 | 计价
2053 | J0600016 | 机械 | 乙供 | J0800002 | 设备修理费 | 元 | 20.16 | 1 | 1 | 0 | 计价
2053 | J0600016 | 机械 | 乙供 | J0800003 | 安装拆卸费 | 元 | 1.94 | 1 | 1 | 0 | 计价
2053 | J0600016 | 人工 | 乙供 | 9101102 | 熟练工 | 工时 | 1.4 | 0 | 0 | 0 | 计价
2053 | J0600016 | 材料 | 乙供 | C00000036 | 电 | kWh | 80 | 0 | 0 | 0 | 计价
2053 | J0600012 | 机械 | 乙供 | J0800001 | 折旧费 | 元 | 0.98 | 1 | 1 | 0 | 计价
2053 | J0600012 | 机械 | 乙供 | J0800002 | 设备修理费 | 元 | 0.75 | 1 | 1 | 0 | 计价
2053 | J0600012 | 机械 | 乙供 | J0800003 | 安装拆卸费 | 元 | 0.11 | 1 | 1 | 0 | 计价
2053 | J0600012 | 人工 | 乙供 | 9101102 | 熟练工 | 工时 | 1.4 | 0 | 0 | 0 | 计价
2053 | J0600012 | 材料 | 乙供 | C00000036 | 电 | kWh | 7 | 0 | 0 | 0 | 计价
2053 | J0400015 | 机械 | 乙供 | J0800001 | 折旧费 | 元 | 15.57 | 1 | 1 | 0 | 计价
2053 | J0400015 | 机械 | 乙供 | J0800002 | 设备修理费 | 元 | 42.41 | 1 | 1 | 0 | 计价
2053 | J0400015 | 人工 | 乙供 | 9101102 | 熟练工 | 工时 | 1.8 | 0 | 0 | 0 | 计价
2053 | J0400015 | 材料 | 乙供 | C00000031 | 柴油 | kg | 9 | 0 | 0 | 0 | 计价
2054 | J0500002 | 机械 | 乙供 | J0800001 | 折旧费 | 元 | 9.73 | 1 | 1 | 0 | 计价
2054 | J0500002 | 机械 | 乙供 | J0800002 | 设备修理费 | 元 | 17.11 | 1 | 1 | 0 | 计价
2054 | J0500002 | 人工 | 乙供 | 9101102 | 熟练工 | 工时 | 1.8 | 0 | 0 | 0 | 计价
2054 | J0500002 | 人工 | 乙供 | 9101103 | 半熟练工 | 工时 | 1.8 | 0 | 0 | 0 | 计价
2054 | J0500002 | 材料 | 乙供 | C00000030 | 汽油 | kg | 6 | 0 | 0 | 0 | 计价
2054 | J0400002 | 机械 | 乙供 | J0800001 | 折旧费 | 元 | 5.32 | 1 | 1 | 0 | 计价
2054 | J0400002 | 机械 | 乙供 | J0800002 | 设备修理费 | 元 | 13.17 | 1 | 1 | 0 | 计价
2054 | J0400002 | 人工 | 乙供 | 9101102 | 熟练工 | 工时 | 1.8 | 0 | 0 | 0 | 计价
2054 | J0400002 | 材料 | 乙供 | C00000030 | 汽油 | kg | 7 | 0 | 0 | 0 | 计价
2054 | J0700002 | 机械 | 乙供 | J0800001 | 折旧费 | 元 | 0.27 | 1 | 1 | 0 | 计价
2054 | J0700002 | 机械 | 乙供 | J0800002 | 设备修理费 | 元 | 0.32 | 1 | 1 | 0 | 计价
2054 | J0700002 | 机械 | 乙供 | J0800003 | 安装拆卸费 | 元 | 0.14 | 1 | 1 | 0 | 计价
2054 | J0700002 | 材料 | 乙供 | C00000036 | 电 | kWh | 14 | 0 | 0 | 0 | 计价
2054 | J0600016 | 机械 | 乙供 | J0800001 | 折旧费 | 元 | 28 | 1 | 1 | 0 | 计价
2054 | J0600016 | 机械 | 乙供 | J0800002 | 设备修理费 | 元 | 20.16 | 1 | 1 | 0 | 计价
2054 | J0600016 | 机械 | 乙供 | J0800003 | 安装拆卸费 | 元 | 1.94 | 1 | 1 | 0 | 计价
2054 | J0600016 | 人工 | 乙供 | 9101102 | 熟练工 | 工时 | 1.4 | 0 | 0 | 0 | 计价
2054 | J0600016 | 材料 | 乙供 | C00000036 | 电 | kWh | 80 | 0 | 0 | 0 | 计价
2054 | J0600012 | 机械 | 乙供 | J0800001 | 折旧费 | 元 | 0.98 | 1 | 1 | 0 | 计价
2054 | J0600012 | 机械 | 乙供 | J0800002 | 设备修理费 | 元 | 0.75 | 1 | 1 | 0 | 计价
2054 | J0600012 | 机械 | 乙供 | J0800003 | 安装拆卸费 | 元 | 0.11 | 1 | 1 | 0 | 计价
2054 | J0600012 | 人工 | 乙供 | 9101102 | 熟练工 | 工时 | 1.4 | 0 | 0 | 0 | 计价
2054 | J0600012 | 材料 | 乙供 | C00000036 | 电 | kWh | 7 | 0 | 0 | 0 | 计价
2054 | J0500006 | 机械 | 乙供 | J0800001 | 折旧费 | 元 | 28.7 | 1 | 1 | 0 | 计价
2054 | J0500006 | 机械 | 乙供 | J0800002 | 设备修理费 | 元 | 36.19 | 1 | 1 | 0 | 计价
2054 | J0500006 | 人工 | 乙供 | 9101102 | 熟练工 | 工时 | 1.8 | 0 | 0 | 0 | 计价
2054 | J0500006 | 人工 | 乙供 | 9101103 | 半熟练工 | 工时 | 1.8 | 0 | 0 | 0 | 计价
2054 | J0500006 | 材料 | 乙供 | C00000031 | 柴油 | kg | 14 | 0 | 0 | 0 | 计价
2054 | J0600014 | 机械 | 乙供 | J0800001 | 折旧费 | 元 | 1.85 | 1 | 1 | 0 | 计价
2054 | J0600014 | 机械 | 乙供 | J0800002 | 设备修理费 | 元 | 1.04 | 1 | 1 | 0 | 计价
2054 | J0600014 | 机械 | 乙供 | J0800003 | 安装拆卸费 | 元 | 0.51 | 1 | 1 | 0 | 计价
2054 | J0600014 | 人工 | 乙供 | 9101102 | 熟练工 | 工时 | 1.4 | 0 | 0 | 0 | 计价
2054 | J0600014 | 材料 | 乙供 | C00000036 | 电 | kWh | 9 | 0 | 0 | 0 | 计价
2055 | J0500002 | 机械 | 乙供 | J0800001 | 折旧费 | 元 | 9.73 | 1 | 1 | 0 | 计价
2055 | J0500002 | 机械 | 乙供 | J0800002 | 设备修理费 | 元 | 17.11 | 1 | 1 | 0 | 计价
2055 | J0500002 | 人工 | 乙供 | 9101102 | 熟练工 | 工时 | 1.8 | 0 | 0 | 0 | 计价
2055 | J0500002 | 人工 | 乙供 | 9101103 | 半熟练工 | 工时 | 1.8 | 0 | 0 | 0 | 计价
2055 | J0500002 | 材料 | 乙供 | C00000030 | 汽油 | kg | 6 | 0 | 0 | 0 | 计价
2055 | J0400002 | 机械 | 乙供 | J0800001 | 折旧费 | 元 | 5.32 | 1 | 1 | 0 | 计价
2055 | J0400002 | 机械 | 乙供 | J0800002 | 设备修理费 | 元 | 13.17 | 1 | 1 | 0 | 计价
2055 | J0400002 | 人工 | 乙供 | 9101102 | 熟练工 | 工时 | 1.8 | 0 | 0 | 0 | 计价
2055 | J0400002 | 材料 | 乙供 | C00000030 | 汽油 | kg | 7 | 0 | 0 | 0 | 计价
2055 | J0700002 | 机械 | 乙供 | J0800001 | 折旧费 | 元 | 0.27 | 1 | 1 | 0 | 计价
2055 | J0700002 | 机械 | 乙供 | J0800002 | 设备修理费 | 元 | 0.32 | 1 | 1 | 0 | 计价
2055 | J0700002 | 机械 | 乙供 | J0800003 | 安装拆卸费 | 元 | 0.14 | 1 | 1 | 0 | 计价
2055 | J0700002 | 材料 | 乙供 | C00000036 | 电 | kWh | 14 | 0 | 0 | 0 | 计价
2055 | J0600016 | 机械 | 乙供 | J0800001 | 折旧费 | 元 | 28 | 1 | 1 | 0 | 计价
2055 | J0600016 | 机械 | 乙供 | J0800002 | 设备修理费 | 元 | 20.16 | 1 | 1 | 0 | 计价
2055 | J0600016 | 机械 | 乙供 | J0800003 | 安装拆卸费 | 元 | 1.94 | 1 | 1 | 0 | 计价
2055 | J0600016 | 人工 | 乙供 | 9101102 | 熟练工 | 工时 | 1.4 | 0 | 0 | 0 | 计价
2055 | J0600016 | 材料 | 乙供 | C00000036 | 电 | kWh | 80 | 0 | 0 | 0 | 计价
2055 | J0600012 | 机械 | 乙供 | J0800001 | 折旧费 | 元 | 0.98 | 1 | 1 | 0 | 计价
2055 | J0600012 | 机械 | 乙供 | J0800002 | 设备修理费 | 元 | 0.75 | 1 | 1 | 0 | 计价
2055 | J0600012 | 机械 | 乙供 | J0800003 | 安装拆卸费 | 元 | 0.11 | 1 | 1 | 0 | 计价
2055 | J0600012 | 人工 | 乙供 | 9101102 | 熟练工 | 工时 | 1.4 | 0 | 0 | 0 | 计价
2055 | J0600012 | 材料 | 乙供 | C00000036 | 电 | kWh | 7 | 0 | 0 | 0 | 计价
2055 | J0500006 | 机械 | 乙供 | J0800001 | 折旧费 | 元 | 28.7 | 1 | 1 | 0 | 计价
2055 | J0500006 | 机械 | 乙供 | J0800002 | 设备修理费 | 元 | 36.19 | 1 | 1 | 0 | 计价
2055 | J0500006 | 人工 | 乙供 | 9101102 | 熟练工 | 工时 | 1.8 | 0 | 0 | 0 | 计价
2055 | J0500006 | 人工 | 乙供 | 9101103 | 半熟练工 | 工时 | 1.8 | 0 | 0 | 0 | 计价
2055 | J0500006 | 材料 | 乙供 | C00000031 | 柴油 | kg | 14 | 0 | 0 | 0 | 计价
2055 | J0600014 | 机械 | 乙供 | J0800001 | 折旧费 | 元 | 1.85 | 1 | 1 | 0 | 计价
2055 | J0600014 | 机械 | 乙供 | J0800002 | 设备修理费 | 元 | 1.04 | 1 | 1 | 0 | 计价
2055 | J0600014 | 机械 | 乙供 | J0800003 | 安装拆卸费 | 元 | 0.51 | 1 | 1 | 0 | 计价
2055 | J0600014 | 人工 | 乙供 | 9101102 | 熟练工 | 工时 | 1.4 | 0 | 0 | 0 | 计价
2055 | J0600014 | 材料 | 乙供 | C00000036 | 电 | kWh | 9 | 0 | 0 | 0 | 计价
2056 | J0500005 | 机械 | 乙供 | J0800001 | 折旧费 | 元 | 32.16 | 1 | 1 | 0 | 计价
2056 | J0500005 | 机械 | 乙供 | J0800002 | 设备修理费 | 元 | 26.45 | 1 | 1 | 0 | 计价
2056 | J0500005 | 人工 | 乙供 | 9101102 | 熟练工 | 工时 | 1.8 | 0 | 0 | 0 | 计价
2056 | J0500005 | 人工 | 乙供 | 9101103 | 半熟练工 | 工时 | 1.8 | 0 | 0 | 0 | 计价
2056 | J0500005 | 材料 | 乙供 | C00000031 | 柴油 | kg | 12 | 0 | 0 | 0 | 计价
2056 | J0400003 | 机械 | 乙供 | J0800001 | 折旧费 | 元 | 7.6 | 1 | 1 | 0 | 计价
2056 | J0400003 | 机械 | 乙供 | J0800002 | 设备修理费 | 元 | 12.95 | 1 | 1 | 0 | 计价
2056 | J0400003 | 人工 | 乙供 | 9101102 | 熟练工 | 工时 | 1.8 | 0 | 0 | 0 | 计价
2056 | J0400003 | 材料 | 乙供 | C00000031 | 柴油 | kg | 8 | 0 | 0 | 0 | 计价
2056 | J0700002 | 机械 | 乙供 | J0800001 | 折旧费 | 元 | 0.27 | 1 | 1 | 0 | 计价
2056 | J0700002 | 机械 | 乙供 | J0800002 | 设备修理费 | 元 | 0.32 | 1 | 1 | 0 | 计价
2056 | J0700002 | 机械 | 乙供 | J0800003 | 安装拆卸费 | 元 | 0.14 | 1 | 1 | 0 | 计价
2056 | J0700002 | 材料 | 乙供 | C00000036 | 电 | kWh | 14 | 0 | 0 | 0 | 计价
2057 | J0500005 | 机械 | 乙供 | J0800001 | 折旧费 | 元 | 32.16 | 1 | 1 | 0 | 计价
2057 | J0500005 | 机械 | 乙供 | J0800002 | 设备修理费 | 元 | 26.45 | 1 | 1 | 0 | 计价
2057 | J0500005 | 人工 | 乙供 | 9101102 | 熟练工 | 工时 | 1.8 | 0 | 0 | 0 | 计价
2057 | J0500005 | 人工 | 乙供 | 9101103 | 半熟练工 | 工时 | 1.8 | 0 | 0 | 0 | 计价
2057 | J0500005 | 材料 | 乙供 | C00000031 | 柴油 | kg | 12 | 0 | 0 | 0 | 计价
2057 | J0400003 | 机械 | 乙供 | J0800001 | 折旧费 | 元 | 7.6 | 1 | 1 | 0 | 计价
2057 | J0400003 | 机械 | 乙供 | J0800002 | 设备修理费 | 元 | 12.95 | 1 | 1 | 0 | 计价
2057 | J0400003 | 人工 | 乙供 | 9101102 | 熟练工 | 工时 | 1.8 | 0 | 0 | 0 | 计价
2057 | J0400003 | 材料 | 乙供 | C00000031 | 柴油 | kg | 8 | 0 | 0 | 0 | 计价
2057 | J0700002 | 机械 | 乙供 | J0800001 | 折旧费 | 元 | 0.27 | 1 | 1 | 0 | 计价
2057 | J0700002 | 机械 | 乙供 | J0800002 | 设备修理费 | 元 | 0.32 | 1 | 1 | 0 | 计价
2057 | J0700002 | 机械 | 乙供 | J0800003 | 安装拆卸费 | 元 | 0.14 | 1 | 1 | 0 | 计价
2057 | J0700002 | 材料 | 乙供 | C00000036 | 电 | kWh | 14 | 0 | 0 | 0 | 计价
2058 | J0500002 | 机械 | 乙供 | J0800001 | 折旧费 | 元 | 9.73 | 1 | 1 | 0 | 计价
2058 | J0500002 | 机械 | 乙供 | J0800002 | 设备修理费 | 元 | 17.11 | 1 | 1 | 0 | 计价
2058 | J0500002 | 人工 | 乙供 | 9101102 | 熟练工 | 工时 | 1.8 | 0 | 0 | 0 | 计价
2058 | J0500002 | 人工 | 乙供 | 9101103 | 半熟练工 | 工时 | 1.8 | 0 | 0 | 0 | 计价
2058 | J0500002 | 材料 | 乙供 | C00000030 | 汽油 | kg | 6 | 0 | 0 | 0 | 计价
2058 | J0500006 | 机械 | 乙供 | J0800001 | 折旧费 | 元 | 28.7 | 1 | 1 | 0 | 计价
2058 | J0500006 | 机械 | 乙供 | J0800002 | 设备修理费 | 元 | 36.19 | 1 | 1 | 0 | 计价
2058 | J0500006 | 人工 | 乙供 | 9101102 | 熟练工 | 工时 | 1.8 | 0 | 0 | 0 | 计价
2058 | J0500006 | 人工 | 乙供 | 9101103 | 半熟练工 | 工时 | 1.8 | 0 | 0 | 0 | 计价
2058 | J0500006 | 材料 | 乙供 | C00000031 | 柴油 | kg | 14 | 0 | 0 | 0 | 计价
2058 | J0500010 | 机械 | 乙供 | J0800001 | 折旧费 | 元 | 65.52 | 1 | 1 | 0 | 计价
2058 | J0500010 | 机械 | 乙供 | J0800002 | 设备修理费 | 元 | 54.65 | 1 | 1 | 0 | 计价
2058 | J0500010 | 人工 | 乙供 | 9101102 | 熟练工 | 工时 | 1.8 | 0 | 0 | 0 | 计价
2058 | J0500010 | 人工 | 乙供 | 9101103 | 半熟练工 | 工时 | 1.8 | 0 | 0 | 0 | 计价
2058 | J0500010 | 材料 | 乙供 | C00000031 | 柴油 | kg | 19 | 0 | 0 | 0 | 计价
2058 | J0400002 | 机械 | 乙供 | J0800001 | 折旧费 | 元 | 5.32 | 1 | 1 | 0 | 计价
2058 | J0400002 | 机械 | 乙供 | J0800002 | 设备修理费 | 元 | 13.17 | 1 | 1 | 0 | 计价
2058 | J0400002 | 人工 | 乙供 | 9101102 | 熟练工 | 工时 | 1.8 | 0 | 0 | 0 | 计价
2058 | J0400002 | 材料 | 乙供 | C00000030 | 汽油 | kg | 7 | 0 | 0 | 0 | 计价
2058 | J0700002 | 机械 | 乙供 | J0800001 | 折旧费 | 元 | 0.27 | 1 | 1 | 0 | 计价
2058 | J0700002 | 机械 | 乙供 | J0800002 | 设备修理费 | 元 | 0.32 | 1 | 1 | 0 | 计价
2058 | J0700002 | 机械 | 乙供 | J0800003 | 安装拆卸费 | 元 | 0.14 | 1 | 1 | 0 | 计价
2058 | J0700002 | 材料 | 乙供 | C00000036 | 电 | kWh | 14 | 0 | 0 | 0 | 计价
2058 | J0600012 | 机械 | 乙供 | J0800001 | 折旧费 | 元 | 0.98 | 1 | 1 | 0 | 计价
2058 | J0600012 | 机械 | 乙供 | J0800002 | 设备修理费 | 元 | 0.75 | 1 | 1 | 0 | 计价
2058 | J0600012 | 机械 | 乙供 | J0800003 | 安装拆卸费 | 元 | 0.11 | 1 | 1 | 0 | 计价
2058 | J0600012 | 人工 | 乙供 | 9101102 | 熟练工 | 工时 | 1.4 | 0 | 0 | 0 | 计价
2058 | J0600012 | 材料 | 乙供 | C00000036 | 电 | kWh | 7 | 0 | 0 | 0 | 计价
2058 | J0600018 | 机械 | 乙供 | J0800001 | 折旧费 | 元 | 98.1 | 1 | 1 | 0 | 计价
2058 | J0600018 | 机械 | 乙供 | J0800002 | 设备修理费 | 元 | 94.9 | 1 | 1 | 0 | 计价
2058 | J0600018 | 机械 | 乙供 | J0800003 | 安装拆卸费 | 元 | 0.85 | 1 | 1 | 0 | 计价
2058 | J0600018 | 人工 | 乙供 | 9101102 | 熟练工 | 工时 | 1.4 | 0 | 0 | 0 | 计价
2058 | J0600018 | 材料 | 乙供 | C00000036 | 电 | kWh | 183 | 0 | 0 | 0 | 计价
2059 | J0500002 | 机械 | 乙供 | J0800001 | 折旧费 | 元 | 9.73 | 1 | 1 | 0 | 计价
2059 | J0500002 | 机械 | 乙供 | J0800002 | 设备修理费 | 元 | 17.11 | 1 | 1 | 0 | 计价
2059 | J0500002 | 人工 | 乙供 | 9101102 | 熟练工 | 工时 | 1.8 | 0 | 0 | 0 | 计价
2059 | J0500002 | 人工 | 乙供 | 9101103 | 半熟练工 | 工时 | 1.8 | 0 | 0 | 0 | 计价
2059 | J0500002 | 材料 | 乙供 | C00000030 | 汽油 | kg | 6 | 0 | 0 | 0 | 计价
2059 | J0500006 | 机械 | 乙供 | J0800001 | 折旧费 | 元 | 28.7 | 1 | 1 | 0 | 计价
2059 | J0500006 | 机械 | 乙供 | J0800002 | 设备修理费 | 元 | 36.19 | 1 | 1 | 0 | 计价
2059 | J0500006 | 人工 | 乙供 | 9101102 | 熟练工 | 工时 | 1.8 | 0 | 0 | 0 | 计价
2059 | J0500006 | 人工 | 乙供 | 9101103 | 半熟练工 | 工时 | 1.8 | 0 | 0 | 0 | 计价
2059 | J0500006 | 材料 | 乙供 | C00000031 | 柴油 | kg | 14 | 0 | 0 | 0 | 计价
2059 | J0500010 | 机械 | 乙供 | J0800001 | 折旧费 | 元 | 65.52 | 1 | 1 | 0 | 计价
2059 | J0500010 | 机械 | 乙供 | J0800002 | 设备修理费 | 元 | 54.65 | 1 | 1 | 0 | 计价
2059 | J0500010 | 人工 | 乙供 | 9101102 | 熟练工 | 工时 | 1.8 | 0 | 0 | 0 | 计价
2059 | J0500010 | 人工 | 乙供 | 9101103 | 半熟练工 | 工时 | 1.8 | 0 | 0 | 0 | 计价
2059 | J0500010 | 材料 | 乙供 | C00000031 | 柴油 | kg | 19 | 0 | 0 | 0 | 计价
2059 | J0400002 | 机械 | 乙供 | J0800001 | 折旧费 | 元 | 5.32 | 1 | 1 | 0 | 计价
2059 | J0400002 | 机械 | 乙供 | J0800002 | 设备修理费 | 元 | 13.17 | 1 | 1 | 0 | 计价
2059 | J0400002 | 人工 | 乙供 | 9101102 | 熟练工 | 工时 | 1.8 | 0 | 0 | 0 | 计价
2059 | J0400002 | 材料 | 乙供 | C00000030 | 汽油 | kg | 7 | 0 | 0 | 0 | 计价
2059 | J0700002 | 机械 | 乙供 | J0800001 | 折旧费 | 元 | 0.27 | 1 | 1 | 0 | 计价
2059 | J0700002 | 机械 | 乙供 | J0800002 | 设备修理费 | 元 | 0.32 | 1 | 1 | 0 | 计价
2059 | J0700002 | 机械 | 乙供 | J0800003 | 安装拆卸费 | 元 | 0.14 | 1 | 1 | 0 | 计价
2059 | J0700002 | 材料 | 乙供 | C00000036 | 电 | kWh | 14 | 0 | 0 | 0 | 计价
2059 | J0600012 | 机械 | 乙供 | J0800001 | 折旧费 | 元 | 0.98 | 1 | 1 | 0 | 计价
2059 | J0600012 | 机械 | 乙供 | J0800002 | 设备修理费 | 元 | 0.75 | 1 | 1 | 0 | 计价
2059 | J0600012 | 机械 | 乙供 | J0800003 | 安装拆卸费 | 元 | 0.11 | 1 | 1 | 0 | 计价
2059 | J0600012 | 人工 | 乙供 | 9101102 | 熟练工 | 工时 | 1.4 | 0 | 0 | 0 | 计价
2059 | J0600012 | 材料 | 乙供 | C00000036 | 电 | kWh | 7 | 0 | 0 | 0 | 计价
2059 | J0600018 | 机械 | 乙供 | J0800001 | 折旧费 | 元 | 98.1 | 1 | 1 | 0 | 计价
2059 | J0600018 | 机械 | 乙供 | J0800002 | 设备修理费 | 元 | 94.9 | 1 | 1 | 0 | 计价
2059 | J0600018 | 机械 | 乙供 | J0800003 | 安装拆卸费 | 元 | 0.85 | 1 | 1 | 0 | 计价
2059 | J0600018 | 人工 | 乙供 | 9101102 | 熟练工 | 工时 | 1.4 | 0 | 0 | 0 | 计价
2059 | J0600018 | 材料 | 乙供 | C00000036 | 电 | kWh | 183 | 0 | 0 | 0 | 计价
2060 | J0500002 | 机械 | 乙供 | J0800001 | 折旧费 | 元 | 9.73 | 1 | 1 | 0 | 计价
2060 | J0500002 | 机械 | 乙供 | J0800002 | 设备修理费 | 元 | 17.11 | 1 | 1 | 0 | 计价
2060 | J0500002 | 人工 | 乙供 | 9101102 | 熟练工 | 工时 | 1.8 | 0 | 0 | 0 | 计价
2060 | J0500002 | 人工 | 乙供 | 9101103 | 半熟练工 | 工时 | 1.8 | 0 | 0 | 0 | 计价
2060 | J0500002 | 材料 | 乙供 | C00000030 | 汽油 | kg | 6 | 0 | 0 | 0 | 计价
2060 | J0500006 | 机械 | 乙供 | J0800001 | 折旧费 | 元 | 28.7 | 1 | 1 | 0 | 计价
2060 | J0500006 | 机械 | 乙供 | J0800002 | 设备修理费 | 元 | 36.19 | 1 | 1 | 0 | 计价
2060 | J0500006 | 人工 | 乙供 | 9101102 | 熟练工 | 工时 | 1.8 | 0 | 0 | 0 | 计价
2060 | J0500006 | 人工 | 乙供 | 9101103 | 半熟练工 | 工时 | 1.8 | 0 | 0 | 0 | 计价
2060 | J0500006 | 材料 | 乙供 | C00000031 | 柴油 | kg | 14 | 0 | 0 | 0 | 计价
2060 | J0500010 | 机械 | 乙供 | J0800001 | 折旧费 | 元 | 65.52 | 1 | 1 | 0 | 计价
2060 | J0500010 | 机械 | 乙供 | J0800002 | 设备修理费 | 元 | 54.65 | 1 | 1 | 0 | 计价
2060 | J0500010 | 人工 | 乙供 | 9101102 | 熟练工 | 工时 | 1.8 | 0 | 0 | 0 | 计价
2060 | J0500010 | 人工 | 乙供 | 9101103 | 半熟练工 | 工时 | 1.8 | 0 | 0 | 0 | 计价
2060 | J0500010 | 材料 | 乙供 | C00000031 | 柴油 | kg | 19 | 0 | 0 | 0 | 计价
2060 | J0400002 | 机械 | 乙供 | J0800001 | 折旧费 | 元 | 5.32 | 1 | 1 | 0 | 计价
2060 | J0400002 | 机械 | 乙供 | J0800002 | 设备修理费 | 元 | 13.17 | 1 | 1 | 0 | 计价
2060 | J0400002 | 人工 | 乙供 | 9101102 | 熟练工 | 工时 | 1.8 | 0 | 0 | 0 | 计价
2060 | J0400002 | 材料 | 乙供 | C00000030 | 汽油 | kg | 7 | 0 | 0 | 0 | 计价
2060 | J0700002 | 机械 | 乙供 | J0800001 | 折旧费 | 元 | 0.27 | 1 | 1 | 0 | 计价
2060 | J0700002 | 机械 | 乙供 | J0800002 | 设备修理费 | 元 | 0.32 | 1 | 1 | 0 | 计价
2060 | J0700002 | 机械 | 乙供 | J0800003 | 安装拆卸费 | 元 | 0.14 | 1 | 1 | 0 | 计价
2060 | J0700002 | 材料 | 乙供 | C00000036 | 电 | kWh | 14 | 0 | 0 | 0 | 计价
2060 | J0600012 | 机械 | 乙供 | J0800001 | 折旧费 | 元 | 0.98 | 1 | 1 | 0 | 计价
2060 | J0600012 | 机械 | 乙供 | J0800002 | 设备修理费 | 元 | 0.75 | 1 | 1 | 0 | 计价
2060 | J0600012 | 机械 | 乙供 | J0800003 | 安装拆卸费 | 元 | 0.11 | 1 | 1 | 0 | 计价
2060 | J0600012 | 人工 | 乙供 | 9101102 | 熟练工 | 工时 | 1.4 | 0 | 0 | 0 | 计价
2060 | J0600012 | 材料 | 乙供 | C00000036 | 电 | kWh | 7 | 0 | 0 | 0 | 计价
2060 | J0600018 | 机械 | 乙供 | J0800001 | 折旧费 | 元 | 98.1 | 1 | 1 | 0 | 计价
2060 | J0600018 | 机械 | 乙供 | J0800002 | 设备修理费 | 元 | 94.9 | 1 | 1 | 0 | 计价
2060 | J0600018 | 机械 | 乙供 | J0800003 | 安装拆卸费 | 元 | 0.85 | 1 | 1 | 0 | 计价
2060 | J0600018 | 人工 | 乙供 | 9101102 | 熟练工 | 工时 | 1.4 | 0 | 0 | 0 | 计价
2060 | J0600018 | 材料 | 乙供 | C00000036 | 电 | kWh | 183 | 0 | 0 | 0 | 计价
2061 | J0500002 | 机械 | 乙供 | J0800001 | 折旧费 | 元 | 9.73 | 1 | 1 | 0 | 计价
2061 | J0500002 | 机械 | 乙供 | J0800002 | 设备修理费 | 元 | 17.11 | 1 | 1 | 0 | 计价
2061 | J0500002 | 人工 | 乙供 | 9101102 | 熟练工 | 工时 | 1.8 | 0 | 0 | 0 | 计价
2061 | J0500002 | 人工 | 乙供 | 9101103 | 半熟练工 | 工时 | 1.8 | 0 | 0 | 0 | 计价
2061 | J0500002 | 材料 | 乙供 | C00000030 | 汽油 | kg | 6 | 0 | 0 | 0 | 计价
2061 | J0500006 | 机械 | 乙供 | J0800001 | 折旧费 | 元 | 28.7 | 1 | 1 | 0 | 计价
2061 | J0500006 | 机械 | 乙供 | J0800002 | 设备修理费 | 元 | 36.19 | 1 | 1 | 0 | 计价
2061 | J0500006 | 人工 | 乙供 | 9101102 | 熟练工 | 工时 | 1.8 | 0 | 0 | 0 | 计价
2061 | J0500006 | 人工 | 乙供 | 9101103 | 半熟练工 | 工时 | 1.8 | 0 | 0 | 0 | 计价
2061 | J0500006 | 材料 | 乙供 | C00000031 | 柴油 | kg | 14 | 0 | 0 | 0 | 计价
2061 | J0500010 | 机械 | 乙供 | J0800001 | 折旧费 | 元 | 65.52 | 1 | 1 | 0 | 计价
2061 | J0500010 | 机械 | 乙供 | J0800002 | 设备修理费 | 元 | 54.65 | 1 | 1 | 0 | 计价
2061 | J0500010 | 人工 | 乙供 | 9101102 | 熟练工 | 工时 | 1.8 | 0 | 0 | 0 | 计价
2061 | J0500010 | 人工 | 乙供 | 9101103 | 半熟练工 | 工时 | 1.8 | 0 | 0 | 0 | 计价
2061 | J0500010 | 材料 | 乙供 | C00000031 | 柴油 | kg | 19 | 0 | 0 | 0 | 计价
2061 | J0400002 | 机械 | 乙供 | J0800001 | 折旧费 | 元 | 5.32 | 1 | 1 | 0 | 计价
2061 | J0400002 | 机械 | 乙供 | J0800002 | 设备修理费 | 元 | 13.17 | 1 | 1 | 0 | 计价
2061 | J0400002 | 人工 | 乙供 | 9101102 | 熟练工 | 工时 | 1.8 | 0 | 0 | 0 | 计价
2061 | J0400002 | 材料 | 乙供 | C00000030 | 汽油 | kg | 7 | 0 | 0 | 0 | 计价
2061 | J0700002 | 机械 | 乙供 | J0800001 | 折旧费 | 元 | 0.27 | 1 | 1 | 0 | 计价
2061 | J0700002 | 机械 | 乙供 | J0800002 | 设备修理费 | 元 | 0.32 | 1 | 1 | 0 | 计价
2061 | J0700002 | 机械 | 乙供 | J0800003 | 安装拆卸费 | 元 | 0.14 | 1 | 1 | 0 | 计价
2061 | J0700002 | 材料 | 乙供 | C00000036 | 电 | kWh | 14 | 0 | 0 | 0 | 计价
2061 | J0600012 | 机械 | 乙供 | J0800001 | 折旧费 | 元 | 0.98 | 1 | 1 | 0 | 计价
2061 | J0600012 | 机械 | 乙供 | J0800002 | 设备修理费 | 元 | 0.75 | 1 | 1 | 0 | 计价
2061 | J0600012 | 机械 | 乙供 | J0800003 | 安装拆卸费 | 元 | 0.11 | 1 | 1 | 0 | 计价
2061 | J0600012 | 人工 | 乙供 | 9101102 | 熟练工 | 工时 | 1.4 | 0 | 0 | 0 | 计价
2061 | J0600012 | 材料 | 乙供 | C00000036 | 电 | kWh | 7 | 0 | 0 | 0 | 计价
2061 | J0600018 | 机械 | 乙供 | J0800001 | 折旧费 | 元 | 98.1 | 1 | 1 | 0 | 计价
2061 | J0600018 | 机械 | 乙供 | J0800002 | 设备修理费 | 元 | 94.9 | 1 | 1 | 0 | 计价
2061 | J0600018 | 机械 | 乙供 | J0800003 | 安装拆卸费 | 元 | 0.85 | 1 | 1 | 0 | 计价
2061 | J0600018 | 人工 | 乙供 | 9101102 | 熟练工 | 工时 | 1.4 | 0 | 0 | 0 | 计价
2061 | J0600018 | 材料 | 乙供 | C00000036 | 电 | kWh | 183 | 0 | 0 | 0 | 计价
2062 | J0500002 | 机械 | 乙供 | J0800001 | 折旧费 | 元 | 9.73 | 1 | 1 | 0 | 计价
2062 | J0500002 | 机械 | 乙供 | J0800002 | 设备修理费 | 元 | 17.11 | 1 | 1 | 0 | 计价
2062 | J0500002 | 人工 | 乙供 | 9101102 | 熟练工 | 工时 | 1.8 | 0 | 0 | 0 | 计价
2062 | J0500002 | 人工 | 乙供 | 9101103 | 半熟练工 | 工时 | 1.8 | 0 | 0 | 0 | 计价
2062 | J0500002 | 材料 | 乙供 | C00000030 | 汽油 | kg | 6 | 0 | 0 | 0 | 计价
2062 | J0500006 | 机械 | 乙供 | J0800001 | 折旧费 | 元 | 28.7 | 1 | 1 | 0 | 计价
2062 | J0500006 | 机械 | 乙供 | J0800002 | 设备修理费 | 元 | 36.19 | 1 | 1 | 0 | 计价
2062 | J0500006 | 人工 | 乙供 | 9101102 | 熟练工 | 工时 | 1.8 | 0 | 0 | 0 | 计价
2062 | J0500006 | 人工 | 乙供 | 9101103 | 半熟练工 | 工时 | 1.8 | 0 | 0 | 0 | 计价
2062 | J0500006 | 材料 | 乙供 | C00000031 | 柴油 | kg | 14 | 0 | 0 | 0 | 计价
2062 | J0500010 | 机械 | 乙供 | J0800001 | 折旧费 | 元 | 65.52 | 1 | 1 | 0 | 计价
2062 | J0500010 | 机械 | 乙供 | J0800002 | 设备修理费 | 元 | 54.65 | 1 | 1 | 0 | 计价
2062 | J0500010 | 人工 | 乙供 | 9101102 | 熟练工 | 工时 | 1.8 | 0 | 0 | 0 | 计价
2062 | J0500010 | 人工 | 乙供 | 9101103 | 半熟练工 | 工时 | 1.8 | 0 | 0 | 0 | 计价
2062 | J0500010 | 材料 | 乙供 | C00000031 | 柴油 | kg | 19 | 0 | 0 | 0 | 计价
2062 | J0400002 | 机械 | 乙供 | J0800001 | 折旧费 | 元 | 5.32 | 1 | 1 | 0 | 计价
2062 | J0400002 | 机械 | 乙供 | J0800002 | 设备修理费 | 元 | 13.17 | 1 | 1 | 0 | 计价
2062 | J0400002 | 人工 | 乙供 | 9101102 | 熟练工 | 工时 | 1.8 | 0 | 0 | 0 | 计价
2062 | J0400002 | 材料 | 乙供 | C00000030 | 汽油 | kg | 7 | 0 | 0 | 0 | 计价
2062 | J0700002 | 机械 | 乙供 | J0800001 | 折旧费 | 元 | 0.27 | 1 | 1 | 0 | 计价
2062 | J0700002 | 机械 | 乙供 | J0800002 | 设备修理费 | 元 | 0.32 | 1 | 1 | 0 | 计价
2062 | J0700002 | 机械 | 乙供 | J0800003 | 安装拆卸费 | 元 | 0.14 | 1 | 1 | 0 | 计价
2062 | J0700002 | 材料 | 乙供 | C00000036 | 电 | kWh | 14 | 0 | 0 | 0 | 计价
2062 | J0600012 | 机械 | 乙供 | J0800001 | 折旧费 | 元 | 0.98 | 1 | 1 | 0 | 计价
2062 | J0600012 | 机械 | 乙供 | J0800002 | 设备修理费 | 元 | 0.75 | 1 | 1 | 0 | 计价
2062 | J0600012 | 机械 | 乙供 | J0800003 | 安装拆卸费 | 元 | 0.11 | 1 | 1 | 0 | 计价
2062 | J0600012 | 人工 | 乙供 | 9101102 | 熟练工 | 工时 | 1.4 | 0 | 0 | 0 | 计价
2062 | J0600012 | 材料 | 乙供 | C00000036 | 电 | kWh | 7 | 0 | 0 | 0 | 计价
2062 | J0600018 | 机械 | 乙供 | J0800001 | 折旧费 | 元 | 98.1 | 1 | 1 | 0 | 计价
2062 | J0600018 | 机械 | 乙供 | J0800002 | 设备修理费 | 元 | 94.9 | 1 | 1 | 0 | 计价
2062 | J0600018 | 机械 | 乙供 | J0800003 | 安装拆卸费 | 元 | 0.85 | 1 | 1 | 0 | 计价
2062 | J0600018 | 人工 | 乙供 | 9101102 | 熟练工 | 工时 | 1.4 | 0 | 0 | 0 | 计价
2062 | J0600018 | 材料 | 乙供 | C00000036 | 电 | kWh | 183 | 0 | 0 | 0 | 计价
2063 | J0500002 | 机械 | 乙供 | J0800001 | 折旧费 | 元 | 9.73 | 1 | 1 | 0 | 计价
2063 | J0500002 | 机械 | 乙供 | J0800002 | 设备修理费 | 元 | 17.11 | 1 | 1 | 0 | 计价
2063 | J0500002 | 人工 | 乙供 | 9101102 | 熟练工 | 工时 | 1.8 | 0 | 0 | 0 | 计价
2063 | J0500002 | 人工 | 乙供 | 9101103 | 半熟练工 | 工时 | 1.8 | 0 | 0 | 0 | 计价
2063 | J0500002 | 材料 | 乙供 | C00000030 | 汽油 | kg | 6 | 0 | 0 | 0 | 计价
2063 | J0500006 | 机械 | 乙供 | J0800001 | 折旧费 | 元 | 28.7 | 1 | 1 | 0 | 计价
2063 | J0500006 | 机械 | 乙供 | J0800002 | 设备修理费 | 元 | 36.19 | 1 | 1 | 0 | 计价
2063 | J0500006 | 人工 | 乙供 | 9101102 | 熟练工 | 工时 | 1.8 | 0 | 0 | 0 | 计价
2063 | J0500006 | 人工 | 乙供 | 9101103 | 半熟练工 | 工时 | 1.8 | 0 | 0 | 0 | 计价
2063 | J0500006 | 材料 | 乙供 | C00000031 | 柴油 | kg | 14 | 0 | 0 | 0 | 计价
2063 | J0500010 | 机械 | 乙供 | J0800001 | 折旧费 | 元 | 65.52 | 1 | 1 | 0 | 计价
2063 | J0500010 | 机械 | 乙供 | J0800002 | 设备修理费 | 元 | 54.65 | 1 | 1 | 0 | 计价
2063 | J0500010 | 人工 | 乙供 | 9101102 | 熟练工 | 工时 | 1.8 | 0 | 0 | 0 | 计价
2063 | J0500010 | 人工 | 乙供 | 9101103 | 半熟练工 | 工时 | 1.8 | 0 | 0 | 0 | 计价
2063 | J0500010 | 材料 | 乙供 | C00000031 | 柴油 | kg | 19 | 0 | 0 | 0 | 计价
2063 | J0400002 | 机械 | 乙供 | J0800001 | 折旧费 | 元 | 5.32 | 1 | 1 | 0 | 计价
2063 | J0400002 | 机械 | 乙供 | J0800002 | 设备修理费 | 元 | 13.17 | 1 | 1 | 0 | 计价
2063 | J0400002 | 人工 | 乙供 | 9101102 | 熟练工 | 工时 | 1.8 | 0 | 0 | 0 | 计价
2063 | J0400002 | 材料 | 乙供 | C00000030 | 汽油 | kg | 7 | 0 | 0 | 0 | 计价
2063 | J0700002 | 机械 | 乙供 | J0800001 | 折旧费 | 元 | 0.27 | 1 | 1 | 0 | 计价
2063 | J0700002 | 机械 | 乙供 | J0800002 | 设备修理费 | 元 | 0.32 | 1 | 1 | 0 | 计价
2063 | J0700002 | 机械 | 乙供 | J0800003 | 安装拆卸费 | 元 | 0.14 | 1 | 1 | 0 | 计价
2063 | J0700002 | 材料 | 乙供 | C00000036 | 电 | kWh | 14 | 0 | 0 | 0 | 计价
2063 | J0600012 | 机械 | 乙供 | J0800001 | 折旧费 | 元 | 0.98 | 1 | 1 | 0 | 计价
2063 | J0600012 | 机械 | 乙供 | J0800002 | 设备修理费 | 元 | 0.75 | 1 | 1 | 0 | 计价
2063 | J0600012 | 机械 | 乙供 | J0800003 | 安装拆卸费 | 元 | 0.11 | 1 | 1 | 0 | 计价
2063 | J0600012 | 人工 | 乙供 | 9101102 | 熟练工 | 工时 | 1.4 | 0 | 0 | 0 | 计价
2063 | J0600012 | 材料 | 乙供 | C00000036 | 电 | kWh | 7 | 0 | 0 | 0 | 计价
2063 | J0600018 | 机械 | 乙供 | J0800001 | 折旧费 | 元 | 98.1 | 1 | 1 | 0 | 计价
2063 | J0600018 | 机械 | 乙供 | J0800002 | 设备修理费 | 元 | 94.9 | 1 | 1 | 0 | 计价
2063 | J0600018 | 机械 | 乙供 | J0800003 | 安装拆卸费 | 元 | 0.85 | 1 | 1 | 0 | 计价
2063 | J0600018 | 人工 | 乙供 | 9101102 | 熟练工 | 工时 | 1.4 | 0 | 0 | 0 | 计价
2063 | J0600018 | 材料 | 乙供 | C00000036 | 电 | kWh | 183 | 0 | 0 | 0 | 计价
3004 | J0400001 | 机械 | 乙供 | J0800001 | 折旧费 | 元 | 4.94 | 1 | 1 | 0 | 计价
3004 | J0400001 | 机械 | 乙供 | J0800002 | 设备修理费 | 元 | 11.31 | 1 | 1 | 0 | 计价
3004 | J0400001 | 人工 | 乙供 | 9101102 | 熟练工 | 工时 | 1.8 | 0 | 0 | 0 | 计价
3004 | J0400001 | 材料 | 乙供 | C00000030 | 汽油 | kg | 6 | 0 | 0 | 0 | 计价
3005 | J0400001 | 机械 | 乙供 | J0800001 | 折旧费 | 元 | 4.94 | 1 | 1 | 0 | 计价
3005 | J0400001 | 机械 | 乙供 | J0800002 | 设备修理费 | 元 | 11.31 | 1 | 1 | 0 | 计价
3005 | J0400001 | 人工 | 乙供 | 9101102 | 熟练工 | 工时 | 1.8 | 0 | 0 | 0 | 计价
3005 | J0400001 | 材料 | 乙供 | C00000030 | 汽油 | kg | 6 | 0 | 0 | 0 | 计价
3006 | J0400001 | 机械 | 乙供 | J0800001 | 折旧费 | 元 | 4.94 | 1 | 1 | 0 | 计价
3006 | J0400001 | 机械 | 乙供 | J0800002 | 设备修理费 | 元 | 11.31 | 1 | 1 | 0 | 计价
3006 | J0400001 | 人工 | 乙供 | 9101102 | 熟练工 | 工时 | 1.8 | 0 | 0 | 0 | 计价
3006 | J0400001 | 材料 | 乙供 | C00000030 | 汽油 | kg | 6 | 0 | 0 | 0 | 计价
3007 | J0400001 | 机械 | 乙供 | J0800001 | 折旧费 | 元 | 4.94 | 1 | 1 | 0 | 计价
3007 | J0400001 | 机械 | 乙供 | J0800002 | 设备修理费 | 元 | 11.31 | 1 | 1 | 0 | 计价
3007 | J0400001 | 人工 | 乙供 | 9101102 | 熟练工 | 工时 | 1.8 | 0 | 0 | 0 | 计价
3007 | J0400001 | 材料 | 乙供 | C00000030 | 汽油 | kg | 6 | 0 | 0 | 0 | 计价
3007 | J0500002 | 机械 | 乙供 | J0800001 | 折旧费 | 元 | 9.73 | 1 | 1 | 0 | 计价
3007 | J0500002 | 机械 | 乙供 | J0800002 | 设备修理费 | 元 | 17.11 | 1 | 1 | 0 | 计价
3007 | J0500002 | 人工 | 乙供 | 9101102 | 熟练工 | 工时 | 1.8 | 0 | 0 | 0 | 计价
3007 | J0500002 | 人工 | 乙供 | 9101103 | 半熟练工 | 工时 | 1.8 | 0 | 0 | 0 | 计价
3007 | J0500002 | 材料 | 乙供 | C00000030 | 汽油 | kg | 6 | 0 | 0 | 0 | 计价
3008 | J0500002 | 机械 | 乙供 | J0800001 | 折旧费 | 元 | 9.73 | 1 | 1 | 0 | 计价
3008 | J0500002 | 机械 | 乙供 | J0800002 | 设备修理费 | 元 | 17.11 | 1 | 1 | 0 | 计价
3008 | J0500002 | 人工 | 乙供 | 9101102 | 熟练工 | 工时 | 1.8 | 0 | 0 | 0 | 计价
3008 | J0500002 | 人工 | 乙供 | 9101103 | 半熟练工 | 工时 | 1.8 | 0 | 0 | 0 | 计价
3008 | J0500002 | 材料 | 乙供 | C00000030 | 汽油 | kg | 6 | 0 | 0 | 0 | 计价
3008 | J0400001 | 机械 | 乙供 | J0800001 | 折旧费 | 元 | 4.94 | 1 | 1 | 0 | 计价
3008 | J0400001 | 机械 | 乙供 | J0800002 | 设备修理费 | 元 | 11.31 | 1 | 1 | 0 | 计价
3008 | J0400001 | 人工 | 乙供 | 9101102 | 熟练工 | 工时 | 1.8 | 0 | 0 | 0 | 计价
3008 | J0400001 | 材料 | 乙供 | C00000030 | 汽油 | kg | 6 | 0 | 0 | 0 | 计价
3009 | J0500002 | 机械 | 乙供 | J0800001 | 折旧费 | 元 | 9.73 | 1 | 1 | 0 | 计价
3009 | J0500002 | 机械 | 乙供 | J0800002 | 设备修理费 | 元 | 17.11 | 1 | 1 | 0 | 计价
3009 | J0500002 | 人工 | 乙供 | 9101102 | 熟练工 | 工时 | 1.8 | 0 | 0 | 0 | 计价
3009 | J0500002 | 人工 | 乙供 | 9101103 | 半熟练工 | 工时 | 1.8 | 0 | 0 | 0 | 计价
3009 | J0500002 | 材料 | 乙供 | C00000030 | 汽油 | kg | 6 | 0 | 0 | 0 | 计价
3009 | J0400001 | 机械 | 乙供 | J0800001 | 折旧费 | 元 | 4.94 | 1 | 1 | 0 | 计价
3009 | J0400001 | 机械 | 乙供 | J0800002 | 设备修理费 | 元 | 11.31 | 1 | 1 | 0 | 计价
3009 | J0400001 | 人工 | 乙供 | 9101102 | 熟练工 | 工时 | 1.8 | 0 | 0 | 0 | 计价
3009 | J0400001 | 材料 | 乙供 | C00000030 | 汽油 | kg | 6 | 0 | 0 | 0 | 计价
3010 | J0500006 | 机械 | 乙供 | J0800001 | 折旧费 | 元 | 28.7 | 1 | 1 | 0 | 计价
3010 | J0500006 | 机械 | 乙供 | J0800002 | 设备修理费 | 元 | 36.19 | 1 | 1 | 0 | 计价
3010 | J0500006 | 人工 | 乙供 | 9101102 | 熟练工 | 工时 | 1.8 | 0 | 0 | 0 | 计价
3010 | J0500006 | 人工 | 乙供 | 9101103 | 半熟练工 | 工时 | 1.8 | 0 | 0 | 0 | 计价
3010 | J0500006 | 材料 | 乙供 | C00000031 | 柴油 | kg | 14 | 0 | 0 | 0 | 计价
3010 | J0400018 | 机械 | 乙供 | J0800001 | 折旧费 | 元 | 14.13 | 1 | 1 | 0 | 计价
3010 | J0400018 | 机械 | 乙供 | J0800002 | 设备修理费 | 元 | 15.56 | 1 | 1 | 0 | 计价
3010 | J0400018 | 人工 | 乙供 | 9101102 | 熟练工 | 工时 | 1.8 | 0 | 0 | 0 | 计价
3010 | J0400018 | 人工 | 乙供 | 9101103 | 半熟练工 | 工时 | 1.8 | 0 | 0 | 0 | 计价
3010 | J0400018 | 材料 | 乙供 | C00000031 | 柴油 | kg | 8 | 0 | 0 | 0 | 计价
3010 | J0400001 | 机械 | 乙供 | J0800001 | 折旧费 | 元 | 4.94 | 1 | 1 | 0 | 计价
3010 | J0400001 | 机械 | 乙供 | J0800002 | 设备修理费 | 元 | 11.31 | 1 | 1 | 0 | 计价
3010 | J0400001 | 人工 | 乙供 | 9101102 | 熟练工 | 工时 | 1.8 | 0 | 0 | 0 | 计价
3010 | J0400001 | 材料 | 乙供 | C00000030 | 汽油 | kg | 6 | 0 | 0 | 0 | 计价
3011 | J0400001 | 机械 | 乙供 | J0800001 | 折旧费 | 元 | 4.94 | 1 | 1 | 0 | 计价
3011 | J0400001 | 机械 | 乙供 | J0800002 | 设备修理费 | 元 | 11.31 | 1 | 1 | 0 | 计价
3011 | J0400001 | 人工 | 乙供 | 9101102 | 熟练工 | 工时 | 1.8 | 0 | 0 | 0 | 计价
3011 | J0400001 | 材料 | 乙供 | C00000030 | 汽油 | kg | 6 | 0 | 0 | 0 | 计价
3011 | J0500008 | 机械 | 乙供 | J0800001 | 折旧费 | 元 | 36.03 | 1 | 1 | 0 | 计价
3011 | J0500008 | 机械 | 乙供 | J0800002 | 设备修理费 | 元 | 30.05 | 1 | 1 | 0 | 计价
3011 | J0500008 | 人工 | 乙供 | 9101102 | 熟练工 | 工时 | 1.8 | 0 | 0 | 0 | 计价
3011 | J0500008 | 人工 | 乙供 | 9101103 | 半熟练工 | 工时 | 1.8 | 0 | 0 | 0 | 计价
3011 | J0500008 | 材料 | 乙供 | C00000031 | 柴油 | kg | 15 | 0 | 0 | 0 | 计价
3012 | J0500003 | 机械 | 乙供 | J0800001 | 折旧费 | 元 | 13.11 | 1 | 1 | 0 | 计价
3012 | J0500003 | 机械 | 乙供 | J0800002 | 设备修理费 | 元 | 16.67 | 1 | 1 | 0 | 计价
3012 | J0500003 | 人工 | 乙供 | 9101102 | 熟练工 | 工时 | 1.8 | 0 | 0 | 0 | 计价
3012 | J0500003 | 人工 | 乙供 | 9101103 | 半熟练工 | 工时 | 1.8 | 0 | 0 | 0 | 计价
3012 | J0500003 | 材料 | 乙供 | C00000031 | 柴油 | kg | 9 | 0 | 0 | 0 | 计价
3012 | J0500006 | 机械 | 乙供 | J0800001 | 折旧费 | 元 | 28.7 | 1 | 1 | 0 | 计价
3012 | J0500006 | 机械 | 乙供 | J0800002 | 设备修理费 | 元 | 36.19 | 1 | 1 | 0 | 计价
3012 | J0500006 | 人工 | 乙供 | 9101102 | 熟练工 | 工时 | 1.8 | 0 | 0 | 0 | 计价
3012 | J0500006 | 人工 | 乙供 | 9101103 | 半熟练工 | 工时 | 1.8 | 0 | 0 | 0 | 计价
3012 | J0500006 | 材料 | 乙供 | C00000031 | 柴油 | kg | 14 | 0 | 0 | 0 | 计价
3012 | J0400002 | 机械 | 乙供 | J0800001 | 折旧费 | 元 | 5.32 | 1 | 1 | 0 | 计价
3012 | J0400002 | 机械 | 乙供 | J0800002 | 设备修理费 | 元 | 13.17 | 1 | 1 | 0 | 计价
3012 | J0400002 | 人工 | 乙供 | 9101102 | 熟练工 | 工时 | 1.8 | 0 | 0 | 0 | 计价
3012 | J0400002 | 材料 | 乙供 | C00000030 | 汽油 | kg | 7 | 0 | 0 | 0 | 计价
3012 | J0400015 | 机械 | 乙供 | J0800001 | 折旧费 | 元 | 15.57 | 1 | 1 | 0 | 计价
3012 | J0400015 | 机械 | 乙供 | J0800002 | 设备修理费 | 元 | 42.41 | 1 | 1 | 0 | 计价
3012 | J0400015 | 人工 | 乙供 | 9101102 | 熟练工 | 工时 | 1.8 | 0 | 0 | 0 | 计价
3012 | J0400015 | 材料 | 乙供 | C00000031 | 柴油 | kg | 9 | 0 | 0 | 0 | 计价
3012 | J0700023 | 机械 | 乙供 | J0800001 | 折旧费 | 元 | 13.27 | 1 | 1 | 0 | 计价
3012 | J0700023 | 机械 | 乙供 | J0800002 | 设备修理费 | 元 | 9.17 | 1 | 1 | 0 | 计价
3012 | J0700023 | 机械 | 乙供 | J0800003 | 安装拆卸费 | 元 | 5 | 1 | 1 | 0 | 计价
3012 | J0700023 | 人工 | 乙供 | 9101102 | 熟练工 | 工时 | 1.4 | 0 | 0 | 0 | 计价
3012 | J0700023 | 材料 | 乙供 | C00000036 | 电 | kWh | 10 | 0 | 0 | 0 | 计价
3013 | J0500003 | 机械 | 乙供 | J0800001 | 折旧费 | 元 | 13.11 | 1 | 1 | 0 | 计价
3013 | J0500003 | 机械 | 乙供 | J0800002 | 设备修理费 | 元 | 16.67 | 1 | 1 | 0 | 计价
3013 | J0500003 | 人工 | 乙供 | 9101102 | 熟练工 | 工时 | 1.8 | 0 | 0 | 0 | 计价
3013 | J0500003 | 人工 | 乙供 | 9101103 | 半熟练工 | 工时 | 1.8 | 0 | 0 | 0 | 计价
3013 | J0500003 | 材料 | 乙供 | C00000031 | 柴油 | kg | 9 | 0 | 0 | 0 | 计价
3013 | J0500006 | 机械 | 乙供 | J0800001 | 折旧费 | 元 | 28.7 | 1 | 1 | 0 | 计价
3013 | J0500006 | 机械 | 乙供 | J0800002 | 设备修理费 | 元 | 36.19 | 1 | 1 | 0 | 计价
3013 | J0500006 | 人工 | 乙供 | 9101102 | 熟练工 | 工时 | 1.8 | 0 | 0 | 0 | 计价
3013 | J0500006 | 人工 | 乙供 | 9101103 | 半熟练工 | 工时 | 1.8 | 0 | 0 | 0 | 计价
3013 | J0500006 | 材料 | 乙供 | C00000031 | 柴油 | kg | 14 | 0 | 0 | 0 | 计价
3013 | J0400002 | 机械 | 乙供 | J0800001 | 折旧费 | 元 | 5.32 | 1 | 1 | 0 | 计价
3013 | J0400002 | 机械 | 乙供 | J0800002 | 设备修理费 | 元 | 13.17 | 1 | 1 | 0 | 计价
3013 | J0400002 | 人工 | 乙供 | 9101102 | 熟练工 | 工时 | 1.8 | 0 | 0 | 0 | 计价
3013 | J0400002 | 材料 | 乙供 | C00000030 | 汽油 | kg | 7 | 0 | 0 | 0 | 计价
3013 | J0400015 | 机械 | 乙供 | J0800001 | 折旧费 | 元 | 15.57 | 1 | 1 | 0 | 计价
3013 | J0400015 | 机械 | 乙供 | J0800002 | 设备修理费 | 元 | 42.41 | 1 | 1 | 0 | 计价
3013 | J0400015 | 人工 | 乙供 | 9101102 | 熟练工 | 工时 | 1.8 | 0 | 0 | 0 | 计价
3013 | J0400015 | 材料 | 乙供 | C00000031 | 柴油 | kg | 9 | 0 | 0 | 0 | 计价
3013 | J0700023 | 机械 | 乙供 | J0800001 | 折旧费 | 元 | 13.27 | 1 | 1 | 0 | 计价
3013 | J0700023 | 机械 | 乙供 | J0800002 | 设备修理费 | 元 | 9.17 | 1 | 1 | 0 | 计价
3013 | J0700023 | 机械 | 乙供 | J0800003 | 安装拆卸费 | 元 | 5 | 1 | 1 | 0 | 计价
3013 | J0700023 | 人工 | 乙供 | 9101102 | 熟练工 | 工时 | 1.4 | 0 | 0 | 0 | 计价
3013 | J0700023 | 材料 | 乙供 | C00000036 | 电 | kWh | 10 | 0 | 0 | 0 | 计价
3014 | J0500003 | 机械 | 乙供 | J0800001 | 折旧费 | 元 | 13.11 | 1 | 1 | 0 | 计价
3014 | J0500003 | 机械 | 乙供 | J0800002 | 设备修理费 | 元 | 16.67 | 1 | 1 | 0 | 计价
3014 | J0500003 | 人工 | 乙供 | 9101102 | 熟练工 | 工时 | 1.8 | 0 | 0 | 0 | 计价
3014 | J0500003 | 人工 | 乙供 | 9101103 | 半熟练工 | 工时 | 1.8 | 0 | 0 | 0 | 计价
3014 | J0500003 | 材料 | 乙供 | C00000031 | 柴油 | kg | 9 | 0 | 0 | 0 | 计价
3014 | J0500006 | 机械 | 乙供 | J0800001 | 折旧费 | 元 | 28.7 | 1 | 1 | 0 | 计价
3014 | J0500006 | 机械 | 乙供 | J0800002 | 设备修理费 | 元 | 36.19 | 1 | 1 | 0 | 计价
3014 | J0500006 | 人工 | 乙供 | 9101102 | 熟练工 | 工时 | 1.8 | 0 | 0 | 0 | 计价
3014 | J0500006 | 人工 | 乙供 | 9101103 | 半熟练工 | 工时 | 1.8 | 0 | 0 | 0 | 计价
3014 | J0500006 | 材料 | 乙供 | C00000031 | 柴油 | kg | 14 | 0 | 0 | 0 | 计价
3014 | J0400002 | 机械 | 乙供 | J0800001 | 折旧费 | 元 | 5.32 | 1 | 1 | 0 | 计价
3014 | J0400002 | 机械 | 乙供 | J0800002 | 设备修理费 | 元 | 13.17 | 1 | 1 | 0 | 计价
3014 | J0400002 | 人工 | 乙供 | 9101102 | 熟练工 | 工时 | 1.8 | 0 | 0 | 0 | 计价
3014 | J0400002 | 材料 | 乙供 | C00000030 | 汽油 | kg | 7 | 0 | 0 | 0 | 计价
3014 | J0400015 | 机械 | 乙供 | J0800001 | 折旧费 | 元 | 15.57 | 1 | 1 | 0 | 计价
3014 | J0400015 | 机械 | 乙供 | J0800002 | 设备修理费 | 元 | 42.41 | 1 | 1 | 0 | 计价
3014 | J0400015 | 人工 | 乙供 | 9101102 | 熟练工 | 工时 | 1.8 | 0 | 0 | 0 | 计价
3014 | J0400015 | 材料 | 乙供 | C00000031 | 柴油 | kg | 9 | 0 | 0 | 0 | 计价
3014 | J0700023 | 机械 | 乙供 | J0800001 | 折旧费 | 元 | 13.27 | 1 | 1 | 0 | 计价
3014 | J0700023 | 机械 | 乙供 | J0800002 | 设备修理费 | 元 | 9.17 | 1 | 1 | 0 | 计价
3014 | J0700023 | 机械 | 乙供 | J0800003 | 安装拆卸费 | 元 | 5 | 1 | 1 | 0 | 计价
3014 | J0700023 | 人工 | 乙供 | 9101102 | 熟练工 | 工时 | 1.4 | 0 | 0 | 0 | 计价
3014 | J0700023 | 材料 | 乙供 | C00000036 | 电 | kWh | 10 | 0 | 0 | 0 | 计价
3015 | J0500006 | 机械 | 乙供 | J0800001 | 折旧费 | 元 | 28.7 | 1 | 1 | 0 | 计价
3015 | J0500006 | 机械 | 乙供 | J0800002 | 设备修理费 | 元 | 36.19 | 1 | 1 | 0 | 计价
3015 | J0500006 | 人工 | 乙供 | 9101102 | 熟练工 | 工时 | 1.8 | 0 | 0 | 0 | 计价
3015 | J0500006 | 人工 | 乙供 | 9101103 | 半熟练工 | 工时 | 1.8 | 0 | 0 | 0 | 计价
3015 | J0500006 | 材料 | 乙供 | C00000031 | 柴油 | kg | 14 | 0 | 0 | 0 | 计价
3015 | J0400002 | 机械 | 乙供 | J0800001 | 折旧费 | 元 | 5.32 | 1 | 1 | 0 | 计价
3015 | J0400002 | 机械 | 乙供 | J0800002 | 设备修理费 | 元 | 13.17 | 1 | 1 | 0 | 计价
3015 | J0400002 | 人工 | 乙供 | 9101102 | 熟练工 | 工时 | 1.8 | 0 | 0 | 0 | 计价
3015 | J0400002 | 材料 | 乙供 | C00000030 | 汽油 | kg | 7 | 0 | 0 | 0 | 计价
3015 | J0400015 | 机械 | 乙供 | J0800001 | 折旧费 | 元 | 15.57 | 1 | 1 | 0 | 计价
3015 | J0400015 | 机械 | 乙供 | J0800002 | 设备修理费 | 元 | 42.41 | 1 | 1 | 0 | 计价
3015 | J0400015 | 人工 | 乙供 | 9101102 | 熟练工 | 工时 | 1.8 | 0 | 0 | 0 | 计价
3015 | J0400015 | 材料 | 乙供 | C00000031 | 柴油 | kg | 9 | 0 | 0 | 0 | 计价
3015 | J0700023 | 机械 | 乙供 | J0800001 | 折旧费 | 元 | 13.27 | 1 | 1 | 0 | 计价
3015 | J0700023 | 机械 | 乙供 | J0800002 | 设备修理费 | 元 | 9.17 | 1 | 1 | 0 | 计价
3015 | J0700023 | 机械 | 乙供 | J0800003 | 安装拆卸费 | 元 | 5 | 1 | 1 | 0 | 计价
3015 | J0700023 | 人工 | 乙供 | 9101102 | 熟练工 | 工时 | 1.4 | 0 | 0 | 0 | 计价
3015 | J0700023 | 材料 | 乙供 | C00000036 | 电 | kWh | 10 | 0 | 0 | 0 | 计价
3015 | J0400016 | 机械 | 乙供 | J0800001 | 折旧费 | 元 | 26.93 | 1 | 1 | 0 | 计价
3015 | J0400016 | 机械 | 乙供 | J0800002 | 设备修理费 | 元 | 73.37 | 1 | 1 | 0 | 计价
3015 | J0400016 | 人工 | 乙供 | 9101102 | 熟练工 | 工时 | 1.8 | 0 | 0 | 0 | 计价
3015 | J0400016 | 材料 | 乙供 | C00000031 | 柴油 | kg | 11 | 0 | 0 | 0 | 计价
3016 | J0400015 | 机械 | 乙供 | J0800001 | 折旧费 | 元 | 15.57 | 1 | 1 | 0 | 计价
3016 | J0400015 | 机械 | 乙供 | J0800002 | 设备修理费 | 元 | 42.41 | 1 | 1 | 0 | 计价
3016 | J0400015 | 人工 | 乙供 | 9101102 | 熟练工 | 工时 | 1.8 | 0 | 0 | 0 | 计价
3016 | J0400015 | 材料 | 乙供 | C00000031 | 柴油 | kg | 9 | 0 | 0 | 0 | 计价
3016 | J0700019 | 机械 | 乙供 | J0800001 | 折旧费 | 元 | 2.03 | 1 | 1 | 0 | 计价
3016 | J0700019 | 机械 | 乙供 | J0800002 | 设备修理费 | 元 | 1.49 | 1 | 1 | 0 | 计价
3016 | J0700019 | 人工 | 乙供 | 9101102 | 熟练工 | 工时 | 1.6 | 0 | 0 | 0 | 计价
3016 | J0700019 | 材料 | 乙供 | C00000036 | 电 | kWh | 0.7 | 0 | 0 | 0 | 计价
3016 | J0700002 | 机械 | 乙供 | J0800001 | 折旧费 | 元 | 0.27 | 1 | 1 | 0 | 计价
3016 | J0700002 | 机械 | 乙供 | J0800002 | 设备修理费 | 元 | 0.32 | 1 | 1 | 0 | 计价
3016 | J0700002 | 机械 | 乙供 | J0800003 | 安装拆卸费 | 元 | 0.14 | 1 | 1 | 0 | 计价
3016 | J0700002 | 材料 | 乙供 | C00000036 | 电 | kWh | 14 | 0 | 0 | 0 | 计价
3017 | J0700013 | 机械 | 乙供 | J0800001 | 折旧费 | 元 | 0.97 | 1 | 1 | 0 | 计价
3017 | J0700013 | 机械 | 乙供 | J0800002 | 设备修理费 | 元 | 0.51 | 1 | 1 | 0 | 计价
3017 | J0700013 | 人工 | 乙供 | 9101102 | 熟练工 | 工时 | 1.4 | 0 | 0 | 0 | 计价
3017 | J0700013 | 材料 | 乙供 | C00000036 | 电 | kWh | 1.1 | 0 | 0 | 0 | 计价
3017 | J0700002 | 机械 | 乙供 | J0800001 | 折旧费 | 元 | 0.27 | 1 | 1 | 0 | 计价
3017 | J0700002 | 机械 | 乙供 | J0800002 | 设备修理费 | 元 | 0.32 | 1 | 1 | 0 | 计价
3017 | J0700002 | 机械 | 乙供 | J0800003 | 安装拆卸费 | 元 | 0.14 | 1 | 1 | 0 | 计价
3017 | J0700002 | 材料 | 乙供 | C00000036 | 电 | kWh | 14 | 0 | 0 | 0 | 计价
3018 | J0700013 | 机械 | 乙供 | J0800001 | 折旧费 | 元 | 0.97 | 1 | 1 | 0 | 计价
3018 | J0700013 | 机械 | 乙供 | J0800002 | 设备修理费 | 元 | 0.51 | 1 | 1 | 0 | 计价
3018 | J0700013 | 人工 | 乙供 | 9101102 | 熟练工 | 工时 | 1.4 | 0 | 0 | 0 | 计价
3018 | J0700013 | 材料 | 乙供 | C00000036 | 电 | kWh | 1.1 | 0 | 0 | 0 | 计价
3018 | J0700002 | 机械 | 乙供 | J0800001 | 折旧费 | 元 | 0.27 | 1 | 1 | 0 | 计价
3018 | J0700002 | 机械 | 乙供 | J0800002 | 设备修理费 | 元 | 0.32 | 1 | 1 | 0 | 计价
3018 | J0700002 | 机械 | 乙供 | J0800003 | 安装拆卸费 | 元 | 0.14 | 1 | 1 | 0 | 计价
3018 | J0700002 | 材料 | 乙供 | C00000036 | 电 | kWh | 14 | 0 | 0 | 0 | 计价
3019 | J0700013 | 机械 | 乙供 | J0800001 | 折旧费 | 元 | 0.97 | 1 | 1 | 0 | 计价
3019 | J0700013 | 机械 | 乙供 | J0800002 | 设备修理费 | 元 | 0.51 | 1 | 1 | 0 | 计价
3019 | J0700013 | 人工 | 乙供 | 9101102 | 熟练工 | 工时 | 1.4 | 0 | 0 | 0 | 计价
3019 | J0700013 | 材料 | 乙供 | C00000036 | 电 | kWh | 1.1 | 0 | 0 | 0 | 计价
3019 | J0700002 | 机械 | 乙供 | J0800001 | 折旧费 | 元 | 0.27 | 1 | 1 | 0 | 计价
3019 | J0700002 | 机械 | 乙供 | J0800002 | 设备修理费 | 元 | 0.32 | 1 | 1 | 0 | 计价
3019 | J0700002 | 机械 | 乙供 | J0800003 | 安装拆卸费 | 元 | 0.14 | 1 | 1 | 0 | 计价
3019 | J0700002 | 材料 | 乙供 | C00000036 | 电 | kWh | 14 | 0 | 0 | 0 | 计价
3020 | J0700013 | 机械 | 乙供 | J0800001 | 折旧费 | 元 | 0.97 | 1 | 1 | 0 | 计价
3020 | J0700013 | 机械 | 乙供 | J0800002 | 设备修理费 | 元 | 0.51 | 1 | 1 | 0 | 计价
3020 | J0700013 | 人工 | 乙供 | 9101102 | 熟练工 | 工时 | 1.4 | 0 | 0 | 0 | 计价
3020 | J0700013 | 材料 | 乙供 | C00000036 | 电 | kWh | 1.1 | 0 | 0 | 0 | 计价
3020 | J0700002 | 机械 | 乙供 | J0800001 | 折旧费 | 元 | 0.27 | 1 | 1 | 0 | 计价
3020 | J0700002 | 机械 | 乙供 | J0800002 | 设备修理费 | 元 | 0.32 | 1 | 1 | 0 | 计价
3020 | J0700002 | 机械 | 乙供 | J0800003 | 安装拆卸费 | 元 | 0.14 | 1 | 1 | 0 | 计价
3020 | J0700002 | 材料 | 乙供 | C00000036 | 电 | kWh | 14 | 0 | 0 | 0 | 计价
3021 | J0700013 | 机械 | 乙供 | J0800001 | 折旧费 | 元 | 0.97 | 1 | 1 | 0 | 计价
3021 | J0700013 | 机械 | 乙供 | J0800002 | 设备修理费 | 元 | 0.51 | 1 | 1 | 0 | 计价
3021 | J0700013 | 人工 | 乙供 | 9101102 | 熟练工 | 工时 | 1.4 | 0 | 0 | 0 | 计价
3021 | J0700013 | 材料 | 乙供 | C00000036 | 电 | kWh | 1.1 | 0 | 0 | 0 | 计价
3021 | J0700002 | 机械 | 乙供 | J0800001 | 折旧费 | 元 | 0.27 | 1 | 1 | 0 | 计价
3021 | J0700002 | 机械 | 乙供 | J0800002 | 设备修理费 | 元 | 0.32 | 1 | 1 | 0 | 计价
3021 | J0700002 | 机械 | 乙供 | J0800003 | 安装拆卸费 | 元 | 0.14 | 1 | 1 | 0 | 计价
3021 | J0700002 | 材料 | 乙供 | C00000036 | 电 | kWh | 14 | 0 | 0 | 0 | 计价
3022 | J0700013 | 机械 | 乙供 | J0800001 | 折旧费 | 元 | 0.97 | 1 | 1 | 0 | 计价
3022 | J0700013 | 机械 | 乙供 | J0800002 | 设备修理费 | 元 | 0.51 | 1 | 1 | 0 | 计价
3022 | J0700013 | 人工 | 乙供 | 9101102 | 熟练工 | 工时 | 1.4 | 0 | 0 | 0 | 计价
3022 | J0700013 | 材料 | 乙供 | C00000036 | 电 | kWh | 1.1 | 0 | 0 | 0 | 计价
3022 | J0700002 | 机械 | 乙供 | J0800001 | 折旧费 | 元 | 0.27 | 1 | 1 | 0 | 计价
3022 | J0700002 | 机械 | 乙供 | J0800002 | 设备修理费 | 元 | 0.32 | 1 | 1 | 0 | 计价
3022 | J0700002 | 机械 | 乙供 | J0800003 | 安装拆卸费 | 元 | 0.14 | 1 | 1 | 0 | 计价
3022 | J0700002 | 材料 | 乙供 | C00000036 | 电 | kWh | 14 | 0 | 0 | 0 | 计价
3023 | J0500002 | 机械 | 乙供 | J0800001 | 折旧费 | 元 | 9.73 | 1 | 1 | 0 | 计价
3023 | J0500002 | 机械 | 乙供 | J0800002 | 设备修理费 | 元 | 17.11 | 1 | 1 | 0 | 计价
3023 | J0500002 | 人工 | 乙供 | 9101102 | 熟练工 | 工时 | 1.8 | 0 | 0 | 0 | 计价
3023 | J0500002 | 人工 | 乙供 | 9101103 | 半熟练工 | 工时 | 1.8 | 0 | 0 | 0 | 计价
3023 | J0500002 | 材料 | 乙供 | C00000030 | 汽油 | kg | 6 | 0 | 0 | 0 | 计价
3023 | J0400015 | 机械 | 乙供 | J0800001 | 折旧费 | 元 | 15.57 | 1 | 1 | 0 | 计价
3023 | J0400015 | 机械 | 乙供 | J0800002 | 设备修理费 | 元 | 42.41 | 1 | 1 | 0 | 计价
3023 | J0400015 | 人工 | 乙供 | 9101102 | 熟练工 | 工时 | 1.8 | 0 | 0 | 0 | 计价
3023 | J0400015 | 材料 | 乙供 | C00000031 | 柴油 | kg | 9 | 0 | 0 | 0 | 计价
3023 | J0700002 | 机械 | 乙供 | J0800001 | 折旧费 | 元 | 0.27 | 1 | 1 | 0 | 计价
3023 | J0700002 | 机械 | 乙供 | J0800002 | 设备修理费 | 元 | 0.32 | 1 | 1 | 0 | 计价
3023 | J0700002 | 机械 | 乙供 | J0800003 | 安装拆卸费 | 元 | 0.14 | 1 | 1 | 0 | 计价
3023 | J0700002 | 材料 | 乙供 | C00000036 | 电 | kWh | 14 | 0 | 0 | 0 | 计价
3023 | J0700015 | 机械 | 乙供 | J0800001 | 折旧费 | 元 | 2.87 | 1 | 1 | 0 | 计价
3023 | J0700015 | 机械 | 乙供 | J0800002 | 设备修理费 | 元 | 1.25 | 1 | 1 | 0 | 计价
3023 | J0700015 | 机械 | 乙供 | J0800003 | 安装拆卸费 | 元 | 3.2 | 1 | 1 | 0 | 计价
3023 | J0700015 | 材料 | 乙供 | C00000030 | 汽油 | kg | 1.2 | 0 | 0 | 0 | 计价
3024 | J0500002 | 机械 | 乙供 | J0800001 | 折旧费 | 元 | 9.73 | 1 | 1 | 0 | 计价
3024 | J0500002 | 机械 | 乙供 | J0800002 | 设备修理费 | 元 | 17.11 | 1 | 1 | 0 | 计价
3024 | J0500002 | 人工 | 乙供 | 9101102 | 熟练工 | 工时 | 1.8 | 0 | 0 | 0 | 计价
3024 | J0500002 | 人工 | 乙供 | 9101103 | 半熟练工 | 工时 | 1.8 | 0 | 0 | 0 | 计价
3024 | J0500002 | 材料 | 乙供 | C00000030 | 汽油 | kg | 6 | 0 | 0 | 0 | 计价
3024 | J0400015 | 机械 | 乙供 | J0800001 | 折旧费 | 元 | 15.57 | 1 | 1 | 0 | 计价
3024 | J0400015 | 机械 | 乙供 | J0800002 | 设备修理费 | 元 | 42.41 | 1 | 1 | 0 | 计价
3024 | J0400015 | 人工 | 乙供 | 9101102 | 熟练工 | 工时 | 1.8 | 0 | 0 | 0 | 计价
3024 | J0400015 | 材料 | 乙供 | C00000031 | 柴油 | kg | 9 | 0 | 0 | 0 | 计价
3024 | J0700002 | 机械 | 乙供 | J0800001 | 折旧费 | 元 | 0.27 | 1 | 1 | 0 | 计价
3024 | J0700002 | 机械 | 乙供 | J0800002 | 设备修理费 | 元 | 0.32 | 1 | 1 | 0 | 计价
3024 | J0700002 | 机械 | 乙供 | J0800003 | 安装拆卸费 | 元 | 0.14 | 1 | 1 | 0 | 计价
3024 | J0700002 | 材料 | 乙供 | C00000036 | 电 | kWh | 14 | 0 | 0 | 0 | 计价
3024 | J0700015 | 机械 | 乙供 | J0800001 | 折旧费 | 元 | 2.87 | 1 | 1 | 0 | 计价
3024 | J0700015 | 机械 | 乙供 | J0800002 | 设备修理费 | 元 | 1.25 | 1 | 1 | 0 | 计价
3024 | J0700015 | 机械 | 乙供 | J0800003 | 安装拆卸费 | 元 | 3.2 | 1 | 1 | 0 | 计价
3024 | J0700015 | 材料 | 乙供 | C00000030 | 汽油 | kg | 1.2 | 0 | 0 | 0 | 计价
3025 | J0500002 | 机械 | 乙供 | J0800001 | 折旧费 | 元 | 9.73 | 1 | 1 | 0 | 计价
3025 | J0500002 | 机械 | 乙供 | J0800002 | 设备修理费 | 元 | 17.11 | 1 | 1 | 0 | 计价
3025 | J0500002 | 人工 | 乙供 | 9101102 | 熟练工 | 工时 | 1.8 | 0 | 0 | 0 | 计价
3025 | J0500002 | 人工 | 乙供 | 9101103 | 半熟练工 | 工时 | 1.8 | 0 | 0 | 0 | 计价
3025 | J0500002 | 材料 | 乙供 | C00000030 | 汽油 | kg | 6 | 0 | 0 | 0 | 计价
3025 | J0400015 | 机械 | 乙供 | J0800001 | 折旧费 | 元 | 15.57 | 1 | 1 | 0 | 计价
3025 | J0400015 | 机械 | 乙供 | J0800002 | 设备修理费 | 元 | 42.41 | 1 | 1 | 0 | 计价
3025 | J0400015 | 人工 | 乙供 | 9101102 | 熟练工 | 工时 | 1.8 | 0 | 0 | 0 | 计价
3025 | J0400015 | 材料 | 乙供 | C00000031 | 柴油 | kg | 9 | 0 | 0 | 0 | 计价
3025 | J0700002 | 机械 | 乙供 | J0800001 | 折旧费 | 元 | 0.27 | 1 | 1 | 0 | 计价
3025 | J0700002 | 机械 | 乙供 | J0800002 | 设备修理费 | 元 | 0.32 | 1 | 1 | 0 | 计价
3025 | J0700002 | 机械 | 乙供 | J0800003 | 安装拆卸费 | 元 | 0.14 | 1 | 1 | 0 | 计价
3025 | J0700002 | 材料 | 乙供 | C00000036 | 电 | kWh | 14 | 0 | 0 | 0 | 计价
3025 | J0700015 | 机械 | 乙供 | J0800001 | 折旧费 | 元 | 2.87 | 1 | 1 | 0 | 计价
3025 | J0700015 | 机械 | 乙供 | J0800002 | 设备修理费 | 元 | 1.25 | 1 | 1 | 0 | 计价
3025 | J0700015 | 机械 | 乙供 | J0800003 | 安装拆卸费 | 元 | 3.2 | 1 | 1 | 0 | 计价
3025 | J0700015 | 材料 | 乙供 | C00000030 | 汽油 | kg | 1.2 | 0 | 0 | 0 | 计价
3025 | J0400002 | 机械 | 乙供 | J0800001 | 折旧费 | 元 | 5.32 | 1 | 1 | 0 | 计价
3025 | J0400002 | 机械 | 乙供 | J0800002 | 设备修理费 | 元 | 13.17 | 1 | 1 | 0 | 计价
3025 | J0400002 | 人工 | 乙供 | 9101102 | 熟练工 | 工时 | 1.8 | 0 | 0 | 0 | 计价
3025 | J0400002 | 材料 | 乙供 | C00000030 | 汽油 | kg | 7 | 0 | 0 | 0 | 计价
3026 | J0500002 | 机械 | 乙供 | J0800001 | 折旧费 | 元 | 9.73 | 1 | 1 | 0 | 计价
3026 | J0500002 | 机械 | 乙供 | J0800002 | 设备修理费 | 元 | 17.11 | 1 | 1 | 0 | 计价
3026 | J0500002 | 人工 | 乙供 | 9101102 | 熟练工 | 工时 | 1.8 | 0 | 0 | 0 | 计价
3026 | J0500002 | 人工 | 乙供 | 9101103 | 半熟练工 | 工时 | 1.8 | 0 | 0 | 0 | 计价
3026 | J0500002 | 材料 | 乙供 | C00000030 | 汽油 | kg | 6 | 0 | 0 | 0 | 计价
3026 | J0400015 | 机械 | 乙供 | J0800001 | 折旧费 | 元 | 15.57 | 1 | 1 | 0 | 计价
3026 | J0400015 | 机械 | 乙供 | J0800002 | 设备修理费 | 元 | 42.41 | 1 | 1 | 0 | 计价
3026 | J0400015 | 人工 | 乙供 | 9101102 | 熟练工 | 工时 | 1.8 | 0 | 0 | 0 | 计价
3026 | J0400015 | 材料 | 乙供 | C00000031 | 柴油 | kg | 9 | 0 | 0 | 0 | 计价
3026 | J0700002 | 机械 | 乙供 | J0800001 | 折旧费 | 元 | 0.27 | 1 | 1 | 0 | 计价
3026 | J0700002 | 机械 | 乙供 | J0800002 | 设备修理费 | 元 | 0.32 | 1 | 1 | 0 | 计价
3026 | J0700002 | 机械 | 乙供 | J0800003 | 安装拆卸费 | 元 | 0.14 | 1 | 1 | 0 | 计价
3026 | J0700002 | 材料 | 乙供 | C00000036 | 电 | kWh | 14 | 0 | 0 | 0 | 计价
3026 | J0700015 | 机械 | 乙供 | J0800001 | 折旧费 | 元 | 2.87 | 1 | 1 | 0 | 计价
3026 | J0700015 | 机械 | 乙供 | J0800002 | 设备修理费 | 元 | 1.25 | 1 | 1 | 0 | 计价
3026 | J0700015 | 机械 | 乙供 | J0800003 | 安装拆卸费 | 元 | 3.2 | 1 | 1 | 0 | 计价
3026 | J0700015 | 材料 | 乙供 | C00000030 | 汽油 | kg | 1.2 | 0 | 0 | 0 | 计价
3026 | J0400002 | 机械 | 乙供 | J0800001 | 折旧费 | 元 | 5.32 | 1 | 1 | 0 | 计价
3026 | J0400002 | 机械 | 乙供 | J0800002 | 设备修理费 | 元 | 13.17 | 1 | 1 | 0 | 计价
3026 | J0400002 | 人工 | 乙供 | 9101102 | 熟练工 | 工时 | 1.8 | 0 | 0 | 0 | 计价
3026 | J0400002 | 材料 | 乙供 | C00000030 | 汽油 | kg | 7 | 0 | 0 | 0 | 计价
3027 | J0500002 | 机械 | 乙供 | J0800001 | 折旧费 | 元 | 9.73 | 1 | 1 | 0 | 计价
3027 | J0500002 | 机械 | 乙供 | J0800002 | 设备修理费 | 元 | 17.11 | 1 | 1 | 0 | 计价
3027 | J0500002 | 人工 | 乙供 | 9101102 | 熟练工 | 工时 | 1.8 | 0 | 0 | 0 | 计价
3027 | J0500002 | 人工 | 乙供 | 9101103 | 半熟练工 | 工时 | 1.8 | 0 | 0 | 0 | 计价
3027 | J0500002 | 材料 | 乙供 | C00000030 | 汽油 | kg | 6 | 0 | 0 | 0 | 计价
3027 | J0400015 | 机械 | 乙供 | J0800001 | 折旧费 | 元 | 15.57 | 1 | 1 | 0 | 计价
3027 | J0400015 | 机械 | 乙供 | J0800002 | 设备修理费 | 元 | 42.41 | 1 | 1 | 0 | 计价
3027 | J0400015 | 人工 | 乙供 | 9101102 | 熟练工 | 工时 | 1.8 | 0 | 0 | 0 | 计价
3027 | J0400015 | 材料 | 乙供 | C00000031 | 柴油 | kg | 9 | 0 | 0 | 0 | 计价
3027 | J0700002 | 机械 | 乙供 | J0800001 | 折旧费 | 元 | 0.27 | 1 | 1 | 0 | 计价
3027 | J0700002 | 机械 | 乙供 | J0800002 | 设备修理费 | 元 | 0.32 | 1 | 1 | 0 | 计价
3027 | J0700002 | 机械 | 乙供 | J0800003 | 安装拆卸费 | 元 | 0.14 | 1 | 1 | 0 | 计价
3027 | J0700002 | 材料 | 乙供 | C00000036 | 电 | kWh | 14 | 0 | 0 | 0 | 计价
3027 | J0700015 | 机械 | 乙供 | J0800001 | 折旧费 | 元 | 2.87 | 1 | 1 | 0 | 计价
3027 | J0700015 | 机械 | 乙供 | J0800002 | 设备修理费 | 元 | 1.25 | 1 | 1 | 0 | 计价
3027 | J0700015 | 机械 | 乙供 | J0800003 | 安装拆卸费 | 元 | 3.2 | 1 | 1 | 0 | 计价
3027 | J0700015 | 材料 | 乙供 | C00000030 | 汽油 | kg | 1.2 | 0 | 0 | 0 | 计价
3027 | J0400002 | 机械 | 乙供 | J0800001 | 折旧费 | 元 | 5.32 | 1 | 1 | 0 | 计价
3027 | J0400002 | 机械 | 乙供 | J0800002 | 设备修理费 | 元 | 13.17 | 1 | 1 | 0 | 计价
3027 | J0400002 | 人工 | 乙供 | 9101102 | 熟练工 | 工时 | 1.8 | 0 | 0 | 0 | 计价
3027 | J0400002 | 材料 | 乙供 | C00000030 | 汽油 | kg | 7 | 0 | 0 | 0 | 计价
3028 | J0500002 | 机械 | 乙供 | J0800001 | 折旧费 | 元 | 9.73 | 1 | 1 | 0 | 计价
3028 | J0500002 | 机械 | 乙供 | J0800002 | 设备修理费 | 元 | 17.11 | 1 | 1 | 0 | 计价
3028 | J0500002 | 人工 | 乙供 | 9101102 | 熟练工 | 工时 | 1.8 | 0 | 0 | 0 | 计价
3028 | J0500002 | 人工 | 乙供 | 9101103 | 半熟练工 | 工时 | 1.8 | 0 | 0 | 0 | 计价
3028 | J0500002 | 材料 | 乙供 | C00000030 | 汽油 | kg | 6 | 0 | 0 | 0 | 计价
3028 | J0400002 | 机械 | 乙供 | J0800001 | 折旧费 | 元 | 5.32 | 1 | 1 | 0 | 计价
3028 | J0400002 | 机械 | 乙供 | J0800002 | 设备修理费 | 元 | 13.17 | 1 | 1 | 0 | 计价
3028 | J0400002 | 人工 | 乙供 | 9101102 | 熟练工 | 工时 | 1.8 | 0 | 0 | 0 | 计价
3028 | J0400002 | 材料 | 乙供 | C00000030 | 汽油 | kg | 7 | 0 | 0 | 0 | 计价
3028 | J0400015 | 机械 | 乙供 | J0800001 | 折旧费 | 元 | 15.57 | 1 | 1 | 0 | 计价
3028 | J0400015 | 机械 | 乙供 | J0800002 | 设备修理费 | 元 | 42.41 | 1 | 1 | 0 | 计价
3028 | J0400015 | 人工 | 乙供 | 9101102 | 熟练工 | 工时 | 1.8 | 0 | 0 | 0 | 计价
3028 | J0400015 | 材料 | 乙供 | C00000031 | 柴油 | kg | 9 | 0 | 0 | 0 | 计价
3028 | J0700002 | 机械 | 乙供 | J0800001 | 折旧费 | 元 | 0.27 | 1 | 1 | 0 | 计价
3028 | J0700002 | 机械 | 乙供 | J0800002 | 设备修理费 | 元 | 0.32 | 1 | 1 | 0 | 计价
3028 | J0700002 | 机械 | 乙供 | J0800003 | 安装拆卸费 | 元 | 0.14 | 1 | 1 | 0 | 计价
3028 | J0700002 | 材料 | 乙供 | C00000036 | 电 | kWh | 14 | 0 | 0 | 0 | 计价
3029 | J0500002 | 机械 | 乙供 | J0800001 | 折旧费 | 元 | 9.73 | 1 | 1 | 0 | 计价
3029 | J0500002 | 机械 | 乙供 | J0800002 | 设备修理费 | 元 | 17.11 | 1 | 1 | 0 | 计价
3029 | J0500002 | 人工 | 乙供 | 9101102 | 熟练工 | 工时 | 1.8 | 0 | 0 | 0 | 计价
3029 | J0500002 | 人工 | 乙供 | 9101103 | 半熟练工 | 工时 | 1.8 | 0 | 0 | 0 | 计价
3029 | J0500002 | 材料 | 乙供 | C00000030 | 汽油 | kg | 6 | 0 | 0 | 0 | 计价
3029 | J0400002 | 机械 | 乙供 | J0800001 | 折旧费 | 元 | 5.32 | 1 | 1 | 0 | 计价
3029 | J0400002 | 机械 | 乙供 | J0800002 | 设备修理费 | 元 | 13.17 | 1 | 1 | 0 | 计价
3029 | J0400002 | 人工 | 乙供 | 9101102 | 熟练工 | 工时 | 1.8 | 0 | 0 | 0 | 计价
3029 | J0400002 | 材料 | 乙供 | C00000030 | 汽油 | kg | 7 | 0 | 0 | 0 | 计价
3029 | J0400015 | 机械 | 乙供 | J0800001 | 折旧费 | 元 | 15.57 | 1 | 1 | 0 | 计价
3029 | J0400015 | 机械 | 乙供 | J0800002 | 设备修理费 | 元 | 42.41 | 1 | 1 | 0 | 计价
3029 | J0400015 | 人工 | 乙供 | 9101102 | 熟练工 | 工时 | 1.8 | 0 | 0 | 0 | 计价
3029 | J0400015 | 材料 | 乙供 | C00000031 | 柴油 | kg | 9 | 0 | 0 | 0 | 计价
3029 | J0700002 | 机械 | 乙供 | J0800001 | 折旧费 | 元 | 0.27 | 1 | 1 | 0 | 计价
3029 | J0700002 | 机械 | 乙供 | J0800002 | 设备修理费 | 元 | 0.32 | 1 | 1 | 0 | 计价
3029 | J0700002 | 机械 | 乙供 | J0800003 | 安装拆卸费 | 元 | 0.14 | 1 | 1 | 0 | 计价
3029 | J0700002 | 材料 | 乙供 | C00000036 | 电 | kWh | 14 | 0 | 0 | 0 | 计价
3030 | J0500002 | 机械 | 乙供 | J0800001 | 折旧费 | 元 | 9.73 | 1 | 1 | 0 | 计价
3030 | J0500002 | 机械 | 乙供 | J0800002 | 设备修理费 | 元 | 17.11 | 1 | 1 | 0 | 计价
3030 | J0500002 | 人工 | 乙供 | 9101102 | 熟练工 | 工时 | 1.8 | 0 | 0 | 0 | 计价
3030 | J0500002 | 人工 | 乙供 | 9101103 | 半熟练工 | 工时 | 1.8 | 0 | 0 | 0 | 计价
3030 | J0500002 | 材料 | 乙供 | C00000030 | 汽油 | kg | 6 | 0 | 0 | 0 | 计价
3030 | J0400002 | 机械 | 乙供 | J0800001 | 折旧费 | 元 | 5.32 | 1 | 1 | 0 | 计价
3030 | J0400002 | 机械 | 乙供 | J0800002 | 设备修理费 | 元 | 13.17 | 1 | 1 | 0 | 计价
3030 | J0400002 | 人工 | 乙供 | 9101102 | 熟练工 | 工时 | 1.8 | 0 | 0 | 0 | 计价
3030 | J0400002 | 材料 | 乙供 | C00000030 | 汽油 | kg | 7 | 0 | 0 | 0 | 计价
3030 | J0400015 | 机械 | 乙供 | J0800001 | 折旧费 | 元 | 15.57 | 1 | 1 | 0 | 计价
3030 | J0400015 | 机械 | 乙供 | J0800002 | 设备修理费 | 元 | 42.41 | 1 | 1 | 0 | 计价
3030 | J0400015 | 人工 | 乙供 | 9101102 | 熟练工 | 工时 | 1.8 | 0 | 0 | 0 | 计价
3030 | J0400015 | 材料 | 乙供 | C00000031 | 柴油 | kg | 9 | 0 | 0 | 0 | 计价
3030 | J0700002 | 机械 | 乙供 | J0800001 | 折旧费 | 元 | 0.27 | 1 | 1 | 0 | 计价
3030 | J0700002 | 机械 | 乙供 | J0800002 | 设备修理费 | 元 | 0.32 | 1 | 1 | 0 | 计价
3030 | J0700002 | 机械 | 乙供 | J0800003 | 安装拆卸费 | 元 | 0.14 | 1 | 1 | 0 | 计价
3030 | J0700002 | 材料 | 乙供 | C00000036 | 电 | kWh | 14 | 0 | 0 | 0 | 计价
3031 | J0500006 | 机械 | 乙供 | J0800001 | 折旧费 | 元 | 28.7 | 1 | 1 | 0 | 计价
3031 | J0500006 | 机械 | 乙供 | J0800002 | 设备修理费 | 元 | 36.19 | 1 | 1 | 0 | 计价
3031 | J0500006 | 人工 | 乙供 | 9101102 | 熟练工 | 工时 | 1.8 | 0 | 0 | 0 | 计价
3031 | J0500006 | 人工 | 乙供 | 9101103 | 半熟练工 | 工时 | 1.8 | 0 | 0 | 0 | 计价
3031 | J0500006 | 材料 | 乙供 | C00000031 | 柴油 | kg | 14 | 0 | 0 | 0 | 计价
3031 | J0400002 | 机械 | 乙供 | J0800001 | 折旧费 | 元 | 5.32 | 1 | 1 | 0 | 计价
3031 | J0400002 | 机械 | 乙供 | J0800002 | 设备修理费 | 元 | 13.17 | 1 | 1 | 0 | 计价
3031 | J0400002 | 人工 | 乙供 | 9101102 | 熟练工 | 工时 | 1.8 | 0 | 0 | 0 | 计价
3031 | J0400002 | 材料 | 乙供 | C00000030 | 汽油 | kg | 7 | 0 | 0 | 0 | 计价
3031 | J0400016 | 机械 | 乙供 | J0800001 | 折旧费 | 元 | 26.93 | 1 | 1 | 0 | 计价
3031 | J0400016 | 机械 | 乙供 | J0800002 | 设备修理费 | 元 | 73.37 | 1 | 1 | 0 | 计价
3031 | J0400016 | 人工 | 乙供 | 9101102 | 熟练工 | 工时 | 1.8 | 0 | 0 | 0 | 计价
3031 | J0400016 | 材料 | 乙供 | C00000031 | 柴油 | kg | 11 | 0 | 0 | 0 | 计价
3031 | J0700002 | 机械 | 乙供 | J0800001 | 折旧费 | 元 | 0.27 | 1 | 1 | 0 | 计价
3031 | J0700002 | 机械 | 乙供 | J0800002 | 设备修理费 | 元 | 0.32 | 1 | 1 | 0 | 计价
3031 | J0700002 | 机械 | 乙供 | J0800003 | 安装拆卸费 | 元 | 0.14 | 1 | 1 | 0 | 计价
3031 | J0700002 | 材料 | 乙供 | C00000036 | 电 | kWh | 14 | 0 | 0 | 0 | 计价
3032 | J0500006 | 机械 | 乙供 | J0800001 | 折旧费 | 元 | 28.7 | 1 | 1 | 0 | 计价
3032 | J0500006 | 机械 | 乙供 | J0800002 | 设备修理费 | 元 | 36.19 | 1 | 1 | 0 | 计价
3032 | J0500006 | 人工 | 乙供 | 9101102 | 熟练工 | 工时 | 1.8 | 0 | 0 | 0 | 计价
3032 | J0500006 | 人工 | 乙供 | 9101103 | 半熟练工 | 工时 | 1.8 | 0 | 0 | 0 | 计价
3032 | J0500006 | 材料 | 乙供 | C00000031 | 柴油 | kg | 14 | 0 | 0 | 0 | 计价
3032 | J0400002 | 机械 | 乙供 | J0800001 | 折旧费 | 元 | 5.32 | 1 | 1 | 0 | 计价
3032 | J0400002 | 机械 | 乙供 | J0800002 | 设备修理费 | 元 | 13.17 | 1 | 1 | 0 | 计价
3032 | J0400002 | 人工 | 乙供 | 9101102 | 熟练工 | 工时 | 1.8 | 0 | 0 | 0 | 计价
3032 | J0400002 | 材料 | 乙供 | C00000030 | 汽油 | kg | 7 | 0 | 0 | 0 | 计价
3032 | J0400016 | 机械 | 乙供 | J0800001 | 折旧费 | 元 | 26.93 | 1 | 1 | 0 | 计价
3032 | J0400016 | 机械 | 乙供 | J0800002 | 设备修理费 | 元 | 73.37 | 1 | 1 | 0 | 计价
3032 | J0400016 | 人工 | 乙供 | 9101102 | 熟练工 | 工时 | 1.8 | 0 | 0 | 0 | 计价
3032 | J0400016 | 材料 | 乙供 | C00000031 | 柴油 | kg | 11 | 0 | 0 | 0 | 计价
3032 | J0700002 | 机械 | 乙供 | J0800001 | 折旧费 | 元 | 0.27 | 1 | 1 | 0 | 计价
3032 | J0700002 | 机械 | 乙供 | J0800002 | 设备修理费 | 元 | 0.32 | 1 | 1 | 0 | 计价
3032 | J0700002 | 机械 | 乙供 | J0800003 | 安装拆卸费 | 元 | 0.14 | 1 | 1 | 0 | 计价
3032 | J0700002 | 材料 | 乙供 | C00000036 | 电 | kWh | 14 | 0 | 0 | 0 | 计价
3033 | J0500006 | 机械 | 乙供 | J0800001 | 折旧费 | 元 | 28.7 | 1 | 1 | 0 | 计价
3033 | J0500006 | 机械 | 乙供 | J0800002 | 设备修理费 | 元 | 36.19 | 1 | 1 | 0 | 计价
3033 | J0500006 | 人工 | 乙供 | 9101102 | 熟练工 | 工时 | 1.8 | 0 | 0 | 0 | 计价
3033 | J0500006 | 人工 | 乙供 | 9101103 | 半熟练工 | 工时 | 1.8 | 0 | 0 | 0 | 计价
3033 | J0500006 | 材料 | 乙供 | C00000031 | 柴油 | kg | 14 | 0 | 0 | 0 | 计价
3033 | J0400002 | 机械 | 乙供 | J0800001 | 折旧费 | 元 | 5.32 | 1 | 1 | 0 | 计价
3033 | J0400002 | 机械 | 乙供 | J0800002 | 设备修理费 | 元 | 13.17 | 1 | 1 | 0 | 计价
3033 | J0400002 | 人工 | 乙供 | 9101102 | 熟练工 | 工时 | 1.8 | 0 | 0 | 0 | 计价
3033 | J0400002 | 材料 | 乙供 | C00000030 | 汽油 | kg | 7 | 0 | 0 | 0 | 计价
3033 | J0400016 | 机械 | 乙供 | J0800001 | 折旧费 | 元 | 26.93 | 1 | 1 | 0 | 计价
3033 | J0400016 | 机械 | 乙供 | J0800002 | 设备修理费 | 元 | 73.37 | 1 | 1 | 0 | 计价
3033 | J0400016 | 人工 | 乙供 | 9101102 | 熟练工 | 工时 | 1.8 | 0 | 0 | 0 | 计价
3033 | J0400016 | 材料 | 乙供 | C00000031 | 柴油 | kg | 11 | 0 | 0 | 0 | 计价
3033 | J0700002 | 机械 | 乙供 | J0800001 | 折旧费 | 元 | 0.27 | 1 | 1 | 0 | 计价
3033 | J0700002 | 机械 | 乙供 | J0800002 | 设备修理费 | 元 | 0.32 | 1 | 1 | 0 | 计价
3033 | J0700002 | 机械 | 乙供 | J0800003 | 安装拆卸费 | 元 | 0.14 | 1 | 1 | 0 | 计价
3033 | J0700002 | 材料 | 乙供 | C00000036 | 电 | kWh | 14 | 0 | 0 | 0 | 计价
3034 | J0500002 | 机械 | 乙供 | J0800001 | 折旧费 | 元 | 9.73 | 1 | 1 | 0 | 计价
3034 | J0500002 | 机械 | 乙供 | J0800002 | 设备修理费 | 元 | 17.11 | 1 | 1 | 0 | 计价
3034 | J0500002 | 人工 | 乙供 | 9101102 | 熟练工 | 工时 | 1.8 | 0 | 0 | 0 | 计价
3034 | J0500002 | 人工 | 乙供 | 9101103 | 半熟练工 | 工时 | 1.8 | 0 | 0 | 0 | 计价
3034 | J0500002 | 材料 | 乙供 | C00000030 | 汽油 | kg | 6 | 0 | 0 | 0 | 计价
3034 | J0400015 | 机械 | 乙供 | J0800001 | 折旧费 | 元 | 15.57 | 1 | 1 | 0 | 计价
3034 | J0400015 | 机械 | 乙供 | J0800002 | 设备修理费 | 元 | 42.41 | 1 | 1 | 0 | 计价
3034 | J0400015 | 人工 | 乙供 | 9101102 | 熟练工 | 工时 | 1.8 | 0 | 0 | 0 | 计价
3034 | J0400015 | 材料 | 乙供 | C00000031 | 柴油 | kg | 9 | 0 | 0 | 0 | 计价
3034 | J0700019 | 机械 | 乙供 | J0800001 | 折旧费 | 元 | 2.03 | 1 | 1 | 0 | 计价
3034 | J0700019 | 机械 | 乙供 | J0800002 | 设备修理费 | 元 | 1.49 | 1 | 1 | 0 | 计价
3034 | J0700019 | 人工 | 乙供 | 9101102 | 熟练工 | 工时 | 1.6 | 0 | 0 | 0 | 计价
3034 | J0700019 | 材料 | 乙供 | C00000036 | 电 | kWh | 0.7 | 0 | 0 | 0 | 计价
3034 | J0700002 | 机械 | 乙供 | J0800001 | 折旧费 | 元 | 0.27 | 1 | 1 | 0 | 计价
3034 | J0700002 | 机械 | 乙供 | J0800002 | 设备修理费 | 元 | 0.32 | 1 | 1 | 0 | 计价
3034 | J0700002 | 机械 | 乙供 | J0800003 | 安装拆卸费 | 元 | 0.14 | 1 | 1 | 0 | 计价
3034 | J0700002 | 材料 | 乙供 | C00000036 | 电 | kWh | 14 | 0 | 0 | 0 | 计价
3035 | J0500002 | 机械 | 乙供 | J0800001 | 折旧费 | 元 | 9.73 | 1 | 1 | 0 | 计价
3035 | J0500002 | 机械 | 乙供 | J0800002 | 设备修理费 | 元 | 17.11 | 1 | 1 | 0 | 计价
3035 | J0500002 | 人工 | 乙供 | 9101102 | 熟练工 | 工时 | 1.8 | 0 | 0 | 0 | 计价
3035 | J0500002 | 人工 | 乙供 | 9101103 | 半熟练工 | 工时 | 1.8 | 0 | 0 | 0 | 计价
3035 | J0500002 | 材料 | 乙供 | C00000030 | 汽油 | kg | 6 | 0 | 0 | 0 | 计价
3035 | J0400015 | 机械 | 乙供 | J0800001 | 折旧费 | 元 | 15.57 | 1 | 1 | 0 | 计价
3035 | J0400015 | 机械 | 乙供 | J0800002 | 设备修理费 | 元 | 42.41 | 1 | 1 | 0 | 计价
3035 | J0400015 | 人工 | 乙供 | 9101102 | 熟练工 | 工时 | 1.8 | 0 | 0 | 0 | 计价
3035 | J0400015 | 材料 | 乙供 | C00000031 | 柴油 | kg | 9 | 0 | 0 | 0 | 计价
3035 | J0700019 | 机械 | 乙供 | J0800001 | 折旧费 | 元 | 2.03 | 1 | 1 | 0 | 计价
3035 | J0700019 | 机械 | 乙供 | J0800002 | 设备修理费 | 元 | 1.49 | 1 | 1 | 0 | 计价
3035 | J0700019 | 人工 | 乙供 | 9101102 | 熟练工 | 工时 | 1.6 | 0 | 0 | 0 | 计价
3035 | J0700019 | 材料 | 乙供 | C00000036 | 电 | kWh | 0.7 | 0 | 0 | 0 | 计价
3035 | J0700002 | 机械 | 乙供 | J0800001 | 折旧费 | 元 | 0.27 | 1 | 1 | 0 | 计价
3035 | J0700002 | 机械 | 乙供 | J0800002 | 设备修理费 | 元 | 0.32 | 1 | 1 | 0 | 计价
3035 | J0700002 | 机械 | 乙供 | J0800003 | 安装拆卸费 | 元 | 0.14 | 1 | 1 | 0 | 计价
3035 | J0700002 | 材料 | 乙供 | C00000036 | 电 | kWh | 14 | 0 | 0 | 0 | 计价
3036 | J0500002 | 机械 | 乙供 | J0800001 | 折旧费 | 元 | 9.73 | 1 | 1 | 0 | 计价
3036 | J0500002 | 机械 | 乙供 | J0800002 | 设备修理费 | 元 | 17.11 | 1 | 1 | 0 | 计价
3036 | J0500002 | 人工 | 乙供 | 9101102 | 熟练工 | 工时 | 1.8 | 0 | 0 | 0 | 计价
3036 | J0500002 | 人工 | 乙供 | 9101103 | 半熟练工 | 工时 | 1.8 | 0 | 0 | 0 | 计价
3036 | J0500002 | 材料 | 乙供 | C00000030 | 汽油 | kg | 6 | 0 | 0 | 0 | 计价
3036 | J0400015 | 机械 | 乙供 | J0800001 | 折旧费 | 元 | 15.57 | 1 | 1 | 0 | 计价
3036 | J0400015 | 机械 | 乙供 | J0800002 | 设备修理费 | 元 | 42.41 | 1 | 1 | 0 | 计价
3036 | J0400015 | 人工 | 乙供 | 9101102 | 熟练工 | 工时 | 1.8 | 0 | 0 | 0 | 计价
3036 | J0400015 | 材料 | 乙供 | C00000031 | 柴油 | kg | 9 | 0 | 0 | 0 | 计价
3036 | J0700019 | 机械 | 乙供 | J0800001 | 折旧费 | 元 | 2.03 | 1 | 1 | 0 | 计价
3036 | J0700019 | 机械 | 乙供 | J0800002 | 设备修理费 | 元 | 1.49 | 1 | 1 | 0 | 计价
3036 | J0700019 | 人工 | 乙供 | 9101102 | 熟练工 | 工时 | 1.6 | 0 | 0 | 0 | 计价
3036 | J0700019 | 材料 | 乙供 | C00000036 | 电 | kWh | 0.7 | 0 | 0 | 0 | 计价
3036 | J0700002 | 机械 | 乙供 | J0800001 | 折旧费 | 元 | 0.27 | 1 | 1 | 0 | 计价
3036 | J0700002 | 机械 | 乙供 | J0800002 | 设备修理费 | 元 | 0.32 | 1 | 1 | 0 | 计价
3036 | J0700002 | 机械 | 乙供 | J0800003 | 安装拆卸费 | 元 | 0.14 | 1 | 1 | 0 | 计价
3036 | J0700002 | 材料 | 乙供 | C00000036 | 电 | kWh | 14 | 0 | 0 | 0 | 计价
3037 | J0500002 | 机械 | 乙供 | J0800001 | 折旧费 | 元 | 9.73 | 1 | 1 | 0 | 计价
3037 | J0500002 | 机械 | 乙供 | J0800002 | 设备修理费 | 元 | 17.11 | 1 | 1 | 0 | 计价
3037 | J0500002 | 人工 | 乙供 | 9101102 | 熟练工 | 工时 | 1.8 | 0 | 0 | 0 | 计价
3037 | J0500002 | 人工 | 乙供 | 9101103 | 半熟练工 | 工时 | 1.8 | 0 | 0 | 0 | 计价
3037 | J0500002 | 材料 | 乙供 | C00000030 | 汽油 | kg | 6 | 0 | 0 | 0 | 计价
3037 | J0400002 | 机械 | 乙供 | J0800001 | 折旧费 | 元 | 5.32 | 1 | 1 | 0 | 计价
3037 | J0400002 | 机械 | 乙供 | J0800002 | 设备修理费 | 元 | 13.17 | 1 | 1 | 0 | 计价
3037 | J0400002 | 人工 | 乙供 | 9101102 | 熟练工 | 工时 | 1.8 | 0 | 0 | 0 | 计价
3037 | J0400002 | 材料 | 乙供 | C00000030 | 汽油 | kg | 7 | 0 | 0 | 0 | 计价
3037 | J0400015 | 机械 | 乙供 | J0800001 | 折旧费 | 元 | 15.57 | 1 | 1 | 0 | 计价
3037 | J0400015 | 机械 | 乙供 | J0800002 | 设备修理费 | 元 | 42.41 | 1 | 1 | 0 | 计价
3037 | J0400015 | 人工 | 乙供 | 9101102 | 熟练工 | 工时 | 1.8 | 0 | 0 | 0 | 计价
3037 | J0400015 | 材料 | 乙供 | C00000031 | 柴油 | kg | 9 | 0 | 0 | 0 | 计价
3037 | J0700002 | 机械 | 乙供 | J0800001 | 折旧费 | 元 | 0.27 | 1 | 1 | 0 | 计价
3037 | J0700002 | 机械 | 乙供 | J0800002 | 设备修理费 | 元 | 0.32 | 1 | 1 | 0 | 计价
3037 | J0700002 | 机械 | 乙供 | J0800003 | 安装拆卸费 | 元 | 0.14 | 1 | 1 | 0 | 计价
3037 | J0700002 | 材料 | 乙供 | C00000036 | 电 | kWh | 14 | 0 | 0 | 0 | 计价
3037 | J0700015 | 机械 | 乙供 | J0800001 | 折旧费 | 元 | 2.87 | 1 | 1 | 0 | 计价
3037 | J0700015 | 机械 | 乙供 | J0800002 | 设备修理费 | 元 | 1.25 | 1 | 1 | 0 | 计价
3037 | J0700015 | 机械 | 乙供 | J0800003 | 安装拆卸费 | 元 | 3.2 | 1 | 1 | 0 | 计价
3037 | J0700015 | 材料 | 乙供 | C00000030 | 汽油 | kg | 1.2 | 0 | 0 | 0 | 计价
3038 | J0500002 | 机械 | 乙供 | J0800001 | 折旧费 | 元 | 9.73 | 1 | 1 | 0 | 计价
3038 | J0500002 | 机械 | 乙供 | J0800002 | 设备修理费 | 元 | 17.11 | 1 | 1 | 0 | 计价
3038 | J0500002 | 人工 | 乙供 | 9101102 | 熟练工 | 工时 | 1.8 | 0 | 0 | 0 | 计价
3038 | J0500002 | 人工 | 乙供 | 9101103 | 半熟练工 | 工时 | 1.8 | 0 | 0 | 0 | 计价
3038 | J0500002 | 材料 | 乙供 | C00000030 | 汽油 | kg | 6 | 0 | 0 | 0 | 计价
3038 | J0400002 | 机械 | 乙供 | J0800001 | 折旧费 | 元 | 5.32 | 1 | 1 | 0 | 计价
3038 | J0400002 | 机械 | 乙供 | J0800002 | 设备修理费 | 元 | 13.17 | 1 | 1 | 0 | 计价
3038 | J0400002 | 人工 | 乙供 | 9101102 | 熟练工 | 工时 | 1.8 | 0 | 0 | 0 | 计价
3038 | J0400002 | 材料 | 乙供 | C00000030 | 汽油 | kg | 7 | 0 | 0 | 0 | 计价
3038 | J0400015 | 机械 | 乙供 | J0800001 | 折旧费 | 元 | 15.57 | 1 | 1 | 0 | 计价
3038 | J0400015 | 机械 | 乙供 | J0800002 | 设备修理费 | 元 | 42.41 | 1 | 1 | 0 | 计价
3038 | J0400015 | 人工 | 乙供 | 9101102 | 熟练工 | 工时 | 1.8 | 0 | 0 | 0 | 计价
3038 | J0400015 | 材料 | 乙供 | C00000031 | 柴油 | kg | 9 | 0 | 0 | 0 | 计价
3038 | J0700002 | 机械 | 乙供 | J0800001 | 折旧费 | 元 | 0.27 | 1 | 1 | 0 | 计价
3038 | J0700002 | 机械 | 乙供 | J0800002 | 设备修理费 | 元 | 0.32 | 1 | 1 | 0 | 计价
3038 | J0700002 | 机械 | 乙供 | J0800003 | 安装拆卸费 | 元 | 0.14 | 1 | 1 | 0 | 计价
3038 | J0700002 | 材料 | 乙供 | C00000036 | 电 | kWh | 14 | 0 | 0 | 0 | 计价
3038 | J0700015 | 机械 | 乙供 | J0800001 | 折旧费 | 元 | 2.87 | 1 | 1 | 0 | 计价
3038 | J0700015 | 机械 | 乙供 | J0800002 | 设备修理费 | 元 | 1.25 | 1 | 1 | 0 | 计价
3038 | J0700015 | 机械 | 乙供 | J0800003 | 安装拆卸费 | 元 | 3.2 | 1 | 1 | 0 | 计价
3038 | J0700015 | 材料 | 乙供 | C00000030 | 汽油 | kg | 1.2 | 0 | 0 | 0 | 计价
3038 | J0700019 | 机械 | 乙供 | J0800001 | 折旧费 | 元 | 2.03 | 1 | 1 | 0 | 计价
3038 | J0700019 | 机械 | 乙供 | J0800002 | 设备修理费 | 元 | 1.49 | 1 | 1 | 0 | 计价
3038 | J0700019 | 人工 | 乙供 | 9101102 | 熟练工 | 工时 | 1.6 | 0 | 0 | 0 | 计价
3038 | J0700019 | 材料 | 乙供 | C00000036 | 电 | kWh | 0.7 | 0 | 0 | 0 | 计价
3039 | J0500002 | 机械 | 乙供 | J0800001 | 折旧费 | 元 | 9.73 | 1 | 1 | 0 | 计价
3039 | J0500002 | 机械 | 乙供 | J0800002 | 设备修理费 | 元 | 17.11 | 1 | 1 | 0 | 计价
3039 | J0500002 | 人工 | 乙供 | 9101102 | 熟练工 | 工时 | 1.8 | 0 | 0 | 0 | 计价
3039 | J0500002 | 人工 | 乙供 | 9101103 | 半熟练工 | 工时 | 1.8 | 0 | 0 | 0 | 计价
3039 | J0500002 | 材料 | 乙供 | C00000030 | 汽油 | kg | 6 | 0 | 0 | 0 | 计价
3039 | J0400002 | 机械 | 乙供 | J0800001 | 折旧费 | 元 | 5.32 | 1 | 1 | 0 | 计价
3039 | J0400002 | 机械 | 乙供 | J0800002 | 设备修理费 | 元 | 13.17 | 1 | 1 | 0 | 计价
3039 | J0400002 | 人工 | 乙供 | 9101102 | 熟练工 | 工时 | 1.8 | 0 | 0 | 0 | 计价
3039 | J0400002 | 材料 | 乙供 | C00000030 | 汽油 | kg | 7 | 0 | 0 | 0 | 计价
3039 | J0400015 | 机械 | 乙供 | J0800001 | 折旧费 | 元 | 15.57 | 1 | 1 | 0 | 计价
3039 | J0400015 | 机械 | 乙供 | J0800002 | 设备修理费 | 元 | 42.41 | 1 | 1 | 0 | 计价
3039 | J0400015 | 人工 | 乙供 | 9101102 | 熟练工 | 工时 | 1.8 | 0 | 0 | 0 | 计价
3039 | J0400015 | 材料 | 乙供 | C00000031 | 柴油 | kg | 9 | 0 | 0 | 0 | 计价
3039 | J0700002 | 机械 | 乙供 | J0800001 | 折旧费 | 元 | 0.27 | 1 | 1 | 0 | 计价
3039 | J0700002 | 机械 | 乙供 | J0800002 | 设备修理费 | 元 | 0.32 | 1 | 1 | 0 | 计价
3039 | J0700002 | 机械 | 乙供 | J0800003 | 安装拆卸费 | 元 | 0.14 | 1 | 1 | 0 | 计价
3039 | J0700002 | 材料 | 乙供 | C00000036 | 电 | kWh | 14 | 0 | 0 | 0 | 计价
3039 | J0700015 | 机械 | 乙供 | J0800001 | 折旧费 | 元 | 2.87 | 1 | 1 | 0 | 计价
3039 | J0700015 | 机械 | 乙供 | J0800002 | 设备修理费 | 元 | 1.25 | 1 | 1 | 0 | 计价
3039 | J0700015 | 机械 | 乙供 | J0800003 | 安装拆卸费 | 元 | 3.2 | 1 | 1 | 0 | 计价
3039 | J0700015 | 材料 | 乙供 | C00000030 | 汽油 | kg | 1.2 | 0 | 0 | 0 | 计价
3039 | J0700019 | 机械 | 乙供 | J0800001 | 折旧费 | 元 | 2.03 | 1 | 1 | 0 | 计价
3039 | J0700019 | 机械 | 乙供 | J0800002 | 设备修理费 | 元 | 1.49 | 1 | 1 | 0 | 计价
3039 | J0700019 | 人工 | 乙供 | 9101102 | 熟练工 | 工时 | 1.6 | 0 | 0 | 0 | 计价
3039 | J0700019 | 材料 | 乙供 | C00000036 | 电 | kWh | 0.7 | 0 | 0 | 0 | 计价
3040 | J0500002 | 机械 | 乙供 | J0800001 | 折旧费 | 元 | 9.73 | 1 | 1 | 0 | 计价
3040 | J0500002 | 机械 | 乙供 | J0800002 | 设备修理费 | 元 | 17.11 | 1 | 1 | 0 | 计价
3040 | J0500002 | 人工 | 乙供 | 9101102 | 熟练工 | 工时 | 1.8 | 0 | 0 | 0 | 计价
3040 | J0500002 | 人工 | 乙供 | 9101103 | 半熟练工 | 工时 | 1.8 | 0 | 0 | 0 | 计价
3040 | J0500002 | 材料 | 乙供 | C00000030 | 汽油 | kg | 6 | 0 | 0 | 0 | 计价
3040 | J0400002 | 机械 | 乙供 | J0800001 | 折旧费 | 元 | 5.32 | 1 | 1 | 0 | 计价
3040 | J0400002 | 机械 | 乙供 | J0800002 | 设备修理费 | 元 | 13.17 | 1 | 1 | 0 | 计价
3040 | J0400002 | 人工 | 乙供 | 9101102 | 熟练工 | 工时 | 1.8 | 0 | 0 | 0 | 计价
3040 | J0400002 | 材料 | 乙供 | C00000030 | 汽油 | kg | 7 | 0 | 0 | 0 | 计价
3040 | J0400015 | 机械 | 乙供 | J0800001 | 折旧费 | 元 | 15.57 | 1 | 1 | 0 | 计价
3040 | J0400015 | 机械 | 乙供 | J0800002 | 设备修理费 | 元 | 42.41 | 1 | 1 | 0 | 计价
3040 | J0400015 | 人工 | 乙供 | 9101102 | 熟练工 | 工时 | 1.8 | 0 | 0 | 0 | 计价
3040 | J0400015 | 材料 | 乙供 | C00000031 | 柴油 | kg | 9 | 0 | 0 | 0 | 计价
3040 | J0700002 | 机械 | 乙供 | J0800001 | 折旧费 | 元 | 0.27 | 1 | 1 | 0 | 计价
3040 | J0700002 | 机械 | 乙供 | J0800002 | 设备修理费 | 元 | 0.32 | 1 | 1 | 0 | 计价
3040 | J0700002 | 机械 | 乙供 | J0800003 | 安装拆卸费 | 元 | 0.14 | 1 | 1 | 0 | 计价
3040 | J0700002 | 材料 | 乙供 | C00000036 | 电 | kWh | 14 | 0 | 0 | 0 | 计价
3040 | J0700015 | 机械 | 乙供 | J0800001 | 折旧费 | 元 | 2.87 | 1 | 1 | 0 | 计价
3040 | J0700015 | 机械 | 乙供 | J0800002 | 设备修理费 | 元 | 1.25 | 1 | 1 | 0 | 计价
3040 | J0700015 | 机械 | 乙供 | J0800003 | 安装拆卸费 | 元 | 3.2 | 1 | 1 | 0 | 计价
3040 | J0700015 | 材料 | 乙供 | C00000030 | 汽油 | kg | 1.2 | 0 | 0 | 0 | 计价
3041 | J0500002 | 机械 | 乙供 | J0800001 | 折旧费 | 元 | 9.73 | 1 | 1 | 0 | 计价
3041 | J0500002 | 机械 | 乙供 | J0800002 | 设备修理费 | 元 | 17.11 | 1 | 1 | 0 | 计价
3041 | J0500002 | 人工 | 乙供 | 9101102 | 熟练工 | 工时 | 1.8 | 0 | 0 | 0 | 计价
3041 | J0500002 | 人工 | 乙供 | 9101103 | 半熟练工 | 工时 | 1.8 | 0 | 0 | 0 | 计价
3041 | J0500002 | 材料 | 乙供 | C00000030 | 汽油 | kg | 6 | 0 | 0 | 0 | 计价
3041 | J0400002 | 机械 | 乙供 | J0800001 | 折旧费 | 元 | 5.32 | 1 | 1 | 0 | 计价
3041 | J0400002 | 机械 | 乙供 | J0800002 | 设备修理费 | 元 | 13.17 | 1 | 1 | 0 | 计价
3041 | J0400002 | 人工 | 乙供 | 9101102 | 熟练工 | 工时 | 1.8 | 0 | 0 | 0 | 计价
3041 | J0400002 | 材料 | 乙供 | C00000030 | 汽油 | kg | 7 | 0 | 0 | 0 | 计价
3041 | J0400015 | 机械 | 乙供 | J0800001 | 折旧费 | 元 | 15.57 | 1 | 1 | 0 | 计价
3041 | J0400015 | 机械 | 乙供 | J0800002 | 设备修理费 | 元 | 42.41 | 1 | 1 | 0 | 计价
3041 | J0400015 | 人工 | 乙供 | 9101102 | 熟练工 | 工时 | 1.8 | 0 | 0 | 0 | 计价
3041 | J0400015 | 材料 | 乙供 | C00000031 | 柴油 | kg | 9 | 0 | 0 | 0 | 计价
3041 | J0700002 | 机械 | 乙供 | J0800001 | 折旧费 | 元 | 0.27 | 1 | 1 | 0 | 计价
3041 | J0700002 | 机械 | 乙供 | J0800002 | 设备修理费 | 元 | 0.32 | 1 | 1 | 0 | 计价
3041 | J0700002 | 机械 | 乙供 | J0800003 | 安装拆卸费 | 元 | 0.14 | 1 | 1 | 0 | 计价
3041 | J0700002 | 材料 | 乙供 | C00000036 | 电 | kWh | 14 | 0 | 0 | 0 | 计价
3041 | J0700015 | 机械 | 乙供 | J0800001 | 折旧费 | 元 | 2.87 | 1 | 1 | 0 | 计价
3041 | J0700015 | 机械 | 乙供 | J0800002 | 设备修理费 | 元 | 1.25 | 1 | 1 | 0 | 计价
3041 | J0700015 | 机械 | 乙供 | J0800003 | 安装拆卸费 | 元 | 3.2 | 1 | 1 | 0 | 计价
3041 | J0700015 | 材料 | 乙供 | C00000030 | 汽油 | kg | 1.2 | 0 | 0 | 0 | 计价
3042 | J0500002 | 机械 | 乙供 | J0800001 | 折旧费 | 元 | 9.73 | 1 | 1 | 0 | 计价
3042 | J0500002 | 机械 | 乙供 | J0800002 | 设备修理费 | 元 | 17.11 | 1 | 1 | 0 | 计价
3042 | J0500002 | 人工 | 乙供 | 9101102 | 熟练工 | 工时 | 1.8 | 0 | 0 | 0 | 计价
3042 | J0500002 | 人工 | 乙供 | 9101103 | 半熟练工 | 工时 | 1.8 | 0 | 0 | 0 | 计价
3042 | J0500002 | 材料 | 乙供 | C00000030 | 汽油 | kg | 6 | 0 | 0 | 0 | 计价
3042 | J0400002 | 机械 | 乙供 | J0800001 | 折旧费 | 元 | 5.32 | 1 | 1 | 0 | 计价
3042 | J0400002 | 机械 | 乙供 | J0800002 | 设备修理费 | 元 | 13.17 | 1 | 1 | 0 | 计价
3042 | J0400002 | 人工 | 乙供 | 9101102 | 熟练工 | 工时 | 1.8 | 0 | 0 | 0 | 计价
3042 | J0400002 | 材料 | 乙供 | C00000030 | 汽油 | kg | 7 | 0 | 0 | 0 | 计价
3042 | J0400015 | 机械 | 乙供 | J0800001 | 折旧费 | 元 | 15.57 | 1 | 1 | 0 | 计价
3042 | J0400015 | 机械 | 乙供 | J0800002 | 设备修理费 | 元 | 42.41 | 1 | 1 | 0 | 计价
3042 | J0400015 | 人工 | 乙供 | 9101102 | 熟练工 | 工时 | 1.8 | 0 | 0 | 0 | 计价
3042 | J0400015 | 材料 | 乙供 | C00000031 | 柴油 | kg | 9 | 0 | 0 | 0 | 计价
3042 | J0700002 | 机械 | 乙供 | J0800001 | 折旧费 | 元 | 0.27 | 1 | 1 | 0 | 计价
3042 | J0700002 | 机械 | 乙供 | J0800002 | 设备修理费 | 元 | 0.32 | 1 | 1 | 0 | 计价
3042 | J0700002 | 机械 | 乙供 | J0800003 | 安装拆卸费 | 元 | 0.14 | 1 | 1 | 0 | 计价
3042 | J0700002 | 材料 | 乙供 | C00000036 | 电 | kWh | 14 | 0 | 0 | 0 | 计价
3042 | J0700015 | 机械 | 乙供 | J0800001 | 折旧费 | 元 | 2.87 | 1 | 1 | 0 | 计价
3042 | J0700015 | 机械 | 乙供 | J0800002 | 设备修理费 | 元 | 1.25 | 1 | 1 | 0 | 计价
3042 | J0700015 | 机械 | 乙供 | J0800003 | 安装拆卸费 | 元 | 3.2 | 1 | 1 | 0 | 计价
3042 | J0700015 | 材料 | 乙供 | C00000030 | 汽油 | kg | 1.2 | 0 | 0 | 0 | 计价
3043 | J0500002 | 机械 | 乙供 | J0800001 | 折旧费 | 元 | 9.73 | 1 | 1 | 0 | 计价
3043 | J0500002 | 机械 | 乙供 | J0800002 | 设备修理费 | 元 | 17.11 | 1 | 1 | 0 | 计价
3043 | J0500002 | 人工 | 乙供 | 9101102 | 熟练工 | 工时 | 1.8 | 0 | 0 | 0 | 计价
3043 | J0500002 | 人工 | 乙供 | 9101103 | 半熟练工 | 工时 | 1.8 | 0 | 0 | 0 | 计价
3043 | J0500002 | 材料 | 乙供 | C00000030 | 汽油 | kg | 6 | 0 | 0 | 0 | 计价
3043 | J0400002 | 机械 | 乙供 | J0800001 | 折旧费 | 元 | 5.32 | 1 | 1 | 0 | 计价
3043 | J0400002 | 机械 | 乙供 | J0800002 | 设备修理费 | 元 | 13.17 | 1 | 1 | 0 | 计价
3043 | J0400002 | 人工 | 乙供 | 9101102 | 熟练工 | 工时 | 1.8 | 0 | 0 | 0 | 计价
3043 | J0400002 | 材料 | 乙供 | C00000030 | 汽油 | kg | 7 | 0 | 0 | 0 | 计价
3043 | J0400015 | 机械 | 乙供 | J0800001 | 折旧费 | 元 | 15.57 | 1 | 1 | 0 | 计价
3043 | J0400015 | 机械 | 乙供 | J0800002 | 设备修理费 | 元 | 42.41 | 1 | 1 | 0 | 计价
3043 | J0400015 | 人工 | 乙供 | 9101102 | 熟练工 | 工时 | 1.8 | 0 | 0 | 0 | 计价
3043 | J0400015 | 材料 | 乙供 | C00000031 | 柴油 | kg | 9 | 0 | 0 | 0 | 计价
3043 | J0700002 | 机械 | 乙供 | J0800001 | 折旧费 | 元 | 0.27 | 1 | 1 | 0 | 计价
3043 | J0700002 | 机械 | 乙供 | J0800002 | 设备修理费 | 元 | 0.32 | 1 | 1 | 0 | 计价
3043 | J0700002 | 机械 | 乙供 | J0800003 | 安装拆卸费 | 元 | 0.14 | 1 | 1 | 0 | 计价
3043 | J0700002 | 材料 | 乙供 | C00000036 | 电 | kWh | 14 | 0 | 0 | 0 | 计价
3043 | J0700015 | 机械 | 乙供 | J0800001 | 折旧费 | 元 | 2.87 | 1 | 1 | 0 | 计价
3043 | J0700015 | 机械 | 乙供 | J0800002 | 设备修理费 | 元 | 1.25 | 1 | 1 | 0 | 计价
3043 | J0700015 | 机械 | 乙供 | J0800003 | 安装拆卸费 | 元 | 3.2 | 1 | 1 | 0 | 计价
3043 | J0700015 | 材料 | 乙供 | C00000030 | 汽油 | kg | 1.2 | 0 | 0 | 0 | 计价
3044 | J0500002 | 机械 | 乙供 | J0800001 | 折旧费 | 元 | 9.73 | 1 | 1 | 0 | 计价
3044 | J0500002 | 机械 | 乙供 | J0800002 | 设备修理费 | 元 | 17.11 | 1 | 1 | 0 | 计价
3044 | J0500002 | 人工 | 乙供 | 9101102 | 熟练工 | 工时 | 1.8 | 0 | 0 | 0 | 计价
3044 | J0500002 | 人工 | 乙供 | 9101103 | 半熟练工 | 工时 | 1.8 | 0 | 0 | 0 | 计价
3044 | J0500002 | 材料 | 乙供 | C00000030 | 汽油 | kg | 6 | 0 | 0 | 0 | 计价
3044 | J0400002 | 机械 | 乙供 | J0800001 | 折旧费 | 元 | 5.32 | 1 | 1 | 0 | 计价
3044 | J0400002 | 机械 | 乙供 | J0800002 | 设备修理费 | 元 | 13.17 | 1 | 1 | 0 | 计价
3044 | J0400002 | 人工 | 乙供 | 9101102 | 熟练工 | 工时 | 1.8 | 0 | 0 | 0 | 计价
3044 | J0400002 | 材料 | 乙供 | C00000030 | 汽油 | kg | 7 | 0 | 0 | 0 | 计价
3044 | J0400015 | 机械 | 乙供 | J0800001 | 折旧费 | 元 | 15.57 | 1 | 1 | 0 | 计价
3044 | J0400015 | 机械 | 乙供 | J0800002 | 设备修理费 | 元 | 42.41 | 1 | 1 | 0 | 计价
3044 | J0400015 | 人工 | 乙供 | 9101102 | 熟练工 | 工时 | 1.8 | 0 | 0 | 0 | 计价
3044 | J0400015 | 材料 | 乙供 | C00000031 | 柴油 | kg | 9 | 0 | 0 | 0 | 计价
3044 | J0700002 | 机械 | 乙供 | J0800001 | 折旧费 | 元 | 0.27 | 1 | 1 | 0 | 计价
3044 | J0700002 | 机械 | 乙供 | J0800002 | 设备修理费 | 元 | 0.32 | 1 | 1 | 0 | 计价
3044 | J0700002 | 机械 | 乙供 | J0800003 | 安装拆卸费 | 元 | 0.14 | 1 | 1 | 0 | 计价
3044 | J0700002 | 材料 | 乙供 | C00000036 | 电 | kWh | 14 | 0 | 0 | 0 | 计价
3044 | J0700015 | 机械 | 乙供 | J0800001 | 折旧费 | 元 | 2.87 | 1 | 1 | 0 | 计价
3044 | J0700015 | 机械 | 乙供 | J0800002 | 设备修理费 | 元 | 1.25 | 1 | 1 | 0 | 计价
3044 | J0700015 | 机械 | 乙供 | J0800003 | 安装拆卸费 | 元 | 3.2 | 1 | 1 | 0 | 计价
3044 | J0700015 | 材料 | 乙供 | C00000030 | 汽油 | kg | 1.2 | 0 | 0 | 0 | 计价
3045 | J0500002 | 机械 | 乙供 | J0800001 | 折旧费 | 元 | 9.73 | 1 | 1 | 0 | 计价
3045 | J0500002 | 机械 | 乙供 | J0800002 | 设备修理费 | 元 | 17.11 | 1 | 1 | 0 | 计价
3045 | J0500002 | 人工 | 乙供 | 9101102 | 熟练工 | 工时 | 1.8 | 0 | 0 | 0 | 计价
3045 | J0500002 | 人工 | 乙供 | 9101103 | 半熟练工 | 工时 | 1.8 | 0 | 0 | 0 | 计价
3045 | J0500002 | 材料 | 乙供 | C00000030 | 汽油 | kg | 6 | 0 | 0 | 0 | 计价
3045 | J0400002 | 机械 | 乙供 | J0800001 | 折旧费 | 元 | 5.32 | 1 | 1 | 0 | 计价
3045 | J0400002 | 机械 | 乙供 | J0800002 | 设备修理费 | 元 | 13.17 | 1 | 1 | 0 | 计价
3045 | J0400002 | 人工 | 乙供 | 9101102 | 熟练工 | 工时 | 1.8 | 0 | 0 | 0 | 计价
3045 | J0400002 | 材料 | 乙供 | C00000030 | 汽油 | kg | 7 | 0 | 0 | 0 | 计价
3045 | J0400015 | 机械 | 乙供 | J0800001 | 折旧费 | 元 | 15.57 | 1 | 1 | 0 | 计价
3045 | J0400015 | 机械 | 乙供 | J0800002 | 设备修理费 | 元 | 42.41 | 1 | 1 | 0 | 计价
3045 | J0400015 | 人工 | 乙供 | 9101102 | 熟练工 | 工时 | 1.8 | 0 | 0 | 0 | 计价
3045 | J0400015 | 材料 | 乙供 | C00000031 | 柴油 | kg | 9 | 0 | 0 | 0 | 计价
3045 | J0700002 | 机械 | 乙供 | J0800001 | 折旧费 | 元 | 0.27 | 1 | 1 | 0 | 计价
3045 | J0700002 | 机械 | 乙供 | J0800002 | 设备修理费 | 元 | 0.32 | 1 | 1 | 0 | 计价
3045 | J0700002 | 机械 | 乙供 | J0800003 | 安装拆卸费 | 元 | 0.14 | 1 | 1 | 0 | 计价
3045 | J0700002 | 材料 | 乙供 | C00000036 | 电 | kWh | 14 | 0 | 0 | 0 | 计价
3045 | J0700015 | 机械 | 乙供 | J0800001 | 折旧费 | 元 | 2.87 | 1 | 1 | 0 | 计价
3045 | J0700015 | 机械 | 乙供 | J0800002 | 设备修理费 | 元 | 1.25 | 1 | 1 | 0 | 计价
3045 | J0700015 | 机械 | 乙供 | J0800003 | 安装拆卸费 | 元 | 3.2 | 1 | 1 | 0 | 计价
3045 | J0700015 | 材料 | 乙供 | C00000030 | 汽油 | kg | 1.2 | 0 | 0 | 0 | 计价
3046 | J0500002 | 机械 | 乙供 | J0800001 | 折旧费 | 元 | 9.73 | 1 | 1 | 0 | 计价
3046 | J0500002 | 机械 | 乙供 | J0800002 | 设备修理费 | 元 | 17.11 | 1 | 1 | 0 | 计价
3046 | J0500002 | 人工 | 乙供 | 9101102 | 熟练工 | 工时 | 1.8 | 0 | 0 | 0 | 计价
3046 | J0500002 | 人工 | 乙供 | 9101103 | 半熟练工 | 工时 | 1.8 | 0 | 0 | 0 | 计价
3046 | J0500002 | 材料 | 乙供 | C00000030 | 汽油 | kg | 6 | 0 | 0 | 0 | 计价
3046 | J0400002 | 机械 | 乙供 | J0800001 | 折旧费 | 元 | 5.32 | 1 | 1 | 0 | 计价
3046 | J0400002 | 机械 | 乙供 | J0800002 | 设备修理费 | 元 | 13.17 | 1 | 1 | 0 | 计价
3046 | J0400002 | 人工 | 乙供 | 9101102 | 熟练工 | 工时 | 1.8 | 0 | 0 | 0 | 计价
3046 | J0400002 | 材料 | 乙供 | C00000030 | 汽油 | kg | 7 | 0 | 0 | 0 | 计价
3046 | J0400015 | 机械 | 乙供 | J0800001 | 折旧费 | 元 | 15.57 | 1 | 1 | 0 | 计价
3046 | J0400015 | 机械 | 乙供 | J0800002 | 设备修理费 | 元 | 42.41 | 1 | 1 | 0 | 计价
3046 | J0400015 | 人工 | 乙供 | 9101102 | 熟练工 | 工时 | 1.8 | 0 | 0 | 0 | 计价
3046 | J0400015 | 材料 | 乙供 | C00000031 | 柴油 | kg | 9 | 0 | 0 | 0 | 计价
3046 | J0700002 | 机械 | 乙供 | J0800001 | 折旧费 | 元 | 0.27 | 1 | 1 | 0 | 计价
3046 | J0700002 | 机械 | 乙供 | J0800002 | 设备修理费 | 元 | 0.32 | 1 | 1 | 0 | 计价
3046 | J0700002 | 机械 | 乙供 | J0800003 | 安装拆卸费 | 元 | 0.14 | 1 | 1 | 0 | 计价
3046 | J0700002 | 材料 | 乙供 | C00000036 | 电 | kWh | 14 | 0 | 0 | 0 | 计价
3046 | J0700015 | 机械 | 乙供 | J0800001 | 折旧费 | 元 | 2.87 | 1 | 1 | 0 | 计价
3046 | J0700015 | 机械 | 乙供 | J0800002 | 设备修理费 | 元 | 1.25 | 1 | 1 | 0 | 计价
3046 | J0700015 | 机械 | 乙供 | J0800003 | 安装拆卸费 | 元 | 3.2 | 1 | 1 | 0 | 计价
3046 | J0700015 | 材料 | 乙供 | C00000030 | 汽油 | kg | 1.2 | 0 | 0 | 0 | 计价
3047 | J0500002 | 机械 | 乙供 | J0800001 | 折旧费 | 元 | 9.73 | 1 | 1 | 0 | 计价
3047 | J0500002 | 机械 | 乙供 | J0800002 | 设备修理费 | 元 | 17.11 | 1 | 1 | 0 | 计价
3047 | J0500002 | 人工 | 乙供 | 9101102 | 熟练工 | 工时 | 1.8 | 0 | 0 | 0 | 计价
3047 | J0500002 | 人工 | 乙供 | 9101103 | 半熟练工 | 工时 | 1.8 | 0 | 0 | 0 | 计价
3047 | J0500002 | 材料 | 乙供 | C00000030 | 汽油 | kg | 6 | 0 | 0 | 0 | 计价
3047 | J0400002 | 机械 | 乙供 | J0800001 | 折旧费 | 元 | 5.32 | 1 | 1 | 0 | 计价
3047 | J0400002 | 机械 | 乙供 | J0800002 | 设备修理费 | 元 | 13.17 | 1 | 1 | 0 | 计价
3047 | J0400002 | 人工 | 乙供 | 9101102 | 熟练工 | 工时 | 1.8 | 0 | 0 | 0 | 计价
3047 | J0400002 | 材料 | 乙供 | C00000030 | 汽油 | kg | 7 | 0 | 0 | 0 | 计价
3047 | J0400015 | 机械 | 乙供 | J0800001 | 折旧费 | 元 | 15.57 | 1 | 1 | 0 | 计价
3047 | J0400015 | 机械 | 乙供 | J0800002 | 设备修理费 | 元 | 42.41 | 1 | 1 | 0 | 计价
3047 | J0400015 | 人工 | 乙供 | 9101102 | 熟练工 | 工时 | 1.8 | 0 | 0 | 0 | 计价
3047 | J0400015 | 材料 | 乙供 | C00000031 | 柴油 | kg | 9 | 0 | 0 | 0 | 计价
3047 | J0700002 | 机械 | 乙供 | J0800001 | 折旧费 | 元 | 0.27 | 1 | 1 | 0 | 计价
3047 | J0700002 | 机械 | 乙供 | J0800002 | 设备修理费 | 元 | 0.32 | 1 | 1 | 0 | 计价
3047 | J0700002 | 机械 | 乙供 | J0800003 | 安装拆卸费 | 元 | 0.14 | 1 | 1 | 0 | 计价
3047 | J0700002 | 材料 | 乙供 | C00000036 | 电 | kWh | 14 | 0 | 0 | 0 | 计价
3048 | J0500002 | 机械 | 乙供 | J0800001 | 折旧费 | 元 | 9.73 | 1 | 1 | 0 | 计价
3048 | J0500002 | 机械 | 乙供 | J0800002 | 设备修理费 | 元 | 17.11 | 1 | 1 | 0 | 计价
3048 | J0500002 | 人工 | 乙供 | 9101102 | 熟练工 | 工时 | 1.8 | 0 | 0 | 0 | 计价
3048 | J0500002 | 人工 | 乙供 | 9101103 | 半熟练工 | 工时 | 1.8 | 0 | 0 | 0 | 计价
3048 | J0500002 | 材料 | 乙供 | C00000030 | 汽油 | kg | 6 | 0 | 0 | 0 | 计价
3048 | J0400002 | 机械 | 乙供 | J0800001 | 折旧费 | 元 | 5.32 | 1 | 1 | 0 | 计价
3048 | J0400002 | 机械 | 乙供 | J0800002 | 设备修理费 | 元 | 13.17 | 1 | 1 | 0 | 计价
3048 | J0400002 | 人工 | 乙供 | 9101102 | 熟练工 | 工时 | 1.8 | 0 | 0 | 0 | 计价
3048 | J0400002 | 材料 | 乙供 | C00000030 | 汽油 | kg | 7 | 0 | 0 | 0 | 计价
3048 | J0400015 | 机械 | 乙供 | J0800001 | 折旧费 | 元 | 15.57 | 1 | 1 | 0 | 计价
3048 | J0400015 | 机械 | 乙供 | J0800002 | 设备修理费 | 元 | 42.41 | 1 | 1 | 0 | 计价
3048 | J0400015 | 人工 | 乙供 | 9101102 | 熟练工 | 工时 | 1.8 | 0 | 0 | 0 | 计价
3048 | J0400015 | 材料 | 乙供 | C00000031 | 柴油 | kg | 9 | 0 | 0 | 0 | 计价
3048 | J0700002 | 机械 | 乙供 | J0800001 | 折旧费 | 元 | 0.27 | 1 | 1 | 0 | 计价
3048 | J0700002 | 机械 | 乙供 | J0800002 | 设备修理费 | 元 | 0.32 | 1 | 1 | 0 | 计价
3048 | J0700002 | 机械 | 乙供 | J0800003 | 安装拆卸费 | 元 | 0.14 | 1 | 1 | 0 | 计价
3048 | J0700002 | 材料 | 乙供 | C00000036 | 电 | kWh | 14 | 0 | 0 | 0 | 计价
3048 | J0400016 | 机械 | 乙供 | J0800001 | 折旧费 | 元 | 26.93 | 1 | 1 | 0 | 计价
3048 | J0400016 | 机械 | 乙供 | J0800002 | 设备修理费 | 元 | 73.37 | 1 | 1 | 0 | 计价
3048 | J0400016 | 人工 | 乙供 | 9101102 | 熟练工 | 工时 | 1.8 | 0 | 0 | 0 | 计价
3048 | J0400016 | 材料 | 乙供 | C00000031 | 柴油 | kg | 11 | 0 | 0 | 0 | 计价
3049 | J0500002 | 机械 | 乙供 | J0800001 | 折旧费 | 元 | 9.73 | 1 | 1 | 0 | 计价
3049 | J0500002 | 机械 | 乙供 | J0800002 | 设备修理费 | 元 | 17.11 | 1 | 1 | 0 | 计价
3049 | J0500002 | 人工 | 乙供 | 9101102 | 熟练工 | 工时 | 1.8 | 0 | 0 | 0 | 计价
3049 | J0500002 | 人工 | 乙供 | 9101103 | 半熟练工 | 工时 | 1.8 | 0 | 0 | 0 | 计价
3049 | J0500002 | 材料 | 乙供 | C00000030 | 汽油 | kg | 6 | 0 | 0 | 0 | 计价
3049 | J0400002 | 机械 | 乙供 | J0800001 | 折旧费 | 元 | 5.32 | 1 | 1 | 0 | 计价
3049 | J0400002 | 机械 | 乙供 | J0800002 | 设备修理费 | 元 | 13.17 | 1 | 1 | 0 | 计价
3049 | J0400002 | 人工 | 乙供 | 9101102 | 熟练工 | 工时 | 1.8 | 0 | 0 | 0 | 计价
3049 | J0400002 | 材料 | 乙供 | C00000030 | 汽油 | kg | 7 | 0 | 0 | 0 | 计价
3049 | J0400015 | 机械 | 乙供 | J0800001 | 折旧费 | 元 | 15.57 | 1 | 1 | 0 | 计价
3049 | J0400015 | 机械 | 乙供 | J0800002 | 设备修理费 | 元 | 42.41 | 1 | 1 | 0 | 计价
3049 | J0400015 | 人工 | 乙供 | 9101102 | 熟练工 | 工时 | 1.8 | 0 | 0 | 0 | 计价
3049 | J0400015 | 材料 | 乙供 | C00000031 | 柴油 | kg | 9 | 0 | 0 | 0 | 计价
3049 | J0700002 | 机械 | 乙供 | J0800001 | 折旧费 | 元 | 0.27 | 1 | 1 | 0 | 计价
3049 | J0700002 | 机械 | 乙供 | J0800002 | 设备修理费 | 元 | 0.32 | 1 | 1 | 0 | 计价
3049 | J0700002 | 机械 | 乙供 | J0800003 | 安装拆卸费 | 元 | 0.14 | 1 | 1 | 0 | 计价
3049 | J0700002 | 材料 | 乙供 | C00000036 | 电 | kWh | 14 | 0 | 0 | 0 | 计价
3049 | J0400016 | 机械 | 乙供 | J0800001 | 折旧费 | 元 | 26.93 | 1 | 1 | 0 | 计价
3049 | J0400016 | 机械 | 乙供 | J0800002 | 设备修理费 | 元 | 73.37 | 1 | 1 | 0 | 计价
3049 | J0400016 | 人工 | 乙供 | 9101102 | 熟练工 | 工时 | 1.8 | 0 | 0 | 0 | 计价
3049 | J0400016 | 材料 | 乙供 | C00000031 | 柴油 | kg | 11 | 0 | 0 | 0 | 计价
3050 | J0400002 | 机械 | 乙供 | J0800001 | 折旧费 | 元 | 5.32 | 1 | 1 | 0 | 计价
3050 | J0400002 | 机械 | 乙供 | J0800002 | 设备修理费 | 元 | 13.17 | 1 | 1 | 0 | 计价
3050 | J0400002 | 人工 | 乙供 | 9101102 | 熟练工 | 工时 | 1.8 | 0 | 0 | 0 | 计价
3050 | J0400002 | 材料 | 乙供 | C00000030 | 汽油 | kg | 7 | 0 | 0 | 0 | 计价
3050 | J0400015 | 机械 | 乙供 | J0800001 | 折旧费 | 元 | 15.57 | 1 | 1 | 0 | 计价
3050 | J0400015 | 机械 | 乙供 | J0800002 | 设备修理费 | 元 | 42.41 | 1 | 1 | 0 | 计价
3050 | J0400015 | 人工 | 乙供 | 9101102 | 熟练工 | 工时 | 1.8 | 0 | 0 | 0 | 计价
3050 | J0400015 | 材料 | 乙供 | C00000031 | 柴油 | kg | 9 | 0 | 0 | 0 | 计价
3050 | J0700002 | 机械 | 乙供 | J0800001 | 折旧费 | 元 | 0.27 | 1 | 1 | 0 | 计价
3050 | J0700002 | 机械 | 乙供 | J0800002 | 设备修理费 | 元 | 0.32 | 1 | 1 | 0 | 计价
3050 | J0700002 | 机械 | 乙供 | J0800003 | 安装拆卸费 | 元 | 0.14 | 1 | 1 | 0 | 计价
3050 | J0700002 | 材料 | 乙供 | C00000036 | 电 | kWh | 14 | 0 | 0 | 0 | 计价
3050 | J0400016 | 机械 | 乙供 | J0800001 | 折旧费 | 元 | 26.93 | 1 | 1 | 0 | 计价
3050 | J0400016 | 机械 | 乙供 | J0800002 | 设备修理费 | 元 | 73.37 | 1 | 1 | 0 | 计价
3050 | J0400016 | 人工 | 乙供 | 9101102 | 熟练工 | 工时 | 1.8 | 0 | 0 | 0 | 计价
3050 | J0400016 | 材料 | 乙供 | C00000031 | 柴油 | kg | 11 | 0 | 0 | 0 | 计价
3050 | J0500006 | 机械 | 乙供 | J0800001 | 折旧费 | 元 | 28.7 | 1 | 1 | 0 | 计价
3050 | J0500006 | 机械 | 乙供 | J0800002 | 设备修理费 | 元 | 36.19 | 1 | 1 | 0 | 计价
3050 | J0500006 | 人工 | 乙供 | 9101102 | 熟练工 | 工时 | 1.8 | 0 | 0 | 0 | 计价
3050 | J0500006 | 人工 | 乙供 | 9101103 | 半熟练工 | 工时 | 1.8 | 0 | 0 | 0 | 计价
3050 | J0500006 | 材料 | 乙供 | C00000031 | 柴油 | kg | 14 | 0 | 0 | 0 | 计价
3051 | J0400002 | 机械 | 乙供 | J0800001 | 折旧费 | 元 | 5.32 | 1 | 1 | 0 | 计价
3051 | J0400002 | 机械 | 乙供 | J0800002 | 设备修理费 | 元 | 13.17 | 1 | 1 | 0 | 计价
3051 | J0400002 | 人工 | 乙供 | 9101102 | 熟练工 | 工时 | 1.8 | 0 | 0 | 0 | 计价
3051 | J0400002 | 材料 | 乙供 | C00000030 | 汽油 | kg | 7 | 0 | 0 | 0 | 计价
3051 | J0400015 | 机械 | 乙供 | J0800001 | 折旧费 | 元 | 15.57 | 1 | 1 | 0 | 计价
3051 | J0400015 | 机械 | 乙供 | J0800002 | 设备修理费 | 元 | 42.41 | 1 | 1 | 0 | 计价
3051 | J0400015 | 人工 | 乙供 | 9101102 | 熟练工 | 工时 | 1.8 | 0 | 0 | 0 | 计价
3051 | J0400015 | 材料 | 乙供 | C00000031 | 柴油 | kg | 9 | 0 | 0 | 0 | 计价
3051 | J0700002 | 机械 | 乙供 | J0800001 | 折旧费 | 元 | 0.27 | 1 | 1 | 0 | 计价
3051 | J0700002 | 机械 | 乙供 | J0800002 | 设备修理费 | 元 | 0.32 | 1 | 1 | 0 | 计价
3051 | J0700002 | 机械 | 乙供 | J0800003 | 安装拆卸费 | 元 | 0.14 | 1 | 1 | 0 | 计价
3051 | J0700002 | 材料 | 乙供 | C00000036 | 电 | kWh | 14 | 0 | 0 | 0 | 计价
3051 | J0400016 | 机械 | 乙供 | J0800001 | 折旧费 | 元 | 26.93 | 1 | 1 | 0 | 计价
3051 | J0400016 | 机械 | 乙供 | J0800002 | 设备修理费 | 元 | 73.37 | 1 | 1 | 0 | 计价
3051 | J0400016 | 人工 | 乙供 | 9101102 | 熟练工 | 工时 | 1.8 | 0 | 0 | 0 | 计价
3051 | J0400016 | 材料 | 乙供 | C00000031 | 柴油 | kg | 11 | 0 | 0 | 0 | 计价
3051 | J0500006 | 机械 | 乙供 | J0800001 | 折旧费 | 元 | 28.7 | 1 | 1 | 0 | 计价
3051 | J0500006 | 机械 | 乙供 | J0800002 | 设备修理费 | 元 | 36.19 | 1 | 1 | 0 | 计价
3051 | J0500006 | 人工 | 乙供 | 9101102 | 熟练工 | 工时 | 1.8 | 0 | 0 | 0 | 计价
3051 | J0500006 | 人工 | 乙供 | 9101103 | 半熟练工 | 工时 | 1.8 | 0 | 0 | 0 | 计价
3051 | J0500006 | 材料 | 乙供 | C00000031 | 柴油 | kg | 14 | 0 | 0 | 0 | 计价
3052 | J0400015 | 机械 | 乙供 | J0800001 | 折旧费 | 元 | 15.57 | 1 | 1 | 0 | 计价
3052 | J0400015 | 机械 | 乙供 | J0800002 | 设备修理费 | 元 | 42.41 | 1 | 1 | 0 | 计价
3052 | J0400015 | 人工 | 乙供 | 9101102 | 熟练工 | 工时 | 1.8 | 0 | 0 | 0 | 计价
3052 | J0400015 | 材料 | 乙供 | C00000031 | 柴油 | kg | 9 | 0 | 0 | 0 | 计价
3052 | J0700002 | 机械 | 乙供 | J0800001 | 折旧费 | 元 | 0.27 | 1 | 1 | 0 | 计价
3052 | J0700002 | 机械 | 乙供 | J0800002 | 设备修理费 | 元 | 0.32 | 1 | 1 | 0 | 计价
3052 | J0700002 | 机械 | 乙供 | J0800003 | 安装拆卸费 | 元 | 0.14 | 1 | 1 | 0 | 计价
3052 | J0700002 | 材料 | 乙供 | C00000036 | 电 | kWh | 14 | 0 | 0 | 0 | 计价
3053 | J0400015 | 机械 | 乙供 | J0800001 | 折旧费 | 元 | 15.57 | 1 | 1 | 0 | 计价
3053 | J0400015 | 机械 | 乙供 | J0800002 | 设备修理费 | 元 | 42.41 | 1 | 1 | 0 | 计价
3053 | J0400015 | 人工 | 乙供 | 9101102 | 熟练工 | 工时 | 1.8 | 0 | 0 | 0 | 计价
3053 | J0400015 | 材料 | 乙供 | C00000031 | 柴油 | kg | 9 | 0 | 0 | 0 | 计价
3053 | J0700002 | 机械 | 乙供 | J0800001 | 折旧费 | 元 | 0.27 | 1 | 1 | 0 | 计价
3053 | J0700002 | 机械 | 乙供 | J0800002 | 设备修理费 | 元 | 0.32 | 1 | 1 | 0 | 计价
3053 | J0700002 | 机械 | 乙供 | J0800003 | 安装拆卸费 | 元 | 0.14 | 1 | 1 | 0 | 计价
3053 | J0700002 | 材料 | 乙供 | C00000036 | 电 | kWh | 14 | 0 | 0 | 0 | 计价
3053 | J0500002 | 机械 | 乙供 | J0800001 | 折旧费 | 元 | 9.73 | 1 | 1 | 0 | 计价
3053 | J0500002 | 机械 | 乙供 | J0800002 | 设备修理费 | 元 | 17.11 | 1 | 1 | 0 | 计价
3053 | J0500002 | 人工 | 乙供 | 9101102 | 熟练工 | 工时 | 1.8 | 0 | 0 | 0 | 计价
3053 | J0500002 | 人工 | 乙供 | 9101103 | 半熟练工 | 工时 | 1.8 | 0 | 0 | 0 | 计价
3053 | J0500002 | 材料 | 乙供 | C00000030 | 汽油 | kg | 6 | 0 | 0 | 0 | 计价
3053 | J0400002 | 机械 | 乙供 | J0800001 | 折旧费 | 元 | 5.32 | 1 | 1 | 0 | 计价
3053 | J0400002 | 机械 | 乙供 | J0800002 | 设备修理费 | 元 | 13.17 | 1 | 1 | 0 | 计价
3053 | J0400002 | 人工 | 乙供 | 9101102 | 熟练工 | 工时 | 1.8 | 0 | 0 | 0 | 计价
3053 | J0400002 | 材料 | 乙供 | C00000030 | 汽油 | kg | 7 | 0 | 0 | 0 | 计价
3053 | J0700015 | 机械 | 乙供 | J0800001 | 折旧费 | 元 | 2.87 | 1 | 1 | 0 | 计价
3053 | J0700015 | 机械 | 乙供 | J0800002 | 设备修理费 | 元 | 1.25 | 1 | 1 | 0 | 计价
3053 | J0700015 | 机械 | 乙供 | J0800003 | 安装拆卸费 | 元 | 3.2 | 1 | 1 | 0 | 计价
3053 | J0700015 | 材料 | 乙供 | C00000030 | 汽油 | kg | 1.2 | 0 | 0 | 0 | 计价
3054 | J0400015 | 机械 | 乙供 | J0800001 | 折旧费 | 元 | 15.57 | 1 | 1 | 0 | 计价
3054 | J0400015 | 机械 | 乙供 | J0800002 | 设备修理费 | 元 | 42.41 | 1 | 1 | 0 | 计价
3054 | J0400015 | 人工 | 乙供 | 9101102 | 熟练工 | 工时 | 1.8 | 0 | 0 | 0 | 计价
3054 | J0400015 | 材料 | 乙供 | C00000031 | 柴油 | kg | 9 | 0 | 0 | 0 | 计价
3054 | J0700002 | 机械 | 乙供 | J0800001 | 折旧费 | 元 | 0.27 | 1 | 1 | 0 | 计价
3054 | J0700002 | 机械 | 乙供 | J0800002 | 设备修理费 | 元 | 0.32 | 1 | 1 | 0 | 计价
3054 | J0700002 | 机械 | 乙供 | J0800003 | 安装拆卸费 | 元 | 0.14 | 1 | 1 | 0 | 计价
3054 | J0700002 | 材料 | 乙供 | C00000036 | 电 | kWh | 14 | 0 | 0 | 0 | 计价
3054 | J0500002 | 机械 | 乙供 | J0800001 | 折旧费 | 元 | 9.73 | 1 | 1 | 0 | 计价
3054 | J0500002 | 机械 | 乙供 | J0800002 | 设备修理费 | 元 | 17.11 | 1 | 1 | 0 | 计价
3054 | J0500002 | 人工 | 乙供 | 9101102 | 熟练工 | 工时 | 1.8 | 0 | 0 | 0 | 计价
3054 | J0500002 | 人工 | 乙供 | 9101103 | 半熟练工 | 工时 | 1.8 | 0 | 0 | 0 | 计价
3054 | J0500002 | 材料 | 乙供 | C00000030 | 汽油 | kg | 6 | 0 | 0 | 0 | 计价
3054 | J0400002 | 机械 | 乙供 | J0800001 | 折旧费 | 元 | 5.32 | 1 | 1 | 0 | 计价
3054 | J0400002 | 机械 | 乙供 | J0800002 | 设备修理费 | 元 | 13.17 | 1 | 1 | 0 | 计价
3054 | J0400002 | 人工 | 乙供 | 9101102 | 熟练工 | 工时 | 1.8 | 0 | 0 | 0 | 计价
3054 | J0400002 | 材料 | 乙供 | C00000030 | 汽油 | kg | 7 | 0 | 0 | 0 | 计价
3054 | J0700015 | 机械 | 乙供 | J0800001 | 折旧费 | 元 | 2.87 | 1 | 1 | 0 | 计价
3054 | J0700015 | 机械 | 乙供 | J0800002 | 设备修理费 | 元 | 1.25 | 1 | 1 | 0 | 计价
3054 | J0700015 | 机械 | 乙供 | J0800003 | 安装拆卸费 | 元 | 3.2 | 1 | 1 | 0 | 计价
3054 | J0700015 | 材料 | 乙供 | C00000030 | 汽油 | kg | 1.2 | 0 | 0 | 0 | 计价
3055 | J0400015 | 机械 | 乙供 | J0800001 | 折旧费 | 元 | 15.57 | 1 | 1 | 0 | 计价
3055 | J0400015 | 机械 | 乙供 | J0800002 | 设备修理费 | 元 | 42.41 | 1 | 1 | 0 | 计价
3055 | J0400015 | 人工 | 乙供 | 9101102 | 熟练工 | 工时 | 1.8 | 0 | 0 | 0 | 计价
3055 | J0400015 | 材料 | 乙供 | C00000031 | 柴油 | kg | 9 | 0 | 0 | 0 | 计价
3055 | J0700002 | 机械 | 乙供 | J0800001 | 折旧费 | 元 | 0.27 | 1 | 1 | 0 | 计价
3055 | J0700002 | 机械 | 乙供 | J0800002 | 设备修理费 | 元 | 0.32 | 1 | 1 | 0 | 计价
3055 | J0700002 | 机械 | 乙供 | J0800003 | 安装拆卸费 | 元 | 0.14 | 1 | 1 | 0 | 计价
3055 | J0700002 | 材料 | 乙供 | C00000036 | 电 | kWh | 14 | 0 | 0 | 0 | 计价
3055 | J0500002 | 机械 | 乙供 | J0800001 | 折旧费 | 元 | 9.73 | 1 | 1 | 0 | 计价
3055 | J0500002 | 机械 | 乙供 | J0800002 | 设备修理费 | 元 | 17.11 | 1 | 1 | 0 | 计价
3055 | J0500002 | 人工 | 乙供 | 9101102 | 熟练工 | 工时 | 1.8 | 0 | 0 | 0 | 计价
3055 | J0500002 | 人工 | 乙供 | 9101103 | 半熟练工 | 工时 | 1.8 | 0 | 0 | 0 | 计价
3055 | J0500002 | 材料 | 乙供 | C00000030 | 汽油 | kg | 6 | 0 | 0 | 0 | 计价
3055 | J0400002 | 机械 | 乙供 | J0800001 | 折旧费 | 元 | 5.32 | 1 | 1 | 0 | 计价
3055 | J0400002 | 机械 | 乙供 | J0800002 | 设备修理费 | 元 | 13.17 | 1 | 1 | 0 | 计价
3055 | J0400002 | 人工 | 乙供 | 9101102 | 熟练工 | 工时 | 1.8 | 0 | 0 | 0 | 计价
3055 | J0400002 | 材料 | 乙供 | C00000030 | 汽油 | kg | 7 | 0 | 0 | 0 | 计价
3055 | J0700015 | 机械 | 乙供 | J0800001 | 折旧费 | 元 | 2.87 | 1 | 1 | 0 | 计价
3055 | J0700015 | 机械 | 乙供 | J0800002 | 设备修理费 | 元 | 1.25 | 1 | 1 | 0 | 计价
3055 | J0700015 | 机械 | 乙供 | J0800003 | 安装拆卸费 | 元 | 3.2 | 1 | 1 | 0 | 计价
3055 | J0700015 | 材料 | 乙供 | C00000030 | 汽油 | kg | 1.2 | 0 | 0 | 0 | 计价
3056 | J0500002 | 机械 | 乙供 | J0800001 | 折旧费 | 元 | 9.73 | 1 | 1 | 0 | 计价
3056 | J0500002 | 机械 | 乙供 | J0800002 | 设备修理费 | 元 | 17.11 | 1 | 1 | 0 | 计价
3056 | J0500002 | 人工 | 乙供 | 9101102 | 熟练工 | 工时 | 1.8 | 0 | 0 | 0 | 计价
3056 | J0500002 | 人工 | 乙供 | 9101103 | 半熟练工 | 工时 | 1.8 | 0 | 0 | 0 | 计价
3056 | J0500002 | 材料 | 乙供 | C00000030 | 汽油 | kg | 6 | 0 | 0 | 0 | 计价
3056 | J0400002 | 机械 | 乙供 | J0800001 | 折旧费 | 元 | 5.32 | 1 | 1 | 0 | 计价
3056 | J0400002 | 机械 | 乙供 | J0800002 | 设备修理费 | 元 | 13.17 | 1 | 1 | 0 | 计价
3056 | J0400002 | 人工 | 乙供 | 9101102 | 熟练工 | 工时 | 1.8 | 0 | 0 | 0 | 计价
3056 | J0400002 | 材料 | 乙供 | C00000030 | 汽油 | kg | 7 | 0 | 0 | 0 | 计价
3056 | J0400015 | 机械 | 乙供 | J0800001 | 折旧费 | 元 | 15.57 | 1 | 1 | 0 | 计价
3056 | J0400015 | 机械 | 乙供 | J0800002 | 设备修理费 | 元 | 42.41 | 1 | 1 | 0 | 计价
3056 | J0400015 | 人工 | 乙供 | 9101102 | 熟练工 | 工时 | 1.8 | 0 | 0 | 0 | 计价
3056 | J0400015 | 材料 | 乙供 | C00000031 | 柴油 | kg | 9 | 0 | 0 | 0 | 计价
3056 | J0700002 | 机械 | 乙供 | J0800001 | 折旧费 | 元 | 0.27 | 1 | 1 | 0 | 计价
3056 | J0700002 | 机械 | 乙供 | J0800002 | 设备修理费 | 元 | 0.32 | 1 | 1 | 0 | 计价
3056 | J0700002 | 机械 | 乙供 | J0800003 | 安装拆卸费 | 元 | 0.14 | 1 | 1 | 0 | 计价
3056 | J0700002 | 材料 | 乙供 | C00000036 | 电 | kWh | 14 | 0 | 0 | 0 | 计价
3056 | J0700015 | 机械 | 乙供 | J0800001 | 折旧费 | 元 | 2.87 | 1 | 1 | 0 | 计价
3056 | J0700015 | 机械 | 乙供 | J0800002 | 设备修理费 | 元 | 1.25 | 1 | 1 | 0 | 计价
3056 | J0700015 | 机械 | 乙供 | J0800003 | 安装拆卸费 | 元 | 3.2 | 1 | 1 | 0 | 计价
3056 | J0700015 | 材料 | 乙供 | C00000030 | 汽油 | kg | 1.2 | 0 | 0 | 0 | 计价
3057 | J0400002 | 机械 | 乙供 | J0800001 | 折旧费 | 元 | 5.32 | 1 | 1 | 0 | 计价
3057 | J0400002 | 机械 | 乙供 | J0800002 | 设备修理费 | 元 | 13.17 | 1 | 1 | 0 | 计价
3057 | J0400002 | 人工 | 乙供 | 9101102 | 熟练工 | 工时 | 1.8 | 0 | 0 | 0 | 计价
3057 | J0400002 | 材料 | 乙供 | C00000030 | 汽油 | kg | 7 | 0 | 0 | 0 | 计价
3057 | J0400015 | 机械 | 乙供 | J0800001 | 折旧费 | 元 | 15.57 | 1 | 1 | 0 | 计价
3057 | J0400015 | 机械 | 乙供 | J0800002 | 设备修理费 | 元 | 42.41 | 1 | 1 | 0 | 计价
3057 | J0400015 | 人工 | 乙供 | 9101102 | 熟练工 | 工时 | 1.8 | 0 | 0 | 0 | 计价
3057 | J0400015 | 材料 | 乙供 | C00000031 | 柴油 | kg | 9 | 0 | 0 | 0 | 计价
3057 | J0700002 | 机械 | 乙供 | J0800001 | 折旧费 | 元 | 0.27 | 1 | 1 | 0 | 计价
3057 | J0700002 | 机械 | 乙供 | J0800002 | 设备修理费 | 元 | 0.32 | 1 | 1 | 0 | 计价
3057 | J0700002 | 机械 | 乙供 | J0800003 | 安装拆卸费 | 元 | 0.14 | 1 | 1 | 0 | 计价
3057 | J0700002 | 材料 | 乙供 | C00000036 | 电 | kWh | 14 | 0 | 0 | 0 | 计价
3057 | J0700015 | 机械 | 乙供 | J0800001 | 折旧费 | 元 | 2.87 | 1 | 1 | 0 | 计价
3057 | J0700015 | 机械 | 乙供 | J0800002 | 设备修理费 | 元 | 1.25 | 1 | 1 | 0 | 计价
3057 | J0700015 | 机械 | 乙供 | J0800003 | 安装拆卸费 | 元 | 3.2 | 1 | 1 | 0 | 计价
3057 | J0700015 | 材料 | 乙供 | C00000030 | 汽油 | kg | 1.2 | 0 | 0 | 0 | 计价
3057 | J0500006 | 机械 | 乙供 | J0800001 | 折旧费 | 元 | 28.7 | 1 | 1 | 0 | 计价
3057 | J0500006 | 机械 | 乙供 | J0800002 | 设备修理费 | 元 | 36.19 | 1 | 1 | 0 | 计价
3057 | J0500006 | 人工 | 乙供 | 9101102 | 熟练工 | 工时 | 1.8 | 0 | 0 | 0 | 计价
3057 | J0500006 | 人工 | 乙供 | 9101103 | 半熟练工 | 工时 | 1.8 | 0 | 0 | 0 | 计价
3057 | J0500006 | 材料 | 乙供 | C00000031 | 柴油 | kg | 14 | 0 | 0 | 0 | 计价
3058 | J0400002 | 机械 | 乙供 | J0800001 | 折旧费 | 元 | 5.32 | 1 | 1 | 0 | 计价
3058 | J0400002 | 机械 | 乙供 | J0800002 | 设备修理费 | 元 | 13.17 | 1 | 1 | 0 | 计价
3058 | J0400002 | 人工 | 乙供 | 9101102 | 熟练工 | 工时 | 1.8 | 0 | 0 | 0 | 计价
3058 | J0400002 | 材料 | 乙供 | C00000030 | 汽油 | kg | 7 | 0 | 0 | 0 | 计价
3058 | J0400015 | 机械 | 乙供 | J0800001 | 折旧费 | 元 | 15.57 | 1 | 1 | 0 | 计价
3058 | J0400015 | 机械 | 乙供 | J0800002 | 设备修理费 | 元 | 42.41 | 1 | 1 | 0 | 计价
3058 | J0400015 | 人工 | 乙供 | 9101102 | 熟练工 | 工时 | 1.8 | 0 | 0 | 0 | 计价
3058 | J0400015 | 材料 | 乙供 | C00000031 | 柴油 | kg | 9 | 0 | 0 | 0 | 计价
3058 | J0700002 | 机械 | 乙供 | J0800001 | 折旧费 | 元 | 0.27 | 1 | 1 | 0 | 计价
3058 | J0700002 | 机械 | 乙供 | J0800002 | 设备修理费 | 元 | 0.32 | 1 | 1 | 0 | 计价
3058 | J0700002 | 机械 | 乙供 | J0800003 | 安装拆卸费 | 元 | 0.14 | 1 | 1 | 0 | 计价
3058 | J0700002 | 材料 | 乙供 | C00000036 | 电 | kWh | 14 | 0 | 0 | 0 | 计价
3058 | J0700015 | 机械 | 乙供 | J0800001 | 折旧费 | 元 | 2.87 | 1 | 1 | 0 | 计价
3058 | J0700015 | 机械 | 乙供 | J0800002 | 设备修理费 | 元 | 1.25 | 1 | 1 | 0 | 计价
3058 | J0700015 | 机械 | 乙供 | J0800003 | 安装拆卸费 | 元 | 3.2 | 1 | 1 | 0 | 计价
3058 | J0700015 | 材料 | 乙供 | C00000030 | 汽油 | kg | 1.2 | 0 | 0 | 0 | 计价
3058 | J0500006 | 机械 | 乙供 | J0800001 | 折旧费 | 元 | 28.7 | 1 | 1 | 0 | 计价
3058 | J0500006 | 机械 | 乙供 | J0800002 | 设备修理费 | 元 | 36.19 | 1 | 1 | 0 | 计价
3058 | J0500006 | 人工 | 乙供 | 9101102 | 熟练工 | 工时 | 1.8 | 0 | 0 | 0 | 计价
3058 | J0500006 | 人工 | 乙供 | 9101103 | 半熟练工 | 工时 | 1.8 | 0 | 0 | 0 | 计价
3058 | J0500006 | 材料 | 乙供 | C00000031 | 柴油 | kg | 14 | 0 | 0 | 0 | 计价
3059 | J0400002 | 机械 | 乙供 | J0800001 | 折旧费 | 元 | 5.32 | 1 | 1 | 0 | 计价
3059 | J0400002 | 机械 | 乙供 | J0800002 | 设备修理费 | 元 | 13.17 | 1 | 1 | 0 | 计价
3059 | J0400002 | 人工 | 乙供 | 9101102 | 熟练工 | 工时 | 1.8 | 0 | 0 | 0 | 计价
3059 | J0400002 | 材料 | 乙供 | C00000030 | 汽油 | kg | 7 | 0 | 0 | 0 | 计价
3059 | J0700002 | 机械 | 乙供 | J0800001 | 折旧费 | 元 | 0.27 | 1 | 1 | 0 | 计价
3059 | J0700002 | 机械 | 乙供 | J0800002 | 设备修理费 | 元 | 0.32 | 1 | 1 | 0 | 计价
3059 | J0700002 | 机械 | 乙供 | J0800003 | 安装拆卸费 | 元 | 0.14 | 1 | 1 | 0 | 计价
3059 | J0700002 | 材料 | 乙供 | C00000036 | 电 | kWh | 14 | 0 | 0 | 0 | 计价
3059 | J0700015 | 机械 | 乙供 | J0800001 | 折旧费 | 元 | 2.87 | 1 | 1 | 0 | 计价
3059 | J0700015 | 机械 | 乙供 | J0800002 | 设备修理费 | 元 | 1.25 | 1 | 1 | 0 | 计价
3059 | J0700015 | 机械 | 乙供 | J0800003 | 安装拆卸费 | 元 | 3.2 | 1 | 1 | 0 | 计价
3059 | J0700015 | 材料 | 乙供 | C00000030 | 汽油 | kg | 1.2 | 0 | 0 | 0 | 计价
3059 | J0500006 | 机械 | 乙供 | J0800001 | 折旧费 | 元 | 28.7 | 1 | 1 | 0 | 计价
3059 | J0500006 | 机械 | 乙供 | J0800002 | 设备修理费 | 元 | 36.19 | 1 | 1 | 0 | 计价
3059 | J0500006 | 人工 | 乙供 | 9101102 | 熟练工 | 工时 | 1.8 | 0 | 0 | 0 | 计价
3059 | J0500006 | 人工 | 乙供 | 9101103 | 半熟练工 | 工时 | 1.8 | 0 | 0 | 0 | 计价
3059 | J0500006 | 材料 | 乙供 | C00000031 | 柴油 | kg | 14 | 0 | 0 | 0 | 计价
3059 | J0400016 | 机械 | 乙供 | J0800001 | 折旧费 | 元 | 26.93 | 1 | 1 | 0 | 计价
3059 | J0400016 | 机械 | 乙供 | J0800002 | 设备修理费 | 元 | 73.37 | 1 | 1 | 0 | 计价
3059 | J0400016 | 人工 | 乙供 | 9101102 | 熟练工 | 工时 | 1.8 | 0 | 0 | 0 | 计价
3059 | J0400016 | 材料 | 乙供 | C00000031 | 柴油 | kg | 11 | 0 | 0 | 0 | 计价
3060 | J0700013 | 机械 | 乙供 | J0800001 | 折旧费 | 元 | 0.97 | 1 | 1 | 0 | 计价
3060 | J0700013 | 机械 | 乙供 | J0800002 | 设备修理费 | 元 | 0.51 | 1 | 1 | 0 | 计价
3060 | J0700013 | 人工 | 乙供 | 9101102 | 熟练工 | 工时 | 1.4 | 0 | 0 | 0 | 计价
3060 | J0700013 | 材料 | 乙供 | C00000036 | 电 | kWh | 1.1 | 0 | 0 | 0 | 计价
3060 | J0700002 | 机械 | 乙供 | J0800001 | 折旧费 | 元 | 0.27 | 1 | 1 | 0 | 计价
3060 | J0700002 | 机械 | 乙供 | J0800002 | 设备修理费 | 元 | 0.32 | 1 | 1 | 0 | 计价
3060 | J0700002 | 机械 | 乙供 | J0800003 | 安装拆卸费 | 元 | 0.14 | 1 | 1 | 0 | 计价
3060 | J0700002 | 材料 | 乙供 | C00000036 | 电 | kWh | 14 | 0 | 0 | 0 | 计价
3061 | J0700013 | 机械 | 乙供 | J0800001 | 折旧费 | 元 | 0.97 | 1 | 1 | 0 | 计价
3061 | J0700013 | 机械 | 乙供 | J0800002 | 设备修理费 | 元 | 0.51 | 1 | 1 | 0 | 计价
3061 | J0700013 | 人工 | 乙供 | 9101102 | 熟练工 | 工时 | 1.4 | 0 | 0 | 0 | 计价
3061 | J0700013 | 材料 | 乙供 | C00000036 | 电 | kWh | 1.1 | 0 | 0 | 0 | 计价
3061 | J0700002 | 机械 | 乙供 | J0800001 | 折旧费 | 元 | 0.27 | 1 | 1 | 0 | 计价
3061 | J0700002 | 机械 | 乙供 | J0800002 | 设备修理费 | 元 | 0.32 | 1 | 1 | 0 | 计价
3061 | J0700002 | 机械 | 乙供 | J0800003 | 安装拆卸费 | 元 | 0.14 | 1 | 1 | 0 | 计价
3061 | J0700002 | 材料 | 乙供 | C00000036 | 电 | kWh | 14 | 0 | 0 | 0 | 计价
3062 | J0700013 | 机械 | 乙供 | J0800001 | 折旧费 | 元 | 0.97 | 1 | 1 | 0 | 计价
3062 | J0700013 | 机械 | 乙供 | J0800002 | 设备修理费 | 元 | 0.51 | 1 | 1 | 0 | 计价
3062 | J0700013 | 人工 | 乙供 | 9101102 | 熟练工 | 工时 | 1.4 | 0 | 0 | 0 | 计价
3062 | J0700013 | 材料 | 乙供 | C00000036 | 电 | kWh | 1.1 | 0 | 0 | 0 | 计价
3062 | J0700002 | 机械 | 乙供 | J0800001 | 折旧费 | 元 | 0.27 | 1 | 1 | 0 | 计价
3062 | J0700002 | 机械 | 乙供 | J0800002 | 设备修理费 | 元 | 0.32 | 1 | 1 | 0 | 计价
3062 | J0700002 | 机械 | 乙供 | J0800003 | 安装拆卸费 | 元 | 0.14 | 1 | 1 | 0 | 计价
3062 | J0700002 | 材料 | 乙供 | C00000036 | 电 | kWh | 14 | 0 | 0 | 0 | 计价
3063 | J0700013 | 机械 | 乙供 | J0800001 | 折旧费 | 元 | 0.97 | 1 | 1 | 0 | 计价
3063 | J0700013 | 机械 | 乙供 | J0800002 | 设备修理费 | 元 | 0.51 | 1 | 1 | 0 | 计价
3063 | J0700013 | 人工 | 乙供 | 9101102 | 熟练工 | 工时 | 1.4 | 0 | 0 | 0 | 计价
3063 | J0700013 | 材料 | 乙供 | C00000036 | 电 | kWh | 1.1 | 0 | 0 | 0 | 计价
3063 | J0700002 | 机械 | 乙供 | J0800001 | 折旧费 | 元 | 0.27 | 1 | 1 | 0 | 计价
3063 | J0700002 | 机械 | 乙供 | J0800002 | 设备修理费 | 元 | 0.32 | 1 | 1 | 0 | 计价
3063 | J0700002 | 机械 | 乙供 | J0800003 | 安装拆卸费 | 元 | 0.14 | 1 | 1 | 0 | 计价
3063 | J0700002 | 材料 | 乙供 | C00000036 | 电 | kWh | 14 | 0 | 0 | 0 | 计价
3064 | J0500002 | 机械 | 乙供 | J0800001 | 折旧费 | 元 | 9.73 | 1 | 1 | 0 | 计价
3064 | J0500002 | 机械 | 乙供 | J0800002 | 设备修理费 | 元 | 17.11 | 1 | 1 | 0 | 计价
3064 | J0500002 | 人工 | 乙供 | 9101102 | 熟练工 | 工时 | 1.8 | 0 | 0 | 0 | 计价
3064 | J0500002 | 人工 | 乙供 | 9101103 | 半熟练工 | 工时 | 1.8 | 0 | 0 | 0 | 计价
3064 | J0500002 | 材料 | 乙供 | C00000030 | 汽油 | kg | 6 | 0 | 0 | 0 | 计价
3064 | J0400002 | 机械 | 乙供 | J0800001 | 折旧费 | 元 | 5.32 | 1 | 1 | 0 | 计价
3064 | J0400002 | 机械 | 乙供 | J0800002 | 设备修理费 | 元 | 13.17 | 1 | 1 | 0 | 计价
3064 | J0400002 | 人工 | 乙供 | 9101102 | 熟练工 | 工时 | 1.8 | 0 | 0 | 0 | 计价
3064 | J0400002 | 材料 | 乙供 | C00000030 | 汽油 | kg | 7 | 0 | 0 | 0 | 计价
3064 | J0400015 | 机械 | 乙供 | J0800001 | 折旧费 | 元 | 15.57 | 1 | 1 | 0 | 计价
3064 | J0400015 | 机械 | 乙供 | J0800002 | 设备修理费 | 元 | 42.41 | 1 | 1 | 0 | 计价
3064 | J0400015 | 人工 | 乙供 | 9101102 | 熟练工 | 工时 | 1.8 | 0 | 0 | 0 | 计价
3064 | J0400015 | 材料 | 乙供 | C00000031 | 柴油 | kg | 9 | 0 | 0 | 0 | 计价
3064 | J0700002 | 机械 | 乙供 | J0800001 | 折旧费 | 元 | 0.27 | 1 | 1 | 0 | 计价
3064 | J0700002 | 机械 | 乙供 | J0800002 | 设备修理费 | 元 | 0.32 | 1 | 1 | 0 | 计价
3064 | J0700002 | 机械 | 乙供 | J0800003 | 安装拆卸费 | 元 | 0.14 | 1 | 1 | 0 | 计价
3064 | J0700002 | 材料 | 乙供 | C00000036 | 电 | kWh | 14 | 0 | 0 | 0 | 计价
3064 | J0700015 | 机械 | 乙供 | J0800001 | 折旧费 | 元 | 2.87 | 1 | 1 | 0 | 计价
3064 | J0700015 | 机械 | 乙供 | J0800002 | 设备修理费 | 元 | 1.25 | 1 | 1 | 0 | 计价
3064 | J0700015 | 机械 | 乙供 | J0800003 | 安装拆卸费 | 元 | 3.2 | 1 | 1 | 0 | 计价
3064 | J0700015 | 材料 | 乙供 | C00000030 | 汽油 | kg | 1.2 | 0 | 0 | 0 | 计价
3065 | J0500002 | 机械 | 乙供 | J0800001 | 折旧费 | 元 | 9.73 | 1 | 1 | 0 | 计价
3065 | J0500002 | 机械 | 乙供 | J0800002 | 设备修理费 | 元 | 17.11 | 1 | 1 | 0 | 计价
3065 | J0500002 | 人工 | 乙供 | 9101102 | 熟练工 | 工时 | 1.8 | 0 | 0 | 0 | 计价
3065 | J0500002 | 人工 | 乙供 | 9101103 | 半熟练工 | 工时 | 1.8 | 0 | 0 | 0 | 计价
3065 | J0500002 | 材料 | 乙供 | C00000030 | 汽油 | kg | 6 | 0 | 0 | 0 | 计价
3065 | J0400002 | 机械 | 乙供 | J0800001 | 折旧费 | 元 | 5.32 | 1 | 1 | 0 | 计价
3065 | J0400002 | 机械 | 乙供 | J0800002 | 设备修理费 | 元 | 13.17 | 1 | 1 | 0 | 计价
3065 | J0400002 | 人工 | 乙供 | 9101102 | 熟练工 | 工时 | 1.8 | 0 | 0 | 0 | 计价
3065 | J0400002 | 材料 | 乙供 | C00000030 | 汽油 | kg | 7 | 0 | 0 | 0 | 计价
3065 | J0400015 | 机械 | 乙供 | J0800001 | 折旧费 | 元 | 15.57 | 1 | 1 | 0 | 计价
3065 | J0400015 | 机械 | 乙供 | J0800002 | 设备修理费 | 元 | 42.41 | 1 | 1 | 0 | 计价
3065 | J0400015 | 人工 | 乙供 | 9101102 | 熟练工 | 工时 | 1.8 | 0 | 0 | 0 | 计价
3065 | J0400015 | 材料 | 乙供 | C00000031 | 柴油 | kg | 9 | 0 | 0 | 0 | 计价
3065 | J0700002 | 机械 | 乙供 | J0800001 | 折旧费 | 元 | 0.27 | 1 | 1 | 0 | 计价
3065 | J0700002 | 机械 | 乙供 | J0800002 | 设备修理费 | 元 | 0.32 | 1 | 1 | 0 | 计价
3065 | J0700002 | 机械 | 乙供 | J0800003 | 安装拆卸费 | 元 | 0.14 | 1 | 1 | 0 | 计价
3065 | J0700002 | 材料 | 乙供 | C00000036 | 电 | kWh | 14 | 0 | 0 | 0 | 计价
3065 | J0700015 | 机械 | 乙供 | J0800001 | 折旧费 | 元 | 2.87 | 1 | 1 | 0 | 计价
3065 | J0700015 | 机械 | 乙供 | J0800002 | 设备修理费 | 元 | 1.25 | 1 | 1 | 0 | 计价
3065 | J0700015 | 机械 | 乙供 | J0800003 | 安装拆卸费 | 元 | 3.2 | 1 | 1 | 0 | 计价
3065 | J0700015 | 材料 | 乙供 | C00000030 | 汽油 | kg | 1.2 | 0 | 0 | 0 | 计价
3066 | J0500002 | 机械 | 乙供 | J0800001 | 折旧费 | 元 | 9.73 | 1 | 1 | 0 | 计价
3066 | J0500002 | 机械 | 乙供 | J0800002 | 设备修理费 | 元 | 17.11 | 1 | 1 | 0 | 计价
3066 | J0500002 | 人工 | 乙供 | 9101102 | 熟练工 | 工时 | 1.8 | 0 | 0 | 0 | 计价
3066 | J0500002 | 人工 | 乙供 | 9101103 | 半熟练工 | 工时 | 1.8 | 0 | 0 | 0 | 计价
3066 | J0500002 | 材料 | 乙供 | C00000030 | 汽油 | kg | 6 | 0 | 0 | 0 | 计价
3066 | J0400002 | 机械 | 乙供 | J0800001 | 折旧费 | 元 | 5.32 | 1 | 1 | 0 | 计价
3066 | J0400002 | 机械 | 乙供 | J0800002 | 设备修理费 | 元 | 13.17 | 1 | 1 | 0 | 计价
3066 | J0400002 | 人工 | 乙供 | 9101102 | 熟练工 | 工时 | 1.8 | 0 | 0 | 0 | 计价
3066 | J0400002 | 材料 | 乙供 | C00000030 | 汽油 | kg | 7 | 0 | 0 | 0 | 计价
3066 | J0400015 | 机械 | 乙供 | J0800001 | 折旧费 | 元 | 15.57 | 1 | 1 | 0 | 计价
3066 | J0400015 | 机械 | 乙供 | J0800002 | 设备修理费 | 元 | 42.41 | 1 | 1 | 0 | 计价
3066 | J0400015 | 人工 | 乙供 | 9101102 | 熟练工 | 工时 | 1.8 | 0 | 0 | 0 | 计价
3066 | J0400015 | 材料 | 乙供 | C00000031 | 柴油 | kg | 9 | 0 | 0 | 0 | 计价
3066 | J0700002 | 机械 | 乙供 | J0800001 | 折旧费 | 元 | 0.27 | 1 | 1 | 0 | 计价
3066 | J0700002 | 机械 | 乙供 | J0800002 | 设备修理费 | 元 | 0.32 | 1 | 1 | 0 | 计价
3066 | J0700002 | 机械 | 乙供 | J0800003 | 安装拆卸费 | 元 | 0.14 | 1 | 1 | 0 | 计价
3066 | J0700002 | 材料 | 乙供 | C00000036 | 电 | kWh | 14 | 0 | 0 | 0 | 计价
3066 | J0700015 | 机械 | 乙供 | J0800001 | 折旧费 | 元 | 2.87 | 1 | 1 | 0 | 计价
3066 | J0700015 | 机械 | 乙供 | J0800002 | 设备修理费 | 元 | 1.25 | 1 | 1 | 0 | 计价
3066 | J0700015 | 机械 | 乙供 | J0800003 | 安装拆卸费 | 元 | 3.2 | 1 | 1 | 0 | 计价
3066 | J0700015 | 材料 | 乙供 | C00000030 | 汽油 | kg | 1.2 | 0 | 0 | 0 | 计价
3067 | J0500002 | 机械 | 乙供 | J0800001 | 折旧费 | 元 | 9.73 | 1 | 1 | 0 | 计价
3067 | J0500002 | 机械 | 乙供 | J0800002 | 设备修理费 | 元 | 17.11 | 1 | 1 | 0 | 计价
3067 | J0500002 | 人工 | 乙供 | 9101102 | 熟练工 | 工时 | 1.8 | 0 | 0 | 0 | 计价
3067 | J0500002 | 人工 | 乙供 | 9101103 | 半熟练工 | 工时 | 1.8 | 0 | 0 | 0 | 计价
3067 | J0500002 | 材料 | 乙供 | C00000030 | 汽油 | kg | 6 | 0 | 0 | 0 | 计价
3067 | J0400002 | 机械 | 乙供 | J0800001 | 折旧费 | 元 | 5.32 | 1 | 1 | 0 | 计价
3067 | J0400002 | 机械 | 乙供 | J0800002 | 设备修理费 | 元 | 13.17 | 1 | 1 | 0 | 计价
3067 | J0400002 | 人工 | 乙供 | 9101102 | 熟练工 | 工时 | 1.8 | 0 | 0 | 0 | 计价
3067 | J0400002 | 材料 | 乙供 | C00000030 | 汽油 | kg | 7 | 0 | 0 | 0 | 计价
3067 | J0700002 | 机械 | 乙供 | J0800001 | 折旧费 | 元 | 0.27 | 1 | 1 | 0 | 计价
3067 | J0700002 | 机械 | 乙供 | J0800002 | 设备修理费 | 元 | 0.32 | 1 | 1 | 0 | 计价
3067 | J0700002 | 机械 | 乙供 | J0800003 | 安装拆卸费 | 元 | 0.14 | 1 | 1 | 0 | 计价
3067 | J0700002 | 材料 | 乙供 | C00000036 | 电 | kWh | 14 | 0 | 0 | 0 | 计价
3067 | J0700015 | 机械 | 乙供 | J0800001 | 折旧费 | 元 | 2.87 | 1 | 1 | 0 | 计价
3067 | J0700015 | 机械 | 乙供 | J0800002 | 设备修理费 | 元 | 1.25 | 1 | 1 | 0 | 计价
3067 | J0700015 | 机械 | 乙供 | J0800003 | 安装拆卸费 | 元 | 3.2 | 1 | 1 | 0 | 计价
3067 | J0700015 | 材料 | 乙供 | C00000030 | 汽油 | kg | 1.2 | 0 | 0 | 0 | 计价
3067 | J0500005 | 机械 | 乙供 | J0800001 | 折旧费 | 元 | 32.16 | 1 | 1 | 0 | 计价
3067 | J0500005 | 机械 | 乙供 | J0800002 | 设备修理费 | 元 | 26.45 | 1 | 1 | 0 | 计价
3067 | J0500005 | 人工 | 乙供 | 9101102 | 熟练工 | 工时 | 1.8 | 0 | 0 | 0 | 计价
3067 | J0500005 | 人工 | 乙供 | 9101103 | 半熟练工 | 工时 | 1.8 | 0 | 0 | 0 | 计价
3067 | J0500005 | 材料 | 乙供 | C00000031 | 柴油 | kg | 12 | 0 | 0 | 0 | 计价
3067 | J0400016 | 机械 | 乙供 | J0800001 | 折旧费 | 元 | 26.93 | 1 | 1 | 0 | 计价
3067 | J0400016 | 机械 | 乙供 | J0800002 | 设备修理费 | 元 | 73.37 | 1 | 1 | 0 | 计价
3067 | J0400016 | 人工 | 乙供 | 9101102 | 熟练工 | 工时 | 1.8 | 0 | 0 | 0 | 计价
3067 | J0400016 | 材料 | 乙供 | C00000031 | 柴油 | kg | 11 | 0 | 0 | 0 | 计价
3068 | J0400015 | 机械 | 乙供 | J0800001 | 折旧费 | 元 | 15.57 | 1 | 1 | 0 | 计价
3068 | J0400015 | 机械 | 乙供 | J0800002 | 设备修理费 | 元 | 42.41 | 1 | 1 | 0 | 计价
3068 | J0400015 | 人工 | 乙供 | 9101102 | 熟练工 | 工时 | 1.8 | 0 | 0 | 0 | 计价
3068 | J0400015 | 材料 | 乙供 | C00000031 | 柴油 | kg | 9 | 0 | 0 | 0 | 计价
3068 | J0700013 | 机械 | 乙供 | J0800001 | 折旧费 | 元 | 0.97 | 1 | 1 | 0 | 计价
3068 | J0700013 | 机械 | 乙供 | J0800002 | 设备修理费 | 元 | 0.51 | 1 | 1 | 0 | 计价
3068 | J0700013 | 人工 | 乙供 | 9101102 | 熟练工 | 工时 | 1.4 | 0 | 0 | 0 | 计价
3068 | J0700013 | 材料 | 乙供 | C00000036 | 电 | kWh | 1.1 | 0 | 0 | 0 | 计价
3068 | J0700002 | 机械 | 乙供 | J0800001 | 折旧费 | 元 | 0.27 | 1 | 1 | 0 | 计价
3068 | J0700002 | 机械 | 乙供 | J0800002 | 设备修理费 | 元 | 0.32 | 1 | 1 | 0 | 计价
3068 | J0700002 | 机械 | 乙供 | J0800003 | 安装拆卸费 | 元 | 0.14 | 1 | 1 | 0 | 计价
3068 | J0700002 | 材料 | 乙供 | C00000036 | 电 | kWh | 14 | 0 | 0 | 0 | 计价
3068 | J0700007 | 机械 | 乙供 | J0800001 | 折旧费 | 元 | 2.24 | 1 | 1 | 0 | 计价
3068 | J0700007 | 机械 | 乙供 | J0800002 | 设备修理费 | 元 | 2.06 | 1 | 1 | 0 | 计价
3068 | J0700007 | 机械 | 乙供 | J0800003 | 安装拆卸费 | 元 | 0.25 | 1 | 1 | 0 | 计价
3068 | J0700007 | 人工 | 乙供 | 9101102 | 熟练工 | 工时 | 1.4 | 0 | 0 | 0 | 计价
3068 | J0700007 | 材料 | 乙供 | C00000036 | 电 | kWh | 13 | 0 | 0 | 0 | 计价
3069 | J0400015 | 机械 | 乙供 | J0800001 | 折旧费 | 元 | 15.57 | 1 | 1 | 0 | 计价
3069 | J0400015 | 机械 | 乙供 | J0800002 | 设备修理费 | 元 | 42.41 | 1 | 1 | 0 | 计价
3069 | J0400015 | 人工 | 乙供 | 9101102 | 熟练工 | 工时 | 1.8 | 0 | 0 | 0 | 计价
3069 | J0400015 | 材料 | 乙供 | C00000031 | 柴油 | kg | 9 | 0 | 0 | 0 | 计价
3069 | J0700013 | 机械 | 乙供 | J0800001 | 折旧费 | 元 | 0.97 | 1 | 1 | 0 | 计价
3069 | J0700013 | 机械 | 乙供 | J0800002 | 设备修理费 | 元 | 0.51 | 1 | 1 | 0 | 计价
3069 | J0700013 | 人工 | 乙供 | 9101102 | 熟练工 | 工时 | 1.4 | 0 | 0 | 0 | 计价
3069 | J0700013 | 材料 | 乙供 | C00000036 | 电 | kWh | 1.1 | 0 | 0 | 0 | 计价
3069 | J0700002 | 机械 | 乙供 | J0800001 | 折旧费 | 元 | 0.27 | 1 | 1 | 0 | 计价
3069 | J0700002 | 机械 | 乙供 | J0800002 | 设备修理费 | 元 | 0.32 | 1 | 1 | 0 | 计价
3069 | J0700002 | 机械 | 乙供 | J0800003 | 安装拆卸费 | 元 | 0.14 | 1 | 1 | 0 | 计价
3069 | J0700002 | 材料 | 乙供 | C00000036 | 电 | kWh | 14 | 0 | 0 | 0 | 计价
3069 | J0700007 | 机械 | 乙供 | J0800001 | 折旧费 | 元 | 2.24 | 1 | 1 | 0 | 计价
3069 | J0700007 | 机械 | 乙供 | J0800002 | 设备修理费 | 元 | 2.06 | 1 | 1 | 0 | 计价
3069 | J0700007 | 机械 | 乙供 | J0800003 | 安装拆卸费 | 元 | 0.25 | 1 | 1 | 0 | 计价
3069 | J0700007 | 人工 | 乙供 | 9101102 | 熟练工 | 工时 | 1.4 | 0 | 0 | 0 | 计价
3069 | J0700007 | 材料 | 乙供 | C00000036 | 电 | kWh | 13 | 0 | 0 | 0 | 计价
3070 | J0400015 | 机械 | 乙供 | J0800001 | 折旧费 | 元 | 15.57 | 1 | 1 | 0 | 计价
3070 | J0400015 | 机械 | 乙供 | J0800002 | 设备修理费 | 元 | 42.41 | 1 | 1 | 0 | 计价
3070 | J0400015 | 人工 | 乙供 | 9101102 | 熟练工 | 工时 | 1.8 | 0 | 0 | 0 | 计价
3070 | J0400015 | 材料 | 乙供 | C00000031 | 柴油 | kg | 9 | 0 | 0 | 0 | 计价
3070 | J0700002 | 机械 | 乙供 | J0800001 | 折旧费 | 元 | 0.27 | 1 | 1 | 0 | 计价
3070 | J0700002 | 机械 | 乙供 | J0800002 | 设备修理费 | 元 | 0.32 | 1 | 1 | 0 | 计价
3070 | J0700002 | 机械 | 乙供 | J0800003 | 安装拆卸费 | 元 | 0.14 | 1 | 1 | 0 | 计价
3070 | J0700002 | 材料 | 乙供 | C00000036 | 电 | kWh | 14 | 0 | 0 | 0 | 计价
3070 | J0700015 | 机械 | 乙供 | J0800001 | 折旧费 | 元 | 2.87 | 1 | 1 | 0 | 计价
3070 | J0700015 | 机械 | 乙供 | J0800002 | 设备修理费 | 元 | 1.25 | 1 | 1 | 0 | 计价
3070 | J0700015 | 机械 | 乙供 | J0800003 | 安装拆卸费 | 元 | 3.2 | 1 | 1 | 0 | 计价
3070 | J0700015 | 材料 | 乙供 | C00000030 | 汽油 | kg | 1.2 | 0 | 0 | 0 | 计价
3071 | J0400015 | 机械 | 乙供 | J0800001 | 折旧费 | 元 | 15.57 | 1 | 1 | 0 | 计价
3071 | J0400015 | 机械 | 乙供 | J0800002 | 设备修理费 | 元 | 42.41 | 1 | 1 | 0 | 计价
3071 | J0400015 | 人工 | 乙供 | 9101102 | 熟练工 | 工时 | 1.8 | 0 | 0 | 0 | 计价
3071 | J0400015 | 材料 | 乙供 | C00000031 | 柴油 | kg | 9 | 0 | 0 | 0 | 计价
3071 | J0700002 | 机械 | 乙供 | J0800001 | 折旧费 | 元 | 0.27 | 1 | 1 | 0 | 计价
3071 | J0700002 | 机械 | 乙供 | J0800002 | 设备修理费 | 元 | 0.32 | 1 | 1 | 0 | 计价
3071 | J0700002 | 机械 | 乙供 | J0800003 | 安装拆卸费 | 元 | 0.14 | 1 | 1 | 0 | 计价
3071 | J0700002 | 材料 | 乙供 | C00000036 | 电 | kWh | 14 | 0 | 0 | 0 | 计价
3071 | J0700015 | 机械 | 乙供 | J0800001 | 折旧费 | 元 | 2.87 | 1 | 1 | 0 | 计价
3071 | J0700015 | 机械 | 乙供 | J0800002 | 设备修理费 | 元 | 1.25 | 1 | 1 | 0 | 计价
3071 | J0700015 | 机械 | 乙供 | J0800003 | 安装拆卸费 | 元 | 3.2 | 1 | 1 | 0 | 计价
3071 | J0700015 | 材料 | 乙供 | C00000030 | 汽油 | kg | 1.2 | 0 | 0 | 0 | 计价
3071 | J0500017 | 机械 | 乙供 | J0800001 | 折旧费 | 元 | 1.26 | 1 | 1 | 0 | 计价
3071 | J0500017 | 机械 | 乙供 | J0800002 | 设备修理费 | 元 | 2.37 | 1 | 1 | 0 | 计价
3071 | J0500017 | 机械 | 乙供 | J0800003 | 安装拆卸费 | 元 | 0.78 | 1 | 1 | 0 | 计价
3071 | J0500017 | 人工 | 乙供 | 9101102 | 熟练工 | 工时 | 1.6 | 0 | 0 | 0 | 计价
3071 | J0500017 | 材料 | 乙供 | C00000036 | 电 | kWh | 5.6 | 0 | 0 | 0 | 计价
3072 | J0400015 | 机械 | 乙供 | J0800001 | 折旧费 | 元 | 15.57 | 1 | 1 | 0 | 计价
3072 | J0400015 | 机械 | 乙供 | J0800002 | 设备修理费 | 元 | 42.41 | 1 | 1 | 0 | 计价
3072 | J0400015 | 人工 | 乙供 | 9101102 | 熟练工 | 工时 | 1.8 | 0 | 0 | 0 | 计价
3072 | J0400015 | 材料 | 乙供 | C00000031 | 柴油 | kg | 9 | 0 | 0 | 0 | 计价
3072 | J0700015 | 机械 | 乙供 | J0800001 | 折旧费 | 元 | 2.87 | 1 | 1 | 0 | 计价
3072 | J0700015 | 机械 | 乙供 | J0800002 | 设备修理费 | 元 | 1.25 | 1 | 1 | 0 | 计价
3072 | J0700015 | 机械 | 乙供 | J0800003 | 安装拆卸费 | 元 | 3.2 | 1 | 1 | 0 | 计价
3072 | J0700015 | 材料 | 乙供 | C00000030 | 汽油 | kg | 1.2 | 0 | 0 | 0 | 计价
3072 | J0700002 | 机械 | 乙供 | J0800001 | 折旧费 | 元 | 0.27 | 1 | 1 | 0 | 计价
3072 | J0700002 | 机械 | 乙供 | J0800002 | 设备修理费 | 元 | 0.32 | 1 | 1 | 0 | 计价
3072 | J0700002 | 机械 | 乙供 | J0800003 | 安装拆卸费 | 元 | 0.14 | 1 | 1 | 0 | 计价
3072 | J0700002 | 材料 | 乙供 | C00000036 | 电 | kWh | 14 | 0 | 0 | 0 | 计价
3073 | J0400015 | 机械 | 乙供 | J0800001 | 折旧费 | 元 | 15.57 | 1 | 1 | 0 | 计价
3073 | J0400015 | 机械 | 乙供 | J0800002 | 设备修理费 | 元 | 42.41 | 1 | 1 | 0 | 计价
3073 | J0400015 | 人工 | 乙供 | 9101102 | 熟练工 | 工时 | 1.8 | 0 | 0 | 0 | 计价
3073 | J0400015 | 材料 | 乙供 | C00000031 | 柴油 | kg | 9 | 0 | 0 | 0 | 计价
3073 | J0700015 | 机械 | 乙供 | J0800001 | 折旧费 | 元 | 2.87 | 1 | 1 | 0 | 计价
3073 | J0700015 | 机械 | 乙供 | J0800002 | 设备修理费 | 元 | 1.25 | 1 | 1 | 0 | 计价
3073 | J0700015 | 机械 | 乙供 | J0800003 | 安装拆卸费 | 元 | 3.2 | 1 | 1 | 0 | 计价
3073 | J0700015 | 材料 | 乙供 | C00000030 | 汽油 | kg | 1.2 | 0 | 0 | 0 | 计价
3073 | J0700002 | 机械 | 乙供 | J0800001 | 折旧费 | 元 | 0.27 | 1 | 1 | 0 | 计价
3073 | J0700002 | 机械 | 乙供 | J0800002 | 设备修理费 | 元 | 0.32 | 1 | 1 | 0 | 计价
3073 | J0700002 | 机械 | 乙供 | J0800003 | 安装拆卸费 | 元 | 0.14 | 1 | 1 | 0 | 计价
3073 | J0700002 | 材料 | 乙供 | C00000036 | 电 | kWh | 14 | 0 | 0 | 0 | 计价
3073 | J0500002 | 机械 | 乙供 | J0800001 | 折旧费 | 元 | 9.73 | 1 | 1 | 0 | 计价
3073 | J0500002 | 机械 | 乙供 | J0800002 | 设备修理费 | 元 | 17.11 | 1 | 1 | 0 | 计价
3073 | J0500002 | 人工 | 乙供 | 9101102 | 熟练工 | 工时 | 1.8 | 0 | 0 | 0 | 计价
3073 | J0500002 | 人工 | 乙供 | 9101103 | 半熟练工 | 工时 | 1.8 | 0 | 0 | 0 | 计价
3073 | J0500002 | 材料 | 乙供 | C00000030 | 汽油 | kg | 6 | 0 | 0 | 0 | 计价
3073 | J0400002 | 机械 | 乙供 | J0800001 | 折旧费 | 元 | 5.32 | 1 | 1 | 0 | 计价
3073 | J0400002 | 机械 | 乙供 | J0800002 | 设备修理费 | 元 | 13.17 | 1 | 1 | 0 | 计价
3073 | J0400002 | 人工 | 乙供 | 9101102 | 熟练工 | 工时 | 1.8 | 0 | 0 | 0 | 计价
3073 | J0400002 | 材料 | 乙供 | C00000030 | 汽油 | kg | 7 | 0 | 0 | 0 | 计价
3074 | J0400015 | 机械 | 乙供 | J0800001 | 折旧费 | 元 | 15.57 | 1 | 1 | 0 | 计价
3074 | J0400015 | 机械 | 乙供 | J0800002 | 设备修理费 | 元 | 42.41 | 1 | 1 | 0 | 计价
3074 | J0400015 | 人工 | 乙供 | 9101102 | 熟练工 | 工时 | 1.8 | 0 | 0 | 0 | 计价
3074 | J0400015 | 材料 | 乙供 | C00000031 | 柴油 | kg | 9 | 0 | 0 | 0 | 计价
3074 | J0700015 | 机械 | 乙供 | J0800001 | 折旧费 | 元 | 2.87 | 1 | 1 | 0 | 计价
3074 | J0700015 | 机械 | 乙供 | J0800002 | 设备修理费 | 元 | 1.25 | 1 | 1 | 0 | 计价
3074 | J0700015 | 机械 | 乙供 | J0800003 | 安装拆卸费 | 元 | 3.2 | 1 | 1 | 0 | 计价
3074 | J0700015 | 材料 | 乙供 | C00000030 | 汽油 | kg | 1.2 | 0 | 0 | 0 | 计价
3074 | J0700002 | 机械 | 乙供 | J0800001 | 折旧费 | 元 | 0.27 | 1 | 1 | 0 | 计价
3074 | J0700002 | 机械 | 乙供 | J0800002 | 设备修理费 | 元 | 0.32 | 1 | 1 | 0 | 计价
3074 | J0700002 | 机械 | 乙供 | J0800003 | 安装拆卸费 | 元 | 0.14 | 1 | 1 | 0 | 计价
3074 | J0700002 | 材料 | 乙供 | C00000036 | 电 | kWh | 14 | 0 | 0 | 0 | 计价
3074 | J0500002 | 机械 | 乙供 | J0800001 | 折旧费 | 元 | 9.73 | 1 | 1 | 0 | 计价
3074 | J0500002 | 机械 | 乙供 | J0800002 | 设备修理费 | 元 | 17.11 | 1 | 1 | 0 | 计价
3074 | J0500002 | 人工 | 乙供 | 9101102 | 熟练工 | 工时 | 1.8 | 0 | 0 | 0 | 计价
3074 | J0500002 | 人工 | 乙供 | 9101103 | 半熟练工 | 工时 | 1.8 | 0 | 0 | 0 | 计价
3074 | J0500002 | 材料 | 乙供 | C00000030 | 汽油 | kg | 6 | 0 | 0 | 0 | 计价
3074 | J0400002 | 机械 | 乙供 | J0800001 | 折旧费 | 元 | 5.32 | 1 | 1 | 0 | 计价
3074 | J0400002 | 机械 | 乙供 | J0800002 | 设备修理费 | 元 | 13.17 | 1 | 1 | 0 | 计价
3074 | J0400002 | 人工 | 乙供 | 9101102 | 熟练工 | 工时 | 1.8 | 0 | 0 | 0 | 计价
3074 | J0400002 | 材料 | 乙供 | C00000030 | 汽油 | kg | 7 | 0 | 0 | 0 | 计价
3075 | J0400015 | 机械 | 乙供 | J0800001 | 折旧费 | 元 | 15.57 | 1 | 1 | 0 | 计价
3075 | J0400015 | 机械 | 乙供 | J0800002 | 设备修理费 | 元 | 42.41 | 1 | 1 | 0 | 计价
3075 | J0400015 | 人工 | 乙供 | 9101102 | 熟练工 | 工时 | 1.8 | 0 | 0 | 0 | 计价
3075 | J0400015 | 材料 | 乙供 | C00000031 | 柴油 | kg | 9 | 0 | 0 | 0 | 计价
3075 | J0700002 | 机械 | 乙供 | J0800001 | 折旧费 | 元 | 0.27 | 1 | 1 | 0 | 计价
3075 | J0700002 | 机械 | 乙供 | J0800002 | 设备修理费 | 元 | 0.32 | 1 | 1 | 0 | 计价
3075 | J0700002 | 机械 | 乙供 | J0800003 | 安装拆卸费 | 元 | 0.14 | 1 | 1 | 0 | 计价
3075 | J0700002 | 材料 | 乙供 | C00000036 | 电 | kWh | 14 | 0 | 0 | 0 | 计价
3075 | J0700015 | 机械 | 乙供 | J0800001 | 折旧费 | 元 | 2.87 | 1 | 1 | 0 | 计价
3075 | J0700015 | 机械 | 乙供 | J0800002 | 设备修理费 | 元 | 1.25 | 1 | 1 | 0 | 计价
3075 | J0700015 | 机械 | 乙供 | J0800003 | 安装拆卸费 | 元 | 3.2 | 1 | 1 | 0 | 计价
3075 | J0700015 | 材料 | 乙供 | C00000030 | 汽油 | kg | 1.2 | 0 | 0 | 0 | 计价
3076 | J0400015 | 机械 | 乙供 | J0800001 | 折旧费 | 元 | 15.57 | 1 | 1 | 0 | 计价
3076 | J0400015 | 机械 | 乙供 | J0800002 | 设备修理费 | 元 | 42.41 | 1 | 1 | 0 | 计价
3076 | J0400015 | 人工 | 乙供 | 9101102 | 熟练工 | 工时 | 1.8 | 0 | 0 | 0 | 计价
3076 | J0400015 | 材料 | 乙供 | C00000031 | 柴油 | kg | 9 | 0 | 0 | 0 | 计价
3076 | J0700002 | 机械 | 乙供 | J0800001 | 折旧费 | 元 | 0.27 | 1 | 1 | 0 | 计价
3076 | J0700002 | 机械 | 乙供 | J0800002 | 设备修理费 | 元 | 0.32 | 1 | 1 | 0 | 计价
3076 | J0700002 | 机械 | 乙供 | J0800003 | 安装拆卸费 | 元 | 0.14 | 1 | 1 | 0 | 计价
3076 | J0700002 | 材料 | 乙供 | C00000036 | 电 | kWh | 14 | 0 | 0 | 0 | 计价
3076 | J0700015 | 机械 | 乙供 | J0800001 | 折旧费 | 元 | 2.87 | 1 | 1 | 0 | 计价
3076 | J0700015 | 机械 | 乙供 | J0800002 | 设备修理费 | 元 | 1.25 | 1 | 1 | 0 | 计价
3076 | J0700015 | 机械 | 乙供 | J0800003 | 安装拆卸费 | 元 | 3.2 | 1 | 1 | 0 | 计价
3076 | J0700015 | 材料 | 乙供 | C00000030 | 汽油 | kg | 1.2 | 0 | 0 | 0 | 计价
3076 | J0500002 | 机械 | 乙供 | J0800001 | 折旧费 | 元 | 9.73 | 1 | 1 | 0 | 计价
3076 | J0500002 | 机械 | 乙供 | J0800002 | 设备修理费 | 元 | 17.11 | 1 | 1 | 0 | 计价
3076 | J0500002 | 人工 | 乙供 | 9101102 | 熟练工 | 工时 | 1.8 | 0 | 0 | 0 | 计价
3076 | J0500002 | 人工 | 乙供 | 9101103 | 半熟练工 | 工时 | 1.8 | 0 | 0 | 0 | 计价
3076 | J0500002 | 材料 | 乙供 | C00000030 | 汽油 | kg | 6 | 0 | 0 | 0 | 计价
3077 | J0400015 | 机械 | 乙供 | J0800001 | 折旧费 | 元 | 15.57 | 1 | 1 | 0 | 计价
3077 | J0400015 | 机械 | 乙供 | J0800002 | 设备修理费 | 元 | 42.41 | 1 | 1 | 0 | 计价
3077 | J0400015 | 人工 | 乙供 | 9101102 | 熟练工 | 工时 | 1.8 | 0 | 0 | 0 | 计价
3077 | J0400015 | 材料 | 乙供 | C00000031 | 柴油 | kg | 9 | 0 | 0 | 0 | 计价
3077 | J0700002 | 机械 | 乙供 | J0800001 | 折旧费 | 元 | 0.27 | 1 | 1 | 0 | 计价
3077 | J0700002 | 机械 | 乙供 | J0800002 | 设备修理费 | 元 | 0.32 | 1 | 1 | 0 | 计价
3077 | J0700002 | 机械 | 乙供 | J0800003 | 安装拆卸费 | 元 | 0.14 | 1 | 1 | 0 | 计价
3077 | J0700002 | 材料 | 乙供 | C00000036 | 电 | kWh | 14 | 0 | 0 | 0 | 计价
3077 | J0700015 | 机械 | 乙供 | J0800001 | 折旧费 | 元 | 2.87 | 1 | 1 | 0 | 计价
3077 | J0700015 | 机械 | 乙供 | J0800002 | 设备修理费 | 元 | 1.25 | 1 | 1 | 0 | 计价
3077 | J0700015 | 机械 | 乙供 | J0800003 | 安装拆卸费 | 元 | 3.2 | 1 | 1 | 0 | 计价
3077 | J0700015 | 材料 | 乙供 | C00000030 | 汽油 | kg | 1.2 | 0 | 0 | 0 | 计价
3077 | J0500002 | 机械 | 乙供 | J0800001 | 折旧费 | 元 | 9.73 | 1 | 1 | 0 | 计价
3077 | J0500002 | 机械 | 乙供 | J0800002 | 设备修理费 | 元 | 17.11 | 1 | 1 | 0 | 计价
3077 | J0500002 | 人工 | 乙供 | 9101102 | 熟练工 | 工时 | 1.8 | 0 | 0 | 0 | 计价
3077 | J0500002 | 人工 | 乙供 | 9101103 | 半熟练工 | 工时 | 1.8 | 0 | 0 | 0 | 计价
3077 | J0500002 | 材料 | 乙供 | C00000030 | 汽油 | kg | 6 | 0 | 0 | 0 | 计价
3077 | J0400002 | 机械 | 乙供 | J0800001 | 折旧费 | 元 | 5.32 | 1 | 1 | 0 | 计价
3077 | J0400002 | 机械 | 乙供 | J0800002 | 设备修理费 | 元 | 13.17 | 1 | 1 | 0 | 计价
3077 | J0400002 | 人工 | 乙供 | 9101102 | 熟练工 | 工时 | 1.8 | 0 | 0 | 0 | 计价
3077 | J0400002 | 材料 | 乙供 | C00000030 | 汽油 | kg | 7 | 0 | 0 | 0 | 计价
3078 | J0400015 | 机械 | 乙供 | J0800001 | 折旧费 | 元 | 15.57 | 1 | 1 | 0 | 计价
3078 | J0400015 | 机械 | 乙供 | J0800002 | 设备修理费 | 元 | 42.41 | 1 | 1 | 0 | 计价
3078 | J0400015 | 人工 | 乙供 | 9101102 | 熟练工 | 工时 | 1.8 | 0 | 0 | 0 | 计价
3078 | J0400015 | 材料 | 乙供 | C00000031 | 柴油 | kg | 9 | 0 | 0 | 0 | 计价
3078 | J0700002 | 机械 | 乙供 | J0800001 | 折旧费 | 元 | 0.27 | 1 | 1 | 0 | 计价
3078 | J0700002 | 机械 | 乙供 | J0800002 | 设备修理费 | 元 | 0.32 | 1 | 1 | 0 | 计价
3078 | J0700002 | 机械 | 乙供 | J0800003 | 安装拆卸费 | 元 | 0.14 | 1 | 1 | 0 | 计价
3078 | J0700002 | 材料 | 乙供 | C00000036 | 电 | kWh | 14 | 0 | 0 | 0 | 计价
3078 | J0700015 | 机械 | 乙供 | J0800001 | 折旧费 | 元 | 2.87 | 1 | 1 | 0 | 计价
3078 | J0700015 | 机械 | 乙供 | J0800002 | 设备修理费 | 元 | 1.25 | 1 | 1 | 0 | 计价
3078 | J0700015 | 机械 | 乙供 | J0800003 | 安装拆卸费 | 元 | 3.2 | 1 | 1 | 0 | 计价
3078 | J0700015 | 材料 | 乙供 | C00000030 | 汽油 | kg | 1.2 | 0 | 0 | 0 | 计价
3078 | J0500002 | 机械 | 乙供 | J0800001 | 折旧费 | 元 | 9.73 | 1 | 1 | 0 | 计价
3078 | J0500002 | 机械 | 乙供 | J0800002 | 设备修理费 | 元 | 17.11 | 1 | 1 | 0 | 计价
3078 | J0500002 | 人工 | 乙供 | 9101102 | 熟练工 | 工时 | 1.8 | 0 | 0 | 0 | 计价
3078 | J0500002 | 人工 | 乙供 | 9101103 | 半熟练工 | 工时 | 1.8 | 0 | 0 | 0 | 计价
3078 | J0500002 | 材料 | 乙供 | C00000030 | 汽油 | kg | 6 | 0 | 0 | 0 | 计价
3078 | J0400002 | 机械 | 乙供 | J0800001 | 折旧费 | 元 | 5.32 | 1 | 1 | 0 | 计价
3078 | J0400002 | 机械 | 乙供 | J0800002 | 设备修理费 | 元 | 13.17 | 1 | 1 | 0 | 计价
3078 | J0400002 | 人工 | 乙供 | 9101102 | 熟练工 | 工时 | 1.8 | 0 | 0 | 0 | 计价
3078 | J0400002 | 材料 | 乙供 | C00000030 | 汽油 | kg | 7 | 0 | 0 | 0 | 计价
3079 | J0700002 | 机械 | 乙供 | J0800001 | 折旧费 | 元 | 0.27 | 1 | 1 | 0 | 计价
3079 | J0700002 | 机械 | 乙供 | J0800002 | 设备修理费 | 元 | 0.32 | 1 | 1 | 0 | 计价
3079 | J0700002 | 机械 | 乙供 | J0800003 | 安装拆卸费 | 元 | 0.14 | 1 | 1 | 0 | 计价
3079 | J0700002 | 材料 | 乙供 | C00000036 | 电 | kWh | 14 | 0 | 0 | 0 | 计价
3079 | J0700015 | 机械 | 乙供 | J0800001 | 折旧费 | 元 | 2.87 | 1 | 1 | 0 | 计价
3079 | J0700015 | 机械 | 乙供 | J0800002 | 设备修理费 | 元 | 1.25 | 1 | 1 | 0 | 计价
3079 | J0700015 | 机械 | 乙供 | J0800003 | 安装拆卸费 | 元 | 3.2 | 1 | 1 | 0 | 计价
3079 | J0700015 | 材料 | 乙供 | C00000030 | 汽油 | kg | 1.2 | 0 | 0 | 0 | 计价
3079 | J0500002 | 机械 | 乙供 | J0800001 | 折旧费 | 元 | 9.73 | 1 | 1 | 0 | 计价
3079 | J0500002 | 机械 | 乙供 | J0800002 | 设备修理费 | 元 | 17.11 | 1 | 1 | 0 | 计价
3079 | J0500002 | 人工 | 乙供 | 9101102 | 熟练工 | 工时 | 1.8 | 0 | 0 | 0 | 计价
3079 | J0500002 | 人工 | 乙供 | 9101103 | 半熟练工 | 工时 | 1.8 | 0 | 0 | 0 | 计价
3079 | J0500002 | 材料 | 乙供 | C00000030 | 汽油 | kg | 6 | 0 | 0 | 0 | 计价
3079 | J0400002 | 机械 | 乙供 | J0800001 | 折旧费 | 元 | 5.32 | 1 | 1 | 0 | 计价
3079 | J0400002 | 机械 | 乙供 | J0800002 | 设备修理费 | 元 | 13.17 | 1 | 1 | 0 | 计价
3079 | J0400002 | 人工 | 乙供 | 9101102 | 熟练工 | 工时 | 1.8 | 0 | 0 | 0 | 计价
3079 | J0400002 | 材料 | 乙供 | C00000030 | 汽油 | kg | 7 | 0 | 0 | 0 | 计价
3079 | J0500006 | 机械 | 乙供 | J0800001 | 折旧费 | 元 | 28.7 | 1 | 1 | 0 | 计价
3079 | J0500006 | 机械 | 乙供 | J0800002 | 设备修理费 | 元 | 36.19 | 1 | 1 | 0 | 计价
3079 | J0500006 | 人工 | 乙供 | 9101102 | 熟练工 | 工时 | 1.8 | 0 | 0 | 0 | 计价
3079 | J0500006 | 人工 | 乙供 | 9101103 | 半熟练工 | 工时 | 1.8 | 0 | 0 | 0 | 计价
3079 | J0500006 | 材料 | 乙供 | C00000031 | 柴油 | kg | 14 | 0 | 0 | 0 | 计价
3079 | J0400016 | 机械 | 乙供 | J0800001 | 折旧费 | 元 | 26.93 | 1 | 1 | 0 | 计价
3079 | J0400016 | 机械 | 乙供 | J0800002 | 设备修理费 | 元 | 73.37 | 1 | 1 | 0 | 计价
3079 | J0400016 | 人工 | 乙供 | 9101102 | 熟练工 | 工时 | 1.8 | 0 | 0 | 0 | 计价
3079 | J0400016 | 材料 | 乙供 | C00000031 | 柴油 | kg | 11 | 0 | 0 | 0 | 计价
3080 | J0500003 | 机械 | 乙供 | J0800001 | 折旧费 | 元 | 13.11 | 1 | 1 | 0 | 计价
3080 | J0500003 | 机械 | 乙供 | J0800002 | 设备修理费 | 元 | 16.67 | 1 | 1 | 0 | 计价
3080 | J0500003 | 人工 | 乙供 | 9101102 | 熟练工 | 工时 | 1.8 | 0 | 0 | 0 | 计价
3080 | J0500003 | 人工 | 乙供 | 9101103 | 半熟练工 | 工时 | 1.8 | 0 | 0 | 0 | 计价
3080 | J0500003 | 材料 | 乙供 | C00000031 | 柴油 | kg | 9 | 0 | 0 | 0 | 计价
3080 | J0400002 | 机械 | 乙供 | J0800001 | 折旧费 | 元 | 5.32 | 1 | 1 | 0 | 计价
3080 | J0400002 | 机械 | 乙供 | J0800002 | 设备修理费 | 元 | 13.17 | 1 | 1 | 0 | 计价
3080 | J0400002 | 人工 | 乙供 | 9101102 | 熟练工 | 工时 | 1.8 | 0 | 0 | 0 | 计价
3080 | J0400002 | 材料 | 乙供 | C00000030 | 汽油 | kg | 7 | 0 | 0 | 0 | 计价
3080 | J0400015 | 机械 | 乙供 | J0800001 | 折旧费 | 元 | 15.57 | 1 | 1 | 0 | 计价
3080 | J0400015 | 机械 | 乙供 | J0800002 | 设备修理费 | 元 | 42.41 | 1 | 1 | 0 | 计价
3080 | J0400015 | 人工 | 乙供 | 9101102 | 熟练工 | 工时 | 1.8 | 0 | 0 | 0 | 计价
3080 | J0400015 | 材料 | 乙供 | C00000031 | 柴油 | kg | 9 | 0 | 0 | 0 | 计价
3080 | J0700002 | 机械 | 乙供 | J0800001 | 折旧费 | 元 | 0.27 | 1 | 1 | 0 | 计价
3080 | J0700002 | 机械 | 乙供 | J0800002 | 设备修理费 | 元 | 0.32 | 1 | 1 | 0 | 计价
3080 | J0700002 | 机械 | 乙供 | J0800003 | 安装拆卸费 | 元 | 0.14 | 1 | 1 | 0 | 计价
3080 | J0700002 | 材料 | 乙供 | C00000036 | 电 | kWh | 14 | 0 | 0 | 0 | 计价
3080 | J0700015 | 机械 | 乙供 | J0800001 | 折旧费 | 元 | 2.87 | 1 | 1 | 0 | 计价
3080 | J0700015 | 机械 | 乙供 | J0800002 | 设备修理费 | 元 | 1.25 | 1 | 1 | 0 | 计价
3080 | J0700015 | 机械 | 乙供 | J0800003 | 安装拆卸费 | 元 | 3.2 | 1 | 1 | 0 | 计价
3080 | J0700015 | 材料 | 乙供 | C00000030 | 汽油 | kg | 1.2 | 0 | 0 | 0 | 计价
3081 | J0500003 | 机械 | 乙供 | J0800001 | 折旧费 | 元 | 13.11 | 1 | 1 | 0 | 计价
3081 | J0500003 | 机械 | 乙供 | J0800002 | 设备修理费 | 元 | 16.67 | 1 | 1 | 0 | 计价
3081 | J0500003 | 人工 | 乙供 | 9101102 | 熟练工 | 工时 | 1.8 | 0 | 0 | 0 | 计价
3081 | J0500003 | 人工 | 乙供 | 9101103 | 半熟练工 | 工时 | 1.8 | 0 | 0 | 0 | 计价
3081 | J0500003 | 材料 | 乙供 | C00000031 | 柴油 | kg | 9 | 0 | 0 | 0 | 计价
3081 | J0400002 | 机械 | 乙供 | J0800001 | 折旧费 | 元 | 5.32 | 1 | 1 | 0 | 计价
3081 | J0400002 | 机械 | 乙供 | J0800002 | 设备修理费 | 元 | 13.17 | 1 | 1 | 0 | 计价
3081 | J0400002 | 人工 | 乙供 | 9101102 | 熟练工 | 工时 | 1.8 | 0 | 0 | 0 | 计价
3081 | J0400002 | 材料 | 乙供 | C00000030 | 汽油 | kg | 7 | 0 | 0 | 0 | 计价
3081 | J0400015 | 机械 | 乙供 | J0800001 | 折旧费 | 元 | 15.57 | 1 | 1 | 0 | 计价
3081 | J0400015 | 机械 | 乙供 | J0800002 | 设备修理费 | 元 | 42.41 | 1 | 1 | 0 | 计价
3081 | J0400015 | 人工 | 乙供 | 9101102 | 熟练工 | 工时 | 1.8 | 0 | 0 | 0 | 计价
3081 | J0400015 | 材料 | 乙供 | C00000031 | 柴油 | kg | 9 | 0 | 0 | 0 | 计价
3081 | J0700002 | 机械 | 乙供 | J0800001 | 折旧费 | 元 | 0.27 | 1 | 1 | 0 | 计价
3081 | J0700002 | 机械 | 乙供 | J0800002 | 设备修理费 | 元 | 0.32 | 1 | 1 | 0 | 计价
3081 | J0700002 | 机械 | 乙供 | J0800003 | 安装拆卸费 | 元 | 0.14 | 1 | 1 | 0 | 计价
3081 | J0700002 | 材料 | 乙供 | C00000036 | 电 | kWh | 14 | 0 | 0 | 0 | 计价
3081 | J0700015 | 机械 | 乙供 | J0800001 | 折旧费 | 元 | 2.87 | 1 | 1 | 0 | 计价
3081 | J0700015 | 机械 | 乙供 | J0800002 | 设备修理费 | 元 | 1.25 | 1 | 1 | 0 | 计价
3081 | J0700015 | 机械 | 乙供 | J0800003 | 安装拆卸费 | 元 | 3.2 | 1 | 1 | 0 | 计价
3081 | J0700015 | 材料 | 乙供 | C00000030 | 汽油 | kg | 1.2 | 0 | 0 | 0 | 计价
3082 | J0500003 | 机械 | 乙供 | J0800001 | 折旧费 | 元 | 13.11 | 1 | 1 | 0 | 计价
3082 | J0500003 | 机械 | 乙供 | J0800002 | 设备修理费 | 元 | 16.67 | 1 | 1 | 0 | 计价
3082 | J0500003 | 人工 | 乙供 | 9101102 | 熟练工 | 工时 | 1.8 | 0 | 0 | 0 | 计价
3082 | J0500003 | 人工 | 乙供 | 9101103 | 半熟练工 | 工时 | 1.8 | 0 | 0 | 0 | 计价
3082 | J0500003 | 材料 | 乙供 | C00000031 | 柴油 | kg | 9 | 0 | 0 | 0 | 计价
3082 | J0400002 | 机械 | 乙供 | J0800001 | 折旧费 | 元 | 5.32 | 1 | 1 | 0 | 计价
3082 | J0400002 | 机械 | 乙供 | J0800002 | 设备修理费 | 元 | 13.17 | 1 | 1 | 0 | 计价
3082 | J0400002 | 人工 | 乙供 | 9101102 | 熟练工 | 工时 | 1.8 | 0 | 0 | 0 | 计价
3082 | J0400002 | 材料 | 乙供 | C00000030 | 汽油 | kg | 7 | 0 | 0 | 0 | 计价
3082 | J0400015 | 机械 | 乙供 | J0800001 | 折旧费 | 元 | 15.57 | 1 | 1 | 0 | 计价
3082 | J0400015 | 机械 | 乙供 | J0800002 | 设备修理费 | 元 | 42.41 | 1 | 1 | 0 | 计价
3082 | J0400015 | 人工 | 乙供 | 9101102 | 熟练工 | 工时 | 1.8 | 0 | 0 | 0 | 计价
3082 | J0400015 | 材料 | 乙供 | C00000031 | 柴油 | kg | 9 | 0 | 0 | 0 | 计价
3082 | J0700002 | 机械 | 乙供 | J0800001 | 折旧费 | 元 | 0.27 | 1 | 1 | 0 | 计价
3082 | J0700002 | 机械 | 乙供 | J0800002 | 设备修理费 | 元 | 0.32 | 1 | 1 | 0 | 计价
3082 | J0700002 | 机械 | 乙供 | J0800003 | 安装拆卸费 | 元 | 0.14 | 1 | 1 | 0 | 计价
3082 | J0700002 | 材料 | 乙供 | C00000036 | 电 | kWh | 14 | 0 | 0 | 0 | 计价
3082 | J0700015 | 机械 | 乙供 | J0800001 | 折旧费 | 元 | 2.87 | 1 | 1 | 0 | 计价
3082 | J0700015 | 机械 | 乙供 | J0800002 | 设备修理费 | 元 | 1.25 | 1 | 1 | 0 | 计价
3082 | J0700015 | 机械 | 乙供 | J0800003 | 安装拆卸费 | 元 | 3.2 | 1 | 1 | 0 | 计价
3082 | J0700015 | 材料 | 乙供 | C00000030 | 汽油 | kg | 1.2 | 0 | 0 | 0 | 计价
3083 | J0500003 | 机械 | 乙供 | J0800001 | 折旧费 | 元 | 13.11 | 1 | 1 | 0 | 计价
3083 | J0500003 | 机械 | 乙供 | J0800002 | 设备修理费 | 元 | 16.67 | 1 | 1 | 0 | 计价
3083 | J0500003 | 人工 | 乙供 | 9101102 | 熟练工 | 工时 | 1.8 | 0 | 0 | 0 | 计价
3083 | J0500003 | 人工 | 乙供 | 9101103 | 半熟练工 | 工时 | 1.8 | 0 | 0 | 0 | 计价
3083 | J0500003 | 材料 | 乙供 | C00000031 | 柴油 | kg | 9 | 0 | 0 | 0 | 计价
3083 | J0400002 | 机械 | 乙供 | J0800001 | 折旧费 | 元 | 5.32 | 1 | 1 | 0 | 计价
3083 | J0400002 | 机械 | 乙供 | J0800002 | 设备修理费 | 元 | 13.17 | 1 | 1 | 0 | 计价
3083 | J0400002 | 人工 | 乙供 | 9101102 | 熟练工 | 工时 | 1.8 | 0 | 0 | 0 | 计价
3083 | J0400002 | 材料 | 乙供 | C00000030 | 汽油 | kg | 7 | 0 | 0 | 0 | 计价
3083 | J0700002 | 机械 | 乙供 | J0800001 | 折旧费 | 元 | 0.27 | 1 | 1 | 0 | 计价
3083 | J0700002 | 机械 | 乙供 | J0800002 | 设备修理费 | 元 | 0.32 | 1 | 1 | 0 | 计价
3083 | J0700002 | 机械 | 乙供 | J0800003 | 安装拆卸费 | 元 | 0.14 | 1 | 1 | 0 | 计价
3083 | J0700002 | 材料 | 乙供 | C00000036 | 电 | kWh | 14 | 0 | 0 | 0 | 计价
3083 | J0700015 | 机械 | 乙供 | J0800001 | 折旧费 | 元 | 2.87 | 1 | 1 | 0 | 计价
3083 | J0700015 | 机械 | 乙供 | J0800002 | 设备修理费 | 元 | 1.25 | 1 | 1 | 0 | 计价
3083 | J0700015 | 机械 | 乙供 | J0800003 | 安装拆卸费 | 元 | 3.2 | 1 | 1 | 0 | 计价
3083 | J0700015 | 材料 | 乙供 | C00000030 | 汽油 | kg | 1.2 | 0 | 0 | 0 | 计价
3083 | J0400016 | 机械 | 乙供 | J0800001 | 折旧费 | 元 | 26.93 | 1 | 1 | 0 | 计价
3083 | J0400016 | 机械 | 乙供 | J0800002 | 设备修理费 | 元 | 73.37 | 1 | 1 | 0 | 计价
3083 | J0400016 | 人工 | 乙供 | 9101102 | 熟练工 | 工时 | 1.8 | 0 | 0 | 0 | 计价
3083 | J0400016 | 材料 | 乙供 | C00000031 | 柴油 | kg | 11 | 0 | 0 | 0 | 计价
3084 | J0500002 | 机械 | 乙供 | J0800001 | 折旧费 | 元 | 9.73 | 1 | 1 | 0 | 计价
3084 | J0500002 | 机械 | 乙供 | J0800002 | 设备修理费 | 元 | 17.11 | 1 | 1 | 0 | 计价
3084 | J0500002 | 人工 | 乙供 | 9101102 | 熟练工 | 工时 | 1.8 | 0 | 0 | 0 | 计价
3084 | J0500002 | 人工 | 乙供 | 9101103 | 半熟练工 | 工时 | 1.8 | 0 | 0 | 0 | 计价
3084 | J0500002 | 材料 | 乙供 | C00000030 | 汽油 | kg | 6 | 0 | 0 | 0 | 计价
3084 | J0400002 | 机械 | 乙供 | J0800001 | 折旧费 | 元 | 5.32 | 1 | 1 | 0 | 计价
3084 | J0400002 | 机械 | 乙供 | J0800002 | 设备修理费 | 元 | 13.17 | 1 | 1 | 0 | 计价
3084 | J0400002 | 人工 | 乙供 | 9101102 | 熟练工 | 工时 | 1.8 | 0 | 0 | 0 | 计价
3084 | J0400002 | 材料 | 乙供 | C00000030 | 汽油 | kg | 7 | 0 | 0 | 0 | 计价
3084 | J0700002 | 机械 | 乙供 | J0800001 | 折旧费 | 元 | 0.27 | 1 | 1 | 0 | 计价
3084 | J0700002 | 机械 | 乙供 | J0800002 | 设备修理费 | 元 | 0.32 | 1 | 1 | 0 | 计价
3084 | J0700002 | 机械 | 乙供 | J0800003 | 安装拆卸费 | 元 | 0.14 | 1 | 1 | 0 | 计价
3084 | J0700002 | 材料 | 乙供 | C00000036 | 电 | kWh | 14 | 0 | 0 | 0 | 计价
3084 | J0400015 | 机械 | 乙供 | J0800001 | 折旧费 | 元 | 15.57 | 1 | 1 | 0 | 计价
3084 | J0400015 | 机械 | 乙供 | J0800002 | 设备修理费 | 元 | 42.41 | 1 | 1 | 0 | 计价
3084 | J0400015 | 人工 | 乙供 | 9101102 | 熟练工 | 工时 | 1.8 | 0 | 0 | 0 | 计价
3084 | J0400015 | 材料 | 乙供 | C00000031 | 柴油 | kg | 9 | 0 | 0 | 0 | 计价
3085 | J0500002 | 机械 | 乙供 | J0800001 | 折旧费 | 元 | 9.73 | 1 | 1 | 0 | 计价
3085 | J0500002 | 机械 | 乙供 | J0800002 | 设备修理费 | 元 | 17.11 | 1 | 1 | 0 | 计价
3085 | J0500002 | 人工 | 乙供 | 9101102 | 熟练工 | 工时 | 1.8 | 0 | 0 | 0 | 计价
3085 | J0500002 | 人工 | 乙供 | 9101103 | 半熟练工 | 工时 | 1.8 | 0 | 0 | 0 | 计价
3085 | J0500002 | 材料 | 乙供 | C00000030 | 汽油 | kg | 6 | 0 | 0 | 0 | 计价
3085 | J0400002 | 机械 | 乙供 | J0800001 | 折旧费 | 元 | 5.32 | 1 | 1 | 0 | 计价
3085 | J0400002 | 机械 | 乙供 | J0800002 | 设备修理费 | 元 | 13.17 | 1 | 1 | 0 | 计价
3085 | J0400002 | 人工 | 乙供 | 9101102 | 熟练工 | 工时 | 1.8 | 0 | 0 | 0 | 计价
3085 | J0400002 | 材料 | 乙供 | C00000030 | 汽油 | kg | 7 | 0 | 0 | 0 | 计价
3085 | J0700002 | 机械 | 乙供 | J0800001 | 折旧费 | 元 | 0.27 | 1 | 1 | 0 | 计价
3085 | J0700002 | 机械 | 乙供 | J0800002 | 设备修理费 | 元 | 0.32 | 1 | 1 | 0 | 计价
3085 | J0700002 | 机械 | 乙供 | J0800003 | 安装拆卸费 | 元 | 0.14 | 1 | 1 | 0 | 计价
3085 | J0700002 | 材料 | 乙供 | C00000036 | 电 | kWh | 14 | 0 | 0 | 0 | 计价
3085 | J0400015 | 机械 | 乙供 | J0800001 | 折旧费 | 元 | 15.57 | 1 | 1 | 0 | 计价
3085 | J0400015 | 机械 | 乙供 | J0800002 | 设备修理费 | 元 | 42.41 | 1 | 1 | 0 | 计价
3085 | J0400015 | 人工 | 乙供 | 9101102 | 熟练工 | 工时 | 1.8 | 0 | 0 | 0 | 计价
3085 | J0400015 | 材料 | 乙供 | C00000031 | 柴油 | kg | 9 | 0 | 0 | 0 | 计价
3086 | J0500002 | 机械 | 乙供 | J0800001 | 折旧费 | 元 | 9.73 | 1 | 1 | 0 | 计价
3086 | J0500002 | 机械 | 乙供 | J0800002 | 设备修理费 | 元 | 17.11 | 1 | 1 | 0 | 计价
3086 | J0500002 | 人工 | 乙供 | 9101102 | 熟练工 | 工时 | 1.8 | 0 | 0 | 0 | 计价
3086 | J0500002 | 人工 | 乙供 | 9101103 | 半熟练工 | 工时 | 1.8 | 0 | 0 | 0 | 计价
3086 | J0500002 | 材料 | 乙供 | C00000030 | 汽油 | kg | 6 | 0 | 0 | 0 | 计价
3086 | J0400002 | 机械 | 乙供 | J0800001 | 折旧费 | 元 | 5.32 | 1 | 1 | 0 | 计价
3086 | J0400002 | 机械 | 乙供 | J0800002 | 设备修理费 | 元 | 13.17 | 1 | 1 | 0 | 计价
3086 | J0400002 | 人工 | 乙供 | 9101102 | 熟练工 | 工时 | 1.8 | 0 | 0 | 0 | 计价
3086 | J0400002 | 材料 | 乙供 | C00000030 | 汽油 | kg | 7 | 0 | 0 | 0 | 计价
3086 | J0400016 | 机械 | 乙供 | J0800001 | 折旧费 | 元 | 26.93 | 1 | 1 | 0 | 计价
3086 | J0400016 | 机械 | 乙供 | J0800002 | 设备修理费 | 元 | 73.37 | 1 | 1 | 0 | 计价
3086 | J0400016 | 人工 | 乙供 | 9101102 | 熟练工 | 工时 | 1.8 | 0 | 0 | 0 | 计价
3086 | J0400016 | 材料 | 乙供 | C00000031 | 柴油 | kg | 11 | 0 | 0 | 0 | 计价
3086 | J0700002 | 机械 | 乙供 | J0800001 | 折旧费 | 元 | 0.27 | 1 | 1 | 0 | 计价
3086 | J0700002 | 机械 | 乙供 | J0800002 | 设备修理费 | 元 | 0.32 | 1 | 1 | 0 | 计价
3086 | J0700002 | 机械 | 乙供 | J0800003 | 安装拆卸费 | 元 | 0.14 | 1 | 1 | 0 | 计价
3086 | J0700002 | 材料 | 乙供 | C00000036 | 电 | kWh | 14 | 0 | 0 | 0 | 计价
3087 | J0500002 | 机械 | 乙供 | J0800001 | 折旧费 | 元 | 9.73 | 1 | 1 | 0 | 计价
3087 | J0500002 | 机械 | 乙供 | J0800002 | 设备修理费 | 元 | 17.11 | 1 | 1 | 0 | 计价
3087 | J0500002 | 人工 | 乙供 | 9101102 | 熟练工 | 工时 | 1.8 | 0 | 0 | 0 | 计价
3087 | J0500002 | 人工 | 乙供 | 9101103 | 半熟练工 | 工时 | 1.8 | 0 | 0 | 0 | 计价
3087 | J0500002 | 材料 | 乙供 | C00000030 | 汽油 | kg | 6 | 0 | 0 | 0 | 计价
3087 | J0400002 | 机械 | 乙供 | J0800001 | 折旧费 | 元 | 5.32 | 1 | 1 | 0 | 计价
3087 | J0400002 | 机械 | 乙供 | J0800002 | 设备修理费 | 元 | 13.17 | 1 | 1 | 0 | 计价
3087 | J0400002 | 人工 | 乙供 | 9101102 | 熟练工 | 工时 | 1.8 | 0 | 0 | 0 | 计价
3087 | J0400002 | 材料 | 乙供 | C00000030 | 汽油 | kg | 7 | 0 | 0 | 0 | 计价
3087 | J0400016 | 机械 | 乙供 | J0800001 | 折旧费 | 元 | 26.93 | 1 | 1 | 0 | 计价
3087 | J0400016 | 机械 | 乙供 | J0800002 | 设备修理费 | 元 | 73.37 | 1 | 1 | 0 | 计价
3087 | J0400016 | 人工 | 乙供 | 9101102 | 熟练工 | 工时 | 1.8 | 0 | 0 | 0 | 计价
3087 | J0400016 | 材料 | 乙供 | C00000031 | 柴油 | kg | 11 | 0 | 0 | 0 | 计价
3087 | J0700002 | 机械 | 乙供 | J0800001 | 折旧费 | 元 | 0.27 | 1 | 1 | 0 | 计价
3087 | J0700002 | 机械 | 乙供 | J0800002 | 设备修理费 | 元 | 0.32 | 1 | 1 | 0 | 计价
3087 | J0700002 | 机械 | 乙供 | J0800003 | 安装拆卸费 | 元 | 0.14 | 1 | 1 | 0 | 计价
3087 | J0700002 | 材料 | 乙供 | C00000036 | 电 | kWh | 14 | 0 | 0 | 0 | 计价
3088 | J0500002 | 机械 | 乙供 | J0800001 | 折旧费 | 元 | 9.73 | 1 | 1 | 0 | 计价
3088 | J0500002 | 机械 | 乙供 | J0800002 | 设备修理费 | 元 | 17.11 | 1 | 1 | 0 | 计价
3088 | J0500002 | 人工 | 乙供 | 9101102 | 熟练工 | 工时 | 1.8 | 0 | 0 | 0 | 计价
3088 | J0500002 | 人工 | 乙供 | 9101103 | 半熟练工 | 工时 | 1.8 | 0 | 0 | 0 | 计价
3088 | J0500002 | 材料 | 乙供 | C00000030 | 汽油 | kg | 6 | 0 | 0 | 0 | 计价
3088 | J0400002 | 机械 | 乙供 | J0800001 | 折旧费 | 元 | 5.32 | 1 | 1 | 0 | 计价
3088 | J0400002 | 机械 | 乙供 | J0800002 | 设备修理费 | 元 | 13.17 | 1 | 1 | 0 | 计价
3088 | J0400002 | 人工 | 乙供 | 9101102 | 熟练工 | 工时 | 1.8 | 0 | 0 | 0 | 计价
3088 | J0400002 | 材料 | 乙供 | C00000030 | 汽油 | kg | 7 | 0 | 0 | 0 | 计价
3088 | J0400016 | 机械 | 乙供 | J0800001 | 折旧费 | 元 | 26.93 | 1 | 1 | 0 | 计价
3088 | J0400016 | 机械 | 乙供 | J0800002 | 设备修理费 | 元 | 73.37 | 1 | 1 | 0 | 计价
3088 | J0400016 | 人工 | 乙供 | 9101102 | 熟练工 | 工时 | 1.8 | 0 | 0 | 0 | 计价
3088 | J0400016 | 材料 | 乙供 | C00000031 | 柴油 | kg | 11 | 0 | 0 | 0 | 计价
3088 | J0700002 | 机械 | 乙供 | J0800001 | 折旧费 | 元 | 0.27 | 1 | 1 | 0 | 计价
3088 | J0700002 | 机械 | 乙供 | J0800002 | 设备修理费 | 元 | 0.32 | 1 | 1 | 0 | 计价
3088 | J0700002 | 机械 | 乙供 | J0800003 | 安装拆卸费 | 元 | 0.14 | 1 | 1 | 0 | 计价
3088 | J0700002 | 材料 | 乙供 | C00000036 | 电 | kWh | 14 | 0 | 0 | 0 | 计价
3088 | J0500006 | 机械 | 乙供 | J0800001 | 折旧费 | 元 | 28.7 | 1 | 1 | 0 | 计价
3088 | J0500006 | 机械 | 乙供 | J0800002 | 设备修理费 | 元 | 36.19 | 1 | 1 | 0 | 计价
3088 | J0500006 | 人工 | 乙供 | 9101102 | 熟练工 | 工时 | 1.8 | 0 | 0 | 0 | 计价
3088 | J0500006 | 人工 | 乙供 | 9101103 | 半熟练工 | 工时 | 1.8 | 0 | 0 | 0 | 计价
3088 | J0500006 | 材料 | 乙供 | C00000031 | 柴油 | kg | 14 | 0 | 0 | 0 | 计价
3089 | J0500002 | 机械 | 乙供 | J0800001 | 折旧费 | 元 | 9.73 | 1 | 1 | 0 | 计价
3089 | J0500002 | 机械 | 乙供 | J0800002 | 设备修理费 | 元 | 17.11 | 1 | 1 | 0 | 计价
3089 | J0500002 | 人工 | 乙供 | 9101102 | 熟练工 | 工时 | 1.8 | 0 | 0 | 0 | 计价
3089 | J0500002 | 人工 | 乙供 | 9101103 | 半熟练工 | 工时 | 1.8 | 0 | 0 | 0 | 计价
3089 | J0500002 | 材料 | 乙供 | C00000030 | 汽油 | kg | 6 | 0 | 0 | 0 | 计价
3089 | J0400002 | 机械 | 乙供 | J0800001 | 折旧费 | 元 | 5.32 | 1 | 1 | 0 | 计价
3089 | J0400002 | 机械 | 乙供 | J0800002 | 设备修理费 | 元 | 13.17 | 1 | 1 | 0 | 计价
3089 | J0400002 | 人工 | 乙供 | 9101102 | 熟练工 | 工时 | 1.8 | 0 | 0 | 0 | 计价
3089 | J0400002 | 材料 | 乙供 | C00000030 | 汽油 | kg | 7 | 0 | 0 | 0 | 计价
3089 | J0700013 | 机械 | 乙供 | J0800001 | 折旧费 | 元 | 0.97 | 1 | 1 | 0 | 计价
3089 | J0700013 | 机械 | 乙供 | J0800002 | 设备修理费 | 元 | 0.51 | 1 | 1 | 0 | 计价
3089 | J0700013 | 人工 | 乙供 | 9101102 | 熟练工 | 工时 | 1.4 | 0 | 0 | 0 | 计价
3089 | J0700013 | 材料 | 乙供 | C00000036 | 电 | kWh | 1.1 | 0 | 0 | 0 | 计价
3089 | J0700002 | 机械 | 乙供 | J0800001 | 折旧费 | 元 | 0.27 | 1 | 1 | 0 | 计价
3089 | J0700002 | 机械 | 乙供 | J0800002 | 设备修理费 | 元 | 0.32 | 1 | 1 | 0 | 计价
3089 | J0700002 | 机械 | 乙供 | J0800003 | 安装拆卸费 | 元 | 0.14 | 1 | 1 | 0 | 计价
3089 | J0700002 | 材料 | 乙供 | C00000036 | 电 | kWh | 14 | 0 | 0 | 0 | 计价
3089 | J0700007 | 机械 | 乙供 | J0800001 | 折旧费 | 元 | 2.24 | 1 | 1 | 0 | 计价
3089 | J0700007 | 机械 | 乙供 | J0800002 | 设备修理费 | 元 | 2.06 | 1 | 1 | 0 | 计价
3089 | J0700007 | 机械 | 乙供 | J0800003 | 安装拆卸费 | 元 | 0.25 | 1 | 1 | 0 | 计价
3089 | J0700007 | 人工 | 乙供 | 9101102 | 熟练工 | 工时 | 1.4 | 0 | 0 | 0 | 计价
3089 | J0700007 | 材料 | 乙供 | C00000036 | 电 | kWh | 13 | 0 | 0 | 0 | 计价
3090 | J0500002 | 机械 | 乙供 | J0800001 | 折旧费 | 元 | 9.73 | 1 | 1 | 0 | 计价
3090 | J0500002 | 机械 | 乙供 | J0800002 | 设备修理费 | 元 | 17.11 | 1 | 1 | 0 | 计价
3090 | J0500002 | 人工 | 乙供 | 9101102 | 熟练工 | 工时 | 1.8 | 0 | 0 | 0 | 计价
3090 | J0500002 | 人工 | 乙供 | 9101103 | 半熟练工 | 工时 | 1.8 | 0 | 0 | 0 | 计价
3090 | J0500002 | 材料 | 乙供 | C00000030 | 汽油 | kg | 6 | 0 | 0 | 0 | 计价
3090 | J0400002 | 机械 | 乙供 | J0800001 | 折旧费 | 元 | 5.32 | 1 | 1 | 0 | 计价
3090 | J0400002 | 机械 | 乙供 | J0800002 | 设备修理费 | 元 | 13.17 | 1 | 1 | 0 | 计价
3090 | J0400002 | 人工 | 乙供 | 9101102 | 熟练工 | 工时 | 1.8 | 0 | 0 | 0 | 计价
3090 | J0400002 | 材料 | 乙供 | C00000030 | 汽油 | kg | 7 | 0 | 0 | 0 | 计价
3090 | J0700013 | 机械 | 乙供 | J0800001 | 折旧费 | 元 | 0.97 | 1 | 1 | 0 | 计价
3090 | J0700013 | 机械 | 乙供 | J0800002 | 设备修理费 | 元 | 0.51 | 1 | 1 | 0 | 计价
3090 | J0700013 | 人工 | 乙供 | 9101102 | 熟练工 | 工时 | 1.4 | 0 | 0 | 0 | 计价
3090 | J0700013 | 材料 | 乙供 | C00000036 | 电 | kWh | 1.1 | 0 | 0 | 0 | 计价
3090 | J0700002 | 机械 | 乙供 | J0800001 | 折旧费 | 元 | 0.27 | 1 | 1 | 0 | 计价
3090 | J0700002 | 机械 | 乙供 | J0800002 | 设备修理费 | 元 | 0.32 | 1 | 1 | 0 | 计价
3090 | J0700002 | 机械 | 乙供 | J0800003 | 安装拆卸费 | 元 | 0.14 | 1 | 1 | 0 | 计价
3090 | J0700002 | 材料 | 乙供 | C00000036 | 电 | kWh | 14 | 0 | 0 | 0 | 计价
3090 | J0700007 | 机械 | 乙供 | J0800001 | 折旧费 | 元 | 2.24 | 1 | 1 | 0 | 计价
3090 | J0700007 | 机械 | 乙供 | J0800002 | 设备修理费 | 元 | 2.06 | 1 | 1 | 0 | 计价
3090 | J0700007 | 机械 | 乙供 | J0800003 | 安装拆卸费 | 元 | 0.25 | 1 | 1 | 0 | 计价
3090 | J0700007 | 人工 | 乙供 | 9101102 | 熟练工 | 工时 | 1.4 | 0 | 0 | 0 | 计价
3090 | J0700007 | 材料 | 乙供 | C00000036 | 电 | kWh | 13 | 0 | 0 | 0 | 计价
3091 | J0500002 | 机械 | 乙供 | J0800001 | 折旧费 | 元 | 9.73 | 1 | 1 | 0 | 计价
3091 | J0500002 | 机械 | 乙供 | J0800002 | 设备修理费 | 元 | 17.11 | 1 | 1 | 0 | 计价
3091 | J0500002 | 人工 | 乙供 | 9101102 | 熟练工 | 工时 | 1.8 | 0 | 0 | 0 | 计价
3091 | J0500002 | 人工 | 乙供 | 9101103 | 半熟练工 | 工时 | 1.8 | 0 | 0 | 0 | 计价
3091 | J0500002 | 材料 | 乙供 | C00000030 | 汽油 | kg | 6 | 0 | 0 | 0 | 计价
3091 | J0400002 | 机械 | 乙供 | J0800001 | 折旧费 | 元 | 5.32 | 1 | 1 | 0 | 计价
3091 | J0400002 | 机械 | 乙供 | J0800002 | 设备修理费 | 元 | 13.17 | 1 | 1 | 0 | 计价
3091 | J0400002 | 人工 | 乙供 | 9101102 | 熟练工 | 工时 | 1.8 | 0 | 0 | 0 | 计价
3091 | J0400002 | 材料 | 乙供 | C00000030 | 汽油 | kg | 7 | 0 | 0 | 0 | 计价
3091 | J0700013 | 机械 | 乙供 | J0800001 | 折旧费 | 元 | 0.97 | 1 | 1 | 0 | 计价
3091 | J0700013 | 机械 | 乙供 | J0800002 | 设备修理费 | 元 | 0.51 | 1 | 1 | 0 | 计价
3091 | J0700013 | 人工 | 乙供 | 9101102 | 熟练工 | 工时 | 1.4 | 0 | 0 | 0 | 计价
3091 | J0700013 | 材料 | 乙供 | C00000036 | 电 | kWh | 1.1 | 0 | 0 | 0 | 计价
3091 | J0700002 | 机械 | 乙供 | J0800001 | 折旧费 | 元 | 0.27 | 1 | 1 | 0 | 计价
3091 | J0700002 | 机械 | 乙供 | J0800002 | 设备修理费 | 元 | 0.32 | 1 | 1 | 0 | 计价
3091 | J0700002 | 机械 | 乙供 | J0800003 | 安装拆卸费 | 元 | 0.14 | 1 | 1 | 0 | 计价
3091 | J0700002 | 材料 | 乙供 | C00000036 | 电 | kWh | 14 | 0 | 0 | 0 | 计价
3091 | J0700007 | 机械 | 乙供 | J0800001 | 折旧费 | 元 | 2.24 | 1 | 1 | 0 | 计价
3091 | J0700007 | 机械 | 乙供 | J0800002 | 设备修理费 | 元 | 2.06 | 1 | 1 | 0 | 计价
3091 | J0700007 | 机械 | 乙供 | J0800003 | 安装拆卸费 | 元 | 0.25 | 1 | 1 | 0 | 计价
3091 | J0700007 | 人工 | 乙供 | 9101102 | 熟练工 | 工时 | 1.4 | 0 | 0 | 0 | 计价
3091 | J0700007 | 材料 | 乙供 | C00000036 | 电 | kWh | 13 | 0 | 0 | 0 | 计价
3092 | J0400002 | 机械 | 乙供 | J0800001 | 折旧费 | 元 | 5.32 | 1 | 1 | 0 | 计价
3092 | J0400002 | 机械 | 乙供 | J0800002 | 设备修理费 | 元 | 13.17 | 1 | 1 | 0 | 计价
3092 | J0400002 | 人工 | 乙供 | 9101102 | 熟练工 | 工时 | 1.8 | 0 | 0 | 0 | 计价
3092 | J0400002 | 材料 | 乙供 | C00000030 | 汽油 | kg | 7 | 0 | 0 | 0 | 计价
3092 | J0700013 | 机械 | 乙供 | J0800001 | 折旧费 | 元 | 0.97 | 1 | 1 | 0 | 计价
3092 | J0700013 | 机械 | 乙供 | J0800002 | 设备修理费 | 元 | 0.51 | 1 | 1 | 0 | 计价
3092 | J0700013 | 人工 | 乙供 | 9101102 | 熟练工 | 工时 | 1.4 | 0 | 0 | 0 | 计价
3092 | J0700013 | 材料 | 乙供 | C00000036 | 电 | kWh | 1.1 | 0 | 0 | 0 | 计价
3092 | J0700002 | 机械 | 乙供 | J0800001 | 折旧费 | 元 | 0.27 | 1 | 1 | 0 | 计价
3092 | J0700002 | 机械 | 乙供 | J0800002 | 设备修理费 | 元 | 0.32 | 1 | 1 | 0 | 计价
3092 | J0700002 | 机械 | 乙供 | J0800003 | 安装拆卸费 | 元 | 0.14 | 1 | 1 | 0 | 计价
3092 | J0700002 | 材料 | 乙供 | C00000036 | 电 | kWh | 14 | 0 | 0 | 0 | 计价
3092 | J0700007 | 机械 | 乙供 | J0800001 | 折旧费 | 元 | 2.24 | 1 | 1 | 0 | 计价
3092 | J0700007 | 机械 | 乙供 | J0800002 | 设备修理费 | 元 | 2.06 | 1 | 1 | 0 | 计价
3092 | J0700007 | 机械 | 乙供 | J0800003 | 安装拆卸费 | 元 | 0.25 | 1 | 1 | 0 | 计价
3092 | J0700007 | 人工 | 乙供 | 9101102 | 熟练工 | 工时 | 1.4 | 0 | 0 | 0 | 计价
3092 | J0700007 | 材料 | 乙供 | C00000036 | 电 | kWh | 13 | 0 | 0 | 0 | 计价
3092 | J0500005 | 机械 | 乙供 | J0800001 | 折旧费 | 元 | 32.16 | 1 | 1 | 0 | 计价
3092 | J0500005 | 机械 | 乙供 | J0800002 | 设备修理费 | 元 | 26.45 | 1 | 1 | 0 | 计价
3092 | J0500005 | 人工 | 乙供 | 9101102 | 熟练工 | 工时 | 1.8 | 0 | 0 | 0 | 计价
3092 | J0500005 | 人工 | 乙供 | 9101103 | 半熟练工 | 工时 | 1.8 | 0 | 0 | 0 | 计价
3092 | J0500005 | 材料 | 乙供 | C00000031 | 柴油 | kg | 12 | 0 | 0 | 0 | 计价
3093 | J0500002 | 机械 | 乙供 | J0800001 | 折旧费 | 元 | 9.73 | 1 | 1 | 0 | 计价
3093 | J0500002 | 机械 | 乙供 | J0800002 | 设备修理费 | 元 | 17.11 | 1 | 1 | 0 | 计价
3093 | J0500002 | 人工 | 乙供 | 9101102 | 熟练工 | 工时 | 1.8 | 0 | 0 | 0 | 计价
3093 | J0500002 | 人工 | 乙供 | 9101103 | 半熟练工 | 工时 | 1.8 | 0 | 0 | 0 | 计价
3093 | J0500002 | 材料 | 乙供 | C00000030 | 汽油 | kg | 6 | 0 | 0 | 0 | 计价
3093 | J0400002 | 机械 | 乙供 | J0800001 | 折旧费 | 元 | 5.32 | 1 | 1 | 0 | 计价
3093 | J0400002 | 机械 | 乙供 | J0800002 | 设备修理费 | 元 | 13.17 | 1 | 1 | 0 | 计价
3093 | J0400002 | 人工 | 乙供 | 9101102 | 熟练工 | 工时 | 1.8 | 0 | 0 | 0 | 计价
3093 | J0400002 | 材料 | 乙供 | C00000030 | 汽油 | kg | 7 | 0 | 0 | 0 | 计价
3093 | J0700013 | 机械 | 乙供 | J0800001 | 折旧费 | 元 | 0.97 | 1 | 1 | 0 | 计价
3093 | J0700013 | 机械 | 乙供 | J0800002 | 设备修理费 | 元 | 0.51 | 1 | 1 | 0 | 计价
3093 | J0700013 | 人工 | 乙供 | 9101102 | 熟练工 | 工时 | 1.4 | 0 | 0 | 0 | 计价
3093 | J0700013 | 材料 | 乙供 | C00000036 | 电 | kWh | 1.1 | 0 | 0 | 0 | 计价
3093 | J0700002 | 机械 | 乙供 | J0800001 | 折旧费 | 元 | 0.27 | 1 | 1 | 0 | 计价
3093 | J0700002 | 机械 | 乙供 | J0800002 | 设备修理费 | 元 | 0.32 | 1 | 1 | 0 | 计价
3093 | J0700002 | 机械 | 乙供 | J0800003 | 安装拆卸费 | 元 | 0.14 | 1 | 1 | 0 | 计价
3093 | J0700002 | 材料 | 乙供 | C00000036 | 电 | kWh | 14 | 0 | 0 | 0 | 计价
3093 | J0700007 | 机械 | 乙供 | J0800001 | 折旧费 | 元 | 2.24 | 1 | 1 | 0 | 计价
3093 | J0700007 | 机械 | 乙供 | J0800002 | 设备修理费 | 元 | 2.06 | 1 | 1 | 0 | 计价
3093 | J0700007 | 机械 | 乙供 | J0800003 | 安装拆卸费 | 元 | 0.25 | 1 | 1 | 0 | 计价
3093 | J0700007 | 人工 | 乙供 | 9101102 | 熟练工 | 工时 | 1.4 | 0 | 0 | 0 | 计价
3093 | J0700007 | 材料 | 乙供 | C00000036 | 电 | kWh | 13 | 0 | 0 | 0 | 计价
3094 | J0500002 | 机械 | 乙供 | J0800001 | 折旧费 | 元 | 9.73 | 1 | 1 | 0 | 计价
3094 | J0500002 | 机械 | 乙供 | J0800002 | 设备修理费 | 元 | 17.11 | 1 | 1 | 0 | 计价
3094 | J0500002 | 人工 | 乙供 | 9101102 | 熟练工 | 工时 | 1.8 | 0 | 0 | 0 | 计价
3094 | J0500002 | 人工 | 乙供 | 9101103 | 半熟练工 | 工时 | 1.8 | 0 | 0 | 0 | 计价
3094 | J0500002 | 材料 | 乙供 | C00000030 | 汽油 | kg | 6 | 0 | 0 | 0 | 计价
3094 | J0400002 | 机械 | 乙供 | J0800001 | 折旧费 | 元 | 5.32 | 1 | 1 | 0 | 计价
3094 | J0400002 | 机械 | 乙供 | J0800002 | 设备修理费 | 元 | 13.17 | 1 | 1 | 0 | 计价
3094 | J0400002 | 人工 | 乙供 | 9101102 | 熟练工 | 工时 | 1.8 | 0 | 0 | 0 | 计价
3094 | J0400002 | 材料 | 乙供 | C00000030 | 汽油 | kg | 7 | 0 | 0 | 0 | 计价
3094 | J0700013 | 机械 | 乙供 | J0800001 | 折旧费 | 元 | 0.97 | 1 | 1 | 0 | 计价
3094 | J0700013 | 机械 | 乙供 | J0800002 | 设备修理费 | 元 | 0.51 | 1 | 1 | 0 | 计价
3094 | J0700013 | 人工 | 乙供 | 9101102 | 熟练工 | 工时 | 1.4 | 0 | 0 | 0 | 计价
3094 | J0700013 | 材料 | 乙供 | C00000036 | 电 | kWh | 1.1 | 0 | 0 | 0 | 计价
3094 | J0700002 | 机械 | 乙供 | J0800001 | 折旧费 | 元 | 0.27 | 1 | 1 | 0 | 计价
3094 | J0700002 | 机械 | 乙供 | J0800002 | 设备修理费 | 元 | 0.32 | 1 | 1 | 0 | 计价
3094 | J0700002 | 机械 | 乙供 | J0800003 | 安装拆卸费 | 元 | 0.14 | 1 | 1 | 0 | 计价
3094 | J0700002 | 材料 | 乙供 | C00000036 | 电 | kWh | 14 | 0 | 0 | 0 | 计价
3094 | J0700007 | 机械 | 乙供 | J0800001 | 折旧费 | 元 | 2.24 | 1 | 1 | 0 | 计价
3094 | J0700007 | 机械 | 乙供 | J0800002 | 设备修理费 | 元 | 2.06 | 1 | 1 | 0 | 计价
3094 | J0700007 | 机械 | 乙供 | J0800003 | 安装拆卸费 | 元 | 0.25 | 1 | 1 | 0 | 计价
3094 | J0700007 | 人工 | 乙供 | 9101102 | 熟练工 | 工时 | 1.4 | 0 | 0 | 0 | 计价
3094 | J0700007 | 材料 | 乙供 | C00000036 | 电 | kWh | 13 | 0 | 0 | 0 | 计价
3095 | J0500002 | 机械 | 乙供 | J0800001 | 折旧费 | 元 | 9.73 | 1 | 1 | 0 | 计价
3095 | J0500002 | 机械 | 乙供 | J0800002 | 设备修理费 | 元 | 17.11 | 1 | 1 | 0 | 计价
3095 | J0500002 | 人工 | 乙供 | 9101102 | 熟练工 | 工时 | 1.8 | 0 | 0 | 0 | 计价
3095 | J0500002 | 人工 | 乙供 | 9101103 | 半熟练工 | 工时 | 1.8 | 0 | 0 | 0 | 计价
3095 | J0500002 | 材料 | 乙供 | C00000030 | 汽油 | kg | 6 | 0 | 0 | 0 | 计价
3095 | J0400002 | 机械 | 乙供 | J0800001 | 折旧费 | 元 | 5.32 | 1 | 1 | 0 | 计价
3095 | J0400002 | 机械 | 乙供 | J0800002 | 设备修理费 | 元 | 13.17 | 1 | 1 | 0 | 计价
3095 | J0400002 | 人工 | 乙供 | 9101102 | 熟练工 | 工时 | 1.8 | 0 | 0 | 0 | 计价
3095 | J0400002 | 材料 | 乙供 | C00000030 | 汽油 | kg | 7 | 0 | 0 | 0 | 计价
3095 | J0700013 | 机械 | 乙供 | J0800001 | 折旧费 | 元 | 0.97 | 1 | 1 | 0 | 计价
3095 | J0700013 | 机械 | 乙供 | J0800002 | 设备修理费 | 元 | 0.51 | 1 | 1 | 0 | 计价
3095 | J0700013 | 人工 | 乙供 | 9101102 | 熟练工 | 工时 | 1.4 | 0 | 0 | 0 | 计价
3095 | J0700013 | 材料 | 乙供 | C00000036 | 电 | kWh | 1.1 | 0 | 0 | 0 | 计价
3095 | J0700002 | 机械 | 乙供 | J0800001 | 折旧费 | 元 | 0.27 | 1 | 1 | 0 | 计价
3095 | J0700002 | 机械 | 乙供 | J0800002 | 设备修理费 | 元 | 0.32 | 1 | 1 | 0 | 计价
3095 | J0700002 | 机械 | 乙供 | J0800003 | 安装拆卸费 | 元 | 0.14 | 1 | 1 | 0 | 计价
3095 | J0700002 | 材料 | 乙供 | C00000036 | 电 | kWh | 14 | 0 | 0 | 0 | 计价
3095 | J0700007 | 机械 | 乙供 | J0800001 | 折旧费 | 元 | 2.24 | 1 | 1 | 0 | 计价
3095 | J0700007 | 机械 | 乙供 | J0800002 | 设备修理费 | 元 | 2.06 | 1 | 1 | 0 | 计价
3095 | J0700007 | 机械 | 乙供 | J0800003 | 安装拆卸费 | 元 | 0.25 | 1 | 1 | 0 | 计价
3095 | J0700007 | 人工 | 乙供 | 9101102 | 熟练工 | 工时 | 1.4 | 0 | 0 | 0 | 计价
3095 | J0700007 | 材料 | 乙供 | C00000036 | 电 | kWh | 13 | 0 | 0 | 0 | 计价
3096 | J0500005 | 机械 | 乙供 | J0800001 | 折旧费 | 元 | 32.16 | 1 | 1 | 0 | 计价
3096 | J0500005 | 机械 | 乙供 | J0800002 | 设备修理费 | 元 | 26.45 | 1 | 1 | 0 | 计价
3096 | J0500005 | 人工 | 乙供 | 9101102 | 熟练工 | 工时 | 1.8 | 0 | 0 | 0 | 计价
3096 | J0500005 | 人工 | 乙供 | 9101103 | 半熟练工 | 工时 | 1.8 | 0 | 0 | 0 | 计价
3096 | J0500005 | 材料 | 乙供 | C00000031 | 柴油 | kg | 12 | 0 | 0 | 0 | 计价
3096 | J0400002 | 机械 | 乙供 | J0800001 | 折旧费 | 元 | 5.32 | 1 | 1 | 0 | 计价
3096 | J0400002 | 机械 | 乙供 | J0800002 | 设备修理费 | 元 | 13.17 | 1 | 1 | 0 | 计价
3096 | J0400002 | 人工 | 乙供 | 9101102 | 熟练工 | 工时 | 1.8 | 0 | 0 | 0 | 计价
3096 | J0400002 | 材料 | 乙供 | C00000030 | 汽油 | kg | 7 | 0 | 0 | 0 | 计价
3096 | J0700002 | 机械 | 乙供 | J0800001 | 折旧费 | 元 | 0.27 | 1 | 1 | 0 | 计价
3096 | J0700002 | 机械 | 乙供 | J0800002 | 设备修理费 | 元 | 0.32 | 1 | 1 | 0 | 计价
3096 | J0700002 | 机械 | 乙供 | J0800003 | 安装拆卸费 | 元 | 0.14 | 1 | 1 | 0 | 计价
3096 | J0700002 | 材料 | 乙供 | C00000036 | 电 | kWh | 14 | 0 | 0 | 0 | 计价
3096 | J0600002 | 机械 | 乙供 | J0800001 | 折旧费 | 元 | 2.37 | 1 | 1 | 0 | 计价
3096 | J0600002 | 机械 | 乙供 | J0800002 | 设备修理费 | 元 | 6.99 | 1 | 1 | 0 | 计价
3096 | J0600002 | 机械 | 乙供 | J0800003 | 安装拆卸费 | 元 | 1.02 | 1 | 1 | 0 | 计价
3096 | J0600002 | 人工 | 乙供 | 9101102 | 熟练工 | 工时 | 1.6 | 0 | 0 | 0 | 计价
3096 | J0600002 | 材料 | 乙供 | C00000036 | 电 | kWh | 30 | 0 | 0 | 0 | 计价
3096 | J0700023 | 机械 | 乙供 | J0800001 | 折旧费 | 元 | 13.27 | 1 | 1 | 0 | 计价
3096 | J0700023 | 机械 | 乙供 | J0800002 | 设备修理费 | 元 | 9.17 | 1 | 1 | 0 | 计价
3096 | J0700023 | 机械 | 乙供 | J0800003 | 安装拆卸费 | 元 | 5 | 1 | 1 | 0 | 计价
3096 | J0700023 | 人工 | 乙供 | 9101102 | 熟练工 | 工时 | 1.4 | 0 | 0 | 0 | 计价
3096 | J0700023 | 材料 | 乙供 | C00000036 | 电 | kWh | 10 | 0 | 0 | 0 | 计价
3097 | J0500005 | 机械 | 乙供 | J0800001 | 折旧费 | 元 | 32.16 | 1 | 1 | 0 | 计价
3097 | J0500005 | 机械 | 乙供 | J0800002 | 设备修理费 | 元 | 26.45 | 1 | 1 | 0 | 计价
3097 | J0500005 | 人工 | 乙供 | 9101102 | 熟练工 | 工时 | 1.8 | 0 | 0 | 0 | 计价
3097 | J0500005 | 人工 | 乙供 | 9101103 | 半熟练工 | 工时 | 1.8 | 0 | 0 | 0 | 计价
3097 | J0500005 | 材料 | 乙供 | C00000031 | 柴油 | kg | 12 | 0 | 0 | 0 | 计价
3097 | J0400002 | 机械 | 乙供 | J0800001 | 折旧费 | 元 | 5.32 | 1 | 1 | 0 | 计价
3097 | J0400002 | 机械 | 乙供 | J0800002 | 设备修理费 | 元 | 13.17 | 1 | 1 | 0 | 计价
3097 | J0400002 | 人工 | 乙供 | 9101102 | 熟练工 | 工时 | 1.8 | 0 | 0 | 0 | 计价
3097 | J0400002 | 材料 | 乙供 | C00000030 | 汽油 | kg | 7 | 0 | 0 | 0 | 计价
3097 | J0700002 | 机械 | 乙供 | J0800001 | 折旧费 | 元 | 0.27 | 1 | 1 | 0 | 计价
3097 | J0700002 | 机械 | 乙供 | J0800002 | 设备修理费 | 元 | 0.32 | 1 | 1 | 0 | 计价
3097 | J0700002 | 机械 | 乙供 | J0800003 | 安装拆卸费 | 元 | 0.14 | 1 | 1 | 0 | 计价
3097 | J0700002 | 材料 | 乙供 | C00000036 | 电 | kWh | 14 | 0 | 0 | 0 | 计价
3097 | J0600002 | 机械 | 乙供 | J0800001 | 折旧费 | 元 | 2.37 | 1 | 1 | 0 | 计价
3097 | J0600002 | 机械 | 乙供 | J0800002 | 设备修理费 | 元 | 6.99 | 1 | 1 | 0 | 计价
3097 | J0600002 | 机械 | 乙供 | J0800003 | 安装拆卸费 | 元 | 1.02 | 1 | 1 | 0 | 计价
3097 | J0600002 | 人工 | 乙供 | 9101102 | 熟练工 | 工时 | 1.6 | 0 | 0 | 0 | 计价
3097 | J0600002 | 材料 | 乙供 | C00000036 | 电 | kWh | 30 | 0 | 0 | 0 | 计价
3097 | J0700023 | 机械 | 乙供 | J0800001 | 折旧费 | 元 | 13.27 | 1 | 1 | 0 | 计价
3097 | J0700023 | 机械 | 乙供 | J0800002 | 设备修理费 | 元 | 9.17 | 1 | 1 | 0 | 计价
3097 | J0700023 | 机械 | 乙供 | J0800003 | 安装拆卸费 | 元 | 5 | 1 | 1 | 0 | 计价
3097 | J0700023 | 人工 | 乙供 | 9101102 | 熟练工 | 工时 | 1.4 | 0 | 0 | 0 | 计价
3097 | J0700023 | 材料 | 乙供 | C00000036 | 电 | kWh | 10 | 0 | 0 | 0 | 计价
3097 | J0500006 | 机械 | 乙供 | J0800001 | 折旧费 | 元 | 28.7 | 1 | 1 | 0 | 计价
3097 | J0500006 | 机械 | 乙供 | J0800002 | 设备修理费 | 元 | 36.19 | 1 | 1 | 0 | 计价
3097 | J0500006 | 人工 | 乙供 | 9101102 | 熟练工 | 工时 | 1.8 | 0 | 0 | 0 | 计价
3097 | J0500006 | 人工 | 乙供 | 9101103 | 半熟练工 | 工时 | 1.8 | 0 | 0 | 0 | 计价
3097 | J0500006 | 材料 | 乙供 | C00000031 | 柴油 | kg | 14 | 0 | 0 | 0 | 计价
3097 | J0400015 | 机械 | 乙供 | J0800001 | 折旧费 | 元 | 15.57 | 1 | 1 | 0 | 计价
3097 | J0400015 | 机械 | 乙供 | J0800002 | 设备修理费 | 元 | 42.41 | 1 | 1 | 0 | 计价
3097 | J0400015 | 人工 | 乙供 | 9101102 | 熟练工 | 工时 | 1.8 | 0 | 0 | 0 | 计价
3097 | J0400015 | 材料 | 乙供 | C00000031 | 柴油 | kg | 9 | 0 | 0 | 0 | 计价
3098 | J0400002 | 机械 | 乙供 | J0800001 | 折旧费 | 元 | 5.32 | 1 | 1 | 0 | 计价
3098 | J0400002 | 机械 | 乙供 | J0800002 | 设备修理费 | 元 | 13.17 | 1 | 1 | 0 | 计价
3098 | J0400002 | 人工 | 乙供 | 9101102 | 熟练工 | 工时 | 1.8 | 0 | 0 | 0 | 计价
3098 | J0400002 | 材料 | 乙供 | C00000030 | 汽油 | kg | 7 | 0 | 0 | 0 | 计价
3098 | J0700002 | 机械 | 乙供 | J0800001 | 折旧费 | 元 | 0.27 | 1 | 1 | 0 | 计价
3098 | J0700002 | 机械 | 乙供 | J0800002 | 设备修理费 | 元 | 0.32 | 1 | 1 | 0 | 计价
3098 | J0700002 | 机械 | 乙供 | J0800003 | 安装拆卸费 | 元 | 0.14 | 1 | 1 | 0 | 计价
3098 | J0700002 | 材料 | 乙供 | C00000036 | 电 | kWh | 14 | 0 | 0 | 0 | 计价
3098 | J0600002 | 机械 | 乙供 | J0800001 | 折旧费 | 元 | 2.37 | 1 | 1 | 0 | 计价
3098 | J0600002 | 机械 | 乙供 | J0800002 | 设备修理费 | 元 | 6.99 | 1 | 1 | 0 | 计价
3098 | J0600002 | 机械 | 乙供 | J0800003 | 安装拆卸费 | 元 | 1.02 | 1 | 1 | 0 | 计价
3098 | J0600002 | 人工 | 乙供 | 9101102 | 熟练工 | 工时 | 1.6 | 0 | 0 | 0 | 计价
3098 | J0600002 | 材料 | 乙供 | C00000036 | 电 | kWh | 30 | 0 | 0 | 0 | 计价
3098 | J0700023 | 机械 | 乙供 | J0800001 | 折旧费 | 元 | 13.27 | 1 | 1 | 0 | 计价
3098 | J0700023 | 机械 | 乙供 | J0800002 | 设备修理费 | 元 | 9.17 | 1 | 1 | 0 | 计价
3098 | J0700023 | 机械 | 乙供 | J0800003 | 安装拆卸费 | 元 | 5 | 1 | 1 | 0 | 计价
3098 | J0700023 | 人工 | 乙供 | 9101102 | 熟练工 | 工时 | 1.4 | 0 | 0 | 0 | 计价
3098 | J0700023 | 材料 | 乙供 | C00000036 | 电 | kWh | 10 | 0 | 0 | 0 | 计价
3098 | J0500006 | 机械 | 乙供 | J0800001 | 折旧费 | 元 | 28.7 | 1 | 1 | 0 | 计价
3098 | J0500006 | 机械 | 乙供 | J0800002 | 设备修理费 | 元 | 36.19 | 1 | 1 | 0 | 计价
3098 | J0500006 | 人工 | 乙供 | 9101102 | 熟练工 | 工时 | 1.8 | 0 | 0 | 0 | 计价
3098 | J0500006 | 人工 | 乙供 | 9101103 | 半熟练工 | 工时 | 1.8 | 0 | 0 | 0 | 计价
3098 | J0500006 | 材料 | 乙供 | C00000031 | 柴油 | kg | 14 | 0 | 0 | 0 | 计价
3098 | J0400015 | 机械 | 乙供 | J0800001 | 折旧费 | 元 | 15.57 | 1 | 1 | 0 | 计价
3098 | J0400015 | 机械 | 乙供 | J0800002 | 设备修理费 | 元 | 42.41 | 1 | 1 | 0 | 计价
3098 | J0400015 | 人工 | 乙供 | 9101102 | 熟练工 | 工时 | 1.8 | 0 | 0 | 0 | 计价
3098 | J0400015 | 材料 | 乙供 | C00000031 | 柴油 | kg | 9 | 0 | 0 | 0 | 计价
3098 | J0500003 | 机械 | 乙供 | J0800001 | 折旧费 | 元 | 13.11 | 1 | 1 | 0 | 计价
3098 | J0500003 | 机械 | 乙供 | J0800002 | 设备修理费 | 元 | 16.67 | 1 | 1 | 0 | 计价
3098 | J0500003 | 人工 | 乙供 | 9101102 | 熟练工 | 工时 | 1.8 | 0 | 0 | 0 | 计价
3098 | J0500003 | 人工 | 乙供 | 9101103 | 半熟练工 | 工时 | 1.8 | 0 | 0 | 0 | 计价
3098 | J0500003 | 材料 | 乙供 | C00000031 | 柴油 | kg | 9 | 0 | 0 | 0 | 计价
3099 | J0500006 | 机械 | 乙供 | J0800001 | 折旧费 | 元 | 28.7 | 1 | 1 | 0 | 计价
3099 | J0500006 | 机械 | 乙供 | J0800002 | 设备修理费 | 元 | 36.19 | 1 | 1 | 0 | 计价
3099 | J0500006 | 人工 | 乙供 | 9101102 | 熟练工 | 工时 | 1.8 | 0 | 0 | 0 | 计价
3099 | J0500006 | 人工 | 乙供 | 9101103 | 半熟练工 | 工时 | 1.8 | 0 | 0 | 0 | 计价
3099 | J0500006 | 材料 | 乙供 | C00000031 | 柴油 | kg | 14 | 0 | 0 | 0 | 计价
3099 | J0500009 | 机械 | 乙供 | J0800001 | 折旧费 | 元 | 62.9 | 1 | 1 | 0 | 计价
3099 | J0500009 | 机械 | 乙供 | J0800002 | 设备修理费 | 元 | 52.47 | 1 | 1 | 0 | 计价
3099 | J0500009 | 人工 | 乙供 | 9101102 | 熟练工 | 工时 | 1.8 | 0 | 0 | 0 | 计价
3099 | J0500009 | 人工 | 乙供 | 9101103 | 半熟练工 | 工时 | 1.8 | 0 | 0 | 0 | 计价
3099 | J0500009 | 材料 | 乙供 | C00000031 | 柴油 | kg | 16 | 0 | 0 | 0 | 计价
3099 | J0400015 | 机械 | 乙供 | J0800001 | 折旧费 | 元 | 15.57 | 1 | 1 | 0 | 计价
3099 | J0400015 | 机械 | 乙供 | J0800002 | 设备修理费 | 元 | 42.41 | 1 | 1 | 0 | 计价
3099 | J0400015 | 人工 | 乙供 | 9101102 | 熟练工 | 工时 | 1.8 | 0 | 0 | 0 | 计价
3099 | J0400015 | 材料 | 乙供 | C00000031 | 柴油 | kg | 9 | 0 | 0 | 0 | 计价
3099 | J0400016 | 机械 | 乙供 | J0800001 | 折旧费 | 元 | 26.93 | 1 | 1 | 0 | 计价
3099 | J0400016 | 机械 | 乙供 | J0800002 | 设备修理费 | 元 | 73.37 | 1 | 1 | 0 | 计价
3099 | J0400016 | 人工 | 乙供 | 9101102 | 熟练工 | 工时 | 1.8 | 0 | 0 | 0 | 计价
3099 | J0400016 | 材料 | 乙供 | C00000031 | 柴油 | kg | 11 | 0 | 0 | 0 | 计价
3099 | J0700015 | 机械 | 乙供 | J0800001 | 折旧费 | 元 | 2.87 | 1 | 1 | 0 | 计价
3099 | J0700015 | 机械 | 乙供 | J0800002 | 设备修理费 | 元 | 1.25 | 1 | 1 | 0 | 计价
3099 | J0700015 | 机械 | 乙供 | J0800003 | 安装拆卸费 | 元 | 3.2 | 1 | 1 | 0 | 计价
3099 | J0700015 | 材料 | 乙供 | C00000030 | 汽油 | kg | 1.2 | 0 | 0 | 0 | 计价
3100 | J0500006 | 机械 | 乙供 | J0800001 | 折旧费 | 元 | 28.7 | 1 | 1 | 0 | 计价
3100 | J0500006 | 机械 | 乙供 | J0800002 | 设备修理费 | 元 | 36.19 | 1 | 1 | 0 | 计价
3100 | J0500006 | 人工 | 乙供 | 9101102 | 熟练工 | 工时 | 1.8 | 0 | 0 | 0 | 计价
3100 | J0500006 | 人工 | 乙供 | 9101103 | 半熟练工 | 工时 | 1.8 | 0 | 0 | 0 | 计价
3100 | J0500006 | 材料 | 乙供 | C00000031 | 柴油 | kg | 14 | 0 | 0 | 0 | 计价
3100 | J0500009 | 机械 | 乙供 | J0800001 | 折旧费 | 元 | 62.9 | 1 | 1 | 0 | 计价
3100 | J0500009 | 机械 | 乙供 | J0800002 | 设备修理费 | 元 | 52.47 | 1 | 1 | 0 | 计价
3100 | J0500009 | 人工 | 乙供 | 9101102 | 熟练工 | 工时 | 1.8 | 0 | 0 | 0 | 计价
3100 | J0500009 | 人工 | 乙供 | 9101103 | 半熟练工 | 工时 | 1.8 | 0 | 0 | 0 | 计价
3100 | J0500009 | 材料 | 乙供 | C00000031 | 柴油 | kg | 16 | 0 | 0 | 0 | 计价
3100 | J0400015 | 机械 | 乙供 | J0800001 | 折旧费 | 元 | 15.57 | 1 | 1 | 0 | 计价
3100 | J0400015 | 机械 | 乙供 | J0800002 | 设备修理费 | 元 | 42.41 | 1 | 1 | 0 | 计价
3100 | J0400015 | 人工 | 乙供 | 9101102 | 熟练工 | 工时 | 1.8 | 0 | 0 | 0 | 计价
3100 | J0400015 | 材料 | 乙供 | C00000031 | 柴油 | kg | 9 | 0 | 0 | 0 | 计价
3100 | J0400016 | 机械 | 乙供 | J0800001 | 折旧费 | 元 | 26.93 | 1 | 1 | 0 | 计价
3100 | J0400016 | 机械 | 乙供 | J0800002 | 设备修理费 | 元 | 73.37 | 1 | 1 | 0 | 计价
3100 | J0400016 | 人工 | 乙供 | 9101102 | 熟练工 | 工时 | 1.8 | 0 | 0 | 0 | 计价
3100 | J0400016 | 材料 | 乙供 | C00000031 | 柴油 | kg | 11 | 0 | 0 | 0 | 计价
3100 | J0700015 | 机械 | 乙供 | J0800001 | 折旧费 | 元 | 2.87 | 1 | 1 | 0 | 计价
3100 | J0700015 | 机械 | 乙供 | J0800002 | 设备修理费 | 元 | 1.25 | 1 | 1 | 0 | 计价
3100 | J0700015 | 机械 | 乙供 | J0800003 | 安装拆卸费 | 元 | 3.2 | 1 | 1 | 0 | 计价
3100 | J0700015 | 材料 | 乙供 | C00000030 | 汽油 | kg | 1.2 | 0 | 0 | 0 | 计价
3101 | J0500006 | 机械 | 乙供 | J0800001 | 折旧费 | 元 | 28.7 | 1 | 1 | 0 | 计价
3101 | J0500006 | 机械 | 乙供 | J0800002 | 设备修理费 | 元 | 36.19 | 1 | 1 | 0 | 计价
3101 | J0500006 | 人工 | 乙供 | 9101102 | 熟练工 | 工时 | 1.8 | 0 | 0 | 0 | 计价
3101 | J0500006 | 人工 | 乙供 | 9101103 | 半熟练工 | 工时 | 1.8 | 0 | 0 | 0 | 计价
3101 | J0500006 | 材料 | 乙供 | C00000031 | 柴油 | kg | 14 | 0 | 0 | 0 | 计价
3101 | J0500009 | 机械 | 乙供 | J0800001 | 折旧费 | 元 | 62.9 | 1 | 1 | 0 | 计价
3101 | J0500009 | 机械 | 乙供 | J0800002 | 设备修理费 | 元 | 52.47 | 1 | 1 | 0 | 计价
3101 | J0500009 | 人工 | 乙供 | 9101102 | 熟练工 | 工时 | 1.8 | 0 | 0 | 0 | 计价
3101 | J0500009 | 人工 | 乙供 | 9101103 | 半熟练工 | 工时 | 1.8 | 0 | 0 | 0 | 计价
3101 | J0500009 | 材料 | 乙供 | C00000031 | 柴油 | kg | 16 | 0 | 0 | 0 | 计价
3101 | J0400016 | 机械 | 乙供 | J0800001 | 折旧费 | 元 | 26.93 | 1 | 1 | 0 | 计价
3101 | J0400016 | 机械 | 乙供 | J0800002 | 设备修理费 | 元 | 73.37 | 1 | 1 | 0 | 计价
3101 | J0400016 | 人工 | 乙供 | 9101102 | 熟练工 | 工时 | 1.8 | 0 | 0 | 0 | 计价
3101 | J0400016 | 材料 | 乙供 | C00000031 | 柴油 | kg | 11 | 0 | 0 | 0 | 计价
3101 | J0700015 | 机械 | 乙供 | J0800001 | 折旧费 | 元 | 2.87 | 1 | 1 | 0 | 计价
3101 | J0700015 | 机械 | 乙供 | J0800002 | 设备修理费 | 元 | 1.25 | 1 | 1 | 0 | 计价
3101 | J0700015 | 机械 | 乙供 | J0800003 | 安装拆卸费 | 元 | 3.2 | 1 | 1 | 0 | 计价
3101 | J0700015 | 材料 | 乙供 | C00000030 | 汽油 | kg | 1.2 | 0 | 0 | 0 | 计价
3102 | J0500002 | 机械 | 乙供 | J0800001 | 折旧费 | 元 | 9.73 | 1 | 1 | 0 | 计价
3102 | J0500002 | 机械 | 乙供 | J0800002 | 设备修理费 | 元 | 17.11 | 1 | 1 | 0 | 计价
3102 | J0500002 | 人工 | 乙供 | 9101102 | 熟练工 | 工时 | 1.8 | 0 | 0 | 0 | 计价
3102 | J0500002 | 人工 | 乙供 | 9101103 | 半熟练工 | 工时 | 1.8 | 0 | 0 | 0 | 计价
3102 | J0500002 | 材料 | 乙供 | C00000030 | 汽油 | kg | 6 | 0 | 0 | 0 | 计价
3102 | J0400002 | 机械 | 乙供 | J0800001 | 折旧费 | 元 | 5.32 | 1 | 1 | 0 | 计价
3102 | J0400002 | 机械 | 乙供 | J0800002 | 设备修理费 | 元 | 13.17 | 1 | 1 | 0 | 计价
3102 | J0400002 | 人工 | 乙供 | 9101102 | 熟练工 | 工时 | 1.8 | 0 | 0 | 0 | 计价
3102 | J0400002 | 材料 | 乙供 | C00000030 | 汽油 | kg | 7 | 0 | 0 | 0 | 计价
3102 | J0700002 | 机械 | 乙供 | J0800001 | 折旧费 | 元 | 0.27 | 1 | 1 | 0 | 计价
3102 | J0700002 | 机械 | 乙供 | J0800002 | 设备修理费 | 元 | 0.32 | 1 | 1 | 0 | 计价
3102 | J0700002 | 机械 | 乙供 | J0800003 | 安装拆卸费 | 元 | 0.14 | 1 | 1 | 0 | 计价
3102 | J0700002 | 材料 | 乙供 | C00000036 | 电 | kWh | 14 | 0 | 0 | 0 | 计价
3102 | J0400015 | 机械 | 乙供 | J0800001 | 折旧费 | 元 | 15.57 | 1 | 1 | 0 | 计价
3102 | J0400015 | 机械 | 乙供 | J0800002 | 设备修理费 | 元 | 42.41 | 1 | 1 | 0 | 计价
3102 | J0400015 | 人工 | 乙供 | 9101102 | 熟练工 | 工时 | 1.8 | 0 | 0 | 0 | 计价
3102 | J0400015 | 材料 | 乙供 | C00000031 | 柴油 | kg | 9 | 0 | 0 | 0 | 计价
3103 | J0500002 | 机械 | 乙供 | J0800001 | 折旧费 | 元 | 9.73 | 1 | 1 | 0 | 计价
3103 | J0500002 | 机械 | 乙供 | J0800002 | 设备修理费 | 元 | 17.11 | 1 | 1 | 0 | 计价
3103 | J0500002 | 人工 | 乙供 | 9101102 | 熟练工 | 工时 | 1.8 | 0 | 0 | 0 | 计价
3103 | J0500002 | 人工 | 乙供 | 9101103 | 半熟练工 | 工时 | 1.8 | 0 | 0 | 0 | 计价
3103 | J0500002 | 材料 | 乙供 | C00000030 | 汽油 | kg | 6 | 0 | 0 | 0 | 计价
3103 | J0400002 | 机械 | 乙供 | J0800001 | 折旧费 | 元 | 5.32 | 1 | 1 | 0 | 计价
3103 | J0400002 | 机械 | 乙供 | J0800002 | 设备修理费 | 元 | 13.17 | 1 | 1 | 0 | 计价
3103 | J0400002 | 人工 | 乙供 | 9101102 | 熟练工 | 工时 | 1.8 | 0 | 0 | 0 | 计价
3103 | J0400002 | 材料 | 乙供 | C00000030 | 汽油 | kg | 7 | 0 | 0 | 0 | 计价
3103 | J0700013 | 机械 | 乙供 | J0800001 | 折旧费 | 元 | 0.97 | 1 | 1 | 0 | 计价
3103 | J0700013 | 机械 | 乙供 | J0800002 | 设备修理费 | 元 | 0.51 | 1 | 1 | 0 | 计价
3103 | J0700013 | 人工 | 乙供 | 9101102 | 熟练工 | 工时 | 1.4 | 0 | 0 | 0 | 计价
3103 | J0700013 | 材料 | 乙供 | C00000036 | 电 | kWh | 1.1 | 0 | 0 | 0 | 计价
3103 | J0700002 | 机械 | 乙供 | J0800001 | 折旧费 | 元 | 0.27 | 1 | 1 | 0 | 计价
3103 | J0700002 | 机械 | 乙供 | J0800002 | 设备修理费 | 元 | 0.32 | 1 | 1 | 0 | 计价
3103 | J0700002 | 机械 | 乙供 | J0800003 | 安装拆卸费 | 元 | 0.14 | 1 | 1 | 0 | 计价
3103 | J0700002 | 材料 | 乙供 | C00000036 | 电 | kWh | 14 | 0 | 0 | 0 | 计价
3103 | J0700007 | 机械 | 乙供 | J0800001 | 折旧费 | 元 | 2.24 | 1 | 1 | 0 | 计价
3103 | J0700007 | 机械 | 乙供 | J0800002 | 设备修理费 | 元 | 2.06 | 1 | 1 | 0 | 计价
3103 | J0700007 | 机械 | 乙供 | J0800003 | 安装拆卸费 | 元 | 0.25 | 1 | 1 | 0 | 计价
3103 | J0700007 | 人工 | 乙供 | 9101102 | 熟练工 | 工时 | 1.4 | 0 | 0 | 0 | 计价
3103 | J0700007 | 材料 | 乙供 | C00000036 | 电 | kWh | 13 | 0 | 0 | 0 | 计价
4001 | J0500003 | 机械 | 乙供 | J0800001 | 折旧费 | 元 | 13.11 | 1 | 1 | 0 | 计价
4001 | J0500003 | 机械 | 乙供 | J0800002 | 设备修理费 | 元 | 16.67 | 1 | 1 | 0 | 计价
4001 | J0500003 | 人工 | 乙供 | 9101102 | 熟练工 | 工时 | 1.8 | 0 | 0 | 0 | 计价
4001 | J0500003 | 人工 | 乙供 | 9101103 | 半熟练工 | 工时 | 1.8 | 0 | 0 | 0 | 计价
4001 | J0500003 | 材料 | 乙供 | C00000031 | 柴油 | kg | 9 | 0 | 0 | 0 | 计价
4001 | J0700002 | 机械 | 乙供 | J0800001 | 折旧费 | 元 | 0.27 | 1 | 1 | 0 | 计价
4001 | J0700002 | 机械 | 乙供 | J0800002 | 设备修理费 | 元 | 0.32 | 1 | 1 | 0 | 计价
4001 | J0700002 | 机械 | 乙供 | J0800003 | 安装拆卸费 | 元 | 0.14 | 1 | 1 | 0 | 计价
4001 | J0700002 | 材料 | 乙供 | C00000036 | 电 | kWh | 14 | 0 | 0 | 0 | 计价
4001 | J0700007 | 机械 | 乙供 | J0800001 | 折旧费 | 元 | 2.24 | 1 | 1 | 0 | 计价
4001 | J0700007 | 机械 | 乙供 | J0800002 | 设备修理费 | 元 | 2.06 | 1 | 1 | 0 | 计价
4001 | J0700007 | 机械 | 乙供 | J0800003 | 安装拆卸费 | 元 | 0.25 | 1 | 1 | 0 | 计价
4001 | J0700007 | 人工 | 乙供 | 9101102 | 熟练工 | 工时 | 1.4 | 0 | 0 | 0 | 计价
4001 | J0700007 | 材料 | 乙供 | C00000036 | 电 | kWh | 13 | 0 | 0 | 0 | 计价
4002 | J0700013 | 机械 | 乙供 | J0800001 | 折旧费 | 元 | 0.97 | 1 | 1 | 0 | 计价
4002 | J0700013 | 机械 | 乙供 | J0800002 | 设备修理费 | 元 | 0.51 | 1 | 1 | 0 | 计价
4002 | J0700013 | 人工 | 乙供 | 9101102 | 熟练工 | 工时 | 1.4 | 0 | 0 | 0 | 计价
4002 | J0700013 | 材料 | 乙供 | C00000036 | 电 | kWh | 1.1 | 0 | 0 | 0 | 计价
4002 | J0700002 | 机械 | 乙供 | J0800001 | 折旧费 | 元 | 0.27 | 1 | 1 | 0 | 计价
4002 | J0700002 | 机械 | 乙供 | J0800002 | 设备修理费 | 元 | 0.32 | 1 | 1 | 0 | 计价
4002 | J0700002 | 机械 | 乙供 | J0800003 | 安装拆卸费 | 元 | 0.14 | 1 | 1 | 0 | 计价
4002 | J0700002 | 材料 | 乙供 | C00000036 | 电 | kWh | 14 | 0 | 0 | 0 | 计价
4003 | J0700013 | 机械 | 乙供 | J0800001 | 折旧费 | 元 | 0.97 | 1 | 1 | 0 | 计价
4003 | J0700013 | 机械 | 乙供 | J0800002 | 设备修理费 | 元 | 0.51 | 1 | 1 | 0 | 计价
4003 | J0700013 | 人工 | 乙供 | 9101102 | 熟练工 | 工时 | 1.4 | 0 | 0 | 0 | 计价
4003 | J0700013 | 材料 | 乙供 | C00000036 | 电 | kWh | 1.1 | 0 | 0 | 0 | 计价
4003 | J0700002 | 机械 | 乙供 | J0800001 | 折旧费 | 元 | 0.27 | 1 | 1 | 0 | 计价
4003 | J0700002 | 机械 | 乙供 | J0800002 | 设备修理费 | 元 | 0.32 | 1 | 1 | 0 | 计价
4003 | J0700002 | 机械 | 乙供 | J0800003 | 安装拆卸费 | 元 | 0.14 | 1 | 1 | 0 | 计价
4003 | J0700002 | 材料 | 乙供 | C00000036 | 电 | kWh | 14 | 0 | 0 | 0 | 计价
4004 | J0700013 | 机械 | 乙供 | J0800001 | 折旧费 | 元 | 0.97 | 1 | 1 | 0 | 计价
4004 | J0700013 | 机械 | 乙供 | J0800002 | 设备修理费 | 元 | 0.51 | 1 | 1 | 0 | 计价
4004 | J0700013 | 人工 | 乙供 | 9101102 | 熟练工 | 工时 | 1.4 | 0 | 0 | 0 | 计价
4004 | J0700013 | 材料 | 乙供 | C00000036 | 电 | kWh | 1.1 | 0 | 0 | 0 | 计价
4004 | J0700002 | 机械 | 乙供 | J0800001 | 折旧费 | 元 | 0.27 | 1 | 1 | 0 | 计价
4004 | J0700002 | 机械 | 乙供 | J0800002 | 设备修理费 | 元 | 0.32 | 1 | 1 | 0 | 计价
4004 | J0700002 | 机械 | 乙供 | J0800003 | 安装拆卸费 | 元 | 0.14 | 1 | 1 | 0 | 计价
4004 | J0700002 | 材料 | 乙供 | C00000036 | 电 | kWh | 14 | 0 | 0 | 0 | 计价
4005 | J0500002 | 机械 | 乙供 | J0800001 | 折旧费 | 元 | 9.73 | 1 | 1 | 0 | 计价
4005 | J0500002 | 机械 | 乙供 | J0800002 | 设备修理费 | 元 | 17.11 | 1 | 1 | 0 | 计价
4005 | J0500002 | 人工 | 乙供 | 9101102 | 熟练工 | 工时 | 1.8 | 0 | 0 | 0 | 计价
4005 | J0500002 | 人工 | 乙供 | 9101103 | 半熟练工 | 工时 | 1.8 | 0 | 0 | 0 | 计价
4005 | J0500002 | 材料 | 乙供 | C00000030 | 汽油 | kg | 6 | 0 | 0 | 0 | 计价
4005 | J0400002 | 机械 | 乙供 | J0800001 | 折旧费 | 元 | 5.32 | 1 | 1 | 0 | 计价
4005 | J0400002 | 机械 | 乙供 | J0800002 | 设备修理费 | 元 | 13.17 | 1 | 1 | 0 | 计价
4005 | J0400002 | 人工 | 乙供 | 9101102 | 熟练工 | 工时 | 1.8 | 0 | 0 | 0 | 计价
4005 | J0400002 | 材料 | 乙供 | C00000030 | 汽油 | kg | 7 | 0 | 0 | 0 | 计价
4005 | J0700002 | 机械 | 乙供 | J0800001 | 折旧费 | 元 | 0.27 | 1 | 1 | 0 | 计价
4005 | J0700002 | 机械 | 乙供 | J0800002 | 设备修理费 | 元 | 0.32 | 1 | 1 | 0 | 计价
4005 | J0700002 | 机械 | 乙供 | J0800003 | 安装拆卸费 | 元 | 0.14 | 1 | 1 | 0 | 计价
4005 | J0700002 | 材料 | 乙供 | C00000036 | 电 | kWh | 14 | 0 | 0 | 0 | 计价
4006 | J0500002 | 机械 | 乙供 | J0800001 | 折旧费 | 元 | 9.73 | 1 | 1 | 0 | 计价
4006 | J0500002 | 机械 | 乙供 | J0800002 | 设备修理费 | 元 | 17.11 | 1 | 1 | 0 | 计价
4006 | J0500002 | 人工 | 乙供 | 9101102 | 熟练工 | 工时 | 1.8 | 0 | 0 | 0 | 计价
4006 | J0500002 | 人工 | 乙供 | 9101103 | 半熟练工 | 工时 | 1.8 | 0 | 0 | 0 | 计价
4006 | J0500002 | 材料 | 乙供 | C00000030 | 汽油 | kg | 6 | 0 | 0 | 0 | 计价
4006 | J0400002 | 机械 | 乙供 | J0800001 | 折旧费 | 元 | 5.32 | 1 | 1 | 0 | 计价
4006 | J0400002 | 机械 | 乙供 | J0800002 | 设备修理费 | 元 | 13.17 | 1 | 1 | 0 | 计价
4006 | J0400002 | 人工 | 乙供 | 9101102 | 熟练工 | 工时 | 1.8 | 0 | 0 | 0 | 计价
4006 | J0400002 | 材料 | 乙供 | C00000030 | 汽油 | kg | 7 | 0 | 0 | 0 | 计价
4006 | J0700002 | 机械 | 乙供 | J0800001 | 折旧费 | 元 | 0.27 | 1 | 1 | 0 | 计价
4006 | J0700002 | 机械 | 乙供 | J0800002 | 设备修理费 | 元 | 0.32 | 1 | 1 | 0 | 计价
4006 | J0700002 | 机械 | 乙供 | J0800003 | 安装拆卸费 | 元 | 0.14 | 1 | 1 | 0 | 计价
4006 | J0700002 | 材料 | 乙供 | C00000036 | 电 | kWh | 14 | 0 | 0 | 0 | 计价
4007 | J0400015 | 机械 | 乙供 | J0800001 | 折旧费 | 元 | 15.57 | 1 | 1 | 0 | 计价
4007 | J0400015 | 机械 | 乙供 | J0800002 | 设备修理费 | 元 | 42.41 | 1 | 1 | 0 | 计价
4007 | J0400015 | 人工 | 乙供 | 9101102 | 熟练工 | 工时 | 1.8 | 0 | 0 | 0 | 计价
4007 | J0400015 | 材料 | 乙供 | C00000031 | 柴油 | kg | 9 | 0 | 0 | 0 | 计价
4007 | J0500017 | 机械 | 乙供 | J0800001 | 折旧费 | 元 | 1.26 | 1 | 1 | 0 | 计价
4007 | J0500017 | 机械 | 乙供 | J0800002 | 设备修理费 | 元 | 2.37 | 1 | 1 | 0 | 计价
4007 | J0500017 | 机械 | 乙供 | J0800003 | 安装拆卸费 | 元 | 0.78 | 1 | 1 | 0 | 计价
4007 | J0500017 | 人工 | 乙供 | 9101102 | 熟练工 | 工时 | 1.6 | 0 | 0 | 0 | 计价
4007 | J0500017 | 材料 | 乙供 | C00000036 | 电 | kWh | 5.6 | 0 | 0 | 0 | 计价
4007 | J0700015 | 机械 | 乙供 | J0800001 | 折旧费 | 元 | 2.87 | 1 | 1 | 0 | 计价
4007 | J0700015 | 机械 | 乙供 | J0800002 | 设备修理费 | 元 | 1.25 | 1 | 1 | 0 | 计价
4007 | J0700015 | 机械 | 乙供 | J0800003 | 安装拆卸费 | 元 | 3.2 | 1 | 1 | 0 | 计价
4007 | J0700015 | 材料 | 乙供 | C00000030 | 汽油 | kg | 1.2 | 0 | 0 | 0 | 计价
4008 | J0400015 | 机械 | 乙供 | J0800001 | 折旧费 | 元 | 15.57 | 1 | 1 | 0 | 计价
4008 | J0400015 | 机械 | 乙供 | J0800002 | 设备修理费 | 元 | 42.41 | 1 | 1 | 0 | 计价
4008 | J0400015 | 人工 | 乙供 | 9101102 | 熟练工 | 工时 | 1.8 | 0 | 0 | 0 | 计价
4008 | J0400015 | 材料 | 乙供 | C00000031 | 柴油 | kg | 9 | 0 | 0 | 0 | 计价
4008 | J0500017 | 机械 | 乙供 | J0800001 | 折旧费 | 元 | 1.26 | 1 | 1 | 0 | 计价
4008 | J0500017 | 机械 | 乙供 | J0800002 | 设备修理费 | 元 | 2.37 | 1 | 1 | 0 | 计价
4008 | J0500017 | 机械 | 乙供 | J0800003 | 安装拆卸费 | 元 | 0.78 | 1 | 1 | 0 | 计价
4008 | J0500017 | 人工 | 乙供 | 9101102 | 熟练工 | 工时 | 1.6 | 0 | 0 | 0 | 计价
4008 | J0500017 | 材料 | 乙供 | C00000036 | 电 | kWh | 5.6 | 0 | 0 | 0 | 计价
4008 | J0700015 | 机械 | 乙供 | J0800001 | 折旧费 | 元 | 2.87 | 1 | 1 | 0 | 计价
4008 | J0700015 | 机械 | 乙供 | J0800002 | 设备修理费 | 元 | 1.25 | 1 | 1 | 0 | 计价
4008 | J0700015 | 机械 | 乙供 | J0800003 | 安装拆卸费 | 元 | 3.2 | 1 | 1 | 0 | 计价
4008 | J0700015 | 材料 | 乙供 | C00000030 | 汽油 | kg | 1.2 | 0 | 0 | 0 | 计价
4009 | J0400015 | 机械 | 乙供 | J0800001 | 折旧费 | 元 | 15.57 | 1 | 1 | 0 | 计价
4009 | J0400015 | 机械 | 乙供 | J0800002 | 设备修理费 | 元 | 42.41 | 1 | 1 | 0 | 计价
4009 | J0400015 | 人工 | 乙供 | 9101102 | 熟练工 | 工时 | 1.8 | 0 | 0 | 0 | 计价
4009 | J0400015 | 材料 | 乙供 | C00000031 | 柴油 | kg | 9 | 0 | 0 | 0 | 计价
4009 | J0500017 | 机械 | 乙供 | J0800001 | 折旧费 | 元 | 1.26 | 1 | 1 | 0 | 计价
4009 | J0500017 | 机械 | 乙供 | J0800002 | 设备修理费 | 元 | 2.37 | 1 | 1 | 0 | 计价
4009 | J0500017 | 机械 | 乙供 | J0800003 | 安装拆卸费 | 元 | 0.78 | 1 | 1 | 0 | 计价
4009 | J0500017 | 人工 | 乙供 | 9101102 | 熟练工 | 工时 | 1.6 | 0 | 0 | 0 | 计价
4009 | J0500017 | 材料 | 乙供 | C00000036 | 电 | kWh | 5.6 | 0 | 0 | 0 | 计价
4009 | J0700015 | 机械 | 乙供 | J0800001 | 折旧费 | 元 | 2.87 | 1 | 1 | 0 | 计价
4009 | J0700015 | 机械 | 乙供 | J0800002 | 设备修理费 | 元 | 1.25 | 1 | 1 | 0 | 计价
4009 | J0700015 | 机械 | 乙供 | J0800003 | 安装拆卸费 | 元 | 3.2 | 1 | 1 | 0 | 计价
4009 | J0700015 | 材料 | 乙供 | C00000030 | 汽油 | kg | 1.2 | 0 | 0 | 0 | 计价
4010 | J0400015 | 机械 | 乙供 | J0800001 | 折旧费 | 元 | 15.57 | 1 | 1 | 0 | 计价
4010 | J0400015 | 机械 | 乙供 | J0800002 | 设备修理费 | 元 | 42.41 | 1 | 1 | 0 | 计价
4010 | J0400015 | 人工 | 乙供 | 9101102 | 熟练工 | 工时 | 1.8 | 0 | 0 | 0 | 计价
4010 | J0400015 | 材料 | 乙供 | C00000031 | 柴油 | kg | 9 | 0 | 0 | 0 | 计价
4010 | J0500017 | 机械 | 乙供 | J0800001 | 折旧费 | 元 | 1.26 | 1 | 1 | 0 | 计价
4010 | J0500017 | 机械 | 乙供 | J0800002 | 设备修理费 | 元 | 2.37 | 1 | 1 | 0 | 计价
4010 | J0500017 | 机械 | 乙供 | J0800003 | 安装拆卸费 | 元 | 0.78 | 1 | 1 | 0 | 计价
4010 | J0500017 | 人工 | 乙供 | 9101102 | 熟练工 | 工时 | 1.6 | 0 | 0 | 0 | 计价
4010 | J0500017 | 材料 | 乙供 | C00000036 | 电 | kWh | 5.6 | 0 | 0 | 0 | 计价
4010 | J0700015 | 机械 | 乙供 | J0800001 | 折旧费 | 元 | 2.87 | 1 | 1 | 0 | 计价
4010 | J0700015 | 机械 | 乙供 | J0800002 | 设备修理费 | 元 | 1.25 | 1 | 1 | 0 | 计价
4010 | J0700015 | 机械 | 乙供 | J0800003 | 安装拆卸费 | 元 | 3.2 | 1 | 1 | 0 | 计价
4010 | J0700015 | 材料 | 乙供 | C00000030 | 汽油 | kg | 1.2 | 0 | 0 | 0 | 计价
4011 | J0400015 | 机械 | 乙供 | J0800001 | 折旧费 | 元 | 15.57 | 1 | 1 | 0 | 计价
4011 | J0400015 | 机械 | 乙供 | J0800002 | 设备修理费 | 元 | 42.41 | 1 | 1 | 0 | 计价
4011 | J0400015 | 人工 | 乙供 | 9101102 | 熟练工 | 工时 | 1.8 | 0 | 0 | 0 | 计价
4011 | J0400015 | 材料 | 乙供 | C00000031 | 柴油 | kg | 9 | 0 | 0 | 0 | 计价
4011 | J0500017 | 机械 | 乙供 | J0800001 | 折旧费 | 元 | 1.26 | 1 | 1 | 0 | 计价
4011 | J0500017 | 机械 | 乙供 | J0800002 | 设备修理费 | 元 | 2.37 | 1 | 1 | 0 | 计价
4011 | J0500017 | 机械 | 乙供 | J0800003 | 安装拆卸费 | 元 | 0.78 | 1 | 1 | 0 | 计价
4011 | J0500017 | 人工 | 乙供 | 9101102 | 熟练工 | 工时 | 1.6 | 0 | 0 | 0 | 计价
4011 | J0500017 | 材料 | 乙供 | C00000036 | 电 | kWh | 5.6 | 0 | 0 | 0 | 计价
4011 | J0700015 | 机械 | 乙供 | J0800001 | 折旧费 | 元 | 2.87 | 1 | 1 | 0 | 计价
4011 | J0700015 | 机械 | 乙供 | J0800002 | 设备修理费 | 元 | 1.25 | 1 | 1 | 0 | 计价
4011 | J0700015 | 机械 | 乙供 | J0800003 | 安装拆卸费 | 元 | 3.2 | 1 | 1 | 0 | 计价
4011 | J0700015 | 材料 | 乙供 | C00000030 | 汽油 | kg | 1.2 | 0 | 0 | 0 | 计价
4012 | J0400015 | 机械 | 乙供 | J0800001 | 折旧费 | 元 | 15.57 | 1 | 1 | 0 | 计价
4012 | J0400015 | 机械 | 乙供 | J0800002 | 设备修理费 | 元 | 42.41 | 1 | 1 | 0 | 计价
4012 | J0400015 | 人工 | 乙供 | 9101102 | 熟练工 | 工时 | 1.8 | 0 | 0 | 0 | 计价
4012 | J0400015 | 材料 | 乙供 | C00000031 | 柴油 | kg | 9 | 0 | 0 | 0 | 计价
4012 | J0500017 | 机械 | 乙供 | J0800001 | 折旧费 | 元 | 1.26 | 1 | 1 | 0 | 计价
4012 | J0500017 | 机械 | 乙供 | J0800002 | 设备修理费 | 元 | 2.37 | 1 | 1 | 0 | 计价
4012 | J0500017 | 机械 | 乙供 | J0800003 | 安装拆卸费 | 元 | 0.78 | 1 | 1 | 0 | 计价
4012 | J0500017 | 人工 | 乙供 | 9101102 | 熟练工 | 工时 | 1.6 | 0 | 0 | 0 | 计价
4012 | J0500017 | 材料 | 乙供 | C00000036 | 电 | kWh | 5.6 | 0 | 0 | 0 | 计价
4012 | J0700015 | 机械 | 乙供 | J0800001 | 折旧费 | 元 | 2.87 | 1 | 1 | 0 | 计价
4012 | J0700015 | 机械 | 乙供 | J0800002 | 设备修理费 | 元 | 1.25 | 1 | 1 | 0 | 计价
4012 | J0700015 | 机械 | 乙供 | J0800003 | 安装拆卸费 | 元 | 3.2 | 1 | 1 | 0 | 计价
4012 | J0700015 | 材料 | 乙供 | C00000030 | 汽油 | kg | 1.2 | 0 | 0 | 0 | 计价
4013 | J0700015 | 机械 | 乙供 | J0800001 | 折旧费 | 元 | 2.87 | 1 | 1 | 0 | 计价
4013 | J0700015 | 机械 | 乙供 | J0800002 | 设备修理费 | 元 | 1.25 | 1 | 1 | 0 | 计价
4013 | J0700015 | 机械 | 乙供 | J0800003 | 安装拆卸费 | 元 | 3.2 | 1 | 1 | 0 | 计价
4013 | J0700015 | 材料 | 乙供 | C00000030 | 汽油 | kg | 1.2 | 0 | 0 | 0 | 计价
4014 | J0700015 | 机械 | 乙供 | J0800001 | 折旧费 | 元 | 2.87 | 1 | 1 | 0 | 计价
4014 | J0700015 | 机械 | 乙供 | J0800002 | 设备修理费 | 元 | 1.25 | 1 | 1 | 0 | 计价
4014 | J0700015 | 机械 | 乙供 | J0800003 | 安装拆卸费 | 元 | 3.2 | 1 | 1 | 0 | 计价
4014 | J0700015 | 材料 | 乙供 | C00000030 | 汽油 | kg | 1.2 | 0 | 0 | 0 | 计价
4015 | J0700015 | 机械 | 乙供 | J0800001 | 折旧费 | 元 | 2.87 | 1 | 1 | 0 | 计价
4015 | J0700015 | 机械 | 乙供 | J0800002 | 设备修理费 | 元 | 1.25 | 1 | 1 | 0 | 计价
4015 | J0700015 | 机械 | 乙供 | J0800003 | 安装拆卸费 | 元 | 3.2 | 1 | 1 | 0 | 计价
4015 | J0700015 | 材料 | 乙供 | C00000030 | 汽油 | kg | 1.2 | 0 | 0 | 0 | 计价
4016 | J0700015 | 机械 | 乙供 | J0800001 | 折旧费 | 元 | 2.87 | 1 | 1 | 0 | 计价
4016 | J0700015 | 机械 | 乙供 | J0800002 | 设备修理费 | 元 | 1.25 | 1 | 1 | 0 | 计价
4016 | J0700015 | 机械 | 乙供 | J0800003 | 安装拆卸费 | 元 | 3.2 | 1 | 1 | 0 | 计价
4016 | J0700015 | 材料 | 乙供 | C00000030 | 汽油 | kg | 1.2 | 0 | 0 | 0 | 计价
4017 | J0700015 | 机械 | 乙供 | J0800001 | 折旧费 | 元 | 2.87 | 1 | 1 | 0 | 计价
4017 | J0700015 | 机械 | 乙供 | J0800002 | 设备修理费 | 元 | 1.25 | 1 | 1 | 0 | 计价
4017 | J0700015 | 机械 | 乙供 | J0800003 | 安装拆卸费 | 元 | 3.2 | 1 | 1 | 0 | 计价
4017 | J0700015 | 材料 | 乙供 | C00000030 | 汽油 | kg | 1.2 | 0 | 0 | 0 | 计价
4018 | J0700002 | 机械 | 乙供 | J0800001 | 折旧费 | 元 | 0.27 | 1 | 1 | 0 | 计价
4018 | J0700002 | 机械 | 乙供 | J0800002 | 设备修理费 | 元 | 0.32 | 1 | 1 | 0 | 计价
4018 | J0700002 | 机械 | 乙供 | J0800003 | 安装拆卸费 | 元 | 0.14 | 1 | 1 | 0 | 计价
4018 | J0700002 | 材料 | 乙供 | C00000036 | 电 | kWh | 14 | 0 | 0 | 0 | 计价
4019 | J0700002 | 机械 | 乙供 | J0800001 | 折旧费 | 元 | 0.27 | 1 | 1 | 0 | 计价
4019 | J0700002 | 机械 | 乙供 | J0800002 | 设备修理费 | 元 | 0.32 | 1 | 1 | 0 | 计价
4019 | J0700002 | 机械 | 乙供 | J0800003 | 安装拆卸费 | 元 | 0.14 | 1 | 1 | 0 | 计价
4019 | J0700002 | 材料 | 乙供 | C00000036 | 电 | kWh | 14 | 0 | 0 | 0 | 计价
4020 | J0700002 | 机械 | 乙供 | J0800001 | 折旧费 | 元 | 0.27 | 1 | 1 | 0 | 计价
4020 | J0700002 | 机械 | 乙供 | J0800002 | 设备修理费 | 元 | 0.32 | 1 | 1 | 0 | 计价
4020 | J0700002 | 机械 | 乙供 | J0800003 | 安装拆卸费 | 元 | 0.14 | 1 | 1 | 0 | 计价
4020 | J0700002 | 材料 | 乙供 | C00000036 | 电 | kWh | 14 | 0 | 0 | 0 | 计价
4020 | J0500002 | 机械 | 乙供 | J0800001 | 折旧费 | 元 | 9.73 | 1 | 1 | 0 | 计价
4020 | J0500002 | 机械 | 乙供 | J0800002 | 设备修理费 | 元 | 17.11 | 1 | 1 | 0 | 计价
4020 | J0500002 | 人工 | 乙供 | 9101102 | 熟练工 | 工时 | 1.8 | 0 | 0 | 0 | 计价
4020 | J0500002 | 人工 | 乙供 | 9101103 | 半熟练工 | 工时 | 1.8 | 0 | 0 | 0 | 计价
4020 | J0500002 | 材料 | 乙供 | C00000030 | 汽油 | kg | 6 | 0 | 0 | 0 | 计价
4021 | J0700002 | 机械 | 乙供 | J0800001 | 折旧费 | 元 | 0.27 | 1 | 1 | 0 | 计价
4021 | J0700002 | 机械 | 乙供 | J0800002 | 设备修理费 | 元 | 0.32 | 1 | 1 | 0 | 计价
4021 | J0700002 | 机械 | 乙供 | J0800003 | 安装拆卸费 | 元 | 0.14 | 1 | 1 | 0 | 计价
4021 | J0700002 | 材料 | 乙供 | C00000036 | 电 | kWh | 14 | 0 | 0 | 0 | 计价
4021 | J0500002 | 机械 | 乙供 | J0800001 | 折旧费 | 元 | 9.73 | 1 | 1 | 0 | 计价
4021 | J0500002 | 机械 | 乙供 | J0800002 | 设备修理费 | 元 | 17.11 | 1 | 1 | 0 | 计价
4021 | J0500002 | 人工 | 乙供 | 9101102 | 熟练工 | 工时 | 1.8 | 0 | 0 | 0 | 计价
4021 | J0500002 | 人工 | 乙供 | 9101103 | 半熟练工 | 工时 | 1.8 | 0 | 0 | 0 | 计价
4021 | J0500002 | 材料 | 乙供 | C00000030 | 汽油 | kg | 6 | 0 | 0 | 0 | 计价
4021 | J0500006 | 机械 | 乙供 | J0800001 | 折旧费 | 元 | 28.7 | 1 | 1 | 0 | 计价
4021 | J0500006 | 机械 | 乙供 | J0800002 | 设备修理费 | 元 | 36.19 | 1 | 1 | 0 | 计价
4021 | J0500006 | 人工 | 乙供 | 9101102 | 熟练工 | 工时 | 1.8 | 0 | 0 | 0 | 计价
4021 | J0500006 | 人工 | 乙供 | 9101103 | 半熟练工 | 工时 | 1.8 | 0 | 0 | 0 | 计价
4021 | J0500006 | 材料 | 乙供 | C00000031 | 柴油 | kg | 14 | 0 | 0 | 0 | 计价
4021 | J0400002 | 机械 | 乙供 | J0800001 | 折旧费 | 元 | 5.32 | 1 | 1 | 0 | 计价
4021 | J0400002 | 机械 | 乙供 | J0800002 | 设备修理费 | 元 | 13.17 | 1 | 1 | 0 | 计价
4021 | J0400002 | 人工 | 乙供 | 9101102 | 熟练工 | 工时 | 1.8 | 0 | 0 | 0 | 计价
4021 | J0400002 | 材料 | 乙供 | C00000030 | 汽油 | kg | 7 | 0 | 0 | 0 | 计价
4022 | J0700002 | 机械 | 乙供 | J0800001 | 折旧费 | 元 | 0.27 | 1 | 1 | 0 | 计价
4022 | J0700002 | 机械 | 乙供 | J0800002 | 设备修理费 | 元 | 0.32 | 1 | 1 | 0 | 计价
4022 | J0700002 | 机械 | 乙供 | J0800003 | 安装拆卸费 | 元 | 0.14 | 1 | 1 | 0 | 计价
4022 | J0700002 | 材料 | 乙供 | C00000036 | 电 | kWh | 14 | 0 | 0 | 0 | 计价
4022 | J0500002 | 机械 | 乙供 | J0800001 | 折旧费 | 元 | 9.73 | 1 | 1 | 0 | 计价
4022 | J0500002 | 机械 | 乙供 | J0800002 | 设备修理费 | 元 | 17.11 | 1 | 1 | 0 | 计价
4022 | J0500002 | 人工 | 乙供 | 9101102 | 熟练工 | 工时 | 1.8 | 0 | 0 | 0 | 计价
4022 | J0500002 | 人工 | 乙供 | 9101103 | 半熟练工 | 工时 | 1.8 | 0 | 0 | 0 | 计价
4022 | J0500002 | 材料 | 乙供 | C00000030 | 汽油 | kg | 6 | 0 | 0 | 0 | 计价
4022 | J0500006 | 机械 | 乙供 | J0800001 | 折旧费 | 元 | 28.7 | 1 | 1 | 0 | 计价
4022 | J0500006 | 机械 | 乙供 | J0800002 | 设备修理费 | 元 | 36.19 | 1 | 1 | 0 | 计价
4022 | J0500006 | 人工 | 乙供 | 9101102 | 熟练工 | 工时 | 1.8 | 0 | 0 | 0 | 计价
4022 | J0500006 | 人工 | 乙供 | 9101103 | 半熟练工 | 工时 | 1.8 | 0 | 0 | 0 | 计价
4022 | J0500006 | 材料 | 乙供 | C00000031 | 柴油 | kg | 14 | 0 | 0 | 0 | 计价
4022 | J0400003 | 机械 | 乙供 | J0800001 | 折旧费 | 元 | 7.6 | 1 | 1 | 0 | 计价
4022 | J0400003 | 机械 | 乙供 | J0800002 | 设备修理费 | 元 | 12.95 | 1 | 1 | 0 | 计价
4022 | J0400003 | 人工 | 乙供 | 9101102 | 熟练工 | 工时 | 1.8 | 0 | 0 | 0 | 计价
4022 | J0400003 | 材料 | 乙供 | C00000031 | 柴油 | kg | 8 | 0 | 0 | 0 | 计价
4023 | J0500002 | 机械 | 乙供 | J0800001 | 折旧费 | 元 | 9.73 | 1 | 1 | 0 | 计价
4023 | J0500002 | 机械 | 乙供 | J0800002 | 设备修理费 | 元 | 17.11 | 1 | 1 | 0 | 计价
4023 | J0500002 | 人工 | 乙供 | 9101102 | 熟练工 | 工时 | 1.8 | 0 | 0 | 0 | 计价
4023 | J0500002 | 人工 | 乙供 | 9101103 | 半熟练工 | 工时 | 1.8 | 0 | 0 | 0 | 计价
4023 | J0500002 | 材料 | 乙供 | C00000030 | 汽油 | kg | 6 | 0 | 0 | 0 | 计价
4023 | J0700002 | 机械 | 乙供 | J0800001 | 折旧费 | 元 | 0.27 | 1 | 1 | 0 | 计价
4023 | J0700002 | 机械 | 乙供 | J0800002 | 设备修理费 | 元 | 0.32 | 1 | 1 | 0 | 计价
4023 | J0700002 | 机械 | 乙供 | J0800003 | 安装拆卸费 | 元 | 0.14 | 1 | 1 | 0 | 计价
4023 | J0700002 | 材料 | 乙供 | C00000036 | 电 | kWh | 14 | 0 | 0 | 0 | 计价
4024 | J0500002 | 机械 | 乙供 | J0800001 | 折旧费 | 元 | 9.73 | 1 | 1 | 0 | 计价
4024 | J0500002 | 机械 | 乙供 | J0800002 | 设备修理费 | 元 | 17.11 | 1 | 1 | 0 | 计价
4024 | J0500002 | 人工 | 乙供 | 9101102 | 熟练工 | 工时 | 1.8 | 0 | 0 | 0 | 计价
4024 | J0500002 | 人工 | 乙供 | 9101103 | 半熟练工 | 工时 | 1.8 | 0 | 0 | 0 | 计价
4024 | J0500002 | 材料 | 乙供 | C00000030 | 汽油 | kg | 6 | 0 | 0 | 0 | 计价
4024 | J0700002 | 机械 | 乙供 | J0800001 | 折旧费 | 元 | 0.27 | 1 | 1 | 0 | 计价
4024 | J0700002 | 机械 | 乙供 | J0800002 | 设备修理费 | 元 | 0.32 | 1 | 1 | 0 | 计价
4024 | J0700002 | 机械 | 乙供 | J0800003 | 安装拆卸费 | 元 | 0.14 | 1 | 1 | 0 | 计价
4024 | J0700002 | 材料 | 乙供 | C00000036 | 电 | kWh | 14 | 0 | 0 | 0 | 计价
4025 | J0500002 | 机械 | 乙供 | J0800001 | 折旧费 | 元 | 9.73 | 1 | 1 | 0 | 计价
4025 | J0500002 | 机械 | 乙供 | J0800002 | 设备修理费 | 元 | 17.11 | 1 | 1 | 0 | 计价
4025 | J0500002 | 人工 | 乙供 | 9101102 | 熟练工 | 工时 | 1.8 | 0 | 0 | 0 | 计价
4025 | J0500002 | 人工 | 乙供 | 9101103 | 半熟练工 | 工时 | 1.8 | 0 | 0 | 0 | 计价
4025 | J0500002 | 材料 | 乙供 | C00000030 | 汽油 | kg | 6 | 0 | 0 | 0 | 计价
4025 | J0700002 | 机械 | 乙供 | J0800001 | 折旧费 | 元 | 0.27 | 1 | 1 | 0 | 计价
4025 | J0700002 | 机械 | 乙供 | J0800002 | 设备修理费 | 元 | 0.32 | 1 | 1 | 0 | 计价
4025 | J0700002 | 机械 | 乙供 | J0800003 | 安装拆卸费 | 元 | 0.14 | 1 | 1 | 0 | 计价
4025 | J0700002 | 材料 | 乙供 | C00000036 | 电 | kWh | 14 | 0 | 0 | 0 | 计价
4026 | J0500002 | 机械 | 乙供 | J0800001 | 折旧费 | 元 | 9.73 | 1 | 1 | 0 | 计价
4026 | J0500002 | 机械 | 乙供 | J0800002 | 设备修理费 | 元 | 17.11 | 1 | 1 | 0 | 计价
4026 | J0500002 | 人工 | 乙供 | 9101102 | 熟练工 | 工时 | 1.8 | 0 | 0 | 0 | 计价
4026 | J0500002 | 人工 | 乙供 | 9101103 | 半熟练工 | 工时 | 1.8 | 0 | 0 | 0 | 计价
4026 | J0500002 | 材料 | 乙供 | C00000030 | 汽油 | kg | 6 | 0 | 0 | 0 | 计价
4026 | J0700002 | 机械 | 乙供 | J0800001 | 折旧费 | 元 | 0.27 | 1 | 1 | 0 | 计价
4026 | J0700002 | 机械 | 乙供 | J0800002 | 设备修理费 | 元 | 0.32 | 1 | 1 | 0 | 计价
4026 | J0700002 | 机械 | 乙供 | J0800003 | 安装拆卸费 | 元 | 0.14 | 1 | 1 | 0 | 计价
4026 | J0700002 | 材料 | 乙供 | C00000036 | 电 | kWh | 14 | 0 | 0 | 0 | 计价
4035 | J0500005 | 机械 | 乙供 | J0800001 | 折旧费 | 元 | 32.16 | 1 | 1 | 0 | 计价
4035 | J0500005 | 机械 | 乙供 | J0800002 | 设备修理费 | 元 | 26.45 | 1 | 1 | 0 | 计价
4035 | J0500005 | 人工 | 乙供 | 9101102 | 熟练工 | 工时 | 1.8 | 0 | 0 | 0 | 计价
4035 | J0500005 | 人工 | 乙供 | 9101103 | 半熟练工 | 工时 | 1.8 | 0 | 0 | 0 | 计价
4035 | J0500005 | 材料 | 乙供 | C00000031 | 柴油 | kg | 12 | 0 | 0 | 0 | 计价
4035 | J0400002 | 机械 | 乙供 | J0800001 | 折旧费 | 元 | 5.32 | 1 | 1 | 0 | 计价
4035 | J0400002 | 机械 | 乙供 | J0800002 | 设备修理费 | 元 | 13.17 | 1 | 1 | 0 | 计价
4035 | J0400002 | 人工 | 乙供 | 9101102 | 熟练工 | 工时 | 1.8 | 0 | 0 | 0 | 计价
4035 | J0400002 | 材料 | 乙供 | C00000030 | 汽油 | kg | 7 | 0 | 0 | 0 | 计价
4035 | J0400003 | 机械 | 乙供 | J0800001 | 折旧费 | 元 | 7.6 | 1 | 1 | 0 | 计价
4035 | J0400003 | 机械 | 乙供 | J0800002 | 设备修理费 | 元 | 12.95 | 1 | 1 | 0 | 计价
4035 | J0400003 | 人工 | 乙供 | 9101102 | 熟练工 | 工时 | 1.8 | 0 | 0 | 0 | 计价
4035 | J0400003 | 材料 | 乙供 | C00000031 | 柴油 | kg | 8 | 0 | 0 | 0 | 计价
4035 | J0500018 | 机械 | 乙供 | J0800001 | 折旧费 | 元 | 1.58 | 1 | 1 | 0 | 计价
4035 | J0500018 | 机械 | 乙供 | J0800002 | 设备修理费 | 元 | 2.73 | 1 | 1 | 0 | 计价
4035 | J0500018 | 机械 | 乙供 | J0800003 | 安装拆卸费 | 元 | 0.78 | 1 | 1 | 0 | 计价
4035 | J0500018 | 人工 | 乙供 | 9101102 | 熟练工 | 工时 | 1.6 | 0 | 0 | 0 | 计价
4035 | J0500018 | 材料 | 乙供 | C00000036 | 电 | kWh | 5.6 | 0 | 0 | 0 | 计价
4035 | J0700020 | 机械 | 乙供 | J0800001 | 折旧费 | 元 | 3.8 | 1 | 1 | 0 | 计价
4035 | J0700020 | 机械 | 乙供 | J0800002 | 设备修理费 | 元 | 2.22 | 1 | 1 | 0 | 计价
4035 | J0700020 | 材料 | 乙供 | C00000036 | 电 | kWh | 0.9 | 0 | 0 | 0 | 计价
4036 | J0500005 | 机械 | 乙供 | J0800001 | 折旧费 | 元 | 32.16 | 1 | 1 | 0 | 计价
4036 | J0500005 | 机械 | 乙供 | J0800002 | 设备修理费 | 元 | 26.45 | 1 | 1 | 0 | 计价
4036 | J0500005 | 人工 | 乙供 | 9101102 | 熟练工 | 工时 | 1.8 | 0 | 0 | 0 | 计价
4036 | J0500005 | 人工 | 乙供 | 9101103 | 半熟练工 | 工时 | 1.8 | 0 | 0 | 0 | 计价
4036 | J0500005 | 材料 | 乙供 | C00000031 | 柴油 | kg | 12 | 0 | 0 | 0 | 计价
4036 | J0400002 | 机械 | 乙供 | J0800001 | 折旧费 | 元 | 5.32 | 1 | 1 | 0 | 计价
4036 | J0400002 | 机械 | 乙供 | J0800002 | 设备修理费 | 元 | 13.17 | 1 | 1 | 0 | 计价
4036 | J0400002 | 人工 | 乙供 | 9101102 | 熟练工 | 工时 | 1.8 | 0 | 0 | 0 | 计价
4036 | J0400002 | 材料 | 乙供 | C00000030 | 汽油 | kg | 7 | 0 | 0 | 0 | 计价
4036 | J0400003 | 机械 | 乙供 | J0800001 | 折旧费 | 元 | 7.6 | 1 | 1 | 0 | 计价
4036 | J0400003 | 机械 | 乙供 | J0800002 | 设备修理费 | 元 | 12.95 | 1 | 1 | 0 | 计价
4036 | J0400003 | 人工 | 乙供 | 9101102 | 熟练工 | 工时 | 1.8 | 0 | 0 | 0 | 计价
4036 | J0400003 | 材料 | 乙供 | C00000031 | 柴油 | kg | 8 | 0 | 0 | 0 | 计价
4036 | J0500018 | 机械 | 乙供 | J0800001 | 折旧费 | 元 | 1.58 | 1 | 1 | 0 | 计价
4036 | J0500018 | 机械 | 乙供 | J0800002 | 设备修理费 | 元 | 2.73 | 1 | 1 | 0 | 计价
4036 | J0500018 | 机械 | 乙供 | J0800003 | 安装拆卸费 | 元 | 0.78 | 1 | 1 | 0 | 计价
4036 | J0500018 | 人工 | 乙供 | 9101102 | 熟练工 | 工时 | 1.6 | 0 | 0 | 0 | 计价
4036 | J0500018 | 材料 | 乙供 | C00000036 | 电 | kWh | 5.6 | 0 | 0 | 0 | 计价
4036 | J0700020 | 机械 | 乙供 | J0800001 | 折旧费 | 元 | 3.8 | 1 | 1 | 0 | 计价
4036 | J0700020 | 机械 | 乙供 | J0800002 | 设备修理费 | 元 | 2.22 | 1 | 1 | 0 | 计价
4036 | J0700020 | 材料 | 乙供 | C00000036 | 电 | kWh | 0.9 | 0 | 0 | 0 | 计价
4037 | J0500005 | 机械 | 乙供 | J0800001 | 折旧费 | 元 | 32.16 | 1 | 1 | 0 | 计价
4037 | J0500005 | 机械 | 乙供 | J0800002 | 设备修理费 | 元 | 26.45 | 1 | 1 | 0 | 计价
4037 | J0500005 | 人工 | 乙供 | 9101102 | 熟练工 | 工时 | 1.8 | 0 | 0 | 0 | 计价
4037 | J0500005 | 人工 | 乙供 | 9101103 | 半熟练工 | 工时 | 1.8 | 0 | 0 | 0 | 计价
4037 | J0500005 | 材料 | 乙供 | C00000031 | 柴油 | kg | 12 | 0 | 0 | 0 | 计价
4037 | J0400002 | 机械 | 乙供 | J0800001 | 折旧费 | 元 | 5.32 | 1 | 1 | 0 | 计价
4037 | J0400002 | 机械 | 乙供 | J0800002 | 设备修理费 | 元 | 13.17 | 1 | 1 | 0 | 计价
4037 | J0400002 | 人工 | 乙供 | 9101102 | 熟练工 | 工时 | 1.8 | 0 | 0 | 0 | 计价
4037 | J0400002 | 材料 | 乙供 | C00000030 | 汽油 | kg | 7 | 0 | 0 | 0 | 计价
4037 | J0400003 | 机械 | 乙供 | J0800001 | 折旧费 | 元 | 7.6 | 1 | 1 | 0 | 计价
4037 | J0400003 | 机械 | 乙供 | J0800002 | 设备修理费 | 元 | 12.95 | 1 | 1 | 0 | 计价
4037 | J0400003 | 人工 | 乙供 | 9101102 | 熟练工 | 工时 | 1.8 | 0 | 0 | 0 | 计价
4037 | J0400003 | 材料 | 乙供 | C00000031 | 柴油 | kg | 8 | 0 | 0 | 0 | 计价
4037 | J0500018 | 机械 | 乙供 | J0800001 | 折旧费 | 元 | 1.58 | 1 | 1 | 0 | 计价
4037 | J0500018 | 机械 | 乙供 | J0800002 | 设备修理费 | 元 | 2.73 | 1 | 1 | 0 | 计价
4037 | J0500018 | 机械 | 乙供 | J0800003 | 安装拆卸费 | 元 | 0.78 | 1 | 1 | 0 | 计价
4037 | J0500018 | 人工 | 乙供 | 9101102 | 熟练工 | 工时 | 1.6 | 0 | 0 | 0 | 计价
4037 | J0500018 | 材料 | 乙供 | C00000036 | 电 | kWh | 5.6 | 0 | 0 | 0 | 计价
4037 | J0700020 | 机械 | 乙供 | J0800001 | 折旧费 | 元 | 3.8 | 1 | 1 | 0 | 计价
4037 | J0700020 | 机械 | 乙供 | J0800002 | 设备修理费 | 元 | 2.22 | 1 | 1 | 0 | 计价
4037 | J0700020 | 材料 | 乙供 | C00000036 | 电 | kWh | 0.9 | 0 | 0 | 0 | 计价
4038 | J0500005 | 机械 | 乙供 | J0800001 | 折旧费 | 元 | 32.16 | 1 | 1 | 0 | 计价
4038 | J0500005 | 机械 | 乙供 | J0800002 | 设备修理费 | 元 | 26.45 | 1 | 1 | 0 | 计价
4038 | J0500005 | 人工 | 乙供 | 9101102 | 熟练工 | 工时 | 1.8 | 0 | 0 | 0 | 计价
4038 | J0500005 | 人工 | 乙供 | 9101103 | 半熟练工 | 工时 | 1.8 | 0 | 0 | 0 | 计价
4038 | J0500005 | 材料 | 乙供 | C00000031 | 柴油 | kg | 12 | 0 | 0 | 0 | 计价
4038 | J0400002 | 机械 | 乙供 | J0800001 | 折旧费 | 元 | 5.32 | 1 | 1 | 0 | 计价
4038 | J0400002 | 机械 | 乙供 | J0800002 | 设备修理费 | 元 | 13.17 | 1 | 1 | 0 | 计价
4038 | J0400002 | 人工 | 乙供 | 9101102 | 熟练工 | 工时 | 1.8 | 0 | 0 | 0 | 计价
4038 | J0400002 | 材料 | 乙供 | C00000030 | 汽油 | kg | 7 | 0 | 0 | 0 | 计价
4038 | J0400003 | 机械 | 乙供 | J0800001 | 折旧费 | 元 | 7.6 | 1 | 1 | 0 | 计价
4038 | J0400003 | 机械 | 乙供 | J0800002 | 设备修理费 | 元 | 12.95 | 1 | 1 | 0 | 计价
4038 | J0400003 | 人工 | 乙供 | 9101102 | 熟练工 | 工时 | 1.8 | 0 | 0 | 0 | 计价
4038 | J0400003 | 材料 | 乙供 | C00000031 | 柴油 | kg | 8 | 0 | 0 | 0 | 计价
4038 | J0500018 | 机械 | 乙供 | J0800001 | 折旧费 | 元 | 1.58 | 1 | 1 | 0 | 计价
4038 | J0500018 | 机械 | 乙供 | J0800002 | 设备修理费 | 元 | 2.73 | 1 | 1 | 0 | 计价
4038 | J0500018 | 机械 | 乙供 | J0800003 | 安装拆卸费 | 元 | 0.78 | 1 | 1 | 0 | 计价
4038 | J0500018 | 人工 | 乙供 | 9101102 | 熟练工 | 工时 | 1.6 | 0 | 0 | 0 | 计价
4038 | J0500018 | 材料 | 乙供 | C00000036 | 电 | kWh | 5.6 | 0 | 0 | 0 | 计价
4038 | J0700020 | 机械 | 乙供 | J0800001 | 折旧费 | 元 | 3.8 | 1 | 1 | 0 | 计价
4038 | J0700020 | 机械 | 乙供 | J0800002 | 设备修理费 | 元 | 2.22 | 1 | 1 | 0 | 计价
4038 | J0700020 | 材料 | 乙供 | C00000036 | 电 | kWh | 0.9 | 0 | 0 | 0 | 计价
4040 | J0700016 | 机械 | 乙供 | J0800001 | 折旧费 | 元 | 11.51 | 1 | 1 | 0 | 计价
4040 | J0700016 | 机械 | 乙供 | J0800002 | 设备修理费 | 元 | 3.15 | 1 | 1 | 0 | 计价
4040 | J0700016 | 人工 | 乙供 | 9101102 | 熟练工 | 工时 | 1.4 | 0 | 0 | 0 | 计价
4040 | J0700016 | 材料 | 乙供 | C00000036 | 电 | kWh | 2.2 | 0 | 0 | 0 | 计价
4040 | J0700002 | 机械 | 乙供 | J0800001 | 折旧费 | 元 | 0.27 | 1 | 1 | 0 | 计价
4040 | J0700002 | 机械 | 乙供 | J0800002 | 设备修理费 | 元 | 0.32 | 1 | 1 | 0 | 计价
4040 | J0700002 | 机械 | 乙供 | J0800003 | 安装拆卸费 | 元 | 0.14 | 1 | 1 | 0 | 计价
4040 | J0700002 | 材料 | 乙供 | C00000036 | 电 | kWh | 14 | 0 | 0 | 0 | 计价
4041 | J0700002 | 机械 | 乙供 | J0800001 | 折旧费 | 元 | 0.27 | 1 | 1 | 0 | 计价
4041 | J0700002 | 机械 | 乙供 | J0800002 | 设备修理费 | 元 | 0.32 | 1 | 1 | 0 | 计价
4041 | J0700002 | 机械 | 乙供 | J0800003 | 安装拆卸费 | 元 | 0.14 | 1 | 1 | 0 | 计价
4041 | J0700002 | 材料 | 乙供 | C00000036 | 电 | kWh | 14 | 0 | 0 | 0 | 计价
4041 | J0400002 | 机械 | 乙供 | J0800001 | 折旧费 | 元 | 5.32 | 1 | 1 | 0 | 计价
4041 | J0400002 | 机械 | 乙供 | J0800002 | 设备修理费 | 元 | 13.17 | 1 | 1 | 0 | 计价
4041 | J0400002 | 人工 | 乙供 | 9101102 | 熟练工 | 工时 | 1.8 | 0 | 0 | 0 | 计价
4041 | J0400002 | 材料 | 乙供 | C00000030 | 汽油 | kg | 7 | 0 | 0 | 0 | 计价
4041 | J0700022 | 机械 | 乙供 | J0800001 | 折旧费 | 元 | 0.29 | 1 | 1 | 0 | 计价
4041 | J0700022 | 机械 | 乙供 | J0800002 | 设备修理费 | 元 | 2.67 | 1 | 1 | 0 | 计价
4041 | J0700022 | 机械 | 乙供 | J0800003 | 安装拆卸费 | 元 | 0.03 | 1 | 1 | 0 | 计价
4041 | J0700022 | 材料 | 乙供 | C00000036 | 电 | kWh | 5 | 0 | 0 | 0 | 计价
4042 | J0400002 | 机械 | 乙供 | J0800001 | 折旧费 | 元 | 5.32 | 1 | 1 | 0 | 计价
4042 | J0400002 | 机械 | 乙供 | J0800002 | 设备修理费 | 元 | 13.17 | 1 | 1 | 0 | 计价
4042 | J0400002 | 人工 | 乙供 | 9101102 | 熟练工 | 工时 | 1.8 | 0 | 0 | 0 | 计价
4042 | J0400002 | 材料 | 乙供 | C00000030 | 汽油 | kg | 7 | 0 | 0 | 0 | 计价
4043 | J0400002 | 机械 | 乙供 | J0800001 | 折旧费 | 元 | 5.32 | 1 | 1 | 0 | 计价
4043 | J0400002 | 机械 | 乙供 | J0800002 | 设备修理费 | 元 | 13.17 | 1 | 1 | 0 | 计价
4043 | J0400002 | 人工 | 乙供 | 9101102 | 熟练工 | 工时 | 1.8 | 0 | 0 | 0 | 计价
4043 | J0400002 | 材料 | 乙供 | C00000030 | 汽油 | kg | 7 | 0 | 0 | 0 | 计价
4044 | J0400002 | 机械 | 乙供 | J0800001 | 折旧费 | 元 | 5.32 | 1 | 1 | 0 | 计价
4044 | J0400002 | 机械 | 乙供 | J0800002 | 设备修理费 | 元 | 13.17 | 1 | 1 | 0 | 计价
4044 | J0400002 | 人工 | 乙供 | 9101102 | 熟练工 | 工时 | 1.8 | 0 | 0 | 0 | 计价
4044 | J0400002 | 材料 | 乙供 | C00000030 | 汽油 | kg | 7 | 0 | 0 | 0 | 计价
4045 | J0400002 | 机械 | 乙供 | J0800001 | 折旧费 | 元 | 5.32 | 1 | 1 | 0 | 计价
4045 | J0400002 | 机械 | 乙供 | J0800002 | 设备修理费 | 元 | 13.17 | 1 | 1 | 0 | 计价
4045 | J0400002 | 人工 | 乙供 | 9101102 | 熟练工 | 工时 | 1.8 | 0 | 0 | 0 | 计价
4045 | J0400002 | 材料 | 乙供 | C00000030 | 汽油 | kg | 7 | 0 | 0 | 0 | 计价
4046 | J0400002 | 机械 | 乙供 | J0800001 | 折旧费 | 元 | 5.32 | 1 | 1 | 0 | 计价
4046 | J0400002 | 机械 | 乙供 | J0800002 | 设备修理费 | 元 | 13.17 | 1 | 1 | 0 | 计价
4046 | J0400002 | 人工 | 乙供 | 9101102 | 熟练工 | 工时 | 1.8 | 0 | 0 | 0 | 计价
4046 | J0400002 | 材料 | 乙供 | C00000030 | 汽油 | kg | 7 | 0 | 0 | 0 | 计价
4047 | J0400002 | 机械 | 乙供 | J0800001 | 折旧费 | 元 | 5.32 | 1 | 1 | 0 | 计价
4047 | J0400002 | 机械 | 乙供 | J0800002 | 设备修理费 | 元 | 13.17 | 1 | 1 | 0 | 计价
4047 | J0400002 | 人工 | 乙供 | 9101102 | 熟练工 | 工时 | 1.8 | 0 | 0 | 0 | 计价
4047 | J0400002 | 材料 | 乙供 | C00000030 | 汽油 | kg | 7 | 0 | 0 | 0 | 计价
4048 | J0400002 | 机械 | 乙供 | J0800001 | 折旧费 | 元 | 5.32 | 1 | 1 | 0 | 计价
4048 | J0400002 | 机械 | 乙供 | J0800002 | 设备修理费 | 元 | 13.17 | 1 | 1 | 0 | 计价
4048 | J0400002 | 人工 | 乙供 | 9101102 | 熟练工 | 工时 | 1.8 | 0 | 0 | 0 | 计价
4048 | J0400002 | 材料 | 乙供 | C00000030 | 汽油 | kg | 7 | 0 | 0 | 0 | 计价
4049 | J0400002 | 机械 | 乙供 | J0800001 | 折旧费 | 元 | 5.32 | 1 | 1 | 0 | 计价
4049 | J0400002 | 机械 | 乙供 | J0800002 | 设备修理费 | 元 | 13.17 | 1 | 1 | 0 | 计价
4049 | J0400002 | 人工 | 乙供 | 9101102 | 熟练工 | 工时 | 1.8 | 0 | 0 | 0 | 计价
4049 | J0400002 | 材料 | 乙供 | C00000030 | 汽油 | kg | 7 | 0 | 0 | 0 | 计价
4050 | J0400002 | 机械 | 乙供 | J0800001 | 折旧费 | 元 | 5.32 | 1 | 1 | 0 | 计价
4050 | J0400002 | 机械 | 乙供 | J0800002 | 设备修理费 | 元 | 13.17 | 1 | 1 | 0 | 计价
4050 | J0400002 | 人工 | 乙供 | 9101102 | 熟练工 | 工时 | 1.8 | 0 | 0 | 0 | 计价
4050 | J0400002 | 材料 | 乙供 | C00000030 | 汽油 | kg | 7 | 0 | 0 | 0 | 计价
4051 | J0400002 | 机械 | 乙供 | J0800001 | 折旧费 | 元 | 5.32 | 1 | 1 | 0 | 计价
4051 | J0400002 | 机械 | 乙供 | J0800002 | 设备修理费 | 元 | 13.17 | 1 | 1 | 0 | 计价
4051 | J0400002 | 人工 | 乙供 | 9101102 | 熟练工 | 工时 | 1.8 | 0 | 0 | 0 | 计价
4051 | J0400002 | 材料 | 乙供 | C00000030 | 汽油 | kg | 7 | 0 | 0 | 0 | 计价
4057 | J0400002 | 机械 | 乙供 | J0800001 | 折旧费 | 元 | 5.32 | 1 | 1 | 0 | 计价
4057 | J0400002 | 机械 | 乙供 | J0800002 | 设备修理费 | 元 | 13.17 | 1 | 1 | 0 | 计价
4057 | J0400002 | 人工 | 乙供 | 9101102 | 熟练工 | 工时 | 1.8 | 0 | 0 | 0 | 计价
4057 | J0400002 | 材料 | 乙供 | C00000030 | 汽油 | kg | 7 | 0 | 0 | 0 | 计价
4058 | J0400002 | 机械 | 乙供 | J0800001 | 折旧费 | 元 | 5.32 | 1 | 1 | 0 | 计价
4058 | J0400002 | 机械 | 乙供 | J0800002 | 设备修理费 | 元 | 13.17 | 1 | 1 | 0 | 计价
4058 | J0400002 | 人工 | 乙供 | 9101102 | 熟练工 | 工时 | 1.8 | 0 | 0 | 0 | 计价
4058 | J0400002 | 材料 | 乙供 | C00000030 | 汽油 | kg | 7 | 0 | 0 | 0 | 计价
4059 | J0400002 | 机械 | 乙供 | J0800001 | 折旧费 | 元 | 5.32 | 1 | 1 | 0 | 计价
4059 | J0400002 | 机械 | 乙供 | J0800002 | 设备修理费 | 元 | 13.17 | 1 | 1 | 0 | 计价
4059 | J0400002 | 人工 | 乙供 | 9101102 | 熟练工 | 工时 | 1.8 | 0 | 0 | 0 | 计价
4059 | J0400002 | 材料 | 乙供 | C00000030 | 汽油 | kg | 7 | 0 | 0 | 0 | 计价
4060 | J0400002 | 机械 | 乙供 | J0800001 | 折旧费 | 元 | 5.32 | 1 | 1 | 0 | 计价
4060 | J0400002 | 机械 | 乙供 | J0800002 | 设备修理费 | 元 | 13.17 | 1 | 1 | 0 | 计价
4060 | J0400002 | 人工 | 乙供 | 9101102 | 熟练工 | 工时 | 1.8 | 0 | 0 | 0 | 计价
4060 | J0400002 | 材料 | 乙供 | C00000030 | 汽油 | kg | 7 | 0 | 0 | 0 | 计价
4061 | J0400002 | 机械 | 乙供 | J0800001 | 折旧费 | 元 | 5.32 | 1 | 1 | 0 | 计价
4061 | J0400002 | 机械 | 乙供 | J0800002 | 设备修理费 | 元 | 13.17 | 1 | 1 | 0 | 计价
4061 | J0400002 | 人工 | 乙供 | 9101102 | 熟练工 | 工时 | 1.8 | 0 | 0 | 0 | 计价
4061 | J0400002 | 材料 | 乙供 | C00000030 | 汽油 | kg | 7 | 0 | 0 | 0 | 计价
4062 | J0400002 | 机械 | 乙供 | J0800001 | 折旧费 | 元 | 5.32 | 1 | 1 | 0 | 计价
4062 | J0400002 | 机械 | 乙供 | J0800002 | 设备修理费 | 元 | 13.17 | 1 | 1 | 0 | 计价
4062 | J0400002 | 人工 | 乙供 | 9101102 | 熟练工 | 工时 | 1.8 | 0 | 0 | 0 | 计价
4062 | J0400002 | 材料 | 乙供 | C00000030 | 汽油 | kg | 7 | 0 | 0 | 0 | 计价
4063 | J0400002 | 机械 | 乙供 | J0800001 | 折旧费 | 元 | 5.32 | 1 | 1 | 0 | 计价
4063 | J0400002 | 机械 | 乙供 | J0800002 | 设备修理费 | 元 | 13.17 | 1 | 1 | 0 | 计价
4063 | J0400002 | 人工 | 乙供 | 9101102 | 熟练工 | 工时 | 1.8 | 0 | 0 | 0 | 计价
4063 | J0400002 | 材料 | 乙供 | C00000030 | 汽油 | kg | 7 | 0 | 0 | 0 | 计价
5002 | J0400002 | 机械 | 乙供 | J0800001 | 折旧费 | 元 | 5.32 | 1 | 1 | 0 | 计价
5002 | J0400002 | 机械 | 乙供 | J0800002 | 设备修理费 | 元 | 13.17 | 1 | 1 | 0 | 计价
5002 | J0400002 | 人工 | 乙供 | 9101102 | 熟练工 | 工时 | 1.8 | 0 | 0 | 0 | 计价
5002 | J0400002 | 材料 | 乙供 | C00000030 | 汽油 | kg | 7 | 0 | 0 | 0 | 计价
5002 | J0700002 | 机械 | 乙供 | J0800001 | 折旧费 | 元 | 0.27 | 1 | 1 | 0 | 计价
5002 | J0700002 | 机械 | 乙供 | J0800002 | 设备修理费 | 元 | 0.32 | 1 | 1 | 0 | 计价
5002 | J0700002 | 机械 | 乙供 | J0800003 | 安装拆卸费 | 元 | 0.14 | 1 | 1 | 0 | 计价
5002 | J0700002 | 材料 | 乙供 | C00000036 | 电 | kWh | 14 | 0 | 0 | 0 | 计价
5003 | J0400002 | 机械 | 乙供 | J0800001 | 折旧费 | 元 | 5.32 | 1 | 1 | 0 | 计价
5003 | J0400002 | 机械 | 乙供 | J0800002 | 设备修理费 | 元 | 13.17 | 1 | 1 | 0 | 计价
5003 | J0400002 | 人工 | 乙供 | 9101102 | 熟练工 | 工时 | 1.8 | 0 | 0 | 0 | 计价
5003 | J0400002 | 材料 | 乙供 | C00000030 | 汽油 | kg | 7 | 0 | 0 | 0 | 计价
5003 | J0700002 | 机械 | 乙供 | J0800001 | 折旧费 | 元 | 0.27 | 1 | 1 | 0 | 计价
5003 | J0700002 | 机械 | 乙供 | J0800002 | 设备修理费 | 元 | 0.32 | 1 | 1 | 0 | 计价
5003 | J0700002 | 机械 | 乙供 | J0800003 | 安装拆卸费 | 元 | 0.14 | 1 | 1 | 0 | 计价
5003 | J0700002 | 材料 | 乙供 | C00000036 | 电 | kWh | 14 | 0 | 0 | 0 | 计价
5004 | J0400002 | 机械 | 乙供 | J0800001 | 折旧费 | 元 | 5.32 | 1 | 1 | 0 | 计价
5004 | J0400002 | 机械 | 乙供 | J0800002 | 设备修理费 | 元 | 13.17 | 1 | 1 | 0 | 计价
5004 | J0400002 | 人工 | 乙供 | 9101102 | 熟练工 | 工时 | 1.8 | 0 | 0 | 0 | 计价
5004 | J0400002 | 材料 | 乙供 | C00000030 | 汽油 | kg | 7 | 0 | 0 | 0 | 计价
5004 | J0700002 | 机械 | 乙供 | J0800001 | 折旧费 | 元 | 0.27 | 1 | 1 | 0 | 计价
5004 | J0700002 | 机械 | 乙供 | J0800002 | 设备修理费 | 元 | 0.32 | 1 | 1 | 0 | 计价
5004 | J0700002 | 机械 | 乙供 | J0800003 | 安装拆卸费 | 元 | 0.14 | 1 | 1 | 0 | 计价
5004 | J0700002 | 材料 | 乙供 | C00000036 | 电 | kWh | 14 | 0 | 0 | 0 | 计价
5005 | J0700002 | 机械 | 乙供 | J0800001 | 折旧费 | 元 | 0.27 | 1 | 1 | 0 | 计价
5005 | J0700002 | 机械 | 乙供 | J0800002 | 设备修理费 | 元 | 0.32 | 1 | 1 | 0 | 计价
5005 | J0700002 | 机械 | 乙供 | J0800003 | 安装拆卸费 | 元 | 0.14 | 1 | 1 | 0 | 计价
5005 | J0700002 | 材料 | 乙供 | C00000036 | 电 | kWh | 14 | 0 | 0 | 0 | 计价
5005 | J0400002 | 机械 | 乙供 | J0800001 | 折旧费 | 元 | 5.32 | 1 | 1 | 0 | 计价
5005 | J0400002 | 机械 | 乙供 | J0800002 | 设备修理费 | 元 | 13.17 | 1 | 1 | 0 | 计价
5005 | J0400002 | 人工 | 乙供 | 9101102 | 熟练工 | 工时 | 1.8 | 0 | 0 | 0 | 计价
5005 | J0400002 | 材料 | 乙供 | C00000030 | 汽油 | kg | 7 | 0 | 0 | 0 | 计价
5007 | J0400002 | 机械 | 乙供 | J0800001 | 折旧费 | 元 | 5.32 | 1 | 1 | 0 | 计价
5007 | J0400002 | 机械 | 乙供 | J0800002 | 设备修理费 | 元 | 13.17 | 1 | 1 | 0 | 计价
5007 | J0400002 | 人工 | 乙供 | 9101102 | 熟练工 | 工时 | 1.8 | 0 | 0 | 0 | 计价
5007 | J0400002 | 材料 | 乙供 | C00000030 | 汽油 | kg | 7 | 0 | 0 | 0 | 计价
6005 | J0400002 | 机械 | 乙供 | J0800001 | 折旧费 | 元 | 5.32 | 1 | 1 | 0 | 计价
6005 | J0400002 | 机械 | 乙供 | J0800002 | 设备修理费 | 元 | 13.17 | 1 | 1 | 0 | 计价
6005 | J0400002 | 人工 | 乙供 | 9101102 | 熟练工 | 工时 | 1.8 | 0 | 0 | 0 | 计价
6005 | J0400002 | 材料 | 乙供 | C00000030 | 汽油 | kg | 7 | 0 | 0 | 0 | 计价
6005 | J0500003 | 机械 | 乙供 | J0800001 | 折旧费 | 元 | 13.11 | 1 | 1 | 0 | 计价
6005 | J0500003 | 机械 | 乙供 | J0800002 | 设备修理费 | 元 | 16.67 | 1 | 1 | 0 | 计价
6005 | J0500003 | 人工 | 乙供 | 9101102 | 熟练工 | 工时 | 1.8 | 0 | 0 | 0 | 计价
6005 | J0500003 | 人工 | 乙供 | 9101103 | 半熟练工 | 工时 | 1.8 | 0 | 0 | 0 | 计价
6005 | J0500003 | 材料 | 乙供 | C00000031 | 柴油 | kg | 9 | 0 | 0 | 0 | 计价
6006 | J0400002 | 机械 | 乙供 | J0800001 | 折旧费 | 元 | 5.32 | 1 | 1 | 0 | 计价
6006 | J0400002 | 机械 | 乙供 | J0800002 | 设备修理费 | 元 | 13.17 | 1 | 1 | 0 | 计价
6006 | J0400002 | 人工 | 乙供 | 9101102 | 熟练工 | 工时 | 1.8 | 0 | 0 | 0 | 计价
6006 | J0400002 | 材料 | 乙供 | C00000030 | 汽油 | kg | 7 | 0 | 0 | 0 | 计价
6006 | J0500003 | 机械 | 乙供 | J0800001 | 折旧费 | 元 | 13.11 | 1 | 1 | 0 | 计价
6006 | J0500003 | 机械 | 乙供 | J0800002 | 设备修理费 | 元 | 16.67 | 1 | 1 | 0 | 计价
6006 | J0500003 | 人工 | 乙供 | 9101102 | 熟练工 | 工时 | 1.8 | 0 | 0 | 0 | 计价
6006 | J0500003 | 人工 | 乙供 | 9101103 | 半熟练工 | 工时 | 1.8 | 0 | 0 | 0 | 计价
6006 | J0500003 | 材料 | 乙供 | C00000031 | 柴油 | kg | 9 | 0 | 0 | 0 | 计价
6007 | J0400002 | 机械 | 乙供 | J0800001 | 折旧费 | 元 | 5.32 | 1 | 1 | 0 | 计价
6007 | J0400002 | 机械 | 乙供 | J0800002 | 设备修理费 | 元 | 13.17 | 1 | 1 | 0 | 计价
6007 | J0400002 | 人工 | 乙供 | 9101102 | 熟练工 | 工时 | 1.8 | 0 | 0 | 0 | 计价
6007 | J0400002 | 材料 | 乙供 | C00000030 | 汽油 | kg | 7 | 0 | 0 | 0 | 计价
6007 | J0500003 | 机械 | 乙供 | J0800001 | 折旧费 | 元 | 13.11 | 1 | 1 | 0 | 计价
6007 | J0500003 | 机械 | 乙供 | J0800002 | 设备修理费 | 元 | 16.67 | 1 | 1 | 0 | 计价
6007 | J0500003 | 人工 | 乙供 | 9101102 | 熟练工 | 工时 | 1.8 | 0 | 0 | 0 | 计价
6007 | J0500003 | 人工 | 乙供 | 9101103 | 半熟练工 | 工时 | 1.8 | 0 | 0 | 0 | 计价
6007 | J0500003 | 材料 | 乙供 | C00000031 | 柴油 | kg | 9 | 0 | 0 | 0 | 计价
6008 | J0400002 | 机械 | 乙供 | J0800001 | 折旧费 | 元 | 5.32 | 1 | 1 | 0 | 计价
6008 | J0400002 | 机械 | 乙供 | J0800002 | 设备修理费 | 元 | 13.17 | 1 | 1 | 0 | 计价
6008 | J0400002 | 人工 | 乙供 | 9101102 | 熟练工 | 工时 | 1.8 | 0 | 0 | 0 | 计价
6008 | J0400002 | 材料 | 乙供 | C00000030 | 汽油 | kg | 7 | 0 | 0 | 0 | 计价
6008 | J0500003 | 机械 | 乙供 | J0800001 | 折旧费 | 元 | 13.11 | 1 | 1 | 0 | 计价
6008 | J0500003 | 机械 | 乙供 | J0800002 | 设备修理费 | 元 | 16.67 | 1 | 1 | 0 | 计价
6008 | J0500003 | 人工 | 乙供 | 9101102 | 熟练工 | 工时 | 1.8 | 0 | 0 | 0 | 计价
6008 | J0500003 | 人工 | 乙供 | 9101103 | 半熟练工 | 工时 | 1.8 | 0 | 0 | 0 | 计价
6008 | J0500003 | 材料 | 乙供 | C00000031 | 柴油 | kg | 9 | 0 | 0 | 0 | 计价
6009 | J0400002 | 机械 | 乙供 | J0800001 | 折旧费 | 元 | 5.32 | 1 | 1 | 0 | 计价
6009 | J0400002 | 机械 | 乙供 | J0800002 | 设备修理费 | 元 | 13.17 | 1 | 1 | 0 | 计价
6009 | J0400002 | 人工 | 乙供 | 9101102 | 熟练工 | 工时 | 1.8 | 0 | 0 | 0 | 计价
6009 | J0400002 | 材料 | 乙供 | C00000030 | 汽油 | kg | 7 | 0 | 0 | 0 | 计价
6009 | J0500003 | 机械 | 乙供 | J0800001 | 折旧费 | 元 | 13.11 | 1 | 1 | 0 | 计价
6009 | J0500003 | 机械 | 乙供 | J0800002 | 设备修理费 | 元 | 16.67 | 1 | 1 | 0 | 计价
6009 | J0500003 | 人工 | 乙供 | 9101102 | 熟练工 | 工时 | 1.8 | 0 | 0 | 0 | 计价
6009 | J0500003 | 人工 | 乙供 | 9101103 | 半熟练工 | 工时 | 1.8 | 0 | 0 | 0 | 计价
6009 | J0500003 | 材料 | 乙供 | C00000031 | 柴油 | kg | 9 | 0 | 0 | 0 | 计价
6010 | J0400002 | 机械 | 乙供 | J0800001 | 折旧费 | 元 | 5.32 | 1 | 1 | 0 | 计价
6010 | J0400002 | 机械 | 乙供 | J0800002 | 设备修理费 | 元 | 13.17 | 1 | 1 | 0 | 计价
6010 | J0400002 | 人工 | 乙供 | 9101102 | 熟练工 | 工时 | 1.8 | 0 | 0 | 0 | 计价
6010 | J0400002 | 材料 | 乙供 | C00000030 | 汽油 | kg | 7 | 0 | 0 | 0 | 计价
6010 | J0500003 | 机械 | 乙供 | J0800001 | 折旧费 | 元 | 13.11 | 1 | 1 | 0 | 计价
6010 | J0500003 | 机械 | 乙供 | J0800002 | 设备修理费 | 元 | 16.67 | 1 | 1 | 0 | 计价
6010 | J0500003 | 人工 | 乙供 | 9101102 | 熟练工 | 工时 | 1.8 | 0 | 0 | 0 | 计价
6010 | J0500003 | 人工 | 乙供 | 9101103 | 半熟练工 | 工时 | 1.8 | 0 | 0 | 0 | 计价
6010 | J0500003 | 材料 | 乙供 | C00000031 | 柴油 | kg | 9 | 0 | 0 | 0 | 计价
6011 | J0400002 | 机械 | 乙供 | J0800001 | 折旧费 | 元 | 5.32 | 1 | 1 | 0 | 计价
6011 | J0400002 | 机械 | 乙供 | J0800002 | 设备修理费 | 元 | 13.17 | 1 | 1 | 0 | 计价
6011 | J0400002 | 人工 | 乙供 | 9101102 | 熟练工 | 工时 | 1.8 | 0 | 0 | 0 | 计价
6011 | J0400002 | 材料 | 乙供 | C00000030 | 汽油 | kg | 7 | 0 | 0 | 0 | 计价
6011 | J0500003 | 机械 | 乙供 | J0800001 | 折旧费 | 元 | 13.11 | 1 | 1 | 0 | 计价
6011 | J0500003 | 机械 | 乙供 | J0800002 | 设备修理费 | 元 | 16.67 | 1 | 1 | 0 | 计价
6011 | J0500003 | 人工 | 乙供 | 9101102 | 熟练工 | 工时 | 1.8 | 0 | 0 | 0 | 计价
6011 | J0500003 | 人工 | 乙供 | 9101103 | 半熟练工 | 工时 | 1.8 | 0 | 0 | 0 | 计价
6011 | J0500003 | 材料 | 乙供 | C00000031 | 柴油 | kg | 9 | 0 | 0 | 0 | 计价
6012 | J0400002 | 机械 | 乙供 | J0800001 | 折旧费 | 元 | 5.32 | 1 | 1 | 0 | 计价
6012 | J0400002 | 机械 | 乙供 | J0800002 | 设备修理费 | 元 | 13.17 | 1 | 1 | 0 | 计价
6012 | J0400002 | 人工 | 乙供 | 9101102 | 熟练工 | 工时 | 1.8 | 0 | 0 | 0 | 计价
6012 | J0400002 | 材料 | 乙供 | C00000030 | 汽油 | kg | 7 | 0 | 0 | 0 | 计价
6012 | J0500003 | 机械 | 乙供 | J0800001 | 折旧费 | 元 | 13.11 | 1 | 1 | 0 | 计价
6012 | J0500003 | 机械 | 乙供 | J0800002 | 设备修理费 | 元 | 16.67 | 1 | 1 | 0 | 计价
6012 | J0500003 | 人工 | 乙供 | 9101102 | 熟练工 | 工时 | 1.8 | 0 | 0 | 0 | 计价
6012 | J0500003 | 人工 | 乙供 | 9101103 | 半熟练工 | 工时 | 1.8 | 0 | 0 | 0 | 计价
6012 | J0500003 | 材料 | 乙供 | C00000031 | 柴油 | kg | 9 | 0 | 0 | 0 | 计价
7001 | J0400002 | 机械 | 乙供 | J0800001 | 折旧费 | 元 | 5.32 | 1 | 1 | 0 | 计价
7001 | J0400002 | 机械 | 乙供 | J0800002 | 设备修理费 | 元 | 13.17 | 1 | 1 | 0 | 计价
7001 | J0400002 | 人工 | 乙供 | 9101102 | 熟练工 | 工时 | 1.8 | 0 | 0 | 0 | 计价
7001 | J0400002 | 材料 | 乙供 | C00000030 | 汽油 | kg | 7 | 0 | 0 | 0 | 计价
7001 | J0500002 | 机械 | 乙供 | J0800001 | 折旧费 | 元 | 9.73 | 1 | 1 | 0 | 计价
7001 | J0500002 | 机械 | 乙供 | J0800002 | 设备修理费 | 元 | 17.11 | 1 | 1 | 0 | 计价
7001 | J0500002 | 人工 | 乙供 | 9101102 | 熟练工 | 工时 | 1.8 | 0 | 0 | 0 | 计价
7001 | J0500002 | 人工 | 乙供 | 9101103 | 半熟练工 | 工时 | 1.8 | 0 | 0 | 0 | 计价
7001 | J0500002 | 材料 | 乙供 | C00000030 | 汽油 | kg | 6 | 0 | 0 | 0 | 计价
7001 | J0600019 | 机械 | 乙供 | J0800001 | 折旧费 | 元 | 1.5 | 1 | 1 | 0 | 计价
7001 | J0600019 | 机械 | 乙供 | J0800002 | 设备修理费 | 元 | 0.64 | 1 | 1 | 0 | 计价
7001 | J0600019 | 机械 | 乙供 | J0800003 | 安装拆卸费 | 元 | 1.41 | 1 | 1 | 0 | 计价
7001 | J0600019 | 人工 | 乙供 | 9101102 | 熟练工 | 工时 | 1.4 | 0 | 0 | 0 | 计价
7001 | J0600019 | 材料 | 乙供 | C00000030 | 汽油 | kg | 0.9 | 0 | 0 | 0 | 计价
7001 | J0700002 | 机械 | 乙供 | J0800001 | 折旧费 | 元 | 0.27 | 1 | 1 | 0 | 计价
7001 | J0700002 | 机械 | 乙供 | J0800002 | 设备修理费 | 元 | 0.32 | 1 | 1 | 0 | 计价
7001 | J0700002 | 机械 | 乙供 | J0800003 | 安装拆卸费 | 元 | 0.14 | 1 | 1 | 0 | 计价
7001 | J0700002 | 材料 | 乙供 | C00000036 | 电 | kWh | 14 | 0 | 0 | 0 | 计价
7002 | J0400002 | 机械 | 乙供 | J0800001 | 折旧费 | 元 | 5.32 | 1 | 1 | 0 | 计价
7002 | J0400002 | 机械 | 乙供 | J0800002 | 设备修理费 | 元 | 13.17 | 1 | 1 | 0 | 计价
7002 | J0400002 | 人工 | 乙供 | 9101102 | 熟练工 | 工时 | 1.8 | 0 | 0 | 0 | 计价
7002 | J0400002 | 材料 | 乙供 | C00000030 | 汽油 | kg | 7 | 0 | 0 | 0 | 计价
7002 | J0500002 | 机械 | 乙供 | J0800001 | 折旧费 | 元 | 9.73 | 1 | 1 | 0 | 计价
7002 | J0500002 | 机械 | 乙供 | J0800002 | 设备修理费 | 元 | 17.11 | 1 | 1 | 0 | 计价
7002 | J0500002 | 人工 | 乙供 | 9101102 | 熟练工 | 工时 | 1.8 | 0 | 0 | 0 | 计价
7002 | J0500002 | 人工 | 乙供 | 9101103 | 半熟练工 | 工时 | 1.8 | 0 | 0 | 0 | 计价
7002 | J0500002 | 材料 | 乙供 | C00000030 | 汽油 | kg | 6 | 0 | 0 | 0 | 计价
7002 | J0600019 | 机械 | 乙供 | J0800001 | 折旧费 | 元 | 1.5 | 1 | 1 | 0 | 计价
7002 | J0600019 | 机械 | 乙供 | J0800002 | 设备修理费 | 元 | 0.64 | 1 | 1 | 0 | 计价
7002 | J0600019 | 机械 | 乙供 | J0800003 | 安装拆卸费 | 元 | 1.41 | 1 | 1 | 0 | 计价
7002 | J0600019 | 人工 | 乙供 | 9101102 | 熟练工 | 工时 | 1.4 | 0 | 0 | 0 | 计价
7002 | J0600019 | 材料 | 乙供 | C00000030 | 汽油 | kg | 0.9 | 0 | 0 | 0 | 计价
7002 | J0700002 | 机械 | 乙供 | J0800001 | 折旧费 | 元 | 0.27 | 1 | 1 | 0 | 计价
7002 | J0700002 | 机械 | 乙供 | J0800002 | 设备修理费 | 元 | 0.32 | 1 | 1 | 0 | 计价
7002 | J0700002 | 机械 | 乙供 | J0800003 | 安装拆卸费 | 元 | 0.14 | 1 | 1 | 0 | 计价
7002 | J0700002 | 材料 | 乙供 | C00000036 | 电 | kWh | 14 | 0 | 0 | 0 | 计价
7003 | J0400002 | 机械 | 乙供 | J0800001 | 折旧费 | 元 | 5.32 | 1 | 1 | 0 | 计价
7003 | J0400002 | 机械 | 乙供 | J0800002 | 设备修理费 | 元 | 13.17 | 1 | 1 | 0 | 计价
7003 | J0400002 | 人工 | 乙供 | 9101102 | 熟练工 | 工时 | 1.8 | 0 | 0 | 0 | 计价
7003 | J0400002 | 材料 | 乙供 | C00000030 | 汽油 | kg | 7 | 0 | 0 | 0 | 计价
7003 | J0500002 | 机械 | 乙供 | J0800001 | 折旧费 | 元 | 9.73 | 1 | 1 | 0 | 计价
7003 | J0500002 | 机械 | 乙供 | J0800002 | 设备修理费 | 元 | 17.11 | 1 | 1 | 0 | 计价
7003 | J0500002 | 人工 | 乙供 | 9101102 | 熟练工 | 工时 | 1.8 | 0 | 0 | 0 | 计价
7003 | J0500002 | 人工 | 乙供 | 9101103 | 半熟练工 | 工时 | 1.8 | 0 | 0 | 0 | 计价
7003 | J0500002 | 材料 | 乙供 | C00000030 | 汽油 | kg | 6 | 0 | 0 | 0 | 计价
7003 | J0600019 | 机械 | 乙供 | J0800001 | 折旧费 | 元 | 1.5 | 1 | 1 | 0 | 计价
7003 | J0600019 | 机械 | 乙供 | J0800002 | 设备修理费 | 元 | 0.64 | 1 | 1 | 0 | 计价
7003 | J0600019 | 机械 | 乙供 | J0800003 | 安装拆卸费 | 元 | 1.41 | 1 | 1 | 0 | 计价
7003 | J0600019 | 人工 | 乙供 | 9101102 | 熟练工 | 工时 | 1.4 | 0 | 0 | 0 | 计价
7003 | J0600019 | 材料 | 乙供 | C00000030 | 汽油 | kg | 0.9 | 0 | 0 | 0 | 计价
7003 | J0700002 | 机械 | 乙供 | J0800001 | 折旧费 | 元 | 0.27 | 1 | 1 | 0 | 计价
7003 | J0700002 | 机械 | 乙供 | J0800002 | 设备修理费 | 元 | 0.32 | 1 | 1 | 0 | 计价
7003 | J0700002 | 机械 | 乙供 | J0800003 | 安装拆卸费 | 元 | 0.14 | 1 | 1 | 0 | 计价
7003 | J0700002 | 材料 | 乙供 | C00000036 | 电 | kWh | 14 | 0 | 0 | 0 | 计价
7004 | J0400002 | 机械 | 乙供 | J0800001 | 折旧费 | 元 | 5.32 | 1 | 1 | 0 | 计价
7004 | J0400002 | 机械 | 乙供 | J0800002 | 设备修理费 | 元 | 13.17 | 1 | 1 | 0 | 计价
7004 | J0400002 | 人工 | 乙供 | 9101102 | 熟练工 | 工时 | 1.8 | 0 | 0 | 0 | 计价
7004 | J0400002 | 材料 | 乙供 | C00000030 | 汽油 | kg | 7 | 0 | 0 | 0 | 计价
7004 | J0500002 | 机械 | 乙供 | J0800001 | 折旧费 | 元 | 9.73 | 1 | 1 | 0 | 计价
7004 | J0500002 | 机械 | 乙供 | J0800002 | 设备修理费 | 元 | 17.11 | 1 | 1 | 0 | 计价
7004 | J0500002 | 人工 | 乙供 | 9101102 | 熟练工 | 工时 | 1.8 | 0 | 0 | 0 | 计价
7004 | J0500002 | 人工 | 乙供 | 9101103 | 半熟练工 | 工时 | 1.8 | 0 | 0 | 0 | 计价
7004 | J0500002 | 材料 | 乙供 | C00000030 | 汽油 | kg | 6 | 0 | 0 | 0 | 计价
7004 | J0600019 | 机械 | 乙供 | J0800001 | 折旧费 | 元 | 1.5 | 1 | 1 | 0 | 计价
7004 | J0600019 | 机械 | 乙供 | J0800002 | 设备修理费 | 元 | 0.64 | 1 | 1 | 0 | 计价
7004 | J0600019 | 机械 | 乙供 | J0800003 | 安装拆卸费 | 元 | 1.41 | 1 | 1 | 0 | 计价
7004 | J0600019 | 人工 | 乙供 | 9101102 | 熟练工 | 工时 | 1.4 | 0 | 0 | 0 | 计价
7004 | J0600019 | 材料 | 乙供 | C00000030 | 汽油 | kg | 0.9 | 0 | 0 | 0 | 计价
7004 | J0700002 | 机械 | 乙供 | J0800001 | 折旧费 | 元 | 0.27 | 1 | 1 | 0 | 计价
7004 | J0700002 | 机械 | 乙供 | J0800002 | 设备修理费 | 元 | 0.32 | 1 | 1 | 0 | 计价
7004 | J0700002 | 机械 | 乙供 | J0800003 | 安装拆卸费 | 元 | 0.14 | 1 | 1 | 0 | 计价
7004 | J0700002 | 材料 | 乙供 | C00000036 | 电 | kWh | 14 | 0 | 0 | 0 | 计价
7005 | J0400002 | 机械 | 乙供 | J0800001 | 折旧费 | 元 | 5.32 | 1 | 1 | 0 | 计价
7005 | J0400002 | 机械 | 乙供 | J0800002 | 设备修理费 | 元 | 13.17 | 1 | 1 | 0 | 计价
7005 | J0400002 | 人工 | 乙供 | 9101102 | 熟练工 | 工时 | 1.8 | 0 | 0 | 0 | 计价
7005 | J0400002 | 材料 | 乙供 | C00000030 | 汽油 | kg | 7 | 0 | 0 | 0 | 计价
7005 | J0600019 | 机械 | 乙供 | J0800001 | 折旧费 | 元 | 1.5 | 1 | 1 | 0 | 计价
7005 | J0600019 | 机械 | 乙供 | J0800002 | 设备修理费 | 元 | 0.64 | 1 | 1 | 0 | 计价
7005 | J0600019 | 机械 | 乙供 | J0800003 | 安装拆卸费 | 元 | 1.41 | 1 | 1 | 0 | 计价
7005 | J0600019 | 人工 | 乙供 | 9101102 | 熟练工 | 工时 | 1.4 | 0 | 0 | 0 | 计价
7005 | J0600019 | 材料 | 乙供 | C00000030 | 汽油 | kg | 0.9 | 0 | 0 | 0 | 计价
7005 | J0700002 | 机械 | 乙供 | J0800001 | 折旧费 | 元 | 0.27 | 1 | 1 | 0 | 计价
7005 | J0700002 | 机械 | 乙供 | J0800002 | 设备修理费 | 元 | 0.32 | 1 | 1 | 0 | 计价
7005 | J0700002 | 机械 | 乙供 | J0800003 | 安装拆卸费 | 元 | 0.14 | 1 | 1 | 0 | 计价
7005 | J0700002 | 材料 | 乙供 | C00000036 | 电 | kWh | 14 | 0 | 0 | 0 | 计价
7006 | J0400002 | 机械 | 乙供 | J0800001 | 折旧费 | 元 | 5.32 | 1 | 1 | 0 | 计价
7006 | J0400002 | 机械 | 乙供 | J0800002 | 设备修理费 | 元 | 13.17 | 1 | 1 | 0 | 计价
7006 | J0400002 | 人工 | 乙供 | 9101102 | 熟练工 | 工时 | 1.8 | 0 | 0 | 0 | 计价
7006 | J0400002 | 材料 | 乙供 | C00000030 | 汽油 | kg | 7 | 0 | 0 | 0 | 计价
7006 | J0600019 | 机械 | 乙供 | J0800001 | 折旧费 | 元 | 1.5 | 1 | 1 | 0 | 计价
7006 | J0600019 | 机械 | 乙供 | J0800002 | 设备修理费 | 元 | 0.64 | 1 | 1 | 0 | 计价
7006 | J0600019 | 机械 | 乙供 | J0800003 | 安装拆卸费 | 元 | 1.41 | 1 | 1 | 0 | 计价
7006 | J0600019 | 人工 | 乙供 | 9101102 | 熟练工 | 工时 | 1.4 | 0 | 0 | 0 | 计价
7006 | J0600019 | 材料 | 乙供 | C00000030 | 汽油 | kg | 0.9 | 0 | 0 | 0 | 计价
7006 | J0700002 | 机械 | 乙供 | J0800001 | 折旧费 | 元 | 0.27 | 1 | 1 | 0 | 计价
7006 | J0700002 | 机械 | 乙供 | J0800002 | 设备修理费 | 元 | 0.32 | 1 | 1 | 0 | 计价
7006 | J0700002 | 机械 | 乙供 | J0800003 | 安装拆卸费 | 元 | 0.14 | 1 | 1 | 0 | 计价
7006 | J0700002 | 材料 | 乙供 | C00000036 | 电 | kWh | 14 | 0 | 0 | 0 | 计价
7007 | J0400002 | 机械 | 乙供 | J0800001 | 折旧费 | 元 | 5.32 | 1 | 1 | 0 | 计价
7007 | J0400002 | 机械 | 乙供 | J0800002 | 设备修理费 | 元 | 13.17 | 1 | 1 | 0 | 计价
7007 | J0400002 | 人工 | 乙供 | 9101102 | 熟练工 | 工时 | 1.8 | 0 | 0 | 0 | 计价
7007 | J0400002 | 材料 | 乙供 | C00000030 | 汽油 | kg | 7 | 0 | 0 | 0 | 计价
7007 | J0600019 | 机械 | 乙供 | J0800001 | 折旧费 | 元 | 1.5 | 1 | 1 | 0 | 计价
7007 | J0600019 | 机械 | 乙供 | J0800002 | 设备修理费 | 元 | 0.64 | 1 | 1 | 0 | 计价
7007 | J0600019 | 机械 | 乙供 | J0800003 | 安装拆卸费 | 元 | 1.41 | 1 | 1 | 0 | 计价
7007 | J0600019 | 人工 | 乙供 | 9101102 | 熟练工 | 工时 | 1.4 | 0 | 0 | 0 | 计价
7007 | J0600019 | 材料 | 乙供 | C00000030 | 汽油 | kg | 0.9 | 0 | 0 | 0 | 计价
7007 | J0700002 | 机械 | 乙供 | J0800001 | 折旧费 | 元 | 0.27 | 1 | 1 | 0 | 计价
7007 | J0700002 | 机械 | 乙供 | J0800002 | 设备修理费 | 元 | 0.32 | 1 | 1 | 0 | 计价
7007 | J0700002 | 机械 | 乙供 | J0800003 | 安装拆卸费 | 元 | 0.14 | 1 | 1 | 0 | 计价
7007 | J0700002 | 材料 | 乙供 | C00000036 | 电 | kWh | 14 | 0 | 0 | 0 | 计价
7008 | J0400002 | 机械 | 乙供 | J0800001 | 折旧费 | 元 | 5.32 | 1 | 1 | 0 | 计价
7008 | J0400002 | 机械 | 乙供 | J0800002 | 设备修理费 | 元 | 13.17 | 1 | 1 | 0 | 计价
7008 | J0400002 | 人工 | 乙供 | 9101102 | 熟练工 | 工时 | 1.8 | 0 | 0 | 0 | 计价
7008 | J0400002 | 材料 | 乙供 | C00000030 | 汽油 | kg | 7 | 0 | 0 | 0 | 计价
7008 | J0600019 | 机械 | 乙供 | J0800001 | 折旧费 | 元 | 1.5 | 1 | 1 | 0 | 计价
7008 | J0600019 | 机械 | 乙供 | J0800002 | 设备修理费 | 元 | 0.64 | 1 | 1 | 0 | 计价
7008 | J0600019 | 机械 | 乙供 | J0800003 | 安装拆卸费 | 元 | 1.41 | 1 | 1 | 0 | 计价
7008 | J0600019 | 人工 | 乙供 | 9101102 | 熟练工 | 工时 | 1.4 | 0 | 0 | 0 | 计价
7008 | J0600019 | 材料 | 乙供 | C00000030 | 汽油 | kg | 0.9 | 0 | 0 | 0 | 计价
7008 | J0700002 | 机械 | 乙供 | J0800001 | 折旧费 | 元 | 0.27 | 1 | 1 | 0 | 计价
7008 | J0700002 | 机械 | 乙供 | J0800002 | 设备修理费 | 元 | 0.32 | 1 | 1 | 0 | 计价
7008 | J0700002 | 机械 | 乙供 | J0800003 | 安装拆卸费 | 元 | 0.14 | 1 | 1 | 0 | 计价
7008 | J0700002 | 材料 | 乙供 | C00000036 | 电 | kWh | 14 | 0 | 0 | 0 | 计价
7009 | J0400006 | 机械 | 乙供 | J0800001 | 折旧费 | 元 | 7.6 | 1 | 1 | 0 | 计价
7009 | J0400006 | 机械 | 乙供 | J0800002 | 设备修理费 | 元 | 7.78 | 1 | 1 | 0 | 计价
7009 | J0400006 | 人工 | 乙供 | 9101102 | 熟练工 | 工时 | 1.8 | 0 | 0 | 0 | 计价
7009 | J0400006 | 材料 | 乙供 | C00000031 | 柴油 | kg | 5.4 | 0 | 0 | 0 | 计价
7009 | J0600019 | 机械 | 乙供 | J0800001 | 折旧费 | 元 | 1.5 | 1 | 1 | 0 | 计价
7009 | J0600019 | 机械 | 乙供 | J0800002 | 设备修理费 | 元 | 0.64 | 1 | 1 | 0 | 计价
7009 | J0600019 | 机械 | 乙供 | J0800003 | 安装拆卸费 | 元 | 1.41 | 1 | 1 | 0 | 计价
7009 | J0600019 | 人工 | 乙供 | 9101102 | 熟练工 | 工时 | 1.4 | 0 | 0 | 0 | 计价
7009 | J0600019 | 材料 | 乙供 | C00000030 | 汽油 | kg | 0.9 | 0 | 0 | 0 | 计价
7010 | J0400006 | 机械 | 乙供 | J0800001 | 折旧费 | 元 | 7.6 | 1 | 1 | 0 | 计价
7010 | J0400006 | 机械 | 乙供 | J0800002 | 设备修理费 | 元 | 7.78 | 1 | 1 | 0 | 计价
7010 | J0400006 | 人工 | 乙供 | 9101102 | 熟练工 | 工时 | 1.8 | 0 | 0 | 0 | 计价
7010 | J0400006 | 材料 | 乙供 | C00000031 | 柴油 | kg | 5.4 | 0 | 0 | 0 | 计价
7010 | J0600019 | 机械 | 乙供 | J0800001 | 折旧费 | 元 | 1.5 | 1 | 1 | 0 | 计价
7010 | J0600019 | 机械 | 乙供 | J0800002 | 设备修理费 | 元 | 0.64 | 1 | 1 | 0 | 计价
7010 | J0600019 | 机械 | 乙供 | J0800003 | 安装拆卸费 | 元 | 1.41 | 1 | 1 | 0 | 计价
7010 | J0600019 | 人工 | 乙供 | 9101102 | 熟练工 | 工时 | 1.4 | 0 | 0 | 0 | 计价
7010 | J0600019 | 材料 | 乙供 | C00000030 | 汽油 | kg | 0.9 | 0 | 0 | 0 | 计价
7011 | J0400006 | 机械 | 乙供 | J0800001 | 折旧费 | 元 | 7.6 | 1 | 1 | 0 | 计价
7011 | J0400006 | 机械 | 乙供 | J0800002 | 设备修理费 | 元 | 7.78 | 1 | 1 | 0 | 计价
7011 | J0400006 | 人工 | 乙供 | 9101102 | 熟练工 | 工时 | 1.8 | 0 | 0 | 0 | 计价
7011 | J0400006 | 材料 | 乙供 | C00000031 | 柴油 | kg | 5.4 | 0 | 0 | 0 | 计价
7011 | J0600019 | 机械 | 乙供 | J0800001 | 折旧费 | 元 | 1.5 | 1 | 1 | 0 | 计价
7011 | J0600019 | 机械 | 乙供 | J0800002 | 设备修理费 | 元 | 0.64 | 1 | 1 | 0 | 计价
7011 | J0600019 | 机械 | 乙供 | J0800003 | 安装拆卸费 | 元 | 1.41 | 1 | 1 | 0 | 计价
7011 | J0600019 | 人工 | 乙供 | 9101102 | 熟练工 | 工时 | 1.4 | 0 | 0 | 0 | 计价
7011 | J0600019 | 材料 | 乙供 | C00000030 | 汽油 | kg | 0.9 | 0 | 0 | 0 | 计价
7012 | J0400006 | 机械 | 乙供 | J0800001 | 折旧费 | 元 | 7.6 | 1 | 1 | 0 | 计价
7012 | J0400006 | 机械 | 乙供 | J0800002 | 设备修理费 | 元 | 7.78 | 1 | 1 | 0 | 计价
7012 | J0400006 | 人工 | 乙供 | 9101102 | 熟练工 | 工时 | 1.8 | 0 | 0 | 0 | 计价
7012 | J0400006 | 材料 | 乙供 | C00000031 | 柴油 | kg | 5.4 | 0 | 0 | 0 | 计价
7012 | J0600019 | 机械 | 乙供 | J0800001 | 折旧费 | 元 | 1.5 | 1 | 1 | 0 | 计价
7012 | J0600019 | 机械 | 乙供 | J0800002 | 设备修理费 | 元 | 0.64 | 1 | 1 | 0 | 计价
7012 | J0600019 | 机械 | 乙供 | J0800003 | 安装拆卸费 | 元 | 1.41 | 1 | 1 | 0 | 计价
7012 | J0600019 | 人工 | 乙供 | 9101102 | 熟练工 | 工时 | 1.4 | 0 | 0 | 0 | 计价
7012 | J0600019 | 材料 | 乙供 | C00000030 | 汽油 | kg | 0.9 | 0 | 0 | 0 | 计价
7013 | J0400006 | 机械 | 乙供 | J0800001 | 折旧费 | 元 | 7.6 | 1 | 1 | 0 | 计价
7013 | J0400006 | 机械 | 乙供 | J0800002 | 设备修理费 | 元 | 7.78 | 1 | 1 | 0 | 计价
7013 | J0400006 | 人工 | 乙供 | 9101102 | 熟练工 | 工时 | 1.8 | 0 | 0 | 0 | 计价
7013 | J0400006 | 材料 | 乙供 | C00000031 | 柴油 | kg | 5.4 | 0 | 0 | 0 | 计价
7013 | J0600019 | 机械 | 乙供 | J0800001 | 折旧费 | 元 | 1.5 | 1 | 1 | 0 | 计价
7013 | J0600019 | 机械 | 乙供 | J0800002 | 设备修理费 | 元 | 0.64 | 1 | 1 | 0 | 计价
7013 | J0600019 | 机械 | 乙供 | J0800003 | 安装拆卸费 | 元 | 1.41 | 1 | 1 | 0 | 计价
7013 | J0600019 | 人工 | 乙供 | 9101102 | 熟练工 | 工时 | 1.4 | 0 | 0 | 0 | 计价
7013 | J0600019 | 材料 | 乙供 | C00000030 | 汽油 | kg | 0.9 | 0 | 0 | 0 | 计价
7013 | J0700014 | 机械 | 乙供 | J0800001 | 折旧费 | 元 | 2.54 | 1 | 1 | 0 | 计价
7013 | J0700014 | 机械 | 乙供 | J0800002 | 设备修理费 | 元 | 0.74 | 1 | 1 | 0 | 计价
7013 | J0700014 | 机械 | 乙供 | J0800003 | 安装拆卸费 | 元 | 3.2 | 1 | 1 | 0 | 计价
7013 | J0700014 | 材料 | 乙供 | C00000030 | 汽油 | kg | 1 | 0 | 0 | 0 | 计价
7013 | J0700015 | 机械 | 乙供 | J0800001 | 折旧费 | 元 | 2.87 | 1 | 1 | 0 | 计价
7013 | J0700015 | 机械 | 乙供 | J0800002 | 设备修理费 | 元 | 1.25 | 1 | 1 | 0 | 计价
7013 | J0700015 | 机械 | 乙供 | J0800003 | 安装拆卸费 | 元 | 3.2 | 1 | 1 | 0 | 计价
7013 | J0700015 | 材料 | 乙供 | C00000030 | 汽油 | kg | 1.2 | 0 | 0 | 0 | 计价
7014 | J0400006 | 机械 | 乙供 | J0800001 | 折旧费 | 元 | 7.6 | 1 | 1 | 0 | 计价
7014 | J0400006 | 机械 | 乙供 | J0800002 | 设备修理费 | 元 | 7.78 | 1 | 1 | 0 | 计价
7014 | J0400006 | 人工 | 乙供 | 9101102 | 熟练工 | 工时 | 1.8 | 0 | 0 | 0 | 计价
7014 | J0400006 | 材料 | 乙供 | C00000031 | 柴油 | kg | 5.4 | 0 | 0 | 0 | 计价
7014 | J0600019 | 机械 | 乙供 | J0800001 | 折旧费 | 元 | 1.5 | 1 | 1 | 0 | 计价
7014 | J0600019 | 机械 | 乙供 | J0800002 | 设备修理费 | 元 | 0.64 | 1 | 1 | 0 | 计价
7014 | J0600019 | 机械 | 乙供 | J0800003 | 安装拆卸费 | 元 | 1.41 | 1 | 1 | 0 | 计价
7014 | J0600019 | 人工 | 乙供 | 9101102 | 熟练工 | 工时 | 1.4 | 0 | 0 | 0 | 计价
7014 | J0600019 | 材料 | 乙供 | C00000030 | 汽油 | kg | 0.9 | 0 | 0 | 0 | 计价
7014 | J0700014 | 机械 | 乙供 | J0800001 | 折旧费 | 元 | 2.54 | 1 | 1 | 0 | 计价
7014 | J0700014 | 机械 | 乙供 | J0800002 | 设备修理费 | 元 | 0.74 | 1 | 1 | 0 | 计价
7014 | J0700014 | 机械 | 乙供 | J0800003 | 安装拆卸费 | 元 | 3.2 | 1 | 1 | 0 | 计价
7014 | J0700014 | 材料 | 乙供 | C00000030 | 汽油 | kg | 1 | 0 | 0 | 0 | 计价
7014 | J0700015 | 机械 | 乙供 | J0800001 | 折旧费 | 元 | 2.87 | 1 | 1 | 0 | 计价
7014 | J0700015 | 机械 | 乙供 | J0800002 | 设备修理费 | 元 | 1.25 | 1 | 1 | 0 | 计价
7014 | J0700015 | 机械 | 乙供 | J0800003 | 安装拆卸费 | 元 | 3.2 | 1 | 1 | 0 | 计价
7014 | J0700015 | 材料 | 乙供 | C00000030 | 汽油 | kg | 1.2 | 0 | 0 | 0 | 计价
7015 | J0400006 | 机械 | 乙供 | J0800001 | 折旧费 | 元 | 7.6 | 1 | 1 | 0 | 计价
7015 | J0400006 | 机械 | 乙供 | J0800002 | 设备修理费 | 元 | 7.78 | 1 | 1 | 0 | 计价
7015 | J0400006 | 人工 | 乙供 | 9101102 | 熟练工 | 工时 | 1.8 | 0 | 0 | 0 | 计价
7015 | J0400006 | 材料 | 乙供 | C00000031 | 柴油 | kg | 5.4 | 0 | 0 | 0 | 计价
7015 | J0600019 | 机械 | 乙供 | J0800001 | 折旧费 | 元 | 1.5 | 1 | 1 | 0 | 计价
7015 | J0600019 | 机械 | 乙供 | J0800002 | 设备修理费 | 元 | 0.64 | 1 | 1 | 0 | 计价
7015 | J0600019 | 机械 | 乙供 | J0800003 | 安装拆卸费 | 元 | 1.41 | 1 | 1 | 0 | 计价
7015 | J0600019 | 人工 | 乙供 | 9101102 | 熟练工 | 工时 | 1.4 | 0 | 0 | 0 | 计价
7015 | J0600019 | 材料 | 乙供 | C00000030 | 汽油 | kg | 0.9 | 0 | 0 | 0 | 计价
7015 | J0700014 | 机械 | 乙供 | J0800001 | 折旧费 | 元 | 2.54 | 1 | 1 | 0 | 计价
7015 | J0700014 | 机械 | 乙供 | J0800002 | 设备修理费 | 元 | 0.74 | 1 | 1 | 0 | 计价
7015 | J0700014 | 机械 | 乙供 | J0800003 | 安装拆卸费 | 元 | 3.2 | 1 | 1 | 0 | 计价
7015 | J0700014 | 材料 | 乙供 | C00000030 | 汽油 | kg | 1 | 0 | 0 | 0 | 计价
7015 | J0700015 | 机械 | 乙供 | J0800001 | 折旧费 | 元 | 2.87 | 1 | 1 | 0 | 计价
7015 | J0700015 | 机械 | 乙供 | J0800002 | 设备修理费 | 元 | 1.25 | 1 | 1 | 0 | 计价
7015 | J0700015 | 机械 | 乙供 | J0800003 | 安装拆卸费 | 元 | 3.2 | 1 | 1 | 0 | 计价
7015 | J0700015 | 材料 | 乙供 | C00000030 | 汽油 | kg | 1.2 | 0 | 0 | 0 | 计价
7016 | J0400006 | 机械 | 乙供 | J0800001 | 折旧费 | 元 | 7.6 | 1 | 1 | 0 | 计价
7016 | J0400006 | 机械 | 乙供 | J0800002 | 设备修理费 | 元 | 7.78 | 1 | 1 | 0 | 计价
7016 | J0400006 | 人工 | 乙供 | 9101102 | 熟练工 | 工时 | 1.8 | 0 | 0 | 0 | 计价
7016 | J0400006 | 材料 | 乙供 | C00000031 | 柴油 | kg | 5.4 | 0 | 0 | 0 | 计价
7016 | J0600019 | 机械 | 乙供 | J0800001 | 折旧费 | 元 | 1.5 | 1 | 1 | 0 | 计价
7016 | J0600019 | 机械 | 乙供 | J0800002 | 设备修理费 | 元 | 0.64 | 1 | 1 | 0 | 计价
7016 | J0600019 | 机械 | 乙供 | J0800003 | 安装拆卸费 | 元 | 1.41 | 1 | 1 | 0 | 计价
7016 | J0600019 | 人工 | 乙供 | 9101102 | 熟练工 | 工时 | 1.4 | 0 | 0 | 0 | 计价
7016 | J0600019 | 材料 | 乙供 | C00000030 | 汽油 | kg | 0.9 | 0 | 0 | 0 | 计价
7016 | J0700014 | 机械 | 乙供 | J0800001 | 折旧费 | 元 | 2.54 | 1 | 1 | 0 | 计价
7016 | J0700014 | 机械 | 乙供 | J0800002 | 设备修理费 | 元 | 0.74 | 1 | 1 | 0 | 计价
7016 | J0700014 | 机械 | 乙供 | J0800003 | 安装拆卸费 | 元 | 3.2 | 1 | 1 | 0 | 计价
7016 | J0700014 | 材料 | 乙供 | C00000030 | 汽油 | kg | 1 | 0 | 0 | 0 | 计价
7016 | J0700015 | 机械 | 乙供 | J0800001 | 折旧费 | 元 | 2.87 | 1 | 1 | 0 | 计价
7016 | J0700015 | 机械 | 乙供 | J0800002 | 设备修理费 | 元 | 1.25 | 1 | 1 | 0 | 计价
7016 | J0700015 | 机械 | 乙供 | J0800003 | 安装拆卸费 | 元 | 3.2 | 1 | 1 | 0 | 计价
7016 | J0700015 | 材料 | 乙供 | C00000030 | 汽油 | kg | 1.2 | 0 | 0 | 0 | 计价
7017 | J0400005 | 机械 | 乙供 | J0800001 | 折旧费 | 元 | 6.57 | 1 | 1 | 0 | 计价
7017 | J0400005 | 机械 | 乙供 | J0800002 | 设备修理费 | 元 | 6.8 | 1 | 1 | 0 | 计价
7017 | J0400005 | 人工 | 乙供 | 9101102 | 熟练工 | 工时 | 1.8 | 0 | 0 | 0 | 计价
7017 | J0400005 | 材料 | 乙供 | C00000030 | 汽油 | kg | 4.3 | 0 | 0 | 0 | 计价
7018 | J0400005 | 机械 | 乙供 | J0800001 | 折旧费 | 元 | 6.57 | 1 | 1 | 0 | 计价
7018 | J0400005 | 机械 | 乙供 | J0800002 | 设备修理费 | 元 | 6.8 | 1 | 1 | 0 | 计价
7018 | J0400005 | 人工 | 乙供 | 9101102 | 熟练工 | 工时 | 1.8 | 0 | 0 | 0 | 计价
7018 | J0400005 | 材料 | 乙供 | C00000030 | 汽油 | kg | 4.3 | 0 | 0 | 0 | 计价
7019 | J0400005 | 机械 | 乙供 | J0800001 | 折旧费 | 元 | 6.57 | 1 | 1 | 0 | 计价
7019 | J0400005 | 机械 | 乙供 | J0800002 | 设备修理费 | 元 | 6.8 | 1 | 1 | 0 | 计价
7019 | J0400005 | 人工 | 乙供 | 9101102 | 熟练工 | 工时 | 1.8 | 0 | 0 | 0 | 计价
7019 | J0400005 | 材料 | 乙供 | C00000030 | 汽油 | kg | 4.3 | 0 | 0 | 0 | 计价
7020 | J0400005 | 机械 | 乙供 | J0800001 | 折旧费 | 元 | 6.57 | 1 | 1 | 0 | 计价
7020 | J0400005 | 机械 | 乙供 | J0800002 | 设备修理费 | 元 | 6.8 | 1 | 1 | 0 | 计价
7020 | J0400005 | 人工 | 乙供 | 9101102 | 熟练工 | 工时 | 1.8 | 0 | 0 | 0 | 计价
7020 | J0400005 | 材料 | 乙供 | C00000030 | 汽油 | kg | 4.3 | 0 | 0 | 0 | 计价
7022 | J0400005 | 机械 | 乙供 | J0800001 | 折旧费 | 元 | 6.57 | 1 | 1 | 0 | 计价
7022 | J0400005 | 机械 | 乙供 | J0800002 | 设备修理费 | 元 | 6.8 | 1 | 1 | 0 | 计价
7022 | J0400005 | 人工 | 乙供 | 9101102 | 熟练工 | 工时 | 1.8 | 0 | 0 | 0 | 计价
7022 | J0400005 | 材料 | 乙供 | C00000030 | 汽油 | kg | 4.3 | 0 | 0 | 0 | 计价
7023 | J0400005 | 机械 | 乙供 | J0800001 | 折旧费 | 元 | 6.57 | 1 | 1 | 0 | 计价
7023 | J0400005 | 机械 | 乙供 | J0800002 | 设备修理费 | 元 | 6.8 | 1 | 1 | 0 | 计价
7023 | J0400005 | 人工 | 乙供 | 9101102 | 熟练工 | 工时 | 1.8 | 0 | 0 | 0 | 计价
7023 | J0400005 | 材料 | 乙供 | C00000030 | 汽油 | kg | 4.3 | 0 | 0 | 0 | 计价
7024 | J0400005 | 机械 | 乙供 | J0800001 | 折旧费 | 元 | 6.57 | 1 | 1 | 0 | 计价
7024 | J0400005 | 机械 | 乙供 | J0800002 | 设备修理费 | 元 | 6.8 | 1 | 1 | 0 | 计价
7024 | J0400005 | 人工 | 乙供 | 9101102 | 熟练工 | 工时 | 1.8 | 0 | 0 | 0 | 计价
7024 | J0400005 | 材料 | 乙供 | C00000030 | 汽油 | kg | 4.3 | 0 | 0 | 0 | 计价
7025 | J0400005 | 机械 | 乙供 | J0800001 | 折旧费 | 元 | 6.57 | 1 | 1 | 0 | 计价
7025 | J0400005 | 机械 | 乙供 | J0800002 | 设备修理费 | 元 | 6.8 | 1 | 1 | 0 | 计价
7025 | J0400005 | 人工 | 乙供 | 9101102 | 熟练工 | 工时 | 1.8 | 0 | 0 | 0 | 计价
7025 | J0400005 | 材料 | 乙供 | C00000030 | 汽油 | kg | 4.3 | 0 | 0 | 0 | 计价
7027 | J0400005 | 机械 | 乙供 | J0800001 | 折旧费 | 元 | 6.57 | 1 | 1 | 0 | 计价
7027 | J0400005 | 机械 | 乙供 | J0800002 | 设备修理费 | 元 | 6.8 | 1 | 1 | 0 | 计价
7027 | J0400005 | 人工 | 乙供 | 9101102 | 熟练工 | 工时 | 1.8 | 0 | 0 | 0 | 计价
7027 | J0400005 | 材料 | 乙供 | C00000030 | 汽油 | kg | 4.3 | 0 | 0 | 0 | 计价
7028 | J0400005 | 机械 | 乙供 | J0800001 | 折旧费 | 元 | 6.57 | 1 | 1 | 0 | 计价
7028 | J0400005 | 机械 | 乙供 | J0800002 | 设备修理费 | 元 | 6.8 | 1 | 1 | 0 | 计价
7028 | J0400005 | 人工 | 乙供 | 9101102 | 熟练工 | 工时 | 1.8 | 0 | 0 | 0 | 计价
7028 | J0400005 | 材料 | 乙供 | C00000030 | 汽油 | kg | 4.3 | 0 | 0 | 0 | 计价
7029 | J0400005 | 机械 | 乙供 | J0800001 | 折旧费 | 元 | 6.57 | 1 | 1 | 0 | 计价
7029 | J0400005 | 机械 | 乙供 | J0800002 | 设备修理费 | 元 | 6.8 | 1 | 1 | 0 | 计价
7029 | J0400005 | 人工 | 乙供 | 9101102 | 熟练工 | 工时 | 1.8 | 0 | 0 | 0 | 计价
7029 | J0400005 | 材料 | 乙供 | C00000030 | 汽油 | kg | 4.3 | 0 | 0 | 0 | 计价
7030 | J0400005 | 机械 | 乙供 | J0800001 | 折旧费 | 元 | 6.57 | 1 | 1 | 0 | 计价
7030 | J0400005 | 机械 | 乙供 | J0800002 | 设备修理费 | 元 | 6.8 | 1 | 1 | 0 | 计价
7030 | J0400005 | 人工 | 乙供 | 9101102 | 熟练工 | 工时 | 1.8 | 0 | 0 | 0 | 计价
7030 | J0400005 | 材料 | 乙供 | C00000030 | 汽油 | kg | 4.3 | 0 | 0 | 0 | 计价
7031 | J0400005 | 机械 | 乙供 | J0800001 | 折旧费 | 元 | 6.57 | 1 | 1 | 0 | 计价
7031 | J0400005 | 机械 | 乙供 | J0800002 | 设备修理费 | 元 | 6.8 | 1 | 1 | 0 | 计价
7031 | J0400005 | 人工 | 乙供 | 9101102 | 熟练工 | 工时 | 1.8 | 0 | 0 | 0 | 计价
7031 | J0400005 | 材料 | 乙供 | C00000030 | 汽油 | kg | 4.3 | 0 | 0 | 0 | 计价
7033 | J0400005 | 机械 | 乙供 | J0800001 | 折旧费 | 元 | 6.57 | 1 | 1 | 0 | 计价
7033 | J0400005 | 机械 | 乙供 | J0800002 | 设备修理费 | 元 | 6.8 | 1 | 1 | 0 | 计价
7033 | J0400005 | 人工 | 乙供 | 9101102 | 熟练工 | 工时 | 1.8 | 0 | 0 | 0 | 计价
7033 | J0400005 | 材料 | 乙供 | C00000030 | 汽油 | kg | 4.3 | 0 | 0 | 0 | 计价
7034 | J0400005 | 机械 | 乙供 | J0800001 | 折旧费 | 元 | 6.57 | 1 | 1 | 0 | 计价
7034 | J0400005 | 机械 | 乙供 | J0800002 | 设备修理费 | 元 | 6.8 | 1 | 1 | 0 | 计价
7034 | J0400005 | 人工 | 乙供 | 9101102 | 熟练工 | 工时 | 1.8 | 0 | 0 | 0 | 计价
7034 | J0400005 | 材料 | 乙供 | C00000030 | 汽油 | kg | 4.3 | 0 | 0 | 0 | 计价
7036 | J0400020 | 机械 | 乙供 | J0800001 | 折旧费 | 元 | 1.48 | 1 | 1 | 0 | 计价
7036 | J0400020 | 机械 | 乙供 | J0800002 | 设备修理费 | 元 | 1.46 | 1 | 1 | 0 | 计价
7036 | J0400020 | 人工 | 乙供 | 9101102 | 熟练工 | 工时 | 1.6 | 0 | 0 | 0 | 计价
7036 | J0400020 | 人工 | 乙供 | 9101103 | 半熟练工 | 工时 | 1.6 | 0 | 0 | 0 | 计价
7036 | J0400020 | 材料 | 乙供 | C00000031 | 柴油 | kg | 3 | 0 | 0 | 0 | 计价
7037 | J0400020 | 机械 | 乙供 | J0800001 | 折旧费 | 元 | 1.48 | 1 | 1 | 0 | 计价
7037 | J0400020 | 机械 | 乙供 | J0800002 | 设备修理费 | 元 | 1.46 | 1 | 1 | 0 | 计价
7037 | J0400020 | 人工 | 乙供 | 9101102 | 熟练工 | 工时 | 1.6 | 0 | 0 | 0 | 计价
7037 | J0400020 | 人工 | 乙供 | 9101103 | 半熟练工 | 工时 | 1.6 | 0 | 0 | 0 | 计价
7037 | J0400020 | 材料 | 乙供 | C00000031 | 柴油 | kg | 3 | 0 | 0 | 0 | 计价
7038 | J0400020 | 机械 | 乙供 | J0800001 | 折旧费 | 元 | 1.48 | 1 | 1 | 0 | 计价
7038 | J0400020 | 机械 | 乙供 | J0800002 | 设备修理费 | 元 | 1.46 | 1 | 1 | 0 | 计价
7038 | J0400020 | 人工 | 乙供 | 9101102 | 熟练工 | 工时 | 1.6 | 0 | 0 | 0 | 计价
7038 | J0400020 | 人工 | 乙供 | 9101103 | 半熟练工 | 工时 | 1.6 | 0 | 0 | 0 | 计价
7038 | J0400020 | 材料 | 乙供 | C00000031 | 柴油 | kg | 3 | 0 | 0 | 0 | 计价
7039 | J0400020 | 机械 | 乙供 | J0800001 | 折旧费 | 元 | 1.48 | 1 | 1 | 0 | 计价
7039 | J0400020 | 机械 | 乙供 | J0800002 | 设备修理费 | 元 | 1.46 | 1 | 1 | 0 | 计价
7039 | J0400020 | 人工 | 乙供 | 9101102 | 熟练工 | 工时 | 1.6 | 0 | 0 | 0 | 计价
7039 | J0400020 | 人工 | 乙供 | 9101103 | 半熟练工 | 工时 | 1.6 | 0 | 0 | 0 | 计价
7039 | J0400020 | 材料 | 乙供 | C00000031 | 柴油 | kg | 3 | 0 | 0 | 0 | 计价
7040 | J0400020 | 机械 | 乙供 | J0800001 | 折旧费 | 元 | 1.48 | 1 | 1 | 0 | 计价
7040 | J0400020 | 机械 | 乙供 | J0800002 | 设备修理费 | 元 | 1.46 | 1 | 1 | 0 | 计价
7040 | J0400020 | 人工 | 乙供 | 9101102 | 熟练工 | 工时 | 1.6 | 0 | 0 | 0 | 计价
7040 | J0400020 | 人工 | 乙供 | 9101103 | 半熟练工 | 工时 | 1.6 | 0 | 0 | 0 | 计价
7040 | J0400020 | 材料 | 乙供 | C00000031 | 柴油 | kg | 3 | 0 | 0 | 0 | 计价
7041 | J0400020 | 机械 | 乙供 | J0800001 | 折旧费 | 元 | 1.48 | 1 | 1 | 0 | 计价
7041 | J0400020 | 机械 | 乙供 | J0800002 | 设备修理费 | 元 | 1.46 | 1 | 1 | 0 | 计价
7041 | J0400020 | 人工 | 乙供 | 9101102 | 熟练工 | 工时 | 1.6 | 0 | 0 | 0 | 计价
7041 | J0400020 | 人工 | 乙供 | 9101103 | 半熟练工 | 工时 | 1.6 | 0 | 0 | 0 | 计价
7041 | J0400020 | 材料 | 乙供 | C00000031 | 柴油 | kg | 3 | 0 | 0 | 0 | 计价
7042 | J0400020 | 机械 | 乙供 | J0800001 | 折旧费 | 元 | 1.48 | 1 | 1 | 0 | 计价
7042 | J0400020 | 机械 | 乙供 | J0800002 | 设备修理费 | 元 | 1.46 | 1 | 1 | 0 | 计价
7042 | J0400020 | 人工 | 乙供 | 9101102 | 熟练工 | 工时 | 1.6 | 0 | 0 | 0 | 计价
7042 | J0400020 | 人工 | 乙供 | 9101103 | 半熟练工 | 工时 | 1.6 | 0 | 0 | 0 | 计价
7042 | J0400020 | 材料 | 乙供 | C00000031 | 柴油 | kg | 3 | 0 | 0 | 0 | 计价
7043 | J0400020 | 机械 | 乙供 | J0800001 | 折旧费 | 元 | 1.48 | 1 | 1 | 0 | 计价
7043 | J0400020 | 机械 | 乙供 | J0800002 | 设备修理费 | 元 | 1.46 | 1 | 1 | 0 | 计价
7043 | J0400020 | 人工 | 乙供 | 9101102 | 熟练工 | 工时 | 1.6 | 0 | 0 | 0 | 计价
7043 | J0400020 | 人工 | 乙供 | 9101103 | 半熟练工 | 工时 | 1.6 | 0 | 0 | 0 | 计价
7043 | J0400020 | 材料 | 乙供 | C00000031 | 柴油 | kg | 3 | 0 | 0 | 0 | 计价
7044 | J0400020 | 机械 | 乙供 | J0800001 | 折旧费 | 元 | 1.48 | 1 | 1 | 0 | 计价
7044 | J0400020 | 机械 | 乙供 | J0800002 | 设备修理费 | 元 | 1.46 | 1 | 1 | 0 | 计价
7044 | J0400020 | 人工 | 乙供 | 9101102 | 熟练工 | 工时 | 1.6 | 0 | 0 | 0 | 计价
7044 | J0400020 | 人工 | 乙供 | 9101103 | 半熟练工 | 工时 | 1.6 | 0 | 0 | 0 | 计价
7044 | J0400020 | 材料 | 乙供 | C00000031 | 柴油 | kg | 3 | 0 | 0 | 0 | 计价
7045 | J0400020 | 机械 | 乙供 | J0800001 | 折旧费 | 元 | 1.48 | 1 | 1 | 0 | 计价
7045 | J0400020 | 机械 | 乙供 | J0800002 | 设备修理费 | 元 | 1.46 | 1 | 1 | 0 | 计价
7045 | J0400020 | 人工 | 乙供 | 9101102 | 熟练工 | 工时 | 1.6 | 0 | 0 | 0 | 计价
7045 | J0400020 | 人工 | 乙供 | 9101103 | 半熟练工 | 工时 | 1.6 | 0 | 0 | 0 | 计价
7045 | J0400020 | 材料 | 乙供 | C00000031 | 柴油 | kg | 3 | 0 | 0 | 0 | 计价
7046 | J0400020 | 机械 | 乙供 | J0800001 | 折旧费 | 元 | 1.48 | 1 | 1 | 0 | 计价
7046 | J0400020 | 机械 | 乙供 | J0800002 | 设备修理费 | 元 | 1.46 | 1 | 1 | 0 | 计价
7046 | J0400020 | 人工 | 乙供 | 9101102 | 熟练工 | 工时 | 1.6 | 0 | 0 | 0 | 计价
7046 | J0400020 | 人工 | 乙供 | 9101103 | 半熟练工 | 工时 | 1.6 | 0 | 0 | 0 | 计价
7046 | J0400020 | 材料 | 乙供 | C00000031 | 柴油 | kg | 3 | 0 | 0 | 0 | 计价
7047 | J0400006 | 机械 | 乙供 | J0800001 | 折旧费 | 元 | 7.6 | 1 | 1 | 0 | 计价
7047 | J0400006 | 机械 | 乙供 | J0800002 | 设备修理费 | 元 | 7.78 | 1 | 1 | 0 | 计价
7047 | J0400006 | 人工 | 乙供 | 9101102 | 熟练工 | 工时 | 1.8 | 0 | 0 | 0 | 计价
7047 | J0400006 | 材料 | 乙供 | C00000031 | 柴油 | kg | 5.4 | 0 | 0 | 0 | 计价
7048 | J0400006 | 机械 | 乙供 | J0800001 | 折旧费 | 元 | 7.6 | 1 | 1 | 0 | 计价
7048 | J0400006 | 机械 | 乙供 | J0800002 | 设备修理费 | 元 | 7.78 | 1 | 1 | 0 | 计价
7048 | J0400006 | 人工 | 乙供 | 9101102 | 熟练工 | 工时 | 1.8 | 0 | 0 | 0 | 计价
7048 | J0400006 | 材料 | 乙供 | C00000031 | 柴油 | kg | 5.4 | 0 | 0 | 0 | 计价
7049 | J0400006 | 机械 | 乙供 | J0800001 | 折旧费 | 元 | 7.6 | 1 | 1 | 0 | 计价
7049 | J0400006 | 机械 | 乙供 | J0800002 | 设备修理费 | 元 | 7.78 | 1 | 1 | 0 | 计价
7049 | J0400006 | 人工 | 乙供 | 9101102 | 熟练工 | 工时 | 1.8 | 0 | 0 | 0 | 计价
7049 | J0400006 | 材料 | 乙供 | C00000031 | 柴油 | kg | 5.4 | 0 | 0 | 0 | 计价
7050 | J0400006 | 机械 | 乙供 | J0800001 | 折旧费 | 元 | 7.6 | 1 | 1 | 0 | 计价
7050 | J0400006 | 机械 | 乙供 | J0800002 | 设备修理费 | 元 | 7.78 | 1 | 1 | 0 | 计价
7050 | J0400006 | 人工 | 乙供 | 9101102 | 熟练工 | 工时 | 1.8 | 0 | 0 | 0 | 计价
7050 | J0400006 | 材料 | 乙供 | C00000031 | 柴油 | kg | 5.4 | 0 | 0 | 0 | 计价
7051 | J0400006 | 机械 | 乙供 | J0800001 | 折旧费 | 元 | 7.6 | 1 | 1 | 0 | 计价
7051 | J0400006 | 机械 | 乙供 | J0800002 | 设备修理费 | 元 | 7.78 | 1 | 1 | 0 | 计价
7051 | J0400006 | 人工 | 乙供 | 9101102 | 熟练工 | 工时 | 1.8 | 0 | 0 | 0 | 计价
7051 | J0400006 | 材料 | 乙供 | C00000031 | 柴油 | kg | 5.4 | 0 | 0 | 0 | 计价
7052 | J0400006 | 机械 | 乙供 | J0800001 | 折旧费 | 元 | 7.6 | 1 | 1 | 0 | 计价
7052 | J0400006 | 机械 | 乙供 | J0800002 | 设备修理费 | 元 | 7.78 | 1 | 1 | 0 | 计价
7052 | J0400006 | 人工 | 乙供 | 9101102 | 熟练工 | 工时 | 1.8 | 0 | 0 | 0 | 计价
7052 | J0400006 | 材料 | 乙供 | C00000031 | 柴油 | kg | 5.4 | 0 | 0 | 0 | 计价
7053 | J0400006 | 机械 | 乙供 | J0800001 | 折旧费 | 元 | 7.6 | 1 | 1 | 0 | 计价
7053 | J0400006 | 机械 | 乙供 | J0800002 | 设备修理费 | 元 | 7.78 | 1 | 1 | 0 | 计价
7053 | J0400006 | 人工 | 乙供 | 9101102 | 熟练工 | 工时 | 1.8 | 0 | 0 | 0 | 计价
7053 | J0400006 | 材料 | 乙供 | C00000031 | 柴油 | kg | 5.4 | 0 | 0 | 0 | 计价
7054 | J0400006 | 机械 | 乙供 | J0800001 | 折旧费 | 元 | 7.6 | 1 | 1 | 0 | 计价
7054 | J0400006 | 机械 | 乙供 | J0800002 | 设备修理费 | 元 | 7.78 | 1 | 1 | 0 | 计价
7054 | J0400006 | 人工 | 乙供 | 9101102 | 熟练工 | 工时 | 1.8 | 0 | 0 | 0 | 计价
7054 | J0400006 | 材料 | 乙供 | C00000031 | 柴油 | kg | 5.4 | 0 | 0 | 0 | 计价
7055 | J0400006 | 机械 | 乙供 | J0800001 | 折旧费 | 元 | 7.6 | 1 | 1 | 0 | 计价
7055 | J0400006 | 机械 | 乙供 | J0800002 | 设备修理费 | 元 | 7.78 | 1 | 1 | 0 | 计价
7055 | J0400006 | 人工 | 乙供 | 9101102 | 熟练工 | 工时 | 1.8 | 0 | 0 | 0 | 计价
7055 | J0400006 | 材料 | 乙供 | C00000031 | 柴油 | kg | 5.4 | 0 | 0 | 0 | 计价
7056 | J0400006 | 机械 | 乙供 | J0800001 | 折旧费 | 元 | 7.6 | 1 | 1 | 0 | 计价
7056 | J0400006 | 机械 | 乙供 | J0800002 | 设备修理费 | 元 | 7.78 | 1 | 1 | 0 | 计价
7056 | J0400006 | 人工 | 乙供 | 9101102 | 熟练工 | 工时 | 1.8 | 0 | 0 | 0 | 计价
7056 | J0400006 | 材料 | 乙供 | C00000031 | 柴油 | kg | 5.4 | 0 | 0 | 0 | 计价
7057 | J0400006 | 机械 | 乙供 | J0800001 | 折旧费 | 元 | 7.6 | 1 | 1 | 0 | 计价
7057 | J0400006 | 机械 | 乙供 | J0800002 | 设备修理费 | 元 | 7.78 | 1 | 1 | 0 | 计价
7057 | J0400006 | 人工 | 乙供 | 9101102 | 熟练工 | 工时 | 1.8 | 0 | 0 | 0 | 计价
7057 | J0400006 | 材料 | 乙供 | C00000031 | 柴油 | kg | 5.4 | 0 | 0 | 0 | 计价
7058 | J0400006 | 机械 | 乙供 | J0800001 | 折旧费 | 元 | 7.6 | 1 | 1 | 0 | 计价
7058 | J0400006 | 机械 | 乙供 | J0800002 | 设备修理费 | 元 | 7.78 | 1 | 1 | 0 | 计价
7058 | J0400006 | 人工 | 乙供 | 9101102 | 熟练工 | 工时 | 1.8 | 0 | 0 | 0 | 计价
7058 | J0400006 | 材料 | 乙供 | C00000031 | 柴油 | kg | 5.4 | 0 | 0 | 0 | 计价
7059 | J0400006 | 机械 | 乙供 | J0800001 | 折旧费 | 元 | 7.6 | 1 | 1 | 0 | 计价
7059 | J0400006 | 机械 | 乙供 | J0800002 | 设备修理费 | 元 | 7.78 | 1 | 1 | 0 | 计价
7059 | J0400006 | 人工 | 乙供 | 9101102 | 熟练工 | 工时 | 1.8 | 0 | 0 | 0 | 计价
7059 | J0400006 | 材料 | 乙供 | C00000031 | 柴油 | kg | 5.4 | 0 | 0 | 0 | 计价
7061 | J0500008 | 机械 | 乙供 | J0800001 | 折旧费 | 元 | 36.03 | 1 | 1 | 0 | 计价
7061 | J0500008 | 机械 | 乙供 | J0800002 | 设备修理费 | 元 | 30.05 | 1 | 1 | 0 | 计价
7061 | J0500008 | 人工 | 乙供 | 9101102 | 熟练工 | 工时 | 1.8 | 0 | 0 | 0 | 计价
7061 | J0500008 | 人工 | 乙供 | 9101103 | 半熟练工 | 工时 | 1.8 | 0 | 0 | 0 | 计价
7061 | J0500008 | 材料 | 乙供 | C00000031 | 柴油 | kg | 15 | 0 | 0 | 0 | 计价
7061 | J0400018 | 机械 | 乙供 | J0800001 | 折旧费 | 元 | 14.13 | 1 | 1 | 0 | 计价
7061 | J0400018 | 机械 | 乙供 | J0800002 | 设备修理费 | 元 | 15.56 | 1 | 1 | 0 | 计价
7061 | J0400018 | 人工 | 乙供 | 9101102 | 熟练工 | 工时 | 1.8 | 0 | 0 | 0 | 计价
7061 | J0400018 | 人工 | 乙供 | 9101103 | 半熟练工 | 工时 | 1.8 | 0 | 0 | 0 | 计价
7061 | J0400018 | 材料 | 乙供 | C00000031 | 柴油 | kg | 8 | 0 | 0 | 0 | 计价
7062 | J0400006 | 机械 | 乙供 | J0800001 | 折旧费 | 元 | 7.6 | 1 | 1 | 0 | 计价
7062 | J0400006 | 机械 | 乙供 | J0800002 | 设备修理费 | 元 | 7.78 | 1 | 1 | 0 | 计价
7062 | J0400006 | 人工 | 乙供 | 9101102 | 熟练工 | 工时 | 1.8 | 0 | 0 | 0 | 计价
7062 | J0400006 | 材料 | 乙供 | C00000031 | 柴油 | kg | 5.4 | 0 | 0 | 0 | 计价
7064 | J0400018 | 机械 | 乙供 | J0800001 | 折旧费 | 元 | 14.13 | 1 | 1 | 0 | 计价
7064 | J0400018 | 机械 | 乙供 | J0800002 | 设备修理费 | 元 | 15.56 | 1 | 1 | 0 | 计价
7064 | J0400018 | 人工 | 乙供 | 9101102 | 熟练工 | 工时 | 1.8 | 0 | 0 | 0 | 计价
7064 | J0400018 | 人工 | 乙供 | 9101103 | 半熟练工 | 工时 | 1.8 | 0 | 0 | 0 | 计价
7064 | J0400018 | 材料 | 乙供 | C00000031 | 柴油 | kg | 8 | 0 | 0 | 0 | 计价
7065 | J0400006 | 机械 | 乙供 | J0800001 | 折旧费 | 元 | 7.6 | 1 | 1 | 0 | 计价
7065 | J0400006 | 机械 | 乙供 | J0800002 | 设备修理费 | 元 | 7.78 | 1 | 1 | 0 | 计价
7065 | J0400006 | 人工 | 乙供 | 9101102 | 熟练工 | 工时 | 1.8 | 0 | 0 | 0 | 计价
7065 | J0400006 | 材料 | 乙供 | C00000031 | 柴油 | kg | 5.4 | 0 | 0 | 0 | 计价
7066 | J0400018 | 机械 | 乙供 | J0800001 | 折旧费 | 元 | 14.13 | 1 | 1 | 0 | 计价
7066 | J0400018 | 机械 | 乙供 | J0800002 | 设备修理费 | 元 | 15.56 | 1 | 1 | 0 | 计价
7066 | J0400018 | 人工 | 乙供 | 9101102 | 熟练工 | 工时 | 1.8 | 0 | 0 | 0 | 计价
7066 | J0400018 | 人工 | 乙供 | 9101103 | 半熟练工 | 工时 | 1.8 | 0 | 0 | 0 | 计价
7066 | J0400018 | 材料 | 乙供 | C00000031 | 柴油 | kg | 8 | 0 | 0 | 0 | 计价
7067 | J0400006 | 机械 | 乙供 | J0800001 | 折旧费 | 元 | 7.6 | 1 | 1 | 0 | 计价
7067 | J0400006 | 机械 | 乙供 | J0800002 | 设备修理费 | 元 | 7.78 | 1 | 1 | 0 | 计价
7067 | J0400006 | 人工 | 乙供 | 9101102 | 熟练工 | 工时 | 1.8 | 0 | 0 | 0 | 计价
7067 | J0400006 | 材料 | 乙供 | C00000031 | 柴油 | kg | 5.4 | 0 | 0 | 0 | 计价
7068 | J0400018 | 机械 | 乙供 | J0800001 | 折旧费 | 元 | 14.13 | 1 | 1 | 0 | 计价
7068 | J0400018 | 机械 | 乙供 | J0800002 | 设备修理费 | 元 | 15.56 | 1 | 1 | 0 | 计价
7068 | J0400018 | 人工 | 乙供 | 9101102 | 熟练工 | 工时 | 1.8 | 0 | 0 | 0 | 计价
7068 | J0400018 | 人工 | 乙供 | 9101103 | 半熟练工 | 工时 | 1.8 | 0 | 0 | 0 | 计价
7068 | J0400018 | 材料 | 乙供 | C00000031 | 柴油 | kg | 8 | 0 | 0 | 0 | 计价
8009 | J0400005 | 机械 | 乙供 | J0800001 | 折旧费 | 元 | 6.57 | 1 | 1 | 0 | 计价
8009 | J0400005 | 机械 | 乙供 | J0800002 | 设备修理费 | 元 | 6.8 | 1 | 1 | 0 | 计价
8009 | J0400005 | 人工 | 乙供 | 9101102 | 熟练工 | 工时 | 1.8 | 0 | 0 | 0 | 计价
8009 | J0400005 | 材料 | 乙供 | C00000030 | 汽油 | kg | 4.3 | 0 | 0 | 0 | 计价
8009 | J0400006 | 机械 | 乙供 | J0800001 | 折旧费 | 元 | 7.6 | 1 | 1 | 0 | 计价
8009 | J0400006 | 机械 | 乙供 | J0800002 | 设备修理费 | 元 | 7.78 | 1 | 1 | 0 | 计价
8009 | J0400006 | 人工 | 乙供 | 9101102 | 熟练工 | 工时 | 1.8 | 0 | 0 | 0 | 计价
8009 | J0400006 | 材料 | 乙供 | C00000031 | 柴油 | kg | 5.4 | 0 | 0 | 0 | 计价
8009 | J0600019 | 机械 | 乙供 | J0800001 | 折旧费 | 元 | 1.5 | 1 | 1 | 0 | 计价
8009 | J0600019 | 机械 | 乙供 | J0800002 | 设备修理费 | 元 | 0.64 | 1 | 1 | 0 | 计价
8009 | J0600019 | 机械 | 乙供 | J0800003 | 安装拆卸费 | 元 | 1.41 | 1 | 1 | 0 | 计价
8009 | J0600019 | 人工 | 乙供 | 9101102 | 熟练工 | 工时 | 1.4 | 0 | 0 | 0 | 计价
8009 | J0600019 | 材料 | 乙供 | C00000030 | 汽油 | kg | 0.9 | 0 | 0 | 0 | 计价
8010 | J0400006 | 机械 | 乙供 | J0800001 | 折旧费 | 元 | 7.6 | 1 | 1 | 0 | 计价
8010 | J0400006 | 机械 | 乙供 | J0800002 | 设备修理费 | 元 | 7.78 | 1 | 1 | 0 | 计价
8010 | J0400006 | 人工 | 乙供 | 9101102 | 熟练工 | 工时 | 1.8 | 0 | 0 | 0 | 计价
8010 | J0400006 | 材料 | 乙供 | C00000031 | 柴油 | kg | 5.4 | 0 | 0 | 0 | 计价
8010 | J0600019 | 机械 | 乙供 | J0800001 | 折旧费 | 元 | 1.5 | 1 | 1 | 0 | 计价
8010 | J0600019 | 机械 | 乙供 | J0800002 | 设备修理费 | 元 | 0.64 | 1 | 1 | 0 | 计价
8010 | J0600019 | 机械 | 乙供 | J0800003 | 安装拆卸费 | 元 | 1.41 | 1 | 1 | 0 | 计价
8010 | J0600019 | 人工 | 乙供 | 9101102 | 熟练工 | 工时 | 1.4 | 0 | 0 | 0 | 计价
8010 | J0600019 | 材料 | 乙供 | C00000030 | 汽油 | kg | 0.9 | 0 | 0 | 0 | 计价
8010 | J0500002 | 机械 | 乙供 | J0800001 | 折旧费 | 元 | 9.73 | 1 | 1 | 0 | 计价
8010 | J0500002 | 机械 | 乙供 | J0800002 | 设备修理费 | 元 | 17.11 | 1 | 1 | 0 | 计价
8010 | J0500002 | 人工 | 乙供 | 9101102 | 熟练工 | 工时 | 1.8 | 0 | 0 | 0 | 计价
8010 | J0500002 | 人工 | 乙供 | 9101103 | 半熟练工 | 工时 | 1.8 | 0 | 0 | 0 | 计价
8010 | J0500002 | 材料 | 乙供 | C00000030 | 汽油 | kg | 6 | 0 | 0 | 0 | 计价
8011 | J0500002 | 机械 | 乙供 | J0800001 | 折旧费 | 元 | 9.73 | 1 | 1 | 0 | 计价
8011 | J0500002 | 机械 | 乙供 | J0800002 | 设备修理费 | 元 | 17.11 | 1 | 1 | 0 | 计价
8011 | J0500002 | 人工 | 乙供 | 9101102 | 熟练工 | 工时 | 1.8 | 0 | 0 | 0 | 计价
8011 | J0500002 | 人工 | 乙供 | 9101103 | 半熟练工 | 工时 | 1.8 | 0 | 0 | 0 | 计价
8011 | J0500002 | 材料 | 乙供 | C00000030 | 汽油 | kg | 6 | 0 | 0 | 0 | 计价
8011 | J0400001 | 机械 | 乙供 | J0800001 | 折旧费 | 元 | 4.94 | 1 | 1 | 0 | 计价
8011 | J0400001 | 机械 | 乙供 | J0800002 | 设备修理费 | 元 | 11.31 | 1 | 1 | 0 | 计价
8011 | J0400001 | 人工 | 乙供 | 9101102 | 熟练工 | 工时 | 1.8 | 0 | 0 | 0 | 计价
8011 | J0400001 | 材料 | 乙供 | C00000030 | 汽油 | kg | 6 | 0 | 0 | 0 | 计价
8011 | J0700025 | 机械 | 乙供 | J0800001 | 折旧费 | 元 | 25.81 | 1 | 1 | 0 | 计价
8011 | J0700025 | 机械 | 乙供 | J0800002 | 设备修理费 | 元 | 22.55 | 1 | 1 | 0 | 计价
8011 | J0700025 | 材料 | 乙供 | C00000036 | 电 | kWh | 0.8 | 0 | 0 | 0 | 计价
9022 | J0400002 | 机械 | 乙供 | J0800001 | 折旧费 | 元 | 5.32 | 1 | 1 | 0 | 计价
9022 | J0400002 | 机械 | 乙供 | J0800002 | 设备修理费 | 元 | 13.17 | 1 | 1 | 0 | 计价
9022 | J0400002 | 人工 | 乙供 | 9101102 | 熟练工 | 工时 | 1.8 | 0 | 0 | 0 | 计价
9022 | J0400002 | 材料 | 乙供 | C00000030 | 汽油 | kg | 7 | 0 | 0 | 0 | 计价
9023 | J0400002 | 机械 | 乙供 | J0800001 | 折旧费 | 元 | 5.32 | 1 | 1 | 0 | 计价
9023 | J0400002 | 机械 | 乙供 | J0800002 | 设备修理费 | 元 | 13.17 | 1 | 1 | 0 | 计价
9023 | J0400002 | 人工 | 乙供 | 9101102 | 熟练工 | 工时 | 1.8 | 0 | 0 | 0 | 计价
9023 | J0400002 | 材料 | 乙供 | C00000030 | 汽油 | kg | 7 | 0 | 0 | 0 | 计价
9024 | J0400002 | 机械 | 乙供 | J0800001 | 折旧费 | 元 | 5.32 | 1 | 1 | 0 | 计价
9024 | J0400002 | 机械 | 乙供 | J0800002 | 设备修理费 | 元 | 13.17 | 1 | 1 | 0 | 计价
9024 | J0400002 | 人工 | 乙供 | 9101102 | 熟练工 | 工时 | 1.8 | 0 | 0 | 0 | 计价
9024 | J0400002 | 材料 | 乙供 | C00000030 | 汽油 | kg | 7 | 0 | 0 | 0 | 计价
9025 | J0400002 | 机械 | 乙供 | J0800001 | 折旧费 | 元 | 5.32 | 1 | 1 | 0 | 计价
9025 | J0400002 | 机械 | 乙供 | J0800002 | 设备修理费 | 元 | 13.17 | 1 | 1 | 0 | 计价
9025 | J0400002 | 人工 | 乙供 | 9101102 | 熟练工 | 工时 | 1.8 | 0 | 0 | 0 | 计价
9025 | J0400002 | 材料 | 乙供 | C00000030 | 汽油 | kg | 7 | 0 | 0 | 0 | 计价
9026 | J0400002 | 机械 | 乙供 | J0800001 | 折旧费 | 元 | 5.32 | 1 | 1 | 0 | 计价
9026 | J0400002 | 机械 | 乙供 | J0800002 | 设备修理费 | 元 | 13.17 | 1 | 1 | 0 | 计价
9026 | J0400002 | 人工 | 乙供 | 9101102 | 熟练工 | 工时 | 1.8 | 0 | 0 | 0 | 计价
9026 | J0400002 | 材料 | 乙供 | C00000030 | 汽油 | kg | 7 | 0 | 0 | 0 | 计价
9027 | J0400002 | 机械 | 乙供 | J0800001 | 折旧费 | 元 | 5.32 | 1 | 1 | 0 | 计价
9027 | J0400002 | 机械 | 乙供 | J0800002 | 设备修理费 | 元 | 13.17 | 1 | 1 | 0 | 计价
9027 | J0400002 | 人工 | 乙供 | 9101102 | 熟练工 | 工时 | 1.8 | 0 | 0 | 0 | 计价
9027 | J0400002 | 材料 | 乙供 | C00000030 | 汽油 | kg | 7 | 0 | 0 | 0 | 计价
10001 | J0700016 | 机械 | 乙供 | J0800001 | 折旧费 | 元 | 11.51 | 1 | 1 | 0 | 计价
10001 | J0700016 | 机械 | 乙供 | J0800002 | 设备修理费 | 元 | 3.15 | 1 | 1 | 0 | 计价
10001 | J0700016 | 人工 | 乙供 | 9101102 | 熟练工 | 工时 | 1.4 | 0 | 0 | 0 | 计价
10001 | J0700016 | 材料 | 乙供 | C00000036 | 电 | kWh | 2.2 | 0 | 0 | 0 | 计价
10001 | J0700002 | 机械 | 乙供 | J0800001 | 折旧费 | 元 | 0.27 | 1 | 1 | 0 | 计价
10001 | J0700002 | 机械 | 乙供 | J0800002 | 设备修理费 | 元 | 0.32 | 1 | 1 | 0 | 计价
10001 | J0700002 | 机械 | 乙供 | J0800003 | 安装拆卸费 | 元 | 0.14 | 1 | 1 | 0 | 计价
10001 | J0700002 | 材料 | 乙供 | C00000036 | 电 | kWh | 14 | 0 | 0 | 0 | 计价
10002 | J0700016 | 机械 | 乙供 | J0800001 | 折旧费 | 元 | 11.51 | 1 | 1 | 0 | 计价
10002 | J0700016 | 机械 | 乙供 | J0800002 | 设备修理费 | 元 | 3.15 | 1 | 1 | 0 | 计价
10002 | J0700016 | 人工 | 乙供 | 9101102 | 熟练工 | 工时 | 1.4 | 0 | 0 | 0 | 计价
10002 | J0700016 | 材料 | 乙供 | C00000036 | 电 | kWh | 2.2 | 0 | 0 | 0 | 计价
10002 | J0600001 | 机械 | 乙供 | J0800001 | 折旧费 | 元 | 0.035 | 1 | 1 | 0 | 计价
10002 | J0600001 | 机械 | 乙供 | J0800002 | 设备修理费 | 元 | 0.11 | 1 | 1 | 0 | 计价
10002 | J0600001 | 机械 | 乙供 | J0800003 | 安装拆卸费 | 元 | 0.02 | 1 | 1 | 0 | 计价
10002 | J0600001 | 人工 | 乙供 | 9101102 | 熟练工 | 工时 | 1.4 | 0 | 0 | 0 | 计价
10002 | J0600001 | 材料 | 乙供 | C00000036 | 电 | kWh | 4 | 0 | 0 | 0 | 计价
10003 | J0500003 | 机械 | 乙供 | J0800001 | 折旧费 | 元 | 13.11 | 1 | 1 | 0 | 计价
10003 | J0500003 | 机械 | 乙供 | J0800002 | 设备修理费 | 元 | 16.67 | 1 | 1 | 0 | 计价
10003 | J0500003 | 人工 | 乙供 | 9101102 | 熟练工 | 工时 | 1.8 | 0 | 0 | 0 | 计价
10003 | J0500003 | 人工 | 乙供 | 9101103 | 半熟练工 | 工时 | 1.8 | 0 | 0 | 0 | 计价
10003 | J0500003 | 材料 | 乙供 | C00000031 | 柴油 | kg | 9 | 0 | 0 | 0 | 计价
10003 | J0500006 | 机械 | 乙供 | J0800001 | 折旧费 | 元 | 28.7 | 1 | 1 | 0 | 计价
10003 | J0500006 | 机械 | 乙供 | J0800002 | 设备修理费 | 元 | 36.19 | 1 | 1 | 0 | 计价
10003 | J0500006 | 人工 | 乙供 | 9101102 | 熟练工 | 工时 | 1.8 | 0 | 0 | 0 | 计价
10003 | J0500006 | 人工 | 乙供 | 9101103 | 半熟练工 | 工时 | 1.8 | 0 | 0 | 0 | 计价
10003 | J0500006 | 材料 | 乙供 | C00000031 | 柴油 | kg | 14 | 0 | 0 | 0 | 计价
10003 | J0500009 | 机械 | 乙供 | J0800001 | 折旧费 | 元 | 62.9 | 1 | 1 | 0 | 计价
10003 | J0500009 | 机械 | 乙供 | J0800002 | 设备修理费 | 元 | 52.47 | 1 | 1 | 0 | 计价
10003 | J0500009 | 人工 | 乙供 | 9101102 | 熟练工 | 工时 | 1.8 | 0 | 0 | 0 | 计价
10003 | J0500009 | 人工 | 乙供 | 9101103 | 半熟练工 | 工时 | 1.8 | 0 | 0 | 0 | 计价
10003 | J0500009 | 材料 | 乙供 | C00000031 | 柴油 | kg | 16 | 0 | 0 | 0 | 计价
10003 | J0400004 | 机械 | 乙供 | J0800001 | 折旧费 | 元 | 11.4 | 1 | 1 | 0 | 计价
10003 | J0400004 | 机械 | 乙供 | J0800002 | 设备修理费 | 元 | 19.41 | 1 | 1 | 0 | 计价
10003 | J0400004 | 人工 | 乙供 | 9101102 | 熟练工 | 工时 | 1.8 | 0 | 0 | 0 | 计价
10003 | J0400004 | 材料 | 乙供 | C00000031 | 柴油 | kg | 9 | 0 | 0 | 0 | 计价
10003 | J0700011 | 机械 | 乙供 | J0800001 | 折旧费 | 元 | 10.52 | 1 | 1 | 0 | 计价
10003 | J0700011 | 机械 | 乙供 | J0800002 | 设备修理费 | 元 | 2.74 | 1 | 1 | 0 | 计价
10003 | J0700011 | 机械 | 乙供 | J0800003 | 安装拆卸费 | 元 | 0.59 | 1 | 1 | 0 | 计价
10003 | J0700011 | 人工 | 乙供 | 9101102 | 熟练工 | 工时 | 1.4 | 0 | 0 | 0 | 计价
10003 | J0700011 | 人工 | 乙供 | 9101103 | 半熟练工 | 工时 | 1.4 | 0 | 0 | 0 | 计价
10003 | J0700011 | 材料 | 乙供 | C00000036 | 电 | kWh | 12 | 0 | 0 | 0 | 计价
10003 | J0700019 | 机械 | 乙供 | J0800001 | 折旧费 | 元 | 2.03 | 1 | 1 | 0 | 计价
10003 | J0700019 | 机械 | 乙供 | J0800002 | 设备修理费 | 元 | 1.49 | 1 | 1 | 0 | 计价
10003 | J0700019 | 人工 | 乙供 | 9101102 | 熟练工 | 工时 | 1.6 | 0 | 0 | 0 | 计价
10003 | J0700019 | 材料 | 乙供 | C00000036 | 电 | kWh | 0.7 | 0 | 0 | 0 | 计价
10004 | J0500006 | 机械 | 乙供 | J0800001 | 折旧费 | 元 | 28.7 | 1 | 1 | 0 | 计价
10004 | J0500006 | 机械 | 乙供 | J0800002 | 设备修理费 | 元 | 36.19 | 1 | 1 | 0 | 计价
10004 | J0500006 | 人工 | 乙供 | 9101102 | 熟练工 | 工时 | 1.8 | 0 | 0 | 0 | 计价
10004 | J0500006 | 人工 | 乙供 | 9101103 | 半熟练工 | 工时 | 1.8 | 0 | 0 | 0 | 计价
10004 | J0500006 | 材料 | 乙供 | C00000031 | 柴油 | kg | 14 | 0 | 0 | 0 | 计价
10004 | J0500009 | 机械 | 乙供 | J0800001 | 折旧费 | 元 | 62.9 | 1 | 1 | 0 | 计价
10004 | J0500009 | 机械 | 乙供 | J0800002 | 设备修理费 | 元 | 52.47 | 1 | 1 | 0 | 计价
10004 | J0500009 | 人工 | 乙供 | 9101102 | 熟练工 | 工时 | 1.8 | 0 | 0 | 0 | 计价
10004 | J0500009 | 人工 | 乙供 | 9101103 | 半熟练工 | 工时 | 1.8 | 0 | 0 | 0 | 计价
10004 | J0500009 | 材料 | 乙供 | C00000031 | 柴油 | kg | 16 | 0 | 0 | 0 | 计价
10004 | J0400004 | 机械 | 乙供 | J0800001 | 折旧费 | 元 | 11.4 | 1 | 1 | 0 | 计价
10004 | J0400004 | 机械 | 乙供 | J0800002 | 设备修理费 | 元 | 19.41 | 1 | 1 | 0 | 计价
10004 | J0400004 | 人工 | 乙供 | 9101102 | 熟练工 | 工时 | 1.8 | 0 | 0 | 0 | 计价
10004 | J0400004 | 材料 | 乙供 | C00000031 | 柴油 | kg | 9 | 0 | 0 | 0 | 计价
10004 | J0700011 | 机械 | 乙供 | J0800001 | 折旧费 | 元 | 10.52 | 1 | 1 | 0 | 计价
10004 | J0700011 | 机械 | 乙供 | J0800002 | 设备修理费 | 元 | 2.74 | 1 | 1 | 0 | 计价
10004 | J0700011 | 机械 | 乙供 | J0800003 | 安装拆卸费 | 元 | 0.59 | 1 | 1 | 0 | 计价
10004 | J0700011 | 人工 | 乙供 | 9101102 | 熟练工 | 工时 | 1.4 | 0 | 0 | 0 | 计价
10004 | J0700011 | 人工 | 乙供 | 9101103 | 半熟练工 | 工时 | 1.4 | 0 | 0 | 0 | 计价
10004 | J0700011 | 材料 | 乙供 | C00000036 | 电 | kWh | 12 | 0 | 0 | 0 | 计价
10004 | J0700019 | 机械 | 乙供 | J0800001 | 折旧费 | 元 | 2.03 | 1 | 1 | 0 | 计价
10004 | J0700019 | 机械 | 乙供 | J0800002 | 设备修理费 | 元 | 1.49 | 1 | 1 | 0 | 计价
10004 | J0700019 | 人工 | 乙供 | 9101102 | 熟练工 | 工时 | 1.6 | 0 | 0 | 0 | 计价
10004 | J0700019 | 材料 | 乙供 | C00000036 | 电 | kWh | 0.7 | 0 | 0 | 0 | 计价
10005 | J0500003 | 机械 | 乙供 | J0800001 | 折旧费 | 元 | 13.11 | 1 | 1 | 0 | 计价
10005 | J0500003 | 机械 | 乙供 | J0800002 | 设备修理费 | 元 | 16.67 | 1 | 1 | 0 | 计价
10005 | J0500003 | 人工 | 乙供 | 9101102 | 熟练工 | 工时 | 1.8 | 0 | 0 | 0 | 计价
10005 | J0500003 | 人工 | 乙供 | 9101103 | 半熟练工 | 工时 | 1.8 | 0 | 0 | 0 | 计价
10005 | J0500003 | 材料 | 乙供 | C00000031 | 柴油 | kg | 9 | 0 | 0 | 0 | 计价
10005 | J0500006 | 机械 | 乙供 | J0800001 | 折旧费 | 元 | 28.7 | 1 | 1 | 0 | 计价
10005 | J0500006 | 机械 | 乙供 | J0800002 | 设备修理费 | 元 | 36.19 | 1 | 1 | 0 | 计价
10005 | J0500006 | 人工 | 乙供 | 9101102 | 熟练工 | 工时 | 1.8 | 0 | 0 | 0 | 计价
10005 | J0500006 | 人工 | 乙供 | 9101103 | 半熟练工 | 工时 | 1.8 | 0 | 0 | 0 | 计价
10005 | J0500006 | 材料 | 乙供 | C00000031 | 柴油 | kg | 14 | 0 | 0 | 0 | 计价
10005 | J0400004 | 机械 | 乙供 | J0800001 | 折旧费 | 元 | 11.4 | 1 | 1 | 0 | 计价
10005 | J0400004 | 机械 | 乙供 | J0800002 | 设备修理费 | 元 | 19.41 | 1 | 1 | 0 | 计价
10005 | J0400004 | 人工 | 乙供 | 9101102 | 熟练工 | 工时 | 1.8 | 0 | 0 | 0 | 计价
10005 | J0400004 | 材料 | 乙供 | C00000031 | 柴油 | kg | 9 | 0 | 0 | 0 | 计价
10005 | J0700019 | 机械 | 乙供 | J0800001 | 折旧费 | 元 | 2.03 | 1 | 1 | 0 | 计价
10005 | J0700019 | 机械 | 乙供 | J0800002 | 设备修理费 | 元 | 1.49 | 1 | 1 | 0 | 计价
10005 | J0700019 | 人工 | 乙供 | 9101102 | 熟练工 | 工时 | 1.6 | 0 | 0 | 0 | 计价
10005 | J0700019 | 材料 | 乙供 | C00000036 | 电 | kWh | 0.7 | 0 | 0 | 0 | 计价
10006 | J0500006 | 机械 | 乙供 | J0800001 | 折旧费 | 元 | 28.7 | 1 | 1 | 0 | 计价
10006 | J0500006 | 机械 | 乙供 | J0800002 | 设备修理费 | 元 | 36.19 | 1 | 1 | 0 | 计价
10006 | J0500006 | 人工 | 乙供 | 9101102 | 熟练工 | 工时 | 1.8 | 0 | 0 | 0 | 计价
10006 | J0500006 | 人工 | 乙供 | 9101103 | 半熟练工 | 工时 | 1.8 | 0 | 0 | 0 | 计价
10006 | J0500006 | 材料 | 乙供 | C00000031 | 柴油 | kg | 14 | 0 | 0 | 0 | 计价
10006 | J0400004 | 机械 | 乙供 | J0800001 | 折旧费 | 元 | 11.4 | 1 | 1 | 0 | 计价
10006 | J0400004 | 机械 | 乙供 | J0800002 | 设备修理费 | 元 | 19.41 | 1 | 1 | 0 | 计价
10006 | J0400004 | 人工 | 乙供 | 9101102 | 熟练工 | 工时 | 1.8 | 0 | 0 | 0 | 计价
10006 | J0400004 | 材料 | 乙供 | C00000031 | 柴油 | kg | 9 | 0 | 0 | 0 | 计价
10007 | J0500003 | 机械 | 乙供 | J0800001 | 折旧费 | 元 | 13.11 | 1 | 1 | 0 | 计价
10007 | J0500003 | 机械 | 乙供 | J0800002 | 设备修理费 | 元 | 16.67 | 1 | 1 | 0 | 计价
10007 | J0500003 | 人工 | 乙供 | 9101102 | 熟练工 | 工时 | 1.8 | 0 | 0 | 0 | 计价
10007 | J0500003 | 人工 | 乙供 | 9101103 | 半熟练工 | 工时 | 1.8 | 0 | 0 | 0 | 计价
10007 | J0500003 | 材料 | 乙供 | C00000031 | 柴油 | kg | 9 | 0 | 0 | 0 | 计价
10007 | J0400004 | 机械 | 乙供 | J0800001 | 折旧费 | 元 | 11.4 | 1 | 1 | 0 | 计价
10007 | J0400004 | 机械 | 乙供 | J0800002 | 设备修理费 | 元 | 19.41 | 1 | 1 | 0 | 计价
10007 | J0400004 | 人工 | 乙供 | 9101102 | 熟练工 | 工时 | 1.8 | 0 | 0 | 0 | 计价
10007 | J0400004 | 材料 | 乙供 | C00000031 | 柴油 | kg | 9 | 0 | 0 | 0 | 计价
10007 | J0700011 | 机械 | 乙供 | J0800001 | 折旧费 | 元 | 10.52 | 1 | 1 | 0 | 计价
10007 | J0700011 | 机械 | 乙供 | J0800002 | 设备修理费 | 元 | 2.74 | 1 | 1 | 0 | 计价
10007 | J0700011 | 机械 | 乙供 | J0800003 | 安装拆卸费 | 元 | 0.59 | 1 | 1 | 0 | 计价
10007 | J0700011 | 人工 | 乙供 | 9101102 | 熟练工 | 工时 | 1.4 | 0 | 0 | 0 | 计价
10007 | J0700011 | 人工 | 乙供 | 9101103 | 半熟练工 | 工时 | 1.4 | 0 | 0 | 0 | 计价
10007 | J0700011 | 材料 | 乙供 | C00000036 | 电 | kWh | 12 | 0 | 0 | 0 | 计价
10007 | J0700019 | 机械 | 乙供 | J0800001 | 折旧费 | 元 | 2.03 | 1 | 1 | 0 | 计价
10007 | J0700019 | 机械 | 乙供 | J0800002 | 设备修理费 | 元 | 1.49 | 1 | 1 | 0 | 计价
10007 | J0700019 | 人工 | 乙供 | 9101102 | 熟练工 | 工时 | 1.6 | 0 | 0 | 0 | 计价
10007 | J0700019 | 材料 | 乙供 | C00000036 | 电 | kWh | 0.7 | 0 | 0 | 0 | 计价
Note on B1: 请参照“人材机子目”页签输入主资源编码
Note on C1: 作者: 下拉选择：人工、材料、机械
Note on D1: 作者: 下拉选择：乙供、甲供
Note on E1: 请参照“人材机子目”页签输入子资源编码
Note on F1: 请输入名称
Note on G1: 下拉选项：kg、g、t、kW.h、km、m、㎡、m³、工日、套、个、件、块、台、组、片、项
Note on H1: 请输入含量
Note on L1: 作者: 下拉选择：计价、不计价

## 定额调整系数
编码 | 调整条件 | 调整类型 | 人工费系数 | 材料费系数 | 机械费系数 | 消耗量系数 | 人材机编码 | 替换为 | 替换来源库 | 关联定额
| 当坡度为15°~25°时,人工乘以系数1.1 | 累乘计算 | 1.1 | [6 empty] | 10011001,10021002,10031003,10041004,10051005,10061006,10071007,10081008,10091009
| 当坡度为25°~35°时,人工乘以系数1.25 | 累乘计算 | 1.25 | [6 empty] | 10011001,10021002,10031003,10041004,10051005,10061006,10071007,10081008,10091009
| 当屋面为钢屋面结构时,人工、机械乘以1.15系数 | 累乘计算 | 1.15 |  | 1.15 |  |  |  |  | 10101010,10111011,10121012,10131013,10201020,10221022
| 当坡度为15°~25°时,人工乘以系数1.08,机械乘以系数1.05 | 累乘计算 | 1.08 |  | 1.05 |  |  |  |  | 10161016,10171017,10181018,10191019,10211021
| 当坡度为25°~35°时,人工乘以系数1.25,机械乘以系数1.20 | 累乘计算 | 1.25 |  | 1.2 |  |  |  |  | 10161016,10171017,10181018,10191019,10211021
| 按22块组件为一组拟定,每增加一组,人工、机械乘以1.85的系数。每组组件增加或减少,定额消耗量不做调整 | 累乘计算 | 1.85*(n-22)/22 |  | 1.85*(n-22)/22 |  |  |  |  | 10161016
| 按11块组件为一组拟定,每增加一组,人工、机械乘以1.85的系数。每组组件增加或减少,定额消耗量不做调整 | 累乘计算 | 1.85*(n-11)/11 |  | 1.85*(n-11)/11 |  |  |  |  | 10171017
| 高倍聚光组件面积为35㎡~50㎡时,人工、机械乘以1.10的系数 | 累乘计算 | 1.1 |  | 1.1 |  |  |  |  | 10181018
| 高倍聚光组件面积为50㎡~75㎡时,人工、机械乘以1.20的系数 | 累乘计算 | 1.2 |  | 1.2 |  |  |  |  | 10181018
| 高倍聚光组件面积为75㎡~100㎡时,人工、机械乘以1.35的系数 | 累乘计算 | 1.35 |  | 1.35 |  |  |  |  | 10181018
| 高倍聚光组件面积为100㎡以上时,人工、机械乘以1.60的系数 | 累乘计算 | 1.6 |  | 1.6 |  |  |  |  | 10181018
| 固定支架高度大于2.4m时,人工乘以1.05系数 | 累乘计算 | 1.05 | [6 empty] | 10211021,10221022,10231023
| 固定支架高度大于3m时,人工乘以1.2系数 | 累乘计算 | 1.2 | [6 empty] | 10211021,10221022,10231023
| 如电压等级为66kV，则可按110kV定额子目乘以系数0.88 | 累乘计算 | 0.88 | 0.88 | 0.88 |  |  |  |  | 1102011020,1102411024,1103111031,1103511035,1103911039,1104311043,1105611056,1106011060,1106311063,1106611066,1106911069,1107211072,1107611076,20132013,20142014,20152015,20162016,20172017,20182018,20192019,20202020,20542054,20582058,20592059,30133013,30253025,30263026,30273027,30473047,30543054,30573057,30653065,30733073,30773077,30813081,30863086,30963096,30993099,40204020,40244024,60066006
| 如电压等级为110kV及以上的设备安装在户内时,定额人工消耗量乘以系数1.30 | 累乘计算 | 1.3 | [6 empty] | 20132013,20142014,20152015,20162016,20172017,20182018,20192019,20202020,20212021,20222022,20232023,20242024,20252025,20262026,20272027,20282028,20292029,20302030,20312031,20322032,20332033,20342034,20352035,20362036,20372037,20382038,20392039,20402040,20412041,20542054,20552055,20582058,20592059,20602060,20612061,20622062,20632063,30133013,30143014,30153015,30253025,30263026,30273027,30283028,30293029,30303030,30313031,30323032,30333033,30343034,30353035,30363036,30373037,30383038,30393039,30403040,30413041,30423042,30433043,30443044,30453045,30463046,30473047,30483048,30493049,30503050,30513051,30543054,30553055,30573057,30583058,30593059,30653065,30663066,30673067,30733073,30743074,30773077,30783078,30793079,30813081,30823082,30833083,30863086,30873087,30883088,30963096,30973097,30983098,30993099,31003100,31013101
| 如为油浸式电抗器，则按同容量干式电抗器定额乘以系数1.20 | 累乘计算 | 1.2 | 1.2 | 1.2 |  |  |  |  | 20562056,20572057
| 如配电装置设备安装在屋面时,定额人工消耗量乘以系数1.2 | 累乘计算 | 1.2 | [6 empty] | 30013001,30023002,30033003,30043004,30053005,30063006,30073007,30083008,30093009,30103010,30113011,30123012,30133013,30143014,30153015,30163016,30233023,30243024,30253025,30263026,30273027,30283028,30293029,30303030,30313031,30323032,30333033,30343034,30353035,30363036,30373037,30383038,30393039,30403040,30413041,30423042,30433043,30443044,30453045,30463046,30473047,30483048,30493049,30503050,30513051,30523052,30533053,30543054,30553055,30563056,30573057,30583058,30593059,30643064,30653065,30663066,30673067,30703070,30713071,30723072,30733073,30743074,30753075,30763076,30773077,30783078,30793079,30803080,30813081,30823082,30833083,30843084,30853085,30863086,30873087,30883088,30893089,30903090,30913091,30923092,30933093,30943094,30953095,30963096,30973097,30983098,30993099,31003100,31013101,31023102,31033103
| 如带隔离变压器式逆变器安装，则人工、机械乘以系数1.2 | 累乘计算 | 1.2 |  | 1.2 |  |  |  |  | 30043004,30053005,30063006,30073007,30083008,30093009
| 如为罐式断路器安装，则按SF6断路器安装定额乘以系数1.2 | 累乘计算 | 1.2 | 1.2 | 1.2 |  |  |  |  | 30123012,30133013,30143014,30153015
| 如为单相避雷器，则乘系数0.4 | 累乘计算 | 0.4 | 0.4 | 0.4 |  |  |  |  | 30723072,30733073,30743074,30753075,30763076,30773077,30783078,30793079
| 如为低压配电箱、检修箱安装，按配电盘定额人工、材料、机械消耗量乘以系数0.3 | 累乘计算 | 0.3 | 0.3 | 0.3 |  |  |  |  | 30893089,30903090,30913091,30923092
| 如安装不带断路器间隔时，定额乘以0.6的系数 | 累乘计算 | 0.6 | 0.6 | 0.6 |  |  |  |  | 30963096,30973097,30983098
| 如为单根单芯电缆,则采用相同截面积定额乘以系数2 | 累乘计算 | 2 | 2 | 2 |  |  |  |  | 40284028,40294029,40304030,40314031,40324032,40334033,40344034,40354035,40364036,40374037,40384038,40394039
| 如为铝合金电缆桥架，则人工、机械乘以系数2 | 累乘计算 | 2 |  | 2 |  |  |  |  | 40414041
| 对单相电缆头,在套用定额中采用相同截面积定额乘以系数2 | 累乘计算 | 2 | 2 | 2 |  |  |  |  | 40424042,40434043,40444044,40454045,40464046,40474047,40484048,40494049,40504050,40514051
| 如为电缆中间头，套用时人工、机械乘以1.7系数，材料乘以2系数 | 累乘计算 | 1.7 | 2 | 1.7 |  |  |  |  | 40424042,40434043,40444044,40454045,40504050,40514051
| 接地极钻孔根据材料直径套用潜孔钻钻孔相应子目，定额人工、机械乘以系数0.39 | 累乘计算 | 0.39 |  | 0.39 |  |  |  |  | 50045004,50055005
| 如在丘陵地带施工，人工、机械乘以地形系数1.2 | 累乘计算 | 1.2 |  | 1.2 |  |  |  |  | 70017001,70027002,70037003,70047004,70057005,70067006,70077007,70087008,70097009,70107010,70117011,70127012,70367036,70377037,70387038,70397039,70407040,70417041,70427042,70437043,70447044,70457045,70467046,70477047,70487048,70497049,70507050,70517051,70527052,70537053,70547054,70557055,70567056,70577057,70587058,70597059,70607060,70617061,70627062,70637063,70647064,70657065,70667066,70677067,70687068
| 如在山地、泥沼地带施工，人工、机械乘以地形系数1.7 | 累乘计算 | 1.7 |  | 1.7 |  |  |  |  | 70017001,70027002,70037003,70047004,70057005,70067006,70077007,70087008,70097009,70107010,70117011,70127012
| 同塔架设双回线路时，人工、机械乘以系数1.75，材料乘以系数2 | 累乘计算 | 1.75 | 2 | 1.75 |  |  |  |  | 70137013,70147014,70157015,70167016
| 同塔架设三回线路时，人工、机械乘以系数2.80，材料乘以系数3 | 累乘计算 | 2.8 | 3 | 2.8 |  |  |  |  | 70137013,70147014,70157015,70167016
| 如在丘陵地带施工，人工、机械乘以地形系数1.15 | 累乘计算 | 1.15 |  | 1.15 |  |  |  |  | 70137013,70147014,70157015,70167016
| 如在山地地带施工，人工、机械乘以地形系数2.00 | 累乘计算 | 2 |  | 2 |  |  |  |  | 70137013,70147014,70157015,70167016
| 如在泥沼地带施工，人工、机械乘以地形系数1.40 | 累乘计算 | 1.4 |  | 1.4 |  |  |  |  | 70137013,70147014,70157015,70167016
| 如在丘陵地带施工，人工、机械乘以地形系数1.30 | 累乘计算 | 1.3 |  | 1.3 |  |  |  |  | 70177017,70187018,70197019,70207020,70217021,70227022,70237023,70247024,70257025,70267026,70277027,70287028,70297029,70307030,70317031,70327032,70337033,70347034,70357035
| 如在山地地带施工，人工、机械乘以地形系数2.25 | 累乘计算 | 2.25 |  | 2.25 |  |  |  |  | 70177017,70187018,70197019,70207020,70217021,70227022,70237023,70247024,70257025,70267026,70277027,70287028,70297029,70307030,70317031,70327032,70337033,70347034,70357035
| 如在泥沼地带施工，人工、机械乘以地形系数1.55 | 累乘计算 | 1.55 |  | 1.55 |  |  |  |  | 70177017,70187018,70197019,70207020,70217021,70227022,70237023,70247024,70257025,70267026,70277027,70287028,70297029,70307030,70317031,70327032,70337033,70347034,70357035
| 如在山地地带施工，人工、机械乘以地形系数1.8 | 累乘计算 | 1.8 |  | 1.8 |  |  |  |  | 70367036,70377037,70387038,70397039,70407040,70417041,70427042,70437043,70447044,70457045,70467046,70477047,70487048,70497049,70507050,70517051,70527052,70537053,70547054,70557055,70567056,70577057,70587058,70597059,70607060,70617061,70627062,70637063,70647064,70657065,70667066,70677067,70687068
| 采用PDH光端机时，定额乘以0.2的系数 | 累乘计算 | 0.2 | 0.2 | 0.2 |  |  |  |  | 80038003
| 如电力变压器带负荷调整装置时,定额乘以系数1.20 | 累乘计算 | 1.2 | 1.2 | 1.2 |  |  |  |  | 1100111001,1100211002,1100311003,1100411004,1100511005,1100611006,1100711007,1100811008,1100911009,1101011010,1101111011,1101211012,1101311013,1101411014,1101511015,1101611016
| 如电力变压器带有自动灭火保护装置时,定额乘以系数1.05 | 累乘计算 | 1.05 | 1.05 | 1.05 |  |  |  |  | 1100111001,1100211002,1100311003,1100411004,1100511005,1100611006,1100711007,1100811008,1100911009,1101011010,1101111011,1101211012,1101311013,1101411014,1101511015,1101611016
| 扩建变压器时,变电站系统调试定额乘以系数0.8 | 累乘计算 | 0.8 | 0.8 | 0.8 |  |  |  |  | 1100111001,1100211002,1100311003,1100411004,1100511005,1100611006,1100711007,1100811008,1100911009,1101011010,1101111011,1101211012,1101311013,1101411014,1101511015,1101611016,1105511055,1105611056,1105711057,1105811058,1105911059,1106011060,1106111061,1106211062
| 扩建变压器时,变电站微机监控、“五防”系统调试定额乘以系数0.3 | 累乘计算 | 0.3 | 0.3 | 0.3 |  |  |  |  | 1104211042,1104311043,1104411044,1104511045
| PT间隔交流耐压试验，定额乘以0.6系数 | 累乘计算 | 0.6 | 0.6 | 0.6 |  |  |  |  | 1107211072,1107311073,1107411074
Note on C1: 可填写：累加计算,累乘计算,人材机调整,人材机新增,人材机替换