## 资源库属性
资源库属性 | 属性值
资源库名称 | 光伏发电工程概算建筑定额 2016
发布时间 | 2023/06/24
适用范围 | 新能源

## 定额目录
章节码 | 父章节（章节码） | 名称
0100000000 |  | 第1章 土方工程
0101000000 | 0100000000 | 1.1 场地平整
0102000000 | 0100000000 | 1.2 人工挖沟槽
0102010000 | 0102000000 | 1.2.1 Ⅰ~Ⅱ类土
0102020000 | 0102000000 | 1.2.2 Ⅲ类土
0102030000 | 0102000000 | 1.2.3 Ⅳ类土
0103000000 | 0100000000 | 1.3 人工挖柱坑
0103010000 | 0103000000 | 1.3.1 Ⅰ~Ⅱ类土
0103020000 | 0103000000 | 1.3.2 Ⅲ类土
0103030000 | 0103000000 | 1.3.3 Ⅳ类土
0104000000 | 0100000000 | 1.4 挖掘机挖土
0104010000 | 0104000000 | 1.4.1 挖一般土
0104020000 | 0104000000 | 1.4.2 挖沟槽
0104030000 | 0104000000 | 1.4.3 挖柱坑
0105000000 | 0100000000 | 1.5 土方运输
0105010000 | 0105000000 | 1.5.1 0.6m³挖掘机装土、自卸汽车运输
0105020000 | 0105000000 | 1.5.2 1m³挖掘机装土、自卸汽车运输
0105030000 | 0105000000 | 1.5.3 1.5m³挖掘机装土、自卸汽车运输
0105040000 | 0105000000 | 1.5.4 2m³挖掘机装土、自卸汽车运输
0105050000 | 0105000000 | 1.5.5 1m³装载机装土、自卸汽车运输
0105060000 | 0105000000 | 1.5.6 1.5m³装载机装土、自卸汽车运输
0105070000 | 0105000000 | 1.5.7 2.0m³装载机装土、自卸汽车运输
0106000000 | 0100000000 | 1.6 土方回填
0106010000 | 0106000000 | 1.6.1 人工回填
0106020000 | 0106000000 | 1.6.2 机械回填
0107000000 | 0100000000 | 1.7 推土机推土
0200000000 |  | 第2章 石方工程
0201000000 | 0200000000 | 2.1 一般石方开挖
0201010000 | 0201000000 | 2.1.1 爆破开挖
0201020000 | 0201000000 | 2.1.2 液压破碎锤开挖石方
0202000000 | 0200000000 | 2.2 沟槽石方开挖
0202010000 | 0202000000 | 2.2.1 底宽小于或等于1m
0202020000 | 0202000000 | 2.2.2 底宽1m-2m
0202030000 | 0202000000 | 2.2.3 底宽2m-4m
0203000000 | 0200000000 | 2.3 坑石方开挖
0203010000 | 0203000000 | 2.3.1 底面积小于或等于2m²
0203020000 | 0203000000 | 2.3.2 底面积2m²-6m²
0203030000 | 0203000000 | 2.3.3 底面积6m²-12m²
0203040000 | 0203000000 | 2.3.4 底面积12m²-50m²
0203050000 | 0203000000 | 2.3.5 底面积50m²-100m²
0203060000 | 0203000000 | 2.3.6 挖掘机挖石渣
0204000000 | 0200000000 | 2.4 石方运输
0204010000 | 0204000000 | 2.4.1 0.6m³挖掘机装石渣、自卸汽车运输
0204020000 | 0204000000 | 2.4.2 1m³挖掘机装石渣、自卸汽车运输
0204030000 | 0204000000 | 2.4.3 2m³挖掘机装石渣、自卸汽车运输
0204040000 | 0204000000 | 2.4.4 1m³装载机装石渣、自卸汽车运输
0204050000 | 0204000000 | 2.4.5 1.5m³装载机装石渣、自卸汽车运输
0204060000 | 0204000000 | 2.4.6 2m³装载机装石渣、自卸汽车运输
0204070000 | 0204000000 | 2.4.7 推土机堆运石渣
0204080000 | 0204000000 | 2.4.8 3m³装载机装运石渣
0205000000 | 0200000000 | 2.5 碎石回填
0300000000 |  | 第3章 地基处理工程
0301000000 | 0300000000 | 3.1 灌注桩钻孔
0301010000 | 0301000000 | 3.1.1 双人操作柴油挖坑机（桩径=260mm）
0301020000 | 0301000000 | 3.1.2 潜孔钻钻机（桩径=260mm）
0301030000 | 0301000000 | 3.1.3 汽车式螺旋钻机（桩径=260mm）
0301040000 | 0301000000 | 3.1.4 冲击钻机（桩径=800mm）
0302000000 | 0300000000 | 3.2 混凝土灌注桩浇筑
0303000000 | 0300000000 | 3.3 螺旋钢管桩
0303010000 | 0303000000 | 3.3.1 螺旋钢管桩（Φ76mm，不钻引导孔）
0303020000 | 0303000000 | 3.3.2 螺旋钢管桩（Φ76mm，钻引导孔）
0304000000 | 0300000000 | 3.4 预制钢筋混凝土管桩
0304010000 | 0304000000 | 3.4.1 柴油打桩机打预制钢筋混凝土管桩（Φ600mm）
0304020000 | 0304000000 | 3.4.2 液压静力压桩机压预制钢筋混凝土管桩（Φ600mm）
0305000000 | 0300000000 | 3.5 水泥搅拌桩
0306000000 | 0300000000 | 3.6 振冲碎石桩
0306010000 | 0306000000 | 3.6.1 孔深≤8m
0306020000 | 0306000000 | 3.6.2 8m＜孔深≤20m
0400000000 |  | 第4章 混凝土工程
0401000000 | 0400000000 | 4.1 现浇混凝土
0401010000 | 0401000000 | 4.1.1 基础混凝土
0401020000 | 0401000000 | 4.1.2 梁、板、柱、台阶混凝土
0401030000 | 0401000000 | 4.1.3 其他构筑物混凝土
0401040000 | 0401000000 | 4.1.4 回填混凝土
0402000000 | 0400000000 | 4.2 混凝土预制构件安装
0403000000 | 0400000000 | 4.3 混凝土预制构件运输
0404000000 | 0400000000 | 4.4 混凝土拌制
0404010000 | 0404000000 | 4.3.1 搅拌机拌制
0404020000 | 0404000000 | 4.3.2 搅拌站拌制
0405000000 | 0400000000 | 4.5 混凝土运输
0405010000 | 0405000000 | 4.4.1 机动翻斗车运输混凝土
0405020000 | 0405000000 | 4.4.2 自卸汽车运输混凝土
0405030000 | 0405000000 | 4.4.3 搅拌车运输混凝土
0405040000 | 0405000000 | 4.4.4 混凝土泵车运输混凝土
0406000000 | 0400000000 | 4.6 混凝土防腐
0500000000 |  | 第5章 钢筋工程
0501000000 | 0500000000 | 5.1 钢筋制作与安装
0600000000 |  | 第6章 砌筑工程
0601000000 | 0600000000 | 6.1 干砌块石
0602000000 | 0600000000 | 6.2 浆砌块石
0603000000 | 0600000000 | 6.3 浆砌混凝土预制块
0604000000 | 0600000000 | 6.4 砌砖
0700000000 |  | 第7章 道路工程
0701000000 | 0700000000 | 7.1 道路基层
0701010000 | 0701000000 | 7.1.1 碎石基层
0701020000 | 0701000000 | 7.1.2 石灰土基层
0702000000 | 0700000000 | 7.2 道路面层
0702010000 | 0702000000 | 7.2.1 混凝土路面
0702020000 | 0702000000 | 7.2.2 沥青混凝土路面
0702030000 | 0702000000 | 7.2.3 级配碎石路面
0702040000 | 0702000000 | 7.2.4 泥结碎石路面
0800000000 |  | 第8章 其他工程
0801000000 | 0800000000 | 8.1 电缆沟
0802000000 | 0800000000 | 8.2 电缆沟铺砂盖砖
0803000000 | 0800000000 | 8.3 混凝土、池井
0804000000 | 0800000000 | 8.4 砂土围堰
0805000000 | 0800000000 | 8.5 人工抛石
0806000000 | 0800000000 | 8.6 围栏
0807000000 | 0800000000 | 8.7 变、配电构支架
0807010000 | 0807000000 | 8.7.1 混凝土构架、支架
0807020000 | 0807000000 | 8.7.2 离心杆构架、支架
0807030000 | 0807000000 | 8.7.3 钢管构架、支架
0807040000 | 0807000000 | 8.7.4 型钢构架、支架
0808000000 | 0800000000 | 8.8 避雷针塔
0900000000 |  | 补充定额
Note on A1: 请输入章节码，建议输入10位数字组合，例如“0101000000”
Note on B1: 因章节有父子关系，请输入父章节的章节码。

## 定额子目
章节码 | 编码 | 名称 | 单位 | 基价不含税 | 基价含税 | 人工费基价不含税 | 材料费基价不含税 | 机械费基价不含税 | 人工费基价含税 | 材料费基价含税 | 机械费基价含税 | 人工工日 | 定额类型 | 工作内容
0101000000 | 1001 | 场地平整 机械 | 100m² | 23.37 | 0 | 0 | 15 | 8.37 | 0 | 0 | 0 | 1 |  | 工作内容：就地挖、填、找平。适用范围：±0.3m以内场地平整。
0102010000 | 1002 | 人工挖沟槽 Ⅰ~Ⅱ类土 底宽度m 0.8~1.5 深度m ≤1.0 | 100m³ | 18 | 0 | 0 | 18 | 0 | 0 | 0 | 0 | 327 |  | 工作内容：挖土，拋土于槽边，修边。适用范围：电缆沟、排水沟、地沟及室内外沟槽。
0102010000 | 1003 | 人工挖沟槽 Ⅰ~Ⅱ类土 底宽度m 0.8~1.5 深度m 1.5 | 100m³ | 18 | 0 | 0 | 18 | 0 | 0 | 0 | 0 | 360 |  | 工作内容：挖土，拋土于槽边，修边。适用范围：电缆沟、排水沟、地沟及室内外沟槽。
0102010000 | 1004 | 人工挖沟槽 Ⅰ~Ⅱ类土 底宽度m 0.8~1.5 深度m 2.0 | 100m³ | 18 | 0 | 0 | 18 | 0 | 0 | 0 | 0 | 397 |  | 工作内容：挖土，拋土于槽边，修边。适用范围：电缆沟、排水沟、地沟及室内外沟槽。
0102010000 | 1005 | 人工挖沟槽 Ⅰ~Ⅱ类土 底宽度m 0.8~1.5 深度m 2.5 | 100m³ | 18 | 0 | 0 | 18 | 0 | 0 | 0 | 0 | 437 |  | 工作内容：挖土，拋土于槽边，修边。适用范围：电缆沟、排水沟、地沟及室内外沟槽。
0102010000 | 1006 | 人工挖沟槽 Ⅰ~Ⅱ类土 底宽度m 1.5~3.0 深度m ≤1.5 | 100m³ | 18 | 0 | 0 | 18 | 0 | 0 | 0 | 0 | 343 |  | 工作内容：挖土，拋土于槽边，修边。适用范围：电缆沟、排水沟、地沟及室内外沟槽。
0102010000 | 1007 | 人工挖沟槽 Ⅰ~Ⅱ类土 底宽度m 1.5~3.0 深度m 2.0 | 100m³ | 18 | 0 | 0 | 18 | 0 | 0 | 0 | 0 | 378 |  | 工作内容：挖土，拋土于槽边，修边。适用范围：电缆沟、排水沟、地沟及室内外沟槽。
0102010000 | 1008 | 人工挖沟槽 Ⅰ~Ⅱ类土 底宽度m 1.5~3.0 深度m 2.5 | 100m³ | 18 | 0 | 0 | 18 | 0 | 0 | 0 | 0 | 397 |  | 工作内容：挖土，拋土于槽边，修边。适用范围：电缆沟、排水沟、地沟及室内外沟槽。
0102010000 | 1009 | 人工挖沟槽 Ⅰ~Ⅱ类土 底宽度m 1.5~3.0 深度m 3.0 | 100m³ | 18 | 0 | 0 | 18 | 0 | 0 | 0 | 0 | 417 |  | 工作内容：挖土，拋土于槽边，修边。适用范围：电缆沟、排水沟、地沟及室内外沟槽。
0102010000 | 1010 | 人工挖沟槽 Ⅰ~Ⅱ类土 底宽度m 1.5~3.0 深度m 3.5 | 100m³ | 18 | 0 | 0 | 18 | 0 | 0 | 0 | 0 | 450 |  | 工作内容：挖土，拋土于槽边，修边。适用范围：电缆沟、排水沟、地沟及室内外沟槽。
0102010000 | 1011 | 人工挖沟槽 Ⅰ~Ⅱ类土 底宽度m 1.5~3.0 深度m 4.0 | 100m³ | 18 | 0 | 0 | 18 | 0 | 0 | 0 | 0 | 496 |  | 工作内容：挖土，拋土于槽边，修边。适用范围：电缆沟、排水沟、地沟及室内外沟槽。
0102020000 | 1012 | 人工挖沟槽 Ⅲ类土 底宽度m 0.8~1.5 深度m ≤1.0 | 100m³ | 18 | 0 | 0 | 18 | 0 | 0 | 0 | 0 | 360 |  | 工作内容：挖土，拋土于槽边，修边。适用范围：电缆沟、排水沟、地沟及室内外沟槽。
0102020000 | 1013 | 人工挖沟槽 Ⅲ类土 底宽度m 0.8~1.5 深度m 1.5 | 100m³ | 18 | 0 | 0 | 18 | 0 | 0 | 0 | 0 | 396 |  | 工作内容：挖土，拋土于槽边，修边。适用范围：电缆沟、排水沟、地沟及室内外沟槽。
0102020000 | 1014 | 人工挖沟槽 Ⅲ类土 底宽度m 0.8~1.5 深度m 2.0 | 100m³ | 18 | 0 | 0 | 18 | 0 | 0 | 0 | 0 | 436 |  | 工作内容：挖土，拋土于槽边，修边。适用范围：电缆沟、排水沟、地沟及室内外沟槽。
0102020000 | 1015 | 人工挖沟槽 Ⅲ类土 底宽度m 0.8~1.5 深度m 2.5 | 100m³ | 18 | 0 | 0 | 18 | 0 | 0 | 0 | 0 | 480 |  | 工作内容：挖土，拋土于槽边，修边。适用范围：电缆沟、排水沟、地沟及室内外沟槽。
0102020000 | 1016 | 人工挖沟槽 Ⅲ类土 底宽度m 1.5~3.0 深度m ≤1.5 | 100m³ | 18 | 0 | 0 | 18 | 0 | 0 | 0 | 0 | 378 |  | 工作内容：挖土，拋土于槽边，修边。适用范围：电缆沟、排水沟、地沟及室内外沟槽。
0102020000 | 1017 | 人工挖沟槽 Ⅲ类土 底宽度m 1.5~3.0 深度m 2.0 | 100m³ | 18 | 0 | 0 | 18 | 0 | 0 | 0 | 0 | 415 |  | 工作内容：挖土，拋土于槽边，修边。适用范围：电缆沟、排水沟、地沟及室内外沟槽。
0102020000 | 1018 | 人工挖沟槽 Ⅲ类土 底宽度m 1.5~3.0 深度m 2.5 | 100m³ | 18 | 0 | 0 | 18 | 0 | 0 | 0 | 0 | 436 |  | 工作内容：挖土，拋土于槽边，修边。适用范围：电缆沟、排水沟、地沟及室内外沟槽。
0102020000 | 1019 | 人工挖沟槽 Ⅲ类土 底宽度m 1.5~3.0 深度m 3.0 | 100m³ | 18 | 0 | 0 | 18 | 0 | 0 | 0 | 0 | 458 |  | 工作内容：挖土，拋土于槽边，修边。适用范围：电缆沟、排水沟、地沟及室内外沟槽。
0102020000 | 1020 | 人工挖沟槽 Ⅲ类土 底宽度m 1.5~3.0 深度m 3.5 | 100m³ | 18 | 0 | 0 | 18 | 0 | 0 | 0 | 0 | 495 |  | 工作内容：挖土，拋土于槽边，修边。适用范围：电缆沟、排水沟、地沟及室内外沟槽。
0102020000 | 1021 | 人工挖沟槽 Ⅲ类土 底宽度m 1.5~3.0 深度m 4.0 | 100m³ | 18 | 0 | 0 | 18 | 0 | 0 | 0 | 0 | 546 |  | 工作内容：挖土，拋土于槽边，修边。适用范围：电缆沟、排水沟、地沟及室内外沟槽。
0102030000 | 1022 | 人工挖沟槽 Ⅳ类土 底宽度m 1.0~1.5 深度m ≤1.0 | 100m³ | 18 | 0 | 0 | 18 | 0 | 0 | 0 | 0 | 432 |  | 工作内容：挖土，拋土于槽边，修边。适用范围：电缆沟、排水沟、地沟及室内外沟槽。
0102030000 | 1023 | 人工挖沟槽 Ⅳ类土 底宽度m 1.0~1.5 深度m 1.5 | 100m³ | 18 | 0 | 0 | 18 | 0 | 0 | 0 | 0 | 475 |  | 工作内容：挖土，拋土于槽边，修边。适用范围：电缆沟、排水沟、地沟及室内外沟槽。
0102030000 | 1024 | 人工挖沟槽 Ⅳ类土 底宽度m 1.0~1.5 深度m 2.0 | 100m³ | 18 | 0 | 0 | 18 | 0 | 0 | 0 | 0 | 524 |  | 工作内容：挖土，拋土于槽边，修边。适用范围：电缆沟、排水沟、地沟及室内外沟槽。
0102030000 | 1025 | 人工挖沟槽 Ⅳ类土 底宽度m 1.0~1.5 深度m 2.5 | 100m³ | 18 | 0 | 0 | 18 | 0 | 0 | 0 | 0 | 577 |  | 工作内容：挖土，拋土于槽边，修边。适用范围：电缆沟、排水沟、地沟及室内外沟槽。
0102030000 | 1026 | 人工挖沟槽 Ⅳ类土 底宽度m 1.5~3.0 深度m ≤1.5 | 100m³ | 18 | 0 | 0 | 18 | 0 | 0 | 0 | 0 | 453 |  | 工作内容：挖土，拋土于槽边，修边。适用范围：电缆沟、排水沟、地沟及室内外沟槽。
0102030000 | 1027 | 人工挖沟槽 Ⅳ类土 底宽度m 1.5~3.0 深度m 2.0 | 100m³ | 18 | 0 | 0 | 18 | 0 | 0 | 0 | 0 | 498 |  | 工作内容：挖土，拋土于槽边，修边。适用范围：电缆沟、排水沟、地沟及室内外沟槽。
0102030000 | 1028 | 人工挖沟槽 Ⅳ类土 底宽度m 1.5~3.0 深度m 2.5 | 100m³ | 18 | 0 | 0 | 18 | 0 | 0 | 0 | 0 | 524 |  | 工作内容：挖土，拋土于槽边，修边。适用范围：电缆沟、排水沟、地沟及室内外沟槽。
0102030000 | 1029 | 人工挖沟槽 Ⅳ类土 底宽度m 1.5~3.0 深度m 3.0 | 100m³ | 18 | 0 | 0 | 18 | 0 | 0 | 0 | 0 | 550 |  | 工作内容：挖土，拋土于槽边，修边。适用范围：电缆沟、排水沟、地沟及室内外沟槽。
0102030000 | 1030 | 人工挖沟槽 Ⅳ类土 底宽度m 1.5~3.0 深度m 3.5 | 100m³ | 18 | 0 | 0 | 18 | 0 | 0 | 0 | 0 | 595 |  | 工作内容：挖土，拋土于槽边，修边。适用范围：电缆沟、排水沟、地沟及室内外沟槽。
0102030000 | 1031 | 人工挖沟槽 Ⅳ类土 底宽度m 1.5~3.0 深度m 4.0 | 100m³ | 18 | 0 | 0 | 18 | 0 | 0 | 0 | 0 | 655 |  | 工作内容：挖土，拋土于槽边，修边。适用范围：电缆沟、排水沟、地沟及室内外沟槽。
0103010000 | 1032 | 人工挖柱坑 Ⅰ~Ⅱ类土 坑底面积m² ≤2.5 深度m ≤1.5 | 100m³ | 20 | 0 | 0 | 20 | 0 | 0 | 0 | 0 | 459 |  | 工作内容：挖土，拋土于坑边。适用范围：柱、坑、试验坑。
0103010000 | 1033 | 人工挖柱坑 Ⅰ~Ⅱ类土 坑底面积m² ≤2.5 深度m 2.5 | 100m³ | 20 | 0 | 0 | 20 | 0 | 0 | 0 | 0 | 550 |  | 工作内容：挖土，拋土于坑边。适用范围：柱、坑、试验坑。
0103010000 | 1034 | 人工挖柱坑 Ⅰ~Ⅱ类土 坑底面积m² 2.5~6.5 深度m ≤2.0 | 100m³ | 20 | 0 | 0 | 20 | 0 | 0 | 0 | 0 | 413 |  | 工作内容：挖土，拋土于坑边。适用范围：柱、坑、试验坑。
0103010000 | 1035 | 人工挖柱坑 Ⅰ~Ⅱ类土 坑底面积m² 2.5~6.5 深度m 3.0 | 100m³ | 20 | 0 | 0 | 20 | 0 | 0 | 0 | 0 | 561 |  | 工作内容：挖土，拋土于坑边。适用范围：柱、坑、试验坑。
0103010000 | 1036 | 人工挖柱坑 Ⅰ~Ⅱ类土 坑底面积m² 2.5~6.5 深度m 4.0 | 100m³ | 20 | 0 | 0 | 20 | 0 | 0 | 0 | 0 | 673 |  | 工作内容：挖土，拋土于坑边。适用范围：柱、坑、试验坑。
0103010000 | 1037 | 人工挖柱坑 Ⅰ~Ⅱ类土 坑底面积m² 6.5~12 深度m ≤3.0 | 100m³ | 20 | 0 | 0 | 20 | 0 | 0 | 0 | 0 | 533 |  | 工作内容：挖土，拋土于坑边。适用范围：柱、坑、试验坑。
0103010000 | 1038 | 人工挖柱坑 Ⅰ~Ⅱ类土 坑底面积m² 6.5~12 深度m 4.0 | 100m³ | 20 | 0 | 0 | 20 | 0 | 0 | 0 | 0 | 641 |  | 工作内容：挖土，拋土于坑边。适用范围：柱、坑、试验坑。
0103010000 | 1039 | 人工挖柱坑 Ⅰ~Ⅱ类土 坑底面积m² 6.5~12 深度m 5.0 | 100m³ | 20 | 0 | 0 | 20 | 0 | 0 | 0 | 0 | 769 |  | 工作内容：挖土，拋土于坑边。适用范围：柱、坑、试验坑。
0103010000 | 1040 | 人工挖柱坑 Ⅰ~Ⅱ类土 坑底面积m² 12.0~27.0 深度m ≤3.0 | 100m³ | 20 | 0 | 0 | 20 | 0 | 0 | 0 | 0 | 484 |  | 工作内容：挖土，拋土于坑边。适用范围：柱、坑、试验坑。
0103010000 | 1041 | 人工挖柱坑 Ⅰ~Ⅱ类土 坑底面积m² 12.0~27.0 深度m 4.0 | 100m³ | 20 | 0 | 0 | 20 | 0 | 0 | 0 | 0 | 582 |  | 工作内容：挖土，拋土于坑边。适用范围：柱、坑、试验坑。
0103010000 | 1042 | 人工挖柱坑 Ⅰ~Ⅱ类土 坑底面积m² 12.0~27.0 深度m 5.0 | 100m³ | 20 | 0 | 0 | 20 | 0 | 0 | 0 | 0 | 699 |  | 工作内容：挖土，拋土于坑边。适用范围：柱、坑、试验坑。
0103020000 | 1043 | 人工挖柱坑 Ⅲ类土 坑底面积m² 1.0~2.5 深度m ≤1.5 | 100m³ | 20 | 0 | 0 | 20 | 0 | 0 | 0 | 0 | 422 |  | 工作内容：挖土，拋土于坑边。适用范围：柱、坑、试验坑。
0103020000 | 1044 | 人工挖柱坑 Ⅲ类土 坑底面积m² 1.0~2.5 深度m 2.5 | 100m³ | 20 | 0 | 0 | 20 | 0 | 0 | 0 | 0 | 506 |  | 工作内容：挖土，拋土于坑边。适用范围：柱、坑、试验坑。
0103020000 | 1045 | 人工挖柱坑 Ⅲ类土 坑底面积m² 2.5~6.5 深度m ≤2.0 | 100m³ | 20 | 0 | 0 | 20 | 0 | 0 | 0 | 0 | 380 |  | 工作内容：挖土，拋土于坑边。适用范围：柱、坑、试验坑。
0103020000 | 1046 | 人工挖柱坑 Ⅲ类土 坑底面积m² 2.5~6.5 深度m 3.0 | 100m³ | 20 | 0 | 0 | 20 | 0 | 0 | 0 | 0 | 516 |  | 工作内容：挖土，拋土于坑边。适用范围：柱、坑、试验坑。
0103020000 | 1047 | 人工挖柱坑 Ⅲ类土 坑底面积m² 2.5~6.5 深度m 4.0 | 100m³ | 20 | 0 | 0 | 20 | 0 | 0 | 0 | 0 | 619 |  | 工作内容：挖土，拋土于坑边。适用范围：柱、坑、试验坑。
0103020000 | 1048 | 人工挖柱坑 Ⅲ类土 坑底面积m² 6.5~12.0 深度m ≤3.0 | 100m³ | 20 | 0 | 0 | 20 | 0 | 0 | 0 | 0 | 490 |  | 工作内容：挖土，拋土于坑边。适用范围：柱、坑、试验坑。
0103020000 | 1049 | 人工挖柱坑 Ⅲ类土 坑底面积m² 6.5~12.0 深度m 4.0 | 100m³ | 20 | 0 | 0 | 20 | 0 | 0 | 0 | 0 | 589 |  | 工作内容：挖土，拋土于坑边。适用范围：柱、坑、试验坑。
0103020000 | 1050 | 人工挖柱坑 Ⅲ类土 坑底面积m² 6.5~12.0 深度m 5.0 | 100m³ | 20 | 0 | 0 | 20 | 0 | 0 | 0 | 0 | 707 |  | 工作内容：挖土，拋土于坑边。适用范围：柱、坑、试验坑。
0103020000 | 1051 | 人工挖柱坑 Ⅲ类土 坑底面积m² 12.0~27.0 深度m ≤3.0 | 100m³ | 20 | 0 | 0 | 20 | 0 | 0 | 0 | 0 | 445 |  | 工作内容：挖土，拋土于坑边。适用范围：柱、坑、试验坑。
0103020000 | 1052 | 人工挖柱坑 Ⅲ类土 坑底面积m² 12.0~27.0 深度m 4.0 | 100m³ | 20 | 0 | 0 | 20 | 0 | 0 | 0 | 0 | 536 |  | 工作内容：挖土，拋土于坑边。适用范围：柱、坑、试验坑。
0103020000 | 1053 | 人工挖柱坑 Ⅲ类土 坑底面积m² 12.0~27.0 深度m 5.0 | 100m³ | 20 | 0 | 0 | 20 | 0 | 0 | 0 | 0 | 643 |  | 工作内容：挖土，拋土于坑边。适用范围：柱、坑、试验坑。
0103030000 | 1054 | 人工挖柱坑 Ⅳ类土 坑底面积m² 1.0~2.5 深度m ≤1.5 | 100m³ | 21 | 0 | 0 | 21 | 0 | 0 | 0 | 0 | 507 |  | 工作内容：挖土，拋土于坑边。适用范围：柱、坑、试验坑。
0103030000 | 1055 | 人工挖柱坑 Ⅳ类土 坑底面积m² 1.0~2.5 深度m 2.5 | 100m³ | 21 | 0 | 0 | 21 | 0 | 0 | 0 | 0 | 607 |  | 工作内容：挖土，拋土于坑边。适用范围：柱、坑、试验坑。
0103030000 | 1056 | 人工挖柱坑 Ⅳ类土 坑底面积m² 2.5~6.5 深度m ≤2.0 | 100m³ | 21 | 0 | 0 | 21 | 0 | 0 | 0 | 0 | 456 |  | 工作内容：挖土，拋土于坑边。适用范围：柱、坑、试验坑。
0103030000 | 1057 | 人工挖柱坑 Ⅳ类土 坑底面积m² 2.5~6.5 深度m 3.0 | 100m³ | 21 | 0 | 0 | 21 | 0 | 0 | 0 | 0 | 619 |  | 工作内容：挖土，拋土于坑边。适用范围：柱、坑、试验坑。
0103030000 | 1058 | 人工挖柱坑 Ⅳ类土 坑底面积m² 2.5~6.5 深度m 4.0 | 100m³ | 21 | 0 | 0 | 21 | 0 | 0 | 0 | 0 | 743 |  | 工作内容：挖土，拋土于坑边。适用范围：柱、坑、试验坑。
0103030000 | 1059 | 人工挖柱坑 Ⅳ类土 坑底面积m² 6.5~12.0 深度m ≤3.0 | 100m³ | 20 | 0 | 0 | 20 | 0 | 0 | 0 | 0 | 588 |  | 工作内容：挖土，拋土于坑边。适用范围：柱、坑、试验坑。
0103030000 | 1060 | 人工挖柱坑 Ⅳ类土 坑底面积m² 6.5~12.0 深度m 4.0 | 100m³ | 20 | 0 | 0 | 20 | 0 | 0 | 0 | 0 | 707 |  | 工作内容：挖土，拋土于坑边。适用范围：柱、坑、试验坑。
0103030000 | 1061 | 人工挖柱坑 Ⅳ类土 坑底面积m² 6.5~12.0 深度m 5.0 | 100m³ | 20 | 0 | 0 | 20 | 0 | 0 | 0 | 0 | 849 |  | 工作内容：挖土，拋土于坑边。适用范围：柱、坑、试验坑。
0103030000 | 1062 | 人工挖柱坑 Ⅳ类土 坑底面积m² 12.0~27.0 深度m ≤3.0 | 100m³ | 20 | 0 | 0 | 20 | 0 | 0 | 0 | 0 | 534 |  | 工作内容：挖土，拋土于坑边。适用范围：柱、坑、试验坑。
0103030000 | 1063 | 人工挖柱坑 Ⅳ类土 坑底面积m² 12.0~27.0 深度m 4.0 | 100m³ | 20 | 0 | 0 | 20 | 0 | 0 | 0 | 0 | 643 |  | 工作内容：挖土，拋土于坑边。适用范围：柱、坑、试验坑。
0103030000 | 1064 | 人工挖柱坑 Ⅳ类土 坑底面积m² 12.0~27.0 深度m 5.0 | 100m³ | 20 | 0 | 0 | 20 | 0 | 0 | 0 | 0 | 772 |  | 工作内容：挖土，拋土于坑边。适用范围：柱、坑、试验坑。
0104010000 | 1065 | 挖掘机挖土 挖一般土 土类级别 Ⅰ~Ⅱ | 100m³ | 83.42 | 0 | 0 | 21 | 62.42 | 0 | 0 | 0 | 5 |  | 工作内容：挖松，堆放一边。适用范围：挖自然土方。
0104010000 | 1066 | 挖掘机挖土 挖一般土 土类级别 Ⅲ | 100m³ | 91.31 | 0 | 0 | 21 | 70.31 | 0 | 0 | 0 | 6 |  | 工作内容：挖松，堆放一边。适用范围：挖自然土方。
0104010000 | 1067 | 挖掘机挖土 挖一般土 土类级别 Ⅳ | 100m³ | 99.85 | 0 | 0 | 21 | 78.85 | 0 | 0 | 0 | 8 |  | 工作内容：挖松，堆放一边。适用范围：挖自然土方。
0104020000 | 1068 | 挖掘机挖土 挖沟槽 土类级别 Ⅰ~Ⅱ | 100m³ | 70.71 | 0 | 0 | 22 | 48.71 | 0 | 0 | 0 | 26 |  | 工作内容：挖松，堆放一边，人工配合修边、修坡。适用范围：电缆沟、排水沟、地沟、室内外沟槽。
0104020000 | 1069 | 挖掘机挖土 挖沟槽 土类级别 Ⅲ | 100m³ | 77.62 | 0 | 0 | 22 | 55.62 | 0 | 0 | 0 | 29 |  | 工作内容：挖松，堆放一边，人工配合修边、修坡。适用范围：电缆沟、排水沟、地沟、室内外沟槽。
0104020000 | 1070 | 挖掘机挖土 挖沟槽 土类级别 Ⅳ | 100m³ | 84.92 | 0 | 0 | 22 | 62.92 | 0 | 0 | 0 | 33 |  | 工作内容：挖松，堆放一边，人工配合修边、修坡。适用范围：电缆沟、排水沟、地沟、室内外沟槽。
0104030000 | 1071 | 挖掘机挖土 挖柱坑 土类级别 Ⅰ~Ⅱ | 100m³ | 75.32 | 0 | 0 | 22 | 53.32 | 0 | 0 | 0 | 29 |  | 工作内容：挖松，堆放一边，人工配合修边、修坡。适用范围：柱坑、试验坑。
0104030000 | 1072 | 挖掘机挖土 挖柱坑 土类级别 Ⅲ | 100m³ | 83 | 0 | 0 | 22 | 61 | 0 | 0 | 0 | 32 |  | 工作内容：挖松，堆放一边，人工配合修边、修坡。适用范围：柱坑、试验坑。
0104030000 | 1073 | 挖掘机挖土 挖柱坑 土类级别 Ⅳ | 100m³ | 91.07 | 0 | 0 | 22 | 69.07 | 0 | 0 | 0 | 36 |  | 工作内容：挖松，堆放一边，人工配合修边、修坡。适用范围：柱坑、试验坑。
0105010000 | 1074 | 土方运输 0.6m³挖掘机装土、自卸汽车运输 运距km 0.5 松状土 | 100m³ | 205.94 | 0 | 0 | 30 | 175.94 | 0 | 0 | 0 | 2.7 |  | 工作内容：挖装，运输，卸土，空回等。适用范围：露天作业。
0105010000 | 1075 | 土方运输 0.6m³挖掘机装土、自卸汽车运输 运距km 0.5 Ⅰ~Ⅱ | 100m³ | 235.65 | 0 | 0 | 29 | 206.65 | 0 | 0 | 0 | 3.2 |  | 工作内容：挖装，运输，卸土，空回等。适用范围：露天作业。
0105010000 | 1076 | 土方运输 0.6m³挖掘机装土、自卸汽车运输 运距km 0.5 Ⅲ | 100m³ | 255.09 | 0 | 0 | 29 | 226.09 | 0 | 0 | 0 | 3.7 |  | 工作内容：挖装，运输，卸土，空回等。适用范围：露天作业。
0105010000 | 1077 | 土方运输 0.6m³挖掘机装土、自卸汽车运输 运距km 0.5 Ⅳ | 100m³ | 268.73 | 0 | 0 | 29 | 239.73 | 0 | 0 | 0 | 4.2 |  | 工作内容：挖装，运输，卸土，空回等。适用范围：露天作业。
0105010000 | 1078 | 土方运输 0.6m³挖掘机装土、自卸汽车运输 运距km 1.0 松状土 | 100m³ | 234.39 | 0 | 0 | 29 | 205.39 | 0 | 0 | 0 | 2.7 |  | 工作内容：挖装，运输，卸土，空回等。适用范围：露天作业。
0105010000 | 1079 | 土方运输 0.6m³挖掘机装土、自卸汽车运输 运距km 1.0 Ⅰ~Ⅱ | 100m³ | 270.83 | 0 | 0 | 29 | 241.83 | 0 | 0 | 0 | 3.2 |  | 工作内容：挖装，运输，卸土，空回等。适用范围：露天作业。
0105010000 | 1080 | 土方运输 0.6m³挖掘机装土、自卸汽车运输 运距km 1.0 Ⅲ | 100m³ | 287.46 | 0 | 0 | 29 | 258.46 | 0 | 0 | 0 | 3.7 |  | 工作内容：挖装，运输，卸土，空回等。适用范围：露天作业。
0105010000 | 1081 | 土方运输 0.6m³挖掘机装土、自卸汽车运输 运距km 1.0 Ⅳ | 100m³ | 306.4 | 0 | 0 | 29 | 277.4 | 0 | 0 | 0 | 4.2 |  | 工作内容：挖装，运输，卸土，空回等。适用范围：露天作业。
0105010000 | 1082 | 土方运输 0.6m³挖掘机装土、自卸汽车运输 每增运1km | 100m³ | 52.53 | 0 | 0 | 0 | 52.53 | 0 | 0 | 0 | 0 |  | 工作内容：挖装，运输，卸土，空回等。适用范围：露天作业。
0105020000 | 1083 | 土方运输 1m³挖掘机装土、自卸汽车运输 运距km 0.5 松状土 | 100m³ | 182.89 | 0 | 0 | 30 | 152.89 | 0 | 0 | 0 | 2.3 |  | 工作内容：挖装，运输，卸土，空回等。适用范围：露天作业。
0105020000 | 1084 | 土方运输 1m³挖掘机装土、自卸汽车运输 运距km 0.5 Ⅰ~Ⅱ | 100m³ | 209.49 | 0 | 0 | 30 | 179.49 | 0 | 0 | 0 | 2.7 |  | 工作内容：挖装，运输，卸土，空回等。适用范围：露天作业。
0105020000 | 1085 | 土方运输 1m³挖掘机装土、自卸汽车运输 运距km 0.5 Ⅲ | 100m³ | 223.8 | 0 | 0 | 30 | 193.8 | 0 | 0 | 0 | 3 |  | 工作内容：挖装，运输，卸土，空回等。适用范围：露天作业。
0105020000 | 1086 | 土方运输 1m³挖掘机装土、自卸汽车运输 运距km 0.5 Ⅳ | 100m³ | 239.66 | 0 | 0 | 30 | 209.66 | 0 | 0 | 0 | 3 |  | 工作内容：挖装，运输，卸土，空回等。适用范围：露天作业。
0105020000 | 1087 | 土方运输 1m³挖掘机装土、自卸汽车运输 运距km 1.0 松状土 | 100m³ | 202.55 | 0 | 0 | 30 | 172.55 | 0 | 0 | 0 | 2.3 |  | 工作内容：挖装，运输，卸土，空回等。适用范围：露天作业。
0105020000 | 1088 | 土方运输 1m³挖掘机装土、自卸汽车运输 运距km 1.0 Ⅰ~Ⅱ | 100m³ | 232.42 | 0 | 0 | 30 | 202.42 | 0 | 0 | 0 | 2.7 |  | 工作内容：挖装，运输，卸土，空回等。适用范围：露天作业。
0105020000 | 1089 | 土方运输 1m³挖掘机装土、自卸汽车运输 运距km 1.0 Ⅲ | 100m³ | 248.37 | 0 | 0 | 30 | 218.37 | 0 | 0 | 0 | 3 |  | 工作内容：挖装，运输，卸土，空回等。适用范围：露天作业。
0105020000 | 1090 | 土方运输 1m³挖掘机装土、自卸汽车运输 运距km 1.0 Ⅳ | 100m³ | 265.46 | 0 | 0 | 30 | 235.46 | 0 | 0 | 0 | 3 |  | 工作内容：挖装，运输，卸土，空回等。适用范围：露天作业。
0105020000 | 1091 | 土方运输 1m³挖掘机装土、自卸汽车运输 每增运1km | 100m³ | 36.86 | 0 | 0 | 0 | 36.86 | 0 | 0 | 0 | 0 |  | 工作内容：挖装，运输，卸土，空回等。适用范围：露天作业。
0105030000 | 1092 | 土方运输 1.5m³挖掘机装土、自卸汽车运输 运距km 0.5 松状土 | 100m³ | 161 | 0 | 0 | 30 | 131 | 0 | 0 | 0 | 2 |  | 工作内容：挖装，运输，卸土，空回等。适用范围：露天作业。
0105030000 | 1093 | 土方运输 1.5m³挖掘机装土、自卸汽车运输 运距km 0.5 Ⅰ~Ⅱ | 100m³ | 184.06 | 0 | 0 | 30 | 154.06 | 0 | 0 | 0 | 2.3 |  | 工作内容：挖装，运输，卸土，空回等。适用范围：露天作业。
0105030000 | 1094 | 土方运输 1.5m³挖掘机装土、自卸汽车运输 运距km 0.5 Ⅲ | 100m³ | 196.04 | 0 | 0 | 30 | 166.04 | 0 | 0 | 0 | 2.5 |  | 工作内容：挖装，运输，卸土，空回等。适用范围：露天作业。
0105030000 | 1095 | 土方运输 1.5m³挖掘机装土、自卸汽车运输 运距km 0.5 Ⅳ | 100m³ | 211.31 | 0 | 0 | 30 | 181.31 | 0 | 0 | 0 | 2.9 |  | 工作内容：挖装，运输，卸土，空回等。适用范围：露天作业。
0105030000 | 1096 | 土方运输 1.5m³挖掘机装土、自卸汽车运输 运距km 1.0 松状土 | 100m³ | 181.12 | 0 | 0 | 30 | 151.12 | 0 | 0 | 0 | 2 |  | 工作内容：挖装，运输，卸土，空回等。适用范围：露天作业。
0105030000 | 1097 | 土方运输 1.5m³挖掘机装土、自卸汽车运输 运距km 1.0 Ⅰ~Ⅱ | 100m³ | 207.72 | 0 | 0 | 30 | 177.72 | 0 | 0 | 0 | 2.3 |  | 工作内容：挖装，运输，卸土，空回等。适用范围：露天作业。
0105030000 | 1098 | 土方运输 1.5m³挖掘机装土、自卸汽车运输 运距km 1.0 Ⅲ | 100m³ | 221.19 | 0 | 0 | 30 | 191.19 | 0 | 0 | 0 | 2.5 |  | 工作内容：挖装，运输，卸土，空回等。适用范围：露天作业。
0105030000 | 1099 | 土方运输 1.5m³挖掘机装土、自卸汽车运输 运距km 1.0 Ⅳ | 100m³ | 237.63 | 0 | 0 | 30 | 207.63 | 0 | 0 | 0 | 2.9 |  | 工作内容：挖装，运输，卸土，空回等。适用范围：露天作业。
0105030000 | 1100 | 土方运输 1.5m³挖掘机装土、自卸汽车运输 每增运1km | 100m³ | 37.86 | 0 | 0 | 0 | 37.86 | 0 | 0 | 0 | 0 |  | 工作内容：挖装，运输，卸土，空回等。适用范围：露天作业。
0105040000 | 1101 | 土方运输 2m³挖掘机装土、自卸汽车运输 运距km 0.5 松状土 | 100m³ | 148.72 | 0 | 0 | 30 | 118.72 | 0 | 0 | 0 | 1.2 |  | 工作内容：挖装，运输，卸土，空回等。适用范围：露天作业。
0105040000 | 1102 | 土方运输 2m³挖掘机装土、自卸汽车运输 运距km 0.5 Ⅰ~Ⅱ | 100m³ | 164.09 | 0 | 0 | 30 | 134.09 | 0 | 0 | 0 | 1.4 |  | 工作内容：挖装，运输，卸土，空回等。适用范围：露天作业。
0105040000 | 1103 | 土方运输 2m³挖掘机装土、自卸汽车运输 运距km 0.5 Ⅲ | 100m³ | 174.19 | 0 | 0 | 30 | 144.19 | 0 | 0 | 0 | 1.5 |  | 工作内容：挖装，运输，卸土，空回等。适用范围：露天作业。
0105040000 | 1104 | 土方运输 2m³挖掘机装土、自卸汽车运输 运距km 0.5 Ⅳ | 100m³ | 186.91 | 0 | 0 | 30 | 156.91 | 0 | 0 | 0 | 1.9 |  | 工作内容：挖装，运输，卸土，空回等。适用范围：露天作业。
0105040000 | 1105 | 土方运输 2m³挖掘机装土、自卸汽车运输 运距km 1.0 松状土 | 100m³ | 170.02 | 0 | 0 | 30 | 140.02 | 0 | 0 | 0 | 1.2 |  | 工作内容：挖装，运输，卸土，空回等。适用范围：露天作业。
0105040000 | 1106 | 土方运输 2m³挖掘机装土、自卸汽车运输 运距km 1.0 Ⅰ~Ⅱ | 100m³ | 187.84 | 0 | 0 | 30 | 157.84 | 0 | 0 | 0 | 1.4 |  | 工作内容：挖装，运输，卸土，空回等。适用范围：露天作业。
0105040000 | 1107 | 土方运输 2m³挖掘机装土、自卸汽车运输 运距km 1.0 Ⅲ | 100m³ | 199.17 | 0 | 0 | 30 | 169.17 | 0 | 0 | 0 | 1.5 |  | 工作内容：挖装，运输，卸土，空回等。适用范围：露天作业。
0105040000 | 1108 | 土方运输 2m³挖掘机装土、自卸汽车运输 运距km 1.0 Ⅳ | 100m³ | 212.3 | 0 | 0 | 30 | 182.3 | 0 | 0 | 0 | 1.9 |  | 工作内容：挖装，运输，卸土，空回等。适用范围：露天作业。
0105040000 | 1109 | 土方运输 2m³挖掘机装土、自卸汽车运输 每增运1km | 100m³ | 37.26 | 0 | 0 | 0 | 37.26 | 0 | 0 | 0 | 0 |  | 工作内容：挖装，运输，卸土，空回等。适用范围：露天作业。
0105050000 | 1110 | 土方运输 1m³装载机装土、自卸汽车运输 运距km 0.5 松状土 | 100m³ | 57.29 | 0 | 0 | 22 | 35.29 | 0 | 0 | 0 | 3.8 |  | 工作内容：挖装，运输，卸土，空回等。适用范围：露天作业。
0105050000 | 1111 | 土方运输 1m³装载机装土、自卸汽车运输 运距km 1.0 松状土 | 100m³ | 57.29 | 0 | 0 | 22 | 35.29 | 0 | 0 | 0 | 3.8 |  | 工作内容：挖装，运输，卸土，空回等。适用范围：露天作业。
0105050000 | 1112 | 土方运输 1m³装载机装土、自卸汽车运输 每增运1km | 100m³ | 0 | 0 | 0 | 0 | 0 | 0 | 0 | 0 | 0 |  | 工作内容：挖装，运输，卸土，空回等。适用范围：露天作业。
0105060000 | 1113 | 土方运输 1.5m³装载机装土、自卸汽车运输 运距km 0.5 松状土 | 100m³ | 171.79 | 0 | 0 | 22 | 149.79 | 0 | 0 | 0 | 2.7 |  | 工作内容：挖装，运输，卸土，空回等。适用范围：露天作业。
0105060000 | 1114 | 土方运输 1.5m³装载机装土、自卸汽车运输 运距km 1.0 松状土 | 100m³ | 196.63 | 0 | 0 | 22 | 174.63 | 0 | 0 | 0 | 2.7 |  | 工作内容：挖装，运输，卸土，空回等。适用范围：露天作业。
0105060000 | 1115 | 土方运输 1.5m³装载机装土、自卸汽车运输 每增运1km | 100m³ | 37.86 | 0 | 0 | 0 | 37.86 | 0 | 0 | 0 | 0 |  | 工作内容：挖装，运输，卸土，空回等。适用范围：露天作业。
0105070000 | 1116 | 土方运输 2.0m³装载机装土、自卸汽车运输 运距km 0.5 松状土 | 100m³ | 173.7 | 0 | 0 | 22 | 151.7 | 0 | 0 | 0 | 2.2 |  | 工作内容：挖装，运输，卸土，空回等。适用范围：露天作业。
0105070000 | 1117 | 土方运输 2.0m³装载机装土、自卸汽车运输 运距km 1.0 松状土 | 100m³ | 201.21 | 0 | 0 | 22 | 179.21 | 0 | 0 | 0 | 2.2 |  | 工作内容：挖装，运输，卸土，空回等。适用范围：露天作业。
0105070000 | 1118 | 土方运输 2.0m³装载机装土、自卸汽车运输 每增运1km | 100m³ | 37.86 | 0 | 0 | 0 | 37.86 | 0 | 0 | 0 | 0 |  | 工作内容：挖装，运输，卸土，空回等。适用范围：露天作业。
0106010000 | 1119 | 土方回填 人工回填 人工夯实 回填土夯实 | 100m³ | 25 | 0 | 0 | 25 | 0 | 0 | 0 | 0 | 400 |  | 工作内容：5m内就地取土，平土，分层夯实。
0106010000 | 1120 | 土方回填 人工回填 人工夯实 回填灰土夯实 | 100m³ | 25 | 0 | 0 | 25 | 0 | 0 | 0 | 0 | 448 |  | 工作内容：5m内就地取土，平土，分层夯实。
0106010000 | 1121 | 土方回填 人工回填 人工夯实 回填砂石 | 100m³ | 25 | 0 | 0 | 25 | 0 | 0 | 0 | 0 | 412 |  | 工作内容：5m内就地取土，平土，分层夯实。
0106010000 | 1122 | 土方回填 人工回填 人工夯实 原土夯实(100m²) | 100m³ | 15 | 0 | 0 | 15 | 0 | 0 | 0 | 0 | 33 |  | 工作内容：5m内就地取土，平土，分层夯实。
0106020000 | 1123 | 土方回填 机械回填 蛙式打夯机 回填土夯实 | 100m³ | 31.66 | 0 | 0 | 20 | 11.66 | 0 | 0 | 0 | 90 |  | 工作内容：5m以内取土，摊铺，平土，洒水，夯实。
0106020000 | 1124 | 土方回填 机械回填 蛙式打夯机 原土夯实(100m²) | 100m³ | 11.32 | 0 | 0 | 10 | 1.32 | 0 | 0 | 0 | 11 |  | 工作内容：摊铺，碎土，平土，夯土。
0106020000 | 1125 | 土方回填 机械回填 振动碾压实 | 100m³ | 49.6 | 0 | 0 | 30 | 19.6 | 0 | 0 | 0 | 27.5 |  | 工作内容：推平，碾压。
0107000000 | 1126 | 推土机推土 Ⅰ~Ⅱ类土 推运距离 30m | 100m³ | 56.1 | 0 | 0 | 25 | 31.1 | 0 | 0 | 0 | 3.2 |  | 工作内容：推送，运送，拖平，空回。适用范围：运距在100m内的土方推运。
0107000000 | 1127 | 推土机推土 Ⅰ~Ⅱ类土 推运距离 50m | 100m³ | 68.63 | 0 | 0 | 25 | 43.63 | 0 | 0 | 0 | 3.8 |  | 工作内容：推送，运送，拖平，空回。适用范围：运距在100m内的土方推运。
0107000000 | 1128 | 推土机推土 Ⅰ~Ⅱ类土 推运距离 80m | 100m³ | 96.5 | 0 | 0 | 25 | 71.5 | 0 | 0 | 0 | 6.5 |  | 工作内容：推送，运送，拖平，空回。适用范围：运距在100m内的土方推运。
0107000000 | 1129 | 推土机推土 Ⅰ~Ⅱ类土 推运距离 100m | 100m³ | 206.43 | 0 | 0 | 25 | 181.43 | 0 | 0 | 0 | 7.2 |  | 工作内容：推送，运送，拖平，空回。适用范围：运距在100m内的土方推运。
0107000000 | 1130 | 推土机推土 Ⅲ类土 推运距离 30m | 100m³ | 59.34 | 0 | 0 | 25 | 34.34 | 0 | 0 | 0 | 3.2 |  | 工作内容：推送，运送，拖平，空回。适用范围：运距在100m内的土方推运。
0107000000 | 1131 | 推土机推土 Ⅲ类土 推运距离 50m | 100m³ | 72.52 | 0 | 0 | 25 | 47.52 | 0 | 0 | 0 | 3.8 |  | 工作内容：推送，运送，拖平，空回。适用范围：运距在100m内的土方推运。
0107000000 | 1132 | 推土机推土 Ⅲ类土 推运距离 80m | 100m³ | 103.41 | 0 | 0 | 25 | 78.41 | 0 | 0 | 0 | 6.5 |  | 工作内容：推送，运送，拖平，空回。适用范围：运距在100m内的土方推运。
0107000000 | 1133 | 推土机推土 Ⅲ类土 推运距离 100m | 100m³ | 225.04 | 0 | 0 | 25 | 200.04 | 0 | 0 | 0 | 7.2 |  | 工作内容：推送，运送，拖平，空回。适用范围：运距在100m内的土方推运。
0107000000 | 1134 | 推土机推土 Ⅳ类土 推运距离 30m | 100m³ | 62.37 | 0 | 0 | 25 | 37.37 | 0 | 0 | 0 | 3.2 |  | 工作内容：推送，运送，拖平，空回。适用范围：运距在100m内的土方推运。
0107000000 | 1135 | 推土机推土 Ⅳ类土 推运距离 50m | 100m³ | 76.84 | 0 | 0 | 25 | 51.84 | 0 | 0 | 0 | 3.8 |  | 工作内容：推送，运送，拖平，空回。适用范围：运距在100m内的土方推运。
0107000000 | 1136 | 推土机推土 Ⅳ类土 推运距离 80m | 100m³ | 110.75 | 0 | 0 | 25 | 85.75 | 0 | 0 | 0 | 6.5 |  | 工作内容：推送，运送，拖平，空回。适用范围：运距在100m内的土方推运。
0107000000 | 1137 | 推土机推土 Ⅳ类土 推运距离 100m | 100m³ | 240.74 | 0 | 0 | 25 | 215.74 | 0 | 0 | 0 | 7.2 |  | 工作内容：推送，运送，拖平，空回。适用范围：运距在100m内的土方推运。
0201010000 | 2001 | 一般石方开挖 爆破开挖 松石 | 100m³ | 31.29 | 0 | 0 | 18 | 13.29 | 0 | 0 | 0 | 64 |  | 工作内容：钻孔，爆破，解小，清面，修断面等。适用范围：露天作业。
0201010000 | 2002 | 一般石方开挖 爆破开挖 次坚石 | 100m³ | 36.39 | 0 | 0 | 20 | 16.39 | 0 | 0 | 0 | 78 |  | 工作内容：钻孔，爆破，解小，清面，修断面等。适用范围：露天作业。
0201020000 | 2003 | 一般石方开挖 液压破碎锤开挖 松石 | 100m³ | 1046.41 | 0 | 0 | 10 | 1036.41 | 0 | 0 | 0 | 8 |  | 工作内容：机械就位，钻击岩石，机械转移。适用范围：露天作业。
0201020000 | 2004 | 一般石方开挖 液压破碎锤开挖 次坚石 | 100m³ | 1332.07 | 0 | 0 | 13 | 1319.07 | 0 | 0 | 0 | 10 |  | 工作内容：机械就位，钻击岩石，机械转移。适用范围：露天作业。
0202010000 | 2005 | 沟槽石方开挖 底宽小于或等于1m 松石 | 100m³ | 87.06 | 0 | 0 | 36 | 51.06 | 0 | 0 | 0 | 667 |  | 工作内容：钻孔，爆破，解小，清面，修断面等。适用范围：露天作业。
0202010000 | 2006 | 沟槽石方开挖 底宽小于或等于1m 次坚石 | 100m³ | 125.27 | 0 | 0 | 42 | 83.27 | 0 | 0 | 0 | 786 |  | 工作内容：钻孔，爆破，解小，清面，修断面等。适用范围：露天作业。
0202020000 | 2007 | 沟槽石方开挖 底宽1m-2m 松石 | 100m³ | 65.95 | 0 | 0 | 28 | 37.95 | 0 | 0 | 0 | 366 |  | 工作内容：钻孔，爆破，解小，清面，修断面等。适用范围：露天作业。
0202020000 | 2008 | 沟槽石方开挖 底宽1m-2m 次坚石 | 100m³ | 93.02 | 0 | 0 | 33 | 60.02 | 0 | 0 | 0 | 433 |  | 工作内容：钻孔，爆破，解小，清面，修断面等。适用范围：露天作业。
0202030000 | 2009 | 沟槽石方开挖 底宽2m-4m 松石 | 100m³ | 47.28 | 0 | 0 | 21 | 26.28 | 0 | 0 | 0 | 189 |  | 工作内容：钻孔，爆破，解小，清面，修断面等。适用范围：露天作业。
0202030000 | 2010 | 沟槽石方开挖 底宽2m-4m 次坚石 | 100m³ | 70.42 | 0 | 0 | 26 | 44.42 | 0 | 0 | 0 | 222 |  | 工作内容：钻孔，爆破，解小，清面，修断面等。适用范围：露天作业。
0203010000 | 2011 | 坑石方开挖 底面积小于或等于2m² 松石 | 100m³ | 123.7 | 0 | 0 | 54 | 69.7 | 0 | 0 | 0 | 1150 |  | 工作内容：钻孔，爆破，解小，清面，修断面等。适用范围：露天作业。
0203010000 | 2012 | 坑石方开挖 底面积小于或等于2m² 次坚石 | 100m³ | 190.86 | 0 | 0 | 66 | 124.86 | 0 | 0 | 0 | 1342 |  | 工作内容：钻孔，爆破，解小，清面，修断面等。适用范围：露天作业。
0203020000 | 2013 | 坑石方开挖 底面积2m²-6m² 松石 | 100m³ | 90.46 | 0 | 0 | 38 | 52.46 | 0 | 0 | 0 | 859 |  | 工作内容：钻孔，爆破，解小，清面，修断面等。适用范围：露天作业。
0203020000 | 2014 | 坑石方开挖 底面积2m²-6m² 次坚石 | 100m³ | 139.35 | 0 | 0 | 45 | 94.35 | 0 | 0 | 0 | 1000 |  | 工作内容：钻孔，爆破，解小，清面，修断面等。适用范围：露天作业。
0203030000 | 2015 | 坑石方开挖 底面积6m²-12m² 松石 | 100m³ | 66.84 | 0 | 0 | 27 | 39.84 | 0 | 0 | 0 | 517 |  | 工作内容：钻孔，爆破，解小，清面，修断面等。适用范围：露天作业。
0203030000 | 2016 | 坑石方开挖 底面积6m²-12m² 次坚石 | 100m³ | 101.35 | 0 | 0 | 33 | 68.35 | 0 | 0 | 0 | 603 |  | 工作内容：钻孔，爆破，解小，清面，修断面等。适用范围：露天作业。
0203040000 | 2017 | 坑石方开挖 底面积12m²-50m² 松石 | 100m³ | 50.11 | 0 | 0 | 23 | 27.11 | 0 | 0 | 0 | 340 |  | 工作内容：钻孔，爆破，解小，清面，修断面等。适用范围：露天作业。
0203040000 | 2018 | 坑石方开挖 底面积12m²-50m² 次坚石 | 100m³ | 77.67 | 0 | 0 | 28 | 49.67 | 0 | 0 | 0 | 396 |  | 工作内容：钻孔，爆破，解小，清面，修断面等。适用范围：露天作业。
0203050000 | 2019 | 坑石方开挖 底面积50m²-100m² 松石 | 100m³ | 42.79 | 0 | 0 | 21 | 21.79 | 0 | 0 | 0 | 211 |  | 工作内容：钻孔，爆破，解小，清面，修断面等。适用范围：露天作业。
0203050000 | 2020 | 坑石方开挖 底面积50m²-100m² 次坚石 | 100m³ | 69.17 | 0 | 0 | 26 | 43.17 | 0 | 0 | 0 | 246 |  | 工作内容：钻孔，爆破，解小，清面，修断面等。适用范围：露天作业。
0203060000 | 2021 | 坑石方开挖 挖掘机挖石渣 次坚石 | 100m³ | 101.93 | 0 | 0 | 16 | 85.93 | 0 | 0 | 0 | 5 |  | 工作内容：转挖、堆放。适用范围：露天作业。
0204010000 | 2022 | 石方运输 0.6m³挖掘机装石渣、自卸汽车运输 运距0.5km | 100m³ | 400.27 | 0 | 0 | 16 | 384.27 | 0 | 0 | 0 | 8 |  | 工作内容：挖装，运输，卸除，空回等。适用范围：露天作业。
0204010000 | 2023 | 石方运输 0.6m³挖掘机装石渣、自卸汽车运输 运距1km | 100m³ | 465.47 | 0 | 0 | 17 | 448.47 | 0 | 0 | 0 | 8 |  | 工作内容：挖装，运输，卸除，空回等。适用范围：露天作业。
0204010000 | 2024 | 石方运输 0.6m³挖掘机装石渣、自卸汽车运输 每增运1km | 100m³ | 41.39 | 0 | 0 | 0 | 41.39 | 0 | 0 | 0 | 0 |  | 工作内容：挖装，运输，卸除，空回等。适用范围：露天作业。
0204020000 | 2025 | 石方运输 1m³挖掘机装石渣、自卸汽车运输 运距0.5km | 100m³ | 359.27 | 0 | 0 | 16 | 343.27 | 0 | 0 | 0 | 7 |  | 工作内容：挖装，运输，卸除，空回等。适用范围：露天作业。
0204020000 | 2026 | 石方运输 1m³挖掘机装石渣、自卸汽车运输 运距1km | 100m³ | 392.44 | 0 | 0 | 16 | 376.44 | 0 | 0 | 0 | 7 |  | 工作内容：挖装，运输，卸除，空回等。适用范围：露天作业。
0204020000 | 2027 | 石方运输 1m³挖掘机装石渣、自卸汽车运输 每增运1km | 100m³ | 49.96 | 0 | 0 | 0 | 49.96 | 0 | 0 | 0 | 0 |  | 工作内容：挖装，运输，卸除，空回等。适用范围：露天作业。
0204030000 | 2028 | 石方运输 2m³挖掘机装石渣、自卸汽车运输 运距0.5km | 100m³ | 293.31 | 0 | 0 | 16 | 277.31 | 0 | 0 | 0 | 4 |  | 工作内容：挖装，运输，卸除，空回等。适用范围：露天作业。
0204030000 | 2029 | 石方运输 2m³挖掘机装石渣、自卸汽车运输 运距1km | 100m³ | 326.89 | 0 | 0 | 16 | 310.89 | 0 | 0 | 0 | 4 |  | 工作内容：挖装，运输，卸除，空回等。适用范围：露天作业。
0204030000 | 2030 | 石方运输 2m³挖掘机装石渣、自卸汽车运输 每增运1km | 100m³ | 49.96 | 0 | 0 | 0 | 49.96 | 0 | 0 | 0 | 0 |  | 工作内容：挖装，运输，卸除，空回等。适用范围：露天作业。
0204040000 | 2031 | 石方运输 1m³装载机装石渣、自卸汽车运输 运距0.5km | 100m³ | 354.29 | 0 | 0 | 16 | 338.29 | 0 | 0 | 0 | 8 |  | 工作内容：挖装，运输，卸除，空回等。适用范围：露天作业。
0204040000 | 2032 | 石方运输 1m³装载机装石渣、自卸汽车运输 运距1km | 100m³ | 387.87 | 0 | 0 | 16 | 371.87 | 0 | 0 | 0 | 8 |  | 工作内容：挖装，运输，卸除，空回等。适用范围：露天作业。
0204040000 | 2033 | 石方运输 1m³装载机装石渣、自卸汽车运输 每增运1km | 100m³ | 26.62 | 0 | 0 | 0 | 26.62 | 0 | 0 | 0 | 0 |  | 工作内容：挖装，运输，卸除，空回等。适用范围：露天作业。
0204050000 | 2034 | 石方运输 1.5m³装载机装石渣、自卸汽车运输 运距0.5km | 100m³ | 349.79 | 0 | 0 | 16 | 333.79 | 0 | 0 | 0 | 7 |  | 工作内容：挖装，运输，卸除，空回等。适用范围：露天作业。
0204050000 | 2035 | 石方运输 1.5m³装载机装石渣、自卸汽车运输 运距1km | 100m³ | 383.37 | 0 | 0 | 16 | 367.37 | 0 | 0 | 0 | 7 |  | 工作内容：挖装，运输，卸除，空回等。适用范围：露天作业。
0204050000 | 2036 | 石方运输 1.5m³装载机装石渣、自卸汽车运输 每增运1km | 100m³ | 49.96 | 0 | 0 | 0 | 49.96 | 0 | 0 | 0 | 0 |  | 工作内容：挖装，运输，卸除，空回等。适用范围：露天作业。
0204060000 | 2037 | 石方运输 2m³装载机装石渣、自卸汽车运输 运距0.5km | 100m³ | 321.31 | 0 | 0 | 16 | 305.31 | 0 | 0 | 0 | 6 |  | 工作内容：挖装，运输，卸除，空回等。适用范围：露天作业。
0204060000 | 2038 | 石方运输 2m³装载机装石渣、自卸汽车运输 运距1km | 100m³ | 354.48 | 0 | 0 | 16 | 338.48 | 0 | 0 | 0 | 6 |  | 工作内容：挖装，运输，卸除，空回等。适用范围：露天作业。
0204060000 | 2039 | 石方运输 2m³装载机装石渣、自卸汽车运输 每增运1km | 100m³ | 49.96 | 0 | 0 | 0 | 49.96 | 0 | 0 | 0 | 0 |  | 工作内容：挖装，运输，卸除，空回等。适用范围：露天作业。
0204070000 | 2040 | 石方运输 推土机堆运石渣 堆运距离30m | 100m³ | 145.42 | 0 | 0 | 16 | 129.42 | 0 | 0 | 0 | 6 |  | 工作内容：堆运，堆集，空回，平场。适用范围：露天作业。
0204070000 | 2041 | 石方运输 推土机堆运石渣 堆运距离50m | 100m³ | 199.15 | 0 | 0 | 16 | 183.15 | 0 | 0 | 0 | 6 |  | 工作内容：堆运，堆集，空回，平场。适用范围：露天作业。
0204070000 | 2042 | 石方运输 推土机堆运石渣 堆运距离80m | 100m³ | 274.51 | 0 | 0 | 16 | 258.51 | 0 | 0 | 0 | 6 |  | 工作内容：堆运，堆集，空回，平场。适用范围：露天作业。
0204070000 | 2043 | 石方运输 推土机堆运石渣 堆运距离100m | 100m³ | 324.75 | 0 | 0 | 16 | 308.75 | 0 | 0 | 0 | 6 |  | 工作内容：堆运，堆集，空回，平场。适用范围：露天作业。
0204070000 | 2044 | 石方运输 推土机堆运石渣 增运20m | 100m³ | 50.24 | 0 | 0 | 0 | 50.24 | 0 | 0 | 0 | 0 |  | 工作内容：堆运，堆集，空回，平场。适用范围：露天作业。
0204080000 | 2045 | 石方运输 3m³装载机装运石渣 运距50m | 100m³ | 117.54 | 0 | 0 | 18 | 99.54 | 0 | 0 | 0 | 4 |  | 工作内容：挖运，卸除，空回。适用范围：露天作业。
0204080000 | 2046 | 石方运输 3m³装载机装运石渣 运距100m | 100m³ | 141.47 | 0 | 0 | 18 | 123.47 | 0 | 0 | 0 | 4 |  | 工作内容：挖运，卸除，空回。适用范围：露天作业。
0204080000 | 2047 | 石方运输 3m³装载机装运石渣 运距150m | 100m³ | 166.6 | 0 | 0 | 18 | 148.6 | 0 | 0 | 0 | 4 |  | 工作内容：挖运，卸除，空回。适用范围：露天作业。
0204080000 | 2048 | 石方运输 3m³装载机装运石渣 运距200m | 100m³ | 185.75 | 0 | 0 | 18 | 167.75 | 0 | 0 | 0 | 4 |  | 工作内容：挖运，卸除，空回。适用范围：露天作业。
0204080000 | 2049 | 石方运输 3m³装载机装运石渣 增运50m | 100m³ | 31.11 | 0 | 0 | 0 | 31.11 | 0 | 0 | 0 | 0 |  | 工作内容：挖运，卸除，空回。适用范围：露天作业。
0205000000 | 2050 | 碎石回填 蛙式打夯机 | 100m³ | 211.77 | 0 | 0 | 47 | 164.77 | 0 | 0 | 0 | 16 |  | 工作内容：推平，压实，补夯。适用范围：露天作业。
0205000000 | 2051 | 碎石回填 振动碾压实 | 100m³ | 18.35 | 0 | 0 | 0 | 18.35 | 0 | 0 | 0 | 11 |  | 工作内容：推平，压实，补夯。适用范围：露天作业。
0301010000 | 3001 | 灌注桩钻孔 双人操作柴油挖坑机（桩径=260mm） 黏性土 | 100m | 133.3 | 0 | 0 | 50 | 83.3 | 0 | 0 | 0 | 90 |  | 工作内容：放线，定孔位，清孔面，钻机就位，钻孔，出渣，孔内掏渣，孔位转移，记录。适用范围：孔深4m及以内。
0301010000 | 3002 | 灌注桩钻孔 双人操作柴油挖坑机（桩径=260mm） 粉细砂土 | 100m | 170.56 | 0 | 0 | 50 | 120.56 | 0 | 0 | 0 | 107 |  | 工作内容：放线，定孔位，清孔面，钻机就位，钻孔，出渣，孔内掏渣，孔位转移，记录。适用范围：孔深4m及以内。
0301020000 | 3003 | 灌注桩钻孔 潜孔钻钻机（桩径=260mm） 砂砾石土 | 100m | 1029.39 | 0 | 0 | 60 | 969.39 | 0 | 0 | 0 | 111 |  | 工作内容：放线，定孔位，清孔面，钻机就位，钻孔，出渣，孔内掏渣，孔位转移，记录。适用范围：孔深4m及以内。
0301020000 | 3004 | 灌注桩钻孔 潜孔钻钻机（桩径=260mm） 岩石抗压强度 10MPa以下 | 100m | 752.84 | 0 | 0 | 60 | 692.84 | 0 | 0 | 0 | 101 |  | 工作内容：放线，定孔位，清孔面，钻机就位，钻孔，出渣，孔内掏渣，孔位转移，记录。适用范围：孔深4m及以内。
0301020000 | 3005 | 灌注桩钻孔 潜孔钻钻机（桩径=260mm） 岩石抗压强度 30MPa以下 | 100m | 814.68 | 0 | 0 | 60 | 754.68 | 0 | 0 | 0 | 106 |  | 工作内容：放线，定孔位，清孔面，钻机就位，钻孔，出渣，孔内掏渣，孔位转移，记录。适用范围：孔深4m及以内。
0301020000 | 3006 | 灌注桩钻孔 潜孔钻钻机（桩径=260mm） 岩石抗压强度 50MPa以下 | 100m | 883.05 | 0 | 0 | 60 | 823.05 | 0 | 0 | 0 | 112 |  | 工作内容：放线，定孔位，清孔面，钻机就位，钻孔，出渣，孔内掏渣，孔位转移，记录。适用范围：孔深4m及以内。
0301030000 | 3007 | 灌注桩钻孔 汽车式螺旋钻机（桩径=260mm） 砂土、黏性土 | 100m | 268.2 | 0 | 0 | 63 | 205.2 | 0 | 0 | 0 | 196 |  | 工作内容：放线，定孔位，清孔面，钻机就位，钻孔，出渣，孔内掏渣，孔位转移，记录。适用范围：孔深8m及以内。
0301040000 | 3008 | 灌注桩钻孔 冲击钻机（桩径=800mm） 黏性土 | 100m | 4456.14 | 0 | 0 | 51 | 4405.14 | 0 | 0 | 0 | 577 |  | 工作内容：孔口护筒埋设，钻机就位，制浆，钻孔，出渣，清孔，孔位转移，记录。适用范围：桩基础工程，孔深30m及以内。
0301040000 | 3009 | 灌注桩钻孔 冲击钻机（桩径=800mm） 粉土 | 100m | 3745.48 | 0 | 0 | 41 | 3704.48 | 0 | 0 | 0 | 505 |  | 工作内容：孔口护筒埋设，钻机就位，制浆，钻孔，出渣，清孔，孔位转移，记录。适用范围：桩基础工程，孔深30m及以内。
0301040000 | 3010 | 灌注桩钻孔 冲击钻机（桩径=800mm） 粉细砂 | 100m | 5163.44 | 0 | 0 | 122 | 5041.44 | 0 | 0 | 0 | 1052 |  | 工作内容：孔口护筒埋设，钻机就位，制浆，钻孔，出渣，清孔，孔位转移，记录。适用范围：桩基础工程，孔深30m及以内。
0301040000 | 3011 | 灌注桩钻孔 冲击钻机（桩径=800mm） 中粗砂 | 100m | 5366.31 | 0 | 0 | 61 | 5305.31 | 0 | 0 | 0 | 762 |  | 工作内容：孔口护筒埋设，钻机就位，制浆，钻孔，出渣，清孔，孔位转移，记录。适用范围：桩基础工程，孔深30m及以内。
0301040000 | 3012 | 灌注桩钻孔 冲击钻机（桩径=800mm） 砾石 | 100m | 6204.66 | 0 | 0 | 51 | 6153.66 | 0 | 0 | 0 | 781 |  | 工作内容：孔口护筒埋设，钻机就位，制浆，钻孔，出渣，清孔，孔位转移，记录。适用范围：桩基础工程，孔深30m及以内。
0302000000 | 3013 | 混凝土灌注桩浇筑 桩径 250mm以下 | 10m³ | 323.55 | 0 | 0 | 264 | 59.55 | 0 | 0 | 0 | 257 |  | 工作内容：准备，立模，搭、拆导管，浇筑，平整桩头，记录。适用范围：桩基础工程。
0302000000 | 3014 | 混凝土灌注桩浇筑 桩径 400mm以下 | 10m³ | 273.55 | 0 | 0 | 214 | 59.55 | 0 | 0 | 0 | 233 |  | 工作内容：准备，立模，搭、拆导管，浇筑，平整桩头，记录。适用范围：桩基础工程。
0302000000 | 3015 | 混凝土灌注桩浇筑 桩径 400mm以上 | 10m³ | 241.42 | 0 | 0 | 164 | 77.42 | 0 | 0 | 0 | 213 |  | 工作内容：准备，立模，搭、拆导管，浇筑，平整桩头，记录。适用范围：桩基础工程。
0303010000 | 3016 | 螺旋钢管桩（Φ76mm，不钻引导孔） 粉土、黏性土 桩长 1.4m以下 | 100根 | 221.55 | 0 | 0 | 70 | 151.55 | 0 | 0 | 0 | 28 |  | 工作内容：机械就位，立桩，送桩，固定桩头，测量记录。适用范围：桩基础工程。
0303010000 | 3017 | 螺旋钢管桩（Φ76mm，不钻引导孔） 粉土、黏性土 桩长 1.6m以下 | 100根 | 256.54 | 0 | 0 | 80 | 176.54 | 0 | 0 | 0 | 32 |  | 工作内容：机械就位，立桩，送桩，固定桩头，测量记录。适用范围：桩基础工程。
0303010000 | 3018 | 螺旋钢管桩（Φ76mm，不钻引导孔） 粉土、黏性土 桩长 1.8m以下 | 100根 | 291.31 | 0 | 0 | 90 | 201.31 | 0 | 0 | 0 | 37 |  | 工作内容：机械就位，立桩，送桩，固定桩头，测量记录。适用范围：桩基础工程。
0303010000 | 3019 | 螺旋钢管桩（Φ76mm，不钻引导孔） 粉土、黏性土 桩长 2.0m以下 | 100根 | 326.08 | 0 | 0 | 100 | 226.08 | 0 | 0 | 0 | 42 |  | 工作内容：机械就位，立桩，送桩，固定桩头，测量记录。适用范围：桩基础工程。
0303010000 | 3020 | 螺旋钢管桩（Φ76mm，不钻引导孔） 粉土、黏性土 桩长 2.2m以下 | 100根 | 361.06 | 0 | 0 | 110 | 251.06 | 0 | 0 | 0 | 46 |  | 工作内容：机械就位，立桩，送桩，固定桩头，测量记录。适用范围：桩基础工程。
0303010000 | 3021 | 螺旋钢管桩（Φ76mm，不钻引导孔） 粉土、黏性土 桩长 2.4m以下 | 100根 | 395.83 | 0 | 0 | 120 | 275.83 | 0 | 0 | 0 | 51 |  | 工作内容：机械就位，立桩，送桩，固定桩头，测量记录。适用范围：桩基础工程。
0303020000 | 3022 | 螺旋钢管桩（Φ76mm，钻引导孔） 砂砾石土 桩长 1.4m以下 | 100根 | 810.11 | 0 | 0 | 106 | 704.11 | 0 | 0 | 0 | 105 |  | 工作内容：放线，定孔位，清孔面，钻机就位，钻孔，出渣，孔内掏渣，孔位转移，送桩，固定桩头，填筑砂浆（细石混凝土），测量记录。适用范围：桩基础工程。
0303020000 | 3023 | 螺旋钢管桩（Φ76mm，钻引导孔） 砂砾石土 桩长 1.6m以下 | 100根 | 934.98 | 0 | 0 | 121 | 813.98 | 0 | 0 | 0 | 112 |  | 工作内容：放线，定孔位，清孔面，钻机就位，钻孔，出渣，孔内掏渣，孔位转移，送桩，固定桩头，填筑砂浆（细石混凝土），测量记录。适用范围：桩基础工程。
0303020000 | 3024 | 螺旋钢管桩（Φ76mm，钻引导孔） 砂砾石土 桩长 1.8m以下 | 100根 | 1041.86 | 0 | 0 | 136 | 905.86 | 0 | 0 | 0 | 126 |  | 工作内容：放线，定孔位，清孔面，钻机就位，钻孔，出渣，孔内掏渣，孔位转移，送桩，固定桩头，填筑砂浆（细石混凝土），测量记录。适用范围：桩基础工程。
0303020000 | 3025 | 螺旋钢管桩（Φ76mm，钻引导孔） 砂砾石土 桩长 2.0m以下 | 100根 | 1119.69 | 0 | 0 | 151 | 968.69 | 0 | 0 | 0 | 147 |  | 工作内容：放线，定孔位，清孔面，钻机就位，钻孔，出渣，孔内掏渣，孔位转移，送桩，固定桩头，填筑砂浆（细石混凝土），测量记录。适用范围：桩基础工程。
0303020000 | 3026 | 螺旋钢管桩（Φ76mm，钻引导孔） 砂砾石土 桩长 2.2m以下 | 100根 | 1215.19 | 0 | 0 | 166 | 1049.19 | 0 | 0 | 0 | 161 |  | 工作内容：放线，定孔位，清孔面，钻机就位，钻孔，出渣，孔内掏渣，孔位转移，送桩，固定桩头，填筑砂浆（细石混凝土），测量记录。适用范围：桩基础工程。
0303020000 | 3027 | 螺旋钢管桩（Φ76mm，钻引导孔） 砂砾石土 桩长 2.4m以下 | 100根 | 1299.81 | 0 | 0 | 182 | 1117.81 | 0 | 0 | 0 | 172 |  | 工作内容：放线，定孔位，清孔面，钻机就位，钻孔，出渣，孔内掏渣，孔位转移，送桩，固定桩头，填筑砂浆（细石混凝土），测量记录。适用范围：桩基础工程。
0304010000 | 3028 | 柴油打桩机打预制钢筋混凝土管桩（Φ600mm） 桩长10m以下 | 100m | 1727.84 | 0 | 0 | 300 | 1427.84 | 0 | 0 | 0 | 338 |  | 工作内容：准备打桩机具、吊装定位、按卸桩帽、接桩、打桩、场内运输400m以内。适用范围：桩基础工程。
0304010000 | 3029 | 柴油打桩机打预制钢筋混凝土管桩（Φ600mm） 桩长16m以下 | 100m | 2792.23 | 0 | 0 | 300 | 2492.23 | 0 | 0 | 0 | 330 |  | 工作内容：准备打桩机具、吊装定位、按卸桩帽、接桩、打桩、场内运输400m以内。适用范围：桩基础工程。
0304010000 | 3030 | 柴油打桩机打预制钢筋混凝土管桩（Φ600mm） 桩长24m以下 | 100m | 3242.73 | 0 | 0 | 300 | 2942.73 | 0 | 0 | 0 | 324 |  | 工作内容：准备打桩机具、吊装定位、按卸桩帽、接桩、打桩、场内运输400m以内。适用范围：桩基础工程。
0304010000 | 3031 | 柴油打桩机打预制钢筋混凝土管桩（Φ600mm） 桩长32m以下 | 100m | 4838.73 | 0 | 0 | 300 | 4538.73 | 0 | 0 | 0 | 315 |  | 工作内容：准备打桩机具、吊装定位、按卸桩帽、接桩、打桩、场内运输400m以内。适用范围：桩基础工程。
0304010000 | 3032 | 柴油打桩机打预制钢筋混凝土管桩（Φ600mm） 桩长40m以下 | 100m | 5704.07 | 0 | 0 | 300 | 5404.07 | 0 | 0 | 0 | 312 |  | 工作内容：准备打桩机具、吊装定位、按卸桩帽、接桩、打桩、场内运输400m以内。适用范围：桩基础工程。
0304020000 | 3033 | 液压静力压桩机压预制钢筋混凝土管桩（Φ600mm） 桩长10m以下 | 100m | 3143.33 | 0 | 0 | 306 | 2837.33 | 0 | 0 | 0 | 169 |  | 工作内容：准备打桩机具、吊装定位、按卸桩帽、接桩、打桩、场内运输400m以内。适用范围：桩基础工程。
0304020000 | 3034 | 液压静力压桩机压预制钢筋混凝土管桩（Φ600mm） 桩长16m以下 | 100m | 3915.73 | 0 | 0 | 306 | 3609.73 | 0 | 0 | 0 | 198 |  | 工作内容：准备打桩机具、吊装定位、按卸桩帽、接桩、打桩、场内运输400m以内。适用范围：桩基础工程。
0304020000 | 3035 | 液压静力压桩机压预制钢筋混凝土管桩（Φ600mm） 桩长24m以下 | 100m | 5709.85 | 0 | 0 | 306 | 5403.85 | 0 | 0 | 0 | 245 |  | 工作内容：准备打桩机具、吊装定位、按卸桩帽、接桩、打桩、场内运输400m以内。适用范围：桩基础工程。
0304020000 | 3036 | 液压静力压桩机压预制钢筋混凝土管桩（Φ600mm） 桩长32m以下 | 100m | 7395.86 | 0 | 0 | 306 | 7089.86 | 0 | 0 | 0 | 264 |  | 工作内容：准备打桩机具、吊装定位、按卸桩帽、接桩、打桩、场内运输400m以内。适用范围：桩基础工程。
0304020000 | 3037 | 液压静力压桩机压预制钢筋混凝土管桩（Φ600mm） 桩长40m以下 | 100m | 9067.05 | 0 | 0 | 306 | 8761.05 | 0 | 0 | 0 | 269 |  | 工作内容：准备打桩机具、吊装定位、按卸桩帽、接桩、打桩、场内运输400m以内。适用范围：桩基础工程。
0305000000 | 3038 | 水泥搅拌桩 双头喷浆搅拌桩 水泥掺量13% | 10m³ | 158.97 | 0 | 0 | 36 | 122.97 | 0 | 0 | 0 | 38 |  | 工作内容：机具就位，预搅下钻，调制水泥浆，提升喷浆搅拌，重复上下搅拌，清洗输浆管，移位。适用范围：桩基础工程。
0305000000 | 3039 | 水泥搅拌桩 单头 喷浆搅拌桩 水泥掺量13% | 10m³ | 128.62 | 0 | 0 | 39 | 89.62 | 0 | 0 | 0 | 60 |  | 工作内容：机具就位，预搅下钻，调制水泥浆，提升喷浆搅拌，重复上下搅拌，清洗输浆管，移位。适用范围：桩基础工程。
0305000000 | 3040 | 水泥搅拌桩 单头 喷粉搅拌桩 水泥掺量13% | 10m³ | 181.99 | 0 | 0 | 39 | 142.99 | 0 | 0 | 0 | 54 |  | 工作内容：机具就位，预搅下钻，调制水泥浆，提升喷浆搅拌，重复上下搅拌，清洗输浆管，移位。适用范围：桩基础工程。
0305000000 | 3041 | 水泥搅拌桩 水泥掺量每增加1% | 10m³ | 5 | 0 | 0 | 5 | 0 | 0 | 0 | 0 | 0 |  | 工作内容：机具就位，预搅下钻，调制水泥浆，提升喷浆搅拌，重复上下搅拌，清洗输浆管，移位。适用范围：桩基础工程。
0306010000 | 3042 | 振冲碎石桩 孔深≤8m 粉细砂 | 100m | 1661.32 | 0 | 0 | 120 | 1541.32 | 0 | 0 | 0 | 104 |  | 工作内容：准备，放线，钻孔，加密，孔位转移，检测，记录等。适用范围：桩基础工程。
0306010000 | 3043 | 振冲碎石桩 孔深≤8m 粉土 | 100m | 1764.19 | 0 | 0 | 120 | 1644.19 | 0 | 0 | 0 | 118 |  | 工作内容：准备，放线，钻孔，加密，孔位转移，检测，记录等。适用范围：桩基础工程。
0306010000 | 3044 | 振冲碎石桩 孔深≤8m 黏土 | 100m | 1892.14 | 0 | 0 | 120 | 1772.14 | 0 | 0 | 0 | 127 |  | 工作内容：准备，放线，钻孔，加密，孔位转移，检测，记录等。适用范围：桩基础工程。
0306010000 | 3045 | 振冲碎石桩 孔深≤8m 中粗砂 | 100m | 2138 | 0 | 0 | 150 | 1988 | 0 | 0 | 0 | 143 |  | 工作内容：准备，放线，钻孔，加密，孔位转移，检测，记录等。适用范围：桩基础工程。
0306010000 | 3046 | 振冲碎石桩 孔深≤8m 淤泥土质 | 100m | 2258.32 | 0 | 0 | 150 | 2108.32 | 0 | 0 | 0 | 154 |  | 工作内容：准备，放线，钻孔，加密，孔位转移，检测，记录等。适用范围：桩基础工程。
0306020000 | 3047 | 振冲碎石桩 8m＜孔深≤20m 粉细砂 | 100m | 1816.31 | 0 | 0 | 110 | 1706.31 | 0 | 0 | 0 | 139 |  | 工作内容：准备，放线，钻孔，加密，孔位转移，检测，记录等。适用范围：桩基础工程。
0306020000 | 3048 | 振冲碎石桩 8m＜孔深≤20m 粉土 | 100m | 2062.25 | 0 | 0 | 110 | 1952.25 | 0 | 0 | 0 | 159 |  | 工作内容：准备，放线，钻孔，加密，孔位转移，检测，记录等。适用范围：桩基础工程。
0306020000 | 3049 | 振冲碎石桩 8m＜孔深≤20m 黏土 | 100m | 2269.84 | 0 | 0 | 150 | 2119.84 | 0 | 0 | 0 | 172 |  | 工作内容：准备，放线，钻孔，加密，孔位转移，检测，记录等。适用范围：桩基础工程。
0306020000 | 3050 | 振冲碎石桩 8m＜孔深≤20m 中粗砂 | 100m | 1684.95 | 0 | 0 | 110 | 1574.95 | 0 | 0 | 0 | 120 |  | 工作内容：准备，放线，钻孔，加密，孔位转移，检测，记录等。适用范围：桩基础工程。
0306020000 | 3051 | 振冲碎石桩 8m＜孔深≤20m 淤泥土质 | 100m | 2500.46 | 0 | 0 | 150 | 2350.46 | 0 | 0 | 0 | 192 |  | 工作内容：准备，放线，钻孔，加密，孔位转移，检测，记录等。适用范围：桩基础工程。
0401010000 | 4001 | 现浇混凝土 基础混凝土 基础垫层 土质地基 | 10m³ | 78.03 | 0 | 0 | 55 | 23.03 | 0 | 0 | 0 | 122 |  | 工作内容：浇筑，振捣，养护等。适用范围：建筑物基础工程。
0401010000 | 4002 | 现浇混凝土 基础混凝土 基础垫层 石质地基 | 10m³ | 79.63 | 0 | 0 | 55 | 24.63 | 0 | 0 | 0 | 135 |  | 工作内容：浇筑，振捣，养护等。适用范围：建筑物基础工程。
0401010000 | 4003 | 现浇混凝土 基础混凝土 桩承台 | 10m³ | 92.3 | 0 | 0 | 54 | 38.3 | 0 | 0 | 0 | 164 |  | 工作内容：浇筑，振捣，养护等。适用范围：建筑物基础工程。
0401010000 | 4004 | 现浇混凝土 基础混凝土 一般设备基础 | 10m³ | 94.72 | 0 | 0 | 60 | 34.72 | 0 | 0 | 0 | 122 |  | 工作内容：浇筑，振捣，养护等。适用范围：建筑物基础工程。
0401010000 | 4005 | 现浇混凝土 基础混凝土 主变压器、GIS设备基础 | 10m³ | 137.29 | 0 | 0 | 103 | 34.29 | 0 | 0 | 0 | 91 |  | 工作内容：浇筑，振捣，养护等。适用范围：建筑物基础工程。
0401010000 | 4006 | 现浇混凝土 基础混凝土 支架条形基础 | 10m³ | 96.59 | 0 | 0 | 67 | 29.59 | 0 | 0 | 0 | 127 |  | 工作内容：浇筑，振捣，养护等。适用范围：建筑物基础工程。
0401010000 | 4007 | 现浇混凝土 基础混凝土 支架独立基础 | 10m³ | 90.59 | 0 | 0 | 61 | 29.59 | 0 | 0 | 0 | 96 |  | 工作内容：浇筑，振捣，养护等。适用范围：建筑物基础工程。
0401010000 | 4008 | 现浇混凝土 基础混凝土 埋石混凝土 （埋石率20%） | 10m³ | 80.7 | 0 | 0 | 55 | 25.7 | 0 | 0 | 0 | 127 |  | 工作内容：浇筑，振捣，养护等。适用范围：建筑物基础工程。
0401020000 | 4009 | 现浇混凝土 梁 | 10m³ | 194.15 | 0 | 0 | 60 | 134.15 | 0 | 0 | 0 | 394 |  | 工作内容：浇筑，振捣，养护等。适用范围：结构混凝土工程。
0401020000 | 4010 | 现浇混凝土 板 | 10m³ | 101.39 | 0 | 0 | 50 | 51.39 | 0 | 0 | 0 | 263 |  | 工作内容：浇筑，振捣，养护等。适用范围：结构混凝土工程。
0401020000 | 4011 | 现浇混凝土 柱 | 10m³ | 169.65 | 0 | 0 | 50 | 119.65 | 0 | 0 | 0 | 327 |  | 工作内容：浇筑，振捣，养护等。适用范围：结构混凝土工程。
0401020000 | 4012 | 现浇混凝土 台阶 | 10m³ | 95.45 | 0 | 0 | 40 | 55.45 | 0 | 0 | 0 | 258 |  | 工作内容：浇筑，振捣，养护等。适用范围：结构混凝土工程。
0401030000 | 4013 | 现浇混凝土 其他构筑物混凝土 | 10m³ | 107.28 | 0 | 0 | 65 | 42.28 | 0 | 0 | 0 | 197 |  | 工作内容：浇筑，振捣，养护等。适用范围：其他构筑物工程。
0401040000 | 4014 | 现浇混凝土 回填混凝土 | 10m³ | 21.18 | 0 | 0 | 15 | 6.18 | 0 | 0 | 0 | 23 |  | 工作内容：浇筑，振捣，养护等。适用范围：回填工程。
0402000000 | 4015 | 混凝土预制构件安装 梁 1.6m³以下 | 10m³ | 238.33 | 0 | 0 | 20 | 218.33 | 0 | 0 | 0 | 42 |  | 工作内容：就位，安装等。适用范围：预制混凝土构筑物工程。
0402000000 | 4016 | 混凝土预制构件安装 板 1.3m³以下 | 10m³ | 194.93 | 0 | 0 | 15 | 179.93 | 0 | 0 | 0 | 34 |  | 工作内容：就位，安装等。适用范围：预制混凝土构筑物工程。
0402000000 | 4017 | 混凝土预制构件安装 柱 1.6m³以下 | 10m³ | 343.24 | 0 | 0 | 30 | 313.24 | 0 | 0 | 0 | 86 |  | 工作内容：就位，安装等。适用范围：预制混凝土构筑物工程。
0402000000 | 4018 | 混凝土预制构件安装 其他小型构件 0.1m³以下 | 10m³ | 84.57 | 0 | 0 | 40 | 44.57 | 0 | 0 | 0 | 63 |  | 工作内容：就位，安装等。适用范围：预制混凝土构筑物工程。
0403000000 | 4019 | 混凝土预制构件运输 梁、柱 运距≤1km | 10m³ | 131.26 | 0 | 0 | 5 | 126.26 | 0 | 0 | 0 | 12 |  | 工作内容：装车、运输、卸车。适用范围：预制混凝土构筑物工程。
0403000000 | 4020 | 混凝土预制构件运输 梁、柱 运距1~5km | 10m³ | 259.82 | 0 | 0 | 5 | 254.82 | 0 | 0 | 0 | 20 |  | 工作内容：装车、运输、卸车。适用范围：预制混凝土构筑物工程。
0403000000 | 4021 | 混凝土预制构件运输 板运距≤1km | 10m³ | 126.65 | 0 | 0 | 5 | 121.65 | 0 | 0 | 0 | 10 |  | 工作内容：装车、运输、卸车。适用范围：预制混凝土构筑物工程。
0403000000 | 4022 | 混凝土预制构件运输 板运距1~5km | 10m³ | 228.12 | 0 | 0 | 5 | 223.12 | 0 | 0 | 0 | 14 |  | 工作内容：装车、运输、卸车。适用范围：预制混凝土构筑物工程。
0403000000 | 4023 | 混凝土预制构件运输 小型构件 运距≤1km | 10m³ | 303.03 | 0 | 0 | 5 | 298.03 | 0 | 0 | 0 | 36 |  | 工作内容：装车、运输、卸车。适用范围：预制混凝土构筑物工程。
0403000000 | 4024 | 混凝土预制构件运输 小型构件 运距1~5km | 10m³ | 412.08 | 0 | 0 | 5 | 407.08 | 0 | 0 | 0 | 37 |  | 工作内容：装车、运输、卸车。适用范围：预制混凝土构筑物工程。
0403000000 | 4025 | 混凝土预制构件运输 每增运1km | 10m³ | 13.86 | 0 | 0 | 0 | 13.86 | 0 | 0 | 0 | 0 |  | 工作内容：装车、运输、卸车。适用范围：预制混凝土构筑物工程。
0404010000 | 4026 | 混凝土拌制 搅拌机拌制 自落式搅拌机 出料0.4m³ | 10m³ | 23.94 | 0 | 0 | 4 | 19.94 | 0 | 0 | 0 | 34 |  | 工作内容：储料，配料，分料，搅拌，加水，出料，机械清洗等。适用范围：现浇混凝土构筑物工程。
0404010000 | 4027 | 混凝土拌制 搅拌机拌制 自落式搅拌机 出料0.75m³ | 10m³ | 17.65 | 0 | 0 | 4 | 13.65 | 0 | 0 | 0 | 30 |  | 工作内容：储料，配料，分料，搅拌，加水，出料，机械清洗等。适用范围：现浇混凝土构筑物工程。
0404010000 | 4028 | 混凝土拌制 搅拌机拌制 自落式搅拌机 出料1.00m³ | 10m³ | 21.05 | 0 | 0 | 4 | 17.05 | 0 | 0 | 0 | 28 |  | 工作内容：储料，配料，分料，搅拌，加水，出料，机械清洗等。适用范围：现浇混凝土构筑物工程。
0404010000 | 4029 | 混凝土拌制 搅拌机拌制 强制式搅拌机 出料0.5m³ | 10m³ | 18.5 | 0 | 0 | 4 | 14.5 | 0 | 0 | 0 | 25 |  | 工作内容：储料，配料，分料，搅拌，加水，出料，机械清洗等。适用范围：现浇混凝土构筑物工程。
0404010000 | 4030 | 混凝土拌制 搅拌机拌制 强制式搅拌机 出料0.75m³ | 10m³ | 27.98 | 0 | 0 | 4 | 23.98 | 0 | 0 | 0 | 23 |  | 工作内容：储料，配料，分料，搅拌，加水，出料，机械清洗等。适用范围：现浇混凝土构筑物工程。
0404010000 | 4031 | 混凝土拌制 搅拌机拌制 强制式搅拌机 出料1m³ | 10m³ | 24.68 | 0 | 0 | 4 | 20.68 | 0 | 0 | 0 | 21 |  | 工作内容：储料，配料，分料，搅拌，加水，出料，机械清洗等。适用范围：现浇混凝土构筑物工程。
0404020000 | 4032 | 混凝土拌制 搅拌站拌制 出料30m³/h | 10m³ | 43.42 | 0 | 0 | 3.3 | 40.12 | 0 | 0 | 0 | 4 |  | 工作内容：储料，配料，分料，搅拌，加水，出料，机械清洗等。适用范围：现浇混凝土构筑物工程。
0404020000 | 4033 | 混凝土拌制 搅拌站拌制 出料40m³/h | 10m³ | 43.95 | 0 | 0 | 3.3 | 40.65 | 0 | 0 | 0 | 4 |  | 工作内容：储料，配料，分料，搅拌，加水，出料，机械清洗等。适用范围：现浇混凝土构筑物工程。
0404020000 | 4034 | 混凝土拌制 搅拌站拌制 出料50m³/h | 10m³ | 47.67 | 0 | 0 | 3.3 | 44.37 | 0 | 0 | 0 | 3 |  | 工作内容：储料，配料，分料，搅拌，加水，出料，机械清洗等。适用范围：现浇混凝土构筑物工程。
0405010000 | 4035 | 机动翻斗车运输混凝土 运距50m以下 | 10m³ | 18.2 | 0 | 0 | 4 | 14.2 | 0 | 0 | 0 | 3 |  | 工作内容：装车，运输，卸料，空回，清洗。适用范围：现浇混凝土构筑物工程。
0405010000 | 4036 | 机动翻斗车运输混凝土 运距100m以下 | 10m³ | 19.54 | 0 | 0 | 4 | 15.54 | 0 | 0 | 0 | 3 |  | 工作内容：装车，运输，卸料，空回，清洗。适用范围：现浇混凝土构筑物工程。
0405010000 | 4037 | 机动翻斗车运输混凝土 运距150m以下 | 10m³ | 19.82 | 0 | 0 | 4 | 15.82 | 0 | 0 | 0 | 4 |  | 工作内容：装车，运输，卸料，空回，清洗。适用范围：现浇混凝土构筑物工程。
0405010000 | 4038 | 机动翻斗车运输混凝土 运距200m以下 | 10m³ | 20.94 | 0 | 0 | 4 | 16.94 | 0 | 0 | 0 | 4 |  | 工作内容：装车，运输，卸料，空回，清洗。适用范围：现浇混凝土构筑物工程。
0405010000 | 4039 | 机动翻斗车运输混凝土 运距250m以下 | 10m³ | 22 | 0 | 0 | 4 | 18 | 0 | 0 | 0 | 5 |  | 工作内容：装车，运输，卸料，空回，清洗。适用范围：现浇混凝土构筑物工程。
0405010000 | 4040 | 机动翻斗车运输混凝土 运距300m以下 | 10m³ | 23.05 | 0 | 0 | 4 | 19.05 | 0 | 0 | 0 | 5 |  | 工作内容：装车，运输，卸料，空回，清洗。适用范围：现浇混凝土构筑物工程。
0405010000 | 4041 | 机动翻斗车运输混凝土 每增运50m | 10m³ | 1.05 | 0 | 0 | 0 | 1.05 | 0 | 0 | 0 | 0.2 |  | 工作内容：装车，运输，卸料，空回，清洗。适用范围：现浇混凝土构筑物工程。
0405020000 | 4042 | 自卸汽车运输混凝土 运距0.5km以下 | 10m³ | 68.92 | 0 | 0 | 40 | 28.92 | 0 | 0 | 0 | 2 |  | 工作内容：装车，运输，卸料，空回，清洗。适用范围：现浇混凝土构筑物工程。
0405020000 | 4043 | 自卸汽车运输混凝土 运距1.0km以下 | 10m³ | 76.35 | 0 | 0 | 40 | 36.35 | 0 | 0 | 0 | 2 |  | 工作内容：装车，运输，卸料，空回，清洗。适用范围：现浇混凝土构筑物工程。
0405020000 | 4044 | 自卸汽车运输混凝土 每增运500m | 10m³ | 5.84 | 0 | 0 | 0 | 5.84 | 0 | 0 | 0 | 0 |  | 工作内容：装车，运输，卸料，空回，清洗。适用范围：现浇混凝土构筑物工程。
0405030000 | 4045 | 搅拌车运输混凝土 运距0.5km以下 | 10m³ | 103.87 | 0 | 0 | 4 | 99.87 | 0 | 0 | 0 | 2 |  | 工作内容：装车，运输，卸料，空回，清洗。适用范围：现浇混凝土构筑物工程。
0405030000 | 4046 | 搅拌车运输混凝土 运距1.0km以下 | 10m³ | 126.03 | 0 | 0 | 4 | 122.03 | 0 | 0 | 0 | 2 |  | 工作内容：装车，运输，卸料，空回，清洗。适用范围：现浇混凝土构筑物工程。
0405030000 | 4047 | 搅拌车运输混凝土 运距1.5km以下 | 10m³ | 139.37 | 0 | 0 | 4 | 135.37 | 0 | 0 | 0 | 2 |  | 工作内容：装车，运输，卸料，空回，清洗。适用范围：现浇混凝土构筑物工程。
0405030000 | 4048 | 搅拌车运输混凝土 运距2.0km以下 | 10m³ | 160.72 | 0 | 0 | 4 | 156.72 | 0 | 0 | 0 | 2 |  | 工作内容：装车，运输，卸料，空回，清洗。适用范围：现浇混凝土构筑物工程。
0405030000 | 4049 | 搅拌车运输混凝土 运距2.5km以下 | 10m³ | 181.26 | 0 | 0 | 4 | 177.26 | 0 | 0 | 0 | 2 |  | 工作内容：装车，运输，卸料，空回，清洗。适用范围：现浇混凝土构筑物工程。
0405030000 | 4050 | 搅拌车运输混凝土 运距3.0km以下 | 10m³ | 199.94 | 0 | 0 | 4 | 195.94 | 0 | 0 | 0 | 2 |  | 工作内容：装车，运输，卸料，空回，清洗。适用范围：现浇混凝土构筑物工程。
0405030000 | 4051 | 搅拌车运输混凝土 每增运500m | 10m³ | 18.68 | 0 | 0 | 0 | 18.68 | 0 | 0 | 0 | 0 |  | 工作内容：装车，运输，卸料，空回，清洗。适用范围：现浇混凝土构筑物工程。
0405040000 | 4052 | 混凝土泵车运输混凝土 水平输送折算长度50m以下 | 10m³ | 81.4 | 0 | 0 | 4 | 77.4 | 0 | 0 | 0 | 2 |  | 工作内容：受料，泵送，清理。适用范围：现浇混凝土构筑物工程。
0405040000 | 4053 | 混凝土泵车运输混凝土 水平输送折算长度100m以下 | 10m³ | 91.06 | 0 | 0 | 8 | 83.06 | 0 | 0 | 0 | 2 |  | 工作内容：受料，泵送，清理。适用范围：现浇混凝土构筑物工程。
0405040000 | 4054 | 混凝土泵车运输混凝土 水平输送折算长度150m以下 | 10m³ | 94.84 | 0 | 0 | 8 | 86.84 | 0 | 0 | 0 | 2 |  | 工作内容：受料，泵送，清理。适用范围：现浇混凝土构筑物工程。
0405040000 | 4055 | 混凝土泵车运输混凝土 水平输送折算长度200m以下 | 10m³ | 103.5 | 0 | 0 | 11 | 92.5 | 0 | 0 | 0 | 3 |  | 工作内容：受料，泵送，清理。适用范围：现浇混凝土构筑物工程。
0405040000 | 4056 | 混凝土泵车运输混凝土 水平输送折算长度250m以下 | 10m³ | 109.17 | 0 | 0 | 11 | 98.17 | 0 | 0 | 0 | 3 |  | 工作内容：受料，泵送，清理。适用范围：现浇混凝土构筑物工程。
0405040000 | 4057 | 混凝土泵车运输混凝土 水平输送折算长度300m以下 | 10m³ | 116.83 | 0 | 0 | 13 | 103.83 | 0 | 0 | 0 | 4 |  | 工作内容：受料，泵送，清理。适用范围：现浇混凝土构筑物工程。
0405040000 | 4058 | 混凝土泵车运输混凝土 水平输送折算长度350m以下 | 10m³ | 126.38 | 0 | 0 | 15 | 111.38 | 0 | 0 | 0 | 4 |  | 工作内容：受料，泵送，清理。适用范围：现浇混凝土构筑物工程。
0406000000 | 4059 | 混凝土防腐 防腐涂料 | 10m³ | 10 | 0 | 0 | 10 | 0 | 0 | 0 | 0 | 27 |  | 工作内容：基层清理，面层平整，胶浆配制，环氧树脂人工涂刷。适用范围：现浇混凝土构筑物工程。
0501000000 | 5001 | 钢筋制作安装 | t | 82.84 | 0 | 0 | 20 | 62.84 | 0 | 0 | 0 | 81 |  | 工作内容：加工，现场运输，安装。适用范围：钢筋工程。
0501000000 | 5002 | 钢筋笼制作安装 | t | 150.75 | 0 | 0 | 20 | 130.75 | 0 | 0 | 0 | 87 |  | 工作内容：加工，现场运输，安装。适用范围：钢筋工程。
0601000000 | 6001 | 干砌块石 基础 | 10m³ | 25 | 0 | 0 | 25 | 0 | 0 | 0 | 0 | 68 |  | 工作内容：放样，选修石料，砌筑，填缝。适用范围：砌筑工程。
0601000000 | 6002 | 干砌块石 护坡 | 10m³ | 25 | 0 | 0 | 25 | 0 | 0 | 0 | 0 | 82 |  | 工作内容：放样，选修石料，砌筑，填缝。适用范围：砌筑工程。
0601000000 | 6003 | 干砌块石 挡墙 | 10m³ | 25 | 0 | 0 | 25 | 0 | 0 | 0 | 0 | 88 |  | 工作内容：放样，选修石料，砌筑，填缝。适用范围：砌筑工程。
0602000000 | 6004 | 浆砌块石 基础 | 10m³ | 5.77 | 0 | 0 | 0 | 5.77 | 0 | 0 | 0 | 110 |  | 工作内容：放样，选修，冲洗石料，砌筑，勾缝，养生。适用范围：砌筑工程。
0602000000 | 6005 | 浆砌块石 护坡 | 10m³ | 5.77 | 0 | 0 | 0 | 5.77 | 0 | 0 | 0 | 115 |  | 工作内容：放样，选修，冲洗石料，砌筑，勾缝，养生。适用范围：砌筑工程。
0602000000 | 6006 | 浆砌块石 挡墙 | 10m³ | 21.64 | 0 | 0 | 0 | 21.64 | 0 | 0 | 0 | 153 |  | 工作内容：放样，选修，冲洗石料，砌筑，勾缝，养生。适用范围：砌筑工程。
0602000000 | 6007 | 浆砌块石 沟槽 | 10m³ | 5.77 | 0 | 0 | 0 | 5.77 | 0 | 0 | 0 | 118 |  | 工作内容：放样，选修，冲洗石料，砌筑，勾缝，养生。适用范围：砌筑工程。
0603000000 | 6008 | 浆砌混凝土预制块 挡墙 | m³ | 1.67 | 0 | 0 | 0 | 1.67 | 0 | 0 | 0 | 76 |  | 工作内容：放样，选修预制块，砌筑，勾缝，养生。适用范围：砌筑工程。
0603000000 | 6009 | 浆砌混凝土预制块 路缘石 | m³ | 1.67 | 0 | 0 | 0 | 1.67 | 0 | 0 | 0 | 196 |  | 工作内容：放样，选修预制块，砌筑，勾缝，养生。适用范围：砌筑工程。
0603000000 | 6010 | 浆砌混凝土预制块 栏杆 | m³ | 1.67 | 0 | 0 | 0 | 1.67 | 0 | 0 | 0 | 97 |  | 工作内容：放样，选修预制块，砌筑，勾缝，养生。适用范围：砌筑工程。
0604000000 | 6011 | 砌砖 基础 | 10m³ | 3.91 | 0 | 0 | 0 | 3.91 | 0 | 0 | 0 | 84 |  | 工作内容：放样，浸砖，砌筑，养生。适用范围：砌筑工程。
0604000000 | 6012 | 砌砖 围墙 | 10m³ | 28.71 | 0 | 0 | 0 | 28.71 | 0 | 0 | 0 | 120 |  | 工作内容：放样，浸砖，砌筑，养生。适用范围：砌筑工程。
0604000000 | 6013 | 砌砖 边沟 | 10m³ | 3.91 | 0 | 0 | 0 | 3.91 | 0 | 0 | 0 | 61 |  | 工作内容：放样，浸砖，砌筑，养生。适用范围：砌筑工程。
0701010000 | 7001 | 道路基层 碎石基层 厚度5cm以下 | 100m² | 231.07 | 0 | 0 | 15 | 216.07 | 0 | 0 | 0 | 52 |  | 工作内容：铺装，找平，碾压，洒水。适用范围：光伏场内道路工程。
0701010000 | 7002 | 道路基层 碎石基层 厚度10cm以下 | 100m² | 97.17 | 0 | 0 | 15 | 82.17 | 0 | 0 | 0 | 78 |  | 工作内容：铺装，找平，碾压，洒水。适用范围：光伏场内道路工程。
0701010000 | 7003 | 道路基层 碎石基层 厚度15cm以下 | 100m² | 97.17 | 0 | 0 | 15 | 82.17 | 0 | 0 | 0 | 100 |  | 工作内容：铺装，找平，碾压，洒水。适用范围：光伏场内道路工程。
0701020000 | 7004 | 道路基层 石灰土基层 厚度15cm以下 | 100m² | 301.6 | 0 | 0 | 15 | 286.6 | 0 | 0 | 0 | 61 |  | 工作内容：放样，铺装，找平，碾压，洒水。适用范围：光伏场内道路工程。
0701020000 | 7005 | 道路基层 石灰土基层 厚度20cm以下 | 100m² | 314.55 | 0 | 0 | 15 | 299.55 | 0 | 0 | 0 | 68 |  | 工作内容：放样，铺装，找平，碾压，洒水。适用范围：光伏场内道路工程。
0701020000 | 7006 | 道路基层 石灰土基层 每增减1cm | 100m² | 0 | 0 | 0 | 0 | 0 | 0 | 0 | 0 | 1.7 |  | 工作内容：放样，铺装，找平，碾压，洒水。适用范围：光伏场内道路工程。
0702010000 | 7007 | 道路面层 混凝土路面 厚度15cm以下 | 100m² | 200.92 | 0 | 0 | 115 | 85.92 | 0 | 0 | 0 | 258 |  | 工作内容：放样，模板制作安装，混凝土拌制，浇筑，摸光或拉毛，养护。适用范围：光伏场内道路工程。
0702010000 | 7008 | 道路面层 混凝土路面 厚度20cm以下 | 100m² | 260.47 | 0 | 0 | 151 | 109.47 | 0 | 0 | 0 | 312 |  | 工作内容：放样，模板制作安装，混凝土拌制，浇筑，摸光或拉毛，养护。适用范围：光伏场内道路工程。
0702010000 | 7009 | 道路面层 混凝土路面 厚度24cm以下 | 100m² | 324.93 | 0 | 0 | 181 | 143.93 | 0 | 0 | 0 | 358 |  | 工作内容：放样，模板制作安装，混凝土拌制，浇筑，摸光或拉毛，养护。适用范围：光伏场内道路工程。
0702010000 | 7010 | 道路面层 混凝土路面 厚度28cm以下 | 100m² | 375.82 | 0 | 0 | 210 | 165.82 | 0 | 0 | 0 | 403 |  | 工作内容：放样，模板制作安装，混凝土拌制，浇筑，摸光或拉毛，养护。适用范围：光伏场内道路工程。
0702020000 | 7011 | 道路面层 沥青混凝土路面 厚度3cm以下 | 100m² | 64.5 | 0 | 0 | 20 | 44.5 | 0 | 0 | 0 | 17 |  | 工作内容：清扫路基，测温，摊铺，找平，点补，撤垫料，碾压，清理。适用范围：道路交通工程。
0702020000 | 7012 | 道路面层 沥青混凝土路面 厚度4cm以下 | 100m² | 64.5 | 0 | 0 | 20 | 44.5 | 0 | 0 | 0 | 20 |  | 工作内容：清扫路基，测温，摊铺，找平，点补，撤垫料，碾压，清理。适用范围：道路交通工程。
0702020000 | 7013 | 道路面层 沥青混凝土路面 厚度5cm以下 | 100m² | 64.5 | 0 | 0 | 20 | 44.5 | 0 | 0 | 0 | 22 |  | 工作内容：清扫路基，测温，摊铺，找平，点补，撤垫料，碾压，清理。适用范围：道路交通工程。
0702020000 | 7014 | 道路面层 沥青混凝土路面 厚度6cm以下 | 100m² | 64.5 | 0 | 0 | 20 | 44.5 | 0 | 0 | 0 | 25 |  | 工作内容：清扫路基，测温，摊铺，找平，点补，撤垫料，碾压，清理。适用范围：道路交通工程。
0702020000 | 7015 | 道路面层 沥青混凝土路面 每增加1cm | 100m² | 0 | 0 | 0 | 0 | 0 | 0 | 0 | 0 | 5 |  | 工作内容：清扫路基，测温，摊铺，找平，点补，撤垫料，碾压，清理。适用范围：道路交通工程。
0702030000 | 7016 | 道路面层 级配碎石路面 厚度10cm以下 | 100m² | 63.35 | 0 | 0 | 20 | 43.35 | 0 | 0 | 0 | 48 |  | 工作内容：分层铺装，找平，撒嵌缝料，碾压，洒水，清理。适用范围：光伏场内道路工程。
0702030000 | 7017 | 道路面层 级配碎石路面 厚度15cm以下 | 100m² | 69.45 | 0 | 0 | 20 | 49.45 | 0 | 0 | 0 | 74 |  | 工作内容：分层铺装，找平，撒嵌缝料，碾压，洒水，清理。适用范围：光伏场内道路工程。
0702030000 | 7018 | 道路面层 级配碎石路面 每增减1cm | 100m² | 0 | 0 | 0 | 0 | 0 | 0 | 0 | 0 | 5 |  | 工作内容：分层铺装，找平，撒嵌缝料，碾压，洒水，清理。适用范围：光伏场内道路工程。
0702040000 | 7019 | 道路面层 泥结碎石路面 厚度6cm以下 | 100m² | 55.02 | 0 | 0 | 20 | 35.02 | 0 | 0 | 0 | 40 |  | 工作内容：配料拌合，找平，碾压，洒水，清理。适用范围：光伏场内道路工程。
0702040000 | 7020 | 道路面层 泥结碎石路面 厚度8cm以下 | 100m² | 55.02 | 0 | 0 | 20 | 35.02 | 0 | 0 | 0 | 52 |  | 工作内容：配料拌合，找平，碾压，洒水，清理。适用范围：光伏场内道路工程。
0702040000 | 7021 | 道路面层 泥结碎石路面 厚度10cm以下 | 100m² | 59.5 | 0 | 0 | 20 | 39.5 | 0 | 0 | 0 | 63 |  | 工作内容：配料拌合，找平，碾压，洒水，清理。适用范围：光伏场内道路工程。
0702040000 | 7022 | 道路面层 泥结碎石路面 厚度15cm以下 | 100m² | 59.5 | 0 | 0 | 20 | 39.5 | 0 | 0 | 0 | 83 |  | 工作内容：配料拌合，找平，碾压，洒水，清理。适用范围：光伏场内道路工程。
0702040000 | 7023 | 道路面层 泥结碎石路面 厚度20cm以下 | 100m² | 111.38 | 0 | 0 | 20 | 91.38 | 0 | 0 | 0 | 103 |  | 工作内容：配料拌合，找平，碾压，洒水，清理。适用范围：光伏场内道路工程。
0702040000 | 7024 | 道路面层 泥结碎石路面 厚度25cm以下 | 100m² | 141.8 | 0 | 0 | 20 | 121.8 | 0 | 0 | 0 | 125 |  | 工作内容：配料拌合，找平，碾压，洒水，清理。适用范围：光伏场内道路工程。
0801000000 | 8001 | 混凝土电缆沟 | 10m³ | 412.68 | 0 | 0 | 270 | 142.68 | 0 | 0 | 0 | 361 |  | 工作内容：开挖，钢筋制作与安装，混凝土浇筑，砌砖，盖板预制，场内运输及安装。适用范围：光伏场内电缆沟工程。
0801000000 | 8002 | 砖砌电缆沟 | 10m³ | 242.84 | 0 | 0 | 152 | 90.84 | 0 | 0 | 0 | 311 |  | 工作内容：开挖，钢筋制作与安装，混凝土浇筑，砌砖，盖板预制，场内运输及安装。适用范围：光伏场内电缆沟工程。
0802000000 | 8003 | 电缆沟铺砂盖砖 1根~2根电缆 | 100m | 81.19 | 0 | 0 | 30 | 51.19 | 0 | 0 | 0 | 53 |  | 工作内容：铺砂，盖砖。适用范围：直埋电缆沟。
0802000000 | 8004 | 电缆沟铺砂盖砖 每增加1根电缆 | 100m | 25.68 | 0 | 0 | 0 | 25.68 | 0 | 0 | 0 | 14 |  | 工作内容：铺砂，盖砖。适用范围：直埋电缆沟。
0803000000 | 8005 | 混凝土、池井 容积 10m³ | 10m³ | 302.98 | 0 | 0 | 35 | 267.98 | 0 | 0 | 0 | 763 |  | 工作内容：开挖，混凝土浇筑，防水处理，预埋管件。适用范围：混凝土水池工程等。
0803000000 | 8006 | 混凝土、池井 容积 50m³ | 10m³ | 351.63 | 0 | 0 | 30 | 321.63 | 0 | 0 | 0 | 503 |  | 工作内容：开挖，混凝土浇筑，防水处理，预埋管件。适用范围：混凝土水池工程等。
0803000000 | 8007 | 混凝土、池井 容积 200m³ | 10m³ | 292.33 | 0 | 0 | 25 | 267.33 | 0 | 0 | 0 | 227 |  | 工作内容：开挖，混凝土浇筑，防水处理，预埋管件。适用范围：混凝土水池工程等。
0804000000 | 8008 | 填筑 草袋砂土围堰 | 100m³（堰体） | 57 | 0 | 0 | 57 | 0 | 0 | 0 | 0 | 1552 |  | 工作内容：填筑：装土，封包，堆筑。
0804000000 | 8009 | 填筑 编织袋砂土围堰 | 100m³（堰体） | 45 | 0 | 0 | 45 | 0 | 0 | 0 | 0 | 1128 |  | 工作内容：填筑：装土，封包，堆筑。
0804000000 | 8010 | 拆除 草袋砂土围堰 | 100m³（堰体） | 0 | 0 | 0 | 0 | 0 | 0 | 0 | 0 | 256 |  | 工作内容：填筑：装土，封包，堆筑。
0804000000 | 8011 | 拆除 编织袋砂土围堰 | 100m³（堰体） | 0 | 0 | 0 | 0 | 0 | 0 | 0 | 0 | 163 |  | 工作内容：填筑：装土，封包，堆筑。
0805000000 | 8012 | 人工抛石 | 10m³（抛投） | 5 | 0 | 0 | 5 | 0 | 0 | 0 | 0 | 50 |  | 工作内容：装石，材料运输，抛石。
0806000000 | 8013 | 钢柱围栏 | m² | 8.94 | 0 | 0 | 2 | 6.94 | 0 | 0 | 0 | 12 |  | 工作内容：基础开挖，混凝土浇筑，回填，围栏安装。适用范围：光伏发电场区围栏工程。
0807010000 | 8014 | 变、配电构支架 混凝土构支架 含基础 构架 | m³ | 470.37 | 0 | 0 | 319 | 151.37 | 0 | 0 | 0 | 118 |  | 工作内容：基础工程施工，构架、支架现场组装，安装。适用范围：变电站构架、支架工程。
0807010000 | 8015 | 变、配电构支架 混凝土构支架 含基础 支架 | m³ | 476.09 | 0 | 0 | 268 | 208.09 | 0 | 0 | 0 | 139 |  | 工作内容：基础工程施工，构架、支架现场组装，安装。适用范围：变电站构架、支架工程。
0807010000 | 8016 | 变、配电构支架 混凝土构支架 不含基础 构架 | m³ | 304.67 | 0 | 0 | 213 | 91.67 | 0 | 0 | 0 | 51 |  | 工作内容：基础工程施工，构架、支架现场组装，安装。适用范围：变电站构架、支架工程。
0807010000 | 8017 | 变、配电构支架 混凝土构支架 不含基础 支架 | m³ | 243.81 | 0 | 0 | 176 | 67.81 | 0 | 0 | 0 | 51 |  | 工作内容：基础工程施工，构架、支架现场组装，安装。适用范围：变电站构架、支架工程。
0807020000 | 8018 | 变、配电构支架 离心杆构支架 含基础 构架 | m³ | 469.62 | 0 | 0 | 289 | 180.62 | 0 | 0 | 0 | 168 |  | 工作内容：基础工程施工，构架、支架现场组装，安装。适用范围：变电站构架、支架工程。
0807020000 | 8019 | 变、配电构支架 离心杆构支架 含基础 支架 | m³ | 569.28 | 0 | 0 | 359 | 210.28 | 0 | 0 | 0 | 229 |  | 工作内容：基础工程施工，构架、支架现场组装，安装。适用范围：变电站构架、支架工程。
0807020000 | 8020 | 变、配电构支架 离心杆构支架 不含基础 构架 | m³ | 151.19 | 0 | 0 | 103 | 48.19 | 0 | 0 | 0 | 30 |  | 工作内容：基础工程施工，构架、支架现场组装，安装。适用范围：变电站构架、支架工程。
0807020000 | 8021 | 变、配电构支架 离心杆构支架 不含基础 支架 | m³ | 256.6 | 0 | 0 | 178 | 78.6 | 0 | 0 | 0 | 38 |  | 工作内容：基础工程施工，构架、支架现场组装，安装。适用范围：变电站构架、支架工程。
0807030000 | 8022 | 变、配电构支架 钢管构支架 含基础 构架 | t | 529.3 | 0 | 0 | 370 | 159.3 | 0 | 0 | 0 | 161 |  | 工作内容：基础工程施工，构架、支架现场组装，安装。适用范围：变电站构架、支架工程。
0807030000 | 8023 | 变、配电构支架 钢管构支架 含基础 支架 | t | 669.21 | 0 | 0 | 425 | 244.21 | 0 | 0 | 0 | 209 |  | 工作内容：基础工程施工，构架、支架现场组装，安装。适用范围：变电站构架、支架工程。
0807030000 | 8024 | 变、配电构支架 钢管构支架 不含基础 构架 | t | 246.11 | 0 | 0 | 181 | 65.11 | 0 | 0 | 0 | 36 |  | 工作内容：基础工程施工，构架、支架现场组装，安装。适用范围：变电站构架、支架工程。
0807030000 | 8025 | 变、配电构支架 钢管构支架 不含基础 支架 | t | 352.6 | 0 | 0 | 209 | 143.6 | 0 | 0 | 0 | 29 |  | 工作内容：基础工程施工，构架、支架现场组装，安装。适用范围：变电站构架、支架工程。
0807040000 | 8026 | 变、配电构支架 型钢构支架 含基础 构架 | t | 501.9 | 0 | 0 | 336 | 165.9 | 0 | 0 | 0 | 158 |  | 工作内容：基础工程施工，构架、支架现场组装，安装。适用范围：变电站构架、支架工程。
0807040000 | 8027 | 变、配电构支架 型钢构支架 含基础 支架 | t | 760.94 | 0 | 0 | 509 | 251.94 | 0 | 0 | 0 | 259 |  | 工作内容：基础工程施工，构架、支架现场组装，安装。适用范围：变电站构架、支架工程。
0807040000 | 8028 | 变、配电构支架 型钢构支架 不含基础 构架 | t | 212.1 | 0 | 0 | 151 | 61.1 | 0 | 0 | 0 | 29 |  | 工作内容：基础工程施工，构架、支架现场组装，安装。适用范围：变电站构架、支架工程。
0807040000 | 8029 | 变、配电构支架 型钢构支架 不含基础 支架 | t | 257.56 | 0 | 0 | 174 | 83.56 | 0 | 0 | 0 | 29 |  | 工作内容：基础工程施工，构架、支架现场组装，安装。适用范围：变电站构架、支架工程。
0808000000 | 8030 | 避雷针塔 高≤30m | t | 783.27 | 0 | 0 | 350 | 433.27 | 0 | 0 | 0 | 378 |  | 工作内容：开挖，浇制杯型基础，预埋铁件，二次灌浆，基础抹面，浇制混凝土保护帽，避雷针塔机附件组装与安装，脚手架安拆。适用范围：变电站避雷塔。
0808000000 | 8031 | 避雷针塔 高＞30m | t | 777.53 | 0 | 0 | 380 | 397.53 | 0 | 0 | 0 | 394 |  | 工作内容：开挖，浇制杯型基础，预埋铁件，二次灌浆，基础抹面，浇制混凝土保护帽，避雷针塔机附件组装与安装，脚手架安拆。适用范围：变电站避雷塔。
Note on A1: 请输入子目所属章节的章节码，参照“定额目录”页签进行输入
Note on B1: 请输入子目编码，例如“A1-1”
Note on C1: 请输入子目名称
Note on D1: 请输入子目单位
Note on O1: 请输入工作内容，必须和工作内容页签中的相匹配

## 材机明细
定额编码 | 类型 | 供货方 | 人材机编码 | 名称 | 单位 | 含量 | 预算价不含税 | 预算价含税 | 单重kg | 是否计价 | 计算规则 | 计算方法
1001 | 人工 | 乙供 | 9101104 | 普工 | 工时 | 1 | 0 | 0 | 0 | 计价 | 按实计算
1001 | 材料 | 乙供 | C00000329 | 建筑工程零星材料费 | 元 | 15 | 1 | 1 | 0 | 计价 | 按实计算
1001 | 机械 | 乙供 | J0100011 | 推土机 74kW | 台时 | 0.24 | 34.89 | 34.89 | 0 | 计价 | 按实计算
1002 | 人工 | 乙供 | 9101104 | 普工 | 工时 | 327 | 0 | 0 | 0 | 计价 | 按实计算
1002 | 材料 | 乙供 | C00000329 | 建筑工程零星材料费 | 元 | 18 | 1 | 1 | 0 | 计价 | 按实计算
1003 | 人工 | 乙供 | 9101104 | 普工 | 工时 | 360 | 0 | 0 | 0 | 计价 | 按实计算
1003 | 材料 | 乙供 | C00000329 | 建筑工程零星材料费 | 元 | 18 | 1 | 1 | 0 | 计价 | 按实计算
1004 | 人工 | 乙供 | 9101104 | 普工 | 工时 | 397 | 0 | 0 | 0 | 计价 | 按实计算
1004 | 材料 | 乙供 | C00000329 | 建筑工程零星材料费 | 元 | 18 | 1 | 1 | 0 | 计价 | 按实计算
1005 | 人工 | 乙供 | 9101104 | 普工 | 工时 | 437 | 0 | 0 | 0 | 计价 | 按实计算
1005 | 材料 | 乙供 | C00000329 | 建筑工程零星材料费 | 元 | 18 | 1 | 1 | 0 | 计价 | 按实计算
1006 | 人工 | 乙供 | 9101104 | 普工 | 工时 | 343 | 0 | 0 | 0 | 计价 | 按实计算
1006 | 材料 | 乙供 | C00000329 | 建筑工程零星材料费 | 元 | 18 | 1 | 1 | 0 | 计价 | 按实计算
1007 | 人工 | 乙供 | 9101104 | 普工 | 工时 | 378 | 0 | 0 | 0 | 计价 | 按实计算
1007 | 材料 | 乙供 | C00000329 | 建筑工程零星材料费 | 元 | 18 | 1 | 1 | 0 | 计价 | 按实计算
1008 | 人工 | 乙供 | 9101104 | 普工 | 工时 | 397 | 0 | 0 | 0 | 计价 | 按实计算
1008 | 材料 | 乙供 | C00000329 | 建筑工程零星材料费 | 元 | 18 | 1 | 1 | 0 | 计价 | 按实计算
1009 | 人工 | 乙供 | 9101104 | 普工 | 工时 | 417 | 0 | 0 | 0 | 计价 | 按实计算
1009 | 材料 | 乙供 | C00000329 | 建筑工程零星材料费 | 元 | 18 | 1 | 1 | 0 | 计价 | 按实计算
1010 | 人工 | 乙供 | 9101104 | 普工 | 工时 | 450 | 0 | 0 | 0 | 计价 | 按实计算
1010 | 材料 | 乙供 | C00000329 | 建筑工程零星材料费 | 元 | 18 | 1 | 1 | 0 | 计价 | 按实计算
1011 | 人工 | 乙供 | 9101104 | 普工 | 工时 | 496 | 0 | 0 | 0 | 计价 | 按实计算
1011 | 材料 | 乙供 | C00000329 | 建筑工程零星材料费 | 元 | 18 | 1 | 1 | 0 | 计价 | 按实计算
1012 | 人工 | 乙供 | 9101104 | 普工 | 工时 | 360 | 0 | 0 | 0 | 计价 | 按实计算
1012 | 材料 | 乙供 | C00000329 | 建筑工程零星材料费 | 元 | 18 | 1 | 1 | 0 | 计价 | 按实计算
1013 | 人工 | 乙供 | 9101104 | 普工 | 工时 | 396 | 0 | 0 | 0 | 计价 | 按实计算
1013 | 材料 | 乙供 | C00000329 | 建筑工程零星材料费 | 元 | 18 | 1 | 1 | 0 | 计价 | 按实计算
1014 | 人工 | 乙供 | 9101104 | 普工 | 工时 | 436 | 0 | 0 | 0 | 计价 | 按实计算
1014 | 材料 | 乙供 | C00000329 | 建筑工程零星材料费 | 元 | 18 | 1 | 1 | 0 | 计价 | 按实计算
1015 | 人工 | 乙供 | 9101104 | 普工 | 工时 | 480 | 0 | 0 | 0 | 计价 | 按实计算
1015 | 材料 | 乙供 | C00000329 | 建筑工程零星材料费 | 元 | 18 | 1 | 1 | 0 | 计价 | 按实计算
1016 | 人工 | 乙供 | 9101104 | 普工 | 工时 | 378 | 0 | 0 | 0 | 计价 | 按实计算
1016 | 材料 | 乙供 | C00000329 | 建筑工程零星材料费 | 元 | 18 | 1 | 1 | 0 | 计价 | 按实计算
1017 | 人工 | 乙供 | 9101104 | 普工 | 工时 | 415 | 0 | 0 | 0 | 计价 | 按实计算
1017 | 材料 | 乙供 | C00000329 | 建筑工程零星材料费 | 元 | 18 | 1 | 1 | 0 | 计价 | 按实计算
1018 | 人工 | 乙供 | 9101104 | 普工 | 工时 | 436 | 0 | 0 | 0 | 计价 | 按实计算
1018 | 材料 | 乙供 | C00000329 | 建筑工程零星材料费 | 元 | 18 | 1 | 1 | 0 | 计价 | 按实计算
1019 | 人工 | 乙供 | 9101104 | 普工 | 工时 | 458 | 0 | 0 | 0 | 计价 | 按实计算
1019 | 材料 | 乙供 | C00000329 | 建筑工程零星材料费 | 元 | 18 | 1 | 1 | 0 | 计价 | 按实计算
1020 | 人工 | 乙供 | 9101104 | 普工 | 工时 | 495 | 0 | 0 | 0 | 计价 | 按实计算
1020 | 材料 | 乙供 | C00000329 | 建筑工程零星材料费 | 元 | 18 | 1 | 1 | 0 | 计价 | 按实计算
1021 | 人工 | 乙供 | 9101104 | 普工 | 工时 | 546 | 0 | 0 | 0 | 计价 | 按实计算
1021 | 材料 | 乙供 | C00000329 | 建筑工程零星材料费 | 元 | 18 | 1 | 1 | 0 | 计价 | 按实计算
1022 | 人工 | 乙供 | 9101104 | 普工 | 工时 | 432 | 0 | 0 | 0 | 计价 | 按实计算
1022 | 材料 | 乙供 | C00000329 | 建筑工程零星材料费 | 元 | 18 | 1 | 1 | 0 | 计价 | 按实计算
1023 | 人工 | 乙供 | 9101104 | 普工 | 工时 | 475 | 0 | 0 | 0 | 计价 | 按实计算
1023 | 材料 | 乙供 | C00000329 | 建筑工程零星材料费 | 元 | 18 | 1 | 1 | 0 | 计价 | 按实计算
1024 | 人工 | 乙供 | 9101104 | 普工 | 工时 | 524 | 0 | 0 | 0 | 计价 | 按实计算
1024 | 材料 | 乙供 | C00000329 | 建筑工程零星材料费 | 元 | 18 | 1 | 1 | 0 | 计价 | 按实计算
1025 | 人工 | 乙供 | 9101104 | 普工 | 工时 | 577 | 0 | 0 | 0 | 计价 | 按实计算
1025 | 材料 | 乙供 | C00000329 | 建筑工程零星材料费 | 元 | 18 | 1 | 1 | 0 | 计价 | 按实计算
1026 | 人工 | 乙供 | 9101104 | 普工 | 工时 | 453 | 0 | 0 | 0 | 计价 | 按实计算
1026 | 材料 | 乙供 | C00000329 | 建筑工程零星材料费 | 元 | 18 | 1 | 1 | 0 | 计价 | 按实计算
1027 | 人工 | 乙供 | 9101104 | 普工 | 工时 | 498 | 0 | 0 | 0 | 计价 | 按实计算
1027 | 材料 | 乙供 | C00000329 | 建筑工程零星材料费 | 元 | 18 | 1 | 1 | 0 | 计价 | 按实计算
1028 | 人工 | 乙供 | 9101104 | 普工 | 工时 | 524 | 0 | 0 | 0 | 计价 | 按实计算
1028 | 材料 | 乙供 | C00000329 | 建筑工程零星材料费 | 元 | 18 | 1 | 1 | 0 | 计价 | 按实计算
1029 | 人工 | 乙供 | 9101104 | 普工 | 工时 | 550 | 0 | 0 | 0 | 计价 | 按实计算
1029 | 材料 | 乙供 | C00000329 | 建筑工程零星材料费 | 元 | 18 | 1 | 1 | 0 | 计价 | 按实计算
1030 | 人工 | 乙供 | 9101104 | 普工 | 工时 | 595 | 0 | 0 | 0 | 计价 | 按实计算
1030 | 材料 | 乙供 | C00000329 | 建筑工程零星材料费 | 元 | 18 | 1 | 1 | 0 | 计价 | 按实计算
1031 | 人工 | 乙供 | 9101104 | 普工 | 工时 | 655 | 0 | 0 | 0 | 计价 | 按实计算
1031 | 材料 | 乙供 | C00000329 | 建筑工程零星材料费 | 元 | 18 | 1 | 1 | 0 | 计价 | 按实计算
1032 | 人工 | 乙供 | 9101104 | 普工 | 工时 | 459 | 0 | 0 | 0 | 计价 | 按实计算
1032 | 材料 | 乙供 | C00000329 | 建筑工程零星材料费 | 元 | 20 | 1 | 1 | 0 | 计价 | 按实计算
1033 | 人工 | 乙供 | 9101104 | 普工 | 工时 | 550 | 0 | 0 | 0 | 计价 | 按实计算
1033 | 材料 | 乙供 | C00000329 | 建筑工程零星材料费 | 元 | 20 | 1 | 1 | 0 | 计价 | 按实计算
1034 | 人工 | 乙供 | 9101104 | 普工 | 工时 | 413 | 0 | 0 | 0 | 计价 | 按实计算
1034 | 材料 | 乙供 | C00000329 | 建筑工程零星材料费 | 元 | 20 | 1 | 1 | 0 | 计价 | 按实计算
1035 | 人工 | 乙供 | 9101104 | 普工 | 工时 | 561 | 0 | 0 | 0 | 计价 | 按实计算
1035 | 材料 | 乙供 | C00000329 | 建筑工程零星材料费 | 元 | 20 | 1 | 1 | 0 | 计价 | 按实计算
1036 | 人工 | 乙供 | 9101104 | 普工 | 工时 | 673 | 0 | 0 | 0 | 计价 | 按实计算
1036 | 材料 | 乙供 | C00000329 | 建筑工程零星材料费 | 元 | 20 | 1 | 1 | 0 | 计价 | 按实计算
1037 | 人工 | 乙供 | 9101104 | 普工 | 工时 | 533 | 0 | 0 | 0 | 计价 | 按实计算
1037 | 材料 | 乙供 | C00000329 | 建筑工程零星材料费 | 元 | 20 | 1 | 1 | 0 | 计价 | 按实计算
1038 | 人工 | 乙供 | 9101104 | 普工 | 工时 | 641 | 0 | 0 | 0 | 计价 | 按实计算
1038 | 材料 | 乙供 | C00000329 | 建筑工程零星材料费 | 元 | 20 | 1 | 1 | 0 | 计价 | 按实计算
1039 | 人工 | 乙供 | 9101104 | 普工 | 工时 | 769 | 0 | 0 | 0 | 计价 | 按实计算
1039 | 材料 | 乙供 | C00000329 | 建筑工程零星材料费 | 元 | 20 | 1 | 1 | 0 | 计价 | 按实计算
1040 | 人工 | 乙供 | 9101104 | 普工 | 工时 | 484 | 0 | 0 | 0 | 计价 | 按实计算
1040 | 材料 | 乙供 | C00000329 | 建筑工程零星材料费 | 元 | 20 | 1 | 1 | 0 | 计价 | 按实计算
1041 | 人工 | 乙供 | 9101104 | 普工 | 工时 | 582 | 0 | 0 | 0 | 计价 | 按实计算
1041 | 材料 | 乙供 | C00000329 | 建筑工程零星材料费 | 元 | 20 | 1 | 1 | 0 | 计价 | 按实计算
1042 | 人工 | 乙供 | 9101104 | 普工 | 工时 | 699 | 0 | 0 | 0 | 计价 | 按实计算
1042 | 材料 | 乙供 | C00000329 | 建筑工程零星材料费 | 元 | 20 | 1 | 1 | 0 | 计价 | 按实计算
1043 | 人工 | 乙供 | 9101104 | 普工 | 工时 | 422 | 0 | 0 | 0 | 计价 | 按实计算
1043 | 材料 | 乙供 | C00000329 | 建筑工程零星材料费 | 元 | 20 | 1 | 1 | 0 | 计价 | 按实计算
1044 | 人工 | 乙供 | 9101104 | 普工 | 工时 | 506 | 0 | 0 | 0 | 计价 | 按实计算
1044 | 材料 | 乙供 | C00000329 | 建筑工程零星材料费 | 元 | 20 | 1 | 1 | 0 | 计价 | 按实计算
1045 | 人工 | 乙供 | 9101104 | 普工 | 工时 | 380 | 0 | 0 | 0 | 计价 | 按实计算
1045 | 材料 | 乙供 | C00000329 | 建筑工程零星材料费 | 元 | 20 | 1 | 1 | 0 | 计价 | 按实计算
1046 | 人工 | 乙供 | 9101104 | 普工 | 工时 | 516 | 0 | 0 | 0 | 计价 | 按实计算
1046 | 材料 | 乙供 | C00000329 | 建筑工程零星材料费 | 元 | 20 | 1 | 1 | 0 | 计价 | 按实计算
1047 | 人工 | 乙供 | 9101104 | 普工 | 工时 | 619 | 0 | 0 | 0 | 计价 | 按实计算
1047 | 材料 | 乙供 | C00000329 | 建筑工程零星材料费 | 元 | 20 | 1 | 1 | 0 | 计价 | 按实计算
1048 | 人工 | 乙供 | 9101104 | 普工 | 工时 | 490 | 0 | 0 | 0 | 计价 | 按实计算
1048 | 材料 | 乙供 | C00000329 | 建筑工程零星材料费 | 元 | 20 | 1 | 1 | 0 | 计价 | 按实计算
1049 | 人工 | 乙供 | 9101104 | 普工 | 工时 | 589 | 0 | 0 | 0 | 计价 | 按实计算
1049 | 材料 | 乙供 | C00000329 | 建筑工程零星材料费 | 元 | 20 | 1 | 1 | 0 | 计价 | 按实计算
1050 | 人工 | 乙供 | 9101104 | 普工 | 工时 | 707 | 0 | 0 | 0 | 计价 | 按实计算
1050 | 材料 | 乙供 | C00000329 | 建筑工程零星材料费 | 元 | 20 | 1 | 1 | 0 | 计价 | 按实计算
1051 | 人工 | 乙供 | 9101104 | 普工 | 工时 | 445 | 0 | 0 | 0 | 计价 | 按实计算
1051 | 材料 | 乙供 | C00000329 | 建筑工程零星材料费 | 元 | 20 | 1 | 1 | 0 | 计价 | 按实计算
1052 | 人工 | 乙供 | 9101104 | 普工 | 工时 | 536 | 0 | 0 | 0 | 计价 | 按实计算
1052 | 材料 | 乙供 | C00000329 | 建筑工程零星材料费 | 元 | 20 | 1 | 1 | 0 | 计价 | 按实计算
1053 | 人工 | 乙供 | 9101104 | 普工 | 工时 | 643 | 0 | 0 | 0 | 计价 | 按实计算
1053 | 材料 | 乙供 | C00000329 | 建筑工程零星材料费 | 元 | 20 | 1 | 1 | 0 | 计价 | 按实计算
1054 | 人工 | 乙供 | 9101104 | 普工 | 工时 | 507 | 0 | 0 | 0 | 计价 | 按实计算
1054 | 材料 | 乙供 | C00000329 | 建筑工程零星材料费 | 元 | 21 | 1 | 1 | 0 | 计价 | 按实计算
1055 | 人工 | 乙供 | 9101104 | 普工 | 工时 | 607 | 0 | 0 | 0 | 计价 | 按实计算
1055 | 材料 | 乙供 | C00000329 | 建筑工程零星材料费 | 元 | 21 | 1 | 1 | 0 | 计价 | 按实计算
1056 | 人工 | 乙供 | 9101104 | 普工 | 工时 | 456 | 0 | 0 | 0 | 计价 | 按实计算
1056 | 材料 | 乙供 | C00000329 | 建筑工程零星材料费 | 元 | 21 | 1 | 1 | 0 | 计价 | 按实计算
1057 | 人工 | 乙供 | 9101104 | 普工 | 工时 | 619 | 0 | 0 | 0 | 计价 | 按实计算
1057 | 材料 | 乙供 | C00000329 | 建筑工程零星材料费 | 元 | 21 | 1 | 1 | 0 | 计价 | 按实计算
1058 | 人工 | 乙供 | 9101104 | 普工 | 工时 | 743 | 0 | 0 | 0 | 计价 | 按实计算
1058 | 材料 | 乙供 | C00000329 | 建筑工程零星材料费 | 元 | 21 | 1 | 1 | 0 | 计价 | 按实计算
1059 | 人工 | 乙供 | 9101104 | 普工 | 工时 | 588 | 0 | 0 | 0 | 计价 | 按实计算
1059 | 材料 | 乙供 | C00000329 | 建筑工程零星材料费 | 元 | 20 | 1 | 1 | 0 | 计价 | 按实计算
1060 | 人工 | 乙供 | 9101104 | 普工 | 工时 | 707 | 0 | 0 | 0 | 计价 | 按实计算
1060 | 材料 | 乙供 | C00000329 | 建筑工程零星材料费 | 元 | 20 | 1 | 1 | 0 | 计价 | 按实计算
1061 | 人工 | 乙供 | 9101104 | 普工 | 工时 | 849 | 0 | 0 | 0 | 计价 | 按实计算
1061 | 材料 | 乙供 | C00000329 | 建筑工程零星材料费 | 元 | 20 | 1 | 1 | 0 | 计价 | 按实计算
1062 | 人工 | 乙供 | 9101104 | 普工 | 工时 | 534 | 0 | 0 | 0 | 计价 | 按实计算
1062 | 材料 | 乙供 | C00000329 | 建筑工程零星材料费 | 元 | 20 | 1 | 1 | 0 | 计价 | 按实计算
1063 | 人工 | 乙供 | 9101104 | 普工 | 工时 | 643 | 0 | 0 | 0 | 计价 | 按实计算
1063 | 材料 | 乙供 | C00000329 | 建筑工程零星材料费 | 元 | 20 | 1 | 1 | 0 | 计价 | 按实计算
1064 | 人工 | 乙供 | 9101104 | 普工 | 工时 | 772 | 0 | 0 | 0 | 计价 | 按实计算
1064 | 材料 | 乙供 | C00000329 | 建筑工程零星材料费 | 元 | 20 | 1 | 1 | 0 | 计价 | 按实计算
1065 | 人工 | 乙供 | 9101104 | 普工 | 工时 | 5 | 0 | 0 | 0 | 计价 | 按实计算
1065 | 材料 | 乙供 | C00000329 | 建筑工程零星材料费 | 元 | 21 | 1 | 1 | 0 | 计价 | 按实计算
1065 | 机械 | 乙供 | J0100004 | 挖掘机 液压反铲 1.5m³ | 台时 | 0.95 | 65.71 | 65.71 | 0 | 计价 | 按实计算
1066 | 人工 | 乙供 | 9101104 | 普工 | 工时 | 6 | 0 | 0 | 0 | 计价 | 按实计算
1066 | 材料 | 乙供 | C00000329 | 建筑工程零星材料费 | 元 | 21 | 1 | 1 | 0 | 计价 | 按实计算
1066 | 机械 | 乙供 | J0100004 | 挖掘机 液压反铲 1.5m³ | 台时 | 1.07 | 65.71 | 65.71 | 0 | 计价 | 按实计算
1067 | 人工 | 乙供 | 9101104 | 普工 | 工时 | 8 | 0 | 0 | 0 | 计价 | 按实计算
1067 | 材料 | 乙供 | C00000329 | 建筑工程零星材料费 | 元 | 21 | 1 | 1 | 0 | 计价 | 按实计算
1067 | 机械 | 乙供 | J0100004 | 挖掘机 液压反铲 1.5m³ | 台时 | 1.2 | 65.71 | 65.71 | 0 | 计价 | 按实计算
1068 | 人工 | 乙供 | 9101104 | 普工 | 工时 | 26 | 0 | 0 | 0 | 计价 | 按实计算
1068 | 材料 | 乙供 | C00000329 | 建筑工程零星材料费 | 元 | 22 | 1 | 1 | 0 | 计价 | 按实计算
1068 | 机械 | 乙供 | J0100002 | 挖掘机 液压反铲 0.6m³ | 台时 | 1.19 | 38.41 | 38.41 | 0 | 计价 | 按实计算
1068 | 机械 | 乙供 | J0800007 | 建筑工程其他机械使用费 | 元 | 3 | 1 | 1 | 0 | 计价 | 按实计算
1069 | 人工 | 乙供 | 9101104 | 普工 | 工时 | 29 | 0 | 0 | 0 | 计价 | 按实计算
1069 | 材料 | 乙供 | C00000329 | 建筑工程零星材料费 | 元 | 22 | 1 | 1 | 0 | 计价 | 按实计算
1069 | 机械 | 乙供 | J0100002 | 挖掘机 液压反铲 0.6m³ | 台时 | 1.37 | 38.41 | 38.41 | 0 | 计价 | 按实计算
1069 | 机械 | 乙供 | J0800007 | 建筑工程其他机械使用费 | 元 | 3 | 1 | 1 | 0 | 计价 | 按实计算
1070 | 人工 | 乙供 | 9101104 | 普工 | 工时 | 33 | 0 | 0 | 0 | 计价 | 按实计算
1070 | 材料 | 乙供 | C00000329 | 建筑工程零星材料费 | 元 | 22 | 1 | 1 | 0 | 计价 | 按实计算
1070 | 机械 | 乙供 | J0100002 | 挖掘机 液压反铲 0.6m³ | 台时 | 1.56 | 38.41 | 38.41 | 0 | 计价 | 按实计算
1070 | 机械 | 乙供 | J0800007 | 建筑工程其他机械使用费 | 元 | 3 | 1 | 1 | 0 | 计价 | 按实计算
1071 | 人工 | 乙供 | 9101104 | 普工 | 工时 | 29 | 0 | 0 | 0 | 计价 | 按实计算
1071 | 材料 | 乙供 | C00000329 | 建筑工程零星材料费 | 元 | 22 | 1 | 1 | 0 | 计价 | 按实计算
1071 | 机械 | 乙供 | J0100002 | 挖掘机 液压反铲 0.6m³ | 台时 | 1.31 | 38.41 | 38.41 | 0 | 计价 | 按实计算
1071 | 机械 | 乙供 | J0800007 | 建筑工程其他机械使用费 | 元 | 3 | 1 | 1 | 0 | 计价 | 按实计算
1072 | 人工 | 乙供 | 9101104 | 普工 | 工时 | 32 | 0 | 0 | 0 | 计价 | 按实计算
1072 | 材料 | 乙供 | C00000329 | 建筑工程零星材料费 | 元 | 22 | 1 | 1 | 0 | 计价 | 按实计算
1072 | 机械 | 乙供 | J0100002 | 挖掘机 液压反铲 0.6m³ | 台时 | 1.51 | 38.41 | 38.41 | 0 | 计价 | 按实计算
1072 | 机械 | 乙供 | J0800007 | 建筑工程其他机械使用费 | 元 | 3 | 1 | 1 | 0 | 计价 | 按实计算
1073 | 人工 | 乙供 | 9101104 | 普工 | 工时 | 36 | 0 | 0 | 0 | 计价 | 按实计算
1073 | 材料 | 乙供 | C00000329 | 建筑工程零星材料费 | 元 | 22 | 1 | 1 | 0 | 计价 | 按实计算
1073 | 机械 | 乙供 | J0100002 | 挖掘机 液压反铲 0.6m³ | 台时 | 1.72 | 38.41 | 38.41 | 0 | 计价 | 按实计算
1073 | 机械 | 乙供 | J0800007 | 建筑工程其他机械使用费 | 元 | 3 | 1 | 1 | 0 | 计价 | 按实计算
1074 | 人工 | 乙供 | 9101104 | 普工 | 工时 | 2.7 | 0 | 0 | 0 | 计价 | 按实计算
1074 | 材料 | 乙供 | C00000329 | 建筑工程零星材料费 | 元 | 30 | 1 | 1 | 0 | 计价 | 按实计算
1074 | 机械 | 乙供 | J0100002 | 挖掘机 液压反铲 0.6m³ | 台时 | 0.94 | 38.41 | 38.41 | 0 | 计价 | 按实计算
1074 | 机械 | 乙供 | J0100011 | 推土机 74kW | 台时 | 0.32 | 34.89 | 34.89 | 0 | 计价 | 按实计算
1074 | 机械 | 乙供 | J0400007 | 自卸汽车 5t | 台时 | 4.85 | 26.53 | 26.53 | 0 | 计价 | 按实计算
1075 | 人工 | 乙供 | 9101104 | 普工 | 工时 | 3.2 | 0 | 0 | 0 | 计价 | 按实计算
1075 | 材料 | 乙供 | C00000329 | 建筑工程零星材料费 | 元 | 29 | 1 | 1 | 0 | 计价 | 按实计算
1075 | 机械 | 乙供 | J0100002 | 挖掘机 液压反铲 0.6m³ | 台时 | 1.1 | 38.41 | 38.41 | 0 | 计价 | 按实计算
1075 | 机械 | 乙供 | J0100011 | 推土机 74kW | 台时 | 0.37 | 34.89 | 34.89 | 0 | 计价 | 按实计算
1075 | 机械 | 乙供 | J0400007 | 自卸汽车 5t | 台时 | 5.71 | 26.53 | 26.53 | 0 | 计价 | 按实计算
1076 | 人工 | 乙供 | 9101104 | 普工 | 工时 | 3.7 | 0 | 0 | 0 | 计价 | 按实计算
1076 | 材料 | 乙供 | C00000329 | 建筑工程零星材料费 | 元 | 29 | 1 | 1 | 0 | 计价 | 按实计算
1076 | 机械 | 乙供 | J0100002 | 挖掘机 液压反铲 0.6m³ | 台时 | 1.25 | 38.41 | 38.41 | 0 | 计价 | 按实计算
1076 | 机械 | 乙供 | J0100011 | 推土机 74kW | 台时 | 0.42 | 34.89 | 34.89 | 0 | 计价 | 按实计算
1076 | 机械 | 乙供 | J0400007 | 自卸汽车 5t | 台时 | 6.16 | 26.53 | 26.53 | 0 | 计价 | 按实计算
1077 | 人工 | 乙供 | 9101104 | 普工 | 工时 | 4.2 | 0 | 0 | 0 | 计价 | 按实计算
1077 | 材料 | 乙供 | C00000329 | 建筑工程零星材料费 | 元 | 29 | 1 | 1 | 0 | 计价 | 按实计算
1077 | 机械 | 乙供 | J0100002 | 挖掘机 液压反铲 0.6m³ | 台时 | 1.44 | 38.41 | 38.41 | 0 | 计价 | 按实计算
1077 | 机械 | 乙供 | J0100011 | 推土机 74kW | 台时 | 0.48 | 34.89 | 34.89 | 0 | 计价 | 按实计算
1077 | 机械 | 乙供 | J0400007 | 自卸汽车 5t | 台时 | 6.32 | 26.53 | 26.53 | 0 | 计价 | 按实计算
1078 | 人工 | 乙供 | 9101104 | 普工 | 工时 | 2.7 | 0 | 0 | 0 | 计价 | 按实计算
1078 | 材料 | 乙供 | C00000329 | 建筑工程零星材料费 | 元 | 29 | 1 | 1 | 0 | 计价 | 按实计算
1078 | 机械 | 乙供 | J0100002 | 挖掘机 液压反铲 0.6m³ | 台时 | 0.94 | 38.41 | 38.41 | 0 | 计价 | 按实计算
1078 | 机械 | 乙供 | J0100011 | 推土机 74kW | 台时 | 0.32 | 34.89 | 34.89 | 0 | 计价 | 按实计算
1078 | 机械 | 乙供 | J0400007 | 自卸汽车 5t | 台时 | 5.96 | 26.53 | 26.53 | 0 | 计价 | 按实计算
1079 | 人工 | 乙供 | 9101104 | 普工 | 工时 | 3.2 | 0 | 0 | 0 | 计价 | 按实计算
1079 | 材料 | 乙供 | C00000329 | 建筑工程零星材料费 | 元 | 29 | 1 | 1 | 0 | 计价 | 按实计算
1079 | 机械 | 乙供 | J0100002 | 挖掘机 液压反铲 0.6m³ | 台时 | 1.1 | 38.41 | 38.41 | 0 | 计价 | 按实计算
1079 | 机械 | 乙供 | J0100011 | 推土机 74kW | 台时 | 0.39 | 34.89 | 34.89 | 0 | 计价 | 按实计算
1079 | 机械 | 乙供 | J0400007 | 自卸汽车 5t | 台时 | 7.01 | 26.53 | 26.53 | 0 | 计价 | 按实计算
1080 | 人工 | 乙供 | 9101104 | 普工 | 工时 | 3.7 | 0 | 0 | 0 | 计价 | 按实计算
1080 | 材料 | 乙供 | C00000329 | 建筑工程零星材料费 | 元 | 29 | 1 | 1 | 0 | 计价 | 按实计算
1080 | 机械 | 乙供 | J0100002 | 挖掘机 液压反铲 0.6m³ | 台时 | 1.25 | 38.41 | 38.41 | 0 | 计价 | 按实计算
1080 | 机械 | 乙供 | J0100011 | 推土机 74kW | 台时 | 0.42 | 34.89 | 34.89 | 0 | 计价 | 按实计算
1080 | 机械 | 乙供 | J0400007 | 自卸汽车 5t | 台时 | 7.38 | 26.53 | 26.53 | 0 | 计价 | 按实计算
1081 | 人工 | 乙供 | 9101104 | 普工 | 工时 | 4.2 | 0 | 0 | 0 | 计价 | 按实计算
1081 | 材料 | 乙供 | C00000329 | 建筑工程零星材料费 | 元 | 29 | 1 | 1 | 0 | 计价 | 按实计算
1081 | 机械 | 乙供 | J0100002 | 挖掘机 液压反铲 0.6m³ | 台时 | 1.44 | 38.41 | 38.41 | 0 | 计价 | 按实计算
1081 | 机械 | 乙供 | J0100011 | 推土机 74kW | 台时 | 0.48 | 34.89 | 34.89 | 0 | 计价 | 按实计算
1081 | 机械 | 乙供 | J0400007 | 自卸汽车 5t | 台时 | 7.74 | 26.53 | 26.53 | 0 | 计价 | 按实计算
1082 | 机械 | 乙供 | J0400007 | 自卸汽车 5t | 台时 | 1.98 | 26.53 | 26.53 | 0 | 计价 | 按实计算
1083 | 人工 | 乙供 | 9101104 | 普工 | 工时 | 2.3 | 0 | 0 | 0 | 计价 | 按实计算
1083 | 材料 | 乙供 | C00000329 | 建筑工程零星材料费 | 元 | 30 | 1 | 1 | 0 | 计价 | 按实计算
1083 | 机械 | 乙供 | J0100003 | 挖掘机 液压反铲 1.0m³ | 台时 | 0.71 | 56.47 | 56.47 | 0 | 计价 | 按实计算
1083 | 机械 | 乙供 | J0100011 | 推土机 74kW | 台时 | 0.24 | 34.89 | 34.89 | 0 | 计价 | 按实计算
1083 | 机械 | 乙供 | J0400010 | 自卸汽车 12t | 台时 | 2.55 | 40.95 | 40.95 | 0 | 计价 | 按实计算
1084 | 人工 | 乙供 | 9101104 | 普工 | 工时 | 2.7 | 0 | 0 | 0 | 计价 | 按实计算
1084 | 材料 | 乙供 | C00000329 | 建筑工程零星材料费 | 元 | 30 | 1 | 1 | 0 | 计价 | 按实计算
1084 | 机械 | 乙供 | J0100003 | 挖掘机 液压反铲 1.0m³ | 台时 | 0.83 | 56.47 | 56.47 | 0 | 计价 | 按实计算
1084 | 机械 | 乙供 | J0100011 | 推土机 74kW | 台时 | 0.28 | 34.89 | 34.89 | 0 | 计价 | 按实计算
1084 | 机械 | 乙供 | J0400010 | 自卸汽车 12t | 台时 | 3 | 40.95 | 40.95 | 0 | 计价 | 按实计算
1085 | 人工 | 乙供 | 9101104 | 普工 | 工时 | 3 | 0 | 0 | 0 | 计价 | 按实计算
1085 | 材料 | 乙供 | C00000329 | 建筑工程零星材料费 | 元 | 30 | 1 | 1 | 0 | 计价 | 按实计算
1085 | 机械 | 乙供 | J0100003 | 挖掘机 液压反铲 1.0m³ | 台时 | 0.95 | 56.47 | 56.47 | 0 | 计价 | 按实计算
1085 | 机械 | 乙供 | J0100011 | 推土机 74kW | 台时 | 0.32 | 34.89 | 34.89 | 0 | 计价 | 按实计算
1085 | 机械 | 乙供 | J0400010 | 自卸汽车 12t | 台时 | 3.15 | 40.95 | 40.95 | 0 | 计价 | 按实计算
1086 | 人工 | 乙供 | 9101104 | 普工 | 工时 | 3 | 0 | 0 | 0 | 计价 | 按实计算
1086 | 材料 | 乙供 | C00000329 | 建筑工程零星材料费 | 元 | 30 | 1 | 1 | 0 | 计价 | 按实计算
1086 | 机械 | 乙供 | J0100003 | 挖掘机 液压反铲 1.0m³ | 台时 | 1.09 | 56.47 | 56.47 | 0 | 计价 | 按实计算
1086 | 机械 | 乙供 | J0100011 | 推土机 74kW | 台时 | 0.36 | 34.89 | 34.89 | 0 | 计价 | 按实计算
1086 | 机械 | 乙供 | J0400010 | 自卸汽车 12t | 台时 | 3.31 | 40.95 | 40.95 | 0 | 计价 | 按实计算
1087 | 人工 | 乙供 | 9101104 | 普工 | 工时 | 2.3 | 0 | 0 | 0 | 计价 | 按实计算
1087 | 材料 | 乙供 | C00000329 | 建筑工程零星材料费 | 元 | 30 | 1 | 1 | 0 | 计价 | 按实计算
1087 | 机械 | 乙供 | J0100003 | 挖掘机 液压反铲 1.0m³ | 台时 | 0.71 | 56.47 | 56.47 | 0 | 计价 | 按实计算
1087 | 机械 | 乙供 | J0100011 | 推土机 74kW | 台时 | 0.24 | 34.89 | 34.89 | 0 | 计价 | 按实计算
1087 | 机械 | 乙供 | J0400010 | 自卸汽车 12t | 台时 | 3.03 | 40.95 | 40.95 | 0 | 计价 | 按实计算
1088 | 人工 | 乙供 | 9101104 | 普工 | 工时 | 2.7 | 0 | 0 | 0 | 计价 | 按实计算
1088 | 材料 | 乙供 | C00000329 | 建筑工程零星材料费 | 元 | 30 | 1 | 1 | 0 | 计价 | 按实计算
1088 | 机械 | 乙供 | J0100003 | 挖掘机 液压反铲 1.0m³ | 台时 | 0.83 | 56.47 | 56.47 | 0 | 计价 | 按实计算
1088 | 机械 | 乙供 | J0100011 | 推土机 74kW | 台时 | 0.28 | 34.89 | 34.89 | 0 | 计价 | 按实计算
1088 | 机械 | 乙供 | J0400010 | 自卸汽车 12t | 台时 | 3.56 | 40.95 | 40.95 | 0 | 计价 | 按实计算
1089 | 人工 | 乙供 | 9101104 | 普工 | 工时 | 3 | 0 | 0 | 0 | 计价 | 按实计算
1089 | 材料 | 乙供 | C00000329 | 建筑工程零星材料费 | 元 | 30 | 1 | 1 | 0 | 计价 | 按实计算
1089 | 机械 | 乙供 | J0100003 | 挖掘机 液压反铲 1.0m³ | 台时 | 0.95 | 56.47 | 56.47 | 0 | 计价 | 按实计算
1089 | 机械 | 乙供 | J0100011 | 推土机 74kW | 台时 | 0.32 | 34.89 | 34.89 | 0 | 计价 | 按实计算
1089 | 机械 | 乙供 | J0400010 | 自卸汽车 12t | 台时 | 3.75 | 40.95 | 40.95 | 0 | 计价 | 按实计算
1090 | 人工 | 乙供 | 9101104 | 普工 | 工时 | 3 | 0 | 0 | 0 | 计价 | 按实计算
1090 | 材料 | 乙供 | C00000329 | 建筑工程零星材料费 | 元 | 30 | 1 | 1 | 0 | 计价 | 按实计算
1090 | 机械 | 乙供 | J0100003 | 挖掘机 液压反铲 1.0m³ | 台时 | 1.09 | 56.47 | 56.47 | 0 | 计价 | 按实计算
1090 | 机械 | 乙供 | J0100011 | 推土机 74kW | 台时 | 0.36 | 34.89 | 34.89 | 0 | 计价 | 按实计算
1090 | 机械 | 乙供 | J0400010 | 自卸汽车 12t | 台时 | 3.94 | 40.95 | 40.95 | 0 | 计价 | 按实计算
1091 | 机械 | 乙供 | J0400010 | 自卸汽车 12t | 台时 | 0.9 | 40.95 | 40.95 | 0 | 计价 | 按实计算
1092 | 人工 | 乙供 | 9101104 | 普工 | 工时 | 2 | 0 | 0 | 0 | 计价 | 按实计算
1092 | 材料 | 乙供 | C00000329 | 建筑工程零星材料费 | 元 | 30 | 1 | 1 | 0 | 计价 | 按实计算
1092 | 机械 | 乙供 | J0100004 | 挖掘机 液压反铲 1.5m³ | 台时 | 0.6 | 65.71 | 65.71 | 0 | 计价 | 按实计算
1092 | 机械 | 乙供 | J0100011 | 推土机 74kW | 台时 | 0.2 | 34.89 | 34.89 | 0 | 计价 | 按实计算
1092 | 机械 | 乙供 | J0400008 | 自卸汽车 8t | 台时 | 2.86 | 29.58 | 29.58 | 0 | 计价 | 按实计算
1093 | 人工 | 乙供 | 9101104 | 普工 | 工时 | 2.3 | 0 | 0 | 0 | 计价 | 按实计算
1093 | 材料 | 乙供 | C00000329 | 建筑工程零星材料费 | 元 | 30 | 1 | 1 | 0 | 计价 | 按实计算
1093 | 机械 | 乙供 | J0100004 | 挖掘机 液压反铲 1.5m³ | 台时 | 0.7 | 65.71 | 65.71 | 0 | 计价 | 按实计算
1093 | 机械 | 乙供 | J0100011 | 推土机 74kW | 台时 | 0.24 | 34.89 | 34.89 | 0 | 计价 | 按实计算
1093 | 机械 | 乙供 | J0400008 | 自卸汽车 8t | 台时 | 3.37 | 29.58 | 29.58 | 0 | 计价 | 按实计算
1094 | 人工 | 乙供 | 9101104 | 普工 | 工时 | 2.5 | 0 | 0 | 0 | 计价 | 按实计算
1094 | 材料 | 乙供 | C00000329 | 建筑工程零星材料费 | 元 | 30 | 1 | 1 | 0 | 计价 | 按实计算
1094 | 机械 | 乙供 | J0100004 | 挖掘机 液压反铲 1.5m³ | 台时 | 0.79 | 65.71 | 65.71 | 0 | 计价 | 按实计算
1094 | 机械 | 乙供 | J0100011 | 推土机 74kW | 台时 | 0.27 | 34.89 | 34.89 | 0 | 计价 | 按实计算
1094 | 机械 | 乙供 | J0400008 | 自卸汽车 8t | 台时 | 3.54 | 29.58 | 29.58 | 0 | 计价 | 按实计算
1095 | 人工 | 乙供 | 9101104 | 普工 | 工时 | 2.9 | 0 | 0 | 0 | 计价 | 按实计算
1095 | 材料 | 乙供 | C00000329 | 建筑工程零星材料费 | 元 | 30 | 1 | 1 | 0 | 计价 | 按实计算
1095 | 机械 | 乙供 | J0100004 | 挖掘机 液压反铲 1.5m³ | 台时 | 0.92 | 65.71 | 65.71 | 0 | 计价 | 按实计算
1095 | 机械 | 乙供 | J0100011 | 推土机 74kW | 台时 | 0.31 | 34.89 | 34.89 | 0 | 计价 | 按实计算
1095 | 机械 | 乙供 | J0400008 | 自卸汽车 8t | 台时 | 3.72 | 29.58 | 29.58 | 0 | 计价 | 按实计算
1096 | 人工 | 乙供 | 9101104 | 普工 | 工时 | 2 | 0 | 0 | 0 | 计价 | 按实计算
1096 | 材料 | 乙供 | C00000329 | 建筑工程零星材料费 | 元 | 30 | 1 | 1 | 0 | 计价 | 按实计算
1096 | 机械 | 乙供 | J0100004 | 挖掘机 液压反铲 1.5m³ | 台时 | 0.6 | 65.71 | 65.71 | 0 | 计价 | 按实计算
1096 | 机械 | 乙供 | J0100011 | 推土机 74kW | 台时 | 0.2 | 34.89 | 34.89 | 0 | 计价 | 按实计算
1096 | 机械 | 乙供 | J0400008 | 自卸汽车 8t | 台时 | 3.54 | 29.58 | 29.58 | 0 | 计价 | 按实计算
1097 | 人工 | 乙供 | 9101104 | 普工 | 工时 | 2.3 | 0 | 0 | 0 | 计价 | 按实计算
1097 | 材料 | 乙供 | C00000329 | 建筑工程零星材料费 | 元 | 30 | 1 | 1 | 0 | 计价 | 按实计算
1097 | 机械 | 乙供 | J0100004 | 挖掘机 液压反铲 1.5m³ | 台时 | 0.7 | 65.71 | 65.71 | 0 | 计价 | 按实计算
1097 | 机械 | 乙供 | J0100011 | 推土机 74kW | 台时 | 0.24 | 34.89 | 34.89 | 0 | 计价 | 按实计算
1097 | 机械 | 乙供 | J0400008 | 自卸汽车 8t | 台时 | 4.17 | 29.58 | 29.58 | 0 | 计价 | 按实计算
1098 | 人工 | 乙供 | 9101104 | 普工 | 工时 | 2.5 | 0 | 0 | 0 | 计价 | 按实计算
1098 | 材料 | 乙供 | C00000329 | 建筑工程零星材料费 | 元 | 30 | 1 | 1 | 0 | 计价 | 按实计算
1098 | 机械 | 乙供 | J0100004 | 挖掘机 液压反铲 1.5m³ | 台时 | 0.79 | 65.71 | 65.71 | 0 | 计价 | 按实计算
1098 | 机械 | 乙供 | J0100011 | 推土机 74kW | 台时 | 0.27 | 34.89 | 34.89 | 0 | 计价 | 按实计算
1098 | 机械 | 乙供 | J0400008 | 自卸汽车 8t | 台时 | 4.39 | 29.58 | 29.58 | 0 | 计价 | 按实计算
1099 | 人工 | 乙供 | 9101104 | 普工 | 工时 | 2.9 | 0 | 0 | 0 | 计价 | 按实计算
1099 | 材料 | 乙供 | C00000329 | 建筑工程零星材料费 | 元 | 30 | 1 | 1 | 0 | 计价 | 按实计算
1099 | 机械 | 乙供 | J0100004 | 挖掘机 液压反铲 1.5m³ | 台时 | 0.92 | 65.71 | 65.71 | 0 | 计价 | 按实计算
1099 | 机械 | 乙供 | J0100011 | 推土机 74kW | 台时 | 0.31 | 34.89 | 34.89 | 0 | 计价 | 按实计算
1099 | 机械 | 乙供 | J0400008 | 自卸汽车 8t | 台时 | 4.61 | 29.58 | 29.58 | 0 | 计价 | 按实计算
1100 | 机械 | 乙供 | J0400008 | 自卸汽车 8t | 台时 | 1.28 | 29.58 | 29.58 | 0 | 计价 | 按实计算
1101 | 人工 | 乙供 | 9101104 | 普工 | 工时 | 1.2 | 0 | 0 | 0 | 计价 | 按实计算
1101 | 材料 | 乙供 | C00000329 | 建筑工程零星材料费 | 元 | 30 | 1 | 1 | 0 | 计价 | 按实计算
1101 | 机械 | 乙供 | J0100005 | 挖掘机 液压反铲 2.0m³ | 台时 | 0.37 | 74.93 | 74.93 | 0 | 计价 | 按实计算
1101 | 机械 | 乙供 | J0100011 | 推土机 74kW | 台时 | 0.12 | 34.89 | 34.89 | 0 | 计价 | 按实计算
1101 | 机械 | 乙供 | J0400010 | 自卸汽车 12t | 台时 | 2.12 | 40.95 | 40.95 | 0 | 计价 | 按实计算
1102 | 人工 | 乙供 | 9101104 | 普工 | 工时 | 1.4 | 0 | 0 | 0 | 计价 | 按实计算
1102 | 材料 | 乙供 | C00000329 | 建筑工程零星材料费 | 元 | 30 | 1 | 1 | 0 | 计价 | 按实计算
1102 | 机械 | 乙供 | J0100005 | 挖掘机 液压反铲 2.0m³ | 台时 | 0.44 | 74.93 | 74.93 | 0 | 计价 | 按实计算
1102 | 机械 | 乙供 | J0100011 | 推土机 74kW | 台时 | 0.14 | 34.89 | 34.89 | 0 | 计价 | 按实计算
1102 | 机械 | 乙供 | J0400010 | 自卸汽车 12t | 台时 | 2.35 | 40.95 | 40.95 | 0 | 计价 | 按实计算
1103 | 人工 | 乙供 | 9101104 | 普工 | 工时 | 1.5 | 0 | 0 | 0 | 计价 | 按实计算
1103 | 材料 | 乙供 | C00000329 | 建筑工程零星材料费 | 元 | 30 | 1 | 1 | 0 | 计价 | 按实计算
1103 | 机械 | 乙供 | J0100005 | 挖掘机 液压反铲 2.0m³ | 台时 | 0.5 | 74.93 | 74.93 | 0 | 计价 | 按实计算
1103 | 机械 | 乙供 | J0100011 | 推土机 74kW | 台时 | 0.16 | 34.89 | 34.89 | 0 | 计价 | 按实计算
1103 | 机械 | 乙供 | J0400010 | 自卸汽车 12t | 台时 | 2.47 | 40.95 | 40.95 | 0 | 计价 | 按实计算
1104 | 人工 | 乙供 | 9101104 | 普工 | 工时 | 1.9 | 0 | 0 | 0 | 计价 | 按实计算
1104 | 材料 | 乙供 | C00000329 | 建筑工程零星材料费 | 元 | 30 | 1 | 1 | 0 | 计价 | 按实计算
1104 | 机械 | 乙供 | J0100005 | 挖掘机 液压反铲 2.0m³ | 台时 | 0.58 | 74.93 | 74.93 | 0 | 计价 | 按实计算
1104 | 机械 | 乙供 | J0100011 | 推土机 74kW | 台时 | 0.2 | 34.89 | 34.89 | 0 | 计价 | 按实计算
1104 | 机械 | 乙供 | J0400010 | 自卸汽车 12t | 台时 | 2.6 | 40.95 | 40.95 | 0 | 计价 | 按实计算
1105 | 人工 | 乙供 | 9101104 | 普工 | 工时 | 1.2 | 0 | 0 | 0 | 计价 | 按实计算
1105 | 材料 | 乙供 | C00000329 | 建筑工程零星材料费 | 元 | 30 | 1 | 1 | 0 | 计价 | 按实计算
1105 | 机械 | 乙供 | J0100005 | 挖掘机 液压反铲 2.0m³ | 台时 | 0.37 | 74.93 | 74.93 | 0 | 计价 | 按实计算
1105 | 机械 | 乙供 | J0100011 | 推土机 74kW | 台时 | 0.12 | 34.89 | 34.89 | 0 | 计价 | 按实计算
1105 | 机械 | 乙供 | J0400010 | 自卸汽车 12t | 台时 | 2.64 | 40.95 | 40.95 | 0 | 计价 | 按实计算
1106 | 人工 | 乙供 | 9101104 | 普工 | 工时 | 1.4 | 0 | 0 | 0 | 计价 | 按实计算
1106 | 材料 | 乙供 | C00000329 | 建筑工程零星材料费 | 元 | 30 | 1 | 1 | 0 | 计价 | 按实计算
1106 | 机械 | 乙供 | J0100005 | 挖掘机 液压反铲 2.0m³ | 台时 | 0.44 | 74.93 | 74.93 | 0 | 计价 | 按实计算
1106 | 机械 | 乙供 | J0100011 | 推土机 74kW | 台时 | 0.14 | 34.89 | 34.89 | 0 | 计价 | 按实计算
1106 | 机械 | 乙供 | J0400010 | 自卸汽车 12t | 台时 | 2.93 | 40.95 | 40.95 | 0 | 计价 | 按实计算
1107 | 人工 | 乙供 | 9101104 | 普工 | 工时 | 1.5 | 0 | 0 | 0 | 计价 | 按实计算
1107 | 材料 | 乙供 | C00000329 | 建筑工程零星材料费 | 元 | 30 | 1 | 1 | 0 | 计价 | 按实计算
1107 | 机械 | 乙供 | J0100005 | 挖掘机 液压反铲 2.0m³ | 台时 | 0.5 | 74.93 | 74.93 | 0 | 计价 | 按实计算
1107 | 机械 | 乙供 | J0100011 | 推土机 74kW | 台时 | 0.16 | 34.89 | 34.89 | 0 | 计价 | 按实计算
1107 | 机械 | 乙供 | J0400010 | 自卸汽车 12t | 台时 | 3.08 | 40.95 | 40.95 | 0 | 计价 | 按实计算
1108 | 人工 | 乙供 | 9101104 | 普工 | 工时 | 1.9 | 0 | 0 | 0 | 计价 | 按实计算
1108 | 材料 | 乙供 | C00000329 | 建筑工程零星材料费 | 元 | 30 | 1 | 1 | 0 | 计价 | 按实计算
1108 | 机械 | 乙供 | J0100005 | 挖掘机 液压反铲 2.0m³ | 台时 | 0.58 | 74.93 | 74.93 | 0 | 计价 | 按实计算
1108 | 机械 | 乙供 | J0100011 | 推土机 74kW | 台时 | 0.2 | 34.89 | 34.89 | 0 | 计价 | 按实计算
1108 | 机械 | 乙供 | J0400010 | 自卸汽车 12t | 台时 | 3.22 | 40.95 | 40.95 | 0 | 计价 | 按实计算
1109 | 机械 | 乙供 | J0400010 | 自卸汽车 12t | 台时 | 0.91 | 40.95 | 40.95 | 0 | 计价 | 按实计算
1110 | 人工 | 乙供 | 9101104 | 普工 | 工时 | 3.8 | 0 | 0 | 0 | 计价 | 按实计算
1110 | 材料 | 乙供 | C00000329 | 建筑工程零星材料费 | 元 | 22 | 1 | 1 | 0 | 计价 | 按实计算
1110 | 机械 | 乙供 | J0100006 | 装载机 1.0m³ | 台时 | 1.21 | 17.63 | 17.63 | 0 | 计价 | 按实计算
1110 | 机械 | 乙供 | J0100011 | 推土机 74kW | 台时 | 0.4 | 34.89 | 34.89 | 0 | 计价 | 按实计算
1110 | 机械 | 乙供 | J0700035 | 自卸汽车 3.5t | 台时 | 7.97 | 0 | 0 | 0 | 计价 | 按实计算
1111 | 人工 | 乙供 | 9101104 | 普工 | 工时 | 3.8 | 0 | 0 | 0 | 计价 | 按实计算
1111 | 材料 | 乙供 | C00000329 | 建筑工程零星材料费 | 元 | 22 | 1 | 1 | 0 | 计价 | 按实计算
1111 | 机械 | 乙供 | J0100006 | 装载机 1.0m³ | 台时 | 1.21 | 17.63 | 17.63 | 0 | 计价 | 按实计算
1111 | 机械 | 乙供 | J0100011 | 推土机 74kW | 台时 | 0.4 | 34.89 | 34.89 | 0 | 计价 | 按实计算
1111 | 机械 | 乙供 | J0700035 | 自卸汽车 3.5t | 台时 | 9.98 | 0 | 0 | 0 | 计价 | 按实计算
1112 | 机械 | 乙供 | J0700035 | 自卸汽车 3.5t | 台时 | 3.01 | 0 | 0 | 0 | 计价 | 按实计算
1113 | 人工 | 乙供 | 9101104 | 普工 | 工时 | 2.7 | 0 | 0 | 0 | 计价 | 按实计算
1113 | 材料 | 乙供 | C00000329 | 建筑工程零星材料费 | 元 | 22 | 1 | 1 | 0 | 计价 | 按实计算
1113 | 机械 | 乙供 | J0100007 | 装载机 1.5m³ | 台时 | 0.9 | 21.42 | 21.42 | 0 | 计价 | 按实计算
1113 | 机械 | 乙供 | J0100011 | 推土机 74kW | 台时 | 0.29 | 34.89 | 34.89 | 0 | 计价 | 按实计算
1113 | 机械 | 乙供 | J0400008 | 自卸汽车 8t | 台时 | 4.07 | 29.58 | 29.58 | 0 | 计价 | 按实计算
1114 | 人工 | 乙供 | 9101104 | 普工 | 工时 | 2.7 | 0 | 0 | 0 | 计价 | 按实计算
1114 | 材料 | 乙供 | C00000329 | 建筑工程零星材料费 | 元 | 22 | 1 | 1 | 0 | 计价 | 按实计算
1114 | 机械 | 乙供 | J0100007 | 装载机 1.5m³ | 台时 | 0.9 | 21.42 | 21.42 | 0 | 计价 | 按实计算
1114 | 机械 | 乙供 | J0100011 | 推土机 74kW | 台时 | 0.29 | 34.89 | 34.89 | 0 | 计价 | 按实计算
1114 | 机械 | 乙供 | J0400008 | 自卸汽车 8t | 台时 | 4.91 | 29.58 | 29.58 | 0 | 计价 | 按实计算
1115 | 机械 | 乙供 | J0400008 | 自卸汽车 8t | 台时 | 1.28 | 29.58 | 29.58 | 0 | 计价 | 按实计算
1116 | 人工 | 乙供 | 9101104 | 普工 | 工时 | 2.2 | 0 | 0 | 0 | 计价 | 按实计算
1116 | 材料 | 乙供 | C00000329 | 建筑工程零星材料费 | 元 | 22 | 1 | 1 | 0 | 计价 | 按实计算
1116 | 机械 | 乙供 | J0100008 | 装载机 2m³ | 台时 | 0.74 | 28.67 | 28.67 | 0 | 计价 | 按实计算
1116 | 机械 | 乙供 | J0100011 | 推土机 74kW | 台时 | 0.23 | 34.89 | 34.89 | 0 | 计价 | 按实计算
1116 | 机械 | 乙供 | J0400008 | 自卸汽车 8t | 台时 | 4.14 | 29.58 | 29.58 | 0 | 计价 | 按实计算
1117 | 人工 | 乙供 | 9101104 | 普工 | 工时 | 2.2 | 0 | 0 | 0 | 计价 | 按实计算
1117 | 材料 | 乙供 | C00000329 | 建筑工程零星材料费 | 元 | 22 | 1 | 1 | 0 | 计价 | 按实计算
1117 | 机械 | 乙供 | J0100008 | 装载机 2m³ | 台时 | 0.74 | 28.67 | 28.67 | 0 | 计价 | 按实计算
1117 | 机械 | 乙供 | J0100011 | 推土机 74kW | 台时 | 0.23 | 34.89 | 34.89 | 0 | 计价 | 按实计算
1117 | 机械 | 乙供 | J0400008 | 自卸汽车 8t | 台时 | 5.07 | 29.58 | 29.58 | 0 | 计价 | 按实计算
1118 | 机械 | 乙供 | J0400008 | 自卸汽车 8t | 台时 | 1.28 | 29.58 | 29.58 | 0 | 计价 | 按实计算
1119 | 人工 | 乙供 | 9101104 | 普工 | 工时 | 400 | 0 | 0 | 0 | 计价 | 按实计算
1119 | 材料 | 乙供 | C00000327 | 建筑工程其他材料费 | 元 | 25 | 1 | 1 | 0 | 计价 | 按实计算
1120 | 人工 | 乙供 | 9101104 | 普工 | 工时 | 448 | 0 | 0 | 0 | 计价 | 按实计算
1120 | 材料 | 乙供 | C00000327 | 建筑工程其他材料费 | 元 | 25 | 1 | 1 | 0 | 计价 | 按实计算
1120 | 材料 | 乙供 | C00000041 | 生石灰 | t | 17.33 | 0 | 0 | 0 | 计价 | 按实计算
1121 | 人工 | 乙供 | 9101104 | 普工 | 工时 | 412 | 0 | 0 | 0 | 计价 | 按实计算
1121 | 材料 | 乙供 | C00000327 | 建筑工程其他材料费 | 元 | 25 | 1 | 1 | 0 | 计价 | 按实计算
1122 | 人工 | 乙供 | 9101104 | 普工 | 工时 | 33 | 0 | 0 | 0 | 计价 | 按实计算
1122 | 材料 | 乙供 | C00000327 | 建筑工程其他材料费 | 元 | 15 | 1 | 1 | 0 | 计价 | 按实计算
1123 | 人工 | 乙供 | 9101104 | 普工 | 工时 | 90 | 0 | 0 | 0 | 计价 | 按实计算
1123 | 材料 | 乙供 | C00000329 | 建筑工程零星材料费 | 元 | 20 | 1 | 1 | 0 | 计价 | 按实计算
1123 | 机械 | 乙供 | J0100023 | 蛙式打夯机 2.8kW | 台时 | 28.44 | 0.41 | 0.41 | 0 | 计价 | 按实计算
1124 | 人工 | 乙供 | 9101104 | 普工 | 工时 | 11 | 0 | 0 | 0 | 计价 | 按实计算
1124 | 材料 | 乙供 | C00000329 | 建筑工程零星材料费 | 元 | 10 | 1 | 1 | 0 | 计价 | 按实计算
1124 | 机械 | 乙供 | J0100023 | 蛙式打夯机 2.8kW | 台时 | 3.23 | 0.41 | 0.41 | 0 | 计价 | 按实计算
1125 | 人工 | 乙供 | 9101104 | 普工 | 工时 | 27.5 | 0 | 0 | 0 | 计价 | 按实计算
1125 | 材料 | 乙供 | C00000329 | 建筑工程零星材料费 | 元 | 30 | 1 | 1 | 0 | 计价 | 按实计算
1125 | 机械 | 乙供 | J0100023 | 蛙式打夯机 2.8kW | 台时 | 0.99 | 0.41 | 0.41 | 0 | 计价 | 按实计算
1125 | 机械 | 乙供 | J0100011 | 推土机 74kW | 台时 | 0.55 | 34.89 | 34.89 | 0 | 计价 | 按实计算
1125 | 机械 | 乙供 | J0700038 | 振动碾 自动式 20t | 台时 | 0.9 | 0 | 0 | 0 | 计价 | 按实计算
1126 | 人工 | 乙供 | 9101104 | 普工 | 工时 | 3.2 | 0 | 0 | 0 | 计价 | 按实计算
1126 | 材料 | 乙供 | C00000329 | 建筑工程零星材料费 | 元 | 25 | 1 | 1 | 0 | 计价 | 按实计算
1126 | 机械 | 乙供 | J0100010 | 推土机 59kW | 台时 | 1.44 | 21.6 | 21.6 | 0 | 计价 | 按实计算
1127 | 人工 | 乙供 | 9101104 | 普工 | 工时 | 3.8 | 0 | 0 | 0 | 计价 | 按实计算
1127 | 材料 | 乙供 | C00000329 | 建筑工程零星材料费 | 元 | 25 | 1 | 1 | 0 | 计价 | 按实计算
1127 | 机械 | 乙供 | J0100010 | 推土机 59kW | 台时 | 2.02 | 21.6 | 21.6 | 0 | 计价 | 按实计算
1128 | 人工 | 乙供 | 9101104 | 普工 | 工时 | 6.5 | 0 | 0 | 0 | 计价 | 按实计算
1128 | 材料 | 乙供 | C00000329 | 建筑工程零星材料费 | 元 | 25 | 1 | 1 | 0 | 计价 | 按实计算
1128 | 机械 | 乙供 | J0100010 | 推土机 59kW | 台时 | 3.31 | 21.6 | 21.6 | 0 | 计价 | 按实计算
1129 | 人工 | 乙供 | 9101104 | 普工 | 工时 | 7.2 | 0 | 0 | 0 | 计价 | 按实计算
1129 | 材料 | 乙供 | C00000329 | 建筑工程零星材料费 | 元 | 25 | 1 | 1 | 0 | 计价 | 按实计算
1129 | 机械 | 乙供 | J0100013 | 推土机 118kW | 台时 | 3.12 | 58.15 | 58.15 | 0 | 计价 | 按实计算
1130 | 人工 | 乙供 | 9101104 | 普工 | 工时 | 3.2 | 0 | 0 | 0 | 计价 | 按实计算
1130 | 材料 | 乙供 | C00000329 | 建筑工程零星材料费 | 元 | 25 | 1 | 1 | 0 | 计价 | 按实计算
1130 | 机械 | 乙供 | J0100010 | 推土机 59kW | 台时 | 1.59 | 21.6 | 21.6 | 0 | 计价 | 按实计算
1131 | 人工 | 乙供 | 9101104 | 普工 | 工时 | 3.8 | 0 | 0 | 0 | 计价 | 按实计算
1131 | 材料 | 乙供 | C00000329 | 建筑工程零星材料费 | 元 | 25 | 1 | 1 | 0 | 计价 | 按实计算
1131 | 机械 | 乙供 | J0100010 | 推土机 59kW | 台时 | 2.2 | 21.6 | 21.6 | 0 | 计价 | 按实计算
1132 | 人工 | 乙供 | 9101104 | 普工 | 工时 | 6.5 | 0 | 0 | 0 | 计价 | 按实计算
1132 | 材料 | 乙供 | C00000329 | 建筑工程零星材料费 | 元 | 25 | 1 | 1 | 0 | 计价 | 按实计算
1132 | 机械 | 乙供 | J0100010 | 推土机 59kW | 台时 | 3.63 | 21.6 | 21.6 | 0 | 计价 | 按实计算
1133 | 人工 | 乙供 | 9101104 | 普工 | 工时 | 7.2 | 0 | 0 | 0 | 计价 | 按实计算
1133 | 材料 | 乙供 | C00000329 | 建筑工程零星材料费 | 元 | 25 | 1 | 1 | 0 | 计价 | 按实计算
1133 | 机械 | 乙供 | J0100013 | 推土机 118kW | 台时 | 3.44 | 58.15 | 58.15 | 0 | 计价 | 按实计算
1134 | 人工 | 乙供 | 9101104 | 普工 | 工时 | 3.2 | 0 | 0 | 0 | 计价 | 按实计算
1134 | 材料 | 乙供 | C00000329 | 建筑工程零星材料费 | 元 | 25 | 1 | 1 | 0 | 计价 | 按实计算
1134 | 机械 | 乙供 | J0100010 | 推土机 59kW | 台时 | 1.73 | 21.6 | 21.6 | 0 | 计价 | 按实计算
1135 | 人工 | 乙供 | 9101104 | 普工 | 工时 | 3.8 | 0 | 0 | 0 | 计价 | 按实计算
1135 | 材料 | 乙供 | C00000329 | 建筑工程零星材料费 | 元 | 25 | 1 | 1 | 0 | 计价 | 按实计算
1135 | 机械 | 乙供 | J0100010 | 推土机 59kW | 台时 | 2.4 | 21.6 | 21.6 | 0 | 计价 | 按实计算
1136 | 人工 | 乙供 | 9101104 | 普工 | 工时 | 6.5 | 0 | 0 | 0 | 计价 | 按实计算
1136 | 材料 | 乙供 | C00000329 | 建筑工程零星材料费 | 元 | 25 | 1 | 1 | 0 | 计价 | 按实计算
1136 | 机械 | 乙供 | J0100010 | 推土机 59kW | 台时 | 3.97 | 21.6 | 21.6 | 0 | 计价 | 按实计算
1137 | 人工 | 乙供 | 9101104 | 普工 | 工时 | 7.2 | 0 | 0 | 0 | 计价 | 按实计算
1137 | 材料 | 乙供 | C00000329 | 建筑工程零星材料费 | 元 | 25 | 1 | 1 | 0 | 计价 | 按实计算
1137 | 机械 | 乙供 | J0100013 | 推土机 118kW | 台时 | 3.71 | 58.15 | 58.15 | 0 | 计价 | 按实计算
2001 | 人工 | 乙供 | 9101101 | 高级熟练工 | 工时 | 1 | 0 | 0 | 0 | 计价 | 按实计算
2001 | 人工 | 乙供 | 9101102 | 熟练工 | 工时 | 8 | 0 | 0 | 0 | 计价 | 按实计算
2001 | 人工 | 乙供 | 9101103 | 半熟练工 | 工时 | 9 | 0 | 0 | 0 | 计价 | 按实计算
2001 | 人工 | 乙供 | 9101104 | 普工 | 工时 | 46 | 0 | 0 | 0 | 计价 | 按实计算
2001 | 材料 | 乙供 | C00000299 | 合金钻头 | 个 | 0.71 | 0 | 0 | 0 | 计价 | 按实计算
2001 | 材料 | 乙供 | C00000300 | 钻杆 | kg | 0.23 | 0 | 0 | 0 | 计价 | 按实计算
2001 | 材料 | 乙供 | C00000301 | 乳化炸药 | kg | 22 | 0 | 0 | 0 | 计价 | 按实计算
2001 | 材料 | 乙供 | C00000302 | 非电毫秒雷管 | 发 | 16.37 | 0 | 0 | 0 | 计价 | 按实计算
2001 | 材料 | 乙供 | C00000303 | 电雷管 | 发 | 4.55 | 0 | 0 | 0 | 计价 | 按实计算
2001 | 材料 | 乙供 | C00000304 | 导电线 | m | 104 | 0 | 0 | 0 | 计价 | 按实计算
2001 | 材料 | 乙供 | C00000305 | 导爆管 | m | 68 | 0 | 0 | 0 | 计价 | 按实计算
2001 | 材料 | 乙供 | C00000327 | 建筑工程其他材料费 | 元 | 18 | 1 | 1 | 0 | 计价 | 按实计算
2001 | 机械 | 乙供 | J0100024 | 风钻 手持式 | 台时 | 2.52 | 0.84 | 0.84 | 0 | 计价 | 按实计算
2001 | 机械 | 乙供 | J0400002 | 载重汽车 5t | 台时 | 0.28 | 18.49 | 18.49 | 0 | 计价 | 按实计算
2001 | 机械 | 乙供 | J0700039 | 石渣运输 | m³ | 104 | 0 | 0 | 0 | 计价 | 按实计算
2001 | 机械 | 乙供 | J0800007 | 建筑工程其他机械使用费 | 元 | 6 | 1 | 1 | 0 | 计价 | 按实计算
2002 | 人工 | 乙供 | 9101101 | 高级熟练工 | 工时 | 2 | 0 | 0 | 0 | 计价 | 按实计算
2002 | 人工 | 乙供 | 9101102 | 熟练工 | 工时 | 10 | 0 | 0 | 0 | 计价 | 按实计算
2002 | 人工 | 乙供 | 9101103 | 半熟练工 | 工时 | 11 | 0 | 0 | 0 | 计价 | 按实计算
2002 | 人工 | 乙供 | 9101104 | 普工 | 工时 | 55 | 0 | 0 | 0 | 计价 | 按实计算
2002 | 材料 | 乙供 | C00000299 | 合金钻头 | 个 | 0.95 | 0 | 0 | 0 | 计价 | 按实计算
2002 | 材料 | 乙供 | C00000300 | 钻杆 | kg | 0.54 | 0 | 0 | 0 | 计价 | 按实计算
2002 | 材料 | 乙供 | C00000301 | 乳化炸药 | kg | 27 | 0 | 0 | 0 | 计价 | 按实计算
2002 | 材料 | 乙供 | C00000302 | 非电毫秒雷管 | 发 | 20.41 | 0 | 0 | 0 | 计价 | 按实计算
2002 | 材料 | 乙供 | C00000303 | 电雷管 | 发 | 4.89 | 0 | 0 | 0 | 计价 | 按实计算
2002 | 材料 | 乙供 | C00000304 | 导电线 | m | 116 | 0 | 0 | 0 | 计价 | 按实计算
2002 | 材料 | 乙供 | C00000305 | 导爆管 | m | 85 | 0 | 0 | 0 | 计价 | 按实计算
2002 | 材料 | 乙供 | C00000327 | 建筑工程其他材料费 | 元 | 20 | 1 | 1 | 0 | 计价 | 按实计算
2002 | 机械 | 乙供 | J0100024 | 风钻 手持式 | 台时 | 3.82 | 0.84 | 0.84 | 0 | 计价 | 按实计算
2002 | 机械 | 乙供 | J0400002 | 载重汽车 5t | 台时 | 0.28 | 18.49 | 18.49 | 0 | 计价 | 按实计算
2002 | 机械 | 乙供 | J0700039 | 石渣运输 | m³ | 104 | 0 | 0 | 0 | 计价 | 按实计算
2002 | 机械 | 乙供 | J0800007 | 建筑工程其他机械使用费 | 元 | 8 | 1 | 1 | 0 | 计价 | 按实计算
2003 | 人工 | 乙供 | 9101104 | 普工 | 工时 | 8 | 0 | 0 | 0 | 计价 | 按实计算
2003 | 材料 | 乙供 | C00000327 | 建筑工程其他材料费 | 元 | 10 | 1 | 1 | 0 | 计价 | 按实计算
2003 | 机械 | 乙供 | J0100027 | 液压破碎锤 100mm | 台时 | 23.76 | 43.62 | 43.62 | 0 | 计价 | 按实计算
2003 | 机械 | 乙供 | J0700039 | 石渣运输 | m³ | 101 | 0 | 0 | 0 | 计价 | 按实计算
2004 | 人工 | 乙供 | 9101104 | 普工 | 工时 | 10 | 0 | 0 | 0 | 计价 | 按实计算
2004 | 材料 | 乙供 | C00000327 | 建筑工程其他材料费 | 元 | 13 | 1 | 1 | 0 | 计价 | 按实计算
2004 | 机械 | 乙供 | J0100027 | 液压破碎锤 100mm | 台时 | 30.24 | 43.62 | 43.62 | 0 | 计价 | 按实计算
2004 | 机械 | 乙供 | J0700039 | 石渣运输 | m³ | 101 | 0 | 0 | 0 | 计价 | 按实计算
2005 | 人工 | 乙供 | 9101101 | 高级熟练工 | 工时 | 6 | 0 | 0 | 0 | 计价 | 按实计算
2005 | 人工 | 乙供 | 9101102 | 熟练工 | 工时 | 87 | 0 | 0 | 0 | 计价 | 按实计算
2005 | 人工 | 乙供 | 9101103 | 半熟练工 | 工时 | 200 | 0 | 0 | 0 | 计价 | 按实计算
2005 | 人工 | 乙供 | 9101104 | 普工 | 工时 | 374 | 0 | 0 | 0 | 计价 | 按实计算
2005 | 材料 | 乙供 | C00000299 | 合金钻头 | 个 | 9.03 | 0 | 0 | 0 | 计价 | 按实计算
2005 | 材料 | 乙供 | C00000300 | 钻杆 | kg | 2.92 | 0 | 0 | 0 | 计价 | 按实计算
2005 | 材料 | 乙供 | C00000301 | 乳化炸药 | kg | 180 | 0 | 0 | 0 | 计价 | 按实计算
2005 | 材料 | 乙供 | C00000302 | 非电毫秒雷管 | 发 | 655 | 0 | 0 | 0 | 计价 | 按实计算
2005 | 材料 | 乙供 | C00000303 | 电雷管 | 发 | 114 | 0 | 0 | 0 | 计价 | 按实计算
2005 | 材料 | 乙供 | C00000304 | 导电线 | m | 618 | 0 | 0 | 0 | 计价 | 按实计算
2005 | 材料 | 乙供 | C00000305 | 导爆管 | m | 698 | 0 | 0 | 0 | 计价 | 按实计算
2005 | 材料 | 乙供 | C00000327 | 建筑工程其他材料费 | 元 | 36 | 1 | 1 | 0 | 计价 | 按实计算
2005 | 机械 | 乙供 | J0100024 | 风钻 手持式 | 台时 | 23.67 | 0.84 | 0.84 | 0 | 计价 | 按实计算
2005 | 机械 | 乙供 | J0400002 | 载重汽车 5t | 台时 | 0.28 | 18.49 | 18.49 | 0 | 计价 | 按实计算
2005 | 机械 | 乙供 | J0700039 | 石渣运输 | m³ | 116 | 0 | 0 | 0 | 计价 | 按实计算
2005 | 机械 | 乙供 | J0800007 | 建筑工程其他机械使用费 | 元 | 26 | 1 | 1 | 0 | 计价 | 按实计算
2006 | 人工 | 乙供 | 9101101 | 高级熟练工 | 工时 | 8 | 0 | 0 | 0 | 计价 | 按实计算
2006 | 人工 | 乙供 | 9101102 | 熟练工 | 工时 | 102 | 0 | 0 | 0 | 计价 | 按实计算
2006 | 人工 | 乙供 | 9101103 | 半熟练工 | 工时 | 236 | 0 | 0 | 0 | 计价 | 按实计算
2006 | 人工 | 乙供 | 9101104 | 普工 | 工时 | 440 | 0 | 0 | 0 | 计价 | 按实计算
2006 | 材料 | 乙供 | C00000299 | 合金钻头 | 个 | 11.99 | 0 | 0 | 0 | 计价 | 按实计算
2006 | 材料 | 乙供 | C00000300 | 钻杆 | kg | 4.58 | 0 | 0 | 0 | 计价 | 按实计算
2006 | 材料 | 乙供 | C00000301 | 乳化炸药 | kg | 232 | 0 | 0 | 0 | 计价 | 按实计算
2006 | 材料 | 乙供 | C00000302 | 非电毫秒雷管 | 发 | 778 | 0 | 0 | 0 | 计价 | 按实计算
2006 | 材料 | 乙供 | C00000303 | 电雷管 | 发 | 116 | 0 | 0 | 0 | 计价 | 按实计算
2006 | 材料 | 乙供 | C00000304 | 导电线 | m | 618 | 0 | 0 | 0 | 计价 | 按实计算
2006 | 材料 | 乙供 | C00000305 | 导爆管 | m | 829 | 0 | 0 | 0 | 计价 | 按实计算
2006 | 材料 | 乙供 | C00000327 | 建筑工程其他材料费 | 元 | 42 | 1 | 1 | 0 | 计价 | 按实计算
2006 | 机械 | 乙供 | J0100024 | 风钻 手持式 | 台时 | 35.83 | 0.84 | 0.84 | 0 | 计价 | 按实计算
2006 | 机械 | 乙供 | J0400002 | 载重汽车 5t | 台时 | 0.28 | 18.49 | 18.49 | 0 | 计价 | 按实计算
2006 | 机械 | 乙供 | J0700039 | 石渣运输 | m³ | 116 | 0 | 0 | 0 | 计价 | 按实计算
2006 | 机械 | 乙供 | J0800007 | 建筑工程其他机械使用费 | 元 | 48 | 1 | 1 | 0 | 计价 | 按实计算
2007 | 人工 | 乙供 | 9101101 | 高级熟练工 | 工时 | 4 | 0 | 0 | 0 | 计价 | 按实计算
2007 | 人工 | 乙供 | 9101102 | 熟练工 | 工时 | 47 | 0 | 0 | 0 | 计价 | 按实计算
2007 | 人工 | 乙供 | 9101103 | 半熟练工 | 工时 | 110 | 0 | 0 | 0 | 计价 | 按实计算
2007 | 人工 | 乙供 | 9101104 | 普工 | 工时 | 205 | 0 | 0 | 0 | 计价 | 按实计算
2007 | 材料 | 乙供 | C00000299 | 合金钻头 | 个 | 4.03 | 0 | 0 | 0 | 计价 | 按实计算
2007 | 材料 | 乙供 | C00000300 | 钻杆 | kg | 1.41 | 0 | 0 | 0 | 计价 | 按实计算
2007 | 材料 | 乙供 | C00000301 | 乳化炸药 | kg | 100 | 0 | 0 | 0 | 计价 | 按实计算
2007 | 材料 | 乙供 | C00000302 | 非电毫秒雷管 | 发 | 194 | 0 | 0 | 0 | 计价 | 按实计算
2007 | 材料 | 乙供 | C00000303 | 电雷管 | 发 | 31 | 0 | 0 | 0 | 计价 | 按实计算
2007 | 材料 | 乙供 | C00000304 | 导电线 | m | 144 | 0 | 0 | 0 | 计价 | 按实计算
2007 | 材料 | 乙供 | C00000305 | 导爆管 | m | 252 | 0 | 0 | 0 | 计价 | 按实计算
2007 | 材料 | 乙供 | C00000327 | 建筑工程其他材料费 | 元 | 28 | 1 | 1 | 0 | 计价 | 按实计算
2007 | 机械 | 乙供 | J0100024 | 风钻 手持式 | 台时 | 14.01 | 0.84 | 0.84 | 0 | 计价 | 按实计算
2007 | 机械 | 乙供 | J0400002 | 载重汽车 5t | 台时 | 0.28 | 18.49 | 18.49 | 0 | 计价 | 按实计算
2007 | 机械 | 乙供 | J0700039 | 石渣运输 | m³ | 113 | 0 | 0 | 0 | 计价 | 按实计算
2007 | 机械 | 乙供 | J0800007 | 建筑工程其他机械使用费 | 元 | 21 | 1 | 1 | 0 | 计价 | 按实计算
2008 | 人工 | 乙供 | 9101101 | 高级熟练工 | 工时 | 4 | 0 | 0 | 0 | 计价 | 按实计算
2008 | 人工 | 乙供 | 9101102 | 熟练工 | 工时 | 57 | 0 | 0 | 0 | 计价 | 按实计算
2008 | 人工 | 乙供 | 9101103 | 半熟练工 | 工时 | 130 | 0 | 0 | 0 | 计价 | 按实计算
2008 | 人工 | 乙供 | 9101104 | 普工 | 工时 | 242 | 0 | 0 | 0 | 计价 | 按实计算
2008 | 材料 | 乙供 | C00000299 | 合金钻头 | 个 | 5.36 | 0 | 0 | 0 | 计价 | 按实计算
2008 | 材料 | 乙供 | C00000300 | 钻杆 | kg | 2.21 | 0 | 0 | 0 | 计价 | 按实计算
2008 | 材料 | 乙供 | C00000301 | 乳化炸药 | kg | 117 | 0 | 0 | 0 | 计价 | 按实计算
2008 | 材料 | 乙供 | C00000302 | 非电毫秒雷管 | 发 | 226 | 0 | 0 | 0 | 计价 | 按实计算
2008 | 材料 | 乙供 | C00000303 | 电雷管 | 发 | 32 | 0 | 0 | 0 | 计价 | 按实计算
2008 | 材料 | 乙供 | C00000304 | 导电线 | m | 144 | 0 | 0 | 0 | 计价 | 按实计算
2008 | 材料 | 乙供 | C00000305 | 导爆管 | m | 294 | 0 | 0 | 0 | 计价 | 按实计算
2008 | 材料 | 乙供 | C00000327 | 建筑工程其他材料费 | 元 | 33 | 1 | 1 | 0 | 计价 | 按实计算
2008 | 机械 | 乙供 | J0100024 | 风钻 手持式 | 台时 | 21.24 | 0.84 | 0.84 | 0 | 计价 | 按实计算
2008 | 机械 | 乙供 | J0400002 | 载重汽车 5t | 台时 | 0.28 | 18.49 | 18.49 | 0 | 计价 | 按实计算
2008 | 机械 | 乙供 | J0700039 | 石渣运输 | m³ | 113 | 0 | 0 | 0 | 计价 | 按实计算
2008 | 机械 | 乙供 | J0800007 | 建筑工程其他机械使用费 | 元 | 37 | 1 | 1 | 0 | 计价 | 按实计算
2009 | 人工 | 乙供 | 9101101 | 高级熟练工 | 工时 | 2 | 0 | 0 | 0 | 计价 | 按实计算
2009 | 人工 | 乙供 | 9101102 | 熟练工 | 工时 | 25 | 0 | 0 | 0 | 计价 | 按实计算
2009 | 人工 | 乙供 | 9101103 | 半熟练工 | 工时 | 57 | 0 | 0 | 0 | 计价 | 按实计算
2009 | 人工 | 乙供 | 9101104 | 普工 | 工时 | 105 | 0 | 0 | 0 | 计价 | 按实计算
2009 | 材料 | 乙供 | C00000299 | 合金钻头 | 个 | 2.11 | 0 | 0 | 0 | 计价 | 按实计算
2009 | 材料 | 乙供 | C00000300 | 钻杆 | kg | 0.73 | 0 | 0 | 0 | 计价 | 按实计算
2009 | 材料 | 乙供 | C00000301 | 乳化炸药 | kg | 50 | 0 | 0 | 0 | 计价 | 按实计算
2009 | 材料 | 乙供 | C00000302 | 非电毫秒雷管 | 发 | 72 | 0 | 0 | 0 | 计价 | 按实计算
2009 | 材料 | 乙供 | C00000303 | 电雷管 | 发 | 11 | 0 | 0 | 0 | 计价 | 按实计算
2009 | 材料 | 乙供 | C00000304 | 导电线 | m | 51 | 0 | 0 | 0 | 计价 | 按实计算
2009 | 材料 | 乙供 | C00000305 | 导爆管 | m | 193 | 0 | 0 | 0 | 计价 | 按实计算
2009 | 材料 | 乙供 | C00000327 | 建筑工程其他材料费 | 元 | 21 | 1 | 1 | 0 | 计价 | 按实计算
2009 | 机械 | 乙供 | J0100024 | 风钻 手持式 | 台时 | 7.26 | 0.84 | 0.84 | 0 | 计价 | 按实计算
2009 | 机械 | 乙供 | J0400002 | 载重汽车 5t | 台时 | 0.28 | 18.49 | 18.49 | 0 | 计价 | 按实计算
2009 | 机械 | 乙供 | J0700039 | 石渣运输 | m³ | 108 | 0 | 0 | 0 | 计价 | 按实计算
2009 | 机械 | 乙供 | J0800007 | 建筑工程其他机械使用费 | 元 | 15 | 1 | 1 | 0 | 计价 | 按实计算
2010 | 人工 | 乙供 | 9101101 | 高级熟练工 | 工时 | 2 | 0 | 0 | 0 | 计价 | 按实计算
2010 | 人工 | 乙供 | 9101102 | 熟练工 | 工时 | 29 | 0 | 0 | 0 | 计价 | 按实计算
2010 | 人工 | 乙供 | 9101103 | 半熟练工 | 工时 | 67 | 0 | 0 | 0 | 计价 | 按实计算
2010 | 人工 | 乙供 | 9101104 | 普工 | 工时 | 124 | 0 | 0 | 0 | 计价 | 按实计算
2010 | 材料 | 乙供 | C00000299 | 合金钻头 | 个 | 2.81 | 0 | 0 | 0 | 计价 | 按实计算
2010 | 材料 | 乙供 | C00000300 | 钻杆 | kg | 1.16 | 0 | 0 | 0 | 计价 | 按实计算
2010 | 材料 | 乙供 | C00000301 | 乳化炸药 | kg | 60.15 | 0 | 0 | 0 | 计价 | 按实计算
2010 | 材料 | 乙供 | C00000302 | 非电毫秒雷管 | 发 | 84 | 0 | 0 | 0 | 计价 | 按实计算
2010 | 材料 | 乙供 | C00000303 | 电雷管 | 发 | 11 | 0 | 0 | 0 | 计价 | 按实计算
2010 | 材料 | 乙供 | C00000304 | 导电线 | m | 51 | 0 | 0 | 0 | 计价 | 按实计算
2010 | 材料 | 乙供 | C00000305 | 导爆管 | m | 225 | 0 | 0 | 0 | 计价 | 按实计算
2010 | 材料 | 乙供 | C00000327 | 建筑工程其他材料费 | 元 | 26 | 1 | 1 | 0 | 计价 | 按实计算
2010 | 机械 | 乙供 | J0100024 | 风钻 手持式 | 台时 | 11 | 0.84 | 0.84 | 0 | 计价 | 按实计算
2010 | 机械 | 乙供 | J0400002 | 载重汽车 5t | 台时 | 0.28 | 18.49 | 18.49 | 0 | 计价 | 按实计算
2010 | 机械 | 乙供 | J0700039 | 石渣运输 | m³ | 108 | 0 | 0 | 0 | 计价 | 按实计算
2010 | 机械 | 乙供 | J0800007 | 建筑工程其他机械使用费 | 元 | 30 | 1 | 1 | 0 | 计价 | 按实计算
2011 | 人工 | 乙供 | 9101101 | 高级熟练工 | 工时 | 11 | 0 | 0 | 0 | 计价 | 按实计算
2011 | 人工 | 乙供 | 9101102 | 熟练工 | 工时 | 311 | 0 | 0 | 0 | 计价 | 按实计算
2011 | 人工 | 乙供 | 9101103 | 半熟练工 | 工时 | 322 | 0 | 0 | 0 | 计价 | 按实计算
2011 | 人工 | 乙供 | 9101104 | 普工 | 工时 | 506 | 0 | 0 | 0 | 计价 | 按实计算
2011 | 材料 | 乙供 | C00000299 | 合金钻头 | 个 | 8.21 | 0 | 0 | 0 | 计价 | 按实计算
2011 | 材料 | 乙供 | C00000300 | 钻杆 | kg | 2.87 | 0 | 0 | 0 | 计价 | 按实计算
2011 | 材料 | 乙供 | C00000301 | 乳化炸药 | kg | 215 | 0 | 0 | 0 | 计价 | 按实计算
2011 | 材料 | 乙供 | C00000302 | 非电毫秒雷管 | 发 | 407 | 0 | 0 | 0 | 计价 | 按实计算
2011 | 材料 | 乙供 | C00000303 | 电雷管 | 发 | 38 | 0 | 0 | 0 | 计价 | 按实计算
2011 | 材料 | 乙供 | C00000304 | 导电线 | m | 257 | 0 | 0 | 0 | 计价 | 按实计算
2011 | 材料 | 乙供 | C00000305 | 导爆管 | m | 367 | 0 | 0 | 0 | 计价 | 按实计算
2011 | 材料 | 乙供 | C00000327 | 建筑工程其他材料费 | 元 | 54 | 1 | 1 | 0 | 计价 | 按实计算
2011 | 机械 | 乙供 | J0100024 | 风钻 手持式 | 台时 | 28 | 0.84 | 0.84 | 0 | 计价 | 按实计算
2011 | 机械 | 乙供 | J0400002 | 载重汽车 5t | 台时 | 0.28 | 18.49 | 18.49 | 0 | 计价 | 按实计算
2011 | 机械 | 乙供 | J0700039 | 石渣运输 | m³ | 122 | 0 | 0 | 0 | 计价 | 按实计算
2011 | 机械 | 乙供 | J0800007 | 建筑工程其他机械使用费 | 元 | 41 | 1 | 1 | 0 | 计价 | 按实计算
2012 | 人工 | 乙供 | 9101101 | 高级熟练工 | 工时 | 13 | 0 | 0 | 0 | 计价 | 按实计算
2012 | 人工 | 乙供 | 9101102 | 熟练工 | 工时 | 362 | 0 | 0 | 0 | 计价 | 按实计算
2012 | 人工 | 乙供 | 9101103 | 半熟练工 | 工时 | 376 | 0 | 0 | 0 | 计价 | 按实计算
2012 | 人工 | 乙供 | 9101104 | 普工 | 工时 | 591 | 0 | 0 | 0 | 计价 | 按实计算
2012 | 材料 | 乙供 | C00000299 | 合金钻头 | 个 | 10.91 | 0 | 0 | 0 | 计价 | 按实计算
2012 | 材料 | 乙供 | C00000300 | 钻杆 | kg | 4.49 | 0 | 0 | 0 | 计价 | 按实计算
2012 | 材料 | 乙供 | C00000301 | 乳化炸药 | kg | 224 | 0 | 0 | 0 | 计价 | 按实计算
2012 | 材料 | 乙供 | C00000302 | 非电毫秒雷管 | 发 | 492 | 0 | 0 | 0 | 计价 | 按实计算
2012 | 材料 | 乙供 | C00000303 | 电雷管 | 发 | 44 | 0 | 0 | 0 | 计价 | 按实计算
2012 | 材料 | 乙供 | C00000304 | 导电线 | m | 262 | 0 | 0 | 0 | 计价 | 按实计算
2012 | 材料 | 乙供 | C00000305 | 导爆管 | m | 473 | 0 | 0 | 0 | 计价 | 按实计算
2012 | 材料 | 乙供 | C00000327 | 建筑工程其他材料费 | 元 | 66 | 1 | 1 | 0 | 计价 | 按实计算
2012 | 机械 | 乙供 | J0100024 | 风钻 手持式 | 台时 | 42.48 | 0.84 | 0.84 | 0 | 计价 | 按实计算
2012 | 机械 | 乙供 | J0400002 | 载重汽车 5t | 台时 | 0.28 | 18.49 | 18.49 | 0 | 计价 | 按实计算
2012 | 机械 | 乙供 | J0700039 | 石渣运输 | m³ | 122 | 0 | 0 | 0 | 计价 | 按实计算
2012 | 机械 | 乙供 | J0800007 | 建筑工程其他机械使用费 | 元 | 84 | 1 | 1 | 0 | 计价 | 按实计算
2013 | 人工 | 乙供 | 9101101 | 高级熟练工 | 工时 | 9 | 0 | 0 | 0 | 计价 | 按实计算
2013 | 人工 | 乙供 | 9101102 | 熟练工 | 工时 | 232 | 0 | 0 | 0 | 计价 | 按实计算
2013 | 人工 | 乙供 | 9101103 | 半熟练工 | 工时 | 240 | 0 | 0 | 0 | 计价 | 按实计算
2013 | 人工 | 乙供 | 9101104 | 普工 | 工时 | 378 | 0 | 0 | 0 | 计价 | 按实计算
2013 | 材料 | 乙供 | C00000299 | 合金钻头 | 个 | 5.75 | 0 | 0 | 0 | 计价 | 按实计算
2013 | 材料 | 乙供 | C00000300 | 钻杆 | kg | 2.01 | 0 | 0 | 0 | 计价 | 按实计算
2013 | 材料 | 乙供 | C00000301 | 乳化炸药 | kg | 134 | 0 | 0 | 0 | 计价 | 按实计算
2013 | 材料 | 乙供 | C00000302 | 非电毫秒雷管 | 发 | 223 | 0 | 0 | 0 | 计价 | 按实计算
2013 | 材料 | 乙供 | C00000303 | 电雷管 | 发 | 25.5 | 0 | 0 | 0 | 计价 | 按实计算
2013 | 材料 | 乙供 | C00000304 | 导电线 | m | 98.5 | 0 | 0 | 0 | 计价 | 按实计算
2013 | 材料 | 乙供 | C00000305 | 导爆管 | m | 406 | 0 | 0 | 0 | 计价 | 按实计算
2013 | 材料 | 乙供 | C00000327 | 建筑工程其他材料费 | 元 | 38 | 1 | 1 | 0 | 计价 | 按实计算
2013 | 机械 | 乙供 | J0100024 | 风钻 手持式 | 台时 | 20.57 | 0.84 | 0.84 | 0 | 计价 | 按实计算
2013 | 机械 | 乙供 | J0400002 | 载重汽车 5t | 台时 | 0.28 | 18.49 | 18.49 | 0 | 计价 | 按实计算
2013 | 机械 | 乙供 | J0700039 | 石渣运输 | m³ | 119 | 0 | 0 | 0 | 计价 | 按实计算
2013 | 机械 | 乙供 | J0800007 | 建筑工程其他机械使用费 | 元 | 30 | 1 | 1 | 0 | 计价 | 按实计算
2014 | 人工 | 乙供 | 9101101 | 高级熟练工 | 工时 | 10 | 0 | 0 | 0 | 计价 | 按实计算
2014 | 人工 | 乙供 | 9101102 | 熟练工 | 工时 | 270 | 0 | 0 | 0 | 计价 | 按实计算
2014 | 人工 | 乙供 | 9101103 | 半熟练工 | 工时 | 280 | 0 | 0 | 0 | 计价 | 按实计算
2014 | 人工 | 乙供 | 9101104 | 普工 | 工时 | 440 | 0 | 0 | 0 | 计价 | 按实计算
2014 | 材料 | 乙供 | C00000299 | 合金钻头 | 个 | 7.65 | 0 | 0 | 0 | 计价 | 按实计算
2014 | 材料 | 乙供 | C00000300 | 钻杆 | kg | 3.15 | 0 | 0 | 0 | 计价 | 按实计算
2014 | 材料 | 乙供 | C00000301 | 乳化炸药 | kg | 148 | 0 | 0 | 0 | 计价 | 按实计算
2014 | 材料 | 乙供 | C00000302 | 非电毫秒雷管 | 发 | 272 | 0 | 0 | 0 | 计价 | 按实计算
2014 | 材料 | 乙供 | C00000303 | 电雷管 | 发 | 29 | 0 | 0 | 0 | 计价 | 按实计算
2014 | 材料 | 乙供 | C00000304 | 导电线 | m | 102.5 | 0 | 0 | 0 | 计价 | 按实计算
2014 | 材料 | 乙供 | C00000305 | 导爆管 | m | 486.5 | 0 | 0 | 0 | 计价 | 按实计算
2014 | 材料 | 乙供 | C00000327 | 建筑工程其他材料费 | 元 | 45 | 1 | 1 | 0 | 计价 | 按实计算
2014 | 机械 | 乙供 | J0100024 | 风钻 手持式 | 台时 | 31.16 | 0.84 | 0.84 | 0 | 计价 | 按实计算
2014 | 机械 | 乙供 | J0400002 | 载重汽车 5t | 台时 | 0.28 | 18.49 | 18.49 | 0 | 计价 | 按实计算
2014 | 机械 | 乙供 | J0700039 | 石渣运输 | m³ | 119 | 0 | 0 | 0 | 计价 | 按实计算
2014 | 机械 | 乙供 | J0800007 | 建筑工程其他机械使用费 | 元 | 63 | 1 | 1 | 0 | 计价 | 按实计算
2015 | 人工 | 乙供 | 9101101 | 高级熟练工 | 工时 | 5 | 0 | 0 | 0 | 计价 | 按实计算
2015 | 人工 | 乙供 | 9101102 | 熟练工 | 工时 | 140 | 0 | 0 | 0 | 计价 | 按实计算
2015 | 人工 | 乙供 | 9101103 | 半熟练工 | 工时 | 145 | 0 | 0 | 0 | 计价 | 按实计算
2015 | 人工 | 乙供 | 9101104 | 普工 | 工时 | 227 | 0 | 0 | 0 | 计价 | 按实计算
2015 | 材料 | 乙供 | C00000299 | 合金钻头 | 个 | 3.99 | 0 | 0 | 0 | 计价 | 按实计算
2015 | 材料 | 乙供 | C00000300 | 钻杆 | kg | 1.4 | 0 | 0 | 0 | 计价 | 按实计算
2015 | 材料 | 乙供 | C00000301 | 乳化炸药 | kg | 95 | 0 | 0 | 0 | 计价 | 按实计算
2015 | 材料 | 乙供 | C00000302 | 非电毫秒雷管 | 发 | 122.88 | 0 | 0 | 0 | 计价 | 按实计算
2015 | 材料 | 乙供 | C00000303 | 电雷管 | 发 | 16.23 | 0 | 0 | 0 | 计价 | 按实计算
2015 | 材料 | 乙供 | C00000304 | 导电线 | m | 42.98 | 0 | 0 | 0 | 计价 | 按实计算
2015 | 材料 | 乙供 | C00000305 | 导爆管 | m | 122.51 | 0 | 0 | 0 | 计价 | 按实计算
2015 | 材料 | 乙供 | C00000327 | 建筑工程其他材料费 | 元 | 27 | 1 | 1 | 0 | 计价 | 按实计算
2015 | 机械 | 乙供 | J0100024 | 风钻 手持式 | 台时 | 15.07 | 0.84 | 0.84 | 0 | 计价 | 按实计算
2015 | 机械 | 乙供 | J0400002 | 载重汽车 5t | 台时 | 0.28 | 18.49 | 18.49 | 0 | 计价 | 按实计算
2015 | 机械 | 乙供 | J0700039 | 石渣运输 | m³ | 109 | 0 | 0 | 0 | 计价 | 按实计算
2015 | 机械 | 乙供 | J0800007 | 建筑工程其他机械使用费 | 元 | 22 | 1 | 1 | 0 | 计价 | 按实计算
2016 | 人工 | 乙供 | 9101101 | 高级熟练工 | 工时 | 6 | 0 | 0 | 0 | 计价 | 按实计算
2016 | 人工 | 乙供 | 9101102 | 熟练工 | 工时 | 163 | 0 | 0 | 0 | 计价 | 按实计算
2016 | 人工 | 乙供 | 9101103 | 半熟练工 | 工时 | 169 | 0 | 0 | 0 | 计价 | 按实计算
2016 | 人工 | 乙供 | 9101104 | 普工 | 工时 | 265 | 0 | 0 | 0 | 计价 | 按实计算
2016 | 材料 | 乙供 | C00000299 | 合金钻头 | 个 | 5.31 | 0 | 0 | 0 | 计价 | 按实计算
2016 | 材料 | 乙供 | C00000300 | 钻杆 | kg | 2.19 | 0 | 0 | 0 | 计价 | 按实计算
2016 | 材料 | 乙供 | C00000301 | 乳化炸药 | kg | 108.5 | 0 | 0 | 0 | 计价 | 按实计算
2016 | 材料 | 乙供 | C00000302 | 非电毫秒雷管 | 发 | 150.97 | 0 | 0 | 0 | 计价 | 按实计算
2016 | 材料 | 乙供 | C00000303 | 电雷管 | 发 | 18.37 | 0 | 0 | 0 | 计价 | 按实计算
2016 | 材料 | 乙供 | C00000304 | 导电线 | m | 45.41 | 0 | 0 | 0 | 计价 | 按实计算
2016 | 材料 | 乙供 | C00000305 | 导爆管 | m | 277.53 | 0 | 0 | 0 | 计价 | 按实计算
2016 | 材料 | 乙供 | C00000327 | 建筑工程其他材料费 | 元 | 33 | 1 | 1 | 0 | 计价 | 按实计算
2016 | 机械 | 乙供 | J0100024 | 风钻 手持式 | 台时 | 22.83 | 0.84 | 0.84 | 0 | 计价 | 按实计算
2016 | 机械 | 乙供 | J0400002 | 载重汽车 5t | 台时 | 0.28 | 18.49 | 18.49 | 0 | 计价 | 按实计算
2016 | 机械 | 乙供 | J0700039 | 石渣运输 | m³ | 109 | 0 | 0 | 0 | 计价 | 按实计算
2016 | 机械 | 乙供 | J0800007 | 建筑工程其他机械使用费 | 元 | 44 | 1 | 1 | 0 | 计价 | 按实计算
2017 | 人工 | 乙供 | 9101101 | 高级熟练工 | 工时 | 4 | 0 | 0 | 0 | 计价 | 按实计算
2017 | 人工 | 乙供 | 9101102 | 熟练工 | 工时 | 92 | 0 | 0 | 0 | 计价 | 按实计算
2017 | 人工 | 乙供 | 9101103 | 半熟练工 | 工时 | 95 | 0 | 0 | 0 | 计价 | 按实计算
2017 | 人工 | 乙供 | 9101104 | 普工 | 工时 | 149 | 0 | 0 | 0 | 计价 | 按实计算
2017 | 材料 | 乙供 | C00000299 | 合金钻头 | 个 | 2.1 | 0 | 0 | 0 | 计价 | 按实计算
2017 | 材料 | 乙供 | C00000300 | 钻杆 | kg | 0.72 | 0 | 0 | 0 | 计价 | 按实计算
2017 | 材料 | 乙供 | C00000301 | 乳化炸药 | kg | 55.5 | 0 | 0 | 0 | 计价 | 按实计算
2017 | 材料 | 乙供 | C00000302 | 非电毫秒雷管 | 发 | 45.5 | 0 | 0 | 0 | 计价 | 按实计算
2017 | 材料 | 乙供 | C00000303 | 电雷管 | 发 | 7.74 | 0 | 0 | 0 | 计价 | 按实计算
2017 | 材料 | 乙供 | C00000304 | 导电线 | m | 15.5 | 0 | 0 | 0 | 计价 | 按实计算
2017 | 材料 | 乙供 | C00000305 | 导爆管 | m | 94 | 0 | 0 | 0 | 计价 | 按实计算
2017 | 材料 | 乙供 | C00000327 | 建筑工程其他材料费 | 元 | 23 | 1 | 1 | 0 | 计价 | 按实计算
2017 | 机械 | 乙供 | J0100024 | 风钻 手持式 | 台时 | 8.25 | 0.84 | 0.84 | 0 | 计价 | 按实计算
2017 | 机械 | 乙供 | J0400002 | 载重汽车 5t | 台时 | 0.28 | 18.49 | 18.49 | 0 | 计价 | 按实计算
2017 | 机械 | 乙供 | J0700039 | 石渣运输 | m³ | 106 | 0 | 0 | 0 | 计价 | 按实计算
2017 | 机械 | 乙供 | J0800007 | 建筑工程其他机械使用费 | 元 | 15 | 1 | 1 | 0 | 计价 | 按实计算
2018 | 人工 | 乙供 | 9101101 | 高级熟练工 | 工时 | 4 | 0 | 0 | 0 | 计价 | 按实计算
2018 | 人工 | 乙供 | 9101102 | 熟练工 | 工时 | 107 | 0 | 0 | 0 | 计价 | 按实计算
2018 | 人工 | 乙供 | 9101103 | 半熟练工 | 工时 | 111 | 0 | 0 | 0 | 计价 | 按实计算
2018 | 人工 | 乙供 | 9101104 | 普工 | 工时 | 174 | 0 | 0 | 0 | 计价 | 按实计算
2018 | 材料 | 乙供 | C00000299 | 合金钻头 | 个 | 2.8 | 0 | 0 | 0 | 计价 | 按实计算
2018 | 材料 | 乙供 | C00000300 | 钻杆 | kg | 1.13 | 0 | 0 | 0 | 计价 | 按实计算
2018 | 材料 | 乙供 | C00000301 | 乳化炸药 | kg | 70.5 | 0 | 0 | 0 | 计价 | 按实计算
2018 | 材料 | 乙供 | C00000302 | 非电毫秒雷管 | 发 | 57.5 | 0 | 0 | 0 | 计价 | 按实计算
2018 | 材料 | 乙供 | C00000303 | 电雷管 | 发 | 8.53 | 0 | 0 | 0 | 计价 | 按实计算
2018 | 材料 | 乙供 | C00000304 | 导电线 | m | 16.5 | 0 | 0 | 0 | 计价 | 按实计算
2018 | 材料 | 乙供 | C00000305 | 导爆管 | m | 119.5 | 0 | 0 | 0 | 计价 | 按实计算
2018 | 材料 | 乙供 | C00000327 | 建筑工程其他材料费 | 元 | 28 | 1 | 1 | 0 | 计价 | 按实计算
2018 | 机械 | 乙供 | J0100024 | 风钻 手持式 | 台时 | 12.49 | 0.84 | 0.84 | 0 | 计价 | 按实计算
2018 | 机械 | 乙供 | J0400002 | 载重汽车 5t | 台时 | 0.28 | 18.49 | 18.49 | 0 | 计价 | 按实计算
2018 | 机械 | 乙供 | J0700039 | 石渣运输 | m³ | 106 | 0 | 0 | 0 | 计价 | 按实计算
2018 | 机械 | 乙供 | J0800007 | 建筑工程其他机械使用费 | 元 | 34 | 1 | 1 | 0 | 计价 | 按实计算
2019 | 人工 | 乙供 | 9101101 | 高级熟练工 | 工时 | 2 | 0 | 0 | 0 | 计价 | 按实计算
2019 | 人工 | 乙供 | 9101102 | 熟练工 | 工时 | 57 | 0 | 0 | 0 | 计价 | 按实计算
2019 | 人工 | 乙供 | 9101103 | 半熟练工 | 工时 | 59 | 0 | 0 | 0 | 计价 | 按实计算
2019 | 人工 | 乙供 | 9101104 | 普工 | 工时 | 93 | 0 | 0 | 0 | 计价 | 按实计算
2019 | 材料 | 乙供 | C00000299 | 合金钻头 | 个 | 1.2 | 0 | 0 | 0 | 计价 | 按实计算
2019 | 材料 | 乙供 | C00000300 | 钻杆 | kg | 0.42 | 0 | 0 | 0 | 计价 | 按实计算
2019 | 材料 | 乙供 | C00000301 | 乳化炸药 | kg | 41 | 0 | 0 | 0 | 计价 | 按实计算
2019 | 材料 | 乙供 | C00000302 | 非电毫秒雷管 | 发 | 17 | 0 | 0 | 0 | 计价 | 按实计算
2019 | 材料 | 乙供 | C00000303 | 电雷管 | 发 | 3.53 | 0 | 0 | 0 | 计价 | 按实计算
2019 | 材料 | 乙供 | C00000304 | 导电线 | m | 6.12 | 0 | 0 | 0 | 计价 | 按实计算
2019 | 材料 | 乙供 | C00000305 | 导爆管 | m | 46 | 0 | 0 | 0 | 计价 | 按实计算
2019 | 材料 | 乙供 | C00000327 | 建筑工程其他材料费 | 元 | 21 | 1 | 1 | 0 | 计价 | 按实计算
2019 | 机械 | 乙供 | J0100024 | 风钻 手持式 | 台时 | 5.49 | 0.84 | 0.84 | 0 | 计价 | 按实计算
2019 | 机械 | 乙供 | J0400002 | 载重汽车 5t | 台时 | 0.28 | 18.49 | 18.49 | 0 | 计价 | 按实计算
2019 | 机械 | 乙供 | J0700039 | 石渣运输 | m³ | 105 | 0 | 0 | 0 | 计价 | 按实计算
2019 | 机械 | 乙供 | J0800007 | 建筑工程其他机械使用费 | 元 | 12 | 1 | 1 | 0 | 计价 | 按实计算
2020 | 人工 | 乙供 | 9101101 | 高级熟练工 | 工时 | 2 | 0 | 0 | 0 | 计价 | 按实计算
2020 | 人工 | 乙供 | 9101102 | 熟练工 | 工时 | 67 | 0 | 0 | 0 | 计价 | 按实计算
2020 | 人工 | 乙供 | 9101103 | 半熟练工 | 工时 | 69 | 0 | 0 | 0 | 计价 | 按实计算
2020 | 人工 | 乙供 | 9101104 | 普工 | 工时 | 108 | 0 | 0 | 0 | 计价 | 按实计算
2020 | 材料 | 乙供 | C00000299 | 合金钻头 | 个 | 1.59 | 0 | 0 | 0 | 计价 | 按实计算
2020 | 材料 | 乙供 | C00000300 | 钻杆 | kg | 0.65 | 0 | 0 | 0 | 计价 | 按实计算
2020 | 材料 | 乙供 | C00000301 | 乳化炸药 | kg | 54 | 0 | 0 | 0 | 计价 | 按实计算
2020 | 材料 | 乙供 | C00000302 | 非电毫秒雷管 | 发 | 22 | 0 | 0 | 0 | 计价 | 按实计算
2020 | 材料 | 乙供 | C00000303 | 电雷管 | 发 | 3.99 | 0 | 0 | 0 | 计价 | 按实计算
2020 | 材料 | 乙供 | C00000304 | 导电线 | m | 6.12 | 0 | 0 | 0 | 计价 | 按实计算
2020 | 材料 | 乙供 | C00000305 | 导爆管 | m | 58 | 0 | 0 | 0 | 计价 | 按实计算
2020 | 材料 | 乙供 | C00000327 | 建筑工程其他材料费 | 元 | 26 | 1 | 1 | 0 | 计价 | 按实计算
2020 | 机械 | 乙供 | J0100024 | 风钻 手持式 | 台时 | 8.32 | 0.84 | 0.84 | 0 | 计价 | 按实计算
2020 | 机械 | 乙供 | J0400002 | 载重汽车 5t | 台时 | 0.28 | 18.49 | 18.49 | 0 | 计价 | 按实计算
2020 | 机械 | 乙供 | J0700039 | 石渣运输 | m³ | 105 | 0 | 0 | 0 | 计价 | 按实计算
2020 | 机械 | 乙供 | J0800007 | 建筑工程其他机械使用费 | 元 | 31 | 1 | 1 | 0 | 计价 | 按实计算
2021 | 人工 | 乙供 | 9101104 | 普工 | 工时 | 5 | 0 | 0 | 0 | 计价 | 按实计算
2021 | 材料 | 乙供 | C00000329 | 建筑工程零星材料费 | 元 | 16 | 1 | 1 | 0 | 计价 | 按实计算
2021 | 机械 | 乙供 | J0100005 | 挖掘机 液压反铲 2.0m³ | 台时 | 1.04 | 74.93 | 74.93 | 0 | 计价 | 按实计算
2021 | 机械 | 乙供 | J0800007 | 建筑工程其他机械使用费 | 元 | 8 | 1 | 1 | 0 | 计价 | 按实计算
2022 | 人工 | 乙供 | 9101104 | 普工 | 工时 | 8 | 0 | 0 | 0 | 计价 | 按实计算
2022 | 材料 | 乙供 | C00000329 | 建筑工程零星材料费 | 元 | 16 | 1 | 1 | 0 | 计价 | 按实计算
2022 | 机械 | 乙供 | J0100002 | 挖掘机 液压反铲 0.6m³ | 台时 | 2.68 | 38.41 | 38.41 | 0 | 计价 | 按实计算
2022 | 机械 | 乙供 | J0100010 | 推土机 59kW | 台时 | 1 | 21.6 | 21.6 | 0 | 计价 | 按实计算
2022 | 机械 | 乙供 | J0400007 | 自卸汽车 5t | 台时 | 9.79 | 26.53 | 26.53 | 0 | 计价 | 按实计算
2023 | 人工 | 乙供 | 9101104 | 普工 | 工时 | 8 | 0 | 0 | 0 | 计价 | 按实计算
2023 | 材料 | 乙供 | C00000329 | 建筑工程零星材料费 | 元 | 17 | 1 | 1 | 0 | 计价 | 按实计算
2023 | 机械 | 乙供 | J0100002 | 挖掘机 液压反铲 0.6m³ | 台时 | 2.68 | 38.41 | 38.41 | 0 | 计价 | 按实计算
2023 | 机械 | 乙供 | J0100010 | 推土机 59kW | 台时 | 1 | 21.6 | 21.6 | 0 | 计价 | 按实计算
2023 | 机械 | 乙供 | J0400007 | 自卸汽车 5t | 台时 | 12.21 | 26.53 | 26.53 | 0 | 计价 | 按实计算
2024 | 机械 | 乙供 | J0400007 | 自卸汽车 5t | 台时 | 1.56 | 26.53 | 26.53 | 0 | 计价 | 按实计算
2025 | 人工 | 乙供 | 9101104 | 普工 | 工时 | 7 | 0 | 0 | 0 | 计价 | 按实计算
2025 | 材料 | 乙供 | C00000329 | 建筑工程零星材料费 | 元 | 16 | 1 | 1 | 0 | 计价 | 按实计算
2025 | 机械 | 乙供 | J0100003 | 挖掘机 液压反铲 1.0m³ | 台时 | 2.14 | 56.47 | 56.47 | 0 | 计价 | 按实计算
2025 | 机械 | 乙供 | J0100011 | 推土机 74kW | 台时 | 0.8 | 34.89 | 34.89 | 0 | 计价 | 按实计算
2025 | 机械 | 乙供 | J0400010 | 自卸汽车 12t | 台时 | 4.75 | 40.95 | 40.95 | 0 | 计价 | 按实计算
2026 | 人工 | 乙供 | 9101104 | 普工 | 工时 | 7 | 0 | 0 | 0 | 计价 | 按实计算
2026 | 材料 | 乙供 | C00000329 | 建筑工程零星材料费 | 元 | 16 | 1 | 1 | 0 | 计价 | 按实计算
2026 | 机械 | 乙供 | J0100003 | 挖掘机 液压反铲 1.0m³ | 台时 | 2.14 | 56.47 | 56.47 | 0 | 计价 | 按实计算
2026 | 机械 | 乙供 | J0100011 | 推土机 74kW | 台时 | 0.8 | 34.89 | 34.89 | 0 | 计价 | 按实计算
2026 | 机械 | 乙供 | J0400010 | 自卸汽车 12t | 台时 | 5.56 | 40.95 | 40.95 | 0 | 计价 | 按实计算
2027 | 机械 | 乙供 | J0400010 | 自卸汽车 12t | 台时 | 1.22 | 40.95 | 40.95 | 0 | 计价 | 按实计算
2028 | 人工 | 乙供 | 9101104 | 普工 | 工时 | 4 | 0 | 0 | 0 | 计价 | 按实计算
2028 | 材料 | 乙供 | C00000329 | 建筑工程零星材料费 | 元 | 16 | 1 | 1 | 0 | 计价 | 按实计算
2028 | 机械 | 乙供 | J0100005 | 挖掘机 液压反铲 2.0m³ | 台时 | 1.32 | 74.93 | 74.93 | 0 | 计价 | 按实计算
2028 | 机械 | 乙供 | J0100012 | 推土机 88kW | 台时 | 0.49 | 44.85 | 44.85 | 0 | 计价 | 按实计算
2028 | 机械 | 乙供 | J0400010 | 自卸汽车 12t | 台时 | 3.82 | 40.95 | 40.95 | 0 | 计价 | 按实计算
2029 | 人工 | 乙供 | 9101104 | 普工 | 工时 | 4 | 0 | 0 | 0 | 计价 | 按实计算
2029 | 材料 | 乙供 | C00000329 | 建筑工程零星材料费 | 元 | 16 | 1 | 1 | 0 | 计价 | 按实计算
2029 | 机械 | 乙供 | J0100005 | 挖掘机 液压反铲 2.0m³ | 台时 | 1.32 | 74.93 | 74.93 | 0 | 计价 | 按实计算
2029 | 机械 | 乙供 | J0100012 | 推土机 88kW | 台时 | 0.49 | 44.85 | 44.85 | 0 | 计价 | 按实计算
2029 | 机械 | 乙供 | J0400010 | 自卸汽车 12t | 台时 | 4.64 | 40.95 | 40.95 | 0 | 计价 | 按实计算
2030 | 机械 | 乙供 | J0400010 | 自卸汽车 12t | 台时 | 1.22 | 40.95 | 40.95 | 0 | 计价 | 按实计算
2031 | 人工 | 乙供 | 9101104 | 普工 | 工时 | 8 | 0 | 0 | 0 | 计价 | 按实计算
2031 | 材料 | 乙供 | C00000329 | 建筑工程零星材料费 | 元 | 16 | 1 | 1 | 0 | 计价 | 按实计算
2031 | 机械 | 乙供 | J0100006 | 装载机 1.0m³ | 台时 | 3.03 | 17.63 | 17.63 | 0 | 计价 | 按实计算
2031 | 机械 | 乙供 | J0100010 | 推土机 59kW | 台时 | 1.51 | 21.6 | 21.6 | 0 | 计价 | 按实计算
2031 | 机械 | 乙供 | J0400010 | 自卸汽车 12t | 台时 | 6.16 | 40.95 | 40.95 | 0 | 计价 | 按实计算
2032 | 人工 | 乙供 | 9101104 | 普工 | 工时 | 8 | 0 | 0 | 0 | 计价 | 按实计算
2032 | 材料 | 乙供 | C00000329 | 建筑工程零星材料费 | 元 | 16 | 1 | 1 | 0 | 计价 | 按实计算
2032 | 机械 | 乙供 | J0100006 | 装载机 1.0m³ | 台时 | 3.03 | 17.63 | 17.63 | 0 | 计价 | 按实计算
2032 | 机械 | 乙供 | J0100010 | 推土机 59kW | 台时 | 1.51 | 21.6 | 21.6 | 0 | 计价 | 按实计算
2032 | 机械 | 乙供 | J0400010 | 自卸汽车 12t | 台时 | 6.98 | 40.95 | 40.95 | 0 | 计价 | 按实计算
2033 | 机械 | 乙供 | J0400010 | 自卸汽车 12t | 台时 | 0.65 | 40.95 | 40.95 | 0 | 计价 | 按实计算
2034 | 人工 | 乙供 | 9101104 | 普工 | 工时 | 7 | 0 | 0 | 0 | 计价 | 按实计算
2034 | 材料 | 乙供 | C00000329 | 建筑工程零星材料费 | 元 | 16 | 1 | 1 | 0 | 计价 | 按实计算
2034 | 机械 | 乙供 | J0100007 | 装载机 1.5m³ | 台时 | 2.42 | 21.42 | 21.42 | 0 | 计价 | 按实计算
2034 | 机械 | 乙供 | J0100012 | 推土机 88kW | 台时 | 1.21 | 44.85 | 44.85 | 0 | 计价 | 按实计算
2034 | 机械 | 乙供 | J0400010 | 自卸汽车 12t | 台时 | 5.56 | 40.95 | 40.95 | 0 | 计价 | 按实计算
2035 | 人工 | 乙供 | 9101104 | 普工 | 工时 | 7 | 0 | 0 | 0 | 计价 | 按实计算
2035 | 材料 | 乙供 | C00000329 | 建筑工程零星材料费 | 元 | 16 | 1 | 1 | 0 | 计价 | 按实计算
2035 | 机械 | 乙供 | J0100007 | 装载机 1.5m³ | 台时 | 2.42 | 21.42 | 21.42 | 0 | 计价 | 按实计算
2035 | 机械 | 乙供 | J0100012 | 推土机 88kW | 台时 | 1.21 | 44.85 | 44.85 | 0 | 计价 | 按实计算
2035 | 机械 | 乙供 | J0400010 | 自卸汽车 12t | 台时 | 6.38 | 40.95 | 40.95 | 0 | 计价 | 按实计算
2036 | 机械 | 乙供 | J0400010 | 自卸汽车 12t | 台时 | 1.22 | 40.95 | 40.95 | 0 | 计价 | 按实计算
2037 | 人工 | 乙供 | 9101104 | 普工 | 工时 | 6 | 0 | 0 | 0 | 计价 | 按实计算
2037 | 材料 | 乙供 | C00000329 | 建筑工程零星材料费 | 元 | 16 | 1 | 1 | 0 | 计价 | 按实计算
2037 | 机械 | 乙供 | J0100008 | 装载机 2m³ | 台时 | 1.92 | 28.67 | 28.67 | 0 | 计价 | 按实计算
2037 | 机械 | 乙供 | J0100012 | 推土机 88kW | 台时 | 0.96 | 44.85 | 44.85 | 0 | 计价 | 按实计算
2037 | 机械 | 乙供 | J0400010 | 自卸汽车 12t | 台时 | 5.06 | 40.95 | 40.95 | 0 | 计价 | 按实计算
2038 | 人工 | 乙供 | 9101104 | 普工 | 工时 | 6 | 0 | 0 | 0 | 计价 | 按实计算
2038 | 材料 | 乙供 | C00000329 | 建筑工程零星材料费 | 元 | 16 | 1 | 1 | 0 | 计价 | 按实计算
2038 | 机械 | 乙供 | J0100008 | 装载机 2m³ | 台时 | 1.92 | 28.67 | 28.67 | 0 | 计价 | 按实计算
2038 | 机械 | 乙供 | J0100012 | 推土机 88kW | 台时 | 0.96 | 44.85 | 44.85 | 0 | 计价 | 按实计算
2038 | 机械 | 乙供 | J0400010 | 自卸汽车 12t | 台时 | 5.87 | 40.95 | 40.95 | 0 | 计价 | 按实计算
2039 | 机械 | 乙供 | J0400010 | 自卸汽车 12t | 台时 | 1.22 | 40.95 | 40.95 | 0 | 计价 | 按实计算
2040 | 人工 | 乙供 | 9101104 | 普工 | 工时 | 6 | 0 | 0 | 0 | 计价 | 按实计算
2040 | 材料 | 乙供 | C00000329 | 建筑工程零星材料费 | 元 | 16 | 1 | 1 | 0 | 计价 | 按实计算
2040 | 机械 | 乙供 | J0100011 | 推土机 74kW | 台时 | 3.48 | 34.89 | 34.89 | 0 | 计价 | 按实计算
2040 | 机械 | 乙供 | J0800007 | 建筑工程其他机械使用费 | 元 | 8 | 1 | 1 | 0 | 计价 | 按实计算
2041 | 人工 | 乙供 | 9101104 | 普工 | 工时 | 6 | 0 | 0 | 0 | 计价 | 按实计算
2041 | 材料 | 乙供 | C00000329 | 建筑工程零星材料费 | 元 | 16 | 1 | 1 | 0 | 计价 | 按实计算
2041 | 机械 | 乙供 | J0100011 | 推土机 74kW | 台时 | 5.02 | 34.89 | 34.89 | 0 | 计价 | 按实计算
2041 | 机械 | 乙供 | J0800007 | 建筑工程其他机械使用费 | 元 | 8 | 1 | 1 | 0 | 计价 | 按实计算
2042 | 人工 | 乙供 | 9101104 | 普工 | 工时 | 6 | 0 | 0 | 0 | 计价 | 按实计算
2042 | 材料 | 乙供 | C00000329 | 建筑工程零星材料费 | 元 | 16 | 1 | 1 | 0 | 计价 | 按实计算
2042 | 机械 | 乙供 | J0100011 | 推土机 74kW | 台时 | 7.18 | 34.89 | 34.89 | 0 | 计价 | 按实计算
2042 | 机械 | 乙供 | J0800007 | 建筑工程其他机械使用费 | 元 | 8 | 1 | 1 | 0 | 计价 | 按实计算
2043 | 人工 | 乙供 | 9101104 | 普工 | 工时 | 6 | 0 | 0 | 0 | 计价 | 按实计算
2043 | 材料 | 乙供 | C00000329 | 建筑工程零星材料费 | 元 | 16 | 1 | 1 | 0 | 计价 | 按实计算
2043 | 机械 | 乙供 | J0100011 | 推土机 74kW | 台时 | 8.62 | 34.89 | 34.89 | 0 | 计价 | 按实计算
2043 | 机械 | 乙供 | J0800007 | 建筑工程其他机械使用费 | 元 | 8 | 1 | 1 | 0 | 计价 | 按实计算
2044 | 机械 | 乙供 | J0100011 | 推土机 74kW | 台时 | 1.44 | 34.89 | 34.89 | 0 | 计价 | 按实计算
2045 | 人工 | 乙供 | 9101104 | 普工 | 工时 | 4 | 0 | 0 | 0 | 计价 | 按实计算
2045 | 材料 | 乙供 | C00000329 | 建筑工程零星材料费 | 元 | 18 | 1 | 1 | 0 | 计价 | 按实计算
2045 | 机械 | 乙供 | J0100009 | 装载机 3m³ | 台时 | 2.37 | 39.89 | 39.89 | 0 | 计价 | 按实计算
2045 | 机械 | 乙供 | J0800007 | 建筑工程其他机械使用费 | 元 | 5 | 1 | 1 | 0 | 计价 | 按实计算
2046 | 人工 | 乙供 | 9101104 | 普工 | 工时 | 4 | 0 | 0 | 0 | 计价 | 按实计算
2046 | 材料 | 乙供 | C00000329 | 建筑工程零星材料费 | 元 | 18 | 1 | 1 | 0 | 计价 | 按实计算
2046 | 机械 | 乙供 | J0100009 | 装载机 3m³ | 台时 | 2.97 | 39.89 | 39.89 | 0 | 计价 | 按实计算
2046 | 机械 | 乙供 | J0800007 | 建筑工程其他机械使用费 | 元 | 5 | 1 | 1 | 0 | 计价 | 按实计算
2047 | 人工 | 乙供 | 9101104 | 普工 | 工时 | 4 | 0 | 0 | 0 | 计价 | 按实计算
2047 | 材料 | 乙供 | C00000329 | 建筑工程零星材料费 | 元 | 18 | 1 | 1 | 0 | 计价 | 按实计算
2047 | 机械 | 乙供 | J0100009 | 装载机 3m³ | 台时 | 3.6 | 39.89 | 39.89 | 0 | 计价 | 按实计算
2047 | 机械 | 乙供 | J0800007 | 建筑工程其他机械使用费 | 元 | 5 | 1 | 1 | 0 | 计价 | 按实计算
2048 | 人工 | 乙供 | 9101104 | 普工 | 工时 | 4 | 0 | 0 | 0 | 计价 | 按实计算
2048 | 材料 | 乙供 | C00000329 | 建筑工程零星材料费 | 元 | 18 | 1 | 1 | 0 | 计价 | 按实计算
2048 | 机械 | 乙供 | J0100009 | 装载机 3m³ | 台时 | 4.08 | 39.89 | 39.89 | 0 | 计价 | 按实计算
2048 | 机械 | 乙供 | J0800007 | 建筑工程其他机械使用费 | 元 | 5 | 1 | 1 | 0 | 计价 | 按实计算
2049 | 机械 | 乙供 | J0100009 | 装载机 3m³ | 台时 | 0.78 | 39.89 | 39.89 | 0 | 计价 | 按实计算
2050 | 人工 | 乙供 | 9101104 | 普工 | 工时 | 16 | 0 | 0 | 0 | 计价 | 按实计算
2050 | 材料 | 乙供 | C00000329 | 建筑工程零星材料费 | 元 | 47 | 1 | 1 | 0 | 计价 | 按实计算
2050 | 机械 | 乙供 | J0100011 | 推土机 74kW | 台时 | 4.6 | 34.89 | 34.89 | 0 | 计价 | 按实计算
2050 | 机械 | 乙供 | J0100023 | 蛙式打夯机 2.8kW | 台时 | 3.12 | 0.41 | 0.41 | 0 | 计价 | 按实计算
2050 | 机械 | 乙供 | J0800007 | 建筑工程其他机械使用费 | 元 | 3 | 1 | 1 | 0 | 计价 | 按实计算
2051 | 人工 | 乙供 | 9101104 | 普工 | 工时 | 11 | 0 | 0 | 0 | 计价 | 按实计算
2051 | 机械 | 乙供 | J0100011 | 推土机 74kW | 台时 | 0.44 | 34.89 | 34.89 | 0 | 计价 | 按实计算
2051 | 机械 | 乙供 | J0800007 | 建筑工程其他机械使用费 | 元 | 3 | 1 | 1 | 0 | 计价 | 按实计算
2051 | 机械 | 乙供 | J0700038 | 振动碾 自动式 20t | 台时 | 0.72 | 0 | 0 | 0 | 计价 | 按实计算
3001 | 人工 | 乙供 | 9101101 | 高级熟练工 | 工时 | 5 | 0 | 0 | 0 | 计价 | 按实计算
3001 | 人工 | 乙供 | 9101102 | 熟练工 | 工时 | 15 | 0 | 0 | 0 | 计价 | 按实计算
3001 | 人工 | 乙供 | 9101103 | 半熟练工 | 工时 | 15 | 0 | 0 | 0 | 计价 | 按实计算
3001 | 人工 | 乙供 | 9101104 | 普工 | 工时 | 55 | 0 | 0 | 0 | 计价 | 按实计算
3001 | 材料 | 乙供 | C00000327 | 建筑工程其他材料费 | 元 | 50 | 1 | 1 | 0 | 计价 | 按实计算
3001 | 机械 | 乙供 | J0200015 | 双人操作柴油挖坑机 LLW-40D | 台时 | 14.58 | 1.03 | 1.03 | 0 | 计价 | 按实计算
3001 | 机械 | 乙供 | J0400002 | 载重汽车 5t | 台时 | 1.8 | 18.49 | 18.49 | 0 | 计价 | 按实计算
3001 | 机械 | 乙供 | J0800007 | 建筑工程其他机械使用费 | 元 | 35 | 1 | 1 | 0 | 计价 | 按实计算
3002 | 人工 | 乙供 | 9101101 | 高级熟练工 | 工时 | 5 | 0 | 0 | 0 | 计价 | 按实计算
3002 | 人工 | 乙供 | 9101102 | 熟练工 | 工时 | 16 | 0 | 0 | 0 | 计价 | 按实计算
3002 | 人工 | 乙供 | 9101103 | 半熟练工 | 工时 | 16 | 0 | 0 | 0 | 计价 | 按实计算
3002 | 人工 | 乙供 | 9101104 | 普工 | 工时 | 70 | 0 | 0 | 0 | 计价 | 按实计算
3002 | 材料 | 乙供 | C00000327 | 建筑工程其他材料费 | 元 | 50 | 1 | 1 | 0 | 计价 | 按实计算
3002 | 材料 | 乙供 | C00000033 | 黏土 | m³ | 27 | 0 | 0 | 0 | 计价 | 按实计算
3002 | 材料 | 乙供 | C00000039 | 水 | m³ | 168 | 0 | 0 | 0 | 计价 | 按实计算
3002 | 材料 | 乙供 | C00000306 | 碱粉 | kg | 326 | 0 | 0 | 0 | 计价 | 按实计算
3002 | 机械 | 乙供 | J0200015 | 双人操作柴油挖坑机 LLW-40D | 台时 | 14.58 | 1.03 | 1.03 | 0 | 计价 | 按实计算
3002 | 机械 | 乙供 | J0400002 | 载重汽车 5t | 台时 | 1.8 | 18.49 | 18.49 | 0 | 计价 | 按实计算
3002 | 机械 | 乙供 | J0800007 | 建筑工程其他机械使用费 | 元 | 35 | 1 | 1 | 0 | 计价 | 按实计算
3002 | 机械 | 乙供 | J0600006 | 潜水泵 ø100mm | 台时 | 4.42 | 4.05 | 4.05 | 0 | 计价 | 按实计算
3002 | 机械 | 乙供 | J0600008 | 泥浆泵 3PN | 台时 | 4.42 | 4.38 | 4.38 | 0 | 计价 | 按实计算
3002 | 机械 | 乙供 | J0700044 | 洒水车 8t | 台时 | 2.53 | 0 | 0 | 0 | 计价 | 按实计算
3003 | 人工 | 乙供 | 9101101 | 高级熟练工 | 工时 | 9 | 0 | 0 | 0 | 计价 | 按实计算
3003 | 人工 | 乙供 | 9101102 | 熟练工 | 工时 | 19 | 0 | 0 | 0 | 计价 | 按实计算
3003 | 人工 | 乙供 | 9101103 | 半熟练工 | 工时 | 19 | 0 | 0 | 0 | 计价 | 按实计算
3003 | 人工 | 乙供 | 9101104 | 普工 | 工时 | 64 | 0 | 0 | 0 | 计价 | 按实计算
3003 | 材料 | 乙供 | C00000300 | 钻杆 | kg | 1.64 | 0 | 0 | 0 | 计价 | 按实计算
3003 | 材料 | 乙供 | C00000307 | 钻头 Φ260mm | 个 | 0.19 | 0 | 0 | 0 | 计价 | 按实计算
3003 | 材料 | 乙供 | C00000308 | 冲击器 | 套 | 0.02 | 0 | 0 | 0 | 计价 | 按实计算
3003 | 材料 | 乙供 | C00000327 | 建筑工程其他材料费 | 元 | 60 | 1 | 1 | 0 | 计价 | 按实计算
3003 | 机械 | 乙供 | J0200018 | 潜孔钻 KG-920B型 | 台时 | 23.33 | 22.99 | 22.99 | 0 | 计价 | 按实计算
3003 | 机械 | 乙供 | J0400002 | 载重汽车 5t | 台时 | 1.8 | 18.49 | 18.49 | 0 | 计价 | 按实计算
3003 | 机械 | 乙供 | J0600003 | 空气压缩机 油动 6m³/min | 台时 | 23.33 | 15.42 | 15.42 | 0 | 计价 | 按实计算
3003 | 机械 | 乙供 | J0800007 | 建筑工程其他机械使用费 | 元 | 40 | 1 | 1 | 0 | 计价 | 按实计算
3004 | 人工 | 乙供 | 9101101 | 高级熟练工 | 工时 | 12 | 0 | 0 | 0 | 计价 | 按实计算
3004 | 人工 | 乙供 | 9101102 | 熟练工 | 工时 | 16 | 0 | 0 | 0 | 计价 | 按实计算
3004 | 人工 | 乙供 | 9101103 | 半熟练工 | 工时 | 16 | 0 | 0 | 0 | 计价 | 按实计算
3004 | 人工 | 乙供 | 9101104 | 普工 | 工时 | 57 | 0 | 0 | 0 | 计价 | 按实计算
3004 | 材料 | 乙供 | C00000300 | 钻杆 | kg | 1.82 | 0 | 0 | 0 | 计价 | 按实计算
3004 | 材料 | 乙供 | C00000307 | 钻头 Φ260mm | 个 | 0.21 | 0 | 0 | 0 | 计价 | 按实计算
3004 | 材料 | 乙供 | C00000308 | 冲击器 | 套 | 0.022 | 0 | 0 | 0 | 计价 | 按实计算
3004 | 材料 | 乙供 | C00000327 | 建筑工程其他材料费 | 元 | 60 | 1 | 1 | 0 | 计价 | 按实计算
3004 | 机械 | 乙供 | J0200018 | 潜孔钻 KG-920B型 | 台时 | 16.13 | 22.99 | 22.99 | 0 | 计价 | 按实计算
3004 | 机械 | 乙供 | J0400002 | 载重汽车 5t | 台时 | 1.8 | 18.49 | 18.49 | 0 | 计价 | 按实计算
3004 | 机械 | 乙供 | J0600003 | 空气压缩机 油动 6m³/min | 台时 | 16.13 | 15.42 | 15.42 | 0 | 计价 | 按实计算
3004 | 机械 | 乙供 | J0800007 | 建筑工程其他机械使用费 | 元 | 40 | 1 | 1 | 0 | 计价 | 按实计算
3005 | 人工 | 乙供 | 9101101 | 高级熟练工 | 工时 | 13 | 0 | 0 | 0 | 计价 | 按实计算
3005 | 人工 | 乙供 | 9101102 | 熟练工 | 工时 | 17 | 0 | 0 | 0 | 计价 | 按实计算
3005 | 人工 | 乙供 | 9101103 | 半熟练工 | 工时 | 17 | 0 | 0 | 0 | 计价 | 按实计算
3005 | 人工 | 乙供 | 9101104 | 普工 | 工时 | 59 | 0 | 0 | 0 | 计价 | 按实计算
3005 | 材料 | 乙供 | C00000300 | 钻杆 | kg | 2 | 0 | 0 | 0 | 计价 | 按实计算
3005 | 材料 | 乙供 | C00000307 | 钻头 Φ260mm | 个 | 0.24 | 0 | 0 | 0 | 计价 | 按实计算
3005 | 材料 | 乙供 | C00000308 | 冲击器 | 套 | 0.024 | 0 | 0 | 0 | 计价 | 按实计算
3005 | 材料 | 乙供 | C00000327 | 建筑工程其他材料费 | 元 | 60 | 1 | 1 | 0 | 计价 | 按实计算
3005 | 机械 | 乙供 | J0200018 | 潜孔钻 KG-920B型 | 台时 | 17.74 | 22.99 | 22.99 | 0 | 计价 | 按实计算
3005 | 机械 | 乙供 | J0400002 | 载重汽车 5t | 台时 | 1.8 | 18.49 | 18.49 | 0 | 计价 | 按实计算
3005 | 机械 | 乙供 | J0600003 | 空气压缩机 油动 6m³/min | 台时 | 17.74 | 15.42 | 15.42 | 0 | 计价 | 按实计算
3005 | 机械 | 乙供 | J0800007 | 建筑工程其他机械使用费 | 元 | 40 | 1 | 1 | 0 | 计价 | 按实计算
3006 | 人工 | 乙供 | 9101101 | 高级熟练工 | 工时 | 14 | 0 | 0 | 0 | 计价 | 按实计算
3006 | 人工 | 乙供 | 9101102 | 熟练工 | 工时 | 18 | 0 | 0 | 0 | 计价 | 按实计算
3006 | 人工 | 乙供 | 9101103 | 半熟练工 | 工时 | 18 | 0 | 0 | 0 | 计价 | 按实计算
3006 | 人工 | 乙供 | 9101104 | 普工 | 工时 | 62 | 0 | 0 | 0 | 计价 | 按实计算
3006 | 材料 | 乙供 | C00000300 | 钻杆 | kg | 2.22 | 0 | 0 | 0 | 计价 | 按实计算
3006 | 材料 | 乙供 | C00000307 | 钻头 Φ260mm | 个 | 0.26 | 0 | 0 | 0 | 计价 | 按实计算
3006 | 材料 | 乙供 | C00000308 | 冲击器 | 套 | 0.027 | 0 | 0 | 0 | 计价 | 按实计算
3006 | 材料 | 乙供 | C00000327 | 建筑工程其他材料费 | 元 | 60 | 1 | 1 | 0 | 计价 | 按实计算
3006 | 机械 | 乙供 | J0200018 | 潜孔钻 KG-920B型 | 台时 | 19.52 | 22.99 | 22.99 | 0 | 计价 | 按实计算
3006 | 机械 | 乙供 | J0400002 | 载重汽车 5t | 台时 | 1.8 | 18.49 | 18.49 | 0 | 计价 | 按实计算
3006 | 机械 | 乙供 | J0600003 | 空气压缩机 油动 6m³/min | 台时 | 19.52 | 15.42 | 15.42 | 0 | 计价 | 按实计算
3006 | 机械 | 乙供 | J0800007 | 建筑工程其他机械使用费 | 元 | 40 | 1 | 1 | 0 | 计价 | 按实计算
3007 | 人工 | 乙供 | 9101101 | 高级熟练工 | 工时 | 20 | 0 | 0 | 0 | 计价 | 按实计算
3007 | 人工 | 乙供 | 9101102 | 熟练工 | 工时 | 49 | 0 | 0 | 0 | 计价 | 按实计算
3007 | 人工 | 乙供 | 9101103 | 半熟练工 | 工时 | 49 | 0 | 0 | 0 | 计价 | 按实计算
3007 | 人工 | 乙供 | 9101104 | 普工 | 工时 | 78 | 0 | 0 | 0 | 计价 | 按实计算
3007 | 材料 | 乙供 | C00000033 | 黏土 | m³ | 20 | 0 | 0 | 0 | 计价 | 按实计算
3007 | 材料 | 乙供 | C00000039 | 水 | m³ | 121 | 0 | 0 | 0 | 计价 | 按实计算
3007 | 材料 | 乙供 | C00000245 | 方垫木 | m³ | 0.06 | 0 | 0 | 0 | 计价 | 按实计算
3007 | 材料 | 乙供 | C00000306 | 碱粉 | kg | 235 | 0 | 0 | 0 | 计价 | 按实计算
3007 | 材料 | 乙供 | C00000309 | 钻具 | kg | 10.26 | 0 | 0 | 0 | 计价 | 按实计算
3007 | 材料 | 乙供 | C00000327 | 建筑工程其他材料费 | 元 | 63 | 1 | 1 | 0 | 计价 | 按实计算
3007 | 机械 | 乙供 | J0200016 | 汽车式螺旋钻机 ø400mm | 台时 | 3.26 | 35.19 | 35.19 | 0 | 计价 | 按实计算
3007 | 机械 | 乙供 | J0600008 | 泥浆泵 3PN | 台时 | 3.26 | 4.38 | 4.38 | 0 | 计价 | 按实计算
3007 | 机械 | 乙供 | J0600006 | 潜水泵 ø100mm | 台时 | 3.26 | 4.05 | 4.05 | 0 | 计价 | 按实计算
3007 | 机械 | 乙供 | J0800007 | 建筑工程其他机械使用费 | 元 | 63 | 1 | 1 | 0 | 计价 | 按实计算
3008 | 人工 | 乙供 | 9101101 | 高级熟练工 | 工时 | 32 | 0 | 0 | 0 | 计价 | 按实计算
3008 | 人工 | 乙供 | 9101102 | 熟练工 | 工时 | 162 | 0 | 0 | 0 | 计价 | 按实计算
3008 | 人工 | 乙供 | 9101103 | 半熟练工 | 工时 | 177 | 0 | 0 | 0 | 计价 | 按实计算
3008 | 人工 | 乙供 | 9101104 | 普工 | 工时 | 206 | 0 | 0 | 0 | 计价 | 按实计算
3008 | 材料 | 乙供 | C00000002 | 钢板 | kg | 40 | 0 | 0 | 0 | 计价 | 按实计算
3008 | 材料 | 乙供 | C00000014 | 钢材 | kg | 64 | 0 | 0 | 0 | 计价 | 按实计算
3008 | 材料 | 乙供 | C00000033 | 黏土 | m³ | 38 | 0 | 0 | 0 | 计价 | 按实计算
3008 | 材料 | 乙供 | C00000039 | 水 | m³ | 228 | 0 | 0 | 0 | 计价 | 按实计算
3008 | 材料 | 乙供 | C00000143 | 电焊条 | kg | 1 | 0 | 0 | 0 | 计价 | 按实计算
3008 | 材料 | 乙供 | C00000246 | 板枋材 | m³ | 0.26 | 0 | 0 | 0 | 计价 | 按实计算
3008 | 材料 | 乙供 | C00000306 | 碱粉 | kg | 447 | 0 | 0 | 0 | 计价 | 按实计算
3008 | 材料 | 乙供 | C00000327 | 建筑工程其他材料费 | 元 | 51 | 1 | 1 | 0 | 计价 | 按实计算
3008 | 机械 | 乙供 | J0100007 | 装载机 1.5m³ | 台时 | 1.88 | 21.42 | 21.42 | 0 | 计价 | 按实计算
3008 | 机械 | 乙供 | J0200010 | 灰浆(泥浆)搅拌机 200L | 台时 | 49.28 | 3.1 | 3.1 | 0 | 计价 | 按实计算
3008 | 机械 | 乙供 | J0200014 | 冲击钻机 CZ-22 | 台时 | 98.25 | 39.24 | 39.24 | 0 | 计价 | 按实计算
3008 | 机械 | 乙供 | J0400002 | 载重汽车 5t | 台时 | 1.35 | 18.49 | 18.49 | 0 | 计价 | 按实计算
3008 | 机械 | 乙供 | J0500008 | 汽车式起重机 25t | 台时 | 2.63 | 66.08 | 66.08 | 0 | 计价 | 按实计算
3008 | 机械 | 乙供 | J0600008 | 泥浆泵 3PN | 台时 | 24.64 | 4.38 | 4.38 | 0 | 计价 | 按实计算
3008 | 机械 | 乙供 | J0700004 | 交流电焊机 30kVA | 台时 | 11.89 | 1.27 | 1.27 | 0 | 计价 | 按实计算
3008 | 机械 | 乙供 | J0800007 | 建筑工程其他机械使用费 | 元 | 35 | 1 | 1 | 0 | 计价 | 按实计算
3009 | 人工 | 乙供 | 9101101 | 高级熟练工 | 工时 | 26 | 0 | 0 | 0 | 计价 | 按实计算
3009 | 人工 | 乙供 | 9101102 | 熟练工 | 工时 | 137 | 0 | 0 | 0 | 计价 | 按实计算
3009 | 人工 | 乙供 | 9101103 | 半熟练工 | 工时 | 156 | 0 | 0 | 0 | 计价 | 按实计算
3009 | 人工 | 乙供 | 9101104 | 普工 | 工时 | 186 | 0 | 0 | 0 | 计价 | 按实计算
3009 | 材料 | 乙供 | C00000002 | 钢板 | kg | 40 | 0 | 0 | 0 | 计价 | 按实计算
3009 | 材料 | 乙供 | C00000014 | 钢材 | kg | 52 | 0 | 0 | 0 | 计价 | 按实计算
3009 | 材料 | 乙供 | C00000033 | 黏土 | m³ | 39 | 0 | 0 | 0 | 计价 | 按实计算
3009 | 材料 | 乙供 | C00000039 | 水 | m³ | 240 | 0 | 0 | 0 | 计价 | 按实计算
3009 | 材料 | 乙供 | C00000143 | 电焊条 | kg | 1 | 0 | 0 | 0 | 计价 | 按实计算
3009 | 材料 | 乙供 | C00000246 | 板枋材 | m³ | 0.26 | 0 | 0 | 0 | 计价 | 按实计算
3009 | 材料 | 乙供 | C00000306 | 碱粉 | kg | 463 | 0 | 0 | 0 | 计价 | 按实计算
3009 | 材料 | 乙供 | C00000327 | 建筑工程其他材料费 | 元 | 41 | 1 | 1 | 0 | 计价 | 按实计算
3009 | 机械 | 乙供 | J0100007 | 装载机 1.5m³ | 台时 | 1.91 | 21.42 | 21.42 | 0 | 计价 | 按实计算
3009 | 机械 | 乙供 | J0200010 | 灰浆(泥浆)搅拌机 200L | 台时 | 50.57 | 3.1 | 3.1 | 0 | 计价 | 按实计算
3009 | 机械 | 乙供 | J0200014 | 冲击钻机 CZ-22 | 台时 | 80.25 | 39.24 | 39.24 | 0 | 计价 | 按实计算
3009 | 机械 | 乙供 | J0400002 | 载重汽车 5t | 台时 | 1.35 | 18.49 | 18.49 | 0 | 计价 | 按实计算
3009 | 机械 | 乙供 | J0500008 | 汽车式起重机 25t | 台时 | 2.63 | 66.08 | 66.08 | 0 | 计价 | 按实计算
3009 | 机械 | 乙供 | J0600008 | 泥浆泵 3PN | 台时 | 25.29 | 4.38 | 4.38 | 0 | 计价 | 按实计算
3009 | 机械 | 乙供 | J0700004 | 交流电焊机 30kVA | 台时 | 9.66 | 1.27 | 1.27 | 0 | 计价 | 按实计算
3009 | 机械 | 乙供 | J0800007 | 建筑工程其他机械使用费 | 元 | 36 | 1 | 1 | 0 | 计价 | 按实计算
3010 | 人工 | 乙供 | 9101101 | 高级熟练工 | 工时 | 68 | 0 | 0 | 0 | 计价 | 按实计算
3010 | 人工 | 乙供 | 9101102 | 熟练工 | 工时 | 315 | 0 | 0 | 0 | 计价 | 按实计算
3010 | 人工 | 乙供 | 9101103 | 半熟练工 | 工时 | 343 | 0 | 0 | 0 | 计价 | 按实计算
3010 | 人工 | 乙供 | 9101104 | 普工 | 工时 | 326 | 0 | 0 | 0 | 计价 | 按实计算
3010 | 材料 | 乙供 | C00000002 | 钢板 | kg | 40 | 0 | 0 | 0 | 计价 | 按实计算
3010 | 材料 | 乙供 | C00000014 | 钢材 | kg | 187 | 0 | 0 | 0 | 计价 | 按实计算
3010 | 材料 | 乙供 | C00000033 | 黏土 | m³ | 84 | 0 | 0 | 0 | 计价 | 按实计算
3010 | 材料 | 乙供 | C00000039 | 水 | m³ | 516 | 0 | 0 | 0 | 计价 | 按实计算
3010 | 材料 | 乙供 | C00000143 | 电焊条 | kg | 2 | 0 | 0 | 0 | 计价 | 按实计算
3010 | 材料 | 乙供 | C00000246 | 板枋材 | m³ | 0.26 | 0 | 0 | 0 | 计价 | 按实计算
3010 | 材料 | 乙供 | C00000306 | 碱粉 | kg | 1002 | 0 | 0 | 0 | 计价 | 按实计算
3010 | 材料 | 乙供 | C00000327 | 建筑工程其他材料费 | 元 | 122 | 1 | 1 | 0 | 计价 | 按实计算
3010 | 机械 | 乙供 | J0100007 | 装载机 1.5m³ | 台时 | 4.15 | 21.42 | 21.42 | 0 | 计价 | 按实计算
3010 | 机械 | 乙供 | J0200010 | 灰浆(泥浆)搅拌机 200L | 台时 | 108.92 | 3.1 | 3.1 | 0 | 计价 | 按实计算
3010 | 机械 | 乙供 | J0200014 | 冲击钻机 CZ-22 | 台时 | 103.35 | 39.24 | 39.24 | 0 | 计价 | 按实计算
3010 | 机械 | 乙供 | J0400002 | 载重汽车 5t | 台时 | 1.35 | 18.49 | 18.49 | 0 | 计价 | 按实计算
3010 | 机械 | 乙供 | J0500008 | 汽车式起重机 25t | 台时 | 2.63 | 66.08 | 66.08 | 0 | 计价 | 按实计算
3010 | 机械 | 乙供 | J0600008 | 泥浆泵 3PN | 台时 | 54.47 | 4.38 | 4.38 | 0 | 计价 | 按实计算
3010 | 机械 | 乙供 | J0700004 | 交流电焊机 30kVA | 台时 | 34.73 | 1.27 | 1.27 | 0 | 计价 | 按实计算
3010 | 机械 | 乙供 | J0800007 | 建筑工程其他机械使用费 | 元 | 78 | 1 | 1 | 0 | 计价 | 按实计算
3011 | 人工 | 乙供 | 9101101 | 高级熟练工 | 工时 | 53 | 0 | 0 | 0 | 计价 | 按实计算
3011 | 人工 | 乙供 | 9101102 | 熟练工 | 工时 | 221 | 0 | 0 | 0 | 计价 | 按实计算
3011 | 人工 | 乙供 | 9101103 | 半熟练工 | 工时 | 248 | 0 | 0 | 0 | 计价 | 按实计算
3011 | 人工 | 乙供 | 9101104 | 普工 | 工时 | 240 | 0 | 0 | 0 | 计价 | 按实计算
3011 | 材料 | 乙供 | C00000002 | 钢板 | kg | 40 | 0 | 0 | 0 | 计价 | 按实计算
3011 | 材料 | 乙供 | C00000014 | 钢材 | kg | 128 | 0 | 0 | 0 | 计价 | 按实计算
3011 | 材料 | 乙供 | C00000033 | 黏土 | m³ | 71 | 0 | 0 | 0 | 计价 | 按实计算
3011 | 材料 | 乙供 | C00000039 | 水 | m³ | 438 | 0 | 0 | 0 | 计价 | 按实计算
3011 | 材料 | 乙供 | C00000143 | 电焊条 | kg | 2 | 0 | 0 | 0 | 计价 | 按实计算
3011 | 材料 | 乙供 | C00000246 | 板枋材 | m³ | 0.26 | 0 | 0 | 0 | 计价 | 按实计算
3011 | 材料 | 乙供 | C00000306 | 碱粉 | kg | 848 | 0 | 0 | 0 | 计价 | 按实计算
3011 | 材料 | 乙供 | C00000327 | 建筑工程其他材料费 | 元 | 61 | 1 | 1 | 0 | 计价 | 按实计算
3011 | 机械 | 乙供 | J0100007 | 装载机 1.5m³ | 台时 | 3.5 | 21.42 | 21.42 | 0 | 计价 | 按实计算
3011 | 机械 | 乙供 | J0200010 | 灰浆(泥浆)搅拌机 200L | 台时 | 89.71 | 3.1 | 3.1 | 0 | 计价 | 按实计算
3011 | 机械 | 乙供 | J0200014 | 冲击钻机 CZ-22 | 台时 | 113.68 | 39.24 | 39.24 | 0 | 计价 | 按实计算
3011 | 机械 | 乙供 | J0400002 | 载重汽车 5t | 台时 | 1.35 | 18.49 | 18.49 | 0 | 计价 | 按实计算
3011 | 机械 | 乙供 | J0500008 | 汽车式起重机 25t | 台时 | 2.63 | 66.08 | 66.08 | 0 | 计价 | 按实计算
3011 | 机械 | 乙供 | J0600008 | 泥浆泵 3PN | 台时 | 44.86 | 4.38 | 4.38 | 0 | 计价 | 按实计算
3011 | 机械 | 乙供 | J0700004 | 交流电焊机 30kVA | 台时 | 23.78 | 1.27 | 1.27 | 0 | 计价 | 按实计算
3011 | 机械 | 乙供 | J0800007 | 建筑工程其他机械使用费 | 元 | 66 | 1 | 1 | 0 | 计价 | 按实计算
3012 | 人工 | 乙供 | 9101101 | 高级熟练工 | 工时 | 59 | 0 | 0 | 0 | 计价 | 按实计算
3012 | 人工 | 乙供 | 9101102 | 熟练工 | 工时 | 228 | 0 | 0 | 0 | 计价 | 按实计算
3012 | 人工 | 乙供 | 9101103 | 半熟练工 | 工时 | 250 | 0 | 0 | 0 | 计价 | 按实计算
3012 | 人工 | 乙供 | 9101104 | 普工 | 工时 | 244 | 0 | 0 | 0 | 计价 | 按实计算
3012 | 材料 | 乙供 | C00000002 | 钢板 | kg | 40 | 0 | 0 | 0 | 计价 | 按实计算
3012 | 材料 | 乙供 | C00000014 | 钢材 | kg | 116 | 0 | 0 | 0 | 计价 | 按实计算
3012 | 材料 | 乙供 | C00000033 | 黏土 | m³ | 65 | 0 | 0 | 0 | 计价 | 按实计算
3012 | 材料 | 乙供 | C00000039 | 水 | m³ | 396 | 0 | 0 | 0 | 计价 | 按实计算
3012 | 材料 | 乙供 | C00000143 | 电焊条 | kg | 3 | 0 | 0 | 0 | 计价 | 按实计算
3012 | 材料 | 乙供 | C00000246 | 板枋材 | m³ | 0.26 | 0 | 0 | 0 | 计价 | 按实计算
3012 | 材料 | 乙供 | C00000306 | 碱粉 | kg | 771 | 0 | 0 | 0 | 计价 | 按实计算
3012 | 材料 | 乙供 | C00000327 | 建筑工程其他材料费 | 元 | 51 | 1 | 1 | 0 | 计价 | 按实计算
3012 | 机械 | 乙供 | J0100007 | 装载机 1.5m³ | 台时 | 3.2 | 21.42 | 21.42 | 0 | 计价 | 按实计算
3012 | 机械 | 乙供 | J0200010 | 灰浆(泥浆)搅拌机 200L | 台时 | 84.29 | 3.1 | 3.1 | 0 | 计价 | 按实计算
3012 | 机械 | 乙供 | J0200014 | 冲击钻机 CZ-22 | 台时 | 136.42 | 39.24 | 39.24 | 0 | 计价 | 按实计算
3012 | 机械 | 乙供 | J0400002 | 载重汽车 5t | 台时 | 1.35 | 18.49 | 18.49 | 0 | 计价 | 按实计算
3012 | 机械 | 乙供 | J0500008 | 汽车式起重机 25t | 台时 | 2.63 | 66.08 | 66.08 | 0 | 计价 | 按实计算
3012 | 机械 | 乙供 | J0600008 | 泥浆泵 3PN | 台时 | 42.14 | 4.38 | 4.38 | 0 | 计价 | 按实计算
3012 | 机械 | 乙供 | J0700004 | 交流电焊机 30kVA | 台时 | 21.55 | 1.27 | 1.27 | 0 | 计价 | 按实计算
3012 | 机械 | 乙供 | J0800007 | 建筑工程其他机械使用费 | 元 | 60 | 1 | 1 | 0 | 计价 | 按实计算
3013 | 人工 | 乙供 | 9101101 | 高级熟练工 | 工时 | 13 | 0 | 0 | 0 | 计价 | 按实计算
3013 | 人工 | 乙供 | 9101102 | 熟练工 | 工时 | 56 | 0 | 0 | 0 | 计价 | 按实计算
3013 | 人工 | 乙供 | 9101103 | 半熟练工 | 工时 | 85 | 0 | 0 | 0 | 计价 | 按实计算
3013 | 人工 | 乙供 | 9101104 | 普工 | 工时 | 103 | 0 | 0 | 0 | 计价 | 按实计算
3013 | 材料 | 乙供 | C00000037 | 混凝土 | m³ | 13.19 | 0 | 0 | 0 | 计价 | 按实计算
3013 | 材料 | 乙供 | C00000310 | PVC管 Φ250mm | m | 15.73 | 0 | 0 | 0 | 计价 | 按实计算
3013 | 材料 | 乙供 | C00000312 | 箍筋 Φ6.5mm | kg | 57.78 | 0 | 0 | 0 | 计价 | 按实计算
3013 | 材料 | 乙供 | C00000327 | 建筑工程其他材料费 | 元 | 264 | 1 | 1 | 0 | 计价 | 按实计算
3013 | 机械 | 乙供 | J0400002 | 载重汽车 5t | 台时 | 0.3 | 18.49 | 18.49 | 0 | 计价 | 按实计算
3013 | 机械 | 乙供 | J0700045 | 混凝土拌制 | m³ | 13 | 0 | 0 | 0 | 计价 | 按实计算
3013 | 机械 | 乙供 | J0700046 | 混凝土运输 | m³ | 13 | 0 | 0 | 0 | 计价 | 按实计算
3013 | 机械 | 乙供 | J0800007 | 建筑工程其他机械使用费 | 元 | 54 | 1 | 1 | 0 | 计价 | 按实计算
3014 | 人工 | 乙供 | 9101101 | 高级熟练工 | 工时 | 12 | 0 | 0 | 0 | 计价 | 按实计算
3014 | 人工 | 乙供 | 9101102 | 熟练工 | 工时 | 51 | 0 | 0 | 0 | 计价 | 按实计算
3014 | 人工 | 乙供 | 9101103 | 半熟练工 | 工时 | 77 | 0 | 0 | 0 | 计价 | 按实计算
3014 | 人工 | 乙供 | 9101104 | 普工 | 工时 | 93 | 0 | 0 | 0 | 计价 | 按实计算
3014 | 材料 | 乙供 | C00000037 | 混凝土 | m³ | 13.19 | 0 | 0 | 0 | 计价 | 按实计算
3014 | 材料 | 乙供 | C00000312 | 箍筋 Φ6.5mm | kg | 26 | 0 | 0 | 0 | 计价 | 按实计算
3014 | 材料 | 乙供 | C00000327 | 建筑工程其他材料费 | 元 | 214 | 1 | 1 | 0 | 计价 | 按实计算
3014 | 材料 | 乙供 | C00000311 | PVC管 Φ400mm | m | 5.31 | 0 | 0 | 0 | 计价 | 按实计算
3014 | 机械 | 乙供 | J0400002 | 载重汽车 5t | 台时 | 0.3 | 18.49 | 18.49 | 0 | 计价 | 按实计算
3014 | 机械 | 乙供 | J0700045 | 混凝土拌制 | m³ | 13 | 0 | 0 | 0 | 计价 | 按实计算
3014 | 机械 | 乙供 | J0700046 | 混凝土运输 | m³ | 13 | 0 | 0 | 0 | 计价 | 按实计算
3014 | 机械 | 乙供 | J0800007 | 建筑工程其他机械使用费 | 元 | 54 | 1 | 1 | 0 | 计价 | 按实计算
3015 | 人工 | 乙供 | 9101101 | 高级熟练工 | 工时 | 11 | 0 | 0 | 0 | 计价 | 按实计算
3015 | 人工 | 乙供 | 9101102 | 熟练工 | 工时 | 47 | 0 | 0 | 0 | 计价 | 按实计算
3015 | 人工 | 乙供 | 9101103 | 半熟练工 | 工时 | 70 | 0 | 0 | 0 | 计价 | 按实计算
3015 | 人工 | 乙供 | 9101104 | 普工 | 工时 | 85 | 0 | 0 | 0 | 计价 | 按实计算
3015 | 材料 | 乙供 | C00000037 | 混凝土 | m³ | 13.19 | 0 | 0 | 0 | 计价 | 按实计算
3015 | 材料 | 乙供 | C00000327 | 建筑工程其他材料费 | 元 | 164 | 1 | 1 | 0 | 计价 | 按实计算
3015 | 材料 | 乙供 | C00000246 | 板枋材 | m³ | 0.09 | 0 | 0 | 0 | 计价 | 按实计算
3015 | 材料 | 乙供 | C00000285 | 铁件 | kg | 0.1 | 0 | 0 | 0 | 计价 | 按实计算
3015 | 材料 | 乙供 | C00000313 | 橡皮板 | kg | 2.6 | 0 | 0 | 0 | 计价 | 按实计算
3015 | 机械 | 乙供 | J0400002 | 载重汽车 5t | 台时 | 0.3 | 18.49 | 18.49 | 0 | 计价 | 按实计算
3015 | 机械 | 乙供 | J0700045 | 混凝土拌制 | m³ | 13 | 0 | 0 | 0 | 计价 | 按实计算
3015 | 机械 | 乙供 | J0700046 | 混凝土运输 | m³ | 13 | 0 | 0 | 0 | 计价 | 按实计算
3015 | 机械 | 乙供 | J0800007 | 建筑工程其他机械使用费 | 元 | 54 | 1 | 1 | 0 | 计价 | 按实计算
3015 | 机械 | 乙供 | J0500003 | 汽车式起重机 8t | 台时 | 0.6 | 29.78 | 29.78 | 0 | 计价 | 按实计算
3016 | 人工 | 乙供 | 9101101 | 高级熟练工 | 工时 | 2 | 0 | 0 | 0 | 计价 | 按实计算
3016 | 人工 | 乙供 | 9101102 | 熟练工 | 工时 | 4 | 0 | 0 | 0 | 计价 | 按实计算
3016 | 人工 | 乙供 | 9101103 | 半熟练工 | 工时 | 7 | 0 | 0 | 0 | 计价 | 按实计算
3016 | 人工 | 乙供 | 9101104 | 普工 | 工时 | 15 | 0 | 0 | 0 | 计价 | 按实计算
3016 | 材料 | 乙供 | C00000017 | 钢管桩 | 根 | 101 | 0 | 0 | 0 | 计价 | 按实计算
3016 | 材料 | 乙供 | C00000327 | 建筑工程其他材料费 | 元 | 70 | 1 | 1 | 0 | 计价 | 按实计算
3016 | 机械 | 乙供 | J0200017 | 液压螺旋桩钻机 KQDM5400 | 台时 | 4.79 | 21.41 | 21.41 | 0 | 计价 | 按实计算
3016 | 机械 | 乙供 | J0700047 | 柴油机 YT4A2-24 | 台时 | 4.79 | 0 | 0 | 0 | 计价 | 按实计算
3016 | 机械 | 乙供 | J0800007 | 建筑工程其他机械使用费 | 元 | 49 | 1 | 1 | 0 | 计价 | 按实计算
3017 | 人工 | 乙供 | 9101101 | 高级熟练工 | 工时 | 2 | 0 | 0 | 0 | 计价 | 按实计算
3017 | 人工 | 乙供 | 9101102 | 熟练工 | 工时 | 4 | 0 | 0 | 0 | 计价 | 按实计算
3017 | 人工 | 乙供 | 9101103 | 半熟练工 | 工时 | 9 | 0 | 0 | 0 | 计价 | 按实计算
3017 | 人工 | 乙供 | 9101104 | 普工 | 工时 | 17 | 0 | 0 | 0 | 计价 | 按实计算
3017 | 材料 | 乙供 | C00000017 | 钢管桩 | 根 | 101 | 0 | 0 | 0 | 计价 | 按实计算
3017 | 材料 | 乙供 | C00000327 | 建筑工程其他材料费 | 元 | 80 | 1 | 1 | 0 | 计价 | 按实计算
3017 | 机械 | 乙供 | J0200017 | 液压螺旋桩钻机 KQDM5400 | 台时 | 5.63 | 21.41 | 21.41 | 0 | 计价 | 按实计算
3017 | 机械 | 乙供 | J0700047 | 柴油机 YT4A2-24 | 台时 | 5.63 | 0 | 0 | 0 | 计价 | 按实计算
3017 | 机械 | 乙供 | J0800007 | 建筑工程其他机械使用费 | 元 | 56 | 1 | 1 | 0 | 计价 | 按实计算
3018 | 人工 | 乙供 | 9101101 | 高级熟练工 | 工时 | 2 | 0 | 0 | 0 | 计价 | 按实计算
3018 | 人工 | 乙供 | 9101102 | 熟练工 | 工时 | 5 | 0 | 0 | 0 | 计价 | 按实计算
3018 | 人工 | 乙供 | 9101103 | 半熟练工 | 工时 | 10 | 0 | 0 | 0 | 计价 | 按实计算
3018 | 人工 | 乙供 | 9101104 | 普工 | 工时 | 20 | 0 | 0 | 0 | 计价 | 按实计算
3018 | 材料 | 乙供 | C00000017 | 钢管桩 | 根 | 101 | 0 | 0 | 0 | 计价 | 按实计算
3018 | 材料 | 乙供 | C00000327 | 建筑工程其他材料费 | 元 | 90 | 1 | 1 | 0 | 计价 | 按实计算
3018 | 机械 | 乙供 | J0200017 | 液压螺旋桩钻机 KQDM5400 | 台时 | 6.46 | 21.41 | 21.41 | 0 | 计价 | 按实计算
3018 | 机械 | 乙供 | J0700047 | 柴油机 YT4A2-24 | 台时 | 6.46 | 0 | 0 | 0 | 计价 | 按实计算
3018 | 机械 | 乙供 | J0800007 | 建筑工程其他机械使用费 | 元 | 63 | 1 | 1 | 0 | 计价 | 按实计算
3019 | 人工 | 乙供 | 9101101 | 高级熟练工 | 工时 | 3 | 0 | 0 | 0 | 计价 | 按实计算
3019 | 人工 | 乙供 | 9101102 | 熟练工 | 工时 | 6 | 0 | 0 | 0 | 计价 | 按实计算
3019 | 人工 | 乙供 | 9101103 | 半熟练工 | 工时 | 11 | 0 | 0 | 0 | 计价 | 按实计算
3019 | 人工 | 乙供 | 9101104 | 普工 | 工时 | 22 | 0 | 0 | 0 | 计价 | 按实计算
3019 | 材料 | 乙供 | C00000017 | 钢管桩 | 根 | 101 | 0 | 0 | 0 | 计价 | 按实计算
3019 | 材料 | 乙供 | C00000327 | 建筑工程其他材料费 | 元 | 100 | 1 | 1 | 0 | 计价 | 按实计算
3019 | 机械 | 乙供 | J0200017 | 液压螺旋桩钻机 KQDM5400 | 台时 | 7.29 | 21.41 | 21.41 | 0 | 计价 | 按实计算
3019 | 机械 | 乙供 | J0700047 | 柴油机 YT4A2-24 | 台时 | 7.29 | 0 | 0 | 0 | 计价 | 按实计算
3019 | 机械 | 乙供 | J0800007 | 建筑工程其他机械使用费 | 元 | 70 | 1 | 1 | 0 | 计价 | 按实计算
3020 | 人工 | 乙供 | 9101101 | 高级熟练工 | 工时 | 3 | 0 | 0 | 0 | 计价 | 按实计算
3020 | 人工 | 乙供 | 9101102 | 熟练工 | 工时 | 6 | 0 | 0 | 0 | 计价 | 按实计算
3020 | 人工 | 乙供 | 9101103 | 半熟练工 | 工时 | 12 | 0 | 0 | 0 | 计价 | 按实计算
3020 | 人工 | 乙供 | 9101104 | 普工 | 工时 | 25 | 0 | 0 | 0 | 计价 | 按实计算
3020 | 材料 | 乙供 | C00000017 | 钢管桩 | 根 | 101 | 0 | 0 | 0 | 计价 | 按实计算
3020 | 材料 | 乙供 | C00000327 | 建筑工程其他材料费 | 元 | 110 | 1 | 1 | 0 | 计价 | 按实计算
3020 | 机械 | 乙供 | J0200017 | 液压螺旋桩钻机 KQDM5400 | 台时 | 8.13 | 21.41 | 21.41 | 0 | 计价 | 按实计算
3020 | 机械 | 乙供 | J0700047 | 柴油机 YT4A2-24 | 台时 | 8.13 | 0 | 0 | 0 | 计价 | 按实计算
3020 | 机械 | 乙供 | J0800007 | 建筑工程其他机械使用费 | 元 | 77 | 1 | 1 | 0 | 计价 | 按实计算
3021 | 人工 | 乙供 | 9101101 | 高级熟练工 | 工时 | 3 | 0 | 0 | 0 | 计价 | 按实计算
3021 | 人工 | 乙供 | 9101102 | 熟练工 | 工时 | 7 | 0 | 0 | 0 | 计价 | 按实计算
3021 | 人工 | 乙供 | 9101103 | 半熟练工 | 工时 | 14 | 0 | 0 | 0 | 计价 | 按实计算
3021 | 人工 | 乙供 | 9101104 | 普工 | 工时 | 27 | 0 | 0 | 0 | 计价 | 按实计算
3021 | 材料 | 乙供 | C00000017 | 钢管桩 | 根 | 101 | 0 | 0 | 0 | 计价 | 按实计算
3021 | 材料 | 乙供 | C00000327 | 建筑工程其他材料费 | 元 | 120 | 1 | 1 | 0 | 计价 | 按实计算
3021 | 机械 | 乙供 | J0200017 | 液压螺旋桩钻机 KQDM5400 | 台时 | 8.96 | 21.41 | 21.41 | 0 | 计价 | 按实计算
3021 | 机械 | 乙供 | J0700047 | 柴油机 YT4A2-24 | 台时 | 8.96 | 0 | 0 | 0 | 计价 | 按实计算
3021 | 机械 | 乙供 | J0800007 | 建筑工程其他机械使用费 | 元 | 84 | 1 | 1 | 0 | 计价 | 按实计算
3022 | 人工 | 乙供 | 9101101 | 高级熟练工 | 工时 | 8 | 0 | 0 | 0 | 计价 | 按实计算
3022 | 人工 | 乙供 | 9101102 | 熟练工 | 工时 | 17 | 0 | 0 | 0 | 计价 | 按实计算
3022 | 人工 | 乙供 | 9101103 | 半熟练工 | 工时 | 22 | 0 | 0 | 0 | 计价 | 按实计算
3022 | 人工 | 乙供 | 9101104 | 普工 | 工时 | 58 | 0 | 0 | 0 | 计价 | 按实计算
3022 | 材料 | 乙供 | C00000017 | 钢管桩 | 根 | 101 | 0 | 0 | 0 | 计价 | 按实计算
3022 | 材料 | 乙供 | C00000042 | 砂浆(细石混凝土) | m³ | 0.5 | 0 | 0 | 0 | 计价 | 按实计算
3022 | 材料 | 乙供 | C00000300 | 钻杆 | kg | 0.9 | 0 | 0 | 0 | 计价 | 按实计算
3022 | 材料 | 乙供 | C00000308 | 冲击器 | 套 | 0.01 | 0 | 0 | 0 | 计价 | 按实计算
3022 | 材料 | 乙供 | C00000314 | 钻头 Φ90mm | 个 | 0.1 | 0 | 0 | 0 | 计价 | 按实计算
3022 | 材料 | 乙供 | C00000327 | 建筑工程其他材料费 | 元 | 106 | 1 | 1 | 0 | 计价 | 按实计算
3022 | 机械 | 乙供 | J0200018 | 潜孔钻 KG-920B型 | 台时 | 15.29 | 22.99 | 22.99 | 0 | 计价 | 按实计算
3022 | 机械 | 乙供 | J0400002 | 载重汽车 5t | 台时 | 1.18 | 18.49 | 18.49 | 0 | 计价 | 按实计算
3022 | 机械 | 乙供 | J0600003 | 空气压缩机 油动 6m³/min | 台时 | 15.29 | 15.42 | 15.42 | 0 | 计价 | 按实计算
3022 | 机械 | 乙供 | J0800007 | 建筑工程其他机械使用费 | 元 | 95 | 1 | 1 | 0 | 计价 | 按实计算
3023 | 人工 | 乙供 | 9101101 | 高级熟练工 | 工时 | 11 | 0 | 0 | 0 | 计价 | 按实计算
3023 | 人工 | 乙供 | 9101102 | 熟练工 | 工时 | 17 | 0 | 0 | 0 | 计价 | 按实计算
3023 | 人工 | 乙供 | 9101103 | 半熟练工 | 工时 | 23 | 0 | 0 | 0 | 计价 | 按实计算
3023 | 人工 | 乙供 | 9101104 | 普工 | 工时 | 61 | 0 | 0 | 0 | 计价 | 按实计算
3023 | 材料 | 乙供 | C00000017 | 钢管桩 | 根 | 101 | 0 | 0 | 0 | 计价 | 按实计算
3023 | 材料 | 乙供 | C00000042 | 砂浆(细石混凝土) | m³ | 0.57 | 0 | 0 | 0 | 计价 | 按实计算
3023 | 材料 | 乙供 | C00000300 | 钻杆 | kg | 1.02 | 0 | 0 | 0 | 计价 | 按实计算
3023 | 材料 | 乙供 | C00000308 | 冲击器 | 套 | 0.01 | 0 | 0 | 0 | 计价 | 按实计算
3023 | 材料 | 乙供 | C00000314 | 钻头 Φ90mm | 个 | 0.12 | 0 | 0 | 0 | 计价 | 按实计算
3023 | 材料 | 乙供 | C00000327 | 建筑工程其他材料费 | 元 | 121 | 1 | 1 | 0 | 计价 | 按实计算
3023 | 机械 | 乙供 | J0200018 | 潜孔钻 KG-920B型 | 台时 | 17.47 | 22.99 | 22.99 | 0 | 计价 | 按实计算
3023 | 机械 | 乙供 | J0400002 | 载重汽车 5t | 台时 | 1.35 | 18.49 | 18.49 | 0 | 计价 | 按实计算
3023 | 机械 | 乙供 | J0600003 | 空气压缩机 油动 6m³/min | 台时 | 17.47 | 15.42 | 15.42 | 0 | 计价 | 按实计算
3023 | 机械 | 乙供 | J0800007 | 建筑工程其他机械使用费 | 元 | 118 | 1 | 1 | 0 | 计价 | 按实计算
3024 | 人工 | 乙供 | 9101101 | 高级熟练工 | 工时 | 9 | 0 | 0 | 0 | 计价 | 按实计算
3024 | 人工 | 乙供 | 9101102 | 熟练工 | 工时 | 20 | 0 | 0 | 0 | 计价 | 按实计算
3024 | 人工 | 乙供 | 9101103 | 半熟练工 | 工时 | 27 | 0 | 0 | 0 | 计价 | 按实计算
3024 | 人工 | 乙供 | 9101104 | 普工 | 工时 | 70 | 0 | 0 | 0 | 计价 | 按实计算
3024 | 材料 | 乙供 | C00000017 | 钢管桩 | 根 | 101 | 0 | 0 | 0 | 计价 | 按实计算
3024 | 材料 | 乙供 | C00000042 | 砂浆(细石混凝土) | m³ | 0.64 | 0 | 0 | 0 | 计价 | 按实计算
3024 | 材料 | 乙供 | C00000300 | 钻杆 | kg | 1.15 | 0 | 0 | 0 | 计价 | 按实计算
3024 | 材料 | 乙供 | C00000308 | 冲击器 | 套 | 0.01 | 0 | 0 | 0 | 计价 | 按实计算
3024 | 材料 | 乙供 | C00000314 | 钻头 Φ90mm | 个 | 0.13 | 0 | 0 | 0 | 计价 | 按实计算
3024 | 材料 | 乙供 | C00000327 | 建筑工程其他材料费 | 元 | 136 | 1 | 1 | 0 | 计价 | 按实计算
3024 | 机械 | 乙供 | J0200018 | 潜孔钻 KG-920B型 | 台时 | 19.65 | 22.99 | 22.99 | 0 | 计价 | 按实计算
3024 | 机械 | 乙供 | J0400002 | 载重汽车 5t | 台时 | 1.52 | 18.49 | 18.49 | 0 | 计价 | 按实计算
3024 | 机械 | 乙供 | J0600003 | 空气压缩机 油动 6m³/min | 台时 | 19.65 | 15.42 | 15.42 | 0 | 计价 | 按实计算
3024 | 机械 | 乙供 | J0800007 | 建筑工程其他机械使用费 | 元 | 123 | 1 | 1 | 0 | 计价 | 按实计算
3025 | 人工 | 乙供 | 9101101 | 高级熟练工 | 工时 | 11 | 0 | 0 | 0 | 计价 | 按实计算
3025 | 人工 | 乙供 | 9101102 | 熟练工 | 工时 | 24 | 0 | 0 | 0 | 计价 | 按实计算
3025 | 人工 | 乙供 | 9101103 | 半熟练工 | 工时 | 31 | 0 | 0 | 0 | 计价 | 按实计算
3025 | 人工 | 乙供 | 9101104 | 普工 | 工时 | 81 | 0 | 0 | 0 | 计价 | 按实计算
3025 | 材料 | 乙供 | C00000017 | 钢管桩 | 根 | 101 | 0 | 0 | 0 | 计价 | 按实计算
3025 | 材料 | 乙供 | C00000042 | 砂浆(细石混凝土) | m³ | 0.71 | 0 | 0 | 0 | 计价 | 按实计算
3025 | 材料 | 乙供 | C00000300 | 钻杆 | kg | 1.28 | 0 | 0 | 0 | 计价 | 按实计算
3025 | 材料 | 乙供 | C00000308 | 冲击器 | 套 | 0.02 | 0 | 0 | 0 | 计价 | 按实计算
3025 | 材料 | 乙供 | C00000314 | 钻头 Φ90mm | 个 | 0.15 | 0 | 0 | 0 | 计价 | 按实计算
3025 | 材料 | 乙供 | C00000327 | 建筑工程其他材料费 | 元 | 151 | 1 | 1 | 0 | 计价 | 按实计算
3025 | 机械 | 乙供 | J0200018 | 潜孔钻 KG-920B型 | 台时 | 20.93 | 22.99 | 22.99 | 0 | 计价 | 按实计算
3025 | 机械 | 乙供 | J0400002 | 载重汽车 5t | 台时 | 1.61 | 18.49 | 18.49 | 0 | 计价 | 按实计算
3025 | 机械 | 乙供 | J0600003 | 空气压缩机 油动 6m³/min | 台时 | 20.93 | 15.42 | 15.42 | 0 | 计价 | 按实计算
3025 | 机械 | 乙供 | J0800007 | 建筑工程其他机械使用费 | 元 | 135 | 1 | 1 | 0 | 计价 | 按实计算
3026 | 人工 | 乙供 | 9101101 | 高级熟练工 | 工时 | 12 | 0 | 0 | 0 | 计价 | 按实计算
3026 | 人工 | 乙供 | 9101102 | 熟练工 | 工时 | 26 | 0 | 0 | 0 | 计价 | 按实计算
3026 | 人工 | 乙供 | 9101103 | 半熟练工 | 工时 | 34 | 0 | 0 | 0 | 计价 | 按实计算
3026 | 人工 | 乙供 | 9101104 | 普工 | 工时 | 89 | 0 | 0 | 0 | 计价 | 按实计算
3026 | 材料 | 乙供 | C00000017 | 钢管桩 | 根 | 101 | 0 | 0 | 0 | 计价 | 按实计算
3026 | 材料 | 乙供 | C00000042 | 砂浆(细石混凝土) | m³ | 0.78 | 0 | 0 | 0 | 计价 | 按实计算
3026 | 材料 | 乙供 | C00000300 | 钻杆 | kg | 1.41 | 0 | 0 | 0 | 计价 | 按实计算
3026 | 材料 | 乙供 | C00000308 | 冲击器 | 套 | 0.02 | 0 | 0 | 0 | 计价 | 按实计算
3026 | 材料 | 乙供 | C00000314 | 钻头 Φ90mm | 个 | 0.16 | 0 | 0 | 0 | 计价 | 按实计算
3026 | 材料 | 乙供 | C00000327 | 建筑工程其他材料费 | 元 | 166 | 1 | 1 | 0 | 计价 | 按实计算
3026 | 机械 | 乙供 | J0200018 | 潜孔钻 KG-920B型 | 台时 | 22.62 | 22.99 | 22.99 | 0 | 计价 | 按实计算
3026 | 机械 | 乙供 | J0400002 | 载重汽车 5t | 台时 | 1.75 | 18.49 | 18.49 | 0 | 计价 | 按实计算
3026 | 机械 | 乙供 | J0600003 | 空气压缩机 油动 6m³/min | 台时 | 22.62 | 15.42 | 15.42 | 0 | 计价 | 按实计算
3026 | 机械 | 乙供 | J0800007 | 建筑工程其他机械使用费 | 元 | 148 | 1 | 1 | 0 | 计价 | 按实计算
3027 | 人工 | 乙供 | 9101101 | 高级熟练工 | 工时 | 12 | 0 | 0 | 0 | 计价 | 按实计算
3027 | 人工 | 乙供 | 9101102 | 熟练工 | 工时 | 28 | 0 | 0 | 0 | 计价 | 按实计算
3027 | 人工 | 乙供 | 9101103 | 半熟练工 | 工时 | 37 | 0 | 0 | 0 | 计价 | 按实计算
3027 | 人工 | 乙供 | 9101104 | 普工 | 工时 | 95 | 0 | 0 | 0 | 计价 | 按实计算
3027 | 材料 | 乙供 | C00000017 | 钢管桩 | 根 | 101 | 0 | 0 | 0 | 计价 | 按实计算
3027 | 材料 | 乙供 | C00000042 | 砂浆(细石混凝土) | m³ | 0.85 | 0 | 0 | 0 | 计价 | 按实计算
3027 | 材料 | 乙供 | C00000300 | 钻杆 | kg | 1.54 | 0 | 0 | 0 | 计价 | 按实计算
3027 | 材料 | 乙供 | C00000308 | 冲击器 | 套 | 0.02 | 0 | 0 | 0 | 计价 | 按实计算
3027 | 材料 | 乙供 | C00000314 | 钻头 Φ90mm | 个 | 0.18 | 0 | 0 | 0 | 计价 | 按实计算
3027 | 材料 | 乙供 | C00000327 | 建筑工程其他材料费 | 元 | 182 | 1 | 1 | 0 | 计价 | 按实计算
3027 | 机械 | 乙供 | J0200018 | 潜孔钻 KG-920B型 | 台时 | 24.02 | 22.99 | 22.99 | 0 | 计价 | 按实计算
3027 | 机械 | 乙供 | J0400002 | 载重汽车 5t | 台时 | 1.85 | 18.49 | 18.49 | 0 | 计价 | 按实计算
3027 | 机械 | 乙供 | J0600003 | 空气压缩机 油动 6m³/min | 台时 | 24.02 | 15.42 | 15.42 | 0 | 计价 | 按实计算
3027 | 机械 | 乙供 | J0800007 | 建筑工程其他机械使用费 | 元 | 161 | 1 | 1 | 0 | 计价 | 按实计算
3028 | 人工 | 乙供 | 9101101 | 高级熟练工 | 工时 | 30 | 0 | 0 | 0 | 计价 | 按实计算
3028 | 人工 | 乙供 | 9101102 | 熟练工 | 工时 | 84 | 0 | 0 | 0 | 计价 | 按实计算
3028 | 人工 | 乙供 | 9101103 | 半熟练工 | 工时 | 112 | 0 | 0 | 0 | 计价 | 按实计算
3028 | 人工 | 乙供 | 9101104 | 普工 | 工时 | 112 | 0 | 0 | 0 | 计价 | 按实计算
3028 | 材料 | 乙供 | C00000043 | 预制混凝土管桩 | m | 102 | 0 | 0 | 0 | 计价 | 按实计算
3028 | 材料 | 乙供 | C00000246 | 板枋材 | m³ | 0.15 | 0 | 0 | 0 | 计价 | 按实计算
3028 | 材料 | 乙供 | C00000294 | 草袋 | 个 | 30 | 0 | 0 | 0 | 计价 | 按实计算
3028 | 材料 | 乙供 | C00000315 | 桩帽 | 个 | 10 | 0 | 0 | 0 | 计价 | 按实计算
3028 | 材料 | 乙供 | C00000316 | 麻袋 | 条 | 13 | 0 | 0 | 0 | 计价 | 按实计算
3028 | 材料 | 乙供 | C00000327 | 建筑工程其他材料费 | 元 | 300 | 1 | 1 | 0 | 计价 | 按实计算
3028 | 机械 | 乙供 | J0200001 | 柴油打桩机 2.5t | 台时 | 6.54 | 138.15 | 138.15 | 0 | 计价 | 按实计算
3028 | 机械 | 乙供 | J0400002 | 载重汽车 5t | 台时 | 1.54 | 18.49 | 18.49 | 0 | 计价 | 按实计算
3028 | 机械 | 乙供 | J0500003 | 汽车式起重机 8t | 台时 | 1.54 | 29.78 | 29.78 | 0 | 计价 | 按实计算
3028 | 机械 | 乙供 | J0800007 | 建筑工程其他机械使用费 | 元 | 450 | 1 | 1 | 0 | 计价 | 按实计算
3029 | 人工 | 乙供 | 9101101 | 高级熟练工 | 工时 | 28 | 0 | 0 | 0 | 计价 | 按实计算
3029 | 人工 | 乙供 | 9101102 | 熟练工 | 工时 | 82 | 0 | 0 | 0 | 计价 | 按实计算
3029 | 人工 | 乙供 | 9101103 | 半熟练工 | 工时 | 110 | 0 | 0 | 0 | 计价 | 按实计算
3029 | 人工 | 乙供 | 9101104 | 普工 | 工时 | 110 | 0 | 0 | 0 | 计价 | 按实计算
3029 | 材料 | 乙供 | C00000043 | 预制混凝土管桩 | m | 102 | 0 | 0 | 0 | 计价 | 按实计算
3029 | 材料 | 乙供 | C00000246 | 板枋材 | m³ | 0.15 | 0 | 0 | 0 | 计价 | 按实计算
3029 | 材料 | 乙供 | C00000294 | 草袋 | 个 | 30 | 0 | 0 | 0 | 计价 | 按实计算
3029 | 材料 | 乙供 | C00000315 | 桩帽 | 个 | 6.25 | 0 | 0 | 0 | 计价 | 按实计算
3029 | 材料 | 乙供 | C00000316 | 麻袋 | 条 | 13 | 0 | 0 | 0 | 计价 | 按实计算
3029 | 材料 | 乙供 | C00000327 | 建筑工程其他材料费 | 元 | 300 | 1 | 1 | 0 | 计价 | 按实计算
3029 | 机械 | 乙供 | J0400002 | 载重汽车 5t | 台时 | 1.54 | 18.49 | 18.49 | 0 | 计价 | 按实计算
3029 | 机械 | 乙供 | J0500003 | 汽车式起重机 8t | 台时 | 1.54 | 29.78 | 29.78 | 0 | 计价 | 按实计算
3029 | 机械 | 乙供 | J0800007 | 建筑工程其他机械使用费 | 元 | 529 | 1 | 1 | 0 | 计价 | 按实计算
3029 | 机械 | 乙供 | J0200002 | 柴油打桩机 4t | 台时 | 7.69 | 245.63 | 245.63 | 0 | 计价 | 按实计算
3030 | 人工 | 乙供 | 9101101 | 高级熟练工 | 工时 | 27 | 0 | 0 | 0 | 计价 | 按实计算
3030 | 人工 | 乙供 | 9101102 | 熟练工 | 工时 | 81 | 0 | 0 | 0 | 计价 | 按实计算
3030 | 人工 | 乙供 | 9101103 | 半熟练工 | 工时 | 108 | 0 | 0 | 0 | 计价 | 按实计算
3030 | 人工 | 乙供 | 9101104 | 普工 | 工时 | 108 | 0 | 0 | 0 | 计价 | 按实计算
3030 | 材料 | 乙供 | C00000043 | 预制混凝土管桩 | m | 102 | 0 | 0 | 0 | 计价 | 按实计算
3030 | 材料 | 乙供 | C00000246 | 板枋材 | m³ | 0.15 | 0 | 0 | 0 | 计价 | 按实计算
3030 | 材料 | 乙供 | C00000294 | 草袋 | 个 | 30 | 0 | 0 | 0 | 计价 | 按实计算
3030 | 材料 | 乙供 | C00000315 | 桩帽 | 个 | 4.2 | 0 | 0 | 0 | 计价 | 按实计算
3030 | 材料 | 乙供 | C00000316 | 麻袋 | 条 | 13 | 0 | 0 | 0 | 计价 | 按实计算
3030 | 材料 | 乙供 | C00000327 | 建筑工程其他材料费 | 元 | 300 | 1 | 1 | 0 | 计价 | 按实计算
3030 | 机械 | 乙供 | J0400002 | 载重汽车 5t | 台时 | 1.54 | 18.49 | 18.49 | 0 | 计价 | 按实计算
3030 | 机械 | 乙供 | J0800007 | 建筑工程其他机械使用费 | 元 | 584 | 1 | 1 | 0 | 计价 | 按实计算
3030 | 机械 | 乙供 | J0200002 | 柴油打桩机 4t | 台时 | 9.08 | 245.63 | 245.63 | 0 | 计价 | 按实计算
3030 | 机械 | 乙供 | J0500006 | 汽车式起重机 16t | 台时 | 1.54 | 64.89 | 64.89 | 0 | 计价 | 按实计算
3031 | 人工 | 乙供 | 9101101 | 高级熟练工 | 工时 | 26 | 0 | 0 | 0 | 计价 | 按实计算
3031 | 人工 | 乙供 | 9101102 | 熟练工 | 工时 | 79 | 0 | 0 | 0 | 计价 | 按实计算
3031 | 人工 | 乙供 | 9101103 | 半熟练工 | 工时 | 105 | 0 | 0 | 0 | 计价 | 按实计算
3031 | 人工 | 乙供 | 9101104 | 普工 | 工时 | 105 | 0 | 0 | 0 | 计价 | 按实计算
3031 | 材料 | 乙供 | C00000043 | 预制混凝土管桩 | m | 102 | 0 | 0 | 0 | 计价 | 按实计算
3031 | 材料 | 乙供 | C00000246 | 板枋材 | m³ | 0.15 | 0 | 0 | 0 | 计价 | 按实计算
3031 | 材料 | 乙供 | C00000294 | 草袋 | 个 | 30 | 0 | 0 | 0 | 计价 | 按实计算
3031 | 材料 | 乙供 | C00000315 | 桩帽 | 个 | 3.13 | 0 | 0 | 0 | 计价 | 按实计算
3031 | 材料 | 乙供 | C00000316 | 麻袋 | 条 | 13 | 0 | 0 | 0 | 计价 | 按实计算
3031 | 材料 | 乙供 | C00000327 | 建筑工程其他材料费 | 元 | 300 | 1 | 1 | 0 | 计价 | 按实计算
3031 | 机械 | 乙供 | J0400002 | 载重汽车 5t | 台时 | 1.54 | 18.49 | 18.49 | 0 | 计价 | 按实计算
3031 | 机械 | 乙供 | J0800007 | 建筑工程其他机械使用费 | 元 | 708 | 1 | 1 | 0 | 计价 | 按实计算
3031 | 机械 | 乙供 | J0500006 | 汽车式起重机 16t | 台时 | 1.54 | 64.89 | 64.89 | 0 | 计价 | 按实计算
3031 | 机械 | 乙供 | J0200003 | 柴油打桩机 5t | 台时 | 8.64 | 428.51 | 428.51 | 0 | 计价 | 按实计算
3032 | 人工 | 乙供 | 9101101 | 高级熟练工 | 工时 | 26 | 0 | 0 | 0 | 计价 | 按实计算
3032 | 人工 | 乙供 | 9101102 | 熟练工 | 工时 | 78 | 0 | 0 | 0 | 计价 | 按实计算
3032 | 人工 | 乙供 | 9101103 | 半熟练工 | 工时 | 104 | 0 | 0 | 0 | 计价 | 按实计算
3032 | 人工 | 乙供 | 9101104 | 普工 | 工时 | 104 | 0 | 0 | 0 | 计价 | 按实计算
3032 | 材料 | 乙供 | C00000043 | 预制混凝土管桩 | m | 102 | 0 | 0 | 0 | 计价 | 按实计算
3032 | 材料 | 乙供 | C00000246 | 板枋材 | m³ | 0.15 | 0 | 0 | 0 | 计价 | 按实计算
3032 | 材料 | 乙供 | C00000294 | 草袋 | 个 | 30 | 0 | 0 | 0 | 计价 | 按实计算
3032 | 材料 | 乙供 | C00000315 | 桩帽 | 个 | 2.5 | 0 | 0 | 0 | 计价 | 按实计算
3032 | 材料 | 乙供 | C00000316 | 麻袋 | 条 | 13 | 0 | 0 | 0 | 计价 | 按实计算
3032 | 材料 | 乙供 | C00000327 | 建筑工程其他材料费 | 元 | 300 | 1 | 1 | 0 | 计价 | 按实计算
3032 | 机械 | 乙供 | J0400002 | 载重汽车 5t | 台时 | 1.54 | 18.49 | 18.49 | 0 | 计价 | 按实计算
3032 | 机械 | 乙供 | J0800007 | 建筑工程其他机械使用费 | 元 | 791 | 1 | 1 | 0 | 计价 | 按实计算
3032 | 机械 | 乙供 | J0500006 | 汽车式起重机 16t | 台时 | 1.54 | 64.89 | 64.89 | 0 | 计价 | 按实计算
3032 | 机械 | 乙供 | J0200004 | 柴油打桩机 6t | 台时 | 8.42 | 532.62 | 532.62 | 0 | 计价 | 按实计算
3033 | 人工 | 乙供 | 9101101 | 高级熟练工 | 工时 | 14 | 0 | 0 | 0 | 计价 | 按实计算
3033 | 人工 | 乙供 | 9101102 | 熟练工 | 工时 | 43 | 0 | 0 | 0 | 计价 | 按实计算
3033 | 人工 | 乙供 | 9101103 | 半熟练工 | 工时 | 56 | 0 | 0 | 0 | 计价 | 按实计算
3033 | 人工 | 乙供 | 9101104 | 普工 | 工时 | 56 | 0 | 0 | 0 | 计价 | 按实计算
3033 | 材料 | 乙供 | C00000043 | 预制混凝土管桩 | m | 102 | 0 | 0 | 0 | 计价 | 按实计算
3033 | 材料 | 乙供 | C00000246 | 板枋材 | m³ | 0.63 | 0 | 0 | 0 | 计价 | 按实计算
3033 | 材料 | 乙供 | C00000315 | 桩帽 | 个 | 10 | 0 | 0 | 0 | 计价 | 按实计算
3033 | 材料 | 乙供 | C00000316 | 麻袋 | 条 | 3.09 | 0 | 0 | 0 | 计价 | 按实计算
3033 | 材料 | 乙供 | C00000317 | 橡皮垫 | kg | 0.3 | 0 | 0 | 0 | 计价 | 按实计算
3033 | 材料 | 乙供 | C00000327 | 建筑工程其他材料费 | 元 | 306 | 1 | 1 | 0 | 计价 | 按实计算
3033 | 机械 | 乙供 | J0200005 | 液压静力压桩机 120t | 台时 | 9.3 | 249.15 | 249.15 | 0 | 计价 | 按实计算
3033 | 机械 | 乙供 | J0400002 | 载重汽车 5t | 台时 | 1.31 | 18.49 | 18.49 | 0 | 计价 | 按实计算
3033 | 机械 | 乙供 | J0500003 | 汽车式起重机 8t | 台时 | 1.31 | 29.78 | 29.78 | 0 | 计价 | 按实计算
3033 | 机械 | 乙供 | J0800007 | 建筑工程其他机械使用费 | 元 | 457 | 1 | 1 | 0 | 计价 | 按实计算
3034 | 人工 | 乙供 | 9101101 | 高级熟练工 | 工时 | 16 | 0 | 0 | 0 | 计价 | 按实计算
3034 | 人工 | 乙供 | 9101102 | 熟练工 | 工时 | 50 | 0 | 0 | 0 | 计价 | 按实计算
3034 | 人工 | 乙供 | 9101103 | 半熟练工 | 工时 | 66 | 0 | 0 | 0 | 计价 | 按实计算
3034 | 人工 | 乙供 | 9101104 | 普工 | 工时 | 66 | 0 | 0 | 0 | 计价 | 按实计算
3034 | 材料 | 乙供 | C00000043 | 预制混凝土管桩 | m | 102 | 0 | 0 | 0 | 计价 | 按实计算
3034 | 材料 | 乙供 | C00000246 | 板枋材 | m³ | 0.63 | 0 | 0 | 0 | 计价 | 按实计算
3034 | 材料 | 乙供 | C00000315 | 桩帽 | 个 | 6.25 | 0 | 0 | 0 | 计价 | 按实计算
3034 | 材料 | 乙供 | C00000316 | 麻袋 | 条 | 3.09 | 0 | 0 | 0 | 计价 | 按实计算
3034 | 材料 | 乙供 | C00000317 | 橡皮垫 | kg | 0.3 | 0 | 0 | 0 | 计价 | 按实计算
3034 | 材料 | 乙供 | C00000327 | 建筑工程其他材料费 | 元 | 306 | 1 | 1 | 0 | 计价 | 按实计算
3034 | 机械 | 乙供 | J0200005 | 液压静力压桩机 120t | 台时 | 5.17 | 249.15 | 249.15 | 0 | 计价 | 按实计算
3034 | 机械 | 乙供 | J0400002 | 载重汽车 5t | 台时 | 1.31 | 18.49 | 18.49 | 0 | 计价 | 按实计算
3034 | 机械 | 乙供 | J0800007 | 建筑工程其他机械使用费 | 元 | 508 | 1 | 1 | 0 | 计价 | 按实计算
3034 | 机械 | 乙供 | J0200006 | 液压静力压桩机 160t | 台时 | 5.17 | 329.67 | 329.67 | 0 | 计价 | 按实计算
3034 | 机械 | 乙供 | J0500006 | 汽车式起重机 16t | 台时 | 1.31 | 64.89 | 64.89 | 0 | 计价 | 按实计算
3035 | 人工 | 乙供 | 9101101 | 高级熟练工 | 工时 | 20 | 0 | 0 | 0 | 计价 | 按实计算
3035 | 人工 | 乙供 | 9101102 | 熟练工 | 工时 | 61 | 0 | 0 | 0 | 计价 | 按实计算
3035 | 人工 | 乙供 | 9101103 | 半熟练工 | 工时 | 82 | 0 | 0 | 0 | 计价 | 按实计算
3035 | 人工 | 乙供 | 9101104 | 普工 | 工时 | 82 | 0 | 0 | 0 | 计价 | 按实计算
3035 | 材料 | 乙供 | C00000043 | 预制混凝土管桩 | m | 102 | 0 | 0 | 0 | 计价 | 按实计算
3035 | 材料 | 乙供 | C00000246 | 板枋材 | m³ | 0.63 | 0 | 0 | 0 | 计价 | 按实计算
3035 | 材料 | 乙供 | C00000315 | 桩帽 | 个 | 4.2 | 0 | 0 | 0 | 计价 | 按实计算
3035 | 材料 | 乙供 | C00000316 | 麻袋 | 条 | 3.09 | 0 | 0 | 0 | 计价 | 按实计算
3035 | 材料 | 乙供 | C00000317 | 橡皮垫 | kg | 0.3 | 0 | 0 | 0 | 计价 | 按实计算
3035 | 材料 | 乙供 | C00000327 | 建筑工程其他材料费 | 元 | 306 | 1 | 1 | 0 | 计价 | 按实计算
3035 | 机械 | 乙供 | J0400002 | 载重汽车 5t | 台时 | 1.31 | 18.49 | 18.49 | 0 | 计价 | 按实计算
3035 | 机械 | 乙供 | J0800007 | 建筑工程其他机械使用费 | 元 | 566 | 1 | 1 | 0 | 计价 | 按实计算
3035 | 机械 | 乙供 | J0200006 | 液压静力压桩机 160t | 台时 | 6.25 | 329.67 | 329.67 | 0 | 计价 | 按实计算
3035 | 机械 | 乙供 | J0500006 | 汽车式起重机 16t | 台时 | 1.31 | 64.89 | 64.89 | 0 | 计价 | 按实计算
3035 | 机械 | 乙供 | J0200007 | 液压静力压桩机 200t | 台时 | 6.25 | 426.91 | 426.91 | 0 | 计价 | 按实计算
3036 | 人工 | 乙供 | 9101101 | 高级熟练工 | 工时 | 22 | 0 | 0 | 0 | 计价 | 按实计算
3036 | 人工 | 乙供 | 9101102 | 熟练工 | 工时 | 66 | 0 | 0 | 0 | 计价 | 按实计算
3036 | 人工 | 乙供 | 9101103 | 半熟练工 | 工时 | 88 | 0 | 0 | 0 | 计价 | 按实计算
3036 | 人工 | 乙供 | 9101104 | 普工 | 工时 | 88 | 0 | 0 | 0 | 计价 | 按实计算
3036 | 材料 | 乙供 | C00000043 | 预制混凝土管桩 | m | 102 | 0 | 0 | 0 | 计价 | 按实计算
3036 | 材料 | 乙供 | C00000246 | 板枋材 | m³ | 0.63 | 0 | 0 | 0 | 计价 | 按实计算
3036 | 材料 | 乙供 | C00000315 | 桩帽 | 个 | 3.13 | 0 | 0 | 0 | 计价 | 按实计算
3036 | 材料 | 乙供 | C00000316 | 麻袋 | 条 | 3.09 | 0 | 0 | 0 | 计价 | 按实计算
3036 | 材料 | 乙供 | C00000317 | 橡皮垫 | kg | 0.3 | 0 | 0 | 0 | 计价 | 按实计算
3036 | 材料 | 乙供 | C00000327 | 建筑工程其他材料费 | 元 | 306 | 1 | 1 | 0 | 计价 | 按实计算
3036 | 机械 | 乙供 | J0400002 | 载重汽车 5t | 台时 | 1.31 | 18.49 | 18.49 | 0 | 计价 | 按实计算
3036 | 机械 | 乙供 | J0800007 | 建筑工程其他机械使用费 | 元 | 793 | 1 | 1 | 0 | 计价 | 按实计算
3036 | 机械 | 乙供 | J0500006 | 汽车式起重机 16t | 台时 | 1.31 | 64.89 | 64.89 | 0 | 计价 | 按实计算
3036 | 机械 | 乙供 | J0200007 | 液压静力压桩机 200t | 台时 | 6.26 | 426.91 | 426.91 | 0 | 计价 | 按实计算
3036 | 机械 | 乙供 | J0200008 | 液压静力压桩机 300t | 台时 | 6.26 | 561.53 | 561.53 | 0 | 计价 | 按实计算
3037 | 人工 | 乙供 | 9101101 | 高级熟练工 | 工时 | 22 | 0 | 0 | 0 | 计价 | 按实计算
3037 | 人工 | 乙供 | 9101102 | 熟练工 | 工时 | 67 | 0 | 0 | 0 | 计价 | 按实计算
3037 | 人工 | 乙供 | 9101103 | 半熟练工 | 工时 | 90 | 0 | 0 | 0 | 计价 | 按实计算
3037 | 人工 | 乙供 | 9101104 | 普工 | 工时 | 90 | 0 | 0 | 0 | 计价 | 按实计算
3037 | 材料 | 乙供 | C00000043 | 预制混凝土管桩 | m | 102 | 0 | 0 | 0 | 计价 | 按实计算
3037 | 材料 | 乙供 | C00000246 | 板枋材 | m³ | 0.63 | 0 | 0 | 0 | 计价 | 按实计算
3037 | 材料 | 乙供 | C00000315 | 桩帽 | 个 | 2.5 | 0 | 0 | 0 | 计价 | 按实计算
3037 | 材料 | 乙供 | C00000316 | 麻袋 | 条 | 3.12 | 0 | 0 | 0 | 计价 | 按实计算
3037 | 材料 | 乙供 | C00000317 | 橡皮垫 | kg | 0.34 | 0 | 0 | 0 | 计价 | 按实计算
3037 | 材料 | 乙供 | C00000327 | 建筑工程其他材料费 | 元 | 306 | 1 | 1 | 0 | 计价 | 按实计算
3037 | 机械 | 乙供 | J0400002 | 载重汽车 5t | 台时 | 1.31 | 18.49 | 18.49 | 0 | 计价 | 按实计算
3037 | 机械 | 乙供 | J0800007 | 建筑工程其他机械使用费 | 元 | 878 | 1 | 1 | 0 | 计价 | 按实计算
3037 | 机械 | 乙供 | J0500006 | 汽车式起重机 16t | 台时 | 1.31 | 64.89 | 64.89 | 0 | 计价 | 按实计算
3037 | 机械 | 乙供 | J0200008 | 液压静力压桩机 300t | 台时 | 6.28 | 561.53 | 561.53 | 0 | 计价 | 按实计算
3037 | 机械 | 乙供 | J0200009 | 液压静力压桩机 400t | 台时 | 6.28 | 676.34 | 676.34 | 0 | 计价 | 按实计算
3038 | 人工 | 乙供 | 9101101 | 高级熟练工 | 工时 | 1 | 0 | 0 | 0 | 计价 | 按实计算
3038 | 人工 | 乙供 | 9101102 | 熟练工 | 工时 | 9 | 0 | 0 | 0 | 计价 | 按实计算
3038 | 人工 | 乙供 | 9101103 | 半熟练工 | 工时 | 11 | 0 | 0 | 0 | 计价 | 按实计算
3038 | 人工 | 乙供 | 9101104 | 普工 | 工时 | 17 | 0 | 0 | 0 | 计价 | 按实计算
3038 | 材料 | 乙供 | C00000032 | 水泥 | t | 2.84 | 0 | 0 | 0 | 计价 | 按实计算
3038 | 材料 | 乙供 | C00000039 | 水 | m³ | 4.45 | 0 | 0 | 0 | 计价 | 按实计算
3038 | 材料 | 乙供 | C00000327 | 建筑工程其他材料费 | 元 | 36 | 1 | 1 | 0 | 计价 | 按实计算
3038 | 机械 | 乙供 | J0200010 | 灰浆(泥浆)搅拌机 200L | 台时 | 4.9 | 3.1 | 3.1 | 0 | 计价 | 按实计算
3038 | 机械 | 乙供 | J0200019 | 双头搅拌桩机 | 台时 | 2.45 | 21.9 | 21.9 | 0 | 计价 | 按实计算
3038 | 机械 | 乙供 | J0200022 | 灰浆输送泵 3m³/h(4kW) | 台时 | 2.45 | 9.24 | 9.24 | 0 | 计价 | 按实计算
3038 | 机械 | 乙供 | J0600010 | 电动单级离心清水泵 ø50mm以内 | 台时 | 2.45 | 4.69 | 4.69 | 0 | 计价 | 按实计算
3038 | 机械 | 乙供 | J0800007 | 建筑工程其他机械使用费 | 元 | 20 | 1 | 1 | 0 | 计价 | 按实计算
3039 | 人工 | 乙供 | 9101101 | 高级熟练工 | 工时 | 2 | 0 | 0 | 0 | 计价 | 按实计算
3039 | 人工 | 乙供 | 9101102 | 熟练工 | 工时 | 14 | 0 | 0 | 0 | 计价 | 按实计算
3039 | 人工 | 乙供 | 9101103 | 半熟练工 | 工时 | 17 | 0 | 0 | 0 | 计价 | 按实计算
3039 | 人工 | 乙供 | 9101104 | 普工 | 工时 | 27 | 0 | 0 | 0 | 计价 | 按实计算
3039 | 材料 | 乙供 | C00000032 | 水泥 | t | 2.84 | 0 | 0 | 0 | 计价 | 按实计算
3039 | 材料 | 乙供 | C00000039 | 水 | m³ | 4.45 | 0 | 0 | 0 | 计价 | 按实计算
3039 | 材料 | 乙供 | C00000327 | 建筑工程其他材料费 | 元 | 39 | 1 | 1 | 0 | 计价 | 按实计算
3039 | 机械 | 乙供 | J0200010 | 灰浆(泥浆)搅拌机 200L | 台时 | 5.03 | 3.1 | 3.1 | 0 | 计价 | 按实计算
3039 | 机械 | 乙供 | J0200022 | 灰浆输送泵 3m³/h(4kW) | 台时 | 2.04 | 9.24 | 9.24 | 0 | 计价 | 按实计算
3039 | 机械 | 乙供 | J0200020 | 单头搅拌桩机(喷浆) | 台时 | 5.03 | 10.97 | 10.97 | 0 | 计价 | 按实计算
3040 | 人工 | 乙供 | 9101101 | 高级熟练工 | 工时 | 2 | 0 | 0 | 0 | 计价 | 按实计算
3040 | 人工 | 乙供 | 9101102 | 熟练工 | 工时 | 13 | 0 | 0 | 0 | 计价 | 按实计算
3040 | 人工 | 乙供 | 9101103 | 半熟练工 | 工时 | 15 | 0 | 0 | 0 | 计价 | 按实计算
3040 | 人工 | 乙供 | 9101104 | 普工 | 工时 | 24 | 0 | 0 | 0 | 计价 | 按实计算
3040 | 材料 | 乙供 | C00000032 | 水泥 | t | 2.84 | 0 | 0 | 0 | 计价 | 按实计算
3040 | 材料 | 乙供 | C00000327 | 建筑工程其他材料费 | 元 | 39 | 1 | 1 | 0 | 计价 | 按实计算
3040 | 机械 | 乙供 | J0200021 | 单头搅拌桩机(喷粉) | 台时 | 5.03 | 14.93 | 14.93 | 0 | 计价 | 按实计算
3040 | 机械 | 乙供 | J0600002 | 空气压缩机 电动 6m³/min | 台时 | 5.03 | 10.38 | 10.38 | 0 | 计价 | 按实计算
3040 | 机械 | 乙供 | J0600022 | 偏心振动筛 120t/h | 台时 | 1.36 | 11.53 | 11.53 | 0 | 计价 | 按实计算
3041 | 材料 | 乙供 | C00000032 | 水泥 | t | 0.2 | 0 | 0 | 0 | 计价 | 按实计算
3041 | 材料 | 乙供 | C00000039 | 水 | m³ | 0.89 | 0 | 0 | 0 | 计价 | 按实计算
3041 | 材料 | 乙供 | C00000327 | 建筑工程其他材料费 | 元 | 5 | 1 | 1 | 0 | 计价 | 按实计算
3042 | 人工 | 乙供 | 9101101 | 高级熟练工 | 工时 | 5 | 0 | 0 | 0 | 计价 | 按实计算
3042 | 人工 | 乙供 | 9101102 | 熟练工 | 工时 | 7 | 0 | 0 | 0 | 计价 | 按实计算
3042 | 人工 | 乙供 | 9101103 | 半熟练工 | 工时 | 41 | 0 | 0 | 0 | 计价 | 按实计算
3042 | 人工 | 乙供 | 9101104 | 普工 | 工时 | 51 | 0 | 0 | 0 | 计价 | 按实计算
3042 | 材料 | 乙供 | C00000039 | 水 | m³ | 120 | 0 | 0 | 0 | 计价 | 按实计算
3042 | 材料 | 乙供 | C00000044 | 碎石 | m³ | 92 | 0 | 0 | 0 | 计价 | 按实计算
3042 | 材料 | 乙供 | C00000327 | 建筑工程其他材料费 | 元 | 120 | 1 | 1 | 0 | 计价 | 按实计算
3042 | 机械 | 乙供 | J0100006 | 装载机 1.0m³ | 台时 | 12.02 | 17.63 | 17.63 | 0 | 计价 | 按实计算
3042 | 机械 | 乙供 | J0200013 | 振冲器 ZCQ-30 | 台时 | 19.04 | 8.21 | 8.21 | 0 | 计价 | 按实计算
3042 | 机械 | 乙供 | J0500006 | 汽车式起重机 16t | 台时 | 13.85 | 64.89 | 64.89 | 0 | 计价 | 按实计算
3042 | 机械 | 乙供 | J0600007 | 潜水泵 7kW | 台时 | 9.36 | 5.13 | 5.13 | 0 | 计价 | 按实计算
3042 | 机械 | 乙供 | J0600009 | 污水泵 4kW | 台时 | 19.04 | 1.5 | 1.5 | 0 | 计价 | 按实计算
3042 | 机械 | 乙供 | J0600011 | 离心水泵 14kW | 台时 | 19.04 | 2.51 | 2.51 | 0 | 计价 | 按实计算
3042 | 机械 | 乙供 | J0800007 | 建筑工程其他机械使用费 | 元 | 150 | 1 | 1 | 0 | 计价 | 按实计算
3043 | 人工 | 乙供 | 9101101 | 高级熟练工 | 工时 | 6 | 0 | 0 | 0 | 计价 | 按实计算
3043 | 人工 | 乙供 | 9101102 | 熟练工 | 工时 | 8 | 0 | 0 | 0 | 计价 | 按实计算
3043 | 人工 | 乙供 | 9101103 | 半熟练工 | 工时 | 46 | 0 | 0 | 0 | 计价 | 按实计算
3043 | 人工 | 乙供 | 9101104 | 普工 | 工时 | 58 | 0 | 0 | 0 | 计价 | 按实计算
3043 | 材料 | 乙供 | C00000039 | 水 | m³ | 120 | 0 | 0 | 0 | 计价 | 按实计算
3043 | 材料 | 乙供 | C00000044 | 碎石 | m³ | 92 | 0 | 0 | 0 | 计价 | 按实计算
3043 | 材料 | 乙供 | C00000327 | 建筑工程其他材料费 | 元 | 120 | 1 | 1 | 0 | 计价 | 按实计算
3043 | 机械 | 乙供 | J0100006 | 装载机 1.0m³ | 台时 | 13.26 | 17.63 | 17.63 | 0 | 计价 | 按实计算
3043 | 机械 | 乙供 | J0200013 | 振冲器 ZCQ-30 | 台时 | 14.73 | 8.21 | 8.21 | 0 | 计价 | 按实计算
3043 | 机械 | 乙供 | J0500006 | 汽车式起重机 16t | 台时 | 15.91 | 64.89 | 64.89 | 0 | 计价 | 按实计算
3043 | 机械 | 乙供 | J0600007 | 潜水泵 7kW | 台时 | 9.36 | 5.13 | 5.13 | 0 | 计价 | 按实计算
3043 | 机械 | 乙供 | J0600009 | 污水泵 4kW | 台时 | 14.73 | 1.5 | 1.5 | 0 | 计价 | 按实计算
3043 | 机械 | 乙供 | J0600011 | 离心水泵 14kW | 台时 | 14.73 | 2.51 | 2.51 | 0 | 计价 | 按实计算
3043 | 机械 | 乙供 | J0800007 | 建筑工程其他机械使用费 | 元 | 150 | 1 | 1 | 0 | 计价 | 按实计算
3044 | 人工 | 乙供 | 9101101 | 高级熟练工 | 工时 | 6 | 0 | 0 | 0 | 计价 | 按实计算
3044 | 人工 | 乙供 | 9101102 | 熟练工 | 工时 | 9 | 0 | 0 | 0 | 计价 | 按实计算
3044 | 人工 | 乙供 | 9101103 | 半熟练工 | 工时 | 50 | 0 | 0 | 0 | 计价 | 按实计算
3044 | 人工 | 乙供 | 9101104 | 普工 | 工时 | 62 | 0 | 0 | 0 | 计价 | 按实计算
3044 | 材料 | 乙供 | C00000039 | 水 | m³ | 130 | 0 | 0 | 0 | 计价 | 按实计算
3044 | 材料 | 乙供 | C00000044 | 碎石 | m³ | 92 | 0 | 0 | 0 | 计价 | 按实计算
3044 | 材料 | 乙供 | C00000327 | 建筑工程其他材料费 | 元 | 120 | 1 | 1 | 0 | 计价 | 按实计算
3044 | 机械 | 乙供 | J0100006 | 装载机 1.0m³ | 台时 | 13.83 | 17.63 | 17.63 | 0 | 计价 | 按实计算
3044 | 机械 | 乙供 | J0200013 | 振冲器 ZCQ-30 | 台时 | 16.02 | 8.21 | 8.21 | 0 | 计价 | 按实计算
3044 | 机械 | 乙供 | J0500006 | 汽车式起重机 16t | 台时 | 17.42 | 64.89 | 64.89 | 0 | 计价 | 按实计算
3044 | 机械 | 乙供 | J0600007 | 潜水泵 7kW | 台时 | 10.17 | 5.13 | 5.13 | 0 | 计价 | 按实计算
3044 | 机械 | 乙供 | J0600009 | 污水泵 4kW | 台时 | 16.02 | 1.5 | 1.5 | 0 | 计价 | 按实计算
3044 | 机械 | 乙供 | J0600011 | 离心水泵 14kW | 台时 | 16.02 | 2.51 | 2.51 | 0 | 计价 | 按实计算
3044 | 机械 | 乙供 | J0800007 | 建筑工程其他机械使用费 | 元 | 150 | 1 | 1 | 0 | 计价 | 按实计算
3045 | 人工 | 乙供 | 9101101 | 高级熟练工 | 工时 | 7 | 0 | 0 | 0 | 计价 | 按实计算
3045 | 人工 | 乙供 | 9101102 | 熟练工 | 工时 | 10 | 0 | 0 | 0 | 计价 | 按实计算
3045 | 人工 | 乙供 | 9101103 | 半熟练工 | 工时 | 56 | 0 | 0 | 0 | 计价 | 按实计算
3045 | 人工 | 乙供 | 9101104 | 普工 | 工时 | 70 | 0 | 0 | 0 | 计价 | 按实计算
3045 | 材料 | 乙供 | C00000039 | 水 | m³ | 150 | 0 | 0 | 0 | 计价 | 按实计算
3045 | 材料 | 乙供 | C00000044 | 碎石 | m³ | 92 | 0 | 0 | 0 | 计价 | 按实计算
3045 | 材料 | 乙供 | C00000327 | 建筑工程其他材料费 | 元 | 150 | 1 | 1 | 0 | 计价 | 按实计算
3045 | 机械 | 乙供 | J0100006 | 装载机 1.0m³ | 台时 | 16.3 | 17.63 | 17.63 | 0 | 计价 | 按实计算
3045 | 机械 | 乙供 | J0200013 | 振冲器 ZCQ-30 | 台时 | 17.89 | 8.21 | 8.21 | 0 | 计价 | 按实计算
3045 | 机械 | 乙供 | J0500006 | 汽车式起重机 16t | 台时 | 19.14 | 64.89 | 64.89 | 0 | 计价 | 按实计算
3045 | 机械 | 乙供 | J0600007 | 潜水泵 7kW | 台时 | 11.7 | 5.13 | 5.13 | 0 | 计价 | 按实计算
3045 | 机械 | 乙供 | J0600009 | 污水泵 4kW | 台时 | 17.89 | 1.5 | 1.5 | 0 | 计价 | 按实计算
3045 | 机械 | 乙供 | J0600011 | 离心水泵 14kW | 台时 | 17.89 | 2.51 | 2.51 | 0 | 计价 | 按实计算
3045 | 机械 | 乙供 | J0800007 | 建筑工程其他机械使用费 | 元 | 180 | 1 | 1 | 0 | 计价 | 按实计算
3046 | 人工 | 乙供 | 9101101 | 高级熟练工 | 工时 | 8 | 0 | 0 | 0 | 计价 | 按实计算
3046 | 人工 | 乙供 | 9101102 | 熟练工 | 工时 | 11 | 0 | 0 | 0 | 计价 | 按实计算
3046 | 人工 | 乙供 | 9101103 | 半熟练工 | 工时 | 60 | 0 | 0 | 0 | 计价 | 按实计算
3046 | 人工 | 乙供 | 9101104 | 普工 | 工时 | 75 | 0 | 0 | 0 | 计价 | 按实计算
3046 | 材料 | 乙供 | C00000039 | 水 | m³ | 150 | 0 | 0 | 0 | 计价 | 按实计算
3046 | 材料 | 乙供 | C00000044 | 碎石 | m³ | 100 | 0 | 0 | 0 | 计价 | 按实计算
3046 | 材料 | 乙供 | C00000327 | 建筑工程其他材料费 | 元 | 150 | 1 | 1 | 0 | 计价 | 按实计算
3046 | 机械 | 乙供 | J0100006 | 装载机 1.0m³ | 台时 | 17.62 | 17.63 | 17.63 | 0 | 计价 | 按实计算
3046 | 机械 | 乙供 | J0200013 | 振冲器 ZCQ-30 | 台时 | 19.3 | 8.21 | 8.21 | 0 | 计价 | 按实计算
3046 | 机械 | 乙供 | J0500006 | 汽车式起重机 16t | 台时 | 20.37 | 64.89 | 64.89 | 0 | 计价 | 按实计算
3046 | 机械 | 乙供 | J0600007 | 潜水泵 7kW | 台时 | 11.7 | 5.13 | 5.13 | 0 | 计价 | 按实计算
3046 | 机械 | 乙供 | J0600009 | 污水泵 4kW | 台时 | 19.3 | 1.5 | 1.5 | 0 | 计价 | 按实计算
3046 | 机械 | 乙供 | J0600011 | 离心水泵 14kW | 台时 | 19.3 | 2.51 | 2.51 | 0 | 计价 | 按实计算
3046 | 机械 | 乙供 | J0800007 | 建筑工程其他机械使用费 | 元 | 180 | 1 | 1 | 0 | 计价 | 按实计算
3047 | 人工 | 乙供 | 9101101 | 高级熟练工 | 工时 | 7 | 0 | 0 | 0 | 计价 | 按实计算
3047 | 人工 | 乙供 | 9101102 | 熟练工 | 工时 | 10 | 0 | 0 | 0 | 计价 | 按实计算
3047 | 人工 | 乙供 | 9101103 | 半熟练工 | 工时 | 54 | 0 | 0 | 0 | 计价 | 按实计算
3047 | 人工 | 乙供 | 9101104 | 普工 | 工时 | 68 | 0 | 0 | 0 | 计价 | 按实计算
3047 | 材料 | 乙供 | C00000039 | 水 | m³ | 120 | 0 | 0 | 0 | 计价 | 按实计算
3047 | 材料 | 乙供 | C00000044 | 碎石 | m³ | 125 | 0 | 0 | 0 | 计价 | 按实计算
3047 | 材料 | 乙供 | C00000327 | 建筑工程其他材料费 | 元 | 110 | 1 | 1 | 0 | 计价 | 按实计算
3047 | 机械 | 乙供 | J0100007 | 装载机 1.5m³ | 台时 | 13.53 | 21.42 | 21.42 | 0 | 计价 | 按实计算
3047 | 机械 | 乙供 | J0200023 | 振冲器 ZCQ-75 | 台时 | 13.7 | 15.34 | 15.34 | 0 | 计价 | 按实计算
3047 | 机械 | 乙供 | J0500008 | 汽车式起重机 25t | 台时 | 15 | 66.08 | 66.08 | 0 | 计价 | 按实计算
3047 | 机械 | 乙供 | J0600007 | 潜水泵 7kW | 台时 | 9.36 | 5.13 | 5.13 | 0 | 计价 | 按实计算
3047 | 机械 | 乙供 | J0600024 | 污水泵 22kW | 台时 | 13.7 | 0 | 0 | 0 | 计价 | 按实计算
3047 | 机械 | 乙供 | J0600023 | 离心水泵 22kW | 台时 | 13.7 | 2.71 | 2.71 | 0 | 计价 | 按实计算
3047 | 机械 | 乙供 | J0800007 | 建筑工程其他机械使用费 | 元 | 130 | 1 | 1 | 0 | 计价 | 按实计算
3048 | 人工 | 乙供 | 9101101 | 高级熟练工 | 工时 | 8 | 0 | 0 | 0 | 计价 | 按实计算
3048 | 人工 | 乙供 | 9101102 | 熟练工 | 工时 | 11 | 0 | 0 | 0 | 计价 | 按实计算
3048 | 人工 | 乙供 | 9101103 | 半熟练工 | 工时 | 62 | 0 | 0 | 0 | 计价 | 按实计算
3048 | 人工 | 乙供 | 9101104 | 普工 | 工时 | 78 | 0 | 0 | 0 | 计价 | 按实计算
3048 | 材料 | 乙供 | C00000039 | 水 | m³ | 130 | 0 | 0 | 0 | 计价 | 按实计算
3048 | 材料 | 乙供 | C00000044 | 碎石 | m³ | 125 | 0 | 0 | 0 | 计价 | 按实计算
3048 | 材料 | 乙供 | C00000327 | 建筑工程其他材料费 | 元 | 110 | 1 | 1 | 0 | 计价 | 按实计算
3048 | 机械 | 乙供 | J0100007 | 装载机 1.5m³ | 台时 | 14.33 | 21.42 | 21.42 | 0 | 计价 | 按实计算
3048 | 机械 | 乙供 | J0200023 | 振冲器 ZCQ-75 | 台时 | 16.13 | 15.34 | 15.34 | 0 | 计价 | 按实计算
3048 | 机械 | 乙供 | J0500008 | 汽车式起重机 25t | 台时 | 17.69 | 66.08 | 66.08 | 0 | 计价 | 按实计算
3048 | 机械 | 乙供 | J0600007 | 潜水泵 7kW | 台时 | 10.76 | 5.13 | 5.13 | 0 | 计价 | 按实计算
3048 | 机械 | 乙供 | J0600024 | 污水泵 22kW | 台时 | 16.13 | 0 | 0 | 0 | 计价 | 按实计算
3048 | 机械 | 乙供 | J0600023 | 离心水泵 22kW | 台时 | 16.13 | 2.71 | 2.71 | 0 | 计价 | 按实计算
3048 | 机械 | 乙供 | J0800007 | 建筑工程其他机械使用费 | 元 | 130 | 1 | 1 | 0 | 计价 | 按实计算
3049 | 人工 | 乙供 | 9101101 | 高级熟练工 | 工时 | 9 | 0 | 0 | 0 | 计价 | 按实计算
3049 | 人工 | 乙供 | 9101102 | 熟练工 | 工时 | 12 | 0 | 0 | 0 | 计价 | 按实计算
3049 | 人工 | 乙供 | 9101103 | 半熟练工 | 工时 | 67 | 0 | 0 | 0 | 计价 | 按实计算
3049 | 人工 | 乙供 | 9101104 | 普工 | 工时 | 84 | 0 | 0 | 0 | 计价 | 按实计算
3049 | 材料 | 乙供 | C00000039 | 水 | m³ | 150 | 0 | 0 | 0 | 计价 | 按实计算
3049 | 材料 | 乙供 | C00000044 | 碎石 | m³ | 125 | 0 | 0 | 0 | 计价 | 按实计算
3049 | 材料 | 乙供 | C00000327 | 建筑工程其他材料费 | 元 | 150 | 1 | 1 | 0 | 计价 | 按实计算
3049 | 机械 | 乙供 | J0100007 | 装载机 1.5m³ | 台时 | 15.25 | 21.42 | 21.42 | 0 | 计价 | 按实计算
3049 | 机械 | 乙供 | J0200023 | 振冲器 ZCQ-75 | 台时 | 17.57 | 15.34 | 15.34 | 0 | 计价 | 按实计算
3049 | 机械 | 乙供 | J0500008 | 汽车式起重机 25t | 台时 | 18.84 | 66.08 | 66.08 | 0 | 计价 | 按实计算
3049 | 机械 | 乙供 | J0600007 | 潜水泵 7kW | 台时 | 11.91 | 5.13 | 5.13 | 0 | 计价 | 按实计算
3049 | 机械 | 乙供 | J0600024 | 污水泵 22kW | 台时 | 17.57 | 0 | 0 | 0 | 计价 | 按实计算
3049 | 机械 | 乙供 | J0600023 | 离心水泵 22kW | 台时 | 17.57 | 2.71 | 2.71 | 0 | 计价 | 按实计算
3049 | 机械 | 乙供 | J0800007 | 建筑工程其他机械使用费 | 元 | 170 | 1 | 1 | 0 | 计价 | 按实计算
3050 | 人工 | 乙供 | 9101101 | 高级熟练工 | 工时 | 6 | 0 | 0 | 0 | 计价 | 按实计算
3050 | 人工 | 乙供 | 9101102 | 熟练工 | 工时 | 8 | 0 | 0 | 0 | 计价 | 按实计算
3050 | 人工 | 乙供 | 9101103 | 半熟练工 | 工时 | 47 | 0 | 0 | 0 | 计价 | 按实计算
3050 | 人工 | 乙供 | 9101104 | 普工 | 工时 | 59 | 0 | 0 | 0 | 计价 | 按实计算
3050 | 材料 | 乙供 | C00000039 | 水 | m³ | 150 | 0 | 0 | 0 | 计价 | 按实计算
3050 | 材料 | 乙供 | C00000044 | 碎石 | m³ | 120 | 0 | 0 | 0 | 计价 | 按实计算
3050 | 材料 | 乙供 | C00000327 | 建筑工程其他材料费 | 元 | 110 | 1 | 1 | 0 | 计价 | 按实计算
3050 | 机械 | 乙供 | J0100007 | 装载机 1.5m³ | 台时 | 11.22 | 21.42 | 21.42 | 0 | 计价 | 按实计算
3050 | 机械 | 乙供 | J0200023 | 振冲器 ZCQ-75 | 台时 | 12.22 | 15.34 | 15.34 | 0 | 计价 | 按实计算
3050 | 机械 | 乙供 | J0500008 | 汽车式起重机 25t | 台时 | 13.49 | 66.08 | 66.08 | 0 | 计价 | 按实计算
3050 | 机械 | 乙供 | J0600007 | 潜水泵 7kW | 台时 | 8.31 | 5.13 | 5.13 | 0 | 计价 | 按实计算
3050 | 机械 | 乙供 | J0600024 | 污水泵 22kW | 台时 | 12.22 | 0 | 0 | 0 | 计价 | 按实计算
3050 | 机械 | 乙供 | J0600023 | 离心水泵 22kW | 台时 | 12.22 | 2.71 | 2.71 | 0 | 计价 | 按实计算
3050 | 机械 | 乙供 | J0800007 | 建筑工程其他机械使用费 | 元 | 180 | 1 | 1 | 0 | 计价 | 按实计算
3051 | 人工 | 乙供 | 9101101 | 高级熟练工 | 工时 | 10 | 0 | 0 | 0 | 计价 | 按实计算
3051 | 人工 | 乙供 | 9101102 | 熟练工 | 工时 | 13 | 0 | 0 | 0 | 计价 | 按实计算
3051 | 人工 | 乙供 | 9101103 | 半熟练工 | 工时 | 75 | 0 | 0 | 0 | 计价 | 按实计算
3051 | 人工 | 乙供 | 9101104 | 普工 | 工时 | 94 | 0 | 0 | 0 | 计价 | 按实计算
3051 | 材料 | 乙供 | C00000039 | 水 | m³ | 120 | 0 | 0 | 0 | 计价 | 按实计算
3051 | 材料 | 乙供 | C00000044 | 碎石 | m³ | 140 | 0 | 0 | 0 | 计价 | 按实计算
3051 | 材料 | 乙供 | C00000327 | 建筑工程其他材料费 | 元 | 150 | 1 | 1 | 0 | 计价 | 按实计算
3051 | 机械 | 乙供 | J0100007 | 装载机 1.5m³ | 台时 | 17.46 | 21.42 | 21.42 | 0 | 计价 | 按实计算
3051 | 机械 | 乙供 | J0200023 | 振冲器 ZCQ-75 | 台时 | 19.37 | 15.34 | 15.34 | 0 | 计价 | 按实计算
3051 | 机械 | 乙供 | J0500008 | 汽车式起重机 25t | 台时 | 21.32 | 66.08 | 66.08 | 0 | 计价 | 按实计算
3051 | 机械 | 乙供 | J0600007 | 潜水泵 7kW | 台时 | 9.36 | 5.13 | 5.13 | 0 | 计价 | 按实计算
3051 | 机械 | 乙供 | J0600024 | 污水泵 22kW | 台时 | 19.37 | 0 | 0 | 0 | 计价 | 按实计算
3051 | 机械 | 乙供 | J0600023 | 离心水泵 22kW | 台时 | 19.37 | 2.71 | 2.71 | 0 | 计价 | 按实计算
3051 | 机械 | 乙供 | J0800007 | 建筑工程其他机械使用费 | 元 | 170 | 1 | 1 | 0 | 计价 | 按实计算
4001 | 人工 | 乙供 | 9101101 | 高级熟练工 | 工时 | 6 | 0 | 0 | 0 | 计价 | 按实计算
4001 | 人工 | 乙供 | 9101102 | 熟练工 | 工时 | 31 | 0 | 0 | 0 | 计价 | 按实计算
4001 | 人工 | 乙供 | 9101103 | 半熟练工 | 工时 | 35 | 0 | 0 | 0 | 计价 | 按实计算
4001 | 人工 | 乙供 | 9101104 | 普工 | 工时 | 50 | 0 | 0 | 0 | 计价 | 按实计算
4001 | 材料 | 乙供 | C00000037 | 混凝土 | m³ | 10.5 | 0 | 0 | 0 | 计价 | 按实计算
4001 | 材料 | 乙供 | C00000327 | 建筑工程其他材料费 | 元 | 55 | 1 | 1 | 0 | 计价 | 按实计算
4001 | 机械 | 乙供 | J0300016 | 振捣器 平板式 | 台时 | 4.92 | 1.05 | 1.05 | 0 | 计价 | 按实计算
4001 | 机械 | 乙供 | J0400002 | 载重汽车 5t | 台时 | 0.66 | 18.49 | 18.49 | 0 | 计价 | 按实计算
4001 | 机械 | 乙供 | J0700018 | 木工圆锯机 ø1000mm | 台时 | 1.14 | 2.33 | 2.33 | 0 | 计价 | 按实计算
4001 | 机械 | 乙供 | J0700045 | 混凝土拌制 | m³ | 10.2 | 0 | 0 | 0 | 计价 | 按实计算
4001 | 机械 | 乙供 | J0700046 | 混凝土运输 | m³ | 10.2 | 0 | 0 | 0 | 计价 | 按实计算
4001 | 机械 | 乙供 | J0800007 | 建筑工程其他机械使用费 | 元 | 3 | 1 | 1 | 0 | 计价 | 按实计算
4002 | 人工 | 乙供 | 9101101 | 高级熟练工 | 工时 | 7 | 0 | 0 | 0 | 计价 | 按实计算
4002 | 人工 | 乙供 | 9101102 | 熟练工 | 工时 | 34 | 0 | 0 | 0 | 计价 | 按实计算
4002 | 人工 | 乙供 | 9101103 | 半熟练工 | 工时 | 39 | 0 | 0 | 0 | 计价 | 按实计算
4002 | 人工 | 乙供 | 9101104 | 普工 | 工时 | 55 | 0 | 0 | 0 | 计价 | 按实计算
4002 | 材料 | 乙供 | C00000037 | 混凝土 | m³ | 10.8 | 0 | 0 | 0 | 计价 | 按实计算
4002 | 材料 | 乙供 | C00000327 | 建筑工程其他材料费 | 元 | 55 | 1 | 1 | 0 | 计价 | 按实计算
4002 | 机械 | 乙供 | J0300016 | 振捣器 平板式 | 台时 | 6.45 | 1.05 | 1.05 | 0 | 计价 | 按实计算
4002 | 机械 | 乙供 | J0400002 | 载重汽车 5t | 台时 | 0.66 | 18.49 | 18.49 | 0 | 计价 | 按实计算
4002 | 机械 | 乙供 | J0700018 | 木工圆锯机 ø1000mm | 台时 | 1.14 | 2.33 | 2.33 | 0 | 计价 | 按实计算
4002 | 机械 | 乙供 | J0700045 | 混凝土拌制 | m³ | 10.5 | 0 | 0 | 0 | 计价 | 按实计算
4002 | 机械 | 乙供 | J0700046 | 混凝土运输 | m³ | 10.5 | 0 | 0 | 0 | 计价 | 按实计算
4002 | 机械 | 乙供 | J0800007 | 建筑工程其他机械使用费 | 元 | 3 | 1 | 1 | 0 | 计价 | 按实计算
4003 | 人工 | 乙供 | 9101101 | 高级熟练工 | 工时 | 8 | 0 | 0 | 0 | 计价 | 按实计算
4003 | 人工 | 乙供 | 9101102 | 熟练工 | 工时 | 41 | 0 | 0 | 0 | 计价 | 按实计算
4003 | 人工 | 乙供 | 9101103 | 半熟练工 | 工时 | 48 | 0 | 0 | 0 | 计价 | 按实计算
4003 | 人工 | 乙供 | 9101104 | 普工 | 工时 | 67 | 0 | 0 | 0 | 计价 | 按实计算
4003 | 材料 | 乙供 | C00000037 | 混凝土 | m³ | 10.3 | 0 | 0 | 0 | 计价 | 按实计算
4003 | 材料 | 乙供 | C00000327 | 建筑工程其他材料费 | 元 | 54 | 1 | 1 | 0 | 计价 | 按实计算
4003 | 材料 | 乙供 | C00000018 | 组合钢模板 | kg | 16 | 0 | 0 | 0 | 计价 | 按实计算
4003 | 材料 | 乙供 | C00000045 | 预埋件 | kg | 10 | 0 | 0 | 0 | 计价 | 按实计算
4003 | 材料 | 乙供 | C00000246 | 板枋材 | m³ | 0.08 | 0 | 0 | 0 | 计价 | 按实计算
4003 | 材料 | 乙供 | C00000247 | 卡扣件 | kg | 2.69 | 0 | 0 | 0 | 计价 | 按实计算
4003 | 材料 | 乙供 | C00000248 | 铁钉 | kg | 2.05 | 0 | 0 | 0 | 计价 | 按实计算
4003 | 机械 | 乙供 | J0400002 | 载重汽车 5t | 台时 | 0.66 | 18.49 | 18.49 | 0 | 计价 | 按实计算
4003 | 机械 | 乙供 | J0700018 | 木工圆锯机 ø1000mm | 台时 | 0.18 | 2.33 | 2.33 | 0 | 计价 | 按实计算
4003 | 机械 | 乙供 | J0700045 | 混凝土拌制 | m³ | 10 | 0 | 0 | 0 | 计价 | 按实计算
4003 | 机械 | 乙供 | J0700046 | 混凝土运输 | m³ | 10 | 0 | 0 | 0 | 计价 | 按实计算
4003 | 机械 | 乙供 | J0800007 | 建筑工程其他机械使用费 | 元 | 3 | 1 | 1 | 0 | 计价 | 按实计算
4003 | 机械 | 乙供 | J0300015 | 振捣器 插入式 | 台时 | 4.92 | 1.99 | 1.99 | 0 | 计价 | 按实计算
4003 | 机械 | 乙供 | J0500002 | 汽车式起重机 5t | 台时 | 0.48 | 26.84 | 26.84 | 0 | 计价 | 按实计算
4004 | 人工 | 乙供 | 9101101 | 高级熟练工 | 工时 | 6 | 0 | 0 | 0 | 计价 | 按实计算
4004 | 人工 | 乙供 | 9101102 | 熟练工 | 工时 | 31 | 0 | 0 | 0 | 计价 | 按实计算
4004 | 人工 | 乙供 | 9101103 | 半熟练工 | 工时 | 35 | 0 | 0 | 0 | 计价 | 按实计算
4004 | 人工 | 乙供 | 9101104 | 普工 | 工时 | 50 | 0 | 0 | 0 | 计价 | 按实计算
4004 | 材料 | 乙供 | C00000037 | 混凝土 | m³ | 10.3 | 0 | 0 | 0 | 计价 | 按实计算
4004 | 材料 | 乙供 | C00000327 | 建筑工程其他材料费 | 元 | 60 | 1 | 1 | 0 | 计价 | 按实计算
4004 | 材料 | 乙供 | C00000018 | 组合钢模板 | kg | 18.5 | 0 | 0 | 0 | 计价 | 按实计算
4004 | 材料 | 乙供 | C00000045 | 预埋件 | kg | 90 | 0 | 0 | 0 | 计价 | 按实计算
4004 | 材料 | 乙供 | C00000246 | 板枋材 | m³ | 0.13 | 0 | 0 | 0 | 计价 | 按实计算
4004 | 材料 | 乙供 | C00000247 | 卡扣件 | kg | 6.22 | 0 | 0 | 0 | 计价 | 按实计算
4004 | 材料 | 乙供 | C00000248 | 铁钉 | kg | 3.5 | 0 | 0 | 0 | 计价 | 按实计算
4004 | 机械 | 乙供 | J0400002 | 载重汽车 5t | 台时 | 0.66 | 18.49 | 18.49 | 0 | 计价 | 按实计算
4004 | 机械 | 乙供 | J0700018 | 木工圆锯机 ø1000mm | 台时 | 0.72 | 2.33 | 2.33 | 0 | 计价 | 按实计算
4004 | 机械 | 乙供 | J0700045 | 混凝土拌制 | m³ | 10 | 0 | 0 | 0 | 计价 | 按实计算
4004 | 机械 | 乙供 | J0700046 | 混凝土运输 | m³ | 10 | 0 | 0 | 0 | 计价 | 按实计算
4004 | 机械 | 乙供 | J0800007 | 建筑工程其他机械使用费 | 元 | 3 | 1 | 1 | 0 | 计价 | 按实计算
4004 | 机械 | 乙供 | J0300015 | 振捣器 插入式 | 台时 | 4.92 | 1.99 | 1.99 | 0 | 计价 | 按实计算
4004 | 机械 | 乙供 | J0500002 | 汽车式起重机 5t | 台时 | 0.3 | 26.84 | 26.84 | 0 | 计价 | 按实计算
4005 | 人工 | 乙供 | 9101101 | 高级熟练工 | 工时 | 5 | 0 | 0 | 0 | 计价 | 按实计算
4005 | 人工 | 乙供 | 9101102 | 熟练工 | 工时 | 23 | 0 | 0 | 0 | 计价 | 按实计算
4005 | 人工 | 乙供 | 9101103 | 半熟练工 | 工时 | 26 | 0 | 0 | 0 | 计价 | 按实计算
4005 | 人工 | 乙供 | 9101104 | 普工 | 工时 | 37 | 0 | 0 | 0 | 计价 | 按实计算
4005 | 材料 | 乙供 | C00000037 | 混凝土 | m³ | 10.3 | 0 | 0 | 0 | 计价 | 按实计算
4005 | 材料 | 乙供 | C00000327 | 建筑工程其他材料费 | 元 | 103 | 1 | 1 | 0 | 计价 | 按实计算
4005 | 材料 | 乙供 | C00000018 | 组合钢模板 | kg | 29.39 | 0 | 0 | 0 | 计价 | 按实计算
4005 | 材料 | 乙供 | C00000045 | 预埋件 | kg | 61.7 | 0 | 0 | 0 | 计价 | 按实计算
4005 | 材料 | 乙供 | C00000246 | 板枋材 | m³ | 0.17 | 0 | 0 | 0 | 计价 | 按实计算
4005 | 材料 | 乙供 | C00000247 | 卡扣件 | kg | 8.4 | 0 | 0 | 0 | 计价 | 按实计算
4005 | 材料 | 乙供 | C00000248 | 铁钉 | kg | 1.69 | 0 | 0 | 0 | 计价 | 按实计算
4005 | 机械 | 乙供 | J0400002 | 载重汽车 5t | 台时 | 0.5 | 18.49 | 18.49 | 0 | 计价 | 按实计算
4005 | 机械 | 乙供 | J0700018 | 木工圆锯机 ø1000mm | 台时 | 0.94 | 2.33 | 2.33 | 0 | 计价 | 按实计算
4005 | 机械 | 乙供 | J0700045 | 混凝土拌制 | m³ | 10 | 0 | 0 | 0 | 计价 | 按实计算
4005 | 机械 | 乙供 | J0700046 | 混凝土运输 | m³ | 10 | 0 | 0 | 0 | 计价 | 按实计算
4005 | 机械 | 乙供 | J0800007 | 建筑工程其他机械使用费 | 元 | 3 | 1 | 1 | 0 | 计价 | 按实计算
4005 | 机械 | 乙供 | J0300015 | 振捣器 插入式 | 台时 | 4.85 | 1.99 | 1.99 | 0 | 计价 | 按实计算
4005 | 机械 | 乙供 | J0500002 | 汽车式起重机 5t | 台时 | 0.38 | 26.84 | 26.84 | 0 | 计价 | 按实计算
4006 | 人工 | 乙供 | 9101101 | 高级熟练工 | 工时 | 6 | 0 | 0 | 0 | 计价 | 按实计算
4006 | 人工 | 乙供 | 9101102 | 熟练工 | 工时 | 32 | 0 | 0 | 0 | 计价 | 按实计算
4006 | 人工 | 乙供 | 9101103 | 半熟练工 | 工时 | 37 | 0 | 0 | 0 | 计价 | 按实计算
4006 | 人工 | 乙供 | 9101104 | 普工 | 工时 | 52 | 0 | 0 | 0 | 计价 | 按实计算
4006 | 材料 | 乙供 | C00000037 | 混凝土 | m³ | 10.3 | 0 | 0 | 0 | 计价 | 按实计算
4006 | 材料 | 乙供 | C00000327 | 建筑工程其他材料费 | 元 | 67 | 1 | 1 | 0 | 计价 | 按实计算
4006 | 材料 | 乙供 | C00000018 | 组合钢模板 | kg | 38.1 | 0 | 0 | 0 | 计价 | 按实计算
4006 | 材料 | 乙供 | C00000246 | 板枋材 | m³ | 0.04 | 0 | 0 | 0 | 计价 | 按实计算
4006 | 材料 | 乙供 | C00000247 | 卡扣件 | kg | 5.3 | 0 | 0 | 0 | 计价 | 按实计算
4006 | 材料 | 乙供 | C00000248 | 铁钉 | kg | 2.7 | 0 | 0 | 0 | 计价 | 按实计算
4006 | 机械 | 乙供 | J0400002 | 载重汽车 5t | 台时 | 0.44 | 18.49 | 18.49 | 0 | 计价 | 按实计算
4006 | 机械 | 乙供 | J0700018 | 木工圆锯机 ø1000mm | 台时 | 0.09 | 2.33 | 2.33 | 0 | 计价 | 按实计算
4006 | 机械 | 乙供 | J0700045 | 混凝土拌制 | m³ | 10 | 0 | 0 | 0 | 计价 | 按实计算
4006 | 机械 | 乙供 | J0700046 | 混凝土运输 | m³ | 10 | 0 | 0 | 0 | 计价 | 按实计算
4006 | 机械 | 乙供 | J0800007 | 建筑工程其他机械使用费 | 元 | 3 | 1 | 1 | 0 | 计价 | 按实计算
4006 | 机械 | 乙供 | J0300015 | 振捣器 插入式 | 台时 | 4.85 | 1.99 | 1.99 | 0 | 计价 | 按实计算
4006 | 机械 | 乙供 | J0500002 | 汽车式起重机 5t | 台时 | 0.32 | 26.84 | 26.84 | 0 | 计价 | 按实计算
4007 | 人工 | 乙供 | 9101101 | 高级熟练工 | 工时 | 5 | 0 | 0 | 0 | 计价 | 按实计算
4007 | 人工 | 乙供 | 9101102 | 熟练工 | 工时 | 24 | 0 | 0 | 0 | 计价 | 按实计算
4007 | 人工 | 乙供 | 9101103 | 半熟练工 | 工时 | 28 | 0 | 0 | 0 | 计价 | 按实计算
4007 | 人工 | 乙供 | 9101104 | 普工 | 工时 | 39 | 0 | 0 | 0 | 计价 | 按实计算
4007 | 材料 | 乙供 | C00000037 | 混凝土 | m³ | 10.3 | 0 | 0 | 0 | 计价 | 按实计算
4007 | 材料 | 乙供 | C00000327 | 建筑工程其他材料费 | 元 | 61 | 1 | 1 | 0 | 计价 | 按实计算
4007 | 材料 | 乙供 | C00000018 | 组合钢模板 | kg | 39.6 | 0 | 0 | 0 | 计价 | 按实计算
4007 | 材料 | 乙供 | C00000246 | 板枋材 | m³ | 0.04 | 0 | 0 | 0 | 计价 | 按实计算
4007 | 材料 | 乙供 | C00000247 | 卡扣件 | kg | 4.6 | 0 | 0 | 0 | 计价 | 按实计算
4007 | 材料 | 乙供 | C00000248 | 铁钉 | kg | 2.2 | 0 | 0 | 0 | 计价 | 按实计算
4007 | 机械 | 乙供 | J0400002 | 载重汽车 5t | 台时 | 0.44 | 18.49 | 18.49 | 0 | 计价 | 按实计算
4007 | 机械 | 乙供 | J0700018 | 木工圆锯机 ø1000mm | 台时 | 0.09 | 2.33 | 2.33 | 0 | 计价 | 按实计算
4007 | 机械 | 乙供 | J0700045 | 混凝土拌制 | m³ | 10 | 0 | 0 | 0 | 计价 | 按实计算
4007 | 机械 | 乙供 | J0700046 | 混凝土运输 | m³ | 10 | 0 | 0 | 0 | 计价 | 按实计算
4007 | 机械 | 乙供 | J0800007 | 建筑工程其他机械使用费 | 元 | 3 | 1 | 1 | 0 | 计价 | 按实计算
4007 | 机械 | 乙供 | J0300015 | 振捣器 插入式 | 台时 | 4.85 | 1.99 | 1.99 | 0 | 计价 | 按实计算
4007 | 机械 | 乙供 | J0500002 | 汽车式起重机 5t | 台时 | 0.32 | 26.84 | 26.84 | 0 | 计价 | 按实计算
4008 | 人工 | 乙供 | 9101101 | 高级熟练工 | 工时 | 6 | 0 | 0 | 0 | 计价 | 按实计算
4008 | 人工 | 乙供 | 9101102 | 熟练工 | 工时 | 32 | 0 | 0 | 0 | 计价 | 按实计算
4008 | 人工 | 乙供 | 9101103 | 半熟练工 | 工时 | 37 | 0 | 0 | 0 | 计价 | 按实计算
4008 | 人工 | 乙供 | 9101104 | 普工 | 工时 | 52 | 0 | 0 | 0 | 计价 | 按实计算
4008 | 材料 | 乙供 | C00000037 | 混凝土 | m³ | 8.24 | 0 | 0 | 0 | 计价 | 按实计算
4008 | 材料 | 乙供 | C00000327 | 建筑工程其他材料费 | 元 | 55 | 1 | 1 | 0 | 计价 | 按实计算
4008 | 材料 | 乙供 | C00000246 | 板枋材 | m³ | 0.2 | 0 | 0 | 0 | 计价 | 按实计算
4008 | 材料 | 乙供 | C00000248 | 铁钉 | kg | 2.73 | 0 | 0 | 0 | 计价 | 按实计算
4008 | 材料 | 乙供 | C00000046 | 块石 | m³ | 2.2 | 0 | 0 | 0 | 计价 | 按实计算
4008 | 机械 | 乙供 | J0400002 | 载重汽车 5t | 台时 | 0.66 | 18.49 | 18.49 | 0 | 计价 | 按实计算
4008 | 机械 | 乙供 | J0700018 | 木工圆锯机 ø1000mm | 台时 | 1.14 | 2.33 | 2.33 | 0 | 计价 | 按实计算
4008 | 机械 | 乙供 | J0700045 | 混凝土拌制 | m³ | 8.8 | 0 | 0 | 0 | 计价 | 按实计算
4008 | 机械 | 乙供 | J0700046 | 混凝土运输 | m³ | 8.8 | 0 | 0 | 0 | 计价 | 按实计算
4008 | 机械 | 乙供 | J0800007 | 建筑工程其他机械使用费 | 元 | 3 | 1 | 1 | 0 | 计价 | 按实计算
4008 | 机械 | 乙供 | J0300015 | 振捣器 插入式 | 台时 | 3.94 | 1.99 | 1.99 | 0 | 计价 | 按实计算
4009 | 人工 | 乙供 | 9101101 | 高级熟练工 | 工时 | 8 | 0 | 0 | 0 | 计价 | 按实计算
4009 | 人工 | 乙供 | 9101102 | 熟练工 | 工时 | 51 | 0 | 0 | 0 | 计价 | 按实计算
4009 | 人工 | 乙供 | 9101103 | 半熟练工 | 工时 | 197 | 0 | 0 | 0 | 计价 | 按实计算
4009 | 人工 | 乙供 | 9101104 | 普工 | 工时 | 138 | 0 | 0 | 0 | 计价 | 按实计算
4009 | 材料 | 乙供 | C00000021 | 钢模板 | kg | 157 | 0 | 0 | 0 | 计价 | 按实计算
4009 | 材料 | 乙供 | C00000037 | 混凝土 | m³ | 10.3 | 0 | 0 | 0 | 计价 | 按实计算
4009 | 材料 | 乙供 | C00000039 | 水 | m³ | 14 | 0 | 0 | 0 | 计价 | 按实计算
4009 | 材料 | 乙供 | C00000246 | 板枋材 | m³ | 0.22 | 0 | 0 | 0 | 计价 | 按实计算
4009 | 材料 | 乙供 | C00000248 | 铁钉 | kg | 2.96 | 0 | 0 | 0 | 计价 | 按实计算
4009 | 材料 | 乙供 | C00000272 | 铁丝 | kg | 3.46 | 0 | 0 | 0 | 计价 | 按实计算
4009 | 材料 | 乙供 | C00000327 | 建筑工程其他材料费 | 元 | 60 | 1 | 1 | 0 | 计价 | 按实计算
4009 | 机械 | 乙供 | J0300015 | 振捣器 插入式 | 台时 | 7.5 | 1.99 | 1.99 | 0 | 计价 | 按实计算
4009 | 机械 | 乙供 | J0400001 | 载重汽车 4t | 台时 | 3.25 | 16.25 | 16.25 | 0 | 计价 | 按实计算
4009 | 机械 | 乙供 | J0500002 | 汽车式起重机 5t | 台时 | 1.97 | 26.84 | 26.84 | 0 | 计价 | 按实计算
4009 | 机械 | 乙供 | J0700018 | 木工圆锯机 ø1000mm | 台时 | 0.66 | 2.33 | 2.33 | 0 | 计价 | 按实计算
4009 | 机械 | 乙供 | J0700045 | 混凝土拌制 | m³ | 10 | 0 | 0 | 0 | 计价 | 按实计算
4009 | 机械 | 乙供 | J0700046 | 混凝土运输 | m³ | 10 | 0 | 0 | 0 | 计价 | 按实计算
4009 | 机械 | 乙供 | J0800007 | 建筑工程其他机械使用费 | 元 | 12 | 1 | 1 | 0 | 计价 | 按实计算
4010 | 人工 | 乙供 | 9101101 | 高级熟练工 | 工时 | 5 | 0 | 0 | 0 | 计价 | 按实计算
4010 | 人工 | 乙供 | 9101102 | 熟练工 | 工时 | 34 | 0 | 0 | 0 | 计价 | 按实计算
4010 | 人工 | 乙供 | 9101103 | 半熟练工 | 工时 | 132 | 0 | 0 | 0 | 计价 | 按实计算
4010 | 人工 | 乙供 | 9101104 | 普工 | 工时 | 92 | 0 | 0 | 0 | 计价 | 按实计算
4010 | 材料 | 乙供 | C00000021 | 钢模板 | kg | 91.11 | 0 | 0 | 0 | 计价 | 按实计算
4010 | 材料 | 乙供 | C00000037 | 混凝土 | m³ | 10.3 | 0 | 0 | 0 | 计价 | 按实计算
4010 | 材料 | 乙供 | C00000039 | 水 | m³ | 15 | 0 | 0 | 0 | 计价 | 按实计算
4010 | 材料 | 乙供 | C00000246 | 板枋材 | m³ | 0.19 | 0 | 0 | 0 | 计价 | 按实计算
4010 | 材料 | 乙供 | C00000248 | 铁钉 | kg | 2.47 | 0 | 0 | 0 | 计价 | 按实计算
4010 | 材料 | 乙供 | C00000272 | 铁丝 | kg | 0.36 | 0 | 0 | 0 | 计价 | 按实计算
4010 | 材料 | 乙供 | C00000327 | 建筑工程其他材料费 | 元 | 50 | 1 | 1 | 0 | 计价 | 按实计算
4010 | 机械 | 乙供 | J0400001 | 载重汽车 4t | 台时 | 1.06 | 16.25 | 16.25 | 0 | 计价 | 按实计算
4010 | 机械 | 乙供 | J0500002 | 汽车式起重机 5t | 台时 | 0.56 | 26.84 | 26.84 | 0 | 计价 | 按实计算
4010 | 机械 | 乙供 | J0700018 | 木工圆锯机 ø1000mm | 台时 | 0.54 | 2.33 | 2.33 | 0 | 计价 | 按实计算
4010 | 机械 | 乙供 | J0700045 | 混凝土拌制 | m³ | 10 | 0 | 0 | 0 | 计价 | 按实计算
4010 | 机械 | 乙供 | J0700046 | 混凝土运输 | m³ | 10 | 0 | 0 | 0 | 计价 | 按实计算
4010 | 机械 | 乙供 | J0800007 | 建筑工程其他机械使用费 | 元 | 10 | 1 | 1 | 0 | 计价 | 按实计算
4010 | 机械 | 乙供 | J0300016 | 振捣器 平板式 | 台时 | 7.5 | 1.05 | 1.05 | 0 | 计价 | 按实计算
4011 | 人工 | 乙供 | 9101101 | 高级熟练工 | 工时 | 7 | 0 | 0 | 0 | 计价 | 按实计算
4011 | 人工 | 乙供 | 9101102 | 熟练工 | 工时 | 42 | 0 | 0 | 0 | 计价 | 按实计算
4011 | 人工 | 乙供 | 9101103 | 半熟练工 | 工时 | 163 | 0 | 0 | 0 | 计价 | 按实计算
4011 | 人工 | 乙供 | 9101104 | 普工 | 工时 | 115 | 0 | 0 | 0 | 计价 | 按实计算
4011 | 材料 | 乙供 | C00000021 | 钢模板 | kg | 116.6 | 0 | 0 | 0 | 计价 | 按实计算
4011 | 材料 | 乙供 | C00000037 | 混凝土 | m³ | 10.3 | 0 | 0 | 0 | 计价 | 按实计算
4011 | 材料 | 乙供 | C00000039 | 水 | m³ | 14 | 0 | 0 | 0 | 计价 | 按实计算
4011 | 材料 | 乙供 | C00000246 | 板枋材 | m³ | 0.15 | 0 | 0 | 0 | 计价 | 按实计算
4011 | 材料 | 乙供 | C00000248 | 铁钉 | kg | 4.88 | 0 | 0 | 0 | 计价 | 按实计算
4011 | 材料 | 乙供 | C00000327 | 建筑工程其他材料费 | 元 | 50 | 1 | 1 | 0 | 计价 | 按实计算
4011 | 机械 | 乙供 | J0300015 | 振捣器 插入式 | 台时 | 7.5 | 1.99 | 1.99 | 0 | 计价 | 按实计算
4011 | 机械 | 乙供 | J0400001 | 载重汽车 4t | 台时 | 2.39 | 16.25 | 16.25 | 0 | 计价 | 按实计算
4011 | 机械 | 乙供 | J0500002 | 汽车式起重机 5t | 台时 | 2.05 | 26.84 | 26.84 | 0 | 计价 | 按实计算
4011 | 机械 | 乙供 | J0700018 | 木工圆锯机 ø1000mm | 台时 | 0.37 | 2.33 | 2.33 | 0 | 计价 | 按实计算
4011 | 机械 | 乙供 | J0700045 | 混凝土拌制 | m³ | 10 | 0 | 0 | 0 | 计价 | 按实计算
4011 | 机械 | 乙供 | J0700046 | 混凝土运输 | m³ | 10 | 0 | 0 | 0 | 计价 | 按实计算
4011 | 机械 | 乙供 | J0800007 | 建筑工程其他机械使用费 | 元 | 10 | 1 | 1 | 0 | 计价 | 按实计算
4012 | 人工 | 乙供 | 9101101 | 高级熟练工 | 工时 | 5 | 0 | 0 | 0 | 计价 | 按实计算
4012 | 人工 | 乙供 | 9101102 | 熟练工 | 工时 | 34 | 0 | 0 | 0 | 计价 | 按实计算
4012 | 人工 | 乙供 | 9101103 | 半熟练工 | 工时 | 129 | 0 | 0 | 0 | 计价 | 按实计算
4012 | 人工 | 乙供 | 9101104 | 普工 | 工时 | 90 | 0 | 0 | 0 | 计价 | 按实计算
4012 | 材料 | 乙供 | C00000037 | 混凝土 | m³ | 10.3 | 0 | 0 | 0 | 计价 | 按实计算
4012 | 材料 | 乙供 | C00000039 | 水 | m³ | 18.24 | 0 | 0 | 0 | 计价 | 按实计算
4012 | 材料 | 乙供 | C00000246 | 板枋材 | m³ | 0.38 | 0 | 0 | 0 | 计价 | 按实计算
4012 | 材料 | 乙供 | C00000248 | 铁钉 | kg | 10.7 | 0 | 0 | 0 | 计价 | 按实计算
4012 | 材料 | 乙供 | C00000327 | 建筑工程其他材料费 | 元 | 40 | 1 | 1 | 0 | 计价 | 按实计算
4012 | 机械 | 乙供 | J0300015 | 振捣器 插入式 | 台时 | 12.04 | 1.99 | 1.99 | 0 | 计价 | 按实计算
4012 | 机械 | 乙供 | J0400001 | 载重汽车 4t | 台时 | 0.44 | 16.25 | 16.25 | 0 | 计价 | 按实计算
4012 | 机械 | 乙供 | J0700018 | 木工圆锯机 ø1000mm | 台时 | 4.01 | 2.33 | 2.33 | 0 | 计价 | 按实计算
4012 | 机械 | 乙供 | J0700045 | 混凝土拌制 | m³ | 10 | 0 | 0 | 0 | 计价 | 按实计算
4012 | 机械 | 乙供 | J0700046 | 混凝土运输 | m³ | 10 | 0 | 0 | 0 | 计价 | 按实计算
4012 | 机械 | 乙供 | J0800007 | 建筑工程其他机械使用费 | 元 | 15 | 1 | 1 | 0 | 计价 | 按实计算
4013 | 人工 | 乙供 | 9101101 | 高级熟练工 | 工时 | 10 | 0 | 0 | 0 | 计价 | 按实计算
4013 | 人工 | 乙供 | 9101102 | 熟练工 | 工时 | 49 | 0 | 0 | 0 | 计价 | 按实计算
4013 | 人工 | 乙供 | 9101103 | 半熟练工 | 工时 | 57 | 0 | 0 | 0 | 计价 | 按实计算
4013 | 人工 | 乙供 | 9101104 | 普工 | 工时 | 81 | 0 | 0 | 0 | 计价 | 按实计算
4013 | 材料 | 乙供 | C00000018 | 组合钢模板 | kg | 8 | 0 | 0 | 0 | 计价 | 按实计算
4013 | 材料 | 乙供 | C00000037 | 混凝土 | m³ | 10.8 | 0 | 0 | 0 | 计价 | 按实计算
4013 | 材料 | 乙供 | C00000246 | 板枋材 | m³ | 0.2 | 0 | 0 | 0 | 计价 | 按实计算
4013 | 材料 | 乙供 | C00000247 | 卡扣件 | kg | 1.77 | 0 | 0 | 0 | 计价 | 按实计算
4013 | 材料 | 乙供 | C00000248 | 铁钉 | kg | 2.05 | 0 | 0 | 0 | 计价 | 按实计算
4013 | 材料 | 乙供 | C00000327 | 建筑工程其他材料费 | 元 | 65 | 1 | 1 | 0 | 计价 | 按实计算
4013 | 机械 | 乙供 | J0300015 | 振捣器 插入式 | 台时 | 4.92 | 1.99 | 1.99 | 0 | 计价 | 按实计算
4013 | 机械 | 乙供 | J0400001 | 载重汽车 4t | 台时 | 0.66 | 16.25 | 16.25 | 0 | 计价 | 按实计算
4013 | 机械 | 乙供 | J0500002 | 汽车式起重机 5t | 台时 | 0.6 | 26.84 | 26.84 | 0 | 计价 | 按实计算
4013 | 机械 | 乙供 | J0700018 | 木工圆锯机 ø1000mm | 台时 | 1.14 | 2.33 | 2.33 | 0 | 计价 | 按实计算
4013 | 机械 | 乙供 | J0700045 | 混凝土拌制 | m³ | 10.5 | 0 | 0 | 0 | 计价 | 按实计算
4013 | 机械 | 乙供 | J0700046 | 混凝土运输 | m³ | 10.5 | 0 | 0 | 0 | 计价 | 按实计算
4013 | 机械 | 乙供 | J0800007 | 建筑工程其他机械使用费 | 元 | 3 | 1 | 1 | 0 | 计价 | 按实计算
4014 | 人工 | 乙供 | 9101101 | 高级熟练工 | 工时 | 3 | 0 | 0 | 0 | 计价 | 按实计算
4014 | 人工 | 乙供 | 9101102 | 熟练工 | 工时 | 9 | 0 | 0 | 0 | 计价 | 按实计算
4014 | 人工 | 乙供 | 9101103 | 半熟练工 | 工时 | 9 | 0 | 0 | 0 | 计价 | 按实计算
4014 | 人工 | 乙供 | 9101104 | 普工 | 工时 | 2 | 0 | 0 | 0 | 计价 | 按实计算
4014 | 材料 | 乙供 | C00000037 | 混凝土 | m³ | 10.3 | 0 | 0 | 0 | 计价 | 按实计算
4014 | 材料 | 乙供 | C00000327 | 建筑工程其他材料费 | 元 | 15 | 1 | 1 | 0 | 计价 | 按实计算
4014 | 机械 | 乙供 | J0300015 | 振捣器 插入式 | 台时 | 1.6 | 1.99 | 1.99 | 0 | 计价 | 按实计算
4014 | 机械 | 乙供 | J0700045 | 混凝土拌制 | m³ | 10 | 0 | 0 | 0 | 计价 | 按实计算
4014 | 机械 | 乙供 | J0700046 | 混凝土运输 | m³ | 10 | 0 | 0 | 0 | 计价 | 按实计算
4014 | 机械 | 乙供 | J0800007 | 建筑工程其他机械使用费 | 元 | 3 | 1 | 1 | 0 | 计价 | 按实计算
4015 | 人工 | 乙供 | 9101101 | 高级熟练工 | 工时 | 1 | 0 | 0 | 0 | 计价 | 按实计算
4015 | 人工 | 乙供 | 9101102 | 熟练工 | 工时 | 5 | 0 | 0 | 0 | 计价 | 按实计算
4015 | 人工 | 乙供 | 9101103 | 半熟练工 | 工时 | 21 | 0 | 0 | 0 | 计价 | 按实计算
4015 | 人工 | 乙供 | 9101104 | 普工 | 工时 | 15 | 0 | 0 | 0 | 计价 | 按实计算
4015 | 材料 | 乙供 | C00000047 | 预制件 | m³ | 10 | 0 | 0 | 0 | 计价 | 按实计算
4015 | 材料 | 乙供 | C00000246 | 板枋材 | m³ | 0.02 | 0 | 0 | 0 | 计价 | 按实计算
4015 | 材料 | 乙供 | C00000318 | 垫铁 | kg | 12 | 0 | 0 | 0 | 计价 | 按实计算
4015 | 材料 | 乙供 | C00000327 | 建筑工程其他材料费 | 元 | 20 | 1 | 1 | 0 | 计价 | 按实计算
4015 | 材料 | 乙供 | C00000322 | 焊条 | kg | 5.7 | 0 | 0 | 0 | 计价 | 按实计算
4015 | 机械 | 乙供 | J0500012 | 履带式起重机 15t | 台时 | 3.2 | 61.92 | 61.92 | 0 | 计价 | 按实计算
4015 | 机械 | 乙供 | J0700003 | 交流电焊机 25kVA | 台时 | 5.24 | 0.99 | 0.99 | 0 | 计价 | 按实计算
4015 | 机械 | 乙供 | J0800007 | 建筑工程其他机械使用费 | 元 | 15 | 1 | 1 | 0 | 计价 | 按实计算
4015 | 机械 | 乙供 | J0700048 | 预制件运输 | m³ | 10 | 0 | 0 | 0 | 计价 | 按实计算
4016 | 人工 | 乙供 | 9101101 | 高级熟练工 | 工时 | 1 | 0 | 0 | 0 | 计价 | 按实计算
4016 | 人工 | 乙供 | 9101102 | 熟练工 | 工时 | 4 | 0 | 0 | 0 | 计价 | 按实计算
4016 | 人工 | 乙供 | 9101103 | 半熟练工 | 工时 | 17 | 0 | 0 | 0 | 计价 | 按实计算
4016 | 人工 | 乙供 | 9101104 | 普工 | 工时 | 12 | 0 | 0 | 0 | 计价 | 按实计算
4016 | 材料 | 乙供 | C00000047 | 预制件 | m³ | 10 | 0 | 0 | 0 | 计价 | 按实计算
4016 | 材料 | 乙供 | C00000246 | 板枋材 | m³ | 0.01 | 0 | 0 | 0 | 计价 | 按实计算
4016 | 材料 | 乙供 | C00000318 | 垫铁 | kg | 9 | 0 | 0 | 0 | 计价 | 按实计算
4016 | 材料 | 乙供 | C00000327 | 建筑工程其他材料费 | 元 | 15 | 1 | 1 | 0 | 计价 | 按实计算
4016 | 材料 | 乙供 | C00000322 | 焊条 | kg | 2.1 | 0 | 0 | 0 | 计价 | 按实计算
4016 | 机械 | 乙供 | J0500013 | 履带式起重机 20t | 台时 | 2.64 | 61.75 | 61.75 | 0 | 计价 | 按实计算
4016 | 机械 | 乙供 | J0700003 | 交流电焊机 25kVA | 台时 | 1.93 | 0.99 | 0.99 | 0 | 计价 | 按实计算
4016 | 机械 | 乙供 | J0800007 | 建筑工程其他机械使用费 | 元 | 15 | 1 | 1 | 0 | 计价 | 按实计算
4016 | 机械 | 乙供 | J0700048 | 预制件运输 | m³ | 10 | 0 | 0 | 0 | 计价 | 按实计算
4017 | 人工 | 乙供 | 9101101 | 高级熟练工 | 工时 | 2 | 0 | 0 | 0 | 计价 | 按实计算
4017 | 人工 | 乙供 | 9101102 | 熟练工 | 工时 | 11 | 0 | 0 | 0 | 计价 | 按实计算
4017 | 人工 | 乙供 | 9101103 | 半熟练工 | 工时 | 43 | 0 | 0 | 0 | 计价 | 按实计算
4017 | 人工 | 乙供 | 9101104 | 普工 | 工时 | 30 | 0 | 0 | 0 | 计价 | 按实计算
4017 | 材料 | 乙供 | C00000047 | 预制件 | m³ | 10 | 0 | 0 | 0 | 计价 | 按实计算
4017 | 材料 | 乙供 | C00000246 | 板枋材 | m³ | 0.16 | 0 | 0 | 0 | 计价 | 按实计算
4017 | 材料 | 乙供 | C00000327 | 建筑工程其他材料费 | 元 | 30 | 1 | 1 | 0 | 计价 | 按实计算
4017 | 机械 | 乙供 | J0700048 | 预制件运输 | m³ | 10 | 0 | 0 | 0 | 计价 | 按实计算
4017 | 机械 | 乙供 | J0800007 | 建筑工程其他机械使用费 | 元 | 20 | 1 | 1 | 0 | 计价 | 按实计算
4017 | 机械 | 乙供 | J0400002 | 载重汽车 5t | 台时 | 1.6 | 18.49 | 18.49 | 0 | 计价 | 按实计算
4017 | 机械 | 乙供 | J0500011 | 履带式起重机 10t | 台时 | 5.85 | 45.07 | 45.07 | 0 | 计价 | 按实计算
4018 | 人工 | 乙供 | 9101101 | 高级熟练工 | 工时 | 1 | 0 | 0 | 0 | 计价 | 按实计算
4018 | 人工 | 乙供 | 9101102 | 熟练工 | 工时 | 8 | 0 | 0 | 0 | 计价 | 按实计算
4018 | 人工 | 乙供 | 9101103 | 半熟练工 | 工时 | 32 | 0 | 0 | 0 | 计价 | 按实计算
4018 | 人工 | 乙供 | 9101104 | 普工 | 工时 | 22 | 0 | 0 | 0 | 计价 | 按实计算
4018 | 材料 | 乙供 | C00000047 | 预制件 | m³ | 10 | 0 | 0 | 0 | 计价 | 按实计算
4018 | 材料 | 乙供 | C00000246 | 板枋材 | m³ | 0.01 | 0 | 0 | 0 | 计价 | 按实计算
4018 | 材料 | 乙供 | C00000318 | 垫铁 | kg | 27 | 0 | 0 | 0 | 计价 | 按实计算
4018 | 材料 | 乙供 | C00000327 | 建筑工程其他材料费 | 元 | 40 | 1 | 1 | 0 | 计价 | 按实计算
4018 | 材料 | 乙供 | C00000322 | 焊条 | kg | 16 | 0 | 0 | 0 | 计价 | 按实计算
4018 | 机械 | 乙供 | J0700003 | 交流电焊机 25kVA | 台时 | 14.72 | 0.99 | 0.99 | 0 | 计价 | 按实计算
4018 | 机械 | 乙供 | J0800007 | 建筑工程其他机械使用费 | 元 | 30 | 1 | 1 | 0 | 计价 | 按实计算
4018 | 机械 | 乙供 | J0700048 | 预制件运输 | m³ | 10 | 0 | 0 | 0 | 计价 | 按实计算
4019 | 人工 | 乙供 | 9101104 | 普工 | 工时 | 12 | 0 | 0 | 0 | 计价 | 按实计算
4019 | 材料 | 乙供 | C00000246 | 板枋材 | m³ | 0.02 | 0 | 0 | 0 | 计价 | 按实计算
4019 | 材料 | 乙供 | C00000285 | 铁件 | kg | 1.5 | 0 | 0 | 0 | 计价 | 按实计算
4019 | 材料 | 乙供 | C00000327 | 建筑工程其他材料费 | 元 | 5 | 1 | 1 | 0 | 计价 | 按实计算
4019 | 机械 | 乙供 | J0400004 | 载重汽车 10t | 台时 | 1.93 | 30.81 | 30.81 | 0 | 计价 | 按实计算
4019 | 机械 | 乙供 | J0500002 | 汽车式起重机 5t | 台时 | 1.93 | 26.84 | 26.84 | 0 | 计价 | 按实计算
4019 | 机械 | 乙供 | J0800007 | 建筑工程其他机械使用费 | 元 | 15 | 1 | 1 | 0 | 计价 | 按实计算
4020 | 人工 | 乙供 | 9101104 | 普工 | 工时 | 20 | 0 | 0 | 0 | 计价 | 按实计算
4020 | 材料 | 乙供 | C00000246 | 板枋材 | m³ | 0.02 | 0 | 0 | 0 | 计价 | 按实计算
4020 | 材料 | 乙供 | C00000285 | 铁件 | kg | 1.5 | 0 | 0 | 0 | 计价 | 按实计算
4020 | 材料 | 乙供 | C00000327 | 建筑工程其他材料费 | 元 | 5 | 1 | 1 | 0 | 计价 | 按实计算
4020 | 机械 | 乙供 | J0400004 | 载重汽车 10t | 台时 | 4.16 | 30.81 | 30.81 | 0 | 计价 | 按实计算
4020 | 机械 | 乙供 | J0500002 | 汽车式起重机 5t | 台时 | 4.16 | 26.84 | 26.84 | 0 | 计价 | 按实计算
4020 | 机械 | 乙供 | J0800007 | 建筑工程其他机械使用费 | 元 | 15 | 1 | 1 | 0 | 计价 | 按实计算
4021 | 人工 | 乙供 | 9101104 | 普工 | 工时 | 4 | 0 | 0 | 0 | 计价 | 按实计算
4021 | 人工 | 乙供 | 9101102 | 熟练工 | 工时 | 1 | 0 | 0 | 0 | 计价 | 按实计算
4021 | 人工 | 乙供 | 9101103 | 半熟练工 | 工时 | 5 | 0 | 0 | 0 | 计价 | 按实计算
4021 | 材料 | 乙供 | C00000246 | 板枋材 | m³ | 0.03 | 0 | 0 | 0 | 计价 | 按实计算
4021 | 材料 | 乙供 | C00000327 | 建筑工程其他材料费 | 元 | 5 | 1 | 1 | 0 | 计价 | 按实计算
4021 | 机械 | 乙供 | J0400004 | 载重汽车 10t | 台时 | 1.85 | 30.81 | 30.81 | 0 | 计价 | 按实计算
4021 | 机械 | 乙供 | J0500002 | 汽车式起重机 5t | 台时 | 1.85 | 26.84 | 26.84 | 0 | 计价 | 按实计算
4021 | 机械 | 乙供 | J0800007 | 建筑工程其他机械使用费 | 元 | 15 | 1 | 1 | 0 | 计价 | 按实计算
4022 | 人工 | 乙供 | 9101104 | 普工 | 工时 | 5 | 0 | 0 | 0 | 计价 | 按实计算
4022 | 人工 | 乙供 | 9101102 | 熟练工 | 工时 | 2 | 0 | 0 | 0 | 计价 | 按实计算
4022 | 人工 | 乙供 | 9101103 | 半熟练工 | 工时 | 7 | 0 | 0 | 0 | 计价 | 按实计算
4022 | 材料 | 乙供 | C00000246 | 板枋材 | m³ | 0.03 | 0 | 0 | 0 | 计价 | 按实计算
4022 | 材料 | 乙供 | C00000327 | 建筑工程其他材料费 | 元 | 5 | 1 | 1 | 0 | 计价 | 按实计算
4022 | 机械 | 乙供 | J0400004 | 载重汽车 10t | 台时 | 3.61 | 30.81 | 30.81 | 0 | 计价 | 按实计算
4022 | 机械 | 乙供 | J0500002 | 汽车式起重机 5t | 台时 | 3.61 | 26.84 | 26.84 | 0 | 计价 | 按实计算
4022 | 机械 | 乙供 | J0800007 | 建筑工程其他机械使用费 | 元 | 15 | 1 | 1 | 0 | 计价 | 按实计算
4023 | 人工 | 乙供 | 9101104 | 普工 | 工时 | 13 | 0 | 0 | 0 | 计价 | 按实计算
4023 | 人工 | 乙供 | 9101102 | 熟练工 | 工时 | 5 | 0 | 0 | 0 | 计价 | 按实计算
4023 | 人工 | 乙供 | 9101103 | 半熟练工 | 工时 | 18 | 0 | 0 | 0 | 计价 | 按实计算
4023 | 材料 | 乙供 | C00000246 | 板枋材 | m³ | 0.06 | 0 | 0 | 0 | 计价 | 按实计算
4023 | 材料 | 乙供 | C00000327 | 建筑工程其他材料费 | 元 | 5 | 1 | 1 | 0 | 计价 | 按实计算
4023 | 机械 | 乙供 | J0400004 | 载重汽车 10t | 台时 | 4.43 | 30.81 | 30.81 | 0 | 计价 | 按实计算
4023 | 机械 | 乙供 | J0500002 | 汽车式起重机 5t | 台时 | 5.46 | 26.84 | 26.84 | 0 | 计价 | 按实计算
4023 | 机械 | 乙供 | J0800007 | 建筑工程其他机械使用费 | 元 | 15 | 1 | 1 | 0 | 计价 | 按实计算
4024 | 人工 | 乙供 | 9101104 | 普工 | 工时 | 13 | 0 | 0 | 0 | 计价 | 按实计算
4024 | 人工 | 乙供 | 9101102 | 熟练工 | 工时 | 5 | 0 | 0 | 0 | 计价 | 按实计算
4024 | 人工 | 乙供 | 9101103 | 半熟练工 | 工时 | 19 | 0 | 0 | 0 | 计价 | 按实计算
4024 | 材料 | 乙供 | C00000246 | 板枋材 | m³ | 0.06 | 0 | 0 | 0 | 计价 | 按实计算
4024 | 材料 | 乙供 | C00000327 | 建筑工程其他材料费 | 元 | 5 | 1 | 1 | 0 | 计价 | 按实计算
4024 | 机械 | 乙供 | J0400004 | 载重汽车 10t | 台时 | 6.14 | 30.81 | 30.81 | 0 | 计价 | 按实计算
4024 | 机械 | 乙供 | J0500002 | 汽车式起重机 5t | 台时 | 7.56 | 26.84 | 26.84 | 0 | 计价 | 按实计算
4024 | 机械 | 乙供 | J0800007 | 建筑工程其他机械使用费 | 元 | 15 | 1 | 1 | 0 | 计价 | 按实计算
4025 | 机械 | 乙供 | J0400004 | 载重汽车 10t | 台时 | 0.45 | 30.81 | 30.81 | 0 | 计价 | 按实计算
4026 | 人工 | 乙供 | 9101103 | 半熟练工 | 工时 | 3 | 0 | 0 | 0 | 计价 | 按实计算
4026 | 人工 | 乙供 | 9101104 | 普工 | 工时 | 31 | 0 | 0 | 0 | 计价 | 按实计算
4026 | 材料 | 乙供 | C00000329 | 建筑工程零星材料费 | 元 | 4 | 1 | 1 | 0 | 计价 | 按实计算
4026 | 机械 | 乙供 | J0300002 | 自落式搅拌机 0.40m³ | 台时 | 2.17 | 9.19 | 9.19 | 0 | 计价 | 按实计算
4026 | 机械 | 乙供 | J0700049 | 双胶轮车 | 台时 | 8.78 | 0 | 0 | 0 | 计价 | 按实计算
4027 | 人工 | 乙供 | 9101103 | 半熟练工 | 工时 | 3 | 0 | 0 | 0 | 计价 | 按实计算
4027 | 人工 | 乙供 | 9101104 | 普工 | 工时 | 27 | 0 | 0 | 0 | 计价 | 按实计算
4027 | 材料 | 乙供 | C00000329 | 建筑工程零星材料费 | 元 | 4 | 1 | 1 | 0 | 计价 | 按实计算
4027 | 机械 | 乙供 | J0700049 | 双胶轮车 | 台时 | 8.78 | 0 | 0 | 0 | 计价 | 按实计算
4027 | 机械 | 乙供 | J0300003 | 自落式搅拌机 0.75m³ | 台时 | 1.17 | 11.67 | 11.67 | 0 | 计价 | 按实计算
4028 | 人工 | 乙供 | 9101103 | 半熟练工 | 工时 | 3 | 0 | 0 | 0 | 计价 | 按实计算
4028 | 人工 | 乙供 | 9101104 | 普工 | 工时 | 25 | 0 | 0 | 0 | 计价 | 按实计算
4028 | 材料 | 乙供 | C00000329 | 建筑工程零星材料费 | 元 | 4 | 1 | 1 | 0 | 计价 | 按实计算
4028 | 机械 | 乙供 | J0700049 | 双胶轮车 | 台时 | 8.78 | 0 | 0 | 0 | 计价 | 按实计算
4028 | 机械 | 乙供 | J0300004 | 自落式搅拌机 1m³ | 台时 | 0.95 | 17.95 | 17.95 | 0 | 计价 | 按实计算
4029 | 人工 | 乙供 | 9101103 | 半熟练工 | 工时 | 2 | 0 | 0 | 0 | 计价 | 按实计算
4029 | 人工 | 乙供 | 9101104 | 普工 | 工时 | 23 | 0 | 0 | 0 | 计价 | 按实计算
4029 | 材料 | 乙供 | C00000329 | 建筑工程零星材料费 | 元 | 4 | 1 | 1 | 0 | 计价 | 按实计算
4029 | 机械 | 乙供 | J0700049 | 双胶轮车 | 台时 | 8.78 | 0 | 0 | 0 | 计价 | 按实计算
4029 | 机械 | 乙供 | J0300006 | 强制式搅拌机 0.50m³ | 台时 | 0.99 | 14.65 | 14.65 | 0 | 计价 | 按实计算
4030 | 人工 | 乙供 | 9101103 | 半熟练工 | 工时 | 2 | 0 | 0 | 0 | 计价 | 按实计算
4030 | 人工 | 乙供 | 9101104 | 普工 | 工时 | 21 | 0 | 0 | 0 | 计价 | 按实计算
4030 | 材料 | 乙供 | C00000329 | 建筑工程零星材料费 | 元 | 4 | 1 | 1 | 0 | 计价 | 按实计算
4030 | 机械 | 乙供 | J0700049 | 双胶轮车 | 台时 | 8.78 | 0 | 0 | 0 | 计价 | 按实计算
4030 | 机械 | 乙供 | J0300007 | 强制式搅拌机 0.75m³ | 台时 | 0.68 | 35.27 | 35.27 | 0 | 计价 | 按实计算
4031 | 人工 | 乙供 | 9101103 | 半熟练工 | 工时 | 2 | 0 | 0 | 0 | 计价 | 按实计算
4031 | 人工 | 乙供 | 9101104 | 普工 | 工时 | 19 | 0 | 0 | 0 | 计价 | 按实计算
4031 | 材料 | 乙供 | C00000329 | 建筑工程零星材料费 | 元 | 4 | 1 | 1 | 0 | 计价 | 按实计算
4031 | 机械 | 乙供 | J0700049 | 双胶轮车 | 台时 | 8.78 | 0 | 0 | 0 | 计价 | 按实计算
4031 | 机械 | 乙供 | J0300008 | 强制式搅拌机 1m³ | 台时 | 0.52 | 39.77 | 39.77 | 0 | 计价 | 按实计算
4032 | 人工 | 乙供 | 9101102 | 熟练工 | 工时 | 1 | 0 | 0 | 0 | 计价 | 按实计算
4032 | 人工 | 乙供 | 9101103 | 半熟练工 | 工时 | 1 | 0 | 0 | 0 | 计价 | 按实计算
4032 | 人工 | 乙供 | 9101104 | 普工 | 工时 | 2 | 0 | 0 | 0 | 计价 | 按实计算
4032 | 材料 | 乙供 | C00000329 | 建筑工程零星材料费 | 元 | 3.3 | 1 | 1 | 0 | 计价 | 按实计算
4032 | 机械 | 乙供 | J0300009 | 混凝土搅拌站 30m³/h | 台时 | 0.42 | 47.91 | 47.91 | 0 | 计价 | 按实计算
4032 | 机械 | 乙供 | J0800007 | 建筑工程其他机械使用费 | 元 | 20 | 1 | 1 | 0 | 计价 | 按实计算
4033 | 人工 | 乙供 | 9101102 | 熟练工 | 工时 | 1 | 0 | 0 | 0 | 计价 | 按实计算
4033 | 人工 | 乙供 | 9101103 | 半熟练工 | 工时 | 1 | 0 | 0 | 0 | 计价 | 按实计算
4033 | 人工 | 乙供 | 9101104 | 普工 | 工时 | 2 | 0 | 0 | 0 | 计价 | 按实计算
4033 | 材料 | 乙供 | C00000329 | 建筑工程零星材料费 | 元 | 3.3 | 1 | 1 | 0 | 计价 | 按实计算
4033 | 机械 | 乙供 | J0800007 | 建筑工程其他机械使用费 | 元 | 20 | 1 | 1 | 0 | 计价 | 按实计算
4033 | 机械 | 乙供 | J0300010 | 混凝土搅拌站 40m³/h | 台时 | 0.31 | 66.6 | 66.6 | 0 | 计价 | 按实计算
4034 | 人工 | 乙供 | 9101102 | 熟练工 | 工时 | 1 | 0 | 0 | 0 | 计价 | 按实计算
4034 | 人工 | 乙供 | 9101103 | 半熟练工 | 工时 | 1 | 0 | 0 | 0 | 计价 | 按实计算
4034 | 人工 | 乙供 | 9101104 | 普工 | 工时 | 1 | 0 | 0 | 0 | 计价 | 按实计算
4034 | 材料 | 乙供 | C00000329 | 建筑工程零星材料费 | 元 | 3.3 | 1 | 1 | 0 | 计价 | 按实计算
4034 | 机械 | 乙供 | J0800007 | 建筑工程其他机械使用费 | 元 | 20 | 1 | 1 | 0 | 计价 | 按实计算
4034 | 机械 | 乙供 | J0300011 | 混凝土搅拌站 50m³/h | 台时 | 0.25 | 97.48 | 97.48 | 0 | 计价 | 按实计算
4035 | 人工 | 乙供 | 9101104 | 普工 | 工时 | 3 | 0 | 0 | 0 | 计价 | 按实计算
4035 | 材料 | 乙供 | C00000329 | 建筑工程零星材料费 | 元 | 4 | 1 | 1 | 0 | 计价 | 按实计算
4035 | 机械 | 乙供 | J0400019 | 机动翻斗车 1t以内 | 台时 | 2.02 | 7.03 | 7.03 | 0 | 计价 | 按实计算
4036 | 人工 | 乙供 | 9101104 | 普工 | 工时 | 3 | 0 | 0 | 0 | 计价 | 按实计算
4036 | 材料 | 乙供 | C00000329 | 建筑工程零星材料费 | 元 | 4 | 1 | 1 | 0 | 计价 | 按实计算
4036 | 机械 | 乙供 | J0400019 | 机动翻斗车 1t以内 | 台时 | 2.21 | 7.03 | 7.03 | 0 | 计价 | 按实计算
4037 | 人工 | 乙供 | 9101104 | 普工 | 工时 | 4 | 0 | 0 | 0 | 计价 | 按实计算
4037 | 材料 | 乙供 | C00000329 | 建筑工程零星材料费 | 元 | 4 | 1 | 1 | 0 | 计价 | 按实计算
4037 | 机械 | 乙供 | J0400019 | 机动翻斗车 1t以内 | 台时 | 2.25 | 7.03 | 7.03 | 0 | 计价 | 按实计算
4038 | 人工 | 乙供 | 9101104 | 普工 | 工时 | 4 | 0 | 0 | 0 | 计价 | 按实计算
4038 | 材料 | 乙供 | C00000329 | 建筑工程零星材料费 | 元 | 4 | 1 | 1 | 0 | 计价 | 按实计算
4038 | 机械 | 乙供 | J0400019 | 机动翻斗车 1t以内 | 台时 | 2.41 | 7.03 | 7.03 | 0 | 计价 | 按实计算
4039 | 人工 | 乙供 | 9101104 | 普工 | 工时 | 5 | 0 | 0 | 0 | 计价 | 按实计算
4039 | 材料 | 乙供 | C00000329 | 建筑工程零星材料费 | 元 | 4 | 1 | 1 | 0 | 计价 | 按实计算
4039 | 机械 | 乙供 | J0400019 | 机动翻斗车 1t以内 | 台时 | 2.56 | 7.03 | 7.03 | 0 | 计价 | 按实计算
4040 | 人工 | 乙供 | 9101104 | 普工 | 工时 | 5 | 0 | 0 | 0 | 计价 | 按实计算
4040 | 材料 | 乙供 | C00000329 | 建筑工程零星材料费 | 元 | 4 | 1 | 1 | 0 | 计价 | 按实计算
4040 | 机械 | 乙供 | J0400019 | 机动翻斗车 1t以内 | 台时 | 2.71 | 7.03 | 7.03 | 0 | 计价 | 按实计算
4041 | 人工 | 乙供 | 9101104 | 普工 | 工时 | 0.2 | 0 | 0 | 0 | 计价 | 按实计算
4041 | 机械 | 乙供 | J0400019 | 机动翻斗车 1t以内 | 台时 | 0.15 | 7.03 | 7.03 | 0 | 计价 | 按实计算
4042 | 人工 | 乙供 | 9101104 | 普工 | 工时 | 2 | 0 | 0 | 0 | 计价 | 按实计算
4042 | 材料 | 乙供 | C00000329 | 建筑工程零星材料费 | 元 | 40 | 1 | 1 | 0 | 计价 | 按实计算
4042 | 机械 | 乙供 | J0400007 | 自卸汽车 5t | 台时 | 1.09 | 26.53 | 26.53 | 0 | 计价 | 按实计算
4043 | 人工 | 乙供 | 9101104 | 普工 | 工时 | 2 | 0 | 0 | 0 | 计价 | 按实计算
4043 | 材料 | 乙供 | C00000329 | 建筑工程零星材料费 | 元 | 40 | 1 | 1 | 0 | 计价 | 按实计算
4043 | 机械 | 乙供 | J0400007 | 自卸汽车 5t | 台时 | 1.37 | 26.53 | 26.53 | 0 | 计价 | 按实计算
4044 | 机械 | 乙供 | J0400007 | 自卸汽车 5t | 台时 | 0.22 | 26.53 | 26.53 | 0 | 计价 | 按实计算
4045 | 人工 | 乙供 | 9101103 | 半熟练工 | 工时 | 1 | 0 | 0 | 0 | 计价 | 按实计算
4045 | 人工 | 乙供 | 9101104 | 普工 | 工时 | 1 | 0 | 0 | 0 | 计价 | 按实计算
4045 | 材料 | 乙供 | C00000329 | 建筑工程零星材料费 | 元 | 4 | 1 | 1 | 0 | 计价 | 按实计算
4045 | 机械 | 乙供 | J0300012 | 混凝土搅拌车 3m³ | 台时 | 0.65 | 80.87 | 80.87 | 0 | 计价 | 按实计算
4045 | 机械 | 乙供 | J0300013 | 混凝土搅拌车 6m³ | 台时 | 0.45 | 105.12 | 105.12 | 0 | 计价 | 按实计算
4046 | 人工 | 乙供 | 9101103 | 半熟练工 | 工时 | 1 | 0 | 0 | 0 | 计价 | 按实计算
4046 | 人工 | 乙供 | 9101104 | 普工 | 工时 | 1 | 0 | 0 | 0 | 计价 | 按实计算
4046 | 材料 | 乙供 | C00000329 | 建筑工程零星材料费 | 元 | 4 | 1 | 1 | 0 | 计价 | 按实计算
4046 | 机械 | 乙供 | J0300012 | 混凝土搅拌车 3m³ | 台时 | 0.82 | 80.87 | 80.87 | 0 | 计价 | 按实计算
4046 | 机械 | 乙供 | J0300013 | 混凝土搅拌车 6m³ | 台时 | 0.53 | 105.12 | 105.12 | 0 | 计价 | 按实计算
4047 | 人工 | 乙供 | 9101103 | 半熟练工 | 工时 | 1 | 0 | 0 | 0 | 计价 | 按实计算
4047 | 人工 | 乙供 | 9101104 | 普工 | 工时 | 1 | 0 | 0 | 0 | 计价 | 按实计算
4047 | 材料 | 乙供 | C00000329 | 建筑工程零星材料费 | 元 | 4 | 1 | 1 | 0 | 计价 | 按实计算
4047 | 机械 | 乙供 | J0300012 | 混凝土搅拌车 3m³ | 台时 | 0.92 | 80.87 | 80.87 | 0 | 计价 | 按实计算
4047 | 机械 | 乙供 | J0300013 | 混凝土搅拌车 6m³ | 台时 | 0.58 | 105.12 | 105.12 | 0 | 计价 | 按实计算
4048 | 人工 | 乙供 | 9101103 | 半熟练工 | 工时 | 1 | 0 | 0 | 0 | 计价 | 按实计算
4048 | 人工 | 乙供 | 9101104 | 普工 | 工时 | 1 | 0 | 0 | 0 | 计价 | 按实计算
4048 | 材料 | 乙供 | C00000329 | 建筑工程零星材料费 | 元 | 4 | 1 | 1 | 0 | 计价 | 按实计算
4048 | 机械 | 乙供 | J0300012 | 混凝土搅拌车 3m³ | 台时 | 1.08 | 80.87 | 80.87 | 0 | 计价 | 按实计算
4048 | 机械 | 乙供 | J0300013 | 混凝土搅拌车 6m³ | 台时 | 0.66 | 105.12 | 105.12 | 0 | 计价 | 按实计算
4049 | 人工 | 乙供 | 9101103 | 半熟练工 | 工时 | 1 | 0 | 0 | 0 | 计价 | 按实计算
4049 | 人工 | 乙供 | 9101104 | 普工 | 工时 | 1 | 0 | 0 | 0 | 计价 | 按实计算
4049 | 材料 | 乙供 | C00000329 | 建筑工程零星材料费 | 元 | 4 | 1 | 1 | 0 | 计价 | 按实计算
4049 | 机械 | 乙供 | J0300012 | 混凝土搅拌车 3m³ | 台时 | 1.23 | 80.87 | 80.87 | 0 | 计价 | 按实计算
4049 | 机械 | 乙供 | J0300013 | 混凝土搅拌车 6m³ | 台时 | 0.74 | 105.12 | 105.12 | 0 | 计价 | 按实计算
4050 | 人工 | 乙供 | 9101103 | 半熟练工 | 工时 | 1 | 0 | 0 | 0 | 计价 | 按实计算
4050 | 人工 | 乙供 | 9101104 | 普工 | 工时 | 1 | 0 | 0 | 0 | 计价 | 按实计算
4050 | 材料 | 乙供 | C00000329 | 建筑工程零星材料费 | 元 | 4 | 1 | 1 | 0 | 计价 | 按实计算
4050 | 机械 | 乙供 | J0300012 | 混凝土搅拌车 3m³ | 台时 | 1.37 | 80.87 | 80.87 | 0 | 计价 | 按实计算
4050 | 机械 | 乙供 | J0300013 | 混凝土搅拌车 6m³ | 台时 | 0.81 | 105.12 | 105.12 | 0 | 计价 | 按实计算
4051 | 机械 | 乙供 | J0300012 | 混凝土搅拌车 3m³ | 台时 | 0.14 | 80.87 | 80.87 | 0 | 计价 | 按实计算
4051 | 机械 | 乙供 | J0300013 | 混凝土搅拌车 6m³ | 台时 | 0.07 | 105.12 | 105.12 | 0 | 计价 | 按实计算
4052 | 人工 | 乙供 | 9101104 | 普工 | 工时 | 2 | 0 | 0 | 0 | 计价 | 按实计算
4052 | 材料 | 乙供 | C00000329 | 建筑工程零星材料费 | 元 | 4 | 1 | 1 | 0 | 计价 | 按实计算
4052 | 机械 | 乙供 | J0300014 | 混凝土输送泵车 47m³/h | 台时 | 0.41 | 188.78 | 188.78 | 0 | 计价 | 按实计算
4053 | 人工 | 乙供 | 9101104 | 普工 | 工时 | 2 | 0 | 0 | 0 | 计价 | 按实计算
4053 | 材料 | 乙供 | C00000329 | 建筑工程零星材料费 | 元 | 8 | 1 | 1 | 0 | 计价 | 按实计算
4053 | 机械 | 乙供 | J0300014 | 混凝土输送泵车 47m³/h | 台时 | 0.44 | 188.78 | 188.78 | 0 | 计价 | 按实计算
4054 | 人工 | 乙供 | 9101104 | 普工 | 工时 | 2 | 0 | 0 | 0 | 计价 | 按实计算
4054 | 材料 | 乙供 | C00000329 | 建筑工程零星材料费 | 元 | 8 | 1 | 1 | 0 | 计价 | 按实计算
4054 | 机械 | 乙供 | J0300014 | 混凝土输送泵车 47m³/h | 台时 | 0.46 | 188.78 | 188.78 | 0 | 计价 | 按实计算
4055 | 人工 | 乙供 | 9101104 | 普工 | 工时 | 3 | 0 | 0 | 0 | 计价 | 按实计算
4055 | 材料 | 乙供 | C00000329 | 建筑工程零星材料费 | 元 | 11 | 1 | 1 | 0 | 计价 | 按实计算
4055 | 机械 | 乙供 | J0300014 | 混凝土输送泵车 47m³/h | 台时 | 0.49 | 188.78 | 188.78 | 0 | 计价 | 按实计算
4056 | 人工 | 乙供 | 9101104 | 普工 | 工时 | 3 | 0 | 0 | 0 | 计价 | 按实计算
4056 | 材料 | 乙供 | C00000329 | 建筑工程零星材料费 | 元 | 11 | 1 | 1 | 0 | 计价 | 按实计算
4056 | 机械 | 乙供 | J0300014 | 混凝土输送泵车 47m³/h | 台时 | 0.52 | 188.78 | 188.78 | 0 | 计价 | 按实计算
4057 | 人工 | 乙供 | 9101104 | 普工 | 工时 | 4 | 0 | 0 | 0 | 计价 | 按实计算
4057 | 材料 | 乙供 | C00000329 | 建筑工程零星材料费 | 元 | 13 | 1 | 1 | 0 | 计价 | 按实计算
4057 | 机械 | 乙供 | J0300014 | 混凝土输送泵车 47m³/h | 台时 | 0.55 | 188.78 | 188.78 | 0 | 计价 | 按实计算
4058 | 人工 | 乙供 | 9101104 | 普工 | 工时 | 4 | 0 | 0 | 0 | 计价 | 按实计算
4058 | 材料 | 乙供 | C00000329 | 建筑工程零星材料费 | 元 | 15 | 1 | 1 | 0 | 计价 | 按实计算
4058 | 机械 | 乙供 | J0300014 | 混凝土输送泵车 47m³/h | 台时 | 0.59 | 188.78 | 188.78 | 0 | 计价 | 按实计算
4059 | 人工 | 乙供 | 9101103 | 半熟练工 | 工时 | 6 | 0 | 0 | 0 | 计价 | 按实计算
4059 | 人工 | 乙供 | 9101104 | 普工 | 工时 | 21 | 0 | 0 | 0 | 计价 | 按实计算
4059 | 材料 | 乙供 | C00000249 | 环氧封闭漆 | kg | 2.95 | 0 | 0 | 0 | 计价 | 按实计算
4059 | 材料 | 乙供 | C00000250 | 中灰环氧漆 | kg | 8.42 | 0 | 0 | 0 | 计价 | 按实计算
4059 | 材料 | 乙供 | C00000258 | 配套固化剂 | kg | 2.51 | 0 | 0 | 0 | 计价 | 按实计算
4059 | 材料 | 乙供 | C00000259 | 配套稀释剂 | kg | 3.43 | 0 | 0 | 0 | 计价 | 按实计算
4059 | 材料 | 乙供 | C00000327 | 建筑工程其他材料费 | 元 | 10 | 1 | 1 | 0 | 计价 | 按实计算
5001 | 人工 | 乙供 | 9101101 | 高级熟练工 | 工时 | 3 | 0 | 0 | 0 | 计价 | 按实计算
5001 | 人工 | 乙供 | 9101102 | 熟练工 | 工时 | 19 | 0 | 0 | 0 | 计价 | 按实计算
5001 | 人工 | 乙供 | 9101103 | 半熟练工 | 工时 | 36 | 0 | 0 | 0 | 计价 | 按实计算
5001 | 人工 | 乙供 | 9101104 | 普工 | 工时 | 23 | 0 | 0 | 0 | 计价 | 按实计算
5001 | 材料 | 乙供 | C00000019 | 钢筋 | t | 1.05 | 0 | 0 | 0 | 计价 | 按实计算
5001 | 材料 | 乙供 | C00000322 | 焊条 | kg | 5.05 | 0 | 0 | 0 | 计价 | 按实计算
5001 | 材料 | 乙供 | C00000272 | 铁丝 | kg | 5 | 0 | 0 | 0 | 计价 | 按实计算
5001 | 材料 | 乙供 | C00000327 | 建筑工程其他材料费 | 元 | 20 | 1 | 1 | 0 | 计价 | 按实计算
5001 | 机械 | 乙供 | J0700008 | 钢筋调直机 14kW | 台时 | 0.5 | 3.99 | 3.99 | 0 | 计价 | 按实计算
5001 | 机械 | 乙供 | J0700009 | 钢筋切断机 20kW | 台时 | 0.34 | 3.4 | 3.4 | 0 | 计价 | 按实计算
5001 | 机械 | 乙供 | J0700010 | 钢筋弯曲机 ø6mm~ø40mm | 台时 | 0.88 | 3.19 | 3.19 | 0 | 计价 | 按实计算
5001 | 机械 | 乙供 | J0700005 | 直流电焊机 30kW | 台时 | 5.04 | 3.89 | 3.89 | 0 | 计价 | 按实计算
5001 | 机械 | 乙供 | J0700006 | 电弧对焊机 150型 | 台时 | 0.34 | 5.73 | 5.73 | 0 | 计价 | 按实计算
5001 | 机械 | 乙供 | J0300017 | 风水(砂)枪 2m³/min~6m³/min | 台时 | 1.02 | 0.83 | 0.83 | 0 | 计价 | 按实计算
5001 | 机械 | 乙供 | J0500003 | 汽车式起重机 8t | 台时 | 0.1 | 29.78 | 29.78 | 0 | 计价 | 按实计算
5001 | 机械 | 乙供 | J0400002 | 载重汽车 5t | 台时 | 0.46 | 18.49 | 18.49 | 0 | 计价 | 按实计算
5001 | 机械 | 乙供 | J0800007 | 建筑工程其他机械使用费 | 元 | 23 | 1 | 1 | 0 | 计价 | 按实计算
5002 | 人工 | 乙供 | 9101101 | 高级熟练工 | 工时 | 3 | 0 | 0 | 0 | 计价 | 按实计算
5002 | 人工 | 乙供 | 9101102 | 熟练工 | 工时 | 21 | 0 | 0 | 0 | 计价 | 按实计算
5002 | 人工 | 乙供 | 9101103 | 半熟练工 | 工时 | 39 | 0 | 0 | 0 | 计价 | 按实计算
5002 | 人工 | 乙供 | 9101104 | 普工 | 工时 | 24 | 0 | 0 | 0 | 计价 | 按实计算
5002 | 材料 | 乙供 | C00000019 | 钢筋 | t | 1.06 | 0 | 0 | 0 | 计价 | 按实计算
5002 | 材料 | 乙供 | C00000322 | 焊条 | kg | 3.76 | 0 | 0 | 0 | 计价 | 按实计算
5002 | 材料 | 乙供 | C00000272 | 铁丝 | kg | 2.18 | 0 | 0 | 0 | 计价 | 按实计算
5002 | 材料 | 乙供 | C00000327 | 建筑工程其他材料费 | 元 | 20 | 1 | 1 | 0 | 计价 | 按实计算
5002 | 机械 | 乙供 | J0700008 | 钢筋调直机 14kW | 台时 | 0.56 | 3.99 | 3.99 | 0 | 计价 | 按实计算
5002 | 机械 | 乙供 | J0700009 | 钢筋切断机 20kW | 台时 | 2.24 | 3.4 | 3.4 | 0 | 计价 | 按实计算
5002 | 机械 | 乙供 | J0700010 | 钢筋弯曲机 ø6mm~ø40mm | 台时 | 1.68 | 3.19 | 3.19 | 0 | 计价 | 按实计算
5002 | 机械 | 乙供 | J0700006 | 电弧对焊机 150型 | 台时 | 0.75 | 5.73 | 5.73 | 0 | 计价 | 按实计算
5002 | 机械 | 乙供 | J0300017 | 风水(砂)枪 2m³/min~6m³/min | 台时 | 1.12 | 0.83 | 0.83 | 0 | 计价 | 按实计算
5002 | 机械 | 乙供 | J0500003 | 汽车式起重机 8t | 台时 | 0.7 | 29.78 | 29.78 | 0 | 计价 | 按实计算
5002 | 机械 | 乙供 | J0800007 | 建筑工程其他机械使用费 | 元 | 28 | 1 | 1 | 0 | 计价 | 按实计算
5002 | 机械 | 乙供 | J0700001 | 交流电焊机 20kVA | 台时 | 10.35 | 0.7 | 0.7 | 0 | 计价 | 按实计算
5002 | 机械 | 乙供 | J0500009 | 汽车式起重机 30t | 台时 | 0.47 | 115.37 | 115.37 | 0 | 计价 | 按实计算
6001 | 人工 | 乙供 | 9101102 | 熟练工 | 工时 | 7 | 0 | 0 | 0 | 计价 | 按实计算
6001 | 人工 | 乙供 | 9101103 | 半熟练工 | 工时 | 22 | 0 | 0 | 0 | 计价 | 按实计算
6001 | 人工 | 乙供 | 9101104 | 普工 | 工时 | 39 | 0 | 0 | 0 | 计价 | 按实计算
6001 | 材料 | 乙供 | C00000046 | 块石 | m³ | 12.58 | 0 | 0 | 0 | 计价 | 按实计算
6001 | 材料 | 乙供 | C00000327 | 建筑工程其他材料费 | 元 | 25 | 1 | 1 | 0 | 计价 | 按实计算
6002 | 人工 | 乙供 | 9101102 | 熟练工 | 工时 | 9 | 0 | 0 | 0 | 计价 | 按实计算
6002 | 人工 | 乙供 | 9101103 | 半熟练工 | 工时 | 26 | 0 | 0 | 0 | 计价 | 按实计算
6002 | 人工 | 乙供 | 9101104 | 普工 | 工时 | 47 | 0 | 0 | 0 | 计价 | 按实计算
6002 | 材料 | 乙供 | C00000046 | 块石 | m³ | 12.58 | 0 | 0 | 0 | 计价 | 按实计算
6002 | 材料 | 乙供 | C00000327 | 建筑工程其他材料费 | 元 | 25 | 1 | 1 | 0 | 计价 | 按实计算
6003 | 人工 | 乙供 | 9101102 | 熟练工 | 工时 | 10 | 0 | 0 | 0 | 计价 | 按实计算
6003 | 人工 | 乙供 | 9101103 | 半熟练工 | 工时 | 28 | 0 | 0 | 0 | 计价 | 按实计算
6003 | 人工 | 乙供 | 9101104 | 普工 | 工时 | 50 | 0 | 0 | 0 | 计价 | 按实计算
6003 | 材料 | 乙供 | C00000046 | 块石 | m³ | 12.58 | 0 | 0 | 0 | 计价 | 按实计算
6003 | 材料 | 乙供 | C00000327 | 建筑工程其他材料费 | 元 | 25 | 1 | 1 | 0 | 计价 | 按实计算
6004 | 人工 | 乙供 | 9101102 | 熟练工 | 工时 | 12 | 0 | 0 | 0 | 计价 | 按实计算
6004 | 人工 | 乙供 | 9101103 | 半熟练工 | 工时 | 36 | 0 | 0 | 0 | 计价 | 按实计算
6004 | 人工 | 乙供 | 9101104 | 普工 | 工时 | 62 | 0 | 0 | 0 | 计价 | 按实计算
6004 | 材料 | 乙供 | C00000048 | 水泥砂浆 | m³ | 3.67 | 0 | 0 | 0 | 计价 | 按实计算
6004 | 材料 | 乙供 | C00000039 | 水 | m³ | 4 | 0 | 0 | 0 | 计价 | 按实计算
6004 | 材料 | 乙供 | C00000294 | 草袋 | 个 | 19 | 0 | 0 | 0 | 计价 | 按实计算
6004 | 材料 | 乙供 | C00000046 | 块石 | m³ | 11.53 | 0 | 0 | 0 | 计价 | 按实计算
6004 | 机械 | 乙供 | J0200010 | 灰浆(泥浆)搅拌机 200L | 台时 | 1.86 | 3.1 | 3.1 | 0 | 计价 | 按实计算
6005 | 人工 | 乙供 | 9101102 | 熟练工 | 工时 | 12 | 0 | 0 | 0 | 计价 | 按实计算
6005 | 人工 | 乙供 | 9101103 | 半熟练工 | 工时 | 38 | 0 | 0 | 0 | 计价 | 按实计算
6005 | 人工 | 乙供 | 9101104 | 普工 | 工时 | 65 | 0 | 0 | 0 | 计价 | 按实计算
6005 | 材料 | 乙供 | C00000048 | 水泥砂浆 | m³ | 3.67 | 0 | 0 | 0 | 计价 | 按实计算
6005 | 材料 | 乙供 | C00000039 | 水 | m³ | 7 | 0 | 0 | 0 | 计价 | 按实计算
6005 | 材料 | 乙供 | C00000294 | 草袋 | 个 | 26 | 0 | 0 | 0 | 计价 | 按实计算
6005 | 材料 | 乙供 | C00000046 | 块石 | m³ | 11.53 | 0 | 0 | 0 | 计价 | 按实计算
6005 | 机械 | 乙供 | J0200010 | 灰浆(泥浆)搅拌机 200L | 台时 | 1.86 | 3.1 | 3.1 | 0 | 计价 | 按实计算
6006 | 人工 | 乙供 | 9101102 | 熟练工 | 工时 | 16 | 0 | 0 | 0 | 计价 | 按实计算
6006 | 人工 | 乙供 | 9101103 | 半熟练工 | 工时 | 51 | 0 | 0 | 0 | 计价 | 按实计算
6006 | 人工 | 乙供 | 9101104 | 普工 | 工时 | 86 | 0 | 0 | 0 | 计价 | 按实计算
6006 | 材料 | 乙供 | C00000048 | 水泥砂浆 | m³ | 3.67 | 0 | 0 | 0 | 计价 | 按实计算
6006 | 材料 | 乙供 | C00000039 | 水 | m³ | 2 | 0 | 0 | 0 | 计价 | 按实计算
6006 | 材料 | 乙供 | C00000046 | 块石 | m³ | 11.53 | 0 | 0 | 0 | 计价 | 按实计算
6006 | 机械 | 乙供 | J0200010 | 灰浆(泥浆)搅拌机 200L | 台时 | 1.86 | 3.1 | 3.1 | 0 | 计价 | 按实计算
6006 | 机械 | 乙供 | J0500017 | 电动卷扬机 单筒慢速 3t | 台时 | 3.6 | 4.41 | 4.41 | 0 | 计价 | 按实计算
6007 | 人工 | 乙供 | 9101102 | 熟练工 | 工时 | 13 | 0 | 0 | 0 | 计价 | 按实计算
6007 | 人工 | 乙供 | 9101103 | 半熟练工 | 工时 | 39 | 0 | 0 | 0 | 计价 | 按实计算
6007 | 人工 | 乙供 | 9101104 | 普工 | 工时 | 66 | 0 | 0 | 0 | 计价 | 按实计算
6007 | 材料 | 乙供 | C00000048 | 水泥砂浆 | m³ | 3.67 | 0 | 0 | 0 | 计价 | 按实计算
6007 | 材料 | 乙供 | C00000039 | 水 | m³ | 10 | 0 | 0 | 0 | 计价 | 按实计算
6007 | 材料 | 乙供 | C00000294 | 草袋 | 个 | 33 | 0 | 0 | 0 | 计价 | 按实计算
6007 | 材料 | 乙供 | C00000046 | 块石 | m³ | 11.53 | 0 | 0 | 0 | 计价 | 按实计算
6007 | 机械 | 乙供 | J0200010 | 灰浆(泥浆)搅拌机 200L | 台时 | 1.86 | 3.1 | 3.1 | 0 | 计价 | 按实计算
6008 | 人工 | 乙供 | 9101102 | 熟练工 | 工时 | 11 | 0 | 0 | 0 | 计价 | 按实计算
6008 | 人工 | 乙供 | 9101103 | 半熟练工 | 工时 | 56 | 0 | 0 | 0 | 计价 | 按实计算
6008 | 人工 | 乙供 | 9101104 | 普工 | 工时 | 9 | 0 | 0 | 0 | 计价 | 按实计算
6008 | 材料 | 乙供 | C00000048 | 水泥砂浆 | m³ | 1.63 | 0 | 0 | 0 | 计价 | 按实计算
6008 | 材料 | 乙供 | C00000325 | 混凝土预制块 | m³ | 9.7 | 0 | 0 | 0 | 计价 | 按实计算
6008 | 机械 | 乙供 | J0200010 | 灰浆(泥浆)搅拌机 200L | 台时 | 0.54 | 3.1 | 3.1 | 0 | 计价 | 按实计算
6009 | 人工 | 乙供 | 9101102 | 熟练工 | 工时 | 21 | 0 | 0 | 0 | 计价 | 按实计算
6009 | 人工 | 乙供 | 9101103 | 半熟练工 | 工时 | 62 | 0 | 0 | 0 | 计价 | 按实计算
6009 | 人工 | 乙供 | 9101104 | 普工 | 工时 | 113 | 0 | 0 | 0 | 计价 | 按实计算
6009 | 材料 | 乙供 | C00000048 | 水泥砂浆 | m³ | 1.73 | 0 | 0 | 0 | 计价 | 按实计算
6009 | 材料 | 乙供 | C00000325 | 混凝土预制块 | m³ | 9.19 | 0 | 0 | 0 | 计价 | 按实计算
6009 | 机械 | 乙供 | J0200010 | 灰浆(泥浆)搅拌机 200L | 台时 | 0.54 | 3.1 | 3.1 | 0 | 计价 | 按实计算
6010 | 人工 | 乙供 | 9101102 | 熟练工 | 工时 | 25 | 0 | 0 | 0 | 计价 | 按实计算
6010 | 人工 | 乙供 | 9101103 | 半熟练工 | 工时 | 62 | 0 | 0 | 0 | 计价 | 按实计算
6010 | 人工 | 乙供 | 9101104 | 普工 | 工时 | 10 | 0 | 0 | 0 | 计价 | 按实计算
6010 | 材料 | 乙供 | C00000048 | 水泥砂浆 | m³ | 1.73 | 0 | 0 | 0 | 计价 | 按实计算
6010 | 材料 | 乙供 | C00000325 | 混凝土预制块 | m³ | 9.2 | 0 | 0 | 0 | 计价 | 按实计算
6010 | 机械 | 乙供 | J0200010 | 灰浆(泥浆)搅拌机 200L | 台时 | 0.54 | 3.1 | 3.1 | 0 | 计价 | 按实计算
6011 | 人工 | 乙供 | 9101102 | 熟练工 | 工时 | 8 | 0 | 0 | 0 | 计价 | 按实计算
6011 | 人工 | 乙供 | 9101103 | 半熟练工 | 工时 | 27 | 0 | 0 | 0 | 计价 | 按实计算
6011 | 人工 | 乙供 | 9101104 | 普工 | 工时 | 49 | 0 | 0 | 0 | 计价 | 按实计算
6011 | 材料 | 乙供 | C00000048 | 水泥砂浆 | m³ | 2.64 | 0 | 0 | 0 | 计价 | 按实计算
6011 | 材料 | 乙供 | C00000039 | 水 | m³ | 10 | 0 | 0 | 0 | 计价 | 按实计算
6011 | 材料 | 乙供 | C00000049 | 机砖 | 千块 | 5.24 | 0 | 0 | 0 | 计价 | 按实计算
6011 | 机械 | 乙供 | J0200010 | 灰浆(泥浆)搅拌机 200L | 台时 | 1.26 | 3.1 | 3.1 | 0 | 计价 | 按实计算
6012 | 人工 | 乙供 | 9101102 | 熟练工 | 工时 | 12 | 0 | 0 | 0 | 计价 | 按实计算
6012 | 人工 | 乙供 | 9101103 | 半熟练工 | 工时 | 38 | 0 | 0 | 0 | 计价 | 按实计算
6012 | 人工 | 乙供 | 9101104 | 普工 | 工时 | 70 | 0 | 0 | 0 | 计价 | 按实计算
6012 | 材料 | 乙供 | C00000048 | 水泥砂浆 | m³ | 2.64 | 0 | 0 | 0 | 计价 | 按实计算
6012 | 材料 | 乙供 | C00000039 | 水 | m³ | 7 | 0 | 0 | 0 | 计价 | 按实计算
6012 | 材料 | 乙供 | C00000049 | 机砖 | 千块 | 5.24 | 0 | 0 | 0 | 计价 | 按实计算
6012 | 机械 | 乙供 | J0200010 | 灰浆(泥浆)搅拌机 200L | 台时 | 1.26 | 3.1 | 3.1 | 0 | 计价 | 按实计算
6012 | 机械 | 乙供 | J0500016 | 电动卷扬机 双筒快速 3t | 台时 | 3.6 | 6.89 | 6.89 | 0 | 计价 | 按实计算
6013 | 人工 | 乙供 | 9101102 | 熟练工 | 工时 | 6 | 0 | 0 | 0 | 计价 | 按实计算
6013 | 人工 | 乙供 | 9101103 | 半熟练工 | 工时 | 20 | 0 | 0 | 0 | 计价 | 按实计算
6013 | 人工 | 乙供 | 9101104 | 普工 | 工时 | 35 | 0 | 0 | 0 | 计价 | 按实计算
6013 | 材料 | 乙供 | C00000048 | 水泥砂浆 | m³ | 2.64 | 0 | 0 | 0 | 计价 | 按实计算
6013 | 材料 | 乙供 | C00000039 | 水 | m³ | 7 | 0 | 0 | 0 | 计价 | 按实计算
6013 | 材料 | 乙供 | C00000049 | 机砖 | 千块 | 5.24 | 0 | 0 | 0 | 计价 | 按实计算
6013 | 机械 | 乙供 | J0200010 | 灰浆(泥浆)搅拌机 200L | 台时 | 1.26 | 3.1 | 3.1 | 0 | 计价 | 按实计算
7001 | 人工 | 乙供 | 9101102 | 熟练工 | 工时 | 3 | 0 | 0 | 0 | 计价 | 按实计算
7001 | 人工 | 乙供 | 9101103 | 半熟练工 | 工时 | 18 | 0 | 0 | 0 | 计价 | 按实计算
7001 | 人工 | 乙供 | 9101104 | 普工 | 工时 | 31 | 0 | 0 | 0 | 计价 | 按实计算
7001 | 材料 | 乙供 | C00000044 | 碎石 | m³ | 6.63 | 0 | 0 | 0 | 计价 | 按实计算
7001 | 材料 | 乙供 | C00000039 | 水 | m³ | 0.82 | 0 | 0 | 0 | 计价 | 按实计算
7001 | 材料 | 乙供 | C00000327 | 建筑工程其他材料费 | 元 | 15 | 1 | 1 | 0 | 计价 | 按实计算
7001 | 机械 | 乙供 | J0100019 | 压路机 8t | 台时 | 0.26 | 11.5 | 11.5 | 0 | 计价 | 按实计算
7001 | 机械 | 乙供 | J0100021 | 压路机 15t | 台时 | 2.48 | 17.44 | 17.44 | 0 | 计价 | 按实计算
7001 | 机械 | 乙供 | J0100014 | 平地机 75kW | 台时 | 3.96 | 40.36 | 40.36 | 0 | 计价 | 按实计算
7001 | 机械 | 乙供 | J0800007 | 建筑工程其他机械使用费 | 元 | 10 | 1 | 1 | 0 | 计价 | 按实计算
7002 | 人工 | 乙供 | 9101102 | 熟练工 | 工时 | 5 | 0 | 0 | 0 | 计价 | 按实计算
7002 | 人工 | 乙供 | 9101103 | 半熟练工 | 工时 | 27 | 0 | 0 | 0 | 计价 | 按实计算
7002 | 人工 | 乙供 | 9101104 | 普工 | 工时 | 46 | 0 | 0 | 0 | 计价 | 按实计算
7002 | 材料 | 乙供 | C00000044 | 碎石 | m³ | 13.26 | 0 | 0 | 0 | 计价 | 按实计算
7002 | 材料 | 乙供 | C00000039 | 水 | m³ | 1.64 | 0 | 0 | 0 | 计价 | 按实计算
7002 | 材料 | 乙供 | C00000327 | 建筑工程其他材料费 | 元 | 15 | 1 | 1 | 0 | 计价 | 按实计算
7002 | 机械 | 乙供 | J0100019 | 压路机 8t | 台时 | 0.26 | 11.5 | 11.5 | 0 | 计价 | 按实计算
7002 | 机械 | 乙供 | J0100021 | 压路机 15t | 台时 | 2.74 | 17.44 | 17.44 | 0 | 计价 | 按实计算
7002 | 机械 | 乙供 | J0100014 | 平地机 75kW | 台时 | 0.53 | 40.36 | 40.36 | 0 | 计价 | 按实计算
7002 | 机械 | 乙供 | J0800007 | 建筑工程其他机械使用费 | 元 | 10 | 1 | 1 | 0 | 计价 | 按实计算
7003 | 人工 | 乙供 | 9101102 | 熟练工 | 工时 | 6 | 0 | 0 | 0 | 计价 | 按实计算
7003 | 人工 | 乙供 | 9101103 | 半熟练工 | 工时 | 34 | 0 | 0 | 0 | 计价 | 按实计算
7003 | 人工 | 乙供 | 9101104 | 普工 | 工时 | 60 | 0 | 0 | 0 | 计价 | 按实计算
7003 | 材料 | 乙供 | C00000044 | 碎石 | m³ | 19.98 | 0 | 0 | 0 | 计价 | 按实计算
7003 | 材料 | 乙供 | C00000039 | 水 | m³ | 2.46 | 0 | 0 | 0 | 计价 | 按实计算
7003 | 材料 | 乙供 | C00000327 | 建筑工程其他材料费 | 元 | 15 | 1 | 1 | 0 | 计价 | 按实计算
7003 | 机械 | 乙供 | J0100019 | 压路机 8t | 台时 | 0.26 | 11.5 | 11.5 | 0 | 计价 | 按实计算
7003 | 机械 | 乙供 | J0100021 | 压路机 15t | 台时 | 2.74 | 17.44 | 17.44 | 0 | 计价 | 按实计算
7003 | 机械 | 乙供 | J0100014 | 平地机 75kW | 台时 | 0.53 | 40.36 | 40.36 | 0 | 计价 | 按实计算
7003 | 机械 | 乙供 | J0800007 | 建筑工程其他机械使用费 | 元 | 10 | 1 | 1 | 0 | 计价 | 按实计算
7004 | 人工 | 乙供 | 9101102 | 熟练工 | 工时 | 4 | 0 | 0 | 0 | 计价 | 按实计算
7004 | 人工 | 乙供 | 9101103 | 半熟练工 | 工时 | 21 | 0 | 0 | 0 | 计价 | 按实计算
7004 | 人工 | 乙供 | 9101104 | 普工 | 工时 | 36 | 0 | 0 | 0 | 计价 | 按实计算
7004 | 材料 | 乙供 | C00000041 | 生石灰 | t | 2.6 | 0 | 0 | 0 | 计价 | 按实计算
7004 | 材料 | 乙供 | C00000050 | 土 | m³ | 21.71 | 0 | 0 | 0 | 计价 | 按实计算
7004 | 材料 | 乙供 | C00000039 | 水 | m³ | 2.52 | 0 | 0 | 0 | 计价 | 按实计算
7004 | 材料 | 乙供 | C00000327 | 建筑工程其他材料费 | 元 | 15 | 1 | 1 | 0 | 计价 | 按实计算
7004 | 机械 | 乙供 | J0100019 | 压路机 8t | 台时 | 0.4 | 11.5 | 11.5 | 0 | 计价 | 按实计算
7004 | 机械 | 乙供 | J0100020 | 压路机 12t | 台时 | 2.48 | 51.57 | 51.57 | 0 | 计价 | 按实计算
7004 | 机械 | 乙供 | J0100011 | 推土机 74kW | 台时 | 1.98 | 34.89 | 34.89 | 0 | 计价 | 按实计算
7004 | 机械 | 乙供 | J0100015 | 平地机 120kW | 台时 | 0.53 | 63.09 | 63.09 | 0 | 计价 | 按实计算
7004 | 机械 | 乙供 | J0100016 | 灰土拌和机 120kW | 台时 | 0.79 | 47.96 | 47.96 | 0 | 计价 | 按实计算
7004 | 机械 | 乙供 | J0100018 | 履带式拖拉机 105kW | 台时 | 0.07 | 52.77 | 52.77 | 0 | 计价 | 按实计算
7004 | 机械 | 乙供 | J0800007 | 建筑工程其他机械使用费 | 元 | 10 | 1 | 1 | 0 | 计价 | 按实计算
7005 | 人工 | 乙供 | 9101102 | 熟练工 | 工时 | 4 | 0 | 0 | 0 | 计价 | 按实计算
7005 | 人工 | 乙供 | 9101103 | 半熟练工 | 工时 | 23 | 0 | 0 | 0 | 计价 | 按实计算
7005 | 人工 | 乙供 | 9101104 | 普工 | 工时 | 41 | 0 | 0 | 0 | 计价 | 按实计算
7005 | 材料 | 乙供 | C00000041 | 生石灰 | t | 3.46 | 0 | 0 | 0 | 计价 | 按实计算
7005 | 材料 | 乙供 | C00000050 | 土 | m³ | 28.95 | 0 | 0 | 0 | 计价 | 按实计算
7005 | 材料 | 乙供 | C00000039 | 水 | m³ | 3.36 | 0 | 0 | 0 | 计价 | 按实计算
7005 | 材料 | 乙供 | C00000327 | 建筑工程其他材料费 | 元 | 15 | 1 | 1 | 0 | 计价 | 按实计算
7005 | 机械 | 乙供 | J0100019 | 压路机 8t | 台时 | 0.4 | 11.5 | 11.5 | 0 | 计价 | 按实计算
7005 | 机械 | 乙供 | J0100020 | 压路机 12t | 台时 | 2.48 | 51.57 | 51.57 | 0 | 计价 | 按实计算
7005 | 机械 | 乙供 | J0100011 | 推土机 74kW | 台时 | 1.98 | 34.89 | 34.89 | 0 | 计价 | 按实计算
7005 | 机械 | 乙供 | J0100015 | 平地机 120kW | 台时 | 0.53 | 63.09 | 63.09 | 0 | 计价 | 按实计算
7005 | 机械 | 乙供 | J0100016 | 灰土拌和机 120kW | 台时 | 1.06 | 47.96 | 47.96 | 0 | 计价 | 按实计算
7005 | 机械 | 乙供 | J0100018 | 履带式拖拉机 105kW | 台时 | 0.07 | 52.77 | 52.77 | 0 | 计价 | 按实计算
7005 | 机械 | 乙供 | J0800007 | 建筑工程其他机械使用费 | 元 | 10 | 1 | 1 | 0 | 计价 | 按实计算
7006 | 人工 | 乙供 | 9101102 | 熟练工 | 工时 | 0.1 | 0 | 0 | 0 | 计价 | 按实计算
7006 | 人工 | 乙供 | 9101103 | 半熟练工 | 工时 | 0.6 | 0 | 0 | 0 | 计价 | 按实计算
7006 | 人工 | 乙供 | 9101104 | 普工 | 工时 | 1 | 0 | 0 | 0 | 计价 | 按实计算
7006 | 材料 | 乙供 | C00000041 | 生石灰 | t | 0.17 | 0 | 0 | 0 | 计价 | 按实计算
7006 | 材料 | 乙供 | C00000050 | 土 | m³ | 1.44 | 0 | 0 | 0 | 计价 | 按实计算
7006 | 材料 | 乙供 | C00000039 | 水 | m³ | 0.17 | 0 | 0 | 0 | 计价 | 按实计算
7007 | 人工 | 乙供 | 9101102 | 熟练工 | 工时 | 13 | 0 | 0 | 0 | 计价 | 按实计算
7007 | 人工 | 乙供 | 9101103 | 半熟练工 | 工时 | 90 | 0 | 0 | 0 | 计价 | 按实计算
7007 | 人工 | 乙供 | 9101104 | 普工 | 工时 | 155 | 0 | 0 | 0 | 计价 | 按实计算
7007 | 材料 | 乙供 | C00000037 | 混凝土 | m³ | 15.3 | 0 | 0 | 0 | 计价 | 按实计算
7007 | 材料 | 乙供 | C00000246 | 板枋材 | m³ | 0.04 | 0 | 0 | 0 | 计价 | 按实计算
7007 | 材料 | 乙供 | C00000248 | 铁钉 | kg | 0.2 | 0 | 0 | 0 | 计价 | 按实计算
7007 | 材料 | 乙供 | C00000319 | 预埋铁件 | kg | 5.5 | 0 | 0 | 0 | 计价 | 按实计算
7007 | 材料 | 乙供 | C00000039 | 水 | m³ | 32 | 0 | 0 | 0 | 计价 | 按实计算
7007 | 材料 | 乙供 | C00000294 | 草袋 | 个 | 43 | 0 | 0 | 0 | 计价 | 按实计算
7007 | 材料 | 乙供 | C00000327 | 建筑工程其他材料费 | 元 | 115 | 1 | 1 | 0 | 计价 | 按实计算
7007 | 机械 | 乙供 | J0300003 | 自落式搅拌机 0.75m³ | 台时 | 5.15 | 11.67 | 11.67 | 0 | 计价 | 按实计算
7007 | 机械 | 乙供 | J0300016 | 振捣器 平板式 | 台时 | 10.3 | 1.05 | 1.05 | 0 | 计价 | 按实计算
7007 | 机械 | 乙供 | J0800007 | 建筑工程其他机械使用费 | 元 | 15 | 1 | 1 | 0 | 计价 | 按实计算
7008 | 人工 | 乙供 | 9101102 | 熟练工 | 工时 | 16 | 0 | 0 | 0 | 计价 | 按实计算
7008 | 人工 | 乙供 | 9101103 | 半熟练工 | 工时 | 109 | 0 | 0 | 0 | 计价 | 按实计算
7008 | 人工 | 乙供 | 9101104 | 普工 | 工时 | 187 | 0 | 0 | 0 | 计价 | 按实计算
7008 | 材料 | 乙供 | C00000037 | 混凝土 | m³ | 20.4 | 0 | 0 | 0 | 计价 | 按实计算
7008 | 材料 | 乙供 | C00000246 | 板枋材 | m³ | 0.06 | 0 | 0 | 0 | 计价 | 按实计算
7008 | 材料 | 乙供 | C00000248 | 铁钉 | kg | 0.2 | 0 | 0 | 0 | 计价 | 按实计算
7008 | 材料 | 乙供 | C00000319 | 预埋铁件 | kg | 6.5 | 0 | 0 | 0 | 计价 | 按实计算
7008 | 材料 | 乙供 | C00000039 | 水 | m³ | 38 | 0 | 0 | 0 | 计价 | 按实计算
7008 | 材料 | 乙供 | C00000294 | 草袋 | 个 | 43 | 0 | 0 | 0 | 计价 | 按实计算
7008 | 材料 | 乙供 | C00000327 | 建筑工程其他材料费 | 元 | 151 | 1 | 1 | 0 | 计价 | 按实计算
7008 | 机械 | 乙供 | J0300003 | 自落式搅拌机 0.75m³ | 台时 | 6.86 | 11.67 | 11.67 | 0 | 计价 | 按实计算
7008 | 机械 | 乙供 | J0300016 | 振捣器 平板式 | 台时 | 13.73 | 1.05 | 1.05 | 0 | 计价 | 按实计算
7008 | 机械 | 乙供 | J0800007 | 建筑工程其他机械使用费 | 元 | 15 | 1 | 1 | 0 | 计价 | 按实计算
7009 | 人工 | 乙供 | 9101102 | 熟练工 | 工时 | 18 | 0 | 0 | 0 | 计价 | 按实计算
7009 | 人工 | 乙供 | 9101103 | 半熟练工 | 工时 | 125 | 0 | 0 | 0 | 计价 | 按实计算
7009 | 人工 | 乙供 | 9101104 | 普工 | 工时 | 215 | 0 | 0 | 0 | 计价 | 按实计算
7009 | 材料 | 乙供 | C00000037 | 混凝土 | m³ | 24.48 | 0 | 0 | 0 | 计价 | 按实计算
7009 | 材料 | 乙供 | C00000246 | 板枋材 | m³ | 0.06 | 0 | 0 | 0 | 计价 | 按实计算
7009 | 材料 | 乙供 | C00000248 | 铁钉 | kg | 0.2 | 0 | 0 | 0 | 计价 | 按实计算
7009 | 材料 | 乙供 | C00000319 | 预埋铁件 | kg | 7.7 | 0 | 0 | 0 | 计价 | 按实计算
7009 | 材料 | 乙供 | C00000039 | 水 | m³ | 42.8 | 0 | 0 | 0 | 计价 | 按实计算
7009 | 材料 | 乙供 | C00000294 | 草袋 | 个 | 43 | 0 | 0 | 0 | 计价 | 按实计算
7009 | 材料 | 乙供 | C00000327 | 建筑工程其他材料费 | 元 | 181 | 1 | 1 | 0 | 计价 | 按实计算
7009 | 机械 | 乙供 | J0300003 | 自落式搅拌机 0.75m³ | 台时 | 8.18 | 11.67 | 11.67 | 0 | 计价 | 按实计算
7009 | 机械 | 乙供 | J0300016 | 振捣器 平板式 | 台时 | 16.37 | 1.05 | 1.05 | 0 | 计价 | 按实计算
7009 | 机械 | 乙供 | J0800007 | 建筑工程其他机械使用费 | 元 | 15 | 1 | 1 | 0 | 计价 | 按实计算
7009 | 机械 | 乙供 | J0300015 | 振捣器 插入式 | 台时 | 8.18 | 1.99 | 1.99 | 0 | 计价 | 按实计算
7010 | 人工 | 乙供 | 9101102 | 熟练工 | 工时 | 20 | 0 | 0 | 0 | 计价 | 按实计算
7010 | 人工 | 乙供 | 9101103 | 半熟练工 | 工时 | 141 | 0 | 0 | 0 | 计价 | 按实计算
7010 | 人工 | 乙供 | 9101104 | 普工 | 工时 | 242 | 0 | 0 | 0 | 计价 | 按实计算
7010 | 材料 | 乙供 | C00000037 | 混凝土 | m³ | 28.56 | 0 | 0 | 0 | 计价 | 按实计算
7010 | 材料 | 乙供 | C00000246 | 板枋材 | m³ | 0.07 | 0 | 0 | 0 | 计价 | 按实计算
7010 | 材料 | 乙供 | C00000248 | 铁钉 | kg | 0.2 | 0 | 0 | 0 | 计价 | 按实计算
7010 | 材料 | 乙供 | C00000319 | 预埋铁件 | kg | 7.7 | 0 | 0 | 0 | 计价 | 按实计算
7010 | 材料 | 乙供 | C00000039 | 水 | m³ | 48.56 | 0 | 0 | 0 | 计价 | 按实计算
7010 | 材料 | 乙供 | C00000294 | 草袋 | 个 | 43 | 0 | 0 | 0 | 计价 | 按实计算
7010 | 材料 | 乙供 | C00000327 | 建筑工程其他材料费 | 元 | 210 | 1 | 1 | 0 | 计价 | 按实计算
7010 | 机械 | 乙供 | J0300003 | 自落式搅拌机 0.75m³ | 台时 | 9.57 | 11.67 | 11.67 | 0 | 计价 | 按实计算
7010 | 机械 | 乙供 | J0300016 | 振捣器 平板式 | 台时 | 19.14 | 1.05 | 1.05 | 0 | 计价 | 按实计算
7010 | 机械 | 乙供 | J0800007 | 建筑工程其他机械使用费 | 元 | 15 | 1 | 1 | 0 | 计价 | 按实计算
7010 | 机械 | 乙供 | J0300015 | 振捣器 插入式 | 台时 | 9.57 | 1.99 | 1.99 | 0 | 计价 | 按实计算
7011 | 人工 | 乙供 | 9101102 | 熟练工 | 工时 | 1 | 0 | 0 | 0 | 计价 | 按实计算
7011 | 人工 | 乙供 | 9101103 | 半熟练工 | 工时 | 6 | 0 | 0 | 0 | 计价 | 按实计算
7011 | 人工 | 乙供 | 9101104 | 普工 | 工时 | 10 | 0 | 0 | 0 | 计价 | 按实计算
7011 | 材料 | 乙供 | C00000057 | 沥青混凝土 | m³ | 3.05 | 0 | 0 | 0 | 计价 | 按实计算
7011 | 材料 | 乙供 | C00000321 | 煤 | kg | 10 | 0 | 0 | 0 | 计价 | 按实计算
7011 | 材料 | 乙供 | C00000251 | 木柴 | kg | 2 | 0 | 0 | 0 | 计价 | 按实计算
7011 | 材料 | 乙供 | C00000031 | 柴油 | kg | 4 | 0 | 0 | 0 | 计价 | 按实计算
7011 | 材料 | 乙供 | C00000327 | 建筑工程其他材料费 | 元 | 20 | 1 | 1 | 0 | 计价 | 按实计算
7011 | 机械 | 乙供 | J0700050 | 摊铺机 8t | 台时 | 0.79 | 0 | 0 | 0 | 计价 | 按实计算
7011 | 机械 | 乙供 | J0100019 | 压路机 8t | 台时 | 0.26 | 11.5 | 11.5 | 0 | 计价 | 按实计算
7011 | 机械 | 乙供 | J0100021 | 压路机 15t | 台时 | 1.52 | 17.44 | 17.44 | 0 | 计价 | 按实计算
7011 | 机械 | 乙供 | J0800007 | 建筑工程其他机械使用费 | 元 | 15 | 1 | 1 | 0 | 计价 | 按实计算
7012 | 人工 | 乙供 | 9101102 | 熟练工 | 工时 | 1 | 0 | 0 | 0 | 计价 | 按实计算
7012 | 人工 | 乙供 | 9101103 | 半熟练工 | 工时 | 7 | 0 | 0 | 0 | 计价 | 按实计算
7012 | 人工 | 乙供 | 9101104 | 普工 | 工时 | 12 | 0 | 0 | 0 | 计价 | 按实计算
7012 | 材料 | 乙供 | C00000057 | 沥青混凝土 | m³ | 4.06 | 0 | 0 | 0 | 计价 | 按实计算
7012 | 材料 | 乙供 | C00000321 | 煤 | kg | 20 | 0 | 0 | 0 | 计价 | 按实计算
7012 | 材料 | 乙供 | C00000251 | 木柴 | kg | 3 | 0 | 0 | 0 | 计价 | 按实计算
7012 | 材料 | 乙供 | C00000031 | 柴油 | kg | 5 | 0 | 0 | 0 | 计价 | 按实计算
7012 | 材料 | 乙供 | C00000327 | 建筑工程其他材料费 | 元 | 20 | 1 | 1 | 0 | 计价 | 按实计算
7012 | 机械 | 乙供 | J0700050 | 摊铺机 8t | 台时 | 0.99 | 0 | 0 | 0 | 计价 | 按实计算
7012 | 机械 | 乙供 | J0100019 | 压路机 8t | 台时 | 0.26 | 11.5 | 11.5 | 0 | 计价 | 按实计算
7012 | 机械 | 乙供 | J0100021 | 压路机 15t | 台时 | 1.52 | 17.44 | 17.44 | 0 | 计价 | 按实计算
7012 | 机械 | 乙供 | J0800007 | 建筑工程其他机械使用费 | 元 | 15 | 1 | 1 | 0 | 计价 | 按实计算
7013 | 人工 | 乙供 | 9101102 | 熟练工 | 工时 | 1 | 0 | 0 | 0 | 计价 | 按实计算
7013 | 人工 | 乙供 | 9101103 | 半熟练工 | 工时 | 8 | 0 | 0 | 0 | 计价 | 按实计算
7013 | 人工 | 乙供 | 9101104 | 普工 | 工时 | 13 | 0 | 0 | 0 | 计价 | 按实计算
7013 | 材料 | 乙供 | C00000057 | 沥青混凝土 | m³ | 5.08 | 0 | 0 | 0 | 计价 | 按实计算
7013 | 材料 | 乙供 | C00000321 | 煤 | kg | 20 | 0 | 0 | 0 | 计价 | 按实计算
7013 | 材料 | 乙供 | C00000251 | 木柴 | kg | 3.2 | 0 | 0 | 0 | 计价 | 按实计算
7013 | 材料 | 乙供 | C00000031 | 柴油 | kg | 6 | 0 | 0 | 0 | 计价 | 按实计算
7013 | 材料 | 乙供 | C00000327 | 建筑工程其他材料费 | 元 | 20 | 1 | 1 | 0 | 计价 | 按实计算
7013 | 机械 | 乙供 | J0700050 | 摊铺机 8t | 台时 | 1.19 | 0 | 0 | 0 | 计价 | 按实计算
7013 | 机械 | 乙供 | J0100019 | 压路机 8t | 台时 | 0.26 | 11.5 | 11.5 | 0 | 计价 | 按实计算
7013 | 机械 | 乙供 | J0100021 | 压路机 15t | 台时 | 1.52 | 17.44 | 17.44 | 0 | 计价 | 按实计算
7013 | 机械 | 乙供 | J0800007 | 建筑工程其他机械使用费 | 元 | 15 | 1 | 1 | 0 | 计价 | 按实计算
7014 | 人工 | 乙供 | 9101102 | 熟练工 | 工时 | 1 | 0 | 0 | 0 | 计价 | 按实计算
7014 | 人工 | 乙供 | 9101103 | 半熟练工 | 工时 | 9 | 0 | 0 | 0 | 计价 | 按实计算
7014 | 人工 | 乙供 | 9101104 | 普工 | 工时 | 15 | 0 | 0 | 0 | 计价 | 按实计算
7014 | 材料 | 乙供 | C00000057 | 沥青混凝土 | m³ | 6.09 | 0 | 0 | 0 | 计价 | 按实计算
7014 | 材料 | 乙供 | C00000321 | 煤 | kg | 30 | 0 | 0 | 0 | 计价 | 按实计算
7014 | 材料 | 乙供 | C00000251 | 木柴 | kg | 3.7 | 0 | 0 | 0 | 计价 | 按实计算
7014 | 材料 | 乙供 | C00000031 | 柴油 | kg | 7 | 0 | 0 | 0 | 计价 | 按实计算
7014 | 材料 | 乙供 | C00000327 | 建筑工程其他材料费 | 元 | 20 | 1 | 1 | 0 | 计价 | 按实计算
7014 | 机械 | 乙供 | J0700050 | 摊铺机 8t | 台时 | 1.19 | 0 | 0 | 0 | 计价 | 按实计算
7014 | 机械 | 乙供 | J0100019 | 压路机 8t | 台时 | 0.26 | 11.5 | 11.5 | 0 | 计价 | 按实计算
7014 | 机械 | 乙供 | J0100021 | 压路机 15t | 台时 | 1.52 | 17.44 | 17.44 | 0 | 计价 | 按实计算
7014 | 机械 | 乙供 | J0800007 | 建筑工程其他机械使用费 | 元 | 15 | 1 | 1 | 0 | 计价 | 按实计算
7015 | 人工 | 乙供 | 9101103 | 半熟练工 | 工时 | 2 | 0 | 0 | 0 | 计价 | 按实计算
7015 | 人工 | 乙供 | 9101104 | 普工 | 工时 | 3 | 0 | 0 | 0 | 计价 | 按实计算
7015 | 材料 | 乙供 | C00000057 | 沥青混凝土 | m³ | 1.02 | 0 | 0 | 0 | 计价 | 按实计算
7015 | 材料 | 乙供 | C00000321 | 煤 | kg | 3 | 0 | 0 | 0 | 计价 | 按实计算
7015 | 材料 | 乙供 | C00000251 | 木柴 | kg | 0.53 | 0 | 0 | 0 | 计价 | 按实计算
7015 | 材料 | 乙供 | C00000031 | 柴油 | kg | 1 | 0 | 0 | 0 | 计价 | 按实计算
7016 | 人工 | 乙供 | 9101102 | 熟练工 | 工时 | 2 | 0 | 0 | 0 | 计价 | 按实计算
7016 | 人工 | 乙供 | 9101103 | 半熟练工 | 工时 | 17 | 0 | 0 | 0 | 计价 | 按实计算
7016 | 人工 | 乙供 | 9101104 | 普工 | 工时 | 29 | 0 | 0 | 0 | 计价 | 按实计算
7016 | 材料 | 乙供 | C00000044 | 碎石 | m³ | 13.26 | 0 | 0 | 0 | 计价 | 按实计算
7016 | 材料 | 乙供 | C00000051 | 石屑 | m³ | 2 | 0 | 0 | 0 | 计价 | 按实计算
7016 | 材料 | 乙供 | C00000327 | 建筑工程其他材料费 | 元 | 20 | 1 | 1 | 0 | 计价 | 按实计算
7016 | 机械 | 乙供 | J0100019 | 压路机 8t | 台时 | 2.9 | 11.5 | 11.5 | 0 | 计价 | 按实计算
7016 | 机械 | 乙供 | J0800007 | 建筑工程其他机械使用费 | 元 | 10 | 1 | 1 | 0 | 计价 | 按实计算
7017 | 人工 | 乙供 | 9101102 | 熟练工 | 工时 | 3 | 0 | 0 | 0 | 计价 | 按实计算
7017 | 人工 | 乙供 | 9101103 | 半熟练工 | 工时 | 27 | 0 | 0 | 0 | 计价 | 按实计算
7017 | 人工 | 乙供 | 9101104 | 普工 | 工时 | 44 | 0 | 0 | 0 | 计价 | 按实计算
7017 | 材料 | 乙供 | C00000044 | 碎石 | m³ | 19.89 | 0 | 0 | 0 | 计价 | 按实计算
7017 | 材料 | 乙供 | C00000051 | 石屑 | m³ | 2 | 0 | 0 | 0 | 计价 | 按实计算
7017 | 材料 | 乙供 | C00000327 | 建筑工程其他材料费 | 元 | 20 | 1 | 1 | 0 | 计价 | 按实计算
7017 | 机械 | 乙供 | J0100019 | 压路机 8t | 台时 | 3.43 | 11.5 | 11.5 | 0 | 计价 | 按实计算
7017 | 机械 | 乙供 | J0800007 | 建筑工程其他机械使用费 | 元 | 10 | 1 | 1 | 0 | 计价 | 按实计算
7018 | 人工 | 乙供 | 9101103 | 半熟练工 | 工时 | 2 | 0 | 0 | 0 | 计价 | 按实计算
7018 | 人工 | 乙供 | 9101104 | 普工 | 工时 | 3 | 0 | 0 | 0 | 计价 | 按实计算
7018 | 材料 | 乙供 | C00000044 | 碎石 | m³ | 1.33 | 0 | 0 | 0 | 计价 | 按实计算
7018 | 材料 | 乙供 | C00000051 | 石屑 | m³ | 0.2 | 0 | 0 | 0 | 计价 | 按实计算
7019 | 人工 | 乙供 | 9101102 | 熟练工 | 工时 | 2 | 0 | 0 | 0 | 计价 | 按实计算
7019 | 人工 | 乙供 | 9101103 | 半熟练工 | 工时 | 14 | 0 | 0 | 0 | 计价 | 按实计算
7019 | 人工 | 乙供 | 9101104 | 普工 | 工时 | 24 | 0 | 0 | 0 | 计价 | 按实计算
7019 | 材料 | 乙供 | C00000033 | 黏土 | m³ | 1.5 | 0 | 0 | 0 | 计价 | 按实计算
7019 | 材料 | 乙供 | C00000034 | 砂 | m³ | 1.93 | 0 | 0 | 0 | 计价 | 按实计算
7019 | 材料 | 乙供 | C00000044 | 碎石 | m³ | 5.85 | 0 | 0 | 0 | 计价 | 按实计算
7019 | 材料 | 乙供 | C00000327 | 建筑工程其他材料费 | 元 | 20 | 1 | 1 | 0 | 计价 | 按实计算
7019 | 材料 | 乙供 | C00000063 | 水 | kg | 0.83 | 0 | 0 | 0 | 计价 | 按实计算
7019 | 机械 | 乙供 | J0100019 | 压路机 8t | 台时 | 0.28 | 11.5 | 11.5 | 0 | 计价 | 按实计算
7019 | 机械 | 乙供 | J0100021 | 压路机 15t | 台时 | 1.25 | 17.44 | 17.44 | 0 | 计价 | 按实计算
7019 | 机械 | 乙供 | J0800007 | 建筑工程其他机械使用费 | 元 | 10 | 1 | 1 | 0 | 计价 | 按实计算
7020 | 人工 | 乙供 | 9101102 | 熟练工 | 工时 | 3 | 0 | 0 | 0 | 计价 | 按实计算
7020 | 人工 | 乙供 | 9101103 | 半熟练工 | 工时 | 18 | 0 | 0 | 0 | 计价 | 按实计算
7020 | 人工 | 乙供 | 9101104 | 普工 | 工时 | 31 | 0 | 0 | 0 | 计价 | 按实计算
7020 | 材料 | 乙供 | C00000033 | 黏土 | m³ | 1.99 | 0 | 0 | 0 | 计价 | 按实计算
7020 | 材料 | 乙供 | C00000034 | 砂 | m³ | 2.56 | 0 | 0 | 0 | 计价 | 按实计算
7020 | 材料 | 乙供 | C00000044 | 碎石 | m³ | 7.77 | 0 | 0 | 0 | 计价 | 按实计算
7020 | 材料 | 乙供 | C00000327 | 建筑工程其他材料费 | 元 | 20 | 1 | 1 | 0 | 计价 | 按实计算
7020 | 材料 | 乙供 | C00000063 | 水 | kg | 1.12 | 0 | 0 | 0 | 计价 | 按实计算
7020 | 机械 | 乙供 | J0100019 | 压路机 8t | 台时 | 0.28 | 11.5 | 11.5 | 0 | 计价 | 按实计算
7020 | 机械 | 乙供 | J0100021 | 压路机 15t | 台时 | 1.25 | 17.44 | 17.44 | 0 | 计价 | 按实计算
7020 | 机械 | 乙供 | J0800007 | 建筑工程其他机械使用费 | 元 | 10 | 1 | 1 | 0 | 计价 | 按实计算
7021 | 人工 | 乙供 | 9101102 | 熟练工 | 工时 | 4 | 0 | 0 | 0 | 计价 | 按实计算
7021 | 人工 | 乙供 | 9101103 | 半熟练工 | 工时 | 22 | 0 | 0 | 0 | 计价 | 按实计算
7021 | 人工 | 乙供 | 9101104 | 普工 | 工时 | 37 | 0 | 0 | 0 | 计价 | 按实计算
7021 | 材料 | 乙供 | C00000033 | 黏土 | m³ | 2.49 | 0 | 0 | 0 | 计价 | 按实计算
7021 | 材料 | 乙供 | C00000034 | 砂 | m³ | 3.21 | 0 | 0 | 0 | 计价 | 按实计算
7021 | 材料 | 乙供 | C00000044 | 碎石 | m³ | 9.72 | 0 | 0 | 0 | 计价 | 按实计算
7021 | 材料 | 乙供 | C00000327 | 建筑工程其他材料费 | 元 | 20 | 1 | 1 | 0 | 计价 | 按实计算
7021 | 材料 | 乙供 | C00000063 | 水 | kg | 1.39 | 0 | 0 | 0 | 计价 | 按实计算
7021 | 机械 | 乙供 | J0100019 | 压路机 8t | 台时 | 0.26 | 11.5 | 11.5 | 0 | 计价 | 按实计算
7021 | 机械 | 乙供 | J0100021 | 压路机 15t | 台时 | 1.52 | 17.44 | 17.44 | 0 | 计价 | 按实计算
7021 | 机械 | 乙供 | J0800007 | 建筑工程其他机械使用费 | 元 | 10 | 1 | 1 | 0 | 计价 | 按实计算
7022 | 人工 | 乙供 | 9101102 | 熟练工 | 工时 | 5 | 0 | 0 | 0 | 计价 | 按实计算
7022 | 人工 | 乙供 | 9101103 | 半熟练工 | 工时 | 29 | 0 | 0 | 0 | 计价 | 按实计算
7022 | 人工 | 乙供 | 9101104 | 普工 | 工时 | 49 | 0 | 0 | 0 | 计价 | 按实计算
7022 | 材料 | 乙供 | C00000033 | 黏土 | m³ | 3.73 | 0 | 0 | 0 | 计价 | 按实计算
7022 | 材料 | 乙供 | C00000034 | 砂 | m³ | 4.81 | 0 | 0 | 0 | 计价 | 按实计算
7022 | 材料 | 乙供 | C00000044 | 碎石 | m³ | 14.59 | 0 | 0 | 0 | 计价 | 按实计算
7022 | 材料 | 乙供 | C00000327 | 建筑工程其他材料费 | 元 | 20 | 1 | 1 | 0 | 计价 | 按实计算
7022 | 材料 | 乙供 | C00000063 | 水 | kg | 2.08 | 0 | 0 | 0 | 计价 | 按实计算
7022 | 机械 | 乙供 | J0100019 | 压路机 8t | 台时 | 0.26 | 11.5 | 11.5 | 0 | 计价 | 按实计算
7022 | 机械 | 乙供 | J0100021 | 压路机 15t | 台时 | 1.52 | 17.44 | 17.44 | 0 | 计价 | 按实计算
7022 | 机械 | 乙供 | J0800007 | 建筑工程其他机械使用费 | 元 | 10 | 1 | 1 | 0 | 计价 | 按实计算
7023 | 人工 | 乙供 | 9101102 | 熟练工 | 工时 | 6 | 0 | 0 | 0 | 计价 | 按实计算
7023 | 人工 | 乙供 | 9101103 | 半熟练工 | 工时 | 36 | 0 | 0 | 0 | 计价 | 按实计算
7023 | 人工 | 乙供 | 9101104 | 普工 | 工时 | 61 | 0 | 0 | 0 | 计价 | 按实计算
7023 | 材料 | 乙供 | C00000033 | 黏土 | m³ | 4.97 | 0 | 0 | 0 | 计价 | 按实计算
7023 | 材料 | 乙供 | C00000034 | 砂 | m³ | 6.42 | 0 | 0 | 0 | 计价 | 按实计算
7023 | 材料 | 乙供 | C00000044 | 碎石 | m³ | 19.44 | 0 | 0 | 0 | 计价 | 按实计算
7023 | 材料 | 乙供 | C00000327 | 建筑工程其他材料费 | 元 | 20 | 1 | 1 | 0 | 计价 | 按实计算
7023 | 材料 | 乙供 | C00000063 | 水 | kg | 2.78 | 0 | 0 | 0 | 计价 | 按实计算
7023 | 机械 | 乙供 | J0100019 | 压路机 8t | 台时 | 0.26 | 11.5 | 11.5 | 0 | 计价 | 按实计算
7023 | 机械 | 乙供 | J0100020 | 压路机 12t | 台时 | 1.52 | 51.57 | 51.57 | 0 | 计价 | 按实计算
7023 | 机械 | 乙供 | J0800007 | 建筑工程其他机械使用费 | 元 | 10 | 1 | 1 | 0 | 计价 | 按实计算
7024 | 人工 | 乙供 | 9101102 | 熟练工 | 工时 | 7 | 0 | 0 | 0 | 计价 | 按实计算
7024 | 人工 | 乙供 | 9101103 | 半熟练工 | 工时 | 44 | 0 | 0 | 0 | 计价 | 按实计算
7024 | 人工 | 乙供 | 9101104 | 普工 | 工时 | 74 | 0 | 0 | 0 | 计价 | 按实计算
7024 | 材料 | 乙供 | C00000033 | 黏土 | m³ | 6.21 | 0 | 0 | 0 | 计价 | 按实计算
7024 | 材料 | 乙供 | C00000034 | 砂 | m³ | 8.02 | 0 | 0 | 0 | 计价 | 按实计算
7024 | 材料 | 乙供 | C00000044 | 碎石 | m³ | 24.31 | 0 | 0 | 0 | 计价 | 按实计算
7024 | 材料 | 乙供 | C00000327 | 建筑工程其他材料费 | 元 | 20 | 1 | 1 | 0 | 计价 | 按实计算
7024 | 材料 | 乙供 | C00000063 | 水 | kg | 3.47 | 0 | 0 | 0 | 计价 | 按实计算
7024 | 机械 | 乙供 | J0100019 | 压路机 8t | 台时 | 0.26 | 11.5 | 11.5 | 0 | 计价 | 按实计算
7024 | 机械 | 乙供 | J0100020 | 压路机 12t | 台时 | 2.11 | 51.57 | 51.57 | 0 | 计价 | 按实计算
7024 | 机械 | 乙供 | J0800007 | 建筑工程其他机械使用费 | 元 | 10 | 1 | 1 | 0 | 计价 | 按实计算
8001 | 人工 | 乙供 | 9101101 | 高级熟练工 | 工时 | 17 | 0 | 0 | 0 | 计价 | 按实计算
8001 | 人工 | 乙供 | 9101102 | 熟练工 | 工时 | 87 | 0 | 0 | 0 | 计价 | 按实计算
8001 | 人工 | 乙供 | 9101103 | 半熟练工 | 工时 | 91 | 0 | 0 | 0 | 计价 | 按实计算
8001 | 人工 | 乙供 | 9101104 | 普工 | 工时 | 166 | 0 | 0 | 0 | 计价 | 按实计算
8001 | 材料 | 乙供 | C00000021 | 钢模板 | kg | 78.37 | 0 | 0 | 0 | 计价 | 按实计算
8001 | 材料 | 乙供 | C00000048 | 水泥砂浆 | m³ | 0.26 | 0 | 0 | 0 | 计价 | 按实计算
8001 | 材料 | 乙供 | C00000322 | 焊条 | kg | 5.52 | 0 | 0 | 0 | 计价 | 按实计算
8001 | 材料 | 乙供 | C00000260 | 石油沥青 | kg | 56.72 | 0 | 0 | 0 | 计价 | 按实计算
8001 | 材料 | 乙供 | C00000037 | 混凝土 | m³ | 8.38 | 0 | 0 | 0 | 计价 | 按实计算
8001 | 材料 | 乙供 | C00000327 | 建筑工程其他材料费 | 元 | 270 | 1 | 1 | 0 | 计价 | 按实计算
8001 | 材料 | 乙供 | C00000023 | 钢筋 | kg | 81.6 | 0 | 0 | 0 | 计价 | 按实计算
8001 | 机械 | 乙供 | J0300015 | 振捣器 插入式 | 台时 | 4.05 | 1.99 | 1.99 | 0 | 计价 | 按实计算
8001 | 机械 | 乙供 | J0300016 | 振捣器 平板式 | 台时 | 1.41 | 1.05 | 1.05 | 0 | 计价 | 按实计算
8001 | 机械 | 乙供 | J0100008 | 装载机 2m³ | 台时 | 0.19 | 28.67 | 28.67 | 0 | 计价 | 按实计算
8001 | 机械 | 乙供 | J0400003 | 载重汽车 8t | 台时 | 1.13 | 20.55 | 20.55 | 0 | 计价 | 按实计算
8001 | 机械 | 乙供 | J0400010 | 自卸汽车 12t | 台时 | 0.83 | 40.95 | 40.95 | 0 | 计价 | 按实计算
8001 | 机械 | 乙供 | J0100023 | 蛙式打夯机 2.8kW | 台时 | 1.82 | 0.41 | 0.41 | 0 | 计价 | 按实计算
8001 | 机械 | 乙供 | J0300001 | 自落式搅拌机 400L | 台时 | 3.59 | 9.2 | 9.2 | 0 | 计价 | 按实计算
8001 | 机械 | 乙供 | J0700053 | 钢筋切断机 40mm | 台时 | 0.06 | 0 | 0 | 0 | 计价 | 按实计算
8001 | 机械 | 乙供 | J0700054 | 钢筋弯曲机 40mm | 台时 | 0.31 | 0 | 0 | 0 | 计价 | 按实计算
8001 | 机械 | 乙供 | J0700002 | 交流电焊机 21kVA | 台时 | 5.08 | 0.73 | 0.73 | 0 | 计价 | 按实计算
8001 | 机械 | 乙供 | J0800007 | 建筑工程其他机械使用费 | 元 | 33 | 1 | 1 | 0 | 计价 | 按实计算
8002 | 人工 | 乙供 | 9101101 | 高级熟练工 | 工时 | 15 | 0 | 0 | 0 | 计价 | 按实计算
8002 | 人工 | 乙供 | 9101102 | 熟练工 | 工时 | 75 | 0 | 0 | 0 | 计价 | 按实计算
8002 | 人工 | 乙供 | 9101103 | 半熟练工 | 工时 | 78 | 0 | 0 | 0 | 计价 | 按实计算
8002 | 人工 | 乙供 | 9101104 | 普工 | 工时 | 143 | 0 | 0 | 0 | 计价 | 按实计算
8002 | 材料 | 乙供 | C00000048 | 水泥砂浆 | m³ | 1.75 | 0 | 0 | 0 | 计价 | 按实计算
8002 | 材料 | 乙供 | C00000322 | 焊条 | kg | 3.22 | 0 | 0 | 0 | 计价 | 按实计算
8002 | 材料 | 乙供 | C00000260 | 石油沥青 | kg | 65.8 | 0 | 0 | 0 | 计价 | 按实计算
8002 | 材料 | 乙供 | C00000037 | 混凝土 | m³ | 5.16 | 0 | 0 | 0 | 计价 | 按实计算
8002 | 材料 | 乙供 | C00000327 | 建筑工程其他材料费 | 元 | 152 | 1 | 1 | 0 | 计价 | 按实计算
8002 | 材料 | 乙供 | C00000246 | 板枋材 | m³ | 0.3 | 0 | 0 | 0 | 计价 | 按实计算
8002 | 材料 | 乙供 | C00000293 | 镀锌铁丝 | kg | 0.18 | 0 | 0 | 0 | 计价 | 按实计算
8002 | 材料 | 乙供 | C00000052 | 砖 | 块 | 2750 | 0 | 0 | 0 | 计价 | 按实计算
8002 | 材料 | 乙供 | C00000023 | 钢筋 | kg | 65.28 | 0 | 0 | 0 | 计价 | 按实计算
8002 | 机械 | 乙供 | J0300015 | 振捣器 插入式 | 台时 | 0.61 | 1.99 | 1.99 | 0 | 计价 | 按实计算
8002 | 机械 | 乙供 | J0300016 | 振捣器 平板式 | 台时 | 1.87 | 1.05 | 1.05 | 0 | 计价 | 按实计算
8002 | 机械 | 乙供 | J0100008 | 装载机 2m³ | 台时 | 0.02 | 28.67 | 28.67 | 0 | 计价 | 按实计算
8002 | 机械 | 乙供 | J0400003 | 载重汽车 8t | 台时 | 0.39 | 20.55 | 20.55 | 0 | 计价 | 按实计算
8002 | 机械 | 乙供 | J0400010 | 自卸汽车 12t | 台时 | 0.83 | 40.95 | 40.95 | 0 | 计价 | 按实计算
8002 | 机械 | 乙供 | J0100023 | 蛙式打夯机 2.8kW | 台时 | 1.25 | 0.41 | 0.41 | 0 | 计价 | 按实计算
8002 | 机械 | 乙供 | J0300001 | 自落式搅拌机 400L | 台时 | 2.21 | 9.2 | 9.2 | 0 | 计价 | 按实计算
8002 | 机械 | 乙供 | J0700053 | 钢筋切断机 40mm | 台时 | 0.05 | 0 | 0 | 0 | 计价 | 按实计算
8002 | 机械 | 乙供 | J0700054 | 钢筋弯曲机 40mm | 台时 | 0.25 | 0 | 0 | 0 | 计价 | 按实计算
8002 | 机械 | 乙供 | J0700002 | 交流电焊机 21kVA | 台时 | 2.96 | 0.73 | 0.73 | 0 | 计价 | 按实计算
8002 | 机械 | 乙供 | J0800007 | 建筑工程其他机械使用费 | 元 | 10 | 1 | 1 | 0 | 计价 | 按实计算
8002 | 机械 | 乙供 | J0100002 | 挖掘机 液压反铲 0.6m³ | 台时 | 0.3 | 38.41 | 38.41 | 0 | 计价 | 按实计算
8002 | 机械 | 乙供 | J0700017 | 木工圆锯机 ø500mm | 台时 | 0.29 | 1.94 | 1.94 | 0 | 计价 | 按实计算
8003 | 人工 | 乙供 | 9101102 | 熟练工 | 工时 | 11 | 0 | 0 | 0 | 计价 | 按实计算
8003 | 人工 | 乙供 | 9101103 | 半熟练工 | 工时 | 16 | 0 | 0 | 0 | 计价 | 按实计算
8003 | 人工 | 乙供 | 9101104 | 普工 | 工时 | 26 | 0 | 0 | 0 | 计价 | 按实计算
8003 | 材料 | 乙供 | C00000053 | 混凝土标桩 | 块 | 3.02 | 0 | 0 | 0 | 计价 | 按实计算
8003 | 材料 | 乙供 | C00000034 | 砂 | m³ | 9.72 | 0 | 0 | 0 | 计价 | 按实计算
8003 | 材料 | 乙供 | C00000054 | 红砖 | 千块 | 0.83 | 0 | 0 | 0 | 计价 | 按实计算
8003 | 材料 | 乙供 | C00000327 | 建筑工程其他材料费 | 元 | 30 | 1 | 1 | 0 | 计价 | 按实计算
8003 | 机械 | 乙供 | J0400001 | 载重汽车 4t | 台时 | 3.15 | 16.25 | 16.25 | 0 | 计价 | 按实计算
8004 | 人工 | 乙供 | 9101102 | 熟练工 | 工时 | 3 | 0 | 0 | 0 | 计价 | 按实计算
8004 | 人工 | 乙供 | 9101103 | 半熟练工 | 工时 | 4 | 0 | 0 | 0 | 计价 | 按实计算
8004 | 人工 | 乙供 | 9101104 | 普工 | 工时 | 7 | 0 | 0 | 0 | 计价 | 按实计算
8004 | 材料 | 乙供 | C00000034 | 砂 | m³ | 3.64 | 0 | 0 | 0 | 计价 | 按实计算
8004 | 材料 | 乙供 | C00000054 | 红砖 | 千块 | 0.42 | 0 | 0 | 0 | 计价 | 按实计算
8004 | 机械 | 乙供 | J0400001 | 载重汽车 4t | 台时 | 1.58 | 16.25 | 16.25 | 0 | 计价 | 按实计算
8005 | 人工 | 乙供 | 9101101 | 高级熟练工 | 工时 | 31 | 0 | 0 | 0 | 计价 | 按实计算
8005 | 人工 | 乙供 | 9101102 | 熟练工 | 工时 | 168 | 0 | 0 | 0 | 计价 | 按实计算
8005 | 人工 | 乙供 | 9101103 | 半熟练工 | 工时 | 206 | 0 | 0 | 0 | 计价 | 按实计算
8005 | 人工 | 乙供 | 9101104 | 普工 | 工时 | 358 | 0 | 0 | 0 | 计价 | 按实计算
8005 | 材料 | 乙供 | C00000319 | 预埋铁件 | kg | 50 | 0 | 0 | 0 | 计价 | 按实计算
8005 | 材料 | 乙供 | C00000021 | 钢模板 | kg | 84.54 | 0 | 0 | 0 | 计价 | 按实计算
8005 | 材料 | 乙供 | C00000037 | 混凝土 | m³ | 11.76 | 0 | 0 | 0 | 计价 | 按实计算
8005 | 材料 | 乙供 | C00000327 | 建筑工程其他材料费 | 元 | 35 | 1 | 1 | 0 | 计价 | 按实计算
8005 | 材料 | 乙供 | C00000023 | 钢筋 | kg | 788.72 | 0 | 0 | 0 | 计价 | 按实计算
8005 | 机械 | 乙供 | J0100008 | 装载机 2m³ | 台时 | 0.24 | 28.67 | 28.67 | 0 | 计价 | 按实计算
8005 | 机械 | 乙供 | J0500003 | 汽车式起重机 8t | 台时 | 0.6 | 29.78 | 29.78 | 0 | 计价 | 按实计算
8005 | 机械 | 乙供 | J0400003 | 载重汽车 8t | 台时 | 0.78 | 20.55 | 20.55 | 0 | 计价 | 按实计算
8005 | 机械 | 乙供 | J0400010 | 自卸汽车 12t | 台时 | 1.08 | 40.95 | 40.95 | 0 | 计价 | 按实计算
8005 | 机械 | 乙供 | J0400019 | 机动翻斗车 1t以内 | 台时 | 6.6 | 7.03 | 7.03 | 0 | 计价 | 按实计算
8005 | 机械 | 乙供 | J0300001 | 自落式搅拌机 400L | 台时 | 4.5 | 9.2 | 9.2 | 0 | 计价 | 按实计算
8005 | 机械 | 乙供 | J0700008 | 钢筋调直机 14kW | 台时 | 1.86 | 3.99 | 3.99 | 0 | 计价 | 按实计算
8005 | 机械 | 乙供 | J0700009 | 钢筋切断机 20kW | 台时 | 1.86 | 3.4 | 3.4 | 0 | 计价 | 按实计算
8005 | 机械 | 乙供 | J0700001 | 交流电焊机 20kVA | 台时 | 2.04 | 0.7 | 0.7 | 0 | 计价 | 按实计算
8005 | 机械 | 乙供 | J0800007 | 建筑工程其他机械使用费 | 元 | 80 | 1 | 1 | 0 | 计价 | 按实计算
8006 | 人工 | 乙供 | 9101101 | 高级熟练工 | 工时 | 20 | 0 | 0 | 0 | 计价 | 按实计算
8006 | 人工 | 乙供 | 9101102 | 熟练工 | 工时 | 111 | 0 | 0 | 0 | 计价 | 按实计算
8006 | 人工 | 乙供 | 9101103 | 半熟练工 | 工时 | 136 | 0 | 0 | 0 | 计价 | 按实计算
8006 | 人工 | 乙供 | 9101104 | 普工 | 工时 | 236 | 0 | 0 | 0 | 计价 | 按实计算
8006 | 材料 | 乙供 | C00000319 | 预埋铁件 | kg | 40 | 0 | 0 | 0 | 计价 | 按实计算
8006 | 材料 | 乙供 | C00000021 | 钢模板 | kg | 117.05 | 0 | 0 | 0 | 计价 | 按实计算
8006 | 材料 | 乙供 | C00000037 | 混凝土 | m³ | 9.6 | 0 | 0 | 0 | 计价 | 按实计算
8006 | 材料 | 乙供 | C00000327 | 建筑工程其他材料费 | 元 | 30 | 1 | 1 | 0 | 计价 | 按实计算
8006 | 材料 | 乙供 | C00000055 | 砾石 | m³ | 6 | 0 | 0 | 0 | 计价 | 按实计算
8006 | 材料 | 乙供 | C00000023 | 钢筋 | kg | 918.72 | 0 | 0 | 0 | 计价 | 按实计算
8006 | 机械 | 乙供 | J0100008 | 装载机 2m³ | 台时 | 0.3 | 28.67 | 28.67 | 0 | 计价 | 按实计算
8006 | 机械 | 乙供 | J0500003 | 汽车式起重机 8t | 台时 | 0.72 | 29.78 | 29.78 | 0 | 计价 | 按实计算
8006 | 机械 | 乙供 | J0400003 | 载重汽车 8t | 台时 | 1.44 | 20.55 | 20.55 | 0 | 计价 | 按实计算
8006 | 机械 | 乙供 | J0400010 | 自卸汽车 12t | 台时 | 2.22 | 40.95 | 40.95 | 0 | 计价 | 按实计算
8006 | 机械 | 乙供 | J0400019 | 机动翻斗车 1t以内 | 台时 | 6.18 | 7.03 | 7.03 | 0 | 计价 | 按实计算
8006 | 机械 | 乙供 | J0300001 | 自落式搅拌机 400L | 台时 | 3.42 | 9.2 | 9.2 | 0 | 计价 | 按实计算
8006 | 机械 | 乙供 | J0700008 | 钢筋调直机 14kW | 台时 | 2.22 | 3.99 | 3.99 | 0 | 计价 | 按实计算
8006 | 机械 | 乙供 | J0700009 | 钢筋切断机 20kW | 台时 | 2.22 | 3.4 | 3.4 | 0 | 计价 | 按实计算
8006 | 机械 | 乙供 | J0700001 | 交流电焊机 20kVA | 台时 | 1.74 | 0.7 | 0.7 | 0 | 计价 | 按实计算
8006 | 机械 | 乙供 | J0800007 | 建筑工程其他机械使用费 | 元 | 65 | 1 | 1 | 0 | 计价 | 按实计算
8006 | 机械 | 乙供 | J0100003 | 挖掘机 液压反铲 1.0m³ | 台时 | 0.24 | 56.47 | 56.47 | 0 | 计价 | 按实计算
8007 | 人工 | 乙供 | 9101101 | 高级熟练工 | 工时 | 9 | 0 | 0 | 0 | 计价 | 按实计算
8007 | 人工 | 乙供 | 9101102 | 熟练工 | 工时 | 50 | 0 | 0 | 0 | 计价 | 按实计算
8007 | 人工 | 乙供 | 9101103 | 半熟练工 | 工时 | 61 | 0 | 0 | 0 | 计价 | 按实计算
8007 | 人工 | 乙供 | 9101104 | 普工 | 工时 | 107 | 0 | 0 | 0 | 计价 | 按实计算
8007 | 材料 | 乙供 | C00000319 | 预埋铁件 | kg | 10 | 0 | 0 | 0 | 计价 | 按实计算
8007 | 材料 | 乙供 | C00000021 | 钢模板 | kg | 66.07 | 0 | 0 | 0 | 计价 | 按实计算
8007 | 材料 | 乙供 | C00000037 | 混凝土 | m³ | 5.9 | 0 | 0 | 0 | 计价 | 按实计算
8007 | 材料 | 乙供 | C00000327 | 建筑工程其他材料费 | 元 | 25 | 1 | 1 | 0 | 计价 | 按实计算
8007 | 材料 | 乙供 | C00000055 | 砾石 | m³ | 4 | 0 | 0 | 0 | 计价 | 按实计算
8007 | 材料 | 乙供 | C00000023 | 钢筋 | kg | 628.1 | 0 | 0 | 0 | 计价 | 按实计算
8007 | 机械 | 乙供 | J0100008 | 装载机 2m³ | 台时 | 0.3 | 28.67 | 28.67 | 0 | 计价 | 按实计算
8007 | 机械 | 乙供 | J0500003 | 汽车式起重机 8t | 台时 | 0.36 | 29.78 | 29.78 | 0 | 计价 | 按实计算
8007 | 机械 | 乙供 | J0400003 | 载重汽车 8t | 台时 | 0.78 | 20.55 | 20.55 | 0 | 计价 | 按实计算
8007 | 机械 | 乙供 | J0400010 | 自卸汽车 12t | 台时 | 2.52 | 40.95 | 40.95 | 0 | 计价 | 按实计算
8007 | 机械 | 乙供 | J0400019 | 机动翻斗车 1t以内 | 台时 | 3.84 | 7.03 | 7.03 | 0 | 计价 | 按实计算
8007 | 机械 | 乙供 | J0300001 | 自落式搅拌机 400L | 台时 | 2.04 | 9.2 | 9.2 | 0 | 计价 | 按实计算
8007 | 机械 | 乙供 | J0700008 | 钢筋调直机 14kW | 台时 | 1.5 | 3.99 | 3.99 | 0 | 计价 | 按实计算
8007 | 机械 | 乙供 | J0700009 | 钢筋切断机 20kW | 台时 | 1.5 | 3.4 | 3.4 | 0 | 计价 | 按实计算
8007 | 机械 | 乙供 | J0800007 | 建筑工程其他机械使用费 | 元 | 55 | 1 | 1 | 0 | 计价 | 按实计算
8007 | 机械 | 乙供 | J0100003 | 挖掘机 液压反铲 1.0m³ | 台时 | 0.3 | 56.47 | 56.47 | 0 | 计价 | 按实计算
8008 | 人工 | 乙供 | 9101104 | 普工 | 工时 | 1552 | 0 | 0 | 0 | 计价 | 按实计算
8008 | 材料 | 乙供 | C00000056 | 海砂 | m³ | 118 | 0 | 0 | 0 | 计价 | 按实计算
8008 | 材料 | 乙供 | C00000294 | 草袋 | 个 | 2279 | 0 | 0 | 0 | 计价 | 按实计算
8008 | 材料 | 乙供 | C00000327 | 建筑工程其他材料费 | 元 | 57 | 1 | 1 | 0 | 计价 | 按实计算
8009 | 人工 | 乙供 | 9101104 | 普工 | 工时 | 1128 | 0 | 0 | 0 | 计价 | 按实计算
8009 | 材料 | 乙供 | C00000056 | 海砂 | m³ | 118 | 0 | 0 | 0 | 计价 | 按实计算
8009 | 材料 | 乙供 | C00000327 | 建筑工程其他材料费 | 元 | 45 | 1 | 1 | 0 | 计价 | 按实计算
8009 | 材料 | 乙供 | C00000320 | 编织袋 | 个 | 3335 | 0 | 0 | 0 | 计价 | 按实计算
8010 | 人工 | 乙供 | 9101104 | 普工 | 工时 | 256 | 0 | 0 | 0 | 计价 | 按实计算
8011 | 人工 | 乙供 | 9101104 | 普工 | 工时 | 163 | 0 | 0 | 0 | 计价 | 按实计算
8012 | 人工 | 乙供 | 9101104 | 普工 | 工时 | 50 | 0 | 0 | 0 | 计价 | 按实计算
8012 | 材料 | 乙供 | C00000046 | 块石 | m³ | 10.3 | 0 | 0 | 0 | 计价 | 按实计算
8012 | 材料 | 乙供 | C00000327 | 建筑工程其他材料费 | 元 | 5 | 1 | 1 | 0 | 计价 | 按实计算
8013 | 人工 | 乙供 | 9101102 | 熟练工 | 工时 | 2 | 0 | 0 | 0 | 计价 | 按实计算
8013 | 人工 | 乙供 | 9101103 | 半熟练工 | 工时 | 4 | 0 | 0 | 0 | 计价 | 按实计算
8013 | 人工 | 乙供 | 9101104 | 普工 | 工时 | 6 | 0 | 0 | 0 | 计价 | 按实计算
8013 | 材料 | 乙供 | C00000012 | 型钢 综合 | kg | 9.28 | 0 | 0 | 0 | 计价 | 按实计算
8013 | 材料 | 乙供 | C00000006 | 钢管 综合 | kg | 10.55 | 0 | 0 | 0 | 计价 | 按实计算
8013 | 材料 | 乙供 | C00000037 | 混凝土 | m³ | 0.08 | 0 | 0 | 0 | 计价 | 按实计算
8013 | 材料 | 乙供 | C00000021 | 钢模板 | kg | 0.32 | 0 | 0 | 0 | 计价 | 按实计算
8013 | 材料 | 乙供 | C00000144 | 电焊条 J422 综合 | kg | 0.49 | 0 | 0 | 0 | 计价 | 按实计算
8013 | 材料 | 乙供 | C00000146 | 镀锌六角螺栓 综合 | kg | 0.04 | 0 | 0 | 0 | 计价 | 按实计算
8013 | 材料 | 乙供 | C00000166 | 普通调和漆 | kg | 0.22 | 0 | 0 | 0 | 计价 | 按实计算
8013 | 材料 | 乙供 | C00000327 | 建筑工程其他材料费 | 元 | 2 | 1 | 1 | 0 | 计价 | 按实计算
8013 | 机械 | 乙供 | J0500002 | 汽车式起重机 5t | 台时 | 0.12 | 26.84 | 26.84 | 0 | 计价 | 按实计算
8013 | 机械 | 乙供 | J0400002 | 载重汽车 5t | 台时 | 0.18 | 18.49 | 18.49 | 0 | 计价 | 按实计算
8013 | 机械 | 乙供 | J0700002 | 交流电焊机 21kVA | 台时 | 0.42 | 0.73 | 0.73 | 0 | 计价 | 按实计算
8013 | 机械 | 乙供 | J0700051 | 型钢剪断机 500mm | 台时 | 0.01 | 0 | 0 | 0 | 计价 | 按实计算
8013 | 机械 | 乙供 | J0300015 | 振捣器 插入式 | 台时 | 0.04 | 1.99 | 1.99 | 0 | 计价 | 按实计算
8014 | 人工 | 乙供 | 9101101 | 高级熟练工 | 工时 | 9 | 0 | 0 | 0 | 计价 | 按实计算
8014 | 人工 | 乙供 | 9101102 | 熟练工 | 工时 | 21 | 0 | 0 | 0 | 计价 | 按实计算
8014 | 人工 | 乙供 | 9101103 | 半熟练工 | 工时 | 44 | 0 | 0 | 0 | 计价 | 按实计算
8014 | 人工 | 乙供 | 9101104 | 普工 | 工时 | 44 | 0 | 0 | 0 | 计价 | 按实计算
8014 | 材料 | 乙供 | C00000011 | 型钢 | kg | 14.85 | 0 | 0 | 0 | 计价 | 按实计算
8014 | 材料 | 乙供 | C00000019 | 钢筋 | t | 0.28 | 0 | 0 | 0 | 计价 | 按实计算
8014 | 材料 | 乙供 | C00000022 | 钢模 | kg | 10.95 | 0 | 0 | 0 | 计价 | 按实计算
8014 | 材料 | 乙供 | C00000246 | 板枋材 | m³ | 0.003 | 0 | 0 | 0 | 计价 | 按实计算
8014 | 材料 | 乙供 | C00000037 | 混凝土 | m³ | 3.96 | 0 | 0 | 0 | 计价 | 按实计算
8014 | 材料 | 乙供 | C00000143 | 电焊条 | kg | 2.79 | 0 | 0 | 0 | 计价 | 按实计算
8014 | 材料 | 乙供 | C00000293 | 镀锌铁丝 | kg | 4.95 | 0 | 0 | 0 | 计价 | 按实计算
8014 | 材料 | 乙供 | C00000327 | 建筑工程其他材料费 | 元 | 319 | 1 | 1 | 0 | 计价 | 按实计算
8014 | 机械 | 乙供 | J0300015 | 振捣器 插入式 | 台时 | 1.94 | 1.99 | 1.99 | 0 | 计价 | 按实计算
8014 | 机械 | 乙供 | J0300016 | 振捣器 平板式 | 台时 | 0.09 | 1.05 | 1.05 | 0 | 计价 | 按实计算
8014 | 机械 | 乙供 | J0400019 | 机动翻斗车 1t以内 | 台时 | 2.61 | 7.03 | 7.03 | 0 | 计价 | 按实计算
8014 | 机械 | 乙供 | J0300001 | 自落式搅拌机 400L | 台时 | 1.78 | 9.2 | 9.2 | 0 | 计价 | 按实计算
8014 | 机械 | 乙供 | J0700009 | 钢筋切断机 20kW | 台时 | 0.16 | 3.4 | 3.4 | 0 | 计价 | 按实计算
8014 | 机械 | 乙供 | J0700010 | 钢筋弯曲机 ø6mm~ø40mm | 台时 | 0.47 | 3.19 | 3.19 | 0 | 计价 | 按实计算
8014 | 机械 | 乙供 | J0700017 | 木工圆锯机 ø500mm | 台时 | 0.26 | 1.94 | 1.94 | 0 | 计价 | 按实计算
8014 | 机械 | 乙供 | J0500008 | 汽车式起重机 25t | 台时 | 0.45 | 66.08 | 66.08 | 0 | 计价 | 按实计算
8014 | 机械 | 乙供 | J0400003 | 载重汽车 8t | 台时 | 1.02 | 20.55 | 20.55 | 0 | 计价 | 按实计算
8014 | 机械 | 乙供 | J0500017 | 电动卷扬机 单筒慢速 3t | 台时 | 0.13 | 4.41 | 4.41 | 0 | 计价 | 按实计算
8014 | 机械 | 乙供 | J0700002 | 交流电焊机 21kVA | 台时 | 2.57 | 0.73 | 0.73 | 0 | 计价 | 按实计算
8014 | 机械 | 乙供 | J0800007 | 建筑工程其他机械使用费 | 元 | 57 | 1 | 1 | 0 | 计价 | 按实计算
8015 | 人工 | 乙供 | 9101101 | 高级熟练工 | 工时 | 12 | 0 | 0 | 0 | 计价 | 按实计算
8015 | 人工 | 乙供 | 9101102 | 熟练工 | 工时 | 27 | 0 | 0 | 0 | 计价 | 按实计算
8015 | 人工 | 乙供 | 9101103 | 半熟练工 | 工时 | 50 | 0 | 0 | 0 | 计价 | 按实计算
8015 | 人工 | 乙供 | 9101104 | 普工 | 工时 | 50 | 0 | 0 | 0 | 计价 | 按实计算
8015 | 材料 | 乙供 | C00000019 | 钢筋 | t | 0.36 | 0 | 0 | 0 | 计价 | 按实计算
8015 | 材料 | 乙供 | C00000022 | 钢模 | kg | 22.02 | 0 | 0 | 0 | 计价 | 按实计算
8015 | 材料 | 乙供 | C00000037 | 混凝土 | m³ | 4.72 | 0 | 0 | 0 | 计价 | 按实计算
8015 | 材料 | 乙供 | C00000143 | 电焊条 | kg | 0.27 | 0 | 0 | 0 | 计价 | 按实计算
8015 | 材料 | 乙供 | C00000293 | 镀锌铁丝 | kg | 3.31 | 0 | 0 | 0 | 计价 | 按实计算
8015 | 材料 | 乙供 | C00000327 | 建筑工程其他材料费 | 元 | 268 | 1 | 1 | 0 | 计价 | 按实计算
8015 | 机械 | 乙供 | J0300015 | 振捣器 插入式 | 台时 | 2.22 | 1.99 | 1.99 | 0 | 计价 | 按实计算
8015 | 机械 | 乙供 | J0300016 | 振捣器 平板式 | 台时 | 0.72 | 1.05 | 1.05 | 0 | 计价 | 按实计算
8015 | 机械 | 乙供 | J0400019 | 机动翻斗车 1t以内 | 台时 | 3.12 | 7.03 | 7.03 | 0 | 计价 | 按实计算
8015 | 机械 | 乙供 | J0300001 | 自落式搅拌机 400L | 台时 | 2.13 | 9.2 | 9.2 | 0 | 计价 | 按实计算
8015 | 机械 | 乙供 | J0700009 | 钢筋切断机 20kW | 台时 | 0.2 | 3.4 | 3.4 | 0 | 计价 | 按实计算
8015 | 机械 | 乙供 | J0700010 | 钢筋弯曲机 ø6mm~ø40mm | 台时 | 0.56 | 3.19 | 3.19 | 0 | 计价 | 按实计算
8015 | 机械 | 乙供 | J0700017 | 木工圆锯机 ø500mm | 台时 | 0.24 | 1.94 | 1.94 | 0 | 计价 | 按实计算
8015 | 机械 | 乙供 | J0400003 | 载重汽车 8t | 台时 | 1.38 | 20.55 | 20.55 | 0 | 计价 | 按实计算
8015 | 机械 | 乙供 | J0500017 | 电动卷扬机 单筒慢速 3t | 台时 | 0.14 | 4.41 | 4.41 | 0 | 计价 | 按实计算
8015 | 机械 | 乙供 | J0700002 | 交流电焊机 21kVA | 台时 | 0.25 | 0.73 | 0.73 | 0 | 计价 | 按实计算
8015 | 机械 | 乙供 | J0800007 | 建筑工程其他机械使用费 | 元 | 48 | 1 | 1 | 0 | 计价 | 按实计算
8015 | 机械 | 乙供 | J0500003 | 汽车式起重机 8t | 台时 | 2.73 | 29.78 | 29.78 | 0 | 计价 | 按实计算
8016 | 人工 | 乙供 | 9101101 | 高级熟练工 | 工时 | 6 | 0 | 0 | 0 | 计价 | 按实计算
8016 | 人工 | 乙供 | 9101102 | 熟练工 | 工时 | 13 | 0 | 0 | 0 | 计价 | 按实计算
8016 | 人工 | 乙供 | 9101103 | 半熟练工 | 工时 | 16 | 0 | 0 | 0 | 计价 | 按实计算
8016 | 人工 | 乙供 | 9101104 | 普工 | 工时 | 16 | 0 | 0 | 0 | 计价 | 按实计算
8016 | 材料 | 乙供 | C00000011 | 型钢 | kg | 14.85 | 0 | 0 | 0 | 计价 | 按实计算
8016 | 材料 | 乙供 | C00000019 | 钢筋 | t | 0.19 | 0 | 0 | 0 | 计价 | 按实计算
8016 | 材料 | 乙供 | C00000022 | 钢模 | kg | 1.55 | 0 | 0 | 0 | 计价 | 按实计算
8016 | 材料 | 乙供 | C00000037 | 混凝土 | m³ | 1.25 | 0 | 0 | 0 | 计价 | 按实计算
8016 | 材料 | 乙供 | C00000143 | 电焊条 | kg | 2.74 | 0 | 0 | 0 | 计价 | 按实计算
8016 | 材料 | 乙供 | C00000293 | 镀锌铁丝 | kg | 3.25 | 0 | 0 | 0 | 计价 | 按实计算
8016 | 材料 | 乙供 | C00000327 | 建筑工程其他材料费 | 元 | 213 | 1 | 1 | 0 | 计价 | 按实计算
8016 | 机械 | 乙供 | J0300015 | 振捣器 插入式 | 台时 | 0.84 | 1.99 | 1.99 | 0 | 计价 | 按实计算
8016 | 机械 | 乙供 | J0400019 | 机动翻斗车 1t以内 | 台时 | 0.82 | 7.03 | 7.03 | 0 | 计价 | 按实计算
8016 | 机械 | 乙供 | J0300001 | 自落式搅拌机 400L | 台时 | 0.56 | 9.2 | 9.2 | 0 | 计价 | 按实计算
8016 | 机械 | 乙供 | J0700009 | 钢筋切断机 20kW | 台时 | 0.12 | 3.4 | 3.4 | 0 | 计价 | 按实计算
8016 | 机械 | 乙供 | J0700010 | 钢筋弯曲机 ø6mm~ø40mm | 台时 | 0.3 | 3.19 | 3.19 | 0 | 计价 | 按实计算
8016 | 机械 | 乙供 | J0700017 | 木工圆锯机 ø500mm | 台时 | 0.24 | 1.94 | 1.94 | 0 | 计价 | 按实计算
8016 | 机械 | 乙供 | J0500008 | 汽车式起重机 25t | 台时 | 0.4 | 66.08 | 66.08 | 0 | 计价 | 按实计算
8016 | 机械 | 乙供 | J0400003 | 载重汽车 8t | 台时 | 0.13 | 20.55 | 20.55 | 0 | 计价 | 按实计算
8016 | 机械 | 乙供 | J0500017 | 电动卷扬机 单筒慢速 3t | 台时 | 0.07 | 4.41 | 4.41 | 0 | 计价 | 按实计算
8016 | 机械 | 乙供 | J0700002 | 交流电焊机 21kVA | 台时 | 2.52 | 0.73 | 0.73 | 0 | 计价 | 按实计算
8016 | 机械 | 乙供 | J0800007 | 建筑工程其他机械使用费 | 元 | 46 | 1 | 1 | 0 | 计价 | 按实计算
8017 | 人工 | 乙供 | 9101101 | 高级熟练工 | 工时 | 6 | 0 | 0 | 0 | 计价 | 按实计算
8017 | 人工 | 乙供 | 9101102 | 熟练工 | 工时 | 15 | 0 | 0 | 0 | 计价 | 按实计算
8017 | 人工 | 乙供 | 9101103 | 半熟练工 | 工时 | 15 | 0 | 0 | 0 | 计价 | 按实计算
8017 | 人工 | 乙供 | 9101104 | 普工 | 工时 | 15 | 0 | 0 | 0 | 计价 | 按实计算
8017 | 材料 | 乙供 | C00000019 | 钢筋 | t | 0.18 | 0 | 0 | 0 | 计价 | 按实计算
8017 | 材料 | 乙供 | C00000022 | 钢模 | kg | 9.24 | 0 | 0 | 0 | 计价 | 按实计算
8017 | 材料 | 乙供 | C00000037 | 混凝土 | m³ | 1.06 | 0 | 0 | 0 | 计价 | 按实计算
8017 | 材料 | 乙供 | C00000143 | 电焊条 | kg | 0.13 | 0 | 0 | 0 | 计价 | 按实计算
8017 | 材料 | 乙供 | C00000293 | 镀锌铁丝 | kg | 2.66 | 0 | 0 | 0 | 计价 | 按实计算
8017 | 材料 | 乙供 | C00000327 | 建筑工程其他材料费 | 元 | 176 | 1 | 1 | 0 | 计价 | 按实计算
8017 | 机械 | 乙供 | J0300015 | 振捣器 插入式 | 台时 | 0.72 | 1.99 | 1.99 | 0 | 计价 | 按实计算
8017 | 机械 | 乙供 | J0400019 | 机动翻斗车 1t以内 | 台时 | 0.7 | 7.03 | 7.03 | 0 | 计价 | 按实计算
8017 | 机械 | 乙供 | J0300001 | 自落式搅拌机 400L | 台时 | 0.48 | 9.2 | 9.2 | 0 | 计价 | 按实计算
8017 | 机械 | 乙供 | J0700009 | 钢筋切断机 20kW | 台时 | 0.12 | 3.4 | 3.4 | 0 | 计价 | 按实计算
8017 | 机械 | 乙供 | J0700010 | 钢筋弯曲机 ø6mm~ø40mm | 台时 | 0.3 | 3.19 | 3.19 | 0 | 计价 | 按实计算
8017 | 机械 | 乙供 | J0700017 | 木工圆锯机 ø500mm | 台时 | 0.04 | 1.94 | 1.94 | 0 | 计价 | 按实计算
8017 | 机械 | 乙供 | J0400003 | 载重汽车 8t | 台时 | 0.72 | 20.55 | 20.55 | 0 | 计价 | 按实计算
8017 | 机械 | 乙供 | J0500017 | 电动卷扬机 单筒慢速 3t | 台时 | 0.08 | 4.41 | 4.41 | 0 | 计价 | 按实计算
8017 | 机械 | 乙供 | J0700002 | 交流电焊机 21kVA | 台时 | 0.12 | 0.73 | 0.73 | 0 | 计价 | 按实计算
8017 | 机械 | 乙供 | J0800007 | 建筑工程其他机械使用费 | 元 | 35 | 1 | 1 | 0 | 计价 | 按实计算
8017 | 机械 | 乙供 | J0500003 | 汽车式起重机 8t | 台时 | 0.18 | 29.78 | 29.78 | 0 | 计价 | 按实计算
8018 | 人工 | 乙供 | 9101101 | 高级熟练工 | 工时 | 11 | 0 | 0 | 0 | 计价 | 按实计算
8018 | 人工 | 乙供 | 9101102 | 熟练工 | 工时 | 25 | 0 | 0 | 0 | 计价 | 按实计算
8018 | 人工 | 乙供 | 9101103 | 半熟练工 | 工时 | 66 | 0 | 0 | 0 | 计价 | 按实计算
8018 | 人工 | 乙供 | 9101104 | 普工 | 工时 | 66 | 0 | 0 | 0 | 计价 | 按实计算
8018 | 材料 | 乙供 | C00000019 | 钢筋 | t | 0.33 | 0 | 0 | 0 | 计价 | 按实计算
8018 | 材料 | 乙供 | C00000022 | 钢模 | kg | 19.17 | 0 | 0 | 0 | 计价 | 按实计算
8018 | 材料 | 乙供 | C00000246 | 板枋材 | m³ | 0.04 | 0 | 0 | 0 | 计价 | 按实计算
8018 | 材料 | 乙供 | C00000037 | 混凝土 | m³ | 5.72 | 0 | 0 | 0 | 计价 | 按实计算
8018 | 材料 | 乙供 | C00000324 | 混凝土离心杆 | m³ | 1.01 | 0 | 0 | 0 | 计价 | 按实计算
8018 | 材料 | 乙供 | C00000323 | 离心杆连接件 | t | 0.17 | 0 | 0 | 0 | 计价 | 按实计算
8018 | 材料 | 乙供 | C00000143 | 电焊条 | kg | 4.22 | 0 | 0 | 0 | 计价 | 按实计算
8018 | 材料 | 乙供 | C00000293 | 镀锌铁丝 | kg | 4.06 | 0 | 0 | 0 | 计价 | 按实计算
8018 | 材料 | 乙供 | C00000327 | 建筑工程其他材料费 | 元 | 289 | 1 | 1 | 0 | 计价 | 按实计算
8018 | 机械 | 乙供 | J0300015 | 振捣器 插入式 | 台时 | 2.46 | 1.99 | 1.99 | 0 | 计价 | 按实计算
8018 | 机械 | 乙供 | J0300016 | 振捣器 平板式 | 台时 | 1.62 | 1.05 | 1.05 | 0 | 计价 | 按实计算
8018 | 机械 | 乙供 | J0400019 | 机动翻斗车 1t以内 | 台时 | 3.77 | 7.03 | 7.03 | 0 | 计价 | 按实计算
8018 | 机械 | 乙供 | J0300001 | 自落式搅拌机 400L | 台时 | 2.57 | 9.2 | 9.2 | 0 | 计价 | 按实计算
8018 | 机械 | 乙供 | J0700009 | 钢筋切断机 20kW | 台时 | 0.18 | 3.4 | 3.4 | 0 | 计价 | 按实计算
8018 | 机械 | 乙供 | J0700010 | 钢筋弯曲机 ø6mm~ø40mm | 台时 | 0.42 | 3.19 | 3.19 | 0 | 计价 | 按实计算
8018 | 机械 | 乙供 | J0700017 | 木工圆锯机 ø500mm | 台时 | 0.38 | 1.94 | 1.94 | 0 | 计价 | 按实计算
8018 | 机械 | 乙供 | J0500003 | 汽车式起重机 8t | 台时 | 1.86 | 29.78 | 29.78 | 0 | 计价 | 按实计算
8018 | 机械 | 乙供 | J0700052 | 汽车式起重机 50t | 台时 | 0.26 | 0 | 0 | 0 | 计价 | 按实计算
8018 | 机械 | 乙供 | J0400003 | 载重汽车 8t | 台时 | 1.2 | 20.55 | 20.55 | 0 | 计价 | 按实计算
8018 | 机械 | 乙供 | J0500017 | 电动卷扬机 单筒慢速 3t | 台时 | 0.07 | 4.41 | 4.41 | 0 | 计价 | 按实计算
8018 | 机械 | 乙供 | J0700002 | 交流电焊机 21kVA | 台时 | 3.88 | 0.73 | 0.73 | 0 | 计价 | 按实计算
8018 | 机械 | 乙供 | J0800007 | 建筑工程其他机械使用费 | 元 | 38 | 1 | 1 | 0 | 计价 | 按实计算
8019 | 人工 | 乙供 | 9101101 | 高级熟练工 | 工时 | 14 | 0 | 0 | 0 | 计价 | 按实计算
8019 | 人工 | 乙供 | 9101102 | 熟练工 | 工时 | 33 | 0 | 0 | 0 | 计价 | 按实计算
8019 | 人工 | 乙供 | 9101103 | 半熟练工 | 工时 | 91 | 0 | 0 | 0 | 计价 | 按实计算
8019 | 人工 | 乙供 | 9101104 | 普工 | 工时 | 91 | 0 | 0 | 0 | 计价 | 按实计算
8019 | 材料 | 乙供 | C00000019 | 钢筋 | t | 0.32 | 0 | 0 | 0 | 计价 | 按实计算
8019 | 材料 | 乙供 | C00000022 | 钢模 | kg | 18.16 | 0 | 0 | 0 | 计价 | 按实计算
8019 | 材料 | 乙供 | C00000246 | 板枋材 | m³ | 0.14 | 0 | 0 | 0 | 计价 | 按实计算
8019 | 材料 | 乙供 | C00000037 | 混凝土 | m³ | 5.75 | 0 | 0 | 0 | 计价 | 按实计算
8019 | 材料 | 乙供 | C00000324 | 混凝土离心杆 | m³ | 1.01 | 0 | 0 | 0 | 计价 | 按实计算
8019 | 材料 | 乙供 | C00000323 | 离心杆连接件 | t | 0.2 | 0 | 0 | 0 | 计价 | 按实计算
8019 | 材料 | 乙供 | C00000143 | 电焊条 | kg | 5.98 | 0 | 0 | 0 | 计价 | 按实计算
8019 | 材料 | 乙供 | C00000293 | 镀锌铁丝 | kg | 7.17 | 0 | 0 | 0 | 计价 | 按实计算
8019 | 材料 | 乙供 | C00000327 | 建筑工程其他材料费 | 元 | 359 | 1 | 1 | 0 | 计价 | 按实计算
8019 | 机械 | 乙供 | J0300015 | 振捣器 插入式 | 台时 | 2.46 | 1.99 | 1.99 | 0 | 计价 | 按实计算
8019 | 机械 | 乙供 | J0300016 | 振捣器 平板式 | 台时 | 2.04 | 1.05 | 1.05 | 0 | 计价 | 按实计算
8019 | 机械 | 乙供 | J0400019 | 机动翻斗车 1t以内 | 台时 | 3.79 | 7.03 | 7.03 | 0 | 计价 | 按实计算
8019 | 机械 | 乙供 | J0300001 | 自落式搅拌机 400L | 台时 | 2.59 | 9.2 | 9.2 | 0 | 计价 | 按实计算
8019 | 机械 | 乙供 | J0700009 | 钢筋切断机 20kW | 台时 | 0.18 | 3.4 | 3.4 | 0 | 计价 | 按实计算
8019 | 机械 | 乙供 | J0700010 | 钢筋弯曲机 ø6mm~ø40mm | 台时 | 0.42 | 3.19 | 3.19 | 0 | 计价 | 按实计算
8019 | 机械 | 乙供 | J0700017 | 木工圆锯机 ø500mm | 台时 | 0.66 | 1.94 | 1.94 | 0 | 计价 | 按实计算
8019 | 机械 | 乙供 | J0500003 | 汽车式起重机 8t | 台时 | 2.58 | 29.78 | 29.78 | 0 | 计价 | 按实计算
8019 | 机械 | 乙供 | J0400003 | 载重汽车 8t | 台时 | 1.14 | 20.55 | 20.55 | 0 | 计价 | 按实计算
8019 | 机械 | 乙供 | J0500017 | 电动卷扬机 单筒慢速 3t | 台时 | 0.06 | 4.41 | 4.41 | 0 | 计价 | 按实计算
8019 | 机械 | 乙供 | J0700002 | 交流电焊机 21kVA | 台时 | 5.5 | 0.73 | 0.73 | 0 | 计价 | 按实计算
8019 | 机械 | 乙供 | J0800007 | 建筑工程其他机械使用费 | 元 | 45 | 1 | 1 | 0 | 计价 | 按实计算
8020 | 人工 | 乙供 | 9101101 | 高级熟练工 | 工时 | 3 | 0 | 0 | 0 | 计价 | 按实计算
8020 | 人工 | 乙供 | 9101102 | 熟练工 | 工时 | 7 | 0 | 0 | 0 | 计价 | 按实计算
8020 | 人工 | 乙供 | 9101103 | 半熟练工 | 工时 | 10 | 0 | 0 | 0 | 计价 | 按实计算
8020 | 人工 | 乙供 | 9101104 | 普工 | 工时 | 10 | 0 | 0 | 0 | 计价 | 按实计算
8020 | 材料 | 乙供 | C00000246 | 板枋材 | m³ | 0.01 | 0 | 0 | 0 | 计价 | 按实计算
8020 | 材料 | 乙供 | C00000037 | 混凝土 | m³ | 0.26 | 0 | 0 | 0 | 计价 | 按实计算
8020 | 材料 | 乙供 | C00000324 | 混凝土离心杆 | m³ | 1.01 | 0 | 0 | 0 | 计价 | 按实计算
8020 | 材料 | 乙供 | C00000323 | 离心杆连接件 | t | 0.17 | 0 | 0 | 0 | 计价 | 按实计算
8020 | 材料 | 乙供 | C00000143 | 电焊条 | kg | 3.94 | 0 | 0 | 0 | 计价 | 按实计算
8020 | 材料 | 乙供 | C00000293 | 镀锌铁丝 | kg | 0.14 | 0 | 0 | 0 | 计价 | 按实计算
8020 | 材料 | 乙供 | C00000327 | 建筑工程其他材料费 | 元 | 103 | 1 | 1 | 0 | 计价 | 按实计算
8020 | 机械 | 乙供 | J0300015 | 振捣器 插入式 | 台时 | 0.2 | 1.99 | 1.99 | 0 | 计价 | 按实计算
8020 | 机械 | 乙供 | J0400019 | 机动翻斗车 1t以内 | 台时 | 0.17 | 7.03 | 7.03 | 0 | 计价 | 按实计算
8020 | 机械 | 乙供 | J0300001 | 自落式搅拌机 400L | 台时 | 0.12 | 9.2 | 9.2 | 0 | 计价 | 按实计算
8020 | 机械 | 乙供 | J0700017 | 木工圆锯机 ø500mm | 台时 | 0.3 | 1.94 | 1.94 | 0 | 计价 | 按实计算
8020 | 机械 | 乙供 | J0500003 | 汽车式起重机 8t | 台时 | 0.27 | 29.78 | 29.78 | 0 | 计价 | 按实计算
8020 | 机械 | 乙供 | J0700052 | 汽车式起重机 50t | 台时 | 1.1 | 0 | 0 | 0 | 计价 | 按实计算
8020 | 机械 | 乙供 | J0400003 | 载重汽车 8t | 台时 | 0.18 | 20.55 | 20.55 | 0 | 计价 | 按实计算
8020 | 机械 | 乙供 | J0500017 | 电动卷扬机 单筒慢速 3t | 台时 | 0.12 | 4.41 | 4.41 | 0 | 计价 | 按实计算
8020 | 机械 | 乙供 | J0700002 | 交流电焊机 21kVA | 台时 | 3.62 | 0.73 | 0.73 | 0 | 计价 | 按实计算
8020 | 机械 | 乙供 | J0800007 | 建筑工程其他机械使用费 | 元 | 30 | 1 | 1 | 0 | 计价 | 按实计算
8021 | 人工 | 乙供 | 9101101 | 高级熟练工 | 工时 | 4 | 0 | 0 | 0 | 计价 | 按实计算
8021 | 人工 | 乙供 | 9101102 | 熟练工 | 工时 | 8 | 0 | 0 | 0 | 计价 | 按实计算
8021 | 人工 | 乙供 | 9101103 | 半熟练工 | 工时 | 13 | 0 | 0 | 0 | 计价 | 按实计算
8021 | 人工 | 乙供 | 9101104 | 普工 | 工时 | 13 | 0 | 0 | 0 | 计价 | 按实计算
8021 | 材料 | 乙供 | C00000246 | 板枋材 | m³ | 0.04 | 0 | 0 | 0 | 计价 | 按实计算
8021 | 材料 | 乙供 | C00000037 | 混凝土 | m³ | 0.42 | 0 | 0 | 0 | 计价 | 按实计算
8021 | 材料 | 乙供 | C00000324 | 混凝土离心杆 | m³ | 1.01 | 0 | 0 | 0 | 计价 | 按实计算
8021 | 材料 | 乙供 | C00000323 | 离心杆连接件 | t | 0.2 | 0 | 0 | 0 | 计价 | 按实计算
8021 | 材料 | 乙供 | C00000143 | 电焊条 | kg | 5.71 | 0 | 0 | 0 | 计价 | 按实计算
8021 | 材料 | 乙供 | C00000293 | 镀锌铁丝 | kg | 0.91 | 0 | 0 | 0 | 计价 | 按实计算
8021 | 材料 | 乙供 | C00000327 | 建筑工程其他材料费 | 元 | 178 | 1 | 1 | 0 | 计价 | 按实计算
8021 | 机械 | 乙供 | J0300015 | 振捣器 插入式 | 台时 | 3.3 | 1.99 | 1.99 | 0 | 计价 | 按实计算
8021 | 机械 | 乙供 | J0400019 | 机动翻斗车 1t以内 | 台时 | 0.28 | 7.03 | 7.03 | 0 | 计价 | 按实计算
8021 | 机械 | 乙供 | J0300001 | 自落式搅拌机 400L | 台时 | 0.19 | 9.2 | 9.2 | 0 | 计价 | 按实计算
8021 | 机械 | 乙供 | J0700017 | 木工圆锯机 ø500mm | 台时 | 0.55 | 1.94 | 1.94 | 0 | 计价 | 按实计算
8021 | 机械 | 乙供 | J0500003 | 汽车式起重机 8t | 台时 | 0.9 | 29.78 | 29.78 | 0 | 计价 | 按实计算
8021 | 机械 | 乙供 | J0400003 | 载重汽车 8t | 台时 | 0.03 | 20.55 | 20.55 | 0 | 计价 | 按实计算
8021 | 机械 | 乙供 | J0700002 | 交流电焊机 21kVA | 台时 | 5.25 | 0.73 | 0.73 | 0 | 计价 | 按实计算
8021 | 机械 | 乙供 | J0800007 | 建筑工程其他机械使用费 | 元 | 36 | 1 | 1 | 0 | 计价 | 按实计算
8022 | 人工 | 乙供 | 9101101 | 高级熟练工 | 工时 | 12 | 0 | 0 | 0 | 计价 | 按实计算
8022 | 人工 | 乙供 | 9101102 | 熟练工 | 工时 | 27 | 0 | 0 | 0 | 计价 | 按实计算
8022 | 人工 | 乙供 | 9101103 | 半熟练工 | 工时 | 61 | 0 | 0 | 0 | 计价 | 按实计算
8022 | 人工 | 乙供 | 9101104 | 普工 | 工时 | 61 | 0 | 0 | 0 | 计价 | 按实计算
8022 | 材料 | 乙供 | C00000019 | 钢筋 | t | 0.38 | 0 | 0 | 0 | 计价 | 按实计算
8022 | 材料 | 乙供 | C00000022 | 钢模 | kg | 19.9 | 0 | 0 | 0 | 计价 | 按实计算
8022 | 材料 | 乙供 | C00000246 | 板枋材 | m³ | 0.05 | 0 | 0 | 0 | 计价 | 按实计算
8022 | 材料 | 乙供 | C00000037 | 混凝土 | m³ | 5.74 | 0 | 0 | 0 | 计价 | 按实计算
8022 | 材料 | 乙供 | C00000020 | 镀锌钢管 | t | 1 | 0 | 0 | 0 | 计价 | 按实计算
8022 | 材料 | 乙供 | C00000143 | 电焊条 | kg | 2.51 | 0 | 0 | 0 | 计价 | 按实计算
8022 | 材料 | 乙供 | C00000293 | 镀锌铁丝 | kg | 5.91 | 0 | 0 | 0 | 计价 | 按实计算
8022 | 材料 | 乙供 | C00000327 | 建筑工程其他材料费 | 元 | 370 | 1 | 1 | 0 | 计价 | 按实计算
8022 | 机械 | 乙供 | J0300015 | 振捣器 插入式 | 台时 | 2.42 | 1.99 | 1.99 | 0 | 计价 | 按实计算
8022 | 机械 | 乙供 | J0300016 | 振捣器 平板式 | 台时 | 0.14 | 1.05 | 1.05 | 0 | 计价 | 按实计算
8022 | 机械 | 乙供 | J0400019 | 机动翻斗车 1t以内 | 台时 | 3.79 | 7.03 | 7.03 | 0 | 计价 | 按实计算
8022 | 机械 | 乙供 | J0300001 | 自落式搅拌机 400L | 台时 | 2.58 | 9.2 | 9.2 | 0 | 计价 | 按实计算
8022 | 机械 | 乙供 | J0700009 | 钢筋切断机 20kW | 台时 | 0.24 | 3.4 | 3.4 | 0 | 计价 | 按实计算
8022 | 机械 | 乙供 | J0700010 | 钢筋弯曲机 ø6mm~ø40mm | 台时 | 0.6 | 3.19 | 3.19 | 0 | 计价 | 按实计算
8022 | 机械 | 乙供 | J0700017 | 木工圆锯机 ø500mm | 台时 | 0.24 | 1.94 | 1.94 | 0 | 计价 | 按实计算
8022 | 机械 | 乙供 | J0500003 | 汽车式起重机 8t | 台时 | 1.08 | 29.78 | 29.78 | 0 | 计价 | 按实计算
8022 | 机械 | 乙供 | J0700052 | 汽车式起重机 50t | 台时 | 0.68 | 0 | 0 | 0 | 计价 | 按实计算
8022 | 机械 | 乙供 | J0400003 | 载重汽车 8t | 台时 | 1.62 | 20.55 | 20.55 | 0 | 计价 | 按实计算
8022 | 机械 | 乙供 | J0500017 | 电动卷扬机 单筒慢速 3t | 台时 | 0.14 | 4.41 | 4.41 | 0 | 计价 | 按实计算
8022 | 机械 | 乙供 | J0700002 | 交流电焊机 21kVA | 台时 | 2.31 | 0.73 | 0.73 | 0 | 计价 | 按实计算
8022 | 机械 | 乙供 | J0800007 | 建筑工程其他机械使用费 | 元 | 33 | 1 | 1 | 0 | 计价 | 按实计算
8023 | 人工 | 乙供 | 9101101 | 高级熟练工 | 工时 | 12 | 0 | 0 | 0 | 计价 | 按实计算
8023 | 人工 | 乙供 | 9101102 | 熟练工 | 工时 | 29 | 0 | 0 | 0 | 计价 | 按实计算
8023 | 人工 | 乙供 | 9101103 | 半熟练工 | 工时 | 84 | 0 | 0 | 0 | 计价 | 按实计算
8023 | 人工 | 乙供 | 9101104 | 普工 | 工时 | 84 | 0 | 0 | 0 | 计价 | 按实计算
8023 | 材料 | 乙供 | C00000019 | 钢筋 | t | 0.38 | 0 | 0 | 0 | 计价 | 按实计算
8023 | 材料 | 乙供 | C00000022 | 钢模 | kg | 22.06 | 0 | 0 | 0 | 计价 | 按实计算
8023 | 材料 | 乙供 | C00000246 | 板枋材 | m³ | 0.03 | 0 | 0 | 0 | 计价 | 按实计算
8023 | 材料 | 乙供 | C00000037 | 混凝土 | m³ | 6.7 | 0 | 0 | 0 | 计价 | 按实计算
8023 | 材料 | 乙供 | C00000020 | 镀锌钢管 | t | 1 | 0 | 0 | 0 | 计价 | 按实计算
8023 | 材料 | 乙供 | C00000143 | 电焊条 | kg | 2.65 | 0 | 0 | 0 | 计价 | 按实计算
8023 | 材料 | 乙供 | C00000293 | 镀锌铁丝 | kg | 1.31 | 0 | 0 | 0 | 计价 | 按实计算
8023 | 材料 | 乙供 | C00000327 | 建筑工程其他材料费 | 元 | 425 | 1 | 1 | 0 | 计价 | 按实计算
8023 | 机械 | 乙供 | J0300015 | 振捣器 插入式 | 台时 | 2.76 | 1.99 | 1.99 | 0 | 计价 | 按实计算
8023 | 机械 | 乙供 | J0300016 | 振捣器 平板式 | 台时 | 0.24 | 1.05 | 1.05 | 0 | 计价 | 按实计算
8023 | 机械 | 乙供 | J0400019 | 机动翻斗车 1t以内 | 台时 | 4.42 | 7.03 | 7.03 | 0 | 计价 | 按实计算
8023 | 机械 | 乙供 | J0300001 | 自落式搅拌机 400L | 台时 | 3.01 | 9.2 | 9.2 | 0 | 计价 | 按实计算
8023 | 机械 | 乙供 | J0700009 | 钢筋切断机 20kW | 台时 | 0.21 | 3.4 | 3.4 | 0 | 计价 | 按实计算
8023 | 机械 | 乙供 | J0700010 | 钢筋弯曲机 ø6mm~ø40mm | 台时 | 0.55 | 3.19 | 3.19 | 0 | 计价 | 按实计算
8023 | 机械 | 乙供 | J0700017 | 木工圆锯机 ø500mm | 台时 | 0.42 | 1.94 | 1.94 | 0 | 计价 | 按实计算
8023 | 机械 | 乙供 | J0500003 | 汽车式起重机 8t | 台时 | 1.32 | 29.78 | 29.78 | 0 | 计价 | 按实计算
8023 | 机械 | 乙供 | J0400003 | 载重汽车 8t | 台时 | 1.62 | 20.55 | 20.55 | 0 | 计价 | 按实计算
8023 | 机械 | 乙供 | J0500017 | 电动卷扬机 单筒慢速 3t | 台时 | 0.12 | 4.41 | 4.41 | 0 | 计价 | 按实计算
8023 | 机械 | 乙供 | J0700002 | 交流电焊机 21kVA | 台时 | 2.44 | 0.73 | 0.73 | 0 | 计价 | 按实计算
8023 | 机械 | 乙供 | J0800007 | 建筑工程其他机械使用费 | 元 | 47 | 1 | 1 | 0 | 计价 | 按实计算
8023 | 机械 | 乙供 | J0500006 | 汽车式起重机 16t | 台时 | 0.84 | 64.89 | 64.89 | 0 | 计价 | 按实计算
8024 | 人工 | 乙供 | 9101101 | 高级熟练工 | 工时 | 4 | 0 | 0 | 0 | 计价 | 按实计算
8024 | 人工 | 乙供 | 9101102 | 熟练工 | 工时 | 10 | 0 | 0 | 0 | 计价 | 按实计算
8024 | 人工 | 乙供 | 9101103 | 半熟练工 | 工时 | 11 | 0 | 0 | 0 | 计价 | 按实计算
8024 | 人工 | 乙供 | 9101104 | 普工 | 工时 | 11 | 0 | 0 | 0 | 计价 | 按实计算
8024 | 材料 | 乙供 | C00000246 | 板枋材 | m³ | 0.07 | 0 | 0 | 0 | 计价 | 按实计算
8024 | 材料 | 乙供 | C00000037 | 混凝土 | m³ | 0.15 | 0 | 0 | 0 | 计价 | 按实计算
8024 | 材料 | 乙供 | C00000020 | 镀锌钢管 | t | 1 | 0 | 0 | 0 | 计价 | 按实计算
8024 | 材料 | 乙供 | C00000143 | 电焊条 | kg | 2.22 | 0 | 0 | 0 | 计价 | 按实计算
8024 | 材料 | 乙供 | C00000293 | 镀锌铁丝 | kg | 4.59 | 0 | 0 | 0 | 计价 | 按实计算
8024 | 材料 | 乙供 | C00000327 | 建筑工程其他材料费 | 元 | 181 | 1 | 1 | 0 | 计价 | 按实计算
8024 | 机械 | 乙供 | J0300015 | 振捣器 插入式 | 台时 | 0.12 | 1.99 | 1.99 | 0 | 计价 | 按实计算
8024 | 机械 | 乙供 | J0400019 | 机动翻斗车 1t以内 | 台时 | 0.1 | 7.03 | 7.03 | 0 | 计价 | 按实计算
8024 | 机械 | 乙供 | J0300001 | 自落式搅拌机 400L | 台时 | 0.07 | 9.2 | 9.2 | 0 | 计价 | 按实计算
8024 | 机械 | 乙供 | J0700017 | 木工圆锯机 ø500mm | 台时 | 0.18 | 1.94 | 1.94 | 0 | 计价 | 按实计算
8024 | 机械 | 乙供 | J0500003 | 汽车式起重机 8t | 台时 | 0.85 | 29.78 | 29.78 | 0 | 计价 | 按实计算
8024 | 机械 | 乙供 | J0700052 | 汽车式起重机 50t | 台时 | 0.61 | 0 | 0 | 0 | 计价 | 按实计算
8024 | 机械 | 乙供 | J0400003 | 载重汽车 8t | 台时 | 0.31 | 20.55 | 20.55 | 0 | 计价 | 按实计算
8024 | 机械 | 乙供 | J0700002 | 交流电焊机 21kVA | 台时 | 2.04 | 0.73 | 0.73 | 0 | 计价 | 按实计算
8024 | 机械 | 乙供 | J0800007 | 建筑工程其他机械使用费 | 元 | 30 | 1 | 1 | 0 | 计价 | 按实计算
8025 | 人工 | 乙供 | 9101101 | 高级熟练工 | 工时 | 3 | 0 | 0 | 0 | 计价 | 按实计算
8025 | 人工 | 乙供 | 9101102 | 熟练工 | 工时 | 6 | 0 | 0 | 0 | 计价 | 按实计算
8025 | 人工 | 乙供 | 9101103 | 半熟练工 | 工时 | 10 | 0 | 0 | 0 | 计价 | 按实计算
8025 | 人工 | 乙供 | 9101104 | 普工 | 工时 | 10 | 0 | 0 | 0 | 计价 | 按实计算
8025 | 材料 | 乙供 | C00000246 | 板枋材 | m³ | 0.03 | 0 | 0 | 0 | 计价 | 按实计算
8025 | 材料 | 乙供 | C00000037 | 混凝土 | m³ | 0.31 | 0 | 0 | 0 | 计价 | 按实计算
8025 | 材料 | 乙供 | C00000020 | 镀锌钢管 | t | 1 | 0 | 0 | 0 | 计价 | 按实计算
8025 | 材料 | 乙供 | C00000143 | 电焊条 | kg | 2.35 | 0 | 0 | 0 | 计价 | 按实计算
8025 | 材料 | 乙供 | C00000293 | 镀锌铁丝 | kg | 0.15 | 0 | 0 | 0 | 计价 | 按实计算
8025 | 材料 | 乙供 | C00000327 | 建筑工程其他材料费 | 元 | 209 | 1 | 1 | 0 | 计价 | 按实计算
8025 | 机械 | 乙供 | J0300015 | 振捣器 插入式 | 台时 | 0.24 | 1.99 | 1.99 | 0 | 计价 | 按实计算
8025 | 机械 | 乙供 | J0400019 | 机动翻斗车 1t以内 | 台时 | 0.2 | 7.03 | 7.03 | 0 | 计价 | 按实计算
8025 | 机械 | 乙供 | J0300001 | 自落式搅拌机 400L | 台时 | 0.14 | 9.2 | 9.2 | 0 | 计价 | 按实计算
8025 | 机械 | 乙供 | J0700017 | 木工圆锯机 ø500mm | 台时 | 0.31 | 1.94 | 1.94 | 0 | 计价 | 按实计算
8025 | 机械 | 乙供 | J0500003 | 汽车式起重机 8t | 台时 | 1.08 | 29.78 | 29.78 | 0 | 计价 | 按实计算
8025 | 机械 | 乙供 | J0400003 | 载重汽车 8t | 台时 | 0.32 | 20.55 | 20.55 | 0 | 计价 | 按实计算
8025 | 机械 | 乙供 | J0700002 | 交流电焊机 21kVA | 台时 | 2.16 | 0.73 | 0.73 | 0 | 计价 | 按实计算
8025 | 机械 | 乙供 | J0800007 | 建筑工程其他机械使用费 | 元 | 45 | 1 | 1 | 0 | 计价 | 按实计算
8025 | 机械 | 乙供 | J0500006 | 汽车式起重机 16t | 台时 | 0.84 | 64.89 | 64.89 | 0 | 计价 | 按实计算
8026 | 人工 | 乙供 | 9101101 | 高级熟练工 | 工时 | 12 | 0 | 0 | 0 | 计价 | 按实计算
8026 | 人工 | 乙供 | 9101102 | 熟练工 | 工时 | 28 | 0 | 0 | 0 | 计价 | 按实计算
8026 | 人工 | 乙供 | 9101103 | 半熟练工 | 工时 | 59 | 0 | 0 | 0 | 计价 | 按实计算
8026 | 人工 | 乙供 | 9101104 | 普工 | 工时 | 59 | 0 | 0 | 0 | 计价 | 按实计算
8026 | 材料 | 乙供 | C00000019 | 钢筋 | t | 1.04 | 0 | 0 | 0 | 计价 | 按实计算
8026 | 材料 | 乙供 | C00000022 | 钢模 | kg | 19.3 | 0 | 0 | 0 | 计价 | 按实计算
8026 | 材料 | 乙供 | C00000246 | 板枋材 | m³ | 0.07 | 0 | 0 | 0 | 计价 | 按实计算
8026 | 材料 | 乙供 | C00000037 | 混凝土 | m³ | 5.53 | 0 | 0 | 0 | 计价 | 按实计算
8026 | 材料 | 乙供 | C00000143 | 电焊条 | kg | 2.62 | 0 | 0 | 0 | 计价 | 按实计算
8026 | 材料 | 乙供 | C00000293 | 镀锌铁丝 | kg | 2.82 | 0 | 0 | 0 | 计价 | 按实计算
8026 | 材料 | 乙供 | C00000327 | 建筑工程其他材料费 | 元 | 336 | 1 | 1 | 0 | 计价 | 按实计算
8026 | 材料 | 乙供 | C00000331 | 型钢 | t | 1 | 0 | 0 | 0 | 计价 | 按实计算
8026 | 机械 | 乙供 | J0300015 | 振捣器 插入式 | 台时 | 2.34 | 1.99 | 1.99 | 0 | 计价 | 按实计算
8026 | 机械 | 乙供 | J0300016 | 振捣器 平板式 | 台时 | 0.13 | 1.05 | 1.05 | 0 | 计价 | 按实计算
8026 | 机械 | 乙供 | J0400019 | 机动翻斗车 1t以内 | 台时 | 3.65 | 7.03 | 7.03 | 0 | 计价 | 按实计算
8026 | 机械 | 乙供 | J0300001 | 自落式搅拌机 400L | 台时 | 2.49 | 9.2 | 9.2 | 0 | 计价 | 按实计算
8026 | 机械 | 乙供 | J0700009 | 钢筋切断机 20kW | 台时 | 0.24 | 3.4 | 3.4 | 0 | 计价 | 按实计算
8026 | 机械 | 乙供 | J0700010 | 钢筋弯曲机 ø6mm~ø40mm | 台时 | 0.6 | 3.19 | 3.19 | 0 | 计价 | 按实计算
8026 | 机械 | 乙供 | J0700017 | 木工圆锯机 ø500mm | 台时 | 0.3 | 1.94 | 1.94 | 0 | 计价 | 按实计算
8026 | 机械 | 乙供 | J0500003 | 汽车式起重机 8t | 台时 | 1.02 | 29.78 | 29.78 | 0 | 计价 | 按实计算
8026 | 机械 | 乙供 | J0700052 | 汽车式起重机 50t | 台时 | 0.6 | 0 | 0 | 0 | 计价 | 按实计算
8026 | 机械 | 乙供 | J0400003 | 载重汽车 8t | 台时 | 1.68 | 20.55 | 20.55 | 0 | 计价 | 按实计算
8026 | 机械 | 乙供 | J0500017 | 电动卷扬机 单筒慢速 3t | 台时 | 0.13 | 4.41 | 4.41 | 0 | 计价 | 按实计算
8026 | 机械 | 乙供 | J0700002 | 交流电焊机 21kVA | 台时 | 2.41 | 0.73 | 0.73 | 0 | 计价 | 按实计算
8026 | 机械 | 乙供 | J0800007 | 建筑工程其他机械使用费 | 元 | 42 | 1 | 1 | 0 | 计价 | 按实计算
8027 | 人工 | 乙供 | 9101101 | 高级熟练工 | 工时 | 19 | 0 | 0 | 0 | 计价 | 按实计算
8027 | 人工 | 乙供 | 9101102 | 熟练工 | 工时 | 44 | 0 | 0 | 0 | 计价 | 按实计算
8027 | 人工 | 乙供 | 9101103 | 半熟练工 | 工时 | 98 | 0 | 0 | 0 | 计价 | 按实计算
8027 | 人工 | 乙供 | 9101104 | 普工 | 工时 | 98 | 0 | 0 | 0 | 计价 | 按实计算
8027 | 材料 | 乙供 | C00000019 | 钢筋 | t | 0.58 | 0 | 0 | 0 | 计价 | 按实计算
8027 | 材料 | 乙供 | C00000022 | 钢模 | kg | 34.4 | 0 | 0 | 0 | 计价 | 按实计算
8027 | 材料 | 乙供 | C00000246 | 板枋材 | m³ | 0.25 | 0 | 0 | 0 | 计价 | 按实计算
8027 | 材料 | 乙供 | C00000037 | 混凝土 | m³ | 9.94 | 0 | 0 | 0 | 计价 | 按实计算
8027 | 材料 | 乙供 | C00000143 | 电焊条 | kg | 1.86 | 0 | 0 | 0 | 计价 | 按实计算
8027 | 材料 | 乙供 | C00000293 | 镀锌铁丝 | kg | 3.88 | 0 | 0 | 0 | 计价 | 按实计算
8027 | 材料 | 乙供 | C00000327 | 建筑工程其他材料费 | 元 | 509 | 1 | 1 | 0 | 计价 | 按实计算
8027 | 材料 | 乙供 | C00000331 | 型钢 | t | 1 | 0 | 0 | 0 | 计价 | 按实计算
8027 | 机械 | 乙供 | J0300015 | 振捣器 插入式 | 台时 | 4.14 | 1.99 | 1.99 | 0 | 计价 | 按实计算
8027 | 机械 | 乙供 | J0300016 | 振捣器 平板式 | 台时 | 0.3 | 1.05 | 1.05 | 0 | 计价 | 按实计算
8027 | 机械 | 乙供 | J0400019 | 机动翻斗车 1t以内 | 台时 | 6.56 | 7.03 | 7.03 | 0 | 计价 | 按实计算
8027 | 机械 | 乙供 | J0300001 | 自落式搅拌机 400L | 台时 | 4.47 | 9.2 | 9.2 | 0 | 计价 | 按实计算
8027 | 机械 | 乙供 | J0700009 | 钢筋切断机 20kW | 台时 | 0.32 | 3.4 | 3.4 | 0 | 计价 | 按实计算
8027 | 机械 | 乙供 | J0700010 | 钢筋弯曲机 ø6mm~ø40mm | 台时 | 0.84 | 3.19 | 3.19 | 0 | 计价 | 按实计算
8027 | 机械 | 乙供 | J0700017 | 木工圆锯机 ø500mm | 台时 | 0.48 | 1.94 | 1.94 | 0 | 计价 | 按实计算
8027 | 机械 | 乙供 | J0500003 | 汽车式起重机 8t | 台时 | 1.44 | 29.78 | 29.78 | 0 | 计价 | 按实计算
8027 | 机械 | 乙供 | J0400003 | 载重汽车 8t | 台时 | 2.34 | 20.55 | 20.55 | 0 | 计价 | 按实计算
8027 | 机械 | 乙供 | J0500017 | 电动卷扬机 单筒慢速 3t | 台时 | 0.18 | 4.41 | 4.41 | 0 | 计价 | 按实计算
8027 | 机械 | 乙供 | J0700002 | 交流电焊机 21kVA | 台时 | 1.71 | 0.73 | 0.73 | 0 | 计价 | 按实计算
8027 | 机械 | 乙供 | J0800007 | 建筑工程其他机械使用费 | 元 | 50 | 1 | 1 | 0 | 计价 | 按实计算
8027 | 机械 | 乙供 | J0500006 | 汽车式起重机 16t | 台时 | 0.13 | 64.89 | 64.89 | 0 | 计价 | 按实计算
8028 | 人工 | 乙供 | 9101101 | 高级熟练工 | 工时 | 3 | 0 | 0 | 0 | 计价 | 按实计算
8028 | 人工 | 乙供 | 9101102 | 熟练工 | 工时 | 6 | 0 | 0 | 0 | 计价 | 按实计算
8028 | 人工 | 乙供 | 9101103 | 半熟练工 | 工时 | 10 | 0 | 0 | 0 | 计价 | 按实计算
8028 | 人工 | 乙供 | 9101104 | 普工 | 工时 | 10 | 0 | 0 | 0 | 计价 | 按实计算
8028 | 材料 | 乙供 | C00000246 | 板枋材 | m³ | 0.03 | 0 | 0 | 0 | 计价 | 按实计算
8028 | 材料 | 乙供 | C00000037 | 混凝土 | m³ | 0.1 | 0 | 0 | 0 | 计价 | 按实计算
8028 | 材料 | 乙供 | C00000143 | 电焊条 | kg | 2.32 | 0 | 0 | 0 | 计价 | 按实计算
8028 | 材料 | 乙供 | C00000293 | 镀锌铁丝 | kg | 1.03 | 0 | 0 | 0 | 计价 | 按实计算
8028 | 材料 | 乙供 | C00000327 | 建筑工程其他材料费 | 元 | 151 | 1 | 1 | 0 | 计价 | 按实计算
8028 | 材料 | 乙供 | C00000331 | 型钢 | t | 1 | 0 | 0 | 0 | 计价 | 按实计算
8028 | 机械 | 乙供 | J0300015 | 振捣器 插入式 | 台时 | 0.06 | 1.99 | 1.99 | 0 | 计价 | 按实计算
8028 | 机械 | 乙供 | J0400019 | 机动翻斗车 1t以内 | 台时 | 0.07 | 7.03 | 7.03 | 0 | 计价 | 按实计算
8028 | 机械 | 乙供 | J0300001 | 自落式搅拌机 400L | 台时 | 0.05 | 9.2 | 9.2 | 0 | 计价 | 按实计算
8028 | 机械 | 乙供 | J0700017 | 木工圆锯机 ø500mm | 台时 | 0.19 | 1.94 | 1.94 | 0 | 计价 | 按实计算
8028 | 机械 | 乙供 | J0500003 | 汽车式起重机 8t | 台时 | 0.79 | 29.78 | 29.78 | 0 | 计价 | 按实计算
8028 | 机械 | 乙供 | J0700052 | 汽车式起重机 50t | 台时 | 0.61 | 0 | 0 | 0 | 计价 | 按实计算
8028 | 机械 | 乙供 | J0400003 | 载重汽车 8t | 台时 | 0.32 | 20.55 | 20.55 | 0 | 计价 | 按实计算
8028 | 机械 | 乙供 | J0700002 | 交流电焊机 21kVA | 台时 | 2.13 | 0.73 | 0.73 | 0 | 计价 | 按实计算
8028 | 机械 | 乙供 | J0800007 | 建筑工程其他机械使用费 | 元 | 28 | 1 | 1 | 0 | 计价 | 按实计算
8029 | 人工 | 乙供 | 9101101 | 高级熟练工 | 工时 | 3 | 0 | 0 | 0 | 计价 | 按实计算
8029 | 人工 | 乙供 | 9101102 | 熟练工 | 工时 | 6 | 0 | 0 | 0 | 计价 | 按实计算
8029 | 人工 | 乙供 | 9101103 | 半熟练工 | 工时 | 10 | 0 | 0 | 0 | 计价 | 按实计算
8029 | 人工 | 乙供 | 9101104 | 普工 | 工时 | 10 | 0 | 0 | 0 | 计价 | 按实计算
8029 | 材料 | 乙供 | C00000246 | 板枋材 | m³ | 0.08 | 0 | 0 | 0 | 计价 | 按实计算
8029 | 材料 | 乙供 | C00000037 | 混凝土 | m³ | 0.18 | 0 | 0 | 0 | 计价 | 按实计算
8029 | 材料 | 乙供 | C00000143 | 电焊条 | kg | 1.4 | 0 | 0 | 0 | 计价 | 按实计算
8029 | 材料 | 乙供 | C00000293 | 镀锌铁丝 | kg | 0.15 | 0 | 0 | 0 | 计价 | 按实计算
8029 | 材料 | 乙供 | C00000327 | 建筑工程其他材料费 | 元 | 174 | 1 | 1 | 0 | 计价 | 按实计算
8029 | 材料 | 乙供 | C00000331 | 型钢 | t | 1 | 0 | 0 | 0 | 计价 | 按实计算
8029 | 机械 | 乙供 | J0300015 | 振捣器 插入式 | 台时 | 0.12 | 1.99 | 1.99 | 0 | 计价 | 按实计算
8029 | 机械 | 乙供 | J0400019 | 机动翻斗车 1t以内 | 台时 | 0.12 | 7.03 | 7.03 | 0 | 计价 | 按实计算
8029 | 机械 | 乙供 | J0300001 | 自落式搅拌机 400L | 台时 | 0.08 | 9.2 | 9.2 | 0 | 计价 | 按实计算
8029 | 机械 | 乙供 | J0700017 | 木工圆锯机 ø500mm | 台时 | 0.32 | 1.94 | 1.94 | 0 | 计价 | 按实计算
8029 | 机械 | 乙供 | J0500003 | 汽车式起重机 8t | 台时 | 1.08 | 29.78 | 29.78 | 0 | 计价 | 按实计算
8029 | 机械 | 乙供 | J0400003 | 载重汽车 8t | 台时 | 0.32 | 20.55 | 20.55 | 0 | 计价 | 按实计算
8029 | 机械 | 乙供 | J0700002 | 交流电焊机 21kVA | 台时 | 1.29 | 0.73 | 0.73 | 0 | 计价 | 按实计算
8029 | 机械 | 乙供 | J0800007 | 建筑工程其他机械使用费 | 元 | 33 | 1 | 1 | 0 | 计价 | 按实计算
8029 | 机械 | 乙供 | J0500006 | 汽车式起重机 16t | 台时 | 0.13 | 64.89 | 64.89 | 0 | 计价 | 按实计算
8030 | 人工 | 乙供 | 9101101 | 高级熟练工 | 工时 | 19 | 0 | 0 | 0 | 计价 | 按实计算
8030 | 人工 | 乙供 | 9101102 | 熟练工 | 工时 | 91 | 0 | 0 | 0 | 计价 | 按实计算
8030 | 人工 | 乙供 | 9101103 | 半熟练工 | 工时 | 94 | 0 | 0 | 0 | 计价 | 按实计算
8030 | 人工 | 乙供 | 9101104 | 普工 | 工时 | 174 | 0 | 0 | 0 | 计价 | 按实计算
8030 | 材料 | 乙供 | C00000019 | 钢筋 | t | 0.45 | 0 | 0 | 0 | 计价 | 按实计算
8030 | 材料 | 乙供 | C00000022 | 钢模 | kg | 35.16 | 0 | 0 | 0 | 计价 | 按实计算
8030 | 材料 | 乙供 | C00000246 | 板枋材 | m³ | 0.27 | 0 | 0 | 0 | 计价 | 按实计算
8030 | 材料 | 乙供 | C00000037 | 混凝土 | m³ | 9.46 | 0 | 0 | 0 | 计价 | 按实计算
8030 | 材料 | 乙供 | C00000326 | 避雷针塔 | t | 1 | 0 | 0 | 0 | 计价 | 按实计算
8030 | 材料 | 乙供 | C00000327 | 建筑工程其他材料费 | 元 | 350 | 1 | 1 | 0 | 计价 | 按实计算
8030 | 机械 | 乙供 | J0500003 | 汽车式起重机 8t | 台时 | 1 | 29.78 | 29.78 | 0 | 计价 | 按实计算
8030 | 机械 | 乙供 | J0500008 | 汽车式起重机 25t | 台时 | 0.84 | 66.08 | 66.08 | 0 | 计价 | 按实计算
8030 | 机械 | 乙供 | J0700052 | 汽车式起重机 50t | 台时 | 0.16 | 0 | 0 | 0 | 计价 | 按实计算
8030 | 机械 | 乙供 | J0400002 | 载重汽车 5t | 台时 | 1.03 | 18.49 | 18.49 | 0 | 计价 | 按实计算
8030 | 机械 | 乙供 | J0400010 | 自卸汽车 12t | 台时 | 0.42 | 40.95 | 40.95 | 0 | 计价 | 按实计算
8030 | 机械 | 乙供 | J0300015 | 振捣器 插入式 | 台时 | 5.9 | 1.99 | 1.99 | 0 | 计价 | 按实计算
8030 | 机械 | 乙供 | J0800007 | 建筑工程其他机械使用费 | 元 | 300 | 1 | 1 | 0 | 计价 | 按实计算
8030 | 机械 | 乙供 | J0700045 | 混凝土拌制 | m³ | 9 | 0 | 0 | 0 | 计价 | 按实计算
8030 | 机械 | 乙供 | J0700046 | 混凝土运输 | m³ | 9 | 0 | 0 | 0 | 计价 | 按实计算
8031 | 人工 | 乙供 | 9101101 | 高级熟练工 | 工时 | 20 | 0 | 0 | 0 | 计价 | 按实计算
8031 | 人工 | 乙供 | 9101102 | 熟练工 | 工时 | 95 | 0 | 0 | 0 | 计价 | 按实计算
8031 | 人工 | 乙供 | 9101103 | 半熟练工 | 工时 | 98 | 0 | 0 | 0 | 计价 | 按实计算
8031 | 人工 | 乙供 | 9101104 | 普工 | 工时 | 181 | 0 | 0 | 0 | 计价 | 按实计算
8031 | 材料 | 乙供 | C00000019 | 钢筋 | t | 0.55 | 0 | 0 | 0 | 计价 | 按实计算
8031 | 材料 | 乙供 | C00000022 | 钢模 | kg | 43 | 0 | 0 | 0 | 计价 | 按实计算
8031 | 材料 | 乙供 | C00000246 | 板枋材 | m³ | 0.2 | 0 | 0 | 0 | 计价 | 按实计算
8031 | 材料 | 乙供 | C00000037 | 混凝土 | m³ | 11.49 | 0 | 0 | 0 | 计价 | 按实计算
8031 | 材料 | 乙供 | C00000326 | 避雷针塔 | t | 1 | 0 | 0 | 0 | 计价 | 按实计算
8031 | 材料 | 乙供 | C00000327 | 建筑工程其他材料费 | 元 | 380 | 1 | 1 | 0 | 计价 | 按实计算
8031 | 机械 | 乙供 | J0500003 | 汽车式起重机 8t | 台时 | 1.16 | 29.78 | 29.78 | 0 | 计价 | 按实计算
8031 | 机械 | 乙供 | J0500008 | 汽车式起重机 25t | 台时 | 0.1 | 66.08 | 66.08 | 0 | 计价 | 按实计算
8031 | 机械 | 乙供 | J0700052 | 汽车式起重机 50t | 台时 | 0.2 | 0 | 0 | 0 | 计价 | 按实计算
8031 | 机械 | 乙供 | J0400002 | 载重汽车 5t | 台时 | 1.12 | 18.49 | 18.49 | 0 | 计价 | 按实计算
8031 | 机械 | 乙供 | J0400010 | 自卸汽车 12t | 台时 | 0.56 | 40.95 | 40.95 | 0 | 计价 | 按实计算
8031 | 机械 | 乙供 | J0300015 | 振捣器 插入式 | 台时 | 6.4 | 1.99 | 1.99 | 0 | 计价 | 按实计算
8031 | 机械 | 乙供 | J0800007 | 建筑工程其他机械使用费 | 元 | 300 | 1 | 1 | 0 | 计价 | 按实计算
8031 | 机械 | 乙供 | J0700045 | 混凝土拌制 | m³ | 11 | 0 | 0 | 0 | 计价 | 按实计算
8031 | 机械 | 乙供 | J0700046 | 混凝土运输 | m³ | 11 | 0 | 0 | 0 | 计价 | 按实计算
Note on A1: 请参照“定额子目”页签输入定额编码
Note on B1: 作者: 下拉选择：人工、材料、机械
Note on C1: 作者: 下拉选择：乙供、甲供
Note on E1: 请输入名称
Note on F1: 下拉选项：kg、g、t、kW.h、km、m、㎡、m³、工日、套、个、件、块、台、组、片、项
Note on G1: 请输入含量
Note on K1: 作者: 下拉选择：计价、不计价
Note on L1: 下拉选项：按实计算、百分比计算
Note on M1: 计算规则=百分比计算时 选项为“占人工费、占材料费、占机械费”

## 拆分材机明细
定额编码 | 主资源编码 | 类型 | 供货方 | 子资源编码 | 名称 | 单位 | 含量 | 预算价不含税 | 预算价含税 | 单重kg | 是否计价
1001 | J0100011 | 机械 | 乙供 | J0800001 | 折旧费 | 元 | 12.38 | 1 | 1 | 0 | 计价
1001 | J0100011 | 机械 | 乙供 | J0800002 | 设备修理费 | 元 | 20.83 | 1 | 1 | 0 | 计价
1001 | J0100011 | 机械 | 乙供 | J0800003 | 安装拆卸费 | 元 | 1.68 | 1 | 1 | 0 | 计价
1001 | J0100011 | 人工 | 乙供 | 9101102 | 熟练工 | 工时 | 1.6 | 0 | 0 | 0 | 计价
1001 | J0100011 | 人工 | 乙供 | 9101103 | 半熟练工 | 工时 | 1.6 | 0 | 0 | 0 | 计价
1001 | J0100011 | 材料 | 乙供 | C00000031 | 柴油 | kg | 11 | 0 | 0 | 0 | 计价
1065 | J0100004 | 机械 | 乙供 | J0800001 | 折旧费 | 元 | 38.11 | 1 | 1 | 0 | 计价
1065 | J0100004 | 机械 | 乙供 | J0800002 | 设备修理费 | 元 | 23.82 | 1 | 1 | 0 | 计价
1065 | J0100004 | 机械 | 乙供 | J0800003 | 安装拆卸费 | 元 | 3.78 | 1 | 1 | 0 | 计价
1065 | J0100004 | 人工 | 乙供 | 9101102 | 熟练工 | 工时 | 1.6 | 0 | 0 | 0 | 计价
1065 | J0100004 | 人工 | 乙供 | 9101103 | 半熟练工 | 工时 | 1.6 | 0 | 0 | 0 | 计价
1065 | J0100004 | 材料 | 乙供 | C00000031 | 柴油 | kg | 18 | 0 | 0 | 0 | 计价
1066 | J0100004 | 机械 | 乙供 | J0800001 | 折旧费 | 元 | 38.11 | 1 | 1 | 0 | 计价
1066 | J0100004 | 机械 | 乙供 | J0800002 | 设备修理费 | 元 | 23.82 | 1 | 1 | 0 | 计价
1066 | J0100004 | 机械 | 乙供 | J0800003 | 安装拆卸费 | 元 | 3.78 | 1 | 1 | 0 | 计价
1066 | J0100004 | 人工 | 乙供 | 9101102 | 熟练工 | 工时 | 1.6 | 0 | 0 | 0 | 计价
1066 | J0100004 | 人工 | 乙供 | 9101103 | 半熟练工 | 工时 | 1.6 | 0 | 0 | 0 | 计价
1066 | J0100004 | 材料 | 乙供 | C00000031 | 柴油 | kg | 18 | 0 | 0 | 0 | 计价
1067 | J0100004 | 机械 | 乙供 | J0800001 | 折旧费 | 元 | 38.11 | 1 | 1 | 0 | 计价
1067 | J0100004 | 机械 | 乙供 | J0800002 | 设备修理费 | 元 | 23.82 | 1 | 1 | 0 | 计价
1067 | J0100004 | 机械 | 乙供 | J0800003 | 安装拆卸费 | 元 | 3.78 | 1 | 1 | 0 | 计价
1067 | J0100004 | 人工 | 乙供 | 9101102 | 熟练工 | 工时 | 1.6 | 0 | 0 | 0 | 计价
1067 | J0100004 | 人工 | 乙供 | 9101103 | 半熟练工 | 工时 | 1.6 | 0 | 0 | 0 | 计价
1067 | J0100004 | 材料 | 乙供 | C00000031 | 柴油 | kg | 18 | 0 | 0 | 0 | 计价
1068 | J0100002 | 人工 | 乙供 | 9101102 | 熟练工 | 工时 | 1.6 | 0 | 0 | 0 | 计价
1068 | J0100002 | 人工 | 乙供 | 9101103 | 半熟练工 | 工时 | 1.6 | 0 | 0 | 0 | 计价
1068 | J0100002 | 材料 | 乙供 | C00000031 | 柴油 | kg | 11 | 0 | 0 | 0 | 计价
1068 | J0100002 | 机械 | 乙供 | J0800001 | 折旧费 | 元 | 20.25 | 1 | 1 | 0 | 计价
1068 | J0100002 | 机械 | 乙供 | J0800002 | 设备修理费 | 元 | 15.87 | 1 | 1 | 0 | 计价
1068 | J0100002 | 机械 | 乙供 | J0800003 | 安装拆卸费 | 元 | 2.29 | 1 | 1 | 0 | 计价
1069 | J0100002 | 人工 | 乙供 | 9101102 | 熟练工 | 工时 | 1.6 | 0 | 0 | 0 | 计价
1069 | J0100002 | 人工 | 乙供 | 9101103 | 半熟练工 | 工时 | 1.6 | 0 | 0 | 0 | 计价
1069 | J0100002 | 材料 | 乙供 | C00000031 | 柴油 | kg | 11 | 0 | 0 | 0 | 计价
1069 | J0100002 | 机械 | 乙供 | J0800001 | 折旧费 | 元 | 20.25 | 1 | 1 | 0 | 计价
1069 | J0100002 | 机械 | 乙供 | J0800002 | 设备修理费 | 元 | 15.87 | 1 | 1 | 0 | 计价
1069 | J0100002 | 机械 | 乙供 | J0800003 | 安装拆卸费 | 元 | 2.29 | 1 | 1 | 0 | 计价
1070 | J0100002 | 人工 | 乙供 | 9101102 | 熟练工 | 工时 | 1.6 | 0 | 0 | 0 | 计价
1070 | J0100002 | 人工 | 乙供 | 9101103 | 半熟练工 | 工时 | 1.6 | 0 | 0 | 0 | 计价
1070 | J0100002 | 材料 | 乙供 | C00000031 | 柴油 | kg | 11 | 0 | 0 | 0 | 计价
1070 | J0100002 | 机械 | 乙供 | J0800001 | 折旧费 | 元 | 20.25 | 1 | 1 | 0 | 计价
1070 | J0100002 | 机械 | 乙供 | J0800002 | 设备修理费 | 元 | 15.87 | 1 | 1 | 0 | 计价
1070 | J0100002 | 机械 | 乙供 | J0800003 | 安装拆卸费 | 元 | 2.29 | 1 | 1 | 0 | 计价
1071 | J0100002 | 人工 | 乙供 | 9101102 | 熟练工 | 工时 | 1.6 | 0 | 0 | 0 | 计价
1071 | J0100002 | 人工 | 乙供 | 9101103 | 半熟练工 | 工时 | 1.6 | 0 | 0 | 0 | 计价
1071 | J0100002 | 材料 | 乙供 | C00000031 | 柴油 | kg | 11 | 0 | 0 | 0 | 计价
1071 | J0100002 | 机械 | 乙供 | J0800001 | 折旧费 | 元 | 20.25 | 1 | 1 | 0 | 计价
1071 | J0100002 | 机械 | 乙供 | J0800002 | 设备修理费 | 元 | 15.87 | 1 | 1 | 0 | 计价
1071 | J0100002 | 机械 | 乙供 | J0800003 | 安装拆卸费 | 元 | 2.29 | 1 | 1 | 0 | 计价
1072 | J0100002 | 人工 | 乙供 | 9101102 | 熟练工 | 工时 | 1.6 | 0 | 0 | 0 | 计价
1072 | J0100002 | 人工 | 乙供 | 9101103 | 半熟练工 | 工时 | 1.6 | 0 | 0 | 0 | 计价
1072 | J0100002 | 材料 | 乙供 | C00000031 | 柴油 | kg | 11 | 0 | 0 | 0 | 计价
1072 | J0100002 | 机械 | 乙供 | J0800001 | 折旧费 | 元 | 20.25 | 1 | 1 | 0 | 计价
1072 | J0100002 | 机械 | 乙供 | J0800002 | 设备修理费 | 元 | 15.87 | 1 | 1 | 0 | 计价
1072 | J0100002 | 机械 | 乙供 | J0800003 | 安装拆卸费 | 元 | 2.29 | 1 | 1 | 0 | 计价
1073 | J0100002 | 人工 | 乙供 | 9101102 | 熟练工 | 工时 | 1.6 | 0 | 0 | 0 | 计价
1073 | J0100002 | 人工 | 乙供 | 9101103 | 半熟练工 | 工时 | 1.6 | 0 | 0 | 0 | 计价
1073 | J0100002 | 材料 | 乙供 | C00000031 | 柴油 | kg | 11 | 0 | 0 | 0 | 计价
1073 | J0100002 | 机械 | 乙供 | J0800001 | 折旧费 | 元 | 20.25 | 1 | 1 | 0 | 计价
1073 | J0100002 | 机械 | 乙供 | J0800002 | 设备修理费 | 元 | 15.87 | 1 | 1 | 0 | 计价
1073 | J0100002 | 机械 | 乙供 | J0800003 | 安装拆卸费 | 元 | 2.29 | 1 | 1 | 0 | 计价
1074 | J0100002 | 人工 | 乙供 | 9101102 | 熟练工 | 工时 | 1.6 | 0 | 0 | 0 | 计价
1074 | J0100002 | 人工 | 乙供 | 9101103 | 半熟练工 | 工时 | 1.6 | 0 | 0 | 0 | 计价
1074 | J0100002 | 材料 | 乙供 | C00000031 | 柴油 | kg | 11 | 0 | 0 | 0 | 计价
1074 | J0100002 | 机械 | 乙供 | J0800001 | 折旧费 | 元 | 20.25 | 1 | 1 | 0 | 计价
1074 | J0100002 | 机械 | 乙供 | J0800002 | 设备修理费 | 元 | 15.87 | 1 | 1 | 0 | 计价
1074 | J0100002 | 机械 | 乙供 | J0800003 | 安装拆卸费 | 元 | 2.29 | 1 | 1 | 0 | 计价
1074 | J0100011 | 机械 | 乙供 | J0800001 | 折旧费 | 元 | 12.38 | 1 | 1 | 0 | 计价
1074 | J0100011 | 机械 | 乙供 | J0800002 | 设备修理费 | 元 | 20.83 | 1 | 1 | 0 | 计价
1074 | J0100011 | 机械 | 乙供 | J0800003 | 安装拆卸费 | 元 | 1.68 | 1 | 1 | 0 | 计价
1074 | J0100011 | 人工 | 乙供 | 9101102 | 熟练工 | 工时 | 1.6 | 0 | 0 | 0 | 计价
1074 | J0100011 | 人工 | 乙供 | 9101103 | 半熟练工 | 工时 | 1.6 | 0 | 0 | 0 | 计价
1074 | J0100011 | 材料 | 乙供 | C00000031 | 柴油 | kg | 11 | 0 | 0 | 0 | 计价
1074 | J0400007 | 机械 | 乙供 | J0800002 | 设备修理费 | 元 | 17.61 | 1 | 1 | 0 | 计价
1074 | J0400007 | 机械 | 乙供 | J0800001 | 折旧费 | 元 | 8.92 | 1 | 1 | 0 | 计价
1074 | J0400007 | 人工 | 乙供 | 9101102 | 熟练工 | 工时 | 1.8 | 0 | 0 | 0 | 计价
1074 | J0400007 | 材料 | 乙供 | C00000031 | 柴油 | kg | 9 | 0 | 0 | 0 | 计价
1075 | J0100002 | 人工 | 乙供 | 9101102 | 熟练工 | 工时 | 1.6 | 0 | 0 | 0 | 计价
1075 | J0100002 | 人工 | 乙供 | 9101103 | 半熟练工 | 工时 | 1.6 | 0 | 0 | 0 | 计价
1075 | J0100002 | 材料 | 乙供 | C00000031 | 柴油 | kg | 11 | 0 | 0 | 0 | 计价
1075 | J0100002 | 机械 | 乙供 | J0800001 | 折旧费 | 元 | 20.25 | 1 | 1 | 0 | 计价
1075 | J0100002 | 机械 | 乙供 | J0800002 | 设备修理费 | 元 | 15.87 | 1 | 1 | 0 | 计价
1075 | J0100002 | 机械 | 乙供 | J0800003 | 安装拆卸费 | 元 | 2.29 | 1 | 1 | 0 | 计价
1075 | J0100011 | 机械 | 乙供 | J0800001 | 折旧费 | 元 | 12.38 | 1 | 1 | 0 | 计价
1075 | J0100011 | 机械 | 乙供 | J0800002 | 设备修理费 | 元 | 20.83 | 1 | 1 | 0 | 计价
1075 | J0100011 | 机械 | 乙供 | J0800003 | 安装拆卸费 | 元 | 1.68 | 1 | 1 | 0 | 计价
1075 | J0100011 | 人工 | 乙供 | 9101102 | 熟练工 | 工时 | 1.6 | 0 | 0 | 0 | 计价
1075 | J0100011 | 人工 | 乙供 | 9101103 | 半熟练工 | 工时 | 1.6 | 0 | 0 | 0 | 计价
1075 | J0100011 | 材料 | 乙供 | C00000031 | 柴油 | kg | 11 | 0 | 0 | 0 | 计价
1075 | J0400007 | 机械 | 乙供 | J0800002 | 设备修理费 | 元 | 17.61 | 1 | 1 | 0 | 计价
1075 | J0400007 | 机械 | 乙供 | J0800001 | 折旧费 | 元 | 8.92 | 1 | 1 | 0 | 计价
1075 | J0400007 | 人工 | 乙供 | 9101102 | 熟练工 | 工时 | 1.8 | 0 | 0 | 0 | 计价
1075 | J0400007 | 材料 | 乙供 | C00000031 | 柴油 | kg | 9 | 0 | 0 | 0 | 计价
1076 | J0100002 | 人工 | 乙供 | 9101102 | 熟练工 | 工时 | 1.6 | 0 | 0 | 0 | 计价
1076 | J0100002 | 人工 | 乙供 | 9101103 | 半熟练工 | 工时 | 1.6 | 0 | 0 | 0 | 计价
1076 | J0100002 | 材料 | 乙供 | C00000031 | 柴油 | kg | 11 | 0 | 0 | 0 | 计价
1076 | J0100002 | 机械 | 乙供 | J0800001 | 折旧费 | 元 | 20.25 | 1 | 1 | 0 | 计价
1076 | J0100002 | 机械 | 乙供 | J0800002 | 设备修理费 | 元 | 15.87 | 1 | 1 | 0 | 计价
1076 | J0100002 | 机械 | 乙供 | J0800003 | 安装拆卸费 | 元 | 2.29 | 1 | 1 | 0 | 计价
1076 | J0100011 | 机械 | 乙供 | J0800001 | 折旧费 | 元 | 12.38 | 1 | 1 | 0 | 计价
1076 | J0100011 | 机械 | 乙供 | J0800002 | 设备修理费 | 元 | 20.83 | 1 | 1 | 0 | 计价
1076 | J0100011 | 机械 | 乙供 | J0800003 | 安装拆卸费 | 元 | 1.68 | 1 | 1 | 0 | 计价
1076 | J0100011 | 人工 | 乙供 | 9101102 | 熟练工 | 工时 | 1.6 | 0 | 0 | 0 | 计价
1076 | J0100011 | 人工 | 乙供 | 9101103 | 半熟练工 | 工时 | 1.6 | 0 | 0 | 0 | 计价
1076 | J0100011 | 材料 | 乙供 | C00000031 | 柴油 | kg | 11 | 0 | 0 | 0 | 计价
1076 | J0400007 | 机械 | 乙供 | J0800002 | 设备修理费 | 元 | 17.61 | 1 | 1 | 0 | 计价
1076 | J0400007 | 机械 | 乙供 | J0800001 | 折旧费 | 元 | 8.92 | 1 | 1 | 0 | 计价
1076 | J0400007 | 人工 | 乙供 | 9101102 | 熟练工 | 工时 | 1.8 | 0 | 0 | 0 | 计价
1076 | J0400007 | 材料 | 乙供 | C00000031 | 柴油 | kg | 9 | 0 | 0 | 0 | 计价
1077 | J0100002 | 人工 | 乙供 | 9101102 | 熟练工 | 工时 | 1.6 | 0 | 0 | 0 | 计价
1077 | J0100002 | 人工 | 乙供 | 9101103 | 半熟练工 | 工时 | 1.6 | 0 | 0 | 0 | 计价
1077 | J0100002 | 材料 | 乙供 | C00000031 | 柴油 | kg | 11 | 0 | 0 | 0 | 计价
1077 | J0100002 | 机械 | 乙供 | J0800001 | 折旧费 | 元 | 20.25 | 1 | 1 | 0 | 计价
1077 | J0100002 | 机械 | 乙供 | J0800002 | 设备修理费 | 元 | 15.87 | 1 | 1 | 0 | 计价
1077 | J0100002 | 机械 | 乙供 | J0800003 | 安装拆卸费 | 元 | 2.29 | 1 | 1 | 0 | 计价
1077 | J0100011 | 机械 | 乙供 | J0800001 | 折旧费 | 元 | 12.38 | 1 | 1 | 0 | 计价
1077 | J0100011 | 机械 | 乙供 | J0800002 | 设备修理费 | 元 | 20.83 | 1 | 1 | 0 | 计价
1077 | J0100011 | 机械 | 乙供 | J0800003 | 安装拆卸费 | 元 | 1.68 | 1 | 1 | 0 | 计价
1077 | J0100011 | 人工 | 乙供 | 9101102 | 熟练工 | 工时 | 1.6 | 0 | 0 | 0 | 计价
1077 | J0100011 | 人工 | 乙供 | 9101103 | 半熟练工 | 工时 | 1.6 | 0 | 0 | 0 | 计价
1077 | J0100011 | 材料 | 乙供 | C00000031 | 柴油 | kg | 11 | 0 | 0 | 0 | 计价
1077 | J0400007 | 机械 | 乙供 | J0800002 | 设备修理费 | 元 | 17.61 | 1 | 1 | 0 | 计价
1077 | J0400007 | 机械 | 乙供 | J0800001 | 折旧费 | 元 | 8.92 | 1 | 1 | 0 | 计价
1077 | J0400007 | 人工 | 乙供 | 9101102 | 熟练工 | 工时 | 1.8 | 0 | 0 | 0 | 计价
1077 | J0400007 | 材料 | 乙供 | C00000031 | 柴油 | kg | 9 | 0 | 0 | 0 | 计价
1078 | J0100002 | 人工 | 乙供 | 9101102 | 熟练工 | 工时 | 1.6 | 0 | 0 | 0 | 计价
1078 | J0100002 | 人工 | 乙供 | 9101103 | 半熟练工 | 工时 | 1.6 | 0 | 0 | 0 | 计价
1078 | J0100002 | 材料 | 乙供 | C00000031 | 柴油 | kg | 11 | 0 | 0 | 0 | 计价
1078 | J0100002 | 机械 | 乙供 | J0800001 | 折旧费 | 元 | 20.25 | 1 | 1 | 0 | 计价
1078 | J0100002 | 机械 | 乙供 | J0800002 | 设备修理费 | 元 | 15.87 | 1 | 1 | 0 | 计价
1078 | J0100002 | 机械 | 乙供 | J0800003 | 安装拆卸费 | 元 | 2.29 | 1 | 1 | 0 | 计价
1078 | J0100011 | 机械 | 乙供 | J0800001 | 折旧费 | 元 | 12.38 | 1 | 1 | 0 | 计价
1078 | J0100011 | 机械 | 乙供 | J0800002 | 设备修理费 | 元 | 20.83 | 1 | 1 | 0 | 计价
1078 | J0100011 | 机械 | 乙供 | J0800003 | 安装拆卸费 | 元 | 1.68 | 1 | 1 | 0 | 计价
1078 | J0100011 | 人工 | 乙供 | 9101102 | 熟练工 | 工时 | 1.6 | 0 | 0 | 0 | 计价
1078 | J0100011 | 人工 | 乙供 | 9101103 | 半熟练工 | 工时 | 1.6 | 0 | 0 | 0 | 计价
1078 | J0100011 | 材料 | 乙供 | C00000031 | 柴油 | kg | 11 | 0 | 0 | 0 | 计价
1078 | J0400007 | 机械 | 乙供 | J0800002 | 设备修理费 | 元 | 17.61 | 1 | 1 | 0 | 计价
1078 | J0400007 | 机械 | 乙供 | J0800001 | 折旧费 | 元 | 8.92 | 1 | 1 | 0 | 计价
1078 | J0400007 | 人工 | 乙供 | 9101102 | 熟练工 | 工时 | 1.8 | 0 | 0 | 0 | 计价
1078 | J0400007 | 材料 | 乙供 | C00000031 | 柴油 | kg | 9 | 0 | 0 | 0 | 计价
1079 | J0100002 | 人工 | 乙供 | 9101102 | 熟练工 | 工时 | 1.6 | 0 | 0 | 0 | 计价
1079 | J0100002 | 人工 | 乙供 | 9101103 | 半熟练工 | 工时 | 1.6 | 0 | 0 | 0 | 计价
1079 | J0100002 | 材料 | 乙供 | C00000031 | 柴油 | kg | 11 | 0 | 0 | 0 | 计价
1079 | J0100002 | 机械 | 乙供 | J0800001 | 折旧费 | 元 | 20.25 | 1 | 1 | 0 | 计价
1079 | J0100002 | 机械 | 乙供 | J0800002 | 设备修理费 | 元 | 15.87 | 1 | 1 | 0 | 计价
1079 | J0100002 | 机械 | 乙供 | J0800003 | 安装拆卸费 | 元 | 2.29 | 1 | 1 | 0 | 计价
1079 | J0100011 | 机械 | 乙供 | J0800001 | 折旧费 | 元 | 12.38 | 1 | 1 | 0 | 计价
1079 | J0100011 | 机械 | 乙供 | J0800002 | 设备修理费 | 元 | 20.83 | 1 | 1 | 0 | 计价
1079 | J0100011 | 机械 | 乙供 | J0800003 | 安装拆卸费 | 元 | 1.68 | 1 | 1 | 0 | 计价
1079 | J0100011 | 人工 | 乙供 | 9101102 | 熟练工 | 工时 | 1.6 | 0 | 0 | 0 | 计价
1079 | J0100011 | 人工 | 乙供 | 9101103 | 半熟练工 | 工时 | 1.6 | 0 | 0 | 0 | 计价
1079 | J0100011 | 材料 | 乙供 | C00000031 | 柴油 | kg | 11 | 0 | 0 | 0 | 计价
1079 | J0400007 | 机械 | 乙供 | J0800002 | 设备修理费 | 元 | 17.61 | 1 | 1 | 0 | 计价
1079 | J0400007 | 机械 | 乙供 | J0800001 | 折旧费 | 元 | 8.92 | 1 | 1 | 0 | 计价
1079 | J0400007 | 人工 | 乙供 | 9101102 | 熟练工 | 工时 | 1.8 | 0 | 0 | 0 | 计价
1079 | J0400007 | 材料 | 乙供 | C00000031 | 柴油 | kg | 9 | 0 | 0 | 0 | 计价
1080 | J0100002 | 人工 | 乙供 | 9101102 | 熟练工 | 工时 | 1.6 | 0 | 0 | 0 | 计价
1080 | J0100002 | 人工 | 乙供 | 9101103 | 半熟练工 | 工时 | 1.6 | 0 | 0 | 0 | 计价
1080 | J0100002 | 材料 | 乙供 | C00000031 | 柴油 | kg | 11 | 0 | 0 | 0 | 计价
1080 | J0100002 | 机械 | 乙供 | J0800001 | 折旧费 | 元 | 20.25 | 1 | 1 | 0 | 计价
1080 | J0100002 | 机械 | 乙供 | J0800002 | 设备修理费 | 元 | 15.87 | 1 | 1 | 0 | 计价
1080 | J0100002 | 机械 | 乙供 | J0800003 | 安装拆卸费 | 元 | 2.29 | 1 | 1 | 0 | 计价
1080 | J0100011 | 机械 | 乙供 | J0800001 | 折旧费 | 元 | 12.38 | 1 | 1 | 0 | 计价
1080 | J0100011 | 机械 | 乙供 | J0800002 | 设备修理费 | 元 | 20.83 | 1 | 1 | 0 | 计价
1080 | J0100011 | 机械 | 乙供 | J0800003 | 安装拆卸费 | 元 | 1.68 | 1 | 1 | 0 | 计价
1080 | J0100011 | 人工 | 乙供 | 9101102 | 熟练工 | 工时 | 1.6 | 0 | 0 | 0 | 计价
1080 | J0100011 | 人工 | 乙供 | 9101103 | 半熟练工 | 工时 | 1.6 | 0 | 0 | 0 | 计价
1080 | J0100011 | 材料 | 乙供 | C00000031 | 柴油 | kg | 11 | 0 | 0 | 0 | 计价
1080 | J0400007 | 机械 | 乙供 | J0800002 | 设备修理费 | 元 | 17.61 | 1 | 1 | 0 | 计价
1080 | J0400007 | 机械 | 乙供 | J0800001 | 折旧费 | 元 | 8.92 | 1 | 1 | 0 | 计价
1080 | J0400007 | 人工 | 乙供 | 9101102 | 熟练工 | 工时 | 1.8 | 0 | 0 | 0 | 计价
1080 | J0400007 | 材料 | 乙供 | C00000031 | 柴油 | kg | 9 | 0 | 0 | 0 | 计价
1081 | J0100002 | 人工 | 乙供 | 9101102 | 熟练工 | 工时 | 1.6 | 0 | 0 | 0 | 计价
1081 | J0100002 | 人工 | 乙供 | 9101103 | 半熟练工 | 工时 | 1.6 | 0 | 0 | 0 | 计价
1081 | J0100002 | 材料 | 乙供 | C00000031 | 柴油 | kg | 11 | 0 | 0 | 0 | 计价
1081 | J0100002 | 机械 | 乙供 | J0800001 | 折旧费 | 元 | 20.25 | 1 | 1 | 0 | 计价
1081 | J0100002 | 机械 | 乙供 | J0800002 | 设备修理费 | 元 | 15.87 | 1 | 1 | 0 | 计价
1081 | J0100002 | 机械 | 乙供 | J0800003 | 安装拆卸费 | 元 | 2.29 | 1 | 1 | 0 | 计价
1081 | J0100011 | 机械 | 乙供 | J0800001 | 折旧费 | 元 | 12.38 | 1 | 1 | 0 | 计价
1081 | J0100011 | 机械 | 乙供 | J0800002 | 设备修理费 | 元 | 20.83 | 1 | 1 | 0 | 计价
1081 | J0100011 | 机械 | 乙供 | J0800003 | 安装拆卸费 | 元 | 1.68 | 1 | 1 | 0 | 计价
1081 | J0100011 | 人工 | 乙供 | 9101102 | 熟练工 | 工时 | 1.6 | 0 | 0 | 0 | 计价
1081 | J0100011 | 人工 | 乙供 | 9101103 | 半熟练工 | 工时 | 1.6 | 0 | 0 | 0 | 计价
1081 | J0100011 | 材料 | 乙供 | C00000031 | 柴油 | kg | 11 | 0 | 0 | 0 | 计价
1081 | J0400007 | 机械 | 乙供 | J0800002 | 设备修理费 | 元 | 17.61 | 1 | 1 | 0 | 计价
1081 | J0400007 | 机械 | 乙供 | J0800001 | 折旧费 | 元 | 8.92 | 1 | 1 | 0 | 计价
1081 | J0400007 | 人工 | 乙供 | 9101102 | 熟练工 | 工时 | 1.8 | 0 | 0 | 0 | 计价
1081 | J0400007 | 材料 | 乙供 | C00000031 | 柴油 | kg | 9 | 0 | 0 | 0 | 计价
1082 | J0400007 | 机械 | 乙供 | J0800002 | 设备修理费 | 元 | 17.61 | 1 | 1 | 0 | 计价
1082 | J0400007 | 机械 | 乙供 | J0800001 | 折旧费 | 元 | 8.92 | 1 | 1 | 0 | 计价
1082 | J0400007 | 人工 | 乙供 | 9101102 | 熟练工 | 工时 | 1.8 | 0 | 0 | 0 | 计价
1082 | J0400007 | 材料 | 乙供 | C00000031 | 柴油 | kg | 9 | 0 | 0 | 0 | 计价
1083 | J0100003 | 机械 | 乙供 | J0800001 | 折旧费 | 元 | 29.77 | 1 | 1 | 0 | 计价
1083 | J0100003 | 机械 | 乙供 | J0800002 | 设备修理费 | 元 | 23.34 | 1 | 1 | 0 | 计价
1083 | J0100003 | 机械 | 乙供 | J0800003 | 安装拆卸费 | 元 | 3.36 | 1 | 1 | 0 | 计价
1083 | J0100003 | 人工 | 乙供 | 9101102 | 熟练工 | 工时 | 1.6 | 0 | 0 | 0 | 计价
1083 | J0100003 | 人工 | 乙供 | 9101103 | 半熟练工 | 工时 | 1.6 | 0 | 0 | 0 | 计价
1083 | J0100003 | 材料 | 乙供 | C00000031 | 柴油 | kg | 14 | 0 | 0 | 0 | 计价
1083 | J0100011 | 机械 | 乙供 | J0800001 | 折旧费 | 元 | 12.38 | 1 | 1 | 0 | 计价
1083 | J0100011 | 机械 | 乙供 | J0800002 | 设备修理费 | 元 | 20.83 | 1 | 1 | 0 | 计价
1083 | J0100011 | 机械 | 乙供 | J0800003 | 安装拆卸费 | 元 | 1.68 | 1 | 1 | 0 | 计价
1083 | J0100011 | 人工 | 乙供 | 9101102 | 熟练工 | 工时 | 1.6 | 0 | 0 | 0 | 计价
1083 | J0100011 | 人工 | 乙供 | 9101103 | 半熟练工 | 工时 | 1.6 | 0 | 0 | 0 | 计价
1083 | J0100011 | 材料 | 乙供 | C00000031 | 柴油 | kg | 11 | 0 | 0 | 0 | 计价
1083 | J0400010 | 机械 | 乙供 | J0800001 | 折旧费 | 元 | 14.59 | 1 | 1 | 0 | 计价
1083 | J0400010 | 机械 | 乙供 | J0800002 | 设备修理费 | 元 | 26.36 | 1 | 1 | 0 | 计价
1083 | J0400010 | 人工 | 乙供 | 9101102 | 熟练工 | 工时 | 1.8 | 0 | 0 | 0 | 计价
1083 | J0400010 | 材料 | 乙供 | C00000031 | 柴油 | kg | 12 | 0 | 0 | 0 | 计价
1084 | J0100003 | 机械 | 乙供 | J0800001 | 折旧费 | 元 | 29.77 | 1 | 1 | 0 | 计价
1084 | J0100003 | 机械 | 乙供 | J0800002 | 设备修理费 | 元 | 23.34 | 1 | 1 | 0 | 计价
1084 | J0100003 | 机械 | 乙供 | J0800003 | 安装拆卸费 | 元 | 3.36 | 1 | 1 | 0 | 计价
1084 | J0100003 | 人工 | 乙供 | 9101102 | 熟练工 | 工时 | 1.6 | 0 | 0 | 0 | 计价
1084 | J0100003 | 人工 | 乙供 | 9101103 | 半熟练工 | 工时 | 1.6 | 0 | 0 | 0 | 计价
1084 | J0100003 | 材料 | 乙供 | C00000031 | 柴油 | kg | 14 | 0 | 0 | 0 | 计价
1084 | J0100011 | 机械 | 乙供 | J0800001 | 折旧费 | 元 | 12.38 | 1 | 1 | 0 | 计价
1084 | J0100011 | 机械 | 乙供 | J0800002 | 设备修理费 | 元 | 20.83 | 1 | 1 | 0 | 计价
1084 | J0100011 | 机械 | 乙供 | J0800003 | 安装拆卸费 | 元 | 1.68 | 1 | 1 | 0 | 计价
1084 | J0100011 | 人工 | 乙供 | 9101102 | 熟练工 | 工时 | 1.6 | 0 | 0 | 0 | 计价
1084 | J0100011 | 人工 | 乙供 | 9101103 | 半熟练工 | 工时 | 1.6 | 0 | 0 | 0 | 计价
1084 | J0100011 | 材料 | 乙供 | C00000031 | 柴油 | kg | 11 | 0 | 0 | 0 | 计价
1084 | J0400010 | 机械 | 乙供 | J0800001 | 折旧费 | 元 | 14.59 | 1 | 1 | 0 | 计价
1084 | J0400010 | 机械 | 乙供 | J0800002 | 设备修理费 | 元 | 26.36 | 1 | 1 | 0 | 计价
1084 | J0400010 | 人工 | 乙供 | 9101102 | 熟练工 | 工时 | 1.8 | 0 | 0 | 0 | 计价
1084 | J0400010 | 材料 | 乙供 | C00000031 | 柴油 | kg | 12 | 0 | 0 | 0 | 计价
1085 | J0100003 | 机械 | 乙供 | J0800001 | 折旧费 | 元 | 29.77 | 1 | 1 | 0 | 计价
1085 | J0100003 | 机械 | 乙供 | J0800002 | 设备修理费 | 元 | 23.34 | 1 | 1 | 0 | 计价
1085 | J0100003 | 机械 | 乙供 | J0800003 | 安装拆卸费 | 元 | 3.36 | 1 | 1 | 0 | 计价
1085 | J0100003 | 人工 | 乙供 | 9101102 | 熟练工 | 工时 | 1.6 | 0 | 0 | 0 | 计价
1085 | J0100003 | 人工 | 乙供 | 9101103 | 半熟练工 | 工时 | 1.6 | 0 | 0 | 0 | 计价
1085 | J0100003 | 材料 | 乙供 | C00000031 | 柴油 | kg | 14 | 0 | 0 | 0 | 计价
1085 | J0100011 | 机械 | 乙供 | J0800001 | 折旧费 | 元 | 12.38 | 1 | 1 | 0 | 计价
1085 | J0100011 | 机械 | 乙供 | J0800002 | 设备修理费 | 元 | 20.83 | 1 | 1 | 0 | 计价
1085 | J0100011 | 机械 | 乙供 | J0800003 | 安装拆卸费 | 元 | 1.68 | 1 | 1 | 0 | 计价
1085 | J0100011 | 人工 | 乙供 | 9101102 | 熟练工 | 工时 | 1.6 | 0 | 0 | 0 | 计价
1085 | J0100011 | 人工 | 乙供 | 9101103 | 半熟练工 | 工时 | 1.6 | 0 | 0 | 0 | 计价
1085 | J0100011 | 材料 | 乙供 | C00000031 | 柴油 | kg | 11 | 0 | 0 | 0 | 计价
1085 | J0400010 | 机械 | 乙供 | J0800001 | 折旧费 | 元 | 14.59 | 1 | 1 | 0 | 计价
1085 | J0400010 | 机械 | 乙供 | J0800002 | 设备修理费 | 元 | 26.36 | 1 | 1 | 0 | 计价
1085 | J0400010 | 人工 | 乙供 | 9101102 | 熟练工 | 工时 | 1.8 | 0 | 0 | 0 | 计价
1085 | J0400010 | 材料 | 乙供 | C00000031 | 柴油 | kg | 12 | 0 | 0 | 0 | 计价
1086 | J0100003 | 机械 | 乙供 | J0800001 | 折旧费 | 元 | 29.77 | 1 | 1 | 0 | 计价
1086 | J0100003 | 机械 | 乙供 | J0800002 | 设备修理费 | 元 | 23.34 | 1 | 1 | 0 | 计价
1086 | J0100003 | 机械 | 乙供 | J0800003 | 安装拆卸费 | 元 | 3.36 | 1 | 1 | 0 | 计价
1086 | J0100003 | 人工 | 乙供 | 9101102 | 熟练工 | 工时 | 1.6 | 0 | 0 | 0 | 计价
1086 | J0100003 | 人工 | 乙供 | 9101103 | 半熟练工 | 工时 | 1.6 | 0 | 0 | 0 | 计价
1086 | J0100003 | 材料 | 乙供 | C00000031 | 柴油 | kg | 14 | 0 | 0 | 0 | 计价
1086 | J0100011 | 机械 | 乙供 | J0800001 | 折旧费 | 元 | 12.38 | 1 | 1 | 0 | 计价
1086 | J0100011 | 机械 | 乙供 | J0800002 | 设备修理费 | 元 | 20.83 | 1 | 1 | 0 | 计价
1086 | J0100011 | 机械 | 乙供 | J0800003 | 安装拆卸费 | 元 | 1.68 | 1 | 1 | 0 | 计价
1086 | J0100011 | 人工 | 乙供 | 9101102 | 熟练工 | 工时 | 1.6 | 0 | 0 | 0 | 计价
1086 | J0100011 | 人工 | 乙供 | 9101103 | 半熟练工 | 工时 | 1.6 | 0 | 0 | 0 | 计价
1086 | J0100011 | 材料 | 乙供 | C00000031 | 柴油 | kg | 11 | 0 | 0 | 0 | 计价
1086 | J0400010 | 机械 | 乙供 | J0800001 | 折旧费 | 元 | 14.59 | 1 | 1 | 0 | 计价
1086 | J0400010 | 机械 | 乙供 | J0800002 | 设备修理费 | 元 | 26.36 | 1 | 1 | 0 | 计价
1086 | J0400010 | 人工 | 乙供 | 9101102 | 熟练工 | 工时 | 1.8 | 0 | 0 | 0 | 计价
1086 | J0400010 | 材料 | 乙供 | C00000031 | 柴油 | kg | 12 | 0 | 0 | 0 | 计价
1087 | J0100003 | 机械 | 乙供 | J0800001 | 折旧费 | 元 | 29.77 | 1 | 1 | 0 | 计价
1087 | J0100003 | 机械 | 乙供 | J0800002 | 设备修理费 | 元 | 23.34 | 1 | 1 | 0 | 计价
1087 | J0100003 | 机械 | 乙供 | J0800003 | 安装拆卸费 | 元 | 3.36 | 1 | 1 | 0 | 计价
1087 | J0100003 | 人工 | 乙供 | 9101102 | 熟练工 | 工时 | 1.6 | 0 | 0 | 0 | 计价
1087 | J0100003 | 人工 | 乙供 | 9101103 | 半熟练工 | 工时 | 1.6 | 0 | 0 | 0 | 计价
1087 | J0100003 | 材料 | 乙供 | C00000031 | 柴油 | kg | 14 | 0 | 0 | 0 | 计价
1087 | J0100011 | 机械 | 乙供 | J0800001 | 折旧费 | 元 | 12.38 | 1 | 1 | 0 | 计价
1087 | J0100011 | 机械 | 乙供 | J0800002 | 设备修理费 | 元 | 20.83 | 1 | 1 | 0 | 计价
1087 | J0100011 | 机械 | 乙供 | J0800003 | 安装拆卸费 | 元 | 1.68 | 1 | 1 | 0 | 计价
1087 | J0100011 | 人工 | 乙供 | 9101102 | 熟练工 | 工时 | 1.6 | 0 | 0 | 0 | 计价
1087 | J0100011 | 人工 | 乙供 | 9101103 | 半熟练工 | 工时 | 1.6 | 0 | 0 | 0 | 计价
1087 | J0100011 | 材料 | 乙供 | C00000031 | 柴油 | kg | 11 | 0 | 0 | 0 | 计价
1087 | J0400010 | 机械 | 乙供 | J0800001 | 折旧费 | 元 | 14.59 | 1 | 1 | 0 | 计价
1087 | J0400010 | 机械 | 乙供 | J0800002 | 设备修理费 | 元 | 26.36 | 1 | 1 | 0 | 计价
1087 | J0400010 | 人工 | 乙供 | 9101102 | 熟练工 | 工时 | 1.8 | 0 | 0 | 0 | 计价
1087 | J0400010 | 材料 | 乙供 | C00000031 | 柴油 | kg | 12 | 0 | 0 | 0 | 计价
1088 | J0100003 | 机械 | 乙供 | J0800001 | 折旧费 | 元 | 29.77 | 1 | 1 | 0 | 计价
1088 | J0100003 | 机械 | 乙供 | J0800002 | 设备修理费 | 元 | 23.34 | 1 | 1 | 0 | 计价
1088 | J0100003 | 机械 | 乙供 | J0800003 | 安装拆卸费 | 元 | 3.36 | 1 | 1 | 0 | 计价
1088 | J0100003 | 人工 | 乙供 | 9101102 | 熟练工 | 工时 | 1.6 | 0 | 0 | 0 | 计价
1088 | J0100003 | 人工 | 乙供 | 9101103 | 半熟练工 | 工时 | 1.6 | 0 | 0 | 0 | 计价
1088 | J0100003 | 材料 | 乙供 | C00000031 | 柴油 | kg | 14 | 0 | 0 | 0 | 计价
1088 | J0100011 | 机械 | 乙供 | J0800001 | 折旧费 | 元 | 12.38 | 1 | 1 | 0 | 计价
1088 | J0100011 | 机械 | 乙供 | J0800002 | 设备修理费 | 元 | 20.83 | 1 | 1 | 0 | 计价
1088 | J0100011 | 机械 | 乙供 | J0800003 | 安装拆卸费 | 元 | 1.68 | 1 | 1 | 0 | 计价
1088 | J0100011 | 人工 | 乙供 | 9101102 | 熟练工 | 工时 | 1.6 | 0 | 0 | 0 | 计价
1088 | J0100011 | 人工 | 乙供 | 9101103 | 半熟练工 | 工时 | 1.6 | 0 | 0 | 0 | 计价
1088 | J0100011 | 材料 | 乙供 | C00000031 | 柴油 | kg | 11 | 0 | 0 | 0 | 计价
1088 | J0400010 | 机械 | 乙供 | J0800001 | 折旧费 | 元 | 14.59 | 1 | 1 | 0 | 计价
1088 | J0400010 | 机械 | 乙供 | J0800002 | 设备修理费 | 元 | 26.36 | 1 | 1 | 0 | 计价
1088 | J0400010 | 人工 | 乙供 | 9101102 | 熟练工 | 工时 | 1.8 | 0 | 0 | 0 | 计价
1088 | J0400010 | 材料 | 乙供 | C00000031 | 柴油 | kg | 12 | 0 | 0 | 0 | 计价
1089 | J0100003 | 机械 | 乙供 | J0800001 | 折旧费 | 元 | 29.77 | 1 | 1 | 0 | 计价
1089 | J0100003 | 机械 | 乙供 | J0800002 | 设备修理费 | 元 | 23.34 | 1 | 1 | 0 | 计价
1089 | J0100003 | 机械 | 乙供 | J0800003 | 安装拆卸费 | 元 | 3.36 | 1 | 1 | 0 | 计价
1089 | J0100003 | 人工 | 乙供 | 9101102 | 熟练工 | 工时 | 1.6 | 0 | 0 | 0 | 计价
1089 | J0100003 | 人工 | 乙供 | 9101103 | 半熟练工 | 工时 | 1.6 | 0 | 0 | 0 | 计价
1089 | J0100003 | 材料 | 乙供 | C00000031 | 柴油 | kg | 14 | 0 | 0 | 0 | 计价
1089 | J0100011 | 机械 | 乙供 | J0800001 | 折旧费 | 元 | 12.38 | 1 | 1 | 0 | 计价
1089 | J0100011 | 机械 | 乙供 | J0800002 | 设备修理费 | 元 | 20.83 | 1 | 1 | 0 | 计价
1089 | J0100011 | 机械 | 乙供 | J0800003 | 安装拆卸费 | 元 | 1.68 | 1 | 1 | 0 | 计价
1089 | J0100011 | 人工 | 乙供 | 9101102 | 熟练工 | 工时 | 1.6 | 0 | 0 | 0 | 计价
1089 | J0100011 | 人工 | 乙供 | 9101103 | 半熟练工 | 工时 | 1.6 | 0 | 0 | 0 | 计价
1089 | J0100011 | 材料 | 乙供 | C00000031 | 柴油 | kg | 11 | 0 | 0 | 0 | 计价
1089 | J0400010 | 机械 | 乙供 | J0800001 | 折旧费 | 元 | 14.59 | 1 | 1 | 0 | 计价
1089 | J0400010 | 机械 | 乙供 | J0800002 | 设备修理费 | 元 | 26.36 | 1 | 1 | 0 | 计价
1089 | J0400010 | 人工 | 乙供 | 9101102 | 熟练工 | 工时 | 1.8 | 0 | 0 | 0 | 计价
1089 | J0400010 | 材料 | 乙供 | C00000031 | 柴油 | kg | 12 | 0 | 0 | 0 | 计价
1090 | J0100003 | 机械 | 乙供 | J0800001 | 折旧费 | 元 | 29.77 | 1 | 1 | 0 | 计价
1090 | J0100003 | 机械 | 乙供 | J0800002 | 设备修理费 | 元 | 23.34 | 1 | 1 | 0 | 计价
1090 | J0100003 | 机械 | 乙供 | J0800003 | 安装拆卸费 | 元 | 3.36 | 1 | 1 | 0 | 计价
1090 | J0100003 | 人工 | 乙供 | 9101102 | 熟练工 | 工时 | 1.6 | 0 | 0 | 0 | 计价
1090 | J0100003 | 人工 | 乙供 | 9101103 | 半熟练工 | 工时 | 1.6 | 0 | 0 | 0 | 计价
1090 | J0100003 | 材料 | 乙供 | C00000031 | 柴油 | kg | 14 | 0 | 0 | 0 | 计价
1090 | J0100011 | 机械 | 乙供 | J0800001 | 折旧费 | 元 | 12.38 | 1 | 1 | 0 | 计价
1090 | J0100011 | 机械 | 乙供 | J0800002 | 设备修理费 | 元 | 20.83 | 1 | 1 | 0 | 计价
1090 | J0100011 | 机械 | 乙供 | J0800003 | 安装拆卸费 | 元 | 1.68 | 1 | 1 | 0 | 计价
1090 | J0100011 | 人工 | 乙供 | 9101102 | 熟练工 | 工时 | 1.6 | 0 | 0 | 0 | 计价
1090 | J0100011 | 人工 | 乙供 | 9101103 | 半熟练工 | 工时 | 1.6 | 0 | 0 | 0 | 计价
1090 | J0100011 | 材料 | 乙供 | C00000031 | 柴油 | kg | 11 | 0 | 0 | 0 | 计价
1090 | J0400010 | 机械 | 乙供 | J0800001 | 折旧费 | 元 | 14.59 | 1 | 1 | 0 | 计价
1090 | J0400010 | 机械 | 乙供 | J0800002 | 设备修理费 | 元 | 26.36 | 1 | 1 | 0 | 计价
1090 | J0400010 | 人工 | 乙供 | 9101102 | 熟练工 | 工时 | 1.8 | 0 | 0 | 0 | 计价
1090 | J0400010 | 材料 | 乙供 | C00000031 | 柴油 | kg | 12 | 0 | 0 | 0 | 计价
1091 | J0400010 | 机械 | 乙供 | J0800001 | 折旧费 | 元 | 14.59 | 1 | 1 | 0 | 计价
1091 | J0400010 | 机械 | 乙供 | J0800002 | 设备修理费 | 元 | 26.36 | 1 | 1 | 0 | 计价
1091 | J0400010 | 人工 | 乙供 | 9101102 | 熟练工 | 工时 | 1.8 | 0 | 0 | 0 | 计价
1091 | J0400010 | 材料 | 乙供 | C00000031 | 柴油 | kg | 12 | 0 | 0 | 0 | 计价
1092 | J0100004 | 机械 | 乙供 | J0800001 | 折旧费 | 元 | 38.11 | 1 | 1 | 0 | 计价
1092 | J0100004 | 机械 | 乙供 | J0800002 | 设备修理费 | 元 | 23.82 | 1 | 1 | 0 | 计价
1092 | J0100004 | 机械 | 乙供 | J0800003 | 安装拆卸费 | 元 | 3.78 | 1 | 1 | 0 | 计价
1092 | J0100004 | 人工 | 乙供 | 9101102 | 熟练工 | 工时 | 1.6 | 0 | 0 | 0 | 计价
1092 | J0100004 | 人工 | 乙供 | 9101103 | 半熟练工 | 工时 | 1.6 | 0 | 0 | 0 | 计价
1092 | J0100004 | 材料 | 乙供 | C00000031 | 柴油 | kg | 18 | 0 | 0 | 0 | 计价
1092 | J0100011 | 机械 | 乙供 | J0800001 | 折旧费 | 元 | 12.38 | 1 | 1 | 0 | 计价
1092 | J0100011 | 机械 | 乙供 | J0800002 | 设备修理费 | 元 | 20.83 | 1 | 1 | 0 | 计价
1092 | J0100011 | 机械 | 乙供 | J0800003 | 安装拆卸费 | 元 | 1.68 | 1 | 1 | 0 | 计价
1092 | J0100011 | 人工 | 乙供 | 9101102 | 熟练工 | 工时 | 1.6 | 0 | 0 | 0 | 计价
1092 | J0100011 | 人工 | 乙供 | 9101103 | 半熟练工 | 工时 | 1.6 | 0 | 0 | 0 | 计价
1092 | J0100011 | 材料 | 乙供 | C00000031 | 柴油 | kg | 11 | 0 | 0 | 0 | 计价
1092 | J0400008 | 机械 | 乙供 | J0800001 | 折旧费 | 元 | 10.54 | 1 | 1 | 0 | 计价
1092 | J0400008 | 机械 | 乙供 | J0800002 | 设备修理费 | 元 | 19.04 | 1 | 1 | 0 | 计价
1092 | J0400008 | 人工 | 乙供 | 9101102 | 熟练工 | 工时 | 1.8 | 0 | 0 | 0 | 计价
1092 | J0400008 | 材料 | 乙供 | C00000031 | 柴油 | kg | 10 | 0 | 0 | 0 | 计价
1093 | J0100004 | 机械 | 乙供 | J0800001 | 折旧费 | 元 | 38.11 | 1 | 1 | 0 | 计价
1093 | J0100004 | 机械 | 乙供 | J0800002 | 设备修理费 | 元 | 23.82 | 1 | 1 | 0 | 计价
1093 | J0100004 | 机械 | 乙供 | J0800003 | 安装拆卸费 | 元 | 3.78 | 1 | 1 | 0 | 计价
1093 | J0100004 | 人工 | 乙供 | 9101102 | 熟练工 | 工时 | 1.6 | 0 | 0 | 0 | 计价
1093 | J0100004 | 人工 | 乙供 | 9101103 | 半熟练工 | 工时 | 1.6 | 0 | 0 | 0 | 计价
1093 | J0100004 | 材料 | 乙供 | C00000031 | 柴油 | kg | 18 | 0 | 0 | 0 | 计价
1093 | J0100011 | 机械 | 乙供 | J0800001 | 折旧费 | 元 | 12.38 | 1 | 1 | 0 | 计价
1093 | J0100011 | 机械 | 乙供 | J0800002 | 设备修理费 | 元 | 20.83 | 1 | 1 | 0 | 计价
1093 | J0100011 | 机械 | 乙供 | J0800003 | 安装拆卸费 | 元 | 1.68 | 1 | 1 | 0 | 计价
1093 | J0100011 | 人工 | 乙供 | 9101102 | 熟练工 | 工时 | 1.6 | 0 | 0 | 0 | 计价
1093 | J0100011 | 人工 | 乙供 | 9101103 | 半熟练工 | 工时 | 1.6 | 0 | 0 | 0 | 计价
1093 | J0100011 | 材料 | 乙供 | C00000031 | 柴油 | kg | 11 | 0 | 0 | 0 | 计价
1093 | J0400008 | 机械 | 乙供 | J0800001 | 折旧费 | 元 | 10.54 | 1 | 1 | 0 | 计价
1093 | J0400008 | 机械 | 乙供 | J0800002 | 设备修理费 | 元 | 19.04 | 1 | 1 | 0 | 计价
1093 | J0400008 | 人工 | 乙供 | 9101102 | 熟练工 | 工时 | 1.8 | 0 | 0 | 0 | 计价
1093 | J0400008 | 材料 | 乙供 | C00000031 | 柴油 | kg | 10 | 0 | 0 | 0 | 计价
1094 | J0100004 | 机械 | 乙供 | J0800001 | 折旧费 | 元 | 38.11 | 1 | 1 | 0 | 计价
1094 | J0100004 | 机械 | 乙供 | J0800002 | 设备修理费 | 元 | 23.82 | 1 | 1 | 0 | 计价
1094 | J0100004 | 机械 | 乙供 | J0800003 | 安装拆卸费 | 元 | 3.78 | 1 | 1 | 0 | 计价
1094 | J0100004 | 人工 | 乙供 | 9101102 | 熟练工 | 工时 | 1.6 | 0 | 0 | 0 | 计价
1094 | J0100004 | 人工 | 乙供 | 9101103 | 半熟练工 | 工时 | 1.6 | 0 | 0 | 0 | 计价
1094 | J0100004 | 材料 | 乙供 | C00000031 | 柴油 | kg | 18 | 0 | 0 | 0 | 计价
1094 | J0100011 | 机械 | 乙供 | J0800001 | 折旧费 | 元 | 12.38 | 1 | 1 | 0 | 计价
1094 | J0100011 | 机械 | 乙供 | J0800002 | 设备修理费 | 元 | 20.83 | 1 | 1 | 0 | 计价
1094 | J0100011 | 机械 | 乙供 | J0800003 | 安装拆卸费 | 元 | 1.68 | 1 | 1 | 0 | 计价
1094 | J0100011 | 人工 | 乙供 | 9101102 | 熟练工 | 工时 | 1.6 | 0 | 0 | 0 | 计价
1094 | J0100011 | 人工 | 乙供 | 9101103 | 半熟练工 | 工时 | 1.6 | 0 | 0 | 0 | 计价
1094 | J0100011 | 材料 | 乙供 | C00000031 | 柴油 | kg | 11 | 0 | 0 | 0 | 计价
1094 | J0400008 | 机械 | 乙供 | J0800001 | 折旧费 | 元 | 10.54 | 1 | 1 | 0 | 计价
1094 | J0400008 | 机械 | 乙供 | J0800002 | 设备修理费 | 元 | 19.04 | 1 | 1 | 0 | 计价
1094 | J0400008 | 人工 | 乙供 | 9101102 | 熟练工 | 工时 | 1.8 | 0 | 0 | 0 | 计价
1094 | J0400008 | 材料 | 乙供 | C00000031 | 柴油 | kg | 10 | 0 | 0 | 0 | 计价
1095 | J0100004 | 机械 | 乙供 | J0800001 | 折旧费 | 元 | 38.11 | 1 | 1 | 0 | 计价
1095 | J0100004 | 机械 | 乙供 | J0800002 | 设备修理费 | 元 | 23.82 | 1 | 1 | 0 | 计价
1095 | J0100004 | 机械 | 乙供 | J0800003 | 安装拆卸费 | 元 | 3.78 | 1 | 1 | 0 | 计价
1095 | J0100004 | 人工 | 乙供 | 9101102 | 熟练工 | 工时 | 1.6 | 0 | 0 | 0 | 计价
1095 | J0100004 | 人工 | 乙供 | 9101103 | 半熟练工 | 工时 | 1.6 | 0 | 0 | 0 | 计价
1095 | J0100004 | 材料 | 乙供 | C00000031 | 柴油 | kg | 18 | 0 | 0 | 0 | 计价
1095 | J0100011 | 机械 | 乙供 | J0800001 | 折旧费 | 元 | 12.38 | 1 | 1 | 0 | 计价
1095 | J0100011 | 机械 | 乙供 | J0800002 | 设备修理费 | 元 | 20.83 | 1 | 1 | 0 | 计价
1095 | J0100011 | 机械 | 乙供 | J0800003 | 安装拆卸费 | 元 | 1.68 | 1 | 1 | 0 | 计价
1095 | J0100011 | 人工 | 乙供 | 9101102 | 熟练工 | 工时 | 1.6 | 0 | 0 | 0 | 计价
1095 | J0100011 | 人工 | 乙供 | 9101103 | 半熟练工 | 工时 | 1.6 | 0 | 0 | 0 | 计价
1095 | J0100011 | 材料 | 乙供 | C00000031 | 柴油 | kg | 11 | 0 | 0 | 0 | 计价
1095 | J0400008 | 机械 | 乙供 | J0800001 | 折旧费 | 元 | 10.54 | 1 | 1 | 0 | 计价
1095 | J0400008 | 机械 | 乙供 | J0800002 | 设备修理费 | 元 | 19.04 | 1 | 1 | 0 | 计价
1095 | J0400008 | 人工 | 乙供 | 9101102 | 熟练工 | 工时 | 1.8 | 0 | 0 | 0 | 计价
1095 | J0400008 | 材料 | 乙供 | C00000031 | 柴油 | kg | 10 | 0 | 0 | 0 | 计价
1096 | J0100004 | 机械 | 乙供 | J0800001 | 折旧费 | 元 | 38.11 | 1 | 1 | 0 | 计价
1096 | J0100004 | 机械 | 乙供 | J0800002 | 设备修理费 | 元 | 23.82 | 1 | 1 | 0 | 计价
1096 | J0100004 | 机械 | 乙供 | J0800003 | 安装拆卸费 | 元 | 3.78 | 1 | 1 | 0 | 计价
1096 | J0100004 | 人工 | 乙供 | 9101102 | 熟练工 | 工时 | 1.6 | 0 | 0 | 0 | 计价
1096 | J0100004 | 人工 | 乙供 | 9101103 | 半熟练工 | 工时 | 1.6 | 0 | 0 | 0 | 计价
1096 | J0100004 | 材料 | 乙供 | C00000031 | 柴油 | kg | 18 | 0 | 0 | 0 | 计价
1096 | J0100011 | 机械 | 乙供 | J0800001 | 折旧费 | 元 | 12.38 | 1 | 1 | 0 | 计价
1096 | J0100011 | 机械 | 乙供 | J0800002 | 设备修理费 | 元 | 20.83 | 1 | 1 | 0 | 计价
1096 | J0100011 | 机械 | 乙供 | J0800003 | 安装拆卸费 | 元 | 1.68 | 1 | 1 | 0 | 计价
1096 | J0100011 | 人工 | 乙供 | 9101102 | 熟练工 | 工时 | 1.6 | 0 | 0 | 0 | 计价
1096 | J0100011 | 人工 | 乙供 | 9101103 | 半熟练工 | 工时 | 1.6 | 0 | 0 | 0 | 计价
1096 | J0100011 | 材料 | 乙供 | C00000031 | 柴油 | kg | 11 | 0 | 0 | 0 | 计价
1096 | J0400008 | 机械 | 乙供 | J0800001 | 折旧费 | 元 | 10.54 | 1 | 1 | 0 | 计价
1096 | J0400008 | 机械 | 乙供 | J0800002 | 设备修理费 | 元 | 19.04 | 1 | 1 | 0 | 计价
1096 | J0400008 | 人工 | 乙供 | 9101102 | 熟练工 | 工时 | 1.8 | 0 | 0 | 0 | 计价
1096 | J0400008 | 材料 | 乙供 | C00000031 | 柴油 | kg | 10 | 0 | 0 | 0 | 计价
1097 | J0100004 | 机械 | 乙供 | J0800001 | 折旧费 | 元 | 38.11 | 1 | 1 | 0 | 计价
1097 | J0100004 | 机械 | 乙供 | J0800002 | 设备修理费 | 元 | 23.82 | 1 | 1 | 0 | 计价
1097 | J0100004 | 机械 | 乙供 | J0800003 | 安装拆卸费 | 元 | 3.78 | 1 | 1 | 0 | 计价
1097 | J0100004 | 人工 | 乙供 | 9101102 | 熟练工 | 工时 | 1.6 | 0 | 0 | 0 | 计价
1097 | J0100004 | 人工 | 乙供 | 9101103 | 半熟练工 | 工时 | 1.6 | 0 | 0 | 0 | 计价
1097 | J0100004 | 材料 | 乙供 | C00000031 | 柴油 | kg | 18 | 0 | 0 | 0 | 计价
1097 | J0100011 | 机械 | 乙供 | J0800001 | 折旧费 | 元 | 12.38 | 1 | 1 | 0 | 计价
1097 | J0100011 | 机械 | 乙供 | J0800002 | 设备修理费 | 元 | 20.83 | 1 | 1 | 0 | 计价
1097 | J0100011 | 机械 | 乙供 | J0800003 | 安装拆卸费 | 元 | 1.68 | 1 | 1 | 0 | 计价
1097 | J0100011 | 人工 | 乙供 | 9101102 | 熟练工 | 工时 | 1.6 | 0 | 0 | 0 | 计价
1097 | J0100011 | 人工 | 乙供 | 9101103 | 半熟练工 | 工时 | 1.6 | 0 | 0 | 0 | 计价
1097 | J0100011 | 材料 | 乙供 | C00000031 | 柴油 | kg | 11 | 0 | 0 | 0 | 计价
1097 | J0400008 | 机械 | 乙供 | J0800001 | 折旧费 | 元 | 10.54 | 1 | 1 | 0 | 计价
1097 | J0400008 | 机械 | 乙供 | J0800002 | 设备修理费 | 元 | 19.04 | 1 | 1 | 0 | 计价
1097 | J0400008 | 人工 | 乙供 | 9101102 | 熟练工 | 工时 | 1.8 | 0 | 0 | 0 | 计价
1097 | J0400008 | 材料 | 乙供 | C00000031 | 柴油 | kg | 10 | 0 | 0 | 0 | 计价
1098 | J0100004 | 机械 | 乙供 | J0800001 | 折旧费 | 元 | 38.11 | 1 | 1 | 0 | 计价
1098 | J0100004 | 机械 | 乙供 | J0800002 | 设备修理费 | 元 | 23.82 | 1 | 1 | 0 | 计价
1098 | J0100004 | 机械 | 乙供 | J0800003 | 安装拆卸费 | 元 | 3.78 | 1 | 1 | 0 | 计价
1098 | J0100004 | 人工 | 乙供 | 9101102 | 熟练工 | 工时 | 1.6 | 0 | 0 | 0 | 计价
1098 | J0100004 | 人工 | 乙供 | 9101103 | 半熟练工 | 工时 | 1.6 | 0 | 0 | 0 | 计价
1098 | J0100004 | 材料 | 乙供 | C00000031 | 柴油 | kg | 18 | 0 | 0 | 0 | 计价
1098 | J0100011 | 机械 | 乙供 | J0800001 | 折旧费 | 元 | 12.38 | 1 | 1 | 0 | 计价
1098 | J0100011 | 机械 | 乙供 | J0800002 | 设备修理费 | 元 | 20.83 | 1 | 1 | 0 | 计价
1098 | J0100011 | 机械 | 乙供 | J0800003 | 安装拆卸费 | 元 | 1.68 | 1 | 1 | 0 | 计价
1098 | J0100011 | 人工 | 乙供 | 9101102 | 熟练工 | 工时 | 1.6 | 0 | 0 | 0 | 计价
1098 | J0100011 | 人工 | 乙供 | 9101103 | 半熟练工 | 工时 | 1.6 | 0 | 0 | 0 | 计价
1098 | J0100011 | 材料 | 乙供 | C00000031 | 柴油 | kg | 11 | 0 | 0 | 0 | 计价
1098 | J0400008 | 机械 | 乙供 | J0800001 | 折旧费 | 元 | 10.54 | 1 | 1 | 0 | 计价
1098 | J0400008 | 机械 | 乙供 | J0800002 | 设备修理费 | 元 | 19.04 | 1 | 1 | 0 | 计价
1098 | J0400008 | 人工 | 乙供 | 9101102 | 熟练工 | 工时 | 1.8 | 0 | 0 | 0 | 计价
1098 | J0400008 | 材料 | 乙供 | C00000031 | 柴油 | kg | 10 | 0 | 0 | 0 | 计价
1099 | J0100004 | 机械 | 乙供 | J0800001 | 折旧费 | 元 | 38.11 | 1 | 1 | 0 | 计价
1099 | J0100004 | 机械 | 乙供 | J0800002 | 设备修理费 | 元 | 23.82 | 1 | 1 | 0 | 计价
1099 | J0100004 | 机械 | 乙供 | J0800003 | 安装拆卸费 | 元 | 3.78 | 1 | 1 | 0 | 计价
1099 | J0100004 | 人工 | 乙供 | 9101102 | 熟练工 | 工时 | 1.6 | 0 | 0 | 0 | 计价
1099 | J0100004 | 人工 | 乙供 | 9101103 | 半熟练工 | 工时 | 1.6 | 0 | 0 | 0 | 计价
1099 | J0100004 | 材料 | 乙供 | C00000031 | 柴油 | kg | 18 | 0 | 0 | 0 | 计价
1099 | J0100011 | 机械 | 乙供 | J0800001 | 折旧费 | 元 | 12.38 | 1 | 1 | 0 | 计价
1099 | J0100011 | 机械 | 乙供 | J0800002 | 设备修理费 | 元 | 20.83 | 1 | 1 | 0 | 计价
1099 | J0100011 | 机械 | 乙供 | J0800003 | 安装拆卸费 | 元 | 1.68 | 1 | 1 | 0 | 计价
1099 | J0100011 | 人工 | 乙供 | 9101102 | 熟练工 | 工时 | 1.6 | 0 | 0 | 0 | 计价
1099 | J0100011 | 人工 | 乙供 | 9101103 | 半熟练工 | 工时 | 1.6 | 0 | 0 | 0 | 计价
1099 | J0100011 | 材料 | 乙供 | C00000031 | 柴油 | kg | 11 | 0 | 0 | 0 | 计价
1099 | J0400008 | 机械 | 乙供 | J0800001 | 折旧费 | 元 | 10.54 | 1 | 1 | 0 | 计价
1099 | J0400008 | 机械 | 乙供 | J0800002 | 设备修理费 | 元 | 19.04 | 1 | 1 | 0 | 计价
1099 | J0400008 | 人工 | 乙供 | 9101102 | 熟练工 | 工时 | 1.8 | 0 | 0 | 0 | 计价
1099 | J0400008 | 材料 | 乙供 | C00000031 | 柴油 | kg | 10 | 0 | 0 | 0 | 计价
1100 | J0400008 | 机械 | 乙供 | J0800001 | 折旧费 | 元 | 10.54 | 1 | 1 | 0 | 计价
1100 | J0400008 | 机械 | 乙供 | J0800002 | 设备修理费 | 元 | 19.04 | 1 | 1 | 0 | 计价
1100 | J0400008 | 人工 | 乙供 | 9101102 | 熟练工 | 工时 | 1.8 | 0 | 0 | 0 | 计价
1100 | J0400008 | 材料 | 乙供 | C00000031 | 柴油 | kg | 10 | 0 | 0 | 0 | 计价
1101 | J0100005 | 机械 | 乙供 | J0800001 | 折旧费 | 元 | 46.44 | 1 | 1 | 0 | 计价
1101 | J0100005 | 机械 | 乙供 | J0800002 | 设备修理费 | 元 | 24.29 | 1 | 1 | 0 | 计价
1101 | J0100005 | 机械 | 乙供 | J0800003 | 安装拆卸费 | 元 | 4.2 | 1 | 1 | 0 | 计价
1101 | J0100005 | 人工 | 乙供 | 9101102 | 熟练工 | 工时 | 1.6 | 0 | 0 | 0 | 计价
1101 | J0100005 | 人工 | 乙供 | 9101103 | 半熟练工 | 工时 | 1.6 | 0 | 0 | 0 | 计价
1101 | J0100005 | 材料 | 乙供 | C00000031 | 柴油 | kg | 22 | 0 | 0 | 0 | 计价
1101 | J0100011 | 机械 | 乙供 | J0800001 | 折旧费 | 元 | 12.38 | 1 | 1 | 0 | 计价
1101 | J0100011 | 机械 | 乙供 | J0800002 | 设备修理费 | 元 | 20.83 | 1 | 1 | 0 | 计价
1101 | J0100011 | 机械 | 乙供 | J0800003 | 安装拆卸费 | 元 | 1.68 | 1 | 1 | 0 | 计价
1101 | J0100011 | 人工 | 乙供 | 9101102 | 熟练工 | 工时 | 1.6 | 0 | 0 | 0 | 计价
1101 | J0100011 | 人工 | 乙供 | 9101103 | 半熟练工 | 工时 | 1.6 | 0 | 0 | 0 | 计价
1101 | J0100011 | 材料 | 乙供 | C00000031 | 柴油 | kg | 11 | 0 | 0 | 0 | 计价
1101 | J0400010 | 机械 | 乙供 | J0800001 | 折旧费 | 元 | 14.59 | 1 | 1 | 0 | 计价
1101 | J0400010 | 机械 | 乙供 | J0800002 | 设备修理费 | 元 | 26.36 | 1 | 1 | 0 | 计价
1101 | J0400010 | 人工 | 乙供 | 9101102 | 熟练工 | 工时 | 1.8 | 0 | 0 | 0 | 计价
1101 | J0400010 | 材料 | 乙供 | C00000031 | 柴油 | kg | 12 | 0 | 0 | 0 | 计价
1102 | J0100005 | 机械 | 乙供 | J0800001 | 折旧费 | 元 | 46.44 | 1 | 1 | 0 | 计价
1102 | J0100005 | 机械 | 乙供 | J0800002 | 设备修理费 | 元 | 24.29 | 1 | 1 | 0 | 计价
1102 | J0100005 | 机械 | 乙供 | J0800003 | 安装拆卸费 | 元 | 4.2 | 1 | 1 | 0 | 计价
1102 | J0100005 | 人工 | 乙供 | 9101102 | 熟练工 | 工时 | 1.6 | 0 | 0 | 0 | 计价
1102 | J0100005 | 人工 | 乙供 | 9101103 | 半熟练工 | 工时 | 1.6 | 0 | 0 | 0 | 计价
1102 | J0100005 | 材料 | 乙供 | C00000031 | 柴油 | kg | 22 | 0 | 0 | 0 | 计价
1102 | J0100011 | 机械 | 乙供 | J0800001 | 折旧费 | 元 | 12.38 | 1 | 1 | 0 | 计价
1102 | J0100011 | 机械 | 乙供 | J0800002 | 设备修理费 | 元 | 20.83 | 1 | 1 | 0 | 计价
1102 | J0100011 | 机械 | 乙供 | J0800003 | 安装拆卸费 | 元 | 1.68 | 1 | 1 | 0 | 计价
1102 | J0100011 | 人工 | 乙供 | 9101102 | 熟练工 | 工时 | 1.6 | 0 | 0 | 0 | 计价
1102 | J0100011 | 人工 | 乙供 | 9101103 | 半熟练工 | 工时 | 1.6 | 0 | 0 | 0 | 计价
1102 | J0100011 | 材料 | 乙供 | C00000031 | 柴油 | kg | 11 | 0 | 0 | 0 | 计价
1102 | J0400010 | 机械 | 乙供 | J0800001 | 折旧费 | 元 | 14.59 | 1 | 1 | 0 | 计价
1102 | J0400010 | 机械 | 乙供 | J0800002 | 设备修理费 | 元 | 26.36 | 1 | 1 | 0 | 计价
1102 | J0400010 | 人工 | 乙供 | 9101102 | 熟练工 | 工时 | 1.8 | 0 | 0 | 0 | 计价
1102 | J0400010 | 材料 | 乙供 | C00000031 | 柴油 | kg | 12 | 0 | 0 | 0 | 计价
1103 | J0100005 | 机械 | 乙供 | J0800001 | 折旧费 | 元 | 46.44 | 1 | 1 | 0 | 计价
1103 | J0100005 | 机械 | 乙供 | J0800002 | 设备修理费 | 元 | 24.29 | 1 | 1 | 0 | 计价
1103 | J0100005 | 机械 | 乙供 | J0800003 | 安装拆卸费 | 元 | 4.2 | 1 | 1 | 0 | 计价
1103 | J0100005 | 人工 | 乙供 | 9101102 | 熟练工 | 工时 | 1.6 | 0 | 0 | 0 | 计价
1103 | J0100005 | 人工 | 乙供 | 9101103 | 半熟练工 | 工时 | 1.6 | 0 | 0 | 0 | 计价
1103 | J0100005 | 材料 | 乙供 | C00000031 | 柴油 | kg | 22 | 0 | 0 | 0 | 计价
1103 | J0100011 | 机械 | 乙供 | J0800001 | 折旧费 | 元 | 12.38 | 1 | 1 | 0 | 计价
1103 | J0100011 | 机械 | 乙供 | J0800002 | 设备修理费 | 元 | 20.83 | 1 | 1 | 0 | 计价
1103 | J0100011 | 机械 | 乙供 | J0800003 | 安装拆卸费 | 元 | 1.68 | 1 | 1 | 0 | 计价
1103 | J0100011 | 人工 | 乙供 | 9101102 | 熟练工 | 工时 | 1.6 | 0 | 0 | 0 | 计价
1103 | J0100011 | 人工 | 乙供 | 9101103 | 半熟练工 | 工时 | 1.6 | 0 | 0 | 0 | 计价
1103 | J0100011 | 材料 | 乙供 | C00000031 | 柴油 | kg | 11 | 0 | 0 | 0 | 计价
1103 | J0400010 | 机械 | 乙供 | J0800001 | 折旧费 | 元 | 14.59 | 1 | 1 | 0 | 计价
1103 | J0400010 | 机械 | 乙供 | J0800002 | 设备修理费 | 元 | 26.36 | 1 | 1 | 0 | 计价
1103 | J0400010 | 人工 | 乙供 | 9101102 | 熟练工 | 工时 | 1.8 | 0 | 0 | 0 | 计价
1103 | J0400010 | 材料 | 乙供 | C00000031 | 柴油 | kg | 12 | 0 | 0 | 0 | 计价
1104 | J0100005 | 机械 | 乙供 | J0800001 | 折旧费 | 元 | 46.44 | 1 | 1 | 0 | 计价
1104 | J0100005 | 机械 | 乙供 | J0800002 | 设备修理费 | 元 | 24.29 | 1 | 1 | 0 | 计价
1104 | J0100005 | 机械 | 乙供 | J0800003 | 安装拆卸费 | 元 | 4.2 | 1 | 1 | 0 | 计价
1104 | J0100005 | 人工 | 乙供 | 9101102 | 熟练工 | 工时 | 1.6 | 0 | 0 | 0 | 计价
1104 | J0100005 | 人工 | 乙供 | 9101103 | 半熟练工 | 工时 | 1.6 | 0 | 0 | 0 | 计价
1104 | J0100005 | 材料 | 乙供 | C00000031 | 柴油 | kg | 22 | 0 | 0 | 0 | 计价
1104 | J0100011 | 机械 | 乙供 | J0800001 | 折旧费 | 元 | 12.38 | 1 | 1 | 0 | 计价
1104 | J0100011 | 机械 | 乙供 | J0800002 | 设备修理费 | 元 | 20.83 | 1 | 1 | 0 | 计价
1104 | J0100011 | 机械 | 乙供 | J0800003 | 安装拆卸费 | 元 | 1.68 | 1 | 1 | 0 | 计价
1104 | J0100011 | 人工 | 乙供 | 9101102 | 熟练工 | 工时 | 1.6 | 0 | 0 | 0 | 计价
1104 | J0100011 | 人工 | 乙供 | 9101103 | 半熟练工 | 工时 | 1.6 | 0 | 0 | 0 | 计价
1104 | J0100011 | 材料 | 乙供 | C00000031 | 柴油 | kg | 11 | 0 | 0 | 0 | 计价
1104 | J0400010 | 机械 | 乙供 | J0800001 | 折旧费 | 元 | 14.59 | 1 | 1 | 0 | 计价
1104 | J0400010 | 机械 | 乙供 | J0800002 | 设备修理费 | 元 | 26.36 | 1 | 1 | 0 | 计价
1104 | J0400010 | 人工 | 乙供 | 9101102 | 熟练工 | 工时 | 1.8 | 0 | 0 | 0 | 计价
1104 | J0400010 | 材料 | 乙供 | C00000031 | 柴油 | kg | 12 | 0 | 0 | 0 | 计价
1105 | J0100005 | 机械 | 乙供 | J0800001 | 折旧费 | 元 | 46.44 | 1 | 1 | 0 | 计价
1105 | J0100005 | 机械 | 乙供 | J0800002 | 设备修理费 | 元 | 24.29 | 1 | 1 | 0 | 计价
1105 | J0100005 | 机械 | 乙供 | J0800003 | 安装拆卸费 | 元 | 4.2 | 1 | 1 | 0 | 计价
1105 | J0100005 | 人工 | 乙供 | 9101102 | 熟练工 | 工时 | 1.6 | 0 | 0 | 0 | 计价
1105 | J0100005 | 人工 | 乙供 | 9101103 | 半熟练工 | 工时 | 1.6 | 0 | 0 | 0 | 计价
1105 | J0100005 | 材料 | 乙供 | C00000031 | 柴油 | kg | 22 | 0 | 0 | 0 | 计价
1105 | J0100011 | 机械 | 乙供 | J0800001 | 折旧费 | 元 | 12.38 | 1 | 1 | 0 | 计价
1105 | J0100011 | 机械 | 乙供 | J0800002 | 设备修理费 | 元 | 20.83 | 1 | 1 | 0 | 计价
1105 | J0100011 | 机械 | 乙供 | J0800003 | 安装拆卸费 | 元 | 1.68 | 1 | 1 | 0 | 计价
1105 | J0100011 | 人工 | 乙供 | 9101102 | 熟练工 | 工时 | 1.6 | 0 | 0 | 0 | 计价
1105 | J0100011 | 人工 | 乙供 | 9101103 | 半熟练工 | 工时 | 1.6 | 0 | 0 | 0 | 计价
1105 | J0100011 | 材料 | 乙供 | C00000031 | 柴油 | kg | 11 | 0 | 0 | 0 | 计价
1105 | J0400010 | 机械 | 乙供 | J0800001 | 折旧费 | 元 | 14.59 | 1 | 1 | 0 | 计价
1105 | J0400010 | 机械 | 乙供 | J0800002 | 设备修理费 | 元 | 26.36 | 1 | 1 | 0 | 计价
1105 | J0400010 | 人工 | 乙供 | 9101102 | 熟练工 | 工时 | 1.8 | 0 | 0 | 0 | 计价
1105 | J0400010 | 材料 | 乙供 | C00000031 | 柴油 | kg | 12 | 0 | 0 | 0 | 计价
1106 | J0100005 | 机械 | 乙供 | J0800001 | 折旧费 | 元 | 46.44 | 1 | 1 | 0 | 计价
1106 | J0100005 | 机械 | 乙供 | J0800002 | 设备修理费 | 元 | 24.29 | 1 | 1 | 0 | 计价
1106 | J0100005 | 机械 | 乙供 | J0800003 | 安装拆卸费 | 元 | 4.2 | 1 | 1 | 0 | 计价
1106 | J0100005 | 人工 | 乙供 | 9101102 | 熟练工 | 工时 | 1.6 | 0 | 0 | 0 | 计价
1106 | J0100005 | 人工 | 乙供 | 9101103 | 半熟练工 | 工时 | 1.6 | 0 | 0 | 0 | 计价
1106 | J0100005 | 材料 | 乙供 | C00000031 | 柴油 | kg | 22 | 0 | 0 | 0 | 计价
1106 | J0100011 | 机械 | 乙供 | J0800001 | 折旧费 | 元 | 12.38 | 1 | 1 | 0 | 计价
1106 | J0100011 | 机械 | 乙供 | J0800002 | 设备修理费 | 元 | 20.83 | 1 | 1 | 0 | 计价
1106 | J0100011 | 机械 | 乙供 | J0800003 | 安装拆卸费 | 元 | 1.68 | 1 | 1 | 0 | 计价
1106 | J0100011 | 人工 | 乙供 | 9101102 | 熟练工 | 工时 | 1.6 | 0 | 0 | 0 | 计价
1106 | J0100011 | 人工 | 乙供 | 9101103 | 半熟练工 | 工时 | 1.6 | 0 | 0 | 0 | 计价
1106 | J0100011 | 材料 | 乙供 | C00000031 | 柴油 | kg | 11 | 0 | 0 | 0 | 计价
1106 | J0400010 | 机械 | 乙供 | J0800001 | 折旧费 | 元 | 14.59 | 1 | 1 | 0 | 计价
1106 | J0400010 | 机械 | 乙供 | J0800002 | 设备修理费 | 元 | 26.36 | 1 | 1 | 0 | 计价
1106 | J0400010 | 人工 | 乙供 | 9101102 | 熟练工 | 工时 | 1.8 | 0 | 0 | 0 | 计价
1106 | J0400010 | 材料 | 乙供 | C00000031 | 柴油 | kg | 12 | 0 | 0 | 0 | 计价
1107 | J0100005 | 机械 | 乙供 | J0800001 | 折旧费 | 元 | 46.44 | 1 | 1 | 0 | 计价
1107 | J0100005 | 机械 | 乙供 | J0800002 | 设备修理费 | 元 | 24.29 | 1 | 1 | 0 | 计价
1107 | J0100005 | 机械 | 乙供 | J0800003 | 安装拆卸费 | 元 | 4.2 | 1 | 1 | 0 | 计价
1107 | J0100005 | 人工 | 乙供 | 9101102 | 熟练工 | 工时 | 1.6 | 0 | 0 | 0 | 计价
1107 | J0100005 | 人工 | 乙供 | 9101103 | 半熟练工 | 工时 | 1.6 | 0 | 0 | 0 | 计价
1107 | J0100005 | 材料 | 乙供 | C00000031 | 柴油 | kg | 22 | 0 | 0 | 0 | 计价
1107 | J0100011 | 机械 | 乙供 | J0800001 | 折旧费 | 元 | 12.38 | 1 | 1 | 0 | 计价
1107 | J0100011 | 机械 | 乙供 | J0800002 | 设备修理费 | 元 | 20.83 | 1 | 1 | 0 | 计价
1107 | J0100011 | 机械 | 乙供 | J0800003 | 安装拆卸费 | 元 | 1.68 | 1 | 1 | 0 | 计价
1107 | J0100011 | 人工 | 乙供 | 9101102 | 熟练工 | 工时 | 1.6 | 0 | 0 | 0 | 计价
1107 | J0100011 | 人工 | 乙供 | 9101103 | 半熟练工 | 工时 | 1.6 | 0 | 0 | 0 | 计价
1107 | J0100011 | 材料 | 乙供 | C00000031 | 柴油 | kg | 11 | 0 | 0 | 0 | 计价
1107 | J0400010 | 机械 | 乙供 | J0800001 | 折旧费 | 元 | 14.59 | 1 | 1 | 0 | 计价
1107 | J0400010 | 机械 | 乙供 | J0800002 | 设备修理费 | 元 | 26.36 | 1 | 1 | 0 | 计价
1107 | J0400010 | 人工 | 乙供 | 9101102 | 熟练工 | 工时 | 1.8 | 0 | 0 | 0 | 计价
1107 | J0400010 | 材料 | 乙供 | C00000031 | 柴油 | kg | 12 | 0 | 0 | 0 | 计价
1108 | J0100005 | 机械 | 乙供 | J0800001 | 折旧费 | 元 | 46.44 | 1 | 1 | 0 | 计价
1108 | J0100005 | 机械 | 乙供 | J0800002 | 设备修理费 | 元 | 24.29 | 1 | 1 | 0 | 计价
1108 | J0100005 | 机械 | 乙供 | J0800003 | 安装拆卸费 | 元 | 4.2 | 1 | 1 | 0 | 计价
1108 | J0100005 | 人工 | 乙供 | 9101102 | 熟练工 | 工时 | 1.6 | 0 | 0 | 0 | 计价
1108 | J0100005 | 人工 | 乙供 | 9101103 | 半熟练工 | 工时 | 1.6 | 0 | 0 | 0 | 计价
1108 | J0100005 | 材料 | 乙供 | C00000031 | 柴油 | kg | 22 | 0 | 0 | 0 | 计价
1108 | J0100011 | 机械 | 乙供 | J0800001 | 折旧费 | 元 | 12.38 | 1 | 1 | 0 | 计价
1108 | J0100011 | 机械 | 乙供 | J0800002 | 设备修理费 | 元 | 20.83 | 1 | 1 | 0 | 计价
1108 | J0100011 | 机械 | 乙供 | J0800003 | 安装拆卸费 | 元 | 1.68 | 1 | 1 | 0 | 计价
1108 | J0100011 | 人工 | 乙供 | 9101102 | 熟练工 | 工时 | 1.6 | 0 | 0 | 0 | 计价
1108 | J0100011 | 人工 | 乙供 | 9101103 | 半熟练工 | 工时 | 1.6 | 0 | 0 | 0 | 计价
1108 | J0100011 | 材料 | 乙供 | C00000031 | 柴油 | kg | 11 | 0 | 0 | 0 | 计价
1108 | J0400010 | 机械 | 乙供 | J0800001 | 折旧费 | 元 | 14.59 | 1 | 1 | 0 | 计价
1108 | J0400010 | 机械 | 乙供 | J0800002 | 设备修理费 | 元 | 26.36 | 1 | 1 | 0 | 计价
1108 | J0400010 | 人工 | 乙供 | 9101102 | 熟练工 | 工时 | 1.8 | 0 | 0 | 0 | 计价
1108 | J0400010 | 材料 | 乙供 | C00000031 | 柴油 | kg | 12 | 0 | 0 | 0 | 计价
1109 | J0400010 | 机械 | 乙供 | J0800001 | 折旧费 | 元 | 14.59 | 1 | 1 | 0 | 计价
1109 | J0400010 | 机械 | 乙供 | J0800002 | 设备修理费 | 元 | 26.36 | 1 | 1 | 0 | 计价
1109 | J0400010 | 人工 | 乙供 | 9101102 | 熟练工 | 工时 | 1.8 | 0 | 0 | 0 | 计价
1109 | J0400010 | 材料 | 乙供 | C00000031 | 柴油 | kg | 12 | 0 | 0 | 0 | 计价
1110 | J0100006 | 机械 | 乙供 | J0800001 | 折旧费 | 元 | 8.59 | 1 | 1 | 0 | 计价
1110 | J0100006 | 机械 | 乙供 | J0800002 | 设备修理费 | 元 | 8.07 | 1 | 1 | 0 | 计价
1110 | J0100006 | 机械 | 乙供 | J0800003 | 安装拆卸费 | 元 | 0.97 | 1 | 1 | 0 | 计价
1110 | J0100006 | 人工 | 乙供 | 9101102 | 熟练工 | 工时 | 1.6 | 0 | 0 | 0 | 计价
1110 | J0100006 | 材料 | 乙供 | C00000031 | 柴油 | kg | 10 | 0 | 0 | 0 | 计价
1110 | J0100011 | 机械 | 乙供 | J0800001 | 折旧费 | 元 | 12.38 | 1 | 1 | 0 | 计价
1110 | J0100011 | 机械 | 乙供 | J0800002 | 设备修理费 | 元 | 20.83 | 1 | 1 | 0 | 计价
1110 | J0100011 | 机械 | 乙供 | J0800003 | 安装拆卸费 | 元 | 1.68 | 1 | 1 | 0 | 计价
1110 | J0100011 | 人工 | 乙供 | 9101102 | 熟练工 | 工时 | 1.6 | 0 | 0 | 0 | 计价
1110 | J0100011 | 人工 | 乙供 | 9101103 | 半熟练工 | 工时 | 1.6 | 0 | 0 | 0 | 计价
1110 | J0100011 | 材料 | 乙供 | C00000031 | 柴油 | kg | 11 | 0 | 0 | 0 | 计价
1111 | J0100006 | 机械 | 乙供 | J0800001 | 折旧费 | 元 | 8.59 | 1 | 1 | 0 | 计价
1111 | J0100006 | 机械 | 乙供 | J0800002 | 设备修理费 | 元 | 8.07 | 1 | 1 | 0 | 计价
1111 | J0100006 | 机械 | 乙供 | J0800003 | 安装拆卸费 | 元 | 0.97 | 1 | 1 | 0 | 计价
1111 | J0100006 | 人工 | 乙供 | 9101102 | 熟练工 | 工时 | 1.6 | 0 | 0 | 0 | 计价
1111 | J0100006 | 材料 | 乙供 | C00000031 | 柴油 | kg | 10 | 0 | 0 | 0 | 计价
1111 | J0100011 | 机械 | 乙供 | J0800001 | 折旧费 | 元 | 12.38 | 1 | 1 | 0 | 计价
1111 | J0100011 | 机械 | 乙供 | J0800002 | 设备修理费 | 元 | 20.83 | 1 | 1 | 0 | 计价
1111 | J0100011 | 机械 | 乙供 | J0800003 | 安装拆卸费 | 元 | 1.68 | 1 | 1 | 0 | 计价
1111 | J0100011 | 人工 | 乙供 | 9101102 | 熟练工 | 工时 | 1.6 | 0 | 0 | 0 | 计价
1111 | J0100011 | 人工 | 乙供 | 9101103 | 半熟练工 | 工时 | 1.6 | 0 | 0 | 0 | 计价
1111 | J0100011 | 材料 | 乙供 | C00000031 | 柴油 | kg | 11 | 0 | 0 | 0 | 计价
1113 | J0100007 | 机械 | 乙供 | J0800001 | 折旧费 | 元 | 10.43 | 1 | 1 | 0 | 计价
1113 | J0100007 | 机械 | 乙供 | J0800002 | 设备修理费 | 元 | 9.81 | 1 | 1 | 0 | 计价
1113 | J0100007 | 机械 | 乙供 | J0800003 | 安装拆卸费 | 元 | 1.18 | 1 | 1 | 0 | 计价
1113 | J0100007 | 人工 | 乙供 | 9101102 | 熟练工 | 工时 | 1.6 | 0 | 0 | 0 | 计价
1113 | J0100007 | 材料 | 乙供 | C00000031 | 柴油 | kg | 15 | 0 | 0 | 0 | 计价
1113 | J0100011 | 机械 | 乙供 | J0800001 | 折旧费 | 元 | 12.38 | 1 | 1 | 0 | 计价
1113 | J0100011 | 机械 | 乙供 | J0800002 | 设备修理费 | 元 | 20.83 | 1 | 1 | 0 | 计价
1113 | J0100011 | 机械 | 乙供 | J0800003 | 安装拆卸费 | 元 | 1.68 | 1 | 1 | 0 | 计价
1113 | J0100011 | 人工 | 乙供 | 9101102 | 熟练工 | 工时 | 1.6 | 0 | 0 | 0 | 计价
1113 | J0100011 | 人工 | 乙供 | 9101103 | 半熟练工 | 工时 | 1.6 | 0 | 0 | 0 | 计价
1113 | J0100011 | 材料 | 乙供 | C00000031 | 柴油 | kg | 11 | 0 | 0 | 0 | 计价
1113 | J0400008 | 机械 | 乙供 | J0800001 | 折旧费 | 元 | 10.54 | 1 | 1 | 0 | 计价
1113 | J0400008 | 机械 | 乙供 | J0800002 | 设备修理费 | 元 | 19.04 | 1 | 1 | 0 | 计价
1113 | J0400008 | 人工 | 乙供 | 9101102 | 熟练工 | 工时 | 1.8 | 0 | 0 | 0 | 计价
1113 | J0400008 | 材料 | 乙供 | C00000031 | 柴油 | kg | 10 | 0 | 0 | 0 | 计价
1114 | J0100007 | 机械 | 乙供 | J0800001 | 折旧费 | 元 | 10.43 | 1 | 1 | 0 | 计价
1114 | J0100007 | 机械 | 乙供 | J0800002 | 设备修理费 | 元 | 9.81 | 1 | 1 | 0 | 计价
1114 | J0100007 | 机械 | 乙供 | J0800003 | 安装拆卸费 | 元 | 1.18 | 1 | 1 | 0 | 计价
1114 | J0100007 | 人工 | 乙供 | 9101102 | 熟练工 | 工时 | 1.6 | 0 | 0 | 0 | 计价
1114 | J0100007 | 材料 | 乙供 | C00000031 | 柴油 | kg | 15 | 0 | 0 | 0 | 计价
1114 | J0100011 | 机械 | 乙供 | J0800001 | 折旧费 | 元 | 12.38 | 1 | 1 | 0 | 计价
1114 | J0100011 | 机械 | 乙供 | J0800002 | 设备修理费 | 元 | 20.83 | 1 | 1 | 0 | 计价
1114 | J0100011 | 机械 | 乙供 | J0800003 | 安装拆卸费 | 元 | 1.68 | 1 | 1 | 0 | 计价
1114 | J0100011 | 人工 | 乙供 | 9101102 | 熟练工 | 工时 | 1.6 | 0 | 0 | 0 | 计价
1114 | J0100011 | 人工 | 乙供 | 9101103 | 半熟练工 | 工时 | 1.6 | 0 | 0 | 0 | 计价
1114 | J0100011 | 材料 | 乙供 | C00000031 | 柴油 | kg | 11 | 0 | 0 | 0 | 计价
1114 | J0400008 | 机械 | 乙供 | J0800001 | 折旧费 | 元 | 10.54 | 1 | 1 | 0 | 计价
1114 | J0400008 | 机械 | 乙供 | J0800002 | 设备修理费 | 元 | 19.04 | 1 | 1 | 0 | 计价
1114 | J0400008 | 人工 | 乙供 | 9101102 | 熟练工 | 工时 | 1.8 | 0 | 0 | 0 | 计价
1114 | J0400008 | 材料 | 乙供 | C00000031 | 柴油 | kg | 10 | 0 | 0 | 0 | 计价
1115 | J0400008 | 机械 | 乙供 | J0800001 | 折旧费 | 元 | 10.54 | 1 | 1 | 0 | 计价
1115 | J0400008 | 机械 | 乙供 | J0800002 | 设备修理费 | 元 | 19.04 | 1 | 1 | 0 | 计价
1115 | J0400008 | 人工 | 乙供 | 9101102 | 熟练工 | 工时 | 1.8 | 0 | 0 | 0 | 计价
1115 | J0400008 | 材料 | 乙供 | C00000031 | 柴油 | kg | 10 | 0 | 0 | 0 | 计价
1116 | J0100008 | 机械 | 乙供 | J0800001 | 折旧费 | 元 | 14.12 | 1 | 1 | 0 | 计价
1116 | J0100008 | 机械 | 乙供 | J0800002 | 设备修理费 | 元 | 13.27 | 1 | 1 | 0 | 计价
1116 | J0100008 | 机械 | 乙供 | J0800003 | 安装拆卸费 | 元 | 1.28 | 1 | 1 | 0 | 计价
1116 | J0100008 | 人工 | 乙供 | 9101102 | 熟练工 | 工时 | 1.6 | 0 | 0 | 0 | 计价
1116 | J0100008 | 材料 | 乙供 | C00000031 | 柴油 | kg | 20 | 0 | 0 | 0 | 计价
1116 | J0100011 | 机械 | 乙供 | J0800001 | 折旧费 | 元 | 12.38 | 1 | 1 | 0 | 计价
1116 | J0100011 | 机械 | 乙供 | J0800002 | 设备修理费 | 元 | 20.83 | 1 | 1 | 0 | 计价
1116 | J0100011 | 机械 | 乙供 | J0800003 | 安装拆卸费 | 元 | 1.68 | 1 | 1 | 0 | 计价
1116 | J0100011 | 人工 | 乙供 | 9101102 | 熟练工 | 工时 | 1.6 | 0 | 0 | 0 | 计价
1116 | J0100011 | 人工 | 乙供 | 9101103 | 半熟练工 | 工时 | 1.6 | 0 | 0 | 0 | 计价
1116 | J0100011 | 材料 | 乙供 | C00000031 | 柴油 | kg | 11 | 0 | 0 | 0 | 计价
1116 | J0400008 | 机械 | 乙供 | J0800001 | 折旧费 | 元 | 10.54 | 1 | 1 | 0 | 计价
1116 | J0400008 | 机械 | 乙供 | J0800002 | 设备修理费 | 元 | 19.04 | 1 | 1 | 0 | 计价
1116 | J0400008 | 人工 | 乙供 | 9101102 | 熟练工 | 工时 | 1.8 | 0 | 0 | 0 | 计价
1116 | J0400008 | 材料 | 乙供 | C00000031 | 柴油 | kg | 10 | 0 | 0 | 0 | 计价
1117 | J0100008 | 机械 | 乙供 | J0800001 | 折旧费 | 元 | 14.12 | 1 | 1 | 0 | 计价
1117 | J0100008 | 机械 | 乙供 | J0800002 | 设备修理费 | 元 | 13.27 | 1 | 1 | 0 | 计价
1117 | J0100008 | 机械 | 乙供 | J0800003 | 安装拆卸费 | 元 | 1.28 | 1 | 1 | 0 | 计价
1117 | J0100008 | 人工 | 乙供 | 9101102 | 熟练工 | 工时 | 1.6 | 0 | 0 | 0 | 计价
1117 | J0100008 | 材料 | 乙供 | C00000031 | 柴油 | kg | 20 | 0 | 0 | 0 | 计价
1117 | J0100011 | 机械 | 乙供 | J0800001 | 折旧费 | 元 | 12.38 | 1 | 1 | 0 | 计价
1117 | J0100011 | 机械 | 乙供 | J0800002 | 设备修理费 | 元 | 20.83 | 1 | 1 | 0 | 计价
1117 | J0100011 | 机械 | 乙供 | J0800003 | 安装拆卸费 | 元 | 1.68 | 1 | 1 | 0 | 计价
1117 | J0100011 | 人工 | 乙供 | 9101102 | 熟练工 | 工时 | 1.6 | 0 | 0 | 0 | 计价
1117 | J0100011 | 人工 | 乙供 | 9101103 | 半熟练工 | 工时 | 1.6 | 0 | 0 | 0 | 计价
1117 | J0100011 | 材料 | 乙供 | C00000031 | 柴油 | kg | 11 | 0 | 0 | 0 | 计价
1117 | J0400008 | 机械 | 乙供 | J0800001 | 折旧费 | 元 | 10.54 | 1 | 1 | 0 | 计价
1117 | J0400008 | 机械 | 乙供 | J0800002 | 设备修理费 | 元 | 19.04 | 1 | 1 | 0 | 计价
1117 | J0400008 | 人工 | 乙供 | 9101102 | 熟练工 | 工时 | 1.8 | 0 | 0 | 0 | 计价
1117 | J0400008 | 材料 | 乙供 | C00000031 | 柴油 | kg | 10 | 0 | 0 | 0 | 计价
1118 | J0400008 | 机械 | 乙供 | J0800001 | 折旧费 | 元 | 10.54 | 1 | 1 | 0 | 计价
1118 | J0400008 | 机械 | 乙供 | J0800002 | 设备修理费 | 元 | 19.04 | 1 | 1 | 0 | 计价
1118 | J0400008 | 人工 | 乙供 | 9101102 | 熟练工 | 工时 | 1.8 | 0 | 0 | 0 | 计价
1118 | J0400008 | 材料 | 乙供 | C00000031 | 柴油 | kg | 10 | 0 | 0 | 0 | 计价
1123 | J0100023 | 机械 | 乙供 | J0800001 | 折旧费 | 元 | 0.14 | 1 | 1 | 0 | 计价
1123 | J0100023 | 机械 | 乙供 | J0800002 | 设备修理费 | 元 | 0.27 | 1 | 1 | 0 | 计价
1123 | J0100023 | 人工 | 乙供 | 9101102 | 熟练工 | 工时 | 1.6 | 0 | 0 | 0 | 计价
1123 | J0100023 | 材料 | 乙供 | C00000036 | 电 | kWh | 4 | 0 | 0 | 0 | 计价
1124 | J0100023 | 机械 | 乙供 | J0800001 | 折旧费 | 元 | 0.14 | 1 | 1 | 0 | 计价
1124 | J0100023 | 机械 | 乙供 | J0800002 | 设备修理费 | 元 | 0.27 | 1 | 1 | 0 | 计价
1124 | J0100023 | 人工 | 乙供 | 9101102 | 熟练工 | 工时 | 1.6 | 0 | 0 | 0 | 计价
1124 | J0100023 | 材料 | 乙供 | C00000036 | 电 | kWh | 4 | 0 | 0 | 0 | 计价
1125 | J0100023 | 机械 | 乙供 | J0800001 | 折旧费 | 元 | 0.14 | 1 | 1 | 0 | 计价
1125 | J0100023 | 机械 | 乙供 | J0800002 | 设备修理费 | 元 | 0.27 | 1 | 1 | 0 | 计价
1125 | J0100023 | 人工 | 乙供 | 9101102 | 熟练工 | 工时 | 1.6 | 0 | 0 | 0 | 计价
1125 | J0100023 | 材料 | 乙供 | C00000036 | 电 | kWh | 4 | 0 | 0 | 0 | 计价
1125 | J0100011 | 机械 | 乙供 | J0800001 | 折旧费 | 元 | 12.38 | 1 | 1 | 0 | 计价
1125 | J0100011 | 机械 | 乙供 | J0800002 | 设备修理费 | 元 | 20.83 | 1 | 1 | 0 | 计价
1125 | J0100011 | 机械 | 乙供 | J0800003 | 安装拆卸费 | 元 | 1.68 | 1 | 1 | 0 | 计价
1125 | J0100011 | 人工 | 乙供 | 9101102 | 熟练工 | 工时 | 1.6 | 0 | 0 | 0 | 计价
1125 | J0100011 | 人工 | 乙供 | 9101103 | 半熟练工 | 工时 | 1.6 | 0 | 0 | 0 | 计价
1125 | J0100011 | 材料 | 乙供 | C00000031 | 柴油 | kg | 11 | 0 | 0 | 0 | 计价
1126 | J0100010 | 机械 | 乙供 | J0800001 | 折旧费 | 元 | 7.66 | 1 | 1 | 0 | 计价
1126 | J0100010 | 机械 | 乙供 | J0800002 | 设备修理费 | 元 | 12.9 | 1 | 1 | 0 | 计价
1126 | J0100010 | 机械 | 乙供 | J0800003 | 安装拆卸费 | 元 | 1.04 | 1 | 1 | 0 | 计价
1126 | J0100010 | 人工 | 乙供 | 9101102 | 熟练工 | 工时 | 1.6 | 0 | 0 | 0 | 计价
1126 | J0100010 | 人工 | 乙供 | 9101103 | 半熟练工 | 工时 | 1.6 | 0 | 0 | 0 | 计价
1126 | J0100010 | 材料 | 乙供 | C00000031 | 柴油 | kg | 9 | 0 | 0 | 0 | 计价
1127 | J0100010 | 机械 | 乙供 | J0800001 | 折旧费 | 元 | 7.66 | 1 | 1 | 0 | 计价
1127 | J0100010 | 机械 | 乙供 | J0800002 | 设备修理费 | 元 | 12.9 | 1 | 1 | 0 | 计价
1127 | J0100010 | 机械 | 乙供 | J0800003 | 安装拆卸费 | 元 | 1.04 | 1 | 1 | 0 | 计价
1127 | J0100010 | 人工 | 乙供 | 9101102 | 熟练工 | 工时 | 1.6 | 0 | 0 | 0 | 计价
1127 | J0100010 | 人工 | 乙供 | 9101103 | 半熟练工 | 工时 | 1.6 | 0 | 0 | 0 | 计价
1127 | J0100010 | 材料 | 乙供 | C00000031 | 柴油 | kg | 9 | 0 | 0 | 0 | 计价
1128 | J0100010 | 机械 | 乙供 | J0800001 | 折旧费 | 元 | 7.66 | 1 | 1 | 0 | 计价
1128 | J0100010 | 机械 | 乙供 | J0800002 | 设备修理费 | 元 | 12.9 | 1 | 1 | 0 | 计价
1128 | J0100010 | 机械 | 乙供 | J0800003 | 安装拆卸费 | 元 | 1.04 | 1 | 1 | 0 | 计价
1128 | J0100010 | 人工 | 乙供 | 9101102 | 熟练工 | 工时 | 1.6 | 0 | 0 | 0 | 计价
1128 | J0100010 | 人工 | 乙供 | 9101103 | 半熟练工 | 工时 | 1.6 | 0 | 0 | 0 | 计价
1128 | J0100010 | 材料 | 乙供 | C00000031 | 柴油 | kg | 9 | 0 | 0 | 0 | 计价
1129 | J0100013 | 机械 | 乙供 | J0800001 | 折旧费 | 元 | 20.63 | 1 | 1 | 0 | 计价
1129 | J0100013 | 机械 | 乙供 | J0800002 | 设备修理费 | 元 | 34.72 | 1 | 1 | 0 | 计价
1129 | J0100013 | 机械 | 乙供 | J0800003 | 安装拆卸费 | 元 | 2.8 | 1 | 1 | 0 | 计价
1129 | J0100013 | 人工 | 乙供 | 9101102 | 熟练工 | 工时 | 1.6 | 0 | 0 | 0 | 计价
1129 | J0100013 | 人工 | 乙供 | 9101103 | 半熟练工 | 工时 | 1.6 | 0 | 0 | 0 | 计价
1129 | J0100013 | 材料 | 乙供 | C00000031 | 柴油 | kg | 17 | 0 | 0 | 0 | 计价
1130 | J0100010 | 机械 | 乙供 | J0800001 | 折旧费 | 元 | 7.66 | 1 | 1 | 0 | 计价
1130 | J0100010 | 机械 | 乙供 | J0800002 | 设备修理费 | 元 | 12.9 | 1 | 1 | 0 | 计价
1130 | J0100010 | 机械 | 乙供 | J0800003 | 安装拆卸费 | 元 | 1.04 | 1 | 1 | 0 | 计价
1130 | J0100010 | 人工 | 乙供 | 9101102 | 熟练工 | 工时 | 1.6 | 0 | 0 | 0 | 计价
1130 | J0100010 | 人工 | 乙供 | 9101103 | 半熟练工 | 工时 | 1.6 | 0 | 0 | 0 | 计价
1130 | J0100010 | 材料 | 乙供 | C00000031 | 柴油 | kg | 9 | 0 | 0 | 0 | 计价
1131 | J0100010 | 机械 | 乙供 | J0800001 | 折旧费 | 元 | 7.66 | 1 | 1 | 0 | 计价
1131 | J0100010 | 机械 | 乙供 | J0800002 | 设备修理费 | 元 | 12.9 | 1 | 1 | 0 | 计价
1131 | J0100010 | 机械 | 乙供 | J0800003 | 安装拆卸费 | 元 | 1.04 | 1 | 1 | 0 | 计价
1131 | J0100010 | 人工 | 乙供 | 9101102 | 熟练工 | 工时 | 1.6 | 0 | 0 | 0 | 计价
1131 | J0100010 | 人工 | 乙供 | 9101103 | 半熟练工 | 工时 | 1.6 | 0 | 0 | 0 | 计价
1131 | J0100010 | 材料 | 乙供 | C00000031 | 柴油 | kg | 9 | 0 | 0 | 0 | 计价
1132 | J0100010 | 机械 | 乙供 | J0800001 | 折旧费 | 元 | 7.66 | 1 | 1 | 0 | 计价
1132 | J0100010 | 机械 | 乙供 | J0800002 | 设备修理费 | 元 | 12.9 | 1 | 1 | 0 | 计价
1132 | J0100010 | 机械 | 乙供 | J0800003 | 安装拆卸费 | 元 | 1.04 | 1 | 1 | 0 | 计价
1132 | J0100010 | 人工 | 乙供 | 9101102 | 熟练工 | 工时 | 1.6 | 0 | 0 | 0 | 计价
1132 | J0100010 | 人工 | 乙供 | 9101103 | 半熟练工 | 工时 | 1.6 | 0 | 0 | 0 | 计价
1132 | J0100010 | 材料 | 乙供 | C00000031 | 柴油 | kg | 9 | 0 | 0 | 0 | 计价
1133 | J0100013 | 机械 | 乙供 | J0800001 | 折旧费 | 元 | 20.63 | 1 | 1 | 0 | 计价
1133 | J0100013 | 机械 | 乙供 | J0800002 | 设备修理费 | 元 | 34.72 | 1 | 1 | 0 | 计价
1133 | J0100013 | 机械 | 乙供 | J0800003 | 安装拆卸费 | 元 | 2.8 | 1 | 1 | 0 | 计价
1133 | J0100013 | 人工 | 乙供 | 9101102 | 熟练工 | 工时 | 1.6 | 0 | 0 | 0 | 计价
1133 | J0100013 | 人工 | 乙供 | 9101103 | 半熟练工 | 工时 | 1.6 | 0 | 0 | 0 | 计价
1133 | J0100013 | 材料 | 乙供 | C00000031 | 柴油 | kg | 17 | 0 | 0 | 0 | 计价
1134 | J0100010 | 机械 | 乙供 | J0800001 | 折旧费 | 元 | 7.66 | 1 | 1 | 0 | 计价
1134 | J0100010 | 机械 | 乙供 | J0800002 | 设备修理费 | 元 | 12.9 | 1 | 1 | 0 | 计价
1134 | J0100010 | 机械 | 乙供 | J0800003 | 安装拆卸费 | 元 | 1.04 | 1 | 1 | 0 | 计价
1134 | J0100010 | 人工 | 乙供 | 9101102 | 熟练工 | 工时 | 1.6 | 0 | 0 | 0 | 计价
1134 | J0100010 | 人工 | 乙供 | 9101103 | 半熟练工 | 工时 | 1.6 | 0 | 0 | 0 | 计价
1134 | J0100010 | 材料 | 乙供 | C00000031 | 柴油 | kg | 9 | 0 | 0 | 0 | 计价
1135 | J0100010 | 机械 | 乙供 | J0800001 | 折旧费 | 元 | 7.66 | 1 | 1 | 0 | 计价
1135 | J0100010 | 机械 | 乙供 | J0800002 | 设备修理费 | 元 | 12.9 | 1 | 1 | 0 | 计价
1135 | J0100010 | 机械 | 乙供 | J0800003 | 安装拆卸费 | 元 | 1.04 | 1 | 1 | 0 | 计价
1135 | J0100010 | 人工 | 乙供 | 9101102 | 熟练工 | 工时 | 1.6 | 0 | 0 | 0 | 计价
1135 | J0100010 | 人工 | 乙供 | 9101103 | 半熟练工 | 工时 | 1.6 | 0 | 0 | 0 | 计价
1135 | J0100010 | 材料 | 乙供 | C00000031 | 柴油 | kg | 9 | 0 | 0 | 0 | 计价
1136 | J0100010 | 机械 | 乙供 | J0800001 | 折旧费 | 元 | 7.66 | 1 | 1 | 0 | 计价
1136 | J0100010 | 机械 | 乙供 | J0800002 | 设备修理费 | 元 | 12.9 | 1 | 1 | 0 | 计价
1136 | J0100010 | 机械 | 乙供 | J0800003 | 安装拆卸费 | 元 | 1.04 | 1 | 1 | 0 | 计价
1136 | J0100010 | 人工 | 乙供 | 9101102 | 熟练工 | 工时 | 1.6 | 0 | 0 | 0 | 计价
1136 | J0100010 | 人工 | 乙供 | 9101103 | 半熟练工 | 工时 | 1.6 | 0 | 0 | 0 | 计价
1136 | J0100010 | 材料 | 乙供 | C00000031 | 柴油 | kg | 9 | 0 | 0 | 0 | 计价
1137 | J0100013 | 机械 | 乙供 | J0800001 | 折旧费 | 元 | 20.63 | 1 | 1 | 0 | 计价
1137 | J0100013 | 机械 | 乙供 | J0800002 | 设备修理费 | 元 | 34.72 | 1 | 1 | 0 | 计价
1137 | J0100013 | 机械 | 乙供 | J0800003 | 安装拆卸费 | 元 | 2.8 | 1 | 1 | 0 | 计价
1137 | J0100013 | 人工 | 乙供 | 9101102 | 熟练工 | 工时 | 1.6 | 0 | 0 | 0 | 计价
1137 | J0100013 | 人工 | 乙供 | 9101103 | 半熟练工 | 工时 | 1.6 | 0 | 0 | 0 | 计价
1137 | J0100013 | 材料 | 乙供 | C00000031 | 柴油 | kg | 17 | 0 | 0 | 0 | 计价
2001 | J0100024 | 机械 | 乙供 | J0800001 | 折旧费 | 元 | 0.31 | 1 | 1 | 0 | 计价
2001 | J0100024 | 机械 | 乙供 | J0800002 | 设备修理费 | 元 | 0.53 | 1 | 1 | 0 | 计价
2001 | J0100024 | 材料 | 乙供 | C00000039 | 水 | m³ | 0.3 | 0 | 0 | 0 | 计价
2001 | J0100024 | 材料 | 乙供 | C00000040 | 风 | m³ | 177 | 0 | 0 | 0 | 计价
2001 | J0400002 | 机械 | 乙供 | J0800001 | 折旧费 | 元 | 5.32 | 1 | 1 | 0 | 计价
2001 | J0400002 | 机械 | 乙供 | J0800002 | 设备修理费 | 元 | 13.17 | 1 | 1 | 0 | 计价
2001 | J0400002 | 人工 | 乙供 | 9101102 | 熟练工 | 工时 | 1.8 | 0 | 0 | 0 | 计价
2001 | J0400002 | 材料 | 乙供 | C00000030 | 汽油 | kg | 7 | 0 | 0 | 0 | 计价
2002 | J0100024 | 机械 | 乙供 | J0800001 | 折旧费 | 元 | 0.31 | 1 | 1 | 0 | 计价
2002 | J0100024 | 机械 | 乙供 | J0800002 | 设备修理费 | 元 | 0.53 | 1 | 1 | 0 | 计价
2002 | J0100024 | 材料 | 乙供 | C00000039 | 水 | m³ | 0.3 | 0 | 0 | 0 | 计价
2002 | J0100024 | 材料 | 乙供 | C00000040 | 风 | m³ | 177 | 0 | 0 | 0 | 计价
2002 | J0400002 | 机械 | 乙供 | J0800001 | 折旧费 | 元 | 5.32 | 1 | 1 | 0 | 计价
2002 | J0400002 | 机械 | 乙供 | J0800002 | 设备修理费 | 元 | 13.17 | 1 | 1 | 0 | 计价
2002 | J0400002 | 人工 | 乙供 | 9101102 | 熟练工 | 工时 | 1.8 | 0 | 0 | 0 | 计价
2002 | J0400002 | 材料 | 乙供 | C00000030 | 汽油 | kg | 7 | 0 | 0 | 0 | 计价
2003 | J0100027 | 机械 | 乙供 | J0800001 | 折旧费 | 元 | 21.51 | 1 | 1 | 0 | 计价
2003 | J0100027 | 机械 | 乙供 | J0800002 | 设备修理费 | 元 | 19.79 | 1 | 1 | 0 | 计价
2003 | J0100027 | 机械 | 乙供 | J0800003 | 安装拆卸费 | 元 | 2.32 | 1 | 1 | 0 | 计价
2003 | J0100027 | 人工 | 乙供 | 9101102 | 熟练工 | 工时 | 1.6 | 0 | 0 | 0 | 计价
2003 | J0100027 | 人工 | 乙供 | 9101103 | 半熟练工 | 工时 | 1.6 | 0 | 0 | 0 | 计价
2003 | J0100027 | 材料 | 乙供 | C00000031 | 柴油 | kg | 11 | 0 | 0 | 0 | 计价
2004 | J0100027 | 机械 | 乙供 | J0800001 | 折旧费 | 元 | 21.51 | 1 | 1 | 0 | 计价
2004 | J0100027 | 机械 | 乙供 | J0800002 | 设备修理费 | 元 | 19.79 | 1 | 1 | 0 | 计价
2004 | J0100027 | 机械 | 乙供 | J0800003 | 安装拆卸费 | 元 | 2.32 | 1 | 1 | 0 | 计价
2004 | J0100027 | 人工 | 乙供 | 9101102 | 熟练工 | 工时 | 1.6 | 0 | 0 | 0 | 计价
2004 | J0100027 | 人工 | 乙供 | 9101103 | 半熟练工 | 工时 | 1.6 | 0 | 0 | 0 | 计价
2004 | J0100027 | 材料 | 乙供 | C00000031 | 柴油 | kg | 11 | 0 | 0 | 0 | 计价
2005 | J0100024 | 机械 | 乙供 | J0800001 | 折旧费 | 元 | 0.31 | 1 | 1 | 0 | 计价
2005 | J0100024 | 机械 | 乙供 | J0800002 | 设备修理费 | 元 | 0.53 | 1 | 1 | 0 | 计价
2005 | J0100024 | 材料 | 乙供 | C00000039 | 水 | m³ | 0.3 | 0 | 0 | 0 | 计价
2005 | J0100024 | 材料 | 乙供 | C00000040 | 风 | m³ | 177 | 0 | 0 | 0 | 计价
2005 | J0400002 | 机械 | 乙供 | J0800001 | 折旧费 | 元 | 5.32 | 1 | 1 | 0 | 计价
2005 | J0400002 | 机械 | 乙供 | J0800002 | 设备修理费 | 元 | 13.17 | 1 | 1 | 0 | 计价
2005 | J0400002 | 人工 | 乙供 | 9101102 | 熟练工 | 工时 | 1.8 | 0 | 0 | 0 | 计价
2005 | J0400002 | 材料 | 乙供 | C00000030 | 汽油 | kg | 7 | 0 | 0 | 0 | 计价
2006 | J0100024 | 机械 | 乙供 | J0800001 | 折旧费 | 元 | 0.31 | 1 | 1 | 0 | 计价
2006 | J0100024 | 机械 | 乙供 | J0800002 | 设备修理费 | 元 | 0.53 | 1 | 1 | 0 | 计价
2006 | J0100024 | 材料 | 乙供 | C00000039 | 水 | m³ | 0.3 | 0 | 0 | 0 | 计价
2006 | J0100024 | 材料 | 乙供 | C00000040 | 风 | m³ | 177 | 0 | 0 | 0 | 计价
2006 | J0400002 | 机械 | 乙供 | J0800001 | 折旧费 | 元 | 5.32 | 1 | 1 | 0 | 计价
2006 | J0400002 | 机械 | 乙供 | J0800002 | 设备修理费 | 元 | 13.17 | 1 | 1 | 0 | 计价
2006 | J0400002 | 人工 | 乙供 | 9101102 | 熟练工 | 工时 | 1.8 | 0 | 0 | 0 | 计价
2006 | J0400002 | 材料 | 乙供 | C00000030 | 汽油 | kg | 7 | 0 | 0 | 0 | 计价
2007 | J0100024 | 机械 | 乙供 | J0800001 | 折旧费 | 元 | 0.31 | 1 | 1 | 0 | 计价
2007 | J0100024 | 机械 | 乙供 | J0800002 | 设备修理费 | 元 | 0.53 | 1 | 1 | 0 | 计价
2007 | J0100024 | 材料 | 乙供 | C00000039 | 水 | m³ | 0.3 | 0 | 0 | 0 | 计价
2007 | J0100024 | 材料 | 乙供 | C00000040 | 风 | m³ | 177 | 0 | 0 | 0 | 计价
2007 | J0400002 | 机械 | 乙供 | J0800001 | 折旧费 | 元 | 5.32 | 1 | 1 | 0 | 计价
2007 | J0400002 | 机械 | 乙供 | J0800002 | 设备修理费 | 元 | 13.17 | 1 | 1 | 0 | 计价
2007 | J0400002 | 人工 | 乙供 | 9101102 | 熟练工 | 工时 | 1.8 | 0 | 0 | 0 | 计价
2007 | J0400002 | 材料 | 乙供 | C00000030 | 汽油 | kg | 7 | 0 | 0 | 0 | 计价
2008 | J0100024 | 机械 | 乙供 | J0800001 | 折旧费 | 元 | 0.31 | 1 | 1 | 0 | 计价
2008 | J0100024 | 机械 | 乙供 | J0800002 | 设备修理费 | 元 | 0.53 | 1 | 1 | 0 | 计价
2008 | J0100024 | 材料 | 乙供 | C00000039 | 水 | m³ | 0.3 | 0 | 0 | 0 | 计价
2008 | J0100024 | 材料 | 乙供 | C00000040 | 风 | m³ | 177 | 0 | 0 | 0 | 计价
2008 | J0400002 | 机械 | 乙供 | J0800001 | 折旧费 | 元 | 5.32 | 1 | 1 | 0 | 计价
2008 | J0400002 | 机械 | 乙供 | J0800002 | 设备修理费 | 元 | 13.17 | 1 | 1 | 0 | 计价
2008 | J0400002 | 人工 | 乙供 | 9101102 | 熟练工 | 工时 | 1.8 | 0 | 0 | 0 | 计价
2008 | J0400002 | 材料 | 乙供 | C00000030 | 汽油 | kg | 7 | 0 | 0 | 0 | 计价
2009 | J0100024 | 机械 | 乙供 | J0800001 | 折旧费 | 元 | 0.31 | 1 | 1 | 0 | 计价
2009 | J0100024 | 机械 | 乙供 | J0800002 | 设备修理费 | 元 | 0.53 | 1 | 1 | 0 | 计价
2009 | J0100024 | 材料 | 乙供 | C00000039 | 水 | m³ | 0.3 | 0 | 0 | 0 | 计价
2009 | J0100024 | 材料 | 乙供 | C00000040 | 风 | m³ | 177 | 0 | 0 | 0 | 计价
2009 | J0400002 | 机械 | 乙供 | J0800001 | 折旧费 | 元 | 5.32 | 1 | 1 | 0 | 计价
2009 | J0400002 | 机械 | 乙供 | J0800002 | 设备修理费 | 元 | 13.17 | 1 | 1 | 0 | 计价
2009 | J0400002 | 人工 | 乙供 | 9101102 | 熟练工 | 工时 | 1.8 | 0 | 0 | 0 | 计价
2009 | J0400002 | 材料 | 乙供 | C00000030 | 汽油 | kg | 7 | 0 | 0 | 0 | 计价
2010 | J0100024 | 机械 | 乙供 | J0800001 | 折旧费 | 元 | 0.31 | 1 | 1 | 0 | 计价
2010 | J0100024 | 机械 | 乙供 | J0800002 | 设备修理费 | 元 | 0.53 | 1 | 1 | 0 | 计价
2010 | J0100024 | 材料 | 乙供 | C00000039 | 水 | m³ | 0.3 | 0 | 0 | 0 | 计价
2010 | J0100024 | 材料 | 乙供 | C00000040 | 风 | m³ | 177 | 0 | 0 | 0 | 计价
2010 | J0400002 | 机械 | 乙供 | J0800001 | 折旧费 | 元 | 5.32 | 1 | 1 | 0 | 计价
2010 | J0400002 | 机械 | 乙供 | J0800002 | 设备修理费 | 元 | 13.17 | 1 | 1 | 0 | 计价
2010 | J0400002 | 人工 | 乙供 | 9101102 | 熟练工 | 工时 | 1.8 | 0 | 0 | 0 | 计价
2010 | J0400002 | 材料 | 乙供 | C00000030 | 汽油 | kg | 7 | 0 | 0 | 0 | 计价
2011 | J0100024 | 机械 | 乙供 | J0800001 | 折旧费 | 元 | 0.31 | 1 | 1 | 0 | 计价
2011 | J0100024 | 机械 | 乙供 | J0800002 | 设备修理费 | 元 | 0.53 | 1 | 1 | 0 | 计价
2011 | J0100024 | 材料 | 乙供 | C00000039 | 水 | m³ | 0.3 | 0 | 0 | 0 | 计价
2011 | J0100024 | 材料 | 乙供 | C00000040 | 风 | m³ | 177 | 0 | 0 | 0 | 计价
2011 | J0400002 | 机械 | 乙供 | J0800001 | 折旧费 | 元 | 5.32 | 1 | 1 | 0 | 计价
2011 | J0400002 | 机械 | 乙供 | J0800002 | 设备修理费 | 元 | 13.17 | 1 | 1 | 0 | 计价
2011 | J0400002 | 人工 | 乙供 | 9101102 | 熟练工 | 工时 | 1.8 | 0 | 0 | 0 | 计价
2011 | J0400002 | 材料 | 乙供 | C00000030 | 汽油 | kg | 7 | 0 | 0 | 0 | 计价
2012 | J0100024 | 机械 | 乙供 | J0800001 | 折旧费 | 元 | 0.31 | 1 | 1 | 0 | 计价
2012 | J0100024 | 机械 | 乙供 | J0800002 | 设备修理费 | 元 | 0.53 | 1 | 1 | 0 | 计价
2012 | J0100024 | 材料 | 乙供 | C00000039 | 水 | m³ | 0.3 | 0 | 0 | 0 | 计价
2012 | J0100024 | 材料 | 乙供 | C00000040 | 风 | m³ | 177 | 0 | 0 | 0 | 计价
2012 | J0400002 | 机械 | 乙供 | J0800001 | 折旧费 | 元 | 5.32 | 1 | 1 | 0 | 计价
2012 | J0400002 | 机械 | 乙供 | J0800002 | 设备修理费 | 元 | 13.17 | 1 | 1 | 0 | 计价
2012 | J0400002 | 人工 | 乙供 | 9101102 | 熟练工 | 工时 | 1.8 | 0 | 0 | 0 | 计价
2012 | J0400002 | 材料 | 乙供 | C00000030 | 汽油 | kg | 7 | 0 | 0 | 0 | 计价
2013 | J0100024 | 机械 | 乙供 | J0800001 | 折旧费 | 元 | 0.31 | 1 | 1 | 0 | 计价
2013 | J0100024 | 机械 | 乙供 | J0800002 | 设备修理费 | 元 | 0.53 | 1 | 1 | 0 | 计价
2013 | J0100024 | 材料 | 乙供 | C00000039 | 水 | m³ | 0.3 | 0 | 0 | 0 | 计价
2013 | J0100024 | 材料 | 乙供 | C00000040 | 风 | m³ | 177 | 0 | 0 | 0 | 计价
2013 | J0400002 | 机械 | 乙供 | J0800001 | 折旧费 | 元 | 5.32 | 1 | 1 | 0 | 计价
2013 | J0400002 | 机械 | 乙供 | J0800002 | 设备修理费 | 元 | 13.17 | 1 | 1 | 0 | 计价
2013 | J0400002 | 人工 | 乙供 | 9101102 | 熟练工 | 工时 | 1.8 | 0 | 0 | 0 | 计价
2013 | J0400002 | 材料 | 乙供 | C00000030 | 汽油 | kg | 7 | 0 | 0 | 0 | 计价
2014 | J0100024 | 机械 | 乙供 | J0800001 | 折旧费 | 元 | 0.31 | 1 | 1 | 0 | 计价
2014 | J0100024 | 机械 | 乙供 | J0800002 | 设备修理费 | 元 | 0.53 | 1 | 1 | 0 | 计价
2014 | J0100024 | 材料 | 乙供 | C00000039 | 水 | m³ | 0.3 | 0 | 0 | 0 | 计价
2014 | J0100024 | 材料 | 乙供 | C00000040 | 风 | m³ | 177 | 0 | 0 | 0 | 计价
2014 | J0400002 | 机械 | 乙供 | J0800001 | 折旧费 | 元 | 5.32 | 1 | 1 | 0 | 计价
2014 | J0400002 | 机械 | 乙供 | J0800002 | 设备修理费 | 元 | 13.17 | 1 | 1 | 0 | 计价
2014 | J0400002 | 人工 | 乙供 | 9101102 | 熟练工 | 工时 | 1.8 | 0 | 0 | 0 | 计价
2014 | J0400002 | 材料 | 乙供 | C00000030 | 汽油 | kg | 7 | 0 | 0 | 0 | 计价
2015 | J0100024 | 机械 | 乙供 | J0800001 | 折旧费 | 元 | 0.31 | 1 | 1 | 0 | 计价
2015 | J0100024 | 机械 | 乙供 | J0800002 | 设备修理费 | 元 | 0.53 | 1 | 1 | 0 | 计价
2015 | J0100024 | 材料 | 乙供 | C00000039 | 水 | m³ | 0.3 | 0 | 0 | 0 | 计价
2015 | J0100024 | 材料 | 乙供 | C00000040 | 风 | m³ | 177 | 0 | 0 | 0 | 计价
2015 | J0400002 | 机械 | 乙供 | J0800001 | 折旧费 | 元 | 5.32 | 1 | 1 | 0 | 计价
2015 | J0400002 | 机械 | 乙供 | J0800002 | 设备修理费 | 元 | 13.17 | 1 | 1 | 0 | 计价
2015 | J0400002 | 人工 | 乙供 | 9101102 | 熟练工 | 工时 | 1.8 | 0 | 0 | 0 | 计价
2015 | J0400002 | 材料 | 乙供 | C00000030 | 汽油 | kg | 7 | 0 | 0 | 0 | 计价
2016 | J0100024 | 机械 | 乙供 | J0800001 | 折旧费 | 元 | 0.31 | 1 | 1 | 0 | 计价
2016 | J0100024 | 机械 | 乙供 | J0800002 | 设备修理费 | 元 | 0.53 | 1 | 1 | 0 | 计价
2016 | J0100024 | 材料 | 乙供 | C00000039 | 水 | m³ | 0.3 | 0 | 0 | 0 | 计价
2016 | J0100024 | 材料 | 乙供 | C00000040 | 风 | m³ | 177 | 0 | 0 | 0 | 计价
2016 | J0400002 | 机械 | 乙供 | J0800001 | 折旧费 | 元 | 5.32 | 1 | 1 | 0 | 计价
2016 | J0400002 | 机械 | 乙供 | J0800002 | 设备修理费 | 元 | 13.17 | 1 | 1 | 0 | 计价
2016 | J0400002 | 人工 | 乙供 | 9101102 | 熟练工 | 工时 | 1.8 | 0 | 0 | 0 | 计价
2016 | J0400002 | 材料 | 乙供 | C00000030 | 汽油 | kg | 7 | 0 | 0 | 0 | 计价
2017 | J0100024 | 机械 | 乙供 | J0800001 | 折旧费 | 元 | 0.31 | 1 | 1 | 0 | 计价
2017 | J0100024 | 机械 | 乙供 | J0800002 | 设备修理费 | 元 | 0.53 | 1 | 1 | 0 | 计价
2017 | J0100024 | 材料 | 乙供 | C00000039 | 水 | m³ | 0.3 | 0 | 0 | 0 | 计价
2017 | J0100024 | 材料 | 乙供 | C00000040 | 风 | m³ | 177 | 0 | 0 | 0 | 计价
2017 | J0400002 | 机械 | 乙供 | J0800001 | 折旧费 | 元 | 5.32 | 1 | 1 | 0 | 计价
2017 | J0400002 | 机械 | 乙供 | J0800002 | 设备修理费 | 元 | 13.17 | 1 | 1 | 0 | 计价
2017 | J0400002 | 人工 | 乙供 | 9101102 | 熟练工 | 工时 | 1.8 | 0 | 0 | 0 | 计价
2017 | J0400002 | 材料 | 乙供 | C00000030 | 汽油 | kg | 7 | 0 | 0 | 0 | 计价
2018 | J0100024 | 机械 | 乙供 | J0800001 | 折旧费 | 元 | 0.31 | 1 | 1 | 0 | 计价
2018 | J0100024 | 机械 | 乙供 | J0800002 | 设备修理费 | 元 | 0.53 | 1 | 1 | 0 | 计价
2018 | J0100024 | 材料 | 乙供 | C00000039 | 水 | m³ | 0.3 | 0 | 0 | 0 | 计价
2018 | J0100024 | 材料 | 乙供 | C00000040 | 风 | m³ | 177 | 0 | 0 | 0 | 计价
2018 | J0400002 | 机械 | 乙供 | J0800001 | 折旧费 | 元 | 5.32 | 1 | 1 | 0 | 计价
2018 | J0400002 | 机械 | 乙供 | J0800002 | 设备修理费 | 元 | 13.17 | 1 | 1 | 0 | 计价
2018 | J0400002 | 人工 | 乙供 | 9101102 | 熟练工 | 工时 | 1.8 | 0 | 0 | 0 | 计价
2018 | J0400002 | 材料 | 乙供 | C00000030 | 汽油 | kg | 7 | 0 | 0 | 0 | 计价
2019 | J0100024 | 机械 | 乙供 | J0800001 | 折旧费 | 元 | 0.31 | 1 | 1 | 0 | 计价
2019 | J0100024 | 机械 | 乙供 | J0800002 | 设备修理费 | 元 | 0.53 | 1 | 1 | 0 | 计价
2019 | J0100024 | 材料 | 乙供 | C00000039 | 水 | m³ | 0.3 | 0 | 0 | 0 | 计价
2019 | J0100024 | 材料 | 乙供 | C00000040 | 风 | m³ | 177 | 0 | 0 | 0 | 计价
2019 | J0400002 | 机械 | 乙供 | J0800001 | 折旧费 | 元 | 5.32 | 1 | 1 | 0 | 计价
2019 | J0400002 | 机械 | 乙供 | J0800002 | 设备修理费 | 元 | 13.17 | 1 | 1 | 0 | 计价
2019 | J0400002 | 人工 | 乙供 | 9101102 | 熟练工 | 工时 | 1.8 | 0 | 0 | 0 | 计价
2019 | J0400002 | 材料 | 乙供 | C00000030 | 汽油 | kg | 7 | 0 | 0 | 0 | 计价
2020 | J0100024 | 机械 | 乙供 | J0800001 | 折旧费 | 元 | 0.31 | 1 | 1 | 0 | 计价
2020 | J0100024 | 机械 | 乙供 | J0800002 | 设备修理费 | 元 | 0.53 | 1 | 1 | 0 | 计价
2020 | J0100024 | 材料 | 乙供 | C00000039 | 水 | m³ | 0.3 | 0 | 0 | 0 | 计价
2020 | J0100024 | 材料 | 乙供 | C00000040 | 风 | m³ | 177 | 0 | 0 | 0 | 计价
2020 | J0400002 | 机械 | 乙供 | J0800001 | 折旧费 | 元 | 5.32 | 1 | 1 | 0 | 计价
2020 | J0400002 | 机械 | 乙供 | J0800002 | 设备修理费 | 元 | 13.17 | 1 | 1 | 0 | 计价
2020 | J0400002 | 人工 | 乙供 | 9101102 | 熟练工 | 工时 | 1.8 | 0 | 0 | 0 | 计价
2020 | J0400002 | 材料 | 乙供 | C00000030 | 汽油 | kg | 7 | 0 | 0 | 0 | 计价
2021 | J0100005 | 机械 | 乙供 | J0800001 | 折旧费 | 元 | 46.44 | 1 | 1 | 0 | 计价
2021 | J0100005 | 机械 | 乙供 | J0800002 | 设备修理费 | 元 | 24.29 | 1 | 1 | 0 | 计价
2021 | J0100005 | 机械 | 乙供 | J0800003 | 安装拆卸费 | 元 | 4.2 | 1 | 1 | 0 | 计价
2021 | J0100005 | 人工 | 乙供 | 9101102 | 熟练工 | 工时 | 1.6 | 0 | 0 | 0 | 计价
2021 | J0100005 | 人工 | 乙供 | 9101103 | 半熟练工 | 工时 | 1.6 | 0 | 0 | 0 | 计价
2021 | J0100005 | 材料 | 乙供 | C00000031 | 柴油 | kg | 22 | 0 | 0 | 0 | 计价
2022 | J0100002 | 人工 | 乙供 | 9101102 | 熟练工 | 工时 | 1.6 | 0 | 0 | 0 | 计价
2022 | J0100002 | 人工 | 乙供 | 9101103 | 半熟练工 | 工时 | 1.6 | 0 | 0 | 0 | 计价
2022 | J0100002 | 材料 | 乙供 | C00000031 | 柴油 | kg | 11 | 0 | 0 | 0 | 计价
2022 | J0100002 | 机械 | 乙供 | J0800001 | 折旧费 | 元 | 20.25 | 1 | 1 | 0 | 计价
2022 | J0100002 | 机械 | 乙供 | J0800002 | 设备修理费 | 元 | 15.87 | 1 | 1 | 0 | 计价
2022 | J0100002 | 机械 | 乙供 | J0800003 | 安装拆卸费 | 元 | 2.29 | 1 | 1 | 0 | 计价
2022 | J0100010 | 机械 | 乙供 | J0800001 | 折旧费 | 元 | 7.66 | 1 | 1 | 0 | 计价
2022 | J0100010 | 机械 | 乙供 | J0800002 | 设备修理费 | 元 | 12.9 | 1 | 1 | 0 | 计价
2022 | J0100010 | 机械 | 乙供 | J0800003 | 安装拆卸费 | 元 | 1.04 | 1 | 1 | 0 | 计价
2022 | J0100010 | 人工 | 乙供 | 9101102 | 熟练工 | 工时 | 1.6 | 0 | 0 | 0 | 计价
2022 | J0100010 | 人工 | 乙供 | 9101103 | 半熟练工 | 工时 | 1.6 | 0 | 0 | 0 | 计价
2022 | J0100010 | 材料 | 乙供 | C00000031 | 柴油 | kg | 9 | 0 | 0 | 0 | 计价
2022 | J0400007 | 机械 | 乙供 | J0800002 | 设备修理费 | 元 | 17.61 | 1 | 1 | 0 | 计价
2022 | J0400007 | 机械 | 乙供 | J0800001 | 折旧费 | 元 | 8.92 | 1 | 1 | 0 | 计价
2022 | J0400007 | 人工 | 乙供 | 9101102 | 熟练工 | 工时 | 1.8 | 0 | 0 | 0 | 计价
2022 | J0400007 | 材料 | 乙供 | C00000031 | 柴油 | kg | 9 | 0 | 0 | 0 | 计价
2023 | J0100002 | 人工 | 乙供 | 9101102 | 熟练工 | 工时 | 1.6 | 0 | 0 | 0 | 计价
2023 | J0100002 | 人工 | 乙供 | 9101103 | 半熟练工 | 工时 | 1.6 | 0 | 0 | 0 | 计价
2023 | J0100002 | 材料 | 乙供 | C00000031 | 柴油 | kg | 11 | 0 | 0 | 0 | 计价
2023 | J0100002 | 机械 | 乙供 | J0800001 | 折旧费 | 元 | 20.25 | 1 | 1 | 0 | 计价
2023 | J0100002 | 机械 | 乙供 | J0800002 | 设备修理费 | 元 | 15.87 | 1 | 1 | 0 | 计价
2023 | J0100002 | 机械 | 乙供 | J0800003 | 安装拆卸费 | 元 | 2.29 | 1 | 1 | 0 | 计价
2023 | J0100010 | 机械 | 乙供 | J0800001 | 折旧费 | 元 | 7.66 | 1 | 1 | 0 | 计价
2023 | J0100010 | 机械 | 乙供 | J0800002 | 设备修理费 | 元 | 12.9 | 1 | 1 | 0 | 计价
2023 | J0100010 | 机械 | 乙供 | J0800003 | 安装拆卸费 | 元 | 1.04 | 1 | 1 | 0 | 计价
2023 | J0100010 | 人工 | 乙供 | 9101102 | 熟练工 | 工时 | 1.6 | 0 | 0 | 0 | 计价
2023 | J0100010 | 人工 | 乙供 | 9101103 | 半熟练工 | 工时 | 1.6 | 0 | 0 | 0 | 计价
2023 | J0100010 | 材料 | 乙供 | C00000031 | 柴油 | kg | 9 | 0 | 0 | 0 | 计价
2023 | J0400007 | 机械 | 乙供 | J0800002 | 设备修理费 | 元 | 17.61 | 1 | 1 | 0 | 计价
2023 | J0400007 | 机械 | 乙供 | J0800001 | 折旧费 | 元 | 8.92 | 1 | 1 | 0 | 计价
2023 | J0400007 | 人工 | 乙供 | 9101102 | 熟练工 | 工时 | 1.8 | 0 | 0 | 0 | 计价
2023 | J0400007 | 材料 | 乙供 | C00000031 | 柴油 | kg | 9 | 0 | 0 | 0 | 计价
2024 | J0400007 | 机械 | 乙供 | J0800002 | 设备修理费 | 元 | 17.61 | 1 | 1 | 0 | 计价
2024 | J0400007 | 机械 | 乙供 | J0800001 | 折旧费 | 元 | 8.92 | 1 | 1 | 0 | 计价
2024 | J0400007 | 人工 | 乙供 | 9101102 | 熟练工 | 工时 | 1.8 | 0 | 0 | 0 | 计价
2024 | J0400007 | 材料 | 乙供 | C00000031 | 柴油 | kg | 9 | 0 | 0 | 0 | 计价
2025 | J0100003 | 机械 | 乙供 | J0800001 | 折旧费 | 元 | 29.77 | 1 | 1 | 0 | 计价
2025 | J0100003 | 机械 | 乙供 | J0800002 | 设备修理费 | 元 | 23.34 | 1 | 1 | 0 | 计价
2025 | J0100003 | 机械 | 乙供 | J0800003 | 安装拆卸费 | 元 | 3.36 | 1 | 1 | 0 | 计价
2025 | J0100003 | 人工 | 乙供 | 9101102 | 熟练工 | 工时 | 1.6 | 0 | 0 | 0 | 计价
2025 | J0100003 | 人工 | 乙供 | 9101103 | 半熟练工 | 工时 | 1.6 | 0 | 0 | 0 | 计价
2025 | J0100003 | 材料 | 乙供 | C00000031 | 柴油 | kg | 14 | 0 | 0 | 0 | 计价
2025 | J0100011 | 机械 | 乙供 | J0800001 | 折旧费 | 元 | 12.38 | 1 | 1 | 0 | 计价
2025 | J0100011 | 机械 | 乙供 | J0800002 | 设备修理费 | 元 | 20.83 | 1 | 1 | 0 | 计价
2025 | J0100011 | 机械 | 乙供 | J0800003 | 安装拆卸费 | 元 | 1.68 | 1 | 1 | 0 | 计价
2025 | J0100011 | 人工 | 乙供 | 9101102 | 熟练工 | 工时 | 1.6 | 0 | 0 | 0 | 计价
2025 | J0100011 | 人工 | 乙供 | 9101103 | 半熟练工 | 工时 | 1.6 | 0 | 0 | 0 | 计价
2025 | J0100011 | 材料 | 乙供 | C00000031 | 柴油 | kg | 11 | 0 | 0 | 0 | 计价
2025 | J0400010 | 机械 | 乙供 | J0800001 | 折旧费 | 元 | 14.59 | 1 | 1 | 0 | 计价
2025 | J0400010 | 机械 | 乙供 | J0800002 | 设备修理费 | 元 | 26.36 | 1 | 1 | 0 | 计价
2025 | J0400010 | 人工 | 乙供 | 9101102 | 熟练工 | 工时 | 1.8 | 0 | 0 | 0 | 计价
2025 | J0400010 | 材料 | 乙供 | C00000031 | 柴油 | kg | 12 | 0 | 0 | 0 | 计价
2026 | J0100003 | 机械 | 乙供 | J0800001 | 折旧费 | 元 | 29.77 | 1 | 1 | 0 | 计价
2026 | J0100003 | 机械 | 乙供 | J0800002 | 设备修理费 | 元 | 23.34 | 1 | 1 | 0 | 计价
2026 | J0100003 | 机械 | 乙供 | J0800003 | 安装拆卸费 | 元 | 3.36 | 1 | 1 | 0 | 计价
2026 | J0100003 | 人工 | 乙供 | 9101102 | 熟练工 | 工时 | 1.6 | 0 | 0 | 0 | 计价
2026 | J0100003 | 人工 | 乙供 | 9101103 | 半熟练工 | 工时 | 1.6 | 0 | 0 | 0 | 计价
2026 | J0100003 | 材料 | 乙供 | C00000031 | 柴油 | kg | 14 | 0 | 0 | 0 | 计价
2026 | J0100011 | 机械 | 乙供 | J0800001 | 折旧费 | 元 | 12.38 | 1 | 1 | 0 | 计价
2026 | J0100011 | 机械 | 乙供 | J0800002 | 设备修理费 | 元 | 20.83 | 1 | 1 | 0 | 计价
2026 | J0100011 | 机械 | 乙供 | J0800003 | 安装拆卸费 | 元 | 1.68 | 1 | 1 | 0 | 计价
2026 | J0100011 | 人工 | 乙供 | 9101102 | 熟练工 | 工时 | 1.6 | 0 | 0 | 0 | 计价
2026 | J0100011 | 人工 | 乙供 | 9101103 | 半熟练工 | 工时 | 1.6 | 0 | 0 | 0 | 计价
2026 | J0100011 | 材料 | 乙供 | C00000031 | 柴油 | kg | 11 | 0 | 0 | 0 | 计价
2026 | J0400010 | 机械 | 乙供 | J0800001 | 折旧费 | 元 | 14.59 | 1 | 1 | 0 | 计价
2026 | J0400010 | 机械 | 乙供 | J0800002 | 设备修理费 | 元 | 26.36 | 1 | 1 | 0 | 计价
2026 | J0400010 | 人工 | 乙供 | 9101102 | 熟练工 | 工时 | 1.8 | 0 | 0 | 0 | 计价
2026 | J0400010 | 材料 | 乙供 | C00000031 | 柴油 | kg | 12 | 0 | 0 | 0 | 计价
2027 | J0400010 | 机械 | 乙供 | J0800001 | 折旧费 | 元 | 14.59 | 1 | 1 | 0 | 计价
2027 | J0400010 | 机械 | 乙供 | J0800002 | 设备修理费 | 元 | 26.36 | 1 | 1 | 0 | 计价
2027 | J0400010 | 人工 | 乙供 | 9101102 | 熟练工 | 工时 | 1.8 | 0 | 0 | 0 | 计价
2027 | J0400010 | 材料 | 乙供 | C00000031 | 柴油 | kg | 12 | 0 | 0 | 0 | 计价
2028 | J0100005 | 机械 | 乙供 | J0800001 | 折旧费 | 元 | 46.44 | 1 | 1 | 0 | 计价
2028 | J0100005 | 机械 | 乙供 | J0800002 | 设备修理费 | 元 | 24.29 | 1 | 1 | 0 | 计价
2028 | J0100005 | 机械 | 乙供 | J0800003 | 安装拆卸费 | 元 | 4.2 | 1 | 1 | 0 | 计价
2028 | J0100005 | 人工 | 乙供 | 9101102 | 熟练工 | 工时 | 1.6 | 0 | 0 | 0 | 计价
2028 | J0100005 | 人工 | 乙供 | 9101103 | 半熟练工 | 工时 | 1.6 | 0 | 0 | 0 | 计价
2028 | J0100005 | 材料 | 乙供 | C00000031 | 柴油 | kg | 22 | 0 | 0 | 0 | 计价
2028 | J0100012 | 机械 | 乙供 | J0800001 | 折旧费 | 元 | 15.91 | 1 | 1 | 0 | 计价
2028 | J0100012 | 机械 | 乙供 | J0800002 | 设备修理费 | 元 | 26.78 | 1 | 1 | 0 | 计价
2028 | J0100012 | 机械 | 乙供 | J0800003 | 安装拆卸费 | 元 | 2.16 | 1 | 1 | 0 | 计价
2028 | J0100012 | 人工 | 乙供 | 9101102 | 熟练工 | 工时 | 1.6 | 0 | 0 | 0 | 计价
2028 | J0100012 | 人工 | 乙供 | 9101103 | 半熟练工 | 工时 | 1.6 | 0 | 0 | 0 | 计价
2028 | J0100012 | 材料 | 乙供 | C00000031 | 柴油 | kg | 13 | 0 | 0 | 0 | 计价
2028 | J0400010 | 机械 | 乙供 | J0800001 | 折旧费 | 元 | 14.59 | 1 | 1 | 0 | 计价
2028 | J0400010 | 机械 | 乙供 | J0800002 | 设备修理费 | 元 | 26.36 | 1 | 1 | 0 | 计价
2028 | J0400010 | 人工 | 乙供 | 9101102 | 熟练工 | 工时 | 1.8 | 0 | 0 | 0 | 计价
2028 | J0400010 | 材料 | 乙供 | C00000031 | 柴油 | kg | 12 | 0 | 0 | 0 | 计价
2029 | J0100005 | 机械 | 乙供 | J0800001 | 折旧费 | 元 | 46.44 | 1 | 1 | 0 | 计价
2029 | J0100005 | 机械 | 乙供 | J0800002 | 设备修理费 | 元 | 24.29 | 1 | 1 | 0 | 计价
2029 | J0100005 | 机械 | 乙供 | J0800003 | 安装拆卸费 | 元 | 4.2 | 1 | 1 | 0 | 计价
2029 | J0100005 | 人工 | 乙供 | 9101102 | 熟练工 | 工时 | 1.6 | 0 | 0 | 0 | 计价
2029 | J0100005 | 人工 | 乙供 | 9101103 | 半熟练工 | 工时 | 1.6 | 0 | 0 | 0 | 计价
2029 | J0100005 | 材料 | 乙供 | C00000031 | 柴油 | kg | 22 | 0 | 0 | 0 | 计价
2029 | J0100012 | 机械 | 乙供 | J0800001 | 折旧费 | 元 | 15.91 | 1 | 1 | 0 | 计价
2029 | J0100012 | 机械 | 乙供 | J0800002 | 设备修理费 | 元 | 26.78 | 1 | 1 | 0 | 计价
2029 | J0100012 | 机械 | 乙供 | J0800003 | 安装拆卸费 | 元 | 2.16 | 1 | 1 | 0 | 计价
2029 | J0100012 | 人工 | 乙供 | 9101102 | 熟练工 | 工时 | 1.6 | 0 | 0 | 0 | 计价
2029 | J0100012 | 人工 | 乙供 | 9101103 | 半熟练工 | 工时 | 1.6 | 0 | 0 | 0 | 计价
2029 | J0100012 | 材料 | 乙供 | C00000031 | 柴油 | kg | 13 | 0 | 0 | 0 | 计价
2029 | J0400010 | 机械 | 乙供 | J0800001 | 折旧费 | 元 | 14.59 | 1 | 1 | 0 | 计价
2029 | J0400010 | 机械 | 乙供 | J0800002 | 设备修理费 | 元 | 26.36 | 1 | 1 | 0 | 计价
2029 | J0400010 | 人工 | 乙供 | 9101102 | 熟练工 | 工时 | 1.8 | 0 | 0 | 0 | 计价
2029 | J0400010 | 材料 | 乙供 | C00000031 | 柴油 | kg | 12 | 0 | 0 | 0 | 计价
2030 | J0400010 | 机械 | 乙供 | J0800001 | 折旧费 | 元 | 14.59 | 1 | 1 | 0 | 计价
2030 | J0400010 | 机械 | 乙供 | J0800002 | 设备修理费 | 元 | 26.36 | 1 | 1 | 0 | 计价
2030 | J0400010 | 人工 | 乙供 | 9101102 | 熟练工 | 工时 | 1.8 | 0 | 0 | 0 | 计价
2030 | J0400010 | 材料 | 乙供 | C00000031 | 柴油 | kg | 12 | 0 | 0 | 0 | 计价
2031 | J0100006 | 机械 | 乙供 | J0800001 | 折旧费 | 元 | 8.59 | 1 | 1 | 0 | 计价
2031 | J0100006 | 机械 | 乙供 | J0800002 | 设备修理费 | 元 | 8.07 | 1 | 1 | 0 | 计价
2031 | J0100006 | 机械 | 乙供 | J0800003 | 安装拆卸费 | 元 | 0.97 | 1 | 1 | 0 | 计价
2031 | J0100006 | 人工 | 乙供 | 9101102 | 熟练工 | 工时 | 1.6 | 0 | 0 | 0 | 计价
2031 | J0100006 | 材料 | 乙供 | C00000031 | 柴油 | kg | 10 | 0 | 0 | 0 | 计价
2031 | J0100010 | 机械 | 乙供 | J0800001 | 折旧费 | 元 | 7.66 | 1 | 1 | 0 | 计价
2031 | J0100010 | 机械 | 乙供 | J0800002 | 设备修理费 | 元 | 12.9 | 1 | 1 | 0 | 计价
2031 | J0100010 | 机械 | 乙供 | J0800003 | 安装拆卸费 | 元 | 1.04 | 1 | 1 | 0 | 计价
2031 | J0100010 | 人工 | 乙供 | 9101102 | 熟练工 | 工时 | 1.6 | 0 | 0 | 0 | 计价
2031 | J0100010 | 人工 | 乙供 | 9101103 | 半熟练工 | 工时 | 1.6 | 0 | 0 | 0 | 计价
2031 | J0100010 | 材料 | 乙供 | C00000031 | 柴油 | kg | 9 | 0 | 0 | 0 | 计价
2031 | J0400010 | 机械 | 乙供 | J0800001 | 折旧费 | 元 | 14.59 | 1 | 1 | 0 | 计价
2031 | J0400010 | 机械 | 乙供 | J0800002 | 设备修理费 | 元 | 26.36 | 1 | 1 | 0 | 计价
2031 | J0400010 | 人工 | 乙供 | 9101102 | 熟练工 | 工时 | 1.8 | 0 | 0 | 0 | 计价
2031 | J0400010 | 材料 | 乙供 | C00000031 | 柴油 | kg | 12 | 0 | 0 | 0 | 计价
2032 | J0100006 | 机械 | 乙供 | J0800001 | 折旧费 | 元 | 8.59 | 1 | 1 | 0 | 计价
2032 | J0100006 | 机械 | 乙供 | J0800002 | 设备修理费 | 元 | 8.07 | 1 | 1 | 0 | 计价
2032 | J0100006 | 机械 | 乙供 | J0800003 | 安装拆卸费 | 元 | 0.97 | 1 | 1 | 0 | 计价
2032 | J0100006 | 人工 | 乙供 | 9101102 | 熟练工 | 工时 | 1.6 | 0 | 0 | 0 | 计价
2032 | J0100006 | 材料 | 乙供 | C00000031 | 柴油 | kg | 10 | 0 | 0 | 0 | 计价
2032 | J0100010 | 机械 | 乙供 | J0800001 | 折旧费 | 元 | 7.66 | 1 | 1 | 0 | 计价
2032 | J0100010 | 机械 | 乙供 | J0800002 | 设备修理费 | 元 | 12.9 | 1 | 1 | 0 | 计价
2032 | J0100010 | 机械 | 乙供 | J0800003 | 安装拆卸费 | 元 | 1.04 | 1 | 1 | 0 | 计价
2032 | J0100010 | 人工 | 乙供 | 9101102 | 熟练工 | 工时 | 1.6 | 0 | 0 | 0 | 计价
2032 | J0100010 | 人工 | 乙供 | 9101103 | 半熟练工 | 工时 | 1.6 | 0 | 0 | 0 | 计价
2032 | J0100010 | 材料 | 乙供 | C00000031 | 柴油 | kg | 9 | 0 | 0 | 0 | 计价
2032 | J0400010 | 机械 | 乙供 | J0800001 | 折旧费 | 元 | 14.59 | 1 | 1 | 0 | 计价
2032 | J0400010 | 机械 | 乙供 | J0800002 | 设备修理费 | 元 | 26.36 | 1 | 1 | 0 | 计价
2032 | J0400010 | 人工 | 乙供 | 9101102 | 熟练工 | 工时 | 1.8 | 0 | 0 | 0 | 计价
2032 | J0400010 | 材料 | 乙供 | C00000031 | 柴油 | kg | 12 | 0 | 0 | 0 | 计价
2033 | J0400010 | 机械 | 乙供 | J0800001 | 折旧费 | 元 | 14.59 | 1 | 1 | 0 | 计价
2033 | J0400010 | 机械 | 乙供 | J0800002 | 设备修理费 | 元 | 26.36 | 1 | 1 | 0 | 计价
2033 | J0400010 | 人工 | 乙供 | 9101102 | 熟练工 | 工时 | 1.8 | 0 | 0 | 0 | 计价
2033 | J0400010 | 材料 | 乙供 | C00000031 | 柴油 | kg | 12 | 0 | 0 | 0 | 计价
2034 | J0100007 | 机械 | 乙供 | J0800001 | 折旧费 | 元 | 10.43 | 1 | 1 | 0 | 计价
2034 | J0100007 | 机械 | 乙供 | J0800002 | 设备修理费 | 元 | 9.81 | 1 | 1 | 0 | 计价
2034 | J0100007 | 机械 | 乙供 | J0800003 | 安装拆卸费 | 元 | 1.18 | 1 | 1 | 0 | 计价
2034 | J0100007 | 人工 | 乙供 | 9101102 | 熟练工 | 工时 | 1.6 | 0 | 0 | 0 | 计价
2034 | J0100007 | 材料 | 乙供 | C00000031 | 柴油 | kg | 15 | 0 | 0 | 0 | 计价
2034 | J0100012 | 机械 | 乙供 | J0800001 | 折旧费 | 元 | 15.91 | 1 | 1 | 0 | 计价
2034 | J0100012 | 机械 | 乙供 | J0800002 | 设备修理费 | 元 | 26.78 | 1 | 1 | 0 | 计价
2034 | J0100012 | 机械 | 乙供 | J0800003 | 安装拆卸费 | 元 | 2.16 | 1 | 1 | 0 | 计价
2034 | J0100012 | 人工 | 乙供 | 9101102 | 熟练工 | 工时 | 1.6 | 0 | 0 | 0 | 计价
2034 | J0100012 | 人工 | 乙供 | 9101103 | 半熟练工 | 工时 | 1.6 | 0 | 0 | 0 | 计价
2034 | J0100012 | 材料 | 乙供 | C00000031 | 柴油 | kg | 13 | 0 | 0 | 0 | 计价
2034 | J0400010 | 机械 | 乙供 | J0800001 | 折旧费 | 元 | 14.59 | 1 | 1 | 0 | 计价
2034 | J0400010 | 机械 | 乙供 | J0800002 | 设备修理费 | 元 | 26.36 | 1 | 1 | 0 | 计价
2034 | J0400010 | 人工 | 乙供 | 9101102 | 熟练工 | 工时 | 1.8 | 0 | 0 | 0 | 计价
2034 | J0400010 | 材料 | 乙供 | C00000031 | 柴油 | kg | 12 | 0 | 0 | 0 | 计价
2035 | J0100007 | 机械 | 乙供 | J0800001 | 折旧费 | 元 | 10.43 | 1 | 1 | 0 | 计价
2035 | J0100007 | 机械 | 乙供 | J0800002 | 设备修理费 | 元 | 9.81 | 1 | 1 | 0 | 计价
2035 | J0100007 | 机械 | 乙供 | J0800003 | 安装拆卸费 | 元 | 1.18 | 1 | 1 | 0 | 计价
2035 | J0100007 | 人工 | 乙供 | 9101102 | 熟练工 | 工时 | 1.6 | 0 | 0 | 0 | 计价
2035 | J0100007 | 材料 | 乙供 | C00000031 | 柴油 | kg | 15 | 0 | 0 | 0 | 计价
2035 | J0100012 | 机械 | 乙供 | J0800001 | 折旧费 | 元 | 15.91 | 1 | 1 | 0 | 计价
2035 | J0100012 | 机械 | 乙供 | J0800002 | 设备修理费 | 元 | 26.78 | 1 | 1 | 0 | 计价
2035 | J0100012 | 机械 | 乙供 | J0800003 | 安装拆卸费 | 元 | 2.16 | 1 | 1 | 0 | 计价
2035 | J0100012 | 人工 | 乙供 | 9101102 | 熟练工 | 工时 | 1.6 | 0 | 0 | 0 | 计价
2035 | J0100012 | 人工 | 乙供 | 9101103 | 半熟练工 | 工时 | 1.6 | 0 | 0 | 0 | 计价
2035 | J0100012 | 材料 | 乙供 | C00000031 | 柴油 | kg | 13 | 0 | 0 | 0 | 计价
2035 | J0400010 | 机械 | 乙供 | J0800001 | 折旧费 | 元 | 14.59 | 1 | 1 | 0 | 计价
2035 | J0400010 | 机械 | 乙供 | J0800002 | 设备修理费 | 元 | 26.36 | 1 | 1 | 0 | 计价
2035 | J0400010 | 人工 | 乙供 | 9101102 | 熟练工 | 工时 | 1.8 | 0 | 0 | 0 | 计价
2035 | J0400010 | 材料 | 乙供 | C00000031 | 柴油 | kg | 12 | 0 | 0 | 0 | 计价
2036 | J0400010 | 机械 | 乙供 | J0800001 | 折旧费 | 元 | 14.59 | 1 | 1 | 0 | 计价
2036 | J0400010 | 机械 | 乙供 | J0800002 | 设备修理费 | 元 | 26.36 | 1 | 1 | 0 | 计价
2036 | J0400010 | 人工 | 乙供 | 9101102 | 熟练工 | 工时 | 1.8 | 0 | 0 | 0 | 计价
2036 | J0400010 | 材料 | 乙供 | C00000031 | 柴油 | kg | 12 | 0 | 0 | 0 | 计价
2037 | J0100008 | 机械 | 乙供 | J0800001 | 折旧费 | 元 | 14.12 | 1 | 1 | 0 | 计价
2037 | J0100008 | 机械 | 乙供 | J0800002 | 设备修理费 | 元 | 13.27 | 1 | 1 | 0 | 计价
2037 | J0100008 | 机械 | 乙供 | J0800003 | 安装拆卸费 | 元 | 1.28 | 1 | 1 | 0 | 计价
2037 | J0100008 | 人工 | 乙供 | 9101102 | 熟练工 | 工时 | 1.6 | 0 | 0 | 0 | 计价
2037 | J0100008 | 材料 | 乙供 | C00000031 | 柴油 | kg | 20 | 0 | 0 | 0 | 计价
2037 | J0100012 | 机械 | 乙供 | J0800001 | 折旧费 | 元 | 15.91 | 1 | 1 | 0 | 计价
2037 | J0100012 | 机械 | 乙供 | J0800002 | 设备修理费 | 元 | 26.78 | 1 | 1 | 0 | 计价
2037 | J0100012 | 机械 | 乙供 | J0800003 | 安装拆卸费 | 元 | 2.16 | 1 | 1 | 0 | 计价
2037 | J0100012 | 人工 | 乙供 | 9101102 | 熟练工 | 工时 | 1.6 | 0 | 0 | 0 | 计价
2037 | J0100012 | 人工 | 乙供 | 9101103 | 半熟练工 | 工时 | 1.6 | 0 | 0 | 0 | 计价
2037 | J0100012 | 材料 | 乙供 | C00000031 | 柴油 | kg | 13 | 0 | 0 | 0 | 计价
2037 | J0400010 | 机械 | 乙供 | J0800001 | 折旧费 | 元 | 14.59 | 1 | 1 | 0 | 计价
2037 | J0400010 | 机械 | 乙供 | J0800002 | 设备修理费 | 元 | 26.36 | 1 | 1 | 0 | 计价
2037 | J0400010 | 人工 | 乙供 | 9101102 | 熟练工 | 工时 | 1.8 | 0 | 0 | 0 | 计价
2037 | J0400010 | 材料 | 乙供 | C00000031 | 柴油 | kg | 12 | 0 | 0 | 0 | 计价
2038 | J0100008 | 机械 | 乙供 | J0800001 | 折旧费 | 元 | 14.12 | 1 | 1 | 0 | 计价
2038 | J0100008 | 机械 | 乙供 | J0800002 | 设备修理费 | 元 | 13.27 | 1 | 1 | 0 | 计价
2038 | J0100008 | 机械 | 乙供 | J0800003 | 安装拆卸费 | 元 | 1.28 | 1 | 1 | 0 | 计价
2038 | J0100008 | 人工 | 乙供 | 9101102 | 熟练工 | 工时 | 1.6 | 0 | 0 | 0 | 计价
2038 | J0100008 | 材料 | 乙供 | C00000031 | 柴油 | kg | 20 | 0 | 0 | 0 | 计价
2038 | J0100012 | 机械 | 乙供 | J0800001 | 折旧费 | 元 | 15.91 | 1 | 1 | 0 | 计价
2038 | J0100012 | 机械 | 乙供 | J0800002 | 设备修理费 | 元 | 26.78 | 1 | 1 | 0 | 计价
2038 | J0100012 | 机械 | 乙供 | J0800003 | 安装拆卸费 | 元 | 2.16 | 1 | 1 | 0 | 计价
2038 | J0100012 | 人工 | 乙供 | 9101102 | 熟练工 | 工时 | 1.6 | 0 | 0 | 0 | 计价
2038 | J0100012 | 人工 | 乙供 | 9101103 | 半熟练工 | 工时 | 1.6 | 0 | 0 | 0 | 计价
2038 | J0100012 | 材料 | 乙供 | C00000031 | 柴油 | kg | 13 | 0 | 0 | 0 | 计价
2038 | J0400010 | 机械 | 乙供 | J0800001 | 折旧费 | 元 | 14.59 | 1 | 1 | 0 | 计价
2038 | J0400010 | 机械 | 乙供 | J0800002 | 设备修理费 | 元 | 26.36 | 1 | 1 | 0 | 计价
2038 | J0400010 | 人工 | 乙供 | 9101102 | 熟练工 | 工时 | 1.8 | 0 | 0 | 0 | 计价
2038 | J0400010 | 材料 | 乙供 | C00000031 | 柴油 | kg | 12 | 0 | 0 | 0 | 计价
2039 | J0400010 | 机械 | 乙供 | J0800001 | 折旧费 | 元 | 14.59 | 1 | 1 | 0 | 计价
2039 | J0400010 | 机械 | 乙供 | J0800002 | 设备修理费 | 元 | 26.36 | 1 | 1 | 0 | 计价
2039 | J0400010 | 人工 | 乙供 | 9101102 | 熟练工 | 工时 | 1.8 | 0 | 0 | 0 | 计价
2039 | J0400010 | 材料 | 乙供 | C00000031 | 柴油 | kg | 12 | 0 | 0 | 0 | 计价
2040 | J0100011 | 机械 | 乙供 | J0800001 | 折旧费 | 元 | 12.38 | 1 | 1 | 0 | 计价
2040 | J0100011 | 机械 | 乙供 | J0800002 | 设备修理费 | 元 | 20.83 | 1 | 1 | 0 | 计价
2040 | J0100011 | 机械 | 乙供 | J0800003 | 安装拆卸费 | 元 | 1.68 | 1 | 1 | 0 | 计价
2040 | J0100011 | 人工 | 乙供 | 9101102 | 熟练工 | 工时 | 1.6 | 0 | 0 | 0 | 计价
2040 | J0100011 | 人工 | 乙供 | 9101103 | 半熟练工 | 工时 | 1.6 | 0 | 0 | 0 | 计价
2040 | J0100011 | 材料 | 乙供 | C00000031 | 柴油 | kg | 11 | 0 | 0 | 0 | 计价
2041 | J0100011 | 机械 | 乙供 | J0800001 | 折旧费 | 元 | 12.38 | 1 | 1 | 0 | 计价
2041 | J0100011 | 机械 | 乙供 | J0800002 | 设备修理费 | 元 | 20.83 | 1 | 1 | 0 | 计价
2041 | J0100011 | 机械 | 乙供 | J0800003 | 安装拆卸费 | 元 | 1.68 | 1 | 1 | 0 | 计价
2041 | J0100011 | 人工 | 乙供 | 9101102 | 熟练工 | 工时 | 1.6 | 0 | 0 | 0 | 计价
2041 | J0100011 | 人工 | 乙供 | 9101103 | 半熟练工 | 工时 | 1.6 | 0 | 0 | 0 | 计价
2041 | J0100011 | 材料 | 乙供 | C00000031 | 柴油 | kg | 11 | 0 | 0 | 0 | 计价
2042 | J0100011 | 机械 | 乙供 | J0800001 | 折旧费 | 元 | 12.38 | 1 | 1 | 0 | 计价
2042 | J0100011 | 机械 | 乙供 | J0800002 | 设备修理费 | 元 | 20.83 | 1 | 1 | 0 | 计价
2042 | J0100011 | 机械 | 乙供 | J0800003 | 安装拆卸费 | 元 | 1.68 | 1 | 1 | 0 | 计价
2042 | J0100011 | 人工 | 乙供 | 9101102 | 熟练工 | 工时 | 1.6 | 0 | 0 | 0 | 计价
2042 | J0100011 | 人工 | 乙供 | 9101103 | 半熟练工 | 工时 | 1.6 | 0 | 0 | 0 | 计价
2042 | J0100011 | 材料 | 乙供 | C00000031 | 柴油 | kg | 11 | 0 | 0 | 0 | 计价
2043 | J0100011 | 机械 | 乙供 | J0800001 | 折旧费 | 元 | 12.38 | 1 | 1 | 0 | 计价
2043 | J0100011 | 机械 | 乙供 | J0800002 | 设备修理费 | 元 | 20.83 | 1 | 1 | 0 | 计价
2043 | J0100011 | 机械 | 乙供 | J0800003 | 安装拆卸费 | 元 | 1.68 | 1 | 1 | 0 | 计价
2043 | J0100011 | 人工 | 乙供 | 9101102 | 熟练工 | 工时 | 1.6 | 0 | 0 | 0 | 计价
2043 | J0100011 | 人工 | 乙供 | 9101103 | 半熟练工 | 工时 | 1.6 | 0 | 0 | 0 | 计价
2043 | J0100011 | 材料 | 乙供 | C00000031 | 柴油 | kg | 11 | 0 | 0 | 0 | 计价
2044 | J0100011 | 机械 | 乙供 | J0800001 | 折旧费 | 元 | 12.38 | 1 | 1 | 0 | 计价
2044 | J0100011 | 机械 | 乙供 | J0800002 | 设备修理费 | 元 | 20.83 | 1 | 1 | 0 | 计价
2044 | J0100011 | 机械 | 乙供 | J0800003 | 安装拆卸费 | 元 | 1.68 | 1 | 1 | 0 | 计价
2044 | J0100011 | 人工 | 乙供 | 9101102 | 熟练工 | 工时 | 1.6 | 0 | 0 | 0 | 计价
2044 | J0100011 | 人工 | 乙供 | 9101103 | 半熟练工 | 工时 | 1.6 | 0 | 0 | 0 | 计价
2044 | J0100011 | 材料 | 乙供 | C00000031 | 柴油 | kg | 11 | 0 | 0 | 0 | 计价
2045 | J0100009 | 机械 | 乙供 | J0800001 | 折旧费 | 元 | 19.65 | 1 | 1 | 0 | 计价
2045 | J0100009 | 机械 | 乙供 | J0800002 | 设备修理费 | 元 | 18.46 | 1 | 1 | 0 | 计价
2045 | J0100009 | 机械 | 乙供 | J0800003 | 安装拆卸费 | 元 | 1.78 | 1 | 1 | 0 | 计价
2045 | J0100009 | 人工 | 乙供 | 9101102 | 熟练工 | 工时 | 1.6 | 0 | 0 | 0 | 计价
2045 | J0100009 | 人工 | 乙供 | 9101103 | 半熟练工 | 工时 | 1.6 | 0 | 0 | 0 | 计价
2045 | J0100009 | 材料 | 乙供 | C00000031 | 柴油 | kg | 22 | 0 | 0 | 0 | 计价
2046 | J0100009 | 机械 | 乙供 | J0800001 | 折旧费 | 元 | 19.65 | 1 | 1 | 0 | 计价
2046 | J0100009 | 机械 | 乙供 | J0800002 | 设备修理费 | 元 | 18.46 | 1 | 1 | 0 | 计价
2046 | J0100009 | 机械 | 乙供 | J0800003 | 安装拆卸费 | 元 | 1.78 | 1 | 1 | 0 | 计价
2046 | J0100009 | 人工 | 乙供 | 9101102 | 熟练工 | 工时 | 1.6 | 0 | 0 | 0 | 计价
2046 | J0100009 | 人工 | 乙供 | 9101103 | 半熟练工 | 工时 | 1.6 | 0 | 0 | 0 | 计价
2046 | J0100009 | 材料 | 乙供 | C00000031 | 柴油 | kg | 22 | 0 | 0 | 0 | 计价
2047 | J0100009 | 机械 | 乙供 | J0800001 | 折旧费 | 元 | 19.65 | 1 | 1 | 0 | 计价
2047 | J0100009 | 机械 | 乙供 | J0800002 | 设备修理费 | 元 | 18.46 | 1 | 1 | 0 | 计价
2047 | J0100009 | 机械 | 乙供 | J0800003 | 安装拆卸费 | 元 | 1.78 | 1 | 1 | 0 | 计价
2047 | J0100009 | 人工 | 乙供 | 9101102 | 熟练工 | 工时 | 1.6 | 0 | 0 | 0 | 计价
2047 | J0100009 | 人工 | 乙供 | 9101103 | 半熟练工 | 工时 | 1.6 | 0 | 0 | 0 | 计价
2047 | J0100009 | 材料 | 乙供 | C00000031 | 柴油 | kg | 22 | 0 | 0 | 0 | 计价
2048 | J0100009 | 机械 | 乙供 | J0800001 | 折旧费 | 元 | 19.65 | 1 | 1 | 0 | 计价
2048 | J0100009 | 机械 | 乙供 | J0800002 | 设备修理费 | 元 | 18.46 | 1 | 1 | 0 | 计价
2048 | J0100009 | 机械 | 乙供 | J0800003 | 安装拆卸费 | 元 | 1.78 | 1 | 1 | 0 | 计价
2048 | J0100009 | 人工 | 乙供 | 9101102 | 熟练工 | 工时 | 1.6 | 0 | 0 | 0 | 计价
2048 | J0100009 | 人工 | 乙供 | 9101103 | 半熟练工 | 工时 | 1.6 | 0 | 0 | 0 | 计价
2048 | J0100009 | 材料 | 乙供 | C00000031 | 柴油 | kg | 22 | 0 | 0 | 0 | 计价
2049 | J0100009 | 机械 | 乙供 | J0800001 | 折旧费 | 元 | 19.65 | 1 | 1 | 0 | 计价
2049 | J0100009 | 机械 | 乙供 | J0800002 | 设备修理费 | 元 | 18.46 | 1 | 1 | 0 | 计价
2049 | J0100009 | 机械 | 乙供 | J0800003 | 安装拆卸费 | 元 | 1.78 | 1 | 1 | 0 | 计价
2049 | J0100009 | 人工 | 乙供 | 9101102 | 熟练工 | 工时 | 1.6 | 0 | 0 | 0 | 计价
2049 | J0100009 | 人工 | 乙供 | 9101103 | 半熟练工 | 工时 | 1.6 | 0 | 0 | 0 | 计价
2049 | J0100009 | 材料 | 乙供 | C00000031 | 柴油 | kg | 22 | 0 | 0 | 0 | 计价
2050 | J0100011 | 机械 | 乙供 | J0800001 | 折旧费 | 元 | 12.38 | 1 | 1 | 0 | 计价
2050 | J0100011 | 机械 | 乙供 | J0800002 | 设备修理费 | 元 | 20.83 | 1 | 1 | 0 | 计价
2050 | J0100011 | 机械 | 乙供 | J0800003 | 安装拆卸费 | 元 | 1.68 | 1 | 1 | 0 | 计价
2050 | J0100011 | 人工 | 乙供 | 9101102 | 熟练工 | 工时 | 1.6 | 0 | 0 | 0 | 计价
2050 | J0100011 | 人工 | 乙供 | 9101103 | 半熟练工 | 工时 | 1.6 | 0 | 0 | 0 | 计价
2050 | J0100011 | 材料 | 乙供 | C00000031 | 柴油 | kg | 11 | 0 | 0 | 0 | 计价
2050 | J0100023 | 机械 | 乙供 | J0800001 | 折旧费 | 元 | 0.14 | 1 | 1 | 0 | 计价
2050 | J0100023 | 机械 | 乙供 | J0800002 | 设备修理费 | 元 | 0.27 | 1 | 1 | 0 | 计价
2050 | J0100023 | 人工 | 乙供 | 9101102 | 熟练工 | 工时 | 1.6 | 0 | 0 | 0 | 计价
2050 | J0100023 | 材料 | 乙供 | C00000036 | 电 | kWh | 4 | 0 | 0 | 0 | 计价
2051 | J0100011 | 机械 | 乙供 | J0800001 | 折旧费 | 元 | 12.38 | 1 | 1 | 0 | 计价
2051 | J0100011 | 机械 | 乙供 | J0800002 | 设备修理费 | 元 | 20.83 | 1 | 1 | 0 | 计价
2051 | J0100011 | 机械 | 乙供 | J0800003 | 安装拆卸费 | 元 | 1.68 | 1 | 1 | 0 | 计价
2051 | J0100011 | 人工 | 乙供 | 9101102 | 熟练工 | 工时 | 1.6 | 0 | 0 | 0 | 计价
2051 | J0100011 | 人工 | 乙供 | 9101103 | 半熟练工 | 工时 | 1.6 | 0 | 0 | 0 | 计价
2051 | J0100011 | 材料 | 乙供 | C00000031 | 柴油 | kg | 11 | 0 | 0 | 0 | 计价
3001 | J0200015 | 机械 | 乙供 | J0800001 | 折旧费 | 元 | 0.62 | 1 | 1 | 0 | 计价
3001 | J0200015 | 机械 | 乙供 | J0800002 | 设备修理费 | 元 | 0.34 | 1 | 1 | 0 | 计价
3001 | J0200015 | 机械 | 乙供 | J0800003 | 安装拆卸费 | 元 | 0.07 | 1 | 1 | 0 | 计价
3001 | J0200015 | 人工 | 乙供 | 9101102 | 熟练工 | 工时 | 1.4 | 0 | 0 | 0 | 计价
3001 | J0200015 | 材料 | 乙供 | C00000031 | 柴油 | kg | 0.8 | 0 | 0 | 0 | 计价
3001 | J0400002 | 机械 | 乙供 | J0800001 | 折旧费 | 元 | 5.32 | 1 | 1 | 0 | 计价
3001 | J0400002 | 机械 | 乙供 | J0800002 | 设备修理费 | 元 | 13.17 | 1 | 1 | 0 | 计价
3001 | J0400002 | 人工 | 乙供 | 9101102 | 熟练工 | 工时 | 1.8 | 0 | 0 | 0 | 计价
3001 | J0400002 | 材料 | 乙供 | C00000030 | 汽油 | kg | 7 | 0 | 0 | 0 | 计价
3002 | J0200015 | 机械 | 乙供 | J0800001 | 折旧费 | 元 | 0.62 | 1 | 1 | 0 | 计价
3002 | J0200015 | 机械 | 乙供 | J0800002 | 设备修理费 | 元 | 0.34 | 1 | 1 | 0 | 计价
3002 | J0200015 | 机械 | 乙供 | J0800003 | 安装拆卸费 | 元 | 0.07 | 1 | 1 | 0 | 计价
3002 | J0200015 | 人工 | 乙供 | 9101102 | 熟练工 | 工时 | 1.4 | 0 | 0 | 0 | 计价
3002 | J0200015 | 材料 | 乙供 | C00000031 | 柴油 | kg | 0.8 | 0 | 0 | 0 | 计价
3002 | J0400002 | 机械 | 乙供 | J0800001 | 折旧费 | 元 | 5.32 | 1 | 1 | 0 | 计价
3002 | J0400002 | 机械 | 乙供 | J0800002 | 设备修理费 | 元 | 13.17 | 1 | 1 | 0 | 计价
3002 | J0400002 | 人工 | 乙供 | 9101102 | 熟练工 | 工时 | 1.8 | 0 | 0 | 0 | 计价
3002 | J0400002 | 材料 | 乙供 | C00000030 | 汽油 | kg | 7 | 0 | 0 | 0 | 计价
3002 | J0600006 | 机械 | 乙供 | J0800001 | 折旧费 | 元 | 0.33 | 1 | 1 | 0 | 计价
3002 | J0600006 | 机械 | 乙供 | J0800002 | 设备修理费 | 元 | 2.62 | 1 | 1 | 0 | 计价
3002 | J0600006 | 机械 | 乙供 | J0800003 | 安装拆卸费 | 元 | 1.1 | 1 | 1 | 0 | 计价
3002 | J0600006 | 人工 | 乙供 | 9101102 | 熟练工 | 工时 | 1 | 0 | 0 | 0 | 计价
3002 | J0600006 | 材料 | 乙供 | C00000036 | 电 | kWh | 4 | 0 | 0 | 0 | 计价
3002 | J0600008 | 机械 | 乙供 | J0800001 | 折旧费 | 元 | 0.74 | 1 | 1 | 0 | 计价
3002 | J0600008 | 机械 | 乙供 | J0800002 | 设备修理费 | 元 | 3.28 | 1 | 1 | 0 | 计价
3002 | J0600008 | 机械 | 乙供 | J0800003 | 安装拆卸费 | 元 | 0.36 | 1 | 1 | 0 | 计价
3002 | J0600008 | 人工 | 乙供 | 9101102 | 熟练工 | 工时 | 1.4 | 0 | 0 | 0 | 计价
3002 | J0600008 | 材料 | 乙供 | C00000036 | 电 | kWh | 13 | 0 | 0 | 0 | 计价
3003 | J0200018 | 机械 | 乙供 | J0800001 | 折旧费 | 元 | 10.02 | 1 | 1 | 0 | 计价
3003 | J0200018 | 机械 | 乙供 | J0800002 | 设备修理费 | 元 | 11.95 | 1 | 1 | 0 | 计价
3003 | J0200018 | 机械 | 乙供 | J0800003 | 安装拆卸费 | 元 | 1.02 | 1 | 1 | 0 | 计价
3003 | J0200018 | 人工 | 乙供 | 9101103 | 半熟练工 | 工时 | 1.4 | 0 | 0 | 0 | 计价
3003 | J0400002 | 机械 | 乙供 | J0800001 | 折旧费 | 元 | 5.32 | 1 | 1 | 0 | 计价
3003 | J0400002 | 机械 | 乙供 | J0800002 | 设备修理费 | 元 | 13.17 | 1 | 1 | 0 | 计价
3003 | J0400002 | 人工 | 乙供 | 9101102 | 熟练工 | 工时 | 1.8 | 0 | 0 | 0 | 计价
3003 | J0400002 | 材料 | 乙供 | C00000030 | 汽油 | kg | 7 | 0 | 0 | 0 | 计价
3003 | J0600003 | 机械 | 乙供 | J0800001 | 折旧费 | 元 | 3.47 | 1 | 1 | 0 | 计价
3003 | J0600003 | 机械 | 乙供 | J0800002 | 设备修理费 | 元 | 10.38 | 1 | 1 | 0 | 计价
3003 | J0600003 | 机械 | 乙供 | J0800003 | 安装拆卸费 | 元 | 1.57 | 1 | 1 | 0 | 计价
3003 | J0600003 | 人工 | 乙供 | 9101102 | 熟练工 | 工时 | 1.6 | 0 | 0 | 0 | 计价
3003 | J0600003 | 材料 | 乙供 | C00000031 | 柴油 | kg | 9 | 0 | 0 | 0 | 计价
3004 | J0200018 | 机械 | 乙供 | J0800001 | 折旧费 | 元 | 10.02 | 1 | 1 | 0 | 计价
3004 | J0200018 | 机械 | 乙供 | J0800002 | 设备修理费 | 元 | 11.95 | 1 | 1 | 0 | 计价
3004 | J0200018 | 机械 | 乙供 | J0800003 | 安装拆卸费 | 元 | 1.02 | 1 | 1 | 0 | 计价
3004 | J0200018 | 人工 | 乙供 | 9101103 | 半熟练工 | 工时 | 1.4 | 0 | 0 | 0 | 计价
3004 | J0400002 | 机械 | 乙供 | J0800001 | 折旧费 | 元 | 5.32 | 1 | 1 | 0 | 计价
3004 | J0400002 | 机械 | 乙供 | J0800002 | 设备修理费 | 元 | 13.17 | 1 | 1 | 0 | 计价
3004 | J0400002 | 人工 | 乙供 | 9101102 | 熟练工 | 工时 | 1.8 | 0 | 0 | 0 | 计价
3004 | J0400002 | 材料 | 乙供 | C00000030 | 汽油 | kg | 7 | 0 | 0 | 0 | 计价
3004 | J0600003 | 机械 | 乙供 | J0800001 | 折旧费 | 元 | 3.47 | 1 | 1 | 0 | 计价
3004 | J0600003 | 机械 | 乙供 | J0800002 | 设备修理费 | 元 | 10.38 | 1 | 1 | 0 | 计价
3004 | J0600003 | 机械 | 乙供 | J0800003 | 安装拆卸费 | 元 | 1.57 | 1 | 1 | 0 | 计价
3004 | J0600003 | 人工 | 乙供 | 9101102 | 熟练工 | 工时 | 1.6 | 0 | 0 | 0 | 计价
3004 | J0600003 | 材料 | 乙供 | C00000031 | 柴油 | kg | 9 | 0 | 0 | 0 | 计价
3005 | J0200018 | 机械 | 乙供 | J0800001 | 折旧费 | 元 | 10.02 | 1 | 1 | 0 | 计价
3005 | J0200018 | 机械 | 乙供 | J0800002 | 设备修理费 | 元 | 11.95 | 1 | 1 | 0 | 计价
3005 | J0200018 | 机械 | 乙供 | J0800003 | 安装拆卸费 | 元 | 1.02 | 1 | 1 | 0 | 计价
3005 | J0200018 | 人工 | 乙供 | 9101103 | 半熟练工 | 工时 | 1.4 | 0 | 0 | 0 | 计价
3005 | J0400002 | 机械 | 乙供 | J0800001 | 折旧费 | 元 | 5.32 | 1 | 1 | 0 | 计价
3005 | J0400002 | 机械 | 乙供 | J0800002 | 设备修理费 | 元 | 13.17 | 1 | 1 | 0 | 计价
3005 | J0400002 | 人工 | 乙供 | 9101102 | 熟练工 | 工时 | 1.8 | 0 | 0 | 0 | 计价
3005 | J0400002 | 材料 | 乙供 | C00000030 | 汽油 | kg | 7 | 0 | 0 | 0 | 计价
3005 | J0600003 | 机械 | 乙供 | J0800001 | 折旧费 | 元 | 3.47 | 1 | 1 | 0 | 计价
3005 | J0600003 | 机械 | 乙供 | J0800002 | 设备修理费 | 元 | 10.38 | 1 | 1 | 0 | 计价
3005 | J0600003 | 机械 | 乙供 | J0800003 | 安装拆卸费 | 元 | 1.57 | 1 | 1 | 0 | 计价
3005 | J0600003 | 人工 | 乙供 | 9101102 | 熟练工 | 工时 | 1.6 | 0 | 0 | 0 | 计价
3005 | J0600003 | 材料 | 乙供 | C00000031 | 柴油 | kg | 9 | 0 | 0 | 0 | 计价
3006 | J0200018 | 机械 | 乙供 | J0800001 | 折旧费 | 元 | 10.02 | 1 | 1 | 0 | 计价
3006 | J0200018 | 机械 | 乙供 | J0800002 | 设备修理费 | 元 | 11.95 | 1 | 1 | 0 | 计价
3006 | J0200018 | 机械 | 乙供 | J0800003 | 安装拆卸费 | 元 | 1.02 | 1 | 1 | 0 | 计价
3006 | J0200018 | 人工 | 乙供 | 9101103 | 半熟练工 | 工时 | 1.4 | 0 | 0 | 0 | 计价
3006 | J0400002 | 机械 | 乙供 | J0800001 | 折旧费 | 元 | 5.32 | 1 | 1 | 0 | 计价
3006 | J0400002 | 机械 | 乙供 | J0800002 | 设备修理费 | 元 | 13.17 | 1 | 1 | 0 | 计价
3006 | J0400002 | 人工 | 乙供 | 9101102 | 熟练工 | 工时 | 1.8 | 0 | 0 | 0 | 计价
3006 | J0400002 | 材料 | 乙供 | C00000030 | 汽油 | kg | 7 | 0 | 0 | 0 | 计价
3006 | J0600003 | 机械 | 乙供 | J0800001 | 折旧费 | 元 | 3.47 | 1 | 1 | 0 | 计价
3006 | J0600003 | 机械 | 乙供 | J0800002 | 设备修理费 | 元 | 10.38 | 1 | 1 | 0 | 计价
3006 | J0600003 | 机械 | 乙供 | J0800003 | 安装拆卸费 | 元 | 1.57 | 1 | 1 | 0 | 计价
3006 | J0600003 | 人工 | 乙供 | 9101102 | 熟练工 | 工时 | 1.6 | 0 | 0 | 0 | 计价
3006 | J0600003 | 材料 | 乙供 | C00000031 | 柴油 | kg | 9 | 0 | 0 | 0 | 计价
3007 | J0200016 | 机械 | 乙供 | J0800001 | 折旧费 | 元 | 14.85 | 1 | 1 | 0 | 计价
3007 | J0200016 | 机械 | 乙供 | J0800002 | 设备修理费 | 元 | 18.33 | 1 | 1 | 0 | 计价
3007 | J0200016 | 机械 | 乙供 | J0800003 | 安装拆卸费 | 元 | 2.01 | 1 | 1 | 0 | 计价
3007 | J0200016 | 人工 | 乙供 | 9101102 | 熟练工 | 工时 | 1.4 | 0 | 0 | 0 | 计价
3007 | J0200016 | 人工 | 乙供 | 9101103 | 半熟练工 | 工时 | 1.4 | 0 | 0 | 0 | 计价
3007 | J0200016 | 材料 | 乙供 | C00000031 | 柴油 | kg | 24 | 0 | 0 | 0 | 计价
3007 | J0600008 | 机械 | 乙供 | J0800001 | 折旧费 | 元 | 0.74 | 1 | 1 | 0 | 计价
3007 | J0600008 | 机械 | 乙供 | J0800002 | 设备修理费 | 元 | 3.28 | 1 | 1 | 0 | 计价
3007 | J0600008 | 机械 | 乙供 | J0800003 | 安装拆卸费 | 元 | 0.36 | 1 | 1 | 0 | 计价
3007 | J0600008 | 人工 | 乙供 | 9101102 | 熟练工 | 工时 | 1.4 | 0 | 0 | 0 | 计价
3007 | J0600008 | 材料 | 乙供 | C00000036 | 电 | kWh | 13 | 0 | 0 | 0 | 计价
3007 | J0600006 | 机械 | 乙供 | J0800001 | 折旧费 | 元 | 0.33 | 1 | 1 | 0 | 计价
3007 | J0600006 | 机械 | 乙供 | J0800002 | 设备修理费 | 元 | 2.62 | 1 | 1 | 0 | 计价
3007 | J0600006 | 机械 | 乙供 | J0800003 | 安装拆卸费 | 元 | 1.1 | 1 | 1 | 0 | 计价
3007 | J0600006 | 人工 | 乙供 | 9101102 | 熟练工 | 工时 | 1 | 0 | 0 | 0 | 计价
3007 | J0600006 | 材料 | 乙供 | C00000036 | 电 | kWh | 4 | 0 | 0 | 0 | 计价
3008 | J0100007 | 机械 | 乙供 | J0800001 | 折旧费 | 元 | 10.43 | 1 | 1 | 0 | 计价
3008 | J0100007 | 机械 | 乙供 | J0800002 | 设备修理费 | 元 | 9.81 | 1 | 1 | 0 | 计价
3008 | J0100007 | 机械 | 乙供 | J0800003 | 安装拆卸费 | 元 | 1.18 | 1 | 1 | 0 | 计价
3008 | J0100007 | 人工 | 乙供 | 9101102 | 熟练工 | 工时 | 1.6 | 0 | 0 | 0 | 计价
3008 | J0100007 | 材料 | 乙供 | C00000031 | 柴油 | kg | 15 | 0 | 0 | 0 | 计价
3008 | J0200010 | 机械 | 乙供 | J0800001 | 折旧费 | 元 | 0.6 | 1 | 1 | 0 | 计价
3008 | J0200010 | 机械 | 乙供 | J0800002 | 设备修理费 | 元 | 2.27 | 1 | 1 | 0 | 计价
3008 | J0200010 | 机械 | 乙供 | J0800003 | 安装拆卸费 | 元 | 0.23 | 1 | 1 | 0 | 计价
3008 | J0200010 | 人工 | 乙供 | 9101102 | 熟练工 | 工时 | 1.4 | 0 | 0 | 0 | 计价
3008 | J0200010 | 材料 | 乙供 | C00000036 | 电 | kWh | 4 | 0 | 0 | 0 | 计价
3008 | J0200014 | 机械 | 乙供 | J0800001 | 折旧费 | 元 | 9.56 | 1 | 1 | 0 | 计价
3008 | J0200014 | 机械 | 乙供 | J0800002 | 设备修理费 | 元 | 22.01 | 1 | 1 | 0 | 计价
3008 | J0200014 | 机械 | 乙供 | J0800003 | 安装拆卸费 | 元 | 7.67 | 1 | 1 | 0 | 计价
3008 | J0200014 | 人工 | 乙供 | 9101102 | 熟练工 | 工时 | 1.4 | 0 | 0 | 0 | 计价
3008 | J0200014 | 人工 | 乙供 | 9101103 | 半熟练工 | 工时 | 1.4 | 0 | 0 | 0 | 计价
3008 | J0200014 | 材料 | 乙供 | C00000036 | 电 | kWh | 21 | 0 | 0 | 0 | 计价
3008 | J0400002 | 机械 | 乙供 | J0800001 | 折旧费 | 元 | 5.32 | 1 | 1 | 0 | 计价
3008 | J0400002 | 机械 | 乙供 | J0800002 | 设备修理费 | 元 | 13.17 | 1 | 1 | 0 | 计价
3008 | J0400002 | 人工 | 乙供 | 9101102 | 熟练工 | 工时 | 1.8 | 0 | 0 | 0 | 计价
3008 | J0400002 | 材料 | 乙供 | C00000030 | 汽油 | kg | 7 | 0 | 0 | 0 | 计价
3008 | J0500008 | 机械 | 乙供 | J0800001 | 折旧费 | 元 | 36.03 | 1 | 1 | 0 | 计价
3008 | J0500008 | 机械 | 乙供 | J0800002 | 设备修理费 | 元 | 30.05 | 1 | 1 | 0 | 计价
3008 | J0500008 | 人工 | 乙供 | 9101102 | 熟练工 | 工时 | 1.8 | 0 | 0 | 0 | 计价
3008 | J0500008 | 人工 | 乙供 | 9101103 | 半熟练工 | 工时 | 1.8 | 0 | 0 | 0 | 计价
3008 | J0500008 | 材料 | 乙供 | C00000031 | 柴油 | kg | 15 | 0 | 0 | 0 | 计价
3008 | J0600008 | 机械 | 乙供 | J0800001 | 折旧费 | 元 | 0.74 | 1 | 1 | 0 | 计价
3008 | J0600008 | 机械 | 乙供 | J0800002 | 设备修理费 | 元 | 3.28 | 1 | 1 | 0 | 计价
3008 | J0600008 | 机械 | 乙供 | J0800003 | 安装拆卸费 | 元 | 0.36 | 1 | 1 | 0 | 计价
3008 | J0600008 | 人工 | 乙供 | 9101102 | 熟练工 | 工时 | 1.4 | 0 | 0 | 0 | 计价
3008 | J0600008 | 材料 | 乙供 | C00000036 | 电 | kWh | 13 | 0 | 0 | 0 | 计价
3008 | J0700004 | 机械 | 乙供 | J0800001 | 折旧费 | 元 | 0.46 | 1 | 1 | 0 | 计价
3008 | J0700004 | 机械 | 乙供 | J0800002 | 设备修理费 | 元 | 0.57 | 1 | 1 | 0 | 计价
3008 | J0700004 | 机械 | 乙供 | J0800003 | 安装拆卸费 | 元 | 0.24 | 1 | 1 | 0 | 计价
3008 | J0700004 | 材料 | 乙供 | C00000036 | 电 | kWh | 16 | 0 | 0 | 0 | 计价
3009 | J0100007 | 机械 | 乙供 | J0800001 | 折旧费 | 元 | 10.43 | 1 | 1 | 0 | 计价
3009 | J0100007 | 机械 | 乙供 | J0800002 | 设备修理费 | 元 | 9.81 | 1 | 1 | 0 | 计价
3009 | J0100007 | 机械 | 乙供 | J0800003 | 安装拆卸费 | 元 | 1.18 | 1 | 1 | 0 | 计价
3009 | J0100007 | 人工 | 乙供 | 9101102 | 熟练工 | 工时 | 1.6 | 0 | 0 | 0 | 计价
3009 | J0100007 | 材料 | 乙供 | C00000031 | 柴油 | kg | 15 | 0 | 0 | 0 | 计价
3009 | J0200010 | 机械 | 乙供 | J0800001 | 折旧费 | 元 | 0.6 | 1 | 1 | 0 | 计价
3009 | J0200010 | 机械 | 乙供 | J0800002 | 设备修理费 | 元 | 2.27 | 1 | 1 | 0 | 计价
3009 | J0200010 | 机械 | 乙供 | J0800003 | 安装拆卸费 | 元 | 0.23 | 1 | 1 | 0 | 计价
3009 | J0200010 | 人工 | 乙供 | 9101102 | 熟练工 | 工时 | 1.4 | 0 | 0 | 0 | 计价
3009 | J0200010 | 材料 | 乙供 | C00000036 | 电 | kWh | 4 | 0 | 0 | 0 | 计价
3009 | J0200014 | 机械 | 乙供 | J0800001 | 折旧费 | 元 | 9.56 | 1 | 1 | 0 | 计价
3009 | J0200014 | 机械 | 乙供 | J0800002 | 设备修理费 | 元 | 22.01 | 1 | 1 | 0 | 计价
3009 | J0200014 | 机械 | 乙供 | J0800003 | 安装拆卸费 | 元 | 7.67 | 1 | 1 | 0 | 计价
3009 | J0200014 | 人工 | 乙供 | 9101102 | 熟练工 | 工时 | 1.4 | 0 | 0 | 0 | 计价
3009 | J0200014 | 人工 | 乙供 | 9101103 | 半熟练工 | 工时 | 1.4 | 0 | 0 | 0 | 计价
3009 | J0200014 | 材料 | 乙供 | C00000036 | 电 | kWh | 21 | 0 | 0 | 0 | 计价
3009 | J0400002 | 机械 | 乙供 | J0800001 | 折旧费 | 元 | 5.32 | 1 | 1 | 0 | 计价
3009 | J0400002 | 机械 | 乙供 | J0800002 | 设备修理费 | 元 | 13.17 | 1 | 1 | 0 | 计价
3009 | J0400002 | 人工 | 乙供 | 9101102 | 熟练工 | 工时 | 1.8 | 0 | 0 | 0 | 计价
3009 | J0400002 | 材料 | 乙供 | C00000030 | 汽油 | kg | 7 | 0 | 0 | 0 | 计价
3009 | J0500008 | 机械 | 乙供 | J0800001 | 折旧费 | 元 | 36.03 | 1 | 1 | 0 | 计价
3009 | J0500008 | 机械 | 乙供 | J0800002 | 设备修理费 | 元 | 30.05 | 1 | 1 | 0 | 计价
3009 | J0500008 | 人工 | 乙供 | 9101102 | 熟练工 | 工时 | 1.8 | 0 | 0 | 0 | 计价
3009 | J0500008 | 人工 | 乙供 | 9101103 | 半熟练工 | 工时 | 1.8 | 0 | 0 | 0 | 计价
3009 | J0500008 | 材料 | 乙供 | C00000031 | 柴油 | kg | 15 | 0 | 0 | 0 | 计价
3009 | J0600008 | 机械 | 乙供 | J0800001 | 折旧费 | 元 | 0.74 | 1 | 1 | 0 | 计价
3009 | J0600008 | 机械 | 乙供 | J0800002 | 设备修理费 | 元 | 3.28 | 1 | 1 | 0 | 计价
3009 | J0600008 | 机械 | 乙供 | J0800003 | 安装拆卸费 | 元 | 0.36 | 1 | 1 | 0 | 计价
3009 | J0600008 | 人工 | 乙供 | 9101102 | 熟练工 | 工时 | 1.4 | 0 | 0 | 0 | 计价
3009 | J0600008 | 材料 | 乙供 | C00000036 | 电 | kWh | 13 | 0 | 0 | 0 | 计价
3009 | J0700004 | 机械 | 乙供 | J0800001 | 折旧费 | 元 | 0.46 | 1 | 1 | 0 | 计价
3009 | J0700004 | 机械 | 乙供 | J0800002 | 设备修理费 | 元 | 0.57 | 1 | 1 | 0 | 计价
3009 | J0700004 | 机械 | 乙供 | J0800003 | 安装拆卸费 | 元 | 0.24 | 1 | 1 | 0 | 计价
3009 | J0700004 | 材料 | 乙供 | C00000036 | 电 | kWh | 16 | 0 | 0 | 0 | 计价
3010 | J0100007 | 机械 | 乙供 | J0800001 | 折旧费 | 元 | 10.43 | 1 | 1 | 0 | 计价
3010 | J0100007 | 机械 | 乙供 | J0800002 | 设备修理费 | 元 | 9.81 | 1 | 1 | 0 | 计价
3010 | J0100007 | 机械 | 乙供 | J0800003 | 安装拆卸费 | 元 | 1.18 | 1 | 1 | 0 | 计价
3010 | J0100007 | 人工 | 乙供 | 9101102 | 熟练工 | 工时 | 1.6 | 0 | 0 | 0 | 计价
3010 | J0100007 | 材料 | 乙供 | C00000031 | 柴油 | kg | 15 | 0 | 0 | 0 | 计价
3010 | J0200010 | 机械 | 乙供 | J0800001 | 折旧费 | 元 | 0.6 | 1 | 1 | 0 | 计价
3010 | J0200010 | 机械 | 乙供 | J0800002 | 设备修理费 | 元 | 2.27 | 1 | 1 | 0 | 计价
3010 | J0200010 | 机械 | 乙供 | J0800003 | 安装拆卸费 | 元 | 0.23 | 1 | 1 | 0 | 计价
3010 | J0200010 | 人工 | 乙供 | 9101102 | 熟练工 | 工时 | 1.4 | 0 | 0 | 0 | 计价
3010 | J0200010 | 材料 | 乙供 | C00000036 | 电 | kWh | 4 | 0 | 0 | 0 | 计价
3010 | J0200014 | 机械 | 乙供 | J0800001 | 折旧费 | 元 | 9.56 | 1 | 1 | 0 | 计价
3010 | J0200014 | 机械 | 乙供 | J0800002 | 设备修理费 | 元 | 22.01 | 1 | 1 | 0 | 计价
3010 | J0200014 | 机械 | 乙供 | J0800003 | 安装拆卸费 | 元 | 7.67 | 1 | 1 | 0 | 计价
3010 | J0200014 | 人工 | 乙供 | 9101102 | 熟练工 | 工时 | 1.4 | 0 | 0 | 0 | 计价
3010 | J0200014 | 人工 | 乙供 | 9101103 | 半熟练工 | 工时 | 1.4 | 0 | 0 | 0 | 计价
3010 | J0200014 | 材料 | 乙供 | C00000036 | 电 | kWh | 21 | 0 | 0 | 0 | 计价
3010 | J0400002 | 机械 | 乙供 | J0800001 | 折旧费 | 元 | 5.32 | 1 | 1 | 0 | 计价
3010 | J0400002 | 机械 | 乙供 | J0800002 | 设备修理费 | 元 | 13.17 | 1 | 1 | 0 | 计价
3010 | J0400002 | 人工 | 乙供 | 9101102 | 熟练工 | 工时 | 1.8 | 0 | 0 | 0 | 计价
3010 | J0400002 | 材料 | 乙供 | C00000030 | 汽油 | kg | 7 | 0 | 0 | 0 | 计价
3010 | J0500008 | 机械 | 乙供 | J0800001 | 折旧费 | 元 | 36.03 | 1 | 1 | 0 | 计价
3010 | J0500008 | 机械 | 乙供 | J0800002 | 设备修理费 | 元 | 30.05 | 1 | 1 | 0 | 计价
3010 | J0500008 | 人工 | 乙供 | 9101102 | 熟练工 | 工时 | 1.8 | 0 | 0 | 0 | 计价
3010 | J0500008 | 人工 | 乙供 | 9101103 | 半熟练工 | 工时 | 1.8 | 0 | 0 | 0 | 计价
3010 | J0500008 | 材料 | 乙供 | C00000031 | 柴油 | kg | 15 | 0 | 0 | 0 | 计价
3010 | J0600008 | 机械 | 乙供 | J0800001 | 折旧费 | 元 | 0.74 | 1 | 1 | 0 | 计价
3010 | J0600008 | 机械 | 乙供 | J0800002 | 设备修理费 | 元 | 3.28 | 1 | 1 | 0 | 计价
3010 | J0600008 | 机械 | 乙供 | J0800003 | 安装拆卸费 | 元 | 0.36 | 1 | 1 | 0 | 计价
3010 | J0600008 | 人工 | 乙供 | 9101102 | 熟练工 | 工时 | 1.4 | 0 | 0 | 0 | 计价
3010 | J0600008 | 材料 | 乙供 | C00000036 | 电 | kWh | 13 | 0 | 0 | 0 | 计价
3010 | J0700004 | 机械 | 乙供 | J0800001 | 折旧费 | 元 | 0.46 | 1 | 1 | 0 | 计价
3010 | J0700004 | 机械 | 乙供 | J0800002 | 设备修理费 | 元 | 0.57 | 1 | 1 | 0 | 计价
3010 | J0700004 | 机械 | 乙供 | J0800003 | 安装拆卸费 | 元 | 0.24 | 1 | 1 | 0 | 计价
3010 | J0700004 | 材料 | 乙供 | C00000036 | 电 | kWh | 16 | 0 | 0 | 0 | 计价
3011 | J0100007 | 机械 | 乙供 | J0800001 | 折旧费 | 元 | 10.43 | 1 | 1 | 0 | 计价
3011 | J0100007 | 机械 | 乙供 | J0800002 | 设备修理费 | 元 | 9.81 | 1 | 1 | 0 | 计价
3011 | J0100007 | 机械 | 乙供 | J0800003 | 安装拆卸费 | 元 | 1.18 | 1 | 1 | 0 | 计价
3011 | J0100007 | 人工 | 乙供 | 9101102 | 熟练工 | 工时 | 1.6 | 0 | 0 | 0 | 计价
3011 | J0100007 | 材料 | 乙供 | C00000031 | 柴油 | kg | 15 | 0 | 0 | 0 | 计价
3011 | J0200010 | 机械 | 乙供 | J0800001 | 折旧费 | 元 | 0.6 | 1 | 1 | 0 | 计价
3011 | J0200010 | 机械 | 乙供 | J0800002 | 设备修理费 | 元 | 2.27 | 1 | 1 | 0 | 计价
3011 | J0200010 | 机械 | 乙供 | J0800003 | 安装拆卸费 | 元 | 0.23 | 1 | 1 | 0 | 计价
3011 | J0200010 | 人工 | 乙供 | 9101102 | 熟练工 | 工时 | 1.4 | 0 | 0 | 0 | 计价
3011 | J0200010 | 材料 | 乙供 | C00000036 | 电 | kWh | 4 | 0 | 0 | 0 | 计价
3011 | J0200014 | 机械 | 乙供 | J0800001 | 折旧费 | 元 | 9.56 | 1 | 1 | 0 | 计价
3011 | J0200014 | 机械 | 乙供 | J0800002 | 设备修理费 | 元 | 22.01 | 1 | 1 | 0 | 计价
3011 | J0200014 | 机械 | 乙供 | J0800003 | 安装拆卸费 | 元 | 7.67 | 1 | 1 | 0 | 计价
3011 | J0200014 | 人工 | 乙供 | 9101102 | 熟练工 | 工时 | 1.4 | 0 | 0 | 0 | 计价
3011 | J0200014 | 人工 | 乙供 | 9101103 | 半熟练工 | 工时 | 1.4 | 0 | 0 | 0 | 计价
3011 | J0200014 | 材料 | 乙供 | C00000036 | 电 | kWh | 21 | 0 | 0 | 0 | 计价
3011 | J0400002 | 机械 | 乙供 | J0800001 | 折旧费 | 元 | 5.32 | 1 | 1 | 0 | 计价
3011 | J0400002 | 机械 | 乙供 | J0800002 | 设备修理费 | 元 | 13.17 | 1 | 1 | 0 | 计价
3011 | J0400002 | 人工 | 乙供 | 9101102 | 熟练工 | 工时 | 1.8 | 0 | 0 | 0 | 计价
3011 | J0400002 | 材料 | 乙供 | C00000030 | 汽油 | kg | 7 | 0 | 0 | 0 | 计价
3011 | J0500008 | 机械 | 乙供 | J0800001 | 折旧费 | 元 | 36.03 | 1 | 1 | 0 | 计价
3011 | J0500008 | 机械 | 乙供 | J0800002 | 设备修理费 | 元 | 30.05 | 1 | 1 | 0 | 计价
3011 | J0500008 | 人工 | 乙供 | 9101102 | 熟练工 | 工时 | 1.8 | 0 | 0 | 0 | 计价
3011 | J0500008 | 人工 | 乙供 | 9101103 | 半熟练工 | 工时 | 1.8 | 0 | 0 | 0 | 计价
3011 | J0500008 | 材料 | 乙供 | C00000031 | 柴油 | kg | 15 | 0 | 0 | 0 | 计价
3011 | J0600008 | 机械 | 乙供 | J0800001 | 折旧费 | 元 | 0.74 | 1 | 1 | 0 | 计价
3011 | J0600008 | 机械 | 乙供 | J0800002 | 设备修理费 | 元 | 3.28 | 1 | 1 | 0 | 计价
3011 | J0600008 | 机械 | 乙供 | J0800003 | 安装拆卸费 | 元 | 0.36 | 1 | 1 | 0 | 计价
3011 | J0600008 | 人工 | 乙供 | 9101102 | 熟练工 | 工时 | 1.4 | 0 | 0 | 0 | 计价
3011 | J0600008 | 材料 | 乙供 | C00000036 | 电 | kWh | 13 | 0 | 0 | 0 | 计价
3011 | J0700004 | 机械 | 乙供 | J0800001 | 折旧费 | 元 | 0.46 | 1 | 1 | 0 | 计价
3011 | J0700004 | 机械 | 乙供 | J0800002 | 设备修理费 | 元 | 0.57 | 1 | 1 | 0 | 计价
3011 | J0700004 | 机械 | 乙供 | J0800003 | 安装拆卸费 | 元 | 0.24 | 1 | 1 | 0 | 计价
3011 | J0700004 | 材料 | 乙供 | C00000036 | 电 | kWh | 16 | 0 | 0 | 0 | 计价
3012 | J0100007 | 机械 | 乙供 | J0800001 | 折旧费 | 元 | 10.43 | 1 | 1 | 0 | 计价
3012 | J0100007 | 机械 | 乙供 | J0800002 | 设备修理费 | 元 | 9.81 | 1 | 1 | 0 | 计价
3012 | J0100007 | 机械 | 乙供 | J0800003 | 安装拆卸费 | 元 | 1.18 | 1 | 1 | 0 | 计价
3012 | J0100007 | 人工 | 乙供 | 9101102 | 熟练工 | 工时 | 1.6 | 0 | 0 | 0 | 计价
3012 | J0100007 | 材料 | 乙供 | C00000031 | 柴油 | kg | 15 | 0 | 0 | 0 | 计价
3012 | J0200010 | 机械 | 乙供 | J0800001 | 折旧费 | 元 | 0.6 | 1 | 1 | 0 | 计价
3012 | J0200010 | 机械 | 乙供 | J0800002 | 设备修理费 | 元 | 2.27 | 1 | 1 | 0 | 计价
3012 | J0200010 | 机械 | 乙供 | J0800003 | 安装拆卸费 | 元 | 0.23 | 1 | 1 | 0 | 计价
3012 | J0200010 | 人工 | 乙供 | 9101102 | 熟练工 | 工时 | 1.4 | 0 | 0 | 0 | 计价
3012 | J0200010 | 材料 | 乙供 | C00000036 | 电 | kWh | 4 | 0 | 0 | 0 | 计价
3012 | J0200014 | 机械 | 乙供 | J0800001 | 折旧费 | 元 | 9.56 | 1 | 1 | 0 | 计价
3012 | J0200014 | 机械 | 乙供 | J0800002 | 设备修理费 | 元 | 22.01 | 1 | 1 | 0 | 计价
3012 | J0200014 | 机械 | 乙供 | J0800003 | 安装拆卸费 | 元 | 7.67 | 1 | 1 | 0 | 计价
3012 | J0200014 | 人工 | 乙供 | 9101102 | 熟练工 | 工时 | 1.4 | 0 | 0 | 0 | 计价
3012 | J0200014 | 人工 | 乙供 | 9101103 | 半熟练工 | 工时 | 1.4 | 0 | 0 | 0 | 计价
3012 | J0200014 | 材料 | 乙供 | C00000036 | 电 | kWh | 21 | 0 | 0 | 0 | 计价
3012 | J0400002 | 机械 | 乙供 | J0800001 | 折旧费 | 元 | 5.32 | 1 | 1 | 0 | 计价
3012 | J0400002 | 机械 | 乙供 | J0800002 | 设备修理费 | 元 | 13.17 | 1 | 1 | 0 | 计价
3012 | J0400002 | 人工 | 乙供 | 9101102 | 熟练工 | 工时 | 1.8 | 0 | 0 | 0 | 计价
3012 | J0400002 | 材料 | 乙供 | C00000030 | 汽油 | kg | 7 | 0 | 0 | 0 | 计价
3012 | J0500008 | 机械 | 乙供 | J0800001 | 折旧费 | 元 | 36.03 | 1 | 1 | 0 | 计价
3012 | J0500008 | 机械 | 乙供 | J0800002 | 设备修理费 | 元 | 30.05 | 1 | 1 | 0 | 计价
3012 | J0500008 | 人工 | 乙供 | 9101102 | 熟练工 | 工时 | 1.8 | 0 | 0 | 0 | 计价
3012 | J0500008 | 人工 | 乙供 | 9101103 | 半熟练工 | 工时 | 1.8 | 0 | 0 | 0 | 计价
3012 | J0500008 | 材料 | 乙供 | C00000031 | 柴油 | kg | 15 | 0 | 0 | 0 | 计价
3012 | J0600008 | 机械 | 乙供 | J0800001 | 折旧费 | 元 | 0.74 | 1 | 1 | 0 | 计价
3012 | J0600008 | 机械 | 乙供 | J0800002 | 设备修理费 | 元 | 3.28 | 1 | 1 | 0 | 计价
3012 | J0600008 | 机械 | 乙供 | J0800003 | 安装拆卸费 | 元 | 0.36 | 1 | 1 | 0 | 计价
3012 | J0600008 | 人工 | 乙供 | 9101102 | 熟练工 | 工时 | 1.4 | 0 | 0 | 0 | 计价
3012 | J0600008 | 材料 | 乙供 | C00000036 | 电 | kWh | 13 | 0 | 0 | 0 | 计价
3012 | J0700004 | 机械 | 乙供 | J0800001 | 折旧费 | 元 | 0.46 | 1 | 1 | 0 | 计价
3012 | J0700004 | 机械 | 乙供 | J0800002 | 设备修理费 | 元 | 0.57 | 1 | 1 | 0 | 计价
3012 | J0700004 | 机械 | 乙供 | J0800003 | 安装拆卸费 | 元 | 0.24 | 1 | 1 | 0 | 计价
3012 | J0700004 | 材料 | 乙供 | C00000036 | 电 | kWh | 16 | 0 | 0 | 0 | 计价
3013 | J0400002 | 机械 | 乙供 | J0800001 | 折旧费 | 元 | 5.32 | 1 | 1 | 0 | 计价
3013 | J0400002 | 机械 | 乙供 | J0800002 | 设备修理费 | 元 | 13.17 | 1 | 1 | 0 | 计价
3013 | J0400002 | 人工 | 乙供 | 9101102 | 熟练工 | 工时 | 1.8 | 0 | 0 | 0 | 计价
3013 | J0400002 | 材料 | 乙供 | C00000030 | 汽油 | kg | 7 | 0 | 0 | 0 | 计价
3014 | J0400002 | 机械 | 乙供 | J0800001 | 折旧费 | 元 | 5.32 | 1 | 1 | 0 | 计价
3014 | J0400002 | 机械 | 乙供 | J0800002 | 设备修理费 | 元 | 13.17 | 1 | 1 | 0 | 计价
3014 | J0400002 | 人工 | 乙供 | 9101102 | 熟练工 | 工时 | 1.8 | 0 | 0 | 0 | 计价
3014 | J0400002 | 材料 | 乙供 | C00000030 | 汽油 | kg | 7 | 0 | 0 | 0 | 计价
3015 | J0400002 | 机械 | 乙供 | J0800001 | 折旧费 | 元 | 5.32 | 1 | 1 | 0 | 计价
3015 | J0400002 | 机械 | 乙供 | J0800002 | 设备修理费 | 元 | 13.17 | 1 | 1 | 0 | 计价
3015 | J0400002 | 人工 | 乙供 | 9101102 | 熟练工 | 工时 | 1.8 | 0 | 0 | 0 | 计价
3015 | J0400002 | 材料 | 乙供 | C00000030 | 汽油 | kg | 7 | 0 | 0 | 0 | 计价
3015 | J0500003 | 机械 | 乙供 | J0800001 | 折旧费 | 元 | 13.11 | 1 | 1 | 0 | 计价
3015 | J0500003 | 机械 | 乙供 | J0800002 | 设备修理费 | 元 | 16.67 | 1 | 1 | 0 | 计价
3015 | J0500003 | 人工 | 乙供 | 9101102 | 熟练工 | 工时 | 1.8 | 0 | 0 | 0 | 计价
3015 | J0500003 | 人工 | 乙供 | 9101103 | 半熟练工 | 工时 | 1.8 | 0 | 0 | 0 | 计价
3015 | J0500003 | 材料 | 乙供 | C00000031 | 柴油 | kg | 9 | 0 | 0 | 0 | 计价
3016 | J0200017 | 机械 | 乙供 | J0800001 | 折旧费 | 元 | 9.33 | 1 | 1 | 0 | 计价
3016 | J0200017 | 机械 | 乙供 | J0800002 | 设备修理费 | 元 | 11.13 | 1 | 1 | 0 | 计价
3016 | J0200017 | 机械 | 乙供 | J0800003 | 安装拆卸费 | 元 | 0.95 | 1 | 1 | 0 | 计价
3016 | J0200017 | 人工 | 乙供 | 9101103 | 半熟练工 | 工时 | 1.4 | 0 | 0 | 0 | 计价
3016 | J0200017 | 材料 | 乙供 | C00000031 | 柴油 | kg | 14.9 | 0 | 0 | 0 | 计价
3017 | J0200017 | 机械 | 乙供 | J0800001 | 折旧费 | 元 | 9.33 | 1 | 1 | 0 | 计价
3017 | J0200017 | 机械 | 乙供 | J0800002 | 设备修理费 | 元 | 11.13 | 1 | 1 | 0 | 计价
3017 | J0200017 | 机械 | 乙供 | J0800003 | 安装拆卸费 | 元 | 0.95 | 1 | 1 | 0 | 计价
3017 | J0200017 | 人工 | 乙供 | 9101103 | 半熟练工 | 工时 | 1.4 | 0 | 0 | 0 | 计价
3017 | J0200017 | 材料 | 乙供 | C00000031 | 柴油 | kg | 14.9 | 0 | 0 | 0 | 计价
3018 | J0200017 | 机械 | 乙供 | J0800001 | 折旧费 | 元 | 9.33 | 1 | 1 | 0 | 计价
3018 | J0200017 | 机械 | 乙供 | J0800002 | 设备修理费 | 元 | 11.13 | 1 | 1 | 0 | 计价
3018 | J0200017 | 机械 | 乙供 | J0800003 | 安装拆卸费 | 元 | 0.95 | 1 | 1 | 0 | 计价
3018 | J0200017 | 人工 | 乙供 | 9101103 | 半熟练工 | 工时 | 1.4 | 0 | 0 | 0 | 计价
3018 | J0200017 | 材料 | 乙供 | C00000031 | 柴油 | kg | 14.9 | 0 | 0 | 0 | 计价
3019 | J0200017 | 机械 | 乙供 | J0800001 | 折旧费 | 元 | 9.33 | 1 | 1 | 0 | 计价
3019 | J0200017 | 机械 | 乙供 | J0800002 | 设备修理费 | 元 | 11.13 | 1 | 1 | 0 | 计价
3019 | J0200017 | 机械 | 乙供 | J0800003 | 安装拆卸费 | 元 | 0.95 | 1 | 1 | 0 | 计价
3019 | J0200017 | 人工 | 乙供 | 9101103 | 半熟练工 | 工时 | 1.4 | 0 | 0 | 0 | 计价
3019 | J0200017 | 材料 | 乙供 | C00000031 | 柴油 | kg | 14.9 | 0 | 0 | 0 | 计价
3020 | J0200017 | 机械 | 乙供 | J0800001 | 折旧费 | 元 | 9.33 | 1 | 1 | 0 | 计价
3020 | J0200017 | 机械 | 乙供 | J0800002 | 设备修理费 | 元 | 11.13 | 1 | 1 | 0 | 计价
3020 | J0200017 | 机械 | 乙供 | J0800003 | 安装拆卸费 | 元 | 0.95 | 1 | 1 | 0 | 计价
3020 | J0200017 | 人工 | 乙供 | 9101103 | 半熟练工 | 工时 | 1.4 | 0 | 0 | 0 | 计价
3020 | J0200017 | 材料 | 乙供 | C00000031 | 柴油 | kg | 14.9 | 0 | 0 | 0 | 计价
3021 | J0200017 | 机械 | 乙供 | J0800001 | 折旧费 | 元 | 9.33 | 1 | 1 | 0 | 计价
3021 | J0200017 | 机械 | 乙供 | J0800002 | 设备修理费 | 元 | 11.13 | 1 | 1 | 0 | 计价
3021 | J0200017 | 机械 | 乙供 | J0800003 | 安装拆卸费 | 元 | 0.95 | 1 | 1 | 0 | 计价
3021 | J0200017 | 人工 | 乙供 | 9101103 | 半熟练工 | 工时 | 1.4 | 0 | 0 | 0 | 计价
3021 | J0200017 | 材料 | 乙供 | C00000031 | 柴油 | kg | 14.9 | 0 | 0 | 0 | 计价
3022 | J0200018 | 机械 | 乙供 | J0800001 | 折旧费 | 元 | 10.02 | 1 | 1 | 0 | 计价
3022 | J0200018 | 机械 | 乙供 | J0800002 | 设备修理费 | 元 | 11.95 | 1 | 1 | 0 | 计价
3022 | J0200018 | 机械 | 乙供 | J0800003 | 安装拆卸费 | 元 | 1.02 | 1 | 1 | 0 | 计价
3022 | J0200018 | 人工 | 乙供 | 9101103 | 半熟练工 | 工时 | 1.4 | 0 | 0 | 0 | 计价
3022 | J0400002 | 机械 | 乙供 | J0800001 | 折旧费 | 元 | 5.32 | 1 | 1 | 0 | 计价
3022 | J0400002 | 机械 | 乙供 | J0800002 | 设备修理费 | 元 | 13.17 | 1 | 1 | 0 | 计价
3022 | J0400002 | 人工 | 乙供 | 9101102 | 熟练工 | 工时 | 1.8 | 0 | 0 | 0 | 计价
3022 | J0400002 | 材料 | 乙供 | C00000030 | 汽油 | kg | 7 | 0 | 0 | 0 | 计价
3022 | J0600003 | 机械 | 乙供 | J0800001 | 折旧费 | 元 | 3.47 | 1 | 1 | 0 | 计价
3022 | J0600003 | 机械 | 乙供 | J0800002 | 设备修理费 | 元 | 10.38 | 1 | 1 | 0 | 计价
3022 | J0600003 | 机械 | 乙供 | J0800003 | 安装拆卸费 | 元 | 1.57 | 1 | 1 | 0 | 计价
3022 | J0600003 | 人工 | 乙供 | 9101102 | 熟练工 | 工时 | 1.6 | 0 | 0 | 0 | 计价
3022 | J0600003 | 材料 | 乙供 | C00000031 | 柴油 | kg | 9 | 0 | 0 | 0 | 计价
3023 | J0200018 | 机械 | 乙供 | J0800001 | 折旧费 | 元 | 10.02 | 1 | 1 | 0 | 计价
3023 | J0200018 | 机械 | 乙供 | J0800002 | 设备修理费 | 元 | 11.95 | 1 | 1 | 0 | 计价
3023 | J0200018 | 机械 | 乙供 | J0800003 | 安装拆卸费 | 元 | 1.02 | 1 | 1 | 0 | 计价
3023 | J0200018 | 人工 | 乙供 | 9101103 | 半熟练工 | 工时 | 1.4 | 0 | 0 | 0 | 计价
3023 | J0400002 | 机械 | 乙供 | J0800001 | 折旧费 | 元 | 5.32 | 1 | 1 | 0 | 计价
3023 | J0400002 | 机械 | 乙供 | J0800002 | 设备修理费 | 元 | 13.17 | 1 | 1 | 0 | 计价
3023 | J0400002 | 人工 | 乙供 | 9101102 | 熟练工 | 工时 | 1.8 | 0 | 0 | 0 | 计价
3023 | J0400002 | 材料 | 乙供 | C00000030 | 汽油 | kg | 7 | 0 | 0 | 0 | 计价
3023 | J0600003 | 机械 | 乙供 | J0800001 | 折旧费 | 元 | 3.47 | 1 | 1 | 0 | 计价
3023 | J0600003 | 机械 | 乙供 | J0800002 | 设备修理费 | 元 | 10.38 | 1 | 1 | 0 | 计价
3023 | J0600003 | 机械 | 乙供 | J0800003 | 安装拆卸费 | 元 | 1.57 | 1 | 1 | 0 | 计价
3023 | J0600003 | 人工 | 乙供 | 9101102 | 熟练工 | 工时 | 1.6 | 0 | 0 | 0 | 计价
3023 | J0600003 | 材料 | 乙供 | C00000031 | 柴油 | kg | 9 | 0 | 0 | 0 | 计价
3024 | J0200018 | 机械 | 乙供 | J0800001 | 折旧费 | 元 | 10.02 | 1 | 1 | 0 | 计价
3024 | J0200018 | 机械 | 乙供 | J0800002 | 设备修理费 | 元 | 11.95 | 1 | 1 | 0 | 计价
3024 | J0200018 | 机械 | 乙供 | J0800003 | 安装拆卸费 | 元 | 1.02 | 1 | 1 | 0 | 计价
3024 | J0200018 | 人工 | 乙供 | 9101103 | 半熟练工 | 工时 | 1.4 | 0 | 0 | 0 | 计价
3024 | J0400002 | 机械 | 乙供 | J0800001 | 折旧费 | 元 | 5.32 | 1 | 1 | 0 | 计价
3024 | J0400002 | 机械 | 乙供 | J0800002 | 设备修理费 | 元 | 13.17 | 1 | 1 | 0 | 计价
3024 | J0400002 | 人工 | 乙供 | 9101102 | 熟练工 | 工时 | 1.8 | 0 | 0 | 0 | 计价
3024 | J0400002 | 材料 | 乙供 | C00000030 | 汽油 | kg | 7 | 0 | 0 | 0 | 计价
3024 | J0600003 | 机械 | 乙供 | J0800001 | 折旧费 | 元 | 3.47 | 1 | 1 | 0 | 计价
3024 | J0600003 | 机械 | 乙供 | J0800002 | 设备修理费 | 元 | 10.38 | 1 | 1 | 0 | 计价
3024 | J0600003 | 机械 | 乙供 | J0800003 | 安装拆卸费 | 元 | 1.57 | 1 | 1 | 0 | 计价
3024 | J0600003 | 人工 | 乙供 | 9101102 | 熟练工 | 工时 | 1.6 | 0 | 0 | 0 | 计价
3024 | J0600003 | 材料 | 乙供 | C00000031 | 柴油 | kg | 9 | 0 | 0 | 0 | 计价
3025 | J0200018 | 机械 | 乙供 | J0800001 | 折旧费 | 元 | 10.02 | 1 | 1 | 0 | 计价
3025 | J0200018 | 机械 | 乙供 | J0800002 | 设备修理费 | 元 | 11.95 | 1 | 1 | 0 | 计价
3025 | J0200018 | 机械 | 乙供 | J0800003 | 安装拆卸费 | 元 | 1.02 | 1 | 1 | 0 | 计价
3025 | J0200018 | 人工 | 乙供 | 9101103 | 半熟练工 | 工时 | 1.4 | 0 | 0 | 0 | 计价
3025 | J0400002 | 机械 | 乙供 | J0800001 | 折旧费 | 元 | 5.32 | 1 | 1 | 0 | 计价
3025 | J0400002 | 机械 | 乙供 | J0800002 | 设备修理费 | 元 | 13.17 | 1 | 1 | 0 | 计价
3025 | J0400002 | 人工 | 乙供 | 9101102 | 熟练工 | 工时 | 1.8 | 0 | 0 | 0 | 计价
3025 | J0400002 | 材料 | 乙供 | C00000030 | 汽油 | kg | 7 | 0 | 0 | 0 | 计价
3025 | J0600003 | 机械 | 乙供 | J0800001 | 折旧费 | 元 | 3.47 | 1 | 1 | 0 | 计价
3025 | J0600003 | 机械 | 乙供 | J0800002 | 设备修理费 | 元 | 10.38 | 1 | 1 | 0 | 计价
3025 | J0600003 | 机械 | 乙供 | J0800003 | 安装拆卸费 | 元 | 1.57 | 1 | 1 | 0 | 计价
3025 | J0600003 | 人工 | 乙供 | 9101102 | 熟练工 | 工时 | 1.6 | 0 | 0 | 0 | 计价
3025 | J0600003 | 材料 | 乙供 | C00000031 | 柴油 | kg | 9 | 0 | 0 | 0 | 计价
3026 | J0200018 | 机械 | 乙供 | J0800001 | 折旧费 | 元 | 10.02 | 1 | 1 | 0 | 计价
3026 | J0200018 | 机械 | 乙供 | J0800002 | 设备修理费 | 元 | 11.95 | 1 | 1 | 0 | 计价
3026 | J0200018 | 机械 | 乙供 | J0800003 | 安装拆卸费 | 元 | 1.02 | 1 | 1 | 0 | 计价
3026 | J0200018 | 人工 | 乙供 | 9101103 | 半熟练工 | 工时 | 1.4 | 0 | 0 | 0 | 计价
3026 | J0400002 | 机械 | 乙供 | J0800001 | 折旧费 | 元 | 5.32 | 1 | 1 | 0 | 计价
3026 | J0400002 | 机械 | 乙供 | J0800002 | 设备修理费 | 元 | 13.17 | 1 | 1 | 0 | 计价
3026 | J0400002 | 人工 | 乙供 | 9101102 | 熟练工 | 工时 | 1.8 | 0 | 0 | 0 | 计价
3026 | J0400002 | 材料 | 乙供 | C00000030 | 汽油 | kg | 7 | 0 | 0 | 0 | 计价
3026 | J0600003 | 机械 | 乙供 | J0800001 | 折旧费 | 元 | 3.47 | 1 | 1 | 0 | 计价
3026 | J0600003 | 机械 | 乙供 | J0800002 | 设备修理费 | 元 | 10.38 | 1 | 1 | 0 | 计价
3026 | J0600003 | 机械 | 乙供 | J0800003 | 安装拆卸费 | 元 | 1.57 | 1 | 1 | 0 | 计价
3026 | J0600003 | 人工 | 乙供 | 9101102 | 熟练工 | 工时 | 1.6 | 0 | 0 | 0 | 计价
3026 | J0600003 | 材料 | 乙供 | C00000031 | 柴油 | kg | 9 | 0 | 0 | 0 | 计价
3027 | J0200018 | 机械 | 乙供 | J0800001 | 折旧费 | 元 | 10.02 | 1 | 1 | 0 | 计价
3027 | J0200018 | 机械 | 乙供 | J0800002 | 设备修理费 | 元 | 11.95 | 1 | 1 | 0 | 计价
3027 | J0200018 | 机械 | 乙供 | J0800003 | 安装拆卸费 | 元 | 1.02 | 1 | 1 | 0 | 计价
3027 | J0200018 | 人工 | 乙供 | 9101103 | 半熟练工 | 工时 | 1.4 | 0 | 0 | 0 | 计价
3027 | J0400002 | 机械 | 乙供 | J0800001 | 折旧费 | 元 | 5.32 | 1 | 1 | 0 | 计价
3027 | J0400002 | 机械 | 乙供 | J0800002 | 设备修理费 | 元 | 13.17 | 1 | 1 | 0 | 计价
3027 | J0400002 | 人工 | 乙供 | 9101102 | 熟练工 | 工时 | 1.8 | 0 | 0 | 0 | 计价
3027 | J0400002 | 材料 | 乙供 | C00000030 | 汽油 | kg | 7 | 0 | 0 | 0 | 计价
3027 | J0600003 | 机械 | 乙供 | J0800001 | 折旧费 | 元 | 3.47 | 1 | 1 | 0 | 计价
3027 | J0600003 | 机械 | 乙供 | J0800002 | 设备修理费 | 元 | 10.38 | 1 | 1 | 0 | 计价
3027 | J0600003 | 机械 | 乙供 | J0800003 | 安装拆卸费 | 元 | 1.57 | 1 | 1 | 0 | 计价
3027 | J0600003 | 人工 | 乙供 | 9101102 | 熟练工 | 工时 | 1.6 | 0 | 0 | 0 | 计价
3027 | J0600003 | 材料 | 乙供 | C00000031 | 柴油 | kg | 9 | 0 | 0 | 0 | 计价
3028 | J0200001 | 机械 | 乙供 | J0800001 | 折旧费 | 元 | 64.33 | 1 | 1 | 0 | 计价
3028 | J0200001 | 机械 | 乙供 | J0800002 | 设备修理费 | 元 | 73.82 | 1 | 1 | 0 | 计价
3028 | J0200001 | 人工 | 乙供 | 9101102 | 熟练工 | 工时 | 1.8 | 0 | 0 | 0 | 计价
3028 | J0200001 | 人工 | 乙供 | 9101103 | 半熟练工 | 工时 | 1.8 | 0 | 0 | 0 | 计价
3028 | J0200001 | 材料 | 乙供 | C00000031 | 柴油 | kg | 7.4 | 0 | 0 | 0 | 计价
3028 | J0400002 | 机械 | 乙供 | J0800001 | 折旧费 | 元 | 5.32 | 1 | 1 | 0 | 计价
3028 | J0400002 | 机械 | 乙供 | J0800002 | 设备修理费 | 元 | 13.17 | 1 | 1 | 0 | 计价
3028 | J0400002 | 人工 | 乙供 | 9101102 | 熟练工 | 工时 | 1.8 | 0 | 0 | 0 | 计价
3028 | J0400002 | 材料 | 乙供 | C00000030 | 汽油 | kg | 7 | 0 | 0 | 0 | 计价
3028 | J0500003 | 机械 | 乙供 | J0800001 | 折旧费 | 元 | 13.11 | 1 | 1 | 0 | 计价
3028 | J0500003 | 机械 | 乙供 | J0800002 | 设备修理费 | 元 | 16.67 | 1 | 1 | 0 | 计价
3028 | J0500003 | 人工 | 乙供 | 9101102 | 熟练工 | 工时 | 1.8 | 0 | 0 | 0 | 计价
3028 | J0500003 | 人工 | 乙供 | 9101103 | 半熟练工 | 工时 | 1.8 | 0 | 0 | 0 | 计价
3028 | J0500003 | 材料 | 乙供 | C00000031 | 柴油 | kg | 9 | 0 | 0 | 0 | 计价
3029 | J0400002 | 机械 | 乙供 | J0800001 | 折旧费 | 元 | 5.32 | 1 | 1 | 0 | 计价
3029 | J0400002 | 机械 | 乙供 | J0800002 | 设备修理费 | 元 | 13.17 | 1 | 1 | 0 | 计价
3029 | J0400002 | 人工 | 乙供 | 9101102 | 熟练工 | 工时 | 1.8 | 0 | 0 | 0 | 计价
3029 | J0400002 | 材料 | 乙供 | C00000030 | 汽油 | kg | 7 | 0 | 0 | 0 | 计价
3029 | J0500003 | 机械 | 乙供 | J0800001 | 折旧费 | 元 | 13.11 | 1 | 1 | 0 | 计价
3029 | J0500003 | 机械 | 乙供 | J0800002 | 设备修理费 | 元 | 16.67 | 1 | 1 | 0 | 计价
3029 | J0500003 | 人工 | 乙供 | 9101102 | 熟练工 | 工时 | 1.8 | 0 | 0 | 0 | 计价
3029 | J0500003 | 人工 | 乙供 | 9101103 | 半熟练工 | 工时 | 1.8 | 0 | 0 | 0 | 计价
3029 | J0500003 | 材料 | 乙供 | C00000031 | 柴油 | kg | 9 | 0 | 0 | 0 | 计价
3029 | J0200002 | 机械 | 乙供 | J0800001 | 折旧费 | 元 | 112.69 | 1 | 1 | 0 | 计价
3029 | J0200002 | 机械 | 乙供 | J0800002 | 设备修理费 | 元 | 132.94 | 1 | 1 | 0 | 计价
3029 | J0200002 | 人工 | 乙供 | 9101102 | 熟练工 | 工时 | 1.8 | 0 | 0 | 0 | 计价
3029 | J0200002 | 人工 | 乙供 | 9101103 | 半熟练工 | 工时 | 1.8 | 0 | 0 | 0 | 计价
3029 | J0200002 | 材料 | 乙供 | C00000031 | 柴油 | kg | 8 | 0 | 0 | 0 | 计价
3030 | J0400002 | 机械 | 乙供 | J0800001 | 折旧费 | 元 | 5.32 | 1 | 1 | 0 | 计价
3030 | J0400002 | 机械 | 乙供 | J0800002 | 设备修理费 | 元 | 13.17 | 1 | 1 | 0 | 计价
3030 | J0400002 | 人工 | 乙供 | 9101102 | 熟练工 | 工时 | 1.8 | 0 | 0 | 0 | 计价
3030 | J0400002 | 材料 | 乙供 | C00000030 | 汽油 | kg | 7 | 0 | 0 | 0 | 计价
3030 | J0200002 | 机械 | 乙供 | J0800001 | 折旧费 | 元 | 112.69 | 1 | 1 | 0 | 计价
3030 | J0200002 | 机械 | 乙供 | J0800002 | 设备修理费 | 元 | 132.94 | 1 | 1 | 0 | 计价
3030 | J0200002 | 人工 | 乙供 | 9101102 | 熟练工 | 工时 | 1.8 | 0 | 0 | 0 | 计价
3030 | J0200002 | 人工 | 乙供 | 9101103 | 半熟练工 | 工时 | 1.8 | 0 | 0 | 0 | 计价
3030 | J0200002 | 材料 | 乙供 | C00000031 | 柴油 | kg | 8 | 0 | 0 | 0 | 计价
3030 | J0500006 | 机械 | 乙供 | J0800001 | 折旧费 | 元 | 28.7 | 1 | 1 | 0 | 计价
3030 | J0500006 | 机械 | 乙供 | J0800002 | 设备修理费 | 元 | 36.19 | 1 | 1 | 0 | 计价
3030 | J0500006 | 人工 | 乙供 | 9101102 | 熟练工 | 工时 | 1.8 | 0 | 0 | 0 | 计价
3030 | J0500006 | 人工 | 乙供 | 9101103 | 半熟练工 | 工时 | 1.8 | 0 | 0 | 0 | 计价
3030 | J0500006 | 材料 | 乙供 | C00000031 | 柴油 | kg | 14 | 0 | 0 | 0 | 计价
3031 | J0400002 | 机械 | 乙供 | J0800001 | 折旧费 | 元 | 5.32 | 1 | 1 | 0 | 计价
3031 | J0400002 | 机械 | 乙供 | J0800002 | 设备修理费 | 元 | 13.17 | 1 | 1 | 0 | 计价
3031 | J0400002 | 人工 | 乙供 | 9101102 | 熟练工 | 工时 | 1.8 | 0 | 0 | 0 | 计价
3031 | J0400002 | 材料 | 乙供 | C00000030 | 汽油 | kg | 7 | 0 | 0 | 0 | 计价
3031 | J0500006 | 机械 | 乙供 | J0800001 | 折旧费 | 元 | 28.7 | 1 | 1 | 0 | 计价
3031 | J0500006 | 机械 | 乙供 | J0800002 | 设备修理费 | 元 | 36.19 | 1 | 1 | 0 | 计价
3031 | J0500006 | 人工 | 乙供 | 9101102 | 熟练工 | 工时 | 1.8 | 0 | 0 | 0 | 计价
3031 | J0500006 | 人工 | 乙供 | 9101103 | 半熟练工 | 工时 | 1.8 | 0 | 0 | 0 | 计价
3031 | J0500006 | 材料 | 乙供 | C00000031 | 柴油 | kg | 14 | 0 | 0 | 0 | 计价
3031 | J0200003 | 机械 | 乙供 | J0800001 | 折旧费 | 元 | 245.57 | 1 | 1 | 0 | 计价
3031 | J0200003 | 机械 | 乙供 | J0800002 | 设备修理费 | 元 | 182.94 | 1 | 1 | 0 | 计价
3031 | J0200003 | 人工 | 乙供 | 9101103 | 半熟练工 | 工时 | 1.8 | 0 | 0 | 0 | 计价
3031 | J0200003 | 人工 | 乙供 | 9101102 | 熟练工 | 工时 | 1.8 | 0 | 0 | 0 | 计价
3031 | J0200003 | 材料 | 乙供 | C00000031 | 柴油 | kg | 9 | 0 | 0 | 0 | 计价
3032 | J0400002 | 机械 | 乙供 | J0800001 | 折旧费 | 元 | 5.32 | 1 | 1 | 0 | 计价
3032 | J0400002 | 机械 | 乙供 | J0800002 | 设备修理费 | 元 | 13.17 | 1 | 1 | 0 | 计价
3032 | J0400002 | 人工 | 乙供 | 9101102 | 熟练工 | 工时 | 1.8 | 0 | 0 | 0 | 计价
3032 | J0400002 | 材料 | 乙供 | C00000030 | 汽油 | kg | 7 | 0 | 0 | 0 | 计价
3032 | J0500006 | 机械 | 乙供 | J0800001 | 折旧费 | 元 | 28.7 | 1 | 1 | 0 | 计价
3032 | J0500006 | 机械 | 乙供 | J0800002 | 设备修理费 | 元 | 36.19 | 1 | 1 | 0 | 计价
3032 | J0500006 | 人工 | 乙供 | 9101102 | 熟练工 | 工时 | 1.8 | 0 | 0 | 0 | 计价
3032 | J0500006 | 人工 | 乙供 | 9101103 | 半熟练工 | 工时 | 1.8 | 0 | 0 | 0 | 计价
3032 | J0500006 | 材料 | 乙供 | C00000031 | 柴油 | kg | 14 | 0 | 0 | 0 | 计价
3032 | J0200004 | 机械 | 乙供 | J0800001 | 折旧费 | 元 | 274.83 | 1 | 1 | 0 | 计价
3032 | J0200004 | 机械 | 乙供 | J0800002 | 设备修理费 | 元 | 257.79 | 1 | 1 | 0 | 计价
3032 | J0200004 | 人工 | 乙供 | 9101102 | 熟练工 | 工时 | 1.8 | 0 | 0 | 0 | 计价
3032 | J0200004 | 人工 | 乙供 | 9101103 | 半熟练工 | 工时 | 1.8 | 0 | 0 | 0 | 计价
3032 | J0200004 | 材料 | 乙供 | C00000031 | 柴油 | kg | 9.6 | 0 | 0 | 0 | 计价
3033 | J0200005 | 机械 | 乙供 | J0800001 | 折旧费 | 元 | 120.25 | 1 | 1 | 0 | 计价
3033 | J0200005 | 机械 | 乙供 | J0800002 | 设备修理费 | 元 | 128.9 | 1 | 1 | 0 | 计价
3033 | J0200005 | 人工 | 乙供 | 9101102 | 熟练工 | 工时 | 1.6 | 0 | 0 | 0 | 计价
3033 | J0200005 | 人工 | 乙供 | 9101103 | 半熟练工 | 工时 | 1.6 | 0 | 0 | 0 | 计价
3033 | J0200005 | 材料 | 乙供 | C00000036 | 电 | kWh | 20.5 | 0 | 0 | 0 | 计价
3033 | J0400002 | 机械 | 乙供 | J0800001 | 折旧费 | 元 | 5.32 | 1 | 1 | 0 | 计价
3033 | J0400002 | 机械 | 乙供 | J0800002 | 设备修理费 | 元 | 13.17 | 1 | 1 | 0 | 计价
3033 | J0400002 | 人工 | 乙供 | 9101102 | 熟练工 | 工时 | 1.8 | 0 | 0 | 0 | 计价
3033 | J0400002 | 材料 | 乙供 | C00000030 | 汽油 | kg | 7 | 0 | 0 | 0 | 计价
3033 | J0500003 | 机械 | 乙供 | J0800001 | 折旧费 | 元 | 13.11 | 1 | 1 | 0 | 计价
3033 | J0500003 | 机械 | 乙供 | J0800002 | 设备修理费 | 元 | 16.67 | 1 | 1 | 0 | 计价
3033 | J0500003 | 人工 | 乙供 | 9101102 | 熟练工 | 工时 | 1.8 | 0 | 0 | 0 | 计价
3033 | J0500003 | 人工 | 乙供 | 9101103 | 半熟练工 | 工时 | 1.8 | 0 | 0 | 0 | 计价
3033 | J0500003 | 材料 | 乙供 | C00000031 | 柴油 | kg | 9 | 0 | 0 | 0 | 计价
3034 | J0200005 | 机械 | 乙供 | J0800001 | 折旧费 | 元 | 120.25 | 1 | 1 | 0 | 计价
3034 | J0200005 | 机械 | 乙供 | J0800002 | 设备修理费 | 元 | 128.9 | 1 | 1 | 0 | 计价
3034 | J0200005 | 人工 | 乙供 | 9101102 | 熟练工 | 工时 | 1.6 | 0 | 0 | 0 | 计价
3034 | J0200005 | 人工 | 乙供 | 9101103 | 半熟练工 | 工时 | 1.6 | 0 | 0 | 0 | 计价
3034 | J0200005 | 材料 | 乙供 | C00000036 | 电 | kWh | 20.5 | 0 | 0 | 0 | 计价
3034 | J0400002 | 机械 | 乙供 | J0800001 | 折旧费 | 元 | 5.32 | 1 | 1 | 0 | 计价
3034 | J0400002 | 机械 | 乙供 | J0800002 | 设备修理费 | 元 | 13.17 | 1 | 1 | 0 | 计价
3034 | J0400002 | 人工 | 乙供 | 9101102 | 熟练工 | 工时 | 1.8 | 0 | 0 | 0 | 计价
3034 | J0400002 | 材料 | 乙供 | C00000030 | 汽油 | kg | 7 | 0 | 0 | 0 | 计价
3034 | J0200006 | 机械 | 乙供 | J0800001 | 折旧费 | 元 | 147.2 | 1 | 1 | 0 | 计价
3034 | J0200006 | 机械 | 乙供 | J0800002 | 设备修理费 | 元 | 182.47 | 1 | 1 | 0 | 计价
3034 | J0200006 | 人工 | 乙供 | 9101102 | 熟练工 | 工时 | 1.6 | 0 | 0 | 0 | 计价
3034 | J0200006 | 人工 | 乙供 | 9101103 | 半熟练工 | 工时 | 1.6 | 0 | 0 | 0 | 计价
3034 | J0200006 | 材料 | 乙供 | C00000036 | 电 | kWh | 22.2 | 0 | 0 | 0 | 计价
3034 | J0500006 | 机械 | 乙供 | J0800001 | 折旧费 | 元 | 28.7 | 1 | 1 | 0 | 计价
3034 | J0500006 | 机械 | 乙供 | J0800002 | 设备修理费 | 元 | 36.19 | 1 | 1 | 0 | 计价
3034 | J0500006 | 人工 | 乙供 | 9101102 | 熟练工 | 工时 | 1.8 | 0 | 0 | 0 | 计价
3034 | J0500006 | 人工 | 乙供 | 9101103 | 半熟练工 | 工时 | 1.8 | 0 | 0 | 0 | 计价
3034 | J0500006 | 材料 | 乙供 | C00000031 | 柴油 | kg | 14 | 0 | 0 | 0 | 计价
3035 | J0400002 | 机械 | 乙供 | J0800001 | 折旧费 | 元 | 5.32 | 1 | 1 | 0 | 计价
3035 | J0400002 | 机械 | 乙供 | J0800002 | 设备修理费 | 元 | 13.17 | 1 | 1 | 0 | 计价
3035 | J0400002 | 人工 | 乙供 | 9101102 | 熟练工 | 工时 | 1.8 | 0 | 0 | 0 | 计价
3035 | J0400002 | 材料 | 乙供 | C00000030 | 汽油 | kg | 7 | 0 | 0 | 0 | 计价
3035 | J0200006 | 机械 | 乙供 | J0800001 | 折旧费 | 元 | 147.2 | 1 | 1 | 0 | 计价
3035 | J0200006 | 机械 | 乙供 | J0800002 | 设备修理费 | 元 | 182.47 | 1 | 1 | 0 | 计价
3035 | J0200006 | 人工 | 乙供 | 9101102 | 熟练工 | 工时 | 1.6 | 0 | 0 | 0 | 计价
3035 | J0200006 | 人工 | 乙供 | 9101103 | 半熟练工 | 工时 | 1.6 | 0 | 0 | 0 | 计价
3035 | J0200006 | 材料 | 乙供 | C00000036 | 电 | kWh | 22.2 | 0 | 0 | 0 | 计价
3035 | J0500006 | 机械 | 乙供 | J0800001 | 折旧费 | 元 | 28.7 | 1 | 1 | 0 | 计价
3035 | J0500006 | 机械 | 乙供 | J0800002 | 设备修理费 | 元 | 36.19 | 1 | 1 | 0 | 计价
3035 | J0500006 | 人工 | 乙供 | 9101102 | 熟练工 | 工时 | 1.8 | 0 | 0 | 0 | 计价
3035 | J0500006 | 人工 | 乙供 | 9101103 | 半熟练工 | 工时 | 1.8 | 0 | 0 | 0 | 计价
3035 | J0500006 | 材料 | 乙供 | C00000031 | 柴油 | kg | 14 | 0 | 0 | 0 | 计价
3035 | J0200007 | 机械 | 乙供 | J0800001 | 折旧费 | 元 | 210.55 | 1 | 1 | 0 | 计价
3035 | J0200007 | 机械 | 乙供 | J0800002 | 设备修理费 | 元 | 216.36 | 1 | 1 | 0 | 计价
3035 | J0200007 | 人工 | 乙供 | 9101102 | 熟练工 | 工时 | 1.6 | 0 | 0 | 0 | 计价
3035 | J0200007 | 人工 | 乙供 | 9101103 | 半熟练工 | 工时 | 1.6 | 0 | 0 | 0 | 计价
3035 | J0200007 | 材料 | 乙供 | C00000031 | 柴油 | kg | 13 | 0 | 0 | 0 | 计价
3036 | J0400002 | 机械 | 乙供 | J0800001 | 折旧费 | 元 | 5.32 | 1 | 1 | 0 | 计价
3036 | J0400002 | 机械 | 乙供 | J0800002 | 设备修理费 | 元 | 13.17 | 1 | 1 | 0 | 计价
3036 | J0400002 | 人工 | 乙供 | 9101102 | 熟练工 | 工时 | 1.8 | 0 | 0 | 0 | 计价
3036 | J0400002 | 材料 | 乙供 | C00000030 | 汽油 | kg | 7 | 0 | 0 | 0 | 计价
3036 | J0500006 | 机械 | 乙供 | J0800001 | 折旧费 | 元 | 28.7 | 1 | 1 | 0 | 计价
3036 | J0500006 | 机械 | 乙供 | J0800002 | 设备修理费 | 元 | 36.19 | 1 | 1 | 0 | 计价
3036 | J0500006 | 人工 | 乙供 | 9101102 | 熟练工 | 工时 | 1.8 | 0 | 0 | 0 | 计价
3036 | J0500006 | 人工 | 乙供 | 9101103 | 半熟练工 | 工时 | 1.8 | 0 | 0 | 0 | 计价
3036 | J0500006 | 材料 | 乙供 | C00000031 | 柴油 | kg | 14 | 0 | 0 | 0 | 计价
3036 | J0200007 | 机械 | 乙供 | J0800001 | 折旧费 | 元 | 210.55 | 1 | 1 | 0 | 计价
3036 | J0200007 | 机械 | 乙供 | J0800002 | 设备修理费 | 元 | 216.36 | 1 | 1 | 0 | 计价
3036 | J0200007 | 人工 | 乙供 | 9101102 | 熟练工 | 工时 | 1.6 | 0 | 0 | 0 | 计价
3036 | J0200007 | 人工 | 乙供 | 9101103 | 半熟练工 | 工时 | 1.6 | 0 | 0 | 0 | 计价
3036 | J0200007 | 材料 | 乙供 | C00000031 | 柴油 | kg | 13 | 0 | 0 | 0 | 计价
3036 | J0200008 | 机械 | 乙供 | J0800001 | 折旧费 | 元 | 267.15 | 1 | 1 | 0 | 计价
3036 | J0200008 | 机械 | 乙供 | J0800002 | 设备修理费 | 元 | 294.38 | 1 | 1 | 0 | 计价
3036 | J0200008 | 人工 | 乙供 | 9101102 | 熟练工 | 工时 | 1.6 | 0 | 0 | 0 | 计价
3036 | J0200008 | 人工 | 乙供 | 9101103 | 半熟练工 | 工时 | 1.6 | 0 | 0 | 0 | 计价
3036 | J0200008 | 材料 | 乙供 | C00000031 | 柴油 | kg | 14.2 | 0 | 0 | 0 | 计价
3037 | J0400002 | 机械 | 乙供 | J0800001 | 折旧费 | 元 | 5.32 | 1 | 1 | 0 | 计价
3037 | J0400002 | 机械 | 乙供 | J0800002 | 设备修理费 | 元 | 13.17 | 1 | 1 | 0 | 计价
3037 | J0400002 | 人工 | 乙供 | 9101102 | 熟练工 | 工时 | 1.8 | 0 | 0 | 0 | 计价
3037 | J0400002 | 材料 | 乙供 | C00000030 | 汽油 | kg | 7 | 0 | 0 | 0 | 计价
3037 | J0500006 | 机械 | 乙供 | J0800001 | 折旧费 | 元 | 28.7 | 1 | 1 | 0 | 计价
3037 | J0500006 | 机械 | 乙供 | J0800002 | 设备修理费 | 元 | 36.19 | 1 | 1 | 0 | 计价
3037 | J0500006 | 人工 | 乙供 | 9101102 | 熟练工 | 工时 | 1.8 | 0 | 0 | 0 | 计价
3037 | J0500006 | 人工 | 乙供 | 9101103 | 半熟练工 | 工时 | 1.8 | 0 | 0 | 0 | 计价
3037 | J0500006 | 材料 | 乙供 | C00000031 | 柴油 | kg | 14 | 0 | 0 | 0 | 计价
3037 | J0200008 | 机械 | 乙供 | J0800001 | 折旧费 | 元 | 267.15 | 1 | 1 | 0 | 计价
3037 | J0200008 | 机械 | 乙供 | J0800002 | 设备修理费 | 元 | 294.38 | 1 | 1 | 0 | 计价
3037 | J0200008 | 人工 | 乙供 | 9101102 | 熟练工 | 工时 | 1.6 | 0 | 0 | 0 | 计价
3037 | J0200008 | 人工 | 乙供 | 9101103 | 半熟练工 | 工时 | 1.6 | 0 | 0 | 0 | 计价
3037 | J0200008 | 材料 | 乙供 | C00000031 | 柴油 | kg | 14.2 | 0 | 0 | 0 | 计价
3037 | J0200009 | 机械 | 乙供 | J0800001 | 折旧费 | 元 | 319.9 | 1 | 1 | 0 | 计价
3037 | J0200009 | 机械 | 乙供 | J0800002 | 设备修理费 | 元 | 356.44 | 1 | 1 | 0 | 计价
3037 | J0200009 | 人工 | 乙供 | 9101103 | 半熟练工 | 工时 | 1.6 | 0 | 0 | 0 | 计价
3037 | J0200009 | 人工 | 乙供 | 9101102 | 熟练工 | 工时 | 1.6 | 0 | 0 | 0 | 计价
3037 | J0200009 | 材料 | 乙供 | C00000031 | 柴油 | kg | 16 | 0 | 0 | 0 | 计价
3038 | J0200010 | 机械 | 乙供 | J0800001 | 折旧费 | 元 | 0.6 | 1 | 1 | 0 | 计价
3038 | J0200010 | 机械 | 乙供 | J0800002 | 设备修理费 | 元 | 2.27 | 1 | 1 | 0 | 计价
3038 | J0200010 | 机械 | 乙供 | J0800003 | 安装拆卸费 | 元 | 0.23 | 1 | 1 | 0 | 计价
3038 | J0200010 | 人工 | 乙供 | 9101102 | 熟练工 | 工时 | 1.4 | 0 | 0 | 0 | 计价
3038 | J0200010 | 材料 | 乙供 | C00000036 | 电 | kWh | 4 | 0 | 0 | 0 | 计价
3038 | J0200019 | 机械 | 乙供 | J0800001 | 折旧费 | 元 | 9.44 | 1 | 1 | 0 | 计价
3038 | J0200019 | 机械 | 乙供 | J0800002 | 设备修理费 | 元 | 12.46 | 1 | 1 | 0 | 计价
3038 | J0200019 | 人工 | 乙供 | 9101102 | 熟练工 | 工时 | 3.3 | 0 | 0 | 0 | 计价
3038 | J0200019 | 材料 | 乙供 | C00000036 | 电 | kWh | 52 | 0 | 0 | 0 | 计价
3038 | J0200022 | 机械 | 乙供 | J0800001 | 折旧费 | 元 | 0.97 | 1 | 1 | 0 | 计价
3038 | J0200022 | 机械 | 乙供 | J0800002 | 设备修理费 | 元 | 5.16 | 1 | 1 | 0 | 计价
3038 | J0200022 | 机械 | 乙供 | J0800003 | 安装拆卸费 | 元 | 3.11 | 1 | 1 | 0 | 计价
3038 | J0200022 | 人工 | 乙供 | 9101102 | 熟练工 | 工时 | 1.4 | 0 | 0 | 0 | 计价
3038 | J0200022 | 材料 | 乙供 | C00000036 | 电 | kWh | 3 | 0 | 0 | 0 | 计价
3038 | J0600010 | 机械 | 乙供 | J0800001 | 折旧费 | 元 | 0.48 | 1 | 1 | 0 | 计价
3038 | J0600010 | 机械 | 乙供 | J0800002 | 设备修理费 | 元 | 3.07 | 1 | 1 | 0 | 计价
3038 | J0600010 | 机械 | 乙供 | J0800003 | 安装拆卸费 | 元 | 1.14 | 1 | 1 | 0 | 计价
3038 | J0600010 | 人工 | 乙供 | 9101102 | 熟练工 | 工时 | 1.4 | 0 | 0 | 0 | 计价
3038 | J0600010 | 材料 | 乙供 | C00000036 | 电 | kWh | 50 | 0 | 0 | 0 | 计价
3039 | J0200010 | 机械 | 乙供 | J0800001 | 折旧费 | 元 | 0.6 | 1 | 1 | 0 | 计价
3039 | J0200010 | 机械 | 乙供 | J0800002 | 设备修理费 | 元 | 2.27 | 1 | 1 | 0 | 计价
3039 | J0200010 | 机械 | 乙供 | J0800003 | 安装拆卸费 | 元 | 0.23 | 1 | 1 | 0 | 计价
3039 | J0200010 | 人工 | 乙供 | 9101102 | 熟练工 | 工时 | 1.4 | 0 | 0 | 0 | 计价
3039 | J0200010 | 材料 | 乙供 | C00000036 | 电 | kWh | 4 | 0 | 0 | 0 | 计价
3039 | J0200022 | 机械 | 乙供 | J0800001 | 折旧费 | 元 | 0.97 | 1 | 1 | 0 | 计价
3039 | J0200022 | 机械 | 乙供 | J0800002 | 设备修理费 | 元 | 5.16 | 1 | 1 | 0 | 计价
3039 | J0200022 | 机械 | 乙供 | J0800003 | 安装拆卸费 | 元 | 3.11 | 1 | 1 | 0 | 计价
3039 | J0200022 | 人工 | 乙供 | 9101102 | 熟练工 | 工时 | 1.4 | 0 | 0 | 0 | 计价
3039 | J0200022 | 材料 | 乙供 | C00000036 | 电 | kWh | 3 | 0 | 0 | 0 | 计价
3039 | J0200020 | 机械 | 乙供 | J0800001 | 折旧费 | 元 | 4.96 | 1 | 1 | 0 | 计价
3039 | J0200020 | 机械 | 乙供 | J0800002 | 设备修理费 | 元 | 6.01 | 1 | 1 | 0 | 计价
3039 | J0200020 | 人工 | 乙供 | 9101102 | 熟练工 | 工时 | 3.3 | 0 | 0 | 0 | 计价
3039 | J0200020 | 材料 | 乙供 | C00000036 | 电 | kWh | 32.5 | 0 | 0 | 0 | 计价
3040 | J0200021 | 机械 | 乙供 | J0800001 | 折旧费 | 元 | 7.71 | 1 | 1 | 0 | 计价
3040 | J0200021 | 机械 | 乙供 | J0800002 | 设备修理费 | 元 | 7.22 | 1 | 1 | 0 | 计价
3040 | J0200021 | 人工 | 乙供 | 9101102 | 熟练工 | 工时 | 3.3 | 0 | 0 | 0 | 计价
3040 | J0200021 | 材料 | 乙供 | C00000036 | 电 | kWh | 32.5 | 0 | 0 | 0 | 计价
3040 | J0600002 | 机械 | 乙供 | J0800001 | 折旧费 | 元 | 2.37 | 1 | 1 | 0 | 计价
3040 | J0600002 | 机械 | 乙供 | J0800002 | 设备修理费 | 元 | 6.99 | 1 | 1 | 0 | 计价
3040 | J0600002 | 机械 | 乙供 | J0800003 | 安装拆卸费 | 元 | 1.02 | 1 | 1 | 0 | 计价
3040 | J0600002 | 人工 | 乙供 | 9101102 | 熟练工 | 工时 | 1.6 | 0 | 0 | 0 | 计价
3040 | J0600002 | 材料 | 乙供 | C00000036 | 电 | kWh | 30 | 0 | 0 | 0 | 计价
3040 | J0600022 | 机械 | 乙供 | J0800001 | 折旧费 | 元 | 4.76 | 1 | 1 | 0 | 计价
3040 | J0600022 | 机械 | 乙供 | J0800002 | 设备修理费 | 元 | 4.61 | 1 | 1 | 0 | 计价
3040 | J0600022 | 机械 | 乙供 | J0800003 | 安装拆卸费 | 元 | 2.16 | 1 | 1 | 0 | 计价
3040 | J0600022 | 人工 | 乙供 | 9101102 | 熟练工 | 工时 | 1.6 | 0 | 0 | 0 | 计价
3040 | J0600022 | 材料 | 乙供 | C00000036 | 电 | kWh | 6.3 | 0 | 0 | 0 | 计价
3042 | J0100006 | 机械 | 乙供 | J0800001 | 折旧费 | 元 | 8.59 | 1 | 1 | 0 | 计价
3042 | J0100006 | 机械 | 乙供 | J0800002 | 设备修理费 | 元 | 8.07 | 1 | 1 | 0 | 计价
3042 | J0100006 | 机械 | 乙供 | J0800003 | 安装拆卸费 | 元 | 0.97 | 1 | 1 | 0 | 计价
3042 | J0100006 | 人工 | 乙供 | 9101102 | 熟练工 | 工时 | 1.6 | 0 | 0 | 0 | 计价
3042 | J0100006 | 材料 | 乙供 | C00000031 | 柴油 | kg | 10 | 0 | 0 | 0 | 计价
3042 | J0200013 | 机械 | 乙供 | J0800001 | 折旧费 | 元 | 3 | 1 | 1 | 0 | 计价
3042 | J0200013 | 机械 | 乙供 | J0800002 | 设备修理费 | 元 | 4.74 | 1 | 1 | 0 | 计价
3042 | J0200013 | 机械 | 乙供 | J0800003 | 安装拆卸费 | 元 | 0.47 | 1 | 1 | 0 | 计价
3042 | J0200013 | 人工 | 乙供 | 9101102 | 熟练工 | 工时 | 1.4 | 0 | 0 | 0 | 计价
3042 | J0200013 | 材料 | 乙供 | C00000036 | 电 | kWh | 21 | 0 | 0 | 0 | 计价
3042 | J0500006 | 机械 | 乙供 | J0800001 | 折旧费 | 元 | 28.7 | 1 | 1 | 0 | 计价
3042 | J0500006 | 机械 | 乙供 | J0800002 | 设备修理费 | 元 | 36.19 | 1 | 1 | 0 | 计价
3042 | J0500006 | 人工 | 乙供 | 9101102 | 熟练工 | 工时 | 1.8 | 0 | 0 | 0 | 计价
3042 | J0500006 | 人工 | 乙供 | 9101103 | 半熟练工 | 工时 | 1.8 | 0 | 0 | 0 | 计价
3042 | J0500006 | 材料 | 乙供 | C00000031 | 柴油 | kg | 14 | 0 | 0 | 0 | 计价
3042 | J0600007 | 机械 | 乙供 | J0800001 | 折旧费 | 元 | 3.33 | 1 | 1 | 0 | 计价
3042 | J0600007 | 机械 | 乙供 | J0800002 | 设备修理费 | 元 | 1.42 | 1 | 1 | 0 | 计价
3042 | J0600007 | 机械 | 乙供 | J0800003 | 安装拆卸费 | 元 | 0.38 | 1 | 1 | 0 | 计价
3042 | J0600007 | 人工 | 乙供 | 9101102 | 熟练工 | 工时 | 1.4 | 0 | 0 | 0 | 计价
3042 | J0600007 | 材料 | 乙供 | C00000036 | 电 | kWh | 6 | 0 | 0 | 0 | 计价
3042 | J0600009 | 机械 | 乙供 | J0800001 | 折旧费 | 元 | 0.77 | 1 | 1 | 0 | 计价
3042 | J0600009 | 机械 | 乙供 | J0800002 | 设备修理费 | 元 | 0.16 | 1 | 1 | 0 | 计价
3042 | J0600009 | 机械 | 乙供 | J0800003 | 安装拆卸费 | 元 | 0.57 | 1 | 1 | 0 | 计价
3042 | J0600009 | 人工 | 乙供 | 9101102 | 熟练工 | 工时 | 1.4 | 0 | 0 | 0 | 计价
3042 | J0600009 | 材料 | 乙供 | C00000036 | 电 | kWh | 15 | 0 | 0 | 0 | 计价
3042 | J0600011 | 机械 | 乙供 | J0800001 | 折旧费 | 元 | 0.28 | 1 | 1 | 0 | 计价
3042 | J0600011 | 机械 | 乙供 | J0800002 | 设备修理费 | 元 | 1.59 | 1 | 1 | 0 | 计价
3042 | J0600011 | 机械 | 乙供 | J0800003 | 安装拆卸费 | 元 | 0.64 | 1 | 1 | 0 | 计价
3042 | J0600011 | 人工 | 乙供 | 9101102 | 熟练工 | 工时 | 1 | 0 | 0 | 0 | 计价
3042 | J0600011 | 材料 | 乙供 | C00000036 | 电 | kWh | 13 | 0 | 0 | 0 | 计价
3043 | J0100006 | 机械 | 乙供 | J0800001 | 折旧费 | 元 | 8.59 | 1 | 1 | 0 | 计价
3043 | J0100006 | 机械 | 乙供 | J0800002 | 设备修理费 | 元 | 8.07 | 1 | 1 | 0 | 计价
3043 | J0100006 | 机械 | 乙供 | J0800003 | 安装拆卸费 | 元 | 0.97 | 1 | 1 | 0 | 计价
3043 | J0100006 | 人工 | 乙供 | 9101102 | 熟练工 | 工时 | 1.6 | 0 | 0 | 0 | 计价
3043 | J0100006 | 材料 | 乙供 | C00000031 | 柴油 | kg | 10 | 0 | 0 | 0 | 计价
3043 | J0200013 | 机械 | 乙供 | J0800001 | 折旧费 | 元 | 3 | 1 | 1 | 0 | 计价
3043 | J0200013 | 机械 | 乙供 | J0800002 | 设备修理费 | 元 | 4.74 | 1 | 1 | 0 | 计价
3043 | J0200013 | 机械 | 乙供 | J0800003 | 安装拆卸费 | 元 | 0.47 | 1 | 1 | 0 | 计价
3043 | J0200013 | 人工 | 乙供 | 9101102 | 熟练工 | 工时 | 1.4 | 0 | 0 | 0 | 计价
3043 | J0200013 | 材料 | 乙供 | C00000036 | 电 | kWh | 21 | 0 | 0 | 0 | 计价
3043 | J0500006 | 机械 | 乙供 | J0800001 | 折旧费 | 元 | 28.7 | 1 | 1 | 0 | 计价
3043 | J0500006 | 机械 | 乙供 | J0800002 | 设备修理费 | 元 | 36.19 | 1 | 1 | 0 | 计价
3043 | J0500006 | 人工 | 乙供 | 9101102 | 熟练工 | 工时 | 1.8 | 0 | 0 | 0 | 计价
3043 | J0500006 | 人工 | 乙供 | 9101103 | 半熟练工 | 工时 | 1.8 | 0 | 0 | 0 | 计价
3043 | J0500006 | 材料 | 乙供 | C00000031 | 柴油 | kg | 14 | 0 | 0 | 0 | 计价
3043 | J0600007 | 机械 | 乙供 | J0800001 | 折旧费 | 元 | 3.33 | 1 | 1 | 0 | 计价
3043 | J0600007 | 机械 | 乙供 | J0800002 | 设备修理费 | 元 | 1.42 | 1 | 1 | 0 | 计价
3043 | J0600007 | 机械 | 乙供 | J0800003 | 安装拆卸费 | 元 | 0.38 | 1 | 1 | 0 | 计价
3043 | J0600007 | 人工 | 乙供 | 9101102 | 熟练工 | 工时 | 1.4 | 0 | 0 | 0 | 计价
3043 | J0600007 | 材料 | 乙供 | C00000036 | 电 | kWh | 6 | 0 | 0 | 0 | 计价
3043 | J0600009 | 机械 | 乙供 | J0800001 | 折旧费 | 元 | 0.77 | 1 | 1 | 0 | 计价
3043 | J0600009 | 机械 | 乙供 | J0800002 | 设备修理费 | 元 | 0.16 | 1 | 1 | 0 | 计价
3043 | J0600009 | 机械 | 乙供 | J0800003 | 安装拆卸费 | 元 | 0.57 | 1 | 1 | 0 | 计价
3043 | J0600009 | 人工 | 乙供 | 9101102 | 熟练工 | 工时 | 1.4 | 0 | 0 | 0 | 计价
3043 | J0600009 | 材料 | 乙供 | C00000036 | 电 | kWh | 15 | 0 | 0 | 0 | 计价
3043 | J0600011 | 机械 | 乙供 | J0800001 | 折旧费 | 元 | 0.28 | 1 | 1 | 0 | 计价
3043 | J0600011 | 机械 | 乙供 | J0800002 | 设备修理费 | 元 | 1.59 | 1 | 1 | 0 | 计价
3043 | J0600011 | 机械 | 乙供 | J0800003 | 安装拆卸费 | 元 | 0.64 | 1 | 1 | 0 | 计价
3043 | J0600011 | 人工 | 乙供 | 9101102 | 熟练工 | 工时 | 1 | 0 | 0 | 0 | 计价
3043 | J0600011 | 材料 | 乙供 | C00000036 | 电 | kWh | 13 | 0 | 0 | 0 | 计价
3044 | J0100006 | 机械 | 乙供 | J0800001 | 折旧费 | 元 | 8.59 | 1 | 1 | 0 | 计价
3044 | J0100006 | 机械 | 乙供 | J0800002 | 设备修理费 | 元 | 8.07 | 1 | 1 | 0 | 计价
3044 | J0100006 | 机械 | 乙供 | J0800003 | 安装拆卸费 | 元 | 0.97 | 1 | 1 | 0 | 计价
3044 | J0100006 | 人工 | 乙供 | 9101102 | 熟练工 | 工时 | 1.6 | 0 | 0 | 0 | 计价
3044 | J0100006 | 材料 | 乙供 | C00000031 | 柴油 | kg | 10 | 0 | 0 | 0 | 计价
3044 | J0200013 | 机械 | 乙供 | J0800001 | 折旧费 | 元 | 3 | 1 | 1 | 0 | 计价
3044 | J0200013 | 机械 | 乙供 | J0800002 | 设备修理费 | 元 | 4.74 | 1 | 1 | 0 | 计价
3044 | J0200013 | 机械 | 乙供 | J0800003 | 安装拆卸费 | 元 | 0.47 | 1 | 1 | 0 | 计价
3044 | J0200013 | 人工 | 乙供 | 9101102 | 熟练工 | 工时 | 1.4 | 0 | 0 | 0 | 计价
3044 | J0200013 | 材料 | 乙供 | C00000036 | 电 | kWh | 21 | 0 | 0 | 0 | 计价
3044 | J0500006 | 机械 | 乙供 | J0800001 | 折旧费 | 元 | 28.7 | 1 | 1 | 0 | 计价
3044 | J0500006 | 机械 | 乙供 | J0800002 | 设备修理费 | 元 | 36.19 | 1 | 1 | 0 | 计价
3044 | J0500006 | 人工 | 乙供 | 9101102 | 熟练工 | 工时 | 1.8 | 0 | 0 | 0 | 计价
3044 | J0500006 | 人工 | 乙供 | 9101103 | 半熟练工 | 工时 | 1.8 | 0 | 0 | 0 | 计价
3044 | J0500006 | 材料 | 乙供 | C00000031 | 柴油 | kg | 14 | 0 | 0 | 0 | 计价
3044 | J0600007 | 机械 | 乙供 | J0800001 | 折旧费 | 元 | 3.33 | 1 | 1 | 0 | 计价
3044 | J0600007 | 机械 | 乙供 | J0800002 | 设备修理费 | 元 | 1.42 | 1 | 1 | 0 | 计价
3044 | J0600007 | 机械 | 乙供 | J0800003 | 安装拆卸费 | 元 | 0.38 | 1 | 1 | 0 | 计价
3044 | J0600007 | 人工 | 乙供 | 9101102 | 熟练工 | 工时 | 1.4 | 0 | 0 | 0 | 计价
3044 | J0600007 | 材料 | 乙供 | C00000036 | 电 | kWh | 6 | 0 | 0 | 0 | 计价
3044 | J0600009 | 机械 | 乙供 | J0800001 | 折旧费 | 元 | 0.77 | 1 | 1 | 0 | 计价
3044 | J0600009 | 机械 | 乙供 | J0800002 | 设备修理费 | 元 | 0.16 | 1 | 1 | 0 | 计价
3044 | J0600009 | 机械 | 乙供 | J0800003 | 安装拆卸费 | 元 | 0.57 | 1 | 1 | 0 | 计价
3044 | J0600009 | 人工 | 乙供 | 9101102 | 熟练工 | 工时 | 1.4 | 0 | 0 | 0 | 计价
3044 | J0600009 | 材料 | 乙供 | C00000036 | 电 | kWh | 15 | 0 | 0 | 0 | 计价
3044 | J0600011 | 机械 | 乙供 | J0800001 | 折旧费 | 元 | 0.28 | 1 | 1 | 0 | 计价
3044 | J0600011 | 机械 | 乙供 | J0800002 | 设备修理费 | 元 | 1.59 | 1 | 1 | 0 | 计价
3044 | J0600011 | 机械 | 乙供 | J0800003 | 安装拆卸费 | 元 | 0.64 | 1 | 1 | 0 | 计价
3044 | J0600011 | 人工 | 乙供 | 9101102 | 熟练工 | 工时 | 1 | 0 | 0 | 0 | 计价
3044 | J0600011 | 材料 | 乙供 | C00000036 | 电 | kWh | 13 | 0 | 0 | 0 | 计价
3045 | J0100006 | 机械 | 乙供 | J0800001 | 折旧费 | 元 | 8.59 | 1 | 1 | 0 | 计价
3045 | J0100006 | 机械 | 乙供 | J0800002 | 设备修理费 | 元 | 8.07 | 1 | 1 | 0 | 计价
3045 | J0100006 | 机械 | 乙供 | J0800003 | 安装拆卸费 | 元 | 0.97 | 1 | 1 | 0 | 计价
3045 | J0100006 | 人工 | 乙供 | 9101102 | 熟练工 | 工时 | 1.6 | 0 | 0 | 0 | 计价
3045 | J0100006 | 材料 | 乙供 | C00000031 | 柴油 | kg | 10 | 0 | 0 | 0 | 计价
3045 | J0200013 | 机械 | 乙供 | J0800001 | 折旧费 | 元 | 3 | 1 | 1 | 0 | 计价
3045 | J0200013 | 机械 | 乙供 | J0800002 | 设备修理费 | 元 | 4.74 | 1 | 1 | 0 | 计价
3045 | J0200013 | 机械 | 乙供 | J0800003 | 安装拆卸费 | 元 | 0.47 | 1 | 1 | 0 | 计价
3045 | J0200013 | 人工 | 乙供 | 9101102 | 熟练工 | 工时 | 1.4 | 0 | 0 | 0 | 计价
3045 | J0200013 | 材料 | 乙供 | C00000036 | 电 | kWh | 21 | 0 | 0 | 0 | 计价
3045 | J0500006 | 机械 | 乙供 | J0800001 | 折旧费 | 元 | 28.7 | 1 | 1 | 0 | 计价
3045 | J0500006 | 机械 | 乙供 | J0800002 | 设备修理费 | 元 | 36.19 | 1 | 1 | 0 | 计价
3045 | J0500006 | 人工 | 乙供 | 9101102 | 熟练工 | 工时 | 1.8 | 0 | 0 | 0 | 计价
3045 | J0500006 | 人工 | 乙供 | 9101103 | 半熟练工 | 工时 | 1.8 | 0 | 0 | 0 | 计价
3045 | J0500006 | 材料 | 乙供 | C00000031 | 柴油 | kg | 14 | 0 | 0 | 0 | 计价
3045 | J0600007 | 机械 | 乙供 | J0800001 | 折旧费 | 元 | 3.33 | 1 | 1 | 0 | 计价
3045 | J0600007 | 机械 | 乙供 | J0800002 | 设备修理费 | 元 | 1.42 | 1 | 1 | 0 | 计价
3045 | J0600007 | 机械 | 乙供 | J0800003 | 安装拆卸费 | 元 | 0.38 | 1 | 1 | 0 | 计价
3045 | J0600007 | 人工 | 乙供 | 9101102 | 熟练工 | 工时 | 1.4 | 0 | 0 | 0 | 计价
3045 | J0600007 | 材料 | 乙供 | C00000036 | 电 | kWh | 6 | 0 | 0 | 0 | 计价
3045 | J0600009 | 机械 | 乙供 | J0800001 | 折旧费 | 元 | 0.77 | 1 | 1 | 0 | 计价
3045 | J0600009 | 机械 | 乙供 | J0800002 | 设备修理费 | 元 | 0.16 | 1 | 1 | 0 | 计价
3045 | J0600009 | 机械 | 乙供 | J0800003 | 安装拆卸费 | 元 | 0.57 | 1 | 1 | 0 | 计价
3045 | J0600009 | 人工 | 乙供 | 9101102 | 熟练工 | 工时 | 1.4 | 0 | 0 | 0 | 计价
3045 | J0600009 | 材料 | 乙供 | C00000036 | 电 | kWh | 15 | 0 | 0 | 0 | 计价
3045 | J0600011 | 机械 | 乙供 | J0800001 | 折旧费 | 元 | 0.28 | 1 | 1 | 0 | 计价
3045 | J0600011 | 机械 | 乙供 | J0800002 | 设备修理费 | 元 | 1.59 | 1 | 1 | 0 | 计价
3045 | J0600011 | 机械 | 乙供 | J0800003 | 安装拆卸费 | 元 | 0.64 | 1 | 1 | 0 | 计价
3045 | J0600011 | 人工 | 乙供 | 9101102 | 熟练工 | 工时 | 1 | 0 | 0 | 0 | 计价
3045 | J0600011 | 材料 | 乙供 | C00000036 | 电 | kWh | 13 | 0 | 0 | 0 | 计价
3046 | J0100006 | 机械 | 乙供 | J0800001 | 折旧费 | 元 | 8.59 | 1 | 1 | 0 | 计价
3046 | J0100006 | 机械 | 乙供 | J0800002 | 设备修理费 | 元 | 8.07 | 1 | 1 | 0 | 计价
3046 | J0100006 | 机械 | 乙供 | J0800003 | 安装拆卸费 | 元 | 0.97 | 1 | 1 | 0 | 计价
3046 | J0100006 | 人工 | 乙供 | 9101102 | 熟练工 | 工时 | 1.6 | 0 | 0 | 0 | 计价
3046 | J0100006 | 材料 | 乙供 | C00000031 | 柴油 | kg | 10 | 0 | 0 | 0 | 计价
3046 | J0200013 | 机械 | 乙供 | J0800001 | 折旧费 | 元 | 3 | 1 | 1 | 0 | 计价
3046 | J0200013 | 机械 | 乙供 | J0800002 | 设备修理费 | 元 | 4.74 | 1 | 1 | 0 | 计价
3046 | J0200013 | 机械 | 乙供 | J0800003 | 安装拆卸费 | 元 | 0.47 | 1 | 1 | 0 | 计价
3046 | J0200013 | 人工 | 乙供 | 9101102 | 熟练工 | 工时 | 1.4 | 0 | 0 | 0 | 计价
3046 | J0200013 | 材料 | 乙供 | C00000036 | 电 | kWh | 21 | 0 | 0 | 0 | 计价
3046 | J0500006 | 机械 | 乙供 | J0800001 | 折旧费 | 元 | 28.7 | 1 | 1 | 0 | 计价
3046 | J0500006 | 机械 | 乙供 | J0800002 | 设备修理费 | 元 | 36.19 | 1 | 1 | 0 | 计价
3046 | J0500006 | 人工 | 乙供 | 9101102 | 熟练工 | 工时 | 1.8 | 0 | 0 | 0 | 计价
3046 | J0500006 | 人工 | 乙供 | 9101103 | 半熟练工 | 工时 | 1.8 | 0 | 0 | 0 | 计价
3046 | J0500006 | 材料 | 乙供 | C00000031 | 柴油 | kg | 14 | 0 | 0 | 0 | 计价
3046 | J0600007 | 机械 | 乙供 | J0800001 | 折旧费 | 元 | 3.33 | 1 | 1 | 0 | 计价
3046 | J0600007 | 机械 | 乙供 | J0800002 | 设备修理费 | 元 | 1.42 | 1 | 1 | 0 | 计价
3046 | J0600007 | 机械 | 乙供 | J0800003 | 安装拆卸费 | 元 | 0.38 | 1 | 1 | 0 | 计价
3046 | J0600007 | 人工 | 乙供 | 9101102 | 熟练工 | 工时 | 1.4 | 0 | 0 | 0 | 计价
3046 | J0600007 | 材料 | 乙供 | C00000036 | 电 | kWh | 6 | 0 | 0 | 0 | 计价
3046 | J0600009 | 机械 | 乙供 | J0800001 | 折旧费 | 元 | 0.77 | 1 | 1 | 0 | 计价
3046 | J0600009 | 机械 | 乙供 | J0800002 | 设备修理费 | 元 | 0.16 | 1 | 1 | 0 | 计价
3046 | J0600009 | 机械 | 乙供 | J0800003 | 安装拆卸费 | 元 | 0.57 | 1 | 1 | 0 | 计价
3046 | J0600009 | 人工 | 乙供 | 9101102 | 熟练工 | 工时 | 1.4 | 0 | 0 | 0 | 计价
3046 | J0600009 | 材料 | 乙供 | C00000036 | 电 | kWh | 15 | 0 | 0 | 0 | 计价
3046 | J0600011 | 机械 | 乙供 | J0800001 | 折旧费 | 元 | 0.28 | 1 | 1 | 0 | 计价
3046 | J0600011 | 机械 | 乙供 | J0800002 | 设备修理费 | 元 | 1.59 | 1 | 1 | 0 | 计价
3046 | J0600011 | 机械 | 乙供 | J0800003 | 安装拆卸费 | 元 | 0.64 | 1 | 1 | 0 | 计价
3046 | J0600011 | 人工 | 乙供 | 9101102 | 熟练工 | 工时 | 1 | 0 | 0 | 0 | 计价
3046 | J0600011 | 材料 | 乙供 | C00000036 | 电 | kWh | 13 | 0 | 0 | 0 | 计价
3047 | J0100007 | 机械 | 乙供 | J0800001 | 折旧费 | 元 | 10.43 | 1 | 1 | 0 | 计价
3047 | J0100007 | 机械 | 乙供 | J0800002 | 设备修理费 | 元 | 9.81 | 1 | 1 | 0 | 计价
3047 | J0100007 | 机械 | 乙供 | J0800003 | 安装拆卸费 | 元 | 1.18 | 1 | 1 | 0 | 计价
3047 | J0100007 | 人工 | 乙供 | 9101102 | 熟练工 | 工时 | 1.6 | 0 | 0 | 0 | 计价
3047 | J0100007 | 材料 | 乙供 | C00000031 | 柴油 | kg | 15 | 0 | 0 | 0 | 计价
3047 | J0200023 | 机械 | 乙供 | J0800001 | 折旧费 | 元 | 5.89 | 1 | 1 | 0 | 计价
3047 | J0200023 | 机械 | 乙供 | J0800002 | 设备修理费 | 元 | 8.52 | 1 | 1 | 0 | 计价
3047 | J0200023 | 机械 | 乙供 | J0800003 | 安装拆卸费 | 元 | 0.93 | 1 | 1 | 0 | 计价
3047 | J0200023 | 人工 | 乙供 | 9101102 | 熟练工 | 工时 | 1.4 | 0 | 0 | 0 | 计价
3047 | J0200023 | 材料 | 乙供 | C00000036 | 电 | kWh | 45 | 0 | 0 | 0 | 计价
3047 | J0500008 | 机械 | 乙供 | J0800001 | 折旧费 | 元 | 36.03 | 1 | 1 | 0 | 计价
3047 | J0500008 | 机械 | 乙供 | J0800002 | 设备修理费 | 元 | 30.05 | 1 | 1 | 0 | 计价
3047 | J0500008 | 人工 | 乙供 | 9101102 | 熟练工 | 工时 | 1.8 | 0 | 0 | 0 | 计价
3047 | J0500008 | 人工 | 乙供 | 9101103 | 半熟练工 | 工时 | 1.8 | 0 | 0 | 0 | 计价
3047 | J0500008 | 材料 | 乙供 | C00000031 | 柴油 | kg | 15 | 0 | 0 | 0 | 计价
3047 | J0600007 | 机械 | 乙供 | J0800001 | 折旧费 | 元 | 3.33 | 1 | 1 | 0 | 计价
3047 | J0600007 | 机械 | 乙供 | J0800002 | 设备修理费 | 元 | 1.42 | 1 | 1 | 0 | 计价
3047 | J0600007 | 机械 | 乙供 | J0800003 | 安装拆卸费 | 元 | 0.38 | 1 | 1 | 0 | 计价
3047 | J0600007 | 人工 | 乙供 | 9101102 | 熟练工 | 工时 | 1.4 | 0 | 0 | 0 | 计价
3047 | J0600007 | 材料 | 乙供 | C00000036 | 电 | kWh | 6 | 0 | 0 | 0 | 计价
3047 | J0600023 | 机械 | 乙供 | J0800001 | 折旧费 | 元 | 0.21 | 1 | 1 | 0 | 计价
3047 | J0600023 | 机械 | 乙供 | J0800002 | 设备修理费 | 元 | 1.81 | 1 | 1 | 0 | 计价
3047 | J0600023 | 机械 | 乙供 | J0800003 | 安装拆卸费 | 元 | 0.69 | 1 | 1 | 0 | 计价
3047 | J0600023 | 人工 | 乙供 | 9101102 | 熟练工 | 工时 | 1 | 0 | 0 | 0 | 计价
3047 | J0600023 | 材料 | 乙供 | C00000036 | 电 | kWh | 20 | 0 | 0 | 0 | 计价
3048 | J0100007 | 机械 | 乙供 | J0800001 | 折旧费 | 元 | 10.43 | 1 | 1 | 0 | 计价
3048 | J0100007 | 机械 | 乙供 | J0800002 | 设备修理费 | 元 | 9.81 | 1 | 1 | 0 | 计价
3048 | J0100007 | 机械 | 乙供 | J0800003 | 安装拆卸费 | 元 | 1.18 | 1 | 1 | 0 | 计价
3048 | J0100007 | 人工 | 乙供 | 9101102 | 熟练工 | 工时 | 1.6 | 0 | 0 | 0 | 计价
3048 | J0100007 | 材料 | 乙供 | C00000031 | 柴油 | kg | 15 | 0 | 0 | 0 | 计价
3048 | J0200023 | 机械 | 乙供 | J0800001 | 折旧费 | 元 | 5.89 | 1 | 1 | 0 | 计价
3048 | J0200023 | 机械 | 乙供 | J0800002 | 设备修理费 | 元 | 8.52 | 1 | 1 | 0 | 计价
3048 | J0200023 | 机械 | 乙供 | J0800003 | 安装拆卸费 | 元 | 0.93 | 1 | 1 | 0 | 计价
3048 | J0200023 | 人工 | 乙供 | 9101102 | 熟练工 | 工时 | 1.4 | 0 | 0 | 0 | 计价
3048 | J0200023 | 材料 | 乙供 | C00000036 | 电 | kWh | 45 | 0 | 0 | 0 | 计价
3048 | J0500008 | 机械 | 乙供 | J0800001 | 折旧费 | 元 | 36.03 | 1 | 1 | 0 | 计价
3048 | J0500008 | 机械 | 乙供 | J0800002 | 设备修理费 | 元 | 30.05 | 1 | 1 | 0 | 计价
3048 | J0500008 | 人工 | 乙供 | 9101102 | 熟练工 | 工时 | 1.8 | 0 | 0 | 0 | 计价
3048 | J0500008 | 人工 | 乙供 | 9101103 | 半熟练工 | 工时 | 1.8 | 0 | 0 | 0 | 计价
3048 | J0500008 | 材料 | 乙供 | C00000031 | 柴油 | kg | 15 | 0 | 0 | 0 | 计价
3048 | J0600007 | 机械 | 乙供 | J0800001 | 折旧费 | 元 | 3.33 | 1 | 1 | 0 | 计价
3048 | J0600007 | 机械 | 乙供 | J0800002 | 设备修理费 | 元 | 1.42 | 1 | 1 | 0 | 计价
3048 | J0600007 | 机械 | 乙供 | J0800003 | 安装拆卸费 | 元 | 0.38 | 1 | 1 | 0 | 计价
3048 | J0600007 | 人工 | 乙供 | 9101102 | 熟练工 | 工时 | 1.4 | 0 | 0 | 0 | 计价
3048 | J0600007 | 材料 | 乙供 | C00000036 | 电 | kWh | 6 | 0 | 0 | 0 | 计价
3048 | J0600023 | 机械 | 乙供 | J0800001 | 折旧费 | 元 | 0.21 | 1 | 1 | 0 | 计价
3048 | J0600023 | 机械 | 乙供 | J0800002 | 设备修理费 | 元 | 1.81 | 1 | 1 | 0 | 计价
3048 | J0600023 | 机械 | 乙供 | J0800003 | 安装拆卸费 | 元 | 0.69 | 1 | 1 | 0 | 计价
3048 | J0600023 | 人工 | 乙供 | 9101102 | 熟练工 | 工时 | 1 | 0 | 0 | 0 | 计价
3048 | J0600023 | 材料 | 乙供 | C00000036 | 电 | kWh | 20 | 0 | 0 | 0 | 计价
3049 | J0100007 | 机械 | 乙供 | J0800001 | 折旧费 | 元 | 10.43 | 1 | 1 | 0 | 计价
3049 | J0100007 | 机械 | 乙供 | J0800002 | 设备修理费 | 元 | 9.81 | 1 | 1 | 0 | 计价
3049 | J0100007 | 机械 | 乙供 | J0800003 | 安装拆卸费 | 元 | 1.18 | 1 | 1 | 0 | 计价
3049 | J0100007 | 人工 | 乙供 | 9101102 | 熟练工 | 工时 | 1.6 | 0 | 0 | 0 | 计价
3049 | J0100007 | 材料 | 乙供 | C00000031 | 柴油 | kg | 15 | 0 | 0 | 0 | 计价
3049 | J0200023 | 机械 | 乙供 | J0800001 | 折旧费 | 元 | 5.89 | 1 | 1 | 0 | 计价
3049 | J0200023 | 机械 | 乙供 | J0800002 | 设备修理费 | 元 | 8.52 | 1 | 1 | 0 | 计价
3049 | J0200023 | 机械 | 乙供 | J0800003 | 安装拆卸费 | 元 | 0.93 | 1 | 1 | 0 | 计价
3049 | J0200023 | 人工 | 乙供 | 9101102 | 熟练工 | 工时 | 1.4 | 0 | 0 | 0 | 计价
3049 | J0200023 | 材料 | 乙供 | C00000036 | 电 | kWh | 45 | 0 | 0 | 0 | 计价
3049 | J0500008 | 机械 | 乙供 | J0800001 | 折旧费 | 元 | 36.03 | 1 | 1 | 0 | 计价
3049 | J0500008 | 机械 | 乙供 | J0800002 | 设备修理费 | 元 | 30.05 | 1 | 1 | 0 | 计价
3049 | J0500008 | 人工 | 乙供 | 9101102 | 熟练工 | 工时 | 1.8 | 0 | 0 | 0 | 计价
3049 | J0500008 | 人工 | 乙供 | 9101103 | 半熟练工 | 工时 | 1.8 | 0 | 0 | 0 | 计价
3049 | J0500008 | 材料 | 乙供 | C00000031 | 柴油 | kg | 15 | 0 | 0 | 0 | 计价
3049 | J0600007 | 机械 | 乙供 | J0800001 | 折旧费 | 元 | 3.33 | 1 | 1 | 0 | 计价
3049 | J0600007 | 机械 | 乙供 | J0800002 | 设备修理费 | 元 | 1.42 | 1 | 1 | 0 | 计价
3049 | J0600007 | 机械 | 乙供 | J0800003 | 安装拆卸费 | 元 | 0.38 | 1 | 1 | 0 | 计价
3049 | J0600007 | 人工 | 乙供 | 9101102 | 熟练工 | 工时 | 1.4 | 0 | 0 | 0 | 计价
3049 | J0600007 | 材料 | 乙供 | C00000036 | 电 | kWh | 6 | 0 | 0 | 0 | 计价
3049 | J0600023 | 机械 | 乙供 | J0800001 | 折旧费 | 元 | 0.21 | 1 | 1 | 0 | 计价
3049 | J0600023 | 机械 | 乙供 | J0800002 | 设备修理费 | 元 | 1.81 | 1 | 1 | 0 | 计价
3049 | J0600023 | 机械 | 乙供 | J0800003 | 安装拆卸费 | 元 | 0.69 | 1 | 1 | 0 | 计价
3049 | J0600023 | 人工 | 乙供 | 9101102 | 熟练工 | 工时 | 1 | 0 | 0 | 0 | 计价
3049 | J0600023 | 材料 | 乙供 | C00000036 | 电 | kWh | 20 | 0 | 0 | 0 | 计价
3050 | J0100007 | 机械 | 乙供 | J0800001 | 折旧费 | 元 | 10.43 | 1 | 1 | 0 | 计价
3050 | J0100007 | 机械 | 乙供 | J0800002 | 设备修理费 | 元 | 9.81 | 1 | 1 | 0 | 计价
3050 | J0100007 | 机械 | 乙供 | J0800003 | 安装拆卸费 | 元 | 1.18 | 1 | 1 | 0 | 计价
3050 | J0100007 | 人工 | 乙供 | 9101102 | 熟练工 | 工时 | 1.6 | 0 | 0 | 0 | 计价
3050 | J0100007 | 材料 | 乙供 | C00000031 | 柴油 | kg | 15 | 0 | 0 | 0 | 计价
3050 | J0200023 | 机械 | 乙供 | J0800001 | 折旧费 | 元 | 5.89 | 1 | 1 | 0 | 计价
3050 | J0200023 | 机械 | 乙供 | J0800002 | 设备修理费 | 元 | 8.52 | 1 | 1 | 0 | 计价
3050 | J0200023 | 机械 | 乙供 | J0800003 | 安装拆卸费 | 元 | 0.93 | 1 | 1 | 0 | 计价
3050 | J0200023 | 人工 | 乙供 | 9101102 | 熟练工 | 工时 | 1.4 | 0 | 0 | 0 | 计价
3050 | J0200023 | 材料 | 乙供 | C00000036 | 电 | kWh | 45 | 0 | 0 | 0 | 计价
3050 | J0500008 | 机械 | 乙供 | J0800001 | 折旧费 | 元 | 36.03 | 1 | 1 | 0 | 计价
3050 | J0500008 | 机械 | 乙供 | J0800002 | 设备修理费 | 元 | 30.05 | 1 | 1 | 0 | 计价
3050 | J0500008 | 人工 | 乙供 | 9101102 | 熟练工 | 工时 | 1.8 | 0 | 0 | 0 | 计价
3050 | J0500008 | 人工 | 乙供 | 9101103 | 半熟练工 | 工时 | 1.8 | 0 | 0 | 0 | 计价
3050 | J0500008 | 材料 | 乙供 | C00000031 | 柴油 | kg | 15 | 0 | 0 | 0 | 计价
3050 | J0600007 | 机械 | 乙供 | J0800001 | 折旧费 | 元 | 3.33 | 1 | 1 | 0 | 计价
3050 | J0600007 | 机械 | 乙供 | J0800002 | 设备修理费 | 元 | 1.42 | 1 | 1 | 0 | 计价
3050 | J0600007 | 机械 | 乙供 | J0800003 | 安装拆卸费 | 元 | 0.38 | 1 | 1 | 0 | 计价
3050 | J0600007 | 人工 | 乙供 | 9101102 | 熟练工 | 工时 | 1.4 | 0 | 0 | 0 | 计价
3050 | J0600007 | 材料 | 乙供 | C00000036 | 电 | kWh | 6 | 0 | 0 | 0 | 计价
3050 | J0600023 | 机械 | 乙供 | J0800001 | 折旧费 | 元 | 0.21 | 1 | 1 | 0 | 计价
3050 | J0600023 | 机械 | 乙供 | J0800002 | 设备修理费 | 元 | 1.81 | 1 | 1 | 0 | 计价
3050 | J0600023 | 机械 | 乙供 | J0800003 | 安装拆卸费 | 元 | 0.69 | 1 | 1 | 0 | 计价
3050 | J0600023 | 人工 | 乙供 | 9101102 | 熟练工 | 工时 | 1 | 0 | 0 | 0 | 计价
3050 | J0600023 | 材料 | 乙供 | C00000036 | 电 | kWh | 20 | 0 | 0 | 0 | 计价
3051 | J0100007 | 机械 | 乙供 | J0800001 | 折旧费 | 元 | 10.43 | 1 | 1 | 0 | 计价
3051 | J0100007 | 机械 | 乙供 | J0800002 | 设备修理费 | 元 | 9.81 | 1 | 1 | 0 | 计价
3051 | J0100007 | 机械 | 乙供 | J0800003 | 安装拆卸费 | 元 | 1.18 | 1 | 1 | 0 | 计价
3051 | J0100007 | 人工 | 乙供 | 9101102 | 熟练工 | 工时 | 1.6 | 0 | 0 | 0 | 计价
3051 | J0100007 | 材料 | 乙供 | C00000031 | 柴油 | kg | 15 | 0 | 0 | 0 | 计价
3051 | J0200023 | 机械 | 乙供 | J0800001 | 折旧费 | 元 | 5.89 | 1 | 1 | 0 | 计价
3051 | J0200023 | 机械 | 乙供 | J0800002 | 设备修理费 | 元 | 8.52 | 1 | 1 | 0 | 计价
3051 | J0200023 | 机械 | 乙供 | J0800003 | 安装拆卸费 | 元 | 0.93 | 1 | 1 | 0 | 计价
3051 | J0200023 | 人工 | 乙供 | 9101102 | 熟练工 | 工时 | 1.4 | 0 | 0 | 0 | 计价
3051 | J0200023 | 材料 | 乙供 | C00000036 | 电 | kWh | 45 | 0 | 0 | 0 | 计价
3051 | J0500008 | 机械 | 乙供 | J0800001 | 折旧费 | 元 | 36.03 | 1 | 1 | 0 | 计价
3051 | J0500008 | 机械 | 乙供 | J0800002 | 设备修理费 | 元 | 30.05 | 1 | 1 | 0 | 计价
3051 | J0500008 | 人工 | 乙供 | 9101102 | 熟练工 | 工时 | 1.8 | 0 | 0 | 0 | 计价
3051 | J0500008 | 人工 | 乙供 | 9101103 | 半熟练工 | 工时 | 1.8 | 0 | 0 | 0 | 计价
3051 | J0500008 | 材料 | 乙供 | C00000031 | 柴油 | kg | 15 | 0 | 0 | 0 | 计价
3051 | J0600007 | 机械 | 乙供 | J0800001 | 折旧费 | 元 | 3.33 | 1 | 1 | 0 | 计价
3051 | J0600007 | 机械 | 乙供 | J0800002 | 设备修理费 | 元 | 1.42 | 1 | 1 | 0 | 计价
3051 | J0600007 | 机械 | 乙供 | J0800003 | 安装拆卸费 | 元 | 0.38 | 1 | 1 | 0 | 计价
3051 | J0600007 | 人工 | 乙供 | 9101102 | 熟练工 | 工时 | 1.4 | 0 | 0 | 0 | 计价
3051 | J0600007 | 材料 | 乙供 | C00000036 | 电 | kWh | 6 | 0 | 0 | 0 | 计价
3051 | J0600023 | 机械 | 乙供 | J0800001 | 折旧费 | 元 | 0.21 | 1 | 1 | 0 | 计价
3051 | J0600023 | 机械 | 乙供 | J0800002 | 设备修理费 | 元 | 1.81 | 1 | 1 | 0 | 计价
3051 | J0600023 | 机械 | 乙供 | J0800003 | 安装拆卸费 | 元 | 0.69 | 1 | 1 | 0 | 计价
3051 | J0600023 | 人工 | 乙供 | 9101102 | 熟练工 | 工时 | 1 | 0 | 0 | 0 | 计价
3051 | J0600023 | 材料 | 乙供 | C00000036 | 电 | kWh | 20 | 0 | 0 | 0 | 计价
4001 | J0300016 | 机械 | 乙供 | J0800001 | 折旧费 | 元 | 0.21 | 1 | 1 | 0 | 计价
4001 | J0300016 | 机械 | 乙供 | J0800002 | 设备修理费 | 元 | 0.84 | 1 | 1 | 0 | 计价
4001 | J0300016 | 材料 | 乙供 | C00000036 | 电 | kWh | 2 | 0 | 0 | 0 | 计价
4001 | J0400002 | 机械 | 乙供 | J0800001 | 折旧费 | 元 | 5.32 | 1 | 1 | 0 | 计价
4001 | J0400002 | 机械 | 乙供 | J0800002 | 设备修理费 | 元 | 13.17 | 1 | 1 | 0 | 计价
4001 | J0400002 | 人工 | 乙供 | 9101102 | 熟练工 | 工时 | 1.8 | 0 | 0 | 0 | 计价
4001 | J0400002 | 材料 | 乙供 | C00000030 | 汽油 | kg | 7 | 0 | 0 | 0 | 计价
4001 | J0700018 | 机械 | 乙供 | J0800001 | 折旧费 | 元 | 1.4 | 1 | 1 | 0 | 计价
4001 | J0700018 | 机械 | 乙供 | J0800002 | 设备修理费 | 元 | 0.6 | 1 | 1 | 0 | 计价
4001 | J0700018 | 机械 | 乙供 | J0800003 | 安装拆卸费 | 元 | 0.33 | 1 | 1 | 0 | 计价
4001 | J0700018 | 材料 | 乙供 | C00000036 | 电 | kWh | 12.3 | 0 | 0 | 0 | 计价
4002 | J0300016 | 机械 | 乙供 | J0800001 | 折旧费 | 元 | 0.21 | 1 | 1 | 0 | 计价
4002 | J0300016 | 机械 | 乙供 | J0800002 | 设备修理费 | 元 | 0.84 | 1 | 1 | 0 | 计价
4002 | J0300016 | 材料 | 乙供 | C00000036 | 电 | kWh | 2 | 0 | 0 | 0 | 计价
4002 | J0400002 | 机械 | 乙供 | J0800001 | 折旧费 | 元 | 5.32 | 1 | 1 | 0 | 计价
4002 | J0400002 | 机械 | 乙供 | J0800002 | 设备修理费 | 元 | 13.17 | 1 | 1 | 0 | 计价
4002 | J0400002 | 人工 | 乙供 | 9101102 | 熟练工 | 工时 | 1.8 | 0 | 0 | 0 | 计价
4002 | J0400002 | 材料 | 乙供 | C00000030 | 汽油 | kg | 7 | 0 | 0 | 0 | 计价
4002 | J0700018 | 机械 | 乙供 | J0800001 | 折旧费 | 元 | 1.4 | 1 | 1 | 0 | 计价
4002 | J0700018 | 机械 | 乙供 | J0800002 | 设备修理费 | 元 | 0.6 | 1 | 1 | 0 | 计价
4002 | J0700018 | 机械 | 乙供 | J0800003 | 安装拆卸费 | 元 | 0.33 | 1 | 1 | 0 | 计价
4002 | J0700018 | 材料 | 乙供 | C00000036 | 电 | kWh | 12.3 | 0 | 0 | 0 | 计价
4003 | J0400002 | 机械 | 乙供 | J0800001 | 折旧费 | 元 | 5.32 | 1 | 1 | 0 | 计价
4003 | J0400002 | 机械 | 乙供 | J0800002 | 设备修理费 | 元 | 13.17 | 1 | 1 | 0 | 计价
4003 | J0400002 | 人工 | 乙供 | 9101102 | 熟练工 | 工时 | 1.8 | 0 | 0 | 0 | 计价
4003 | J0400002 | 材料 | 乙供 | C00000030 | 汽油 | kg | 7 | 0 | 0 | 0 | 计价
4003 | J0700018 | 机械 | 乙供 | J0800001 | 折旧费 | 元 | 1.4 | 1 | 1 | 0 | 计价
4003 | J0700018 | 机械 | 乙供 | J0800002 | 设备修理费 | 元 | 0.6 | 1 | 1 | 0 | 计价
4003 | J0700018 | 机械 | 乙供 | J0800003 | 安装拆卸费 | 元 | 0.33 | 1 | 1 | 0 | 计价
4003 | J0700018 | 材料 | 乙供 | C00000036 | 电 | kWh | 12.3 | 0 | 0 | 0 | 计价
4003 | J0300015 | 机械 | 乙供 | J0800002 | 设备修理费 | 元 | 1.64 | 1 | 1 | 0 | 计价
4003 | J0300015 | 机械 | 乙供 | J0800001 | 折旧费 | 元 | 0.35 | 1 | 1 | 0 | 计价
4003 | J0300015 | 材料 | 乙供 | C00000036 | 电 | kWh | 2 | 0 | 0 | 0 | 计价
4003 | J0500002 | 机械 | 乙供 | J0800001 | 折旧费 | 元 | 9.73 | 1 | 1 | 0 | 计价
4003 | J0500002 | 机械 | 乙供 | J0800002 | 设备修理费 | 元 | 17.11 | 1 | 1 | 0 | 计价
4003 | J0500002 | 人工 | 乙供 | 9101102 | 熟练工 | 工时 | 1.8 | 0 | 0 | 0 | 计价
4003 | J0500002 | 人工 | 乙供 | 9101103 | 半熟练工 | 工时 | 1.8 | 0 | 0 | 0 | 计价
4003 | J0500002 | 材料 | 乙供 | C00000030 | 汽油 | kg | 6 | 0 | 0 | 0 | 计价
4004 | J0400002 | 机械 | 乙供 | J0800001 | 折旧费 | 元 | 5.32 | 1 | 1 | 0 | 计价
4004 | J0400002 | 机械 | 乙供 | J0800002 | 设备修理费 | 元 | 13.17 | 1 | 1 | 0 | 计价
4004 | J0400002 | 人工 | 乙供 | 9101102 | 熟练工 | 工时 | 1.8 | 0 | 0 | 0 | 计价
4004 | J0400002 | 材料 | 乙供 | C00000030 | 汽油 | kg | 7 | 0 | 0 | 0 | 计价
4004 | J0700018 | 机械 | 乙供 | J0800001 | 折旧费 | 元 | 1.4 | 1 | 1 | 0 | 计价
4004 | J0700018 | 机械 | 乙供 | J0800002 | 设备修理费 | 元 | 0.6 | 1 | 1 | 0 | 计价
4004 | J0700018 | 机械 | 乙供 | J0800003 | 安装拆卸费 | 元 | 0.33 | 1 | 1 | 0 | 计价
4004 | J0700018 | 材料 | 乙供 | C00000036 | 电 | kWh | 12.3 | 0 | 0 | 0 | 计价
4004 | J0300015 | 机械 | 乙供 | J0800002 | 设备修理费 | 元 | 1.64 | 1 | 1 | 0 | 计价
4004 | J0300015 | 机械 | 乙供 | J0800001 | 折旧费 | 元 | 0.35 | 1 | 1 | 0 | 计价
4004 | J0300015 | 材料 | 乙供 | C00000036 | 电 | kWh | 2 | 0 | 0 | 0 | 计价
4004 | J0500002 | 机械 | 乙供 | J0800001 | 折旧费 | 元 | 9.73 | 1 | 1 | 0 | 计价
4004 | J0500002 | 机械 | 乙供 | J0800002 | 设备修理费 | 元 | 17.11 | 1 | 1 | 0 | 计价
4004 | J0500002 | 人工 | 乙供 | 9101102 | 熟练工 | 工时 | 1.8 | 0 | 0 | 0 | 计价
4004 | J0500002 | 人工 | 乙供 | 9101103 | 半熟练工 | 工时 | 1.8 | 0 | 0 | 0 | 计价
4004 | J0500002 | 材料 | 乙供 | C00000030 | 汽油 | kg | 6 | 0 | 0 | 0 | 计价
4005 | J0400002 | 机械 | 乙供 | J0800001 | 折旧费 | 元 | 5.32 | 1 | 1 | 0 | 计价
4005 | J0400002 | 机械 | 乙供 | J0800002 | 设备修理费 | 元 | 13.17 | 1 | 1 | 0 | 计价
4005 | J0400002 | 人工 | 乙供 | 9101102 | 熟练工 | 工时 | 1.8 | 0 | 0 | 0 | 计价
4005 | J0400002 | 材料 | 乙供 | C00000030 | 汽油 | kg | 7 | 0 | 0 | 0 | 计价
4005 | J0700018 | 机械 | 乙供 | J0800001 | 折旧费 | 元 | 1.4 | 1 | 1 | 0 | 计价
4005 | J0700018 | 机械 | 乙供 | J0800002 | 设备修理费 | 元 | 0.6 | 1 | 1 | 0 | 计价
4005 | J0700018 | 机械 | 乙供 | J0800003 | 安装拆卸费 | 元 | 0.33 | 1 | 1 | 0 | 计价
4005 | J0700018 | 材料 | 乙供 | C00000036 | 电 | kWh | 12.3 | 0 | 0 | 0 | 计价
4005 | J0300015 | 机械 | 乙供 | J0800002 | 设备修理费 | 元 | 1.64 | 1 | 1 | 0 | 计价
4005 | J0300015 | 机械 | 乙供 | J0800001 | 折旧费 | 元 | 0.35 | 1 | 1 | 0 | 计价
4005 | J0300015 | 材料 | 乙供 | C00000036 | 电 | kWh | 2 | 0 | 0 | 0 | 计价
4005 | J0500002 | 机械 | 乙供 | J0800001 | 折旧费 | 元 | 9.73 | 1 | 1 | 0 | 计价
4005 | J0500002 | 机械 | 乙供 | J0800002 | 设备修理费 | 元 | 17.11 | 1 | 1 | 0 | 计价
4005 | J0500002 | 人工 | 乙供 | 9101102 | 熟练工 | 工时 | 1.8 | 0 | 0 | 0 | 计价
4005 | J0500002 | 人工 | 乙供 | 9101103 | 半熟练工 | 工时 | 1.8 | 0 | 0 | 0 | 计价
4005 | J0500002 | 材料 | 乙供 | C00000030 | 汽油 | kg | 6 | 0 | 0 | 0 | 计价
4006 | J0400002 | 机械 | 乙供 | J0800001 | 折旧费 | 元 | 5.32 | 1 | 1 | 0 | 计价
4006 | J0400002 | 机械 | 乙供 | J0800002 | 设备修理费 | 元 | 13.17 | 1 | 1 | 0 | 计价
4006 | J0400002 | 人工 | 乙供 | 9101102 | 熟练工 | 工时 | 1.8 | 0 | 0 | 0 | 计价
4006 | J0400002 | 材料 | 乙供 | C00000030 | 汽油 | kg | 7 | 0 | 0 | 0 | 计价
4006 | J0700018 | 机械 | 乙供 | J0800001 | 折旧费 | 元 | 1.4 | 1 | 1 | 0 | 计价
4006 | J0700018 | 机械 | 乙供 | J0800002 | 设备修理费 | 元 | 0.6 | 1 | 1 | 0 | 计价
4006 | J0700018 | 机械 | 乙供 | J0800003 | 安装拆卸费 | 元 | 0.33 | 1 | 1 | 0 | 计价
4006 | J0700018 | 材料 | 乙供 | C00000036 | 电 | kWh | 12.3 | 0 | 0 | 0 | 计价
4006 | J0300015 | 机械 | 乙供 | J0800002 | 设备修理费 | 元 | 1.64 | 1 | 1 | 0 | 计价
4006 | J0300015 | 机械 | 乙供 | J0800001 | 折旧费 | 元 | 0.35 | 1 | 1 | 0 | 计价
4006 | J0300015 | 材料 | 乙供 | C00000036 | 电 | kWh | 2 | 0 | 0 | 0 | 计价
4006 | J0500002 | 机械 | 乙供 | J0800001 | 折旧费 | 元 | 9.73 | 1 | 1 | 0 | 计价
4006 | J0500002 | 机械 | 乙供 | J0800002 | 设备修理费 | 元 | 17.11 | 1 | 1 | 0 | 计价
4006 | J0500002 | 人工 | 乙供 | 9101102 | 熟练工 | 工时 | 1.8 | 0 | 0 | 0 | 计价
4006 | J0500002 | 人工 | 乙供 | 9101103 | 半熟练工 | 工时 | 1.8 | 0 | 0 | 0 | 计价
4006 | J0500002 | 材料 | 乙供 | C00000030 | 汽油 | kg | 6 | 0 | 0 | 0 | 计价
4007 | J0400002 | 机械 | 乙供 | J0800001 | 折旧费 | 元 | 5.32 | 1 | 1 | 0 | 计价
4007 | J0400002 | 机械 | 乙供 | J0800002 | 设备修理费 | 元 | 13.17 | 1 | 1 | 0 | 计价
4007 | J0400002 | 人工 | 乙供 | 9101102 | 熟练工 | 工时 | 1.8 | 0 | 0 | 0 | 计价
4007 | J0400002 | 材料 | 乙供 | C00000030 | 汽油 | kg | 7 | 0 | 0 | 0 | 计价
4007 | J0700018 | 机械 | 乙供 | J0800001 | 折旧费 | 元 | 1.4 | 1 | 1 | 0 | 计价
4007 | J0700018 | 机械 | 乙供 | J0800002 | 设备修理费 | 元 | 0.6 | 1 | 1 | 0 | 计价
4007 | J0700018 | 机械 | 乙供 | J0800003 | 安装拆卸费 | 元 | 0.33 | 1 | 1 | 0 | 计价
4007 | J0700018 | 材料 | 乙供 | C00000036 | 电 | kWh | 12.3 | 0 | 0 | 0 | 计价
4007 | J0300015 | 机械 | 乙供 | J0800002 | 设备修理费 | 元 | 1.64 | 1 | 1 | 0 | 计价
4007 | J0300015 | 机械 | 乙供 | J0800001 | 折旧费 | 元 | 0.35 | 1 | 1 | 0 | 计价
4007 | J0300015 | 材料 | 乙供 | C00000036 | 电 | kWh | 2 | 0 | 0 | 0 | 计价
4007 | J0500002 | 机械 | 乙供 | J0800001 | 折旧费 | 元 | 9.73 | 1 | 1 | 0 | 计价
4007 | J0500002 | 机械 | 乙供 | J0800002 | 设备修理费 | 元 | 17.11 | 1 | 1 | 0 | 计价
4007 | J0500002 | 人工 | 乙供 | 9101102 | 熟练工 | 工时 | 1.8 | 0 | 0 | 0 | 计价
4007 | J0500002 | 人工 | 乙供 | 9101103 | 半熟练工 | 工时 | 1.8 | 0 | 0 | 0 | 计价
4007 | J0500002 | 材料 | 乙供 | C00000030 | 汽油 | kg | 6 | 0 | 0 | 0 | 计价
4008 | J0400002 | 机械 | 乙供 | J0800001 | 折旧费 | 元 | 5.32 | 1 | 1 | 0 | 计价
4008 | J0400002 | 机械 | 乙供 | J0800002 | 设备修理费 | 元 | 13.17 | 1 | 1 | 0 | 计价
4008 | J0400002 | 人工 | 乙供 | 9101102 | 熟练工 | 工时 | 1.8 | 0 | 0 | 0 | 计价
4008 | J0400002 | 材料 | 乙供 | C00000030 | 汽油 | kg | 7 | 0 | 0 | 0 | 计价
4008 | J0700018 | 机械 | 乙供 | J0800001 | 折旧费 | 元 | 1.4 | 1 | 1 | 0 | 计价
4008 | J0700018 | 机械 | 乙供 | J0800002 | 设备修理费 | 元 | 0.6 | 1 | 1 | 0 | 计价
4008 | J0700018 | 机械 | 乙供 | J0800003 | 安装拆卸费 | 元 | 0.33 | 1 | 1 | 0 | 计价
4008 | J0700018 | 材料 | 乙供 | C00000036 | 电 | kWh | 12.3 | 0 | 0 | 0 | 计价
4008 | J0300015 | 机械 | 乙供 | J0800002 | 设备修理费 | 元 | 1.64 | 1 | 1 | 0 | 计价
4008 | J0300015 | 机械 | 乙供 | J0800001 | 折旧费 | 元 | 0.35 | 1 | 1 | 0 | 计价
4008 | J0300015 | 材料 | 乙供 | C00000036 | 电 | kWh | 2 | 0 | 0 | 0 | 计价
4009 | J0300015 | 机械 | 乙供 | J0800002 | 设备修理费 | 元 | 1.64 | 1 | 1 | 0 | 计价
4009 | J0300015 | 机械 | 乙供 | J0800001 | 折旧费 | 元 | 0.35 | 1 | 1 | 0 | 计价
4009 | J0300015 | 材料 | 乙供 | C00000036 | 电 | kWh | 2 | 0 | 0 | 0 | 计价
4009 | J0400001 | 机械 | 乙供 | J0800001 | 折旧费 | 元 | 4.94 | 1 | 1 | 0 | 计价
4009 | J0400001 | 机械 | 乙供 | J0800002 | 设备修理费 | 元 | 11.31 | 1 | 1 | 0 | 计价
4009 | J0400001 | 人工 | 乙供 | 9101102 | 熟练工 | 工时 | 1.8 | 0 | 0 | 0 | 计价
4009 | J0400001 | 材料 | 乙供 | C00000030 | 汽油 | kg | 6 | 0 | 0 | 0 | 计价
4009 | J0500002 | 机械 | 乙供 | J0800001 | 折旧费 | 元 | 9.73 | 1 | 1 | 0 | 计价
4009 | J0500002 | 机械 | 乙供 | J0800002 | 设备修理费 | 元 | 17.11 | 1 | 1 | 0 | 计价
4009 | J0500002 | 人工 | 乙供 | 9101102 | 熟练工 | 工时 | 1.8 | 0 | 0 | 0 | 计价
4009 | J0500002 | 人工 | 乙供 | 9101103 | 半熟练工 | 工时 | 1.8 | 0 | 0 | 0 | 计价
4009 | J0500002 | 材料 | 乙供 | C00000030 | 汽油 | kg | 6 | 0 | 0 | 0 | 计价
4009 | J0700018 | 机械 | 乙供 | J0800001 | 折旧费 | 元 | 1.4 | 1 | 1 | 0 | 计价
4009 | J0700018 | 机械 | 乙供 | J0800002 | 设备修理费 | 元 | 0.6 | 1 | 1 | 0 | 计价
4009 | J0700018 | 机械 | 乙供 | J0800003 | 安装拆卸费 | 元 | 0.33 | 1 | 1 | 0 | 计价
4009 | J0700018 | 材料 | 乙供 | C00000036 | 电 | kWh | 12.3 | 0 | 0 | 0 | 计价
4010 | J0400001 | 机械 | 乙供 | J0800001 | 折旧费 | 元 | 4.94 | 1 | 1 | 0 | 计价
4010 | J0400001 | 机械 | 乙供 | J0800002 | 设备修理费 | 元 | 11.31 | 1 | 1 | 0 | 计价
4010 | J0400001 | 人工 | 乙供 | 9101102 | 熟练工 | 工时 | 1.8 | 0 | 0 | 0 | 计价
4010 | J0400001 | 材料 | 乙供 | C00000030 | 汽油 | kg | 6 | 0 | 0 | 0 | 计价
4010 | J0500002 | 机械 | 乙供 | J0800001 | 折旧费 | 元 | 9.73 | 1 | 1 | 0 | 计价
4010 | J0500002 | 机械 | 乙供 | J0800002 | 设备修理费 | 元 | 17.11 | 1 | 1 | 0 | 计价
4010 | J0500002 | 人工 | 乙供 | 9101102 | 熟练工 | 工时 | 1.8 | 0 | 0 | 0 | 计价
4010 | J0500002 | 人工 | 乙供 | 9101103 | 半熟练工 | 工时 | 1.8 | 0 | 0 | 0 | 计价
4010 | J0500002 | 材料 | 乙供 | C00000030 | 汽油 | kg | 6 | 0 | 0 | 0 | 计价
4010 | J0700018 | 机械 | 乙供 | J0800001 | 折旧费 | 元 | 1.4 | 1 | 1 | 0 | 计价
4010 | J0700018 | 机械 | 乙供 | J0800002 | 设备修理费 | 元 | 0.6 | 1 | 1 | 0 | 计价
4010 | J0700018 | 机械 | 乙供 | J0800003 | 安装拆卸费 | 元 | 0.33 | 1 | 1 | 0 | 计价
4010 | J0700018 | 材料 | 乙供 | C00000036 | 电 | kWh | 12.3 | 0 | 0 | 0 | 计价
4010 | J0300016 | 机械 | 乙供 | J0800001 | 折旧费 | 元 | 0.21 | 1 | 1 | 0 | 计价
4010 | J0300016 | 机械 | 乙供 | J0800002 | 设备修理费 | 元 | 0.84 | 1 | 1 | 0 | 计价
4010 | J0300016 | 材料 | 乙供 | C00000036 | 电 | kWh | 2 | 0 | 0 | 0 | 计价
4011 | J0300015 | 机械 | 乙供 | J0800002 | 设备修理费 | 元 | 1.64 | 1 | 1 | 0 | 计价
4011 | J0300015 | 机械 | 乙供 | J0800001 | 折旧费 | 元 | 0.35 | 1 | 1 | 0 | 计价
4011 | J0300015 | 材料 | 乙供 | C00000036 | 电 | kWh | 2 | 0 | 0 | 0 | 计价
4011 | J0400001 | 机械 | 乙供 | J0800001 | 折旧费 | 元 | 4.94 | 1 | 1 | 0 | 计价
4011 | J0400001 | 机械 | 乙供 | J0800002 | 设备修理费 | 元 | 11.31 | 1 | 1 | 0 | 计价
4011 | J0400001 | 人工 | 乙供 | 9101102 | 熟练工 | 工时 | 1.8 | 0 | 0 | 0 | 计价
4011 | J0400001 | 材料 | 乙供 | C00000030 | 汽油 | kg | 6 | 0 | 0 | 0 | 计价
4011 | J0500002 | 机械 | 乙供 | J0800001 | 折旧费 | 元 | 9.73 | 1 | 1 | 0 | 计价
4011 | J0500002 | 机械 | 乙供 | J0800002 | 设备修理费 | 元 | 17.11 | 1 | 1 | 0 | 计价
4011 | J0500002 | 人工 | 乙供 | 9101102 | 熟练工 | 工时 | 1.8 | 0 | 0 | 0 | 计价
4011 | J0500002 | 人工 | 乙供 | 9101103 | 半熟练工 | 工时 | 1.8 | 0 | 0 | 0 | 计价
4011 | J0500002 | 材料 | 乙供 | C00000030 | 汽油 | kg | 6 | 0 | 0 | 0 | 计价
4011 | J0700018 | 机械 | 乙供 | J0800001 | 折旧费 | 元 | 1.4 | 1 | 1 | 0 | 计价
4011 | J0700018 | 机械 | 乙供 | J0800002 | 设备修理费 | 元 | 0.6 | 1 | 1 | 0 | 计价
4011 | J0700018 | 机械 | 乙供 | J0800003 | 安装拆卸费 | 元 | 0.33 | 1 | 1 | 0 | 计价
4011 | J0700018 | 材料 | 乙供 | C00000036 | 电 | kWh | 12.3 | 0 | 0 | 0 | 计价
4012 | J0300015 | 机械 | 乙供 | J0800002 | 设备修理费 | 元 | 1.64 | 1 | 1 | 0 | 计价
4012 | J0300015 | 机械 | 乙供 | J0800001 | 折旧费 | 元 | 0.35 | 1 | 1 | 0 | 计价
4012 | J0300015 | 材料 | 乙供 | C00000036 | 电 | kWh | 2 | 0 | 0 | 0 | 计价
4012 | J0400001 | 机械 | 乙供 | J0800001 | 折旧费 | 元 | 4.94 | 1 | 1 | 0 | 计价
4012 | J0400001 | 机械 | 乙供 | J0800002 | 设备修理费 | 元 | 11.31 | 1 | 1 | 0 | 计价
4012 | J0400001 | 人工 | 乙供 | 9101102 | 熟练工 | 工时 | 1.8 | 0 | 0 | 0 | 计价
4012 | J0400001 | 材料 | 乙供 | C00000030 | 汽油 | kg | 6 | 0 | 0 | 0 | 计价
4012 | J0700018 | 机械 | 乙供 | J0800001 | 折旧费 | 元 | 1.4 | 1 | 1 | 0 | 计价
4012 | J0700018 | 机械 | 乙供 | J0800002 | 设备修理费 | 元 | 0.6 | 1 | 1 | 0 | 计价
4012 | J0700018 | 机械 | 乙供 | J0800003 | 安装拆卸费 | 元 | 0.33 | 1 | 1 | 0 | 计价
4012 | J0700018 | 材料 | 乙供 | C00000036 | 电 | kWh | 12.3 | 0 | 0 | 0 | 计价
4013 | J0300015 | 机械 | 乙供 | J0800002 | 设备修理费 | 元 | 1.64 | 1 | 1 | 0 | 计价
4013 | J0300015 | 机械 | 乙供 | J0800001 | 折旧费 | 元 | 0.35 | 1 | 1 | 0 | 计价
4013 | J0300015 | 材料 | 乙供 | C00000036 | 电 | kWh | 2 | 0 | 0 | 0 | 计价
4013 | J0400001 | 机械 | 乙供 | J0800001 | 折旧费 | 元 | 4.94 | 1 | 1 | 0 | 计价
4013 | J0400001 | 机械 | 乙供 | J0800002 | 设备修理费 | 元 | 11.31 | 1 | 1 | 0 | 计价
4013 | J0400001 | 人工 | 乙供 | 9101102 | 熟练工 | 工时 | 1.8 | 0 | 0 | 0 | 计价
4013 | J0400001 | 材料 | 乙供 | C00000030 | 汽油 | kg | 6 | 0 | 0 | 0 | 计价
4013 | J0500002 | 机械 | 乙供 | J0800001 | 折旧费 | 元 | 9.73 | 1 | 1 | 0 | 计价
4013 | J0500002 | 机械 | 乙供 | J0800002 | 设备修理费 | 元 | 17.11 | 1 | 1 | 0 | 计价
4013 | J0500002 | 人工 | 乙供 | 9101102 | 熟练工 | 工时 | 1.8 | 0 | 0 | 0 | 计价
4013 | J0500002 | 人工 | 乙供 | 9101103 | 半熟练工 | 工时 | 1.8 | 0 | 0 | 0 | 计价
4013 | J0500002 | 材料 | 乙供 | C00000030 | 汽油 | kg | 6 | 0 | 0 | 0 | 计价
4013 | J0700018 | 机械 | 乙供 | J0800001 | 折旧费 | 元 | 1.4 | 1 | 1 | 0 | 计价
4013 | J0700018 | 机械 | 乙供 | J0800002 | 设备修理费 | 元 | 0.6 | 1 | 1 | 0 | 计价
4013 | J0700018 | 机械 | 乙供 | J0800003 | 安装拆卸费 | 元 | 0.33 | 1 | 1 | 0 | 计价
4013 | J0700018 | 材料 | 乙供 | C00000036 | 电 | kWh | 12.3 | 0 | 0 | 0 | 计价
4014 | J0300015 | 机械 | 乙供 | J0800002 | 设备修理费 | 元 | 1.64 | 1 | 1 | 0 | 计价
4014 | J0300015 | 机械 | 乙供 | J0800001 | 折旧费 | 元 | 0.35 | 1 | 1 | 0 | 计价
4014 | J0300015 | 材料 | 乙供 | C00000036 | 电 | kWh | 2 | 0 | 0 | 0 | 计价
4015 | J0500012 | 机械 | 乙供 | J0800001 | 折旧费 | 元 | 28.16 | 1 | 1 | 0 | 计价
4015 | J0500012 | 机械 | 乙供 | J0800002 | 设备修理费 | 元 | 31.85 | 1 | 1 | 0 | 计价
4015 | J0500012 | 机械 | 乙供 | J0800003 | 安装拆卸费 | 元 | 1.91 | 1 | 1 | 0 | 计价
4015 | J0500012 | 人工 | 乙供 | 9101102 | 熟练工 | 工时 | 1.8 | 0 | 0 | 0 | 计价
4015 | J0500012 | 人工 | 乙供 | 9101103 | 半熟练工 | 工时 | 1.8 | 0 | 0 | 0 | 计价
4015 | J0500012 | 材料 | 乙供 | C00000031 | 柴油 | kg | 9 | 0 | 0 | 0 | 计价
4015 | J0700003 | 机械 | 乙供 | J0800001 | 折旧费 | 元 | 0.36 | 1 | 1 | 0 | 计价
4015 | J0700003 | 机械 | 乙供 | J0800002 | 设备修理费 | 元 | 0.44 | 1 | 1 | 0 | 计价
4015 | J0700003 | 机械 | 乙供 | J0800003 | 安装拆卸费 | 元 | 0.19 | 1 | 1 | 0 | 计价
4015 | J0700003 | 材料 | 乙供 | C00000036 | 电 | kWh | 15 | 0 | 0 | 0 | 计价
4016 | J0500013 | 机械 | 乙供 | J0800001 | 折旧费 | 元 | 29.47 | 1 | 1 | 0 | 计价
4016 | J0500013 | 机械 | 乙供 | J0800002 | 设备修理费 | 元 | 30.28 | 1 | 1 | 0 | 计价
4016 | J0500013 | 机械 | 乙供 | J0800003 | 安装拆卸费 | 元 | 2 | 1 | 1 | 0 | 计价
4016 | J0500013 | 人工 | 乙供 | 9101102 | 熟练工 | 工时 | 1.8 | 0 | 0 | 0 | 计价
4016 | J0500013 | 人工 | 乙供 | 9101103 | 半熟练工 | 工时 | 1.8 | 0 | 0 | 0 | 计价
4016 | J0500013 | 材料 | 乙供 | C00000031 | 柴油 | kg | 11 | 0 | 0 | 0 | 计价
4016 | J0700003 | 机械 | 乙供 | J0800001 | 折旧费 | 元 | 0.36 | 1 | 1 | 0 | 计价
4016 | J0700003 | 机械 | 乙供 | J0800002 | 设备修理费 | 元 | 0.44 | 1 | 1 | 0 | 计价
4016 | J0700003 | 机械 | 乙供 | J0800003 | 安装拆卸费 | 元 | 0.19 | 1 | 1 | 0 | 计价
4016 | J0700003 | 材料 | 乙供 | C00000036 | 电 | kWh | 15 | 0 | 0 | 0 | 计价
4017 | J0400002 | 机械 | 乙供 | J0800001 | 折旧费 | 元 | 5.32 | 1 | 1 | 0 | 计价
4017 | J0400002 | 机械 | 乙供 | J0800002 | 设备修理费 | 元 | 13.17 | 1 | 1 | 0 | 计价
4017 | J0400002 | 人工 | 乙供 | 9101102 | 熟练工 | 工时 | 1.8 | 0 | 0 | 0 | 计价
4017 | J0400002 | 材料 | 乙供 | C00000030 | 汽油 | kg | 7 | 0 | 0 | 0 | 计价
4017 | J0500011 | 机械 | 乙供 | J0800001 | 折旧费 | 元 | 19.65 | 1 | 1 | 0 | 计价
4017 | J0500011 | 机械 | 乙供 | J0800002 | 设备修理费 | 元 | 23.87 | 1 | 1 | 0 | 计价
4017 | J0500011 | 机械 | 乙供 | J0800003 | 安装拆卸费 | 元 | 1.55 | 1 | 1 | 0 | 计价
4017 | J0500011 | 人工 | 乙供 | 9101102 | 熟练工 | 工时 | 1.8 | 0 | 0 | 0 | 计价
4017 | J0500011 | 人工 | 乙供 | 9101103 | 半熟练工 | 工时 | 1.8 | 0 | 0 | 0 | 计价
4017 | J0500011 | 材料 | 乙供 | C00000031 | 柴油 | kg | 6 | 0 | 0 | 0 | 计价
4018 | J0700003 | 机械 | 乙供 | J0800001 | 折旧费 | 元 | 0.36 | 1 | 1 | 0 | 计价
4018 | J0700003 | 机械 | 乙供 | J0800002 | 设备修理费 | 元 | 0.44 | 1 | 1 | 0 | 计价
4018 | J0700003 | 机械 | 乙供 | J0800003 | 安装拆卸费 | 元 | 0.19 | 1 | 1 | 0 | 计价
4018 | J0700003 | 材料 | 乙供 | C00000036 | 电 | kWh | 15 | 0 | 0 | 0 | 计价
4019 | J0400004 | 机械 | 乙供 | J0800001 | 折旧费 | 元 | 11.4 | 1 | 1 | 0 | 计价
4019 | J0400004 | 机械 | 乙供 | J0800002 | 设备修理费 | 元 | 19.41 | 1 | 1 | 0 | 计价
4019 | J0400004 | 人工 | 乙供 | 9101102 | 熟练工 | 工时 | 1.8 | 0 | 0 | 0 | 计价
4019 | J0400004 | 材料 | 乙供 | C00000031 | 柴油 | kg | 9 | 0 | 0 | 0 | 计价
4019 | J0500002 | 机械 | 乙供 | J0800001 | 折旧费 | 元 | 9.73 | 1 | 1 | 0 | 计价
4019 | J0500002 | 机械 | 乙供 | J0800002 | 设备修理费 | 元 | 17.11 | 1 | 1 | 0 | 计价
4019 | J0500002 | 人工 | 乙供 | 9101102 | 熟练工 | 工时 | 1.8 | 0 | 0 | 0 | 计价
4019 | J0500002 | 人工 | 乙供 | 9101103 | 半熟练工 | 工时 | 1.8 | 0 | 0 | 0 | 计价
4019 | J0500002 | 材料 | 乙供 | C00000030 | 汽油 | kg | 6 | 0 | 0 | 0 | 计价
4020 | J0400004 | 机械 | 乙供 | J0800001 | 折旧费 | 元 | 11.4 | 1 | 1 | 0 | 计价
4020 | J0400004 | 机械 | 乙供 | J0800002 | 设备修理费 | 元 | 19.41 | 1 | 1 | 0 | 计价
4020 | J0400004 | 人工 | 乙供 | 9101102 | 熟练工 | 工时 | 1.8 | 0 | 0 | 0 | 计价
4020 | J0400004 | 材料 | 乙供 | C00000031 | 柴油 | kg | 9 | 0 | 0 | 0 | 计价
4020 | J0500002 | 机械 | 乙供 | J0800001 | 折旧费 | 元 | 9.73 | 1 | 1 | 0 | 计价
4020 | J0500002 | 机械 | 乙供 | J0800002 | 设备修理费 | 元 | 17.11 | 1 | 1 | 0 | 计价
4020 | J0500002 | 人工 | 乙供 | 9101102 | 熟练工 | 工时 | 1.8 | 0 | 0 | 0 | 计价
4020 | J0500002 | 人工 | 乙供 | 9101103 | 半熟练工 | 工时 | 1.8 | 0 | 0 | 0 | 计价
4020 | J0500002 | 材料 | 乙供 | C00000030 | 汽油 | kg | 6 | 0 | 0 | 0 | 计价
4021 | J0400004 | 机械 | 乙供 | J0800001 | 折旧费 | 元 | 11.4 | 1 | 1 | 0 | 计价
4021 | J0400004 | 机械 | 乙供 | J0800002 | 设备修理费 | 元 | 19.41 | 1 | 1 | 0 | 计价
4021 | J0400004 | 人工 | 乙供 | 9101102 | 熟练工 | 工时 | 1.8 | 0 | 0 | 0 | 计价
4021 | J0400004 | 材料 | 乙供 | C00000031 | 柴油 | kg | 9 | 0 | 0 | 0 | 计价
4021 | J0500002 | 机械 | 乙供 | J0800001 | 折旧费 | 元 | 9.73 | 1 | 1 | 0 | 计价
4021 | J0500002 | 机械 | 乙供 | J0800002 | 设备修理费 | 元 | 17.11 | 1 | 1 | 0 | 计价
4021 | J0500002 | 人工 | 乙供 | 9101102 | 熟练工 | 工时 | 1.8 | 0 | 0 | 0 | 计价
4021 | J0500002 | 人工 | 乙供 | 9101103 | 半熟练工 | 工时 | 1.8 | 0 | 0 | 0 | 计价
4021 | J0500002 | 材料 | 乙供 | C00000030 | 汽油 | kg | 6 | 0 | 0 | 0 | 计价
4022 | J0400004 | 机械 | 乙供 | J0800001 | 折旧费 | 元 | 11.4 | 1 | 1 | 0 | 计价
4022 | J0400004 | 机械 | 乙供 | J0800002 | 设备修理费 | 元 | 19.41 | 1 | 1 | 0 | 计价
4022 | J0400004 | 人工 | 乙供 | 9101102 | 熟练工 | 工时 | 1.8 | 0 | 0 | 0 | 计价
4022 | J0400004 | 材料 | 乙供 | C00000031 | 柴油 | kg | 9 | 0 | 0 | 0 | 计价
4022 | J0500002 | 机械 | 乙供 | J0800001 | 折旧费 | 元 | 9.73 | 1 | 1 | 0 | 计价
4022 | J0500002 | 机械 | 乙供 | J0800002 | 设备修理费 | 元 | 17.11 | 1 | 1 | 0 | 计价
4022 | J0500002 | 人工 | 乙供 | 9101102 | 熟练工 | 工时 | 1.8 | 0 | 0 | 0 | 计价
4022 | J0500002 | 人工 | 乙供 | 9101103 | 半熟练工 | 工时 | 1.8 | 0 | 0 | 0 | 计价
4022 | J0500002 | 材料 | 乙供 | C00000030 | 汽油 | kg | 6 | 0 | 0 | 0 | 计价
4023 | J0400004 | 机械 | 乙供 | J0800001 | 折旧费 | 元 | 11.4 | 1 | 1 | 0 | 计价
4023 | J0400004 | 机械 | 乙供 | J0800002 | 设备修理费 | 元 | 19.41 | 1 | 1 | 0 | 计价
4023 | J0400004 | 人工 | 乙供 | 9101102 | 熟练工 | 工时 | 1.8 | 0 | 0 | 0 | 计价
4023 | J0400004 | 材料 | 乙供 | C00000031 | 柴油 | kg | 9 | 0 | 0 | 0 | 计价
4023 | J0500002 | 机械 | 乙供 | J0800001 | 折旧费 | 元 | 9.73 | 1 | 1 | 0 | 计价
4023 | J0500002 | 机械 | 乙供 | J0800002 | 设备修理费 | 元 | 17.11 | 1 | 1 | 0 | 计价
4023 | J0500002 | 人工 | 乙供 | 9101102 | 熟练工 | 工时 | 1.8 | 0 | 0 | 0 | 计价
4023 | J0500002 | 人工 | 乙供 | 9101103 | 半熟练工 | 工时 | 1.8 | 0 | 0 | 0 | 计价
4023 | J0500002 | 材料 | 乙供 | C00000030 | 汽油 | kg | 6 | 0 | 0 | 0 | 计价
4024 | J0400004 | 机械 | 乙供 | J0800001 | 折旧费 | 元 | 11.4 | 1 | 1 | 0 | 计价
4024 | J0400004 | 机械 | 乙供 | J0800002 | 设备修理费 | 元 | 19.41 | 1 | 1 | 0 | 计价
4024 | J0400004 | 人工 | 乙供 | 9101102 | 熟练工 | 工时 | 1.8 | 0 | 0 | 0 | 计价
4024 | J0400004 | 材料 | 乙供 | C00000031 | 柴油 | kg | 9 | 0 | 0 | 0 | 计价
4024 | J0500002 | 机械 | 乙供 | J0800001 | 折旧费 | 元 | 9.73 | 1 | 1 | 0 | 计价
4024 | J0500002 | 机械 | 乙供 | J0800002 | 设备修理费 | 元 | 17.11 | 1 | 1 | 0 | 计价
4024 | J0500002 | 人工 | 乙供 | 9101102 | 熟练工 | 工时 | 1.8 | 0 | 0 | 0 | 计价
4024 | J0500002 | 人工 | 乙供 | 9101103 | 半熟练工 | 工时 | 1.8 | 0 | 0 | 0 | 计价
4024 | J0500002 | 材料 | 乙供 | C00000030 | 汽油 | kg | 6 | 0 | 0 | 0 | 计价
4025 | J0400004 | 机械 | 乙供 | J0800001 | 折旧费 | 元 | 11.4 | 1 | 1 | 0 | 计价
4025 | J0400004 | 机械 | 乙供 | J0800002 | 设备修理费 | 元 | 19.41 | 1 | 1 | 0 | 计价
4025 | J0400004 | 人工 | 乙供 | 9101102 | 熟练工 | 工时 | 1.8 | 0 | 0 | 0 | 计价
4025 | J0400004 | 材料 | 乙供 | C00000031 | 柴油 | kg | 9 | 0 | 0 | 0 | 计价
4026 | J0300002 | 机械 | 乙供 | J0800002 | 设备修理费 | 元 | 5.66 | 1 | 1 | 0 | 计价
4026 | J0300002 | 机械 | 乙供 | J0800001 | 折旧费 | 元 | 2.21 | 1 | 1 | 0 | 计价
4026 | J0300002 | 机械 | 乙供 | J0800003 | 安装拆卸费 | 元 | 1.32 | 1 | 1 | 0 | 计价
4026 | J0300002 | 人工 | 乙供 | 9101102 | 熟练工 | 工时 | 1.4 | 0 | 0 | 0 | 计价
4026 | J0300002 | 材料 | 乙供 | C00000036 | 电 | kWh | 9 | 0 | 0 | 0 | 计价
4027 | J0300003 | 机械 | 乙供 | J0800001 | 折旧费 | 元 | 2.87 | 1 | 1 | 0 | 计价
4027 | J0300003 | 机械 | 乙供 | J0800002 | 设备修理费 | 元 | 7.18 | 1 | 1 | 0 | 计价
4027 | J0300003 | 机械 | 乙供 | J0800003 | 安装拆卸费 | 元 | 1.62 | 1 | 1 | 0 | 计价
4027 | J0300003 | 人工 | 乙供 | 9101102 | 熟练工 | 工时 | 1.4 | 0 | 0 | 0 | 计价
4027 | J0300003 | 材料 | 乙供 | C00000036 | 电 | kWh | 14 | 0 | 0 | 0 | 计价
4028 | J0300004 | 机械 | 乙供 | J0800001 | 折旧费 | 元 | 5.89 | 1 | 1 | 0 | 计价
4028 | J0300004 | 机械 | 乙供 | J0800002 | 设备修理费 | 元 | 9.4 | 1 | 1 | 0 | 计价
4028 | J0300004 | 机械 | 乙供 | J0800003 | 安装拆卸费 | 元 | 2.66 | 1 | 1 | 0 | 计价
4028 | J0300004 | 人工 | 乙供 | 9101102 | 熟练工 | 工时 | 1.4 | 0 | 0 | 0 | 计价
4028 | J0300004 | 材料 | 乙供 | C00000036 | 电 | kWh | 20 | 0 | 0 | 0 | 计价
4029 | J0300006 | 机械 | 乙供 | J0800001 | 折旧费 | 元 | 3.54 | 1 | 1 | 0 | 计价
4029 | J0300006 | 机械 | 乙供 | J0800002 | 设备修理费 | 元 | 8.39 | 1 | 1 | 0 | 计价
4029 | J0300006 | 机械 | 乙供 | J0800003 | 安装拆卸费 | 元 | 2.72 | 1 | 1 | 0 | 计价
4029 | J0300006 | 人工 | 乙供 | 9101102 | 熟练工 | 工时 | 1.4 | 0 | 0 | 0 | 计价
4029 | J0300006 | 材料 | 乙供 | C00000036 | 电 | kWh | 23 | 0 | 0 | 0 | 计价
4030 | J0300007 | 机械 | 乙供 | J0800001 | 折旧费 | 元 | 8.84 | 1 | 1 | 0 | 计价
4030 | J0300007 | 机械 | 乙供 | J0800002 | 设备修理费 | 元 | 20.04 | 1 | 1 | 0 | 计价
4030 | J0300007 | 机械 | 乙供 | J0800003 | 安装拆卸费 | 元 | 6.39 | 1 | 1 | 0 | 计价
4030 | J0300007 | 人工 | 乙供 | 9101102 | 熟练工 | 工时 | 1.4 | 0 | 0 | 0 | 计价
4030 | J0300007 | 材料 | 乙供 | C00000036 | 电 | kWh | 47 | 0 | 0 | 0 | 计价
4031 | J0300008 | 机械 | 乙供 | J0800001 | 折旧费 | 元 | 10.61 | 1 | 1 | 0 | 计价
4031 | J0300008 | 机械 | 乙供 | J0800002 | 设备修理费 | 元 | 21.73 | 1 | 1 | 0 | 计价
4031 | J0300008 | 机械 | 乙供 | J0800003 | 安装拆卸费 | 元 | 7.43 | 1 | 1 | 0 | 计价
4031 | J0300008 | 人工 | 乙供 | 9101102 | 熟练工 | 工时 | 1.4 | 0 | 0 | 0 | 计价
4031 | J0300008 | 材料 | 乙供 | C00000036 | 电 | kWh | 53 | 0 | 0 | 0 | 计价
4032 | J0300009 | 机械 | 乙供 | J0800001 | 折旧费 | 元 | 20.12 | 1 | 1 | 0 | 计价
4032 | J0300009 | 机械 | 乙供 | J0800002 | 设备修理费 | 元 | 26.39 | 1 | 1 | 0 | 计价
4032 | J0300009 | 机械 | 乙供 | J0800003 | 安装拆卸费 | 元 | 1.4 | 1 | 1 | 0 | 计价
4032 | J0300009 | 人工 | 乙供 | 9101101 | 高级熟练工 | 工时 | 1.4 | 0 | 0 | 0 | 计价
4032 | J0300009 | 人工 | 乙供 | 9101102 | 熟练工 | 工时 | 4.6 | 0 | 0 | 0 | 计价
4032 | J0300009 | 人工 | 乙供 | 9101103 | 半熟练工 | 工时 | 2.8 | 0 | 0 | 0 | 计价
4032 | J0300009 | 材料 | 乙供 | C00000036 | 电 | kWh | 51 | 0 | 0 | 0 | 计价
4033 | J0300010 | 机械 | 乙供 | J0800002 | 设备修理费 | 元 | 25.49 | 1 | 1 | 0 | 计价
4033 | J0300010 | 机械 | 乙供 | J0800001 | 折旧费 | 元 | 39.71 | 1 | 1 | 0 | 计价
4033 | J0300010 | 机械 | 乙供 | J0800003 | 安装拆卸费 | 元 | 1.4 | 1 | 1 | 0 | 计价
4033 | J0300010 | 人工 | 乙供 | 9101101 | 高级熟练工 | 工时 | 1.4 | 0 | 0 | 0 | 计价
4033 | J0300010 | 人工 | 乙供 | 9101102 | 熟练工 | 工时 | 4.6 | 0 | 0 | 0 | 计价
4033 | J0300010 | 人工 | 乙供 | 9101103 | 半熟练工 | 工时 | 2.8 | 0 | 0 | 0 | 计价
4033 | J0300010 | 材料 | 乙供 | C00000036 | 电 | kWh | 65 | 0 | 0 | 0 | 计价
4034 | J0300011 | 机械 | 乙供 | J0800001 | 折旧费 | 元 | 61.01 | 1 | 1 | 0 | 计价
4034 | J0300011 | 机械 | 乙供 | J0800002 | 设备修理费 | 元 | 35.07 | 1 | 1 | 0 | 计价
4034 | J0300011 | 机械 | 乙供 | J0800003 | 安装拆卸费 | 元 | 1.4 | 1 | 1 | 0 | 计价
4034 | J0300011 | 人工 | 乙供 | 9101101 | 高级熟练工 | 工时 | 1.4 | 0 | 0 | 0 | 计价
4034 | J0300011 | 人工 | 乙供 | 9101102 | 熟练工 | 工时 | 4.6 | 0 | 0 | 0 | 计价
4034 | J0300011 | 人工 | 乙供 | 9101103 | 半熟练工 | 工时 | 2.8 | 0 | 0 | 0 | 计价
4034 | J0300011 | 材料 | 乙供 | C00000036 | 电 | kWh | 81 | 0 | 0 | 0 | 计价
4035 | J0400019 | 机械 | 乙供 | J0800001 | 折旧费 | 元 | 2.89 | 1 | 1 | 0 | 计价
4035 | J0400019 | 机械 | 乙供 | J0800002 | 设备修理费 | 元 | 3.48 | 1 | 1 | 0 | 计价
4035 | J0400019 | 机械 | 乙供 | J0800003 | 安装拆卸费 | 元 | 0.66 | 1 | 1 | 0 | 计价
4035 | J0400019 | 人工 | 乙供 | 9101102 | 熟练工 | 工时 | 1.4 | 0 | 0 | 0 | 计价
4035 | J0400019 | 材料 | 乙供 | C00000031 | 柴油 | kg | 1 | 0 | 0 | 0 | 计价
4036 | J0400019 | 机械 | 乙供 | J0800001 | 折旧费 | 元 | 2.89 | 1 | 1 | 0 | 计价
4036 | J0400019 | 机械 | 乙供 | J0800002 | 设备修理费 | 元 | 3.48 | 1 | 1 | 0 | 计价
4036 | J0400019 | 机械 | 乙供 | J0800003 | 安装拆卸费 | 元 | 0.66 | 1 | 1 | 0 | 计价
4036 | J0400019 | 人工 | 乙供 | 9101102 | 熟练工 | 工时 | 1.4 | 0 | 0 | 0 | 计价
4036 | J0400019 | 材料 | 乙供 | C00000031 | 柴油 | kg | 1 | 0 | 0 | 0 | 计价
4037 | J0400019 | 机械 | 乙供 | J0800001 | 折旧费 | 元 | 2.89 | 1 | 1 | 0 | 计价
4037 | J0400019 | 机械 | 乙供 | J0800002 | 设备修理费 | 元 | 3.48 | 1 | 1 | 0 | 计价
4037 | J0400019 | 机械 | 乙供 | J0800003 | 安装拆卸费 | 元 | 0.66 | 1 | 1 | 0 | 计价
4037 | J0400019 | 人工 | 乙供 | 9101102 | 熟练工 | 工时 | 1.4 | 0 | 0 | 0 | 计价
4037 | J0400019 | 材料 | 乙供 | C00000031 | 柴油 | kg | 1 | 0 | 0 | 0 | 计价
4038 | J0400019 | 机械 | 乙供 | J0800001 | 折旧费 | 元 | 2.89 | 1 | 1 | 0 | 计价
4038 | J0400019 | 机械 | 乙供 | J0800002 | 设备修理费 | 元 | 3.48 | 1 | 1 | 0 | 计价
4038 | J0400019 | 机械 | 乙供 | J0800003 | 安装拆卸费 | 元 | 0.66 | 1 | 1 | 0 | 计价
4038 | J0400019 | 人工 | 乙供 | 9101102 | 熟练工 | 工时 | 1.4 | 0 | 0 | 0 | 计价
4038 | J0400019 | 材料 | 乙供 | C00000031 | 柴油 | kg | 1 | 0 | 0 | 0 | 计价
4039 | J0400019 | 机械 | 乙供 | J0800001 | 折旧费 | 元 | 2.89 | 1 | 1 | 0 | 计价
4039 | J0400019 | 机械 | 乙供 | J0800002 | 设备修理费 | 元 | 3.48 | 1 | 1 | 0 | 计价
4039 | J0400019 | 机械 | 乙供 | J0800003 | 安装拆卸费 | 元 | 0.66 | 1 | 1 | 0 | 计价
4039 | J0400019 | 人工 | 乙供 | 9101102 | 熟练工 | 工时 | 1.4 | 0 | 0 | 0 | 计价
4039 | J0400019 | 材料 | 乙供 | C00000031 | 柴油 | kg | 1 | 0 | 0 | 0 | 计价
4040 | J0400019 | 机械 | 乙供 | J0800001 | 折旧费 | 元 | 2.89 | 1 | 1 | 0 | 计价
4040 | J0400019 | 机械 | 乙供 | J0800002 | 设备修理费 | 元 | 3.48 | 1 | 1 | 0 | 计价
4040 | J0400019 | 机械 | 乙供 | J0800003 | 安装拆卸费 | 元 | 0.66 | 1 | 1 | 0 | 计价
4040 | J0400019 | 人工 | 乙供 | 9101102 | 熟练工 | 工时 | 1.4 | 0 | 0 | 0 | 计价
4040 | J0400019 | 材料 | 乙供 | C00000031 | 柴油 | kg | 1 | 0 | 0 | 0 | 计价
4041 | J0400019 | 机械 | 乙供 | J0800001 | 折旧费 | 元 | 2.89 | 1 | 1 | 0 | 计价
4041 | J0400019 | 机械 | 乙供 | J0800002 | 设备修理费 | 元 | 3.48 | 1 | 1 | 0 | 计价
4041 | J0400019 | 机械 | 乙供 | J0800003 | 安装拆卸费 | 元 | 0.66 | 1 | 1 | 0 | 计价
4041 | J0400019 | 人工 | 乙供 | 9101102 | 熟练工 | 工时 | 1.4 | 0 | 0 | 0 | 计价
4041 | J0400019 | 材料 | 乙供 | C00000031 | 柴油 | kg | 1 | 0 | 0 | 0 | 计价
4042 | J0400007 | 机械 | 乙供 | J0800002 | 设备修理费 | 元 | 17.61 | 1 | 1 | 0 | 计价
4042 | J0400007 | 机械 | 乙供 | J0800001 | 折旧费 | 元 | 8.92 | 1 | 1 | 0 | 计价
4042 | J0400007 | 人工 | 乙供 | 9101102 | 熟练工 | 工时 | 1.8 | 0 | 0 | 0 | 计价
4042 | J0400007 | 材料 | 乙供 | C00000031 | 柴油 | kg | 9 | 0 | 0 | 0 | 计价
4043 | J0400007 | 机械 | 乙供 | J0800002 | 设备修理费 | 元 | 17.61 | 1 | 1 | 0 | 计价
4043 | J0400007 | 机械 | 乙供 | J0800001 | 折旧费 | 元 | 8.92 | 1 | 1 | 0 | 计价
4043 | J0400007 | 人工 | 乙供 | 9101102 | 熟练工 | 工时 | 1.8 | 0 | 0 | 0 | 计价
4043 | J0400007 | 材料 | 乙供 | C00000031 | 柴油 | kg | 9 | 0 | 0 | 0 | 计价
4044 | J0400007 | 机械 | 乙供 | J0800002 | 设备修理费 | 元 | 17.61 | 1 | 1 | 0 | 计价
4044 | J0400007 | 机械 | 乙供 | J0800001 | 折旧费 | 元 | 8.92 | 1 | 1 | 0 | 计价
4044 | J0400007 | 人工 | 乙供 | 9101102 | 熟练工 | 工时 | 1.8 | 0 | 0 | 0 | 计价
4044 | J0400007 | 材料 | 乙供 | C00000031 | 柴油 | kg | 9 | 0 | 0 | 0 | 计价
4045 | J0300012 | 机械 | 乙供 | J0800001 | 折旧费 | 元 | 19.39 | 1 | 1 | 0 | 计价
4045 | J0300012 | 机械 | 乙供 | J0800002 | 设备修理费 | 元 | 56.88 | 1 | 1 | 0 | 计价
4045 | J0300012 | 机械 | 乙供 | J0800003 | 安装拆卸费 | 元 | 4.6 | 1 | 1 | 0 | 计价
4045 | J0300012 | 人工 | 乙供 | 9101102 | 熟练工 | 工时 | 1.8 | 0 | 0 | 0 | 计价
4045 | J0300012 | 材料 | 乙供 | C00000031 | 柴油 | kg | 10 | 0 | 0 | 0 | 计价
4045 | J0300013 | 机械 | 乙供 | J0800001 | 折旧费 | 元 | 25.2 | 1 | 1 | 0 | 计价
4045 | J0300013 | 机械 | 乙供 | J0800002 | 设备修理费 | 元 | 73.94 | 1 | 1 | 0 | 计价
4045 | J0300013 | 机械 | 乙供 | J0800003 | 安装拆卸费 | 元 | 5.98 | 1 | 1 | 0 | 计价
4045 | J0300013 | 人工 | 乙供 | 9101102 | 熟练工 | 工时 | 1.8 | 0 | 0 | 0 | 计价
4045 | J0300013 | 材料 | 乙供 | C00000031 | 柴油 | kg | 11 | 0 | 0 | 0 | 计价
4046 | J0300012 | 机械 | 乙供 | J0800001 | 折旧费 | 元 | 19.39 | 1 | 1 | 0 | 计价
4046 | J0300012 | 机械 | 乙供 | J0800002 | 设备修理费 | 元 | 56.88 | 1 | 1 | 0 | 计价
4046 | J0300012 | 机械 | 乙供 | J0800003 | 安装拆卸费 | 元 | 4.6 | 1 | 1 | 0 | 计价
4046 | J0300012 | 人工 | 乙供 | 9101102 | 熟练工 | 工时 | 1.8 | 0 | 0 | 0 | 计价
4046 | J0300012 | 材料 | 乙供 | C00000031 | 柴油 | kg | 10 | 0 | 0 | 0 | 计价
4046 | J0300013 | 机械 | 乙供 | J0800001 | 折旧费 | 元 | 25.2 | 1 | 1 | 0 | 计价
4046 | J0300013 | 机械 | 乙供 | J0800002 | 设备修理费 | 元 | 73.94 | 1 | 1 | 0 | 计价
4046 | J0300013 | 机械 | 乙供 | J0800003 | 安装拆卸费 | 元 | 5.98 | 1 | 1 | 0 | 计价
4046 | J0300013 | 人工 | 乙供 | 9101102 | 熟练工 | 工时 | 1.8 | 0 | 0 | 0 | 计价
4046 | J0300013 | 材料 | 乙供 | C00000031 | 柴油 | kg | 11 | 0 | 0 | 0 | 计价
4047 | J0300012 | 机械 | 乙供 | J0800001 | 折旧费 | 元 | 19.39 | 1 | 1 | 0 | 计价
4047 | J0300012 | 机械 | 乙供 | J0800002 | 设备修理费 | 元 | 56.88 | 1 | 1 | 0 | 计价
4047 | J0300012 | 机械 | 乙供 | J0800003 | 安装拆卸费 | 元 | 4.6 | 1 | 1 | 0 | 计价
4047 | J0300012 | 人工 | 乙供 | 9101102 | 熟练工 | 工时 | 1.8 | 0 | 0 | 0 | 计价
4047 | J0300012 | 材料 | 乙供 | C00000031 | 柴油 | kg | 10 | 0 | 0 | 0 | 计价
4047 | J0300013 | 机械 | 乙供 | J0800001 | 折旧费 | 元 | 25.2 | 1 | 1 | 0 | 计价
4047 | J0300013 | 机械 | 乙供 | J0800002 | 设备修理费 | 元 | 73.94 | 1 | 1 | 0 | 计价
4047 | J0300013 | 机械 | 乙供 | J0800003 | 安装拆卸费 | 元 | 5.98 | 1 | 1 | 0 | 计价
4047 | J0300013 | 人工 | 乙供 | 9101102 | 熟练工 | 工时 | 1.8 | 0 | 0 | 0 | 计价
4047 | J0300013 | 材料 | 乙供 | C00000031 | 柴油 | kg | 11 | 0 | 0 | 0 | 计价
4048 | J0300012 | 机械 | 乙供 | J0800001 | 折旧费 | 元 | 19.39 | 1 | 1 | 0 | 计价
4048 | J0300012 | 机械 | 乙供 | J0800002 | 设备修理费 | 元 | 56.88 | 1 | 1 | 0 | 计价
4048 | J0300012 | 机械 | 乙供 | J0800003 | 安装拆卸费 | 元 | 4.6 | 1 | 1 | 0 | 计价
4048 | J0300012 | 人工 | 乙供 | 9101102 | 熟练工 | 工时 | 1.8 | 0 | 0 | 0 | 计价
4048 | J0300012 | 材料 | 乙供 | C00000031 | 柴油 | kg | 10 | 0 | 0 | 0 | 计价
4048 | J0300013 | 机械 | 乙供 | J0800001 | 折旧费 | 元 | 25.2 | 1 | 1 | 0 | 计价
4048 | J0300013 | 机械 | 乙供 | J0800002 | 设备修理费 | 元 | 73.94 | 1 | 1 | 0 | 计价
4048 | J0300013 | 机械 | 乙供 | J0800003 | 安装拆卸费 | 元 | 5.98 | 1 | 1 | 0 | 计价
4048 | J0300013 | 人工 | 乙供 | 9101102 | 熟练工 | 工时 | 1.8 | 0 | 0 | 0 | 计价
4048 | J0300013 | 材料 | 乙供 | C00000031 | 柴油 | kg | 11 | 0 | 0 | 0 | 计价
4049 | J0300012 | 机械 | 乙供 | J0800001 | 折旧费 | 元 | 19.39 | 1 | 1 | 0 | 计价
4049 | J0300012 | 机械 | 乙供 | J0800002 | 设备修理费 | 元 | 56.88 | 1 | 1 | 0 | 计价
4049 | J0300012 | 机械 | 乙供 | J0800003 | 安装拆卸费 | 元 | 4.6 | 1 | 1 | 0 | 计价
4049 | J0300012 | 人工 | 乙供 | 9101102 | 熟练工 | 工时 | 1.8 | 0 | 0 | 0 | 计价
4049 | J0300012 | 材料 | 乙供 | C00000031 | 柴油 | kg | 10 | 0 | 0 | 0 | 计价
4049 | J0300013 | 机械 | 乙供 | J0800001 | 折旧费 | 元 | 25.2 | 1 | 1 | 0 | 计价
4049 | J0300013 | 机械 | 乙供 | J0800002 | 设备修理费 | 元 | 73.94 | 1 | 1 | 0 | 计价
4049 | J0300013 | 机械 | 乙供 | J0800003 | 安装拆卸费 | 元 | 5.98 | 1 | 1 | 0 | 计价
4049 | J0300013 | 人工 | 乙供 | 9101102 | 熟练工 | 工时 | 1.8 | 0 | 0 | 0 | 计价
4049 | J0300013 | 材料 | 乙供 | C00000031 | 柴油 | kg | 11 | 0 | 0 | 0 | 计价
4050 | J0300012 | 机械 | 乙供 | J0800001 | 折旧费 | 元 | 19.39 | 1 | 1 | 0 | 计价
4050 | J0300012 | 机械 | 乙供 | J0800002 | 设备修理费 | 元 | 56.88 | 1 | 1 | 0 | 计价
4050 | J0300012 | 机械 | 乙供 | J0800003 | 安装拆卸费 | 元 | 4.6 | 1 | 1 | 0 | 计价
4050 | J0300012 | 人工 | 乙供 | 9101102 | 熟练工 | 工时 | 1.8 | 0 | 0 | 0 | 计价
4050 | J0300012 | 材料 | 乙供 | C00000031 | 柴油 | kg | 10 | 0 | 0 | 0 | 计价
4050 | J0300013 | 机械 | 乙供 | J0800001 | 折旧费 | 元 | 25.2 | 1 | 1 | 0 | 计价
4050 | J0300013 | 机械 | 乙供 | J0800002 | 设备修理费 | 元 | 73.94 | 1 | 1 | 0 | 计价
4050 | J0300013 | 机械 | 乙供 | J0800003 | 安装拆卸费 | 元 | 5.98 | 1 | 1 | 0 | 计价
4050 | J0300013 | 人工 | 乙供 | 9101102 | 熟练工 | 工时 | 1.8 | 0 | 0 | 0 | 计价
4050 | J0300013 | 材料 | 乙供 | C00000031 | 柴油 | kg | 11 | 0 | 0 | 0 | 计价
4051 | J0300012 | 机械 | 乙供 | J0800001 | 折旧费 | 元 | 19.39 | 1 | 1 | 0 | 计价
4051 | J0300012 | 机械 | 乙供 | J0800002 | 设备修理费 | 元 | 56.88 | 1 | 1 | 0 | 计价
4051 | J0300012 | 机械 | 乙供 | J0800003 | 安装拆卸费 | 元 | 4.6 | 1 | 1 | 0 | 计价
4051 | J0300012 | 人工 | 乙供 | 9101102 | 熟练工 | 工时 | 1.8 | 0 | 0 | 0 | 计价
4051 | J0300012 | 材料 | 乙供 | C00000031 | 柴油 | kg | 10 | 0 | 0 | 0 | 计价
4051 | J0300013 | 机械 | 乙供 | J0800001 | 折旧费 | 元 | 25.2 | 1 | 1 | 0 | 计价
4051 | J0300013 | 机械 | 乙供 | J0800002 | 设备修理费 | 元 | 73.94 | 1 | 1 | 0 | 计价
4051 | J0300013 | 机械 | 乙供 | J0800003 | 安装拆卸费 | 元 | 5.98 | 1 | 1 | 0 | 计价
4051 | J0300013 | 人工 | 乙供 | 9101102 | 熟练工 | 工时 | 1.8 | 0 | 0 | 0 | 计价
4051 | J0300013 | 材料 | 乙供 | C00000031 | 柴油 | kg | 11 | 0 | 0 | 0 | 计价
4052 | J0300014 | 机械 | 乙供 | J0800001 | 折旧费 | 元 | 122.8 | 1 | 1 | 0 | 计价
4052 | J0300014 | 机械 | 乙供 | J0800002 | 设备修理费 | 元 | 61.82 | 1 | 1 | 0 | 计价
4052 | J0300014 | 机械 | 乙供 | J0800003 | 安装拆卸费 | 元 | 4.16 | 1 | 1 | 0 | 计价
4052 | J0300014 | 人工 | 乙供 | 9101102 | 熟练工 | 工时 | 1.4 | 0 | 0 | 0 | 计价
4052 | J0300014 | 人工 | 乙供 | 9101103 | 半熟练工 | 工时 | 1.4 | 0 | 0 | 0 | 计价
4052 | J0300014 | 材料 | 乙供 | C00000031 | 柴油 | kg | 9 | 0 | 0 | 0 | 计价
4053 | J0300014 | 机械 | 乙供 | J0800001 | 折旧费 | 元 | 122.8 | 1 | 1 | 0 | 计价
4053 | J0300014 | 机械 | 乙供 | J0800002 | 设备修理费 | 元 | 61.82 | 1 | 1 | 0 | 计价
4053 | J0300014 | 机械 | 乙供 | J0800003 | 安装拆卸费 | 元 | 4.16 | 1 | 1 | 0 | 计价
4053 | J0300014 | 人工 | 乙供 | 9101102 | 熟练工 | 工时 | 1.4 | 0 | 0 | 0 | 计价
4053 | J0300014 | 人工 | 乙供 | 9101103 | 半熟练工 | 工时 | 1.4 | 0 | 0 | 0 | 计价
4053 | J0300014 | 材料 | 乙供 | C00000031 | 柴油 | kg | 9 | 0 | 0 | 0 | 计价
4054 | J0300014 | 机械 | 乙供 | J0800001 | 折旧费 | 元 | 122.8 | 1 | 1 | 0 | 计价
4054 | J0300014 | 机械 | 乙供 | J0800002 | 设备修理费 | 元 | 61.82 | 1 | 1 | 0 | 计价
4054 | J0300014 | 机械 | 乙供 | J0800003 | 安装拆卸费 | 元 | 4.16 | 1 | 1 | 0 | 计价
4054 | J0300014 | 人工 | 乙供 | 9101102 | 熟练工 | 工时 | 1.4 | 0 | 0 | 0 | 计价
4054 | J0300014 | 人工 | 乙供 | 9101103 | 半熟练工 | 工时 | 1.4 | 0 | 0 | 0 | 计价
4054 | J0300014 | 材料 | 乙供 | C00000031 | 柴油 | kg | 9 | 0 | 0 | 0 | 计价
4055 | J0300014 | 机械 | 乙供 | J0800001 | 折旧费 | 元 | 122.8 | 1 | 1 | 0 | 计价
4055 | J0300014 | 机械 | 乙供 | J0800002 | 设备修理费 | 元 | 61.82 | 1 | 1 | 0 | 计价
4055 | J0300014 | 机械 | 乙供 | J0800003 | 安装拆卸费 | 元 | 4.16 | 1 | 1 | 0 | 计价
4055 | J0300014 | 人工 | 乙供 | 9101102 | 熟练工 | 工时 | 1.4 | 0 | 0 | 0 | 计价
4055 | J0300014 | 人工 | 乙供 | 9101103 | 半熟练工 | 工时 | 1.4 | 0 | 0 | 0 | 计价
4055 | J0300014 | 材料 | 乙供 | C00000031 | 柴油 | kg | 9 | 0 | 0 | 0 | 计价
4056 | J0300014 | 机械 | 乙供 | J0800001 | 折旧费 | 元 | 122.8 | 1 | 1 | 0 | 计价
4056 | J0300014 | 机械 | 乙供 | J0800002 | 设备修理费 | 元 | 61.82 | 1 | 1 | 0 | 计价
4056 | J0300014 | 机械 | 乙供 | J0800003 | 安装拆卸费 | 元 | 4.16 | 1 | 1 | 0 | 计价
4056 | J0300014 | 人工 | 乙供 | 9101102 | 熟练工 | 工时 | 1.4 | 0 | 0 | 0 | 计价
4056 | J0300014 | 人工 | 乙供 | 9101103 | 半熟练工 | 工时 | 1.4 | 0 | 0 | 0 | 计价
4056 | J0300014 | 材料 | 乙供 | C00000031 | 柴油 | kg | 9 | 0 | 0 | 0 | 计价
4057 | J0300014 | 机械 | 乙供 | J0800001 | 折旧费 | 元 | 122.8 | 1 | 1 | 0 | 计价
4057 | J0300014 | 机械 | 乙供 | J0800002 | 设备修理费 | 元 | 61.82 | 1 | 1 | 0 | 计价
4057 | J0300014 | 机械 | 乙供 | J0800003 | 安装拆卸费 | 元 | 4.16 | 1 | 1 | 0 | 计价
4057 | J0300014 | 人工 | 乙供 | 9101102 | 熟练工 | 工时 | 1.4 | 0 | 0 | 0 | 计价
4057 | J0300014 | 人工 | 乙供 | 9101103 | 半熟练工 | 工时 | 1.4 | 0 | 0 | 0 | 计价
4057 | J0300014 | 材料 | 乙供 | C00000031 | 柴油 | kg | 9 | 0 | 0 | 0 | 计价
4058 | J0300014 | 机械 | 乙供 | J0800001 | 折旧费 | 元 | 122.8 | 1 | 1 | 0 | 计价
4058 | J0300014 | 机械 | 乙供 | J0800002 | 设备修理费 | 元 | 61.82 | 1 | 1 | 0 | 计价
4058 | J0300014 | 机械 | 乙供 | J0800003 | 安装拆卸费 | 元 | 4.16 | 1 | 1 | 0 | 计价
4058 | J0300014 | 人工 | 乙供 | 9101102 | 熟练工 | 工时 | 1.4 | 0 | 0 | 0 | 计价
4058 | J0300014 | 人工 | 乙供 | 9101103 | 半熟练工 | 工时 | 1.4 | 0 | 0 | 0 | 计价
4058 | J0300014 | 材料 | 乙供 | C00000031 | 柴油 | kg | 9 | 0 | 0 | 0 | 计价
5001 | J0700008 | 机械 | 乙供 | J0800001 | 折旧费 | 元 | 0.95 | 1 | 1 | 0 | 计价
5001 | J0700008 | 机械 | 乙供 | J0800002 | 设备修理费 | 元 | 2.58 | 1 | 1 | 0 | 计价
5001 | J0700008 | 机械 | 乙供 | J0800003 | 安装拆卸费 | 元 | 0.46 | 1 | 1 | 0 | 计价
5001 | J0700008 | 人工 | 乙供 | 9101102 | 熟练工 | 工时 | 1.4 | 0 | 0 | 0 | 计价
5001 | J0700008 | 材料 | 乙供 | C00000036 | 电 | kWh | 3 | 0 | 0 | 0 | 计价
5001 | J0700009 | 机械 | 乙供 | J0800001 | 折旧费 | 元 | 0.79 | 1 | 1 | 0 | 计价
5001 | J0700009 | 机械 | 乙供 | J0800002 | 设备修理费 | 元 | 2.23 | 1 | 1 | 0 | 计价
5001 | J0700009 | 机械 | 乙供 | J0800003 | 安装拆卸费 | 元 | 0.38 | 1 | 1 | 0 | 计价
5001 | J0700009 | 人工 | 乙供 | 9101102 | 熟练工 | 工时 | 1.4 | 0 | 0 | 0 | 计价
5001 | J0700009 | 材料 | 乙供 | C00000036 | 电 | kWh | 18 | 0 | 0 | 0 | 计价
5001 | J0700010 | 机械 | 乙供 | J0800001 | 折旧费 | 元 | 0.48 | 1 | 1 | 0 | 计价
5001 | J0700010 | 机械 | 乙供 | J0800002 | 设备修理费 | 元 | 2.27 | 1 | 1 | 0 | 计价
5001 | J0700010 | 机械 | 乙供 | J0800003 | 安装拆卸费 | 元 | 0.44 | 1 | 1 | 0 | 计价
5001 | J0700010 | 人工 | 乙供 | 9101102 | 熟练工 | 工时 | 1.4 | 0 | 0 | 0 | 计价
5001 | J0700010 | 材料 | 乙供 | C00000036 | 电 | kWh | 6 | 0 | 0 | 0 | 计价
5001 | J0700005 | 机械 | 乙供 | J0800001 | 折旧费 | 元 | 1.44 | 1 | 1 | 0 | 计价
5001 | J0700005 | 机械 | 乙供 | J0800002 | 设备修理费 | 元 | 1.35 | 1 | 1 | 0 | 计价
5001 | J0700005 | 机械 | 乙供 | J0800003 | 安装拆卸费 | 元 | 1.1 | 1 | 1 | 0 | 计价
5001 | J0700005 | 材料 | 乙供 | C00000036 | 电 | kWh | 15.1 | 0 | 0 | 0 | 计价
5001 | J0700006 | 机械 | 乙供 | J0800001 | 折旧费 | 元 | 1.43 | 1 | 1 | 0 | 计价
5001 | J0700006 | 机械 | 乙供 | J0800002 | 设备修理费 | 元 | 3.12 | 1 | 1 | 0 | 计价
5001 | J0700006 | 机械 | 乙供 | J0800003 | 安装拆卸费 | 元 | 1.18 | 1 | 1 | 0 | 计价
5001 | J0700006 | 人工 | 乙供 | 9101102 | 熟练工 | 工时 | 1.4 | 0 | 0 | 0 | 计价
5001 | J0700006 | 材料 | 乙供 | C00000036 | 电 | kWh | 80 | 0 | 0 | 0 | 计价
5001 | J0700006 | 材料 | 乙供 | C00000039 | 水 | m³ | 3 | 0 | 0 | 0 | 计价
5001 | J0300017 | 机械 | 乙供 | J0800001 | 折旧费 | 元 | 0.2 | 1 | 1 | 0 | 计价
5001 | J0300017 | 机械 | 乙供 | J0800002 | 设备修理费 | 元 | 0.63 | 1 | 1 | 0 | 计价
5001 | J0300017 | 材料 | 乙供 | C00000039 | 水 | m³ | 4 | 0 | 0 | 0 | 计价
5001 | J0500003 | 机械 | 乙供 | J0800001 | 折旧费 | 元 | 13.11 | 1 | 1 | 0 | 计价
5001 | J0500003 | 机械 | 乙供 | J0800002 | 设备修理费 | 元 | 16.67 | 1 | 1 | 0 | 计价
5001 | J0500003 | 人工 | 乙供 | 9101102 | 熟练工 | 工时 | 1.8 | 0 | 0 | 0 | 计价
5001 | J0500003 | 人工 | 乙供 | 9101103 | 半熟练工 | 工时 | 1.8 | 0 | 0 | 0 | 计价
5001 | J0500003 | 材料 | 乙供 | C00000031 | 柴油 | kg | 9 | 0 | 0 | 0 | 计价
5001 | J0400002 | 机械 | 乙供 | J0800001 | 折旧费 | 元 | 5.32 | 1 | 1 | 0 | 计价
5001 | J0400002 | 机械 | 乙供 | J0800002 | 设备修理费 | 元 | 13.17 | 1 | 1 | 0 | 计价
5001 | J0400002 | 人工 | 乙供 | 9101102 | 熟练工 | 工时 | 1.8 | 0 | 0 | 0 | 计价
5001 | J0400002 | 材料 | 乙供 | C00000030 | 汽油 | kg | 7 | 0 | 0 | 0 | 计价
5002 | J0700008 | 机械 | 乙供 | J0800001 | 折旧费 | 元 | 0.95 | 1 | 1 | 0 | 计价
5002 | J0700008 | 机械 | 乙供 | J0800002 | 设备修理费 | 元 | 2.58 | 1 | 1 | 0 | 计价
5002 | J0700008 | 机械 | 乙供 | J0800003 | 安装拆卸费 | 元 | 0.46 | 1 | 1 | 0 | 计价
5002 | J0700008 | 人工 | 乙供 | 9101102 | 熟练工 | 工时 | 1.4 | 0 | 0 | 0 | 计价
5002 | J0700008 | 材料 | 乙供 | C00000036 | 电 | kWh | 3 | 0 | 0 | 0 | 计价
5002 | J0700009 | 机械 | 乙供 | J0800001 | 折旧费 | 元 | 0.79 | 1 | 1 | 0 | 计价
5002 | J0700009 | 机械 | 乙供 | J0800002 | 设备修理费 | 元 | 2.23 | 1 | 1 | 0 | 计价
5002 | J0700009 | 机械 | 乙供 | J0800003 | 安装拆卸费 | 元 | 0.38 | 1 | 1 | 0 | 计价
5002 | J0700009 | 人工 | 乙供 | 9101102 | 熟练工 | 工时 | 1.4 | 0 | 0 | 0 | 计价
5002 | J0700009 | 材料 | 乙供 | C00000036 | 电 | kWh | 18 | 0 | 0 | 0 | 计价
5002 | J0700010 | 机械 | 乙供 | J0800001 | 折旧费 | 元 | 0.48 | 1 | 1 | 0 | 计价
5002 | J0700010 | 机械 | 乙供 | J0800002 | 设备修理费 | 元 | 2.27 | 1 | 1 | 0 | 计价
5002 | J0700010 | 机械 | 乙供 | J0800003 | 安装拆卸费 | 元 | 0.44 | 1 | 1 | 0 | 计价
5002 | J0700010 | 人工 | 乙供 | 9101102 | 熟练工 | 工时 | 1.4 | 0 | 0 | 0 | 计价
5002 | J0700010 | 材料 | 乙供 | C00000036 | 电 | kWh | 6 | 0 | 0 | 0 | 计价
5002 | J0700006 | 机械 | 乙供 | J0800001 | 折旧费 | 元 | 1.43 | 1 | 1 | 0 | 计价
5002 | J0700006 | 机械 | 乙供 | J0800002 | 设备修理费 | 元 | 3.12 | 1 | 1 | 0 | 计价
5002 | J0700006 | 机械 | 乙供 | J0800003 | 安装拆卸费 | 元 | 1.18 | 1 | 1 | 0 | 计价
5002 | J0700006 | 人工 | 乙供 | 9101102 | 熟练工 | 工时 | 1.4 | 0 | 0 | 0 | 计价
5002 | J0700006 | 材料 | 乙供 | C00000036 | 电 | kWh | 80 | 0 | 0 | 0 | 计价
5002 | J0700006 | 材料 | 乙供 | C00000039 | 水 | m³ | 3 | 0 | 0 | 0 | 计价
5002 | J0300017 | 机械 | 乙供 | J0800001 | 折旧费 | 元 | 0.2 | 1 | 1 | 0 | 计价
5002 | J0300017 | 机械 | 乙供 | J0800002 | 设备修理费 | 元 | 0.63 | 1 | 1 | 0 | 计价
5002 | J0300017 | 材料 | 乙供 | C00000039 | 水 | m³ | 4 | 0 | 0 | 0 | 计价
5002 | J0500003 | 机械 | 乙供 | J0800001 | 折旧费 | 元 | 13.11 | 1 | 1 | 0 | 计价
5002 | J0500003 | 机械 | 乙供 | J0800002 | 设备修理费 | 元 | 16.67 | 1 | 1 | 0 | 计价
5002 | J0500003 | 人工 | 乙供 | 9101102 | 熟练工 | 工时 | 1.8 | 0 | 0 | 0 | 计价
5002 | J0500003 | 人工 | 乙供 | 9101103 | 半熟练工 | 工时 | 1.8 | 0 | 0 | 0 | 计价
5002 | J0500003 | 材料 | 乙供 | C00000031 | 柴油 | kg | 9 | 0 | 0 | 0 | 计价
5002 | J0700001 | 机械 | 乙供 | J0800001 | 折旧费 | 元 | 0.26 | 1 | 1 | 0 | 计价
5002 | J0700001 | 机械 | 乙供 | J0800002 | 设备修理费 | 元 | 0.31 | 1 | 1 | 0 | 计价
5002 | J0700001 | 机械 | 乙供 | J0800003 | 安装拆卸费 | 元 | 0.13 | 1 | 1 | 0 | 计价
5002 | J0700001 | 材料 | 乙供 | C00000036 | 电 | kWh | 14 | 0 | 0 | 0 | 计价
5002 | J0500009 | 机械 | 乙供 | J0800001 | 折旧费 | 元 | 62.9 | 1 | 1 | 0 | 计价
5002 | J0500009 | 机械 | 乙供 | J0800002 | 设备修理费 | 元 | 52.47 | 1 | 1 | 0 | 计价
5002 | J0500009 | 人工 | 乙供 | 9101102 | 熟练工 | 工时 | 1.8 | 0 | 0 | 0 | 计价
5002 | J0500009 | 人工 | 乙供 | 9101103 | 半熟练工 | 工时 | 1.8 | 0 | 0 | 0 | 计价
5002 | J0500009 | 材料 | 乙供 | C00000031 | 柴油 | kg | 16 | 0 | 0 | 0 | 计价
6004 | J0200010 | 机械 | 乙供 | J0800001 | 折旧费 | 元 | 0.6 | 1 | 1 | 0 | 计价
6004 | J0200010 | 机械 | 乙供 | J0800002 | 设备修理费 | 元 | 2.27 | 1 | 1 | 0 | 计价
6004 | J0200010 | 机械 | 乙供 | J0800003 | 安装拆卸费 | 元 | 0.23 | 1 | 1 | 0 | 计价
6004 | J0200010 | 人工 | 乙供 | 9101102 | 熟练工 | 工时 | 1.4 | 0 | 0 | 0 | 计价
6004 | J0200010 | 材料 | 乙供 | C00000036 | 电 | kWh | 4 | 0 | 0 | 0 | 计价
6005 | J0200010 | 机械 | 乙供 | J0800001 | 折旧费 | 元 | 0.6 | 1 | 1 | 0 | 计价
6005 | J0200010 | 机械 | 乙供 | J0800002 | 设备修理费 | 元 | 2.27 | 1 | 1 | 0 | 计价
6005 | J0200010 | 机械 | 乙供 | J0800003 | 安装拆卸费 | 元 | 0.23 | 1 | 1 | 0 | 计价
6005 | J0200010 | 人工 | 乙供 | 9101102 | 熟练工 | 工时 | 1.4 | 0 | 0 | 0 | 计价
6005 | J0200010 | 材料 | 乙供 | C00000036 | 电 | kWh | 4 | 0 | 0 | 0 | 计价
6006 | J0200010 | 机械 | 乙供 | J0800001 | 折旧费 | 元 | 0.6 | 1 | 1 | 0 | 计价
6006 | J0200010 | 机械 | 乙供 | J0800002 | 设备修理费 | 元 | 2.27 | 1 | 1 | 0 | 计价
6006 | J0200010 | 机械 | 乙供 | J0800003 | 安装拆卸费 | 元 | 0.23 | 1 | 1 | 0 | 计价
6006 | J0200010 | 人工 | 乙供 | 9101102 | 熟练工 | 工时 | 1.4 | 0 | 0 | 0 | 计价
6006 | J0200010 | 材料 | 乙供 | C00000036 | 电 | kWh | 4 | 0 | 0 | 0 | 计价
6006 | J0500017 | 机械 | 乙供 | J0800001 | 折旧费 | 元 | 1.26 | 1 | 1 | 0 | 计价
6006 | J0500017 | 机械 | 乙供 | J0800002 | 设备修理费 | 元 | 2.37 | 1 | 1 | 0 | 计价
6006 | J0500017 | 机械 | 乙供 | J0800003 | 安装拆卸费 | 元 | 0.78 | 1 | 1 | 0 | 计价
6006 | J0500017 | 人工 | 乙供 | 9101102 | 熟练工 | 工时 | 1.6 | 0 | 0 | 0 | 计价
6006 | J0500017 | 材料 | 乙供 | C00000036 | 电 | kWh | 5.6 | 0 | 0 | 0 | 计价
6007 | J0200010 | 机械 | 乙供 | J0800001 | 折旧费 | 元 | 0.6 | 1 | 1 | 0 | 计价
6007 | J0200010 | 机械 | 乙供 | J0800002 | 设备修理费 | 元 | 2.27 | 1 | 1 | 0 | 计价
6007 | J0200010 | 机械 | 乙供 | J0800003 | 安装拆卸费 | 元 | 0.23 | 1 | 1 | 0 | 计价
6007 | J0200010 | 人工 | 乙供 | 9101102 | 熟练工 | 工时 | 1.4 | 0 | 0 | 0 | 计价
6007 | J0200010 | 材料 | 乙供 | C00000036 | 电 | kWh | 4 | 0 | 0 | 0 | 计价
6008 | J0200010 | 机械 | 乙供 | J0800001 | 折旧费 | 元 | 0.6 | 1 | 1 | 0 | 计价
6008 | J0200010 | 机械 | 乙供 | J0800002 | 设备修理费 | 元 | 2.27 | 1 | 1 | 0 | 计价
6008 | J0200010 | 机械 | 乙供 | J0800003 | 安装拆卸费 | 元 | 0.23 | 1 | 1 | 0 | 计价
6008 | J0200010 | 人工 | 乙供 | 9101102 | 熟练工 | 工时 | 1.4 | 0 | 0 | 0 | 计价
6008 | J0200010 | 材料 | 乙供 | C00000036 | 电 | kWh | 4 | 0 | 0 | 0 | 计价
6009 | J0200010 | 机械 | 乙供 | J0800001 | 折旧费 | 元 | 0.6 | 1 | 1 | 0 | 计价
6009 | J0200010 | 机械 | 乙供 | J0800002 | 设备修理费 | 元 | 2.27 | 1 | 1 | 0 | 计价
6009 | J0200010 | 机械 | 乙供 | J0800003 | 安装拆卸费 | 元 | 0.23 | 1 | 1 | 0 | 计价
6009 | J0200010 | 人工 | 乙供 | 9101102 | 熟练工 | 工时 | 1.4 | 0 | 0 | 0 | 计价
6009 | J0200010 | 材料 | 乙供 | C00000036 | 电 | kWh | 4 | 0 | 0 | 0 | 计价
6010 | J0200010 | 机械 | 乙供 | J0800001 | 折旧费 | 元 | 0.6 | 1 | 1 | 0 | 计价
6010 | J0200010 | 机械 | 乙供 | J0800002 | 设备修理费 | 元 | 2.27 | 1 | 1 | 0 | 计价
6010 | J0200010 | 机械 | 乙供 | J0800003 | 安装拆卸费 | 元 | 0.23 | 1 | 1 | 0 | 计价
6010 | J0200010 | 人工 | 乙供 | 9101102 | 熟练工 | 工时 | 1.4 | 0 | 0 | 0 | 计价
6010 | J0200010 | 材料 | 乙供 | C00000036 | 电 | kWh | 4 | 0 | 0 | 0 | 计价
6011 | J0200010 | 机械 | 乙供 | J0800001 | 折旧费 | 元 | 0.6 | 1 | 1 | 0 | 计价
6011 | J0200010 | 机械 | 乙供 | J0800002 | 设备修理费 | 元 | 2.27 | 1 | 1 | 0 | 计价
6011 | J0200010 | 机械 | 乙供 | J0800003 | 安装拆卸费 | 元 | 0.23 | 1 | 1 | 0 | 计价
6011 | J0200010 | 人工 | 乙供 | 9101102 | 熟练工 | 工时 | 1.4 | 0 | 0 | 0 | 计价
6011 | J0200010 | 材料 | 乙供 | C00000036 | 电 | kWh | 4 | 0 | 0 | 0 | 计价
6012 | J0200010 | 机械 | 乙供 | J0800001 | 折旧费 | 元 | 0.6 | 1 | 1 | 0 | 计价
6012 | J0200010 | 机械 | 乙供 | J0800002 | 设备修理费 | 元 | 2.27 | 1 | 1 | 0 | 计价
6012 | J0200010 | 机械 | 乙供 | J0800003 | 安装拆卸费 | 元 | 0.23 | 1 | 1 | 0 | 计价
6012 | J0200010 | 人工 | 乙供 | 9101102 | 熟练工 | 工时 | 1.4 | 0 | 0 | 0 | 计价
6012 | J0200010 | 材料 | 乙供 | C00000036 | 电 | kWh | 4 | 0 | 0 | 0 | 计价
6012 | J0500016 | 机械 | 乙供 | J0800001 | 折旧费 | 元 | 3.69 | 1 | 1 | 0 | 计价
6012 | J0500016 | 机械 | 乙供 | J0800002 | 设备修理费 | 元 | 2.42 | 1 | 1 | 0 | 计价
6012 | J0500016 | 机械 | 乙供 | J0800003 | 安装拆卸费 | 元 | 0.78 | 1 | 1 | 0 | 计价
6012 | J0500016 | 人工 | 乙供 | 9101102 | 熟练工 | 工时 | 1.6 | 0 | 0 | 0 | 计价
6012 | J0500016 | 材料 | 乙供 | C00000036 | 电 | kWh | 16.5 | 0 | 0 | 0 | 计价
6013 | J0200010 | 机械 | 乙供 | J0800001 | 折旧费 | 元 | 0.6 | 1 | 1 | 0 | 计价
6013 | J0200010 | 机械 | 乙供 | J0800002 | 设备修理费 | 元 | 2.27 | 1 | 1 | 0 | 计价
6013 | J0200010 | 机械 | 乙供 | J0800003 | 安装拆卸费 | 元 | 0.23 | 1 | 1 | 0 | 计价
6013 | J0200010 | 人工 | 乙供 | 9101102 | 熟练工 | 工时 | 1.4 | 0 | 0 | 0 | 计价
6013 | J0200010 | 材料 | 乙供 | C00000036 | 电 | kWh | 4 | 0 | 0 | 0 | 计价
7001 | J0100019 | 机械 | 乙供 | J0800001 | 折旧费 | 元 | 3.16 | 1 | 1 | 0 | 计价
7001 | J0100019 | 机械 | 乙供 | J0800002 | 设备修理费 | 元 | 8.34 | 1 | 1 | 0 | 计价
7001 | J0100019 | 人工 | 乙供 | 9101102 | 熟练工 | 工时 | 1.6 | 0 | 0 | 0 | 计价
7001 | J0100019 | 材料 | 乙供 | C00000031 | 柴油 | kg | 5 | 0 | 0 | 0 | 计价
7001 | J0100021 | 机械 | 乙供 | J0800001 | 折旧费 | 元 | 5.05 | 1 | 1 | 0 | 计价
7001 | J0100021 | 机械 | 乙供 | J0800002 | 设备修理费 | 元 | 12.39 | 1 | 1 | 0 | 计价
7001 | J0100021 | 人工 | 乙供 | 9101102 | 熟练工 | 工时 | 1.6 | 0 | 0 | 0 | 计价
7001 | J0100021 | 材料 | 乙供 | C00000031 | 柴油 | kg | 8 | 0 | 0 | 0 | 计价
7001 | J0100014 | 机械 | 乙供 | J0800001 | 折旧费 | 元 | 22.97 | 1 | 1 | 0 | 计价
7001 | J0100014 | 机械 | 乙供 | J0800002 | 设备修理费 | 元 | 17.39 | 1 | 1 | 0 | 计价
7001 | J0100014 | 人工 | 乙供 | 9101102 | 熟练工 | 工时 | 1.6 | 0 | 0 | 0 | 计价
7001 | J0100014 | 人工 | 乙供 | 9101103 | 半熟练工 | 工时 | 1.6 | 0 | 0 | 0 | 计价
7001 | J0100014 | 材料 | 乙供 | C00000031 | 柴油 | kg | 13 | 0 | 0 | 0 | 计价
7002 | J0100019 | 机械 | 乙供 | J0800001 | 折旧费 | 元 | 3.16 | 1 | 1 | 0 | 计价
7002 | J0100019 | 机械 | 乙供 | J0800002 | 设备修理费 | 元 | 8.34 | 1 | 1 | 0 | 计价
7002 | J0100019 | 人工 | 乙供 | 9101102 | 熟练工 | 工时 | 1.6 | 0 | 0 | 0 | 计价
7002 | J0100019 | 材料 | 乙供 | C00000031 | 柴油 | kg | 5 | 0 | 0 | 0 | 计价
7002 | J0100021 | 机械 | 乙供 | J0800001 | 折旧费 | 元 | 5.05 | 1 | 1 | 0 | 计价
7002 | J0100021 | 机械 | 乙供 | J0800002 | 设备修理费 | 元 | 12.39 | 1 | 1 | 0 | 计价
7002 | J0100021 | 人工 | 乙供 | 9101102 | 熟练工 | 工时 | 1.6 | 0 | 0 | 0 | 计价
7002 | J0100021 | 材料 | 乙供 | C00000031 | 柴油 | kg | 8 | 0 | 0 | 0 | 计价
7002 | J0100014 | 机械 | 乙供 | J0800001 | 折旧费 | 元 | 22.97 | 1 | 1 | 0 | 计价
7002 | J0100014 | 机械 | 乙供 | J0800002 | 设备修理费 | 元 | 17.39 | 1 | 1 | 0 | 计价
7002 | J0100014 | 人工 | 乙供 | 9101102 | 熟练工 | 工时 | 1.6 | 0 | 0 | 0 | 计价
7002 | J0100014 | 人工 | 乙供 | 9101103 | 半熟练工 | 工时 | 1.6 | 0 | 0 | 0 | 计价
7002 | J0100014 | 材料 | 乙供 | C00000031 | 柴油 | kg | 13 | 0 | 0 | 0 | 计价
7003 | J0100019 | 机械 | 乙供 | J0800001 | 折旧费 | 元 | 3.16 | 1 | 1 | 0 | 计价
7003 | J0100019 | 机械 | 乙供 | J0800002 | 设备修理费 | 元 | 8.34 | 1 | 1 | 0 | 计价
7003 | J0100019 | 人工 | 乙供 | 9101102 | 熟练工 | 工时 | 1.6 | 0 | 0 | 0 | 计价
7003 | J0100019 | 材料 | 乙供 | C00000031 | 柴油 | kg | 5 | 0 | 0 | 0 | 计价
7003 | J0100021 | 机械 | 乙供 | J0800001 | 折旧费 | 元 | 5.05 | 1 | 1 | 0 | 计价
7003 | J0100021 | 机械 | 乙供 | J0800002 | 设备修理费 | 元 | 12.39 | 1 | 1 | 0 | 计价
7003 | J0100021 | 人工 | 乙供 | 9101102 | 熟练工 | 工时 | 1.6 | 0 | 0 | 0 | 计价
7003 | J0100021 | 材料 | 乙供 | C00000031 | 柴油 | kg | 8 | 0 | 0 | 0 | 计价
7003 | J0100014 | 机械 | 乙供 | J0800001 | 折旧费 | 元 | 22.97 | 1 | 1 | 0 | 计价
7003 | J0100014 | 机械 | 乙供 | J0800002 | 设备修理费 | 元 | 17.39 | 1 | 1 | 0 | 计价
7003 | J0100014 | 人工 | 乙供 | 9101102 | 熟练工 | 工时 | 1.6 | 0 | 0 | 0 | 计价
7003 | J0100014 | 人工 | 乙供 | 9101103 | 半熟练工 | 工时 | 1.6 | 0 | 0 | 0 | 计价
7003 | J0100014 | 材料 | 乙供 | C00000031 | 柴油 | kg | 13 | 0 | 0 | 0 | 计价
7004 | J0100019 | 机械 | 乙供 | J0800001 | 折旧费 | 元 | 3.16 | 1 | 1 | 0 | 计价
7004 | J0100019 | 机械 | 乙供 | J0800002 | 设备修理费 | 元 | 8.34 | 1 | 1 | 0 | 计价
7004 | J0100019 | 人工 | 乙供 | 9101102 | 熟练工 | 工时 | 1.6 | 0 | 0 | 0 | 计价
7004 | J0100019 | 材料 | 乙供 | C00000031 | 柴油 | kg | 5 | 0 | 0 | 0 | 计价
7004 | J0100020 | 机械 | 乙供 | J0800001 | 折旧费 | 元 | 15.79 | 1 | 1 | 0 | 计价
7004 | J0100020 | 机械 | 乙供 | J0800002 | 设备修理费 | 元 | 35.78 | 1 | 1 | 0 | 计价
7004 | J0100020 | 人工 | 乙供 | 9101102 | 熟练工 | 工时 | 1.6 | 0 | 0 | 0 | 计价
7004 | J0100020 | 材料 | 乙供 | C00000031 | 柴油 | kg | 7 | 0 | 0 | 0 | 计价
7004 | J0100011 | 机械 | 乙供 | J0800001 | 折旧费 | 元 | 12.38 | 1 | 1 | 0 | 计价
7004 | J0100011 | 机械 | 乙供 | J0800002 | 设备修理费 | 元 | 20.83 | 1 | 1 | 0 | 计价
7004 | J0100011 | 机械 | 乙供 | J0800003 | 安装拆卸费 | 元 | 1.68 | 1 | 1 | 0 | 计价
7004 | J0100011 | 人工 | 乙供 | 9101102 | 熟练工 | 工时 | 1.6 | 0 | 0 | 0 | 计价
7004 | J0100011 | 人工 | 乙供 | 9101103 | 半熟练工 | 工时 | 1.6 | 0 | 0 | 0 | 计价
7004 | J0100011 | 材料 | 乙供 | C00000031 | 柴油 | kg | 11 | 0 | 0 | 0 | 计价
7004 | J0100015 | 机械 | 乙供 | J0800001 | 折旧费 | 元 | 37.78 | 1 | 1 | 0 | 计价
7004 | J0100015 | 机械 | 乙供 | J0800002 | 设备修理费 | 元 | 25.31 | 1 | 1 | 0 | 计价
7004 | J0100015 | 人工 | 乙供 | 9101102 | 熟练工 | 工时 | 1.6 | 0 | 0 | 0 | 计价
7004 | J0100015 | 人工 | 乙供 | 9101103 | 半熟练工 | 工时 | 1.6 | 0 | 0 | 0 | 计价
7004 | J0100015 | 材料 | 乙供 | C00000031 | 柴油 | kg | 35.4 | 0 | 0 | 0 | 计价
7004 | J0100016 | 机械 | 乙供 | J0800001 | 折旧费 | 元 | 23.9 | 1 | 1 | 0 | 计价
7004 | J0100016 | 机械 | 乙供 | J0800002 | 设备修理费 | 元 | 24.06 | 1 | 1 | 0 | 计价
7004 | J0100016 | 人工 | 乙供 | 9101102 | 熟练工 | 工时 | 1.6 | 0 | 0 | 0 | 计价
7004 | J0100016 | 人工 | 乙供 | 9101103 | 半熟练工 | 工时 | 1.6 | 0 | 0 | 0 | 计价
7004 | J0100016 | 材料 | 乙供 | C00000031 | 柴油 | kg | 59 | 0 | 0 | 0 | 计价
7004 | J0100018 | 机械 | 乙供 | J0800001 | 折旧费 | 元 | 29.5 | 1 | 1 | 0 | 计价
7004 | J0100018 | 机械 | 乙供 | J0800002 | 设备修理费 | 元 | 23.27 | 1 | 1 | 0 | 计价
7004 | J0100018 | 人工 | 乙供 | 9101102 | 熟练工 | 工时 | 1.6 | 0 | 0 | 0 | 计价
7004 | J0100018 | 人工 | 乙供 | 9101103 | 半熟练工 | 工时 | 1.6 | 0 | 0 | 0 | 计价
7004 | J0100018 | 材料 | 乙供 | C00000031 | 柴油 | kg | 72 | 0 | 0 | 0 | 计价
7005 | J0100019 | 机械 | 乙供 | J0800001 | 折旧费 | 元 | 3.16 | 1 | 1 | 0 | 计价
7005 | J0100019 | 机械 | 乙供 | J0800002 | 设备修理费 | 元 | 8.34 | 1 | 1 | 0 | 计价
7005 | J0100019 | 人工 | 乙供 | 9101102 | 熟练工 | 工时 | 1.6 | 0 | 0 | 0 | 计价
7005 | J0100019 | 材料 | 乙供 | C00000031 | 柴油 | kg | 5 | 0 | 0 | 0 | 计价
7005 | J0100020 | 机械 | 乙供 | J0800001 | 折旧费 | 元 | 15.79 | 1 | 1 | 0 | 计价
7005 | J0100020 | 机械 | 乙供 | J0800002 | 设备修理费 | 元 | 35.78 | 1 | 1 | 0 | 计价
7005 | J0100020 | 人工 | 乙供 | 9101102 | 熟练工 | 工时 | 1.6 | 0 | 0 | 0 | 计价
7005 | J0100020 | 材料 | 乙供 | C00000031 | 柴油 | kg | 7 | 0 | 0 | 0 | 计价
7005 | J0100011 | 机械 | 乙供 | J0800001 | 折旧费 | 元 | 12.38 | 1 | 1 | 0 | 计价
7005 | J0100011 | 机械 | 乙供 | J0800002 | 设备修理费 | 元 | 20.83 | 1 | 1 | 0 | 计价
7005 | J0100011 | 机械 | 乙供 | J0800003 | 安装拆卸费 | 元 | 1.68 | 1 | 1 | 0 | 计价
7005 | J0100011 | 人工 | 乙供 | 9101102 | 熟练工 | 工时 | 1.6 | 0 | 0 | 0 | 计价
7005 | J0100011 | 人工 | 乙供 | 9101103 | 半熟练工 | 工时 | 1.6 | 0 | 0 | 0 | 计价
7005 | J0100011 | 材料 | 乙供 | C00000031 | 柴油 | kg | 11 | 0 | 0 | 0 | 计价
7005 | J0100015 | 机械 | 乙供 | J0800001 | 折旧费 | 元 | 37.78 | 1 | 1 | 0 | 计价
7005 | J0100015 | 机械 | 乙供 | J0800002 | 设备修理费 | 元 | 25.31 | 1 | 1 | 0 | 计价
7005 | J0100015 | 人工 | 乙供 | 9101102 | 熟练工 | 工时 | 1.6 | 0 | 0 | 0 | 计价
7005 | J0100015 | 人工 | 乙供 | 9101103 | 半熟练工 | 工时 | 1.6 | 0 | 0 | 0 | 计价
7005 | J0100015 | 材料 | 乙供 | C00000031 | 柴油 | kg | 35.4 | 0 | 0 | 0 | 计价
7005 | J0100016 | 机械 | 乙供 | J0800001 | 折旧费 | 元 | 23.9 | 1 | 1 | 0 | 计价
7005 | J0100016 | 机械 | 乙供 | J0800002 | 设备修理费 | 元 | 24.06 | 1 | 1 | 0 | 计价
7005 | J0100016 | 人工 | 乙供 | 9101102 | 熟练工 | 工时 | 1.6 | 0 | 0 | 0 | 计价
7005 | J0100016 | 人工 | 乙供 | 9101103 | 半熟练工 | 工时 | 1.6 | 0 | 0 | 0 | 计价
7005 | J0100016 | 材料 | 乙供 | C00000031 | 柴油 | kg | 59 | 0 | 0 | 0 | 计价
7005 | J0100018 | 机械 | 乙供 | J0800001 | 折旧费 | 元 | 29.5 | 1 | 1 | 0 | 计价
7005 | J0100018 | 机械 | 乙供 | J0800002 | 设备修理费 | 元 | 23.27 | 1 | 1 | 0 | 计价
7005 | J0100018 | 人工 | 乙供 | 9101102 | 熟练工 | 工时 | 1.6 | 0 | 0 | 0 | 计价
7005 | J0100018 | 人工 | 乙供 | 9101103 | 半熟练工 | 工时 | 1.6 | 0 | 0 | 0 | 计价
7005 | J0100018 | 材料 | 乙供 | C00000031 | 柴油 | kg | 72 | 0 | 0 | 0 | 计价
7007 | J0300003 | 机械 | 乙供 | J0800001 | 折旧费 | 元 | 2.87 | 1 | 1 | 0 | 计价
7007 | J0300003 | 机械 | 乙供 | J0800002 | 设备修理费 | 元 | 7.18 | 1 | 1 | 0 | 计价
7007 | J0300003 | 机械 | 乙供 | J0800003 | 安装拆卸费 | 元 | 1.62 | 1 | 1 | 0 | 计价
7007 | J0300003 | 人工 | 乙供 | 9101102 | 熟练工 | 工时 | 1.4 | 0 | 0 | 0 | 计价
7007 | J0300003 | 材料 | 乙供 | C00000036 | 电 | kWh | 14 | 0 | 0 | 0 | 计价
7007 | J0300016 | 机械 | 乙供 | J0800001 | 折旧费 | 元 | 0.21 | 1 | 1 | 0 | 计价
7007 | J0300016 | 机械 | 乙供 | J0800002 | 设备修理费 | 元 | 0.84 | 1 | 1 | 0 | 计价
7007 | J0300016 | 材料 | 乙供 | C00000036 | 电 | kWh | 2 | 0 | 0 | 0 | 计价
7008 | J0300003 | 机械 | 乙供 | J0800001 | 折旧费 | 元 | 2.87 | 1 | 1 | 0 | 计价
7008 | J0300003 | 机械 | 乙供 | J0800002 | 设备修理费 | 元 | 7.18 | 1 | 1 | 0 | 计价
7008 | J0300003 | 机械 | 乙供 | J0800003 | 安装拆卸费 | 元 | 1.62 | 1 | 1 | 0 | 计价
7008 | J0300003 | 人工 | 乙供 | 9101102 | 熟练工 | 工时 | 1.4 | 0 | 0 | 0 | 计价
7008 | J0300003 | 材料 | 乙供 | C00000036 | 电 | kWh | 14 | 0 | 0 | 0 | 计价
7008 | J0300016 | 机械 | 乙供 | J0800001 | 折旧费 | 元 | 0.21 | 1 | 1 | 0 | 计价
7008 | J0300016 | 机械 | 乙供 | J0800002 | 设备修理费 | 元 | 0.84 | 1 | 1 | 0 | 计价
7008 | J0300016 | 材料 | 乙供 | C00000036 | 电 | kWh | 2 | 0 | 0 | 0 | 计价
7009 | J0300003 | 机械 | 乙供 | J0800001 | 折旧费 | 元 | 2.87 | 1 | 1 | 0 | 计价
7009 | J0300003 | 机械 | 乙供 | J0800002 | 设备修理费 | 元 | 7.18 | 1 | 1 | 0 | 计价
7009 | J0300003 | 机械 | 乙供 | J0800003 | 安装拆卸费 | 元 | 1.62 | 1 | 1 | 0 | 计价
7009 | J0300003 | 人工 | 乙供 | 9101102 | 熟练工 | 工时 | 1.4 | 0 | 0 | 0 | 计价
7009 | J0300003 | 材料 | 乙供 | C00000036 | 电 | kWh | 14 | 0 | 0 | 0 | 计价
7009 | J0300016 | 机械 | 乙供 | J0800001 | 折旧费 | 元 | 0.21 | 1 | 1 | 0 | 计价
7009 | J0300016 | 机械 | 乙供 | J0800002 | 设备修理费 | 元 | 0.84 | 1 | 1 | 0 | 计价
7009 | J0300016 | 材料 | 乙供 | C00000036 | 电 | kWh | 2 | 0 | 0 | 0 | 计价
7009 | J0300015 | 机械 | 乙供 | J0800002 | 设备修理费 | 元 | 1.64 | 1 | 1 | 0 | 计价
7009 | J0300015 | 机械 | 乙供 | J0800001 | 折旧费 | 元 | 0.35 | 1 | 1 | 0 | 计价
7009 | J0300015 | 材料 | 乙供 | C00000036 | 电 | kWh | 2 | 0 | 0 | 0 | 计价
7010 | J0300003 | 机械 | 乙供 | J0800001 | 折旧费 | 元 | 2.87 | 1 | 1 | 0 | 计价
7010 | J0300003 | 机械 | 乙供 | J0800002 | 设备修理费 | 元 | 7.18 | 1 | 1 | 0 | 计价
7010 | J0300003 | 机械 | 乙供 | J0800003 | 安装拆卸费 | 元 | 1.62 | 1 | 1 | 0 | 计价
7010 | J0300003 | 人工 | 乙供 | 9101102 | 熟练工 | 工时 | 1.4 | 0 | 0 | 0 | 计价
7010 | J0300003 | 材料 | 乙供 | C00000036 | 电 | kWh | 14 | 0 | 0 | 0 | 计价
7010 | J0300016 | 机械 | 乙供 | J0800001 | 折旧费 | 元 | 0.21 | 1 | 1 | 0 | 计价
7010 | J0300016 | 机械 | 乙供 | J0800002 | 设备修理费 | 元 | 0.84 | 1 | 1 | 0 | 计价
7010 | J0300016 | 材料 | 乙供 | C00000036 | 电 | kWh | 2 | 0 | 0 | 0 | 计价
7010 | J0300015 | 机械 | 乙供 | J0800002 | 设备修理费 | 元 | 1.64 | 1 | 1 | 0 | 计价
7010 | J0300015 | 机械 | 乙供 | J0800001 | 折旧费 | 元 | 0.35 | 1 | 1 | 0 | 计价
7010 | J0300015 | 材料 | 乙供 | C00000036 | 电 | kWh | 2 | 0 | 0 | 0 | 计价
7011 | J0100019 | 机械 | 乙供 | J0800001 | 折旧费 | 元 | 3.16 | 1 | 1 | 0 | 计价
7011 | J0100019 | 机械 | 乙供 | J0800002 | 设备修理费 | 元 | 8.34 | 1 | 1 | 0 | 计价
7011 | J0100019 | 人工 | 乙供 | 9101102 | 熟练工 | 工时 | 1.6 | 0 | 0 | 0 | 计价
7011 | J0100019 | 材料 | 乙供 | C00000031 | 柴油 | kg | 5 | 0 | 0 | 0 | 计价
7011 | J0100021 | 机械 | 乙供 | J0800001 | 折旧费 | 元 | 5.05 | 1 | 1 | 0 | 计价
7011 | J0100021 | 机械 | 乙供 | J0800002 | 设备修理费 | 元 | 12.39 | 1 | 1 | 0 | 计价
7011 | J0100021 | 人工 | 乙供 | 9101102 | 熟练工 | 工时 | 1.6 | 0 | 0 | 0 | 计价
7011 | J0100021 | 材料 | 乙供 | C00000031 | 柴油 | kg | 8 | 0 | 0 | 0 | 计价
7012 | J0100019 | 机械 | 乙供 | J0800001 | 折旧费 | 元 | 3.16 | 1 | 1 | 0 | 计价
7012 | J0100019 | 机械 | 乙供 | J0800002 | 设备修理费 | 元 | 8.34 | 1 | 1 | 0 | 计价
7012 | J0100019 | 人工 | 乙供 | 9101102 | 熟练工 | 工时 | 1.6 | 0 | 0 | 0 | 计价
7012 | J0100019 | 材料 | 乙供 | C00000031 | 柴油 | kg | 5 | 0 | 0 | 0 | 计价
7012 | J0100021 | 机械 | 乙供 | J0800001 | 折旧费 | 元 | 5.05 | 1 | 1 | 0 | 计价
7012 | J0100021 | 机械 | 乙供 | J0800002 | 设备修理费 | 元 | 12.39 | 1 | 1 | 0 | 计价
7012 | J0100021 | 人工 | 乙供 | 9101102 | 熟练工 | 工时 | 1.6 | 0 | 0 | 0 | 计价
7012 | J0100021 | 材料 | 乙供 | C00000031 | 柴油 | kg | 8 | 0 | 0 | 0 | 计价
7013 | J0100019 | 机械 | 乙供 | J0800001 | 折旧费 | 元 | 3.16 | 1 | 1 | 0 | 计价
7013 | J0100019 | 机械 | 乙供 | J0800002 | 设备修理费 | 元 | 8.34 | 1 | 1 | 0 | 计价
7013 | J0100019 | 人工 | 乙供 | 9101102 | 熟练工 | 工时 | 1.6 | 0 | 0 | 0 | 计价
7013 | J0100019 | 材料 | 乙供 | C00000031 | 柴油 | kg | 5 | 0 | 0 | 0 | 计价
7013 | J0100021 | 机械 | 乙供 | J0800001 | 折旧费 | 元 | 5.05 | 1 | 1 | 0 | 计价
7013 | J0100021 | 机械 | 乙供 | J0800002 | 设备修理费 | 元 | 12.39 | 1 | 1 | 0 | 计价
7013 | J0100021 | 人工 | 乙供 | 9101102 | 熟练工 | 工时 | 1.6 | 0 | 0 | 0 | 计价
7013 | J0100021 | 材料 | 乙供 | C00000031 | 柴油 | kg | 8 | 0 | 0 | 0 | 计价
7014 | J0100019 | 机械 | 乙供 | J0800001 | 折旧费 | 元 | 3.16 | 1 | 1 | 0 | 计价
7014 | J0100019 | 机械 | 乙供 | J0800002 | 设备修理费 | 元 | 8.34 | 1 | 1 | 0 | 计价
7014 | J0100019 | 人工 | 乙供 | 9101102 | 熟练工 | 工时 | 1.6 | 0 | 0 | 0 | 计价
7014 | J0100019 | 材料 | 乙供 | C00000031 | 柴油 | kg | 5 | 0 | 0 | 0 | 计价
7014 | J0100021 | 机械 | 乙供 | J0800001 | 折旧费 | 元 | 5.05 | 1 | 1 | 0 | 计价
7014 | J0100021 | 机械 | 乙供 | J0800002 | 设备修理费 | 元 | 12.39 | 1 | 1 | 0 | 计价
7014 | J0100021 | 人工 | 乙供 | 9101102 | 熟练工 | 工时 | 1.6 | 0 | 0 | 0 | 计价
7014 | J0100021 | 材料 | 乙供 | C00000031 | 柴油 | kg | 8 | 0 | 0 | 0 | 计价
7016 | J0100019 | 机械 | 乙供 | J0800001 | 折旧费 | 元 | 3.16 | 1 | 1 | 0 | 计价
7016 | J0100019 | 机械 | 乙供 | J0800002 | 设备修理费 | 元 | 8.34 | 1 | 1 | 0 | 计价
7016 | J0100019 | 人工 | 乙供 | 9101102 | 熟练工 | 工时 | 1.6 | 0 | 0 | 0 | 计价
7016 | J0100019 | 材料 | 乙供 | C00000031 | 柴油 | kg | 5 | 0 | 0 | 0 | 计价
7017 | J0100019 | 机械 | 乙供 | J0800001 | 折旧费 | 元 | 3.16 | 1 | 1 | 0 | 计价
7017 | J0100019 | 机械 | 乙供 | J0800002 | 设备修理费 | 元 | 8.34 | 1 | 1 | 0 | 计价
7017 | J0100019 | 人工 | 乙供 | 9101102 | 熟练工 | 工时 | 1.6 | 0 | 0 | 0 | 计价
7017 | J0100019 | 材料 | 乙供 | C00000031 | 柴油 | kg | 5 | 0 | 0 | 0 | 计价
7019 | J0100019 | 机械 | 乙供 | J0800001 | 折旧费 | 元 | 3.16 | 1 | 1 | 0 | 计价
7019 | J0100019 | 机械 | 乙供 | J0800002 | 设备修理费 | 元 | 8.34 | 1 | 1 | 0 | 计价
7019 | J0100019 | 人工 | 乙供 | 9101102 | 熟练工 | 工时 | 1.6 | 0 | 0 | 0 | 计价
7019 | J0100019 | 材料 | 乙供 | C00000031 | 柴油 | kg | 5 | 0 | 0 | 0 | 计价
7019 | J0100021 | 机械 | 乙供 | J0800001 | 折旧费 | 元 | 5.05 | 1 | 1 | 0 | 计价
7019 | J0100021 | 机械 | 乙供 | J0800002 | 设备修理费 | 元 | 12.39 | 1 | 1 | 0 | 计价
7019 | J0100021 | 人工 | 乙供 | 9101102 | 熟练工 | 工时 | 1.6 | 0 | 0 | 0 | 计价
7019 | J0100021 | 材料 | 乙供 | C00000031 | 柴油 | kg | 8 | 0 | 0 | 0 | 计价
7020 | J0100019 | 机械 | 乙供 | J0800001 | 折旧费 | 元 | 3.16 | 1 | 1 | 0 | 计价
7020 | J0100019 | 机械 | 乙供 | J0800002 | 设备修理费 | 元 | 8.34 | 1 | 1 | 0 | 计价
7020 | J0100019 | 人工 | 乙供 | 9101102 | 熟练工 | 工时 | 1.6 | 0 | 0 | 0 | 计价
7020 | J0100019 | 材料 | 乙供 | C00000031 | 柴油 | kg | 5 | 0 | 0 | 0 | 计价
7020 | J0100021 | 机械 | 乙供 | J0800001 | 折旧费 | 元 | 5.05 | 1 | 1 | 0 | 计价
7020 | J0100021 | 机械 | 乙供 | J0800002 | 设备修理费 | 元 | 12.39 | 1 | 1 | 0 | 计价
7020 | J0100021 | 人工 | 乙供 | 9101102 | 熟练工 | 工时 | 1.6 | 0 | 0 | 0 | 计价
7020 | J0100021 | 材料 | 乙供 | C00000031 | 柴油 | kg | 8 | 0 | 0 | 0 | 计价
7021 | J0100019 | 机械 | 乙供 | J0800001 | 折旧费 | 元 | 3.16 | 1 | 1 | 0 | 计价
7021 | J0100019 | 机械 | 乙供 | J0800002 | 设备修理费 | 元 | 8.34 | 1 | 1 | 0 | 计价
7021 | J0100019 | 人工 | 乙供 | 9101102 | 熟练工 | 工时 | 1.6 | 0 | 0 | 0 | 计价
7021 | J0100019 | 材料 | 乙供 | C00000031 | 柴油 | kg | 5 | 0 | 0 | 0 | 计价
7021 | J0100021 | 机械 | 乙供 | J0800001 | 折旧费 | 元 | 5.05 | 1 | 1 | 0 | 计价
7021 | J0100021 | 机械 | 乙供 | J0800002 | 设备修理费 | 元 | 12.39 | 1 | 1 | 0 | 计价
7021 | J0100021 | 人工 | 乙供 | 9101102 | 熟练工 | 工时 | 1.6 | 0 | 0 | 0 | 计价
7021 | J0100021 | 材料 | 乙供 | C00000031 | 柴油 | kg | 8 | 0 | 0 | 0 | 计价
7022 | J0100019 | 机械 | 乙供 | J0800001 | 折旧费 | 元 | 3.16 | 1 | 1 | 0 | 计价
7022 | J0100019 | 机械 | 乙供 | J0800002 | 设备修理费 | 元 | 8.34 | 1 | 1 | 0 | 计价
7022 | J0100019 | 人工 | 乙供 | 9101102 | 熟练工 | 工时 | 1.6 | 0 | 0 | 0 | 计价
7022 | J0100019 | 材料 | 乙供 | C00000031 | 柴油 | kg | 5 | 0 | 0 | 0 | 计价
7022 | J0100021 | 机械 | 乙供 | J0800001 | 折旧费 | 元 | 5.05 | 1 | 1 | 0 | 计价
7022 | J0100021 | 机械 | 乙供 | J0800002 | 设备修理费 | 元 | 12.39 | 1 | 1 | 0 | 计价
7022 | J0100021 | 人工 | 乙供 | 9101102 | 熟练工 | 工时 | 1.6 | 0 | 0 | 0 | 计价
7022 | J0100021 | 材料 | 乙供 | C00000031 | 柴油 | kg | 8 | 0 | 0 | 0 | 计价
7023 | J0100019 | 机械 | 乙供 | J0800001 | 折旧费 | 元 | 3.16 | 1 | 1 | 0 | 计价
7023 | J0100019 | 机械 | 乙供 | J0800002 | 设备修理费 | 元 | 8.34 | 1 | 1 | 0 | 计价
7023 | J0100019 | 人工 | 乙供 | 9101102 | 熟练工 | 工时 | 1.6 | 0 | 0 | 0 | 计价
7023 | J0100019 | 材料 | 乙供 | C00000031 | 柴油 | kg | 5 | 0 | 0 | 0 | 计价
7023 | J0100020 | 机械 | 乙供 | J0800001 | 折旧费 | 元 | 15.79 | 1 | 1 | 0 | 计价
7023 | J0100020 | 机械 | 乙供 | J0800002 | 设备修理费 | 元 | 35.78 | 1 | 1 | 0 | 计价
7023 | J0100020 | 人工 | 乙供 | 9101102 | 熟练工 | 工时 | 1.6 | 0 | 0 | 0 | 计价
7023 | J0100020 | 材料 | 乙供 | C00000031 | 柴油 | kg | 7 | 0 | 0 | 0 | 计价
7024 | J0100019 | 机械 | 乙供 | J0800001 | 折旧费 | 元 | 3.16 | 1 | 1 | 0 | 计价
7024 | J0100019 | 机械 | 乙供 | J0800002 | 设备修理费 | 元 | 8.34 | 1 | 1 | 0 | 计价
7024 | J0100019 | 人工 | 乙供 | 9101102 | 熟练工 | 工时 | 1.6 | 0 | 0 | 0 | 计价
7024 | J0100019 | 材料 | 乙供 | C00000031 | 柴油 | kg | 5 | 0 | 0 | 0 | 计价
7024 | J0100020 | 机械 | 乙供 | J0800001 | 折旧费 | 元 | 15.79 | 1 | 1 | 0 | 计价
7024 | J0100020 | 机械 | 乙供 | J0800002 | 设备修理费 | 元 | 35.78 | 1 | 1 | 0 | 计价
7024 | J0100020 | 人工 | 乙供 | 9101102 | 熟练工 | 工时 | 1.6 | 0 | 0 | 0 | 计价
7024 | J0100020 | 材料 | 乙供 | C00000031 | 柴油 | kg | 7 | 0 | 0 | 0 | 计价
8001 | J0300015 | 机械 | 乙供 | J0800002 | 设备修理费 | 元 | 1.64 | 1 | 1 | 0 | 计价
8001 | J0300015 | 机械 | 乙供 | J0800001 | 折旧费 | 元 | 0.35 | 1 | 1 | 0 | 计价
8001 | J0300015 | 材料 | 乙供 | C00000036 | 电 | kWh | 2 | 0 | 0 | 0 | 计价
8001 | J0300016 | 机械 | 乙供 | J0800001 | 折旧费 | 元 | 0.21 | 1 | 1 | 0 | 计价
8001 | J0300016 | 机械 | 乙供 | J0800002 | 设备修理费 | 元 | 0.84 | 1 | 1 | 0 | 计价
8001 | J0300016 | 材料 | 乙供 | C00000036 | 电 | kWh | 2 | 0 | 0 | 0 | 计价
8001 | J0100008 | 机械 | 乙供 | J0800001 | 折旧费 | 元 | 14.12 | 1 | 1 | 0 | 计价
8001 | J0100008 | 机械 | 乙供 | J0800002 | 设备修理费 | 元 | 13.27 | 1 | 1 | 0 | 计价
8001 | J0100008 | 机械 | 乙供 | J0800003 | 安装拆卸费 | 元 | 1.28 | 1 | 1 | 0 | 计价
8001 | J0100008 | 人工 | 乙供 | 9101102 | 熟练工 | 工时 | 1.6 | 0 | 0 | 0 | 计价
8001 | J0100008 | 材料 | 乙供 | C00000031 | 柴油 | kg | 20 | 0 | 0 | 0 | 计价
8001 | J0400003 | 机械 | 乙供 | J0800001 | 折旧费 | 元 | 7.6 | 1 | 1 | 0 | 计价
8001 | J0400003 | 机械 | 乙供 | J0800002 | 设备修理费 | 元 | 12.95 | 1 | 1 | 0 | 计价
8001 | J0400003 | 人工 | 乙供 | 9101102 | 熟练工 | 工时 | 1.8 | 0 | 0 | 0 | 计价
8001 | J0400003 | 材料 | 乙供 | C00000031 | 柴油 | kg | 8 | 0 | 0 | 0 | 计价
8001 | J0400010 | 机械 | 乙供 | J0800001 | 折旧费 | 元 | 14.59 | 1 | 1 | 0 | 计价
8001 | J0400010 | 机械 | 乙供 | J0800002 | 设备修理费 | 元 | 26.36 | 1 | 1 | 0 | 计价
8001 | J0400010 | 人工 | 乙供 | 9101102 | 熟练工 | 工时 | 1.8 | 0 | 0 | 0 | 计价
8001 | J0400010 | 材料 | 乙供 | C00000031 | 柴油 | kg | 12 | 0 | 0 | 0 | 计价
8001 | J0100023 | 机械 | 乙供 | J0800001 | 折旧费 | 元 | 0.14 | 1 | 1 | 0 | 计价
8001 | J0100023 | 机械 | 乙供 | J0800002 | 设备修理费 | 元 | 0.27 | 1 | 1 | 0 | 计价
8001 | J0100023 | 人工 | 乙供 | 9101102 | 熟练工 | 工时 | 1.6 | 0 | 0 | 0 | 计价
8001 | J0100023 | 材料 | 乙供 | C00000036 | 电 | kWh | 4 | 0 | 0 | 0 | 计价
8001 | J0300001 | 机械 | 乙供 | J0800001 | 折旧费 | 元 | 2.22 | 1 | 1 | 0 | 计价
8001 | J0300001 | 机械 | 乙供 | J0800002 | 设备修理费 | 元 | 5.66 | 1 | 1 | 0 | 计价
8001 | J0300001 | 机械 | 乙供 | J0800003 | 安装拆卸费 | 元 | 1.32 | 1 | 1 | 0 | 计价
8001 | J0300001 | 人工 | 乙供 | 9101102 | 熟练工 | 工时 | 1.4 | 0 | 0 | 0 | 计价
8001 | J0300001 | 材料 | 乙供 | C00000036 | 电 | kWh | 9 | 0 | 0 | 0 | 计价
8001 | J0700002 | 机械 | 乙供 | J0800001 | 折旧费 | 元 | 0.27 | 1 | 1 | 0 | 计价
8001 | J0700002 | 机械 | 乙供 | J0800002 | 设备修理费 | 元 | 0.32 | 1 | 1 | 0 | 计价
8001 | J0700002 | 机械 | 乙供 | J0800003 | 安装拆卸费 | 元 | 0.14 | 1 | 1 | 0 | 计价
8001 | J0700002 | 材料 | 乙供 | C00000036 | 电 | kWh | 14 | 0 | 0 | 0 | 计价
8002 | J0300015 | 机械 | 乙供 | J0800002 | 设备修理费 | 元 | 1.64 | 1 | 1 | 0 | 计价
8002 | J0300015 | 机械 | 乙供 | J0800001 | 折旧费 | 元 | 0.35 | 1 | 1 | 0 | 计价
8002 | J0300015 | 材料 | 乙供 | C00000036 | 电 | kWh | 2 | 0 | 0 | 0 | 计价
8002 | J0300016 | 机械 | 乙供 | J0800001 | 折旧费 | 元 | 0.21 | 1 | 1 | 0 | 计价
8002 | J0300016 | 机械 | 乙供 | J0800002 | 设备修理费 | 元 | 0.84 | 1 | 1 | 0 | 计价
8002 | J0300016 | 材料 | 乙供 | C00000036 | 电 | kWh | 2 | 0 | 0 | 0 | 计价
8002 | J0100008 | 机械 | 乙供 | J0800001 | 折旧费 | 元 | 14.12 | 1 | 1 | 0 | 计价
8002 | J0100008 | 机械 | 乙供 | J0800002 | 设备修理费 | 元 | 13.27 | 1 | 1 | 0 | 计价
8002 | J0100008 | 机械 | 乙供 | J0800003 | 安装拆卸费 | 元 | 1.28 | 1 | 1 | 0 | 计价
8002 | J0100008 | 人工 | 乙供 | 9101102 | 熟练工 | 工时 | 1.6 | 0 | 0 | 0 | 计价
8002 | J0100008 | 材料 | 乙供 | C00000031 | 柴油 | kg | 20 | 0 | 0 | 0 | 计价
8002 | J0400003 | 机械 | 乙供 | J0800001 | 折旧费 | 元 | 7.6 | 1 | 1 | 0 | 计价
8002 | J0400003 | 机械 | 乙供 | J0800002 | 设备修理费 | 元 | 12.95 | 1 | 1 | 0 | 计价
8002 | J0400003 | 人工 | 乙供 | 9101102 | 熟练工 | 工时 | 1.8 | 0 | 0 | 0 | 计价
8002 | J0400003 | 材料 | 乙供 | C00000031 | 柴油 | kg | 8 | 0 | 0 | 0 | 计价
8002 | J0400010 | 机械 | 乙供 | J0800001 | 折旧费 | 元 | 14.59 | 1 | 1 | 0 | 计价
8002 | J0400010 | 机械 | 乙供 | J0800002 | 设备修理费 | 元 | 26.36 | 1 | 1 | 0 | 计价
8002 | J0400010 | 人工 | 乙供 | 9101102 | 熟练工 | 工时 | 1.8 | 0 | 0 | 0 | 计价
8002 | J0400010 | 材料 | 乙供 | C00000031 | 柴油 | kg | 12 | 0 | 0 | 0 | 计价
8002 | J0100023 | 机械 | 乙供 | J0800001 | 折旧费 | 元 | 0.14 | 1 | 1 | 0 | 计价
8002 | J0100023 | 机械 | 乙供 | J0800002 | 设备修理费 | 元 | 0.27 | 1 | 1 | 0 | 计价
8002 | J0100023 | 人工 | 乙供 | 9101102 | 熟练工 | 工时 | 1.6 | 0 | 0 | 0 | 计价
8002 | J0100023 | 材料 | 乙供 | C00000036 | 电 | kWh | 4 | 0 | 0 | 0 | 计价
8002 | J0300001 | 机械 | 乙供 | J0800001 | 折旧费 | 元 | 2.22 | 1 | 1 | 0 | 计价
8002 | J0300001 | 机械 | 乙供 | J0800002 | 设备修理费 | 元 | 5.66 | 1 | 1 | 0 | 计价
8002 | J0300001 | 机械 | 乙供 | J0800003 | 安装拆卸费 | 元 | 1.32 | 1 | 1 | 0 | 计价
8002 | J0300001 | 人工 | 乙供 | 9101102 | 熟练工 | 工时 | 1.4 | 0 | 0 | 0 | 计价
8002 | J0300001 | 材料 | 乙供 | C00000036 | 电 | kWh | 9 | 0 | 0 | 0 | 计价
8002 | J0700002 | 机械 | 乙供 | J0800001 | 折旧费 | 元 | 0.27 | 1 | 1 | 0 | 计价
8002 | J0700002 | 机械 | 乙供 | J0800002 | 设备修理费 | 元 | 0.32 | 1 | 1 | 0 | 计价
8002 | J0700002 | 机械 | 乙供 | J0800003 | 安装拆卸费 | 元 | 0.14 | 1 | 1 | 0 | 计价
8002 | J0700002 | 材料 | 乙供 | C00000036 | 电 | kWh | 14 | 0 | 0 | 0 | 计价
8002 | J0100002 | 人工 | 乙供 | 9101102 | 熟练工 | 工时 | 1.6 | 0 | 0 | 0 | 计价
8002 | J0100002 | 人工 | 乙供 | 9101103 | 半熟练工 | 工时 | 1.6 | 0 | 0 | 0 | 计价
8002 | J0100002 | 材料 | 乙供 | C00000031 | 柴油 | kg | 11 | 0 | 0 | 0 | 计价
8002 | J0100002 | 机械 | 乙供 | J0800001 | 折旧费 | 元 | 20.25 | 1 | 1 | 0 | 计价
8002 | J0100002 | 机械 | 乙供 | J0800002 | 设备修理费 | 元 | 15.87 | 1 | 1 | 0 | 计价
8002 | J0100002 | 机械 | 乙供 | J0800003 | 安装拆卸费 | 元 | 2.29 | 1 | 1 | 0 | 计价
8002 | J0700017 | 机械 | 乙供 | J0800001 | 折旧费 | 元 | 1.18 | 1 | 1 | 0 | 计价
8002 | J0700017 | 机械 | 乙供 | J0800002 | 设备修理费 | 元 | 0.43 | 1 | 1 | 0 | 计价
8002 | J0700017 | 机械 | 乙供 | J0800003 | 安装拆卸费 | 元 | 0.33 | 1 | 1 | 0 | 计价
8002 | J0700017 | 材料 | 乙供 | C00000036 | 电 | kWh | 4 | 0 | 0 | 0 | 计价
8003 | J0400001 | 机械 | 乙供 | J0800001 | 折旧费 | 元 | 4.94 | 1 | 1 | 0 | 计价
8003 | J0400001 | 机械 | 乙供 | J0800002 | 设备修理费 | 元 | 11.31 | 1 | 1 | 0 | 计价
8003 | J0400001 | 人工 | 乙供 | 9101102 | 熟练工 | 工时 | 1.8 | 0 | 0 | 0 | 计价
8003 | J0400001 | 材料 | 乙供 | C00000030 | 汽油 | kg | 6 | 0 | 0 | 0 | 计价
8004 | J0400001 | 机械 | 乙供 | J0800001 | 折旧费 | 元 | 4.94 | 1 | 1 | 0 | 计价
8004 | J0400001 | 机械 | 乙供 | J0800002 | 设备修理费 | 元 | 11.31 | 1 | 1 | 0 | 计价
8004 | J0400001 | 人工 | 乙供 | 9101102 | 熟练工 | 工时 | 1.8 | 0 | 0 | 0 | 计价
8004 | J0400001 | 材料 | 乙供 | C00000030 | 汽油 | kg | 6 | 0 | 0 | 0 | 计价
8005 | J0100008 | 机械 | 乙供 | J0800001 | 折旧费 | 元 | 14.12 | 1 | 1 | 0 | 计价
8005 | J0100008 | 机械 | 乙供 | J0800002 | 设备修理费 | 元 | 13.27 | 1 | 1 | 0 | 计价
8005 | J0100008 | 机械 | 乙供 | J0800003 | 安装拆卸费 | 元 | 1.28 | 1 | 1 | 0 | 计价
8005 | J0100008 | 人工 | 乙供 | 9101102 | 熟练工 | 工时 | 1.6 | 0 | 0 | 0 | 计价
8005 | J0100008 | 材料 | 乙供 | C00000031 | 柴油 | kg | 20 | 0 | 0 | 0 | 计价
8005 | J0500003 | 机械 | 乙供 | J0800001 | 折旧费 | 元 | 13.11 | 1 | 1 | 0 | 计价
8005 | J0500003 | 机械 | 乙供 | J0800002 | 设备修理费 | 元 | 16.67 | 1 | 1 | 0 | 计价
8005 | J0500003 | 人工 | 乙供 | 9101102 | 熟练工 | 工时 | 1.8 | 0 | 0 | 0 | 计价
8005 | J0500003 | 人工 | 乙供 | 9101103 | 半熟练工 | 工时 | 1.8 | 0 | 0 | 0 | 计价
8005 | J0500003 | 材料 | 乙供 | C00000031 | 柴油 | kg | 9 | 0 | 0 | 0 | 计价
8005 | J0400003 | 机械 | 乙供 | J0800001 | 折旧费 | 元 | 7.6 | 1 | 1 | 0 | 计价
8005 | J0400003 | 机械 | 乙供 | J0800002 | 设备修理费 | 元 | 12.95 | 1 | 1 | 0 | 计价
8005 | J0400003 | 人工 | 乙供 | 9101102 | 熟练工 | 工时 | 1.8 | 0 | 0 | 0 | 计价
8005 | J0400003 | 材料 | 乙供 | C00000031 | 柴油 | kg | 8 | 0 | 0 | 0 | 计价
8005 | J0400010 | 机械 | 乙供 | J0800001 | 折旧费 | 元 | 14.59 | 1 | 1 | 0 | 计价
8005 | J0400010 | 机械 | 乙供 | J0800002 | 设备修理费 | 元 | 26.36 | 1 | 1 | 0 | 计价
8005 | J0400010 | 人工 | 乙供 | 9101102 | 熟练工 | 工时 | 1.8 | 0 | 0 | 0 | 计价
8005 | J0400010 | 材料 | 乙供 | C00000031 | 柴油 | kg | 12 | 0 | 0 | 0 | 计价
8005 | J0400019 | 机械 | 乙供 | J0800001 | 折旧费 | 元 | 2.89 | 1 | 1 | 0 | 计价
8005 | J0400019 | 机械 | 乙供 | J0800002 | 设备修理费 | 元 | 3.48 | 1 | 1 | 0 | 计价
8005 | J0400019 | 机械 | 乙供 | J0800003 | 安装拆卸费 | 元 | 0.66 | 1 | 1 | 0 | 计价
8005 | J0400019 | 人工 | 乙供 | 9101102 | 熟练工 | 工时 | 1.4 | 0 | 0 | 0 | 计价
8005 | J0400019 | 材料 | 乙供 | C00000031 | 柴油 | kg | 1 | 0 | 0 | 0 | 计价
8005 | J0300001 | 机械 | 乙供 | J0800001 | 折旧费 | 元 | 2.22 | 1 | 1 | 0 | 计价
8005 | J0300001 | 机械 | 乙供 | J0800002 | 设备修理费 | 元 | 5.66 | 1 | 1 | 0 | 计价
8005 | J0300001 | 机械 | 乙供 | J0800003 | 安装拆卸费 | 元 | 1.32 | 1 | 1 | 0 | 计价
8005 | J0300001 | 人工 | 乙供 | 9101102 | 熟练工 | 工时 | 1.4 | 0 | 0 | 0 | 计价
8005 | J0300001 | 材料 | 乙供 | C00000036 | 电 | kWh | 9 | 0 | 0 | 0 | 计价
8005 | J0700008 | 机械 | 乙供 | J0800001 | 折旧费 | 元 | 0.95 | 1 | 1 | 0 | 计价
8005 | J0700008 | 机械 | 乙供 | J0800002 | 设备修理费 | 元 | 2.58 | 1 | 1 | 0 | 计价
8005 | J0700008 | 机械 | 乙供 | J0800003 | 安装拆卸费 | 元 | 0.46 | 1 | 1 | 0 | 计价
8005 | J0700008 | 人工 | 乙供 | 9101102 | 熟练工 | 工时 | 1.4 | 0 | 0 | 0 | 计价
8005 | J0700008 | 材料 | 乙供 | C00000036 | 电 | kWh | 3 | 0 | 0 | 0 | 计价
8005 | J0700009 | 机械 | 乙供 | J0800001 | 折旧费 | 元 | 0.79 | 1 | 1 | 0 | 计价
8005 | J0700009 | 机械 | 乙供 | J0800002 | 设备修理费 | 元 | 2.23 | 1 | 1 | 0 | 计价
8005 | J0700009 | 机械 | 乙供 | J0800003 | 安装拆卸费 | 元 | 0.38 | 1 | 1 | 0 | 计价
8005 | J0700009 | 人工 | 乙供 | 9101102 | 熟练工 | 工时 | 1.4 | 0 | 0 | 0 | 计价
8005 | J0700009 | 材料 | 乙供 | C00000036 | 电 | kWh | 18 | 0 | 0 | 0 | 计价
8005 | J0700001 | 机械 | 乙供 | J0800001 | 折旧费 | 元 | 0.26 | 1 | 1 | 0 | 计价
8005 | J0700001 | 机械 | 乙供 | J0800002 | 设备修理费 | 元 | 0.31 | 1 | 1 | 0 | 计价
8005 | J0700001 | 机械 | 乙供 | J0800003 | 安装拆卸费 | 元 | 0.13 | 1 | 1 | 0 | 计价
8005 | J0700001 | 材料 | 乙供 | C00000036 | 电 | kWh | 14 | 0 | 0 | 0 | 计价
8006 | J0100008 | 机械 | 乙供 | J0800001 | 折旧费 | 元 | 14.12 | 1 | 1 | 0 | 计价
8006 | J0100008 | 机械 | 乙供 | J0800002 | 设备修理费 | 元 | 13.27 | 1 | 1 | 0 | 计价
8006 | J0100008 | 机械 | 乙供 | J0800003 | 安装拆卸费 | 元 | 1.28 | 1 | 1 | 0 | 计价
8006 | J0100008 | 人工 | 乙供 | 9101102 | 熟练工 | 工时 | 1.6 | 0 | 0 | 0 | 计价
8006 | J0100008 | 材料 | 乙供 | C00000031 | 柴油 | kg | 20 | 0 | 0 | 0 | 计价
8006 | J0500003 | 机械 | 乙供 | J0800001 | 折旧费 | 元 | 13.11 | 1 | 1 | 0 | 计价
8006 | J0500003 | 机械 | 乙供 | J0800002 | 设备修理费 | 元 | 16.67 | 1 | 1 | 0 | 计价
8006 | J0500003 | 人工 | 乙供 | 9101102 | 熟练工 | 工时 | 1.8 | 0 | 0 | 0 | 计价
8006 | J0500003 | 人工 | 乙供 | 9101103 | 半熟练工 | 工时 | 1.8 | 0 | 0 | 0 | 计价
8006 | J0500003 | 材料 | 乙供 | C00000031 | 柴油 | kg | 9 | 0 | 0 | 0 | 计价
8006 | J0400003 | 机械 | 乙供 | J0800001 | 折旧费 | 元 | 7.6 | 1 | 1 | 0 | 计价
8006 | J0400003 | 机械 | 乙供 | J0800002 | 设备修理费 | 元 | 12.95 | 1 | 1 | 0 | 计价
8006 | J0400003 | 人工 | 乙供 | 9101102 | 熟练工 | 工时 | 1.8 | 0 | 0 | 0 | 计价
8006 | J0400003 | 材料 | 乙供 | C00000031 | 柴油 | kg | 8 | 0 | 0 | 0 | 计价
8006 | J0400010 | 机械 | 乙供 | J0800001 | 折旧费 | 元 | 14.59 | 1 | 1 | 0 | 计价
8006 | J0400010 | 机械 | 乙供 | J0800002 | 设备修理费 | 元 | 26.36 | 1 | 1 | 0 | 计价
8006 | J0400010 | 人工 | 乙供 | 9101102 | 熟练工 | 工时 | 1.8 | 0 | 0 | 0 | 计价
8006 | J0400010 | 材料 | 乙供 | C00000031 | 柴油 | kg | 12 | 0 | 0 | 0 | 计价
8006 | J0400019 | 机械 | 乙供 | J0800001 | 折旧费 | 元 | 2.89 | 1 | 1 | 0 | 计价
8006 | J0400019 | 机械 | 乙供 | J0800002 | 设备修理费 | 元 | 3.48 | 1 | 1 | 0 | 计价
8006 | J0400019 | 机械 | 乙供 | J0800003 | 安装拆卸费 | 元 | 0.66 | 1 | 1 | 0 | 计价
8006 | J0400019 | 人工 | 乙供 | 9101102 | 熟练工 | 工时 | 1.4 | 0 | 0 | 0 | 计价
8006 | J0400019 | 材料 | 乙供 | C00000031 | 柴油 | kg | 1 | 0 | 0 | 0 | 计价
8006 | J0300001 | 机械 | 乙供 | J0800001 | 折旧费 | 元 | 2.22 | 1 | 1 | 0 | 计价
8006 | J0300001 | 机械 | 乙供 | J0800002 | 设备修理费 | 元 | 5.66 | 1 | 1 | 0 | 计价
8006 | J0300001 | 机械 | 乙供 | J0800003 | 安装拆卸费 | 元 | 1.32 | 1 | 1 | 0 | 计价
8006 | J0300001 | 人工 | 乙供 | 9101102 | 熟练工 | 工时 | 1.4 | 0 | 0 | 0 | 计价
8006 | J0300001 | 材料 | 乙供 | C00000036 | 电 | kWh | 9 | 0 | 0 | 0 | 计价
8006 | J0700008 | 机械 | 乙供 | J0800001 | 折旧费 | 元 | 0.95 | 1 | 1 | 0 | 计价
8006 | J0700008 | 机械 | 乙供 | J0800002 | 设备修理费 | 元 | 2.58 | 1 | 1 | 0 | 计价
8006 | J0700008 | 机械 | 乙供 | J0800003 | 安装拆卸费 | 元 | 0.46 | 1 | 1 | 0 | 计价
8006 | J0700008 | 人工 | 乙供 | 9101102 | 熟练工 | 工时 | 1.4 | 0 | 0 | 0 | 计价
8006 | J0700008 | 材料 | 乙供 | C00000036 | 电 | kWh | 3 | 0 | 0 | 0 | 计价
8006 | J0700009 | 机械 | 乙供 | J0800001 | 折旧费 | 元 | 0.79 | 1 | 1 | 0 | 计价
8006 | J0700009 | 机械 | 乙供 | J0800002 | 设备修理费 | 元 | 2.23 | 1 | 1 | 0 | 计价
8006 | J0700009 | 机械 | 乙供 | J0800003 | 安装拆卸费 | 元 | 0.38 | 1 | 1 | 0 | 计价
8006 | J0700009 | 人工 | 乙供 | 9101102 | 熟练工 | 工时 | 1.4 | 0 | 0 | 0 | 计价
8006 | J0700009 | 材料 | 乙供 | C00000036 | 电 | kWh | 18 | 0 | 0 | 0 | 计价
8006 | J0700001 | 机械 | 乙供 | J0800001 | 折旧费 | 元 | 0.26 | 1 | 1 | 0 | 计价
8006 | J0700001 | 机械 | 乙供 | J0800002 | 设备修理费 | 元 | 0.31 | 1 | 1 | 0 | 计价
8006 | J0700001 | 机械 | 乙供 | J0800003 | 安装拆卸费 | 元 | 0.13 | 1 | 1 | 0 | 计价
8006 | J0700001 | 材料 | 乙供 | C00000036 | 电 | kWh | 14 | 0 | 0 | 0 | 计价
8006 | J0100003 | 机械 | 乙供 | J0800001 | 折旧费 | 元 | 29.77 | 1 | 1 | 0 | 计价
8006 | J0100003 | 机械 | 乙供 | J0800002 | 设备修理费 | 元 | 23.34 | 1 | 1 | 0 | 计价
8006 | J0100003 | 机械 | 乙供 | J0800003 | 安装拆卸费 | 元 | 3.36 | 1 | 1 | 0 | 计价
8006 | J0100003 | 人工 | 乙供 | 9101102 | 熟练工 | 工时 | 1.6 | 0 | 0 | 0 | 计价
8006 | J0100003 | 人工 | 乙供 | 9101103 | 半熟练工 | 工时 | 1.6 | 0 | 0 | 0 | 计价
8006 | J0100003 | 材料 | 乙供 | C00000031 | 柴油 | kg | 14 | 0 | 0 | 0 | 计价
8007 | J0100008 | 机械 | 乙供 | J0800001 | 折旧费 | 元 | 14.12 | 1 | 1 | 0 | 计价
8007 | J0100008 | 机械 | 乙供 | J0800002 | 设备修理费 | 元 | 13.27 | 1 | 1 | 0 | 计价
8007 | J0100008 | 机械 | 乙供 | J0800003 | 安装拆卸费 | 元 | 1.28 | 1 | 1 | 0 | 计价
8007 | J0100008 | 人工 | 乙供 | 9101102 | 熟练工 | 工时 | 1.6 | 0 | 0 | 0 | 计价
8007 | J0100008 | 材料 | 乙供 | C00000031 | 柴油 | kg | 20 | 0 | 0 | 0 | 计价
8007 | J0500003 | 机械 | 乙供 | J0800001 | 折旧费 | 元 | 13.11 | 1 | 1 | 0 | 计价
8007 | J0500003 | 机械 | 乙供 | J0800002 | 设备修理费 | 元 | 16.67 | 1 | 1 | 0 | 计价
8007 | J0500003 | 人工 | 乙供 | 9101102 | 熟练工 | 工时 | 1.8 | 0 | 0 | 0 | 计价
8007 | J0500003 | 人工 | 乙供 | 9101103 | 半熟练工 | 工时 | 1.8 | 0 | 0 | 0 | 计价
8007 | J0500003 | 材料 | 乙供 | C00000031 | 柴油 | kg | 9 | 0 | 0 | 0 | 计价
8007 | J0400003 | 机械 | 乙供 | J0800001 | 折旧费 | 元 | 7.6 | 1 | 1 | 0 | 计价
8007 | J0400003 | 机械 | 乙供 | J0800002 | 设备修理费 | 元 | 12.95 | 1 | 1 | 0 | 计价
8007 | J0400003 | 人工 | 乙供 | 9101102 | 熟练工 | 工时 | 1.8 | 0 | 0 | 0 | 计价
8007 | J0400003 | 材料 | 乙供 | C00000031 | 柴油 | kg | 8 | 0 | 0 | 0 | 计价
8007 | J0400010 | 机械 | 乙供 | J0800001 | 折旧费 | 元 | 14.59 | 1 | 1 | 0 | 计价
8007 | J0400010 | 机械 | 乙供 | J0800002 | 设备修理费 | 元 | 26.36 | 1 | 1 | 0 | 计价
8007 | J0400010 | 人工 | 乙供 | 9101102 | 熟练工 | 工时 | 1.8 | 0 | 0 | 0 | 计价
8007 | J0400010 | 材料 | 乙供 | C00000031 | 柴油 | kg | 12 | 0 | 0 | 0 | 计价
8007 | J0400019 | 机械 | 乙供 | J0800001 | 折旧费 | 元 | 2.89 | 1 | 1 | 0 | 计价
8007 | J0400019 | 机械 | 乙供 | J0800002 | 设备修理费 | 元 | 3.48 | 1 | 1 | 0 | 计价
8007 | J0400019 | 机械 | 乙供 | J0800003 | 安装拆卸费 | 元 | 0.66 | 1 | 1 | 0 | 计价
8007 | J0400019 | 人工 | 乙供 | 9101102 | 熟练工 | 工时 | 1.4 | 0 | 0 | 0 | 计价
8007 | J0400019 | 材料 | 乙供 | C00000031 | 柴油 | kg | 1 | 0 | 0 | 0 | 计价
8007 | J0300001 | 机械 | 乙供 | J0800001 | 折旧费 | 元 | 2.22 | 1 | 1 | 0 | 计价
8007 | J0300001 | 机械 | 乙供 | J0800002 | 设备修理费 | 元 | 5.66 | 1 | 1 | 0 | 计价
8007 | J0300001 | 机械 | 乙供 | J0800003 | 安装拆卸费 | 元 | 1.32 | 1 | 1 | 0 | 计价
8007 | J0300001 | 人工 | 乙供 | 9101102 | 熟练工 | 工时 | 1.4 | 0 | 0 | 0 | 计价
8007 | J0300001 | 材料 | 乙供 | C00000036 | 电 | kWh | 9 | 0 | 0 | 0 | 计价
8007 | J0700008 | 机械 | 乙供 | J0800001 | 折旧费 | 元 | 0.95 | 1 | 1 | 0 | 计价
8007 | J0700008 | 机械 | 乙供 | J0800002 | 设备修理费 | 元 | 2.58 | 1 | 1 | 0 | 计价
8007 | J0700008 | 机械 | 乙供 | J0800003 | 安装拆卸费 | 元 | 0.46 | 1 | 1 | 0 | 计价
8007 | J0700008 | 人工 | 乙供 | 9101102 | 熟练工 | 工时 | 1.4 | 0 | 0 | 0 | 计价
8007 | J0700008 | 材料 | 乙供 | C00000036 | 电 | kWh | 3 | 0 | 0 | 0 | 计价
8007 | J0700009 | 机械 | 乙供 | J0800001 | 折旧费 | 元 | 0.79 | 1 | 1 | 0 | 计价
8007 | J0700009 | 机械 | 乙供 | J0800002 | 设备修理费 | 元 | 2.23 | 1 | 1 | 0 | 计价
8007 | J0700009 | 机械 | 乙供 | J0800003 | 安装拆卸费 | 元 | 0.38 | 1 | 1 | 0 | 计价
8007 | J0700009 | 人工 | 乙供 | 9101102 | 熟练工 | 工时 | 1.4 | 0 | 0 | 0 | 计价
8007 | J0700009 | 材料 | 乙供 | C00000036 | 电 | kWh | 18 | 0 | 0 | 0 | 计价
8007 | J0100003 | 机械 | 乙供 | J0800001 | 折旧费 | 元 | 29.77 | 1 | 1 | 0 | 计价
8007 | J0100003 | 机械 | 乙供 | J0800002 | 设备修理费 | 元 | 23.34 | 1 | 1 | 0 | 计价
8007 | J0100003 | 机械 | 乙供 | J0800003 | 安装拆卸费 | 元 | 3.36 | 1 | 1 | 0 | 计价
8007 | J0100003 | 人工 | 乙供 | 9101102 | 熟练工 | 工时 | 1.6 | 0 | 0 | 0 | 计价
8007 | J0100003 | 人工 | 乙供 | 9101103 | 半熟练工 | 工时 | 1.6 | 0 | 0 | 0 | 计价
8007 | J0100003 | 材料 | 乙供 | C00000031 | 柴油 | kg | 14 | 0 | 0 | 0 | 计价
8013 | J0500002 | 机械 | 乙供 | J0800001 | 折旧费 | 元 | 9.73 | 1 | 1 | 0 | 计价
8013 | J0500002 | 机械 | 乙供 | J0800002 | 设备修理费 | 元 | 17.11 | 1 | 1 | 0 | 计价
8013 | J0500002 | 人工 | 乙供 | 9101102 | 熟练工 | 工时 | 1.8 | 0 | 0 | 0 | 计价
8013 | J0500002 | 人工 | 乙供 | 9101103 | 半熟练工 | 工时 | 1.8 | 0 | 0 | 0 | 计价
8013 | J0500002 | 材料 | 乙供 | C00000030 | 汽油 | kg | 6 | 0 | 0 | 0 | 计价
8013 | J0400002 | 机械 | 乙供 | J0800001 | 折旧费 | 元 | 5.32 | 1 | 1 | 0 | 计价
8013 | J0400002 | 机械 | 乙供 | J0800002 | 设备修理费 | 元 | 13.17 | 1 | 1 | 0 | 计价
8013 | J0400002 | 人工 | 乙供 | 9101102 | 熟练工 | 工时 | 1.8 | 0 | 0 | 0 | 计价
8013 | J0400002 | 材料 | 乙供 | C00000030 | 汽油 | kg | 7 | 0 | 0 | 0 | 计价
8013 | J0700002 | 机械 | 乙供 | J0800001 | 折旧费 | 元 | 0.27 | 1 | 1 | 0 | 计价
8013 | J0700002 | 机械 | 乙供 | J0800002 | 设备修理费 | 元 | 0.32 | 1 | 1 | 0 | 计价
8013 | J0700002 | 机械 | 乙供 | J0800003 | 安装拆卸费 | 元 | 0.14 | 1 | 1 | 0 | 计价
8013 | J0700002 | 材料 | 乙供 | C00000036 | 电 | kWh | 14 | 0 | 0 | 0 | 计价
8013 | J0300015 | 机械 | 乙供 | J0800002 | 设备修理费 | 元 | 1.64 | 1 | 1 | 0 | 计价
8013 | J0300015 | 机械 | 乙供 | J0800001 | 折旧费 | 元 | 0.35 | 1 | 1 | 0 | 计价
8013 | J0300015 | 材料 | 乙供 | C00000036 | 电 | kWh | 2 | 0 | 0 | 0 | 计价
8014 | J0300015 | 机械 | 乙供 | J0800002 | 设备修理费 | 元 | 1.64 | 1 | 1 | 0 | 计价
8014 | J0300015 | 机械 | 乙供 | J0800001 | 折旧费 | 元 | 0.35 | 1 | 1 | 0 | 计价
8014 | J0300015 | 材料 | 乙供 | C00000036 | 电 | kWh | 2 | 0 | 0 | 0 | 计价
8014 | J0300016 | 机械 | 乙供 | J0800001 | 折旧费 | 元 | 0.21 | 1 | 1 | 0 | 计价
8014 | J0300016 | 机械 | 乙供 | J0800002 | 设备修理费 | 元 | 0.84 | 1 | 1 | 0 | 计价
8014 | J0300016 | 材料 | 乙供 | C00000036 | 电 | kWh | 2 | 0 | 0 | 0 | 计价
8014 | J0400019 | 机械 | 乙供 | J0800001 | 折旧费 | 元 | 2.89 | 1 | 1 | 0 | 计价
8014 | J0400019 | 机械 | 乙供 | J0800002 | 设备修理费 | 元 | 3.48 | 1 | 1 | 0 | 计价
8014 | J0400019 | 机械 | 乙供 | J0800003 | 安装拆卸费 | 元 | 0.66 | 1 | 1 | 0 | 计价
8014 | J0400019 | 人工 | 乙供 | 9101102 | 熟练工 | 工时 | 1.4 | 0 | 0 | 0 | 计价
8014 | J0400019 | 材料 | 乙供 | C00000031 | 柴油 | kg | 1 | 0 | 0 | 0 | 计价
8014 | J0300001 | 机械 | 乙供 | J0800001 | 折旧费 | 元 | 2.22 | 1 | 1 | 0 | 计价
8014 | J0300001 | 机械 | 乙供 | J0800002 | 设备修理费 | 元 | 5.66 | 1 | 1 | 0 | 计价
8014 | J0300001 | 机械 | 乙供 | J0800003 | 安装拆卸费 | 元 | 1.32 | 1 | 1 | 0 | 计价
8014 | J0300001 | 人工 | 乙供 | 9101102 | 熟练工 | 工时 | 1.4 | 0 | 0 | 0 | 计价
8014 | J0300001 | 材料 | 乙供 | C00000036 | 电 | kWh | 9 | 0 | 0 | 0 | 计价
8014 | J0700009 | 机械 | 乙供 | J0800001 | 折旧费 | 元 | 0.79 | 1 | 1 | 0 | 计价
8014 | J0700009 | 机械 | 乙供 | J0800002 | 设备修理费 | 元 | 2.23 | 1 | 1 | 0 | 计价
8014 | J0700009 | 机械 | 乙供 | J0800003 | 安装拆卸费 | 元 | 0.38 | 1 | 1 | 0 | 计价
8014 | J0700009 | 人工 | 乙供 | 9101102 | 熟练工 | 工时 | 1.4 | 0 | 0 | 0 | 计价
8014 | J0700009 | 材料 | 乙供 | C00000036 | 电 | kWh | 18 | 0 | 0 | 0 | 计价
8014 | J0700010 | 机械 | 乙供 | J0800001 | 折旧费 | 元 | 0.48 | 1 | 1 | 0 | 计价
8014 | J0700010 | 机械 | 乙供 | J0800002 | 设备修理费 | 元 | 2.27 | 1 | 1 | 0 | 计价
8014 | J0700010 | 机械 | 乙供 | J0800003 | 安装拆卸费 | 元 | 0.44 | 1 | 1 | 0 | 计价
8014 | J0700010 | 人工 | 乙供 | 9101102 | 熟练工 | 工时 | 1.4 | 0 | 0 | 0 | 计价
8014 | J0700010 | 材料 | 乙供 | C00000036 | 电 | kWh | 6 | 0 | 0 | 0 | 计价
8014 | J0700017 | 机械 | 乙供 | J0800001 | 折旧费 | 元 | 1.18 | 1 | 1 | 0 | 计价
8014 | J0700017 | 机械 | 乙供 | J0800002 | 设备修理费 | 元 | 0.43 | 1 | 1 | 0 | 计价
8014 | J0700017 | 机械 | 乙供 | J0800003 | 安装拆卸费 | 元 | 0.33 | 1 | 1 | 0 | 计价
8014 | J0700017 | 材料 | 乙供 | C00000036 | 电 | kWh | 4 | 0 | 0 | 0 | 计价
8014 | J0500008 | 机械 | 乙供 | J0800001 | 折旧费 | 元 | 36.03 | 1 | 1 | 0 | 计价
8014 | J0500008 | 机械 | 乙供 | J0800002 | 设备修理费 | 元 | 30.05 | 1 | 1 | 0 | 计价
8014 | J0500008 | 人工 | 乙供 | 9101102 | 熟练工 | 工时 | 1.8 | 0 | 0 | 0 | 计价
8014 | J0500008 | 人工 | 乙供 | 9101103 | 半熟练工 | 工时 | 1.8 | 0 | 0 | 0 | 计价
8014 | J0500008 | 材料 | 乙供 | C00000031 | 柴油 | kg | 15 | 0 | 0 | 0 | 计价
8014 | J0400003 | 机械 | 乙供 | J0800001 | 折旧费 | 元 | 7.6 | 1 | 1 | 0 | 计价
8014 | J0400003 | 机械 | 乙供 | J0800002 | 设备修理费 | 元 | 12.95 | 1 | 1 | 0 | 计价
8014 | J0400003 | 人工 | 乙供 | 9101102 | 熟练工 | 工时 | 1.8 | 0 | 0 | 0 | 计价
8014 | J0400003 | 材料 | 乙供 | C00000031 | 柴油 | kg | 8 | 0 | 0 | 0 | 计价
8014 | J0500017 | 机械 | 乙供 | J0800001 | 折旧费 | 元 | 1.26 | 1 | 1 | 0 | 计价
8014 | J0500017 | 机械 | 乙供 | J0800002 | 设备修理费 | 元 | 2.37 | 1 | 1 | 0 | 计价
8014 | J0500017 | 机械 | 乙供 | J0800003 | 安装拆卸费 | 元 | 0.78 | 1 | 1 | 0 | 计价
8014 | J0500017 | 人工 | 乙供 | 9101102 | 熟练工 | 工时 | 1.6 | 0 | 0 | 0 | 计价
8014 | J0500017 | 材料 | 乙供 | C00000036 | 电 | kWh | 5.6 | 0 | 0 | 0 | 计价
8014 | J0700002 | 机械 | 乙供 | J0800001 | 折旧费 | 元 | 0.27 | 1 | 1 | 0 | 计价
8014 | J0700002 | 机械 | 乙供 | J0800002 | 设备修理费 | 元 | 0.32 | 1 | 1 | 0 | 计价
8014 | J0700002 | 机械 | 乙供 | J0800003 | 安装拆卸费 | 元 | 0.14 | 1 | 1 | 0 | 计价
8014 | J0700002 | 材料 | 乙供 | C00000036 | 电 | kWh | 14 | 0 | 0 | 0 | 计价
8015 | J0300015 | 机械 | 乙供 | J0800002 | 设备修理费 | 元 | 1.64 | 1 | 1 | 0 | 计价
8015 | J0300015 | 机械 | 乙供 | J0800001 | 折旧费 | 元 | 0.35 | 1 | 1 | 0 | 计价
8015 | J0300015 | 材料 | 乙供 | C00000036 | 电 | kWh | 2 | 0 | 0 | 0 | 计价
8015 | J0300016 | 机械 | 乙供 | J0800001 | 折旧费 | 元 | 0.21 | 1 | 1 | 0 | 计价
8015 | J0300016 | 机械 | 乙供 | J0800002 | 设备修理费 | 元 | 0.84 | 1 | 1 | 0 | 计价
8015 | J0300016 | 材料 | 乙供 | C00000036 | 电 | kWh | 2 | 0 | 0 | 0 | 计价
8015 | J0400019 | 机械 | 乙供 | J0800001 | 折旧费 | 元 | 2.89 | 1 | 1 | 0 | 计价
8015 | J0400019 | 机械 | 乙供 | J0800002 | 设备修理费 | 元 | 3.48 | 1 | 1 | 0 | 计价
8015 | J0400019 | 机械 | 乙供 | J0800003 | 安装拆卸费 | 元 | 0.66 | 1 | 1 | 0 | 计价
8015 | J0400019 | 人工 | 乙供 | 9101102 | 熟练工 | 工时 | 1.4 | 0 | 0 | 0 | 计价
8015 | J0400019 | 材料 | 乙供 | C00000031 | 柴油 | kg | 1 | 0 | 0 | 0 | 计价
8015 | J0300001 | 机械 | 乙供 | J0800001 | 折旧费 | 元 | 2.22 | 1 | 1 | 0 | 计价
8015 | J0300001 | 机械 | 乙供 | J0800002 | 设备修理费 | 元 | 5.66 | 1 | 1 | 0 | 计价
8015 | J0300001 | 机械 | 乙供 | J0800003 | 安装拆卸费 | 元 | 1.32 | 1 | 1 | 0 | 计价
8015 | J0300001 | 人工 | 乙供 | 9101102 | 熟练工 | 工时 | 1.4 | 0 | 0 | 0 | 计价
8015 | J0300001 | 材料 | 乙供 | C00000036 | 电 | kWh | 9 | 0 | 0 | 0 | 计价
8015 | J0700009 | 机械 | 乙供 | J0800001 | 折旧费 | 元 | 0.79 | 1 | 1 | 0 | 计价
8015 | J0700009 | 机械 | 乙供 | J0800002 | 设备修理费 | 元 | 2.23 | 1 | 1 | 0 | 计价
8015 | J0700009 | 机械 | 乙供 | J0800003 | 安装拆卸费 | 元 | 0.38 | 1 | 1 | 0 | 计价
8015 | J0700009 | 人工 | 乙供 | 9101102 | 熟练工 | 工时 | 1.4 | 0 | 0 | 0 | 计价
8015 | J0700009 | 材料 | 乙供 | C00000036 | 电 | kWh | 18 | 0 | 0 | 0 | 计价
8015 | J0700010 | 机械 | 乙供 | J0800001 | 折旧费 | 元 | 0.48 | 1 | 1 | 0 | 计价
8015 | J0700010 | 机械 | 乙供 | J0800002 | 设备修理费 | 元 | 2.27 | 1 | 1 | 0 | 计价
8015 | J0700010 | 机械 | 乙供 | J0800003 | 安装拆卸费 | 元 | 0.44 | 1 | 1 | 0 | 计价
8015 | J0700010 | 人工 | 乙供 | 9101102 | 熟练工 | 工时 | 1.4 | 0 | 0 | 0 | 计价
8015 | J0700010 | 材料 | 乙供 | C00000036 | 电 | kWh | 6 | 0 | 0 | 0 | 计价
8015 | J0700017 | 机械 | 乙供 | J0800001 | 折旧费 | 元 | 1.18 | 1 | 1 | 0 | 计价
8015 | J0700017 | 机械 | 乙供 | J0800002 | 设备修理费 | 元 | 0.43 | 1 | 1 | 0 | 计价
8015 | J0700017 | 机械 | 乙供 | J0800003 | 安装拆卸费 | 元 | 0.33 | 1 | 1 | 0 | 计价
8015 | J0700017 | 材料 | 乙供 | C00000036 | 电 | kWh | 4 | 0 | 0 | 0 | 计价
8015 | J0400003 | 机械 | 乙供 | J0800001 | 折旧费 | 元 | 7.6 | 1 | 1 | 0 | 计价
8015 | J0400003 | 机械 | 乙供 | J0800002 | 设备修理费 | 元 | 12.95 | 1 | 1 | 0 | 计价
8015 | J0400003 | 人工 | 乙供 | 9101102 | 熟练工 | 工时 | 1.8 | 0 | 0 | 0 | 计价
8015 | J0400003 | 材料 | 乙供 | C00000031 | 柴油 | kg | 8 | 0 | 0 | 0 | 计价
8015 | J0500017 | 机械 | 乙供 | J0800001 | 折旧费 | 元 | 1.26 | 1 | 1 | 0 | 计价
8015 | J0500017 | 机械 | 乙供 | J0800002 | 设备修理费 | 元 | 2.37 | 1 | 1 | 0 | 计价
8015 | J0500017 | 机械 | 乙供 | J0800003 | 安装拆卸费 | 元 | 0.78 | 1 | 1 | 0 | 计价
8015 | J0500017 | 人工 | 乙供 | 9101102 | 熟练工 | 工时 | 1.6 | 0 | 0 | 0 | 计价
8015 | J0500017 | 材料 | 乙供 | C00000036 | 电 | kWh | 5.6 | 0 | 0 | 0 | 计价
8015 | J0700002 | 机械 | 乙供 | J0800001 | 折旧费 | 元 | 0.27 | 1 | 1 | 0 | 计价
8015 | J0700002 | 机械 | 乙供 | J0800002 | 设备修理费 | 元 | 0.32 | 1 | 1 | 0 | 计价
8015 | J0700002 | 机械 | 乙供 | J0800003 | 安装拆卸费 | 元 | 0.14 | 1 | 1 | 0 | 计价
8015 | J0700002 | 材料 | 乙供 | C00000036 | 电 | kWh | 14 | 0 | 0 | 0 | 计价
8015 | J0500003 | 机械 | 乙供 | J0800001 | 折旧费 | 元 | 13.11 | 1 | 1 | 0 | 计价
8015 | J0500003 | 机械 | 乙供 | J0800002 | 设备修理费 | 元 | 16.67 | 1 | 1 | 0 | 计价
8015 | J0500003 | 人工 | 乙供 | 9101102 | 熟练工 | 工时 | 1.8 | 0 | 0 | 0 | 计价
8015 | J0500003 | 人工 | 乙供 | 9101103 | 半熟练工 | 工时 | 1.8 | 0 | 0 | 0 | 计价
8015 | J0500003 | 材料 | 乙供 | C00000031 | 柴油 | kg | 9 | 0 | 0 | 0 | 计价
8016 | J0300015 | 机械 | 乙供 | J0800002 | 设备修理费 | 元 | 1.64 | 1 | 1 | 0 | 计价
8016 | J0300015 | 机械 | 乙供 | J0800001 | 折旧费 | 元 | 0.35 | 1 | 1 | 0 | 计价
8016 | J0300015 | 材料 | 乙供 | C00000036 | 电 | kWh | 2 | 0 | 0 | 0 | 计价
8016 | J0400019 | 机械 | 乙供 | J0800001 | 折旧费 | 元 | 2.89 | 1 | 1 | 0 | 计价
8016 | J0400019 | 机械 | 乙供 | J0800002 | 设备修理费 | 元 | 3.48 | 1 | 1 | 0 | 计价
8016 | J0400019 | 机械 | 乙供 | J0800003 | 安装拆卸费 | 元 | 0.66 | 1 | 1 | 0 | 计价
8016 | J0400019 | 人工 | 乙供 | 9101102 | 熟练工 | 工时 | 1.4 | 0 | 0 | 0 | 计价
8016 | J0400019 | 材料 | 乙供 | C00000031 | 柴油 | kg | 1 | 0 | 0 | 0 | 计价
8016 | J0300001 | 机械 | 乙供 | J0800001 | 折旧费 | 元 | 2.22 | 1 | 1 | 0 | 计价
8016 | J0300001 | 机械 | 乙供 | J0800002 | 设备修理费 | 元 | 5.66 | 1 | 1 | 0 | 计价
8016 | J0300001 | 机械 | 乙供 | J0800003 | 安装拆卸费 | 元 | 1.32 | 1 | 1 | 0 | 计价
8016 | J0300001 | 人工 | 乙供 | 9101102 | 熟练工 | 工时 | 1.4 | 0 | 0 | 0 | 计价
8016 | J0300001 | 材料 | 乙供 | C00000036 | 电 | kWh | 9 | 0 | 0 | 0 | 计价
8016 | J0700009 | 机械 | 乙供 | J0800001 | 折旧费 | 元 | 0.79 | 1 | 1 | 0 | 计价
8016 | J0700009 | 机械 | 乙供 | J0800002 | 设备修理费 | 元 | 2.23 | 1 | 1 | 0 | 计价
8016 | J0700009 | 机械 | 乙供 | J0800003 | 安装拆卸费 | 元 | 0.38 | 1 | 1 | 0 | 计价
8016 | J0700009 | 人工 | 乙供 | 9101102 | 熟练工 | 工时 | 1.4 | 0 | 0 | 0 | 计价
8016 | J0700009 | 材料 | 乙供 | C00000036 | 电 | kWh | 18 | 0 | 0 | 0 | 计价
8016 | J0700010 | 机械 | 乙供 | J0800001 | 折旧费 | 元 | 0.48 | 1 | 1 | 0 | 计价
8016 | J0700010 | 机械 | 乙供 | J0800002 | 设备修理费 | 元 | 2.27 | 1 | 1 | 0 | 计价
8016 | J0700010 | 机械 | 乙供 | J0800003 | 安装拆卸费 | 元 | 0.44 | 1 | 1 | 0 | 计价
8016 | J0700010 | 人工 | 乙供 | 9101102 | 熟练工 | 工时 | 1.4 | 0 | 0 | 0 | 计价
8016 | J0700010 | 材料 | 乙供 | C00000036 | 电 | kWh | 6 | 0 | 0 | 0 | 计价
8016 | J0700017 | 机械 | 乙供 | J0800001 | 折旧费 | 元 | 1.18 | 1 | 1 | 0 | 计价
8016 | J0700017 | 机械 | 乙供 | J0800002 | 设备修理费 | 元 | 0.43 | 1 | 1 | 0 | 计价
8016 | J0700017 | 机械 | 乙供 | J0800003 | 安装拆卸费 | 元 | 0.33 | 1 | 1 | 0 | 计价
8016 | J0700017 | 材料 | 乙供 | C00000036 | 电 | kWh | 4 | 0 | 0 | 0 | 计价
8016 | J0500008 | 机械 | 乙供 | J0800001 | 折旧费 | 元 | 36.03 | 1 | 1 | 0 | 计价
8016 | J0500008 | 机械 | 乙供 | J0800002 | 设备修理费 | 元 | 30.05 | 1 | 1 | 0 | 计价
8016 | J0500008 | 人工 | 乙供 | 9101102 | 熟练工 | 工时 | 1.8 | 0 | 0 | 0 | 计价
8016 | J0500008 | 人工 | 乙供 | 9101103 | 半熟练工 | 工时 | 1.8 | 0 | 0 | 0 | 计价
8016 | J0500008 | 材料 | 乙供 | C00000031 | 柴油 | kg | 15 | 0 | 0 | 0 | 计价
8016 | J0400003 | 机械 | 乙供 | J0800001 | 折旧费 | 元 | 7.6 | 1 | 1 | 0 | 计价
8016 | J0400003 | 机械 | 乙供 | J0800002 | 设备修理费 | 元 | 12.95 | 1 | 1 | 0 | 计价
8016 | J0400003 | 人工 | 乙供 | 9101102 | 熟练工 | 工时 | 1.8 | 0 | 0 | 0 | 计价
8016 | J0400003 | 材料 | 乙供 | C00000031 | 柴油 | kg | 8 | 0 | 0 | 0 | 计价
8016 | J0500017 | 机械 | 乙供 | J0800001 | 折旧费 | 元 | 1.26 | 1 | 1 | 0 | 计价
8016 | J0500017 | 机械 | 乙供 | J0800002 | 设备修理费 | 元 | 2.37 | 1 | 1 | 0 | 计价
8016 | J0500017 | 机械 | 乙供 | J0800003 | 安装拆卸费 | 元 | 0.78 | 1 | 1 | 0 | 计价
8016 | J0500017 | 人工 | 乙供 | 9101102 | 熟练工 | 工时 | 1.6 | 0 | 0 | 0 | 计价
8016 | J0500017 | 材料 | 乙供 | C00000036 | 电 | kWh | 5.6 | 0 | 0 | 0 | 计价
8016 | J0700002 | 机械 | 乙供 | J0800001 | 折旧费 | 元 | 0.27 | 1 | 1 | 0 | 计价
8016 | J0700002 | 机械 | 乙供 | J0800002 | 设备修理费 | 元 | 0.32 | 1 | 1 | 0 | 计价
8016 | J0700002 | 机械 | 乙供 | J0800003 | 安装拆卸费 | 元 | 0.14 | 1 | 1 | 0 | 计价
8016 | J0700002 | 材料 | 乙供 | C00000036 | 电 | kWh | 14 | 0 | 0 | 0 | 计价
8017 | J0300015 | 机械 | 乙供 | J0800002 | 设备修理费 | 元 | 1.64 | 1 | 1 | 0 | 计价
8017 | J0300015 | 机械 | 乙供 | J0800001 | 折旧费 | 元 | 0.35 | 1 | 1 | 0 | 计价
8017 | J0300015 | 材料 | 乙供 | C00000036 | 电 | kWh | 2 | 0 | 0 | 0 | 计价
8017 | J0400019 | 机械 | 乙供 | J0800001 | 折旧费 | 元 | 2.89 | 1 | 1 | 0 | 计价
8017 | J0400019 | 机械 | 乙供 | J0800002 | 设备修理费 | 元 | 3.48 | 1 | 1 | 0 | 计价
8017 | J0400019 | 机械 | 乙供 | J0800003 | 安装拆卸费 | 元 | 0.66 | 1 | 1 | 0 | 计价
8017 | J0400019 | 人工 | 乙供 | 9101102 | 熟练工 | 工时 | 1.4 | 0 | 0 | 0 | 计价
8017 | J0400019 | 材料 | 乙供 | C00000031 | 柴油 | kg | 1 | 0 | 0 | 0 | 计价
8017 | J0300001 | 机械 | 乙供 | J0800001 | 折旧费 | 元 | 2.22 | 1 | 1 | 0 | 计价
8017 | J0300001 | 机械 | 乙供 | J0800002 | 设备修理费 | 元 | 5.66 | 1 | 1 | 0 | 计价
8017 | J0300001 | 机械 | 乙供 | J0800003 | 安装拆卸费 | 元 | 1.32 | 1 | 1 | 0 | 计价
8017 | J0300001 | 人工 | 乙供 | 9101102 | 熟练工 | 工时 | 1.4 | 0 | 0 | 0 | 计价
8017 | J0300001 | 材料 | 乙供 | C00000036 | 电 | kWh | 9 | 0 | 0 | 0 | 计价
8017 | J0700009 | 机械 | 乙供 | J0800001 | 折旧费 | 元 | 0.79 | 1 | 1 | 0 | 计价
8017 | J0700009 | 机械 | 乙供 | J0800002 | 设备修理费 | 元 | 2.23 | 1 | 1 | 0 | 计价
8017 | J0700009 | 机械 | 乙供 | J0800003 | 安装拆卸费 | 元 | 0.38 | 1 | 1 | 0 | 计价
8017 | J0700009 | 人工 | 乙供 | 9101102 | 熟练工 | 工时 | 1.4 | 0 | 0 | 0 | 计价
8017 | J0700009 | 材料 | 乙供 | C00000036 | 电 | kWh | 18 | 0 | 0 | 0 | 计价
8017 | J0700010 | 机械 | 乙供 | J0800001 | 折旧费 | 元 | 0.48 | 1 | 1 | 0 | 计价
8017 | J0700010 | 机械 | 乙供 | J0800002 | 设备修理费 | 元 | 2.27 | 1 | 1 | 0 | 计价
8017 | J0700010 | 机械 | 乙供 | J0800003 | 安装拆卸费 | 元 | 0.44 | 1 | 1 | 0 | 计价
8017 | J0700010 | 人工 | 乙供 | 9101102 | 熟练工 | 工时 | 1.4 | 0 | 0 | 0 | 计价
8017 | J0700010 | 材料 | 乙供 | C00000036 | 电 | kWh | 6 | 0 | 0 | 0 | 计价
8017 | J0700017 | 机械 | 乙供 | J0800001 | 折旧费 | 元 | 1.18 | 1 | 1 | 0 | 计价
8017 | J0700017 | 机械 | 乙供 | J0800002 | 设备修理费 | 元 | 0.43 | 1 | 1 | 0 | 计价
8017 | J0700017 | 机械 | 乙供 | J0800003 | 安装拆卸费 | 元 | 0.33 | 1 | 1 | 0 | 计价
8017 | J0700017 | 材料 | 乙供 | C00000036 | 电 | kWh | 4 | 0 | 0 | 0 | 计价
8017 | J0400003 | 机械 | 乙供 | J0800001 | 折旧费 | 元 | 7.6 | 1 | 1 | 0 | 计价
8017 | J0400003 | 机械 | 乙供 | J0800002 | 设备修理费 | 元 | 12.95 | 1 | 1 | 0 | 计价
8017 | J0400003 | 人工 | 乙供 | 9101102 | 熟练工 | 工时 | 1.8 | 0 | 0 | 0 | 计价
8017 | J0400003 | 材料 | 乙供 | C00000031 | 柴油 | kg | 8 | 0 | 0 | 0 | 计价
8017 | J0500017 | 机械 | 乙供 | J0800001 | 折旧费 | 元 | 1.26 | 1 | 1 | 0 | 计价
8017 | J0500017 | 机械 | 乙供 | J0800002 | 设备修理费 | 元 | 2.37 | 1 | 1 | 0 | 计价
8017 | J0500017 | 机械 | 乙供 | J0800003 | 安装拆卸费 | 元 | 0.78 | 1 | 1 | 0 | 计价
8017 | J0500017 | 人工 | 乙供 | 9101102 | 熟练工 | 工时 | 1.6 | 0 | 0 | 0 | 计价
8017 | J0500017 | 材料 | 乙供 | C00000036 | 电 | kWh | 5.6 | 0 | 0 | 0 | 计价
8017 | J0700002 | 机械 | 乙供 | J0800001 | 折旧费 | 元 | 0.27 | 1 | 1 | 0 | 计价
8017 | J0700002 | 机械 | 乙供 | J0800002 | 设备修理费 | 元 | 0.32 | 1 | 1 | 0 | 计价
8017 | J0700002 | 机械 | 乙供 | J0800003 | 安装拆卸费 | 元 | 0.14 | 1 | 1 | 0 | 计价
8017 | J0700002 | 材料 | 乙供 | C00000036 | 电 | kWh | 14 | 0 | 0 | 0 | 计价
8017 | J0500003 | 机械 | 乙供 | J0800001 | 折旧费 | 元 | 13.11 | 1 | 1 | 0 | 计价
8017 | J0500003 | 机械 | 乙供 | J0800002 | 设备修理费 | 元 | 16.67 | 1 | 1 | 0 | 计价
8017 | J0500003 | 人工 | 乙供 | 9101102 | 熟练工 | 工时 | 1.8 | 0 | 0 | 0 | 计价
8017 | J0500003 | 人工 | 乙供 | 9101103 | 半熟练工 | 工时 | 1.8 | 0 | 0 | 0 | 计价
8017 | J0500003 | 材料 | 乙供 | C00000031 | 柴油 | kg | 9 | 0 | 0 | 0 | 计价
8018 | J0300015 | 机械 | 乙供 | J0800002 | 设备修理费 | 元 | 1.64 | 1 | 1 | 0 | 计价
8018 | J0300015 | 机械 | 乙供 | J0800001 | 折旧费 | 元 | 0.35 | 1 | 1 | 0 | 计价
8018 | J0300015 | 材料 | 乙供 | C00000036 | 电 | kWh | 2 | 0 | 0 | 0 | 计价
8018 | J0300016 | 机械 | 乙供 | J0800001 | 折旧费 | 元 | 0.21 | 1 | 1 | 0 | 计价
8018 | J0300016 | 机械 | 乙供 | J0800002 | 设备修理费 | 元 | 0.84 | 1 | 1 | 0 | 计价
8018 | J0300016 | 材料 | 乙供 | C00000036 | 电 | kWh | 2 | 0 | 0 | 0 | 计价
8018 | J0400019 | 机械 | 乙供 | J0800001 | 折旧费 | 元 | 2.89 | 1 | 1 | 0 | 计价
8018 | J0400019 | 机械 | 乙供 | J0800002 | 设备修理费 | 元 | 3.48 | 1 | 1 | 0 | 计价
8018 | J0400019 | 机械 | 乙供 | J0800003 | 安装拆卸费 | 元 | 0.66 | 1 | 1 | 0 | 计价
8018 | J0400019 | 人工 | 乙供 | 9101102 | 熟练工 | 工时 | 1.4 | 0 | 0 | 0 | 计价
8018 | J0400019 | 材料 | 乙供 | C00000031 | 柴油 | kg | 1 | 0 | 0 | 0 | 计价
8018 | J0300001 | 机械 | 乙供 | J0800001 | 折旧费 | 元 | 2.22 | 1 | 1 | 0 | 计价
8018 | J0300001 | 机械 | 乙供 | J0800002 | 设备修理费 | 元 | 5.66 | 1 | 1 | 0 | 计价
8018 | J0300001 | 机械 | 乙供 | J0800003 | 安装拆卸费 | 元 | 1.32 | 1 | 1 | 0 | 计价
8018 | J0300001 | 人工 | 乙供 | 9101102 | 熟练工 | 工时 | 1.4 | 0 | 0 | 0 | 计价
8018 | J0300001 | 材料 | 乙供 | C00000036 | 电 | kWh | 9 | 0 | 0 | 0 | 计价
8018 | J0700009 | 机械 | 乙供 | J0800001 | 折旧费 | 元 | 0.79 | 1 | 1 | 0 | 计价
8018 | J0700009 | 机械 | 乙供 | J0800002 | 设备修理费 | 元 | 2.23 | 1 | 1 | 0 | 计价
8018 | J0700009 | 机械 | 乙供 | J0800003 | 安装拆卸费 | 元 | 0.38 | 1 | 1 | 0 | 计价
8018 | J0700009 | 人工 | 乙供 | 9101102 | 熟练工 | 工时 | 1.4 | 0 | 0 | 0 | 计价
8018 | J0700009 | 材料 | 乙供 | C00000036 | 电 | kWh | 18 | 0 | 0 | 0 | 计价
8018 | J0700010 | 机械 | 乙供 | J0800001 | 折旧费 | 元 | 0.48 | 1 | 1 | 0 | 计价
8018 | J0700010 | 机械 | 乙供 | J0800002 | 设备修理费 | 元 | 2.27 | 1 | 1 | 0 | 计价
8018 | J0700010 | 机械 | 乙供 | J0800003 | 安装拆卸费 | 元 | 0.44 | 1 | 1 | 0 | 计价
8018 | J0700010 | 人工 | 乙供 | 9101102 | 熟练工 | 工时 | 1.4 | 0 | 0 | 0 | 计价
8018 | J0700010 | 材料 | 乙供 | C00000036 | 电 | kWh | 6 | 0 | 0 | 0 | 计价
8018 | J0700017 | 机械 | 乙供 | J0800001 | 折旧费 | 元 | 1.18 | 1 | 1 | 0 | 计价
8018 | J0700017 | 机械 | 乙供 | J0800002 | 设备修理费 | 元 | 0.43 | 1 | 1 | 0 | 计价
8018 | J0700017 | 机械 | 乙供 | J0800003 | 安装拆卸费 | 元 | 0.33 | 1 | 1 | 0 | 计价
8018 | J0700017 | 材料 | 乙供 | C00000036 | 电 | kWh | 4 | 0 | 0 | 0 | 计价
8018 | J0500003 | 机械 | 乙供 | J0800001 | 折旧费 | 元 | 13.11 | 1 | 1 | 0 | 计价
8018 | J0500003 | 机械 | 乙供 | J0800002 | 设备修理费 | 元 | 16.67 | 1 | 1 | 0 | 计价
8018 | J0500003 | 人工 | 乙供 | 9101102 | 熟练工 | 工时 | 1.8 | 0 | 0 | 0 | 计价
8018 | J0500003 | 人工 | 乙供 | 9101103 | 半熟练工 | 工时 | 1.8 | 0 | 0 | 0 | 计价
8018 | J0500003 | 材料 | 乙供 | C00000031 | 柴油 | kg | 9 | 0 | 0 | 0 | 计价
8018 | J0400003 | 机械 | 乙供 | J0800001 | 折旧费 | 元 | 7.6 | 1 | 1 | 0 | 计价
8018 | J0400003 | 机械 | 乙供 | J0800002 | 设备修理费 | 元 | 12.95 | 1 | 1 | 0 | 计价
8018 | J0400003 | 人工 | 乙供 | 9101102 | 熟练工 | 工时 | 1.8 | 0 | 0 | 0 | 计价
8018 | J0400003 | 材料 | 乙供 | C00000031 | 柴油 | kg | 8 | 0 | 0 | 0 | 计价
8018 | J0500017 | 机械 | 乙供 | J0800001 | 折旧费 | 元 | 1.26 | 1 | 1 | 0 | 计价
8018 | J0500017 | 机械 | 乙供 | J0800002 | 设备修理费 | 元 | 2.37 | 1 | 1 | 0 | 计价
8018 | J0500017 | 机械 | 乙供 | J0800003 | 安装拆卸费 | 元 | 0.78 | 1 | 1 | 0 | 计价
8018 | J0500017 | 人工 | 乙供 | 9101102 | 熟练工 | 工时 | 1.6 | 0 | 0 | 0 | 计价
8018 | J0500017 | 材料 | 乙供 | C00000036 | 电 | kWh | 5.6 | 0 | 0 | 0 | 计价
8018 | J0700002 | 机械 | 乙供 | J0800001 | 折旧费 | 元 | 0.27 | 1 | 1 | 0 | 计价
8018 | J0700002 | 机械 | 乙供 | J0800002 | 设备修理费 | 元 | 0.32 | 1 | 1 | 0 | 计价
8018 | J0700002 | 机械 | 乙供 | J0800003 | 安装拆卸费 | 元 | 0.14 | 1 | 1 | 0 | 计价
8018 | J0700002 | 材料 | 乙供 | C00000036 | 电 | kWh | 14 | 0 | 0 | 0 | 计价
8019 | J0300015 | 机械 | 乙供 | J0800002 | 设备修理费 | 元 | 1.64 | 1 | 1 | 0 | 计价
8019 | J0300015 | 机械 | 乙供 | J0800001 | 折旧费 | 元 | 0.35 | 1 | 1 | 0 | 计价
8019 | J0300015 | 材料 | 乙供 | C00000036 | 电 | kWh | 2 | 0 | 0 | 0 | 计价
8019 | J0300016 | 机械 | 乙供 | J0800001 | 折旧费 | 元 | 0.21 | 1 | 1 | 0 | 计价
8019 | J0300016 | 机械 | 乙供 | J0800002 | 设备修理费 | 元 | 0.84 | 1 | 1 | 0 | 计价
8019 | J0300016 | 材料 | 乙供 | C00000036 | 电 | kWh | 2 | 0 | 0 | 0 | 计价
8019 | J0400019 | 机械 | 乙供 | J0800001 | 折旧费 | 元 | 2.89 | 1 | 1 | 0 | 计价
8019 | J0400019 | 机械 | 乙供 | J0800002 | 设备修理费 | 元 | 3.48 | 1 | 1 | 0 | 计价
8019 | J0400019 | 机械 | 乙供 | J0800003 | 安装拆卸费 | 元 | 0.66 | 1 | 1 | 0 | 计价
8019 | J0400019 | 人工 | 乙供 | 9101102 | 熟练工 | 工时 | 1.4 | 0 | 0 | 0 | 计价
8019 | J0400019 | 材料 | 乙供 | C00000031 | 柴油 | kg | 1 | 0 | 0 | 0 | 计价
8019 | J0300001 | 机械 | 乙供 | J0800001 | 折旧费 | 元 | 2.22 | 1 | 1 | 0 | 计价
8019 | J0300001 | 机械 | 乙供 | J0800002 | 设备修理费 | 元 | 5.66 | 1 | 1 | 0 | 计价
8019 | J0300001 | 机械 | 乙供 | J0800003 | 安装拆卸费 | 元 | 1.32 | 1 | 1 | 0 | 计价
8019 | J0300001 | 人工 | 乙供 | 9101102 | 熟练工 | 工时 | 1.4 | 0 | 0 | 0 | 计价
8019 | J0300001 | 材料 | 乙供 | C00000036 | 电 | kWh | 9 | 0 | 0 | 0 | 计价
8019 | J0700009 | 机械 | 乙供 | J0800001 | 折旧费 | 元 | 0.79 | 1 | 1 | 0 | 计价
8019 | J0700009 | 机械 | 乙供 | J0800002 | 设备修理费 | 元 | 2.23 | 1 | 1 | 0 | 计价
8019 | J0700009 | 机械 | 乙供 | J0800003 | 安装拆卸费 | 元 | 0.38 | 1 | 1 | 0 | 计价
8019 | J0700009 | 人工 | 乙供 | 9101102 | 熟练工 | 工时 | 1.4 | 0 | 0 | 0 | 计价
8019 | J0700009 | 材料 | 乙供 | C00000036 | 电 | kWh | 18 | 0 | 0 | 0 | 计价
8019 | J0700010 | 机械 | 乙供 | J0800001 | 折旧费 | 元 | 0.48 | 1 | 1 | 0 | 计价
8019 | J0700010 | 机械 | 乙供 | J0800002 | 设备修理费 | 元 | 2.27 | 1 | 1 | 0 | 计价
8019 | J0700010 | 机械 | 乙供 | J0800003 | 安装拆卸费 | 元 | 0.44 | 1 | 1 | 0 | 计价
8019 | J0700010 | 人工 | 乙供 | 9101102 | 熟练工 | 工时 | 1.4 | 0 | 0 | 0 | 计价
8019 | J0700010 | 材料 | 乙供 | C00000036 | 电 | kWh | 6 | 0 | 0 | 0 | 计价
8019 | J0700017 | 机械 | 乙供 | J0800001 | 折旧费 | 元 | 1.18 | 1 | 1 | 0 | 计价
8019 | J0700017 | 机械 | 乙供 | J0800002 | 设备修理费 | 元 | 0.43 | 1 | 1 | 0 | 计价
8019 | J0700017 | 机械 | 乙供 | J0800003 | 安装拆卸费 | 元 | 0.33 | 1 | 1 | 0 | 计价
8019 | J0700017 | 材料 | 乙供 | C00000036 | 电 | kWh | 4 | 0 | 0 | 0 | 计价
8019 | J0500003 | 机械 | 乙供 | J0800001 | 折旧费 | 元 | 13.11 | 1 | 1 | 0 | 计价
8019 | J0500003 | 机械 | 乙供 | J0800002 | 设备修理费 | 元 | 16.67 | 1 | 1 | 0 | 计价
8019 | J0500003 | 人工 | 乙供 | 9101102 | 熟练工 | 工时 | 1.8 | 0 | 0 | 0 | 计价
8019 | J0500003 | 人工 | 乙供 | 9101103 | 半熟练工 | 工时 | 1.8 | 0 | 0 | 0 | 计价
8019 | J0500003 | 材料 | 乙供 | C00000031 | 柴油 | kg | 9 | 0 | 0 | 0 | 计价
8019 | J0400003 | 机械 | 乙供 | J0800001 | 折旧费 | 元 | 7.6 | 1 | 1 | 0 | 计价
8019 | J0400003 | 机械 | 乙供 | J0800002 | 设备修理费 | 元 | 12.95 | 1 | 1 | 0 | 计价
8019 | J0400003 | 人工 | 乙供 | 9101102 | 熟练工 | 工时 | 1.8 | 0 | 0 | 0 | 计价
8019 | J0400003 | 材料 | 乙供 | C00000031 | 柴油 | kg | 8 | 0 | 0 | 0 | 计价
8019 | J0500017 | 机械 | 乙供 | J0800001 | 折旧费 | 元 | 1.26 | 1 | 1 | 0 | 计价
8019 | J0500017 | 机械 | 乙供 | J0800002 | 设备修理费 | 元 | 2.37 | 1 | 1 | 0 | 计价
8019 | J0500017 | 机械 | 乙供 | J0800003 | 安装拆卸费 | 元 | 0.78 | 1 | 1 | 0 | 计价
8019 | J0500017 | 人工 | 乙供 | 9101102 | 熟练工 | 工时 | 1.6 | 0 | 0 | 0 | 计价
8019 | J0500017 | 材料 | 乙供 | C00000036 | 电 | kWh | 5.6 | 0 | 0 | 0 | 计价
8019 | J0700002 | 机械 | 乙供 | J0800001 | 折旧费 | 元 | 0.27 | 1 | 1 | 0 | 计价
8019 | J0700002 | 机械 | 乙供 | J0800002 | 设备修理费 | 元 | 0.32 | 1 | 1 | 0 | 计价
8019 | J0700002 | 机械 | 乙供 | J0800003 | 安装拆卸费 | 元 | 0.14 | 1 | 1 | 0 | 计价
8019 | J0700002 | 材料 | 乙供 | C00000036 | 电 | kWh | 14 | 0 | 0 | 0 | 计价
8020 | J0300015 | 机械 | 乙供 | J0800002 | 设备修理费 | 元 | 1.64 | 1 | 1 | 0 | 计价
8020 | J0300015 | 机械 | 乙供 | J0800001 | 折旧费 | 元 | 0.35 | 1 | 1 | 0 | 计价
8020 | J0300015 | 材料 | 乙供 | C00000036 | 电 | kWh | 2 | 0 | 0 | 0 | 计价
8020 | J0400019 | 机械 | 乙供 | J0800001 | 折旧费 | 元 | 2.89 | 1 | 1 | 0 | 计价
8020 | J0400019 | 机械 | 乙供 | J0800002 | 设备修理费 | 元 | 3.48 | 1 | 1 | 0 | 计价
8020 | J0400019 | 机械 | 乙供 | J0800003 | 安装拆卸费 | 元 | 0.66 | 1 | 1 | 0 | 计价
8020 | J0400019 | 人工 | 乙供 | 9101102 | 熟练工 | 工时 | 1.4 | 0 | 0 | 0 | 计价
8020 | J0400019 | 材料 | 乙供 | C00000031 | 柴油 | kg | 1 | 0 | 0 | 0 | 计价
8020 | J0300001 | 机械 | 乙供 | J0800001 | 折旧费 | 元 | 2.22 | 1 | 1 | 0 | 计价
8020 | J0300001 | 机械 | 乙供 | J0800002 | 设备修理费 | 元 | 5.66 | 1 | 1 | 0 | 计价
8020 | J0300001 | 机械 | 乙供 | J0800003 | 安装拆卸费 | 元 | 1.32 | 1 | 1 | 0 | 计价
8020 | J0300001 | 人工 | 乙供 | 9101102 | 熟练工 | 工时 | 1.4 | 0 | 0 | 0 | 计价
8020 | J0300001 | 材料 | 乙供 | C00000036 | 电 | kWh | 9 | 0 | 0 | 0 | 计价
8020 | J0700017 | 机械 | 乙供 | J0800001 | 折旧费 | 元 | 1.18 | 1 | 1 | 0 | 计价
8020 | J0700017 | 机械 | 乙供 | J0800002 | 设备修理费 | 元 | 0.43 | 1 | 1 | 0 | 计价
8020 | J0700017 | 机械 | 乙供 | J0800003 | 安装拆卸费 | 元 | 0.33 | 1 | 1 | 0 | 计价
8020 | J0700017 | 材料 | 乙供 | C00000036 | 电 | kWh | 4 | 0 | 0 | 0 | 计价
8020 | J0500003 | 机械 | 乙供 | J0800001 | 折旧费 | 元 | 13.11 | 1 | 1 | 0 | 计价
8020 | J0500003 | 机械 | 乙供 | J0800002 | 设备修理费 | 元 | 16.67 | 1 | 1 | 0 | 计价
8020 | J0500003 | 人工 | 乙供 | 9101102 | 熟练工 | 工时 | 1.8 | 0 | 0 | 0 | 计价
8020 | J0500003 | 人工 | 乙供 | 9101103 | 半熟练工 | 工时 | 1.8 | 0 | 0 | 0 | 计价
8020 | J0500003 | 材料 | 乙供 | C00000031 | 柴油 | kg | 9 | 0 | 0 | 0 | 计价
8020 | J0400003 | 机械 | 乙供 | J0800001 | 折旧费 | 元 | 7.6 | 1 | 1 | 0 | 计价
8020 | J0400003 | 机械 | 乙供 | J0800002 | 设备修理费 | 元 | 12.95 | 1 | 1 | 0 | 计价
8020 | J0400003 | 人工 | 乙供 | 9101102 | 熟练工 | 工时 | 1.8 | 0 | 0 | 0 | 计价
8020 | J0400003 | 材料 | 乙供 | C00000031 | 柴油 | kg | 8 | 0 | 0 | 0 | 计价
8020 | J0500017 | 机械 | 乙供 | J0800001 | 折旧费 | 元 | 1.26 | 1 | 1 | 0 | 计价
8020 | J0500017 | 机械 | 乙供 | J0800002 | 设备修理费 | 元 | 2.37 | 1 | 1 | 0 | 计价
8020 | J0500017 | 机械 | 乙供 | J0800003 | 安装拆卸费 | 元 | 0.78 | 1 | 1 | 0 | 计价
8020 | J0500017 | 人工 | 乙供 | 9101102 | 熟练工 | 工时 | 1.6 | 0 | 0 | 0 | 计价
8020 | J0500017 | 材料 | 乙供 | C00000036 | 电 | kWh | 5.6 | 0 | 0 | 0 | 计价
8020 | J0700002 | 机械 | 乙供 | J0800001 | 折旧费 | 元 | 0.27 | 1 | 1 | 0 | 计价
8020 | J0700002 | 机械 | 乙供 | J0800002 | 设备修理费 | 元 | 0.32 | 1 | 1 | 0 | 计价
8020 | J0700002 | 机械 | 乙供 | J0800003 | 安装拆卸费 | 元 | 0.14 | 1 | 1 | 0 | 计价
8020 | J0700002 | 材料 | 乙供 | C00000036 | 电 | kWh | 14 | 0 | 0 | 0 | 计价
8021 | J0300015 | 机械 | 乙供 | J0800002 | 设备修理费 | 元 | 1.64 | 1 | 1 | 0 | 计价
8021 | J0300015 | 机械 | 乙供 | J0800001 | 折旧费 | 元 | 0.35 | 1 | 1 | 0 | 计价
8021 | J0300015 | 材料 | 乙供 | C00000036 | 电 | kWh | 2 | 0 | 0 | 0 | 计价
8021 | J0400019 | 机械 | 乙供 | J0800001 | 折旧费 | 元 | 2.89 | 1 | 1 | 0 | 计价
8021 | J0400019 | 机械 | 乙供 | J0800002 | 设备修理费 | 元 | 3.48 | 1 | 1 | 0 | 计价
8021 | J0400019 | 机械 | 乙供 | J0800003 | 安装拆卸费 | 元 | 0.66 | 1 | 1 | 0 | 计价
8021 | J0400019 | 人工 | 乙供 | 9101102 | 熟练工 | 工时 | 1.4 | 0 | 0 | 0 | 计价
8021 | J0400019 | 材料 | 乙供 | C00000031 | 柴油 | kg | 1 | 0 | 0 | 0 | 计价
8021 | J0300001 | 机械 | 乙供 | J0800001 | 折旧费 | 元 | 2.22 | 1 | 1 | 0 | 计价
8021 | J0300001 | 机械 | 乙供 | J0800002 | 设备修理费 | 元 | 5.66 | 1 | 1 | 0 | 计价
8021 | J0300001 | 机械 | 乙供 | J0800003 | 安装拆卸费 | 元 | 1.32 | 1 | 1 | 0 | 计价
8021 | J0300001 | 人工 | 乙供 | 9101102 | 熟练工 | 工时 | 1.4 | 0 | 0 | 0 | 计价
8021 | J0300001 | 材料 | 乙供 | C00000036 | 电 | kWh | 9 | 0 | 0 | 0 | 计价
8021 | J0700017 | 机械 | 乙供 | J0800001 | 折旧费 | 元 | 1.18 | 1 | 1 | 0 | 计价
8021 | J0700017 | 机械 | 乙供 | J0800002 | 设备修理费 | 元 | 0.43 | 1 | 1 | 0 | 计价
8021 | J0700017 | 机械 | 乙供 | J0800003 | 安装拆卸费 | 元 | 0.33 | 1 | 1 | 0 | 计价
8021 | J0700017 | 材料 | 乙供 | C00000036 | 电 | kWh | 4 | 0 | 0 | 0 | 计价
8021 | J0500003 | 机械 | 乙供 | J0800001 | 折旧费 | 元 | 13.11 | 1 | 1 | 0 | 计价
8021 | J0500003 | 机械 | 乙供 | J0800002 | 设备修理费 | 元 | 16.67 | 1 | 1 | 0 | 计价
8021 | J0500003 | 人工 | 乙供 | 9101102 | 熟练工 | 工时 | 1.8 | 0 | 0 | 0 | 计价
8021 | J0500003 | 人工 | 乙供 | 9101103 | 半熟练工 | 工时 | 1.8 | 0 | 0 | 0 | 计价
8021 | J0500003 | 材料 | 乙供 | C00000031 | 柴油 | kg | 9 | 0 | 0 | 0 | 计价
8021 | J0400003 | 机械 | 乙供 | J0800001 | 折旧费 | 元 | 7.6 | 1 | 1 | 0 | 计价
8021 | J0400003 | 机械 | 乙供 | J0800002 | 设备修理费 | 元 | 12.95 | 1 | 1 | 0 | 计价
8021 | J0400003 | 人工 | 乙供 | 9101102 | 熟练工 | 工时 | 1.8 | 0 | 0 | 0 | 计价
8021 | J0400003 | 材料 | 乙供 | C00000031 | 柴油 | kg | 8 | 0 | 0 | 0 | 计价
8021 | J0700002 | 机械 | 乙供 | J0800001 | 折旧费 | 元 | 0.27 | 1 | 1 | 0 | 计价
8021 | J0700002 | 机械 | 乙供 | J0800002 | 设备修理费 | 元 | 0.32 | 1 | 1 | 0 | 计价
8021 | J0700002 | 机械 | 乙供 | J0800003 | 安装拆卸费 | 元 | 0.14 | 1 | 1 | 0 | 计价
8021 | J0700002 | 材料 | 乙供 | C00000036 | 电 | kWh | 14 | 0 | 0 | 0 | 计价
8022 | J0300015 | 机械 | 乙供 | J0800002 | 设备修理费 | 元 | 1.64 | 1 | 1 | 0 | 计价
8022 | J0300015 | 机械 | 乙供 | J0800001 | 折旧费 | 元 | 0.35 | 1 | 1 | 0 | 计价
8022 | J0300015 | 材料 | 乙供 | C00000036 | 电 | kWh | 2 | 0 | 0 | 0 | 计价
8022 | J0300016 | 机械 | 乙供 | J0800001 | 折旧费 | 元 | 0.21 | 1 | 1 | 0 | 计价
8022 | J0300016 | 机械 | 乙供 | J0800002 | 设备修理费 | 元 | 0.84 | 1 | 1 | 0 | 计价
8022 | J0300016 | 材料 | 乙供 | C00000036 | 电 | kWh | 2 | 0 | 0 | 0 | 计价
8022 | J0400019 | 机械 | 乙供 | J0800001 | 折旧费 | 元 | 2.89 | 1 | 1 | 0 | 计价
8022 | J0400019 | 机械 | 乙供 | J0800002 | 设备修理费 | 元 | 3.48 | 1 | 1 | 0 | 计价
8022 | J0400019 | 机械 | 乙供 | J0800003 | 安装拆卸费 | 元 | 0.66 | 1 | 1 | 0 | 计价
8022 | J0400019 | 人工 | 乙供 | 9101102 | 熟练工 | 工时 | 1.4 | 0 | 0 | 0 | 计价
8022 | J0400019 | 材料 | 乙供 | C00000031 | 柴油 | kg | 1 | 0 | 0 | 0 | 计价
8022 | J0300001 | 机械 | 乙供 | J0800001 | 折旧费 | 元 | 2.22 | 1 | 1 | 0 | 计价
8022 | J0300001 | 机械 | 乙供 | J0800002 | 设备修理费 | 元 | 5.66 | 1 | 1 | 0 | 计价
8022 | J0300001 | 机械 | 乙供 | J0800003 | 安装拆卸费 | 元 | 1.32 | 1 | 1 | 0 | 计价
8022 | J0300001 | 人工 | 乙供 | 9101102 | 熟练工 | 工时 | 1.4 | 0 | 0 | 0 | 计价
8022 | J0300001 | 材料 | 乙供 | C00000036 | 电 | kWh | 9 | 0 | 0 | 0 | 计价
8022 | J0700009 | 机械 | 乙供 | J0800001 | 折旧费 | 元 | 0.79 | 1 | 1 | 0 | 计价
8022 | J0700009 | 机械 | 乙供 | J0800002 | 设备修理费 | 元 | 2.23 | 1 | 1 | 0 | 计价
8022 | J0700009 | 机械 | 乙供 | J0800003 | 安装拆卸费 | 元 | 0.38 | 1 | 1 | 0 | 计价
8022 | J0700009 | 人工 | 乙供 | 9101102 | 熟练工 | 工时 | 1.4 | 0 | 0 | 0 | 计价
8022 | J0700009 | 材料 | 乙供 | C00000036 | 电 | kWh | 18 | 0 | 0 | 0 | 计价
8022 | J0700010 | 机械 | 乙供 | J0800001 | 折旧费 | 元 | 0.48 | 1 | 1 | 0 | 计价
8022 | J0700010 | 机械 | 乙供 | J0800002 | 设备修理费 | 元 | 2.27 | 1 | 1 | 0 | 计价
8022 | J0700010 | 机械 | 乙供 | J0800003 | 安装拆卸费 | 元 | 0.44 | 1 | 1 | 0 | 计价
8022 | J0700010 | 人工 | 乙供 | 9101102 | 熟练工 | 工时 | 1.4 | 0 | 0 | 0 | 计价
8022 | J0700010 | 材料 | 乙供 | C00000036 | 电 | kWh | 6 | 0 | 0 | 0 | 计价
8022 | J0700017 | 机械 | 乙供 | J0800001 | 折旧费 | 元 | 1.18 | 1 | 1 | 0 | 计价
8022 | J0700017 | 机械 | 乙供 | J0800002 | 设备修理费 | 元 | 0.43 | 1 | 1 | 0 | 计价
8022 | J0700017 | 机械 | 乙供 | J0800003 | 安装拆卸费 | 元 | 0.33 | 1 | 1 | 0 | 计价
8022 | J0700017 | 材料 | 乙供 | C00000036 | 电 | kWh | 4 | 0 | 0 | 0 | 计价
8022 | J0500003 | 机械 | 乙供 | J0800001 | 折旧费 | 元 | 13.11 | 1 | 1 | 0 | 计价
8022 | J0500003 | 机械 | 乙供 | J0800002 | 设备修理费 | 元 | 16.67 | 1 | 1 | 0 | 计价
8022 | J0500003 | 人工 | 乙供 | 9101102 | 熟练工 | 工时 | 1.8 | 0 | 0 | 0 | 计价
8022 | J0500003 | 人工 | 乙供 | 9101103 | 半熟练工 | 工时 | 1.8 | 0 | 0 | 0 | 计价
8022 | J0500003 | 材料 | 乙供 | C00000031 | 柴油 | kg | 9 | 0 | 0 | 0 | 计价
8022 | J0400003 | 机械 | 乙供 | J0800001 | 折旧费 | 元 | 7.6 | 1 | 1 | 0 | 计价
8022 | J0400003 | 机械 | 乙供 | J0800002 | 设备修理费 | 元 | 12.95 | 1 | 1 | 0 | 计价
8022 | J0400003 | 人工 | 乙供 | 9101102 | 熟练工 | 工时 | 1.8 | 0 | 0 | 0 | 计价
8022 | J0400003 | 材料 | 乙供 | C00000031 | 柴油 | kg | 8 | 0 | 0 | 0 | 计价
8022 | J0500017 | 机械 | 乙供 | J0800001 | 折旧费 | 元 | 1.26 | 1 | 1 | 0 | 计价
8022 | J0500017 | 机械 | 乙供 | J0800002 | 设备修理费 | 元 | 2.37 | 1 | 1 | 0 | 计价
8022 | J0500017 | 机械 | 乙供 | J0800003 | 安装拆卸费 | 元 | 0.78 | 1 | 1 | 0 | 计价
8022 | J0500017 | 人工 | 乙供 | 9101102 | 熟练工 | 工时 | 1.6 | 0 | 0 | 0 | 计价
8022 | J0500017 | 材料 | 乙供 | C00000036 | 电 | kWh | 5.6 | 0 | 0 | 0 | 计价
8022 | J0700002 | 机械 | 乙供 | J0800001 | 折旧费 | 元 | 0.27 | 1 | 1 | 0 | 计价
8022 | J0700002 | 机械 | 乙供 | J0800002 | 设备修理费 | 元 | 0.32 | 1 | 1 | 0 | 计价
8022 | J0700002 | 机械 | 乙供 | J0800003 | 安装拆卸费 | 元 | 0.14 | 1 | 1 | 0 | 计价
8022 | J0700002 | 材料 | 乙供 | C00000036 | 电 | kWh | 14 | 0 | 0 | 0 | 计价
8023 | J0300015 | 机械 | 乙供 | J0800002 | 设备修理费 | 元 | 1.64 | 1 | 1 | 0 | 计价
8023 | J0300015 | 机械 | 乙供 | J0800001 | 折旧费 | 元 | 0.35 | 1 | 1 | 0 | 计价
8023 | J0300015 | 材料 | 乙供 | C00000036 | 电 | kWh | 2 | 0 | 0 | 0 | 计价
8023 | J0300016 | 机械 | 乙供 | J0800001 | 折旧费 | 元 | 0.21 | 1 | 1 | 0 | 计价
8023 | J0300016 | 机械 | 乙供 | J0800002 | 设备修理费 | 元 | 0.84 | 1 | 1 | 0 | 计价
8023 | J0300016 | 材料 | 乙供 | C00000036 | 电 | kWh | 2 | 0 | 0 | 0 | 计价
8023 | J0400019 | 机械 | 乙供 | J0800001 | 折旧费 | 元 | 2.89 | 1 | 1 | 0 | 计价
8023 | J0400019 | 机械 | 乙供 | J0800002 | 设备修理费 | 元 | 3.48 | 1 | 1 | 0 | 计价
8023 | J0400019 | 机械 | 乙供 | J0800003 | 安装拆卸费 | 元 | 0.66 | 1 | 1 | 0 | 计价
8023 | J0400019 | 人工 | 乙供 | 9101102 | 熟练工 | 工时 | 1.4 | 0 | 0 | 0 | 计价
8023 | J0400019 | 材料 | 乙供 | C00000031 | 柴油 | kg | 1 | 0 | 0 | 0 | 计价
8023 | J0300001 | 机械 | 乙供 | J0800001 | 折旧费 | 元 | 2.22 | 1 | 1 | 0 | 计价
8023 | J0300001 | 机械 | 乙供 | J0800002 | 设备修理费 | 元 | 5.66 | 1 | 1 | 0 | 计价
8023 | J0300001 | 机械 | 乙供 | J0800003 | 安装拆卸费 | 元 | 1.32 | 1 | 1 | 0 | 计价
8023 | J0300001 | 人工 | 乙供 | 9101102 | 熟练工 | 工时 | 1.4 | 0 | 0 | 0 | 计价
8023 | J0300001 | 材料 | 乙供 | C00000036 | 电 | kWh | 9 | 0 | 0 | 0 | 计价
8023 | J0700009 | 机械 | 乙供 | J0800001 | 折旧费 | 元 | 0.79 | 1 | 1 | 0 | 计价
8023 | J0700009 | 机械 | 乙供 | J0800002 | 设备修理费 | 元 | 2.23 | 1 | 1 | 0 | 计价
8023 | J0700009 | 机械 | 乙供 | J0800003 | 安装拆卸费 | 元 | 0.38 | 1 | 1 | 0 | 计价
8023 | J0700009 | 人工 | 乙供 | 9101102 | 熟练工 | 工时 | 1.4 | 0 | 0 | 0 | 计价
8023 | J0700009 | 材料 | 乙供 | C00000036 | 电 | kWh | 18 | 0 | 0 | 0 | 计价
8023 | J0700010 | 机械 | 乙供 | J0800001 | 折旧费 | 元 | 0.48 | 1 | 1 | 0 | 计价
8023 | J0700010 | 机械 | 乙供 | J0800002 | 设备修理费 | 元 | 2.27 | 1 | 1 | 0 | 计价
8023 | J0700010 | 机械 | 乙供 | J0800003 | 安装拆卸费 | 元 | 0.44 | 1 | 1 | 0 | 计价
8023 | J0700010 | 人工 | 乙供 | 9101102 | 熟练工 | 工时 | 1.4 | 0 | 0 | 0 | 计价
8023 | J0700010 | 材料 | 乙供 | C00000036 | 电 | kWh | 6 | 0 | 0 | 0 | 计价
8023 | J0700017 | 机械 | 乙供 | J0800001 | 折旧费 | 元 | 1.18 | 1 | 1 | 0 | 计价
8023 | J0700017 | 机械 | 乙供 | J0800002 | 设备修理费 | 元 | 0.43 | 1 | 1 | 0 | 计价
8023 | J0700017 | 机械 | 乙供 | J0800003 | 安装拆卸费 | 元 | 0.33 | 1 | 1 | 0 | 计价
8023 | J0700017 | 材料 | 乙供 | C00000036 | 电 | kWh | 4 | 0 | 0 | 0 | 计价
8023 | J0500003 | 机械 | 乙供 | J0800001 | 折旧费 | 元 | 13.11 | 1 | 1 | 0 | 计价
8023 | J0500003 | 机械 | 乙供 | J0800002 | 设备修理费 | 元 | 16.67 | 1 | 1 | 0 | 计价
8023 | J0500003 | 人工 | 乙供 | 9101102 | 熟练工 | 工时 | 1.8 | 0 | 0 | 0 | 计价
8023 | J0500003 | 人工 | 乙供 | 9101103 | 半熟练工 | 工时 | 1.8 | 0 | 0 | 0 | 计价
8023 | J0500003 | 材料 | 乙供 | C00000031 | 柴油 | kg | 9 | 0 | 0 | 0 | 计价
8023 | J0400003 | 机械 | 乙供 | J0800001 | 折旧费 | 元 | 7.6 | 1 | 1 | 0 | 计价
8023 | J0400003 | 机械 | 乙供 | J0800002 | 设备修理费 | 元 | 12.95 | 1 | 1 | 0 | 计价
8023 | J0400003 | 人工 | 乙供 | 9101102 | 熟练工 | 工时 | 1.8 | 0 | 0 | 0 | 计价
8023 | J0400003 | 材料 | 乙供 | C00000031 | 柴油 | kg | 8 | 0 | 0 | 0 | 计价
8023 | J0500017 | 机械 | 乙供 | J0800001 | 折旧费 | 元 | 1.26 | 1 | 1 | 0 | 计价
8023 | J0500017 | 机械 | 乙供 | J0800002 | 设备修理费 | 元 | 2.37 | 1 | 1 | 0 | 计价
8023 | J0500017 | 机械 | 乙供 | J0800003 | 安装拆卸费 | 元 | 0.78 | 1 | 1 | 0 | 计价
8023 | J0500017 | 人工 | 乙供 | 9101102 | 熟练工 | 工时 | 1.6 | 0 | 0 | 0 | 计价
8023 | J0500017 | 材料 | 乙供 | C00000036 | 电 | kWh | 5.6 | 0 | 0 | 0 | 计价
8023 | J0700002 | 机械 | 乙供 | J0800001 | 折旧费 | 元 | 0.27 | 1 | 1 | 0 | 计价
8023 | J0700002 | 机械 | 乙供 | J0800002 | 设备修理费 | 元 | 0.32 | 1 | 1 | 0 | 计价
8023 | J0700002 | 机械 | 乙供 | J0800003 | 安装拆卸费 | 元 | 0.14 | 1 | 1 | 0 | 计价
8023 | J0700002 | 材料 | 乙供 | C00000036 | 电 | kWh | 14 | 0 | 0 | 0 | 计价
8023 | J0500006 | 机械 | 乙供 | J0800001 | 折旧费 | 元 | 28.7 | 1 | 1 | 0 | 计价
8023 | J0500006 | 机械 | 乙供 | J0800002 | 设备修理费 | 元 | 36.19 | 1 | 1 | 0 | 计价
8023 | J0500006 | 人工 | 乙供 | 9101102 | 熟练工 | 工时 | 1.8 | 0 | 0 | 0 | 计价
8023 | J0500006 | 人工 | 乙供 | 9101103 | 半熟练工 | 工时 | 1.8 | 0 | 0 | 0 | 计价
8023 | J0500006 | 材料 | 乙供 | C00000031 | 柴油 | kg | 14 | 0 | 0 | 0 | 计价
8024 | J0300015 | 机械 | 乙供 | J0800002 | 设备修理费 | 元 | 1.64 | 1 | 1 | 0 | 计价
8024 | J0300015 | 机械 | 乙供 | J0800001 | 折旧费 | 元 | 0.35 | 1 | 1 | 0 | 计价
8024 | J0300015 | 材料 | 乙供 | C00000036 | 电 | kWh | 2 | 0 | 0 | 0 | 计价
8024 | J0400019 | 机械 | 乙供 | J0800001 | 折旧费 | 元 | 2.89 | 1 | 1 | 0 | 计价
8024 | J0400019 | 机械 | 乙供 | J0800002 | 设备修理费 | 元 | 3.48 | 1 | 1 | 0 | 计价
8024 | J0400019 | 机械 | 乙供 | J0800003 | 安装拆卸费 | 元 | 0.66 | 1 | 1 | 0 | 计价
8024 | J0400019 | 人工 | 乙供 | 9101102 | 熟练工 | 工时 | 1.4 | 0 | 0 | 0 | 计价
8024 | J0400019 | 材料 | 乙供 | C00000031 | 柴油 | kg | 1 | 0 | 0 | 0 | 计价
8024 | J0300001 | 机械 | 乙供 | J0800001 | 折旧费 | 元 | 2.22 | 1 | 1 | 0 | 计价
8024 | J0300001 | 机械 | 乙供 | J0800002 | 设备修理费 | 元 | 5.66 | 1 | 1 | 0 | 计价
8024 | J0300001 | 机械 | 乙供 | J0800003 | 安装拆卸费 | 元 | 1.32 | 1 | 1 | 0 | 计价
8024 | J0300001 | 人工 | 乙供 | 9101102 | 熟练工 | 工时 | 1.4 | 0 | 0 | 0 | 计价
8024 | J0300001 | 材料 | 乙供 | C00000036 | 电 | kWh | 9 | 0 | 0 | 0 | 计价
8024 | J0700017 | 机械 | 乙供 | J0800001 | 折旧费 | 元 | 1.18 | 1 | 1 | 0 | 计价
8024 | J0700017 | 机械 | 乙供 | J0800002 | 设备修理费 | 元 | 0.43 | 1 | 1 | 0 | 计价
8024 | J0700017 | 机械 | 乙供 | J0800003 | 安装拆卸费 | 元 | 0.33 | 1 | 1 | 0 | 计价
8024 | J0700017 | 材料 | 乙供 | C00000036 | 电 | kWh | 4 | 0 | 0 | 0 | 计价
8024 | J0500003 | 机械 | 乙供 | J0800001 | 折旧费 | 元 | 13.11 | 1 | 1 | 0 | 计价
8024 | J0500003 | 机械 | 乙供 | J0800002 | 设备修理费 | 元 | 16.67 | 1 | 1 | 0 | 计价
8024 | J0500003 | 人工 | 乙供 | 9101102 | 熟练工 | 工时 | 1.8 | 0 | 0 | 0 | 计价
8024 | J0500003 | 人工 | 乙供 | 9101103 | 半熟练工 | 工时 | 1.8 | 0 | 0 | 0 | 计价
8024 | J0500003 | 材料 | 乙供 | C00000031 | 柴油 | kg | 9 | 0 | 0 | 0 | 计价
8024 | J0400003 | 机械 | 乙供 | J0800001 | 折旧费 | 元 | 7.6 | 1 | 1 | 0 | 计价
8024 | J0400003 | 机械 | 乙供 | J0800002 | 设备修理费 | 元 | 12.95 | 1 | 1 | 0 | 计价
8024 | J0400003 | 人工 | 乙供 | 9101102 | 熟练工 | 工时 | 1.8 | 0 | 0 | 0 | 计价
8024 | J0400003 | 材料 | 乙供 | C00000031 | 柴油 | kg | 8 | 0 | 0 | 0 | 计价
8024 | J0700002 | 机械 | 乙供 | J0800001 | 折旧费 | 元 | 0.27 | 1 | 1 | 0 | 计价
8024 | J0700002 | 机械 | 乙供 | J0800002 | 设备修理费 | 元 | 0.32 | 1 | 1 | 0 | 计价
8024 | J0700002 | 机械 | 乙供 | J0800003 | 安装拆卸费 | 元 | 0.14 | 1 | 1 | 0 | 计价
8024 | J0700002 | 材料 | 乙供 | C00000036 | 电 | kWh | 14 | 0 | 0 | 0 | 计价
8025 | J0300015 | 机械 | 乙供 | J0800002 | 设备修理费 | 元 | 1.64 | 1 | 1 | 0 | 计价
8025 | J0300015 | 机械 | 乙供 | J0800001 | 折旧费 | 元 | 0.35 | 1 | 1 | 0 | 计价
8025 | J0300015 | 材料 | 乙供 | C00000036 | 电 | kWh | 2 | 0 | 0 | 0 | 计价
8025 | J0400019 | 机械 | 乙供 | J0800001 | 折旧费 | 元 | 2.89 | 1 | 1 | 0 | 计价
8025 | J0400019 | 机械 | 乙供 | J0800002 | 设备修理费 | 元 | 3.48 | 1 | 1 | 0 | 计价
8025 | J0400019 | 机械 | 乙供 | J0800003 | 安装拆卸费 | 元 | 0.66 | 1 | 1 | 0 | 计价
8025 | J0400019 | 人工 | 乙供 | 9101102 | 熟练工 | 工时 | 1.4 | 0 | 0 | 0 | 计价
8025 | J0400019 | 材料 | 乙供 | C00000031 | 柴油 | kg | 1 | 0 | 0 | 0 | 计价
8025 | J0300001 | 机械 | 乙供 | J0800001 | 折旧费 | 元 | 2.22 | 1 | 1 | 0 | 计价
8025 | J0300001 | 机械 | 乙供 | J0800002 | 设备修理费 | 元 | 5.66 | 1 | 1 | 0 | 计价
8025 | J0300001 | 机械 | 乙供 | J0800003 | 安装拆卸费 | 元 | 1.32 | 1 | 1 | 0 | 计价
8025 | J0300001 | 人工 | 乙供 | 9101102 | 熟练工 | 工时 | 1.4 | 0 | 0 | 0 | 计价
8025 | J0300001 | 材料 | 乙供 | C00000036 | 电 | kWh | 9 | 0 | 0 | 0 | 计价
8025 | J0700017 | 机械 | 乙供 | J0800001 | 折旧费 | 元 | 1.18 | 1 | 1 | 0 | 计价
8025 | J0700017 | 机械 | 乙供 | J0800002 | 设备修理费 | 元 | 0.43 | 1 | 1 | 0 | 计价
8025 | J0700017 | 机械 | 乙供 | J0800003 | 安装拆卸费 | 元 | 0.33 | 1 | 1 | 0 | 计价
8025 | J0700017 | 材料 | 乙供 | C00000036 | 电 | kWh | 4 | 0 | 0 | 0 | 计价
8025 | J0500003 | 机械 | 乙供 | J0800001 | 折旧费 | 元 | 13.11 | 1 | 1 | 0 | 计价
8025 | J0500003 | 机械 | 乙供 | J0800002 | 设备修理费 | 元 | 16.67 | 1 | 1 | 0 | 计价
8025 | J0500003 | 人工 | 乙供 | 9101102 | 熟练工 | 工时 | 1.8 | 0 | 0 | 0 | 计价
8025 | J0500003 | 人工 | 乙供 | 9101103 | 半熟练工 | 工时 | 1.8 | 0 | 0 | 0 | 计价
8025 | J0500003 | 材料 | 乙供 | C00000031 | 柴油 | kg | 9 | 0 | 0 | 0 | 计价
8025 | J0400003 | 机械 | 乙供 | J0800001 | 折旧费 | 元 | 7.6 | 1 | 1 | 0 | 计价
8025 | J0400003 | 机械 | 乙供 | J0800002 | 设备修理费 | 元 | 12.95 | 1 | 1 | 0 | 计价
8025 | J0400003 | 人工 | 乙供 | 9101102 | 熟练工 | 工时 | 1.8 | 0 | 0 | 0 | 计价
8025 | J0400003 | 材料 | 乙供 | C00000031 | 柴油 | kg | 8 | 0 | 0 | 0 | 计价
8025 | J0700002 | 机械 | 乙供 | J0800001 | 折旧费 | 元 | 0.27 | 1 | 1 | 0 | 计价
8025 | J0700002 | 机械 | 乙供 | J0800002 | 设备修理费 | 元 | 0.32 | 1 | 1 | 0 | 计价
8025 | J0700002 | 机械 | 乙供 | J0800003 | 安装拆卸费 | 元 | 0.14 | 1 | 1 | 0 | 计价
8025 | J0700002 | 材料 | 乙供 | C00000036 | 电 | kWh | 14 | 0 | 0 | 0 | 计价
8025 | J0500006 | 机械 | 乙供 | J0800001 | 折旧费 | 元 | 28.7 | 1 | 1 | 0 | 计价
8025 | J0500006 | 机械 | 乙供 | J0800002 | 设备修理费 | 元 | 36.19 | 1 | 1 | 0 | 计价
8025 | J0500006 | 人工 | 乙供 | 9101102 | 熟练工 | 工时 | 1.8 | 0 | 0 | 0 | 计价
8025 | J0500006 | 人工 | 乙供 | 9101103 | 半熟练工 | 工时 | 1.8 | 0 | 0 | 0 | 计价
8025 | J0500006 | 材料 | 乙供 | C00000031 | 柴油 | kg | 14 | 0 | 0 | 0 | 计价
8026 | J0300015 | 机械 | 乙供 | J0800002 | 设备修理费 | 元 | 1.64 | 1 | 1 | 0 | 计价
8026 | J0300015 | 机械 | 乙供 | J0800001 | 折旧费 | 元 | 0.35 | 1 | 1 | 0 | 计价
8026 | J0300015 | 材料 | 乙供 | C00000036 | 电 | kWh | 2 | 0 | 0 | 0 | 计价
8026 | J0300016 | 机械 | 乙供 | J0800001 | 折旧费 | 元 | 0.21 | 1 | 1 | 0 | 计价
8026 | J0300016 | 机械 | 乙供 | J0800002 | 设备修理费 | 元 | 0.84 | 1 | 1 | 0 | 计价
8026 | J0300016 | 材料 | 乙供 | C00000036 | 电 | kWh | 2 | 0 | 0 | 0 | 计价
8026 | J0400019 | 机械 | 乙供 | J0800001 | 折旧费 | 元 | 2.89 | 1 | 1 | 0 | 计价
8026 | J0400019 | 机械 | 乙供 | J0800002 | 设备修理费 | 元 | 3.48 | 1 | 1 | 0 | 计价
8026 | J0400019 | 机械 | 乙供 | J0800003 | 安装拆卸费 | 元 | 0.66 | 1 | 1 | 0 | 计价
8026 | J0400019 | 人工 | 乙供 | 9101102 | 熟练工 | 工时 | 1.4 | 0 | 0 | 0 | 计价
8026 | J0400019 | 材料 | 乙供 | C00000031 | 柴油 | kg | 1 | 0 | 0 | 0 | 计价
8026 | J0300001 | 机械 | 乙供 | J0800001 | 折旧费 | 元 | 2.22 | 1 | 1 | 0 | 计价
8026 | J0300001 | 机械 | 乙供 | J0800002 | 设备修理费 | 元 | 5.66 | 1 | 1 | 0 | 计价
8026 | J0300001 | 机械 | 乙供 | J0800003 | 安装拆卸费 | 元 | 1.32 | 1 | 1 | 0 | 计价
8026 | J0300001 | 人工 | 乙供 | 9101102 | 熟练工 | 工时 | 1.4 | 0 | 0 | 0 | 计价
8026 | J0300001 | 材料 | 乙供 | C00000036 | 电 | kWh | 9 | 0 | 0 | 0 | 计价
8026 | J0700009 | 机械 | 乙供 | J0800001 | 折旧费 | 元 | 0.79 | 1 | 1 | 0 | 计价
8026 | J0700009 | 机械 | 乙供 | J0800002 | 设备修理费 | 元 | 2.23 | 1 | 1 | 0 | 计价
8026 | J0700009 | 机械 | 乙供 | J0800003 | 安装拆卸费 | 元 | 0.38 | 1 | 1 | 0 | 计价
8026 | J0700009 | 人工 | 乙供 | 9101102 | 熟练工 | 工时 | 1.4 | 0 | 0 | 0 | 计价
8026 | J0700009 | 材料 | 乙供 | C00000036 | 电 | kWh | 18 | 0 | 0 | 0 | 计价
8026 | J0700010 | 机械 | 乙供 | J0800001 | 折旧费 | 元 | 0.48 | 1 | 1 | 0 | 计价
8026 | J0700010 | 机械 | 乙供 | J0800002 | 设备修理费 | 元 | 2.27 | 1 | 1 | 0 | 计价
8026 | J0700010 | 机械 | 乙供 | J0800003 | 安装拆卸费 | 元 | 0.44 | 1 | 1 | 0 | 计价
8026 | J0700010 | 人工 | 乙供 | 9101102 | 熟练工 | 工时 | 1.4 | 0 | 0 | 0 | 计价
8026 | J0700010 | 材料 | 乙供 | C00000036 | 电 | kWh | 6 | 0 | 0 | 0 | 计价
8026 | J0700017 | 机械 | 乙供 | J0800001 | 折旧费 | 元 | 1.18 | 1 | 1 | 0 | 计价
8026 | J0700017 | 机械 | 乙供 | J0800002 | 设备修理费 | 元 | 0.43 | 1 | 1 | 0 | 计价
8026 | J0700017 | 机械 | 乙供 | J0800003 | 安装拆卸费 | 元 | 0.33 | 1 | 1 | 0 | 计价
8026 | J0700017 | 材料 | 乙供 | C00000036 | 电 | kWh | 4 | 0 | 0 | 0 | 计价
8026 | J0500003 | 机械 | 乙供 | J0800001 | 折旧费 | 元 | 13.11 | 1 | 1 | 0 | 计价
8026 | J0500003 | 机械 | 乙供 | J0800002 | 设备修理费 | 元 | 16.67 | 1 | 1 | 0 | 计价
8026 | J0500003 | 人工 | 乙供 | 9101102 | 熟练工 | 工时 | 1.8 | 0 | 0 | 0 | 计价
8026 | J0500003 | 人工 | 乙供 | 9101103 | 半熟练工 | 工时 | 1.8 | 0 | 0 | 0 | 计价
8026 | J0500003 | 材料 | 乙供 | C00000031 | 柴油 | kg | 9 | 0 | 0 | 0 | 计价
8026 | J0400003 | 机械 | 乙供 | J0800001 | 折旧费 | 元 | 7.6 | 1 | 1 | 0 | 计价
8026 | J0400003 | 机械 | 乙供 | J0800002 | 设备修理费 | 元 | 12.95 | 1 | 1 | 0 | 计价
8026 | J0400003 | 人工 | 乙供 | 9101102 | 熟练工 | 工时 | 1.8 | 0 | 0 | 0 | 计价
8026 | J0400003 | 材料 | 乙供 | C00000031 | 柴油 | kg | 8 | 0 | 0 | 0 | 计价
8026 | J0500017 | 机械 | 乙供 | J0800001 | 折旧费 | 元 | 1.26 | 1 | 1 | 0 | 计价
8026 | J0500017 | 机械 | 乙供 | J0800002 | 设备修理费 | 元 | 2.37 | 1 | 1 | 0 | 计价
8026 | J0500017 | 机械 | 乙供 | J0800003 | 安装拆卸费 | 元 | 0.78 | 1 | 1 | 0 | 计价
8026 | J0500017 | 人工 | 乙供 | 9101102 | 熟练工 | 工时 | 1.6 | 0 | 0 | 0 | 计价
8026 | J0500017 | 材料 | 乙供 | C00000036 | 电 | kWh | 5.6 | 0 | 0 | 0 | 计价
8026 | J0700002 | 机械 | 乙供 | J0800001 | 折旧费 | 元 | 0.27 | 1 | 1 | 0 | 计价
8026 | J0700002 | 机械 | 乙供 | J0800002 | 设备修理费 | 元 | 0.32 | 1 | 1 | 0 | 计价
8026 | J0700002 | 机械 | 乙供 | J0800003 | 安装拆卸费 | 元 | 0.14 | 1 | 1 | 0 | 计价
8026 | J0700002 | 材料 | 乙供 | C00000036 | 电 | kWh | 14 | 0 | 0 | 0 | 计价
8027 | J0300015 | 机械 | 乙供 | J0800002 | 设备修理费 | 元 | 1.64 | 1 | 1 | 0 | 计价
8027 | J0300015 | 机械 | 乙供 | J0800001 | 折旧费 | 元 | 0.35 | 1 | 1 | 0 | 计价
8027 | J0300015 | 材料 | 乙供 | C00000036 | 电 | kWh | 2 | 0 | 0 | 0 | 计价
8027 | J0300016 | 机械 | 乙供 | J0800001 | 折旧费 | 元 | 0.21 | 1 | 1 | 0 | 计价
8027 | J0300016 | 机械 | 乙供 | J0800002 | 设备修理费 | 元 | 0.84 | 1 | 1 | 0 | 计价
8027 | J0300016 | 材料 | 乙供 | C00000036 | 电 | kWh | 2 | 0 | 0 | 0 | 计价
8027 | J0400019 | 机械 | 乙供 | J0800001 | 折旧费 | 元 | 2.89 | 1 | 1 | 0 | 计价
8027 | J0400019 | 机械 | 乙供 | J0800002 | 设备修理费 | 元 | 3.48 | 1 | 1 | 0 | 计价
8027 | J0400019 | 机械 | 乙供 | J0800003 | 安装拆卸费 | 元 | 0.66 | 1 | 1 | 0 | 计价
8027 | J0400019 | 人工 | 乙供 | 9101102 | 熟练工 | 工时 | 1.4 | 0 | 0 | 0 | 计价
8027 | J0400019 | 材料 | 乙供 | C00000031 | 柴油 | kg | 1 | 0 | 0 | 0 | 计价
8027 | J0300001 | 机械 | 乙供 | J0800001 | 折旧费 | 元 | 2.22 | 1 | 1 | 0 | 计价
8027 | J0300001 | 机械 | 乙供 | J0800002 | 设备修理费 | 元 | 5.66 | 1 | 1 | 0 | 计价
8027 | J0300001 | 机械 | 乙供 | J0800003 | 安装拆卸费 | 元 | 1.32 | 1 | 1 | 0 | 计价
8027 | J0300001 | 人工 | 乙供 | 9101102 | 熟练工 | 工时 | 1.4 | 0 | 0 | 0 | 计价
8027 | J0300001 | 材料 | 乙供 | C00000036 | 电 | kWh | 9 | 0 | 0 | 0 | 计价
8027 | J0700009 | 机械 | 乙供 | J0800001 | 折旧费 | 元 | 0.79 | 1 | 1 | 0 | 计价
8027 | J0700009 | 机械 | 乙供 | J0800002 | 设备修理费 | 元 | 2.23 | 1 | 1 | 0 | 计价
8027 | J0700009 | 机械 | 乙供 | J0800003 | 安装拆卸费 | 元 | 0.38 | 1 | 1 | 0 | 计价
8027 | J0700009 | 人工 | 乙供 | 9101102 | 熟练工 | 工时 | 1.4 | 0 | 0 | 0 | 计价
8027 | J0700009 | 材料 | 乙供 | C00000036 | 电 | kWh | 18 | 0 | 0 | 0 | 计价
8027 | J0700010 | 机械 | 乙供 | J0800001 | 折旧费 | 元 | 0.48 | 1 | 1 | 0 | 计价
8027 | J0700010 | 机械 | 乙供 | J0800002 | 设备修理费 | 元 | 2.27 | 1 | 1 | 0 | 计价
8027 | J0700010 | 机械 | 乙供 | J0800003 | 安装拆卸费 | 元 | 0.44 | 1 | 1 | 0 | 计价
8027 | J0700010 | 人工 | 乙供 | 9101102 | 熟练工 | 工时 | 1.4 | 0 | 0 | 0 | 计价
8027 | J0700010 | 材料 | 乙供 | C00000036 | 电 | kWh | 6 | 0 | 0 | 0 | 计价
8027 | J0700017 | 机械 | 乙供 | J0800001 | 折旧费 | 元 | 1.18 | 1 | 1 | 0 | 计价
8027 | J0700017 | 机械 | 乙供 | J0800002 | 设备修理费 | 元 | 0.43 | 1 | 1 | 0 | 计价
8027 | J0700017 | 机械 | 乙供 | J0800003 | 安装拆卸费 | 元 | 0.33 | 1 | 1 | 0 | 计价
8027 | J0700017 | 材料 | 乙供 | C00000036 | 电 | kWh | 4 | 0 | 0 | 0 | 计价
8027 | J0500003 | 机械 | 乙供 | J0800001 | 折旧费 | 元 | 13.11 | 1 | 1 | 0 | 计价
8027 | J0500003 | 机械 | 乙供 | J0800002 | 设备修理费 | 元 | 16.67 | 1 | 1 | 0 | 计价
8027 | J0500003 | 人工 | 乙供 | 9101102 | 熟练工 | 工时 | 1.8 | 0 | 0 | 0 | 计价
8027 | J0500003 | 人工 | 乙供 | 9101103 | 半熟练工 | 工时 | 1.8 | 0 | 0 | 0 | 计价
8027 | J0500003 | 材料 | 乙供 | C00000031 | 柴油 | kg | 9 | 0 | 0 | 0 | 计价
8027 | J0400003 | 机械 | 乙供 | J0800001 | 折旧费 | 元 | 7.6 | 1 | 1 | 0 | 计价
8027 | J0400003 | 机械 | 乙供 | J0800002 | 设备修理费 | 元 | 12.95 | 1 | 1 | 0 | 计价
8027 | J0400003 | 人工 | 乙供 | 9101102 | 熟练工 | 工时 | 1.8 | 0 | 0 | 0 | 计价
8027 | J0400003 | 材料 | 乙供 | C00000031 | 柴油 | kg | 8 | 0 | 0 | 0 | 计价
8027 | J0500017 | 机械 | 乙供 | J0800001 | 折旧费 | 元 | 1.26 | 1 | 1 | 0 | 计价
8027 | J0500017 | 机械 | 乙供 | J0800002 | 设备修理费 | 元 | 2.37 | 1 | 1 | 0 | 计价
8027 | J0500017 | 机械 | 乙供 | J0800003 | 安装拆卸费 | 元 | 0.78 | 1 | 1 | 0 | 计价
8027 | J0500017 | 人工 | 乙供 | 9101102 | 熟练工 | 工时 | 1.6 | 0 | 0 | 0 | 计价
8027 | J0500017 | 材料 | 乙供 | C00000036 | 电 | kWh | 5.6 | 0 | 0 | 0 | 计价
8027 | J0700002 | 机械 | 乙供 | J0800001 | 折旧费 | 元 | 0.27 | 1 | 1 | 0 | 计价
8027 | J0700002 | 机械 | 乙供 | J0800002 | 设备修理费 | 元 | 0.32 | 1 | 1 | 0 | 计价
8027 | J0700002 | 机械 | 乙供 | J0800003 | 安装拆卸费 | 元 | 0.14 | 1 | 1 | 0 | 计价
8027 | J0700002 | 材料 | 乙供 | C00000036 | 电 | kWh | 14 | 0 | 0 | 0 | 计价
8027 | J0500006 | 机械 | 乙供 | J0800001 | 折旧费 | 元 | 28.7 | 1 | 1 | 0 | 计价
8027 | J0500006 | 机械 | 乙供 | J0800002 | 设备修理费 | 元 | 36.19 | 1 | 1 | 0 | 计价
8027 | J0500006 | 人工 | 乙供 | 9101102 | 熟练工 | 工时 | 1.8 | 0 | 0 | 0 | 计价
8027 | J0500006 | 人工 | 乙供 | 9101103 | 半熟练工 | 工时 | 1.8 | 0 | 0 | 0 | 计价
8027 | J0500006 | 材料 | 乙供 | C00000031 | 柴油 | kg | 14 | 0 | 0 | 0 | 计价
8028 | J0300015 | 机械 | 乙供 | J0800002 | 设备修理费 | 元 | 1.64 | 1 | 1 | 0 | 计价
8028 | J0300015 | 机械 | 乙供 | J0800001 | 折旧费 | 元 | 0.35 | 1 | 1 | 0 | 计价
8028 | J0300015 | 材料 | 乙供 | C00000036 | 电 | kWh | 2 | 0 | 0 | 0 | 计价
8028 | J0400019 | 机械 | 乙供 | J0800001 | 折旧费 | 元 | 2.89 | 1 | 1 | 0 | 计价
8028 | J0400019 | 机械 | 乙供 | J0800002 | 设备修理费 | 元 | 3.48 | 1 | 1 | 0 | 计价
8028 | J0400019 | 机械 | 乙供 | J0800003 | 安装拆卸费 | 元 | 0.66 | 1 | 1 | 0 | 计价
8028 | J0400019 | 人工 | 乙供 | 9101102 | 熟练工 | 工时 | 1.4 | 0 | 0 | 0 | 计价
8028 | J0400019 | 材料 | 乙供 | C00000031 | 柴油 | kg | 1 | 0 | 0 | 0 | 计价
8028 | J0300001 | 机械 | 乙供 | J0800001 | 折旧费 | 元 | 2.22 | 1 | 1 | 0 | 计价
8028 | J0300001 | 机械 | 乙供 | J0800002 | 设备修理费 | 元 | 5.66 | 1 | 1 | 0 | 计价
8028 | J0300001 | 机械 | 乙供 | J0800003 | 安装拆卸费 | 元 | 1.32 | 1 | 1 | 0 | 计价
8028 | J0300001 | 人工 | 乙供 | 9101102 | 熟练工 | 工时 | 1.4 | 0 | 0 | 0 | 计价
8028 | J0300001 | 材料 | 乙供 | C00000036 | 电 | kWh | 9 | 0 | 0 | 0 | 计价
8028 | J0700017 | 机械 | 乙供 | J0800001 | 折旧费 | 元 | 1.18 | 1 | 1 | 0 | 计价
8028 | J0700017 | 机械 | 乙供 | J0800002 | 设备修理费 | 元 | 0.43 | 1 | 1 | 0 | 计价
8028 | J0700017 | 机械 | 乙供 | J0800003 | 安装拆卸费 | 元 | 0.33 | 1 | 1 | 0 | 计价
8028 | J0700017 | 材料 | 乙供 | C00000036 | 电 | kWh | 4 | 0 | 0 | 0 | 计价
8028 | J0500003 | 机械 | 乙供 | J0800001 | 折旧费 | 元 | 13.11 | 1 | 1 | 0 | 计价
8028 | J0500003 | 机械 | 乙供 | J0800002 | 设备修理费 | 元 | 16.67 | 1 | 1 | 0 | 计价
8028 | J0500003 | 人工 | 乙供 | 9101102 | 熟练工 | 工时 | 1.8 | 0 | 0 | 0 | 计价
8028 | J0500003 | 人工 | 乙供 | 9101103 | 半熟练工 | 工时 | 1.8 | 0 | 0 | 0 | 计价
8028 | J0500003 | 材料 | 乙供 | C00000031 | 柴油 | kg | 9 | 0 | 0 | 0 | 计价
8028 | J0400003 | 机械 | 乙供 | J0800001 | 折旧费 | 元 | 7.6 | 1 | 1 | 0 | 计价
8028 | J0400003 | 机械 | 乙供 | J0800002 | 设备修理费 | 元 | 12.95 | 1 | 1 | 0 | 计价
8028 | J0400003 | 人工 | 乙供 | 9101102 | 熟练工 | 工时 | 1.8 | 0 | 0 | 0 | 计价
8028 | J0400003 | 材料 | 乙供 | C00000031 | 柴油 | kg | 8 | 0 | 0 | 0 | 计价
8028 | J0700002 | 机械 | 乙供 | J0800001 | 折旧费 | 元 | 0.27 | 1 | 1 | 0 | 计价
8028 | J0700002 | 机械 | 乙供 | J0800002 | 设备修理费 | 元 | 0.32 | 1 | 1 | 0 | 计价
8028 | J0700002 | 机械 | 乙供 | J0800003 | 安装拆卸费 | 元 | 0.14 | 1 | 1 | 0 | 计价
8028 | J0700002 | 材料 | 乙供 | C00000036 | 电 | kWh | 14 | 0 | 0 | 0 | 计价
8029 | J0300015 | 机械 | 乙供 | J0800002 | 设备修理费 | 元 | 1.64 | 1 | 1 | 0 | 计价
8029 | J0300015 | 机械 | 乙供 | J0800001 | 折旧费 | 元 | 0.35 | 1 | 1 | 0 | 计价
8029 | J0300015 | 材料 | 乙供 | C00000036 | 电 | kWh | 2 | 0 | 0 | 0 | 计价
8029 | J0400019 | 机械 | 乙供 | J0800001 | 折旧费 | 元 | 2.89 | 1 | 1 | 0 | 计价
8029 | J0400019 | 机械 | 乙供 | J0800002 | 设备修理费 | 元 | 3.48 | 1 | 1 | 0 | 计价
8029 | J0400019 | 机械 | 乙供 | J0800003 | 安装拆卸费 | 元 | 0.66 | 1 | 1 | 0 | 计价
8029 | J0400019 | 人工 | 乙供 | 9101102 | 熟练工 | 工时 | 1.4 | 0 | 0 | 0 | 计价
8029 | J0400019 | 材料 | 乙供 | C00000031 | 柴油 | kg | 1 | 0 | 0 | 0 | 计价
8029 | J0300001 | 机械 | 乙供 | J0800001 | 折旧费 | 元 | 2.22 | 1 | 1 | 0 | 计价
8029 | J0300001 | 机械 | 乙供 | J0800002 | 设备修理费 | 元 | 5.66 | 1 | 1 | 0 | 计价
8029 | J0300001 | 机械 | 乙供 | J0800003 | 安装拆卸费 | 元 | 1.32 | 1 | 1 | 0 | 计价
8029 | J0300001 | 人工 | 乙供 | 9101102 | 熟练工 | 工时 | 1.4 | 0 | 0 | 0 | 计价
8029 | J0300001 | 材料 | 乙供 | C00000036 | 电 | kWh | 9 | 0 | 0 | 0 | 计价
8029 | J0700017 | 机械 | 乙供 | J0800001 | 折旧费 | 元 | 1.18 | 1 | 1 | 0 | 计价
8029 | J0700017 | 机械 | 乙供 | J0800002 | 设备修理费 | 元 | 0.43 | 1 | 1 | 0 | 计价
8029 | J0700017 | 机械 | 乙供 | J0800003 | 安装拆卸费 | 元 | 0.33 | 1 | 1 | 0 | 计价
8029 | J0700017 | 材料 | 乙供 | C00000036 | 电 | kWh | 4 | 0 | 0 | 0 | 计价
8029 | J0500003 | 机械 | 乙供 | J0800001 | 折旧费 | 元 | 13.11 | 1 | 1 | 0 | 计价
8029 | J0500003 | 机械 | 乙供 | J0800002 | 设备修理费 | 元 | 16.67 | 1 | 1 | 0 | 计价
8029 | J0500003 | 人工 | 乙供 | 9101102 | 熟练工 | 工时 | 1.8 | 0 | 0 | 0 | 计价
8029 | J0500003 | 人工 | 乙供 | 9101103 | 半熟练工 | 工时 | 1.8 | 0 | 0 | 0 | 计价
8029 | J0500003 | 材料 | 乙供 | C00000031 | 柴油 | kg | 9 | 0 | 0 | 0 | 计价
8029 | J0400003 | 机械 | 乙供 | J0800001 | 折旧费 | 元 | 7.6 | 1 | 1 | 0 | 计价
8029 | J0400003 | 机械 | 乙供 | J0800002 | 设备修理费 | 元 | 12.95 | 1 | 1 | 0 | 计价
8029 | J0400003 | 人工 | 乙供 | 9101102 | 熟练工 | 工时 | 1.8 | 0 | 0 | 0 | 计价
8029 | J0400003 | 材料 | 乙供 | C00000031 | 柴油 | kg | 8 | 0 | 0 | 0 | 计价
8029 | J0700002 | 机械 | 乙供 | J0800001 | 折旧费 | 元 | 0.27 | 1 | 1 | 0 | 计价
8029 | J0700002 | 机械 | 乙供 | J0800002 | 设备修理费 | 元 | 0.32 | 1 | 1 | 0 | 计价
8029 | J0700002 | 机械 | 乙供 | J0800003 | 安装拆卸费 | 元 | 0.14 | 1 | 1 | 0 | 计价
8029 | J0700002 | 材料 | 乙供 | C00000036 | 电 | kWh | 14 | 0 | 0 | 0 | 计价
8029 | J0500006 | 机械 | 乙供 | J0800001 | 折旧费 | 元 | 28.7 | 1 | 1 | 0 | 计价
8029 | J0500006 | 机械 | 乙供 | J0800002 | 设备修理费 | 元 | 36.19 | 1 | 1 | 0 | 计价
8029 | J0500006 | 人工 | 乙供 | 9101102 | 熟练工 | 工时 | 1.8 | 0 | 0 | 0 | 计价
8029 | J0500006 | 人工 | 乙供 | 9101103 | 半熟练工 | 工时 | 1.8 | 0 | 0 | 0 | 计价
8029 | J0500006 | 材料 | 乙供 | C00000031 | 柴油 | kg | 14 | 0 | 0 | 0 | 计价
8030 | J0500003 | 机械 | 乙供 | J0800001 | 折旧费 | 元 | 13.11 | 1 | 1 | 0 | 计价
8030 | J0500003 | 机械 | 乙供 | J0800002 | 设备修理费 | 元 | 16.67 | 1 | 1 | 0 | 计价
8030 | J0500003 | 人工 | 乙供 | 9101102 | 熟练工 | 工时 | 1.8 | 0 | 0 | 0 | 计价
8030 | J0500003 | 人工 | 乙供 | 9101103 | 半熟练工 | 工时 | 1.8 | 0 | 0 | 0 | 计价
8030 | J0500003 | 材料 | 乙供 | C00000031 | 柴油 | kg | 9 | 0 | 0 | 0 | 计价
8030 | J0500008 | 机械 | 乙供 | J0800001 | 折旧费 | 元 | 36.03 | 1 | 1 | 0 | 计价
8030 | J0500008 | 机械 | 乙供 | J0800002 | 设备修理费 | 元 | 30.05 | 1 | 1 | 0 | 计价
8030 | J0500008 | 人工 | 乙供 | 9101102 | 熟练工 | 工时 | 1.8 | 0 | 0 | 0 | 计价
8030 | J0500008 | 人工 | 乙供 | 9101103 | 半熟练工 | 工时 | 1.8 | 0 | 0 | 0 | 计价
8030 | J0500008 | 材料 | 乙供 | C00000031 | 柴油 | kg | 15 | 0 | 0 | 0 | 计价
8030 | J0400002 | 机械 | 乙供 | J0800001 | 折旧费 | 元 | 5.32 | 1 | 1 | 0 | 计价
8030 | J0400002 | 机械 | 乙供 | J0800002 | 设备修理费 | 元 | 13.17 | 1 | 1 | 0 | 计价
8030 | J0400002 | 人工 | 乙供 | 9101102 | 熟练工 | 工时 | 1.8 | 0 | 0 | 0 | 计价
8030 | J0400002 | 材料 | 乙供 | C00000030 | 汽油 | kg | 7 | 0 | 0 | 0 | 计价
8030 | J0400010 | 机械 | 乙供 | J0800001 | 折旧费 | 元 | 14.59 | 1 | 1 | 0 | 计价
8030 | J0400010 | 机械 | 乙供 | J0800002 | 设备修理费 | 元 | 26.36 | 1 | 1 | 0 | 计价
8030 | J0400010 | 人工 | 乙供 | 9101102 | 熟练工 | 工时 | 1.8 | 0 | 0 | 0 | 计价
8030 | J0400010 | 材料 | 乙供 | C00000031 | 柴油 | kg | 12 | 0 | 0 | 0 | 计价
8030 | J0300015 | 机械 | 乙供 | J0800002 | 设备修理费 | 元 | 1.64 | 1 | 1 | 0 | 计价
8030 | J0300015 | 机械 | 乙供 | J0800001 | 折旧费 | 元 | 0.35 | 1 | 1 | 0 | 计价
8030 | J0300015 | 材料 | 乙供 | C00000036 | 电 | kWh | 2 | 0 | 0 | 0 | 计价
8031 | J0500003 | 机械 | 乙供 | J0800001 | 折旧费 | 元 | 13.11 | 1 | 1 | 0 | 计价
8031 | J0500003 | 机械 | 乙供 | J0800002 | 设备修理费 | 元 | 16.67 | 1 | 1 | 0 | 计价
8031 | J0500003 | 人工 | 乙供 | 9101102 | 熟练工 | 工时 | 1.8 | 0 | 0 | 0 | 计价
8031 | J0500003 | 人工 | 乙供 | 9101103 | 半熟练工 | 工时 | 1.8 | 0 | 0 | 0 | 计价
8031 | J0500003 | 材料 | 乙供 | C00000031 | 柴油 | kg | 9 | 0 | 0 | 0 | 计价
8031 | J0500008 | 机械 | 乙供 | J0800001 | 折旧费 | 元 | 36.03 | 1 | 1 | 0 | 计价
8031 | J0500008 | 机械 | 乙供 | J0800002 | 设备修理费 | 元 | 30.05 | 1 | 1 | 0 | 计价
8031 | J0500008 | 人工 | 乙供 | 9101102 | 熟练工 | 工时 | 1.8 | 0 | 0 | 0 | 计价
8031 | J0500008 | 人工 | 乙供 | 9101103 | 半熟练工 | 工时 | 1.8 | 0 | 0 | 0 | 计价
8031 | J0500008 | 材料 | 乙供 | C00000031 | 柴油 | kg | 15 | 0 | 0 | 0 | 计价
8031 | J0400002 | 机械 | 乙供 | J0800001 | 折旧费 | 元 | 5.32 | 1 | 1 | 0 | 计价
8031 | J0400002 | 机械 | 乙供 | J0800002 | 设备修理费 | 元 | 13.17 | 1 | 1 | 0 | 计价
8031 | J0400002 | 人工 | 乙供 | 9101102 | 熟练工 | 工时 | 1.8 | 0 | 0 | 0 | 计价
8031 | J0400002 | 材料 | 乙供 | C00000030 | 汽油 | kg | 7 | 0 | 0 | 0 | 计价
8031 | J0400010 | 机械 | 乙供 | J0800001 | 折旧费 | 元 | 14.59 | 1 | 1 | 0 | 计价
8031 | J0400010 | 机械 | 乙供 | J0800002 | 设备修理费 | 元 | 26.36 | 1 | 1 | 0 | 计价
8031 | J0400010 | 人工 | 乙供 | 9101102 | 熟练工 | 工时 | 1.8 | 0 | 0 | 0 | 计价
8031 | J0400010 | 材料 | 乙供 | C00000031 | 柴油 | kg | 12 | 0 | 0 | 0 | 计价
8031 | J0300015 | 机械 | 乙供 | J0800002 | 设备修理费 | 元 | 1.64 | 1 | 1 | 0 | 计价
8031 | J0300015 | 机械 | 乙供 | J0800001 | 折旧费 | 元 | 0.35 | 1 | 1 | 0 | 计价
8031 | J0300015 | 材料 | 乙供 | C00000036 | 电 | kWh | 2 | 0 | 0 | 0 | 计价
Note on B1: 请参照“人材机子目”页签输入主资源编码
Note on C1: 作者: 下拉选择：人工、材料、机械
Note on D1: 作者: 下拉选择：乙供、甲供
Note on E1: 请参照“人材机子目”页签输入子资源编码
Note on F1: 请输入名称
Note on G1: 下拉选项：kg、g、t、kW.h、km、m、㎡、m³、工日、套、个、件、块、台、组、片、项
Note on H1: 请输入含量
Note on L1: 作者: 下拉选择：计价、不计价

## 定额调整系数
编码 | 调整条件 | 调整类型 | 人工费系数 | 材料费系数 | 机械费系数 | 消耗量系数 | 人材机编码 | 替换为 | 替换来源库 | 关联定额
| 底宽度小于0.8m，人工乘以1.1系数 | 累乘计算 | 1.1 | [6 empty] | 10021002,10031003,10041004,10051005,10061006,10071007,10081008,10091009,10101010,10111011,10121012,10131013,10141014,10151015,10161016,10171017,10181018,10191019,10201020,10211021,10221022,10231023,10241024,10251025,10261026,10271027,10281028,10291029,10301030,10311031
| 挖运沟槽、柱坑时，人工、挖掘机乘以1.15系数 | 累乘计算 | 1.15 | [6 empty] | 10831083,10841084,10851085,10861086,10871087,10881088,10891089,10901090,10911091,10921092,10931093,10941094,10951095,10961096,10971097,10981098,10991099,11001100,11011101,11021102,11031103,11041104,11051105,11061106,11071107,11081108,11091109
| 挖运沟槽、柱坑时，人工、挖掘机乘以1.15系数 | 人材机调整 |  |  |  | 数量*1.15 | J0100003 |  |  | 10831083,10841084,10851085,10861086,10871087,10881088,10891089,10901090
| 挖运沟槽、柱坑时，人工、挖掘机乘以1.15系数 | 人材机调整 |  |  |  | 数量*1.15 | J0100004 |  |  | 10921092,10931093,10941094,10951095,10961096,10971097,10981098,10991099
| 挖运沟槽、柱坑时，人工、挖掘机乘以1.15系数 | 人材机调整 |  |  |  | 数量*1.15 | J0100005 |  |  | 11011101,11021102,11031103,11041104,11051105,11061106,11071107,11081108
| 桩径220mm及以下时，人工、材料、机械乘以0.75系数 | 累乘计算 | 0.75 | 0.75 | 0.75 |  |  |  |  | 30013001,30023002,30073007
| 桩径220mm～260mm时，人工、材料、机械乘以1系数 | 累乘计算 | 1 | 1 | 1 |  |  |  |  | 30013001,30023002,30033003,30043004,30053005,30063006,30073007
| 桩径260mm～300mm时，人工、材料、机械乘以1.31系数 | 累乘计算 | 1.31 | 1.31 | 1.31 |  |  |  |  | 30013001,30023002,30073007
| 桩径300mm～350mm时，人工、材料、机械乘以1.52系数 | 累乘计算 | 1.52 | 1.52 | 1.52 |  |  |  |  | 30013001,30023002,30073007
| 桩径350mm～400mm时，人工、材料、机械乘以1.92系数 | 累乘计算 | 1.92 | 1.92 | 1.92 |  |  |  |  | 30013001,30023002,30073007
| 桩径100mm及以下时，人工、材料、机械乘以0.39系数 | 累乘计算 | 0.39 | 0.39 | 0.39 |  |  |  |  | 30033003,30043004,30053005,30063006
| 桩径100mm～130mm时，人工、材料、机械乘以0.49系数 | 累乘计算 | 0.49 | 0.49 | 0.49 |  |  |  |  | 30033003,30043004,30053005,30063006
| 桩径130mm～180mm时，人工、材料、机械乘以0.61系数 | 累乘计算 | 0.61 | 0.61 | 0.61 |  |  |  |  | 30033003,30043004,30053005,30063006
| 桩径180mm～220mm时，人工、材料、机械乘以0.75系数 | 累乘计算 | 0.75 | 0.75 | 0.75 |  |  |  |  | 30033003,30043004,30053005,30063006
| 孔深大于30m时，人工、机械系数乘以1.1系数 | 累乘计算 | 1.1 |  | 1.1 |  |  |  |  | 30083008,30093009,30103010,30113011,30123012
| 桩径600mm时，人工、材料、机械乘以0.85系数 | 累乘计算 | 0.85 | 0.85 | 0.85 |  |  |  |  | 30083008,30093009,30103010,30113011,30123012
| 桩径800mm时，人工、材料、机械乘以1系数 | 累乘计算 | 1 | 1 | 1 |  |  |  |  | 30083008,30093009,30103010,30113011,30123012
| 桩径1000mm时，人工、材料、机械乘以1.37系数 | 累乘计算 | 1.37 | 1.37 | 1.37 |  |  |  |  | 30083008,30093009,30103010,30113011,30123012
| 桩径1200mm时，人工、材料、机械乘以1.51系数 | 累乘计算 | 1.51 | 1.51 | 1.51 |  |  |  |  | 30083008,30093009,30103010,30113011,30123012
| 桩径76mm时，人工、材料、机械乘以1系数 | 累乘计算 | 1 | 1 | 1 |  |  |  |  | 30163016,30173017,30183018,30193019,30203020,30213021,30223022,30233023,30243024,30253025,30263026,30273027
| 桩径89mm时，人工、材料、机械乘以1.17系数 | 累乘计算 | 1.17 | 1.17 | 1.17 |  |  |  |  | 30163016,30173017,30183018,30193019,30203020,30213021
| 桩径102mm时，人工、材料、机械乘以1.34系数 | 累乘计算 | 1.34 | 1.34 | 1.34 |  |  |  |  | 30163016,30173017,30183018,30193019,30203020,30213021
| 桩径115mm时，人工、材料、机械乘以1.51系数 | 累乘计算 | 1.51 | 1.51 | 1.51 |  |  |  |  | 30163016,30173017,30183018,30193019,30203020,30213021
| 桩径128mm时，人工、材料、机械乘以1.68系数 | 累乘计算 | 1.68 | 1.68 | 1.68 |  |  |  |  | 30163016,30173017,30183018,30193019,30203020,30213021
| 桩径150mm时，人工、材料、机械乘以1.97系数 | 累乘计算 | 1.97 | 1.97 | 1.97 |  |  |  |  | 30163016,30173017,30183018,30193019,30203020,30213021
| 桩径170mm时，人工、材料、机械乘以2.24系数 | 累乘计算 | 2.24 | 2.24 | 2.24 |  |  |  |  | 30163016,30173017,30183018,30193019,30203020,30213021
| 桩径89mm时，人工、材料、机械乘以1.26系数 | 累乘计算 | 1.26 | 1.26 | 1.26 |  |  |  |  | 30223022,30233023,30243024,30253025,30263026,30273027
| 桩径102mm时，人工、材料、机械乘以1.41系数 | 累乘计算 | 1.41 | 1.41 | 1.41 |  |  |  |  | 30223022,30233023,30243024,30253025,30263026,30273027
| 桩径115mm时，人工、材料、机械乘以1.56系数 | 累乘计算 | 1.56 | 1.56 | 1.56 |  |  |  |  | 30223022,30233023,30243024,30253025,30263026,30273027
| 桩径128mm时，人工、材料、机械乘以1.69系数 | 累乘计算 | 1.69 | 1.69 | 1.69 |  |  |  |  | 30223022,30233023,30243024,30253025,30263026,30273027
| 桩径150mm时，人工、材料、机械乘以1.79系数 | 累乘计算 | 1.79 | 1.79 | 1.79 |  |  |  |  | 30223022,30233023,30243024,30253025,30263026,30273027
| 桩径170mm时，人工、材料、机械乘以1.92系数 | 累乘计算 | 1.92 | 1.92 | 1.92 |  |  |  |  | 30223022,30233023,30243024,30253025,30263026,30273027
| 坡度大于15°时，定额人工、机械乘以系数1.15 | 累乘计算 | 1.15 |  | 1.15 |  |  |  |  | 30283028,30293029,30303030,30313031,30323032,30333033,30343034,30353035,30363036,30373037
| 打桩斜度在1:6以下时，定额人工、机械乘以系数1.25 | 累乘计算 | 1.25 |  | 1.25 |  |  |  |  | 30283028,30293029,30303030,30313031,30323032,30333033,30343034,30353035,30363036,30373037
| 打桩斜度大于1:6时，定额人工、机械乘以系数1.43 | 累乘计算 | 1.43 |  | 1.43 |  |  |  |  | 30283028,30293029,30303030,30313031,30323032,30333033,30343034,30353035,30363036,30373037
| 桩径0.3m时，人工、机械乘以0.26系数 | 累乘计算 | 0.26 |  | 0.26 |  |  |  |  | 30283028,30293029,30303030,30313031,30323032,30333033,30343034,30353035,30363036,30373037
| 桩径0.4m时，人工、机械乘以0.37系数 | 累乘计算 | 0.37 |  | 0.37 |  |  |  |  | 30283028,30293029,30303030,30313031,30323032,30333033,30343034,30353035,30363036,30373037
| 桩径0.5m时，人工、机械乘以0.62系数 | 累乘计算 | 0.62 |  | 0.62 |  |  |  |  | 30283028,30293029,30303030,30313031,30323032,30333033,30343034,30353035,30363036,30373037
| 桩径0.8m时，人工、机械乘以1.10系数 | 累乘计算 | 1.10 |  | 1.10 |  |  |  |  | 30283028,30293029,30303030,30313031,30323032,30333033,30343034,30353035,30363036,30373037
| 砌卵石、人工定额乘以系数1.12 | 累乘计算 | 1.12 | [6 empty] | 60046004,60056005,60066006,60076007
Note on C1: 可填写：累加计算,累乘计算,人材机调整,人材机新增,人材机替换