## 资源库属性
资源库属性 | 属性值
资源库名称 | 国网补充定额（2021年版）
发布时间 | 2024/07/01
适用范围 | 西藏

## 定额目录
章节码 | 父章节（章节码） | 名称
0100000000 |  | 概算定额
0101000000 | 0100000000 | 国网建筑工程概算补充定额
0101010000 | 0101000000 | L型预制电缆沟补充定额〔2021〕6号
0102000000 | 0100000000 | 国网电气设备安装工程概算补充定额
0102010000 | 0102000000 | GIS无尘室安装补充定额（试行）〔2021〕4号
0102010100 | 0102010000 | 第三章 配电装置
0102010101 | 0102010100 | 3.1 断路器
0200000000 |  | 预算定额
0201000000 | 0200000000 | 国网建筑工程预算补充定额
0201010000 | 0201000000 | 建筑工程永冻土施工补充定额〔2021〕6号
0201010100 | 0201010000 | 1.2.4 机械挖土方
0201020000 | 0201000000 | 建筑工程冬季施工特殊措施补充定额〔2021〕6号
0201020100 | 0201020000 | 5.11 基础混凝土养护保温措施
0201030000 | 0201000000 | 镀锌方钢管围网制作、安装补充定额〔2021〕6号
0201030100 | 0201030000 | 6.1 镀锌方钢管围网制作补充定额
0201030200 | 0201030000 | 6.4 镀锌方钢管围网安装补充定额
0201040000 | 0201000000 | L型预制电缆沟补充定额〔2021〕6号
0202000000 | 0200000000 | 国网电气设备安装工程预算补充定额
0202010000 | 0202000000 | 地下变电站垂直运输补充定额〔2021〕6号
0202010100 | 0202010000 | （一）变压器垂直运输补充定额
0202010101 | 0202010100 | 2.5.9 干式电抗器垂运
0202010102 | 0202010100 | 2.5.10 油浸式电抗器垂运
0202010103 | 0202010100 | 2.5.11 限流电抗器垂运
0202010104 | 0202010100 | 2.9 站用变垂运
0202010200 | 0202010000 | （二）配电装置垂直运输补充定额
0202010201 | 0202010200 | 3.1.8 GIS设备垂运
0202010202 | 0202010200 | 3.3.5 电压互感器垂运
0202010203 | 0202010200 | 3.3.6 电流互感器垂运
0202010204 | 0202010200 | 3.5.6 电力电容器垂运
0202010205 | 0202010200 | 3.5.7 串联电抗器垂运
0202010206 | 0202010200 | 3.11 低压配电柜垂运
0202010300 | 0202010000 | （三）控制、继电保护屏及低压电器垂直运输补充定额
0202010301 | 0202010300 | 5.15 端子箱垂运
0202010302 | 0202010300 | 5.16 二次屏柜垂运
0202010400 | 0202010000 | （四）交直流电源垂直运输补充定额
0202010401 | 0202010400 | 6.8 蓄电池组垂运
0202010500 | 0202010000 | （五）电缆垂直运输补充定额
0202010501 | 0202010500 | 8.13 电缆垂运
0202020000 | 0202000000 | GIS无尘室安装补充定额（试行）〔2021〕4号
0202020100 | 0202020000 | 3.1 断路器
0202020101 | 0202020100 | 3.1.8 无尘室安装
0203000000 | 0200000000 | 国网架空输电线路工程预算补充定额
0203010000 | 0203000000 | 大跨越输电线路工程补充定额〔2021〕6号
0203010100 | 0203010000 | 4.4 高塔钢管内灌注混凝土补充定额
0203010200 | 0203010000 | 5.2 导线、OPGW、避雷线张力架设补充定额
0203020000 | 0203000000 | 特高压大跨越工程补充定额〔2021〕6号
0203020100 | 0203020000 | 8.1 特高压跨越塔组立
0203020200 | 0203020000 | 8.2 特高压大跨越架线
0203020300 | 0203020000 | 8.3 绝缘子串悬挂安装
0203020400 | 0203020000 | 8.4 导线悬垂线夹安装
0203020500 | 0203020000 | 8.5 均压环，屏蔽环安装
0203020600 | 0203020000 | 8.6 阻尼线安装
0203020700 | 0203020000 | 8.7 防振锤、间隔棒安装
0203020800 | 0203020000 | 8.8 警航球安装
0203020900 | 0203020000 | 8.9 航空障碍灯安装
0203030000 | 0203000000 | 碳纤维导线架线施工补充定额〔2021〕6号
0203030100 | 0203030000 | 5.2.3 张力放、紧线
0203030200 | 0203030000 | 6.1 耐张转角杆塔导线挂线及绝缘子串安装
0203030300 | 0203030000 | 6.2 直线（直线换位、直线转角）杆塔绝缘子串悬挂安装
0203030400 | 0203030000 | 6.5 防震锤、间隔棒安装
0203040000 | 0203000000 | 架空输电线路工程永冻土施工补充定额〔2021〕6号
0203040100 | 0203040000 | 2.4 挖孔基础人工挖方
0203040200 | 0203040000 | 2.10 自立式铁塔坑的挖方（或爆破）及回填
0203040300 | 0203040000 | 3.5.1 机械推钻成孔
0203050000 | 0203000000 | 架空输电线路工程冬季施工特殊措施补充定额〔2021〕6号
0203050100 | 0203050000 | 3.13 基础混凝土养护保温措施(板式基础、阶梯基础、斜柱基础)
0203050200 | 0203050000 | 3.14 基础混凝土养护保温措施(灌注桩基础、掏挖式基础、人工挖孔桩基础)
0203060000 | 0203000000 | 裹体灌注桩基础补充定额（试行）〔2021〕4号
0203060100 | 0203060000 | 3.5 裹体灌注桩基础浇制
0203070000 | 0203000000 | 螺旋锚基础工程补充定额（试行）〔2020〕28号
0203070100 | 0203070000 | 3.13 螺旋锚基础
0203070101 | 0203070100 | 3.13.1 螺旋锚安装
0203070102 | 0203070100 | 3.13.2 钢承台基础
Note on A1: 请输入章节码，建议输入10位数字组合，例如“0101000000”
Note on B1: 因章节有父子关系，请输入父章节的章节码。

## 定额子目
章节码 | 编码 | 名称 | 单位 | 基价不含税 | 基价含税 | 人工费基价不含税 | 材料费基价不含税 | 机械费基价不含税 | 人工费基价含税 | 材料费基价含税 | 机械费基价含税 | 人工工日 | 定额类型 | 工作内容
0101010000 | BG-GT10-1 | 沟道、隧道与室外管道 预制电缆沟 | m³ | 1550.45 | 0 | 185.83 | 1270.87 | 93.75 | 0 | 0 | 0 | 185.83
0201010100 | BG-YT1-1 | 机械挖土方 永冻土（机械）坑深（m）4.0 以内 | 100m³ | 6018.04 | 0 | 70.55 | 0 | 5947.49 | 0 | 0 | 0 | 70.55
0201010100 | BG-YT1-2 | 机械挖土方 永冻土（机械）坑深（m）5.0 以内 | 100m³ | 6325.11 | 0 | 70.9 | 0 | 6254.21 | 0 | 0 | 0 | 70.9
0201010100 | BG-YT1-3 | 机械挖土方 永冻土（机械）坑深（m）6.0 以内 | 100m³ | 6397.52 | 0 | 72.36 | 0 | 6325.16 | 0 | 0 | 0 | 72.36
0201010100 | BG-YT1-4 | 机械挖土方 永冻土（机械）坑深（m）6.0 以上 | 100m³ | 6744.41 | 0 | 72.87 | 0 | 6671.54 | 0 | 0 | 0 | 72.87
0201020100 | BG-YT5-1 | 混凝土养护保温措施 条形基础（包括电缆沟）-5℃～ -15℃ | m³ | 262.68 | 0 | 49.83 | 194.59 | 18.26 | 0 | 0 | 0 | 49.83
0201020100 | BG-YT5-2 | 混凝土养护保温措施 条形基础（包括电缆沟）-15℃～ -25℃ | m³ | 395.77 | 0 | 80.02 | 297.49 | 18.26 | 0 | 0 | 0 | 80.02
0201020100 | BG-YT5-3 | 混凝土养护保温措施 条形基础（包括电缆沟）-25℃～ -35℃ | m³ | 537.69 | 0 | 109.93 | 409.5 | 18.26 | 0 | 0 | 0 | 109.93
0201020100 | BG-YT5-4 | 混凝土养护保温措施 独立基础、筏式基础、箱式基础（包括承台）10m³以下 -5℃～ -15℃ | m³ | 426.8 | 0 | 91.08 | 305.67 | 30.05 | 0 | 0 | 0 | 91.08
0201020100 | BG-YT5-5 | 混凝土养护保温措施 独立基础、筏式基础、箱式基础（包括承台）10m³以下 -15℃～ -25℃ | m³ | 581.75 | 0 | 122.89 | 428.81 | 30.05 | 0 | 0 | 0 | 122.89
0201020100 | BG-YT5-6 | 混凝土养护保温措施 独立基础、筏式基础、箱式基础（包括承台）10m³以下 -25℃～ -35℃ | m³ | 751.49 | 0 | 154.63 | 566.81 | 30.05 | 0 | 0 | 0 | 154.63
0201020100 | BG-YT5-7 | 混凝土养护保温措施 独立基础、筏式基础、箱式基础（包括承台）100m³以下 -5℃～ -15℃ | m³ | 327.7 | 0 | 85.86 | 223.96 | 17.88 | 0 | 0 | 0 | 85.86
0201020100 | BG-YT5-8 | 混凝土养护保温措施 独立基础、筏式基础、箱式基础（包括承台）100m³以下 -15℃～ -25℃ | m³ | 483.09 | 0 | 118.08 | 347.13 | 17.88 | 0 | 0 | 0 | 118.08
0201020100 | BG-YT5-9 | 混凝土养护保温措施 独立基础、筏式基础、箱式基础（包括承台）100m³以下 -25℃～ -35℃ | m³ | 644.24 | 0 | 149.81 | 476.55 | 17.88 | 0 | 0 | 0 | 149.81
0201020100 | BG-YT5-10 | 混凝土养护保温措施 独立基础、筏式基础、箱式基础（包括承台）1000m³以下 -5℃～ -15℃ | m³ | 206.22 | 0 | 53.15 | 143.94 | 9.13 | 0 | 0 | 0 | 53.15
0201020100 | BG-YT5-11 | 混凝土养护保温措施 独立基础、筏式基础、箱式基础（包括承台）1000m³以下 -15℃～ -25℃ | m³ | 311.42 | 0 | 74.93 | 227.36 | 9.13 | 0 | 0 | 0 | 74.93
0201020100 | BG-YT5-12 | 混凝土养护保温措施 独立基础、筏式基础、箱式基础（包括承台）1000m³以下 -25℃～ -35℃ | m³ | 420.74 | 0 | 96.36 | 315.25 | 9.13 | 0 | 0 | 0 | 96.36
0201020100 | BG-YT5-13 | 混凝土养护保温措施 独立基础、筏式基础、箱式基础（包括承台）1000m³以上 -5℃～ -15℃ | m³ | 122.48 | 0 | 20.73 | 99.85 | 1.9 | 0 | 0 | 0 | 20.73
0201020100 | BG-YT5-14 | 混凝土养护保温措施 独立基础、筏式基础、箱式基础（包括承台）1000m³以上 -15℃～ -25℃ | m³ | 189.17 | 0 | 26.82 | 160.45 | 1.9 | 0 | 0 | 0 | 26.82
0201020100 | BG-YT5-15 | 混凝土养护保温措施 独立基础、筏式基础、箱式基础（包括承台）1000m³以上 -25℃～ -35℃ | m³ | 265.1 | 0 | 39.92 | 223.28 | 1.9 | 0 | 0 | 0 | 39.92
0201020100 | BG-YT5-16 | 混凝土养护保温措施 电缆隧道 -5℃～ -15℃ | m³ | 167.66 | 0 | 30.11 | 134.89 | 2.66 | 0 | 0 | 0 | 30.11
0201020100 | BG-YT5-17 | 混凝土养护保温措施 电缆隧道 -15℃～ -25℃ | m³ | 260.95 | 0 | 46.36 | 211.93 | 2.66 | 0 | 0 | 0 | 46.36
0201020100 | BG-YT5-18 | 混凝土养护保温措施 电缆隧道 -25℃～ -35℃ | m³ | 356.8 | 0 | 60.23 | 293.91 | 2.66 | 0 | 0 | 0 | 60.23
0201020100 | BG-YT5-19 | 混凝土养护保温措施 人工挖孔桩 -5℃～ -15℃ | m³ | 169.97 | 0 | 50.64 | 114.77 | 4.56 | 0 | 0 | 0 | 50.64
0201020100 | BG-YT5-20 | 混凝土养护保温措施 人工挖孔桩 -15℃～ -25℃ | m³ | 244.94 | 0 | 70.89 | 169.49 | 4.56 | 0 | 0 | 0 | 70.89
0201020100 | BG-YT5-21 | 混凝土养护保温措施 人工挖孔桩 -25℃～ -35℃ | m³ | 321.61 | 0 | 88.06 | 228.99 | 4.56 | 0 | 0 | 0 | 88.06
0201030100 | BG-YT6-1 | 钢结构现场制作 镀锌方钢管围网制作 立柱方管 60×4mm | m² | 280.32 | 0 | 77 | 177.14 | 26.18 | 0 | 0 | 0 | 77
0201030100 | BG-YT6-2 | 钢结构现场制作 镀锌方钢管围网制作 立柱方管 80×4mm | m² | 318.14 | 0 | 89.93 | 199.2 | 29.01 | 0 | 0 | 0 | 89.93
0201030200 | BG-YT6-3 | 金属结构安装 镀锌方钢管围网安装 | m² | 47.53 | 0 | 25.47 | 4.33 | 17.73 | 0 | 0 | 0 | 25.47
0201040000 | BG-YT13-1 | 室外混凝土沟道、混凝土池井 成品预制电缆沟安装 | m³ | 4007.26 | 0 | 403.38 | 3458.79 | 145.09 | 0 | 0 | 0 | 403.38
0202020101 | BG-YD3-1 | GIS 无尘室安拆 110kV GIS | 套 | 11515.02 | 0 | 3498 | 2025.23 | 5991.79 | 0 | 0 | 0 | 41.25 |  | 工作内容：施工前准备，防尘室移动装置安装，防尘室主体安装，风淋间安装调试，环境调节，监测装置安装，无尘室拆除。
0202020101 | BG-YD3-2 | GIS 无尘室安拆 220kV GIS | 套 | 12198.57 | 0 | 3498 | 2139.29 | 6561.28 | 0 | 0 | 0 | 41.25 |  | 工作内容：施工前准备，防尘室移动装置安装，防尘室主体安装，风淋间安装调试，环境调节，监测装置安装，无尘室拆除。
0202020101 | BG-YD3-3 | GIS 无尘室安拆 330kV GIS | 套 | 12832.09 | 0 | 3498 | 2243.1 | 7090.99 | 0 | 0 | 0 | 41.25 |  | 工作内容：施工前准备，防尘室移动装置安装，防尘室主体安装，风淋间安装调试，环境调节，监测装置安装，无尘室拆除。
0202020101 | BG-YD3-4 | GIS 无尘室安拆 500kV GIS | 套 | 25606.54 | 0 | 8558.25 | 5190.77 | 11857.52 | 0 | 0 | 0 | 101.25 |  | 工作内容：施工前准备，防尘室移动装置安装，防尘室主体安装，风淋间安装调试，环境调节，监测装置安装，无尘室拆除。
0202020101 | BG-YD3-5 | GIS 无尘室安拆 750kV GIS | 套 | 26110.7 | 0 | 8558.25 | 5666.39 | 11886.06 | 0 | 0 | 0 | 101.25 |  | 工作内容：施工前准备，防尘室移动装置安装，防尘室主体安装，风淋间安装调试，环境调节，监测装置安装，无尘室拆除。
0202020101 | BG-YD3-6 | HGIS 无尘室安拆 110kV HGIS | 套 | 9669.89 | 0 | 2942.25 | 1276.05 | 5451.59 | 0 | 0 | 0 | 34.5 |  | 工作内容：施工前准备，防尘室移动装置安装，防尘室主体安装，风淋间安装调试，环境调节，监测装置安装，无尘室拆除。
0202020101 | BG-YD3-7 | HGIS 无尘室安拆 220kV HGIS | 套 | 9899.25 | 0 | 2942.25 | 1370.9 | 5586.1 | 0 | 0 | 0 | 34.5 |  | 工作内容：施工前准备，防尘室移动装置安装，防尘室主体安装，风淋间安装调试，环境调节，监测装置安装，无尘室拆除。
0202020101 | BG-YD3-8 | HGIS 无尘室安拆 330kV HGIS | 套 | 10128.62 | 0 | 2942.25 | 1465.75 | 5720.62 | 0 | 0 | 0 | 34.5 |  | 工作内容：施工前准备，防尘室移动装置安装，防尘室主体安装，风淋间安装调试，环境调节，监测装置安装，无尘室拆除。
0202020101 | BG-YD3-9 | HGIS 无尘室安拆 500kV HGIS | 套 | 10674.81 | 0 | 2942.25 | 1466.97 | 6265.59 | 0 | 0 | 0 | 34.5 |  | 工作内容：施工前准备，防尘室移动装置安装，防尘室主体安装，风淋间安装调试，环境调节，监测装置安装，无尘室拆除。
0202020101 | BG-YD3-10 | HGIS 无尘室安拆 750kV HGIS | 套 | 11033.99 | 0 | 2942.25 | 1561.9 | 6529.84 | 0 | 0 | 0 | 34.5 |  | 工作内容：施工前准备，防尘室移动装置安装，防尘室主体安装，风淋间安装调试，环境调节，监测装置安装，无尘室拆除。
0202020101 | BG-YD3-11 | GIS 无尘室移动 110kV GIS | 间隔 | 983.4 | 0 | 808.88 | 0 | 174.52 | 0 | 0 | 0 | 9.375 |  | 工作内容：施工前准备，移动轨道平整检查，防尘室部分组件拆除，防尘室移动，防尘室部分组件安装，工器具整理，现场清理。
0202020101 | BG-YD3-12 | GIS 无尘室移动 220kV GIS | 间隔 | 1049.77 | 0 | 875.25 | 0 | 174.52 | 0 | 0 | 0 | 10.125 |  | 工作内容：施工前准备，移动轨道平整检查，防尘室部分组件拆除，防尘室移动，防尘室部分组件安装，工器具整理，现场清理。
0202020101 | BG-YD3-13 | GIS 无尘室移动 330kV GIS | 间隔 | 1076.02 | 0 | 901.5 | 0 | 174.52 | 0 | 0 | 0 | 10.5 |  | 工作内容：施工前准备，移动轨道平整检查，防尘室部分组件拆除，防尘室移动，防尘室部分组件安装，工器具整理，现场清理。
0202020101 | BG-YD3-14 | GIS 无尘室移动 500kV GIS | 间隔 | 1510.28 | 0 | 1324.5 | 0 | 185.78 | 0 | 0 | 0 | 15.75 |  | 工作内容：施工前准备，移动轨道平整检查，防尘室部分组件拆除，防尘室移动，防尘室部分组件安装，工器具整理，现场清理。
0202020101 | BG-YD3-15 | GIS 无尘室移动 750kV GIS | 间隔 | 1536.53 | 0 | 1350.75 | 0 | 185.78 | 0 | 0 | 0 | 16.125 |  | 工作内容：施工前准备，移动轨道平整检查，防尘室部分组件拆除，防尘室移动，防尘室部分组件安装，工器具整理，现场清理。
0202020101 | BG-YD3-16 | HGIS 无尘室移动 110kV HGIS | 间隔/单相 | 866.23 | 0 | 703.16 | 0 | 163.07 | 0 | 0 | 0 | 8.063 |  | 工作内容：施工前准备，移动轨道平整检查，防尘室部分组件拆除，防尘室移动，防尘室部分组件安装，工器具整理，现场清理。
0202020101 | BG-YD3-17 | HGIS 无尘室移动 220kV HGIS | 间隔/单相 | 879.32 | 0 | 716.25 | 0 | 163.07 | 0 | 0 | 0 | 8.25 |  | 工作内容：施工前准备，移动轨道平整检查，防尘室部分组件拆除，防尘室移动，防尘室部分组件安装，工器具整理，现场清理。
0202020101 | BG-YD3-18 | HGIS 无尘室移动 330kV HGIS | 间隔/单相 | 905.57 | 0 | 742.5 | 0 | 163.07 | 0 | 0 | 0 | 8.625 |  | 工作内容：施工前准备，移动轨道平整检查，防尘室部分组件拆除，防尘室移动，防尘室部分组件安装，工器具整理，现场清理。
0202020101 | BG-YD3-19 | HGIS 无尘室移动 500kV HGIS | 间隔/单相 | 945.7 | 0 | 782.63 | 0 | 163.07 | 0 | 0 | 0 | 9 |  | 工作内容：施工前准备，移动轨道平整检查，防尘室部分组件拆除，防尘室移动，防尘室部分组件安装，工器具整理，现场清理。
0202020101 | BG-YD3-20 | HGIS 无尘室移动 750kV HGIS | 间隔/单相 | 945.7 | 0 | 782.63 | 0 | 163.07 | 0 | 0 | 0 | 9 |  | 工作内容：施工前准备，移动轨道平整检查，防尘室部分组件拆除，防尘室移动，防尘室部分组件安装，工器具整理，现场清理。
0202020101 | BG-YD3-21 | GIS 无尘室制作 110kV GIS | 套 | 64835.81 | 0 | 3498 | 2025.23 | 59312.58 | 0 | 0 | 0 | 41.25 |  | 工作内容：无尘室安拆和无尘室制作
0202020101 | BG-YD3-22 | GIS 无尘室制作 220kV GIS | 套 | 71625.21 | 0 | 3498 | 2139.29 | 65987.92 | 0 | 0 | 0 | 41.25 |  | 工作内容：无尘室安拆和无尘室制作
0202020101 | BG-YD3-23 | GIS 无尘室制作 330kV GIS | 套 | 75912.76 | 0 | 3498 | 2243.1 | 70171.66 | 0 | 0 | 0 | 41.25 |  | 工作内容：无尘室安拆和无尘室制作
0202020101 | BG-YD3-24 | GIS 无尘室制作 500kV GIS | 套 | 187272.67 | 0 | 8558.25 | 5190.77 | 173523.65 | 0 | 0 | 0 | 101.25 |  | 工作内容：无尘室安拆和无尘室制作
0202020101 | BG-YD3-25 | GIS 无尘室制作 750kV GIS | 套 | 204197.49 | 0 | 8558.25 | 5666.39 | 189972.85 | 0 | 0 | 0 | 101.25 |  | 工作内容：无尘室安拆和无尘室制作
0202020101 | BG-YD3-26 | HGIS 无尘室制作 110kV HGIS | 套 | 89968.12 | 0 | 2942.25 | 1276.05 | 85749.82 | 0 | 0 | 0 | 34.5 |  | 工作内容：无尘室安拆和无尘室制作
0202020101 | BG-YD3-27 | HGIS 无尘室制作 220kV HGIS | 套 | 97943.58 | 0 | 2942.25 | 1370.9 | 93630.43 | 0 | 0 | 0 | 34.5 |  | 工作内容：无尘室安拆和无尘室制作
0202020101 | BG-YD3-28 | HGIS 无尘室制作 330kV HGIS | 套 | 104567.43 | 0 | 2942.25 | 1465.75 | 100159.43 | 0 | 0 | 0 | 34.5 |  | 工作内容：无尘室安拆和无尘室制作
0202020101 | BG-YD3-29 | HGIS 无尘室制作 500kV HGIS | 套 | 107021.43 | 0 | 2942.25 | 1466.97 | 102612.21 | 0 | 0 | 0 | 34.5 |  | 工作内容：无尘室安拆和无尘室制作
0202020101 | BG-YD3-30 | HGIS 无尘室制作 750kV HGIS | 套 | 109217.18 | 0 | 2942.25 | 1561.9 | 104713.03 | 0 | 0 | 0 | 34.5 |  | 工作内容：无尘室安拆和无尘室制作
0203010100 | BG-YX4-10 | 高塔钢管内灌注混凝土 钢管塔灌注高度 210~240 米 | m³ | 424.04 | 0 | 283.5 | 65.84 | 74.7 | 0 | 0 | 0 | 283.5
0203010200 | BG-YX5-1 | 张力架设 导线（mm²）4×400 | km/三相 | 186468.61 | 0 | 40644.06 | 37778.17 | 108046.38 | 0 | 0 | 0 | 40644.06
0203010200 | BG-YX5-2 | 张力架设 OPGW | km | 24320.74 | 0 | 5836.51 | 4794.08 | 13690.15 | 0 | 0 | 0 | 5836.51
0203010200 | BG-YX5-3 | 张力架设 单根避雷线（mm²）钢绞线 100 以上 | km | 20273.77 | 0 | 5533.57 | 3480.73 | 11259.47 | 0 | 0 | 0 | 5533.57
0203010200 | BG-YX5-4 | 张力架设 单根避雷线（mm²）良导体 100 以上 | km | 21196.6 | 0 | 5085.91 | 4182.26 | 11928.43 | 0 | 0 | 0 | 5085.91
0203020100 | BG-YX8-1 | 特高压跨越塔组立 跨越塔 塔全高（m）280 以内 | t | 2258.44 | 0 | 486.59 | 342.56 | 1429.29 | 0 | 0 | 0 | 486.59 |  | 工作内容：点配料，地面支垫，组合，按施工技术措施进行现场布置，吊车立塔，抱杆系统组立、抱杆立塔，塔身调整，螺栓紧固及防松防盗，零星补刷油漆，清理现场，工器具移运等。 注：未计价材料塔材、螺栓、垫片、脚钉、爬梯、避雷器支架等。
0203020200 | BG-YX8-2 | 特高压大跨越架线 ±800kV 大跨越架线 导线（mm²）6×930 | 处 | 1126218.82 | 0 | 154063 | 26320.52 | 945835.3 | 0 | 0 | 0 | 154063 |  | 工作内容：①牵、张场场地人工平整和场内钢板、道木的铺设，材料及工器具移运等。②引绳展放准备，人工展放引绳，飞行器展放引绳，工器具移运等。③导线、避雷线、OPGW 紧线准备及放、紧线，弧垂观测，信号联络，护线及锚线，杆塔监护，直线接头连接，清理现场，工器具移运等。其中避雷线和 OPGW 包括耐张终端头制作、耐张串组合连接和挂线、附件安装（不含防振锤）。 注：未计价材料导线、接续管。
0203020200 | BG-YX8-3 | 特高压大跨越架线 1000kV 大跨越架线 导线（mm²）6×1000 以内 跨越档距 1500m | 处 | 1273988.72 | 0 | 175857.5 | 23826.97 | 1074304.25 | 0 | 0 | 0 | 175857.5 |  | 工作内容：①牵、张场场地人工平整和场内钢板、道木的铺设，材料及工器具移运等。②引绳展放准备，人工展放引绳，飞行器展放引绳，工器具移运等。③导线、避雷线、OPGW 紧线准备及放、紧线，弧垂观测，信号联络，护线及锚线，杆塔监护，直线接头连接，清理现场，工器具移运等。其中避雷线和 OPGW 包括耐张终端头制作、耐张串组合连接和挂线、附件安装（不含防振锤）。 注：未计价材料导线、接续管。
0203020200 | BG-YX8-4 | 特高压大跨越架线 1000kV 大跨越架线 导线（mm²）6×1000 以内 每加 300m | 段 | 157622.68 | 0 | 27868.75 | 1905.28 | 127848.65 | 0 | 0 | 0 | 27868.75 |  | 工作内容：①牵、张场场地人工平整和场内钢板、道木的铺设，材料及工器具移运等。②引绳展放准备，人工展放引绳，飞行器展放引绳，工器具移运等。③导线、避雷线、OPGW 紧线准备及放、紧线，弧垂观测，信号联络，护线及锚线，杆塔监护，直线接头连接，清理现场，工器具移运等。其中避雷线和 OPGW 包括耐张终端头制作、耐张串组合连接和挂线、附件安装（不含防振锤）。 注：未计价材料导线、接续管。
0203020300 | BG-YX8-5 | 绝缘子串悬挂安装 ±800kV 大跨越 I 型四联串 | 单极 | 1411.11 | 0 | 927.92 | 40.53 | 442.66 | 0 | 0 | 0 | 927.92 |  | 工作内容：绝缘子开箱检查与清洗，绝缘测定，金具、绝缘子串组合与悬挂（包括放线滑车），针式绝缘子（或瓷横担）固定，清理现场，工器具移运等。 注：未计价材料绝缘子、金具
0203020300 | BG-YX8-6 | 绝缘子串悬挂安装 1000kV 大跨越 I 型四联串 | 单相 | 1542.82 | 0 | 981.09 | 40.65 | 521.08 | 0 | 0 | 0 | 981.09 |  | 工作内容：绝缘子开箱检查与清洗，绝缘测定，金具、绝缘子串组合与悬挂（包括放线滑车），针式绝缘子（或瓷横担）固定，清理现场，工器具移运等。 注：未计价材料绝缘子、金具
0203020400 | BG-YX8-7 | 导线悬垂线夹安装 ±800kV 大跨越 六分裂 | 单极 | 2448.45 | 0 | 1978.6 | 0 | 469.85 | 0 | 0 | 0 | 1978.6 |  | 工作内容：划印提线，拆除放线滑车，缠绕铝包带，安装线夹及螺栓紧固（或绑扎固定），清理现场，工器具移运等。 注：未计价材料线夹。
0203020400 | BG-YX8-8 | 导线悬垂线夹安装 1000kV 大跨越 六分裂 | 单相 | 2027.83 | 0 | 1491 | 120 | 416.83 | 0 | 0 | 0 | 1491 |  | 工作内容：划印提线，拆除放线滑车，缠绕铝包带，安装线夹及螺栓紧固（或绑扎固定），清理现场，工器具移运等。 注：未计价材料线夹。
0203020500 | BG-YX8-9 | 均压环、屏蔽环安装 ±800kV 大跨越 直线 | 单极 | 403.4 | 0 | 275.84 | 0 | 127.56 | 0 | 0 | 0 | 275.84 |  | 工作内容：开箱检查，地面组合，高空安装和螺栓紧固，清理现场，工器具移运等。 注：未计价材料均压环、屏蔽环。
0203020500 | BG-YX8-10 | 均压环、屏蔽环安装 1000kV 大跨越 直线 | 单相 | 475.54 | 0 | 320.4 | 0 | 155.14 | 0 | 0 | 0 | 320.4 |  | 工作内容：开箱检查，地面组合，高空安装和螺栓紧固，清理现场，工器具移运等。 注：未计价材料均压环、屏蔽环。
0203020600 | BG-YX8-11 | 阻尼线安装 ±800kV 大跨越 导线截面（mm²）6×1000 以内 | 单极 | 2051.34 | 0 | 1428.99 | 65.29 | 557.06 | 0 | 0 | 0 | 1428.99 |  | 工作内容：进行外观检查，在导线及良导体避雷线缠绕铝包带。 注：未计价材料阻尼线。
0203020600 | BG-YX8-12 | 阻尼线安装 1000kV 大跨越 导线截面（mm²）6×1000 以内 | 单相 | 2103.32 | 0 | 1452.68 | 95.74 | 554.9 | 0 | 0 | 0 | 1452.68 |  | 工作内容：进行外观检查，在导线及良导体避雷线缠绕铝包带。 注：未计价材料阻尼线。
0203020700 | BG-YX8-13 | 防振锤安装 ±800kV 大跨越 六分裂 | 个 | 37.02 | 0 | 29.13 | 0.71 | 7.18 | 0 | 0 | 0 | 29.13 |  | 工作内容：调整及螺栓紧固，补刷防锈漆，清理现场，工器具移运等。 注：未计价材料防震锤。
0203020700 | BG-YX8-14 | 防振锤安装 1000kV 大跨越 六分裂 | 个 | 37.22 | 0 | 27.87 | 3.09 | 6.26 | 0 | 0 | 0 | 27.87 |  | 工作内容：调整及螺栓紧固，补刷防锈漆，清理现场，工器具移运等。 注：未计价材料防震锤。
0203020700 | BG-YX8-15 | 间隔棒安装 ±800kV 大跨越 六分裂 | 个 | 243.99 | 0 | 196.04 | 24 | 23.95 | 0 | 0 | 0 | 196.04 |  | 工作内容：开箱检查，利用飞车和绳尺进行高空测距及安装，清理现场，工器具移运等。 注：未计价材料间隔棒。
0203020700 | BG-YX8-16 | 间隔棒安装 1000kV 大跨越 六分裂 | 个 | 267.55 | 0 | 212.17 | 28 | 27.38 | 0 | 0 | 0 | 212.17 |  | 工作内容：开箱检查，利用飞车和绳尺进行高空测距及安装，清理现场，工器具移运等。 注：未计价材料间隔棒。
0203020800 | BG-YX8-17 | 警航球安装 | 个 | 224.14 | 0 | 167.96 | 0 | 56.18 | 0 | 0 | 0 | 167.96 |  | 工作内容：施工准备，吊床，机动绞磨就位，预绞丝缠绕，利用 GPS 进行高空测距，警航球安装，清理现场，工器具移运。 注：未计价材料警航球。
0203020900 | BG-YX8-18 | 航空障碍灯安装 | 个 | 186.26 | 0 | 90.19 | 7.62 | 88.45 | 0 | 0 | 0 | 90.19 |  | 工作内容：施工准备，航空障碍灯安装及调整，临措拆除、清理现场及工器具移运。 注：未计价材料航空障碍灯。
0203030100 | BG-YX5-5 | 张力放、紧线 导线（mm²）4×500 以内 | km/三相 | 39434.24 | 0 | 12405.71 | 1730.07 | 25298.46 | 0 | 0 | 0 | 12405.71
0203030100 | BG-YX5-6 | 张力放、紧线 导线（mm²）4×630 以内 | km/三相 | 43459.78 | 0 | 13775.48 | 1766.94 | 27917.36 | 0 | 0 | 0 | 13775.48
0203030200 | BG-YX6-1 | 耐张转角杆塔导线挂线及绝缘子串安装 500kV 四分裂 500 以内 | 组 | 5414.86 | 0 | 3956.99 | 37.68 | 1420.19 | 0 | 0 | 0 | 3956.99
0203030200 | BG-YX6-2 | 耐张转角杆塔导线挂线及绝缘子串安装 500kV 四分裂 500 以上 | 组 | 6295.25 | 0 | 4614.24 | 32.81 | 1648.2 | 0 | 0 | 0 | 4614.24
0203030300 | BG-YX6-3 | 直线（直线换位、直线转角）杆塔绝缘子串悬挂安装 500kV 单串 | 单相 | 136.72 | 0 | 97.62 | 1.09 | 38.01 | 0 | 0 | 0 | 97.62
0203030300 | BG-YX6-4 | 直线（直线换位、直线转角）杆塔绝缘子串悬挂安装 500kV 双串 | 单相 | 256.39 | 0 | 195.56 | 1.82 | 59.01 | 0 | 0 | 0 | 195.56
0203030300 | BG-YX6-5 | 直线（直线换位、直线转角）杆塔绝缘子串悬挂安装 500kV “V”型单串 | 单相 | 262.19 | 0 | 188.42 | 2.01 | 71.76 | 0 | 0 | 0 | 188.42
0203030400 | BG-YX6-6 | 防震锤、间隔棒安装 四分裂 | 个 | 86 | 0 | 84.17 | 0 | 1.83 | 0 | 0 | 0 | 84.17
0203040100 | BG-YX2-1 | 挖孔基础人工挖方 人力挖孔 永冻土 孔深（m）12 以内 | m³ | 195.08 | 0 | 171.48 | 6.64 | 16.96 | 0 | 0 | 0 | 171.48
0203040100 | BG-YX2-2 | 挖孔基础人工挖方 人力挖孔 永冻土 孔深（m）12 以上 | m³ | 206.72 | 0 | 181.47 | 6.64 | 18.61 | 0 | 0 | 0 | 181.47
0203040200 | BG-YX2-3 | 自立式铁塔坑的挖方（或爆破）及回填 永冻土（机械）坑深（m）4.0 以内 | m³ | 94.45 | 0 | 24.98 | 0 | 69.47 | 0 | 0 | 0 | 24.98
0203040200 | BG-YX2-4 | 自立式铁塔坑的挖方（或爆破）及回填 永冻土（机械）坑深（m）5.0 以内 | m³ | 104.3 | 0 | 27.51 | 0 | 76.79 | 0 | 0 | 0 | 27.51
0203040200 | BG-YX2-5 | 自立式铁塔坑的挖方（或爆破）及回填 永冻土（机械）坑深（m）6.0 以内 | m³ | 113.33 | 0 | 31.46 | 0 | 81.87 | 0 | 0 | 0 | 31.46
0203040200 | BG-YX2-6 | 自立式铁塔坑的挖方（或爆破）及回填 永冻土（机械）坑深（m）6.0 以上 | m³ | 125.13 | 0 | 34.58 | 0 | 90.55 | 0 | 0 | 0 | 34.58
0203040200 | BG-YX2-7 | 自立式铁塔坑的挖方（或爆破）及回填 永冻土（爆破）坑深（m）4.0 以内 | m³ | 73.83 | 0 | 35.84 | 10.31 | 27.68 | 0 | 0 | 0 | 35.84
0203040200 | BG-YX2-8 | 自立式铁塔坑的挖方（或爆破）及回填 永冻土（爆破）坑深（m）5.0 以内 | m³ | 79.09 | 0 | 40.61 | 10.33 | 28.15 | 0 | 0 | 0 | 40.61
0203040200 | BG-YX2-9 | 自立式铁塔坑的挖方（或爆破）及回填 永冻土（爆破）坑深（m）6.0 以内 | m³ | 85.15 | 0 | 46.12 | 10.38 | 28.65 | 0 | 0 | 0 | 46.12
0203040200 | BG-YX2-10 | 自立式铁塔坑的挖方（或爆破）及回填 永冻土（爆破）坑深（m）6.0 以上 | m³ | 92.35 | 0 | 51.57 | 10.69 | 30.09 | 0 | 0 | 0 | 51.57
0203040300 | BG-YX3-15 | 机械推钻成孔 永冻土 孔深（m）12 以内 孔径（m）1.0 以内 | m | 518.97 | 0 | 125.29 | 0 | 393.68 | 0 | 0 | 0 | 125.29
0203040300 | BG-YX3-16 | 机械推钻成孔 永冻土 孔深（m）12 以内 孔径（m）1.5 | m | 756.27 | 0 | 191.1 | 0 | 565.17 | 0 | 0 | 0 | 191.1
0203040300 | BG-YX3-17 | 机械推钻成孔 永冻土 孔深（m）12 以内 孔径（m）2.0 | m | 1017.79 | 0 | 269.26 | 0 | 748.53 | 0 | 0 | 0 | 269.26
0203040300 | BG-YX3-18 | 机械推钻成孔 永冻土 孔深（m）12 以上 孔径（m）1.0 以内 | m | 582.31 | 0 | 155.98 | 0 | 426.33 | 0 | 0 | 0 | 155.98
0203040300 | BG-YX3-19 | 机械推钻成孔 永冻土 孔深（m）12 以上 孔径（m）1.5 | m | 815.63 | 0 | 218.6 | 0 | 597.03 | 0 | 0 | 0 | 218.6
0203040300 | BG-YX3-20 | 机械推钻成孔 永冻土 孔深（m）12 以上 孔径（m）2.0 | m | 1080.05 | 0 | 298.92 | 0 | 781.13 | 0 | 0 | 0 | 298.92
0203050100 | BG-YX3-21 | 基础混凝土养护保温措施(板式基础、阶梯基础、斜柱基础) 温度区间（-5℃～-15℃）每个混凝土量（m³）10 以内 | m³ | 204.26 | 0 | 58.76 | 119.06 | 26.44 | 0 | 0 | 0 | 58.76
0203050100 | BG-YX3-22 | 基础混凝土养护保温措施(板式基础、阶梯基础、斜柱基础) 温度区间（-5℃～-15℃）每个混凝土量（m³）20 以内 | m³ | 159.89 | 0 | 41.57 | 100.5 | 17.82 | 0 | 0 | 0 | 41.57
0203050100 | BG-YX3-23 | 基础混凝土养护保温措施(板式基础、阶梯基础、斜柱基础) 温度区间（-5℃～-15℃）每个混凝土量（m³）40 以内 | m³ | 121.46 | 0 | 24.71 | 87.39 | 9.36 | 0 | 0 | 0 | 24.71
0203050100 | BG-YX3-24 | 基础混凝土养护保温措施(板式基础、阶梯基础、斜柱基础) 温度区间（-5℃～-15℃）每个混凝土量（m³）80 以内 | m³ | 95.49 | 0 | 18.39 | 71.2 | 5.9 | 0 | 0 | 0 | 18.39
0203050100 | BG-YX3-25 | 基础混凝土养护保温措施(板式基础、阶梯基础、斜柱基础) 温度区间（-5℃～-15℃）每个混凝土量（m³）80 以上 | m³ | 83.3 | 0 | 13.92 | 65.45 | 3.93 | 0 | 0 | 0 | 13.92
0203050100 | BG-YX3-26 | 基础混凝土养护保温措施(板式基础、阶梯基础、斜柱基础) 温度区间（-15℃～-25℃）每个混凝土量（m³）10 以内 | m³ | 249.66 | 0 | 70.79 | 152.43 | 26.44 | 0 | 0 | 0 | 70.79
0203050100 | BG-YX3-27 | 基础混凝土养护保温措施(板式基础、阶梯基础、斜柱基础) 温度区间（-15℃～-25℃）每个混凝土量（m³）20 以内 | m³ | 200.69 | 0 | 50.49 | 132.38 | 17.82 | 0 | 0 | 0 | 50.49
0203050100 | BG-YX3-28 | 基础混凝土养护保温措施(板式基础、阶梯基础、斜柱基础) 温度区间（-15℃～-25℃）每个混凝土量（m³）40 以内 | m³ | 159.31 | 0 | 30.6 | 119.35 | 9.36 | 0 | 0 | 0 | 30.6
0203050100 | BG-YX3-29 | 基础混凝土养护保温措施(板式基础、阶梯基础、斜柱基础) 温度区间（-15℃～-25℃）每个混凝土量（m³）80 以内 | m³ | 128.11 | 0 | 21.89 | 100.32 | 5.9 | 0 | 0 | 0 | 21.89
0203050100 | BG-YX3-30 | 基础混凝土养护保温措施(板式基础、阶梯基础、斜柱基础) 温度区间（-15℃～-25℃）每个混凝土量（m³）80 以上 | m³ | 114.87 | 0 | 17.1 | 93.84 | 3.93 | 0 | 0 | 0 | 17.1
0203050100 | BG-YX3-31 | 基础混凝土养护保温措施(板式基础、阶梯基础、斜柱基础) 温度区间（-25℃～-35℃）每个混凝土量（m³）10 以内 | m³ | 301.73 | 0 | 89.48 | 185.81 | 26.44 | 0 | 0 | 0 | 89.48
0203050100 | BG-YX3-32 | 基础混凝土养护保温措施(板式基础、阶梯基础、斜柱基础) 温度区间（-25℃～-35℃）每个混凝土量（m³）20 以内 | m³ | 245.86 | 0 | 63.78 | 164.26 | 17.82 | 0 | 0 | 0 | 63.78
0203050100 | BG-YX3-33 | 基础混凝土养护保温措施(板式基础、阶梯基础、斜柱基础) 温度区间（-25℃～-35℃）每个混凝土量（m³）40 以内 | m³ | 199.27 | 0 | 38.6 | 151.31 | 9.36 | 0 | 0 | 0 | 38.6
0203050100 | BG-YX3-34 | 基础混凝土养护保温措施(板式基础、阶梯基础、斜柱基础) 温度区间（-25℃～-35℃）每个混凝土量（m³）80 以内 | m³ | 163.26 | 0 | 27.93 | 129.43 | 5.9 | 0 | 0 | 0 | 27.93
0203050100 | BG-YX3-35 | 基础混凝土养护保温措施(板式基础、阶梯基础、斜柱基础) 温度区间（-25℃～-35℃）每个混凝土量（m³）80 以上 | m³ | 148.15 | 0 | 21.98 | 122.24 | 3.93 | 0 | 0 | 0 | 21.98
0203050200 | BG-YX3-36 | 基础混凝土养护保温措施(灌注桩基础、掏挖式基础、人工挖孔桩基础) 温度区间（-5℃～-15℃）每个混凝土量（m³）10 以内 | m³ | 239.77 | 0 | 60.55 | 155.53 | 23.69 | 0 | 0 | 0 | 60.55
0203050200 | BG-YX3-37 | 基础混凝土养护保温措施(灌注桩基础、掏挖式基础、人工挖孔桩基础) 温度区间（-5℃～-15℃）每个混凝土量（m³）20 以内 | m³ | 179.74 | 0 | 42.06 | 121.73 | 15.95 | 0 | 0 | 0 | 42.06
0203050200 | BG-YX3-38 | 基础混凝土养护保温措施(灌注桩基础、掏挖式基础、人工挖孔桩基础) 温度区间（-5℃～-15℃）每个混凝土量（m³）40 以内 | m³ | 119.3 | 0 | 23.53 | 88.03 | 7.74 | 0 | 0 | 0 | 23.53
0203050200 | BG-YX3-39 | 基础混凝土养护保温措施(灌注桩基础、掏挖式基础、人工挖孔桩基础) 温度区间（-5℃～-15℃）每个混凝土量（m³）80 以内 | m³ | 95.94 | 0 | 16.14 | 74.84 | 4.96 | 0 | 0 | 0 | 16.14
0203050200 | BG-YX3-40 | 基础混凝土养护保温措施(灌注桩基础、掏挖式基础、人工挖孔桩基础) 温度区间（-5℃～-15℃）每个混凝土量（m³）80 以上 | m³ | 88.91 | 0 | 14.3 | 70.68 | 3.93 | 0 | 0 | 0 | 14.3
0203050200 | BG-YX3-41 | 基础混凝土养护保温措施(灌注桩基础、掏挖式基础、人工挖孔桩基础) 温度区间（-15℃～-25℃）每个混凝土量（m³）10 以内 | m³ | 272.81 | 0 | 63.24 | 185.88 | 23.69 | 0 | 0 | 0 | 63.24
0203050200 | BG-YX3-42 | 基础混凝土养护保温措施(灌注桩基础、掏挖式基础、人工挖孔桩基础) 温度区间（-15℃～-25℃）每个混凝土量（m³）20 以内 | m³ | 206.29 | 0 | 44.69 | 145.65 | 15.95 | 0 | 0 | 0 | 44.69
0203050200 | BG-YX3-43 | 基础混凝土养护保温措施(灌注桩基础、掏挖式基础、人工挖孔桩基础) 温度区间（-15℃～-25℃）每个混凝土量（m³）40 以内 | m³ | 138.86 | 0 | 26.11 | 105.01 | 7.74 | 0 | 0 | 0 | 26.11
0203050200 | BG-YX3-44 | 基础混凝土养护保温措施(灌注桩基础、掏挖式基础、人工挖孔桩基础) 温度区间（-15℃～-25℃）每个混凝土量（m³）80 以内 | m³ | 112.1 | 0 | 18.7 | 88.44 | 4.96 | 0 | 0 | 0 | 18.7
0203050200 | BG-YX3-45 | 基础混凝土养护保温措施(灌注桩基础、掏挖式基础、人工挖孔桩基础) 温度区间（-15℃～-25℃）每个混凝土量（m³）80 以上 | m³ | 104.86 | 0 | 16.85 | 84.08 | 3.93 | 0 | 0 | 0 | 16.85
0203050200 | BG-YX3-46 | 基础混凝土养护保温措施(灌注桩基础、掏挖式基础、人工挖孔桩基础) 温度区间（-25℃～-35℃）每个混凝土量（m³）10 以内 | m³ | 322.59 | 0 | 82.74 | 216.16 | 23.69 | 0 | 0 | 0 | 82.74
0203050200 | BG-YX3-47 | 基础混凝土养护保温措施(灌注桩基础、掏挖式基础、人工挖孔桩基础) 温度区间（-25℃～-35℃）每个混凝土量（m³）20 以内 | m³ | 242.65 | 0 | 58.5 | 168.2 | 15.95 | 0 | 0 | 0 | 58.5
0203050200 | BG-YX3-48 | 基础混凝土养护保温措施(灌注桩基础、掏挖式基础、人工挖孔桩基础) 温度区间（-25℃～-35℃）每个混凝土量（m³）40 以内 | m³ | 163.69 | 0 | 34.32 | 121.63 | 7.74 | 0 | 0 | 0 | 34.32
0203050200 | BG-YX3-49 | 基础混凝土养护保温措施(灌注桩基础、掏挖式基础、人工挖孔桩基础) 温度区间（-25℃～-35℃）每个混凝土量（m³）80 以内 | m³ | 134.47 | 0 | 24.61 | 104.9 | 4.96 | 0 | 0 | 0 | 24.61
0203050200 | BG-YX3-50 | 基础混凝土养护保温措施(灌注桩基础、掏挖式基础、人工挖孔桩基础) 温度区间（-25℃～-35℃）每个混凝土量（m³）80 以上 | m³ | 123.6 | 0 | 22.17 | 97.5 | 3.93 | 0 | 0 | 0 | 22.17
0203060100 | BG-YX3-10 | 裹体灌注桩基础浇制 孔深10m以内 | m³ | 206.29 | 0 | 131.83 | 8.83 | 65.63 | 0 | 0 | 0 | 131.83 |  | 工作内容：模板安装及拆除，下放防腐袋，泥浆池挖、填，注排浆，吊装入孔找正，钢筋笼安装，地脚螺栓（插入式角钢）安装，导管及漏斗装拆，混凝土运输浇筑，捣固，养护，基面抹平，清理现场，工器具移运等。
0203060100 | BG-YX3-11 | 裹体灌注桩基础浇制 孔深20m以内 | m³ | 185.21 | 0 | 118.77 | 8.21 | 58.23 | 0 | 0 | 0 | 118.77 |  | 工作内容：模板安装及拆除，下放防腐袋，泥浆池挖、填，注排浆，吊装入孔找正，钢筋笼安装，地脚螺栓（插入式角钢）安装，导管及漏斗装拆，混凝土运输浇筑，捣固，养护，基面抹平，清理现场，工器具移运等。
0203060100 | BG-YX3-12 | 裹体灌注桩基础浇制 孔深30m以内 | m³ | 170.48 | 0 | 109.16 | 7.8 | 53.52 | 0 | 0 | 0 | 109.16 |  | 工作内容：模板安装及拆除，下放防腐袋，泥浆池挖、填，注排浆，吊装入孔找正，钢筋笼安装，地脚螺栓（插入式角钢）安装，导管及漏斗装拆，混凝土运输浇筑，捣固，养护，基面抹平，清理现场，工器具移运等。
0203060100 | BG-YX3-13 | 裹体灌注桩基础浇制 孔深30m以外 | m³ | 160.26 | 0 | 102.5 | 7.5 | 50.26 | 0 | 0 | 0 | 102.5 |  | 工作内容：模板安装及拆除，下放防腐袋，泥浆池挖、填，注排浆，吊装入孔找正，钢筋笼安装，地脚螺栓（插入式角钢）安装，导管及漏斗装拆，混凝土运输浇筑，捣固，养护，基面抹平，清理现场，工器具移运等。
0203070101 | BG-YX3-1 | 螺旋锚安装 单锚接桩一次 | 根 | 582.05 | 0 | 167.59 | 3.74 | 410.72 | 0 | 0 | 0 | 1.8324 |  | 工作内容：施工准备、测量、放桩位线、场内运输、导向桩和延长桩旋入、桩与桩连接、桩端部切割打磨、清理现场，工器具移运等。 注：未计价材料导向桩、延长桩、套管延长桩、连接螺栓。
0203070101 | BG-YX3-2 | 螺旋锚安装 群锚不接桩 | 根 | 313.85 | 0 | 83.23 | 0.26 | 230.36 | 0 | 0 | 0 | 0.9027 |  | 工作内容：施工准备、测量、放桩位线、场内运输、导向桩和延长桩旋入、桩与桩连接、桩端部切割打磨、清理现场，工器具移运等。 注：未计价材料导向桩、延长桩、套管延长桩、连接螺栓。
0203070101 | BG-YX3-3 | 螺旋锚安装 群锚接桩一次 | 根 | 407.05 | 0 | 126.97 | 3.37 | 276.71 | 0 | 0 | 0 | 1.3754 |  | 工作内容：施工准备、测量、放桩位线、场内运输、导向桩和延长桩旋入、桩与桩连接、桩端部切割打磨、清理现场，工器具移运等。 注：未计价材料导向桩、延长桩、套管延长桩、连接螺栓。
0203070101 | BG-YX3-4 | 螺旋锚安装 群锚接桩两次 | 根 | 498.2 | 0 | 158.45 | 4.51 | 335.24 | 0 | 0 | 0 | 1.7044 |  | 工作内容：施工准备、测量、放桩位线、场内运输、导向桩和延长桩旋入、桩与桩连接、桩端部切割打磨、清理现场，工器具移运等。 注：未计价材料导向桩、延长桩、套管延长桩、连接螺栓。
0203070101 | BG-YX3-5 | 螺旋锚安装 群锚接桩三次及以上，每增加一次接桩 | 根 | 91.22 | 0 | 37.61 | 1.17 | 52.44 | 0 | 0 | 0 | 37.61 |  | 工作内容：施工准备、测量、放桩位线、场内运输、导向桩和延长桩旋入、桩与桩连接、桩端部切割打磨、清理现场，工器具移运等。 注：未计价材料导向桩、延长桩、套管延长桩、连接螺栓。
0203070102 | BG-YX3-6 | 钢承台安装 单锚 | 个 | 193.74 | 0 | 116.09 | 14.77 | 62.88 | 0 | 0 | 0 | 1.1679 |  | 工作内容：施工准备、焊接作业面开挖及回填、钢承台吊装定位、钢承台焊接、筋板焊接、探伤、刷防腐涂料、清理现场、工器具移运等。 注：未计价材料钢承台
0203070102 | BG-YX3-7 | 钢承台安装 三锚 | 个 | 324.3 | 0 | 190.65 | 50.3 | 83.35 | 0 | 0 | 0 | 1.8653 |  | 工作内容：施工准备、焊接作业面开挖及回填、钢承台吊装定位、钢承台焊接、筋板焊接、探伤、刷防腐涂料、清理现场、工器具移运等。 注：未计价材料钢承台
0203070102 | BG-YX3-8 | 钢承台安装 四锚 | 个 | 407.67 | 0 | 242.41 | 65.63 | 99.63 | 0 | 0 | 0 | 2.329 |  | 工作内容：施工准备、焊接作业面开挖及回填、钢承台吊装定位、钢承台焊接、筋板焊接、探伤、刷防腐涂料、清理现场、工器具移运等。 注：未计价材料钢承台
0203070102 | BG-YX3-9 | 钢承台安装 五锚及以上，每增加一锚 | 个 | 81.48 | 0 | 51.75 | 16.53 | 13.2 | 0 | 0 | 0 | 51.75 |  | 工作内容：施工准备、焊接作业面开挖及回填、钢承台吊装定位、钢承台焊接、筋板焊接、探伤、刷防腐涂料、清理现场、工器具移运等。 注：未计价材料钢承台
Note on A1: 请输入子目所属章节的章节码，参照“定额目录”页签进行输入
Note on B1: 请输入子目编码，例如“A1-1”
Note on C1: 请输入子目名称
Note on D1: 请输入子目单位
Note on O1: 请输入工作内容，必须和工作内容页签中的相匹配

## 材机明细
定额编码 | 类型 | 供货方 | 人材机编码 | 名称 | 单位 | 含量 | 预算价不含税 | 预算价含税 | 单重kg | 是否计价 | 计算规则 | 计算方法
BG-GT10-1 | 人工 | 乙供 | 001 | 人工 | 工日 | 185.83 | 1 | 0 | 0 | 计价 | 按实计算
BG-GT10-1 | 材料 | 乙供 | 002 | 材料 | kg | 1270.87 | 1 | 0 | 0 | 计价 | 按实计算
BG-GT10-1 | 机械 | 乙供 | 003 | 机械 | 台班 | 93.75 | 1 | 0 | 0 | 计价 | 按实计算
BG-YT1-1 | 人工 | 乙供 | 001 | 人工 | 工日 | 70.55 | 1 | 0 | 0 | 计价 | 按实计算
BG-YT1-1 | 机械 | 乙供 | 003 | 机械 | 台班 | 5947.49 | 1 | 0 | 0 | 计价 | 按实计算
BG-YT1-2 | 人工 | 乙供 | 001 | 人工 | 工日 | 70.9 | 1 | 0 | 0 | 计价 | 按实计算
BG-YT1-2 | 机械 | 乙供 | 003 | 机械 | 台班 | 6254.21 | 1 | 0 | 0 | 计价 | 按实计算
BG-YT1-3 | 人工 | 乙供 | 001 | 人工 | 工日 | 72.36 | 1 | 0 | 0 | 计价 | 按实计算
BG-YT1-3 | 机械 | 乙供 | 003 | 机械 | 台班 | 6325.16 | 1 | 0 | 0 | 计价 | 按实计算
BG-YT1-4 | 人工 | 乙供 | 001 | 人工 | 工日 | 72.87 | 1 | 0 | 0 | 计价 | 按实计算
BG-YT1-4 | 机械 | 乙供 | 003 | 机械 | 台班 | 6671.54 | 1 | 0 | 0 | 计价 | 按实计算
BG-YT5-1 | 人工 | 乙供 | 001 | 人工 | 工日 | 49.83 | 1 | 0 | 0 | 计价 | 按实计算
BG-YT5-1 | 材料 | 乙供 | 002 | 材料 | kg | 194.59 | 1 | 0 | 0 | 计价 | 按实计算
BG-YT5-1 | 机械 | 乙供 | 003 | 机械 | 台班 | 18.26 | 1 | 0 | 0 | 计价 | 按实计算
BG-YT5-2 | 人工 | 乙供 | 001 | 人工 | 工日 | 80.02 | 1 | 0 | 0 | 计价 | 按实计算
BG-YT5-2 | 材料 | 乙供 | 002 | 材料 | kg | 297.49 | 1 | 0 | 0 | 计价 | 按实计算
BG-YT5-2 | 机械 | 乙供 | 003 | 机械 | 台班 | 18.26 | 1 | 0 | 0 | 计价 | 按实计算
BG-YT5-3 | 人工 | 乙供 | 001 | 人工 | 工日 | 109.93 | 1 | 0 | 0 | 计价 | 按实计算
BG-YT5-3 | 材料 | 乙供 | 002 | 材料 | kg | 409.5 | 1 | 0 | 0 | 计价 | 按实计算
BG-YT5-3 | 机械 | 乙供 | 003 | 机械 | 台班 | 18.26 | 1 | 0 | 0 | 计价 | 按实计算
BG-YT5-4 | 人工 | 乙供 | 001 | 人工 | 工日 | 91.08 | 1 | 0 | 0 | 计价 | 按实计算
BG-YT5-4 | 材料 | 乙供 | 002 | 材料 | kg | 305.67 | 1 | 0 | 0 | 计价 | 按实计算
BG-YT5-4 | 机械 | 乙供 | 003 | 机械 | 台班 | 30.05 | 1 | 0 | 0 | 计价 | 按实计算
BG-YT5-5 | 人工 | 乙供 | 001 | 人工 | 工日 | 122.89 | 1 | 0 | 0 | 计价 | 按实计算
BG-YT5-5 | 材料 | 乙供 | 002 | 材料 | kg | 428.81 | 1 | 0 | 0 | 计价 | 按实计算
BG-YT5-5 | 机械 | 乙供 | 003 | 机械 | 台班 | 30.05 | 1 | 0 | 0 | 计价 | 按实计算
BG-YT5-6 | 人工 | 乙供 | 001 | 人工 | 工日 | 154.63 | 1 | 0 | 0 | 计价 | 按实计算
BG-YT5-6 | 材料 | 乙供 | 002 | 材料 | kg | 566.81 | 1 | 0 | 0 | 计价 | 按实计算
BG-YT5-6 | 机械 | 乙供 | 003 | 机械 | 台班 | 30.05 | 1 | 0 | 0 | 计价 | 按实计算
BG-YT5-7 | 人工 | 乙供 | 001 | 人工 | 工日 | 85.86 | 1 | 0 | 0 | 计价 | 按实计算
BG-YT5-7 | 材料 | 乙供 | 002 | 材料 | kg | 223.96 | 1 | 0 | 0 | 计价 | 按实计算
BG-YT5-7 | 机械 | 乙供 | 003 | 机械 | 台班 | 17.88 | 1 | 0 | 0 | 计价 | 按实计算
BG-YT5-8 | 人工 | 乙供 | 001 | 人工 | 工日 | 118.08 | 1 | 0 | 0 | 计价 | 按实计算
BG-YT5-8 | 材料 | 乙供 | 002 | 材料 | kg | 347.13 | 1 | 0 | 0 | 计价 | 按实计算
BG-YT5-8 | 机械 | 乙供 | 003 | 机械 | 台班 | 17.88 | 1 | 0 | 0 | 计价 | 按实计算
BG-YT5-9 | 人工 | 乙供 | 001 | 人工 | 工日 | 149.81 | 1 | 0 | 0 | 计价 | 按实计算
BG-YT5-9 | 材料 | 乙供 | 002 | 材料 | kg | 476.55 | 1 | 0 | 0 | 计价 | 按实计算
BG-YT5-9 | 机械 | 乙供 | 003 | 机械 | 台班 | 17.88 | 1 | 0 | 0 | 计价 | 按实计算
BG-YT5-10 | 人工 | 乙供 | 001 | 人工 | 工日 | 53.15 | 1 | 0 | 0 | 计价 | 按实计算
BG-YT5-10 | 材料 | 乙供 | 002 | 材料 | kg | 143.94 | 1 | 0 | 0 | 计价 | 按实计算
BG-YT5-10 | 机械 | 乙供 | 003 | 机械 | 台班 | 9.13 | 1 | 0 | 0 | 计价 | 按实计算
BG-YT5-11 | 人工 | 乙供 | 001 | 人工 | 工日 | 74.93 | 1 | 0 | 0 | 计价 | 按实计算
BG-YT5-11 | 材料 | 乙供 | 002 | 材料 | kg | 227.36 | 1 | 0 | 0 | 计价 | 按实计算
BG-YT5-11 | 机械 | 乙供 | 003 | 机械 | 台班 | 9.13 | 1 | 0 | 0 | 计价 | 按实计算
BG-YT5-12 | 人工 | 乙供 | 001 | 人工 | 工日 | 96.36 | 1 | 0 | 0 | 计价 | 按实计算
BG-YT5-12 | 材料 | 乙供 | 002 | 材料 | kg | 315.25 | 1 | 0 | 0 | 计价 | 按实计算
BG-YT5-12 | 机械 | 乙供 | 003 | 机械 | 台班 | 9.13 | 1 | 0 | 0 | 计价 | 按实计算
BG-YT5-13 | 人工 | 乙供 | 001 | 人工 | 工日 | 20.73 | 1 | 0 | 0 | 计价 | 按实计算
BG-YT5-13 | 材料 | 乙供 | 002 | 材料 | kg | 99.85 | 1 | 0 | 0 | 计价 | 按实计算
BG-YT5-13 | 机械 | 乙供 | 003 | 机械 | 台班 | 1.9 | 1 | 0 | 0 | 计价 | 按实计算
BG-YT5-14 | 人工 | 乙供 | 001 | 人工 | 工日 | 26.82 | 1 | 0 | 0 | 计价 | 按实计算
BG-YT5-14 | 材料 | 乙供 | 002 | 材料 | kg | 160.45 | 1 | 0 | 0 | 计价 | 按实计算
BG-YT5-14 | 机械 | 乙供 | 003 | 机械 | 台班 | 1.9 | 1 | 0 | 0 | 计价 | 按实计算
BG-YT5-15 | 人工 | 乙供 | 001 | 人工 | 工日 | 39.92 | 1 | 0 | 0 | 计价 | 按实计算
BG-YT5-15 | 材料 | 乙供 | 002 | 材料 | kg | 223.28 | 1 | 0 | 0 | 计价 | 按实计算
BG-YT5-15 | 机械 | 乙供 | 003 | 机械 | 台班 | 1.9 | 1 | 0 | 0 | 计价 | 按实计算
BG-YT5-16 | 人工 | 乙供 | 001 | 人工 | 工日 | 30.11 | 1 | 0 | 0 | 计价 | 按实计算
BG-YT5-16 | 材料 | 乙供 | 002 | 材料 | kg | 134.89 | 1 | 0 | 0 | 计价 | 按实计算
BG-YT5-16 | 机械 | 乙供 | 003 | 机械 | 台班 | 2.66 | 1 | 0 | 0 | 计价 | 按实计算
BG-YT5-17 | 人工 | 乙供 | 001 | 人工 | 工日 | 46.36 | 1 | 0 | 0 | 计价 | 按实计算
BG-YT5-17 | 材料 | 乙供 | 002 | 材料 | kg | 211.93 | 1 | 0 | 0 | 计价 | 按实计算
BG-YT5-17 | 机械 | 乙供 | 003 | 机械 | 台班 | 2.66 | 1 | 0 | 0 | 计价 | 按实计算
BG-YT5-18 | 人工 | 乙供 | 001 | 人工 | 工日 | 60.23 | 1 | 0 | 0 | 计价 | 按实计算
BG-YT5-18 | 材料 | 乙供 | 002 | 材料 | kg | 293.91 | 1 | 0 | 0 | 计价 | 按实计算
BG-YT5-18 | 机械 | 乙供 | 003 | 机械 | 台班 | 2.66 | 1 | 0 | 0 | 计价 | 按实计算
BG-YT5-19 | 人工 | 乙供 | 001 | 人工 | 工日 | 50.64 | 1 | 0 | 0 | 计价 | 按实计算
BG-YT5-19 | 材料 | 乙供 | 002 | 材料 | kg | 114.77 | 1 | 0 | 0 | 计价 | 按实计算
BG-YT5-19 | 机械 | 乙供 | 003 | 机械 | 台班 | 4.56 | 1 | 0 | 0 | 计价 | 按实计算
BG-YT5-20 | 人工 | 乙供 | 001 | 人工 | 工日 | 70.89 | 1 | 0 | 0 | 计价 | 按实计算
BG-YT5-20 | 材料 | 乙供 | 002 | 材料 | kg | 169.49 | 1 | 0 | 0 | 计价 | 按实计算
BG-YT5-20 | 机械 | 乙供 | 003 | 机械 | 台班 | 4.56 | 1 | 0 | 0 | 计价 | 按实计算
BG-YT5-21 | 人工 | 乙供 | 001 | 人工 | 工日 | 88.06 | 1 | 0 | 0 | 计价 | 按实计算
BG-YT5-21 | 材料 | 乙供 | 002 | 材料 | kg | 228.99 | 1 | 0 | 0 | 计价 | 按实计算
BG-YT5-21 | 机械 | 乙供 | 003 | 机械 | 台班 | 4.56 | 1 | 0 | 0 | 计价 | 按实计算
BG-YT6-1 | 人工 | 乙供 | 001 | 人工 | 工日 | 77 | 1 | 0 | 0 | 计价 | 按实计算
BG-YT6-1 | 材料 | 乙供 | 002 | 材料 | kg | 177.14 | 1 | 0 | 0 | 计价 | 按实计算
BG-YT6-1 | 机械 | 乙供 | 003 | 机械 | 台班 | 26.18 | 1 | 0 | 0 | 计价 | 按实计算
BG-YT6-2 | 人工 | 乙供 | 001 | 人工 | 工日 | 89.93 | 1 | 0 | 0 | 计价 | 按实计算
BG-YT6-2 | 材料 | 乙供 | 002 | 材料 | kg | 199.2 | 1 | 0 | 0 | 计价 | 按实计算
BG-YT6-2 | 机械 | 乙供 | 003 | 机械 | 台班 | 29.01 | 1 | 0 | 0 | 计价 | 按实计算
BG-YT6-3 | 人工 | 乙供 | 001 | 人工 | 工日 | 25.47 | 1 | 0 | 0 | 计价 | 按实计算
BG-YT6-3 | 材料 | 乙供 | 002 | 材料 | kg | 4.33 | 1 | 0 | 0 | 计价 | 按实计算
BG-YT6-3 | 机械 | 乙供 | 003 | 机械 | 台班 | 17.73 | 1 | 0 | 0 | 计价 | 按实计算
BG-YT13-1 | 人工 | 乙供 | 001 | 人工 | 工日 | 403.38 | 1 | 0 | 0 | 计价 | 按实计算
BG-YT13-1 | 材料 | 乙供 | 002 | 材料 | kg | 3458.79 | 1 | 0 | 0 | 计价 | 按实计算
BG-YT13-1 | 机械 | 乙供 | 003 | 机械 | 台班 | 145.09 | 1 | 0 | 0 | 计价 | 按实计算
BG-YD3-1 | 人工 | 乙供 | 9101108 | 安装普通工 | 工日 | 24.75 | 70 | 0 | 0 | 计价 | 按实计算
BG-YD3-1 | 人工 | 乙供 | 9101109 | 安装技术工 | 工日 | 16.5 | 107 | 0 | 0 | 计价 | 按实计算
BG-YD3-1 | 材料 | 乙供 | C12010200 | 电焊条 J507 综合 | kg | 11.066 | 5.52 | 0 | 0 | 计价 | 按实计算
BG-YD3-1 | 材料 | 乙供 | C22010201 | 枕木 160×220×2500 | 根 | 1.65 | 131.101 | 0 | 0 | 计价 | 按实计算
BG-YD3-1 | 材料 | 乙供 | C01020200 | 槽钢 综合 | kg | 66.667 | 3.741 | 0 | 0 | 计价 | 按实计算
BG-YD3-1 | 材料 | 乙供 | C39010101 | 防尘室地板 | m² | 21.333 | 70.24 | 0 | 0 | 计价 | 按实计算
BG-YD3-1 | 机械 | 乙供 | J03-01-038 | 汽车式起重机 起重量 25t | 台班 | 1.875 | 1122.92 | 0 | 0 | 计价 | 按实计算
BG-YD3-1 | 机械 | 乙供 | J04-01-020 | 平板拖车组 10t | 台班 | 3 | 697.1 | 0 | 0 | 计价 | 按实计算
BG-YD3-1 | 机械 | 乙供 | J15-01-027 | 平台作业升降车 提升高度 20m | 台班 | 3 | 490.05 | 0 | 0 | 计价 | 按实计算
BG-YD3-1 | 机械 | 乙供 | J10-01-004 | 交流弧焊机 容量 40kVA | 台班 | 1.844 | 129.18 | 0 | 0 | 计价 | 按实计算
BG-YD3-1 | 机械 | 乙供 | J15-01-010 | 砂轮切割机 直径 Φ400 | 台班 | 1.5 | 57.77 | 0 | 0 | 计价 | 按实计算
BG-YD3-2 | 人工 | 乙供 | 9101108 | 安装普通工 | 工日 | 24.75 | 70 | 0 | 0 | 计价 | 按实计算
BG-YD3-2 | 人工 | 乙供 | 9101109 | 安装技术工 | 工日 | 16.5 | 107 | 0 | 0 | 计价 | 按实计算
BG-YD3-2 | 材料 | 乙供 | C12010200 | 电焊条 J507 综合 | kg | 14.754 | 5.52 | 0 | 0 | 计价 | 按实计算
BG-YD3-2 | 材料 | 乙供 | C22010201 | 枕木 160×220×2500 | 根 | 1.65 | 131.101 | 0 | 0 | 计价 | 按实计算
BG-YD3-2 | 材料 | 乙供 | C01020200 | 槽钢 综合 | kg | 66.667 | 3.741 | 0 | 0 | 计价 | 按实计算
BG-YD3-2 | 材料 | 乙供 | C39010101 | 防尘室地板 | m² | 22.667 | 70.24 | 0 | 0 | 计价 | 按实计算
BG-YD3-2 | 机械 | 乙供 | J03-01-038 | 汽车式起重机 起重量 25t | 台班 | 1.875 | 1122.92 | 0 | 0 | 计价 | 按实计算
BG-YD3-2 | 机械 | 乙供 | J04-01-020 | 平板拖车组 10t | 台班 | 3 | 697.1 | 0 | 0 | 计价 | 按实计算
BG-YD3-2 | 机械 | 乙供 | J15-01-027 | 平台作业升降车 提升高度 20m | 台班 | 4 | 490.05 | 0 | 0 | 计价 | 按实计算
BG-YD3-2 | 机械 | 乙供 | J10-01-004 | 交流弧焊机 容量 40kVA | 台班 | 2.459 | 129.18 | 0 | 0 | 计价 | 按实计算
BG-YD3-2 | 机械 | 乙供 | J15-01-010 | 砂轮切割机 直径 Φ400 | 台班 | 1.5 | 57.77 | 0 | 0 | 计价 | 按实计算
BG-YD3-3 | 人工 | 乙供 | 9101108 | 安装普通工 | 工日 | 24.75 | 70 | 0 | 0 | 计价 | 按实计算
BG-YD3-3 | 人工 | 乙供 | 9101109 | 安装技术工 | 工日 | 16.5 | 107 | 0 | 0 | 计价 | 按实计算
BG-YD3-3 | 材料 | 乙供 | C12010200 | 电焊条 J507 综合 | kg | 16.598 | 5.52 | 0 | 0 | 计价 | 按实计算
BG-YD3-3 | 材料 | 乙供 | C22010201 | 枕木 160×220×2500 | 根 | 1.65 | 131.101 | 0 | 0 | 计价 | 按实计算
BG-YD3-3 | 材料 | 乙供 | C01020200 | 槽钢 综合 | kg | 66.667 | 3.741 | 0 | 0 | 计价 | 按实计算
BG-YD3-3 | 材料 | 乙供 | C39010101 | 防尘室地板 | m² | 24 | 70.24 | 0 | 0 | 计价 | 按实计算
BG-YD3-3 | 机械 | 乙供 | J03-01-038 | 汽车式起重机 起重量 25t | 台班 | 1.875 | 1122.92 | 0 | 0 | 计价 | 按实计算
BG-YD3-3 | 机械 | 乙供 | J04-01-020 | 平板拖车组 10t | 台班 | 3 | 697.1 | 0 | 0 | 计价 | 按实计算
BG-YD3-3 | 机械 | 乙供 | J15-01-027 | 平台作业升降车 提升高度 20m | 台班 | 5 | 490.05 | 0 | 0 | 计价 | 按实计算
BG-YD3-3 | 机械 | 乙供 | J10-01-004 | 交流弧焊机 容量 40kVA | 台班 | 2.766 | 129.18 | 0 | 0 | 计价 | 按实计算
BG-YD3-3 | 机械 | 乙供 | J15-01-010 | 砂轮切割机 直径 Φ400 | 台班 | 1.5 | 57.77 | 0 | 0 | 计价 | 按实计算
BG-YD3-4 | 人工 | 乙供 | 9101108 | 安装普通工 | 工日 | 61.5 | 70 | 0 | 0 | 计价 | 按实计算
BG-YD3-4 | 人工 | 乙供 | 9101109 | 安装技术工 | 工日 | 39.75 | 107 | 0 | 0 | 计价 | 按实计算
BG-YD3-4 | 材料 | 乙供 | C12010200 | 电焊条 J507 综合 | kg | 22.131 | 5.52 | 0 | 0 | 计价 | 按实计算
BG-YD3-4 | 材料 | 乙供 | C22010201 | 枕木 160×220×2500 | 根 | 1.95 | 131.101 | 0 | 0 | 计价 | 按实计算
BG-YD3-4 | 材料 | 乙供 | C01020200 | 槽钢 综合 | kg | 160 | 3.741 | 0 | 0 | 计价 | 按实计算
BG-YD3-4 | 材料 | 乙供 | C39010101 | 防尘室地板 | m² | 60 | 70.24 | 0 | 0 | 计价 | 按实计算
BG-YD3-4 | 机械 | 乙供 | J03-01-038 | 汽车式起重机 起重量 25t | 台班 | 5.5 | 1122.92 | 0 | 0 | 计价 | 按实计算
BG-YD3-4 | 机械 | 乙供 | J04-01-020 | 平板拖车组 10t | 台班 | 3 | 697.1 | 0 | 0 | 计价 | 按实计算
BG-YD3-4 | 机械 | 乙供 | J15-01-027 | 平台作业升降车 提升高度 20m | 台班 | 6 | 490.05 | 0 | 0 | 计价 | 按实计算
BG-YD3-4 | 机械 | 乙供 | J10-01-004 | 交流弧焊机 容量 40kVA | 台班 | 3.689 | 129.18 | 0 | 0 | 计价 | 按实计算
BG-YD3-4 | 机械 | 乙供 | J15-01-010 | 砂轮切割机 直径 Φ400 | 台班 | 3 | 57.77 | 0 | 0 | 计价 | 按实计算
BG-YD3-5 | 人工 | 乙供 | 9101108 | 安装普通工 | 工日 | 61.5 | 70 | 0 | 0 | 计价 | 按实计算
BG-YD3-5 | 人工 | 乙供 | 9101109 | 安装技术工 | 工日 | 39.75 | 107 | 0 | 0 | 计价 | 按实计算
BG-YD3-5 | 材料 | 乙供 | C12010200 | 电焊条 J507 综合 | kg | 23.459 | 5.52 | 0 | 0 | 计价 | 按实计算
BG-YD3-5 | 材料 | 乙供 | C22010201 | 枕木 160×220×2500 | 根 | 1.95 | 131.101 | 0 | 0 | 计价 | 按实计算
BG-YD3-5 | 材料 | 乙供 | C01020200 | 槽钢 综合 | kg | 160 | 3.741 | 0 | 0 | 计价 | 按实计算
BG-YD3-5 | 材料 | 乙供 | C39010101 | 防尘室地板 | m² | 66.667 | 70.24 | 0 | 0 | 计价 | 按实计算
BG-YD3-5 | 机械 | 乙供 | J03-01-038 | 汽车式起重机 起重量 25t | 台班 | 5.5 | 1122.92 | 0 | 0 | 计价 | 按实计算
BG-YD3-5 | 机械 | 乙供 | J04-01-020 | 平板拖车组 10t | 台班 | 3 | 697.1 | 0 | 0 | 计价 | 按实计算
BG-YD3-5 | 机械 | 乙供 | J15-01-027 | 平台作业升降车 提升高度 20m | 台班 | 6 | 490.05 | 0 | 0 | 计价 | 按实计算
BG-YD3-5 | 机械 | 乙供 | J10-01-004 | 交流弧焊机 容量 40kVA | 台班 | 3.91 | 129.18 | 0 | 0 | 计价 | 按实计算
BG-YD3-5 | 机械 | 乙供 | J15-01-010 | 砂轮切割机 直径 Φ400 | 台班 | 3 | 57.77 | 0 | 0 | 计价 | 按实计算
BG-YD3-6 | 人工 | 乙供 | 9101108 | 安装普通工 | 工日 | 20.25 | 70 | 0 | 0 | 计价 | 按实计算
BG-YD3-6 | 人工 | 乙供 | 9101109 | 安装技术工 | 工日 | 14.25 | 107 | 0 | 0 | 计价 | 按实计算
BG-YD3-6 | 材料 | 乙供 | C12010200 | 电焊条 J507 综合 | kg | 11.066 | 5.52 | 0 | 0 | 计价 | 按实计算
BG-YD3-6 | 材料 | 乙供 | C22010201 | 枕木 160×220×2500 | 根 | 1.65 | 131.101 | 0 | 0 | 计价 | 按实计算
BG-YD3-6 | 材料 | 乙供 | C01020200 | 槽钢 综合 | kg | 66.667 | 3.741 | 0 | 0 | 计价 | 按实计算
BG-YD3-6 | 材料 | 乙供 | C39010101 | 防尘室地板 | m² | 10.667 | 70.24 | 0 | 0 | 计价 | 按实计算
BG-YD3-6 | 机械 | 乙供 | J03-01-038 | 汽车式起重机 起重量 25t | 台班 | 1.625 | 1122.92 | 0 | 0 | 计价 | 按实计算
BG-YD3-6 | 机械 | 乙供 | J04-01-020 | 平板拖车组 10t | 台班 | 3 | 697.1 | 0 | 0 | 计价 | 按实计算
BG-YD3-6 | 机械 | 乙供 | J15-01-027 | 平台作业升降车 提升高度 20m | 台班 | 2.5 | 490.05 | 0 | 0 | 计价 | 按实计算
BG-YD3-6 | 机械 | 乙供 | J10-01-004 | 交流弧焊机 容量 40kVA | 台班 | 1.844 | 129.18 | 0 | 0 | 计价 | 按实计算
BG-YD3-6 | 机械 | 乙供 | J15-01-010 | 砂轮切割机 直径 Φ400 | 台班 | 1.25 | 57.77 | 0 | 0 | 计价 | 按实计算
BG-YD3-7 | 人工 | 乙供 | 9101108 | 安装普通工 | 工日 | 20.25 | 70 | 0 | 0 | 计价 | 按实计算
BG-YD3-7 | 人工 | 乙供 | 9101109 | 安装技术工 | 工日 | 14.25 | 107 | 0 | 0 | 计价 | 按实计算
BG-YD3-7 | 材料 | 乙供 | C12010200 | 电焊条 J507 综合 | kg | 11.287 | 5.52 | 0 | 0 | 计价 | 按实计算
BG-YD3-7 | 材料 | 乙供 | C22010201 | 枕木 160×220×2500 | 根 | 1.65 | 131.101 | 0 | 0 | 计价 | 按实计算
BG-YD3-7 | 材料 | 乙供 | C01020200 | 槽钢 综合 | kg | 66.667 | 3.741 | 0 | 0 | 计价 | 按实计算
BG-YD3-7 | 材料 | 乙供 | C39010101 | 防尘室地板 | m² | 12 | 70.24 | 0 | 0 | 计价 | 按实计算
BG-YD3-7 | 机械 | 乙供 | J03-01-038 | 汽车式起重机 起重量 25t | 台班 | 1.625 | 1122.92 | 0 | 0 | 计价 | 按实计算
BG-YD3-7 | 机械 | 乙供 | J04-01-020 | 平板拖车组 10t | 台班 | 3 | 697.1 | 0 | 0 | 计价 | 按实计算
BG-YD3-7 | 机械 | 乙供 | J15-01-027 | 平台作业升降车 提升高度 20m | 台班 | 2.75 | 490.05 | 0 | 0 | 计价 | 按实计算
BG-YD3-7 | 机械 | 乙供 | J10-01-004 | 交流弧焊机 容量 40kVA | 台班 | 1.881 | 129.18 | 0 | 0 | 计价 | 按实计算
BG-YD3-7 | 机械 | 乙供 | J15-01-010 | 砂轮切割机 直径 Φ400 | 台班 | 1.375 | 57.77 | 0 | 0 | 计价 | 按实计算
BG-YD3-8 | 人工 | 乙供 | 9101108 | 安装普通工 | 工日 | 20.25 | 70 | 0 | 0 | 计价 | 按实计算
BG-YD3-8 | 人工 | 乙供 | 9101109 | 安装技术工 | 工日 | 14.25 | 107 | 0 | 0 | 计价 | 按实计算
BG-YD3-8 | 材料 | 乙供 | C12010200 | 电焊条 J507 综合 | kg | 11.508 | 5.52 | 0 | 0 | 计价 | 按实计算
BG-YD3-8 | 材料 | 乙供 | C22010201 | 枕木 160×220×2500 | 根 | 1.65 | 131.101 | 0 | 0 | 计价 | 按实计算
BG-YD3-8 | 材料 | 乙供 | C01020200 | 槽钢 综合 | kg | 66.667 | 3.741 | 0 | 0 | 计价 | 按实计算
BG-YD3-8 | 材料 | 乙供 | C39010101 | 防尘室地板 | m² | 13.333 | 70.24 | 0 | 0 | 计价 | 按实计算
BG-YD3-8 | 机械 | 乙供 | J03-01-038 | 汽车式起重机 起重量 25t | 台班 | 1.625 | 1122.92 | 0 | 0 | 计价 | 按实计算
BG-YD3-8 | 机械 | 乙供 | J04-01-020 | 平板拖车组 10t | 台班 | 3 | 697.1 | 0 | 0 | 计价 | 按实计算
BG-YD3-8 | 机械 | 乙供 | J15-01-027 | 平台作业升降车 提升高度 20m | 台班 | 3 | 490.05 | 0 | 0 | 计价 | 按实计算
BG-YD3-8 | 机械 | 乙供 | J10-01-004 | 交流弧焊机 容量 40kVA | 台班 | 1.918 | 129.18 | 0 | 0 | 计价 | 按实计算
BG-YD3-8 | 机械 | 乙供 | J15-01-010 | 砂轮切割机 直径 Φ400 | 台班 | 1.5 | 57.77 | 0 | 0 | 计价 | 按实计算
BG-YD3-9 | 人工 | 乙供 | 9101108 | 安装普通工 | 工日 | 20.25 | 70 | 0 | 0 | 计价 | 按实计算
BG-YD3-9 | 人工 | 乙供 | 9101109 | 安装技术工 | 工日 | 14.25 | 107 | 0 | 0 | 计价 | 按实计算
BG-YD3-9 | 材料 | 乙供 | C12010200 | 电焊条 J507 综合 | kg | 11.729 | 5.52 | 0 | 0 | 计价 | 按实计算
BG-YD3-9 | 材料 | 乙供 | C22010201 | 枕木 160×220×2500 | 根 | 1.65 | 131.101 | 0 | 0 | 计价 | 按实计算
BG-YD3-9 | 材料 | 乙供 | C01020200 | 槽钢 综合 | kg | 66.667 | 3.741 | 0 | 0 | 计价 | 按实计算
BG-YD3-9 | 材料 | 乙供 | C39010101 | 防尘室地板 | m² | 13.333 | 70.24 | 0 | 0 | 计价 | 按实计算
BG-YD3-9 | 机械 | 乙供 | J03-01-038 | 汽车式起重机 起重量 25t | 台班 | 1.875 | 1122.92 | 0 | 0 | 计价 | 按实计算
BG-YD3-9 | 机械 | 乙供 | J04-01-020 | 平板拖车组 10t | 台班 | 3 | 697.1 | 0 | 0 | 计价 | 按实计算
BG-YD3-9 | 机械 | 乙供 | J15-01-027 | 平台作业升降车 提升高度 20m | 台班 | 3.5 | 490.05 | 0 | 0 | 计价 | 按实计算
BG-YD3-9 | 机械 | 乙供 | J10-01-004 | 交流弧焊机 容量 40kVA | 台班 | 1.955 | 129.18 | 0 | 0 | 计价 | 按实计算
BG-YD3-9 | 机械 | 乙供 | J15-01-010 | 砂轮切割机 直径 Φ400 | 台班 | 1.75 | 57.77 | 0 | 0 | 计价 | 按实计算
BG-YD3-10 | 人工 | 乙供 | 9101108 | 安装普通工 | 工日 | 20.25 | 70 | 0 | 0 | 计价 | 按实计算
BG-YD3-10 | 人工 | 乙供 | 9101109 | 安装技术工 | 工日 | 14.25 | 107 | 0 | 0 | 计价 | 按实计算
BG-YD3-10 | 材料 | 乙供 | C12010200 | 电焊条 J507 综合 | kg | 11.951 | 5.52 | 0 | 0 | 计价 | 按实计算
BG-YD3-10 | 材料 | 乙供 | C22010201 | 枕木 160×220×2500 | 根 | 1.65 | 131.101 | 0 | 0 | 计价 | 按实计算
BG-YD3-10 | 材料 | 乙供 | C01020200 | 槽钢 综合 | kg | 66.667 | 3.741 | 0 | 0 | 计价 | 按实计算
BG-YD3-10 | 材料 | 乙供 | C39010101 | 防尘室地板 | m² | 14.667 | 70.24 | 0 | 0 | 计价 | 按实计算
BG-YD3-10 | 机械 | 乙供 | J03-01-038 | 汽车式起重机 起重量 25t | 台班 | 1.875 | 1122.92 | 0 | 0 | 计价 | 按实计算
BG-YD3-10 | 机械 | 乙供 | J04-01-020 | 平板拖车组 10t | 台班 | 3 | 697.1 | 0 | 0 | 计价 | 按实计算
BG-YD3-10 | 机械 | 乙供 | J15-01-027 | 平台作业升降车 提升高度 20m | 台班 | 4 | 490.05 | 0 | 0 | 计价 | 按实计算
BG-YD3-10 | 机械 | 乙供 | J10-01-004 | 交流弧焊机 容量 40kVA | 台班 | 1.992 | 129.18 | 0 | 0 | 计价 | 按实计算
BG-YD3-10 | 机械 | 乙供 | J15-01-010 | 砂轮切割机 直径 Φ400 | 台班 | 2 | 57.77 | 0 | 0 | 计价 | 按实计算
BG-YD3-11 | 人工 | 乙供 | 9101108 | 安装普通工 | 工日 | 5.25 | 70 | 0 | 0 | 计价 | 按实计算
BG-YD3-11 | 人工 | 乙供 | 9101109 | 安装技术工 | 工日 | 4.125 | 107 | 0 | 0 | 计价 | 按实计算
BG-YD3-11 | 机械 | 乙供 | J03-01-038 | 汽车式起重机 起重量 25t | 台班 | 0.125 | 1122.92 | 0 | 0 | 计价 | 按实计算
BG-YD3-11 | 机械 | 乙供 | J05-01-010 | 电动单筒慢速卷扬机 50kN | 台班 | 0.188 | 181.65 | 0 | 0 | 计价 | 按实计算
BG-YD3-12 | 人工 | 乙供 | 9101108 | 安装普通工 | 工日 | 5.625 | 70 | 0 | 0 | 计价 | 按实计算
BG-YD3-12 | 人工 | 乙供 | 9101109 | 安装技术工 | 工日 | 4.5 | 107 | 0 | 0 | 计价 | 按实计算
BG-YD3-12 | 机械 | 乙供 | J03-01-038 | 汽车式起重机 起重量 25t | 台班 | 0.125 | 1122.92 | 0 | 0 | 计价 | 按实计算
BG-YD3-12 | 机械 | 乙供 | J05-01-010 | 电动单筒慢速卷扬机 50kN | 台班 | 0.188 | 181.65 | 0 | 0 | 计价 | 按实计算
BG-YD3-13 | 人工 | 乙供 | 9101108 | 安装普通工 | 工日 | 6 | 70 | 0 | 0 | 计价 | 按实计算
BG-YD3-13 | 人工 | 乙供 | 9101109 | 安装技术工 | 工日 | 4.5 | 107 | 0 | 0 | 计价 | 按实计算
BG-YD3-13 | 机械 | 乙供 | J03-01-038 | 汽车式起重机 起重量 25t | 台班 | 0.125 | 1122.92 | 0 | 0 | 计价 | 按实计算
BG-YD3-13 | 机械 | 乙供 | J05-01-010 | 电动单筒慢速卷扬机 50kN | 台班 | 0.188 | 181.65 | 0 | 0 | 计价 | 按实计算
BG-YD3-14 | 人工 | 乙供 | 9101108 | 安装普通工 | 工日 | 9.75 | 70 | 0 | 0 | 计价 | 按实计算
BG-YD3-14 | 人工 | 乙供 | 9101109 | 安装技术工 | 工日 | 6 | 107 | 0 | 0 | 计价 | 按实计算
BG-YD3-14 | 机械 | 乙供 | J03-01-038 | 汽车式起重机 起重量 25t | 台班 | 0.125 | 1122.92 | 0 | 0 | 计价 | 按实计算
BG-YD3-14 | 机械 | 乙供 | J05-01-010 | 电动单筒慢速卷扬机 50kN | 台班 | 0.25 | 181.65 | 0 | 0 | 计价 | 按实计算
BG-YD3-15 | 人工 | 乙供 | 9101108 | 安装普通工 | 工日 | 10.125 | 70 | 0 | 0 | 计价 | 按实计算
BG-YD3-15 | 人工 | 乙供 | 9101109 | 安装技术工 | 工日 | 6 | 107 | 0 | 0 | 计价 | 按实计算
BG-YD3-15 | 机械 | 乙供 | J03-01-038 | 汽车式起重机 起重量 25t | 台班 | 0.125 | 1122.92 | 0 | 0 | 计价 | 按实计算
BG-YD3-15 | 机械 | 乙供 | J05-01-010 | 电动单筒慢速卷扬机 50kN | 台班 | 0.25 | 181.65 | 0 | 0 | 计价 | 按实计算
BG-YD3-16 | 人工 | 乙供 | 9101108 | 安装普通工 | 工日 | 4.313 | 70 | 0 | 0 | 计价 | 按实计算
BG-YD3-16 | 人工 | 乙供 | 9101109 | 安装技术工 | 工日 | 3.75 | 107 | 0 | 0 | 计价 | 按实计算
BG-YD3-16 | 机械 | 乙供 | J03-01-038 | 汽车式起重机 起重量 25t | 台班 | 0.125 | 1122.92 | 0 | 0 | 计价 | 按实计算
BG-YD3-16 | 机械 | 乙供 | J05-01-010 | 电动单筒慢速卷扬机 50kN | 台班 | 0.125 | 181.65 | 0 | 0 | 计价 | 按实计算
BG-YD3-17 | 人工 | 乙供 | 9101108 | 安装普通工 | 工日 | 4.5 | 70 | 0 | 0 | 计价 | 按实计算
BG-YD3-17 | 人工 | 乙供 | 9101109 | 安装技术工 | 工日 | 3.75 | 107 | 0 | 0 | 计价 | 按实计算
BG-YD3-17 | 机械 | 乙供 | J03-01-038 | 汽车式起重机 起重量 25t | 台班 | 0.125 | 1122.92 | 0 | 0 | 计价 | 按实计算
BG-YD3-17 | 机械 | 乙供 | J05-01-010 | 电动单筒慢速卷扬机 50kN | 台班 | 0.125 | 181.65 | 0 | 0 | 计价 | 按实计算
BG-YD3-18 | 人工 | 乙供 | 9101108 | 安装普通工 | 工日 | 4.875 | 70 | 0 | 0 | 计价 | 按实计算
BG-YD3-18 | 人工 | 乙供 | 9101109 | 安装技术工 | 工日 | 3.75 | 107 | 0 | 0 | 计价 | 按实计算
BG-YD3-18 | 机械 | 乙供 | J03-01-038 | 汽车式起重机 起重量 25t | 台班 | 0.125 | 1122.92 | 0 | 0 | 计价 | 按实计算
BG-YD3-18 | 机械 | 乙供 | J05-01-010 | 电动单筒慢速卷扬机 50kN | 台班 | 0.125 | 181.65 | 0 | 0 | 计价 | 按实计算
BG-YD3-19 | 人工 | 乙供 | 9101108 | 安装普通工 | 工日 | 4.875 | 70 | 0 | 0 | 计价 | 按实计算
BG-YD3-19 | 人工 | 乙供 | 9101109 | 安装技术工 | 工日 | 4.125 | 107 | 0 | 0 | 计价 | 按实计算
BG-YD3-19 | 机械 | 乙供 | J03-01-038 | 汽车式起重机 起重量 25t | 台班 | 0.125 | 1122.92 | 0 | 0 | 计价 | 按实计算
BG-YD3-19 | 机械 | 乙供 | J05-01-010 | 电动单筒慢速卷扬机 50kN | 台班 | 0.125 | 181.65 | 0 | 0 | 计价 | 按实计算
BG-YD3-20 | 人工 | 乙供 | 9101108 | 安装普通工 | 工日 | 4.875 | 70 | 0 | 0 | 计价 | 按实计算
BG-YD3-20 | 人工 | 乙供 | 9101109 | 安装技术工 | 工日 | 4.125 | 107 | 0 | 0 | 计价 | 按实计算
BG-YD3-20 | 机械 | 乙供 | J03-01-038 | 汽车式起重机 起重量 25t | 台班 | 0.125 | 1122.92 | 0 | 0 | 计价 | 按实计算
BG-YD3-20 | 机械 | 乙供 | J05-01-010 | 电动单筒慢速卷扬机 50kN | 台班 | 0.125 | 181.65 | 0 | 0 | 计价 | 按实计算
BG-YD3-21 | 人工 | 乙供 | 9101108 | 安装普通工 | 工日 | 24.75 | 70 | 0 | 0 | 计价 | 按实计算
BG-YD3-21 | 人工 | 乙供 | 9101109 | 安装技术工 | 工日 | 16.5 | 107 | 0 | 0 | 计价 | 按实计算
BG-YD3-21 | 材料 | 乙供 | C12010200 | 电焊条 J507 综合 | kg | 11.066 | 5.52 | 0 | 0 | 计价 | 按实计算
BG-YD3-21 | 材料 | 乙供 | C22010201 | 枕木 160×220×2500 | 根 | 1.65 | 131.101 | 0 | 0 | 计价 | 按实计算
BG-YD3-21 | 材料 | 乙供 | C01020200 | 槽钢 综合 | kg | 66.667 | 3.741 | 0 | 0 | 计价 | 按实计算
BG-YD3-21 | 材料 | 乙供 | C39010101 | 防尘室地板 | m² | 21.333 | 70.24 | 0 | 0 | 计价 | 按实计算
BG-YD3-21 | 机械 | 乙供 | J03-01-038 | 汽车式起重机 起重量 25t | 台班 | 1.875 | 1122.92 | 0 | 0 | 计价 | 按实计算
BG-YD3-21 | 机械 | 乙供 | J04-01-020 | 平板拖车组 10t | 台班 | 3 | 697.1 | 0 | 0 | 计价 | 按实计算
BG-YD3-21 | 机械 | 乙供 | J15-01-027 | 平台作业升降车 提升高度 20m | 台班 | 3 | 490.05 | 0 | 0 | 计价 | 按实计算
BG-YD3-21 | 机械 | 乙供 | J10-01-004 | 交流弧焊机 容量 40kVA | 台班 | 1.844 | 129.18 | 0 | 0 | 计价 | 按实计算
BG-YD3-21 | 机械 | 乙供 | J15-01-010 | 砂轮切割机 直径 Φ400 | 台班 | 1.5 | 57.77 | 0 | 0 | 计价 | 按实计算
BG-YD3-21 | 机械 | 乙供 | J29-01-001 | 无尘化设施 4m*8m*4m | 套·次 | 1 | 53320.79 | 0 | 0 | 计价 | 按实计算
BG-YD3-22 | 人工 | 乙供 | 9101108 | 安装普通工 | 工日 | 24.75 | 70 | 0 | 0 | 计价 | 按实计算
BG-YD3-22 | 人工 | 乙供 | 9101109 | 安装技术工 | 工日 | 16.5 | 107 | 0 | 0 | 计价 | 按实计算
BG-YD3-22 | 材料 | 乙供 | C12010200 | 电焊条 J507 综合 | kg | 14.754 | 5.52 | 0 | 0 | 计价 | 按实计算
BG-YD3-22 | 材料 | 乙供 | C22010201 | 枕木 160×220×2500 | 根 | 1.65 | 131.101 | 0 | 0 | 计价 | 按实计算
BG-YD3-22 | 材料 | 乙供 | C01020200 | 槽钢 综合 | kg | 66.667 | 3.741 | 0 | 0 | 计价 | 按实计算
BG-YD3-22 | 材料 | 乙供 | C39010101 | 防尘室地板 | m² | 22.667 | 70.24 | 0 | 0 | 计价 | 按实计算
BG-YD3-22 | 机械 | 乙供 | J03-01-038 | 汽车式起重机 起重量 25t | 台班 | 1.875 | 1122.92 | 0 | 0 | 计价 | 按实计算
BG-YD3-22 | 机械 | 乙供 | J04-01-020 | 平板拖车组 10t | 台班 | 3 | 697.1 | 0 | 0 | 计价 | 按实计算
BG-YD3-22 | 机械 | 乙供 | J15-01-027 | 平台作业升降车 提升高度 20m | 台班 | 4 | 490.05 | 0 | 0 | 计价 | 按实计算
BG-YD3-22 | 机械 | 乙供 | J10-01-004 | 交流弧焊机 容量 40kVA | 台班 | 2.459 | 129.18 | 0 | 0 | 计价 | 按实计算
BG-YD3-22 | 机械 | 乙供 | J15-01-010 | 砂轮切割机 直径 Φ400 | 台班 | 1.5 | 57.77 | 0 | 0 | 计价 | 按实计算
BG-YD3-22 | 机械 | 乙供 | J29-01-002 | 无尘化设施 4m*8.5m*5m | 套·次 | 1 | 59426.64 | 0 | 0 | 计价 | 按实计算
BG-YD3-23 | 人工 | 乙供 | 9101108 | 安装普通工 | 工日 | 24.75 | 70 | 0 | 0 | 计价 | 按实计算
BG-YD3-23 | 人工 | 乙供 | 9101109 | 安装技术工 | 工日 | 16.5 | 107 | 0 | 0 | 计价 | 按实计算
BG-YD3-23 | 材料 | 乙供 | C12010200 | 电焊条 J507 综合 | kg | 16.598 | 5.52 | 0 | 0 | 计价 | 按实计算
BG-YD3-23 | 材料 | 乙供 | C22010201 | 枕木 160×220×2500 | 根 | 1.65 | 131.101 | 0 | 0 | 计价 | 按实计算
BG-YD3-23 | 材料 | 乙供 | C01020200 | 槽钢 综合 | kg | 66.667 | 3.741 | 0 | 0 | 计价 | 按实计算
BG-YD3-23 | 材料 | 乙供 | C39010101 | 防尘室地板 | m² | 24 | 70.24 | 0 | 0 | 计价 | 按实计算
BG-YD3-23 | 机械 | 乙供 | J03-01-038 | 汽车式起重机 起重量 25t | 台班 | 1.875 | 1122.92 | 0 | 0 | 计价 | 按实计算
BG-YD3-23 | 机械 | 乙供 | J04-01-020 | 平板拖车组 10t | 台班 | 3 | 697.1 | 0 | 0 | 计价 | 按实计算
BG-YD3-23 | 机械 | 乙供 | J15-01-027 | 平台作业升降车 提升高度 20m | 台班 | 5 | 490.05 | 0 | 0 | 计价 | 按实计算
BG-YD3-23 | 机械 | 乙供 | J10-01-004 | 交流弧焊机 容量 40kVA | 台班 | 2.766 | 129.18 | 0 | 0 | 计价 | 按实计算
BG-YD3-23 | 机械 | 乙供 | J15-01-010 | 砂轮切割机 直径 Φ400 | 台班 | 1.5 | 57.77 | 0 | 0 | 计价 | 按实计算
BG-YD3-23 | 机械 | 乙供 | J29-01-003 | 无尘化设施 4m*9m*5m | 套·次 | 1 | 63080.67 | 0 | 0 | 计价 | 按实计算
BG-YD3-24 | 人工 | 乙供 | 9101108 | 安装普通工 | 工日 | 61.5 | 70 | 0 | 0 | 计价 | 按实计算
BG-YD3-24 | 人工 | 乙供 | 9101109 | 安装技术工 | 工日 | 39.75 | 107 | 0 | 0 | 计价 | 按实计算
BG-YD3-24 | 材料 | 乙供 | C12010200 | 电焊条 J507 综合 | kg | 22.131 | 5.52 | 0 | 0 | 计价 | 按实计算
BG-YD3-24 | 材料 | 乙供 | C22010201 | 枕木 160×220×2500 | 根 | 1.95 | 131.101 | 0 | 0 | 计价 | 按实计算
BG-YD3-24 | 材料 | 乙供 | C01020200 | 槽钢 综合 | kg | 160 | 3.741 | 0 | 0 | 计价 | 按实计算
BG-YD3-24 | 材料 | 乙供 | C39010101 | 防尘室地板 | m² | 60 | 70.24 | 0 | 0 | 计价 | 按实计算
BG-YD3-24 | 机械 | 乙供 | J03-01-038 | 汽车式起重机 起重量 25t | 台班 | 5.5 | 1122.92 | 0 | 0 | 计价 | 按实计算
BG-YD3-24 | 机械 | 乙供 | J04-01-020 | 平板拖车组 10t | 台班 | 3 | 697.1 | 0 | 0 | 计价 | 按实计算
BG-YD3-24 | 机械 | 乙供 | J15-01-027 | 平台作业升降车 提升高度 20m | 台班 | 6 | 490.05 | 0 | 0 | 计价 | 按实计算
BG-YD3-24 | 机械 | 乙供 | J10-01-004 | 交流弧焊机 容量 40kVA | 台班 | 3.689 | 129.18 | 0 | 0 | 计价 | 按实计算
BG-YD3-24 | 机械 | 乙供 | J15-01-010 | 砂轮切割机 直径 Φ400 | 台班 | 3 | 57.77 | 0 | 0 | 计价 | 按实计算
BG-YD3-24 | 机械 | 乙供 | J29-01-004 | 无尘化设施 10m*9m*7.5m | 套·次 | 1 | 161666.13 | 0 | 0 | 计价 | 按实计算
BG-YD3-25 | 人工 | 乙供 | 9101108 | 安装普通工 | 工日 | 61.5 | 70 | 0 | 0 | 计价 | 按实计算
BG-YD3-25 | 人工 | 乙供 | 9101109 | 安装技术工 | 工日 | 39.75 | 107 | 0 | 0 | 计价 | 按实计算
BG-YD3-25 | 材料 | 乙供 | C12010200 | 电焊条 J507 综合 | kg | 23.459 | 5.52 | 0 | 0 | 计价 | 按实计算
BG-YD3-25 | 材料 | 乙供 | C22010201 | 枕木 160×220×2500 | 根 | 1.95 | 131.101 | 0 | 0 | 计价 | 按实计算
BG-YD3-25 | 材料 | 乙供 | C01020200 | 槽钢 综合 | kg | 160 | 3.741 | 0 | 0 | 计价 | 按实计算
BG-YD3-25 | 材料 | 乙供 | C39010101 | 防尘室地板 | m² | 66.667 | 70.24 | 0 | 0 | 计价 | 按实计算
BG-YD3-25 | 机械 | 乙供 | J03-01-038 | 汽车式起重机 起重量 25t | 台班 | 5.5 | 1122.92 | 0 | 0 | 计价 | 按实计算
BG-YD3-25 | 机械 | 乙供 | J04-01-020 | 平板拖车组 10t | 台班 | 3 | 697.1 | 0 | 0 | 计价 | 按实计算
BG-YD3-25 | 机械 | 乙供 | J15-01-027 | 平台作业升降车 提升高度 20m | 台班 | 6 | 490.05 | 0 | 0 | 计价 | 按实计算
BG-YD3-25 | 机械 | 乙供 | J10-01-004 | 交流弧焊机 容量 40kVA | 台班 | 3.91 | 129.18 | 0 | 0 | 计价 | 按实计算
BG-YD3-25 | 机械 | 乙供 | J15-01-010 | 砂轮切割机 直径 Φ400 | 台班 | 3 | 57.77 | 0 | 0 | 计价 | 按实计算
BG-YD3-25 | 机械 | 乙供 | J29-01-005 | 无尘化设施 10m*10m*8m | 套·次 | 1 | 178086.79 | 0 | 0 | 计价 | 按实计算
BG-YD3-26 | 人工 | 乙供 | 9101108 | 安装普通工 | 工日 | 20.25 | 70 | 0 | 0 | 计价 | 按实计算
BG-YD3-26 | 人工 | 乙供 | 9101109 | 安装技术工 | 工日 | 14.25 | 107 | 0 | 0 | 计价 | 按实计算
BG-YD3-26 | 材料 | 乙供 | C12010200 | 电焊条 J507 综合 | kg | 11.066 | 5.52 | 0 | 0 | 计价 | 按实计算
BG-YD3-26 | 材料 | 乙供 | C22010201 | 枕木 160×220×2500 | 根 | 1.65 | 131.101 | 0 | 0 | 计价 | 按实计算
BG-YD3-26 | 材料 | 乙供 | C01020200 | 槽钢 综合 | kg | 66.667 | 3.741 | 0 | 0 | 计价 | 按实计算
BG-YD3-26 | 材料 | 乙供 | C39010101 | 防尘室地板 | m² | 10.667 | 70.24 | 0 | 0 | 计价 | 按实计算
BG-YD3-26 | 机械 | 乙供 | J03-01-038 | 汽车式起重机 起重量 25t | 台班 | 1.625 | 1122.92 | 0 | 0 | 计价 | 按实计算
BG-YD3-26 | 机械 | 乙供 | J04-01-020 | 平板拖车组 10t | 台班 | 3 | 697.1 | 0 | 0 | 计价 | 按实计算
BG-YD3-26 | 机械 | 乙供 | J15-01-027 | 平台作业升降车 提升高度 20m | 台班 | 2.5 | 490.05 | 0 | 0 | 计价 | 按实计算
BG-YD3-26 | 机械 | 乙供 | J10-01-004 | 交流弧焊机 容量 40kVA | 台班 | 1.844 | 129.18 | 0 | 0 | 计价 | 按实计算
BG-YD3-26 | 机械 | 乙供 | J15-01-010 | 砂轮切割机 直径 Φ400 | 台班 | 1.25 | 57.77 | 0 | 0 | 计价 | 按实计算
BG-YD3-26 | 机械 | 乙供 | J29-01-006 | 无尘化设施 4m*4m*4m | 套·次 | 1 | 80298.23 | 0 | 0 | 计价 | 按实计算
BG-YD3-27 | 人工 | 乙供 | 9101108 | 安装普通工 | 工日 | 20.25 | 70 | 0 | 0 | 计价 | 按实计算
BG-YD3-27 | 人工 | 乙供 | 9101109 | 安装技术工 | 工日 | 14.25 | 107 | 0 | 0 | 计价 | 按实计算
BG-YD3-27 | 材料 | 乙供 | C12010200 | 电焊条 J507 综合 | kg | 11.287 | 5.52 | 0 | 0 | 计价 | 按实计算
BG-YD3-27 | 材料 | 乙供 | C22010201 | 枕木 160×220×2500 | 根 | 1.65 | 131.101 | 0 | 0 | 计价 | 按实计算
BG-YD3-27 | 材料 | 乙供 | C01020200 | 槽钢 综合 | kg | 66.667 | 3.741 | 0 | 0 | 计价 | 按实计算
BG-YD3-27 | 材料 | 乙供 | C39010101 | 防尘室地板 | m² | 12 | 70.24 | 0 | 0 | 计价 | 按实计算
BG-YD3-27 | 机械 | 乙供 | J03-01-038 | 汽车式起重机 起重量 25t | 台班 | 1.625 | 1122.92 | 0 | 0 | 计价 | 按实计算
BG-YD3-27 | 机械 | 乙供 | J04-01-020 | 平板拖车组 10t | 台班 | 3 | 697.1 | 0 | 0 | 计价 | 按实计算
BG-YD3-27 | 机械 | 乙供 | J15-01-027 | 平台作业升降车 提升高度 20m | 台班 | 2.75 | 490.05 | 0 | 0 | 计价 | 按实计算
BG-YD3-27 | 机械 | 乙供 | J10-01-004 | 交流弧焊机 容量 40kVA | 台班 | 1.881 | 129.18 | 0 | 0 | 计价 | 按实计算
BG-YD3-27 | 机械 | 乙供 | J15-01-010 | 砂轮切割机 直径 Φ400 | 台班 | 1.375 | 57.77 | 0 | 0 | 计价 | 按实计算
BG-YD3-27 | 机械 | 乙供 | J29-01-007 | 无尘化设施 4m*4.5m*4.5m | 套·次 | 1 | 88044.33 | 0 | 0 | 计价 | 按实计算
BG-YD3-28 | 人工 | 乙供 | 9101108 | 安装普通工 | 工日 | 20.25 | 70 | 0 | 0 | 计价 | 按实计算
BG-YD3-28 | 人工 | 乙供 | 9101109 | 安装技术工 | 工日 | 14.25 | 107 | 0 | 0 | 计价 | 按实计算
BG-YD3-28 | 材料 | 乙供 | C12010200 | 电焊条 J507 综合 | kg | 11.508 | 5.52 | 0 | 0 | 计价 | 按实计算
BG-YD3-28 | 材料 | 乙供 | C22010201 | 枕木 160×220×2500 | 根 | 1.65 | 131.101 | 0 | 0 | 计价 | 按实计算
BG-YD3-28 | 材料 | 乙供 | C01020200 | 槽钢 综合 | kg | 66.667 | 3.741 | 0 | 0 | 计价 | 按实计算
BG-YD3-28 | 材料 | 乙供 | C39010101 | 防尘室地板 | m² | 13.333 | 70.24 | 0 | 0 | 计价 | 按实计算
BG-YD3-28 | 机械 | 乙供 | J03-01-038 | 汽车式起重机 起重量 25t | 台班 | 1.625 | 1122.92 | 0 | 0 | 计价 | 按实计算
BG-YD3-28 | 机械 | 乙供 | J04-01-020 | 平板拖车组 10t | 台班 | 3 | 697.1 | 0 | 0 | 计价 | 按实计算
BG-YD3-28 | 机械 | 乙供 | J15-01-027 | 平台作业升降车 提升高度 20m | 台班 | 3 | 490.05 | 0 | 0 | 计价 | 按实计算
BG-YD3-28 | 机械 | 乙供 | J10-01-004 | 交流弧焊机 容量 40kVA | 台班 | 1.918 | 129.18 | 0 | 0 | 计价 | 按实计算
BG-YD3-28 | 机械 | 乙供 | J15-01-010 | 砂轮切割机 直径 Φ400 | 台班 | 1.5 | 57.77 | 0 | 0 | 计价 | 按实计算
BG-YD3-28 | 机械 | 乙供 | J29-01-008 | 无尘化设施 4m*5m*4.5m | 套·次 | 1 | 94438.81 | 0 | 0 | 计价 | 按实计算
BG-YD3-29 | 人工 | 乙供 | 9101108 | 安装普通工 | 工日 | 20.25 | 70 | 0 | 0 | 计价 | 按实计算
BG-YD3-29 | 人工 | 乙供 | 9101109 | 安装技术工 | 工日 | 14.25 | 107 | 0 | 0 | 计价 | 按实计算
BG-YD3-29 | 材料 | 乙供 | C12010200 | 电焊条 J507 综合 | kg | 11.729 | 5.52 | 0 | 0 | 计价 | 按实计算
BG-YD3-29 | 材料 | 乙供 | C22010201 | 枕木 160×220×2500 | 根 | 1.65 | 131.101 | 0 | 0 | 计价 | 按实计算
BG-YD3-29 | 材料 | 乙供 | C01020200 | 槽钢 综合 | kg | 66.667 | 3.741 | 0 | 0 | 计价 | 按实计算
BG-YD3-29 | 材料 | 乙供 | C39010101 | 防尘室地板 | m² | 13.333 | 70.24 | 0 | 0 | 计价 | 按实计算
BG-YD3-29 | 机械 | 乙供 | J03-01-038 | 汽车式起重机 起重量 25t | 台班 | 1.875 | 1122.92 | 0 | 0 | 计价 | 按实计算
BG-YD3-29 | 机械 | 乙供 | J04-01-020 | 平板拖车组 10t | 台班 | 3 | 697.1 | 0 | 0 | 计价 | 按实计算
BG-YD3-29 | 机械 | 乙供 | J15-01-027 | 平台作业升降车 提升高度 20m | 台班 | 3.5 | 490.05 | 0 | 0 | 计价 | 按实计算
BG-YD3-29 | 机械 | 乙供 | J10-01-004 | 交流弧焊机 容量 40kVA | 台班 | 1.955 | 129.18 | 0 | 0 | 计价 | 按实计算
BG-YD3-29 | 机械 | 乙供 | J15-01-010 | 砂轮切割机 直径 Φ400 | 台班 | 1.75 | 57.77 | 0 | 0 | 计价 | 按实计算
BG-YD3-29 | 机械 | 乙供 | J29-01-009 | 无尘化设施 4m*5m*5m | 套·次 | 1 | 96346.62 | 0 | 0 | 计价 | 按实计算
BG-YD3-30 | 人工 | 乙供 | 9101108 | 安装普通工 | 工日 | 20.25 | 70 | 0 | 0 | 计价 | 按实计算
BG-YD3-30 | 人工 | 乙供 | 9101109 | 安装技术工 | 工日 | 14.25 | 107 | 0 | 0 | 计价 | 按实计算
BG-YD3-30 | 材料 | 乙供 | C12010200 | 电焊条 J507 综合 | kg | 11.951 | 5.52 | 0 | 0 | 计价 | 按实计算
BG-YD3-30 | 材料 | 乙供 | C22010201 | 枕木 160×220×2500 | 根 | 1.65 | 131.101 | 0 | 0 | 计价 | 按实计算
BG-YD3-30 | 材料 | 乙供 | C01020200 | 槽钢 综合 | kg | 66.667 | 3.741 | 0 | 0 | 计价 | 按实计算
BG-YD3-30 | 材料 | 乙供 | C39010101 | 防尘室地板 | m² | 14.667 | 70.24 | 0 | 0 | 计价 | 按实计算
BG-YD3-30 | 机械 | 乙供 | J03-01-038 | 汽车式起重机 起重量 25t | 台班 | 1.875 | 1122.92 | 0 | 0 | 计价 | 按实计算
BG-YD3-30 | 机械 | 乙供 | J04-01-020 | 平板拖车组 10t | 台班 | 3 | 697.1 | 0 | 0 | 计价 | 按实计算
BG-YD3-30 | 机械 | 乙供 | J15-01-027 | 平台作业升降车 提升高度 20m | 台班 | 4 | 490.05 | 0 | 0 | 计价 | 按实计算
BG-YD3-30 | 机械 | 乙供 | J10-01-004 | 交流弧焊机 容量 40kVA | 台班 | 1.992 | 129.18 | 0 | 0 | 计价 | 按实计算
BG-YD3-30 | 机械 | 乙供 | J15-01-010 | 砂轮切割机 直径 Φ400 | 台班 | 2 | 57.77 | 0 | 0 | 计价 | 按实计算
BG-YD3-30 | 机械 | 乙供 | J29-01-010 | 无尘化设施 4m*5.5m*5m | 套·次 | 1 | 98183.19 | 0 | 0 | 计价 | 按实计算
BG-YX4-10 | 人工 | 乙供 | 001 | 人工 | 工日 | 283.5 | 1 | 0 | 0 | 计价 | 按实计算
BG-YX4-10 | 材料 | 乙供 | 002 | 材料 | kg | 65.84 | 1 | 0 | 0 | 计价 | 按实计算
BG-YX4-10 | 机械 | 乙供 | 003 | 机械 | 台班 | 74.7 | 1 | 0 | 0 | 计价 | 按实计算
BG-YX5-1 | 人工 | 乙供 | 001 | 人工 | 工日 | 40644.06 | 1 | 0 | 0 | 计价 | 按实计算
BG-YX5-1 | 材料 | 乙供 | 002 | 材料 | kg | 37778.17 | 1 | 0 | 0 | 计价 | 按实计算
BG-YX5-1 | 机械 | 乙供 | 003 | 机械 | 台班 | 108046.38 | 1 | 0 | 0 | 计价 | 按实计算
BG-YX5-2 | 人工 | 乙供 | 001 | 人工 | 工日 | 5836.51 | 1 | 0 | 0 | 计价 | 按实计算
BG-YX5-2 | 材料 | 乙供 | 002 | 材料 | kg | 4794.08 | 1 | 0 | 0 | 计价 | 按实计算
BG-YX5-2 | 机械 | 乙供 | 003 | 机械 | 台班 | 13690.15 | 1 | 0 | 0 | 计价 | 按实计算
BG-YX5-3 | 人工 | 乙供 | 001 | 人工 | 工日 | 5533.57 | 1 | 0 | 0 | 计价 | 按实计算
BG-YX5-3 | 材料 | 乙供 | 002 | 材料 | kg | 3480.73 | 1 | 0 | 0 | 计价 | 按实计算
BG-YX5-3 | 机械 | 乙供 | 003 | 机械 | 台班 | 11259.47 | 1 | 0 | 0 | 计价 | 按实计算
BG-YX5-4 | 人工 | 乙供 | 001 | 人工 | 工日 | 5085.91 | 1 | 0 | 0 | 计价 | 按实计算
BG-YX5-4 | 材料 | 乙供 | 002 | 材料 | kg | 4182.26 | 1 | 0 | 0 | 计价 | 按实计算
BG-YX5-4 | 机械 | 乙供 | 003 | 机械 | 台班 | 11928.43 | 1 | 0 | 0 | 计价 | 按实计算
BG-YX8-1 | 人工 | 乙供 | 001 | 人工 | 工日 | 486.59 | 1 | 0 | 0 | 计价 | 按实计算
BG-YX8-1 | 材料 | 乙供 | 002 | 材料 | kg | 342.56 | 1 | 0 | 0 | 计价 | 按实计算
BG-YX8-1 | 机械 | 乙供 | 003 | 机械 | 台班 | 1429.29 | 1 | 0 | 0 | 计价 | 按实计算
BG-YX8-2 | 人工 | 乙供 | 001 | 人工 | 工日 | 154063 | 1 | 0 | 0 | 计价 | 按实计算
BG-YX8-2 | 材料 | 乙供 | 002 | 材料 | kg | 26320.52 | 1 | 0 | 0 | 计价 | 按实计算
BG-YX8-2 | 机械 | 乙供 | 003 | 机械 | 台班 | 945835.3 | 1 | 0 | 0 | 计价 | 按实计算
BG-YX8-3 | 人工 | 乙供 | 001 | 人工 | 工日 | 175857.5 | 1 | 0 | 0 | 计价 | 按实计算
BG-YX8-3 | 材料 | 乙供 | 002 | 材料 | kg | 23826.97 | 1 | 0 | 0 | 计价 | 按实计算
BG-YX8-3 | 机械 | 乙供 | 003 | 机械 | 台班 | 1074304.25 | 1 | 0 | 0 | 计价 | 按实计算
BG-YX8-4 | 人工 | 乙供 | 001 | 人工 | 工日 | 27868.75 | 1 | 0 | 0 | 计价 | 按实计算
BG-YX8-4 | 材料 | 乙供 | 002 | 材料 | kg | 1905.28 | 1 | 0 | 0 | 计价 | 按实计算
BG-YX8-4 | 机械 | 乙供 | 003 | 机械 | 台班 | 127848.65 | 1 | 0 | 0 | 计价 | 按实计算
BG-YX8-5 | 人工 | 乙供 | 001 | 人工 | 工日 | 927.92 | 1 | 0 | 0 | 计价 | 按实计算
BG-YX8-5 | 材料 | 乙供 | 002 | 材料 | kg | 40.53 | 1 | 0 | 0 | 计价 | 按实计算
BG-YX8-5 | 机械 | 乙供 | 003 | 机械 | 台班 | 442.66 | 1 | 0 | 0 | 计价 | 按实计算
BG-YX8-6 | 人工 | 乙供 | 001 | 人工 | 工日 | 981.09 | 1 | 0 | 0 | 计价 | 按实计算
BG-YX8-6 | 材料 | 乙供 | 002 | 材料 | kg | 40.65 | 1 | 0 | 0 | 计价 | 按实计算
BG-YX8-6 | 机械 | 乙供 | 003 | 机械 | 台班 | 521.08 | 1 | 0 | 0 | 计价 | 按实计算
BG-YX8-7 | 人工 | 乙供 | 001 | 人工 | 工日 | 1978.6 | 1 | 0 | 0 | 计价 | 按实计算
BG-YX8-7 | 机械 | 乙供 | 003 | 机械 | 台班 | 469.85 | 1 | 0 | 0 | 计价 | 按实计算
BG-YX8-8 | 人工 | 乙供 | 001 | 人工 | 工日 | 1491 | 1 | 0 | 0 | 计价 | 按实计算
BG-YX8-8 | 材料 | 乙供 | 002 | 材料 | kg | 120 | 1 | 0 | 0 | 计价 | 按实计算
BG-YX8-8 | 机械 | 乙供 | 003 | 机械 | 台班 | 416.83 | 1 | 0 | 0 | 计价 | 按实计算
BG-YX8-9 | 人工 | 乙供 | 001 | 人工 | 工日 | 275.84 | 1 | 0 | 0 | 计价 | 按实计算
BG-YX8-9 | 机械 | 乙供 | 003 | 机械 | 台班 | 127.56 | 1 | 0 | 0 | 计价 | 按实计算
BG-YX8-10 | 人工 | 乙供 | 001 | 人工 | 工日 | 320.4 | 1 | 0 | 0 | 计价 | 按实计算
BG-YX8-10 | 机械 | 乙供 | 003 | 机械 | 台班 | 155.14 | 1 | 0 | 0 | 计价 | 按实计算
BG-YX8-11 | 人工 | 乙供 | 001 | 人工 | 工日 | 1428.99 | 1 | 0 | 0 | 计价 | 按实计算
BG-YX8-11 | 材料 | 乙供 | 002 | 材料 | kg | 65.29 | 1 | 0 | 0 | 计价 | 按实计算
BG-YX8-11 | 机械 | 乙供 | 003 | 机械 | 台班 | 557.06 | 1 | 0 | 0 | 计价 | 按实计算
BG-YX8-12 | 人工 | 乙供 | 001 | 人工 | 工日 | 1452.68 | 1 | 0 | 0 | 计价 | 按实计算
BG-YX8-12 | 材料 | 乙供 | 002 | 材料 | kg | 95.74 | 1 | 0 | 0 | 计价 | 按实计算
BG-YX8-12 | 机械 | 乙供 | 003 | 机械 | 台班 | 554.9 | 1 | 0 | 0 | 计价 | 按实计算
BG-YX8-13 | 人工 | 乙供 | 001 | 人工 | 工日 | 29.13 | 1 | 0 | 0 | 计价 | 按实计算
BG-YX8-13 | 材料 | 乙供 | 002 | 材料 | kg | 0.71 | 1 | 0 | 0 | 计价 | 按实计算
BG-YX8-13 | 机械 | 乙供 | 003 | 机械 | 台班 | 7.18 | 1 | 0 | 0 | 计价 | 按实计算
BG-YX8-14 | 人工 | 乙供 | 001 | 人工 | 工日 | 27.87 | 1 | 0 | 0 | 计价 | 按实计算
BG-YX8-14 | 材料 | 乙供 | 002 | 材料 | kg | 3.09 | 1 | 0 | 0 | 计价 | 按实计算
BG-YX8-14 | 机械 | 乙供 | 003 | 机械 | 台班 | 6.26 | 1 | 0 | 0 | 计价 | 按实计算
BG-YX8-15 | 人工 | 乙供 | 001 | 人工 | 工日 | 196.04 | 1 | 0 | 0 | 计价 | 按实计算
BG-YX8-15 | 材料 | 乙供 | 002 | 材料 | kg | 24 | 1 | 0 | 0 | 计价 | 按实计算
BG-YX8-15 | 机械 | 乙供 | 003 | 机械 | 台班 | 23.95 | 1 | 0 | 0 | 计价 | 按实计算
BG-YX8-16 | 人工 | 乙供 | 001 | 人工 | 工日 | 212.17 | 1 | 0 | 0 | 计价 | 按实计算
BG-YX8-16 | 材料 | 乙供 | 002 | 材料 | kg | 28 | 1 | 0 | 0 | 计价 | 按实计算
BG-YX8-16 | 机械 | 乙供 | 003 | 机械 | 台班 | 27.38 | 1 | 0 | 0 | 计价 | 按实计算
BG-YX8-17 | 人工 | 乙供 | 001 | 人工 | 工日 | 167.96 | 1 | 0 | 0 | 计价 | 按实计算
BG-YX8-17 | 机械 | 乙供 | 003 | 机械 | 台班 | 56.18 | 1 | 0 | 0 | 计价 | 按实计算
BG-YX8-18 | 人工 | 乙供 | 001 | 人工 | 工日 | 90.19 | 1 | 0 | 0 | 计价 | 按实计算
BG-YX8-18 | 材料 | 乙供 | 002 | 材料 | kg | 7.62 | 1 | 0 | 0 | 计价 | 按实计算
BG-YX8-18 | 机械 | 乙供 | 003 | 机械 | 台班 | 88.45 | 1 | 0 | 0 | 计价 | 按实计算
BG-YX5-5 | 人工 | 乙供 | 001 | 人工 | 工日 | 12405.71 | 1 | 0 | 0 | 计价 | 按实计算
BG-YX5-5 | 材料 | 乙供 | 002 | 材料 | kg | 1730.07 | 1 | 0 | 0 | 计价 | 按实计算
BG-YX5-5 | 机械 | 乙供 | 003 | 机械 | 台班 | 25298.46 | 1 | 0 | 0 | 计价 | 按实计算
BG-YX5-6 | 人工 | 乙供 | 001 | 人工 | 工日 | 13775.48 | 1 | 0 | 0 | 计价 | 按实计算
BG-YX5-6 | 材料 | 乙供 | 002 | 材料 | kg | 1766.94 | 1 | 0 | 0 | 计价 | 按实计算
BG-YX5-6 | 机械 | 乙供 | 003 | 机械 | 台班 | 27917.36 | 1 | 0 | 0 | 计价 | 按实计算
BG-YX6-1 | 人工 | 乙供 | 001 | 人工 | 工日 | 3956.99 | 1 | 0 | 0 | 计价 | 按实计算
BG-YX6-1 | 材料 | 乙供 | 002 | 材料 | kg | 37.68 | 1 | 0 | 0 | 计价 | 按实计算
BG-YX6-1 | 机械 | 乙供 | 003 | 机械 | 台班 | 1420.19 | 1 | 0 | 0 | 计价 | 按实计算
BG-YX6-2 | 人工 | 乙供 | 001 | 人工 | 工日 | 4614.24 | 1 | 0 | 0 | 计价 | 按实计算
BG-YX6-2 | 材料 | 乙供 | 002 | 材料 | kg | 32.81 | 1 | 0 | 0 | 计价 | 按实计算
BG-YX6-2 | 机械 | 乙供 | 003 | 机械 | 台班 | 1648.2 | 1 | 0 | 0 | 计价 | 按实计算
BG-YX6-3 | 人工 | 乙供 | 001 | 人工 | 工日 | 97.62 | 1 | 0 | 0 | 计价 | 按实计算
BG-YX6-3 | 材料 | 乙供 | 002 | 材料 | kg | 1.09 | 1 | 0 | 0 | 计价 | 按实计算
BG-YX6-3 | 机械 | 乙供 | 003 | 机械 | 台班 | 38.01 | 1 | 0 | 0 | 计价 | 按实计算
BG-YX6-4 | 人工 | 乙供 | 001 | 人工 | 工日 | 195.56 | 1 | 0 | 0 | 计价 | 按实计算
BG-YX6-4 | 材料 | 乙供 | 002 | 材料 | kg | 1.82 | 1 | 0 | 0 | 计价 | 按实计算
BG-YX6-4 | 机械 | 乙供 | 003 | 机械 | 台班 | 59.01 | 1 | 0 | 0 | 计价 | 按实计算
BG-YX6-5 | 人工 | 乙供 | 001 | 人工 | 工日 | 188.42 | 1 | 0 | 0 | 计价 | 按实计算
BG-YX6-5 | 材料 | 乙供 | 002 | 材料 | kg | 2.01 | 1 | 0 | 0 | 计价 | 按实计算
BG-YX6-5 | 机械 | 乙供 | 003 | 机械 | 台班 | 71.76 | 1 | 0 | 0 | 计价 | 按实计算
BG-YX6-6 | 人工 | 乙供 | 001 | 人工 | 工日 | 84.17 | 1 | 0 | 0 | 计价 | 按实计算
BG-YX6-6 | 机械 | 乙供 | 003 | 机械 | 台班 | 1.83 | 1 | 0 | 0 | 计价 | 按实计算
BG-YX2-1 | 人工 | 乙供 | 001 | 人工 | 工日 | 171.48 | 1 | 0 | 0 | 计价 | 按实计算
BG-YX2-1 | 材料 | 乙供 | 002 | 材料 | kg | 6.64 | 1 | 0 | 0 | 计价 | 按实计算
BG-YX2-1 | 机械 | 乙供 | 003 | 机械 | 台班 | 16.96 | 1 | 0 | 0 | 计价 | 按实计算
BG-YX2-2 | 人工 | 乙供 | 001 | 人工 | 工日 | 181.47 | 1 | 0 | 0 | 计价 | 按实计算
BG-YX2-2 | 材料 | 乙供 | 002 | 材料 | kg | 6.64 | 1 | 0 | 0 | 计价 | 按实计算
BG-YX2-2 | 机械 | 乙供 | 003 | 机械 | 台班 | 18.61 | 1 | 0 | 0 | 计价 | 按实计算
BG-YX2-3 | 人工 | 乙供 | 001 | 人工 | 工日 | 24.98 | 1 | 0 | 0 | 计价 | 按实计算
BG-YX2-3 | 机械 | 乙供 | 003 | 机械 | 台班 | 69.47 | 1 | 0 | 0 | 计价 | 按实计算
BG-YX2-4 | 人工 | 乙供 | 001 | 人工 | 工日 | 27.51 | 1 | 0 | 0 | 计价 | 按实计算
BG-YX2-4 | 机械 | 乙供 | 003 | 机械 | 台班 | 76.79 | 1 | 0 | 0 | 计价 | 按实计算
BG-YX2-5 | 人工 | 乙供 | 001 | 人工 | 工日 | 31.46 | 1 | 0 | 0 | 计价 | 按实计算
BG-YX2-5 | 机械 | 乙供 | 003 | 机械 | 台班 | 81.87 | 1 | 0 | 0 | 计价 | 按实计算
BG-YX2-6 | 人工 | 乙供 | 001 | 人工 | 工日 | 34.58 | 1 | 0 | 0 | 计价 | 按实计算
BG-YX2-6 | 机械 | 乙供 | 003 | 机械 | 台班 | 90.55 | 1 | 0 | 0 | 计价 | 按实计算
BG-YX2-7 | 人工 | 乙供 | 001 | 人工 | 工日 | 35.84 | 1 | 0 | 0 | 计价 | 按实计算
BG-YX2-7 | 材料 | 乙供 | 002 | 材料 | kg | 10.31 | 1 | 0 | 0 | 计价 | 按实计算
BG-YX2-7 | 机械 | 乙供 | 003 | 机械 | 台班 | 27.68 | 1 | 0 | 0 | 计价 | 按实计算
BG-YX2-8 | 人工 | 乙供 | 001 | 人工 | 工日 | 40.61 | 1 | 0 | 0 | 计价 | 按实计算
BG-YX2-8 | 材料 | 乙供 | 002 | 材料 | kg | 10.33 | 1 | 0 | 0 | 计价 | 按实计算
BG-YX2-8 | 机械 | 乙供 | 003 | 机械 | 台班 | 28.15 | 1 | 0 | 0 | 计价 | 按实计算
BG-YX2-9 | 人工 | 乙供 | 001 | 人工 | 工日 | 46.12 | 1 | 0 | 0 | 计价 | 按实计算
BG-YX2-9 | 材料 | 乙供 | 002 | 材料 | kg | 10.38 | 1 | 0 | 0 | 计价 | 按实计算
BG-YX2-9 | 机械 | 乙供 | 003 | 机械 | 台班 | 28.65 | 1 | 0 | 0 | 计价 | 按实计算
BG-YX2-10 | 人工 | 乙供 | 001 | 人工 | 工日 | 51.57 | 1 | 0 | 0 | 计价 | 按实计算
BG-YX2-10 | 材料 | 乙供 | 002 | 材料 | kg | 10.69 | 1 | 0 | 0 | 计价 | 按实计算
BG-YX2-10 | 机械 | 乙供 | 003 | 机械 | 台班 | 30.09 | 1 | 0 | 0 | 计价 | 按实计算
BG-YX3-15 | 人工 | 乙供 | 001 | 人工 | 工日 | 125.29 | 1 | 0 | 0 | 计价 | 按实计算
BG-YX3-15 | 机械 | 乙供 | 003 | 机械 | 台班 | 393.68 | 1 | 0 | 0 | 计价 | 按实计算
BG-YX3-16 | 人工 | 乙供 | 001 | 人工 | 工日 | 191.1 | 1 | 0 | 0 | 计价 | 按实计算
BG-YX3-16 | 机械 | 乙供 | 003 | 机械 | 台班 | 565.17 | 1 | 0 | 0 | 计价 | 按实计算
BG-YX3-17 | 人工 | 乙供 | 001 | 人工 | 工日 | 269.26 | 1 | 0 | 0 | 计价 | 按实计算
BG-YX3-17 | 机械 | 乙供 | 003 | 机械 | 台班 | 748.53 | 1 | 0 | 0 | 计价 | 按实计算
BG-YX3-18 | 人工 | 乙供 | 001 | 人工 | 工日 | 155.98 | 1 | 0 | 0 | 计价 | 按实计算
BG-YX3-18 | 机械 | 乙供 | 003 | 机械 | 台班 | 426.33 | 1 | 0 | 0 | 计价 | 按实计算
BG-YX3-19 | 人工 | 乙供 | 001 | 人工 | 工日 | 218.6 | 1 | 0 | 0 | 计价 | 按实计算
BG-YX3-19 | 机械 | 乙供 | 003 | 机械 | 台班 | 597.03 | 1 | 0 | 0 | 计价 | 按实计算
BG-YX3-20 | 人工 | 乙供 | 001 | 人工 | 工日 | 298.92 | 1 | 0 | 0 | 计价 | 按实计算
BG-YX3-20 | 机械 | 乙供 | 003 | 机械 | 台班 | 781.13 | 1 | 0 | 0 | 计价 | 按实计算
BG-YX3-21 | 人工 | 乙供 | 001 | 人工 | 工日 | 58.76 | 1 | 0 | 0 | 计价 | 按实计算
BG-YX3-21 | 材料 | 乙供 | 002 | 材料 | kg | 119.06 | 1 | 0 | 0 | 计价 | 按实计算
BG-YX3-21 | 机械 | 乙供 | 003 | 机械 | 台班 | 26.44 | 1 | 0 | 0 | 计价 | 按实计算
BG-YX3-22 | 人工 | 乙供 | 001 | 人工 | 工日 | 41.57 | 1 | 0 | 0 | 计价 | 按实计算
BG-YX3-22 | 材料 | 乙供 | 002 | 材料 | kg | 100.5 | 1 | 0 | 0 | 计价 | 按实计算
BG-YX3-22 | 机械 | 乙供 | 003 | 机械 | 台班 | 17.82 | 1 | 0 | 0 | 计价 | 按实计算
BG-YX3-23 | 人工 | 乙供 | 001 | 人工 | 工日 | 24.71 | 1 | 0 | 0 | 计价 | 按实计算
BG-YX3-23 | 材料 | 乙供 | 002 | 材料 | kg | 87.39 | 1 | 0 | 0 | 计价 | 按实计算
BG-YX3-23 | 机械 | 乙供 | 003 | 机械 | 台班 | 9.36 | 1 | 0 | 0 | 计价 | 按实计算
BG-YX3-24 | 人工 | 乙供 | 001 | 人工 | 工日 | 18.39 | 1 | 0 | 0 | 计价 | 按实计算
BG-YX3-24 | 材料 | 乙供 | 002 | 材料 | kg | 71.2 | 1 | 0 | 0 | 计价 | 按实计算
BG-YX3-24 | 机械 | 乙供 | 003 | 机械 | 台班 | 5.9 | 1 | 0 | 0 | 计价 | 按实计算
BG-YX3-25 | 人工 | 乙供 | 001 | 人工 | 工日 | 13.92 | 1 | 0 | 0 | 计价 | 按实计算
BG-YX3-25 | 材料 | 乙供 | 002 | 材料 | kg | 65.45 | 1 | 0 | 0 | 计价 | 按实计算
BG-YX3-25 | 机械 | 乙供 | 003 | 机械 | 台班 | 3.93 | 1 | 0 | 0 | 计价 | 按实计算
BG-YX3-26 | 人工 | 乙供 | 001 | 人工 | 工日 | 70.79 | 1 | 0 | 0 | 计价 | 按实计算
BG-YX3-26 | 材料 | 乙供 | 002 | 材料 | kg | 152.43 | 1 | 0 | 0 | 计价 | 按实计算
BG-YX3-26 | 机械 | 乙供 | 003 | 机械 | 台班 | 26.44 | 1 | 0 | 0 | 计价 | 按实计算
BG-YX3-27 | 人工 | 乙供 | 001 | 人工 | 工日 | 50.49 | 1 | 0 | 0 | 计价 | 按实计算
BG-YX3-27 | 材料 | 乙供 | 002 | 材料 | kg | 132.38 | 1 | 0 | 0 | 计价 | 按实计算
BG-YX3-27 | 机械 | 乙供 | 003 | 机械 | 台班 | 17.82 | 1 | 0 | 0 | 计价 | 按实计算
BG-YX3-28 | 人工 | 乙供 | 001 | 人工 | 工日 | 30.6 | 1 | 0 | 0 | 计价 | 按实计算
BG-YX3-28 | 材料 | 乙供 | 002 | 材料 | kg | 119.35 | 1 | 0 | 0 | 计价 | 按实计算
BG-YX3-28 | 机械 | 乙供 | 003 | 机械 | 台班 | 9.36 | 1 | 0 | 0 | 计价 | 按实计算
BG-YX3-29 | 人工 | 乙供 | 001 | 人工 | 工日 | 21.89 | 1 | 0 | 0 | 计价 | 按实计算
BG-YX3-29 | 材料 | 乙供 | 002 | 材料 | kg | 100.32 | 1 | 0 | 0 | 计价 | 按实计算
BG-YX3-29 | 机械 | 乙供 | 003 | 机械 | 台班 | 5.9 | 1 | 0 | 0 | 计价 | 按实计算
BG-YX3-30 | 人工 | 乙供 | 001 | 人工 | 工日 | 17.1 | 1 | 0 | 0 | 计价 | 按实计算
BG-YX3-30 | 材料 | 乙供 | 002 | 材料 | kg | 93.84 | 1 | 0 | 0 | 计价 | 按实计算
BG-YX3-30 | 机械 | 乙供 | 003 | 机械 | 台班 | 3.93 | 1 | 0 | 0 | 计价 | 按实计算
BG-YX3-31 | 人工 | 乙供 | 001 | 人工 | 工日 | 89.48 | 1 | 0 | 0 | 计价 | 按实计算
BG-YX3-31 | 材料 | 乙供 | 002 | 材料 | kg | 185.81 | 1 | 0 | 0 | 计价 | 按实计算
BG-YX3-31 | 机械 | 乙供 | 003 | 机械 | 台班 | 26.44 | 1 | 0 | 0 | 计价 | 按实计算
BG-YX3-32 | 人工 | 乙供 | 001 | 人工 | 工日 | 63.78 | 1 | 0 | 0 | 计价 | 按实计算
BG-YX3-32 | 材料 | 乙供 | 002 | 材料 | kg | 164.26 | 1 | 0 | 0 | 计价 | 按实计算
BG-YX3-32 | 机械 | 乙供 | 003 | 机械 | 台班 | 17.82 | 1 | 0 | 0 | 计价 | 按实计算
BG-YX3-33 | 人工 | 乙供 | 001 | 人工 | 工日 | 38.6 | 1 | 0 | 0 | 计价 | 按实计算
BG-YX3-33 | 材料 | 乙供 | 002 | 材料 | kg | 151.31 | 1 | 0 | 0 | 计价 | 按实计算
BG-YX3-33 | 机械 | 乙供 | 003 | 机械 | 台班 | 9.36 | 1 | 0 | 0 | 计价 | 按实计算
BG-YX3-34 | 人工 | 乙供 | 001 | 人工 | 工日 | 27.93 | 1 | 0 | 0 | 计价 | 按实计算
BG-YX3-34 | 材料 | 乙供 | 002 | 材料 | kg | 129.43 | 1 | 0 | 0 | 计价 | 按实计算
BG-YX3-34 | 机械 | 乙供 | 003 | 机械 | 台班 | 5.9 | 1 | 0 | 0 | 计价 | 按实计算
BG-YX3-35 | 人工 | 乙供 | 001 | 人工 | 工日 | 21.98 | 1 | 0 | 0 | 计价 | 按实计算
BG-YX3-35 | 材料 | 乙供 | 002 | 材料 | kg | 122.24 | 1 | 0 | 0 | 计价 | 按实计算
BG-YX3-35 | 机械 | 乙供 | 003 | 机械 | 台班 | 3.93 | 1 | 0 | 0 | 计价 | 按实计算
BG-YX3-36 | 人工 | 乙供 | 001 | 人工 | 工日 | 60.55 | 1 | 0 | 0 | 计价 | 按实计算
BG-YX3-36 | 材料 | 乙供 | 002 | 材料 | kg | 155.53 | 1 | 0 | 0 | 计价 | 按实计算
BG-YX3-36 | 机械 | 乙供 | 003 | 机械 | 台班 | 23.69 | 1 | 0 | 0 | 计价 | 按实计算
BG-YX3-37 | 人工 | 乙供 | 001 | 人工 | 工日 | 42.06 | 1 | 0 | 0 | 计价 | 按实计算
BG-YX3-37 | 材料 | 乙供 | 002 | 材料 | kg | 121.73 | 1 | 0 | 0 | 计价 | 按实计算
BG-YX3-37 | 机械 | 乙供 | 003 | 机械 | 台班 | 15.95 | 1 | 0 | 0 | 计价 | 按实计算
BG-YX3-38 | 人工 | 乙供 | 001 | 人工 | 工日 | 23.53 | 1 | 0 | 0 | 计价 | 按实计算
BG-YX3-38 | 材料 | 乙供 | 002 | 材料 | kg | 88.03 | 1 | 0 | 0 | 计价 | 按实计算
BG-YX3-38 | 机械 | 乙供 | 003 | 机械 | 台班 | 7.74 | 1 | 0 | 0 | 计价 | 按实计算
BG-YX3-39 | 人工 | 乙供 | 001 | 人工 | 工日 | 16.14 | 1 | 0 | 0 | 计价 | 按实计算
BG-YX3-39 | 材料 | 乙供 | 002 | 材料 | kg | 74.84 | 1 | 0 | 0 | 计价 | 按实计算
BG-YX3-39 | 机械 | 乙供 | 003 | 机械 | 台班 | 4.96 | 1 | 0 | 0 | 计价 | 按实计算
BG-YX3-40 | 人工 | 乙供 | 001 | 人工 | 工日 | 14.3 | 1 | 0 | 0 | 计价 | 按实计算
BG-YX3-40 | 材料 | 乙供 | 002 | 材料 | kg | 70.68 | 1 | 0 | 0 | 计价 | 按实计算
BG-YX3-40 | 机械 | 乙供 | 003 | 机械 | 台班 | 3.93 | 1 | 0 | 0 | 计价 | 按实计算
BG-YX3-41 | 人工 | 乙供 | 001 | 人工 | 工日 | 63.24 | 1 | 0 | 0 | 计价 | 按实计算
BG-YX3-41 | 材料 | 乙供 | 002 | 材料 | kg | 185.88 | 1 | 0 | 0 | 计价 | 按实计算
BG-YX3-41 | 机械 | 乙供 | 003 | 机械 | 台班 | 23.69 | 1 | 0 | 0 | 计价 | 按实计算
BG-YX3-42 | 人工 | 乙供 | 001 | 人工 | 工日 | 44.69 | 1 | 0 | 0 | 计价 | 按实计算
BG-YX3-42 | 材料 | 乙供 | 002 | 材料 | kg | 145.65 | 1 | 0 | 0 | 计价 | 按实计算
BG-YX3-42 | 机械 | 乙供 | 003 | 机械 | 台班 | 15.95 | 1 | 0 | 0 | 计价 | 按实计算
BG-YX3-43 | 人工 | 乙供 | 001 | 人工 | 工日 | 26.11 | 1 | 0 | 0 | 计价 | 按实计算
BG-YX3-43 | 材料 | 乙供 | 002 | 材料 | kg | 105.01 | 1 | 0 | 0 | 计价 | 按实计算
BG-YX3-43 | 机械 | 乙供 | 003 | 机械 | 台班 | 7.74 | 1 | 0 | 0 | 计价 | 按实计算
BG-YX3-44 | 人工 | 乙供 | 001 | 人工 | 工日 | 18.7 | 1 | 0 | 0 | 计价 | 按实计算
BG-YX3-44 | 材料 | 乙供 | 002 | 材料 | kg | 88.44 | 1 | 0 | 0 | 计价 | 按实计算
BG-YX3-44 | 机械 | 乙供 | 003 | 机械 | 台班 | 4.96 | 1 | 0 | 0 | 计价 | 按实计算
BG-YX3-45 | 人工 | 乙供 | 001 | 人工 | 工日 | 16.85 | 1 | 0 | 0 | 计价 | 按实计算
BG-YX3-45 | 材料 | 乙供 | 002 | 材料 | kg | 84.08 | 1 | 0 | 0 | 计价 | 按实计算
BG-YX3-45 | 机械 | 乙供 | 003 | 机械 | 台班 | 3.93 | 1 | 0 | 0 | 计价 | 按实计算
BG-YX3-46 | 人工 | 乙供 | 001 | 人工 | 工日 | 82.74 | 1 | 0 | 0 | 计价 | 按实计算
BG-YX3-46 | 材料 | 乙供 | 002 | 材料 | kg | 216.16 | 1 | 0 | 0 | 计价 | 按实计算
BG-YX3-46 | 机械 | 乙供 | 003 | 机械 | 台班 | 23.69 | 1 | 0 | 0 | 计价 | 按实计算
BG-YX3-47 | 人工 | 乙供 | 001 | 人工 | 工日 | 58.5 | 1 | 0 | 0 | 计价 | 按实计算
BG-YX3-47 | 材料 | 乙供 | 002 | 材料 | kg | 168.2 | 1 | 0 | 0 | 计价 | 按实计算
BG-YX3-47 | 机械 | 乙供 | 003 | 机械 | 台班 | 15.95 | 1 | 0 | 0 | 计价 | 按实计算
BG-YX3-48 | 人工 | 乙供 | 001 | 人工 | 工日 | 34.32 | 1 | 0 | 0 | 计价 | 按实计算
BG-YX3-48 | 材料 | 乙供 | 002 | 材料 | kg | 121.63 | 1 | 0 | 0 | 计价 | 按实计算
BG-YX3-48 | 机械 | 乙供 | 003 | 机械 | 台班 | 7.74 | 1 | 0 | 0 | 计价 | 按实计算
BG-YX3-49 | 人工 | 乙供 | 001 | 人工 | 工日 | 24.61 | 1 | 0 | 0 | 计价 | 按实计算
BG-YX3-49 | 材料 | 乙供 | 002 | 材料 | kg | 104.9 | 1 | 0 | 0 | 计价 | 按实计算
BG-YX3-49 | 机械 | 乙供 | 003 | 机械 | 台班 | 4.96 | 1 | 0 | 0 | 计价 | 按实计算
BG-YX3-50 | 人工 | 乙供 | 001 | 人工 | 工日 | 22.17 | 1 | 0 | 0 | 计价 | 按实计算
BG-YX3-50 | 材料 | 乙供 | 002 | 材料 | kg | 97.5 | 1 | 0 | 0 | 计价 | 按实计算
BG-YX3-50 | 机械 | 乙供 | 003 | 机械 | 台班 | 3.93 | 1 | 0 | 0 | 计价 | 按实计算
BG-YX3-10 | 人工 | 乙供 | 001 | 人工 | 工日 | 131.83 | 1 | 0 | 0 | 计价 | 按实计算
BG-YX3-10 | 材料 | 乙供 | 002 | 材料 | kg | 8.83 | 1 | 0 | 0 | 计价 | 按实计算
BG-YX3-10 | 机械 | 乙供 | 003 | 机械 | 台班 | 65.63 | 1 | 0 | 0 | 计价 | 按实计算
BG-YX3-11 | 人工 | 乙供 | 001 | 人工 | 工日 | 118.77 | 1 | 0 | 0 | 计价 | 按实计算
BG-YX3-11 | 材料 | 乙供 | 002 | 材料 | kg | 8.21 | 1 | 0 | 0 | 计价 | 按实计算
BG-YX3-11 | 机械 | 乙供 | 003 | 机械 | 台班 | 58.23 | 1 | 0 | 0 | 计价 | 按实计算
BG-YX3-12 | 人工 | 乙供 | 001 | 人工 | 工日 | 109.16 | 1 | 0 | 0 | 计价 | 按实计算
BG-YX3-12 | 材料 | 乙供 | 002 | 材料 | kg | 7.8 | 1 | 0 | 0 | 计价 | 按实计算
BG-YX3-12 | 机械 | 乙供 | 003 | 机械 | 台班 | 53.52 | 1 | 0 | 0 | 计价 | 按实计算
BG-YX3-13 | 人工 | 乙供 | 001 | 人工 | 工日 | 102.5 | 1 | 0 | 0 | 计价 | 按实计算
BG-YX3-13 | 材料 | 乙供 | 002 | 材料 | kg | 7.5 | 1 | 0 | 0 | 计价 | 按实计算
BG-YX3-13 | 机械 | 乙供 | 003 | 机械 | 台班 | 50.26 | 1 | 0 | 0 | 计价 | 按实计算
BG-YX3-1 | 人工 | 乙供 | 9101110 | 输电普通工 | 工日 | 0.8962 | 70 | 0 | 0 | 计价 | 按实计算
BG-YX3-1 | 人工 | 乙供 | 9101111 | 输电技术工 | 工日 | 0.9362 | 112 | 0 | 0 | 计价 | 按实计算
BG-YX3-1 | 材料 | 乙供 | C17031001 | 发泡软填料 | kg | 0.5 | 6.142 | 0 | 0 | 计价 | 按实计算
BG-YX3-1 | 材料 | 乙供 | C22040601 | 尼龙绳 1以下 | kg | 0.075 | 7.676 | 0 | 0 | 计价 | 按实计算
BG-YX3-1 | 材料 | 乙供 | C10040102 | 石灰粉 | kg | 0.125 | 0.157 | 0 | 0 | 计价 | 按实计算
BG-YX3-1 | 材料 | 乙供 | C99010102 | 其他材料费 | 元 | 0.07 | 1 | 0 | 0 | 计价 | 按实计算
BG-YX3-1 | 机械 | 乙供 | J29-01-044 | 锚杆旋入机械 | 台班 | 0.167 | 2389.21 | 0 | 0 | 计价 | 按实计算
BG-YX3-1 | 机械 | 乙供 | J15-01-011 | 风割机 | 台班 | 0.0182 | 44.36 | 0 | 0 | 计价 | 按实计算
BG-YX3-1 | 机械 | 乙供 | J13-01-079 | 输电专用载重汽车 4t | 台班 | 0.0347 | 314.67 | 0 | 0 | 计价 | 按实计算
BG-YX3-2 | 人工 | 乙供 | 9101110 | 输电普通工 | 工日 | 0.4256 | 70 | 0 | 0 | 计价 | 按实计算
BG-YX3-2 | 人工 | 乙供 | 9101111 | 输电技术工 | 工日 | 0.4771 | 112 | 0 | 0 | 计价 | 按实计算
BG-YX3-2 | 材料 | 乙供 | C22040601 | 尼龙绳 1以下 | kg | 0.0313 | 7.676 | 0 | 0 | 计价 | 按实计算
BG-YX3-2 | 材料 | 乙供 | C10040102 | 石灰粉 | kg | 0.0542 | 0.157 | 0 | 0 | 计价 | 按实计算
BG-YX3-2 | 材料 | 乙供 | C99010102 | 其他材料费 | 元 | 0.01 | 1 | 0 | 0 | 计价 | 按实计算
BG-YX3-2 | 机械 | 乙供 | J29-01-044 | 锚杆旋入机械 | 台班 | 0.0944 | 2389.21 | 0 | 0 | 计价 | 按实计算
BG-YX3-2 | 机械 | 乙供 | J15-01-011 | 风割机 | 台班 | 0.0156 | 44.36 | 0 | 0 | 计价 | 按实计算
BG-YX3-2 | 机械 | 乙供 | J13-01-079 | 输电专用载重汽车 4t | 台班 | 0.0131 | 314.67 | 0 | 0 | 计价 | 按实计算
BG-YX3-3 | 人工 | 乙供 | 9101110 | 输电普通工 | 工日 | 0.6446 | 70 | 0 | 0 | 计价 | 按实计算
BG-YX3-3 | 人工 | 乙供 | 9101111 | 输电技术工 | 工日 | 0.7308 | 112 | 0 | 0 | 计价 | 按实计算
BG-YX3-3 | 材料 | 乙供 | C17031001 | 发泡软填料 | kg | 0.5 | 6.142 | 0 | 0 | 计价 | 按实计算
BG-YX3-3 | 材料 | 乙供 | C22040601 | 尼龙绳 1以下 | kg | 0.0292 | 7.676 | 0 | 0 | 计价 | 按实计算
BG-YX3-3 | 材料 | 乙供 | C10040102 | 石灰粉 | kg | 0.0521 | 0.157 | 0 | 0 | 计价 | 按实计算
BG-YX3-3 | 材料 | 乙供 | C99010102 | 其他材料费 | 元 | 0.07 | 1 | 0 | 0 | 计价 | 按实计算
BG-YX3-3 | 机械 | 乙供 | J29-01-044 | 锚杆旋入机械 | 台班 | 0.1138 | 2389.21 | 0 | 0 | 计价 | 按实计算
BG-YX3-3 | 机械 | 乙供 | J15-01-011 | 风割机 | 台班 | 0.0156 | 44.36 | 0 | 0 | 计价 | 按实计算
BG-YX3-3 | 机械 | 乙供 | J13-01-079 | 输电专用载重汽车 4t | 台班 | 0.0131 | 314.67 | 0 | 0 | 计价 | 按实计算
BG-YX3-4 | 人工 | 乙供 | 9101110 | 输电普通工 | 工日 | 0.7725 | 70 | 0 | 0 | 计价 | 按实计算
BG-YX3-4 | 人工 | 乙供 | 9101111 | 输电技术工 | 工日 | 0.9319 | 112 | 0 | 0 | 计价 | 按实计算
BG-YX3-4 | 材料 | 乙供 | C17031001 | 发泡软填料 | kg | 0.6875 | 6.142 | 0 | 0 | 计价 | 按实计算
BG-YX3-4 | 材料 | 乙供 | C22040601 | 尼龙绳 1以下 | kg | 0.025 | 7.676 | 0 | 0 | 计价 | 按实计算
BG-YX3-4 | 材料 | 乙供 | C10040102 | 石灰粉 | kg | 0.0417 | 0.157 | 0 | 0 | 计价 | 按实计算
BG-YX3-4 | 材料 | 乙供 | C99010102 | 其他材料费 | 元 | 0.09 | 1 | 0 | 0 | 计价 | 按实计算
BG-YX3-4 | 机械 | 乙供 | J29-01-044 | 锚杆旋入机械 | 台班 | 0.1383 | 2389.21 | 0 | 0 | 计价 | 按实计算
BG-YX3-4 | 机械 | 乙供 | J15-01-011 | 风割机 | 台班 | 0.0156 | 44.36 | 0 | 0 | 计价 | 按实计算
BG-YX3-4 | 机械 | 乙供 | J13-01-079 | 输电专用载重汽车 4t | 台班 | 0.0131 | 314.67 | 0 | 0 | 计价 | 按实计算
BG-YX3-5 | 人工 | 乙供 | 001 | 人工 | 工日 | 37.61 | 1 | 0 | 0 | 计价 | 按实计算
BG-YX3-5 | 材料 | 乙供 | 002 | 材料 | kg | 1.17 | 1 | 0 | 0 | 计价 | 按实计算
BG-YX3-5 | 机械 | 乙供 | 003 | 机械 | 台班 | 52.44 | 1 | 0 | 0 | 计价 | 按实计算
BG-YX3-6 | 人工 | 乙供 | 9101110 | 输电普通工 | 工日 | 0.3504 | 70 | 0 | 0 | 计价 | 按实计算
BG-YX3-6 | 人工 | 乙供 | 9101111 | 输电技术工 | 工日 | 0.8175 | 112 | 0 | 0 | 计价 | 按实计算
BG-YX3-6 | 材料 | 乙供 | C12010100 | 电焊条 J422 综合 | kg | 1.125 | 4.96 | 0 | 0 | 计价 | 按实计算
BG-YX3-6 | 材料 | 乙供 | C20070901 | 环氧富锌漆 | kg | 0.355 | 19.67 | 0 | 0 | 计价 | 按实计算
BG-YX3-6 | 材料 | 乙供 | C99010102 | 其他材料费 | 元 | 2.2109 | 1 | 0 | 0 | 计价 | 按实计算
BG-YX3-6 | 机械 | 乙供 | J10-01-001 | 交流弧焊机 容量 21kVA | 台班 | 0.2896 | 67 | 0 | 0 | 计价 | 按实计算
BG-YX3-6 | 机械 | 乙供 | J13-01-008 | 超声波探伤机 CTS-22 | 台班 | 0.0161 | 182.51 | 0 | 0 | 计价 | 按实计算
BG-YX3-6 | 机械 | 乙供 | J13-01-079 | 输电专用载重汽车 4t | 台班 | 0.0362 | 314.67 | 0 | 0 | 计价 | 按实计算
BG-YX3-6 | 机械 | 乙供 | J29-01-044 | 锚杆旋入机械 | 台班 | 0.0122 | 2389.21 | 0 | 0 | 计价 | 按实计算
BG-YX3-7 | 人工 | 乙供 | 9101110 | 输电普通工 | 工日 | 0.4348 | 70 | 0 | 0 | 计价 | 按实计算
BG-YX3-7 | 人工 | 乙供 | 9101111 | 输电技术工 | 工日 | 1.4305 | 112 | 0 | 0 | 计价 | 按实计算
BG-YX3-7 | 材料 | 乙供 | C12010100 | 电焊条 J422 综合 | kg | 2.6458 | 4.96 | 0 | 0 | 计价 | 按实计算
BG-YX3-7 | 材料 | 乙供 | C20070901 | 环氧富锌漆 | kg | 1.4883 | 19.67 | 0 | 0 | 计价 | 按实计算
BG-YX3-7 | 材料 | 乙供 | C99010102 | 其他材料费 | 元 | 7.9057 | 1 | 0 | 0 | 计价 | 按实计算
BG-YX3-7 | 机械 | 乙供 | J10-01-001 | 交流弧焊机 容量 21kVA | 台班 | 0.4931 | 67 | 0 | 0 | 计价 | 按实计算
BG-YX3-7 | 机械 | 乙供 | J13-01-008 | 超声波探伤机 CTS-22 | 台班 | 0.0287 | 182.51 | 0 | 0 | 计价 | 按实计算
BG-YX3-7 | 机械 | 乙供 | J13-01-079 | 输电专用载重汽车 4t | 台班 | 0.0362 | 314.67 | 0 | 0 | 计价 | 按实计算
BG-YX3-7 | 机械 | 乙供 | J29-01-044 | 锚杆旋入机械 | 台班 | 0.0141 | 2389.21 | 0 | 0 | 计价 | 按实计算
BG-YX3-8 | 人工 | 乙供 | 9101110 | 输电普通工 | 工日 | 0.4391 | 70 | 0 | 0 | 计价 | 按实计算
BG-YX3-8 | 人工 | 乙供 | 9101111 | 输电技术工 | 工日 | 1.8899 | 112 | 0 | 0 | 计价 | 按实计算
BG-YX3-8 | 材料 | 乙供 | C12010100 | 电焊条 J422 综合 | kg | 3.25 | 4.96 | 0 | 0 | 计价 | 按实计算
BG-YX3-8 | 材料 | 乙供 | C20070901 | 环氧富锌漆 | kg | 2 | 19.67 | 0 | 0 | 计价 | 按实计算
BG-YX3-8 | 材料 | 乙供 | C99010102 | 其他材料费 | 元 | 10.173 | 1 | 0 | 0 | 计价 | 按实计算
BG-YX3-8 | 机械 | 乙供 | J10-01-001 | 交流弧焊机 容量 21kVA | 台班 | 0.7153 | 67 | 0 | 0 | 计价 | 按实计算
BG-YX3-8 | 机械 | 乙供 | J13-01-008 | 超声波探伤机 CTS-22 | 台班 | 0.0363 | 182.51 | 0 | 0 | 计价 | 按实计算
BG-YX3-8 | 机械 | 乙供 | J13-01-079 | 输电专用载重汽车 4t | 台班 | 0.0362 | 314.67 | 0 | 0 | 计价 | 按实计算
BG-YX3-8 | 机械 | 乙供 | J29-01-044 | 锚杆旋入机械 | 台班 | 0.0141 | 2389.21 | 0 | 0 | 计价 | 按实计算
BG-YX3-9 | 人工 | 乙供 | 001 | 人工 | 工日 | 51.75 | 1 | 0 | 0 | 计价 | 按实计算
BG-YX3-9 | 材料 | 乙供 | 002 | 材料 | kg | 16.53 | 1 | 0 | 0 | 计价 | 按实计算
BG-YX3-9 | 机械 | 乙供 | 003 | 机械 | 台班 | 13.2 | 1 | 0 | 0 | 计价 | 按实计算
Note on A1: 请参照“定额子目”页签输入定额编码
Note on B1: 作者: 下拉选择：人工、材料、机械
Note on C1: 作者: 下拉选择：乙供、甲供
Note on E1: 请输入名称
Note on F1: 下拉选项：kg、g、t、kW.h、km、m、㎡、m³、工日、套、个、件、块、台、组、片、项
Note on G1: 请输入含量
Note on K1: 作者: 下拉选择：计价、不计价
Note on L1: 下拉选项：按实计算、百分比计算
Note on M1: 计算规则=百分比计算时 选项为“占人工费、占材料费、占机械费”

## 拆分材机明细
定额编码 | 主资源编码 | 类型 | 供货方 | 子资源编码 | 名称 | 单位 | 含量 | 预算价不含税 | 预算价含税 | 单重kg | 是否计价
BG-YD3-1 | J03-01-038 | 机械 | 乙供 | JF001 | 折旧费 | 元 | 246 | 1 | 0 | 0 | 计价
BG-YD3-1 | J03-01-038 | 机械 | 乙供 | JF002 | 检修费 | 元 | 114.66 | 1 | 0 | 0 | 计价
BG-YD3-1 | J03-01-038 | 机械 | 乙供 | JF003 | 维护费 | 元 | 237.35 | 1 | 0 | 0 | 计价
BG-YD3-1 | J03-01-038 | 人工 | 乙供 | 9101109 | 安装技术工 | 工日 | 2.5 | 107 | 0 | 0 | 计价
BG-YD3-1 | J03-01-038 | 材料 | 乙供 | C19010201 | 柴油0号 | kg | 40.73 | 6.32 | 0 | 0 | 计价
BG-YD3-1 | J04-01-020 | 机械 | 乙供 | JF001 | 折旧费 | 元 | 62.21 | 1 | 0 | 0 | 计价
BG-YD3-1 | J04-01-020 | 机械 | 乙供 | JF002 | 检修费 | 元 | 10.3 | 1 | 0 | 0 | 计价
BG-YD3-1 | J04-01-020 | 机械 | 乙供 | JF003 | 维护费 | 元 | 48.72 | 1 | 0 | 0 | 计价
BG-YD3-1 | J04-01-020 | 人工 | 乙供 | 9101109 | 安装技术工 | 工日 | 2.8571 | 107 | 0 | 0 | 计价
BG-YD3-1 | J04-01-020 | 材料 | 乙供 | C19010102 | 汽油 | kg | 35.5 | 7.61 | 0 | 0 | 计价
BG-YD3-1 | J15-01-027 | 机械 | 乙供 | JF001 | 折旧费 | 元 | 81.95 | 1 | 0 | 0 | 计价
BG-YD3-1 | J15-01-027 | 机械 | 乙供 | JF002 | 检修费 | 元 | 27.13 | 1 | 0 | 0 | 计价
BG-YD3-1 | J15-01-027 | 机械 | 乙供 | JF003 | 维护费 | 元 | 37.98 | 1 | 0 | 0 | 计价
BG-YD3-1 | J15-01-027 | 机械 | 乙供 | JF004 | 安拆费及场外运费 | 元 | 38.05 | 1 | 0 | 0 | 计价
BG-YD3-1 | J15-01-027 | 材料 | 乙供 | C19010201 | 柴油0号 | kg | 48.25 | 6.32 | 0 | 0 | 计价
BG-YD3-1 | J10-01-004 | 机械 | 乙供 | JF001 | 折旧费 | 元 | 2.72 | 1 | 0 | 0 | 计价
BG-YD3-1 | J10-01-004 | 机械 | 乙供 | JF002 | 检修费 | 元 | 0.61 | 1 | 0 | 0 | 计价
BG-YD3-1 | J10-01-004 | 机械 | 乙供 | JF003 | 维护费 | 元 | 2.03 | 1 | 0 | 0 | 计价
BG-YD3-1 | J10-01-004 | 机械 | 乙供 | JF004 | 安拆费及场外运费 | 元 | 12.75 | 1 | 0 | 0 | 计价
BG-YD3-1 | J10-01-004 | 材料 | 乙供 | C21020101 | 电 | kW·h | 132.23 | 0.84 | 0 | 0 | 计价
BG-YD3-1 | J15-01-010 | 机械 | 乙供 | JF001 | 折旧费 | 元 | 7.9 | 1 | 0 | 0 | 计价
BG-YD3-1 | J15-01-010 | 机械 | 乙供 | JF002 | 检修费 | 元 | 1.35 | 1 | 0 | 0 | 计价
BG-YD3-1 | J15-01-010 | 机械 | 乙供 | JF003 | 维护费 | 元 | 8.45 | 1 | 0 | 0 | 计价
BG-YD3-1 | J15-01-010 | 机械 | 乙供 | JF004 | 安拆费及场外运费 | 元 | 5.63 | 1 | 0 | 0 | 计价
BG-YD3-1 | J15-01-010 | 材料 | 乙供 | C21020101 | 电 | kW·h | 41 | 0.84 | 0 | 0 | 计价
BG-YD3-2 | J03-01-038 | 机械 | 乙供 | JF001 | 折旧费 | 元 | 246 | 1 | 0 | 0 | 计价
BG-YD3-2 | J03-01-038 | 机械 | 乙供 | JF002 | 检修费 | 元 | 114.66 | 1 | 0 | 0 | 计价
BG-YD3-2 | J03-01-038 | 机械 | 乙供 | JF003 | 维护费 | 元 | 237.35 | 1 | 0 | 0 | 计价
BG-YD3-2 | J03-01-038 | 人工 | 乙供 | 9101109 | 安装技术工 | 工日 | 2.5 | 107 | 0 | 0 | 计价
BG-YD3-2 | J03-01-038 | 材料 | 乙供 | C19010201 | 柴油0号 | kg | 40.73 | 6.32 | 0 | 0 | 计价
BG-YD3-2 | J04-01-020 | 机械 | 乙供 | JF001 | 折旧费 | 元 | 62.21 | 1 | 0 | 0 | 计价
BG-YD3-2 | J04-01-020 | 机械 | 乙供 | JF002 | 检修费 | 元 | 10.3 | 1 | 0 | 0 | 计价
BG-YD3-2 | J04-01-020 | 机械 | 乙供 | JF003 | 维护费 | 元 | 48.72 | 1 | 0 | 0 | 计价
BG-YD3-2 | J04-01-020 | 人工 | 乙供 | 9101109 | 安装技术工 | 工日 | 2.8571 | 107 | 0 | 0 | 计价
BG-YD3-2 | J04-01-020 | 材料 | 乙供 | C19010102 | 汽油 | kg | 35.5 | 7.61 | 0 | 0 | 计价
BG-YD3-2 | J15-01-027 | 机械 | 乙供 | JF001 | 折旧费 | 元 | 81.95 | 1 | 0 | 0 | 计价
BG-YD3-2 | J15-01-027 | 机械 | 乙供 | JF002 | 检修费 | 元 | 27.13 | 1 | 0 | 0 | 计价
BG-YD3-2 | J15-01-027 | 机械 | 乙供 | JF003 | 维护费 | 元 | 37.98 | 1 | 0 | 0 | 计价
BG-YD3-2 | J15-01-027 | 机械 | 乙供 | JF004 | 安拆费及场外运费 | 元 | 38.05 | 1 | 0 | 0 | 计价
BG-YD3-2 | J15-01-027 | 材料 | 乙供 | C19010201 | 柴油0号 | kg | 48.25 | 6.32 | 0 | 0 | 计价
BG-YD3-2 | J10-01-004 | 机械 | 乙供 | JF001 | 折旧费 | 元 | 2.72 | 1 | 0 | 0 | 计价
BG-YD3-2 | J10-01-004 | 机械 | 乙供 | JF002 | 检修费 | 元 | 0.61 | 1 | 0 | 0 | 计价
BG-YD3-2 | J10-01-004 | 机械 | 乙供 | JF003 | 维护费 | 元 | 2.03 | 1 | 0 | 0 | 计价
BG-YD3-2 | J10-01-004 | 机械 | 乙供 | JF004 | 安拆费及场外运费 | 元 | 12.75 | 1 | 0 | 0 | 计价
BG-YD3-2 | J10-01-004 | 材料 | 乙供 | C21020101 | 电 | kW·h | 132.23 | 0.84 | 0 | 0 | 计价
BG-YD3-2 | J15-01-010 | 机械 | 乙供 | JF001 | 折旧费 | 元 | 7.9 | 1 | 0 | 0 | 计价
BG-YD3-2 | J15-01-010 | 机械 | 乙供 | JF002 | 检修费 | 元 | 1.35 | 1 | 0 | 0 | 计价
BG-YD3-2 | J15-01-010 | 机械 | 乙供 | JF003 | 维护费 | 元 | 8.45 | 1 | 0 | 0 | 计价
BG-YD3-2 | J15-01-010 | 机械 | 乙供 | JF004 | 安拆费及场外运费 | 元 | 5.63 | 1 | 0 | 0 | 计价
BG-YD3-2 | J15-01-010 | 材料 | 乙供 | C21020101 | 电 | kW·h | 41 | 0.84 | 0 | 0 | 计价
BG-YD3-3 | J03-01-038 | 机械 | 乙供 | JF001 | 折旧费 | 元 | 246 | 1 | 0 | 0 | 计价
BG-YD3-3 | J03-01-038 | 机械 | 乙供 | JF002 | 检修费 | 元 | 114.66 | 1 | 0 | 0 | 计价
BG-YD3-3 | J03-01-038 | 机械 | 乙供 | JF003 | 维护费 | 元 | 237.35 | 1 | 0 | 0 | 计价
BG-YD3-3 | J03-01-038 | 人工 | 乙供 | 9101109 | 安装技术工 | 工日 | 2.5 | 107 | 0 | 0 | 计价
BG-YD3-3 | J03-01-038 | 材料 | 乙供 | C19010201 | 柴油0号 | kg | 40.73 | 6.32 | 0 | 0 | 计价
BG-YD3-3 | J04-01-020 | 机械 | 乙供 | JF001 | 折旧费 | 元 | 62.21 | 1 | 0 | 0 | 计价
BG-YD3-3 | J04-01-020 | 机械 | 乙供 | JF002 | 检修费 | 元 | 10.3 | 1 | 0 | 0 | 计价
BG-YD3-3 | J04-01-020 | 机械 | 乙供 | JF003 | 维护费 | 元 | 48.72 | 1 | 0 | 0 | 计价
BG-YD3-3 | J04-01-020 | 人工 | 乙供 | 9101109 | 安装技术工 | 工日 | 2.8571 | 107 | 0 | 0 | 计价
BG-YD3-3 | J04-01-020 | 材料 | 乙供 | C19010102 | 汽油 | kg | 35.5 | 7.61 | 0 | 0 | 计价
BG-YD3-3 | J15-01-027 | 机械 | 乙供 | JF001 | 折旧费 | 元 | 81.95 | 1 | 0 | 0 | 计价
BG-YD3-3 | J15-01-027 | 机械 | 乙供 | JF002 | 检修费 | 元 | 27.13 | 1 | 0 | 0 | 计价
BG-YD3-3 | J15-01-027 | 机械 | 乙供 | JF003 | 维护费 | 元 | 37.98 | 1 | 0 | 0 | 计价
BG-YD3-3 | J15-01-027 | 机械 | 乙供 | JF004 | 安拆费及场外运费 | 元 | 38.05 | 1 | 0 | 0 | 计价
BG-YD3-3 | J15-01-027 | 材料 | 乙供 | C19010201 | 柴油0号 | kg | 48.25 | 6.32 | 0 | 0 | 计价
BG-YD3-3 | J10-01-004 | 机械 | 乙供 | JF001 | 折旧费 | 元 | 2.72 | 1 | 0 | 0 | 计价
BG-YD3-3 | J10-01-004 | 机械 | 乙供 | JF002 | 检修费 | 元 | 0.61 | 1 | 0 | 0 | 计价
BG-YD3-3 | J10-01-004 | 机械 | 乙供 | JF003 | 维护费 | 元 | 2.03 | 1 | 0 | 0 | 计价
BG-YD3-3 | J10-01-004 | 机械 | 乙供 | JF004 | 安拆费及场外运费 | 元 | 12.75 | 1 | 0 | 0 | 计价
BG-YD3-3 | J10-01-004 | 材料 | 乙供 | C21020101 | 电 | kW·h | 132.23 | 0.84 | 0 | 0 | 计价
BG-YD3-3 | J15-01-010 | 机械 | 乙供 | JF001 | 折旧费 | 元 | 7.9 | 1 | 0 | 0 | 计价
BG-YD3-3 | J15-01-010 | 机械 | 乙供 | JF002 | 检修费 | 元 | 1.35 | 1 | 0 | 0 | 计价
BG-YD3-3 | J15-01-010 | 机械 | 乙供 | JF003 | 维护费 | 元 | 8.45 | 1 | 0 | 0 | 计价
BG-YD3-3 | J15-01-010 | 机械 | 乙供 | JF004 | 安拆费及场外运费 | 元 | 5.63 | 1 | 0 | 0 | 计价
BG-YD3-3 | J15-01-010 | 材料 | 乙供 | C21020101 | 电 | kW·h | 41 | 0.84 | 0 | 0 | 计价
BG-YD3-4 | J03-01-038 | 机械 | 乙供 | JF001 | 折旧费 | 元 | 246 | 1 | 0 | 0 | 计价
BG-YD3-4 | J03-01-038 | 机械 | 乙供 | JF002 | 检修费 | 元 | 114.66 | 1 | 0 | 0 | 计价
BG-YD3-4 | J03-01-038 | 机械 | 乙供 | JF003 | 维护费 | 元 | 237.35 | 1 | 0 | 0 | 计价
BG-YD3-4 | J03-01-038 | 人工 | 乙供 | 9101109 | 安装技术工 | 工日 | 2.5 | 107 | 0 | 0 | 计价
BG-YD3-4 | J03-01-038 | 材料 | 乙供 | C19010201 | 柴油0号 | kg | 40.73 | 6.32 | 0 | 0 | 计价
BG-YD3-4 | J04-01-020 | 机械 | 乙供 | JF001 | 折旧费 | 元 | 62.21 | 1 | 0 | 0 | 计价
BG-YD3-4 | J04-01-020 | 机械 | 乙供 | JF002 | 检修费 | 元 | 10.3 | 1 | 0 | 0 | 计价
BG-YD3-4 | J04-01-020 | 机械 | 乙供 | JF003 | 维护费 | 元 | 48.72 | 1 | 0 | 0 | 计价
BG-YD3-4 | J04-01-020 | 人工 | 乙供 | 9101109 | 安装技术工 | 工日 | 2.8571 | 107 | 0 | 0 | 计价
BG-YD3-4 | J04-01-020 | 材料 | 乙供 | C19010102 | 汽油 | kg | 35.5 | 7.61 | 0 | 0 | 计价
BG-YD3-4 | J15-01-027 | 机械 | 乙供 | JF001 | 折旧费 | 元 | 81.95 | 1 | 0 | 0 | 计价
BG-YD3-4 | J15-01-027 | 机械 | 乙供 | JF002 | 检修费 | 元 | 27.13 | 1 | 0 | 0 | 计价
BG-YD3-4 | J15-01-027 | 机械 | 乙供 | JF003 | 维护费 | 元 | 37.98 | 1 | 0 | 0 | 计价
BG-YD3-4 | J15-01-027 | 机械 | 乙供 | JF004 | 安拆费及场外运费 | 元 | 38.05 | 1 | 0 | 0 | 计价
BG-YD3-4 | J15-01-027 | 材料 | 乙供 | C19010201 | 柴油0号 | kg | 48.25 | 6.32 | 0 | 0 | 计价
BG-YD3-4 | J10-01-004 | 机械 | 乙供 | JF001 | 折旧费 | 元 | 2.72 | 1 | 0 | 0 | 计价
BG-YD3-4 | J10-01-004 | 机械 | 乙供 | JF002 | 检修费 | 元 | 0.61 | 1 | 0 | 0 | 计价
BG-YD3-4 | J10-01-004 | 机械 | 乙供 | JF003 | 维护费 | 元 | 2.03 | 1 | 0 | 0 | 计价
BG-YD3-4 | J10-01-004 | 机械 | 乙供 | JF004 | 安拆费及场外运费 | 元 | 12.75 | 1 | 0 | 0 | 计价
BG-YD3-4 | J10-01-004 | 材料 | 乙供 | C21020101 | 电 | kW·h | 132.23 | 0.84 | 0 | 0 | 计价
BG-YD3-4 | J15-01-010 | 机械 | 乙供 | JF001 | 折旧费 | 元 | 7.9 | 1 | 0 | 0 | 计价
BG-YD3-4 | J15-01-010 | 机械 | 乙供 | JF002 | 检修费 | 元 | 1.35 | 1 | 0 | 0 | 计价
BG-YD3-4 | J15-01-010 | 机械 | 乙供 | JF003 | 维护费 | 元 | 8.45 | 1 | 0 | 0 | 计价
BG-YD3-4 | J15-01-010 | 机械 | 乙供 | JF004 | 安拆费及场外运费 | 元 | 5.63 | 1 | 0 | 0 | 计价
BG-YD3-4 | J15-01-010 | 材料 | 乙供 | C21020101 | 电 | kW·h | 41 | 0.84 | 0 | 0 | 计价
BG-YD3-5 | J03-01-038 | 机械 | 乙供 | JF001 | 折旧费 | 元 | 246 | 1 | 0 | 0 | 计价
BG-YD3-5 | J03-01-038 | 机械 | 乙供 | JF002 | 检修费 | 元 | 114.66 | 1 | 0 | 0 | 计价
BG-YD3-5 | J03-01-038 | 机械 | 乙供 | JF003 | 维护费 | 元 | 237.35 | 1 | 0 | 0 | 计价
BG-YD3-5 | J03-01-038 | 人工 | 乙供 | 9101109 | 安装技术工 | 工日 | 2.5 | 107 | 0 | 0 | 计价
BG-YD3-5 | J03-01-038 | 材料 | 乙供 | C19010201 | 柴油0号 | kg | 40.73 | 6.32 | 0 | 0 | 计价
BG-YD3-5 | J04-01-020 | 机械 | 乙供 | JF001 | 折旧费 | 元 | 62.21 | 1 | 0 | 0 | 计价
BG-YD3-5 | J04-01-020 | 机械 | 乙供 | JF002 | 检修费 | 元 | 10.3 | 1 | 0 | 0 | 计价
BG-YD3-5 | J04-01-020 | 机械 | 乙供 | JF003 | 维护费 | 元 | 48.72 | 1 | 0 | 0 | 计价
BG-YD3-5 | J04-01-020 | 人工 | 乙供 | 9101109 | 安装技术工 | 工日 | 2.8571 | 107 | 0 | 0 | 计价
BG-YD3-5 | J04-01-020 | 材料 | 乙供 | C19010102 | 汽油 | kg | 35.5 | 7.61 | 0 | 0 | 计价
BG-YD3-5 | J15-01-027 | 机械 | 乙供 | JF001 | 折旧费 | 元 | 81.95 | 1 | 0 | 0 | 计价
BG-YD3-5 | J15-01-027 | 机械 | 乙供 | JF002 | 检修费 | 元 | 27.13 | 1 | 0 | 0 | 计价
BG-YD3-5 | J15-01-027 | 机械 | 乙供 | JF003 | 维护费 | 元 | 37.98 | 1 | 0 | 0 | 计价
BG-YD3-5 | J15-01-027 | 机械 | 乙供 | JF004 | 安拆费及场外运费 | 元 | 38.05 | 1 | 0 | 0 | 计价
BG-YD3-5 | J15-01-027 | 材料 | 乙供 | C19010201 | 柴油0号 | kg | 48.25 | 6.32 | 0 | 0 | 计价
BG-YD3-5 | J10-01-004 | 机械 | 乙供 | JF001 | 折旧费 | 元 | 2.72 | 1 | 0 | 0 | 计价
BG-YD3-5 | J10-01-004 | 机械 | 乙供 | JF002 | 检修费 | 元 | 0.61 | 1 | 0 | 0 | 计价
BG-YD3-5 | J10-01-004 | 机械 | 乙供 | JF003 | 维护费 | 元 | 2.03 | 1 | 0 | 0 | 计价
BG-YD3-5 | J10-01-004 | 机械 | 乙供 | JF004 | 安拆费及场外运费 | 元 | 12.75 | 1 | 0 | 0 | 计价
BG-YD3-5 | J10-01-004 | 材料 | 乙供 | C21020101 | 电 | kW·h | 132.23 | 0.84 | 0 | 0 | 计价
BG-YD3-5 | J15-01-010 | 机械 | 乙供 | JF001 | 折旧费 | 元 | 7.9 | 1 | 0 | 0 | 计价
BG-YD3-5 | J15-01-010 | 机械 | 乙供 | JF002 | 检修费 | 元 | 1.35 | 1 | 0 | 0 | 计价
BG-YD3-5 | J15-01-010 | 机械 | 乙供 | JF003 | 维护费 | 元 | 8.45 | 1 | 0 | 0 | 计价
BG-YD3-5 | J15-01-010 | 机械 | 乙供 | JF004 | 安拆费及场外运费 | 元 | 5.63 | 1 | 0 | 0 | 计价
BG-YD3-5 | J15-01-010 | 材料 | 乙供 | C21020101 | 电 | kW·h | 41 | 0.84 | 0 | 0 | 计价
BG-YD3-6 | J03-01-038 | 机械 | 乙供 | JF001 | 折旧费 | 元 | 246 | 1 | 0 | 0 | 计价
BG-YD3-6 | J03-01-038 | 机械 | 乙供 | JF002 | 检修费 | 元 | 114.66 | 1 | 0 | 0 | 计价
BG-YD3-6 | J03-01-038 | 机械 | 乙供 | JF003 | 维护费 | 元 | 237.35 | 1 | 0 | 0 | 计价
BG-YD3-6 | J03-01-038 | 人工 | 乙供 | 9101109 | 安装技术工 | 工日 | 2.5 | 107 | 0 | 0 | 计价
BG-YD3-6 | J03-01-038 | 材料 | 乙供 | C19010201 | 柴油0号 | kg | 40.73 | 6.32 | 0 | 0 | 计价
BG-YD3-6 | J04-01-020 | 机械 | 乙供 | JF001 | 折旧费 | 元 | 62.21 | 1 | 0 | 0 | 计价
BG-YD3-6 | J04-01-020 | 机械 | 乙供 | JF002 | 检修费 | 元 | 10.3 | 1 | 0 | 0 | 计价
BG-YD3-6 | J04-01-020 | 机械 | 乙供 | JF003 | 维护费 | 元 | 48.72 | 1 | 0 | 0 | 计价
BG-YD3-6 | J04-01-020 | 人工 | 乙供 | 9101109 | 安装技术工 | 工日 | 2.8571 | 107 | 0 | 0 | 计价
BG-YD3-6 | J04-01-020 | 材料 | 乙供 | C19010102 | 汽油 | kg | 35.5 | 7.61 | 0 | 0 | 计价
BG-YD3-6 | J15-01-027 | 机械 | 乙供 | JF001 | 折旧费 | 元 | 81.95 | 1 | 0 | 0 | 计价
BG-YD3-6 | J15-01-027 | 机械 | 乙供 | JF002 | 检修费 | 元 | 27.13 | 1 | 0 | 0 | 计价
BG-YD3-6 | J15-01-027 | 机械 | 乙供 | JF003 | 维护费 | 元 | 37.98 | 1 | 0 | 0 | 计价
BG-YD3-6 | J15-01-027 | 机械 | 乙供 | JF004 | 安拆费及场外运费 | 元 | 38.05 | 1 | 0 | 0 | 计价
BG-YD3-6 | J15-01-027 | 材料 | 乙供 | C19010201 | 柴油0号 | kg | 48.25 | 6.32 | 0 | 0 | 计价
BG-YD3-6 | J10-01-004 | 机械 | 乙供 | JF001 | 折旧费 | 元 | 2.72 | 1 | 0 | 0 | 计价
BG-YD3-6 | J10-01-004 | 机械 | 乙供 | JF002 | 检修费 | 元 | 0.61 | 1 | 0 | 0 | 计价
BG-YD3-6 | J10-01-004 | 机械 | 乙供 | JF003 | 维护费 | 元 | 2.03 | 1 | 0 | 0 | 计价
BG-YD3-6 | J10-01-004 | 机械 | 乙供 | JF004 | 安拆费及场外运费 | 元 | 12.75 | 1 | 0 | 0 | 计价
BG-YD3-6 | J10-01-004 | 材料 | 乙供 | C21020101 | 电 | kW·h | 132.23 | 0.84 | 0 | 0 | 计价
BG-YD3-6 | J15-01-010 | 机械 | 乙供 | JF001 | 折旧费 | 元 | 7.9 | 1 | 0 | 0 | 计价
BG-YD3-6 | J15-01-010 | 机械 | 乙供 | JF002 | 检修费 | 元 | 1.35 | 1 | 0 | 0 | 计价
BG-YD3-6 | J15-01-010 | 机械 | 乙供 | JF003 | 维护费 | 元 | 8.45 | 1 | 0 | 0 | 计价
BG-YD3-6 | J15-01-010 | 机械 | 乙供 | JF004 | 安拆费及场外运费 | 元 | 5.63 | 1 | 0 | 0 | 计价
BG-YD3-6 | J15-01-010 | 材料 | 乙供 | C21020101 | 电 | kW·h | 41 | 0.84 | 0 | 0 | 计价
BG-YD3-7 | J03-01-038 | 机械 | 乙供 | JF001 | 折旧费 | 元 | 246 | 1 | 0 | 0 | 计价
BG-YD3-7 | J03-01-038 | 机械 | 乙供 | JF002 | 检修费 | 元 | 114.66 | 1 | 0 | 0 | 计价
BG-YD3-7 | J03-01-038 | 机械 | 乙供 | JF003 | 维护费 | 元 | 237.35 | 1 | 0 | 0 | 计价
BG-YD3-7 | J03-01-038 | 人工 | 乙供 | 9101109 | 安装技术工 | 工日 | 2.5 | 107 | 0 | 0 | 计价
BG-YD3-7 | J03-01-038 | 材料 | 乙供 | C19010201 | 柴油0号 | kg | 40.73 | 6.32 | 0 | 0 | 计价
BG-YD3-7 | J04-01-020 | 机械 | 乙供 | JF001 | 折旧费 | 元 | 62.21 | 1 | 0 | 0 | 计价
BG-YD3-7 | J04-01-020 | 机械 | 乙供 | JF002 | 检修费 | 元 | 10.3 | 1 | 0 | 0 | 计价
BG-YD3-7 | J04-01-020 | 机械 | 乙供 | JF003 | 维护费 | 元 | 48.72 | 1 | 0 | 0 | 计价
BG-YD3-7 | J04-01-020 | 人工 | 乙供 | 9101109 | 安装技术工 | 工日 | 2.8571 | 107 | 0 | 0 | 计价
BG-YD3-7 | J04-01-020 | 材料 | 乙供 | C19010102 | 汽油 | kg | 35.5 | 7.61 | 0 | 0 | 计价
BG-YD3-7 | J15-01-027 | 机械 | 乙供 | JF001 | 折旧费 | 元 | 81.95 | 1 | 0 | 0 | 计价
BG-YD3-7 | J15-01-027 | 机械 | 乙供 | JF002 | 检修费 | 元 | 27.13 | 1 | 0 | 0 | 计价
BG-YD3-7 | J15-01-027 | 机械 | 乙供 | JF003 | 维护费 | 元 | 37.98 | 1 | 0 | 0 | 计价
BG-YD3-7 | J15-01-027 | 机械 | 乙供 | JF004 | 安拆费及场外运费 | 元 | 38.05 | 1 | 0 | 0 | 计价
BG-YD3-7 | J15-01-027 | 材料 | 乙供 | C19010201 | 柴油0号 | kg | 48.25 | 6.32 | 0 | 0 | 计价
BG-YD3-7 | J10-01-004 | 机械 | 乙供 | JF001 | 折旧费 | 元 | 2.72 | 1 | 0 | 0 | 计价
BG-YD3-7 | J10-01-004 | 机械 | 乙供 | JF002 | 检修费 | 元 | 0.61 | 1 | 0 | 0 | 计价
BG-YD3-7 | J10-01-004 | 机械 | 乙供 | JF003 | 维护费 | 元 | 2.03 | 1 | 0 | 0 | 计价
BG-YD3-7 | J10-01-004 | 机械 | 乙供 | JF004 | 安拆费及场外运费 | 元 | 12.75 | 1 | 0 | 0 | 计价
BG-YD3-7 | J10-01-004 | 材料 | 乙供 | C21020101 | 电 | kW·h | 132.23 | 0.84 | 0 | 0 | 计价
BG-YD3-7 | J15-01-010 | 机械 | 乙供 | JF001 | 折旧费 | 元 | 7.9 | 1 | 0 | 0 | 计价
BG-YD3-7 | J15-01-010 | 机械 | 乙供 | JF002 | 检修费 | 元 | 1.35 | 1 | 0 | 0 | 计价
BG-YD3-7 | J15-01-010 | 机械 | 乙供 | JF003 | 维护费 | 元 | 8.45 | 1 | 0 | 0 | 计价
BG-YD3-7 | J15-01-010 | 机械 | 乙供 | JF004 | 安拆费及场外运费 | 元 | 5.63 | 1 | 0 | 0 | 计价
BG-YD3-7 | J15-01-010 | 材料 | 乙供 | C21020101 | 电 | kW·h | 41 | 0.84 | 0 | 0 | 计价
BG-YD3-8 | J03-01-038 | 机械 | 乙供 | JF001 | 折旧费 | 元 | 246 | 1 | 0 | 0 | 计价
BG-YD3-8 | J03-01-038 | 机械 | 乙供 | JF002 | 检修费 | 元 | 114.66 | 1 | 0 | 0 | 计价
BG-YD3-8 | J03-01-038 | 机械 | 乙供 | JF003 | 维护费 | 元 | 237.35 | 1 | 0 | 0 | 计价
BG-YD3-8 | J03-01-038 | 人工 | 乙供 | 9101109 | 安装技术工 | 工日 | 2.5 | 107 | 0 | 0 | 计价
BG-YD3-8 | J03-01-038 | 材料 | 乙供 | C19010201 | 柴油0号 | kg | 40.73 | 6.32 | 0 | 0 | 计价
BG-YD3-8 | J04-01-020 | 机械 | 乙供 | JF001 | 折旧费 | 元 | 62.21 | 1 | 0 | 0 | 计价
BG-YD3-8 | J04-01-020 | 机械 | 乙供 | JF002 | 检修费 | 元 | 10.3 | 1 | 0 | 0 | 计价
BG-YD3-8 | J04-01-020 | 机械 | 乙供 | JF003 | 维护费 | 元 | 48.72 | 1 | 0 | 0 | 计价
BG-YD3-8 | J04-01-020 | 人工 | 乙供 | 9101109 | 安装技术工 | 工日 | 2.8571 | 107 | 0 | 0 | 计价
BG-YD3-8 | J04-01-020 | 材料 | 乙供 | C19010102 | 汽油 | kg | 35.5 | 7.61 | 0 | 0 | 计价
BG-YD3-8 | J15-01-027 | 机械 | 乙供 | JF001 | 折旧费 | 元 | 81.95 | 1 | 0 | 0 | 计价
BG-YD3-8 | J15-01-027 | 机械 | 乙供 | JF002 | 检修费 | 元 | 27.13 | 1 | 0 | 0 | 计价
BG-YD3-8 | J15-01-027 | 机械 | 乙供 | JF003 | 维护费 | 元 | 37.98 | 1 | 0 | 0 | 计价
BG-YD3-8 | J15-01-027 | 机械 | 乙供 | JF004 | 安拆费及场外运费 | 元 | 38.05 | 1 | 0 | 0 | 计价
BG-YD3-8 | J15-01-027 | 材料 | 乙供 | C19010201 | 柴油0号 | kg | 48.25 | 6.32 | 0 | 0 | 计价
BG-YD3-8 | J10-01-004 | 机械 | 乙供 | JF001 | 折旧费 | 元 | 2.72 | 1 | 0 | 0 | 计价
BG-YD3-8 | J10-01-004 | 机械 | 乙供 | JF002 | 检修费 | 元 | 0.61 | 1 | 0 | 0 | 计价
BG-YD3-8 | J10-01-004 | 机械 | 乙供 | JF003 | 维护费 | 元 | 2.03 | 1 | 0 | 0 | 计价
BG-YD3-8 | J10-01-004 | 机械 | 乙供 | JF004 | 安拆费及场外运费 | 元 | 12.75 | 1 | 0 | 0 | 计价
BG-YD3-8 | J10-01-004 | 材料 | 乙供 | C21020101 | 电 | kW·h | 132.23 | 0.84 | 0 | 0 | 计价
BG-YD3-8 | J15-01-010 | 机械 | 乙供 | JF001 | 折旧费 | 元 | 7.9 | 1 | 0 | 0 | 计价
BG-YD3-8 | J15-01-010 | 机械 | 乙供 | JF002 | 检修费 | 元 | 1.35 | 1 | 0 | 0 | 计价
BG-YD3-8 | J15-01-010 | 机械 | 乙供 | JF003 | 维护费 | 元 | 8.45 | 1 | 0 | 0 | 计价
BG-YD3-8 | J15-01-010 | 机械 | 乙供 | JF004 | 安拆费及场外运费 | 元 | 5.63 | 1 | 0 | 0 | 计价
BG-YD3-8 | J15-01-010 | 材料 | 乙供 | C21020101 | 电 | kW·h | 41 | 0.84 | 0 | 0 | 计价
BG-YD3-9 | J03-01-038 | 机械 | 乙供 | JF001 | 折旧费 | 元 | 246 | 1 | 0 | 0 | 计价
BG-YD3-9 | J03-01-038 | 机械 | 乙供 | JF002 | 检修费 | 元 | 114.66 | 1 | 0 | 0 | 计价
BG-YD3-9 | J03-01-038 | 机械 | 乙供 | JF003 | 维护费 | 元 | 237.35 | 1 | 0 | 0 | 计价
BG-YD3-9 | J03-01-038 | 人工 | 乙供 | 9101109 | 安装技术工 | 工日 | 2.5 | 107 | 0 | 0 | 计价
BG-YD3-9 | J03-01-038 | 材料 | 乙供 | C19010201 | 柴油0号 | kg | 40.73 | 6.32 | 0 | 0 | 计价
BG-YD3-9 | J04-01-020 | 机械 | 乙供 | JF001 | 折旧费 | 元 | 62.21 | 1 | 0 | 0 | 计价
BG-YD3-9 | J04-01-020 | 机械 | 乙供 | JF002 | 检修费 | 元 | 10.3 | 1 | 0 | 0 | 计价
BG-YD3-9 | J04-01-020 | 机械 | 乙供 | JF003 | 维护费 | 元 | 48.72 | 1 | 0 | 0 | 计价
BG-YD3-9 | J04-01-020 | 人工 | 乙供 | 9101109 | 安装技术工 | 工日 | 2.8571 | 107 | 0 | 0 | 计价
BG-YD3-9 | J04-01-020 | 材料 | 乙供 | C19010102 | 汽油 | kg | 35.5 | 7.61 | 0 | 0 | 计价
BG-YD3-9 | J15-01-027 | 机械 | 乙供 | JF001 | 折旧费 | 元 | 81.95 | 1 | 0 | 0 | 计价
BG-YD3-9 | J15-01-027 | 机械 | 乙供 | JF002 | 检修费 | 元 | 27.13 | 1 | 0 | 0 | 计价
BG-YD3-9 | J15-01-027 | 机械 | 乙供 | JF003 | 维护费 | 元 | 37.98 | 1 | 0 | 0 | 计价
BG-YD3-9 | J15-01-027 | 机械 | 乙供 | JF004 | 安拆费及场外运费 | 元 | 38.05 | 1 | 0 | 0 | 计价
BG-YD3-9 | J15-01-027 | 材料 | 乙供 | C19010201 | 柴油0号 | kg | 48.25 | 6.32 | 0 | 0 | 计价
BG-YD3-9 | J10-01-004 | 机械 | 乙供 | JF001 | 折旧费 | 元 | 2.72 | 1 | 0 | 0 | 计价
BG-YD3-9 | J10-01-004 | 机械 | 乙供 | JF002 | 检修费 | 元 | 0.61 | 1 | 0 | 0 | 计价
BG-YD3-9 | J10-01-004 | 机械 | 乙供 | JF003 | 维护费 | 元 | 2.03 | 1 | 0 | 0 | 计价
BG-YD3-9 | J10-01-004 | 机械 | 乙供 | JF004 | 安拆费及场外运费 | 元 | 12.75 | 1 | 0 | 0 | 计价
BG-YD3-9 | J10-01-004 | 材料 | 乙供 | C21020101 | 电 | kW·h | 132.23 | 0.84 | 0 | 0 | 计价
BG-YD3-9 | J15-01-010 | 机械 | 乙供 | JF001 | 折旧费 | 元 | 7.9 | 1 | 0 | 0 | 计价
BG-YD3-9 | J15-01-010 | 机械 | 乙供 | JF002 | 检修费 | 元 | 1.35 | 1 | 0 | 0 | 计价
BG-YD3-9 | J15-01-010 | 机械 | 乙供 | JF003 | 维护费 | 元 | 8.45 | 1 | 0 | 0 | 计价
BG-YD3-9 | J15-01-010 | 机械 | 乙供 | JF004 | 安拆费及场外运费 | 元 | 5.63 | 1 | 0 | 0 | 计价
BG-YD3-9 | J15-01-010 | 材料 | 乙供 | C21020101 | 电 | kW·h | 41 | 0.84 | 0 | 0 | 计价
BG-YD3-10 | J03-01-038 | 机械 | 乙供 | JF001 | 折旧费 | 元 | 246 | 1 | 0 | 0 | 计价
BG-YD3-10 | J03-01-038 | 机械 | 乙供 | JF002 | 检修费 | 元 | 114.66 | 1 | 0 | 0 | 计价
BG-YD3-10 | J03-01-038 | 机械 | 乙供 | JF003 | 维护费 | 元 | 237.35 | 1 | 0 | 0 | 计价
BG-YD3-10 | J03-01-038 | 人工 | 乙供 | 9101109 | 安装技术工 | 工日 | 2.5 | 107 | 0 | 0 | 计价
BG-YD3-10 | J03-01-038 | 材料 | 乙供 | C19010201 | 柴油0号 | kg | 40.73 | 6.32 | 0 | 0 | 计价
BG-YD3-10 | J04-01-020 | 机械 | 乙供 | JF001 | 折旧费 | 元 | 62.21 | 1 | 0 | 0 | 计价
BG-YD3-10 | J04-01-020 | 机械 | 乙供 | JF002 | 检修费 | 元 | 10.3 | 1 | 0 | 0 | 计价
BG-YD3-10 | J04-01-020 | 机械 | 乙供 | JF003 | 维护费 | 元 | 48.72 | 1 | 0 | 0 | 计价
BG-YD3-10 | J04-01-020 | 人工 | 乙供 | 9101109 | 安装技术工 | 工日 | 2.8571 | 107 | 0 | 0 | 计价
BG-YD3-10 | J04-01-020 | 材料 | 乙供 | C19010102 | 汽油 | kg | 35.5 | 7.61 | 0 | 0 | 计价
BG-YD3-10 | J15-01-027 | 机械 | 乙供 | JF001 | 折旧费 | 元 | 81.95 | 1 | 0 | 0 | 计价
BG-YD3-10 | J15-01-027 | 机械 | 乙供 | JF002 | 检修费 | 元 | 27.13 | 1 | 0 | 0 | 计价
BG-YD3-10 | J15-01-027 | 机械 | 乙供 | JF003 | 维护费 | 元 | 37.98 | 1 | 0 | 0 | 计价
BG-YD3-10 | J15-01-027 | 机械 | 乙供 | JF004 | 安拆费及场外运费 | 元 | 38.05 | 1 | 0 | 0 | 计价
BG-YD3-10 | J15-01-027 | 材料 | 乙供 | C19010201 | 柴油0号 | kg | 48.25 | 6.32 | 0 | 0 | 计价
BG-YD3-10 | J10-01-004 | 机械 | 乙供 | JF001 | 折旧费 | 元 | 2.72 | 1 | 0 | 0 | 计价
BG-YD3-10 | J10-01-004 | 机械 | 乙供 | JF002 | 检修费 | 元 | 0.61 | 1 | 0 | 0 | 计价
BG-YD3-10 | J10-01-004 | 机械 | 乙供 | JF003 | 维护费 | 元 | 2.03 | 1 | 0 | 0 | 计价
BG-YD3-10 | J10-01-004 | 机械 | 乙供 | JF004 | 安拆费及场外运费 | 元 | 12.75 | 1 | 0 | 0 | 计价
BG-YD3-10 | J10-01-004 | 材料 | 乙供 | C21020101 | 电 | kW·h | 132.23 | 0.84 | 0 | 0 | 计价
BG-YD3-10 | J15-01-010 | 机械 | 乙供 | JF001 | 折旧费 | 元 | 7.9 | 1 | 0 | 0 | 计价
BG-YD3-10 | J15-01-010 | 机械 | 乙供 | JF002 | 检修费 | 元 | 1.35 | 1 | 0 | 0 | 计价
BG-YD3-10 | J15-01-010 | 机械 | 乙供 | JF003 | 维护费 | 元 | 8.45 | 1 | 0 | 0 | 计价
BG-YD3-10 | J15-01-010 | 机械 | 乙供 | JF004 | 安拆费及场外运费 | 元 | 5.63 | 1 | 0 | 0 | 计价
BG-YD3-10 | J15-01-010 | 材料 | 乙供 | C21020101 | 电 | kW·h | 41 | 0.84 | 0 | 0 | 计价
BG-YD3-11 | J03-01-038 | 机械 | 乙供 | JF001 | 折旧费 | 元 | 246 | 1 | 0 | 0 | 计价
BG-YD3-11 | J03-01-038 | 机械 | 乙供 | JF002 | 检修费 | 元 | 114.66 | 1 | 0 | 0 | 计价
BG-YD3-11 | J03-01-038 | 机械 | 乙供 | JF003 | 维护费 | 元 | 237.35 | 1 | 0 | 0 | 计价
BG-YD3-11 | J03-01-038 | 人工 | 乙供 | 9101109 | 安装技术工 | 工日 | 2.5 | 107 | 0 | 0 | 计价
BG-YD3-11 | J03-01-038 | 材料 | 乙供 | C19010201 | 柴油0号 | kg | 40.73 | 6.32 | 0 | 0 | 计价
BG-YD3-11 | J05-01-010 | 机械 | 乙供 | JF001 | 折旧费 | 元 | 7.37 | 1 | 0 | 0 | 计价
BG-YD3-11 | J05-01-010 | 机械 | 乙供 | JF002 | 检修费 | 元 | 2.61 | 1 | 0 | 0 | 计价
BG-YD3-11 | J05-01-010 | 机械 | 乙供 | JF003 | 维护费 | 元 | 6.97 | 1 | 0 | 0 | 计价
BG-YD3-11 | J05-01-010 | 机械 | 乙供 | JF004 | 安拆费及场外运费 | 元 | 9.1 | 1 | 0 | 0 | 计价
BG-YD3-11 | J05-01-010 | 人工 | 乙供 | 9101109 | 安装技术工 | 工日 | 1.1905 | 107 | 0 | 0 | 计价
BG-YD3-11 | J05-01-010 | 材料 | 乙供 | C21020101 | 电 | kW·h | 33.6 | 0.84 | 0 | 0 | 计价
BG-YD3-12 | J03-01-038 | 机械 | 乙供 | JF001 | 折旧费 | 元 | 246 | 1 | 0 | 0 | 计价
BG-YD3-12 | J03-01-038 | 机械 | 乙供 | JF002 | 检修费 | 元 | 114.66 | 1 | 0 | 0 | 计价
BG-YD3-12 | J03-01-038 | 机械 | 乙供 | JF003 | 维护费 | 元 | 237.35 | 1 | 0 | 0 | 计价
BG-YD3-12 | J03-01-038 | 人工 | 乙供 | 9101109 | 安装技术工 | 工日 | 2.5 | 107 | 0 | 0 | 计价
BG-YD3-12 | J03-01-038 | 材料 | 乙供 | C19010201 | 柴油0号 | kg | 40.73 | 6.32 | 0 | 0 | 计价
BG-YD3-12 | J05-01-010 | 机械 | 乙供 | JF001 | 折旧费 | 元 | 7.37 | 1 | 0 | 0 | 计价
BG-YD3-12 | J05-01-010 | 机械 | 乙供 | JF002 | 检修费 | 元 | 2.61 | 1 | 0 | 0 | 计价
BG-YD3-12 | J05-01-010 | 机械 | 乙供 | JF003 | 维护费 | 元 | 6.97 | 1 | 0 | 0 | 计价
BG-YD3-12 | J05-01-010 | 机械 | 乙供 | JF004 | 安拆费及场外运费 | 元 | 9.1 | 1 | 0 | 0 | 计价
BG-YD3-12 | J05-01-010 | 人工 | 乙供 | 9101109 | 安装技术工 | 工日 | 1.1905 | 107 | 0 | 0 | 计价
BG-YD3-12 | J05-01-010 | 材料 | 乙供 | C21020101 | 电 | kW·h | 33.6 | 0.84 | 0 | 0 | 计价
BG-YD3-13 | J03-01-038 | 机械 | 乙供 | JF001 | 折旧费 | 元 | 246 | 1 | 0 | 0 | 计价
BG-YD3-13 | J03-01-038 | 机械 | 乙供 | JF002 | 检修费 | 元 | 114.66 | 1 | 0 | 0 | 计价
BG-YD3-13 | J03-01-038 | 机械 | 乙供 | JF003 | 维护费 | 元 | 237.35 | 1 | 0 | 0 | 计价
BG-YD3-13 | J03-01-038 | 人工 | 乙供 | 9101109 | 安装技术工 | 工日 | 2.5 | 107 | 0 | 0 | 计价
BG-YD3-13 | J03-01-038 | 材料 | 乙供 | C19010201 | 柴油0号 | kg | 40.73 | 6.32 | 0 | 0 | 计价
BG-YD3-13 | J05-01-010 | 机械 | 乙供 | JF001 | 折旧费 | 元 | 7.37 | 1 | 0 | 0 | 计价
BG-YD3-13 | J05-01-010 | 机械 | 乙供 | JF002 | 检修费 | 元 | 2.61 | 1 | 0 | 0 | 计价
BG-YD3-13 | J05-01-010 | 机械 | 乙供 | JF003 | 维护费 | 元 | 6.97 | 1 | 0 | 0 | 计价
BG-YD3-13 | J05-01-010 | 机械 | 乙供 | JF004 | 安拆费及场外运费 | 元 | 9.1 | 1 | 0 | 0 | 计价
BG-YD3-13 | J05-01-010 | 人工 | 乙供 | 9101109 | 安装技术工 | 工日 | 1.1905 | 107 | 0 | 0 | 计价
BG-YD3-13 | J05-01-010 | 材料 | 乙供 | C21020101 | 电 | kW·h | 33.6 | 0.84 | 0 | 0 | 计价
BG-YD3-14 | J03-01-038 | 机械 | 乙供 | JF001 | 折旧费 | 元 | 246 | 1 | 0 | 0 | 计价
BG-YD3-14 | J03-01-038 | 机械 | 乙供 | JF002 | 检修费 | 元 | 114.66 | 1 | 0 | 0 | 计价
BG-YD3-14 | J03-01-038 | 机械 | 乙供 | JF003 | 维护费 | 元 | 237.35 | 1 | 0 | 0 | 计价
BG-YD3-14 | J03-01-038 | 人工 | 乙供 | 9101109 | 安装技术工 | 工日 | 2.5 | 107 | 0 | 0 | 计价
BG-YD3-14 | J03-01-038 | 材料 | 乙供 | C19010201 | 柴油0号 | kg | 40.73 | 6.32 | 0 | 0 | 计价
BG-YD3-14 | J05-01-010 | 机械 | 乙供 | JF001 | 折旧费 | 元 | 7.37 | 1 | 0 | 0 | 计价
BG-YD3-14 | J05-01-010 | 机械 | 乙供 | JF002 | 检修费 | 元 | 2.61 | 1 | 0 | 0 | 计价
BG-YD3-14 | J05-01-010 | 机械 | 乙供 | JF003 | 维护费 | 元 | 6.97 | 1 | 0 | 0 | 计价
BG-YD3-14 | J05-01-010 | 机械 | 乙供 | JF004 | 安拆费及场外运费 | 元 | 9.1 | 1 | 0 | 0 | 计价
BG-YD3-14 | J05-01-010 | 人工 | 乙供 | 9101109 | 安装技术工 | 工日 | 1.1905 | 107 | 0 | 0 | 计价
BG-YD3-14 | J05-01-010 | 材料 | 乙供 | C21020101 | 电 | kW·h | 33.6 | 0.84 | 0 | 0 | 计价
BG-YD3-15 | J03-01-038 | 机械 | 乙供 | JF001 | 折旧费 | 元 | 246 | 1 | 0 | 0 | 计价
BG-YD3-15 | J03-01-038 | 机械 | 乙供 | JF002 | 检修费 | 元 | 114.66 | 1 | 0 | 0 | 计价
BG-YD3-15 | J03-01-038 | 机械 | 乙供 | JF003 | 维护费 | 元 | 237.35 | 1 | 0 | 0 | 计价
BG-YD3-15 | J03-01-038 | 人工 | 乙供 | 9101109 | 安装技术工 | 工日 | 2.5 | 107 | 0 | 0 | 计价
BG-YD3-15 | J03-01-038 | 材料 | 乙供 | C19010201 | 柴油0号 | kg | 40.73 | 6.32 | 0 | 0 | 计价
BG-YD3-15 | J05-01-010 | 机械 | 乙供 | JF001 | 折旧费 | 元 | 7.37 | 1 | 0 | 0 | 计价
BG-YD3-15 | J05-01-010 | 机械 | 乙供 | JF002 | 检修费 | 元 | 2.61 | 1 | 0 | 0 | 计价
BG-YD3-15 | J05-01-010 | 机械 | 乙供 | JF003 | 维护费 | 元 | 6.97 | 1 | 0 | 0 | 计价
BG-YD3-15 | J05-01-010 | 机械 | 乙供 | JF004 | 安拆费及场外运费 | 元 | 9.1 | 1 | 0 | 0 | 计价
BG-YD3-15 | J05-01-010 | 人工 | 乙供 | 9101109 | 安装技术工 | 工日 | 1.1905 | 107 | 0 | 0 | 计价
BG-YD3-15 | J05-01-010 | 材料 | 乙供 | C21020101 | 电 | kW·h | 33.6 | 0.84 | 0 | 0 | 计价
BG-YD3-16 | J03-01-038 | 机械 | 乙供 | JF001 | 折旧费 | 元 | 246 | 1 | 0 | 0 | 计价
BG-YD3-16 | J03-01-038 | 机械 | 乙供 | JF002 | 检修费 | 元 | 114.66 | 1 | 0 | 0 | 计价
BG-YD3-16 | J03-01-038 | 机械 | 乙供 | JF003 | 维护费 | 元 | 237.35 | 1 | 0 | 0 | 计价
BG-YD3-16 | J03-01-038 | 人工 | 乙供 | 9101109 | 安装技术工 | 工日 | 2.5 | 107 | 0 | 0 | 计价
BG-YD3-16 | J03-01-038 | 材料 | 乙供 | C19010201 | 柴油0号 | kg | 40.73 | 6.32 | 0 | 0 | 计价
BG-YD3-16 | J05-01-010 | 机械 | 乙供 | JF001 | 折旧费 | 元 | 7.37 | 1 | 0 | 0 | 计价
BG-YD3-16 | J05-01-010 | 机械 | 乙供 | JF002 | 检修费 | 元 | 2.61 | 1 | 0 | 0 | 计价
BG-YD3-16 | J05-01-010 | 机械 | 乙供 | JF003 | 维护费 | 元 | 6.97 | 1 | 0 | 0 | 计价
BG-YD3-16 | J05-01-010 | 机械 | 乙供 | JF004 | 安拆费及场外运费 | 元 | 9.1 | 1 | 0 | 0 | 计价
BG-YD3-16 | J05-01-010 | 人工 | 乙供 | 9101109 | 安装技术工 | 工日 | 1.1905 | 107 | 0 | 0 | 计价
BG-YD3-16 | J05-01-010 | 材料 | 乙供 | C21020101 | 电 | kW·h | 33.6 | 0.84 | 0 | 0 | 计价
BG-YD3-17 | J03-01-038 | 机械 | 乙供 | JF001 | 折旧费 | 元 | 246 | 1 | 0 | 0 | 计价
BG-YD3-17 | J03-01-038 | 机械 | 乙供 | JF002 | 检修费 | 元 | 114.66 | 1 | 0 | 0 | 计价
BG-YD3-17 | J03-01-038 | 机械 | 乙供 | JF003 | 维护费 | 元 | 237.35 | 1 | 0 | 0 | 计价
BG-YD3-17 | J03-01-038 | 人工 | 乙供 | 9101109 | 安装技术工 | 工日 | 2.5 | 107 | 0 | 0 | 计价
BG-YD3-17 | J03-01-038 | 材料 | 乙供 | C19010201 | 柴油0号 | kg | 40.73 | 6.32 | 0 | 0 | 计价
BG-YD3-17 | J05-01-010 | 机械 | 乙供 | JF001 | 折旧费 | 元 | 7.37 | 1 | 0 | 0 | 计价
BG-YD3-17 | J05-01-010 | 机械 | 乙供 | JF002 | 检修费 | 元 | 2.61 | 1 | 0 | 0 | 计价
BG-YD3-17 | J05-01-010 | 机械 | 乙供 | JF003 | 维护费 | 元 | 6.97 | 1 | 0 | 0 | 计价
BG-YD3-17 | J05-01-010 | 机械 | 乙供 | JF004 | 安拆费及场外运费 | 元 | 9.1 | 1 | 0 | 0 | 计价
BG-YD3-17 | J05-01-010 | 人工 | 乙供 | 9101109 | 安装技术工 | 工日 | 1.1905 | 107 | 0 | 0 | 计价
BG-YD3-17 | J05-01-010 | 材料 | 乙供 | C21020101 | 电 | kW·h | 33.6 | 0.84 | 0 | 0 | 计价
BG-YD3-18 | J03-01-038 | 机械 | 乙供 | JF001 | 折旧费 | 元 | 246 | 1 | 0 | 0 | 计价
BG-YD3-18 | J03-01-038 | 机械 | 乙供 | JF002 | 检修费 | 元 | 114.66 | 1 | 0 | 0 | 计价
BG-YD3-18 | J03-01-038 | 机械 | 乙供 | JF003 | 维护费 | 元 | 237.35 | 1 | 0 | 0 | 计价
BG-YD3-18 | J03-01-038 | 人工 | 乙供 | 9101109 | 安装技术工 | 工日 | 2.5 | 107 | 0 | 0 | 计价
BG-YD3-18 | J03-01-038 | 材料 | 乙供 | C19010201 | 柴油0号 | kg | 40.73 | 6.32 | 0 | 0 | 计价
BG-YD3-18 | J05-01-010 | 机械 | 乙供 | JF001 | 折旧费 | 元 | 7.37 | 1 | 0 | 0 | 计价
BG-YD3-18 | J05-01-010 | 机械 | 乙供 | JF002 | 检修费 | 元 | 2.61 | 1 | 0 | 0 | 计价
BG-YD3-18 | J05-01-010 | 机械 | 乙供 | JF003 | 维护费 | 元 | 6.97 | 1 | 0 | 0 | 计价
BG-YD3-18 | J05-01-010 | 机械 | 乙供 | JF004 | 安拆费及场外运费 | 元 | 9.1 | 1 | 0 | 0 | 计价
BG-YD3-18 | J05-01-010 | 人工 | 乙供 | 9101109 | 安装技术工 | 工日 | 1.1905 | 107 | 0 | 0 | 计价
BG-YD3-18 | J05-01-010 | 材料 | 乙供 | C21020101 | 电 | kW·h | 33.6 | 0.84 | 0 | 0 | 计价
BG-YD3-19 | J03-01-038 | 机械 | 乙供 | JF001 | 折旧费 | 元 | 246 | 1 | 0 | 0 | 计价
BG-YD3-19 | J03-01-038 | 机械 | 乙供 | JF002 | 检修费 | 元 | 114.66 | 1 | 0 | 0 | 计价
BG-YD3-19 | J03-01-038 | 机械 | 乙供 | JF003 | 维护费 | 元 | 237.35 | 1 | 0 | 0 | 计价
BG-YD3-19 | J03-01-038 | 人工 | 乙供 | 9101109 | 安装技术工 | 工日 | 2.5 | 107 | 0 | 0 | 计价
BG-YD3-19 | J03-01-038 | 材料 | 乙供 | C19010201 | 柴油0号 | kg | 40.73 | 6.32 | 0 | 0 | 计价
BG-YD3-19 | J05-01-010 | 机械 | 乙供 | JF001 | 折旧费 | 元 | 7.37 | 1 | 0 | 0 | 计价
BG-YD3-19 | J05-01-010 | 机械 | 乙供 | JF002 | 检修费 | 元 | 2.61 | 1 | 0 | 0 | 计价
BG-YD3-19 | J05-01-010 | 机械 | 乙供 | JF003 | 维护费 | 元 | 6.97 | 1 | 0 | 0 | 计价
BG-YD3-19 | J05-01-010 | 机械 | 乙供 | JF004 | 安拆费及场外运费 | 元 | 9.1 | 1 | 0 | 0 | 计价
BG-YD3-19 | J05-01-010 | 人工 | 乙供 | 9101109 | 安装技术工 | 工日 | 1.1905 | 107 | 0 | 0 | 计价
BG-YD3-19 | J05-01-010 | 材料 | 乙供 | C21020101 | 电 | kW·h | 33.6 | 0.84 | 0 | 0 | 计价
BG-YD3-20 | J03-01-038 | 机械 | 乙供 | JF001 | 折旧费 | 元 | 246 | 1 | 0 | 0 | 计价
BG-YD3-20 | J03-01-038 | 机械 | 乙供 | JF002 | 检修费 | 元 | 114.66 | 1 | 0 | 0 | 计价
BG-YD3-20 | J03-01-038 | 机械 | 乙供 | JF003 | 维护费 | 元 | 237.35 | 1 | 0 | 0 | 计价
BG-YD3-20 | J03-01-038 | 人工 | 乙供 | 9101109 | 安装技术工 | 工日 | 2.5 | 107 | 0 | 0 | 计价
BG-YD3-20 | J03-01-038 | 材料 | 乙供 | C19010201 | 柴油0号 | kg | 40.73 | 6.32 | 0 | 0 | 计价
BG-YD3-20 | J05-01-010 | 机械 | 乙供 | JF001 | 折旧费 | 元 | 7.37 | 1 | 0 | 0 | 计价
BG-YD3-20 | J05-01-010 | 机械 | 乙供 | JF002 | 检修费 | 元 | 2.61 | 1 | 0 | 0 | 计价
BG-YD3-20 | J05-01-010 | 机械 | 乙供 | JF003 | 维护费 | 元 | 6.97 | 1 | 0 | 0 | 计价
BG-YD3-20 | J05-01-010 | 机械 | 乙供 | JF004 | 安拆费及场外运费 | 元 | 9.1 | 1 | 0 | 0 | 计价
BG-YD3-20 | J05-01-010 | 人工 | 乙供 | 9101109 | 安装技术工 | 工日 | 1.1905 | 107 | 0 | 0 | 计价
BG-YD3-20 | J05-01-010 | 材料 | 乙供 | C21020101 | 电 | kW·h | 33.6 | 0.84 | 0 | 0 | 计价
BG-YD3-21 | J03-01-038 | 机械 | 乙供 | JF001 | 折旧费 | 元 | 246 | 1 | 0 | 0 | 计价
BG-YD3-21 | J03-01-038 | 机械 | 乙供 | JF002 | 检修费 | 元 | 114.66 | 1 | 0 | 0 | 计价
BG-YD3-21 | J03-01-038 | 机械 | 乙供 | JF003 | 维护费 | 元 | 237.35 | 1 | 0 | 0 | 计价
BG-YD3-21 | J03-01-038 | 人工 | 乙供 | 9101109 | 安装技术工 | 工日 | 2.5 | 107 | 0 | 0 | 计价
BG-YD3-21 | J03-01-038 | 材料 | 乙供 | C19010201 | 柴油0号 | kg | 40.73 | 6.32 | 0 | 0 | 计价
BG-YD3-21 | J04-01-020 | 机械 | 乙供 | JF001 | 折旧费 | 元 | 62.21 | 1 | 0 | 0 | 计价
BG-YD3-21 | J04-01-020 | 机械 | 乙供 | JF002 | 检修费 | 元 | 10.3 | 1 | 0 | 0 | 计价
BG-YD3-21 | J04-01-020 | 机械 | 乙供 | JF003 | 维护费 | 元 | 48.72 | 1 | 0 | 0 | 计价
BG-YD3-21 | J04-01-020 | 人工 | 乙供 | 9101109 | 安装技术工 | 工日 | 2.8571 | 107 | 0 | 0 | 计价
BG-YD3-21 | J04-01-020 | 材料 | 乙供 | C19010102 | 汽油 | kg | 35.5 | 7.61 | 0 | 0 | 计价
BG-YD3-21 | J15-01-027 | 机械 | 乙供 | JF001 | 折旧费 | 元 | 81.95 | 1 | 0 | 0 | 计价
BG-YD3-21 | J15-01-027 | 机械 | 乙供 | JF002 | 检修费 | 元 | 27.13 | 1 | 0 | 0 | 计价
BG-YD3-21 | J15-01-027 | 机械 | 乙供 | JF003 | 维护费 | 元 | 37.98 | 1 | 0 | 0 | 计价
BG-YD3-21 | J15-01-027 | 机械 | 乙供 | JF004 | 安拆费及场外运费 | 元 | 38.05 | 1 | 0 | 0 | 计价
BG-YD3-21 | J15-01-027 | 材料 | 乙供 | C19010201 | 柴油0号 | kg | 48.25 | 6.32 | 0 | 0 | 计价
BG-YD3-21 | J10-01-004 | 机械 | 乙供 | JF001 | 折旧费 | 元 | 2.72 | 1 | 0 | 0 | 计价
BG-YD3-21 | J10-01-004 | 机械 | 乙供 | JF002 | 检修费 | 元 | 0.61 | 1 | 0 | 0 | 计价
BG-YD3-21 | J10-01-004 | 机械 | 乙供 | JF003 | 维护费 | 元 | 2.03 | 1 | 0 | 0 | 计价
BG-YD3-21 | J10-01-004 | 机械 | 乙供 | JF004 | 安拆费及场外运费 | 元 | 12.75 | 1 | 0 | 0 | 计价
BG-YD3-21 | J10-01-004 | 材料 | 乙供 | C21020101 | 电 | kW·h | 132.23 | 0.84 | 0 | 0 | 计价
BG-YD3-21 | J15-01-010 | 机械 | 乙供 | JF001 | 折旧费 | 元 | 7.9 | 1 | 0 | 0 | 计价
BG-YD3-21 | J15-01-010 | 机械 | 乙供 | JF002 | 检修费 | 元 | 1.35 | 1 | 0 | 0 | 计价
BG-YD3-21 | J15-01-010 | 机械 | 乙供 | JF003 | 维护费 | 元 | 8.45 | 1 | 0 | 0 | 计价
BG-YD3-21 | J15-01-010 | 机械 | 乙供 | JF004 | 安拆费及场外运费 | 元 | 5.63 | 1 | 0 | 0 | 计价
BG-YD3-21 | J15-01-010 | 材料 | 乙供 | C21020101 | 电 | kW·h | 41 | 0.84 | 0 | 0 | 计价
BG-YD3-22 | J03-01-038 | 机械 | 乙供 | JF001 | 折旧费 | 元 | 246 | 1 | 0 | 0 | 计价
BG-YD3-22 | J03-01-038 | 机械 | 乙供 | JF002 | 检修费 | 元 | 114.66 | 1 | 0 | 0 | 计价
BG-YD3-22 | J03-01-038 | 机械 | 乙供 | JF003 | 维护费 | 元 | 237.35 | 1 | 0 | 0 | 计价
BG-YD3-22 | J03-01-038 | 人工 | 乙供 | 9101109 | 安装技术工 | 工日 | 2.5 | 107 | 0 | 0 | 计价
BG-YD3-22 | J03-01-038 | 材料 | 乙供 | C19010201 | 柴油0号 | kg | 40.73 | 6.32 | 0 | 0 | 计价
BG-YD3-22 | J04-01-020 | 机械 | 乙供 | JF001 | 折旧费 | 元 | 62.21 | 1 | 0 | 0 | 计价
BG-YD3-22 | J04-01-020 | 机械 | 乙供 | JF002 | 检修费 | 元 | 10.3 | 1 | 0 | 0 | 计价
BG-YD3-22 | J04-01-020 | 机械 | 乙供 | JF003 | 维护费 | 元 | 48.72 | 1 | 0 | 0 | 计价
BG-YD3-22 | J04-01-020 | 人工 | 乙供 | 9101109 | 安装技术工 | 工日 | 2.8571 | 107 | 0 | 0 | 计价
BG-YD3-22 | J04-01-020 | 材料 | 乙供 | C19010102 | 汽油 | kg | 35.5 | 7.61 | 0 | 0 | 计价
BG-YD3-22 | J15-01-027 | 机械 | 乙供 | JF001 | 折旧费 | 元 | 81.95 | 1 | 0 | 0 | 计价
BG-YD3-22 | J15-01-027 | 机械 | 乙供 | JF002 | 检修费 | 元 | 27.13 | 1 | 0 | 0 | 计价
BG-YD3-22 | J15-01-027 | 机械 | 乙供 | JF003 | 维护费 | 元 | 37.98 | 1 | 0 | 0 | 计价
BG-YD3-22 | J15-01-027 | 机械 | 乙供 | JF004 | 安拆费及场外运费 | 元 | 38.05 | 1 | 0 | 0 | 计价
BG-YD3-22 | J15-01-027 | 材料 | 乙供 | C19010201 | 柴油0号 | kg | 48.25 | 6.32 | 0 | 0 | 计价
BG-YD3-22 | J10-01-004 | 机械 | 乙供 | JF001 | 折旧费 | 元 | 2.72 | 1 | 0 | 0 | 计价
BG-YD3-22 | J10-01-004 | 机械 | 乙供 | JF002 | 检修费 | 元 | 0.61 | 1 | 0 | 0 | 计价
BG-YD3-22 | J10-01-004 | 机械 | 乙供 | JF003 | 维护费 | 元 | 2.03 | 1 | 0 | 0 | 计价
BG-YD3-22 | J10-01-004 | 机械 | 乙供 | JF004 | 安拆费及场外运费 | 元 | 12.75 | 1 | 0 | 0 | 计价
BG-YD3-22 | J10-01-004 | 材料 | 乙供 | C21020101 | 电 | kW·h | 132.23 | 0.84 | 0 | 0 | 计价
BG-YD3-22 | J15-01-010 | 机械 | 乙供 | JF001 | 折旧费 | 元 | 7.9 | 1 | 0 | 0 | 计价
BG-YD3-22 | J15-01-010 | 机械 | 乙供 | JF002 | 检修费 | 元 | 1.35 | 1 | 0 | 0 | 计价
BG-YD3-22 | J15-01-010 | 机械 | 乙供 | JF003 | 维护费 | 元 | 8.45 | 1 | 0 | 0 | 计价
BG-YD3-22 | J15-01-010 | 机械 | 乙供 | JF004 | 安拆费及场外运费 | 元 | 5.63 | 1 | 0 | 0 | 计价
BG-YD3-22 | J15-01-010 | 材料 | 乙供 | C21020101 | 电 | kW·h | 41 | 0.84 | 0 | 0 | 计价
BG-YD3-23 | J03-01-038 | 机械 | 乙供 | JF001 | 折旧费 | 元 | 246 | 1 | 0 | 0 | 计价
BG-YD3-23 | J03-01-038 | 机械 | 乙供 | JF002 | 检修费 | 元 | 114.66 | 1 | 0 | 0 | 计价
BG-YD3-23 | J03-01-038 | 机械 | 乙供 | JF003 | 维护费 | 元 | 237.35 | 1 | 0 | 0 | 计价
BG-YD3-23 | J03-01-038 | 人工 | 乙供 | 9101109 | 安装技术工 | 工日 | 2.5 | 107 | 0 | 0 | 计价
BG-YD3-23 | J03-01-038 | 材料 | 乙供 | C19010201 | 柴油0号 | kg | 40.73 | 6.32 | 0 | 0 | 计价
BG-YD3-23 | J04-01-020 | 机械 | 乙供 | JF001 | 折旧费 | 元 | 62.21 | 1 | 0 | 0 | 计价
BG-YD3-23 | J04-01-020 | 机械 | 乙供 | JF002 | 检修费 | 元 | 10.3 | 1 | 0 | 0 | 计价
BG-YD3-23 | J04-01-020 | 机械 | 乙供 | JF003 | 维护费 | 元 | 48.72 | 1 | 0 | 0 | 计价
BG-YD3-23 | J04-01-020 | 人工 | 乙供 | 9101109 | 安装技术工 | 工日 | 2.8571 | 107 | 0 | 0 | 计价
BG-YD3-23 | J04-01-020 | 材料 | 乙供 | C19010102 | 汽油 | kg | 35.5 | 7.61 | 0 | 0 | 计价
BG-YD3-23 | J15-01-027 | 机械 | 乙供 | JF001 | 折旧费 | 元 | 81.95 | 1 | 0 | 0 | 计价
BG-YD3-23 | J15-01-027 | 机械 | 乙供 | JF002 | 检修费 | 元 | 27.13 | 1 | 0 | 0 | 计价
BG-YD3-23 | J15-01-027 | 机械 | 乙供 | JF003 | 维护费 | 元 | 37.98 | 1 | 0 | 0 | 计价
BG-YD3-23 | J15-01-027 | 机械 | 乙供 | JF004 | 安拆费及场外运费 | 元 | 38.05 | 1 | 0 | 0 | 计价
BG-YD3-23 | J15-01-027 | 材料 | 乙供 | C19010201 | 柴油0号 | kg | 48.25 | 6.32 | 0 | 0 | 计价
BG-YD3-23 | J10-01-004 | 机械 | 乙供 | JF001 | 折旧费 | 元 | 2.72 | 1 | 0 | 0 | 计价
BG-YD3-23 | J10-01-004 | 机械 | 乙供 | JF002 | 检修费 | 元 | 0.61 | 1 | 0 | 0 | 计价
BG-YD3-23 | J10-01-004 | 机械 | 乙供 | JF003 | 维护费 | 元 | 2.03 | 1 | 0 | 0 | 计价
BG-YD3-23 | J10-01-004 | 机械 | 乙供 | JF004 | 安拆费及场外运费 | 元 | 12.75 | 1 | 0 | 0 | 计价
BG-YD3-23 | J10-01-004 | 材料 | 乙供 | C21020101 | 电 | kW·h | 132.23 | 0.84 | 0 | 0 | 计价
BG-YD3-23 | J15-01-010 | 机械 | 乙供 | JF001 | 折旧费 | 元 | 7.9 | 1 | 0 | 0 | 计价
BG-YD3-23 | J15-01-010 | 机械 | 乙供 | JF002 | 检修费 | 元 | 1.35 | 1 | 0 | 0 | 计价
BG-YD3-23 | J15-01-010 | 机械 | 乙供 | JF003 | 维护费 | 元 | 8.45 | 1 | 0 | 0 | 计价
BG-YD3-23 | J15-01-010 | 机械 | 乙供 | JF004 | 安拆费及场外运费 | 元 | 5.63 | 1 | 0 | 0 | 计价
BG-YD3-23 | J15-01-010 | 材料 | 乙供 | C21020101 | 电 | kW·h | 41 | 0.84 | 0 | 0 | 计价
BG-YD3-24 | J03-01-038 | 机械 | 乙供 | JF001 | 折旧费 | 元 | 246 | 1 | 0 | 0 | 计价
BG-YD3-24 | J03-01-038 | 机械 | 乙供 | JF002 | 检修费 | 元 | 114.66 | 1 | 0 | 0 | 计价
BG-YD3-24 | J03-01-038 | 机械 | 乙供 | JF003 | 维护费 | 元 | 237.35 | 1 | 0 | 0 | 计价
BG-YD3-24 | J03-01-038 | 人工 | 乙供 | 9101109 | 安装技术工 | 工日 | 2.5 | 107 | 0 | 0 | 计价
BG-YD3-24 | J03-01-038 | 材料 | 乙供 | C19010201 | 柴油0号 | kg | 40.73 | 6.32 | 0 | 0 | 计价
BG-YD3-24 | J04-01-020 | 机械 | 乙供 | JF001 | 折旧费 | 元 | 62.21 | 1 | 0 | 0 | 计价
BG-YD3-24 | J04-01-020 | 机械 | 乙供 | JF002 | 检修费 | 元 | 10.3 | 1 | 0 | 0 | 计价
BG-YD3-24 | J04-01-020 | 机械 | 乙供 | JF003 | 维护费 | 元 | 48.72 | 1 | 0 | 0 | 计价
BG-YD3-24 | J04-01-020 | 人工 | 乙供 | 9101109 | 安装技术工 | 工日 | 2.8571 | 107 | 0 | 0 | 计价
BG-YD3-24 | J04-01-020 | 材料 | 乙供 | C19010102 | 汽油 | kg | 35.5 | 7.61 | 0 | 0 | 计价
BG-YD3-24 | J15-01-027 | 机械 | 乙供 | JF001 | 折旧费 | 元 | 81.95 | 1 | 0 | 0 | 计价
BG-YD3-24 | J15-01-027 | 机械 | 乙供 | JF002 | 检修费 | 元 | 27.13 | 1 | 0 | 0 | 计价
BG-YD3-24 | J15-01-027 | 机械 | 乙供 | JF003 | 维护费 | 元 | 37.98 | 1 | 0 | 0 | 计价
BG-YD3-24 | J15-01-027 | 机械 | 乙供 | JF004 | 安拆费及场外运费 | 元 | 38.05 | 1 | 0 | 0 | 计价
BG-YD3-24 | J15-01-027 | 材料 | 乙供 | C19010201 | 柴油0号 | kg | 48.25 | 6.32 | 0 | 0 | 计价
BG-YD3-24 | J10-01-004 | 机械 | 乙供 | JF001 | 折旧费 | 元 | 2.72 | 1 | 0 | 0 | 计价
BG-YD3-24 | J10-01-004 | 机械 | 乙供 | JF002 | 检修费 | 元 | 0.61 | 1 | 0 | 0 | 计价
BG-YD3-24 | J10-01-004 | 机械 | 乙供 | JF003 | 维护费 | 元 | 2.03 | 1 | 0 | 0 | 计价
BG-YD3-24 | J10-01-004 | 机械 | 乙供 | JF004 | 安拆费及场外运费 | 元 | 12.75 | 1 | 0 | 0 | 计价
BG-YD3-24 | J10-01-004 | 材料 | 乙供 | C21020101 | 电 | kW·h | 132.23 | 0.84 | 0 | 0 | 计价
BG-YD3-24 | J15-01-010 | 机械 | 乙供 | JF001 | 折旧费 | 元 | 7.9 | 1 | 0 | 0 | 计价
BG-YD3-24 | J15-01-010 | 机械 | 乙供 | JF002 | 检修费 | 元 | 1.35 | 1 | 0 | 0 | 计价
BG-YD3-24 | J15-01-010 | 机械 | 乙供 | JF003 | 维护费 | 元 | 8.45 | 1 | 0 | 0 | 计价
BG-YD3-24 | J15-01-010 | 机械 | 乙供 | JF004 | 安拆费及场外运费 | 元 | 5.63 | 1 | 0 | 0 | 计价
BG-YD3-24 | J15-01-010 | 材料 | 乙供 | C21020101 | 电 | kW·h | 41 | 0.84 | 0 | 0 | 计价
BG-YD3-25 | J03-01-038 | 机械 | 乙供 | JF001 | 折旧费 | 元 | 246 | 1 | 0 | 0 | 计价
BG-YD3-25 | J03-01-038 | 机械 | 乙供 | JF002 | 检修费 | 元 | 114.66 | 1 | 0 | 0 | 计价
BG-YD3-25 | J03-01-038 | 机械 | 乙供 | JF003 | 维护费 | 元 | 237.35 | 1 | 0 | 0 | 计价
BG-YD3-25 | J03-01-038 | 人工 | 乙供 | 9101109 | 安装技术工 | 工日 | 2.5 | 107 | 0 | 0 | 计价
BG-YD3-25 | J03-01-038 | 材料 | 乙供 | C19010201 | 柴油0号 | kg | 40.73 | 6.32 | 0 | 0 | 计价
BG-YD3-25 | J04-01-020 | 机械 | 乙供 | JF001 | 折旧费 | 元 | 62.21 | 1 | 0 | 0 | 计价
BG-YD3-25 | J04-01-020 | 机械 | 乙供 | JF002 | 检修费 | 元 | 10.3 | 1 | 0 | 0 | 计价
BG-YD3-25 | J04-01-020 | 机械 | 乙供 | JF003 | 维护费 | 元 | 48.72 | 1 | 0 | 0 | 计价
BG-YD3-25 | J04-01-020 | 人工 | 乙供 | 9101109 | 安装技术工 | 工日 | 2.8571 | 107 | 0 | 0 | 计价
BG-YD3-25 | J04-01-020 | 材料 | 乙供 | C19010102 | 汽油 | kg | 35.5 | 7.61 | 0 | 0 | 计价
BG-YD3-25 | J15-01-027 | 机械 | 乙供 | JF001 | 折旧费 | 元 | 81.95 | 1 | 0 | 0 | 计价
BG-YD3-25 | J15-01-027 | 机械 | 乙供 | JF002 | 检修费 | 元 | 27.13 | 1 | 0 | 0 | 计价
BG-YD3-25 | J15-01-027 | 机械 | 乙供 | JF003 | 维护费 | 元 | 37.98 | 1 | 0 | 0 | 计价
BG-YD3-25 | J15-01-027 | 机械 | 乙供 | JF004 | 安拆费及场外运费 | 元 | 38.05 | 1 | 0 | 0 | 计价
BG-YD3-25 | J15-01-027 | 材料 | 乙供 | C19010201 | 柴油0号 | kg | 48.25 | 6.32 | 0 | 0 | 计价
BG-YD3-25 | J10-01-004 | 机械 | 乙供 | JF001 | 折旧费 | 元 | 2.72 | 1 | 0 | 0 | 计价
BG-YD3-25 | J10-01-004 | 机械 | 乙供 | JF002 | 检修费 | 元 | 0.61 | 1 | 0 | 0 | 计价
BG-YD3-25 | J10-01-004 | 机械 | 乙供 | JF003 | 维护费 | 元 | 2.03 | 1 | 0 | 0 | 计价
BG-YD3-25 | J10-01-004 | 机械 | 乙供 | JF004 | 安拆费及场外运费 | 元 | 12.75 | 1 | 0 | 0 | 计价
BG-YD3-25 | J10-01-004 | 材料 | 乙供 | C21020101 | 电 | kW·h | 132.23 | 0.84 | 0 | 0 | 计价
BG-YD3-25 | J15-01-010 | 机械 | 乙供 | JF001 | 折旧费 | 元 | 7.9 | 1 | 0 | 0 | 计价
BG-YD3-25 | J15-01-010 | 机械 | 乙供 | JF002 | 检修费 | 元 | 1.35 | 1 | 0 | 0 | 计价
BG-YD3-25 | J15-01-010 | 机械 | 乙供 | JF003 | 维护费 | 元 | 8.45 | 1 | 0 | 0 | 计价
BG-YD3-25 | J15-01-010 | 机械 | 乙供 | JF004 | 安拆费及场外运费 | 元 | 5.63 | 1 | 0 | 0 | 计价
BG-YD3-25 | J15-01-010 | 材料 | 乙供 | C21020101 | 电 | kW·h | 41 | 0.84 | 0 | 0 | 计价
BG-YD3-26 | J03-01-038 | 机械 | 乙供 | JF001 | 折旧费 | 元 | 246 | 1 | 0 | 0 | 计价
BG-YD3-26 | J03-01-038 | 机械 | 乙供 | JF002 | 检修费 | 元 | 114.66 | 1 | 0 | 0 | 计价
BG-YD3-26 | J03-01-038 | 机械 | 乙供 | JF003 | 维护费 | 元 | 237.35 | 1 | 0 | 0 | 计价
BG-YD3-26 | J03-01-038 | 人工 | 乙供 | 9101109 | 安装技术工 | 工日 | 2.5 | 107 | 0 | 0 | 计价
BG-YD3-26 | J03-01-038 | 材料 | 乙供 | C19010201 | 柴油0号 | kg | 40.73 | 6.32 | 0 | 0 | 计价
BG-YD3-26 | J04-01-020 | 机械 | 乙供 | JF001 | 折旧费 | 元 | 62.21 | 1 | 0 | 0 | 计价
BG-YD3-26 | J04-01-020 | 机械 | 乙供 | JF002 | 检修费 | 元 | 10.3 | 1 | 0 | 0 | 计价
BG-YD3-26 | J04-01-020 | 机械 | 乙供 | JF003 | 维护费 | 元 | 48.72 | 1 | 0 | 0 | 计价
BG-YD3-26 | J04-01-020 | 人工 | 乙供 | 9101109 | 安装技术工 | 工日 | 2.8571 | 107 | 0 | 0 | 计价
BG-YD3-26 | J04-01-020 | 材料 | 乙供 | C19010102 | 汽油 | kg | 35.5 | 7.61 | 0 | 0 | 计价
BG-YD3-26 | J15-01-027 | 机械 | 乙供 | JF001 | 折旧费 | 元 | 81.95 | 1 | 0 | 0 | 计价
BG-YD3-26 | J15-01-027 | 机械 | 乙供 | JF002 | 检修费 | 元 | 27.13 | 1 | 0 | 0 | 计价
BG-YD3-26 | J15-01-027 | 机械 | 乙供 | JF003 | 维护费 | 元 | 37.98 | 1 | 0 | 0 | 计价
BG-YD3-26 | J15-01-027 | 机械 | 乙供 | JF004 | 安拆费及场外运费 | 元 | 38.05 | 1 | 0 | 0 | 计价
BG-YD3-26 | J15-01-027 | 材料 | 乙供 | C19010201 | 柴油0号 | kg | 48.25 | 6.32 | 0 | 0 | 计价
BG-YD3-26 | J10-01-004 | 机械 | 乙供 | JF001 | 折旧费 | 元 | 2.72 | 1 | 0 | 0 | 计价
BG-YD3-26 | J10-01-004 | 机械 | 乙供 | JF002 | 检修费 | 元 | 0.61 | 1 | 0 | 0 | 计价
BG-YD3-26 | J10-01-004 | 机械 | 乙供 | JF003 | 维护费 | 元 | 2.03 | 1 | 0 | 0 | 计价
BG-YD3-26 | J10-01-004 | 机械 | 乙供 | JF004 | 安拆费及场外运费 | 元 | 12.75 | 1 | 0 | 0 | 计价
BG-YD3-26 | J10-01-004 | 材料 | 乙供 | C21020101 | 电 | kW·h | 132.23 | 0.84 | 0 | 0 | 计价
BG-YD3-26 | J15-01-010 | 机械 | 乙供 | JF001 | 折旧费 | 元 | 7.9 | 1 | 0 | 0 | 计价
BG-YD3-26 | J15-01-010 | 机械 | 乙供 | JF002 | 检修费 | 元 | 1.35 | 1 | 0 | 0 | 计价
BG-YD3-26 | J15-01-010 | 机械 | 乙供 | JF003 | 维护费 | 元 | 8.45 | 1 | 0 | 0 | 计价
BG-YD3-26 | J15-01-010 | 机械 | 乙供 | JF004 | 安拆费及场外运费 | 元 | 5.63 | 1 | 0 | 0 | 计价
BG-YD3-26 | J15-01-010 | 材料 | 乙供 | C21020101 | 电 | kW·h | 41 | 0.84 | 0 | 0 | 计价
BG-YD3-27 | J03-01-038 | 机械 | 乙供 | JF001 | 折旧费 | 元 | 246 | 1 | 0 | 0 | 计价
BG-YD3-27 | J03-01-038 | 机械 | 乙供 | JF002 | 检修费 | 元 | 114.66 | 1 | 0 | 0 | 计价
BG-YD3-27 | J03-01-038 | 机械 | 乙供 | JF003 | 维护费 | 元 | 237.35 | 1 | 0 | 0 | 计价
BG-YD3-27 | J03-01-038 | 人工 | 乙供 | 9101109 | 安装技术工 | 工日 | 2.5 | 107 | 0 | 0 | 计价
BG-YD3-27 | J03-01-038 | 材料 | 乙供 | C19010201 | 柴油0号 | kg | 40.73 | 6.32 | 0 | 0 | 计价
BG-YD3-27 | J04-01-020 | 机械 | 乙供 | JF001 | 折旧费 | 元 | 62.21 | 1 | 0 | 0 | 计价
BG-YD3-27 | J04-01-020 | 机械 | 乙供 | JF002 | 检修费 | 元 | 10.3 | 1 | 0 | 0 | 计价
BG-YD3-27 | J04-01-020 | 机械 | 乙供 | JF003 | 维护费 | 元 | 48.72 | 1 | 0 | 0 | 计价
BG-YD3-27 | J04-01-020 | 人工 | 乙供 | 9101109 | 安装技术工 | 工日 | 2.8571 | 107 | 0 | 0 | 计价
BG-YD3-27 | J04-01-020 | 材料 | 乙供 | C19010102 | 汽油 | kg | 35.5 | 7.61 | 0 | 0 | 计价
BG-YD3-27 | J15-01-027 | 机械 | 乙供 | JF001 | 折旧费 | 元 | 81.95 | 1 | 0 | 0 | 计价
BG-YD3-27 | J15-01-027 | 机械 | 乙供 | JF002 | 检修费 | 元 | 27.13 | 1 | 0 | 0 | 计价
BG-YD3-27 | J15-01-027 | 机械 | 乙供 | JF003 | 维护费 | 元 | 37.98 | 1 | 0 | 0 | 计价
BG-YD3-27 | J15-01-027 | 机械 | 乙供 | JF004 | 安拆费及场外运费 | 元 | 38.05 | 1 | 0 | 0 | 计价
BG-YD3-27 | J15-01-027 | 材料 | 乙供 | C19010201 | 柴油0号 | kg | 48.25 | 6.32 | 0 | 0 | 计价
BG-YD3-27 | J10-01-004 | 机械 | 乙供 | JF001 | 折旧费 | 元 | 2.72 | 1 | 0 | 0 | 计价
BG-YD3-27 | J10-01-004 | 机械 | 乙供 | JF002 | 检修费 | 元 | 0.61 | 1 | 0 | 0 | 计价
BG-YD3-27 | J10-01-004 | 机械 | 乙供 | JF003 | 维护费 | 元 | 2.03 | 1 | 0 | 0 | 计价
BG-YD3-27 | J10-01-004 | 机械 | 乙供 | JF004 | 安拆费及场外运费 | 元 | 12.75 | 1 | 0 | 0 | 计价
BG-YD3-27 | J10-01-004 | 材料 | 乙供 | C21020101 | 电 | kW·h | 132.23 | 0.84 | 0 | 0 | 计价
BG-YD3-27 | J15-01-010 | 机械 | 乙供 | JF001 | 折旧费 | 元 | 7.9 | 1 | 0 | 0 | 计价
BG-YD3-27 | J15-01-010 | 机械 | 乙供 | JF002 | 检修费 | 元 | 1.35 | 1 | 0 | 0 | 计价
BG-YD3-27 | J15-01-010 | 机械 | 乙供 | JF003 | 维护费 | 元 | 8.45 | 1 | 0 | 0 | 计价
BG-YD3-27 | J15-01-010 | 机械 | 乙供 | JF004 | 安拆费及场外运费 | 元 | 5.63 | 1 | 0 | 0 | 计价
BG-YD3-27 | J15-01-010 | 材料 | 乙供 | C21020101 | 电 | kW·h | 41 | 0.84 | 0 | 0 | 计价
BG-YD3-28 | J03-01-038 | 机械 | 乙供 | JF001 | 折旧费 | 元 | 246 | 1 | 0 | 0 | 计价
BG-YD3-28 | J03-01-038 | 机械 | 乙供 | JF002 | 检修费 | 元 | 114.66 | 1 | 0 | 0 | 计价
BG-YD3-28 | J03-01-038 | 机械 | 乙供 | JF003 | 维护费 | 元 | 237.35 | 1 | 0 | 0 | 计价
BG-YD3-28 | J03-01-038 | 人工 | 乙供 | 9101109 | 安装技术工 | 工日 | 2.5 | 107 | 0 | 0 | 计价
BG-YD3-28 | J03-01-038 | 材料 | 乙供 | C19010201 | 柴油0号 | kg | 40.73 | 6.32 | 0 | 0 | 计价
BG-YD3-28 | J04-01-020 | 机械 | 乙供 | JF001 | 折旧费 | 元 | 62.21 | 1 | 0 | 0 | 计价
BG-YD3-28 | J04-01-020 | 机械 | 乙供 | JF002 | 检修费 | 元 | 10.3 | 1 | 0 | 0 | 计价
BG-YD3-28 | J04-01-020 | 机械 | 乙供 | JF003 | 维护费 | 元 | 48.72 | 1 | 0 | 0 | 计价
BG-YD3-28 | J04-01-020 | 人工 | 乙供 | 9101109 | 安装技术工 | 工日 | 2.8571 | 107 | 0 | 0 | 计价
BG-YD3-28 | J04-01-020 | 材料 | 乙供 | C19010102 | 汽油 | kg | 35.5 | 7.61 | 0 | 0 | 计价
BG-YD3-28 | J15-01-027 | 机械 | 乙供 | JF001 | 折旧费 | 元 | 81.95 | 1 | 0 | 0 | 计价
BG-YD3-28 | J15-01-027 | 机械 | 乙供 | JF002 | 检修费 | 元 | 27.13 | 1 | 0 | 0 | 计价
BG-YD3-28 | J15-01-027 | 机械 | 乙供 | JF003 | 维护费 | 元 | 37.98 | 1 | 0 | 0 | 计价
BG-YD3-28 | J15-01-027 | 机械 | 乙供 | JF004 | 安拆费及场外运费 | 元 | 38.05 | 1 | 0 | 0 | 计价
BG-YD3-28 | J15-01-027 | 材料 | 乙供 | C19010201 | 柴油0号 | kg | 48.25 | 6.32 | 0 | 0 | 计价
BG-YD3-28 | J10-01-004 | 机械 | 乙供 | JF001 | 折旧费 | 元 | 2.72 | 1 | 0 | 0 | 计价
BG-YD3-28 | J10-01-004 | 机械 | 乙供 | JF002 | 检修费 | 元 | 0.61 | 1 | 0 | 0 | 计价
BG-YD3-28 | J10-01-004 | 机械 | 乙供 | JF003 | 维护费 | 元 | 2.03 | 1 | 0 | 0 | 计价
BG-YD3-28 | J10-01-004 | 机械 | 乙供 | JF004 | 安拆费及场外运费 | 元 | 12.75 | 1 | 0 | 0 | 计价
BG-YD3-28 | J10-01-004 | 材料 | 乙供 | C21020101 | 电 | kW·h | 132.23 | 0.84 | 0 | 0 | 计价
BG-YD3-28 | J15-01-010 | 机械 | 乙供 | JF001 | 折旧费 | 元 | 7.9 | 1 | 0 | 0 | 计价
BG-YD3-28 | J15-01-010 | 机械 | 乙供 | JF002 | 检修费 | 元 | 1.35 | 1 | 0 | 0 | 计价
BG-YD3-28 | J15-01-010 | 机械 | 乙供 | JF003 | 维护费 | 元 | 8.45 | 1 | 0 | 0 | 计价
BG-YD3-28 | J15-01-010 | 机械 | 乙供 | JF004 | 安拆费及场外运费 | 元 | 5.63 | 1 | 0 | 0 | 计价
BG-YD3-28 | J15-01-010 | 材料 | 乙供 | C21020101 | 电 | kW·h | 41 | 0.84 | 0 | 0 | 计价
BG-YD3-29 | J03-01-038 | 机械 | 乙供 | JF001 | 折旧费 | 元 | 246 | 1 | 0 | 0 | 计价
BG-YD3-29 | J03-01-038 | 机械 | 乙供 | JF002 | 检修费 | 元 | 114.66 | 1 | 0 | 0 | 计价
BG-YD3-29 | J03-01-038 | 机械 | 乙供 | JF003 | 维护费 | 元 | 237.35 | 1 | 0 | 0 | 计价
BG-YD3-29 | J03-01-038 | 人工 | 乙供 | 9101109 | 安装技术工 | 工日 | 2.5 | 107 | 0 | 0 | 计价
BG-YD3-29 | J03-01-038 | 材料 | 乙供 | C19010201 | 柴油0号 | kg | 40.73 | 6.32 | 0 | 0 | 计价
BG-YD3-29 | J04-01-020 | 机械 | 乙供 | JF001 | 折旧费 | 元 | 62.21 | 1 | 0 | 0 | 计价
BG-YD3-29 | J04-01-020 | 机械 | 乙供 | JF002 | 检修费 | 元 | 10.3 | 1 | 0 | 0 | 计价
BG-YD3-29 | J04-01-020 | 机械 | 乙供 | JF003 | 维护费 | 元 | 48.72 | 1 | 0 | 0 | 计价
BG-YD3-29 | J04-01-020 | 人工 | 乙供 | 9101109 | 安装技术工 | 工日 | 2.8571 | 107 | 0 | 0 | 计价
BG-YD3-29 | J04-01-020 | 材料 | 乙供 | C19010102 | 汽油 | kg | 35.5 | 7.61 | 0 | 0 | 计价
BG-YD3-29 | J15-01-027 | 机械 | 乙供 | JF001 | 折旧费 | 元 | 81.95 | 1 | 0 | 0 | 计价
BG-YD3-29 | J15-01-027 | 机械 | 乙供 | JF002 | 检修费 | 元 | 27.13 | 1 | 0 | 0 | 计价
BG-YD3-29 | J15-01-027 | 机械 | 乙供 | JF003 | 维护费 | 元 | 37.98 | 1 | 0 | 0 | 计价
BG-YD3-29 | J15-01-027 | 机械 | 乙供 | JF004 | 安拆费及场外运费 | 元 | 38.05 | 1 | 0 | 0 | 计价
BG-YD3-29 | J15-01-027 | 材料 | 乙供 | C19010201 | 柴油0号 | kg | 48.25 | 6.32 | 0 | 0 | 计价
BG-YD3-29 | J10-01-004 | 机械 | 乙供 | JF001 | 折旧费 | 元 | 2.72 | 1 | 0 | 0 | 计价
BG-YD3-29 | J10-01-004 | 机械 | 乙供 | JF002 | 检修费 | 元 | 0.61 | 1 | 0 | 0 | 计价
BG-YD3-29 | J10-01-004 | 机械 | 乙供 | JF003 | 维护费 | 元 | 2.03 | 1 | 0 | 0 | 计价
BG-YD3-29 | J10-01-004 | 机械 | 乙供 | JF004 | 安拆费及场外运费 | 元 | 12.75 | 1 | 0 | 0 | 计价
BG-YD3-29 | J10-01-004 | 材料 | 乙供 | C21020101 | 电 | kW·h | 132.23 | 0.84 | 0 | 0 | 计价
BG-YD3-29 | J15-01-010 | 机械 | 乙供 | JF001 | 折旧费 | 元 | 7.9 | 1 | 0 | 0 | 计价
BG-YD3-29 | J15-01-010 | 机械 | 乙供 | JF002 | 检修费 | 元 | 1.35 | 1 | 0 | 0 | 计价
BG-YD3-29 | J15-01-010 | 机械 | 乙供 | JF003 | 维护费 | 元 | 8.45 | 1 | 0 | 0 | 计价
BG-YD3-29 | J15-01-010 | 机械 | 乙供 | JF004 | 安拆费及场外运费 | 元 | 5.63 | 1 | 0 | 0 | 计价
BG-YD3-29 | J15-01-010 | 材料 | 乙供 | C21020101 | 电 | kW·h | 41 | 0.84 | 0 | 0 | 计价
BG-YD3-30 | J03-01-038 | 机械 | 乙供 | JF001 | 折旧费 | 元 | 246 | 1 | 0 | 0 | 计价
BG-YD3-30 | J03-01-038 | 机械 | 乙供 | JF002 | 检修费 | 元 | 114.66 | 1 | 0 | 0 | 计价
BG-YD3-30 | J03-01-038 | 机械 | 乙供 | JF003 | 维护费 | 元 | 237.35 | 1 | 0 | 0 | 计价
BG-YD3-30 | J03-01-038 | 人工 | 乙供 | 9101109 | 安装技术工 | 工日 | 2.5 | 107 | 0 | 0 | 计价
BG-YD3-30 | J03-01-038 | 材料 | 乙供 | C19010201 | 柴油0号 | kg | 40.73 | 6.32 | 0 | 0 | 计价
BG-YD3-30 | J04-01-020 | 机械 | 乙供 | JF001 | 折旧费 | 元 | 62.21 | 1 | 0 | 0 | 计价
BG-YD3-30 | J04-01-020 | 机械 | 乙供 | JF002 | 检修费 | 元 | 10.3 | 1 | 0 | 0 | 计价
BG-YD3-30 | J04-01-020 | 机械 | 乙供 | JF003 | 维护费 | 元 | 48.72 | 1 | 0 | 0 | 计价
BG-YD3-30 | J04-01-020 | 人工 | 乙供 | 9101109 | 安装技术工 | 工日 | 2.8571 | 107 | 0 | 0 | 计价
BG-YD3-30 | J04-01-020 | 材料 | 乙供 | C19010102 | 汽油 | kg | 35.5 | 7.61 | 0 | 0 | 计价
BG-YD3-30 | J15-01-027 | 机械 | 乙供 | JF001 | 折旧费 | 元 | 81.95 | 1 | 0 | 0 | 计价
BG-YD3-30 | J15-01-027 | 机械 | 乙供 | JF002 | 检修费 | 元 | 27.13 | 1 | 0 | 0 | 计价
BG-YD3-30 | J15-01-027 | 机械 | 乙供 | JF003 | 维护费 | 元 | 37.98 | 1 | 0 | 0 | 计价
BG-YD3-30 | J15-01-027 | 机械 | 乙供 | JF004 | 安拆费及场外运费 | 元 | 38.05 | 1 | 0 | 0 | 计价
BG-YD3-30 | J15-01-027 | 材料 | 乙供 | C19010201 | 柴油0号 | kg | 48.25 | 6.32 | 0 | 0 | 计价
BG-YD3-30 | J10-01-004 | 机械 | 乙供 | JF001 | 折旧费 | 元 | 2.72 | 1 | 0 | 0 | 计价
BG-YD3-30 | J10-01-004 | 机械 | 乙供 | JF002 | 检修费 | 元 | 0.61 | 1 | 0 | 0 | 计价
BG-YD3-30 | J10-01-004 | 机械 | 乙供 | JF003 | 维护费 | 元 | 2.03 | 1 | 0 | 0 | 计价
BG-YD3-30 | J10-01-004 | 机械 | 乙供 | JF004 | 安拆费及场外运费 | 元 | 12.75 | 1 | 0 | 0 | 计价
BG-YD3-30 | J10-01-004 | 材料 | 乙供 | C21020101 | 电 | kW·h | 132.23 | 0.84 | 0 | 0 | 计价
BG-YD3-30 | J15-01-010 | 机械 | 乙供 | JF001 | 折旧费 | 元 | 7.9 | 1 | 0 | 0 | 计价
BG-YD3-30 | J15-01-010 | 机械 | 乙供 | JF002 | 检修费 | 元 | 1.35 | 1 | 0 | 0 | 计价
BG-YD3-30 | J15-01-010 | 机械 | 乙供 | JF003 | 维护费 | 元 | 8.45 | 1 | 0 | 0 | 计价
BG-YD3-30 | J15-01-010 | 机械 | 乙供 | JF004 | 安拆费及场外运费 | 元 | 5.63 | 1 | 0 | 0 | 计价
BG-YD3-30 | J15-01-010 | 材料 | 乙供 | C21020101 | 电 | kW·h | 41 | 0.84 | 0 | 0 | 计价
Note on B1: 请参照“人材机子目”页签输入主资源编码
Note on C1: 作者: 下拉选择：人工、材料、机械
Note on D1: 作者: 下拉选择：乙供、甲供
Note on E1: 请参照“人材机子目”页签输入子资源编码
Note on F1: 请输入名称
Note on G1: 下拉选项：kg、g、t、kW.h、km、m、㎡、m³、工日、套、个、件、块、台、组、片、项
Note on H1: 请输入含量
Note on L1: 作者: 下拉选择：计价、不计价

## 定额调整系数
编码 | 调整条件 | 调整类型 | 人工费系数 | 材料费系数 | 机械费系数 | 消耗量系数 | 人材机编码 | 替换为 | 替换来源库 | 关联定额
| 本补充定额是按冬季施工条件考虑的，如在夏季（或平均温度高于 0℃时）施工，定额乘以1.3的调整系数（包括排水、围堰、支挡土板防护或套筒、搭遮阳棚等工作内容） | 累加计算 | 1.3 | 1.3 | 1.3 |  |  |  |  | BG-YT1-1~4,BG-YX2-1~10,BG-YX3-15~20
| 本补充定额未考虑冬季施工排水，发生时定额乘以系数1.1 | 累加计算 | 1.1 | 1.1 | 1.1 |  |  |  |  | BG-YT1-1~4,BG-YX2-1~10,BG-YX3-15~20
Note on C1: 可填写：累加计算,累乘计算,人材机调整,人材机新增,人材机替换