## 资源库属性
资源库属性 | 属性值
资源库名称 | 国网补充定额（2025年版）
发布时间 | 2018/01/09
适用范围 | 主网

## 定额目录
章节码 | 父章节（章节码） | 名称
0100000000 |  | 概算定额
0101000000 | 0100000000 | 国网建筑工程概算补充定额
0101010000 | 0101000000 | 纤维水泥复合板补充定额（试行）〔2025〕20号
0101010100 | 0101010000 | 第 5 章 墙体工程
0101010101 | 0101010100 | 5.1 外墙
0101020000 | 0101000000 | U 型预制电缆沟补充定额（试行）〔2025〕20号
0101020100 | 0101020000 | 第 10 章 厂（站）区建筑性工程
0101020101 | 0101020100 | 10.4 沟道、隧道与室外管道
0200000000 |  | 预算定额
0201000000 | 0200000000 | 国网建筑工程预算补充定额
0201010000 | 0201000000 | 纤维水泥复合板补充定额（试行）〔2025〕20号
0201010100 | 0201010000 | 第 5 章 混凝土与钢筋、铁件工程
0201010101 | 0201010100 | 5.8 装配式建筑构件安装
0201020000 | 0201000000 | U 型预制电缆沟补充定额（试行）〔2025〕20号
0201020100 | 0201020000 | 第 5 章 混凝土与钢筋工程
0201020101 | 0201020100 | 5.2 预制混凝土构件制作
0201030000 | 0201000000 | 阻抗复合式消声装置安装补充定额（试行）〔2025〕20号
0201030100 | 0201030000 | 第 19 章 通风与空调、除尘工程
0201030101 | 0201030100 | 19.1.10 阻抗复合消声装置安装
0202000000 | 0200000000 | 国网架空输电线路工程预算补充定额
0202010000 | 0202000000 | 移动式伞形跨越架补充定额（试行)〔2025〕20号
0202010100 | 0202010000 | 第 5 章架线工程
0202010101 | 0202010100 | 5.5 特殊跨越
0202020000 | 0202000000 | 线路工程岩石（较软岩）土石方开挖补充定额（试行)〔2025〕20号
0202020100 | 0202020000 | 第 2 章 土石方工程
0202020101 | 0202020100 | 2.5 挖孔基础机械挖方
0202030000 | 0202000000 | 航空障碍物标志安装补充定额（试行）〔2025〕20号
0202030100 | 0202030000 | 第 7 章 辅助工程
0202030101 | 0202030100 | 7.14 航空障碍物标志安装
0203000000 | 0200000000 | 国网电缆线路工程预算补充定额
0203010000 | 0203000000 | 电缆隧道在线监测系统补充定额（试行)〔2025〕20号
0203010100 | 0203010000 | 第 4 章 陆上电缆附属
0203010101 | 0203010100 | 4.4 电缆在线监测安装
0204000000 | 0200000000 | 国网调试工程预算补充定额
0204010000 | 0204000000 | 变电站一键顺控分系统调试补充定额（试行）〔2025〕20号
0204010100 | 0204010000 | 第六册 调试工程
0204010101 | 0204010100 | 第 5 章 输变电工程分系统调试
0204020000 | 0204000000 | 安全稳定控制系统联合调试补充定额（试行）〔2025〕20号
0204020100 | 0204020000 | 第六册 调试工程
0204020101 | 0204020100 | 第 6 章 输变电工程整套启动调试
Note on A1: 请输入章节码，建议输入10位数字组合，例如“0101000000”
Note on B1: 因章节有父子关系，请输入父章节的章节码。

## 定额子目
章节码 | 编码 | 名称 | 单位 | 基价不含税 | 基价含税 | 人工费基价不含税 | 材料费基价不含税 | 机械费基价不含税 | 人工费基价含税 | 材料费基价含税 | 机械费基价含税 | 人工工日 | 定额类型 | 工作内容
0101010101 | BG-GT5-6 | 一体化纤维水泥墙板安装 | m² | 1020.77 | 0 | 24.11 | 965.49 | 31.17 | 0 | 0 | 0 | 0
0101010101 | BG-GT5-7 | 非一体化纤维水泥墙板安装 | m² | 705.53 | 0 | 29.87 | 646.14 | 29.52 | 0 | 0 | 0 | 0
0101020101 | BG-GT10-2 | U型预制电缆沟 | m³ | 1547.16 | 0 | 355.18 | 1005.1 | 186.88 | 0 | 0 | 0 | 0 |  | 工作内容：土方施工、铺设垫层、U型预制电缆沟制作与安装、填伸缩缝、沟盖板安装。
0201010101 | BG-YT5-22 | 一体化纤维水泥墙板安装 140mm 以内 | m² | 832.4 | 0 | 13.89 | 811.46 | 7.05 | 0 | 0 | 0 | 0 |  | 工作内容：测量放线、墙板安装。
0201010101 | BG-YT5-23 | 一体化纤维水泥墙板安装 200mm 以内 | m² | 1134.02 | 0 | 14.35 | 1111.38 | 8.29 | 0 | 0 | 0 | 0 |  | 工作内容：测量放线、墙板安装。
0201010101 | BG-YT5-24 | 非一体化纤维水泥墙板安装 180mm 以内 | m² | 578.16 | 0 | 17.93 | 554.87 | 5.36 | 0 | 0 | 0 | 0 |  | 工作内容：测量放线、墙板拼接及安装、包角、板缝打胶。
0201010101 | BG-YT5-25 | 非一体化纤维水泥墙板安装 210mm 以内 | m² | 757.78 | 0 | 21.83 | 729.27 | 6.68 | 0 | 0 | 0 | 0 |  | 工作内容：测量放线、墙板拼接及安装、包角、板缝打胶。
0201020101 | BG-YT5-26 | U型预制电缆沟制作 | m³ | 1115.39 | 0 | 362.72 | 599.09 | 153.58 | 0 | 0 | 0 | 0 |  | 工作内容：清理模具、模具组合与加工铁件安装；模板刷隔离剂；混凝土浇筑、捣固、养护；成品起模、堆放。
0201020101 | BG-YT5-27 | U型预制电缆沟安装 | m³ | 402.88 | 0 | 78.1 | 197.47 | 127.31 | 0 | 0 | 0 | 0 |  | 工作内容：构件翻身，起吊和沟底铺浆，校正、就位和拼装，接头灌浆和养护。
0201030101 | BG-YT19-1 | 阻抗复合消声装置安装 周长800mm以下 | 套 | 163.54 | 0 | 64.55 | 90.21 | 8.78 | 0 | 0 | 0 | 0 |  | 工作内容：吊托支架制作与安装、消声装置就位与安装、涂密封胶、贴密封条。
0201030101 | BG-YT19-2 | 阻抗复合消声装置安装 周长2000mm以下 | 套 | 216.82 | 0 | 88.19 | 118.94 | 9.69 | 0 | 0 | 0 | 0 |  | 工作内容：吊托支架制作与安装、消声装置就位与安装、涂密封胶、贴密封条。
0201030101 | BG-YT19-3 | 阻抗复合消声装置安装 周长4000mm以下 | 套 | 267.83 | 0 | 96.54 | 161.11 | 10.18 | 0 | 0 | 0 | 0 |  | 工作内容：吊托支架制作与安装、消声装置就位与安装、涂密封胶、贴密封条。
0201030101 | BG-YT19-4 | 阻抗复合消声装置安装 周长4000mm以上 | 套 | 340.36 | 0 | 102.47 | 227.41 | 10.48 | 0 | 0 | 0 | 0 |  | 工作内容：吊托支架制作与安装、消声装置就位与安装、涂密封胶、贴密封条。
0202030101 | BG-YX7-13 | 整体式航空障碍灯安装（塔全高 50m 以下） | 个 | 207.65 | 0 | 89.64 | 0.37 | 117.64 | 0 | 0 | 0 | 0 |  | 工作内容：施工准备，航空障碍灯、太阳能板、蓄电池安装及调整，线缆固定连接，调测，清理现场及工器具移运等。 注:未计价材料（设备）为航空障碍灯、蓄电池、太阳能电池板及设备连接缆线等。
0202030101 | BG-YX7-14 | 整体式航空障碍灯安装（塔全高 50m 以下）每增加 1 个 | 个 | 33.98 | 0 | 23.21 | 0.37 | 10.4 | 0 | 0 | 0 | 0 |  | 工作内容：施工准备，航空障碍灯、太阳能板、蓄电池安装及调整，线缆固定连接，调测，清理现场及工器具移运等。 注:未计价材料（设备）为航空障碍灯、蓄电池、太阳能电池板及设备连接缆线等。
0202030101 | BG-YX7-15 | 整体式航空障碍灯安装（塔全高 100m 以下） | 个 | 286.9 | 0 | 123.76 | 0.73 | 162.41 | 0 | 0 | 0 | 0 |  | 工作内容：施工准备，航空障碍灯、太阳能板、蓄电池安装及调整，线缆固定连接，调测，清理现场及工器具移运等。 注:未计价材料（设备）为航空障碍灯、蓄电池、太阳能电池板及设备连接缆线等。
0202030101 | BG-YX7-16 | 整体式航空障碍灯安装（塔全高 100m 以下）每增加 1 个 | 个 | 49.48 | 0 | 33.67 | 0.73 | 15.08 | 0 | 0 | 0 | 0 |  | 工作内容：施工准备，航空障碍灯、太阳能板、蓄电池安装及调整，线缆固定连接，调测，清理现场及工器具移运等。 注:未计价材料（设备）为航空障碍灯、蓄电池、太阳能电池板及设备连接缆线等。
0202030101 | BG-YX7-17 | 分体式航空障碍灯安装（塔全高 50m 以下） | 个 | 167.68 | 0 | 72.35 | 0.37 | 94.96 | 0 | 0 | 0 | 0 |  | 工作内容：施工准备，航空障碍灯安装及调整，线缆固定连接，调测，清理现场及工器具移运等。 注:未计价材料（设备）为航空障碍灯及设备连接缆线等。
0202030101 | BG-YX7-18 | 分体式航空障碍灯安装（塔全高 50m 以下）每增加 1 个 | 个 | 25.47 | 0 | 17.29 | 0.44 | 7.74 | 0 | 0 | 0 | 0 |  | 工作内容：施工准备，航空障碍灯安装及调整，线缆固定连接，调测，清理现场及工器具移运等。 注:未计价材料（设备）为航空障碍灯及设备连接缆线等。
0202030101 | BG-YX7-19 | 分体式航空障碍灯安装（塔全高 100m 以下） | 个 | 233.4 | 0 | 100.56 | 0.87 | 131.97 | 0 | 0 | 0 | 0 |  | 工作内容：施工准备，航空障碍灯安装及调整，线缆固定连接，调测，清理现场及工器具移运等。 注:未计价材料（设备）为航空障碍灯及设备连接缆线等。
0202030101 | BG-YX7-20 | 分体式航空障碍灯安装（塔全高 100m 以下）每增加 1 个 | 个 | 37.11 | 0 | 25.03 | 0.87 | 11.21 | 0 | 0 | 0 | 0 |  | 工作内容：施工准备，航空障碍灯安装及调整，线缆固定连接，调测，清理现场及工器具移运等。 注:未计价材料（设备）为航空障碍灯及设备连接缆线等。
0202030101 | BG-YX7-21 | 警航球安装（非大跨越） | 个 | 619.28 | 0 | 322.14 | 3.54 | 293.6 | 0 | 0 | 0 | 0 |  | 工作内容：施工准备，警航球安装，清理现场，工器具移运。 注:未计价材料（设备）为警航球。
0202030101 | BG-YX7-22 | 警航球安装（非大跨越）每增加 1 个 | 个 | 36.12 | 0 | 34.58 | 1.54 | 0 | 0 | 0 | 0 | 0 |  | 工作内容：施工准备，警航球安装，清理现场，工器具移运。 注:未计价材料（设备）为警航球。
Note on A1: 请输入子目所属章节的章节码，参照“定额目录”页签进行输入
Note on B1: 请输入子目编码，例如“A1-1”
Note on C1: 请输入子目名称
Note on D1: 请输入子目单位
Note on O1: 请输入工作内容，必须和工作内容页签中的相匹配

## 材机明细
定额编码 | 类型 | 供货方 | 人材机编码 | 名称 | 单位 | 含量 | 预算价不含税 | 预算价含税 | 单重kg | 是否计价 | 计算规则 | 计算方法
Note on A1: 请参照“定额子目”页签输入定额编码
Note on B1: 作者: 下拉选择：人工、材料、机械
Note on C1: 作者: 下拉选择：乙供、甲供
Note on E1: 请输入名称
Note on F1: 下拉选项：kg、g、t、kW.h、km、m、㎡、m³、工日、套、个、件、块、台、组、片、项
Note on G1: 请输入含量
Note on K1: 作者: 下拉选择：计价、不计价
Note on L1: 下拉选项：按实计算、百分比计算
Note on M1: 计算规则=百分比计算时 选项为“占人工费、占材料费、占机械费”

## 拆分材机明细
定额编码 | 主资源编码 | 类型 | 供货方 | 子资源编码 | 名称 | 单位 | 含量 | 预算价不含税 | 预算价含税 | 单重kg | 是否计价
Note on B1: 请参照“人材机子目”页签输入主资源编码
Note on C1: 作者: 下拉选择：人工、材料、机械
Note on D1: 作者: 下拉选择：乙供、甲供
Note on E1: 请参照“人材机子目”页签输入子资源编码
Note on F1: 请输入名称
Note on G1: 下拉选项：kg、g、t、kW.h、km、m、㎡、m³、工日、套、个、件、块、台、组、片、项
Note on H1: 请输入含量
Note on L1: 作者: 下拉选择：计价、不计价

## 定额调整系数
编码 | 调整条件 | 调整类型 | 人工费系数 | 材料费系数 | 机械费系数 | 消耗量系数 | 人材机编码 | 替换为 | 替换来源库 | 关联定额
| 定额中包括土方施工，当工程发生石方施工时，相应的定额人工费增加 25%。 | 累加计算 | 1.25 | [6 empty] | BG-GT10-2
Note on C1: 可填写：累加计算,累乘计算,人材机调整,人材机新增,人材机替换