## 资源库属性
资源库属性 | 属性值
资源库名称 | 技改概算 第一册 建筑工程
发布时间 | 2020/09/30
适用范围 | 技改

## 定额目录
章节码 | 父章节（章节码） | 名称
0100000000 |  | 第1章 土石方工程
0101000000 | 0100000000 | 1.1 机械施工土方
0102000000 | 0100000000 | 1.2 人工施工土方
0103000000 | 0100000000 | 1.3 机械施工石方
0200000000 |  | 第2章 基础与地基处理工程
0201000000 | 0200000000 | 2.1 条形基础
0202000000 | 0200000000 | 2.2 独立基础
0203000000 | 0200000000 | 2.3 筏形、箱形基础
0204000000 | 0200000000 | 2.4 设备基础
0205000000 | 0200000000 | 2.5 地基处理
0300000000 |  | 第3章 地面与地下设施工程
0301000000 | 0300000000 | 3.1 保护室与配电室地下设施
0302000000 | 0300000000 | 3.2 复杂地面
0303000000 | 0300000000 | 3.3 普通地面
0400000000 |  | 第4章 楼面与屋面工程
0401000000 | 0400000000 | 4.1 楼板
0402000000 | 0400000000 | 4.2 屋面板
0403000000 | 0400000000 | 4.3 屋面建筑
0404000000 | 0400000000 | 4.4 楼面面层
0405000000 | 0400000000 | 4.5 天棚吊顶
0500000000 |  | 第5章 墙体工程
0501000000 | 0500000000 | 5.1 外墙
0502000000 | 0500000000 | 5.2 内墙
0503000000 | 0500000000 | 5.3 隔断墙
0504000000 | 0500000000 | 5.4 墙体装饰
0504010000 | 0504000000 | 5.4.1 外墙面装饰
0504020000 | 0504000000 | 5.4.2 内墙面装饰
0600000000 |  | 第6章 门窗工程
0601000000 | 0600000000 | 6.1 窗
0602000000 | 0600000000 | 6.2 门
0700000000 |  | 第7章 钢筋混凝土结构工程
0701000000 | 0700000000 | 7.1 钢筋混凝土结构
0702000000 | 0700000000 | 7.2 钢筋混凝土底板与墙
0703000000 | 0700000000 | 7.3 钢筋、铁件
0800000000 |  | 第8章 钢结构工程
0801000000 | 0800000000 | 8.1 钢结构
0802000000 | 0800000000 | 8.2 不锈钢结构
0803000000 | 0800000000 | 8.3 钢结构其他项目
0900000000 |  | 第9章 构筑物工程
0901000000 | 0900000000 | 9.1 水池
0902000000 | 0900000000 | 9.2 供水管道
0903000000 | 0900000000 | 9.3 变、配电构支架
0903010000 | 0903000000 | 9.3.1 含土方基础构架
0903020000 | 0903000000 | 9.3.2 含土方基础支架
0903030000 | 0903000000 | 9.3.3 不含土方基础构架
0903040000 | 0903000000 | 9.3.4 不含土方基础支架
0903050000 | 0903000000 | 9.3.5 钢梁、构支架附件与避雷针塔
1000000000 |  | 第10章 站区性建筑工程
1001000000 | 1000000000 | 10.1 道路与地坪
1002000000 | 1000000000 | 10.2 围墙与大门
1002010000 | 1002000000 | 10.2.1 围墙
1002020000 | 1002000000 | 10.2.2 围墙大门
1003000000 | 1000000000 | 10.3 防火墙
1004000000 | 1000000000 | 10.4 隔声墙
1005000000 | 1000000000 | 10.5 沟道、隧道与室外管道
1005010000 | 1005000000 | 10.5.1 沟道、隧道
1005020000 | 1005000000 | 10.5.2 室外管道
1005030000 | 1005000000 | 10.5.3 防水、防腐
1006000000 | 1000000000 | 10.6 井、池
1007000000 | 1000000000 | 10.7 护坡与挡土墙
1008000000 | 1000000000 | 10.8 装配式构件工程
1100000000 |  | 第11章 室内给水、排水、采暖、通风空调、照明、防雷接地、特殊消防工程
1101000000 | 1100000000 | 11.1 给水、排水
1102000000 | 1100000000 | 11.2 采暖
1103000000 | 1100000000 | 11.3 通风空调
1104000000 | 1100000000 | 11.4 照明与防雷接地工程
1105000000 | 1100000000 | 11.5 特殊消防
1200000000 |  | 第12章 措施项目
1201000000 | 1200000000 | 12.1 施工降水
1202000000 | 1200000000 | 12.2 围护
Note on A1: 请输入章节码，建议输入10位数字组合，例如“0101000000”
Note on B1: 因章节有父子关系，请输入父章节的章节码。

## 定额子目
章节码 | 编码 | 名称 | 单位 | 基价不含税 | 基价含税 | 人工费基价不含税 | 材料费基价不含税 | 机械费基价不含税 | 人工费基价含税 | 材料费基价含税 | 机械费基价含税 | 人工工日 | 定额类型 | 工作内容
0101000000 | JGT1-1 | 机械施工土方 场地平整 土方 | m³ | 13.71 | 0 | 0.58 | 0.06 | 13.07 | 0 | 0 | 0 | 0.0077
0101000000 | JGT1-2 | 机械施工土方 场地平整 亏方碾压 | m³ | 5.57 | 0 | 1.07 | 0.06 | 4.44 | 0 | 0 | 0 | 0.0142
0101000000 | JGT1-3 | 机械施工土方 主要建筑物与构筑物土方 | m³ | 25.29 | 0 | 9.82 | 0.01 | 15.46 | 0 | 0 | 0 | 0.1309
0101000000 | JGT1-4 | 机械施工土方 其他建筑物与构筑物土方 | m³ | 23.12 | 0 | 7.64 | 0 | 15.48 | 0 | 0 | 0 | 0.1019
0101000000 | JGT1-5 | 机械施工土方 挖淤泥流砂 | m³ | 17.7 | 0 | 1.4 | 0 | 16.3 | 0 | 0 | 0 | 0.0186
0101000000 | JGT1-6 | 机械施工土方 挖冻土 | m³ | 18.38 | 0 | 0.38 | 0 | 18 | 0 | 0 | 0 | 0.0051
0101000000 | JGT1-7 | 机械施工土方 土方运距 每增加1km | m³ | 1.53 | 0 | 0 | 0 | 1.53 | 0 | 0 | 0 | 0
0101000000 | JGT1-8 | 机械施工土方 淤泥运距 每增加1km | m³ | 2.15 | 0 | 0 | 0 | 2.15 | 0 | 0 | 0 | 0
0102000000 | JGT1-9 | 人工施工土方 场地平整 土方 | m³ | 28.3 | 0 | 27.41 | 0 | 0.89 | 0 | 0 | 0 | 0.3655
0102000000 | JGT1-10 | 人工施工土方 场地平整 土方夯填 | m³ | 12.89 | 0 | 12 | 0 | 0.89 | 0 | 0 | 0 | 0.16
0102000000 | JGT1-11 | 人工施工土方 基坑土方 挖深2m以内 | m³ | 34.37 | 0 | 30.27 | 0 | 4.1 | 0 | 0 | 0 | 0.4036
0102000000 | JGT1-12 | 人工施工土方 基坑土方 挖深2m以外 | m³ | 39.51 | 0 | 36.76 | 0 | 2.75 | 0 | 0 | 0 | 0.4901
0102000000 | JGT1-13 | 人工施工土方 沟槽土方 挖深2m以内 | m³ | 31.95 | 0 | 28.5 | 0 | 3.45 | 0 | 0 | 0 | 0.38
0102000000 | JGT1-14 | 人工施工土方 沟槽土方 挖深2m以外 | m³ | 35.62 | 0 | 32.54 | 0 | 3.08 | 0 | 0 | 0 | 0.4338
0102000000 | JGT1-15 | 人工施工土方 挖冻土 | m³ | 89.73 | 0 | 86.18 | 0.16 | 3.39 | 0 | 0 | 0 | 1.149
0103000000 | JGT1-16 | 机械施工石方 场地平整石方 普通岩石 | m³ | 61.34 | 0 | 2.91 | 0 | 58.43 | 0 | 0 | 0 | 0.0388
0103000000 | JGT1-17 | 机械施工石方 场地平整石方 坚硬岩石 | m³ | 80.44 | 0 | 4.25 | 0 | 76.19 | 0 | 0 | 0 | 0.0566
0103000000 | JGT1-18 | 机械施工石方 基坑石方 | m³ | 85.84 | 0 | 9.22 | 0 | 76.62 | 0 | 0 | 0 | 0.1229
0103000000 | JGT1-19 | 机械施工石方 沟槽石方 | m³ | 82.42 | 0 | 8.19 | 0 | 74.23 | 0 | 0 | 0 | 0.1092
0103000000 | JGT1-20 | 机械施工石方 石方运距 每增加1km | m³ | 2.38 | 0 | 0 | 0 | 2.38 | 0 | 0 | 0 | 0
0201000000 | JGT2-1 | 条形基础 砖基础 | m³ | 473.93 | 0 | 109.68 | 357.66 | 6.59 | 0 | 0 | 0 | 1.2207
0201000000 | JGT2-2 | 条形基础 毛石基础 | m³ | 352.34 | 0 | 94.41 | 252.62 | 5.31 | 0 | 0 | 0 | 1.0484
0201000000 | JGT2-3 | 条形基础 毛石混凝土基础 | m³ | 458.16 | 0 | 84.59 | 364.1 | 9.47 | 0 | 0 | 0 | 1.0055
0201000000 | JGT2-4 | 条形基础 素混凝土基础 | m³ | 502.56 | 0 | 104.25 | 388.07 | 10.24 | 0 | 0 | 0 | 1.2286
0201000000 | JGT2-5 | 条形基础 钢筋混凝土基础 | m³ | 517.48 | 0 | 108.87 | 399.29 | 9.32 | 0 | 0 | 0 | 1.2818
0202000000 | JGT2-6 | 独立基础 毛石混凝土基础 | m³ | 437.21 | 0 | 77.24 | 352.02 | 7.95 | 0 | 0 | 0 | 0.919
0202000000 | JGT2-7 | 独立基础 素混凝土基础 | m³ | 474.13 | 0 | 79.5 | 384.33 | 10.3 | 0 | 0 | 0 | 0.9411
0202000000 | JGT2-8 | 独立基础 钢筋混凝土基础 | m³ | 515.85 | 0 | 91.31 | 413.94 | 10.6 | 0 | 0 | 0 | 1.0774
0202000000 | JGT2-9 | 独立基础 杯形基础 | m³ | 528.89 | 0 | 116.96 | 404.09 | 7.84 | 0 | 0 | 0 | 1.402
0203000000 | JGT2-10 | 筏形基础 | m³ | 469.04 | 0 | 82.63 | 378.9 | 7.51 | 0 | 0 | 0 | 0.9812
0203000000 | JGT2-11 | 箱形基础 | m³ | 495 | 0 | 97 | 387.66 | 10.34 | 0 | 0 | 0 | 1.1495
0204000000 | JGT2-12 | 设备基础 变压器基础 | m³ | 459.65 | 0 | 73.05 | 376.23 | 10.37 | 0 | 0 | 0 | 0.8601
0204000000 | JGT2-13 | 设备基础 变压器油池 | m³ | 485.13 | 0 | 135.18 | 343.65 | 6.3 | 0 | 0 | 0 | 1.5844
0204000000 | JGT2-14 | 设备基础 GIS基础 | m³ | 514.78 | 0 | 93.04 | 412.28 | 9.46 | 0 | 0 | 0 | 1.0956
0204000000 | JGT2-15 | 其他设备基础 单体小于50m³ | m³ | 500.12 | 0 | 81.43 | 406.84 | 11.85 | 0 | 0 | 0 | 0.9574
0204000000 | JGT2-16 | 其他设备基础 单体大于50m³ | m³ | 436.64 | 0 | 53.17 | 374.06 | 9.41 | 0 | 0 | 0 | 0.6312
0205000000 | JGT2-17 | 地基处理 水泥搅拌桩 | m³ | 371.68 | 0 | 81.85 | 123.6 | 166.23 | 0 | 0 | 0 | 0.9789
0205000000 | JGT2-18 | 地基处理 管桩桩芯填砂 | m³ | 108.21 | 0 | 24.16 | 84.05 | 0 | 0 | 0 | 0 | 0.299
0205000000 | JGT2-19 | 地基处理 管桩桩芯填混凝土 | m³ | 313.85 | 0 | 28.88 | 283.4 | 1.57 | 0 | 0 | 0 | 0.3574
0205000000 | JGT2-20 | 地基处理 钢筋混凝土方桩 | m³ | 1374.7 | 0 | 80.2 | 1134.08 | 160.42 | 0 | 0 | 0 | 0.9926
0205000000 | JGT2-21 | 地基处理 钢筋混凝土管桩 | m³ | 1800.04 | 0 | 123.1 | 1478.04 | 198.9 | 0 | 0 | 0 | 1.4717
0205000000 | JGT2-22 | 地基处理 钢筋混凝土灌注桩 机械成孔 | m³ | 1266.5 | 0 | 242.62 | 821.64 | 202.24 | 0 | 0 | 0 | 2.8839
0205000000 | JGT2-23 | 地基处理 钢筋混凝土灌注桩 人工成孔 | m³ | 1214.9 | 0 | 382.74 | 775.8 | 56.36 | 0 | 0 | 0 | 4.4742
0205000000 | JGT2-24 | 地基处理 砂石灌注桩 | m³ | 299.79 | 0 | 65.66 | 157.06 | 77.07 | 0 | 0 | 0 | 0.8126
0205000000 | JGT2-25 | 地基处理 碎石灌注桩 | m³ | 287.25 | 0 | 73.29 | 129.25 | 84.71 | 0 | 0 | 0 | 0.907
0205000000 | JGT2-26 | 地基处理 换填土 | m³ | 44.46 | 0 | 35.6 | 0 | 8.86 | 0 | 0 | 0 | 0.4616
0205000000 | JGT2-27 | 地基处理 换填灰土 | m³ | 122.68 | 0 | 35.6 | 78.22 | 8.86 | 0 | 0 | 0 | 0.4616
0205000000 | JGT2-28 | 地基处理 换填砂 | m³ | 132.9 | 0 | 30.15 | 95.32 | 7.43 | 0 | 0 | 0 | 0.3941
0205000000 | JGT2-29 | 地基处理 换填碎石 | m³ | 144.7 | 0 | 32.62 | 104.08 | 8 | 0 | 0 | 0 | 0.4247
0205000000 | JGT2-30 | 地基处理 换填毛石混凝土 | m³ | 351.59 | 0 | 60.63 | 282.8 | 8.16 | 0 | 0 | 0 | 0.7878
0205000000 | JGT2-31 | 地基处理 换填素混凝土 | m³ | 369.8 | 0 | 60.42 | 301.22 | 8.16 | 0 | 0 | 0 | 0.7852
0205000000 | JGT2-32 | 地基处理 回填砂 | m³ | 108.13 | 0 | 8.35 | 95.32 | 4.46 | 0 | 0 | 0 | 0.1035
0205000000 | JGT2-33 | 地基处理 回填砂砾石 | m³ | 150.82 | 0 | 11.09 | 134.76 | 4.97 | 0 | 0 | 0 | 0.1374
0301000000 | JGT3-1 | 保护室与配电室地下设施 保护室地砖面层 | m² | 498.75 | 0 | 135.41 | 345.26 | 18.08 | 0 | 0 | 0 | 1.562
0301000000 | JGT3-2 | 保护室与配电室地下设施 保护室环氧砂浆耐磨地面 | m² | 492.94 | 0 | 144.86 | 330 | 18.08 | 0 | 0 | 0 | 1.6707
0301000000 | JGT3-3 | 保护室与配电室地下设施 配电室地砖面层 | m² | 311.28 | 0 | 81.73 | 220.87 | 8.68 | 0 | 0 | 0 | 0.9434
0301000000 | JGT3-4 | 保护室与配电室地下设施 配电室环氧砂浆耐磨地面 | m² | 277.22 | 0 | 87.41 | 181.13 | 8.68 | 0 | 0 | 0 | 1.0084
0302000000 | JGT3-5 | 复杂地面 水泥砂浆面层 | m² | 279.99 | 0 | 69.46 | 200.28 | 10.25 | 0 | 0 | 0 | 0.8019
0302000000 | JGT3-6 | 复杂地面 混凝土面层 | m² | 287.04 | 0 | 70.65 | 206.09 | 10.3 | 0 | 0 | 0 | 0.8162
0302000000 | JGT3-7 | 复杂地面 地砖面层 | m² | 341.44 | 0 | 81.42 | 249.77 | 10.25 | 0 | 0 | 0 | 0.9406
0302000000 | JGT3-8 | 复杂地面 环氧树脂耐磨自流平涂料面层 | m² | 310.42 | 0 | 74.41 | 225.76 | 10.25 | 0 | 0 | 0 | 0.8592
0302000000 | JGT3-9 | 复杂地面 环氧砂浆耐磨面层 | m² | 316.85 | 0 | 85.95 | 220.65 | 10.25 | 0 | 0 | 0 | 0.9924
0302000000 | JGT3-10 | 复杂地面 橡胶地板 | m² | 309.13 | 0 | 79.1 | 219.78 | 10.25 | 0 | 0 | 0 | 0.9133
0303000000 | JGT3-11 | 普通地面 水泥砂浆面层 | m² | 99.01 | 0 | 29.22 | 69.25 | 0.54 | 0 | 0 | 0 | 0.337
0303000000 | JGT3-12 | 普通地面 混凝土面层 | m² | 107.63 | 0 | 30.39 | 76.62 | 0.62 | 0 | 0 | 0 | 0.3514
0303000000 | JGT3-13 | 普通地面 地砖面层 | m² | 182.77 | 0 | 45.29 | 136.93 | 0.55 | 0 | 0 | 0 | 0.5236
0303000000 | JGT3-14 | 普通地面 石材面层 | m² | 344.26 | 0 | 49.49 | 293.71 | 1.06 | 0 | 0 | 0 | 0.5727
0303000000 | JGT3-15 | 普通地面 环氧树脂耐磨自流平涂料面层 | m² | 146.67 | 0 | 37.31 | 108.8 | 0.56 | 0 | 0 | 0 | 0.4306
0303000000 | JGT3-16 | 普通地面 环氧砂浆耐磨面层 | m² | 153.21 | 0 | 55.82 | 96.83 | 0.56 | 0 | 0 | 0 | 0.6443
0303000000 | JGT3-17 | 普通地面 橡胶地板 | m² | 141 | 0 | 43.58 | 96.87 | 0.55 | 0 | 0 | 0 | 0.503
0401000000 | JGT4-1 | 楼板 现场预制混凝土板 | m² | 136.36 | 0 | 49.37 | 73.28 | 13.71 | 0 | 0 | 0 | 0.5696
0401000000 | JGT4-2 | 楼板 浇制混凝土板 | m² | 160.99 | 0 | 55.18 | 96.99 | 8.82 | 0 | 0 | 0 | 0.6282
0402000000 | JGT4-3 | 屋面板 压型钢板 有保温 | m² | 157.44 | 0 | 29.69 | 112.92 | 14.83 | 0 | 0 | 0 | 0.3222
0402000000 | JGT4-4 | 屋面板 压型钢板 无保温 | m² | 86.53 | 0 | 15.26 | 60.46 | 10.81 | 0 | 0 | 0 | 0.166
0402000000 | JGT4-5 | 屋面板 现场预制混凝土板 | m² | 117.41 | 0 | 43.66 | 62.58 | 11.17 | 0 | 0 | 0 | 0.4928
0402000000 | JGT4-6 | 屋面板 浇制混凝土板 | m² | 161.34 | 0 | 55.59 | 97.42 | 8.33 | 0 | 0 | 0 | 0.626
0403000000 | JGT4-7 | 屋面建筑 有组织外排水 | m² | 13.34 | 0 | 3.62 | 8.46 | 1.26 | 0 | 0 | 0 | 0.0419
0403000000 | JGT4-8 | 屋面建筑 有组织内排水 | m² | 23.19 | 0 | 4.53 | 17.36 | 1.3 | 0 | 0 | 0 | 0.0522
0403000000 | JGT4-9 | 屋面建筑 珍珠岩保温隔热 | m² | 56.71 | 0 | 11.19 | 44.83 | 0.69 | 0 | 0 | 0 | 0.1293
0403000000 | JGT4-10 | 屋面建筑 苯板保温隔热 | m² | 83.74 | 0 | 9.86 | 73.19 | 0.69 | 0 | 0 | 0 | 0.114
0403000000 | JGT4-11 | 屋面建筑 氯丁橡胶冷贴防水 | m² | 76.86 | 0 | 14.49 | 61.68 | 0.69 | 0 | 0 | 0 | 0.1674
0403000000 | JGT4-12 | 屋面建筑 三元乙丙防水 | m² | 83.66 | 0 | 14.49 | 68.48 | 0.69 | 0 | 0 | 0 | 0.1674
0403000000 | JGT4-13 | 屋面建筑 橡胶卷材防水 | m² | 106.07 | 0 | 25.31 | 80.07 | 0.69 | 0 | 0 | 0 | 0.2923
0403000000 | JGT4-14 | 屋面建筑 细石混凝土刚性防水 | m² | 55.3 | 0 | 14.38 | 39.55 | 1.37 | 0 | 0 | 0 | 0.1639
0403000000 | JGT4-15 | 屋面建筑 彩钢瓦 | m² | 75.54 | 0 | 10.71 | 61.5 | 3.33 | 0 | 0 | 0 | 0.1176
0403000000 | JGT4-16 | 屋面建筑 釉面瓦 | m² | 232.97 | 0 | 41.8 | 184.67 | 6.5 | 0 | 0 | 0 | 0.4824
0403000000 | JGT4-17 | 屋面建筑 隔热架空层 | m² | 31.26 | 0 | 6.64 | 23.93 | 0.69 | 0 | 0 | 0 | 0.0768
0404000000 | JGT4-18 | 楼面面层 水泥砂浆面层 | m² | 30.08 | 0 | 13.06 | 16.33 | 0.69 | 0 | 0 | 0 | 0.15
0404000000 | JGT4-19 | 楼面面层 地砖面层 | m² | 106.39 | 0 | 24.55 | 81.15 | 0.69 | 0 | 0 | 0 | 0.2835
0404000000 | JGT4-20 | 楼面面层 石材面层 | m² | 269.49 | 0 | 23.8 | 245 | 0.69 | 0 | 0 | 0 | 0.2749
0404000000 | JGT4-21 | 楼面面层 防静电地板 | m² | 282.93 | 0 | 43.69 | 238.55 | 0.69 | 0 | 0 | 0 | 0.5046
0404000000 | JGT4-22 | 楼面面层 木地板面层 | m² | 105.72 | 0 | 15.85 | 89.17 | 0.7 | 0 | 0 | 0 | 0.1689
0404000000 | JGT4-23 | 楼面面层 环氧树脂耐磨自流平涂料面层 | m² | 64.81 | 0 | 14.67 | 49.45 | 0.69 | 0 | 0 | 0 | 0.1694
0404000000 | JGT4-24 | 楼面面层 环氧砂浆耐磨面层 | m² | 58.56 | 0 | 33.31 | 24.56 | 0.69 | 0 | 0 | 0 | 0.3846
0404000000 | JGT4-25 | 楼面面层 橡胶地板面层 | m² | 56.82 | 0 | 21.28 | 34.85 | 0.69 | 0 | 0 | 0 | 0.2458
0405000000 | JGT4-26 | 天棚吊顶 木龙骨 | m² | 79.53 | 0 | 30.27 | 45.7 | 3.56 | 0 | 0 | 0 | 0.325
0405000000 | JGT4-27 | 天棚吊顶 轻钢龙骨 | m² | 60.99 | 0 | 15.09 | 41.51 | 4.39 | 0 | 0 | 0 | 0.1657
0405000000 | JGT4-28 | 天棚吊顶 铝合金龙骨 | m² | 47.84 | 0 | 16.15 | 26.99 | 4.7 | 0 | 0 | 0 | 0.1768
0405000000 | JGT4-29 | 天棚吊顶 PVC板面层 | m² | 34.46 | 0 | 11.03 | 22.65 | 0.78 | 0 | 0 | 0 | 0.1162
0405000000 | JGT4-30 | 天棚吊顶 石膏板面层 | m² | 26.95 | 0 | 6.99 | 19.27 | 0.69 | 0 | 0 | 0 | 0.0738
0405000000 | JGT4-31 | 天棚吊顶 铝塑板面层 | m² | 109.47 | 0 | 10.67 | 97.99 | 0.81 | 0 | 0 | 0 | 0.1124
0405000000 | JGT4-32 | 天棚吊顶 矿棉板面层 | m² | 42.66 | 0 | 7.34 | 34.63 | 0.69 | 0 | 0 | 0 | 0.0775
0405000000 | JGT4-33 | 天棚吊顶 胶合板面层 | m² | 23.28 | 0 | 4.41 | 18.18 | 0.69 | 0 | 0 | 0 | 0.0467
0501000000 | JGT5-1 | 外墙 保温金属墙板 | m² | 200.99 | 0 | 46.57 | 123.86 | 30.56 | 0 | 0 | 0 | 0.5178
0501000000 | JGT5-2 | 外墙 无保温金属墙板 | m² | 114.41 | 0 | 27.78 | 65.27 | 21.36 | 0 | 0 | 0 | 0.312
0501000000 | JGT5-3 | 外墙 铝镁锰复合板 | m² | 390.41 | 0 | 19.39 | 360.71 | 10.31 | 0 | 0 | 0 | 0.2207
0501000000 | JGT5-4 | 砖砌体外墙 | m³ | 443.12 | 0 | 113.48 | 320.78 | 8.86 | 0 | 0 | 0 | 1.2421
0501000000 | JGT5-5 | 加气混凝土砌体外墙 | m³ | 485.91 | 0 | 104.89 | 368.71 | 12.31 | 0 | 0 | 0 | 1.163
0501000000 | JGT5-6 | 空心砖砌体外墙 | m³ | 406.27 | 0 | 100.65 | 294.93 | 10.69 | 0 | 0 | 0 | 1.1075
0501000000 | JGT5-7 | 聚乙烯苯板外墙 | m³ | 769.26 | 0 | 142.08 | 621.2 | 5.98 | 0 | 0 | 0 | 1.6577
0501000000 | JGT5-8 | 彩钢夹心板外墙 | m² | 223.55 | 0 | 28.73 | 182.52 | 12.3 | 0 | 0 | 0 | 0.3181
0502000000 | JGT5-9 | 砖砌体内墙 | m³ | 437.84 | 0 | 111.95 | 320.37 | 5.52 | 0 | 0 | 0 | 1.2314
0502000000 | JGT5-10 | 加气混凝土砌体内墙 | m³ | 410.67 | 0 | 86.18 | 318.95 | 5.54 | 0 | 0 | 0 | 0.9546
0502000000 | JGT5-11 | 轻骨料混凝土砌块内墙 | m³ | 380.05 | 0 | 80.76 | 294.91 | 4.38 | 0 | 0 | 0 | 0.889
0502000000 | JGT5-12 | 空心砖砌体内墙 | m³ | 341.36 | 0 | 85.96 | 250.76 | 4.64 | 0 | 0 | 0 | 0.9453
0503000000 | JGT5-13 | 铝合金隔断墙 | m² | 208.62 | 0 | 35.97 | 161.03 | 11.62 | 0 | 0 | 0 | 0.3777
0503000000 | JGT5-14 | 木隔断墙 | m² | 166.09 | 0 | 67.03 | 94.6 | 4.46 | 0 | 0 | 0 | 0.7036
0503000000 | JGT5-15 | 高强水泥板隔断墙 | m² | 239.91 | 0 | 103.55 | 135.83 | 0.53 | 0 | 0 | 0 | 1.0971
0503000000 | JGT5-16 | 隔断墙 胶合板墙 | m² | 346.33 | 0 | 230.75 | 105.06 | 10.52 | 0 | 0 | 0 | 2.4215
0503000000 | JGT5-17 | 铝合金玻璃隔断墙 | m² | 200.97 | 0 | 35.07 | 154.28 | 11.62 | 0 | 0 | 0 | 0.3682
0503000000 | JGT5-18 | 石膏板隔断墙 | m² | 121.92 | 0 | 32.44 | 88.95 | 0.53 | 0 | 0 | 0 | 0.351
0503000000 | JGT5-19 | 隔断墙 玻璃间壁墙 | m² | 127.88 | 0 | 22.16 | 105.19 | 0.53 | 0 | 0 | 0 | 0.2327
0503000000 | JGT5-20 | 隔断墙 高密板间壁墙 | m² | 61.31 | 0 | 12.9 | 47.66 | 0.75 | 0 | 0 | 0 | 0.1356
0503000000 | JGT5-21 | 隔断墙 钢板（丝）网墙 | m² | 130.38 | 0 | 40.57 | 89.17 | 0.64 | 0 | 0 | 0 | 0.4259
0504010000 | JGT5-22 | 外墙面装饰 水泥砂浆 | m² | 28.94 | 0 | 15.95 | 12.46 | 0.53 | 0 | 0 | 0 | 0.1682
0504010000 | JGT5-23 | 外墙面装饰 涂料 | m² | 83.98 | 0 | 29.18 | 52.44 | 2.36 | 0 | 0 | 0 | 0.3105
0504010000 | JGT5-24 | 外墙面装饰 面砖 | m² | 119.26 | 0 | 47.31 | 69.07 | 2.88 | 0 | 0 | 0 | 0.498
0504010000 | JGT5-25 | 外墙面装饰 干挂石材 | m² | 354.19 | 0 | 74.66 | 276.01 | 3.52 | 0 | 0 | 0 | 0.7851
0504010000 | JGT5-26 | 外墙面装饰 铝塑板饰面 | m² | 147.3 | 0 | 22.06 | 120.72 | 4.52 | 0 | 0 | 0 | 0.2318
0504010000 | JGT5-27 | 外墙面装饰 真石漆 | m² | 102.11 | 0 | 44.89 | 57.18 | 0.04 | 0 | 0 | 0 | 0.4624
0504020000 | JGT5-28 | 内墙面装饰 混合砂浆 | m² | 23.15 | 0 | 14.37 | 8.23 | 0.55 | 0 | 0 | 0 | 0.1528
0504020000 | JGT5-29 | 内墙面装饰 水泥砂浆 | m² | 24.18 | 0 | 14.04 | 9.59 | 0.55 | 0 | 0 | 0 | 0.1493
0504020000 | JGT5-30 | 内墙面装饰 氟碳漆 | m² | 69.47 | 0 | 33.55 | 35.37 | 0.55 | 0 | 0 | 0 | 0.3673
0504020000 | JGT5-31 | 内墙面装饰 乳胶漆 | m² | 39.37 | 0 | 20.13 | 18.69 | 0.55 | 0 | 0 | 0 | 0.2173
0504020000 | JGT5-32 | 内墙面装饰 油漆面 | m² | 32.56 | 0 | 18.66 | 12.71 | 1.19 | 0 | 0 | 0 | 0.1968
0504020000 | JGT5-33 | 内墙面装饰 铝塑板饰面 | m² | 122.84 | 0 | 15.69 | 104.61 | 2.54 | 0 | 0 | 0 | 0.1649
0504020000 | JGT5-34 | 内墙面装饰 木饰板 | m² | 113.32 | 0 | 27.47 | 82.96 | 2.89 | 0 | 0 | 0 | 0.2885
0504020000 | JGT5-35 | 内墙面装饰 面砖 | m² | 88.82 | 0 | 35.54 | 52.73 | 0.55 | 0 | 0 | 0 | 0.3736
0601000000 | JGT6-1 | 木窗 | m² | 201.01 | 0 | 54.05 | 143.07 | 3.89 | 0 | 0 | 0 | 0.5672
0601000000 | JGT6-2 | 钢窗 | m² | 276.92 | 0 | 30 | 226.7 | 20.22 | 0 | 0 | 0 | 0.316
0601000000 | JGT6-3 | 铝合金窗 | m² | 319.68 | 0 | 19.47 | 299.68 | 0.53 | 0 | 0 | 0 | 0.2045
0601000000 | JGT6-4 | 隔热断桥铝合金窗 | m² | 511.08 | 0 | 18.34 | 492.21 | 0.53 | 0 | 0 | 0 | 0.1927
0601000000 | JGT6-5 | 塑钢窗 | m² | 353.44 | 0 | 28.55 | 319.14 | 5.75 | 0 | 0 | 0 | 0.2998
0601000000 | JGT6-6 | 窗护栏 钢结构 | m² | 135.9 | 0 | 7.83 | 127.85 | 0.22 | 0 | 0 | 0 | 0.0822
0601000000 | JGT6-7 | 窗护栏 不锈钢结构 | m² | 402.17 | 0 | 4.89 | 397.28 | 0 | 0 | 0 | 0 | 0.0514
0602000000 | JGT6-8 | 木门 | m² | 247.98 | 0 | 63.64 | 178.86 | 5.48 | 0 | 0 | 0 | 0.667
0602000000 | JGT6-9 | 防火门 | m² | 456.59 | 0 | 25.03 | 430.81 | 0.75 | 0 | 0 | 0 | 0.2629
0602000000 | JGT6-10 | 全钢板门 | m² | 140.63 | 0 | 18.19 | 121.52 | 0.92 | 0 | 0 | 0 | 0.1909
0602000000 | JGT6-11 | 防盗门 | m² | 320.74 | 0 | 18.32 | 301.57 | 0.85 | 0 | 0 | 0 | 0.1925
0602000000 | JGT6-12 | 半截百叶门 | m² | 172.34 | 0 | 15.99 | 153.69 | 2.66 | 0 | 0 | 0 | 0.1678
0602000000 | JGT6-13 | 铝合金门 | m² | 300.63 | 0 | 21.17 | 279.15 | 0.31 | 0 | 0 | 0 | 0.2221
0602000000 | JGT6-14 | 隔热断桥铝合金门 | m² | 518.19 | 0 | 18.75 | 499.13 | 0.31 | 0 | 0 | 0 | 0.1964
0602000000 | JGT6-15 | 铝合金全玻璃地弹门 | m² | 342.85 | 0 | 21.8 | 320.74 | 0.31 | 0 | 0 | 0 | 0.2287
0602000000 | JGT6-16 | 塑钢门 | m² | 321.32 | 0 | 24.94 | 290.78 | 5.6 | 0 | 0 | 0 | 0.2617
0602000000 | JGT6-17 | 不锈钢门 | m² | 699.73 | 0 | 43.02 | 656.4 | 0.31 | 0 | 0 | 0 | 0.4514
0602000000 | JGT6-18 | 电子感应门 | m² | 1080.34 | 0 | 84.47 | 994.13 | 1.74 | 0 | 0 | 0 | 0.8868
0602000000 | JGT6-19 | 金属卷帘门 | m² | 361.65 | 0 | 33.05 | 327.22 | 1.38 | 0 | 0 | 0 | 0.3473
0701000000 | JGT7-1 | 钢筋混凝土 基础梁 | m³ | 609.67 | 0 | 198.32 | 395.99 | 15.36 | 0 | 0 | 0 | 2.311
0701000000 | JGT7-2 | 钢筋混凝土 框架 | m³ | 785.52 | 0 | 262.9 | 488.04 | 34.58 | 0 | 0 | 0 | 3.0515
0701000000 | JGT7-3 | 钢筋混凝土 矩形柱 | m³ | 792.57 | 0 | 254.98 | 504.42 | 33.17 | 0 | 0 | 0 | 2.9682
0701000000 | JGT7-4 | 钢筋混凝土 异形柱 | m³ | 979.88 | 0 | 386.93 | 556.64 | 36.31 | 0 | 0 | 0 | 4.4763
0701000000 | JGT7-5 | 钢筋混凝土 梁 | m³ | 859.93 | 0 | 319.94 | 491.74 | 48.25 | 0 | 0 | 0 | 3.7074
0701000000 | JGT7-6 | 钢筋混凝土 悬臂板 | m³ | 1003.61 | 0 | 354.84 | 607.64 | 41.13 | 0 | 0 | 0 | 4.0329
0702000000 | JGT7-7 | 钢筋混凝土底板与墙 钢筋混凝土底板 | m³ | 477.74 | 0 | 70.35 | 399.27 | 8.12 | 0 | 0 | 0 | 0.8353
0702000000 | JGT7-8 | 钢筋混凝土底板与墙 钢筋混凝土墙 厚度25cm以内 | m³ | 801.46 | 0 | 236.66 | 521.01 | 43.79 | 0 | 0 | 0 | 2.7653
0702000000 | JGT7-9 | 钢筋混凝土底板与墙 钢筋混凝土墙 厚度25cm以外 | m³ | 584.96 | 0 | 137.28 | 422.99 | 24.69 | 0 | 0 | 0 | 1.615
0702000000 | JGT7-10 | 钢筋混凝土底板与墙 地下钢筋混凝土墙 | m³ | 481.8 | 0 | 106.02 | 354.61 | 21.17 | 0 | 0 | 0 | 1.2479
0703000000 | JGT7-11 | 钢筋、铁件 普通钢筋 | t | 4983.98 | 0 | 549.16 | 4132.67 | 302.15 | 0 | 0 | 0 | 5.9444
0703000000 | JGT7-12 | 钢筋、铁件 预应力钢筋 | t | 6872.13 | 0 | 991.48 | 5317.19 | 563.46 | 0 | 0 | 0 | 10.7327
0703000000 | JGT7-13 | 钢筋、铁件 铁件 | t | 6694.44 | 0 | 1798.42 | 4296.82 | 599.2 | 0 | 0 | 0 | 20.0539
0703000000 | JGT7-14 | 钢筋、铁件 支撑钢筋（铁马） | t | 5242.21 | 0 | 742.89 | 4143.51 | 355.81 | 0 | 0 | 0 | 7.5702
0703000000 | JGT7-15 | 钢筋、铁件 支撑型钢（铁马） | t | 7653.22 | 0 | 1151.06 | 6151.92 | 350.24 | 0 | 0 | 0 | 11.2115
0801000000 | JGT8-1 | 钢结构 钢屋架 | t | 8230.03 | 0 | 1840.78 | 4995.73 | 1393.52 | 0 | 0 | 0 | 19.9094
0801000000 | JGT8-2 | 钢结构 钢柱 | t | 7237.39 | 0 | 951.69 | 4998.12 | 1287.58 | 0 | 0 | 0 | 10.2938
0801000000 | JGT8-3 | 钢结构 钢梁 | t | 7321.08 | 0 | 1131.26 | 4943.31 | 1246.51 | 0 | 0 | 0 | 12.2204
0801000000 | JGT8-4 | 钢结构 钢支撑、桁架、墙架 | t | 7647.71 | 0 | 1584.48 | 4798.84 | 1264.39 | 0 | 0 | 0 | 17.1378
0801000000 | JGT8-5 | 钢结构 钢格栅板 | t | 7828.05 | 0 | 134.45 | 6862 | 831.6 | 0 | 0 | 0 | 1.4558
0801000000 | JGT8-6 | 其他钢结构 | t | 7579.27 | 0 | 1740.36 | 4627.8 | 1211.11 | 0 | 0 | 0 | 18.8402
0802000000 | JGT8-7 | 不锈钢结构 不锈钢 栏杆 | t | 20581.68 | 0 | 2086.34 | 17877.35 | 617.99 | 0 | 0 | 0 | 22.58
0802000000 | JGT8-8 | 不锈钢结构 不锈钢 格栅板 | t | 18727.15 | 0 | 2052.84 | 16084.99 | 589.32 | 0 | 0 | 0 | 22.2174
0803000000 | JGT8-9 | 钢结构其他项目 钢结构 刷防火涂料 | t | 1356.21 | 0 | 533.35 | 505.62 | 317.24 | 0 | 0 | 0 | 5.5971
0803000000 | JGT8-10 | 钢结构其他项目 钢结构 刷加强防腐漆 | t | 420.59 | 0 | 147.02 | 261.89 | 11.68 | 0 | 0 | 0 | 1.5427
0803000000 | JGT8-11 | 钢结构其他项目 钢结构 喷锌 | t | 919.18 | 0 | 121.84 | 691.29 | 106.05 | 0 | 0 | 0 | 1.3186
0803000000 | JGT8-12 | 钢结构其他项目 钢结构 镀锌 | t | 1909.33 | 0 | 7.46 | 1767.09 | 134.78 | 0 | 0 | 0 | 0.0995
0901000000 | JGT9-1 | 钢筋混凝土水池 | m³ | 675.61 | 0 | 176.15 | 455.98 | 43.48 | 0 | 0 | 0 | 2.066
0902000000 | JGT9-2 | 供水管道 钢筋混凝土管道安装 Φ1000 | m | 335.54 | 0 | 32.46 | 288.11 | 14.97 | 0 | 0 | 0 | 0.3618
0902000000 | JGT9-3 | 供水管道 钢筋混凝土管道安装 Φ800 | m | 248.98 | 0 | 12.13 | 229.37 | 7.48 | 0 | 0 | 0 | 0.134
0902000000 | JGT9-4 | 供水管道 钢筋混凝土管道安装 Φ700 | m | 187.84 | 0 | 10.78 | 171.24 | 5.82 | 0 | 0 | 0 | 0.1187
0902000000 | JGT9-5 | 供水管道 钢筋混凝土管道安装 Φ600 | m | 156.22 | 0 | 9.66 | 140.74 | 5.82 | 0 | 0 | 0 | 0.1061
0902000000 | JGT9-6 | 供水管道 钢筋混凝土管道安装 Φ500 | m | 121.61 | 0 | 10.26 | 105.53 | 5.82 | 0 | 0 | 0 | 0.1144
0902000000 | JGT9-7 | 供水管道 钢筋混凝土管道安装 Φ400 | m | 81.22 | 0 | 8.89 | 68.59 | 3.74 | 0 | 0 | 0 | 0.0984
0902000000 | JGT9-8 | 供水管道 钢筋混凝土管道安装 Φ300 | m | 62.52 | 0 | 7.81 | 50.97 | 3.74 | 0 | 0 | 0 | 0.0859
0902000000 | JGT9-9 | 供水管道 HDPE管道安装 DN1200以内 | m | 1193.18 | 0 | 8.73 | 1174.9 | 9.55 | 0 | 0 | 0 | 0.0863
0902000000 | JGT9-10 | 供水管道 HDPE管道安装 DN800以内 | m | 587.46 | 0 | 6.84 | 572.26 | 8.36 | 0 | 0 | 0 | 0.0677
0902000000 | JGT9-11 | 供水管道 HDPE管道安装 DN600以内 | m | 384.82 | 0 | 5.01 | 367.64 | 12.17 | 0 | 0 | 0 | 0.0496
0902000000 | JGT9-12 | 供水管道 HDPE管道安装 DN400以内 | m | 183.41 | 0 | 4.04 | 171.35 | 8.02 | 0 | 0 | 0 | 0.04
0902000000 | JGT9-13 | 供水管道 钢筋混凝土管道建筑 Φ1200～Φ1000 | m | 432.6 | 0 | 211.35 | 151.76 | 69.49 | 0 | 0 | 0 | 2.718
0902000000 | JGT9-14 | 供水管道 钢筋混凝土管道建筑 Φ800～Φ600 | m | 225.34 | 0 | 92.22 | 97.5 | 35.62 | 0 | 0 | 0 | 1.1658
0902000000 | JGT9-15 | 供水管道 钢筋混凝土管道建筑 Φ500～Φ300 | m | 154.47 | 0 | 61.02 | 74.02 | 19.43 | 0 | 0 | 0 | 0.7652
0902000000 | JGT9-16 | 供水管道 HDPE管管道建筑 DN1200以内 | m | 416.62 | 0 | 172.99 | 169.97 | 73.66 | 0 | 0 | 0 | 2.2294
0902000000 | JGT9-17 | 供水管道 HDPE管管道建筑 DN800以内 | m | 235.69 | 0 | 91.35 | 92.85 | 51.49 | 0 | 0 | 0 | 1.1806
0902000000 | JGT9-18 | 供水管道 HDPE管管道建筑 DN400以内 | m | 132.71 | 0 | 58.12 | 43.47 | 31.12 | 0 | 0 | 0 | 0.7574
0903010000 | JGT9-19 | 含土方基础构架 钢筋混凝土构架 | m³ | 3599.02 | 0 | 822.01 | 2575.43 | 201.58 | 0 | 0 | 0 | 9.9968
0903010000 | JGT9-20 | 含土方基础构架 离心杆构架 | m³ | 7293.04 | 0 | 1168.06 | 5836.66 | 288.32 | 0 | 0 | 0 | 14.3605
0903010000 | JGT9-21 | 含土方基础构架 钢管构架 | t | 11944.57 | 0 | 1124.34 | 10283.87 | 536.36 | 0 | 0 | 0 | 13.7103
0903010000 | JGT9-22 | 含土方基础构架 型钢构架 | t | 12081.68 | 0 | 1089.97 | 10489.91 | 501.8 | 0 | 0 | 0 | 13.2435
0903010000 | JGT9-23 | 含土方基础构架 格构式钢管构架 | t | 12758.6 | 0 | 1262.86 | 10825.93 | 669.81 | 0 | 0 | 0 | 15.3723
0903020000 | JGT9-24 | 含土方基础支架 钢筋混凝土设备支架 | m³ | 4313.96 | 0 | 979.87 | 3159.22 | 174.87 | 0 | 0 | 0 | 11.7842
0903020000 | JGT9-25 | 含土方基础支架 离心杆设备支架 | m³ | 8113.03 | 0 | 1592.33 | 6235.22 | 285.48 | 0 | 0 | 0 | 19.7009
0903020000 | JGT9-26 | 含土方基础支架 钢管设备支架 | t | 12361.58 | 0 | 1430.26 | 10493.73 | 437.59 | 0 | 0 | 0 | 17.7146
0903020000 | JGT9-27 | 含土方基础支架 型钢设备支架 | t | 15128.76 | 0 | 1786.56 | 12940.25 | 401.95 | 0 | 0 | 0 | 21.7838
0903020000 | JGT9-28 | 含土方基础支架 格构式钢管构架 | t | 14072.68 | 0 | 1630.29 | 11952.27 | 490.12 | 0 | 0 | 0 | 19.9513
0903030000 | JGT9-29 | 不含土方基础构架 钢筋混凝土构架 | m³ | 1850.41 | 0 | 362.97 | 1345.74 | 141.7 | 0 | 0 | 0 | 4.234
0903030000 | JGT9-30 | 不含土方基础构架 离心杆构架 | m³ | 3084.84 | 0 | 209.88 | 2734.72 | 140.24 | 0 | 0 | 0 | 2.4881
0903030000 | JGT9-31 | 不含土方基础构架 钢管构架 | t | 7578.26 | 0 | 222.12 | 6982.87 | 373.27 | 0 | 0 | 0 | 2.643
0903030000 | JGT9-32 | 不含土方基础构架 型钢构架 | t | 7656.11 | 0 | 201.59 | 7117.08 | 337.44 | 0 | 0 | 0 | 2.3999
0903030000 | JGT9-33 | 不含土方基础构架 格构式钢管构架 | t | 8042.54 | 0 | 333.7 | 7210.3 | 498.54 | 0 | 0 | 0 | 3.9786
0903040000 | JGT9-34 | 不含土方基础支架 钢筋混凝土设备支架 | m³ | 1693.52 | 0 | 376.96 | 1240.86 | 75.7 | 0 | 0 | 0 | 4.342
0903040000 | JGT9-35 | 不含土方基础支架 离心杆设备支架 | m³ | 3495.56 | 0 | 272.59 | 3079.3 | 143.67 | 0 | 0 | 0 | 3.2452
0903040000 | JGT9-36 | 不含土方基础支架 钢管设备支架 | t | 7442.22 | 0 | 204.88 | 6962.65 | 274.69 | 0 | 0 | 0 | 2.4299
0903040000 | JGT9-37 | 不含土方基础支架 型钢设备支架 | t | 7593.94 | 0 | 199.37 | 7224.76 | 169.81 | 0 | 0 | 0 | 2.3675
0903040000 | JGT9-38 | 不含土方基础支架 格构式钢管构架 | t | 7670.77 | 0 | 251.24 | 7148.95 | 270.58 | 0 | 0 | 0 | 2.9886
0903050000 | JGT9-39 | 钢梁、构支架附件与避雷针塔 型钢构架梁 | t | 7200.42 | 0 | 133.78 | 6638.48 | 428.16 | 0 | 0 | 0 | 1.5995
0903050000 | JGT9-40 | 钢梁、构支架附件与避雷针塔 钢管构架梁 | t | 7732.55 | 0 | 204.3 | 6912.52 | 615.73 | 0 | 0 | 0 | 2.4409
0903050000 | JGT9-41 | 钢梁、构支架附件与避雷针塔 构支架钢结构附件 | t | 7045.48 | 0 | 100.54 | 6658.74 | 286.2 | 0 | 0 | 0 | 1.195
0903050000 | JGT9-42 | 钢梁、构支架附件与避雷针塔 避雷针塔 高30m以内 | t | 14565.51 | 0 | 2030.66 | 11959.45 | 575.4 | 0 | 0 | 0 | 25.388
0903050000 | JGT9-43 | 钢梁、构支架附件与避雷针塔 避雷针塔 高50m以内 | t | 15405.48 | 0 | 1943.48 | 12851.94 | 610.06 | 0 | 0 | 0 | 23.8535
1001000000 | JGT10-1 | 道路与地坪 混凝土路面 | m³ | 252.88 | 0 | 56.69 | 170.92 | 25.27 | 0 | 0 | 0 | 0.6852
1001000000 | JGT10-2 | 道路与地坪 沥青混凝土路面 | m³ | 241.15 | 0 | 46.77 | 179.75 | 14.63 | 0 | 0 | 0 | 0.5601
1001000000 | JGT10-3 | 道路与地坪 泥结石路面 | m³ | 194.65 | 0 | 42.81 | 126.81 | 25.03 | 0 | 0 | 0 | 0.5229
1001000000 | JGT10-4 | 道路与地坪 方整石地坪 | m³ | 166.26 | 0 | 37.26 | 115.72 | 13.28 | 0 | 0 | 0 | 0.4554
1001000000 | JGT10-5 | 道路与地坪 预制块路面 | m² | 95.51 | 0 | 15.9 | 74.15 | 5.46 | 0 | 0 | 0 | 0.1926
1001000000 | JGT10-6 | 道路与地坪 混凝土绝缘操作地坪 | m² | 108.78 | 0 | 19.16 | 84.08 | 5.54 | 0 | 0 | 0 | 0.2291
1001000000 | JGT10-7 | 道路与地坪 广场砖地坪 | m² | 73.12 | 0 | 18.83 | 49.52 | 4.77 | 0 | 0 | 0 | 0.2203
1001000000 | JGT10-8 | 道路与地坪 混凝土道路 面层 | m³ | 510.2 | 0 | 93.12 | 361.16 | 55.92 | 0 | 0 | 0 | 1.1461
1001000000 | JGT10-9 | 道路与地坪 沥青混凝土道路 面层 | m³ | 781.8 | 0 | 38.27 | 725.06 | 18.47 | 0 | 0 | 0 | 0.4727
1002010000 | JGT10-10 | 围墙 砖围墙 | m² | 266.79 | 0 | 91.39 | 170.51 | 4.89 | 0 | 0 | 0 | 1.0181
1002010000 | JGT10-11 | 围墙 无基础砖围墙 | m² | 194.08 | 0 | 68.02 | 123.38 | 2.68 | 0 | 0 | 0 | 0.7351
1002010000 | JGT10-12 | 围墙 砖柱围栅 | m² | 429.88 | 0 | 139.43 | 252.3 | 38.15 | 0 | 0 | 0 | 1.5719
1002010000 | JGT10-13 | 围墙 无基础砖柱围栅 | m² | 284.76 | 0 | 87.47 | 163.9 | 33.39 | 0 | 0 | 0 | 0.9593
1002010000 | JGT10-14 | 围墙 钢柱围栅 | m² | 275.77 | 0 | 104.34 | 139.7 | 31.73 | 0 | 0 | 0 | 1.2848
1002010000 | JGT10-15 | 围墙 砌条、块、卵石墙 | m² | 296.99 | 0 | 157.83 | 138.81 | 0.35 | 0 | 0 | 0 | 1.7595
1002010000 | JGT10-16 | 围墙 砌块清水围墙 | m² | 292.44 | 0 | 83.9 | 206.21 | 2.33 | 0 | 0 | 0 | 0.9443
1002010000 | JGT10-17 | 围墙 砖墙安装铁丝网 | m² | 77.19 | 0 | 24.15 | 43.54 | 9.5 | 0 | 0 | 0 | 0.2985
1002010000 | JGT10-18 | 围墙 独立基础埋深 每增减30cm | m | 16.3 | 0 | 7.89 | 8.35 | 0.06 | 0 | 0 | 0 | 0.0966
1002010000 | JGT10-19 | 围墙 条形基础埋深 每增减30cm | m | 54.47 | 0 | 24.31 | 30.01 | 0.15 | 0 | 0 | 0 | 0.2929
1002020000 | JGT10-20 | 围墙大门 钢管铁丝网大门 | m² | 373.53 | 0 | 139.37 | 203.51 | 30.65 | 0 | 0 | 0 | 1.7055
1002020000 | JGT10-21 | 围墙大门 钢围栅大门 | m² | 515.14 | 0 | 187.52 | 276.55 | 51.07 | 0 | 0 | 0 | 2.1681
1002020000 | JGT10-22 | 围墙大门 电动自动伸缩门 | m² | 2089.15 | 0 | 199.48 | 1854.15 | 35.52 | 0 | 0 | 0 | 2.3112
1003000000 | JGT10-23 | 防火墙 钢筋混凝土 | m³ | 1670.76 | 0 | 342.77 | 1221.22 | 106.77 | 0 | 0 | 0 | 4.0346
1003000000 | JGT10-24 | 防火墙 框架挂板 | m³ | 1994.76 | 0 | 442.75 | 1363.41 | 188.6 | 0 | 0 | 0 | 5.2394
1003000000 | JGT10-25 | 防火墙 框架砌砖 | m³ | 1733.32 | 0 | 482.51 | 1142.08 | 108.73 | 0 | 0 | 0 | 5.5257
1004000000 | JGT10-26 | 隔声墙 | m² | 520.71 | 0 | 61.04 | 436.13 | 23.54 | 0 | 0 | 0 | 0.7364
1005010000 | JGT10-27 | 砌体沟道 | m³ | 905.63 | 0 | 312.07 | 556.73 | 36.83 | 0 | 0 | 0 | 3.6365
1005010000 | JGT10-28 | 浇制素混凝土沟道 | m³ | 973.76 | 0 | 345.34 | 575.6 | 52.82 | 0 | 0 | 0 | 4.0817
1005010000 | JGT10-29 | 浇制钢筋混凝土沟道 | m³ | 1357.22 | 0 | 381.71 | 902.92 | 72.59 | 0 | 0 | 0 | 4.4936
1005010000 | JGT10-30 | 浇制钢筋混凝土隧道 | m³ | 1105.48 | 0 | 251.92 | 779.52 | 74.04 | 0 | 0 | 0 | 2.969
1005010000 | JGT10-31 | 预制钢筋混凝土电缆槽沟 | m³ | 1139.82 | 0 | 261.85 | 780.61 | 97.36 | 0 | 0 | 0 | 3.1186
1005010000 | JGT10-32 | 砌石排水沟 | m³ | 584 | 0 | 288.1 | 294.24 | 1.66 | 0 | 0 | 0 | 3.3689
1005020000 | JGT10-33 | 室外管道 直埋采暖管道 | t | 11594.73 | 0 | 3931.85 | 6689.83 | 973.05 | 0 | 0 | 0 | 49.1256
1005020000 | JGT10-34 | 室外管道 沟道内敷设采暖管道 | t | 11745.93 | 0 | 2626.55 | 8397.67 | 721.71 | 0 | 0 | 0 | 28.4211
1005020000 | JGT10-35 | 室外给水钢管道 | t | 13520.76 | 0 | 6471.85 | 6541.51 | 507.4 | 0 | 0 | 0 | 82.548
1005020000 | JGT10-36 | 室外给水塑料管道 | m | 145.38 | 0 | 56.69 | 83.74 | 4.95 | 0 | 0 | 0 | 0.7292
1005020000 | JGT10-37 | 室外消防水管道 | t | 10749.1 | 0 | 3440.66 | 6525.98 | 782.46 | 0 | 0 | 0 | 42.8654
1005020000 | JGT10-38 | 室外排水、雨水管道 DN≤300mm | m | 255.48 | 0 | 145.22 | 105.3 | 4.96 | 0 | 0 | 0 | 1.9138
1005020000 | JGT10-39 | 室外排水、雨水管道 DN≤600mm | m | 403.88 | 0 | 265.49 | 128.4 | 9.99 | 0 | 0 | 0 | 3.5049
1005020000 | JGT10-40 | 室外排水、雨水管道 DN≤1000mm | m | 609.07 | 0 | 293.35 | 291.66 | 24.06 | 0 | 0 | 0 | 3.8541
1005030000 | JGT10-41 | 沟道、隧道与室外管道 涂料防水、防腐 | m² | 44.39 | 0 | 18.36 | 25.48 | 0.55 | 0 | 0 | 0 | 0.2133
1005030000 | JGT10-42 | 沟道、隧道与室外管道 涂布防水、防腐 | m² | 92.78 | 0 | 54.01 | 32.22 | 6.55 | 0 | 0 | 0 | 0.6213
1005030000 | JGT10-43 | 沟道、隧道与室外管道 防水、防腐 块料贴砌防腐 | m² | 375.27 | 0 | 67.88 | 306.51 | 0.88 | 0 | 0 | 0 | 0.783
1005030000 | JGT10-44 | 沟道、隧道与室外管道 防水、防腐 表面涂沥青防腐 | m² | 22.66 | 0 | 4.8 | 17.78 | 0.08 | 0 | 0 | 0 | 0.0569
1006000000 | JGT10-45 | 砌体井、池 容积V≤10m³ | m³ | 911.08 | 0 | 471.99 | 421.5 | 17.59 | 0 | 0 | 0 | 5.863
1006000000 | JGT10-46 | 砌体井、池 容积V＞10m³ | m³ | 858.08 | 0 | 454.17 | 384.2 | 19.71 | 0 | 0 | 0 | 5.4784
1006000000 | JGT10-47 | 浇制钢筋混凝土井、池 容积V≤10m³ | m³ | 1495.13 | 0 | 625.63 | 809.39 | 60.11 | 0 | 0 | 0 | 7.8498
1006000000 | JGT10-48 | 浇制钢筋混凝土井、池 容积10m³＜V≤50m³ | m³ | 1275.56 | 0 | 394.13 | 796.12 | 85.31 | 0 | 0 | 0 | 4.8835
1006000000 | JGT10-49 | 浇制钢筋混凝土井、池 容积100m³＜V≤200m³ | m³ | 882.21 | 0 | 212.25 | 589.24 | 80.72 | 0 | 0 | 0 | 2.5755
1006000000 | JGT10-50 | 浇制钢筋混凝土井、池 容积300m³＜V≤500m³ | m³ | 533.83 | 0 | 113.3 | 365.88 | 54.65 | 0 | 0 | 0 | 1.3626
1006000000 | JGT10-51 | 井、池 深井 | m | 862.21 | 0 | 165.32 | 404.03 | 292.86 | 0 | 0 | 0 | 1.9108
1007000000 | JGT10-52 | 护坡与挡土墙 砌体护坡 | m³ | 296.43 | 0 | 126.56 | 169.2 | 0.67 | 0 | 0 | 0 | 1.448
1007000000 | JGT10-53 | 护坡与挡土墙 植被边坡 | m² | 37.28 | 0 | 10.73 | 24.35 | 2.2 | 0 | 0 | 0 | 0.1258
1007000000 | JGT10-54 | 护坡与挡土墙 卵石边坡 | m² | 141.26 | 0 | 62.16 | 75.14 | 3.96 | 0 | 0 | 0 | 0.7373
1007000000 | JGT10-55 | 护坡与挡土墙 毛石混凝土护坡 | m³ | 419.32 | 0 | 116.18 | 298.4 | 4.74 | 0 | 0 | 0 | 1.4246
1007000000 | JGT10-56 | 护坡与挡土墙 混凝土护坡 | m³ | 616.09 | 0 | 157.93 | 391.83 | 66.33 | 0 | 0 | 0 | 2.0076
1007000000 | JGT10-57 | 护坡与挡土墙 钢筋混凝土挡土墙 | m³ | 1067.05 | 0 | 274.64 | 747.73 | 44.68 | 0 | 0 | 0 | 3.2968
1007000000 | JGT10-58 | 护坡与挡土墙 混凝土挡土墙 | m³ | 710.5 | 0 | 248.48 | 436.27 | 25.75 | 0 | 0 | 0 | 3.0448
1007000000 | JGT10-59 | 护坡与挡土墙 毛石混凝土挡土墙 | m³ | 530.49 | 0 | 194.95 | 328.58 | 6.96 | 0 | 0 | 0 | 2.4467
1007000000 | JGT10-60 | 护坡与挡土墙 砌体挡土墙 | m³ | 389.26 | 0 | 165.33 | 222.99 | 0.94 | 0 | 0 | 0 | 1.8918
1007000000 | JGT10-61 | 护坡与挡土墙 锚杆支护 | m | 145.37 | 0 | 38.38 | 64.28 | 42.71 | 0 | 0 | 0 | 0.4749
1007000000 | JGT10-62 | 护坡与挡土墙 土钉支护 | m | 88.4 | 0 | 20.53 | 48.05 | 19.82 | 0 | 0 | 0 | 0.2241
1007000000 | JGT10-63 | 护坡与挡土墙 喷射混凝土支护 | m² | 109.16 | 0 | 18.45 | 69.16 | 21.55 | 0 | 0 | 0 | 0.2224
1008000000 | JGT10-64 | 装配式构件工程 钢筋混凝土基础 | m³ | 2294.89 | 0 | 285.07 | 1861.94 | 147.88 | 0 | 0 | 0 | 3.7208
1008000000 | JGT10-65 | 装配式构件工程 钢筋混凝土柱 | m³ | 2615.4 | 0 | 135.56 | 2301.1 | 178.74 | 0 | 0 | 0 | 1.4845
1008000000 | JGT10-66 | 装配式构件工程 钢筋混凝土梁 | m³ | 2463.34 | 0 | 92.11 | 2234.19 | 137.04 | 0 | 0 | 0 | 0.9704
1008000000 | JGT10-67 | 装配式构件工程 钢筋混凝土板 | m³ | 2221.4 | 0 | 161.14 | 1931.62 | 128.64 | 0 | 0 | 0 | 1.6054
1008000000 | JGT10-68 | 装配式构件工程 钢筋混凝土外墙板 | m³ | 2379.52 | 0 | 88.06 | 2139.76 | 151.7 | 0 | 0 | 0 | 0.928
1008000000 | JGT10-69 | 装配式构件工程 钢筋混凝土内墙板 | m³ | 1983.27 | 0 | 86.17 | 1751 | 146.1 | 0 | 0 | 0 | 0.9081
1008000000 | JGT10-70 | 装配式构件工程 钢筋混凝土女儿墙 | m³ | 1839.67 | 0 | 99.64 | 1686.69 | 53.34 | 0 | 0 | 0 | 1.0494
1008000000 | JGT10-71 | 装配式构件工程 钢筋混凝土电缆沟 | m³ | 2392.3 | 0 | 178.17 | 2004.72 | 209.41 | 0 | 0 | 0 | 2.1657
1008000000 | JGT10-72 | 装配式构件工程 钢筋混凝土水池 | m³ | 2355.01 | 0 | 165.21 | 2061.73 | 128.07 | 0 | 0 | 0 | 1.9802
1008000000 | JGT10-73 | 装配式构件工程 钢筋混凝土围墙板 | m³ | 2206.86 | 0 | 115.12 | 1972.25 | 119.49 | 0 | 0 | 0 | 1.3117
1008000000 | JGT10-74 | 装配式构件工程 钢筋混凝土预制板防火墙 | m³ | 2487.12 | 0 | 150.93 | 2228.36 | 107.83 | 0 | 0 | 0 | 1.7977
1008000000 | JGT10-75 | 装配式构件工程 蒸压轻质加气预制板防火墙 | m³ | 2484.54 | 0 | 152.74 | 2228.36 | 103.44 | 0 | 0 | 0 | 1.8201
1101000000 | JGT11-1 | 给水、排水 主控楼 给排水 | m³ | 7.61 | 0 | 2 | 5.57 | 0.04 | 0 | 0 | 0 | 0.0216
1101000000 | JGT11-2 | 给水、排水 保护室 给排水 | m³ | 2.43 | 0 | 0.58 | 1.83 | 0.02 | 0 | 0 | 0 | 0.0063
1101000000 | JGT11-3 | 给水、排水 户内敞开式配电装置室 给排水 | m³ | 2 | 0 | 0.46 | 1.52 | 0.02 | 0 | 0 | 0 | 0.005
1101000000 | JGT11-4 | 给水、排水 户内GIS配电装置室 给排水 | m³ | 2.24 | 0 | 0.51 | 1.71 | 0.02 | 0 | 0 | 0 | 0.0055
1101000000 | JGT11-5 | 给水、排水 配电室 给排水 | m³ | 2.93 | 0 | 0.65 | 2.26 | 0.02 | 0 | 0 | 0 | 0.007
1102000000 | JGT11-6 | 主控楼 采暖 | m³ | 7.16 | 0 | 2.73 | 4.31 | 0.12 | 0 | 0 | 0 | 0.0295
1102000000 | JGT11-7 | 保护室 采暖 | m³ | 11.36 | 0 | 5.02 | 6.03 | 0.31 | 0 | 0 | 0 | 0.0543
1102000000 | JGT11-8 | 户内敞开式配电装置室 采暖 | m³ | 5.5 | 0 | 1.86 | 3.54 | 0.1 | 0 | 0 | 0 | 0.0201
1102000000 | JGT11-9 | 户内GIS配电装置室 采暖 | m³ | 6.69 | 0 | 2.27 | 4.26 | 0.16 | 0 | 0 | 0 | 0.0246
1102000000 | JGT11-10 | 配电室 采暖 | m³ | 6.27 | 0 | 2.17 | 4.02 | 0.08 | 0 | 0 | 0 | 0.0235
1103000000 | JGT11-11 | 主控楼 通风空调 | m³ | 17.58 | 0 | 9.32 | 7.82 | 0.44 | 0 | 0 | 0 | 0.0999
1103000000 | JGT11-12 | 保护室 通风空调 | m³ | 7.95 | 0 | 4.54 | 3.1 | 0.31 | 0 | 0 | 0 | 0.0484
1103000000 | JGT11-13 | 户内敞开式配电装置室 通风空调 | m³ | 3.12 | 0 | 2.34 | 0.71 | 0.07 | 0 | 0 | 0 | 0.0249
1103000000 | JGT11-14 | 户内GIS配电装置室 通风空调 | m³ | 3.6 | 0 | 2.86 | 0.67 | 0.07 | 0 | 0 | 0 | 0.0305
1103000000 | JGT11-15 | 配电室 通风空调 | m³ | 4.15 | 0 | 2.47 | 1.52 | 0.16 | 0 | 0 | 0 | 0.0263
1103000000 | JGT11-16 | 通风空调 电缆隧道 通风 | m | 89.62 | 0 | 27.69 | 56.38 | 5.55 | 0 | 0 | 0 | 0.2951
1104000000 | JGT11-17 | 照明与防雷接地工程 主控楼 照明与接地 | m³ | 18.37 | 0 | 5.56 | 12.22 | 0.59 | 0 | 0 | 0 | 0.0616
1104000000 | JGT11-18 | 照明与防雷接地工程 保护室 照明与接地 | m³ | 12.95 | 0 | 3.73 | 8.82 | 0.4 | 0 | 0 | 0 | 0.0414
1104000000 | JGT11-19 | 照明与防雷接地工程 户内敞开式配电装置室 照明与接地 | m³ | 13.33 | 0 | 3.15 | 9.83 | 0.35 | 0 | 0 | 0 | 0.035
1104000000 | JGT11-20 | 照明与防雷接地工程 户内GIS配电装置室 照明与接地 | m³ | 18.61 | 0 | 3.78 | 14.38 | 0.45 | 0 | 0 | 0 | 0.0419
1104000000 | JGT11-21 | 照明与防雷接地工程 配电室 照明与接地 | m³ | 14.27 | 0 | 5.14 | 8.04 | 1.09 | 0 | 0 | 0 | 0.0565
1104000000 | JGT11-22 | 照明与防雷接地工程 电缆隧道 照明与接地 | m | 145.99 | 0 | 29.98 | 113.22 | 2.79 | 0 | 0 | 0 | 0.3341
1105000000 | JGT11-23 | 特殊消防 变电站变压器 消防 | 套 | 157363.25 | 0 | 31236.26 | 124202.15 | 1924.84 | 0 | 0 | 0 | 338.6895
1105000000 | JGT11-24 | 特殊消防 变电站主控楼 消防 | 套 | 75148.37 | 0 | 23936.73 | 50637.62 | 574.02 | 0 | 0 | 0 | 260.1791
1105000000 | JGT11-25 | 特殊消防 电缆隧道 消防 | m | 18.65 | 0 | 2.24 | 16.3 | 0.11 | 0 | 0 | 0 | 0.025
1201000000 | JGT12-1 | 施工降水 坑槽明排水 | 套·天 | 414.48 | 0 | 202.46 | 20.53 | 191.49 | 0 | 0 | 0 | 2.6745
1201000000 | JGT12-2 | 施工降水 轻型井点降水系统 安装与拆除 | m | 197.73 | 0 | 78.17 | 46.1 | 73.46 | 0 | 0 | 0 | 0.9243
1201000000 | JGT12-3 | 施工降水 轻型井点降水系统 运行 | 套·天 | 866.06 | 0 | 169.59 | 82.26 | 614.21 | 0 | 0 | 0 | 2.0262
1202000000 | JGT12-4 | 围护 打拔钢板桩 | t | 1758.36 | 0 | 162.13 | 1228.19 | 368.04 | 0 | 0 | 0 | 2.0065
Note on A1: 请输入子目所属章节的章节码，参照“定额目录”页签进行输入
Note on B1: 请输入子目编码，例如“A1-1”
Note on C1: 请输入子目名称
Note on D1: 请输入子目单位
Note on O1: 请输入工作内容，必须和工作内容页签中的相匹配

## 材机明细
定额编码 | 类型 | 供货方 | 人材机编码 | 名称 | 单位 | 含量 | 预算价不含税 | 预算价含税 | 单重kg | 是否计价 | 计算规则 | 计算方法
JGT1-1 | 人工 | 乙供 | 9101106 | 普通工 | 工日 | 0.0077 | 75 | 0 | 0 | 计价 | 按实计算
JGT1-1 | 材料 | 乙供 | C21010101 | 水 | t | 0.015 | 4.1 | 0 | 0 | 计价 | 按实计算
JGT1-1 | 材料 | 乙供 | C99010102 | 其他材料费 | 元 | 0.0012 | 1 | 0 | 0 | 计价 | 按实计算
JGT1-1 | 机械 | 乙供 | J01-01-001 | 履带式推土机 功率 75kW | 台班 | 0.0021 | 742.385 | 0 | 0 | 计价 | 按实计算
JGT1-1 | 机械 | 乙供 | J01-01-003 | 履带式推土机 功率 105kW | 台班 | 0.0012 | 937.564 | 0 | 0 | 计价 | 按实计算
JGT1-1 | 机械 | 乙供 | J01-01-035 | 履带式单斗液压挖掘机 斗容量 1m³ | 台班 | 0.0015 | 1088.869 | 0 | 0 | 计价 | 按实计算
JGT1-1 | 机械 | 乙供 | J01-01-047 | 机械式振动压路机 工作质量 15t | 台班 | 0.0047 | 854.899 | 0 | 0 | 计价 | 按实计算
JGT1-1 | 机械 | 乙供 | J04-01-016 | 自卸汽车 12t | 台班 | 0.0057 | 766.731 | 0 | 0 | 计价 | 按实计算
JGT1-1 | 机械 | 乙供 | J04-01-041 | 洒水车 4000L | 台班 | 0.0008 | 449.593 | 0 | 0 | 计价 | 按实计算
JGT1-2 | 人工 | 乙供 | 9101106 | 普通工 | 工日 | 0.0142 | 75 | 0 | 0 | 计价 | 按实计算
JGT1-2 | 材料 | 乙供 | C21010101 | 水 | t | 0.0135 | 4.1 | 0 | 0 | 计价 | 按实计算
JGT1-2 | 材料 | 乙供 | C99010102 | 其他材料费 | 元 | 0.0011 | 1 | 0 | 0 | 计价 | 按实计算
JGT1-2 | 机械 | 乙供 | J01-01-001 | 履带式推土机 功率 75kW | 台班 | 0.0006 | 742.385 | 0 | 0 | 计价 | 按实计算
JGT1-2 | 机械 | 乙供 | J01-01-047 | 机械式振动压路机 工作质量 15t | 台班 | 0.0042 | 854.899 | 0 | 0 | 计价 | 按实计算
JGT1-2 | 机械 | 乙供 | J01-01-053 | 电动夯实机 夯击能量 250N·m | 台班 | 0.0031 | 28.266 | 0 | 0 | 计价 | 按实计算
JGT1-2 | 机械 | 乙供 | J04-01-041 | 洒水车 4000L | 台班 | 0.0007 | 449.593 | 0 | 0 | 计价 | 按实计算
JGT1-3 | 人工 | 乙供 | 9101106 | 普通工 | 工日 | 0.1309 | 75 | 0 | 0 | 计价 | 按实计算
JGT1-3 | 材料 | 乙供 | C21010101 | 水 | t | 0.0024 | 4.1 | 0 | 0 | 计价 | 按实计算
JGT1-3 | 材料 | 乙供 | C99010102 | 其他材料费 | 元 | 0.0002 | 1 | 0 | 0 | 计价 | 按实计算
JGT1-3 | 机械 | 乙供 | J01-01-001 | 履带式推土机 功率 75kW | 台班 | 0.0013 | 742.385 | 0 | 0 | 计价 | 按实计算
JGT1-3 | 机械 | 乙供 | J01-01-023 | 轮胎式装载机 斗容量 2m³ | 台班 | 0.0011 | 692.34 | 0 | 0 | 计价 | 按实计算
JGT1-3 | 机械 | 乙供 | J01-01-035 | 履带式单斗液压挖掘机 斗容量 1m³ | 台班 | 0.0022 | 1088.869 | 0 | 0 | 计价 | 按实计算
JGT1-3 | 机械 | 乙供 | J01-01-047 | 机械式振动压路机 工作质量 15t | 台班 | 0.0007 | 854.899 | 0 | 0 | 计价 | 按实计算
JGT1-3 | 机械 | 乙供 | J01-01-053 | 电动夯实机 夯击能量 250N·m | 台班 | 0.0149 | 28.266 | 0 | 0 | 计价 | 按实计算
JGT1-3 | 机械 | 乙供 | J04-01-016 | 自卸汽车 12t | 台班 | 0.0134 | 766.731 | 0 | 0 | 计价 | 按实计算
JGT1-3 | 机械 | 乙供 | J04-01-041 | 洒水车 4000L | 台班 | 0.0001 | 449.593 | 0 | 0 | 计价 | 按实计算
JGT1-4 | 人工 | 乙供 | 9101106 | 普通工 | 工日 | 0.1019 | 75 | 0 | 0 | 计价 | 按实计算
JGT1-4 | 机械 | 乙供 | J01-01-001 | 履带式推土机 功率 75kW | 台班 | 0.0012 | 742.385 | 0 | 0 | 计价 | 按实计算
JGT1-4 | 机械 | 乙供 | J01-01-023 | 轮胎式装载机 斗容量 2m³ | 台班 | 0.0013 | 692.34 | 0 | 0 | 计价 | 按实计算
JGT1-4 | 机械 | 乙供 | J01-01-035 | 履带式单斗液压挖掘机 斗容量 1m³ | 台班 | 0.0022 | 1088.869 | 0 | 0 | 计价 | 按实计算
JGT1-4 | 机械 | 乙供 | J01-01-053 | 电动夯实机 夯击能量 250N·m | 台班 | 0.0226 | 28.266 | 0 | 0 | 计价 | 按实计算
JGT1-4 | 机械 | 乙供 | J04-01-016 | 自卸汽车 12t | 台班 | 0.0139 | 766.731 | 0 | 0 | 计价 | 按实计算
JGT1-5 | 人工 | 乙供 | 9101106 | 普通工 | 工日 | 0.0186 | 75 | 0 | 0 | 计价 | 按实计算
JGT1-5 | 机械 | 乙供 | J01-01-001 | 履带式推土机 功率 75kW | 台班 | 0.0003 | 742.385 | 0 | 0 | 计价 | 按实计算
JGT1-5 | 机械 | 乙供 | J01-01-002 | 履带式推土机 功率 90kW | 台班 | 0.0037 | 890.246 | 0 | 0 | 计价 | 按实计算
JGT1-5 | 机械 | 乙供 | J01-01-035 | 履带式单斗液压挖掘机 斗容量 1m³ | 台班 | 0.004 | 1088.869 | 0 | 0 | 计价 | 按实计算
JGT1-5 | 机械 | 乙供 | J04-01-014 | 自卸汽车 8t | 台班 | 0.0157 | 536.62 | 0 | 0 | 计价 | 按实计算
JGT1-6 | 人工 | 乙供 | 9101106 | 普通工 | 工日 | 0.0051 | 75 | 0 | 0 | 计价 | 按实计算
JGT1-6 | 机械 | 乙供 | J01-01-001 | 履带式推土机 功率 75kW | 台班 | 0.0003 | 742.385 | 0 | 0 | 计价 | 按实计算
JGT1-6 | 机械 | 乙供 | J01-01-002 | 履带式推土机 功率 90kW | 台班 | 0.0041 | 890.246 | 0 | 0 | 计价 | 按实计算
JGT1-6 | 机械 | 乙供 | J01-01-035 | 履带式单斗液压挖掘机 斗容量 1m³ | 台班 | 0.0044 | 1088.869 | 0 | 0 | 计价 | 按实计算
JGT1-6 | 机械 | 乙供 | J04-01-014 | 自卸汽车 8t | 台班 | 0.0174 | 536.62 | 0 | 0 | 计价 | 按实计算
JGT1-7 | 机械 | 乙供 | J04-01-016 | 自卸汽车 12t | 台班 | 0.002 | 766.731 | 0 | 0 | 计价 | 按实计算
JGT1-8 | 机械 | 乙供 | J04-01-016 | 自卸汽车 12t | 台班 | 0.0028 | 766.731 | 0 | 0 | 计价 | 按实计算
JGT1-9 | 人工 | 乙供 | 9101106 | 普通工 | 工日 | 0.3655 | 75 | 0 | 0 | 计价 | 按实计算
JGT1-9 | 机械 | 乙供 | J01-01-053 | 电动夯实机 夯击能量 250N·m | 台班 | 0.0314 | 28.266 | 0 | 0 | 计价 | 按实计算
JGT1-10 | 人工 | 乙供 | 9101106 | 普通工 | 工日 | 0.16 | 75 | 0 | 0 | 计价 | 按实计算
JGT1-10 | 机械 | 乙供 | J01-01-053 | 电动夯实机 夯击能量 250N·m | 台班 | 0.0314 | 28.266 | 0 | 0 | 计价 | 按实计算
JGT1-11 | 人工 | 乙供 | 9101106 | 普通工 | 工日 | 0.4036 | 75 | 0 | 0 | 计价 | 按实计算
JGT1-11 | 机械 | 乙供 | J01-01-023 | 轮胎式装载机 斗容量 2m³ | 台班 | 0.0009 | 692.34 | 0 | 0 | 计价 | 按实计算
JGT1-11 | 机械 | 乙供 | J01-01-053 | 电动夯实机 夯击能量 250N·m | 台班 | 0.0173 | 28.266 | 0 | 0 | 计价 | 按实计算
JGT1-11 | 机械 | 乙供 | J04-01-016 | 自卸汽车 12t | 台班 | 0.0039 | 766.731 | 0 | 0 | 计价 | 按实计算
JGT1-12 | 人工 | 乙供 | 9101106 | 普通工 | 工日 | 0.4901 | 75 | 0 | 0 | 计价 | 按实计算
JGT1-12 | 机械 | 乙供 | J01-01-023 | 轮胎式装载机 斗容量 2m³ | 台班 | 0.0005 | 692.34 | 0 | 0 | 计价 | 按实计算
JGT1-12 | 机械 | 乙供 | J01-01-053 | 电动夯实机 夯击能量 250N·m | 台班 | 0.0227 | 28.266 | 0 | 0 | 计价 | 按实计算
JGT1-12 | 机械 | 乙供 | J04-01-016 | 自卸汽车 12t | 台班 | 0.0023 | 766.731 | 0 | 0 | 计价 | 按实计算
JGT1-13 | 人工 | 乙供 | 9101106 | 普通工 | 工日 | 0.38 | 75 | 0 | 0 | 计价 | 按实计算
JGT1-13 | 机械 | 乙供 | J01-01-023 | 轮胎式装载机 斗容量 2m³ | 台班 | 0.0007 | 692.34 | 0 | 0 | 计价 | 按实计算
JGT1-13 | 机械 | 乙供 | J01-01-053 | 电动夯实机 夯击能量 250N·m | 台班 | 0.0208 | 28.266 | 0 | 0 | 计价 | 按实计算
JGT1-13 | 机械 | 乙供 | J04-01-016 | 自卸汽车 12t | 台班 | 0.0031 | 766.731 | 0 | 0 | 计价 | 按实计算
JGT1-14 | 人工 | 乙供 | 9101106 | 普通工 | 工日 | 0.4338 | 75 | 0 | 0 | 计价 | 按实计算
JGT1-14 | 机械 | 乙供 | J01-01-023 | 轮胎式装载机 斗容量 2m³ | 台班 | 0.0006 | 692.34 | 0 | 0 | 计价 | 按实计算
JGT1-14 | 机械 | 乙供 | J01-01-053 | 电动夯实机 夯击能量 250N·m | 台班 | 0.0212 | 28.266 | 0 | 0 | 计价 | 按实计算
JGT1-14 | 机械 | 乙供 | J04-01-016 | 自卸汽车 12t | 台班 | 0.0027 | 766.731 | 0 | 0 | 计价 | 按实计算
JGT1-15 | 人工 | 乙供 | 9101106 | 普通工 | 工日 | 1.149 | 75 | 0 | 0 | 计价 | 按实计算
JGT1-15 | 材料 | 乙供 | C01021600 | 工具钢 综合 | kg | 0.0033 | 5.867 | 0 | 0 | 计价 | 按实计算
JGT1-15 | 材料 | 乙供 | C19100201 | 硝铵炸药 2号 | kg | 0.0139 | 6.09 | 0 | 0 | 计价 | 按实计算
JGT1-15 | 材料 | 乙供 | C19100301 | 雷管电雷管 | 个 | 0.032 | 0.916 | 0 | 0 | 计价 | 按实计算
JGT1-15 | 材料 | 乙供 | C19100401 | 导火索 | m | 0.066 | 0.386 | 0 | 0 | 计价 | 按实计算
JGT1-15 | 材料 | 乙供 | C99010102 | 其他材料费 | 元 | 0.0032 | 1 | 0 | 0 | 计价 | 按实计算
JGT1-15 | 机械 | 乙供 | J01-01-023 | 轮胎式装载机 斗容量 2m³ | 台班 | 0.0007 | 692.34 | 0 | 0 | 计价 | 按实计算
JGT1-15 | 机械 | 乙供 | J01-01-053 | 电动夯实机 夯击能量 250N·m | 台班 | 0.0188 | 28.266 | 0 | 0 | 计价 | 按实计算
JGT1-15 | 机械 | 乙供 | J04-01-016 | 自卸汽车 12t | 台班 | 0.0031 | 766.731 | 0 | 0 | 计价 | 按实计算
JGT1-16 | 人工 | 乙供 | 9101106 | 普通工 | 工日 | 0.0388 | 75 | 0 | 0 | 计价 | 按实计算
JGT1-16 | 机械 | 乙供 | J01-01-001 | 履带式推土机 功率 75kW | 台班 | 0.0016 | 742.385 | 0 | 0 | 计价 | 按实计算
JGT1-16 | 机械 | 乙供 | J01-01-002 | 履带式推土机 功率 90kW | 台班 | 0.0044 | 890.246 | 0 | 0 | 计价 | 按实计算
JGT1-16 | 机械 | 乙供 | J01-01-035 | 履带式单斗液压挖掘机 斗容量 1m³ | 台班 | 0.0261 | 1088.869 | 0 | 0 | 计价 | 按实计算
JGT1-16 | 机械 | 乙供 | J01-01-047 | 机械式振动压路机 工作质量 15t | 台班 | 0.0075 | 854.899 | 0 | 0 | 计价 | 按实计算
JGT1-16 | 机械 | 乙供 | J04-01-016 | 自卸汽车 12t | 台班 | 0.0163 | 766.731 | 0 | 0 | 计价 | 按实计算
JGT1-16 | 机械 | 乙供 | J04-01-041 | 洒水车 4000L | 台班 | 0.0002 | 449.593 | 0 | 0 | 计价 | 按实计算
JGT1-16 | 机械 | 乙供 | J21-01-001 | 液压锤 HM960 | 台班 | 0.0217 | 272.309 | 0 | 0 | 计价 | 按实计算
JGT1-17 | 人工 | 乙供 | 9101106 | 普通工 | 工日 | 0.0566 | 75 | 0 | 0 | 计价 | 按实计算
JGT1-17 | 机械 | 乙供 | J01-01-001 | 履带式推土机 功率 75kW | 台班 | 0.0015 | 742.385 | 0 | 0 | 计价 | 按实计算
JGT1-17 | 机械 | 乙供 | J01-01-002 | 履带式推土机 功率 90kW | 台班 | 0.0044 | 890.246 | 0 | 0 | 计价 | 按实计算
JGT1-17 | 机械 | 乙供 | J01-01-035 | 履带式单斗液压挖掘机 斗容量 1m³ | 台班 | 0.0392 | 1088.869 | 0 | 0 | 计价 | 按实计算
JGT1-17 | 机械 | 乙供 | J01-01-047 | 机械式振动压路机 工作质量 15t | 台班 | 0.0075 | 854.899 | 0 | 0 | 计价 | 按实计算
JGT1-17 | 机械 | 乙供 | J04-01-016 | 自卸汽车 12t | 台班 | 0.0163 | 766.731 | 0 | 0 | 计价 | 按实计算
JGT1-17 | 机械 | 乙供 | J04-01-041 | 洒水车 4000L | 台班 | 0.0002 | 449.593 | 0 | 0 | 计价 | 按实计算
JGT1-17 | 机械 | 乙供 | J21-01-001 | 液压锤 HM960 | 台班 | 0.0348 | 272.309 | 0 | 0 | 计价 | 按实计算
JGT1-18 | 人工 | 乙供 | 9101106 | 普通工 | 工日 | 0.1229 | 75 | 0 | 0 | 计价 | 按实计算
JGT1-18 | 机械 | 乙供 | J01-01-001 | 履带式推土机 功率 75kW | 台班 | 0.0014 | 742.385 | 0 | 0 | 计价 | 按实计算
JGT1-18 | 机械 | 乙供 | J01-01-002 | 履带式推土机 功率 90kW | 台班 | 0.002 | 890.246 | 0 | 0 | 计价 | 按实计算
JGT1-18 | 机械 | 乙供 | J01-01-035 | 履带式单斗液压挖掘机 斗容量 1m³ | 台班 | 0.0479 | 1088.869 | 0 | 0 | 计价 | 按实计算
JGT1-18 | 机械 | 乙供 | J01-01-047 | 机械式振动压路机 工作质量 15t | 台班 | 0.0041 | 854.899 | 0 | 0 | 计价 | 按实计算
JGT1-18 | 机械 | 乙供 | J04-01-016 | 自卸汽车 12t | 台班 | 0.0073 | 766.731 | 0 | 0 | 计价 | 按实计算
JGT1-18 | 机械 | 乙供 | J04-01-041 | 洒水车 4000L | 台班 | 0.0001 | 449.593 | 0 | 0 | 计价 | 按实计算
JGT1-18 | 机械 | 乙供 | J21-01-001 | 液压锤 HM960 | 台班 | 0.0459 | 272.309 | 0 | 0 | 计价 | 按实计算
JGT1-19 | 人工 | 乙供 | 9101106 | 普通工 | 工日 | 0.1092 | 75 | 0 | 0 | 计价 | 按实计算
JGT1-19 | 机械 | 乙供 | J01-01-001 | 履带式推土机 功率 75kW | 台班 | 0.0013 | 742.385 | 0 | 0 | 计价 | 按实计算
JGT1-19 | 机械 | 乙供 | J01-01-002 | 履带式推土机 功率 90kW | 台班 | 0.0024 | 890.246 | 0 | 0 | 计价 | 按实计算
JGT1-19 | 机械 | 乙供 | J01-01-035 | 履带式单斗液压挖掘机 斗容量 1m³ | 台班 | 0.0455 | 1088.869 | 0 | 0 | 计价 | 按实计算
JGT1-19 | 机械 | 乙供 | J01-01-047 | 机械式振动压路机 工作质量 15t | 台班 | 0.0034 | 854.899 | 0 | 0 | 计价 | 按实计算
JGT1-19 | 机械 | 乙供 | J04-01-016 | 自卸汽车 12t | 台班 | 0.009 | 766.731 | 0 | 0 | 计价 | 按实计算
JGT1-19 | 机械 | 乙供 | J04-01-041 | 洒水车 4000L | 台班 | 0.0001 | 449.593 | 0 | 0 | 计价 | 按实计算
JGT1-19 | 机械 | 乙供 | J21-01-001 | 液压锤 HM960 | 台班 | 0.0431 | 272.309 | 0 | 0 | 计价 | 按实计算
JGT1-20 | 机械 | 乙供 | J04-01-016 | 自卸汽车 12t | 台班 | 0.0031 | 766.731 | 0 | 0 | 计价 | 按实计算
JGT2-1 | 人工 | 乙供 | 9101106 | 普通工 | 工日 | 0.5956 | 75 | 0 | 0 | 计价 | 按实计算
JGT2-1 | 人工 | 乙供 | 9102102 | 建筑技术工 | 工日 | 0.6251 | 104 | 0 | 0 | 计价 | 按实计算
JGT2-1 | 材料 | 乙供 | C01020701 | 铁件 钢筋 | kg | 0.22 | 3.4 | 0 | 0 | 计价 | 按实计算
JGT2-1 | 材料 | 乙供 | C01020702 | 铁件 型钢 | kg | 0.88 | 3.46 | 0 | 0 | 计价 | 按实计算
JGT2-1 | 材料 | 乙供 | C01020712 | 圆钢 φ10以下 | kg | 1.938 | 3.92 | 0 | 0 | 计价 | 按实计算
JGT2-1 | 材料 | 乙供 | C01020713 | 圆钢 φ10以上 | kg | 10.3 | 3.92 | 0 | 0 | 计价 | 按实计算
JGT2-1 | 材料 | 乙供 | C09020114 | 水泥砂浆 M5 | m³ | 0.2006 | 202.92 | 0 | 0 | 计价 | 按实计算
JGT2-1 | 材料 | 乙供 | C09020601 | 防水砂浆 | m³ | 0.0102 | 380.53 | 0 | 0 | 计价 | 按实计算
JGT2-1 | 材料 | 乙供 | C09032032 | 现浇混凝土 C15-40 集中搅拌 | m³ | 0.0502 | 260.37 | 0 | 0 | 计价 | 按实计算
JGT2-1 | 材料 | 乙供 | C09032034 | 现浇混凝土 C25-40 集中搅拌 | m³ | 0.1514 | 288.63 | 0 | 0 | 计价 | 按实计算
JGT2-1 | 材料 | 乙供 | C09041201 | 隔离剂 | kg | 0.0471 | 2.16 | 0 | 0 | 计价 | 按实计算
JGT2-1 | 材料 | 乙供 | C10060201 | 灰土 2:8 | m³ | 0.0579 | 46.56 | 0 | 0 | 计价 | 按实计算
JGT2-1 | 材料 | 乙供 | C10070101 | 标准砖 240×115×53 | 千块 | 0.4454 | 380 | 0 | 0 | 计价 | 按实计算
JGT2-1 | 材料 | 乙供 | C10080102 | 石油沥青 30号 | kg | 0.306 | 4.061 | 0 | 0 | 计价 | 按实计算
JGT2-1 | 材料 | 乙供 | C12010100 | 电焊条 J422 综合 | kg | 0.0568 | 5.355 | 0 | 0 | 计价 | 按实计算
JGT2-1 | 材料 | 乙供 | C13050101 | 圆钉 | kg | 0.0596 | 5.94 | 0 | 0 | 计价 | 按实计算
JGT2-1 | 材料 | 乙供 | C14010100 | 镀锌铁丝 | kg | 0.0801 | 4.674 | 0 | 0 | 计价 | 按实计算
JGT2-1 | 材料 | 乙供 | C18040802 | 聚氯乙烯塑料薄膜 0.5mm | m² | 0.3514 | 0.701 | 0 | 0 | 计价 | 按实计算
JGT2-1 | 材料 | 乙供 | C19110101 | 氧气 | m³ | 0.0064 | 4.77 | 0 | 0 | 计价 | 按实计算
JGT2-1 | 材料 | 乙供 | C19110201 | 乙炔气 | m³ | 0.0028 | 11.05 | 0 | 0 | 计价 | 按实计算
JGT2-1 | 材料 | 乙供 | C20010101 | 防锈漆 | kg | 0.0022 | 9.87 | 0 | 0 | 计价 | 按实计算
JGT2-1 | 材料 | 乙供 | C21010101 | 水 | t | 0.1665 | 4.1 | 0 | 0 | 计价 | 按实计算
JGT2-1 | 材料 | 乙供 | C22010401 | 通用钢模板 | kg | 0.9787 | 4.712 | 0 | 0 | 计价 | 按实计算
JGT2-1 | 材料 | 乙供 | C22010432 | 木模板 | m³ | 0.0103 | 1649.989 | 0 | 0 | 计价 | 按实计算
JGT2-1 | 材料 | 乙供 | C22040511 | 麻丝 | kg | 0.0819 | 6.61 | 0 | 0 | 计价 | 按实计算
JGT2-1 | 材料 | 乙供 | C22040821 | 木柴 | kg | 0.083 | 0.526 | 0 | 0 | 计价 | 按实计算
JGT2-1 | 材料 | 乙供 | C99010102 | 其他材料费 | 元 | 7.0131 | 1 | 0 | 0 | 计价 | 按实计算
JGT2-1 | 机械 | 乙供 | J01-01-053 | 电动夯实机 夯击能量 250N·m | 台班 | 0.0053 | 28.266 | 0 | 0 | 计价 | 按实计算
JGT2-1 | 机械 | 乙供 | J03-01-033 | 汽车式起重机 起重量 5t | 台班 | 0.0017 | 564.811 | 0 | 0 | 计价 | 按实计算
JGT2-1 | 机械 | 乙供 | J03-01-034 | 汽车式起重机 起重量 8t | 台班 | 0.0002 | 662.671 | 0 | 0 | 计价 | 按实计算
JGT2-1 | 机械 | 乙供 | J04-01-002 | 载重汽车 5t | 台班 | 0.0029 | 375.731 | 0 | 0 | 计价 | 按实计算
JGT2-1 | 机械 | 乙供 | J04-01-003 | 载重汽车 6t | 台班 | 0.0054 | 390.913 | 0 | 0 | 计价 | 按实计算
JGT2-1 | 机械 | 乙供 | J05-01-001 | 电动单筒快速卷扬机 10kN | 台班 | 0.0022 | 174.577 | 0 | 0 | 计价 | 按实计算
JGT2-1 | 机械 | 乙供 | J05-01-010 | 电动单筒慢速卷扬机 50kN | 台班 | 0.0006 | 188.639 | 0 | 0 | 计价 | 按实计算
JGT2-1 | 机械 | 乙供 | J05-01-034 | 卷扬机架(单笼5t以内) 架高 40m以内 | 台班 | 0.0022 | 19.9 | 0 | 0 | 计价 | 按实计算
JGT2-1 | 机械 | 乙供 | J06-01-052 | 混凝土振捣器(插入式) | 台班 | 0.017 | 13.67 | 0 | 0 | 计价 | 按实计算
JGT2-1 | 机械 | 乙供 | J06-01-053 | 混凝土振捣器(平台式) | 台班 | 0.0033 | 19.39 | 0 | 0 | 计价 | 按实计算
JGT2-1 | 机械 | 乙供 | J08-01-003 | 钢筋切断机 直径 φ40 | 台班 | 0.0011 | 42.336 | 0 | 0 | 计价 | 按实计算
JGT2-1 | 机械 | 乙供 | J08-01-006 | 钢筋弯曲机 直径 φ40 | 台班 | 0.0029 | 27.118 | 0 | 0 | 计价 | 按实计算
JGT2-1 | 机械 | 乙供 | J08-01-024 | 木工圆锯机 直径 φ500 | 台班 | 0.0108 | 28.21 | 0 | 0 | 计价 | 按实计算
JGT2-1 | 机械 | 乙供 | J08-01-058 | 摇臂钻床 钻孔直径 φ50 | 台班 | 0.0001 | 29.255 | 0 | 0 | 计价 | 按实计算
JGT2-1 | 机械 | 乙供 | J10-01-001 | 交流弧焊机 容量 21kVA | 台班 | 0.0114 | 64.589 | 0 | 0 | 计价 | 按实计算
JGT2-1 | 机械 | 乙供 | J10-01-010 | 对焊机 容量 150kVA | 台班 | 0.0011 | 126.31 | 0 | 0 | 计价 | 按实计算
JGT2-2 | 人工 | 乙供 | 9101106 | 普通工 | 工日 | 0.5042 | 75 | 0 | 0 | 计价 | 按实计算
JGT2-2 | 人工 | 乙供 | 9102102 | 建筑技术工 | 工日 | 0.5442 | 104 | 0 | 0 | 计价 | 按实计算
JGT2-2 | 材料 | 乙供 | C01020701 | 铁件 钢筋 | kg | 0.22 | 3.4 | 0 | 0 | 计价 | 按实计算
JGT2-2 | 材料 | 乙供 | C01020702 | 铁件 型钢 | kg | 0.88 | 3.46 | 0 | 0 | 计价 | 按实计算
JGT2-2 | 材料 | 乙供 | C01020712 | 圆钢 φ10以下 | kg | 1.326 | 3.92 | 0 | 0 | 计价 | 按实计算
JGT2-2 | 材料 | 乙供 | C01020713 | 圆钢 φ10以上 | kg | 6.695 | 3.92 | 0 | 0 | 计价 | 按实计算
JGT2-2 | 材料 | 乙供 | C09020114 | 水泥砂浆 M5 | m³ | 0.3537 | 202.92 | 0 | 0 | 计价 | 按实计算
JGT2-2 | 材料 | 乙供 | C09020601 | 防水砂浆 | m³ | 0.0102 | 380.53 | 0 | 0 | 计价 | 按实计算
JGT2-2 | 材料 | 乙供 | C09032032 | 现浇混凝土 C15-40 集中搅拌 | m³ | 0.0502 | 260.37 | 0 | 0 | 计价 | 按实计算
JGT2-2 | 材料 | 乙供 | C09032034 | 现浇混凝土 C25-40 集中搅拌 | m³ | 0.1009 | 288.63 | 0 | 0 | 计价 | 按实计算
JGT2-2 | 材料 | 乙供 | C09041201 | 隔离剂 | kg | 0.0336 | 2.16 | 0 | 0 | 计价 | 按实计算
JGT2-2 | 材料 | 乙供 | C10020301 | 毛石 70~190 | m³ | 1.0098 | 74.322 | 0 | 0 | 计价 | 按实计算
JGT2-2 | 材料 | 乙供 | C10080102 | 石油沥青 30号 | kg | 0.408 | 4.061 | 0 | 0 | 计价 | 按实计算
JGT2-2 | 材料 | 乙供 | C12010100 | 电焊条 J422 综合 | kg | 0.0534 | 5.355 | 0 | 0 | 计价 | 按实计算
JGT2-2 | 材料 | 乙供 | C13050101 | 圆钉 | kg | 0.0486 | 5.94 | 0 | 0 | 计价 | 按实计算
JGT2-2 | 材料 | 乙供 | C14010100 | 镀锌铁丝 | kg | 0.0505 | 4.674 | 0 | 0 | 计价 | 按实计算
JGT2-2 | 材料 | 乙供 | C18040802 | 聚氯乙烯塑料薄膜 0.5mm | m² | 0.2439 | 0.701 | 0 | 0 | 计价 | 按实计算
JGT2-2 | 材料 | 乙供 | C19110101 | 氧气 | m³ | 0.0064 | 4.77 | 0 | 0 | 计价 | 按实计算
JGT2-2 | 材料 | 乙供 | C19110201 | 乙炔气 | m³ | 0.0028 | 11.05 | 0 | 0 | 计价 | 按实计算
JGT2-2 | 材料 | 乙供 | C20010101 | 防锈漆 | kg | 0.0022 | 9.87 | 0 | 0 | 计价 | 按实计算
JGT2-2 | 材料 | 乙供 | C21010101 | 水 | t | 0.1372 | 4.1 | 0 | 0 | 计价 | 按实计算
JGT2-2 | 材料 | 乙供 | C22010401 | 通用钢模板 | kg | 0.6407 | 4.712 | 0 | 0 | 计价 | 按实计算
JGT2-2 | 材料 | 乙供 | C22010432 | 木模板 | m³ | 0.0075 | 1649.989 | 0 | 0 | 计价 | 按实计算
JGT2-2 | 材料 | 乙供 | C22040511 | 麻丝 | kg | 0.1092 | 6.61 | 0 | 0 | 计价 | 按实计算
JGT2-2 | 材料 | 乙供 | C22040821 | 木柴 | kg | 0.1107 | 0.526 | 0 | 0 | 计价 | 按实计算
JGT2-2 | 材料 | 乙供 | C99010102 | 其他材料费 | 元 | 4.9548 | 1 | 0 | 0 | 计价 | 按实计算
JGT2-2 | 机械 | 乙供 | J01-01-053 | 电动夯实机 夯击能量 250N·m | 台班 | 0.0062 | 28.266 | 0 | 0 | 计价 | 按实计算
JGT2-2 | 机械 | 乙供 | J03-01-033 | 汽车式起重机 起重量 5t | 台班 | 0.0011 | 564.811 | 0 | 0 | 计价 | 按实计算
JGT2-2 | 机械 | 乙供 | J03-01-034 | 汽车式起重机 起重量 8t | 台班 | 0.0002 | 662.671 | 0 | 0 | 计价 | 按实计算
JGT2-2 | 机械 | 乙供 | J03-01-073 | 塔式起重机 起重力矩 200kN·m | 台班 | 0.0004 | 1316.76 | 0 | 0 | 计价 | 按实计算
JGT2-2 | 机械 | 乙供 | J04-01-002 | 载重汽车 5t | 台班 | 0.0019 | 375.731 | 0 | 0 | 计价 | 按实计算
JGT2-2 | 机械 | 乙供 | J04-01-003 | 载重汽车 6t | 台班 | 0.0035 | 390.913 | 0 | 0 | 计价 | 按实计算
JGT2-2 | 机械 | 乙供 | J05-01-001 | 电动单筒快速卷扬机 10kN | 台班 | 0.0021 | 174.577 | 0 | 0 | 计价 | 按实计算
JGT2-2 | 机械 | 乙供 | J05-01-010 | 电动单筒慢速卷扬机 50kN | 台班 | 0.0004 | 188.639 | 0 | 0 | 计价 | 按实计算
JGT2-2 | 机械 | 乙供 | J05-01-034 | 卷扬机架(单笼5t以内) 架高 40m以内 | 台班 | 0.0021 | 19.9 | 0 | 0 | 计价 | 按实计算
JGT2-2 | 机械 | 乙供 | J06-01-052 | 混凝土振捣器(插入式) | 台班 | 0.0113 | 13.67 | 0 | 0 | 计价 | 按实计算
JGT2-2 | 机械 | 乙供 | J06-01-053 | 混凝土振捣器(平台式) | 台班 | 0.0033 | 19.39 | 0 | 0 | 计价 | 按实计算
JGT2-2 | 机械 | 乙供 | J08-01-003 | 钢筋切断机 直径 φ40 | 台班 | 0.0007 | 42.336 | 0 | 0 | 计价 | 按实计算
JGT2-2 | 机械 | 乙供 | J08-01-006 | 钢筋弯曲机 直径 φ40 | 台班 | 0.002 | 27.118 | 0 | 0 | 计价 | 按实计算
JGT2-2 | 机械 | 乙供 | J08-01-024 | 木工圆锯机 直径 φ500 | 台班 | 0.008 | 28.21 | 0 | 0 | 计价 | 按实计算
JGT2-2 | 机械 | 乙供 | J08-01-058 | 摇臂钻床 钻孔直径 φ50 | 台班 | 0.0001 | 29.255 | 0 | 0 | 计价 | 按实计算
JGT2-2 | 机械 | 乙供 | J10-01-001 | 交流弧焊机 容量 21kVA | 台班 | 0.0104 | 64.589 | 0 | 0 | 计价 | 按实计算
JGT2-2 | 机械 | 乙供 | J10-01-010 | 对焊机 容量 150kVA | 台班 | 0.0007 | 126.31 | 0 | 0 | 计价 | 按实计算
JGT2-3 | 人工 | 乙供 | 9101106 | 普通工 | 工日 | 0.6889 | 75 | 0 | 0 | 计价 | 按实计算
JGT2-3 | 人工 | 乙供 | 9102102 | 建筑技术工 | 工日 | 0.3166 | 104 | 0 | 0 | 计价 | 按实计算
JGT2-3 | 材料 | 乙供 | C01020701 | 铁件 钢筋 | kg | 0.22 | 3.4 | 0 | 0 | 计价 | 按实计算
JGT2-3 | 材料 | 乙供 | C01020702 | 铁件 型钢 | kg | 0.88 | 3.46 | 0 | 0 | 计价 | 按实计算
JGT2-3 | 材料 | 乙供 | C01020712 | 圆钢 φ10以下 | kg | 1.53 | 3.92 | 0 | 0 | 计价 | 按实计算
JGT2-3 | 材料 | 乙供 | C01020713 | 圆钢 φ10以上 | kg | 7.519 | 3.92 | 0 | 0 | 计价 | 按实计算
JGT2-3 | 材料 | 乙供 | C09032032 | 现浇混凝土 C15-40 集中搅拌 | m³ | 0.8308 | 260.37 | 0 | 0 | 计价 | 按实计算
JGT2-3 | 材料 | 乙供 | C09032034 | 现浇混凝土 C25-40 集中搅拌 | m³ | 0.1009 | 288.63 | 0 | 0 | 计价 | 按实计算
JGT2-3 | 材料 | 乙供 | C09041201 | 隔离剂 | kg | 0.2188 | 2.16 | 0 | 0 | 计价 | 按实计算
JGT2-3 | 材料 | 乙供 | C10020301 | 毛石 70~190 | m³ | 0.2475 | 74.322 | 0 | 0 | 计价 | 按实计算
JGT2-3 | 材料 | 乙供 | C10080102 | 石油沥青 30号 | kg | 0.306 | 4.061 | 0 | 0 | 计价 | 按实计算
JGT2-3 | 材料 | 乙供 | C12010100 | 电焊条 J422 综合 | kg | 0.0542 | 5.355 | 0 | 0 | 计价 | 按实计算
JGT2-3 | 材料 | 乙供 | C13011603 | 对拉螺栓 M16 | kg | 0.364 | 6.09 | 0 | 0 | 计价 | 按实计算
JGT2-3 | 材料 | 乙供 | C13050101 | 圆钉 | kg | 0.2451 | 5.94 | 0 | 0 | 计价 | 按实计算
JGT2-3 | 材料 | 乙供 | C14010100 | 镀锌铁丝 | kg | 0.0539 | 4.674 | 0 | 0 | 计价 | 按实计算
JGT2-3 | 材料 | 乙供 | C18040802 | 聚氯乙烯塑料薄膜 0.5mm | m² | 1.3978 | 0.701 | 0 | 0 | 计价 | 按实计算
JGT2-3 | 材料 | 乙供 | C19110101 | 氧气 | m³ | 0.0064 | 4.77 | 0 | 0 | 计价 | 按实计算
JGT2-3 | 材料 | 乙供 | C19110201 | 乙炔气 | m³ | 0.0028 | 11.05 | 0 | 0 | 计价 | 按实计算
JGT2-3 | 材料 | 乙供 | C20010101 | 防锈漆 | kg | 0.0022 | 9.87 | 0 | 0 | 计价 | 按实计算
JGT2-3 | 材料 | 乙供 | C21010101 | 水 | t | 0.3339 | 4.1 | 0 | 0 | 计价 | 按实计算
JGT2-3 | 材料 | 乙供 | C22010401 | 通用钢模板 | kg | 2.4243 | 4.712 | 0 | 0 | 计价 | 按实计算
JGT2-3 | 材料 | 乙供 | C22010432 | 木模板 | m³ | 0.0203 | 1649.989 | 0 | 0 | 计价 | 按实计算
JGT2-3 | 材料 | 乙供 | C22040511 | 麻丝 | kg | 0.0819 | 6.61 | 0 | 0 | 计价 | 按实计算
JGT2-3 | 材料 | 乙供 | C22040821 | 木柴 | kg | 0.083 | 0.526 | 0 | 0 | 计价 | 按实计算
JGT2-3 | 材料 | 乙供 | C99010102 | 其他材料费 | 元 | 7.1388 | 1 | 0 | 0 | 计价 | 按实计算
JGT2-3 | 机械 | 乙供 | J01-01-053 | 电动夯实机 夯击能量 250N·m | 台班 | 0.0062 | 28.266 | 0 | 0 | 计价 | 按实计算
JGT2-3 | 机械 | 乙供 | J03-01-033 | 汽车式起重机 起重量 5t | 台班 | 0.0029 | 564.811 | 0 | 0 | 计价 | 按实计算
JGT2-3 | 机械 | 乙供 | J03-01-034 | 汽车式起重机 起重量 8t | 台班 | 0.0002 | 662.671 | 0 | 0 | 计价 | 按实计算
JGT2-3 | 机械 | 乙供 | J03-01-073 | 塔式起重机 起重力矩 200kN·m | 台班 | 0.0004 | 1316.76 | 0 | 0 | 计价 | 按实计算
JGT2-3 | 机械 | 乙供 | J04-01-002 | 载重汽车 5t | 台班 | 0.0074 | 375.731 | 0 | 0 | 计价 | 按实计算
JGT2-3 | 机械 | 乙供 | J04-01-003 | 载重汽车 6t | 台班 | 0.004 | 390.913 | 0 | 0 | 计价 | 按实计算
JGT2-3 | 机械 | 乙供 | J05-01-001 | 电动单筒快速卷扬机 10kN | 台班 | 0.0021 | 174.577 | 0 | 0 | 计价 | 按实计算
JGT2-3 | 机械 | 乙供 | J05-01-010 | 电动单筒慢速卷扬机 50kN | 台班 | 0.0005 | 188.639 | 0 | 0 | 计价 | 按实计算
JGT2-3 | 机械 | 乙供 | J05-01-034 | 卷扬机架(单笼5t以内) 架高 40m以内 | 台班 | 0.0021 | 19.9 | 0 | 0 | 计价 | 按实计算
JGT2-3 | 机械 | 乙供 | J06-01-052 | 混凝土振捣器(插入式) | 台班 | 0.0714 | 13.67 | 0 | 0 | 计价 | 按实计算
JGT2-3 | 机械 | 乙供 | J06-01-053 | 混凝土振捣器(平台式) | 台班 | 0.0033 | 19.39 | 0 | 0 | 计价 | 按实计算
JGT2-3 | 机械 | 乙供 | J08-01-003 | 钢筋切断机 直径 φ40 | 台班 | 0.0008 | 42.336 | 0 | 0 | 计价 | 按实计算
JGT2-3 | 机械 | 乙供 | J08-01-006 | 钢筋弯曲机 直径 φ40 | 台班 | 0.0022 | 27.118 | 0 | 0 | 计价 | 按实计算
JGT2-3 | 机械 | 乙供 | J08-01-024 | 木工圆锯机 直径 φ500 | 台班 | 0.008 | 28.21 | 0 | 0 | 计价 | 按实计算
JGT2-3 | 机械 | 乙供 | J08-01-058 | 摇臂钻床 钻孔直径 φ50 | 台班 | 0.0001 | 29.255 | 0 | 0 | 计价 | 按实计算
JGT2-3 | 机械 | 乙供 | J10-01-001 | 交流弧焊机 容量 21kVA | 台班 | 0.0106 | 64.589 | 0 | 0 | 计价 | 按实计算
JGT2-3 | 机械 | 乙供 | J10-01-010 | 对焊机 容量 150kVA | 台班 | 0.0008 | 126.31 | 0 | 0 | 计价 | 按实计算
JGT2-4 | 人工 | 乙供 | 9101106 | 普通工 | 工日 | 0.8112 | 75 | 0 | 0 | 计价 | 按实计算
JGT2-4 | 人工 | 乙供 | 9102102 | 建筑技术工 | 工日 | 0.4174 | 104 | 0 | 0 | 计价 | 按实计算
JGT2-4 | 材料 | 乙供 | C01020701 | 铁件 钢筋 | kg | 0.22 | 3.4 | 0 | 0 | 计价 | 按实计算
JGT2-4 | 材料 | 乙供 | C01020702 | 铁件 型钢 | kg | 0.88 | 3.46 | 0 | 0 | 计价 | 按实计算
JGT2-4 | 材料 | 乙供 | C01020712 | 圆钢 φ10以下 | kg | 6.12 | 3.92 | 0 | 0 | 计价 | 按实计算
JGT2-4 | 材料 | 乙供 | C09032032 | 现浇混凝土 C15-40 集中搅拌 | m³ | 0.0502 | 260.37 | 0 | 0 | 计价 | 按实计算
JGT2-4 | 材料 | 乙供 | C09032034 | 现浇混凝土 C25-40 集中搅拌 | m³ | 1.0191 | 288.63 | 0 | 0 | 计价 | 按实计算
JGT2-4 | 材料 | 乙供 | C09041201 | 隔离剂 | kg | 0.2934 | 2.16 | 0 | 0 | 计价 | 按实计算
JGT2-4 | 材料 | 乙供 | C10080102 | 石油沥青 30号 | kg | 0.306 | 4.061 | 0 | 0 | 计价 | 按实计算
JGT2-4 | 材料 | 乙供 | C12010100 | 电焊条 J422 综合 | kg | 0.0472 | 5.355 | 0 | 0 | 计价 | 按实计算
JGT2-4 | 材料 | 乙供 | C13011603 | 对拉螺栓 M16 | kg | 0.5073 | 6.09 | 0 | 0 | 计价 | 按实计算
JGT2-4 | 材料 | 乙供 | C13050101 | 圆钉 | kg | 0.2977 | 5.94 | 0 | 0 | 计价 | 按实计算
JGT2-4 | 材料 | 乙供 | C14010100 | 镀锌铁丝 | kg | 0.0528 | 4.674 | 0 | 0 | 计价 | 按实计算
JGT2-4 | 材料 | 乙供 | C18040802 | 聚氯乙烯塑料薄膜 0.5mm | m² | 1.1064 | 0.701 | 0 | 0 | 计价 | 按实计算
JGT2-4 | 材料 | 乙供 | C19110101 | 氧气 | m³ | 0.0064 | 4.77 | 0 | 0 | 计价 | 按实计算
JGT2-4 | 材料 | 乙供 | C19110201 | 乙炔气 | m³ | 0.0028 | 11.05 | 0 | 0 | 计价 | 按实计算
JGT2-4 | 材料 | 乙供 | C20010101 | 防锈漆 | kg | 0.0022 | 9.87 | 0 | 0 | 计价 | 按实计算
JGT2-4 | 材料 | 乙供 | C21010101 | 水 | t | 0.3372 | 4.1 | 0 | 0 | 计价 | 按实计算
JGT2-4 | 材料 | 乙供 | C22010401 | 通用钢模板 | kg | 3.9408 | 4.712 | 0 | 0 | 计价 | 按实计算
JGT2-4 | 材料 | 乙供 | C22010432 | 木模板 | m³ | 0.0102 | 1649.989 | 0 | 0 | 计价 | 按实计算
JGT2-4 | 材料 | 乙供 | C22040511 | 麻丝 | kg | 0.0819 | 6.61 | 0 | 0 | 计价 | 按实计算
JGT2-4 | 材料 | 乙供 | C22040821 | 木柴 | kg | 0.083 | 0.526 | 0 | 0 | 计价 | 按实计算
JGT2-4 | 材料 | 乙供 | C99010102 | 其他材料费 | 元 | 7.6096 | 1 | 0 | 0 | 计价 | 按实计算
JGT2-4 | 机械 | 乙供 | J01-01-053 | 电动夯实机 夯击能量 250N·m | 台班 | 0.0062 | 28.266 | 0 | 0 | 计价 | 按实计算
JGT2-4 | 机械 | 乙供 | J03-01-033 | 汽车式起重机 起重量 5t | 台班 | 0.0053 | 564.811 | 0 | 0 | 计价 | 按实计算
JGT2-4 | 机械 | 乙供 | J03-01-034 | 汽车式起重机 起重量 8t | 台班 | 0.0001 | 662.671 | 0 | 0 | 计价 | 按实计算
JGT2-4 | 机械 | 乙供 | J03-01-077-2 | 塔式起重机 起重力矩 2500kN·m | 台班 | 0.0001 | 5054.94 | 0 | 0 | 计价 | 按实计算
JGT2-4 | 机械 | 乙供 | J04-01-002 | 载重汽车 5t | 台班 | 0.0077 | 375.731 | 0 | 0 | 计价 | 按实计算
JGT2-4 | 机械 | 乙供 | J04-01-003 | 载重汽车 6t | 台班 | 0.0027 | 390.913 | 0 | 0 | 计价 | 按实计算
JGT2-4 | 机械 | 乙供 | J05-01-001 | 电动单筒快速卷扬机 10kN | 台班 | 0.0006 | 174.577 | 0 | 0 | 计价 | 按实计算
JGT2-4 | 机械 | 乙供 | J05-01-010 | 电动单筒慢速卷扬机 50kN | 台班 | 0.0019 | 188.639 | 0 | 0 | 计价 | 按实计算
JGT2-4 | 机械 | 乙供 | J05-01-023 | 单笼施工电梯 提升质量(t)1 提升高度75m | 台班 | 0.0001 | 291.849 | 0 | 0 | 计价 | 按实计算
JGT2-4 | 机械 | 乙供 | J05-01-034 | 卷扬机架(单笼5t以内) 架高 40m以内 | 台班 | 0.0006 | 19.9 | 0 | 0 | 计价 | 按实计算
JGT2-4 | 机械 | 乙供 | J06-01-052 | 混凝土振捣器(插入式) | 台班 | 0.0799 | 13.67 | 0 | 0 | 计价 | 按实计算
JGT2-4 | 机械 | 乙供 | J06-01-053 | 混凝土振捣器(平台式) | 台班 | 0.0033 | 19.39 | 0 | 0 | 计价 | 按实计算
JGT2-4 | 机械 | 乙供 | J08-01-003 | 钢筋切断机 直径 φ40 | 台班 | 0.0007 | 42.336 | 0 | 0 | 计价 | 按实计算
JGT2-4 | 机械 | 乙供 | J08-01-006 | 钢筋弯曲机 直径 φ40 | 台班 | 0.0039 | 27.118 | 0 | 0 | 计价 | 按实计算
JGT2-4 | 机械 | 乙供 | J08-01-024 | 木工圆锯机 直径 φ500 | 台班 | 0.007 | 28.21 | 0 | 0 | 计价 | 按实计算
JGT2-4 | 机械 | 乙供 | J08-01-058 | 摇臂钻床 钻孔直径 φ50 | 台班 | 0.0001 | 29.255 | 0 | 0 | 计价 | 按实计算
JGT2-4 | 机械 | 乙供 | J10-01-001 | 交流弧焊机 容量 21kVA | 台班 | 0.0086 | 64.589 | 0 | 0 | 计价 | 按实计算
JGT2-5 | 人工 | 乙供 | 9101106 | 普通工 | 工日 | 0.8428 | 75 | 0 | 0 | 计价 | 按实计算
JGT2-5 | 人工 | 乙供 | 9102102 | 建筑技术工 | 工日 | 0.439 | 104 | 0 | 0 | 计价 | 按实计算
JGT2-5 | 材料 | 乙供 | C01020701 | 铁件 钢筋 | kg | 0.66 | 3.4 | 0 | 0 | 计价 | 按实计算
JGT2-5 | 材料 | 乙供 | C01020702 | 铁件 型钢 | kg | 2.64 | 3.46 | 0 | 0 | 计价 | 按实计算
JGT2-5 | 材料 | 乙供 | C01020712 | 圆钢 φ10以下 | kg | 21.828 | 3.92 | 0 | 0 | 不计价 | 按实计算
JGT2-5 | 材料 | 乙供 | C01020713 | 圆钢 φ10以上 | kg | 84.357 | 3.92 | 0 | 0 | 不计价 | 按实计算
JGT2-5 | 材料 | 乙供 | C09032032 | 现浇混凝土 C15-40 集中搅拌 | m³ | 0.1606 | 260.37 | 0 | 0 | 计价 | 按实计算
JGT2-5 | 材料 | 乙供 | C09032034 | 现浇混凝土 C25-40 集中搅拌 | m³ | 1.0191 | 288.63 | 0 | 0 | 计价 | 按实计算
JGT2-5 | 材料 | 乙供 | C09041201 | 隔离剂 | kg | 0.313 | 2.16 | 0 | 0 | 计价 | 按实计算
JGT2-5 | 材料 | 乙供 | C10080321 | 玻纤胎改性沥青卷材(页岩片) 4mm | m² | 0.1242 | 23.408 | 0 | 0 | 计价 | 按实计算
JGT2-5 | 材料 | 乙供 | C12010100 | 电焊条 J422 综合 | kg | 0.1416 | 5.355 | 0 | 0 | 计价 | 按实计算
JGT2-5 | 材料 | 乙供 | C13011603 | 对拉螺栓 M16 | kg | 0.5393 | 6.09 | 0 | 0 | 计价 | 按实计算
JGT2-5 | 材料 | 乙供 | C13050101 | 圆钉 | kg | 0.3517 | 5.94 | 0 | 0 | 计价 | 按实计算
JGT2-5 | 材料 | 乙供 | C18040802 | 聚氯乙烯塑料薄膜 0.5mm | m² | 0.9656 | 0.701 | 0 | 0 | 计价 | 按实计算
JGT2-5 | 材料 | 乙供 | C19090501 | 改性沥青粘结剂 | kg | 0.0506 | 2.81 | 0 | 0 | 计价 | 按实计算
JGT2-5 | 材料 | 乙供 | C19091005 | 改性沥青嵌缝油膏 | kg | 0.0122 | 3.824 | 0 | 0 | 计价 | 按实计算
JGT2-5 | 材料 | 乙供 | C19091101 | 改性沥青乳胶 | kg | 0.03 | 1.657 | 0 | 0 | 计价 | 按实计算
JGT2-5 | 材料 | 乙供 | C19110101 | 氧气 | m³ | 0.0192 | 4.77 | 0 | 0 | 计价 | 按实计算
JGT2-5 | 材料 | 乙供 | C19110201 | 乙炔气 | m³ | 0.0083 | 11.05 | 0 | 0 | 计价 | 按实计算
JGT2-5 | 材料 | 乙供 | C19110301 | 石油液化气 | m³ | 0.0289 | 3.5 | 0 | 0 | 计价 | 按实计算
JGT2-5 | 材料 | 乙供 | C20010101 | 防锈漆 | kg | 0.0065 | 9.87 | 0 | 0 | 计价 | 按实计算
JGT2-5 | 材料 | 乙供 | C20060101 | 聚氨酯甲料 | kg | 0.0054 | 13 | 0 | 0 | 计价 | 按实计算
JGT2-5 | 材料 | 乙供 | C20060102 | 聚氨酯乙料 | kg | 0.0081 | 13 | 0 | 0 | 计价 | 按实计算
JGT2-5 | 材料 | 乙供 | C21010101 | 水 | t | 0.3982 | 4.1 | 0 | 0 | 计价 | 按实计算
JGT2-5 | 材料 | 乙供 | C22010401 | 通用钢模板 | kg | 3.8481 | 4.712 | 0 | 0 | 计价 | 按实计算
JGT2-5 | 材料 | 乙供 | C22010432 | 木模板 | m³ | 0.008 | 1649.989 | 0 | 0 | 计价 | 按实计算
JGT2-5 | 材料 | 乙供 | C99010102 | 其他材料费 | 元 | 7.8306 | 1 | 0 | 0 | 计价 | 按实计算
JGT2-5 | 机械 | 乙供 | J03-01-033 | 汽车式起重机 起重量 5t | 台班 | 0.0051 | 564.811 | 0 | 0 | 计价 | 按实计算
JGT2-5 | 机械 | 乙供 | J03-01-077-2 | 塔式起重机 起重力矩 2500kN·m | 台班 | 0.0001 | 5054.94 | 0 | 0 | 计价 | 按实计算
JGT2-5 | 机械 | 乙供 | J04-01-002 | 载重汽车 5t | 台班 | 0.0071 | 375.731 | 0 | 0 | 计价 | 按实计算
JGT2-5 | 机械 | 乙供 | J04-01-004 | 载重汽车 8t | 台班 | 0.0001 | 440.15 | 0 | 0 | 计价 | 按实计算
JGT2-5 | 机械 | 乙供 | J05-01-001 | 电动单筒快速卷扬机 10kN | 台班 | 0.0006 | 174.577 | 0 | 0 | 计价 | 按实计算
JGT2-5 | 机械 | 乙供 | J05-01-023 | 单笼施工电梯 提升质量(t)1 提升高度75m | 台班 | 0.0001 | 291.849 | 0 | 0 | 计价 | 按实计算
JGT2-5 | 机械 | 乙供 | J05-01-034 | 卷扬机架(单笼5t以内) 架高 40m以内 | 台班 | 0.0006 | 19.9 | 0 | 0 | 计价 | 按实计算
JGT2-5 | 机械 | 乙供 | J06-01-052 | 混凝土振捣器(插入式) | 台班 | 0.0778 | 13.67 | 0 | 0 | 计价 | 按实计算
JGT2-5 | 机械 | 乙供 | J06-01-053 | 混凝土振捣器(平台式) | 台班 | 0.0104 | 19.39 | 0 | 0 | 计价 | 按实计算
JGT2-5 | 机械 | 乙供 | J08-01-024 | 木工圆锯机 直径 φ500 | 台班 | 0.005 | 28.21 | 0 | 0 | 计价 | 按实计算
JGT2-5 | 机械 | 乙供 | J08-01-058 | 摇臂钻床 钻孔直径 φ50 | 台班 | 0.0002 | 29.255 | 0 | 0 | 计价 | 按实计算
JGT2-5 | 机械 | 乙供 | J10-01-001 | 交流弧焊机 容量 21kVA | 台班 | 0.0257 | 64.589 | 0 | 0 | 计价 | 按实计算
JGT2-6 | 人工 | 乙供 | 9101106 | 普通工 | 工日 | 0.6324 | 75 | 0 | 0 | 计价 | 按实计算
JGT2-6 | 人工 | 乙供 | 9102102 | 建筑技术工 | 工日 | 0.2866 | 104 | 0 | 0 | 计价 | 按实计算
JGT2-6 | 材料 | 乙供 | C01020701 | 铁件 钢筋 | kg | 0.44 | 3.4 | 0 | 0 | 计价 | 按实计算
JGT2-6 | 材料 | 乙供 | C01020702 | 铁件 型钢 | kg | 1.76 | 3.46 | 0 | 0 | 计价 | 按实计算
JGT2-6 | 材料 | 乙供 | C01020712 | 圆钢 φ10以下 | kg | 1.02 | 3.92 | 0 | 0 | 计价 | 按实计算
JGT2-6 | 材料 | 乙供 | C01020713 | 圆钢 φ10以上 | kg | 5.15 | 3.92 | 0 | 0 | 计价 | 按实计算
JGT2-6 | 材料 | 乙供 | C09032032 | 现浇混凝土 C15-40 集中搅拌 | m³ | 0.9553 | 260.37 | 0 | 0 | 计价 | 按实计算
JGT2-6 | 材料 | 乙供 | C09041201 | 隔离剂 | kg | 0.2196 | 2.16 | 0 | 0 | 计价 | 按实计算
JGT2-6 | 材料 | 乙供 | C10020301 | 毛石 70~190 | m³ | 0.2774 | 74.322 | 0 | 0 | 计价 | 按实计算
JGT2-6 | 材料 | 乙供 | C12010100 | 电焊条 J422 综合 | kg | 0.0992 | 5.355 | 0 | 0 | 计价 | 按实计算
JGT2-6 | 材料 | 乙供 | C13011603 | 对拉螺栓 M16 | kg | 0.408 | 6.09 | 0 | 0 | 计价 | 按实计算
JGT2-6 | 材料 | 乙供 | C13050101 | 圆钉 | kg | 0.2603 | 5.94 | 0 | 0 | 计价 | 按实计算
JGT2-6 | 材料 | 乙供 | C14010100 | 镀锌铁丝 | kg | 0.0191 | 4.674 | 0 | 0 | 计价 | 按实计算
JGT2-6 | 材料 | 乙供 | C18040802 | 聚氯乙烯塑料薄膜 0.5mm | m² | 1.2934 | 0.701 | 0 | 0 | 计价 | 按实计算
JGT2-6 | 材料 | 乙供 | C19110101 | 氧气 | m³ | 0.0128 | 4.77 | 0 | 0 | 计价 | 按实计算
JGT2-6 | 材料 | 乙供 | C19110201 | 乙炔气 | m³ | 0.0056 | 11.05 | 0 | 0 | 计价 | 按实计算
JGT2-6 | 材料 | 乙供 | C20010101 | 防锈漆 | kg | 0.0043 | 9.87 | 0 | 0 | 计价 | 按实计算
JGT2-6 | 材料 | 乙供 | C21010101 | 水 | t | 0.3619 | 4.1 | 0 | 0 | 计价 | 按实计算
JGT2-6 | 材料 | 乙供 | C22010401 | 通用钢模板 | kg | 1.9992 | 4.712 | 0 | 0 | 计价 | 按实计算
JGT2-6 | 材料 | 乙供 | C22010432 | 木模板 | m³ | 0.0163 | 1649.989 | 0 | 0 | 计价 | 按实计算
JGT2-6 | 材料 | 乙供 | C99010102 | 其他材料费 | 元 | 6.9016 | 1 | 0 | 0 | 计价 | 按实计算
JGT2-6 | 机械 | 乙供 | J01-01-053 | 电动夯实机 夯击能量 250N·m | 台班 | 0.0031 | 28.266 | 0 | 0 | 计价 | 按实计算
JGT2-6 | 机械 | 乙供 | J03-01-033 | 汽车式起重机 起重量 5t | 台班 | 0.0021 | 564.811 | 0 | 0 | 计价 | 按实计算
JGT2-6 | 机械 | 乙供 | J03-01-034 | 汽车式起重机 起重量 8t | 台班 | 0.0001 | 662.671 | 0 | 0 | 计价 | 按实计算
JGT2-6 | 机械 | 乙供 | J03-01-077-2 | 塔式起重机 起重力矩 2500kN·m | 台班 | 0.0001 | 5054.94 | 0 | 0 | 计价 | 按实计算
JGT2-6 | 机械 | 乙供 | J04-01-002 | 载重汽车 5t | 台班 | 0.0063 | 375.731 | 0 | 0 | 计价 | 按实计算
JGT2-6 | 机械 | 乙供 | J04-01-003 | 载重汽车 6t | 台班 | 0.0027 | 390.913 | 0 | 0 | 计价 | 按实计算
JGT2-6 | 机械 | 乙供 | J04-01-004 | 载重汽车 8t | 台班 | 0.0001 | 440.15 | 0 | 0 | 计价 | 按实计算
JGT2-6 | 机械 | 乙供 | J05-01-001 | 电动单筒快速卷扬机 10kN | 台班 | 0.0006 | 174.577 | 0 | 0 | 计价 | 按实计算
JGT2-6 | 机械 | 乙供 | J05-01-010 | 电动单筒慢速卷扬机 50kN | 台班 | 0.0003 | 188.639 | 0 | 0 | 计价 | 按实计算
JGT2-6 | 机械 | 乙供 | J05-01-023 | 单笼施工电梯 提升质量(t)1 提升高度75m | 台班 | 0.0001 | 291.849 | 0 | 0 | 计价 | 按实计算
JGT2-6 | 机械 | 乙供 | J05-01-034 | 卷扬机架(单笼5t以内) 架高 40m以内 | 台班 | 0.0006 | 19.9 | 0 | 0 | 计价 | 按实计算
JGT2-6 | 机械 | 乙供 | J06-01-052 | 混凝土振捣器(插入式) | 台班 | 0.0673 | 13.67 | 0 | 0 | 计价 | 按实计算
JGT2-6 | 机械 | 乙供 | J06-01-053 | 混凝土振捣器(平台式) | 台班 | 0.0052 | 19.39 | 0 | 0 | 计价 | 按实计算
JGT2-6 | 机械 | 乙供 | J08-01-003 | 钢筋切断机 直径 φ40 | 台班 | 0.0006 | 42.336 | 0 | 0 | 计价 | 按实计算
JGT2-6 | 机械 | 乙供 | J08-01-006 | 钢筋弯曲机 直径 φ40 | 台班 | 0.0015 | 27.118 | 0 | 0 | 计价 | 按实计算
JGT2-6 | 机械 | 乙供 | J08-01-024 | 木工圆锯机 直径 φ500 | 台班 | 0.0025 | 28.21 | 0 | 0 | 计价 | 按实计算
JGT2-6 | 机械 | 乙供 | J08-01-058 | 摇臂钻床 钻孔直径 φ50 | 台班 | 0.0001 | 29.255 | 0 | 0 | 计价 | 按实计算
JGT2-6 | 机械 | 乙供 | J10-01-001 | 交流弧焊机 容量 21kVA | 台班 | 0.0185 | 64.589 | 0 | 0 | 计价 | 按实计算
JGT2-6 | 机械 | 乙供 | J10-01-010 | 对焊机 容量 150kVA | 台班 | 0.0006 | 126.31 | 0 | 0 | 计价 | 按实计算
JGT2-7 | 人工 | 乙供 | 9101106 | 普通工 | 工日 | 0.6337 | 75 | 0 | 0 | 计价 | 按实计算
JGT2-7 | 人工 | 乙供 | 9102102 | 建筑技术工 | 工日 | 0.3074 | 104 | 0 | 0 | 计价 | 按实计算
JGT2-7 | 材料 | 乙供 | C01020701 | 铁件 钢筋 | kg | 0.66 | 3.4 | 0 | 0 | 计价 | 按实计算
JGT2-7 | 材料 | 乙供 | C01020702 | 铁件 型钢 | kg | 2.64 | 3.46 | 0 | 0 | 计价 | 按实计算
JGT2-7 | 材料 | 乙供 | C01020712 | 圆钢 φ10以下 | kg | 1.02 | 3.92 | 0 | 0 | 计价 | 按实计算
JGT2-7 | 材料 | 乙供 | C01020713 | 圆钢 φ10以上 | kg | 3.09 | 3.92 | 0 | 0 | 计价 | 按实计算
JGT2-7 | 材料 | 乙供 | C09032032 | 现浇混凝土 C15-40 集中搅拌 | m³ | 0.0602 | 260.37 | 0 | 0 | 计价 | 按实计算
JGT2-7 | 材料 | 乙供 | C09032034 | 现浇混凝土 C25-40 集中搅拌 | m³ | 1.0292 | 288.63 | 0 | 0 | 计价 | 按实计算
JGT2-7 | 材料 | 乙供 | C09041201 | 隔离剂 | kg | 0.2275 | 2.16 | 0 | 0 | 计价 | 按实计算
JGT2-7 | 材料 | 乙供 | C12010100 | 电焊条 J422 综合 | kg | 0.1445 | 5.355 | 0 | 0 | 计价 | 按实计算
JGT2-7 | 材料 | 乙供 | C13011603 | 对拉螺栓 M16 | kg | 0.4692 | 6.09 | 0 | 0 | 计价 | 按实计算
JGT2-7 | 材料 | 乙供 | C13050101 | 圆钉 | kg | 0.2503 | 5.94 | 0 | 0 | 计价 | 按实计算
JGT2-7 | 材料 | 乙供 | C14010100 | 镀锌铁丝 | kg | 0.015 | 4.674 | 0 | 0 | 计价 | 按实计算
JGT2-7 | 材料 | 乙供 | C18040802 | 聚氯乙烯塑料薄膜 0.5mm | m² | 1.3301 | 0.701 | 0 | 0 | 计价 | 按实计算
JGT2-7 | 材料 | 乙供 | C19110101 | 氧气 | m³ | 0.0192 | 4.77 | 0 | 0 | 计价 | 按实计算
JGT2-7 | 材料 | 乙供 | C19110201 | 乙炔气 | m³ | 0.0083 | 11.05 | 0 | 0 | 计价 | 按实计算
JGT2-7 | 材料 | 乙供 | C20010101 | 防锈漆 | kg | 0.0065 | 9.87 | 0 | 0 | 计价 | 按实计算
JGT2-7 | 材料 | 乙供 | C21010101 | 水 | t | 0.3517 | 4.1 | 0 | 0 | 计价 | 按实计算
JGT2-7 | 材料 | 乙供 | C22010401 | 通用钢模板 | kg | 4.0392 | 4.712 | 0 | 0 | 计价 | 按实计算
JGT2-7 | 材料 | 乙供 | C22010432 | 木模板 | m³ | 0.0056 | 1649.989 | 0 | 0 | 计价 | 按实计算
JGT2-7 | 材料 | 乙供 | C99010102 | 其他材料费 | 元 | 7.5353 | 1 | 0 | 0 | 计价 | 按实计算
JGT2-7 | 机械 | 乙供 | J01-01-053 | 电动夯实机 夯击能量 250N·m | 台班 | 0.0031 | 28.266 | 0 | 0 | 计价 | 按实计算
JGT2-7 | 机械 | 乙供 | J03-01-033 | 汽车式起重机 起重量 5t | 台班 | 0.0052 | 564.811 | 0 | 0 | 计价 | 按实计算
JGT2-7 | 机械 | 乙供 | J03-01-034 | 汽车式起重机 起重量 8t | 台班 | 0.0001 | 662.671 | 0 | 0 | 计价 | 按实计算
JGT2-7 | 机械 | 乙供 | J03-01-077-2 | 塔式起重机 起重力矩 2500kN·m | 台班 | 0.0001 | 5054.94 | 0 | 0 | 计价 | 按实计算
JGT2-7 | 机械 | 乙供 | J04-01-002 | 载重汽车 5t | 台班 | 0.0073 | 375.731 | 0 | 0 | 计价 | 按实计算
JGT2-7 | 机械 | 乙供 | J04-01-003 | 载重汽车 6t | 台班 | 0.0018 | 390.913 | 0 | 0 | 计价 | 按实计算
JGT2-7 | 机械 | 乙供 | J04-01-004 | 载重汽车 8t | 台班 | 0.0001 | 440.15 | 0 | 0 | 计价 | 按实计算
JGT2-7 | 机械 | 乙供 | J05-01-001 | 电动单筒快速卷扬机 10kN | 台班 | 0.0006 | 174.577 | 0 | 0 | 计价 | 按实计算
JGT2-7 | 机械 | 乙供 | J05-01-010 | 电动单筒慢速卷扬机 50kN | 台班 | 0.0003 | 188.639 | 0 | 0 | 计价 | 按实计算
JGT2-7 | 机械 | 乙供 | J05-01-023 | 单笼施工电梯 提升质量(t)1 提升高度75m | 台班 | 0.0001 | 291.849 | 0 | 0 | 计价 | 按实计算
JGT2-7 | 机械 | 乙供 | J05-01-034 | 卷扬机架(单笼5t以内) 架高 40m以内 | 台班 | 0.0006 | 19.9 | 0 | 0 | 计价 | 按实计算
JGT2-7 | 机械 | 乙供 | J06-01-052 | 混凝土振捣器(插入式) | 台班 | 0.0785 | 13.67 | 0 | 0 | 计价 | 按实计算
JGT2-7 | 机械 | 乙供 | J06-01-053 | 混凝土振捣器(平台式) | 台班 | 0.0039 | 19.39 | 0 | 0 | 计价 | 按实计算
JGT2-7 | 机械 | 乙供 | J08-01-003 | 钢筋切断机 直径 φ40 | 台班 | 0.0004 | 42.336 | 0 | 0 | 计价 | 按实计算
JGT2-7 | 机械 | 乙供 | J08-01-006 | 钢筋弯曲机 直径 φ40 | 台班 | 0.0012 | 27.118 | 0 | 0 | 计价 | 按实计算
JGT2-7 | 机械 | 乙供 | J08-01-024 | 木工圆锯机 直径 φ500 | 台班 | 0.0019 | 28.21 | 0 | 0 | 计价 | 按实计算
JGT2-7 | 机械 | 乙供 | J08-01-058 | 摇臂钻床 钻孔直径 φ50 | 台班 | 0.0002 | 29.255 | 0 | 0 | 计价 | 按实计算
JGT2-7 | 机械 | 乙供 | J10-01-001 | 交流弧焊机 容量 21kVA | 台班 | 0.0265 | 64.589 | 0 | 0 | 计价 | 按实计算
JGT2-7 | 机械 | 乙供 | J10-01-010 | 对焊机 容量 150kVA | 台班 | 0.0003 | 126.31 | 0 | 0 | 计价 | 按实计算
JGT2-8 | 人工 | 乙供 | 9101106 | 普通工 | 工日 | 0.715 | 75 | 0 | 0 | 计价 | 按实计算
JGT2-8 | 人工 | 乙供 | 9102102 | 建筑技术工 | 工日 | 0.3624 | 104 | 0 | 0 | 计价 | 按实计算
JGT2-8 | 材料 | 乙供 | C01020701 | 铁件 钢筋 | kg | 1.1 | 3.4 | 0 | 0 | 计价 | 按实计算
JGT2-8 | 材料 | 乙供 | C01020702 | 铁件 型钢 | kg | 4.4 | 3.46 | 0 | 0 | 计价 | 按实计算
JGT2-8 | 材料 | 乙供 | C01020712 | 圆钢 φ10以下 | kg | 7.344 | 3.92 | 0 | 0 | 不计价 | 按实计算
JGT2-8 | 材料 | 乙供 | C01020713 | 圆钢 φ10以上 | kg | 87.55 | 3.92 | 0 | 0 | 不计价 | 按实计算
JGT2-8 | 材料 | 乙供 | C09032032 | 现浇混凝土 C15-40 集中搅拌 | m³ | 0.1807 | 260.37 | 0 | 0 | 计价 | 按实计算
JGT2-8 | 材料 | 乙供 | C09032034 | 现浇混凝土 C25-40 集中搅拌 | m³ | 1.0292 | 288.63 | 0 | 0 | 计价 | 按实计算
JGT2-8 | 材料 | 乙供 | C09041201 | 隔离剂 | kg | 0.2455 | 2.16 | 0 | 0 | 计价 | 按实计算
JGT2-8 | 材料 | 乙供 | C12010100 | 电焊条 J422 综合 | kg | 0.236 | 5.355 | 0 | 0 | 计价 | 按实计算
JGT2-8 | 材料 | 乙供 | C13011603 | 对拉螺栓 M16 | kg | 0.4692 | 6.09 | 0 | 0 | 计价 | 按实计算
JGT2-8 | 材料 | 乙供 | C13050101 | 圆钉 | kg | 0.3103 | 5.94 | 0 | 0 | 计价 | 按实计算
JGT2-8 | 材料 | 乙供 | C18040802 | 聚氯乙烯塑料薄膜 0.5mm | m² | 1.3301 | 0.701 | 0 | 0 | 计价 | 按实计算
JGT2-8 | 材料 | 乙供 | C19110101 | 氧气 | m³ | 0.032 | 4.77 | 0 | 0 | 计价 | 按实计算
JGT2-8 | 材料 | 乙供 | C19110201 | 乙炔气 | m³ | 0.0139 | 11.05 | 0 | 0 | 计价 | 按实计算
JGT2-8 | 材料 | 乙供 | C20010101 | 防锈漆 | kg | 0.0108 | 9.87 | 0 | 0 | 计价 | 按实计算
JGT2-8 | 材料 | 乙供 | C21010101 | 水 | t | 0.4113 | 4.1 | 0 | 0 | 计价 | 按实计算
JGT2-8 | 材料 | 乙供 | C22010401 | 通用钢模板 | kg | 4.0392 | 4.712 | 0 | 0 | 计价 | 按实计算
JGT2-8 | 材料 | 乙供 | C22010432 | 木模板 | m³ | 0.0086 | 1649.989 | 0 | 0 | 计价 | 按实计算
JGT2-8 | 材料 | 乙供 | C99010102 | 其他材料费 | 元 | 8.1157 | 1 | 0 | 0 | 计价 | 按实计算
JGT2-8 | 机械 | 乙供 | J03-01-033 | 汽车式起重机 起重量 5t | 台班 | 0.0052 | 564.811 | 0 | 0 | 计价 | 按实计算
JGT2-8 | 机械 | 乙供 | J03-01-077-2 | 塔式起重机 起重力矩 2500kN·m | 台班 | 0.0001 | 5054.94 | 0 | 0 | 计价 | 按实计算
JGT2-8 | 机械 | 乙供 | J04-01-002 | 载重汽车 5t | 台班 | 0.0071 | 375.731 | 0 | 0 | 计价 | 按实计算
JGT2-8 | 机械 | 乙供 | J04-01-004 | 载重汽车 8t | 台班 | 0.0002 | 440.15 | 0 | 0 | 计价 | 按实计算
JGT2-8 | 机械 | 乙供 | J05-01-001 | 电动单筒快速卷扬机 10kN | 台班 | 0.0006 | 174.577 | 0 | 0 | 计价 | 按实计算
JGT2-8 | 机械 | 乙供 | J05-01-023 | 单笼施工电梯 提升质量(t)1 提升高度75m | 台班 | 0.0001 | 291.849 | 0 | 0 | 计价 | 按实计算
JGT2-8 | 机械 | 乙供 | J05-01-034 | 卷扬机架(单笼5t以内) 架高 40m以内 | 台班 | 0.0006 | 19.9 | 0 | 0 | 计价 | 按实计算
JGT2-8 | 机械 | 乙供 | J06-01-052 | 混凝土振捣器(插入式) | 台班 | 0.0785 | 13.67 | 0 | 0 | 计价 | 按实计算
JGT2-8 | 机械 | 乙供 | J06-01-053 | 混凝土振捣器(平台式) | 台班 | 0.0117 | 19.39 | 0 | 0 | 计价 | 按实计算
JGT2-8 | 机械 | 乙供 | J08-01-024 | 木工圆锯机 直径 φ500 | 台班 | 0.0056 | 28.21 | 0 | 0 | 计价 | 按实计算
JGT2-8 | 机械 | 乙供 | J08-01-058 | 摇臂钻床 钻孔直径 φ50 | 台班 | 0.0003 | 29.255 | 0 | 0 | 计价 | 按实计算
JGT2-8 | 机械 | 乙供 | J08-01-073 | 型钢剪断机 剪断宽度 500mm | 台班 | 0.0001 | 257.442 | 0 | 0 | 计价 | 按实计算
JGT2-8 | 机械 | 乙供 | J10-01-001 | 交流弧焊机 容量 21kVA | 台班 | 0.0428 | 64.589 | 0 | 0 | 计价 | 按实计算
JGT2-9 | 人工 | 乙供 | 9101106 | 普通工 | 工日 | 0.9946 | 75 | 0 | 0 | 计价 | 按实计算
JGT2-9 | 人工 | 乙供 | 9102102 | 建筑技术工 | 工日 | 0.4074 | 104 | 0 | 0 | 计价 | 按实计算
JGT2-9 | 材料 | 乙供 | C01020701 | 铁件 钢筋 | kg | 0.44 | 3.4 | 0 | 0 | 计价 | 按实计算
JGT2-9 | 材料 | 乙供 | C01020702 | 铁件 型钢 | kg | 1.76 | 3.46 | 0 | 0 | 计价 | 按实计算
JGT2-9 | 材料 | 乙供 | C01020712 | 圆钢 φ10以下 | kg | 11.526 | 3.92 | 0 | 0 | 不计价 | 按实计算
JGT2-9 | 材料 | 乙供 | C01020713 | 圆钢 φ10以上 | kg | 69.525 | 3.92 | 0 | 0 | 不计价 | 按实计算
JGT2-9 | 材料 | 乙供 | C09032012 | 现浇混凝土 C20-20 集中搅拌 | m³ | 0.0183 | 282.26 | 0 | 0 | 计价 | 按实计算
JGT2-9 | 材料 | 乙供 | C09032032 | 现浇混凝土 C15-40 集中搅拌 | m³ | 0.1506 | 260.37 | 0 | 0 | 计价 | 按实计算
JGT2-9 | 材料 | 乙供 | C09032034 | 现浇混凝土 C25-40 集中搅拌 | m³ | 0.9686 | 288.63 | 0 | 0 | 计价 | 按实计算
JGT2-9 | 材料 | 乙供 | C09041201 | 隔离剂 | kg | 0.2506 | 2.16 | 0 | 0 | 计价 | 按实计算
JGT2-9 | 材料 | 乙供 | C12010100 | 电焊条 J422 综合 | kg | 0.0944 | 5.355 | 0 | 0 | 计价 | 按实计算
JGT2-9 | 材料 | 乙供 | C13050101 | 圆钉 | kg | 0.1998 | 5.94 | 0 | 0 | 计价 | 按实计算
JGT2-9 | 材料 | 乙供 | C14010100 | 镀锌铁丝 | kg | 0.965 | 4.674 | 0 | 0 | 计价 | 按实计算
JGT2-9 | 材料 | 乙供 | C18040802 | 聚氯乙烯塑料薄膜 0.5mm | m² | 1.4093 | 0.701 | 0 | 0 | 计价 | 按实计算
JGT2-9 | 材料 | 乙供 | C19031101 | 清洗剂 | kg | 0.0004 | 2.623 | 0 | 0 | 计价 | 按实计算
JGT2-9 | 材料 | 乙供 | C19110101 | 氧气 | m³ | 0.0128 | 4.77 | 0 | 0 | 计价 | 按实计算
JGT2-9 | 材料 | 乙供 | C19110201 | 乙炔气 | m³ | 0.0056 | 11.05 | 0 | 0 | 计价 | 按实计算
JGT2-9 | 材料 | 乙供 | C20010101 | 防锈漆 | kg | 0.0081 | 9.87 | 0 | 0 | 计价 | 按实计算
JGT2-9 | 材料 | 乙供 | C21010101 | 水 | t | 0.3832 | 4.1 | 0 | 0 | 计价 | 按实计算
JGT2-9 | 材料 | 乙供 | C22010101 | 钢管脚手架 包括扣件 | kg | 0.0423 | 4.706 | 0 | 0 | 计价 | 按实计算
JGT2-9 | 材料 | 乙供 | C22010131 | 钢脚手板 50×250×4000 | 块 | 0.0014 | 43.325 | 0 | 0 | 计价 | 按实计算
JGT2-9 | 材料 | 乙供 | C22010401 | 通用钢模板 | kg | 3.8016 | 4.712 | 0 | 0 | 计价 | 按实计算
JGT2-9 | 材料 | 乙供 | C22010432 | 木模板 | m³ | 0.0224 | 1649.989 | 0 | 0 | 计价 | 按实计算
JGT2-9 | 材料 | 乙供 | C99010102 | 其他材料费 | 元 | 7.9231 | 1 | 0 | 0 | 计价 | 按实计算
JGT2-9 | 机械 | 乙供 | J03-01-033 | 汽车式起重机 起重量 5t | 台班 | 0.0048 | 564.811 | 0 | 0 | 计价 | 按实计算
JGT2-9 | 机械 | 乙供 | J04-01-002 | 载重汽车 5t | 台班 | 0.0067 | 375.731 | 0 | 0 | 计价 | 按实计算
JGT2-9 | 机械 | 乙供 | J04-01-003 | 载重汽车 6t | 台班 | 0.0002 | 390.913 | 0 | 0 | 计价 | 按实计算
JGT2-9 | 机械 | 乙供 | J04-01-004 | 载重汽车 8t | 台班 | 0.0001 | 440.15 | 0 | 0 | 计价 | 按实计算
JGT2-9 | 机械 | 乙供 | J06-01-052 | 混凝土振捣器(插入式) | 台班 | 0.0766 | 13.67 | 0 | 0 | 计价 | 按实计算
JGT2-9 | 机械 | 乙供 | J06-01-053 | 混凝土振捣器(平台式) | 台班 | 0.0098 | 19.39 | 0 | 0 | 计价 | 按实计算
JGT2-9 | 机械 | 乙供 | J08-01-024 | 木工圆锯机 直径 φ500 | 台班 | 0.0052 | 28.21 | 0 | 0 | 计价 | 按实计算
JGT2-9 | 机械 | 乙供 | J08-01-058 | 摇臂钻床 钻孔直径 φ50 | 台班 | 0.0001 | 29.255 | 0 | 0 | 计价 | 按实计算
JGT2-9 | 机械 | 乙供 | J10-01-001 | 交流弧焊机 容量 21kVA | 台班 | 0.0171 | 64.589 | 0 | 0 | 计价 | 按实计算
JGT2-10 | 人工 | 乙供 | 9101106 | 普通工 | 工日 | 0.6695 | 75 | 0 | 0 | 计价 | 按实计算
JGT2-10 | 人工 | 乙供 | 9102102 | 建筑技术工 | 工日 | 0.3117 | 104 | 0 | 0 | 计价 | 按实计算
JGT2-10 | 材料 | 乙供 | C01020701 | 铁件 钢筋 | kg | 0.88 | 3.4 | 0 | 0 | 计价 | 按实计算
JGT2-10 | 材料 | 乙供 | C01020702 | 铁件 型钢 | kg | 3.52 | 3.46 | 0 | 0 | 计价 | 按实计算
JGT2-10 | 材料 | 乙供 | C01020712 | 圆钢 φ10以下 | kg | 20.9069 | 3.92 | 0 | 0 | 不计价 | 按实计算
JGT2-10 | 材料 | 乙供 | C01020713 | 圆钢 φ10以上 | kg | 123.913 | 3.92 | 0 | 0 | 不计价 | 按实计算
JGT2-10 | 材料 | 乙供 | C09032032 | 现浇混凝土 C15-40 集中搅拌 | m³ | 0.1406 | 260.37 | 0 | 0 | 计价 | 按实计算
JGT2-10 | 材料 | 乙供 | C09032034 | 现浇混凝土 C25-40 集中搅拌 | m³ | 1.009 | 288.63 | 0 | 0 | 计价 | 按实计算
JGT2-10 | 材料 | 乙供 | C09041201 | 隔离剂 | kg | 0.1505 | 2.16 | 0 | 0 | 计价 | 按实计算
JGT2-10 | 材料 | 乙供 | C10080102 | 石油沥青 30号 | kg | 0.204 | 4.061 | 0 | 0 | 计价 | 按实计算
JGT2-10 | 材料 | 乙供 | C12010100 | 电焊条 J422 综合 | kg | 0.1888 | 5.355 | 0 | 0 | 计价 | 按实计算
JGT2-10 | 材料 | 乙供 | C13050101 | 圆钉 | kg | 0.144 | 5.94 | 0 | 0 | 计价 | 按实计算
JGT2-10 | 材料 | 乙供 | C14010100 | 镀锌铁丝 | kg | 0.282 | 4.674 | 0 | 0 | 计价 | 按实计算
JGT2-10 | 材料 | 乙供 | C18040802 | 聚氯乙烯塑料薄膜 0.5mm | m² | 1.887 | 0.701 | 0 | 0 | 计价 | 按实计算
JGT2-10 | 材料 | 乙供 | C19110101 | 氧气 | m³ | 0.0256 | 4.77 | 0 | 0 | 计价 | 按实计算
JGT2-10 | 材料 | 乙供 | C19110201 | 乙炔气 | m³ | 0.0111 | 11.05 | 0 | 0 | 计价 | 按实计算
JGT2-10 | 材料 | 乙供 | C20010101 | 防锈漆 | kg | 0.0086 | 9.87 | 0 | 0 | 计价 | 按实计算
JGT2-10 | 材料 | 乙供 | C21010101 | 水 | t | 0.385 | 4.1 | 0 | 0 | 计价 | 按实计算
JGT2-10 | 材料 | 乙供 | C22010401 | 通用钢模板 | kg | 2.43 | 4.712 | 0 | 0 | 计价 | 按实计算
JGT2-10 | 材料 | 乙供 | C22010432 | 木模板 | m³ | 0.0055 | 1649.989 | 0 | 0 | 计价 | 按实计算
JGT2-10 | 材料 | 乙供 | C22040511 | 麻丝 | kg | 0.0546 | 6.61 | 0 | 0 | 计价 | 按实计算
JGT2-10 | 材料 | 乙供 | C22040821 | 木柴 | kg | 0.0554 | 0.526 | 0 | 0 | 计价 | 按实计算
JGT2-10 | 材料 | 乙供 | C99010102 | 其他材料费 | 元 | 7.407 | 1 | 0 | 0 | 计价 | 按实计算
JGT2-10 | 机械 | 乙供 | J03-01-033 | 汽车式起重机 起重量 5t | 台班 | 0.0031 | 564.811 | 0 | 0 | 计价 | 按实计算
JGT2-10 | 机械 | 乙供 | J03-01-077-2 | 塔式起重机 起重力矩 2500kN·m | 台班 | 0.0001 | 5054.94 | 0 | 0 | 计价 | 按实计算
JGT2-10 | 机械 | 乙供 | J04-01-002 | 载重汽车 5t | 台班 | 0.004 | 375.731 | 0 | 0 | 计价 | 按实计算
JGT2-10 | 机械 | 乙供 | J04-01-004 | 载重汽车 8t | 台班 | 0.0001 | 440.15 | 0 | 0 | 计价 | 按实计算
JGT2-10 | 机械 | 乙供 | J05-01-001 | 电动单筒快速卷扬机 10kN | 台班 | 0.0006 | 174.577 | 0 | 0 | 计价 | 按实计算
JGT2-10 | 机械 | 乙供 | J05-01-023 | 单笼施工电梯 提升质量(t)1 提升高度75m | 台班 | 0.0001 | 291.849 | 0 | 0 | 计价 | 按实计算
JGT2-10 | 机械 | 乙供 | J05-01-034 | 卷扬机架(单笼5t以内) 架高 40m以内 | 台班 | 0.0006 | 19.9 | 0 | 0 | 计价 | 按实计算
JGT2-10 | 机械 | 乙供 | J06-01-052 | 混凝土振捣器(插入式) | 台班 | 0.077 | 13.67 | 0 | 0 | 计价 | 按实计算
JGT2-10 | 机械 | 乙供 | J06-01-053 | 混凝土振捣器(平台式) | 台班 | 0.0091 | 19.39 | 0 | 0 | 计价 | 按实计算
JGT2-10 | 机械 | 乙供 | J08-01-024 | 木工圆锯机 直径 φ500 | 台班 | 0.0043 | 28.21 | 0 | 0 | 计价 | 按实计算
JGT2-10 | 机械 | 乙供 | J08-01-058 | 摇臂钻床 钻孔直径 φ50 | 台班 | 0.0002 | 29.255 | 0 | 0 | 计价 | 按实计算
JGT2-10 | 机械 | 乙供 | J10-01-001 | 交流弧焊机 容量 21kVA | 台班 | 0.0342 | 64.589 | 0 | 0 | 计价 | 按实计算
JGT2-11 | 人工 | 乙供 | 9101106 | 普通工 | 工日 | 0.7774 | 75 | 0 | 0 | 计价 | 按实计算
JGT2-11 | 人工 | 乙供 | 9102102 | 建筑技术工 | 工日 | 0.3721 | 104 | 0 | 0 | 计价 | 按实计算
JGT2-11 | 材料 | 乙供 | C01020701 | 铁件 钢筋 | kg | 0.88 | 3.4 | 0 | 0 | 计价 | 按实计算
JGT2-11 | 材料 | 乙供 | C01020702 | 铁件 型钢 | kg | 3.52 | 3.46 | 0 | 0 | 计价 | 按实计算
JGT2-11 | 材料 | 乙供 | C01020712 | 圆钢 φ10以下 | kg | 58.8336 | 3.92 | 0 | 0 | 不计价 | 按实计算
JGT2-11 | 材料 | 乙供 | C01020713 | 圆钢 φ10以上 | kg | 128.7933 | 3.92 | 0 | 0 | 不计价 | 按实计算
JGT2-11 | 材料 | 乙供 | C09032032 | 现浇混凝土 C15-40 集中搅拌 | m³ | 0.1205 | 260.37 | 0 | 0 | 计价 | 按实计算
JGT2-11 | 材料 | 乙供 | C09032034 | 现浇混凝土 C25-40 集中搅拌 | m³ | 1.0191 | 288.63 | 0 | 0 | 计价 | 按实计算
JGT2-11 | 材料 | 乙供 | C09041201 | 隔离剂 | kg | 0.2077 | 2.16 | 0 | 0 | 计价 | 按实计算
JGT2-11 | 材料 | 乙供 | C10080102 | 石油沥青 30号 | kg | 0.1632 | 4.061 | 0 | 0 | 计价 | 按实计算
JGT2-11 | 材料 | 乙供 | C12010100 | 电焊条 J422 综合 | kg | 0.1888 | 5.355 | 0 | 0 | 计价 | 按实计算
JGT2-11 | 材料 | 乙供 | C13050101 | 圆钉 | kg | 0.1852 | 5.94 | 0 | 0 | 计价 | 按实计算
JGT2-11 | 材料 | 乙供 | C14010100 | 镀锌铁丝 | kg | 0.4686 | 4.674 | 0 | 0 | 计价 | 按实计算
JGT2-11 | 材料 | 乙供 | C18040802 | 聚氯乙烯塑料薄膜 0.5mm | m² | 1.8722 | 0.701 | 0 | 0 | 计价 | 按实计算
JGT2-11 | 材料 | 乙供 | C19110101 | 氧气 | m³ | 0.0256 | 4.77 | 0 | 0 | 计价 | 按实计算
JGT2-11 | 材料 | 乙供 | C19110201 | 乙炔气 | m³ | 0.0111 | 11.05 | 0 | 0 | 计价 | 按实计算
JGT2-11 | 材料 | 乙供 | C20010101 | 防锈漆 | kg | 0.0086 | 9.87 | 0 | 0 | 计价 | 按实计算
JGT2-11 | 材料 | 乙供 | C21010101 | 水 | t | 0.3519 | 4.1 | 0 | 0 | 计价 | 按实计算
JGT2-11 | 材料 | 乙供 | C22010401 | 通用钢模板 | kg | 4.0339 | 4.712 | 0 | 0 | 计价 | 按实计算
JGT2-11 | 材料 | 乙供 | C22010432 | 木模板 | m³ | 0.007 | 1649.989 | 0 | 0 | 计价 | 按实计算
JGT2-11 | 材料 | 乙供 | C22040511 | 麻丝 | kg | 0.0437 | 6.61 | 0 | 0 | 计价 | 按实计算
JGT2-11 | 材料 | 乙供 | C22040821 | 木柴 | kg | 0.0443 | 0.526 | 0 | 0 | 计价 | 按实计算
JGT2-11 | 材料 | 乙供 | C99010102 | 其他材料费 | 元 | 7.6023 | 1 | 0 | 0 | 计价 | 按实计算
JGT2-11 | 机械 | 乙供 | J03-01-033 | 汽车式起重机 起重量 5t | 台班 | 0.0061 | 564.811 | 0 | 0 | 计价 | 按实计算
JGT2-11 | 机械 | 乙供 | J03-01-077-2 | 塔式起重机 起重力矩 2500kN·m | 台班 | 0.0001 | 5054.94 | 0 | 0 | 计价 | 按实计算
JGT2-11 | 机械 | 乙供 | J04-01-002 | 载重汽车 5t | 台班 | 0.0071 | 375.731 | 0 | 0 | 计价 | 按实计算
JGT2-11 | 机械 | 乙供 | J04-01-004 | 载重汽车 8t | 台班 | 0.0001 | 440.15 | 0 | 0 | 计价 | 按实计算
JGT2-11 | 机械 | 乙供 | J05-01-001 | 电动单筒快速卷扬机 10kN | 台班 | 0.0006 | 174.577 | 0 | 0 | 计价 | 按实计算
JGT2-11 | 机械 | 乙供 | J05-01-023 | 单笼施工电梯 提升质量(t)1 提升高度75m | 台班 | 0.0001 | 291.849 | 0 | 0 | 计价 | 按实计算
JGT2-11 | 机械 | 乙供 | J05-01-034 | 卷扬机架(单笼5t以内) 架高 40m以内 | 台班 | 0.0006 | 19.9 | 0 | 0 | 计价 | 按实计算
JGT2-11 | 机械 | 乙供 | J06-01-052 | 混凝土振捣器(插入式) | 台班 | 0.0778 | 13.67 | 0 | 0 | 计价 | 按实计算
JGT2-11 | 机械 | 乙供 | J06-01-053 | 混凝土振捣器(平台式) | 台班 | 0.0078 | 19.39 | 0 | 0 | 计价 | 按实计算
JGT2-11 | 机械 | 乙供 | J08-01-024 | 木工圆锯机 直径 φ500 | 台班 | 0.0037 | 28.21 | 0 | 0 | 计价 | 按实计算
JGT2-11 | 机械 | 乙供 | J08-01-058 | 摇臂钻床 钻孔直径 φ50 | 台班 | 0.0002 | 29.255 | 0 | 0 | 计价 | 按实计算
JGT2-11 | 机械 | 乙供 | J10-01-001 | 交流弧焊机 容量 21kVA | 台班 | 0.0342 | 64.589 | 0 | 0 | 计价 | 按实计算
JGT2-12 | 人工 | 乙供 | 9101106 | 普通工 | 工日 | 0.5654 | 75 | 0 | 0 | 计价 | 按实计算
JGT2-12 | 人工 | 乙供 | 9102102 | 建筑技术工 | 工日 | 0.2947 | 104 | 0 | 0 | 计价 | 按实计算
JGT2-12 | 材料 | 乙供 | C01020701 | 铁件 钢筋 | kg | 0.66 | 3.4 | 0 | 0 | 计价 | 按实计算
JGT2-12 | 材料 | 乙供 | C01020702 | 铁件 型钢 | kg | 2.64 | 3.46 | 0 | 0 | 计价 | 按实计算
JGT2-12 | 材料 | 乙供 | C01020712 | 圆钢 φ10以下 | kg | 22.44 | 3.92 | 0 | 0 | 不计价 | 按实计算
JGT2-12 | 材料 | 乙供 | C01020713 | 圆钢 φ10以上 | kg | 28.84 | 3.92 | 0 | 0 | 不计价 | 按实计算
JGT2-12 | 材料 | 乙供 | C09020304 | 水泥砂浆 1:2.5 | m³ | 0.0014 | 304.16 | 0 | 0 | 计价 | 按实计算
JGT2-12 | 材料 | 乙供 | C09020305 | 水泥砂浆 1:3 | m³ | 0.0021 | 286.11 | 0 | 0 | 计价 | 按实计算
JGT2-12 | 材料 | 乙供 | C09021701 | 素水泥浆 | m³ | 0.0002 | 505.599 | 0 | 0 | 计价 | 按实计算
JGT2-12 | 材料 | 乙供 | C09032012 | 现浇混凝土 C20-20 集中搅拌 | m³ | 0.0051 | 282.26 | 0 | 0 | 计价 | 按实计算
JGT2-12 | 材料 | 乙供 | C09032032 | 现浇混凝土 C15-40 集中搅拌 | m³ | 0.0602 | 260.37 | 0 | 0 | 计价 | 按实计算
JGT2-12 | 材料 | 乙供 | C09032033 | 现浇混凝土 C20-40 集中搅拌 | m³ | 1.009 | 275.36 | 0 | 0 | 计价 | 按实计算
JGT2-12 | 材料 | 乙供 | C09041201 | 隔离剂 | kg | 0.3604 | 2.16 | 0 | 0 | 计价 | 按实计算
JGT2-12 | 材料 | 乙供 | C11090201 | 粘结剂 107胶 | kg | 0.0037 | 1.856 | 0 | 0 | 计价 | 按实计算
JGT2-12 | 材料 | 乙供 | C12010100 | 电焊条 J422 综合 | kg | 0.1416 | 5.355 | 0 | 0 | 计价 | 按实计算
JGT2-12 | 材料 | 乙供 | C13050101 | 圆钉 | kg | 0.2363 | 5.94 | 0 | 0 | 计价 | 按实计算
JGT2-12 | 材料 | 乙供 | C14010100 | 镀锌铁丝 | kg | 0.8146 | 4.674 | 0 | 0 | 计价 | 按实计算
JGT2-12 | 材料 | 乙供 | C18040802 | 聚氯乙烯塑料薄膜 0.5mm | m² | 2.9075 | 0.701 | 0 | 0 | 计价 | 按实计算
JGT2-12 | 材料 | 乙供 | C19031101 | 清洗剂 | kg | 0.0007 | 2.623 | 0 | 0 | 计价 | 按实计算
JGT2-12 | 材料 | 乙供 | C19110101 | 氧气 | m³ | 0.0192 | 4.77 | 0 | 0 | 计价 | 按实计算
JGT2-12 | 材料 | 乙供 | C19110201 | 乙炔气 | m³ | 0.0083 | 11.05 | 0 | 0 | 计价 | 按实计算
JGT2-12 | 材料 | 乙供 | C20010101 | 防锈漆 | kg | 0.0127 | 9.87 | 0 | 0 | 计价 | 按实计算
JGT2-12 | 材料 | 乙供 | C21010101 | 水 | t | 0.5452 | 4.1 | 0 | 0 | 计价 | 按实计算
JGT2-12 | 材料 | 乙供 | C22010101 | 钢管脚手架 包括扣件 | kg | 0.0705 | 4.706 | 0 | 0 | 计价 | 按实计算
JGT2-12 | 材料 | 乙供 | C22010102 | 支撑钢管及扣件 | kg | 0.269 | 4.518 | 0 | 0 | 计价 | 按实计算
JGT2-12 | 材料 | 乙供 | C22010131 | 钢脚手板 50×250×4000 | 块 | 0.0024 | 43.325 | 0 | 0 | 计价 | 按实计算
JGT2-12 | 材料 | 乙供 | C22010143 | 木脚手板 | m³ | 0.0001 | 1184.166 | 0 | 0 | 计价 | 按实计算
JGT2-12 | 材料 | 乙供 | C22010401 | 通用钢模板 | kg | 4.714 | 4.712 | 0 | 0 | 计价 | 按实计算
JGT2-12 | 材料 | 乙供 | C22010432 | 木模板 | m³ | 0.0158 | 1649.989 | 0 | 0 | 计价 | 按实计算
JGT2-12 | 材料 | 乙供 | C99010102 | 其他材料费 | 元 | 7.3774 | 1 | 0 | 0 | 计价 | 按实计算
JGT2-12 | 机械 | 乙供 | J03-01-033 | 汽车式起重机 起重量 5t | 台班 | 0.0001 | 564.811 | 0 | 0 | 计价 | 按实计算
JGT2-12 | 机械 | 乙供 | J03-01-034 | 汽车式起重机 起重量 8t | 台班 | 0.006 | 662.671 | 0 | 0 | 计价 | 按实计算
JGT2-12 | 机械 | 乙供 | J04-01-002 | 载重汽车 5t | 台班 | 0.008 | 375.731 | 0 | 0 | 计价 | 按实计算
JGT2-12 | 机械 | 乙供 | J04-01-003 | 载重汽车 6t | 台班 | 0.0004 | 390.913 | 0 | 0 | 计价 | 按实计算
JGT2-12 | 机械 | 乙供 | J04-01-004 | 载重汽车 8t | 台班 | 0.0001 | 440.15 | 0 | 0 | 计价 | 按实计算
JGT2-12 | 机械 | 乙供 | J06-01-052 | 混凝土振捣器(插入式) | 台班 | 0.0778 | 13.67 | 0 | 0 | 计价 | 按实计算
JGT2-12 | 机械 | 乙供 | J06-01-053 | 混凝土振捣器(平台式) | 台班 | 0.0039 | 19.39 | 0 | 0 | 计价 | 按实计算
JGT2-12 | 机械 | 乙供 | J08-01-024 | 木工圆锯机 直径 φ500 | 台班 | 0.0117 | 28.21 | 0 | 0 | 计价 | 按实计算
JGT2-12 | 机械 | 乙供 | J08-01-058 | 摇臂钻床 钻孔直径 φ50 | 台班 | 0.0002 | 29.255 | 0 | 0 | 计价 | 按实计算
JGT2-12 | 机械 | 乙供 | J10-01-001 | 交流弧焊机 容量 21kVA | 台班 | 0.0257 | 64.589 | 0 | 0 | 计价 | 按实计算
JGT2-13 | 人工 | 乙供 | 9101106 | 普通工 | 工日 | 1.0205 | 75 | 0 | 0 | 计价 | 按实计算
JGT2-13 | 人工 | 乙供 | 9102102 | 建筑技术工 | 工日 | 0.5639 | 104 | 0 | 0 | 计价 | 按实计算
JGT2-13 | 材料 | 乙供 | C01020701 | 铁件 钢筋 | kg | 0.22 | 3.4 | 0 | 0 | 计价 | 按实计算
JGT2-13 | 材料 | 乙供 | C01020702 | 铁件 型钢 | kg | 0.88 | 3.46 | 0 | 0 | 计价 | 按实计算
JGT2-13 | 材料 | 乙供 | C01020712 | 圆钢 φ10以下 | kg | 49.368 | 3.92 | 0 | 0 | 不计价 | 按实计算
JGT2-13 | 材料 | 乙供 | C01020713 | 圆钢 φ10以上 | kg | 12.566 | 3.92 | 0 | 0 | 不计价 | 按实计算
JGT2-13 | 材料 | 乙供 | C01040101 | 钢丝绳 φ8以下 | kg | 0.0004 | 6.5 | 0 | 0 | 计价 | 按实计算
JGT2-13 | 材料 | 乙供 | C07010502 | 加工铁件 综合 | kg | 0.024 | 5.307 | 0 | 0 | 计价 | 按实计算
JGT2-13 | 材料 | 乙供 | C08020202 | 板材红白松 二等 | m³ | 0.0001 | 1824.407 | 0 | 0 | 计价 | 按实计算
JGT2-13 | 材料 | 乙供 | C08030901 | 木楔 | m³ | 0.0004 | 1631.06 | 0 | 0 | 计价 | 按实计算
JGT2-13 | 材料 | 乙供 | C09020114 | 水泥砂浆 M5 | m³ | 0.0106 | 202.92 | 0 | 0 | 计价 | 按实计算
JGT2-13 | 材料 | 乙供 | C09020304 | 水泥砂浆 1:2.5 | m³ | 0.0074 | 304.16 | 0 | 0 | 计价 | 按实计算
JGT2-13 | 材料 | 乙供 | C09020305 | 水泥砂浆 1:3 | m³ | 0.017 | 286.11 | 0 | 0 | 计价 | 按实计算
JGT2-13 | 材料 | 乙供 | C09032034 | 现浇混凝土 C25-40 集中搅拌 | m³ | 0.3632 | 288.63 | 0 | 0 | 计价 | 按实计算
JGT2-13 | 材料 | 乙供 | C09041201 | 隔离剂 | kg | 0.1131 | 2.16 | 0 | 0 | 计价 | 按实计算
JGT2-13 | 材料 | 乙供 | C10020802 | 卵石(滤油) | m³ | 0.6678 | 274.198 | 0 | 0 | 计价 | 按实计算
JGT2-13 | 材料 | 乙供 | C10070101 | 标准砖 240×115×53 | 千块 | 0.0276 | 380 | 0 | 0 | 计价 | 按实计算
JGT2-13 | 材料 | 乙供 | C12010100 | 电焊条 J422 综合 | kg | 0.0842 | 5.355 | 0 | 0 | 计价 | 按实计算
JGT2-13 | 材料 | 乙供 | C13011603 | 对拉螺栓 M16 | kg | 0.1602 | 6.09 | 0 | 0 | 计价 | 按实计算
JGT2-13 | 材料 | 乙供 | C13050101 | 圆钉 | kg | 0.1073 | 5.94 | 0 | 0 | 计价 | 按实计算
JGT2-13 | 材料 | 乙供 | C14010100 | 镀锌铁丝 | kg | 0.3444 | 4.674 | 0 | 0 | 计价 | 按实计算
JGT2-13 | 材料 | 乙供 | C18040802 | 聚氯乙烯塑料薄膜 0.5mm | m² | 0.3301 | 0.701 | 0 | 0 | 计价 | 按实计算
JGT2-13 | 材料 | 乙供 | C19031101 | 清洗剂 | kg | 0.0007 | 2.623 | 0 | 0 | 计价 | 按实计算
JGT2-13 | 材料 | 乙供 | C19110101 | 氧气 | m³ | 0.02 | 4.77 | 0 | 0 | 计价 | 按实计算
JGT2-13 | 材料 | 乙供 | C19110201 | 乙炔气 | m³ | 0.0076 | 11.05 | 0 | 0 | 计价 | 按实计算
JGT2-13 | 材料 | 乙供 | C20010101 | 防锈漆 | kg | 0.0084 | 9.87 | 0 | 0 | 计价 | 按实计算
JGT2-13 | 材料 | 乙供 | C20070902 | 环氧云铁漆 | kg | 0.006 | 18.27 | 0 | 0 | 计价 | 按实计算
JGT2-13 | 材料 | 乙供 | C21010101 | 水 | t | 0.1264 | 4.1 | 0 | 0 | 计价 | 按实计算
JGT2-13 | 材料 | 乙供 | C22010101 | 钢管脚手架 包括扣件 | kg | 0.2933 | 4.706 | 0 | 0 | 计价 | 按实计算
JGT2-13 | 材料 | 乙供 | C22010102 | 支撑钢管及扣件 | kg | 0.2074 | 4.518 | 0 | 0 | 计价 | 按实计算
JGT2-13 | 材料 | 乙供 | C22010131 | 钢脚手板 50×250×4000 | 块 | 0.0024 | 43.325 | 0 | 0 | 计价 | 按实计算
JGT2-13 | 材料 | 乙供 | C22010143 | 木脚手板 | m³ | 0.0001 | 1184.166 | 0 | 0 | 计价 | 按实计算
JGT2-13 | 材料 | 乙供 | C22010401 | 通用钢模板 | kg | 1.4943 | 4.712 | 0 | 0 | 计价 | 按实计算
JGT2-13 | 材料 | 乙供 | C22010431 | 复合木模板 | m² | 0.1462 | 42.491 | 0 | 0 | 计价 | 按实计算
JGT2-13 | 材料 | 乙供 | C22010432 | 木模板 | m³ | 0.0022 | 1649.989 | 0 | 0 | 计价 | 按实计算
JGT2-13 | 材料 | 乙供 | C99010102 | 其他材料费 | 元 | 6.7356 | 1 | 0 | 0 | 计价 | 按实计算
JGT2-13 | 机械 | 乙供 | J03-01-033 | 汽车式起重机 起重量 5t | 台班 | 0.0036 | 564.811 | 0 | 0 | 计价 | 按实计算
JGT2-13 | 机械 | 乙供 | J03-01-034 | 汽车式起重机 起重量 8t | 台班 | 0.0005 | 662.671 | 0 | 0 | 计价 | 按实计算
JGT2-13 | 机械 | 乙供 | J03-01-055 | 门式起重机 起重量 20t | 台班 | 0.0003 | 613.183 | 0 | 0 | 计价 | 按实计算
JGT2-13 | 机械 | 乙供 | J04-01-002 | 载重汽车 5t | 台班 | 0.0046 | 375.731 | 0 | 0 | 计价 | 按实计算
JGT2-13 | 机械 | 乙供 | J04-01-003 | 载重汽车 6t | 台班 | 0.0004 | 390.913 | 0 | 0 | 计价 | 按实计算
JGT2-13 | 机械 | 乙供 | J04-01-004 | 载重汽车 8t | 台班 | 0.0007 | 440.15 | 0 | 0 | 计价 | 按实计算
JGT2-13 | 机械 | 乙供 | J06-01-052 | 混凝土振捣器(插入式) | 台班 | 0.0299 | 13.67 | 0 | 0 | 计价 | 按实计算
JGT2-13 | 机械 | 乙供 | J08-01-024 | 木工圆锯机 直径 φ500 | 台班 | 0.0012 | 28.21 | 0 | 0 | 计价 | 按实计算
JGT2-13 | 机械 | 乙供 | J08-01-058 | 摇臂钻床 钻孔直径 φ50 | 台班 | 0.0001 | 29.255 | 0 | 0 | 计价 | 按实计算
JGT2-13 | 机械 | 乙供 | J10-01-001 | 交流弧焊机 容量 21kVA | 台班 | 0.0086 | 64.589 | 0 | 0 | 计价 | 按实计算
JGT2-13 | 机械 | 乙供 | J10-01-002 | 交流弧焊机 容量 30kVA | 台班 | 0.0065 | 86.362 | 0 | 0 | 计价 | 按实计算
JGT2-14 | 人工 | 乙供 | 9101106 | 普通工 | 工日 | 0.7209 | 75 | 0 | 0 | 计价 | 按实计算
JGT2-14 | 人工 | 乙供 | 9102102 | 建筑技术工 | 工日 | 0.3747 | 104 | 0 | 0 | 计价 | 按实计算
JGT2-14 | 材料 | 乙供 | C01020701 | 铁件 钢筋 | kg | 1.804 | 3.4 | 0 | 0 | 计价 | 按实计算
JGT2-14 | 材料 | 乙供 | C01020702 | 铁件 型钢 | kg | 7.216 | 3.46 | 0 | 0 | 计价 | 按实计算
JGT2-14 | 材料 | 乙供 | C01020712 | 圆钢 φ10以下 | kg | 24.276 | 3.92 | 0 | 0 | 不计价 | 按实计算
JGT2-14 | 材料 | 乙供 | C01020713 | 圆钢 φ10以上 | kg | 48.101 | 3.92 | 0 | 0 | 不计价 | 按实计算
JGT2-14 | 材料 | 乙供 | C09020304 | 水泥砂浆 1:2.5 | m³ | 0.0028 | 304.16 | 0 | 0 | 计价 | 按实计算
JGT2-14 | 材料 | 乙供 | C09020305 | 水泥砂浆 1:3 | m³ | 0.0042 | 286.11 | 0 | 0 | 计价 | 按实计算
JGT2-14 | 材料 | 乙供 | C09021701 | 素水泥浆 | m³ | 0.0003 | 505.599 | 0 | 0 | 计价 | 按实计算
JGT2-14 | 材料 | 乙供 | C09021801 | 高强灌浆料 | kg | 7.92 | 2.426 | 0 | 0 | 计价 | 按实计算
JGT2-14 | 材料 | 乙供 | C09032032 | 现浇混凝土 C15-40 集中搅拌 | m³ | 0.1004 | 260.37 | 0 | 0 | 计价 | 按实计算
JGT2-14 | 材料 | 乙供 | C09032034 | 现浇混凝土 C25-40 集中搅拌 | m³ | 1.009 | 288.63 | 0 | 0 | 计价 | 按实计算
JGT2-14 | 材料 | 乙供 | C09041201 | 隔离剂 | kg | 0.1438 | 2.16 | 0 | 0 | 计价 | 按实计算
JGT2-14 | 材料 | 乙供 | C11090201 | 粘结剂 107胶 | kg | 0.0074 | 1.856 | 0 | 0 | 计价 | 按实计算
JGT2-14 | 材料 | 乙供 | C12010100 | 电焊条 J422 综合 | kg | 0.387 | 5.355 | 0 | 0 | 计价 | 按实计算
JGT2-14 | 材料 | 乙供 | C13050101 | 圆钉 | kg | 0.1303 | 5.94 | 0 | 0 | 计价 | 按实计算
JGT2-14 | 材料 | 乙供 | C14010100 | 镀锌铁丝 | kg | 0.4732 | 4.674 | 0 | 0 | 计价 | 按实计算
JGT2-14 | 材料 | 乙供 | C18040802 | 聚氯乙烯塑料薄膜 0.5mm | m² | 1.887 | 0.701 | 0 | 0 | 计价 | 按实计算
JGT2-14 | 材料 | 乙供 | C19031101 | 清洗剂 | kg | 0.0007 | 2.623 | 0 | 0 | 计价 | 按实计算
JGT2-14 | 材料 | 乙供 | C19110101 | 氧气 | m³ | 0.0524 | 4.77 | 0 | 0 | 计价 | 按实计算
JGT2-14 | 材料 | 乙供 | C19110201 | 乙炔气 | m³ | 0.0228 | 11.05 | 0 | 0 | 计价 | 按实计算
JGT2-14 | 材料 | 乙供 | C20010101 | 防锈漆 | kg | 0.024 | 9.87 | 0 | 0 | 计价 | 按实计算
JGT2-14 | 材料 | 乙供 | C21010101 | 水 | t | 0.3683 | 4.1 | 0 | 0 | 计价 | 按实计算
JGT2-14 | 材料 | 乙供 | C22010101 | 钢管脚手架 包括扣件 | kg | 0.0705 | 4.706 | 0 | 0 | 计价 | 按实计算
JGT2-14 | 材料 | 乙供 | C22010131 | 钢脚手板 50×250×4000 | 块 | 0.0024 | 43.325 | 0 | 0 | 计价 | 按实计算
JGT2-14 | 材料 | 乙供 | C22010143 | 木脚手板 | m³ | 0.0001 | 1184.166 | 0 | 0 | 计价 | 按实计算
JGT2-14 | 材料 | 乙供 | C22010401 | 通用钢模板 | kg | 2.43 | 4.712 | 0 | 0 | 计价 | 按实计算
JGT2-14 | 材料 | 乙供 | C22010432 | 木模板 | m³ | 0.0081 | 1649.989 | 0 | 0 | 计价 | 按实计算
JGT2-14 | 材料 | 乙供 | C99010102 | 其他材料费 | 元 | 8.0629 | 1 | 0 | 0 | 计价 | 按实计算
JGT2-14 | 机械 | 乙供 | J03-01-033 | 汽车式起重机 起重量 5t | 台班 | 0.0031 | 564.811 | 0 | 0 | 计价 | 按实计算
JGT2-14 | 机械 | 乙供 | J04-01-002 | 载重汽车 5t | 台班 | 0.004 | 375.731 | 0 | 0 | 计价 | 按实计算
JGT2-14 | 机械 | 乙供 | J04-01-003 | 载重汽车 6t | 台班 | 0.0004 | 390.913 | 0 | 0 | 计价 | 按实计算
JGT2-14 | 机械 | 乙供 | J04-01-004 | 载重汽车 8t | 台班 | 0.0003 | 440.15 | 0 | 0 | 计价 | 按实计算
JGT2-14 | 机械 | 乙供 | J06-01-052 | 混凝土振捣器(插入式) | 台班 | 0.077 | 13.67 | 0 | 0 | 计价 | 按实计算
JGT2-14 | 机械 | 乙供 | J06-01-053 | 混凝土振捣器(平台式) | 台班 | 0.0065 | 19.39 | 0 | 0 | 计价 | 按实计算
JGT2-14 | 机械 | 乙供 | J08-01-024 | 木工圆锯机 直径 φ500 | 台班 | 0.0027 | 28.21 | 0 | 0 | 计价 | 按实计算
JGT2-14 | 机械 | 乙供 | J08-01-058 | 摇臂钻床 钻孔直径 φ50 | 台班 | 0.0004 | 29.255 | 0 | 0 | 计价 | 按实计算
JGT2-14 | 机械 | 乙供 | J08-01-073 | 型钢剪断机 剪断宽度 500mm | 台班 | 0.0001 | 257.442 | 0 | 0 | 计价 | 按实计算
JGT2-14 | 机械 | 乙供 | J10-01-001 | 交流弧焊机 容量 21kVA | 台班 | 0.0701 | 64.589 | 0 | 0 | 计价 | 按实计算
JGT2-14 | 机械 | 乙供 | J11-01-019 | 电动空气压缩机 排气量 6m³/min | 台班 | 0.0004 | 232.53 | 0 | 0 | 计价 | 按实计算
JGT2-15 | 人工 | 乙供 | 9101106 | 普通工 | 工日 | 0.6256 | 75 | 0 | 0 | 计价 | 按实计算
JGT2-15 | 人工 | 乙供 | 9102102 | 建筑技术工 | 工日 | 0.3318 | 104 | 0 | 0 | 计价 | 按实计算
JGT2-15 | 材料 | 乙供 | C01020701 | 铁件 钢筋 | kg | 0.66 | 3.4 | 0 | 0 | 计价 | 按实计算
JGT2-15 | 材料 | 乙供 | C01020702 | 铁件 型钢 | kg | 2.64 | 3.46 | 0 | 0 | 计价 | 按实计算
JGT2-15 | 材料 | 乙供 | C01020712 | 圆钢 φ10以下 | kg | 35.7 | 3.92 | 0 | 0 | 不计价 | 按实计算
JGT2-15 | 材料 | 乙供 | C01020713 | 圆钢 φ10以上 | kg | 50.779 | 3.92 | 0 | 0 | 不计价 | 按实计算
JGT2-15 | 材料 | 乙供 | C09020304 | 水泥砂浆 1:2.5 | m³ | 0.0032 | 304.16 | 0 | 0 | 计价 | 按实计算
JGT2-15 | 材料 | 乙供 | C09020305 | 水泥砂浆 1:3 | m³ | 0.0049 | 286.11 | 0 | 0 | 计价 | 按实计算
JGT2-15 | 材料 | 乙供 | C09021701 | 素水泥浆 | m³ | 0.0004 | 505.599 | 0 | 0 | 计价 | 按实计算
JGT2-15 | 材料 | 乙供 | C09021801 | 高强灌浆料 | kg | 2.97 | 2.426 | 0 | 0 | 计价 | 按实计算
JGT2-15 | 材料 | 乙供 | C09032012 | 现浇混凝土 C20-20 集中搅拌 | m³ | 0.0015 | 282.26 | 0 | 0 | 计价 | 按实计算
JGT2-15 | 材料 | 乙供 | C09032032 | 现浇混凝土 C15-40 集中搅拌 | m³ | 0.0803 | 260.37 | 0 | 0 | 计价 | 按实计算
JGT2-15 | 材料 | 乙供 | C09032033 | 现浇混凝土 C20-40 集中搅拌 | m³ | 1.009 | 275.36 | 0 | 0 | 计价 | 按实计算
JGT2-15 | 材料 | 乙供 | C09041201 | 隔离剂 | kg | 0.3735 | 2.16 | 0 | 0 | 计价 | 按实计算
JGT2-15 | 材料 | 乙供 | C11090201 | 粘结剂 107胶 | kg | 0.0087 | 1.856 | 0 | 0 | 计价 | 按实计算
JGT2-15 | 材料 | 乙供 | C12010100 | 电焊条 J422 综合 | kg | 0.1416 | 5.355 | 0 | 0 | 计价 | 按实计算
JGT2-15 | 材料 | 乙供 | C13050101 | 圆钉 | kg | 0.2843 | 5.94 | 0 | 0 | 计价 | 按实计算
JGT2-15 | 材料 | 乙供 | C14010100 | 镀锌铁丝 | kg | 0.9518 | 4.674 | 0 | 0 | 计价 | 按实计算
JGT2-15 | 材料 | 乙供 | C18040802 | 聚氯乙烯塑料薄膜 0.5mm | m² | 3.4307 | 0.701 | 0 | 0 | 计价 | 按实计算
JGT2-15 | 材料 | 乙供 | C19031101 | 清洗剂 | kg | 0.0007 | 2.623 | 0 | 0 | 计价 | 按实计算
JGT2-15 | 材料 | 乙供 | C19110101 | 氧气 | m³ | 0.0192 | 4.77 | 0 | 0 | 计价 | 按实计算
JGT2-15 | 材料 | 乙供 | C19110201 | 乙炔气 | m³ | 0.0083 | 11.05 | 0 | 0 | 计价 | 按实计算
JGT2-15 | 材料 | 乙供 | C20010101 | 防锈漆 | kg | 0.0127 | 9.87 | 0 | 0 | 计价 | 按实计算
JGT2-15 | 材料 | 乙供 | C21010101 | 水 | t | 0.8628 | 4.1 | 0 | 0 | 计价 | 按实计算
JGT2-15 | 材料 | 乙供 | C22010101 | 钢管脚手架 包括扣件 | kg | 0.0705 | 4.706 | 0 | 0 | 计价 | 按实计算
JGT2-15 | 材料 | 乙供 | C22010102 | 支撑钢管及扣件 | kg | 0.302 | 4.518 | 0 | 0 | 计价 | 按实计算
JGT2-15 | 材料 | 乙供 | C22010131 | 钢脚手板 50×250×4000 | 块 | 0.0024 | 43.325 | 0 | 0 | 计价 | 按实计算
JGT2-15 | 材料 | 乙供 | C22010143 | 木脚手板 | m³ | 0.0001 | 1184.166 | 0 | 0 | 计价 | 按实计算
JGT2-15 | 材料 | 乙供 | C22010401 | 通用钢模板 | kg | 4.014 | 4.712 | 0 | 0 | 计价 | 按实计算
JGT2-15 | 材料 | 乙供 | C22010432 | 木模板 | m³ | 0.0265 | 1649.989 | 0 | 0 | 计价 | 按实计算
JGT2-15 | 材料 | 乙供 | C99010102 | 其他材料费 | 元 | 7.9772 | 1 | 0 | 0 | 计价 | 按实计算
JGT2-15 | 机械 | 乙供 | J03-01-033 | 汽车式起重机 起重量 5t | 台班 | 0.0053 | 564.811 | 0 | 0 | 计价 | 按实计算
JGT2-15 | 机械 | 乙供 | J03-01-034 | 汽车式起重机 起重量 8t | 台班 | 0.0021 | 662.671 | 0 | 0 | 计价 | 按实计算
JGT2-15 | 机械 | 乙供 | J04-01-002 | 载重汽车 5t | 台班 | 0.0093 | 375.731 | 0 | 0 | 计价 | 按实计算
JGT2-15 | 机械 | 乙供 | J04-01-003 | 载重汽车 6t | 台班 | 0.0004 | 390.913 | 0 | 0 | 计价 | 按实计算
JGT2-15 | 机械 | 乙供 | J04-01-004 | 载重汽车 8t | 台班 | 0.0001 | 440.15 | 0 | 0 | 计价 | 按实计算
JGT2-15 | 机械 | 乙供 | J06-01-052 | 混凝土振捣器(插入式) | 台班 | 0.0772 | 13.67 | 0 | 0 | 计价 | 按实计算
JGT2-15 | 机械 | 乙供 | J06-01-053 | 混凝土振捣器(平台式) | 台班 | 0.0052 | 19.39 | 0 | 0 | 计价 | 按实计算
JGT2-15 | 机械 | 乙供 | J08-01-024 | 木工圆锯机 直径 φ500 | 台班 | 0.0329 | 28.21 | 0 | 0 | 计价 | 按实计算
JGT2-15 | 机械 | 乙供 | J08-01-058 | 摇臂钻床 钻孔直径 φ50 | 台班 | 0.0002 | 29.255 | 0 | 0 | 计价 | 按实计算
JGT2-15 | 机械 | 乙供 | J10-01-001 | 交流弧焊机 容量 21kVA | 台班 | 0.0257 | 64.589 | 0 | 0 | 计价 | 按实计算
JGT2-15 | 机械 | 乙供 | J11-01-019 | 电动空气压缩机 排气量 6m³/min | 台班 | 0.0001 | 232.53 | 0 | 0 | 计价 | 按实计算
JGT2-16 | 人工 | 乙供 | 9101106 | 普通工 | 工日 | 0.43 | 75 | 0 | 0 | 计价 | 按实计算
JGT2-16 | 人工 | 乙供 | 9102102 | 建筑技术工 | 工日 | 0.2012 | 104 | 0 | 0 | 计价 | 按实计算
JGT2-16 | 材料 | 乙供 | C01020701 | 铁件 钢筋 | kg | 0.44 | 3.4 | 0 | 0 | 计价 | 按实计算
JGT2-16 | 材料 | 乙供 | C01020702 | 铁件 型钢 | kg | 1.76 | 3.46 | 0 | 0 | 计价 | 按实计算
JGT2-16 | 材料 | 乙供 | C01020712 | 圆钢 φ10以下 | kg | 19.38 | 3.92 | 0 | 0 | 不计价 | 按实计算
JGT2-16 | 材料 | 乙供 | C01020713 | 圆钢 φ10以上 | kg | 19.055 | 3.92 | 0 | 0 | 不计价 | 按实计算
JGT2-16 | 材料 | 乙供 | C09020304 | 水泥砂浆 1:2.5 | m³ | 0.0023 | 304.16 | 0 | 0 | 计价 | 按实计算
JGT2-16 | 材料 | 乙供 | C09020305 | 水泥砂浆 1:3 | m³ | 0.0035 | 286.11 | 0 | 0 | 计价 | 按实计算
JGT2-16 | 材料 | 乙供 | C09021701 | 素水泥浆 | m³ | 0.0003 | 505.599 | 0 | 0 | 计价 | 按实计算
JGT2-16 | 材料 | 乙供 | C09021801 | 高强灌浆料 | kg | 1.98 | 2.426 | 0 | 0 | 计价 | 按实计算
JGT2-16 | 材料 | 乙供 | C09032012 | 现浇混凝土 C20-20 集中搅拌 | m³ | 0.001 | 282.26 | 0 | 0 | 计价 | 按实计算
JGT2-16 | 材料 | 乙供 | C09032032 | 现浇混凝土 C15-40 集中搅拌 | m³ | 0.0602 | 260.37 | 0 | 0 | 计价 | 按实计算
JGT2-16 | 材料 | 乙供 | C09032033 | 现浇混凝土 C20-40 集中搅拌 | m³ | 1.009 | 275.36 | 0 | 0 | 计价 | 按实计算
JGT2-16 | 材料 | 乙供 | C09041201 | 隔离剂 | kg | 0.384 | 2.16 | 0 | 0 | 计价 | 按实计算
JGT2-16 | 材料 | 乙供 | C11090201 | 粘结剂 107胶 | kg | 0.0062 | 1.856 | 0 | 0 | 计价 | 按实计算
JGT2-16 | 材料 | 乙供 | C12010100 | 电焊条 J422 综合 | kg | 0.0944 | 5.355 | 0 | 0 | 计价 | 按实计算
JGT2-16 | 材料 | 乙供 | C13050101 | 圆钉 | kg | 0.1978 | 5.94 | 0 | 0 | 计价 | 按实计算
JGT2-16 | 材料 | 乙供 | C14010100 | 镀锌铁丝 | kg | 0.7147 | 4.674 | 0 | 0 | 计价 | 按实计算
JGT2-16 | 材料 | 乙供 | C18040802 | 聚氯乙烯塑料薄膜 0.5mm | m² | 2.5156 | 0.701 | 0 | 0 | 计价 | 按实计算
JGT2-16 | 材料 | 乙供 | C19031101 | 清洗剂 | kg | 0.0007 | 2.623 | 0 | 0 | 计价 | 按实计算
JGT2-16 | 材料 | 乙供 | C19110101 | 氧气 | m³ | 0.0128 | 4.77 | 0 | 0 | 计价 | 按实计算
JGT2-16 | 材料 | 乙供 | C19110201 | 乙炔气 | m³ | 0.0056 | 11.05 | 0 | 0 | 计价 | 按实计算
JGT2-16 | 材料 | 乙供 | C20010101 | 防锈漆 | kg | 0.0106 | 9.87 | 0 | 0 | 计价 | 按实计算
JGT2-16 | 材料 | 乙供 | C21010101 | 水 | t | 0.6747 | 4.1 | 0 | 0 | 计价 | 按实计算
JGT2-16 | 材料 | 乙供 | C22010101 | 钢管脚手架 包括扣件 | kg | 0.0705 | 4.706 | 0 | 0 | 计价 | 按实计算
JGT2-16 | 材料 | 乙供 | C22010102 | 支撑钢管及扣件 | kg | 0.9545 | 4.518 | 0 | 0 | 计价 | 按实计算
JGT2-16 | 材料 | 乙供 | C22010131 | 钢脚手板 50×250×4000 | 块 | 0.0024 | 43.325 | 0 | 0 | 计价 | 按实计算
JGT2-16 | 材料 | 乙供 | C22010143 | 木脚手板 | m³ | 0.0001 | 1184.166 | 0 | 0 | 计价 | 按实计算
JGT2-16 | 材料 | 乙供 | C22010401 | 通用钢模板 | kg | 3.111 | 4.712 | 0 | 0 | 计价 | 按实计算
JGT2-16 | 材料 | 乙供 | C22010432 | 木模板 | m³ | 0.0173 | 1649.989 | 0 | 0 | 计价 | 按实计算
JGT2-16 | 材料 | 乙供 | C99010102 | 其他材料费 | 元 | 7.333 | 1 | 0 | 0 | 计价 | 按实计算
JGT2-16 | 机械 | 乙供 | J03-01-033 | 汽车式起重机 起重量 5t | 台班 | 0.003 | 564.811 | 0 | 0 | 计价 | 按实计算
JGT2-16 | 机械 | 乙供 | J03-01-034 | 汽车式起重机 起重量 8t | 台班 | 0.002 | 662.671 | 0 | 0 | 计价 | 按实计算
JGT2-16 | 机械 | 乙供 | J03-01-077-2 | 塔式起重机 起重力矩 2500kN·m | 台班 | 0.0001 | 5054.94 | 0 | 0 | 计价 | 按实计算
JGT2-16 | 机械 | 乙供 | J04-01-002 | 载重汽车 5t | 台班 | 0.007 | 375.731 | 0 | 0 | 计价 | 按实计算
JGT2-16 | 机械 | 乙供 | J04-01-003 | 载重汽车 6t | 台班 | 0.0004 | 390.913 | 0 | 0 | 计价 | 按实计算
JGT2-16 | 机械 | 乙供 | J04-01-004 | 载重汽车 8t | 台班 | 0.0001 | 440.15 | 0 | 0 | 计价 | 按实计算
JGT2-16 | 机械 | 乙供 | J05-01-001 | 电动单筒快速卷扬机 10kN | 台班 | 0.0006 | 174.577 | 0 | 0 | 计价 | 按实计算
JGT2-16 | 机械 | 乙供 | J05-01-023 | 单笼施工电梯 提升质量(t)1 提升高度75m | 台班 | 0.0001 | 291.849 | 0 | 0 | 计价 | 按实计算
JGT2-16 | 机械 | 乙供 | J05-01-034 | 卷扬机架(单笼5t以内) 架高 40m以内 | 台班 | 0.0006 | 19.9 | 0 | 0 | 计价 | 按实计算
JGT2-16 | 机械 | 乙供 | J06-01-052 | 混凝土振捣器(插入式) | 台班 | 0.0772 | 13.67 | 0 | 0 | 计价 | 按实计算
JGT2-16 | 机械 | 乙供 | J06-01-053 | 混凝土振捣器(平台式) | 台班 | 0.0039 | 19.39 | 0 | 0 | 计价 | 按实计算
JGT2-16 | 机械 | 乙供 | J08-01-024 | 木工圆锯机 直径 φ500 | 台班 | 0.0228 | 28.21 | 0 | 0 | 计价 | 按实计算
JGT2-16 | 机械 | 乙供 | J08-01-058 | 摇臂钻床 钻孔直径 φ50 | 台班 | 0.0001 | 29.255 | 0 | 0 | 计价 | 按实计算
JGT2-16 | 机械 | 乙供 | J10-01-001 | 交流弧焊机 容量 21kVA | 台班 | 0.0171 | 64.589 | 0 | 0 | 计价 | 按实计算
JGT2-16 | 机械 | 乙供 | J11-01-019 | 电动空气压缩机 排气量 6m³/min | 台班 | 0.0001 | 232.53 | 0 | 0 | 计价 | 按实计算
JGT2-17 | 人工 | 乙供 | 9101106 | 普通工 | 工日 | 0.6881 | 75 | 0 | 0 | 计价 | 按实计算
JGT2-17 | 人工 | 乙供 | 9102102 | 建筑技术工 | 工日 | 0.2908 | 104 | 0 | 0 | 计价 | 按实计算
JGT2-17 | 材料 | 乙供 | C09010101 | 普通硅酸盐水泥 32.5 | t | 0.221 | 381.156 | 0 | 0 | 计价 | 按实计算
JGT2-17 | 材料 | 乙供 | C19070231 | 高效减水剂 | kg | 15.915 | 2.21 | 0 | 0 | 计价 | 按实计算
JGT2-17 | 材料 | 乙供 | C21010101 | 水 | t | 0.4311 | 4.1 | 0 | 0 | 计价 | 按实计算
JGT2-17 | 材料 | 乙供 | C99010102 | 其他材料费 | 元 | 2.423 | 1 | 0 | 0 | 计价 | 按实计算
JGT2-17 | 机械 | 乙供 | J02-01-026 | 液压钻机 XU-100 | 台班 | 0.0739 | 231.442 | 0 | 0 | 计价 | 按实计算
JGT2-17 | 机械 | 乙供 | J02-01-034 | 单重管旋喷机 | 台班 | 0.0216 | 953.41 | 0 | 0 | 计价 | 按实计算
JGT2-17 | 机械 | 乙供 | J02-01-035 | 双重管旋喷机 | 台班 | 0.0523 | 1063.62 | 0 | 0 | 计价 | 按实计算
JGT2-17 | 机械 | 乙供 | J04-01-016 | 自卸汽车 12t | 台班 | 0.0012 | 766.731 | 0 | 0 | 计价 | 按实计算
JGT2-17 | 机械 | 乙供 | J06-01-028 | 灰浆搅拌机 拌筒容量 400L | 台班 | 0.0739 | 156.288 | 0 | 0 | 计价 | 按实计算
JGT2-17 | 机械 | 乙供 | J09-01-010 | 电动多级离心清水泵 出口直径 φ100 扬程 120m以下 | 台班 | 0.0739 | 193.124 | 0 | 0 | 计价 | 按实计算
JGT2-17 | 机械 | 乙供 | J09-01-021 | 泥浆泵 出口直径 φ100 | 台班 | 0.0739 | 220.546 | 0 | 0 | 计价 | 按实计算
JGT2-17 | 机械 | 乙供 | J09-01-037 | 液压注浆泵 HYB50-50-Ⅰ型 | 台班 | 0.0739 | 118.515 | 0 | 0 | 计价 | 按实计算
JGT2-17 | 机械 | 乙供 | J11-01-020 | 电动空气压缩机 排气量 10m³/min | 台班 | 0.0523 | 403.592 | 0 | 0 | 计价 | 按实计算
JGT2-18 | 人工 | 乙供 | 9101106 | 普通工 | 工日 | 0.2393 | 75 | 0 | 0 | 计价 | 按实计算
JGT2-18 | 人工 | 乙供 | 9102102 | 建筑技术工 | 工日 | 0.0597 | 104 | 0 | 0 | 计价 | 按实计算
JGT2-18 | 材料 | 乙供 | C10010101 | 中砂 | m³ | 1.186 | 69.487 | 0 | 0 | 计价 | 按实计算
JGT2-18 | 材料 | 乙供 | C99010102 | 其他材料费 | 元 | 1.64 | 1 | 0 | 0 | 计价 | 按实计算
JGT2-19 | 人工 | 乙供 | 9101106 | 普通工 | 工日 | 0.2859 | 75 | 0 | 0 | 计价 | 按实计算
JGT2-19 | 人工 | 乙供 | 9102102 | 建筑技术工 | 工日 | 0.0715 | 104 | 0 | 0 | 计价 | 按实计算
JGT2-19 | 材料 | 乙供 | C09032033 | 现浇混凝土 C20-40 集中搅拌 | m³ | 1.009 | 275.36 | 0 | 0 | 计价 | 按实计算
JGT2-19 | 材料 | 乙供 | C99010102 | 其他材料费 | 元 | 5.56 | 1 | 0 | 0 | 计价 | 按实计算
JGT2-19 | 机械 | 乙供 | J06-01-052 | 混凝土振捣器(插入式) | 台班 | 0.115 | 13.67 | 0 | 0 | 计价 | 按实计算
JGT2-20 | 人工 | 乙供 | 9101106 | 普通工 | 工日 | 0.7941 | 75 | 0 | 0 | 计价 | 按实计算
JGT2-20 | 人工 | 乙供 | 9102102 | 建筑技术工 | 工日 | 0.1985 | 104 | 0 | 0 | 计价 | 按实计算
JGT2-20 | 材料 | 乙供 | C01030204 | 中厚钢板 12~20 | kg | 11.98 | 4.08 | 0 | 0 | 计价 | 按实计算
JGT2-20 | 材料 | 乙供 | C07010101 | 平垫铁 综合 | kg | 0.021 | 4.628 | 0 | 0 | 计价 | 按实计算
JGT2-20 | 材料 | 乙供 | C07010502 | 加工铁件 综合 | kg | 0.2343 | 5.307 | 0 | 0 | 计价 | 按实计算
JGT2-20 | 材料 | 乙供 | C08020202 | 板材红白松 二等 | m³ | 0.0021 | 1824.407 | 0 | 0 | 计价 | 按实计算
JGT2-20 | 材料 | 乙供 | C09050101 | 预制钢筋混凝土方桩 | m³ | 1.01 | 1045.568 | 0 | 0 | 计价 | 按实计算
JGT2-20 | 材料 | 乙供 | C12010100 | 电焊条 J422 综合 | kg | 0.33 | 5.355 | 0 | 0 | 计价 | 按实计算
JGT2-20 | 材料 | 乙供 | C99010102 | 其他材料费 | 元 | 22.2383 | 1 | 0 | 0 | 计价 | 按实计算
JGT2-20 | 机械 | 乙供 | J02-01-002 | 履带式柴油打桩机 锤重 3.5t | 台班 | 0.012 | 1058.6 | 0 | 0 | 计价 | 按实计算
JGT2-20 | 机械 | 乙供 | J02-01-009 | 轨道式柴油打桩机 锤重 2.5t | 台班 | 0.0088 | 982.082 | 0 | 0 | 计价 | 按实计算
JGT2-20 | 机械 | 乙供 | J02-01-010 | 轨道式柴油打桩机 锤重 3.5t | 台班 | 0.0624 | 1328.724 | 0 | 0 | 计价 | 按实计算
JGT2-20 | 机械 | 乙供 | J03-01-004 | 履带式起重机 起重量 15t | 台班 | 0.0744 | 718.423 | 0 | 0 | 计价 | 按实计算
JGT2-20 | 机械 | 乙供 | J10-01-001 | 交流弧焊机 容量 21kVA | 台班 | 0.042 | 64.589 | 0 | 0 | 计价 | 按实计算
JGT2-21 | 人工 | 乙供 | 9101106 | 普通工 | 工日 | 1.0329 | 75 | 0 | 0 | 计价 | 按实计算
JGT2-21 | 人工 | 乙供 | 9102102 | 建筑技术工 | 工日 | 0.4388 | 104 | 0 | 0 | 计价 | 按实计算
JGT2-21 | 材料 | 乙供 | C01020216 | 槽钢 16号以下 | kg | 0.8778 | 3.72 | 0 | 0 | 计价 | 按实计算
JGT2-21 | 材料 | 乙供 | C01020303 | 等边角钢 边长63以下 | kg | 7.655 | 3.681 | 0 | 0 | 计价 | 按实计算
JGT2-21 | 材料 | 乙供 | C01020713 | 圆钢 φ10以上 | kg | 4.305 | 3.92 | 0 | 0 | 计价 | 按实计算
JGT2-21 | 材料 | 乙供 | C01030204 | 中厚钢板 12~20 | kg | 30.1595 | 4.08 | 0 | 0 | 计价 | 按实计算
JGT2-21 | 材料 | 乙供 | C07010101 | 平垫铁 综合 | kg | 0.0368 | 4.628 | 0 | 0 | 计价 | 按实计算
JGT2-21 | 材料 | 乙供 | C07010502 | 加工铁件 综合 | kg | 0.3035 | 5.307 | 0 | 0 | 计价 | 按实计算
JGT2-21 | 材料 | 乙供 | C08010102 | 圆木杉木 | m³ | 0.0001 | 1546.269 | 0 | 0 | 计价 | 按实计算
JGT2-21 | 材料 | 乙供 | C08020202 | 板材红白松 二等 | m³ | 0.0042 | 1824.407 | 0 | 0 | 计价 | 按实计算
JGT2-21 | 材料 | 乙供 | C09050103 | 预制钢筋混凝土管桩 | m³ | 1.02 | 1232.981 | 0 | 0 | 计价 | 按实计算
JGT2-21 | 材料 | 乙供 | C12010100 | 电焊条 J422 综合 | kg | 1.2059 | 5.355 | 0 | 0 | 计价 | 按实计算
JGT2-21 | 材料 | 乙供 | C14010100 | 镀锌铁丝 | kg | 0.0023 | 4.674 | 0 | 0 | 计价 | 按实计算
JGT2-21 | 材料 | 乙供 | C19031101 | 清洗剂 | kg | 0.06 | 2.623 | 0 | 0 | 计价 | 按实计算
JGT2-21 | 材料 | 乙供 | C19110101 | 氧气 | m³ | 0.2148 | 4.77 | 0 | 0 | 计价 | 按实计算
JGT2-21 | 材料 | 乙供 | C19110201 | 乙炔气 | m³ | 0.0989 | 11.05 | 0 | 0 | 计价 | 按实计算
JGT2-21 | 材料 | 乙供 | C20010101 | 防锈漆 | kg | 0.1732 | 9.87 | 0 | 0 | 计价 | 按实计算
JGT2-21 | 材料 | 乙供 | C99010102 | 其他材料费 | 元 | 28.9819 | 1 | 0 | 0 | 计价 | 按实计算
JGT2-21 | 机械 | 乙供 | J02-01-002 | 履带式柴油打桩机 锤重 3.5t | 台班 | 0.056 | 1058.6 | 0 | 0 | 计价 | 按实计算
JGT2-21 | 机械 | 乙供 | J02-01-009 | 轨道式柴油打桩机 锤重 2.5t | 台班 | 0.0514 | 982.082 | 0 | 0 | 计价 | 按实计算
JGT2-21 | 机械 | 乙供 | J03-01-004 | 履带式起重机 起重量 15t | 台班 | 0.1029 | 718.423 | 0 | 0 | 计价 | 按实计算
JGT2-21 | 机械 | 乙供 | J03-01-034 | 汽车式起重机 起重量 8t | 台班 | 0.0002 | 662.671 | 0 | 0 | 计价 | 按实计算
JGT2-21 | 机械 | 乙供 | J03-01-036 | 汽车式起重机 起重量 16t | 台班 | 0.0042 | 881.166 | 0 | 0 | 计价 | 按实计算
JGT2-21 | 机械 | 乙供 | J04-01-003 | 载重汽车 6t | 台班 | 0.0004 | 390.913 | 0 | 0 | 计价 | 按实计算
JGT2-21 | 机械 | 乙供 | J04-01-004 | 载重汽车 8t | 台班 | 0.0003 | 440.15 | 0 | 0 | 计价 | 按实计算
JGT2-21 | 机械 | 乙供 | J08-01-058 | 摇臂钻床 钻孔直径 φ50 | 台班 | 0.0015 | 29.255 | 0 | 0 | 计价 | 按实计算
JGT2-21 | 机械 | 乙供 | J08-01-059 | 摇臂钻床 钻孔直径 φ63 | 台班 | 0.0014 | 57.957 | 0 | 0 | 计价 | 按实计算
JGT2-21 | 机械 | 乙供 | J08-01-065 | 剪板机 厚度×宽度 6.3mm×2000mm | 台班 | 0.0002 | 197.884 | 0 | 0 | 计价 | 按实计算
JGT2-21 | 机械 | 乙供 | J08-01-072 | 剪板机 厚度×宽度 40mm×3100mm | 台班 | 0.0002 | 603.718 | 0 | 0 | 计价 | 按实计算
JGT2-21 | 机械 | 乙供 | J08-01-073 | 型钢剪断机 剪断宽度 500mm | 台班 | 0.0019 | 257.442 | 0 | 0 | 计价 | 按实计算
JGT2-21 | 机械 | 乙供 | J08-01-079 | 钢板校平机 厚度×宽度 30mm×2600mm | 台班 | 0.0004 | 341.392 | 0 | 0 | 计价 | 按实计算
JGT2-21 | 机械 | 乙供 | J10-01-001 | 交流弧焊机 容量 21kVA | 台班 | 0.1576 | 64.589 | 0 | 0 | 计价 | 按实计算
JGT2-22 | 人工 | 乙供 | 9101106 | 普通工 | 工日 | 1.976 | 75 | 0 | 0 | 计价 | 按实计算
JGT2-22 | 人工 | 乙供 | 9102102 | 建筑技术工 | 工日 | 0.9079 | 104 | 0 | 0 | 计价 | 按实计算
JGT2-22 | 材料 | 乙供 | C01020712 | 圆钢 φ10以下 | kg | 16.238 | 3.92 | 0 | 0 | 计价 | 按实计算
JGT2-22 | 材料 | 乙供 | C01020713 | 圆钢 φ10以上 | kg | 92.0151 | 3.92 | 0 | 0 | 计价 | 按实计算
JGT2-22 | 材料 | 乙供 | C07010501 | 预埋铁件 综合 | kg | 0.9375 | 4.758 | 0 | 0 | 计价 | 按实计算
JGT2-22 | 材料 | 乙供 | C07010502 | 加工铁件 综合 | kg | 0.3532 | 5.307 | 0 | 0 | 计价 | 按实计算
JGT2-22 | 材料 | 乙供 | C08020201 | 板材红白松 一等 | m³ | 0.0008 | 1976.545 | 0 | 0 | 计价 | 按实计算
JGT2-22 | 材料 | 乙供 | C08020202 | 板材红白松 二等 | m³ | 0.0028 | 1824.407 | 0 | 0 | 计价 | 按实计算
JGT2-22 | 材料 | 乙供 | C09032033 | 现浇混凝土 C20-40 集中搅拌 | m³ | 1.2996 | 275.36 | 0 | 0 | 计价 | 按实计算
JGT2-22 | 材料 | 乙供 | C10060401 | 粘土 | m³ | 0.0126 | 11.568 | 0 | 0 | 计价 | 按实计算
JGT2-22 | 材料 | 乙供 | C12010100 | 电焊条 J422 综合 | kg | 0.8958 | 5.355 | 0 | 0 | 计价 | 按实计算
JGT2-22 | 材料 | 乙供 | C13050201 | 铁钉 | kg | 0.0091 | 5.613 | 0 | 0 | 计价 | 按实计算
JGT2-22 | 材料 | 乙供 | C14010100 | 镀锌铁丝 | kg | 0.3069 | 4.674 | 0 | 0 | 计价 | 按实计算
JGT2-22 | 材料 | 乙供 | C21010101 | 水 | t | 0.8901 | 4.1 | 0 | 0 | 计价 | 按实计算
JGT2-22 | 材料 | 乙供 | C22040631 | 草绳 | kg | 0.204 | 1.071 | 0 | 0 | 计价 | 按实计算
JGT2-22 | 材料 | 乙供 | C99010102 | 其他材料费 | 元 | 16.1111 | 1 | 0 | 0 | 计价 | 按实计算
JGT2-22 | 机械 | 乙供 | J02-01-002 | 履带式柴油打桩机 锤重 3.5t | 台班 | 0.033 | 1058.6 | 0 | 0 | 计价 | 按实计算
JGT2-22 | 机械 | 乙供 | J02-01-022 | 冲击成孔机 孔径 φ700 | 台班 | 0.121 | 496.482 | 0 | 0 | 计价 | 按实计算
JGT2-22 | 机械 | 乙供 | J02-01-023 | 履带式钻孔机 孔径 φ700 | 台班 | 0.0612 | 727.33 | 0 | 0 | 计价 | 按实计算
JGT2-22 | 机械 | 乙供 | J03-01-008 | 履带式起重机 起重量 50t | 台班 | 0.0092 | 1539.916 | 0 | 0 | 计价 | 按实计算
JGT2-22 | 机械 | 乙供 | J03-01-034 | 汽车式起重机 起重量 8t | 台班 | 0.0105 | 662.671 | 0 | 0 | 计价 | 按实计算
JGT2-22 | 机械 | 乙供 | J03-01-036 | 汽车式起重机 起重量 16t | 台班 | 0.0221 | 881.166 | 0 | 0 | 计价 | 按实计算
JGT2-22 | 机械 | 乙供 | J04-01-016 | 自卸汽车 12t | 台班 | 0.0036 | 766.731 | 0 | 0 | 计价 | 按实计算
JGT2-22 | 机械 | 乙供 | J04-01-024 | 平板拖车组 30t | 台班 | 0.0028 | 1092.833 | 0 | 0 | 计价 | 按实计算
JGT2-22 | 机械 | 乙供 | J06-01-052 | 混凝土振捣器(插入式) | 台班 | 0.1581 | 13.67 | 0 | 0 | 计价 | 按实计算
JGT2-22 | 机械 | 乙供 | J08-01-003 | 钢筋切断机 直径 φ40 | 台班 | 0.0084 | 42.336 | 0 | 0 | 计价 | 按实计算
JGT2-22 | 机械 | 乙供 | J08-01-006 | 钢筋弯曲机 直径 φ40 | 台班 | 0.0189 | 27.118 | 0 | 0 | 计价 | 按实计算
JGT2-22 | 机械 | 乙供 | J10-01-001 | 交流弧焊机 容量 21kVA | 台班 | 0.1463 | 64.589 | 0 | 0 | 计价 | 按实计算
JGT2-22 | 机械 | 乙供 | J10-01-009 | 对焊机 容量 75kVA | 台班 | 0.0095 | 121.61 | 0 | 0 | 计价 | 按实计算
JGT2-22 | 机械 | 乙供 | J11-01-020 | 电动空气压缩机 排气量 10m³/min | 台班 | 0.0066 | 403.592 | 0 | 0 | 计价 | 按实计算
JGT2-23 | 人工 | 乙供 | 9101106 | 普通工 | 工日 | 2.8474 | 75 | 0 | 0 | 计价 | 按实计算
JGT2-23 | 人工 | 乙供 | 9102102 | 建筑技术工 | 工日 | 1.6268 | 104 | 0 | 0 | 计价 | 按实计算
JGT2-23 | 材料 | 乙供 | C01020712 | 圆钢 φ10以下 | kg | 10.7223 | 3.92 | 0 | 0 | 计价 | 按实计算
JGT2-23 | 材料 | 乙供 | C01020713 | 圆钢 φ10以上 | kg | 60.7597 | 3.92 | 0 | 0 | 计价 | 按实计算
JGT2-23 | 材料 | 乙供 | C01040102 | 钢丝绳 φ15以下 | kg | 0.1689 | 6.5 | 0 | 0 | 计价 | 按实计算
JGT2-23 | 材料 | 乙供 | C07010501 | 预埋铁件 综合 | kg | 0.619 | 4.758 | 0 | 0 | 计价 | 按实计算
JGT2-23 | 材料 | 乙供 | C07010502 | 加工铁件 综合 | kg | 0.2728 | 5.307 | 0 | 0 | 计价 | 按实计算
JGT2-23 | 材料 | 乙供 | C08020202 | 板材红白松 二等 | m³ | 0.0185 | 1824.407 | 0 | 0 | 计价 | 按实计算
JGT2-23 | 材料 | 乙供 | C09020305 | 水泥砂浆 1:3 | m³ | 0.0336 | 286.11 | 0 | 0 | 计价 | 按实计算
JGT2-23 | 材料 | 乙供 | C09032012 | 现浇混凝土 C20-20 集中搅拌 | m³ | 0.1423 | 282.26 | 0 | 0 | 计价 | 按实计算
JGT2-23 | 材料 | 乙供 | C09032033 | 现浇混凝土 C20-40 集中搅拌 | m³ | 1.2916 | 275.36 | 0 | 0 | 计价 | 按实计算
JGT2-23 | 材料 | 乙供 | C09041201 | 隔离剂 | kg | 0.0978 | 2.16 | 0 | 0 | 计价 | 按实计算
JGT2-23 | 材料 | 乙供 | C10070101 | 标准砖 240×115×53 | 千块 | 0.0742 | 380 | 0 | 0 | 计价 | 按实计算
JGT2-23 | 材料 | 乙供 | C12010100 | 电焊条 J422 综合 | kg | 0.5691 | 5.355 | 0 | 0 | 计价 | 按实计算
JGT2-23 | 材料 | 乙供 | C13050101 | 圆钉 | kg | 0.1081 | 5.94 | 0 | 0 | 计价 | 按实计算
JGT2-23 | 材料 | 乙供 | C14010100 | 镀锌铁丝 | kg | 0.4616 | 4.674 | 0 | 0 | 计价 | 按实计算
JGT2-23 | 材料 | 乙供 | C18040802 | 聚氯乙烯塑料薄膜 0.5mm | m² | 0.2331 | 0.701 | 0 | 0 | 计价 | 按实计算
JGT2-23 | 材料 | 乙供 | C21010101 | 水 | t | 0.3142 | 4.1 | 0 | 0 | 计价 | 按实计算
JGT2-23 | 材料 | 乙供 | C99010102 | 其他材料费 | 元 | 15.212 | 1 | 0 | 0 | 计价 | 按实计算
JGT2-23 | 机械 | 乙供 | J01-01-023 | 轮胎式装载机 斗容量 2m³ | 台班 | 0.0025 | 692.34 | 0 | 0 | 计价 | 按实计算
JGT2-23 | 机械 | 乙供 | J03-01-008 | 履带式起重机 起重量 50t | 台班 | 0.0061 | 1539.916 | 0 | 0 | 计价 | 按实计算
JGT2-23 | 机械 | 乙供 | J03-01-036 | 汽车式起重机 起重量 16t | 台班 | 0.0146 | 881.166 | 0 | 0 | 计价 | 按实计算
JGT2-23 | 机械 | 乙供 | J04-01-003 | 载重汽车 6t | 台班 | 0.0013 | 390.913 | 0 | 0 | 计价 | 按实计算
JGT2-23 | 机械 | 乙供 | J04-01-016 | 自卸汽车 12t | 台班 | 0.0105 | 766.731 | 0 | 0 | 计价 | 按实计算
JGT2-23 | 机械 | 乙供 | J04-01-024 | 平板拖车组 30t | 台班 | 0.0018 | 1092.833 | 0 | 0 | 计价 | 按实计算
JGT2-23 | 机械 | 乙供 | J06-01-052 | 混凝土振捣器(插入式) | 台班 | 0.1213 | 13.67 | 0 | 0 | 计价 | 按实计算
JGT2-23 | 机械 | 乙供 | J08-01-003 | 钢筋切断机 直径 φ40 | 台班 | 0.0056 | 42.336 | 0 | 0 | 计价 | 按实计算
JGT2-23 | 机械 | 乙供 | J08-01-006 | 钢筋弯曲机 直径 φ40 | 台班 | 0.0125 | 27.118 | 0 | 0 | 计价 | 按实计算
JGT2-23 | 机械 | 乙供 | J08-01-024 | 木工圆锯机 直径 φ500 | 台班 | 0.0135 | 28.21 | 0 | 0 | 计价 | 按实计算
JGT2-23 | 机械 | 乙供 | J10-01-001 | 交流弧焊机 容量 21kVA | 台班 | 0.0903 | 64.589 | 0 | 0 | 计价 | 按实计算
JGT2-23 | 机械 | 乙供 | J10-01-009 | 对焊机 容量 75kVA | 台班 | 0.0062 | 121.61 | 0 | 0 | 计价 | 按实计算
JGT2-23 | 机械 | 乙供 | J15-01-004 | 吹风机 能力 4m³/min | 台班 | 0.2278 | 55.52 | 0 | 0 | 计价 | 按实计算
JGT2-24 | 人工 | 乙供 | 9101106 | 普通工 | 工日 | 0.6501 | 75 | 0 | 0 | 计价 | 按实计算
JGT2-24 | 人工 | 乙供 | 9102102 | 建筑技术工 | 工日 | 0.1625 | 104 | 0 | 0 | 计价 | 按实计算
JGT2-24 | 材料 | 乙供 | C08020202 | 板材红白松 二等 | m³ | 0.0021 | 1824.407 | 0 | 0 | 计价 | 按实计算
JGT2-24 | 材料 | 乙供 | C08020401 | 硬木 一等 | m³ | 0.0031 | 1556.933 | 0 | 0 | 计价 | 按实计算
JGT2-24 | 材料 | 乙供 | C10010101 | 中砂 | m³ | 0.7941 | 69.487 | 0 | 0 | 计价 | 按实计算
JGT2-24 | 材料 | 乙供 | C10020103 | 碎石 40 | m³ | 1.0444 | 83.366 | 0 | 0 | 计价 | 按实计算
JGT2-24 | 材料 | 乙供 | C22010631 | 打桩用钢套管 | kg | 0.618 | 4.089 | 0 | 0 | 计价 | 按实计算
JGT2-24 | 材料 | 乙供 | C22040631 | 草绳 | kg | 0.515 | 1.071 | 0 | 0 | 计价 | 按实计算
JGT2-24 | 材料 | 乙供 | C99010102 | 其他材料费 | 元 | 3.0779 | 1 | 0 | 0 | 计价 | 按实计算
JGT2-24 | 机械 | 乙供 | J02-01-013 | 振动沉拔桩机 激振力 400kN | 台班 | 0.0618 | 1048.201 | 0 | 0 | 计价 | 按实计算
JGT2-24 | 机械 | 乙供 | J04-01-016 | 自卸汽车 12t | 台班 | 0.0012 | 766.731 | 0 | 0 | 计价 | 按实计算
JGT2-24 | 机械 | 乙供 | J04-01-032 | 机动翻斗车 1t | 台班 | 0.0618 | 183.939 | 0 | 0 | 计价 | 按实计算
JGT2-25 | 人工 | 乙供 | 9101106 | 普通工 | 工日 | 0.7256 | 75 | 0 | 0 | 计价 | 按实计算
JGT2-25 | 人工 | 乙供 | 9102102 | 建筑技术工 | 工日 | 0.1814 | 104 | 0 | 0 | 计价 | 按实计算
JGT2-25 | 材料 | 乙供 | C08020202 | 板材红白松 二等 | m³ | 0.0021 | 1824.407 | 0 | 0 | 计价 | 按实计算
JGT2-25 | 材料 | 乙供 | C08020401 | 硬木 一等 | m³ | 0.0031 | 1556.933 | 0 | 0 | 计价 | 按实计算
JGT2-25 | 材料 | 乙供 | C10020103 | 碎石 40 | m³ | 1.3792 | 83.366 | 0 | 0 | 计价 | 按实计算
JGT2-25 | 材料 | 乙供 | C22010631 | 打桩用钢套管 | kg | 0.618 | 4.089 | 0 | 0 | 计价 | 按实计算
JGT2-25 | 材料 | 乙供 | C22040631 | 草绳 | kg | 0.515 | 1.071 | 0 | 0 | 计价 | 按实计算
JGT2-25 | 材料 | 乙供 | C99010102 | 其他材料费 | 元 | 2.5325 | 1 | 0 | 0 | 计价 | 按实计算
JGT2-25 | 机械 | 乙供 | J02-01-013 | 振动沉拔桩机 激振力 400kN | 台班 | 0.068 | 1048.201 | 0 | 0 | 计价 | 按实计算
JGT2-25 | 机械 | 乙供 | J04-01-016 | 自卸汽车 12t | 台班 | 0.0012 | 766.731 | 0 | 0 | 计价 | 按实计算
JGT2-25 | 机械 | 乙供 | J04-01-032 | 机动翻斗车 1t | 台班 | 0.068 | 183.939 | 0 | 0 | 计价 | 按实计算
JGT2-26 | 人工 | 乙供 | 9101106 | 普通工 | 工日 | 0.4278 | 75 | 0 | 0 | 计价 | 按实计算
JGT2-26 | 人工 | 乙供 | 9102102 | 建筑技术工 | 工日 | 0.0338 | 104 | 0 | 0 | 计价 | 按实计算
JGT2-26 | 材料 | 乙供 | C10060101 | 土综合 | m³ | 1.179 | 0 | 0 | 0 | 不计价 | 按实计算
JGT2-26 | 机械 | 乙供 | J01-01-023 | 轮胎式装载机 斗容量 2m³ | 台班 | 0.0018 | 692.34 | 0 | 0 | 计价 | 按实计算
JGT2-26 | 机械 | 乙供 | J01-01-053 | 电动夯实机 夯击能量 250N·m | 台班 | 0.0606 | 28.266 | 0 | 0 | 计价 | 按实计算
JGT2-26 | 机械 | 乙供 | J04-01-016 | 自卸汽车 12t | 台班 | 0.0077 | 766.731 | 0 | 0 | 计价 | 按实计算
JGT2-27 | 人工 | 乙供 | 9101106 | 普通工 | 工日 | 0.4278 | 75 | 0 | 0 | 计价 | 按实计算
JGT2-27 | 人工 | 乙供 | 9102102 | 建筑技术工 | 工日 | 0.0338 | 104 | 0 | 0 | 计价 | 按实计算
JGT2-27 | 材料 | 乙供 | C10060202 | 灰土 3:7 | m³ | 1.188 | 64.55 | 0 | 0 | 计价 | 按实计算
JGT2-27 | 材料 | 乙供 | C99010102 | 其他材料费 | 元 | 1.5337 | 1 | 0 | 0 | 计价 | 按实计算
JGT2-27 | 机械 | 乙供 | J01-01-023 | 轮胎式装载机 斗容量 2m³ | 台班 | 0.0018 | 692.34 | 0 | 0 | 计价 | 按实计算
JGT2-27 | 机械 | 乙供 | J01-01-053 | 电动夯实机 夯击能量 250N·m | 台班 | 0.0606 | 28.266 | 0 | 0 | 计价 | 按实计算
JGT2-27 | 机械 | 乙供 | J04-01-016 | 自卸汽车 12t | 台班 | 0.0077 | 766.731 | 0 | 0 | 计价 | 按实计算
JGT2-28 | 人工 | 乙供 | 9101106 | 普通工 | 工日 | 0.3737 | 75 | 0 | 0 | 计价 | 按实计算
JGT2-28 | 人工 | 乙供 | 9102102 | 建筑技术工 | 工日 | 0.0204 | 104 | 0 | 0 | 计价 | 按实计算
JGT2-28 | 材料 | 乙供 | C10010101 | 中砂 | m³ | 1.291 | 69.487 | 0 | 0 | 计价 | 按实计算
JGT2-28 | 材料 | 乙供 | C21010101 | 水 | t | 0.913 | 4.1 | 0 | 0 | 计价 | 按实计算
JGT2-28 | 材料 | 乙供 | C99010102 | 其他材料费 | 元 | 1.869 | 1 | 0 | 0 | 计价 | 按实计算
JGT2-28 | 机械 | 乙供 | J01-01-023 | 轮胎式装载机 斗容量 2m³ | 台班 | 0.0018 | 692.34 | 0 | 0 | 计价 | 按实计算
JGT2-28 | 机械 | 乙供 | J01-01-053 | 电动夯实机 夯击能量 250N·m | 台班 | 0.0099 | 28.266 | 0 | 0 | 计价 | 按实计算
JGT2-28 | 机械 | 乙供 | J04-01-016 | 自卸汽车 12t | 台班 | 0.0077 | 766.731 | 0 | 0 | 计价 | 按实计算
JGT2-29 | 人工 | 乙供 | 9101106 | 普通工 | 工日 | 0.3983 | 75 | 0 | 0 | 计价 | 按实计算
JGT2-29 | 人工 | 乙供 | 9102102 | 建筑技术工 | 工日 | 0.0264 | 104 | 0 | 0 | 计价 | 按实计算
JGT2-29 | 材料 | 乙供 | C10020103 | 碎石 40 | m³ | 1.224 | 83.366 | 0 | 0 | 计价 | 按实计算
JGT2-29 | 材料 | 乙供 | C99010102 | 其他材料费 | 元 | 2.0408 | 1 | 0 | 0 | 计价 | 按实计算
JGT2-29 | 机械 | 乙供 | J01-01-023 | 轮胎式装载机 斗容量 2m³ | 台班 | 0.0018 | 692.34 | 0 | 0 | 计价 | 按实计算
JGT2-29 | 机械 | 乙供 | J01-01-053 | 电动夯实机 夯击能量 250N·m | 台班 | 0.0299 | 28.266 | 0 | 0 | 计价 | 按实计算
JGT2-29 | 机械 | 乙供 | J04-01-016 | 自卸汽车 12t | 台班 | 0.0077 | 766.731 | 0 | 0 | 计价 | 按实计算
JGT2-30 | 人工 | 乙供 | 9101106 | 普通工 | 工日 | 0.7345 | 75 | 0 | 0 | 计价 | 按实计算
JGT2-30 | 人工 | 乙供 | 9102102 | 建筑技术工 | 工日 | 0.0533 | 104 | 0 | 0 | 计价 | 按实计算
JGT2-30 | 材料 | 乙供 | C09032032 | 现浇混凝土 C15-40 集中搅拌 | m³ | 0.863 | 260.37 | 0 | 0 | 计价 | 按实计算
JGT2-30 | 材料 | 乙供 | C10020301 | 毛石 70~190 | m³ | 0.272 | 74.322 | 0 | 0 | 计价 | 按实计算
JGT2-30 | 材料 | 乙供 | C22010401 | 通用钢模板 | kg | 1.96 | 4.712 | 0 | 0 | 计价 | 按实计算
JGT2-30 | 材料 | 乙供 | C22010432 | 木模板 | m³ | 0.014 | 1649.989 | 0 | 0 | 计价 | 按实计算
JGT2-30 | 材料 | 乙供 | C99010102 | 其他材料费 | 元 | 5.545 | 1 | 0 | 0 | 计价 | 按实计算
JGT2-30 | 机械 | 乙供 | J01-01-023 | 轮胎式装载机 斗容量 2m³ | 台班 | 0.0018 | 692.34 | 0 | 0 | 计价 | 按实计算
JGT2-30 | 机械 | 乙供 | J01-01-053 | 电动夯实机 夯击能量 250N·m | 台班 | 0.0037 | 28.266 | 0 | 0 | 计价 | 按实计算
JGT2-30 | 机械 | 乙供 | J04-01-016 | 自卸汽车 12t | 台班 | 0.0077 | 766.731 | 0 | 0 | 计价 | 按实计算
JGT2-30 | 机械 | 乙供 | J06-01-052 | 混凝土振捣器(插入式) | 台班 | 0.066 | 13.67 | 0 | 0 | 计价 | 按实计算
JGT2-31 | 人工 | 乙供 | 9101106 | 普通工 | 工日 | 0.7325 | 75 | 0 | 0 | 计价 | 按实计算
JGT2-31 | 人工 | 乙供 | 9102102 | 建筑技术工 | 工日 | 0.0527 | 104 | 0 | 0 | 计价 | 按实计算
JGT2-31 | 材料 | 乙供 | C09032032 | 现浇混凝土 C15-40 集中搅拌 | m³ | 1.01 | 260.37 | 0 | 0 | 计价 | 按实计算
JGT2-31 | 材料 | 乙供 | C22010401 | 通用钢模板 | kg | 1.96 | 4.712 | 0 | 0 | 计价 | 按实计算
JGT2-31 | 材料 | 乙供 | C22010432 | 木模板 | m³ | 0.014 | 1649.989 | 0 | 0 | 计价 | 按实计算
JGT2-31 | 材料 | 乙供 | C99010102 | 其他材料费 | 元 | 5.9062 | 1 | 0 | 0 | 计价 | 按实计算
JGT2-31 | 机械 | 乙供 | J01-01-023 | 轮胎式装载机 斗容量 2m³ | 台班 | 0.0018 | 692.34 | 0 | 0 | 计价 | 按实计算
JGT2-31 | 机械 | 乙供 | J01-01-053 | 电动夯实机 夯击能量 250N·m | 台班 | 0.0037 | 28.266 | 0 | 0 | 计价 | 按实计算
JGT2-31 | 机械 | 乙供 | J04-01-016 | 自卸汽车 12t | 台班 | 0.0077 | 766.731 | 0 | 0 | 计价 | 按实计算
JGT2-31 | 机械 | 乙供 | J06-01-052 | 混凝土振捣器(插入式) | 台班 | 0.066 | 13.67 | 0 | 0 | 计价 | 按实计算
JGT2-32 | 人工 | 乙供 | 9101106 | 普通工 | 工日 | 0.0831 | 75 | 0 | 0 | 计价 | 按实计算
JGT2-32 | 人工 | 乙供 | 9102102 | 建筑技术工 | 工日 | 0.0204 | 104 | 0 | 0 | 计价 | 按实计算
JGT2-32 | 材料 | 乙供 | C10010101 | 中砂 | m³ | 1.291 | 69.487 | 0 | 0 | 计价 | 按实计算
JGT2-32 | 材料 | 乙供 | C21010101 | 水 | t | 0.913 | 4.1 | 0 | 0 | 计价 | 按实计算
JGT2-32 | 材料 | 乙供 | C99010102 | 其他材料费 | 元 | 1.869 | 1 | 0 | 0 | 计价 | 按实计算
JGT2-32 | 机械 | 乙供 | J01-01-023 | 轮胎式装载机 斗容量 2m³ | 台班 | 0.0011 | 692.34 | 0 | 0 | 计价 | 按实计算
JGT2-32 | 机械 | 乙供 | J01-01-053 | 电动夯实机 夯击能量 250N·m | 台班 | 0.006 | 28.266 | 0 | 0 | 计价 | 按实计算
JGT2-32 | 机械 | 乙供 | J04-01-016 | 自卸汽车 12t | 台班 | 0.0046 | 766.731 | 0 | 0 | 计价 | 按实计算
JGT2-33 | 人工 | 乙供 | 9101106 | 普通工 | 工日 | 0.1104 | 75 | 0 | 0 | 计价 | 按实计算
JGT2-33 | 人工 | 乙供 | 9102102 | 建筑技术工 | 工日 | 0.027 | 104 | 0 | 0 | 计价 | 按实计算
JGT2-33 | 材料 | 乙供 | C10010101 | 中砂 | m³ | 0.434 | 69.487 | 0 | 0 | 计价 | 按实计算
JGT2-33 | 材料 | 乙供 | C10020103 | 碎石 40 | m³ | 1.223 | 83.366 | 0 | 0 | 计价 | 按实计算
JGT2-33 | 材料 | 乙供 | C99010102 | 其他材料费 | 元 | 2.6423 | 1 | 0 | 0 | 计价 | 按实计算
JGT2-33 | 机械 | 乙供 | J01-01-023 | 轮胎式装载机 斗容量 2m³ | 台班 | 0.0011 | 692.34 | 0 | 0 | 计价 | 按实计算
JGT2-33 | 机械 | 乙供 | J01-01-053 | 电动夯实机 夯击能量 250N·m | 台班 | 0.024 | 28.266 | 0 | 0 | 计价 | 按实计算
JGT2-33 | 机械 | 乙供 | J04-01-016 | 自卸汽车 12t | 台班 | 0.0046 | 766.731 | 0 | 0 | 计价 | 按实计算
JGT3-1 | 人工 | 乙供 | 9101106 | 普通工 | 工日 | 0.9322 | 75 | 0 | 0 | 计价 | 按实计算
JGT3-1 | 人工 | 乙供 | 9102102 | 建筑技术工 | 工日 | 0.6298 | 104 | 0 | 0 | 计价 | 按实计算
JGT3-1 | 材料 | 乙供 | C01020303 | 等边角钢 边长63以下 | kg | 1.584 | 3.681 | 0 | 0 | 计价 | 按实计算
JGT3-1 | 材料 | 乙供 | C01020701 | 铁件 钢筋 | kg | 1.848 | 3.4 | 0 | 0 | 计价 | 按实计算
JGT3-1 | 材料 | 乙供 | C01020702 | 铁件 型钢 | kg | 7.392 | 3.46 | 0 | 0 | 计价 | 按实计算
JGT3-1 | 材料 | 乙供 | C01020712 | 圆钢 φ10以下 | kg | 4.182 | 3.92 | 0 | 0 | 计价 | 按实计算
JGT3-1 | 材料 | 乙供 | C01020713 | 圆钢 φ10以上 | kg | 15.45 | 3.92 | 0 | 0 | 计价 | 按实计算
JGT3-1 | 材料 | 乙供 | C07010502 | 加工铁件 综合 | kg | 0.112 | 5.307 | 0 | 0 | 计价 | 按实计算
JGT3-1 | 材料 | 乙供 | C09010201 | 白水泥 | t | 0.0001 | 661.966 | 0 | 0 | 计价 | 按实计算
JGT3-1 | 材料 | 乙供 | C09020205 | 混合砂浆 M2.5 | m³ | 0.0142 | 196.92 | 0 | 0 | 计价 | 按实计算
JGT3-1 | 材料 | 乙供 | C09020301 | 水泥砂浆 1:1 | m³ | 0.0117 | 386.05 | 0 | 0 | 计价 | 按实计算
JGT3-1 | 材料 | 乙供 | C09020305 | 水泥砂浆 1:3 | m³ | 0.0081 | 286.11 | 0 | 0 | 计价 | 按实计算
JGT3-1 | 材料 | 乙供 | C09021701 | 素水泥浆 | m³ | 0.001 | 505.599 | 0 | 0 | 计价 | 按实计算
JGT3-1 | 材料 | 乙供 | C09032031 | 现浇混凝土 C10-40 集中搅拌 | m³ | 0.0988 | 249.32 | 0 | 0 | 计价 | 按实计算
JGT3-1 | 材料 | 乙供 | C09032032 | 现浇混凝土 C15-40 集中搅拌 | m³ | 0.0063 | 260.37 | 0 | 0 | 计价 | 按实计算
JGT3-1 | 材料 | 乙供 | C09032033 | 现浇混凝土 C20-40 集中搅拌 | m³ | 0.3279 | 275.36 | 0 | 0 | 计价 | 按实计算
JGT3-1 | 材料 | 乙供 | C09041201 | 隔离剂 | kg | 0.1903 | 2.16 | 0 | 0 | 计价 | 按实计算
JGT3-1 | 材料 | 乙供 | C10010101 | 中砂 | m³ | 0.116 | 69.487 | 0 | 0 | 计价 | 按实计算
JGT3-1 | 材料 | 乙供 | C10020103 | 碎石 40 | m³ | 0.0556 | 83.366 | 0 | 0 | 计价 | 按实计算
JGT3-1 | 材料 | 乙供 | C10080102 | 石油沥青 30号 | kg | 0.4696 | 4.061 | 0 | 0 | 计价 | 按实计算
JGT3-1 | 材料 | 乙供 | C10080201 | 石油沥青玛蹄脂 | m³ | 0.0011 | 4564.67 | 0 | 0 | 计价 | 按实计算
JGT3-1 | 材料 | 乙供 | C11020201 | 彩釉砖 300×300 | m² | 0.0213 | 32.783 | 0 | 0 | 计价 | 按实计算
JGT3-1 | 材料 | 乙供 | C11021102 | 瓷质耐磨地砖 300×300 | m² | 0.4605 | 69.231 | 0 | 0 | 计价 | 按实计算
JGT3-1 | 材料 | 乙供 | C12010100 | 电焊条 J422 综合 | kg | 0.5189 | 5.355 | 0 | 0 | 计价 | 按实计算
JGT3-1 | 材料 | 乙供 | C13050101 | 圆钉 | kg | 0.0495 | 5.94 | 0 | 0 | 计价 | 按实计算
JGT3-1 | 材料 | 乙供 | C14010100 | 镀锌铁丝 | kg | 0.6251 | 4.674 | 0 | 0 | 计价 | 按实计算
JGT3-1 | 材料 | 乙供 | C14020402 | 钢丝网 φ2.5×25×25 | m² | 0.42 | 8.831 | 0 | 0 | 计价 | 按实计算
JGT3-1 | 材料 | 乙供 | C18040802 | 聚氯乙烯塑料薄膜 0.5mm | m² | 0.6311 | 0.701 | 0 | 0 | 计价 | 按实计算
JGT3-1 | 材料 | 乙供 | C19020601 | 松节油 | kg | 0.0267 | 6.5 | 0 | 0 | 计价 | 按实计算
JGT3-1 | 材料 | 乙供 | C19031101 | 清洗剂 | kg | 0.0006 | 2.623 | 0 | 0 | 计价 | 按实计算
JGT3-1 | 材料 | 乙供 | C19070221 | 催干剂 | kg | 0.0013 | 6.09 | 0 | 0 | 计价 | 按实计算
JGT3-1 | 材料 | 乙供 | C19110101 | 氧气 | m³ | 0.0585 | 4.77 | 0 | 0 | 计价 | 按实计算
JGT3-1 | 材料 | 乙供 | C19110201 | 乙炔气 | m³ | 0.0254 | 11.05 | 0 | 0 | 计价 | 按实计算
JGT3-1 | 材料 | 乙供 | C20010101 | 防锈漆 | kg | 0.0232 | 9.87 | 0 | 0 | 计价 | 按实计算
JGT3-1 | 材料 | 乙供 | C20030301 | 酚醛调和漆 | kg | 0.1034 | 11.714 | 0 | 0 | 计价 | 按实计算
JGT3-1 | 材料 | 乙供 | C21010101 | 水 | t | 0.2017 | 4.1 | 0 | 0 | 计价 | 按实计算
JGT3-1 | 材料 | 乙供 | C22010101 | 钢管脚手架 包括扣件 | kg | 0.0564 | 4.706 | 0 | 0 | 计价 | 按实计算
JGT3-1 | 材料 | 乙供 | C22010102 | 支撑钢管及扣件 | kg | 0.6692 | 4.518 | 0 | 0 | 计价 | 按实计算
JGT3-1 | 材料 | 乙供 | C22010131 | 钢脚手板 50×250×4000 | 块 | 0.0019 | 43.325 | 0 | 0 | 计价 | 按实计算
JGT3-1 | 材料 | 乙供 | C22010401 | 通用钢模板 | kg | 4.5426 | 4.712 | 0 | 0 | 计价 | 按实计算
JGT3-1 | 材料 | 乙供 | C22010432 | 木模板 | m³ | 0.0029 | 1649.989 | 0 | 0 | 计价 | 按实计算
JGT3-1 | 材料 | 乙供 | C22040102 | 砂纸 | 张 | 0.036 | 0.579 | 0 | 0 | 计价 | 按实计算
JGT3-1 | 材料 | 乙供 | C22040511 | 麻丝 | kg | 0.1257 | 6.61 | 0 | 0 | 计价 | 按实计算
JGT3-1 | 材料 | 乙供 | C22040821 | 木柴 | kg | 0.5832 | 0.526 | 0 | 0 | 计价 | 按实计算
JGT3-1 | 材料 | 乙供 | C99010102 | 其他材料费 | 元 | 6.7646 | 1 | 0 | 0 | 计价 | 按实计算
JGT3-1 | 机械 | 乙供 | J01-01-053 | 电动夯实机 夯击能量 250N·m | 台班 | 0.0055 | 28.266 | 0 | 0 | 计价 | 按实计算
JGT3-1 | 机械 | 乙供 | J03-01-033 | 汽车式起重机 起重量 5t | 台班 | 0.0061 | 564.811 | 0 | 0 | 计价 | 按实计算
JGT3-1 | 机械 | 乙供 | J03-01-034 | 汽车式起重机 起重量 8t | 台班 | 0.0004 | 662.671 | 0 | 0 | 计价 | 按实计算
JGT3-1 | 机械 | 乙供 | J04-01-002 | 载重汽车 5t | 台班 | 0.0085 | 375.731 | 0 | 0 | 计价 | 按实计算
JGT3-1 | 机械 | 乙供 | J04-01-003 | 载重汽车 6t | 台班 | 0.0089 | 390.913 | 0 | 0 | 计价 | 按实计算
JGT3-1 | 机械 | 乙供 | J04-01-004 | 载重汽车 8t | 台班 | 0.0003 | 440.15 | 0 | 0 | 计价 | 按实计算
JGT3-1 | 机械 | 乙供 | J05-01-010 | 电动单筒慢速卷扬机 50kN | 台班 | 0.0013 | 188.639 | 0 | 0 | 计价 | 按实计算
JGT3-1 | 机械 | 乙供 | J06-01-052 | 混凝土振捣器(插入式) | 台班 | 0.0395 | 13.67 | 0 | 0 | 计价 | 按实计算
JGT3-1 | 机械 | 乙供 | J06-01-053 | 混凝土振捣器(平台式) | 台班 | 0.0071 | 19.39 | 0 | 0 | 计价 | 按实计算
JGT3-1 | 机械 | 乙供 | J08-01-003 | 钢筋切断机 直径 φ40 | 台班 | 0.0018 | 42.336 | 0 | 0 | 计价 | 按实计算
JGT3-1 | 机械 | 乙供 | J08-01-006 | 钢筋弯曲机 直径 φ40 | 台班 | 0.0052 | 27.118 | 0 | 0 | 计价 | 按实计算
JGT3-1 | 机械 | 乙供 | J08-01-024 | 木工圆锯机 直径 φ500 | 台班 | 0.0051 | 28.21 | 0 | 0 | 计价 | 按实计算
JGT3-1 | 机械 | 乙供 | J08-01-058 | 摇臂钻床 钻孔直径 φ50 | 台班 | 0.0004 | 29.255 | 0 | 0 | 计价 | 按实计算
JGT3-1 | 机械 | 乙供 | J08-01-073 | 型钢剪断机 剪断宽度 500mm | 台班 | 0.0001 | 257.442 | 0 | 0 | 计价 | 按实计算
JGT3-1 | 机械 | 乙供 | J10-01-001 | 交流弧焊机 容量 21kVA | 台班 | 0.0881 | 64.589 | 0 | 0 | 计价 | 按实计算
JGT3-1 | 机械 | 乙供 | J10-01-010 | 对焊机 容量 150kVA | 台班 | 0.0017 | 126.31 | 0 | 0 | 计价 | 按实计算
JGT3-1 | 机械 | 乙供 | J11-01-018 | 电动空气压缩机 排气量 3m³/min | 台班 | 0.0014 | 131.09 | 0 | 0 | 计价 | 按实计算
JGT3-2 | 人工 | 乙供 | 9101106 | 普通工 | 工日 | 0.9962 | 75 | 0 | 0 | 计价 | 按实计算
JGT3-2 | 人工 | 乙供 | 9102102 | 建筑技术工 | 工日 | 0.6745 | 104 | 0 | 0 | 计价 | 按实计算
JGT3-2 | 材料 | 乙供 | C01020303 | 等边角钢 边长63以下 | kg | 1.584 | 3.681 | 0 | 0 | 计价 | 按实计算
JGT3-2 | 材料 | 乙供 | C01020701 | 铁件 钢筋 | kg | 1.848 | 3.4 | 0 | 0 | 计价 | 按实计算
JGT3-2 | 材料 | 乙供 | C01020702 | 铁件 型钢 | kg | 7.392 | 3.46 | 0 | 0 | 计价 | 按实计算
JGT3-2 | 材料 | 乙供 | C01020712 | 圆钢 φ10以下 | kg | 4.182 | 3.92 | 0 | 0 | 计价 | 按实计算
JGT3-2 | 材料 | 乙供 | C01020713 | 圆钢 φ10以上 | kg | 15.45 | 3.92 | 0 | 0 | 计价 | 按实计算
JGT3-2 | 材料 | 乙供 | C07010502 | 加工铁件 综合 | kg | 0.112 | 5.307 | 0 | 0 | 计价 | 按实计算
JGT3-2 | 材料 | 乙供 | C09020205 | 混合砂浆 M2.5 | m³ | 0.0142 | 196.92 | 0 | 0 | 计价 | 按实计算
JGT3-2 | 材料 | 乙供 | C09020301 | 水泥砂浆 1:1 | m³ | 0.0018 | 386.05 | 0 | 0 | 计价 | 按实计算
JGT3-2 | 材料 | 乙供 | C09020304 | 水泥砂浆 1:2.5 | m³ | 0.0095 | 304.16 | 0 | 0 | 计价 | 按实计算
JGT3-2 | 材料 | 乙供 | C09020305 | 水泥砂浆 1:3 | m³ | 0.002 | 286.11 | 0 | 0 | 计价 | 按实计算
JGT3-2 | 材料 | 乙供 | C09021101 | 环氧砂浆1:0.07:2.4 | m³ | 0.0028 | 714 | 0 | 0 | 计价 | 按实计算
JGT3-2 | 材料 | 乙供 | C09021701 | 素水泥浆 | m³ | 0.0004 | 505.599 | 0 | 0 | 计价 | 按实计算
JGT3-2 | 材料 | 乙供 | C09032031 | 现浇混凝土 C10-40 集中搅拌 | m³ | 0.0988 | 249.32 | 0 | 0 | 计价 | 按实计算
JGT3-2 | 材料 | 乙供 | C09032032 | 现浇混凝土 C15-40 集中搅拌 | m³ | 0.0063 | 260.37 | 0 | 0 | 计价 | 按实计算
JGT3-2 | 材料 | 乙供 | C09032033 | 现浇混凝土 C20-40 集中搅拌 | m³ | 0.3279 | 275.36 | 0 | 0 | 计价 | 按实计算
JGT3-2 | 材料 | 乙供 | C09040501 | 环氧树脂打底料 1:1:0.07:0.15 | m³ | 0.0002 | 31201.19 | 0 | 0 | 计价 | 按实计算
JGT3-2 | 材料 | 乙供 | C09041201 | 隔离剂 | kg | 0.1903 | 2.16 | 0 | 0 | 计价 | 按实计算
JGT3-2 | 材料 | 乙供 | C10010101 | 中砂 | m³ | 0.116 | 69.487 | 0 | 0 | 计价 | 按实计算
JGT3-2 | 材料 | 乙供 | C10020103 | 碎石 40 | m³ | 0.0556 | 83.366 | 0 | 0 | 计价 | 按实计算
JGT3-2 | 材料 | 乙供 | C10080102 | 石油沥青 30号 | kg | 2.2903 | 4.061 | 0 | 0 | 计价 | 按实计算
JGT3-2 | 材料 | 乙供 | C10080201 | 石油沥青玛蹄脂 | m³ | 0.0011 | 4564.67 | 0 | 0 | 计价 | 按实计算
JGT3-2 | 材料 | 乙供 | C11021102 | 瓷质耐磨地砖 300×300 | m² | 0.0525 | 69.231 | 0 | 0 | 计价 | 按实计算
JGT3-2 | 材料 | 乙供 | C12010100 | 电焊条 J422 综合 | kg | 0.5189 | 5.355 | 0 | 0 | 计价 | 按实计算
JGT3-2 | 材料 | 乙供 | C13050101 | 圆钉 | kg | 0.0495 | 5.94 | 0 | 0 | 计价 | 按实计算
JGT3-2 | 材料 | 乙供 | C14010100 | 镀锌铁丝 | kg | 0.6251 | 4.674 | 0 | 0 | 计价 | 按实计算
JGT3-2 | 材料 | 乙供 | C14020402 | 钢丝网 φ2.5×25×25 | m² | 0.42 | 8.831 | 0 | 0 | 计价 | 按实计算
JGT3-2 | 材料 | 乙供 | C18040802 | 聚氯乙烯塑料薄膜 0.5mm | m² | 0.7651 | 0.701 | 0 | 0 | 计价 | 按实计算
JGT3-2 | 材料 | 乙供 | C19020601 | 松节油 | kg | 0.0267 | 6.5 | 0 | 0 | 计价 | 按实计算
JGT3-2 | 材料 | 乙供 | C19031101 | 清洗剂 | kg | 0.0006 | 2.623 | 0 | 0 | 计价 | 按实计算
JGT3-2 | 材料 | 乙供 | C19070221 | 催干剂 | kg | 0.0013 | 6.09 | 0 | 0 | 计价 | 按实计算
JGT3-2 | 材料 | 乙供 | C19110101 | 氧气 | m³ | 0.0585 | 4.77 | 0 | 0 | 计价 | 按实计算
JGT3-2 | 材料 | 乙供 | C19110201 | 乙炔气 | m³ | 0.0254 | 11.05 | 0 | 0 | 计价 | 按实计算
JGT3-2 | 材料 | 乙供 | C20010101 | 防锈漆 | kg | 0.0232 | 9.87 | 0 | 0 | 计价 | 按实计算
JGT3-2 | 材料 | 乙供 | C20030301 | 酚醛调和漆 | kg | 0.1034 | 11.714 | 0 | 0 | 计价 | 按实计算
JGT3-2 | 材料 | 乙供 | C20080301 | 冷底子油 3:7 | kg | 0.2668 | 3.379 | 0 | 0 | 计价 | 按实计算
JGT3-2 | 材料 | 乙供 | C21010101 | 水 | t | 0.2013 | 4.1 | 0 | 0 | 计价 | 按实计算
JGT3-2 | 材料 | 乙供 | C22010101 | 钢管脚手架 包括扣件 | kg | 0.0564 | 4.706 | 0 | 0 | 计价 | 按实计算
JGT3-2 | 材料 | 乙供 | C22010102 | 支撑钢管及扣件 | kg | 0.6692 | 4.518 | 0 | 0 | 计价 | 按实计算
JGT3-2 | 材料 | 乙供 | C22010131 | 钢脚手板 50×250×4000 | 块 | 0.0019 | 43.325 | 0 | 0 | 计价 | 按实计算
JGT3-2 | 材料 | 乙供 | C22010401 | 通用钢模板 | kg | 4.5426 | 4.712 | 0 | 0 | 计价 | 按实计算
JGT3-2 | 材料 | 乙供 | C22010432 | 木模板 | m³ | 0.0029 | 1649.989 | 0 | 0 | 计价 | 按实计算
JGT3-2 | 材料 | 乙供 | C22040102 | 砂纸 | 张 | 0.036 | 0.579 | 0 | 0 | 计价 | 按实计算
JGT3-2 | 材料 | 乙供 | C22040511 | 麻丝 | kg | 0.1257 | 6.61 | 0 | 0 | 计价 | 按实计算
JGT3-2 | 材料 | 乙供 | C22040821 | 木柴 | kg | 1.3758 | 0.526 | 0 | 0 | 计价 | 按实计算
JGT3-2 | 材料 | 乙供 | C99010102 | 其他材料费 | 元 | 6.4456 | 1 | 0 | 0 | 计价 | 按实计算
JGT3-2 | 机械 | 乙供 | J01-01-053 | 电动夯实机 夯击能量 250N·m | 台班 | 0.0055 | 28.266 | 0 | 0 | 计价 | 按实计算
JGT3-2 | 机械 | 乙供 | J03-01-033 | 汽车式起重机 起重量 5t | 台班 | 0.0061 | 564.811 | 0 | 0 | 计价 | 按实计算
JGT3-2 | 机械 | 乙供 | J03-01-034 | 汽车式起重机 起重量 8t | 台班 | 0.0004 | 662.671 | 0 | 0 | 计价 | 按实计算
JGT3-2 | 机械 | 乙供 | J04-01-002 | 载重汽车 5t | 台班 | 0.0085 | 375.731 | 0 | 0 | 计价 | 按实计算
JGT3-2 | 机械 | 乙供 | J04-01-003 | 载重汽车 6t | 台班 | 0.0089 | 390.913 | 0 | 0 | 计价 | 按实计算
JGT3-2 | 机械 | 乙供 | J04-01-004 | 载重汽车 8t | 台班 | 0.0003 | 440.15 | 0 | 0 | 计价 | 按实计算
JGT3-2 | 机械 | 乙供 | J05-01-010 | 电动单筒慢速卷扬机 50kN | 台班 | 0.0013 | 188.639 | 0 | 0 | 计价 | 按实计算
JGT3-2 | 机械 | 乙供 | J06-01-052 | 混凝土振捣器(插入式) | 台班 | 0.0395 | 13.67 | 0 | 0 | 计价 | 按实计算
JGT3-2 | 机械 | 乙供 | J06-01-053 | 混凝土振捣器(平台式) | 台班 | 0.0071 | 19.39 | 0 | 0 | 计价 | 按实计算
JGT3-2 | 机械 | 乙供 | J08-01-003 | 钢筋切断机 直径 φ40 | 台班 | 0.0018 | 42.336 | 0 | 0 | 计价 | 按实计算
JGT3-2 | 机械 | 乙供 | J08-01-006 | 钢筋弯曲机 直径 φ40 | 台班 | 0.0052 | 27.118 | 0 | 0 | 计价 | 按实计算
JGT3-2 | 机械 | 乙供 | J08-01-024 | 木工圆锯机 直径 φ500 | 台班 | 0.0051 | 28.21 | 0 | 0 | 计价 | 按实计算
JGT3-2 | 机械 | 乙供 | J08-01-058 | 摇臂钻床 钻孔直径 φ50 | 台班 | 0.0004 | 29.255 | 0 | 0 | 计价 | 按实计算
JGT3-2 | 机械 | 乙供 | J08-01-073 | 型钢剪断机 剪断宽度 500mm | 台班 | 0.0001 | 257.442 | 0 | 0 | 计价 | 按实计算
JGT3-2 | 机械 | 乙供 | J10-01-001 | 交流弧焊机 容量 21kVA | 台班 | 0.0881 | 64.589 | 0 | 0 | 计价 | 按实计算
JGT3-2 | 机械 | 乙供 | J10-01-010 | 对焊机 容量 150kVA | 台班 | 0.0017 | 126.31 | 0 | 0 | 计价 | 按实计算
JGT3-2 | 机械 | 乙供 | J11-01-018 | 电动空气压缩机 排气量 3m³/min | 台班 | 0.0014 | 131.09 | 0 | 0 | 计价 | 按实计算
JGT3-3 | 人工 | 乙供 | 9101106 | 普通工 | 工日 | 0.5648 | 75 | 0 | 0 | 计价 | 按实计算
JGT3-3 | 人工 | 乙供 | 9102102 | 建筑技术工 | 工日 | 0.3786 | 104 | 0 | 0 | 计价 | 按实计算
JGT3-3 | 材料 | 乙供 | C01020216 | 槽钢 16号以下 | kg | 0.0035 | 3.72 | 0 | 0 | 计价 | 按实计算
JGT3-3 | 材料 | 乙供 | C01020303 | 等边角钢 边长63以下 | kg | 2.376 | 3.681 | 0 | 0 | 计价 | 按实计算
JGT3-3 | 材料 | 乙供 | C01020701 | 铁件 钢筋 | kg | 0.902 | 3.4 | 0 | 0 | 计价 | 按实计算
JGT3-3 | 材料 | 乙供 | C01020702 | 铁件 型钢 | kg | 3.608 | 3.46 | 0 | 0 | 计价 | 按实计算
JGT3-3 | 材料 | 乙供 | C01020712 | 圆钢 φ10以下 | kg | 1.836 | 3.92 | 0 | 0 | 计价 | 按实计算
JGT3-3 | 材料 | 乙供 | C01020713 | 圆钢 φ10以上 | kg | 5.768 | 3.92 | 0 | 0 | 计价 | 按实计算
JGT3-3 | 材料 | 乙供 | C07010502 | 加工铁件 综合 | kg | 0.1729 | 5.307 | 0 | 0 | 计价 | 按实计算
JGT3-3 | 材料 | 乙供 | C09010201 | 白水泥 | t | 0.0001 | 661.966 | 0 | 0 | 计价 | 按实计算
JGT3-3 | 材料 | 乙供 | C09020205 | 混合砂浆 M2.5 | m³ | 0.0229 | 196.92 | 0 | 0 | 计价 | 按实计算
JGT3-3 | 材料 | 乙供 | C09020301 | 水泥砂浆 1:1 | m³ | 0.0157 | 386.05 | 0 | 0 | 计价 | 按实计算
JGT3-3 | 材料 | 乙供 | C09020304 | 水泥砂浆 1:2.5 | m³ | 0.0011 | 304.16 | 0 | 0 | 计价 | 按实计算
JGT3-3 | 材料 | 乙供 | C09020305 | 水泥砂浆 1:3 | m³ | 0.0121 | 286.11 | 0 | 0 | 计价 | 按实计算
JGT3-3 | 材料 | 乙供 | C09021701 | 素水泥浆 | m³ | 0.0014 | 505.599 | 0 | 0 | 计价 | 按实计算
JGT3-3 | 材料 | 乙供 | C09032002 | 现浇混凝土 C25-10 集中搅拌 | m³ | 0.0113 | 322.23 | 0 | 0 | 计价 | 按实计算
JGT3-3 | 材料 | 乙供 | C09032003 | 现浇混凝土 C30-10 集中搅拌 | m³ | 0.001 | 315.28 | 0 | 0 | 计价 | 按实计算
JGT3-3 | 材料 | 乙供 | C09032031 | 现浇混凝土 C10-40 集中搅拌 | m³ | 0.0905 | 249.32 | 0 | 0 | 计价 | 按实计算
JGT3-3 | 材料 | 乙供 | C09032032 | 现浇混凝土 C15-40 集中搅拌 | m³ | 0.0063 | 260.37 | 0 | 0 | 计价 | 按实计算
JGT3-3 | 材料 | 乙供 | C09032033 | 现浇混凝土 C20-40 集中搅拌 | m³ | 0.1012 | 275.36 | 0 | 0 | 计价 | 按实计算
JGT3-3 | 材料 | 乙供 | C09041201 | 隔离剂 | kg | 0.0682 | 2.16 | 0 | 0 | 计价 | 按实计算
JGT3-3 | 材料 | 乙供 | C10010101 | 中砂 | m³ | 0.116 | 69.487 | 0 | 0 | 计价 | 按实计算
JGT3-3 | 材料 | 乙供 | C10020103 | 碎石 40 | m³ | 0.0896 | 83.366 | 0 | 0 | 计价 | 按实计算
JGT3-3 | 材料 | 乙供 | C10080102 | 石油沥青 30号 | kg | 0.4696 | 4.061 | 0 | 0 | 计价 | 按实计算
JGT3-3 | 材料 | 乙供 | C10080201 | 石油沥青玛蹄脂 | m³ | 0.0011 | 4564.67 | 0 | 0 | 计价 | 按实计算
JGT3-3 | 材料 | 乙供 | C11020201 | 彩釉砖 300×300 | m² | 0.0213 | 32.783 | 0 | 0 | 计价 | 按实计算
JGT3-3 | 材料 | 乙供 | C11021102 | 瓷质耐磨地砖 300×300 | m² | 0.6645 | 69.231 | 0 | 0 | 计价 | 按实计算
JGT3-3 | 材料 | 乙供 | C12010100 | 电焊条 J422 综合 | kg | 0.3652 | 5.355 | 0 | 0 | 计价 | 按实计算
JGT3-3 | 材料 | 乙供 | C13050101 | 圆钉 | kg | 0.0258 | 5.94 | 0 | 0 | 计价 | 按实计算
JGT3-3 | 材料 | 乙供 | C14010100 | 镀锌铁丝 | kg | 0.2577 | 4.674 | 0 | 0 | 计价 | 按实计算
JGT3-3 | 材料 | 乙供 | C14020402 | 钢丝网 φ2.5×25×25 | m² | 0.63 | 8.831 | 0 | 0 | 计价 | 按实计算
JGT3-3 | 材料 | 乙供 | C18040802 | 聚氯乙烯塑料薄膜 0.5mm | m² | 0.3474 | 0.701 | 0 | 0 | 计价 | 按实计算
JGT3-3 | 材料 | 乙供 | C19020601 | 松节油 | kg | 0.0131 | 6.5 | 0 | 0 | 计价 | 按实计算
JGT3-3 | 材料 | 乙供 | C19031101 | 清洗剂 | kg | 0.0006 | 2.623 | 0 | 0 | 计价 | 按实计算
JGT3-3 | 材料 | 乙供 | C19070221 | 催干剂 | kg | 0.0006 | 6.09 | 0 | 0 | 计价 | 按实计算
JGT3-3 | 材料 | 乙供 | C19110101 | 氧气 | m³ | 0.0334 | 4.77 | 0 | 0 | 计价 | 按实计算
JGT3-3 | 材料 | 乙供 | C19110201 | 乙炔气 | m³ | 0.0145 | 11.05 | 0 | 0 | 计价 | 按实计算
JGT3-3 | 材料 | 乙供 | C20010101 | 防锈漆 | kg | 0.0139 | 9.87 | 0 | 0 | 计价 | 按实计算
JGT3-3 | 材料 | 乙供 | C20030301 | 酚醛调和漆 | kg | 0.0508 | 11.714 | 0 | 0 | 计价 | 按实计算
JGT3-3 | 材料 | 乙供 | C21010101 | 水 | t | 0.1512 | 4.1 | 0 | 0 | 计价 | 按实计算
JGT3-3 | 材料 | 乙供 | C22010101 | 钢管脚手架 包括扣件 | kg | 0.0564 | 4.706 | 0 | 0 | 计价 | 按实计算
JGT3-3 | 材料 | 乙供 | C22010102 | 支撑钢管及扣件 | kg | 0.1639 | 4.518 | 0 | 0 | 计价 | 按实计算
JGT3-3 | 材料 | 乙供 | C22010131 | 钢脚手板 50×250×4000 | 块 | 0.0019 | 43.325 | 0 | 0 | 计价 | 按实计算
JGT3-3 | 材料 | 乙供 | C22010401 | 通用钢模板 | kg | 1.069 | 4.712 | 0 | 0 | 计价 | 按实计算
JGT3-3 | 材料 | 乙供 | C22010432 | 木模板 | m³ | 0.0017 | 1649.989 | 0 | 0 | 计价 | 按实计算
JGT3-3 | 材料 | 乙供 | C22040102 | 砂纸 | 张 | 0.0177 | 0.579 | 0 | 0 | 计价 | 按实计算
JGT3-3 | 材料 | 乙供 | C22040511 | 麻丝 | kg | 0.1257 | 6.61 | 0 | 0 | 计价 | 按实计算
JGT3-3 | 材料 | 乙供 | C22040821 | 木柴 | kg | 0.5832 | 0.526 | 0 | 0 | 计价 | 按实计算
JGT3-3 | 材料 | 乙供 | C22050102 | 砖地模 | m² | 0.0014 | 48.78 | 0 | 0 | 计价 | 按实计算
JGT3-3 | 材料 | 乙供 | C99010102 | 其他材料费 | 元 | 4.3277 | 1 | 0 | 0 | 计价 | 按实计算
JGT3-3 | 机械 | 乙供 | J01-01-053 | 电动夯实机 夯击能量 250N·m | 台班 | 0.0072 | 28.266 | 0 | 0 | 计价 | 按实计算
JGT3-3 | 机械 | 乙供 | J03-01-004 | 履带式起重机 起重量 15t | 台班 | 0.0001 | 718.423 | 0 | 0 | 计价 | 按实计算
JGT3-3 | 机械 | 乙供 | J03-01-005 | 履带式起重机 起重量 25t | 台班 | 0.0001 | 798.354 | 0 | 0 | 计价 | 按实计算
JGT3-3 | 机械 | 乙供 | J03-01-033 | 汽车式起重机 起重量 5t | 台班 | 0.0015 | 564.811 | 0 | 0 | 计价 | 按实计算
JGT3-3 | 机械 | 乙供 | J03-01-034 | 汽车式起重机 起重量 8t | 台班 | 0.0003 | 662.671 | 0 | 0 | 计价 | 按实计算
JGT3-3 | 机械 | 乙供 | J03-01-055 | 门式起重机 起重量 20t | 台班 | 0.001 | 613.183 | 0 | 0 | 计价 | 按实计算
JGT3-3 | 机械 | 乙供 | J04-01-002 | 载重汽车 5t | 台班 | 0.002 | 375.731 | 0 | 0 | 计价 | 按实计算
JGT3-3 | 机械 | 乙供 | J04-01-003 | 载重汽车 6t | 台班 | 0.0036 | 390.913 | 0 | 0 | 计价 | 按实计算
JGT3-3 | 机械 | 乙供 | J04-01-004 | 载重汽车 8t | 台班 | 0.0003 | 440.15 | 0 | 0 | 计价 | 按实计算
JGT3-3 | 机械 | 乙供 | J05-01-010 | 电动单筒慢速卷扬机 50kN | 台班 | 0.0006 | 188.639 | 0 | 0 | 计价 | 按实计算
JGT3-3 | 机械 | 乙供 | J06-01-052 | 混凝土振捣器(插入式) | 台班 | 0.0107 | 13.67 | 0 | 0 | 计价 | 按实计算
JGT3-3 | 机械 | 乙供 | J06-01-053 | 混凝土振捣器(平台式) | 台班 | 0.0078 | 19.39 | 0 | 0 | 计价 | 按实计算
JGT3-3 | 机械 | 乙供 | J08-01-003 | 钢筋切断机 直径 φ40 | 台班 | 0.0007 | 42.336 | 0 | 0 | 计价 | 按实计算
JGT3-3 | 机械 | 乙供 | J08-01-006 | 钢筋弯曲机 直径 φ40 | 台班 | 0.0021 | 27.118 | 0 | 0 | 计价 | 按实计算
JGT3-3 | 机械 | 乙供 | J08-01-024 | 木工圆锯机 直径 φ500 | 台班 | 0.002 | 28.21 | 0 | 0 | 计价 | 按实计算
JGT3-3 | 机械 | 乙供 | J08-01-058 | 摇臂钻床 钻孔直径 φ50 | 台班 | 0.0002 | 29.255 | 0 | 0 | 计价 | 按实计算
JGT3-3 | 机械 | 乙供 | J10-01-001 | 交流弧焊机 容量 21kVA | 台班 | 0.0565 | 64.589 | 0 | 0 | 计价 | 按实计算
JGT3-3 | 机械 | 乙供 | J10-01-010 | 对焊机 容量 150kVA | 台班 | 0.0006 | 126.31 | 0 | 0 | 计价 | 按实计算
JGT3-3 | 机械 | 乙供 | J11-01-018 | 电动空气压缩机 排气量 3m³/min | 台班 | 0.0007 | 131.09 | 0 | 0 | 计价 | 按实计算
JGT3-4 | 人工 | 乙供 | 9101106 | 普通工 | 工日 | 0.6022 | 75 | 0 | 0 | 计价 | 按实计算
JGT3-4 | 人工 | 乙供 | 9102102 | 建筑技术工 | 工日 | 0.4062 | 104 | 0 | 0 | 计价 | 按实计算
JGT3-4 | 材料 | 乙供 | C01020216 | 槽钢 16号以下 | kg | 0.0035 | 3.72 | 0 | 0 | 计价 | 按实计算
JGT3-4 | 材料 | 乙供 | C01020303 | 等边角钢 边长63以下 | kg | 2.376 | 3.681 | 0 | 0 | 计价 | 按实计算
JGT3-4 | 材料 | 乙供 | C01020701 | 铁件 钢筋 | kg | 0.902 | 3.4 | 0 | 0 | 计价 | 按实计算
JGT3-4 | 材料 | 乙供 | C01020702 | 铁件 型钢 | kg | 3.608 | 3.46 | 0 | 0 | 计价 | 按实计算
JGT3-4 | 材料 | 乙供 | C01020712 | 圆钢 φ10以下 | kg | 1.836 | 3.92 | 0 | 0 | 计价 | 按实计算
JGT3-4 | 材料 | 乙供 | C01020713 | 圆钢 φ10以上 | kg | 5.768 | 3.92 | 0 | 0 | 计价 | 按实计算
JGT3-4 | 材料 | 乙供 | C07010502 | 加工铁件 综合 | kg | 0.1729 | 5.307 | 0 | 0 | 计价 | 按实计算
JGT3-4 | 材料 | 乙供 | C09020205 | 混合砂浆 M2.5 | m³ | 0.0229 | 196.92 | 0 | 0 | 计价 | 按实计算
JGT3-4 | 材料 | 乙供 | C09020301 | 水泥砂浆 1:1 | m³ | 0.0018 | 386.05 | 0 | 0 | 计价 | 按实计算
JGT3-4 | 材料 | 乙供 | C09020304 | 水泥砂浆 1:2.5 | m³ | 0.0142 | 304.16 | 0 | 0 | 计价 | 按实计算
JGT3-4 | 材料 | 乙供 | C09020305 | 水泥砂浆 1:3 | m³ | 0.003 | 286.11 | 0 | 0 | 计价 | 按实计算
JGT3-4 | 材料 | 乙供 | C09021101 | 环氧砂浆1:0.07:2.4 | m³ | 0.0031 | 714 | 0 | 0 | 计价 | 按实计算
JGT3-4 | 材料 | 乙供 | C09021701 | 素水泥浆 | m³ | 0.0006 | 505.599 | 0 | 0 | 计价 | 按实计算
JGT3-4 | 材料 | 乙供 | C09032002 | 现浇混凝土 C25-10 集中搅拌 | m³ | 0.0113 | 322.23 | 0 | 0 | 计价 | 按实计算
JGT3-4 | 材料 | 乙供 | C09032003 | 现浇混凝土 C30-10 集中搅拌 | m³ | 0.001 | 315.28 | 0 | 0 | 计价 | 按实计算
JGT3-4 | 材料 | 乙供 | C09032031 | 现浇混凝土 C10-40 集中搅拌 | m³ | 0.0905 | 249.32 | 0 | 0 | 计价 | 按实计算
JGT3-4 | 材料 | 乙供 | C09032032 | 现浇混凝土 C15-40 集中搅拌 | m³ | 0.0063 | 260.37 | 0 | 0 | 计价 | 按实计算
JGT3-4 | 材料 | 乙供 | C09032033 | 现浇混凝土 C20-40 集中搅拌 | m³ | 0.1012 | 275.36 | 0 | 0 | 计价 | 按实计算
JGT3-4 | 材料 | 乙供 | C09040501 | 环氧树脂打底料 1:1:0.07:0.15 | m³ | 0.0002 | 31201.19 | 0 | 0 | 计价 | 按实计算
JGT3-4 | 材料 | 乙供 | C09041201 | 隔离剂 | kg | 0.0682 | 2.16 | 0 | 0 | 计价 | 按实计算
JGT3-4 | 材料 | 乙供 | C10010101 | 中砂 | m³ | 0.116 | 69.487 | 0 | 0 | 计价 | 按实计算
JGT3-4 | 材料 | 乙供 | C10020103 | 碎石 40 | m³ | 0.0896 | 83.366 | 0 | 0 | 计价 | 按实计算
JGT3-4 | 材料 | 乙供 | C10080102 | 石油沥青 30号 | kg | 0.4696 | 4.061 | 0 | 0 | 计价 | 按实计算
JGT3-4 | 材料 | 乙供 | C10080201 | 石油沥青玛蹄脂 | m³ | 0.0011 | 4564.67 | 0 | 0 | 计价 | 按实计算
JGT3-4 | 材料 | 乙供 | C11021102 | 瓷质耐磨地砖 300×300 | m² | 0.0525 | 69.231 | 0 | 0 | 计价 | 按实计算
JGT3-4 | 材料 | 乙供 | C12010100 | 电焊条 J422 综合 | kg | 0.3652 | 5.355 | 0 | 0 | 计价 | 按实计算
JGT3-4 | 材料 | 乙供 | C13050101 | 圆钉 | kg | 0.0258 | 5.94 | 0 | 0 | 计价 | 按实计算
JGT3-4 | 材料 | 乙供 | C14010100 | 镀锌铁丝 | kg | 0.2577 | 4.674 | 0 | 0 | 计价 | 按实计算
JGT3-4 | 材料 | 乙供 | C14020402 | 钢丝网 φ2.5×25×25 | m² | 0.63 | 8.831 | 0 | 0 | 计价 | 按实计算
JGT3-4 | 材料 | 乙供 | C18040802 | 聚氯乙烯塑料薄膜 0.5mm | m² | 0.5316 | 0.701 | 0 | 0 | 计价 | 按实计算
JGT3-4 | 材料 | 乙供 | C19020601 | 松节油 | kg | 0.0131 | 6.5 | 0 | 0 | 计价 | 按实计算
JGT3-4 | 材料 | 乙供 | C19031101 | 清洗剂 | kg | 0.0006 | 2.623 | 0 | 0 | 计价 | 按实计算
JGT3-4 | 材料 | 乙供 | C19070221 | 催干剂 | kg | 0.0006 | 6.09 | 0 | 0 | 计价 | 按实计算
JGT3-4 | 材料 | 乙供 | C19110101 | 氧气 | m³ | 0.0334 | 4.77 | 0 | 0 | 计价 | 按实计算
JGT3-4 | 材料 | 乙供 | C19110201 | 乙炔气 | m³ | 0.0145 | 11.05 | 0 | 0 | 计价 | 按实计算
JGT3-4 | 材料 | 乙供 | C20010101 | 防锈漆 | kg | 0.0139 | 9.87 | 0 | 0 | 计价 | 按实计算
JGT3-4 | 材料 | 乙供 | C20030301 | 酚醛调和漆 | kg | 0.0508 | 11.714 | 0 | 0 | 计价 | 按实计算
JGT3-4 | 材料 | 乙供 | C21010101 | 水 | t | 0.1503 | 4.1 | 0 | 0 | 计价 | 按实计算
JGT3-4 | 材料 | 乙供 | C22010101 | 钢管脚手架 包括扣件 | kg | 0.0564 | 4.706 | 0 | 0 | 计价 | 按实计算
JGT3-4 | 材料 | 乙供 | C22010102 | 支撑钢管及扣件 | kg | 0.1639 | 4.518 | 0 | 0 | 计价 | 按实计算
JGT3-4 | 材料 | 乙供 | C22010131 | 钢脚手板 50×250×4000 | 块 | 0.0019 | 43.325 | 0 | 0 | 计价 | 按实计算
JGT3-4 | 材料 | 乙供 | C22010401 | 通用钢模板 | kg | 1.069 | 4.712 | 0 | 0 | 计价 | 按实计算
JGT3-4 | 材料 | 乙供 | C22010432 | 木模板 | m³ | 0.0017 | 1649.989 | 0 | 0 | 计价 | 按实计算
JGT3-4 | 材料 | 乙供 | C22040102 | 砂纸 | 张 | 0.0177 | 0.579 | 0 | 0 | 计价 | 按实计算
JGT3-4 | 材料 | 乙供 | C22040511 | 麻丝 | kg | 0.1257 | 6.61 | 0 | 0 | 计价 | 按实计算
JGT3-4 | 材料 | 乙供 | C22040821 | 木柴 | kg | 0.5832 | 0.526 | 0 | 0 | 计价 | 按实计算
JGT3-4 | 材料 | 乙供 | C22050102 | 砖地模 | m² | 0.0014 | 48.78 | 0 | 0 | 计价 | 按实计算
JGT3-4 | 材料 | 乙供 | C99010102 | 其他材料费 | 元 | 3.5368 | 1 | 0 | 0 | 计价 | 按实计算
JGT3-4 | 机械 | 乙供 | J01-01-053 | 电动夯实机 夯击能量 250N·m | 台班 | 0.0072 | 28.266 | 0 | 0 | 计价 | 按实计算
JGT3-4 | 机械 | 乙供 | J03-01-004 | 履带式起重机 起重量 15t | 台班 | 0.0001 | 718.423 | 0 | 0 | 计价 | 按实计算
JGT3-4 | 机械 | 乙供 | J03-01-005 | 履带式起重机 起重量 25t | 台班 | 0.0001 | 798.354 | 0 | 0 | 计价 | 按实计算
JGT3-4 | 机械 | 乙供 | J03-01-033 | 汽车式起重机 起重量 5t | 台班 | 0.0015 | 564.811 | 0 | 0 | 计价 | 按实计算
JGT3-4 | 机械 | 乙供 | J03-01-034 | 汽车式起重机 起重量 8t | 台班 | 0.0003 | 662.671 | 0 | 0 | 计价 | 按实计算
JGT3-4 | 机械 | 乙供 | J03-01-055 | 门式起重机 起重量 20t | 台班 | 0.001 | 613.183 | 0 | 0 | 计价 | 按实计算
JGT3-4 | 机械 | 乙供 | J04-01-002 | 载重汽车 5t | 台班 | 0.002 | 375.731 | 0 | 0 | 计价 | 按实计算
JGT3-4 | 机械 | 乙供 | J04-01-003 | 载重汽车 6t | 台班 | 0.0036 | 390.913 | 0 | 0 | 计价 | 按实计算
JGT3-4 | 机械 | 乙供 | J04-01-004 | 载重汽车 8t | 台班 | 0.0003 | 440.15 | 0 | 0 | 计价 | 按实计算
JGT3-4 | 机械 | 乙供 | J05-01-010 | 电动单筒慢速卷扬机 50kN | 台班 | 0.0006 | 188.639 | 0 | 0 | 计价 | 按实计算
JGT3-4 | 机械 | 乙供 | J06-01-052 | 混凝土振捣器(插入式) | 台班 | 0.0107 | 13.67 | 0 | 0 | 计价 | 按实计算
JGT3-4 | 机械 | 乙供 | J06-01-053 | 混凝土振捣器(平台式) | 台班 | 0.0078 | 19.39 | 0 | 0 | 计价 | 按实计算
JGT3-4 | 机械 | 乙供 | J08-01-003 | 钢筋切断机 直径 φ40 | 台班 | 0.0007 | 42.336 | 0 | 0 | 计价 | 按实计算
JGT3-4 | 机械 | 乙供 | J08-01-006 | 钢筋弯曲机 直径 φ40 | 台班 | 0.0021 | 27.118 | 0 | 0 | 计价 | 按实计算
JGT3-4 | 机械 | 乙供 | J08-01-024 | 木工圆锯机 直径 φ500 | 台班 | 0.002 | 28.21 | 0 | 0 | 计价 | 按实计算
JGT3-4 | 机械 | 乙供 | J08-01-058 | 摇臂钻床 钻孔直径 φ50 | 台班 | 0.0002 | 29.255 | 0 | 0 | 计价 | 按实计算
JGT3-4 | 机械 | 乙供 | J10-01-001 | 交流弧焊机 容量 21kVA | 台班 | 0.0565 | 64.589 | 0 | 0 | 计价 | 按实计算
JGT3-4 | 机械 | 乙供 | J10-01-010 | 对焊机 容量 150kVA | 台班 | 0.0006 | 126.31 | 0 | 0 | 计价 | 按实计算
JGT3-4 | 机械 | 乙供 | J11-01-018 | 电动空气压缩机 排气量 3m³/min | 台班 | 0.0007 | 131.09 | 0 | 0 | 计价 | 按实计算
JGT3-5 | 人工 | 乙供 | 9101106 | 普通工 | 工日 | 0.4807 | 75 | 0 | 0 | 计价 | 按实计算
JGT3-5 | 人工 | 乙供 | 9102102 | 建筑技术工 | 工日 | 0.3212 | 104 | 0 | 0 | 计价 | 按实计算
JGT3-5 | 材料 | 乙供 | C01020216 | 槽钢 16号以下 | kg | 0.0028 | 3.72 | 0 | 0 | 计价 | 按实计算
JGT3-5 | 材料 | 乙供 | C01020701 | 铁件 钢筋 | kg | 1.254 | 3.4 | 0 | 0 | 计价 | 按实计算
JGT3-5 | 材料 | 乙供 | C01020702 | 铁件 型钢 | kg | 5.016 | 3.46 | 0 | 0 | 计价 | 按实计算
JGT3-5 | 材料 | 乙供 | C01020712 | 圆钢 φ10以下 | kg | 2.652 | 3.92 | 0 | 0 | 计价 | 按实计算
JGT3-5 | 材料 | 乙供 | C01020713 | 圆钢 φ10以上 | kg | 6.283 | 3.92 | 0 | 0 | 计价 | 按实计算
JGT3-5 | 材料 | 乙供 | C07010502 | 加工铁件 综合 | kg | 0.0039 | 5.307 | 0 | 0 | 计价 | 按实计算
JGT3-5 | 材料 | 乙供 | C09020205 | 混合砂浆 M2.5 | m³ | 0.0171 | 196.92 | 0 | 0 | 计价 | 按实计算
JGT3-5 | 材料 | 乙供 | C09020301 | 水泥砂浆 1:1 | m³ | 0.0008 | 386.05 | 0 | 0 | 计价 | 按实计算
JGT3-5 | 材料 | 乙供 | C09020304 | 水泥砂浆 1:2.5 | m³ | 0.0141 | 304.16 | 0 | 0 | 计价 | 按实计算
JGT3-5 | 材料 | 乙供 | C09021701 | 素水泥浆 | m³ | 0.0006 | 505.599 | 0 | 0 | 计价 | 按实计算
JGT3-5 | 材料 | 乙供 | C09032002 | 现浇混凝土 C25-10 集中搅拌 | m³ | 0.0091 | 322.23 | 0 | 0 | 计价 | 按实计算
JGT3-5 | 材料 | 乙供 | C09032003 | 现浇混凝土 C30-10 集中搅拌 | m³ | 0.0008 | 315.28 | 0 | 0 | 计价 | 按实计算
JGT3-5 | 材料 | 乙供 | C09032012 | 现浇混凝土 C20-20 集中搅拌 | m³ | 0.0029 | 282.26 | 0 | 0 | 计价 | 按实计算
JGT3-5 | 材料 | 乙供 | C09032031 | 现浇混凝土 C10-40 集中搅拌 | m³ | 0.0609 | 249.32 | 0 | 0 | 计价 | 按实计算
JGT3-5 | 材料 | 乙供 | C09032032 | 现浇混凝土 C15-40 集中搅拌 | m³ | 0.0063 | 260.37 | 0 | 0 | 计价 | 按实计算
JGT3-5 | 材料 | 乙供 | C09032033 | 现浇混凝土 C20-40 集中搅拌 | m³ | 0.2373 | 275.36 | 0 | 0 | 计价 | 按实计算
JGT3-5 | 材料 | 乙供 | C09041201 | 隔离剂 | kg | 0.1221 | 2.16 | 0 | 0 | 计价 | 按实计算
JGT3-5 | 材料 | 乙供 | C10010101 | 中砂 | m³ | 0.116 | 69.487 | 0 | 0 | 计价 | 按实计算
JGT3-5 | 材料 | 乙供 | C10020103 | 碎石 40 | m³ | 0.0669 | 83.366 | 0 | 0 | 计价 | 按实计算
JGT3-5 | 材料 | 乙供 | C10080102 | 石油沥青 30号 | kg | 0.4696 | 4.061 | 0 | 0 | 计价 | 按实计算
JGT3-5 | 材料 | 乙供 | C10080201 | 石油沥青玛蹄脂 | m³ | 0.0011 | 4564.67 | 0 | 0 | 计价 | 按实计算
JGT3-5 | 材料 | 乙供 | C10080321 | 玻纤胎改性沥青卷材(页岩片) 4mm | m² | 0.0181 | 23.408 | 0 | 0 | 计价 | 按实计算
JGT3-5 | 材料 | 乙供 | C12010100 | 电焊条 J422 综合 | kg | 0.2784 | 5.355 | 0 | 0 | 计价 | 按实计算
JGT3-5 | 材料 | 乙供 | C13050101 | 圆钉 | kg | 0.0598 | 5.94 | 0 | 0 | 计价 | 按实计算
JGT3-5 | 材料 | 乙供 | C14010100 | 镀锌铁丝 | kg | 0.3292 | 4.674 | 0 | 0 | 计价 | 按实计算
JGT3-5 | 材料 | 乙供 | C18030301 | 橡胶止水带 普通型 | m | 0.0131 | 48.452 | 0 | 0 | 计价 | 按实计算
JGT3-5 | 材料 | 乙供 | C18040802 | 聚氯乙烯塑料薄膜 0.5mm | m² | 0.9326 | 0.701 | 0 | 0 | 计价 | 按实计算
JGT3-5 | 材料 | 乙供 | C19020601 | 松节油 | kg | 0.018 | 6.5 | 0 | 0 | 计价 | 按实计算
JGT3-5 | 材料 | 乙供 | C19031101 | 清洗剂 | kg | 0.0003 | 2.623 | 0 | 0 | 计价 | 按实计算
JGT3-5 | 材料 | 乙供 | C19070221 | 催干剂 | kg | 0.0009 | 6.09 | 0 | 0 | 计价 | 按实计算
JGT3-5 | 材料 | 乙供 | C19090501 | 改性沥青粘结剂 | kg | 0.0074 | 2.81 | 0 | 0 | 计价 | 按实计算
JGT3-5 | 材料 | 乙供 | C19091005 | 改性沥青嵌缝油膏 | kg | 0.0018 | 3.824 | 0 | 0 | 计价 | 按实计算
JGT3-5 | 材料 | 乙供 | C19091101 | 改性沥青乳胶 | kg | 0.0044 | 1.657 | 0 | 0 | 计价 | 按实计算
JGT3-5 | 材料 | 乙供 | C19110101 | 氧气 | m³ | 0.0364 | 4.77 | 0 | 0 | 计价 | 按实计算
JGT3-5 | 材料 | 乙供 | C19110201 | 乙炔气 | m³ | 0.0158 | 11.05 | 0 | 0 | 计价 | 按实计算
JGT3-5 | 材料 | 乙供 | C19110301 | 石油液化气 | m³ | 0.0042 | 3.5 | 0 | 0 | 计价 | 按实计算
JGT3-5 | 材料 | 乙供 | C20010101 | 防锈漆 | kg | 0.0148 | 9.87 | 0 | 0 | 计价 | 按实计算
JGT3-5 | 材料 | 乙供 | C20030301 | 酚醛调和漆 | kg | 0.0698 | 11.714 | 0 | 0 | 计价 | 按实计算
JGT3-5 | 材料 | 乙供 | C20060101 | 聚氨酯甲料 | kg | 0.0008 | 13 | 0 | 0 | 计价 | 按实计算
JGT3-5 | 材料 | 乙供 | C20060102 | 聚氨酯乙料 | kg | 0.0012 | 13 | 0 | 0 | 计价 | 按实计算
JGT3-5 | 材料 | 乙供 | C20060201 | 环氧树脂 E44 | kg | 0.0004 | 27.531 | 0 | 0 | 计价 | 按实计算
JGT3-5 | 材料 | 乙供 | C21010101 | 水 | t | 0.2055 | 4.1 | 0 | 0 | 计价 | 按实计算
JGT3-5 | 材料 | 乙供 | C22010101 | 钢管脚手架 包括扣件 | kg | 0.0282 | 4.706 | 0 | 0 | 计价 | 按实计算
JGT3-5 | 材料 | 乙供 | C22010102 | 支撑钢管及扣件 | kg | 0.2071 | 4.518 | 0 | 0 | 计价 | 按实计算
JGT3-5 | 材料 | 乙供 | C22010131 | 钢脚手板 50×250×4000 | 块 | 0.001 | 43.325 | 0 | 0 | 计价 | 按实计算
JGT3-5 | 材料 | 乙供 | C22010401 | 通用钢模板 | kg | 2.1246 | 4.712 | 0 | 0 | 计价 | 按实计算
JGT3-5 | 材料 | 乙供 | C22010432 | 木模板 | m³ | 0.0028 | 1649.989 | 0 | 0 | 计价 | 按实计算
JGT3-5 | 材料 | 乙供 | C22040102 | 砂纸 | 张 | 0.0243 | 0.579 | 0 | 0 | 计价 | 按实计算
JGT3-5 | 材料 | 乙供 | C22040511 | 麻丝 | kg | 0.1257 | 6.61 | 0 | 0 | 计价 | 按实计算
JGT3-5 | 材料 | 乙供 | C22040821 | 木柴 | kg | 0.5832 | 0.526 | 0 | 0 | 计价 | 按实计算
JGT3-5 | 材料 | 乙供 | C22050102 | 砖地模 | m² | 0.0012 | 48.78 | 0 | 0 | 计价 | 按实计算
JGT3-5 | 材料 | 乙供 | C99010102 | 其他材料费 | 元 | 3.9231 | 1 | 0 | 0 | 计价 | 按实计算
JGT3-5 | 机械 | 乙供 | J01-01-053 | 电动夯实机 夯击能量 250N·m | 台班 | 0.0064 | 28.266 | 0 | 0 | 计价 | 按实计算
JGT3-5 | 机械 | 乙供 | J03-01-004 | 履带式起重机 起重量 15t | 台班 | 0.0001 | 718.423 | 0 | 0 | 计价 | 按实计算
JGT3-5 | 机械 | 乙供 | J03-01-033 | 汽车式起重机 起重量 5t | 台班 | 0.0018 | 564.811 | 0 | 0 | 计价 | 按实计算
JGT3-5 | 机械 | 乙供 | J03-01-034 | 汽车式起重机 起重量 8t | 台班 | 0.0013 | 662.671 | 0 | 0 | 计价 | 按实计算
JGT3-5 | 机械 | 乙供 | J03-01-055 | 门式起重机 起重量 20t | 台班 | 0.0008 | 613.183 | 0 | 0 | 计价 | 按实计算
JGT3-5 | 机械 | 乙供 | J04-01-002 | 载重汽车 5t | 台班 | 0.0039 | 375.731 | 0 | 0 | 计价 | 按实计算
JGT3-5 | 机械 | 乙供 | J04-01-003 | 载重汽车 6t | 台班 | 0.0041 | 390.913 | 0 | 0 | 计价 | 按实计算
JGT3-5 | 机械 | 乙供 | J04-01-004 | 载重汽车 8t | 台班 | 0.0004 | 440.15 | 0 | 0 | 计价 | 按实计算
JGT3-5 | 机械 | 乙供 | J05-01-010 | 电动单筒慢速卷扬机 50kN | 台班 | 0.0008 | 188.639 | 0 | 0 | 计价 | 按实计算
JGT3-5 | 机械 | 乙供 | J06-01-052 | 混凝土振捣器(插入式) | 台班 | 0.0219 | 13.67 | 0 | 0 | 计价 | 按实计算
JGT3-5 | 机械 | 乙供 | J06-01-053 | 混凝土振捣器(平台式) | 台班 | 0.0057 | 19.39 | 0 | 0 | 计价 | 按实计算
JGT3-5 | 机械 | 乙供 | J08-01-003 | 钢筋切断机 直径 φ40 | 台班 | 0.0009 | 42.336 | 0 | 0 | 计价 | 按实计算
JGT3-5 | 机械 | 乙供 | J08-01-006 | 钢筋弯曲机 直径 φ40 | 台班 | 0.0027 | 27.118 | 0 | 0 | 计价 | 按实计算
JGT3-5 | 机械 | 乙供 | J08-01-024 | 木工圆锯机 直径 φ500 | 台班 | 0.0037 | 28.21 | 0 | 0 | 计价 | 按实计算
JGT3-5 | 机械 | 乙供 | J08-01-058 | 摇臂钻床 钻孔直径 φ50 | 台班 | 0.0003 | 29.255 | 0 | 0 | 计价 | 按实计算
JGT3-5 | 机械 | 乙供 | J08-01-073 | 型钢剪断机 剪断宽度 500mm | 台班 | 0.0001 | 257.442 | 0 | 0 | 计价 | 按实计算
JGT3-5 | 机械 | 乙供 | J10-01-001 | 交流弧焊机 容量 21kVA | 台班 | 0.052 | 64.589 | 0 | 0 | 计价 | 按实计算
JGT3-5 | 机械 | 乙供 | J10-01-010 | 对焊机 容量 150kVA | 台班 | 0.0007 | 126.31 | 0 | 0 | 计价 | 按实计算
JGT3-5 | 机械 | 乙供 | J11-01-018 | 电动空气压缩机 排气量 3m³/min | 台班 | 0.001 | 131.09 | 0 | 0 | 计价 | 按实计算
JGT3-6 | 人工 | 乙供 | 9101106 | 普通工 | 工日 | 0.491 | 75 | 0 | 0 | 计价 | 按实计算
JGT3-6 | 人工 | 乙供 | 9102102 | 建筑技术工 | 工日 | 0.3252 | 104 | 0 | 0 | 计价 | 按实计算
JGT3-6 | 材料 | 乙供 | C01020216 | 槽钢 16号以下 | kg | 0.0028 | 3.72 | 0 | 0 | 计价 | 按实计算
JGT3-6 | 材料 | 乙供 | C01020701 | 铁件 钢筋 | kg | 1.254 | 3.4 | 0 | 0 | 计价 | 按实计算
JGT3-6 | 材料 | 乙供 | C01020702 | 铁件 型钢 | kg | 5.016 | 3.46 | 0 | 0 | 计价 | 按实计算
JGT3-6 | 材料 | 乙供 | C01020712 | 圆钢 φ10以下 | kg | 2.652 | 3.92 | 0 | 0 | 计价 | 按实计算
JGT3-6 | 材料 | 乙供 | C01020713 | 圆钢 φ10以上 | kg | 6.283 | 3.92 | 0 | 0 | 计价 | 按实计算
JGT3-6 | 材料 | 乙供 | C07010502 | 加工铁件 综合 | kg | 0.0039 | 5.307 | 0 | 0 | 计价 | 按实计算
JGT3-6 | 材料 | 乙供 | C09020205 | 混合砂浆 M2.5 | m³ | 0.0161 | 196.92 | 0 | 0 | 计价 | 按实计算
JGT3-6 | 材料 | 乙供 | C09020301 | 水泥砂浆 1:1 | m³ | 0.0037 | 386.05 | 0 | 0 | 计价 | 按实计算
JGT3-6 | 材料 | 乙供 | C09020304 | 水泥砂浆 1:2.5 | m³ | 0.0038 | 304.16 | 0 | 0 | 计价 | 按实计算
JGT3-6 | 材料 | 乙供 | C09021701 | 素水泥浆 | m³ | 0.0008 | 505.599 | 0 | 0 | 计价 | 按实计算
JGT3-6 | 材料 | 乙供 | C09032002 | 现浇混凝土 C25-10 集中搅拌 | m³ | 0.0091 | 322.23 | 0 | 0 | 计价 | 按实计算
JGT3-6 | 材料 | 乙供 | C09032003 | 现浇混凝土 C30-10 集中搅拌 | m³ | 0.0008 | 315.28 | 0 | 0 | 计价 | 按实计算
JGT3-6 | 材料 | 乙供 | C09032012 | 现浇混凝土 C20-20 集中搅拌 | m³ | 0.028 | 282.26 | 0 | 0 | 计价 | 按实计算
JGT3-6 | 材料 | 乙供 | C09032031 | 现浇混凝土 C10-40 集中搅拌 | m³ | 0.0609 | 249.32 | 0 | 0 | 计价 | 按实计算
JGT3-6 | 材料 | 乙供 | C09032032 | 现浇混凝土 C15-40 集中搅拌 | m³ | 0.0063 | 260.37 | 0 | 0 | 计价 | 按实计算
JGT3-6 | 材料 | 乙供 | C09032033 | 现浇混凝土 C20-40 集中搅拌 | m³ | 0.2373 | 275.36 | 0 | 0 | 计价 | 按实计算
JGT3-6 | 材料 | 乙供 | C09041201 | 隔离剂 | kg | 0.1221 | 2.16 | 0 | 0 | 计价 | 按实计算
JGT3-6 | 材料 | 乙供 | C10010101 | 中砂 | m³ | 0.116 | 69.487 | 0 | 0 | 计价 | 按实计算
JGT3-6 | 材料 | 乙供 | C10020103 | 碎石 40 | m³ | 0.0632 | 83.366 | 0 | 0 | 计价 | 按实计算
JGT3-6 | 材料 | 乙供 | C10080102 | 石油沥青 30号 | kg | 0.4696 | 4.061 | 0 | 0 | 计价 | 按实计算
JGT3-6 | 材料 | 乙供 | C10080201 | 石油沥青玛蹄脂 | m³ | 0.0011 | 4564.67 | 0 | 0 | 计价 | 按实计算
JGT3-6 | 材料 | 乙供 | C10080321 | 玻纤胎改性沥青卷材(页岩片) 4mm | m² | 0.0181 | 23.408 | 0 | 0 | 计价 | 按实计算
JGT3-6 | 材料 | 乙供 | C11020201 | 彩釉砖 300×300 | m² | 0.0329 | 32.783 | 0 | 0 | 计价 | 按实计算
JGT3-6 | 材料 | 乙供 | C12010100 | 电焊条 J422 综合 | kg | 0.2784 | 5.355 | 0 | 0 | 计价 | 按实计算
JGT3-6 | 材料 | 乙供 | C13050101 | 圆钉 | kg | 0.0598 | 5.94 | 0 | 0 | 计价 | 按实计算
JGT3-6 | 材料 | 乙供 | C14010100 | 镀锌铁丝 | kg | 0.3292 | 4.674 | 0 | 0 | 计价 | 按实计算
JGT3-6 | 材料 | 乙供 | C18030301 | 橡胶止水带 普通型 | m | 0.0131 | 48.452 | 0 | 0 | 计价 | 按实计算
JGT3-6 | 材料 | 乙供 | C18040802 | 聚氯乙烯塑料薄膜 0.5mm | m² | 0.9326 | 0.701 | 0 | 0 | 计价 | 按实计算
JGT3-6 | 材料 | 乙供 | C19020601 | 松节油 | kg | 0.018 | 6.5 | 0 | 0 | 计价 | 按实计算
JGT3-6 | 材料 | 乙供 | C19031101 | 清洗剂 | kg | 0.0003 | 2.623 | 0 | 0 | 计价 | 按实计算
JGT3-6 | 材料 | 乙供 | C19070221 | 催干剂 | kg | 0.0009 | 6.09 | 0 | 0 | 计价 | 按实计算
JGT3-6 | 材料 | 乙供 | C19090501 | 改性沥青粘结剂 | kg | 0.0074 | 2.81 | 0 | 0 | 计价 | 按实计算
JGT3-6 | 材料 | 乙供 | C19091005 | 改性沥青嵌缝油膏 | kg | 0.0018 | 3.824 | 0 | 0 | 计价 | 按实计算
JGT3-6 | 材料 | 乙供 | C19091101 | 改性沥青乳胶 | kg | 0.0044 | 1.657 | 0 | 0 | 计价 | 按实计算
JGT3-6 | 材料 | 乙供 | C19110101 | 氧气 | m³ | 0.0364 | 4.77 | 0 | 0 | 计价 | 按实计算
JGT3-6 | 材料 | 乙供 | C19110201 | 乙炔气 | m³ | 0.0158 | 11.05 | 0 | 0 | 计价 | 按实计算
JGT3-6 | 材料 | 乙供 | C19110301 | 石油液化气 | m³ | 0.0042 | 3.5 | 0 | 0 | 计价 | 按实计算
JGT3-6 | 材料 | 乙供 | C20010101 | 防锈漆 | kg | 0.0148 | 9.87 | 0 | 0 | 计价 | 按实计算
JGT3-6 | 材料 | 乙供 | C20030301 | 酚醛调和漆 | kg | 0.0698 | 11.714 | 0 | 0 | 计价 | 按实计算
JGT3-6 | 材料 | 乙供 | C20060101 | 聚氨酯甲料 | kg | 0.0008 | 13 | 0 | 0 | 计价 | 按实计算
JGT3-6 | 材料 | 乙供 | C20060102 | 聚氨酯乙料 | kg | 0.0012 | 13 | 0 | 0 | 计价 | 按实计算
JGT3-6 | 材料 | 乙供 | C20060201 | 环氧树脂 E44 | kg | 0.0004 | 27.531 | 0 | 0 | 计价 | 按实计算
JGT3-6 | 材料 | 乙供 | C21010101 | 水 | t | 0.1926 | 4.1 | 0 | 0 | 计价 | 按实计算
JGT3-6 | 材料 | 乙供 | C22010101 | 钢管脚手架 包括扣件 | kg | 0.0282 | 4.706 | 0 | 0 | 计价 | 按实计算
JGT3-6 | 材料 | 乙供 | C22010102 | 支撑钢管及扣件 | kg | 0.2071 | 4.518 | 0 | 0 | 计价 | 按实计算
JGT3-6 | 材料 | 乙供 | C22010131 | 钢脚手板 50×250×4000 | 块 | 0.001 | 43.325 | 0 | 0 | 计价 | 按实计算
JGT3-6 | 材料 | 乙供 | C22010401 | 通用钢模板 | kg | 2.1246 | 4.712 | 0 | 0 | 计价 | 按实计算
JGT3-6 | 材料 | 乙供 | C22010432 | 木模板 | m³ | 0.0028 | 1649.989 | 0 | 0 | 计价 | 按实计算
JGT3-6 | 材料 | 乙供 | C22040102 | 砂纸 | 张 | 0.0243 | 0.579 | 0 | 0 | 计价 | 按实计算
JGT3-6 | 材料 | 乙供 | C22040511 | 麻丝 | kg | 0.1257 | 6.61 | 0 | 0 | 计价 | 按实计算
JGT3-6 | 材料 | 乙供 | C22040821 | 木柴 | kg | 0.5832 | 0.526 | 0 | 0 | 计价 | 按实计算
JGT3-6 | 材料 | 乙供 | C22050102 | 砖地模 | m² | 0.0012 | 48.78 | 0 | 0 | 计价 | 按实计算
JGT3-6 | 材料 | 乙供 | C99010102 | 其他材料费 | 元 | 4.0366 | 1 | 0 | 0 | 计价 | 按实计算
JGT3-6 | 机械 | 乙供 | J01-01-053 | 电动夯实机 夯击能量 250N·m | 台班 | 0.0063 | 28.266 | 0 | 0 | 计价 | 按实计算
JGT3-6 | 机械 | 乙供 | J03-01-004 | 履带式起重机 起重量 15t | 台班 | 0.0001 | 718.423 | 0 | 0 | 计价 | 按实计算
JGT3-6 | 机械 | 乙供 | J03-01-033 | 汽车式起重机 起重量 5t | 台班 | 0.0018 | 564.811 | 0 | 0 | 计价 | 按实计算
JGT3-6 | 机械 | 乙供 | J03-01-034 | 汽车式起重机 起重量 8t | 台班 | 0.0013 | 662.671 | 0 | 0 | 计价 | 按实计算
JGT3-6 | 机械 | 乙供 | J03-01-055 | 门式起重机 起重量 20t | 台班 | 0.0008 | 613.183 | 0 | 0 | 计价 | 按实计算
JGT3-6 | 机械 | 乙供 | J04-01-002 | 载重汽车 5t | 台班 | 0.0039 | 375.731 | 0 | 0 | 计价 | 按实计算
JGT3-6 | 机械 | 乙供 | J04-01-003 | 载重汽车 6t | 台班 | 0.0041 | 390.913 | 0 | 0 | 计价 | 按实计算
JGT3-6 | 机械 | 乙供 | J04-01-004 | 载重汽车 8t | 台班 | 0.0004 | 440.15 | 0 | 0 | 计价 | 按实计算
JGT3-6 | 机械 | 乙供 | J05-01-010 | 电动单筒慢速卷扬机 50kN | 台班 | 0.0008 | 188.639 | 0 | 0 | 计价 | 按实计算
JGT3-6 | 机械 | 乙供 | J06-01-052 | 混凝土振捣器(插入式) | 台班 | 0.0219 | 13.67 | 0 | 0 | 计价 | 按实计算
JGT3-6 | 机械 | 乙供 | J06-01-053 | 混凝土振捣器(平台式) | 台班 | 0.0084 | 19.39 | 0 | 0 | 计价 | 按实计算
JGT3-6 | 机械 | 乙供 | J08-01-003 | 钢筋切断机 直径 φ40 | 台班 | 0.0009 | 42.336 | 0 | 0 | 计价 | 按实计算
JGT3-6 | 机械 | 乙供 | J08-01-006 | 钢筋弯曲机 直径 φ40 | 台班 | 0.0027 | 27.118 | 0 | 0 | 计价 | 按实计算
JGT3-6 | 机械 | 乙供 | J08-01-024 | 木工圆锯机 直径 φ500 | 台班 | 0.0037 | 28.21 | 0 | 0 | 计价 | 按实计算
JGT3-6 | 机械 | 乙供 | J08-01-058 | 摇臂钻床 钻孔直径 φ50 | 台班 | 0.0003 | 29.255 | 0 | 0 | 计价 | 按实计算
JGT3-6 | 机械 | 乙供 | J08-01-073 | 型钢剪断机 剪断宽度 500mm | 台班 | 0.0001 | 257.442 | 0 | 0 | 计价 | 按实计算
JGT3-6 | 机械 | 乙供 | J10-01-001 | 交流弧焊机 容量 21kVA | 台班 | 0.052 | 64.589 | 0 | 0 | 计价 | 按实计算
JGT3-6 | 机械 | 乙供 | J10-01-010 | 对焊机 容量 150kVA | 台班 | 0.0007 | 126.31 | 0 | 0 | 计价 | 按实计算
JGT3-6 | 机械 | 乙供 | J11-01-018 | 电动空气压缩机 排气量 3m³/min | 台班 | 0.001 | 131.09 | 0 | 0 | 计价 | 按实计算
JGT3-7 | 人工 | 乙供 | 9101106 | 普通工 | 工日 | 0.5655 | 75 | 0 | 0 | 计价 | 按实计算
JGT3-7 | 人工 | 乙供 | 9102102 | 建筑技术工 | 工日 | 0.3751 | 104 | 0 | 0 | 计价 | 按实计算
JGT3-7 | 材料 | 乙供 | C01020216 | 槽钢 16号以下 | kg | 0.0028 | 3.72 | 0 | 0 | 计价 | 按实计算
JGT3-7 | 材料 | 乙供 | C01020701 | 铁件 钢筋 | kg | 1.254 | 3.4 | 0 | 0 | 计价 | 按实计算
JGT3-7 | 材料 | 乙供 | C01020702 | 铁件 型钢 | kg | 5.016 | 3.46 | 0 | 0 | 计价 | 按实计算
JGT3-7 | 材料 | 乙供 | C01020712 | 圆钢 φ10以下 | kg | 2.652 | 3.92 | 0 | 0 | 计价 | 按实计算
JGT3-7 | 材料 | 乙供 | C01020713 | 圆钢 φ10以上 | kg | 6.283 | 3.92 | 0 | 0 | 计价 | 按实计算
JGT3-7 | 材料 | 乙供 | C07010502 | 加工铁件 综合 | kg | 0.0039 | 5.307 | 0 | 0 | 计价 | 按实计算
JGT3-7 | 材料 | 乙供 | C09010201 | 白水泥 | t | 0.0001 | 661.966 | 0 | 0 | 计价 | 按实计算
JGT3-7 | 材料 | 乙供 | C09020205 | 混合砂浆 M2.5 | m³ | 0.0171 | 196.92 | 0 | 0 | 计价 | 按实计算
JGT3-7 | 材料 | 乙供 | C09020301 | 水泥砂浆 1:1 | m³ | 0.0157 | 386.05 | 0 | 0 | 计价 | 按实计算
JGT3-7 | 材料 | 乙供 | C09020305 | 水泥砂浆 1:3 | m³ | 0.0111 | 286.11 | 0 | 0 | 计价 | 按实计算
JGT3-7 | 材料 | 乙供 | C09021701 | 素水泥浆 | m³ | 0.0014 | 505.599 | 0 | 0 | 计价 | 按实计算
JGT3-7 | 材料 | 乙供 | C09032002 | 现浇混凝土 C25-10 集中搅拌 | m³ | 0.0091 | 322.23 | 0 | 0 | 计价 | 按实计算
JGT3-7 | 材料 | 乙供 | C09032003 | 现浇混凝土 C30-10 集中搅拌 | m³ | 0.0008 | 315.28 | 0 | 0 | 计价 | 按实计算
JGT3-7 | 材料 | 乙供 | C09032012 | 现浇混凝土 C20-20 集中搅拌 | m³ | 0.0029 | 282.26 | 0 | 0 | 计价 | 按实计算
JGT3-7 | 材料 | 乙供 | C09032031 | 现浇混凝土 C10-40 集中搅拌 | m³ | 0.0609 | 249.32 | 0 | 0 | 计价 | 按实计算
JGT3-7 | 材料 | 乙供 | C09032032 | 现浇混凝土 C15-40 集中搅拌 | m³ | 0.0063 | 260.37 | 0 | 0 | 计价 | 按实计算
JGT3-7 | 材料 | 乙供 | C09032033 | 现浇混凝土 C20-40 集中搅拌 | m³ | 0.2373 | 275.36 | 0 | 0 | 计价 | 按实计算
JGT3-7 | 材料 | 乙供 | C09041201 | 隔离剂 | kg | 0.1221 | 2.16 | 0 | 0 | 计价 | 按实计算
JGT3-7 | 材料 | 乙供 | C10010101 | 中砂 | m³ | 0.116 | 69.487 | 0 | 0 | 计价 | 按实计算
JGT3-7 | 材料 | 乙供 | C10020103 | 碎石 40 | m³ | 0.0669 | 83.366 | 0 | 0 | 计价 | 按实计算
JGT3-7 | 材料 | 乙供 | C10080102 | 石油沥青 30号 | kg | 0.4696 | 4.061 | 0 | 0 | 计价 | 按实计算
JGT3-7 | 材料 | 乙供 | C10080201 | 石油沥青玛蹄脂 | m³ | 0.0011 | 4564.67 | 0 | 0 | 计价 | 按实计算
JGT3-7 | 材料 | 乙供 | C10080321 | 玻纤胎改性沥青卷材(页岩片) 4mm | m² | 0.0181 | 23.408 | 0 | 0 | 计价 | 按实计算
JGT3-7 | 材料 | 乙供 | C11020201 | 彩釉砖 300×300 | m² | 0.0329 | 32.783 | 0 | 0 | 计价 | 按实计算
JGT3-7 | 材料 | 乙供 | C11021102 | 瓷质耐磨地砖 300×300 | m² | 0.6135 | 69.231 | 0 | 0 | 计价 | 按实计算
JGT3-7 | 材料 | 乙供 | C12010100 | 电焊条 J422 综合 | kg | 0.2784 | 5.355 | 0 | 0 | 计价 | 按实计算
JGT3-7 | 材料 | 乙供 | C13050101 | 圆钉 | kg | 0.0598 | 5.94 | 0 | 0 | 计价 | 按实计算
JGT3-7 | 材料 | 乙供 | C14010100 | 镀锌铁丝 | kg | 0.3292 | 4.674 | 0 | 0 | 计价 | 按实计算
JGT3-7 | 材料 | 乙供 | C18030301 | 橡胶止水带 普通型 | m | 0.0131 | 48.452 | 0 | 0 | 计价 | 按实计算
JGT3-7 | 材料 | 乙供 | C18040802 | 聚氯乙烯塑料薄膜 0.5mm | m² | 0.7317 | 0.701 | 0 | 0 | 计价 | 按实计算
JGT3-7 | 材料 | 乙供 | C19020601 | 松节油 | kg | 0.018 | 6.5 | 0 | 0 | 计价 | 按实计算
JGT3-7 | 材料 | 乙供 | C19031101 | 清洗剂 | kg | 0.0003 | 2.623 | 0 | 0 | 计价 | 按实计算
JGT3-7 | 材料 | 乙供 | C19070221 | 催干剂 | kg | 0.0009 | 6.09 | 0 | 0 | 计价 | 按实计算
JGT3-7 | 材料 | 乙供 | C19090501 | 改性沥青粘结剂 | kg | 0.0074 | 2.81 | 0 | 0 | 计价 | 按实计算
JGT3-7 | 材料 | 乙供 | C19091005 | 改性沥青嵌缝油膏 | kg | 0.0018 | 3.824 | 0 | 0 | 计价 | 按实计算
JGT3-7 | 材料 | 乙供 | C19091101 | 改性沥青乳胶 | kg | 0.0044 | 1.657 | 0 | 0 | 计价 | 按实计算
JGT3-7 | 材料 | 乙供 | C19110101 | 氧气 | m³ | 0.0364 | 4.77 | 0 | 0 | 计价 | 按实计算
JGT3-7 | 材料 | 乙供 | C19110201 | 乙炔气 | m³ | 0.0158 | 11.05 | 0 | 0 | 计价 | 按实计算
JGT3-7 | 材料 | 乙供 | C19110301 | 石油液化气 | m³ | 0.0042 | 3.5 | 0 | 0 | 计价 | 按实计算
JGT3-7 | 材料 | 乙供 | C20010101 | 防锈漆 | kg | 0.0148 | 9.87 | 0 | 0 | 计价 | 按实计算
JGT3-7 | 材料 | 乙供 | C20030301 | 酚醛调和漆 | kg | 0.0698 | 11.714 | 0 | 0 | 计价 | 按实计算
JGT3-7 | 材料 | 乙供 | C20060101 | 聚氨酯甲料 | kg | 0.0008 | 13 | 0 | 0 | 计价 | 按实计算
JGT3-7 | 材料 | 乙供 | C20060102 | 聚氨酯乙料 | kg | 0.0012 | 13 | 0 | 0 | 计价 | 按实计算
JGT3-7 | 材料 | 乙供 | C20060201 | 环氧树脂 E44 | kg | 0.0004 | 27.531 | 0 | 0 | 计价 | 按实计算
JGT3-7 | 材料 | 乙供 | C21010101 | 水 | t | 0.2056 | 4.1 | 0 | 0 | 计价 | 按实计算
JGT3-7 | 材料 | 乙供 | C22010101 | 钢管脚手架 包括扣件 | kg | 0.0282 | 4.706 | 0 | 0 | 计价 | 按实计算
JGT3-7 | 材料 | 乙供 | C22010102 | 支撑钢管及扣件 | kg | 0.2071 | 4.518 | 0 | 0 | 计价 | 按实计算
JGT3-7 | 材料 | 乙供 | C22010131 | 钢脚手板 50×250×4000 | 块 | 0.001 | 43.325 | 0 | 0 | 计价 | 按实计算
JGT3-7 | 材料 | 乙供 | C22010401 | 通用钢模板 | kg | 2.1246 | 4.712 | 0 | 0 | 计价 | 按实计算
JGT3-7 | 材料 | 乙供 | C22010432 | 木模板 | m³ | 0.0028 | 1649.989 | 0 | 0 | 计价 | 按实计算
JGT3-7 | 材料 | 乙供 | C22040102 | 砂纸 | 张 | 0.0243 | 0.579 | 0 | 0 | 计价 | 按实计算
JGT3-7 | 材料 | 乙供 | C22040511 | 麻丝 | kg | 0.1257 | 6.61 | 0 | 0 | 计价 | 按实计算
JGT3-7 | 材料 | 乙供 | C22040821 | 木柴 | kg | 0.5832 | 0.526 | 0 | 0 | 计价 | 按实计算
JGT3-7 | 材料 | 乙供 | C22050102 | 砖地模 | m² | 0.0012 | 48.78 | 0 | 0 | 计价 | 按实计算
JGT3-7 | 材料 | 乙供 | C99010102 | 其他材料费 | 元 | 4.8923 | 1 | 0 | 0 | 计价 | 按实计算
JGT3-7 | 机械 | 乙供 | J01-01-053 | 电动夯实机 夯击能量 250N·m | 台班 | 0.0064 | 28.266 | 0 | 0 | 计价 | 按实计算
JGT3-7 | 机械 | 乙供 | J03-01-004 | 履带式起重机 起重量 15t | 台班 | 0.0001 | 718.423 | 0 | 0 | 计价 | 按实计算
JGT3-7 | 机械 | 乙供 | J03-01-033 | 汽车式起重机 起重量 5t | 台班 | 0.0018 | 564.811 | 0 | 0 | 计价 | 按实计算
JGT3-7 | 机械 | 乙供 | J03-01-034 | 汽车式起重机 起重量 8t | 台班 | 0.0013 | 662.671 | 0 | 0 | 计价 | 按实计算
JGT3-7 | 机械 | 乙供 | J03-01-055 | 门式起重机 起重量 20t | 台班 | 0.0008 | 613.183 | 0 | 0 | 计价 | 按实计算
JGT3-7 | 机械 | 乙供 | J04-01-002 | 载重汽车 5t | 台班 | 0.0039 | 375.731 | 0 | 0 | 计价 | 按实计算
JGT3-7 | 机械 | 乙供 | J04-01-003 | 载重汽车 6t | 台班 | 0.0041 | 390.913 | 0 | 0 | 计价 | 按实计算
JGT3-7 | 机械 | 乙供 | J04-01-004 | 载重汽车 8t | 台班 | 0.0004 | 440.15 | 0 | 0 | 计价 | 按实计算
JGT3-7 | 机械 | 乙供 | J05-01-010 | 电动单筒慢速卷扬机 50kN | 台班 | 0.0008 | 188.639 | 0 | 0 | 计价 | 按实计算
JGT3-7 | 机械 | 乙供 | J06-01-052 | 混凝土振捣器(插入式) | 台班 | 0.0219 | 13.67 | 0 | 0 | 计价 | 按实计算
JGT3-7 | 机械 | 乙供 | J06-01-053 | 混凝土振捣器(平台式) | 台班 | 0.0057 | 19.39 | 0 | 0 | 计价 | 按实计算
JGT3-7 | 机械 | 乙供 | J08-01-003 | 钢筋切断机 直径 φ40 | 台班 | 0.0009 | 42.336 | 0 | 0 | 计价 | 按实计算
JGT3-7 | 机械 | 乙供 | J08-01-006 | 钢筋弯曲机 直径 φ40 | 台班 | 0.0027 | 27.118 | 0 | 0 | 计价 | 按实计算
JGT3-7 | 机械 | 乙供 | J08-01-024 | 木工圆锯机 直径 φ500 | 台班 | 0.0037 | 28.21 | 0 | 0 | 计价 | 按实计算
JGT3-7 | 机械 | 乙供 | J08-01-058 | 摇臂钻床 钻孔直径 φ50 | 台班 | 0.0003 | 29.255 | 0 | 0 | 计价 | 按实计算
JGT3-7 | 机械 | 乙供 | J08-01-073 | 型钢剪断机 剪断宽度 500mm | 台班 | 0.0001 | 257.442 | 0 | 0 | 计价 | 按实计算
JGT3-7 | 机械 | 乙供 | J10-01-001 | 交流弧焊机 容量 21kVA | 台班 | 0.052 | 64.589 | 0 | 0 | 计价 | 按实计算
JGT3-7 | 机械 | 乙供 | J10-01-010 | 对焊机 容量 150kVA | 台班 | 0.0007 | 126.31 | 0 | 0 | 计价 | 按实计算
JGT3-7 | 机械 | 乙供 | J11-01-018 | 电动空气压缩机 排气量 3m³/min | 台班 | 0.001 | 131.09 | 0 | 0 | 计价 | 按实计算
JGT3-8 | 人工 | 乙供 | 9101106 | 普通工 | 工日 | 0.5153 | 75 | 0 | 0 | 计价 | 按实计算
JGT3-8 | 人工 | 乙供 | 9102102 | 建筑技术工 | 工日 | 0.3439 | 104 | 0 | 0 | 计价 | 按实计算
JGT3-8 | 材料 | 乙供 | C01020216 | 槽钢 16号以下 | kg | 0.0028 | 3.72 | 0 | 0 | 计价 | 按实计算
JGT3-8 | 材料 | 乙供 | C01020701 | 铁件 钢筋 | kg | 1.254 | 3.4 | 0 | 0 | 计价 | 按实计算
JGT3-8 | 材料 | 乙供 | C01020702 | 铁件 型钢 | kg | 5.016 | 3.46 | 0 | 0 | 计价 | 按实计算
JGT3-8 | 材料 | 乙供 | C01020712 | 圆钢 φ10以下 | kg | 2.652 | 3.92 | 0 | 0 | 计价 | 按实计算
JGT3-8 | 材料 | 乙供 | C01020713 | 圆钢 φ10以上 | kg | 6.283 | 3.92 | 0 | 0 | 计价 | 按实计算
JGT3-8 | 材料 | 乙供 | C07010502 | 加工铁件 综合 | kg | 0.0039 | 5.307 | 0 | 0 | 计价 | 按实计算
JGT3-8 | 材料 | 乙供 | C09020205 | 混合砂浆 M2.5 | m³ | 0.0171 | 196.92 | 0 | 0 | 计价 | 按实计算
JGT3-8 | 材料 | 乙供 | C09020301 | 水泥砂浆 1:1 | m³ | 0.0018 | 386.05 | 0 | 0 | 计价 | 按实计算
JGT3-8 | 材料 | 乙供 | C09020304 | 水泥砂浆 1:2.5 | m³ | 0.0119 | 304.16 | 0 | 0 | 计价 | 按实计算
JGT3-8 | 材料 | 乙供 | C09020305 | 水泥砂浆 1:3 | m³ | 0.0025 | 286.11 | 0 | 0 | 计价 | 按实计算
JGT3-8 | 材料 | 乙供 | C09021701 | 素水泥浆 | m³ | 0.0005 | 505.599 | 0 | 0 | 计价 | 按实计算
JGT3-8 | 材料 | 乙供 | C09032002 | 现浇混凝土 C25-10 集中搅拌 | m³ | 0.0091 | 322.23 | 0 | 0 | 计价 | 按实计算
JGT3-8 | 材料 | 乙供 | C09032003 | 现浇混凝土 C30-10 集中搅拌 | m³ | 0.0008 | 315.28 | 0 | 0 | 计价 | 按实计算
JGT3-8 | 材料 | 乙供 | C09032012 | 现浇混凝土 C20-20 集中搅拌 | m³ | 0.0029 | 282.26 | 0 | 0 | 计价 | 按实计算
JGT3-8 | 材料 | 乙供 | C09032031 | 现浇混凝土 C10-40 集中搅拌 | m³ | 0.0609 | 249.32 | 0 | 0 | 计价 | 按实计算
JGT3-8 | 材料 | 乙供 | C09032032 | 现浇混凝土 C15-40 集中搅拌 | m³ | 0.0063 | 260.37 | 0 | 0 | 计价 | 按实计算
JGT3-8 | 材料 | 乙供 | C09032033 | 现浇混凝土 C20-40 集中搅拌 | m³ | 0.2373 | 275.36 | 0 | 0 | 计价 | 按实计算
JGT3-8 | 材料 | 乙供 | C09041201 | 隔离剂 | kg | 0.1221 | 2.16 | 0 | 0 | 计价 | 按实计算
JGT3-8 | 材料 | 乙供 | C10010101 | 中砂 | m³ | 0.116 | 69.487 | 0 | 0 | 计价 | 按实计算
JGT3-8 | 材料 | 乙供 | C10020103 | 碎石 40 | m³ | 0.0669 | 83.366 | 0 | 0 | 计价 | 按实计算
JGT3-8 | 材料 | 乙供 | C10080102 | 石油沥青 30号 | kg | 0.4696 | 4.061 | 0 | 0 | 计价 | 按实计算
JGT3-8 | 材料 | 乙供 | C10080201 | 石油沥青玛蹄脂 | m³ | 0.0011 | 4564.67 | 0 | 0 | 计价 | 按实计算
JGT3-8 | 材料 | 乙供 | C10080321 | 玻纤胎改性沥青卷材(页岩片) 4mm | m² | 0.0181 | 23.408 | 0 | 0 | 计价 | 按实计算
JGT3-8 | 材料 | 乙供 | C11021102 | 瓷质耐磨地砖 300×300 | m² | 0.0525 | 69.231 | 0 | 0 | 计价 | 按实计算
JGT3-8 | 材料 | 乙供 | C12010100 | 电焊条 J422 综合 | kg | 0.2784 | 5.355 | 0 | 0 | 计价 | 按实计算
JGT3-8 | 材料 | 乙供 | C13050101 | 圆钉 | kg | 0.0598 | 5.94 | 0 | 0 | 计价 | 按实计算
JGT3-8 | 材料 | 乙供 | C14010100 | 镀锌铁丝 | kg | 0.3292 | 4.674 | 0 | 0 | 计价 | 按实计算
JGT3-8 | 材料 | 乙供 | C18030301 | 橡胶止水带 普通型 | m | 0.0131 | 48.452 | 0 | 0 | 计价 | 按实计算
JGT3-8 | 材料 | 乙供 | C18040802 | 聚氯乙烯塑料薄膜 0.5mm | m² | 0.8992 | 0.701 | 0 | 0 | 计价 | 按实计算
JGT3-8 | 材料 | 乙供 | C19020601 | 松节油 | kg | 0.018 | 6.5 | 0 | 0 | 计价 | 按实计算
JGT3-8 | 材料 | 乙供 | C19031101 | 清洗剂 | kg | 0.0003 | 2.623 | 0 | 0 | 计价 | 按实计算
JGT3-8 | 材料 | 乙供 | C19070221 | 催干剂 | kg | 0.0009 | 6.09 | 0 | 0 | 计价 | 按实计算
JGT3-8 | 材料 | 乙供 | C19090501 | 改性沥青粘结剂 | kg | 0.0074 | 2.81 | 0 | 0 | 计价 | 按实计算
JGT3-8 | 材料 | 乙供 | C19091005 | 改性沥青嵌缝油膏 | kg | 0.0018 | 3.824 | 0 | 0 | 计价 | 按实计算
JGT3-8 | 材料 | 乙供 | C19091101 | 改性沥青乳胶 | kg | 0.0044 | 1.657 | 0 | 0 | 计价 | 按实计算
JGT3-8 | 材料 | 乙供 | C19110101 | 氧气 | m³ | 0.0364 | 4.77 | 0 | 0 | 计价 | 按实计算
JGT3-8 | 材料 | 乙供 | C19110201 | 乙炔气 | m³ | 0.0158 | 11.05 | 0 | 0 | 计价 | 按实计算
JGT3-8 | 材料 | 乙供 | C19110301 | 石油液化气 | m³ | 0.0042 | 3.5 | 0 | 0 | 计价 | 按实计算
JGT3-8 | 材料 | 乙供 | C20010101 | 防锈漆 | kg | 0.0148 | 9.87 | 0 | 0 | 计价 | 按实计算
JGT3-8 | 材料 | 乙供 | C20030301 | 酚醛调和漆 | kg | 0.0698 | 11.714 | 0 | 0 | 计价 | 按实计算
JGT3-8 | 材料 | 乙供 | C20060101 | 聚氨酯甲料 | kg | 0.0008 | 13 | 0 | 0 | 计价 | 按实计算
JGT3-8 | 材料 | 乙供 | C20060102 | 聚氨酯乙料 | kg | 0.0012 | 13 | 0 | 0 | 计价 | 按实计算
JGT3-8 | 材料 | 乙供 | C20060201 | 环氧树脂 E44 | kg | 0.0004 | 27.531 | 0 | 0 | 计价 | 按实计算
JGT3-8 | 材料 | 乙供 | C20060301 | 环氧树脂自流平底漆 | kg | 0.11 | 14.399 | 0 | 0 | 计价 | 按实计算
JGT3-8 | 材料 | 乙供 | C20060302 | 环氧树脂自流平面漆 | kg | 0.495 | 22.719 | 0 | 0 | 计价 | 按实计算
JGT3-8 | 材料 | 乙供 | C20060303 | 环氧树脂自流平中漆 | kg | 0.4675 | 17.469 | 0 | 0 | 计价 | 按实计算
JGT3-8 | 材料 | 乙供 | C21010101 | 水 | t | 0.2025 | 4.1 | 0 | 0 | 计价 | 按实计算
JGT3-8 | 材料 | 乙供 | C22010101 | 钢管脚手架 包括扣件 | kg | 0.0282 | 4.706 | 0 | 0 | 计价 | 按实计算
JGT3-8 | 材料 | 乙供 | C22010102 | 支撑钢管及扣件 | kg | 0.2071 | 4.518 | 0 | 0 | 计价 | 按实计算
JGT3-8 | 材料 | 乙供 | C22010131 | 钢脚手板 50×250×4000 | 块 | 0.001 | 43.325 | 0 | 0 | 计价 | 按实计算
JGT3-8 | 材料 | 乙供 | C22010401 | 通用钢模板 | kg | 2.1246 | 4.712 | 0 | 0 | 计价 | 按实计算
JGT3-8 | 材料 | 乙供 | C22010432 | 木模板 | m³ | 0.0028 | 1649.989 | 0 | 0 | 计价 | 按实计算
JGT3-8 | 材料 | 乙供 | C22040102 | 砂纸 | 张 | 0.0243 | 0.579 | 0 | 0 | 计价 | 按实计算
JGT3-8 | 材料 | 乙供 | C22040511 | 麻丝 | kg | 0.1257 | 6.61 | 0 | 0 | 计价 | 按实计算
JGT3-8 | 材料 | 乙供 | C22040821 | 木柴 | kg | 0.5832 | 0.526 | 0 | 0 | 计价 | 按实计算
JGT3-8 | 材料 | 乙供 | C22050102 | 砖地模 | m² | 0.0012 | 48.78 | 0 | 0 | 计价 | 按实计算
JGT3-8 | 材料 | 乙供 | C99010102 | 其他材料费 | 元 | 4.4227 | 1 | 0 | 0 | 计价 | 按实计算
JGT3-8 | 机械 | 乙供 | J01-01-053 | 电动夯实机 夯击能量 250N·m | 台班 | 0.0064 | 28.266 | 0 | 0 | 计价 | 按实计算
JGT3-8 | 机械 | 乙供 | J03-01-004 | 履带式起重机 起重量 15t | 台班 | 0.0001 | 718.423 | 0 | 0 | 计价 | 按实计算
JGT3-8 | 机械 | 乙供 | J03-01-033 | 汽车式起重机 起重量 5t | 台班 | 0.0018 | 564.811 | 0 | 0 | 计价 | 按实计算
JGT3-8 | 机械 | 乙供 | J03-01-034 | 汽车式起重机 起重量 8t | 台班 | 0.0013 | 662.671 | 0 | 0 | 计价 | 按实计算
JGT3-8 | 机械 | 乙供 | J03-01-055 | 门式起重机 起重量 20t | 台班 | 0.0008 | 613.183 | 0 | 0 | 计价 | 按实计算
JGT3-8 | 机械 | 乙供 | J04-01-002 | 载重汽车 5t | 台班 | 0.0039 | 375.731 | 0 | 0 | 计价 | 按实计算
JGT3-8 | 机械 | 乙供 | J04-01-003 | 载重汽车 6t | 台班 | 0.0041 | 390.913 | 0 | 0 | 计价 | 按实计算
JGT3-8 | 机械 | 乙供 | J04-01-004 | 载重汽车 8t | 台班 | 0.0004 | 440.15 | 0 | 0 | 计价 | 按实计算
JGT3-8 | 机械 | 乙供 | J05-01-010 | 电动单筒慢速卷扬机 50kN | 台班 | 0.0008 | 188.639 | 0 | 0 | 计价 | 按实计算
JGT3-8 | 机械 | 乙供 | J06-01-052 | 混凝土振捣器(插入式) | 台班 | 0.0219 | 13.67 | 0 | 0 | 计价 | 按实计算
JGT3-8 | 机械 | 乙供 | J06-01-053 | 混凝土振捣器(平台式) | 台班 | 0.0057 | 19.39 | 0 | 0 | 计价 | 按实计算
JGT3-8 | 机械 | 乙供 | J08-01-003 | 钢筋切断机 直径 φ40 | 台班 | 0.0009 | 42.336 | 0 | 0 | 计价 | 按实计算
JGT3-8 | 机械 | 乙供 | J08-01-006 | 钢筋弯曲机 直径 φ40 | 台班 | 0.0027 | 27.118 | 0 | 0 | 计价 | 按实计算
JGT3-8 | 机械 | 乙供 | J08-01-024 | 木工圆锯机 直径 φ500 | 台班 | 0.0037 | 28.21 | 0 | 0 | 计价 | 按实计算
JGT3-8 | 机械 | 乙供 | J08-01-058 | 摇臂钻床 钻孔直径 φ50 | 台班 | 0.0003 | 29.255 | 0 | 0 | 计价 | 按实计算
JGT3-8 | 机械 | 乙供 | J08-01-073 | 型钢剪断机 剪断宽度 500mm | 台班 | 0.0001 | 257.442 | 0 | 0 | 计价 | 按实计算
JGT3-8 | 机械 | 乙供 | J10-01-001 | 交流弧焊机 容量 21kVA | 台班 | 0.052 | 64.589 | 0 | 0 | 计价 | 按实计算
JGT3-8 | 机械 | 乙供 | J10-01-010 | 对焊机 容量 150kVA | 台班 | 0.0007 | 126.31 | 0 | 0 | 计价 | 按实计算
JGT3-8 | 机械 | 乙供 | J11-01-018 | 电动空气压缩机 排气量 3m³/min | 台班 | 0.001 | 131.09 | 0 | 0 | 计价 | 按实计算
JGT3-9 | 人工 | 乙供 | 9101106 | 普通工 | 工日 | 0.5951 | 75 | 0 | 0 | 计价 | 按实计算
JGT3-9 | 人工 | 乙供 | 9102102 | 建筑技术工 | 工日 | 0.3973 | 104 | 0 | 0 | 计价 | 按实计算
JGT3-9 | 材料 | 乙供 | C01020216 | 槽钢 16号以下 | kg | 0.0028 | 3.72 | 0 | 0 | 计价 | 按实计算
JGT3-9 | 材料 | 乙供 | C01020701 | 铁件 钢筋 | kg | 1.254 | 3.4 | 0 | 0 | 计价 | 按实计算
JGT3-9 | 材料 | 乙供 | C01020702 | 铁件 型钢 | kg | 5.016 | 3.46 | 0 | 0 | 计价 | 按实计算
JGT3-9 | 材料 | 乙供 | C01020712 | 圆钢 φ10以下 | kg | 2.652 | 3.92 | 0 | 0 | 计价 | 按实计算
JGT3-9 | 材料 | 乙供 | C01020713 | 圆钢 φ10以上 | kg | 6.283 | 3.92 | 0 | 0 | 计价 | 按实计算
JGT3-9 | 材料 | 乙供 | C07010502 | 加工铁件 综合 | kg | 0.0039 | 5.307 | 0 | 0 | 计价 | 按实计算
JGT3-9 | 材料 | 乙供 | C09020205 | 混合砂浆 M2.5 | m³ | 0.0171 | 196.92 | 0 | 0 | 计价 | 按实计算
JGT3-9 | 材料 | 乙供 | C09020301 | 水泥砂浆 1:1 | m³ | 0.0018 | 386.05 | 0 | 0 | 计价 | 按实计算
JGT3-9 | 材料 | 乙供 | C09020304 | 水泥砂浆 1:2.5 | m³ | 0.0119 | 304.16 | 0 | 0 | 计价 | 按实计算
JGT3-9 | 材料 | 乙供 | C09020305 | 水泥砂浆 1:3 | m³ | 0.0025 | 286.11 | 0 | 0 | 计价 | 按实计算
JGT3-9 | 材料 | 乙供 | C09021101 | 环氧砂浆1:0.07:2.4 | m³ | 0.0026 | 714 | 0 | 0 | 计价 | 按实计算
JGT3-9 | 材料 | 乙供 | C09021701 | 素水泥浆 | m³ | 0.0005 | 505.599 | 0 | 0 | 计价 | 按实计算
JGT3-9 | 材料 | 乙供 | C09032002 | 现浇混凝土 C25-10 集中搅拌 | m³ | 0.0091 | 322.23 | 0 | 0 | 计价 | 按实计算
JGT3-9 | 材料 | 乙供 | C09032003 | 现浇混凝土 C30-10 集中搅拌 | m³ | 0.0008 | 315.28 | 0 | 0 | 计价 | 按实计算
JGT3-9 | 材料 | 乙供 | C09032012 | 现浇混凝土 C20-20 集中搅拌 | m³ | 0.0029 | 282.26 | 0 | 0 | 计价 | 按实计算
JGT3-9 | 材料 | 乙供 | C09032031 | 现浇混凝土 C10-40 集中搅拌 | m³ | 0.0609 | 249.32 | 0 | 0 | 计价 | 按实计算
JGT3-9 | 材料 | 乙供 | C09032032 | 现浇混凝土 C15-40 集中搅拌 | m³ | 0.0063 | 260.37 | 0 | 0 | 计价 | 按实计算
JGT3-9 | 材料 | 乙供 | C09032033 | 现浇混凝土 C20-40 集中搅拌 | m³ | 0.2373 | 275.36 | 0 | 0 | 计价 | 按实计算
JGT3-9 | 材料 | 乙供 | C09040501 | 环氧树脂打底料 1:1:0.07:0.15 | m³ | 0.0002 | 31201.19 | 0 | 0 | 计价 | 按实计算
JGT3-9 | 材料 | 乙供 | C09041201 | 隔离剂 | kg | 0.1221 | 2.16 | 0 | 0 | 计价 | 按实计算
JGT3-9 | 材料 | 乙供 | C10010101 | 中砂 | m³ | 0.116 | 69.487 | 0 | 0 | 计价 | 按实计算
JGT3-9 | 材料 | 乙供 | C10020103 | 碎石 40 | m³ | 0.0669 | 83.366 | 0 | 0 | 计价 | 按实计算
JGT3-9 | 材料 | 乙供 | C10080102 | 石油沥青 30号 | kg | 2.1248 | 4.061 | 0 | 0 | 计价 | 按实计算
JGT3-9 | 材料 | 乙供 | C10080201 | 石油沥青玛蹄脂 | m³ | 0.0011 | 4564.67 | 0 | 0 | 计价 | 按实计算
JGT3-9 | 材料 | 乙供 | C10080321 | 玻纤胎改性沥青卷材(页岩片) 4mm | m² | 0.0181 | 23.408 | 0 | 0 | 计价 | 按实计算
JGT3-9 | 材料 | 乙供 | C11021102 | 瓷质耐磨地砖 300×300 | m² | 0.0525 | 69.231 | 0 | 0 | 计价 | 按实计算
JGT3-9 | 材料 | 乙供 | C12010100 | 电焊条 J422 综合 | kg | 0.2784 | 5.355 | 0 | 0 | 计价 | 按实计算
JGT3-9 | 材料 | 乙供 | C13050101 | 圆钉 | kg | 0.0598 | 5.94 | 0 | 0 | 计价 | 按实计算
JGT3-9 | 材料 | 乙供 | C14010100 | 镀锌铁丝 | kg | 0.3292 | 4.674 | 0 | 0 | 计价 | 按实计算
JGT3-9 | 材料 | 乙供 | C18030301 | 橡胶止水带 普通型 | m | 0.0131 | 48.452 | 0 | 0 | 计价 | 按实计算
JGT3-9 | 材料 | 乙供 | C18040802 | 聚氯乙烯塑料薄膜 0.5mm | m² | 0.8992 | 0.701 | 0 | 0 | 计价 | 按实计算
JGT3-9 | 材料 | 乙供 | C19020601 | 松节油 | kg | 0.018 | 6.5 | 0 | 0 | 计价 | 按实计算
JGT3-9 | 材料 | 乙供 | C19031101 | 清洗剂 | kg | 0.0003 | 2.623 | 0 | 0 | 计价 | 按实计算
JGT3-9 | 材料 | 乙供 | C19070221 | 催干剂 | kg | 0.0009 | 6.09 | 0 | 0 | 计价 | 按实计算
JGT3-9 | 材料 | 乙供 | C19090501 | 改性沥青粘结剂 | kg | 0.0074 | 2.81 | 0 | 0 | 计价 | 按实计算
JGT3-9 | 材料 | 乙供 | C19091005 | 改性沥青嵌缝油膏 | kg | 0.0018 | 3.824 | 0 | 0 | 计价 | 按实计算
JGT3-9 | 材料 | 乙供 | C19091101 | 改性沥青乳胶 | kg | 0.0044 | 1.657 | 0 | 0 | 计价 | 按实计算
JGT3-9 | 材料 | 乙供 | C19110101 | 氧气 | m³ | 0.0364 | 4.77 | 0 | 0 | 计价 | 按实计算
JGT3-9 | 材料 | 乙供 | C19110201 | 乙炔气 | m³ | 0.0158 | 11.05 | 0 | 0 | 计价 | 按实计算
JGT3-9 | 材料 | 乙供 | C19110301 | 石油液化气 | m³ | 0.0042 | 3.5 | 0 | 0 | 计价 | 按实计算
JGT3-9 | 材料 | 乙供 | C20010101 | 防锈漆 | kg | 0.0148 | 9.87 | 0 | 0 | 计价 | 按实计算
JGT3-9 | 材料 | 乙供 | C20030301 | 酚醛调和漆 | kg | 0.0698 | 11.714 | 0 | 0 | 计价 | 按实计算
JGT3-9 | 材料 | 乙供 | C20060101 | 聚氨酯甲料 | kg | 0.0008 | 13 | 0 | 0 | 计价 | 按实计算
JGT3-9 | 材料 | 乙供 | C20060102 | 聚氨酯乙料 | kg | 0.0012 | 13 | 0 | 0 | 计价 | 按实计算
JGT3-9 | 材料 | 乙供 | C20060201 | 环氧树脂 E44 | kg | 0.0004 | 27.531 | 0 | 0 | 计价 | 按实计算
JGT3-9 | 材料 | 乙供 | C20080301 | 冷底子油 3:7 | kg | 0.2425 | 3.379 | 0 | 0 | 计价 | 按实计算
JGT3-9 | 材料 | 乙供 | C21010101 | 水 | t | 0.2025 | 4.1 | 0 | 0 | 计价 | 按实计算
JGT3-9 | 材料 | 乙供 | C22010101 | 钢管脚手架 包括扣件 | kg | 0.0282 | 4.706 | 0 | 0 | 计价 | 按实计算
JGT3-9 | 材料 | 乙供 | C22010102 | 支撑钢管及扣件 | kg | 0.2071 | 4.518 | 0 | 0 | 计价 | 按实计算
JGT3-9 | 材料 | 乙供 | C22010131 | 钢脚手板 50×250×4000 | 块 | 0.001 | 43.325 | 0 | 0 | 计价 | 按实计算
JGT3-9 | 材料 | 乙供 | C22010401 | 通用钢模板 | kg | 2.1246 | 4.712 | 0 | 0 | 计价 | 按实计算
JGT3-9 | 材料 | 乙供 | C22010432 | 木模板 | m³ | 0.0028 | 1649.989 | 0 | 0 | 计价 | 按实计算
JGT3-9 | 材料 | 乙供 | C22040102 | 砂纸 | 张 | 0.0243 | 0.579 | 0 | 0 | 计价 | 按实计算
JGT3-9 | 材料 | 乙供 | C22040511 | 麻丝 | kg | 0.1257 | 6.61 | 0 | 0 | 计价 | 按实计算
JGT3-9 | 材料 | 乙供 | C22040821 | 木柴 | kg | 1.3037 | 0.526 | 0 | 0 | 计价 | 按实计算
JGT3-9 | 材料 | 乙供 | C22050102 | 砖地模 | m² | 0.0012 | 48.78 | 0 | 0 | 计价 | 按实计算
JGT3-9 | 材料 | 乙供 | C99010102 | 其他材料费 | 元 | 4.2911 | 1 | 0 | 0 | 计价 | 按实计算
JGT3-9 | 机械 | 乙供 | J01-01-053 | 电动夯实机 夯击能量 250N·m | 台班 | 0.0064 | 28.266 | 0 | 0 | 计价 | 按实计算
JGT3-9 | 机械 | 乙供 | J03-01-004 | 履带式起重机 起重量 15t | 台班 | 0.0001 | 718.423 | 0 | 0 | 计价 | 按实计算
JGT3-9 | 机械 | 乙供 | J03-01-033 | 汽车式起重机 起重量 5t | 台班 | 0.0018 | 564.811 | 0 | 0 | 计价 | 按实计算
JGT3-9 | 机械 | 乙供 | J03-01-034 | 汽车式起重机 起重量 8t | 台班 | 0.0013 | 662.671 | 0 | 0 | 计价 | 按实计算
JGT3-9 | 机械 | 乙供 | J03-01-055 | 门式起重机 起重量 20t | 台班 | 0.0008 | 613.183 | 0 | 0 | 计价 | 按实计算
JGT3-9 | 机械 | 乙供 | J04-01-002 | 载重汽车 5t | 台班 | 0.0039 | 375.731 | 0 | 0 | 计价 | 按实计算
JGT3-9 | 机械 | 乙供 | J04-01-003 | 载重汽车 6t | 台班 | 0.0041 | 390.913 | 0 | 0 | 计价 | 按实计算
JGT3-9 | 机械 | 乙供 | J04-01-004 | 载重汽车 8t | 台班 | 0.0004 | 440.15 | 0 | 0 | 计价 | 按实计算
JGT3-9 | 机械 | 乙供 | J05-01-010 | 电动单筒慢速卷扬机 50kN | 台班 | 0.0008 | 188.639 | 0 | 0 | 计价 | 按实计算
JGT3-9 | 机械 | 乙供 | J06-01-052 | 混凝土振捣器(插入式) | 台班 | 0.0219 | 13.67 | 0 | 0 | 计价 | 按实计算
JGT3-9 | 机械 | 乙供 | J06-01-053 | 混凝土振捣器(平台式) | 台班 | 0.0057 | 19.39 | 0 | 0 | 计价 | 按实计算
JGT3-9 | 机械 | 乙供 | J08-01-003 | 钢筋切断机 直径 φ40 | 台班 | 0.0009 | 42.336 | 0 | 0 | 计价 | 按实计算
JGT3-9 | 机械 | 乙供 | J08-01-006 | 钢筋弯曲机 直径 φ40 | 台班 | 0.0027 | 27.118 | 0 | 0 | 计价 | 按实计算
JGT3-9 | 机械 | 乙供 | J08-01-024 | 木工圆锯机 直径 φ500 | 台班 | 0.0037 | 28.21 | 0 | 0 | 计价 | 按实计算
JGT3-9 | 机械 | 乙供 | J08-01-058 | 摇臂钻床 钻孔直径 φ50 | 台班 | 0.0003 | 29.255 | 0 | 0 | 计价 | 按实计算
JGT3-9 | 机械 | 乙供 | J08-01-073 | 型钢剪断机 剪断宽度 500mm | 台班 | 0.0001 | 257.442 | 0 | 0 | 计价 | 按实计算
JGT3-9 | 机械 | 乙供 | J10-01-001 | 交流弧焊机 容量 21kVA | 台班 | 0.052 | 64.589 | 0 | 0 | 计价 | 按实计算
JGT3-9 | 机械 | 乙供 | J10-01-010 | 对焊机 容量 150kVA | 台班 | 0.0007 | 126.31 | 0 | 0 | 计价 | 按实计算
JGT3-9 | 机械 | 乙供 | J11-01-018 | 电动空气压缩机 排气量 3m³/min | 台班 | 0.001 | 131.09 | 0 | 0 | 计价 | 按实计算
JGT3-10 | 人工 | 乙供 | 9101106 | 普通工 | 工日 | 0.5478 | 75 | 0 | 0 | 计价 | 按实计算
JGT3-10 | 人工 | 乙供 | 9102102 | 建筑技术工 | 工日 | 0.3655 | 104 | 0 | 0 | 计价 | 按实计算
JGT3-10 | 材料 | 乙供 | C01020216 | 槽钢 16号以下 | kg | 0.0028 | 3.72 | 0 | 0 | 计价 | 按实计算
JGT3-10 | 材料 | 乙供 | C01020701 | 铁件 钢筋 | kg | 1.254 | 3.4 | 0 | 0 | 计价 | 按实计算
JGT3-10 | 材料 | 乙供 | C01020702 | 铁件 型钢 | kg | 5.016 | 3.46 | 0 | 0 | 计价 | 按实计算
JGT3-10 | 材料 | 乙供 | C01020712 | 圆钢 φ10以下 | kg | 2.652 | 3.92 | 0 | 0 | 计价 | 按实计算
JGT3-10 | 材料 | 乙供 | C01020713 | 圆钢 φ10以上 | kg | 6.283 | 3.92 | 0 | 0 | 计价 | 按实计算
JGT3-10 | 材料 | 乙供 | C07010502 | 加工铁件 综合 | kg | 0.0039 | 5.307 | 0 | 0 | 计价 | 按实计算
JGT3-10 | 材料 | 乙供 | C09020205 | 混合砂浆 M2.5 | m³ | 0.0171 | 196.92 | 0 | 0 | 计价 | 按实计算
JGT3-10 | 材料 | 乙供 | C09020301 | 水泥砂浆 1:1 | m³ | 0.0018 | 386.05 | 0 | 0 | 计价 | 按实计算
JGT3-10 | 材料 | 乙供 | C09020304 | 水泥砂浆 1:2.5 | m³ | 0.0119 | 304.16 | 0 | 0 | 计价 | 按实计算
JGT3-10 | 材料 | 乙供 | C09021701 | 素水泥浆 | m³ | 0.0005 | 505.599 | 0 | 0 | 计价 | 按实计算
JGT3-10 | 材料 | 乙供 | C09032002 | 现浇混凝土 C25-10 集中搅拌 | m³ | 0.0091 | 322.23 | 0 | 0 | 计价 | 按实计算
JGT3-10 | 材料 | 乙供 | C09032003 | 现浇混凝土 C30-10 集中搅拌 | m³ | 0.0008 | 315.28 | 0 | 0 | 计价 | 按实计算
JGT3-10 | 材料 | 乙供 | C09032012 | 现浇混凝土 C20-20 集中搅拌 | m³ | 0.0029 | 282.26 | 0 | 0 | 计价 | 按实计算
JGT3-10 | 材料 | 乙供 | C09032031 | 现浇混凝土 C10-40 集中搅拌 | m³ | 0.0609 | 249.32 | 0 | 0 | 计价 | 按实计算
JGT3-10 | 材料 | 乙供 | C09032032 | 现浇混凝土 C15-40 集中搅拌 | m³ | 0.0063 | 260.37 | 0 | 0 | 计价 | 按实计算
JGT3-10 | 材料 | 乙供 | C09032033 | 现浇混凝土 C20-40 集中搅拌 | m³ | 0.2373 | 275.36 | 0 | 0 | 计价 | 按实计算
JGT3-10 | 材料 | 乙供 | C09041201 | 隔离剂 | kg | 0.1221 | 2.16 | 0 | 0 | 计价 | 按实计算
JGT3-10 | 材料 | 乙供 | C10010101 | 中砂 | m³ | 0.116 | 69.487 | 0 | 0 | 计价 | 按实计算
JGT3-10 | 材料 | 乙供 | C10020103 | 碎石 40 | m³ | 0.0669 | 83.366 | 0 | 0 | 计价 | 按实计算
JGT3-10 | 材料 | 乙供 | C10050101 | 双飞粉 | kg | 0.0077 | 0.43 | 0 | 0 | 计价 | 按实计算
JGT3-10 | 材料 | 乙供 | C10050201 | 滑石粉 | kg | 0.0767 | 0.899 | 0 | 0 | 计价 | 按实计算
JGT3-10 | 材料 | 乙供 | C10080102 | 石油沥青 30号 | kg | 0.4696 | 4.061 | 0 | 0 | 计价 | 按实计算
JGT3-10 | 材料 | 乙供 | C10080201 | 石油沥青玛蹄脂 | m³ | 0.0011 | 4564.67 | 0 | 0 | 计价 | 按实计算
JGT3-10 | 材料 | 乙供 | C10080321 | 玻纤胎改性沥青卷材(页岩片) 4mm | m² | 0.0181 | 23.408 | 0 | 0 | 计价 | 按实计算
JGT3-10 | 材料 | 乙供 | C11021102 | 瓷质耐磨地砖 300×300 | m² | 0.0525 | 69.231 | 0 | 0 | 计价 | 按实计算
JGT3-10 | 材料 | 乙供 | C11030151 | 橡胶地板块料 | m² | 0.561 | 24.216 | 0 | 0 | 计价 | 按实计算
JGT3-10 | 材料 | 乙供 | C11030202 | 光蜡 | kg | 0.0127 | 8.285 | 0 | 0 | 计价 | 按实计算
JGT3-10 | 材料 | 乙供 | C11090203 | 粘结剂 乳胶 | kg | 0.0094 | 5.713 | 0 | 0 | 计价 | 按实计算
JGT3-10 | 材料 | 乙供 | C12010100 | 电焊条 J422 综合 | kg | 0.2784 | 5.355 | 0 | 0 | 计价 | 按实计算
JGT3-10 | 材料 | 乙供 | C13050101 | 圆钉 | kg | 0.0598 | 5.94 | 0 | 0 | 计价 | 按实计算
JGT3-10 | 材料 | 乙供 | C14010100 | 镀锌铁丝 | kg | 0.3292 | 4.674 | 0 | 0 | 计价 | 按实计算
JGT3-10 | 材料 | 乙供 | C17021101 | 羧甲基纤维素 | kg | 0.0019 | 12.203 | 0 | 0 | 计价 | 按实计算
JGT3-10 | 材料 | 乙供 | C18030301 | 橡胶止水带 普通型 | m | 0.0131 | 48.452 | 0 | 0 | 计价 | 按实计算
JGT3-10 | 材料 | 乙供 | C18040802 | 聚氯乙烯塑料薄膜 0.5mm | m² | 0.8992 | 0.701 | 0 | 0 | 计价 | 按实计算
JGT3-10 | 材料 | 乙供 | C19020601 | 松节油 | kg | 0.018 | 6.5 | 0 | 0 | 计价 | 按实计算
JGT3-10 | 材料 | 乙供 | C19031101 | 清洗剂 | kg | 0.0003 | 2.623 | 0 | 0 | 计价 | 按实计算
JGT3-10 | 材料 | 乙供 | C19070221 | 催干剂 | kg | 0.0009 | 6.09 | 0 | 0 | 计价 | 按实计算
JGT3-10 | 材料 | 乙供 | C19090103 | 粘结剂 CX-404 | kg | 0.2475 | 8.147 | 0 | 0 | 计价 | 按实计算
JGT3-10 | 材料 | 乙供 | C19090501 | 改性沥青粘结剂 | kg | 0.0074 | 2.81 | 0 | 0 | 计价 | 按实计算
JGT3-10 | 材料 | 乙供 | C19091005 | 改性沥青嵌缝油膏 | kg | 0.0018 | 3.824 | 0 | 0 | 计价 | 按实计算
JGT3-10 | 材料 | 乙供 | C19091101 | 改性沥青乳胶 | kg | 0.0044 | 1.657 | 0 | 0 | 计价 | 按实计算
JGT3-10 | 材料 | 乙供 | C19110101 | 氧气 | m³ | 0.0364 | 4.77 | 0 | 0 | 计价 | 按实计算
JGT3-10 | 材料 | 乙供 | C19110201 | 乙炔气 | m³ | 0.0158 | 11.05 | 0 | 0 | 计价 | 按实计算
JGT3-10 | 材料 | 乙供 | C19110301 | 石油液化气 | m³ | 0.0042 | 3.5 | 0 | 0 | 计价 | 按实计算
JGT3-10 | 材料 | 乙供 | C20010101 | 防锈漆 | kg | 0.0148 | 9.87 | 0 | 0 | 计价 | 按实计算
JGT3-10 | 材料 | 乙供 | C20030301 | 酚醛调和漆 | kg | 0.0698 | 11.714 | 0 | 0 | 计价 | 按实计算
JGT3-10 | 材料 | 乙供 | C20060101 | 聚氨酯甲料 | kg | 0.0008 | 13 | 0 | 0 | 计价 | 按实计算
JGT3-10 | 材料 | 乙供 | C20060102 | 聚氨酯乙料 | kg | 0.0012 | 13 | 0 | 0 | 计价 | 按实计算
JGT3-10 | 材料 | 乙供 | C20060201 | 环氧树脂 E44 | kg | 0.0004 | 27.531 | 0 | 0 | 计价 | 按实计算
JGT3-10 | 材料 | 乙供 | C21010101 | 水 | t | 0.2025 | 4.1 | 0 | 0 | 计价 | 按实计算
JGT3-10 | 材料 | 乙供 | C22010101 | 钢管脚手架 包括扣件 | kg | 0.0282 | 4.706 | 0 | 0 | 计价 | 按实计算
JGT3-10 | 材料 | 乙供 | C22010102 | 支撑钢管及扣件 | kg | 0.2071 | 4.518 | 0 | 0 | 计价 | 按实计算
JGT3-10 | 材料 | 乙供 | C22010131 | 钢脚手板 50×250×4000 | 块 | 0.001 | 43.325 | 0 | 0 | 计价 | 按实计算
JGT3-10 | 材料 | 乙供 | C22010401 | 通用钢模板 | kg | 2.1246 | 4.712 | 0 | 0 | 计价 | 按实计算
JGT3-10 | 材料 | 乙供 | C22010432 | 木模板 | m³ | 0.0028 | 1649.989 | 0 | 0 | 计价 | 按实计算
JGT3-10 | 材料 | 乙供 | C22040102 | 砂纸 | 张 | 0.0243 | 0.579 | 0 | 0 | 计价 | 按实计算
JGT3-10 | 材料 | 乙供 | C22040511 | 麻丝 | kg | 0.1257 | 6.61 | 0 | 0 | 计价 | 按实计算
JGT3-10 | 材料 | 乙供 | C22040821 | 木柴 | kg | 0.5832 | 0.526 | 0 | 0 | 计价 | 按实计算
JGT3-10 | 材料 | 乙供 | C22050102 | 砖地模 | m² | 0.0012 | 48.78 | 0 | 0 | 计价 | 按实计算
JGT3-10 | 材料 | 乙供 | C99010102 | 其他材料费 | 元 | 4.3055 | 1 | 0 | 0 | 计价 | 按实计算
JGT3-10 | 机械 | 乙供 | J01-01-053 | 电动夯实机 夯击能量 250N·m | 台班 | 0.0064 | 28.266 | 0 | 0 | 计价 | 按实计算
JGT3-10 | 机械 | 乙供 | J03-01-004 | 履带式起重机 起重量 15t | 台班 | 0.0001 | 718.423 | 0 | 0 | 计价 | 按实计算
JGT3-10 | 机械 | 乙供 | J03-01-033 | 汽车式起重机 起重量 5t | 台班 | 0.0018 | 564.811 | 0 | 0 | 计价 | 按实计算
JGT3-10 | 机械 | 乙供 | J03-01-034 | 汽车式起重机 起重量 8t | 台班 | 0.0013 | 662.671 | 0 | 0 | 计价 | 按实计算
JGT3-10 | 机械 | 乙供 | J03-01-055 | 门式起重机 起重量 20t | 台班 | 0.0008 | 613.183 | 0 | 0 | 计价 | 按实计算
JGT3-10 | 机械 | 乙供 | J04-01-002 | 载重汽车 5t | 台班 | 0.0039 | 375.731 | 0 | 0 | 计价 | 按实计算
JGT3-10 | 机械 | 乙供 | J04-01-003 | 载重汽车 6t | 台班 | 0.0041 | 390.913 | 0 | 0 | 计价 | 按实计算
JGT3-10 | 机械 | 乙供 | J04-01-004 | 载重汽车 8t | 台班 | 0.0004 | 440.15 | 0 | 0 | 计价 | 按实计算
JGT3-10 | 机械 | 乙供 | J05-01-010 | 电动单筒慢速卷扬机 50kN | 台班 | 0.0008 | 188.639 | 0 | 0 | 计价 | 按实计算
JGT3-10 | 机械 | 乙供 | J06-01-052 | 混凝土振捣器(插入式) | 台班 | 0.0219 | 13.67 | 0 | 0 | 计价 | 按实计算
JGT3-10 | 机械 | 乙供 | J06-01-053 | 混凝土振捣器(平台式) | 台班 | 0.0057 | 19.39 | 0 | 0 | 计价 | 按实计算
JGT3-10 | 机械 | 乙供 | J08-01-003 | 钢筋切断机 直径 φ40 | 台班 | 0.0009 | 42.336 | 0 | 0 | 计价 | 按实计算
JGT3-10 | 机械 | 乙供 | J08-01-006 | 钢筋弯曲机 直径 φ40 | 台班 | 0.0027 | 27.118 | 0 | 0 | 计价 | 按实计算
JGT3-10 | 机械 | 乙供 | J08-01-024 | 木工圆锯机 直径 φ500 | 台班 | 0.0037 | 28.21 | 0 | 0 | 计价 | 按实计算
JGT3-10 | 机械 | 乙供 | J08-01-058 | 摇臂钻床 钻孔直径 φ50 | 台班 | 0.0003 | 29.255 | 0 | 0 | 计价 | 按实计算
JGT3-10 | 机械 | 乙供 | J08-01-073 | 型钢剪断机 剪断宽度 500mm | 台班 | 0.0001 | 257.442 | 0 | 0 | 计价 | 按实计算
JGT3-10 | 机械 | 乙供 | J10-01-001 | 交流弧焊机 容量 21kVA | 台班 | 0.052 | 64.589 | 0 | 0 | 计价 | 按实计算
JGT3-10 | 机械 | 乙供 | J10-01-010 | 对焊机 容量 150kVA | 台班 | 0.0007 | 126.31 | 0 | 0 | 计价 | 按实计算
JGT3-10 | 机械 | 乙供 | J11-01-018 | 电动空气压缩机 排气量 3m³/min | 台班 | 0.001 | 131.09 | 0 | 0 | 计价 | 按实计算
JGT3-11 | 人工 | 乙供 | 9101106 | 普通工 | 工日 | 0.2011 | 75 | 0 | 0 | 计价 | 按实计算
JGT3-11 | 人工 | 乙供 | 9102102 | 建筑技术工 | 工日 | 0.1359 | 104 | 0 | 0 | 计价 | 按实计算
JGT3-11 | 材料 | 乙供 | C01020216 | 槽钢 16号以下 | kg | 0.0001 | 3.72 | 0 | 0 | 计价 | 按实计算
JGT3-11 | 材料 | 乙供 | C01020712 | 圆钢 φ10以下 | kg | 0.102 | 3.92 | 0 | 0 | 计价 | 按实计算
JGT3-11 | 材料 | 乙供 | C01020713 | 圆钢 φ10以上 | kg | 0.206 | 3.92 | 0 | 0 | 计价 | 按实计算
JGT3-11 | 材料 | 乙供 | C07010502 | 加工铁件 综合 | kg | 0.0001 | 5.307 | 0 | 0 | 计价 | 按实计算
JGT3-11 | 材料 | 乙供 | C09020205 | 混合砂浆 M2.5 | m³ | 0.0341 | 196.92 | 0 | 0 | 计价 | 按实计算
JGT3-11 | 材料 | 乙供 | C09020301 | 水泥砂浆 1:1 | m³ | 0.0007 | 386.05 | 0 | 0 | 计价 | 按实计算
JGT3-11 | 材料 | 乙供 | C09020304 | 水泥砂浆 1:2.5 | m³ | 0.0199 | 304.16 | 0 | 0 | 计价 | 按实计算
JGT3-11 | 材料 | 乙供 | C09020305 | 水泥砂浆 1:3 | m³ | 0.0001 | 286.11 | 0 | 0 | 计价 | 按实计算
JGT3-11 | 材料 | 乙供 | C09021701 | 素水泥浆 | m³ | 0.0009 | 505.599 | 0 | 0 | 计价 | 按实计算
JGT3-11 | 材料 | 乙供 | C09032002 | 现浇混凝土 C25-10 集中搅拌 | m³ | 0.0002 | 322.23 | 0 | 0 | 计价 | 按实计算
JGT3-11 | 材料 | 乙供 | C09032031 | 现浇混凝土 C10-40 集中搅拌 | m³ | 0.0833 | 249.32 | 0 | 0 | 计价 | 按实计算
JGT3-11 | 材料 | 乙供 | C09032032 | 现浇混凝土 C15-40 集中搅拌 | m³ | 0.0056 | 260.37 | 0 | 0 | 计价 | 按实计算
JGT3-11 | 材料 | 乙供 | C09032033 | 现浇混凝土 C20-40 集中搅拌 | m³ | 0.0124 | 275.36 | 0 | 0 | 计价 | 按实计算
JGT3-11 | 材料 | 乙供 | C09041201 | 隔离剂 | kg | 0.0033 | 2.16 | 0 | 0 | 计价 | 按实计算
JGT3-11 | 材料 | 乙供 | C10010101 | 中砂 | m³ | 0.1078 | 69.487 | 0 | 0 | 计价 | 按实计算
JGT3-11 | 材料 | 乙供 | C10020103 | 碎石 40 | m³ | 0.1334 | 83.366 | 0 | 0 | 计价 | 按实计算
JGT3-11 | 材料 | 乙供 | C10080102 | 石油沥青 30号 | kg | 0.4286 | 4.061 | 0 | 0 | 计价 | 按实计算
JGT3-11 | 材料 | 乙供 | C10080201 | 石油沥青玛蹄脂 | m³ | 0.001 | 4564.67 | 0 | 0 | 计价 | 按实计算
JGT3-11 | 材料 | 乙供 | C12010100 | 电焊条 J422 综合 | kg | 0.0003 | 5.355 | 0 | 0 | 计价 | 按实计算
JGT3-11 | 材料 | 乙供 | C13050101 | 圆钉 | kg | 0.0052 | 5.94 | 0 | 0 | 计价 | 按实计算
JGT3-11 | 材料 | 乙供 | C14010100 | 镀锌铁丝 | kg | 0.0081 | 4.674 | 0 | 0 | 计价 | 按实计算
JGT3-11 | 材料 | 乙供 | C18040802 | 聚氯乙烯塑料薄膜 0.5mm | m² | 0.3773 | 0.701 | 0 | 0 | 计价 | 按实计算
JGT3-11 | 材料 | 乙供 | C21010101 | 水 | t | 0.1184 | 4.1 | 0 | 0 | 计价 | 按实计算
JGT3-11 | 材料 | 乙供 | C22010102 | 支撑钢管及扣件 | kg | 0.0047 | 4.518 | 0 | 0 | 计价 | 按实计算
JGT3-11 | 材料 | 乙供 | C22010401 | 通用钢模板 | kg | 0.032 | 4.712 | 0 | 0 | 计价 | 按实计算
JGT3-11 | 材料 | 乙供 | C22010432 | 木模板 | m³ | 0.0003 | 1649.989 | 0 | 0 | 计价 | 按实计算
JGT3-11 | 材料 | 乙供 | C22040511 | 麻丝 | kg | 0.1147 | 6.61 | 0 | 0 | 计价 | 按实计算
JGT3-11 | 材料 | 乙供 | C22040821 | 木柴 | kg | 0.545 | 0.526 | 0 | 0 | 计价 | 按实计算
JGT3-11 | 材料 | 乙供 | C99010102 | 其他材料费 | 元 | 1.357 | 1 | 0 | 0 | 计价 | 按实计算
JGT3-11 | 机械 | 乙供 | J01-01-053 | 电动夯实机 夯击能量 250N·m | 台班 | 0.0078 | 28.266 | 0 | 0 | 计价 | 按实计算
JGT3-11 | 机械 | 乙供 | J03-01-033 | 汽车式起重机 起重量 5t | 台班 | 0.0001 | 564.811 | 0 | 0 | 计价 | 按实计算
JGT3-11 | 机械 | 乙供 | J04-01-002 | 载重汽车 5t | 台班 | 0.0001 | 375.731 | 0 | 0 | 计价 | 按实计算
JGT3-11 | 机械 | 乙供 | J04-01-003 | 载重汽车 6t | 台班 | 0.0002 | 390.913 | 0 | 0 | 计价 | 按实计算
JGT3-11 | 机械 | 乙供 | J06-01-052 | 混凝土振捣器(插入式) | 台班 | 0.0006 | 13.67 | 0 | 0 | 计价 | 按实计算
JGT3-11 | 机械 | 乙供 | J06-01-053 | 混凝土振捣器(平台式) | 台班 | 0.0061 | 19.39 | 0 | 0 | 计价 | 按实计算
JGT3-11 | 机械 | 乙供 | J08-01-006 | 钢筋弯曲机 直径 φ40 | 台班 | 0.0001 | 27.118 | 0 | 0 | 计价 | 按实计算
JGT3-11 | 机械 | 乙供 | J08-01-024 | 木工圆锯机 直径 φ500 | 台班 | 0.0004 | 28.21 | 0 | 0 | 计价 | 按实计算
JGT3-11 | 机械 | 乙供 | J10-01-001 | 交流弧焊机 容量 21kVA | 台班 | 0.0001 | 64.589 | 0 | 0 | 计价 | 按实计算
JGT3-12 | 人工 | 乙供 | 9101106 | 普通工 | 工日 | 0.2121 | 75 | 0 | 0 | 计价 | 按实计算
JGT3-12 | 人工 | 乙供 | 9102102 | 建筑技术工 | 工日 | 0.1393 | 104 | 0 | 0 | 计价 | 按实计算
JGT3-12 | 材料 | 乙供 | C01020216 | 槽钢 16号以下 | kg | 0.0001 | 3.72 | 0 | 0 | 计价 | 按实计算
JGT3-12 | 材料 | 乙供 | C01020712 | 圆钢 φ10以下 | kg | 0.102 | 3.92 | 0 | 0 | 计价 | 按实计算
JGT3-12 | 材料 | 乙供 | C01020713 | 圆钢 φ10以上 | kg | 0.206 | 3.92 | 0 | 0 | 计价 | 按实计算
JGT3-12 | 材料 | 乙供 | C07010502 | 加工铁件 综合 | kg | 0.0001 | 5.307 | 0 | 0 | 计价 | 按实计算
JGT3-12 | 材料 | 乙供 | C09020205 | 混合砂浆 M2.5 | m³ | 0.0341 | 196.92 | 0 | 0 | 计价 | 按实计算
JGT3-12 | 材料 | 乙供 | C09020301 | 水泥砂浆 1:1 | m³ | 0.0023 | 386.05 | 0 | 0 | 计价 | 按实计算
JGT3-12 | 材料 | 乙供 | C09020304 | 水泥砂浆 1:2.5 | m³ | 0.0051 | 304.16 | 0 | 0 | 计价 | 按实计算
JGT3-12 | 材料 | 乙供 | C09020305 | 水泥砂浆 1:3 | m³ | 0.0001 | 286.11 | 0 | 0 | 计价 | 按实计算
JGT3-12 | 材料 | 乙供 | C09021701 | 素水泥浆 | m³ | 0.001 | 505.599 | 0 | 0 | 计价 | 按实计算
JGT3-12 | 材料 | 乙供 | C09032002 | 现浇混凝土 C25-10 集中搅拌 | m³ | 0.0002 | 322.23 | 0 | 0 | 计价 | 按实计算
JGT3-12 | 材料 | 乙供 | C09032012 | 现浇混凝土 C20-20 集中搅拌 | m³ | 0.0373 | 282.26 | 0 | 0 | 计价 | 按实计算
JGT3-12 | 材料 | 乙供 | C09032031 | 现浇混凝土 C10-40 集中搅拌 | m³ | 0.0833 | 249.32 | 0 | 0 | 计价 | 按实计算
JGT3-12 | 材料 | 乙供 | C09032032 | 现浇混凝土 C15-40 集中搅拌 | m³ | 0.0056 | 260.37 | 0 | 0 | 计价 | 按实计算
JGT3-12 | 材料 | 乙供 | C09032033 | 现浇混凝土 C20-40 集中搅拌 | m³ | 0.0124 | 275.36 | 0 | 0 | 计价 | 按实计算
JGT3-12 | 材料 | 乙供 | C09041201 | 隔离剂 | kg | 0.0033 | 2.16 | 0 | 0 | 计价 | 按实计算
JGT3-12 | 材料 | 乙供 | C10010101 | 中砂 | m³ | 0.1078 | 69.487 | 0 | 0 | 计价 | 按实计算
JGT3-12 | 材料 | 乙供 | C10020103 | 碎石 40 | m³ | 0.1334 | 83.366 | 0 | 0 | 计价 | 按实计算
JGT3-12 | 材料 | 乙供 | C10080102 | 石油沥青 30号 | kg | 0.4286 | 4.061 | 0 | 0 | 计价 | 按实计算
JGT3-12 | 材料 | 乙供 | C10080201 | 石油沥青玛蹄脂 | m³ | 0.001 | 4564.67 | 0 | 0 | 计价 | 按实计算
JGT3-12 | 材料 | 乙供 | C11020201 | 彩釉砖 300×300 | m² | 0.019 | 32.783 | 0 | 0 | 计价 | 按实计算
JGT3-12 | 材料 | 乙供 | C12010100 | 电焊条 J422 综合 | kg | 0.0003 | 5.355 | 0 | 0 | 计价 | 按实计算
JGT3-12 | 材料 | 乙供 | C13050101 | 圆钉 | kg | 0.0052 | 5.94 | 0 | 0 | 计价 | 按实计算
JGT3-12 | 材料 | 乙供 | C14010100 | 镀锌铁丝 | kg | 0.0081 | 4.674 | 0 | 0 | 计价 | 按实计算
JGT3-12 | 材料 | 乙供 | C18040802 | 聚氯乙烯塑料薄膜 0.5mm | m² | 0.384 | 0.701 | 0 | 0 | 计价 | 按实计算
JGT3-12 | 材料 | 乙供 | C21010101 | 水 | t | 0.0954 | 4.1 | 0 | 0 | 计价 | 按实计算
JGT3-12 | 材料 | 乙供 | C22010102 | 支撑钢管及扣件 | kg | 0.0047 | 4.518 | 0 | 0 | 计价 | 按实计算
JGT3-12 | 材料 | 乙供 | C22010401 | 通用钢模板 | kg | 0.032 | 4.712 | 0 | 0 | 计价 | 按实计算
JGT3-12 | 材料 | 乙供 | C22010432 | 木模板 | m³ | 0.0003 | 1649.989 | 0 | 0 | 计价 | 按实计算
JGT3-12 | 材料 | 乙供 | C22040511 | 麻丝 | kg | 0.1147 | 6.61 | 0 | 0 | 计价 | 按实计算
JGT3-12 | 材料 | 乙供 | C22040821 | 木柴 | kg | 0.545 | 0.526 | 0 | 0 | 计价 | 按实计算
JGT3-12 | 材料 | 乙供 | C99010102 | 其他材料费 | 元 | 1.5022 | 1 | 0 | 0 | 计价 | 按实计算
JGT3-12 | 机械 | 乙供 | J01-01-053 | 电动夯实机 夯击能量 250N·m | 台班 | 0.0078 | 28.266 | 0 | 0 | 计价 | 按实计算
JGT3-12 | 机械 | 乙供 | J03-01-033 | 汽车式起重机 起重量 5t | 台班 | 0.0001 | 564.811 | 0 | 0 | 计价 | 按实计算
JGT3-12 | 机械 | 乙供 | J04-01-002 | 载重汽车 5t | 台班 | 0.0001 | 375.731 | 0 | 0 | 计价 | 按实计算
JGT3-12 | 机械 | 乙供 | J04-01-003 | 载重汽车 6t | 台班 | 0.0002 | 390.913 | 0 | 0 | 计价 | 按实计算
JGT3-12 | 机械 | 乙供 | J06-01-052 | 混凝土振捣器(插入式) | 台班 | 0.0006 | 13.67 | 0 | 0 | 计价 | 按实计算
JGT3-12 | 机械 | 乙供 | J06-01-053 | 混凝土振捣器(平台式) | 台班 | 0.0102 | 19.39 | 0 | 0 | 计价 | 按实计算
JGT3-12 | 机械 | 乙供 | J08-01-006 | 钢筋弯曲机 直径 φ40 | 台班 | 0.0001 | 27.118 | 0 | 0 | 计价 | 按实计算
JGT3-12 | 机械 | 乙供 | J08-01-024 | 木工圆锯机 直径 φ500 | 台班 | 0.0004 | 28.21 | 0 | 0 | 计价 | 按实计算
JGT3-12 | 机械 | 乙供 | J10-01-001 | 交流弧焊机 容量 21kVA | 台班 | 0.0001 | 64.589 | 0 | 0 | 计价 | 按实计算
JGT3-13 | 人工 | 乙供 | 9101106 | 普通工 | 工日 | 0.316 | 75 | 0 | 0 | 计价 | 按实计算
JGT3-13 | 人工 | 乙供 | 9102102 | 建筑技术工 | 工日 | 0.2076 | 104 | 0 | 0 | 计价 | 按实计算
JGT3-13 | 材料 | 乙供 | C01020216 | 槽钢 16号以下 | kg | 0.0001 | 3.72 | 0 | 0 | 计价 | 按实计算
JGT3-13 | 材料 | 乙供 | C01020712 | 圆钢 φ10以下 | kg | 0.102 | 3.92 | 0 | 0 | 计价 | 按实计算
JGT3-13 | 材料 | 乙供 | C01020713 | 圆钢 φ10以上 | kg | 0.206 | 3.92 | 0 | 0 | 计价 | 按实计算
JGT3-13 | 材料 | 乙供 | C07010502 | 加工铁件 综合 | kg | 0.0001 | 5.307 | 0 | 0 | 计价 | 按实计算
JGT3-13 | 材料 | 乙供 | C09010201 | 白水泥 | t | 0.0001 | 661.966 | 0 | 0 | 计价 | 按实计算
JGT3-13 | 材料 | 乙供 | C09020205 | 混合砂浆 M2.5 | m³ | 0.0341 | 196.92 | 0 | 0 | 计价 | 按实计算
JGT3-13 | 材料 | 乙供 | C09020301 | 水泥砂浆 1:1 | m³ | 0.0192 | 386.05 | 0 | 0 | 计价 | 按实计算
JGT3-13 | 材料 | 乙供 | C09020305 | 水泥砂浆 1:3 | m³ | 0.0162 | 286.11 | 0 | 0 | 计价 | 按实计算
JGT3-13 | 材料 | 乙供 | C09021701 | 素水泥浆 | m³ | 0.0018 | 505.599 | 0 | 0 | 计价 | 按实计算
JGT3-13 | 材料 | 乙供 | C09032002 | 现浇混凝土 C25-10 集中搅拌 | m³ | 0.0002 | 322.23 | 0 | 0 | 计价 | 按实计算
JGT3-13 | 材料 | 乙供 | C09032031 | 现浇混凝土 C10-40 集中搅拌 | m³ | 0.0833 | 249.32 | 0 | 0 | 计价 | 按实计算
JGT3-13 | 材料 | 乙供 | C09032032 | 现浇混凝土 C15-40 集中搅拌 | m³ | 0.0056 | 260.37 | 0 | 0 | 计价 | 按实计算
JGT3-13 | 材料 | 乙供 | C09032033 | 现浇混凝土 C20-40 集中搅拌 | m³ | 0.0124 | 275.36 | 0 | 0 | 计价 | 按实计算
JGT3-13 | 材料 | 乙供 | C09041201 | 隔离剂 | kg | 0.0033 | 2.16 | 0 | 0 | 计价 | 按实计算
JGT3-13 | 材料 | 乙供 | C10010101 | 中砂 | m³ | 0.1078 | 69.487 | 0 | 0 | 计价 | 按实计算
JGT3-13 | 材料 | 乙供 | C10020103 | 碎石 40 | m³ | 0.1334 | 83.366 | 0 | 0 | 计价 | 按实计算
JGT3-13 | 材料 | 乙供 | C10080102 | 石油沥青 30号 | kg | 0.4286 | 4.061 | 0 | 0 | 计价 | 按实计算
JGT3-13 | 材料 | 乙供 | C10080201 | 石油沥青玛蹄脂 | m³ | 0.001 | 4564.67 | 0 | 0 | 计价 | 按实计算
JGT3-13 | 材料 | 乙供 | C11020201 | 彩釉砖 300×300 | m² | 0.019 | 32.783 | 0 | 0 | 计价 | 按实计算
JGT3-13 | 材料 | 乙供 | C11021102 | 瓷质耐磨地砖 300×300 | m² | 0.8627 | 69.231 | 0 | 0 | 计价 | 按实计算
JGT3-13 | 材料 | 乙供 | C12010100 | 电焊条 J422 综合 | kg | 0.0003 | 5.355 | 0 | 0 | 计价 | 按实计算
JGT3-13 | 材料 | 乙供 | C13050101 | 圆钉 | kg | 0.0052 | 5.94 | 0 | 0 | 计价 | 按实计算
JGT3-13 | 材料 | 乙供 | C14010100 | 镀锌铁丝 | kg | 0.0081 | 4.674 | 0 | 0 | 计价 | 按实计算
JGT3-13 | 材料 | 乙供 | C18040802 | 聚氯乙烯塑料薄膜 0.5mm | m² | 0.0944 | 0.701 | 0 | 0 | 计价 | 按实计算
JGT3-13 | 材料 | 乙供 | C21010101 | 水 | t | 0.1143 | 4.1 | 0 | 0 | 计价 | 按实计算
JGT3-13 | 材料 | 乙供 | C22010102 | 支撑钢管及扣件 | kg | 0.0047 | 4.518 | 0 | 0 | 计价 | 按实计算
JGT3-13 | 材料 | 乙供 | C22010401 | 通用钢模板 | kg | 0.032 | 4.712 | 0 | 0 | 计价 | 按实计算
JGT3-13 | 材料 | 乙供 | C22010432 | 木模板 | m³ | 0.0003 | 1649.989 | 0 | 0 | 计价 | 按实计算
JGT3-13 | 材料 | 乙供 | C22040511 | 麻丝 | kg | 0.1147 | 6.61 | 0 | 0 | 计价 | 按实计算
JGT3-13 | 材料 | 乙供 | C22040821 | 木柴 | kg | 0.545 | 0.526 | 0 | 0 | 计价 | 按实计算
JGT3-13 | 材料 | 乙供 | C99010102 | 其他材料费 | 元 | 2.6846 | 1 | 0 | 0 | 计价 | 按实计算
JGT3-13 | 机械 | 乙供 | J01-01-053 | 电动夯实机 夯击能量 250N·m | 台班 | 0.0083 | 28.266 | 0 | 0 | 计价 | 按实计算
JGT3-13 | 机械 | 乙供 | J03-01-033 | 汽车式起重机 起重量 5t | 台班 | 0.0001 | 564.811 | 0 | 0 | 计价 | 按实计算
JGT3-13 | 机械 | 乙供 | J04-01-002 | 载重汽车 5t | 台班 | 0.0001 | 375.731 | 0 | 0 | 计价 | 按实计算
JGT3-13 | 机械 | 乙供 | J04-01-003 | 载重汽车 6t | 台班 | 0.0002 | 390.913 | 0 | 0 | 计价 | 按实计算
JGT3-13 | 机械 | 乙供 | J06-01-052 | 混凝土振捣器(插入式) | 台班 | 0.0006 | 13.67 | 0 | 0 | 计价 | 按实计算
JGT3-13 | 机械 | 乙供 | J06-01-053 | 混凝土振捣器(平台式) | 台班 | 0.0061 | 19.39 | 0 | 0 | 计价 | 按实计算
JGT3-13 | 机械 | 乙供 | J08-01-006 | 钢筋弯曲机 直径 φ40 | 台班 | 0.0001 | 27.118 | 0 | 0 | 计价 | 按实计算
JGT3-13 | 机械 | 乙供 | J08-01-024 | 木工圆锯机 直径 φ500 | 台班 | 0.0004 | 28.21 | 0 | 0 | 计价 | 按实计算
JGT3-13 | 机械 | 乙供 | J10-01-001 | 交流弧焊机 容量 21kVA | 台班 | 0.0001 | 64.589 | 0 | 0 | 计价 | 按实计算
JGT3-14 | 人工 | 乙供 | 9101106 | 普通工 | 工日 | 0.3473 | 75 | 0 | 0 | 计价 | 按实计算
JGT3-14 | 人工 | 乙供 | 9102102 | 建筑技术工 | 工日 | 0.2254 | 104 | 0 | 0 | 计价 | 按实计算
JGT3-14 | 材料 | 乙供 | C01020216 | 槽钢 16号以下 | kg | 0.0001 | 3.72 | 0 | 0 | 计价 | 按实计算
JGT3-14 | 材料 | 乙供 | C01020712 | 圆钢 φ10以下 | kg | 0.714 | 3.92 | 0 | 0 | 计价 | 按实计算
JGT3-14 | 材料 | 乙供 | C01020713 | 圆钢 φ10以上 | kg | 0.206 | 3.92 | 0 | 0 | 计价 | 按实计算
JGT3-14 | 材料 | 乙供 | C07010502 | 加工铁件 综合 | kg | 0.0001 | 5.307 | 0 | 0 | 计价 | 按实计算
JGT3-14 | 材料 | 乙供 | C09010201 | 白水泥 | t | 0.0001 | 661.966 | 0 | 0 | 计价 | 按实计算
JGT3-14 | 材料 | 乙供 | C09020205 | 混合砂浆 M2.5 | m³ | 0.0341 | 196.92 | 0 | 0 | 计价 | 按实计算
JGT3-14 | 材料 | 乙供 | C09020301 | 水泥砂浆 1:1 | m³ | 0.0007 | 386.05 | 0 | 0 | 计价 | 按实计算
JGT3-14 | 材料 | 乙供 | C09020304 | 水泥砂浆 1:2.5 | m³ | 0.0164 | 304.16 | 0 | 0 | 计价 | 按实计算
JGT3-14 | 材料 | 乙供 | C09020305 | 水泥砂浆 1:3 | m³ | 0.0202 | 286.11 | 0 | 0 | 计价 | 按实计算
JGT3-14 | 材料 | 乙供 | C09021701 | 素水泥浆 | m³ | 0.0016 | 505.599 | 0 | 0 | 计价 | 按实计算
JGT3-14 | 材料 | 乙供 | C09032002 | 现浇混凝土 C25-10 集中搅拌 | m³ | 0.0002 | 322.23 | 0 | 0 | 计价 | 按实计算
JGT3-14 | 材料 | 乙供 | C09032031 | 现浇混凝土 C10-40 集中搅拌 | m³ | 0.0884 | 249.32 | 0 | 0 | 计价 | 按实计算
JGT3-14 | 材料 | 乙供 | C09032032 | 现浇混凝土 C15-40 集中搅拌 | m³ | 0.0056 | 260.37 | 0 | 0 | 计价 | 按实计算
JGT3-14 | 材料 | 乙供 | C09032033 | 现浇混凝土 C20-40 集中搅拌 | m³ | 0.0449 | 275.36 | 0 | 0 | 计价 | 按实计算
JGT3-14 | 材料 | 乙供 | C09041201 | 隔离剂 | kg | 0.0166 | 2.16 | 0 | 0 | 计价 | 按实计算
JGT3-14 | 材料 | 乙供 | C10010101 | 中砂 | m³ | 0.1077 | 69.487 | 0 | 0 | 计价 | 按实计算
JGT3-14 | 材料 | 乙供 | C10020103 | 碎石 40 | m³ | 0.1334 | 83.366 | 0 | 0 | 计价 | 按实计算
JGT3-14 | 材料 | 乙供 | C10030202 | 石材 30 | m² | 0.831 | 240.97 | 0 | 0 | 计价 | 按实计算
JGT3-14 | 材料 | 乙供 | C10080102 | 石油沥青 30号 | kg | 0.4286 | 4.061 | 0 | 0 | 计价 | 按实计算
JGT3-14 | 材料 | 乙供 | C10080201 | 石油沥青玛蹄脂 | m³ | 0.001 | 4564.67 | 0 | 0 | 计价 | 按实计算
JGT3-14 | 材料 | 乙供 | C11090201 | 粘结剂 107胶 | kg | 0.0015 | 1.856 | 0 | 0 | 计价 | 按实计算
JGT3-14 | 材料 | 乙供 | C12010100 | 电焊条 J422 综合 | kg | 0.0003 | 5.355 | 0 | 0 | 计价 | 按实计算
JGT3-14 | 材料 | 乙供 | C13050101 | 圆钉 | kg | 0.0098 | 5.94 | 0 | 0 | 计价 | 按实计算
JGT3-14 | 材料 | 乙供 | C14010100 | 镀锌铁丝 | kg | 0.0411 | 4.674 | 0 | 0 | 计价 | 按实计算
JGT3-14 | 材料 | 乙供 | C18040802 | 聚氯乙烯塑料薄膜 0.5mm | m² | 0.1877 | 0.701 | 0 | 0 | 计价 | 按实计算
JGT3-14 | 材料 | 乙供 | C21010101 | 水 | t | 0.1269 | 4.1 | 0 | 0 | 计价 | 按实计算
JGT3-14 | 材料 | 乙供 | C22010102 | 支撑钢管及扣件 | kg | 0.0703 | 4.518 | 0 | 0 | 计价 | 按实计算
JGT3-14 | 材料 | 乙供 | C22010401 | 通用钢模板 | kg | 0.3186 | 4.712 | 0 | 0 | 计价 | 按实计算
JGT3-14 | 材料 | 乙供 | C22010432 | 木模板 | m³ | 0.0005 | 1649.989 | 0 | 0 | 计价 | 按实计算
JGT3-14 | 材料 | 乙供 | C22040511 | 麻丝 | kg | 0.1147 | 6.61 | 0 | 0 | 计价 | 按实计算
JGT3-14 | 材料 | 乙供 | C22040821 | 木柴 | kg | 0.545 | 0.526 | 0 | 0 | 计价 | 按实计算
JGT3-14 | 材料 | 乙供 | C99010102 | 其他材料费 | 元 | 5.7578 | 1 | 0 | 0 | 计价 | 按实计算
JGT3-14 | 机械 | 乙供 | J01-01-053 | 电动夯实机 夯击能量 250N·m | 台班 | 0.008 | 28.266 | 0 | 0 | 计价 | 按实计算
JGT3-14 | 机械 | 乙供 | J03-01-033 | 汽车式起重机 起重量 5t | 台班 | 0.0004 | 564.811 | 0 | 0 | 计价 | 按实计算
JGT3-14 | 机械 | 乙供 | J04-01-002 | 载重汽车 5t | 台班 | 0.0005 | 375.731 | 0 | 0 | 计价 | 按实计算
JGT3-14 | 机械 | 乙供 | J04-01-003 | 载重汽车 6t | 台班 | 0.0004 | 390.913 | 0 | 0 | 计价 | 按实计算
JGT3-14 | 机械 | 乙供 | J05-01-010 | 电动单筒慢速卷扬机 50kN | 台班 | 0.0002 | 188.639 | 0 | 0 | 计价 | 按实计算
JGT3-14 | 机械 | 乙供 | J06-01-052 | 混凝土振捣器(插入式) | 台班 | 0.0042 | 13.67 | 0 | 0 | 计价 | 按实计算
JGT3-14 | 机械 | 乙供 | J06-01-053 | 混凝土振捣器(平台式) | 台班 | 0.0064 | 19.39 | 0 | 0 | 计价 | 按实计算
JGT3-14 | 机械 | 乙供 | J08-01-003 | 钢筋切断机 直径 φ40 | 台班 | 0.0001 | 42.336 | 0 | 0 | 计价 | 按实计算
JGT3-14 | 机械 | 乙供 | J08-01-006 | 钢筋弯曲机 直径 φ40 | 台班 | 0.0005 | 27.118 | 0 | 0 | 计价 | 按实计算
JGT3-14 | 机械 | 乙供 | J08-01-024 | 木工圆锯机 直径 φ500 | 台班 | 0.0008 | 28.21 | 0 | 0 | 计价 | 按实计算
JGT3-14 | 机械 | 乙供 | J10-01-001 | 交流弧焊机 容量 21kVA | 台班 | 0.0001 | 64.589 | 0 | 0 | 计价 | 按实计算
JGT3-15 | 人工 | 乙供 | 9101106 | 普通工 | 工日 | 0.2575 | 75 | 0 | 0 | 计价 | 按实计算
JGT3-15 | 人工 | 乙供 | 9102102 | 建筑技术工 | 工日 | 0.1731 | 104 | 0 | 0 | 计价 | 按实计算
JGT3-15 | 材料 | 乙供 | C01020216 | 槽钢 16号以下 | kg | 0.0001 | 3.72 | 0 | 0 | 计价 | 按实计算
JGT3-15 | 材料 | 乙供 | C01020712 | 圆钢 φ10以下 | kg | 0.102 | 3.92 | 0 | 0 | 计价 | 按实计算
JGT3-15 | 材料 | 乙供 | C01020713 | 圆钢 φ10以上 | kg | 0.206 | 3.92 | 0 | 0 | 计价 | 按实计算
JGT3-15 | 材料 | 乙供 | C07010502 | 加工铁件 综合 | kg | 0.0001 | 5.307 | 0 | 0 | 计价 | 按实计算
JGT3-15 | 材料 | 乙供 | C09020205 | 混合砂浆 M2.5 | m³ | 0.0341 | 196.92 | 0 | 0 | 计价 | 按实计算
JGT3-15 | 材料 | 乙供 | C09020301 | 水泥砂浆 1:1 | m³ | 0.0016 | 386.05 | 0 | 0 | 计价 | 按实计算
JGT3-15 | 材料 | 乙供 | C09020304 | 水泥砂浆 1:2.5 | m³ | 0.019 | 304.16 | 0 | 0 | 计价 | 按实计算
JGT3-15 | 材料 | 乙供 | C09020305 | 水泥砂浆 1:3 | m³ | 0.0001 | 286.11 | 0 | 0 | 计价 | 按实计算
JGT3-15 | 材料 | 乙供 | C09021701 | 素水泥浆 | m³ | 0.0008 | 505.599 | 0 | 0 | 计价 | 按实计算
JGT3-15 | 材料 | 乙供 | C09032002 | 现浇混凝土 C25-10 集中搅拌 | m³ | 0.0002 | 322.23 | 0 | 0 | 计价 | 按实计算
JGT3-15 | 材料 | 乙供 | C09032012 | 现浇混凝土 C20-20 集中搅拌 | m³ | 0.0041 | 282.26 | 0 | 0 | 计价 | 按实计算
JGT3-15 | 材料 | 乙供 | C09032031 | 现浇混凝土 C10-40 集中搅拌 | m³ | 0.0864 | 249.32 | 0 | 0 | 计价 | 按实计算
JGT3-15 | 材料 | 乙供 | C09032032 | 现浇混凝土 C15-40 集中搅拌 | m³ | 0.0056 | 260.37 | 0 | 0 | 计价 | 按实计算
JGT3-15 | 材料 | 乙供 | C09032033 | 现浇混凝土 C20-40 集中搅拌 | m³ | 0.0124 | 275.36 | 0 | 0 | 计价 | 按实计算
JGT3-15 | 材料 | 乙供 | C09041201 | 隔离剂 | kg | 0.0033 | 2.16 | 0 | 0 | 计价 | 按实计算
JGT3-15 | 材料 | 乙供 | C10010101 | 中砂 | m³ | 0.1078 | 69.487 | 0 | 0 | 计价 | 按实计算
JGT3-15 | 材料 | 乙供 | C10020103 | 碎石 40 | m³ | 0.1334 | 83.366 | 0 | 0 | 计价 | 按实计算
JGT3-15 | 材料 | 乙供 | C10080102 | 石油沥青 30号 | kg | 0.4286 | 4.061 | 0 | 0 | 计价 | 按实计算
JGT3-15 | 材料 | 乙供 | C10080201 | 石油沥青玛蹄脂 | m³ | 0.001 | 4564.67 | 0 | 0 | 计价 | 按实计算
JGT3-15 | 材料 | 乙供 | C11021102 | 瓷质耐磨地砖 300×300 | m² | 0.0467 | 69.231 | 0 | 0 | 计价 | 按实计算
JGT3-15 | 材料 | 乙供 | C12010100 | 电焊条 J422 综合 | kg | 0.0003 | 5.355 | 0 | 0 | 计价 | 按实计算
JGT3-15 | 材料 | 乙供 | C13050101 | 圆钉 | kg | 0.0052 | 5.94 | 0 | 0 | 计价 | 按实计算
JGT3-15 | 材料 | 乙供 | C14010100 | 镀锌铁丝 | kg | 0.0081 | 4.674 | 0 | 0 | 计价 | 按实计算
JGT3-15 | 材料 | 乙供 | C18040802 | 聚氯乙烯塑料薄膜 0.5mm | m² | 0.3624 | 0.701 | 0 | 0 | 计价 | 按实计算
JGT3-15 | 材料 | 乙供 | C20060301 | 环氧树脂自流平底漆 | kg | 0.176 | 14.399 | 0 | 0 | 计价 | 按实计算
JGT3-15 | 材料 | 乙供 | C20060302 | 环氧树脂自流平面漆 | kg | 0.792 | 22.719 | 0 | 0 | 计价 | 按实计算
JGT3-15 | 材料 | 乙供 | C20060303 | 环氧树脂自流平中漆 | kg | 0.748 | 17.469 | 0 | 0 | 计价 | 按实计算
JGT3-15 | 材料 | 乙供 | C21010101 | 水 | t | 0.119 | 4.1 | 0 | 0 | 计价 | 按实计算
JGT3-15 | 材料 | 乙供 | C22010102 | 支撑钢管及扣件 | kg | 0.0047 | 4.518 | 0 | 0 | 计价 | 按实计算
JGT3-15 | 材料 | 乙供 | C22010401 | 通用钢模板 | kg | 0.032 | 4.712 | 0 | 0 | 计价 | 按实计算
JGT3-15 | 材料 | 乙供 | C22010432 | 木模板 | m³ | 0.0003 | 1649.989 | 0 | 0 | 计价 | 按实计算
JGT3-15 | 材料 | 乙供 | C22040511 | 麻丝 | kg | 0.1147 | 6.61 | 0 | 0 | 计价 | 按实计算
JGT3-15 | 材料 | 乙供 | C22040821 | 木柴 | kg | 0.545 | 0.526 | 0 | 0 | 计价 | 按实计算
JGT3-15 | 材料 | 乙供 | C99010102 | 其他材料费 | 元 | 2.1326 | 1 | 0 | 0 | 计价 | 按实计算
JGT3-15 | 机械 | 乙供 | J01-01-053 | 电动夯实机 夯击能量 250N·m | 台班 | 0.0079 | 28.266 | 0 | 0 | 计价 | 按实计算
JGT3-15 | 机械 | 乙供 | J03-01-033 | 汽车式起重机 起重量 5t | 台班 | 0.0001 | 564.811 | 0 | 0 | 计价 | 按实计算
JGT3-15 | 机械 | 乙供 | J04-01-002 | 载重汽车 5t | 台班 | 0.0001 | 375.731 | 0 | 0 | 计价 | 按实计算
JGT3-15 | 机械 | 乙供 | J04-01-003 | 载重汽车 6t | 台班 | 0.0002 | 390.913 | 0 | 0 | 计价 | 按实计算
JGT3-15 | 机械 | 乙供 | J06-01-052 | 混凝土振捣器(插入式) | 台班 | 0.0006 | 13.67 | 0 | 0 | 计价 | 按实计算
JGT3-15 | 机械 | 乙供 | J06-01-053 | 混凝土振捣器(平台式) | 台班 | 0.0071 | 19.39 | 0 | 0 | 计价 | 按实计算
JGT3-15 | 机械 | 乙供 | J08-01-006 | 钢筋弯曲机 直径 φ40 | 台班 | 0.0001 | 27.118 | 0 | 0 | 计价 | 按实计算
JGT3-15 | 机械 | 乙供 | J08-01-024 | 木工圆锯机 直径 φ500 | 台班 | 0.0004 | 28.21 | 0 | 0 | 计价 | 按实计算
JGT3-15 | 机械 | 乙供 | J10-01-001 | 交流弧焊机 容量 21kVA | 台班 | 0.0001 | 64.589 | 0 | 0 | 计价 | 按实计算
JGT3-16 | 人工 | 乙供 | 9101106 | 普通工 | 工日 | 0.3857 | 75 | 0 | 0 | 计价 | 按实计算
JGT3-16 | 人工 | 乙供 | 9102102 | 建筑技术工 | 工日 | 0.2586 | 104 | 0 | 0 | 计价 | 按实计算
JGT3-16 | 材料 | 乙供 | C01020216 | 槽钢 16号以下 | kg | 0.0001 | 3.72 | 0 | 0 | 计价 | 按实计算
JGT3-16 | 材料 | 乙供 | C01020712 | 圆钢 φ10以下 | kg | 0.102 | 3.92 | 0 | 0 | 计价 | 按实计算
JGT3-16 | 材料 | 乙供 | C01020713 | 圆钢 φ10以上 | kg | 0.206 | 3.92 | 0 | 0 | 计价 | 按实计算
JGT3-16 | 材料 | 乙供 | C07010502 | 加工铁件 综合 | kg | 0.0001 | 5.307 | 0 | 0 | 计价 | 按实计算
JGT3-16 | 材料 | 乙供 | C09020205 | 混合砂浆 M2.5 | m³ | 0.0341 | 196.92 | 0 | 0 | 计价 | 按实计算
JGT3-16 | 材料 | 乙供 | C09020301 | 水泥砂浆 1:1 | m³ | 0.0016 | 386.05 | 0 | 0 | 计价 | 按实计算
JGT3-16 | 材料 | 乙供 | C09020304 | 水泥砂浆 1:2.5 | m³ | 0.019 | 304.16 | 0 | 0 | 计价 | 按实计算
JGT3-16 | 材料 | 乙供 | C09020305 | 水泥砂浆 1:3 | m³ | 0.0001 | 286.11 | 0 | 0 | 计价 | 按实计算
JGT3-16 | 材料 | 乙供 | C09021101 | 环氧砂浆1:0.07:2.4 | m³ | 0.0041 | 714 | 0 | 0 | 计价 | 按实计算
JGT3-16 | 材料 | 乙供 | C09021701 | 素水泥浆 | m³ | 0.0008 | 505.599 | 0 | 0 | 计价 | 按实计算
JGT3-16 | 材料 | 乙供 | C09032002 | 现浇混凝土 C25-10 集中搅拌 | m³ | 0.0002 | 322.23 | 0 | 0 | 计价 | 按实计算
JGT3-16 | 材料 | 乙供 | C09032012 | 现浇混凝土 C20-20 集中搅拌 | m³ | 0.0041 | 282.26 | 0 | 0 | 计价 | 按实计算
JGT3-16 | 材料 | 乙供 | C09032031 | 现浇混凝土 C10-40 集中搅拌 | m³ | 0.0864 | 249.32 | 0 | 0 | 计价 | 按实计算
JGT3-16 | 材料 | 乙供 | C09032032 | 现浇混凝土 C15-40 集中搅拌 | m³ | 0.0056 | 260.37 | 0 | 0 | 计价 | 按实计算
JGT3-16 | 材料 | 乙供 | C09032033 | 现浇混凝土 C20-40 集中搅拌 | m³ | 0.0124 | 275.36 | 0 | 0 | 计价 | 按实计算
JGT3-16 | 材料 | 乙供 | C09040501 | 环氧树脂打底料 1:1:0.07:0.15 | m³ | 0.0002 | 31201.19 | 0 | 0 | 计价 | 按实计算
JGT3-16 | 材料 | 乙供 | C09041201 | 隔离剂 | kg | 0.0033 | 2.16 | 0 | 0 | 计价 | 按实计算
JGT3-16 | 材料 | 乙供 | C10010101 | 中砂 | m³ | 0.1078 | 69.487 | 0 | 0 | 计价 | 按实计算
JGT3-16 | 材料 | 乙供 | C10020103 | 碎石 40 | m³ | 0.1334 | 83.366 | 0 | 0 | 计价 | 按实计算
JGT3-16 | 材料 | 乙供 | C10080102 | 石油沥青 30号 | kg | 3.0768 | 4.061 | 0 | 0 | 计价 | 按实计算
JGT3-16 | 材料 | 乙供 | C10080201 | 石油沥青玛蹄脂 | m³ | 0.001 | 4564.67 | 0 | 0 | 计价 | 按实计算
JGT3-16 | 材料 | 乙供 | C11021102 | 瓷质耐磨地砖 300×300 | m² | 0.0467 | 69.231 | 0 | 0 | 计价 | 按实计算
JGT3-16 | 材料 | 乙供 | C12010100 | 电焊条 J422 综合 | kg | 0.0003 | 5.355 | 0 | 0 | 计价 | 按实计算
JGT3-16 | 材料 | 乙供 | C13050101 | 圆钉 | kg | 0.0052 | 5.94 | 0 | 0 | 计价 | 按实计算
JGT3-16 | 材料 | 乙供 | C14010100 | 镀锌铁丝 | kg | 0.0081 | 4.674 | 0 | 0 | 计价 | 按实计算
JGT3-16 | 材料 | 乙供 | C18040802 | 聚氯乙烯塑料薄膜 0.5mm | m² | 0.3624 | 0.701 | 0 | 0 | 计价 | 按实计算
JGT3-16 | 材料 | 乙供 | C20080301 | 冷底子油 3:7 | kg | 0.388 | 3.379 | 0 | 0 | 计价 | 按实计算
JGT3-16 | 材料 | 乙供 | C21010101 | 水 | t | 0.119 | 4.1 | 0 | 0 | 计价 | 按实计算
JGT3-16 | 材料 | 乙供 | C22010102 | 支撑钢管及扣件 | kg | 0.0047 | 4.518 | 0 | 0 | 计价 | 按实计算
JGT3-16 | 材料 | 乙供 | C22010401 | 通用钢模板 | kg | 0.032 | 4.712 | 0 | 0 | 计价 | 按实计算
JGT3-16 | 材料 | 乙供 | C22010432 | 木模板 | m³ | 0.0003 | 1649.989 | 0 | 0 | 计价 | 按实计算
JGT3-16 | 材料 | 乙供 | C22040511 | 麻丝 | kg | 0.1147 | 6.61 | 0 | 0 | 计价 | 按实计算
JGT3-16 | 材料 | 乙供 | C22040821 | 木柴 | kg | 1.6978 | 0.526 | 0 | 0 | 计价 | 按实计算
JGT3-16 | 材料 | 乙供 | C99010102 | 其他材料费 | 元 | 1.9221 | 1 | 0 | 0 | 计价 | 按实计算
JGT3-16 | 机械 | 乙供 | J01-01-053 | 电动夯实机 夯击能量 250N·m | 台班 | 0.008 | 28.266 | 0 | 0 | 计价 | 按实计算
JGT3-16 | 机械 | 乙供 | J03-01-033 | 汽车式起重机 起重量 5t | 台班 | 0.0001 | 564.811 | 0 | 0 | 计价 | 按实计算
JGT3-16 | 机械 | 乙供 | J04-01-002 | 载重汽车 5t | 台班 | 0.0001 | 375.731 | 0 | 0 | 计价 | 按实计算
JGT3-16 | 机械 | 乙供 | J04-01-003 | 载重汽车 6t | 台班 | 0.0002 | 390.913 | 0 | 0 | 计价 | 按实计算
JGT3-16 | 机械 | 乙供 | J06-01-052 | 混凝土振捣器(插入式) | 台班 | 0.0006 | 13.67 | 0 | 0 | 计价 | 按实计算
JGT3-16 | 机械 | 乙供 | J06-01-053 | 混凝土振捣器(平台式) | 台班 | 0.0071 | 19.39 | 0 | 0 | 计价 | 按实计算
JGT3-16 | 机械 | 乙供 | J08-01-006 | 钢筋弯曲机 直径 φ40 | 台班 | 0.0001 | 27.118 | 0 | 0 | 计价 | 按实计算
JGT3-16 | 机械 | 乙供 | J08-01-024 | 木工圆锯机 直径 φ500 | 台班 | 0.0004 | 28.21 | 0 | 0 | 计价 | 按实计算
JGT3-16 | 机械 | 乙供 | J10-01-001 | 交流弧焊机 容量 21kVA | 台班 | 0.0001 | 64.589 | 0 | 0 | 计价 | 按实计算
JGT3-17 | 人工 | 乙供 | 9101106 | 普通工 | 工日 | 0.301 | 75 | 0 | 0 | 计价 | 按实计算
JGT3-17 | 人工 | 乙供 | 9102102 | 建筑技术工 | 工日 | 0.202 | 104 | 0 | 0 | 计价 | 按实计算
JGT3-17 | 材料 | 乙供 | C01020216 | 槽钢 16号以下 | kg | 0.0001 | 3.72 | 0 | 0 | 计价 | 按实计算
JGT3-17 | 材料 | 乙供 | C01020712 | 圆钢 φ10以下 | kg | 0.102 | 3.92 | 0 | 0 | 计价 | 按实计算
JGT3-17 | 材料 | 乙供 | C01020713 | 圆钢 φ10以上 | kg | 0.206 | 3.92 | 0 | 0 | 计价 | 按实计算
JGT3-17 | 材料 | 乙供 | C07010502 | 加工铁件 综合 | kg | 0.0001 | 5.307 | 0 | 0 | 计价 | 按实计算
JGT3-17 | 材料 | 乙供 | C09020205 | 混合砂浆 M2.5 | m³ | 0.0341 | 196.92 | 0 | 0 | 计价 | 按实计算
JGT3-17 | 材料 | 乙供 | C09020301 | 水泥砂浆 1:1 | m³ | 0.0016 | 386.05 | 0 | 0 | 计价 | 按实计算
JGT3-17 | 材料 | 乙供 | C09020304 | 水泥砂浆 1:2.5 | m³ | 0.019 | 304.16 | 0 | 0 | 计价 | 按实计算
JGT3-17 | 材料 | 乙供 | C09020305 | 水泥砂浆 1:3 | m³ | 0.0001 | 286.11 | 0 | 0 | 计价 | 按实计算
JGT3-17 | 材料 | 乙供 | C09021701 | 素水泥浆 | m³ | 0.0008 | 505.599 | 0 | 0 | 计价 | 按实计算
JGT3-17 | 材料 | 乙供 | C09032002 | 现浇混凝土 C25-10 集中搅拌 | m³ | 0.0002 | 322.23 | 0 | 0 | 计价 | 按实计算
JGT3-17 | 材料 | 乙供 | C09032031 | 现浇混凝土 C10-40 集中搅拌 | m³ | 0.0864 | 249.32 | 0 | 0 | 计价 | 按实计算
JGT3-17 | 材料 | 乙供 | C09032032 | 现浇混凝土 C15-40 集中搅拌 | m³ | 0.0056 | 260.37 | 0 | 0 | 计价 | 按实计算
JGT3-17 | 材料 | 乙供 | C09032033 | 现浇混凝土 C20-40 集中搅拌 | m³ | 0.0124 | 275.36 | 0 | 0 | 计价 | 按实计算
JGT3-17 | 材料 | 乙供 | C09041201 | 隔离剂 | kg | 0.0033 | 2.16 | 0 | 0 | 计价 | 按实计算
JGT3-17 | 材料 | 乙供 | C10010101 | 中砂 | m³ | 0.1078 | 69.487 | 0 | 0 | 计价 | 按实计算
JGT3-17 | 材料 | 乙供 | C10020103 | 碎石 40 | m³ | 0.1334 | 83.366 | 0 | 0 | 计价 | 按实计算
JGT3-17 | 材料 | 乙供 | C10050101 | 双飞粉 | kg | 0.0112 | 0.43 | 0 | 0 | 计价 | 按实计算
JGT3-17 | 材料 | 乙供 | C10050201 | 滑石粉 | kg | 0.1116 | 0.899 | 0 | 0 | 计价 | 按实计算
JGT3-17 | 材料 | 乙供 | C10080102 | 石油沥青 30号 | kg | 0.4286 | 4.061 | 0 | 0 | 计价 | 按实计算
JGT3-17 | 材料 | 乙供 | C10080201 | 石油沥青玛蹄脂 | m³ | 0.001 | 4564.67 | 0 | 0 | 计价 | 按实计算
JGT3-17 | 材料 | 乙供 | C11021102 | 瓷质耐磨地砖 300×300 | m² | 0.0467 | 69.231 | 0 | 0 | 计价 | 按实计算
JGT3-17 | 材料 | 乙供 | C11030151 | 橡胶地板块料 | m² | 0.816 | 24.216 | 0 | 0 | 计价 | 按实计算
JGT3-17 | 材料 | 乙供 | C11030202 | 光蜡 | kg | 0.0184 | 8.285 | 0 | 0 | 计价 | 按实计算
JGT3-17 | 材料 | 乙供 | C11090203 | 粘结剂 乳胶 | kg | 0.0136 | 5.713 | 0 | 0 | 计价 | 按实计算
JGT3-17 | 材料 | 乙供 | C12010100 | 电焊条 J422 综合 | kg | 0.0003 | 5.355 | 0 | 0 | 计价 | 按实计算
JGT3-17 | 材料 | 乙供 | C13050101 | 圆钉 | kg | 0.0052 | 5.94 | 0 | 0 | 计价 | 按实计算
JGT3-17 | 材料 | 乙供 | C14010100 | 镀锌铁丝 | kg | 0.0081 | 4.674 | 0 | 0 | 计价 | 按实计算
JGT3-17 | 材料 | 乙供 | C17021101 | 羧甲基纤维素 | kg | 0.0027 | 12.203 | 0 | 0 | 计价 | 按实计算
JGT3-17 | 材料 | 乙供 | C18040802 | 聚氯乙烯塑料薄膜 0.5mm | m² | 0.3624 | 0.701 | 0 | 0 | 计价 | 按实计算
JGT3-17 | 材料 | 乙供 | C19090103 | 粘结剂 CX-404 | kg | 0.36 | 8.147 | 0 | 0 | 计价 | 按实计算
JGT3-17 | 材料 | 乙供 | C21010101 | 水 | t | 0.119 | 4.1 | 0 | 0 | 计价 | 按实计算
JGT3-17 | 材料 | 乙供 | C22010102 | 支撑钢管及扣件 | kg | 0.0047 | 4.518 | 0 | 0 | 计价 | 按实计算
JGT3-17 | 材料 | 乙供 | C22010401 | 通用钢模板 | kg | 0.032 | 4.712 | 0 | 0 | 计价 | 按实计算
JGT3-17 | 材料 | 乙供 | C22010432 | 木模板 | m³ | 0.0003 | 1649.989 | 0 | 0 | 计价 | 按实计算
JGT3-17 | 材料 | 乙供 | C22040511 | 麻丝 | kg | 0.1147 | 6.61 | 0 | 0 | 计价 | 按实计算
JGT3-17 | 材料 | 乙供 | C22040821 | 木柴 | kg | 0.545 | 0.526 | 0 | 0 | 计价 | 按实计算
JGT3-17 | 材料 | 乙供 | C99010102 | 其他材料费 | 元 | 1.8988 | 1 | 0 | 0 | 计价 | 按实计算
JGT3-17 | 机械 | 乙供 | J01-01-053 | 电动夯实机 夯击能量 250N·m | 台班 | 0.008 | 28.266 | 0 | 0 | 计价 | 按实计算
JGT3-17 | 机械 | 乙供 | J03-01-033 | 汽车式起重机 起重量 5t | 台班 | 0.0001 | 564.811 | 0 | 0 | 计价 | 按实计算
JGT3-17 | 机械 | 乙供 | J04-01-002 | 载重汽车 5t | 台班 | 0.0001 | 375.731 | 0 | 0 | 计价 | 按实计算
JGT3-17 | 机械 | 乙供 | J04-01-003 | 载重汽车 6t | 台班 | 0.0002 | 390.913 | 0 | 0 | 计价 | 按实计算
JGT3-17 | 机械 | 乙供 | J06-01-052 | 混凝土振捣器(插入式) | 台班 | 0.0006 | 13.67 | 0 | 0 | 计价 | 按实计算
JGT3-17 | 机械 | 乙供 | J06-01-053 | 混凝土振捣器(平台式) | 台班 | 0.0063 | 19.39 | 0 | 0 | 计价 | 按实计算
JGT3-17 | 机械 | 乙供 | J08-01-006 | 钢筋弯曲机 直径 φ40 | 台班 | 0.0001 | 27.118 | 0 | 0 | 计价 | 按实计算
JGT3-17 | 机械 | 乙供 | J08-01-024 | 木工圆锯机 直径 φ500 | 台班 | 0.0004 | 28.21 | 0 | 0 | 计价 | 按实计算
JGT3-17 | 机械 | 乙供 | J10-01-001 | 交流弧焊机 容量 21kVA | 台班 | 0.0001 | 64.589 | 0 | 0 | 计价 | 按实计算
JGT4-1 | 人工 | 乙供 | 9101106 | 普通工 | 工日 | 0.3403 | 75 | 0 | 0 | 计价 | 按实计算
JGT4-1 | 人工 | 乙供 | 9102102 | 建筑技术工 | 工日 | 0.2293 | 104 | 0 | 0 | 计价 | 按实计算
JGT4-1 | 材料 | 乙供 | C01020216 | 槽钢 16号以下 | kg | 0.0268 | 3.72 | 0 | 0 | 计价 | 按实计算
JGT4-1 | 材料 | 乙供 | C01020501 | 扁钢(3~5)×50mm以下 | kg | 0.239 | 3.719 | 0 | 0 | 计价 | 按实计算
JGT4-1 | 材料 | 乙供 | C01020701 | 铁件 钢筋 | kg | 0.154 | 3.4 | 0 | 0 | 计价 | 按实计算
JGT4-1 | 材料 | 乙供 | C01020702 | 铁件 型钢 | kg | 0.616 | 3.46 | 0 | 0 | 计价 | 按实计算
JGT4-1 | 材料 | 乙供 | C01020712 | 圆钢 φ10以下 | kg | 5.1 | 3.92 | 0 | 0 | 不计价 | 按实计算
JGT4-1 | 材料 | 乙供 | C01020713 | 圆钢 φ10以上 | kg | 2.06 | 3.92 | 0 | 0 | 不计价 | 按实计算
JGT4-1 | 材料 | 乙供 | C07010502 | 加工铁件 综合 | kg | 0.0372 | 5.307 | 0 | 0 | 计价 | 按实计算
JGT4-1 | 材料 | 乙供 | C08020202 | 板材红白松 二等 | m³ | 0.0002 | 1824.407 | 0 | 0 | 计价 | 按实计算
JGT4-1 | 材料 | 乙供 | C08020402 | 硬木扶手 90×60 | m | 0.0525 | 67.704 | 0 | 0 | 计价 | 按实计算
JGT4-1 | 材料 | 乙供 | C09020303 | 水泥砂浆 1:2 | m³ | 0.0002 | 324.84 | 0 | 0 | 计价 | 按实计算
JGT4-1 | 材料 | 乙供 | C09020405 | 混合砂浆 1:1:6 | m³ | 0.011 | 223.87 | 0 | 0 | 计价 | 按实计算
JGT4-1 | 材料 | 乙供 | C09021301 | 麻刀砂浆 | m³ | 0.002 | 150.872 | 0 | 0 | 计价 | 按实计算
JGT4-1 | 材料 | 乙供 | C09032002 | 现浇混凝土 C25-10 集中搅拌 | m³ | 0.0858 | 322.23 | 0 | 0 | 计价 | 按实计算
JGT4-1 | 材料 | 乙供 | C09032003 | 现浇混凝土 C30-10 集中搅拌 | m³ | 0.0074 | 315.28 | 0 | 0 | 计价 | 按实计算
JGT4-1 | 材料 | 乙供 | C09032012 | 现浇混凝土 C20-20 集中搅拌 | m³ | 0.0005 | 282.26 | 0 | 0 | 计价 | 按实计算
JGT4-1 | 材料 | 乙供 | C09032034 | 现浇混凝土 C25-40 集中搅拌 | m³ | 0.0202 | 288.63 | 0 | 0 | 计价 | 按实计算
JGT4-1 | 材料 | 乙供 | C09032037 | 现浇混凝土 C40-40 集中搅拌 | m³ | 0.0124 | 337.64 | 0 | 0 | 计价 | 按实计算
JGT4-1 | 材料 | 乙供 | C09041201 | 隔离剂 | kg | 0.1631 | 2.16 | 0 | 0 | 计价 | 按实计算
JGT4-1 | 材料 | 乙供 | C10050301 | 石膏粉 | kg | 0.0002 | 0.953 | 0 | 0 | 计价 | 按实计算
JGT4-1 | 材料 | 乙供 | C11090106 | 乳胶漆 | kg | 0.2781 | 6.115 | 0 | 0 | 计价 | 按实计算
JGT4-1 | 材料 | 乙供 | C11090201 | 粘结剂 107胶 | kg | 0.028 | 1.856 | 0 | 0 | 计价 | 按实计算
JGT4-1 | 材料 | 乙供 | C11090203 | 粘结剂 乳胶 | kg | 0.023 | 5.713 | 0 | 0 | 计价 | 按实计算
JGT4-1 | 材料 | 乙供 | C12010100 | 电焊条 J422 综合 | kg | 0.0784 | 5.355 | 0 | 0 | 计价 | 按实计算
JGT4-1 | 材料 | 乙供 | C13024102 | 木螺丝 各种规格 | 个 | 0.055 | 0.028 | 0 | 0 | 计价 | 按实计算
JGT4-1 | 材料 | 乙供 | C13050101 | 圆钉 | kg | 0.0447 | 5.94 | 0 | 0 | 计价 | 按实计算
JGT4-1 | 材料 | 乙供 | C14010100 | 镀锌铁丝 | kg | 0.0589 | 4.674 | 0 | 0 | 计价 | 按实计算
JGT4-1 | 材料 | 乙供 | C18040802 | 聚氯乙烯塑料薄膜 0.5mm | m² | 0.4624 | 0.701 | 0 | 0 | 计价 | 按实计算
JGT4-1 | 材料 | 乙供 | C19020301 | 桐油熟 | kg | 0.0002 | 18.469 | 0 | 0 | 计价 | 按实计算
JGT4-1 | 材料 | 乙供 | C19020601 | 松节油 | kg | 0.0013 | 6.5 | 0 | 0 | 计价 | 按实计算
JGT4-1 | 材料 | 乙供 | C19031101 | 清洗剂 | kg | 0.0033 | 2.623 | 0 | 0 | 计价 | 按实计算
JGT4-1 | 材料 | 乙供 | C19070221 | 催干剂 | kg | 0.0001 | 6.09 | 0 | 0 | 计价 | 按实计算
JGT4-1 | 材料 | 乙供 | C19110101 | 氧气 | m³ | 0.0328 | 4.77 | 0 | 0 | 计价 | 按实计算
JGT4-1 | 材料 | 乙供 | C19110201 | 乙炔气 | m³ | 0.0118 | 11.05 | 0 | 0 | 计价 | 按实计算
JGT4-1 | 材料 | 乙供 | C20010101 | 防锈漆 | kg | 0.0274 | 9.87 | 0 | 0 | 计价 | 按实计算
JGT4-1 | 材料 | 乙供 | C20030101 | 普通调和漆 | kg | 0.0012 | 11.35 | 0 | 0 | 计价 | 按实计算
JGT4-1 | 材料 | 乙供 | C20030301 | 酚醛调和漆 | kg | 0.0062 | 11.714 | 0 | 0 | 计价 | 按实计算
JGT4-1 | 材料 | 乙供 | C20040101 | 普通清漆 | kg | 0.0001 | 8.923 | 0 | 0 | 计价 | 按实计算
JGT4-1 | 材料 | 乙供 | C20080201 | 腻子 | kg | 1.5 | 4.357 | 0 | 0 | 计价 | 按实计算
JGT4-1 | 材料 | 乙供 | C20080202 | 硝基快干腻子 | kg | 0.2 | 6.19 | 0 | 0 | 计价 | 按实计算
JGT4-1 | 材料 | 乙供 | C21010101 | 水 | t | 0.0552 | 4.1 | 0 | 0 | 计价 | 按实计算
JGT4-1 | 材料 | 乙供 | C22010101 | 钢管脚手架 包括扣件 | kg | 0.0751 | 4.706 | 0 | 0 | 计价 | 按实计算
JGT4-1 | 材料 | 乙供 | C22010102 | 支撑钢管及扣件 | kg | 0.1992 | 4.518 | 0 | 0 | 计价 | 按实计算
JGT4-1 | 材料 | 乙供 | C22010131 | 钢脚手板 50×250×4000 | 块 | 0.0016 | 43.325 | 0 | 0 | 计价 | 按实计算
JGT4-1 | 材料 | 乙供 | C22010143 | 木脚手板 | m³ | 0.0001 | 1184.166 | 0 | 0 | 计价 | 按实计算
JGT4-1 | 材料 | 乙供 | C22010321 | 尼龙编织布 | m² | 0.0164 | 3.745 | 0 | 0 | 计价 | 按实计算
JGT4-1 | 材料 | 乙供 | C22010401 | 通用钢模板 | kg | 0.146 | 4.712 | 0 | 0 | 计价 | 按实计算
JGT4-1 | 材料 | 乙供 | C22010431 | 复合木模板 | m² | 0.0326 | 42.491 | 0 | 0 | 计价 | 按实计算
JGT4-1 | 材料 | 乙供 | C22010432 | 木模板 | m³ | 0.0029 | 1649.989 | 0 | 0 | 计价 | 按实计算
JGT4-1 | 材料 | 乙供 | C22040102 | 砂纸 | 张 | 0.0661 | 0.579 | 0 | 0 | 计价 | 按实计算
JGT4-1 | 材料 | 乙供 | C22050102 | 砖地模 | m² | 0.0109 | 48.78 | 0 | 0 | 计价 | 按实计算
JGT4-1 | 材料 | 乙供 | C99010102 | 其他材料费 | 元 | 1.4354 | 1 | 0 | 0 | 计价 | 按实计算
JGT4-1 | 机械 | 乙供 | J03-01-004 | 履带式起重机 起重量 15t | 台班 | 0.0011 | 718.423 | 0 | 0 | 计价 | 按实计算
JGT4-1 | 机械 | 乙供 | J03-01-005 | 履带式起重机 起重量 25t | 台班 | 0.0004 | 798.354 | 0 | 0 | 计价 | 按实计算
JGT4-1 | 机械 | 乙供 | J03-01-033 | 汽车式起重机 起重量 5t | 台班 | 0.0014 | 564.811 | 0 | 0 | 计价 | 按实计算
JGT4-1 | 机械 | 乙供 | J03-01-034 | 汽车式起重机 起重量 8t | 台班 | 0.0002 | 662.671 | 0 | 0 | 计价 | 按实计算
JGT4-1 | 机械 | 乙供 | J03-01-055 | 门式起重机 起重量 20t | 台班 | 0.0077 | 613.183 | 0 | 0 | 计价 | 按实计算
JGT4-1 | 机械 | 乙供 | J03-01-077-1 | 塔式起重机 起重力矩 1500kN·m | 台班 | 0.0003 | 4101.08 | 0 | 0 | 计价 | 按实计算
JGT4-1 | 机械 | 乙供 | J04-01-002 | 载重汽车 5t | 台班 | 0.0013 | 375.731 | 0 | 0 | 计价 | 按实计算
JGT4-1 | 机械 | 乙供 | J04-01-003 | 载重汽车 6t | 台班 | 0.0004 | 390.913 | 0 | 0 | 计价 | 按实计算
JGT4-1 | 机械 | 乙供 | J04-01-004 | 载重汽车 8t | 台班 | 0.0016 | 440.15 | 0 | 0 | 计价 | 按实计算
JGT4-1 | 机械 | 乙供 | J05-01-001 | 电动单筒快速卷扬机 10kN | 台班 | 0.0104 | 174.577 | 0 | 0 | 计价 | 按实计算
JGT4-1 | 机械 | 乙供 | J05-01-034 | 卷扬机架(单笼5t以内) 架高 40m以内 | 台班 | 0.0104 | 19.9 | 0 | 0 | 计价 | 按实计算
JGT4-1 | 机械 | 乙供 | J06-01-052 | 混凝土振捣器(插入式) | 台班 | 0.0039 | 13.67 | 0 | 0 | 计价 | 按实计算
JGT4-1 | 机械 | 乙供 | J06-01-053 | 混凝土振捣器(平台式) | 台班 | 0.0099 | 19.39 | 0 | 0 | 计价 | 按实计算
JGT4-1 | 机械 | 乙供 | J08-01-024 | 木工圆锯机 直径 φ500 | 台班 | 0.0046 | 28.21 | 0 | 0 | 计价 | 按实计算
JGT4-1 | 机械 | 乙供 | J08-01-095 | 管子切断机 管径 φ150 | 台班 | 0.0042 | 34.874 | 0 | 0 | 计价 | 按实计算
JGT4-1 | 机械 | 乙供 | J10-01-001 | 交流弧焊机 容量 21kVA | 台班 | 0.0277 | 64.589 | 0 | 0 | 计价 | 按实计算
JGT4-1 | 机械 | 乙供 | J11-01-018 | 电动空气压缩机 排气量 3m³/min | 台班 | 0.0003 | 131.09 | 0 | 0 | 计价 | 按实计算
JGT4-2 | 人工 | 乙供 | 9101106 | 普通工 | 工日 | 0.35 | 75 | 0 | 0 | 计价 | 按实计算
JGT4-2 | 人工 | 乙供 | 9102102 | 建筑技术工 | 工日 | 0.2782 | 104 | 0 | 0 | 计价 | 按实计算
JGT4-2 | 材料 | 乙供 | C01020501 | 扁钢(3~5)×50mm以下 | kg | 0.239 | 3.719 | 0 | 0 | 计价 | 按实计算
JGT4-2 | 材料 | 乙供 | C01020712 | 圆钢 φ10以下 | kg | 7.446 | 3.92 | 0 | 0 | 不计价 | 按实计算
JGT4-2 | 材料 | 乙供 | C01020713 | 圆钢 φ10以上 | kg | 14.214 | 3.92 | 0 | 0 | 不计价 | 按实计算
JGT4-2 | 材料 | 乙供 | C08020202 | 板材红白松 二等 | m³ | 0.0002 | 1824.407 | 0 | 0 | 计价 | 按实计算
JGT4-2 | 材料 | 乙供 | C08020402 | 硬木扶手 90×60 | m | 0.0525 | 67.704 | 0 | 0 | 计价 | 按实计算
JGT4-2 | 材料 | 乙供 | C09020405 | 混合砂浆 1:1:6 | m³ | 0.011 | 223.87 | 0 | 0 | 计价 | 按实计算
JGT4-2 | 材料 | 乙供 | C09021301 | 麻刀砂浆 | m³ | 0.002 | 150.872 | 0 | 0 | 计价 | 按实计算
JGT4-2 | 材料 | 乙供 | C09032012 | 现浇混凝土 C20-20 集中搅拌 | m³ | 0.0005 | 282.26 | 0 | 0 | 计价 | 按实计算
JGT4-2 | 材料 | 乙供 | C09032013 | 现浇混凝土 C25-20 集中搅拌 | m³ | 0.116 | 298.26 | 0 | 0 | 计价 | 按实计算
JGT4-2 | 材料 | 乙供 | C09032034 | 现浇混凝土 C25-40 集中搅拌 | m³ | 0.0313 | 288.63 | 0 | 0 | 计价 | 按实计算
JGT4-2 | 材料 | 乙供 | C09032037 | 现浇混凝土 C40-40 集中搅拌 | m³ | 0.0213 | 337.64 | 0 | 0 | 计价 | 按实计算
JGT4-2 | 材料 | 乙供 | C09041201 | 隔离剂 | kg | 0.076 | 2.16 | 0 | 0 | 计价 | 按实计算
JGT4-2 | 材料 | 乙供 | C10050301 | 石膏粉 | kg | 0.0002 | 0.953 | 0 | 0 | 计价 | 按实计算
JGT4-2 | 材料 | 乙供 | C11090106 | 乳胶漆 | kg | 0.2781 | 6.115 | 0 | 0 | 计价 | 按实计算
JGT4-2 | 材料 | 乙供 | C11090201 | 粘结剂 107胶 | kg | 0.028 | 1.856 | 0 | 0 | 计价 | 按实计算
JGT4-2 | 材料 | 乙供 | C11090203 | 粘结剂 乳胶 | kg | 0.023 | 5.713 | 0 | 0 | 计价 | 按实计算
JGT4-2 | 材料 | 乙供 | C12010100 | 电焊条 J422 综合 | kg | 0.0125 | 5.355 | 0 | 0 | 计价 | 按实计算
JGT4-2 | 材料 | 乙供 | C13024102 | 木螺丝 各种规格 | 个 | 0.055 | 0.028 | 0 | 0 | 计价 | 按实计算
JGT4-2 | 材料 | 乙供 | C13050101 | 圆钉 | kg | 0.0513 | 5.94 | 0 | 0 | 计价 | 按实计算
JGT4-2 | 材料 | 乙供 | C14010100 | 镀锌铁丝 | kg | 0.3636 | 4.674 | 0 | 0 | 计价 | 按实计算
JGT4-2 | 材料 | 乙供 | C18040802 | 聚氯乙烯塑料薄膜 0.5mm | m² | 0.7222 | 0.701 | 0 | 0 | 计价 | 按实计算
JGT4-2 | 材料 | 乙供 | C19020301 | 桐油熟 | kg | 0.0002 | 18.469 | 0 | 0 | 计价 | 按实计算
JGT4-2 | 材料 | 乙供 | C19031101 | 清洗剂 | kg | 0.0018 | 2.623 | 0 | 0 | 计价 | 按实计算
JGT4-2 | 材料 | 乙供 | C19070221 | 催干剂 | kg | 0.0001 | 6.09 | 0 | 0 | 计价 | 按实计算
JGT4-2 | 材料 | 乙供 | C19110101 | 氧气 | m³ | 0.0283 | 4.77 | 0 | 0 | 计价 | 按实计算
JGT4-2 | 材料 | 乙供 | C19110201 | 乙炔气 | m³ | 0.0099 | 11.05 | 0 | 0 | 计价 | 按实计算
JGT4-2 | 材料 | 乙供 | C20010101 | 防锈漆 | kg | 0.0115 | 9.87 | 0 | 0 | 计价 | 按实计算
JGT4-2 | 材料 | 乙供 | C20030101 | 普通调和漆 | kg | 0.0012 | 11.35 | 0 | 0 | 计价 | 按实计算
JGT4-2 | 材料 | 乙供 | C20030301 | 酚醛调和漆 | kg | 0.0011 | 11.714 | 0 | 0 | 计价 | 按实计算
JGT4-2 | 材料 | 乙供 | C20040101 | 普通清漆 | kg | 0.0001 | 8.923 | 0 | 0 | 计价 | 按实计算
JGT4-2 | 材料 | 乙供 | C20080201 | 腻子 | kg | 1.5 | 4.357 | 0 | 0 | 计价 | 按实计算
JGT4-2 | 材料 | 乙供 | C20080202 | 硝基快干腻子 | kg | 0.2 | 6.19 | 0 | 0 | 计价 | 按实计算
JGT4-2 | 材料 | 乙供 | C21010101 | 水 | t | 0.0726 | 4.1 | 0 | 0 | 计价 | 按实计算
JGT4-2 | 材料 | 乙供 | C22010101 | 钢管脚手架 包括扣件 | kg | 0.4484 | 4.706 | 0 | 0 | 计价 | 按实计算
JGT4-2 | 材料 | 乙供 | C22010102 | 支撑钢管及扣件 | kg | 0.8303 | 4.518 | 0 | 0 | 计价 | 按实计算
JGT4-2 | 材料 | 乙供 | C22010131 | 钢脚手板 50×250×4000 | 块 | 0.0016 | 43.325 | 0 | 0 | 计价 | 按实计算
JGT4-2 | 材料 | 乙供 | C22010143 | 木脚手板 | m³ | 0.0001 | 1184.166 | 0 | 0 | 计价 | 按实计算
JGT4-2 | 材料 | 乙供 | C22010321 | 尼龙编织布 | m² | 0.0164 | 3.745 | 0 | 0 | 计价 | 按实计算
JGT4-2 | 材料 | 乙供 | C22010401 | 通用钢模板 | kg | 0.5006 | 4.712 | 0 | 0 | 计价 | 按实计算
JGT4-2 | 材料 | 乙供 | C22010431 | 复合木模板 | m² | 0.2123 | 42.491 | 0 | 0 | 计价 | 按实计算
JGT4-2 | 材料 | 乙供 | C22010432 | 木模板 | m³ | 0.0036 | 1649.989 | 0 | 0 | 计价 | 按实计算
JGT4-2 | 材料 | 乙供 | C22040102 | 砂纸 | 张 | 0.055 | 0.579 | 0 | 0 | 计价 | 按实计算
JGT4-2 | 材料 | 乙供 | C99010102 | 其他材料费 | 元 | 1.9008 | 1 | 0 | 0 | 计价 | 按实计算
JGT4-2 | 机械 | 乙供 | J03-01-033 | 汽车式起重机 起重量 5t | 台班 | 0.0037 | 564.811 | 0 | 0 | 计价 | 按实计算
JGT4-2 | 机械 | 乙供 | J03-01-034 | 汽车式起重机 起重量 8t | 台班 | 0.0002 | 662.671 | 0 | 0 | 计价 | 按实计算
JGT4-2 | 机械 | 乙供 | J03-01-077-1 | 塔式起重机 起重力矩 1500kN·m | 台班 | 0.0003 | 4101.08 | 0 | 0 | 计价 | 按实计算
JGT4-2 | 机械 | 乙供 | J04-01-002 | 载重汽车 5t | 台班 | 0.0055 | 375.731 | 0 | 0 | 计价 | 按实计算
JGT4-2 | 机械 | 乙供 | J04-01-003 | 载重汽车 6t | 台班 | 0.0004 | 390.913 | 0 | 0 | 计价 | 按实计算
JGT4-2 | 机械 | 乙供 | J05-01-001 | 电动单筒快速卷扬机 10kN | 台班 | 0.0104 | 174.577 | 0 | 0 | 计价 | 按实计算
JGT4-2 | 机械 | 乙供 | J05-01-034 | 卷扬机架(单笼5t以内) 架高 40m以内 | 台班 | 0.0104 | 19.9 | 0 | 0 | 计价 | 按实计算
JGT4-2 | 机械 | 乙供 | J06-01-052 | 混凝土振捣器(插入式) | 台班 | 0.0192 | 13.67 | 0 | 0 | 计价 | 按实计算
JGT4-2 | 机械 | 乙供 | J06-01-053 | 混凝土振捣器(平台式) | 台班 | 0.0003 | 19.39 | 0 | 0 | 计价 | 按实计算
JGT4-2 | 机械 | 乙供 | J08-01-024 | 木工圆锯机 直径 φ500 | 台班 | 0.0068 | 28.21 | 0 | 0 | 计价 | 按实计算
JGT4-2 | 机械 | 乙供 | J08-01-095 | 管子切断机 管径 φ150 | 台班 | 0.0042 | 34.874 | 0 | 0 | 计价 | 按实计算
JGT4-2 | 机械 | 乙供 | J10-01-001 | 交流弧焊机 容量 21kVA | 台班 | 0.0077 | 64.589 | 0 | 0 | 计价 | 按实计算
JGT4-2 | 机械 | 乙供 | J11-01-018 | 电动空气压缩机 排气量 3m³/min | 台班 | 0.0001 | 131.09 | 0 | 0 | 计价 | 按实计算
JGT4-3 | 人工 | 乙供 | 9101106 | 普通工 | 工日 | 0.1317 | 75 | 0 | 0 | 计价 | 按实计算
JGT4-3 | 人工 | 乙供 | 9102102 | 建筑技术工 | 工日 | 0.1905 | 104 | 0 | 0 | 计价 | 按实计算
JGT4-3 | 材料 | 乙供 | C01020216 | 槽钢 16号以下 | kg | 1.1116 | 3.72 | 0 | 0 | 计价 | 按实计算
JGT4-3 | 材料 | 乙供 | C01030105 | 薄钢板 4以下 | kg | 1.8788 | 3.958 | 0 | 0 | 计价 | 按实计算
JGT4-3 | 材料 | 乙供 | C01030301 | 镀锌钢板 0.5以下 | kg | 2.162 | 4.575 | 0 | 0 | 计价 | 按实计算
JGT4-3 | 材料 | 乙供 | C01031101 | 压型钢板 0.8 | kg | 7.7805 | 5.23 | 0 | 0 | 计价 | 按实计算
JGT4-3 | 材料 | 乙供 | C07010502 | 加工铁件 综合 | kg | 0.0037 | 5.307 | 0 | 0 | 计价 | 按实计算
JGT4-3 | 材料 | 乙供 | C12010100 | 电焊条 J422 综合 | kg | 0.0723 | 5.355 | 0 | 0 | 计价 | 按实计算
JGT4-3 | 材料 | 乙供 | C13010101 | 普通六角螺栓 | kg | 0.0152 | 6.241 | 0 | 0 | 计价 | 按实计算
JGT4-3 | 材料 | 乙供 | C13026100 | 自攻螺丝 | kg | 0.0231 | 5.081 | 0 | 0 | 计价 | 按实计算
JGT4-3 | 材料 | 乙供 | C13050821 | 抽芯铝铆钉 | kg | 0.0053 | 21.764 | 0 | 0 | 计价 | 按实计算
JGT4-3 | 材料 | 乙供 | C14010100 | 镀锌铁丝 | kg | 0.427 | 4.674 | 0 | 0 | 计价 | 按实计算
JGT4-3 | 材料 | 乙供 | C17020302 | 岩棉板 120~160kg/m³ | m³ | 0.0882 | 455.735 | 0 | 0 | 计价 | 按实计算
JGT4-3 | 材料 | 乙供 | C18040802 | 聚氯乙烯塑料薄膜 0.5mm | m² | 1.2075 | 0.701 | 0 | 0 | 计价 | 按实计算
JGT4-3 | 材料 | 乙供 | C18080801 | 塑料海绵封条波形 | m | 0.336 | 1.657 | 0 | 0 | 计价 | 按实计算
JGT4-3 | 材料 | 乙供 | C19031101 | 清洗剂 | kg | 0.0011 | 2.623 | 0 | 0 | 计价 | 按实计算
JGT4-3 | 材料 | 乙供 | C19091301 | 密封条 | m | 2.2635 | 1.341 | 0 | 0 | 计价 | 按实计算
JGT4-3 | 材料 | 乙供 | C19110101 | 氧气 | m³ | 0.0192 | 4.77 | 0 | 0 | 计价 | 按实计算
JGT4-3 | 材料 | 乙供 | C19110201 | 乙炔气 | m³ | 0.0067 | 11.05 | 0 | 0 | 计价 | 按实计算
JGT4-3 | 材料 | 乙供 | C20010101 | 防锈漆 | kg | 0.0095 | 9.87 | 0 | 0 | 计价 | 按实计算
JGT4-3 | 材料 | 乙供 | C20070902 | 环氧云铁漆 | kg | 0.0017 | 18.27 | 0 | 0 | 计价 | 按实计算
JGT4-3 | 材料 | 乙供 | C22010101 | 钢管脚手架 包括扣件 | kg | 0.1216 | 4.706 | 0 | 0 | 计价 | 按实计算
JGT4-3 | 材料 | 乙供 | C22010131 | 钢脚手板 50×250×4000 | 块 | 0.0029 | 43.325 | 0 | 0 | 计价 | 按实计算
JGT4-3 | 材料 | 乙供 | C22010143 | 木脚手板 | m³ | 0.0001 | 1184.166 | 0 | 0 | 计价 | 按实计算
JGT4-3 | 材料 | 乙供 | C22010321 | 尼龙编织布 | m² | 0.0213 | 3.745 | 0 | 0 | 计价 | 按实计算
JGT4-3 | 材料 | 乙供 | C99010102 | 其他材料费 | 元 | 2.2151 | 1 | 0 | 0 | 计价 | 按实计算
JGT4-3 | 机械 | 乙供 | J03-01-004 | 履带式起重机 起重量 15t | 台班 | 0.0004 | 718.423 | 0 | 0 | 计价 | 按实计算
JGT4-3 | 机械 | 乙供 | J03-01-009 | 履带式起重机 起重量 60t | 台班 | 0.0002 | 1682.176 | 0 | 0 | 计价 | 按实计算
JGT4-3 | 机械 | 乙供 | J03-01-034 | 汽车式起重机 起重量 8t | 台班 | 0.0011 | 662.671 | 0 | 0 | 计价 | 按实计算
JGT4-3 | 机械 | 乙供 | J03-01-038 | 汽车式起重机 起重量 25t | 台班 | 0.0001 | 1125.35 | 0 | 0 | 计价 | 按实计算
JGT4-3 | 机械 | 乙供 | J03-01-054 | 门式起重机 起重量 10t | 台班 | 0.0013 | 426.096 | 0 | 0 | 计价 | 按实计算
JGT4-3 | 机械 | 乙供 | J03-01-055 | 门式起重机 起重量 20t | 台班 | 0.0001 | 613.183 | 0 | 0 | 计价 | 按实计算
JGT4-3 | 机械 | 乙供 | J03-01-077-2 | 塔式起重机 起重力矩 2500kN·m | 台班 | 0.0009 | 5054.94 | 0 | 0 | 计价 | 按实计算
JGT4-3 | 机械 | 乙供 | J04-01-003 | 载重汽车 6t | 台班 | 0.0045 | 390.913 | 0 | 0 | 计价 | 按实计算
JGT4-3 | 机械 | 乙供 | J04-01-004 | 载重汽车 8t | 台班 | 0.0085 | 440.15 | 0 | 0 | 计价 | 按实计算
JGT4-3 | 机械 | 乙供 | J04-01-020 | 平板拖车组 10t | 台班 | 0.0008 | 708.935 | 0 | 0 | 计价 | 按实计算
JGT4-3 | 机械 | 乙供 | J05-01-001 | 电动单筒快速卷扬机 10kN | 台班 | 0.0041 | 174.577 | 0 | 0 | 计价 | 按实计算
JGT4-3 | 机械 | 乙供 | J05-01-023 | 单笼施工电梯 提升质量(t)1 提升高度75m | 台班 | 0.0009 | 291.849 | 0 | 0 | 计价 | 按实计算
JGT4-3 | 机械 | 乙供 | J05-01-034 | 卷扬机架(单笼5t以内) 架高 40m以内 | 台班 | 0.0041 | 19.9 | 0 | 0 | 计价 | 按实计算
JGT4-3 | 机械 | 乙供 | J08-01-058 | 摇臂钻床 钻孔直径 φ50 | 台班 | 0.0004 | 29.255 | 0 | 0 | 计价 | 按实计算
JGT4-3 | 机械 | 乙供 | J08-01-072 | 剪板机 厚度×宽度 40mm×3100mm | 台班 | 0.0001 | 603.718 | 0 | 0 | 计价 | 按实计算
JGT4-3 | 机械 | 乙供 | J08-01-073 | 型钢剪断机 剪断宽度 500mm | 台班 | 0.0003 | 257.442 | 0 | 0 | 计价 | 按实计算
JGT4-3 | 机械 | 乙供 | J08-01-078 | 型钢调直机 | 台班 | 0.0003 | 135.938 | 0 | 0 | 计价 | 按实计算
JGT4-3 | 机械 | 乙供 | J08-01-079 | 钢板校平机 厚度×宽度 30mm×2600mm | 台班 | 0.0001 | 341.392 | 0 | 0 | 计价 | 按实计算
JGT4-3 | 机械 | 乙供 | J10-01-002 | 交流弧焊机 容量 30kVA | 台班 | 0.0093 | 86.362 | 0 | 0 | 计价 | 按实计算
JGT4-3 | 机械 | 乙供 | J11-01-019 | 电动空气压缩机 排气量 6m³/min | 台班 | 0.0002 | 232.53 | 0 | 0 | 计价 | 按实计算
JGT4-4 | 人工 | 乙供 | 9101106 | 普通工 | 工日 | 0.0691 | 75 | 0 | 0 | 计价 | 按实计算
JGT4-4 | 人工 | 乙供 | 9102102 | 建筑技术工 | 工日 | 0.0969 | 104 | 0 | 0 | 计价 | 按实计算
JGT4-4 | 材料 | 乙供 | C01020216 | 槽钢 16号以下 | kg | 1.1116 | 3.72 | 0 | 0 | 计价 | 按实计算
JGT4-4 | 材料 | 乙供 | C01030105 | 薄钢板 4以下 | kg | 1.8788 | 3.958 | 0 | 0 | 计价 | 按实计算
JGT4-4 | 材料 | 乙供 | C01031101 | 压型钢板 0.8 | kg | 7.7805 | 5.23 | 0 | 0 | 计价 | 按实计算
JGT4-4 | 材料 | 乙供 | C07010502 | 加工铁件 综合 | kg | 0.0037 | 5.307 | 0 | 0 | 计价 | 按实计算
JGT4-4 | 材料 | 乙供 | C12010100 | 电焊条 J422 综合 | kg | 0.0723 | 5.355 | 0 | 0 | 计价 | 按实计算
JGT4-4 | 材料 | 乙供 | C13010101 | 普通六角螺栓 | kg | 0.0152 | 6.241 | 0 | 0 | 计价 | 按实计算
JGT4-4 | 材料 | 乙供 | C13026100 | 自攻螺丝 | kg | 0.0116 | 5.081 | 0 | 0 | 计价 | 按实计算
JGT4-4 | 材料 | 乙供 | C13050821 | 抽芯铝铆钉 | kg | 0.0032 | 21.764 | 0 | 0 | 计价 | 按实计算
JGT4-4 | 材料 | 乙供 | C14010100 | 镀锌铁丝 | kg | 0.342 | 4.674 | 0 | 0 | 计价 | 按实计算
JGT4-4 | 材料 | 乙供 | C18080801 | 塑料海绵封条波形 | m | 0.336 | 1.657 | 0 | 0 | 计价 | 按实计算
JGT4-4 | 材料 | 乙供 | C19031101 | 清洗剂 | kg | 0.0011 | 2.623 | 0 | 0 | 计价 | 按实计算
JGT4-4 | 材料 | 乙供 | C19091301 | 密封条 | m | 2.2635 | 1.341 | 0 | 0 | 计价 | 按实计算
JGT4-4 | 材料 | 乙供 | C19110101 | 氧气 | m³ | 0.0192 | 4.77 | 0 | 0 | 计价 | 按实计算
JGT4-4 | 材料 | 乙供 | C19110201 | 乙炔气 | m³ | 0.0067 | 11.05 | 0 | 0 | 计价 | 按实计算
JGT4-4 | 材料 | 乙供 | C20010101 | 防锈漆 | kg | 0.0095 | 9.87 | 0 | 0 | 计价 | 按实计算
JGT4-4 | 材料 | 乙供 | C20070902 | 环氧云铁漆 | kg | 0.0017 | 18.27 | 0 | 0 | 计价 | 按实计算
JGT4-4 | 材料 | 乙供 | C22010101 | 钢管脚手架 包括扣件 | kg | 0.1216 | 4.706 | 0 | 0 | 计价 | 按实计算
JGT4-4 | 材料 | 乙供 | C22010131 | 钢脚手板 50×250×4000 | 块 | 0.0029 | 43.325 | 0 | 0 | 计价 | 按实计算
JGT4-4 | 材料 | 乙供 | C22010143 | 木脚手板 | m³ | 0.0001 | 1184.166 | 0 | 0 | 计价 | 按实计算
JGT4-4 | 材料 | 乙供 | C22010321 | 尼龙编织布 | m² | 0.0213 | 3.745 | 0 | 0 | 计价 | 按实计算
JGT4-4 | 材料 | 乙供 | C99010102 | 其他材料费 | 元 | 1.1863 | 1 | 0 | 0 | 计价 | 按实计算
JGT4-4 | 机械 | 乙供 | J03-01-004 | 履带式起重机 起重量 15t | 台班 | 0.0004 | 718.423 | 0 | 0 | 计价 | 按实计算
JGT4-4 | 机械 | 乙供 | J03-01-009 | 履带式起重机 起重量 60t | 台班 | 0.0002 | 1682.176 | 0 | 0 | 计价 | 按实计算
JGT4-4 | 机械 | 乙供 | J03-01-034 | 汽车式起重机 起重量 8t | 台班 | 0.0011 | 662.671 | 0 | 0 | 计价 | 按实计算
JGT4-4 | 机械 | 乙供 | J03-01-038 | 汽车式起重机 起重量 25t | 台班 | 0.0001 | 1125.35 | 0 | 0 | 计价 | 按实计算
JGT4-4 | 机械 | 乙供 | J03-01-054 | 门式起重机 起重量 10t | 台班 | 0.0013 | 426.096 | 0 | 0 | 计价 | 按实计算
JGT4-4 | 机械 | 乙供 | J03-01-055 | 门式起重机 起重量 20t | 台班 | 0.0001 | 613.183 | 0 | 0 | 计价 | 按实计算
JGT4-4 | 机械 | 乙供 | J03-01-077-2 | 塔式起重机 起重力矩 2500kN·m | 台班 | 0.0009 | 5054.94 | 0 | 0 | 计价 | 按实计算
JGT4-4 | 机械 | 乙供 | J04-01-003 | 载重汽车 6t | 台班 | 0.0013 | 390.913 | 0 | 0 | 计价 | 按实计算
JGT4-4 | 机械 | 乙供 | J04-01-004 | 载重汽车 8t | 台班 | 0.0022 | 440.15 | 0 | 0 | 计价 | 按实计算
JGT4-4 | 机械 | 乙供 | J04-01-020 | 平板拖车组 10t | 台班 | 0.0008 | 708.935 | 0 | 0 | 计价 | 按实计算
JGT4-4 | 机械 | 乙供 | J05-01-001 | 电动单筒快速卷扬机 10kN | 台班 | 0.0041 | 174.577 | 0 | 0 | 计价 | 按实计算
JGT4-4 | 机械 | 乙供 | J05-01-023 | 单笼施工电梯 提升质量(t)1 提升高度75m | 台班 | 0.0009 | 291.849 | 0 | 0 | 计价 | 按实计算
JGT4-4 | 机械 | 乙供 | J05-01-034 | 卷扬机架(单笼5t以内) 架高 40m以内 | 台班 | 0.0041 | 19.9 | 0 | 0 | 计价 | 按实计算
JGT4-4 | 机械 | 乙供 | J08-01-058 | 摇臂钻床 钻孔直径 φ50 | 台班 | 0.0004 | 29.255 | 0 | 0 | 计价 | 按实计算
JGT4-4 | 机械 | 乙供 | J08-01-072 | 剪板机 厚度×宽度 40mm×3100mm | 台班 | 0.0001 | 603.718 | 0 | 0 | 计价 | 按实计算
JGT4-4 | 机械 | 乙供 | J08-01-073 | 型钢剪断机 剪断宽度 500mm | 台班 | 0.0003 | 257.442 | 0 | 0 | 计价 | 按实计算
JGT4-4 | 机械 | 乙供 | J08-01-078 | 型钢调直机 | 台班 | 0.0003 | 135.938 | 0 | 0 | 计价 | 按实计算
JGT4-4 | 机械 | 乙供 | J08-01-079 | 钢板校平机 厚度×宽度 30mm×2600mm | 台班 | 0.0001 | 341.392 | 0 | 0 | 计价 | 按实计算
JGT4-4 | 机械 | 乙供 | J10-01-002 | 交流弧焊机 容量 30kVA | 台班 | 0.0093 | 86.362 | 0 | 0 | 计价 | 按实计算
JGT4-4 | 机械 | 乙供 | J11-01-019 | 电动空气压缩机 排气量 6m³/min | 台班 | 0.0002 | 232.53 | 0 | 0 | 计价 | 按实计算
JGT4-5 | 人工 | 乙供 | 9101106 | 普通工 | 工日 | 0.2617 | 75 | 0 | 0 | 计价 | 按实计算
JGT4-5 | 人工 | 乙供 | 9102102 | 建筑技术工 | 工日 | 0.2311 | 104 | 0 | 0 | 计价 | 按实计算
JGT4-5 | 材料 | 乙供 | C01020216 | 槽钢 16号以下 | kg | 0.0198 | 3.72 | 0 | 0 | 计价 | 按实计算
JGT4-5 | 材料 | 乙供 | C01020701 | 铁件 钢筋 | kg | 0.088 | 3.4 | 0 | 0 | 计价 | 按实计算
JGT4-5 | 材料 | 乙供 | C01020702 | 铁件 型钢 | kg | 0.352 | 3.46 | 0 | 0 | 计价 | 按实计算
JGT4-5 | 材料 | 乙供 | C01020712 | 圆钢 φ10以下 | kg | 3.06 | 3.92 | 0 | 0 | 不计价 | 按实计算
JGT4-5 | 材料 | 乙供 | C01020713 | 圆钢 φ10以上 | kg | 7.416 | 3.92 | 0 | 0 | 不计价 | 按实计算
JGT4-5 | 材料 | 乙供 | C01021201 | 预应力钢筋 φ10以上 | kg | 3.498 | 4.66 | 0 | 0 | 不计价 | 按实计算
JGT4-5 | 材料 | 乙供 | C07010502 | 加工铁件 综合 | kg | 0.0276 | 5.307 | 0 | 0 | 计价 | 按实计算
JGT4-5 | 材料 | 乙供 | C08020202 | 板材红白松 二等 | m³ | 0.0002 | 1824.407 | 0 | 0 | 计价 | 按实计算
JGT4-5 | 材料 | 乙供 | C09020303 | 水泥砂浆 1:2 | m³ | 0.0001 | 324.84 | 0 | 0 | 计价 | 按实计算
JGT4-5 | 材料 | 乙供 | C09020304 | 水泥砂浆 1:2.5 | m³ | 0.0011 | 304.16 | 0 | 0 | 计价 | 按实计算
JGT4-5 | 材料 | 乙供 | C09020305 | 水泥砂浆 1:3 | m³ | 0.0026 | 286.11 | 0 | 0 | 计价 | 按实计算
JGT4-5 | 材料 | 乙供 | C09020404 | 混合砂浆 1:1:4 | m³ | 0.0024 | 254.2 | 0 | 0 | 计价 | 按实计算
JGT4-5 | 材料 | 乙供 | C09020405 | 混合砂浆 1:1:6 | m³ | 0.0128 | 223.87 | 0 | 0 | 计价 | 按实计算
JGT4-5 | 材料 | 乙供 | C09021301 | 麻刀砂浆 | m³ | 0.0018 | 150.872 | 0 | 0 | 计价 | 按实计算
JGT4-5 | 材料 | 乙供 | C09021701 | 素水泥浆 | m³ | 0.0004 | 505.599 | 0 | 0 | 计价 | 按实计算
JGT4-5 | 材料 | 乙供 | C09032002 | 现浇混凝土 C25-10 集中搅拌 | m³ | 0.0565 | 322.23 | 0 | 0 | 计价 | 按实计算
JGT4-5 | 材料 | 乙供 | C09032003 | 现浇混凝土 C30-10 集中搅拌 | m³ | 0.0055 | 315.28 | 0 | 0 | 计价 | 按实计算
JGT4-5 | 材料 | 乙供 | C09032013 | 现浇混凝土 C25-20 集中搅拌 | m³ | 0.0157 | 298.26 | 0 | 0 | 计价 | 按实计算
JGT4-5 | 材料 | 乙供 | C09032034 | 现浇混凝土 C25-40 集中搅拌 | m³ | 0.015 | 288.63 | 0 | 0 | 计价 | 按实计算
JGT4-5 | 材料 | 乙供 | C09032037 | 现浇混凝土 C40-40 集中搅拌 | m³ | 0.0123 | 337.64 | 0 | 0 | 计价 | 按实计算
JGT4-5 | 材料 | 乙供 | C09041201 | 隔离剂 | kg | 0.115 | 2.16 | 0 | 0 | 计价 | 按实计算
JGT4-5 | 材料 | 乙供 | C11090106 | 乳胶漆 | kg | 0.3005 | 6.115 | 0 | 0 | 计价 | 按实计算
JGT4-5 | 材料 | 乙供 | C11090201 | 粘结剂 107胶 | kg | 0.0445 | 1.856 | 0 | 0 | 计价 | 按实计算
JGT4-5 | 材料 | 乙供 | C11090203 | 粘结剂 乳胶 | kg | 0.0249 | 5.713 | 0 | 0 | 计价 | 按实计算
JGT4-5 | 材料 | 乙供 | C12010100 | 电焊条 J422 综合 | kg | 0.0432 | 5.355 | 0 | 0 | 计价 | 按实计算
JGT4-5 | 材料 | 乙供 | C13050101 | 圆钉 | kg | 0.0497 | 5.94 | 0 | 0 | 计价 | 按实计算
JGT4-5 | 材料 | 乙供 | C14010100 | 镀锌铁丝 | kg | 0.1091 | 4.674 | 0 | 0 | 计价 | 按实计算
JGT4-5 | 材料 | 乙供 | C18040802 | 聚氯乙烯塑料薄膜 0.5mm | m² | 0.3979 | 0.701 | 0 | 0 | 计价 | 按实计算
JGT4-5 | 材料 | 乙供 | C19020601 | 松节油 | kg | 0.0013 | 6.5 | 0 | 0 | 计价 | 按实计算
JGT4-5 | 材料 | 乙供 | C19031101 | 清洗剂 | kg | 0.0008 | 2.623 | 0 | 0 | 计价 | 按实计算
JGT4-5 | 材料 | 乙供 | C19070221 | 催干剂 | kg | 0.0001 | 6.09 | 0 | 0 | 计价 | 按实计算
JGT4-5 | 材料 | 乙供 | C19110101 | 氧气 | m³ | 0.0026 | 4.77 | 0 | 0 | 计价 | 按实计算
JGT4-5 | 材料 | 乙供 | C19110201 | 乙炔气 | m³ | 0.0011 | 11.05 | 0 | 0 | 计价 | 按实计算
JGT4-5 | 材料 | 乙供 | C20010101 | 防锈漆 | kg | 0.0078 | 9.87 | 0 | 0 | 计价 | 按实计算
JGT4-5 | 材料 | 乙供 | C20030301 | 酚醛调和漆 | kg | 0.0052 | 11.714 | 0 | 0 | 计价 | 按实计算
JGT4-5 | 材料 | 乙供 | C20080201 | 腻子 | kg | 1.6208 | 4.357 | 0 | 0 | 计价 | 按实计算
JGT4-5 | 材料 | 乙供 | C20080202 | 硝基快干腻子 | kg | 0.2161 | 6.19 | 0 | 0 | 计价 | 按实计算
JGT4-5 | 材料 | 乙供 | C21010101 | 水 | t | 0.0502 | 4.1 | 0 | 0 | 计价 | 按实计算
JGT4-5 | 材料 | 乙供 | C22010101 | 钢管脚手架 包括扣件 | kg | 0.1382 | 4.706 | 0 | 0 | 计价 | 按实计算
JGT4-5 | 材料 | 乙供 | C22010102 | 支撑钢管及扣件 | kg | 0.2293 | 4.518 | 0 | 0 | 计价 | 按实计算
JGT4-5 | 材料 | 乙供 | C22010131 | 钢脚手板 50×250×4000 | 块 | 0.0019 | 43.325 | 0 | 0 | 计价 | 按实计算
JGT4-5 | 材料 | 乙供 | C22010143 | 木脚手板 | m³ | 0.0001 | 1184.166 | 0 | 0 | 计价 | 按实计算
JGT4-5 | 材料 | 乙供 | C22010321 | 尼龙编织布 | m² | 0.0174 | 3.745 | 0 | 0 | 计价 | 按实计算
JGT4-5 | 材料 | 乙供 | C22010401 | 通用钢模板 | kg | 0.188 | 4.712 | 0 | 0 | 计价 | 按实计算
JGT4-5 | 材料 | 乙供 | C22010431 | 复合木模板 | m² | 0.0547 | 42.491 | 0 | 0 | 计价 | 按实计算
JGT4-5 | 材料 | 乙供 | C22010432 | 木模板 | m³ | 0.0019 | 1649.989 | 0 | 0 | 计价 | 按实计算
JGT4-5 | 材料 | 乙供 | C22040102 | 砂纸 | 张 | 0.0558 | 0.579 | 0 | 0 | 计价 | 按实计算
JGT4-5 | 材料 | 乙供 | C22050102 | 砖地模 | m² | 0.0072 | 48.78 | 0 | 0 | 计价 | 按实计算
JGT4-5 | 材料 | 乙供 | C99010102 | 其他材料费 | 元 | 1.2283 | 1 | 0 | 0 | 计价 | 按实计算
JGT4-5 | 机械 | 乙供 | J03-01-004 | 履带式起重机 起重量 15t | 台班 | 0.0008 | 718.423 | 0 | 0 | 计价 | 按实计算
JGT4-5 | 机械 | 乙供 | J03-01-005 | 履带式起重机 起重量 25t | 台班 | 0.0003 | 798.354 | 0 | 0 | 计价 | 按实计算
JGT4-5 | 机械 | 乙供 | J03-01-033 | 汽车式起重机 起重量 5t | 台班 | 0.0018 | 564.811 | 0 | 0 | 计价 | 按实计算
JGT4-5 | 机械 | 乙供 | J03-01-034 | 汽车式起重机 起重量 8t | 台班 | 0.0003 | 662.671 | 0 | 0 | 计价 | 按实计算
JGT4-5 | 机械 | 乙供 | J03-01-055 | 门式起重机 起重量 20t | 台班 | 0.005 | 613.183 | 0 | 0 | 计价 | 按实计算
JGT4-5 | 机械 | 乙供 | J03-01-077-1 | 塔式起重机 起重力矩 1500kN·m | 台班 | 0.0007 | 4101.08 | 0 | 0 | 计价 | 按实计算
JGT4-5 | 机械 | 乙供 | J04-01-002 | 载重汽车 5t | 台班 | 0.0018 | 375.731 | 0 | 0 | 计价 | 按实计算
JGT4-5 | 机械 | 乙供 | J04-01-003 | 载重汽车 6t | 台班 | 0.0002 | 390.913 | 0 | 0 | 计价 | 按实计算
JGT4-5 | 机械 | 乙供 | J04-01-004 | 载重汽车 8t | 台班 | 0.001 | 440.15 | 0 | 0 | 计价 | 按实计算
JGT4-5 | 机械 | 乙供 | J05-01-001 | 电动单筒快速卷扬机 10kN | 台班 | 0.0043 | 174.577 | 0 | 0 | 计价 | 按实计算
JGT4-5 | 机械 | 乙供 | J05-01-034 | 卷扬机架(单笼5t以内) 架高 40m以内 | 台班 | 0.0043 | 19.9 | 0 | 0 | 计价 | 按实计算
JGT4-5 | 机械 | 乙供 | J06-01-052 | 混凝土振捣器(插入式) | 台班 | 0.0048 | 13.67 | 0 | 0 | 计价 | 按实计算
JGT4-5 | 机械 | 乙供 | J06-01-053 | 混凝土振捣器(平台式) | 台班 | 0.0063 | 19.39 | 0 | 0 | 计价 | 按实计算
JGT4-5 | 机械 | 乙供 | J08-01-024 | 木工圆锯机 直径 φ500 | 台班 | 0.0029 | 28.21 | 0 | 0 | 计价 | 按实计算
JGT4-5 | 机械 | 乙供 | J10-01-001 | 交流弧焊机 容量 21kVA | 台班 | 0.0138 | 64.589 | 0 | 0 | 计价 | 按实计算
JGT4-5 | 机械 | 乙供 | J11-01-018 | 电动空气压缩机 排气量 3m³/min | 台班 | 0.0001 | 131.09 | 0 | 0 | 计价 | 按实计算
JGT4-6 | 人工 | 乙供 | 9101106 | 普通工 | 工日 | 0.3279 | 75 | 0 | 0 | 计价 | 按实计算
JGT4-6 | 人工 | 乙供 | 9102102 | 建筑技术工 | 工日 | 0.2981 | 104 | 0 | 0 | 计价 | 按实计算
JGT4-6 | 材料 | 乙供 | C01020712 | 圆钢 φ10以下 | kg | 8.466 | 3.92 | 0 | 0 | 不计价 | 按实计算
JGT4-6 | 材料 | 乙供 | C01020713 | 圆钢 φ10以上 | kg | 10.815 | 3.92 | 0 | 0 | 不计价 | 按实计算
JGT4-6 | 材料 | 乙供 | C08020202 | 板材红白松 二等 | m³ | 0.0003 | 1824.407 | 0 | 0 | 计价 | 按实计算
JGT4-6 | 材料 | 乙供 | C09020304 | 水泥砂浆 1:2.5 | m³ | 0.0014 | 304.16 | 0 | 0 | 计价 | 按实计算
JGT4-6 | 材料 | 乙供 | C09020305 | 水泥砂浆 1:3 | m³ | 0.0033 | 286.11 | 0 | 0 | 计价 | 按实计算
JGT4-6 | 材料 | 乙供 | C09020404 | 混合砂浆 1:1:4 | m³ | 0.0028 | 254.2 | 0 | 0 | 计价 | 按实计算
JGT4-6 | 材料 | 乙供 | C09020405 | 混合砂浆 1:1:6 | m³ | 0.0134 | 223.87 | 0 | 0 | 计价 | 按实计算
JGT4-6 | 材料 | 乙供 | C09021301 | 麻刀砂浆 | m³ | 0.0019 | 150.872 | 0 | 0 | 计价 | 按实计算
JGT4-6 | 材料 | 乙供 | C09021701 | 素水泥浆 | m³ | 0.0005 | 505.599 | 0 | 0 | 计价 | 按实计算
JGT4-6 | 材料 | 乙供 | C09032013 | 现浇混凝土 C25-20 集中搅拌 | m³ | 0.169 | 298.26 | 0 | 0 | 计价 | 按实计算
JGT4-6 | 材料 | 乙供 | C09041201 | 隔离剂 | kg | 0.0724 | 2.16 | 0 | 0 | 计价 | 按实计算
JGT4-6 | 材料 | 乙供 | C11090106 | 乳胶漆 | kg | 0.3208 | 6.115 | 0 | 0 | 计价 | 按实计算
JGT4-6 | 材料 | 乙供 | C11090201 | 粘结剂 107胶 | kg | 0.0483 | 1.856 | 0 | 0 | 计价 | 按实计算
JGT4-6 | 材料 | 乙供 | C11090203 | 粘结剂 乳胶 | kg | 0.0265 | 5.713 | 0 | 0 | 计价 | 按实计算
JGT4-6 | 材料 | 乙供 | C13050101 | 圆钉 | kg | 0.0636 | 5.94 | 0 | 0 | 计价 | 按实计算
JGT4-6 | 材料 | 乙供 | C14010100 | 镀锌铁丝 | kg | 0.4459 | 4.674 | 0 | 0 | 计价 | 按实计算
JGT4-6 | 材料 | 乙供 | C18040802 | 聚氯乙烯塑料薄膜 0.5mm | m² | 0.8733 | 0.701 | 0 | 0 | 计价 | 按实计算
JGT4-6 | 材料 | 乙供 | C19031101 | 清洗剂 | kg | 0.0008 | 2.623 | 0 | 0 | 计价 | 按实计算
JGT4-6 | 材料 | 乙供 | C20010101 | 防锈漆 | kg | 0.0074 | 9.87 | 0 | 0 | 计价 | 按实计算
JGT4-6 | 材料 | 乙供 | C20080201 | 腻子 | kg | 1.7306 | 4.357 | 0 | 0 | 计价 | 按实计算
JGT4-6 | 材料 | 乙供 | C20080202 | 硝基快干腻子 | kg | 0.2307 | 6.19 | 0 | 0 | 计价 | 按实计算
JGT4-6 | 材料 | 乙供 | C21010101 | 水 | t | 0.0922 | 4.1 | 0 | 0 | 计价 | 按实计算
JGT4-6 | 材料 | 乙供 | C22010101 | 钢管脚手架 包括扣件 | kg | 0.6376 | 4.706 | 0 | 0 | 计价 | 按实计算
JGT4-6 | 材料 | 乙供 | C22010102 | 支撑钢管及扣件 | kg | 0.7099 | 4.518 | 0 | 0 | 计价 | 按实计算
JGT4-6 | 材料 | 乙供 | C22010131 | 钢脚手板 50×250×4000 | 块 | 0.002 | 43.325 | 0 | 0 | 计价 | 按实计算
JGT4-6 | 材料 | 乙供 | C22010143 | 木脚手板 | m³ | 0.0001 | 1184.166 | 0 | 0 | 计价 | 按实计算
JGT4-6 | 材料 | 乙供 | C22010321 | 尼龙编织布 | m² | 0.0187 | 3.745 | 0 | 0 | 计价 | 按实计算
JGT4-6 | 材料 | 乙供 | C22010401 | 通用钢模板 | kg | 0.45 | 4.712 | 0 | 0 | 计价 | 按实计算
JGT4-6 | 材料 | 乙供 | C22010431 | 复合木模板 | m² | 0.2276 | 42.491 | 0 | 0 | 计价 | 按实计算
JGT4-6 | 材料 | 乙供 | C22010432 | 木模板 | m³ | 0.0035 | 1649.989 | 0 | 0 | 计价 | 按实计算
JGT4-6 | 材料 | 乙供 | C22040102 | 砂纸 | 张 | 0.0577 | 0.579 | 0 | 0 | 计价 | 按实计算
JGT4-6 | 材料 | 乙供 | C99010102 | 其他材料费 | 元 | 1.9087 | 1 | 0 | 0 | 计价 | 按实计算
JGT4-6 | 机械 | 乙供 | J03-01-033 | 汽车式起重机 起重量 5t | 台班 | 0.0037 | 564.811 | 0 | 0 | 计价 | 按实计算
JGT4-6 | 机械 | 乙供 | J03-01-034 | 汽车式起重机 起重量 8t | 台班 | 0.0003 | 662.671 | 0 | 0 | 计价 | 按实计算
JGT4-6 | 机械 | 乙供 | J03-01-077-1 | 塔式起重机 起重力矩 1500kN·m | 台班 | 0.0007 | 4101.08 | 0 | 0 | 计价 | 按实计算
JGT4-6 | 机械 | 乙供 | J04-01-002 | 载重汽车 5t | 台班 | 0.0047 | 375.731 | 0 | 0 | 计价 | 按实计算
JGT4-6 | 机械 | 乙供 | J04-01-003 | 载重汽车 6t | 台班 | 0.0003 | 390.913 | 0 | 0 | 计价 | 按实计算
JGT4-6 | 机械 | 乙供 | J05-01-001 | 电动单筒快速卷扬机 10kN | 台班 | 0.0043 | 174.577 | 0 | 0 | 计价 | 按实计算
JGT4-6 | 机械 | 乙供 | J05-01-034 | 卷扬机架(单笼5t以内) 架高 40m以内 | 台班 | 0.0043 | 19.9 | 0 | 0 | 计价 | 按实计算
JGT4-6 | 机械 | 乙供 | J06-01-052 | 混凝土振捣器(插入式) | 台班 | 0.0189 | 13.67 | 0 | 0 | 计价 | 按实计算
JGT4-6 | 机械 | 乙供 | J08-01-024 | 木工圆锯机 直径 φ500 | 台班 | 0.0067 | 28.21 | 0 | 0 | 计价 | 按实计算
JGT4-7 | 人工 | 乙供 | 9101106 | 普通工 | 工日 | 0.0255 | 75 | 0 | 0 | 计价 | 按实计算
JGT4-7 | 人工 | 乙供 | 9102102 | 建筑技术工 | 工日 | 0.0164 | 104 | 0 | 0 | 计价 | 按实计算
JGT4-7 | 材料 | 乙供 | C03030302 | 铸铁篦子板 460×280 | 个 | 0.0152 | 35.034 | 0 | 0 | 计价 | 按实计算
JGT4-7 | 材料 | 乙供 | C06090306 | 塑料管卡子 DN100 | 个 | 0.25 | 1.61 | 0 | 0 | 计价 | 按实计算
JGT4-7 | 材料 | 乙供 | C06090614 | 熟铁管箍 DN100 | 个 | 0.0625 | 11.678 | 0 | 0 | 计价 | 按实计算
JGT4-7 | 材料 | 乙供 | C13011111 | 管卡带膨胀螺栓 | 套 | 0.1785 | 2.336 | 0 | 0 | 计价 | 按实计算
JGT4-7 | 材料 | 乙供 | C14010100 | 镀锌铁丝 | kg | 0.0052 | 4.674 | 0 | 0 | 计价 | 按实计算
JGT4-7 | 材料 | 乙供 | C18050512 | UPVC排水管 φ100×2.6 | m | 0.263 | 14.597 | 0 | 0 | 计价 | 按实计算
JGT4-7 | 材料 | 乙供 | C18050526 | 塑料雨水口 φ100 | 个 | 0.015 | 10.861 | 0 | 0 | 计价 | 按实计算
JGT4-7 | 材料 | 乙供 | C18070408 | 塑料弯头 DN100 | 个 | 0.015 | 14.961 | 0 | 0 | 计价 | 按实计算
JGT4-7 | 材料 | 乙供 | C18070904 | UPVC塑料虹吸装置 DN100 | 个 | 0.015 | 107.273 | 0 | 0 | 计价 | 按实计算
JGT4-7 | 材料 | 乙供 | C19031101 | 清洗剂 | kg | 0.0004 | 2.623 | 0 | 0 | 计价 | 按实计算
JGT4-7 | 材料 | 乙供 | C19091001 | 密封胶 | kg | 0.003 | 14.685 | 0 | 0 | 计价 | 按实计算
JGT4-7 | 材料 | 乙供 | C19091601 | 塑料粘结剂 | kg | 0.003 | 2.737 | 0 | 0 | 计价 | 按实计算
JGT4-7 | 材料 | 乙供 | C20010101 | 防锈漆 | kg | 0.0035 | 9.87 | 0 | 0 | 计价 | 按实计算
JGT4-7 | 材料 | 乙供 | C22010101 | 钢管脚手架 包括扣件 | kg | 0.0454 | 4.706 | 0 | 0 | 计价 | 按实计算
JGT4-7 | 材料 | 乙供 | C22010131 | 钢脚手板 50×250×4000 | 块 | 0.0011 | 43.325 | 0 | 0 | 计价 | 按实计算
JGT4-7 | 材料 | 乙供 | C22010321 | 尼龙编织布 | m² | 0.008 | 3.745 | 0 | 0 | 计价 | 按实计算
JGT4-7 | 材料 | 乙供 | C99010102 | 其他材料费 | 元 | 0.1349 | 1 | 0 | 0 | 计价 | 按实计算
JGT4-7 | 机械 | 乙供 | J03-01-077-2 | 塔式起重机 起重力矩 2500kN·m | 台班 | 0.0002 | 5054.94 | 0 | 0 | 计价 | 按实计算
JGT4-7 | 机械 | 乙供 | J04-01-003 | 载重汽车 6t | 台班 | 0.0001 | 390.913 | 0 | 0 | 计价 | 按实计算
JGT4-7 | 机械 | 乙供 | J05-01-001 | 电动单筒快速卷扬机 10kN | 台班 | 0.0008 | 174.577 | 0 | 0 | 计价 | 按实计算
JGT4-7 | 机械 | 乙供 | J05-01-023 | 单笼施工电梯 提升质量(t)1 提升高度75m | 台班 | 0.0002 | 291.849 | 0 | 0 | 计价 | 按实计算
JGT4-7 | 机械 | 乙供 | J05-01-034 | 卷扬机架(单笼5t以内) 架高 40m以内 | 台班 | 0.0008 | 19.9 | 0 | 0 | 计价 | 按实计算
JGT4-8 | 人工 | 乙供 | 9101106 | 普通工 | 工日 | 0.0311 | 75 | 0 | 0 | 计价 | 按实计算
JGT4-8 | 人工 | 乙供 | 9102102 | 建筑技术工 | 工日 | 0.0211 | 104 | 0 | 0 | 计价 | 按实计算
JGT4-8 | 材料 | 乙供 | C01020303 | 等边角钢 边长63以下 | kg | 0.0244 | 3.681 | 0 | 0 | 计价 | 按实计算
JGT4-8 | 材料 | 乙供 | C01030105 | 薄钢板 4以下 | kg | 0.0621 | 3.958 | 0 | 0 | 计价 | 按实计算
JGT4-8 | 材料 | 乙供 | C03030302 | 铸铁篦子板 460×280 | 个 | 0.1634 | 35.034 | 0 | 0 | 计价 | 按实计算
JGT4-8 | 材料 | 乙供 | C06090306 | 塑料管卡子 DN100 | 个 | 0.3 | 1.61 | 0 | 0 | 计价 | 按实计算
JGT4-8 | 材料 | 乙供 | C06090614 | 熟铁管箍 DN100 | 个 | 0.075 | 11.678 | 0 | 0 | 计价 | 按实计算
JGT4-8 | 材料 | 乙供 | C12010100 | 电焊条 J422 综合 | kg | 0.0027 | 5.355 | 0 | 0 | 计价 | 按实计算
JGT4-8 | 材料 | 乙供 | C13010101 | 普通六角螺栓 | kg | 0.0005 | 6.241 | 0 | 0 | 计价 | 按实计算
JGT4-8 | 材料 | 乙供 | C13011111 | 管卡带膨胀螺栓 | 套 | 0.2142 | 2.336 | 0 | 0 | 计价 | 按实计算
JGT4-8 | 材料 | 乙供 | C14010100 | 镀锌铁丝 | kg | 0.0054 | 4.674 | 0 | 0 | 计价 | 按实计算
JGT4-8 | 材料 | 乙供 | C18050512 | UPVC排水管 φ100×2.6 | m | 0.3156 | 14.597 | 0 | 0 | 计价 | 按实计算
JGT4-8 | 材料 | 乙供 | C18050526 | 塑料雨水口 φ100 | 个 | 0.1618 | 10.861 | 0 | 0 | 计价 | 按实计算
JGT4-8 | 材料 | 乙供 | C18070408 | 塑料弯头 DN100 | 个 | 0.018 | 14.961 | 0 | 0 | 计价 | 按实计算
JGT4-8 | 材料 | 乙供 | C18070904 | UPVC塑料虹吸装置 DN100 | 个 | 0.018 | 107.273 | 0 | 0 | 计价 | 按实计算
JGT4-8 | 材料 | 乙供 | C19031101 | 清洗剂 | kg | 0.0004 | 2.623 | 0 | 0 | 计价 | 按实计算
JGT4-8 | 材料 | 乙供 | C19091001 | 密封胶 | kg | 0.0036 | 14.685 | 0 | 0 | 计价 | 按实计算
JGT4-8 | 材料 | 乙供 | C19091601 | 塑料粘结剂 | kg | 0.018 | 2.737 | 0 | 0 | 计价 | 按实计算
JGT4-8 | 材料 | 乙供 | C19110101 | 氧气 | m³ | 0.0007 | 4.77 | 0 | 0 | 计价 | 按实计算
JGT4-8 | 材料 | 乙供 | C19110201 | 乙炔气 | m³ | 0.0003 | 11.05 | 0 | 0 | 计价 | 按实计算
JGT4-8 | 材料 | 乙供 | C20010101 | 防锈漆 | kg | 0.0035 | 9.87 | 0 | 0 | 计价 | 按实计算
JGT4-8 | 材料 | 乙供 | C20070902 | 环氧云铁漆 | kg | 0.005 | 18.27 | 0 | 0 | 计价 | 按实计算
JGT4-8 | 材料 | 乙供 | C22010101 | 钢管脚手架 包括扣件 | kg | 0.0454 | 4.706 | 0 | 0 | 计价 | 按实计算
JGT4-8 | 材料 | 乙供 | C22010131 | 钢脚手板 50×250×4000 | 块 | 0.0011 | 43.325 | 0 | 0 | 计价 | 按实计算
JGT4-8 | 材料 | 乙供 | C22010321 | 尼龙编织布 | m² | 0.008 | 3.745 | 0 | 0 | 计价 | 按实计算
JGT4-8 | 材料 | 乙供 | C22040102 | 砂纸 | 张 | 0.0012 | 0.579 | 0 | 0 | 计价 | 按实计算
JGT4-8 | 材料 | 乙供 | C99010102 | 其他材料费 | 元 | 0.3033 | 1 | 0 | 0 | 计价 | 按实计算
JGT4-8 | 机械 | 乙供 | J03-01-077-2 | 塔式起重机 起重力矩 2500kN·m | 台班 | 0.0002 | 5054.94 | 0 | 0 | 计价 | 按实计算
JGT4-8 | 机械 | 乙供 | J04-01-003 | 载重汽车 6t | 台班 | 0.0001 | 390.913 | 0 | 0 | 计价 | 按实计算
JGT4-8 | 机械 | 乙供 | J05-01-001 | 电动单筒快速卷扬机 10kN | 台班 | 0.0008 | 174.577 | 0 | 0 | 计价 | 按实计算
JGT4-8 | 机械 | 乙供 | J05-01-023 | 单笼施工电梯 提升质量(t)1 提升高度75m | 台班 | 0.0002 | 291.849 | 0 | 0 | 计价 | 按实计算
JGT4-8 | 机械 | 乙供 | J05-01-034 | 卷扬机架(单笼5t以内) 架高 40m以内 | 台班 | 0.0008 | 19.9 | 0 | 0 | 计价 | 按实计算
JGT4-8 | 机械 | 乙供 | J10-01-002 | 交流弧焊机 容量 30kVA | 台班 | 0.0004 | 86.362 | 0 | 0 | 计价 | 按实计算
JGT4-9 | 人工 | 乙供 | 9101106 | 普通工 | 工日 | 0.0779 | 75 | 0 | 0 | 计价 | 按实计算
JGT4-9 | 人工 | 乙供 | 9102102 | 建筑技术工 | 工日 | 0.0514 | 104 | 0 | 0 | 计价 | 按实计算
JGT4-9 | 材料 | 乙供 | C09020305 | 水泥砂浆 1:3 | m³ | 0.0239 | 286.11 | 0 | 0 | 计价 | 按实计算
JGT4-9 | 材料 | 乙供 | C10080102 | 石油沥青 30号 | kg | 1.7727 | 4.061 | 0 | 0 | 计价 | 按实计算
JGT4-9 | 材料 | 乙供 | C14010100 | 镀锌铁丝 | kg | 0.0046 | 4.674 | 0 | 0 | 计价 | 按实计算
JGT4-9 | 材料 | 乙供 | C17020102 | 水泥珍珠岩 1:10 | m³ | 0.1404 | 196.73 | 0 | 0 | 计价 | 按实计算
JGT4-9 | 材料 | 乙供 | C19031101 | 清洗剂 | kg | 0.0003 | 2.623 | 0 | 0 | 计价 | 按实计算
JGT4-9 | 材料 | 乙供 | C20010101 | 防锈漆 | kg | 0.0028 | 9.87 | 0 | 0 | 计价 | 按实计算
JGT4-9 | 材料 | 乙供 | C20080301 | 冷底子油 3:7 | kg | 0.4608 | 3.379 | 0 | 0 | 计价 | 按实计算
JGT4-9 | 材料 | 乙供 | C21010101 | 水 | t | 0.0057 | 4.1 | 0 | 0 | 计价 | 按实计算
JGT4-9 | 材料 | 乙供 | C22010101 | 钢管脚手架 包括扣件 | kg | 0.035 | 4.706 | 0 | 0 | 计价 | 按实计算
JGT4-9 | 材料 | 乙供 | C22010131 | 钢脚手板 50×250×4000 | 块 | 0.0008 | 43.325 | 0 | 0 | 计价 | 按实计算
JGT4-9 | 材料 | 乙供 | C22010321 | 尼龙编织布 | m² | 0.007 | 3.745 | 0 | 0 | 计价 | 按实计算
JGT4-9 | 材料 | 乙供 | C22040821 | 木柴 | kg | 0.8256 | 0.526 | 0 | 0 | 计价 | 按实计算
JGT4-9 | 材料 | 乙供 | C99010102 | 其他材料费 | 元 | 0.8799 | 1 | 0 | 0 | 计价 | 按实计算
JGT4-9 | 机械 | 乙供 | J03-01-034 | 汽车式起重机 起重量 8t | 台班 | 0.0001 | 662.671 | 0 | 0 | 计价 | 按实计算
JGT4-9 | 机械 | 乙供 | J03-01-077-1 | 塔式起重机 起重力矩 1500kN·m | 台班 | 0.0001 | 4101.08 | 0 | 0 | 计价 | 按实计算
JGT4-9 | 机械 | 乙供 | J04-01-003 | 载重汽车 6t | 台班 | 0.0001 | 390.913 | 0 | 0 | 计价 | 按实计算
JGT4-9 | 机械 | 乙供 | J05-01-001 | 电动单筒快速卷扬机 10kN | 台班 | 0.0009 | 174.577 | 0 | 0 | 计价 | 按实计算
JGT4-9 | 机械 | 乙供 | J05-01-034 | 卷扬机架(单笼5t以内) 架高 40m以内 | 台班 | 0.0009 | 19.9 | 0 | 0 | 计价 | 按实计算
JGT4-10 | 人工 | 乙供 | 9101106 | 普通工 | 工日 | 0.0687 | 75 | 0 | 0 | 计价 | 按实计算
JGT4-10 | 人工 | 乙供 | 9102102 | 建筑技术工 | 工日 | 0.0453 | 104 | 0 | 0 | 计价 | 按实计算
JGT4-10 | 材料 | 乙供 | C08020102 | 方材红白松 二等 | m³ | 0.005 | 1824.407 | 0 | 0 | 计价 | 按实计算
JGT4-10 | 材料 | 乙供 | C09020305 | 水泥砂浆 1:3 | m³ | 0.0239 | 286.11 | 0 | 0 | 计价 | 按实计算
JGT4-10 | 材料 | 乙供 | C10080102 | 石油沥青 30号 | kg | 1.7727 | 4.061 | 0 | 0 | 计价 | 按实计算
JGT4-10 | 材料 | 乙供 | C14010100 | 镀锌铁丝 | kg | 0.0046 | 4.674 | 0 | 0 | 计价 | 按实计算
JGT4-10 | 材料 | 乙供 | C18040722 | 挤塑聚苯乙烯板(XPS) 20~100mm | m³ | 0.102 | 453.983 | 0 | 0 | 计价 | 按实计算
JGT4-10 | 材料 | 乙供 | C19031101 | 清洗剂 | kg | 0.0003 | 2.623 | 0 | 0 | 计价 | 按实计算
JGT4-10 | 材料 | 乙供 | C20010101 | 防锈漆 | kg | 0.0028 | 9.87 | 0 | 0 | 计价 | 按实计算
JGT4-10 | 材料 | 乙供 | C20080301 | 冷底子油 3:7 | kg | 0.4608 | 3.379 | 0 | 0 | 计价 | 按实计算
JGT4-10 | 材料 | 乙供 | C21010101 | 水 | t | 0.0057 | 4.1 | 0 | 0 | 计价 | 按实计算
JGT4-10 | 材料 | 乙供 | C22010101 | 钢管脚手架 包括扣件 | kg | 0.035 | 4.706 | 0 | 0 | 计价 | 按实计算
JGT4-10 | 材料 | 乙供 | C22010131 | 钢脚手板 50×250×4000 | 块 | 0.0008 | 43.325 | 0 | 0 | 计价 | 按实计算
JGT4-10 | 材料 | 乙供 | C22010321 | 尼龙编织布 | m² | 0.007 | 3.745 | 0 | 0 | 计价 | 按实计算
JGT4-10 | 材料 | 乙供 | C22040821 | 木柴 | kg | 0.8256 | 0.526 | 0 | 0 | 计价 | 按实计算
JGT4-10 | 材料 | 乙供 | C99010102 | 其他材料费 | 元 | 1.4361 | 1 | 0 | 0 | 计价 | 按实计算
JGT4-10 | 机械 | 乙供 | J03-01-034 | 汽车式起重机 起重量 8t | 台班 | 0.0001 | 662.671 | 0 | 0 | 计价 | 按实计算
JGT4-10 | 机械 | 乙供 | J03-01-077-1 | 塔式起重机 起重力矩 1500kN·m | 台班 | 0.0001 | 4101.08 | 0 | 0 | 计价 | 按实计算
JGT4-10 | 机械 | 乙供 | J04-01-003 | 载重汽车 6t | 台班 | 0.0001 | 390.913 | 0 | 0 | 计价 | 按实计算
JGT4-10 | 机械 | 乙供 | J05-01-001 | 电动单筒快速卷扬机 10kN | 台班 | 0.0009 | 174.577 | 0 | 0 | 计价 | 按实计算
JGT4-10 | 机械 | 乙供 | J05-01-034 | 卷扬机架(单笼5t以内) 架高 40m以内 | 台班 | 0.0009 | 19.9 | 0 | 0 | 计价 | 按实计算
JGT4-11 | 人工 | 乙供 | 9101106 | 普通工 | 工日 | 0.1006 | 75 | 0 | 0 | 计价 | 按实计算
JGT4-11 | 人工 | 乙供 | 9102102 | 建筑技术工 | 工日 | 0.0668 | 104 | 0 | 0 | 计价 | 按实计算
JGT4-11 | 材料 | 乙供 | C09020305 | 水泥砂浆 1:3 | m³ | 0.0206 | 286.11 | 0 | 0 | 计价 | 按实计算
JGT4-11 | 材料 | 乙供 | C09021701 | 素水泥浆 | m³ | 0.001 | 505.599 | 0 | 0 | 计价 | 按实计算
JGT4-11 | 材料 | 乙供 | C09031301 | 炉渣混凝土 CL5.0 | m³ | 0.1872 | 82.751 | 0 | 0 | 计价 | 按实计算
JGT4-11 | 材料 | 乙供 | C11090201 | 粘结剂 107胶 | kg | 0.0204 | 1.856 | 0 | 0 | 计价 | 按实计算
JGT4-11 | 材料 | 乙供 | C13050101 | 圆钉 | kg | 0.002 | 5.94 | 0 | 0 | 计价 | 按实计算
JGT4-11 | 材料 | 乙供 | C14010100 | 镀锌铁丝 | kg | 0.0046 | 4.674 | 0 | 0 | 计价 | 按实计算
JGT4-11 | 材料 | 乙供 | C18010403 | 橡胶卷材氯丁橡胶 1mm | m² | 1.128 | 20.171 | 0 | 0 | 计价 | 按实计算
JGT4-11 | 材料 | 乙供 | C19031101 | 清洗剂 | kg | 0.0003 | 2.623 | 0 | 0 | 计价 | 按实计算
JGT4-11 | 材料 | 乙供 | C19060311 | 乙酸乙酯 | kg | 0.0541 | 7.645 | 0 | 0 | 计价 | 按实计算
JGT4-11 | 材料 | 乙供 | C19060521 | 二甲苯 | kg | 0.2897 | 5.241 | 0 | 0 | 计价 | 按实计算
JGT4-11 | 材料 | 乙供 | C19090104 | 粘结剂 CY-409液 | kg | 0.102 | 10.692 | 0 | 0 | 计价 | 按实计算
JGT4-11 | 材料 | 乙供 | C20010101 | 防锈漆 | kg | 0.0028 | 9.87 | 0 | 0 | 计价 | 按实计算
JGT4-11 | 材料 | 乙供 | C20060701 | 聚酰胺树脂 650、651 | kg | 0.2978 | 21.175 | 0 | 0 | 计价 | 按实计算
JGT4-11 | 材料 | 乙供 | C20070501 | 氯丁橡胶沥青漆 | kg | 0.6487 | 7.525 | 0 | 0 | 计价 | 按实计算
JGT4-11 | 材料 | 乙供 | C20090202 | 建筑油膏CSPE油膏 | kg | 0.1611 | 7.855 | 0 | 0 | 计价 | 按实计算
JGT4-11 | 材料 | 乙供 | C21010101 | 水 | t | 0.0061 | 4.1 | 0 | 0 | 计价 | 按实计算
JGT4-11 | 材料 | 乙供 | C22010101 | 钢管脚手架 包括扣件 | kg | 0.035 | 4.706 | 0 | 0 | 计价 | 按实计算
JGT4-11 | 材料 | 乙供 | C22010131 | 钢脚手板 50×250×4000 | 块 | 0.0008 | 43.325 | 0 | 0 | 计价 | 按实计算
JGT4-11 | 材料 | 乙供 | C22010321 | 尼龙编织布 | m² | 0.007 | 3.745 | 0 | 0 | 计价 | 按实计算
JGT4-11 | 材料 | 乙供 | C99010102 | 其他材料费 | 元 | 1.2102 | 1 | 0 | 0 | 计价 | 按实计算
JGT4-11 | 机械 | 乙供 | J03-01-034 | 汽车式起重机 起重量 8t | 台班 | 0.0001 | 662.671 | 0 | 0 | 计价 | 按实计算
JGT4-11 | 机械 | 乙供 | J03-01-077-1 | 塔式起重机 起重力矩 1500kN·m | 台班 | 0.0001 | 4101.08 | 0 | 0 | 计价 | 按实计算
JGT4-11 | 机械 | 乙供 | J04-01-003 | 载重汽车 6t | 台班 | 0.0001 | 390.913 | 0 | 0 | 计价 | 按实计算
JGT4-11 | 机械 | 乙供 | J05-01-001 | 电动单筒快速卷扬机 10kN | 台班 | 0.0009 | 174.577 | 0 | 0 | 计价 | 按实计算
JGT4-11 | 机械 | 乙供 | J05-01-034 | 卷扬机架(单笼5t以内) 架高 40m以内 | 台班 | 0.0009 | 19.9 | 0 | 0 | 计价 | 按实计算
JGT4-12 | 人工 | 乙供 | 9101106 | 普通工 | 工日 | 0.1006 | 75 | 0 | 0 | 计价 | 按实计算
JGT4-12 | 人工 | 乙供 | 9102102 | 建筑技术工 | 工日 | 0.0668 | 104 | 0 | 0 | 计价 | 按实计算
JGT4-12 | 材料 | 乙供 | C09020305 | 水泥砂浆 1:3 | m³ | 0.0206 | 286.11 | 0 | 0 | 计价 | 按实计算
JGT4-12 | 材料 | 乙供 | C09021701 | 素水泥浆 | m³ | 0.001 | 505.599 | 0 | 0 | 计价 | 按实计算
JGT4-12 | 材料 | 乙供 | C09031301 | 炉渣混凝土 CL5.0 | m³ | 0.1872 | 82.751 | 0 | 0 | 计价 | 按实计算
JGT4-12 | 材料 | 乙供 | C11090202 | 粘结剂 XY401胶 | kg | 0.412 | 7.758 | 0 | 0 | 计价 | 按实计算
JGT4-12 | 材料 | 乙供 | C13050101 | 圆钉 | kg | 0.002 | 5.94 | 0 | 0 | 计价 | 按实计算
JGT4-12 | 材料 | 乙供 | C14010100 | 镀锌铁丝 | kg | 0.0046 | 4.674 | 0 | 0 | 计价 | 按实计算
JGT4-12 | 材料 | 乙供 | C18010401 | 橡胶卷材三元乙丙橡胶 1mm | m² | 1.1275 | 24.502 | 0 | 0 | 计价 | 按实计算
JGT4-12 | 材料 | 乙供 | C19031101 | 清洗剂 | kg | 0.0003 | 2.623 | 0 | 0 | 计价 | 按实计算
JGT4-12 | 材料 | 乙供 | C19060311 | 乙酸乙酯 | kg | 0.052 | 7.645 | 0 | 0 | 计价 | 按实计算
JGT4-12 | 材料 | 乙供 | C19060521 | 二甲苯 | kg | 0.2754 | 5.241 | 0 | 0 | 计价 | 按实计算
JGT4-12 | 材料 | 乙供 | C19090106 | 粘结剂 丁荃 | kg | 0.0979 | 8.757 | 0 | 0 | 计价 | 按实计算
JGT4-12 | 材料 | 乙供 | C20010101 | 防锈漆 | kg | 0.0028 | 9.87 | 0 | 0 | 计价 | 按实计算
JGT4-12 | 材料 | 乙供 | C20060701 | 聚酰胺树脂 650、651 | kg | 0.4824 | 21.175 | 0 | 0 | 计价 | 按实计算
JGT4-12 | 材料 | 乙供 | C20090202 | 建筑油膏CSPE油膏 | kg | 0.153 | 7.855 | 0 | 0 | 计价 | 按实计算
JGT4-12 | 材料 | 乙供 | C21010101 | 水 | t | 0.0061 | 4.1 | 0 | 0 | 计价 | 按实计算
JGT4-12 | 材料 | 乙供 | C22010101 | 钢管脚手架 包括扣件 | kg | 0.035 | 4.706 | 0 | 0 | 计价 | 按实计算
JGT4-12 | 材料 | 乙供 | C22010131 | 钢脚手板 50×250×4000 | 块 | 0.0008 | 43.325 | 0 | 0 | 计价 | 按实计算
JGT4-12 | 材料 | 乙供 | C22010321 | 尼龙编织布 | m² | 0.007 | 3.745 | 0 | 0 | 计价 | 按实计算
JGT4-12 | 材料 | 乙供 | C99010102 | 其他材料费 | 元 | 1.3437 | 1 | 0 | 0 | 计价 | 按实计算
JGT4-12 | 机械 | 乙供 | J03-01-034 | 汽车式起重机 起重量 8t | 台班 | 0.0001 | 662.671 | 0 | 0 | 计价 | 按实计算
JGT4-12 | 机械 | 乙供 | J03-01-077-1 | 塔式起重机 起重力矩 1500kN·m | 台班 | 0.0001 | 4101.08 | 0 | 0 | 计价 | 按实计算
JGT4-12 | 机械 | 乙供 | J04-01-003 | 载重汽车 6t | 台班 | 0.0001 | 390.913 | 0 | 0 | 计价 | 按实计算
JGT4-12 | 机械 | 乙供 | J05-01-001 | 电动单筒快速卷扬机 10kN | 台班 | 0.0009 | 174.577 | 0 | 0 | 计价 | 按实计算
JGT4-12 | 机械 | 乙供 | J05-01-034 | 卷扬机架(单笼5t以内) 架高 40m以内 | 台班 | 0.0009 | 19.9 | 0 | 0 | 计价 | 按实计算
JGT4-13 | 人工 | 乙供 | 9101106 | 普通工 | 工日 | 0.1755 | 75 | 0 | 0 | 计价 | 按实计算
JGT4-13 | 人工 | 乙供 | 9102102 | 建筑技术工 | 工日 | 0.1168 | 104 | 0 | 0 | 计价 | 按实计算
JGT4-13 | 材料 | 乙供 | C09020305 | 水泥砂浆 1:3 | m³ | 0.0206 | 286.11 | 0 | 0 | 计价 | 按实计算
JGT4-13 | 材料 | 乙供 | C09021701 | 素水泥浆 | m³ | 0.001 | 505.599 | 0 | 0 | 计价 | 按实计算
JGT4-13 | 材料 | 乙供 | C10061111 | 水泥炉渣 1:6 | m³ | 0.1818 | 185.61 | 0 | 0 | 计价 | 按实计算
JGT4-13 | 材料 | 乙供 | C13050101 | 圆钉 | kg | 0.002 | 5.94 | 0 | 0 | 计价 | 按实计算
JGT4-13 | 材料 | 乙供 | C14010100 | 镀锌铁丝 | kg | 0.0046 | 4.674 | 0 | 0 | 计价 | 按实计算
JGT4-13 | 材料 | 乙供 | C18010402 | 橡胶卷材氯化聚乙烯橡胶 1mm | m² | 1.128 | 17.255 | 0 | 0 | 计价 | 按实计算
JGT4-13 | 材料 | 乙供 | C19031101 | 清洗剂 | kg | 0.0003 | 2.623 | 0 | 0 | 计价 | 按实计算
JGT4-13 | 材料 | 乙供 | C19060311 | 乙酸乙酯 | kg | 0.052 | 7.645 | 0 | 0 | 计价 | 按实计算
JGT4-13 | 材料 | 乙供 | C19060521 | 二甲苯 | kg | 0.2754 | 5.241 | 0 | 0 | 计价 | 按实计算
JGT4-13 | 材料 | 乙供 | C19090102 | 粘结剂 BX-12 | kg | 0.5609 | 13.449 | 0 | 0 | 计价 | 按实计算
JGT4-13 | 材料 | 乙供 | C19090201 | 橡胶粘接剂氯丁胶 | kg | 0.1856 | 8.3 | 0 | 0 | 计价 | 按实计算
JGT4-13 | 材料 | 乙供 | C20010101 | 防锈漆 | kg | 0.0028 | 9.87 | 0 | 0 | 计价 | 按实计算
JGT4-13 | 材料 | 乙供 | C20060701 | 聚酰胺树脂 650、651 | kg | 0.2978 | 21.175 | 0 | 0 | 计价 | 按实计算
JGT4-13 | 材料 | 乙供 | C20090202 | 建筑油膏CSPE油膏 | kg | 0.153 | 7.855 | 0 | 0 | 计价 | 按实计算
JGT4-13 | 材料 | 乙供 | C21010101 | 水 | t | 0.0421 | 4.1 | 0 | 0 | 计价 | 按实计算
JGT4-13 | 材料 | 乙供 | C22010101 | 钢管脚手架 包括扣件 | kg | 0.035 | 4.706 | 0 | 0 | 计价 | 按实计算
JGT4-13 | 材料 | 乙供 | C22010131 | 钢脚手板 50×250×4000 | 块 | 0.0008 | 43.325 | 0 | 0 | 计价 | 按实计算
JGT4-13 | 材料 | 乙供 | C22010321 | 尼龙编织布 | m² | 0.007 | 3.745 | 0 | 0 | 计价 | 按实计算
JGT4-13 | 材料 | 乙供 | C99010102 | 其他材料费 | 元 | 1.5709 | 1 | 0 | 0 | 计价 | 按实计算
JGT4-13 | 机械 | 乙供 | J03-01-034 | 汽车式起重机 起重量 8t | 台班 | 0.0001 | 662.671 | 0 | 0 | 计价 | 按实计算
JGT4-13 | 机械 | 乙供 | J03-01-077-1 | 塔式起重机 起重力矩 1500kN·m | 台班 | 0.0001 | 4101.08 | 0 | 0 | 计价 | 按实计算
JGT4-13 | 机械 | 乙供 | J04-01-003 | 载重汽车 6t | 台班 | 0.0001 | 390.913 | 0 | 0 | 计价 | 按实计算
JGT4-13 | 机械 | 乙供 | J05-01-001 | 电动单筒快速卷扬机 10kN | 台班 | 0.0009 | 174.577 | 0 | 0 | 计价 | 按实计算
JGT4-13 | 机械 | 乙供 | J05-01-034 | 卷扬机架(单笼5t以内) 架高 40m以内 | 台班 | 0.0009 | 19.9 | 0 | 0 | 计价 | 按实计算
JGT4-14 | 人工 | 乙供 | 9101106 | 普通工 | 工日 | 0.0919 | 75 | 0 | 0 | 计价 | 按实计算
JGT4-14 | 人工 | 乙供 | 9102102 | 建筑技术工 | 工日 | 0.072 | 104 | 0 | 0 | 计价 | 按实计算
JGT4-14 | 材料 | 乙供 | C01020712 | 圆钢 φ10以下 | kg | 3.9473 | 3.92 | 0 | 0 | 计价 | 按实计算
JGT4-14 | 材料 | 乙供 | C09020305 | 水泥砂浆 1:3 | m³ | 0.0206 | 286.11 | 0 | 0 | 计价 | 按实计算
JGT4-14 | 材料 | 乙供 | C09021701 | 素水泥浆 | m³ | 0.0031 | 505.599 | 0 | 0 | 计价 | 按实计算
JGT4-14 | 材料 | 乙供 | C09032001 | 现浇混凝土 C20-10 集中搅拌 | m³ | 0.0516 | 299.23 | 0 | 0 | 计价 | 按实计算
JGT4-14 | 材料 | 乙供 | C14010100 | 镀锌铁丝 | kg | 0.0266 | 4.674 | 0 | 0 | 计价 | 按实计算
JGT4-14 | 材料 | 乙供 | C19031101 | 清洗剂 | kg | 0.0003 | 2.623 | 0 | 0 | 计价 | 按实计算
JGT4-14 | 材料 | 乙供 | C20010101 | 防锈漆 | kg | 0.0028 | 9.87 | 0 | 0 | 计价 | 按实计算
JGT4-14 | 材料 | 乙供 | C21010101 | 水 | t | 0.0061 | 4.1 | 0 | 0 | 计价 | 按实计算
JGT4-14 | 材料 | 乙供 | C22010101 | 钢管脚手架 包括扣件 | kg | 0.035 | 4.706 | 0 | 0 | 计价 | 按实计算
JGT4-14 | 材料 | 乙供 | C22010131 | 钢脚手板 50×250×4000 | 块 | 0.0008 | 43.325 | 0 | 0 | 计价 | 按实计算
JGT4-14 | 材料 | 乙供 | C22010321 | 尼龙编织布 | m² | 0.007 | 3.745 | 0 | 0 | 计价 | 按实计算
JGT4-14 | 材料 | 乙供 | C99010102 | 其他材料费 | 元 | 0.7758 | 1 | 0 | 0 | 计价 | 按实计算
JGT4-14 | 机械 | 乙供 | J03-01-034 | 汽车式起重机 起重量 8t | 台班 | 0.0001 | 662.671 | 0 | 0 | 计价 | 按实计算
JGT4-14 | 机械 | 乙供 | J03-01-077-1 | 塔式起重机 起重力矩 1500kN·m | 台班 | 0.0001 | 4101.08 | 0 | 0 | 计价 | 按实计算
JGT4-14 | 机械 | 乙供 | J04-01-002 | 载重汽车 5t | 台班 | 0.0001 | 375.731 | 0 | 0 | 计价 | 按实计算
JGT4-14 | 机械 | 乙供 | J04-01-003 | 载重汽车 6t | 台班 | 0.0012 | 390.913 | 0 | 0 | 计价 | 按实计算
JGT4-14 | 机械 | 乙供 | J05-01-001 | 电动单筒快速卷扬机 10kN | 台班 | 0.0009 | 174.577 | 0 | 0 | 计价 | 按实计算
JGT4-14 | 机械 | 乙供 | J05-01-010 | 电动单筒慢速卷扬机 50kN | 台班 | 0.0008 | 188.639 | 0 | 0 | 计价 | 按实计算
JGT4-14 | 机械 | 乙供 | J05-01-034 | 卷扬机架(单笼5t以内) 架高 40m以内 | 台班 | 0.0009 | 19.9 | 0 | 0 | 计价 | 按实计算
JGT4-14 | 机械 | 乙供 | J08-01-003 | 钢筋切断机 直径 φ40 | 台班 | 0.0003 | 42.336 | 0 | 0 | 计价 | 按实计算
JGT4-14 | 机械 | 乙供 | J08-01-006 | 钢筋弯曲机 直径 φ40 | 台班 | 0.0016 | 27.118 | 0 | 0 | 计价 | 按实计算
JGT4-15 | 人工 | 乙供 | 9101106 | 普通工 | 工日 | 0.0525 | 75 | 0 | 0 | 计价 | 按实计算
JGT4-15 | 人工 | 乙供 | 9102102 | 建筑技术工 | 工日 | 0.0651 | 104 | 0 | 0 | 计价 | 按实计算
JGT4-15 | 材料 | 乙供 | C01030301 | 镀锌钢板 0.5以下 | kg | 0.1846 | 4.575 | 0 | 0 | 计价 | 按实计算
JGT4-15 | 材料 | 乙供 | C07010502 | 加工铁件 综合 | kg | 0.0221 | 5.307 | 0 | 0 | 计价 | 按实计算
JGT4-15 | 材料 | 乙供 | C09020303 | 水泥砂浆 1:2 | m³ | 0.003 | 324.84 | 0 | 0 | 计价 | 按实计算
JGT4-15 | 材料 | 乙供 | C13050101 | 圆钉 | kg | 0.0002 | 5.94 | 0 | 0 | 计价 | 按实计算
JGT4-15 | 材料 | 乙供 | C13054101 | 镀锌瓦钩 | 套 | 2.012 | 1.076 | 0 | 0 | 计价 | 按实计算
JGT4-15 | 材料 | 乙供 | C14010100 | 镀锌铁丝 | kg | 0.0105 | 4.674 | 0 | 0 | 计价 | 按实计算
JGT4-15 | 材料 | 乙供 | C18090400 | 玻璃钢波纹瓦 综合 | m² | 1.251 | 39.076 | 0 | 0 | 计价 | 按实计算
JGT4-15 | 材料 | 乙供 | C18090411 | 玻璃钢脊瓦 | m² | 0.12 | 54.525 | 0 | 0 | 计价 | 按实计算
JGT4-15 | 材料 | 乙供 | C19031101 | 清洗剂 | kg | 0.0008 | 2.623 | 0 | 0 | 计价 | 按实计算
JGT4-15 | 材料 | 乙供 | C20010101 | 防锈漆 | kg | 0.0068 | 9.87 | 0 | 0 | 计价 | 按实计算
JGT4-15 | 材料 | 乙供 | C21010101 | 水 | t | 0.01 | 4.1 | 0 | 0 | 计价 | 按实计算
JGT4-15 | 材料 | 乙供 | C22010101 | 钢管脚手架 包括扣件 | kg | 0.0751 | 4.706 | 0 | 0 | 计价 | 按实计算
JGT4-15 | 材料 | 乙供 | C22010131 | 钢脚手板 50×250×4000 | 块 | 0.0016 | 43.325 | 0 | 0 | 计价 | 按实计算
JGT4-15 | 材料 | 乙供 | C22010143 | 木脚手板 | m³ | 0.0001 | 1184.166 | 0 | 0 | 计价 | 按实计算
JGT4-15 | 材料 | 乙供 | C22010321 | 尼龙编织布 | m² | 0.0164 | 3.745 | 0 | 0 | 计价 | 按实计算
JGT4-15 | 材料 | 乙供 | C99010102 | 其他材料费 | 元 | 1.2048 | 1 | 0 | 0 | 计价 | 按实计算
JGT4-15 | 机械 | 乙供 | J03-01-034 | 汽车式起重机 起重量 8t | 台班 | 0.0002 | 662.671 | 0 | 0 | 计价 | 按实计算
JGT4-15 | 机械 | 乙供 | J03-01-077-1 | 塔式起重机 起重力矩 1500kN·m | 台班 | 0.0003 | 4101.08 | 0 | 0 | 计价 | 按实计算
JGT4-15 | 机械 | 乙供 | J04-01-003 | 载重汽车 6t | 台班 | 0.0002 | 390.913 | 0 | 0 | 计价 | 按实计算
JGT4-15 | 机械 | 乙供 | J05-01-001 | 电动单筒快速卷扬机 10kN | 台班 | 0.0097 | 174.577 | 0 | 0 | 计价 | 按实计算
JGT4-15 | 机械 | 乙供 | J05-01-034 | 卷扬机架(单笼5t以内) 架高 40m以内 | 台班 | 0.0097 | 19.9 | 0 | 0 | 计价 | 按实计算
JGT4-16 | 人工 | 乙供 | 9101106 | 普通工 | 工日 | 0.2887 | 75 | 0 | 0 | 计价 | 按实计算
JGT4-16 | 人工 | 乙供 | 9102102 | 建筑技术工 | 工日 | 0.1937 | 104 | 0 | 0 | 计价 | 按实计算
JGT4-16 | 材料 | 乙供 | C01020712 | 圆钢 φ10以下 | kg | 1.122 | 3.92 | 0 | 0 | 计价 | 按实计算
JGT4-16 | 材料 | 乙供 | C01030301 | 镀锌钢板 0.5以下 | kg | 0.1846 | 4.575 | 0 | 0 | 计价 | 按实计算
JGT4-16 | 材料 | 乙供 | C07010502 | 加工铁件 综合 | kg | 0.0221 | 5.307 | 0 | 0 | 计价 | 按实计算
JGT4-16 | 材料 | 乙供 | C09020303 | 水泥砂浆 1:2 | m³ | 0.022 | 324.84 | 0 | 0 | 计价 | 按实计算
JGT4-16 | 材料 | 乙供 | C10071001 | 釉面瓦片 | 块 | 11.67 | 8.579 | 0 | 0 | 计价 | 按实计算
JGT4-16 | 材料 | 乙供 | C10071002 | 釉面瓦筒 | 块 | 4.729 | 8.127 | 0 | 0 | 计价 | 按实计算
JGT4-16 | 材料 | 乙供 | C10080201 | 石油沥青玛蹄脂 | m³ | 0.0037 | 4564.67 | 0 | 0 | 计价 | 按实计算
JGT4-16 | 材料 | 乙供 | C10080311 | 沥青玻璃布油毡 | m² | 1.3416 | 4.791 | 0 | 0 | 计价 | 按实计算
JGT4-16 | 材料 | 乙供 | C13050101 | 圆钉 | kg | 0.0002 | 5.94 | 0 | 0 | 计价 | 按实计算
JGT4-16 | 材料 | 乙供 | C14010100 | 镀锌铁丝 | kg | 0.17 | 4.674 | 0 | 0 | 计价 | 按实计算
JGT4-16 | 材料 | 乙供 | C19031101 | 清洗剂 | kg | 0.0011 | 2.623 | 0 | 0 | 计价 | 按实计算
JGT4-16 | 材料 | 乙供 | C20010101 | 防锈漆 | kg | 0.0097 | 9.87 | 0 | 0 | 计价 | 按实计算
JGT4-16 | 材料 | 乙供 | C20080301 | 冷底子油 3:7 | kg | 0.542 | 3.379 | 0 | 0 | 计价 | 按实计算
JGT4-16 | 材料 | 乙供 | C20090202 | 建筑油膏CSPE油膏 | kg | 0.1677 | 7.855 | 0 | 0 | 计价 | 按实计算
JGT4-16 | 材料 | 乙供 | C21010101 | 水 | t | 0.032 | 4.1 | 0 | 0 | 计价 | 按实计算
JGT4-16 | 材料 | 乙供 | C22010101 | 钢管脚手架 包括扣件 | kg | 0.1231 | 4.706 | 0 | 0 | 计价 | 按实计算
JGT4-16 | 材料 | 乙供 | C22010131 | 钢脚手板 50×250×4000 | 块 | 0.0026 | 43.325 | 0 | 0 | 计价 | 按实计算
JGT4-16 | 材料 | 乙供 | C22010143 | 木脚手板 | m³ | 0.0001 | 1184.166 | 0 | 0 | 计价 | 按实计算
JGT4-16 | 材料 | 乙供 | C22010321 | 尼龙编织布 | m² | 0.0245 | 3.745 | 0 | 0 | 计价 | 按实计算
JGT4-16 | 材料 | 乙供 | C22040821 | 木柴 | kg | 3.041 | 0.526 | 0 | 0 | 计价 | 按实计算
JGT4-16 | 材料 | 乙供 | C99010102 | 其他材料费 | 元 | 3.6202 | 1 | 0 | 0 | 计价 | 按实计算
JGT4-16 | 机械 | 乙供 | J03-01-034 | 汽车式起重机 起重量 8t | 台班 | 0.0002 | 662.671 | 0 | 0 | 计价 | 按实计算
JGT4-16 | 机械 | 乙供 | J03-01-073 | 塔式起重机 起重力矩 200kN·m | 台班 | 0.0017 | 1316.76 | 0 | 0 | 计价 | 按实计算
JGT4-16 | 机械 | 乙供 | J03-01-077-1 | 塔式起重机 起重力矩 1500kN·m | 台班 | 0.0004 | 4101.08 | 0 | 0 | 计价 | 按实计算
JGT4-16 | 机械 | 乙供 | J04-01-003 | 载重汽车 6t | 台班 | 0.0008 | 390.913 | 0 | 0 | 计价 | 按实计算
JGT4-16 | 机械 | 乙供 | J05-01-001 | 电动单筒快速卷扬机 10kN | 台班 | 0.0107 | 174.577 | 0 | 0 | 计价 | 按实计算
JGT4-16 | 机械 | 乙供 | J05-01-010 | 电动单筒慢速卷扬机 50kN | 台班 | 0.0004 | 188.639 | 0 | 0 | 计价 | 按实计算
JGT4-16 | 机械 | 乙供 | J05-01-034 | 卷扬机架(单笼5t以内) 架高 40m以内 | 台班 | 0.0107 | 19.9 | 0 | 0 | 计价 | 按实计算
JGT4-16 | 机械 | 乙供 | J08-01-003 | 钢筋切断机 直径 φ40 | 台班 | 0.0001 | 42.336 | 0 | 0 | 计价 | 按实计算
JGT4-16 | 机械 | 乙供 | J08-01-006 | 钢筋弯曲机 直径 φ40 | 台班 | 0.0007 | 27.118 | 0 | 0 | 计价 | 按实计算
JGT4-17 | 人工 | 乙供 | 9101106 | 普通工 | 工日 | 0.0463 | 75 | 0 | 0 | 计价 | 按实计算
JGT4-17 | 人工 | 乙供 | 9102102 | 建筑技术工 | 工日 | 0.0305 | 104 | 0 | 0 | 计价 | 按实计算
JGT4-17 | 材料 | 乙供 | C09020112 | 水泥砂浆 M10 | m³ | 0.001 | 245.23 | 0 | 0 | 计价 | 按实计算
JGT4-17 | 材料 | 乙供 | C09020204 | 混合砂浆 M5 | m³ | 0.002 | 223.14 | 0 | 0 | 计价 | 按实计算
JGT4-17 | 材料 | 乙供 | C09050203 | 混凝土隔热板 500×500×30 | 块 | 4.1306 | 4.828 | 0 | 0 | 计价 | 按实计算
JGT4-17 | 材料 | 乙供 | C10070101 | 标准砖 240×115×53 | 千块 | 0.0067 | 380 | 0 | 0 | 计价 | 按实计算
JGT4-17 | 材料 | 乙供 | C14010100 | 镀锌铁丝 | kg | 0.0046 | 4.674 | 0 | 0 | 计价 | 按实计算
JGT4-17 | 材料 | 乙供 | C19031101 | 清洗剂 | kg | 0.0003 | 2.623 | 0 | 0 | 计价 | 按实计算
JGT4-17 | 材料 | 乙供 | C20010101 | 防锈漆 | kg | 0.0028 | 9.87 | 0 | 0 | 计价 | 按实计算
JGT4-17 | 材料 | 乙供 | C22010101 | 钢管脚手架 包括扣件 | kg | 0.035 | 4.706 | 0 | 0 | 计价 | 按实计算
JGT4-17 | 材料 | 乙供 | C22010131 | 钢脚手板 50×250×4000 | 块 | 0.0008 | 43.325 | 0 | 0 | 计价 | 按实计算
JGT4-17 | 材料 | 乙供 | C22010321 | 尼龙编织布 | m² | 0.007 | 3.745 | 0 | 0 | 计价 | 按实计算
JGT4-17 | 材料 | 乙供 | C99010102 | 其他材料费 | 元 | 0.4703 | 1 | 0 | 0 | 计价 | 按实计算
JGT4-17 | 机械 | 乙供 | J03-01-034 | 汽车式起重机 起重量 8t | 台班 | 0.0001 | 662.671 | 0 | 0 | 计价 | 按实计算
JGT4-17 | 机械 | 乙供 | J03-01-077-1 | 塔式起重机 起重力矩 1500kN·m | 台班 | 0.0001 | 4101.08 | 0 | 0 | 计价 | 按实计算
JGT4-17 | 机械 | 乙供 | J04-01-003 | 载重汽车 6t | 台班 | 0.0001 | 390.913 | 0 | 0 | 计价 | 按实计算
JGT4-17 | 机械 | 乙供 | J05-01-001 | 电动单筒快速卷扬机 10kN | 台班 | 0.0009 | 174.577 | 0 | 0 | 计价 | 按实计算
JGT4-17 | 机械 | 乙供 | J05-01-034 | 卷扬机架(单笼5t以内) 架高 40m以内 | 台班 | 0.0009 | 19.9 | 0 | 0 | 计价 | 按实计算
JGT4-18 | 人工 | 乙供 | 9101106 | 普通工 | 工日 | 0.0877 | 75 | 0 | 0 | 计价 | 按实计算
JGT4-18 | 人工 | 乙供 | 9102102 | 建筑技术工 | 工日 | 0.0623 | 104 | 0 | 0 | 计价 | 按实计算
JGT4-18 | 材料 | 乙供 | C09020301 | 水泥砂浆 1:1 | m³ | 0.002 | 386.05 | 0 | 0 | 计价 | 按实计算
JGT4-18 | 材料 | 乙供 | C09020304 | 水泥砂浆 1:2.5 | m³ | 0.0204 | 304.16 | 0 | 0 | 计价 | 按实计算
JGT4-18 | 材料 | 乙供 | C09020305 | 水泥砂浆 1:3 | m³ | 0.0178 | 286.11 | 0 | 0 | 计价 | 按实计算
JGT4-18 | 材料 | 乙供 | C09021701 | 素水泥浆 | m³ | 0.0019 | 505.599 | 0 | 0 | 计价 | 按实计算
JGT4-18 | 材料 | 乙供 | C10010101 | 中砂 | m³ | 0.0001 | 69.487 | 0 | 0 | 计价 | 按实计算
JGT4-18 | 材料 | 乙供 | C11020201 | 彩釉砖 300×300 | m² | 0.0237 | 32.783 | 0 | 0 | 计价 | 按实计算
JGT4-18 | 材料 | 乙供 | C14010100 | 镀锌铁丝 | kg | 0.0052 | 4.674 | 0 | 0 | 计价 | 按实计算
JGT4-18 | 材料 | 乙供 | C18040802 | 聚氯乙烯塑料薄膜 0.5mm | m² | 0.2918 | 0.701 | 0 | 0 | 计价 | 按实计算
JGT4-18 | 材料 | 乙供 | C19031101 | 清洗剂 | kg | 0.0004 | 2.623 | 0 | 0 | 计价 | 按实计算
JGT4-18 | 材料 | 乙供 | C19060521 | 二甲苯 | kg | 0.0052 | 5.241 | 0 | 0 | 计价 | 按实计算
JGT4-18 | 材料 | 乙供 | C20010101 | 防锈漆 | kg | 0.0035 | 9.87 | 0 | 0 | 计价 | 按实计算
JGT4-18 | 材料 | 乙供 | C20060101 | 聚氨酯甲料 | kg | 0.043 | 13 | 0 | 0 | 计价 | 按实计算
JGT4-18 | 材料 | 乙供 | C20060102 | 聚氨酯乙料 | kg | 0.0674 | 13 | 0 | 0 | 计价 | 按实计算
JGT4-18 | 材料 | 乙供 | C21010101 | 水 | t | 0.0423 | 4.1 | 0 | 0 | 计价 | 按实计算
JGT4-18 | 材料 | 乙供 | C22010101 | 钢管脚手架 包括扣件 | kg | 0.0454 | 4.706 | 0 | 0 | 计价 | 按实计算
JGT4-18 | 材料 | 乙供 | C22010131 | 钢脚手板 50×250×4000 | 块 | 0.0011 | 43.325 | 0 | 0 | 计价 | 按实计算
JGT4-18 | 材料 | 乙供 | C22010321 | 尼龙编织布 | m² | 0.008 | 3.745 | 0 | 0 | 计价 | 按实计算
JGT4-18 | 材料 | 乙供 | C99010102 | 其他材料费 | 元 | 0.3214 | 1 | 0 | 0 | 计价 | 按实计算
JGT4-18 | 机械 | 乙供 | J03-01-034 | 汽车式起重机 起重量 8t | 台班 | 0.0001 | 662.671 | 0 | 0 | 计价 | 按实计算
JGT4-18 | 机械 | 乙供 | J03-01-077-1 | 塔式起重机 起重力矩 1500kN·m | 台班 | 0.0001 | 4101.08 | 0 | 0 | 计价 | 按实计算
JGT4-18 | 机械 | 乙供 | J04-01-003 | 载重汽车 6t | 台班 | 0.0001 | 390.913 | 0 | 0 | 计价 | 按实计算
JGT4-18 | 机械 | 乙供 | J05-01-001 | 电动单筒快速卷扬机 10kN | 台班 | 0.0009 | 174.577 | 0 | 0 | 计价 | 按实计算
JGT4-18 | 机械 | 乙供 | J05-01-034 | 卷扬机架(单笼5t以内) 架高 40m以内 | 台班 | 0.0009 | 19.9 | 0 | 0 | 计价 | 按实计算
JGT4-19 | 人工 | 乙供 | 9101106 | 普通工 | 工日 | 0.1703 | 75 | 0 | 0 | 计价 | 按实计算
JGT4-19 | 人工 | 乙供 | 9102102 | 建筑技术工 | 工日 | 0.1132 | 104 | 0 | 0 | 计价 | 按实计算
JGT4-19 | 材料 | 乙供 | C09010201 | 白水泥 | t | 0.0001 | 661.966 | 0 | 0 | 计价 | 按实计算
JGT4-19 | 材料 | 乙供 | C09020301 | 水泥砂浆 1:1 | m³ | 0.0199 | 386.05 | 0 | 0 | 计价 | 按实计算
JGT4-19 | 材料 | 乙供 | C09020305 | 水泥砂浆 1:3 | m³ | 0.0178 | 286.11 | 0 | 0 | 计价 | 按实计算
JGT4-19 | 材料 | 乙供 | C09021701 | 素水泥浆 | m³ | 0.0019 | 505.599 | 0 | 0 | 计价 | 按实计算
JGT4-19 | 材料 | 乙供 | C10010101 | 中砂 | m³ | 0.0001 | 69.487 | 0 | 0 | 计价 | 按实计算
JGT4-19 | 材料 | 乙供 | C11020201 | 彩釉砖 300×300 | m² | 0.0237 | 32.783 | 0 | 0 | 计价 | 按实计算
JGT4-19 | 材料 | 乙供 | C11021102 | 瓷质耐磨地砖 300×300 | m² | 0.9105 | 69.231 | 0 | 0 | 计价 | 按实计算
JGT4-19 | 材料 | 乙供 | C14010100 | 镀锌铁丝 | kg | 0.0052 | 4.674 | 0 | 0 | 计价 | 按实计算
JGT4-19 | 材料 | 乙供 | C19031101 | 清洗剂 | kg | 0.0004 | 2.623 | 0 | 0 | 计价 | 按实计算
JGT4-19 | 材料 | 乙供 | C19060521 | 二甲苯 | kg | 0.0052 | 5.241 | 0 | 0 | 计价 | 按实计算
JGT4-19 | 材料 | 乙供 | C20010101 | 防锈漆 | kg | 0.0035 | 9.87 | 0 | 0 | 计价 | 按实计算
JGT4-19 | 材料 | 乙供 | C20060101 | 聚氨酯甲料 | kg | 0.043 | 13 | 0 | 0 | 计价 | 按实计算
JGT4-19 | 材料 | 乙供 | C20060102 | 聚氨酯乙料 | kg | 0.0674 | 13 | 0 | 0 | 计价 | 按实计算
JGT4-19 | 材料 | 乙供 | C21010101 | 水 | t | 0.0305 | 4.1 | 0 | 0 | 计价 | 按实计算
JGT4-19 | 材料 | 乙供 | C22010101 | 钢管脚手架 包括扣件 | kg | 0.0454 | 4.706 | 0 | 0 | 计价 | 按实计算
JGT4-19 | 材料 | 乙供 | C22010131 | 钢脚手板 50×250×4000 | 块 | 0.0011 | 43.325 | 0 | 0 | 计价 | 按实计算
JGT4-19 | 材料 | 乙供 | C22010321 | 尼龙编织布 | m² | 0.008 | 3.745 | 0 | 0 | 计价 | 按实计算
JGT4-19 | 材料 | 乙供 | C99010102 | 其他材料费 | 元 | 1.5918 | 1 | 0 | 0 | 计价 | 按实计算
JGT4-19 | 机械 | 乙供 | J03-01-034 | 汽车式起重机 起重量 8t | 台班 | 0.0001 | 662.671 | 0 | 0 | 计价 | 按实计算
JGT4-19 | 机械 | 乙供 | J03-01-077-1 | 塔式起重机 起重力矩 1500kN·m | 台班 | 0.0001 | 4101.08 | 0 | 0 | 计价 | 按实计算
JGT4-19 | 机械 | 乙供 | J04-01-003 | 载重汽车 6t | 台班 | 0.0001 | 390.913 | 0 | 0 | 计价 | 按实计算
JGT4-19 | 机械 | 乙供 | J05-01-001 | 电动单筒快速卷扬机 10kN | 台班 | 0.0009 | 174.577 | 0 | 0 | 计价 | 按实计算
JGT4-19 | 机械 | 乙供 | J05-01-034 | 卷扬机架(单笼5t以内) 架高 40m以内 | 台班 | 0.0009 | 19.9 | 0 | 0 | 计价 | 按实计算
JGT4-20 | 人工 | 乙供 | 9101106 | 普通工 | 工日 | 0.1651 | 75 | 0 | 0 | 计价 | 按实计算
JGT4-20 | 人工 | 乙供 | 9102102 | 建筑技术工 | 工日 | 0.1098 | 104 | 0 | 0 | 计价 | 按实计算
JGT4-20 | 材料 | 乙供 | C09010201 | 白水泥 | t | 0.0001 | 661.966 | 0 | 0 | 计价 | 按实计算
JGT4-20 | 材料 | 乙供 | C09020304 | 水泥砂浆 1:2.5 | m³ | 0.0183 | 304.16 | 0 | 0 | 计价 | 按实计算
JGT4-20 | 材料 | 乙供 | C09020305 | 水泥砂浆 1:3 | m³ | 0.0266 | 286.11 | 0 | 0 | 计价 | 按实计算
JGT4-20 | 材料 | 乙供 | C09021701 | 素水泥浆 | m³ | 0.0018 | 505.599 | 0 | 0 | 计价 | 按实计算
JGT4-20 | 材料 | 乙供 | C10010101 | 中砂 | m³ | 0.0001 | 69.487 | 0 | 0 | 计价 | 按实计算
JGT4-20 | 材料 | 乙供 | C10030202 | 石材 30 | m² | 0.93 | 240.97 | 0 | 0 | 计价 | 按实计算
JGT4-20 | 材料 | 乙供 | C11090201 | 粘结剂 107胶 | kg | 0.0019 | 1.856 | 0 | 0 | 计价 | 按实计算
JGT4-20 | 材料 | 乙供 | C14010100 | 镀锌铁丝 | kg | 0.0052 | 4.674 | 0 | 0 | 计价 | 按实计算
JGT4-20 | 材料 | 乙供 | C19031101 | 清洗剂 | kg | 0.0004 | 2.623 | 0 | 0 | 计价 | 按实计算
JGT4-20 | 材料 | 乙供 | C19060521 | 二甲苯 | kg | 0.0052 | 5.241 | 0 | 0 | 计价 | 按实计算
JGT4-20 | 材料 | 乙供 | C20010101 | 防锈漆 | kg | 0.0035 | 9.87 | 0 | 0 | 计价 | 按实计算
JGT4-20 | 材料 | 乙供 | C20060101 | 聚氨酯甲料 | kg | 0.043 | 13 | 0 | 0 | 计价 | 按实计算
JGT4-20 | 材料 | 乙供 | C20060102 | 聚氨酯乙料 | kg | 0.0674 | 13 | 0 | 0 | 计价 | 按实计算
JGT4-20 | 材料 | 乙供 | C21010101 | 水 | t | 0.0291 | 4.1 | 0 | 0 | 计价 | 按实计算
JGT4-20 | 材料 | 乙供 | C22010101 | 钢管脚手架 包括扣件 | kg | 0.0454 | 4.706 | 0 | 0 | 计价 | 按实计算
JGT4-20 | 材料 | 乙供 | C22010131 | 钢脚手板 50×250×4000 | 块 | 0.0011 | 43.325 | 0 | 0 | 计价 | 按实计算
JGT4-20 | 材料 | 乙供 | C22010321 | 尼龙编织布 | m² | 0.008 | 3.745 | 0 | 0 | 计价 | 按实计算
JGT4-20 | 材料 | 乙供 | C99010102 | 其他材料费 | 元 | 4.804 | 1 | 0 | 0 | 计价 | 按实计算
JGT4-20 | 机械 | 乙供 | J03-01-034 | 汽车式起重机 起重量 8t | 台班 | 0.0001 | 662.671 | 0 | 0 | 计价 | 按实计算
JGT4-20 | 机械 | 乙供 | J03-01-077-1 | 塔式起重机 起重力矩 1500kN·m | 台班 | 0.0001 | 4101.08 | 0 | 0 | 计价 | 按实计算
JGT4-20 | 机械 | 乙供 | J04-01-003 | 载重汽车 6t | 台班 | 0.0001 | 390.913 | 0 | 0 | 计价 | 按实计算
JGT4-20 | 机械 | 乙供 | J05-01-001 | 电动单筒快速卷扬机 10kN | 台班 | 0.0009 | 174.577 | 0 | 0 | 计价 | 按实计算
JGT4-20 | 机械 | 乙供 | J05-01-034 | 卷扬机架(单笼5t以内) 架高 40m以内 | 台班 | 0.0009 | 19.9 | 0 | 0 | 计价 | 按实计算
JGT4-21 | 人工 | 乙供 | 9101106 | 普通工 | 工日 | 0.303 | 75 | 0 | 0 | 计价 | 按实计算
JGT4-21 | 人工 | 乙供 | 9102102 | 建筑技术工 | 工日 | 0.2016 | 104 | 0 | 0 | 计价 | 按实计算
JGT4-21 | 材料 | 乙供 | C01020521 | 镀锌扁钢 综合 | kg | 4.4792 | 4.725 | 0 | 0 | 计价 | 按实计算
JGT4-21 | 材料 | 乙供 | C03030202 | 铸铁托架(活动地板用) | 付 | 1.3094 | 12.032 | 0 | 0 | 计价 | 按实计算
JGT4-21 | 材料 | 乙供 | C09020305 | 水泥砂浆 1:3 | m³ | 0.0178 | 286.11 | 0 | 0 | 计价 | 按实计算
JGT4-21 | 材料 | 乙供 | C09021701 | 素水泥浆 | m³ | 0.0009 | 505.599 | 0 | 0 | 计价 | 按实计算
JGT4-21 | 材料 | 乙供 | C11030111 | 防静电地板 500×500×30 | m² | 0.8976 | 210.245 | 0 | 0 | 计价 | 按实计算
JGT4-21 | 材料 | 乙供 | C11030162 | 防静电踢脚线 | m | 0.1591 | 13.631 | 0 | 0 | 计价 | 按实计算
JGT4-21 | 材料 | 乙供 | C11090207 | 903胶 | kg | 0.0094 | 7.337 | 0 | 0 | 计价 | 按实计算
JGT4-21 | 材料 | 乙供 | C14010100 | 镀锌铁丝 | kg | 0.0052 | 4.674 | 0 | 0 | 计价 | 按实计算
JGT4-21 | 材料 | 乙供 | C19031101 | 清洗剂 | kg | 0.0004 | 2.623 | 0 | 0 | 计价 | 按实计算
JGT4-21 | 材料 | 乙供 | C20010101 | 防锈漆 | kg | 0.0035 | 9.87 | 0 | 0 | 计价 | 按实计算
JGT4-21 | 材料 | 乙供 | C21010101 | 水 | t | 0.0053 | 4.1 | 0 | 0 | 计价 | 按实计算
JGT4-21 | 材料 | 乙供 | C22010101 | 钢管脚手架 包括扣件 | kg | 0.0454 | 4.706 | 0 | 0 | 计价 | 按实计算
JGT4-21 | 材料 | 乙供 | C22010131 | 钢脚手板 50×250×4000 | 块 | 0.0011 | 43.325 | 0 | 0 | 计价 | 按实计算
JGT4-21 | 材料 | 乙供 | C22010321 | 尼龙编织布 | m² | 0.008 | 3.745 | 0 | 0 | 计价 | 按实计算
JGT4-21 | 材料 | 乙供 | C22040531 | 白棉纱 | kg | 0.0088 | 9.296 | 0 | 0 | 计价 | 按实计算
JGT4-21 | 材料 | 乙供 | C99010102 | 其他材料费 | 元 | 4.6779 | 1 | 0 | 0 | 计价 | 按实计算
JGT4-21 | 机械 | 乙供 | J03-01-034 | 汽车式起重机 起重量 8t | 台班 | 0.0001 | 662.671 | 0 | 0 | 计价 | 按实计算
JGT4-21 | 机械 | 乙供 | J03-01-077-1 | 塔式起重机 起重力矩 1500kN·m | 台班 | 0.0001 | 4101.08 | 0 | 0 | 计价 | 按实计算
JGT4-21 | 机械 | 乙供 | J04-01-003 | 载重汽车 6t | 台班 | 0.0001 | 390.913 | 0 | 0 | 计价 | 按实计算
JGT4-21 | 机械 | 乙供 | J05-01-001 | 电动单筒快速卷扬机 10kN | 台班 | 0.0009 | 174.577 | 0 | 0 | 计价 | 按实计算
JGT4-21 | 机械 | 乙供 | J05-01-034 | 卷扬机架(单笼5t以内) 架高 40m以内 | 台班 | 0.0009 | 19.9 | 0 | 0 | 计价 | 按实计算
JGT4-22 | 人工 | 乙供 | 9101106 | 普通工 | 工日 | 0.0593 | 75 | 0 | 0 | 计价 | 按实计算
JGT4-22 | 人工 | 乙供 | 9102102 | 建筑技术工 | 工日 | 0.1096 | 104 | 0 | 0 | 计价 | 按实计算
JGT4-22 | 材料 | 乙供 | C08020102 | 方材红白松 二等 | m³ | 0.0005 | 1824.407 | 0 | 0 | 计价 | 按实计算
JGT4-22 | 材料 | 乙供 | C09020305 | 水泥砂浆 1:3 | m³ | 0.0178 | 286.11 | 0 | 0 | 计价 | 按实计算
JGT4-22 | 材料 | 乙供 | C09021701 | 素水泥浆 | m³ | 0.0009 | 505.599 | 0 | 0 | 计价 | 按实计算
JGT4-22 | 材料 | 乙供 | C11030131 | 复合地板 | m² | 0.8976 | 71.75 | 0 | 0 | 计价 | 按实计算
JGT4-22 | 材料 | 乙供 | C11030161 | 木踢脚线 | m | 0.1638 | 14.157 | 0 | 0 | 计价 | 按实计算
JGT4-22 | 材料 | 乙供 | C11090206 | 干粉型粘合剂 | kg | 0.0308 | 1.781 | 0 | 0 | 计价 | 按实计算
JGT4-22 | 材料 | 乙供 | C13050101 | 圆钉 | kg | 0.0019 | 5.94 | 0 | 0 | 计价 | 按实计算
JGT4-22 | 材料 | 乙供 | C13050401 | 射钉 | 个 | 7.2116 | 0.071 | 0 | 0 | 计价 | 按实计算
JGT4-22 | 材料 | 乙供 | C14010100 | 镀锌铁丝 | kg | 0.0052 | 4.674 | 0 | 0 | 计价 | 按实计算
JGT4-22 | 材料 | 乙供 | C19010301 | 煤油 | kg | 0.0006 | 3.245 | 0 | 0 | 计价 | 按实计算
JGT4-22 | 材料 | 乙供 | C19031101 | 清洗剂 | kg | 0.0004 | 2.623 | 0 | 0 | 计价 | 按实计算
JGT4-22 | 材料 | 乙供 | C19091402 | 水胶粉 | kg | 0.0704 | 5.821 | 0 | 0 | 计价 | 按实计算
JGT4-22 | 材料 | 乙供 | C20010101 | 防锈漆 | kg | 0.0035 | 9.87 | 0 | 0 | 计价 | 按实计算
JGT4-22 | 材料 | 乙供 | C20090401 | 防腐油 | kg | 0.0061 | 1.521 | 0 | 0 | 计价 | 按实计算
JGT4-22 | 材料 | 乙供 | C21010101 | 水 | t | 0.0053 | 4.1 | 0 | 0 | 计价 | 按实计算
JGT4-22 | 材料 | 乙供 | C22010101 | 钢管脚手架 包括扣件 | kg | 0.0454 | 4.706 | 0 | 0 | 计价 | 按实计算
JGT4-22 | 材料 | 乙供 | C22010131 | 钢脚手板 50×250×4000 | 块 | 0.0011 | 43.325 | 0 | 0 | 计价 | 按实计算
JGT4-22 | 材料 | 乙供 | C22010321 | 尼龙编织布 | m² | 0.008 | 3.745 | 0 | 0 | 计价 | 按实计算
JGT4-22 | 材料 | 乙供 | C22040531 | 白棉纱 | kg | 0.0093 | 9.296 | 0 | 0 | 计价 | 按实计算
JGT4-22 | 材料 | 乙供 | C22040915 | 泡沫防潮纸 | m² | 0.968 | 13.205 | 0 | 0 | 计价 | 按实计算
JGT4-22 | 材料 | 乙供 | C99010102 | 其他材料费 | 元 | 1.7488 | 1 | 0 | 0 | 计价 | 按实计算
JGT4-22 | 机械 | 乙供 | J03-01-034 | 汽车式起重机 起重量 8t | 台班 | 0.0001 | 662.671 | 0 | 0 | 计价 | 按实计算
JGT4-22 | 机械 | 乙供 | J03-01-077-1 | 塔式起重机 起重力矩 1500kN·m | 台班 | 0.0001 | 4101.08 | 0 | 0 | 计价 | 按实计算
JGT4-22 | 机械 | 乙供 | J04-01-003 | 载重汽车 6t | 台班 | 0.0001 | 390.913 | 0 | 0 | 计价 | 按实计算
JGT4-22 | 机械 | 乙供 | J05-01-001 | 电动单筒快速卷扬机 10kN | 台班 | 0.0009 | 174.577 | 0 | 0 | 计价 | 按实计算
JGT4-22 | 机械 | 乙供 | J05-01-034 | 卷扬机架(单笼5t以内) 架高 40m以内 | 台班 | 0.0009 | 19.9 | 0 | 0 | 计价 | 按实计算
JGT4-22 | 机械 | 乙供 | J08-01-024 | 木工圆锯机 直径 φ500 | 台班 | 0.0003 | 28.21 | 0 | 0 | 计价 | 按实计算
JGT4-23 | 人工 | 乙供 | 9101106 | 普通工 | 工日 | 0.1018 | 75 | 0 | 0 | 计价 | 按实计算
JGT4-23 | 人工 | 乙供 | 9102102 | 建筑技术工 | 工日 | 0.0676 | 104 | 0 | 0 | 计价 | 按实计算
JGT4-23 | 材料 | 乙供 | C09020301 | 水泥砂浆 1:1 | m³ | 0.002 | 386.05 | 0 | 0 | 计价 | 按实计算
JGT4-23 | 材料 | 乙供 | C09020305 | 水泥砂浆 1:3 | m³ | 0.0266 | 286.11 | 0 | 0 | 计价 | 按实计算
JGT4-23 | 材料 | 乙供 | C09021701 | 素水泥浆 | m³ | 0.001 | 505.599 | 0 | 0 | 计价 | 按实计算
JGT4-23 | 材料 | 乙供 | C10010101 | 中砂 | m³ | 0.0001 | 69.487 | 0 | 0 | 计价 | 按实计算
JGT4-23 | 材料 | 乙供 | C11020201 | 彩釉砖 300×300 | m² | 0.0237 | 32.783 | 0 | 0 | 计价 | 按实计算
JGT4-23 | 材料 | 乙供 | C14010100 | 镀锌铁丝 | kg | 0.0052 | 4.674 | 0 | 0 | 计价 | 按实计算
JGT4-23 | 材料 | 乙供 | C19031101 | 清洗剂 | kg | 0.0004 | 2.623 | 0 | 0 | 计价 | 按实计算
JGT4-23 | 材料 | 乙供 | C19060521 | 二甲苯 | kg | 0.0052 | 5.241 | 0 | 0 | 计价 | 按实计算
JGT4-23 | 材料 | 乙供 | C20010101 | 防锈漆 | kg | 0.0035 | 9.87 | 0 | 0 | 计价 | 按实计算
JGT4-23 | 材料 | 乙供 | C20060101 | 聚氨酯甲料 | kg | 0.043 | 13 | 0 | 0 | 计价 | 按实计算
JGT4-23 | 材料 | 乙供 | C20060102 | 聚氨酯乙料 | kg | 0.0674 | 13 | 0 | 0 | 计价 | 按实计算
JGT4-23 | 材料 | 乙供 | C20060301 | 环氧树脂自流平底漆 | kg | 0.1936 | 14.399 | 0 | 0 | 计价 | 按实计算
JGT4-23 | 材料 | 乙供 | C20060302 | 环氧树脂自流平面漆 | kg | 0.8712 | 22.719 | 0 | 0 | 计价 | 按实计算
JGT4-23 | 材料 | 乙供 | C20060303 | 环氧树脂自流平中漆 | kg | 0.8228 | 17.469 | 0 | 0 | 计价 | 按实计算
JGT4-23 | 材料 | 乙供 | C21010101 | 水 | t | 0.0093 | 4.1 | 0 | 0 | 计价 | 按实计算
JGT4-23 | 材料 | 乙供 | C22010101 | 钢管脚手架 包括扣件 | kg | 0.0454 | 4.706 | 0 | 0 | 计价 | 按实计算
JGT4-23 | 材料 | 乙供 | C22010131 | 钢脚手板 50×250×4000 | 块 | 0.0011 | 43.325 | 0 | 0 | 计价 | 按实计算
JGT4-23 | 材料 | 乙供 | C22010321 | 尼龙编织布 | m² | 0.008 | 3.745 | 0 | 0 | 计价 | 按实计算
JGT4-23 | 材料 | 乙供 | C99010102 | 其他材料费 | 元 | 0.971 | 1 | 0 | 0 | 计价 | 按实计算
JGT4-23 | 机械 | 乙供 | J03-01-034 | 汽车式起重机 起重量 8t | 台班 | 0.0001 | 662.671 | 0 | 0 | 计价 | 按实计算
JGT4-23 | 机械 | 乙供 | J03-01-077-1 | 塔式起重机 起重力矩 1500kN·m | 台班 | 0.0001 | 4101.08 | 0 | 0 | 计价 | 按实计算
JGT4-23 | 机械 | 乙供 | J04-01-003 | 载重汽车 6t | 台班 | 0.0001 | 390.913 | 0 | 0 | 计价 | 按实计算
JGT4-23 | 机械 | 乙供 | J05-01-001 | 电动单筒快速卷扬机 10kN | 台班 | 0.0009 | 174.577 | 0 | 0 | 计价 | 按实计算
JGT4-23 | 机械 | 乙供 | J05-01-034 | 卷扬机架(单笼5t以内) 架高 40m以内 | 台班 | 0.0009 | 19.9 | 0 | 0 | 计价 | 按实计算
JGT4-24 | 人工 | 乙供 | 9101106 | 普通工 | 工日 | 0.2308 | 75 | 0 | 0 | 计价 | 按实计算
JGT4-24 | 人工 | 乙供 | 9102102 | 建筑技术工 | 工日 | 0.1538 | 104 | 0 | 0 | 计价 | 按实计算
JGT4-24 | 材料 | 乙供 | C09020301 | 水泥砂浆 1:1 | m³ | 0.002 | 386.05 | 0 | 0 | 计价 | 按实计算
JGT4-24 | 材料 | 乙供 | C09020305 | 水泥砂浆 1:3 | m³ | 0.0266 | 286.11 | 0 | 0 | 计价 | 按实计算
JGT4-24 | 材料 | 乙供 | C09021101 | 环氧砂浆1:0.07:2.4 | m³ | 0.0045 | 714 | 0 | 0 | 计价 | 按实计算
JGT4-24 | 材料 | 乙供 | C09021701 | 素水泥浆 | m³ | 0.001 | 505.599 | 0 | 0 | 计价 | 按实计算
JGT4-24 | 材料 | 乙供 | C09040501 | 环氧树脂打底料 1:1:0.07:0.15 | m³ | 0.0003 | 31201.19 | 0 | 0 | 计价 | 按实计算
JGT4-24 | 材料 | 乙供 | C10010101 | 中砂 | m³ | 0.0001 | 69.487 | 0 | 0 | 计价 | 按实计算
JGT4-24 | 材料 | 乙供 | C11020201 | 彩釉砖 300×300 | m² | 0.0237 | 32.783 | 0 | 0 | 计价 | 按实计算
JGT4-24 | 材料 | 乙供 | C14010100 | 镀锌铁丝 | kg | 0.0052 | 4.674 | 0 | 0 | 计价 | 按实计算
JGT4-24 | 材料 | 乙供 | C19031101 | 清洗剂 | kg | 0.0004 | 2.623 | 0 | 0 | 计价 | 按实计算
JGT4-24 | 材料 | 乙供 | C19060521 | 二甲苯 | kg | 0.0052 | 5.241 | 0 | 0 | 计价 | 按实计算
JGT4-24 | 材料 | 乙供 | C20010101 | 防锈漆 | kg | 0.0035 | 9.87 | 0 | 0 | 计价 | 按实计算
JGT4-24 | 材料 | 乙供 | C20060101 | 聚氨酯甲料 | kg | 0.043 | 13 | 0 | 0 | 计价 | 按实计算
JGT4-24 | 材料 | 乙供 | C20060102 | 聚氨酯乙料 | kg | 0.0674 | 13 | 0 | 0 | 计价 | 按实计算
JGT4-24 | 材料 | 乙供 | C21010101 | 水 | t | 0.0093 | 4.1 | 0 | 0 | 计价 | 按实计算
JGT4-24 | 材料 | 乙供 | C22010101 | 钢管脚手架 包括扣件 | kg | 0.0454 | 4.706 | 0 | 0 | 计价 | 按实计算
JGT4-24 | 材料 | 乙供 | C22010131 | 钢脚手板 50×250×4000 | 块 | 0.0011 | 43.325 | 0 | 0 | 计价 | 按实计算
JGT4-24 | 材料 | 乙供 | C22010321 | 尼龙编织布 | m² | 0.008 | 3.745 | 0 | 0 | 计价 | 按实计算
JGT4-24 | 材料 | 乙供 | C99010102 | 其他材料费 | 元 | 0.4607 | 1 | 0 | 0 | 计价 | 按实计算
JGT4-24 | 机械 | 乙供 | J03-01-034 | 汽车式起重机 起重量 8t | 台班 | 0.0001 | 662.671 | 0 | 0 | 计价 | 按实计算
JGT4-24 | 机械 | 乙供 | J03-01-077-1 | 塔式起重机 起重力矩 1500kN·m | 台班 | 0.0001 | 4101.08 | 0 | 0 | 计价 | 按实计算
JGT4-24 | 机械 | 乙供 | J04-01-003 | 载重汽车 6t | 台班 | 0.0001 | 390.913 | 0 | 0 | 计价 | 按实计算
JGT4-24 | 机械 | 乙供 | J05-01-001 | 电动单筒快速卷扬机 10kN | 台班 | 0.0009 | 174.577 | 0 | 0 | 计价 | 按实计算
JGT4-24 | 机械 | 乙供 | J05-01-034 | 卷扬机架(单笼5t以内) 架高 40m以内 | 台班 | 0.0009 | 19.9 | 0 | 0 | 计价 | 按实计算
JGT4-25 | 人工 | 乙供 | 9101106 | 普通工 | 工日 | 0.1476 | 75 | 0 | 0 | 计价 | 按实计算
JGT4-25 | 人工 | 乙供 | 9102102 | 建筑技术工 | 工日 | 0.0982 | 104 | 0 | 0 | 计价 | 按实计算
JGT4-25 | 材料 | 乙供 | C09020301 | 水泥砂浆 1:1 | m³ | 0.002 | 386.05 | 0 | 0 | 计价 | 按实计算
JGT4-25 | 材料 | 乙供 | C09020305 | 水泥砂浆 1:3 | m³ | 0.0222 | 286.11 | 0 | 0 | 计价 | 按实计算
JGT4-25 | 材料 | 乙供 | C09021701 | 素水泥浆 | m³ | 0.001 | 505.599 | 0 | 0 | 计价 | 按实计算
JGT4-25 | 材料 | 乙供 | C10050101 | 双飞粉 | kg | 0.0123 | 0.43 | 0 | 0 | 计价 | 按实计算
JGT4-25 | 材料 | 乙供 | C10050201 | 滑石粉 | kg | 0.1228 | 0.899 | 0 | 0 | 计价 | 按实计算
JGT4-25 | 材料 | 乙供 | C11020201 | 彩釉砖 300×300 | m² | 0.0237 | 32.783 | 0 | 0 | 计价 | 按实计算
JGT4-25 | 材料 | 乙供 | C11030151 | 橡胶地板块料 | m² | 0.8976 | 24.216 | 0 | 0 | 计价 | 按实计算
JGT4-25 | 材料 | 乙供 | C11030202 | 光蜡 | kg | 0.0202 | 8.285 | 0 | 0 | 计价 | 按实计算
JGT4-25 | 材料 | 乙供 | C11090203 | 粘结剂 乳胶 | kg | 0.015 | 5.713 | 0 | 0 | 计价 | 按实计算
JGT4-25 | 材料 | 乙供 | C14010100 | 镀锌铁丝 | kg | 0.0052 | 4.674 | 0 | 0 | 计价 | 按实计算
JGT4-25 | 材料 | 乙供 | C17021101 | 羧甲基纤维素 | kg | 0.003 | 12.203 | 0 | 0 | 计价 | 按实计算
JGT4-25 | 材料 | 乙供 | C19031101 | 清洗剂 | kg | 0.0004 | 2.623 | 0 | 0 | 计价 | 按实计算
JGT4-25 | 材料 | 乙供 | C19090103 | 粘结剂 CX-404 | kg | 0.396 | 8.147 | 0 | 0 | 计价 | 按实计算
JGT4-25 | 材料 | 乙供 | C20010101 | 防锈漆 | kg | 0.0035 | 9.87 | 0 | 0 | 计价 | 按实计算
JGT4-25 | 材料 | 乙供 | C21010101 | 水 | t | 0.0093 | 4.1 | 0 | 0 | 计价 | 按实计算
JGT4-25 | 材料 | 乙供 | C22010101 | 钢管脚手架 包括扣件 | kg | 0.0454 | 4.706 | 0 | 0 | 计价 | 按实计算
JGT4-25 | 材料 | 乙供 | C22010131 | 钢脚手板 50×250×4000 | 块 | 0.0011 | 43.325 | 0 | 0 | 计价 | 按实计算
JGT4-25 | 材料 | 乙供 | C22010321 | 尼龙编织布 | m² | 0.008 | 3.745 | 0 | 0 | 计价 | 按实计算
JGT4-25 | 材料 | 乙供 | C99010102 | 其他材料费 | 元 | 0.6847 | 1 | 0 | 0 | 计价 | 按实计算
JGT4-25 | 机械 | 乙供 | J03-01-034 | 汽车式起重机 起重量 8t | 台班 | 0.0001 | 662.671 | 0 | 0 | 计价 | 按实计算
JGT4-25 | 机械 | 乙供 | J03-01-077-1 | 塔式起重机 起重力矩 1500kN·m | 台班 | 0.0001 | 4101.08 | 0 | 0 | 计价 | 按实计算
JGT4-25 | 机械 | 乙供 | J04-01-003 | 载重汽车 6t | 台班 | 0.0001 | 390.913 | 0 | 0 | 计价 | 按实计算
JGT4-25 | 机械 | 乙供 | J05-01-001 | 电动单筒快速卷扬机 10kN | 台班 | 0.0009 | 174.577 | 0 | 0 | 计价 | 按实计算
JGT4-25 | 机械 | 乙供 | J05-01-034 | 卷扬机架(单笼5t以内) 架高 40m以内 | 台班 | 0.0009 | 19.9 | 0 | 0 | 计价 | 按实计算
JGT4-26 | 人工 | 乙供 | 9101106 | 普通工 | 工日 | 0.1218 | 75 | 0 | 0 | 计价 | 按实计算
JGT4-26 | 人工 | 乙供 | 9102102 | 建筑技术工 | 工日 | 0.2032 | 104 | 0 | 0 | 计价 | 按实计算
JGT4-26 | 材料 | 乙供 | C07010502 | 加工铁件 综合 | kg | 0.0702 | 5.307 | 0 | 0 | 计价 | 按实计算
JGT4-26 | 材料 | 乙供 | C08020101 | 方材红白松 一等 | m³ | 0.0186 | 1976.545 | 0 | 0 | 计价 | 按实计算
JGT4-26 | 材料 | 乙供 | C10050301 | 石膏粉 | kg | 0.0254 | 0.953 | 0 | 0 | 计价 | 按实计算
JGT4-26 | 材料 | 乙供 | C12010100 | 电焊条 J422 综合 | kg | 0.0091 | 5.355 | 0 | 0 | 计价 | 按实计算
JGT4-26 | 材料 | 乙供 | C13050101 | 圆钉 | kg | 0.0889 | 5.94 | 0 | 0 | 计价 | 按实计算
JGT4-26 | 材料 | 乙供 | C14010100 | 镀锌铁丝 | kg | 0.3479 | 4.674 | 0 | 0 | 计价 | 按实计算
JGT4-26 | 材料 | 乙供 | C19020301 | 桐油熟 | kg | 0.0246 | 18.469 | 0 | 0 | 计价 | 按实计算
JGT4-26 | 材料 | 乙供 | C19020601 | 松节油 | kg | 0.0568 | 6.5 | 0 | 0 | 计价 | 按实计算
JGT4-26 | 材料 | 乙供 | C19031101 | 清洗剂 | kg | 0.0018 | 2.623 | 0 | 0 | 计价 | 按实计算
JGT4-26 | 材料 | 乙供 | C20010101 | 防锈漆 | kg | 0.016 | 9.87 | 0 | 0 | 计价 | 按实计算
JGT4-26 | 材料 | 乙供 | C20050401 | 防火漆 | kg | 0.1776 | 16.442 | 0 | 0 | 计价 | 按实计算
JGT4-26 | 材料 | 乙供 | C20070201 | 环氧沥青漆 | kg | 0.0058 | 12.492 | 0 | 0 | 计价 | 按实计算
JGT4-26 | 材料 | 乙供 | C20090101 | 清油 综合 | kg | 0.0179 | 9.91 | 0 | 0 | 计价 | 按实计算
JGT4-26 | 材料 | 乙供 | C22010101 | 钢管脚手架 包括扣件 | kg | 0.1863 | 4.706 | 0 | 0 | 计价 | 按实计算
JGT4-26 | 材料 | 乙供 | C22010131 | 钢脚手板 50×250×4000 | 块 | 0.0059 | 43.325 | 0 | 0 | 计价 | 按实计算
JGT4-26 | 材料 | 乙供 | C22010143 | 木脚手板 | m³ | 0.0001 | 1184.166 | 0 | 0 | 计价 | 按实计算
JGT4-26 | 材料 | 乙供 | C22010321 | 尼龙编织布 | m² | 0.008 | 3.745 | 0 | 0 | 计价 | 按实计算
JGT4-26 | 材料 | 乙供 | C99010102 | 其他材料费 | 元 | 0.8967 | 1 | 0 | 0 | 计价 | 按实计算
JGT4-26 | 机械 | 乙供 | J03-01-034 | 汽车式起重机 起重量 8t | 台班 | 0.0001 | 662.671 | 0 | 0 | 计价 | 按实计算
JGT4-26 | 机械 | 乙供 | J03-01-077-1 | 塔式起重机 起重力矩 1500kN·m | 台班 | 0.0001 | 4101.08 | 0 | 0 | 计价 | 按实计算
JGT4-26 | 机械 | 乙供 | J04-01-003 | 载重汽车 6t | 台班 | 0.0008 | 390.913 | 0 | 0 | 计价 | 按实计算
JGT4-26 | 机械 | 乙供 | J05-01-001 | 电动单筒快速卷扬机 10kN | 台班 | 0.0009 | 174.577 | 0 | 0 | 计价 | 按实计算
JGT4-26 | 机械 | 乙供 | J05-01-034 | 卷扬机架(单笼5t以内) 架高 40m以内 | 台班 | 0.0009 | 19.9 | 0 | 0 | 计价 | 按实计算
JGT4-26 | 机械 | 乙供 | J08-01-024 | 木工圆锯机 直径 φ500 | 台班 | 0.001 | 28.21 | 0 | 0 | 计价 | 按实计算
JGT4-26 | 机械 | 乙供 | J10-01-001 | 交流弧焊机 容量 21kVA | 台班 | 0.0006 | 64.589 | 0 | 0 | 计价 | 按实计算
JGT4-26 | 机械 | 乙供 | J11-01-018 | 电动空气压缩机 排气量 3m³/min | 台班 | 0.006 | 131.09 | 0 | 0 | 计价 | 按实计算
JGT4-26 | 机械 | 乙供 | J15-01-082 | 冲击钻 | 台班 | 0.0263 | 66.089 | 0 | 0 | 计价 | 按实计算
JGT4-27 | 人工 | 乙供 | 9101106 | 普通工 | 工日 | 0.0739 | 75 | 0 | 0 | 计价 | 按实计算
JGT4-27 | 人工 | 乙供 | 9102102 | 建筑技术工 | 工日 | 0.0918 | 104 | 0 | 0 | 计价 | 按实计算
JGT4-27 | 材料 | 乙供 | C01020713 | 圆钢 φ10以上 | kg | 0.52 | 3.92 | 0 | 0 | 计价 | 按实计算
JGT4-27 | 材料 | 乙供 | C07010502 | 加工铁件 综合 | kg | 0.0721 | 5.307 | 0 | 0 | 计价 | 按实计算
JGT4-27 | 材料 | 乙供 | C11010102 | 轻钢吊顶大龙骨 U50×15×1.5 | m | 0.6318 | 7.765 | 0 | 0 | 计价 | 按实计算
JGT4-27 | 材料 | 乙供 | C11010103 | 轻钢吊顶中龙骨 U50×20×0.6 | m | 4.8249 | 4.147 | 0 | 0 | 计价 | 按实计算
JGT4-27 | 材料 | 乙供 | C11010104 | 轻钢大龙骨 U60×30×1.5 | m | 0.6758 | 10.396 | 0 | 0 | 计价 | 按实计算
JGT4-27 | 材料 | 乙供 | C11010111 | 轻钢龙骨主接件 | 个 | 0.26 | 0.556 | 0 | 0 | 计价 | 按实计算
JGT4-27 | 材料 | 乙供 | C11010112 | 轻钢龙骨次接件 | 个 | 0.32 | 0.368 | 0 | 0 | 计价 | 按实计算
JGT4-27 | 材料 | 乙供 | C11010113 | 轻钢大龙骨垂直吊挂件 | 个 | 0.665 | 0.638 | 0 | 0 | 计价 | 按实计算
JGT4-27 | 材料 | 乙供 | C11010114 | 轻钢中龙骨垂直吊挂件 | 个 | 1.275 | 0.385 | 0 | 0 | 计价 | 按实计算
JGT4-27 | 材料 | 乙供 | C11010115 | 轻钢中龙骨平面连接件 | 个 | 4.08 | 0.311 | 0 | 0 | 计价 | 按实计算
JGT4-27 | 材料 | 乙供 | C12010100 | 电焊条 J422 综合 | kg | 0.0121 | 5.355 | 0 | 0 | 计价 | 按实计算
JGT4-27 | 材料 | 乙供 | C13010101 | 普通六角螺栓 | kg | 0.0307 | 6.241 | 0 | 0 | 计价 | 按实计算
JGT4-27 | 材料 | 乙供 | C13011102 | 膨胀螺栓 M8 | 套 | 1.34 | 0.608 | 0 | 0 | 计价 | 按实计算
JGT4-27 | 材料 | 乙供 | C14010100 | 镀锌铁丝 | kg | 0.2948 | 4.674 | 0 | 0 | 计价 | 按实计算
JGT4-27 | 材料 | 乙供 | C19031101 | 清洗剂 | kg | 0.0018 | 2.623 | 0 | 0 | 计价 | 按实计算
JGT4-27 | 材料 | 乙供 | C20010101 | 防锈漆 | kg | 0.016 | 9.87 | 0 | 0 | 计价 | 按实计算
JGT4-27 | 材料 | 乙供 | C22010101 | 钢管脚手架 包括扣件 | kg | 0.1863 | 4.706 | 0 | 0 | 计价 | 按实计算
JGT4-27 | 材料 | 乙供 | C22010131 | 钢脚手板 50×250×4000 | 块 | 0.0059 | 43.325 | 0 | 0 | 计价 | 按实计算
JGT4-27 | 材料 | 乙供 | C22010143 | 木脚手板 | m³ | 0.0001 | 1184.166 | 0 | 0 | 计价 | 按实计算
JGT4-27 | 材料 | 乙供 | C22010321 | 尼龙编织布 | m² | 0.008 | 3.745 | 0 | 0 | 计价 | 按实计算
JGT4-27 | 材料 | 乙供 | C99010102 | 其他材料费 | 元 | 0.8147 | 1 | 0 | 0 | 计价 | 按实计算
JGT4-27 | 机械 | 乙供 | J03-01-034 | 汽车式起重机 起重量 8t | 台班 | 0.0001 | 662.671 | 0 | 0 | 计价 | 按实计算
JGT4-27 | 机械 | 乙供 | J03-01-077-1 | 塔式起重机 起重力矩 1500kN·m | 台班 | 0.0001 | 4101.08 | 0 | 0 | 计价 | 按实计算
JGT4-27 | 机械 | 乙供 | J04-01-003 | 载重汽车 6t | 台班 | 0.0008 | 390.913 | 0 | 0 | 计价 | 按实计算
JGT4-27 | 机械 | 乙供 | J05-01-001 | 电动单筒快速卷扬机 10kN | 台班 | 0.0009 | 174.577 | 0 | 0 | 计价 | 按实计算
JGT4-27 | 机械 | 乙供 | J05-01-034 | 卷扬机架(单笼5t以内) 架高 40m以内 | 台班 | 0.0009 | 19.9 | 0 | 0 | 计价 | 按实计算
JGT4-27 | 机械 | 乙供 | J10-01-001 | 交流弧焊机 容量 21kVA | 台班 | 0.0009 | 64.589 | 0 | 0 | 计价 | 按实计算
JGT4-27 | 机械 | 乙供 | J15-01-010 | 砂轮切割机 直径 φ400 | 台班 | 0.0291 | 56.13 | 0 | 0 | 计价 | 按实计算
JGT4-27 | 机械 | 乙供 | J15-01-082 | 冲击钻 | 台班 | 0.0263 | 66.089 | 0 | 0 | 计价 | 按实计算
JGT4-28 | 人工 | 乙供 | 9101106 | 普通工 | 工日 | 0.0773 | 75 | 0 | 0 | 计价 | 按实计算
JGT4-28 | 人工 | 乙供 | 9102102 | 建筑技术工 | 工日 | 0.0995 | 104 | 0 | 0 | 计价 | 按实计算
JGT4-28 | 材料 | 乙供 | C01020713 | 圆钢 φ10以上 | kg | 0.62 | 3.92 | 0 | 0 | 计价 | 按实计算
JGT4-28 | 材料 | 乙供 | C07010502 | 加工铁件 综合 | kg | 0.0871 | 5.307 | 0 | 0 | 计价 | 按实计算
JGT4-28 | 材料 | 乙供 | C11010101 | 轻钢吊顶龙骨 U38×12×1.2 | m | 0.6688 | 4.5 | 0 | 0 | 计价 | 按实计算
JGT4-28 | 材料 | 乙供 | C11010104 | 轻钢大龙骨 U60×30×1.5 | m | 0.6688 | 10.396 | 0 | 0 | 计价 | 按实计算
JGT4-28 | 材料 | 乙供 | C11010111 | 轻钢龙骨主接件 | 个 | 0.58 | 0.556 | 0 | 0 | 计价 | 按实计算
JGT4-28 | 材料 | 乙供 | C11010113 | 轻钢大龙骨垂直吊挂件 | 个 | 1.56 | 0.638 | 0 | 0 | 计价 | 按实计算
JGT4-28 | 材料 | 乙供 | C11010204 | 铝合金吊顶中龙骨 T30.5 | m | 2.1099 | 3.372 | 0 | 0 | 计价 | 按实计算
JGT4-28 | 材料 | 乙供 | C11010211 | 铝合金吊顶龙骨次接件 | 个 | 0.31 | 0.554 | 0 | 0 | 计价 | 按实计算
JGT4-28 | 材料 | 乙供 | C11010212 | 铝合金吊顶中龙骨垂直吊挂件 | 个 | 5.025 | 0.109 | 0 | 0 | 计价 | 按实计算
JGT4-28 | 材料 | 乙供 | C11010213 | 铝合金吊顶中龙骨平面连接件 | 个 | 0.635 | 0.363 | 0 | 0 | 计价 | 按实计算
JGT4-28 | 材料 | 乙供 | C12010100 | 电焊条 J422 综合 | kg | 0.0128 | 5.355 | 0 | 0 | 计价 | 按实计算
JGT4-28 | 材料 | 乙供 | C13010101 | 普通六角螺栓 | kg | 0.0357 | 6.241 | 0 | 0 | 计价 | 按实计算
JGT4-28 | 材料 | 乙供 | C13011102 | 膨胀螺栓 M8 | 套 | 1.58 | 0.608 | 0 | 0 | 计价 | 按实计算
JGT4-28 | 材料 | 乙供 | C13026122 | 自攻螺丝 4×20 | 个 | 0.0503 | 0.021 | 0 | 0 | 计价 | 按实计算
JGT4-28 | 材料 | 乙供 | C14010100 | 镀锌铁丝 | kg | 0.2948 | 4.674 | 0 | 0 | 计价 | 按实计算
JGT4-28 | 材料 | 乙供 | C19031101 | 清洗剂 | kg | 0.0018 | 2.623 | 0 | 0 | 计价 | 按实计算
JGT4-28 | 材料 | 乙供 | C20010101 | 防锈漆 | kg | 0.016 | 9.87 | 0 | 0 | 计价 | 按实计算
JGT4-28 | 材料 | 乙供 | C22010101 | 钢管脚手架 包括扣件 | kg | 0.1863 | 4.706 | 0 | 0 | 计价 | 按实计算
JGT4-28 | 材料 | 乙供 | C22010131 | 钢脚手板 50×250×4000 | 块 | 0.0059 | 43.325 | 0 | 0 | 计价 | 按实计算
JGT4-28 | 材料 | 乙供 | C22010143 | 木脚手板 | m³ | 0.0001 | 1184.166 | 0 | 0 | 计价 | 按实计算
JGT4-28 | 材料 | 乙供 | C22010321 | 尼龙编织布 | m² | 0.008 | 3.745 | 0 | 0 | 计价 | 按实计算
JGT4-28 | 材料 | 乙供 | C22030302 | 冲击钻头 φ10 | 支 | 0.0198 | 7.44 | 0 | 0 | 计价 | 按实计算
JGT4-28 | 材料 | 乙供 | C99010102 | 其他材料费 | 元 | 0.5299 | 1 | 0 | 0 | 计价 | 按实计算
JGT4-28 | 机械 | 乙供 | J03-01-034 | 汽车式起重机 起重量 8t | 台班 | 0.0001 | 662.671 | 0 | 0 | 计价 | 按实计算
JGT4-28 | 机械 | 乙供 | J03-01-077-1 | 塔式起重机 起重力矩 1500kN·m | 台班 | 0.0001 | 4101.08 | 0 | 0 | 计价 | 按实计算
JGT4-28 | 机械 | 乙供 | J04-01-003 | 载重汽车 6t | 台班 | 0.0008 | 390.913 | 0 | 0 | 计价 | 按实计算
JGT4-28 | 机械 | 乙供 | J05-01-001 | 电动单筒快速卷扬机 10kN | 台班 | 0.0009 | 174.577 | 0 | 0 | 计价 | 按实计算
JGT4-28 | 机械 | 乙供 | J05-01-034 | 卷扬机架(单笼5t以内) 架高 40m以内 | 台班 | 0.0009 | 19.9 | 0 | 0 | 计价 | 按实计算
JGT4-28 | 机械 | 乙供 | J10-01-001 | 交流弧焊机 容量 21kVA | 台班 | 0.0009 | 64.589 | 0 | 0 | 计价 | 按实计算
JGT4-28 | 机械 | 乙供 | J15-01-010 | 砂轮切割机 直径 φ400 | 台班 | 0.0345 | 56.13 | 0 | 0 | 计价 | 按实计算
JGT4-28 | 机械 | 乙供 | J15-01-082 | 冲击钻 | 台班 | 0.0264 | 66.089 | 0 | 0 | 计价 | 按实计算
JGT4-29 | 人工 | 乙供 | 9101106 | 普通工 | 工日 | 0.0363 | 75 | 0 | 0 | 计价 | 按实计算
JGT4-29 | 人工 | 乙供 | 9102102 | 建筑技术工 | 工日 | 0.0799 | 104 | 0 | 0 | 计价 | 按实计算
JGT4-29 | 材料 | 乙供 | C11010906 | PVC条形天花板 宽180mm | m² | 1.075 | 16.588 | 0 | 0 | 计价 | 按实计算
JGT4-29 | 材料 | 乙供 | C11010907 | PVC阴阳角线 30×30 | m | 1.1612 | 3.26 | 0 | 0 | 计价 | 按实计算
JGT4-29 | 材料 | 乙供 | C13026121 | 自攻螺丝 4×16 | 个 | 8.6 | 0.021 | 0 | 0 | 计价 | 按实计算
JGT4-29 | 材料 | 乙供 | C14010100 | 镀锌铁丝 | kg | 0.0052 | 4.674 | 0 | 0 | 计价 | 按实计算
JGT4-29 | 材料 | 乙供 | C19031101 | 清洗剂 | kg | 0.0004 | 2.623 | 0 | 0 | 计价 | 按实计算
JGT4-29 | 材料 | 乙供 | C19091001 | 密封胶 | kg | 0.0032 | 14.685 | 0 | 0 | 计价 | 按实计算
JGT4-29 | 材料 | 乙供 | C20010101 | 防锈漆 | kg | 0.0035 | 9.87 | 0 | 0 | 计价 | 按实计算
JGT4-29 | 材料 | 乙供 | C20090401 | 防腐油 | kg | 0.0081 | 1.521 | 0 | 0 | 计价 | 按实计算
JGT4-29 | 材料 | 乙供 | C22010101 | 钢管脚手架 包括扣件 | kg | 0.0454 | 4.706 | 0 | 0 | 计价 | 按实计算
JGT4-29 | 材料 | 乙供 | C22010131 | 钢脚手板 50×250×4000 | 块 | 0.0011 | 43.325 | 0 | 0 | 计价 | 按实计算
JGT4-29 | 材料 | 乙供 | C22010321 | 尼龙编织布 | m² | 0.008 | 3.745 | 0 | 0 | 计价 | 按实计算
JGT4-29 | 材料 | 乙供 | C99010102 | 其他材料费 | 元 | 0.4449 | 1 | 0 | 0 | 计价 | 按实计算
JGT4-29 | 机械 | 乙供 | J03-01-034 | 汽车式起重机 起重量 8t | 台班 | 0.0001 | 662.671 | 0 | 0 | 计价 | 按实计算
JGT4-29 | 机械 | 乙供 | J03-01-077-1 | 塔式起重机 起重力矩 1500kN·m | 台班 | 0.0001 | 4101.08 | 0 | 0 | 计价 | 按实计算
JGT4-29 | 机械 | 乙供 | J04-01-003 | 载重汽车 6t | 台班 | 0.0001 | 390.913 | 0 | 0 | 计价 | 按实计算
JGT4-29 | 机械 | 乙供 | J05-01-001 | 电动单筒快速卷扬机 10kN | 台班 | 0.0009 | 174.577 | 0 | 0 | 计价 | 按实计算
JGT4-29 | 机械 | 乙供 | J05-01-034 | 卷扬机架(单笼5t以内) 架高 40m以内 | 台班 | 0.0009 | 19.9 | 0 | 0 | 计价 | 按实计算
JGT4-29 | 机械 | 乙供 | J08-01-039 | 木工多用机床 | 台班 | 0.004 | 23.138 | 0 | 0 | 计价 | 按实计算
JGT4-30 | 人工 | 乙供 | 9101106 | 普通工 | 工日 | 0.0235 | 75 | 0 | 0 | 计价 | 按实计算
JGT4-30 | 人工 | 乙供 | 9102102 | 建筑技术工 | 工日 | 0.0503 | 104 | 0 | 0 | 计价 | 按实计算
JGT4-30 | 材料 | 乙供 | C10050301 | 石膏粉 | kg | 0.0412 | 0.953 | 0 | 0 | 计价 | 按实计算
JGT4-30 | 材料 | 乙供 | C11010903 | 石膏板 12mm | m² | 1.05 | 17.407 | 0 | 0 | 计价 | 按实计算
JGT4-30 | 材料 | 乙供 | C13026121 | 自攻螺丝 4×16 | 个 | 10.6 | 0.021 | 0 | 0 | 计价 | 按实计算
JGT4-30 | 材料 | 乙供 | C14010100 | 镀锌铁丝 | kg | 0.0052 | 4.674 | 0 | 0 | 计价 | 按实计算
JGT4-30 | 材料 | 乙供 | C19031101 | 清洗剂 | kg | 0.0004 | 2.623 | 0 | 0 | 计价 | 按实计算
JGT4-30 | 材料 | 乙供 | C20010101 | 防锈漆 | kg | 0.0035 | 9.87 | 0 | 0 | 计价 | 按实计算
JGT4-30 | 材料 | 乙供 | C22010101 | 钢管脚手架 包括扣件 | kg | 0.0454 | 4.706 | 0 | 0 | 计价 | 按实计算
JGT4-30 | 材料 | 乙供 | C22010131 | 钢脚手板 50×250×4000 | 块 | 0.0011 | 43.325 | 0 | 0 | 计价 | 按实计算
JGT4-30 | 材料 | 乙供 | C22010321 | 尼龙编织布 | m² | 0.008 | 3.745 | 0 | 0 | 计价 | 按实计算
JGT4-30 | 材料 | 乙供 | C99010102 | 其他材料费 | 元 | 0.3785 | 1 | 0 | 0 | 计价 | 按实计算
JGT4-30 | 机械 | 乙供 | J03-01-034 | 汽车式起重机 起重量 8t | 台班 | 0.0001 | 662.671 | 0 | 0 | 计价 | 按实计算
JGT4-30 | 机械 | 乙供 | J03-01-077-1 | 塔式起重机 起重力矩 1500kN·m | 台班 | 0.0001 | 4101.08 | 0 | 0 | 计价 | 按实计算
JGT4-30 | 机械 | 乙供 | J04-01-003 | 载重汽车 6t | 台班 | 0.0001 | 390.913 | 0 | 0 | 计价 | 按实计算
JGT4-30 | 机械 | 乙供 | J05-01-001 | 电动单筒快速卷扬机 10kN | 台班 | 0.0009 | 174.577 | 0 | 0 | 计价 | 按实计算
JGT4-30 | 机械 | 乙供 | J05-01-034 | 卷扬机架(单笼5t以内) 架高 40m以内 | 台班 | 0.0009 | 19.9 | 0 | 0 | 计价 | 按实计算
JGT4-31 | 人工 | 乙供 | 9101106 | 普通工 | 工日 | 0.0351 | 75 | 0 | 0 | 计价 | 按实计算
JGT4-31 | 人工 | 乙供 | 9102102 | 建筑技术工 | 工日 | 0.0773 | 104 | 0 | 0 | 计价 | 按实计算
JGT4-31 | 材料 | 乙供 | C11010801 | 铝塑板双面 1220×2440×3 | m² | 1.075 | 77.56 | 0 | 0 | 计价 | 按实计算
JGT4-31 | 材料 | 乙供 | C14010100 | 镀锌铁丝 | kg | 0.0052 | 4.674 | 0 | 0 | 计价 | 按实计算
JGT4-31 | 材料 | 乙供 | C19031101 | 清洗剂 | kg | 0.0004 | 2.623 | 0 | 0 | 计价 | 按实计算
JGT4-31 | 材料 | 乙供 | C19090601 | 万能胶 | kg | 0.7091 | 11.144 | 0 | 0 | 计价 | 按实计算
JGT4-31 | 材料 | 乙供 | C19091001 | 密封胶 | kg | 0.3024 | 14.685 | 0 | 0 | 计价 | 按实计算
JGT4-31 | 材料 | 乙供 | C20010101 | 防锈漆 | kg | 0.0035 | 9.87 | 0 | 0 | 计价 | 按实计算
JGT4-31 | 材料 | 乙供 | C22010101 | 钢管脚手架 包括扣件 | kg | 0.0454 | 4.706 | 0 | 0 | 计价 | 按实计算
JGT4-31 | 材料 | 乙供 | C22010131 | 钢脚手板 50×250×4000 | 块 | 0.0011 | 43.325 | 0 | 0 | 计价 | 按实计算
JGT4-31 | 材料 | 乙供 | C22010321 | 尼龙编织布 | m² | 0.008 | 3.745 | 0 | 0 | 计价 | 按实计算
JGT4-31 | 材料 | 乙供 | C99010102 | 其他材料费 | 元 | 1.9221 | 1 | 0 | 0 | 计价 | 按实计算
JGT4-31 | 机械 | 乙供 | J03-01-034 | 汽车式起重机 起重量 8t | 台班 | 0.0001 | 662.671 | 0 | 0 | 计价 | 按实计算
JGT4-31 | 机械 | 乙供 | J03-01-077-1 | 塔式起重机 起重力矩 1500kN·m | 台班 | 0.0001 | 4101.08 | 0 | 0 | 计价 | 按实计算
JGT4-31 | 机械 | 乙供 | J04-01-003 | 载重汽车 6t | 台班 | 0.0001 | 390.913 | 0 | 0 | 计价 | 按实计算
JGT4-31 | 机械 | 乙供 | J05-01-001 | 电动单筒快速卷扬机 10kN | 台班 | 0.0009 | 174.577 | 0 | 0 | 计价 | 按实计算
JGT4-31 | 机械 | 乙供 | J05-01-034 | 卷扬机架(单笼5t以内) 架高 40m以内 | 台班 | 0.0009 | 19.9 | 0 | 0 | 计价 | 按实计算
JGT4-31 | 机械 | 乙供 | J08-01-039 | 木工多用机床 | 台班 | 0.005 | 23.138 | 0 | 0 | 计价 | 按实计算
JGT4-32 | 人工 | 乙供 | 9101106 | 普通工 | 工日 | 0.0247 | 75 | 0 | 0 | 计价 | 按实计算
JGT4-32 | 人工 | 乙供 | 9102102 | 建筑技术工 | 工日 | 0.0528 | 104 | 0 | 0 | 计价 | 按实计算
JGT4-32 | 材料 | 乙供 | C11011031 | 矿棉板 | m² | 1.05 | 32 | 0 | 0 | 计价 | 按实计算
JGT4-32 | 材料 | 乙供 | C14010100 | 镀锌铁丝 | kg | 0.0052 | 4.674 | 0 | 0 | 计价 | 按实计算
JGT4-32 | 材料 | 乙供 | C19031101 | 清洗剂 | kg | 0.0004 | 2.623 | 0 | 0 | 计价 | 按实计算
JGT4-32 | 材料 | 乙供 | C20010101 | 防锈漆 | kg | 0.0035 | 9.87 | 0 | 0 | 计价 | 按实计算
JGT4-32 | 材料 | 乙供 | C22010101 | 钢管脚手架 包括扣件 | kg | 0.0454 | 4.706 | 0 | 0 | 计价 | 按实计算
JGT4-32 | 材料 | 乙供 | C22010131 | 钢脚手板 50×250×4000 | 块 | 0.0011 | 43.325 | 0 | 0 | 计价 | 按实计算
JGT4-32 | 材料 | 乙供 | C22010321 | 尼龙编织布 | m² | 0.008 | 3.745 | 0 | 0 | 计价 | 按实计算
JGT4-32 | 材料 | 乙供 | C99010102 | 其他材料费 | 元 | 0.6797 | 1 | 0 | 0 | 计价 | 按实计算
JGT4-32 | 机械 | 乙供 | J03-01-034 | 汽车式起重机 起重量 8t | 台班 | 0.0001 | 662.671 | 0 | 0 | 计价 | 按实计算
JGT4-32 | 机械 | 乙供 | J03-01-077-1 | 塔式起重机 起重力矩 1500kN·m | 台班 | 0.0001 | 4101.08 | 0 | 0 | 计价 | 按实计算
JGT4-32 | 机械 | 乙供 | J04-01-003 | 载重汽车 6t | 台班 | 0.0001 | 390.913 | 0 | 0 | 计价 | 按实计算
JGT4-32 | 机械 | 乙供 | J05-01-001 | 电动单筒快速卷扬机 10kN | 台班 | 0.0009 | 174.577 | 0 | 0 | 计价 | 按实计算
JGT4-32 | 机械 | 乙供 | J05-01-034 | 卷扬机架(单笼5t以内) 架高 40m以内 | 台班 | 0.0009 | 19.9 | 0 | 0 | 计价 | 按实计算
JGT4-33 | 人工 | 乙供 | 9101106 | 普通工 | 工日 | 0.0155 | 75 | 0 | 0 | 计价 | 按实计算
JGT4-33 | 人工 | 乙供 | 9102102 | 建筑技术工 | 工日 | 0.0312 | 104 | 0 | 0 | 计价 | 按实计算
JGT4-33 | 材料 | 乙供 | C08030102 | 胶合板五层 5mm | m² | 1.05 | 16.542 | 0 | 0 | 计价 | 按实计算
JGT4-33 | 材料 | 乙供 | C13050101 | 圆钉 | kg | 0.018 | 5.94 | 0 | 0 | 计价 | 按实计算
JGT4-33 | 材料 | 乙供 | C14010100 | 镀锌铁丝 | kg | 0.0052 | 4.674 | 0 | 0 | 计价 | 按实计算
JGT4-33 | 材料 | 乙供 | C19031101 | 清洗剂 | kg | 0.0004 | 2.623 | 0 | 0 | 计价 | 按实计算
JGT4-33 | 材料 | 乙供 | C20010101 | 防锈漆 | kg | 0.0035 | 9.87 | 0 | 0 | 计价 | 按实计算
JGT4-33 | 材料 | 乙供 | C22010101 | 钢管脚手架 包括扣件 | kg | 0.0454 | 4.706 | 0 | 0 | 计价 | 按实计算
JGT4-33 | 材料 | 乙供 | C22010131 | 钢脚手板 50×250×4000 | 块 | 0.0011 | 43.325 | 0 | 0 | 计价 | 按实计算
JGT4-33 | 材料 | 乙供 | C22010321 | 尼龙编织布 | m² | 0.008 | 3.745 | 0 | 0 | 计价 | 按实计算
JGT4-33 | 材料 | 乙供 | C99010102 | 其他材料费 | 元 | 0.3572 | 1 | 0 | 0 | 计价 | 按实计算
JGT4-33 | 机械 | 乙供 | J03-01-034 | 汽车式起重机 起重量 8t | 台班 | 0.0001 | 662.671 | 0 | 0 | 计价 | 按实计算
JGT4-33 | 机械 | 乙供 | J03-01-077-1 | 塔式起重机 起重力矩 1500kN·m | 台班 | 0.0001 | 4101.08 | 0 | 0 | 计价 | 按实计算
JGT4-33 | 机械 | 乙供 | J04-01-003 | 载重汽车 6t | 台班 | 0.0001 | 390.913 | 0 | 0 | 计价 | 按实计算
JGT4-33 | 机械 | 乙供 | J05-01-001 | 电动单筒快速卷扬机 10kN | 台班 | 0.0009 | 174.577 | 0 | 0 | 计价 | 按实计算
JGT4-33 | 机械 | 乙供 | J05-01-034 | 卷扬机架(单笼5t以内) 架高 40m以内 | 台班 | 0.0009 | 19.9 | 0 | 0 | 计价 | 按实计算
JGT5-1 | 人工 | 乙供 | 9101106 | 普通工 | 工日 | 0.2511 | 75 | 0 | 0 | 计价 | 按实计算
JGT5-1 | 人工 | 乙供 | 9102102 | 建筑技术工 | 工日 | 0.2667 | 104 | 0 | 0 | 计价 | 按实计算
JGT5-1 | 材料 | 乙供 | C01020712 | 圆钢 φ10以下 | kg | 0.918 | 3.92 | 0 | 0 | 计价 | 按实计算
JGT5-1 | 材料 | 乙供 | C01030301 | 镀锌钢板 0.5以下 | kg | 3.3 | 4.575 | 0 | 0 | 计价 | 按实计算
JGT5-1 | 材料 | 乙供 | C01031101 | 压型钢板 0.8 | kg | 7.41 | 5.23 | 0 | 0 | 计价 | 按实计算
JGT5-1 | 材料 | 乙供 | C09020114 | 水泥砂浆 M5 | m³ | 0.001 | 202.92 | 0 | 0 | 计价 | 按实计算
JGT5-1 | 材料 | 乙供 | C09032012 | 现浇混凝土 C20-20 集中搅拌 | m³ | 0.0101 | 282.26 | 0 | 0 | 计价 | 按实计算
JGT5-1 | 材料 | 乙供 | C09041201 | 隔离剂 | kg | 0.0032 | 2.16 | 0 | 0 | 计价 | 按实计算
JGT5-1 | 材料 | 乙供 | C10070101 | 标准砖 240×115×53 | 千块 | 0.0021 | 380 | 0 | 0 | 计价 | 按实计算
JGT5-1 | 材料 | 乙供 | C10080102 | 石油沥青 30号 | kg | 0.0102 | 4.061 | 0 | 0 | 计价 | 按实计算
JGT5-1 | 材料 | 乙供 | C13026100 | 自攻螺丝 | kg | 0.0678 | 5.081 | 0 | 0 | 计价 | 按实计算
JGT5-1 | 材料 | 乙供 | C13050101 | 圆钉 | kg | 0.0309 | 5.94 | 0 | 0 | 计价 | 按实计算
JGT5-1 | 材料 | 乙供 | C13050821 | 抽芯铝铆钉 | kg | 0.0054 | 21.764 | 0 | 0 | 计价 | 按实计算
JGT5-1 | 材料 | 乙供 | C14010100 | 镀锌铁丝 | kg | 1.1709 | 4.674 | 0 | 0 | 计价 | 按实计算
JGT5-1 | 材料 | 乙供 | C17020302 | 岩棉板 120~160kg/m³ | m³ | 0.084 | 455.735 | 0 | 0 | 计价 | 按实计算
JGT5-1 | 材料 | 乙供 | C18040802 | 聚氯乙烯塑料薄膜 0.5mm | m² | 1.2929 | 0.701 | 0 | 0 | 计价 | 按实计算
JGT5-1 | 材料 | 乙供 | C18080801 | 塑料海绵封条波形 | m | 0.32 | 1.657 | 0 | 0 | 计价 | 按实计算
JGT5-1 | 材料 | 乙供 | C19031101 | 清洗剂 | kg | 0.0088 | 2.623 | 0 | 0 | 计价 | 按实计算
JGT5-1 | 材料 | 乙供 | C19091301 | 密封条 | m | 2.354 | 1.341 | 0 | 0 | 计价 | 按实计算
JGT5-1 | 材料 | 乙供 | C20010101 | 防锈漆 | kg | 0.0775 | 9.87 | 0 | 0 | 计价 | 按实计算
JGT5-1 | 材料 | 乙供 | C21010101 | 水 | t | 0.0115 | 4.1 | 0 | 0 | 计价 | 按实计算
JGT5-1 | 材料 | 乙供 | C22010101 | 钢管脚手架 包括扣件 | kg | 0.987 | 4.706 | 0 | 0 | 计价 | 按实计算
JGT5-1 | 材料 | 乙供 | C22010131 | 钢脚手板 50×250×4000 | 块 | 0.0138 | 43.325 | 0 | 0 | 计价 | 按实计算
JGT5-1 | 材料 | 乙供 | C22010143 | 木脚手板 | m³ | 0.0005 | 1184.166 | 0 | 0 | 计价 | 按实计算
JGT5-1 | 材料 | 乙供 | C22010321 | 尼龙编织布 | m² | 0.115 | 3.745 | 0 | 0 | 计价 | 按实计算
JGT5-1 | 材料 | 乙供 | C22010432 | 木模板 | m³ | 0.0024 | 1649.989 | 0 | 0 | 计价 | 按实计算
JGT5-1 | 材料 | 乙供 | C22040511 | 麻丝 | kg | 0.0027 | 6.61 | 0 | 0 | 计价 | 按实计算
JGT5-1 | 材料 | 乙供 | C22040821 | 木柴 | kg | 0.0127 | 0.526 | 0 | 0 | 计价 | 按实计算
JGT5-1 | 材料 | 乙供 | C99010102 | 其他材料费 | 元 | 2.4303 | 1 | 0 | 0 | 计价 | 按实计算
JGT5-1 | 机械 | 乙供 | J03-01-033 | 汽车式起重机 起重量 5t | 台班 | 0.0002 | 564.811 | 0 | 0 | 计价 | 按实计算
JGT5-1 | 机械 | 乙供 | J03-01-034 | 汽车式起重机 起重量 8t | 台班 | 0.0346 | 662.671 | 0 | 0 | 计价 | 按实计算
JGT5-1 | 机械 | 乙供 | J03-01-077-2 | 塔式起重机 起重力矩 2500kN·m | 台班 | 0.0002 | 5054.94 | 0 | 0 | 计价 | 按实计算
JGT5-1 | 机械 | 乙供 | J04-01-003 | 载重汽车 6t | 台班 | 0.0065 | 390.913 | 0 | 0 | 计价 | 按实计算
JGT5-1 | 机械 | 乙供 | J04-01-004 | 载重汽车 8t | 台班 | 0.008 | 440.15 | 0 | 0 | 计价 | 按实计算
JGT5-1 | 机械 | 乙供 | J05-01-001 | 电动单筒快速卷扬机 10kN | 台班 | 0.0009 | 174.577 | 0 | 0 | 计价 | 按实计算
JGT5-1 | 机械 | 乙供 | J05-01-010 | 电动单筒慢速卷扬机 50kN | 台班 | 0.0003 | 188.639 | 0 | 0 | 计价 | 按实计算
JGT5-1 | 机械 | 乙供 | J05-01-023 | 单笼施工电梯 提升质量(t)1 提升高度75m | 台班 | 0.0002 | 291.849 | 0 | 0 | 计价 | 按实计算
JGT5-1 | 机械 | 乙供 | J05-01-034 | 卷扬机架(单笼5t以内) 架高 40m以内 | 台班 | 0.0009 | 19.9 | 0 | 0 | 计价 | 按实计算
JGT5-1 | 机械 | 乙供 | J06-01-052 | 混凝土振捣器(插入式) | 台班 | 0.0011 | 13.67 | 0 | 0 | 计价 | 按实计算
JGT5-1 | 机械 | 乙供 | J08-01-003 | 钢筋切断机 直径 φ40 | 台班 | 0.0001 | 42.336 | 0 | 0 | 计价 | 按实计算
JGT5-1 | 机械 | 乙供 | J08-01-006 | 钢筋弯曲机 直径 φ40 | 台班 | 0.0006 | 27.118 | 0 | 0 | 计价 | 按实计算
JGT5-1 | 机械 | 乙供 | J08-01-024 | 木工圆锯机 直径 φ500 | 台班 | 0.0042 | 28.21 | 0 | 0 | 计价 | 按实计算
JGT5-2 | 人工 | 乙供 | 9101106 | 普通工 | 工日 | 0.161 | 75 | 0 | 0 | 计价 | 按实计算
JGT5-2 | 人工 | 乙供 | 9102102 | 建筑技术工 | 工日 | 0.151 | 104 | 0 | 0 | 计价 | 按实计算
JGT5-2 | 材料 | 乙供 | C01020712 | 圆钢 φ10以下 | kg | 0.918 | 3.92 | 0 | 0 | 计价 | 按实计算
JGT5-2 | 材料 | 乙供 | C01031101 | 压型钢板 0.8 | kg | 7.41 | 5.23 | 0 | 0 | 计价 | 按实计算
JGT5-2 | 材料 | 乙供 | C09020114 | 水泥砂浆 M5 | m³ | 0.001 | 202.92 | 0 | 0 | 计价 | 按实计算
JGT5-2 | 材料 | 乙供 | C09032012 | 现浇混凝土 C20-20 集中搅拌 | m³ | 0.0101 | 282.26 | 0 | 0 | 计价 | 按实计算
JGT5-2 | 材料 | 乙供 | C09041201 | 隔离剂 | kg | 0.0032 | 2.16 | 0 | 0 | 计价 | 按实计算
JGT5-2 | 材料 | 乙供 | C10070101 | 标准砖 240×115×53 | 千块 | 0.0021 | 380 | 0 | 0 | 计价 | 按实计算
JGT5-2 | 材料 | 乙供 | C10080102 | 石油沥青 30号 | kg | 0.0102 | 4.061 | 0 | 0 | 计价 | 按实计算
JGT5-2 | 材料 | 乙供 | C13026100 | 自攻螺丝 | kg | 0.011 | 5.081 | 0 | 0 | 计价 | 按实计算
JGT5-2 | 材料 | 乙供 | C13050101 | 圆钉 | kg | 0.0309 | 5.94 | 0 | 0 | 计价 | 按实计算
JGT5-2 | 材料 | 乙供 | C13050821 | 抽芯铝铆钉 | kg | 0.003 | 21.764 | 0 | 0 | 计价 | 按实计算
JGT5-2 | 材料 | 乙供 | C14010100 | 镀锌铁丝 | kg | 0.9014 | 4.674 | 0 | 0 | 计价 | 按实计算
JGT5-2 | 材料 | 乙供 | C18040802 | 聚氯乙烯塑料薄膜 0.5mm | m² | 0.0429 | 0.701 | 0 | 0 | 计价 | 按实计算
JGT5-2 | 材料 | 乙供 | C18080801 | 塑料海绵封条波形 | m | 0.32 | 1.657 | 0 | 0 | 计价 | 按实计算
JGT5-2 | 材料 | 乙供 | C19031101 | 清洗剂 | kg | 0.0067 | 2.623 | 0 | 0 | 计价 | 按实计算
JGT5-2 | 材料 | 乙供 | C19091301 | 密封条 | m | 2.354 | 1.341 | 0 | 0 | 计价 | 按实计算
JGT5-2 | 材料 | 乙供 | C20010101 | 防锈漆 | kg | 0.0595 | 9.87 | 0 | 0 | 计价 | 按实计算
JGT5-2 | 材料 | 乙供 | C21010101 | 水 | t | 0.0115 | 4.1 | 0 | 0 | 计价 | 按实计算
JGT5-2 | 材料 | 乙供 | C22010101 | 钢管脚手架 包括扣件 | kg | 0.7583 | 4.706 | 0 | 0 | 计价 | 按实计算
JGT5-2 | 材料 | 乙供 | C22010131 | 钢脚手板 50×250×4000 | 块 | 0.0111 | 43.325 | 0 | 0 | 计价 | 按实计算
JGT5-2 | 材料 | 乙供 | C22010143 | 木脚手板 | m³ | 0.0004 | 1184.166 | 0 | 0 | 计价 | 按实计算
JGT5-2 | 材料 | 乙供 | C22010321 | 尼龙编织布 | m² | 0.0915 | 3.745 | 0 | 0 | 计价 | 按实计算
JGT5-2 | 材料 | 乙供 | C22010432 | 木模板 | m³ | 0.0024 | 1649.989 | 0 | 0 | 计价 | 按实计算
JGT5-2 | 材料 | 乙供 | C22040511 | 麻丝 | kg | 0.0027 | 6.61 | 0 | 0 | 计价 | 按实计算
JGT5-2 | 材料 | 乙供 | C22040821 | 木柴 | kg | 0.0127 | 0.526 | 0 | 0 | 计价 | 按实计算
JGT5-2 | 材料 | 乙供 | C99010102 | 其他材料费 | 元 | 1.2817 | 1 | 0 | 0 | 计价 | 按实计算
JGT5-2 | 机械 | 乙供 | J03-01-033 | 汽车式起重机 起重量 5t | 台班 | 0.0002 | 564.811 | 0 | 0 | 计价 | 按实计算
JGT5-2 | 机械 | 乙供 | J03-01-034 | 汽车式起重机 起重量 8t | 台班 | 0.025 | 662.671 | 0 | 0 | 计价 | 按实计算
JGT5-2 | 机械 | 乙供 | J03-01-077-2 | 塔式起重机 起重力矩 2500kN·m | 台班 | 0.0004 | 5054.94 | 0 | 0 | 计价 | 按实计算
JGT5-2 | 机械 | 乙供 | J04-01-003 | 载重汽车 6t | 台班 | 0.0031 | 390.913 | 0 | 0 | 计价 | 按实计算
JGT5-2 | 机械 | 乙供 | J04-01-004 | 载重汽车 8t | 台班 | 0.002 | 440.15 | 0 | 0 | 计价 | 按实计算
JGT5-2 | 机械 | 乙供 | J05-01-001 | 电动单筒快速卷扬机 10kN | 台班 | 0.0014 | 174.577 | 0 | 0 | 计价 | 按实计算
JGT5-2 | 机械 | 乙供 | J05-01-010 | 电动单筒慢速卷扬机 50kN | 台班 | 0.0003 | 188.639 | 0 | 0 | 计价 | 按实计算
JGT5-2 | 机械 | 乙供 | J05-01-023 | 单笼施工电梯 提升质量(t)1 提升高度75m | 台班 | 0.0003 | 291.849 | 0 | 0 | 计价 | 按实计算
JGT5-2 | 机械 | 乙供 | J05-01-034 | 卷扬机架(单笼5t以内) 架高 40m以内 | 台班 | 0.0014 | 19.9 | 0 | 0 | 计价 | 按实计算
JGT5-2 | 机械 | 乙供 | J06-01-052 | 混凝土振捣器(插入式) | 台班 | 0.0011 | 13.67 | 0 | 0 | 计价 | 按实计算
JGT5-2 | 机械 | 乙供 | J08-01-003 | 钢筋切断机 直径 φ40 | 台班 | 0.0001 | 42.336 | 0 | 0 | 计价 | 按实计算
JGT5-2 | 机械 | 乙供 | J08-01-006 | 钢筋弯曲机 直径 φ40 | 台班 | 0.0006 | 27.118 | 0 | 0 | 计价 | 按实计算
JGT5-2 | 机械 | 乙供 | J08-01-024 | 木工圆锯机 直径 φ500 | 台班 | 0.0042 | 28.21 | 0 | 0 | 计价 | 按实计算
JGT5-3 | 人工 | 乙供 | 9101106 | 普通工 | 工日 | 0.1229 | 75 | 0 | 0 | 计价 | 按实计算
JGT5-3 | 人工 | 乙供 | 9102102 | 建筑技术工 | 工日 | 0.0978 | 104 | 0 | 0 | 计价 | 按实计算
JGT5-3 | 材料 | 乙供 | C01020712 | 圆钢 φ10以下 | kg | 0.918 | 3.92 | 0 | 0 | 计价 | 按实计算
JGT5-3 | 材料 | 乙供 | C09020114 | 水泥砂浆 M5 | m³ | 0.001 | 202.92 | 0 | 0 | 计价 | 按实计算
JGT5-3 | 材料 | 乙供 | C09032012 | 现浇混凝土 C20-20 集中搅拌 | m³ | 0.0101 | 282.26 | 0 | 0 | 计价 | 按实计算
JGT5-3 | 材料 | 乙供 | C09041201 | 隔离剂 | kg | 0.0032 | 2.16 | 0 | 0 | 计价 | 按实计算
JGT5-3 | 材料 | 乙供 | C10070101 | 标准砖 240×115×53 | 千块 | 0.0021 | 380 | 0 | 0 | 计价 | 按实计算
JGT5-3 | 材料 | 乙供 | C10080102 | 石油沥青 30号 | kg | 0.0102 | 4.061 | 0 | 0 | 计价 | 按实计算
JGT5-3 | 材料 | 乙供 | C13011104 | 膨胀螺栓 M12 | 套 | 1.25 | 1.257 | 0 | 0 | 计价 | 按实计算
JGT5-3 | 材料 | 乙供 | C13026100 | 自攻螺丝 | kg | 0.0017 | 5.081 | 0 | 0 | 计价 | 按实计算
JGT5-3 | 材料 | 乙供 | C13050101 | 圆钉 | kg | 0.0309 | 5.94 | 0 | 0 | 计价 | 按实计算
JGT5-3 | 材料 | 乙供 | C13050821 | 抽芯铝铆钉 | kg | 0.002 | 21.764 | 0 | 0 | 计价 | 按实计算
JGT5-3 | 材料 | 乙供 | C14010100 | 镀锌铁丝 | kg | 0.6388 | 4.674 | 0 | 0 | 计价 | 按实计算
JGT5-3 | 材料 | 乙供 | C18040802 | 聚氯乙烯塑料薄膜 0.5mm | m² | 0.0429 | 0.701 | 0 | 0 | 计价 | 按实计算
JGT5-3 | 材料 | 乙供 | C19031101 | 清洗剂 | kg | 0.0088 | 2.623 | 0 | 0 | 计价 | 按实计算
JGT5-3 | 材料 | 乙供 | C20010101 | 防锈漆 | kg | 0.0775 | 9.87 | 0 | 0 | 计价 | 按实计算
JGT5-3 | 材料 | 乙供 | C21010101 | 水 | t | 0.0115 | 4.1 | 0 | 0 | 计价 | 按实计算
JGT5-3 | 材料 | 乙供 | C22010101 | 钢管脚手架 包括扣件 | kg | 0.987 | 4.706 | 0 | 0 | 计价 | 按实计算
JGT5-3 | 材料 | 乙供 | C22010131 | 钢脚手板 50×250×4000 | 块 | 0.0138 | 43.325 | 0 | 0 | 计价 | 按实计算
JGT5-3 | 材料 | 乙供 | C22010143 | 木脚手板 | m³ | 0.0005 | 1184.166 | 0 | 0 | 计价 | 按实计算
JGT5-3 | 材料 | 乙供 | C22010321 | 尼龙编织布 | m² | 0.115 | 3.745 | 0 | 0 | 计价 | 按实计算
JGT5-3 | 材料 | 乙供 | C22010432 | 木模板 | m³ | 0.0024 | 1649.989 | 0 | 0 | 计价 | 按实计算
JGT5-3 | 材料 | 乙供 | C22040511 | 麻丝 | kg | 0.0027 | 6.61 | 0 | 0 | 计价 | 按实计算
JGT5-3 | 材料 | 乙供 | C22040821 | 木柴 | kg | 0.0127 | 0.526 | 0 | 0 | 计价 | 按实计算
JGT5-3 | 材料 | 乙供 | C28010027 | 铝镁锰复合板 | m² | 1.02 | 323.75 | 0 | 0 | 计价 | 按实计算
JGT5-3 | 材料 | 乙供 | C99010102 | 其他材料费 | 元 | 7.0744 | 1 | 0 | 0 | 计价 | 按实计算
JGT5-3 | 机械 | 乙供 | J03-01-033 | 汽车式起重机 起重量 5t | 台班 | 0.0002 | 564.811 | 0 | 0 | 计价 | 按实计算
JGT5-3 | 机械 | 乙供 | J03-01-034 | 汽车式起重机 起重量 8t | 台班 | 0.0013 | 662.671 | 0 | 0 | 计价 | 按实计算
JGT5-3 | 机械 | 乙供 | J03-01-077-2 | 塔式起重机 起重力矩 2500kN·m | 台班 | 0.0002 | 5054.94 | 0 | 0 | 计价 | 按实计算
JGT5-3 | 机械 | 乙供 | J04-01-003 | 载重汽车 6t | 台班 | 0.0065 | 390.913 | 0 | 0 | 计价 | 按实计算
JGT5-3 | 机械 | 乙供 | J04-01-004 | 载重汽车 8t | 台班 | 0.007 | 440.15 | 0 | 0 | 计价 | 按实计算
JGT5-3 | 机械 | 乙供 | J05-01-001 | 电动单筒快速卷扬机 10kN | 台班 | 0.0125 | 174.577 | 0 | 0 | 计价 | 按实计算
JGT5-3 | 机械 | 乙供 | J05-01-010 | 电动单筒慢速卷扬机 50kN | 台班 | 0.0003 | 188.639 | 0 | 0 | 计价 | 按实计算
JGT5-3 | 机械 | 乙供 | J05-01-023 | 单笼施工电梯 提升质量(t)1 提升高度75m | 台班 | 0.0002 | 291.849 | 0 | 0 | 计价 | 按实计算
JGT5-3 | 机械 | 乙供 | J05-01-034 | 卷扬机架(单笼5t以内) 架高 40m以内 | 台班 | 0.0125 | 19.9 | 0 | 0 | 计价 | 按实计算
JGT5-3 | 机械 | 乙供 | J06-01-052 | 混凝土振捣器(插入式) | 台班 | 0.0011 | 13.67 | 0 | 0 | 计价 | 按实计算
JGT5-3 | 机械 | 乙供 | J08-01-003 | 钢筋切断机 直径 φ40 | 台班 | 0.0001 | 42.336 | 0 | 0 | 计价 | 按实计算
JGT5-3 | 机械 | 乙供 | J08-01-006 | 钢筋弯曲机 直径 φ40 | 台班 | 0.0006 | 27.118 | 0 | 0 | 计价 | 按实计算
JGT5-3 | 机械 | 乙供 | J08-01-024 | 木工圆锯机 直径 φ500 | 台班 | 0.0042 | 28.21 | 0 | 0 | 计价 | 按实计算
JGT5-4 | 人工 | 乙供 | 9101106 | 普通工 | 工日 | 0.5414 | 75 | 0 | 0 | 计价 | 按实计算
JGT5-4 | 人工 | 乙供 | 9102102 | 建筑技术工 | 工日 | 0.7007 | 104 | 0 | 0 | 计价 | 按实计算
JGT5-4 | 材料 | 乙供 | C01020701 | 铁件 钢筋 | kg | 0.044 | 3.4 | 0 | 0 | 计价 | 按实计算
JGT5-4 | 材料 | 乙供 | C01020702 | 铁件 型钢 | kg | 0.176 | 3.46 | 0 | 0 | 计价 | 按实计算
JGT5-4 | 材料 | 乙供 | C01020712 | 圆钢 φ10以下 | kg | 2.958 | 3.92 | 0 | 0 | 计价 | 按实计算
JGT5-4 | 材料 | 乙供 | C01020713 | 圆钢 φ10以上 | kg | 7.931 | 3.92 | 0 | 0 | 计价 | 按实计算
JGT5-4 | 材料 | 乙供 | C09020114 | 水泥砂浆 M5 | m³ | 0.2211 | 202.92 | 0 | 0 | 计价 | 按实计算
JGT5-4 | 材料 | 乙供 | C09020304 | 水泥砂浆 1:2.5 | m³ | 0.0012 | 304.16 | 0 | 0 | 计价 | 按实计算
JGT5-4 | 材料 | 乙供 | C09032012 | 现浇混凝土 C20-20 集中搅拌 | m³ | 0.0041 | 282.26 | 0 | 0 | 计价 | 按实计算
JGT5-4 | 材料 | 乙供 | C09032034 | 现浇混凝土 C25-40 集中搅拌 | m³ | 0.0741 | 288.63 | 0 | 0 | 计价 | 按实计算
JGT5-4 | 材料 | 乙供 | C09041201 | 隔离剂 | kg | 0.0188 | 2.16 | 0 | 0 | 计价 | 按实计算
JGT5-4 | 材料 | 乙供 | C09050205 | 白水泥水磨石块窗台板 | m² | 0.0584 | 45.983 | 0 | 0 | 计价 | 按实计算
JGT5-4 | 材料 | 乙供 | C10070101 | 标准砖 240×115×53 | 千块 | 0.4841 | 380 | 0 | 0 | 计价 | 按实计算
JGT5-4 | 材料 | 乙供 | C12010100 | 电焊条 J422 综合 | kg | 0.0168 | 5.355 | 0 | 0 | 计价 | 按实计算
JGT5-4 | 材料 | 乙供 | C13050101 | 圆钉 | kg | 0.0346 | 5.94 | 0 | 0 | 计价 | 按实计算
JGT5-4 | 材料 | 乙供 | C14010100 | 镀锌铁丝 | kg | 0.0703 | 4.674 | 0 | 0 | 计价 | 按实计算
JGT5-4 | 材料 | 乙供 | C18040802 | 聚氯乙烯塑料薄膜 0.5mm | m² | 0.2936 | 0.701 | 0 | 0 | 计价 | 按实计算
JGT5-4 | 材料 | 乙供 | C19020601 | 松节油 | kg | 0.0007 | 6.5 | 0 | 0 | 计价 | 按实计算
JGT5-4 | 材料 | 乙供 | C19031101 | 清洗剂 | kg | 0.0016 | 2.623 | 0 | 0 | 计价 | 按实计算
JGT5-4 | 材料 | 乙供 | C19110101 | 氧气 | m³ | 0.0013 | 4.77 | 0 | 0 | 计价 | 按实计算
JGT5-4 | 材料 | 乙供 | C19110201 | 乙炔气 | m³ | 0.0006 | 11.05 | 0 | 0 | 计价 | 按实计算
JGT5-4 | 材料 | 乙供 | C20010101 | 防锈漆 | kg | 0.0148 | 9.87 | 0 | 0 | 计价 | 按实计算
JGT5-4 | 材料 | 乙供 | C20030301 | 酚醛调和漆 | kg | 0.0026 | 11.714 | 0 | 0 | 计价 | 按实计算
JGT5-4 | 材料 | 乙供 | C21010101 | 水 | t | 0.1194 | 4.1 | 0 | 0 | 计价 | 按实计算
JGT5-4 | 材料 | 乙供 | C22010101 | 钢管脚手架 包括扣件 | kg | 0.1843 | 4.706 | 0 | 0 | 计价 | 按实计算
JGT5-4 | 材料 | 乙供 | C22010102 | 支撑钢管及扣件 | kg | 0.0331 | 4.518 | 0 | 0 | 计价 | 按实计算
JGT5-4 | 材料 | 乙供 | C22010131 | 钢脚手板 50×250×4000 | 块 | 0.0044 | 43.325 | 0 | 0 | 计价 | 按实计算
JGT5-4 | 材料 | 乙供 | C22010143 | 木脚手板 | m³ | 0.0001 | 1184.166 | 0 | 0 | 计价 | 按实计算
JGT5-4 | 材料 | 乙供 | C22010321 | 尼龙编织布 | m² | 0.0324 | 3.745 | 0 | 0 | 计价 | 按实计算
JGT5-4 | 材料 | 乙供 | C22010401 | 通用钢模板 | kg | 0.4372 | 4.712 | 0 | 0 | 计价 | 按实计算
JGT5-4 | 材料 | 乙供 | C22010432 | 木模板 | m³ | 0.007 | 1649.989 | 0 | 0 | 计价 | 按实计算
JGT5-4 | 材料 | 乙供 | C22031001 | 石料切割锯片 φ150 | 片 | 0.0002 | 44.679 | 0 | 0 | 计价 | 按实计算
JGT5-4 | 材料 | 乙供 | C22040102 | 砂纸 | 张 | 0.0009 | 0.579 | 0 | 0 | 计价 | 按实计算
JGT5-4 | 材料 | 乙供 | C99010102 | 其他材料费 | 元 | 6.2918 | 1 | 0 | 0 | 计价 | 按实计算
JGT5-4 | 机械 | 乙供 | J03-01-033 | 汽车式起重机 起重量 5t | 台班 | 0.001 | 564.811 | 0 | 0 | 计价 | 按实计算
JGT5-4 | 机械 | 乙供 | J03-01-034 | 汽车式起重机 起重量 8t | 台班 | 0.0003 | 662.671 | 0 | 0 | 计价 | 按实计算
JGT5-4 | 机械 | 乙供 | J03-01-038 | 汽车式起重机 起重量 25t | 台班 | 0.0001 | 1125.35 | 0 | 0 | 计价 | 按实计算
JGT5-4 | 机械 | 乙供 | J03-01-077-2 | 塔式起重机 起重力矩 2500kN·m | 台班 | 0.0005 | 5054.94 | 0 | 0 | 计价 | 按实计算
JGT5-4 | 机械 | 乙供 | J04-01-002 | 载重汽车 5t | 台班 | 0.0017 | 375.731 | 0 | 0 | 计价 | 按实计算
JGT5-4 | 机械 | 乙供 | J04-01-003 | 载重汽车 6t | 台班 | 0.0053 | 390.913 | 0 | 0 | 计价 | 按实计算
JGT5-4 | 机械 | 乙供 | J05-01-001 | 电动单筒快速卷扬机 10kN | 台班 | 0.0082 | 174.577 | 0 | 0 | 计价 | 按实计算
JGT5-4 | 机械 | 乙供 | J05-01-010 | 电动单筒慢速卷扬机 50kN | 台班 | 0.0009 | 188.639 | 0 | 0 | 计价 | 按实计算
JGT5-4 | 机械 | 乙供 | J05-01-023 | 单笼施工电梯 提升质量(t)1 提升高度75m | 台班 | 0.0005 | 291.849 | 0 | 0 | 计价 | 按实计算
JGT5-4 | 机械 | 乙供 | J05-01-034 | 卷扬机架(单笼5t以内) 架高 40m以内 | 台班 | 0.0082 | 19.9 | 0 | 0 | 计价 | 按实计算
JGT5-4 | 机械 | 乙供 | J06-01-052 | 混凝土振捣器(插入式) | 台班 | 0.0088 | 13.67 | 0 | 0 | 计价 | 按实计算
JGT5-4 | 机械 | 乙供 | J08-01-003 | 钢筋切断机 直径 φ40 | 台班 | 0.001 | 42.336 | 0 | 0 | 计价 | 按实计算
JGT5-4 | 机械 | 乙供 | J08-01-006 | 钢筋弯曲机 直径 φ40 | 台班 | 0.0032 | 27.118 | 0 | 0 | 计价 | 按实计算
JGT5-4 | 机械 | 乙供 | J08-01-024 | 木工圆锯机 直径 φ500 | 台班 | 0.0081 | 28.21 | 0 | 0 | 计价 | 按实计算
JGT5-4 | 机械 | 乙供 | J10-01-001 | 交流弧焊机 容量 21kVA | 台班 | 0.0039 | 64.589 | 0 | 0 | 计价 | 按实计算
JGT5-4 | 机械 | 乙供 | J10-01-010 | 对焊机 容量 150kVA | 台班 | 0.0008 | 126.31 | 0 | 0 | 计价 | 按实计算
JGT5-5 | 人工 | 乙供 | 9101106 | 普通工 | 工日 | 0.5539 | 75 | 0 | 0 | 计价 | 按实计算
JGT5-5 | 人工 | 乙供 | 9102102 | 建筑技术工 | 工日 | 0.6091 | 104 | 0 | 0 | 计价 | 按实计算
JGT5-5 | 材料 | 乙供 | C01020303 | 等边角钢 边长63以下 | kg | 3.2999 | 3.681 | 0 | 0 | 计价 | 按实计算
JGT5-5 | 材料 | 乙供 | C01020701 | 铁件 钢筋 | kg | 0.044 | 3.4 | 0 | 0 | 计价 | 按实计算
JGT5-5 | 材料 | 乙供 | C01020702 | 铁件 型钢 | kg | 0.176 | 3.46 | 0 | 0 | 计价 | 按实计算
JGT5-5 | 材料 | 乙供 | C01020712 | 圆钢 φ10以下 | kg | 4.59 | 3.92 | 0 | 0 | 计价 | 按实计算
JGT5-5 | 材料 | 乙供 | C01020713 | 圆钢 φ10以上 | kg | 10.918 | 3.92 | 0 | 0 | 计价 | 按实计算
JGT5-5 | 材料 | 乙供 | C07010502 | 加工铁件 综合 | kg | 0.2333 | 5.307 | 0 | 0 | 计价 | 按实计算
JGT5-5 | 材料 | 乙供 | C09020112 | 水泥砂浆 M10 | m³ | 0.0714 | 245.23 | 0 | 0 | 计价 | 按实计算
JGT5-5 | 材料 | 乙供 | C09020114 | 水泥砂浆 M5 | m³ | 0.0122 | 202.92 | 0 | 0 | 计价 | 按实计算
JGT5-5 | 材料 | 乙供 | C09020304 | 水泥砂浆 1:2.5 | m³ | 0.001 | 304.16 | 0 | 0 | 计价 | 按实计算
JGT5-5 | 材料 | 乙供 | C09032012 | 现浇混凝土 C20-20 集中搅拌 | m³ | 0.0021 | 282.26 | 0 | 0 | 计价 | 按实计算
JGT5-5 | 材料 | 乙供 | C09032034 | 现浇混凝土 C25-40 集中搅拌 | m³ | 0.0865 | 288.63 | 0 | 0 | 计价 | 按实计算
JGT5-5 | 材料 | 乙供 | C09032037 | 现浇混凝土 C40-40 集中搅拌 | m³ | 0.0054 | 337.64 | 0 | 0 | 计价 | 按实计算
JGT5-5 | 材料 | 乙供 | C09041201 | 隔离剂 | kg | 0.0248 | 2.16 | 0 | 0 | 计价 | 按实计算
JGT5-5 | 材料 | 乙供 | C09050205 | 白水泥水磨石块窗台板 | m² | 0.0478 | 45.983 | 0 | 0 | 计价 | 按实计算
JGT5-5 | 材料 | 乙供 | C09050503 | 加气混凝土块 600×240×150 | 块 | 36.354 | 5.25 | 0 | 0 | 计价 | 按实计算
JGT5-5 | 材料 | 乙供 | C10070101 | 标准砖 240×115×53 | 千块 | 0.0495 | 380 | 0 | 0 | 计价 | 按实计算
JGT5-5 | 材料 | 乙供 | C12010100 | 电焊条 J422 综合 | kg | 0.2446 | 5.355 | 0 | 0 | 计价 | 按实计算
JGT5-5 | 材料 | 乙供 | C13050101 | 圆钉 | kg | 0.0389 | 5.94 | 0 | 0 | 计价 | 按实计算
JGT5-5 | 材料 | 乙供 | C14010100 | 镀锌铁丝 | kg | 0.1055 | 4.674 | 0 | 0 | 计价 | 按实计算
JGT5-5 | 材料 | 乙供 | C14020402 | 钢丝网 φ2.5×25×25 | m² | 0.875 | 8.831 | 0 | 0 | 计价 | 按实计算
JGT5-5 | 材料 | 乙供 | C18040802 | 聚氯乙烯塑料薄膜 0.5mm | m² | 0.368 | 0.701 | 0 | 0 | 计价 | 按实计算
JGT5-5 | 材料 | 乙供 | C19020601 | 松节油 | kg | 0.0007 | 6.5 | 0 | 0 | 计价 | 按实计算
JGT5-5 | 材料 | 乙供 | C19031101 | 清洗剂 | kg | 0.0014 | 2.623 | 0 | 0 | 计价 | 按实计算
JGT5-5 | 材料 | 乙供 | C19110101 | 氧气 | m³ | 0.0113 | 4.77 | 0 | 0 | 计价 | 按实计算
JGT5-5 | 材料 | 乙供 | C19110201 | 乙炔气 | m³ | 0.0049 | 11.05 | 0 | 0 | 计价 | 按实计算
JGT5-5 | 材料 | 乙供 | C20010101 | 防锈漆 | kg | 0.0128 | 9.87 | 0 | 0 | 计价 | 按实计算
JGT5-5 | 材料 | 乙供 | C20030301 | 酚醛调和漆 | kg | 0.0026 | 11.714 | 0 | 0 | 计价 | 按实计算
JGT5-5 | 材料 | 乙供 | C21010101 | 水 | t | 0.1126 | 4.1 | 0 | 0 | 计价 | 按实计算
JGT5-5 | 材料 | 乙供 | C22010101 | 钢管脚手架 包括扣件 | kg | 0.1427 | 4.706 | 0 | 0 | 计价 | 按实计算
JGT5-5 | 材料 | 乙供 | C22010102 | 支撑钢管及扣件 | kg | 0.1343 | 4.518 | 0 | 0 | 计价 | 按实计算
JGT5-5 | 材料 | 乙供 | C22010131 | 钢脚手板 50×250×4000 | 块 | 0.0033 | 43.325 | 0 | 0 | 计价 | 按实计算
JGT5-5 | 材料 | 乙供 | C22010143 | 木脚手板 | m³ | 0.0001 | 1184.166 | 0 | 0 | 计价 | 按实计算
JGT5-5 | 材料 | 乙供 | C22010321 | 尼龙编织布 | m² | 0.0278 | 3.745 | 0 | 0 | 计价 | 按实计算
JGT5-5 | 材料 | 乙供 | C22010401 | 通用钢模板 | kg | 0.6349 | 4.712 | 0 | 0 | 计价 | 按实计算
JGT5-5 | 材料 | 乙供 | C22010432 | 木模板 | m³ | 0.007 | 1649.989 | 0 | 0 | 计价 | 按实计算
JGT5-5 | 材料 | 乙供 | C22031001 | 石料切割锯片 φ150 | 片 | 0.0002 | 44.679 | 0 | 0 | 计价 | 按实计算
JGT5-5 | 材料 | 乙供 | C22040102 | 砂纸 | 张 | 0.0009 | 0.579 | 0 | 0 | 计价 | 按实计算
JGT5-5 | 材料 | 乙供 | C99010102 | 其他材料费 | 元 | 7.2305 | 1 | 0 | 0 | 计价 | 按实计算
JGT5-5 | 机械 | 乙供 | J03-01-033 | 汽车式起重机 起重量 5t | 台班 | 0.0016 | 564.811 | 0 | 0 | 计价 | 按实计算
JGT5-5 | 机械 | 乙供 | J03-01-034 | 汽车式起重机 起重量 8t | 台班 | 0.0004 | 662.671 | 0 | 0 | 计价 | 按实计算
JGT5-5 | 机械 | 乙供 | J03-01-038 | 汽车式起重机 起重量 25t | 台班 | 0.0001 | 1125.35 | 0 | 0 | 计价 | 按实计算
JGT5-5 | 机械 | 乙供 | J03-01-077-2 | 塔式起重机 起重力矩 2500kN·m | 台班 | 0.0005 | 5054.94 | 0 | 0 | 计价 | 按实计算
JGT5-5 | 机械 | 乙供 | J04-01-002 | 载重汽车 5t | 台班 | 0.0028 | 375.731 | 0 | 0 | 计价 | 按实计算
JGT5-5 | 机械 | 乙供 | J04-01-003 | 载重汽车 6t | 台班 | 0.0072 | 390.913 | 0 | 0 | 计价 | 按实计算
JGT5-5 | 机械 | 乙供 | J05-01-001 | 电动单筒快速卷扬机 10kN | 台班 | 0.0082 | 174.577 | 0 | 0 | 计价 | 按实计算
JGT5-5 | 机械 | 乙供 | J05-01-010 | 电动单筒慢速卷扬机 50kN | 台班 | 0.0014 | 188.639 | 0 | 0 | 计价 | 按实计算
JGT5-5 | 机械 | 乙供 | J05-01-023 | 单笼施工电梯 提升质量(t)1 提升高度75m | 台班 | 0.0005 | 291.849 | 0 | 0 | 计价 | 按实计算
JGT5-5 | 机械 | 乙供 | J05-01-034 | 卷扬机架(单笼5t以内) 架高 40m以内 | 台班 | 0.0082 | 19.9 | 0 | 0 | 计价 | 按实计算
JGT5-5 | 机械 | 乙供 | J06-01-052 | 混凝土振捣器(插入式) | 台班 | 0.0105 | 13.67 | 0 | 0 | 计价 | 按实计算
JGT5-5 | 机械 | 乙供 | J08-01-003 | 钢筋切断机 直径 φ40 | 台班 | 0.0015 | 42.336 | 0 | 0 | 计价 | 按实计算
JGT5-5 | 机械 | 乙供 | J08-01-006 | 钢筋弯曲机 直径 φ40 | 台班 | 0.0047 | 27.118 | 0 | 0 | 计价 | 按实计算
JGT5-5 | 机械 | 乙供 | J08-01-024 | 木工圆锯机 直径 φ500 | 台班 | 0.0079 | 28.21 | 0 | 0 | 计价 | 按实计算
JGT5-5 | 机械 | 乙供 | J10-01-001 | 交流弧焊机 容量 21kVA | 台班 | 0.0297 | 64.589 | 0 | 0 | 计价 | 按实计算
JGT5-5 | 机械 | 乙供 | J10-01-010 | 对焊机 容量 150kVA | 台班 | 0.0012 | 126.31 | 0 | 0 | 计价 | 按实计算
JGT5-6 | 人工 | 乙供 | 9101106 | 普通工 | 工日 | 0.501 | 75 | 0 | 0 | 计价 | 按实计算
JGT5-6 | 人工 | 乙供 | 9102102 | 建筑技术工 | 工日 | 0.6065 | 104 | 0 | 0 | 计价 | 按实计算
JGT5-6 | 材料 | 乙供 | C01020701 | 铁件 钢筋 | kg | 0.044 | 3.4 | 0 | 0 | 计价 | 按实计算
JGT5-6 | 材料 | 乙供 | C01020702 | 铁件 型钢 | kg | 0.176 | 3.46 | 0 | 0 | 计价 | 按实计算
JGT5-6 | 材料 | 乙供 | C01020712 | 圆钢 φ10以下 | kg | 4.488 | 3.92 | 0 | 0 | 计价 | 按实计算
JGT5-6 | 材料 | 乙供 | C01020713 | 圆钢 φ10以上 | kg | 10.918 | 3.92 | 0 | 0 | 计价 | 按实计算
JGT5-6 | 材料 | 乙供 | C09020114 | 水泥砂浆 M5 | m³ | 0.1582 | 202.92 | 0 | 0 | 计价 | 按实计算
JGT5-6 | 材料 | 乙供 | C09020304 | 水泥砂浆 1:2.5 | m³ | 0.001 | 304.16 | 0 | 0 | 计价 | 按实计算
JGT5-6 | 材料 | 乙供 | C09032012 | 现浇混凝土 C20-20 集中搅拌 | m³ | 0.0021 | 282.26 | 0 | 0 | 计价 | 按实计算
JGT5-6 | 材料 | 乙供 | C09032034 | 现浇混凝土 C25-40 集中搅拌 | m³ | 0.0865 | 288.63 | 0 | 0 | 计价 | 按实计算
JGT5-6 | 材料 | 乙供 | C09032037 | 现浇混凝土 C40-40 集中搅拌 | m³ | 0.0054 | 337.64 | 0 | 0 | 计价 | 按实计算
JGT5-6 | 材料 | 乙供 | C09041201 | 隔离剂 | kg | 0.0248 | 2.16 | 0 | 0 | 计价 | 按实计算
JGT5-6 | 材料 | 乙供 | C09050205 | 白水泥水磨石块窗台板 | m² | 0.0478 | 45.983 | 0 | 0 | 计价 | 按实计算
JGT5-6 | 材料 | 乙供 | C10070101 | 标准砖 240×115×53 | 千块 | 0.0266 | 380 | 0 | 0 | 计价 | 按实计算
JGT5-6 | 材料 | 乙供 | C10070201 | 粘土空心砖 240×115×115 | 千块 | 0.2291 | 601.94 | 0 | 0 | 计价 | 按实计算
JGT5-6 | 材料 | 乙供 | C12010100 | 电焊条 J422 综合 | kg | 0.0196 | 5.355 | 0 | 0 | 计价 | 按实计算
JGT5-6 | 材料 | 乙供 | C13050101 | 圆钉 | kg | 0.0389 | 5.94 | 0 | 0 | 计价 | 按实计算
JGT5-6 | 材料 | 乙供 | C14010100 | 镀锌铁丝 | kg | 0.1046 | 4.674 | 0 | 0 | 计价 | 按实计算
JGT5-6 | 材料 | 乙供 | C18040802 | 聚氯乙烯塑料薄膜 0.5mm | m² | 0.368 | 0.701 | 0 | 0 | 计价 | 按实计算
JGT5-6 | 材料 | 乙供 | C19020601 | 松节油 | kg | 0.0007 | 6.5 | 0 | 0 | 计价 | 按实计算
JGT5-6 | 材料 | 乙供 | C19031101 | 清洗剂 | kg | 0.0014 | 2.623 | 0 | 0 | 计价 | 按实计算
JGT5-6 | 材料 | 乙供 | C19110101 | 氧气 | m³ | 0.0013 | 4.77 | 0 | 0 | 计价 | 按实计算
JGT5-6 | 材料 | 乙供 | C19110201 | 乙炔气 | m³ | 0.0006 | 11.05 | 0 | 0 | 计价 | 按实计算
JGT5-6 | 材料 | 乙供 | C20010101 | 防锈漆 | kg | 0.0128 | 9.87 | 0 | 0 | 计价 | 按实计算
JGT5-6 | 材料 | 乙供 | C20030301 | 酚醛调和漆 | kg | 0.0026 | 11.714 | 0 | 0 | 计价 | 按实计算
JGT5-6 | 材料 | 乙供 | C21010101 | 水 | t | 0.1201 | 4.1 | 0 | 0 | 计价 | 按实计算
JGT5-6 | 材料 | 乙供 | C22010101 | 钢管脚手架 包括扣件 | kg | 0.1427 | 4.706 | 0 | 0 | 计价 | 按实计算
JGT5-6 | 材料 | 乙供 | C22010102 | 支撑钢管及扣件 | kg | 0.1343 | 4.518 | 0 | 0 | 计价 | 按实计算
JGT5-6 | 材料 | 乙供 | C22010131 | 钢脚手板 50×250×4000 | 块 | 0.0033 | 43.325 | 0 | 0 | 计价 | 按实计算
JGT5-6 | 材料 | 乙供 | C22010143 | 木脚手板 | m³ | 0.0001 | 1184.166 | 0 | 0 | 计价 | 按实计算
JGT5-6 | 材料 | 乙供 | C22010321 | 尼龙编织布 | m² | 0.0278 | 3.745 | 0 | 0 | 计价 | 按实计算
JGT5-6 | 材料 | 乙供 | C22010401 | 通用钢模板 | kg | 0.6349 | 4.712 | 0 | 0 | 计价 | 按实计算
JGT5-6 | 材料 | 乙供 | C22010432 | 木模板 | m³ | 0.007 | 1649.989 | 0 | 0 | 计价 | 按实计算
JGT5-6 | 材料 | 乙供 | C22031001 | 石料切割锯片 φ150 | 片 | 0.0002 | 44.679 | 0 | 0 | 计价 | 按实计算
JGT5-6 | 材料 | 乙供 | C22040102 | 砂纸 | 张 | 0.0009 | 0.579 | 0 | 0 | 计价 | 按实计算
JGT5-6 | 材料 | 乙供 | C99010102 | 其他材料费 | 元 | 5.7841 | 1 | 0 | 0 | 计价 | 按实计算
JGT5-6 | 机械 | 乙供 | J03-01-033 | 汽车式起重机 起重量 5t | 台班 | 0.0016 | 564.811 | 0 | 0 | 计价 | 按实计算
JGT5-6 | 机械 | 乙供 | J03-01-034 | 汽车式起重机 起重量 8t | 台班 | 0.0004 | 662.671 | 0 | 0 | 计价 | 按实计算
JGT5-6 | 机械 | 乙供 | J03-01-038 | 汽车式起重机 起重量 25t | 台班 | 0.0001 | 1125.35 | 0 | 0 | 计价 | 按实计算
JGT5-6 | 机械 | 乙供 | J03-01-077-2 | 塔式起重机 起重力矩 2500kN·m | 台班 | 0.0005 | 5054.94 | 0 | 0 | 计价 | 按实计算
JGT5-6 | 机械 | 乙供 | J04-01-002 | 载重汽车 5t | 台班 | 0.0028 | 375.731 | 0 | 0 | 计价 | 按实计算
JGT5-6 | 机械 | 乙供 | J04-01-003 | 载重汽车 6t | 台班 | 0.0072 | 390.913 | 0 | 0 | 计价 | 按实计算
JGT5-6 | 机械 | 乙供 | J05-01-001 | 电动单筒快速卷扬机 10kN | 台班 | 0.0082 | 174.577 | 0 | 0 | 计价 | 按实计算
JGT5-6 | 机械 | 乙供 | J05-01-010 | 电动单筒慢速卷扬机 50kN | 台班 | 0.0014 | 188.639 | 0 | 0 | 计价 | 按实计算
JGT5-6 | 机械 | 乙供 | J05-01-023 | 单笼施工电梯 提升质量(t)1 提升高度75m | 台班 | 0.0005 | 291.849 | 0 | 0 | 计价 | 按实计算
JGT5-6 | 机械 | 乙供 | J05-01-034 | 卷扬机架(单笼5t以内) 架高 40m以内 | 台班 | 0.0082 | 19.9 | 0 | 0 | 计价 | 按实计算
JGT5-6 | 机械 | 乙供 | J06-01-052 | 混凝土振捣器(插入式) | 台班 | 0.0105 | 13.67 | 0 | 0 | 计价 | 按实计算
JGT5-6 | 机械 | 乙供 | J08-01-003 | 钢筋切断机 直径 φ40 | 台班 | 0.0015 | 42.336 | 0 | 0 | 计价 | 按实计算
JGT5-6 | 机械 | 乙供 | J08-01-006 | 钢筋弯曲机 直径 φ40 | 台班 | 0.0047 | 27.118 | 0 | 0 | 计价 | 按实计算
JGT5-6 | 机械 | 乙供 | J08-01-024 | 木工圆锯机 直径 φ500 | 台班 | 0.0079 | 28.21 | 0 | 0 | 计价 | 按实计算
JGT5-6 | 机械 | 乙供 | J10-01-001 | 交流弧焊机 容量 21kVA | 台班 | 0.0047 | 64.589 | 0 | 0 | 计价 | 按实计算
JGT5-6 | 机械 | 乙供 | J10-01-010 | 对焊机 容量 150kVA | 台班 | 0.0012 | 126.31 | 0 | 0 | 计价 | 按实计算
JGT5-7 | 人工 | 乙供 | 9101106 | 普通工 | 工日 | 1.0457 | 75 | 0 | 0 | 计价 | 按实计算
JGT5-7 | 人工 | 乙供 | 9102102 | 建筑技术工 | 工日 | 0.612 | 104 | 0 | 0 | 计价 | 按实计算
JGT5-7 | 材料 | 乙供 | C11090207 | 903胶 | kg | 0.81 | 7.337 | 0 | 0 | 计价 | 按实计算
JGT5-7 | 材料 | 乙供 | C13010234 | 镀锌膨胀螺栓 M6×80 | 套 | 8.1 | 0.804 | 0 | 0 | 计价 | 按实计算
JGT5-7 | 材料 | 乙供 | C13050101 | 圆钉 | kg | 0.09 | 5.94 | 0 | 0 | 计价 | 按实计算
JGT5-7 | 材料 | 乙供 | C14010100 | 镀锌铁丝 | kg | 0.4328 | 4.674 | 0 | 0 | 计价 | 按实计算
JGT5-7 | 材料 | 乙供 | C17031101 | 玻璃纤维网 | m² | 19.8 | 4.398 | 0 | 0 | 计价 | 按实计算
JGT5-7 | 材料 | 乙供 | C18040603 | 泡沫塑料板聚苯乙烯 | m³ | 1.0032 | 194.321 | 0 | 0 | 计价 | 按实计算
JGT5-7 | 材料 | 乙供 | C19031101 | 清洗剂 | kg | 0.0464 | 2.623 | 0 | 0 | 计价 | 按实计算
JGT5-7 | 材料 | 乙供 | C20010101 | 防锈漆 | kg | 0.3592 | 9.87 | 0 | 0 | 计价 | 按实计算
JGT5-7 | 材料 | 乙供 | C20060101 | 聚氨酯甲料 | kg | 9.6495 | 13 | 0 | 0 | 计价 | 按实计算
JGT5-7 | 材料 | 乙供 | C20060102 | 聚氨酯乙料 | kg | 11.847 | 13 | 0 | 0 | 计价 | 按实计算
JGT5-7 | 材料 | 乙供 | C22010101 | 钢管脚手架 包括扣件 | kg | 4.6272 | 4.706 | 0 | 0 | 计价 | 按实计算
JGT5-7 | 材料 | 乙供 | C22010131 | 钢脚手板 50×250×4000 | 块 | 0.072 | 43.325 | 0 | 0 | 计价 | 按实计算
JGT5-7 | 材料 | 乙供 | C22010143 | 木脚手板 | m³ | 0.0032 | 1184.166 | 0 | 0 | 计价 | 按实计算
JGT5-7 | 材料 | 乙供 | C22010321 | 尼龙编织布 | m² | 0.048 | 3.745 | 0 | 0 | 计价 | 按实计算
JGT5-7 | 材料 | 乙供 | C99010102 | 其他材料费 | 元 | 12.1806 | 1 | 0 | 0 | 计价 | 按实计算
JGT5-7 | 机械 | 乙供 | J03-01-073 | 塔式起重机 起重力矩 200kN·m | 台班 | 0.0007 | 1316.76 | 0 | 0 | 计价 | 按实计算
JGT5-7 | 机械 | 乙供 | J04-01-003 | 载重汽车 6t | 台班 | 0.0112 | 390.913 | 0 | 0 | 计价 | 按实计算
JGT5-7 | 机械 | 乙供 | J05-01-001 | 电动单筒快速卷扬机 10kN | 台班 | 0.0035 | 174.577 | 0 | 0 | 计价 | 按实计算
JGT5-7 | 机械 | 乙供 | J05-01-034 | 卷扬机架(单笼5t以内) 架高 40m以内 | 台班 | 0.0035 | 19.9 | 0 | 0 | 计价 | 按实计算
JGT5-8 | 人工 | 乙供 | 9101106 | 普通工 | 工日 | 0.1502 | 75 | 0 | 0 | 计价 | 按实计算
JGT5-8 | 人工 | 乙供 | 9102102 | 建筑技术工 | 工日 | 0.1679 | 104 | 0 | 0 | 计价 | 按实计算
JGT5-8 | 材料 | 乙供 | C01020712 | 圆钢 φ10以下 | kg | 1.02 | 3.92 | 0 | 0 | 计价 | 按实计算
JGT5-8 | 材料 | 乙供 | C01020713 | 圆钢 φ10以上 | kg | 3.09 | 3.92 | 0 | 0 | 计价 | 按实计算
JGT5-8 | 材料 | 乙供 | C01031401 | 彩钢夹芯板 δ50 | m² | 0.5325 | 75.194 | 0 | 0 | 计价 | 按实计算
JGT5-8 | 材料 | 乙供 | C01031403 | 彩钢夹芯板 δ120 | m² | 0.5325 | 99.788 | 0 | 0 | 计价 | 按实计算
JGT5-8 | 材料 | 乙供 | C04030100 | 工字铝 综合 | m | 1.8 | 3.806 | 0 | 0 | 计价 | 按实计算
JGT5-8 | 材料 | 乙供 | C04030201 | 槽型铝 50 | m | 0.585 | 9.199 | 0 | 0 | 计价 | 按实计算
JGT5-8 | 材料 | 乙供 | C04030203 | 槽型铝 100 | m | 0.585 | 44.36 | 0 | 0 | 计价 | 按实计算
JGT5-8 | 材料 | 乙供 | C04030301 | 阳角铝 | m | 1.31 | 3.539 | 0 | 0 | 计价 | 按实计算
JGT5-8 | 材料 | 乙供 | C09020114 | 水泥砂浆 M5 | m³ | 0.0032 | 202.92 | 0 | 0 | 计价 | 按实计算
JGT5-8 | 材料 | 乙供 | C09032012 | 现浇混凝土 C20-20 集中搅拌 | m³ | 0.0021 | 282.26 | 0 | 0 | 计价 | 按实计算
JGT5-8 | 材料 | 乙供 | C09032034 | 现浇混凝土 C25-40 集中搅拌 | m³ | 0.0194 | 288.63 | 0 | 0 | 计价 | 按实计算
JGT5-8 | 材料 | 乙供 | C09041201 | 隔离剂 | kg | 0.0051 | 2.16 | 0 | 0 | 计价 | 按实计算
JGT5-8 | 材料 | 乙供 | C10070101 | 标准砖 240×115×53 | 千块 | 0.0071 | 380 | 0 | 0 | 计价 | 按实计算
JGT5-8 | 材料 | 乙供 | C12010100 | 电焊条 J422 综合 | kg | 0.0029 | 5.355 | 0 | 0 | 计价 | 按实计算
JGT5-8 | 材料 | 乙供 | C13011104 | 膨胀螺栓 M12 | 套 | 1.08 | 1.257 | 0 | 0 | 计价 | 按实计算
JGT5-8 | 材料 | 乙供 | C13050101 | 圆钉 | kg | 0.0147 | 5.94 | 0 | 0 | 计价 | 按实计算
JGT5-8 | 材料 | 乙供 | C13050811 | 铝铆钉 | kg | 0.062 | 28.487 | 0 | 0 | 计价 | 按实计算
JGT5-8 | 材料 | 乙供 | C14010100 | 镀锌铁丝 | kg | 0.4003 | 4.674 | 0 | 0 | 计价 | 按实计算
JGT5-8 | 材料 | 乙供 | C18040802 | 聚氯乙烯塑料薄膜 0.5mm | m² | 0.1516 | 0.701 | 0 | 0 | 计价 | 按实计算
JGT5-8 | 材料 | 乙供 | C19031101 | 清洗剂 | kg | 0.0014 | 2.623 | 0 | 0 | 计价 | 按实计算
JGT5-8 | 材料 | 乙供 | C19090701 | 玻璃胶 | kg | 0.35 | 9.135 | 0 | 0 | 计价 | 按实计算
JGT5-8 | 材料 | 乙供 | C19091301 | 密封条 | m | 2.354 | 1.341 | 0 | 0 | 计价 | 按实计算
JGT5-8 | 材料 | 乙供 | C20010101 | 防锈漆 | kg | 0.0123 | 9.87 | 0 | 0 | 计价 | 按实计算
JGT5-8 | 材料 | 乙供 | C21010101 | 水 | t | 0.0098 | 4.1 | 0 | 0 | 计价 | 按实计算
JGT5-8 | 材料 | 乙供 | C22010101 | 钢管脚手架 包括扣件 | kg | 0.1427 | 4.706 | 0 | 0 | 计价 | 按实计算
JGT5-8 | 材料 | 乙供 | C22010102 | 支撑钢管及扣件 | kg | 0.0618 | 4.518 | 0 | 0 | 计价 | 按实计算
JGT5-8 | 材料 | 乙供 | C22010131 | 钢脚手板 50×250×4000 | 块 | 0.0033 | 43.325 | 0 | 0 | 计价 | 按实计算
JGT5-8 | 材料 | 乙供 | C22010143 | 木脚手板 | m³ | 0.0001 | 1184.166 | 0 | 0 | 计价 | 按实计算
JGT5-8 | 材料 | 乙供 | C22010321 | 尼龙编织布 | m² | 0.0278 | 3.745 | 0 | 0 | 计价 | 按实计算
JGT5-8 | 材料 | 乙供 | C22010401 | 通用钢模板 | kg | 0.1648 | 4.712 | 0 | 0 | 计价 | 按实计算
JGT5-8 | 材料 | 乙供 | C22010432 | 木模板 | m³ | 0.0021 | 1649.989 | 0 | 0 | 计价 | 按实计算
JGT5-8 | 材料 | 乙供 | C99010102 | 其他材料费 | 元 | 3.5788 | 1 | 0 | 0 | 计价 | 按实计算
JGT5-8 | 机械 | 乙供 | J03-01-033 | 汽车式起重机 起重量 5t | 台班 | 0.0006 | 564.811 | 0 | 0 | 计价 | 按实计算
JGT5-8 | 机械 | 乙供 | J03-01-034 | 汽车式起重机 起重量 8t | 台班 | 0.0011 | 662.671 | 0 | 0 | 计价 | 按实计算
JGT5-8 | 机械 | 乙供 | J03-01-038 | 汽车式起重机 起重量 25t | 台班 | 0.0001 | 1125.35 | 0 | 0 | 计价 | 按实计算
JGT5-8 | 机械 | 乙供 | J03-01-077-2 | 塔式起重机 起重力矩 2500kN·m | 台班 | 0.0005 | 5054.94 | 0 | 0 | 计价 | 按实计算
JGT5-8 | 机械 | 乙供 | J04-01-002 | 载重汽车 5t | 台班 | 0.001 | 375.731 | 0 | 0 | 计价 | 按实计算
JGT5-8 | 机械 | 乙供 | J04-01-003 | 载重汽车 6t | 台班 | 0.0062 | 390.913 | 0 | 0 | 计价 | 按实计算
JGT5-8 | 机械 | 乙供 | J04-01-004 | 载重汽车 8t | 台班 | 0.0085 | 440.15 | 0 | 0 | 计价 | 按实计算
JGT5-8 | 机械 | 乙供 | J05-01-001 | 电动单筒快速卷扬机 10kN | 台班 | 0.0082 | 174.577 | 0 | 0 | 计价 | 按实计算
JGT5-8 | 机械 | 乙供 | J05-01-010 | 电动单筒慢速卷扬机 50kN | 台班 | 0.0003 | 188.639 | 0 | 0 | 计价 | 按实计算
JGT5-8 | 机械 | 乙供 | J05-01-023 | 单笼施工电梯 提升质量(t)1 提升高度75m | 台班 | 0.0005 | 291.849 | 0 | 0 | 计价 | 按实计算
JGT5-8 | 机械 | 乙供 | J05-01-034 | 卷扬机架(单笼5t以内) 架高 40m以内 | 台班 | 0.0082 | 19.9 | 0 | 0 | 计价 | 按实计算
JGT5-8 | 机械 | 乙供 | J06-01-052 | 混凝土振捣器(插入式) | 台班 | 0.0024 | 13.67 | 0 | 0 | 计价 | 按实计算
JGT5-8 | 机械 | 乙供 | J08-01-003 | 钢筋切断机 直径 φ40 | 台班 | 0.0004 | 42.336 | 0 | 0 | 计价 | 按实计算
JGT5-8 | 机械 | 乙供 | J08-01-006 | 钢筋弯曲机 直径 φ40 | 台班 | 0.0012 | 27.118 | 0 | 0 | 计价 | 按实计算
JGT5-8 | 机械 | 乙供 | J08-01-024 | 木工圆锯机 直径 φ500 | 台班 | 0.0026 | 28.21 | 0 | 0 | 计价 | 按实计算
JGT5-8 | 机械 | 乙供 | J10-01-001 | 交流弧焊机 容量 21kVA | 台班 | 0.0009 | 64.589 | 0 | 0 | 计价 | 按实计算
JGT5-8 | 机械 | 乙供 | J10-01-010 | 对焊机 容量 150kVA | 台班 | 0.0003 | 126.31 | 0 | 0 | 计价 | 按实计算
JGT5-9 | 人工 | 乙供 | 9101106 | 普通工 | 工日 | 0.5558 | 75 | 0 | 0 | 计价 | 按实计算
JGT5-9 | 人工 | 乙供 | 9102102 | 建筑技术工 | 工日 | 0.6756 | 104 | 0 | 0 | 计价 | 按实计算
JGT5-9 | 材料 | 乙供 | C01020701 | 铁件 钢筋 | kg | 0.022 | 3.4 | 0 | 0 | 计价 | 按实计算
JGT5-9 | 材料 | 乙供 | C01020702 | 铁件 型钢 | kg | 0.088 | 3.46 | 0 | 0 | 计价 | 按实计算
JGT5-9 | 材料 | 乙供 | C01020712 | 圆钢 φ10以下 | kg | 2.346 | 3.92 | 0 | 0 | 计价 | 按实计算
JGT5-9 | 材料 | 乙供 | C01020713 | 圆钢 φ10以上 | kg | 8.961 | 3.92 | 0 | 0 | 计价 | 按实计算
JGT5-9 | 材料 | 乙供 | C09020114 | 水泥砂浆 M5 | m³ | 0.2138 | 202.92 | 0 | 0 | 计价 | 按实计算
JGT5-9 | 材料 | 乙供 | C09032034 | 现浇混凝土 C25-40 集中搅拌 | m³ | 0.1137 | 288.63 | 0 | 0 | 计价 | 按实计算
JGT5-9 | 材料 | 乙供 | C09041201 | 隔离剂 | kg | 0.0307 | 2.16 | 0 | 0 | 计价 | 按实计算
JGT5-9 | 材料 | 乙供 | C10070101 | 标准砖 240×115×53 | 千块 | 0.4682 | 380 | 0 | 0 | 计价 | 按实计算
JGT5-9 | 材料 | 乙供 | C12010100 | 电焊条 J422 综合 | kg | 0.0131 | 5.355 | 0 | 0 | 计价 | 按实计算
JGT5-9 | 材料 | 乙供 | C13050101 | 圆钉 | kg | 0.0259 | 5.94 | 0 | 0 | 计价 | 按实计算
JGT5-9 | 材料 | 乙供 | C14010100 | 镀锌铁丝 | kg | 0.0848 | 4.674 | 0 | 0 | 计价 | 按实计算
JGT5-9 | 材料 | 乙供 | C18040802 | 聚氯乙烯塑料薄膜 0.5mm | m² | 0.2833 | 0.701 | 0 | 0 | 计价 | 按实计算
JGT5-9 | 材料 | 乙供 | C19020601 | 松节油 | kg | 0.0002 | 6.5 | 0 | 0 | 计价 | 按实计算
JGT5-9 | 材料 | 乙供 | C19031101 | 清洗剂 | kg | 0.0003 | 2.623 | 0 | 0 | 计价 | 按实计算
JGT5-9 | 材料 | 乙供 | C19110101 | 氧气 | m³ | 0.0006 | 4.77 | 0 | 0 | 计价 | 按实计算
JGT5-9 | 材料 | 乙供 | C19110201 | 乙炔气 | m³ | 0.0003 | 11.05 | 0 | 0 | 计价 | 按实计算
JGT5-9 | 材料 | 乙供 | C20010101 | 防锈漆 | kg | 0.0032 | 9.87 | 0 | 0 | 计价 | 按实计算
JGT5-9 | 材料 | 乙供 | C20030301 | 酚醛调和漆 | kg | 0.0009 | 11.714 | 0 | 0 | 计价 | 按实计算
JGT5-9 | 材料 | 乙供 | C21010101 | 水 | t | 0.1202 | 4.1 | 0 | 0 | 计价 | 按实计算
JGT5-9 | 材料 | 乙供 | C22010101 | 钢管脚手架 包括扣件 | kg | 0.0332 | 4.706 | 0 | 0 | 计价 | 按实计算
JGT5-9 | 材料 | 乙供 | C22010102 | 支撑钢管及扣件 | kg | 0.0422 | 4.518 | 0 | 0 | 计价 | 按实计算
JGT5-9 | 材料 | 乙供 | C22010131 | 钢脚手板 50×250×4000 | 块 | 0.0008 | 43.325 | 0 | 0 | 计价 | 按实计算
JGT5-9 | 材料 | 乙供 | C22010321 | 尼龙编织布 | m² | 0.0066 | 3.745 | 0 | 0 | 计价 | 按实计算
JGT5-9 | 材料 | 乙供 | C22010401 | 通用钢模板 | kg | 0.8198 | 4.712 | 0 | 0 | 计价 | 按实计算
JGT5-9 | 材料 | 乙供 | C22010432 | 木模板 | m³ | 0.0058 | 1649.989 | 0 | 0 | 计价 | 按实计算
JGT5-9 | 材料 | 乙供 | C22040102 | 砂纸 | 张 | 0.0003 | 0.579 | 0 | 0 | 计价 | 按实计算
JGT5-9 | 材料 | 乙供 | C99010102 | 其他材料费 | 元 | 6.2837 | 1 | 0 | 0 | 计价 | 按实计算
JGT5-9 | 机械 | 乙供 | J03-01-033 | 汽车式起重机 起重量 5t | 台班 | 0.0016 | 564.811 | 0 | 0 | 计价 | 按实计算
JGT5-9 | 机械 | 乙供 | J03-01-034 | 汽车式起重机 起重量 8t | 台班 | 0.0003 | 662.671 | 0 | 0 | 计价 | 按实计算
JGT5-9 | 机械 | 乙供 | J03-01-077-1 | 塔式起重机 起重力矩 1500kN·m | 台班 | 0.0001 | 4101.08 | 0 | 0 | 计价 | 按实计算
JGT5-9 | 机械 | 乙供 | J04-01-002 | 载重汽车 5t | 台班 | 0.0027 | 375.731 | 0 | 0 | 计价 | 按实计算
JGT5-9 | 机械 | 乙供 | J04-01-003 | 载重汽车 6t | 台班 | 0.005 | 390.913 | 0 | 0 | 计价 | 按实计算
JGT5-9 | 机械 | 乙供 | J05-01-001 | 电动单筒快速卷扬机 10kN | 台班 | 0.0005 | 174.577 | 0 | 0 | 计价 | 按实计算
JGT5-9 | 机械 | 乙供 | J05-01-010 | 电动单筒慢速卷扬机 50kN | 台班 | 0.0007 | 188.639 | 0 | 0 | 计价 | 按实计算
JGT5-9 | 机械 | 乙供 | J05-01-034 | 卷扬机架(单笼5t以内) 架高 40m以内 | 台班 | 0.0005 | 19.9 | 0 | 0 | 计价 | 按实计算
JGT5-9 | 机械 | 乙供 | J06-01-052 | 混凝土振捣器(插入式) | 台班 | 0.0127 | 13.67 | 0 | 0 | 计价 | 按实计算
JGT5-9 | 机械 | 乙供 | J08-01-003 | 钢筋切断机 直径 φ40 | 台班 | 0.0011 | 42.336 | 0 | 0 | 计价 | 按实计算
JGT5-9 | 机械 | 乙供 | J08-01-006 | 钢筋弯曲机 直径 φ40 | 台班 | 0.003 | 27.118 | 0 | 0 | 计价 | 按实计算
JGT5-9 | 机械 | 乙供 | J08-01-024 | 木工圆锯机 直径 φ500 | 台班 | 0.0059 | 28.21 | 0 | 0 | 计价 | 按实计算
JGT5-9 | 机械 | 乙供 | J10-01-001 | 交流弧焊机 容量 21kVA | 台班 | 0.0033 | 64.589 | 0 | 0 | 计价 | 按实计算
JGT5-9 | 机械 | 乙供 | J10-01-010 | 对焊机 容量 150kVA | 台班 | 0.001 | 126.31 | 0 | 0 | 计价 | 按实计算
JGT5-10 | 人工 | 乙供 | 9101106 | 普通工 | 工日 | 0.4517 | 75 | 0 | 0 | 计价 | 按实计算
JGT5-10 | 人工 | 乙供 | 9102102 | 建筑技术工 | 工日 | 0.5029 | 104 | 0 | 0 | 计价 | 按实计算
JGT5-10 | 材料 | 乙供 | C01020303 | 等边角钢 边长63以下 | kg | 2.376 | 3.681 | 0 | 0 | 计价 | 按实计算
JGT5-10 | 材料 | 乙供 | C01020701 | 铁件 钢筋 | kg | 0.022 | 3.4 | 0 | 0 | 计价 | 按实计算
JGT5-10 | 材料 | 乙供 | C01020702 | 铁件 型钢 | kg | 0.088 | 3.46 | 0 | 0 | 计价 | 按实计算
JGT5-10 | 材料 | 乙供 | C01020712 | 圆钢 φ10以下 | kg | 1.836 | 3.92 | 0 | 0 | 计价 | 按实计算
JGT5-10 | 材料 | 乙供 | C01020713 | 圆钢 φ10以上 | kg | 7.107 | 3.92 | 0 | 0 | 计价 | 按实计算
JGT5-10 | 材料 | 乙供 | C07010502 | 加工铁件 综合 | kg | 0.168 | 5.307 | 0 | 0 | 计价 | 按实计算
JGT5-10 | 材料 | 乙供 | C09020112 | 水泥砂浆 M10 | m³ | 0.0731 | 245.23 | 0 | 0 | 计价 | 按实计算
JGT5-10 | 材料 | 乙供 | C09020114 | 水泥砂浆 M5 | m³ | 0.0017 | 202.92 | 0 | 0 | 计价 | 按实计算
JGT5-10 | 材料 | 乙供 | C09032034 | 现浇混凝土 C25-40 集中搅拌 | m³ | 0.0884 | 288.63 | 0 | 0 | 计价 | 按实计算
JGT5-10 | 材料 | 乙供 | C09041201 | 隔离剂 | kg | 0.0242 | 2.16 | 0 | 0 | 计价 | 按实计算
JGT5-10 | 材料 | 乙供 | C09050503 | 加气混凝土块 600×240×150 | 块 | 37.23 | 5.25 | 0 | 0 | 计价 | 按实计算
JGT5-10 | 材料 | 乙供 | C10070101 | 标准砖 240×115×53 | 千块 | 0.0272 | 380 | 0 | 0 | 计价 | 按实计算
JGT5-10 | 材料 | 乙供 | C12010100 | 电焊条 J422 综合 | kg | 0.1734 | 5.355 | 0 | 0 | 计价 | 按实计算
JGT5-10 | 材料 | 乙供 | C13050101 | 圆钉 | kg | 0.0189 | 5.94 | 0 | 0 | 计价 | 按实计算
JGT5-10 | 材料 | 乙供 | C14010100 | 镀锌铁丝 | kg | 0.07 | 4.674 | 0 | 0 | 计价 | 按实计算
JGT5-10 | 材料 | 乙供 | C14020402 | 钢丝网 φ2.5×25×25 | m² | 0.63 | 8.831 | 0 | 0 | 计价 | 按实计算
JGT5-10 | 材料 | 乙供 | C18040802 | 聚氯乙烯塑料薄膜 0.5mm | m² | 0.1907 | 0.701 | 0 | 0 | 计价 | 按实计算
JGT5-10 | 材料 | 乙供 | C19020601 | 松节油 | kg | 0.0002 | 6.5 | 0 | 0 | 计价 | 按实计算
JGT5-10 | 材料 | 乙供 | C19031101 | 清洗剂 | kg | 0.0003 | 2.623 | 0 | 0 | 计价 | 按实计算
JGT5-10 | 材料 | 乙供 | C19110101 | 氧气 | m³ | 0.0078 | 4.77 | 0 | 0 | 计价 | 按实计算
JGT5-10 | 材料 | 乙供 | C19110201 | 乙炔气 | m³ | 0.0034 | 11.05 | 0 | 0 | 计价 | 按实计算
JGT5-10 | 材料 | 乙供 | C20010101 | 防锈漆 | kg | 0.0032 | 9.87 | 0 | 0 | 计价 | 按实计算
JGT5-10 | 材料 | 乙供 | C20030301 | 酚醛调和漆 | kg | 0.0009 | 11.714 | 0 | 0 | 计价 | 按实计算
JGT5-10 | 材料 | 乙供 | C21010101 | 水 | t | 0.1056 | 4.1 | 0 | 0 | 计价 | 按实计算
JGT5-10 | 材料 | 乙供 | C22010101 | 钢管脚手架 包括扣件 | kg | 0.0332 | 4.706 | 0 | 0 | 计价 | 按实计算
JGT5-10 | 材料 | 乙供 | C22010102 | 支撑钢管及扣件 | kg | 0.0171 | 4.518 | 0 | 0 | 计价 | 按实计算
JGT5-10 | 材料 | 乙供 | C22010131 | 钢脚手板 50×250×4000 | 块 | 0.0008 | 43.325 | 0 | 0 | 计价 | 按实计算
JGT5-10 | 材料 | 乙供 | C22010321 | 尼龙编织布 | m² | 0.0066 | 3.745 | 0 | 0 | 计价 | 按实计算
JGT5-10 | 材料 | 乙供 | C22010401 | 通用钢模板 | kg | 0.6328 | 4.712 | 0 | 0 | 计价 | 按实计算
JGT5-10 | 材料 | 乙供 | C22010432 | 木模板 | m³ | 0.0043 | 1649.989 | 0 | 0 | 计价 | 按实计算
JGT5-10 | 材料 | 乙供 | C22040102 | 砂纸 | 张 | 0.0003 | 0.579 | 0 | 0 | 计价 | 按实计算
JGT5-10 | 材料 | 乙供 | C99010102 | 其他材料费 | 元 | 6.2543 | 1 | 0 | 0 | 计价 | 按实计算
JGT5-10 | 机械 | 乙供 | J03-01-033 | 汽车式起重机 起重量 5t | 台班 | 0.0012 | 564.811 | 0 | 0 | 计价 | 按实计算
JGT5-10 | 机械 | 乙供 | J03-01-034 | 汽车式起重机 起重量 8t | 台班 | 0.0002 | 662.671 | 0 | 0 | 计价 | 按实计算
JGT5-10 | 机械 | 乙供 | J03-01-077-1 | 塔式起重机 起重力矩 1500kN·m | 台班 | 0.0001 | 4101.08 | 0 | 0 | 计价 | 按实计算
JGT5-10 | 机械 | 乙供 | J04-01-002 | 载重汽车 5t | 台班 | 0.002 | 375.731 | 0 | 0 | 计价 | 按实计算
JGT5-10 | 机械 | 乙供 | J04-01-003 | 载重汽车 6t | 台班 | 0.004 | 390.913 | 0 | 0 | 计价 | 按实计算
JGT5-10 | 机械 | 乙供 | J05-01-001 | 电动单筒快速卷扬机 10kN | 台班 | 0.0005 | 174.577 | 0 | 0 | 计价 | 按实计算
JGT5-10 | 机械 | 乙供 | J05-01-010 | 电动单筒慢速卷扬机 50kN | 台班 | 0.0006 | 188.639 | 0 | 0 | 计价 | 按实计算
JGT5-10 | 机械 | 乙供 | J05-01-034 | 卷扬机架(单笼5t以内) 架高 40m以内 | 台班 | 0.0005 | 19.9 | 0 | 0 | 计价 | 按实计算
JGT5-10 | 机械 | 乙供 | J06-01-052 | 混凝土振捣器(插入式) | 台班 | 0.0099 | 13.67 | 0 | 0 | 计价 | 按实计算
JGT5-10 | 机械 | 乙供 | J08-01-003 | 钢筋切断机 直径 φ40 | 台班 | 0.0008 | 42.336 | 0 | 0 | 计价 | 按实计算
JGT5-10 | 机械 | 乙供 | J08-01-006 | 钢筋弯曲机 直径 φ40 | 台班 | 0.0023 | 27.118 | 0 | 0 | 计价 | 按实计算
JGT5-10 | 机械 | 乙供 | J08-01-024 | 木工圆锯机 直径 φ500 | 台班 | 0.0043 | 28.21 | 0 | 0 | 计价 | 按实计算
JGT5-10 | 机械 | 乙供 | J10-01-001 | 交流弧焊机 容量 21kVA | 台班 | 0.0208 | 64.589 | 0 | 0 | 计价 | 按实计算
JGT5-10 | 机械 | 乙供 | J10-01-010 | 对焊机 容量 150kVA | 台班 | 0.0008 | 126.31 | 0 | 0 | 计价 | 按实计算
JGT5-11 | 人工 | 乙供 | 9101106 | 普通工 | 工日 | 0.4034 | 75 | 0 | 0 | 计价 | 按实计算
JGT5-11 | 人工 | 乙供 | 9102102 | 建筑技术工 | 工日 | 0.4856 | 104 | 0 | 0 | 计价 | 按实计算
JGT5-11 | 材料 | 乙供 | C01020701 | 铁件 钢筋 | kg | 0.022 | 3.4 | 0 | 0 | 计价 | 按实计算
JGT5-11 | 材料 | 乙供 | C01020702 | 铁件 型钢 | kg | 0.088 | 3.46 | 0 | 0 | 计价 | 按实计算
JGT5-11 | 材料 | 乙供 | C01020712 | 圆钢 φ10以下 | kg | 1.836 | 3.92 | 0 | 0 | 计价 | 按实计算
JGT5-11 | 材料 | 乙供 | C01020713 | 圆钢 φ10以上 | kg | 7.107 | 3.92 | 0 | 0 | 计价 | 按实计算
JGT5-11 | 材料 | 乙供 | C09020112 | 水泥砂浆 M10 | m³ | 0.0689 | 245.23 | 0 | 0 | 计价 | 按实计算
JGT5-11 | 材料 | 乙供 | C09020114 | 水泥砂浆 M5 | m³ | 0.0017 | 202.92 | 0 | 0 | 计价 | 按实计算
JGT5-11 | 材料 | 乙供 | C09032034 | 现浇混凝土 C25-40 集中搅拌 | m³ | 0.0884 | 288.63 | 0 | 0 | 计价 | 按实计算
JGT5-11 | 材料 | 乙供 | C09041201 | 隔离剂 | kg | 0.0242 | 2.16 | 0 | 0 | 计价 | 按实计算
JGT5-11 | 材料 | 乙供 | C09050522 | 硅酸盐砌块 280×430×240 | 块 | 2.1463 | 7.274 | 0 | 0 | 计价 | 按实计算
JGT5-11 | 材料 | 乙供 | C09050523 | 硅酸盐砌块 430×430×240 | 块 | 0.7225 | 11.175 | 0 | 0 | 计价 | 按实计算
JGT5-11 | 材料 | 乙供 | C09050524 | 硅酸盐砌块 580×430×240 | 块 | 1.87 | 14.821 | 0 | 0 | 计价 | 按实计算
JGT5-11 | 材料 | 乙供 | C09050525 | 硅酸盐砌块 880×430×240 | 块 | 6.154 | 22.35 | 0 | 0 | 计价 | 按实计算
JGT5-11 | 材料 | 乙供 | C10070101 | 标准砖 240×115×53 | 千块 | 0.0275 | 380 | 0 | 0 | 计价 | 按实计算
JGT5-11 | 材料 | 乙供 | C12010100 | 电焊条 J422 综合 | kg | 0.0114 | 5.355 | 0 | 0 | 计价 | 按实计算
JGT5-11 | 材料 | 乙供 | C13050101 | 圆钉 | kg | 0.0189 | 5.94 | 0 | 0 | 计价 | 按实计算
JGT5-11 | 材料 | 乙供 | C14010100 | 镀锌铁丝 | kg | 0.07 | 4.674 | 0 | 0 | 计价 | 按实计算
JGT5-11 | 材料 | 乙供 | C18040802 | 聚氯乙烯塑料薄膜 0.5mm | m² | 0.1907 | 0.701 | 0 | 0 | 计价 | 按实计算
JGT5-11 | 材料 | 乙供 | C19020601 | 松节油 | kg | 0.0002 | 6.5 | 0 | 0 | 计价 | 按实计算
JGT5-11 | 材料 | 乙供 | C19031101 | 清洗剂 | kg | 0.0003 | 2.623 | 0 | 0 | 计价 | 按实计算
JGT5-11 | 材料 | 乙供 | C19110101 | 氧气 | m³ | 0.0006 | 4.77 | 0 | 0 | 计价 | 按实计算
JGT5-11 | 材料 | 乙供 | C19110201 | 乙炔气 | m³ | 0.0003 | 11.05 | 0 | 0 | 计价 | 按实计算
JGT5-11 | 材料 | 乙供 | C20010101 | 防锈漆 | kg | 0.0032 | 9.87 | 0 | 0 | 计价 | 按实计算
JGT5-11 | 材料 | 乙供 | C20030301 | 酚醛调和漆 | kg | 0.0009 | 11.714 | 0 | 0 | 计价 | 按实计算
JGT5-11 | 材料 | 乙供 | C21010101 | 水 | t | 0.1056 | 4.1 | 0 | 0 | 计价 | 按实计算
JGT5-11 | 材料 | 乙供 | C22010101 | 钢管脚手架 包括扣件 | kg | 0.0332 | 4.706 | 0 | 0 | 计价 | 按实计算
JGT5-11 | 材料 | 乙供 | C22010102 | 支撑钢管及扣件 | kg | 0.0171 | 4.518 | 0 | 0 | 计价 | 按实计算
JGT5-11 | 材料 | 乙供 | C22010131 | 钢脚手板 50×250×4000 | 块 | 0.0008 | 43.325 | 0 | 0 | 计价 | 按实计算
JGT5-11 | 材料 | 乙供 | C22010321 | 尼龙编织布 | m² | 0.0066 | 3.745 | 0 | 0 | 计价 | 按实计算
JGT5-11 | 材料 | 乙供 | C22010401 | 通用钢模板 | kg | 0.6328 | 4.712 | 0 | 0 | 计价 | 按实计算
JGT5-11 | 材料 | 乙供 | C22010432 | 木模板 | m³ | 0.0043 | 1649.989 | 0 | 0 | 计价 | 按实计算
JGT5-11 | 材料 | 乙供 | C22040102 | 砂纸 | 张 | 0.0003 | 0.579 | 0 | 0 | 计价 | 按实计算
JGT5-11 | 材料 | 乙供 | C99010102 | 其他材料费 | 元 | 5.783 | 1 | 0 | 0 | 计价 | 按实计算
JGT5-11 | 机械 | 乙供 | J03-01-033 | 汽车式起重机 起重量 5t | 台班 | 0.0012 | 564.811 | 0 | 0 | 计价 | 按实计算
JGT5-11 | 机械 | 乙供 | J03-01-034 | 汽车式起重机 起重量 8t | 台班 | 0.0002 | 662.671 | 0 | 0 | 计价 | 按实计算
JGT5-11 | 机械 | 乙供 | J03-01-077-1 | 塔式起重机 起重力矩 1500kN·m | 台班 | 0.0001 | 4101.08 | 0 | 0 | 计价 | 按实计算
JGT5-11 | 机械 | 乙供 | J04-01-002 | 载重汽车 5t | 台班 | 0.002 | 375.731 | 0 | 0 | 计价 | 按实计算
JGT5-11 | 机械 | 乙供 | J04-01-003 | 载重汽车 6t | 台班 | 0.004 | 390.913 | 0 | 0 | 计价 | 按实计算
JGT5-11 | 机械 | 乙供 | J05-01-001 | 电动单筒快速卷扬机 10kN | 台班 | 0.0005 | 174.577 | 0 | 0 | 计价 | 按实计算
JGT5-11 | 机械 | 乙供 | J05-01-010 | 电动单筒慢速卷扬机 50kN | 台班 | 0.0006 | 188.639 | 0 | 0 | 计价 | 按实计算
JGT5-11 | 机械 | 乙供 | J05-01-034 | 卷扬机架(单笼5t以内) 架高 40m以内 | 台班 | 0.0005 | 19.9 | 0 | 0 | 计价 | 按实计算
JGT5-11 | 机械 | 乙供 | J06-01-052 | 混凝土振捣器(插入式) | 台班 | 0.0099 | 13.67 | 0 | 0 | 计价 | 按实计算
JGT5-11 | 机械 | 乙供 | J08-01-003 | 钢筋切断机 直径 φ40 | 台班 | 0.0008 | 42.336 | 0 | 0 | 计价 | 按实计算
JGT5-11 | 机械 | 乙供 | J08-01-006 | 钢筋弯曲机 直径 φ40 | 台班 | 0.0023 | 27.118 | 0 | 0 | 计价 | 按实计算
JGT5-11 | 机械 | 乙供 | J08-01-024 | 木工圆锯机 直径 φ500 | 台班 | 0.0043 | 28.21 | 0 | 0 | 计价 | 按实计算
JGT5-11 | 机械 | 乙供 | J10-01-001 | 交流弧焊机 容量 21kVA | 台班 | 0.0028 | 64.589 | 0 | 0 | 计价 | 按实计算
JGT5-11 | 机械 | 乙供 | J10-01-010 | 对焊机 容量 150kVA | 台班 | 0.0008 | 126.31 | 0 | 0 | 计价 | 按实计算
JGT5-12 | 人工 | 乙供 | 9101106 | 普通工 | 工日 | 0.4259 | 75 | 0 | 0 | 计价 | 按实计算
JGT5-12 | 人工 | 乙供 | 9102102 | 建筑技术工 | 工日 | 0.5194 | 104 | 0 | 0 | 计价 | 按实计算
JGT5-12 | 材料 | 乙供 | C01020701 | 铁件 钢筋 | kg | 0.022 | 3.4 | 0 | 0 | 计价 | 按实计算
JGT5-12 | 材料 | 乙供 | C01020702 | 铁件 型钢 | kg | 0.088 | 3.46 | 0 | 0 | 计价 | 按实计算
JGT5-12 | 材料 | 乙供 | C01020712 | 圆钢 φ10以下 | kg | 1.836 | 3.92 | 0 | 0 | 计价 | 按实计算
JGT5-12 | 材料 | 乙供 | C01020713 | 圆钢 φ10以上 | kg | 7.107 | 3.92 | 0 | 0 | 计价 | 按实计算
JGT5-12 | 材料 | 乙供 | C09020114 | 水泥砂浆 M5 | m³ | 0.1513 | 202.92 | 0 | 0 | 计价 | 按实计算
JGT5-12 | 材料 | 乙供 | C09032034 | 现浇混凝土 C25-40 集中搅拌 | m³ | 0.0884 | 288.63 | 0 | 0 | 计价 | 按实计算
JGT5-12 | 材料 | 乙供 | C09041201 | 隔离剂 | kg | 0.0242 | 2.16 | 0 | 0 | 计价 | 按实计算
JGT5-12 | 材料 | 乙供 | C10070101 | 标准砖 240×115×53 | 千块 | 0.0037 | 380 | 0 | 0 | 计价 | 按实计算
JGT5-12 | 材料 | 乙供 | C10070201 | 粘土空心砖 240×115×115 | 千块 | 0.2346 | 601.94 | 0 | 0 | 计价 | 按实计算
JGT5-12 | 材料 | 乙供 | C12010100 | 电焊条 J422 综合 | kg | 0.0114 | 5.355 | 0 | 0 | 计价 | 按实计算
JGT5-12 | 材料 | 乙供 | C13050101 | 圆钉 | kg | 0.0189 | 5.94 | 0 | 0 | 计价 | 按实计算
JGT5-12 | 材料 | 乙供 | C14010100 | 镀锌铁丝 | kg | 0.07 | 4.674 | 0 | 0 | 计价 | 按实计算
JGT5-12 | 材料 | 乙供 | C18040802 | 聚氯乙烯塑料薄膜 0.5mm | m² | 0.1907 | 0.701 | 0 | 0 | 计价 | 按实计算
JGT5-12 | 材料 | 乙供 | C19020601 | 松节油 | kg | 0.0002 | 6.5 | 0 | 0 | 计价 | 按实计算
JGT5-12 | 材料 | 乙供 | C19031101 | 清洗剂 | kg | 0.0003 | 2.623 | 0 | 0 | 计价 | 按实计算
JGT5-12 | 材料 | 乙供 | C19110101 | 氧气 | m³ | 0.0006 | 4.77 | 0 | 0 | 计价 | 按实计算
JGT5-12 | 材料 | 乙供 | C19110201 | 乙炔气 | m³ | 0.0003 | 11.05 | 0 | 0 | 计价 | 按实计算
JGT5-12 | 材料 | 乙供 | C20010101 | 防锈漆 | kg | 0.0032 | 9.87 | 0 | 0 | 计价 | 按实计算
JGT5-12 | 材料 | 乙供 | C20030301 | 酚醛调和漆 | kg | 0.0009 | 11.714 | 0 | 0 | 计价 | 按实计算
JGT5-12 | 材料 | 乙供 | C21010101 | 水 | t | 0.1133 | 4.1 | 0 | 0 | 计价 | 按实计算
JGT5-12 | 材料 | 乙供 | C22010101 | 钢管脚手架 包括扣件 | kg | 0.0332 | 4.706 | 0 | 0 | 计价 | 按实计算
JGT5-12 | 材料 | 乙供 | C22010102 | 支撑钢管及扣件 | kg | 0.0171 | 4.518 | 0 | 0 | 计价 | 按实计算
JGT5-12 | 材料 | 乙供 | C22010131 | 钢脚手板 50×250×4000 | 块 | 0.0008 | 43.325 | 0 | 0 | 计价 | 按实计算
JGT5-12 | 材料 | 乙供 | C22010321 | 尼龙编织布 | m² | 0.0066 | 3.745 | 0 | 0 | 计价 | 按实计算
JGT5-12 | 材料 | 乙供 | C22010401 | 通用钢模板 | kg | 0.6328 | 4.712 | 0 | 0 | 计价 | 按实计算
JGT5-12 | 材料 | 乙供 | C22010432 | 木模板 | m³ | 0.0043 | 1649.989 | 0 | 0 | 计价 | 按实计算
JGT5-12 | 材料 | 乙供 | C22040102 | 砂纸 | 张 | 0.0003 | 0.579 | 0 | 0 | 计价 | 按实计算
JGT5-12 | 材料 | 乙供 | C99010102 | 其他材料费 | 元 | 4.9176 | 1 | 0 | 0 | 计价 | 按实计算
JGT5-12 | 机械 | 乙供 | J03-01-033 | 汽车式起重机 起重量 5t | 台班 | 0.0012 | 564.811 | 0 | 0 | 计价 | 按实计算
JGT5-12 | 机械 | 乙供 | J03-01-034 | 汽车式起重机 起重量 8t | 台班 | 0.0002 | 662.671 | 0 | 0 | 计价 | 按实计算
JGT5-12 | 机械 | 乙供 | J03-01-077-2 | 塔式起重机 起重力矩 2500kN·m | 台班 | 0.0001 | 5054.94 | 0 | 0 | 计价 | 按实计算
JGT5-12 | 机械 | 乙供 | J04-01-002 | 载重汽车 5t | 台班 | 0.002 | 375.731 | 0 | 0 | 计价 | 按实计算
JGT5-12 | 机械 | 乙供 | J04-01-003 | 载重汽车 6t | 台班 | 0.004 | 390.913 | 0 | 0 | 计价 | 按实计算
JGT5-12 | 机械 | 乙供 | J05-01-001 | 电动单筒快速卷扬机 10kN | 台班 | 0.0012 | 174.577 | 0 | 0 | 计价 | 按实计算
JGT5-12 | 机械 | 乙供 | J05-01-010 | 电动单筒慢速卷扬机 50kN | 台班 | 0.0006 | 188.639 | 0 | 0 | 计价 | 按实计算
JGT5-12 | 机械 | 乙供 | J05-01-023 | 单笼施工电梯 提升质量(t)1 提升高度75m | 台班 | 0.0001 | 291.849 | 0 | 0 | 计价 | 按实计算
JGT5-12 | 机械 | 乙供 | J05-01-034 | 卷扬机架(单笼5t以内) 架高 40m以内 | 台班 | 0.0012 | 19.9 | 0 | 0 | 计价 | 按实计算
JGT5-12 | 机械 | 乙供 | J06-01-052 | 混凝土振捣器(插入式) | 台班 | 0.0099 | 13.67 | 0 | 0 | 计价 | 按实计算
JGT5-12 | 机械 | 乙供 | J08-01-003 | 钢筋切断机 直径 φ40 | 台班 | 0.0008 | 42.336 | 0 | 0 | 计价 | 按实计算
JGT5-12 | 机械 | 乙供 | J08-01-006 | 钢筋弯曲机 直径 φ40 | 台班 | 0.0023 | 27.118 | 0 | 0 | 计价 | 按实计算
JGT5-12 | 机械 | 乙供 | J08-01-024 | 木工圆锯机 直径 φ500 | 台班 | 0.0043 | 28.21 | 0 | 0 | 计价 | 按实计算
JGT5-12 | 机械 | 乙供 | J10-01-001 | 交流弧焊机 容量 21kVA | 台班 | 0.0028 | 64.589 | 0 | 0 | 计价 | 按实计算
JGT5-12 | 机械 | 乙供 | J10-01-010 | 对焊机 容量 150kVA | 台班 | 0.0008 | 126.31 | 0 | 0 | 计价 | 按实计算
JGT5-13 | 人工 | 乙供 | 9101106 | 普通工 | 工日 | 0.114 | 75 | 0 | 0 | 计价 | 按实计算
JGT5-13 | 人工 | 乙供 | 9102102 | 建筑技术工 | 工日 | 0.2637 | 104 | 0 | 0 | 计价 | 按实计算
JGT5-13 | 材料 | 乙供 | C07010502 | 加工铁件 综合 | kg | 0.0296 | 5.307 | 0 | 0 | 计价 | 按实计算
JGT5-13 | 材料 | 乙供 | C10090102 | 平板玻璃 5mm | m² | 0.9102 | 24.63 | 0 | 0 | 计价 | 按实计算
JGT5-13 | 材料 | 乙供 | C11010221 | 铝合金墙体龙骨 | kg | 3.837 | 24.399 | 0 | 0 | 计价 | 按实计算
JGT5-13 | 材料 | 乙供 | C11010501 | 铝合金扣板 | m² | 0.1587 | 65.063 | 0 | 0 | 计价 | 按实计算
JGT5-13 | 材料 | 乙供 | C13011101 | 膨胀螺栓 M6 | 套 | 2.037 | 0.482 | 0 | 0 | 计价 | 按实计算
JGT5-13 | 材料 | 乙供 | C13026122 | 自攻螺丝 4×20 | 个 | 0.21 | 0.021 | 0 | 0 | 计价 | 按实计算
JGT5-13 | 材料 | 乙供 | C13050821 | 抽芯铝铆钉 | kg | 0.471 | 21.764 | 0 | 0 | 计价 | 按实计算
JGT5-13 | 材料 | 乙供 | C14010100 | 镀锌铁丝 | kg | 0.0026 | 4.674 | 0 | 0 | 计价 | 按实计算
JGT5-13 | 材料 | 乙供 | C18030401 | 橡胶定型条 | m | 5.2154 | 3.541 | 0 | 0 | 计价 | 按实计算
JGT5-13 | 材料 | 乙供 | C19031101 | 清洗剂 | kg | 0.0002 | 2.623 | 0 | 0 | 计价 | 按实计算
JGT5-13 | 材料 | 乙供 | C19090701 | 玻璃胶 | kg | 0.1377 | 9.135 | 0 | 0 | 计价 | 按实计算
JGT5-13 | 材料 | 乙供 | C19091004 | 密封油膏 | kg | 0.0588 | 3.651 | 0 | 0 | 计价 | 按实计算
JGT5-13 | 材料 | 乙供 | C20010101 | 防锈漆 | kg | 0.0018 | 9.87 | 0 | 0 | 计价 | 按实计算
JGT5-13 | 材料 | 乙供 | C22010101 | 钢管脚手架 包括扣件 | kg | 0.0227 | 4.706 | 0 | 0 | 计价 | 按实计算
JGT5-13 | 材料 | 乙供 | C22010131 | 钢脚手板 50×250×4000 | 块 | 0.0005 | 43.325 | 0 | 0 | 计价 | 按实计算
JGT5-13 | 材料 | 乙供 | C22010321 | 尼龙编织布 | m² | 0.004 | 3.745 | 0 | 0 | 计价 | 按实计算
JGT5-13 | 材料 | 乙供 | C99010102 | 其他材料费 | 元 | 3.1578 | 1 | 0 | 0 | 计价 | 按实计算
JGT5-13 | 机械 | 乙供 | J03-01-077-1 | 塔式起重机 起重力矩 1500kN·m | 台班 | 0.0001 | 4101.08 | 0 | 0 | 计价 | 按实计算
JGT5-13 | 机械 | 乙供 | J04-01-003 | 载重汽车 6t | 台班 | 0.0001 | 390.913 | 0 | 0 | 计价 | 按实计算
JGT5-13 | 机械 | 乙供 | J05-01-001 | 电动单筒快速卷扬机 10kN | 台班 | 0.0004 | 174.577 | 0 | 0 | 计价 | 按实计算
JGT5-13 | 机械 | 乙供 | J05-01-034 | 卷扬机架(单笼5t以内) 架高 40m以内 | 台班 | 0.0004 | 19.9 | 0 | 0 | 计价 | 按实计算
JGT5-13 | 机械 | 乙供 | J10-01-019 | 半自动切割机 厚度 100mm | 台班 | 0.094 | 95.31 | 0 | 0 | 计价 | 按实计算
JGT5-13 | 机械 | 乙供 | J15-01-082 | 冲击钻 | 台班 | 0.0323 | 66.089 | 0 | 0 | 计价 | 按实计算
JGT5-14 | 人工 | 乙供 | 9101106 | 普通工 | 工日 | 0.2119 | 75 | 0 | 0 | 计价 | 按实计算
JGT5-14 | 人工 | 乙供 | 9102102 | 建筑技术工 | 工日 | 0.4917 | 104 | 0 | 0 | 计价 | 按实计算
JGT5-14 | 材料 | 乙供 | C07010502 | 加工铁件 综合 | kg | 0.316 | 5.307 | 0 | 0 | 计价 | 按实计算
JGT5-14 | 材料 | 乙供 | C08020102 | 方材红白松 二等 | m³ | 0.0155 | 1824.407 | 0 | 0 | 计价 | 按实计算
JGT5-14 | 材料 | 乙供 | C08020201 | 板材红白松 一等 | m³ | 0.0131 | 1976.545 | 0 | 0 | 计价 | 按实计算
JGT5-14 | 材料 | 乙供 | C08030101 | 胶合板三层 3mm | m² | 0.687 | 10.58 | 0 | 0 | 计价 | 按实计算
JGT5-14 | 材料 | 乙供 | C09020305 | 水泥砂浆 1:3 | m³ | 0.012 | 286.11 | 0 | 0 | 计价 | 按实计算
JGT5-14 | 材料 | 乙供 | C10050301 | 石膏粉 | kg | 0.0508 | 0.953 | 0 | 0 | 计价 | 按实计算
JGT5-14 | 材料 | 乙供 | C13024102 | 木螺丝 各种规格 | 个 | 8.5 | 0.028 | 0 | 0 | 计价 | 按实计算
JGT5-14 | 材料 | 乙供 | C13050101 | 圆钉 | kg | 0.0212 | 5.94 | 0 | 0 | 计价 | 按实计算
JGT5-14 | 材料 | 乙供 | C14010100 | 镀锌铁丝 | kg | 0.0026 | 4.674 | 0 | 0 | 计价 | 按实计算
JGT5-14 | 材料 | 乙供 | C18010101 | 橡胶板 3mm以下 | kg | 0.001 | 7.411 | 0 | 0 | 计价 | 按实计算
JGT5-14 | 材料 | 乙供 | C19020301 | 桐油熟 | kg | 0.046 | 18.469 | 0 | 0 | 计价 | 按实计算
JGT5-14 | 材料 | 乙供 | C19020601 | 松节油 | kg | 0.0568 | 6.5 | 0 | 0 | 计价 | 按实计算
JGT5-14 | 材料 | 乙供 | C19030201 | 乙醇 | kg | 0.0022 | 3.674 | 0 | 0 | 计价 | 按实计算
JGT5-14 | 材料 | 乙供 | C19031101 | 清洗剂 | kg | 0.0627 | 2.623 | 0 | 0 | 计价 | 按实计算
JGT5-14 | 材料 | 乙供 | C19070221 | 催干剂 | kg | 0.0074 | 6.09 | 0 | 0 | 计价 | 按实计算
JGT5-14 | 材料 | 乙供 | C20010101 | 防锈漆 | kg | 0.0018 | 9.87 | 0 | 0 | 计价 | 按实计算
JGT5-14 | 材料 | 乙供 | C20040301 | 聚氨酯清漆 | kg | 0.314 | 14.857 | 0 | 0 | 计价 | 按实计算
JGT5-14 | 材料 | 乙供 | C20050401 | 防火漆 | kg | 0.1776 | 16.442 | 0 | 0 | 计价 | 按实计算
JGT5-14 | 材料 | 乙供 | C20050601 | 漆片甲级 | kg | 0.0004 | 10.235 | 0 | 0 | 计价 | 按实计算
JGT5-14 | 材料 | 乙供 | C20060202 | 环氧树脂 6101号 | kg | 0.018 | 20 | 0 | 0 | 计价 | 按实计算
JGT5-14 | 材料 | 乙供 | C20060802 | 聚氨酯漆稀释剂 | kg | 0.0391 | 10.277 | 0 | 0 | 计价 | 按实计算
JGT5-14 | 材料 | 乙供 | C20070201 | 环氧沥青漆 | kg | 1.24 | 12.492 | 0 | 0 | 计价 | 按实计算
JGT5-14 | 材料 | 乙供 | C20090101 | 清油 综合 | kg | 0.0179 | 9.91 | 0 | 0 | 计价 | 按实计算
JGT5-14 | 材料 | 乙供 | C22010101 | 钢管脚手架 包括扣件 | kg | 0.0227 | 4.706 | 0 | 0 | 计价 | 按实计算
JGT5-14 | 材料 | 乙供 | C22010131 | 钢脚手板 50×250×4000 | 块 | 0.0005 | 43.325 | 0 | 0 | 计价 | 按实计算
JGT5-14 | 材料 | 乙供 | C22010321 | 尼龙编织布 | m² | 0.004 | 3.745 | 0 | 0 | 计价 | 按实计算
JGT5-14 | 材料 | 乙供 | C22040102 | 砂纸 | 张 | 0.24 | 0.579 | 0 | 0 | 计价 | 按实计算
JGT5-14 | 材料 | 乙供 | C22040401 | 白布 | m² | 0.0018 | 4 | 0 | 0 | 计价 | 按实计算
JGT5-14 | 材料 | 乙供 | C99010102 | 其他材料费 | 元 | 1.8553 | 1 | 0 | 0 | 计价 | 按实计算
JGT5-14 | 机械 | 乙供 | J03-01-077-1 | 塔式起重机 起重力矩 1500kN·m | 台班 | 0.0001 | 4101.08 | 0 | 0 | 计价 | 按实计算
JGT5-14 | 机械 | 乙供 | J04-01-003 | 载重汽车 6t | 台班 | 0.0001 | 390.913 | 0 | 0 | 计价 | 按实计算
JGT5-14 | 机械 | 乙供 | J05-01-001 | 电动单筒快速卷扬机 10kN | 台班 | 0.0004 | 174.577 | 0 | 0 | 计价 | 按实计算
JGT5-14 | 机械 | 乙供 | J05-01-034 | 卷扬机架(单笼5t以内) 架高 40m以内 | 台班 | 0.0004 | 19.9 | 0 | 0 | 计价 | 按实计算
JGT5-14 | 机械 | 乙供 | J08-01-024 | 木工圆锯机 直径 φ500 | 台班 | 0.01 | 28.21 | 0 | 0 | 计价 | 按实计算
JGT5-14 | 机械 | 乙供 | J08-01-033 | 木工三面压刨床 刨削宽度 400mm | 台班 | 0.031 | 66.884 | 0 | 0 | 计价 | 按实计算
JGT5-14 | 机械 | 乙供 | J11-01-018 | 电动空气压缩机 排气量 3m³/min | 台班 | 0.012 | 131.09 | 0 | 0 | 计价 | 按实计算
JGT5-15 | 人工 | 乙供 | 9101106 | 普通工 | 工日 | 0.3639 | 75 | 0 | 0 | 计价 | 按实计算
JGT5-15 | 人工 | 乙供 | 9102102 | 建筑技术工 | 工日 | 0.7332 | 104 | 0 | 0 | 计价 | 按实计算
JGT5-15 | 材料 | 乙供 | C07010501 | 预埋铁件 综合 | kg | 0.1351 | 4.758 | 0 | 0 | 计价 | 按实计算
JGT5-15 | 材料 | 乙供 | C08020102 | 方材红白松 二等 | m³ | 0.0003 | 1824.407 | 0 | 0 | 计价 | 按实计算
JGT5-15 | 材料 | 乙供 | C08020202 | 板材红白松 二等 | m³ | 0.0006 | 1824.407 | 0 | 0 | 计价 | 按实计算
JGT5-15 | 材料 | 乙供 | C09010101 | 普通硅酸盐水泥 32.5 | t | 0.0344 | 381.156 | 0 | 0 | 计价 | 按实计算
JGT5-15 | 材料 | 乙供 | C09020304 | 水泥砂浆 1:2.5 | m³ | 0.0294 | 304.16 | 0 | 0 | 计价 | 按实计算
JGT5-15 | 材料 | 乙供 | C09020305 | 水泥砂浆 1:3 | m³ | 0.0644 | 286.11 | 0 | 0 | 计价 | 按实计算
JGT5-15 | 材料 | 乙供 | C09021701 | 素水泥浆 | m³ | 0.0022 | 505.599 | 0 | 0 | 计价 | 按实计算
JGT5-15 | 材料 | 乙供 | C09032011 | 现浇混凝土 C15-20 集中搅拌 | m³ | 0.0025 | 272.28 | 0 | 0 | 计价 | 按实计算
JGT5-15 | 材料 | 乙供 | C11011002 | 轻质墙板 GRC90mm | m² | 0.515 | 53.15 | 0 | 0 | 计价 | 按实计算
JGT5-15 | 材料 | 乙供 | C11011003 | 轻质墙板 GRC120mm | m² | 0.515 | 70.966 | 0 | 0 | 计价 | 按实计算
JGT5-15 | 材料 | 乙供 | C11020102 | 网格布 | m | 4.1123 | 0.79 | 0 | 0 | 计价 | 按实计算
JGT5-15 | 材料 | 乙供 | C11090106 | 乳胶漆 | kg | 0.5562 | 6.115 | 0 | 0 | 计价 | 按实计算
JGT5-15 | 材料 | 乙供 | C11090201 | 粘结剂 107胶 | kg | 0.9246 | 1.856 | 0 | 0 | 计价 | 按实计算
JGT5-15 | 材料 | 乙供 | C11090203 | 粘结剂 乳胶 | kg | 0.046 | 5.713 | 0 | 0 | 计价 | 按实计算
JGT5-15 | 材料 | 乙供 | C13050401 | 射钉 | 个 | 2.23 | 0.071 | 0 | 0 | 计价 | 按实计算
JGT5-15 | 材料 | 乙供 | C14010100 | 镀锌铁丝 | kg | 0.0026 | 4.674 | 0 | 0 | 计价 | 按实计算
JGT5-15 | 材料 | 乙供 | C19031101 | 清洗剂 | kg | 0.0002 | 2.623 | 0 | 0 | 计价 | 按实计算
JGT5-15 | 材料 | 乙供 | C20010101 | 防锈漆 | kg | 0.0018 | 9.87 | 0 | 0 | 计价 | 按实计算
JGT5-15 | 材料 | 乙供 | C20080201 | 腻子 | kg | 3 | 4.357 | 0 | 0 | 计价 | 按实计算
JGT5-15 | 材料 | 乙供 | C20080202 | 硝基快干腻子 | kg | 0.4 | 6.19 | 0 | 0 | 计价 | 按实计算
JGT5-15 | 材料 | 乙供 | C21010101 | 水 | t | 0.0294 | 4.1 | 0 | 0 | 计价 | 按实计算
JGT5-15 | 材料 | 乙供 | C22010101 | 钢管脚手架 包括扣件 | kg | 0.0227 | 4.706 | 0 | 0 | 计价 | 按实计算
JGT5-15 | 材料 | 乙供 | C22010131 | 钢脚手板 50×250×4000 | 块 | 0.0005 | 43.325 | 0 | 0 | 计价 | 按实计算
JGT5-15 | 材料 | 乙供 | C22010321 | 尼龙编织布 | m² | 0.004 | 3.745 | 0 | 0 | 计价 | 按实计算
JGT5-15 | 材料 | 乙供 | C22040102 | 砂纸 | 张 | 0.1 | 0.579 | 0 | 0 | 计价 | 按实计算
JGT5-15 | 材料 | 乙供 | C99010102 | 其他材料费 | 元 | 2.6631 | 1 | 0 | 0 | 计价 | 按实计算
JGT5-15 | 机械 | 乙供 | J03-01-077-1 | 塔式起重机 起重力矩 1500kN·m | 台班 | 0.0001 | 4101.08 | 0 | 0 | 计价 | 按实计算
JGT5-15 | 机械 | 乙供 | J04-01-003 | 载重汽车 6t | 台班 | 0.0001 | 390.913 | 0 | 0 | 计价 | 按实计算
JGT5-15 | 机械 | 乙供 | J05-01-001 | 电动单筒快速卷扬机 10kN | 台班 | 0.0004 | 174.577 | 0 | 0 | 计价 | 按实计算
JGT5-15 | 机械 | 乙供 | J05-01-034 | 卷扬机架(单笼5t以内) 架高 40m以内 | 台班 | 0.0004 | 19.9 | 0 | 0 | 计价 | 按实计算
JGT5-16 | 人工 | 乙供 | 9101106 | 普通工 | 工日 | 0.7272 | 75 | 0 | 0 | 计价 | 按实计算
JGT5-16 | 人工 | 乙供 | 9102102 | 建筑技术工 | 工日 | 1.6943 | 104 | 0 | 0 | 计价 | 按实计算
JGT5-16 | 材料 | 乙供 | C08020102 | 方材红白松 二等 | m³ | 0.0157 | 1824.407 | 0 | 0 | 计价 | 按实计算
JGT5-16 | 材料 | 乙供 | C08020201 | 板材红白松 一等 | m³ | 0.0007 | 1976.545 | 0 | 0 | 计价 | 按实计算
JGT5-16 | 材料 | 乙供 | C08030101 | 胶合板三层 3mm | m² | 2.121 | 10.58 | 0 | 0 | 计价 | 按实计算
JGT5-16 | 材料 | 乙供 | C10050301 | 石膏粉 | kg | 0.3048 | 0.953 | 0 | 0 | 计价 | 按实计算
JGT5-16 | 材料 | 乙供 | C13050101 | 圆钉 | kg | 0.1293 | 5.94 | 0 | 0 | 计价 | 按实计算
JGT5-16 | 材料 | 乙供 | C14010100 | 镀锌铁丝 | kg | 0.0026 | 4.674 | 0 | 0 | 计价 | 按实计算
JGT5-16 | 材料 | 乙供 | C19020301 | 桐油熟 | kg | 0.292 | 18.469 | 0 | 0 | 计价 | 按实计算
JGT5-16 | 材料 | 乙供 | C19020601 | 松节油 | kg | 0.6248 | 6.5 | 0 | 0 | 计价 | 按实计算
JGT5-16 | 材料 | 乙供 | C19030201 | 乙醇 | kg | 0.0022 | 3.674 | 0 | 0 | 计价 | 按实计算
JGT5-16 | 材料 | 乙供 | C19031101 | 清洗剂 | kg | 0.0627 | 2.623 | 0 | 0 | 计价 | 按实计算
JGT5-16 | 材料 | 乙供 | C19070221 | 催干剂 | kg | 0.0074 | 6.09 | 0 | 0 | 计价 | 按实计算
JGT5-16 | 材料 | 乙供 | C20010101 | 防锈漆 | kg | 0.0018 | 9.87 | 0 | 0 | 计价 | 按实计算
JGT5-16 | 材料 | 乙供 | C20040301 | 聚氨酯清漆 | kg | 0.314 | 14.857 | 0 | 0 | 计价 | 按实计算
JGT5-16 | 材料 | 乙供 | C20050401 | 防火漆 | kg | 1.9536 | 16.442 | 0 | 0 | 计价 | 按实计算
JGT5-16 | 材料 | 乙供 | C20050601 | 漆片甲级 | kg | 0.0004 | 10.235 | 0 | 0 | 计价 | 按实计算
JGT5-16 | 材料 | 乙供 | C20060802 | 聚氨酯漆稀释剂 | kg | 0.0391 | 10.277 | 0 | 0 | 计价 | 按实计算
JGT5-16 | 材料 | 乙供 | C20070201 | 环氧沥青漆 | kg | 0.0276 | 12.492 | 0 | 0 | 计价 | 按实计算
JGT5-16 | 材料 | 乙供 | C20090101 | 清油 综合 | kg | 0.1969 | 9.91 | 0 | 0 | 计价 | 按实计算
JGT5-16 | 材料 | 乙供 | C22010101 | 钢管脚手架 包括扣件 | kg | 0.0227 | 4.706 | 0 | 0 | 计价 | 按实计算
JGT5-16 | 材料 | 乙供 | C22010131 | 钢脚手板 50×250×4000 | 块 | 0.0005 | 43.325 | 0 | 0 | 计价 | 按实计算
JGT5-16 | 材料 | 乙供 | C22010321 | 尼龙编织布 | m² | 0.004 | 3.745 | 0 | 0 | 计价 | 按实计算
JGT5-16 | 材料 | 乙供 | C22040102 | 砂纸 | 张 | 0.24 | 0.579 | 0 | 0 | 计价 | 按实计算
JGT5-16 | 材料 | 乙供 | C22040401 | 白布 | m² | 0.0018 | 4 | 0 | 0 | 计价 | 按实计算
JGT5-16 | 材料 | 乙供 | C99010102 | 其他材料费 | 元 | 2.0591 | 1 | 0 | 0 | 计价 | 按实计算
JGT5-16 | 机械 | 乙供 | J03-01-077-1 | 塔式起重机 起重力矩 1500kN·m | 台班 | 0.0001 | 4101.08 | 0 | 0 | 计价 | 按实计算
JGT5-16 | 机械 | 乙供 | J04-01-003 | 载重汽车 6t | 台班 | 0.0001 | 390.913 | 0 | 0 | 计价 | 按实计算
JGT5-16 | 机械 | 乙供 | J05-01-001 | 电动单筒快速卷扬机 10kN | 台班 | 0.0004 | 174.577 | 0 | 0 | 计价 | 按实计算
JGT5-16 | 机械 | 乙供 | J05-01-034 | 卷扬机架(单笼5t以内) 架高 40m以内 | 台班 | 0.0004 | 19.9 | 0 | 0 | 计价 | 按实计算
JGT5-16 | 机械 | 乙供 | J08-01-024 | 木工圆锯机 直径 φ500 | 台班 | 0.0051 | 28.21 | 0 | 0 | 计价 | 按实计算
JGT5-16 | 机械 | 乙供 | J08-01-033 | 木工三面压刨床 刨削宽度 400mm | 台班 | 0.0061 | 66.884 | 0 | 0 | 计价 | 按实计算
JGT5-16 | 机械 | 乙供 | J11-01-018 | 电动空气压缩机 排气量 3m³/min | 台班 | 0.072 | 131.09 | 0 | 0 | 计价 | 按实计算
JGT5-17 | 人工 | 乙供 | 9101106 | 普通工 | 工日 | 0.1112 | 75 | 0 | 0 | 计价 | 按实计算
JGT5-17 | 人工 | 乙供 | 9102102 | 建筑技术工 | 工日 | 0.257 | 104 | 0 | 0 | 计价 | 按实计算
JGT5-17 | 材料 | 乙供 | C07010502 | 加工铁件 综合 | kg | 0.0296 | 5.307 | 0 | 0 | 计价 | 按实计算
JGT5-17 | 材料 | 乙供 | C10090102 | 平板玻璃 5mm | m² | 1.075 | 24.63 | 0 | 0 | 计价 | 按实计算
JGT5-17 | 材料 | 乙供 | C11010221 | 铝合金墙体龙骨 | kg | 3.7476 | 24.399 | 0 | 0 | 计价 | 按实计算
JGT5-17 | 材料 | 乙供 | C13011101 | 膨胀螺栓 M6 | 套 | 2.037 | 0.482 | 0 | 0 | 计价 | 按实计算
JGT5-17 | 材料 | 乙供 | C13026122 | 自攻螺丝 4×20 | 个 | 0.21 | 0.021 | 0 | 0 | 计价 | 按实计算
JGT5-17 | 材料 | 乙供 | C13050821 | 抽芯铝铆钉 | kg | 0.428 | 21.764 | 0 | 0 | 计价 | 按实计算
JGT5-17 | 材料 | 乙供 | C14010100 | 镀锌铁丝 | kg | 0.0026 | 4.674 | 0 | 0 | 计价 | 按实计算
JGT5-17 | 材料 | 乙供 | C18030401 | 橡胶定型条 | m | 5.9417 | 3.541 | 0 | 0 | 计价 | 按实计算
JGT5-17 | 材料 | 乙供 | C19031101 | 清洗剂 | kg | 0.0002 | 2.623 | 0 | 0 | 计价 | 按实计算
JGT5-17 | 材料 | 乙供 | C19090701 | 玻璃胶 | kg | 0.1628 | 9.135 | 0 | 0 | 计价 | 按实计算
JGT5-17 | 材料 | 乙供 | C19091004 | 密封油膏 | kg | 0.0495 | 3.651 | 0 | 0 | 计价 | 按实计算
JGT5-17 | 材料 | 乙供 | C20010101 | 防锈漆 | kg | 0.0018 | 9.87 | 0 | 0 | 计价 | 按实计算
JGT5-17 | 材料 | 乙供 | C22010101 | 钢管脚手架 包括扣件 | kg | 0.0227 | 4.706 | 0 | 0 | 计价 | 按实计算
JGT5-17 | 材料 | 乙供 | C22010131 | 钢脚手板 50×250×4000 | 块 | 0.0005 | 43.325 | 0 | 0 | 计价 | 按实计算
JGT5-17 | 材料 | 乙供 | C22010321 | 尼龙编织布 | m² | 0.004 | 3.745 | 0 | 0 | 计价 | 按实计算
JGT5-17 | 材料 | 乙供 | C99010102 | 其他材料费 | 元 | 3.0255 | 1 | 0 | 0 | 计价 | 按实计算
JGT5-17 | 机械 | 乙供 | J03-01-077-1 | 塔式起重机 起重力矩 1500kN·m | 台班 | 0.0001 | 4101.08 | 0 | 0 | 计价 | 按实计算
JGT5-17 | 机械 | 乙供 | J04-01-003 | 载重汽车 6t | 台班 | 0.0001 | 390.913 | 0 | 0 | 计价 | 按实计算
JGT5-17 | 机械 | 乙供 | J05-01-001 | 电动单筒快速卷扬机 10kN | 台班 | 0.0004 | 174.577 | 0 | 0 | 计价 | 按实计算
JGT5-17 | 机械 | 乙供 | J05-01-034 | 卷扬机架(单笼5t以内) 架高 40m以内 | 台班 | 0.0004 | 19.9 | 0 | 0 | 计价 | 按实计算
JGT5-17 | 机械 | 乙供 | J10-01-019 | 半自动切割机 厚度 100mm | 台班 | 0.094 | 95.31 | 0 | 0 | 计价 | 按实计算
JGT5-17 | 机械 | 乙供 | J15-01-082 | 冲击钻 | 台班 | 0.0323 | 66.089 | 0 | 0 | 计价 | 按实计算
JGT5-18 | 人工 | 乙供 | 9101106 | 普通工 | 工日 | 0.1403 | 75 | 0 | 0 | 计价 | 按实计算
JGT5-18 | 人工 | 乙供 | 9102102 | 建筑技术工 | 工日 | 0.2107 | 104 | 0 | 0 | 计价 | 按实计算
JGT5-18 | 材料 | 乙供 | C10050301 | 石膏粉 | kg | 0.84 | 0.953 | 0 | 0 | 计价 | 按实计算
JGT5-18 | 材料 | 乙供 | C11010104 | 轻钢大龙骨 U60×30×1.5 | m | 2.9 | 10.396 | 0 | 0 | 计价 | 按实计算
JGT5-18 | 材料 | 乙供 | C11010903 | 石膏板 12mm | m² | 2.1 | 17.407 | 0 | 0 | 计价 | 按实计算
JGT5-18 | 材料 | 乙供 | C11090106 | 乳胶漆 | kg | 0.5562 | 6.115 | 0 | 0 | 计价 | 按实计算
JGT5-18 | 材料 | 乙供 | C11090203 | 粘结剂 乳胶 | kg | 0.046 | 5.713 | 0 | 0 | 计价 | 按实计算
JGT5-18 | 材料 | 乙供 | C13050401 | 射钉 | 个 | 3.02 | 0.071 | 0 | 0 | 计价 | 按实计算
JGT5-18 | 材料 | 乙供 | C14010100 | 镀锌铁丝 | kg | 0.0026 | 4.674 | 0 | 0 | 计价 | 按实计算
JGT5-18 | 材料 | 乙供 | C19031101 | 清洗剂 | kg | 0.0002 | 2.623 | 0 | 0 | 计价 | 按实计算
JGT5-18 | 材料 | 乙供 | C20010101 | 防锈漆 | kg | 0.0018 | 9.87 | 0 | 0 | 计价 | 按实计算
JGT5-18 | 材料 | 乙供 | C20080201 | 腻子 | kg | 3 | 4.357 | 0 | 0 | 计价 | 按实计算
JGT5-18 | 材料 | 乙供 | C20080202 | 硝基快干腻子 | kg | 0.4 | 6.19 | 0 | 0 | 计价 | 按实计算
JGT5-18 | 材料 | 乙供 | C21010101 | 水 | t | 0.01 | 4.1 | 0 | 0 | 计价 | 按实计算
JGT5-18 | 材料 | 乙供 | C22010101 | 钢管脚手架 包括扣件 | kg | 0.0227 | 4.706 | 0 | 0 | 计价 | 按实计算
JGT5-18 | 材料 | 乙供 | C22010131 | 钢脚手板 50×250×4000 | 块 | 0.0005 | 43.325 | 0 | 0 | 计价 | 按实计算
JGT5-18 | 材料 | 乙供 | C22010321 | 尼龙编织布 | m² | 0.004 | 3.745 | 0 | 0 | 计价 | 按实计算
JGT5-18 | 材料 | 乙供 | C22040102 | 砂纸 | 张 | 0.1 | 0.579 | 0 | 0 | 计价 | 按实计算
JGT5-18 | 材料 | 乙供 | C99010102 | 其他材料费 | 元 | 1.7445 | 1 | 0 | 0 | 计价 | 按实计算
JGT5-18 | 机械 | 乙供 | J03-01-077-1 | 塔式起重机 起重力矩 1500kN·m | 台班 | 0.0001 | 4101.08 | 0 | 0 | 计价 | 按实计算
JGT5-18 | 机械 | 乙供 | J04-01-003 | 载重汽车 6t | 台班 | 0.0001 | 390.913 | 0 | 0 | 计价 | 按实计算
JGT5-18 | 机械 | 乙供 | J05-01-001 | 电动单筒快速卷扬机 10kN | 台班 | 0.0004 | 174.577 | 0 | 0 | 计价 | 按实计算
JGT5-18 | 机械 | 乙供 | J05-01-034 | 卷扬机架(单笼5t以内) 架高 40m以内 | 台班 | 0.0004 | 19.9 | 0 | 0 | 计价 | 按实计算
JGT5-19 | 人工 | 乙供 | 9101106 | 普通工 | 工日 | 0.0705 | 75 | 0 | 0 | 计价 | 按实计算
JGT5-19 | 人工 | 乙供 | 9102102 | 建筑技术工 | 工日 | 0.1622 | 104 | 0 | 0 | 计价 | 按实计算
JGT5-19 | 材料 | 乙供 | C10090400 | 钢化玻璃 8mm | m² | 1.02 | 83.184 | 0 | 0 | 计价 | 按实计算
JGT5-19 | 材料 | 乙供 | C13011100 | 膨胀螺栓 综合 | 套 | 2.1828 | 1.46 | 0 | 0 | 计价 | 按实计算
JGT5-19 | 材料 | 乙供 | C13026141 | 自攻螺丝 5×100 | 个 | 13.766 | 0.106 | 0 | 0 | 计价 | 按实计算
JGT5-19 | 材料 | 乙供 | C14010100 | 镀锌铁丝 | kg | 0.0026 | 4.674 | 0 | 0 | 计价 | 按实计算
JGT5-19 | 材料 | 乙供 | C18080301 | 门窗密封橡胶条 | m | 6.2684 | 2.071 | 0 | 0 | 计价 | 按实计算
JGT5-19 | 材料 | 乙供 | C19031101 | 清洗剂 | kg | 0.0002 | 2.623 | 0 | 0 | 计价 | 按实计算
JGT5-19 | 材料 | 乙供 | C19090701 | 玻璃胶 | kg | 0.0523 | 9.135 | 0 | 0 | 计价 | 按实计算
JGT5-19 | 材料 | 乙供 | C20010101 | 防锈漆 | kg | 0.0018 | 9.87 | 0 | 0 | 计价 | 按实计算
JGT5-19 | 材料 | 乙供 | C22010101 | 钢管脚手架 包括扣件 | kg | 0.0227 | 4.706 | 0 | 0 | 计价 | 按实计算
JGT5-19 | 材料 | 乙供 | C22010131 | 钢脚手板 50×250×4000 | 块 | 0.0005 | 43.325 | 0 | 0 | 计价 | 按实计算
JGT5-19 | 材料 | 乙供 | C22010321 | 尼龙编织布 | m² | 0.004 | 3.745 | 0 | 0 | 计价 | 按实计算
JGT5-19 | 材料 | 乙供 | C99010102 | 其他材料费 | 元 | 2.063 | 1 | 0 | 0 | 计价 | 按实计算
JGT5-19 | 机械 | 乙供 | J03-01-077-1 | 塔式起重机 起重力矩 1500kN·m | 台班 | 0.0001 | 4101.08 | 0 | 0 | 计价 | 按实计算
JGT5-19 | 机械 | 乙供 | J04-01-003 | 载重汽车 6t | 台班 | 0.0001 | 390.913 | 0 | 0 | 计价 | 按实计算
JGT5-19 | 机械 | 乙供 | J05-01-001 | 电动单筒快速卷扬机 10kN | 台班 | 0.0004 | 174.577 | 0 | 0 | 计价 | 按实计算
JGT5-19 | 机械 | 乙供 | J05-01-034 | 卷扬机架(单笼5t以内) 架高 40m以内 | 台班 | 0.0004 | 19.9 | 0 | 0 | 计价 | 按实计算
JGT5-20 | 人工 | 乙供 | 9101106 | 普通工 | 工日 | 0.0413 | 75 | 0 | 0 | 计价 | 按实计算
JGT5-20 | 人工 | 乙供 | 9102102 | 建筑技术工 | 工日 | 0.0943 | 104 | 0 | 0 | 计价 | 按实计算
JGT5-20 | 材料 | 乙供 | C08020102 | 方材红白松 二等 | m³ | 0.0008 | 1824.407 | 0 | 0 | 计价 | 按实计算
JGT5-20 | 材料 | 乙供 | C08030204 | 中密度板 18mm | m² | 1.05 | 32.864 | 0 | 0 | 计价 | 按实计算
JGT5-20 | 材料 | 乙供 | C08031101 | 木压条 15×40 | m | 0.318 | 7.56 | 0 | 0 | 计价 | 按实计算
JGT5-20 | 材料 | 乙供 | C11060821 | 隔断五金配件 | 套 | 0.6 | 13.631 | 0 | 0 | 计价 | 按实计算
JGT5-20 | 材料 | 乙供 | C14010100 | 镀锌铁丝 | kg | 0.0026 | 4.674 | 0 | 0 | 计价 | 按实计算
JGT5-20 | 材料 | 乙供 | C19031101 | 清洗剂 | kg | 0.0002 | 2.623 | 0 | 0 | 计价 | 按实计算
JGT5-20 | 材料 | 乙供 | C20010101 | 防锈漆 | kg | 0.0018 | 9.87 | 0 | 0 | 计价 | 按实计算
JGT5-20 | 材料 | 乙供 | C22010101 | 钢管脚手架 包括扣件 | kg | 0.0227 | 4.706 | 0 | 0 | 计价 | 按实计算
JGT5-20 | 材料 | 乙供 | C22010131 | 钢脚手板 50×250×4000 | 块 | 0.0005 | 43.325 | 0 | 0 | 计价 | 按实计算
JGT5-20 | 材料 | 乙供 | C22010321 | 尼龙编织布 | m² | 0.004 | 3.745 | 0 | 0 | 计价 | 按实计算
JGT5-20 | 材料 | 乙供 | C99010102 | 其他材料费 | 元 | 0.9349 | 1 | 0 | 0 | 计价 | 按实计算
JGT5-20 | 机械 | 乙供 | J03-01-077-1 | 塔式起重机 起重力矩 1500kN·m | 台班 | 0.0001 | 4101.08 | 0 | 0 | 计价 | 按实计算
JGT5-20 | 机械 | 乙供 | J04-01-003 | 载重汽车 6t | 台班 | 0.0001 | 390.913 | 0 | 0 | 计价 | 按实计算
JGT5-20 | 机械 | 乙供 | J05-01-001 | 电动单筒快速卷扬机 10kN | 台班 | 0.0004 | 174.577 | 0 | 0 | 计价 | 按实计算
JGT5-20 | 机械 | 乙供 | J05-01-034 | 卷扬机架(单笼5t以内) 架高 40m以内 | 台班 | 0.0004 | 19.9 | 0 | 0 | 计价 | 按实计算
JGT5-20 | 机械 | 乙供 | J08-01-024 | 木工圆锯机 直径 φ500 | 台班 | 0.008 | 28.21 | 0 | 0 | 计价 | 按实计算
JGT5-21 | 人工 | 乙供 | 9101106 | 普通工 | 工日 | 0.1285 | 75 | 0 | 0 | 计价 | 按实计算
JGT5-21 | 人工 | 乙供 | 9102102 | 建筑技术工 | 工日 | 0.2974 | 104 | 0 | 0 | 计价 | 按实计算
JGT5-21 | 材料 | 乙供 | C08020202 | 板材红白松 二等 | m³ | 0.0002 | 1824.407 | 0 | 0 | 计价 | 按实计算
JGT5-21 | 材料 | 乙供 | C09020404 | 混合砂浆 1:1:4 | m³ | 0.014 | 254.2 | 0 | 0 | 计价 | 按实计算
JGT5-21 | 材料 | 乙供 | C09020405 | 混合砂浆 1:1:6 | m³ | 0.0324 | 223.87 | 0 | 0 | 计价 | 按实计算
JGT5-21 | 材料 | 乙供 | C09021701 | 素水泥浆 | m³ | 0.0022 | 505.599 | 0 | 0 | 计价 | 按实计算
JGT5-21 | 材料 | 乙供 | C11090201 | 粘结剂 107胶 | kg | 0.05 | 1.856 | 0 | 0 | 计价 | 按实计算
JGT5-21 | 材料 | 乙供 | C14010100 | 镀锌铁丝 | kg | 0.0026 | 4.674 | 0 | 0 | 计价 | 按实计算
JGT5-21 | 材料 | 乙供 | C19031101 | 清洗剂 | kg | 0.0002 | 2.623 | 0 | 0 | 计价 | 按实计算
JGT5-21 | 材料 | 乙供 | C20010101 | 防锈漆 | kg | 0.0018 | 9.87 | 0 | 0 | 计价 | 按实计算
JGT5-21 | 材料 | 乙供 | C21010101 | 水 | t | 0.014 | 4.1 | 0 | 0 | 计价 | 按实计算
JGT5-21 | 材料 | 乙供 | C22010101 | 钢管脚手架 包括扣件 | kg | 0.0227 | 4.706 | 0 | 0 | 计价 | 按实计算
JGT5-21 | 材料 | 乙供 | C22010131 | 钢脚手板 50×250×4000 | 块 | 0.0005 | 43.325 | 0 | 0 | 计价 | 按实计算
JGT5-21 | 材料 | 乙供 | C22010321 | 尼龙编织布 | m² | 0.004 | 3.745 | 0 | 0 | 计价 | 按实计算
JGT5-21 | 材料 | 乙供 | C99010102 | 其他材料费 | 元 | 1.75 | 1 | 0 | 0 | 计价 | 按实计算
JGT5-21 | 机械 | 乙供 | J03-01-077-1 | 塔式起重机 起重力矩 1500kN·m | 台班 | 0.0001 | 4101.08 | 0 | 0 | 计价 | 按实计算
JGT5-21 | 机械 | 乙供 | J04-01-003 | 载重汽车 6t | 台班 | 0.0001 | 390.913 | 0 | 0 | 计价 | 按实计算
JGT5-21 | 机械 | 乙供 | J05-01-001 | 电动单筒快速卷扬机 10kN | 台班 | 0.0004 | 174.577 | 0 | 0 | 计价 | 按实计算
JGT5-21 | 机械 | 乙供 | J05-01-034 | 卷扬机架(单笼5t以内) 架高 40m以内 | 台班 | 0.0004 | 19.9 | 0 | 0 | 计价 | 按实计算
JGT5-21 | 材料 | 乙供 | C08020102 | 方材红白松 二等 | m³ | 0.0206 | 1824.407 | 0 | 0 | 计价 | 按实计算
JGT5-21 | 材料 | 乙供 | C13050101 | 圆钉 | kg | 0.0821 | 5.94 | 0 | 0 | 计价 | 按实计算
JGT5-21 | 材料 | 乙供 | C14020202 | 屏蔽网 | m² | 2.1 | 17.475 | 0 | 0 | 计价 | 按实计算
JGT5-21 | 材料 | 乙供 | C20090401 | 防腐油 | kg | 0.0273 | 1.521 | 0 | 0 | 计价 | 按实计算
JGT5-21 | 机械 | 乙供 | J08-01-024 | 木工圆锯机 直径 φ500 | 台班 | 0.004 | 28.21 | 0 | 0 | 计价 | 按实计算
JGT5-22 | 人工 | 乙供 | 9101106 | 普通工 | 工日 | 0.0533 | 75 | 0 | 0 | 计价 | 按实计算
JGT5-22 | 人工 | 乙供 | 9102102 | 建筑技术工 | 工日 | 0.1149 | 104 | 0 | 0 | 计价 | 按实计算
JGT5-22 | 材料 | 乙供 | C08020202 | 板材红白松 二等 | m³ | 0.0001 | 1824.407 | 0 | 0 | 计价 | 按实计算
JGT5-22 | 材料 | 乙供 | C09020304 | 水泥砂浆 1:2.5 | m³ | 0.0073 | 304.16 | 0 | 0 | 计价 | 按实计算
JGT5-22 | 材料 | 乙供 | C09020305 | 水泥砂浆 1:3 | m³ | 0.016 | 286.11 | 0 | 0 | 计价 | 按实计算
JGT5-22 | 材料 | 乙供 | C09020401 | 混合砂浆 1:0.2:2 | m³ | 0.0005 | 313.16 | 0 | 0 | 计价 | 按实计算
JGT5-22 | 材料 | 乙供 | C09021701 | 素水泥浆 | m³ | 0.0002 | 505.599 | 0 | 0 | 计价 | 按实计算
JGT5-22 | 材料 | 乙供 | C09022101 | 水泥膏浆 水泥膏 | m³ | 0.0004 | 760.01 | 0 | 0 | 计价 | 按实计算
JGT5-22 | 材料 | 乙供 | C11020123 | 外墙面砖 | m² | 0.056 | 48.157 | 0 | 0 | 计价 | 按实计算
JGT5-22 | 材料 | 乙供 | C11090201 | 粘结剂 107胶 | kg | 0.015 | 1.856 | 0 | 0 | 计价 | 按实计算
JGT5-22 | 材料 | 乙供 | C11090301 | 混凝土界面处理剂 | kg | 1.2463 | 1.393 | 0 | 0 | 计价 | 按实计算
JGT5-22 | 材料 | 乙供 | C14010100 | 镀锌铁丝 | kg | 0.0026 | 4.674 | 0 | 0 | 计价 | 按实计算
JGT5-22 | 材料 | 乙供 | C19031101 | 清洗剂 | kg | 0.0002 | 2.623 | 0 | 0 | 计价 | 按实计算
JGT5-22 | 材料 | 乙供 | C20010101 | 防锈漆 | kg | 0.0018 | 9.87 | 0 | 0 | 计价 | 按实计算
JGT5-22 | 材料 | 乙供 | C21010101 | 水 | t | 0.0087 | 4.1 | 0 | 0 | 计价 | 按实计算
JGT5-22 | 材料 | 乙供 | C22010101 | 钢管脚手架 包括扣件 | kg | 0.0227 | 4.706 | 0 | 0 | 计价 | 按实计算
JGT5-22 | 材料 | 乙供 | C22010131 | 钢脚手板 50×250×4000 | 块 | 0.0005 | 43.325 | 0 | 0 | 计价 | 按实计算
JGT5-22 | 材料 | 乙供 | C22010321 | 尼龙编织布 | m² | 0.004 | 3.745 | 0 | 0 | 计价 | 按实计算
JGT5-22 | 材料 | 乙供 | C99010102 | 其他材料费 | 元 | 0.2439 | 1 | 0 | 0 | 计价 | 按实计算
JGT5-22 | 机械 | 乙供 | J03-01-077-1 | 塔式起重机 起重力矩 1500kN·m | 台班 | 0.0001 | 4101.08 | 0 | 0 | 计价 | 按实计算
JGT5-22 | 机械 | 乙供 | J04-01-003 | 载重汽车 6t | 台班 | 0.0001 | 390.913 | 0 | 0 | 计价 | 按实计算
JGT5-22 | 机械 | 乙供 | J05-01-001 | 电动单筒快速卷扬机 10kN | 台班 | 0.0004 | 174.577 | 0 | 0 | 计价 | 按实计算
JGT5-22 | 机械 | 乙供 | J05-01-034 | 卷扬机架(单笼5t以内) 架高 40m以内 | 台班 | 0.0004 | 19.9 | 0 | 0 | 计价 | 按实计算
JGT5-23 | 人工 | 乙供 | 9101106 | 普通工 | 工日 | 0.1073 | 75 | 0 | 0 | 计价 | 按实计算
JGT5-23 | 人工 | 乙供 | 9102102 | 建筑技术工 | 工日 | 0.2032 | 104 | 0 | 0 | 计价 | 按实计算
JGT5-23 | 材料 | 乙供 | C08020202 | 板材红白松 二等 | m³ | 0.0001 | 1824.407 | 0 | 0 | 计价 | 按实计算
JGT5-23 | 材料 | 乙供 | C09010101 | 普通硅酸盐水泥 32.5 | t | 0.003 | 381.156 | 0 | 0 | 计价 | 按实计算
JGT5-23 | 材料 | 乙供 | C09020304 | 水泥砂浆 1:2.5 | m³ | 0.0073 | 304.16 | 0 | 0 | 计价 | 按实计算
JGT5-23 | 材料 | 乙供 | C09020305 | 水泥砂浆 1:3 | m³ | 0.016 | 286.11 | 0 | 0 | 计价 | 按实计算
JGT5-23 | 材料 | 乙供 | C09020401 | 混合砂浆 1:0.2:2 | m³ | 0.0005 | 313.16 | 0 | 0 | 计价 | 按实计算
JGT5-23 | 材料 | 乙供 | C09021701 | 素水泥浆 | m³ | 0.0002 | 505.599 | 0 | 0 | 计价 | 按实计算
JGT5-23 | 材料 | 乙供 | C09022101 | 水泥膏浆 水泥膏 | m³ | 0.0004 | 760.01 | 0 | 0 | 计价 | 按实计算
JGT5-23 | 材料 | 乙供 | C11020123 | 外墙面砖 | m² | 0.056 | 48.157 | 0 | 0 | 计价 | 按实计算
JGT5-23 | 材料 | 乙供 | C11090107 | 丙烯酸彩砂涂料 | kg | 3.886 | 7.506 | 0 | 0 | 计价 | 按实计算
JGT5-23 | 材料 | 乙供 | C11090201 | 粘结剂 107胶 | kg | 0.015 | 1.856 | 0 | 0 | 计价 | 按实计算
JGT5-23 | 材料 | 乙供 | C11090301 | 混凝土界面处理剂 | kg | 1.2463 | 1.393 | 0 | 0 | 计价 | 按实计算
JGT5-23 | 材料 | 乙供 | C14010100 | 镀锌铁丝 | kg | 0.0017 | 4.674 | 0 | 0 | 计价 | 按实计算
JGT5-23 | 材料 | 乙供 | C19031101 | 清洗剂 | kg | 0.0001 | 2.623 | 0 | 0 | 计价 | 按实计算
JGT5-23 | 材料 | 乙供 | C20010101 | 防锈漆 | kg | 0.0012 | 9.87 | 0 | 0 | 计价 | 按实计算
JGT5-23 | 材料 | 乙供 | C20080201 | 腻子 | kg | 2.0412 | 4.357 | 0 | 0 | 计价 | 按实计算
JGT5-23 | 材料 | 乙供 | C21010101 | 水 | t | 0.0147 | 4.1 | 0 | 0 | 计价 | 按实计算
JGT5-23 | 材料 | 乙供 | C22010101 | 钢管脚手架 包括扣件 | kg | 0.0151 | 4.706 | 0 | 0 | 计价 | 按实计算
JGT5-23 | 材料 | 乙供 | C22010131 | 钢脚手板 50×250×4000 | 块 | 0.0004 | 43.325 | 0 | 0 | 计价 | 按实计算
JGT5-23 | 材料 | 乙供 | C22010321 | 尼龙编织布 | m² | 0.0027 | 3.745 | 0 | 0 | 计价 | 按实计算
JGT5-23 | 材料 | 乙供 | C22040102 | 砂纸 | 张 | 0.04 | 0.579 | 0 | 0 | 计价 | 按实计算
JGT5-23 | 材料 | 乙供 | C99010102 | 其他材料费 | 元 | 1.0277 | 1 | 0 | 0 | 计价 | 按实计算
JGT5-23 | 机械 | 乙供 | J05-01-001 | 电动单筒快速卷扬机 10kN | 台班 | 0.0002 | 174.577 | 0 | 0 | 计价 | 按实计算
JGT5-23 | 机械 | 乙供 | J05-01-034 | 卷扬机架(单笼5t以内) 架高 40m以内 | 台班 | 0.0002 | 19.9 | 0 | 0 | 计价 | 按实计算
JGT5-23 | 机械 | 乙供 | J11-01-019 | 电动空气压缩机 排气量 6m³/min | 台班 | 0.01 | 232.53 | 0 | 0 | 计价 | 按实计算
JGT5-24 | 人工 | 乙供 | 9101106 | 普通工 | 工日 | 0.1547 | 75 | 0 | 0 | 计价 | 按实计算
JGT5-24 | 人工 | 乙供 | 9102102 | 建筑技术工 | 工日 | 0.3433 | 104 | 0 | 0 | 计价 | 按实计算
JGT5-24 | 材料 | 乙供 | C09020305 | 水泥砂浆 1:3 | m³ | 0.0126 | 286.11 | 0 | 0 | 计价 | 按实计算
JGT5-24 | 材料 | 乙供 | C09020401 | 混合砂浆 1:0.2:2 | m³ | 0.0085 | 313.16 | 0 | 0 | 计价 | 按实计算
JGT5-24 | 材料 | 乙供 | C09022101 | 水泥膏浆 水泥膏 | m³ | 0.0067 | 760.01 | 0 | 0 | 计价 | 按实计算
JGT5-24 | 材料 | 乙供 | C11020123 | 外墙面砖 | m² | 1.086 | 48.157 | 0 | 0 | 计价 | 按实计算
JGT5-24 | 材料 | 乙供 | C11090201 | 粘结剂 107胶 | kg | 0.19 | 1.856 | 0 | 0 | 计价 | 按实计算
JGT5-24 | 材料 | 乙供 | C11090301 | 混凝土界面处理剂 | kg | 2.4926 | 1.393 | 0 | 0 | 计价 | 按实计算
JGT5-24 | 材料 | 乙供 | C14010100 | 镀锌铁丝 | kg | 0.0026 | 4.674 | 0 | 0 | 计价 | 按实计算
JGT5-24 | 材料 | 乙供 | C19031101 | 清洗剂 | kg | 0.0002 | 2.623 | 0 | 0 | 计价 | 按实计算
JGT5-24 | 材料 | 乙供 | C20010101 | 防锈漆 | kg | 0.0018 | 9.87 | 0 | 0 | 计价 | 按实计算
JGT5-24 | 材料 | 乙供 | C21010101 | 水 | t | 0.0151 | 4.1 | 0 | 0 | 计价 | 按实计算
JGT5-24 | 材料 | 乙供 | C22010101 | 钢管脚手架 包括扣件 | kg | 0.0227 | 4.706 | 0 | 0 | 计价 | 按实计算
JGT5-24 | 材料 | 乙供 | C22010131 | 钢脚手板 50×250×4000 | 块 | 0.0005 | 43.325 | 0 | 0 | 计价 | 按实计算
JGT5-24 | 材料 | 乙供 | C22010321 | 尼龙编织布 | m² | 0.004 | 3.745 | 0 | 0 | 计价 | 按实计算
JGT5-24 | 材料 | 乙供 | C99010102 | 其他材料费 | 元 | 1.3538 | 1 | 0 | 0 | 计价 | 按实计算
JGT5-24 | 机械 | 乙供 | J03-01-034 | 汽车式起重机 起重量 8t | 台班 | 0.0002 | 662.671 | 0 | 0 | 计价 | 按实计算
JGT5-24 | 机械 | 乙供 | J03-01-077-1 | 塔式起重机 起重力矩 1500kN·m | 台班 | 0.0005 | 4101.08 | 0 | 0 | 计价 | 按实计算
JGT5-24 | 机械 | 乙供 | J04-01-003 | 载重汽车 6t | 台班 | 0.0001 | 390.913 | 0 | 0 | 计价 | 按实计算
JGT5-24 | 机械 | 乙供 | J05-01-001 | 电动单筒快速卷扬机 10kN | 台班 | 0.0034 | 174.577 | 0 | 0 | 计价 | 按实计算
JGT5-24 | 机械 | 乙供 | J05-01-034 | 卷扬机架(单笼5t以内) 架高 40m以内 | 台班 | 0.0034 | 19.9 | 0 | 0 | 计价 | 按实计算
JGT5-25 | 人工 | 乙供 | 9101106 | 普通工 | 工日 | 0.2411 | 75 | 0 | 0 | 计价 | 按实计算
JGT5-25 | 人工 | 乙供 | 9102102 | 建筑技术工 | 工日 | 0.544 | 104 | 0 | 0 | 计价 | 按实计算
JGT5-25 | 材料 | 乙供 | C08020202 | 板材红白松 二等 | m³ | 0.0001 | 1824.407 | 0 | 0 | 计价 | 按实计算
JGT5-25 | 材料 | 乙供 | C09020304 | 水泥砂浆 1:2.5 | m³ | 0.0078 | 304.16 | 0 | 0 | 计价 | 按实计算
JGT5-25 | 材料 | 乙供 | C09020305 | 水泥砂浆 1:3 | m³ | 0.0166 | 286.11 | 0 | 0 | 计价 | 按实计算
JGT5-25 | 材料 | 乙供 | C09021701 | 素水泥浆 | m³ | 0.0002 | 505.599 | 0 | 0 | 计价 | 按实计算
JGT5-25 | 材料 | 乙供 | C10030201 | 石材 20 | m² | 1.0557 | 231.332 | 0 | 0 | 计价 | 按实计算
JGT5-25 | 材料 | 乙供 | C11060305 | 不锈钢角挂件4件 | 套 | 5.8064 | 2.503 | 0 | 0 | 计价 | 按实计算
JGT5-25 | 材料 | 乙供 | C11090201 | 粘结剂 107胶 | kg | 0.005 | 1.856 | 0 | 0 | 计价 | 按实计算
JGT5-25 | 材料 | 乙供 | C14010100 | 镀锌铁丝 | kg | 0.0212 | 4.674 | 0 | 0 | 计价 | 按实计算
JGT5-25 | 材料 | 乙供 | C19010301 | 煤油 | kg | 0.0414 | 3.245 | 0 | 0 | 计价 | 按实计算
JGT5-25 | 材料 | 乙供 | C19020601 | 松节油 | kg | 0.0062 | 6.5 | 0 | 0 | 计价 | 按实计算
JGT5-25 | 材料 | 乙供 | C19021101 | 石蜡 | kg | 0.0274 | 3.08 | 0 | 0 | 计价 | 按实计算
JGT5-25 | 材料 | 乙供 | C19031101 | 清洗剂 | kg | 0.0016 | 2.623 | 0 | 0 | 计价 | 按实计算
JGT5-25 | 材料 | 乙供 | C19040141 | 草酸 | kg | 0.0104 | 3.938 | 0 | 0 | 计价 | 按实计算
JGT5-25 | 材料 | 乙供 | C19081001 | 硅胶 | kg | 0.1328 | 8.38 | 0 | 0 | 计价 | 按实计算
JGT5-25 | 材料 | 乙供 | C19091001 | 密封胶 | kg | 0.0947 | 14.685 | 0 | 0 | 计价 | 按实计算
JGT5-25 | 材料 | 乙供 | C20010101 | 防锈漆 | kg | 0.0144 | 9.87 | 0 | 0 | 计价 | 按实计算
JGT5-25 | 材料 | 乙供 | C21010101 | 水 | t | 0.0218 | 4.1 | 0 | 0 | 计价 | 按实计算
JGT5-25 | 材料 | 乙供 | C22010101 | 钢管脚手架 包括扣件 | kg | 0.1843 | 4.706 | 0 | 0 | 计价 | 按实计算
JGT5-25 | 材料 | 乙供 | C22010131 | 钢脚手板 50×250×4000 | 块 | 0.0044 | 43.325 | 0 | 0 | 计价 | 按实计算
JGT5-25 | 材料 | 乙供 | C22010143 | 木脚手板 | m³ | 0.0001 | 1184.166 | 0 | 0 | 计价 | 按实计算
JGT5-25 | 材料 | 乙供 | C22010321 | 尼龙编织布 | m² | 0.0324 | 3.745 | 0 | 0 | 计价 | 按实计算
JGT5-25 | 材料 | 乙供 | C99010102 | 其他材料费 | 元 | 5.4126 | 1 | 0 | 0 | 计价 | 按实计算
JGT5-25 | 机械 | 乙供 | J03-01-034 | 汽车式起重机 起重量 8t | 台班 | 0.0003 | 662.671 | 0 | 0 | 计价 | 按实计算
JGT5-25 | 机械 | 乙供 | J03-01-077-1 | 塔式起重机 起重力矩 1500kN·m | 台班 | 0.0006 | 4101.08 | 0 | 0 | 计价 | 按实计算
JGT5-25 | 机械 | 乙供 | J04-01-003 | 载重汽车 6t | 台班 | 0.0004 | 390.913 | 0 | 0 | 计价 | 按实计算
JGT5-25 | 机械 | 乙供 | J05-01-001 | 电动单筒快速卷扬机 10kN | 台班 | 0.0036 | 174.577 | 0 | 0 | 计价 | 按实计算
JGT5-25 | 机械 | 乙供 | J05-01-034 | 卷扬机架(单笼5t以内) 架高 40m以内 | 台班 | 0.0036 | 19.9 | 0 | 0 | 计价 | 按实计算
JGT5-26 | 人工 | 乙供 | 9101106 | 普通工 | 工日 | 0.0705 | 75 | 0 | 0 | 计价 | 按实计算
JGT5-26 | 人工 | 乙供 | 9102102 | 建筑技术工 | 工日 | 0.1613 | 104 | 0 | 0 | 计价 | 按实计算
JGT5-26 | 材料 | 乙供 | C01020713 | 圆钢 φ10以上 | kg | 0.6386 | 3.92 | 0 | 0 | 计价 | 按实计算
JGT5-26 | 材料 | 乙供 | C07010502 | 加工铁件 综合 | kg | 0.0897 | 5.307 | 0 | 0 | 计价 | 按实计算
JGT5-26 | 材料 | 乙供 | C11010101 | 轻钢吊顶龙骨 U38×12×1.2 | m | 1.3777 | 4.5 | 0 | 0 | 计价 | 按实计算
JGT5-26 | 材料 | 乙供 | C11010111 | 轻钢龙骨主接件 | 个 | 0.5974 | 0.556 | 0 | 0 | 计价 | 按实计算
JGT5-26 | 材料 | 乙供 | C11010113 | 轻钢大龙骨垂直吊挂件 | 个 | 1.6068 | 0.638 | 0 | 0 | 计价 | 按实计算
JGT5-26 | 材料 | 乙供 | C11010204 | 铝合金吊顶中龙骨 T30.5 | m | 1.9741 | 3.372 | 0 | 0 | 计价 | 按实计算
JGT5-26 | 材料 | 乙供 | C11010211 | 铝合金吊顶龙骨次接件 | 个 | 0.2884 | 0.554 | 0 | 0 | 计价 | 按实计算
JGT5-26 | 材料 | 乙供 | C11010212 | 铝合金吊顶中龙骨垂直吊挂件 | 个 | 4.6968 | 0.109 | 0 | 0 | 计价 | 按实计算
JGT5-26 | 材料 | 乙供 | C11010213 | 铝合金吊顶中龙骨平面连接件 | 个 | 0.5974 | 0.363 | 0 | 0 | 计价 | 按实计算
JGT5-26 | 材料 | 乙供 | C11010801 | 铝塑板双面 1220×2440×3 | m² | 1.1073 | 77.56 | 0 | 0 | 计价 | 按实计算
JGT5-26 | 材料 | 乙供 | C12010100 | 电焊条 J422 综合 | kg | 0.0132 | 5.355 | 0 | 0 | 计价 | 按实计算
JGT5-26 | 材料 | 乙供 | C13010101 | 普通六角螺栓 | kg | 0.0368 | 6.241 | 0 | 0 | 计价 | 按实计算
JGT5-26 | 材料 | 乙供 | C13011102 | 膨胀螺栓 M8 | 套 | 1.6274 | 0.608 | 0 | 0 | 计价 | 按实计算
JGT5-26 | 材料 | 乙供 | C13026122 | 自攻螺丝 4×20 | 个 | 0.047 | 0.021 | 0 | 0 | 计价 | 按实计算
JGT5-26 | 材料 | 乙供 | C14010100 | 镀锌铁丝 | kg | 0.0035 | 4.674 | 0 | 0 | 计价 | 按实计算
JGT5-26 | 材料 | 乙供 | C19031101 | 清洗剂 | kg | 0.0003 | 2.623 | 0 | 0 | 计价 | 按实计算
JGT5-26 | 材料 | 乙供 | C19090601 | 万能胶 | kg | 0.7304 | 11.144 | 0 | 0 | 计价 | 按实计算
JGT5-26 | 材料 | 乙供 | C19091001 | 密封胶 | kg | 0.3115 | 14.685 | 0 | 0 | 计价 | 按实计算
JGT5-26 | 材料 | 乙供 | C20010101 | 防锈漆 | kg | 0.0024 | 9.87 | 0 | 0 | 计价 | 按实计算
JGT5-26 | 材料 | 乙供 | C22010101 | 钢管脚手架 包括扣件 | kg | 0.0302 | 4.706 | 0 | 0 | 计价 | 按实计算
JGT5-26 | 材料 | 乙供 | C22010131 | 钢脚手板 50×250×4000 | 块 | 0.0007 | 43.325 | 0 | 0 | 计价 | 按实计算
JGT5-26 | 材料 | 乙供 | C22010321 | 尼龙编织布 | m² | 0.0053 | 3.745 | 0 | 0 | 计价 | 按实计算
JGT5-26 | 材料 | 乙供 | C22030302 | 冲击钻头 φ10 | 支 | 0.0204 | 7.44 | 0 | 0 | 计价 | 按实计算
JGT5-26 | 材料 | 乙供 | C99010102 | 其他材料费 | 元 | 2.3675 | 1 | 0 | 0 | 计价 | 按实计算
JGT5-26 | 机械 | 乙供 | J03-01-077-1 | 塔式起重机 起重力矩 1500kN·m | 台班 | 0.0001 | 4101.08 | 0 | 0 | 计价 | 按实计算
JGT5-26 | 机械 | 乙供 | J04-01-003 | 载重汽车 6t | 台班 | 0.0001 | 390.913 | 0 | 0 | 计价 | 按实计算
JGT5-26 | 机械 | 乙供 | J05-01-001 | 电动单筒快速卷扬机 10kN | 台班 | 0.0005 | 174.577 | 0 | 0 | 计价 | 按实计算
JGT5-26 | 机械 | 乙供 | J05-01-034 | 卷扬机架(单笼5t以内) 架高 40m以内 | 台班 | 0.0005 | 19.9 | 0 | 0 | 计价 | 按实计算
JGT5-26 | 机械 | 乙供 | J08-01-039 | 木工多用机床 | 台班 | 0.0052 | 23.138 | 0 | 0 | 计价 | 按实计算
JGT5-26 | 机械 | 乙供 | J10-01-001 | 交流弧焊机 容量 21kVA | 台班 | 0.0009 | 64.589 | 0 | 0 | 计价 | 按实计算
JGT5-26 | 机械 | 乙供 | J15-01-010 | 砂轮切割机 直径 φ400 | 台班 | 0.0355 | 56.13 | 0 | 0 | 计价 | 按实计算
JGT5-26 | 机械 | 乙供 | J15-01-082 | 冲击钻 | 台班 | 0.0272 | 66.089 | 0 | 0 | 计价 | 按实计算
JGT5-27 | 人工 | 乙供 | 9101106 | 普通工 | 工日 | 0.1104 | 75 | 0 | 0 | 计价 | 按实计算
JGT5-27 | 人工 | 乙供 | 9102102 | 建筑技术工 | 工日 | 0.352 | 104 | 0 | 0 | 计价 | 按实计算
JGT5-27 | 材料 | 乙供 | C08020202 | 板材红白松 二等 | m³ | 0.0001 | 1824.407 | 0 | 0 | 计价 | 按实计算
JGT5-27 | 材料 | 乙供 | C09020301 | 水泥砂浆 1:1 | m³ | 0.0003 | 386.05 | 0 | 0 | 计价 | 按实计算
JGT5-27 | 材料 | 乙供 | C09020303 | 水泥砂浆 1:2 | m³ | 0.0013 | 324.84 | 0 | 0 | 计价 | 按实计算
JGT5-27 | 材料 | 乙供 | C09020304 | 水泥砂浆 1:2.5 | m³ | 0.0073 | 304.16 | 0 | 0 | 计价 | 按实计算
JGT5-27 | 材料 | 乙供 | C09020305 | 水泥砂浆 1:3 | m³ | 0.0154 | 286.11 | 0 | 0 | 计价 | 按实计算
JGT5-27 | 材料 | 乙供 | C09021701 | 素水泥浆 | m³ | 0.0002 | 505.599 | 0 | 0 | 计价 | 按实计算
JGT5-27 | 材料 | 乙供 | C11020131 | 麻面仿石砖 200×75 | m² | 0.0515 | 51.641 | 0 | 0 | 计价 | 按实计算
JGT5-27 | 材料 | 乙供 | C11090201 | 粘结剂 107胶 | kg | 0.005 | 1.856 | 0 | 0 | 计价 | 按实计算
JGT5-27 | 材料 | 乙供 | C11090301 | 混凝土界面处理剂 | kg | 1.2463 | 1.393 | 0 | 0 | 计价 | 按实计算
JGT5-27 | 材料 | 乙供 | C14010100 | 镀锌铁丝 | kg | 0.0017 | 4.674 | 0 | 0 | 计价 | 按实计算
JGT5-27 | 材料 | 乙供 | C19031101 | 清洗剂 | kg | 0.0001 | 2.623 | 0 | 0 | 计价 | 按实计算
JGT5-27 | 材料 | 乙供 | C20010101 | 防锈漆 | kg | 0.0012 | 9.87 | 0 | 0 | 计价 | 按实计算
JGT5-27 | 材料 | 乙供 | C20080202 | 硝基快干腻子 | kg | 2.0412 | 6.19 | 0 | 0 | 计价 | 按实计算
JGT5-27 | 材料 | 乙供 | C21010101 | 水 | t | 0.0207 | 4.1 | 0 | 0 | 计价 | 按实计算
JGT5-27 | 材料 | 乙供 | C22010101 | 钢管脚手架 包括扣件 | kg | 0.0151 | 4.706 | 0 | 0 | 计价 | 按实计算
JGT5-27 | 材料 | 乙供 | C22010131 | 钢脚手板 50×250×4000 | 块 | 0.0004 | 43.325 | 0 | 0 | 计价 | 按实计算
JGT5-27 | 材料 | 乙供 | C22010321 | 尼龙编织布 | m² | 0.0027 | 3.745 | 0 | 0 | 计价 | 按实计算
JGT5-27 | 材料 | 乙供 | C22040102 | 砂纸 | 张 | 0.0808 | 0.579 | 0 | 0 | 计价 | 按实计算
JGT5-27 | 材料 | 乙供 | C28010073 | 真石漆 | kg | 4.472 | 7.004 | 0 | 0 | 计价 | 按实计算
JGT5-27 | 材料 | 乙供 | C99010102 | 其他材料费 | 元 | 1.1212 | 1 | 0 | 0 | 计价 | 按实计算
JGT5-27 | 机械 | 乙供 | J05-01-001 | 电动单筒快速卷扬机 10kN | 台班 | 0.0002 | 174.577 | 0 | 0 | 计价 | 按实计算
JGT5-27 | 机械 | 乙供 | J05-01-034 | 卷扬机架(单笼5t以内) 架高 40m以内 | 台班 | 0.0002 | 19.9 | 0 | 0 | 计价 | 按实计算
JGT5-28 | 人工 | 乙供 | 9101106 | 普通工 | 工日 | 0.0523 | 75 | 0 | 0 | 计价 | 按实计算
JGT5-28 | 人工 | 乙供 | 9102102 | 建筑技术工 | 工日 | 0.1005 | 104 | 0 | 0 | 计价 | 按实计算
JGT5-28 | 材料 | 乙供 | C08020202 | 板材红白松 二等 | m³ | 0.0001 | 1824.407 | 0 | 0 | 计价 | 按实计算
JGT5-28 | 材料 | 乙供 | C09020404 | 混合砂浆 1:1:4 | m³ | 0.0069 | 254.2 | 0 | 0 | 计价 | 按实计算
JGT5-28 | 材料 | 乙供 | C09020405 | 混合砂浆 1:1:6 | m³ | 0.0155 | 223.87 | 0 | 0 | 计价 | 按实计算
JGT5-28 | 材料 | 乙供 | C09021701 | 素水泥浆 | m³ | 0.0001 | 505.599 | 0 | 0 | 计价 | 按实计算
JGT5-28 | 材料 | 乙供 | C09041102 | 加气混凝土界面剂 | kg | 1.1989 | 1.287 | 0 | 0 | 计价 | 按实计算
JGT5-28 | 材料 | 乙供 | C10050101 | 双飞粉 | kg | 0.1348 | 0.43 | 0 | 0 | 计价 | 按实计算
JGT5-28 | 材料 | 乙供 | C11090201 | 粘结剂 107胶 | kg | 0.0025 | 1.856 | 0 | 0 | 计价 | 按实计算
JGT5-28 | 材料 | 乙供 | C11090203 | 粘结剂 乳胶 | kg | 0.0049 | 5.713 | 0 | 0 | 计价 | 按实计算
JGT5-28 | 材料 | 乙供 | C11090204 | 粘结剂 骨胶 | kg | 0.0029 | 8.343 | 0 | 0 | 计价 | 按实计算
JGT5-28 | 材料 | 乙供 | C11090301 | 混凝土界面处理剂 | kg | 0.2493 | 1.393 | 0 | 0 | 计价 | 按实计算
JGT5-28 | 材料 | 乙供 | C14010100 | 镀锌铁丝 | kg | 0.0035 | 4.674 | 0 | 0 | 计价 | 按实计算
JGT5-28 | 材料 | 乙供 | C17021101 | 羧甲基纤维素 | kg | 0.0049 | 12.203 | 0 | 0 | 计价 | 按实计算
JGT5-28 | 材料 | 乙供 | C19031101 | 清洗剂 | kg | 0.0003 | 2.623 | 0 | 0 | 计价 | 按实计算
JGT5-28 | 材料 | 乙供 | C19080601 | 可赛银 | kg | 0.2299 | 1.076 | 0 | 0 | 计价 | 按实计算
JGT5-28 | 材料 | 乙供 | C20010101 | 防锈漆 | kg | 0.0024 | 9.87 | 0 | 0 | 计价 | 按实计算
JGT5-28 | 材料 | 乙供 | C21010101 | 水 | t | 0.0082 | 4.1 | 0 | 0 | 计价 | 按实计算
JGT5-28 | 材料 | 乙供 | C22010101 | 钢管脚手架 包括扣件 | kg | 0.0302 | 4.706 | 0 | 0 | 计价 | 按实计算
JGT5-28 | 材料 | 乙供 | C22010131 | 钢脚手板 50×250×4000 | 块 | 0.0007 | 43.325 | 0 | 0 | 计价 | 按实计算
JGT5-28 | 材料 | 乙供 | C22010321 | 尼龙编织布 | m² | 0.0053 | 3.745 | 0 | 0 | 计价 | 按实计算
JGT5-28 | 材料 | 乙供 | C22040102 | 砂纸 | 张 | 0.0485 | 0.579 | 0 | 0 | 计价 | 按实计算
JGT5-28 | 材料 | 乙供 | C99010102 | 其他材料费 | 元 | 0.1619 | 1 | 0 | 0 | 计价 | 按实计算
JGT5-28 | 机械 | 乙供 | J03-01-077-1 | 塔式起重机 起重力矩 1500kN·m | 台班 | 0.0001 | 4101.08 | 0 | 0 | 计价 | 按实计算
JGT5-28 | 机械 | 乙供 | J04-01-003 | 载重汽车 6t | 台班 | 0.0001 | 390.913 | 0 | 0 | 计价 | 按实计算
JGT5-28 | 机械 | 乙供 | J05-01-001 | 电动单筒快速卷扬机 10kN | 台班 | 0.0005 | 174.577 | 0 | 0 | 计价 | 按实计算
JGT5-28 | 机械 | 乙供 | J05-01-034 | 卷扬机架(单笼5t以内) 架高 40m以内 | 台班 | 0.0005 | 19.9 | 0 | 0 | 计价 | 按实计算
JGT5-29 | 人工 | 乙供 | 9101106 | 普通工 | 工日 | 0.0513 | 75 | 0 | 0 | 计价 | 按实计算
JGT5-29 | 人工 | 乙供 | 9102102 | 建筑技术工 | 工日 | 0.098 | 104 | 0 | 0 | 计价 | 按实计算
JGT5-29 | 材料 | 乙供 | C08020202 | 板材红白松 二等 | m³ | 0.0001 | 1824.407 | 0 | 0 | 计价 | 按实计算
JGT5-29 | 材料 | 乙供 | C09020304 | 水泥砂浆 1:2.5 | m³ | 0.007 | 304.16 | 0 | 0 | 计价 | 按实计算
JGT5-29 | 材料 | 乙供 | C09020305 | 水泥砂浆 1:3 | m³ | 0.0155 | 286.11 | 0 | 0 | 计价 | 按实计算
JGT5-29 | 材料 | 乙供 | C09021701 | 素水泥浆 | m³ | 0.0001 | 505.599 | 0 | 0 | 计价 | 按实计算
JGT5-29 | 材料 | 乙供 | C09041102 | 加气混凝土界面剂 | kg | 1.1989 | 1.287 | 0 | 0 | 计价 | 按实计算
JGT5-29 | 材料 | 乙供 | C10050101 | 双飞粉 | kg | 0.1348 | 0.43 | 0 | 0 | 计价 | 按实计算
JGT5-29 | 材料 | 乙供 | C11090201 | 粘结剂 107胶 | kg | 0.0025 | 1.856 | 0 | 0 | 计价 | 按实计算
JGT5-29 | 材料 | 乙供 | C11090203 | 粘结剂 乳胶 | kg | 0.0049 | 5.713 | 0 | 0 | 计价 | 按实计算
JGT5-29 | 材料 | 乙供 | C11090204 | 粘结剂 骨胶 | kg | 0.0029 | 8.343 | 0 | 0 | 计价 | 按实计算
JGT5-29 | 材料 | 乙供 | C11090301 | 混凝土界面处理剂 | kg | 0.2493 | 1.393 | 0 | 0 | 计价 | 按实计算
JGT5-29 | 材料 | 乙供 | C14010100 | 镀锌铁丝 | kg | 0.0035 | 4.674 | 0 | 0 | 计价 | 按实计算
JGT5-29 | 材料 | 乙供 | C17021101 | 羧甲基纤维素 | kg | 0.0049 | 12.203 | 0 | 0 | 计价 | 按实计算
JGT5-29 | 材料 | 乙供 | C19031101 | 清洗剂 | kg | 0.0003 | 2.623 | 0 | 0 | 计价 | 按实计算
JGT5-29 | 材料 | 乙供 | C19080601 | 可赛银 | kg | 0.2299 | 1.076 | 0 | 0 | 计价 | 按实计算
JGT5-29 | 材料 | 乙供 | C20010101 | 防锈漆 | kg | 0.0024 | 9.87 | 0 | 0 | 计价 | 按实计算
JGT5-29 | 材料 | 乙供 | C21010101 | 水 | t | 0.0082 | 4.1 | 0 | 0 | 计价 | 按实计算
JGT5-29 | 材料 | 乙供 | C22010101 | 钢管脚手架 包括扣件 | kg | 0.0302 | 4.706 | 0 | 0 | 计价 | 按实计算
JGT5-29 | 材料 | 乙供 | C22010131 | 钢脚手板 50×250×4000 | 块 | 0.0007 | 43.325 | 0 | 0 | 计价 | 按实计算
JGT5-29 | 材料 | 乙供 | C22010321 | 尼龙编织布 | m² | 0.0053 | 3.745 | 0 | 0 | 计价 | 按实计算
JGT5-29 | 材料 | 乙供 | C22040102 | 砂纸 | 张 | 0.0485 | 0.579 | 0 | 0 | 计价 | 按实计算
JGT5-29 | 材料 | 乙供 | C99010102 | 其他材料费 | 元 | 0.1885 | 1 | 0 | 0 | 计价 | 按实计算
JGT5-29 | 机械 | 乙供 | J03-01-077-1 | 塔式起重机 起重力矩 1500kN·m | 台班 | 0.0001 | 4101.08 | 0 | 0 | 计价 | 按实计算
JGT5-29 | 机械 | 乙供 | J04-01-003 | 载重汽车 6t | 台班 | 0.0001 | 390.913 | 0 | 0 | 计价 | 按实计算
JGT5-29 | 机械 | 乙供 | J05-01-001 | 电动单筒快速卷扬机 10kN | 台班 | 0.0005 | 174.577 | 0 | 0 | 计价 | 按实计算
JGT5-29 | 机械 | 乙供 | J05-01-034 | 卷扬机架(单笼5t以内) 架高 40m以内 | 台班 | 0.0005 | 19.9 | 0 | 0 | 计价 | 按实计算
JGT5-30 | 人工 | 乙供 | 9101106 | 普通工 | 工日 | 0.1603 | 75 | 0 | 0 | 计价 | 按实计算
JGT5-30 | 人工 | 乙供 | 9102102 | 建筑技术工 | 工日 | 0.207 | 104 | 0 | 0 | 计价 | 按实计算
JGT5-30 | 材料 | 乙供 | C08020202 | 板材红白松 二等 | m³ | 0.0001 | 1824.407 | 0 | 0 | 计价 | 按实计算
JGT5-30 | 材料 | 乙供 | C09020304 | 水泥砂浆 1:2.5 | m³ | 0.007 | 304.16 | 0 | 0 | 计价 | 按实计算
JGT5-30 | 材料 | 乙供 | C09020305 | 水泥砂浆 1:3 | m³ | 0.0155 | 286.11 | 0 | 0 | 计价 | 按实计算
JGT5-30 | 材料 | 乙供 | C09021701 | 素水泥浆 | m³ | 0.0001 | 505.599 | 0 | 0 | 计价 | 按实计算
JGT5-30 | 材料 | 乙供 | C09041102 | 加气混凝土界面剂 | kg | 1.1989 | 1.287 | 0 | 0 | 计价 | 按实计算
JGT5-30 | 材料 | 乙供 | C11090201 | 粘结剂 107胶 | kg | 0.0025 | 1.856 | 0 | 0 | 计价 | 按实计算
JGT5-30 | 材料 | 乙供 | C11090301 | 混凝土界面处理剂 | kg | 0.2493 | 1.393 | 0 | 0 | 计价 | 按实计算
JGT5-30 | 材料 | 乙供 | C14010100 | 镀锌铁丝 | kg | 0.0035 | 4.674 | 0 | 0 | 计价 | 按实计算
JGT5-30 | 材料 | 乙供 | C19031101 | 清洗剂 | kg | 0.0003 | 2.623 | 0 | 0 | 计价 | 按实计算
JGT5-30 | 材料 | 乙供 | C20010101 | 防锈漆 | kg | 0.0024 | 9.87 | 0 | 0 | 计价 | 按实计算
JGT5-30 | 材料 | 乙供 | C20050701 | 氟碳漆 | kg | 0.2425 | 74.759 | 0 | 0 | 计价 | 按实计算
JGT5-30 | 材料 | 乙供 | C20080201 | 腻子 | kg | 1.455 | 4.357 | 0 | 0 | 计价 | 按实计算
JGT5-30 | 材料 | 乙供 | C20080202 | 硝基快干腻子 | kg | 0.194 | 6.19 | 0 | 0 | 计价 | 按实计算
JGT5-30 | 材料 | 乙供 | C21010101 | 水 | t | 0.0131 | 4.1 | 0 | 0 | 计价 | 按实计算
JGT5-30 | 材料 | 乙供 | C22010101 | 钢管脚手架 包括扣件 | kg | 0.0302 | 4.706 | 0 | 0 | 计价 | 按实计算
JGT5-30 | 材料 | 乙供 | C22010131 | 钢脚手板 50×250×4000 | 块 | 0.0007 | 43.325 | 0 | 0 | 计价 | 按实计算
JGT5-30 | 材料 | 乙供 | C22010321 | 尼龙编织布 | m² | 0.0053 | 3.745 | 0 | 0 | 计价 | 按实计算
JGT5-30 | 材料 | 乙供 | C22040102 | 砂纸 | 张 | 0.0485 | 0.579 | 0 | 0 | 计价 | 按实计算
JGT5-30 | 材料 | 乙供 | C99010102 | 其他材料费 | 元 | 0.694 | 1 | 0 | 0 | 计价 | 按实计算
JGT5-30 | 机械 | 乙供 | J03-01-077-1 | 塔式起重机 起重力矩 1500kN·m | 台班 | 0.0001 | 4101.08 | 0 | 0 | 计价 | 按实计算
JGT5-30 | 机械 | 乙供 | J04-01-003 | 载重汽车 6t | 台班 | 0.0001 | 390.913 | 0 | 0 | 计价 | 按实计算
JGT5-30 | 机械 | 乙供 | J05-01-001 | 电动单筒快速卷扬机 10kN | 台班 | 0.0005 | 174.577 | 0 | 0 | 计价 | 按实计算
JGT5-30 | 机械 | 乙供 | J05-01-034 | 卷扬机架(单笼5t以内) 架高 40m以内 | 台班 | 0.0005 | 19.9 | 0 | 0 | 计价 | 按实计算
JGT5-31 | 人工 | 乙供 | 9101106 | 普通工 | 工日 | 0.0852 | 75 | 0 | 0 | 计价 | 按实计算
JGT5-31 | 人工 | 乙供 | 9102102 | 建筑技术工 | 工日 | 0.1321 | 104 | 0 | 0 | 计价 | 按实计算
JGT5-31 | 材料 | 乙供 | C08020202 | 板材红白松 二等 | m³ | 0.0001 | 1824.407 | 0 | 0 | 计价 | 按实计算
JGT5-31 | 材料 | 乙供 | C09020304 | 水泥砂浆 1:2.5 | m³ | 0.007 | 304.16 | 0 | 0 | 计价 | 按实计算
JGT5-31 | 材料 | 乙供 | C09020305 | 水泥砂浆 1:3 | m³ | 0.0155 | 286.11 | 0 | 0 | 计价 | 按实计算
JGT5-31 | 材料 | 乙供 | C09021701 | 素水泥浆 | m³ | 0.0001 | 505.599 | 0 | 0 | 计价 | 按实计算
JGT5-31 | 材料 | 乙供 | C09041102 | 加气混凝土界面剂 | kg | 1.1989 | 1.287 | 0 | 0 | 计价 | 按实计算
JGT5-31 | 材料 | 乙供 | C11090106 | 乳胶漆 | kg | 0.2698 | 6.115 | 0 | 0 | 计价 | 按实计算
JGT5-31 | 材料 | 乙供 | C11090201 | 粘结剂 107胶 | kg | 0.0025 | 1.856 | 0 | 0 | 计价 | 按实计算
JGT5-31 | 材料 | 乙供 | C11090203 | 粘结剂 乳胶 | kg | 0.0223 | 5.713 | 0 | 0 | 计价 | 按实计算
JGT5-31 | 材料 | 乙供 | C11090301 | 混凝土界面处理剂 | kg | 0.2493 | 1.393 | 0 | 0 | 计价 | 按实计算
JGT5-31 | 材料 | 乙供 | C14010100 | 镀锌铁丝 | kg | 0.0035 | 4.674 | 0 | 0 | 计价 | 按实计算
JGT5-31 | 材料 | 乙供 | C19031101 | 清洗剂 | kg | 0.0003 | 2.623 | 0 | 0 | 计价 | 按实计算
JGT5-31 | 材料 | 乙供 | C20010101 | 防锈漆 | kg | 0.0024 | 9.87 | 0 | 0 | 计价 | 按实计算
JGT5-31 | 材料 | 乙供 | C20080201 | 腻子 | kg | 1.455 | 4.357 | 0 | 0 | 计价 | 按实计算
JGT5-31 | 材料 | 乙供 | C20080202 | 硝基快干腻子 | kg | 0.194 | 6.19 | 0 | 0 | 计价 | 按实计算
JGT5-31 | 材料 | 乙供 | C21010101 | 水 | t | 0.0131 | 4.1 | 0 | 0 | 计价 | 按实计算
JGT5-31 | 材料 | 乙供 | C22010101 | 钢管脚手架 包括扣件 | kg | 0.0302 | 4.706 | 0 | 0 | 计价 | 按实计算
JGT5-31 | 材料 | 乙供 | C22010131 | 钢脚手板 50×250×4000 | 块 | 0.0007 | 43.325 | 0 | 0 | 计价 | 按实计算
JGT5-31 | 材料 | 乙供 | C22010321 | 尼龙编织布 | m² | 0.0053 | 3.745 | 0 | 0 | 计价 | 按实计算
JGT5-31 | 材料 | 乙供 | C22040102 | 砂纸 | 张 | 0.0485 | 0.579 | 0 | 0 | 计价 | 按实计算
JGT5-31 | 材料 | 乙供 | C99010102 | 其他材料费 | 元 | 0.3669 | 1 | 0 | 0 | 计价 | 按实计算
JGT5-31 | 机械 | 乙供 | J03-01-077-1 | 塔式起重机 起重力矩 1500kN·m | 台班 | 0.0001 | 4101.08 | 0 | 0 | 计价 | 按实计算
JGT5-31 | 机械 | 乙供 | J04-01-003 | 载重汽车 6t | 台班 | 0.0001 | 390.913 | 0 | 0 | 计价 | 按实计算
JGT5-31 | 机械 | 乙供 | J05-01-001 | 电动单筒快速卷扬机 10kN | 台班 | 0.0005 | 174.577 | 0 | 0 | 计价 | 按实计算
JGT5-31 | 机械 | 乙供 | J05-01-034 | 卷扬机架(单笼5t以内) 架高 40m以内 | 台班 | 0.0005 | 19.9 | 0 | 0 | 计价 | 按实计算
JGT5-32 | 人工 | 乙供 | 9101106 | 普通工 | 工日 | 0.0624 | 75 | 0 | 0 | 计价 | 按实计算
JGT5-32 | 人工 | 乙供 | 9102102 | 建筑技术工 | 工日 | 0.1344 | 104 | 0 | 0 | 计价 | 按实计算
JGT5-32 | 材料 | 乙供 | C08020202 | 板材红白松 二等 | m³ | 0.0001 | 1824.407 | 0 | 0 | 计价 | 按实计算
JGT5-32 | 材料 | 乙供 | C09020304 | 水泥砂浆 1:2.5 | m³ | 0.0087 | 304.16 | 0 | 0 | 计价 | 按实计算
JGT5-32 | 材料 | 乙供 | C09020305 | 水泥砂浆 1:3 | m³ | 0.0137 | 286.11 | 0 | 0 | 计价 | 按实计算
JGT5-32 | 材料 | 乙供 | C09021701 | 素水泥浆 | m³ | 0.001 | 505.599 | 0 | 0 | 计价 | 按实计算
JGT5-32 | 材料 | 乙供 | C09040702 | 纤维素 | kg | 0.003 | 6.347 | 0 | 0 | 计价 | 按实计算
JGT5-32 | 材料 | 乙供 | C09041102 | 加气混凝土界面剂 | kg | 1.1989 | 1.287 | 0 | 0 | 计价 | 按实计算
JGT5-32 | 材料 | 乙供 | C10050201 | 滑石粉 | kg | 0.1346 | 0.899 | 0 | 0 | 计价 | 按实计算
JGT5-32 | 材料 | 乙供 | C10050301 | 石膏粉 | kg | 0.029 | 0.953 | 0 | 0 | 计价 | 按实计算
JGT5-32 | 材料 | 乙供 | C11090201 | 粘结剂 107胶 | kg | 0.0216 | 1.856 | 0 | 0 | 计价 | 按实计算
JGT5-32 | 材料 | 乙供 | C11090203 | 粘结剂 乳胶 | kg | 0.015 | 5.713 | 0 | 0 | 计价 | 按实计算
JGT5-32 | 材料 | 乙供 | C11090301 | 混凝土界面处理剂 | kg | 0.2493 | 1.393 | 0 | 0 | 计价 | 按实计算
JGT5-32 | 材料 | 乙供 | C14010100 | 镀锌铁丝 | kg | 0.0035 | 4.674 | 0 | 0 | 计价 | 按实计算
JGT5-32 | 材料 | 乙供 | C19020301 | 桐油熟 | kg | 0.0211 | 18.469 | 0 | 0 | 计价 | 按实计算
JGT5-32 | 材料 | 乙供 | C19031101 | 清洗剂 | kg | 0.0731 | 2.623 | 0 | 0 | 计价 | 按实计算
JGT5-32 | 材料 | 乙供 | C20010101 | 防锈漆 | kg | 0.0024 | 9.87 | 0 | 0 | 计价 | 按实计算
JGT5-32 | 材料 | 乙供 | C20030101 | 普通调和漆 | kg | 0.1798 | 11.35 | 0 | 0 | 计价 | 按实计算
JGT5-32 | 材料 | 乙供 | C20040101 | 普通清漆 | kg | 0.015 | 8.923 | 0 | 0 | 计价 | 按实计算
JGT5-32 | 材料 | 乙供 | C21010101 | 水 | t | 0.0082 | 4.1 | 0 | 0 | 计价 | 按实计算
JGT5-32 | 材料 | 乙供 | C22010101 | 钢管脚手架 包括扣件 | kg | 0.0302 | 4.706 | 0 | 0 | 计价 | 按实计算
JGT5-32 | 材料 | 乙供 | C22010131 | 钢脚手板 50×250×4000 | 块 | 0.0007 | 43.325 | 0 | 0 | 计价 | 按实计算
JGT5-32 | 材料 | 乙供 | C22010321 | 尼龙编织布 | m² | 0.0053 | 3.745 | 0 | 0 | 计价 | 按实计算
JGT5-32 | 材料 | 乙供 | C99010102 | 其他材料费 | 元 | 0.2493 | 1 | 0 | 0 | 计价 | 按实计算
JGT5-32 | 机械 | 乙供 | J03-01-077-1 | 塔式起重机 起重力矩 1500kN·m | 台班 | 0.0001 | 4101.08 | 0 | 0 | 计价 | 按实计算
JGT5-32 | 机械 | 乙供 | J04-01-003 | 载重汽车 6t | 台班 | 0.0001 | 390.913 | 0 | 0 | 计价 | 按实计算
JGT5-32 | 机械 | 乙供 | J05-01-001 | 电动单筒快速卷扬机 10kN | 台班 | 0.0005 | 174.577 | 0 | 0 | 计价 | 按实计算
JGT5-32 | 机械 | 乙供 | J05-01-034 | 卷扬机架(单笼5t以内) 架高 40m以内 | 台班 | 0.0005 | 19.9 | 0 | 0 | 计价 | 按实计算
JGT5-32 | 机械 | 乙供 | J11-01-018 | 电动空气压缩机 排气量 3m³/min | 台班 | 0.0049 | 131.09 | 0 | 0 | 计价 | 按实计算
JGT5-33 | 人工 | 乙供 | 9101106 | 普通工 | 工日 | 0.0504 | 75 | 0 | 0 | 计价 | 按实计算
JGT5-33 | 人工 | 乙供 | 9102102 | 建筑技术工 | 工日 | 0.1145 | 104 | 0 | 0 | 计价 | 按实计算
JGT5-33 | 材料 | 乙供 | C01020713 | 圆钢 φ10以上 | kg | 0.31 | 3.92 | 0 | 0 | 计价 | 按实计算
JGT5-33 | 材料 | 乙供 | C07010502 | 加工铁件 综合 | kg | 0.0436 | 5.307 | 0 | 0 | 计价 | 按实计算
JGT5-33 | 材料 | 乙供 | C11010101 | 轻钢吊顶龙骨 U38×12×1.2 | m | 0.6688 | 4.5 | 0 | 0 | 计价 | 按实计算
JGT5-33 | 材料 | 乙供 | C11010111 | 轻钢龙骨主接件 | 个 | 0.29 | 0.556 | 0 | 0 | 计价 | 按实计算
JGT5-33 | 材料 | 乙供 | C11010113 | 轻钢大龙骨垂直吊挂件 | 个 | 0.78 | 0.638 | 0 | 0 | 计价 | 按实计算
JGT5-33 | 材料 | 乙供 | C11010204 | 铝合金吊顶中龙骨 T30.5 | m | 0.9583 | 3.372 | 0 | 0 | 计价 | 按实计算
JGT5-33 | 材料 | 乙供 | C11010211 | 铝合金吊顶龙骨次接件 | 个 | 0.14 | 0.554 | 0 | 0 | 计价 | 按实计算
JGT5-33 | 材料 | 乙供 | C11010212 | 铝合金吊顶中龙骨垂直吊挂件 | 个 | 2.28 | 0.109 | 0 | 0 | 计价 | 按实计算
JGT5-33 | 材料 | 乙供 | C11010213 | 铝合金吊顶中龙骨平面连接件 | 个 | 0.29 | 0.363 | 0 | 0 | 计价 | 按实计算
JGT5-33 | 材料 | 乙供 | C11010801 | 铝塑板双面 1220×2440×3 | m² | 1.0428 | 77.56 | 0 | 0 | 计价 | 按实计算
JGT5-33 | 材料 | 乙供 | C12010100 | 电焊条 J422 综合 | kg | 0.0064 | 5.355 | 0 | 0 | 计价 | 按实计算
JGT5-33 | 材料 | 乙供 | C13010101 | 普通六角螺栓 | kg | 0.0179 | 6.241 | 0 | 0 | 计价 | 按实计算
JGT5-33 | 材料 | 乙供 | C13011102 | 膨胀螺栓 M8 | 套 | 0.79 | 0.608 | 0 | 0 | 计价 | 按实计算
JGT5-33 | 材料 | 乙供 | C13026122 | 自攻螺丝 4×20 | 个 | 0.0228 | 0.021 | 0 | 0 | 计价 | 按实计算
JGT5-33 | 材料 | 乙供 | C14010100 | 镀锌铁丝 | kg | 0.0035 | 4.674 | 0 | 0 | 计价 | 按实计算
JGT5-33 | 材料 | 乙供 | C19031101 | 清洗剂 | kg | 0.0003 | 2.623 | 0 | 0 | 计价 | 按实计算
JGT5-33 | 材料 | 乙供 | C19090601 | 万能胶 | kg | 0.6878 | 11.144 | 0 | 0 | 计价 | 按实计算
JGT5-33 | 材料 | 乙供 | C19091001 | 密封胶 | kg | 0.2933 | 14.685 | 0 | 0 | 计价 | 按实计算
JGT5-33 | 材料 | 乙供 | C20010101 | 防锈漆 | kg | 0.0024 | 9.87 | 0 | 0 | 计价 | 按实计算
JGT5-33 | 材料 | 乙供 | C22010101 | 钢管脚手架 包括扣件 | kg | 0.0302 | 4.706 | 0 | 0 | 计价 | 按实计算
JGT5-33 | 材料 | 乙供 | C22010131 | 钢脚手板 50×250×4000 | 块 | 0.0007 | 43.325 | 0 | 0 | 计价 | 按实计算
JGT5-33 | 材料 | 乙供 | C22010321 | 尼龙编织布 | m² | 0.0053 | 3.745 | 0 | 0 | 计价 | 按实计算
JGT5-33 | 材料 | 乙供 | C22030302 | 冲击钻头 φ10 | 支 | 0.0099 | 7.44 | 0 | 0 | 计价 | 按实计算
JGT5-33 | 材料 | 乙供 | C99010102 | 其他材料费 | 元 | 2.0517 | 1 | 0 | 0 | 计价 | 按实计算
JGT5-33 | 机械 | 乙供 | J03-01-077-1 | 塔式起重机 起重力矩 1500kN·m | 台班 | 0.0001 | 4101.08 | 0 | 0 | 计价 | 按实计算
JGT5-33 | 机械 | 乙供 | J04-01-003 | 载重汽车 6t | 台班 | 0.0001 | 390.913 | 0 | 0 | 计价 | 按实计算
JGT5-33 | 机械 | 乙供 | J05-01-001 | 电动单筒快速卷扬机 10kN | 台班 | 0.0005 | 174.577 | 0 | 0 | 计价 | 按实计算
JGT5-33 | 机械 | 乙供 | J05-01-034 | 卷扬机架(单笼5t以内) 架高 40m以内 | 台班 | 0.0005 | 19.9 | 0 | 0 | 计价 | 按实计算
JGT5-33 | 机械 | 乙供 | J08-01-039 | 木工多用机床 | 台班 | 0.0049 | 23.138 | 0 | 0 | 计价 | 按实计算
JGT5-33 | 机械 | 乙供 | J10-01-001 | 交流弧焊机 容量 21kVA | 台班 | 0.0005 | 64.589 | 0 | 0 | 计价 | 按实计算
JGT5-33 | 机械 | 乙供 | J15-01-010 | 砂轮切割机 直径 φ400 | 台班 | 0.0173 | 56.13 | 0 | 0 | 计价 | 按实计算
JGT5-33 | 机械 | 乙供 | J15-01-082 | 冲击钻 | 台班 | 0.0132 | 66.089 | 0 | 0 | 计价 | 按实计算
JGT5-34 | 人工 | 乙供 | 9101106 | 普通工 | 工日 | 0.0875 | 75 | 0 | 0 | 计价 | 按实计算
JGT5-34 | 人工 | 乙供 | 9102102 | 建筑技术工 | 工日 | 0.201 | 104 | 0 | 0 | 计价 | 按实计算
JGT5-34 | 材料 | 乙供 | C07010502 | 加工铁件 综合 | kg | 0.0702 | 5.307 | 0 | 0 | 计价 | 按实计算
JGT5-34 | 材料 | 乙供 | C08020101 | 方材红白松 一等 | m³ | 0.0186 | 1976.545 | 0 | 0 | 计价 | 按实计算
JGT5-34 | 材料 | 乙供 | C08030110 | 胶合饰面板(泰柚) | m² | 1.1155 | 34.962 | 0 | 0 | 计价 | 按实计算
JGT5-34 | 材料 | 乙供 | C10050301 | 石膏粉 | kg | 0.0152 | 0.953 | 0 | 0 | 计价 | 按实计算
JGT5-34 | 材料 | 乙供 | C11090203 | 粘结剂 乳胶 | kg | 0.2968 | 5.713 | 0 | 0 | 计价 | 按实计算
JGT5-34 | 材料 | 乙供 | C12010100 | 电焊条 J422 综合 | kg | 0.0091 | 5.355 | 0 | 0 | 计价 | 按实计算
JGT5-34 | 材料 | 乙供 | C13050101 | 圆钉 | kg | 0.0889 | 5.94 | 0 | 0 | 计价 | 按实计算
JGT5-34 | 材料 | 乙供 | C14010100 | 镀锌铁丝 | kg | 0.0566 | 4.674 | 0 | 0 | 计价 | 按实计算
JGT5-34 | 材料 | 乙供 | C19020301 | 桐油熟 | kg | 0.0148 | 18.469 | 0 | 0 | 计价 | 按实计算
JGT5-34 | 材料 | 乙供 | C19020601 | 松节油 | kg | 0.0341 | 6.5 | 0 | 0 | 计价 | 按实计算
JGT5-34 | 材料 | 乙供 | C19031101 | 清洗剂 | kg | 0.0003 | 2.623 | 0 | 0 | 计价 | 按实计算
JGT5-34 | 材料 | 乙供 | C20010101 | 防锈漆 | kg | 0.0024 | 9.87 | 0 | 0 | 计价 | 按实计算
JGT5-34 | 材料 | 乙供 | C20050401 | 防火漆 | kg | 0.1066 | 16.442 | 0 | 0 | 计价 | 按实计算
JGT5-34 | 材料 | 乙供 | C20070201 | 环氧沥青漆 | kg | 0.0058 | 12.492 | 0 | 0 | 计价 | 按实计算
JGT5-34 | 材料 | 乙供 | C20090101 | 清油 综合 | kg | 0.0107 | 9.91 | 0 | 0 | 计价 | 按实计算
JGT5-34 | 材料 | 乙供 | C22010101 | 钢管脚手架 包括扣件 | kg | 0.0302 | 4.706 | 0 | 0 | 计价 | 按实计算
JGT5-34 | 材料 | 乙供 | C22010131 | 钢脚手板 50×250×4000 | 块 | 0.0007 | 43.325 | 0 | 0 | 计价 | 按实计算
JGT5-34 | 材料 | 乙供 | C22010321 | 尼龙编织布 | m² | 0.0053 | 3.745 | 0 | 0 | 计价 | 按实计算
JGT5-34 | 材料 | 乙供 | C99010102 | 其他材料费 | 元 | 1.6271 | 1 | 0 | 0 | 计价 | 按实计算
JGT5-34 | 机械 | 乙供 | J03-01-077-1 | 塔式起重机 起重力矩 1500kN·m | 台班 | 0.0001 | 4101.08 | 0 | 0 | 计价 | 按实计算
JGT5-34 | 机械 | 乙供 | J04-01-003 | 载重汽车 6t | 台班 | 0.0001 | 390.913 | 0 | 0 | 计价 | 按实计算
JGT5-34 | 机械 | 乙供 | J05-01-001 | 电动单筒快速卷扬机 10kN | 台班 | 0.0005 | 174.577 | 0 | 0 | 计价 | 按实计算
JGT5-34 | 机械 | 乙供 | J05-01-034 | 卷扬机架(单笼5t以内) 架高 40m以内 | 台班 | 0.0005 | 19.9 | 0 | 0 | 计价 | 按实计算
JGT5-34 | 机械 | 乙供 | J08-01-024 | 木工圆锯机 直径 φ500 | 台班 | 0.0035 | 28.21 | 0 | 0 | 计价 | 按实计算
JGT5-34 | 机械 | 乙供 | J10-01-001 | 交流弧焊机 容量 21kVA | 台班 | 0.0006 | 64.589 | 0 | 0 | 计价 | 按实计算
JGT5-34 | 机械 | 乙供 | J11-01-018 | 电动空气压缩机 排气量 3m³/min | 台班 | 0.0036 | 131.09 | 0 | 0 | 计价 | 按实计算
JGT5-34 | 机械 | 乙供 | J15-01-082 | 冲击钻 | 台班 | 0.0263 | 66.089 | 0 | 0 | 计价 | 按实计算
JGT5-35 | 人工 | 乙供 | 9101106 | 普通工 | 工日 | 0.1143 | 75 | 0 | 0 | 计价 | 按实计算
JGT5-35 | 人工 | 乙供 | 9102102 | 建筑技术工 | 工日 | 0.2593 | 104 | 0 | 0 | 计价 | 按实计算
JGT5-35 | 材料 | 乙供 | C09010201 | 白水泥 | t | 0.0002 | 661.966 | 0 | 0 | 计价 | 按实计算
JGT5-35 | 材料 | 乙供 | C09020305 | 水泥砂浆 1:3 | m³ | 0.0107 | 286.11 | 0 | 0 | 计价 | 按实计算
JGT5-35 | 材料 | 乙供 | C09020401 | 混合砂浆 1:0.2:2 | m³ | 0.0078 | 313.16 | 0 | 0 | 计价 | 按实计算
JGT5-35 | 材料 | 乙供 | C09022101 | 水泥膏浆 水泥膏 | m³ | 0.0052 | 760.01 | 0 | 0 | 计价 | 按实计算
JGT5-35 | 材料 | 乙供 | C11020212 | 内墙面砖 | m² | 0.9991 | 37.948 | 0 | 0 | 计价 | 按实计算
JGT5-35 | 材料 | 乙供 | C11020501 | 阴阳角瓷片 | 块 | 3.686 | 0.7 | 0 | 0 | 计价 | 按实计算
JGT5-35 | 材料 | 乙供 | C11090201 | 粘结剂 107胶 | kg | 0.1746 | 1.856 | 0 | 0 | 计价 | 按实计算
JGT5-35 | 材料 | 乙供 | C11090301 | 混凝土界面处理剂 | kg | 0.7478 | 1.393 | 0 | 0 | 计价 | 按实计算
JGT5-35 | 材料 | 乙供 | C14010100 | 镀锌铁丝 | kg | 0.0035 | 4.674 | 0 | 0 | 计价 | 按实计算
JGT5-35 | 材料 | 乙供 | C19031101 | 清洗剂 | kg | 0.0003 | 2.623 | 0 | 0 | 计价 | 按实计算
JGT5-35 | 材料 | 乙供 | C20010101 | 防锈漆 | kg | 0.0024 | 9.87 | 0 | 0 | 计价 | 按实计算
JGT5-35 | 材料 | 乙供 | C21010101 | 水 | t | 0.003 | 4.1 | 0 | 0 | 计价 | 按实计算
JGT5-35 | 材料 | 乙供 | C22010101 | 钢管脚手架 包括扣件 | kg | 0.0302 | 4.706 | 0 | 0 | 计价 | 按实计算
JGT5-35 | 材料 | 乙供 | C22010131 | 钢脚手板 50×250×4000 | 块 | 0.0007 | 43.325 | 0 | 0 | 计价 | 按实计算
JGT5-35 | 材料 | 乙供 | C22010321 | 尼龙编织布 | m² | 0.0053 | 3.745 | 0 | 0 | 计价 | 按实计算
JGT5-35 | 材料 | 乙供 | C99010102 | 其他材料费 | 元 | 1.0344 | 1 | 0 | 0 | 计价 | 按实计算
JGT5-35 | 机械 | 乙供 | J03-01-077-1 | 塔式起重机 起重力矩 1500kN·m | 台班 | 0.0001 | 4101.08 | 0 | 0 | 计价 | 按实计算
JGT5-35 | 机械 | 乙供 | J04-01-003 | 载重汽车 6t | 台班 | 0.0001 | 390.913 | 0 | 0 | 计价 | 按实计算
JGT5-35 | 机械 | 乙供 | J05-01-001 | 电动单筒快速卷扬机 10kN | 台班 | 0.0005 | 174.577 | 0 | 0 | 计价 | 按实计算
JGT5-35 | 机械 | 乙供 | J05-01-034 | 卷扬机架(单笼5t以内) 架高 40m以内 | 台班 | 0.0005 | 19.9 | 0 | 0 | 计价 | 按实计算
JGT6-1 | 人工 | 乙供 | 9101106 | 普通工 | 工日 | 0.1702 | 75 | 0 | 0 | 计价 | 按实计算
JGT6-1 | 人工 | 乙供 | 9102102 | 建筑技术工 | 工日 | 0.397 | 104 | 0 | 0 | 计价 | 按实计算
JGT6-1 | 材料 | 乙供 | C08020101 | 方材红白松 一等 | m³ | 0.0413 | 1976.545 | 0 | 0 | 计价 | 按实计算
JGT6-1 | 材料 | 乙供 | C08020201 | 板材红白松 一等 | m³ | 0.0131 | 1976.545 | 0 | 0 | 计价 | 按实计算
JGT6-1 | 材料 | 乙供 | C09020204 | 混合砂浆 M5 | m³ | 0.0036 | 223.14 | 0 | 0 | 计价 | 按实计算
JGT6-1 | 材料 | 乙供 | C10040201 | 油灰 | kg | 0.734 | 2.509 | 0 | 0 | 计价 | 按实计算
JGT6-1 | 材料 | 乙供 | C10050301 | 石膏粉 | kg | 0.042 | 0.953 | 0 | 0 | 计价 | 按实计算
JGT6-1 | 材料 | 乙供 | C10090101 | 平板玻璃 3mm | m² | 0.7141 | 15.51 | 0 | 0 | 计价 | 按实计算
JGT6-1 | 材料 | 乙供 | C11051641 | 木窗五金、配件 木窗 | 套 | 0.4 | 29.53 | 0 | 0 | 计价 | 按实计算
JGT6-1 | 材料 | 乙供 | C11090203 | 粘结剂 乳胶 | kg | 0.0584 | 5.713 | 0 | 0 | 计价 | 按实计算
JGT6-1 | 材料 | 乙供 | C13050101 | 圆钉 | kg | 0.1064 | 5.94 | 0 | 0 | 计价 | 按实计算
JGT6-1 | 材料 | 乙供 | C19020301 | 桐油熟 | kg | 0.0354 | 18.469 | 0 | 0 | 计价 | 按实计算
JGT6-1 | 材料 | 乙供 | C19030201 | 乙醇 | kg | 0.0036 | 3.674 | 0 | 0 | 计价 | 按实计算
JGT6-1 | 材料 | 乙供 | C19031101 | 清洗剂 | kg | 0.0928 | 2.623 | 0 | 0 | 计价 | 按实计算
JGT6-1 | 材料 | 乙供 | C19070221 | 催干剂 | kg | 0.0086 | 6.09 | 0 | 0 | 计价 | 按实计算
JGT6-1 | 材料 | 乙供 | C20030101 | 普通调和漆 | kg | 0.208 | 11.35 | 0 | 0 | 计价 | 按实计算
JGT6-1 | 材料 | 乙供 | C20030301 | 酚醛调和漆 | kg | 0.1834 | 11.714 | 0 | 0 | 计价 | 按实计算
JGT6-1 | 材料 | 乙供 | C20040101 | 普通清漆 | kg | 0.0146 | 8.923 | 0 | 0 | 计价 | 按实计算
JGT6-1 | 材料 | 乙供 | C20050601 | 漆片甲级 | kg | 0.0006 | 10.235 | 0 | 0 | 计价 | 按实计算
JGT6-1 | 材料 | 乙供 | C20090401 | 防腐油 | kg | 0.3515 | 1.521 | 0 | 0 | 计价 | 按实计算
JGT6-1 | 材料 | 乙供 | C22040102 | 砂纸 | 张 | 0.35 | 0.579 | 0 | 0 | 计价 | 按实计算
JGT6-1 | 材料 | 乙供 | C22040401 | 白布 | m² | 0.0023 | 4 | 0 | 0 | 计价 | 按实计算
JGT6-1 | 材料 | 乙供 | C99010102 | 其他材料费 | 元 | 2.6542 | 1 | 0 | 0 | 计价 | 按实计算
JGT6-1 | 机械 | 乙供 | J05-01-001 | 电动单筒快速卷扬机 10kN | 台班 | 0.0016 | 174.577 | 0 | 0 | 计价 | 按实计算
JGT6-1 | 机械 | 乙供 | J05-01-034 | 卷扬机架(单笼5t以内) 架高 40m以内 | 台班 | 0.0016 | 19.9 | 0 | 0 | 计价 | 按实计算
JGT6-1 | 机械 | 乙供 | J08-01-024 | 木工圆锯机 直径 φ500 | 台班 | 0.0077 | 28.21 | 0 | 0 | 计价 | 按实计算
JGT6-1 | 机械 | 乙供 | J08-01-030 | 木工平刨床 刨削宽度 450mm | 台班 | 0.0196 | 21.137 | 0 | 0 | 计价 | 按实计算
JGT6-1 | 机械 | 乙供 | J08-01-032 | 木工双面压刨床 刨削宽度 600mm | 台班 | 0.0196 | 54.36 | 0 | 0 | 计价 | 按实计算
JGT6-1 | 机械 | 乙供 | J08-01-035 | 木工开榫机 榫头长度 160mm | 台班 | 0.0175 | 52.29 | 0 | 0 | 计价 | 按实计算
JGT6-1 | 机械 | 乙供 | J08-01-036 | 木工打眼机 榫槽宽度 16mm | 台班 | 0.0277 | 9.372 | 0 | 0 | 计价 | 按实计算
JGT6-1 | 机械 | 乙供 | J08-01-037 | 木工裁口机 宽度 多面400mm | 台班 | 0.0084 | 36.88 | 0 | 0 | 计价 | 按实计算
JGT6-1 | 机械 | 乙供 | J11-01-018 | 电动空气压缩机 排气量 3m³/min | 台班 | 0.003 | 131.09 | 0 | 0 | 计价 | 按实计算
JGT6-2 | 人工 | 乙供 | 9101106 | 普通工 | 工日 | 0.0989 | 75 | 0 | 0 | 计价 | 按实计算
JGT6-2 | 人工 | 乙供 | 9102102 | 建筑技术工 | 工日 | 0.2171 | 104 | 0 | 0 | 计价 | 按实计算
JGT6-2 | 材料 | 乙供 | C07010502 | 加工铁件 综合 | kg | 0.1302 | 5.307 | 0 | 0 | 计价 | 按实计算
JGT6-2 | 材料 | 乙供 | C08030109 | 细木工板 | m² | 0.2135 | 34.916 | 0 | 0 | 计价 | 按实计算
JGT6-2 | 材料 | 乙供 | C09020303 | 水泥砂浆 1:2 | m³ | 0.0018 | 324.84 | 0 | 0 | 计价 | 按实计算
JGT6-2 | 材料 | 乙供 | C09032001 | 现浇混凝土 C20-10 集中搅拌 | m³ | 0.002 | 299.23 | 0 | 0 | 计价 | 按实计算
JGT6-2 | 材料 | 乙供 | C11051104 | 成品单层钢窗 | m² | 0.98 | 173.746 | 0 | 0 | 计价 | 按实计算
JGT6-2 | 材料 | 乙供 | C11051105 | 成品钢纱窗 | m² | 0.294 | 103.416 | 0 | 0 | 计价 | 按实计算
JGT6-2 | 材料 | 乙供 | C11060801 | 铝合金窗帘轨 | m | 0.4928 | 12.448 | 0 | 0 | 计价 | 按实计算
JGT6-2 | 材料 | 乙供 | C12010100 | 电焊条 J422 综合 | kg | 0.0409 | 5.355 | 0 | 0 | 计价 | 按实计算
JGT6-2 | 材料 | 乙供 | C13011101 | 膨胀螺栓 M6 | 套 | 0.484 | 0.482 | 0 | 0 | 计价 | 按实计算
JGT6-2 | 材料 | 乙供 | C13020200 | 镀锌半圆头螺栓 综合 | 套 | 1.452 | 0.84 | 0 | 0 | 计价 | 按实计算
JGT6-2 | 材料 | 乙供 | C13024102 | 木螺丝 各种规格 | 个 | 0.924 | 0.028 | 0 | 0 | 计价 | 按实计算
JGT6-2 | 材料 | 乙供 | C13050101 | 圆钉 | kg | 0.0114 | 5.94 | 0 | 0 | 计价 | 按实计算
JGT6-2 | 材料 | 乙供 | C18080301 | 门窗密封橡胶条 | m | 0.765 | 2.071 | 0 | 0 | 计价 | 按实计算
JGT6-2 | 材料 | 乙供 | C19031101 | 清洗剂 | kg | 0.0238 | 2.623 | 0 | 0 | 计价 | 按实计算
JGT6-2 | 材料 | 乙供 | C19070221 | 催干剂 | kg | 0.0041 | 6.09 | 0 | 0 | 计价 | 按实计算
JGT6-2 | 材料 | 乙供 | C20010101 | 防锈漆 | kg | 0.0008 | 9.87 | 0 | 0 | 计价 | 按实计算
JGT6-2 | 材料 | 乙供 | C20030301 | 酚醛调和漆 | kg | 0.2246 | 11.714 | 0 | 0 | 计价 | 按实计算
JGT6-2 | 材料 | 乙供 | C22040102 | 砂纸 | 张 | 0.12 | 0.579 | 0 | 0 | 计价 | 按实计算
JGT6-2 | 材料 | 乙供 | C99010102 | 其他材料费 | 元 | 4.4141 | 1 | 0 | 0 | 计价 | 按实计算
JGT6-2 | 机械 | 乙供 | J05-01-001 | 电动单筒快速卷扬机 10kN | 台班 | 0.0016 | 174.577 | 0 | 0 | 计价 | 按实计算
JGT6-2 | 机械 | 乙供 | J05-01-034 | 卷扬机架(单笼5t以内) 架高 40m以内 | 台班 | 0.0016 | 19.9 | 0 | 0 | 计价 | 按实计算
JGT6-2 | 机械 | 乙供 | J08-01-024 | 木工圆锯机 直径 φ500 | 台班 | 0.0031 | 28.21 | 0 | 0 | 计价 | 按实计算
JGT6-2 | 机械 | 乙供 | J08-01-033 | 木工三面压刨床 刨削宽度 400mm | 台班 | 0.0016 | 66.884 | 0 | 0 | 计价 | 按实计算
JGT6-2 | 机械 | 乙供 | J10-01-001 | 交流弧焊机 容量 21kVA | 台班 | 0.2941 | 64.589 | 0 | 0 | 计价 | 按实计算
JGT6-2 | 机械 | 乙供 | J11-01-018 | 电动空气压缩机 排气量 3m³/min | 台班 | 0.0055 | 131.09 | 0 | 0 | 计价 | 按实计算
JGT6-3 | 人工 | 乙供 | 9101106 | 普通工 | 工日 | 0.0621 | 75 | 0 | 0 | 计价 | 按实计算
JGT6-3 | 人工 | 乙供 | 9102102 | 建筑技术工 | 工日 | 0.1424 | 104 | 0 | 0 | 计价 | 按实计算
JGT6-3 | 材料 | 乙供 | C07010502 | 加工铁件 综合 | kg | 0.1628 | 5.307 | 0 | 0 | 计价 | 按实计算
JGT6-3 | 材料 | 乙供 | C08030109 | 细木工板 | m² | 0.2669 | 34.916 | 0 | 0 | 计价 | 按实计算
JGT6-3 | 材料 | 乙供 | C11051108 | 成品铝合金固定窗 | m² | 0.392 | 216.698 | 0 | 0 | 计价 | 按实计算
JGT6-3 | 材料 | 乙供 | C11051109 | 成品铝合金推拉窗 | m² | 0.392 | 241.254 | 0 | 0 | 计价 | 按实计算
JGT6-3 | 材料 | 乙供 | C11051110 | 成品铝合金平开窗 | m² | 0.196 | 251.017 | 0 | 0 | 计价 | 按实计算
JGT6-3 | 材料 | 乙供 | C11051111 | 成品铝合金纱窗 | m² | 0.294 | 100.523 | 0 | 0 | 计价 | 按实计算
JGT6-3 | 材料 | 乙供 | C11060801 | 铝合金窗帘轨 | m | 1.232 | 12.448 | 0 | 0 | 计价 | 按实计算
JGT6-3 | 材料 | 乙供 | C13011104 | 膨胀螺栓 M12 | 套 | 0.605 | 1.257 | 0 | 0 | 计价 | 按实计算
JGT6-3 | 材料 | 乙供 | C13020200 | 镀锌半圆头螺栓 综合 | 套 | 1.815 | 0.84 | 0 | 0 | 计价 | 按实计算
JGT6-3 | 材料 | 乙供 | C13024102 | 木螺丝 各种规格 | 个 | 1.155 | 0.028 | 0 | 0 | 计价 | 按实计算
JGT6-3 | 材料 | 乙供 | C13050101 | 圆钉 | kg | 0.0157 | 5.94 | 0 | 0 | 计价 | 按实计算
JGT6-3 | 材料 | 乙供 | C13050401 | 射钉 | 个 | 22.8 | 0.071 | 0 | 0 | 计价 | 按实计算
JGT6-3 | 材料 | 乙供 | C17031001 | 发泡软填料 | kg | 0.4898 | 6.234 | 0 | 0 | 计价 | 按实计算
JGT6-3 | 材料 | 乙供 | C19090701 | 玻璃胶 | kg | 0.32 | 9.135 | 0 | 0 | 计价 | 按实计算
JGT6-3 | 材料 | 乙供 | C20010101 | 防锈漆 | kg | 0.0011 | 9.87 | 0 | 0 | 计价 | 按实计算
JGT6-3 | 材料 | 乙供 | C99010102 | 其他材料费 | 元 | 5.8761 | 1 | 0 | 0 | 计价 | 按实计算
JGT6-3 | 机械 | 乙供 | J05-01-001 | 电动单筒快速卷扬机 10kN | 台班 | 0.0016 | 174.577 | 0 | 0 | 计价 | 按实计算
JGT6-3 | 机械 | 乙供 | J05-01-034 | 卷扬机架(单笼5t以内) 架高 40m以内 | 台班 | 0.0016 | 19.9 | 0 | 0 | 计价 | 按实计算
JGT6-3 | 机械 | 乙供 | J08-01-024 | 木工圆锯机 直径 φ500 | 台班 | 0.0004 | 28.21 | 0 | 0 | 计价 | 按实计算
JGT6-3 | 机械 | 乙供 | J08-01-033 | 木工三面压刨床 刨削宽度 400mm | 台班 | 0.0031 | 66.884 | 0 | 0 | 计价 | 按实计算
JGT6-4 | 人工 | 乙供 | 9101106 | 普通工 | 工日 | 0.0585 | 75 | 0 | 0 | 计价 | 按实计算
JGT6-4 | 人工 | 乙供 | 9102102 | 建筑技术工 | 工日 | 0.1342 | 104 | 0 | 0 | 计价 | 按实计算
JGT6-4 | 材料 | 乙供 | C07010502 | 加工铁件 综合 | kg | 0.1628 | 5.307 | 0 | 0 | 计价 | 按实计算
JGT6-4 | 材料 | 乙供 | C08030109 | 细木工板 | m² | 0.2669 | 34.916 | 0 | 0 | 计价 | 按实计算
JGT6-4 | 材料 | 乙供 | C11051111 | 成品铝合金纱窗 | m² | 0.294 | 100.523 | 0 | 0 | 计价 | 按实计算
JGT6-4 | 材料 | 乙供 | C11060801 | 铝合金窗帘轨 | m | 1.232 | 12.448 | 0 | 0 | 计价 | 按实计算
JGT6-4 | 材料 | 乙供 | C13011104 | 膨胀螺栓 M12 | 套 | 0.605 | 1.257 | 0 | 0 | 计价 | 按实计算
JGT6-4 | 材料 | 乙供 | C13020200 | 镀锌半圆头螺栓 综合 | 套 | 1.815 | 0.84 | 0 | 0 | 计价 | 按实计算
JGT6-4 | 材料 | 乙供 | C13024102 | 木螺丝 各种规格 | 个 | 1.155 | 0.028 | 0 | 0 | 计价 | 按实计算
JGT6-4 | 材料 | 乙供 | C13050101 | 圆钉 | kg | 0.0157 | 5.94 | 0 | 0 | 计价 | 按实计算
JGT6-4 | 材料 | 乙供 | C13050401 | 射钉 | 个 | 3.6 | 0.071 | 0 | 0 | 计价 | 按实计算
JGT6-4 | 材料 | 乙供 | C17031001 | 发泡软填料 | kg | 0.587 | 6.234 | 0 | 0 | 计价 | 按实计算
JGT6-4 | 材料 | 乙供 | C19090701 | 玻璃胶 | kg | 1.0224 | 9.135 | 0 | 0 | 计价 | 按实计算
JGT6-4 | 材料 | 乙供 | C20010101 | 防锈漆 | kg | 0.0011 | 9.87 | 0 | 0 | 计价 | 按实计算
JGT6-4 | 材料 | 乙供 | C28010046 | 隔热断桥铝合金窗 | m² | 0.98 | 420.21 | 0 | 0 | 计价 | 按实计算
JGT6-4 | 材料 | 乙供 | C99010102 | 其他材料费 | 元 | 9.6511 | 1 | 0 | 0 | 计价 | 按实计算
JGT6-4 | 机械 | 乙供 | J05-01-001 | 电动单筒快速卷扬机 10kN | 台班 | 0.0016 | 174.577 | 0 | 0 | 计价 | 按实计算
JGT6-4 | 机械 | 乙供 | J05-01-034 | 卷扬机架(单笼5t以内) 架高 40m以内 | 台班 | 0.0016 | 19.9 | 0 | 0 | 计价 | 按实计算
JGT6-4 | 机械 | 乙供 | J08-01-024 | 木工圆锯机 直径 φ500 | 台班 | 0.0004 | 28.21 | 0 | 0 | 计价 | 按实计算
JGT6-4 | 机械 | 乙供 | J08-01-033 | 木工三面压刨床 刨削宽度 400mm | 台班 | 0.0031 | 66.884 | 0 | 0 | 计价 | 按实计算
JGT6-5 | 人工 | 乙供 | 9101106 | 普通工 | 工日 | 0.0907 | 75 | 0 | 0 | 计价 | 按实计算
JGT6-5 | 人工 | 乙供 | 9102102 | 建筑技术工 | 工日 | 0.2091 | 104 | 0 | 0 | 计价 | 按实计算
JGT6-5 | 材料 | 乙供 | C07010502 | 加工铁件 综合 | kg | 0.1628 | 5.307 | 0 | 0 | 计价 | 按实计算
JGT6-5 | 材料 | 乙供 | C08030109 | 细木工板 | m² | 0.2669 | 34.916 | 0 | 0 | 计价 | 按实计算
JGT6-5 | 材料 | 乙供 | C11051111 | 成品铝合金纱窗 | m² | 0.294 | 100.523 | 0 | 0 | 计价 | 按实计算
JGT6-5 | 材料 | 乙供 | C11051113 | 成品塑钢窗(单层玻璃) | m² | 0.49 | 233.019 | 0 | 0 | 计价 | 按实计算
JGT6-5 | 材料 | 乙供 | C11051114 | 成品塑钢窗(双层玻璃) | m² | 0.49 | 259.499 | 0 | 0 | 计价 | 按实计算
JGT6-5 | 材料 | 乙供 | C11060801 | 铝合金窗帘轨 | m | 1.232 | 12.448 | 0 | 0 | 计价 | 按实计算
JGT6-5 | 材料 | 乙供 | C13011104 | 膨胀螺栓 M12 | 套 | 0.605 | 1.257 | 0 | 0 | 计价 | 按实计算
JGT6-5 | 材料 | 乙供 | C13020200 | 镀锌半圆头螺栓 综合 | 套 | 1.815 | 0.84 | 0 | 0 | 计价 | 按实计算
JGT6-5 | 材料 | 乙供 | C13024102 | 木螺丝 各种规格 | 个 | 7.155 | 0.028 | 0 | 0 | 计价 | 按实计算
JGT6-5 | 材料 | 乙供 | C13024131 | 不锈钢螺丝 M5×12 | 个 | 7 | 0.123 | 0 | 0 | 计价 | 按实计算
JGT6-5 | 材料 | 乙供 | C13050101 | 圆钉 | kg | 0.0157 | 5.94 | 0 | 0 | 计价 | 按实计算
JGT6-5 | 材料 | 乙供 | C13050401 | 射钉 | 个 | 3.6 | 0.071 | 0 | 0 | 计价 | 按实计算
JGT6-5 | 材料 | 乙供 | C17031001 | 发泡软填料 | kg | 0.28 | 6.234 | 0 | 0 | 计价 | 按实计算
JGT6-5 | 材料 | 乙供 | C18080301 | 门窗密封橡胶条 | m | 4.28 | 2.071 | 0 | 0 | 计价 | 按实计算
JGT6-5 | 材料 | 乙供 | C19091004 | 密封油膏 | kg | 0.43 | 3.651 | 0 | 0 | 计价 | 按实计算
JGT6-5 | 材料 | 乙供 | C20010101 | 防锈漆 | kg | 0.0011 | 9.87 | 0 | 0 | 计价 | 按实计算
JGT6-5 | 材料 | 乙供 | C22030302 | 冲击钻头 φ10 | 支 | 0.08 | 7.44 | 0 | 0 | 计价 | 按实计算
JGT6-5 | 材料 | 乙供 | C99010102 | 其他材料费 | 元 | 6.2577 | 1 | 0 | 0 | 计价 | 按实计算
JGT6-5 | 机械 | 乙供 | J05-01-001 | 电动单筒快速卷扬机 10kN | 台班 | 0.0016 | 174.577 | 0 | 0 | 计价 | 按实计算
JGT6-5 | 机械 | 乙供 | J05-01-034 | 卷扬机架(单笼5t以内) 架高 40m以内 | 台班 | 0.0016 | 19.9 | 0 | 0 | 计价 | 按实计算
JGT6-5 | 机械 | 乙供 | J08-01-024 | 木工圆锯机 直径 φ500 | 台班 | 0.0004 | 28.21 | 0 | 0 | 计价 | 按实计算
JGT6-5 | 机械 | 乙供 | J08-01-033 | 木工三面压刨床 刨削宽度 400mm | 台班 | 0.0031 | 66.884 | 0 | 0 | 计价 | 按实计算
JGT6-5 | 机械 | 乙供 | J15-01-082 | 冲击钻 | 台班 | 0.079 | 66.089 | 0 | 0 | 计价 | 按实计算
JGT6-6 | 人工 | 乙供 | 9101106 | 普通工 | 工日 | 0.0249 | 75 | 0 | 0 | 计价 | 按实计算
JGT6-6 | 人工 | 乙供 | 9102102 | 建筑技术工 | 工日 | 0.0573 | 104 | 0 | 0 | 计价 | 按实计算
JGT6-6 | 材料 | 乙供 | C11051106 | 成品窗防护格栅(钢) | m² | 1.2789 | 96.667 | 0 | 0 | 计价 | 按实计算
JGT6-6 | 材料 | 乙供 | C14010100 | 镀锌铁丝 | kg | 0.0012 | 4.674 | 0 | 0 | 计价 | 按实计算
JGT6-6 | 材料 | 乙供 | C19020601 | 松节油 | kg | 0.0312 | 6.5 | 0 | 0 | 计价 | 按实计算
JGT6-6 | 材料 | 乙供 | C19031101 | 清洗剂 | kg | 0.0001 | 2.623 | 0 | 0 | 计价 | 按实计算
JGT6-6 | 材料 | 乙供 | C19070221 | 催干剂 | kg | 0.0015 | 6.09 | 0 | 0 | 计价 | 按实计算
JGT6-6 | 材料 | 乙供 | C20010101 | 防锈漆 | kg | 0.0009 | 9.87 | 0 | 0 | 计价 | 按实计算
JGT6-6 | 材料 | 乙供 | C20030301 | 酚醛调和漆 | kg | 0.1207 | 11.714 | 0 | 0 | 计价 | 按实计算
JGT6-6 | 材料 | 乙供 | C22010101 | 钢管脚手架 包括扣件 | kg | 0.0078 | 4.706 | 0 | 0 | 计价 | 按实计算
JGT6-6 | 材料 | 乙供 | C22010131 | 钢脚手板 50×250×4000 | 块 | 0.0002 | 43.325 | 0 | 0 | 计价 | 按实计算
JGT6-6 | 材料 | 乙供 | C22010321 | 尼龙编织布 | m² | 0.002 | 3.745 | 0 | 0 | 计价 | 按实计算
JGT6-6 | 材料 | 乙供 | C22040102 | 砂纸 | 张 | 0.042 | 0.579 | 0 | 0 | 计价 | 按实计算
JGT6-6 | 材料 | 乙供 | C99010102 | 其他材料费 | 元 | 2.507 | 1 | 0 | 0 | 计价 | 按实计算
JGT6-6 | 机械 | 乙供 | J11-01-018 | 电动空气压缩机 排气量 3m³/min | 台班 | 0.0017 | 131.09 | 0 | 0 | 计价 | 按实计算
JGT6-7 | 人工 | 乙供 | 9101106 | 普通工 | 工日 | 0.0157 | 75 | 0 | 0 | 计价 | 按实计算
JGT6-7 | 人工 | 乙供 | 9102102 | 建筑技术工 | 工日 | 0.0357 | 104 | 0 | 0 | 计价 | 按实计算
JGT6-7 | 材料 | 乙供 | C11051107 | 成品窗防护格栅(不锈钢) | m² | 1.2789 | 304.5 | 0 | 0 | 计价 | 按实计算
JGT6-7 | 材料 | 乙供 | C14010100 | 镀锌铁丝 | kg | 0.0012 | 4.674 | 0 | 0 | 计价 | 按实计算
JGT6-7 | 材料 | 乙供 | C19031101 | 清洗剂 | kg | 0.0001 | 2.623 | 0 | 0 | 计价 | 按实计算
JGT6-7 | 材料 | 乙供 | C20010101 | 防锈漆 | kg | 0.0009 | 9.87 | 0 | 0 | 计价 | 按实计算
JGT6-7 | 材料 | 乙供 | C22010101 | 钢管脚手架 包括扣件 | kg | 0.0078 | 4.706 | 0 | 0 | 计价 | 按实计算
JGT6-7 | 材料 | 乙供 | C22010131 | 钢脚手板 50×250×4000 | 块 | 0.0002 | 43.325 | 0 | 0 | 计价 | 按实计算
JGT6-7 | 材料 | 乙供 | C22010321 | 尼龙编织布 | m² | 0.002 | 3.745 | 0 | 0 | 计价 | 按实计算
JGT6-7 | 材料 | 乙供 | C99010102 | 其他材料费 | 元 | 7.7899 | 1 | 0 | 0 | 计价 | 按实计算
JGT6-8 | 人工 | 乙供 | 9101106 | 普通工 | 工日 | 0.1975 | 75 | 0 | 0 | 计价 | 按实计算
JGT6-8 | 人工 | 乙供 | 9102102 | 建筑技术工 | 工日 | 0.4695 | 104 | 0 | 0 | 计价 | 按实计算
JGT6-8 | 材料 | 乙供 | C08020101 | 方材红白松 一等 | m³ | 0.0476 | 1976.545 | 0 | 0 | 计价 | 按实计算
JGT6-8 | 材料 | 乙供 | C08020201 | 板材红白松 一等 | m³ | 0.0095 | 1976.545 | 0 | 0 | 计价 | 按实计算
JGT6-8 | 材料 | 乙供 | C08030101 | 胶合板三层 3mm | m² | 1.0068 | 10.58 | 0 | 0 | 计价 | 按实计算
JGT6-8 | 材料 | 乙供 | C08030901 | 木楔 | m³ | 0.0002 | 1631.06 | 0 | 0 | 计价 | 按实计算
JGT6-8 | 材料 | 乙供 | C09021302 | 石灰麻刀砂浆 | m³ | 0.0026 | 136.408 | 0 | 0 | 计价 | 按实计算
JGT6-8 | 材料 | 乙供 | C10050301 | 石膏粉 | kg | 0.0707 | 0.953 | 0 | 0 | 计价 | 按实计算
JGT6-8 | 材料 | 乙供 | C11051601 | 木门五金、配件 镶板门 | 套 | 0.25 | 59.43 | 0 | 0 | 计价 | 按实计算
JGT6-8 | 材料 | 乙供 | C11051602 | 木门五金、配件 胶合板门 | 套 | 0.25 | 59.43 | 0 | 0 | 计价 | 按实计算
JGT6-8 | 材料 | 乙供 | C11090203 | 粘结剂 乳胶 | kg | 0.138 | 5.713 | 0 | 0 | 计价 | 按实计算
JGT6-8 | 材料 | 乙供 | C13050101 | 圆钉 | kg | 0.1319 | 5.94 | 0 | 0 | 计价 | 按实计算
JGT6-8 | 材料 | 乙供 | C19020301 | 桐油熟 | kg | 0.0838 | 18.469 | 0 | 0 | 计价 | 按实计算
JGT6-8 | 材料 | 乙供 | C19030201 | 乙醇 | kg | 0.0058 | 3.674 | 0 | 0 | 计价 | 按实计算
JGT6-8 | 材料 | 乙供 | C19031101 | 清洗剂 | kg | 0.165 | 2.623 | 0 | 0 | 计价 | 按实计算
JGT6-8 | 材料 | 乙供 | C19070221 | 催干剂 | kg | 0.0139 | 6.09 | 0 | 0 | 计价 | 按实计算
JGT6-8 | 材料 | 乙供 | C20040301 | 聚氨酯清漆 | kg | 0.8408 | 14.857 | 0 | 0 | 计价 | 按实计算
JGT6-8 | 材料 | 乙供 | C20050601 | 漆片甲级 | kg | 0.001 | 10.235 | 0 | 0 | 计价 | 按实计算
JGT6-8 | 材料 | 乙供 | C20060802 | 聚氨酯漆稀释剂 | kg | 0.1047 | 10.277 | 0 | 0 | 计价 | 按实计算
JGT6-8 | 材料 | 乙供 | C20070201 | 环氧沥青漆 | kg | 0.323 | 12.492 | 0 | 0 | 计价 | 按实计算
JGT6-8 | 材料 | 乙供 | C22040102 | 砂纸 | 张 | 0.567 | 0.579 | 0 | 0 | 计价 | 按实计算
JGT6-8 | 材料 | 乙供 | C22040401 | 白布 | m² | 0.0031 | 4 | 0 | 0 | 计价 | 按实计算
JGT6-8 | 材料 | 乙供 | C99010102 | 其他材料费 | 元 | 3.27 | 1 | 0 | 0 | 计价 | 按实计算
JGT6-8 | 机械 | 乙供 | J05-01-001 | 电动单筒快速卷扬机 10kN | 台班 | 0.0016 | 174.577 | 0 | 0 | 计价 | 按实计算
JGT6-8 | 机械 | 乙供 | J05-01-034 | 卷扬机架(单笼5t以内) 架高 40m以内 | 台班 | 0.0016 | 19.9 | 0 | 0 | 计价 | 按实计算
JGT6-8 | 机械 | 乙供 | J08-01-024 | 木工圆锯机 直径 φ500 | 台班 | 0.0119 | 28.21 | 0 | 0 | 计价 | 按实计算
JGT6-8 | 机械 | 乙供 | J08-01-030 | 木工平刨床 刨削宽度 450mm | 台班 | 0.0238 | 21.137 | 0 | 0 | 计价 | 按实计算
JGT6-8 | 机械 | 乙供 | J08-01-033 | 木工三面压刨床 刨削宽度 400mm | 台班 | 0.0229 | 66.884 | 0 | 0 | 计价 | 按实计算
JGT6-8 | 机械 | 乙供 | J08-01-035 | 木工开榫机 榫头长度 160mm | 台班 | 0.0244 | 52.29 | 0 | 0 | 计价 | 按实计算
JGT6-8 | 机械 | 乙供 | J08-01-036 | 木工打眼机 榫槽宽度 16mm | 台班 | 0.0273 | 9.372 | 0 | 0 | 计价 | 按实计算
JGT6-8 | 机械 | 乙供 | J08-01-037 | 木工裁口机 宽度 多面400mm | 台班 | 0.0096 | 36.88 | 0 | 0 | 计价 | 按实计算
JGT6-8 | 机械 | 乙供 | J11-01-018 | 电动空气压缩机 排气量 3m³/min | 台班 | 0.007 | 131.09 | 0 | 0 | 计价 | 按实计算
JGT6-9 | 人工 | 乙供 | 9101106 | 普通工 | 工日 | 0.0796 | 75 | 0 | 0 | 计价 | 按实计算
JGT6-9 | 人工 | 乙供 | 9102102 | 建筑技术工 | 工日 | 0.1833 | 104 | 0 | 0 | 计价 | 按实计算
JGT6-9 | 材料 | 乙供 | C09020303 | 水泥砂浆 1:2 | m³ | 0.0025 | 324.84 | 0 | 0 | 计价 | 按实计算
JGT6-9 | 材料 | 乙供 | C09032012 | 现浇混凝土 C20-20 集中搅拌 | m³ | 0.002 | 282.26 | 0 | 0 | 计价 | 按实计算
JGT6-9 | 材料 | 乙供 | C110505212 | 成品防火门 | m² | 0.96 | 433.101 | 0 | 0 | 计价 | 按实计算
JGT6-9 | 材料 | 乙供 | C12010100 | 电焊条 J422 综合 | kg | 0.0313 | 5.355 | 0 | 0 | 计价 | 按实计算
JGT6-9 | 材料 | 乙供 | C13011103 | 膨胀螺栓 M10 | 套 | 4.4888 | 1.09 | 0 | 0 | 计价 | 按实计算
JGT6-9 | 材料 | 乙供 | C14010100 | 镀锌铁丝 | kg | 0.0026 | 4.674 | 0 | 0 | 计价 | 按实计算
JGT6-9 | 材料 | 乙供 | C19031101 | 清洗剂 | kg | 0.0002 | 2.623 | 0 | 0 | 计价 | 按实计算
JGT6-9 | 材料 | 乙供 | C20010101 | 防锈漆 | kg | 0.0019 | 9.87 | 0 | 0 | 计价 | 按实计算
JGT6-9 | 材料 | 乙供 | C22010101 | 钢管脚手架 包括扣件 | kg | 0.0175 | 4.706 | 0 | 0 | 计价 | 按实计算
JGT6-9 | 材料 | 乙供 | C22010131 | 钢脚手板 50×250×4000 | 块 | 0.0004 | 43.325 | 0 | 0 | 计价 | 按实计算
JGT6-9 | 材料 | 乙供 | C22010321 | 尼龙编织布 | m² | 0.0044 | 3.745 | 0 | 0 | 计价 | 按实计算
JGT6-9 | 材料 | 乙供 | C99010102 | 其他材料费 | 元 | 8.4475 | 1 | 0 | 0 | 计价 | 按实计算
JGT6-9 | 机械 | 乙供 | J04-01-003 | 载重汽车 6t | 台班 | 0.0001 | 390.913 | 0 | 0 | 计价 | 按实计算
JGT6-9 | 机械 | 乙供 | J05-01-001 | 电动单筒快速卷扬机 10kN | 台班 | 0.0005 | 174.577 | 0 | 0 | 计价 | 按实计算
JGT6-9 | 机械 | 乙供 | J05-01-034 | 卷扬机架(单笼5t以内) 架高 40m以内 | 台班 | 0.0005 | 19.9 | 0 | 0 | 计价 | 按实计算
JGT6-9 | 机械 | 乙供 | J10-01-001 | 交流弧焊机 容量 21kVA | 台班 | 0.0095 | 64.589 | 0 | 0 | 计价 | 按实计算
JGT6-10 | 人工 | 乙供 | 9101106 | 普通工 | 工日 | 0.0573 | 75 | 0 | 0 | 计价 | 按实计算
JGT6-10 | 人工 | 乙供 | 9102102 | 建筑技术工 | 工日 | 0.1336 | 104 | 0 | 0 | 计价 | 按实计算
JGT6-10 | 材料 | 乙供 | C09020303 | 水泥砂浆 1:2 | m³ | 0.0025 | 324.84 | 0 | 0 | 计价 | 按实计算
JGT6-10 | 材料 | 乙供 | C09032012 | 现浇混凝土 C20-20 集中搅拌 | m³ | 0.002 | 282.26 | 0 | 0 | 计价 | 按实计算
JGT6-10 | 材料 | 乙供 | C110505207 | 成品全钢板门 | m² | 0.96 | 122.5 | 0 | 0 | 计价 | 按实计算
JGT6-10 | 材料 | 乙供 | C12010100 | 电焊条 J422 综合 | kg | 0.0294 | 5.355 | 0 | 0 | 计价 | 按实计算
JGT6-10 | 材料 | 乙供 | C99010102 | 其他材料费 | 元 | 2.3827 | 1 | 0 | 0 | 计价 | 按实计算
JGT6-10 | 机械 | 乙供 | J05-01-001 | 电动单筒快速卷扬机 10kN | 台班 | 0.0016 | 174.577 | 0 | 0 | 计价 | 按实计算
JGT6-10 | 机械 | 乙供 | J05-01-034 | 卷扬机架(单笼5t以内) 架高 40m以内 | 台班 | 0.0016 | 19.9 | 0 | 0 | 计价 | 按实计算
JGT6-10 | 机械 | 乙供 | J10-01-001 | 交流弧焊机 容量 21kVA | 台班 | 0.0095 | 64.589 | 0 | 0 | 计价 | 按实计算
JGT6-11 | 人工 | 乙供 | 9101106 | 普通工 | 工日 | 0.0585 | 75 | 0 | 0 | 计价 | 按实计算
JGT6-11 | 人工 | 乙供 | 9102102 | 建筑技术工 | 工日 | 0.134 | 104 | 0 | 0 | 计价 | 按实计算
JGT6-11 | 材料 | 乙供 | C09020303 | 水泥砂浆 1:2 | m³ | 0.0025 | 324.84 | 0 | 0 | 计价 | 按实计算
JGT6-11 | 材料 | 乙供 | C09032012 | 现浇混凝土 C20-20 集中搅拌 | m³ | 0.002 | 282.26 | 0 | 0 | 计价 | 按实计算
JGT6-11 | 材料 | 乙供 | C110505209 | 成品平开防盗门 | m² | 0.96 | 306.226 | 0 | 0 | 计价 | 按实计算
JGT6-11 | 材料 | 乙供 | C12010100 | 电焊条 J422 综合 | kg | 0.0294 | 5.355 | 0 | 0 | 计价 | 按实计算
JGT6-11 | 材料 | 乙供 | C14010100 | 镀锌铁丝 | kg | 0.0026 | 4.674 | 0 | 0 | 计价 | 按实计算
JGT6-11 | 材料 | 乙供 | C19031101 | 清洗剂 | kg | 0.0002 | 2.623 | 0 | 0 | 计价 | 按实计算
JGT6-11 | 材料 | 乙供 | C20010101 | 防锈漆 | kg | 0.0019 | 9.87 | 0 | 0 | 计价 | 按实计算
JGT6-11 | 材料 | 乙供 | C22010101 | 钢管脚手架 包括扣件 | kg | 0.0175 | 4.706 | 0 | 0 | 计价 | 按实计算
JGT6-11 | 材料 | 乙供 | C22010131 | 钢脚手板 50×250×4000 | 块 | 0.0004 | 43.325 | 0 | 0 | 计价 | 按实计算
JGT6-11 | 材料 | 乙供 | C22010321 | 尼龙编织布 | m² | 0.0044 | 3.745 | 0 | 0 | 计价 | 按实计算
JGT6-11 | 材料 | 乙供 | C99010102 | 其他材料费 | 元 | 5.9134 | 1 | 0 | 0 | 计价 | 按实计算
JGT6-11 | 机械 | 乙供 | J04-01-003 | 载重汽车 6t | 台班 | 0.0001 | 390.913 | 0 | 0 | 计价 | 按实计算
JGT6-11 | 机械 | 乙供 | J05-01-001 | 电动单筒快速卷扬机 10kN | 台班 | 0.001 | 174.577 | 0 | 0 | 计价 | 按实计算
JGT6-11 | 机械 | 乙供 | J05-01-034 | 卷扬机架(单笼5t以内) 架高 40m以内 | 台班 | 0.001 | 19.9 | 0 | 0 | 计价 | 按实计算
JGT6-11 | 机械 | 乙供 | J10-01-001 | 交流弧焊机 容量 21kVA | 台班 | 0.0095 | 64.589 | 0 | 0 | 计价 | 按实计算
JGT6-12 | 人工 | 乙供 | 9101106 | 普通工 | 工日 | 0.0504 | 75 | 0 | 0 | 计价 | 按实计算
JGT6-12 | 人工 | 乙供 | 9102102 | 建筑技术工 | 工日 | 0.1174 | 104 | 0 | 0 | 计价 | 按实计算
JGT6-12 | 材料 | 乙供 | C09020303 | 水泥砂浆 1:2 | m³ | 0.0008 | 324.84 | 0 | 0 | 计价 | 按实计算
JGT6-12 | 材料 | 乙供 | C09032012 | 现浇混凝土 C20-20 集中搅拌 | m³ | 0.002 | 282.26 | 0 | 0 | 计价 | 按实计算
JGT6-12 | 材料 | 乙供 | C110505210 | 成品半截百叶钢板门 | m² | 0.96 | 155.623 | 0 | 0 | 计价 | 按实计算
JGT6-12 | 材料 | 乙供 | C12010100 | 电焊条 J422 综合 | kg | 0.084 | 5.355 | 0 | 0 | 计价 | 按实计算
JGT6-12 | 材料 | 乙供 | C99010102 | 其他材料费 | 元 | 3.0134 | 1 | 0 | 0 | 计价 | 按实计算
JGT6-12 | 机械 | 乙供 | J05-01-001 | 电动单筒快速卷扬机 10kN | 台班 | 0.0016 | 174.577 | 0 | 0 | 计价 | 按实计算
JGT6-12 | 机械 | 乙供 | J05-01-034 | 卷扬机架(单笼5t以内) 架高 40m以内 | 台班 | 0.0016 | 19.9 | 0 | 0 | 计价 | 按实计算
JGT6-12 | 机械 | 乙供 | J10-01-001 | 交流弧焊机 容量 21kVA | 台班 | 0.0363 | 64.589 | 0 | 0 | 计价 | 按实计算
JGT6-13 | 人工 | 乙供 | 9101106 | 普通工 | 工日 | 0.0666 | 75 | 0 | 0 | 计价 | 按实计算
JGT6-13 | 人工 | 乙供 | 9102102 | 建筑技术工 | 工日 | 0.1555 | 104 | 0 | 0 | 计价 | 按实计算
JGT6-13 | 材料 | 乙供 | C110505213 | 成品铝合金门 | m² | 0.768 | 264.915 | 0 | 0 | 计价 | 按实计算
JGT6-13 | 材料 | 乙供 | C110505215 | 成品单扇全玻地弹门 | m² | 0.096 | 281.125 | 0 | 0 | 计价 | 按实计算
JGT6-13 | 材料 | 乙供 | C110505216 | 成品双扇全玻地弹门 | m² | 0.096 | 316.747 | 0 | 0 | 计价 | 按实计算
JGT6-13 | 材料 | 乙供 | C13011103 | 膨胀螺栓 M10 | 套 | 1.889 | 1.09 | 0 | 0 | 计价 | 按实计算
JGT6-13 | 材料 | 乙供 | C13050401 | 射钉 | 个 | 48 | 0.071 | 0 | 0 | 计价 | 按实计算
JGT6-13 | 材料 | 乙供 | C17031001 | 发泡软填料 | kg | 0.6671 | 6.234 | 0 | 0 | 计价 | 按实计算
JGT6-13 | 材料 | 乙供 | C19090701 | 玻璃胶 | kg | 0.35 | 9.135 | 0 | 0 | 计价 | 按实计算
JGT6-13 | 材料 | 乙供 | C99010102 | 其他材料费 | 元 | 5.4734 | 1 | 0 | 0 | 计价 | 按实计算
JGT6-13 | 机械 | 乙供 | J05-01-001 | 电动单筒快速卷扬机 10kN | 台班 | 0.0016 | 174.577 | 0 | 0 | 计价 | 按实计算
JGT6-13 | 机械 | 乙供 | J05-01-034 | 卷扬机架(单笼5t以内) 架高 40m以内 | 台班 | 0.0016 | 19.9 | 0 | 0 | 计价 | 按实计算
JGT6-14 | 人工 | 乙供 | 9101106 | 普通工 | 工日 | 0.0577 | 75 | 0 | 0 | 计价 | 按实计算
JGT6-14 | 人工 | 乙供 | 9102102 | 建筑技术工 | 工日 | 0.1387 | 104 | 0 | 0 | 计价 | 按实计算
JGT6-14 | 材料 | 乙供 | C13011103 | 膨胀螺栓 M10 | 套 | 4.4591 | 1.09 | 0 | 0 | 计价 | 按实计算
JGT6-14 | 材料 | 乙供 | C17031001 | 发泡软填料 | kg | 0.6671 | 6.234 | 0 | 0 | 计价 | 按实计算
JGT6-14 | 材料 | 乙供 | C19090701 | 玻璃胶 | kg | 0.6671 | 9.135 | 0 | 0 | 计价 | 按实计算
JGT6-14 | 材料 | 乙供 | C28010040 | 隔热断桥铝合金门 | m² | 0.96 | 493.993 | 0 | 0 | 计价 | 按实计算
JGT6-14 | 材料 | 乙供 | C99010102 | 其他材料费 | 元 | 9.7869 | 1 | 0 | 0 | 计价 | 按实计算
JGT6-14 | 机械 | 乙供 | J05-01-001 | 电动单筒快速卷扬机 10kN | 台班 | 0.0016 | 174.577 | 0 | 0 | 计价 | 按实计算
JGT6-14 | 机械 | 乙供 | J05-01-034 | 卷扬机架(单笼5t以内) 架高 40m以内 | 台班 | 0.0016 | 19.9 | 0 | 0 | 计价 | 按实计算
JGT6-15 | 人工 | 乙供 | 9101106 | 普通工 | 工日 | 0.0686 | 75 | 0 | 0 | 计价 | 按实计算
JGT6-15 | 人工 | 乙供 | 9102102 | 建筑技术工 | 工日 | 0.1601 | 104 | 0 | 0 | 计价 | 按实计算
JGT6-15 | 材料 | 乙供 | C110505215 | 成品单扇全玻地弹门 | m² | 0.288 | 281.125 | 0 | 0 | 计价 | 按实计算
JGT6-15 | 材料 | 乙供 | C110505216 | 成品双扇全玻地弹门 | m² | 0.672 | 316.747 | 0 | 0 | 计价 | 按实计算
JGT6-15 | 材料 | 乙供 | C13011103 | 膨胀螺栓 M10 | 套 | 9.051 | 1.09 | 0 | 0 | 计价 | 按实计算
JGT6-15 | 材料 | 乙供 | C13050401 | 射钉 | 个 | 48 | 0.071 | 0 | 0 | 计价 | 按实计算
JGT6-15 | 材料 | 乙供 | C17031001 | 发泡软填料 | kg | 0.6671 | 6.234 | 0 | 0 | 计价 | 按实计算
JGT6-15 | 材料 | 乙供 | C19090701 | 玻璃胶 | kg | 0.35 | 9.135 | 0 | 0 | 计价 | 按实计算
JGT6-15 | 材料 | 乙供 | C99010102 | 其他材料费 | 元 | 6.2889 | 1 | 0 | 0 | 计价 | 按实计算
JGT6-15 | 机械 | 乙供 | J05-01-001 | 电动单筒快速卷扬机 10kN | 台班 | 0.0016 | 174.577 | 0 | 0 | 计价 | 按实计算
JGT6-15 | 机械 | 乙供 | J05-01-034 | 卷扬机架(单笼5t以内) 架高 40m以内 | 台班 | 0.0016 | 19.9 | 0 | 0 | 计价 | 按实计算
JGT6-16 | 人工 | 乙供 | 9101106 | 普通工 | 工日 | 0.0786 | 75 | 0 | 0 | 计价 | 按实计算
JGT6-16 | 人工 | 乙供 | 9102102 | 建筑技术工 | 工日 | 0.1831 | 104 | 0 | 0 | 计价 | 按实计算
JGT6-16 | 材料 | 乙供 | C110505217 | 成品塑钢门(单层玻璃) | m² | 0.48 | 279.51 | 0 | 0 | 计价 | 按实计算
JGT6-16 | 材料 | 乙供 | C110505218 | 成品塑钢门(双层玻璃) | m² | 0.48 | 297.576 | 0 | 0 | 计价 | 按实计算
JGT6-16 | 材料 | 乙供 | C13024102 | 木螺丝 各种规格 | 个 | 6 | 0.028 | 0 | 0 | 计价 | 按实计算
JGT6-16 | 材料 | 乙供 | C13024131 | 不锈钢螺丝 M5×12 | 个 | 7 | 0.123 | 0 | 0 | 计价 | 按实计算
JGT6-16 | 材料 | 乙供 | C17031001 | 发泡软填料 | kg | 0.28 | 6.234 | 0 | 0 | 计价 | 按实计算
JGT6-16 | 材料 | 乙供 | C18080301 | 门窗密封橡胶条 | m | 1.115 | 2.071 | 0 | 0 | 计价 | 按实计算
JGT6-16 | 材料 | 乙供 | C19091004 | 密封油膏 | kg | 0.43 | 3.651 | 0 | 0 | 计价 | 按实计算
JGT6-16 | 材料 | 乙供 | C20080204 | 氯丁腻子 JN-10 | kg | 0.09 | 9.242 | 0 | 0 | 计价 | 按实计算
JGT6-16 | 材料 | 乙供 | C22030302 | 冲击钻头 φ10 | 支 | 0.08 | 7.44 | 0 | 0 | 计价 | 按实计算
JGT6-16 | 材料 | 乙供 | C99010102 | 其他材料费 | 元 | 5.7017 | 1 | 0 | 0 | 计价 | 按实计算
JGT6-16 | 机械 | 乙供 | J05-01-001 | 电动单筒快速卷扬机 10kN | 台班 | 0.0016 | 174.577 | 0 | 0 | 计价 | 按实计算
JGT6-16 | 机械 | 乙供 | J05-01-034 | 卷扬机架(单笼5t以内) 架高 40m以内 | 台班 | 0.0016 | 19.9 | 0 | 0 | 计价 | 按实计算
JGT6-16 | 机械 | 乙供 | J15-01-082 | 冲击钻 | 台班 | 0.08 | 66.089 | 0 | 0 | 计价 | 按实计算
JGT6-17 | 人工 | 乙供 | 9101106 | 普通工 | 工日 | 0.1355 | 75 | 0 | 0 | 计价 | 按实计算
JGT6-17 | 人工 | 乙供 | 9102102 | 建筑技术工 | 工日 | 0.3159 | 104 | 0 | 0 | 计价 | 按实计算
JGT6-17 | 材料 | 乙供 | C110505219 | 成品不锈钢双扇全玻地弹门 | m² | 0.96 | 651.298 | 0 | 0 | 计价 | 按实计算
JGT6-17 | 材料 | 乙供 | C13011103 | 膨胀螺栓 M10 | 套 | 8.46 | 1.09 | 0 | 0 | 计价 | 按实计算
JGT6-17 | 材料 | 乙供 | C13050401 | 射钉 | 个 | 24 | 0.071 | 0 | 0 | 计价 | 按实计算
JGT6-17 | 材料 | 乙供 | C17031001 | 发泡软填料 | kg | 0.6671 | 6.234 | 0 | 0 | 计价 | 按实计算
JGT6-17 | 材料 | 乙供 | C19090701 | 玻璃胶 | kg | 0.35 | 9.135 | 0 | 0 | 计价 | 按实计算
JGT6-17 | 材料 | 乙供 | C99010102 | 其他材料费 | 元 | 12.8705 | 1 | 0 | 0 | 计价 | 按实计算
JGT6-17 | 机械 | 乙供 | J05-01-001 | 电动单筒快速卷扬机 10kN | 台班 | 0.0016 | 174.577 | 0 | 0 | 计价 | 按实计算
JGT6-17 | 机械 | 乙供 | J05-01-034 | 卷扬机架(单笼5t以内) 架高 40m以内 | 台班 | 0.0016 | 19.9 | 0 | 0 | 计价 | 按实计算
JGT6-18 | 人工 | 乙供 | 9101106 | 普通工 | 工日 | 0.2676 | 75 | 0 | 0 | 计价 | 按实计算
JGT6-18 | 人工 | 乙供 | 9102102 | 建筑技术工 | 工日 | 0.6192 | 104 | 0 | 0 | 计价 | 按实计算
JGT6-18 | 材料 | 乙供 | C110505220 | 成品门电子感应门 | m² | 0.96 | 522.162 | 0 | 0 | 计价 | 按实计算
JGT6-18 | 材料 | 乙供 | C11060110 | 门电子感应装置 | 套 | 0.25 | 1862.934 | 0 | 0 | 计价 | 按实计算
JGT6-18 | 材料 | 乙供 | C12010100 | 电焊条 J422 综合 | kg | 0.1288 | 5.355 | 0 | 0 | 计价 | 按实计算
JGT6-18 | 材料 | 乙供 | C13050401 | 射钉 | 个 | 24 | 0.071 | 0 | 0 | 计价 | 按实计算
JGT6-18 | 材料 | 乙供 | C14010100 | 镀锌铁丝 | kg | 0.0065 | 4.674 | 0 | 0 | 计价 | 按实计算
JGT6-18 | 材料 | 乙供 | C17031001 | 发泡软填料 | kg | 0.3219 | 6.234 | 0 | 0 | 计价 | 按实计算
JGT6-18 | 材料 | 乙供 | C19031101 | 清洗剂 | kg | 0.0005 | 2.623 | 0 | 0 | 计价 | 按实计算
JGT6-18 | 材料 | 乙供 | C19090701 | 玻璃胶 | kg | 0.312 | 9.135 | 0 | 0 | 计价 | 按实计算
JGT6-18 | 材料 | 乙供 | C20010101 | 防锈漆 | kg | 0.0043 | 9.87 | 0 | 0 | 计价 | 按实计算
JGT6-18 | 材料 | 乙供 | C22010101 | 钢管脚手架 包括扣件 | kg | 0.0467 | 4.706 | 0 | 0 | 计价 | 按实计算
JGT6-18 | 材料 | 乙供 | C22010131 | 钢脚手板 50×250×4000 | 块 | 0.001 | 43.325 | 0 | 0 | 计价 | 按实计算
JGT6-18 | 材料 | 乙供 | C22010321 | 尼龙编织布 | m² | 0.0102 | 3.745 | 0 | 0 | 计价 | 按实计算
JGT6-18 | 材料 | 乙供 | C99010102 | 其他材料费 | 元 | 19.4935 | 1 | 0 | 0 | 计价 | 按实计算
JGT6-18 | 机械 | 乙供 | J04-01-003 | 载重汽车 6t | 台班 | 0.0002 | 390.913 | 0 | 0 | 计价 | 按实计算
JGT6-18 | 机械 | 乙供 | J10-01-001 | 交流弧焊机 容量 21kVA | 台班 | 0.0258 | 64.589 | 0 | 0 | 计价 | 按实计算
JGT6-19 | 人工 | 乙供 | 9101106 | 普通工 | 工日 | 0.1058 | 75 | 0 | 0 | 计价 | 按实计算
JGT6-19 | 人工 | 乙供 | 9102102 | 建筑技术工 | 工日 | 0.2415 | 104 | 0 | 0 | 计价 | 按实计算
JGT6-19 | 材料 | 乙供 | C11050601 | 卷闸镀锌薄钢板门 | m² | 0.5835 | 140.082 | 0 | 0 | 计价 | 按实计算
JGT6-19 | 材料 | 乙供 | C11050602 | 卷闸铝合金门 | m² | 0.5835 | 200.984 | 0 | 0 | 计价 | 按实计算
JGT6-19 | 材料 | 乙供 | C11050611 | 卷闸电动装置 | 套 | 0.0661 | 1667.03 | 0 | 0 | 计价 | 按实计算
JGT6-19 | 材料 | 乙供 | C11051633 | 卷帘门五金 镀锌薄钢板卷闸门 | 套 | 0.0875 | 60.69 | 0 | 0 | 计价 | 按实计算
JGT6-19 | 材料 | 乙供 | C11051634 | 卷帘门五金 铝合金卷闸门 | 套 | 0.0875 | 60.06 | 0 | 0 | 计价 | 按实计算
JGT6-19 | 材料 | 乙供 | C12010100 | 电焊条 J422 综合 | kg | 0.1109 | 5.355 | 0 | 0 | 计价 | 按实计算
JGT6-19 | 材料 | 乙供 | C14010100 | 镀锌铁丝 | kg | 0.0065 | 4.674 | 0 | 0 | 计价 | 按实计算
JGT6-19 | 材料 | 乙供 | C19031101 | 清洗剂 | kg | 0.0005 | 2.623 | 0 | 0 | 计价 | 按实计算
JGT6-19 | 材料 | 乙供 | C20010101 | 防锈漆 | kg | 0.0044 | 9.87 | 0 | 0 | 计价 | 按实计算
JGT6-19 | 材料 | 乙供 | C22010101 | 钢管脚手架 包括扣件 | kg | 0.0567 | 4.706 | 0 | 0 | 计价 | 按实计算
JGT6-19 | 材料 | 乙供 | C22010131 | 钢脚手板 50×250×4000 | 块 | 0.0014 | 43.325 | 0 | 0 | 计价 | 按实计算
JGT6-19 | 材料 | 乙供 | C22010321 | 尼龙编织布 | m² | 0.01 | 3.745 | 0 | 0 | 计价 | 按实计算
JGT6-19 | 材料 | 乙供 | C99010102 | 其他材料费 | 元 | 6.4169 | 1 | 0 | 0 | 计价 | 按实计算
JGT6-19 | 机械 | 乙供 | J04-01-003 | 载重汽车 6t | 台班 | 0.0001 | 390.913 | 0 | 0 | 计价 | 按实计算
JGT6-19 | 机械 | 乙供 | J10-01-001 | 交流弧焊机 容量 21kVA | 台班 | 0.0208 | 64.589 | 0 | 0 | 计价 | 按实计算
JGT7-1 | 人工 | 乙供 | 9101106 | 普通工 | 工日 | 1.4491 | 75 | 0 | 0 | 计价 | 按实计算
JGT7-1 | 人工 | 乙供 | 9102102 | 建筑技术工 | 工日 | 0.8619 | 104 | 0 | 0 | 计价 | 按实计算
JGT7-1 | 材料 | 乙供 | C01020701 | 铁件 钢筋 | kg | 0.88 | 3.4 | 0 | 0 | 计价 | 按实计算
JGT7-1 | 材料 | 乙供 | C01020702 | 铁件 型钢 | kg | 3.52 | 3.46 | 0 | 0 | 计价 | 按实计算
JGT7-1 | 材料 | 乙供 | C01020712 | 圆钢 φ10以下 | kg | 43.962 | 3.92 | 0 | 0 | 不计价 | 按实计算
JGT7-1 | 材料 | 乙供 | C01020713 | 圆钢 φ10以上 | kg | 138.741 | 3.92 | 0 | 0 | 不计价 | 按实计算
JGT7-1 | 材料 | 乙供 | C09032034 | 现浇混凝土 C25-40 集中搅拌 | m³ | 1.0201 | 288.63 | 0 | 0 | 计价 | 按实计算
JGT7-1 | 材料 | 乙供 | C09032037 | 现浇混凝土 C40-40 集中搅拌 | m³ | 0.0091 | 337.64 | 0 | 0 | 计价 | 按实计算
JGT7-1 | 材料 | 乙供 | C09041201 | 隔离剂 | kg | 0.219 | 2.16 | 0 | 0 | 计价 | 按实计算
JGT7-1 | 材料 | 乙供 | C12010100 | 电焊条 J422 综合 | kg | 0.1888 | 5.355 | 0 | 0 | 计价 | 按实计算
JGT7-1 | 材料 | 乙供 | C13050101 | 圆钉 | kg | 0.2473 | 5.94 | 0 | 0 | 计价 | 按实计算
JGT7-1 | 材料 | 乙供 | C14010100 | 镀锌铁丝 | kg | 3.0887 | 4.674 | 0 | 0 | 计价 | 按实计算
JGT7-1 | 材料 | 乙供 | C18040802 | 聚氯乙烯塑料薄膜 0.5mm | m² | 2.42 | 0.701 | 0 | 0 | 计价 | 按实计算
JGT7-1 | 材料 | 乙供 | C19020601 | 松节油 | kg | 0.0067 | 6.5 | 0 | 0 | 计价 | 按实计算
JGT7-1 | 材料 | 乙供 | C19031101 | 清洗剂 | kg | 0.0007 | 2.623 | 0 | 0 | 计价 | 按实计算
JGT7-1 | 材料 | 乙供 | C19070221 | 催干剂 | kg | 0.0003 | 6.09 | 0 | 0 | 计价 | 按实计算
JGT7-1 | 材料 | 乙供 | C19110101 | 氧气 | m³ | 0.0256 | 4.77 | 0 | 0 | 计价 | 按实计算
JGT7-1 | 材料 | 乙供 | C19110201 | 乙炔气 | m³ | 0.0111 | 11.05 | 0 | 0 | 计价 | 按实计算
JGT7-1 | 材料 | 乙供 | C20010101 | 防锈漆 | kg | 0.0143 | 9.87 | 0 | 0 | 计价 | 按实计算
JGT7-1 | 材料 | 乙供 | C20030301 | 酚醛调和漆 | kg | 0.0259 | 11.714 | 0 | 0 | 计价 | 按实计算
JGT7-1 | 材料 | 乙供 | C21010101 | 水 | t | 0.2142 | 4.1 | 0 | 0 | 计价 | 按实计算
JGT7-1 | 材料 | 乙供 | C22010101 | 钢管脚手架 包括扣件 | kg | 0.0625 | 4.706 | 0 | 0 | 计价 | 按实计算
JGT7-1 | 材料 | 乙供 | C22010102 | 支撑钢管及扣件 | kg | 0.0956 | 4.518 | 0 | 0 | 计价 | 按实计算
JGT7-1 | 材料 | 乙供 | C22010131 | 钢脚手板 50×250×4000 | 块 | 0.0013 | 43.325 | 0 | 0 | 计价 | 按实计算
JGT7-1 | 材料 | 乙供 | C22010321 | 尼龙编织布 | m² | 0.0137 | 3.745 | 0 | 0 | 计价 | 按实计算
JGT7-1 | 材料 | 乙供 | C22010401 | 通用钢模板 | kg | 10.1657 | 4.712 | 0 | 0 | 计价 | 按实计算
JGT7-1 | 材料 | 乙供 | C22010432 | 木模板 | m³ | 0.0037 | 1649.989 | 0 | 0 | 计价 | 按实计算
JGT7-1 | 材料 | 乙供 | C22040102 | 砂纸 | 张 | 0.009 | 0.579 | 0 | 0 | 计价 | 按实计算
JGT7-1 | 材料 | 乙供 | C99010102 | 其他材料费 | 元 | 7.7654 | 1 | 0 | 0 | 计价 | 按实计算
JGT7-1 | 机械 | 乙供 | J03-01-033 | 汽车式起重机 起重量 5t | 台班 | 0.0076 | 564.811 | 0 | 0 | 计价 | 按实计算
JGT7-1 | 机械 | 乙供 | J03-01-034 | 汽车式起重机 起重量 8t | 台班 | 0.0002 | 662.671 | 0 | 0 | 计价 | 按实计算
JGT7-1 | 机械 | 乙供 | J03-01-077-1 | 塔式起重机 起重力矩 1500kN·m | 台班 | 0.0003 | 4101.08 | 0 | 0 | 计价 | 按实计算
JGT7-1 | 机械 | 乙供 | J04-01-002 | 载重汽车 5t | 台班 | 0.0097 | 375.731 | 0 | 0 | 计价 | 按实计算
JGT7-1 | 机械 | 乙供 | J04-01-003 | 载重汽车 6t | 台班 | 0.0002 | 390.913 | 0 | 0 | 计价 | 按实计算
JGT7-1 | 机械 | 乙供 | J04-01-004 | 载重汽车 8t | 台班 | 0.0001 | 440.15 | 0 | 0 | 计价 | 按实计算
JGT7-1 | 机械 | 乙供 | J05-01-001 | 电动单筒快速卷扬机 10kN | 台班 | 0.0102 | 174.577 | 0 | 0 | 计价 | 按实计算
JGT7-1 | 机械 | 乙供 | J05-01-034 | 卷扬机架(单笼5t以内) 架高 40m以内 | 台班 | 0.0102 | 19.9 | 0 | 0 | 计价 | 按实计算
JGT7-1 | 机械 | 乙供 | J06-01-052 | 混凝土振捣器(插入式) | 台班 | 0.1153 | 13.67 | 0 | 0 | 计价 | 按实计算
JGT7-1 | 机械 | 乙供 | J08-01-024 | 木工圆锯机 直径 φ500 | 台班 | 0.004 | 28.21 | 0 | 0 | 计价 | 按实计算
JGT7-1 | 机械 | 乙供 | J08-01-058 | 摇臂钻床 钻孔直径 φ50 | 台班 | 0.0002 | 29.255 | 0 | 0 | 计价 | 按实计算
JGT7-1 | 机械 | 乙供 | J10-01-001 | 交流弧焊机 容量 21kVA | 台班 | 0.0342 | 64.589 | 0 | 0 | 计价 | 按实计算
JGT7-1 | 机械 | 乙供 | J11-01-018 | 电动空气压缩机 排气量 3m³/min | 台班 | 0.0004 | 131.09 | 0 | 0 | 计价 | 按实计算
JGT7-2 | 人工 | 乙供 | 9101106 | 普通工 | 工日 | 1.8779 | 75 | 0 | 0 | 计价 | 按实计算
JGT7-2 | 人工 | 乙供 | 9102102 | 建筑技术工 | 工日 | 1.1736 | 104 | 0 | 0 | 计价 | 按实计算
JGT7-2 | 材料 | 乙供 | C01020701 | 铁件 钢筋 | kg | 0.88 | 3.4 | 0 | 0 | 计价 | 按实计算
JGT7-2 | 材料 | 乙供 | C01020702 | 铁件 型钢 | kg | 3.52 | 3.46 | 0 | 0 | 计价 | 按实计算
JGT7-2 | 材料 | 乙供 | C01020712 | 圆钢 φ10以下 | kg | 58.242 | 3.92 | 0 | 0 | 不计价 | 按实计算
JGT7-2 | 材料 | 乙供 | C01020713 | 圆钢 φ10以上 | kg | 167.89 | 3.92 | 0 | 0 | 不计价 | 按实计算
JGT7-2 | 材料 | 乙供 | C08020202 | 板材红白松 二等 | m³ | 0.0002 | 1824.407 | 0 | 0 | 计价 | 按实计算
JGT7-2 | 材料 | 乙供 | C09020304 | 水泥砂浆 1:2.5 | m³ | 0.0145 | 304.16 | 0 | 0 | 计价 | 按实计算
JGT7-2 | 材料 | 乙供 | C09020305 | 水泥砂浆 1:3 | m³ | 0.022 | 286.11 | 0 | 0 | 计价 | 按实计算
JGT7-2 | 材料 | 乙供 | C09021701 | 素水泥浆 | m³ | 0.0035 | 505.599 | 0 | 0 | 计价 | 按实计算
JGT7-2 | 材料 | 乙供 | C09032034 | 现浇混凝土 C25-40 集中搅拌 | m³ | 0.555 | 288.63 | 0 | 0 | 计价 | 按实计算
JGT7-2 | 材料 | 乙供 | C09032037 | 现浇混凝土 C40-40 集中搅拌 | m³ | 0.4541 | 337.64 | 0 | 0 | 计价 | 按实计算
JGT7-2 | 材料 | 乙供 | C09041201 | 隔离剂 | kg | 0.4427 | 2.16 | 0 | 0 | 计价 | 按实计算
JGT7-2 | 材料 | 乙供 | C11090201 | 粘结剂 107胶 | kg | 0.0784 | 1.856 | 0 | 0 | 计价 | 按实计算
JGT7-2 | 材料 | 乙供 | C12010100 | 电焊条 J422 综合 | kg | 0.1888 | 5.355 | 0 | 0 | 计价 | 按实计算
JGT7-2 | 材料 | 乙供 | C13050101 | 圆钉 | kg | 0.1371 | 5.94 | 0 | 0 | 计价 | 按实计算
JGT7-2 | 材料 | 乙供 | C14010100 | 镀锌铁丝 | kg | 1.3354 | 4.674 | 0 | 0 | 计价 | 按实计算
JGT7-2 | 材料 | 乙供 | C18040802 | 聚氯乙烯塑料薄膜 0.5mm | m² | 0.9443 | 0.701 | 0 | 0 | 计价 | 按实计算
JGT7-2 | 材料 | 乙供 | C19020601 | 松节油 | kg | 0.0067 | 6.5 | 0 | 0 | 计价 | 按实计算
JGT7-2 | 材料 | 乙供 | C19031101 | 清洗剂 | kg | 0.0007 | 2.623 | 0 | 0 | 计价 | 按实计算
JGT7-2 | 材料 | 乙供 | C19070221 | 催干剂 | kg | 0.0003 | 6.09 | 0 | 0 | 计价 | 按实计算
JGT7-2 | 材料 | 乙供 | C19110101 | 氧气 | m³ | 0.0256 | 4.77 | 0 | 0 | 计价 | 按实计算
JGT7-2 | 材料 | 乙供 | C19110201 | 乙炔气 | m³ | 0.0111 | 11.05 | 0 | 0 | 计价 | 按实计算
JGT7-2 | 材料 | 乙供 | C20010101 | 防锈漆 | kg | 0.0143 | 9.87 | 0 | 0 | 计价 | 按实计算
JGT7-2 | 材料 | 乙供 | C20030301 | 酚醛调和漆 | kg | 0.0259 | 11.714 | 0 | 0 | 计价 | 按实计算
JGT7-2 | 材料 | 乙供 | C21010101 | 水 | t | 0.2086 | 4.1 | 0 | 0 | 计价 | 按实计算
JGT7-2 | 材料 | 乙供 | C22010101 | 钢管脚手架 包括扣件 | kg | 0.0625 | 4.706 | 0 | 0 | 计价 | 按实计算
JGT7-2 | 材料 | 乙供 | C22010102 | 支撑钢管及扣件 | kg | 4.7178 | 4.518 | 0 | 0 | 计价 | 按实计算
JGT7-2 | 材料 | 乙供 | C22010131 | 钢脚手板 50×250×4000 | 块 | 0.0013 | 43.325 | 0 | 0 | 计价 | 按实计算
JGT7-2 | 材料 | 乙供 | C22010321 | 尼龙编织布 | m² | 0.0137 | 3.745 | 0 | 0 | 计价 | 按实计算
JGT7-2 | 材料 | 乙供 | C22010401 | 通用钢模板 | kg | 5.7067 | 4.712 | 0 | 0 | 计价 | 按实计算
JGT7-2 | 材料 | 乙供 | C22010431 | 复合木模板 | m² | 1.2743 | 42.491 | 0 | 0 | 计价 | 按实计算
JGT7-2 | 材料 | 乙供 | C22010432 | 木模板 | m³ | 0.0138 | 1649.989 | 0 | 0 | 计价 | 按实计算
JGT7-2 | 材料 | 乙供 | C22040102 | 砂纸 | 张 | 0.009 | 0.579 | 0 | 0 | 计价 | 按实计算
JGT7-2 | 材料 | 乙供 | C99010102 | 其他材料费 | 元 | 9.5704 | 1 | 0 | 0 | 计价 | 按实计算
JGT7-2 | 机械 | 乙供 | J03-01-033 | 汽车式起重机 起重量 5t | 台班 | 0.0234 | 564.811 | 0 | 0 | 计价 | 按实计算
JGT7-2 | 机械 | 乙供 | J03-01-034 | 汽车式起重机 起重量 8t | 台班 | 0.0002 | 662.671 | 0 | 0 | 计价 | 按实计算
JGT7-2 | 机械 | 乙供 | J03-01-077-1 | 塔式起重机 起重力矩 1500kN·m | 台班 | 0.0003 | 4101.08 | 0 | 0 | 计价 | 按实计算
JGT7-2 | 机械 | 乙供 | J04-01-002 | 载重汽车 5t | 台班 | 0.0371 | 375.731 | 0 | 0 | 计价 | 按实计算
JGT7-2 | 机械 | 乙供 | J04-01-003 | 载重汽车 6t | 台班 | 0.0002 | 390.913 | 0 | 0 | 计价 | 按实计算
JGT7-2 | 机械 | 乙供 | J04-01-004 | 载重汽车 8t | 台班 | 0.0001 | 440.15 | 0 | 0 | 计价 | 按实计算
JGT7-2 | 机械 | 乙供 | J05-01-001 | 电动单筒快速卷扬机 10kN | 台班 | 0.0102 | 174.577 | 0 | 0 | 计价 | 按实计算
JGT7-2 | 机械 | 乙供 | J05-01-034 | 卷扬机架(单笼5t以内) 架高 40m以内 | 台班 | 0.0102 | 19.9 | 0 | 0 | 计价 | 按实计算
JGT7-2 | 机械 | 乙供 | J06-01-052 | 混凝土振捣器(插入式) | 台班 | 0.113 | 13.67 | 0 | 0 | 计价 | 按实计算
JGT7-2 | 机械 | 乙供 | J08-01-024 | 木工圆锯机 直径 φ500 | 台班 | 0.0051 | 28.21 | 0 | 0 | 计价 | 按实计算
JGT7-2 | 机械 | 乙供 | J08-01-058 | 摇臂钻床 钻孔直径 φ50 | 台班 | 0.0002 | 29.255 | 0 | 0 | 计价 | 按实计算
JGT7-2 | 机械 | 乙供 | J10-01-001 | 交流弧焊机 容量 21kVA | 台班 | 0.0342 | 64.589 | 0 | 0 | 计价 | 按实计算
JGT7-2 | 机械 | 乙供 | J11-01-018 | 电动空气压缩机 排气量 3m³/min | 台班 | 0.0004 | 131.09 | 0 | 0 | 计价 | 按实计算
JGT7-3 | 人工 | 乙供 | 9101106 | 普通工 | 工日 | 1.8522 | 75 | 0 | 0 | 计价 | 按实计算
JGT7-3 | 人工 | 乙供 | 9102102 | 建筑技术工 | 工日 | 1.116 | 104 | 0 | 0 | 计价 | 按实计算
JGT7-3 | 材料 | 乙供 | C01020701 | 铁件 钢筋 | kg | 1.32 | 3.4 | 0 | 0 | 计价 | 按实计算
JGT7-3 | 材料 | 乙供 | C01020702 | 铁件 型钢 | kg | 5.28 | 3.46 | 0 | 0 | 计价 | 按实计算
JGT7-3 | 材料 | 乙供 | C01020712 | 圆钢 φ10以下 | kg | 56.916 | 3.92 | 0 | 0 | 不计价 | 按实计算
JGT7-3 | 材料 | 乙供 | C01020713 | 圆钢 φ10以上 | kg | 160.474 | 3.92 | 0 | 0 | 不计价 | 按实计算
JGT7-3 | 材料 | 乙供 | C08020202 | 板材红白松 二等 | m³ | 0.0001 | 1824.407 | 0 | 0 | 计价 | 按实计算
JGT7-3 | 材料 | 乙供 | C09020304 | 水泥砂浆 1:2.5 | m³ | 0.0134 | 304.16 | 0 | 0 | 计价 | 按实计算
JGT7-3 | 材料 | 乙供 | C09020305 | 水泥砂浆 1:3 | m³ | 0.0203 | 286.11 | 0 | 0 | 计价 | 按实计算
JGT7-3 | 材料 | 乙供 | C09021701 | 素水泥浆 | m³ | 0.0032 | 505.599 | 0 | 0 | 计价 | 按实计算
JGT7-3 | 材料 | 乙供 | C09032034 | 现浇混凝土 C25-40 集中搅拌 | m³ | 0.555 | 288.63 | 0 | 0 | 计价 | 按实计算
JGT7-3 | 材料 | 乙供 | C09032037 | 现浇混凝土 C40-40 集中搅拌 | m³ | 0.4541 | 337.64 | 0 | 0 | 计价 | 按实计算
JGT7-3 | 材料 | 乙供 | C09041201 | 隔离剂 | kg | 0.4312 | 2.16 | 0 | 0 | 计价 | 按实计算
JGT7-3 | 材料 | 乙供 | C11090201 | 粘结剂 107胶 | kg | 0.0724 | 1.856 | 0 | 0 | 计价 | 按实计算
JGT7-3 | 材料 | 乙供 | C12010100 | 电焊条 J422 综合 | kg | 0.2832 | 5.355 | 0 | 0 | 计价 | 按实计算
JGT7-3 | 材料 | 乙供 | C13050101 | 圆钉 | kg | 0.186 | 5.94 | 0 | 0 | 计价 | 按实计算
JGT7-3 | 材料 | 乙供 | C14010100 | 镀锌铁丝 | kg | 1.4711 | 4.674 | 0 | 0 | 计价 | 按实计算
JGT7-3 | 材料 | 乙供 | C18040802 | 聚氯乙烯塑料薄膜 0.5mm | m² | 0.4 | 0.701 | 0 | 0 | 计价 | 按实计算
JGT7-3 | 材料 | 乙供 | C19020601 | 松节油 | kg | 0.0089 | 6.5 | 0 | 0 | 计价 | 按实计算
JGT7-3 | 材料 | 乙供 | C19031101 | 清洗剂 | kg | 0.0007 | 2.623 | 0 | 0 | 计价 | 按实计算
JGT7-3 | 材料 | 乙供 | C19070221 | 催干剂 | kg | 0.0004 | 6.09 | 0 | 0 | 计价 | 按实计算
JGT7-3 | 材料 | 乙供 | C19110101 | 氧气 | m³ | 0.0383 | 4.77 | 0 | 0 | 计价 | 按实计算
JGT7-3 | 材料 | 乙供 | C19110201 | 乙炔气 | m³ | 0.0167 | 11.05 | 0 | 0 | 计价 | 按实计算
JGT7-3 | 材料 | 乙供 | C20010101 | 防锈漆 | kg | 0.0187 | 9.87 | 0 | 0 | 计价 | 按实计算
JGT7-3 | 材料 | 乙供 | C20030301 | 酚醛调和漆 | kg | 0.0345 | 11.714 | 0 | 0 | 计价 | 按实计算
JGT7-3 | 材料 | 乙供 | C21010101 | 水 | t | 0.2275 | 4.1 | 0 | 0 | 计价 | 按实计算
JGT7-3 | 材料 | 乙供 | C22010101 | 钢管脚手架 包括扣件 | kg | 0.0625 | 4.706 | 0 | 0 | 计价 | 按实计算
JGT7-3 | 材料 | 乙供 | C22010102 | 支撑钢管及扣件 | kg | 3.3899 | 4.518 | 0 | 0 | 计价 | 按实计算
JGT7-3 | 材料 | 乙供 | C22010131 | 钢脚手板 50×250×4000 | 块 | 0.0013 | 43.325 | 0 | 0 | 计价 | 按实计算
JGT7-3 | 材料 | 乙供 | C22010321 | 尼龙编织布 | m² | 0.0137 | 3.745 | 0 | 0 | 计价 | 按实计算
JGT7-3 | 材料 | 乙供 | C22010401 | 通用钢模板 | kg | 6.568 | 4.712 | 0 | 0 | 计价 | 按实计算
JGT7-3 | 材料 | 乙供 | C22010431 | 复合木模板 | m² | 1.3122 | 42.491 | 0 | 0 | 计价 | 按实计算
JGT7-3 | 材料 | 乙供 | C22010432 | 木模板 | m³ | 0.019 | 1649.989 | 0 | 0 | 计价 | 按实计算
JGT7-3 | 材料 | 乙供 | C22040102 | 砂纸 | 张 | 0.012 | 0.579 | 0 | 0 | 计价 | 按实计算
JGT7-3 | 材料 | 乙供 | C99010102 | 其他材料费 | 元 | 9.8937 | 1 | 0 | 0 | 计价 | 按实计算
JGT7-3 | 机械 | 乙供 | J03-01-033 | 汽车式起重机 起重量 5t | 台班 | 0.0231 | 564.811 | 0 | 0 | 计价 | 按实计算
JGT7-3 | 机械 | 乙供 | J03-01-034 | 汽车式起重机 起重量 8t | 台班 | 0.0002 | 662.671 | 0 | 0 | 计价 | 按实计算
JGT7-3 | 机械 | 乙供 | J03-01-077-1 | 塔式起重机 起重力矩 1500kN·m | 台班 | 0.0003 | 4101.08 | 0 | 0 | 计价 | 按实计算
JGT7-3 | 机械 | 乙供 | J04-01-002 | 载重汽车 5t | 台班 | 0.031 | 375.731 | 0 | 0 | 计价 | 按实计算
JGT7-3 | 机械 | 乙供 | J04-01-003 | 载重汽车 6t | 台班 | 0.0002 | 390.913 | 0 | 0 | 计价 | 按实计算
JGT7-3 | 机械 | 乙供 | J04-01-004 | 载重汽车 8t | 台班 | 0.0002 | 440.15 | 0 | 0 | 计价 | 按实计算
JGT7-3 | 机械 | 乙供 | J05-01-001 | 电动单筒快速卷扬机 10kN | 台班 | 0.0102 | 174.577 | 0 | 0 | 计价 | 按实计算
JGT7-3 | 机械 | 乙供 | J05-01-034 | 卷扬机架(单笼5t以内) 架高 40m以内 | 台班 | 0.0102 | 19.9 | 0 | 0 | 计价 | 按实计算
JGT7-3 | 机械 | 乙供 | J06-01-052 | 混凝土振捣器(插入式) | 台班 | 0.113 | 13.67 | 0 | 0 | 计价 | 按实计算
JGT7-3 | 机械 | 乙供 | J08-01-058 | 摇臂钻床 钻孔直径 φ50 | 台班 | 0.0003 | 29.255 | 0 | 0 | 计价 | 按实计算
JGT7-3 | 机械 | 乙供 | J08-01-073 | 型钢剪断机 剪断宽度 500mm | 台班 | 0.0001 | 257.442 | 0 | 0 | 计价 | 按实计算
JGT7-3 | 机械 | 乙供 | J10-01-001 | 交流弧焊机 容量 21kVA | 台班 | 0.0513 | 64.589 | 0 | 0 | 计价 | 按实计算
JGT7-3 | 机械 | 乙供 | J11-01-018 | 电动空气压缩机 排气量 3m³/min | 台班 | 0.0005 | 131.09 | 0 | 0 | 计价 | 按实计算
JGT7-4 | 人工 | 乙供 | 9101106 | 普通工 | 工日 | 2.7105 | 75 | 0 | 0 | 计价 | 按实计算
JGT7-4 | 人工 | 乙供 | 9102102 | 建筑技术工 | 工日 | 1.7658 | 104 | 0 | 0 | 计价 | 按实计算
JGT7-4 | 材料 | 乙供 | C01020701 | 铁件 钢筋 | kg | 0.22 | 3.4 | 0 | 0 | 计价 | 按实计算
JGT7-4 | 材料 | 乙供 | C01020702 | 铁件 型钢 | kg | 0.88 | 3.46 | 0 | 0 | 计价 | 按实计算
JGT7-4 | 材料 | 乙供 | C01020712 | 圆钢 φ10以下 | kg | 64.056 | 3.92 | 0 | 0 | 不计价 | 按实计算
JGT7-4 | 材料 | 乙供 | C01020713 | 圆钢 φ10以上 | kg | 148.114 | 3.92 | 0 | 0 | 不计价 | 按实计算
JGT7-4 | 材料 | 乙供 | C08020202 | 板材红白松 二等 | m³ | 0.0003 | 1824.407 | 0 | 0 | 计价 | 按实计算
JGT7-4 | 材料 | 乙供 | C09020304 | 水泥砂浆 1:2.5 | m³ | 0.0294 | 304.16 | 0 | 0 | 计价 | 按实计算
JGT7-4 | 材料 | 乙供 | C09020305 | 水泥砂浆 1:3 | m³ | 0.0445 | 286.11 | 0 | 0 | 计价 | 按实计算
JGT7-4 | 材料 | 乙供 | C09021701 | 素水泥浆 | m³ | 0.0035 | 505.599 | 0 | 0 | 计价 | 按实计算
JGT7-4 | 材料 | 乙供 | C09032034 | 现浇混凝土 C25-40 集中搅拌 | m³ | 0.8274 | 288.63 | 0 | 0 | 计价 | 按实计算
JGT7-4 | 材料 | 乙供 | C09032037 | 现浇混凝土 C40-40 集中搅拌 | m³ | 0.1816 | 337.64 | 0 | 0 | 计价 | 按实计算
JGT7-4 | 材料 | 乙供 | C09041201 | 隔离剂 | kg | 0.635 | 2.16 | 0 | 0 | 计价 | 按实计算
JGT7-4 | 材料 | 乙供 | C11090201 | 粘结剂 107胶 | kg | 0.0794 | 1.856 | 0 | 0 | 计价 | 按实计算
JGT7-4 | 材料 | 乙供 | C12010100 | 电焊条 J422 综合 | kg | 0.0472 | 5.355 | 0 | 0 | 计价 | 按实计算
JGT7-4 | 材料 | 乙供 | C13050101 | 圆钉 | kg | 0.1132 | 5.94 | 0 | 0 | 计价 | 按实计算
JGT7-4 | 材料 | 乙供 | C14010100 | 镀锌铁丝 | kg | 2.0148 | 4.674 | 0 | 0 | 计价 | 按实计算
JGT7-4 | 材料 | 乙供 | C17021101 | 羧甲基纤维素 | kg | 0.0294 | 12.203 | 0 | 0 | 计价 | 按实计算
JGT7-4 | 材料 | 乙供 | C18040802 | 聚氯乙烯塑料薄膜 0.5mm | m² | 0.466 | 0.701 | 0 | 0 | 计价 | 按实计算
JGT7-4 | 材料 | 乙供 | C19020601 | 松节油 | kg | 0.0022 | 6.5 | 0 | 0 | 计价 | 按实计算
JGT7-4 | 材料 | 乙供 | C19031101 | 清洗剂 | kg | 0.0007 | 2.623 | 0 | 0 | 计价 | 按实计算
JGT7-4 | 材料 | 乙供 | C19070221 | 催干剂 | kg | 0.0001 | 6.09 | 0 | 0 | 计价 | 按实计算
JGT7-4 | 材料 | 乙供 | C19080101 | 色粉 | kg | 1.176 | 4.51 | 0 | 0 | 计价 | 按实计算
JGT7-4 | 材料 | 乙供 | C19110101 | 氧气 | m³ | 0.0064 | 4.77 | 0 | 0 | 计价 | 按实计算
JGT7-4 | 材料 | 乙供 | C19110201 | 乙炔气 | m³ | 0.0028 | 11.05 | 0 | 0 | 计价 | 按实计算
JGT7-4 | 材料 | 乙供 | C20010101 | 防锈漆 | kg | 0.0078 | 9.87 | 0 | 0 | 计价 | 按实计算
JGT7-4 | 材料 | 乙供 | C20030301 | 酚醛调和漆 | kg | 0.0086 | 11.714 | 0 | 0 | 计价 | 按实计算
JGT7-4 | 材料 | 乙供 | C21010101 | 水 | t | 0.2484 | 4.1 | 0 | 0 | 计价 | 按实计算
JGT7-4 | 材料 | 乙供 | C22010101 | 钢管脚手架 包括扣件 | kg | 0.0625 | 4.706 | 0 | 0 | 计价 | 按实计算
JGT7-4 | 材料 | 乙供 | C22010102 | 支撑钢管及扣件 | kg | 6.0473 | 4.518 | 0 | 0 | 计价 | 按实计算
JGT7-4 | 材料 | 乙供 | C22010131 | 钢脚手板 50×250×4000 | 块 | 0.0013 | 43.325 | 0 | 0 | 计价 | 按实计算
JGT7-4 | 材料 | 乙供 | C22010321 | 尼龙编织布 | m² | 0.0137 | 3.745 | 0 | 0 | 计价 | 按实计算
JGT7-4 | 材料 | 乙供 | C22010401 | 通用钢模板 | kg | 8.0452 | 4.712 | 0 | 0 | 计价 | 按实计算
JGT7-4 | 材料 | 乙供 | C22010431 | 复合木模板 | m² | 2.2926 | 42.491 | 0 | 0 | 计价 | 按实计算
JGT7-4 | 材料 | 乙供 | C22010432 | 木模板 | m³ | 0.0216 | 1649.989 | 0 | 0 | 计价 | 按实计算
JGT7-4 | 材料 | 乙供 | C22040102 | 砂纸 | 张 | 0.003 | 0.579 | 0 | 0 | 计价 | 按实计算
JGT7-4 | 材料 | 乙供 | C99010102 | 其他材料费 | 元 | 10.9157 | 1 | 0 | 0 | 计价 | 按实计算
JGT7-4 | 机械 | 乙供 | J03-01-033 | 汽车式起重机 起重量 5t | 台班 | 0.0301 | 564.811 | 0 | 0 | 计价 | 按实计算
JGT7-4 | 机械 | 乙供 | J03-01-034 | 汽车式起重机 起重量 8t | 台班 | 0.0002 | 662.671 | 0 | 0 | 计价 | 按实计算
JGT7-4 | 机械 | 乙供 | J03-01-077-1 | 塔式起重机 起重力矩 1500kN·m | 台班 | 0.0003 | 4101.08 | 0 | 0 | 计价 | 按实计算
JGT7-4 | 机械 | 乙供 | J04-01-002 | 载重汽车 5t | 台班 | 0.0391 | 375.731 | 0 | 0 | 计价 | 按实计算
JGT7-4 | 机械 | 乙供 | J04-01-003 | 载重汽车 6t | 台班 | 0.0002 | 390.913 | 0 | 0 | 计价 | 按实计算
JGT7-4 | 机械 | 乙供 | J05-01-001 | 电动单筒快速卷扬机 10kN | 台班 | 0.0102 | 174.577 | 0 | 0 | 计价 | 按实计算
JGT7-4 | 机械 | 乙供 | J05-01-034 | 卷扬机架(单笼5t以内) 架高 40m以内 | 台班 | 0.0102 | 19.9 | 0 | 0 | 计价 | 按实计算
JGT7-4 | 机械 | 乙供 | J06-01-052 | 混凝土振捣器(插入式) | 台班 | 0.0452 | 13.67 | 0 | 0 | 计价 | 按实计算
JGT7-4 | 机械 | 乙供 | J08-01-058 | 摇臂钻床 钻孔直径 φ50 | 台班 | 0.0001 | 29.255 | 0 | 0 | 计价 | 按实计算
JGT7-4 | 机械 | 乙供 | J10-01-001 | 交流弧焊机 容量 21kVA | 台班 | 0.0086 | 64.589 | 0 | 0 | 计价 | 按实计算
JGT7-4 | 机械 | 乙供 | J11-01-018 | 电动空气压缩机 排气量 3m³/min | 台班 | 0.0001 | 131.09 | 0 | 0 | 计价 | 按实计算
JGT7-5 | 人工 | 乙供 | 9101106 | 普通工 | 工日 | 2.2632 | 75 | 0 | 0 | 计价 | 按实计算
JGT7-5 | 人工 | 乙供 | 9102102 | 建筑技术工 | 工日 | 1.4442 | 104 | 0 | 0 | 计价 | 按实计算
JGT7-5 | 材料 | 乙供 | C01020701 | 铁件 钢筋 | kg | 1.32 | 3.4 | 0 | 0 | 计价 | 按实计算
JGT7-5 | 材料 | 乙供 | C01020702 | 铁件 型钢 | kg | 5.28 | 3.46 | 0 | 0 | 计价 | 按实计算
JGT7-5 | 材料 | 乙供 | C01020712 | 圆钢 φ10以下 | kg | 51.612 | 3.92 | 0 | 0 | 不计价 | 按实计算
JGT7-5 | 材料 | 乙供 | C01020713 | 圆钢 φ10以上 | kg | 169.435 | 3.92 | 0 | 0 | 不计价 | 按实计算
JGT7-5 | 材料 | 乙供 | C08020202 | 板材红白松 二等 | m³ | 0.0001 | 1824.407 | 0 | 0 | 计价 | 按实计算
JGT7-5 | 材料 | 乙供 | C09020304 | 水泥砂浆 1:2.5 | m³ | 0.0081 | 304.16 | 0 | 0 | 计价 | 按实计算
JGT7-5 | 材料 | 乙供 | C09020305 | 水泥砂浆 1:3 | m³ | 0.0122 | 286.11 | 0 | 0 | 计价 | 按实计算
JGT7-5 | 材料 | 乙供 | C09021701 | 素水泥浆 | m³ | 0.0019 | 505.599 | 0 | 0 | 计价 | 按实计算
JGT7-5 | 材料 | 乙供 | C09032012 | 现浇混凝土 C20-20 集中搅拌 | m³ | 0.0101 | 282.26 | 0 | 0 | 计价 | 按实计算
JGT7-5 | 材料 | 乙供 | C09032034 | 现浇混凝土 C25-40 集中搅拌 | m³ | 0.555 | 288.63 | 0 | 0 | 计价 | 按实计算
JGT7-5 | 材料 | 乙供 | C09032037 | 现浇混凝土 C40-40 集中搅拌 | m³ | 0.4541 | 337.64 | 0 | 0 | 计价 | 按实计算
JGT7-5 | 材料 | 乙供 | C09041201 | 隔离剂 | kg | 0.4454 | 2.16 | 0 | 0 | 计价 | 按实计算
JGT7-5 | 材料 | 乙供 | C11090201 | 粘结剂 107胶 | kg | 0.0436 | 1.856 | 0 | 0 | 计价 | 按实计算
JGT7-5 | 材料 | 乙供 | C12010100 | 电焊条 J422 综合 | kg | 0.2832 | 5.355 | 0 | 0 | 计价 | 按实计算
JGT7-5 | 材料 | 乙供 | C13050101 | 圆钉 | kg | 0.6451 | 5.94 | 0 | 0 | 计价 | 按实计算
JGT7-5 | 材料 | 乙供 | C14010100 | 镀锌铁丝 | kg | 1.748 | 4.674 | 0 | 0 | 计价 | 按实计算
JGT7-5 | 材料 | 乙供 | C18040802 | 聚氯乙烯塑料薄膜 0.5mm | m² | 2.38 | 0.701 | 0 | 0 | 计价 | 按实计算
JGT7-5 | 材料 | 乙供 | C19020601 | 松节油 | kg | 0.0089 | 6.5 | 0 | 0 | 计价 | 按实计算
JGT7-5 | 材料 | 乙供 | C19031101 | 清洗剂 | kg | 0.0007 | 2.623 | 0 | 0 | 计价 | 按实计算
JGT7-5 | 材料 | 乙供 | C19070221 | 催干剂 | kg | 0.0004 | 6.09 | 0 | 0 | 计价 | 按实计算
JGT7-5 | 材料 | 乙供 | C19110101 | 氧气 | m³ | 0.0383 | 4.77 | 0 | 0 | 计价 | 按实计算
JGT7-5 | 材料 | 乙供 | C19110201 | 乙炔气 | m³ | 0.0167 | 11.05 | 0 | 0 | 计价 | 按实计算
JGT7-5 | 材料 | 乙供 | C20010101 | 防锈漆 | kg | 0.0187 | 9.87 | 0 | 0 | 计价 | 按实计算
JGT7-5 | 材料 | 乙供 | C20030301 | 酚醛调和漆 | kg | 0.0345 | 11.714 | 0 | 0 | 计价 | 按实计算
JGT7-5 | 材料 | 乙供 | C21010101 | 水 | t | 0.1938 | 4.1 | 0 | 0 | 计价 | 按实计算
JGT7-5 | 材料 | 乙供 | C22010101 | 钢管脚手架 包括扣件 | kg | 0.0625 | 4.706 | 0 | 0 | 计价 | 按实计算
JGT7-5 | 材料 | 乙供 | C22010102 | 支撑钢管及扣件 | kg | 6.043 | 4.518 | 0 | 0 | 计价 | 按实计算
JGT7-5 | 材料 | 乙供 | C22010131 | 钢脚手板 50×250×4000 | 块 | 0.0013 | 43.325 | 0 | 0 | 计价 | 按实计算
JGT7-5 | 材料 | 乙供 | C22010321 | 尼龙编织布 | m² | 0.0137 | 3.745 | 0 | 0 | 计价 | 按实计算
JGT7-5 | 材料 | 乙供 | C22010401 | 通用钢模板 | kg | 4.568 | 4.712 | 0 | 0 | 计价 | 按实计算
JGT7-5 | 材料 | 乙供 | C22010431 | 复合木模板 | m² | 1.2378 | 42.491 | 0 | 0 | 计价 | 按实计算
JGT7-5 | 材料 | 乙供 | C22010432 | 木模板 | m³ | 0.0097 | 1649.989 | 0 | 0 | 计价 | 按实计算
JGT7-5 | 材料 | 乙供 | C22040102 | 砂纸 | 张 | 0.012 | 0.579 | 0 | 0 | 计价 | 按实计算
JGT7-5 | 材料 | 乙供 | C99010102 | 其他材料费 | 元 | 9.6432 | 1 | 0 | 0 | 计价 | 按实计算
JGT7-5 | 机械 | 乙供 | J03-01-033 | 汽车式起重机 起重量 5t | 台班 | 0.0371 | 564.811 | 0 | 0 | 计价 | 按实计算
JGT7-5 | 机械 | 乙供 | J03-01-034 | 汽车式起重机 起重量 8t | 台班 | 0.0002 | 662.671 | 0 | 0 | 计价 | 按实计算
JGT7-5 | 机械 | 乙供 | J03-01-077-1 | 塔式起重机 起重力矩 1500kN·m | 台班 | 0.0003 | 4101.08 | 0 | 0 | 计价 | 按实计算
JGT7-5 | 机械 | 乙供 | J04-01-002 | 载重汽车 5t | 台班 | 0.049 | 375.731 | 0 | 0 | 计价 | 按实计算
JGT7-5 | 机械 | 乙供 | J04-01-003 | 载重汽车 6t | 台班 | 0.0002 | 390.913 | 0 | 0 | 计价 | 按实计算
JGT7-5 | 机械 | 乙供 | J04-01-004 | 载重汽车 8t | 台班 | 0.0002 | 440.15 | 0 | 0 | 计价 | 按实计算
JGT7-5 | 机械 | 乙供 | J05-01-001 | 电动单筒快速卷扬机 10kN | 台班 | 0.0102 | 174.577 | 0 | 0 | 计价 | 按实计算
JGT7-5 | 机械 | 乙供 | J05-01-034 | 卷扬机架(单笼5t以内) 架高 40m以内 | 台班 | 0.0102 | 19.9 | 0 | 0 | 计价 | 按实计算
JGT7-5 | 机械 | 乙供 | J06-01-052 | 混凝土振捣器(插入式) | 台班 | 0.1145 | 13.67 | 0 | 0 | 计价 | 按实计算
JGT7-5 | 机械 | 乙供 | J08-01-024 | 木工圆锯机 直径 φ500 | 台班 | 0.0141 | 28.21 | 0 | 0 | 计价 | 按实计算
JGT7-5 | 机械 | 乙供 | J08-01-058 | 摇臂钻床 钻孔直径 φ50 | 台班 | 0.0003 | 29.255 | 0 | 0 | 计价 | 按实计算
JGT7-5 | 机械 | 乙供 | J08-01-073 | 型钢剪断机 剪断宽度 500mm | 台班 | 0.0001 | 257.442 | 0 | 0 | 计价 | 按实计算
JGT7-5 | 机械 | 乙供 | J10-01-001 | 交流弧焊机 容量 21kVA | 台班 | 0.0513 | 64.589 | 0 | 0 | 计价 | 按实计算
JGT7-5 | 机械 | 乙供 | J11-01-018 | 电动空气压缩机 排气量 3m³/min | 台班 | 0.0005 | 131.09 | 0 | 0 | 计价 | 按实计算
JGT7-6 | 人工 | 乙供 | 9101106 | 普通工 | 工日 | 2.2269 | 75 | 0 | 0 | 计价 | 按实计算
JGT7-6 | 人工 | 乙供 | 9102102 | 建筑技术工 | 工日 | 1.806 | 104 | 0 | 0 | 计价 | 按实计算
JGT7-6 | 材料 | 乙供 | C01020701 | 铁件 钢筋 | kg | 1.76 | 3.4 | 0 | 0 | 计价 | 按实计算
JGT7-6 | 材料 | 乙供 | C01020702 | 铁件 型钢 | kg | 7.04 | 3.46 | 0 | 0 | 计价 | 按实计算
JGT7-6 | 材料 | 乙供 | C01020712 | 圆钢 φ10以下 | kg | 37.74 | 3.92 | 0 | 0 | 不计价 | 按实计算
JGT7-6 | 材料 | 乙供 | C01020713 | 圆钢 φ10以上 | kg | 69.01 | 3.92 | 0 | 0 | 不计价 | 按实计算
JGT7-6 | 材料 | 乙供 | C08020202 | 板材红白松 二等 | m³ | 0.001 | 1824.407 | 0 | 0 | 计价 | 按实计算
JGT7-6 | 材料 | 乙供 | C09020304 | 水泥砂浆 1:2.5 | m³ | 0.0348 | 304.16 | 0 | 0 | 计价 | 按实计算
JGT7-6 | 材料 | 乙供 | C09020305 | 水泥砂浆 1:3 | m³ | 0.0818 | 286.11 | 0 | 0 | 计价 | 按实计算
JGT7-6 | 材料 | 乙供 | C09021701 | 素水泥浆 | m³ | 0.0056 | 505.599 | 0 | 0 | 计价 | 按实计算
JGT7-6 | 材料 | 乙供 | C09032013 | 现浇混凝土 C25-20 集中搅拌 | m³ | 0.6054 | 298.26 | 0 | 0 | 计价 | 按实计算
JGT7-6 | 材料 | 乙供 | C09032034 | 现浇混凝土 C25-40 集中搅拌 | m³ | 0.4036 | 288.63 | 0 | 0 | 计价 | 按实计算
JGT7-6 | 材料 | 乙供 | C09041201 | 隔离剂 | kg | 0.5206 | 2.16 | 0 | 0 | 计价 | 按实计算
JGT7-6 | 材料 | 乙供 | C11090106 | 乳胶漆 | kg | 1.4044 | 6.115 | 0 | 0 | 计价 | 按实计算
JGT7-6 | 材料 | 乙供 | C11090201 | 粘结剂 107胶 | kg | 0.1414 | 1.856 | 0 | 0 | 计价 | 按实计算
JGT7-6 | 材料 | 乙供 | C11090203 | 粘结剂 乳胶 | kg | 0.1162 | 5.713 | 0 | 0 | 计价 | 按实计算
JGT7-6 | 材料 | 乙供 | C12010100 | 电焊条 J422 综合 | kg | 0.3776 | 5.355 | 0 | 0 | 计价 | 按实计算
JGT7-6 | 材料 | 乙供 | C13050101 | 圆钉 | kg | 0.4047 | 5.94 | 0 | 0 | 计价 | 按实计算
JGT7-6 | 材料 | 乙供 | C14010100 | 镀锌铁丝 | kg | 2.2636 | 4.674 | 0 | 0 | 计价 | 按实计算
JGT7-6 | 材料 | 乙供 | C18040802 | 聚氯乙烯塑料薄膜 0.5mm | m² | 5.2432 | 0.701 | 0 | 0 | 计价 | 按实计算
JGT7-6 | 材料 | 乙供 | C19020601 | 松节油 | kg | 0.0134 | 6.5 | 0 | 0 | 计价 | 按实计算
JGT7-6 | 材料 | 乙供 | C19031101 | 清洗剂 | kg | 0.0007 | 2.623 | 0 | 0 | 计价 | 按实计算
JGT7-6 | 材料 | 乙供 | C19070221 | 催干剂 | kg | 0.0007 | 6.09 | 0 | 0 | 计价 | 按实计算
JGT7-6 | 材料 | 乙供 | C19110101 | 氧气 | m³ | 0.0511 | 4.77 | 0 | 0 | 计价 | 按实计算
JGT7-6 | 材料 | 乙供 | C19110201 | 乙炔气 | m³ | 0.0222 | 11.05 | 0 | 0 | 计价 | 按实计算
JGT7-6 | 材料 | 乙供 | C20010101 | 防锈漆 | kg | 0.023 | 9.87 | 0 | 0 | 计价 | 按实计算
JGT7-6 | 材料 | 乙供 | C20030301 | 酚醛调和漆 | kg | 0.0517 | 11.714 | 0 | 0 | 计价 | 按实计算
JGT7-6 | 材料 | 乙供 | C20080201 | 腻子 | kg | 7.575 | 4.357 | 0 | 0 | 计价 | 按实计算
JGT7-6 | 材料 | 乙供 | C20080202 | 硝基快干腻子 | kg | 1.01 | 6.19 | 0 | 0 | 计价 | 按实计算
JGT7-6 | 材料 | 乙供 | C21010101 | 水 | t | 0.4362 | 4.1 | 0 | 0 | 计价 | 按实计算
JGT7-6 | 材料 | 乙供 | C22010101 | 钢管脚手架 包括扣件 | kg | 4.3376 | 4.706 | 0 | 0 | 计价 | 按实计算
JGT7-6 | 材料 | 乙供 | C22010102 | 支撑钢管及扣件 | kg | 5.3179 | 4.518 | 0 | 0 | 计价 | 按实计算
JGT7-6 | 材料 | 乙供 | C22010131 | 钢脚手板 50×250×4000 | 块 | 0.0013 | 43.325 | 0 | 0 | 计价 | 按实计算
JGT7-6 | 材料 | 乙供 | C22010321 | 尼龙编织布 | m² | 0.0137 | 3.745 | 0 | 0 | 计价 | 按实计算
JGT7-6 | 材料 | 乙供 | C22010401 | 通用钢模板 | kg | 3.8294 | 4.712 | 0 | 0 | 计价 | 按实计算
JGT7-6 | 材料 | 乙供 | C22010431 | 复合木模板 | m² | 1.5481 | 42.491 | 0 | 0 | 计价 | 按实计算
JGT7-6 | 材料 | 乙供 | C22010432 | 木模板 | m³ | 0.0178 | 1649.989 | 0 | 0 | 计价 | 按实计算
JGT7-6 | 材料 | 乙供 | C22040102 | 砂纸 | 张 | 0.2705 | 0.579 | 0 | 0 | 计价 | 按实计算
JGT7-6 | 材料 | 乙供 | C99010102 | 其他材料费 | 元 | 11.9158 | 1 | 0 | 0 | 计价 | 按实计算
JGT7-6 | 机械 | 乙供 | J03-01-033 | 汽车式起重机 起重量 5t | 台班 | 0.029 | 564.811 | 0 | 0 | 计价 | 按实计算
JGT7-6 | 机械 | 乙供 | J03-01-034 | 汽车式起重机 起重量 8t | 台班 | 0.0002 | 662.671 | 0 | 0 | 计价 | 按实计算
JGT7-6 | 机械 | 乙供 | J03-01-077-1 | 塔式起重机 起重力矩 1500kN·m | 台班 | 0.0003 | 4101.08 | 0 | 0 | 计价 | 按实计算
JGT7-6 | 机械 | 乙供 | J04-01-002 | 载重汽车 5t | 台班 | 0.0373 | 375.731 | 0 | 0 | 计价 | 按实计算
JGT7-6 | 机械 | 乙供 | J04-01-003 | 载重汽车 6t | 台班 | 0.0002 | 390.913 | 0 | 0 | 计价 | 按实计算
JGT7-6 | 机械 | 乙供 | J04-01-004 | 载重汽车 8t | 台班 | 0.0003 | 440.15 | 0 | 0 | 计价 | 按实计算
JGT7-6 | 机械 | 乙供 | J05-01-001 | 电动单筒快速卷扬机 10kN | 台班 | 0.0102 | 174.577 | 0 | 0 | 计价 | 按实计算
JGT7-6 | 机械 | 乙供 | J05-01-034 | 卷扬机架(单笼5t以内) 架高 40m以内 | 台班 | 0.0102 | 19.9 | 0 | 0 | 计价 | 按实计算
JGT7-6 | 机械 | 乙供 | J06-01-052 | 混凝土振捣器(插入式) | 台班 | 0.113 | 13.67 | 0 | 0 | 计价 | 按实计算
JGT7-6 | 机械 | 乙供 | J08-01-024 | 木工圆锯机 直径 φ500 | 台班 | 0.0384 | 28.21 | 0 | 0 | 计价 | 按实计算
JGT7-6 | 机械 | 乙供 | J08-01-058 | 摇臂钻床 钻孔直径 φ50 | 台班 | 0.0004 | 29.255 | 0 | 0 | 计价 | 按实计算
JGT7-6 | 机械 | 乙供 | J08-01-073 | 型钢剪断机 剪断宽度 500mm | 台班 | 0.0001 | 257.442 | 0 | 0 | 计价 | 按实计算
JGT7-6 | 机械 | 乙供 | J10-01-001 | 交流弧焊机 容量 21kVA | 台班 | 0.0684 | 64.589 | 0 | 0 | 计价 | 按实计算
JGT7-6 | 机械 | 乙供 | J11-01-018 | 电动空气压缩机 排气量 3m³/min | 台班 | 0.0007 | 131.09 | 0 | 0 | 计价 | 按实计算
JGT7-7 | 人工 | 乙供 | 9101106 | 普通工 | 工日 | 0.5697 | 75 | 0 | 0 | 计价 | 按实计算
JGT7-7 | 人工 | 乙供 | 9102102 | 建筑技术工 | 工日 | 0.2656 | 104 | 0 | 0 | 计价 | 按实计算
JGT7-7 | 材料 | 乙供 | C01020701 | 铁件 钢筋 | kg | 0.22 | 3.4 | 0 | 0 | 计价 | 按实计算
JGT7-7 | 材料 | 乙供 | C01020702 | 铁件 型钢 | kg | 0.88 | 3.46 | 0 | 0 | 计价 | 按实计算
JGT7-7 | 材料 | 乙供 | C01020712 | 圆钢 φ10以下 | kg | 22.542 | 3.92 | 0 | 0 | 不计价 | 按实计算
JGT7-7 | 材料 | 乙供 | C01020713 | 圆钢 φ10以上 | kg | 102.794 | 3.92 | 0 | 0 | 不计价 | 按实计算
JGT7-7 | 材料 | 乙供 | C09032012 | 现浇混凝土 C20-20 集中搅拌 | m³ | 0.0404 | 282.26 | 0 | 0 | 计价 | 按实计算
JGT7-7 | 材料 | 乙供 | C09032032 | 现浇混凝土 C15-40 集中搅拌 | m³ | 0.2008 | 260.37 | 0 | 0 | 计价 | 按实计算
JGT7-7 | 材料 | 乙供 | C09032212 | 水工 现浇混凝土 C25-40 集中搅拌 | m³ | 1.009 | 284.91 | 0 | 0 | 计价 | 按实计算
JGT7-7 | 材料 | 乙供 | C09041201 | 隔离剂 | kg | 0.0429 | 2.16 | 0 | 0 | 计价 | 按实计算
JGT7-7 | 材料 | 乙供 | C12010100 | 电焊条 J422 综合 | kg | 0.0472 | 5.355 | 0 | 0 | 计价 | 按实计算
JGT7-7 | 材料 | 乙供 | C13011601 | 对拉螺栓 M12 | kg | 0.12 | 6.09 | 0 | 0 | 计价 | 按实计算
JGT7-7 | 材料 | 乙供 | C13050101 | 圆钉 | kg | 0.2576 | 5.94 | 0 | 0 | 计价 | 按实计算
JGT7-7 | 材料 | 乙供 | C14010100 | 镀锌铁丝 | kg | 0.0546 | 4.674 | 0 | 0 | 计价 | 按实计算
JGT7-7 | 材料 | 乙供 | C18030301 | 橡胶止水带 普通型 | m | 0.0042 | 48.452 | 0 | 0 | 计价 | 按实计算
JGT7-7 | 材料 | 乙供 | C18040802 | 聚氯乙烯塑料薄膜 0.5mm | m² | 2.0216 | 0.701 | 0 | 0 | 计价 | 按实计算
JGT7-7 | 材料 | 乙供 | C19020601 | 松节油 | kg | 0.0022 | 6.5 | 0 | 0 | 计价 | 按实计算
JGT7-7 | 材料 | 乙供 | C19031101 | 清洗剂 | kg | 0.0003 | 2.623 | 0 | 0 | 计价 | 按实计算
JGT7-7 | 材料 | 乙供 | C19070221 | 催干剂 | kg | 0.0001 | 6.09 | 0 | 0 | 计价 | 按实计算
JGT7-7 | 材料 | 乙供 | C19110101 | 氧气 | m³ | 0.0064 | 4.77 | 0 | 0 | 计价 | 按实计算
JGT7-7 | 材料 | 乙供 | C19110201 | 乙炔气 | m³ | 0.0028 | 11.05 | 0 | 0 | 计价 | 按实计算
JGT7-7 | 材料 | 乙供 | C20010101 | 防锈漆 | kg | 0.0052 | 9.87 | 0 | 0 | 计价 | 按实计算
JGT7-7 | 材料 | 乙供 | C20030301 | 酚醛调和漆 | kg | 0.0086 | 11.714 | 0 | 0 | 计价 | 按实计算
JGT7-7 | 材料 | 乙供 | C20060201 | 环氧树脂 E44 | kg | 0.0001 | 27.531 | 0 | 0 | 计价 | 按实计算
JGT7-7 | 材料 | 乙供 | C21010101 | 水 | t | 0.4353 | 4.1 | 0 | 0 | 计价 | 按实计算
JGT7-7 | 材料 | 乙供 | C22010101 | 钢管脚手架 包括扣件 | kg | 0.0391 | 4.706 | 0 | 0 | 计价 | 按实计算
JGT7-7 | 材料 | 乙供 | C22010131 | 钢脚手板 50×250×4000 | 块 | 0.0008 | 43.325 | 0 | 0 | 计价 | 按实计算
JGT7-7 | 材料 | 乙供 | C22010321 | 尼龙编织布 | m² | 0.0078 | 3.745 | 0 | 0 | 计价 | 按实计算
JGT7-7 | 材料 | 乙供 | C22010401 | 通用钢模板 | kg | 0.814 | 4.712 | 0 | 0 | 计价 | 按实计算
JGT7-7 | 材料 | 乙供 | C22010432 | 木模板 | m³ | 0.0157 | 1649.989 | 0 | 0 | 计价 | 按实计算
JGT7-7 | 材料 | 乙供 | C22040102 | 砂纸 | 张 | 0.003 | 0.579 | 0 | 0 | 计价 | 按实计算
JGT7-7 | 材料 | 乙供 | C99010102 | 其他材料费 | 元 | 7.8282 | 1 | 0 | 0 | 计价 | 按实计算
JGT7-7 | 机械 | 乙供 | J03-01-033 | 汽车式起重机 起重量 5t | 台班 | 0.0017 | 564.811 | 0 | 0 | 计价 | 按实计算
JGT7-7 | 机械 | 乙供 | J03-01-034 | 汽车式起重机 起重量 8t | 台班 | 0.0003 | 662.671 | 0 | 0 | 计价 | 按实计算
JGT7-7 | 机械 | 乙供 | J03-01-077-1 | 塔式起重机 起重力矩 1500kN·m | 台班 | 0.0006 | 4101.08 | 0 | 0 | 计价 | 按实计算
JGT7-7 | 机械 | 乙供 | J04-01-003 | 载重汽车 6t | 台班 | 0.0021 | 390.913 | 0 | 0 | 计价 | 按实计算
JGT7-7 | 机械 | 乙供 | J05-01-001 | 电动单筒快速卷扬机 10kN | 台班 | 0.0042 | 174.577 | 0 | 0 | 计价 | 按实计算
JGT7-7 | 机械 | 乙供 | J05-01-034 | 卷扬机架(单笼5t以内) 架高 40m以内 | 台班 | 0.0042 | 19.9 | 0 | 0 | 计价 | 按实计算
JGT7-7 | 机械 | 乙供 | J06-01-052 | 混凝土振捣器(插入式) | 台班 | 0.0815 | 13.67 | 0 | 0 | 计价 | 按实计算
JGT7-7 | 机械 | 乙供 | J06-01-053 | 混凝土振捣器(平台式) | 台班 | 0.013 | 19.39 | 0 | 0 | 计价 | 按实计算
JGT7-7 | 机械 | 乙供 | J08-01-024 | 木工圆锯机 直径 φ500 | 台班 | 0.0329 | 28.21 | 0 | 0 | 计价 | 按实计算
JGT7-7 | 机械 | 乙供 | J08-01-058 | 摇臂钻床 钻孔直径 φ50 | 台班 | 0.0001 | 29.255 | 0 | 0 | 计价 | 按实计算
JGT7-7 | 机械 | 乙供 | J10-01-001 | 交流弧焊机 容量 21kVA | 台班 | 0.0086 | 64.589 | 0 | 0 | 计价 | 按实计算
JGT7-7 | 机械 | 乙供 | J11-01-018 | 电动空气压缩机 排气量 3m³/min | 台班 | 0.0001 | 131.09 | 0 | 0 | 计价 | 按实计算
JGT7-8 | 人工 | 乙供 | 9101106 | 普通工 | 工日 | 1.7561 | 75 | 0 | 0 | 计价 | 按实计算
JGT7-8 | 人工 | 乙供 | 9102102 | 建筑技术工 | 工日 | 1.0092 | 104 | 0 | 0 | 计价 | 按实计算
JGT7-8 | 材料 | 乙供 | C01020701 | 铁件 钢筋 | kg | 0.22 | 3.4 | 0 | 0 | 计价 | 按实计算
JGT7-8 | 材料 | 乙供 | C01020702 | 铁件 型钢 | kg | 0.88 | 3.46 | 0 | 0 | 计价 | 按实计算
JGT7-8 | 材料 | 乙供 | C01020712 | 圆钢 φ10以下 | kg | 78.54 | 3.92 | 0 | 0 | 不计价 | 按实计算
JGT7-8 | 材料 | 乙供 | C01020713 | 圆钢 φ10以上 | kg | 78.28 | 3.92 | 0 | 0 | 不计价 | 按实计算
JGT7-8 | 材料 | 乙供 | C09032034 | 现浇混凝土 C25-40 集中搅拌 | m³ | 1.009 | 288.63 | 0 | 0 | 计价 | 按实计算
JGT7-8 | 材料 | 乙供 | C09041201 | 隔离剂 | kg | 0.4551 | 2.16 | 0 | 0 | 计价 | 按实计算
JGT7-8 | 材料 | 乙供 | C10080102 | 石油沥青 30号 | kg | 0.3672 | 4.061 | 0 | 0 | 计价 | 按实计算
JGT7-8 | 材料 | 乙供 | C10080201 | 石油沥青玛蹄脂 | m³ | 0.0008 | 4564.67 | 0 | 0 | 计价 | 按实计算
JGT7-8 | 材料 | 乙供 | C12010100 | 电焊条 J422 综合 | kg | 0.0472 | 5.355 | 0 | 0 | 计价 | 按实计算
JGT7-8 | 材料 | 乙供 | C13050101 | 圆钉 | kg | 0.4428 | 5.94 | 0 | 0 | 计价 | 按实计算
JGT7-8 | 材料 | 乙供 | C14010100 | 镀锌铁丝 | kg | 2.6858 | 4.674 | 0 | 0 | 计价 | 按实计算
JGT7-8 | 材料 | 乙供 | C18040802 | 聚氯乙烯塑料薄膜 0.5mm | m² | 0.7217 | 0.701 | 0 | 0 | 计价 | 按实计算
JGT7-8 | 材料 | 乙供 | C19020601 | 松节油 | kg | 0.0022 | 6.5 | 0 | 0 | 计价 | 按实计算
JGT7-8 | 材料 | 乙供 | C19031101 | 清洗剂 | kg | 0.0004 | 2.623 | 0 | 0 | 计价 | 按实计算
JGT7-8 | 材料 | 乙供 | C19070221 | 催干剂 | kg | 0.0001 | 6.09 | 0 | 0 | 计价 | 按实计算
JGT7-8 | 材料 | 乙供 | C19110101 | 氧气 | m³ | 0.0064 | 4.77 | 0 | 0 | 计价 | 按实计算
JGT7-8 | 材料 | 乙供 | C19110201 | 乙炔气 | m³ | 0.0028 | 11.05 | 0 | 0 | 计价 | 按实计算
JGT7-8 | 材料 | 乙供 | C20010101 | 防锈漆 | kg | 0.0061 | 9.87 | 0 | 0 | 计价 | 按实计算
JGT7-8 | 材料 | 乙供 | C20030301 | 酚醛调和漆 | kg | 0.0086 | 11.714 | 0 | 0 | 计价 | 按实计算
JGT7-8 | 材料 | 乙供 | C21010101 | 水 | t | 0.318 | 4.1 | 0 | 0 | 计价 | 按实计算
JGT7-8 | 材料 | 乙供 | C22010101 | 钢管脚手架 包括扣件 | kg | 3.7654 | 4.706 | 0 | 0 | 计价 | 按实计算
JGT7-8 | 材料 | 乙供 | C22010102 | 支撑钢管及扣件 | kg | 3.456 | 4.518 | 0 | 0 | 计价 | 按实计算
JGT7-8 | 材料 | 乙供 | C22010131 | 钢脚手板 50×250×4000 | 块 | 0.0012 | 43.325 | 0 | 0 | 计价 | 按实计算
JGT7-8 | 材料 | 乙供 | C22010321 | 尼龙编织布 | m² | 0.0089 | 3.745 | 0 | 0 | 计价 | 按实计算
JGT7-8 | 材料 | 乙供 | C22010401 | 通用钢模板 | kg | 5.8547 | 4.712 | 0 | 0 | 计价 | 按实计算
JGT7-8 | 材料 | 乙供 | C22010431 | 复合木模板 | m² | 2.4366 | 42.491 | 0 | 0 | 计价 | 按实计算
JGT7-8 | 材料 | 乙供 | C22010432 | 木模板 | m³ | 0.0162 | 1649.989 | 0 | 0 | 计价 | 按实计算
JGT7-8 | 材料 | 乙供 | C22040102 | 砂纸 | 张 | 0.003 | 0.579 | 0 | 0 | 计价 | 按实计算
JGT7-8 | 材料 | 乙供 | C22040511 | 麻丝 | kg | 0.0983 | 6.61 | 0 | 0 | 计价 | 按实计算
JGT7-8 | 材料 | 乙供 | C22040821 | 木柴 | kg | 0.456 | 0.526 | 0 | 0 | 计价 | 按实计算
JGT7-8 | 材料 | 乙供 | C99010102 | 其他材料费 | 元 | 10.2192 | 1 | 0 | 0 | 计价 | 按实计算
JGT7-8 | 机械 | 乙供 | J03-01-033 | 汽车式起重机 起重量 5t | 台班 | 0.035 | 564.811 | 0 | 0 | 计价 | 按实计算
JGT7-8 | 机械 | 乙供 | J03-01-038 | 汽车式起重机 起重量 25t | 台班 | 0.0001 | 1125.35 | 0 | 0 | 计价 | 按实计算
JGT7-8 | 机械 | 乙供 | J03-01-077-2 | 塔式起重机 起重力矩 2500kN·m | 台班 | 0.0009 | 5054.94 | 0 | 0 | 计价 | 按实计算
JGT7-8 | 机械 | 乙供 | J04-01-002 | 载重汽车 5t | 台班 | 0.0416 | 375.731 | 0 | 0 | 计价 | 按实计算
JGT7-8 | 机械 | 乙供 | J04-01-003 | 载重汽车 6t | 台班 | 0.0001 | 390.913 | 0 | 0 | 计价 | 按实计算
JGT7-8 | 机械 | 乙供 | J05-01-001 | 电动单筒快速卷扬机 10kN | 台班 | 0.004 | 174.577 | 0 | 0 | 计价 | 按实计算
JGT7-8 | 机械 | 乙供 | J05-01-023 | 单笼施工电梯 提升质量(t)1 提升高度75m | 台班 | 0.0008 | 291.849 | 0 | 0 | 计价 | 按实计算
JGT7-8 | 机械 | 乙供 | J05-01-034 | 卷扬机架(单笼5t以内) 架高 40m以内 | 台班 | 0.004 | 19.9 | 0 | 0 | 计价 | 按实计算
JGT7-8 | 机械 | 乙供 | J06-01-052 | 混凝土振捣器(插入式) | 台班 | 0.113 | 13.67 | 0 | 0 | 计价 | 按实计算
JGT7-8 | 机械 | 乙供 | J08-01-024 | 木工圆锯机 直径 φ500 | 台班 | 0.02 | 28.21 | 0 | 0 | 计价 | 按实计算
JGT7-8 | 机械 | 乙供 | J08-01-058 | 摇臂钻床 钻孔直径 φ50 | 台班 | 0.0001 | 29.255 | 0 | 0 | 计价 | 按实计算
JGT7-8 | 机械 | 乙供 | J10-01-001 | 交流弧焊机 容量 21kVA | 台班 | 0.0086 | 64.589 | 0 | 0 | 计价 | 按实计算
JGT7-8 | 机械 | 乙供 | J11-01-018 | 电动空气压缩机 排气量 3m³/min | 台班 | 0.0001 | 131.09 | 0 | 0 | 计价 | 按实计算
JGT7-9 | 人工 | 乙供 | 9101106 | 普通工 | 工日 | 1.0579 | 75 | 0 | 0 | 计价 | 按实计算
JGT7-9 | 人工 | 乙供 | 9102102 | 建筑技术工 | 工日 | 0.5571 | 104 | 0 | 0 | 计价 | 按实计算
JGT7-9 | 材料 | 乙供 | C01020701 | 铁件 钢筋 | kg | 0.132 | 3.4 | 0 | 0 | 计价 | 按实计算
JGT7-9 | 材料 | 乙供 | C01020702 | 铁件 型钢 | kg | 0.528 | 3.46 | 0 | 0 | 计价 | 按实计算
JGT7-9 | 材料 | 乙供 | C01020712 | 圆钢 φ10以下 | kg | 48.96 | 3.92 | 0 | 0 | 不计价 | 按实计算
JGT7-9 | 材料 | 乙供 | C01020713 | 圆钢 φ10以上 | kg | 96.82 | 3.92 | 0 | 0 | 不计价 | 按实计算
JGT7-9 | 材料 | 乙供 | C09032212 | 水工 现浇混凝土 C25-40 集中搅拌 | m³ | 1.009 | 284.91 | 0 | 0 | 计价 | 按实计算
JGT7-9 | 材料 | 乙供 | C09041201 | 隔离剂 | kg | 0.4321 | 2.16 | 0 | 0 | 计价 | 按实计算
JGT7-9 | 材料 | 乙供 | C10080102 | 石油沥青 30号 | kg | 0.2244 | 4.061 | 0 | 0 | 计价 | 按实计算
JGT7-9 | 材料 | 乙供 | C10080201 | 石油沥青玛蹄脂 | m³ | 0.0005 | 4564.67 | 0 | 0 | 计价 | 按实计算
JGT7-9 | 材料 | 乙供 | C12010100 | 电焊条 J422 综合 | kg | 0.0283 | 5.355 | 0 | 0 | 计价 | 按实计算
JGT7-9 | 材料 | 乙供 | C13050101 | 圆钉 | kg | 0.1499 | 5.94 | 0 | 0 | 计价 | 按实计算
JGT7-9 | 材料 | 乙供 | C14010100 | 镀锌铁丝 | kg | 1.2196 | 4.674 | 0 | 0 | 计价 | 按实计算
JGT7-9 | 材料 | 乙供 | C18040802 | 聚氯乙烯塑料薄膜 0.5mm | m² | 0.4657 | 0.701 | 0 | 0 | 计价 | 按实计算
JGT7-9 | 材料 | 乙供 | C19020601 | 松节油 | kg | 0.0013 | 6.5 | 0 | 0 | 计价 | 按实计算
JGT7-9 | 材料 | 乙供 | C19031101 | 清洗剂 | kg | 0.0004 | 2.623 | 0 | 0 | 计价 | 按实计算
JGT7-9 | 材料 | 乙供 | C19070221 | 催干剂 | kg | 0.0001 | 6.09 | 0 | 0 | 计价 | 按实计算
JGT7-9 | 材料 | 乙供 | C19110101 | 氧气 | m³ | 0.0038 | 4.77 | 0 | 0 | 计价 | 按实计算
JGT7-9 | 材料 | 乙供 | C19110201 | 乙炔气 | m³ | 0.0017 | 11.05 | 0 | 0 | 计价 | 按实计算
JGT7-9 | 材料 | 乙供 | C20010101 | 防锈漆 | kg | 0.0052 | 9.87 | 0 | 0 | 计价 | 按实计算
JGT7-9 | 材料 | 乙供 | C20030301 | 酚醛调和漆 | kg | 0.0052 | 11.714 | 0 | 0 | 计价 | 按实计算
JGT7-9 | 材料 | 乙供 | C21010101 | 水 | t | 0.151 | 4.1 | 0 | 0 | 计价 | 按实计算
JGT7-9 | 材料 | 乙供 | C22010101 | 钢管脚手架 包括扣件 | kg | 2.743 | 4.706 | 0 | 0 | 计价 | 按实计算
JGT7-9 | 材料 | 乙供 | C22010102 | 支撑钢管及扣件 | kg | 2.16 | 4.518 | 0 | 0 | 计价 | 按实计算
JGT7-9 | 材料 | 乙供 | C22010131 | 钢脚手板 50×250×4000 | 块 | 0.0012 | 43.325 | 0 | 0 | 计价 | 按实计算
JGT7-9 | 材料 | 乙供 | C22010321 | 尼龙编织布 | m² | 0.0089 | 3.745 | 0 | 0 | 计价 | 按实计算
JGT7-9 | 材料 | 乙供 | C22010401 | 通用钢模板 | kg | 4.574 | 4.712 | 0 | 0 | 计价 | 按实计算
JGT7-9 | 材料 | 乙供 | C22010431 | 复合木模板 | m² | 1.25 | 42.491 | 0 | 0 | 计价 | 按实计算
JGT7-9 | 材料 | 乙供 | C22010432 | 木模板 | m³ | 0.0091 | 1649.989 | 0 | 0 | 计价 | 按实计算
JGT7-9 | 材料 | 乙供 | C22040102 | 砂纸 | 张 | 0.0018 | 0.579 | 0 | 0 | 计价 | 按实计算
JGT7-9 | 材料 | 乙供 | C22040511 | 麻丝 | kg | 0.06 | 6.61 | 0 | 0 | 计价 | 按实计算
JGT7-9 | 材料 | 乙供 | C22040821 | 木柴 | kg | 0.2787 | 0.526 | 0 | 0 | 计价 | 按实计算
JGT7-9 | 材料 | 乙供 | C99010102 | 其他材料费 | 元 | 8.2899 | 1 | 0 | 0 | 计价 | 按实计算
JGT7-9 | 机械 | 乙供 | J03-01-033 | 汽车式起重机 起重量 5t | 台班 | 0.02 | 564.811 | 0 | 0 | 计价 | 按实计算
JGT7-9 | 机械 | 乙供 | J03-01-038 | 汽车式起重机 起重量 25t | 台班 | 0.0001 | 1125.35 | 0 | 0 | 计价 | 按实计算
JGT7-9 | 机械 | 乙供 | J03-01-077-2 | 塔式起重机 起重力矩 2500kN·m | 台班 | 0.0009 | 5054.94 | 0 | 0 | 计价 | 按实计算
JGT7-9 | 机械 | 乙供 | J04-01-002 | 载重汽车 5t | 台班 | 0.0143 | 375.731 | 0 | 0 | 计价 | 按实计算
JGT7-9 | 机械 | 乙供 | J04-01-003 | 载重汽车 6t | 台班 | 0.0001 | 390.913 | 0 | 0 | 计价 | 按实计算
JGT7-9 | 机械 | 乙供 | J05-01-001 | 电动单筒快速卷扬机 10kN | 台班 | 0.004 | 174.577 | 0 | 0 | 计价 | 按实计算
JGT7-9 | 机械 | 乙供 | J05-01-023 | 单笼施工电梯 提升质量(t)1 提升高度75m | 台班 | 0.0008 | 291.849 | 0 | 0 | 计价 | 按实计算
JGT7-9 | 机械 | 乙供 | J05-01-034 | 卷扬机架(单笼5t以内) 架高 40m以内 | 台班 | 0.004 | 19.9 | 0 | 0 | 计价 | 按实计算
JGT7-9 | 机械 | 乙供 | J06-01-052 | 混凝土振捣器(插入式) | 台班 | 0.113 | 13.67 | 0 | 0 | 计价 | 按实计算
JGT7-9 | 机械 | 乙供 | J08-01-024 | 木工圆锯机 直径 φ500 | 台班 | 0.015 | 28.21 | 0 | 0 | 计价 | 按实计算
JGT7-9 | 机械 | 乙供 | J10-01-001 | 交流弧焊机 容量 21kVA | 台班 | 0.0051 | 64.589 | 0 | 0 | 计价 | 按实计算
JGT7-9 | 机械 | 乙供 | J11-01-018 | 电动空气压缩机 排气量 3m³/min | 台班 | 0.0001 | 131.09 | 0 | 0 | 计价 | 按实计算
JGT7-10 | 人工 | 乙供 | 9101106 | 普通工 | 工日 | 0.8192 | 75 | 0 | 0 | 计价 | 按实计算
JGT7-10 | 人工 | 乙供 | 9102102 | 建筑技术工 | 工日 | 0.4287 | 104 | 0 | 0 | 计价 | 按实计算
JGT7-10 | 材料 | 乙供 | C01020712 | 圆钢 φ10以下 | kg | 48.96 | 3.92 | 0 | 0 | 不计价 | 按实计算
JGT7-10 | 材料 | 乙供 | C01020713 | 圆钢 φ10以上 | kg | 91.67 | 3.92 | 0 | 0 | 不计价 | 按实计算
JGT7-10 | 材料 | 乙供 | C09032212 | 水工 现浇混凝土 C25-40 集中搅拌 | m³ | 1.009 | 284.91 | 0 | 0 | 计价 | 按实计算
JGT7-10 | 材料 | 乙供 | C09041201 | 隔离剂 | kg | 0.2209 | 2.16 | 0 | 0 | 计价 | 按实计算
JGT7-10 | 材料 | 乙供 | C13050101 | 圆钉 | kg | 0.0756 | 5.94 | 0 | 0 | 计价 | 按实计算
JGT7-10 | 材料 | 乙供 | C14010100 | 镀锌铁丝 | kg | 0.6166 | 4.674 | 0 | 0 | 计价 | 按实计算
JGT7-10 | 材料 | 乙供 | C18030301 | 橡胶止水带 普通型 | m | 0.0893 | 48.452 | 0 | 0 | 计价 | 按实计算
JGT7-10 | 材料 | 乙供 | C18040802 | 聚氯乙烯塑料薄膜 0.5mm | m² | 0.3304 | 0.701 | 0 | 0 | 计价 | 按实计算
JGT7-10 | 材料 | 乙供 | C19031101 | 清洗剂 | kg | 0.0004 | 2.623 | 0 | 0 | 计价 | 按实计算
JGT7-10 | 材料 | 乙供 | C20010101 | 防锈漆 | kg | 0.0039 | 9.87 | 0 | 0 | 计价 | 按实计算
JGT7-10 | 材料 | 乙供 | C20060201 | 环氧树脂 E44 | kg | 0.0026 | 27.531 | 0 | 0 | 计价 | 按实计算
JGT7-10 | 材料 | 乙供 | C21010101 | 水 | t | 0.0782 | 4.1 | 0 | 0 | 计价 | 按实计算
JGT7-10 | 材料 | 乙供 | C22010101 | 钢管脚手架 包括扣件 | kg | 0.0506 | 4.706 | 0 | 0 | 计价 | 按实计算
JGT7-10 | 材料 | 乙供 | C22010102 | 支撑钢管及扣件 | kg | 1.169 | 4.518 | 0 | 0 | 计价 | 按实计算
JGT7-10 | 材料 | 乙供 | C22010131 | 钢脚手板 50×250×4000 | 块 | 0.0012 | 43.325 | 0 | 0 | 计价 | 按实计算
JGT7-10 | 材料 | 乙供 | C22010321 | 尼龙编织布 | m² | 0.0089 | 3.745 | 0 | 0 | 计价 | 按实计算
JGT7-10 | 材料 | 乙供 | C22010401 | 通用钢模板 | kg | 3.055 | 4.712 | 0 | 0 | 计价 | 按实计算
JGT7-10 | 材料 | 乙供 | C22010431 | 复合木模板 | m² | 0.5683 | 42.491 | 0 | 0 | 计价 | 按实计算
JGT7-10 | 材料 | 乙供 | C22010432 | 木模板 | m³ | 0.0036 | 1649.989 | 0 | 0 | 计价 | 按实计算
JGT7-10 | 材料 | 乙供 | C99010102 | 其他材料费 | 元 | 8.2515 | 1 | 0 | 0 | 计价 | 按实计算
JGT7-10 | 机械 | 乙供 | J03-01-033 | 汽车式起重机 起重量 5t | 台班 | 0.02 | 564.811 | 0 | 0 | 计价 | 按实计算
JGT7-10 | 机械 | 乙供 | J03-01-038 | 汽车式起重机 起重量 25t | 台班 | 0.0001 | 1125.35 | 0 | 0 | 计价 | 按实计算
JGT7-10 | 机械 | 乙供 | J03-01-077-2 | 塔式起重机 起重力矩 2500kN·m | 台班 | 0.0009 | 5054.94 | 0 | 0 | 计价 | 按实计算
JGT7-10 | 机械 | 乙供 | J04-01-002 | 载重汽车 5t | 台班 | 0.0064 | 375.731 | 0 | 0 | 计价 | 按实计算
JGT7-10 | 机械 | 乙供 | J04-01-003 | 载重汽车 6t | 台班 | 0.0001 | 390.913 | 0 | 0 | 计价 | 按实计算
JGT7-10 | 机械 | 乙供 | J05-01-001 | 电动单筒快速卷扬机 10kN | 台班 | 0.004 | 174.577 | 0 | 0 | 计价 | 按实计算
JGT7-10 | 机械 | 乙供 | J05-01-023 | 单笼施工电梯 提升质量(t)1 提升高度75m | 台班 | 0.0008 | 291.849 | 0 | 0 | 计价 | 按实计算
JGT7-10 | 机械 | 乙供 | J05-01-034 | 卷扬机架(单笼5t以内) 架高 40m以内 | 台班 | 0.004 | 19.9 | 0 | 0 | 计价 | 按实计算
JGT7-10 | 机械 | 乙供 | J06-01-052 | 混凝土振捣器(插入式) | 台班 | 0.113 | 13.67 | 0 | 0 | 计价 | 按实计算
JGT7-10 | 机械 | 乙供 | J08-01-024 | 木工圆锯机 直径 φ500 | 台班 | 0.0075 | 28.21 | 0 | 0 | 计价 | 按实计算
JGT7-11 | 人工 | 乙供 | 9101106 | 普通工 | 工日 | 2.3813 | 75 | 0 | 0 | 计价 | 按实计算
JGT7-11 | 人工 | 乙供 | 9102102 | 建筑技术工 | 工日 | 3.5631 | 104 | 0 | 0 | 计价 | 按实计算
JGT7-11 | 材料 | 乙供 | C01020712 | 圆钢 φ10以下 | kg | 153 | 3.92 | 0 | 0 | 计价 | 按实计算
JGT7-11 | 材料 | 乙供 | C01020713 | 圆钢 φ10以上 | kg | 875.5 | 3.92 | 0 | 0 | 计价 | 按实计算
JGT7-11 | 材料 | 乙供 | C12010100 | 电焊条 J422 综合 | kg | 0.8169 | 5.355 | 0 | 0 | 计价 | 按实计算
JGT7-11 | 材料 | 乙供 | C14010100 | 镀锌铁丝 | kg | 3.0735 | 4.674 | 0 | 0 | 计价 | 按实计算
JGT7-11 | 材料 | 乙供 | C19031101 | 清洗剂 | kg | 0.0008 | 2.623 | 0 | 0 | 计价 | 按实计算
JGT7-11 | 材料 | 乙供 | C20010101 | 防锈漆 | kg | 0.007 | 9.87 | 0 | 0 | 计价 | 按实计算
JGT7-11 | 材料 | 乙供 | C21010101 | 水 | t | 0.102 | 4.1 | 0 | 0 | 计价 | 按实计算
JGT7-11 | 材料 | 乙供 | C22010101 | 钢管脚手架 包括扣件 | kg | 0.0896 | 4.706 | 0 | 0 | 计价 | 按实计算
JGT7-11 | 材料 | 乙供 | C22010131 | 钢脚手板 50×250×4000 | 块 | 0.002 | 43.325 | 0 | 0 | 计价 | 按实计算
JGT7-11 | 材料 | 乙供 | C22010143 | 木脚手板 | m³ | 0.0001 | 1184.166 | 0 | 0 | 计价 | 按实计算
JGT7-11 | 材料 | 乙供 | C22010321 | 尼龙编织布 | m² | 0.0166 | 3.745 | 0 | 0 | 计价 | 按实计算
JGT7-11 | 材料 | 乙供 | C99010102 | 其他材料费 | 元 | 81.032 | 1 | 0 | 0 | 计价 | 按实计算
JGT7-11 | 机械 | 乙供 | J03-01-034 | 汽车式起重机 起重量 8t | 台班 | 0.0252 | 662.671 | 0 | 0 | 计价 | 按实计算
JGT7-11 | 机械 | 乙供 | J03-01-077-1 | 塔式起重机 起重力矩 1500kN·m | 台班 | 0.0003 | 4101.08 | 0 | 0 | 计价 | 按实计算
JGT7-11 | 机械 | 乙供 | J03-01-077-2 | 塔式起重机 起重力矩 2500kN·m | 台班 | 0.0004 | 5054.94 | 0 | 0 | 计价 | 按实计算
JGT7-11 | 机械 | 乙供 | J04-01-002 | 载重汽车 5t | 台班 | 0.0418 | 375.731 | 0 | 0 | 计价 | 按实计算
JGT7-11 | 机械 | 乙供 | J04-01-003 | 载重汽车 6t | 台班 | 0.5377 | 390.913 | 0 | 0 | 计价 | 按实计算
JGT7-11 | 机械 | 乙供 | J05-01-001 | 电动单筒快速卷扬机 10kN | 台班 | 0.0041 | 174.577 | 0 | 0 | 计价 | 按实计算
JGT7-11 | 机械 | 乙供 | J05-01-010 | 电动单筒慢速卷扬机 50kN | 台班 | 0.0504 | 188.639 | 0 | 0 | 计价 | 按实计算
JGT7-11 | 机械 | 乙供 | J05-01-023 | 单笼施工电梯 提升质量(t)1 提升高度75m | 台班 | 0.0004 | 291.849 | 0 | 0 | 计价 | 按实计算
JGT7-11 | 机械 | 乙供 | J05-01-034 | 卷扬机架(单笼5t以内) 架高 40m以内 | 台班 | 0.0041 | 19.9 | 0 | 0 | 计价 | 按实计算
JGT7-11 | 机械 | 乙供 | J08-01-003 | 钢筋切断机 直径 φ40 | 台班 | 0.1122 | 42.336 | 0 | 0 | 计价 | 按实计算
JGT7-11 | 机械 | 乙供 | J08-01-006 | 钢筋弯曲机 直径 φ40 | 台班 | 0.2788 | 27.118 | 0 | 0 | 计价 | 按实计算
JGT7-11 | 机械 | 乙供 | J10-01-001 | 交流弧焊机 容量 21kVA | 台班 | 0.2966 | 64.589 | 0 | 0 | 计价 | 按实计算
JGT7-11 | 机械 | 乙供 | J10-01-010 | 对焊机 容量 150kVA | 台班 | 0.1141 | 126.31 | 0 | 0 | 计价 | 按实计算
JGT7-12 | 人工 | 乙供 | 9101106 | 普通工 | 工日 | 4.3008 | 75 | 0 | 0 | 计价 | 按实计算
JGT7-12 | 人工 | 乙供 | 9102102 | 建筑技术工 | 工日 | 6.4319 | 104 | 0 | 0 | 计价 | 按实计算
JGT7-12 | 材料 | 乙供 | C01020216 | 槽钢 16号以下 | kg | 31.8 | 3.72 | 0 | 0 | 计价 | 按实计算
JGT7-12 | 材料 | 乙供 | C01021201 | 预应力钢筋 φ10以上 | kg | 1060 | 4.66 | 0 | 0 | 计价 | 按实计算
JGT7-12 | 材料 | 乙供 | C13020200 | 镀锌半圆头螺栓 综合 | 套 | 6.75 | 0.84 | 0 | 0 | 计价 | 按实计算
JGT7-12 | 材料 | 乙供 | C14010100 | 镀锌铁丝 | kg | 0.0058 | 4.674 | 0 | 0 | 计价 | 按实计算
JGT7-12 | 材料 | 乙供 | C19031101 | 清洗剂 | kg | 0.0004 | 2.623 | 0 | 0 | 计价 | 按实计算
JGT7-12 | 材料 | 乙供 | C19110101 | 氧气 | m³ | 1.32 | 4.77 | 0 | 0 | 计价 | 按实计算
JGT7-12 | 材料 | 乙供 | C19110201 | 乙炔气 | m³ | 0.46 | 11.05 | 0 | 0 | 计价 | 按实计算
JGT7-12 | 材料 | 乙供 | C20010101 | 防锈漆 | kg | 0.0039 | 9.87 | 0 | 0 | 计价 | 按实计算
JGT7-12 | 材料 | 乙供 | C22010101 | 钢管脚手架 包括扣件 | kg | 0.0506 | 4.706 | 0 | 0 | 计价 | 按实计算
JGT7-12 | 材料 | 乙供 | C22010131 | 钢脚手板 50×250×4000 | 块 | 0.0012 | 43.325 | 0 | 0 | 计价 | 按实计算
JGT7-12 | 材料 | 乙供 | C22010321 | 尼龙编织布 | m² | 0.0089 | 3.745 | 0 | 0 | 计价 | 按实计算
JGT7-12 | 材料 | 乙供 | C22050203 | 张拉锚具 | kg | 26.36 | 5.22 | 0 | 0 | 计价 | 按实计算
JGT7-12 | 材料 | 乙供 | C99010102 | 其他材料费 | 元 | 104.2595 | 1 | 0 | 0 | 计价 | 按实计算
JGT7-12 | 机械 | 乙供 | J03-01-034 | 汽车式起重机 起重量 8t | 台班 | 0.0315 | 662.671 | 0 | 0 | 计价 | 按实计算
JGT7-12 | 机械 | 乙供 | J03-01-077-2 | 塔式起重机 起重力矩 2500kN·m | 台班 | 0.0004 | 5054.94 | 0 | 0 | 计价 | 按实计算
JGT7-12 | 机械 | 乙供 | J04-01-003 | 载重汽车 6t | 台班 | 0.6756 | 390.913 | 0 | 0 | 计价 | 按实计算
JGT7-12 | 机械 | 乙供 | J05-01-001 | 电动单筒快速卷扬机 10kN | 台班 | 0.002 | 174.577 | 0 | 0 | 计价 | 按实计算
JGT7-12 | 机械 | 乙供 | J05-01-010 | 电动单筒慢速卷扬机 50kN | 台班 | 0.9 | 188.639 | 0 | 0 | 计价 | 按实计算
JGT7-12 | 机械 | 乙供 | J05-01-023 | 单笼施工电梯 提升质量(t)1 提升高度75m | 台班 | 0.0004 | 291.849 | 0 | 0 | 计价 | 按实计算
JGT7-12 | 机械 | 乙供 | J05-01-034 | 卷扬机架(单笼5t以内) 架高 40m以内 | 台班 | 0.002 | 19.9 | 0 | 0 | 计价 | 按实计算
JGT7-12 | 机械 | 乙供 | J08-01-003 | 钢筋切断机 直径 φ40 | 台班 | 0.12 | 42.336 | 0 | 0 | 计价 | 按实计算
JGT7-12 | 机械 | 乙供 | J08-01-019 | 预应力钢筋拉伸机 拉伸力 650kN | 台班 | 0.99 | 27.49 | 0 | 0 | 计价 | 按实计算
JGT7-12 | 机械 | 乙供 | J10-01-010 | 对焊机 容量 150kVA | 台班 | 0.585 | 126.31 | 0 | 0 | 计价 | 按实计算
JGT7-13 | 人工 | 乙供 | 9101106 | 普通工 | 工日 | 9.903 | 75 | 0 | 0 | 计价 | 按实计算
JGT7-13 | 人工 | 乙供 | 9102102 | 建筑技术工 | 工日 | 10.1509 | 104 | 0 | 0 | 计价 | 按实计算
JGT7-13 | 材料 | 乙供 | C01020701 | 铁件 钢筋 | kg | 220 | 3.4 | 0 | 0 | 计价 | 按实计算
JGT7-13 | 材料 | 乙供 | C01020702 | 铁件 型钢 | kg | 880 | 3.46 | 0 | 0 | 计价 | 按实计算
JGT7-13 | 材料 | 乙供 | C12010100 | 电焊条 J422 综合 | kg | 47.2 | 5.355 | 0 | 0 | 计价 | 按实计算
JGT7-13 | 材料 | 乙供 | C14010100 | 镀锌铁丝 | kg | 0.011 | 4.674 | 0 | 0 | 计价 | 按实计算
JGT7-13 | 材料 | 乙供 | C19020601 | 松节油 | kg | 1.5819 | 6.5 | 0 | 0 | 计价 | 按实计算
JGT7-13 | 材料 | 乙供 | C19031101 | 清洗剂 | kg | 0.0008 | 2.623 | 0 | 0 | 计价 | 按实计算
JGT7-13 | 材料 | 乙供 | C19070221 | 催干剂 | kg | 0.0781 | 6.09 | 0 | 0 | 计价 | 按实计算
JGT7-13 | 材料 | 乙供 | C19110101 | 氧气 | m³ | 6.39 | 4.77 | 0 | 0 | 计价 | 按实计算
JGT7-13 | 材料 | 乙供 | C19110201 | 乙炔气 | m³ | 2.78 | 11.05 | 0 | 0 | 计价 | 按实计算
JGT7-13 | 材料 | 乙供 | C20010101 | 防锈漆 | kg | 2.169 | 9.87 | 0 | 0 | 计价 | 按实计算
JGT7-13 | 材料 | 乙供 | C20030301 | 酚醛调和漆 | kg | 6.1188 | 11.714 | 0 | 0 | 计价 | 按实计算
JGT7-13 | 材料 | 乙供 | C22010101 | 钢管脚手架 包括扣件 | kg | 0.0896 | 4.706 | 0 | 0 | 计价 | 按实计算
JGT7-13 | 材料 | 乙供 | C22010131 | 钢脚手板 50×250×4000 | 块 | 0.002 | 43.325 | 0 | 0 | 计价 | 按实计算
JGT7-13 | 材料 | 乙供 | C22010143 | 木脚手板 | m³ | 0.0001 | 1184.166 | 0 | 0 | 计价 | 按实计算
JGT7-13 | 材料 | 乙供 | C22010321 | 尼龙编织布 | m² | 0.0166 | 3.745 | 0 | 0 | 计价 | 按实计算
JGT7-13 | 材料 | 乙供 | C22040102 | 砂纸 | 张 | 2.13 | 0.579 | 0 | 0 | 计价 | 按实计算
JGT7-13 | 材料 | 乙供 | C99010102 | 其他材料费 | 元 | 84.2507 | 1 | 0 | 0 | 计价 | 按实计算
JGT7-13 | 机械 | 乙供 | J03-01-033 | 汽车式起重机 起重量 5t | 台班 | 0.018 | 564.811 | 0 | 0 | 计价 | 按实计算
JGT7-13 | 机械 | 乙供 | J03-01-034 | 汽车式起重机 起重量 8t | 台班 | 0.0001 | 662.671 | 0 | 0 | 计价 | 按实计算
JGT7-13 | 机械 | 乙供 | J03-01-077-1 | 塔式起重机 起重力矩 1500kN·m | 台班 | 0.0003 | 4101.08 | 0 | 0 | 计价 | 按实计算
JGT7-13 | 机械 | 乙供 | J03-01-077-2 | 塔式起重机 起重力矩 2500kN·m | 台班 | 0.0004 | 5054.94 | 0 | 0 | 计价 | 按实计算
JGT7-13 | 机械 | 乙供 | J04-01-003 | 载重汽车 6t | 台班 | 0.0002 | 390.913 | 0 | 0 | 计价 | 按实计算
JGT7-13 | 机械 | 乙供 | J04-01-004 | 载重汽车 8t | 台班 | 0.036 | 440.15 | 0 | 0 | 计价 | 按实计算
JGT7-13 | 机械 | 乙供 | J05-01-001 | 电动单筒快速卷扬机 10kN | 台班 | 0.0041 | 174.577 | 0 | 0 | 计价 | 按实计算
JGT7-13 | 机械 | 乙供 | J05-01-023 | 单笼施工电梯 提升质量(t)1 提升高度75m | 台班 | 0.0004 | 291.849 | 0 | 0 | 计价 | 按实计算
JGT7-13 | 机械 | 乙供 | J05-01-034 | 卷扬机架(单笼5t以内) 架高 40m以内 | 台班 | 0.0041 | 19.9 | 0 | 0 | 计价 | 按实计算
JGT7-13 | 机械 | 乙供 | J08-01-058 | 摇臂钻床 钻孔直径 φ50 | 台班 | 0.05 | 29.255 | 0 | 0 | 计价 | 按实计算
JGT7-13 | 机械 | 乙供 | J08-01-072 | 剪板机 厚度×宽度 40mm×3100mm | 台班 | 0.002 | 603.718 | 0 | 0 | 计价 | 按实计算
JGT7-13 | 机械 | 乙供 | J08-01-073 | 型钢剪断机 剪断宽度 500mm | 台班 | 0.011 | 257.442 | 0 | 0 | 计价 | 按实计算
JGT7-13 | 机械 | 乙供 | J10-01-001 | 交流弧焊机 容量 21kVA | 台班 | 8.551 | 64.589 | 0 | 0 | 计价 | 按实计算
JGT7-13 | 机械 | 乙供 | J11-01-018 | 电动空气压缩机 排气量 3m³/min | 台班 | 0.0845 | 131.09 | 0 | 0 | 计价 | 按实计算
JGT7-14 | 人工 | 乙供 | 9101106 | 普通工 | 工日 | 1.5315 | 75 | 0 | 0 | 计价 | 按实计算
JGT7-14 | 人工 | 乙供 | 9102102 | 建筑技术工 | 工日 | 6.0387 | 104 | 0 | 0 | 计价 | 按实计算
JGT7-14 | 材料 | 乙供 | C01020713 | 圆钢 φ10以上 | kg | 1030 | 3.92 | 0 | 0 | 计价 | 按实计算
JGT7-14 | 材料 | 乙供 | C14010100 | 镀锌铁丝 | kg | 5.1153 | 4.674 | 0 | 0 | 计价 | 按实计算
JGT7-14 | 材料 | 乙供 | C19031101 | 清洗剂 | kg | 0.0008 | 2.623 | 0 | 0 | 计价 | 按实计算
JGT7-14 | 材料 | 乙供 | C20010101 | 防锈漆 | kg | 0.007 | 9.87 | 0 | 0 | 计价 | 按实计算
JGT7-14 | 材料 | 乙供 | C22010101 | 钢管脚手架 包括扣件 | kg | 0.0896 | 4.706 | 0 | 0 | 计价 | 按实计算
JGT7-14 | 材料 | 乙供 | C22010131 | 钢脚手板 50×250×4000 | 块 | 0.002 | 43.325 | 0 | 0 | 计价 | 按实计算
JGT7-14 | 材料 | 乙供 | C22010143 | 木脚手板 | m³ | 0.0001 | 1184.166 | 0 | 0 | 计价 | 按实计算
JGT7-14 | 材料 | 乙供 | C22010321 | 尼龙编织布 | m² | 0.0166 | 3.745 | 0 | 0 | 计价 | 按实计算
JGT7-14 | 材料 | 乙供 | C99010102 | 其他材料费 | 元 | 81.2446 | 1 | 0 | 0 | 计价 | 按实计算
JGT7-14 | 机械 | 乙供 | J03-01-034 | 汽车式起重机 起重量 8t | 台班 | 0.0258 | 662.671 | 0 | 0 | 计价 | 按实计算
JGT7-14 | 机械 | 乙供 | J03-01-077-1 | 塔式起重机 起重力矩 1500kN·m | 台班 | 0.0003 | 4101.08 | 0 | 0 | 计价 | 按实计算
JGT7-14 | 机械 | 乙供 | J03-01-077-2 | 塔式起重机 起重力矩 2500kN·m | 台班 | 0.0004 | 5054.94 | 0 | 0 | 计价 | 按实计算
JGT7-14 | 机械 | 乙供 | J04-01-002 | 载重汽车 5t | 台班 | 0.0427 | 375.731 | 0 | 0 | 计价 | 按实计算
JGT7-14 | 机械 | 乙供 | J04-01-003 | 载重汽车 6t | 台班 | 0.5492 | 390.913 | 0 | 0 | 计价 | 按实计算
JGT7-14 | 机械 | 乙供 | J05-01-001 | 电动单筒快速卷扬机 10kN | 台班 | 0.0041 | 174.577 | 0 | 0 | 计价 | 按实计算
JGT7-14 | 机械 | 乙供 | J05-01-010 | 电动单筒慢速卷扬机 50kN | 台班 | 0.4026 | 188.639 | 0 | 0 | 计价 | 按实计算
JGT7-14 | 机械 | 乙供 | J05-01-023 | 单笼施工电梯 提升质量(t)1 提升高度75m | 台班 | 0.0004 | 291.849 | 0 | 0 | 计价 | 按实计算
JGT7-14 | 机械 | 乙供 | J05-01-034 | 卷扬机架(单笼5t以内) 架高 40m以内 | 台班 | 0.0041 | 19.9 | 0 | 0 | 计价 | 按实计算
JGT7-14 | 机械 | 乙供 | J08-01-003 | 钢筋切断机 直径 φ40 | 台班 | 0.1488 | 42.336 | 0 | 0 | 计价 | 按实计算
JGT7-14 | 机械 | 乙供 | J08-01-006 | 钢筋弯曲机 直径 φ40 | 台班 | 0.7954 | 27.118 | 0 | 0 | 计价 | 按实计算
JGT7-15 | 人工 | 乙供 | 9101106 | 普通工 | 工日 | 0.5149 | 75 | 0 | 0 | 计价 | 按实计算
JGT7-15 | 人工 | 乙供 | 9102102 | 建筑技术工 | 工日 | 10.6966 | 104 | 0 | 0 | 计价 | 按实计算
JGT7-15 | 材料 | 乙供 | C07010502 | 加工铁件 综合 | kg | 1100 | 5.307 | 0 | 0 | 计价 | 按实计算
JGT7-15 | 材料 | 乙供 | C12010100 | 电焊条 J422 综合 | kg | 36 | 5.355 | 0 | 0 | 计价 | 按实计算
JGT7-15 | 材料 | 乙供 | C14010100 | 镀锌铁丝 | kg | 0.011 | 4.674 | 0 | 0 | 计价 | 按实计算
JGT7-15 | 材料 | 乙供 | C19031101 | 清洗剂 | kg | 0.0008 | 2.623 | 0 | 0 | 计价 | 按实计算
JGT7-15 | 材料 | 乙供 | C20010101 | 防锈漆 | kg | 0.007 | 9.87 | 0 | 0 | 计价 | 按实计算
JGT7-15 | 材料 | 乙供 | C22010101 | 钢管脚手架 包括扣件 | kg | 0.0896 | 4.706 | 0 | 0 | 计价 | 按实计算
JGT7-15 | 材料 | 乙供 | C22010131 | 钢脚手板 50×250×4000 | 块 | 0.002 | 43.325 | 0 | 0 | 计价 | 按实计算
JGT7-15 | 材料 | 乙供 | C22010143 | 木脚手板 | m³ | 0.0001 | 1184.166 | 0 | 0 | 计价 | 按实计算
JGT7-15 | 材料 | 乙供 | C22010321 | 尼龙编织布 | m² | 0.0166 | 3.745 | 0 | 0 | 计价 | 按实计算
JGT7-15 | 材料 | 乙供 | C99010102 | 其他材料费 | 元 | 120.6251 | 1 | 0 | 0 | 计价 | 按实计算
JGT7-15 | 机械 | 乙供 | J03-01-034 | 汽车式起重机 起重量 8t | 台班 | 0.0001 | 662.671 | 0 | 0 | 计价 | 按实计算
JGT7-15 | 机械 | 乙供 | J03-01-077-1 | 塔式起重机 起重力矩 1500kN·m | 台班 | 0.0003 | 4101.08 | 0 | 0 | 计价 | 按实计算
JGT7-15 | 机械 | 乙供 | J03-01-077-2 | 塔式起重机 起重力矩 2500kN·m | 台班 | 0.0004 | 5054.94 | 0 | 0 | 计价 | 按实计算
JGT7-15 | 机械 | 乙供 | J04-01-003 | 载重汽车 6t | 台班 | 0.0002 | 390.913 | 0 | 0 | 计价 | 按实计算
JGT7-15 | 机械 | 乙供 | J05-01-001 | 电动单筒快速卷扬机 10kN | 台班 | 0.0041 | 174.577 | 0 | 0 | 计价 | 按实计算
JGT7-15 | 机械 | 乙供 | J05-01-023 | 单笼施工电梯 提升质量(t)1 提升高度75m | 台班 | 0.0004 | 291.849 | 0 | 0 | 计价 | 按实计算
JGT7-15 | 机械 | 乙供 | J05-01-034 | 卷扬机架(单笼5t以内) 架高 40m以内 | 台班 | 0.0041 | 19.9 | 0 | 0 | 计价 | 按实计算
JGT7-15 | 机械 | 乙供 | J10-01-001 | 交流弧焊机 容量 21kVA | 台班 | 5.3558 | 64.589 | 0 | 0 | 计价 | 按实计算
JGT8-1 | 人工 | 乙供 | 9101106 | 普通工 | 工日 | 7.9242 | 75 | 0 | 0 | 计价 | 按实计算
JGT8-1 | 人工 | 乙供 | 9102102 | 建筑技术工 | 工日 | 11.9852 | 104 | 0 | 0 | 计价 | 按实计算
JGT8-1 | 材料 | 乙供 | C01020216 | 槽钢 16号以下 | kg | 0.02 | 3.72 | 0 | 0 | 计价 | 按实计算
JGT8-1 | 材料 | 乙供 | C01020303 | 等边角钢 边长63以下 | kg | 856.25 | 3.681 | 0 | 0 | 计价 | 按实计算
JGT8-1 | 材料 | 乙供 | C01030204 | 中厚钢板 12~20 | kg | 208.0975 | 4.08 | 0 | 0 | 计价 | 按实计算
JGT8-1 | 材料 | 乙供 | C07010101 | 平垫铁 综合 | kg | 4.7625 | 4.628 | 0 | 0 | 计价 | 按实计算
JGT8-1 | 材料 | 乙供 | C07010502 | 加工铁件 综合 | kg | 0.1535 | 5.307 | 0 | 0 | 计价 | 按实计算
JGT8-1 | 材料 | 乙供 | C08030901 | 木楔 | m³ | 0.0868 | 1631.06 | 0 | 0 | 计价 | 按实计算
JGT8-1 | 材料 | 乙供 | C10010601 | 石英砂 | kg | 93.8 | 0.613 | 0 | 0 | 计价 | 按实计算
JGT8-1 | 材料 | 乙供 | C12010100 | 电焊条 J422 综合 | kg | 28.8195 | 5.355 | 0 | 0 | 计价 | 按实计算
JGT8-1 | 材料 | 乙供 | C13010101 | 普通六角螺栓 | kg | 8.932 | 6.241 | 0 | 0 | 计价 | 按实计算
JGT8-1 | 材料 | 乙供 | C14010100 | 镀锌铁丝 | kg | 1.9842 | 4.674 | 0 | 0 | 计价 | 按实计算
JGT8-1 | 材料 | 乙供 | C18020502 | 喷砂用胶管 DN40 | m | 0.336 | 15.909 | 0 | 0 | 计价 | 按实计算
JGT8-1 | 材料 | 乙供 | C19020601 | 松节油 | kg | 0.7798 | 6.5 | 0 | 0 | 计价 | 按实计算
JGT8-1 | 材料 | 乙供 | C19031101 | 清洗剂 | kg | 0.1687 | 2.623 | 0 | 0 | 计价 | 按实计算
JGT8-1 | 材料 | 乙供 | C19070221 | 催干剂 | kg | 0.0385 | 6.09 | 0 | 0 | 计价 | 按实计算
JGT8-1 | 材料 | 乙供 | C19110101 | 氧气 | m³ | 6.6023 | 4.77 | 0 | 0 | 计价 | 按实计算
JGT8-1 | 材料 | 乙供 | C19110201 | 乙炔气 | m³ | 2.3113 | 11.05 | 0 | 0 | 计价 | 按实计算
JGT8-1 | 材料 | 乙供 | C20010101 | 防锈漆 | kg | 1.6332 | 9.87 | 0 | 0 | 计价 | 按实计算
JGT8-1 | 材料 | 乙供 | C20030301 | 酚醛调和漆 | kg | 3.0163 | 11.714 | 0 | 0 | 计价 | 按实计算
JGT8-1 | 材料 | 乙供 | C20070901 | 环氧富锌漆 | kg | 7.371 | 20.84 | 0 | 0 | 计价 | 按实计算
JGT8-1 | 材料 | 乙供 | C20070902 | 环氧云铁漆 | kg | 8.4863 | 18.27 | 0 | 0 | 计价 | 按实计算
JGT8-1 | 材料 | 乙供 | C22010101 | 钢管脚手架 包括扣件 | kg | 0.0625 | 4.706 | 0 | 0 | 计价 | 按实计算
JGT8-1 | 材料 | 乙供 | C22010131 | 钢脚手板 50×250×4000 | 块 | 0.0013 | 43.325 | 0 | 0 | 计价 | 按实计算
JGT8-1 | 材料 | 乙供 | C22010321 | 尼龙编织布 | m² | 0.0137 | 3.745 | 0 | 0 | 计价 | 按实计算
JGT8-1 | 材料 | 乙供 | C22031301 | 喷砂嘴 | 只 | 0.042 | 28.61 | 0 | 0 | 计价 | 按实计算
JGT8-1 | 材料 | 乙供 | C22040101 | 砂布 | 张 | 14.17 | 0.74 | 0 | 0 | 计价 | 按实计算
JGT8-1 | 材料 | 乙供 | C22040102 | 砂纸 | 张 | 6 | 0.579 | 0 | 0 | 计价 | 按实计算
JGT8-1 | 材料 | 乙供 | C22040205 | 铁砂布 | 张 | 0.8392 | 1.606 | 0 | 0 | 计价 | 按实计算
JGT8-1 | 材料 | 乙供 | C22040461 | 碎布 | kg | 1.885 | 3.541 | 0 | 0 | 计价 | 按实计算
JGT8-1 | 材料 | 乙供 | C22040821 | 木柴 | kg | 7.056 | 0.526 | 0 | 0 | 计价 | 按实计算
JGT8-1 | 材料 | 乙供 | C99010102 | 其他材料费 | 元 | 97.9574 | 1 | 0 | 0 | 计价 | 按实计算
JGT8-1 | 机械 | 乙供 | J03-01-004 | 履带式起重机 起重量 15t | 台班 | 0.1095 | 718.423 | 0 | 0 | 计价 | 按实计算
JGT8-1 | 机械 | 乙供 | J03-01-005 | 履带式起重机 起重量 25t | 台班 | 0.0668 | 798.354 | 0 | 0 | 计价 | 按实计算
JGT8-1 | 机械 | 乙供 | J03-01-008 | 履带式起重机 起重量 50t | 台班 | 0.0217 | 1539.916 | 0 | 0 | 计价 | 按实计算
JGT8-1 | 机械 | 乙供 | J03-01-013 | 履带式起重机 起重量 150t | 台班 | 0.0054 | 5039.706 | 0 | 0 | 计价 | 按实计算
JGT8-1 | 机械 | 乙供 | J03-01-035 | 汽车式起重机 起重量 12t | 台班 | 0.0135 | 779.217 | 0 | 0 | 计价 | 按实计算
JGT8-1 | 机械 | 乙供 | J03-01-054 | 门式起重机 起重量 10t | 台班 | 0.1125 | 426.096 | 0 | 0 | 计价 | 按实计算
JGT8-1 | 机械 | 乙供 | J03-01-055 | 门式起重机 起重量 20t | 台班 | 0.343 | 613.183 | 0 | 0 | 计价 | 按实计算
JGT8-1 | 机械 | 乙供 | J04-01-003 | 载重汽车 6t | 台班 | 0.0002 | 390.913 | 0 | 0 | 计价 | 按实计算
JGT8-1 | 机械 | 乙供 | J04-01-004 | 载重汽车 8t | 台班 | 0.0203 | 440.15 | 0 | 0 | 计价 | 按实计算
JGT8-1 | 机械 | 乙供 | J04-01-020 | 平板拖车组 10t | 台班 | 0.3138 | 708.935 | 0 | 0 | 计价 | 按实计算
JGT8-1 | 机械 | 乙供 | J04-01-025 | 平板拖车组 40t | 台班 | 0.021 | 1275.653 | 0 | 0 | 计价 | 按实计算
JGT8-1 | 机械 | 乙供 | J08-01-058 | 摇臂钻床 钻孔直径 φ50 | 台班 | 0.14 | 29.255 | 0 | 0 | 计价 | 按实计算
JGT8-1 | 机械 | 乙供 | J08-01-072 | 剪板机 厚度×宽度 40mm×3100mm | 台班 | 0.02 | 603.718 | 0 | 0 | 计价 | 按实计算
JGT8-1 | 机械 | 乙供 | J08-01-073 | 型钢剪断机 剪断宽度 500mm | 台班 | 0.11 | 257.442 | 0 | 0 | 计价 | 按实计算
JGT8-1 | 机械 | 乙供 | J08-01-078 | 型钢调直机 | 台班 | 0.11 | 135.938 | 0 | 0 | 计价 | 按实计算
JGT8-1 | 机械 | 乙供 | J08-01-079 | 钢板校平机 厚度×宽度 30mm×2600mm | 台班 | 0.02 | 341.392 | 0 | 0 | 计价 | 按实计算
JGT8-1 | 机械 | 乙供 | J10-01-002 | 交流弧焊机 容量 30kVA | 台班 | 3.8028 | 86.362 | 0 | 0 | 计价 | 按实计算
JGT8-1 | 机械 | 乙供 | J11-01-018 | 电动空气压缩机 排气量 3m³/min | 台班 | 0.1677 | 131.09 | 0 | 0 | 计价 | 按实计算
JGT8-1 | 机械 | 乙供 | J11-01-019 | 电动空气压缩机 排气量 6m³/min | 台班 | 0.06 | 232.53 | 0 | 0 | 计价 | 按实计算
JGT8-1 | 机械 | 乙供 | J11-01-020 | 电动空气压缩机 排气量 10m³/min | 台班 | 0.3487 | 403.592 | 0 | 0 | 计价 | 按实计算
JGT8-1 | 机械 | 乙供 | J15-01-006 | 鼓风机 能力 50m³/min | 台班 | 0.2828 | 304.59 | 0 | 0 | 计价 | 按实计算
JGT8-1 | 机械 | 乙供 | J15-01-021 | 喷砂除锈机 能力 3m³/min | 台班 | 0.3287 | 49.755 | 0 | 0 | 计价 | 按实计算
JGT8-2 | 人工 | 乙供 | 9101106 | 普通工 | 工日 | 4.0988 | 75 | 0 | 0 | 计价 | 按实计算
JGT8-2 | 人工 | 乙供 | 9102102 | 建筑技术工 | 工日 | 6.195 | 104 | 0 | 0 | 计价 | 按实计算
JGT8-2 | 材料 | 乙供 | C01020216 | 槽钢 16号以下 | kg | 0.08 | 3.72 | 0 | 0 | 计价 | 按实计算
JGT8-2 | 材料 | 乙供 | C01020303 | 等边角钢 边长63以下 | kg | 3 | 3.681 | 0 | 0 | 计价 | 按实计算
JGT8-2 | 材料 | 乙供 | C01030204 | 中厚钢板 12~20 | kg | 1052 | 4.08 | 0 | 0 | 计价 | 按实计算
JGT8-2 | 材料 | 乙供 | C07010502 | 加工铁件 综合 | kg | 4.5 | 5.307 | 0 | 0 | 计价 | 按实计算
JGT8-2 | 材料 | 乙供 | C08030901 | 木楔 | m³ | 0.008 | 1631.06 | 0 | 0 | 计价 | 按实计算
JGT8-2 | 材料 | 乙供 | C10010601 | 石英砂 | kg | 60.97 | 0.613 | 0 | 0 | 计价 | 按实计算
JGT8-2 | 材料 | 乙供 | C12010100 | 电焊条 J422 综合 | kg | 22.67 | 5.355 | 0 | 0 | 计价 | 按实计算
JGT8-2 | 材料 | 乙供 | C13010101 | 普通六角螺栓 | kg | 11.392 | 6.241 | 0 | 0 | 计价 | 按实计算
JGT8-2 | 材料 | 乙供 | C14010100 | 镀锌铁丝 | kg | 0.4087 | 4.674 | 0 | 0 | 计价 | 按实计算
JGT8-2 | 材料 | 乙供 | C18020502 | 喷砂用胶管 DN40 | m | 0.2184 | 15.909 | 0 | 0 | 计价 | 按实计算
JGT8-2 | 材料 | 乙供 | C19020601 | 松节油 | kg | 0.5069 | 6.5 | 0 | 0 | 计价 | 按实计算
JGT8-2 | 材料 | 乙供 | C19031101 | 清洗剂 | kg | 0.1099 | 2.623 | 0 | 0 | 计价 | 按实计算
JGT8-2 | 材料 | 乙供 | C19070221 | 催干剂 | kg | 0.025 | 6.09 | 0 | 0 | 计价 | 按实计算
JGT8-2 | 材料 | 乙供 | C19110101 | 氧气 | m³ | 7.69 | 4.77 | 0 | 0 | 计价 | 按实计算
JGT8-2 | 材料 | 乙供 | C19110201 | 乙炔气 | m³ | 2.692 | 11.05 | 0 | 0 | 计价 | 按实计算
JGT8-2 | 材料 | 乙供 | C20010101 | 防锈漆 | kg | 1.0636 | 9.87 | 0 | 0 | 计价 | 按实计算
JGT8-2 | 材料 | 乙供 | C20030301 | 酚醛调和漆 | kg | 1.9606 | 11.714 | 0 | 0 | 计价 | 按实计算
JGT8-2 | 材料 | 乙供 | C20070901 | 环氧富锌漆 | kg | 4.7912 | 20.84 | 0 | 0 | 计价 | 按实计算
JGT8-2 | 材料 | 乙供 | C20070902 | 环氧云铁漆 | kg | 5.6414 | 18.27 | 0 | 0 | 计价 | 按实计算
JGT8-2 | 材料 | 乙供 | C22010101 | 钢管脚手架 包括扣件 | kg | 0.0625 | 4.706 | 0 | 0 | 计价 | 按实计算
JGT8-2 | 材料 | 乙供 | C22010131 | 钢脚手板 50×250×4000 | 块 | 0.0013 | 43.325 | 0 | 0 | 计价 | 按实计算
JGT8-2 | 材料 | 乙供 | C22010321 | 尼龙编织布 | m² | 0.0137 | 3.745 | 0 | 0 | 计价 | 按实计算
JGT8-2 | 材料 | 乙供 | C22031301 | 喷砂嘴 | 只 | 0.0273 | 28.61 | 0 | 0 | 计价 | 按实计算
JGT8-2 | 材料 | 乙供 | C22040101 | 砂布 | 张 | 9.2105 | 0.74 | 0 | 0 | 计价 | 按实计算
JGT8-2 | 材料 | 乙供 | C22040102 | 砂纸 | 张 | 3.9 | 0.579 | 0 | 0 | 计价 | 按实计算
JGT8-2 | 材料 | 乙供 | C22040205 | 铁砂布 | 张 | 0.5454 | 1.606 | 0 | 0 | 计价 | 按实计算
JGT8-2 | 材料 | 乙供 | C22040461 | 碎布 | kg | 1.2253 | 3.541 | 0 | 0 | 计价 | 按实计算
JGT8-2 | 材料 | 乙供 | C22040821 | 木柴 | kg | 4.5864 | 0.526 | 0 | 0 | 计价 | 按实计算
JGT8-2 | 材料 | 乙供 | C99010102 | 其他材料费 | 元 | 98.0034 | 1 | 0 | 0 | 计价 | 按实计算
JGT8-2 | 机械 | 乙供 | J03-01-005 | 履带式起重机 起重量 25t | 台班 | 0.018 | 798.354 | 0 | 0 | 计价 | 按实计算
JGT8-2 | 机械 | 乙供 | J03-01-013 | 履带式起重机 起重量 150t | 台班 | 0.0467 | 5039.706 | 0 | 0 | 计价 | 按实计算
JGT8-2 | 机械 | 乙供 | J03-01-054 | 门式起重机 起重量 10t | 台班 | 0.3 | 426.096 | 0 | 0 | 计价 | 按实计算
JGT8-2 | 机械 | 乙供 | J03-01-055 | 门式起重机 起重量 20t | 台班 | 0.12 | 613.183 | 0 | 0 | 计价 | 按实计算
JGT8-2 | 机械 | 乙供 | J03-01-057 | 门式起重机 起重量 40t | 台班 | 0.01 | 989.117 | 0 | 0 | 计价 | 按实计算
JGT8-2 | 机械 | 乙供 | J04-01-003 | 载重汽车 6t | 台班 | 0.0002 | 390.913 | 0 | 0 | 计价 | 按实计算
JGT8-2 | 机械 | 乙供 | J04-01-020 | 平板拖车组 10t | 台班 | 0.28 | 708.935 | 0 | 0 | 计价 | 按实计算
JGT8-2 | 机械 | 乙供 | J04-01-022 | 平板拖车组 20t | 台班 | 0.016 | 947.066 | 0 | 0 | 计价 | 按实计算
JGT8-2 | 机械 | 乙供 | J04-01-025 | 平板拖车组 40t | 台班 | 0.02 | 1275.653 | 0 | 0 | 计价 | 按实计算
JGT8-2 | 机械 | 乙供 | J08-01-058 | 摇臂钻床 钻孔直径 φ50 | 台班 | 0.14 | 29.255 | 0 | 0 | 计价 | 按实计算
JGT8-2 | 机械 | 乙供 | J08-01-072 | 剪板机 厚度×宽度 40mm×3100mm | 台班 | 0.11 | 603.718 | 0 | 0 | 计价 | 按实计算
JGT8-2 | 机械 | 乙供 | J08-01-079 | 钢板校平机 厚度×宽度 30mm×2600mm | 台班 | 0.11 | 341.392 | 0 | 0 | 计价 | 按实计算
JGT8-2 | 机械 | 乙供 | J10-01-002 | 交流弧焊机 容量 30kVA | 台班 | 0.23 | 86.362 | 0 | 0 | 计价 | 按实计算
JGT8-2 | 机械 | 乙供 | J10-01-004 | 交流弧焊机 容量 40kVA | 台班 | 2.209 | 123.891 | 0 | 0 | 计价 | 按实计算
JGT8-2 | 机械 | 乙供 | J11-01-018 | 电动空气压缩机 排气量 3m³/min | 台班 | 0.109 | 131.09 | 0 | 0 | 计价 | 按实计算
JGT8-2 | 机械 | 乙供 | J11-01-019 | 电动空气压缩机 排气量 6m³/min | 台班 | 0.08 | 232.53 | 0 | 0 | 计价 | 按实计算
JGT8-2 | 机械 | 乙供 | J11-01-020 | 电动空气压缩机 排气量 10m³/min | 台班 | 0.2136 | 403.592 | 0 | 0 | 计价 | 按实计算
JGT8-2 | 机械 | 乙供 | J15-01-006 | 鼓风机 能力 50m³/min | 台班 | 0.1838 | 304.59 | 0 | 0 | 计价 | 按实计算
JGT8-2 | 机械 | 乙供 | J15-01-021 | 喷砂除锈机 能力 3m³/min | 台班 | 0.2136 | 49.755 | 0 | 0 | 计价 | 按实计算
JGT8-3 | 人工 | 乙供 | 9101106 | 普通工 | 工日 | 4.8158 | 75 | 0 | 0 | 计价 | 按实计算
JGT8-3 | 人工 | 乙供 | 9102102 | 建筑技术工 | 工日 | 7.4046 | 104 | 0 | 0 | 计价 | 按实计算
JGT8-3 | 材料 | 乙供 | C01020000 | 型钢 综合 | kg | 106 | 3.625 | 0 | 0 | 计价 | 按实计算
JGT8-3 | 材料 | 乙供 | C01020216 | 槽钢 16号以下 | kg | 0.08 | 3.72 | 0 | 0 | 计价 | 按实计算
JGT8-3 | 材料 | 乙供 | C01020303 | 等边角钢 边长63以下 | kg | 3 | 3.681 | 0 | 0 | 计价 | 按实计算
JGT8-3 | 材料 | 乙供 | C01030204 | 中厚钢板 12~20 | kg | 953.7 | 4.08 | 0 | 0 | 计价 | 按实计算
JGT8-3 | 材料 | 乙供 | C07010502 | 加工铁件 综合 | kg | 0.56 | 5.307 | 0 | 0 | 计价 | 按实计算
JGT8-3 | 材料 | 乙供 | C08030901 | 木楔 | m³ | 0.008 | 1631.06 | 0 | 0 | 计价 | 按实计算
JGT8-3 | 材料 | 乙供 | C10010601 | 石英砂 | kg | 60.97 | 0.613 | 0 | 0 | 计价 | 按实计算
JGT8-3 | 材料 | 乙供 | C12010100 | 电焊条 J422 综合 | kg | 25.44 | 5.355 | 0 | 0 | 计价 | 按实计算
JGT8-3 | 材料 | 乙供 | C13010101 | 普通六角螺栓 | kg | 8.138 | 6.241 | 0 | 0 | 计价 | 按实计算
JGT8-3 | 材料 | 乙供 | C14010100 | 镀锌铁丝 | kg | 0.7287 | 4.674 | 0 | 0 | 计价 | 按实计算
JGT8-3 | 材料 | 乙供 | C18020502 | 喷砂用胶管 DN40 | m | 0.2184 | 15.909 | 0 | 0 | 计价 | 按实计算
JGT8-3 | 材料 | 乙供 | C19020601 | 松节油 | kg | 0.5069 | 6.5 | 0 | 0 | 计价 | 按实计算
JGT8-3 | 材料 | 乙供 | C19031101 | 清洗剂 | kg | 0.1099 | 2.623 | 0 | 0 | 计价 | 按实计算
JGT8-3 | 材料 | 乙供 | C19070221 | 催干剂 | kg | 0.025 | 6.09 | 0 | 0 | 计价 | 按实计算
JGT8-3 | 材料 | 乙供 | C19110101 | 氧气 | m³ | 6.4 | 4.77 | 0 | 0 | 计价 | 按实计算
JGT8-3 | 材料 | 乙供 | C19110201 | 乙炔气 | m³ | 2.24 | 11.05 | 0 | 0 | 计价 | 按实计算
JGT8-3 | 材料 | 乙供 | C20010101 | 防锈漆 | kg | 1.0636 | 9.87 | 0 | 0 | 计价 | 按实计算
JGT8-3 | 材料 | 乙供 | C20030301 | 酚醛调和漆 | kg | 1.9606 | 11.714 | 0 | 0 | 计价 | 按实计算
JGT8-3 | 材料 | 乙供 | C20070901 | 环氧富锌漆 | kg | 4.7912 | 20.84 | 0 | 0 | 计价 | 按实计算
JGT8-3 | 材料 | 乙供 | C20070902 | 环氧云铁漆 | kg | 5.5934 | 18.27 | 0 | 0 | 计价 | 按实计算
JGT8-3 | 材料 | 乙供 | C22010101 | 钢管脚手架 包括扣件 | kg | 0.0625 | 4.706 | 0 | 0 | 计价 | 按实计算
JGT8-3 | 材料 | 乙供 | C22010131 | 钢脚手板 50×250×4000 | 块 | 0.0013 | 43.325 | 0 | 0 | 计价 | 按实计算
JGT8-3 | 材料 | 乙供 | C22010321 | 尼龙编织布 | m² | 0.0137 | 3.745 | 0 | 0 | 计价 | 按实计算
JGT8-3 | 材料 | 乙供 | C22031301 | 喷砂嘴 | 只 | 0.0273 | 28.61 | 0 | 0 | 计价 | 按实计算
JGT8-3 | 材料 | 乙供 | C22040101 | 砂布 | 张 | 9.2105 | 0.74 | 0 | 0 | 计价 | 按实计算
JGT8-3 | 材料 | 乙供 | C22040102 | 砂纸 | 张 | 3.9 | 0.579 | 0 | 0 | 计价 | 按实计算
JGT8-3 | 材料 | 乙供 | C22040205 | 铁砂布 | 张 | 0.5454 | 1.606 | 0 | 0 | 计价 | 按实计算
JGT8-3 | 材料 | 乙供 | C22040461 | 碎布 | kg | 1.2253 | 3.541 | 0 | 0 | 计价 | 按实计算
JGT8-3 | 材料 | 乙供 | C22040821 | 木柴 | kg | 4.5864 | 0.526 | 0 | 0 | 计价 | 按实计算
JGT8-3 | 材料 | 乙供 | C99010102 | 其他材料费 | 元 | 96.9288 | 1 | 0 | 0 | 计价 | 按实计算
JGT8-3 | 机械 | 乙供 | J03-01-004 | 履带式起重机 起重量 15t | 台班 | 0.1 | 718.423 | 0 | 0 | 计价 | 按实计算
JGT8-3 | 机械 | 乙供 | J03-01-005 | 履带式起重机 起重量 25t | 台班 | 0.018 | 798.354 | 0 | 0 | 计价 | 按实计算
JGT8-3 | 机械 | 乙供 | J03-01-013 | 履带式起重机 起重量 150t | 台班 | 0.0273 | 5039.706 | 0 | 0 | 计价 | 按实计算
JGT8-3 | 机械 | 乙供 | J03-01-035 | 汽车式起重机 起重量 12t | 台班 | 0.018 | 779.217 | 0 | 0 | 计价 | 按实计算
JGT8-3 | 机械 | 乙供 | J03-01-054 | 门式起重机 起重量 10t | 台班 | 0.32 | 426.096 | 0 | 0 | 计价 | 按实计算
JGT8-3 | 机械 | 乙供 | J03-01-055 | 门式起重机 起重量 20t | 台班 | 0.15 | 613.183 | 0 | 0 | 计价 | 按实计算
JGT8-3 | 机械 | 乙供 | J04-01-003 | 载重汽车 6t | 台班 | 0.0002 | 390.913 | 0 | 0 | 计价 | 按实计算
JGT8-3 | 机械 | 乙供 | J04-01-020 | 平板拖车组 10t | 台班 | 0.28 | 708.935 | 0 | 0 | 计价 | 按实计算
JGT8-3 | 机械 | 乙供 | J04-01-025 | 平板拖车组 40t | 台班 | 0.036 | 1275.653 | 0 | 0 | 计价 | 按实计算
JGT8-3 | 机械 | 乙供 | J08-01-072 | 剪板机 厚度×宽度 40mm×3100mm | 台班 | 0.09 | 603.718 | 0 | 0 | 计价 | 按实计算
JGT8-3 | 机械 | 乙供 | J08-01-073 | 型钢剪断机 剪断宽度 500mm | 台班 | 0.05 | 257.442 | 0 | 0 | 计价 | 按实计算
JGT8-3 | 机械 | 乙供 | J10-01-002 | 交流弧焊机 容量 30kVA | 台班 | 3.33 | 86.362 | 0 | 0 | 计价 | 按实计算
JGT8-3 | 机械 | 乙供 | J11-01-018 | 电动空气压缩机 排气量 3m³/min | 台班 | 0.109 | 131.09 | 0 | 0 | 计价 | 按实计算
JGT8-3 | 机械 | 乙供 | J11-01-019 | 电动空气压缩机 排气量 6m³/min | 台班 | 0.06 | 232.53 | 0 | 0 | 计价 | 按实计算
JGT8-3 | 机械 | 乙供 | J11-01-020 | 电动空气压缩机 排气量 10m³/min | 台班 | 0.2136 | 403.592 | 0 | 0 | 计价 | 按实计算
JGT8-3 | 机械 | 乙供 | J15-01-006 | 鼓风机 能力 50m³/min | 台班 | 0.1838 | 304.59 | 0 | 0 | 计价 | 按实计算
JGT8-3 | 机械 | 乙供 | J15-01-021 | 喷砂除锈机 能力 3m³/min | 台班 | 0.2136 | 49.755 | 0 | 0 | 计价 | 按实计算
JGT8-4 | 人工 | 乙供 | 9101106 | 普通工 | 工日 | 6.8225 | 75 | 0 | 0 | 计价 | 按实计算
JGT8-4 | 人工 | 乙供 | 9102102 | 建筑技术工 | 工日 | 10.3153 | 104 | 0 | 0 | 计价 | 按实计算
JGT8-4 | 材料 | 乙供 | C01020000 | 型钢 综合 | kg | 77.52 | 3.625 | 0 | 0 | 计价 | 按实计算
JGT8-4 | 材料 | 乙供 | C01020216 | 槽钢 16号以下 | kg | 0.08 | 3.72 | 0 | 0 | 计价 | 按实计算
JGT8-4 | 材料 | 乙供 | C01020303 | 等边角钢 边长63以下 | kg | 765.08 | 3.681 | 0 | 0 | 计价 | 按实计算
JGT8-4 | 材料 | 乙供 | C01030204 | 中厚钢板 12~20 | kg | 222.7 | 4.08 | 0 | 0 | 计价 | 按实计算
JGT8-4 | 材料 | 乙供 | C07010502 | 加工铁件 综合 | kg | 0.6059 | 5.307 | 0 | 0 | 计价 | 按实计算
JGT8-4 | 材料 | 乙供 | C08030901 | 木楔 | m³ | 0.008 | 1631.06 | 0 | 0 | 计价 | 按实计算
JGT8-4 | 材料 | 乙供 | C10010601 | 石英砂 | kg | 93.8 | 0.613 | 0 | 0 | 计价 | 按实计算
JGT8-4 | 材料 | 乙供 | C12010100 | 电焊条 J422 综合 | kg | 19.3733 | 5.355 | 0 | 0 | 计价 | 按实计算
JGT8-4 | 材料 | 乙供 | C13010101 | 普通六角螺栓 | kg | 9.8964 | 6.241 | 0 | 0 | 计价 | 按实计算
JGT8-4 | 材料 | 乙供 | C14010100 | 镀锌铁丝 | kg | 1.3917 | 4.674 | 0 | 0 | 计价 | 按实计算
JGT8-4 | 材料 | 乙供 | C18020502 | 喷砂用胶管 DN40 | m | 0.336 | 15.909 | 0 | 0 | 计价 | 按实计算
JGT8-4 | 材料 | 乙供 | C19020601 | 松节油 | kg | 0.7798 | 6.5 | 0 | 0 | 计价 | 按实计算
JGT8-4 | 材料 | 乙供 | C19031101 | 清洗剂 | kg | 0.1687 | 2.623 | 0 | 0 | 计价 | 按实计算
JGT8-4 | 材料 | 乙供 | C19070221 | 催干剂 | kg | 0.0385 | 6.09 | 0 | 0 | 计价 | 按实计算
JGT8-4 | 材料 | 乙供 | C19110101 | 氧气 | m³ | 6.3456 | 4.77 | 0 | 0 | 计价 | 按实计算
JGT8-4 | 材料 | 乙供 | C19110201 | 乙炔气 | m³ | 2.2502 | 11.05 | 0 | 0 | 计价 | 按实计算
JGT8-4 | 材料 | 乙供 | C20010101 | 防锈漆 | kg | 1.6332 | 9.87 | 0 | 0 | 计价 | 按实计算
JGT8-4 | 材料 | 乙供 | C20030301 | 酚醛调和漆 | kg | 3.0163 | 11.714 | 0 | 0 | 计价 | 按实计算
JGT8-4 | 材料 | 乙供 | C20070901 | 环氧富锌漆 | kg | 7.371 | 20.84 | 0 | 0 | 计价 | 按实计算
JGT8-4 | 材料 | 乙供 | C20070902 | 环氧云铁漆 | kg | 8.4402 | 18.27 | 0 | 0 | 计价 | 按实计算
JGT8-4 | 材料 | 乙供 | C22010101 | 钢管脚手架 包括扣件 | kg | 0.0625 | 4.706 | 0 | 0 | 计价 | 按实计算
JGT8-4 | 材料 | 乙供 | C22010131 | 钢脚手板 50×250×4000 | 块 | 0.0013 | 43.325 | 0 | 0 | 计价 | 按实计算
JGT8-4 | 材料 | 乙供 | C22010321 | 尼龙编织布 | m² | 0.0137 | 3.745 | 0 | 0 | 计价 | 按实计算
JGT8-4 | 材料 | 乙供 | C22031301 | 喷砂嘴 | 只 | 0.042 | 28.61 | 0 | 0 | 计价 | 按实计算
JGT8-4 | 材料 | 乙供 | C22040101 | 砂布 | 张 | 14.17 | 0.74 | 0 | 0 | 计价 | 按实计算
JGT8-4 | 材料 | 乙供 | C22040102 | 砂纸 | 张 | 6 | 0.579 | 0 | 0 | 计价 | 按实计算
JGT8-4 | 材料 | 乙供 | C22040205 | 铁砂布 | 张 | 0.8392 | 1.606 | 0 | 0 | 计价 | 按实计算
JGT8-4 | 材料 | 乙供 | C22040461 | 碎布 | kg | 1.885 | 3.541 | 0 | 0 | 计价 | 按实计算
JGT8-4 | 材料 | 乙供 | C22040821 | 木柴 | kg | 7.056 | 0.526 | 0 | 0 | 计价 | 按实计算
JGT8-4 | 材料 | 乙供 | C99010102 | 其他材料费 | 元 | 94.0961 | 1 | 0 | 0 | 计价 | 按实计算
JGT8-4 | 机械 | 乙供 | J03-01-004 | 履带式起重机 起重量 15t | 台班 | 0.015 | 718.423 | 0 | 0 | 计价 | 按实计算
JGT8-4 | 机械 | 乙供 | J03-01-005 | 履带式起重机 起重量 25t | 台班 | 0.018 | 798.354 | 0 | 0 | 计价 | 按实计算
JGT8-4 | 机械 | 乙供 | J03-01-008 | 履带式起重机 起重量 50t | 台班 | 0.0739 | 1539.916 | 0 | 0 | 计价 | 按实计算
JGT8-4 | 机械 | 乙供 | J03-01-013 | 履带式起重机 起重量 150t | 台班 | 0.0225 | 5039.706 | 0 | 0 | 计价 | 按实计算
JGT8-4 | 机械 | 乙供 | J03-01-035 | 汽车式起重机 起重量 12t | 台班 | 0.0027 | 779.217 | 0 | 0 | 计价 | 按实计算
JGT8-4 | 机械 | 乙供 | J03-01-054 | 门式起重机 起重量 10t | 台班 | 0.4275 | 426.096 | 0 | 0 | 计价 | 按实计算
JGT8-4 | 机械 | 乙供 | J03-01-055 | 门式起重机 起重量 20t | 台班 | 0.0187 | 613.183 | 0 | 0 | 计价 | 按实计算
JGT8-4 | 机械 | 乙供 | J04-01-003 | 载重汽车 6t | 台班 | 0.0002 | 390.913 | 0 | 0 | 计价 | 按实计算
JGT8-4 | 机械 | 乙供 | J04-01-004 | 载重汽车 8t | 台班 | 0.0204 | 440.15 | 0 | 0 | 计价 | 按实计算
JGT8-4 | 机械 | 乙供 | J04-01-020 | 平板拖车组 10t | 台班 | 0.28 | 708.935 | 0 | 0 | 计价 | 按实计算
JGT8-4 | 机械 | 乙供 | J04-01-025 | 平板拖车组 40t | 台班 | 0.0233 | 1275.653 | 0 | 0 | 计价 | 按实计算
JGT8-4 | 机械 | 乙供 | J08-01-058 | 摇臂钻床 钻孔直径 φ50 | 台班 | 0.14 | 29.255 | 0 | 0 | 计价 | 按实计算
JGT8-4 | 机械 | 乙供 | J08-01-072 | 剪板机 厚度×宽度 40mm×3100mm | 台班 | 0.0185 | 603.718 | 0 | 0 | 计价 | 按实计算
JGT8-4 | 机械 | 乙供 | J08-01-073 | 型钢剪断机 剪断宽度 500mm | 台班 | 0.11 | 257.442 | 0 | 0 | 计价 | 按实计算
JGT8-4 | 机械 | 乙供 | J08-01-078 | 型钢调直机 | 台班 | 0.11 | 135.938 | 0 | 0 | 计价 | 按实计算
JGT8-4 | 机械 | 乙供 | J08-01-079 | 钢板校平机 厚度×宽度 30mm×2600mm | 台班 | 0.02 | 341.392 | 0 | 0 | 计价 | 按实计算
JGT8-4 | 机械 | 乙供 | J10-01-002 | 交流弧焊机 容量 30kVA | 台班 | 2.6325 | 86.362 | 0 | 0 | 计价 | 按实计算
JGT8-4 | 机械 | 乙供 | J11-01-018 | 电动空气压缩机 排气量 3m³/min | 台班 | 0.1677 | 131.09 | 0 | 0 | 计价 | 按实计算
JGT8-4 | 机械 | 乙供 | J11-01-019 | 电动空气压缩机 排气量 6m³/min | 台班 | 0.0075 | 232.53 | 0 | 0 | 计价 | 按实计算
JGT8-4 | 机械 | 乙供 | J11-01-020 | 电动空气压缩机 排气量 10m³/min | 台班 | 0.3967 | 403.592 | 0 | 0 | 计价 | 按实计算
JGT8-4 | 机械 | 乙供 | J15-01-006 | 鼓风机 能力 50m³/min | 台班 | 0.2828 | 304.59 | 0 | 0 | 计价 | 按实计算
JGT8-4 | 机械 | 乙供 | J15-01-021 | 喷砂除锈机 能力 3m³/min | 台班 | 0.3287 | 49.755 | 0 | 0 | 计价 | 按实计算
JGT8-5 | 人工 | 乙供 | 9101106 | 普通工 | 工日 | 0.5847 | 75 | 0 | 0 | 计价 | 按实计算
JGT8-5 | 人工 | 乙供 | 9102102 | 建筑技术工 | 工日 | 0.8711 | 104 | 0 | 0 | 计价 | 按实计算
JGT8-5 | 材料 | 乙供 | C01020140 | 钢格栅板(成品) | t | 1.005 | 6605.147 | 0 | 0 | 计价 | 按实计算
JGT8-5 | 材料 | 乙供 | C07010502 | 加工铁件 综合 | kg | 1.32 | 5.307 | 0 | 0 | 计价 | 按实计算
JGT8-5 | 材料 | 乙供 | C08030901 | 木楔 | m³ | 0.014 | 1631.06 | 0 | 0 | 计价 | 按实计算
JGT8-5 | 材料 | 乙供 | C12010100 | 电焊条 J422 综合 | kg | 1.87 | 5.355 | 0 | 0 | 计价 | 按实计算
JGT8-5 | 材料 | 乙供 | C13010101 | 普通六角螺栓 | kg | 1.187 | 6.241 | 0 | 0 | 计价 | 按实计算
JGT8-5 | 材料 | 乙供 | C14010100 | 镀锌铁丝 | kg | 2.3921 | 4.674 | 0 | 0 | 计价 | 按实计算
JGT8-5 | 材料 | 乙供 | C19031101 | 清洗剂 | kg | 0.0009 | 2.623 | 0 | 0 | 计价 | 按实计算
JGT8-5 | 材料 | 乙供 | C19110101 | 氧气 | m³ | 2.38 | 4.77 | 0 | 0 | 计价 | 按实计算
JGT8-5 | 材料 | 乙供 | C19110201 | 乙炔气 | m³ | 0.687 | 11.05 | 0 | 0 | 计价 | 按实计算
JGT8-5 | 材料 | 乙供 | C20010101 | 防锈漆 | kg | 0.0082 | 9.87 | 0 | 0 | 计价 | 按实计算
JGT8-5 | 材料 | 乙供 | C20070902 | 环氧云铁漆 | kg | 0.603 | 18.27 | 0 | 0 | 计价 | 按实计算
JGT8-5 | 材料 | 乙供 | C22010101 | 钢管脚手架 包括扣件 | kg | 0.1049 | 4.706 | 0 | 0 | 计价 | 按实计算
JGT8-5 | 材料 | 乙供 | C22010131 | 钢脚手板 50×250×4000 | 块 | 0.0025 | 43.325 | 0 | 0 | 计价 | 按实计算
JGT8-5 | 材料 | 乙供 | C22010143 | 木脚手板 | m³ | 0.0001 | 1184.166 | 0 | 0 | 计价 | 按实计算
JGT8-5 | 材料 | 乙供 | C22010321 | 尼龙编织布 | m² | 0.0184 | 3.745 | 0 | 0 | 计价 | 按实计算
JGT8-5 | 材料 | 乙供 | C99010102 | 其他材料费 | 元 | 134.5483 | 1 | 0 | 0 | 计价 | 按实计算
JGT8-5 | 机械 | 乙供 | J03-01-004 | 履带式起重机 起重量 15t | 台班 | 0.141 | 718.423 | 0 | 0 | 计价 | 按实计算
JGT8-5 | 机械 | 乙供 | J03-01-008 | 履带式起重机 起重量 50t | 台班 | 0.368 | 1539.916 | 0 | 0 | 计价 | 按实计算
JGT8-5 | 机械 | 乙供 | J03-01-009 | 履带式起重机 起重量 60t | 台班 | 0.072 | 1682.176 | 0 | 0 | 计价 | 按实计算
JGT8-5 | 机械 | 乙供 | J04-01-003 | 载重汽车 6t | 台班 | 0.0002 | 390.913 | 0 | 0 | 计价 | 按实计算
JGT8-5 | 机械 | 乙供 | J04-01-004 | 载重汽车 8t | 台班 | 0.0324 | 440.15 | 0 | 0 | 计价 | 按实计算
JGT8-5 | 机械 | 乙供 | J10-01-002 | 交流弧焊机 容量 30kVA | 台班 | 0.326 | 86.362 | 0 | 0 | 计价 | 按实计算
JGT8-6 | 人工 | 乙供 | 9101106 | 普通工 | 工日 | 7.5524 | 75 | 0 | 0 | 计价 | 按实计算
JGT8-6 | 人工 | 乙供 | 9102102 | 建筑技术工 | 工日 | 11.2878 | 104 | 0 | 0 | 计价 | 按实计算
JGT8-6 | 材料 | 乙供 | C01020000 | 型钢 综合 | kg | 103.36 | 3.625 | 0 | 0 | 计价 | 按实计算
JGT8-6 | 材料 | 乙供 | C01020216 | 槽钢 16号以下 | kg | 146.266 | 3.72 | 0 | 0 | 计价 | 按实计算
JGT8-6 | 材料 | 乙供 | C01020303 | 等边角钢 边长63以下 | kg | 190.11 | 3.681 | 0 | 0 | 计价 | 按实计算
JGT8-6 | 材料 | 乙供 | C01020713 | 圆钢 φ10以上 | kg | 103.4 | 3.92 | 0 | 0 | 计价 | 按实计算
JGT8-6 | 材料 | 乙供 | C01030105 | 薄钢板 4以下 | kg | 392.83 | 3.958 | 0 | 0 | 计价 | 按实计算
JGT8-6 | 材料 | 乙供 | C01030204 | 中厚钢板 12~20 | kg | 27.2 | 4.08 | 0 | 0 | 计价 | 按实计算
JGT8-6 | 材料 | 乙供 | C01031000 | 花纹钢板 综合 | kg | 30.3 | 3.522 | 0 | 0 | 计价 | 按实计算
JGT8-6 | 材料 | 乙供 | C02040113 | 焊接钢管 DN32 | kg | 12 | 4.06 | 0 | 0 | 计价 | 按实计算
JGT8-6 | 材料 | 乙供 | C07010502 | 加工铁件 综合 | kg | 0.9351 | 5.307 | 0 | 0 | 计价 | 按实计算
JGT8-6 | 材料 | 乙供 | C08030901 | 木楔 | m³ | 0.0127 | 1631.06 | 0 | 0 | 计价 | 按实计算
JGT8-6 | 材料 | 乙供 | C10010601 | 石英砂 | kg | 94.738 | 0.613 | 0 | 0 | 计价 | 按实计算
JGT8-6 | 材料 | 乙供 | C12010100 | 电焊条 J422 综合 | kg | 21.6882 | 5.355 | 0 | 0 | 计价 | 按实计算
JGT8-6 | 材料 | 乙供 | C13010101 | 普通六角螺栓 | kg | 4.1388 | 6.241 | 0 | 0 | 计价 | 按实计算
JGT8-6 | 材料 | 乙供 | C14010100 | 镀锌铁丝 | kg | 1.8807 | 4.674 | 0 | 0 | 计价 | 按实计算
JGT8-6 | 材料 | 乙供 | C18020502 | 喷砂用胶管 DN40 | m | 0.3394 | 15.909 | 0 | 0 | 计价 | 按实计算
JGT8-6 | 材料 | 乙供 | C19020601 | 松节油 | kg | 0.7876 | 6.5 | 0 | 0 | 计价 | 按实计算
JGT8-6 | 材料 | 乙供 | C19031101 | 清洗剂 | kg | 0.1703 | 2.623 | 0 | 0 | 计价 | 按实计算
JGT8-6 | 材料 | 乙供 | C19070221 | 催干剂 | kg | 0.0389 | 6.09 | 0 | 0 | 计价 | 按实计算
JGT8-6 | 材料 | 乙供 | C19110101 | 氧气 | m³ | 6.1213 | 4.77 | 0 | 0 | 计价 | 按实计算
JGT8-6 | 材料 | 乙供 | C19110201 | 乙炔气 | m³ | 2.1488 | 11.05 | 0 | 0 | 计价 | 按实计算
JGT8-6 | 材料 | 乙供 | C20010101 | 防锈漆 | kg | 1.6495 | 9.87 | 0 | 0 | 计价 | 按实计算
JGT8-6 | 材料 | 乙供 | C20030301 | 酚醛调和漆 | kg | 3.0465 | 11.714 | 0 | 0 | 计价 | 按实计算
JGT8-6 | 材料 | 乙供 | C20070901 | 环氧富锌漆 | kg | 7.4447 | 20.84 | 0 | 0 | 计价 | 按实计算
JGT8-6 | 材料 | 乙供 | C20070902 | 环氧云铁漆 | kg | 8.6796 | 18.27 | 0 | 0 | 计价 | 按实计算
JGT8-6 | 材料 | 乙供 | C22010101 | 钢管脚手架 包括扣件 | kg | 0.0625 | 4.706 | 0 | 0 | 计价 | 按实计算
JGT8-6 | 材料 | 乙供 | C22010131 | 钢脚手板 50×250×4000 | 块 | 0.0013 | 43.325 | 0 | 0 | 计价 | 按实计算
JGT8-6 | 材料 | 乙供 | C22010321 | 尼龙编织布 | m² | 0.0137 | 3.745 | 0 | 0 | 计价 | 按实计算
JGT8-6 | 材料 | 乙供 | C22031301 | 喷砂嘴 | 只 | 0.0424 | 28.61 | 0 | 0 | 计价 | 按实计算
JGT8-6 | 材料 | 乙供 | C22040101 | 砂布 | 张 | 14.3117 | 0.74 | 0 | 0 | 计价 | 按实计算
JGT8-6 | 材料 | 乙供 | C22040102 | 砂纸 | 张 | 6.06 | 0.579 | 0 | 0 | 计价 | 按实计算
JGT8-6 | 材料 | 乙供 | C22040205 | 铁砂布 | 张 | 0.8475 | 1.606 | 0 | 0 | 计价 | 按实计算
JGT8-6 | 材料 | 乙供 | C22040461 | 碎布 | kg | 1.9039 | 3.541 | 0 | 0 | 计价 | 按实计算
JGT8-6 | 材料 | 乙供 | C22040821 | 木柴 | kg | 7.1266 | 0.526 | 0 | 0 | 计价 | 按实计算
JGT8-6 | 材料 | 乙供 | C99010102 | 其他材料费 | 元 | 90.7417 | 1 | 0 | 0 | 计价 | 按实计算
JGT8-6 | 机械 | 乙供 | J03-01-004 | 履带式起重机 起重量 15t | 台班 | 0.1328 | 718.423 | 0 | 0 | 计价 | 按实计算
JGT8-6 | 机械 | 乙供 | J03-01-005 | 履带式起重机 起重量 25t | 台班 | 0.0036 | 798.354 | 0 | 0 | 计价 | 按实计算
JGT8-6 | 机械 | 乙供 | J03-01-009 | 履带式起重机 起重量 60t | 台班 | 0.0576 | 1682.176 | 0 | 0 | 计价 | 按实计算
JGT8-6 | 机械 | 乙供 | J03-01-013 | 履带式起重机 起重量 150t | 台班 | 0.0055 | 5039.706 | 0 | 0 | 计价 | 按实计算
JGT8-6 | 机械 | 乙供 | J03-01-035 | 汽车式起重机 起重量 12t | 台班 | 0.0036 | 779.217 | 0 | 0 | 计价 | 按实计算
JGT8-6 | 机械 | 乙供 | J03-01-054 | 门式起重机 起重量 10t | 台班 | 0.3795 | 426.096 | 0 | 0 | 计价 | 按实计算
JGT8-6 | 机械 | 乙供 | J03-01-055 | 门式起重机 起重量 20t | 台班 | 0.0144 | 613.183 | 0 | 0 | 计价 | 按实计算
JGT8-6 | 机械 | 乙供 | J04-01-003 | 载重汽车 6t | 台班 | 0.0002 | 390.913 | 0 | 0 | 计价 | 按实计算
JGT8-6 | 机械 | 乙供 | J04-01-004 | 载重汽车 8t | 台班 | 0.0288 | 440.15 | 0 | 0 | 计价 | 按实计算
JGT8-6 | 机械 | 乙供 | J04-01-020 | 平板拖车组 10t | 台班 | 0.262 | 708.935 | 0 | 0 | 计价 | 按实计算
JGT8-6 | 机械 | 乙供 | J04-01-025 | 平板拖车组 40t | 台班 | 0.0072 | 1275.653 | 0 | 0 | 计价 | 按实计算
JGT8-6 | 机械 | 乙供 | J08-01-058 | 摇臂钻床 钻孔直径 φ50 | 台班 | 0.077 | 29.255 | 0 | 0 | 计价 | 按实计算
JGT8-6 | 机械 | 乙供 | J08-01-072 | 剪板机 厚度×宽度 40mm×3100mm | 台班 | 0.018 | 603.718 | 0 | 0 | 计价 | 按实计算
JGT8-6 | 机械 | 乙供 | J08-01-073 | 型钢剪断机 剪断宽度 500mm | 台班 | 0.11 | 257.442 | 0 | 0 | 计价 | 按实计算
JGT8-6 | 机械 | 乙供 | J08-01-078 | 型钢调直机 | 台班 | 0.11 | 135.938 | 0 | 0 | 计价 | 按实计算
JGT8-6 | 机械 | 乙供 | J08-01-079 | 钢板校平机 厚度×宽度 30mm×2600mm | 台班 | 0.0114 | 341.392 | 0 | 0 | 计价 | 按实计算
JGT8-6 | 机械 | 乙供 | J10-01-002 | 交流弧焊机 容量 30kVA | 台班 | 3.1269 | 86.362 | 0 | 0 | 计价 | 按实计算
JGT8-6 | 机械 | 乙供 | J11-01-018 | 电动空气压缩机 排气量 3m³/min | 台班 | 0.1694 | 131.09 | 0 | 0 | 计价 | 按实计算
JGT8-6 | 机械 | 乙供 | J11-01-019 | 电动空气压缩机 排气量 6m³/min | 台班 | 0.074 | 232.53 | 0 | 0 | 计价 | 按实计算
JGT8-6 | 机械 | 乙供 | J11-01-020 | 电动空气压缩机 排气量 10m³/min | 台班 | 0.3319 | 403.592 | 0 | 0 | 计价 | 按实计算
JGT8-6 | 机械 | 乙供 | J15-01-006 | 鼓风机 能力 50m³/min | 台班 | 0.2856 | 304.59 | 0 | 0 | 计价 | 按实计算
JGT8-6 | 机械 | 乙供 | J15-01-021 | 喷砂除锈机 能力 3m³/min | 台班 | 0.3319 | 49.755 | 0 | 0 | 计价 | 按实计算
JGT8-7 | 人工 | 乙供 | 9101106 | 普通工 | 工日 | 9.0338 | 75 | 0 | 0 | 计价 | 按实计算
JGT8-7 | 人工 | 乙供 | 9102102 | 建筑技术工 | 工日 | 13.5462 | 104 | 0 | 0 | 计价 | 按实计算
JGT8-7 | 材料 | 乙供 | C02030104 | 不锈钢管 φ45×2.5 | kg | 196.88 | 15.661 | 0 | 0 | 计价 | 按实计算
JGT8-7 | 材料 | 乙供 | C02030105 | 不锈钢管 φ60×2 | kg | 348.82 | 15.661 | 0 | 0 | 计价 | 按实计算
JGT8-7 | 材料 | 乙供 | C02030106 | 不锈钢管 φ32×1.5 | kg | 514.3 | 15.661 | 0 | 0 | 计价 | 按实计算
JGT8-7 | 材料 | 乙供 | C08030901 | 木楔 | m³ | 0.015 | 1631.06 | 0 | 0 | 计价 | 按实计算
JGT8-7 | 材料 | 乙供 | C12010100 | 电焊条 J422 综合 | kg | 4.5 | 5.355 | 0 | 0 | 计价 | 按实计算
JGT8-7 | 材料 | 乙供 | C12020300 | 不锈钢气焊丝 综合 | kg | 7.906 | 33.493 | 0 | 0 | 计价 | 按实计算
JGT8-7 | 材料 | 乙供 | C12040101 | 钨极棒 | g | 45.66 | 0.35 | 0 | 0 | 计价 | 按实计算
JGT8-7 | 材料 | 乙供 | C13010101 | 普通六角螺栓 | kg | 3.271 | 6.241 | 0 | 0 | 计价 | 按实计算
JGT8-7 | 材料 | 乙供 | C14010100 | 镀锌铁丝 | kg | 1.5887 | 4.674 | 0 | 0 | 计价 | 按实计算
JGT8-7 | 材料 | 乙供 | C19031101 | 清洗剂 | kg | 0.0007 | 2.623 | 0 | 0 | 计价 | 按实计算
JGT8-7 | 材料 | 乙供 | C19110101 | 氧气 | m³ | 1.04 | 4.77 | 0 | 0 | 计价 | 按实计算
JGT8-7 | 材料 | 乙供 | C19110201 | 乙炔气 | m³ | 0.364 | 11.05 | 0 | 0 | 计价 | 按实计算
JGT8-7 | 材料 | 乙供 | C19110601 | 氩气 | m³ | 22.83 | 15.879 | 0 | 0 | 计价 | 按实计算
JGT8-7 | 材料 | 乙供 | C20010101 | 防锈漆 | kg | 0.0057 | 9.87 | 0 | 0 | 计价 | 按实计算
JGT8-7 | 材料 | 乙供 | C20060202 | 环氧树脂 6101号 | kg | 9.3 | 20 | 0 | 0 | 计价 | 按实计算
JGT8-7 | 材料 | 乙供 | C20070902 | 环氧云铁漆 | kg | 0.603 | 18.27 | 0 | 0 | 计价 | 按实计算
JGT8-7 | 材料 | 乙供 | C22010101 | 钢管脚手架 包括扣件 | kg | 0.0625 | 4.706 | 0 | 0 | 计价 | 按实计算
JGT8-7 | 材料 | 乙供 | C22010131 | 钢脚手板 50×250×4000 | 块 | 0.0013 | 43.325 | 0 | 0 | 计价 | 按实计算
JGT8-7 | 材料 | 乙供 | C22010321 | 尼龙编织布 | m² | 0.0137 | 3.745 | 0 | 0 | 计价 | 按实计算
JGT8-7 | 材料 | 乙供 | C99010102 | 其他材料费 | 元 | 350.5374 | 1 | 0 | 0 | 计价 | 按实计算
JGT8-7 | 机械 | 乙供 | J03-01-004 | 履带式起重机 起重量 15t | 台班 | 0.141 | 718.423 | 0 | 0 | 计价 | 按实计算
JGT8-7 | 机械 | 乙供 | J03-01-009 | 履带式起重机 起重量 60t | 台班 | 0.072 | 1682.176 | 0 | 0 | 计价 | 按实计算
JGT8-7 | 机械 | 乙供 | J03-01-055 | 门式起重机 起重量 20t | 台班 | 0.018 | 613.183 | 0 | 0 | 计价 | 按实计算
JGT8-7 | 机械 | 乙供 | J04-01-003 | 载重汽车 6t | 台班 | 0.0402 | 390.913 | 0 | 0 | 计价 | 按实计算
JGT8-7 | 机械 | 乙供 | J04-01-004 | 载重汽车 8t | 台班 | 0.036 | 440.15 | 0 | 0 | 计价 | 按实计算
JGT8-7 | 机械 | 乙供 | J08-01-061 | 金属面抛光机 | 台班 | 1.9559 | 26.64 | 0 | 0 | 计价 | 按实计算
JGT8-7 | 机械 | 乙供 | J08-01-094 | 管子切断机 管径 φ60 | 台班 | 5.876 | 17.208 | 0 | 0 | 计价 | 按实计算
JGT8-7 | 机械 | 乙供 | J10-01-002 | 交流弧焊机 容量 30kVA | 台班 | 0.924 | 86.362 | 0 | 0 | 计价 | 按实计算
JGT8-7 | 机械 | 乙供 | J10-01-014 | 氩弧焊机 电流 500A | 台班 | 1.187 | 101.062 | 0 | 0 | 计价 | 按实计算
JGT8-8 | 人工 | 乙供 | 9101106 | 普通工 | 工日 | 8.8887 | 75 | 0 | 0 | 计价 | 按实计算
JGT8-8 | 人工 | 乙供 | 9102102 | 建筑技术工 | 工日 | 13.3287 | 104 | 0 | 0 | 计价 | 按实计算
JGT8-8 | 材料 | 乙供 | C01030812 | 不锈钢板 9以上 | kg | 1065 | 13.965 | 0 | 0 | 计价 | 按实计算
JGT8-8 | 材料 | 乙供 | C08030901 | 木楔 | m³ | 0.015 | 1631.06 | 0 | 0 | 计价 | 按实计算
JGT8-8 | 材料 | 乙供 | C12010100 | 电焊条 J422 综合 | kg | 4.5 | 5.355 | 0 | 0 | 计价 | 按实计算
JGT8-8 | 材料 | 乙供 | C12020300 | 不锈钢气焊丝 综合 | kg | 7.86 | 33.493 | 0 | 0 | 计价 | 按实计算
JGT8-8 | 材料 | 乙供 | C12040101 | 钨极棒 | g | 43.64 | 0.35 | 0 | 0 | 计价 | 按实计算
JGT8-8 | 材料 | 乙供 | C13010101 | 普通六角螺栓 | kg | 3.271 | 6.241 | 0 | 0 | 计价 | 按实计算
JGT8-8 | 材料 | 乙供 | C14010100 | 镀锌铁丝 | kg | 1.5887 | 4.674 | 0 | 0 | 计价 | 按实计算
JGT8-8 | 材料 | 乙供 | C19031101 | 清洗剂 | kg | 0.0007 | 2.623 | 0 | 0 | 计价 | 按实计算
JGT8-8 | 材料 | 乙供 | C19110101 | 氧气 | m³ | 1.04 | 4.77 | 0 | 0 | 计价 | 按实计算
JGT8-8 | 材料 | 乙供 | C19110201 | 乙炔气 | m³ | 0.364 | 11.05 | 0 | 0 | 计价 | 按实计算
JGT8-8 | 材料 | 乙供 | C19110601 | 氩气 | m³ | 21.82 | 15.879 | 0 | 0 | 计价 | 按实计算
JGT8-8 | 材料 | 乙供 | C20010101 | 防锈漆 | kg | 0.0057 | 9.87 | 0 | 0 | 计价 | 按实计算
JGT8-8 | 材料 | 乙供 | C20060202 | 环氧树脂 6101号 | kg | 8.75 | 20 | 0 | 0 | 计价 | 按实计算
JGT8-8 | 材料 | 乙供 | C20070902 | 环氧云铁漆 | kg | 0.603 | 18.27 | 0 | 0 | 计价 | 按实计算
JGT8-8 | 材料 | 乙供 | C22010101 | 钢管脚手架 包括扣件 | kg | 0.0625 | 4.706 | 0 | 0 | 计价 | 按实计算
JGT8-8 | 材料 | 乙供 | C22010131 | 钢脚手板 50×250×4000 | 块 | 0.0013 | 43.325 | 0 | 0 | 计价 | 按实计算
JGT8-8 | 材料 | 乙供 | C22010321 | 尼龙编织布 | m² | 0.0137 | 3.745 | 0 | 0 | 计价 | 按实计算
JGT8-8 | 材料 | 乙供 | C99010102 | 其他材料费 | 元 | 315.393 | 1 | 0 | 0 | 计价 | 按实计算
JGT8-8 | 机械 | 乙供 | J03-01-004 | 履带式起重机 起重量 15t | 台班 | 0.141 | 718.423 | 0 | 0 | 计价 | 按实计算
JGT8-8 | 机械 | 乙供 | J03-01-009 | 履带式起重机 起重量 60t | 台班 | 0.072 | 1682.176 | 0 | 0 | 计价 | 按实计算
JGT8-8 | 机械 | 乙供 | J03-01-055 | 门式起重机 起重量 20t | 台班 | 0.018 | 613.183 | 0 | 0 | 计价 | 按实计算
JGT8-8 | 机械 | 乙供 | J04-01-003 | 载重汽车 6t | 台班 | 0.0402 | 390.913 | 0 | 0 | 计价 | 按实计算
JGT8-8 | 机械 | 乙供 | J04-01-004 | 载重汽车 8t | 台班 | 0.036 | 440.15 | 0 | 0 | 计价 | 按实计算
JGT8-8 | 机械 | 乙供 | J08-01-061 | 金属面抛光机 | 台班 | 1.7891 | 26.64 | 0 | 0 | 计价 | 按实计算
JGT8-8 | 机械 | 乙供 | J08-01-094 | 管子切断机 管径 φ60 | 台班 | 5.86 | 17.208 | 0 | 0 | 计价 | 按实计算
JGT8-8 | 机械 | 乙供 | J10-01-002 | 交流弧焊机 容量 30kVA | 台班 | 0.924 | 86.362 | 0 | 0 | 计价 | 按实计算
JGT8-8 | 机械 | 乙供 | J10-01-014 | 氩弧焊机 电流 500A | 台班 | 0.95 | 101.062 | 0 | 0 | 计价 | 按实计算
JGT8-9 | 人工 | 乙供 | 9101106 | 普通工 | 工日 | 1.6811 | 75 | 0 | 0 | 计价 | 按实计算
JGT8-9 | 人工 | 乙供 | 9102102 | 建筑技术工 | 工日 | 3.916 | 104 | 0 | 0 | 计价 | 按实计算
JGT8-9 | 材料 | 乙供 | C14010100 | 镀锌铁丝 | kg | 0.0087 | 4.674 | 0 | 0 | 计价 | 按实计算
JGT8-9 | 材料 | 乙供 | C19031101 | 清洗剂 | kg | 0.0007 | 2.623 | 0 | 0 | 计价 | 按实计算
JGT8-9 | 材料 | 乙供 | C19070221 | 催干剂 | kg | 0.22 | 6.09 | 0 | 0 | 计价 | 按实计算
JGT8-9 | 材料 | 乙供 | C20010101 | 防锈漆 | kg | 0.0057 | 9.87 | 0 | 0 | 计价 | 按实计算
JGT8-9 | 材料 | 乙供 | C20040101 | 普通清漆 | kg | 0.88 | 8.923 | 0 | 0 | 计价 | 按实计算
JGT8-9 | 材料 | 乙供 | C20050401 | 防火漆 | kg | 8.119 | 16.442 | 0 | 0 | 计价 | 按实计算
JGT8-9 | 材料 | 乙供 | C20050403 | 钢结构薄型防火涂料 | kg | 17.626 | 20 | 0 | 0 | 计价 | 按实计算
JGT8-9 | 材料 | 乙供 | C22010101 | 钢管脚手架 包括扣件 | kg | 0.0625 | 4.706 | 0 | 0 | 计价 | 按实计算
JGT8-9 | 材料 | 乙供 | C22010131 | 钢脚手板 50×250×4000 | 块 | 0.0013 | 43.325 | 0 | 0 | 计价 | 按实计算
JGT8-9 | 材料 | 乙供 | C22010321 | 尼龙编织布 | m² | 0.0137 | 3.745 | 0 | 0 | 计价 | 按实计算
JGT8-9 | 材料 | 乙供 | C99010102 | 其他材料费 | 元 | 9.9152 | 1 | 0 | 0 | 计价 | 按实计算
JGT8-9 | 机械 | 乙供 | J04-01-003 | 载重汽车 6t | 台班 | 0.0002 | 390.913 | 0 | 0 | 计价 | 按实计算
JGT8-9 | 机械 | 乙供 | J11-01-018 | 电动空气压缩机 排气量 3m³/min | 台班 | 2.4194 | 131.09 | 0 | 0 | 计价 | 按实计算
JGT8-10 | 人工 | 乙供 | 9101106 | 普通工 | 工日 | 0.4628 | 75 | 0 | 0 | 计价 | 按实计算
JGT8-10 | 人工 | 乙供 | 9102102 | 建筑技术工 | 工日 | 1.0799 | 104 | 0 | 0 | 计价 | 按实计算
JGT8-10 | 材料 | 乙供 | C20070901 | 环氧富锌漆 | kg | 6.804 | 20.84 | 0 | 0 | 计价 | 按实计算
JGT8-10 | 材料 | 乙供 | C20070902 | 环氧云铁漆 | kg | 6.1875 | 18.27 | 0 | 0 | 计价 | 按实计算
JGT8-10 | 材料 | 乙供 | C22040102 | 砂纸 | 张 | 3.3 | 0.579 | 0 | 0 | 计价 | 按实计算
JGT8-10 | 材料 | 乙供 | C99010102 | 其他材料费 | 元 | 5.1351 | 1 | 0 | 0 | 计价 | 按实计算
JGT8-10 | 机械 | 乙供 | J11-01-018 | 电动空气压缩机 排气量 3m³/min | 台班 | 0.0891 | 131.09 | 0 | 0 | 计价 | 按实计算
JGT8-11 | 人工 | 乙供 | 9101106 | 普通工 | 工日 | 0.5274 | 75 | 0 | 0 | 计价 | 按实计算
JGT8-11 | 人工 | 乙供 | 9102102 | 建筑技术工 | 工日 | 0.7912 | 104 | 0 | 0 | 计价 | 按实计算
JGT8-11 | 材料 | 乙供 | C22010101 | 钢管脚手架 包括扣件 | kg | 3.019 | 4.706 | 0 | 0 | 计价 | 按实计算
JGT8-11 | 材料 | 乙供 | C22050411 | 冷喷锌 | t | 1 | 663.524 | 0 | 0 | 计价 | 按实计算
JGT8-11 | 材料 | 乙供 | C99010102 | 其他材料费 | 元 | 13.5546 | 1 | 0 | 0 | 计价 | 按实计算
JGT8-11 | 机械 | 乙供 | J11-01-018 | 电动空气压缩机 排气量 3m³/min | 台班 | 0.809 | 131.09 | 0 | 0 | 计价 | 按实计算
JGT8-12 | 人工 | 乙供 | 9101106 | 普通工 | 工日 | 0.0995 | 75 | 0 | 0 | 计价 | 按实计算
JGT8-12 | 材料 | 乙供 | C08020102 | 方材红白松 二等 | m³ | 0.006 | 1824.407 | 0 | 0 | 计价 | 按实计算
JGT8-12 | 材料 | 乙供 | C14010100 | 镀锌铁丝 | kg | 0.358 | 4.674 | 0 | 0 | 计价 | 按实计算
JGT8-12 | 材料 | 乙供 | C22050402 | 镀锌(建筑) | t | 1 | 1719.817 | 0 | 0 | 计价 | 按实计算
JGT8-12 | 材料 | 乙供 | C99010102 | 其他材料费 | 元 | 34.6487 | 1 | 0 | 0 | 计价 | 按实计算
JGT8-12 | 机械 | 乙供 | J03-01-036 | 汽车式起重机 起重量 16t | 台班 | 0.021 | 881.166 | 0 | 0 | 计价 | 按实计算
JGT8-12 | 机械 | 乙供 | J04-01-024 | 平板拖车组 30t | 台班 | 0.1064 | 1092.833 | 0 | 0 | 计价 | 按实计算
JGT9-1 | 人工 | 乙供 | 9101106 | 普通工 | 工日 | 1.3349 | 75 | 0 | 0 | 计价 | 按实计算
JGT9-1 | 人工 | 乙供 | 9102102 | 建筑技术工 | 工日 | 0.7311 | 104 | 0 | 0 | 计价 | 按实计算
JGT9-1 | 材料 | 乙供 | C01020701 | 铁件 钢筋 | kg | 0.242 | 3.4 | 0 | 0 | 计价 | 按实计算
JGT9-1 | 材料 | 乙供 | C01020702 | 铁件 型钢 | kg | 0.968 | 3.46 | 0 | 0 | 计价 | 按实计算
JGT9-1 | 材料 | 乙供 | C01020712 | 圆钢 φ10以下 | kg | 30.0951 | 3.92 | 0 | 0 | 不计价 | 按实计算
JGT9-1 | 材料 | 乙供 | C01020713 | 圆钢 φ10以上 | kg | 95.7128 | 3.92 | 0 | 0 | 不计价 | 按实计算
JGT9-1 | 材料 | 乙供 | C01030301 | 镀锌钢板 0.5以下 | kg | 0.0134 | 4.575 | 0 | 0 | 计价 | 按实计算
JGT9-1 | 材料 | 乙供 | C01031101 | 压型钢板 0.8 | kg | 0.0482 | 5.23 | 0 | 0 | 计价 | 按实计算
JGT9-1 | 材料 | 乙供 | C09020601 | 防水砂浆 | m³ | 0.0205 | 380.53 | 0 | 0 | 计价 | 按实计算
JGT9-1 | 材料 | 乙供 | C09020801 | 沥青砂浆 1:2:6 | m³ | 0.0001 | 1703.01 | 0 | 0 | 计价 | 按实计算
JGT9-1 | 材料 | 乙供 | C09032031 | 现浇混凝土 C10-40 集中搅拌 | m³ | 0.0416 | 249.32 | 0 | 0 | 计价 | 按实计算
JGT9-1 | 材料 | 乙供 | C09032032 | 现浇混凝土 C15-40 集中搅拌 | m³ | 0.0495 | 260.37 | 0 | 0 | 计价 | 按实计算
JGT9-1 | 材料 | 乙供 | C09032034 | 现浇混凝土 C25-40 集中搅拌 | m³ | 0.0183 | 288.63 | 0 | 0 | 计价 | 按实计算
JGT9-1 | 材料 | 乙供 | C09032035 | 现浇混凝土 C30-40 集中搅拌 | m³ | 0.9757 | 308.41 | 0 | 0 | 计价 | 按实计算
JGT9-1 | 材料 | 乙供 | C09032037 | 现浇混凝土 C40-40 集中搅拌 | m³ | 0.015 | 337.64 | 0 | 0 | 计价 | 按实计算
JGT9-1 | 材料 | 乙供 | C09041201 | 隔离剂 | kg | 0.5425 | 2.16 | 0 | 0 | 计价 | 按实计算
JGT9-1 | 材料 | 乙供 | C10080321 | 玻纤胎改性沥青卷材(页岩片) 4mm | m² | 0.6398 | 23.408 | 0 | 0 | 计价 | 按实计算
JGT9-1 | 材料 | 乙供 | C12010100 | 电焊条 J422 综合 | kg | 0.0519 | 5.355 | 0 | 0 | 计价 | 按实计算
JGT9-1 | 材料 | 乙供 | C13026100 | 自攻螺丝 | kg | 0.0001 | 5.081 | 0 | 0 | 计价 | 按实计算
JGT9-1 | 材料 | 乙供 | C13050101 | 圆钉 | kg | 0.1341 | 5.94 | 0 | 0 | 计价 | 按实计算
JGT9-1 | 材料 | 乙供 | C14010100 | 镀锌铁丝 | kg | 1.0321 | 4.674 | 0 | 0 | 计价 | 按实计算
JGT9-1 | 材料 | 乙供 | C17020302 | 岩棉板 120~160kg/m³ | m³ | 0.0005 | 455.735 | 0 | 0 | 计价 | 按实计算
JGT9-1 | 材料 | 乙供 | C18030301 | 橡胶止水带 普通型 | m | 0.0914 | 48.452 | 0 | 0 | 计价 | 按实计算
JGT9-1 | 材料 | 乙供 | C18040802 | 聚氯乙烯塑料薄膜 0.5mm | m² | 1.2411 | 0.701 | 0 | 0 | 计价 | 按实计算
JGT9-1 | 材料 | 乙供 | C18080801 | 塑料海绵封条波形 | m | 0.0021 | 1.657 | 0 | 0 | 计价 | 按实计算
JGT9-1 | 材料 | 乙供 | C19020601 | 松节油 | kg | 0.0131 | 6.5 | 0 | 0 | 计价 | 按实计算
JGT9-1 | 材料 | 乙供 | C19031101 | 清洗剂 | kg | 0.0064 | 2.623 | 0 | 0 | 计价 | 按实计算
JGT9-1 | 材料 | 乙供 | C19070221 | 催干剂 | kg | 0.0006 | 6.09 | 0 | 0 | 计价 | 按实计算
JGT9-1 | 材料 | 乙供 | C19090501 | 改性沥青粘结剂 | kg | 0.2606 | 2.81 | 0 | 0 | 计价 | 按实计算
JGT9-1 | 材料 | 乙供 | C19091005 | 改性沥青嵌缝油膏 | kg | 0.0628 | 3.824 | 0 | 0 | 计价 | 按实计算
JGT9-1 | 材料 | 乙供 | C19091101 | 改性沥青乳胶 | kg | 0.1545 | 1.657 | 0 | 0 | 计价 | 按实计算
JGT9-1 | 材料 | 乙供 | C19091301 | 密封条 | m | 0.014 | 1.341 | 0 | 0 | 计价 | 按实计算
JGT9-1 | 材料 | 乙供 | C19110101 | 氧气 | m³ | 0.007 | 4.77 | 0 | 0 | 计价 | 按实计算
JGT9-1 | 材料 | 乙供 | C19110201 | 乙炔气 | m³ | 0.0031 | 11.05 | 0 | 0 | 计价 | 按实计算
JGT9-1 | 材料 | 乙供 | C19110301 | 石油液化气 | m³ | 0.1262 | 3.5 | 0 | 0 | 计价 | 按实计算
JGT9-1 | 材料 | 乙供 | C20010101 | 防锈漆 | kg | 0.0592 | 9.87 | 0 | 0 | 计价 | 按实计算
JGT9-1 | 材料 | 乙供 | C20030301 | 酚醛调和漆 | kg | 0.0508 | 11.714 | 0 | 0 | 计价 | 按实计算
JGT9-1 | 材料 | 乙供 | C20060101 | 聚氨酯甲料 | kg | 0.0278 | 13 | 0 | 0 | 计价 | 按实计算
JGT9-1 | 材料 | 乙供 | C20060102 | 聚氨酯乙料 | kg | 0.0417 | 13 | 0 | 0 | 计价 | 按实计算
JGT9-1 | 材料 | 乙供 | C20060201 | 环氧树脂 E44 | kg | 0.0026 | 27.531 | 0 | 0 | 计价 | 按实计算
JGT9-1 | 材料 | 乙供 | C21010101 | 水 | t | 0.2833 | 4.1 | 0 | 0 | 计价 | 按实计算
JGT9-1 | 材料 | 乙供 | C22010101 | 钢管脚手架 包括扣件 | kg | 1.0251 | 4.706 | 0 | 0 | 计价 | 按实计算
JGT9-1 | 材料 | 乙供 | C22010102 | 支撑钢管及扣件 | kg | 1.7071 | 4.518 | 0 | 0 | 计价 | 按实计算
JGT9-1 | 材料 | 乙供 | C22010131 | 钢脚手板 50×250×4000 | 块 | 0.0103 | 43.325 | 0 | 0 | 计价 | 按实计算
JGT9-1 | 材料 | 乙供 | C22010143 | 木脚手板 | m³ | 0.0003 | 1184.166 | 0 | 0 | 计价 | 按实计算
JGT9-1 | 材料 | 乙供 | C22010321 | 尼龙编织布 | m² | 0.0776 | 3.745 | 0 | 0 | 计价 | 按实计算
JGT9-1 | 材料 | 乙供 | C22010401 | 通用钢模板 | kg | 4.7209 | 4.712 | 0 | 0 | 计价 | 按实计算
JGT9-1 | 材料 | 乙供 | C22010431 | 复合木模板 | m² | 0.0596 | 42.491 | 0 | 0 | 计价 | 按实计算
JGT9-1 | 材料 | 乙供 | C22010432 | 木模板 | m³ | 0.0175 | 1649.989 | 0 | 0 | 计价 | 按实计算
JGT9-1 | 材料 | 乙供 | C22040102 | 砂纸 | 张 | 0.0177 | 0.579 | 0 | 0 | 计价 | 按实计算
JGT9-1 | 材料 | 乙供 | C22040821 | 木柴 | kg | 0.0283 | 0.526 | 0 | 0 | 计价 | 按实计算
JGT9-1 | 材料 | 乙供 | C99010102 | 其他材料费 | 元 | 8.9403 | 1 | 0 | 0 | 计价 | 按实计算
JGT9-1 | 机械 | 乙供 | J03-01-033 | 汽车式起重机 起重量 5t | 台班 | 0.0009 | 564.811 | 0 | 0 | 计价 | 按实计算
JGT9-1 | 机械 | 乙供 | J03-01-034 | 汽车式起重机 起重量 8t | 台班 | 0.0256 | 662.671 | 0 | 0 | 计价 | 按实计算
JGT9-1 | 机械 | 乙供 | J04-01-002 | 载重汽车 5t | 台班 | 0.0012 | 375.731 | 0 | 0 | 计价 | 按实计算
JGT9-1 | 机械 | 乙供 | J04-01-003 | 载重汽车 6t | 台班 | 0.0134 | 390.913 | 0 | 0 | 计价 | 按实计算
JGT9-1 | 机械 | 乙供 | J04-01-004 | 载重汽车 8t | 台班 | 0.0001 | 440.15 | 0 | 0 | 计价 | 按实计算
JGT9-1 | 机械 | 乙供 | J04-01-032 | 机动翻斗车 1t | 台班 | 0.0922 | 183.939 | 0 | 0 | 计价 | 按实计算
JGT9-1 | 机械 | 乙供 | J06-01-052 | 混凝土振捣器(插入式) | 台班 | 0.1269 | 13.67 | 0 | 0 | 计价 | 按实计算
JGT9-1 | 机械 | 乙供 | J06-01-053 | 混凝土振捣器(平台式) | 台班 | 0.0059 | 19.39 | 0 | 0 | 计价 | 按实计算
JGT9-1 | 机械 | 乙供 | J08-01-024 | 木工圆锯机 直径 φ500 | 台班 | 0.0272 | 28.21 | 0 | 0 | 计价 | 按实计算
JGT9-1 | 机械 | 乙供 | J08-01-058 | 摇臂钻床 钻孔直径 φ50 | 台班 | 0.0001 | 29.255 | 0 | 0 | 计价 | 按实计算
JGT9-1 | 机械 | 乙供 | J10-01-001 | 交流弧焊机 容量 21kVA | 台班 | 0.0094 | 64.589 | 0 | 0 | 计价 | 按实计算
JGT9-1 | 机械 | 乙供 | J11-01-018 | 电动空气压缩机 排气量 3m³/min | 台班 | 0.0007 | 131.09 | 0 | 0 | 计价 | 按实计算
JGT9-2 | 人工 | 乙供 | 9101106 | 普通工 | 工日 | 0.1783 | 75 | 0 | 0 | 计价 | 按实计算
JGT9-2 | 人工 | 乙供 | 9102102 | 建筑技术工 | 工日 | 0.1835 | 104 | 0 | 0 | 计价 | 按实计算
JGT9-2 | 材料 | 乙供 | C09010101 | 普通硅酸盐水泥 32.5 | t | 0.0014 | 381.156 | 0 | 0 | 计价 | 按实计算
JGT9-2 | 材料 | 乙供 | C09020114 | 水泥砂浆 M5 | m³ | 0.0025 | 202.92 | 0 | 0 | 计价 | 按实计算
JGT9-2 | 材料 | 乙供 | C09020303 | 水泥砂浆 1:2 | m³ | 0.0012 | 324.84 | 0 | 0 | 计价 | 按实计算
JGT9-2 | 材料 | 乙供 | C09022001 | 膨胀水泥砂浆 1:1 | m³ | 0.0008 | 851.036 | 0 | 0 | 计价 | 按实计算
JGT9-2 | 材料 | 乙供 | C09050329 | 钢筋混凝土管 φ1000 | m | 0.98 | 280 | 0 | 0 | 计价 | 按实计算
JGT9-2 | 材料 | 乙供 | C10010301 | 细砂特细砂 | m³ | 0.0028 | 80.177 | 0 | 0 | 计价 | 按实计算
JGT9-2 | 材料 | 乙供 | C10070101 | 标准砖 240×115×53 | 千块 | 0.005 | 380 | 0 | 0 | 计价 | 按实计算
JGT9-2 | 材料 | 乙供 | C18040802 | 聚氯乙烯塑料薄膜 0.5mm | m² | 0.48 | 0.701 | 0 | 0 | 计价 | 按实计算
JGT9-2 | 材料 | 乙供 | C21010101 | 水 | t | 0.85 | 4.1 | 0 | 0 | 计价 | 按实计算
JGT9-2 | 材料 | 乙供 | C99010102 | 其他材料费 | 元 | 5.6492 | 1 | 0 | 0 | 计价 | 按实计算
JGT9-2 | 机械 | 乙供 | J03-01-007 | 履带式起重机 起重量 40t | 台班 | 0.0036 | 1359.972 | 0 | 0 | 计价 | 按实计算
JGT9-2 | 机械 | 乙供 | J03-01-036 | 汽车式起重机 起重量 16t | 台班 | 0.0036 | 881.166 | 0 | 0 | 计价 | 按实计算
JGT9-2 | 机械 | 乙供 | J04-01-035 | 管子拖车 24t | 台班 | 0.0036 | 1590.273 | 0 | 0 | 计价 | 按实计算
JGT9-2 | 机械 | 乙供 | J05-01-010 | 电动单筒慢速卷扬机 50kN | 台班 | 0.0036 | 188.639 | 0 | 0 | 计价 | 按实计算
JGT9-2 | 机械 | 乙供 | J09-01-003 | 电动单级离心清水泵 出口直径 φ150 | 台班 | 0.0036 | 98.446 | 0 | 0 | 计价 | 按实计算
JGT9-2 | 机械 | 乙供 | J09-01-033 | 试压泵 压力 25MPa | 台班 | 0.0048 | 29.118 | 0 | 0 | 计价 | 按实计算
JGT9-3 | 人工 | 乙供 | 9101106 | 普通工 | 工日 | 0.0622 | 75 | 0 | 0 | 计价 | 按实计算
JGT9-3 | 人工 | 乙供 | 9102102 | 建筑技术工 | 工日 | 0.0718 | 104 | 0 | 0 | 计价 | 按实计算
JGT9-3 | 材料 | 乙供 | C09010101 | 普通硅酸盐水泥 32.5 | t | 0.0009 | 381.156 | 0 | 0 | 计价 | 按实计算
JGT9-3 | 材料 | 乙供 | C09020114 | 水泥砂浆 M5 | m³ | 0.0016 | 202.92 | 0 | 0 | 计价 | 按实计算
JGT9-3 | 材料 | 乙供 | C09020303 | 水泥砂浆 1:2 | m³ | 0.0009 | 324.84 | 0 | 0 | 计价 | 按实计算
JGT9-3 | 材料 | 乙供 | C09022001 | 膨胀水泥砂浆 1:1 | m³ | 0.0006 | 851.036 | 0 | 0 | 计价 | 按实计算
JGT9-3 | 材料 | 乙供 | C09050327 | 钢筋混凝土管 φ800 | m | 0.98 | 224.04 | 0 | 0 | 计价 | 按实计算
JGT9-3 | 材料 | 乙供 | C10010301 | 细砂特细砂 | m³ | 0.0018 | 80.177 | 0 | 0 | 计价 | 按实计算
JGT9-3 | 材料 | 乙供 | C10070101 | 标准砖 240×115×53 | 千块 | 0.0032 | 380 | 0 | 0 | 计价 | 按实计算
JGT9-3 | 材料 | 乙供 | C18040802 | 聚氯乙烯塑料薄膜 0.5mm | m² | 0.38 | 0.701 | 0 | 0 | 计价 | 按实计算
JGT9-3 | 材料 | 乙供 | C21010101 | 水 | t | 0.54 | 4.1 | 0 | 0 | 计价 | 按实计算
JGT9-3 | 材料 | 乙供 | C99010102 | 其他材料费 | 元 | 4.4974 | 1 | 0 | 0 | 计价 | 按实计算
JGT9-3 | 机械 | 乙供 | J03-01-007 | 履带式起重机 起重量 40t | 台班 | 0.0018 | 1359.972 | 0 | 0 | 计价 | 按实计算
JGT9-3 | 机械 | 乙供 | J03-01-036 | 汽车式起重机 起重量 16t | 台班 | 0.0018 | 881.166 | 0 | 0 | 计价 | 按实计算
JGT9-3 | 机械 | 乙供 | J04-01-035 | 管子拖车 24t | 台班 | 0.0018 | 1590.273 | 0 | 0 | 计价 | 按实计算
JGT9-3 | 机械 | 乙供 | J05-01-010 | 电动单筒慢速卷扬机 50kN | 台班 | 0.0018 | 188.639 | 0 | 0 | 计价 | 按实计算
JGT9-3 | 机械 | 乙供 | J09-01-003 | 电动单级离心清水泵 出口直径 φ150 | 台班 | 0.0018 | 98.446 | 0 | 0 | 计价 | 按实计算
JGT9-3 | 机械 | 乙供 | J09-01-033 | 试压泵 压力 25MPa | 台班 | 0.0024 | 29.118 | 0 | 0 | 计价 | 按实计算
JGT9-4 | 人工 | 乙供 | 9101106 | 普通工 | 工日 | 0.0539 | 75 | 0 | 0 | 计价 | 按实计算
JGT9-4 | 人工 | 乙供 | 9102102 | 建筑技术工 | 工日 | 0.0648 | 104 | 0 | 0 | 计价 | 按实计算
JGT9-4 | 材料 | 乙供 | C09010101 | 普通硅酸盐水泥 32.5 | t | 0.0076 | 381.156 | 0 | 0 | 计价 | 按实计算
JGT9-4 | 材料 | 乙供 | C09020114 | 水泥砂浆 M5 | m³ | 0.0013 | 202.92 | 0 | 0 | 计价 | 按实计算
JGT9-4 | 材料 | 乙供 | C09020303 | 水泥砂浆 1:2 | m³ | 0.0008 | 324.84 | 0 | 0 | 计价 | 按实计算
JGT9-4 | 材料 | 乙供 | C09022001 | 膨胀水泥砂浆 1:1 | m³ | 0.0005 | 851.036 | 0 | 0 | 计价 | 按实计算
JGT9-4 | 材料 | 乙供 | C09050326 | 钢筋混凝土管 φ700 | m | 0.98 | 164.233 | 0 | 0 | 计价 | 按实计算
JGT9-4 | 材料 | 乙供 | C10010301 | 细砂特细砂 | m³ | 0.0015 | 80.177 | 0 | 0 | 计价 | 按实计算
JGT9-4 | 材料 | 乙供 | C10070101 | 标准砖 240×115×53 | 千块 | 0.0025 | 380 | 0 | 0 | 计价 | 按实计算
JGT9-4 | 材料 | 乙供 | C18040802 | 聚氯乙烯塑料薄膜 0.5mm | m² | 0.37 | 0.701 | 0 | 0 | 计价 | 按实计算
JGT9-4 | 材料 | 乙供 | C21010101 | 水 | t | 0.43 | 4.1 | 0 | 0 | 计价 | 按实计算
JGT9-4 | 材料 | 乙供 | C99010102 | 其他材料费 | 元 | 3.3577 | 1 | 0 | 0 | 计价 | 按实计算
JGT9-4 | 机械 | 乙供 | J03-01-007 | 履带式起重机 起重量 40t | 台班 | 0.0014 | 1359.972 | 0 | 0 | 计价 | 按实计算
JGT9-4 | 机械 | 乙供 | J03-01-036 | 汽车式起重机 起重量 16t | 台班 | 0.0014 | 881.166 | 0 | 0 | 计价 | 按实计算
JGT9-4 | 机械 | 乙供 | J04-01-035 | 管子拖车 24t | 台班 | 0.0014 | 1590.273 | 0 | 0 | 计价 | 按实计算
JGT9-4 | 机械 | 乙供 | J05-01-010 | 电动单筒慢速卷扬机 50kN | 台班 | 0.0014 | 188.639 | 0 | 0 | 计价 | 按实计算
JGT9-4 | 机械 | 乙供 | J09-01-003 | 电动单级离心清水泵 出口直径 φ150 | 台班 | 0.0014 | 98.446 | 0 | 0 | 计价 | 按实计算
JGT9-4 | 机械 | 乙供 | J09-01-033 | 试压泵 压力 25MPa | 台班 | 0.0018 | 29.118 | 0 | 0 | 计价 | 按实计算
JGT9-5 | 人工 | 乙供 | 9101106 | 普通工 | 工日 | 0.0473 | 75 | 0 | 0 | 计价 | 按实计算
JGT9-5 | 人工 | 乙供 | 9102102 | 建筑技术工 | 工日 | 0.0588 | 104 | 0 | 0 | 计价 | 按实计算
JGT9-5 | 材料 | 乙供 | C09010101 | 普通硅酸盐水泥 32.5 | t | 0.0005 | 381.156 | 0 | 0 | 计价 | 按实计算
JGT9-5 | 材料 | 乙供 | C09020114 | 水泥砂浆 M5 | m³ | 0.0009 | 202.92 | 0 | 0 | 计价 | 按实计算
JGT9-5 | 材料 | 乙供 | C09020303 | 水泥砂浆 1:2 | m³ | 0.0005 | 324.84 | 0 | 0 | 计价 | 按实计算
JGT9-5 | 材料 | 乙供 | C09022001 | 膨胀水泥砂浆 1:1 | m³ | 0.0004 | 851.036 | 0 | 0 | 计价 | 按实计算
JGT9-5 | 材料 | 乙供 | C09050325 | 钢筋混凝土管 φ600 | m | 0.98 | 137.651 | 0 | 0 | 计价 | 按实计算
JGT9-5 | 材料 | 乙供 | C10010301 | 细砂特细砂 | m³ | 0.001 | 80.177 | 0 | 0 | 计价 | 按实计算
JGT9-5 | 材料 | 乙供 | C10070101 | 标准砖 240×115×53 | 千块 | 0.0018 | 380 | 0 | 0 | 计价 | 按实计算
JGT9-5 | 材料 | 乙供 | C18040802 | 聚氯乙烯塑料薄膜 0.5mm | m² | 0.25 | 0.701 | 0 | 0 | 计价 | 按实计算
JGT9-5 | 材料 | 乙供 | C21010101 | 水 | t | 0.31 | 4.1 | 0 | 0 | 计价 | 按实计算
JGT9-5 | 材料 | 乙供 | C99010102 | 其他材料费 | 元 | 2.7597 | 1 | 0 | 0 | 计价 | 按实计算
JGT9-5 | 机械 | 乙供 | J03-01-007 | 履带式起重机 起重量 40t | 台班 | 0.0014 | 1359.972 | 0 | 0 | 计价 | 按实计算
JGT9-5 | 机械 | 乙供 | J03-01-036 | 汽车式起重机 起重量 16t | 台班 | 0.0014 | 881.166 | 0 | 0 | 计价 | 按实计算
JGT9-5 | 机械 | 乙供 | J04-01-035 | 管子拖车 24t | 台班 | 0.0014 | 1590.273 | 0 | 0 | 计价 | 按实计算
JGT9-5 | 机械 | 乙供 | J05-01-010 | 电动单筒慢速卷扬机 50kN | 台班 | 0.0014 | 188.639 | 0 | 0 | 计价 | 按实计算
JGT9-5 | 机械 | 乙供 | J09-01-003 | 电动单级离心清水泵 出口直径 φ150 | 台班 | 0.0014 | 98.446 | 0 | 0 | 计价 | 按实计算
JGT9-5 | 机械 | 乙供 | J09-01-033 | 试压泵 压力 25MPa | 台班 | 0.0018 | 29.118 | 0 | 0 | 计价 | 按实计算
JGT9-6 | 人工 | 乙供 | 9101106 | 普通工 | 工日 | 0.0564 | 75 | 0 | 0 | 计价 | 按实计算
JGT9-6 | 人工 | 乙供 | 9102102 | 建筑技术工 | 工日 | 0.058 | 104 | 0 | 0 | 计价 | 按实计算
JGT9-6 | 材料 | 乙供 | C09010101 | 普通硅酸盐水泥 32.5 | t | 0.0003 | 381.156 | 0 | 0 | 计价 | 按实计算
JGT9-6 | 材料 | 乙供 | C09020114 | 水泥砂浆 M5 | m³ | 0.0004 | 202.92 | 0 | 0 | 计价 | 按实计算
JGT9-6 | 材料 | 乙供 | C09020303 | 水泥砂浆 1:2 | m³ | 0.0005 | 324.84 | 0 | 0 | 计价 | 按实计算
JGT9-6 | 材料 | 乙供 | C09022001 | 膨胀水泥砂浆 1:1 | m³ | 0.0003 | 851.036 | 0 | 0 | 计价 | 按实计算
JGT9-6 | 材料 | 乙供 | C09050324 | 钢筋混凝土管 φ500 | m | 0.98 | 103.476 | 0 | 0 | 计价 | 按实计算
JGT9-6 | 材料 | 乙供 | C10010301 | 细砂特细砂 | m³ | 0.0006 | 80.177 | 0 | 0 | 计价 | 按实计算
JGT9-6 | 材料 | 乙供 | C10070101 | 标准砖 240×115×53 | 千块 | 0.0008 | 380 | 0 | 0 | 计价 | 按实计算
JGT9-6 | 材料 | 乙供 | C18040802 | 聚氯乙烯塑料薄膜 0.5mm | m² | 0.21 | 0.701 | 0 | 0 | 计价 | 按实计算
JGT9-6 | 材料 | 乙供 | C21010101 | 水 | t | 0.23 | 4.1 | 0 | 0 | 计价 | 按实计算
JGT9-6 | 材料 | 乙供 | C99010102 | 其他材料费 | 元 | 2.0692 | 1 | 0 | 0 | 计价 | 按实计算
JGT9-6 | 机械 | 乙供 | J03-01-007 | 履带式起重机 起重量 40t | 台班 | 0.0014 | 1359.972 | 0 | 0 | 计价 | 按实计算
JGT9-6 | 机械 | 乙供 | J03-01-036 | 汽车式起重机 起重量 16t | 台班 | 0.0014 | 881.166 | 0 | 0 | 计价 | 按实计算
JGT9-6 | 机械 | 乙供 | J04-01-035 | 管子拖车 24t | 台班 | 0.0014 | 1590.273 | 0 | 0 | 计价 | 按实计算
JGT9-6 | 机械 | 乙供 | J05-01-010 | 电动单筒慢速卷扬机 50kN | 台班 | 0.0014 | 188.639 | 0 | 0 | 计价 | 按实计算
JGT9-6 | 机械 | 乙供 | J09-01-003 | 电动单级离心清水泵 出口直径 φ150 | 台班 | 0.0014 | 98.446 | 0 | 0 | 计价 | 按实计算
JGT9-6 | 机械 | 乙供 | J09-01-033 | 试压泵 压力 25MPa | 台班 | 0.0018 | 29.118 | 0 | 0 | 计价 | 按实计算
JGT9-7 | 人工 | 乙供 | 9101106 | 普通工 | 工日 | 0.0465 | 75 | 0 | 0 | 计价 | 按实计算
JGT9-7 | 人工 | 乙供 | 9102102 | 建筑技术工 | 工日 | 0.0519 | 104 | 0 | 0 | 计价 | 按实计算
JGT9-7 | 材料 | 乙供 | C09010101 | 普通硅酸盐水泥 32.5 | t | 0.0002 | 381.156 | 0 | 0 | 计价 | 按实计算
JGT9-7 | 材料 | 乙供 | C09020114 | 水泥砂浆 M5 | m³ | 0.0003 | 202.92 | 0 | 0 | 计价 | 按实计算
JGT9-7 | 材料 | 乙供 | C09020303 | 水泥砂浆 1:2 | m³ | 0.0003 | 324.84 | 0 | 0 | 计价 | 按实计算
JGT9-7 | 材料 | 乙供 | C09022001 | 膨胀水泥砂浆 1:1 | m³ | 0.0003 | 851.036 | 0 | 0 | 计价 | 按实计算
JGT9-7 | 材料 | 乙供 | C09050323 | 钢筋混凝土管 φ400 | m | 0.98 | 66.927 | 0 | 0 | 计价 | 按实计算
JGT9-7 | 材料 | 乙供 | C10010301 | 细砂特细砂 | m³ | 0.0004 | 80.177 | 0 | 0 | 计价 | 按实计算
JGT9-7 | 材料 | 乙供 | C10070101 | 标准砖 240×115×53 | 千块 | 0.0005 | 380 | 0 | 0 | 计价 | 按实计算
JGT9-7 | 材料 | 乙供 | C18040802 | 聚氯乙烯塑料薄膜 0.5mm | m² | 0.41 | 0.701 | 0 | 0 | 计价 | 按实计算
JGT9-7 | 材料 | 乙供 | C21010101 | 水 | t | 0.16 | 4.1 | 0 | 0 | 计价 | 按实计算
JGT9-7 | 材料 | 乙供 | C99010102 | 其他材料费 | 元 | 1.3449 | 1 | 0 | 0 | 计价 | 按实计算
JGT9-7 | 机械 | 乙供 | J03-01-007 | 履带式起重机 起重量 40t | 台班 | 0.0009 | 1359.972 | 0 | 0 | 计价 | 按实计算
JGT9-7 | 机械 | 乙供 | J03-01-036 | 汽车式起重机 起重量 16t | 台班 | 0.0009 | 881.166 | 0 | 0 | 计价 | 按实计算
JGT9-7 | 机械 | 乙供 | J04-01-035 | 管子拖车 24t | 台班 | 0.0009 | 1590.273 | 0 | 0 | 计价 | 按实计算
JGT9-7 | 机械 | 乙供 | J05-01-010 | 电动单筒慢速卷扬机 50kN | 台班 | 0.0009 | 188.639 | 0 | 0 | 计价 | 按实计算
JGT9-7 | 机械 | 乙供 | J09-01-003 | 电动单级离心清水泵 出口直径 φ150 | 台班 | 0.0009 | 98.446 | 0 | 0 | 计价 | 按实计算
JGT9-7 | 机械 | 乙供 | J09-01-033 | 试压泵 压力 25MPa | 台班 | 0.0012 | 29.118 | 0 | 0 | 计价 | 按实计算
JGT9-8 | 人工 | 乙供 | 9101106 | 普通工 | 工日 | 0.0387 | 75 | 0 | 0 | 计价 | 按实计算
JGT9-8 | 人工 | 乙供 | 9102102 | 建筑技术工 | 工日 | 0.0472 | 104 | 0 | 0 | 计价 | 按实计算
JGT9-8 | 材料 | 乙供 | C09010101 | 普通硅酸盐水泥 32.5 | t | 0.0001 | 381.156 | 0 | 0 | 计价 | 按实计算
JGT9-8 | 材料 | 乙供 | C09020114 | 水泥砂浆 M5 | m³ | 0.0002 | 202.92 | 0 | 0 | 计价 | 按实计算
JGT9-8 | 材料 | 乙供 | C09020303 | 水泥砂浆 1:2 | m³ | 0.0002 | 324.84 | 0 | 0 | 计价 | 按实计算
JGT9-8 | 材料 | 乙供 | C09022001 | 膨胀水泥砂浆 1:1 | m³ | 0.0002 | 851.036 | 0 | 0 | 计价 | 按实计算
JGT9-8 | 材料 | 乙供 | C09050322 | 钢筋混凝土管 φ300 | m | 0.98 | 49.934 | 0 | 0 | 计价 | 按实计算
JGT9-8 | 材料 | 乙供 | C10010301 | 细砂特细砂 | m³ | 0.0003 | 80.177 | 0 | 0 | 计价 | 按实计算
JGT9-8 | 材料 | 乙供 | C10070101 | 标准砖 240×115×53 | 千块 | 0.0003 | 380 | 0 | 0 | 计价 | 按实计算
JGT9-8 | 材料 | 乙供 | C18040802 | 聚氯乙烯塑料薄膜 0.5mm | m² | 0.3 | 0.701 | 0 | 0 | 计价 | 按实计算
JGT9-8 | 材料 | 乙供 | C21010101 | 水 | t | 0.09 | 4.1 | 0 | 0 | 计价 | 按实计算
JGT9-8 | 材料 | 乙供 | C99010102 | 其他材料费 | 元 | 0.9993 | 1 | 0 | 0 | 计价 | 按实计算
JGT9-8 | 机械 | 乙供 | J03-01-007 | 履带式起重机 起重量 40t | 台班 | 0.0009 | 1359.972 | 0 | 0 | 计价 | 按实计算
JGT9-8 | 机械 | 乙供 | J03-01-036 | 汽车式起重机 起重量 16t | 台班 | 0.0009 | 881.166 | 0 | 0 | 计价 | 按实计算
JGT9-8 | 机械 | 乙供 | J04-01-035 | 管子拖车 24t | 台班 | 0.0009 | 1590.273 | 0 | 0 | 计价 | 按实计算
JGT9-8 | 机械 | 乙供 | J05-01-010 | 电动单筒慢速卷扬机 50kN | 台班 | 0.0009 | 188.639 | 0 | 0 | 计价 | 按实计算
JGT9-8 | 机械 | 乙供 | J09-01-003 | 电动单级离心清水泵 出口直径 φ150 | 台班 | 0.0009 | 98.446 | 0 | 0 | 计价 | 按实计算
JGT9-8 | 机械 | 乙供 | J09-01-033 | 试压泵 压力 25MPa | 台班 | 0.0012 | 29.118 | 0 | 0 | 计价 | 按实计算
JGT9-9 | 人工 | 乙供 | 9101106 | 普通工 | 工日 | 0.0086 | 75 | 0 | 0 | 计价 | 按实计算
JGT9-9 | 人工 | 乙供 | 9102102 | 建筑技术工 | 工日 | 0.0777 | 104 | 0 | 0 | 计价 | 按实计算
JGT9-9 | 材料 | 乙供 | C28010081 | HDPE管安装 DN1200以内 | m | 1.005 | 1146.13 | 0 | 0 | 计价 | 按实计算
JGT9-9 | 材料 | 乙供 | C99010102 | 其他材料费 | 元 | 23.0372 | 1 | 0 | 0 | 计价 | 按实计算
JGT9-9 | 机械 | 乙供 | J03-01-033 | 汽车式起重机 起重量 5t | 台班 | 0.0169 | 564.811 | 0 | 0 | 计价 | 按实计算
JGT9-10 | 人工 | 乙供 | 9101106 | 普通工 | 工日 | 0.0068 | 75 | 0 | 0 | 计价 | 按实计算
JGT9-10 | 人工 | 乙供 | 9102102 | 建筑技术工 | 工日 | 0.0609 | 104 | 0 | 0 | 计价 | 按实计算
JGT9-10 | 材料 | 乙供 | C28010080 | HDPE管安装 DN800以内 | m | 1.005 | 558.25 | 0 | 0 | 计价 | 按实计算
JGT9-10 | 材料 | 乙供 | C99010102 | 其他材料费 | 元 | 11.2208 | 1 | 0 | 0 | 计价 | 按实计算
JGT9-10 | 机械 | 乙供 | J03-01-033 | 汽车式起重机 起重量 5t | 台班 | 0.0148 | 564.811 | 0 | 0 | 计价 | 按实计算
JGT9-11 | 人工 | 乙供 | 9101106 | 普通工 | 工日 | 0.005 | 75 | 0 | 0 | 计价 | 按实计算
JGT9-11 | 人工 | 乙供 | 9102102 | 建筑技术工 | 工日 | 0.0446 | 104 | 0 | 0 | 计价 | 按实计算
JGT9-11 | 材料 | 乙供 | C28010079 | HDPE管安装 DN600以内 | m | 1.005 | 358.64 | 0 | 0 | 计价 | 按实计算
JGT9-11 | 材料 | 乙供 | C99010102 | 其他材料费 | 元 | 7.2087 | 1 | 0 | 0 | 计价 | 按实计算
JGT9-11 | 机械 | 乙供 | J03-01-033 | 汽车式起重机 起重量 5t | 台班 | 0.0143 | 564.811 | 0 | 0 | 计价 | 按实计算
JGT9-11 | 机械 | 乙供 | J05-01-010 | 电动单筒慢速卷扬机 50kN | 台班 | 0.0217 | 188.639 | 0 | 0 | 计价 | 按实计算
JGT9-12 | 人工 | 乙供 | 9101106 | 普通工 | 工日 | 0.004 | 75 | 0 | 0 | 计价 | 按实计算
JGT9-12 | 人工 | 乙供 | 9102102 | 建筑技术工 | 工日 | 0.036 | 104 | 0 | 0 | 计价 | 按实计算
JGT9-12 | 材料 | 乙供 | C28010078 | HDPE管安装 DN400以内 | m | 1.005 | 167.15 | 0 | 0 | 计价 | 按实计算
JGT9-12 | 材料 | 乙供 | C99010102 | 其他材料费 | 元 | 3.3597 | 1 | 0 | 0 | 计价 | 按实计算
JGT9-12 | 机械 | 乙供 | J03-01-033 | 汽车式起重机 起重量 5t | 台班 | 0.0142 | 564.811 | 0 | 0 | 计价 | 按实计算
JGT9-13 | 人工 | 乙供 | 9101106 | 普通工 | 工日 | 2.4594 | 75 | 0 | 0 | 计价 | 按实计算
JGT9-13 | 人工 | 乙供 | 9102102 | 建筑技术工 | 工日 | 0.2586 | 104 | 0 | 0 | 计价 | 按实计算
JGT9-13 | 材料 | 乙供 | C10010101 | 中砂 | m³ | 2.0754 | 69.487 | 0 | 0 | 计价 | 按实计算
JGT9-13 | 材料 | 乙供 | C14010100 | 镀锌铁丝 | kg | 0.0298 | 4.674 | 0 | 0 | 计价 | 按实计算
JGT9-13 | 材料 | 乙供 | C19031101 | 清洗剂 | kg | 0.0032 | 2.623 | 0 | 0 | 计价 | 按实计算
JGT9-13 | 材料 | 乙供 | C20010101 | 防锈漆 | kg | 0.0247 | 9.87 | 0 | 0 | 计价 | 按实计算
JGT9-13 | 材料 | 乙供 | C21010101 | 水 | t | 0.54 | 4.1 | 0 | 0 | 计价 | 按实计算
JGT9-13 | 材料 | 乙供 | C22010101 | 钢管脚手架 包括扣件 | kg | 0.3181 | 4.706 | 0 | 0 | 计价 | 按实计算
JGT9-13 | 材料 | 乙供 | C22010131 | 钢脚手板 50×250×4000 | 块 | 0.005 | 43.325 | 0 | 0 | 计价 | 按实计算
JGT9-13 | 材料 | 乙供 | C22010143 | 木脚手板 | m³ | 0.0002 | 1184.166 | 0 | 0 | 计价 | 按实计算
JGT9-13 | 材料 | 乙供 | C22010321 | 尼龙编织布 | m² | 0.0033 | 3.745 | 0 | 0 | 计价 | 按实计算
JGT9-13 | 材料 | 乙供 | C99010102 | 其他材料费 | 元 | 2.9761 | 1 | 0 | 0 | 计价 | 按实计算
JGT9-13 | 机械 | 乙供 | J01-01-001 | 履带式推土机 功率 75kW | 台班 | 0.0043 | 742.385 | 0 | 0 | 计价 | 按实计算
JGT9-13 | 机械 | 乙供 | J01-01-023 | 轮胎式装载机 斗容量 2m³ | 台班 | 0.0018 | 692.34 | 0 | 0 | 计价 | 按实计算
JGT9-13 | 机械 | 乙供 | J01-01-035 | 履带式单斗液压挖掘机 斗容量 1m³ | 台班 | 0.0384 | 1088.869 | 0 | 0 | 计价 | 按实计算
JGT9-13 | 机械 | 乙供 | J01-01-053 | 电动夯实机 夯击能量 250N·m | 台班 | 0.5995 | 28.266 | 0 | 0 | 计价 | 按实计算
JGT9-13 | 机械 | 乙供 | J04-01-003 | 载重汽车 6t | 台班 | 0.0008 | 390.913 | 0 | 0 | 计价 | 按实计算
JGT9-13 | 机械 | 乙供 | J04-01-016 | 自卸汽车 12t | 台班 | 0.0078 | 766.731 | 0 | 0 | 计价 | 按实计算
JGT9-14 | 人工 | 乙供 | 9101106 | 普通工 | 工日 | 1.0008 | 75 | 0 | 0 | 计价 | 按实计算
JGT9-14 | 人工 | 乙供 | 9102102 | 建筑技术工 | 工日 | 0.165 | 104 | 0 | 0 | 计价 | 按实计算
JGT9-14 | 材料 | 乙供 | C10010101 | 中砂 | m³ | 1.3548 | 69.487 | 0 | 0 | 计价 | 按实计算
JGT9-14 | 材料 | 乙供 | C21010101 | 水 | t | 0.3525 | 4.1 | 0 | 0 | 计价 | 按实计算
JGT9-14 | 材料 | 乙供 | C99010102 | 其他材料费 | 元 | 1.9117 | 1 | 0 | 0 | 计价 | 按实计算
JGT9-14 | 机械 | 乙供 | J01-01-001 | 履带式推土机 功率 75kW | 台班 | 0.0018 | 742.385 | 0 | 0 | 计价 | 按实计算
JGT9-14 | 机械 | 乙供 | J01-01-023 | 轮胎式装载机 斗容量 2m³ | 台班 | 0.0026 | 692.34 | 0 | 0 | 计价 | 按实计算
JGT9-14 | 机械 | 乙供 | J01-01-035 | 履带式单斗液压挖掘机 斗容量 1m³ | 台班 | 0.0161 | 1088.869 | 0 | 0 | 计价 | 按实计算
JGT9-14 | 机械 | 乙供 | J01-01-053 | 电动夯实机 夯击能量 250N·m | 台班 | 0.2253 | 28.266 | 0 | 0 | 计价 | 按实计算
JGT9-14 | 机械 | 乙供 | J04-01-016 | 自卸汽车 12t | 台班 | 0.0112 | 766.731 | 0 | 0 | 计价 | 按实计算
JGT9-15 | 人工 | 乙供 | 9101106 | 普通工 | 工日 | 0.64 | 75 | 0 | 0 | 计价 | 按实计算
JGT9-15 | 人工 | 乙供 | 9102102 | 建筑技术工 | 工日 | 0.1252 | 104 | 0 | 0 | 计价 | 按实计算
JGT9-15 | 材料 | 乙供 | C10010101 | 中砂 | m³ | 1.0285 | 69.487 | 0 | 0 | 计价 | 按实计算
JGT9-15 | 材料 | 乙供 | C21010101 | 水 | t | 0.2676 | 4.1 | 0 | 0 | 计价 | 按实计算
JGT9-15 | 材料 | 乙供 | C99010102 | 其他材料费 | 元 | 1.4513 | 1 | 0 | 0 | 计价 | 按实计算
JGT9-15 | 机械 | 乙供 | J01-01-001 | 履带式推土机 功率 75kW | 台班 | 0.001 | 742.385 | 0 | 0 | 计价 | 按实计算
JGT9-15 | 机械 | 乙供 | J01-01-023 | 轮胎式装载机 斗容量 2m³ | 台班 | 0.0012 | 692.34 | 0 | 0 | 计价 | 按实计算
JGT9-15 | 机械 | 乙供 | J01-01-035 | 履带式单斗液压挖掘机 斗容量 1m³ | 台班 | 0.0092 | 1088.869 | 0 | 0 | 计价 | 按实计算
JGT9-15 | 机械 | 乙供 | J01-01-053 | 电动夯实机 夯击能量 250N·m | 台班 | 0.1389 | 28.266 | 0 | 0 | 计价 | 按实计算
JGT9-15 | 机械 | 乙供 | J04-01-016 | 自卸汽车 12t | 台班 | 0.0051 | 766.731 | 0 | 0 | 计价 | 按实计算
JGT9-16 | 人工 | 乙供 | 9101106 | 普通工 | 工日 | 2.0299 | 75 | 0 | 0 | 计价 | 按实计算
JGT9-16 | 人工 | 乙供 | 9102102 | 建筑技术工 | 工日 | 0.1995 | 104 | 0 | 0 | 计价 | 按实计算
JGT9-16 | 材料 | 乙供 | C09032012 | 现浇混凝土 C20-20 集中搅拌 | m³ | 0.0141 | 282.26 | 0 | 0 | 计价 | 按实计算
JGT9-16 | 材料 | 乙供 | C09032033 | 现浇混凝土 C20-40 集中搅拌 | m³ | 0.4218 | 275.36 | 0 | 0 | 计价 | 按实计算
JGT9-16 | 材料 | 乙供 | C09041201 | 隔离剂 | kg | 0.1808 | 2.16 | 0 | 0 | 计价 | 按实计算
JGT9-16 | 材料 | 乙供 | C13050101 | 圆钉 | kg | 0.2147 | 5.94 | 0 | 0 | 计价 | 按实计算
JGT9-16 | 材料 | 乙供 | C14010100 | 镀锌铁丝 | kg | 0.455 | 4.674 | 0 | 0 | 计价 | 按实计算
JGT9-16 | 材料 | 乙供 | C18040802 | 聚氯乙烯塑料薄膜 0.5mm | m² | 1.8392 | 0.701 | 0 | 0 | 计价 | 按实计算
JGT9-16 | 材料 | 乙供 | C19031101 | 清洗剂 | kg | 0.0044 | 2.623 | 0 | 0 | 计价 | 按实计算
JGT9-16 | 材料 | 乙供 | C20010101 | 防锈漆 | kg | 0.0337 | 9.87 | 0 | 0 | 计价 | 按实计算
JGT9-16 | 材料 | 乙供 | C21010101 | 水 | t | 0.2412 | 4.1 | 0 | 0 | 计价 | 按实计算
JGT9-16 | 材料 | 乙供 | C22010101 | 钢管脚手架 包括扣件 | kg | 0.4338 | 4.706 | 0 | 0 | 计价 | 按实计算
JGT9-16 | 材料 | 乙供 | C22010102 | 支撑钢管及扣件 | kg | 0.0439 | 4.518 | 0 | 0 | 计价 | 按实计算
JGT9-16 | 材料 | 乙供 | C22010131 | 钢脚手板 50×250×4000 | 块 | 0.0068 | 43.325 | 0 | 0 | 计价 | 按实计算
JGT9-16 | 材料 | 乙供 | C22010143 | 木脚手板 | m³ | 0.0003 | 1184.166 | 0 | 0 | 计价 | 按实计算
JGT9-16 | 材料 | 乙供 | C22010321 | 尼龙编织布 | m² | 0.0045 | 3.745 | 0 | 0 | 计价 | 按实计算
JGT9-16 | 材料 | 乙供 | C22010401 | 通用钢模板 | kg | 1.5888 | 4.712 | 0 | 0 | 计价 | 按实计算
JGT9-16 | 材料 | 乙供 | C22010432 | 木模板 | m³ | 0.018 | 1649.989 | 0 | 0 | 计价 | 按实计算
JGT9-16 | 材料 | 乙供 | C99010102 | 其他材料费 | 元 | 3.333 | 1 | 0 | 0 | 计价 | 按实计算
JGT9-16 | 机械 | 乙供 | J01-01-001 | 履带式推土机 功率 75kW | 台班 | 0.0036 | 742.385 | 0 | 0 | 计价 | 按实计算
JGT9-16 | 机械 | 乙供 | J01-01-023 | 轮胎式装载机 斗容量 2m³ | 台班 | 0.0032 | 692.34 | 0 | 0 | 计价 | 按实计算
JGT9-16 | 机械 | 乙供 | J01-01-035 | 履带式单斗液压挖掘机 斗容量 1m³ | 台班 | 0.0325 | 1088.869 | 0 | 0 | 计价 | 按实计算
JGT9-16 | 机械 | 乙供 | J01-01-053 | 电动夯实机 夯击能量 250N·m | 台班 | 0.4528 | 28.266 | 0 | 0 | 计价 | 按实计算
JGT9-16 | 机械 | 乙供 | J03-01-033 | 汽车式起重机 起重量 5t | 台班 | 0.0074 | 564.811 | 0 | 0 | 计价 | 按实计算
JGT9-16 | 机械 | 乙供 | J04-01-002 | 载重汽车 5t | 台班 | 0.0109 | 375.731 | 0 | 0 | 计价 | 按实计算
JGT9-16 | 机械 | 乙供 | J04-01-003 | 载重汽车 6t | 台班 | 0.0014 | 390.913 | 0 | 0 | 计价 | 按实计算
JGT9-16 | 机械 | 乙供 | J04-01-016 | 自卸汽车 12t | 台班 | 0.0139 | 766.731 | 0 | 0 | 计价 | 按实计算
JGT9-16 | 机械 | 乙供 | J06-01-052 | 混凝土振捣器(插入式) | 台班 | 0.0304 | 13.67 | 0 | 0 | 计价 | 按实计算
JGT9-16 | 机械 | 乙供 | J08-01-024 | 木工圆锯机 直径 φ500 | 台班 | 0.0246 | 28.21 | 0 | 0 | 计价 | 按实计算
JGT9-17 | 人工 | 乙供 | 9101106 | 普通工 | 工日 | 1.0839 | 75 | 0 | 0 | 计价 | 按实计算
JGT9-17 | 人工 | 乙供 | 9102102 | 建筑技术工 | 工日 | 0.0967 | 104 | 0 | 0 | 计价 | 按实计算
JGT9-17 | 材料 | 乙供 | C09032033 | 现浇混凝土 C20-40 集中搅拌 | m³ | 0.2502 | 275.36 | 0 | 0 | 计价 | 按实计算
JGT9-17 | 材料 | 乙供 | C09041201 | 隔离剂 | kg | 0.1046 | 2.16 | 0 | 0 | 计价 | 按实计算
JGT9-17 | 材料 | 乙供 | C13050101 | 圆钉 | kg | 0.1017 | 5.94 | 0 | 0 | 计价 | 按实计算
JGT9-17 | 材料 | 乙供 | C14010100 | 镀锌铁丝 | kg | 0.2356 | 4.674 | 0 | 0 | 计价 | 按实计算
JGT9-17 | 材料 | 乙供 | C18040802 | 聚氯乙烯塑料薄膜 0.5mm | m² | 1.0556 | 0.701 | 0 | 0 | 计价 | 按实计算
JGT9-17 | 材料 | 乙供 | C21010101 | 水 | t | 0.1339 | 4.1 | 0 | 0 | 计价 | 按实计算
JGT9-17 | 材料 | 乙供 | C22010102 | 支撑钢管及扣件 | kg | 0.026 | 4.518 | 0 | 0 | 计价 | 按实计算
JGT9-17 | 材料 | 乙供 | C22010401 | 通用钢模板 | kg | 0.9426 | 4.712 | 0 | 0 | 计价 | 按实计算
JGT9-17 | 材料 | 乙供 | C22010432 | 木模板 | m³ | 0.0087 | 1649.989 | 0 | 0 | 计价 | 按实计算
JGT9-17 | 材料 | 乙供 | C99010102 | 其他材料费 | 元 | 1.8201 | 1 | 0 | 0 | 计价 | 按实计算
JGT9-17 | 机械 | 乙供 | J01-01-001 | 履带式推土机 功率 75kW | 台班 | 0.0022 | 742.385 | 0 | 0 | 计价 | 按实计算
JGT9-17 | 机械 | 乙供 | J01-01-023 | 轮胎式装载机 斗容量 2m³ | 台班 | 0.004 | 692.34 | 0 | 0 | 计价 | 按实计算
JGT9-17 | 机械 | 乙供 | J01-01-035 | 履带式单斗液压挖掘机 斗容量 1m³ | 台班 | 0.0201 | 1088.869 | 0 | 0 | 计价 | 按实计算
JGT9-17 | 机械 | 乙供 | J01-01-053 | 电动夯实机 夯击能量 250N·m | 台班 | 0.2448 | 28.266 | 0 | 0 | 计价 | 按实计算
JGT9-17 | 机械 | 乙供 | J03-01-033 | 汽车式起重机 起重量 5t | 台班 | 0.0042 | 564.811 | 0 | 0 | 计价 | 按实计算
JGT9-17 | 机械 | 乙供 | J04-01-002 | 载重汽车 5t | 台班 | 0.0064 | 375.731 | 0 | 0 | 计价 | 按实计算
JGT9-17 | 机械 | 乙供 | J04-01-016 | 自卸汽车 12t | 台班 | 0.0169 | 766.731 | 0 | 0 | 计价 | 按实计算
JGT9-17 | 机械 | 乙供 | J06-01-052 | 混凝土振捣器(插入式) | 台班 | 0.0171 | 13.67 | 0 | 0 | 计价 | 按实计算
JGT9-17 | 机械 | 乙供 | J08-01-024 | 木工圆锯机 直径 φ500 | 台班 | 0.0112 | 28.21 | 0 | 0 | 计价 | 按实计算
JGT9-18 | 人工 | 乙供 | 9101106 | 普通工 | 工日 | 0.7122 | 75 | 0 | 0 | 计价 | 按实计算
JGT9-18 | 人工 | 乙供 | 9102102 | 建筑技术工 | 工日 | 0.0452 | 104 | 0 | 0 | 计价 | 按实计算
JGT9-18 | 材料 | 乙供 | C09032033 | 现浇混凝土 C20-40 集中搅拌 | m³ | 0.117 | 275.36 | 0 | 0 | 计价 | 按实计算
JGT9-18 | 材料 | 乙供 | C09041201 | 隔离剂 | kg | 0.0489 | 2.16 | 0 | 0 | 计价 | 按实计算
JGT9-18 | 材料 | 乙供 | C13050101 | 圆钉 | kg | 0.0476 | 5.94 | 0 | 0 | 计价 | 按实计算
JGT9-18 | 材料 | 乙供 | C14010100 | 镀锌铁丝 | kg | 0.1102 | 4.674 | 0 | 0 | 计价 | 按实计算
JGT9-18 | 材料 | 乙供 | C18040802 | 聚氯乙烯塑料薄膜 0.5mm | m² | 0.4937 | 0.701 | 0 | 0 | 计价 | 按实计算
JGT9-18 | 材料 | 乙供 | C21010101 | 水 | t | 0.0626 | 4.1 | 0 | 0 | 计价 | 按实计算
JGT9-18 | 材料 | 乙供 | C22010102 | 支撑钢管及扣件 | kg | 0.0122 | 4.518 | 0 | 0 | 计价 | 按实计算
JGT9-18 | 材料 | 乙供 | C22010401 | 通用钢模板 | kg | 0.4409 | 4.712 | 0 | 0 | 计价 | 按实计算
JGT9-18 | 材料 | 乙供 | C22010432 | 木模板 | m³ | 0.0041 | 1649.989 | 0 | 0 | 计价 | 按实计算
JGT9-18 | 材料 | 乙供 | C99010102 | 其他材料费 | 元 | 0.8513 | 1 | 0 | 0 | 计价 | 按实计算
JGT9-18 | 机械 | 乙供 | J01-01-001 | 履带式推土机 功率 75kW | 台班 | 0.0015 | 742.385 | 0 | 0 | 计价 | 按实计算
JGT9-18 | 机械 | 乙供 | J01-01-023 | 轮胎式装载机 斗容量 2m³ | 台班 | 0.0021 | 692.34 | 0 | 0 | 计价 | 按实计算
JGT9-18 | 机械 | 乙供 | J01-01-035 | 履带式单斗液压挖掘机 斗容量 1m³ | 台班 | 0.0132 | 1088.869 | 0 | 0 | 计价 | 按实计算
JGT9-18 | 机械 | 乙供 | J01-01-053 | 电动夯实机 夯击能量 250N·m | 台班 | 0.1714 | 28.266 | 0 | 0 | 计价 | 按实计算
JGT9-18 | 机械 | 乙供 | J03-01-033 | 汽车式起重机 起重量 5t | 台班 | 0.002 | 564.811 | 0 | 0 | 计价 | 按实计算
JGT9-18 | 机械 | 乙供 | J04-01-002 | 载重汽车 5t | 台班 | 0.003 | 375.731 | 0 | 0 | 计价 | 按实计算
JGT9-18 | 机械 | 乙供 | J04-01-016 | 自卸汽车 12t | 台班 | 0.0089 | 766.731 | 0 | 0 | 计价 | 按实计算
JGT9-18 | 机械 | 乙供 | J06-01-052 | 混凝土振捣器(插入式) | 台班 | 0.008 | 13.67 | 0 | 0 | 计价 | 按实计算
JGT9-18 | 机械 | 乙供 | J08-01-024 | 木工圆锯机 直径 φ500 | 台班 | 0.0052 | 28.21 | 0 | 0 | 计价 | 按实计算
JGT9-19 | 人工 | 乙供 | 9101106 | 普通工 | 工日 | 7.5054 | 75 | 0 | 0 | 计价 | 按实计算
JGT9-19 | 人工 | 乙供 | 9102102 | 建筑技术工 | 工日 | 2.4914 | 104 | 0 | 0 | 计价 | 按实计算
JGT9-19 | 材料 | 乙供 | C01020216 | 槽钢 16号以下 | kg | 0.3259 | 3.72 | 0 | 0 | 计价 | 按实计算
JGT9-19 | 材料 | 乙供 | C01020701 | 铁件 钢筋 | kg | 3.63 | 3.4 | 0 | 0 | 计价 | 按实计算
JGT9-19 | 材料 | 乙供 | C01020702 | 铁件 型钢 | kg | 14.52 | 3.46 | 0 | 0 | 计价 | 按实计算
JGT9-19 | 材料 | 乙供 | C01020712 | 圆钢 φ10以下 | kg | 69.36 | 3.92 | 0 | 0 | 计价 | 按实计算
JGT9-19 | 材料 | 乙供 | C01020713 | 圆钢 φ10以上 | kg | 209.09 | 3.92 | 0 | 0 | 计价 | 按实计算
JGT9-19 | 材料 | 乙供 | C09020303 | 水泥砂浆 1:2 | m³ | 0.0015 | 324.84 | 0 | 0 | 计价 | 按实计算
JGT9-19 | 材料 | 乙供 | C09032003 | 现浇混凝土 C30-10 集中搅拌 | m³ | 0.081 | 315.28 | 0 | 0 | 计价 | 按实计算
JGT9-19 | 材料 | 乙供 | C09032012 | 现浇混凝土 C20-20 集中搅拌 | m³ | 0.1214 | 282.26 | 0 | 0 | 计价 | 按实计算
JGT9-19 | 材料 | 乙供 | C09032032 | 现浇混凝土 C15-40 集中搅拌 | m³ | 0.2379 | 260.37 | 0 | 0 | 计价 | 按实计算
JGT9-19 | 材料 | 乙供 | C09032034 | 现浇混凝土 C25-40 集中搅拌 | m³ | 2.3974 | 288.63 | 0 | 0 | 计价 | 按实计算
JGT9-19 | 材料 | 乙供 | C09032035 | 现浇混凝土 C30-40 集中搅拌 | m³ | 1.004 | 308.41 | 0 | 0 | 计价 | 按实计算
JGT9-19 | 材料 | 乙供 | C09041201 | 隔离剂 | kg | 1.5968 | 2.16 | 0 | 0 | 计价 | 按实计算
JGT9-19 | 材料 | 乙供 | C12010100 | 电焊条 J422 综合 | kg | 2.7919 | 5.355 | 0 | 0 | 计价 | 按实计算
JGT9-19 | 材料 | 乙供 | C13050101 | 圆钉 | kg | 1.2005 | 5.94 | 0 | 0 | 计价 | 按实计算
JGT9-19 | 材料 | 乙供 | C14010100 | 镀锌铁丝 | kg | 4.9558 | 4.674 | 0 | 0 | 计价 | 按实计算
JGT9-19 | 材料 | 乙供 | C18040802 | 聚氯乙烯塑料薄膜 0.5mm | m² | 6.5624 | 0.701 | 0 | 0 | 计价 | 按实计算
JGT9-19 | 材料 | 乙供 | C19020601 | 松节油 | kg | 0.0368 | 6.5 | 0 | 0 | 计价 | 按实计算
JGT9-19 | 材料 | 乙供 | C19070221 | 催干剂 | kg | 0.0018 | 6.09 | 0 | 0 | 计价 | 按实计算
JGT9-19 | 材料 | 乙供 | C19110101 | 氧气 | m³ | 0.1054 | 4.77 | 0 | 0 | 计价 | 按实计算
JGT9-19 | 材料 | 乙供 | C19110201 | 乙炔气 | m³ | 0.0459 | 11.05 | 0 | 0 | 计价 | 按实计算
JGT9-19 | 材料 | 乙供 | C20010101 | 防锈漆 | kg | 0.0357 | 9.87 | 0 | 0 | 计价 | 按实计算
JGT9-19 | 材料 | 乙供 | C20030301 | 酚醛调和漆 | kg | 0.1422 | 11.714 | 0 | 0 | 计价 | 按实计算
JGT9-19 | 材料 | 乙供 | C21010101 | 水 | t | 1.2202 | 4.1 | 0 | 0 | 计价 | 按实计算
JGT9-19 | 材料 | 乙供 | C22010401 | 通用钢模板 | kg | 10.9596 | 4.712 | 0 | 0 | 计价 | 按实计算
JGT9-19 | 材料 | 乙供 | C22010431 | 复合木模板 | m² | 0.1368 | 42.491 | 0 | 0 | 计价 | 按实计算
JGT9-19 | 材料 | 乙供 | C22010432 | 木模板 | m³ | 0.068 | 1649.989 | 0 | 0 | 计价 | 按实计算
JGT9-19 | 材料 | 乙供 | C22040102 | 砂纸 | 张 | 0.0495 | 0.579 | 0 | 0 | 计价 | 按实计算
JGT9-19 | 材料 | 乙供 | C22050102 | 砖地模 | m² | 0.2976 | 48.78 | 0 | 0 | 计价 | 按实计算
JGT9-19 | 材料 | 乙供 | C99010102 | 其他材料费 | 元 | 50.5006 | 1 | 0 | 0 | 计价 | 按实计算
JGT9-19 | 机械 | 乙供 | J01-01-001 | 履带式推土机 功率 75kW | 台班 | 0.0016 | 742.385 | 0 | 0 | 计价 | 按实计算
JGT9-19 | 机械 | 乙供 | J01-01-035 | 履带式单斗液压挖掘机 斗容量 1m³ | 台班 | 0.0034 | 1088.869 | 0 | 0 | 计价 | 按实计算
JGT9-19 | 机械 | 乙供 | J01-01-053 | 电动夯实机 夯击能量 250N·m | 台班 | 0.1994 | 28.266 | 0 | 0 | 计价 | 按实计算
JGT9-19 | 机械 | 乙供 | J03-01-005 | 履带式起重机 起重量 25t | 台班 | 0.044 | 798.354 | 0 | 0 | 计价 | 按实计算
JGT9-19 | 机械 | 乙供 | J03-01-033 | 汽车式起重机 起重量 5t | 台班 | 0.0251 | 564.811 | 0 | 0 | 计价 | 按实计算
JGT9-19 | 机械 | 乙供 | J03-01-034 | 汽车式起重机 起重量 8t | 台班 | 0.0057 | 662.671 | 0 | 0 | 计价 | 按实计算
JGT9-19 | 机械 | 乙供 | J03-01-055 | 门式起重机 起重量 20t | 台班 | 0.006 | 613.183 | 0 | 0 | 计价 | 按实计算
JGT9-19 | 机械 | 乙供 | J04-01-002 | 载重汽车 5t | 台班 | 0.0262 | 375.731 | 0 | 0 | 计价 | 按实计算
JGT9-19 | 机械 | 乙供 | J04-01-003 | 载重汽车 6t | 台班 | 0.1233 | 390.913 | 0 | 0 | 计价 | 按实计算
JGT9-19 | 机械 | 乙供 | J04-01-004 | 载重汽车 8t | 台班 | 0.0206 | 440.15 | 0 | 0 | 计价 | 按实计算
JGT9-19 | 机械 | 乙供 | J04-01-016 | 自卸汽车 12t | 台班 | 0.0137 | 766.731 | 0 | 0 | 计价 | 按实计算
JGT9-19 | 机械 | 乙供 | J05-01-010 | 电动单筒慢速卷扬机 50kN | 台班 | 0.0218 | 188.639 | 0 | 0 | 计价 | 按实计算
JGT9-19 | 机械 | 乙供 | J06-01-052 | 混凝土振捣器(插入式) | 台班 | 0.3241 | 13.67 | 0 | 0 | 计价 | 按实计算
JGT9-19 | 机械 | 乙供 | J06-01-053 | 混凝土振捣器(平台式) | 台班 | 0.0154 | 19.39 | 0 | 0 | 计价 | 按实计算
JGT9-19 | 机械 | 乙供 | J08-01-003 | 钢筋切断机 直径 φ40 | 台班 | 0.0264 | 42.336 | 0 | 0 | 计价 | 按实计算
JGT9-19 | 机械 | 乙供 | J08-01-006 | 钢筋弯曲机 直径 φ40 | 台班 | 0.0788 | 27.118 | 0 | 0 | 计价 | 按实计算
JGT9-19 | 机械 | 乙供 | J08-01-024 | 木工圆锯机 直径 φ500 | 台班 | 0.0443 | 28.21 | 0 | 0 | 计价 | 按实计算
JGT9-19 | 机械 | 乙供 | J08-01-058 | 摇臂钻床 钻孔直径 φ50 | 台班 | 0.0008 | 29.255 | 0 | 0 | 计价 | 按实计算
JGT9-19 | 机械 | 乙供 | J08-01-073 | 型钢剪断机 剪断宽度 500mm | 台班 | 0.0002 | 257.442 | 0 | 0 | 计价 | 按实计算
JGT9-19 | 机械 | 乙供 | J10-01-001 | 交流弧焊机 容量 21kVA | 台班 | 0.6221 | 64.589 | 0 | 0 | 计价 | 按实计算
JGT9-19 | 机械 | 乙供 | J10-01-010 | 对焊机 容量 150kVA | 台班 | 0.0223 | 126.31 | 0 | 0 | 计价 | 按实计算
JGT9-19 | 机械 | 乙供 | J11-01-018 | 电动空气压缩机 排气量 3m³/min | 台班 | 0.002 | 131.09 | 0 | 0 | 计价 | 按实计算
JGT9-20 | 人工 | 乙供 | 9101106 | 普通工 | 工日 | 11.2219 | 75 | 0 | 0 | 计价 | 按实计算
JGT9-20 | 人工 | 乙供 | 9102102 | 建筑技术工 | 工日 | 3.1386 | 104 | 0 | 0 | 计价 | 按实计算
JGT9-20 | 材料 | 乙供 | C01020155 | 离心杆连接件(成品) | t | 0.17 | 6779.253 | 0 | 0 | 计价 | 按实计算
JGT9-20 | 材料 | 乙供 | C01020712 | 圆钢 φ10以下 | kg | 35.7 | 3.92 | 0 | 0 | 计价 | 按实计算
JGT9-20 | 材料 | 乙供 | C01020713 | 圆钢 φ10以上 | kg | 294.58 | 3.92 | 0 | 0 | 计价 | 按实计算
JGT9-20 | 材料 | 乙供 | C08010102 | 圆木杉木 | m³ | 0.0002 | 1546.269 | 0 | 0 | 计价 | 按实计算
JGT9-20 | 材料 | 乙供 | C08020102 | 方材红白松 二等 | m³ | 0.0141 | 1824.407 | 0 | 0 | 计价 | 按实计算
JGT9-20 | 材料 | 乙供 | C09032012 | 现浇混凝土 C20-20 集中搅拌 | m³ | 0.253 | 282.26 | 0 | 0 | 计价 | 按实计算
JGT9-20 | 材料 | 乙供 | C09032032 | 现浇混凝土 C15-40 集中搅拌 | m³ | 0.4167 | 260.37 | 0 | 0 | 计价 | 按实计算
JGT9-20 | 材料 | 乙供 | C09032034 | 现浇混凝土 C25-40 集中搅拌 | m³ | 4.8836 | 288.63 | 0 | 0 | 计价 | 按实计算
JGT9-20 | 材料 | 乙供 | C09041201 | 隔离剂 | kg | 1.2566 | 2.16 | 0 | 0 | 计价 | 按实计算
JGT9-20 | 材料 | 乙供 | C09050372 | 混凝土离心杆 | m³ | 1.01 | 1335.894 | 0 | 0 | 计价 | 按实计算
JGT9-20 | 材料 | 乙供 | C12010100 | 电焊条 J422 综合 | kg | 4.2158 | 5.355 | 0 | 0 | 计价 | 按实计算
JGT9-20 | 材料 | 乙供 | C13010101 | 普通六角螺栓 | kg | 0.2289 | 6.241 | 0 | 0 | 计价 | 按实计算
JGT9-20 | 材料 | 乙供 | C13050101 | 圆钉 | kg | 1.1752 | 5.94 | 0 | 0 | 计价 | 按实计算
JGT9-20 | 材料 | 乙供 | C14010100 | 镀锌铁丝 | kg | 4.0598 | 4.674 | 0 | 0 | 计价 | 按实计算
JGT9-20 | 材料 | 乙供 | C18040802 | 聚氯乙烯塑料薄膜 0.5mm | m² | 7.5769 | 0.701 | 0 | 0 | 计价 | 按实计算
JGT9-20 | 材料 | 乙供 | C20010101 | 防锈漆 | kg | 0.448 | 9.87 | 0 | 0 | 计价 | 按实计算
JGT9-20 | 材料 | 乙供 | C21010101 | 水 | t | 1.9333 | 4.1 | 0 | 0 | 计价 | 按实计算
JGT9-20 | 材料 | 乙供 | C22010401 | 通用钢模板 | kg | 19.1664 | 4.712 | 0 | 0 | 计价 | 按实计算
JGT9-20 | 材料 | 乙供 | C22010432 | 木模板 | m³ | 0.0907 | 1649.989 | 0 | 0 | 计价 | 按实计算
JGT9-20 | 材料 | 乙供 | C99010102 | 其他材料费 | 元 | 114.441 | 1 | 0 | 0 | 计价 | 按实计算
JGT9-20 | 机械 | 乙供 | J01-01-023 | 轮胎式装载机 斗容量 2m³ | 台班 | 0.0068 | 692.34 | 0 | 0 | 计价 | 按实计算
JGT9-20 | 机械 | 乙供 | J01-01-053 | 电动夯实机 夯击能量 250N·m | 台班 | 0.3227 | 28.266 | 0 | 0 | 计价 | 按实计算
JGT9-20 | 机械 | 乙供 | J03-01-033 | 汽车式起重机 起重量 5t | 台班 | 0.0262 | 564.811 | 0 | 0 | 计价 | 按实计算
JGT9-20 | 机械 | 乙供 | J03-01-034 | 汽车式起重机 起重量 8t | 台班 | 0.0501 | 662.671 | 0 | 0 | 计价 | 按实计算
JGT9-20 | 机械 | 乙供 | J03-01-038 | 汽车式起重机 起重量 25t | 台班 | 0.0158 | 1125.35 | 0 | 0 | 计价 | 按实计算
JGT9-20 | 机械 | 乙供 | J03-01-041 | 汽车式起重机 起重量 50t | 台班 | 0.0238 | 2676.08 | 0 | 0 | 计价 | 按实计算
JGT9-20 | 机械 | 乙供 | J04-01-002 | 载重汽车 5t | 台班 | 0.0453 | 375.731 | 0 | 0 | 计价 | 按实计算
JGT9-20 | 机械 | 乙供 | J04-01-003 | 载重汽车 6t | 台班 | 0.1473 | 390.913 | 0 | 0 | 计价 | 按实计算
JGT9-20 | 机械 | 乙供 | J04-01-016 | 自卸汽车 12t | 台班 | 0.0289 | 766.731 | 0 | 0 | 计价 | 按实计算
JGT9-20 | 机械 | 乙供 | J05-01-010 | 电动单筒慢速卷扬机 50kN | 台班 | 0.0112 | 188.639 | 0 | 0 | 计价 | 按实计算
JGT9-20 | 机械 | 乙供 | J06-01-052 | 混凝土振捣器(插入式) | 台班 | 0.4061 | 13.67 | 0 | 0 | 计价 | 按实计算
JGT9-20 | 机械 | 乙供 | J06-01-053 | 混凝土振捣器(平台式) | 台班 | 0.027 | 19.39 | 0 | 0 | 计价 | 按实计算
JGT9-20 | 机械 | 乙供 | J08-01-003 | 钢筋切断机 直径 φ40 | 台班 | 0.0299 | 42.336 | 0 | 0 | 计价 | 按实计算
JGT9-20 | 机械 | 乙供 | J08-01-006 | 钢筋弯曲机 直径 φ40 | 台班 | 0.0714 | 27.118 | 0 | 0 | 计价 | 按实计算
JGT9-20 | 机械 | 乙供 | J08-01-024 | 木工圆锯机 直径 φ500 | 台班 | 0.0629 | 28.21 | 0 | 0 | 计价 | 按实计算
JGT9-20 | 机械 | 乙供 | J10-01-001 | 交流弧焊机 容量 21kVA | 台班 | 0.4818 | 64.589 | 0 | 0 | 计价 | 按实计算
JGT9-20 | 机械 | 乙供 | J10-01-010 | 对焊机 容量 150kVA | 台班 | 0.0315 | 126.31 | 0 | 0 | 计价 | 按实计算
JGT9-21 | 人工 | 乙供 | 9101106 | 普通工 | 工日 | 10.3978 | 75 | 0 | 0 | 计价 | 按实计算
JGT9-21 | 人工 | 乙供 | 9102102 | 建筑技术工 | 工日 | 3.3125 | 104 | 0 | 0 | 计价 | 按实计算
JGT9-21 | 材料 | 乙供 | C01020712 | 圆钢 φ10以下 | kg | 71.4 | 3.92 | 0 | 0 | 计价 | 按实计算
JGT9-21 | 材料 | 乙供 | C01020713 | 圆钢 φ10以上 | kg | 310.03 | 3.92 | 0 | 0 | 计价 | 按实计算
JGT9-21 | 材料 | 乙供 | C08010102 | 圆木杉木 | m³ | 0.016 | 1546.269 | 0 | 0 | 计价 | 按实计算
JGT9-21 | 材料 | 乙供 | C08020102 | 方材红白松 二等 | m³ | 0.068 | 1824.407 | 0 | 0 | 计价 | 按实计算
JGT9-21 | 材料 | 乙供 | C09032012 | 现浇混凝土 C20-20 集中搅拌 | m³ | 0.0757 | 282.26 | 0 | 0 | 计价 | 按实计算
JGT9-21 | 材料 | 乙供 | C09032032 | 现浇混凝土 C15-40 集中搅拌 | m³ | 0.3554 | 260.37 | 0 | 0 | 计价 | 按实计算
JGT9-21 | 材料 | 乙供 | C09032034 | 现浇混凝土 C25-40 集中搅拌 | m³ | 5.1398 | 288.63 | 0 | 0 | 计价 | 按实计算
JGT9-21 | 材料 | 乙供 | C09041201 | 隔离剂 | kg | 1.1759 | 2.16 | 0 | 0 | 计价 | 按实计算
JGT9-21 | 材料 | 乙供 | C12010100 | 电焊条 J422 综合 | kg | 2.5063 | 5.355 | 0 | 0 | 计价 | 按实计算
JGT9-21 | 材料 | 乙供 | C13010101 | 普通六角螺栓 | kg | 1.516 | 6.241 | 0 | 0 | 计价 | 按实计算
JGT9-21 | 材料 | 乙供 | C13011603 | 对拉螺栓 M16 | kg | 2.311 | 6.09 | 0 | 0 | 计价 | 按实计算
JGT9-21 | 材料 | 乙供 | C13050101 | 圆钉 | kg | 1.5025 | 5.94 | 0 | 0 | 计价 | 按实计算
JGT9-21 | 材料 | 乙供 | C14010100 | 镀锌铁丝 | kg | 5.9727 | 4.674 | 0 | 0 | 计价 | 按实计算
JGT9-21 | 材料 | 乙供 | C16110101 | 镀锌钢管构架(成品) | t | 1.001 | 6540.809 | 0 | 0 | 计价 | 按实计算
JGT9-21 | 材料 | 乙供 | C18040802 | 聚氯乙烯塑料薄膜 0.5mm | m² | 6.9024 | 0.701 | 0 | 0 | 计价 | 按实计算
JGT9-21 | 材料 | 乙供 | C19031101 | 清洗剂 | kg | 0.0004 | 2.623 | 0 | 0 | 计价 | 按实计算
JGT9-21 | 材料 | 乙供 | C19110101 | 氧气 | m³ | 0.7 | 4.77 | 0 | 0 | 计价 | 按实计算
JGT9-21 | 材料 | 乙供 | C19110201 | 乙炔气 | m³ | 0.25 | 11.05 | 0 | 0 | 计价 | 按实计算
JGT9-21 | 材料 | 乙供 | C20010101 | 防锈漆 | kg | 0.0038 | 9.87 | 0 | 0 | 计价 | 按实计算
JGT9-21 | 材料 | 乙供 | C20010501 | 环氧底漆 | kg | 0.75 | 15.462 | 0 | 0 | 计价 | 按实计算
JGT9-21 | 材料 | 乙供 | C20030701 | 银粉漆 | kg | 0.45 | 24.8 | 0 | 0 | 计价 | 按实计算
JGT9-21 | 材料 | 乙供 | C21010101 | 水 | t | 1.8935 | 4.1 | 0 | 0 | 计价 | 按实计算
JGT9-21 | 材料 | 乙供 | C22010101 | 钢管脚手架 包括扣件 | kg | 0.0423 | 4.706 | 0 | 0 | 计价 | 按实计算
JGT9-21 | 材料 | 乙供 | C22010131 | 钢脚手板 50×250×4000 | 块 | 0.0014 | 43.325 | 0 | 0 | 计价 | 按实计算
JGT9-21 | 材料 | 乙供 | C22010401 | 通用钢模板 | kg | 20.5155 | 4.712 | 0 | 0 | 计价 | 按实计算
JGT9-21 | 材料 | 乙供 | C22010432 | 木模板 | m³ | 0.0477 | 1649.989 | 0 | 0 | 计价 | 按实计算
JGT9-21 | 材料 | 乙供 | C99010102 | 其他材料费 | 元 | 201.6454 | 1 | 0 | 0 | 计价 | 按实计算
JGT9-21 | 机械 | 乙供 | J01-01-023 | 轮胎式装载机 斗容量 2m³ | 台班 | 0.0073 | 692.34 | 0 | 0 | 计价 | 按实计算
JGT9-21 | 机械 | 乙供 | J01-01-053 | 电动夯实机 夯击能量 250N·m | 台班 | 0.259 | 28.266 | 0 | 0 | 计价 | 按实计算
JGT9-21 | 机械 | 乙供 | J03-01-033 | 汽车式起重机 起重量 5t | 台班 | 0.0276 | 564.811 | 0 | 0 | 计价 | 按实计算
JGT9-21 | 机械 | 乙供 | J03-01-034 | 汽车式起重机 起重量 8t | 台班 | 0.1472 | 662.671 | 0 | 0 | 计价 | 按实计算
JGT9-21 | 机械 | 乙供 | J03-01-038 | 汽车式起重机 起重量 25t | 台班 | 0.038 | 1125.35 | 0 | 0 | 计价 | 按实计算
JGT9-21 | 机械 | 乙供 | J03-01-041 | 汽车式起重机 起重量 50t | 台班 | 0.0762 | 2676.08 | 0 | 0 | 计价 | 按实计算
JGT9-21 | 机械 | 乙供 | J04-01-002 | 载重汽车 5t | 台班 | 0.0496 | 375.731 | 0 | 0 | 计价 | 按实计算
JGT9-21 | 机械 | 乙供 | J04-01-003 | 载重汽车 6t | 台班 | 0.1691 | 390.913 | 0 | 0 | 计价 | 按实计算
JGT9-21 | 机械 | 乙供 | J04-01-004 | 载重汽车 8t | 台班 | 0.05 | 440.15 | 0 | 0 | 计价 | 按实计算
JGT9-21 | 机械 | 乙供 | J04-01-016 | 自卸汽车 12t | 台班 | 0.0311 | 766.731 | 0 | 0 | 计价 | 按实计算
JGT9-21 | 机械 | 乙供 | J05-01-010 | 电动单筒慢速卷扬机 50kN | 台班 | 0.0224 | 188.639 | 0 | 0 | 计价 | 按实计算
JGT9-21 | 机械 | 乙供 | J06-01-052 | 混凝土振捣器(插入式) | 台班 | 0.4032 | 13.67 | 0 | 0 | 计价 | 按实计算
JGT9-21 | 机械 | 乙供 | J06-01-053 | 混凝土振捣器(平台式) | 台班 | 0.023 | 19.39 | 0 | 0 | 计价 | 按实计算
JGT9-21 | 机械 | 乙供 | J08-01-003 | 钢筋切断机 直径 φ40 | 台班 | 0.0355 | 42.336 | 0 | 0 | 计价 | 按实计算
JGT9-21 | 机械 | 乙供 | J08-01-006 | 钢筋弯曲机 直径 φ40 | 台班 | 0.0967 | 27.118 | 0 | 0 | 计价 | 按实计算
JGT9-21 | 机械 | 乙供 | J08-01-024 | 木工圆锯机 直径 φ500 | 台班 | 0.0425 | 28.21 | 0 | 0 | 计价 | 按实计算
JGT9-21 | 机械 | 乙供 | J10-01-001 | 交流弧焊机 容量 21kVA | 台班 | 0.2151 | 64.589 | 0 | 0 | 计价 | 按实计算
JGT9-21 | 机械 | 乙供 | J10-01-010 | 对焊机 容量 150kVA | 台班 | 0.0331 | 126.31 | 0 | 0 | 计价 | 按实计算
JGT9-22 | 人工 | 乙供 | 9101106 | 普通工 | 工日 | 9.9088 | 75 | 0 | 0 | 计价 | 按实计算
JGT9-22 | 人工 | 乙供 | 9102102 | 建筑技术工 | 工日 | 3.3347 | 104 | 0 | 0 | 计价 | 按实计算
JGT9-22 | 材料 | 乙供 | C01020146 | 型钢构架(成品) | t | 1.001 | 6795.007 | 0 | 0 | 计价 | 按实计算
JGT9-22 | 材料 | 乙供 | C01020712 | 圆钢 φ10以下 | kg | 71.4 | 3.92 | 0 | 0 | 计价 | 按实计算
JGT9-22 | 材料 | 乙供 | C01020713 | 圆钢 φ10以上 | kg | 324.45 | 3.92 | 0 | 0 | 计价 | 按实计算
JGT9-22 | 材料 | 乙供 | C08010102 | 圆木杉木 | m³ | 0.0017 | 1546.269 | 0 | 0 | 计价 | 按实计算
JGT9-22 | 材料 | 乙供 | C08020102 | 方材红白松 二等 | m³ | 0.0098 | 1824.407 | 0 | 0 | 计价 | 按实计算
JGT9-22 | 材料 | 乙供 | C08020202 | 板材红白松 二等 | m³ | 0.0207 | 1824.407 | 0 | 0 | 计价 | 按实计算
JGT9-22 | 材料 | 乙供 | C09032012 | 现浇混凝土 C20-20 集中搅拌 | m³ | 0.101 | 282.26 | 0 | 0 | 计价 | 按实计算
JGT9-22 | 材料 | 乙供 | C09032032 | 现浇混凝土 C15-40 集中搅拌 | m³ | 0.3454 | 260.37 | 0 | 0 | 计价 | 按实计算
JGT9-22 | 材料 | 乙供 | C09032034 | 现浇混凝土 C25-40 集中搅拌 | m³ | 4.9118 | 288.63 | 0 | 0 | 计价 | 按实计算
JGT9-22 | 材料 | 乙供 | C09041201 | 隔离剂 | kg | 1.1231 | 2.16 | 0 | 0 | 计价 | 按实计算
JGT9-22 | 材料 | 乙供 | C12010100 | 电焊条 J422 综合 | kg | 2.6187 | 5.355 | 0 | 0 | 计价 | 按实计算
JGT9-22 | 材料 | 乙供 | C13010101 | 普通六角螺栓 | kg | 1.59 | 6.241 | 0 | 0 | 计价 | 按实计算
JGT9-22 | 材料 | 乙供 | C13011603 | 对拉螺栓 M16 | kg | 2.2393 | 6.09 | 0 | 0 | 计价 | 按实计算
JGT9-22 | 材料 | 乙供 | C13050101 | 圆钉 | kg | 1.6262 | 5.94 | 0 | 0 | 计价 | 按实计算
JGT9-22 | 材料 | 乙供 | C14010100 | 镀锌铁丝 | kg | 2.8254 | 4.674 | 0 | 0 | 计价 | 按实计算
JGT9-22 | 材料 | 乙供 | C18040802 | 聚氯乙烯塑料薄膜 0.5mm | m² | 6.6695 | 0.701 | 0 | 0 | 计价 | 按实计算
JGT9-22 | 材料 | 乙供 | C19031101 | 清洗剂 | kg | 0.0004 | 2.623 | 0 | 0 | 计价 | 按实计算
JGT9-22 | 材料 | 乙供 | C19110101 | 氧气 | m³ | 0.667 | 4.77 | 0 | 0 | 计价 | 按实计算
JGT9-22 | 材料 | 乙供 | C19110201 | 乙炔气 | m³ | 0.2333 | 11.05 | 0 | 0 | 计价 | 按实计算
JGT9-22 | 材料 | 乙供 | C20010101 | 防锈漆 | kg | 0.0038 | 9.87 | 0 | 0 | 计价 | 按实计算
JGT9-22 | 材料 | 乙供 | C20010501 | 环氧底漆 | kg | 0.75 | 15.462 | 0 | 0 | 计价 | 按实计算
JGT9-22 | 材料 | 乙供 | C20030701 | 银粉漆 | kg | 0.45 | 24.8 | 0 | 0 | 计价 | 按实计算
JGT9-22 | 材料 | 乙供 | C21010101 | 水 | t | 1.8344 | 4.1 | 0 | 0 | 计价 | 按实计算
JGT9-22 | 材料 | 乙供 | C22010101 | 钢管脚手架 包括扣件 | kg | 0.0423 | 4.706 | 0 | 0 | 计价 | 按实计算
JGT9-22 | 材料 | 乙供 | C22010131 | 钢脚手板 50×250×4000 | 块 | 0.0014 | 43.325 | 0 | 0 | 计价 | 按实计算
JGT9-22 | 材料 | 乙供 | C22010401 | 通用钢模板 | kg | 19.2773 | 4.712 | 0 | 0 | 计价 | 按实计算
JGT9-22 | 材料 | 乙供 | C22010432 | 木模板 | m³ | 0.0858 | 1649.989 | 0 | 0 | 计价 | 按实计算
JGT9-22 | 材料 | 乙供 | C99010102 | 其他材料费 | 元 | 205.6826 | 1 | 0 | 0 | 计价 | 按实计算
JGT9-22 | 机械 | 乙供 | J01-01-023 | 轮胎式装载机 斗容量 2m³ | 台班 | 0.0072 | 692.34 | 0 | 0 | 计价 | 按实计算
JGT9-22 | 机械 | 乙供 | J01-01-053 | 电动夯实机 夯击能量 250N·m | 台班 | 0.2259 | 28.266 | 0 | 0 | 计价 | 按实计算
JGT9-22 | 机械 | 乙供 | J03-01-033 | 汽车式起重机 起重量 5t | 台班 | 0.0257 | 564.811 | 0 | 0 | 计价 | 按实计算
JGT9-22 | 机械 | 乙供 | J03-01-034 | 汽车式起重机 起重量 8t | 台班 | 0.1366 | 662.671 | 0 | 0 | 计价 | 按实计算
JGT9-22 | 机械 | 乙供 | J03-01-038 | 汽车式起重机 起重量 25t | 台班 | 0.0341 | 1125.35 | 0 | 0 | 计价 | 按实计算
JGT9-22 | 机械 | 乙供 | J03-01-041 | 汽车式起重机 起重量 50t | 台班 | 0.0681 | 2676.08 | 0 | 0 | 计价 | 按实计算
JGT9-22 | 机械 | 乙供 | J04-01-002 | 载重汽车 5t | 台班 | 0.0476 | 375.731 | 0 | 0 | 计价 | 按实计算
JGT9-22 | 机械 | 乙供 | J04-01-003 | 载重汽车 6t | 台班 | 0.1754 | 390.913 | 0 | 0 | 计价 | 按实计算
JGT9-22 | 机械 | 乙供 | J04-01-004 | 载重汽车 8t | 台班 | 0.0507 | 440.15 | 0 | 0 | 计价 | 按实计算
JGT9-22 | 机械 | 乙供 | J04-01-016 | 自卸汽车 12t | 台班 | 0.0309 | 766.731 | 0 | 0 | 计价 | 按实计算
JGT9-22 | 机械 | 乙供 | J05-01-010 | 电动单筒慢速卷扬机 50kN | 台班 | 0.0224 | 188.639 | 0 | 0 | 计价 | 按实计算
JGT9-22 | 机械 | 乙供 | J06-01-052 | 混凝土振捣器(插入式) | 台班 | 0.3871 | 13.67 | 0 | 0 | 计价 | 按实计算
JGT9-22 | 机械 | 乙供 | J06-01-053 | 混凝土振捣器(平台式) | 台班 | 0.0224 | 19.39 | 0 | 0 | 计价 | 按实计算
JGT9-22 | 机械 | 乙供 | J08-01-003 | 钢筋切断机 直径 φ40 | 台班 | 0.0368 | 42.336 | 0 | 0 | 计价 | 按实计算
JGT9-22 | 机械 | 乙供 | J08-01-006 | 钢筋弯曲机 直径 φ40 | 台班 | 0.0991 | 27.118 | 0 | 0 | 计价 | 按实计算
JGT9-22 | 机械 | 乙供 | J08-01-024 | 木工圆锯机 直径 φ500 | 台班 | 0.0427 | 28.21 | 0 | 0 | 计价 | 按实计算
JGT9-22 | 机械 | 乙供 | J10-01-001 | 交流弧焊机 容量 21kVA | 台班 | 0.1941 | 64.589 | 0 | 0 | 计价 | 按实计算
JGT9-22 | 机械 | 乙供 | J10-01-010 | 对焊机 容量 150kVA | 台班 | 0.0347 | 126.31 | 0 | 0 | 计价 | 按实计算
JGT9-23 | 人工 | 乙供 | 9101106 | 普通工 | 工日 | 11.5812 | 75 | 0 | 0 | 计价 | 按实计算
JGT9-23 | 人工 | 乙供 | 9102102 | 建筑技术工 | 工日 | 3.7911 | 104 | 0 | 0 | 计价 | 按实计算
JGT9-23 | 材料 | 乙供 | C01020147 | 格构式钢管构架(成品) | t | 1.001 | 6795.007 | 0 | 0 | 计价 | 按实计算
JGT9-23 | 材料 | 乙供 | C01020713 | 圆钢 φ10以上 | kg | 420.24 | 3.92 | 0 | 0 | 计价 | 按实计算
JGT9-23 | 材料 | 乙供 | C08010102 | 圆木杉木 | m³ | 0.016 | 1546.269 | 0 | 0 | 计价 | 按实计算
JGT9-23 | 材料 | 乙供 | C08020102 | 方材红白松 二等 | m³ | 0.068 | 1824.407 | 0 | 0 | 计价 | 按实计算
JGT9-23 | 材料 | 乙供 | C09032012 | 现浇混凝土 C20-20 集中搅拌 | m³ | 0.0909 | 282.26 | 0 | 0 | 计价 | 按实计算
JGT9-23 | 材料 | 乙供 | C09032032 | 现浇混凝土 C15-40 集中搅拌 | m³ | 0.3293 | 260.37 | 0 | 0 | 计价 | 按实计算
JGT9-23 | 材料 | 乙供 | C09032034 | 现浇混凝土 C25-40 集中搅拌 | m³ | 5.4082 | 288.63 | 0 | 0 | 计价 | 按实计算
JGT9-23 | 材料 | 乙供 | C09041201 | 隔离剂 | kg | 1.1915 | 2.16 | 0 | 0 | 计价 | 按实计算
JGT9-23 | 材料 | 乙供 | C12010100 | 电焊条 J422 综合 | kg | 1.9801 | 5.355 | 0 | 0 | 计价 | 按实计算
JGT9-23 | 材料 | 乙供 | C13010101 | 普通六角螺栓 | kg | 2.074 | 6.241 | 0 | 0 | 计价 | 按实计算
JGT9-23 | 材料 | 乙供 | C13011603 | 对拉螺栓 M16 | kg | 2.4656 | 6.09 | 0 | 0 | 计价 | 按实计算
JGT9-23 | 材料 | 乙供 | C13050101 | 圆钉 | kg | 1.6672 | 5.94 | 0 | 0 | 计价 | 按实计算
JGT9-23 | 材料 | 乙供 | C14010100 | 镀锌铁丝 | kg | 5.9644 | 4.674 | 0 | 0 | 计价 | 按实计算
JGT9-23 | 材料 | 乙供 | C18040802 | 聚氯乙烯塑料薄膜 0.5mm | m² | 7.2414 | 0.701 | 0 | 0 | 计价 | 按实计算
JGT9-23 | 材料 | 乙供 | C19031101 | 清洗剂 | kg | 0.0007 | 2.623 | 0 | 0 | 计价 | 按实计算
JGT9-23 | 材料 | 乙供 | C19110101 | 氧气 | m³ | 0.36 | 4.77 | 0 | 0 | 计价 | 按实计算
JGT9-23 | 材料 | 乙供 | C19110201 | 乙炔气 | m³ | 0.12 | 11.05 | 0 | 0 | 计价 | 按实计算
JGT9-23 | 材料 | 乙供 | C20010101 | 防锈漆 | kg | 0.0063 | 9.87 | 0 | 0 | 计价 | 按实计算
JGT9-23 | 材料 | 乙供 | C20010501 | 环氧底漆 | kg | 0.513 | 15.462 | 0 | 0 | 计价 | 按实计算
JGT9-23 | 材料 | 乙供 | C20030701 | 银粉漆 | kg | 0.321 | 24.8 | 0 | 0 | 计价 | 按实计算
JGT9-23 | 材料 | 乙供 | C21010101 | 水 | t | 1.9853 | 4.1 | 0 | 0 | 计价 | 按实计算
JGT9-23 | 材料 | 乙供 | C22010101 | 钢管脚手架 包括扣件 | kg | 0.0705 | 4.706 | 0 | 0 | 计价 | 按实计算
JGT9-23 | 材料 | 乙供 | C22010131 | 钢脚手板 50×250×4000 | 块 | 0.0024 | 43.325 | 0 | 0 | 计价 | 按实计算
JGT9-23 | 材料 | 乙供 | C22010143 | 木脚手板 | m³ | 0.0001 | 1184.166 | 0 | 0 | 计价 | 按实计算
JGT9-23 | 材料 | 乙供 | C22010401 | 通用钢模板 | kg | 20.695 | 4.712 | 0 | 0 | 计价 | 按实计算
JGT9-23 | 材料 | 乙供 | C22010432 | 木模板 | m³ | 0.0813 | 1649.989 | 0 | 0 | 计价 | 按实计算
JGT9-23 | 材料 | 乙供 | C99010102 | 其他材料费 | 元 | 212.2738 | 1 | 0 | 0 | 计价 | 按实计算
JGT9-23 | 机械 | 乙供 | J01-01-023 | 轮胎式装载机 斗容量 2m³ | 台班 | 0.0073 | 692.34 | 0 | 0 | 计价 | 按实计算
JGT9-23 | 机械 | 乙供 | J01-01-053 | 电动夯实机 夯击能量 250N·m | 台班 | 0.2531 | 28.266 | 0 | 0 | 计价 | 按实计算
JGT9-23 | 机械 | 乙供 | J03-01-033 | 汽车式起重机 起重量 5t | 台班 | 0.0281 | 564.811 | 0 | 0 | 计价 | 按实计算
JGT9-23 | 机械 | 乙供 | J03-01-034 | 汽车式起重机 起重量 8t | 台班 | 0.1791 | 662.671 | 0 | 0 | 计价 | 按实计算
JGT9-23 | 机械 | 乙供 | J03-01-038 | 汽车式起重机 起重量 25t | 台班 | 0.0547 | 1125.35 | 0 | 0 | 计价 | 按实计算
JGT9-23 | 机械 | 乙供 | J03-01-041 | 汽车式起重机 起重量 50t | 台班 | 0.1096 | 2676.08 | 0 | 0 | 计价 | 按实计算
JGT9-23 | 机械 | 乙供 | J04-01-002 | 载重汽车 5t | 台班 | 0.0518 | 375.731 | 0 | 0 | 计价 | 按实计算
JGT9-23 | 机械 | 乙供 | J04-01-003 | 载重汽车 6t | 台班 | 0.1858 | 390.913 | 0 | 0 | 计价 | 按实计算
JGT9-23 | 机械 | 乙供 | J04-01-004 | 载重汽车 8t | 台班 | 0.05 | 440.15 | 0 | 0 | 计价 | 按实计算
JGT9-23 | 机械 | 乙供 | J04-01-016 | 自卸汽车 12t | 台班 | 0.0311 | 766.731 | 0 | 0 | 计价 | 按实计算
JGT9-23 | 机械 | 乙供 | J06-01-052 | 混凝土振捣器(插入式) | 台班 | 0.4236 | 13.67 | 0 | 0 | 计价 | 按实计算
JGT9-23 | 机械 | 乙供 | J06-01-053 | 混凝土振捣器(平台式) | 台班 | 0.0213 | 19.39 | 0 | 0 | 计价 | 按实计算
JGT9-23 | 机械 | 乙供 | J08-01-003 | 钢筋切断机 直径 φ40 | 台班 | 0.0367 | 42.336 | 0 | 0 | 计价 | 按实计算
JGT9-23 | 机械 | 乙供 | J08-01-006 | 钢筋弯曲机 直径 φ40 | 台班 | 0.0694 | 27.118 | 0 | 0 | 计价 | 按实计算
JGT9-23 | 机械 | 乙供 | J08-01-024 | 木工圆锯机 直径 φ500 | 台班 | 0.04 | 28.21 | 0 | 0 | 计价 | 按实计算
JGT9-23 | 机械 | 乙供 | J10-01-001 | 交流弧焊机 容量 21kVA | 台班 | 0.2137 | 64.589 | 0 | 0 | 计价 | 按实计算
JGT9-23 | 机械 | 乙供 | J10-01-010 | 对焊机 容量 150kVA | 台班 | 0.0449 | 126.31 | 0 | 0 | 计价 | 按实计算
JGT9-24 | 人工 | 乙供 | 9101106 | 普通工 | 工日 | 8.472 | 75 | 0 | 0 | 计价 | 按实计算
JGT9-24 | 人工 | 乙供 | 9102102 | 建筑技术工 | 工日 | 3.3122 | 104 | 0 | 0 | 计价 | 按实计算
JGT9-24 | 材料 | 乙供 | C01020712 | 圆钢 φ10以下 | kg | 71.91 | 3.92 | 0 | 0 | 计价 | 按实计算
JGT9-24 | 材料 | 乙供 | C01020713 | 圆钢 φ10以上 | kg | 291.078 | 3.92 | 0 | 0 | 计价 | 按实计算
JGT9-24 | 材料 | 乙供 | C09032012 | 现浇混凝土 C20-20 集中搅拌 | m³ | 0.0858 | 282.26 | 0 | 0 | 计价 | 按实计算
JGT9-24 | 材料 | 乙供 | C09032032 | 现浇混凝土 C15-40 集中搅拌 | m³ | 0.2279 | 260.37 | 0 | 0 | 计价 | 按实计算
JGT9-24 | 材料 | 乙供 | C09032034 | 现浇混凝土 C25-40 集中搅拌 | m³ | 3.8242 | 288.63 | 0 | 0 | 计价 | 按实计算
JGT9-24 | 材料 | 乙供 | C09032037 | 现浇混凝土 C40-40 集中搅拌 | m³ | 0.4541 | 337.64 | 0 | 0 | 计价 | 按实计算
JGT9-24 | 材料 | 乙供 | C09041201 | 隔离剂 | kg | 1.1966 | 2.16 | 0 | 0 | 计价 | 按实计算
JGT9-24 | 材料 | 乙供 | C12010100 | 电焊条 J422 综合 | kg | 0.2716 | 5.355 | 0 | 0 | 计价 | 按实计算
JGT9-24 | 材料 | 乙供 | C13011603 | 对拉螺栓 M16 | kg | 1.4904 | 6.09 | 0 | 0 | 计价 | 按实计算
JGT9-24 | 材料 | 乙供 | C13050101 | 圆钉 | kg | 1.2786 | 5.94 | 0 | 0 | 计价 | 按实计算
JGT9-24 | 材料 | 乙供 | C14010100 | 镀锌铁丝 | kg | 3.3099 | 4.674 | 0 | 0 | 计价 | 按实计算
JGT9-24 | 材料 | 乙供 | C18040802 | 聚氯乙烯塑料薄膜 0.5mm | m² | 4.9895 | 0.701 | 0 | 0 | 计价 | 按实计算
JGT9-24 | 材料 | 乙供 | C21010101 | 水 | t | 1.4722 | 4.1 | 0 | 0 | 计价 | 按实计算
JGT9-24 | 材料 | 乙供 | C22010102 | 支撑钢管及扣件 | kg | 5.1407 | 4.518 | 0 | 0 | 计价 | 按实计算
JGT9-24 | 材料 | 乙供 | C22010401 | 通用钢模板 | kg | 22.0719 | 4.712 | 0 | 0 | 计价 | 按实计算
JGT9-24 | 材料 | 乙供 | C22010431 | 复合木模板 | m² | 1.504 | 42.491 | 0 | 0 | 计价 | 按实计算
JGT9-24 | 材料 | 乙供 | C22010432 | 木模板 | m³ | 0.0587 | 1649.989 | 0 | 0 | 计价 | 按实计算
JGT9-24 | 材料 | 乙供 | C99010102 | 其他材料费 | 元 | 61.9442 | 1 | 0 | 0 | 计价 | 按实计算
JGT9-24 | 机械 | 乙供 | J01-01-023 | 轮胎式装载机 斗容量 2m³ | 台班 | 0.0066 | 692.34 | 0 | 0 | 计价 | 按实计算
JGT9-24 | 机械 | 乙供 | J01-01-053 | 电动夯实机 夯击能量 250N·m | 台班 | 0.1684 | 28.266 | 0 | 0 | 计价 | 按实计算
JGT9-24 | 机械 | 乙供 | J03-01-033 | 汽车式起重机 起重量 5t | 台班 | 0.0447 | 564.811 | 0 | 0 | 计价 | 按实计算
JGT9-24 | 机械 | 乙供 | J03-01-034 | 汽车式起重机 起重量 8t | 台班 | 0.0074 | 662.671 | 0 | 0 | 计价 | 按实计算
JGT9-24 | 机械 | 乙供 | J04-01-002 | 载重汽车 5t | 台班 | 0.071 | 375.731 | 0 | 0 | 计价 | 按实计算
JGT9-24 | 机械 | 乙供 | J04-01-003 | 载重汽车 6t | 台班 | 0.1611 | 390.913 | 0 | 0 | 计价 | 按实计算
JGT9-24 | 机械 | 乙供 | J04-01-016 | 自卸汽车 12t | 台班 | 0.0284 | 766.731 | 0 | 0 | 计价 | 按实计算
JGT9-24 | 机械 | 乙供 | J05-01-010 | 电动单筒慢速卷扬机 50kN | 台班 | 0.0226 | 188.639 | 0 | 0 | 计价 | 按实计算
JGT9-24 | 机械 | 乙供 | J06-01-052 | 混凝土振捣器(插入式) | 台班 | 0.3721 | 13.67 | 0 | 0 | 计价 | 按实计算
JGT9-24 | 机械 | 乙供 | J06-01-053 | 混凝土振捣器(平台式) | 台班 | 0.0148 | 19.39 | 0 | 0 | 计价 | 按实计算
JGT9-24 | 机械 | 乙供 | J08-01-003 | 钢筋切断机 直径 φ40 | 台班 | 0.0339 | 42.336 | 0 | 0 | 计价 | 按实计算
JGT9-24 | 机械 | 乙供 | J08-01-006 | 钢筋弯曲机 直径 φ40 | 台班 | 0.0939 | 27.118 | 0 | 0 | 计价 | 按实计算
JGT9-24 | 机械 | 乙供 | J08-01-024 | 木工圆锯机 直径 φ500 | 台班 | 0.0425 | 28.21 | 0 | 0 | 计价 | 按实计算
JGT9-24 | 机械 | 乙供 | J10-01-001 | 交流弧焊机 容量 21kVA | 台班 | 0.0808 | 64.589 | 0 | 0 | 计价 | 按实计算
JGT9-24 | 机械 | 乙供 | J10-01-010 | 对焊机 容量 150kVA | 台班 | 0.0311 | 126.31 | 0 | 0 | 计价 | 按实计算
JGT9-25 | 人工 | 乙供 | 9101106 | 普通工 | 工日 | 15.7437 | 75 | 0 | 0 | 计价 | 按实计算
JGT9-25 | 人工 | 乙供 | 9102102 | 建筑技术工 | 工日 | 3.9572 | 104 | 0 | 0 | 计价 | 按实计算
JGT9-25 | 材料 | 乙供 | C01020155 | 离心杆连接件(成品) | t | 0.197 | 6779.253 | 0 | 0 | 计价 | 按实计算
JGT9-25 | 材料 | 乙供 | C01020712 | 圆钢 φ10以下 | kg | 32.64 | 3.92 | 0 | 0 | 计价 | 按实计算
JGT9-25 | 材料 | 乙供 | C01020713 | 圆钢 φ10以上 | kg | 289.43 | 3.92 | 0 | 0 | 计价 | 按实计算
JGT9-25 | 材料 | 乙供 | C08010102 | 圆木杉木 | m³ | 0.0003 | 1546.269 | 0 | 0 | 计价 | 按实计算
JGT9-25 | 材料 | 乙供 | C08020102 | 方材红白松 二等 | m³ | 0.0395 | 1824.407 | 0 | 0 | 计价 | 按实计算
JGT9-25 | 材料 | 乙供 | C09032012 | 现浇混凝土 C20-20 集中搅拌 | m³ | 0.4208 | 282.26 | 0 | 0 | 计价 | 按实计算
JGT9-25 | 材料 | 乙供 | C09032032 | 现浇混凝土 C15-40 集中搅拌 | m³ | 0.5261 | 260.37 | 0 | 0 | 计价 | 按实计算
JGT9-25 | 材料 | 乙供 | C09032034 | 现浇混凝土 C25-40 集中搅拌 | m³ | 4.6273 | 288.63 | 0 | 0 | 计价 | 按实计算
JGT9-25 | 材料 | 乙供 | C09041201 | 隔离剂 | kg | 1.2571 | 2.16 | 0 | 0 | 计价 | 按实计算
JGT9-25 | 材料 | 乙供 | C09050372 | 混凝土离心杆 | m³ | 1.01 | 1335.894 | 0 | 0 | 计价 | 按实计算
JGT9-25 | 材料 | 乙供 | C12010100 | 电焊条 J422 综合 | kg | 5.9826 | 5.355 | 0 | 0 | 计价 | 按实计算
JGT9-25 | 材料 | 乙供 | C13010101 | 普通六角螺栓 | kg | 0.4175 | 6.241 | 0 | 0 | 计价 | 按实计算
JGT9-25 | 材料 | 乙供 | C13050101 | 圆钉 | kg | 1.5992 | 5.94 | 0 | 0 | 计价 | 按实计算
JGT9-25 | 材料 | 乙供 | C14010100 | 镀锌铁丝 | kg | 7.1632 | 4.674 | 0 | 0 | 计价 | 按实计算
JGT9-25 | 材料 | 乙供 | C18040802 | 聚氯乙烯塑料薄膜 0.5mm | m² | 7.6158 | 0.701 | 0 | 0 | 计价 | 按实计算
JGT9-25 | 材料 | 乙供 | C20010101 | 防锈漆 | kg | 0.6502 | 9.87 | 0 | 0 | 计价 | 按实计算
JGT9-25 | 材料 | 乙供 | C21010101 | 水 | t | 2.036 | 4.1 | 0 | 0 | 计价 | 按实计算
JGT9-25 | 材料 | 乙供 | C22010401 | 通用钢模板 | kg | 18.1606 | 4.712 | 0 | 0 | 计价 | 按实计算
JGT9-25 | 材料 | 乙供 | C22010432 | 木模板 | m³ | 0.1914 | 1649.989 | 0 | 0 | 计价 | 按实计算
JGT9-25 | 材料 | 乙供 | C99010102 | 其他材料费 | 元 | 122.2562 | 1 | 0 | 0 | 计价 | 按实计算
JGT9-25 | 机械 | 乙供 | J01-01-023 | 轮胎式装载机 斗容量 2m³ | 台班 | 0.0047 | 692.34 | 0 | 0 | 计价 | 按实计算
JGT9-25 | 机械 | 乙供 | J01-01-053 | 电动夯实机 夯击能量 250N·m | 台班 | 0.5229 | 28.266 | 0 | 0 | 计价 | 按实计算
JGT9-25 | 机械 | 乙供 | J03-01-033 | 汽车式起重机 起重量 5t | 台班 | 0.0266 | 564.811 | 0 | 0 | 计价 | 按实计算
JGT9-25 | 机械 | 乙供 | J03-01-034 | 汽车式起重机 起重量 8t | 台班 | 0.1552 | 662.671 | 0 | 0 | 计价 | 按实计算
JGT9-25 | 机械 | 乙供 | J04-01-002 | 载重汽车 5t | 台班 | 0.0433 | 375.731 | 0 | 0 | 计价 | 按实计算
JGT9-25 | 机械 | 乙供 | J04-01-003 | 载重汽车 6t | 台班 | 0.1462 | 390.913 | 0 | 0 | 计价 | 按实计算
JGT9-25 | 机械 | 乙供 | J04-01-016 | 自卸汽车 12t | 台班 | 0.0199 | 766.731 | 0 | 0 | 计价 | 按实计算
JGT9-25 | 机械 | 乙供 | J05-01-010 | 电动单筒慢速卷扬机 50kN | 台班 | 0.0102 | 188.639 | 0 | 0 | 计价 | 按实计算
JGT9-25 | 机械 | 乙供 | J06-01-052 | 混凝土振捣器(插入式) | 台班 | 0.4079 | 13.67 | 0 | 0 | 计价 | 按实计算
JGT9-25 | 机械 | 乙供 | J06-01-053 | 混凝土振捣器(平台式) | 台班 | 0.0341 | 19.39 | 0 | 0 | 计价 | 按实计算
JGT9-25 | 机械 | 乙供 | J08-01-003 | 钢筋切断机 直径 φ40 | 台班 | 0.0291 | 42.336 | 0 | 0 | 计价 | 按实计算
JGT9-25 | 机械 | 乙供 | J08-01-006 | 钢筋弯曲机 直径 φ40 | 台班 | 0.0686 | 27.118 | 0 | 0 | 计价 | 按实计算
JGT9-25 | 机械 | 乙供 | J08-01-024 | 木工圆锯机 直径 φ500 | 台班 | 0.1084 | 28.21 | 0 | 0 | 计价 | 按实计算
JGT9-25 | 机械 | 乙供 | J10-01-001 | 交流弧焊机 容量 21kVA | 台班 | 0.6609 | 64.589 | 0 | 0 | 计价 | 按实计算
JGT9-25 | 机械 | 乙供 | J10-01-010 | 对焊机 容量 150kVA | 台班 | 0.0309 | 126.31 | 0 | 0 | 计价 | 按实计算
JGT9-26 | 人工 | 乙供 | 9101106 | 普通工 | 工日 | 14.2089 | 75 | 0 | 0 | 计价 | 按实计算
JGT9-26 | 人工 | 乙供 | 9102102 | 建筑技术工 | 工日 | 3.5057 | 104 | 0 | 0 | 计价 | 按实计算
JGT9-26 | 材料 | 乙供 | C01020712 | 圆钢 φ10以下 | kg | 61.2 | 3.92 | 0 | 0 | 计价 | 按实计算
JGT9-26 | 材料 | 乙供 | C01020713 | 圆钢 φ10以上 | kg | 317.24 | 3.92 | 0 | 0 | 计价 | 按实计算
JGT9-26 | 材料 | 乙供 | C08010102 | 圆木杉木 | m³ | 0.02 | 1546.269 | 0 | 0 | 计价 | 按实计算
JGT9-26 | 材料 | 乙供 | C08020102 | 方材红白松 二等 | m³ | 0.028 | 1824.407 | 0 | 0 | 计价 | 按实计算
JGT9-26 | 材料 | 乙供 | C09032012 | 现浇混凝土 C20-20 集中搅拌 | m³ | 0.1261 | 282.26 | 0 | 0 | 计价 | 按实计算
JGT9-26 | 材料 | 乙供 | C09032032 | 现浇混凝土 C15-40 集中搅拌 | m³ | 0.5562 | 260.37 | 0 | 0 | 计价 | 按实计算
JGT9-26 | 材料 | 乙供 | C09032034 | 现浇混凝土 C25-40 集中搅拌 | m³ | 5.7917 | 288.63 | 0 | 0 | 计价 | 按实计算
JGT9-26 | 材料 | 乙供 | C09041201 | 隔离剂 | kg | 1.3711 | 2.16 | 0 | 0 | 计价 | 按实计算
JGT9-26 | 材料 | 乙供 | C12010100 | 电焊条 J422 综合 | kg | 2.6505 | 5.355 | 0 | 0 | 计价 | 按实计算
JGT9-26 | 材料 | 乙供 | C13010101 | 普通六角螺栓 | kg | 0.765 | 6.241 | 0 | 0 | 计价 | 按实计算
JGT9-26 | 材料 | 乙供 | C13011603 | 对拉螺栓 M16 | kg | 2.5622 | 6.09 | 0 | 0 | 计价 | 按实计算
JGT9-26 | 材料 | 乙供 | C13050101 | 圆钉 | kg | 1.8871 | 5.94 | 0 | 0 | 计价 | 按实计算
JGT9-26 | 材料 | 乙供 | C14010100 | 镀锌铁丝 | kg | 1.4598 | 4.674 | 0 | 0 | 计价 | 按实计算
JGT9-26 | 材料 | 乙供 | C16110101 | 镀锌钢管构架(成品) | t | 1.001 | 6540.809 | 0 | 0 | 计价 | 按实计算
JGT9-26 | 材料 | 乙供 | C18040802 | 聚氯乙烯塑料薄膜 0.5mm | m² | 7.8708 | 0.701 | 0 | 0 | 计价 | 按实计算
JGT9-26 | 材料 | 乙供 | C19110101 | 氧气 | m³ | 0.51 | 4.77 | 0 | 0 | 计价 | 按实计算
JGT9-26 | 材料 | 乙供 | C19110201 | 乙炔气 | m³ | 0.21 | 11.05 | 0 | 0 | 计价 | 按实计算
JGT9-26 | 材料 | 乙供 | C20010501 | 环氧底漆 | kg | 0.815 | 15.462 | 0 | 0 | 计价 | 按实计算
JGT9-26 | 材料 | 乙供 | C20030701 | 银粉漆 | kg | 0.4985 | 24.8 | 0 | 0 | 计价 | 按实计算
JGT9-26 | 材料 | 乙供 | C21010101 | 水 | t | 2.2427 | 4.1 | 0 | 0 | 计价 | 按实计算
JGT9-26 | 材料 | 乙供 | C22010401 | 通用钢模板 | kg | 23.5639 | 4.712 | 0 | 0 | 计价 | 按实计算
JGT9-26 | 材料 | 乙供 | C22010432 | 木模板 | m³ | 0.0679 | 1649.989 | 0 | 0 | 计价 | 按实计算
JGT9-26 | 材料 | 乙供 | C99010102 | 其他材料费 | 元 | 205.7582 | 1 | 0 | 0 | 计价 | 按实计算
JGT9-26 | 机械 | 乙供 | J01-01-023 | 轮胎式装载机 斗容量 2m³ | 台班 | 0.0047 | 692.34 | 0 | 0 | 计价 | 按实计算
JGT9-26 | 机械 | 乙供 | J01-01-053 | 电动夯实机 夯击能量 250N·m | 台班 | 0.5229 | 28.266 | 0 | 0 | 计价 | 按实计算
JGT9-26 | 机械 | 乙供 | J03-01-033 | 汽车式起重机 起重量 5t | 台班 | 0.0328 | 564.811 | 0 | 0 | 计价 | 按实计算
JGT9-26 | 机械 | 乙供 | J03-01-034 | 汽车式起重机 起重量 8t | 台班 | 0.1847 | 662.671 | 0 | 0 | 计价 | 按实计算
JGT9-26 | 机械 | 乙供 | J03-01-036 | 汽车式起重机 起重量 16t | 台班 | 0.1355 | 881.166 | 0 | 0 | 计价 | 按实计算
JGT9-26 | 机械 | 乙供 | J04-01-002 | 载重汽车 5t | 台班 | 0.0554 | 375.731 | 0 | 0 | 计价 | 按实计算
JGT9-26 | 机械 | 乙供 | J04-01-003 | 载重汽车 6t | 台班 | 0.1689 | 390.913 | 0 | 0 | 计价 | 按实计算
JGT9-26 | 机械 | 乙供 | J04-01-004 | 载重汽车 8t | 台班 | 0.05 | 440.15 | 0 | 0 | 计价 | 按实计算
JGT9-26 | 机械 | 乙供 | J04-01-016 | 自卸汽车 12t | 台班 | 0.0199 | 766.731 | 0 | 0 | 计价 | 按实计算
JGT9-26 | 机械 | 乙供 | J05-01-010 | 电动单筒慢速卷扬机 50kN | 台班 | 0.0192 | 188.639 | 0 | 0 | 计价 | 按实计算
JGT9-26 | 机械 | 乙供 | J06-01-052 | 混凝土振捣器(插入式) | 台班 | 0.4622 | 13.67 | 0 | 0 | 计价 | 按实计算
JGT9-26 | 机械 | 乙供 | J06-01-053 | 混凝土振捣器(平台式) | 台班 | 0.036 | 19.39 | 0 | 0 | 计价 | 按实计算
JGT9-26 | 机械 | 乙供 | J08-01-003 | 钢筋切断机 直径 φ40 | 台班 | 0.0349 | 42.336 | 0 | 0 | 计价 | 按实计算
JGT9-26 | 机械 | 乙供 | J08-01-006 | 钢筋弯曲机 直径 φ40 | 台班 | 0.0914 | 27.118 | 0 | 0 | 计价 | 按实计算
JGT9-26 | 机械 | 乙供 | J08-01-024 | 木工圆锯机 直径 φ500 | 台班 | 0.0698 | 28.21 | 0 | 0 | 计价 | 按实计算
JGT9-26 | 机械 | 乙供 | J10-01-001 | 交流弧焊机 容量 21kVA | 台班 | 0.2211 | 64.589 | 0 | 0 | 计价 | 按实计算
JGT9-26 | 机械 | 乙供 | J10-01-010 | 对焊机 容量 150kVA | 台班 | 0.0339 | 126.31 | 0 | 0 | 计价 | 按实计算
JGT9-27 | 人工 | 乙供 | 9101106 | 普通工 | 工日 | 16.5157 | 75 | 0 | 0 | 计价 | 按实计算
JGT9-27 | 人工 | 乙供 | 9102102 | 建筑技术工 | 工日 | 5.2681 | 104 | 0 | 0 | 计价 | 按实计算
JGT9-27 | 材料 | 乙供 | C01020146 | 型钢构架(成品) | t | 1.001 | 6795.007 | 0 | 0 | 计价 | 按实计算
JGT9-27 | 材料 | 乙供 | C01020712 | 圆钢 φ10以下 | kg | 86.7 | 3.92 | 0 | 0 | 计价 | 按实计算
JGT9-27 | 材料 | 乙供 | C01020713 | 圆钢 φ10以上 | kg | 492.34 | 3.92 | 0 | 0 | 计价 | 按实计算
JGT9-27 | 材料 | 乙供 | C08010102 | 圆木杉木 | m³ | 0.002 | 1546.269 | 0 | 0 | 计价 | 按实计算
JGT9-27 | 材料 | 乙供 | C08020102 | 方材红白松 二等 | m³ | 0.028 | 1824.407 | 0 | 0 | 计价 | 按实计算
JGT9-27 | 材料 | 乙供 | C08020202 | 板材红白松 二等 | m³ | 0.0475 | 1824.407 | 0 | 0 | 计价 | 按实计算
JGT9-27 | 材料 | 乙供 | C09032012 | 现浇混凝土 C20-20 集中搅拌 | m³ | 0.1667 | 282.26 | 0 | 0 | 计价 | 按实计算
JGT9-27 | 材料 | 乙供 | C09032032 | 现浇混凝土 C15-40 集中搅拌 | m³ | 0.7068 | 260.37 | 0 | 0 | 计价 | 按实计算
JGT9-27 | 材料 | 乙供 | C09032034 | 现浇混凝土 C25-40 集中搅拌 | m³ | 8.7652 | 288.63 | 0 | 0 | 计价 | 按实计算
JGT9-27 | 材料 | 乙供 | C09041201 | 隔离剂 | kg | 2.0139 | 2.16 | 0 | 0 | 计价 | 按实计算
JGT9-27 | 材料 | 乙供 | C12010100 | 电焊条 J422 综合 | kg | 1.8544 | 5.355 | 0 | 0 | 计价 | 按实计算
JGT9-27 | 材料 | 乙供 | C13010101 | 普通六角螺栓 | kg | 1.54 | 6.241 | 0 | 0 | 计价 | 按实计算
JGT9-27 | 材料 | 乙供 | C13011603 | 对拉螺栓 M16 | kg | 3.996 | 6.09 | 0 | 0 | 计价 | 按实计算
JGT9-27 | 材料 | 乙供 | C13050101 | 圆钉 | kg | 3.3292 | 5.94 | 0 | 0 | 计价 | 按实计算
JGT9-27 | 材料 | 乙供 | C14010100 | 镀锌铁丝 | kg | 3.8827 | 4.674 | 0 | 0 | 计价 | 按实计算
JGT9-27 | 材料 | 乙供 | C18040802 | 聚氯乙烯塑料薄膜 0.5mm | m² | 11.864 | 0.701 | 0 | 0 | 计价 | 按实计算
JGT9-27 | 材料 | 乙供 | C19110101 | 氧气 | m³ | 0.375 | 4.77 | 0 | 0 | 计价 | 按实计算
JGT9-27 | 材料 | 乙供 | C19110201 | 乙炔气 | m³ | 0.1315 | 11.05 | 0 | 0 | 计价 | 按实计算
JGT9-27 | 材料 | 乙供 | C20010501 | 环氧底漆 | kg | 0.555 | 15.462 | 0 | 0 | 计价 | 按实计算
JGT9-27 | 材料 | 乙供 | C20030701 | 银粉漆 | kg | 0.34 | 24.8 | 0 | 0 | 计价 | 按实计算
JGT9-27 | 材料 | 乙供 | C21010101 | 水 | t | 3.2971 | 4.1 | 0 | 0 | 计价 | 按实计算
JGT9-27 | 材料 | 乙供 | C22010401 | 通用钢模板 | kg | 34.4005 | 4.712 | 0 | 0 | 计价 | 按实计算
JGT9-27 | 材料 | 乙供 | C22010432 | 木模板 | m³ | 0.2562 | 1649.989 | 0 | 0 | 计价 | 按实计算
JGT9-27 | 材料 | 乙供 | C99010102 | 其他材料费 | 元 | 253.7295 | 1 | 0 | 0 | 计价 | 按实计算
JGT9-27 | 机械 | 乙供 | J01-01-023 | 轮胎式装载机 斗容量 2m³ | 台班 | 0.0047 | 692.34 | 0 | 0 | 计价 | 按实计算
JGT9-27 | 机械 | 乙供 | J01-01-053 | 电动夯实机 夯击能量 250N·m | 台班 | 0.5229 | 28.266 | 0 | 0 | 计价 | 按实计算
JGT9-27 | 机械 | 乙供 | J03-01-033 | 汽车式起重机 起重量 5t | 台班 | 0.0457 | 564.811 | 0 | 0 | 计价 | 按实计算
JGT9-27 | 机械 | 乙供 | J03-01-034 | 汽车式起重机 起重量 8t | 台班 | 0.1888 | 662.671 | 0 | 0 | 计价 | 按实计算
JGT9-27 | 机械 | 乙供 | J03-01-036 | 汽车式起重机 起重量 16t | 台班 | 0.0217 | 881.166 | 0 | 0 | 计价 | 按实计算
JGT9-27 | 机械 | 乙供 | J04-01-002 | 载重汽车 5t | 台班 | 0.0806 | 375.731 | 0 | 0 | 计价 | 按实计算
JGT9-27 | 机械 | 乙供 | J04-01-003 | 载重汽车 6t | 台班 | 0.2566 | 390.913 | 0 | 0 | 计价 | 按实计算
JGT9-27 | 机械 | 乙供 | J04-01-004 | 载重汽车 8t | 台班 | 0.0507 | 440.15 | 0 | 0 | 计价 | 按实计算
JGT9-27 | 机械 | 乙供 | J04-01-016 | 自卸汽车 12t | 台班 | 0.0199 | 766.731 | 0 | 0 | 计价 | 按实计算
JGT9-27 | 机械 | 乙供 | J05-01-010 | 电动单筒慢速卷扬机 50kN | 台班 | 0.0272 | 188.639 | 0 | 0 | 计价 | 按实计算
JGT9-27 | 机械 | 乙供 | J06-01-052 | 混凝土振捣器(插入式) | 台班 | 0.689 | 13.67 | 0 | 0 | 计价 | 按实计算
JGT9-27 | 机械 | 乙供 | J06-01-053 | 混凝土振捣器(平台式) | 台班 | 0.0458 | 19.39 | 0 | 0 | 计价 | 按实计算
JGT9-27 | 机械 | 乙供 | J08-01-003 | 钢筋切断机 直径 φ40 | 台班 | 0.0532 | 42.336 | 0 | 0 | 计价 | 按实计算
JGT9-27 | 机械 | 乙供 | J08-01-006 | 钢筋弯曲机 直径 φ40 | 台班 | 0.1366 | 27.118 | 0 | 0 | 计价 | 按实计算
JGT9-27 | 机械 | 乙供 | J08-01-024 | 木工圆锯机 直径 φ500 | 台班 | 0.0751 | 28.21 | 0 | 0 | 计价 | 按实计算
JGT9-27 | 机械 | 乙供 | J10-01-001 | 交流弧焊机 容量 21kVA | 台班 | 0.2407 | 64.589 | 0 | 0 | 计价 | 按实计算
JGT9-27 | 机械 | 乙供 | J10-01-010 | 对焊机 容量 150kVA | 台班 | 0.0526 | 126.31 | 0 | 0 | 计价 | 按实计算
JGT9-28 | 人工 | 乙供 | 9101106 | 普通工 | 工日 | 15.3327 | 75 | 0 | 0 | 计价 | 按实计算
JGT9-28 | 人工 | 乙供 | 9102102 | 建筑技术工 | 工日 | 4.6186 | 104 | 0 | 0 | 计价 | 按实计算
JGT9-28 | 材料 | 乙供 | C01020147 | 格构式钢管构架(成品) | t | 1.001 | 6795.007 | 0 | 0 | 计价 | 按实计算
JGT9-28 | 材料 | 乙供 | C01020712 | 圆钢 φ10以下 | kg | 51 | 3.92 | 0 | 0 | 计价 | 按实计算
JGT9-28 | 材料 | 乙供 | C01020713 | 圆钢 φ10以上 | kg | 556.2 | 3.92 | 0 | 0 | 计价 | 按实计算
JGT9-28 | 材料 | 乙供 | C08010102 | 圆木杉木 | m³ | 0.02 | 1546.269 | 0 | 0 | 计价 | 按实计算
JGT9-28 | 材料 | 乙供 | C08020102 | 方材红白松 二等 | m³ | 0.028 | 1824.407 | 0 | 0 | 计价 | 按实计算
JGT9-28 | 材料 | 乙供 | C09032012 | 现浇混凝土 C20-20 集中搅拌 | m³ | 0.1566 | 282.26 | 0 | 0 | 计价 | 按实计算
JGT9-28 | 材料 | 乙供 | C09032032 | 现浇混凝土 C15-40 集中搅拌 | m³ | 0.5622 | 260.37 | 0 | 0 | 计价 | 按实计算
JGT9-28 | 材料 | 乙供 | C09032034 | 现浇混凝土 C25-40 集中搅拌 | m³ | 6.0641 | 288.63 | 0 | 0 | 计价 | 按实计算
JGT9-28 | 材料 | 乙供 | C09041201 | 隔离剂 | kg | 1.4157 | 2.16 | 0 | 0 | 计价 | 按实计算
JGT9-28 | 材料 | 乙供 | C12010100 | 电焊条 J422 综合 | kg | 2.6369 | 5.355 | 0 | 0 | 计价 | 按实计算
JGT9-28 | 材料 | 乙供 | C13010101 | 普通六角螺栓 | kg | 0.6445 | 6.241 | 0 | 0 | 计价 | 按实计算
JGT9-28 | 材料 | 乙供 | C13011603 | 对拉螺栓 M16 | kg | 2.7646 | 6.09 | 0 | 0 | 计价 | 按实计算
JGT9-28 | 材料 | 乙供 | C13050101 | 圆钉 | kg | 2.4295 | 5.94 | 0 | 0 | 计价 | 按实计算
JGT9-28 | 材料 | 乙供 | C14010100 | 镀锌铁丝 | kg | 3.0556 | 4.674 | 0 | 0 | 计价 | 按实计算
JGT9-28 | 材料 | 乙供 | C18040802 | 聚氯乙烯塑料薄膜 0.5mm | m² | 8.3303 | 0.701 | 0 | 0 | 计价 | 按实计算
JGT9-28 | 材料 | 乙供 | C19110101 | 氧气 | m³ | 0.57 | 4.77 | 0 | 0 | 计价 | 按实计算
JGT9-28 | 材料 | 乙供 | C19110201 | 乙炔气 | m³ | 0.2475 | 11.05 | 0 | 0 | 计价 | 按实计算
JGT9-28 | 材料 | 乙供 | C20010501 | 环氧底漆 | kg | 0.2635 | 15.462 | 0 | 0 | 计价 | 按实计算
JGT9-28 | 材料 | 乙供 | C20030701 | 银粉漆 | kg | 0.1645 | 24.8 | 0 | 0 | 计价 | 按实计算
JGT9-28 | 材料 | 乙供 | C21010101 | 水 | t | 2.3782 | 4.1 | 0 | 0 | 计价 | 按实计算
JGT9-28 | 材料 | 乙供 | C22010401 | 通用钢模板 | kg | 23.7996 | 4.712 | 0 | 0 | 计价 | 按实计算
JGT9-28 | 材料 | 乙供 | C22010432 | 木模板 | m³ | 0.1848 | 1649.989 | 0 | 0 | 计价 | 按实计算
JGT9-28 | 材料 | 乙供 | C99010102 | 其他材料费 | 元 | 234.3586 | 1 | 0 | 0 | 计价 | 按实计算
JGT9-28 | 机械 | 乙供 | J01-01-023 | 轮胎式装载机 斗容量 2m³ | 台班 | 0.0047 | 692.34 | 0 | 0 | 计价 | 按实计算
JGT9-28 | 机械 | 乙供 | J01-01-053 | 电动夯实机 夯击能量 250N·m | 台班 | 0.5229 | 28.266 | 0 | 0 | 计价 | 按实计算
JGT9-28 | 机械 | 乙供 | J03-01-033 | 汽车式起重机 起重量 5t | 台班 | 0.0321 | 564.811 | 0 | 0 | 计价 | 按实计算
JGT9-28 | 机械 | 乙供 | J03-01-034 | 汽车式起重机 起重量 8t | 台班 | 0.1894 | 662.671 | 0 | 0 | 计价 | 按实计算
JGT9-28 | 机械 | 乙供 | J03-01-036 | 汽车式起重机 起重量 16t | 台班 | 0.1355 | 881.166 | 0 | 0 | 计价 | 按实计算
JGT9-28 | 机械 | 乙供 | J04-01-002 | 载重汽车 5t | 台班 | 0.0628 | 375.731 | 0 | 0 | 计价 | 按实计算
JGT9-28 | 机械 | 乙供 | J04-01-003 | 载重汽车 6t | 台班 | 0.2685 | 390.913 | 0 | 0 | 计价 | 按实计算
JGT9-28 | 机械 | 乙供 | J04-01-004 | 载重汽车 8t | 台班 | 0.05 | 440.15 | 0 | 0 | 计价 | 按实计算
JGT9-28 | 机械 | 乙供 | J04-01-016 | 自卸汽车 12t | 台班 | 0.0199 | 766.731 | 0 | 0 | 计价 | 按实计算
JGT9-28 | 机械 | 乙供 | J05-01-010 | 电动单筒慢速卷扬机 50kN | 台班 | 0.016 | 188.639 | 0 | 0 | 计价 | 按实计算
JGT9-28 | 机械 | 乙供 | J06-01-052 | 混凝土振捣器(插入式) | 台班 | 0.4818 | 13.67 | 0 | 0 | 计价 | 按实计算
JGT9-28 | 机械 | 乙供 | J06-01-053 | 混凝土振捣器(平台式) | 台班 | 0.0364 | 19.39 | 0 | 0 | 计价 | 按实计算
JGT9-28 | 机械 | 乙供 | J08-01-003 | 钢筋切断机 直径 φ40 | 台班 | 0.0546 | 42.336 | 0 | 0 | 计价 | 按实计算
JGT9-28 | 机械 | 乙供 | J08-01-006 | 钢筋弯曲机 直径 φ40 | 台班 | 0.1244 | 27.118 | 0 | 0 | 计价 | 按实计算
JGT9-28 | 机械 | 乙供 | J08-01-024 | 木工圆锯机 直径 φ500 | 台班 | 0.0665 | 28.21 | 0 | 0 | 计价 | 按实计算
JGT9-28 | 机械 | 乙供 | J10-01-001 | 交流弧焊机 容量 21kVA | 台班 | 0.2764 | 64.589 | 0 | 0 | 计价 | 按实计算
JGT9-28 | 机械 | 乙供 | J10-01-010 | 对焊机 容量 150kVA | 台班 | 0.0594 | 126.31 | 0 | 0 | 计价 | 按实计算
JGT9-29 | 人工 | 乙供 | 9101106 | 普通工 | 工日 | 2.6677 | 75 | 0 | 0 | 计价 | 按实计算
JGT9-29 | 人工 | 乙供 | 9102102 | 建筑技术工 | 工日 | 1.5663 | 104 | 0 | 0 | 计价 | 按实计算
JGT9-29 | 材料 | 乙供 | C01020216 | 槽钢 16号以下 | kg | 0.3259 | 3.72 | 0 | 0 | 计价 | 按实计算
JGT9-29 | 材料 | 乙供 | C01020701 | 铁件 钢筋 | kg | 3.63 | 3.4 | 0 | 0 | 计价 | 按实计算
JGT9-29 | 材料 | 乙供 | C01020702 | 铁件 型钢 | kg | 14.52 | 3.46 | 0 | 0 | 计价 | 按实计算
JGT9-29 | 材料 | 乙供 | C01020712 | 圆钢 φ10以下 | kg | 35.7 | 3.92 | 0 | 0 | 计价 | 按实计算
JGT9-29 | 材料 | 乙供 | C01020713 | 圆钢 φ10以上 | kg | 152.44 | 3.92 | 0 | 0 | 计价 | 按实计算
JGT9-29 | 材料 | 乙供 | C09020303 | 水泥砂浆 1:2 | m³ | 0.0015 | 324.84 | 0 | 0 | 计价 | 按实计算
JGT9-29 | 材料 | 乙供 | C09032003 | 现浇混凝土 C30-10 集中搅拌 | m³ | 0.081 | 315.28 | 0 | 0 | 计价 | 按实计算
JGT9-29 | 材料 | 乙供 | C09032012 | 现浇混凝土 C20-20 集中搅拌 | m³ | 0.1214 | 282.26 | 0 | 0 | 计价 | 按实计算
JGT9-29 | 材料 | 乙供 | C09032035 | 现浇混凝土 C30-40 集中搅拌 | m³ | 1.004 | 308.41 | 0 | 0 | 计价 | 按实计算
JGT9-29 | 材料 | 乙供 | C09041201 | 隔离剂 | kg | 1.0048 | 2.16 | 0 | 0 | 计价 | 按实计算
JGT9-29 | 材料 | 乙供 | C12010100 | 电焊条 J422 综合 | kg | 2.739 | 5.355 | 0 | 0 | 计价 | 按实计算
JGT9-29 | 材料 | 乙供 | C13050101 | 圆钉 | kg | 0.8228 | 5.94 | 0 | 0 | 计价 | 按实计算
JGT9-29 | 材料 | 乙供 | C14010100 | 镀锌铁丝 | kg | 3.3462 | 4.674 | 0 | 0 | 计价 | 按实计算
JGT9-29 | 材料 | 乙供 | C18040802 | 聚氯乙烯塑料薄膜 0.5mm | m² | 3.0745 | 0.701 | 0 | 0 | 计价 | 按实计算
JGT9-29 | 材料 | 乙供 | C19020601 | 松节油 | kg | 0.0368 | 6.5 | 0 | 0 | 计价 | 按实计算
JGT9-29 | 材料 | 乙供 | C19070221 | 催干剂 | kg | 0.0018 | 6.09 | 0 | 0 | 计价 | 按实计算
JGT9-29 | 材料 | 乙供 | C19110101 | 氧气 | m³ | 0.1054 | 4.77 | 0 | 0 | 计价 | 按实计算
JGT9-29 | 材料 | 乙供 | C19110201 | 乙炔气 | m³ | 0.0459 | 11.05 | 0 | 0 | 计价 | 按实计算
JGT9-29 | 材料 | 乙供 | C20010101 | 防锈漆 | kg | 0.0357 | 9.87 | 0 | 0 | 计价 | 按实计算
JGT9-29 | 材料 | 乙供 | C20030301 | 酚醛调和漆 | kg | 0.1422 | 11.714 | 0 | 0 | 计价 | 按实计算
JGT9-29 | 材料 | 乙供 | C21010101 | 水 | t | 0.3466 | 4.1 | 0 | 0 | 计价 | 按实计算
JGT9-29 | 材料 | 乙供 | C22010401 | 通用钢模板 | kg | 1.5506 | 4.712 | 0 | 0 | 计价 | 按实计算
JGT9-29 | 材料 | 乙供 | C22010431 | 复合木模板 | m² | 0.1368 | 42.491 | 0 | 0 | 计价 | 按实计算
JGT9-29 | 材料 | 乙供 | C22010432 | 木模板 | m³ | 0.0462 | 1649.989 | 0 | 0 | 计价 | 按实计算
JGT9-29 | 材料 | 乙供 | C22040102 | 砂纸 | 张 | 0.0495 | 0.579 | 0 | 0 | 计价 | 按实计算
JGT9-29 | 材料 | 乙供 | C22050102 | 砖地模 | m² | 0.2976 | 48.78 | 0 | 0 | 计价 | 按实计算
JGT9-29 | 材料 | 乙供 | C99010102 | 其他材料费 | 元 | 26.3856 | 1 | 0 | 0 | 计价 | 按实计算
JGT9-29 | 机械 | 乙供 | J03-01-005 | 履带式起重机 起重量 25t | 台班 | 0.044 | 798.354 | 0 | 0 | 计价 | 按实计算
JGT9-29 | 机械 | 乙供 | J03-01-033 | 汽车式起重机 起重量 5t | 台班 | 0.0132 | 564.811 | 0 | 0 | 计价 | 按实计算
JGT9-29 | 机械 | 乙供 | J03-01-034 | 汽车式起重机 起重量 8t | 台班 | 0.0038 | 662.671 | 0 | 0 | 计价 | 按实计算
JGT9-29 | 机械 | 乙供 | J03-01-055 | 门式起重机 起重量 20t | 台班 | 0.006 | 613.183 | 0 | 0 | 计价 | 按实计算
JGT9-29 | 机械 | 乙供 | J04-01-002 | 载重汽车 5t | 台班 | 0.0065 | 375.731 | 0 | 0 | 计价 | 按实计算
JGT9-29 | 机械 | 乙供 | J04-01-003 | 载重汽车 6t | 台班 | 0.0837 | 390.913 | 0 | 0 | 计价 | 按实计算
JGT9-29 | 机械 | 乙供 | J04-01-004 | 载重汽车 8t | 台班 | 0.0206 | 440.15 | 0 | 0 | 计价 | 按实计算
JGT9-29 | 机械 | 乙供 | J05-01-010 | 电动单筒慢速卷扬机 50kN | 台班 | 0.0112 | 188.639 | 0 | 0 | 计价 | 按实计算
JGT9-29 | 机械 | 乙供 | J06-01-052 | 混凝土振捣器(插入式) | 台班 | 0.1412 | 13.67 | 0 | 0 | 计价 | 按实计算
JGT9-29 | 机械 | 乙供 | J08-01-003 | 钢筋切断机 直径 φ40 | 台班 | 0.0175 | 42.336 | 0 | 0 | 计价 | 按实计算
JGT9-29 | 机械 | 乙供 | J08-01-006 | 钢筋弯曲机 直径 φ40 | 台班 | 0.0479 | 27.118 | 0 | 0 | 计价 | 按实计算
JGT9-29 | 机械 | 乙供 | J08-01-024 | 木工圆锯机 直径 φ500 | 台班 | 0.037 | 28.21 | 0 | 0 | 计价 | 按实计算
JGT9-29 | 机械 | 乙供 | J08-01-058 | 摇臂钻床 钻孔直径 φ50 | 台班 | 0.0008 | 29.255 | 0 | 0 | 计价 | 按实计算
JGT9-29 | 机械 | 乙供 | J08-01-073 | 型钢剪断机 剪断宽度 500mm | 台班 | 0.0002 | 257.442 | 0 | 0 | 计价 | 按实计算
JGT9-29 | 机械 | 乙供 | J10-01-001 | 交流弧焊机 容量 21kVA | 台班 | 0.6064 | 64.589 | 0 | 0 | 计价 | 按实计算
JGT9-29 | 机械 | 乙供 | J10-01-010 | 对焊机 容量 150kVA | 台班 | 0.0163 | 126.31 | 0 | 0 | 计价 | 按实计算
JGT9-29 | 机械 | 乙供 | J11-01-018 | 电动空气压缩机 排气量 3m³/min | 台班 | 0.002 | 131.09 | 0 | 0 | 计价 | 按实计算
JGT9-30 | 人工 | 乙供 | 9101106 | 普通工 | 工日 | 1.6856 | 75 | 0 | 0 | 计价 | 按实计算
JGT9-30 | 人工 | 乙供 | 9102102 | 建筑技术工 | 工日 | 0.8025 | 104 | 0 | 0 | 计价 | 按实计算
JGT9-30 | 材料 | 乙供 | C01020155 | 离心杆连接件(成品) | t | 0.17 | 6779.253 | 0 | 0 | 计价 | 按实计算
JGT9-30 | 材料 | 乙供 | C08010102 | 圆木杉木 | m³ | 0.0002 | 1546.269 | 0 | 0 | 计价 | 按实计算
JGT9-30 | 材料 | 乙供 | C08020102 | 方材红白松 二等 | m³ | 0.0141 | 1824.407 | 0 | 0 | 计价 | 按实计算
JGT9-30 | 材料 | 乙供 | C09032012 | 现浇混凝土 C20-20 集中搅拌 | m³ | 0.253 | 282.26 | 0 | 0 | 计价 | 按实计算
JGT9-30 | 材料 | 乙供 | C09041201 | 隔离剂 | kg | 0.0608 | 2.16 | 0 | 0 | 计价 | 按实计算
JGT9-30 | 材料 | 乙供 | C09050372 | 混凝土离心杆 | m³ | 1.01 | 1335.894 | 0 | 0 | 计价 | 按实计算
JGT9-30 | 材料 | 乙供 | C12010100 | 电焊条 J422 综合 | kg | 3.941 | 5.355 | 0 | 0 | 计价 | 按实计算
JGT9-30 | 材料 | 乙供 | C13010101 | 普通六角螺栓 | kg | 0.2289 | 6.241 | 0 | 0 | 计价 | 按实计算
JGT9-30 | 材料 | 乙供 | C13050101 | 圆钉 | kg | 0.4265 | 5.94 | 0 | 0 | 计价 | 按实计算
JGT9-30 | 材料 | 乙供 | C14010100 | 镀锌铁丝 | kg | 0.136 | 4.674 | 0 | 0 | 计价 | 按实计算
JGT9-30 | 材料 | 乙供 | C18040802 | 聚氯乙烯塑料薄膜 0.5mm | m² | 0.4718 | 0.701 | 0 | 0 | 计价 | 按实计算
JGT9-30 | 材料 | 乙供 | C20010101 | 防锈漆 | kg | 0.448 | 9.87 | 0 | 0 | 计价 | 按实计算
JGT9-30 | 材料 | 乙供 | C21010101 | 水 | t | 0.1668 | 4.1 | 0 | 0 | 计价 | 按实计算
JGT9-30 | 材料 | 乙供 | C22010432 | 木模板 | m³ | 0.0307 | 1649.989 | 0 | 0 | 计价 | 按实计算
JGT9-30 | 材料 | 乙供 | C99010102 | 其他材料费 | 元 | 53.6208 | 1 | 0 | 0 | 计价 | 按实计算
JGT9-30 | 机械 | 乙供 | J03-01-033 | 汽车式起重机 起重量 5t | 台班 | 0.002 | 564.811 | 0 | 0 | 计价 | 按实计算
JGT9-30 | 机械 | 乙供 | J03-01-034 | 汽车式起重机 起重量 8t | 台班 | 0.0434 | 662.671 | 0 | 0 | 计价 | 按实计算
JGT9-30 | 机械 | 乙供 | J03-01-038 | 汽车式起重机 起重量 25t | 台班 | 0.0158 | 1125.35 | 0 | 0 | 计价 | 按实计算
JGT9-30 | 机械 | 乙供 | J03-01-041 | 汽车式起重机 起重量 50t | 台班 | 0.0238 | 2676.08 | 0 | 0 | 计价 | 按实计算
JGT9-30 | 机械 | 乙供 | J04-01-002 | 载重汽车 5t | 台班 | 0.0001 | 375.731 | 0 | 0 | 计价 | 按实计算
JGT9-30 | 机械 | 乙供 | J04-01-003 | 载重汽车 6t | 台班 | 0.0029 | 390.913 | 0 | 0 | 计价 | 按实计算
JGT9-30 | 机械 | 乙供 | J06-01-052 | 混凝土振捣器(插入式) | 台班 | 0.0334 | 13.67 | 0 | 0 | 计价 | 按实计算
JGT9-30 | 机械 | 乙供 | J08-01-024 | 木工圆锯机 直径 φ500 | 台班 | 0.0501 | 28.21 | 0 | 0 | 计价 | 按实计算
JGT9-30 | 机械 | 乙供 | J10-01-001 | 交流弧焊机 容量 21kVA | 台班 | 0.4 | 64.589 | 0 | 0 | 计价 | 按实计算
JGT9-31 | 人工 | 乙供 | 9101106 | 普通工 | 工日 | 1.8191 | 75 | 0 | 0 | 计价 | 按实计算
JGT9-31 | 人工 | 乙供 | 9102102 | 建筑技术工 | 工日 | 0.8239 | 104 | 0 | 0 | 计价 | 按实计算
JGT9-31 | 材料 | 乙供 | C08010102 | 圆木杉木 | m³ | 0.016 | 1546.269 | 0 | 0 | 计价 | 按实计算
JGT9-31 | 材料 | 乙供 | C08020102 | 方材红白松 二等 | m³ | 0.068 | 1824.407 | 0 | 0 | 计价 | 按实计算
JGT9-31 | 材料 | 乙供 | C09032012 | 现浇混凝土 C20-20 集中搅拌 | m³ | 0.0757 | 282.26 | 0 | 0 | 计价 | 按实计算
JGT9-31 | 材料 | 乙供 | C09032034 | 现浇混凝土 C25-40 集中搅拌 | m³ | 0.0706 | 288.63 | 0 | 0 | 计价 | 按实计算
JGT9-31 | 材料 | 乙供 | C09041201 | 隔离剂 | kg | 0.0466 | 2.16 | 0 | 0 | 计价 | 按实计算
JGT9-31 | 材料 | 乙供 | C12010100 | 电焊条 J422 综合 | kg | 2.217 | 5.355 | 0 | 0 | 计价 | 按实计算
JGT9-31 | 材料 | 乙供 | C13010101 | 普通六角螺栓 | kg | 1.516 | 6.241 | 0 | 0 | 计价 | 按实计算
JGT9-31 | 材料 | 乙供 | C13050101 | 圆钉 | kg | 0.2403 | 5.94 | 0 | 0 | 计价 | 按实计算
JGT9-31 | 材料 | 乙供 | C14010100 | 镀锌铁丝 | kg | 4.6528 | 4.674 | 0 | 0 | 计价 | 按实计算
JGT9-31 | 材料 | 乙供 | C16110101 | 镀锌钢管构架(成品) | t | 1.001 | 6540.809 | 0 | 0 | 计价 | 按实计算
JGT9-31 | 材料 | 乙供 | C18040802 | 聚氯乙烯塑料薄膜 0.5mm | m² | 0.3511 | 0.701 | 0 | 0 | 计价 | 按实计算
JGT9-31 | 材料 | 乙供 | C19110101 | 氧气 | m³ | 0.7 | 4.77 | 0 | 0 | 计价 | 按实计算
JGT9-31 | 材料 | 乙供 | C19110201 | 乙炔气 | m³ | 0.25 | 11.05 | 0 | 0 | 计价 | 按实计算
JGT9-31 | 材料 | 乙供 | C20010501 | 环氧底漆 | kg | 0.75 | 15.462 | 0 | 0 | 计价 | 按实计算
JGT9-31 | 材料 | 乙供 | C20030701 | 银粉漆 | kg | 0.45 | 24.8 | 0 | 0 | 计价 | 按实计算
JGT9-31 | 材料 | 乙供 | C21010101 | 水 | t | 0.0978 | 4.1 | 0 | 0 | 计价 | 按实计算
JGT9-31 | 材料 | 乙供 | C22010401 | 通用钢模板 | kg | 0.6204 | 4.712 | 0 | 0 | 计价 | 按实计算
JGT9-31 | 材料 | 乙供 | C22010432 | 木模板 | m³ | 0.0188 | 1649.989 | 0 | 0 | 计价 | 按实计算
JGT9-31 | 材料 | 乙供 | C99010102 | 其他材料费 | 元 | 136.9174 | 1 | 0 | 0 | 计价 | 按实计算
JGT9-31 | 机械 | 乙供 | J03-01-033 | 汽车式起重机 起重量 5t | 台班 | 0.0025 | 564.811 | 0 | 0 | 计价 | 按实计算
JGT9-31 | 机械 | 乙供 | J03-01-034 | 汽车式起重机 起重量 8t | 台班 | 0.1394 | 662.671 | 0 | 0 | 计价 | 按实计算
JGT9-31 | 机械 | 乙供 | J03-01-038 | 汽车式起重机 起重量 25t | 台班 | 0.038 | 1125.35 | 0 | 0 | 计价 | 按实计算
JGT9-31 | 机械 | 乙供 | J03-01-041 | 汽车式起重机 起重量 50t | 台班 | 0.0762 | 2676.08 | 0 | 0 | 计价 | 按实计算
JGT9-31 | 机械 | 乙供 | J04-01-002 | 载重汽车 5t | 台班 | 0.0015 | 375.731 | 0 | 0 | 计价 | 按实计算
JGT9-31 | 机械 | 乙供 | J04-01-003 | 载重汽车 6t | 台班 | 0.002 | 390.913 | 0 | 0 | 计价 | 按实计算
JGT9-31 | 机械 | 乙供 | J04-01-004 | 载重汽车 8t | 台班 | 0.05 | 440.15 | 0 | 0 | 计价 | 按实计算
JGT9-31 | 机械 | 乙供 | J06-01-052 | 混凝土振捣器(插入式) | 台班 | 0.0164 | 13.67 | 0 | 0 | 计价 | 按实计算
JGT9-31 | 机械 | 乙供 | J08-01-024 | 木工圆锯机 直径 φ500 | 台班 | 0.0315 | 28.21 | 0 | 0 | 计价 | 按实计算
JGT9-31 | 机械 | 乙供 | J10-01-001 | 交流弧焊机 容量 21kVA | 台班 | 0.129 | 64.589 | 0 | 0 | 计价 | 按实计算
JGT9-32 | 人工 | 乙供 | 9101106 | 普通工 | 工日 | 1.6551 | 75 | 0 | 0 | 计价 | 按实计算
JGT9-32 | 人工 | 乙供 | 9102102 | 建筑技术工 | 工日 | 0.7448 | 104 | 0 | 0 | 计价 | 按实计算
JGT9-32 | 材料 | 乙供 | C01020146 | 型钢构架(成品) | t | 1.001 | 6795.007 | 0 | 0 | 计价 | 按实计算
JGT9-32 | 材料 | 乙供 | C08010102 | 圆木杉木 | m³ | 0.0017 | 1546.269 | 0 | 0 | 计价 | 按实计算
JGT9-32 | 材料 | 乙供 | C08020102 | 方材红白松 二等 | m³ | 0.0098 | 1824.407 | 0 | 0 | 计价 | 按实计算
JGT9-32 | 材料 | 乙供 | C08020202 | 板材红白松 二等 | m³ | 0.0207 | 1824.407 | 0 | 0 | 计价 | 按实计算
JGT9-32 | 材料 | 乙供 | C09032012 | 现浇混凝土 C20-20 集中搅拌 | m³ | 0.101 | 282.26 | 0 | 0 | 计价 | 按实计算
JGT9-32 | 材料 | 乙供 | C09041201 | 隔离剂 | kg | 0.0287 | 2.16 | 0 | 0 | 计价 | 按实计算
JGT9-32 | 材料 | 乙供 | C12010100 | 电焊条 J422 综合 | kg | 2.316 | 5.355 | 0 | 0 | 计价 | 按实计算
JGT9-32 | 材料 | 乙供 | C13010101 | 普通六角螺栓 | kg | 1.59 | 6.241 | 0 | 0 | 计价 | 按实计算
JGT9-32 | 材料 | 乙供 | C13050101 | 圆钉 | kg | 0.2473 | 5.94 | 0 | 0 | 计价 | 按实计算
JGT9-32 | 材料 | 乙供 | C14010100 | 镀锌铁丝 | kg | 1.026 | 4.674 | 0 | 0 | 计价 | 按实计算
JGT9-32 | 材料 | 乙供 | C18040802 | 聚氯乙烯塑料薄膜 0.5mm | m² | 0.3217 | 0.701 | 0 | 0 | 计价 | 按实计算
JGT9-32 | 材料 | 乙供 | C19110101 | 氧气 | m³ | 0.667 | 4.77 | 0 | 0 | 计价 | 按实计算
JGT9-32 | 材料 | 乙供 | C19110201 | 乙炔气 | m³ | 0.2333 | 11.05 | 0 | 0 | 计价 | 按实计算
JGT9-32 | 材料 | 乙供 | C20010501 | 环氧底漆 | kg | 0.75 | 15.462 | 0 | 0 | 计价 | 按实计算
JGT9-32 | 材料 | 乙供 | C20030701 | 银粉漆 | kg | 0.45 | 24.8 | 0 | 0 | 计价 | 按实计算
JGT9-32 | 材料 | 乙供 | C21010101 | 水 | t | 0.0911 | 4.1 | 0 | 0 | 计价 | 按实计算
JGT9-32 | 材料 | 乙供 | C22010432 | 木模板 | m³ | 0.0189 | 1649.989 | 0 | 0 | 计价 | 按实计算
JGT9-32 | 材料 | 乙供 | C99010102 | 其他材料费 | 元 | 139.5469 | 1 | 0 | 0 | 计价 | 按实计算
JGT9-32 | 机械 | 乙供 | J03-01-033 | 汽车式起重机 起重量 5t | 台班 | 0.0014 | 564.811 | 0 | 0 | 计价 | 按实计算
JGT9-32 | 机械 | 乙供 | J03-01-034 | 汽车式起重机 起重量 8t | 台班 | 0.1285 | 662.671 | 0 | 0 | 计价 | 按实计算
JGT9-32 | 机械 | 乙供 | J03-01-038 | 汽车式起重机 起重量 25t | 台班 | 0.0341 | 1125.35 | 0 | 0 | 计价 | 按实计算
JGT9-32 | 机械 | 乙供 | J03-01-041 | 汽车式起重机 起重量 50t | 台班 | 0.0681 | 2676.08 | 0 | 0 | 计价 | 按实计算
JGT9-32 | 机械 | 乙供 | J04-01-003 | 载重汽车 6t | 台班 | 0.002 | 390.913 | 0 | 0 | 计价 | 按实计算
JGT9-32 | 机械 | 乙供 | J04-01-004 | 载重汽车 8t | 台班 | 0.0507 | 440.15 | 0 | 0 | 计价 | 按实计算
JGT9-32 | 机械 | 乙供 | J06-01-052 | 混凝土振捣器(插入式) | 台班 | 0.0122 | 13.67 | 0 | 0 | 计价 | 按实计算
JGT9-32 | 机械 | 乙供 | J08-01-024 | 木工圆锯机 直径 φ500 | 台班 | 0.032 | 28.21 | 0 | 0 | 计价 | 按实计算
JGT9-32 | 机械 | 乙供 | J10-01-001 | 交流弧焊机 容量 21kVA | 台班 | 0.104 | 64.589 | 0 | 0 | 计价 | 按实计算
JGT9-33 | 人工 | 乙供 | 9101106 | 普通工 | 工日 | 2.7611 | 75 | 0 | 0 | 计价 | 按实计算
JGT9-33 | 人工 | 乙供 | 9102102 | 建筑技术工 | 工日 | 1.2175 | 104 | 0 | 0 | 计价 | 按实计算
JGT9-33 | 材料 | 乙供 | C01020147 | 格构式钢管构架(成品) | t | 1.001 | 6795.007 | 0 | 0 | 计价 | 按实计算
JGT9-33 | 材料 | 乙供 | C08010102 | 圆木杉木 | m³ | 0.016 | 1546.269 | 0 | 0 | 计价 | 按实计算
JGT9-33 | 材料 | 乙供 | C08020102 | 方材红白松 二等 | m³ | 0.068 | 1824.407 | 0 | 0 | 计价 | 按实计算
JGT9-33 | 材料 | 乙供 | C09032012 | 现浇混凝土 C20-20 集中搅拌 | m³ | 0.0909 | 282.26 | 0 | 0 | 计价 | 按实计算
JGT9-33 | 材料 | 乙供 | C09041201 | 隔离剂 | kg | 0.0262 | 2.16 | 0 | 0 | 计价 | 按实计算
JGT9-33 | 材料 | 乙供 | C12010100 | 电焊条 J422 综合 | kg | 1.588 | 5.355 | 0 | 0 | 计价 | 按实计算
JGT9-33 | 材料 | 乙供 | C13010101 | 普通六角螺栓 | kg | 2.074 | 6.241 | 0 | 0 | 计价 | 按实计算
JGT9-33 | 材料 | 乙供 | C13050101 | 圆钉 | kg | 0.2287 | 5.94 | 0 | 0 | 计价 | 按实计算
JGT9-33 | 材料 | 乙供 | C14010100 | 镀锌铁丝 | kg | 4.5865 | 4.674 | 0 | 0 | 计价 | 按实计算
JGT9-33 | 材料 | 乙供 | C18040802 | 聚氯乙烯塑料薄膜 0.5mm | m² | 0.3002 | 0.701 | 0 | 0 | 计价 | 按实计算
JGT9-33 | 材料 | 乙供 | C19110101 | 氧气 | m³ | 0.36 | 4.77 | 0 | 0 | 计价 | 按实计算
JGT9-33 | 材料 | 乙供 | C19110201 | 乙炔气 | m³ | 0.12 | 11.05 | 0 | 0 | 计价 | 按实计算
JGT9-33 | 材料 | 乙供 | C20010501 | 环氧底漆 | kg | 0.513 | 15.462 | 0 | 0 | 计价 | 按实计算
JGT9-33 | 材料 | 乙供 | C20030701 | 银粉漆 | kg | 0.321 | 24.8 | 0 | 0 | 计价 | 按实计算
JGT9-33 | 材料 | 乙供 | C21010101 | 水 | t | 0.084 | 4.1 | 0 | 0 | 计价 | 按实计算
JGT9-33 | 材料 | 乙供 | C22010432 | 木模板 | m³ | 0.0175 | 1649.989 | 0 | 0 | 计价 | 按实计算
JGT9-33 | 材料 | 乙供 | C99010102 | 其他材料费 | 元 | 141.3787 | 1 | 0 | 0 | 计价 | 按实计算
JGT9-33 | 机械 | 乙供 | J03-01-033 | 汽车式起重机 起重量 5t | 台班 | 0.0013 | 564.811 | 0 | 0 | 计价 | 按实计算
JGT9-33 | 机械 | 乙供 | J03-01-034 | 汽车式起重机 起重量 8t | 台班 | 0.1705 | 662.671 | 0 | 0 | 计价 | 按实计算
JGT9-33 | 机械 | 乙供 | J03-01-038 | 汽车式起重机 起重量 25t | 台班 | 0.0547 | 1125.35 | 0 | 0 | 计价 | 按实计算
JGT9-33 | 机械 | 乙供 | J03-01-041 | 汽车式起重机 起重量 50t | 台班 | 0.1096 | 2676.08 | 0 | 0 | 计价 | 按实计算
JGT9-33 | 机械 | 乙供 | J04-01-003 | 载重汽车 6t | 台班 | 0.0018 | 390.913 | 0 | 0 | 计价 | 按实计算
JGT9-33 | 机械 | 乙供 | J04-01-004 | 载重汽车 8t | 台班 | 0.05 | 440.15 | 0 | 0 | 计价 | 按实计算
JGT9-33 | 机械 | 乙供 | J06-01-052 | 混凝土振捣器(插入式) | 台班 | 0.0109 | 13.67 | 0 | 0 | 计价 | 按实计算
JGT9-33 | 机械 | 乙供 | J08-01-024 | 木工圆锯机 直径 φ500 | 台班 | 0.0298 | 28.21 | 0 | 0 | 计价 | 按实计算
JGT9-33 | 机械 | 乙供 | J10-01-001 | 交流弧焊机 容量 21kVA | 台班 | 0.097 | 64.589 | 0 | 0 | 计价 | 按实计算
JGT9-34 | 人工 | 乙供 | 9101106 | 普通工 | 工日 | 2.5728 | 75 | 0 | 0 | 计价 | 按实计算
JGT9-34 | 人工 | 乙供 | 9102102 | 建筑技术工 | 工日 | 1.7692 | 104 | 0 | 0 | 计价 | 按实计算
JGT9-34 | 材料 | 乙供 | C01020712 | 圆钢 φ10以下 | kg | 41.82 | 3.92 | 0 | 0 | 计价 | 按实计算
JGT9-34 | 材料 | 乙供 | C01020713 | 圆钢 φ10以上 | kg | 140.08 | 3.92 | 0 | 0 | 计价 | 按实计算
JGT9-34 | 材料 | 乙供 | C09032012 | 现浇混凝土 C20-20 集中搅拌 | m³ | 0.0151 | 282.26 | 0 | 0 | 计价 | 按实计算
JGT9-34 | 材料 | 乙供 | C09032034 | 现浇混凝土 C25-40 集中搅拌 | m³ | 0.555 | 288.63 | 0 | 0 | 计价 | 按实计算
JGT9-34 | 材料 | 乙供 | C09032037 | 现浇混凝土 C40-40 集中搅拌 | m³ | 0.4541 | 337.64 | 0 | 0 | 计价 | 按实计算
JGT9-34 | 材料 | 乙供 | C09041201 | 隔离剂 | kg | 0.4459 | 2.16 | 0 | 0 | 计价 | 按实计算
JGT9-34 | 材料 | 乙供 | C12010100 | 电焊条 J422 综合 | kg | 0.1307 | 5.355 | 0 | 0 | 计价 | 按实计算
JGT9-34 | 材料 | 乙供 | C13050101 | 圆钉 | kg | 0.2489 | 5.94 | 0 | 0 | 计价 | 按实计算
JGT9-34 | 材料 | 乙供 | C14010100 | 镀锌铁丝 | kg | 2.6632 | 4.674 | 0 | 0 | 计价 | 按实计算
JGT9-34 | 材料 | 乙供 | C18040802 | 聚氯乙烯塑料薄膜 0.5mm | m² | 0.4643 | 0.701 | 0 | 0 | 计价 | 按实计算
JGT9-34 | 材料 | 乙供 | C21010101 | 水 | t | 0.2429 | 4.1 | 0 | 0 | 计价 | 按实计算
JGT9-34 | 材料 | 乙供 | C22010102 | 支撑钢管及扣件 | kg | 5.1407 | 4.518 | 0 | 0 | 计价 | 按实计算
JGT9-34 | 材料 | 乙供 | C22010401 | 通用钢模板 | kg | 9.2415 | 4.712 | 0 | 0 | 计价 | 按实计算
JGT9-34 | 材料 | 乙供 | C22010431 | 复合木模板 | m² | 1.504 | 42.491 | 0 | 0 | 计价 | 按实计算
JGT9-34 | 材料 | 乙供 | C22010432 | 木模板 | m³ | 0.0231 | 1649.989 | 0 | 0 | 计价 | 按实计算
JGT9-34 | 材料 | 乙供 | C99010102 | 其他材料费 | 元 | 24.3315 | 1 | 0 | 0 | 计价 | 按实计算
JGT9-34 | 机械 | 乙供 | J03-01-033 | 汽车式起重机 起重量 5t | 台班 | 0.0273 | 564.811 | 0 | 0 | 计价 | 按实计算
JGT9-34 | 机械 | 乙供 | J03-01-034 | 汽车式起重机 起重量 8t | 台班 | 0.0037 | 662.671 | 0 | 0 | 计价 | 按实计算
JGT9-34 | 机械 | 乙供 | J04-01-002 | 载重汽车 5t | 台班 | 0.0422 | 375.731 | 0 | 0 | 计价 | 按实计算
JGT9-34 | 机械 | 乙供 | J04-01-003 | 载重汽车 6t | 台班 | 0.08 | 390.913 | 0 | 0 | 计价 | 按实计算
JGT9-34 | 机械 | 乙供 | J05-01-010 | 电动单筒慢速卷扬机 50kN | 台班 | 0.0131 | 188.639 | 0 | 0 | 计价 | 按实计算
JGT9-34 | 机械 | 乙供 | J06-01-052 | 混凝土振捣器(插入式) | 台班 | 0.1147 | 13.67 | 0 | 0 | 计价 | 按实计算
JGT9-34 | 机械 | 乙供 | J08-01-003 | 钢筋切断机 直径 φ40 | 台班 | 0.0172 | 42.336 | 0 | 0 | 计价 | 按实计算
JGT9-34 | 机械 | 乙供 | J08-01-006 | 钢筋弯曲机 直径 φ40 | 台班 | 0.0498 | 27.118 | 0 | 0 | 计价 | 按实计算
JGT9-34 | 机械 | 乙供 | J08-01-024 | 木工圆锯机 直径 φ500 | 台班 | 0.0063 | 28.21 | 0 | 0 | 计价 | 按实计算
JGT9-34 | 机械 | 乙供 | J10-01-001 | 交流弧焊机 容量 21kVA | 台班 | 0.0389 | 64.589 | 0 | 0 | 计价 | 按实计算
JGT9-34 | 机械 | 乙供 | J10-01-010 | 对焊机 容量 150kVA | 台班 | 0.015 | 126.31 | 0 | 0 | 计价 | 按实计算
JGT9-35 | 人工 | 乙供 | 9101106 | 普通工 | 工日 | 2.2383 | 75 | 0 | 0 | 计价 | 按实计算
JGT9-35 | 人工 | 乙供 | 9102102 | 建筑技术工 | 工日 | 1.0069 | 104 | 0 | 0 | 计价 | 按实计算
JGT9-35 | 材料 | 乙供 | C01020155 | 离心杆连接件(成品) | t | 0.197 | 6779.253 | 0 | 0 | 计价 | 按实计算
JGT9-35 | 材料 | 乙供 | C08010102 | 圆木杉木 | m³ | 0.0003 | 1546.269 | 0 | 0 | 计价 | 按实计算
JGT9-35 | 材料 | 乙供 | C08020102 | 方材红白松 二等 | m³ | 0.0395 | 1824.407 | 0 | 0 | 计价 | 按实计算
JGT9-35 | 材料 | 乙供 | C09032012 | 现浇混凝土 C20-20 集中搅拌 | m³ | 0.4208 | 282.26 | 0 | 0 | 计价 | 按实计算
JGT9-35 | 材料 | 乙供 | C09041201 | 隔离剂 | kg | 0.1044 | 2.16 | 0 | 0 | 计价 | 按实计算
JGT9-35 | 材料 | 乙供 | C09050372 | 混凝土离心杆 | m³ | 1.01 | 1335.894 | 0 | 0 | 计价 | 按实计算
JGT9-35 | 材料 | 乙供 | C12010100 | 电焊条 J422 综合 | kg | 5.7126 | 5.355 | 0 | 0 | 计价 | 按实计算
JGT9-35 | 材料 | 乙供 | C13010101 | 普通六角螺栓 | kg | 0.4175 | 6.241 | 0 | 0 | 计价 | 按实计算
JGT9-35 | 材料 | 乙供 | C13050101 | 圆钉 | kg | 0.7665 | 5.94 | 0 | 0 | 计价 | 按实计算
JGT9-35 | 材料 | 乙供 | C14010100 | 镀锌铁丝 | kg | 0.9048 | 4.674 | 0 | 0 | 计价 | 按实计算
JGT9-35 | 材料 | 乙供 | C18040802 | 聚氯乙烯塑料薄膜 0.5mm | m² | 0.8835 | 0.701 | 0 | 0 | 计价 | 按实计算
JGT9-35 | 材料 | 乙供 | C20010101 | 防锈漆 | kg | 0.6502 | 9.87 | 0 | 0 | 计价 | 按实计算
JGT9-35 | 材料 | 乙供 | C21010101 | 水 | t | 0.2957 | 4.1 | 0 | 0 | 计价 | 按实计算
JGT9-35 | 材料 | 乙供 | C22010432 | 木模板 | m³ | 0.056 | 1649.989 | 0 | 0 | 计价 | 按实计算
JGT9-35 | 材料 | 乙供 | C99010102 | 其他材料费 | 元 | 60.3746 | 1 | 0 | 0 | 计价 | 按实计算
JGT9-35 | 机械 | 乙供 | J03-01-033 | 汽车式起重机 起重量 5t | 台班 | 0.0037 | 564.811 | 0 | 0 | 计价 | 按实计算
JGT9-35 | 机械 | 乙供 | J03-01-034 | 汽车式起重机 起重量 8t | 台班 | 0.1487 | 662.671 | 0 | 0 | 计价 | 按实计算
JGT9-35 | 机械 | 乙供 | J04-01-002 | 载重汽车 5t | 台班 | 0.0002 | 375.731 | 0 | 0 | 计价 | 按实计算
JGT9-35 | 机械 | 乙供 | J04-01-003 | 载重汽车 6t | 台班 | 0.0054 | 390.913 | 0 | 0 | 计价 | 按实计算
JGT9-35 | 机械 | 乙供 | J06-01-052 | 混凝土振捣器(插入式) | 台班 | 0.0548 | 13.67 | 0 | 0 | 计价 | 按实计算
JGT9-35 | 机械 | 乙供 | J08-01-024 | 木工圆锯机 直径 φ500 | 台班 | 0.0922 | 28.21 | 0 | 0 | 计价 | 按实计算
JGT9-35 | 机械 | 乙供 | J10-01-001 | 交流弧焊机 容量 21kVA | 台班 | 0.5806 | 64.589 | 0 | 0 | 计价 | 按实计算
JGT9-36 | 人工 | 乙供 | 9101106 | 普通工 | 工日 | 1.6494 | 75 | 0 | 0 | 计价 | 按实计算
JGT9-36 | 人工 | 乙供 | 9102102 | 建筑技术工 | 工日 | 0.7805 | 104 | 0 | 0 | 计价 | 按实计算
JGT9-36 | 材料 | 乙供 | C08010102 | 圆木杉木 | m³ | 0.02 | 1546.269 | 0 | 0 | 计价 | 按实计算
JGT9-36 | 材料 | 乙供 | C08020102 | 方材红白松 二等 | m³ | 0.028 | 1824.407 | 0 | 0 | 计价 | 按实计算
JGT9-36 | 材料 | 乙供 | C09032012 | 现浇混凝土 C20-20 集中搅拌 | m³ | 0.1261 | 282.26 | 0 | 0 | 计价 | 按实计算
JGT9-36 | 材料 | 乙供 | C09032034 | 现浇混凝土 C25-40 集中搅拌 | m³ | 0.1715 | 288.63 | 0 | 0 | 计价 | 按实计算
JGT9-36 | 材料 | 乙供 | C09041201 | 隔离剂 | kg | 0.0948 | 2.16 | 0 | 0 | 计价 | 按实计算
JGT9-36 | 材料 | 乙供 | C12010100 | 电焊条 J422 综合 | kg | 2.3545 | 5.355 | 0 | 0 | 计价 | 按实计算
JGT9-36 | 材料 | 乙供 | C13010101 | 普通六角螺栓 | kg | 0.765 | 6.241 | 0 | 0 | 计价 | 按实计算
JGT9-36 | 材料 | 乙供 | C13050101 | 圆钉 | kg | 0.4069 | 5.94 | 0 | 0 | 计价 | 按实计算
JGT9-36 | 材料 | 乙供 | C14010100 | 镀锌铁丝 | kg | 0.3004 | 4.674 | 0 | 0 | 计价 | 按实计算
JGT9-36 | 材料 | 乙供 | C16110101 | 镀锌钢管构架(成品) | t | 1.001 | 6540.809 | 0 | 0 | 计价 | 按实计算
JGT9-36 | 材料 | 乙供 | C18040802 | 聚氯乙烯塑料薄膜 0.5mm | m² | 0.6075 | 0.701 | 0 | 0 | 计价 | 按实计算
JGT9-36 | 材料 | 乙供 | C19110101 | 氧气 | m³ | 0.51 | 4.77 | 0 | 0 | 计价 | 按实计算
JGT9-36 | 材料 | 乙供 | C19110201 | 乙炔气 | m³ | 0.21 | 11.05 | 0 | 0 | 计价 | 按实计算
JGT9-36 | 材料 | 乙供 | C20010501 | 环氧底漆 | kg | 0.815 | 15.462 | 0 | 0 | 计价 | 按实计算
JGT9-36 | 材料 | 乙供 | C20030701 | 银粉漆 | kg | 0.4985 | 24.8 | 0 | 0 | 计价 | 按实计算
JGT9-36 | 材料 | 乙供 | C21010101 | 水 | t | 0.1742 | 4.1 | 0 | 0 | 计价 | 按实计算
JGT9-36 | 材料 | 乙供 | C22010401 | 通用钢模板 | kg | 1.5067 | 4.712 | 0 | 0 | 计价 | 按实计算
JGT9-36 | 材料 | 乙供 | C22010432 | 木模板 | m³ | 0.0317 | 1649.989 | 0 | 0 | 计价 | 按实计算
JGT9-36 | 材料 | 乙供 | C99010102 | 其他材料费 | 元 | 136.5238 | 1 | 0 | 0 | 计价 | 按实计算
JGT9-36 | 机械 | 乙供 | J03-01-033 | 汽车式起重机 起重量 5t | 台班 | 0.005 | 564.811 | 0 | 0 | 计价 | 按实计算
JGT9-36 | 机械 | 乙供 | J03-01-034 | 汽车式起重机 起重量 8t | 台班 | 0.177 | 662.671 | 0 | 0 | 计价 | 按实计算
JGT9-36 | 机械 | 乙供 | J03-01-036 | 汽车式起重机 起重量 16t | 台班 | 0.1355 | 881.166 | 0 | 0 | 计价 | 按实计算
JGT9-36 | 机械 | 乙供 | J04-01-002 | 载重汽车 5t | 台班 | 0.0036 | 375.731 | 0 | 0 | 计价 | 按实计算
JGT9-36 | 机械 | 乙供 | J04-01-003 | 载重汽车 6t | 台班 | 0.0033 | 390.913 | 0 | 0 | 计价 | 按实计算
JGT9-36 | 机械 | 乙供 | J04-01-004 | 载重汽车 8t | 台班 | 0.05 | 440.15 | 0 | 0 | 计价 | 按实计算
JGT9-36 | 机械 | 乙供 | J06-01-052 | 混凝土振捣器(插入式) | 台班 | 0.0333 | 13.67 | 0 | 0 | 计价 | 按实计算
JGT9-36 | 机械 | 乙供 | J08-01-024 | 木工圆锯机 直径 φ500 | 台班 | 0.0526 | 28.21 | 0 | 0 | 计价 | 按实计算
JGT9-36 | 机械 | 乙供 | J10-01-001 | 交流弧焊机 容量 21kVA | 台班 | 0.133 | 64.589 | 0 | 0 | 计价 | 按实计算
JGT9-37 | 人工 | 乙供 | 9101106 | 普通工 | 工日 | 1.6155 | 75 | 0 | 0 | 计价 | 按实计算
JGT9-37 | 人工 | 乙供 | 9102102 | 建筑技术工 | 工日 | 0.752 | 104 | 0 | 0 | 计价 | 按实计算
JGT9-37 | 材料 | 乙供 | C01020146 | 型钢构架(成品) | t | 1.001 | 6795.007 | 0 | 0 | 计价 | 按实计算
JGT9-37 | 材料 | 乙供 | C08010102 | 圆木杉木 | m³ | 0.002 | 1546.269 | 0 | 0 | 计价 | 按实计算
JGT9-37 | 材料 | 乙供 | C08020102 | 方材红白松 二等 | m³ | 0.028 | 1824.407 | 0 | 0 | 计价 | 按实计算
JGT9-37 | 材料 | 乙供 | C08020202 | 板材红白松 二等 | m³ | 0.0475 | 1824.407 | 0 | 0 | 计价 | 按实计算
JGT9-37 | 材料 | 乙供 | C09032012 | 现浇混凝土 C20-20 集中搅拌 | m³ | 0.1667 | 282.26 | 0 | 0 | 计价 | 按实计算
JGT9-37 | 材料 | 乙供 | C09041201 | 隔离剂 | kg | 0.0475 | 2.16 | 0 | 0 | 计价 | 按实计算
JGT9-37 | 材料 | 乙供 | C12010100 | 电焊条 J422 综合 | kg | 1.395 | 5.355 | 0 | 0 | 计价 | 按实计算
JGT9-37 | 材料 | 乙供 | C13010101 | 普通六角螺栓 | kg | 1.54 | 6.241 | 0 | 0 | 计价 | 按实计算
JGT9-37 | 材料 | 乙供 | C13050101 | 圆钉 | kg | 0.4111 | 5.94 | 0 | 0 | 计价 | 按实计算
JGT9-37 | 材料 | 乙供 | C14010100 | 镀锌铁丝 | kg | 0.1545 | 4.674 | 0 | 0 | 计价 | 按实计算
JGT9-37 | 材料 | 乙供 | C18040802 | 聚氯乙烯塑料薄膜 0.5mm | m² | 0.5361 | 0.701 | 0 | 0 | 计价 | 按实计算
JGT9-37 | 材料 | 乙供 | C19110101 | 氧气 | m³ | 0.375 | 4.77 | 0 | 0 | 计价 | 按实计算
JGT9-37 | 材料 | 乙供 | C19110201 | 乙炔气 | m³ | 0.1315 | 11.05 | 0 | 0 | 计价 | 按实计算
JGT9-37 | 材料 | 乙供 | C20010501 | 环氧底漆 | kg | 0.555 | 15.462 | 0 | 0 | 计价 | 按实计算
JGT9-37 | 材料 | 乙供 | C20030701 | 银粉漆 | kg | 0.34 | 24.8 | 0 | 0 | 计价 | 按实计算
JGT9-37 | 材料 | 乙供 | C21010101 | 水 | t | 0.1514 | 4.1 | 0 | 0 | 计价 | 按实计算
JGT9-37 | 材料 | 乙供 | C22010432 | 木模板 | m³ | 0.0314 | 1649.989 | 0 | 0 | 计价 | 按实计算
JGT9-37 | 材料 | 乙供 | C99010102 | 其他材料费 | 元 | 141.6613 | 1 | 0 | 0 | 计价 | 按实计算
JGT9-37 | 机械 | 乙供 | J03-01-033 | 汽车式起重机 起重量 5t | 台班 | 0.0023 | 564.811 | 0 | 0 | 计价 | 按实计算
JGT9-37 | 机械 | 乙供 | J03-01-034 | 汽车式起重机 起重量 8t | 台班 | 0.177 | 662.671 | 0 | 0 | 计价 | 按实计算
JGT9-37 | 机械 | 乙供 | J03-01-036 | 汽车式起重机 起重量 16t | 台班 | 0.0217 | 881.166 | 0 | 0 | 计价 | 按实计算
JGT9-37 | 机械 | 乙供 | J04-01-003 | 载重汽车 6t | 台班 | 0.0033 | 390.913 | 0 | 0 | 计价 | 按实计算
JGT9-37 | 机械 | 乙供 | J04-01-004 | 载重汽车 8t | 台班 | 0.0507 | 440.15 | 0 | 0 | 计价 | 按实计算
JGT9-37 | 机械 | 乙供 | J06-01-052 | 混凝土振捣器(插入式) | 台班 | 0.0201 | 13.67 | 0 | 0 | 计价 | 按实计算
JGT9-37 | 机械 | 乙供 | J08-01-024 | 木工圆锯机 直径 φ500 | 台班 | 0.0533 | 28.21 | 0 | 0 | 计价 | 按实计算
JGT9-37 | 机械 | 乙供 | J10-01-001 | 交流弧焊机 容量 21kVA | 台班 | 0.104 | 64.589 | 0 | 0 | 计价 | 按实计算
JGT9-38 | 人工 | 乙供 | 9101106 | 普通工 | 工日 | 2.0544 | 75 | 0 | 0 | 计价 | 按实计算
JGT9-38 | 人工 | 乙供 | 9102102 | 建筑技术工 | 工日 | 0.9342 | 104 | 0 | 0 | 计价 | 按实计算
JGT9-38 | 材料 | 乙供 | C01020147 | 格构式钢管构架(成品) | t | 1.001 | 6795.007 | 0 | 0 | 计价 | 按实计算
JGT9-38 | 材料 | 乙供 | C08010102 | 圆木杉木 | m³ | 0.02 | 1546.269 | 0 | 0 | 计价 | 按实计算
JGT9-38 | 材料 | 乙供 | C08020102 | 方材红白松 二等 | m³ | 0.028 | 1824.407 | 0 | 0 | 计价 | 按实计算
JGT9-38 | 材料 | 乙供 | C09032012 | 现浇混凝土 C20-20 集中搅拌 | m³ | 0.1566 | 282.26 | 0 | 0 | 计价 | 按实计算
JGT9-38 | 材料 | 乙供 | C09041201 | 隔离剂 | kg | 0.0443 | 2.16 | 0 | 0 | 计价 | 按实计算
JGT9-38 | 材料 | 乙供 | C12010100 | 电焊条 J422 综合 | kg | 2.118 | 5.355 | 0 | 0 | 计价 | 按实计算
JGT9-38 | 材料 | 乙供 | C13010101 | 普通六角螺栓 | kg | 0.6445 | 6.241 | 0 | 0 | 计价 | 按实计算
JGT9-38 | 材料 | 乙供 | C13050101 | 圆钉 | kg | 0.3802 | 5.94 | 0 | 0 | 计价 | 按实计算
JGT9-38 | 材料 | 乙供 | C14010100 | 镀锌铁丝 | kg | 0.1421 | 4.674 | 0 | 0 | 计价 | 按实计算
JGT9-38 | 材料 | 乙供 | C18040802 | 聚氯乙烯塑料薄膜 0.5mm | m² | 0.4932 | 0.701 | 0 | 0 | 计价 | 按实计算
JGT9-38 | 材料 | 乙供 | C19110101 | 氧气 | m³ | 0.57 | 4.77 | 0 | 0 | 计价 | 按实计算
JGT9-38 | 材料 | 乙供 | C19110201 | 乙炔气 | m³ | 0.2475 | 11.05 | 0 | 0 | 计价 | 按实计算
JGT9-38 | 材料 | 乙供 | C20010501 | 环氧底漆 | kg | 0.2635 | 15.462 | 0 | 0 | 计价 | 按实计算
JGT9-38 | 材料 | 乙供 | C20030701 | 银粉漆 | kg | 0.1645 | 24.8 | 0 | 0 | 计价 | 按实计算
JGT9-38 | 材料 | 乙供 | C21010101 | 水 | t | 0.1403 | 4.1 | 0 | 0 | 计价 | 按实计算
JGT9-38 | 材料 | 乙供 | C22010432 | 木模板 | m³ | 0.029 | 1649.989 | 0 | 0 | 计价 | 按实计算
JGT9-38 | 材料 | 乙供 | C99010102 | 其他材料费 | 元 | 140.1744 | 1 | 0 | 0 | 计价 | 按实计算
JGT9-38 | 机械 | 乙供 | J03-01-033 | 汽车式起重机 起重量 5t | 台班 | 0.0021 | 564.811 | 0 | 0 | 计价 | 按实计算
JGT9-38 | 机械 | 乙供 | J03-01-034 | 汽车式起重机 起重量 8t | 台班 | 0.177 | 662.671 | 0 | 0 | 计价 | 按实计算
JGT9-38 | 机械 | 乙供 | J03-01-036 | 汽车式起重机 起重量 16t | 台班 | 0.1355 | 881.166 | 0 | 0 | 计价 | 按实计算
JGT9-38 | 机械 | 乙供 | J04-01-003 | 载重汽车 6t | 台班 | 0.003 | 390.913 | 0 | 0 | 计价 | 按实计算
JGT9-38 | 机械 | 乙供 | J04-01-004 | 载重汽车 8t | 台班 | 0.05 | 440.15 | 0 | 0 | 计价 | 按实计算
JGT9-38 | 机械 | 乙供 | J06-01-052 | 混凝土振捣器(插入式) | 台班 | 0.019 | 13.67 | 0 | 0 | 计价 | 按实计算
JGT9-38 | 机械 | 乙供 | J08-01-024 | 木工圆锯机 直径 φ500 | 台班 | 0.0492 | 28.21 | 0 | 0 | 计价 | 按实计算
JGT9-38 | 机械 | 乙供 | J10-01-001 | 交流弧焊机 容量 21kVA | 台班 | 0.122 | 64.589 | 0 | 0 | 计价 | 按实计算
JGT9-39 | 人工 | 乙供 | 9101106 | 普通工 | 工日 | 1.1229 | 75 | 0 | 0 | 计价 | 按实计算
JGT9-39 | 人工 | 乙供 | 9102102 | 建筑技术工 | 工日 | 0.4766 | 104 | 0 | 0 | 计价 | 按实计算
JGT9-39 | 材料 | 乙供 | C01020125 | 钢梁(成品) | t | 1.001 | 6425 | 0 | 0 | 计价 | 按实计算
JGT9-39 | 材料 | 乙供 | C08020102 | 方材红白松 二等 | m³ | 0.025 | 1824.407 | 0 | 0 | 计价 | 按实计算
JGT9-39 | 材料 | 乙供 | C12010100 | 电焊条 J422 综合 | kg | 1.58 | 5.355 | 0 | 0 | 计价 | 按实计算
JGT9-39 | 材料 | 乙供 | C13010101 | 普通六角螺栓 | kg | 1.595 | 6.241 | 0 | 0 | 计价 | 按实计算
JGT9-39 | 材料 | 乙供 | C19110101 | 氧气 | m³ | 0.5 | 4.77 | 0 | 0 | 计价 | 按实计算
JGT9-39 | 材料 | 乙供 | C19110201 | 乙炔气 | m³ | 0.175 | 11.05 | 0 | 0 | 计价 | 按实计算
JGT9-39 | 材料 | 乙供 | C20010501 | 环氧底漆 | kg | 0.28 | 15.462 | 0 | 0 | 计价 | 按实计算
JGT9-39 | 材料 | 乙供 | C20030701 | 银粉漆 | kg | 0.17 | 24.8 | 0 | 0 | 计价 | 按实计算
JGT9-39 | 材料 | 乙供 | C99010102 | 其他材料费 | 元 | 130.1663 | 1 | 0 | 0 | 计价 | 按实计算
JGT9-39 | 机械 | 乙供 | J03-01-034 | 汽车式起重机 起重量 8t | 台班 | 0.1622 | 662.671 | 0 | 0 | 计价 | 按实计算
JGT9-39 | 机械 | 乙供 | J03-01-038 | 汽车式起重机 起重量 25t | 台班 | 0.0462 | 1125.35 | 0 | 0 | 计价 | 按实计算
JGT9-39 | 机械 | 乙供 | J03-01-041 | 汽车式起重机 起重量 50t | 台班 | 0.0924 | 2676.08 | 0 | 0 | 计价 | 按实计算
JGT9-39 | 机械 | 乙供 | J04-01-004 | 载重汽车 8t | 台班 | 0.019 | 440.15 | 0 | 0 | 计价 | 按实计算
JGT9-39 | 机械 | 乙供 | J10-01-001 | 交流弧焊机 容量 21kVA | 台班 | 0.202 | 64.589 | 0 | 0 | 计价 | 按实计算
JGT9-40 | 人工 | 乙供 | 9101106 | 普通工 | 工日 | 1.7086 | 75 | 0 | 0 | 计价 | 按实计算
JGT9-40 | 人工 | 乙供 | 9102102 | 建筑技术工 | 工日 | 0.7323 | 104 | 0 | 0 | 计价 | 按实计算
JGT9-40 | 材料 | 乙供 | C08010102 | 圆木杉木 | m³ | 0.016 | 1546.269 | 0 | 0 | 计价 | 按实计算
JGT9-40 | 材料 | 乙供 | C08020102 | 方材红白松 二等 | m³ | 0.072 | 1824.407 | 0 | 0 | 计价 | 按实计算
JGT9-40 | 材料 | 乙供 | C12010100 | 电焊条 J422 综合 | kg | 2.1465 | 5.355 | 0 | 0 | 计价 | 按实计算
JGT9-40 | 材料 | 乙供 | C13010101 | 普通六角螺栓 | kg | 1.456 | 6.241 | 0 | 0 | 计价 | 按实计算
JGT9-40 | 材料 | 乙供 | C14010100 | 镀锌铁丝 | kg | 4.85 | 4.674 | 0 | 0 | 计价 | 按实计算
JGT9-40 | 材料 | 乙供 | C16110101 | 镀锌钢管构架(成品) | t | 1.001 | 6540.809 | 0 | 0 | 计价 | 按实计算
JGT9-40 | 材料 | 乙供 | C19110101 | 氧气 | m³ | 0.6 | 4.77 | 0 | 0 | 计价 | 按实计算
JGT9-40 | 材料 | 乙供 | C19110201 | 乙炔气 | m³ | 0.23 | 11.05 | 0 | 0 | 计价 | 按实计算
JGT9-40 | 材料 | 乙供 | C20010501 | 环氧底漆 | kg | 0.82 | 15.462 | 0 | 0 | 计价 | 按实计算
JGT9-40 | 材料 | 乙供 | C20030701 | 银粉漆 | kg | 0.492 | 24.8 | 0 | 0 | 计价 | 按实计算
JGT9-40 | 材料 | 乙供 | C99010102 | 其他材料费 | 元 | 135.5397 | 1 | 0 | 0 | 计价 | 按实计算
JGT9-40 | 机械 | 乙供 | J03-01-034 | 汽车式起重机 起重量 8t | 台班 | 0.1499 | 662.671 | 0 | 0 | 计价 | 按实计算
JGT9-40 | 机械 | 乙供 | J03-01-038 | 汽车式起重机 起重量 25t | 台班 | 0.2375 | 1125.35 | 0 | 0 | 计价 | 按实计算
JGT9-40 | 机械 | 乙供 | J03-01-041 | 汽车式起重机 起重量 50t | 台班 | 0.0819 | 2676.08 | 0 | 0 | 计价 | 按实计算
JGT9-40 | 机械 | 乙供 | J04-01-004 | 载重汽车 8t | 台班 | 0.05 | 440.15 | 0 | 0 | 计价 | 按实计算
JGT9-40 | 机械 | 乙供 | J10-01-001 | 交流弧焊机 容量 21kVA | 台班 | 0.123 | 64.589 | 0 | 0 | 计价 | 按实计算
JGT9-41 | 人工 | 乙供 | 9101106 | 普通工 | 工日 | 0.8185 | 75 | 0 | 0 | 计价 | 按实计算
JGT9-41 | 人工 | 乙供 | 9102102 | 建筑技术工 | 工日 | 0.3765 | 104 | 0 | 0 | 计价 | 按实计算
JGT9-41 | 材料 | 乙供 | C01020148 | 构支架附件(成品) | t | 1.001 | 6495.227 | 0 | 0 | 计价 | 按实计算
JGT9-41 | 材料 | 乙供 | C08020202 | 板材红白松 二等 | m³ | 0.006 | 1824.407 | 0 | 0 | 计价 | 按实计算
JGT9-41 | 材料 | 乙供 | C12010100 | 电焊条 J422 综合 | kg | 1.3 | 5.355 | 0 | 0 | 计价 | 按实计算
JGT9-41 | 材料 | 乙供 | C20010501 | 环氧底漆 | kg | 0.28 | 15.462 | 0 | 0 | 计价 | 按实计算
JGT9-41 | 材料 | 乙供 | C20030701 | 银粉漆 | kg | 0.17 | 24.8 | 0 | 0 | 计价 | 按实计算
JGT9-41 | 材料 | 乙供 | C99010102 | 其他材料费 | 元 | 130.5635 | 1 | 0 | 0 | 计价 | 按实计算
JGT9-41 | 机械 | 乙供 | J03-01-034 | 汽车式起重机 起重量 8t | 台班 | 0.1107 | 662.671 | 0 | 0 | 计价 | 按实计算
JGT9-41 | 机械 | 乙供 | J03-01-038 | 汽车式起重机 起重量 25t | 台班 | 0.03 | 1125.35 | 0 | 0 | 计价 | 按实计算
JGT9-41 | 机械 | 乙供 | J03-01-041 | 汽车式起重机 起重量 50t | 台班 | 0.0619 | 2676.08 | 0 | 0 | 计价 | 按实计算
JGT9-41 | 机械 | 乙供 | J10-01-001 | 交流弧焊机 容量 21kVA | 台班 | 0.208 | 64.589 | 0 | 0 | 计价 | 按实计算
JGT9-42 | 人工 | 乙供 | 9101106 | 普通工 | 工日 | 21.024 | 75 | 0 | 0 | 计价 | 按实计算
JGT9-42 | 人工 | 乙供 | 9102102 | 建筑技术工 | 工日 | 4.364 | 104 | 0 | 0 | 计价 | 按实计算
JGT9-42 | 材料 | 乙供 | C01020149 | 避雷针塔(成品) | t | 1.001 | 6535.199 | 0 | 0 | 计价 | 按实计算
JGT9-42 | 材料 | 乙供 | C01020712 | 圆钢 φ10以下 | kg | 0.204 | 3.92 | 0 | 0 | 计价 | 按实计算
JGT9-42 | 材料 | 乙供 | C01020713 | 圆钢 φ10以上 | kg | 498.52 | 3.92 | 0 | 0 | 计价 | 按实计算
JGT9-42 | 材料 | 乙供 | C08020202 | 板材红白松 二等 | m³ | 0.03 | 1824.407 | 0 | 0 | 计价 | 按实计算
JGT9-42 | 材料 | 乙供 | C09032012 | 现浇混凝土 C20-20 集中搅拌 | m³ | 0.2785 | 282.26 | 0 | 0 | 计价 | 按实计算
JGT9-42 | 材料 | 乙供 | C09032032 | 现浇混凝土 C15-40 集中搅拌 | m³ | 0.4598 | 260.37 | 0 | 0 | 计价 | 按实计算
JGT9-42 | 材料 | 乙供 | C09032034 | 现浇混凝土 C25-40 集中搅拌 | m³ | 8.4978 | 288.63 | 0 | 0 | 计价 | 按实计算
JGT9-42 | 材料 | 乙供 | C09041201 | 隔离剂 | kg | 1.7305 | 2.16 | 0 | 0 | 计价 | 按实计算
JGT9-42 | 材料 | 乙供 | C12010100 | 电焊条 J422 综合 | kg | 1.3151 | 5.355 | 0 | 0 | 计价 | 按实计算
JGT9-42 | 材料 | 乙供 | C13010101 | 普通六角螺栓 | kg | 1.267 | 6.241 | 0 | 0 | 计价 | 按实计算
JGT9-42 | 材料 | 乙供 | C13011603 | 对拉螺栓 M16 | kg | 3.8741 | 6.09 | 0 | 0 | 计价 | 按实计算
JGT9-42 | 材料 | 乙供 | C13050101 | 圆钉 | kg | 2.6553 | 5.94 | 0 | 0 | 计价 | 按实计算
JGT9-42 | 材料 | 乙供 | C14010100 | 镀锌铁丝 | kg | 2.5872 | 4.674 | 0 | 0 | 计价 | 按实计算
JGT9-42 | 材料 | 乙供 | C18040802 | 聚氯乙烯塑料薄膜 0.5mm | m² | 10.9579 | 0.701 | 0 | 0 | 计价 | 按实计算
JGT9-42 | 材料 | 乙供 | C19031101 | 清洗剂 | kg | 0.0007 | 2.623 | 0 | 0 | 计价 | 按实计算
JGT9-42 | 材料 | 乙供 | C20010101 | 防锈漆 | kg | 0.0063 | 9.87 | 0 | 0 | 计价 | 按实计算
JGT9-42 | 材料 | 乙供 | C20030701 | 银粉漆 | kg | 0.216 | 24.8 | 0 | 0 | 计价 | 按实计算
JGT9-42 | 材料 | 乙供 | C20070901 | 环氧富锌漆 | kg | 0.37 | 20.84 | 0 | 0 | 计价 | 按实计算
JGT9-42 | 材料 | 乙供 | C21010101 | 水 | t | 3.0794 | 4.1 | 0 | 0 | 计价 | 按实计算
JGT9-42 | 材料 | 乙供 | C22010101 | 钢管脚手架 包括扣件 | kg | 0.0705 | 4.706 | 0 | 0 | 计价 | 按实计算
JGT9-42 | 材料 | 乙供 | C22010131 | 钢脚手板 50×250×4000 | 块 | 0.0024 | 43.325 | 0 | 0 | 计价 | 按实计算
JGT9-42 | 材料 | 乙供 | C22010143 | 木脚手板 | m³ | 0.0001 | 1184.166 | 0 | 0 | 计价 | 按实计算
JGT9-42 | 材料 | 乙供 | C22010401 | 通用钢模板 | kg | 30.016 | 4.712 | 0 | 0 | 计价 | 按实计算
JGT9-42 | 材料 | 乙供 | C22010432 | 木模板 | m³ | 0.1678 | 1649.989 | 0 | 0 | 计价 | 按实计算
JGT9-42 | 材料 | 乙供 | C99010102 | 其他材料费 | 元 | 234.4967 | 1 | 0 | 0 | 计价 | 按实计算
JGT9-42 | 机械 | 乙供 | J01-01-023 | 轮胎式装载机 斗容量 2m³ | 台班 | 0.016 | 692.34 | 0 | 0 | 计价 | 按实计算
JGT9-42 | 机械 | 乙供 | J01-01-053 | 电动夯实机 夯击能量 250N·m | 台班 | 0.8114 | 28.266 | 0 | 0 | 计价 | 按实计算
JGT9-42 | 机械 | 乙供 | J03-01-033 | 汽车式起重机 起重量 5t | 台班 | 0.0433 | 564.811 | 0 | 0 | 计价 | 按实计算
JGT9-42 | 机械 | 乙供 | J03-01-034 | 汽车式起重机 起重量 8t | 台班 | 0.0862 | 662.671 | 0 | 0 | 计价 | 按实计算
JGT9-42 | 机械 | 乙供 | J03-01-038 | 汽车式起重机 起重量 25t | 台班 | 0.109 | 1125.35 | 0 | 0 | 计价 | 按实计算
JGT9-42 | 机械 | 乙供 | J03-01-041 | 汽车式起重机 起重量 50t | 台班 | 0.039 | 2676.08 | 0 | 0 | 计价 | 按实计算
JGT9-42 | 机械 | 乙供 | J04-01-002 | 载重汽车 5t | 台班 | 0.0761 | 375.731 | 0 | 0 | 计价 | 按实计算
JGT9-42 | 机械 | 乙供 | J04-01-003 | 载重汽车 6t | 台班 | 0.2199 | 390.913 | 0 | 0 | 计价 | 按实计算
JGT9-42 | 机械 | 乙供 | J04-01-016 | 自卸汽车 12t | 台班 | 0.0684 | 766.731 | 0 | 0 | 计价 | 按实计算
JGT9-42 | 机械 | 乙供 | J04-01-020 | 平板拖车组 10t | 台班 | 0.028 | 708.935 | 0 | 0 | 计价 | 按实计算
JGT9-42 | 机械 | 乙供 | J05-01-010 | 电动单筒慢速卷扬机 50kN | 台班 | 0.0001 | 188.639 | 0 | 0 | 计价 | 按实计算
JGT9-42 | 机械 | 乙供 | J06-01-052 | 混凝土振捣器(插入式) | 台班 | 0.6873 | 13.67 | 0 | 0 | 计价 | 按实计算
JGT9-42 | 机械 | 乙供 | J06-01-053 | 混凝土振捣器(平台式) | 台班 | 0.0298 | 19.39 | 0 | 0 | 计价 | 按实计算
JGT9-42 | 机械 | 乙供 | J08-01-003 | 钢筋切断机 直径 φ40 | 台班 | 0.0436 | 42.336 | 0 | 0 | 计价 | 按实计算
JGT9-42 | 机械 | 乙供 | J08-01-006 | 钢筋弯曲机 直径 φ40 | 台班 | 0.0824 | 27.118 | 0 | 0 | 计价 | 按实计算
JGT9-42 | 机械 | 乙供 | J08-01-024 | 木工圆锯机 直径 φ500 | 台班 | 0.0476 | 28.21 | 0 | 0 | 计价 | 按实计算
JGT9-42 | 机械 | 乙供 | J10-01-001 | 交流弧焊机 容量 21kVA | 台班 | 0.3684 | 64.589 | 0 | 0 | 计价 | 按实计算
JGT9-42 | 机械 | 乙供 | J10-01-010 | 对焊机 容量 150kVA | 台班 | 0.0532 | 126.31 | 0 | 0 | 计价 | 按实计算
JGT9-43 | 人工 | 乙供 | 9101106 | 普通工 | 工日 | 18.5271 | 75 | 0 | 0 | 计价 | 按实计算
JGT9-43 | 人工 | 乙供 | 9102102 | 建筑技术工 | 工日 | 5.3264 | 104 | 0 | 0 | 计价 | 按实计算
JGT9-43 | 材料 | 乙供 | C01020149 | 避雷针塔(成品) | t | 1.001 | 6535.199 | 0 | 0 | 计价 | 按实计算
JGT9-43 | 材料 | 乙供 | C01020712 | 圆钢 φ10以下 | kg | 29.07 | 3.92 | 0 | 0 | 计价 | 按实计算
JGT9-43 | 材料 | 乙供 | C01020713 | 圆钢 φ10以上 | kg | 543.84 | 3.92 | 0 | 0 | 计价 | 按实计算
JGT9-43 | 材料 | 乙供 | C08020202 | 板材红白松 二等 | m³ | 0.03 | 1824.407 | 0 | 0 | 计价 | 按实计算
JGT9-43 | 材料 | 乙供 | C09032012 | 现浇混凝土 C20-20 集中搅拌 | m³ | 0.3698 | 282.26 | 0 | 0 | 计价 | 按实计算
JGT9-43 | 材料 | 乙供 | C09032032 | 现浇混凝土 C15-40 集中搅拌 | m³ | 0.5422 | 260.37 | 0 | 0 | 计价 | 按实计算
JGT9-43 | 材料 | 乙供 | C09032034 | 现浇混凝土 C25-40 集中搅拌 | m³ | 10.3322 | 288.63 | 0 | 0 | 计价 | 按实计算
JGT9-43 | 材料 | 乙供 | C09041201 | 隔离剂 | kg | 2.3484 | 2.16 | 0 | 0 | 计价 | 按实计算
JGT9-43 | 材料 | 乙供 | C12010100 | 电焊条 J422 综合 | kg | 1.3574 | 5.355 | 0 | 0 | 计价 | 按实计算
JGT9-43 | 材料 | 乙供 | C13010101 | 普通六角螺栓 | kg | 1.267 | 6.241 | 0 | 0 | 计价 | 按实计算
JGT9-43 | 材料 | 乙供 | C13011603 | 对拉螺栓 M16 | kg | 4.7104 | 6.09 | 0 | 0 | 计价 | 按实计算
JGT9-43 | 材料 | 乙供 | C13050101 | 圆钉 | kg | 3.0738 | 5.94 | 0 | 0 | 计价 | 按实计算
JGT9-43 | 材料 | 乙供 | C14010100 | 镀锌铁丝 | kg | 2.4141 | 4.674 | 0 | 0 | 计价 | 按实计算
JGT9-43 | 材料 | 乙供 | C18040802 | 聚氯乙烯塑料薄膜 0.5mm | m² | 13.5889 | 0.701 | 0 | 0 | 计价 | 按实计算
JGT9-43 | 材料 | 乙供 | C19031101 | 清洗剂 | kg | 0.0007 | 2.623 | 0 | 0 | 计价 | 按实计算
JGT9-43 | 材料 | 乙供 | C20010101 | 防锈漆 | kg | 0.0063 | 9.87 | 0 | 0 | 计价 | 按实计算
JGT9-43 | 材料 | 乙供 | C20030701 | 银粉漆 | kg | 0.216 | 24.8 | 0 | 0 | 计价 | 按实计算
JGT9-43 | 材料 | 乙供 | C20070901 | 环氧富锌漆 | kg | 0.37 | 20.84 | 0 | 0 | 计价 | 按实计算
JGT9-43 | 材料 | 乙供 | C21010101 | 水 | t | 3.7194 | 4.1 | 0 | 0 | 计价 | 按实计算
JGT9-43 | 材料 | 乙供 | C22010101 | 钢管脚手架 包括扣件 | kg | 0.0705 | 4.706 | 0 | 0 | 计价 | 按实计算
JGT9-43 | 材料 | 乙供 | C22010131 | 钢脚手板 50×250×4000 | 块 | 0.0024 | 43.325 | 0 | 0 | 计价 | 按实计算
JGT9-43 | 材料 | 乙供 | C22010143 | 木脚手板 | m³ | 0.0001 | 1184.166 | 0 | 0 | 计价 | 按实计算
JGT9-43 | 材料 | 乙供 | C22010401 | 通用钢模板 | kg | 40.5504 | 4.712 | 0 | 0 | 计价 | 按实计算
JGT9-43 | 材料 | 乙供 | C22010432 | 木模板 | m³ | 0.1345 | 1649.989 | 0 | 0 | 计价 | 按实计算
JGT9-43 | 材料 | 乙供 | C99010102 | 其他材料费 | 元 | 251.9977 | 1 | 0 | 0 | 计价 | 按实计算
JGT9-43 | 机械 | 乙供 | J01-01-023 | 轮胎式装载机 斗容量 2m³ | 台班 | 0.0194 | 692.34 | 0 | 0 | 计价 | 按实计算
JGT9-43 | 机械 | 乙供 | J01-01-053 | 电动夯实机 夯击能量 250N·m | 台班 | 0.468 | 28.266 | 0 | 0 | 计价 | 按实计算
JGT9-43 | 机械 | 乙供 | J03-01-033 | 汽车式起重机 起重量 5t | 台班 | 0.0522 | 564.811 | 0 | 0 | 计价 | 按实计算
JGT9-43 | 机械 | 乙供 | J03-01-034 | 汽车式起重机 起重量 8t | 台班 | 0.0877 | 662.671 | 0 | 0 | 计价 | 按实计算
JGT9-43 | 机械 | 乙供 | J03-01-038 | 汽车式起重机 起重量 25t | 台班 | 0.109 | 1125.35 | 0 | 0 | 计价 | 按实计算
JGT9-43 | 机械 | 乙供 | J03-01-041 | 汽车式起重机 起重量 50t | 台班 | 0.039 | 2676.08 | 0 | 0 | 计价 | 按实计算
JGT9-43 | 机械 | 乙供 | J04-01-002 | 载重汽车 5t | 台班 | 0.0915 | 375.731 | 0 | 0 | 计价 | 按实计算
JGT9-43 | 机械 | 乙供 | J04-01-003 | 载重汽车 6t | 台班 | 0.2522 | 390.913 | 0 | 0 | 计价 | 按实计算
JGT9-43 | 机械 | 乙供 | J04-01-016 | 自卸汽车 12t | 台班 | 0.083 | 766.731 | 0 | 0 | 计价 | 按实计算
JGT9-43 | 机械 | 乙供 | J04-01-020 | 平板拖车组 10t | 台班 | 0.028 | 708.935 | 0 | 0 | 计价 | 按实计算
JGT9-43 | 机械 | 乙供 | J05-01-010 | 电动单筒慢速卷扬机 50kN | 台班 | 0.0091 | 188.639 | 0 | 0 | 计价 | 按实计算
JGT9-43 | 机械 | 乙供 | J06-01-052 | 混凝土振捣器(插入式) | 台班 | 0.8412 | 13.67 | 0 | 0 | 计价 | 按实计算
JGT9-43 | 机械 | 乙供 | J06-01-053 | 混凝土振捣器(平台式) | 台班 | 0.0351 | 19.39 | 0 | 0 | 计价 | 按实计算
JGT9-43 | 机械 | 乙供 | J08-01-003 | 钢筋切断机 直径 φ40 | 台班 | 0.0509 | 42.336 | 0 | 0 | 计价 | 按实计算
JGT9-43 | 机械 | 乙供 | J08-01-006 | 钢筋弯曲机 直径 φ40 | 台班 | 0.1083 | 27.118 | 0 | 0 | 计价 | 按实计算
JGT9-43 | 机械 | 乙供 | J08-01-024 | 木工圆锯机 直径 φ500 | 台班 | 0.049 | 28.21 | 0 | 0 | 计价 | 按实计算
JGT9-43 | 机械 | 乙供 | J10-01-001 | 交流弧焊机 容量 21kVA | 台班 | 0.381 | 64.589 | 0 | 0 | 计价 | 按实计算
JGT9-43 | 机械 | 乙供 | J10-01-010 | 对焊机 容量 150kVA | 台班 | 0.0581 | 126.31 | 0 | 0 | 计价 | 按实计算
JGT10-1 | 人工 | 乙供 | 9101106 | 普通工 | 工日 | 0.5025 | 75 | 0 | 0 | 计价 | 按实计算
JGT10-1 | 人工 | 乙供 | 9102102 | 建筑技术工 | 工日 | 0.1827 | 104 | 0 | 0 | 计价 | 按实计算
JGT10-1 | 材料 | 乙供 | C01020712 | 圆钢 φ10以下 | kg | 1.02 | 3.92 | 0 | 0 | 计价 | 按实计算
JGT10-1 | 材料 | 乙供 | C03030303 | 铸铁平箅 | 套 | 0.0152 | 32.91 | 0 | 0 | 计价 | 按实计算
JGT10-1 | 材料 | 乙供 | C07010502 | 加工铁件 综合 | kg | 0.0796 | 5.307 | 0 | 0 | 计价 | 按实计算
JGT10-1 | 材料 | 乙供 | C08020201 | 板材红白松 一等 | m³ | 0.0006 | 1976.545 | 0 | 0 | 计价 | 按实计算
JGT10-1 | 材料 | 乙供 | C09020112 | 水泥砂浆 M10 | m³ | 0.0018 | 245.23 | 0 | 0 | 计价 | 按实计算
JGT10-1 | 材料 | 乙供 | C09020114 | 水泥砂浆 M5 | m³ | 0.0066 | 202.92 | 0 | 0 | 计价 | 按实计算
JGT10-1 | 材料 | 乙供 | C09020304 | 水泥砂浆 1:2.5 | m³ | 0.0005 | 304.16 | 0 | 0 | 计价 | 按实计算
JGT10-1 | 材料 | 乙供 | C09020305 | 水泥砂浆 1:3 | m³ | 0.0008 | 286.11 | 0 | 0 | 计价 | 按实计算
JGT10-1 | 材料 | 乙供 | C09021701 | 素水泥浆 | m³ | 0.0001 | 505.599 | 0 | 0 | 计价 | 按实计算
JGT10-1 | 材料 | 乙供 | C09032031 | 现浇混凝土 C10-40 集中搅拌 | m³ | 0.0259 | 249.32 | 0 | 0 | 计价 | 按实计算
JGT10-1 | 材料 | 乙供 | C09032034 | 现浇混凝土 C25-40 集中搅拌 | m³ | 0.2213 | 288.63 | 0 | 0 | 计价 | 按实计算
JGT10-1 | 材料 | 乙供 | C09050209 | 混凝土侧石 | m | 0.3811 | 8.272 | 0 | 0 | 计价 | 按实计算
JGT10-1 | 材料 | 乙供 | C09050210 | 混凝土平石 | m | 0.1648 | 8.272 | 0 | 0 | 计价 | 按实计算
JGT10-1 | 材料 | 乙供 | C10020103 | 碎石 40 | m³ | 0.1697 | 83.366 | 0 | 0 | 计价 | 按实计算
JGT10-1 | 材料 | 乙供 | C10020322 | 毛石粗料石 | m³ | 0.4243 | 107.874 | 0 | 0 | 计价 | 按实计算
JGT10-1 | 材料 | 乙供 | C10020401 | 块石 | m³ | 0.0424 | 77.966 | 0 | 0 | 计价 | 按实计算
JGT10-1 | 材料 | 乙供 | C10020411 | 石屑 | m³ | 0.0189 | 68.79 | 0 | 0 | 计价 | 按实计算
JGT10-1 | 材料 | 乙供 | C10060201 | 灰土 2:8 | m³ | 0.3296 | 46.56 | 0 | 0 | 计价 | 按实计算
JGT10-1 | 材料 | 乙供 | C10070101 | 标准砖 240×115×53 | 千块 | 0.0055 | 380 | 0 | 0 | 计价 | 按实计算
JGT10-1 | 材料 | 乙供 | C10080102 | 石油沥青 30号 | kg | 0.1092 | 4.061 | 0 | 0 | 计价 | 按实计算
JGT10-1 | 材料 | 乙供 | C11090201 | 粘结剂 107胶 | kg | 0.0008 | 1.856 | 0 | 0 | 计价 | 按实计算
JGT10-1 | 材料 | 乙供 | C13050101 | 圆钉 | kg | 0.0029 | 5.94 | 0 | 0 | 计价 | 按实计算
JGT10-1 | 材料 | 乙供 | C14010100 | 镀锌铁丝 | kg | 0.0088 | 4.674 | 0 | 0 | 计价 | 按实计算
JGT10-1 | 材料 | 乙供 | C20070301 | 煤焦油沥青漆 | kg | 0.0646 | 7.35 | 0 | 0 | 计价 | 按实计算
JGT10-1 | 材料 | 乙供 | C21010101 | 水 | t | 0.3077 | 4.1 | 0 | 0 | 计价 | 按实计算
JGT10-1 | 材料 | 乙供 | C22040511 | 麻丝 | kg | 0.0289 | 6.61 | 0 | 0 | 计价 | 按实计算
JGT10-1 | 材料 | 乙供 | C22040821 | 木柴 | kg | 0.0293 | 0.526 | 0 | 0 | 计价 | 按实计算
JGT10-1 | 材料 | 乙供 | C99010102 | 其他材料费 | 元 | 3.3502 | 1 | 0 | 0 | 计价 | 按实计算
JGT10-1 | 机械 | 乙供 | J01-01-003 | 履带式推土机 功率 105kW | 台班 | 0.0057 | 937.564 | 0 | 0 | 计价 | 按实计算
JGT10-1 | 机械 | 乙供 | J01-01-023 | 轮胎式装载机 斗容量 2m³ | 台班 | 0.0176 | 692.34 | 0 | 0 | 计价 | 按实计算
JGT10-1 | 机械 | 乙供 | J01-01-043 | 钢轮内燃压路机 工作质量 12t | 台班 | 0.003 | 466.257 | 0 | 0 | 计价 | 按实计算
JGT10-1 | 机械 | 乙供 | J01-01-044 | 钢轮内燃压路机 工作质量 15t | 台班 | 0.0027 | 535.229 | 0 | 0 | 计价 | 按实计算
JGT10-1 | 机械 | 乙供 | J01-01-082 | 混凝土切缝机 功率 7.5kW | 台班 | 0.0007 | 34.578 | 0 | 0 | 计价 | 按实计算
JGT10-1 | 机械 | 乙供 | J04-01-003 | 载重汽车 6t | 台班 | 0.0005 | 390.913 | 0 | 0 | 计价 | 按实计算
JGT10-1 | 机械 | 乙供 | J04-01-016 | 自卸汽车 12t | 台班 | 0.0053 | 766.731 | 0 | 0 | 计价 | 按实计算
JGT10-1 | 机械 | 乙供 | J05-01-010 | 电动单筒慢速卷扬机 50kN | 台班 | 0.0003 | 188.639 | 0 | 0 | 计价 | 按实计算
JGT10-1 | 机械 | 乙供 | J06-01-053 | 混凝土振捣器(平台式) | 台班 | 0.0226 | 19.39 | 0 | 0 | 计价 | 按实计算
JGT10-1 | 机械 | 乙供 | J08-01-003 | 钢筋切断机 直径 φ40 | 台班 | 0.0001 | 42.336 | 0 | 0 | 计价 | 按实计算
JGT10-1 | 机械 | 乙供 | J08-01-006 | 钢筋弯曲机 直径 φ40 | 台班 | 0.0007 | 27.118 | 0 | 0 | 计价 | 按实计算
JGT10-1 | 机械 | 乙供 | J11-01-015 | 电动空气压缩机 排气量 0.6m³/min | 台班 | 0.0001 | 40.202 | 0 | 0 | 计价 | 按实计算
JGT10-1 | 机械 | 乙供 | J15-01-009 | 岩石切割机 能力 3kW | 台班 | 0.0011 | 80.73 | 0 | 0 | 计价 | 按实计算
JGT10-2 | 人工 | 乙供 | 9101106 | 普通工 | 工日 | 0.396 | 75 | 0 | 0 | 计价 | 按实计算
JGT10-2 | 人工 | 乙供 | 9102102 | 建筑技术工 | 工日 | 0.1641 | 104 | 0 | 0 | 计价 | 按实计算
JGT10-2 | 材料 | 乙供 | C03030303 | 铸铁平箅 | 套 | 0.0152 | 32.91 | 0 | 0 | 计价 | 按实计算
JGT10-2 | 材料 | 乙供 | C09020112 | 水泥砂浆 M10 | m³ | 0.0022 | 245.23 | 0 | 0 | 计价 | 按实计算
JGT10-2 | 材料 | 乙供 | C09020114 | 水泥砂浆 M5 | m³ | 0.0066 | 202.92 | 0 | 0 | 计价 | 按实计算
JGT10-2 | 材料 | 乙供 | C09020304 | 水泥砂浆 1:2.5 | m³ | 0.0005 | 304.16 | 0 | 0 | 计价 | 按实计算
JGT10-2 | 材料 | 乙供 | C09020305 | 水泥砂浆 1:3 | m³ | 0.0008 | 286.11 | 0 | 0 | 计价 | 按实计算
JGT10-2 | 材料 | 乙供 | C09020801 | 沥青砂浆 1:2:6 | m³ | 0.003 | 1703.01 | 0 | 0 | 计价 | 按实计算
JGT10-2 | 材料 | 乙供 | C09021701 | 素水泥浆 | m³ | 0.0001 | 505.599 | 0 | 0 | 计价 | 按实计算
JGT10-2 | 材料 | 乙供 | C09030902 | 沥青混凝土 中粒式 | m³ | 0.0945 | 610.483 | 0 | 0 | 计价 | 按实计算
JGT10-2 | 材料 | 乙供 | C09032031 | 现浇混凝土 C10-40 集中搅拌 | m³ | 0.0322 | 249.32 | 0 | 0 | 计价 | 按实计算
JGT10-2 | 材料 | 乙供 | C09050209 | 混凝土侧石 | m | 0.4738 | 8.272 | 0 | 0 | 计价 | 按实计算
JGT10-2 | 材料 | 乙供 | C09050210 | 混凝土平石 | m | 0.206 | 8.272 | 0 | 0 | 计价 | 按实计算
JGT10-2 | 材料 | 乙供 | C10020103 | 碎石 40 | m³ | 0.2158 | 83.366 | 0 | 0 | 计价 | 按实计算
JGT10-2 | 材料 | 乙供 | C10020322 | 毛石粗料石 | m³ | 0.4821 | 107.874 | 0 | 0 | 计价 | 按实计算
JGT10-2 | 材料 | 乙供 | C10020401 | 块石 | m³ | 0.0482 | 77.966 | 0 | 0 | 计价 | 按实计算
JGT10-2 | 材料 | 乙供 | C10020411 | 石屑 | m³ | 0.0241 | 68.79 | 0 | 0 | 计价 | 按实计算
JGT10-2 | 材料 | 乙供 | C10060201 | 灰土 2:8 | m³ | 0.3746 | 46.56 | 0 | 0 | 计价 | 按实计算
JGT10-2 | 材料 | 乙供 | C10070101 | 标准砖 240×115×53 | 千块 | 0.0055 | 380 | 0 | 0 | 计价 | 按实计算
JGT10-2 | 材料 | 乙供 | C11090201 | 粘结剂 107胶 | kg | 0.0008 | 1.856 | 0 | 0 | 计价 | 按实计算
JGT10-2 | 材料 | 乙供 | C19010201 | 柴油0号 | kg | 0.0003 | 5.95 | 0 | 0 | 计价 | 按实计算
JGT10-2 | 材料 | 乙供 | C20070301 | 煤焦油沥青漆 | kg | 0.0646 | 7.35 | 0 | 0 | 计价 | 按实计算
JGT10-2 | 材料 | 乙供 | C21010101 | 水 | t | 0.1504 | 4.1 | 0 | 0 | 计价 | 按实计算
JGT10-2 | 材料 | 乙供 | C22040821 | 木柴 | kg | 1.765 | 0.526 | 0 | 0 | 计价 | 按实计算
JGT10-2 | 材料 | 乙供 | C99010102 | 其他材料费 | 元 | 3.5238 | 1 | 0 | 0 | 计价 | 按实计算
JGT10-2 | 机械 | 乙供 | J01-01-003 | 履带式推土机 功率 105kW | 台班 | 0.006 | 937.564 | 0 | 0 | 计价 | 按实计算
JGT10-2 | 机械 | 乙供 | J01-01-023 | 轮胎式装载机 斗容量 2m³ | 台班 | 0.0011 | 692.34 | 0 | 0 | 计价 | 按实计算
JGT10-2 | 机械 | 乙供 | J01-01-042 | 钢轮内燃压路机 工作质量 8t | 台班 | 0.0011 | 360.048 | 0 | 0 | 计价 | 按实计算
JGT10-2 | 机械 | 乙供 | J01-01-043 | 钢轮内燃压路机 工作质量 12t | 台班 | 0.0033 | 466.257 | 0 | 0 | 计价 | 按实计算
JGT10-2 | 机械 | 乙供 | J01-01-044 | 钢轮内燃压路机 工作质量 15t | 台班 | 0.0038 | 535.229 | 0 | 0 | 计价 | 按实计算
JGT10-2 | 机械 | 乙供 | J01-01-070 | 轮胎压路机 工作质量 9t | 台班 | 0.0008 | 404.31 | 0 | 0 | 计价 | 按实计算
JGT10-2 | 机械 | 乙供 | J01-01-080 | 沥青混凝土自动找平摊铺机 装载质量 8t | 台班 | 0.0007 | 564.83 | 0 | 0 | 计价 | 按实计算
JGT10-2 | 机械 | 乙供 | J04-01-016 | 自卸汽车 12t | 台班 | 0.0045 | 766.731 | 0 | 0 | 计价 | 按实计算
JGT10-2 | 机械 | 乙供 | J15-01-009 | 岩石切割机 能力 3kW | 台班 | 0.0013 | 80.73 | 0 | 0 | 计价 | 按实计算
JGT10-3 | 人工 | 乙供 | 9101106 | 普通工 | 工日 | 0.3991 | 75 | 0 | 0 | 计价 | 按实计算
JGT10-3 | 人工 | 乙供 | 9102102 | 建筑技术工 | 工日 | 0.1238 | 104 | 0 | 0 | 计价 | 按实计算
JGT10-3 | 材料 | 乙供 | C03030303 | 铸铁平箅 | 套 | 0.0152 | 32.91 | 0 | 0 | 计价 | 按实计算
JGT10-3 | 材料 | 乙供 | C09020112 | 水泥砂浆 M10 | m³ | 0.0027 | 245.23 | 0 | 0 | 计价 | 按实计算
JGT10-3 | 材料 | 乙供 | C09020114 | 水泥砂浆 M5 | m³ | 0.0066 | 202.92 | 0 | 0 | 计价 | 按实计算
JGT10-3 | 材料 | 乙供 | C09020304 | 水泥砂浆 1:2.5 | m³ | 0.0005 | 304.16 | 0 | 0 | 计价 | 按实计算
JGT10-3 | 材料 | 乙供 | C09020305 | 水泥砂浆 1:3 | m³ | 0.0008 | 286.11 | 0 | 0 | 计价 | 按实计算
JGT10-3 | 材料 | 乙供 | C09021701 | 素水泥浆 | m³ | 0.0001 | 505.599 | 0 | 0 | 计价 | 按实计算
JGT10-3 | 材料 | 乙供 | C09032031 | 现浇混凝土 C10-40 集中搅拌 | m³ | 0.0405 | 249.32 | 0 | 0 | 计价 | 按实计算
JGT10-3 | 材料 | 乙供 | C09050209 | 混凝土侧石 | m | 0.5974 | 8.272 | 0 | 0 | 计价 | 按实计算
JGT10-3 | 材料 | 乙供 | C09050210 | 混凝土平石 | m | 0.2575 | 8.272 | 0 | 0 | 计价 | 按实计算
JGT10-3 | 材料 | 乙供 | C10010101 | 中砂 | m³ | 0.449 | 69.487 | 0 | 0 | 计价 | 按实计算
JGT10-3 | 材料 | 乙供 | C10020103 | 碎石 40 | m³ | 0.7853 | 83.366 | 0 | 0 | 计价 | 按实计算
JGT10-3 | 材料 | 乙供 | C10020411 | 石屑 | m³ | 0.0497 | 68.79 | 0 | 0 | 计价 | 按实计算
JGT10-3 | 材料 | 乙供 | C10070101 | 标准砖 240×115×53 | 千块 | 0.0055 | 380 | 0 | 0 | 计价 | 按实计算
JGT10-3 | 材料 | 乙供 | C11090201 | 粘结剂 107胶 | kg | 0.0008 | 1.856 | 0 | 0 | 计价 | 按实计算
JGT10-3 | 材料 | 乙供 | C20070301 | 煤焦油沥青漆 | kg | 0.0646 | 7.35 | 0 | 0 | 计价 | 按实计算
JGT10-3 | 材料 | 乙供 | C21010101 | 水 | t | 0.3836 | 4.1 | 0 | 0 | 计价 | 按实计算
JGT10-3 | 材料 | 乙供 | C99010102 | 其他材料费 | 元 | 2.4863 | 1 | 0 | 0 | 计价 | 按实计算
JGT10-3 | 机械 | 乙供 | J01-01-003 | 履带式推土机 功率 105kW | 台班 | 0.008 | 937.564 | 0 | 0 | 计价 | 按实计算
JGT10-3 | 机械 | 乙供 | J01-01-023 | 轮胎式装载机 斗容量 2m³ | 台班 | 0.0018 | 692.34 | 0 | 0 | 计价 | 按实计算
JGT10-3 | 机械 | 乙供 | J01-01-043 | 钢轮内燃压路机 工作质量 12t | 台班 | 0.0032 | 466.257 | 0 | 0 | 计价 | 按实计算
JGT10-3 | 机械 | 乙供 | J01-01-044 | 钢轮内燃压路机 工作质量 15t | 台班 | 0.0023 | 535.229 | 0 | 0 | 计价 | 按实计算
JGT10-3 | 机械 | 乙供 | J01-01-047 | 机械式振动压路机 工作质量 15t | 台班 | 0.0088 | 854.899 | 0 | 0 | 计价 | 按实计算
JGT10-3 | 机械 | 乙供 | J04-01-016 | 自卸汽车 12t | 台班 | 0.0077 | 766.731 | 0 | 0 | 计价 | 按实计算
JGT10-3 | 机械 | 乙供 | J15-01-009 | 岩石切割机 能力 3kW | 台班 | 0.0017 | 80.73 | 0 | 0 | 计价 | 按实计算
JGT10-4 | 人工 | 乙供 | 9101106 | 普通工 | 工日 | 0.3482 | 75 | 0 | 0 | 计价 | 按实计算
JGT10-4 | 人工 | 乙供 | 9102102 | 建筑技术工 | 工日 | 0.1072 | 104 | 0 | 0 | 计价 | 按实计算
JGT10-4 | 材料 | 乙供 | C09020304 | 水泥砂浆 1:2.5 | m³ | 0.0022 | 304.16 | 0 | 0 | 计价 | 按实计算
JGT10-4 | 材料 | 乙供 | C09050208 | 方整石 厚120 | m² | 0.3822 | 53.866 | 0 | 0 | 计价 | 按实计算
JGT10-4 | 材料 | 乙供 | C10010101 | 中砂 | m³ | 0.0313 | 69.487 | 0 | 0 | 计价 | 按实计算
JGT10-4 | 材料 | 乙供 | C10020103 | 碎石 40 | m³ | 0.216 | 83.366 | 0 | 0 | 计价 | 按实计算
JGT10-4 | 材料 | 乙供 | C10020322 | 毛石粗料石 | m³ | 0.6033 | 107.874 | 0 | 0 | 计价 | 按实计算
JGT10-4 | 材料 | 乙供 | C10020401 | 块石 | m³ | 0.0603 | 77.966 | 0 | 0 | 计价 | 按实计算
JGT10-4 | 材料 | 乙供 | C10020411 | 石屑 | m³ | 0.0241 | 68.79 | 0 | 0 | 计价 | 按实计算
JGT10-4 | 材料 | 乙供 | C21010101 | 水 | t | 0.1407 | 4.1 | 0 | 0 | 计价 | 按实计算
JGT10-4 | 材料 | 乙供 | C99010102 | 其他材料费 | 元 | 2.2691 | 1 | 0 | 0 | 计价 | 按实计算
JGT10-4 | 机械 | 乙供 | J01-01-003 | 履带式推土机 功率 105kW | 台班 | 0.0047 | 937.564 | 0 | 0 | 计价 | 按实计算
JGT10-4 | 机械 | 乙供 | J01-01-023 | 轮胎式装载机 斗容量 2m³ | 台班 | 0.0015 | 692.34 | 0 | 0 | 计价 | 按实计算
JGT10-4 | 机械 | 乙供 | J01-01-043 | 钢轮内燃压路机 工作质量 12t | 台班 | 0.0022 | 466.257 | 0 | 0 | 计价 | 按实计算
JGT10-4 | 机械 | 乙供 | J01-01-044 | 钢轮内燃压路机 工作质量 15t | 台班 | 0.003 | 535.229 | 0 | 0 | 计价 | 按实计算
JGT10-4 | 机械 | 乙供 | J04-01-016 | 自卸汽车 12t | 台班 | 0.0063 | 766.731 | 0 | 0 | 计价 | 按实计算
JGT10-4 | 机械 | 乙供 | J15-01-009 | 岩石切割机 能力 3kW | 台班 | 0.0046 | 80.73 | 0 | 0 | 计价 | 按实计算
JGT10-5 | 人工 | 乙供 | 9101106 | 普通工 | 工日 | 0.1426 | 75 | 0 | 0 | 计价 | 按实计算
JGT10-5 | 人工 | 乙供 | 9102102 | 建筑技术工 | 工日 | 0.05 | 104 | 0 | 0 | 计价 | 按实计算
JGT10-5 | 材料 | 乙供 | C09020112 | 水泥砂浆 M10 | m³ | 0.0053 | 245.23 | 0 | 0 | 计价 | 按实计算
JGT10-5 | 材料 | 乙供 | C09020304 | 水泥砂浆 1:2.5 | m³ | 0.0005 | 304.16 | 0 | 0 | 计价 | 按实计算
JGT10-5 | 材料 | 乙供 | C09032031 | 现浇混凝土 C10-40 集中搅拌 | m³ | 0.0911 | 249.32 | 0 | 0 | 计价 | 按实计算
JGT10-5 | 材料 | 乙供 | C09050210 | 混凝土平石 | m | 1.3699 | 8.272 | 0 | 0 | 计价 | 按实计算
JGT10-5 | 材料 | 乙供 | C09050501 | 混凝土预制块 250×250×55 | 块 | 16.5 | 1.77 | 0 | 0 | 计价 | 按实计算
JGT10-5 | 材料 | 乙供 | C10010101 | 中砂 | m³ | 0.1073 | 69.487 | 0 | 0 | 计价 | 按实计算
JGT10-5 | 材料 | 乙供 | C21010101 | 水 | t | 0.1324 | 4.1 | 0 | 0 | 计价 | 按实计算
JGT10-5 | 材料 | 乙供 | C99010102 | 其他材料费 | 元 | 1.4543 | 1 | 0 | 0 | 计价 | 按实计算
JGT10-5 | 机械 | 乙供 | J01-01-003 | 履带式推土机 功率 105kW | 台班 | 0.0015 | 937.564 | 0 | 0 | 计价 | 按实计算
JGT10-5 | 机械 | 乙供 | J01-01-043 | 钢轮内燃压路机 工作质量 12t | 台班 | 0.0036 | 466.257 | 0 | 0 | 计价 | 按实计算
JGT10-5 | 机械 | 乙供 | J01-01-044 | 钢轮内燃压路机 工作质量 15t | 台班 | 0.0006 | 535.229 | 0 | 0 | 计价 | 按实计算
JGT10-5 | 机械 | 乙供 | J01-01-053 | 电动夯实机 夯击能量 250N·m | 台班 | 0.05 | 28.266 | 0 | 0 | 计价 | 按实计算
JGT10-5 | 机械 | 乙供 | J04-01-032 | 机动翻斗车 1t | 台班 | 0.0023 | 183.939 | 0 | 0 | 计价 | 按实计算
JGT10-5 | 机械 | 乙供 | J15-01-009 | 岩石切割机 能力 3kW | 台班 | 0.0027 | 80.73 | 0 | 0 | 计价 | 按实计算
JGT10-6 | 人工 | 乙供 | 9101106 | 普通工 | 工日 | 0.1609 | 75 | 0 | 0 | 计价 | 按实计算
JGT10-6 | 人工 | 乙供 | 9102102 | 建筑技术工 | 工日 | 0.0682 | 104 | 0 | 0 | 计价 | 按实计算
JGT10-6 | 材料 | 乙供 | C07010502 | 加工铁件 综合 | kg | 0.0367 | 5.307 | 0 | 0 | 计价 | 按实计算
JGT10-6 | 材料 | 乙供 | C08020201 | 板材红白松 一等 | m³ | 0.0003 | 1976.545 | 0 | 0 | 计价 | 按实计算
JGT10-6 | 材料 | 乙供 | C08030801 | 水泥木丝板 25mm | m² | 0.157 | 12.233 | 0 | 0 | 计价 | 按实计算
JGT10-6 | 材料 | 乙供 | C09032034 | 现浇混凝土 C25-40 集中搅拌 | m³ | 0.102 | 288.63 | 0 | 0 | 计价 | 按实计算
JGT10-6 | 材料 | 乙供 | C10010101 | 中砂 | m³ | 0.0635 | 69.487 | 0 | 0 | 计价 | 按实计算
JGT10-6 | 材料 | 乙供 | C10020103 | 碎石 40 | m³ | 0.0667 | 83.366 | 0 | 0 | 计价 | 按实计算
JGT10-6 | 材料 | 乙供 | C10080102 | 石油沥青 30号 | kg | 1.6324 | 4.061 | 0 | 0 | 计价 | 按实计算
JGT10-6 | 材料 | 乙供 | C10080321 | 玻纤胎改性沥青卷材(页岩片) 4mm | m² | 1.25 | 23.408 | 0 | 0 | 计价 | 按实计算
JGT10-6 | 材料 | 乙供 | C13050101 | 圆钉 | kg | 0.0013 | 5.94 | 0 | 0 | 计价 | 按实计算
JGT10-6 | 材料 | 乙供 | C19091005 | 改性沥青嵌缝油膏 | kg | 0.062 | 3.824 | 0 | 0 | 计价 | 按实计算
JGT10-6 | 材料 | 乙供 | C19091101 | 改性沥青乳胶 | kg | 0.355 | 1.657 | 0 | 0 | 计价 | 按实计算
JGT10-6 | 材料 | 乙供 | C19110301 | 石油液化气 | m³ | 0.09 | 3.5 | 0 | 0 | 计价 | 按实计算
JGT10-6 | 材料 | 乙供 | C20060101 | 聚氨酯甲料 | kg | 0.083 | 13 | 0 | 0 | 计价 | 按实计算
JGT10-6 | 材料 | 乙供 | C20060102 | 聚氨酯乙料 | kg | 0.125 | 13 | 0 | 0 | 计价 | 按实计算
JGT10-6 | 材料 | 乙供 | C21010101 | 水 | t | 0.0807 | 4.1 | 0 | 0 | 计价 | 按实计算
JGT10-6 | 材料 | 乙供 | C22040821 | 木柴 | kg | 0.45 | 0.526 | 0 | 0 | 计价 | 按实计算
JGT10-6 | 材料 | 乙供 | C99010102 | 其他材料费 | 元 | 1.6475 | 1 | 0 | 0 | 计价 | 按实计算
JGT10-6 | 机械 | 乙供 | J01-01-023 | 轮胎式装载机 斗容量 2m³ | 台班 | 0.0075 | 692.34 | 0 | 0 | 计价 | 按实计算
JGT10-6 | 机械 | 乙供 | J01-01-053 | 电动夯实机 夯击能量 250N·m | 台班 | 0.0053 | 28.266 | 0 | 0 | 计价 | 按实计算
JGT10-6 | 机械 | 乙供 | J06-01-053 | 混凝土振捣器(平台式) | 台班 | 0.0104 | 19.39 | 0 | 0 | 计价 | 按实计算
JGT10-7 | 人工 | 乙供 | 9101106 | 普通工 | 工日 | 0.1406 | 75 | 0 | 0 | 计价 | 按实计算
JGT10-7 | 人工 | 乙供 | 9102102 | 建筑技术工 | 工日 | 0.0797 | 104 | 0 | 0 | 计价 | 按实计算
JGT10-7 | 材料 | 乙供 | C09021701 | 素水泥浆 | m³ | 0.001 | 505.599 | 0 | 0 | 计价 | 按实计算
JGT10-7 | 材料 | 乙供 | C09050207 | 广场砖 100×100×18 | m² | 1.01 | 34.297 | 0 | 0 | 计价 | 按实计算
JGT10-7 | 材料 | 乙供 | C10010101 | 中砂 | m³ | 0.186 | 69.487 | 0 | 0 | 计价 | 按实计算
JGT10-7 | 材料 | 乙供 | C21010101 | 水 | t | 0.116 | 4.1 | 0 | 0 | 计价 | 按实计算
JGT10-7 | 材料 | 乙供 | C99010102 | 其他材料费 | 元 | 0.9709 | 1 | 0 | 0 | 计价 | 按实计算
JGT10-7 | 机械 | 乙供 | J01-01-003 | 履带式推土机 功率 105kW | 台班 | 0.0015 | 937.564 | 0 | 0 | 计价 | 按实计算
JGT10-7 | 机械 | 乙供 | J01-01-043 | 钢轮内燃压路机 工作质量 12t | 台班 | 0.0035 | 466.257 | 0 | 0 | 计价 | 按实计算
JGT10-7 | 机械 | 乙供 | J01-01-044 | 钢轮内燃压路机 工作质量 15t | 台班 | 0.0006 | 535.229 | 0 | 0 | 计价 | 按实计算
JGT10-7 | 机械 | 乙供 | J01-01-053 | 电动夯实机 夯击能量 250N·m | 台班 | 0.05 | 28.266 | 0 | 0 | 计价 | 按实计算
JGT10-8 | 人工 | 乙供 | 9101106 | 普通工 | 工日 | 0.8992 | 75 | 0 | 0 | 计价 | 按实计算
JGT10-8 | 人工 | 乙供 | 9102102 | 建筑技术工 | 工日 | 0.2469 | 104 | 0 | 0 | 计价 | 按实计算
JGT10-8 | 材料 | 乙供 | C01020712 | 圆钢 φ10以下 | kg | 5.1 | 3.92 | 0 | 0 | 计价 | 按实计算
JGT10-8 | 材料 | 乙供 | C07010502 | 加工铁件 综合 | kg | 0.3667 | 5.307 | 0 | 0 | 计价 | 按实计算
JGT10-8 | 材料 | 乙供 | C08020201 | 板材红白松 一等 | m³ | 0.0027 | 1976.545 | 0 | 0 | 计价 | 按实计算
JGT10-8 | 材料 | 乙供 | C09020112 | 水泥砂浆 M10 | m³ | 0.004 | 245.23 | 0 | 0 | 计价 | 按实计算
JGT10-8 | 材料 | 乙供 | C09020304 | 水泥砂浆 1:2.5 | m³ | 0.0001 | 304.16 | 0 | 0 | 计价 | 按实计算
JGT10-8 | 材料 | 乙供 | C09032031 | 现浇混凝土 C10-40 集中搅拌 | m³ | 0.0595 | 249.32 | 0 | 0 | 计价 | 按实计算
JGT10-8 | 材料 | 乙供 | C09032034 | 现浇混凝土 C25-40 集中搅拌 | m³ | 1.02 | 288.63 | 0 | 0 | 计价 | 按实计算
JGT10-8 | 材料 | 乙供 | C09050209 | 混凝土侧石 | m | 0.8765 | 8.272 | 0 | 0 | 计价 | 按实计算
JGT10-8 | 材料 | 乙供 | C09050210 | 混凝土平石 | m | 0.379 | 8.272 | 0 | 0 | 计价 | 按实计算
JGT10-8 | 材料 | 乙供 | C10080102 | 石油沥青 30号 | kg | 0.5026 | 4.061 | 0 | 0 | 计价 | 按实计算
JGT10-8 | 材料 | 乙供 | C13050101 | 圆钉 | kg | 0.0133 | 5.94 | 0 | 0 | 计价 | 按实计算
JGT10-8 | 材料 | 乙供 | C14010100 | 镀锌铁丝 | kg | 0.044 | 4.674 | 0 | 0 | 计价 | 按实计算
JGT10-8 | 材料 | 乙供 | C21010101 | 水 | t | 0.7053 | 4.1 | 0 | 0 | 计价 | 按实计算
JGT10-8 | 材料 | 乙供 | C22040511 | 麻丝 | kg | 0.1332 | 6.61 | 0 | 0 | 计价 | 按实计算
JGT10-8 | 材料 | 乙供 | C22040821 | 木柴 | kg | 0.1351 | 0.526 | 0 | 0 | 计价 | 按实计算
JGT10-8 | 材料 | 乙供 | C99010102 | 其他材料费 | 元 | 7.082 | 1 | 0 | 0 | 计价 | 按实计算
JGT10-8 | 机械 | 乙供 | J01-01-023 | 轮胎式装载机 斗容量 2m³ | 台班 | 0.0753 | 692.34 | 0 | 0 | 计价 | 按实计算
JGT10-8 | 机械 | 乙供 | J01-01-082 | 混凝土切缝机 功率 7.5kW | 台班 | 0.0031 | 34.578 | 0 | 0 | 计价 | 按实计算
JGT10-8 | 机械 | 乙供 | J03-01-034 | 汽车式起重机 起重量 8t | 台班 | 0.0001 | 662.671 | 0 | 0 | 计价 | 按实计算
JGT10-8 | 机械 | 乙供 | J04-01-002 | 载重汽车 5t | 台班 | 0.0002 | 375.731 | 0 | 0 | 计价 | 按实计算
JGT10-8 | 机械 | 乙供 | J04-01-003 | 载重汽车 6t | 台班 | 0.0023 | 390.913 | 0 | 0 | 计价 | 按实计算
JGT10-8 | 机械 | 乙供 | J05-01-010 | 电动单筒慢速卷扬机 50kN | 台班 | 0.0016 | 188.639 | 0 | 0 | 计价 | 按实计算
JGT10-8 | 机械 | 乙供 | J06-01-053 | 混凝土振捣器(平台式) | 台班 | 0.104 | 19.39 | 0 | 0 | 计价 | 按实计算
JGT10-8 | 机械 | 乙供 | J08-01-003 | 钢筋切断机 直径 φ40 | 台班 | 0.0006 | 42.336 | 0 | 0 | 计价 | 按实计算
JGT10-8 | 机械 | 乙供 | J08-01-006 | 钢筋弯曲机 直径 φ40 | 台班 | 0.0033 | 27.118 | 0 | 0 | 计价 | 按实计算
JGT10-8 | 机械 | 乙供 | J11-01-015 | 电动空气压缩机 排气量 0.6m³/min | 台班 | 0.0002 | 40.202 | 0 | 0 | 计价 | 按实计算
JGT10-8 | 机械 | 乙供 | J15-01-009 | 岩石切割机 能力 3kW | 台班 | 0.0024 | 80.73 | 0 | 0 | 计价 | 按实计算
JGT10-9 | 人工 | 乙供 | 9101106 | 普通工 | 工日 | 0.3756 | 75 | 0 | 0 | 计价 | 按实计算
JGT10-9 | 人工 | 乙供 | 9102102 | 建筑技术工 | 工日 | 0.0971 | 104 | 0 | 0 | 计价 | 按实计算
JGT10-9 | 材料 | 乙供 | C09020112 | 水泥砂浆 M10 | m³ | 0.0109 | 245.23 | 0 | 0 | 计价 | 按实计算
JGT10-9 | 材料 | 乙供 | C09020304 | 水泥砂浆 1:2.5 | m³ | 0.0004 | 304.16 | 0 | 0 | 计价 | 按实计算
JGT10-9 | 材料 | 乙供 | C09020801 | 沥青砂浆 1:2:6 | m³ | 0.0011 | 1703.01 | 0 | 0 | 计价 | 按实计算
JGT10-9 | 材料 | 乙供 | C09030902 | 沥青混凝土 中粒式 | m³ | 1.04 | 610.483 | 0 | 0 | 计价 | 按实计算
JGT10-9 | 材料 | 乙供 | C09032031 | 现浇混凝土 C10-40 集中搅拌 | m³ | 0.1612 | 249.32 | 0 | 0 | 计价 | 按实计算
JGT10-9 | 材料 | 乙供 | C09050209 | 混凝土侧石 | m | 2.369 | 8.272 | 0 | 0 | 计价 | 按实计算
JGT10-9 | 材料 | 乙供 | C09050210 | 混凝土平石 | m | 1.03 | 8.272 | 0 | 0 | 计价 | 按实计算
JGT10-9 | 材料 | 乙供 | C19010201 | 柴油0号 | kg | 0.0031 | 5.95 | 0 | 0 | 计价 | 按实计算
JGT10-9 | 材料 | 乙供 | C21010101 | 水 | t | 0.0176 | 4.1 | 0 | 0 | 计价 | 按实计算
JGT10-9 | 材料 | 乙供 | C22040821 | 木柴 | kg | 5.4751 | 0.526 | 0 | 0 | 计价 | 按实计算
JGT10-9 | 材料 | 乙供 | C99010102 | 其他材料费 | 元 | 14.2169 | 1 | 0 | 0 | 计价 | 按实计算
JGT10-9 | 机械 | 乙供 | J01-01-042 | 钢轮内燃压路机 工作质量 8t | 台班 | 0.0125 | 360.048 | 0 | 0 | 计价 | 按实计算
JGT10-9 | 机械 | 乙供 | J01-01-044 | 钢轮内燃压路机 工作质量 15t | 台班 | 0.0106 | 535.229 | 0 | 0 | 计价 | 按实计算
JGT10-9 | 机械 | 乙供 | J01-01-070 | 轮胎压路机 工作质量 9t | 台班 | 0.0083 | 404.31 | 0 | 0 | 计价 | 按实计算
JGT10-9 | 机械 | 乙供 | J01-01-080 | 沥青混凝土自动找平摊铺机 装载质量 8t | 台班 | 0.0078 | 564.83 | 0 | 0 | 计价 | 按实计算
JGT10-9 | 机械 | 乙供 | J15-01-009 | 岩石切割机 能力 3kW | 台班 | 0.0066 | 80.73 | 0 | 0 | 计价 | 按实计算
JGT10-10 | 人工 | 乙供 | 9101106 | 普通工 | 工日 | 0.4997 | 75 | 0 | 0 | 计价 | 按实计算
JGT10-10 | 人工 | 乙供 | 9102102 | 建筑技术工 | 工日 | 0.5184 | 104 | 0 | 0 | 计价 | 按实计算
JGT10-10 | 材料 | 乙供 | C01020701 | 铁件 钢筋 | kg | 0.22 | 3.4 | 0 | 0 | 计价 | 按实计算
JGT10-10 | 材料 | 乙供 | C01020702 | 铁件 型钢 | kg | 0.88 | 3.46 | 0 | 0 | 计价 | 按实计算
JGT10-10 | 材料 | 乙供 | C01020712 | 圆钢 φ10以下 | kg | 1.02 | 3.92 | 0 | 0 | 计价 | 按实计算
JGT10-10 | 材料 | 乙供 | C01020713 | 圆钢 φ10以上 | kg | 4.12 | 3.92 | 0 | 0 | 计价 | 按实计算
JGT10-10 | 材料 | 乙供 | C08020202 | 板材红白松 二等 | m³ | 0.0002 | 1824.407 | 0 | 0 | 计价 | 按实计算
JGT10-10 | 材料 | 乙供 | C08030801 | 水泥木丝板 25mm | m² | 0.0251 | 12.233 | 0 | 0 | 计价 | 按实计算
JGT10-10 | 材料 | 乙供 | C09010101 | 普通硅酸盐水泥 32.5 | t | 0.0033 | 381.156 | 0 | 0 | 计价 | 按实计算
JGT10-10 | 材料 | 乙供 | C09020114 | 水泥砂浆 M5 | m³ | 0.0961 | 202.92 | 0 | 0 | 计价 | 按实计算
JGT10-10 | 材料 | 乙供 | C09020304 | 水泥砂浆 1:2.5 | m³ | 0.0164 | 304.16 | 0 | 0 | 计价 | 按实计算
JGT10-10 | 材料 | 乙供 | C09020305 | 水泥砂浆 1:3 | m³ | 0.0379 | 286.11 | 0 | 0 | 计价 | 按实计算
JGT10-10 | 材料 | 乙供 | C09032034 | 现浇混凝土 C25-40 集中搅拌 | m³ | 0.0333 | 288.63 | 0 | 0 | 计价 | 按实计算
JGT10-10 | 材料 | 乙供 | C09041201 | 隔离剂 | kg | 0.0069 | 2.16 | 0 | 0 | 计价 | 按实计算
JGT10-10 | 材料 | 乙供 | C10020301 | 毛石 70~190 | m³ | 0.101 | 74.322 | 0 | 0 | 计价 | 按实计算
JGT10-10 | 材料 | 乙供 | C10070101 | 标准砖 240×115×53 | 千块 | 0.133 | 380 | 0 | 0 | 计价 | 按实计算
JGT10-10 | 材料 | 乙供 | C10080102 | 石油沥青 30号 | kg | 0.2612 | 4.061 | 0 | 0 | 计价 | 按实计算
JGT10-10 | 材料 | 乙供 | C11090107 | 丙烯酸彩砂涂料 | kg | 4.2746 | 7.506 | 0 | 0 | 计价 | 按实计算
JGT10-10 | 材料 | 乙供 | C12010100 | 电焊条 J422 综合 | kg | 0.051 | 5.355 | 0 | 0 | 计价 | 按实计算
JGT10-10 | 材料 | 乙供 | C13050101 | 圆钉 | kg | 0.008 | 5.94 | 0 | 0 | 计价 | 按实计算
JGT10-10 | 材料 | 乙供 | C14010100 | 镀锌铁丝 | kg | 0.1275 | 4.674 | 0 | 0 | 计价 | 按实计算
JGT10-10 | 材料 | 乙供 | C17021101 | 羧甲基纤维素 | kg | 0.0093 | 12.203 | 0 | 0 | 计价 | 按实计算
JGT10-10 | 材料 | 乙供 | C18040802 | 聚氯乙烯塑料薄膜 0.5mm | m² | 0.0796 | 0.701 | 0 | 0 | 计价 | 按实计算
JGT10-10 | 材料 | 乙供 | C19031101 | 清洗剂 | kg | 0.0001 | 2.623 | 0 | 0 | 计价 | 按实计算
JGT10-10 | 材料 | 乙供 | C19080101 | 色粉 | kg | 0.3712 | 4.51 | 0 | 0 | 计价 | 按实计算
JGT10-10 | 材料 | 乙供 | C19110101 | 氧气 | m³ | 0.0064 | 4.77 | 0 | 0 | 计价 | 按实计算
JGT10-10 | 材料 | 乙供 | C19110201 | 乙炔气 | m³ | 0.0028 | 11.05 | 0 | 0 | 计价 | 按实计算
JGT10-10 | 材料 | 乙供 | C20010101 | 防锈漆 | kg | 0.0038 | 9.87 | 0 | 0 | 计价 | 按实计算
JGT10-10 | 材料 | 乙供 | C21010101 | 水 | t | 0.0682 | 4.1 | 0 | 0 | 计价 | 按实计算
JGT10-10 | 材料 | 乙供 | C22010101 | 钢管脚手架 包括扣件 | kg | 0.0222 | 4.706 | 0 | 0 | 计价 | 按实计算
JGT10-10 | 材料 | 乙供 | C22010131 | 钢脚手板 50×250×4000 | 块 | 0.0013 | 43.325 | 0 | 0 | 计价 | 按实计算
JGT10-10 | 材料 | 乙供 | C22010143 | 木脚手板 | m³ | 0.0001 | 1184.166 | 0 | 0 | 计价 | 按实计算
JGT10-10 | 材料 | 乙供 | C22010401 | 通用钢模板 | kg | 0.3233 | 4.712 | 0 | 0 | 计价 | 按实计算
JGT10-10 | 材料 | 乙供 | C22010432 | 木模板 | m³ | 0.0001 | 1649.989 | 0 | 0 | 计价 | 按实计算
JGT10-10 | 材料 | 乙供 | C22040821 | 木柴 | kg | 0.072 | 0.526 | 0 | 0 | 计价 | 按实计算
JGT10-10 | 材料 | 乙供 | C99010102 | 其他材料费 | 元 | 3.3453 | 1 | 0 | 0 | 计价 | 按实计算
JGT10-10 | 机械 | 乙供 | J01-01-053 | 电动夯实机 夯击能量 250N·m | 台班 | 0.0049 | 28.266 | 0 | 0 | 计价 | 按实计算
JGT10-10 | 机械 | 乙供 | J03-01-033 | 汽车式起重机 起重量 5t | 台班 | 0.0002 | 564.811 | 0 | 0 | 计价 | 按实计算
JGT10-10 | 机械 | 乙供 | J03-01-034 | 汽车式起重机 起重量 8t | 台班 | 0.0001 | 662.671 | 0 | 0 | 计价 | 按实计算
JGT10-10 | 机械 | 乙供 | J04-01-002 | 载重汽车 5t | 台班 | 0.0005 | 375.731 | 0 | 0 | 计价 | 按实计算
JGT10-10 | 机械 | 乙供 | J04-01-003 | 载重汽车 6t | 台班 | 0.0025 | 390.913 | 0 | 0 | 计价 | 按实计算
JGT10-10 | 机械 | 乙供 | J05-01-010 | 电动单筒慢速卷扬机 50kN | 台班 | 0.0003 | 188.639 | 0 | 0 | 计价 | 按实计算
JGT10-10 | 机械 | 乙供 | J06-01-052 | 混凝土振捣器(插入式) | 台班 | 0.0037 | 13.67 | 0 | 0 | 计价 | 按实计算
JGT10-10 | 机械 | 乙供 | J08-01-003 | 钢筋切断机 直径 φ40 | 台班 | 0.0005 | 42.336 | 0 | 0 | 计价 | 按实计算
JGT10-10 | 机械 | 乙供 | J08-01-006 | 钢筋弯曲机 直径 φ40 | 台班 | 0.0013 | 27.118 | 0 | 0 | 计价 | 按实计算
JGT10-10 | 机械 | 乙供 | J08-01-024 | 木工圆锯机 直径 φ500 | 台班 | 0.0001 | 28.21 | 0 | 0 | 计价 | 按实计算
JGT10-10 | 机械 | 乙供 | J08-01-058 | 摇臂钻床 钻孔直径 φ50 | 台班 | 0.0001 | 29.255 | 0 | 0 | 计价 | 按实计算
JGT10-10 | 机械 | 乙供 | J10-01-001 | 交流弧焊机 容量 21kVA | 台班 | 0.0097 | 64.589 | 0 | 0 | 计价 | 按实计算
JGT10-10 | 机械 | 乙供 | J10-01-010 | 对焊机 容量 150kVA | 台班 | 0.0004 | 126.31 | 0 | 0 | 计价 | 按实计算
JGT10-10 | 机械 | 乙供 | J11-01-019 | 电动空气压缩机 排气量 6m³/min | 台班 | 0.011 | 232.53 | 0 | 0 | 计价 | 按实计算
JGT10-11 | 人工 | 乙供 | 9101106 | 普通工 | 工日 | 0.2907 | 75 | 0 | 0 | 计价 | 按实计算
JGT10-11 | 人工 | 乙供 | 9102102 | 建筑技术工 | 工日 | 0.4444 | 104 | 0 | 0 | 计价 | 按实计算
JGT10-11 | 材料 | 乙供 | C08020202 | 板材红白松 二等 | m³ | 0.0002 | 1824.407 | 0 | 0 | 计价 | 按实计算
JGT10-11 | 材料 | 乙供 | C08030801 | 水泥木丝板 25mm | m² | 0.022 | 12.233 | 0 | 0 | 计价 | 按实计算
JGT10-11 | 材料 | 乙供 | C09010101 | 普通硅酸盐水泥 32.5 | t | 0.0033 | 381.156 | 0 | 0 | 计价 | 按实计算
JGT10-11 | 材料 | 乙供 | C09020114 | 水泥砂浆 M5 | m³ | 0.0651 | 202.92 | 0 | 0 | 计价 | 按实计算
JGT10-11 | 材料 | 乙供 | C09020304 | 水泥砂浆 1:2.5 | m³ | 0.0168 | 304.16 | 0 | 0 | 计价 | 按实计算
JGT10-11 | 材料 | 乙供 | C09020305 | 水泥砂浆 1:3 | m³ | 0.0389 | 286.11 | 0 | 0 | 计价 | 按实计算
JGT10-11 | 材料 | 乙供 | C10070101 | 标准砖 240×115×53 | 千块 | 0.1426 | 380 | 0 | 0 | 计价 | 按实计算
JGT10-11 | 材料 | 乙供 | C10080102 | 石油沥青 30号 | kg | 0.2285 | 4.061 | 0 | 0 | 计价 | 按实计算
JGT10-11 | 材料 | 乙供 | C11090107 | 丙烯酸彩砂涂料 | kg | 4.2746 | 7.506 | 0 | 0 | 计价 | 按实计算
JGT10-11 | 材料 | 乙供 | C14010100 | 镀锌铁丝 | kg | 0.0112 | 4.674 | 0 | 0 | 计价 | 按实计算
JGT10-11 | 材料 | 乙供 | C17021101 | 羧甲基纤维素 | kg | 0.0093 | 12.203 | 0 | 0 | 计价 | 按实计算
JGT10-11 | 材料 | 乙供 | C19031101 | 清洗剂 | kg | 0.0001 | 2.623 | 0 | 0 | 计价 | 按实计算
JGT10-11 | 材料 | 乙供 | C19080101 | 色粉 | kg | 0.3712 | 4.51 | 0 | 0 | 计价 | 按实计算
JGT10-11 | 材料 | 乙供 | C20010101 | 防锈漆 | kg | 0.0018 | 9.87 | 0 | 0 | 计价 | 按实计算
JGT10-11 | 材料 | 乙供 | C21010101 | 水 | t | 0.056 | 4.1 | 0 | 0 | 计价 | 按实计算
JGT10-11 | 材料 | 乙供 | C22010101 | 钢管脚手架 包括扣件 | kg | 0.0244 | 4.706 | 0 | 0 | 计价 | 按实计算
JGT10-11 | 材料 | 乙供 | C22010131 | 钢脚手板 50×250×4000 | 块 | 0.0014 | 43.325 | 0 | 0 | 计价 | 按实计算
JGT10-11 | 材料 | 乙供 | C22010143 | 木脚手板 | m³ | 0.0001 | 1184.166 | 0 | 0 | 计价 | 按实计算
JGT10-11 | 材料 | 乙供 | C22040821 | 木柴 | kg | 0.063 | 0.526 | 0 | 0 | 计价 | 按实计算
JGT10-11 | 材料 | 乙供 | C99010102 | 其他材料费 | 元 | 2.4211 | 1 | 0 | 0 | 计价 | 按实计算
JGT10-11 | 机械 | 乙供 | J04-01-003 | 载重汽车 6t | 台班 | 0.0003 | 390.913 | 0 | 0 | 计价 | 按实计算
JGT10-11 | 机械 | 乙供 | J11-01-019 | 电动空气压缩机 排气量 6m³/min | 台班 | 0.011 | 232.53 | 0 | 0 | 计价 | 按实计算
JGT10-12 | 人工 | 乙供 | 9101106 | 普通工 | 工日 | 0.8292 | 75 | 0 | 0 | 计价 | 按实计算
JGT10-12 | 人工 | 乙供 | 9102102 | 建筑技术工 | 工日 | 0.7427 | 104 | 0 | 0 | 计价 | 按实计算
JGT10-12 | 材料 | 乙供 | C01020301 | 等边角钢 边长30以下 | kg | 11.288 | 3.681 | 0 | 0 | 计价 | 按实计算
JGT10-12 | 材料 | 乙供 | C01020501 | 扁钢(3~5)×50mm以下 | kg | 5.5488 | 3.719 | 0 | 0 | 计价 | 按实计算
JGT10-12 | 材料 | 乙供 | C01020600 | 方钢 综合 | kg | 5.6032 | 4.231 | 0 | 0 | 计价 | 按实计算
JGT10-12 | 材料 | 乙供 | C01020701 | 铁件 钢筋 | kg | 1.1 | 3.4 | 0 | 0 | 计价 | 按实计算
JGT10-12 | 材料 | 乙供 | C01020702 | 铁件 型钢 | kg | 4.4 | 3.46 | 0 | 0 | 计价 | 按实计算
JGT10-12 | 材料 | 乙供 | C01020712 | 圆钢 φ10以下 | kg | 1.02 | 3.92 | 0 | 0 | 计价 | 按实计算
JGT10-12 | 材料 | 乙供 | C01020713 | 圆钢 φ10以上 | kg | 4.12 | 3.92 | 0 | 0 | 计价 | 按实计算
JGT10-12 | 材料 | 乙供 | C01030105 | 薄钢板 4以下 | kg | 1.1696 | 3.958 | 0 | 0 | 计价 | 按实计算
JGT10-12 | 材料 | 乙供 | C01030205 | 中厚钢板 20~30 | kg | 1.8564 | 4.08 | 0 | 0 | 计价 | 按实计算
JGT10-12 | 材料 | 乙供 | C07010501 | 预埋铁件 综合 | kg | 1.2206 | 4.758 | 0 | 0 | 计价 | 按实计算
JGT10-12 | 材料 | 乙供 | C08020202 | 板材红白松 二等 | m³ | 0.0001 | 1824.407 | 0 | 0 | 计价 | 按实计算
JGT10-12 | 材料 | 乙供 | C08030801 | 水泥木丝板 25mm | m² | 0.0188 | 12.233 | 0 | 0 | 计价 | 按实计算
JGT10-12 | 材料 | 乙供 | C09010101 | 普通硅酸盐水泥 32.5 | t | 0.0025 | 381.156 | 0 | 0 | 计价 | 按实计算
JGT10-12 | 材料 | 乙供 | C09020114 | 水泥砂浆 M5 | m³ | 0.079 | 202.92 | 0 | 0 | 计价 | 按实计算
JGT10-12 | 材料 | 乙供 | C09020303 | 水泥砂浆 1:2 | m³ | 0.0001 | 324.84 | 0 | 0 | 计价 | 按实计算
JGT10-12 | 材料 | 乙供 | C09020304 | 水泥砂浆 1:2.5 | m³ | 0.0084 | 304.16 | 0 | 0 | 计价 | 按实计算
JGT10-12 | 材料 | 乙供 | C09020305 | 水泥砂浆 1:3 | m³ | 0.0159 | 286.11 | 0 | 0 | 计价 | 按实计算
JGT10-12 | 材料 | 乙供 | C09021701 | 素水泥浆 | m³ | 0.0005 | 505.599 | 0 | 0 | 计价 | 按实计算
JGT10-12 | 材料 | 乙供 | C09032003 | 现浇混凝土 C30-10 集中搅拌 | m³ | 0.0002 | 315.28 | 0 | 0 | 计价 | 按实计算
JGT10-12 | 材料 | 乙供 | C09032035 | 现浇混凝土 C30-40 集中搅拌 | m³ | 0.0331 | 308.41 | 0 | 0 | 计价 | 按实计算
JGT10-12 | 材料 | 乙供 | C09041201 | 隔离剂 | kg | 0.034 | 2.16 | 0 | 0 | 计价 | 按实计算
JGT10-12 | 材料 | 乙供 | C10020301 | 毛石 70~190 | m³ | 0.1975 | 74.322 | 0 | 0 | 计价 | 按实计算
JGT10-12 | 材料 | 乙供 | C10070101 | 标准砖 240×115×53 | 千块 | 0.0248 | 380 | 0 | 0 | 计价 | 按实计算
JGT10-12 | 材料 | 乙供 | C10080102 | 石油沥青 30号 | kg | 0.1959 | 4.061 | 0 | 0 | 计价 | 按实计算
JGT10-12 | 材料 | 乙供 | C11090107 | 丙烯酸彩砂涂料 | kg | 3.2642 | 7.506 | 0 | 0 | 计价 | 按实计算
JGT10-12 | 材料 | 乙供 | C11090201 | 粘结剂 107胶 | kg | 0.0117 | 1.856 | 0 | 0 | 计价 | 按实计算
JGT10-12 | 材料 | 乙供 | C12010100 | 电焊条 J422 综合 | kg | 1.5099 | 5.355 | 0 | 0 | 计价 | 按实计算
JGT10-12 | 材料 | 乙供 | C13050101 | 圆钉 | kg | 0.0241 | 5.94 | 0 | 0 | 计价 | 按实计算
JGT10-12 | 材料 | 乙供 | C14010100 | 镀锌铁丝 | kg | 0.1054 | 4.674 | 0 | 0 | 计价 | 按实计算
JGT10-12 | 材料 | 乙供 | C18040802 | 聚氯乙烯塑料薄膜 0.5mm | m² | 0.0742 | 0.701 | 0 | 0 | 计价 | 按实计算
JGT10-12 | 材料 | 乙供 | C19020601 | 松节油 | kg | 0.0913 | 6.5 | 0 | 0 | 计价 | 按实计算
JGT10-12 | 材料 | 乙供 | C19031101 | 清洗剂 | kg | 0.0341 | 2.623 | 0 | 0 | 计价 | 按实计算
JGT10-12 | 材料 | 乙供 | C19070221 | 催干剂 | kg | 0.0113 | 6.09 | 0 | 0 | 计价 | 按实计算
JGT10-12 | 材料 | 乙供 | C19110101 | 氧气 | m³ | 0.051 | 4.77 | 0 | 0 | 计价 | 按实计算
JGT10-12 | 材料 | 乙供 | C19110201 | 乙炔气 | m³ | 0.0221 | 11.05 | 0 | 0 | 计价 | 按实计算
JGT10-12 | 材料 | 乙供 | C20010101 | 防锈漆 | kg | 0.23 | 9.87 | 0 | 0 | 计价 | 按实计算
JGT10-12 | 材料 | 乙供 | C20030301 | 酚醛调和漆 | kg | 0.3533 | 11.714 | 0 | 0 | 计价 | 按实计算
JGT10-12 | 材料 | 乙供 | C21010101 | 水 | t | 0.0369 | 4.1 | 0 | 0 | 计价 | 按实计算
JGT10-12 | 材料 | 乙供 | C22010101 | 钢管脚手架 包括扣件 | kg | 0.0216 | 4.706 | 0 | 0 | 计价 | 按实计算
JGT10-12 | 材料 | 乙供 | C22010131 | 钢脚手板 50×250×4000 | 块 | 0.0013 | 43.325 | 0 | 0 | 计价 | 按实计算
JGT10-12 | 材料 | 乙供 | C22010143 | 木脚手板 | m³ | 0.0001 | 1184.166 | 0 | 0 | 计价 | 按实计算
JGT10-12 | 材料 | 乙供 | C22010401 | 通用钢模板 | kg | 0.1086 | 4.712 | 0 | 0 | 计价 | 按实计算
JGT10-12 | 材料 | 乙供 | C22010431 | 复合木模板 | m² | 0.0034 | 42.491 | 0 | 0 | 计价 | 按实计算
JGT10-12 | 材料 | 乙供 | C22010432 | 木模板 | m³ | 0.001 | 1649.989 | 0 | 0 | 计价 | 按实计算
JGT10-12 | 材料 | 乙供 | C22040102 | 砂纸 | 张 | 0.123 | 0.579 | 0 | 0 | 计价 | 按实计算
JGT10-12 | 材料 | 乙供 | C22040821 | 木柴 | kg | 0.054 | 0.526 | 0 | 0 | 计价 | 按实计算
JGT10-12 | 材料 | 乙供 | C22050102 | 砖地模 | m² | 0.0108 | 48.78 | 0 | 0 | 计价 | 按实计算
JGT10-12 | 材料 | 乙供 | C99010102 | 其他材料费 | 元 | 4.9491 | 1 | 0 | 0 | 计价 | 按实计算
JGT10-12 | 机械 | 乙供 | J01-01-053 | 电动夯实机 夯击能量 250N·m | 台班 | 0.0094 | 28.266 | 0 | 0 | 计价 | 按实计算
JGT10-12 | 机械 | 乙供 | J03-01-004 | 履带式起重机 起重量 15t | 台班 | 0.0001 | 718.423 | 0 | 0 | 计价 | 按实计算
JGT10-12 | 机械 | 乙供 | J03-01-033 | 汽车式起重机 起重量 5t | 台班 | 0.0006 | 564.811 | 0 | 0 | 计价 | 按实计算
JGT10-12 | 机械 | 乙供 | J03-01-034 | 汽车式起重机 起重量 8t | 台班 | 0.0191 | 662.671 | 0 | 0 | 计价 | 按实计算
JGT10-12 | 机械 | 乙供 | J03-01-055 | 门式起重机 起重量 20t | 台班 | 0.0002 | 613.183 | 0 | 0 | 计价 | 按实计算
JGT10-12 | 机械 | 乙供 | J04-01-002 | 载重汽车 5t | 台班 | 0.0002 | 375.731 | 0 | 0 | 计价 | 按实计算
JGT10-12 | 机械 | 乙供 | J04-01-003 | 载重汽车 6t | 台班 | 0.0025 | 390.913 | 0 | 0 | 计价 | 按实计算
JGT10-12 | 机械 | 乙供 | J04-01-004 | 载重汽车 8t | 台班 | 0.026 | 440.15 | 0 | 0 | 计价 | 按实计算
JGT10-12 | 机械 | 乙供 | J05-01-010 | 电动单筒慢速卷扬机 50kN | 台班 | 0.0003 | 188.639 | 0 | 0 | 计价 | 按实计算
JGT10-12 | 机械 | 乙供 | J06-01-052 | 混凝土振捣器(插入式) | 台班 | 0.0041 | 13.67 | 0 | 0 | 计价 | 按实计算
JGT10-12 | 机械 | 乙供 | J08-01-003 | 钢筋切断机 直径 φ40 | 台班 | 0.0005 | 42.336 | 0 | 0 | 计价 | 按实计算
JGT10-12 | 机械 | 乙供 | J08-01-006 | 钢筋弯曲机 直径 φ40 | 台班 | 0.0013 | 27.118 | 0 | 0 | 计价 | 按实计算
JGT10-12 | 机械 | 乙供 | J08-01-024 | 木工圆锯机 直径 φ500 | 台班 | 0.0007 | 28.21 | 0 | 0 | 计价 | 按实计算
JGT10-12 | 机械 | 乙供 | J08-01-058 | 摇臂钻床 钻孔直径 φ50 | 台班 | 0.0003 | 29.255 | 0 | 0 | 计价 | 按实计算
JGT10-12 | 机械 | 乙供 | J08-01-073 | 型钢剪断机 剪断宽度 500mm | 台班 | 0.0014 | 257.442 | 0 | 0 | 计价 | 按实计算
JGT10-12 | 机械 | 乙供 | J10-01-001 | 交流弧焊机 容量 21kVA | 台班 | 0.1393 | 64.589 | 0 | 0 | 计价 | 按实计算
JGT10-12 | 机械 | 乙供 | J10-01-010 | 对焊机 容量 150kVA | 台班 | 0.0004 | 126.31 | 0 | 0 | 计价 | 按实计算
JGT10-12 | 机械 | 乙供 | J11-01-018 | 电动空气压缩机 排气量 3m³/min | 台班 | 0.0049 | 131.09 | 0 | 0 | 计价 | 按实计算
JGT10-12 | 机械 | 乙供 | J11-01-019 | 电动空气压缩机 排气量 6m³/min | 台班 | 0.0084 | 232.53 | 0 | 0 | 计价 | 按实计算
JGT10-13 | 人工 | 乙供 | 9101106 | 普通工 | 工日 | 0.4239 | 75 | 0 | 0 | 计价 | 按实计算
JGT10-13 | 人工 | 乙供 | 9102102 | 建筑技术工 | 工日 | 0.5354 | 104 | 0 | 0 | 计价 | 按实计算
JGT10-13 | 材料 | 乙供 | C01020301 | 等边角钢 边长30以下 | kg | 11.288 | 3.681 | 0 | 0 | 计价 | 按实计算
JGT10-13 | 材料 | 乙供 | C01020501 | 扁钢(3~5)×50mm以下 | kg | 5.5488 | 3.719 | 0 | 0 | 计价 | 按实计算
JGT10-13 | 材料 | 乙供 | C01020600 | 方钢 综合 | kg | 5.6032 | 4.231 | 0 | 0 | 计价 | 按实计算
JGT10-13 | 材料 | 乙供 | C01020701 | 铁件 钢筋 | kg | 0.44 | 3.4 | 0 | 0 | 计价 | 按实计算
JGT10-13 | 材料 | 乙供 | C01020702 | 铁件 型钢 | kg | 1.76 | 3.46 | 0 | 0 | 计价 | 按实计算
JGT10-13 | 材料 | 乙供 | C01030105 | 薄钢板 4以下 | kg | 1.1696 | 3.958 | 0 | 0 | 计价 | 按实计算
JGT10-13 | 材料 | 乙供 | C01030205 | 中厚钢板 20~30 | kg | 1.8564 | 4.08 | 0 | 0 | 计价 | 按实计算
JGT10-13 | 材料 | 乙供 | C07010501 | 预埋铁件 综合 | kg | 1.2206 | 4.758 | 0 | 0 | 计价 | 按实计算
JGT10-13 | 材料 | 乙供 | C08020202 | 板材红白松 二等 | m³ | 0.0001 | 1824.407 | 0 | 0 | 计价 | 按实计算
JGT10-13 | 材料 | 乙供 | C08030801 | 水泥木丝板 25mm | m² | 0.0188 | 12.233 | 0 | 0 | 计价 | 按实计算
JGT10-13 | 材料 | 乙供 | C09010101 | 普通硅酸盐水泥 32.5 | t | 0.0017 | 381.156 | 0 | 0 | 计价 | 按实计算
JGT10-13 | 材料 | 乙供 | C09020114 | 水泥砂浆 M5 | m³ | 0.0098 | 202.92 | 0 | 0 | 计价 | 按实计算
JGT10-13 | 材料 | 乙供 | C09020304 | 水泥砂浆 1:2.5 | m³ | 0.0041 | 304.16 | 0 | 0 | 计价 | 按实计算
JGT10-13 | 材料 | 乙供 | C09020305 | 水泥砂浆 1:3 | m³ | 0.0094 | 286.11 | 0 | 0 | 计价 | 按实计算
JGT10-13 | 材料 | 乙供 | C10070101 | 标准砖 240×115×53 | 千块 | 0.0248 | 380 | 0 | 0 | 计价 | 按实计算
JGT10-13 | 材料 | 乙供 | C10080102 | 石油沥青 30号 | kg | 0.1959 | 4.061 | 0 | 0 | 计价 | 按实计算
JGT10-13 | 材料 | 乙供 | C11090107 | 丙烯酸彩砂涂料 | kg | 2.2539 | 7.506 | 0 | 0 | 计价 | 按实计算
JGT10-13 | 材料 | 乙供 | C12010100 | 电焊条 J422 综合 | kg | 1.3632 | 5.355 | 0 | 0 | 计价 | 按实计算
JGT10-13 | 材料 | 乙供 | C14010100 | 镀锌铁丝 | kg | 0.0108 | 4.674 | 0 | 0 | 计价 | 按实计算
JGT10-13 | 材料 | 乙供 | C19020601 | 松节油 | kg | 0.0891 | 6.5 | 0 | 0 | 计价 | 按实计算
JGT10-13 | 材料 | 乙供 | C19031101 | 清洗剂 | kg | 0.0341 | 2.623 | 0 | 0 | 计价 | 按实计算
JGT10-13 | 材料 | 乙供 | C19070221 | 催干剂 | kg | 0.0112 | 6.09 | 0 | 0 | 计价 | 按实计算
JGT10-13 | 材料 | 乙供 | C19110101 | 氧气 | m³ | 0.0318 | 4.77 | 0 | 0 | 计价 | 按实计算
JGT10-13 | 材料 | 乙供 | C19110201 | 乙炔气 | m³ | 0.0137 | 11.05 | 0 | 0 | 计价 | 按实计算
JGT10-13 | 材料 | 乙供 | C20010101 | 防锈漆 | kg | 0.2237 | 9.87 | 0 | 0 | 计价 | 按实计算
JGT10-13 | 材料 | 乙供 | C20030301 | 酚醛调和漆 | kg | 0.3447 | 11.714 | 0 | 0 | 计价 | 按实计算
JGT10-13 | 材料 | 乙供 | C21010101 | 水 | t | 0.0119 | 4.1 | 0 | 0 | 计价 | 按实计算
JGT10-13 | 材料 | 乙供 | C22010101 | 钢管脚手架 包括扣件 | kg | 0.0235 | 4.706 | 0 | 0 | 计价 | 按实计算
JGT10-13 | 材料 | 乙供 | C22010131 | 钢脚手板 50×250×4000 | 块 | 0.0014 | 43.325 | 0 | 0 | 计价 | 按实计算
JGT10-13 | 材料 | 乙供 | C22010143 | 木脚手板 | m³ | 0.0001 | 1184.166 | 0 | 0 | 计价 | 按实计算
JGT10-13 | 材料 | 乙供 | C22040102 | 砂纸 | 张 | 0.12 | 0.579 | 0 | 0 | 计价 | 按实计算
JGT10-13 | 材料 | 乙供 | C22040821 | 木柴 | kg | 0.054 | 0.526 | 0 | 0 | 计价 | 按实计算
JGT10-13 | 材料 | 乙供 | C99010102 | 其他材料费 | 元 | 3.2131 | 1 | 0 | 0 | 计价 | 按实计算
JGT10-13 | 机械 | 乙供 | J03-01-034 | 汽车式起重机 起重量 8t | 台班 | 0.019 | 662.671 | 0 | 0 | 计价 | 按实计算
JGT10-13 | 机械 | 乙供 | J04-01-003 | 载重汽车 6t | 台班 | 0.0003 | 390.913 | 0 | 0 | 计价 | 按实计算
JGT10-13 | 机械 | 乙供 | J04-01-004 | 载重汽车 8t | 台班 | 0.0252 | 440.15 | 0 | 0 | 计价 | 按实计算
JGT10-13 | 机械 | 乙供 | J08-01-058 | 摇臂钻床 钻孔直径 φ50 | 台班 | 0.0001 | 29.255 | 0 | 0 | 计价 | 按实计算
JGT10-13 | 机械 | 乙供 | J08-01-073 | 型钢剪断机 剪断宽度 500mm | 台班 | 0.0014 | 257.442 | 0 | 0 | 计价 | 按实计算
JGT10-13 | 机械 | 乙供 | J10-01-001 | 交流弧焊机 容量 21kVA | 台班 | 0.1123 | 64.589 | 0 | 0 | 计价 | 按实计算
JGT10-13 | 机械 | 乙供 | J11-01-018 | 电动空气压缩机 排气量 3m³/min | 台班 | 0.0048 | 131.09 | 0 | 0 | 计价 | 按实计算
JGT10-13 | 机械 | 乙供 | J11-01-019 | 电动空气压缩机 排气量 6m³/min | 台班 | 0.0058 | 232.53 | 0 | 0 | 计价 | 按实计算
JGT10-14 | 人工 | 乙供 | 9101106 | 普通工 | 工日 | 1.0098 | 75 | 0 | 0 | 计价 | 按实计算
JGT10-14 | 人工 | 乙供 | 9102102 | 建筑技术工 | 工日 | 0.275 | 104 | 0 | 0 | 计价 | 按实计算
JGT10-14 | 材料 | 乙供 | C01020501 | 扁钢(3~5)×50mm以下 | kg | 1.3 | 3.719 | 0 | 0 | 计价 | 按实计算
JGT10-14 | 材料 | 乙供 | C01021901 | 钢板网围栅 | m² | 1.05 | 20.979 | 0 | 0 | 计价 | 按实计算
JGT10-14 | 材料 | 乙供 | C01030205 | 中厚钢板 20~30 | kg | 5.26 | 4.08 | 0 | 0 | 计价 | 按实计算
JGT10-14 | 材料 | 乙供 | C02040115 | 焊接钢管 DN50 | kg | 10.55 | 4.06 | 0 | 0 | 计价 | 按实计算
JGT10-14 | 材料 | 乙供 | C07010502 | 加工铁件 综合 | kg | 2.72 | 5.307 | 0 | 0 | 计价 | 按实计算
JGT10-14 | 材料 | 乙供 | C09032034 | 现浇混凝土 C25-40 集中搅拌 | m³ | 0.0807 | 288.63 | 0 | 0 | 计价 | 按实计算
JGT10-14 | 材料 | 乙供 | C09041201 | 隔离剂 | kg | 0.0171 | 2.16 | 0 | 0 | 计价 | 按实计算
JGT10-14 | 材料 | 乙供 | C12010100 | 电焊条 J422 综合 | kg | 0.486 | 5.355 | 0 | 0 | 计价 | 按实计算
JGT10-14 | 材料 | 乙供 | C13011603 | 对拉螺栓 M16 | kg | 0.0368 | 6.09 | 0 | 0 | 计价 | 按实计算
JGT10-14 | 材料 | 乙供 | C13050101 | 圆钉 | kg | 0.0173 | 5.94 | 0 | 0 | 计价 | 按实计算
JGT10-14 | 材料 | 乙供 | C18040802 | 聚氯乙烯塑料薄膜 0.5mm | m² | 0.1043 | 0.701 | 0 | 0 | 计价 | 按实计算
JGT10-14 | 材料 | 乙供 | C19020601 | 松节油 | kg | 0.0557 | 6.5 | 0 | 0 | 计价 | 按实计算
JGT10-14 | 材料 | 乙供 | C19070221 | 催干剂 | kg | 0.0028 | 6.09 | 0 | 0 | 计价 | 按实计算
JGT10-14 | 材料 | 乙供 | C20030301 | 酚醛调和漆 | kg | 0.2155 | 11.714 | 0 | 0 | 计价 | 按实计算
JGT10-14 | 材料 | 乙供 | C21010101 | 水 | t | 0.0252 | 4.1 | 0 | 0 | 计价 | 按实计算
JGT10-14 | 材料 | 乙供 | C22010401 | 通用钢模板 | kg | 0.3168 | 4.712 | 0 | 0 | 计价 | 按实计算
JGT10-14 | 材料 | 乙供 | C22010432 | 木模板 | m³ | 0.0003 | 1649.989 | 0 | 0 | 计价 | 按实计算
JGT10-14 | 材料 | 乙供 | C22040102 | 砂纸 | 张 | 0.075 | 0.579 | 0 | 0 | 计价 | 按实计算
JGT10-14 | 材料 | 乙供 | C99010102 | 其他材料费 | 元 | 2.74 | 1 | 0 | 0 | 计价 | 按实计算
JGT10-14 | 机械 | 乙供 | J01-01-053 | 电动夯实机 夯击能量 250N·m | 台班 | 0.0025 | 28.266 | 0 | 0 | 计价 | 按实计算
JGT10-14 | 机械 | 乙供 | J03-01-033 | 汽车式起重机 起重量 5t | 台班 | 0.0004 | 564.811 | 0 | 0 | 计价 | 按实计算
JGT10-14 | 机械 | 乙供 | J03-01-034 | 汽车式起重机 起重量 8t | 台班 | 0.0195 | 662.671 | 0 | 0 | 计价 | 按实计算
JGT10-14 | 机械 | 乙供 | J04-01-002 | 载重汽车 5t | 台班 | 0.0006 | 375.731 | 0 | 0 | 计价 | 按实计算
JGT10-14 | 机械 | 乙供 | J04-01-004 | 载重汽车 8t | 台班 | 0.0296 | 440.15 | 0 | 0 | 计价 | 按实计算
JGT10-14 | 机械 | 乙供 | J06-01-052 | 混凝土振捣器(插入式) | 台班 | 0.0062 | 13.67 | 0 | 0 | 计价 | 按实计算
JGT10-14 | 机械 | 乙供 | J08-01-073 | 型钢剪断机 剪断宽度 500mm | 台班 | 0.001 | 257.442 | 0 | 0 | 计价 | 按实计算
JGT10-14 | 机械 | 乙供 | J10-01-001 | 交流弧焊机 容量 21kVA | 台班 | 0.07 | 64.589 | 0 | 0 | 计价 | 按实计算
JGT10-14 | 机械 | 乙供 | J11-01-018 | 电动空气压缩机 排气量 3m³/min | 台班 | 0.003 | 131.09 | 0 | 0 | 计价 | 按实计算
JGT10-15 | 人工 | 乙供 | 9101106 | 普通工 | 工日 | 0.8676 | 75 | 0 | 0 | 计价 | 按实计算
JGT10-15 | 人工 | 乙供 | 9102102 | 建筑技术工 | 工日 | 0.8919 | 104 | 0 | 0 | 计价 | 按实计算
JGT10-15 | 材料 | 乙供 | C08030801 | 水泥木丝板 25mm | m² | 0.0314 | 12.233 | 0 | 0 | 计价 | 按实计算
JGT10-15 | 材料 | 乙供 | C09020114 | 水泥砂浆 M5 | m³ | 0.2108 | 202.92 | 0 | 0 | 计价 | 按实计算
JGT10-15 | 材料 | 乙供 | C09020304 | 水泥砂浆 1:2.5 | m³ | 0.0013 | 304.16 | 0 | 0 | 计价 | 按实计算
JGT10-15 | 材料 | 乙供 | C09020305 | 水泥砂浆 1:3 | m³ | 0.0208 | 286.11 | 0 | 0 | 计价 | 按实计算
JGT10-15 | 材料 | 乙供 | C10020301 | 毛石 70~190 | m³ | 0.4488 | 74.322 | 0 | 0 | 计价 | 按实计算
JGT10-15 | 材料 | 乙供 | C10020322 | 毛石粗料石 | m³ | 0.468 | 107.874 | 0 | 0 | 计价 | 按实计算
JGT10-15 | 材料 | 乙供 | C10080102 | 石油沥青 30号 | kg | 0.3265 | 4.061 | 0 | 0 | 计价 | 按实计算
JGT10-15 | 材料 | 乙供 | C14010100 | 镀锌铁丝 | kg | 0.0172 | 4.674 | 0 | 0 | 计价 | 按实计算
JGT10-15 | 材料 | 乙供 | C19031101 | 清洗剂 | kg | 0.0002 | 2.623 | 0 | 0 | 计价 | 按实计算
JGT10-15 | 材料 | 乙供 | C20010101 | 防锈漆 | kg | 0.0028 | 9.87 | 0 | 0 | 计价 | 按实计算
JGT10-15 | 材料 | 乙供 | C21010101 | 水 | t | 0.1833 | 4.1 | 0 | 0 | 计价 | 按实计算
JGT10-15 | 材料 | 乙供 | C22010101 | 钢管脚手架 包括扣件 | kg | 0.0376 | 4.706 | 0 | 0 | 计价 | 按实计算
JGT10-15 | 材料 | 乙供 | C22010131 | 钢脚手板 50×250×4000 | 块 | 0.0022 | 43.325 | 0 | 0 | 计价 | 按实计算
JGT10-15 | 材料 | 乙供 | C22010143 | 木脚手板 | m³ | 0.0002 | 1184.166 | 0 | 0 | 计价 | 按实计算
JGT10-15 | 材料 | 乙供 | C22040821 | 木柴 | kg | 0.09 | 0.526 | 0 | 0 | 计价 | 按实计算
JGT10-15 | 材料 | 乙供 | C99010102 | 其他材料费 | 元 | 2.7217 | 1 | 0 | 0 | 计价 | 按实计算
JGT10-15 | 机械 | 乙供 | J01-01-053 | 电动夯实机 夯击能量 250N·m | 台班 | 0.007 | 28.266 | 0 | 0 | 计价 | 按实计算
JGT10-15 | 机械 | 乙供 | J04-01-003 | 载重汽车 6t | 台班 | 0.0004 | 390.913 | 0 | 0 | 计价 | 按实计算
JGT10-16 | 人工 | 乙供 | 9101106 | 普通工 | 工日 | 0.4934 | 75 | 0 | 0 | 计价 | 按实计算
JGT10-16 | 人工 | 乙供 | 9102102 | 建筑技术工 | 工日 | 0.4509 | 104 | 0 | 0 | 计价 | 按实计算
JGT10-16 | 材料 | 乙供 | C01020701 | 铁件 钢筋 | kg | 0.22 | 3.4 | 0 | 0 | 计价 | 按实计算
JGT10-16 | 材料 | 乙供 | C01020702 | 铁件 型钢 | kg | 0.88 | 3.46 | 0 | 0 | 计价 | 按实计算
JGT10-16 | 材料 | 乙供 | C01020712 | 圆钢 φ10以下 | kg | 1.02 | 3.92 | 0 | 0 | 计价 | 按实计算
JGT10-16 | 材料 | 乙供 | C01020713 | 圆钢 φ10以上 | kg | 4.12 | 3.92 | 0 | 0 | 计价 | 按实计算
JGT10-16 | 材料 | 乙供 | C08030801 | 水泥木丝板 25mm | m² | 0.0251 | 12.233 | 0 | 0 | 计价 | 按实计算
JGT10-16 | 材料 | 乙供 | C09020112 | 水泥砂浆 M10 | m³ | 0.0258 | 245.23 | 0 | 0 | 计价 | 按实计算
JGT10-16 | 材料 | 乙供 | C09020114 | 水泥砂浆 M5 | m³ | 0.0415 | 202.92 | 0 | 0 | 计价 | 按实计算
JGT10-16 | 材料 | 乙供 | C09032034 | 现浇混凝土 C25-40 集中搅拌 | m³ | 0.0333 | 288.63 | 0 | 0 | 计价 | 按实计算
JGT10-16 | 材料 | 乙供 | C09041201 | 隔离剂 | kg | 0.0069 | 2.16 | 0 | 0 | 计价 | 按实计算
JGT10-16 | 材料 | 乙供 | C10020301 | 毛石 70~190 | m³ | 0.101 | 74.322 | 0 | 0 | 计价 | 按实计算
JGT10-16 | 材料 | 乙供 | C10080102 | 石油沥青 30号 | kg | 0.2612 | 4.061 | 0 | 0 | 计价 | 按实计算
JGT10-16 | 材料 | 乙供 | C12010100 | 电焊条 J422 综合 | kg | 0.051 | 5.355 | 0 | 0 | 计价 | 按实计算
JGT10-16 | 材料 | 乙供 | C13050101 | 圆钉 | kg | 0.008 | 5.94 | 0 | 0 | 计价 | 按实计算
JGT10-16 | 材料 | 乙供 | C14010100 | 镀锌铁丝 | kg | 0.1275 | 4.674 | 0 | 0 | 计价 | 按实计算
JGT10-16 | 材料 | 乙供 | C18040802 | 聚氯乙烯塑料薄膜 0.5mm | m² | 0.0796 | 0.701 | 0 | 0 | 计价 | 按实计算
JGT10-16 | 材料 | 乙供 | C19031101 | 清洗剂 | kg | 0.0001 | 2.623 | 0 | 0 | 计价 | 按实计算
JGT10-16 | 材料 | 乙供 | C19110101 | 氧气 | m³ | 0.0064 | 4.77 | 0 | 0 | 计价 | 按实计算
JGT10-16 | 材料 | 乙供 | C19110201 | 乙炔气 | m³ | 0.0028 | 11.05 | 0 | 0 | 计价 | 按实计算
JGT10-16 | 材料 | 乙供 | C20010101 | 防锈漆 | kg | 0.0038 | 9.87 | 0 | 0 | 计价 | 按实计算
JGT10-16 | 材料 | 乙供 | C21010101 | 水 | t | 0.0532 | 4.1 | 0 | 0 | 计价 | 按实计算
JGT10-16 | 材料 | 乙供 | C22010101 | 钢管脚手架 包括扣件 | kg | 0.0222 | 4.706 | 0 | 0 | 计价 | 按实计算
JGT10-16 | 材料 | 乙供 | C22010131 | 钢脚手板 50×250×4000 | 块 | 0.0013 | 43.325 | 0 | 0 | 计价 | 按实计算
JGT10-16 | 材料 | 乙供 | C22010143 | 木脚手板 | m³ | 0.0001 | 1184.166 | 0 | 0 | 计价 | 按实计算
JGT10-16 | 材料 | 乙供 | C22010401 | 通用钢模板 | kg | 0.3233 | 4.712 | 0 | 0 | 计价 | 按实计算
JGT10-16 | 材料 | 乙供 | C22010432 | 木模板 | m³ | 0.0001 | 1649.989 | 0 | 0 | 计价 | 按实计算
JGT10-16 | 材料 | 乙供 | C22040821 | 木柴 | kg | 0.072 | 0.526 | 0 | 0 | 计价 | 按实计算
JGT10-16 | 材料 | 乙供 | C28010001 | 清水砖 | m³ | 0.33 | 429.345 | 0 | 0 | 计价 | 按实计算
JGT10-16 | 材料 | 乙供 | C99010102 | 其他材料费 | 元 | 4.0441 | 1 | 0 | 0 | 计价 | 按实计算
JGT10-16 | 机械 | 乙供 | J01-01-053 | 电动夯实机 夯击能量 250N·m | 台班 | 0.0049 | 28.266 | 0 | 0 | 计价 | 按实计算
JGT10-16 | 机械 | 乙供 | J03-01-033 | 汽车式起重机 起重量 5t | 台班 | 0.0002 | 564.811 | 0 | 0 | 计价 | 按实计算
JGT10-16 | 机械 | 乙供 | J03-01-034 | 汽车式起重机 起重量 8t | 台班 | 0.0001 | 662.671 | 0 | 0 | 计价 | 按实计算
JGT10-16 | 机械 | 乙供 | J04-01-002 | 载重汽车 5t | 台班 | 0.0005 | 375.731 | 0 | 0 | 计价 | 按实计算
JGT10-16 | 机械 | 乙供 | J04-01-003 | 载重汽车 6t | 台班 | 0.0025 | 390.913 | 0 | 0 | 计价 | 按实计算
JGT10-16 | 机械 | 乙供 | J05-01-010 | 电动单筒慢速卷扬机 50kN | 台班 | 0.0003 | 188.639 | 0 | 0 | 计价 | 按实计算
JGT10-16 | 机械 | 乙供 | J06-01-052 | 混凝土振捣器(插入式) | 台班 | 0.0037 | 13.67 | 0 | 0 | 计价 | 按实计算
JGT10-16 | 机械 | 乙供 | J08-01-003 | 钢筋切断机 直径 φ40 | 台班 | 0.0005 | 42.336 | 0 | 0 | 计价 | 按实计算
JGT10-16 | 机械 | 乙供 | J08-01-006 | 钢筋弯曲机 直径 φ40 | 台班 | 0.0013 | 27.118 | 0 | 0 | 计价 | 按实计算
JGT10-16 | 机械 | 乙供 | J08-01-024 | 木工圆锯机 直径 φ500 | 台班 | 0.0001 | 28.21 | 0 | 0 | 计价 | 按实计算
JGT10-16 | 机械 | 乙供 | J08-01-058 | 摇臂钻床 钻孔直径 φ50 | 台班 | 0.0001 | 29.255 | 0 | 0 | 计价 | 按实计算
JGT10-16 | 机械 | 乙供 | J10-01-001 | 交流弧焊机 容量 21kVA | 台班 | 0.0097 | 64.589 | 0 | 0 | 计价 | 按实计算
JGT10-16 | 机械 | 乙供 | J10-01-010 | 对焊机 容量 150kVA | 台班 | 0.0004 | 126.31 | 0 | 0 | 计价 | 按实计算
JGT10-17 | 人工 | 乙供 | 9101106 | 普通工 | 工日 | 0.2378 | 75 | 0 | 0 | 计价 | 按实计算
JGT10-17 | 人工 | 乙供 | 9102102 | 建筑技术工 | 工日 | 0.0607 | 104 | 0 | 0 | 计价 | 按实计算
JGT10-17 | 材料 | 乙供 | C01021904 | 铁刺网 | m² | 1.065 | 15.397 | 0 | 0 | 计价 | 按实计算
JGT10-17 | 材料 | 乙供 | C07010501 | 预埋铁件 综合 | kg | 4.9518 | 4.758 | 0 | 0 | 计价 | 按实计算
JGT10-17 | 材料 | 乙供 | C12010100 | 电焊条 J422 综合 | kg | 0.468 | 5.355 | 0 | 0 | 计价 | 按实计算
JGT10-17 | 材料 | 乙供 | C14010100 | 镀锌铁丝 | kg | 0.005 | 4.674 | 0 | 0 | 计价 | 按实计算
JGT10-17 | 材料 | 乙供 | C19031101 | 清洗剂 | kg | 0.0001 | 2.623 | 0 | 0 | 计价 | 按实计算
JGT10-17 | 材料 | 乙供 | C20010101 | 防锈漆 | kg | 0.0008 | 9.87 | 0 | 0 | 计价 | 按实计算
JGT10-17 | 材料 | 乙供 | C22010101 | 钢管脚手架 包括扣件 | kg | 0.0109 | 4.706 | 0 | 0 | 计价 | 按实计算
JGT10-17 | 材料 | 乙供 | C22010131 | 钢脚手板 50×250×4000 | 块 | 0.0006 | 43.325 | 0 | 0 | 计价 | 按实计算
JGT10-17 | 材料 | 乙供 | C22010143 | 木脚手板 | m³ | 0.0001 | 1184.166 | 0 | 0 | 计价 | 按实计算
JGT10-17 | 材料 | 乙供 | C99010102 | 其他材料费 | 元 | 0.8529 | 1 | 0 | 0 | 计价 | 按实计算
JGT10-17 | 机械 | 乙供 | J03-01-033 | 汽车式起重机 起重量 5t | 台班 | 0.006 | 564.811 | 0 | 0 | 计价 | 按实计算
JGT10-17 | 机械 | 乙供 | J04-01-003 | 载重汽车 6t | 台班 | 0.0021 | 390.913 | 0 | 0 | 计价 | 按实计算
JGT10-17 | 机械 | 乙供 | J10-01-001 | 交流弧焊机 容量 21kVA | 台班 | 0.0819 | 64.589 | 0 | 0 | 计价 | 按实计算
JGT10-18 | 人工 | 乙供 | 9101106 | 普通工 | 工日 | 0.0742 | 75 | 0 | 0 | 计价 | 按实计算
JGT10-18 | 人工 | 乙供 | 9102102 | 建筑技术工 | 工日 | 0.0224 | 104 | 0 | 0 | 计价 | 按实计算
JGT10-18 | 材料 | 乙供 | C09020114 | 水泥砂浆 M5 | m³ | 0.0197 | 202.92 | 0 | 0 | 计价 | 按实计算
JGT10-18 | 材料 | 乙供 | C10020301 | 毛石 70~190 | m³ | 0.0561 | 74.322 | 0 | 0 | 计价 | 按实计算
JGT10-18 | 材料 | 乙供 | C21010101 | 水 | t | 0.004 | 4.1 | 0 | 0 | 计价 | 按实计算
JGT10-18 | 材料 | 乙供 | C99010102 | 其他材料费 | 元 | 0.1635 | 1 | 0 | 0 | 计价 | 按实计算
JGT10-18 | 机械 | 乙供 | J01-01-053 | 电动夯实机 夯击能量 250N·m | 台班 | 0.0021 | 28.266 | 0 | 0 | 计价 | 按实计算
JGT10-19 | 人工 | 乙供 | 9101106 | 普通工 | 工日 | 0.2122 | 75 | 0 | 0 | 计价 | 按实计算
JGT10-19 | 人工 | 乙供 | 9102102 | 建筑技术工 | 工日 | 0.0807 | 104 | 0 | 0 | 计价 | 按实计算
JGT10-19 | 材料 | 乙供 | C09020114 | 水泥砂浆 M5 | m³ | 0.0707 | 202.92 | 0 | 0 | 计价 | 按实计算
JGT10-19 | 材料 | 乙供 | C10020301 | 毛石 70~190 | m³ | 0.202 | 74.322 | 0 | 0 | 计价 | 按实计算
JGT10-19 | 材料 | 乙供 | C21010101 | 水 | t | 0.0142 | 4.1 | 0 | 0 | 计价 | 按实计算
JGT10-19 | 材料 | 乙供 | C99010102 | 其他材料费 | 元 | 0.5885 | 1 | 0 | 0 | 计价 | 按实计算
JGT10-19 | 机械 | 乙供 | J01-01-053 | 电动夯实机 夯击能量 250N·m | 台班 | 0.0053 | 28.266 | 0 | 0 | 计价 | 按实计算
JGT10-20 | 人工 | 乙供 | 9101106 | 普通工 | 工日 | 1.3105 | 75 | 0 | 0 | 计价 | 按实计算
JGT10-20 | 人工 | 乙供 | 9102102 | 建筑技术工 | 工日 | 0.395 | 104 | 0 | 0 | 计价 | 按实计算
JGT10-20 | 材料 | 乙供 | C01020701 | 铁件 钢筋 | kg | 0.44 | 3.4 | 0 | 0 | 计价 | 按实计算
JGT10-20 | 材料 | 乙供 | C01020702 | 铁件 型钢 | kg | 1.76 | 3.46 | 0 | 0 | 计价 | 按实计算
JGT10-20 | 材料 | 乙供 | C01021903 | 钢管框铁丝网大门 | m² | 1.05 | 82.117 | 0 | 0 | 计价 | 按实计算
JGT10-20 | 材料 | 乙供 | C07010501 | 预埋铁件 综合 | kg | 1.876 | 4.758 | 0 | 0 | 计价 | 按实计算
JGT10-20 | 材料 | 乙供 | C07010502 | 加工铁件 综合 | kg | 1.129 | 5.307 | 0 | 0 | 计价 | 按实计算
JGT10-20 | 材料 | 乙供 | C08020202 | 板材红白松 二等 | m³ | 0.0001 | 1824.407 | 0 | 0 | 计价 | 按实计算
JGT10-20 | 材料 | 乙供 | C09010101 | 普通硅酸盐水泥 32.5 | t | 0.0021 | 381.156 | 0 | 0 | 计价 | 按实计算
JGT10-20 | 材料 | 乙供 | C09020114 | 水泥砂浆 M5 | m³ | 0.1181 | 202.92 | 0 | 0 | 计价 | 按实计算
JGT10-20 | 材料 | 乙供 | C09020304 | 水泥砂浆 1:2.5 | m³ | 0.0048 | 304.16 | 0 | 0 | 计价 | 按实计算
JGT10-20 | 材料 | 乙供 | C09020305 | 水泥砂浆 1:3 | m³ | 0.0112 | 286.11 | 0 | 0 | 计价 | 按实计算
JGT10-20 | 材料 | 乙供 | C10020301 | 毛石 70~190 | m³ | 0.2917 | 74.322 | 0 | 0 | 计价 | 按实计算
JGT10-20 | 材料 | 乙供 | C10070101 | 标准砖 240×115×53 | 千块 | 0.0403 | 380 | 0 | 0 | 计价 | 按实计算
JGT10-20 | 材料 | 乙供 | C11090107 | 丙烯酸彩砂涂料 | kg | 2.6813 | 7.506 | 0 | 0 | 计价 | 按实计算
JGT10-20 | 材料 | 乙供 | C12010100 | 电焊条 J422 综合 | kg | 0.5804 | 5.355 | 0 | 0 | 计价 | 按实计算
JGT10-20 | 材料 | 乙供 | C14010100 | 镀锌铁丝 | kg | 0.0183 | 4.674 | 0 | 0 | 计价 | 按实计算
JGT10-20 | 材料 | 乙供 | C19031101 | 清洗剂 | kg | 0.0002 | 2.623 | 0 | 0 | 计价 | 按实计算
JGT10-20 | 材料 | 乙供 | C19110101 | 氧气 | m³ | 0.0128 | 4.77 | 0 | 0 | 计价 | 按实计算
JGT10-20 | 材料 | 乙供 | C19110201 | 乙炔气 | m³ | 0.0056 | 11.05 | 0 | 0 | 计价 | 按实计算
JGT10-20 | 材料 | 乙供 | C20010101 | 防锈漆 | kg | 0.0073 | 9.87 | 0 | 0 | 计价 | 按实计算
JGT10-20 | 材料 | 乙供 | C21010101 | 水 | t | 0.0369 | 4.1 | 0 | 0 | 计价 | 按实计算
JGT10-20 | 材料 | 乙供 | C22010101 | 钢管脚手架 包括扣件 | kg | 0.04 | 4.706 | 0 | 0 | 计价 | 按实计算
JGT10-20 | 材料 | 乙供 | C22010131 | 钢脚手板 50×250×4000 | 块 | 0.0023 | 43.325 | 0 | 0 | 计价 | 按实计算
JGT10-20 | 材料 | 乙供 | C22010143 | 木脚手板 | m³ | 0.0002 | 1184.166 | 0 | 0 | 计价 | 按实计算
JGT10-20 | 材料 | 乙供 | C99010102 | 其他材料费 | 元 | 3.9895 | 1 | 0 | 0 | 计价 | 按实计算
JGT10-20 | 机械 | 乙供 | J01-01-053 | 电动夯实机 夯击能量 250N·m | 台班 | 0.0371 | 28.266 | 0 | 0 | 计价 | 按实计算
JGT10-20 | 机械 | 乙供 | J03-01-034 | 汽车式起重机 起重量 8t | 台班 | 0.0195 | 662.671 | 0 | 0 | 计价 | 按实计算
JGT10-20 | 机械 | 乙供 | J04-01-003 | 载重汽车 6t | 台班 | 0.0004 | 390.913 | 0 | 0 | 计价 | 按实计算
JGT10-20 | 机械 | 乙供 | J04-01-004 | 载重汽车 8t | 台班 | 0.0211 | 440.15 | 0 | 0 | 计价 | 按实计算
JGT10-20 | 机械 | 乙供 | J08-01-058 | 摇臂钻床 钻孔直径 φ50 | 台班 | 0.0001 | 29.255 | 0 | 0 | 计价 | 按实计算
JGT10-20 | 机械 | 乙供 | J10-01-001 | 交流弧焊机 容量 21kVA | 台班 | 0.0871 | 64.589 | 0 | 0 | 计价 | 按实计算
JGT10-20 | 机械 | 乙供 | J11-01-019 | 电动空气压缩机 排气量 6m³/min | 台班 | 0.0069 | 232.53 | 0 | 0 | 计价 | 按实计算
JGT10-21 | 人工 | 乙供 | 9101106 | 普通工 | 工日 | 1.3091 | 75 | 0 | 0 | 计价 | 按实计算
JGT10-21 | 人工 | 乙供 | 9102102 | 建筑技术工 | 工日 | 0.859 | 104 | 0 | 0 | 计价 | 按实计算
JGT10-21 | 材料 | 乙供 | C01020301 | 等边角钢 边长30以下 | kg | 16.6 | 3.681 | 0 | 0 | 计价 | 按实计算
JGT10-21 | 材料 | 乙供 | C01020501 | 扁钢(3~5)×50mm以下 | kg | 8.16 | 3.719 | 0 | 0 | 计价 | 按实计算
JGT10-21 | 材料 | 乙供 | C01020600 | 方钢 综合 | kg | 8.24 | 4.231 | 0 | 0 | 计价 | 按实计算
JGT10-21 | 材料 | 乙供 | C01020701 | 铁件 钢筋 | kg | 1.32 | 3.4 | 0 | 0 | 计价 | 按实计算
JGT10-21 | 材料 | 乙供 | C01020702 | 铁件 型钢 | kg | 5.28 | 3.46 | 0 | 0 | 计价 | 按实计算
JGT10-21 | 材料 | 乙供 | C01030105 | 薄钢板 4以下 | kg | 1.72 | 3.958 | 0 | 0 | 计价 | 按实计算
JGT10-21 | 材料 | 乙供 | C01030205 | 中厚钢板 20~30 | kg | 2.73 | 4.08 | 0 | 0 | 计价 | 按实计算
JGT10-21 | 材料 | 乙供 | C07010501 | 预埋铁件 综合 | kg | 1.795 | 4.758 | 0 | 0 | 计价 | 按实计算
JGT10-21 | 材料 | 乙供 | C08020202 | 板材红白松 二等 | m³ | 0.0001 | 1824.407 | 0 | 0 | 计价 | 按实计算
JGT10-21 | 材料 | 乙供 | C09010101 | 普通硅酸盐水泥 32.5 | t | 0.0017 | 381.156 | 0 | 0 | 计价 | 按实计算
JGT10-21 | 材料 | 乙供 | C09020114 | 水泥砂浆 M5 | m³ | 0.1 | 202.92 | 0 | 0 | 计价 | 按实计算
JGT10-21 | 材料 | 乙供 | C09020304 | 水泥砂浆 1:2.5 | m³ | 0.0041 | 304.16 | 0 | 0 | 计价 | 按实计算
JGT10-21 | 材料 | 乙供 | C09020305 | 水泥砂浆 1:3 | m³ | 0.0094 | 286.11 | 0 | 0 | 计价 | 按实计算
JGT10-21 | 材料 | 乙供 | C10020301 | 毛石 70~190 | m³ | 0.2468 | 74.322 | 0 | 0 | 计价 | 按实计算
JGT10-21 | 材料 | 乙供 | C10070101 | 标准砖 240×115×53 | 千块 | 0.0342 | 380 | 0 | 0 | 计价 | 按实计算
JGT10-21 | 材料 | 乙供 | C11090107 | 丙烯酸彩砂涂料 | kg | 2.2539 | 7.506 | 0 | 0 | 计价 | 按实计算
JGT10-21 | 材料 | 乙供 | C12010100 | 电焊条 J422 综合 | kg | 2.1491 | 5.355 | 0 | 0 | 计价 | 按实计算
JGT10-21 | 材料 | 乙供 | C14010100 | 镀锌铁丝 | kg | 0.0172 | 4.674 | 0 | 0 | 计价 | 按实计算
JGT10-21 | 材料 | 乙供 | C19020601 | 松节油 | kg | 0.1114 | 6.5 | 0 | 0 | 计价 | 按实计算
JGT10-21 | 材料 | 乙供 | C19031101 | 清洗剂 | kg | 0.0502 | 2.623 | 0 | 0 | 计价 | 按实计算
JGT10-21 | 材料 | 乙供 | C19070221 | 催干剂 | kg | 0.0155 | 6.09 | 0 | 0 | 计价 | 按实计算
JGT10-21 | 材料 | 乙供 | C19110101 | 氧气 | m³ | 0.0663 | 4.77 | 0 | 0 | 计价 | 按实计算
JGT10-21 | 材料 | 乙供 | C19110201 | 乙炔气 | m³ | 0.0287 | 11.05 | 0 | 0 | 计价 | 按实计算
JGT10-21 | 材料 | 乙供 | C20010101 | 防锈漆 | kg | 0.3358 | 9.87 | 0 | 0 | 计价 | 按实计算
JGT10-21 | 材料 | 乙供 | C20030301 | 酚醛调和漆 | kg | 0.4309 | 11.714 | 0 | 0 | 计价 | 按实计算
JGT10-21 | 材料 | 乙供 | C21010101 | 水 | t | 0.0312 | 4.1 | 0 | 0 | 计价 | 按实计算
JGT10-21 | 材料 | 乙供 | C22010101 | 钢管脚手架 包括扣件 | kg | 0.0376 | 4.706 | 0 | 0 | 计价 | 按实计算
JGT10-21 | 材料 | 乙供 | C22010131 | 钢脚手板 50×250×4000 | 块 | 0.0022 | 43.325 | 0 | 0 | 计价 | 按实计算
JGT10-21 | 材料 | 乙供 | C22010143 | 木脚手板 | m³ | 0.0002 | 1184.166 | 0 | 0 | 计价 | 按实计算
JGT10-21 | 材料 | 乙供 | C22040102 | 砂纸 | 张 | 0.15 | 0.579 | 0 | 0 | 计价 | 按实计算
JGT10-21 | 材料 | 乙供 | C99010102 | 其他材料费 | 元 | 5.4213 | 1 | 0 | 0 | 计价 | 按实计算
JGT10-21 | 机械 | 乙供 | J01-01-053 | 电动夯实机 夯击能量 250N·m | 台班 | 0.0316 | 28.266 | 0 | 0 | 计价 | 按实计算
JGT10-21 | 机械 | 乙供 | J03-01-033 | 汽车式起重机 起重量 5t | 台班 | 0.0001 | 564.811 | 0 | 0 | 计价 | 按实计算
JGT10-21 | 机械 | 乙供 | J03-01-034 | 汽车式起重机 起重量 8t | 台班 | 0.028 | 662.671 | 0 | 0 | 计价 | 按实计算
JGT10-21 | 机械 | 乙供 | J04-01-003 | 载重汽车 6t | 台班 | 0.0004 | 390.913 | 0 | 0 | 计价 | 按实计算
JGT10-21 | 机械 | 乙供 | J04-01-004 | 载重汽车 8t | 台班 | 0.0372 | 440.15 | 0 | 0 | 计价 | 按实计算
JGT10-21 | 机械 | 乙供 | J08-01-058 | 摇臂钻床 钻孔直径 φ50 | 台班 | 0.0003 | 29.255 | 0 | 0 | 计价 | 按实计算
JGT10-21 | 机械 | 乙供 | J08-01-073 | 型钢剪断机 剪断宽度 500mm | 台班 | 0.0021 | 257.442 | 0 | 0 | 计价 | 按实计算
JGT10-21 | 机械 | 乙供 | J10-01-001 | 交流弧焊机 容量 21kVA | 台班 | 0.1913 | 64.589 | 0 | 0 | 计价 | 按实计算
JGT10-21 | 机械 | 乙供 | J11-01-018 | 电动空气压缩机 排气量 3m³/min | 台班 | 0.006 | 131.09 | 0 | 0 | 计价 | 按实计算
JGT10-21 | 机械 | 乙供 | J11-01-019 | 电动空气压缩机 排气量 6m³/min | 台班 | 0.0058 | 232.53 | 0 | 0 | 计价 | 按实计算
JGT10-22 | 人工 | 乙供 | 9101106 | 普通工 | 工日 | 1.4098 | 75 | 0 | 0 | 计价 | 按实计算
JGT10-22 | 人工 | 乙供 | 9102102 | 建筑技术工 | 工日 | 0.9014 | 104 | 0 | 0 | 计价 | 按实计算
JGT10-22 | 材料 | 乙供 | C01010202 | 钢轨 6kg/m | m | 1.62 | 24.663 | 0 | 0 | 计价 | 按实计算
JGT10-22 | 材料 | 乙供 | C01020125 | 钢梁(成品) | t | 0.0151 | 6425 | 0 | 0 | 计价 | 按实计算
JGT10-22 | 材料 | 乙供 | C01020216 | 槽钢 16号以下 | kg | 0.0012 | 3.72 | 0 | 0 | 计价 | 按实计算
JGT10-22 | 材料 | 乙供 | C01020701 | 铁件 钢筋 | kg | 1.1 | 3.4 | 0 | 0 | 计价 | 按实计算
JGT10-22 | 材料 | 乙供 | C01020702 | 铁件 型钢 | kg | 4.4 | 3.46 | 0 | 0 | 计价 | 按实计算
JGT10-22 | 材料 | 乙供 | C01020712 | 圆钢 φ10以下 | kg | 1.224 | 3.92 | 0 | 0 | 计价 | 按实计算
JGT10-22 | 材料 | 乙供 | C04020100 | 黄铜丝 综合 | kg | 0.1152 | 49.314 | 0 | 0 | 计价 | 按实计算
JGT10-22 | 材料 | 乙供 | C07010501 | 预埋铁件 综合 | kg | 4.8566 | 4.758 | 0 | 0 | 计价 | 按实计算
JGT10-22 | 材料 | 乙供 | C07010502 | 加工铁件 综合 | kg | 0.0325 | 5.307 | 0 | 0 | 计价 | 按实计算
JGT10-22 | 材料 | 乙供 | C08030901 | 木楔 | m³ | 0.0001 | 1631.06 | 0 | 0 | 计价 | 按实计算
JGT10-22 | 材料 | 乙供 | C09010201 | 白水泥 | t | 0.0003 | 661.966 | 0 | 0 | 计价 | 按实计算
JGT10-22 | 材料 | 乙供 | C09020114 | 水泥砂浆 M5 | m³ | 0.0939 | 202.92 | 0 | 0 | 计价 | 按实计算
JGT10-22 | 材料 | 乙供 | C09020303 | 水泥砂浆 1:2 | m³ | 0.0108 | 324.84 | 0 | 0 | 计价 | 按实计算
JGT10-22 | 材料 | 乙供 | C09021701 | 素水泥浆 | m³ | 0.0029 | 505.599 | 0 | 0 | 计价 | 按实计算
JGT10-22 | 材料 | 乙供 | C09032034 | 现浇混凝土 C25-40 集中搅拌 | m³ | 0.1413 | 288.63 | 0 | 0 | 计价 | 按实计算
JGT10-22 | 材料 | 乙供 | C09041201 | 隔离剂 | kg | 0.0401 | 2.16 | 0 | 0 | 计价 | 按实计算
JGT10-22 | 材料 | 乙供 | C10010101 | 中砂 | m³ | 0.1845 | 69.487 | 0 | 0 | 计价 | 按实计算
JGT10-22 | 材料 | 乙供 | C10020301 | 毛石 70~190 | m³ | 0.1122 | 74.322 | 0 | 0 | 计价 | 按实计算
JGT10-22 | 材料 | 乙供 | C10030201 | 石材 20 | m² | 1.4976 | 231.332 | 0 | 0 | 计价 | 按实计算
JGT10-22 | 材料 | 乙供 | C10070101 | 标准砖 240×115×53 | 千块 | 0.1234 | 380 | 0 | 0 | 计价 | 按实计算
JGT10-22 | 材料 | 乙供 | C11050201 | 不锈钢电动伸缩门 0.9m | m | 0.98 | 962.5 | 0 | 0 | 计价 | 按实计算
JGT10-22 | 材料 | 乙供 | C11050211 | 不锈钢电动伸缩门自动装置 | 套 | 0.07 | 2734.861 | 0 | 0 | 计价 | 按实计算
JGT10-22 | 材料 | 乙供 | C11090201 | 粘结剂 107胶 | kg | 0.6713 | 1.856 | 0 | 0 | 计价 | 按实计算
JGT10-22 | 材料 | 乙供 | C12010100 | 电焊条 J422 综合 | kg | 0.3616 | 5.355 | 0 | 0 | 计价 | 按实计算
JGT10-22 | 材料 | 乙供 | C13010101 | 普通六角螺栓 | kg | 0.0277 | 6.241 | 0 | 0 | 计价 | 按实计算
JGT10-22 | 材料 | 乙供 | C13011603 | 对拉螺栓 M16 | kg | 0.0748 | 6.09 | 0 | 0 | 计价 | 按实计算
JGT10-22 | 材料 | 乙供 | C13050101 | 圆钉 | kg | 0.0377 | 5.94 | 0 | 0 | 计价 | 按实计算
JGT10-22 | 材料 | 乙供 | C14010100 | 镀锌铁丝 | kg | 0.0168 | 4.674 | 0 | 0 | 计价 | 按实计算
JGT10-22 | 材料 | 乙供 | C18040802 | 聚氯乙烯塑料薄膜 0.5mm | m² | 0.1338 | 0.701 | 0 | 0 | 计价 | 按实计算
JGT10-22 | 材料 | 乙供 | C19010301 | 煤油 | kg | 0.0639 | 3.245 | 0 | 0 | 计价 | 按实计算
JGT10-22 | 材料 | 乙供 | C19020601 | 松节油 | kg | 0.0542 | 6.5 | 0 | 0 | 计价 | 按实计算
JGT10-22 | 材料 | 乙供 | C19021101 | 石蜡 | kg | 0.0423 | 3.08 | 0 | 0 | 计价 | 按实计算
JGT10-22 | 材料 | 乙供 | C19031101 | 清洗剂 | kg | 0.0001 | 2.623 | 0 | 0 | 计价 | 按实计算
JGT10-22 | 材料 | 乙供 | C19040141 | 草酸 | kg | 0.016 | 3.938 | 0 | 0 | 计价 | 按实计算
JGT10-22 | 材料 | 乙供 | C19070221 | 催干剂 | kg | 0.0022 | 6.09 | 0 | 0 | 计价 | 按实计算
JGT10-22 | 材料 | 乙供 | C19110101 | 氧气 | m³ | 0.0395 | 4.77 | 0 | 0 | 计价 | 按实计算
JGT10-22 | 材料 | 乙供 | C19110201 | 乙炔气 | m³ | 0.0165 | 11.05 | 0 | 0 | 计价 | 按实计算
JGT10-22 | 材料 | 乙供 | C20010101 | 防锈漆 | kg | 0.0118 | 9.87 | 0 | 0 | 计价 | 按实计算
JGT10-22 | 材料 | 乙供 | C20030301 | 酚醛调和漆 | kg | 0.1724 | 11.714 | 0 | 0 | 计价 | 按实计算
JGT10-22 | 材料 | 乙供 | C20070902 | 环氧云铁漆 | kg | 0.0062 | 18.27 | 0 | 0 | 计价 | 按实计算
JGT10-22 | 材料 | 乙供 | C20090101 | 清油 综合 | kg | 0.0085 | 9.91 | 0 | 0 | 计价 | 按实计算
JGT10-22 | 材料 | 乙供 | C21010101 | 水 | t | 0.5424 | 4.1 | 0 | 0 | 计价 | 按实计算
JGT10-22 | 材料 | 乙供 | C22010101 | 钢管脚手架 包括扣件 | kg | 0.0132 | 4.706 | 0 | 0 | 计价 | 按实计算
JGT10-22 | 材料 | 乙供 | C22010131 | 钢脚手板 50×250×4000 | 块 | 0.0008 | 43.325 | 0 | 0 | 计价 | 按实计算
JGT10-22 | 材料 | 乙供 | C22010143 | 木脚手板 | m³ | 0.0001 | 1184.166 | 0 | 0 | 计价 | 按实计算
JGT10-22 | 材料 | 乙供 | C22010401 | 通用钢模板 | kg | 0.5334 | 4.712 | 0 | 0 | 计价 | 按实计算
JGT10-22 | 材料 | 乙供 | C22010432 | 木模板 | m³ | 0.0006 | 1649.989 | 0 | 0 | 计价 | 按实计算
JGT10-22 | 材料 | 乙供 | C22040102 | 砂纸 | 张 | 0.06 | 0.579 | 0 | 0 | 计价 | 按实计算
JGT10-22 | 材料 | 乙供 | C99010102 | 其他材料费 | 元 | 36.3506 | 1 | 0 | 0 | 计价 | 按实计算
JGT10-22 | 机械 | 乙供 | J01-01-053 | 电动夯实机 夯击能量 250N·m | 台班 | 0.0352 | 28.266 | 0 | 0 | 计价 | 按实计算
JGT10-22 | 机械 | 乙供 | J03-01-005 | 履带式起重机 起重量 25t | 台班 | 0.0003 | 798.354 | 0 | 0 | 计价 | 按实计算
JGT10-22 | 机械 | 乙供 | J03-01-008 | 履带式起重机 起重量 50t | 台班 | 0.0001 | 1539.916 | 0 | 0 | 计价 | 按实计算
JGT10-22 | 机械 | 乙供 | J03-01-013 | 履带式起重机 起重量 150t | 台班 | 0.0006 | 5039.706 | 0 | 0 | 计价 | 按实计算
JGT10-22 | 机械 | 乙供 | J03-01-033 | 汽车式起重机 起重量 5t | 台班 | 0.0408 | 564.811 | 0 | 0 | 计价 | 按实计算
JGT10-22 | 机械 | 乙供 | J04-01-002 | 载重汽车 5t | 台班 | 0.001 | 375.731 | 0 | 0 | 计价 | 按实计算
JGT10-22 | 机械 | 乙供 | J04-01-003 | 载重汽车 6t | 台班 | 0.0001 | 390.913 | 0 | 0 | 计价 | 按实计算
JGT10-22 | 机械 | 乙供 | J04-01-004 | 载重汽车 8t | 台班 | 0.0002 | 440.15 | 0 | 0 | 计价 | 按实计算
JGT10-22 | 机械 | 乙供 | J04-01-022 | 平板拖车组 20t | 台班 | 0.0002 | 947.066 | 0 | 0 | 计价 | 按实计算
JGT10-22 | 机械 | 乙供 | J04-01-025 | 平板拖车组 40t | 台班 | 0.0003 | 1275.653 | 0 | 0 | 计价 | 按实计算
JGT10-22 | 机械 | 乙供 | J06-01-052 | 混凝土振捣器(插入式) | 台班 | 0.0108 | 13.67 | 0 | 0 | 计价 | 按实计算
JGT10-22 | 机械 | 乙供 | J08-01-058 | 摇臂钻床 钻孔直径 φ50 | 台班 | 0.0003 | 29.255 | 0 | 0 | 计价 | 按实计算
JGT10-22 | 机械 | 乙供 | J08-01-073 | 型钢剪断机 剪断宽度 500mm | 台班 | 0.0001 | 257.442 | 0 | 0 | 计价 | 按实计算
JGT10-22 | 机械 | 乙供 | J10-01-001 | 交流弧焊机 容量 21kVA | 台班 | 0.0958 | 64.589 | 0 | 0 | 计价 | 按实计算
JGT10-22 | 机械 | 乙供 | J10-01-002 | 交流弧焊机 容量 30kVA | 台班 | 0.0035 | 86.362 | 0 | 0 | 计价 | 按实计算
JGT10-22 | 机械 | 乙供 | J11-01-018 | 电动空气压缩机 排气量 3m³/min | 台班 | 0.0024 | 131.09 | 0 | 0 | 计价 | 按实计算
JGT10-23 | 人工 | 乙供 | 9101106 | 普通工 | 工日 | 2.6494 | 75 | 0 | 0 | 计价 | 按实计算
JGT10-23 | 人工 | 乙供 | 9102102 | 建筑技术工 | 工日 | 1.3852 | 104 | 0 | 0 | 计价 | 按实计算
JGT10-23 | 材料 | 乙供 | C01020701 | 铁件 钢筋 | kg | 1.254 | 3.4 | 0 | 0 | 计价 | 按实计算
JGT10-23 | 材料 | 乙供 | C01020702 | 铁件 型钢 | kg | 5.016 | 3.46 | 0 | 0 | 计价 | 按实计算
JGT10-23 | 材料 | 乙供 | C01020712 | 圆钢 φ10以下 | kg | 42.024 | 3.92 | 0 | 0 | 计价 | 按实计算
JGT10-23 | 材料 | 乙供 | C01020713 | 圆钢 φ10以上 | kg | 92.7 | 3.92 | 0 | 0 | 计价 | 按实计算
JGT10-23 | 材料 | 乙供 | C09032032 | 现浇混凝土 C15-40 集中搅拌 | m³ | 0.0508 | 260.37 | 0 | 0 | 计价 | 按实计算
JGT10-23 | 材料 | 乙供 | C09032034 | 现浇混凝土 C25-40 集中搅拌 | m³ | 0.4622 | 288.63 | 0 | 0 | 计价 | 按实计算
JGT10-23 | 材料 | 乙供 | C09032212 | 水工 现浇混凝土 C25-40 集中搅拌 | m³ | 1.009 | 284.91 | 0 | 0 | 计价 | 按实计算
JGT10-23 | 材料 | 乙供 | C09041201 | 隔离剂 | kg | 0.5708 | 2.16 | 0 | 0 | 计价 | 按实计算
JGT10-23 | 材料 | 乙供 | C12010100 | 电焊条 J422 综合 | kg | 0.3555 | 5.355 | 0 | 0 | 计价 | 按实计算
JGT10-23 | 材料 | 乙供 | C13011603 | 对拉螺栓 M16 | kg | 0.2446 | 6.09 | 0 | 0 | 计价 | 按实计算
JGT10-23 | 材料 | 乙供 | C13050101 | 圆钉 | kg | 0.3002 | 5.94 | 0 | 0 | 计价 | 按实计算
JGT10-23 | 材料 | 乙供 | C14010100 | 镀锌铁丝 | kg | 2.0622 | 4.674 | 0 | 0 | 计价 | 按实计算
JGT10-23 | 材料 | 乙供 | C17021101 | 羧甲基纤维素 | kg | 0.0497 | 12.203 | 0 | 0 | 计价 | 按实计算
JGT10-23 | 材料 | 乙供 | C18040802 | 聚氯乙烯塑料薄膜 0.5mm | m² | 0.9037 | 0.701 | 0 | 0 | 计价 | 按实计算
JGT10-23 | 材料 | 乙供 | C19020601 | 松节油 | kg | 0.018 | 6.5 | 0 | 0 | 计价 | 按实计算
JGT10-23 | 材料 | 乙供 | C19031101 | 清洗剂 | kg | 0.0341 | 2.623 | 0 | 0 | 计价 | 按实计算
JGT10-23 | 材料 | 乙供 | C19070221 | 催干剂 | kg | 0.0009 | 6.09 | 0 | 0 | 计价 | 按实计算
JGT10-23 | 材料 | 乙供 | C19080101 | 色粉 | kg | 1.9865 | 4.51 | 0 | 0 | 计价 | 按实计算
JGT10-23 | 材料 | 乙供 | C19110101 | 氧气 | m³ | 0.0364 | 4.77 | 0 | 0 | 计价 | 按实计算
JGT10-23 | 材料 | 乙供 | C19110201 | 乙炔气 | m³ | 0.0158 | 11.05 | 0 | 0 | 计价 | 按实计算
JGT10-23 | 材料 | 乙供 | C20010101 | 防锈漆 | kg | 0.3061 | 9.87 | 0 | 0 | 计价 | 按实计算
JGT10-23 | 材料 | 乙供 | C20030301 | 酚醛调和漆 | kg | 0.0698 | 11.714 | 0 | 0 | 计价 | 按实计算
JGT10-23 | 材料 | 乙供 | C21010101 | 水 | t | 0.3584 | 4.1 | 0 | 0 | 计价 | 按实计算
JGT10-23 | 材料 | 乙供 | C22010101 | 钢管脚手架 包括扣件 | kg | 6.5047 | 4.706 | 0 | 0 | 计价 | 按实计算
JGT10-23 | 材料 | 乙供 | C22010102 | 支撑钢管及扣件 | kg | 2.16 | 4.518 | 0 | 0 | 计价 | 按实计算
JGT10-23 | 材料 | 乙供 | C22010131 | 钢脚手板 50×250×4000 | 块 | 0.0488 | 43.325 | 0 | 0 | 计价 | 按实计算
JGT10-23 | 材料 | 乙供 | C22010143 | 木脚手板 | m³ | 0.0019 | 1184.166 | 0 | 0 | 计价 | 按实计算
JGT10-23 | 材料 | 乙供 | C22010321 | 尼龙编织布 | m² | 0.4883 | 3.745 | 0 | 0 | 计价 | 按实计算
JGT10-23 | 材料 | 乙供 | C22010401 | 通用钢模板 | kg | 1.7454 | 4.712 | 0 | 0 | 计价 | 按实计算
JGT10-23 | 材料 | 乙供 | C22010431 | 复合木模板 | m² | 2.5 | 42.491 | 0 | 0 | 计价 | 按实计算
JGT10-23 | 材料 | 乙供 | C22010432 | 木模板 | m³ | 0.0123 | 1649.989 | 0 | 0 | 计价 | 按实计算
JGT10-23 | 材料 | 乙供 | C22040102 | 砂纸 | 张 | 0.0243 | 0.579 | 0 | 0 | 计价 | 按实计算
JGT10-23 | 材料 | 乙供 | C99010102 | 其他材料费 | 元 | 23.9402 | 1 | 0 | 0 | 计价 | 按实计算
JGT10-23 | 机械 | 乙供 | J01-01-053 | 电动夯实机 夯击能量 250N·m | 台班 | 0.0577 | 28.266 | 0 | 0 | 计价 | 按实计算
JGT10-23 | 机械 | 乙供 | J03-01-033 | 汽车式起重机 起重量 5t | 台班 | 0.0224 | 564.811 | 0 | 0 | 计价 | 按实计算
JGT10-23 | 机械 | 乙供 | J03-01-034 | 汽车式起重机 起重量 8t | 台班 | 0.0748 | 662.671 | 0 | 0 | 计价 | 按实计算
JGT10-23 | 机械 | 乙供 | J04-01-002 | 载重汽车 5t | 台班 | 0.0104 | 375.731 | 0 | 0 | 计价 | 按实计算
JGT10-23 | 机械 | 乙供 | J04-01-003 | 载重汽车 6t | 台班 | 0.0664 | 390.913 | 0 | 0 | 计价 | 按实计算
JGT10-23 | 机械 | 乙供 | J04-01-004 | 载重汽车 8t | 台班 | 0.0002 | 440.15 | 0 | 0 | 计价 | 按实计算
JGT10-23 | 机械 | 乙供 | J05-01-010 | 电动单筒慢速卷扬机 50kN | 台班 | 0.0132 | 188.639 | 0 | 0 | 计价 | 按实计算
JGT10-23 | 机械 | 乙供 | J06-01-052 | 混凝土振捣器(插入式) | 台班 | 0.1483 | 13.67 | 0 | 0 | 计价 | 按实计算
JGT10-23 | 机械 | 乙供 | J06-01-053 | 混凝土振捣器(平台式) | 台班 | 0.0033 | 19.39 | 0 | 0 | 计价 | 按实计算
JGT10-23 | 机械 | 乙供 | J08-01-003 | 钢筋切断机 直径 φ40 | 台班 | 0.013 | 42.336 | 0 | 0 | 计价 | 按实计算
JGT10-23 | 机械 | 乙供 | J08-01-006 | 钢筋弯曲机 直径 φ40 | 台班 | 0.0421 | 27.118 | 0 | 0 | 计价 | 按实计算
JGT10-23 | 机械 | 乙供 | J08-01-024 | 木工圆锯机 直径 φ500 | 台班 | 0.0166 | 28.21 | 0 | 0 | 计价 | 按实计算
JGT10-23 | 机械 | 乙供 | J08-01-058 | 摇臂钻床 钻孔直径 φ50 | 台班 | 0.0003 | 29.255 | 0 | 0 | 计价 | 按实计算
JGT10-23 | 机械 | 乙供 | J08-01-073 | 型钢剪断机 剪断宽度 500mm | 台班 | 0.0001 | 257.442 | 0 | 0 | 计价 | 按实计算
JGT10-23 | 机械 | 乙供 | J10-01-001 | 交流弧焊机 容量 21kVA | 台班 | 0.0745 | 64.589 | 0 | 0 | 计价 | 按实计算
JGT10-23 | 机械 | 乙供 | J10-01-010 | 对焊机 容量 150kVA | 台班 | 0.0099 | 126.31 | 0 | 0 | 计价 | 按实计算
JGT10-23 | 机械 | 乙供 | J11-01-018 | 电动空气压缩机 排气量 3m³/min | 台班 | 0.001 | 131.09 | 0 | 0 | 计价 | 按实计算
JGT10-24 | 人工 | 乙供 | 9101106 | 普通工 | 工日 | 3.5225 | 75 | 0 | 0 | 计价 | 按实计算
JGT10-24 | 人工 | 乙供 | 9102102 | 建筑技术工 | 工日 | 1.7169 | 104 | 0 | 0 | 计价 | 按实计算
JGT10-24 | 材料 | 乙供 | C01020216 | 槽钢 16号以下 | kg | 0.2136 | 3.72 | 0 | 0 | 计价 | 按实计算
JGT10-24 | 材料 | 乙供 | C01020701 | 铁件 钢筋 | kg | 1.254 | 3.4 | 0 | 0 | 计价 | 按实计算
JGT10-24 | 材料 | 乙供 | C01020702 | 铁件 型钢 | kg | 5.016 | 3.46 | 0 | 0 | 计价 | 按实计算
JGT10-24 | 材料 | 乙供 | C01020712 | 圆钢 φ10以下 | kg | 39.27 | 3.92 | 0 | 0 | 计价 | 按实计算
JGT10-24 | 材料 | 乙供 | C01020713 | 圆钢 φ10以上 | kg | 117.111 | 3.92 | 0 | 0 | 计价 | 按实计算
JGT10-24 | 材料 | 乙供 | C07010502 | 加工铁件 综合 | kg | 0.297 | 5.307 | 0 | 0 | 计价 | 按实计算
JGT10-24 | 材料 | 乙供 | C09020303 | 水泥砂浆 1:2 | m³ | 0.0014 | 324.84 | 0 | 0 | 计价 | 按实计算
JGT10-24 | 材料 | 乙供 | C09032002 | 现浇混凝土 C25-10 集中搅拌 | m³ | 0.6841 | 322.23 | 0 | 0 | 计价 | 按实计算
JGT10-24 | 材料 | 乙供 | C09032003 | 现浇混凝土 C30-10 集中搅拌 | m³ | 0.059 | 315.28 | 0 | 0 | 计价 | 按实计算
JGT10-24 | 材料 | 乙供 | C09032032 | 现浇混凝土 C15-40 集中搅拌 | m³ | 0.0399 | 260.37 | 0 | 0 | 计价 | 按实计算
JGT10-24 | 材料 | 乙供 | C09032034 | 现浇混凝土 C25-40 集中搅拌 | m³ | 0.7827 | 288.63 | 0 | 0 | 计价 | 按实计算
JGT10-24 | 材料 | 乙供 | C09032037 | 现浇混凝土 C40-40 集中搅拌 | m³ | 0.1769 | 337.64 | 0 | 0 | 计价 | 按实计算
JGT10-24 | 材料 | 乙供 | C09041201 | 隔离剂 | kg | 1.4655 | 2.16 | 0 | 0 | 计价 | 按实计算
JGT10-24 | 材料 | 乙供 | C12010100 | 电焊条 J422 综合 | kg | 0.64 | 5.355 | 0 | 0 | 计价 | 按实计算
JGT10-24 | 材料 | 乙供 | C13011603 | 对拉螺栓 M16 | kg | 0.2522 | 6.09 | 0 | 0 | 计价 | 按实计算
JGT10-24 | 材料 | 乙供 | C13050101 | 圆钉 | kg | 0.6188 | 5.94 | 0 | 0 | 计价 | 按实计算
JGT10-24 | 材料 | 乙供 | C14010100 | 镀锌铁丝 | kg | 1.7055 | 4.674 | 0 | 0 | 计价 | 按实计算
JGT10-24 | 材料 | 乙供 | C17021101 | 羧甲基纤维素 | kg | 0.0497 | 12.203 | 0 | 0 | 计价 | 按实计算
JGT10-24 | 材料 | 乙供 | C18040802 | 聚氯乙烯塑料薄膜 0.5mm | m² | 4.3502 | 0.701 | 0 | 0 | 计价 | 按实计算
JGT10-24 | 材料 | 乙供 | C19020601 | 松节油 | kg | 0.018 | 6.5 | 0 | 0 | 计价 | 按实计算
JGT10-24 | 材料 | 乙供 | C19031101 | 清洗剂 | kg | 0.0341 | 2.623 | 0 | 0 | 计价 | 按实计算
JGT10-24 | 材料 | 乙供 | C19070221 | 催干剂 | kg | 0.0009 | 6.09 | 0 | 0 | 计价 | 按实计算
JGT10-24 | 材料 | 乙供 | C19080101 | 色粉 | kg | 1.9865 | 4.51 | 0 | 0 | 计价 | 按实计算
JGT10-24 | 材料 | 乙供 | C19110101 | 氧气 | m³ | 0.0364 | 4.77 | 0 | 0 | 计价 | 按实计算
JGT10-24 | 材料 | 乙供 | C19110201 | 乙炔气 | m³ | 0.0158 | 11.05 | 0 | 0 | 计价 | 按实计算
JGT10-24 | 材料 | 乙供 | C20010101 | 防锈漆 | kg | 0.3061 | 9.87 | 0 | 0 | 计价 | 按实计算
JGT10-24 | 材料 | 乙供 | C20030301 | 酚醛调和漆 | kg | 0.0698 | 11.714 | 0 | 0 | 计价 | 按实计算
JGT10-24 | 材料 | 乙供 | C21010101 | 水 | t | 0.642 | 4.1 | 0 | 0 | 计价 | 按实计算
JGT10-24 | 材料 | 乙供 | C22010101 | 钢管脚手架 包括扣件 | kg | 3.8123 | 4.706 | 0 | 0 | 计价 | 按实计算
JGT10-24 | 材料 | 乙供 | C22010102 | 支撑钢管及扣件 | kg | 2.2144 | 4.518 | 0 | 0 | 计价 | 按实计算
JGT10-24 | 材料 | 乙供 | C22010131 | 钢脚手板 50×250×4000 | 块 | 0.0488 | 43.325 | 0 | 0 | 计价 | 按实计算
JGT10-24 | 材料 | 乙供 | C22010143 | 木脚手板 | m³ | 0.0019 | 1184.166 | 0 | 0 | 计价 | 按实计算
JGT10-24 | 材料 | 乙供 | C22010321 | 尼龙编织布 | m² | 0.4883 | 3.745 | 0 | 0 | 计价 | 按实计算
JGT10-24 | 材料 | 乙供 | C22010401 | 通用钢模板 | kg | 4.8208 | 4.712 | 0 | 0 | 计价 | 按实计算
JGT10-24 | 材料 | 乙供 | C22010431 | 复合木模板 | m² | 0.5772 | 42.491 | 0 | 0 | 计价 | 按实计算
JGT10-24 | 材料 | 乙供 | C22010432 | 木模板 | m³ | 0.0237 | 1649.989 | 0 | 0 | 计价 | 按实计算
JGT10-24 | 材料 | 乙供 | C22040102 | 砂纸 | 张 | 0.0243 | 0.579 | 0 | 0 | 计价 | 按实计算
JGT10-24 | 材料 | 乙供 | C22050102 | 砖地模 | m² | 0.0868 | 48.78 | 0 | 0 | 计价 | 按实计算
JGT10-24 | 材料 | 乙供 | C99010102 | 其他材料费 | 元 | 26.7326 | 1 | 0 | 0 | 计价 | 按实计算
JGT10-24 | 机械 | 乙供 | J01-01-053 | 电动夯实机 夯击能量 250N·m | 台班 | 0.0558 | 28.266 | 0 | 0 | 计价 | 按实计算
JGT10-24 | 机械 | 乙供 | J03-01-004 | 履带式起重机 起重量 15t | 台班 | 0.0088 | 718.423 | 0 | 0 | 计价 | 按实计算
JGT10-24 | 机械 | 乙供 | J03-01-005 | 履带式起重机 起重量 25t | 台班 | 0.0034 | 798.354 | 0 | 0 | 计价 | 按实计算
JGT10-24 | 机械 | 乙供 | J03-01-033 | 汽车式起重机 起重量 5t | 台班 | 0.0212 | 564.811 | 0 | 0 | 计价 | 按实计算
JGT10-24 | 机械 | 乙供 | J03-01-034 | 汽车式起重机 起重量 8t | 台班 | 0.0932 | 662.671 | 0 | 0 | 计价 | 按实计算
JGT10-24 | 机械 | 乙供 | J03-01-055 | 门式起重机 起重量 20t | 台班 | 0.061 | 613.183 | 0 | 0 | 计价 | 按实计算
JGT10-24 | 机械 | 乙供 | J04-01-002 | 载重汽车 5t | 台班 | 0.0263 | 375.731 | 0 | 0 | 计价 | 按实计算
JGT10-24 | 机械 | 乙供 | J04-01-003 | 载重汽车 6t | 台班 | 0.0759 | 390.913 | 0 | 0 | 计价 | 按实计算
JGT10-24 | 机械 | 乙供 | J04-01-004 | 载重汽车 8t | 台班 | 0.0124 | 440.15 | 0 | 0 | 计价 | 按实计算
JGT10-24 | 机械 | 乙供 | J05-01-010 | 电动单筒慢速卷扬机 50kN | 台班 | 0.0123 | 188.639 | 0 | 0 | 计价 | 按实计算
JGT10-24 | 机械 | 乙供 | J06-01-052 | 混凝土振捣器(插入式) | 台班 | 0.0877 | 13.67 | 0 | 0 | 计价 | 按实计算
JGT10-24 | 机械 | 乙供 | J06-01-053 | 混凝土振捣器(平台式) | 台班 | 0.0792 | 19.39 | 0 | 0 | 计价 | 按实计算
JGT10-24 | 机械 | 乙供 | J08-01-003 | 钢筋切断机 直径 φ40 | 台班 | 0.0149 | 42.336 | 0 | 0 | 计价 | 按实计算
JGT10-24 | 机械 | 乙供 | J08-01-006 | 钢筋弯曲机 直径 φ40 | 台班 | 0.0444 | 27.118 | 0 | 0 | 计价 | 按实计算
JGT10-24 | 机械 | 乙供 | J08-01-024 | 木工圆锯机 直径 φ500 | 台班 | 0.026 | 28.21 | 0 | 0 | 计价 | 按实计算
JGT10-24 | 机械 | 乙供 | J08-01-058 | 摇臂钻床 钻孔直径 φ50 | 台班 | 0.0003 | 29.255 | 0 | 0 | 计价 | 按实计算
JGT10-24 | 机械 | 乙供 | J08-01-073 | 型钢剪断机 剪断宽度 500mm | 台班 | 0.0001 | 257.442 | 0 | 0 | 计价 | 按实计算
JGT10-24 | 机械 | 乙供 | J10-01-001 | 交流弧焊机 容量 21kVA | 台班 | 0.1931 | 64.589 | 0 | 0 | 计价 | 按实计算
JGT10-24 | 机械 | 乙供 | J10-01-010 | 对焊机 容量 150kVA | 台班 | 0.0125 | 126.31 | 0 | 0 | 计价 | 按实计算
JGT10-24 | 机械 | 乙供 | J11-01-018 | 电动空气压缩机 排气量 3m³/min | 台班 | 0.001 | 131.09 | 0 | 0 | 计价 | 按实计算
JGT10-25 | 人工 | 乙供 | 9101106 | 普通工 | 工日 | 3.1781 | 75 | 0 | 0 | 计价 | 按实计算
JGT10-25 | 人工 | 乙供 | 9102102 | 建筑技术工 | 工日 | 2.3476 | 104 | 0 | 0 | 计价 | 按实计算
JGT10-25 | 材料 | 乙供 | C01020701 | 铁件 钢筋 | kg | 1.32 | 3.4 | 0 | 0 | 计价 | 按实计算
JGT10-25 | 材料 | 乙供 | C01020702 | 铁件 型钢 | kg | 5.28 | 3.46 | 0 | 0 | 计价 | 按实计算
JGT10-25 | 材料 | 乙供 | C01020712 | 圆钢 φ10以下 | kg | 39.27 | 3.92 | 0 | 0 | 计价 | 按实计算
JGT10-25 | 材料 | 乙供 | C01020713 | 圆钢 φ10以上 | kg | 63.029 | 3.92 | 0 | 0 | 计价 | 按实计算
JGT10-25 | 材料 | 乙供 | C08020202 | 板材红白松 二等 | m³ | 0.0005 | 1824.407 | 0 | 0 | 计价 | 按实计算
JGT10-25 | 材料 | 乙供 | C09020114 | 水泥砂浆 M5 | m³ | 0.2074 | 202.92 | 0 | 0 | 计价 | 按实计算
JGT10-25 | 材料 | 乙供 | C09020304 | 水泥砂浆 1:2.5 | m³ | 0.0378 | 304.16 | 0 | 0 | 计价 | 按实计算
JGT10-25 | 材料 | 乙供 | C09020305 | 水泥砂浆 1:3 | m³ | 0.0876 | 286.11 | 0 | 0 | 计价 | 按实计算
JGT10-25 | 材料 | 乙供 | C09032032 | 现浇混凝土 C15-40 集中搅拌 | m³ | 0.0399 | 260.37 | 0 | 0 | 计价 | 按实计算
JGT10-25 | 材料 | 乙供 | C09032034 | 现浇混凝土 C25-40 集中搅拌 | m³ | 0.8027 | 288.63 | 0 | 0 | 计价 | 按实计算
JGT10-25 | 材料 | 乙供 | C09032037 | 现浇混凝土 C40-40 集中搅拌 | m³ | 0.2041 | 337.64 | 0 | 0 | 计价 | 按实计算
JGT10-25 | 材料 | 乙供 | C09041201 | 隔离剂 | kg | 0.3223 | 2.16 | 0 | 0 | 计价 | 按实计算
JGT10-25 | 材料 | 乙供 | C10070101 | 标准砖 240×115×53 | 千块 | 0.4541 | 380 | 0 | 0 | 计价 | 按实计算
JGT10-25 | 材料 | 乙供 | C12010100 | 电焊条 J422 综合 | kg | 0.3413 | 5.355 | 0 | 0 | 计价 | 按实计算
JGT10-25 | 材料 | 乙供 | C13011603 | 对拉螺栓 M16 | kg | 0.2522 | 6.09 | 0 | 0 | 计价 | 按实计算
JGT10-25 | 材料 | 乙供 | C13050101 | 圆钉 | kg | 0.3375 | 5.94 | 0 | 0 | 计价 | 按实计算
JGT10-25 | 材料 | 乙供 | C14010100 | 镀锌铁丝 | kg | 1.5858 | 4.674 | 0 | 0 | 计价 | 按实计算
JGT10-25 | 材料 | 乙供 | C17021101 | 羧甲基纤维素 | kg | 0.0498 | 12.203 | 0 | 0 | 计价 | 按实计算
JGT10-25 | 材料 | 乙供 | C18040802 | 聚氯乙烯塑料薄膜 0.5mm | m² | 1.3882 | 0.701 | 0 | 0 | 计价 | 按实计算
JGT10-25 | 材料 | 乙供 | C19020601 | 松节油 | kg | 0.0178 | 6.5 | 0 | 0 | 计价 | 按实计算
JGT10-25 | 材料 | 乙供 | C19031101 | 清洗剂 | kg | 0.0341 | 2.623 | 0 | 0 | 计价 | 按实计算
JGT10-25 | 材料 | 乙供 | C19070221 | 催干剂 | kg | 0.0009 | 6.09 | 0 | 0 | 计价 | 按实计算
JGT10-25 | 材料 | 乙供 | C19080101 | 色粉 | kg | 1.9882 | 4.51 | 0 | 0 | 计价 | 按实计算
JGT10-25 | 材料 | 乙供 | C19110101 | 氧气 | m³ | 0.0383 | 4.77 | 0 | 0 | 计价 | 按实计算
JGT10-25 | 材料 | 乙供 | C19110201 | 乙炔气 | m³ | 0.0167 | 11.05 | 0 | 0 | 计价 | 按实计算
JGT10-25 | 材料 | 乙供 | C20010101 | 防锈漆 | kg | 0.3071 | 9.87 | 0 | 0 | 计价 | 按实计算
JGT10-25 | 材料 | 乙供 | C20030301 | 酚醛调和漆 | kg | 0.0689 | 11.714 | 0 | 0 | 计价 | 按实计算
JGT10-25 | 材料 | 乙供 | C21010101 | 水 | t | 0.4429 | 4.1 | 0 | 0 | 计价 | 按实计算
JGT10-25 | 材料 | 乙供 | C22010101 | 钢管脚手架 包括扣件 | kg | 3.8171 | 4.706 | 0 | 0 | 计价 | 按实计算
JGT10-25 | 材料 | 乙供 | C22010102 | 支撑钢管及扣件 | kg | 2.5494 | 4.518 | 0 | 0 | 计价 | 按实计算
JGT10-25 | 材料 | 乙供 | C22010131 | 钢脚手板 50×250×4000 | 块 | 0.0489 | 43.325 | 0 | 0 | 计价 | 按实计算
JGT10-25 | 材料 | 乙供 | C22010143 | 木脚手板 | m³ | 0.0019 | 1184.166 | 0 | 0 | 计价 | 按实计算
JGT10-25 | 材料 | 乙供 | C22010321 | 尼龙编织布 | m² | 0.4889 | 3.745 | 0 | 0 | 计价 | 按实计算
JGT10-25 | 材料 | 乙供 | C22010401 | 通用钢模板 | kg | 4.7903 | 4.712 | 0 | 0 | 计价 | 按实计算
JGT10-25 | 材料 | 乙供 | C22010431 | 复合木模板 | m² | 0.6697 | 42.491 | 0 | 0 | 计价 | 按实计算
JGT10-25 | 材料 | 乙供 | C22010432 | 木模板 | m³ | 0.0096 | 1649.989 | 0 | 0 | 计价 | 按实计算
JGT10-25 | 材料 | 乙供 | C22040102 | 砂纸 | 张 | 0.024 | 0.579 | 0 | 0 | 计价 | 按实计算
JGT10-25 | 材料 | 乙供 | C99010102 | 其他材料费 | 元 | 22.3963 | 1 | 0 | 0 | 计价 | 按实计算
JGT10-25 | 机械 | 乙供 | J01-01-053 | 电动夯实机 夯击能量 250N·m | 台班 | 0.0558 | 28.266 | 0 | 0 | 计价 | 按实计算
JGT10-25 | 机械 | 乙供 | J03-01-033 | 汽车式起重机 起重量 5t | 台班 | 0.0175 | 564.811 | 0 | 0 | 计价 | 按实计算
JGT10-25 | 机械 | 乙供 | J03-01-034 | 汽车式起重机 起重量 8t | 台班 | 0.0849 | 662.671 | 0 | 0 | 计价 | 按实计算
JGT10-25 | 机械 | 乙供 | J04-01-002 | 载重汽车 5t | 台班 | 0.0267 | 375.731 | 0 | 0 | 计价 | 按实计算
JGT10-25 | 机械 | 乙供 | J04-01-003 | 载重汽车 6t | 台班 | 0.0519 | 390.913 | 0 | 0 | 计价 | 按实计算
JGT10-25 | 机械 | 乙供 | J04-01-004 | 载重汽车 8t | 台班 | 0.0002 | 440.15 | 0 | 0 | 计价 | 按实计算
JGT10-25 | 机械 | 乙供 | J05-01-010 | 电动单筒慢速卷扬机 50kN | 台班 | 0.0123 | 188.639 | 0 | 0 | 计价 | 按实计算
JGT10-25 | 机械 | 乙供 | J06-01-052 | 混凝土振捣器(插入式) | 台班 | 0.093 | 13.67 | 0 | 0 | 计价 | 按实计算
JGT10-25 | 机械 | 乙供 | J06-01-053 | 混凝土振捣器(平台式) | 台班 | 0.0026 | 19.39 | 0 | 0 | 计价 | 按实计算
JGT10-25 | 机械 | 乙供 | J08-01-003 | 钢筋切断机 直径 φ40 | 台班 | 0.0101 | 42.336 | 0 | 0 | 计价 | 按实计算
JGT10-25 | 机械 | 乙供 | J08-01-006 | 钢筋弯曲机 直径 φ40 | 台班 | 0.0353 | 27.118 | 0 | 0 | 计价 | 按实计算
JGT10-25 | 机械 | 乙供 | J08-01-024 | 木工圆锯机 直径 φ500 | 台班 | 0.0047 | 28.21 | 0 | 0 | 计价 | 按实计算
JGT10-25 | 机械 | 乙供 | J08-01-058 | 摇臂钻床 钻孔直径 φ50 | 台班 | 0.0003 | 29.255 | 0 | 0 | 计价 | 按实计算
JGT10-25 | 机械 | 乙供 | J08-01-073 | 型钢剪断机 剪断宽度 500mm | 台班 | 0.0001 | 257.442 | 0 | 0 | 计价 | 按实计算
JGT10-25 | 机械 | 乙供 | J10-01-001 | 交流弧焊机 容量 21kVA | 台班 | 0.0686 | 64.589 | 0 | 0 | 计价 | 按实计算
JGT10-25 | 机械 | 乙供 | J10-01-010 | 对焊机 容量 150kVA | 台班 | 0.0067 | 126.31 | 0 | 0 | 计价 | 按实计算
JGT10-25 | 机械 | 乙供 | J11-01-018 | 电动空气压缩机 排气量 3m³/min | 台班 | 0.001 | 131.09 | 0 | 0 | 计价 | 按实计算
JGT10-26 | 人工 | 乙供 | 9101106 | 普通工 | 工日 | 0.5362 | 75 | 0 | 0 | 计价 | 按实计算
JGT10-26 | 人工 | 乙供 | 9102102 | 建筑技术工 | 工日 | 0.2002 | 104 | 0 | 0 | 计价 | 按实计算
JGT10-26 | 材料 | 乙供 | C01020135 | 钢墙架(成品) | t | 0.0201 | 6350 | 0 | 0 | 计价 | 按实计算
JGT10-26 | 材料 | 乙供 | C01020216 | 槽钢 16号以下 | kg | 0.003 | 3.72 | 0 | 0 | 计价 | 按实计算
JGT10-26 | 材料 | 乙供 | C01020701 | 铁件 钢筋 | kg | 0.44 | 3.4 | 0 | 0 | 计价 | 按实计算
JGT10-26 | 材料 | 乙供 | C01020702 | 铁件 型钢 | kg | 1.76 | 3.46 | 0 | 0 | 计价 | 按实计算
JGT10-26 | 材料 | 乙供 | C07010502 | 加工铁件 综合 | kg | 0.081 | 5.307 | 0 | 0 | 计价 | 按实计算
JGT10-26 | 材料 | 乙供 | C08030901 | 木楔 | m³ | 0.0003 | 1631.06 | 0 | 0 | 计价 | 按实计算
JGT10-26 | 材料 | 乙供 | C09032032 | 现浇混凝土 C15-40 集中搅拌 | m³ | 0.01 | 260.37 | 0 | 0 | 计价 | 按实计算
JGT10-26 | 材料 | 乙供 | C09032034 | 现浇混凝土 C25-40 集中搅拌 | m³ | 0.0908 | 288.63 | 0 | 0 | 计价 | 按实计算
JGT10-26 | 材料 | 乙供 | C09041201 | 隔离剂 | kg | 0.0208 | 2.16 | 0 | 0 | 计价 | 按实计算
JGT10-26 | 材料 | 乙供 | C11051503 | 隔声屏 | m² | 0.9384 | 243.319 | 0 | 0 | 计价 | 按实计算
JGT10-26 | 材料 | 乙供 | C12010100 | 电焊条 J422 综合 | kg | 0.1227 | 5.355 | 0 | 0 | 计价 | 按实计算
JGT10-26 | 材料 | 乙供 | C13010101 | 普通六角螺栓 | kg | 0.0617 | 6.241 | 0 | 0 | 计价 | 按实计算
JGT10-26 | 材料 | 乙供 | C13010213 | 镀锌六角螺栓 M20×80 | 个 | 4.2872 | 2.363 | 0 | 0 | 计价 | 按实计算
JGT10-26 | 材料 | 乙供 | C13011603 | 对拉螺栓 M16 | kg | 0.0414 | 6.09 | 0 | 0 | 计价 | 按实计算
JGT10-26 | 材料 | 乙供 | C13026161 | 防水自攻螺丝 | kg | 0.8528 | 8.191 | 0 | 0 | 计价 | 按实计算
JGT10-26 | 材料 | 乙供 | C13050101 | 圆钉 | kg | 0.0244 | 5.94 | 0 | 0 | 计价 | 按实计算
JGT10-26 | 材料 | 乙供 | C13050821 | 抽芯铝铆钉 | kg | 0.008 | 21.764 | 0 | 0 | 计价 | 按实计算
JGT10-26 | 材料 | 乙供 | C14010100 | 镀锌铁丝 | kg | 0.1114 | 4.674 | 0 | 0 | 计价 | 按实计算
JGT10-26 | 材料 | 乙供 | C18040802 | 聚氯乙烯塑料薄膜 0.5mm | m² | 0.1174 | 0.701 | 0 | 0 | 计价 | 按实计算
JGT10-26 | 材料 | 乙供 | C19020601 | 松节油 | kg | 0.0847 | 6.5 | 0 | 0 | 计价 | 按实计算
JGT10-26 | 材料 | 乙供 | C19031101 | 清洗剂 | kg | 0.0088 | 2.623 | 0 | 0 | 计价 | 按实计算
JGT10-26 | 材料 | 乙供 | C19070221 | 催干剂 | kg | 0.0042 | 6.09 | 0 | 0 | 计价 | 按实计算
JGT10-26 | 材料 | 乙供 | C19110101 | 氧气 | m³ | 0.0311 | 4.77 | 0 | 0 | 计价 | 按实计算
JGT10-26 | 材料 | 乙供 | C19110201 | 乙炔气 | m³ | 0.0122 | 11.05 | 0 | 0 | 计价 | 按实计算
JGT10-26 | 材料 | 乙供 | C20010101 | 防锈漆 | kg | 0.0801 | 9.87 | 0 | 0 | 计价 | 按实计算
JGT10-26 | 材料 | 乙供 | C20030301 | 酚醛调和漆 | kg | 0.3275 | 11.714 | 0 | 0 | 计价 | 按实计算
JGT10-26 | 材料 | 乙供 | C20070902 | 环氧云铁漆 | kg | 0.0157 | 18.27 | 0 | 0 | 计价 | 按实计算
JGT10-26 | 材料 | 乙供 | C21010101 | 水 | t | 0.0334 | 4.1 | 0 | 0 | 计价 | 按实计算
JGT10-26 | 材料 | 乙供 | C22010101 | 钢管脚手架 包括扣件 | kg | 0.9838 | 4.706 | 0 | 0 | 计价 | 按实计算
JGT10-26 | 材料 | 乙供 | C22010131 | 钢脚手板 50×250×4000 | 块 | 0.0126 | 43.325 | 0 | 0 | 计价 | 按实计算
JGT10-26 | 材料 | 乙供 | C22010143 | 木脚手板 | m³ | 0.0005 | 1184.166 | 0 | 0 | 计价 | 按实计算
JGT10-26 | 材料 | 乙供 | C22010321 | 尼龙编织布 | m² | 0.126 | 3.745 | 0 | 0 | 计价 | 按实计算
JGT10-26 | 材料 | 乙供 | C22010401 | 通用钢模板 | kg | 0.3564 | 4.712 | 0 | 0 | 计价 | 按实计算
JGT10-26 | 材料 | 乙供 | C22010432 | 木模板 | m³ | 0.0006 | 1649.989 | 0 | 0 | 计价 | 按实计算
JGT10-26 | 材料 | 乙供 | C22040102 | 砂纸 | 张 | 0.114 | 0.579 | 0 | 0 | 计价 | 按实计算
JGT10-26 | 材料 | 乙供 | C99010102 | 其他材料费 | 元 | 8.5523 | 1 | 0 | 0 | 计价 | 按实计算
JGT10-26 | 机械 | 乙供 | J01-01-023 | 轮胎式装载机 斗容量 2m³ | 台班 | 0.0002 | 692.34 | 0 | 0 | 计价 | 按实计算
JGT10-26 | 机械 | 乙供 | J01-01-053 | 电动夯实机 夯击能量 250N·m | 台班 | 0.0152 | 28.266 | 0 | 0 | 计价 | 按实计算
JGT10-26 | 机械 | 乙供 | J03-01-005 | 履带式起重机 起重量 25t | 台班 | 0.0007 | 798.354 | 0 | 0 | 计价 | 按实计算
JGT10-26 | 机械 | 乙供 | J03-01-013 | 履带式起重机 起重量 150t | 台班 | 0.0013 | 5039.706 | 0 | 0 | 计价 | 按实计算
JGT10-26 | 机械 | 乙供 | J03-01-033 | 汽车式起重机 起重量 5t | 台班 | 0.0005 | 564.811 | 0 | 0 | 计价 | 按实计算
JGT10-26 | 机械 | 乙供 | J03-01-034 | 汽车式起重机 起重量 8t | 台班 | 0.0028 | 662.671 | 0 | 0 | 计价 | 按实计算
JGT10-26 | 机械 | 乙供 | J03-01-035 | 汽车式起重机 起重量 12t | 台班 | 0.0035 | 779.217 | 0 | 0 | 计价 | 按实计算
JGT10-26 | 机械 | 乙供 | J03-01-055 | 门式起重机 起重量 20t | 台班 | 0.0001 | 613.183 | 0 | 0 | 计价 | 按实计算
JGT10-26 | 机械 | 乙供 | J03-01-057 | 门式起重机 起重量 40t | 台班 | 0.0002 | 989.117 | 0 | 0 | 计价 | 按实计算
JGT10-26 | 机械 | 乙供 | J04-01-002 | 载重汽车 5t | 台班 | 0.0006 | 375.731 | 0 | 0 | 计价 | 按实计算
JGT10-26 | 机械 | 乙供 | J04-01-003 | 载重汽车 6t | 台班 | 0.0036 | 390.913 | 0 | 0 | 计价 | 按实计算
JGT10-26 | 机械 | 乙供 | J04-01-004 | 载重汽车 8t | 台班 | 0.0001 | 440.15 | 0 | 0 | 计价 | 按实计算
JGT10-26 | 机械 | 乙供 | J04-01-016 | 自卸汽车 12t | 台班 | 0.0008 | 766.731 | 0 | 0 | 计价 | 按实计算
JGT10-26 | 机械 | 乙供 | J04-01-022 | 平板拖车组 20t | 台班 | 0.0056 | 947.066 | 0 | 0 | 计价 | 按实计算
JGT10-26 | 机械 | 乙供 | J04-01-025 | 平板拖车组 40t | 台班 | 0.0004 | 1275.653 | 0 | 0 | 计价 | 按实计算
JGT10-26 | 机械 | 乙供 | J06-01-052 | 混凝土振捣器(插入式) | 台班 | 0.0069 | 13.67 | 0 | 0 | 计价 | 按实计算
JGT10-26 | 机械 | 乙供 | J06-01-053 | 混凝土振捣器(平台式) | 台班 | 0.0007 | 19.39 | 0 | 0 | 计价 | 按实计算
JGT10-26 | 机械 | 乙供 | J08-01-024 | 木工圆锯机 直径 φ500 | 台班 | 0.0003 | 28.21 | 0 | 0 | 计价 | 按实计算
JGT10-26 | 机械 | 乙供 | J08-01-058 | 摇臂钻床 钻孔直径 φ50 | 台班 | 0.0001 | 29.255 | 0 | 0 | 计价 | 按实计算
JGT10-26 | 机械 | 乙供 | J10-01-001 | 交流弧焊机 容量 21kVA | 台班 | 0.0171 | 64.589 | 0 | 0 | 计价 | 按实计算
JGT10-26 | 机械 | 乙供 | J10-01-002 | 交流弧焊机 容量 30kVA | 台班 | 0.0095 | 86.362 | 0 | 0 | 计价 | 按实计算
JGT10-26 | 机械 | 乙供 | J11-01-018 | 电动空气压缩机 排气量 3m³/min | 台班 | 0.0045 | 131.09 | 0 | 0 | 计价 | 按实计算
JGT10-27 | 人工 | 乙供 | 9101106 | 普通工 | 工日 | 2.2801 | 75 | 0 | 0 | 计价 | 按实计算
JGT10-27 | 人工 | 乙供 | 9102102 | 建筑技术工 | 工日 | 1.3564 | 104 | 0 | 0 | 计价 | 按实计算
JGT10-27 | 材料 | 乙供 | C01020216 | 槽钢 16号以下 | kg | 0.0023 | 3.72 | 0 | 0 | 计价 | 按实计算
JGT10-27 | 材料 | 乙供 | C01020302 | 等边角钢 边长50以下 | kg | 29.52 | 3.681 | 0 | 0 | 计价 | 按实计算
JGT10-27 | 材料 | 乙供 | C01020701 | 铁件 钢筋 | kg | 1.32 | 3.4 | 0 | 0 | 计价 | 按实计算
JGT10-27 | 材料 | 乙供 | C01020702 | 铁件 型钢 | kg | 5.28 | 3.46 | 0 | 0 | 计价 | 按实计算
JGT10-27 | 材料 | 乙供 | C01020712 | 圆钢 φ10以下 | kg | 6.528 | 3.92 | 0 | 0 | 计价 | 按实计算
JGT10-27 | 材料 | 乙供 | C08030801 | 水泥木丝板 25mm | m² | 0.0361 | 12.233 | 0 | 0 | 计价 | 按实计算
JGT10-27 | 材料 | 乙供 | C09020114 | 水泥砂浆 M5 | m³ | 0.1235 | 202.92 | 0 | 0 | 计价 | 按实计算
JGT10-27 | 材料 | 乙供 | C09020601 | 防水砂浆 | m³ | 0.051 | 380.53 | 0 | 0 | 计价 | 按实计算
JGT10-27 | 材料 | 乙供 | C09032002 | 现浇混凝土 C25-10 集中搅拌 | m³ | 0.0807 | 322.23 | 0 | 0 | 计价 | 按实计算
JGT10-27 | 材料 | 乙供 | C09032003 | 现浇混凝土 C30-10 集中搅拌 | m³ | 0.0003 | 315.28 | 0 | 0 | 计价 | 按实计算
JGT10-27 | 材料 | 乙供 | C09032012 | 现浇混凝土 C20-20 集中搅拌 | m³ | 0.0908 | 282.26 | 0 | 0 | 计价 | 按实计算
JGT10-27 | 材料 | 乙供 | C09032032 | 现浇混凝土 C15-40 集中搅拌 | m³ | 0.3414 | 260.37 | 0 | 0 | 计价 | 按实计算
JGT10-27 | 材料 | 乙供 | C09041201 | 隔离剂 | kg | 0.08 | 2.16 | 0 | 0 | 计价 | 按实计算
JGT10-27 | 材料 | 乙供 | C10070101 | 标准砖 240×115×53 | 千块 | 0.2754 | 380 | 0 | 0 | 计价 | 按实计算
JGT10-27 | 材料 | 乙供 | C10080102 | 石油沥青 30号 | kg | 6.5797 | 4.061 | 0 | 0 | 计价 | 按实计算
JGT10-27 | 材料 | 乙供 | C12010100 | 电焊条 J422 综合 | kg | 0.977 | 5.355 | 0 | 0 | 计价 | 按实计算
JGT10-27 | 材料 | 乙供 | C13050101 | 圆钉 | kg | 0.4482 | 5.94 | 0 | 0 | 计价 | 按实计算
JGT10-27 | 材料 | 乙供 | C14010100 | 镀锌铁丝 | kg | 0.1685 | 4.674 | 0 | 0 | 计价 | 按实计算
JGT10-27 | 材料 | 乙供 | C18040802 | 聚氯乙烯塑料薄膜 0.5mm | m² | 0.9708 | 0.701 | 0 | 0 | 计价 | 按实计算
JGT10-27 | 材料 | 乙供 | C19020601 | 松节油 | kg | 0.0074 | 6.5 | 0 | 0 | 计价 | 按实计算
JGT10-27 | 材料 | 乙供 | C19031101 | 清洗剂 | kg | 0.1096 | 2.623 | 0 | 0 | 计价 | 按实计算
JGT10-27 | 材料 | 乙供 | C19070221 | 催干剂 | kg | 0.0004 | 6.09 | 0 | 0 | 计价 | 按实计算
JGT10-27 | 材料 | 乙供 | C19110101 | 氧气 | m³ | 0.0935 | 4.77 | 0 | 0 | 计价 | 按实计算
JGT10-27 | 材料 | 乙供 | C19110201 | 乙炔气 | m³ | 0.0399 | 11.05 | 0 | 0 | 计价 | 按实计算
JGT10-27 | 材料 | 乙供 | C20010101 | 防锈漆 | kg | 0.165 | 9.87 | 0 | 0 | 计价 | 按实计算
JGT10-27 | 材料 | 乙供 | C20030301 | 酚醛调和漆 | kg | 0.0284 | 11.714 | 0 | 0 | 计价 | 按实计算
JGT10-27 | 材料 | 乙供 | C20080301 | 冷底子油 3:7 | kg | 1.5181 | 3.379 | 0 | 0 | 计价 | 按实计算
JGT10-27 | 材料 | 乙供 | C21010101 | 水 | t | 0.4941 | 4.1 | 0 | 0 | 计价 | 按实计算
JGT10-27 | 材料 | 乙供 | C22010432 | 木模板 | m³ | 0.0303 | 1649.989 | 0 | 0 | 计价 | 按实计算
JGT10-27 | 材料 | 乙供 | C22040102 | 砂纸 | 张 | 0.0099 | 0.579 | 0 | 0 | 计价 | 按实计算
JGT10-27 | 材料 | 乙供 | C22040821 | 木柴 | kg | 2.9612 | 0.526 | 0 | 0 | 计价 | 按实计算
JGT10-27 | 材料 | 乙供 | C22050102 | 砖地模 | m² | 0.0094 | 48.78 | 0 | 0 | 计价 | 按实计算
JGT10-27 | 材料 | 乙供 | C99010102 | 其他材料费 | 元 | 10.9148 | 1 | 0 | 0 | 计价 | 按实计算
JGT10-27 | 机械 | 乙供 | J01-01-023 | 轮胎式装载机 斗容量 2m³ | 台班 | 0.0032 | 692.34 | 0 | 0 | 计价 | 按实计算
JGT10-27 | 机械 | 乙供 | J01-01-053 | 电动夯实机 夯击能量 250N·m | 台班 | 0.0208 | 28.266 | 0 | 0 | 计价 | 按实计算
JGT10-27 | 机械 | 乙供 | J03-01-033 | 汽车式起重机 起重量 5t | 台班 | 0.0018 | 564.811 | 0 | 0 | 计价 | 按实计算
JGT10-27 | 机械 | 乙供 | J03-01-034 | 汽车式起重机 起重量 8t | 台班 | 0.0001 | 662.671 | 0 | 0 | 计价 | 按实计算
JGT10-27 | 机械 | 乙供 | J04-01-002 | 载重汽车 5t | 台班 | 0.0011 | 375.731 | 0 | 0 | 计价 | 按实计算
JGT10-27 | 机械 | 乙供 | J04-01-003 | 载重汽车 6t | 台班 | 0.0052 | 390.913 | 0 | 0 | 计价 | 按实计算
JGT10-27 | 机械 | 乙供 | J04-01-004 | 载重汽车 8t | 台班 | 0.0002 | 440.15 | 0 | 0 | 计价 | 按实计算
JGT10-27 | 机械 | 乙供 | J04-01-016 | 自卸汽车 12t | 台班 | 0.0139 | 766.731 | 0 | 0 | 计价 | 按实计算
JGT10-27 | 机械 | 乙供 | J05-01-010 | 电动单筒慢速卷扬机 50kN | 台班 | 0.002 | 188.639 | 0 | 0 | 计价 | 按实计算
JGT10-27 | 机械 | 乙供 | J06-01-052 | 混凝土振捣器(插入式) | 台班 | 0.0102 | 13.67 | 0 | 0 | 计价 | 按实计算
JGT10-27 | 机械 | 乙供 | J06-01-053 | 混凝土振捣器(平台式) | 台班 | 0.0311 | 19.39 | 0 | 0 | 计价 | 按实计算
JGT10-27 | 机械 | 乙供 | J08-01-003 | 钢筋切断机 直径 φ40 | 台班 | 0.0008 | 42.336 | 0 | 0 | 计价 | 按实计算
JGT10-27 | 机械 | 乙供 | J08-01-006 | 钢筋弯曲机 直径 φ40 | 台班 | 0.0042 | 27.118 | 0 | 0 | 计价 | 按实计算
JGT10-27 | 机械 | 乙供 | J08-01-024 | 木工圆锯机 直径 φ500 | 台班 | 0.0481 | 28.21 | 0 | 0 | 计价 | 按实计算
JGT10-27 | 机械 | 乙供 | J08-01-058 | 摇臂钻床 钻孔直径 φ50 | 台班 | 0.0003 | 29.255 | 0 | 0 | 计价 | 按实计算
JGT10-27 | 机械 | 乙供 | J08-01-073 | 型钢剪断机 剪断宽度 500mm | 台班 | 0.0001 | 257.442 | 0 | 0 | 计价 | 按实计算
JGT10-27 | 机械 | 乙供 | J10-01-001 | 交流弧焊机 容量 21kVA | 台班 | 0.2241 | 64.589 | 0 | 0 | 计价 | 按实计算
JGT10-27 | 机械 | 乙供 | J10-01-024 | 点焊机 容量 50kVA | 台班 | 0.0253 | 101.451 | 0 | 0 | 计价 | 按实计算
JGT10-27 | 机械 | 乙供 | J11-01-018 | 电动空气压缩机 排气量 3m³/min | 台班 | 0.0004 | 131.09 | 0 | 0 | 计价 | 按实计算
JGT10-28 | 人工 | 乙供 | 9101106 | 普通工 | 工日 | 2.7294 | 75 | 0 | 0 | 计价 | 按实计算
JGT10-28 | 人工 | 乙供 | 9102102 | 建筑技术工 | 工日 | 1.3523 | 104 | 0 | 0 | 计价 | 按实计算
JGT10-28 | 材料 | 乙供 | C01020216 | 槽钢 16号以下 | kg | 0.0284 | 3.72 | 0 | 0 | 计价 | 按实计算
JGT10-28 | 材料 | 乙供 | C01020302 | 等边角钢 边长50以下 | kg | 36.9 | 3.681 | 0 | 0 | 计价 | 按实计算
JGT10-28 | 材料 | 乙供 | C01020701 | 铁件 钢筋 | kg | 2.2 | 3.4 | 0 | 0 | 计价 | 按实计算
JGT10-28 | 材料 | 乙供 | C01020702 | 铁件 型钢 | kg | 8.8 | 3.46 | 0 | 0 | 计价 | 按实计算
JGT10-28 | 材料 | 乙供 | C01020712 | 圆钢 φ10以下 | kg | 8.16 | 3.92 | 0 | 0 | 计价 | 按实计算
JGT10-28 | 材料 | 乙供 | C08030801 | 水泥木丝板 25mm | m² | 0.0644 | 12.233 | 0 | 0 | 计价 | 按实计算
JGT10-28 | 材料 | 乙供 | C09020601 | 防水砂浆 | m³ | 0.0255 | 380.53 | 0 | 0 | 计价 | 按实计算
JGT10-28 | 材料 | 乙供 | C09032002 | 现浇混凝土 C25-10 集中搅拌 | m³ | 0.1009 | 322.23 | 0 | 0 | 计价 | 按实计算
JGT10-28 | 材料 | 乙供 | C09032003 | 现浇混凝土 C30-10 集中搅拌 | m³ | 0.0036 | 315.28 | 0 | 0 | 计价 | 按实计算
JGT10-28 | 材料 | 乙供 | C09032032 | 现浇混凝土 C15-40 集中搅拌 | m³ | 0.1888 | 260.37 | 0 | 0 | 计价 | 按实计算
JGT10-28 | 材料 | 乙供 | C09032033 | 现浇混凝土 C20-40 集中搅拌 | m³ | 0.5449 | 275.36 | 0 | 0 | 计价 | 按实计算
JGT10-28 | 材料 | 乙供 | C09041201 | 隔离剂 | kg | 0.3535 | 2.16 | 0 | 0 | 计价 | 按实计算
JGT10-28 | 材料 | 乙供 | C10080102 | 石油沥青 30号 | kg | 5.6248 | 4.061 | 0 | 0 | 计价 | 按实计算
JGT10-28 | 材料 | 乙供 | C10080201 | 石油沥青玛蹄脂 | m³ | 0.0019 | 4564.67 | 0 | 0 | 计价 | 按实计算
JGT10-28 | 材料 | 乙供 | C12010100 | 电焊条 J422 综合 | kg | 1.3392 | 5.355 | 0 | 0 | 计价 | 按实计算
JGT10-28 | 材料 | 乙供 | C13050101 | 圆钉 | kg | 0.1701 | 5.94 | 0 | 0 | 计价 | 按实计算
JGT10-28 | 材料 | 乙供 | C14010100 | 镀锌铁丝 | kg | 0.8382 | 4.674 | 0 | 0 | 计价 | 按实计算
JGT10-28 | 材料 | 乙供 | C18040802 | 聚氯乙烯塑料薄膜 0.5mm | m² | 1.6492 | 0.701 | 0 | 0 | 计价 | 按实计算
JGT10-28 | 材料 | 乙供 | C19020601 | 松节油 | kg | 0.0111 | 6.5 | 0 | 0 | 计价 | 按实计算
JGT10-28 | 材料 | 乙供 | C19031101 | 清洗剂 | kg | 0.137 | 2.623 | 0 | 0 | 计价 | 按实计算
JGT10-28 | 材料 | 乙供 | C19070221 | 催干剂 | kg | 0.0006 | 6.09 | 0 | 0 | 计价 | 按实计算
JGT10-28 | 材料 | 乙供 | C19110101 | 氧气 | m³ | 0.1329 | 4.77 | 0 | 0 | 计价 | 按实计算
JGT10-28 | 材料 | 乙供 | C19110201 | 乙炔气 | m³ | 0.0568 | 11.05 | 0 | 0 | 计价 | 按实计算
JGT10-28 | 材料 | 乙供 | C20010101 | 防锈漆 | kg | 0.2116 | 9.87 | 0 | 0 | 计价 | 按实计算
JGT10-28 | 材料 | 乙供 | C20030301 | 酚醛调和漆 | kg | 0.0431 | 11.714 | 0 | 0 | 计价 | 按实计算
JGT10-28 | 材料 | 乙供 | C20080301 | 冷底子油 3:7 | kg | 1.2125 | 3.379 | 0 | 0 | 计价 | 按实计算
JGT10-28 | 材料 | 乙供 | C21010101 | 水 | t | 0.3843 | 4.1 | 0 | 0 | 计价 | 按实计算
JGT10-28 | 材料 | 乙供 | C22010102 | 支撑钢管及扣件 | kg | 1.1546 | 4.518 | 0 | 0 | 计价 | 按实计算
JGT10-28 | 材料 | 乙供 | C22010401 | 通用钢模板 | kg | 7.837 | 4.712 | 0 | 0 | 计价 | 按实计算
JGT10-28 | 材料 | 乙供 | C22010432 | 木模板 | m³ | 0.0092 | 1649.989 | 0 | 0 | 计价 | 按实计算
JGT10-28 | 材料 | 乙供 | C22040102 | 砂纸 | 张 | 0.015 | 0.579 | 0 | 0 | 计价 | 按实计算
JGT10-28 | 材料 | 乙供 | C22040821 | 木柴 | kg | 3.2788 | 0.526 | 0 | 0 | 计价 | 按实计算
JGT10-28 | 材料 | 乙供 | C22050102 | 砖地模 | m² | 0.0117 | 48.78 | 0 | 0 | 计价 | 按实计算
JGT10-28 | 材料 | 乙供 | C99010102 | 其他材料费 | 元 | 11.283 | 1 | 0 | 0 | 计价 | 按实计算
JGT10-28 | 机械 | 乙供 | J01-01-023 | 轮胎式装载机 斗容量 2m³ | 台班 | 0.0032 | 692.34 | 0 | 0 | 计价 | 按实计算
JGT10-28 | 机械 | 乙供 | J01-01-053 | 电动夯实机 夯击能量 250N·m | 台班 | 0.0304 | 28.266 | 0 | 0 | 计价 | 按实计算
JGT10-28 | 机械 | 乙供 | J03-01-033 | 汽车式起重机 起重量 5t | 台班 | 0.0117 | 564.811 | 0 | 0 | 计价 | 按实计算
JGT10-28 | 机械 | 乙供 | J03-01-034 | 汽车式起重机 起重量 8t | 台班 | 0.0002 | 662.671 | 0 | 0 | 计价 | 按实计算
JGT10-28 | 机械 | 乙供 | J04-01-002 | 载重汽车 5t | 台班 | 0.0149 | 375.731 | 0 | 0 | 计价 | 按实计算
JGT10-28 | 机械 | 乙供 | J04-01-003 | 载重汽车 6t | 台班 | 0.0036 | 390.913 | 0 | 0 | 计价 | 按实计算
JGT10-28 | 机械 | 乙供 | J04-01-004 | 载重汽车 8t | 台班 | 0.0004 | 440.15 | 0 | 0 | 计价 | 按实计算
JGT10-28 | 机械 | 乙供 | J04-01-016 | 自卸汽车 12t | 台班 | 0.0138 | 766.731 | 0 | 0 | 计价 | 按实计算
JGT10-28 | 机械 | 乙供 | J05-01-010 | 电动单筒慢速卷扬机 50kN | 台班 | 0.0026 | 188.639 | 0 | 0 | 计价 | 按实计算
JGT10-28 | 机械 | 乙供 | J06-01-052 | 混凝土振捣器(插入式) | 台班 | 0.0675 | 13.67 | 0 | 0 | 计价 | 按实计算
JGT10-28 | 机械 | 乙供 | J06-01-053 | 混凝土振捣器(平台式) | 台班 | 0.0235 | 19.39 | 0 | 0 | 计价 | 按实计算
JGT10-28 | 机械 | 乙供 | J08-01-003 | 钢筋切断机 直径 φ40 | 台班 | 0.001 | 42.336 | 0 | 0 | 计价 | 按实计算
JGT10-28 | 机械 | 乙供 | J08-01-006 | 钢筋弯曲机 直径 φ40 | 台班 | 0.0052 | 27.118 | 0 | 0 | 计价 | 按实计算
JGT10-28 | 机械 | 乙供 | J08-01-024 | 木工圆锯机 直径 φ500 | 台班 | 0.0139 | 28.21 | 0 | 0 | 计价 | 按实计算
JGT10-28 | 机械 | 乙供 | J08-01-058 | 摇臂钻床 钻孔直径 φ50 | 台班 | 0.0005 | 29.255 | 0 | 0 | 计价 | 按实计算
JGT10-28 | 机械 | 乙供 | J08-01-073 | 型钢剪断机 剪断宽度 500mm | 台班 | 0.0001 | 257.442 | 0 | 0 | 计价 | 按实计算
JGT10-28 | 机械 | 乙供 | J10-01-001 | 交流弧焊机 容量 21kVA | 台班 | 0.3015 | 64.589 | 0 | 0 | 计价 | 按实计算
JGT10-28 | 机械 | 乙供 | J10-01-024 | 点焊机 容量 50kVA | 台班 | 0.0316 | 101.451 | 0 | 0 | 计价 | 按实计算
JGT10-28 | 机械 | 乙供 | J11-01-018 | 电动空气压缩机 排气量 3m³/min | 台班 | 0.0006 | 131.09 | 0 | 0 | 计价 | 按实计算
JGT10-29 | 人工 | 乙供 | 9101106 | 普通工 | 工日 | 2.9527 | 75 | 0 | 0 | 计价 | 按实计算
JGT10-29 | 人工 | 乙供 | 9102102 | 建筑技术工 | 工日 | 1.5409 | 104 | 0 | 0 | 计价 | 按实计算
JGT10-29 | 材料 | 乙供 | C01020216 | 槽钢 16号以下 | kg | 0.0213 | 3.72 | 0 | 0 | 计价 | 按实计算
JGT10-29 | 材料 | 乙供 | C01020302 | 等边角钢 边长50以下 | kg | 27.675 | 3.681 | 0 | 0 | 计价 | 按实计算
JGT10-29 | 材料 | 乙供 | C01020701 | 铁件 钢筋 | kg | 2.2 | 3.4 | 0 | 0 | 计价 | 按实计算
JGT10-29 | 材料 | 乙供 | C01020702 | 铁件 型钢 | kg | 8.8 | 3.46 | 0 | 0 | 计价 | 按实计算
JGT10-29 | 材料 | 乙供 | C01020712 | 圆钢 φ10以下 | kg | 28.56 | 3.92 | 0 | 0 | 计价 | 按实计算
JGT10-29 | 材料 | 乙供 | C01020713 | 圆钢 φ10以上 | kg | 66.95 | 3.92 | 0 | 0 | 计价 | 按实计算
JGT10-29 | 材料 | 乙供 | C08030801 | 水泥木丝板 25mm | m² | 0.0565 | 12.233 | 0 | 0 | 计价 | 按实计算
JGT10-29 | 材料 | 乙供 | C09020601 | 防水砂浆 | m³ | 0.0204 | 380.53 | 0 | 0 | 计价 | 按实计算
JGT10-29 | 材料 | 乙供 | C09032002 | 现浇混凝土 C25-10 集中搅拌 | m³ | 0.0757 | 322.23 | 0 | 0 | 计价 | 按实计算
JGT10-29 | 材料 | 乙供 | C09032003 | 现浇混凝土 C30-10 集中搅拌 | m³ | 0.0027 | 315.28 | 0 | 0 | 计价 | 按实计算
JGT10-29 | 材料 | 乙供 | C09032032 | 现浇混凝土 C15-40 集中搅拌 | m³ | 0.1566 | 260.37 | 0 | 0 | 计价 | 按实计算
JGT10-29 | 材料 | 乙供 | C09032033 | 现浇混凝土 C20-40 集中搅拌 | m³ | 0.6104 | 275.36 | 0 | 0 | 计价 | 按实计算
JGT10-29 | 材料 | 乙供 | C09041201 | 隔离剂 | kg | 0.3878 | 2.16 | 0 | 0 | 计价 | 按实计算
JGT10-29 | 材料 | 乙供 | C10080102 | 石油沥青 30号 | kg | 5.3449 | 4.061 | 0 | 0 | 计价 | 按实计算
JGT10-29 | 材料 | 乙供 | C10080201 | 石油沥青玛蹄脂 | m³ | 0.0017 | 4564.67 | 0 | 0 | 计价 | 按实计算
JGT10-29 | 材料 | 乙供 | C12010100 | 电焊条 J422 综合 | kg | 1.1849 | 5.355 | 0 | 0 | 计价 | 按实计算
JGT10-29 | 材料 | 乙供 | C13050101 | 圆钉 | kg | 0.1633 | 5.94 | 0 | 0 | 计价 | 按实计算
JGT10-29 | 材料 | 乙供 | C14010100 | 镀锌铁丝 | kg | 1.3468 | 4.674 | 0 | 0 | 计价 | 按实计算
JGT10-29 | 材料 | 乙供 | C18040802 | 聚氯乙烯塑料薄膜 0.5mm | m² | 1.5735 | 0.701 | 0 | 0 | 计价 | 按实计算
JGT10-29 | 材料 | 乙供 | C19020601 | 松节油 | kg | 0.0111 | 6.5 | 0 | 0 | 计价 | 按实计算
JGT10-29 | 材料 | 乙供 | C19031101 | 清洗剂 | kg | 0.116 | 2.623 | 0 | 0 | 计价 | 按实计算
JGT10-29 | 材料 | 乙供 | C19070221 | 催干剂 | kg | 0.0006 | 6.09 | 0 | 0 | 计价 | 按实计算
JGT10-29 | 材料 | 乙供 | C19110101 | 氧气 | m³ | 0.1157 | 4.77 | 0 | 0 | 计价 | 按实计算
JGT10-29 | 材料 | 乙供 | C19110201 | 乙炔气 | m³ | 0.0496 | 11.05 | 0 | 0 | 计价 | 按实计算
JGT10-29 | 材料 | 乙供 | C20010101 | 防锈漆 | kg | 0.2778 | 9.87 | 0 | 0 | 计价 | 按实计算
JGT10-29 | 材料 | 乙供 | C20030301 | 酚醛调和漆 | kg | 0.0431 | 11.714 | 0 | 0 | 计价 | 按实计算
JGT10-29 | 材料 | 乙供 | C20080301 | 冷底子油 3:7 | kg | 1.164 | 3.379 | 0 | 0 | 计价 | 按实计算
JGT10-29 | 材料 | 乙供 | C21010101 | 水 | t | 0.3663 | 4.1 | 0 | 0 | 计价 | 按实计算
JGT10-29 | 材料 | 乙供 | C22010101 | 钢管脚手架 包括扣件 | kg | 1.4757 | 4.706 | 0 | 0 | 计价 | 按实计算
JGT10-29 | 材料 | 乙供 | C22010102 | 支撑钢管及扣件 | kg | 1.2936 | 4.518 | 0 | 0 | 计价 | 按实计算
JGT10-29 | 材料 | 乙供 | C22010131 | 钢脚手板 50×250×4000 | 块 | 0.0189 | 43.325 | 0 | 0 | 计价 | 按实计算
JGT10-29 | 材料 | 乙供 | C22010143 | 木脚手板 | m³ | 0.0008 | 1184.166 | 0 | 0 | 计价 | 按实计算
JGT10-29 | 材料 | 乙供 | C22010321 | 尼龙编织布 | m² | 0.189 | 3.745 | 0 | 0 | 计价 | 按实计算
JGT10-29 | 材料 | 乙供 | C22010401 | 通用钢模板 | kg | 8.7804 | 4.712 | 0 | 0 | 计价 | 按实计算
JGT10-29 | 材料 | 乙供 | C22010432 | 木模板 | m³ | 0.0088 | 1649.989 | 0 | 0 | 计价 | 按实计算
JGT10-29 | 材料 | 乙供 | C22040102 | 砂纸 | 张 | 0.015 | 0.579 | 0 | 0 | 计价 | 按实计算
JGT10-29 | 材料 | 乙供 | C22040821 | 木柴 | kg | 3.066 | 0.526 | 0 | 0 | 计价 | 按实计算
JGT10-29 | 材料 | 乙供 | C22050102 | 砖地模 | m² | 0.0088 | 48.78 | 0 | 0 | 计价 | 按实计算
JGT10-29 | 材料 | 乙供 | C99010102 | 其他材料费 | 元 | 17.7007 | 1 | 0 | 0 | 计价 | 按实计算
JGT10-29 | 机械 | 乙供 | J01-01-023 | 轮胎式装载机 斗容量 2m³ | 台班 | 0.0033 | 692.34 | 0 | 0 | 计价 | 按实计算
JGT10-29 | 机械 | 乙供 | J01-01-053 | 电动夯实机 夯击能量 250N·m | 台班 | 0.0299 | 28.266 | 0 | 0 | 计价 | 按实计算
JGT10-29 | 机械 | 乙供 | J03-01-033 | 汽车式起重机 起重量 5t | 台班 | 0.0127 | 564.811 | 0 | 0 | 计价 | 按实计算
JGT10-29 | 机械 | 乙供 | J03-01-034 | 汽车式起重机 起重量 8t | 台班 | 0.002 | 662.671 | 0 | 0 | 计价 | 按实计算
JGT10-29 | 机械 | 乙供 | J04-01-002 | 载重汽车 5t | 台班 | 0.0192 | 375.731 | 0 | 0 | 计价 | 按实计算
JGT10-29 | 机械 | 乙供 | J04-01-003 | 载重汽车 6t | 台班 | 0.0447 | 390.913 | 0 | 0 | 计价 | 按实计算
JGT10-29 | 机械 | 乙供 | J04-01-004 | 载重汽车 8t | 台班 | 0.0004 | 440.15 | 0 | 0 | 计价 | 按实计算
JGT10-29 | 机械 | 乙供 | J04-01-016 | 自卸汽车 12t | 台班 | 0.0141 | 766.731 | 0 | 0 | 计价 | 按实计算
JGT10-29 | 机械 | 乙供 | J05-01-010 | 电动单筒慢速卷扬机 50kN | 台班 | 0.009 | 188.639 | 0 | 0 | 计价 | 按实计算
JGT10-29 | 机械 | 乙供 | J06-01-052 | 混凝土振捣器(插入式) | 台班 | 0.0756 | 13.67 | 0 | 0 | 计价 | 按实计算
JGT10-29 | 机械 | 乙供 | J06-01-053 | 混凝土振捣器(平台式) | 台班 | 0.0186 | 19.39 | 0 | 0 | 计价 | 按实计算
JGT10-29 | 机械 | 乙供 | J08-01-003 | 钢筋切断机 直径 φ40 | 台班 | 0.0092 | 42.336 | 0 | 0 | 计价 | 按实计算
JGT10-29 | 机械 | 乙供 | J08-01-006 | 钢筋弯曲机 直径 φ40 | 台班 | 0.0293 | 27.118 | 0 | 0 | 计价 | 按实计算
JGT10-29 | 机械 | 乙供 | J08-01-024 | 木工圆锯机 直径 φ500 | 台班 | 0.0139 | 28.21 | 0 | 0 | 计价 | 按实计算
JGT10-29 | 机械 | 乙供 | J08-01-058 | 摇臂钻床 钻孔直径 φ50 | 台班 | 0.0005 | 29.255 | 0 | 0 | 计价 | 按实计算
JGT10-29 | 机械 | 乙供 | J08-01-073 | 型钢剪断机 剪断宽度 500mm | 台班 | 0.0001 | 257.442 | 0 | 0 | 计价 | 按实计算
JGT10-29 | 机械 | 乙供 | J10-01-001 | 交流弧焊机 容量 21kVA | 台班 | 0.2661 | 64.589 | 0 | 0 | 计价 | 按实计算
JGT10-29 | 机械 | 乙供 | J10-01-010 | 对焊机 容量 150kVA | 台班 | 0.0072 | 126.31 | 0 | 0 | 计价 | 按实计算
JGT10-29 | 机械 | 乙供 | J10-01-024 | 点焊机 容量 50kVA | 台班 | 0.0237 | 101.451 | 0 | 0 | 计价 | 按实计算
JGT10-29 | 机械 | 乙供 | J11-01-018 | 电动空气压缩机 排气量 3m³/min | 台班 | 0.0006 | 131.09 | 0 | 0 | 计价 | 按实计算
JGT10-30 | 人工 | 乙供 | 9101106 | 普通工 | 工日 | 1.9606 | 75 | 0 | 0 | 计价 | 按实计算
JGT10-30 | 人工 | 乙供 | 9102102 | 建筑技术工 | 工日 | 1.0084 | 104 | 0 | 0 | 计价 | 按实计算
JGT10-30 | 材料 | 乙供 | C01020701 | 铁件 钢筋 | kg | 2.2 | 3.4 | 0 | 0 | 计价 | 按实计算
JGT10-30 | 材料 | 乙供 | C01020702 | 铁件 型钢 | kg | 8.8 | 3.46 | 0 | 0 | 计价 | 按实计算
JGT10-30 | 材料 | 乙供 | C01020712 | 圆钢 φ10以下 | kg | 16.32 | 3.92 | 0 | 0 | 计价 | 按实计算
JGT10-30 | 材料 | 乙供 | C01020713 | 圆钢 φ10以上 | kg | 95.79 | 3.92 | 0 | 0 | 计价 | 按实计算
JGT10-30 | 材料 | 乙供 | C09020601 | 防水砂浆 | m³ | 0.0108 | 380.53 | 0 | 0 | 计价 | 按实计算
JGT10-30 | 材料 | 乙供 | C09032032 | 现浇混凝土 C15-40 集中搅拌 | m³ | 0.0703 | 260.37 | 0 | 0 | 计价 | 按实计算
JGT10-30 | 材料 | 乙供 | C09032033 | 现浇混凝土 C20-40 集中搅拌 | m³ | 0.5348 | 275.36 | 0 | 0 | 计价 | 按实计算
JGT10-30 | 材料 | 乙供 | C09041201 | 隔离剂 | kg | 0.338 | 2.16 | 0 | 0 | 计价 | 按实计算
JGT10-30 | 材料 | 乙供 | C10080102 | 石油沥青 30号 | kg | 3.231 | 4.061 | 0 | 0 | 计价 | 按实计算
JGT10-30 | 材料 | 乙供 | C12010100 | 电焊条 J422 综合 | kg | 0.5614 | 5.355 | 0 | 0 | 计价 | 按实计算
JGT10-30 | 材料 | 乙供 | C13050101 | 圆钉 | kg | 0.2089 | 5.94 | 0 | 0 | 计价 | 按实计算
JGT10-30 | 材料 | 乙供 | C14010100 | 镀锌铁丝 | kg | 1.3262 | 4.674 | 0 | 0 | 计价 | 按实计算
JGT10-30 | 材料 | 乙供 | C18030301 | 橡胶止水带 普通型 | m | 0.126 | 48.452 | 0 | 0 | 计价 | 按实计算
JGT10-30 | 材料 | 乙供 | C18040802 | 聚氯乙烯塑料薄膜 0.5mm | m² | 1.0957 | 0.701 | 0 | 0 | 计价 | 按实计算
JGT10-30 | 材料 | 乙供 | C19020601 | 松节油 | kg | 0.0111 | 6.5 | 0 | 0 | 计价 | 按实计算
JGT10-30 | 材料 | 乙供 | C19031101 | 清洗剂 | kg | 0.0396 | 2.623 | 0 | 0 | 计价 | 按实计算
JGT10-30 | 材料 | 乙供 | C19070221 | 催干剂 | kg | 0.0006 | 6.09 | 0 | 0 | 计价 | 按实计算
JGT10-30 | 材料 | 乙供 | C19110101 | 氧气 | m³ | 0.0639 | 4.77 | 0 | 0 | 计价 | 按实计算
JGT10-30 | 材料 | 乙供 | C19110201 | 乙炔气 | m³ | 0.0278 | 11.05 | 0 | 0 | 计价 | 按实计算
JGT10-30 | 材料 | 乙供 | C20010101 | 防锈漆 | kg | 0.3627 | 9.87 | 0 | 0 | 计价 | 按实计算
JGT10-30 | 材料 | 乙供 | C20030301 | 酚醛调和漆 | kg | 0.0431 | 11.714 | 0 | 0 | 计价 | 按实计算
JGT10-30 | 材料 | 乙供 | C20060201 | 环氧树脂 E44 | kg | 0.0036 | 27.531 | 0 | 0 | 计价 | 按实计算
JGT10-30 | 材料 | 乙供 | C20080301 | 冷底子油 3:7 | kg | 0.7906 | 3.379 | 0 | 0 | 计价 | 按实计算
JGT10-30 | 材料 | 乙供 | C21010101 | 水 | t | 0.2373 | 4.1 | 0 | 0 | 计价 | 按实计算
JGT10-30 | 材料 | 乙供 | C22010101 | 钢管脚手架 包括扣件 | kg | 4.4271 | 4.706 | 0 | 0 | 计价 | 按实计算
JGT10-30 | 材料 | 乙供 | C22010102 | 支撑钢管及扣件 | kg | 1.6053 | 4.518 | 0 | 0 | 计价 | 按实计算
JGT10-30 | 材料 | 乙供 | C22010131 | 钢脚手板 50×250×4000 | 块 | 0.0567 | 43.325 | 0 | 0 | 计价 | 按实计算
JGT10-30 | 材料 | 乙供 | C22010143 | 木脚手板 | m³ | 0.0023 | 1184.166 | 0 | 0 | 计价 | 按实计算
JGT10-30 | 材料 | 乙供 | C22010321 | 尼龙编织布 | m² | 0.567 | 3.745 | 0 | 0 | 计价 | 按实计算
JGT10-30 | 材料 | 乙供 | C22010401 | 通用钢模板 | kg | 6.8155 | 4.712 | 0 | 0 | 计价 | 按实计算
JGT10-30 | 材料 | 乙供 | C22010432 | 木模板 | m³ | 0.0055 | 1649.989 | 0 | 0 | 计价 | 按实计算
JGT10-30 | 材料 | 乙供 | C22040102 | 砂纸 | 张 | 0.015 | 0.579 | 0 | 0 | 计价 | 按实计算
JGT10-30 | 材料 | 乙供 | C22040821 | 木柴 | kg | 1.4882 | 0.526 | 0 | 0 | 计价 | 按实计算
JGT10-30 | 材料 | 乙供 | C99010102 | 其他材料费 | 元 | 15.285 | 1 | 0 | 0 | 计价 | 按实计算
JGT10-30 | 机械 | 乙供 | J01-01-001 | 履带式推土机 功率 75kW | 台班 | 0.0023 | 742.385 | 0 | 0 | 计价 | 按实计算
JGT10-30 | 机械 | 乙供 | J01-01-035 | 履带式单斗液压挖掘机 斗容量 1m³ | 台班 | 0.0043 | 1088.869 | 0 | 0 | 计价 | 按实计算
JGT10-30 | 机械 | 乙供 | J01-01-053 | 电动夯实机 夯击能量 250N·m | 台班 | 0.0463 | 28.266 | 0 | 0 | 计价 | 按实计算
JGT10-30 | 机械 | 乙供 | J03-01-033 | 汽车式起重机 起重量 5t | 台班 | 0.0092 | 564.811 | 0 | 0 | 计价 | 按实计算
JGT10-30 | 机械 | 乙供 | J03-01-034 | 汽车式起重机 起重量 8t | 台班 | 0.0025 | 662.671 | 0 | 0 | 计价 | 按实计算
JGT10-30 | 机械 | 乙供 | J04-01-002 | 载重汽车 5t | 台班 | 0.0154 | 375.731 | 0 | 0 | 计价 | 按实计算
JGT10-30 | 机械 | 乙供 | J04-01-003 | 载重汽车 6t | 台班 | 0.0576 | 390.913 | 0 | 0 | 计价 | 按实计算
JGT10-30 | 机械 | 乙供 | J04-01-004 | 载重汽车 8t | 台班 | 0.0004 | 440.15 | 0 | 0 | 计价 | 按实计算
JGT10-30 | 机械 | 乙供 | J04-01-016 | 自卸汽车 12t | 台班 | 0.0164 | 766.731 | 0 | 0 | 计价 | 按实计算
JGT10-30 | 机械 | 乙供 | J05-01-001 | 电动单筒快速卷扬机 10kN | 台班 | 0.0329 | 174.577 | 0 | 0 | 计价 | 按实计算
JGT10-30 | 机械 | 乙供 | J05-01-010 | 电动单筒慢速卷扬机 50kN | 台班 | 0.0051 | 188.639 | 0 | 0 | 计价 | 按实计算
JGT10-30 | 机械 | 乙供 | J05-01-034 | 卷扬机架(单笼5t以内) 架高 40m以内 | 台班 | 0.0329 | 19.9 | 0 | 0 | 计价 | 按实计算
JGT10-30 | 机械 | 乙供 | J06-01-052 | 混凝土振捣器(插入式) | 台班 | 0.0661 | 13.67 | 0 | 0 | 计价 | 按实计算
JGT10-30 | 机械 | 乙供 | J06-01-053 | 混凝土振捣器(平台式) | 台班 | 0.0046 | 19.39 | 0 | 0 | 计价 | 按实计算
JGT10-30 | 机械 | 乙供 | J08-01-003 | 钢筋切断机 直径 φ40 | 台班 | 0.0103 | 42.336 | 0 | 0 | 计价 | 按实计算
JGT10-30 | 机械 | 乙供 | J08-01-006 | 钢筋弯曲机 直径 φ40 | 台班 | 0.0262 | 27.118 | 0 | 0 | 计价 | 按实计算
JGT10-30 | 机械 | 乙供 | J08-01-024 | 木工圆锯机 直径 φ500 | 台班 | 0.0102 | 28.21 | 0 | 0 | 计价 | 按实计算
JGT10-30 | 机械 | 乙供 | J08-01-058 | 摇臂钻床 钻孔直径 φ50 | 台班 | 0.0005 | 29.255 | 0 | 0 | 计价 | 按实计算
JGT10-30 | 机械 | 乙供 | J08-01-073 | 型钢剪断机 剪断宽度 500mm | 台班 | 0.0001 | 257.442 | 0 | 0 | 计价 | 按实计算
JGT10-30 | 机械 | 乙供 | J10-01-001 | 交流弧焊机 容量 21kVA | 台班 | 0.1121 | 64.589 | 0 | 0 | 计价 | 按实计算
JGT10-30 | 机械 | 乙供 | J10-01-010 | 对焊机 容量 150kVA | 台班 | 0.0102 | 126.31 | 0 | 0 | 计价 | 按实计算
JGT10-30 | 机械 | 乙供 | J11-01-018 | 电动空气压缩机 排气量 3m³/min | 台班 | 0.0006 | 131.09 | 0 | 0 | 计价 | 按实计算
JGT10-31 | 人工 | 乙供 | 9101106 | 普通工 | 工日 | 2.1545 | 75 | 0 | 0 | 计价 | 按实计算
JGT10-31 | 人工 | 乙供 | 9102102 | 建筑技术工 | 工日 | 0.9641 | 104 | 0 | 0 | 计价 | 按实计算
JGT10-31 | 材料 | 乙供 | C01020216 | 槽钢 16号以下 | kg | 0.1373 | 3.72 | 0 | 0 | 计价 | 按实计算
JGT10-31 | 材料 | 乙供 | C01020701 | 铁件 钢筋 | kg | 0.22 | 3.4 | 0 | 0 | 计价 | 按实计算
JGT10-31 | 材料 | 乙供 | C01020702 | 铁件 型钢 | kg | 0.88 | 3.46 | 0 | 0 | 计价 | 按实计算
JGT10-31 | 材料 | 乙供 | C01020712 | 圆钢 φ10以下 | kg | 63.24 | 3.92 | 0 | 0 | 计价 | 按实计算
JGT10-31 | 材料 | 乙供 | C01020713 | 圆钢 φ10以上 | kg | 43.26 | 3.92 | 0 | 0 | 计价 | 按实计算
JGT10-31 | 材料 | 乙供 | C07010101 | 平垫铁 综合 | kg | 0.3172 | 4.628 | 0 | 0 | 计价 | 按实计算
JGT10-31 | 材料 | 乙供 | C07010501 | 预埋铁件 综合 | kg | 0.6 | 4.758 | 0 | 0 | 计价 | 按实计算
JGT10-31 | 材料 | 乙供 | C07010502 | 加工铁件 综合 | kg | 0.191 | 5.307 | 0 | 0 | 计价 | 按实计算
JGT10-31 | 材料 | 乙供 | C09020303 | 水泥砂浆 1:2 | m³ | 0.0009 | 324.84 | 0 | 0 | 计价 | 按实计算
JGT10-31 | 材料 | 乙供 | C09032002 | 现浇混凝土 C25-10 集中搅拌 | m³ | 0.5682 | 322.23 | 0 | 0 | 计价 | 按实计算
JGT10-31 | 材料 | 乙供 | C09032003 | 现浇混凝土 C30-10 集中搅拌 | m³ | 0.0379 | 315.28 | 0 | 0 | 计价 | 按实计算
JGT10-31 | 材料 | 乙供 | C09041201 | 隔离剂 | kg | 0.7959 | 2.16 | 0 | 0 | 计价 | 按实计算
JGT10-31 | 材料 | 乙供 | C10010801 | 天然砂砾 | m³ | 0.9569 | 64.141 | 0 | 0 | 计价 | 按实计算
JGT10-31 | 材料 | 乙供 | C12010100 | 电焊条 J422 综合 | kg | 0.5968 | 5.355 | 0 | 0 | 计价 | 按实计算
JGT10-31 | 材料 | 乙供 | C13050101 | 圆钉 | kg | 0.457 | 5.94 | 0 | 0 | 计价 | 按实计算
JGT10-31 | 材料 | 乙供 | C14010100 | 镀锌铁丝 | kg | 0.8855 | 4.674 | 0 | 0 | 计价 | 按实计算
JGT10-31 | 材料 | 乙供 | C18040802 | 聚氯乙烯塑料薄膜 0.5mm | m² | 2.5542 | 0.701 | 0 | 0 | 计价 | 按实计算
JGT10-31 | 材料 | 乙供 | C19020601 | 松节油 | kg | 0.0022 | 6.5 | 0 | 0 | 计价 | 按实计算
JGT10-31 | 材料 | 乙供 | C19070221 | 催干剂 | kg | 0.0001 | 6.09 | 0 | 0 | 计价 | 按实计算
JGT10-31 | 材料 | 乙供 | C19110101 | 氧气 | m³ | 0.0064 | 4.77 | 0 | 0 | 计价 | 按实计算
JGT10-31 | 材料 | 乙供 | C19110201 | 乙炔气 | m³ | 0.0028 | 11.05 | 0 | 0 | 计价 | 按实计算
JGT10-31 | 材料 | 乙供 | C20010101 | 防锈漆 | kg | 0.0022 | 9.87 | 0 | 0 | 计价 | 按实计算
JGT10-31 | 材料 | 乙供 | C20030301 | 酚醛调和漆 | kg | 0.0086 | 11.714 | 0 | 0 | 计价 | 按实计算
JGT10-31 | 材料 | 乙供 | C21010101 | 水 | t | 0.5278 | 4.1 | 0 | 0 | 计价 | 按实计算
JGT10-31 | 材料 | 乙供 | C22010401 | 通用钢模板 | kg | 0.1796 | 4.712 | 0 | 0 | 计价 | 按实计算
JGT10-31 | 材料 | 乙供 | C22010432 | 木模板 | m³ | 0.0353 | 1649.989 | 0 | 0 | 计价 | 按实计算
JGT10-31 | 材料 | 乙供 | C22040102 | 砂纸 | 张 | 0.003 | 0.579 | 0 | 0 | 计价 | 按实计算
JGT10-31 | 材料 | 乙供 | C22050102 | 砖地模 | m² | 0.1324 | 48.78 | 0 | 0 | 计价 | 按实计算
JGT10-31 | 材料 | 乙供 | C99010102 | 其他材料费 | 元 | 15.3057 | 1 | 0 | 0 | 计价 | 按实计算
JGT10-31 | 机械 | 乙供 | J01-01-053 | 电动夯实机 夯击能量 250N·m | 台班 | 0.0449 | 28.266 | 0 | 0 | 计价 | 按实计算
JGT10-31 | 机械 | 乙供 | J03-01-004 | 履带式起重机 起重量 15t | 台班 | 0.0057 | 718.423 | 0 | 0 | 计价 | 按实计算
JGT10-31 | 机械 | 乙供 | J03-01-005 | 履带式起重机 起重量 25t | 台班 | 0.0022 | 798.354 | 0 | 0 | 计价 | 按实计算
JGT10-31 | 机械 | 乙供 | J03-01-033 | 汽车式起重机 起重量 5t | 台班 | 0.0155 | 564.811 | 0 | 0 | 计价 | 按实计算
JGT10-31 | 机械 | 乙供 | J03-01-034 | 汽车式起重机 起重量 8t | 台班 | 0.0022 | 662.671 | 0 | 0 | 计价 | 按实计算
JGT10-31 | 机械 | 乙供 | J03-01-055 | 门式起重机 起重量 20t | 台班 | 0.0476 | 613.183 | 0 | 0 | 计价 | 按实计算
JGT10-31 | 机械 | 乙供 | J04-01-002 | 载重汽车 5t | 台班 | 0.0084 | 375.731 | 0 | 0 | 计价 | 按实计算
JGT10-31 | 机械 | 乙供 | J04-01-003 | 载重汽车 6t | 台班 | 0.0468 | 390.913 | 0 | 0 | 计价 | 按实计算
JGT10-31 | 机械 | 乙供 | J04-01-004 | 载重汽车 8t | 台班 | 0.0244 | 440.15 | 0 | 0 | 计价 | 按实计算
JGT10-31 | 机械 | 乙供 | J05-01-010 | 电动单筒慢速卷扬机 50kN | 台班 | 0.0198 | 188.639 | 0 | 0 | 计价 | 按实计算
JGT10-31 | 机械 | 乙供 | J06-01-053 | 混凝土振捣器(平台式) | 台班 | 0.0628 | 19.39 | 0 | 0 | 计价 | 按实计算
JGT10-31 | 机械 | 乙供 | J08-01-003 | 钢筋切断机 直径 φ40 | 台班 | 0.0112 | 42.336 | 0 | 0 | 计价 | 按实计算
JGT10-31 | 机械 | 乙供 | J08-01-006 | 钢筋弯曲机 直径 φ40 | 台班 | 0.0475 | 27.118 | 0 | 0 | 计价 | 按实计算
JGT10-31 | 机械 | 乙供 | J08-01-024 | 木工圆锯机 直径 φ500 | 台班 | 0.0345 | 28.21 | 0 | 0 | 计价 | 按实计算
JGT10-31 | 机械 | 乙供 | J08-01-058 | 摇臂钻床 钻孔直径 φ50 | 台班 | 0.0001 | 29.255 | 0 | 0 | 计价 | 按实计算
JGT10-31 | 机械 | 乙供 | J10-01-001 | 交流弧焊机 容量 21kVA | 台班 | 0.1253 | 64.589 | 0 | 0 | 计价 | 按实计算
JGT10-31 | 机械 | 乙供 | J10-01-010 | 对焊机 容量 150kVA | 台班 | 0.0046 | 126.31 | 0 | 0 | 计价 | 按实计算
JGT10-31 | 机械 | 乙供 | J10-01-024 | 点焊机 容量 50kVA | 台班 | 0.0224 | 101.451 | 0 | 0 | 计价 | 按实计算
JGT10-31 | 机械 | 乙供 | J11-01-018 | 电动空气压缩机 排气量 3m³/min | 台班 | 0.0001 | 131.09 | 0 | 0 | 计价 | 按实计算
JGT10-32 | 人工 | 乙供 | 9101106 | 普通工 | 工日 | 2.147 | 75 | 0 | 0 | 计价 | 按实计算
JGT10-32 | 人工 | 乙供 | 9102102 | 建筑技术工 | 工日 | 1.2219 | 104 | 0 | 0 | 计价 | 按实计算
JGT10-32 | 材料 | 乙供 | C08030801 | 水泥木丝板 25mm | m² | 0.0173 | 12.233 | 0 | 0 | 计价 | 按实计算
JGT10-32 | 材料 | 乙供 | C09020112 | 水泥砂浆 M10 | m³ | 0.2633 | 245.23 | 0 | 0 | 计价 | 按实计算
JGT10-32 | 材料 | 乙供 | C09020305 | 水泥砂浆 1:3 | m³ | 0.0386 | 286.11 | 0 | 0 | 计价 | 按实计算
JGT10-32 | 材料 | 乙供 | C09020601 | 防水砂浆 | m³ | 0.0255 | 380.53 | 0 | 0 | 计价 | 按实计算
JGT10-32 | 材料 | 乙供 | C09032032 | 现浇混凝土 C15-40 集中搅拌 | m³ | 0.4719 | 260.37 | 0 | 0 | 计价 | 按实计算
JGT10-32 | 材料 | 乙供 | C09041201 | 隔离剂 | kg | 0.0705 | 2.16 | 0 | 0 | 计价 | 按实计算
JGT10-32 | 材料 | 乙供 | C10020301 | 毛石 70~190 | m³ | 0.7517 | 74.322 | 0 | 0 | 计价 | 按实计算
JGT10-32 | 材料 | 乙供 | C10080102 | 石油沥青 30号 | kg | 0.1796 | 4.061 | 0 | 0 | 计价 | 按实计算
JGT10-32 | 材料 | 乙供 | C13050101 | 圆钉 | kg | 0.235 | 5.94 | 0 | 0 | 计价 | 按实计算
JGT10-32 | 材料 | 乙供 | C21010101 | 水 | t | 0.593 | 4.1 | 0 | 0 | 计价 | 按实计算
JGT10-32 | 材料 | 乙供 | C22010432 | 木模板 | m³ | 0.0118 | 1649.989 | 0 | 0 | 计价 | 按实计算
JGT10-32 | 材料 | 乙供 | C22040821 | 木柴 | kg | 0.0495 | 0.526 | 0 | 0 | 计价 | 按实计算
JGT10-32 | 材料 | 乙供 | C99010102 | 其他材料费 | 元 | 5.7678 | 1 | 0 | 0 | 计价 | 按实计算
JGT10-32 | 机械 | 乙供 | J01-01-053 | 电动夯实机 夯击能量 250N·m | 台班 | 0.0231 | 28.266 | 0 | 0 | 计价 | 按实计算
JGT10-32 | 机械 | 乙供 | J06-01-053 | 混凝土振捣器(平台式) | 台班 | 0.0306 | 19.39 | 0 | 0 | 计价 | 按实计算
JGT10-32 | 机械 | 乙供 | J08-01-024 | 木工圆锯机 直径 φ500 | 台班 | 0.0146 | 28.21 | 0 | 0 | 计价 | 按实计算
JGT10-33 | 人工 | 乙供 | 9101106 | 普通工 | 工日 | 40.5937 | 75 | 0 | 0 | 计价 | 按实计算
JGT10-33 | 人工 | 乙供 | 9102102 | 建筑技术工 | 工日 | 8.5319 | 104 | 0 | 0 | 计价 | 按实计算
JGT10-33 | 材料 | 乙供 | C01020300 | 角钢 综合 | kg | 5.3 | 3.681 | 0 | 0 | 计价 | 按实计算
JGT10-33 | 材料 | 乙供 | C02040118 | 焊接钢管 DN100 | kg | 884.2533 | 4.06 | 0 | 0 | 计价 | 按实计算
JGT10-33 | 材料 | 乙供 | C05010211 | 闸阀 Z41H-16 DN150 | 只 | 1 | 605.687 | 0 | 0 | 计价 | 按实计算
JGT10-33 | 材料 | 乙供 | C06040310 | 平焊法兰 PN1.6 DN100 | 片 | 4 | 43.453 | 0 | 0 | 计价 | 按实计算
JGT10-33 | 材料 | 乙供 | C06040312 | 平焊法兰 PN1.6 DN150 | 片 | 5.5 | 68.959 | 0 | 0 | 计价 | 按实计算
JGT10-33 | 材料 | 乙供 | C06060416 | 伸缩器 DN150 | 个 | 1.7675 | 39.894 | 0 | 0 | 计价 | 按实计算
JGT10-33 | 材料 | 乙供 | C09010101 | 普通硅酸盐水泥 32.5 | t | 0.032 | 381.156 | 0 | 0 | 计价 | 按实计算
JGT10-33 | 材料 | 乙供 | C10010101 | 中砂 | m³ | 4.3279 | 69.487 | 0 | 0 | 计价 | 按实计算
JGT10-33 | 材料 | 乙供 | C10020102 | 碎石 20 | m³ | 0.005 | 83.366 | 0 | 0 | 计价 | 按实计算
JGT10-33 | 材料 | 乙供 | C12010200 | 电焊条 J507 综合 | kg | 3.87 | 6.5 | 0 | 0 | 计价 | 按实计算
JGT10-33 | 材料 | 乙供 | C13010300 | 精制六角螺栓 综合 | kg | 22.7445 | 6.97 | 0 | 0 | 计价 | 按实计算
JGT10-33 | 材料 | 乙供 | C14010100 | 镀锌铁丝 | kg | 4.1463 | 4.674 | 0 | 0 | 计价 | 按实计算
JGT10-33 | 材料 | 乙供 | C15020108 | 焊接钢管接头零件 DN100 | 个 | 27.965 | 21.351 | 0 | 0 | 计价 | 按实计算
JGT10-33 | 材料 | 乙供 | C17020203 | 矿棉毡 | kg | 105.06 | 2.713 | 0 | 0 | 计价 | 按实计算
JGT10-33 | 材料 | 乙供 | C17020611 | 中碱玻璃丝布宽 1000mm | m² | 34.104 | 3.172 | 0 | 0 | 计价 | 按实计算
JGT10-33 | 材料 | 乙供 | C17030501 | 石棉橡胶板 低压 6以下 | kg | 1.8525 | 6.802 | 0 | 0 | 计价 | 按实计算
JGT10-33 | 材料 | 乙供 | C18010101 | 橡胶板 3mm以下 | kg | 0.025 | 7.411 | 0 | 0 | 计价 | 按实计算
JGT10-33 | 材料 | 乙供 | C19010102 | 汽油 | kg | 2.759 | 7.38 | 0 | 0 | 计价 | 按实计算
JGT10-33 | 材料 | 乙供 | C19031501 | 漂白粉 32% | kg | 0.094 | 1.753 | 0 | 0 | 计价 | 按实计算
JGT10-33 | 材料 | 乙供 | C19110101 | 氧气 | m³ | 3.0669 | 4.77 | 0 | 0 | 计价 | 按实计算
JGT10-33 | 材料 | 乙供 | C19110201 | 乙炔气 | m³ | 1.1508 | 11.05 | 0 | 0 | 计价 | 按实计算
JGT10-33 | 材料 | 乙供 | C20010301 | 酚醛防锈漆 F53各色 | kg | 4.541 | 9.1 | 0 | 0 | 计价 | 按实计算
JGT10-33 | 材料 | 乙供 | C20030301 | 酚醛调和漆 | kg | 0.099 | 11.714 | 0 | 0 | 计价 | 按实计算
JGT10-33 | 材料 | 乙供 | C20030501 | 厚漆 | kg | 3.8245 | 9.093 | 0 | 0 | 计价 | 按实计算
JGT10-33 | 材料 | 乙供 | C20090101 | 清油 综合 | kg | 2.0557 | 9.91 | 0 | 0 | 计价 | 按实计算
JGT10-33 | 材料 | 乙供 | C21010101 | 水 | t | 9.2509 | 4.1 | 0 | 0 | 计价 | 按实计算
JGT10-33 | 材料 | 乙供 | C22030501 | 钢锯条 各种规格 | 根 | 1.4 | 1.528 | 0 | 0 | 计价 | 按实计算
JGT10-33 | 材料 | 乙供 | C22030701 | 尼龙砂轮片 φ100 | 片 | 0.005 | 1.298 | 0 | 0 | 计价 | 按实计算
JGT10-33 | 材料 | 乙供 | C22030901 | 砂轮切割片 φ400 | 片 | 0.07 | 8.805 | 0 | 0 | 计价 | 按实计算
JGT10-33 | 材料 | 乙供 | C22040101 | 砂布 | 张 | 1.75 | 0.74 | 0 | 0 | 计价 | 按实计算
JGT10-33 | 材料 | 乙供 | C22040102 | 砂纸 | 张 | 0.7 | 0.579 | 0 | 0 | 计价 | 按实计算
JGT10-33 | 材料 | 乙供 | C22040461 | 碎布 | kg | 2.8565 | 3.541 | 0 | 0 | 计价 | 按实计算
JGT10-33 | 材料 | 乙供 | C22040501 | 棉纱头 | kg | 0.39 | 5.91 | 0 | 0 | 计价 | 按实计算
JGT10-33 | 材料 | 乙供 | C99010102 | 其他材料费 | 元 | 131.1713 | 1 | 0 | 0 | 计价 | 按实计算
JGT10-33 | 机械 | 乙供 | J01-01-053 | 电动夯实机 夯击能量 250N·m | 台班 | 2.1861 | 28.266 | 0 | 0 | 计价 | 按实计算
JGT10-33 | 机械 | 乙供 | J03-01-036 | 汽车式起重机 起重量 16t | 台班 | 0.0018 | 881.166 | 0 | 0 | 计价 | 按实计算
JGT10-33 | 机械 | 乙供 | J04-01-002 | 载重汽车 5t | 台班 | 0.77 | 375.731 | 0 | 0 | 计价 | 按实计算
JGT10-33 | 机械 | 乙供 | J05-01-001 | 电动单筒快速卷扬机 10kN | 台班 | 0.0918 | 174.577 | 0 | 0 | 计价 | 按实计算
JGT10-33 | 机械 | 乙供 | J05-01-003 | 电动单筒快速卷扬机 50kN | 台班 | 0.05 | 241.652 | 0 | 0 | 计价 | 按实计算
JGT10-33 | 机械 | 乙供 | J08-01-095 | 管子切断机 管径 φ150 | 台班 | 0.05 | 34.874 | 0 | 0 | 计价 | 按实计算
JGT10-33 | 机械 | 乙供 | J09-01-034 | 试压泵 压力 30MPa | 台班 | 0.47 | 29.664 | 0 | 0 | 计价 | 按实计算
JGT10-33 | 机械 | 乙供 | J10-01-040 | 逆变多功能焊机 D7-500 | 台班 | 3.81 | 151.33 | 0 | 0 | 计价 | 按实计算
JGT10-34 | 人工 | 乙供 | 9101106 | 普通工 | 工日 | 11.3531 | 75 | 0 | 0 | 计价 | 按实计算
JGT10-34 | 人工 | 乙供 | 9102102 | 建筑技术工 | 工日 | 17.068 | 104 | 0 | 0 | 计价 | 按实计算
JGT10-34 | 材料 | 乙供 | C01020300 | 角钢 综合 | kg | 42.4 | 3.681 | 0 | 0 | 计价 | 按实计算
JGT10-34 | 材料 | 乙供 | C01030105 | 薄钢板 4以下 | kg | 0.8484 | 3.958 | 0 | 0 | 计价 | 按实计算
JGT10-34 | 材料 | 乙供 | C02040120 | 焊接钢管 DN150 | kg | 1095.4662 | 4.06 | 0 | 0 | 计价 | 按实计算
JGT10-34 | 材料 | 乙供 | C05010211 | 闸阀 Z41H-16 DN150 | 只 | 1.5 | 605.687 | 0 | 0 | 计价 | 按实计算
JGT10-34 | 材料 | 乙供 | C06010108 | 压制弯头 PN2.5 DN150 | 只 | 3.4542 | 73.295 | 0 | 0 | 计价 | 按实计算
JGT10-34 | 材料 | 乙供 | C06040310 | 平焊法兰 PN1.6 DN100 | 片 | 3 | 43.453 | 0 | 0 | 计价 | 按实计算
JGT10-34 | 材料 | 乙供 | C06040312 | 平焊法兰 PN1.6 DN150 | 片 | 6 | 68.959 | 0 | 0 | 计价 | 按实计算
JGT10-34 | 材料 | 乙供 | C06060416 | 伸缩器 DN150 | 个 | 1.515 | 39.894 | 0 | 0 | 计价 | 按实计算
JGT10-34 | 材料 | 乙供 | C10010101 | 中砂 | m³ | 0.04 | 69.487 | 0 | 0 | 计价 | 按实计算
JGT10-34 | 材料 | 乙供 | C10020102 | 碎石 20 | m³ | 0.04 | 83.366 | 0 | 0 | 计价 | 按实计算
JGT10-34 | 材料 | 乙供 | C12010200 | 电焊条 J507 综合 | kg | 11.8056 | 6.5 | 0 | 0 | 计价 | 按实计算
JGT10-34 | 材料 | 乙供 | C13010300 | 精制六角螺栓 综合 | kg | 25.134 | 6.97 | 0 | 0 | 计价 | 按实计算
JGT10-34 | 材料 | 乙供 | C14010100 | 镀锌铁丝 | kg | 8.2897 | 4.674 | 0 | 0 | 计价 | 按实计算
JGT10-34 | 材料 | 乙供 | C17020203 | 矿棉毡 | kg | 305.292 | 2.713 | 0 | 0 | 计价 | 按实计算
JGT10-34 | 材料 | 乙供 | C17020611 | 中碱玻璃丝布宽 1000mm | m² | 69.02 | 3.172 | 0 | 0 | 计价 | 按实计算
JGT10-34 | 材料 | 乙供 | C17030501 | 石棉橡胶板 低压 6以下 | kg | 2.3292 | 6.802 | 0 | 0 | 计价 | 按实计算
JGT10-34 | 材料 | 乙供 | C18010101 | 橡胶板 3mm以下 | kg | 0.2 | 7.411 | 0 | 0 | 计价 | 按实计算
JGT10-34 | 材料 | 乙供 | C19010102 | 汽油 | kg | 5.3036 | 7.38 | 0 | 0 | 计价 | 按实计算
JGT10-34 | 材料 | 乙供 | C19031501 | 漂白粉 32% | kg | 0.2424 | 1.753 | 0 | 0 | 计价 | 按实计算
JGT10-34 | 材料 | 乙供 | C19110101 | 氧气 | m³ | 7.3682 | 4.77 | 0 | 0 | 计价 | 按实计算
JGT10-34 | 材料 | 乙供 | C19110201 | 乙炔气 | m³ | 2.5053 | 11.05 | 0 | 0 | 计价 | 按实计算
JGT10-34 | 材料 | 乙供 | C20010301 | 酚醛防锈漆 F53各色 | kg | 7.8229 | 9.1 | 0 | 0 | 计价 | 按实计算
JGT10-34 | 材料 | 乙供 | C20030301 | 酚醛调和漆 | kg | 7.8849 | 11.714 | 0 | 0 | 计价 | 按实计算
JGT10-34 | 材料 | 乙供 | C20030501 | 厚漆 | kg | 7.7401 | 9.093 | 0 | 0 | 计价 | 按实计算
JGT10-34 | 材料 | 乙供 | C20090101 | 清油 综合 | kg | 3.9461 | 9.91 | 0 | 0 | 计价 | 按实计算
JGT10-34 | 材料 | 乙供 | C21010101 | 水 | t | 18.847 | 4.1 | 0 | 0 | 计价 | 按实计算
JGT10-34 | 材料 | 乙供 | C21020101 | 电 | kW·h | 6.666 | 0.8 | 0 | 0 | 计价 | 按实计算
JGT10-34 | 材料 | 乙供 | C22030501 | 钢锯条 各种规格 | 根 | 1.2 | 1.528 | 0 | 0 | 计价 | 按实计算
JGT10-34 | 材料 | 乙供 | C22030701 | 尼龙砂轮片 φ100 | 片 | 2.5852 | 1.298 | 0 | 0 | 计价 | 按实计算
JGT10-34 | 材料 | 乙供 | C22030901 | 砂轮切割片 φ400 | 片 | 0.56 | 8.805 | 0 | 0 | 计价 | 按实计算
JGT10-34 | 材料 | 乙供 | C22040101 | 砂布 | 张 | 1.5 | 0.74 | 0 | 0 | 计价 | 按实计算
JGT10-34 | 材料 | 乙供 | C22040102 | 砂纸 | 张 | 1.05 | 0.579 | 0 | 0 | 计价 | 按实计算
JGT10-34 | 材料 | 乙供 | C22040461 | 碎布 | kg | 2.469 | 3.541 | 0 | 0 | 计价 | 按实计算
JGT10-34 | 材料 | 乙供 | C22040501 | 棉纱头 | kg | 3.351 | 5.91 | 0 | 0 | 计价 | 按实计算
JGT10-34 | 材料 | 乙供 | C99010102 | 其他材料费 | 元 | 164.6645 | 1 | 0 | 0 | 计价 | 按实计算
JGT10-34 | 机械 | 乙供 | J03-01-036 | 汽车式起重机 起重量 16t | 台班 | 0.015 | 881.166 | 0 | 0 | 计价 | 按实计算
JGT10-34 | 机械 | 乙供 | J05-01-001 | 电动单筒快速卷扬机 10kN | 台班 | 0.2668 | 174.577 | 0 | 0 | 计价 | 按实计算
JGT10-34 | 机械 | 乙供 | J08-01-095 | 管子切断机 管径 φ150 | 台班 | 0.4 | 34.874 | 0 | 0 | 计价 | 按实计算
JGT10-34 | 机械 | 乙供 | J10-01-040 | 逆变多功能焊机 D7-500 | 台班 | 4.2818 | 151.33 | 0 | 0 | 计价 | 按实计算
JGT10-35 | 人工 | 乙供 | 9101106 | 普通工 | 工日 | 72.8668 | 75 | 0 | 0 | 计价 | 按实计算
JGT10-35 | 人工 | 乙供 | 9102102 | 建筑技术工 | 工日 | 9.6812 | 104 | 0 | 0 | 计价 | 按实计算
JGT10-35 | 材料 | 乙供 | C01030105 | 薄钢板 4以下 | kg | 0.94 | 3.958 | 0 | 0 | 计价 | 按实计算
JGT10-35 | 材料 | 乙供 | C02040118 | 焊接钢管 DN100 | kg | 1035.222 | 4.06 | 0 | 0 | 计价 | 按实计算
JGT10-35 | 材料 | 乙供 | C05010210 | 闸阀 Z41H-16 DN125 | 只 | 2.2 | 416.959 | 0 | 0 | 计价 | 按实计算
JGT10-35 | 材料 | 乙供 | C06010106 | 压制弯头 PN2.5 DN100 | 只 | 2.444 | 24.142 | 0 | 0 | 计价 | 按实计算
JGT10-35 | 材料 | 乙供 | C06040311 | 平焊法兰 PN1.6 DN125 | 片 | 4.4 | 53.3 | 0 | 0 | 计价 | 按实计算
JGT10-35 | 材料 | 乙供 | C10010101 | 中砂 | m³ | 8.1287 | 69.487 | 0 | 0 | 计价 | 按实计算
JGT10-35 | 材料 | 乙供 | C12010200 | 电焊条 J507 综合 | kg | 6.096 | 6.5 | 0 | 0 | 计价 | 按实计算
JGT10-35 | 材料 | 乙供 | C13010300 | 精制六角螺栓 综合 | kg | 9.5348 | 6.97 | 0 | 0 | 计价 | 按实计算
JGT10-35 | 材料 | 乙供 | C14010100 | 镀锌铁丝 | kg | 0.752 | 4.674 | 0 | 0 | 计价 | 按实计算
JGT10-35 | 材料 | 乙供 | C17030501 | 石棉橡胶板 低压 6以下 | kg | 1.388 | 6.802 | 0 | 0 | 计价 | 按实计算
JGT10-35 | 材料 | 乙供 | C19010102 | 汽油 | kg | 2.432 | 7.38 | 0 | 0 | 计价 | 按实计算
JGT10-35 | 材料 | 乙供 | C19031501 | 漂白粉 32% | kg | 0.094 | 1.753 | 0 | 0 | 计价 | 按实计算
JGT10-35 | 材料 | 乙供 | C19110101 | 氧气 | m³ | 6.12 | 4.77 | 0 | 0 | 计价 | 按实计算
JGT10-35 | 材料 | 乙供 | C19110201 | 乙炔气 | m³ | 2.04 | 11.05 | 0 | 0 | 计价 | 按实计算
JGT10-35 | 材料 | 乙供 | C20010301 | 酚醛防锈漆 F53各色 | kg | 7.776 | 9.1 | 0 | 0 | 计价 | 按实计算
JGT10-35 | 材料 | 乙供 | C20030301 | 酚醛调和漆 | kg | 7.456 | 11.714 | 0 | 0 | 计价 | 按实计算
JGT10-35 | 材料 | 乙供 | C21010101 | 水 | t | 11.045 | 4.1 | 0 | 0 | 计价 | 按实计算
JGT10-35 | 材料 | 乙供 | C21020101 | 电 | kW·h | 6.392 | 0.8 | 0 | 0 | 计价 | 按实计算
JGT10-35 | 材料 | 乙供 | C22030701 | 尼龙砂轮片 φ100 | 片 | 3.76 | 1.298 | 0 | 0 | 计价 | 按实计算
JGT10-35 | 材料 | 乙供 | C22030901 | 砂轮切割片 φ400 | 片 | 0.282 | 8.805 | 0 | 0 | 计价 | 按实计算
JGT10-35 | 材料 | 乙供 | C22040102 | 砂纸 | 张 | 1.32 | 0.579 | 0 | 0 | 计价 | 按实计算
JGT10-35 | 材料 | 乙供 | C22040461 | 碎布 | kg | 3.29 | 3.541 | 0 | 0 | 计价 | 按实计算
JGT10-35 | 材料 | 乙供 | C22040501 | 棉纱头 | kg | 2.316 | 5.91 | 0 | 0 | 计价 | 按实计算
JGT10-35 | 材料 | 乙供 | C99010102 | 其他材料费 | 元 | 128.2678 | 1 | 0 | 0 | 计价 | 按实计算
JGT10-35 | 机械 | 乙供 | J01-01-053 | 电动夯实机 夯击能量 250N·m | 台班 | 4.1596 | 28.266 | 0 | 0 | 计价 | 按实计算
JGT10-35 | 机械 | 乙供 | J08-01-074 | 弯管机 WC27~108 | 台班 | 0.47 | 79.306 | 0 | 0 | 计价 | 按实计算
JGT10-35 | 机械 | 乙供 | J08-01-095 | 管子切断机 管径 φ150 | 台班 | 0.094 | 34.874 | 0 | 0 | 计价 | 按实计算
JGT10-35 | 机械 | 乙供 | J10-01-040 | 逆变多功能焊机 D7-500 | 台班 | 2.308 | 151.33 | 0 | 0 | 计价 | 按实计算
JGT10-36 | 人工 | 乙供 | 9101106 | 普通工 | 工日 | 0.6604 | 75 | 0 | 0 | 计价 | 按实计算
JGT10-36 | 人工 | 乙供 | 9102102 | 建筑技术工 | 工日 | 0.0688 | 104 | 0 | 0 | 计价 | 按实计算
JGT10-36 | 材料 | 乙供 | C01030105 | 薄钢板 4以下 | kg | 0.002 | 3.958 | 0 | 0 | 计价 | 按实计算
JGT10-36 | 材料 | 乙供 | C02040117 | 焊接钢管 DN80 | kg | 1.693 | 4.06 | 0 | 0 | 计价 | 按实计算
JGT10-36 | 材料 | 乙供 | C05010208 | 闸阀 Z41H-16 DN80 | 只 | 0.1 | 215.063 | 0 | 0 | 计价 | 按实计算
JGT10-36 | 材料 | 乙供 | C06010105 | 压制弯头 PN2.5 DN80 | 只 | 0.0044 | 17.706 | 0 | 0 | 计价 | 按实计算
JGT10-36 | 材料 | 乙供 | C06040309 | 平焊法兰 PN1.6 DN80 | 片 | 0.2 | 35.332 | 0 | 0 | 计价 | 按实计算
JGT10-36 | 材料 | 乙供 | C10010101 | 中砂 | m³ | 0.1038 | 69.487 | 0 | 0 | 计价 | 按实计算
JGT10-36 | 材料 | 乙供 | C12010200 | 电焊条 J507 综合 | kg | 0.0576 | 6.5 | 0 | 0 | 计价 | 按实计算
JGT10-36 | 材料 | 乙供 | C13010300 | 精制六角螺栓 综合 | kg | 0.4334 | 6.97 | 0 | 0 | 计价 | 按实计算
JGT10-36 | 材料 | 乙供 | C14010100 | 镀锌铁丝 | kg | 0.0016 | 4.674 | 0 | 0 | 计价 | 按实计算
JGT10-36 | 材料 | 乙供 | C17030501 | 石棉橡胶板 低压 6以下 | kg | 0.0262 | 6.802 | 0 | 0 | 计价 | 按实计算
JGT10-36 | 材料 | 乙供 | C18030195 | 橡胶密封圈 DN100 | 个 | 0.27 | 3.329 | 0 | 0 | 计价 | 按实计算
JGT10-36 | 材料 | 乙供 | C18050109 | 硬聚氯乙烯塑料管 DN100 | m | 0.918 | 36.641 | 0 | 0 | 计价 | 按实计算
JGT10-36 | 材料 | 乙供 | C19010102 | 汽油 | kg | 0.0024 | 7.38 | 0 | 0 | 计价 | 按实计算
JGT10-36 | 材料 | 乙供 | C19031501 | 漂白粉 32% | kg | 0.001 | 1.753 | 0 | 0 | 计价 | 按实计算
JGT10-36 | 材料 | 乙供 | C19110101 | 氧气 | m³ | 0.016 | 4.77 | 0 | 0 | 计价 | 按实计算
JGT10-36 | 材料 | 乙供 | C19110201 | 乙炔气 | m³ | 0.0054 | 11.05 | 0 | 0 | 计价 | 按实计算
JGT10-36 | 材料 | 乙供 | C20010301 | 酚醛防锈漆 F53各色 | kg | 0.0078 | 9.1 | 0 | 0 | 计价 | 按实计算
JGT10-36 | 材料 | 乙供 | C20030301 | 酚醛调和漆 | kg | 0.0075 | 11.714 | 0 | 0 | 计价 | 按实计算
JGT10-36 | 材料 | 乙供 | C21010101 | 水 | t | 0.1367 | 4.1 | 0 | 0 | 计价 | 按实计算
JGT10-36 | 材料 | 乙供 | C21020101 | 电 | kW·h | 0.0118 | 0.8 | 0 | 0 | 计价 | 按实计算
JGT10-36 | 材料 | 乙供 | C22030501 | 钢锯条 各种规格 | 根 | 0.1521 | 1.528 | 0 | 0 | 计价 | 按实计算
JGT10-36 | 材料 | 乙供 | C22030701 | 尼龙砂轮片 φ100 | 片 | 0.006 | 1.298 | 0 | 0 | 计价 | 按实计算
JGT10-36 | 材料 | 乙供 | C22030901 | 砂轮切割片 φ400 | 片 | 0.0006 | 8.805 | 0 | 0 | 计价 | 按实计算
JGT10-36 | 材料 | 乙供 | C22040101 | 砂布 | 张 | 0.0045 | 0.74 | 0 | 0 | 计价 | 按实计算
JGT10-36 | 材料 | 乙供 | C22040102 | 砂纸 | 张 | 0.05 | 0.579 | 0 | 0 | 计价 | 按实计算
JGT10-36 | 材料 | 乙供 | C22040461 | 碎布 | kg | 0.006 | 3.541 | 0 | 0 | 计价 | 按实计算
JGT10-36 | 材料 | 乙供 | C22040501 | 棉纱头 | kg | 0.0097 | 5.91 | 0 | 0 | 计价 | 按实计算
JGT10-36 | 材料 | 乙供 | C99010102 | 其他材料费 | 元 | 1.642 | 1 | 0 | 0 | 计价 | 按实计算
JGT10-36 | 机械 | 乙供 | J01-01-053 | 电动夯实机 夯击能量 250N·m | 台班 | 0.0413 | 28.266 | 0 | 0 | 计价 | 按实计算
JGT10-36 | 机械 | 乙供 | J08-01-074 | 弯管机 WC27~108 | 台班 | 0.0003 | 79.306 | 0 | 0 | 计价 | 按实计算
JGT10-36 | 机械 | 乙供 | J08-01-095 | 管子切断机 管径 φ150 | 台班 | 0.0001 | 34.874 | 0 | 0 | 计价 | 按实计算
JGT10-36 | 机械 | 乙供 | J10-01-040 | 逆变多功能焊机 D7-500 | 台班 | 0.0248 | 151.33 | 0 | 0 | 计价 | 按实计算
JGT10-37 | 人工 | 乙供 | 9101106 | 普通工 | 工日 | 35.0807 | 75 | 0 | 0 | 计价 | 按实计算
JGT10-37 | 人工 | 乙供 | 9102102 | 建筑技术工 | 工日 | 7.7847 | 104 | 0 | 0 | 计价 | 按实计算
JGT10-37 | 材料 | 乙供 | C02040118 | 焊接钢管 DN100 | kg | 686.154 | 4.06 | 0 | 0 | 计价 | 按实计算
JGT10-37 | 材料 | 乙供 | C02040202 | 镀锌钢管 DN25 | kg | 1.008 | 4.982 | 0 | 0 | 计价 | 按实计算
JGT10-37 | 材料 | 乙供 | C05010211 | 闸阀 Z41H-16 DN150 | 只 | 1.5 | 605.687 | 0 | 0 | 计价 | 按实计算
JGT10-37 | 材料 | 乙供 | C06040310 | 平焊法兰 PN1.6 DN100 | 片 | 3.5 | 43.453 | 0 | 0 | 计价 | 按实计算
JGT10-37 | 材料 | 乙供 | C06040312 | 平焊法兰 PN1.6 DN150 | 片 | 4 | 68.959 | 0 | 0 | 计价 | 按实计算
JGT10-37 | 材料 | 乙供 | C09010101 | 普通硅酸盐水泥 32.5 | t | 0.0248 | 381.156 | 0 | 0 | 计价 | 按实计算
JGT10-37 | 材料 | 乙供 | C10010101 | 中砂 | m³ | 2.7485 | 69.487 | 0 | 0 | 计价 | 按实计算
JGT10-37 | 材料 | 乙供 | C11081106 | 地下式消火栓 1.6MPa 深I型 | 套 | 0.5 | 1153.87 | 0 | 0 | 计价 | 按实计算
JGT10-37 | 材料 | 乙供 | C11081402 | 水泵接合器地下式 150 | 套 | 1.01 | 664.951 | 0 | 0 | 计价 | 按实计算
JGT10-37 | 材料 | 乙供 | C12010100 | 电焊条 J422 综合 | kg | 0.4005 | 5.355 | 0 | 0 | 计价 | 按实计算
JGT10-37 | 材料 | 乙供 | C12010200 | 电焊条 J507 综合 | kg | 2.205 | 6.5 | 0 | 0 | 计价 | 按实计算
JGT10-37 | 材料 | 乙供 | C13010300 | 精制六角螺栓 综合 | kg | 19.125 | 6.97 | 0 | 0 | 计价 | 按实计算
JGT10-37 | 材料 | 乙供 | C14010100 | 镀锌铁丝 | kg | 1.116 | 4.674 | 0 | 0 | 计价 | 按实计算
JGT10-37 | 材料 | 乙供 | C15010701 | 镀锌管堵 DN20以下 | 个 | 0.505 | 0.763 | 0 | 0 | 计价 | 按实计算
JGT10-37 | 材料 | 乙供 | C15020108 | 焊接钢管接头零件 DN100 | 个 | 21.7 | 21.351 | 0 | 0 | 计价 | 按实计算
JGT10-37 | 材料 | 乙供 | C17030501 | 石棉橡胶板 低压 6以下 | kg | 1.08 | 6.802 | 0 | 0 | 计价 | 按实计算
JGT10-37 | 材料 | 乙供 | C17030502 | 石棉橡胶板 中压 6以下 | kg | 0.9165 | 9.121 | 0 | 0 | 计价 | 按实计算
JGT10-37 | 材料 | 乙供 | C19010102 | 汽油 | kg | 1.6211 | 7.38 | 0 | 0 | 计价 | 按实计算
JGT10-37 | 材料 | 乙供 | C19031501 | 漂白粉 32% | kg | 0.124 | 1.753 | 0 | 0 | 计价 | 按实计算
JGT10-37 | 材料 | 乙供 | C19110101 | 氧气 | m³ | 2.2705 | 4.77 | 0 | 0 | 计价 | 按实计算
JGT10-37 | 材料 | 乙供 | C19110201 | 乙炔气 | m³ | 0.8555 | 11.05 | 0 | 0 | 计价 | 按实计算
JGT10-37 | 材料 | 乙供 | C20010301 | 酚醛防锈漆 F53各色 | kg | 5.1832 | 9.1 | 0 | 0 | 计价 | 按实计算
JGT10-37 | 材料 | 乙供 | C20030301 | 酚醛调和漆 | kg | 4.9699 | 11.714 | 0 | 0 | 计价 | 按实计算
JGT10-37 | 材料 | 乙供 | C20090101 | 清油 综合 | kg | 0.03 | 9.91 | 0 | 0 | 计价 | 按实计算
JGT10-37 | 材料 | 乙供 | C21010101 | 水 | t | 9.441 | 4.1 | 0 | 0 | 计价 | 按实计算
JGT10-37 | 材料 | 乙供 | C21020101 | 电 | kW·h | 0.215 | 0.8 | 0 | 0 | 计价 | 按实计算
JGT10-37 | 材料 | 乙供 | C22030602 | 砂轮片 φ100 | 片 | 0.097 | 1.302 | 0 | 0 | 计价 | 按实计算
JGT10-37 | 材料 | 乙供 | C22030605 | 砂轮片 φ400 | 片 | 0.071 | 11.38 | 0 | 0 | 计价 | 按实计算
JGT10-37 | 材料 | 乙供 | C22040102 | 砂纸 | 张 | 1.05 | 0.579 | 0 | 0 | 计价 | 按实计算
JGT10-37 | 材料 | 乙供 | C22040461 | 碎布 | kg | 2.23 | 3.541 | 0 | 0 | 计价 | 按实计算
JGT10-37 | 材料 | 乙供 | C22040501 | 棉纱头 | kg | 0.1565 | 5.91 | 0 | 0 | 计价 | 按实计算
JGT10-37 | 材料 | 乙供 | C99010102 | 其他材料费 | 元 | 127.9574 | 1 | 0 | 0 | 计价 | 按实计算
JGT10-37 | 机械 | 乙供 | J01-01-053 | 电动夯实机 夯击能量 250N·m | 台班 | 1.865 | 28.266 | 0 | 0 | 计价 | 按实计算
JGT10-37 | 机械 | 乙供 | J03-01-033 | 汽车式起重机 起重量 5t | 台班 | 0.155 | 564.811 | 0 | 0 | 计价 | 按实计算
JGT10-37 | 机械 | 乙供 | J03-01-035 | 汽车式起重机 起重量 12t | 台班 | 0.155 | 779.217 | 0 | 0 | 计价 | 按实计算
JGT10-37 | 机械 | 乙供 | J04-01-002 | 载重汽车 5t | 台班 | 0.062 | 375.731 | 0 | 0 | 计价 | 按实计算
JGT10-37 | 机械 | 乙供 | J09-01-034 | 试压泵 压力 30MPa | 台班 | 0.062 | 29.664 | 0 | 0 | 计价 | 按实计算
JGT10-37 | 机械 | 乙供 | J10-01-001 | 交流弧焊机 容量 21kVA | 台班 | 0.126 | 64.589 | 0 | 0 | 计价 | 按实计算
JGT10-37 | 机械 | 乙供 | J10-01-040 | 逆变多功能焊机 D7-500 | 台班 | 3.222 | 151.33 | 0 | 0 | 计价 | 按实计算
JGT10-37 | 机械 | 乙供 | J15-01-010 | 砂轮切割机 直径 φ400 | 台班 | 0.01 | 56.13 | 0 | 0 | 计价 | 按实计算
JGT10-38 | 人工 | 乙供 | 9101106 | 普通工 | 工日 | 1.8558 | 75 | 0 | 0 | 计价 | 按实计算
JGT10-38 | 人工 | 乙供 | 9102102 | 建筑技术工 | 工日 | 0.058 | 104 | 0 | 0 | 计价 | 按实计算
JGT10-38 | 材料 | 乙供 | C09010101 | 普通硅酸盐水泥 32.5 | t | 0.0001 | 381.156 | 0 | 0 | 计价 | 按实计算
JGT10-38 | 材料 | 乙供 | C09020114 | 水泥砂浆 M5 | m³ | 0.0001 | 202.92 | 0 | 0 | 计价 | 按实计算
JGT10-38 | 材料 | 乙供 | C09020303 | 水泥砂浆 1:2 | m³ | 0.0001 | 324.84 | 0 | 0 | 计价 | 按实计算
JGT10-38 | 材料 | 乙供 | C09022001 | 膨胀水泥砂浆 1:1 | m³ | 0.0001 | 851.036 | 0 | 0 | 计价 | 按实计算
JGT10-38 | 材料 | 乙供 | C09032034 | 现浇混凝土 C25-40 集中搅拌 | m³ | 0.005 | 288.63 | 0 | 0 | 计价 | 按实计算
JGT10-38 | 材料 | 乙供 | C09041201 | 隔离剂 | kg | 0.0011 | 2.16 | 0 | 0 | 计价 | 按实计算
JGT10-38 | 材料 | 乙供 | C09050322 | 钢筋混凝土管 φ300 | m | 0.49 | 49.934 | 0 | 0 | 计价 | 按实计算
JGT10-38 | 材料 | 乙供 | C10010101 | 中砂 | m³ | 0.0922 | 69.487 | 0 | 0 | 计价 | 按实计算
JGT10-38 | 材料 | 乙供 | C10010301 | 细砂特细砂 | m³ | 0.0002 | 80.177 | 0 | 0 | 计价 | 按实计算
JGT10-38 | 材料 | 乙供 | C10070101 | 标准砖 240×115×53 | 千块 | 0.0002 | 380 | 0 | 0 | 计价 | 按实计算
JGT10-38 | 材料 | 乙供 | C13011603 | 对拉螺栓 M16 | kg | 0.0023 | 6.09 | 0 | 0 | 计价 | 按实计算
JGT10-38 | 材料 | 乙供 | C13050101 | 圆钉 | kg | 0.0011 | 5.94 | 0 | 0 | 计价 | 按实计算
JGT10-38 | 材料 | 乙供 | C18030198 | 橡胶密封圈 DN250 | 个 | 0.15 | 5.352 | 0 | 0 | 计价 | 按实计算
JGT10-38 | 材料 | 乙供 | C18040802 | 聚氯乙烯塑料薄膜 0.5mm | m² | 0.1565 | 0.701 | 0 | 0 | 计价 | 按实计算
JGT10-38 | 材料 | 乙供 | C18050112 | 硬聚氯乙烯塑料管 DN200 | m | 0.51 | 133.554 | 0 | 0 | 计价 | 按实计算
JGT10-38 | 材料 | 乙供 | C19031501 | 漂白粉 32% | kg | 0.004 | 1.753 | 0 | 0 | 计价 | 按实计算
JGT10-38 | 材料 | 乙供 | C21010101 | 水 | t | 0.3206 | 4.1 | 0 | 0 | 计价 | 按实计算
JGT10-38 | 材料 | 乙供 | C22010401 | 通用钢模板 | kg | 0.0198 | 4.712 | 0 | 0 | 计价 | 按实计算
JGT10-38 | 材料 | 乙供 | C22030501 | 钢锯条 各种规格 | 根 | 0.111 | 1.528 | 0 | 0 | 计价 | 按实计算
JGT10-38 | 材料 | 乙供 | C22040101 | 砂布 | 张 | 0.0035 | 0.74 | 0 | 0 | 计价 | 按实计算
JGT10-38 | 材料 | 乙供 | C22040501 | 棉纱头 | kg | 0.002 | 5.91 | 0 | 0 | 计价 | 按实计算
JGT10-38 | 材料 | 乙供 | C99010102 | 其他材料费 | 元 | 2.0648 | 1 | 0 | 0 | 计价 | 按实计算
JGT10-38 | 机械 | 乙供 | J01-01-053 | 电动夯实机 夯击能量 250N·m | 台班 | 0.1017 | 28.266 | 0 | 0 | 计价 | 按实计算
JGT10-38 | 机械 | 乙供 | J03-01-007 | 履带式起重机 起重量 40t | 台班 | 0.0005 | 1359.972 | 0 | 0 | 计价 | 按实计算
JGT10-38 | 机械 | 乙供 | J03-01-036 | 汽车式起重机 起重量 16t | 台班 | 0.0005 | 881.166 | 0 | 0 | 计价 | 按实计算
JGT10-38 | 机械 | 乙供 | J04-01-035 | 管子拖车 24t | 台班 | 0.0005 | 1590.273 | 0 | 0 | 计价 | 按实计算
JGT10-38 | 机械 | 乙供 | J05-01-010 | 电动单筒慢速卷扬机 50kN | 台班 | 0.0005 | 188.639 | 0 | 0 | 计价 | 按实计算
JGT10-38 | 机械 | 乙供 | J06-01-052 | 混凝土振捣器(插入式) | 台班 | 0.0004 | 13.67 | 0 | 0 | 计价 | 按实计算
JGT10-38 | 机械 | 乙供 | J09-01-003 | 电动单级离心清水泵 出口直径 φ150 | 台班 | 0.0005 | 98.446 | 0 | 0 | 计价 | 按实计算
JGT10-38 | 机械 | 乙供 | J09-01-033 | 试压泵 压力 25MPa | 台班 | 0.0006 | 29.118 | 0 | 0 | 计价 | 按实计算
JGT10-39 | 人工 | 乙供 | 9101106 | 普通工 | 工日 | 3.4145 | 75 | 0 | 0 | 计价 | 按实计算
JGT10-39 | 人工 | 乙供 | 9102102 | 建筑技术工 | 工日 | 0.0904 | 104 | 0 | 0 | 计价 | 按实计算
JGT10-39 | 材料 | 乙供 | C09010101 | 普通硅酸盐水泥 32.5 | t | 0.0003 | 381.156 | 0 | 0 | 计价 | 按实计算
JGT10-39 | 材料 | 乙供 | C09020114 | 水泥砂浆 M5 | m³ | 0.0006 | 202.92 | 0 | 0 | 计价 | 按实计算
JGT10-39 | 材料 | 乙供 | C09020303 | 水泥砂浆 1:2 | m³ | 0.0004 | 324.84 | 0 | 0 | 计价 | 按实计算
JGT10-39 | 材料 | 乙供 | C09022001 | 膨胀水泥砂浆 1:1 | m³ | 0.0003 | 851.036 | 0 | 0 | 计价 | 按实计算
JGT10-39 | 材料 | 乙供 | C09032034 | 现浇混凝土 C25-40 集中搅拌 | m³ | 0.0202 | 288.63 | 0 | 0 | 计价 | 按实计算
JGT10-39 | 材料 | 乙供 | C09041201 | 隔离剂 | kg | 0.0043 | 2.16 | 0 | 0 | 计价 | 按实计算
JGT10-39 | 材料 | 乙供 | C09050323 | 钢筋混凝土管 φ400 | m | 0.392 | 66.927 | 0 | 0 | 计价 | 按实计算
JGT10-39 | 材料 | 乙供 | C09050324 | 钢筋混凝土管 φ500 | m | 0.196 | 103.476 | 0 | 0 | 计价 | 按实计算
JGT10-39 | 材料 | 乙供 | C09050325 | 钢筋混凝土管 φ600 | m | 0.392 | 137.651 | 0 | 0 | 计价 | 按实计算
JGT10-39 | 材料 | 乙供 | C10010101 | 中砂 | m³ | 0.2306 | 69.487 | 0 | 0 | 计价 | 按实计算
JGT10-39 | 材料 | 乙供 | C10010301 | 细砂特细砂 | m³ | 0.0007 | 80.177 | 0 | 0 | 计价 | 按实计算
JGT10-39 | 材料 | 乙供 | C10070101 | 标准砖 240×115×53 | 千块 | 0.0011 | 380 | 0 | 0 | 计价 | 按实计算
JGT10-39 | 材料 | 乙供 | C13011603 | 对拉螺栓 M16 | kg | 0.0092 | 6.09 | 0 | 0 | 计价 | 按实计算
JGT10-39 | 材料 | 乙供 | C13050101 | 圆钉 | kg | 0.0043 | 5.94 | 0 | 0 | 计价 | 按实计算
JGT10-39 | 材料 | 乙供 | C18040802 | 聚氯乙烯塑料薄膜 0.5mm | m² | 0.3321 | 0.701 | 0 | 0 | 计价 | 按实计算
JGT10-39 | 材料 | 乙供 | C19031501 | 漂白粉 32% | kg | 0.0016 | 1.753 | 0 | 0 | 计价 | 按实计算
JGT10-39 | 材料 | 乙供 | C21010101 | 水 | t | 0.3883 | 4.1 | 0 | 0 | 计价 | 按实计算
JGT10-39 | 材料 | 乙供 | C22010401 | 通用钢模板 | kg | 0.0792 | 4.712 | 0 | 0 | 计价 | 按实计算
JGT10-39 | 材料 | 乙供 | C22010432 | 木模板 | m³ | 0.0001 | 1649.989 | 0 | 0 | 计价 | 按实计算
JGT10-39 | 材料 | 乙供 | C99010102 | 其他材料费 | 元 | 2.5177 | 1 | 0 | 0 | 计价 | 按实计算
JGT10-39 | 机械 | 乙供 | J01-01-053 | 电动夯实机 夯击能量 250N·m | 台班 | 0.173 | 28.266 | 0 | 0 | 计价 | 按实计算
JGT10-39 | 机械 | 乙供 | J03-01-007 | 履带式起重机 起重量 40t | 台班 | 0.0012 | 1359.972 | 0 | 0 | 计价 | 按实计算
JGT10-39 | 机械 | 乙供 | J03-01-033 | 汽车式起重机 起重量 5t | 台班 | 0.0001 | 564.811 | 0 | 0 | 计价 | 按实计算
JGT10-39 | 机械 | 乙供 | J03-01-036 | 汽车式起重机 起重量 16t | 台班 | 0.0012 | 881.166 | 0 | 0 | 计价 | 按实计算
JGT10-39 | 机械 | 乙供 | J04-01-002 | 载重汽车 5t | 台班 | 0.0001 | 375.731 | 0 | 0 | 计价 | 按实计算
JGT10-39 | 机械 | 乙供 | J04-01-035 | 管子拖车 24t | 台班 | 0.0012 | 1590.273 | 0 | 0 | 计价 | 按实计算
JGT10-39 | 机械 | 乙供 | J05-01-010 | 电动单筒慢速卷扬机 50kN | 台班 | 0.0012 | 188.639 | 0 | 0 | 计价 | 按实计算
JGT10-39 | 机械 | 乙供 | J06-01-052 | 混凝土振捣器(插入式) | 台班 | 0.0015 | 13.67 | 0 | 0 | 计价 | 按实计算
JGT10-39 | 机械 | 乙供 | J09-01-003 | 电动单级离心清水泵 出口直径 φ150 | 台班 | 0.0012 | 98.446 | 0 | 0 | 计价 | 按实计算
JGT10-39 | 机械 | 乙供 | J09-01-033 | 试压泵 压力 25MPa | 台班 | 0.0016 | 29.118 | 0 | 0 | 计价 | 按实计算
JGT10-40 | 人工 | 乙供 | 9101106 | 普通工 | 工日 | 3.7061 | 75 | 0 | 0 | 计价 | 按实计算
JGT10-40 | 人工 | 乙供 | 9102102 | 建筑技术工 | 工日 | 0.148 | 104 | 0 | 0 | 计价 | 按实计算
JGT10-40 | 材料 | 乙供 | C09010101 | 普通硅酸盐水泥 32.5 | t | 0.001 | 381.156 | 0 | 0 | 计价 | 按实计算
JGT10-40 | 材料 | 乙供 | C09020114 | 水泥砂浆 M5 | m³ | 0.0018 | 202.92 | 0 | 0 | 计价 | 按实计算
JGT10-40 | 材料 | 乙供 | C09020303 | 水泥砂浆 1:2 | m³ | 0.001 | 324.84 | 0 | 0 | 计价 | 按实计算
JGT10-40 | 材料 | 乙供 | C09022001 | 膨胀水泥砂浆 1:1 | m³ | 0.0006 | 851.036 | 0 | 0 | 计价 | 按实计算
JGT10-40 | 材料 | 乙供 | C09032034 | 现浇混凝土 C25-40 集中搅拌 | m³ | 0.0404 | 288.63 | 0 | 0 | 计价 | 按实计算
JGT10-40 | 材料 | 乙供 | C09041201 | 隔离剂 | kg | 0.0086 | 2.16 | 0 | 0 | 计价 | 按实计算
JGT10-40 | 材料 | 乙供 | C09050327 | 钢筋混凝土管 φ800 | m | 0.588 | 224.04 | 0 | 0 | 计价 | 按实计算
JGT10-40 | 材料 | 乙供 | C09050328 | 钢筋混凝土管 φ900 | m | 0.392 | 252.02 | 0 | 0 | 计价 | 按实计算
JGT10-40 | 材料 | 乙供 | C10010101 | 中砂 | m³ | 0.5189 | 69.487 | 0 | 0 | 计价 | 按实计算
JGT10-40 | 材料 | 乙供 | C10010301 | 细砂特细砂 | m³ | 0.002 | 80.177 | 0 | 0 | 计价 | 按实计算
JGT10-40 | 材料 | 乙供 | C10070101 | 标准砖 240×115×53 | 千块 | 0.0035 | 380 | 0 | 0 | 计价 | 按实计算
JGT10-40 | 材料 | 乙供 | C13011603 | 对拉螺栓 M16 | kg | 0.0184 | 6.09 | 0 | 0 | 计价 | 按实计算
JGT10-40 | 材料 | 乙供 | C13050101 | 圆钉 | kg | 0.0086 | 5.94 | 0 | 0 | 计价 | 按实计算
JGT10-40 | 材料 | 乙供 | C18040802 | 聚氯乙烯塑料薄膜 0.5mm | m² | 0.4482 | 0.701 | 0 | 0 | 计价 | 按实计算
JGT10-40 | 材料 | 乙供 | C21010101 | 水 | t | 0.7436 | 4.1 | 0 | 0 | 计价 | 按实计算
JGT10-40 | 材料 | 乙供 | C22010401 | 通用钢模板 | kg | 0.1584 | 4.712 | 0 | 0 | 计价 | 按实计算
JGT10-40 | 材料 | 乙供 | C22010432 | 木模板 | m³ | 0.0002 | 1649.989 | 0 | 0 | 计价 | 按实计算
JGT10-40 | 材料 | 乙供 | C99010102 | 其他材料费 | 元 | 5.7175 | 1 | 0 | 0 | 计价 | 按实计算
JGT10-40 | 机械 | 乙供 | J01-01-001 | 履带式推土机 功率 75kW | 台班 | 0.0008 | 742.385 | 0 | 0 | 计价 | 按实计算
JGT10-40 | 机械 | 乙供 | J01-01-035 | 履带式单斗液压挖掘机 斗容量 1m³ | 台班 | 0.0075 | 1088.869 | 0 | 0 | 计价 | 按实计算
JGT10-40 | 机械 | 乙供 | J01-01-053 | 电动夯实机 夯击能量 250N·m | 台班 | 0.2671 | 28.266 | 0 | 0 | 计价 | 按实计算
JGT10-40 | 机械 | 乙供 | J03-01-007 | 履带式起重机 起重量 40t | 台班 | 0.0018 | 1359.972 | 0 | 0 | 计价 | 按实计算
JGT10-40 | 机械 | 乙供 | J03-01-033 | 汽车式起重机 起重量 5t | 台班 | 0.0002 | 564.811 | 0 | 0 | 计价 | 按实计算
JGT10-40 | 机械 | 乙供 | J03-01-036 | 汽车式起重机 起重量 16t | 台班 | 0.0018 | 881.166 | 0 | 0 | 计价 | 按实计算
JGT10-40 | 机械 | 乙供 | J04-01-002 | 载重汽车 5t | 台班 | 0.0003 | 375.731 | 0 | 0 | 计价 | 按实计算
JGT10-40 | 机械 | 乙供 | J04-01-035 | 管子拖车 24t | 台班 | 0.0018 | 1590.273 | 0 | 0 | 计价 | 按实计算
JGT10-40 | 机械 | 乙供 | J05-01-010 | 电动单筒慢速卷扬机 50kN | 台班 | 0.0018 | 188.639 | 0 | 0 | 计价 | 按实计算
JGT10-40 | 机械 | 乙供 | J06-01-052 | 混凝土振捣器(插入式) | 台班 | 0.0031 | 13.67 | 0 | 0 | 计价 | 按实计算
JGT10-40 | 机械 | 乙供 | J09-01-003 | 电动单级离心清水泵 出口直径 φ150 | 台班 | 0.0018 | 98.446 | 0 | 0 | 计价 | 按实计算
JGT10-40 | 机械 | 乙供 | J09-01-033 | 试压泵 压力 25MPa | 台班 | 0.0024 | 29.118 | 0 | 0 | 计价 | 按实计算
JGT10-41 | 人工 | 乙供 | 9101106 | 普通工 | 工日 | 0.1319 | 75 | 0 | 0 | 计价 | 按实计算
JGT10-41 | 人工 | 乙供 | 9102102 | 建筑技术工 | 工日 | 0.0814 | 104 | 0 | 0 | 计价 | 按实计算
JGT10-41 | 材料 | 乙供 | C09020601 | 防水砂浆 | m³ | 0.0204 | 380.53 | 0 | 0 | 计价 | 按实计算
JGT10-41 | 材料 | 乙供 | C09041301 | 高强涂渗剂 | kg | 0.6 | 21.204 | 0 | 0 | 计价 | 按实计算
JGT10-41 | 材料 | 乙供 | C14010100 | 镀锌铁丝 | kg | 0.0541 | 4.674 | 0 | 0 | 计价 | 按实计算
JGT10-41 | 材料 | 乙供 | C19031101 | 清洗剂 | kg | 0.0058 | 2.623 | 0 | 0 | 计价 | 按实计算
JGT10-41 | 材料 | 乙供 | C20010101 | 防锈漆 | kg | 0.0449 | 9.87 | 0 | 0 | 计价 | 按实计算
JGT10-41 | 材料 | 乙供 | C21010101 | 水 | t | 0.043 | 4.1 | 0 | 0 | 计价 | 按实计算
JGT10-41 | 材料 | 乙供 | C22010101 | 钢管脚手架 包括扣件 | kg | 0.5784 | 4.706 | 0 | 0 | 计价 | 按实计算
JGT10-41 | 材料 | 乙供 | C22010131 | 钢脚手板 50×250×4000 | 块 | 0.009 | 43.325 | 0 | 0 | 计价 | 按实计算
JGT10-41 | 材料 | 乙供 | C22010143 | 木脚手板 | m³ | 0.0004 | 1184.166 | 0 | 0 | 计价 | 按实计算
JGT10-41 | 材料 | 乙供 | C22010321 | 尼龙编织布 | m² | 0.006 | 3.745 | 0 | 0 | 计价 | 按实计算
JGT10-41 | 材料 | 乙供 | C99010102 | 其他材料费 | 元 | 0.4997 | 1 | 0 | 0 | 计价 | 按实计算
JGT10-41 | 机械 | 乙供 | J04-01-003 | 载重汽车 6t | 台班 | 0.0014 | 390.913 | 0 | 0 | 计价 | 按实计算
JGT10-42 | 人工 | 乙供 | 9101106 | 普通工 | 工日 | 0.3658 | 75 | 0 | 0 | 计价 | 按实计算
JGT10-42 | 人工 | 乙供 | 9102102 | 建筑技术工 | 工日 | 0.2555 | 104 | 0 | 0 | 计价 | 按实计算
JGT10-42 | 材料 | 乙供 | C09020601 | 防水砂浆 | m³ | 0.0204 | 380.53 | 0 | 0 | 计价 | 按实计算
JGT10-42 | 材料 | 乙供 | C10050401 | 石英粉 | kg | 0.248 | 0.405 | 0 | 0 | 计价 | 按实计算
JGT10-42 | 材料 | 乙供 | C14010100 | 镀锌铁丝 | kg | 0.0541 | 4.674 | 0 | 0 | 计价 | 按实计算
JGT10-42 | 材料 | 乙供 | C17020611 | 中碱玻璃丝布宽 1000mm | m² | 1.15 | 3.172 | 0 | 0 | 计价 | 按实计算
JGT10-42 | 材料 | 乙供 | C19020403 | 二丁酯 | kg | 0.071 | 8.17 | 0 | 0 | 计价 | 按实计算
JGT10-42 | 材料 | 乙供 | C19030301 | 丙酮 95% | kg | 0.294 | 5.05 | 0 | 0 | 计价 | 按实计算
JGT10-42 | 材料 | 乙供 | C19031101 | 清洗剂 | kg | 0.0058 | 2.623 | 0 | 0 | 计价 | 按实计算
JGT10-42 | 材料 | 乙供 | C19060131 | 乙二胺 | kg | 0.032 | 20.521 | 0 | 0 | 计价 | 按实计算
JGT10-42 | 材料 | 乙供 | C20010101 | 防锈漆 | kg | 0.0449 | 9.87 | 0 | 0 | 计价 | 按实计算
JGT10-42 | 材料 | 乙供 | C20060202 | 环氧树脂 6101号 | kg | 0.634 | 20 | 0 | 0 | 计价 | 按实计算
JGT10-42 | 材料 | 乙供 | C21010101 | 水 | t | 0.038 | 4.1 | 0 | 0 | 计价 | 按实计算
JGT10-42 | 材料 | 乙供 | C22010101 | 钢管脚手架 包括扣件 | kg | 0.5784 | 4.706 | 0 | 0 | 计价 | 按实计算
JGT10-42 | 材料 | 乙供 | C22010131 | 钢脚手板 50×250×4000 | 块 | 0.009 | 43.325 | 0 | 0 | 计价 | 按实计算
JGT10-42 | 材料 | 乙供 | C22010143 | 木脚手板 | m³ | 0.0004 | 1184.166 | 0 | 0 | 计价 | 按实计算
JGT10-42 | 材料 | 乙供 | C22010321 | 尼龙编织布 | m² | 0.006 | 3.745 | 0 | 0 | 计价 | 按实计算
JGT10-42 | 材料 | 乙供 | C22040101 | 砂布 | 张 | 0.8 | 0.74 | 0 | 0 | 计价 | 按实计算
JGT10-42 | 材料 | 乙供 | C99010102 | 其他材料费 | 元 | 0.2448 | 1 | 0 | 0 | 计价 | 按实计算
JGT10-42 | 机械 | 乙供 | J04-01-003 | 载重汽车 6t | 台班 | 0.0014 | 390.913 | 0 | 0 | 计价 | 按实计算
JGT10-42 | 机械 | 乙供 | J15-01-001 | 轴流通风机 功率 7.5kW | 台班 | 0.136 | 44.148 | 0 | 0 | 计价 | 按实计算
JGT10-43 | 人工 | 乙供 | 9101106 | 普通工 | 工日 | 0.4673 | 75 | 0 | 0 | 计价 | 按实计算
JGT10-43 | 人工 | 乙供 | 9102102 | 建筑技术工 | 工日 | 0.3157 | 104 | 0 | 0 | 计价 | 按实计算
JGT10-43 | 材料 | 乙供 | C09020601 | 防水砂浆 | m³ | 0.0204 | 380.53 | 0 | 0 | 计价 | 按实计算
JGT10-43 | 材料 | 乙供 | C09020901 | 耐酸沥青砂浆 12:26:74 | m³ | 0.026 | 2344.2 | 0 | 0 | 计价 | 按实计算
JGT10-43 | 材料 | 乙供 | C09040201 | 水玻璃耐酸胶泥 1:0.18:1.2:1.1 | m³ | 0.002 | 1920.37 | 0 | 0 | 计价 | 按实计算
JGT10-43 | 材料 | 乙供 | C10030201 | 石材 20 | m² | 1.01 | 231.332 | 0 | 0 | 计价 | 按实计算
JGT10-43 | 材料 | 乙供 | C21010101 | 水 | t | 0.038 | 4.1 | 0 | 0 | 计价 | 按实计算
JGT10-43 | 材料 | 乙供 | C99010102 | 其他材料费 | 元 | 0.1584 | 1 | 0 | 0 | 计价 | 按实计算
JGT10-43 | 机械 | 乙供 | J15-01-001 | 轴流通风机 功率 7.5kW | 台班 | 0.02 | 44.148 | 0 | 0 | 计价 | 按实计算
JGT10-44 | 人工 | 乙供 | 9101106 | 普通工 | 工日 | 0.0387 | 75 | 0 | 0 | 计价 | 按实计算
JGT10-44 | 人工 | 乙供 | 9102102 | 建筑技术工 | 工日 | 0.0182 | 104 | 0 | 0 | 计价 | 按实计算
JGT10-44 | 材料 | 乙供 | C10080102 | 石油沥青 30号 | kg | 3.6146 | 4.061 | 0 | 0 | 计价 | 按实计算
JGT10-44 | 材料 | 乙供 | C14010100 | 镀锌铁丝 | kg | 0.0086 | 4.674 | 0 | 0 | 计价 | 按实计算
JGT10-44 | 材料 | 乙供 | C19031101 | 清洗剂 | kg | 0.0001 | 2.623 | 0 | 0 | 计价 | 按实计算
JGT10-44 | 材料 | 乙供 | C20010101 | 防锈漆 | kg | 0.0014 | 9.87 | 0 | 0 | 计价 | 按实计算
JGT10-44 | 材料 | 乙供 | C20080301 | 冷底子油 3:7 | kg | 0.485 | 3.379 | 0 | 0 | 计价 | 按实计算
JGT10-44 | 材料 | 乙供 | C22010101 | 钢管脚手架 包括扣件 | kg | 0.0188 | 4.706 | 0 | 0 | 计价 | 按实计算
JGT10-44 | 材料 | 乙供 | C22010131 | 钢脚手板 50×250×4000 | 块 | 0.0011 | 43.325 | 0 | 0 | 计价 | 按实计算
JGT10-44 | 材料 | 乙供 | C22010143 | 木脚手板 | m³ | 0.0001 | 1184.166 | 0 | 0 | 计价 | 按实计算
JGT10-44 | 材料 | 乙供 | C22040821 | 木柴 | kg | 1.529 | 0.526 | 0 | 0 | 计价 | 按实计算
JGT10-44 | 材料 | 乙供 | C99010102 | 其他材料费 | 元 | 0.3487 | 1 | 0 | 0 | 计价 | 按实计算
JGT10-44 | 机械 | 乙供 | J04-01-003 | 载重汽车 6t | 台班 | 0.0002 | 390.913 | 0 | 0 | 计价 | 按实计算
JGT10-45 | 人工 | 乙供 | 9101106 | 普通工 | 工日 | 4.7503 | 75 | 0 | 0 | 计价 | 按实计算
JGT10-45 | 人工 | 乙供 | 9102102 | 建筑技术工 | 工日 | 1.1127 | 104 | 0 | 0 | 计价 | 按实计算
JGT10-45 | 材料 | 乙供 | C01020303 | 等边角钢 边长63以下 | kg | 0.985 | 3.681 | 0 | 0 | 计价 | 按实计算
JGT10-45 | 材料 | 乙供 | C01020701 | 铁件 钢筋 | kg | 0.22 | 3.4 | 0 | 0 | 计价 | 按实计算
JGT10-45 | 材料 | 乙供 | C01020702 | 铁件 型钢 | kg | 0.88 | 3.46 | 0 | 0 | 计价 | 按实计算
JGT10-45 | 材料 | 乙供 | C01020712 | 圆钢 φ10以下 | kg | 9.18 | 3.92 | 0 | 0 | 计价 | 按实计算
JGT10-45 | 材料 | 乙供 | C01030105 | 薄钢板 4以下 | kg | 2.885 | 3.958 | 0 | 0 | 计价 | 按实计算
JGT10-45 | 材料 | 乙供 | C03030401 | 铸铁井盖(连座) | 套 | 0.16 | 173.848 | 0 | 0 | 计价 | 按实计算
JGT10-45 | 材料 | 乙供 | C07010502 | 加工铁件 综合 | kg | 0.0079 | 5.307 | 0 | 0 | 计价 | 按实计算
JGT10-45 | 材料 | 乙供 | C08030901 | 木楔 | m³ | 0.0001 | 1631.06 | 0 | 0 | 计价 | 按实计算
JGT10-45 | 材料 | 乙供 | C09020114 | 水泥砂浆 M5 | m³ | 0.1935 | 202.92 | 0 | 0 | 计价 | 按实计算
JGT10-45 | 材料 | 乙供 | C09020601 | 防水砂浆 | m³ | 0.0184 | 380.53 | 0 | 0 | 计价 | 按实计算
JGT10-45 | 材料 | 乙供 | C09032001 | 现浇混凝土 C20-10 集中搅拌 | m³ | 0.0098 | 299.23 | 0 | 0 | 计价 | 按实计算
JGT10-45 | 材料 | 乙供 | C09032012 | 现浇混凝土 C20-20 集中搅拌 | m³ | 0.0505 | 282.26 | 0 | 0 | 计价 | 按实计算
JGT10-45 | 材料 | 乙供 | C09032013 | 现浇混凝土 C25-20 集中搅拌 | m³ | 0.0807 | 298.26 | 0 | 0 | 计价 | 按实计算
JGT10-45 | 材料 | 乙供 | C09032032 | 现浇混凝土 C15-40 集中搅拌 | m³ | 0.1205 | 260.37 | 0 | 0 | 计价 | 按实计算
JGT10-45 | 材料 | 乙供 | C09041201 | 隔离剂 | kg | 0.0599 | 2.16 | 0 | 0 | 计价 | 按实计算
JGT10-45 | 材料 | 乙供 | C10070101 | 标准砖 240×115×53 | 千块 | 0.4423 | 380 | 0 | 0 | 计价 | 按实计算
JGT10-45 | 材料 | 乙供 | C12010100 | 电焊条 J422 综合 | kg | 0.1183 | 5.355 | 0 | 0 | 计价 | 按实计算
JGT10-45 | 材料 | 乙供 | C13010101 | 普通六角螺栓 | kg | 0.0164 | 6.241 | 0 | 0 | 计价 | 按实计算
JGT10-45 | 材料 | 乙供 | C13050101 | 圆钉 | kg | 0.2289 | 5.94 | 0 | 0 | 计价 | 按实计算
JGT10-45 | 材料 | 乙供 | C13050201 | 铁钉 | kg | 0.0064 | 5.613 | 0 | 0 | 计价 | 按实计算
JGT10-45 | 材料 | 乙供 | C14010100 | 镀锌铁丝 | kg | 0.6292 | 4.674 | 0 | 0 | 计价 | 按实计算
JGT10-45 | 材料 | 乙供 | C18040802 | 聚氯乙烯塑料薄膜 0.5mm | m² | 0.7517 | 0.701 | 0 | 0 | 计价 | 按实计算
JGT10-45 | 材料 | 乙供 | C19020601 | 松节油 | kg | 0.0156 | 6.5 | 0 | 0 | 计价 | 按实计算
JGT10-45 | 材料 | 乙供 | C19031101 | 清洗剂 | kg | 0.0018 | 2.623 | 0 | 0 | 计价 | 按实计算
JGT10-45 | 材料 | 乙供 | C19070221 | 催干剂 | kg | 0.0008 | 6.09 | 0 | 0 | 计价 | 按实计算
JGT10-45 | 材料 | 乙供 | C19110101 | 氧气 | m³ | 0.0244 | 4.77 | 0 | 0 | 计价 | 按实计算
JGT10-45 | 材料 | 乙供 | C19110201 | 乙炔气 | m³ | 0.0092 | 11.05 | 0 | 0 | 计价 | 按实计算
JGT10-45 | 材料 | 乙供 | C20010101 | 防锈漆 | kg | 0.0184 | 9.87 | 0 | 0 | 计价 | 按实计算
JGT10-45 | 材料 | 乙供 | C20030301 | 酚醛调和漆 | kg | 0.0603 | 11.714 | 0 | 0 | 计价 | 按实计算
JGT10-45 | 材料 | 乙供 | C20070902 | 环氧云铁漆 | kg | 0.003 | 18.27 | 0 | 0 | 计价 | 按实计算
JGT10-45 | 材料 | 乙供 | C21010101 | 水 | t | 0.3058 | 4.1 | 0 | 0 | 计价 | 按实计算
JGT10-45 | 材料 | 乙供 | C22010101 | 钢管脚手架 包括扣件 | kg | 0.3066 | 4.706 | 0 | 0 | 计价 | 按实计算
JGT10-45 | 材料 | 乙供 | C22010102 | 支撑钢管及扣件 | kg | 0.2954 | 4.518 | 0 | 0 | 计价 | 按实计算
JGT10-45 | 材料 | 乙供 | C22010131 | 钢脚手板 50×250×4000 | 块 | 0.0062 | 43.325 | 0 | 0 | 计价 | 按实计算
JGT10-45 | 材料 | 乙供 | C22010143 | 木脚手板 | m³ | 0.0001 | 1184.166 | 0 | 0 | 计价 | 按实计算
JGT10-45 | 材料 | 乙供 | C22010401 | 通用钢模板 | kg | 0.6958 | 4.712 | 0 | 0 | 计价 | 按实计算
JGT10-45 | 材料 | 乙供 | C22010432 | 木模板 | m³ | 0.0174 | 1649.989 | 0 | 0 | 计价 | 按实计算
JGT10-45 | 材料 | 乙供 | C22040102 | 砂纸 | 张 | 0.021 | 0.579 | 0 | 0 | 计价 | 按实计算
JGT10-45 | 材料 | 乙供 | C99010102 | 其他材料费 | 元 | 8.2627 | 1 | 0 | 0 | 计价 | 按实计算
JGT10-45 | 机械 | 乙供 | J01-01-053 | 电动夯实机 夯击能量 250N·m | 台班 | 0.2165 | 28.266 | 0 | 0 | 计价 | 按实计算
JGT10-45 | 机械 | 乙供 | J03-01-004 | 履带式起重机 起重量 15t | 台班 | 0.0007 | 718.423 | 0 | 0 | 计价 | 按实计算
JGT10-45 | 机械 | 乙供 | J03-01-009 | 履带式起重机 起重量 60t | 台班 | 0.0004 | 1682.176 | 0 | 0 | 计价 | 按实计算
JGT10-45 | 机械 | 乙供 | J03-01-033 | 汽车式起重机 起重量 5t | 台班 | 0.0022 | 564.811 | 0 | 0 | 计价 | 按实计算
JGT10-45 | 机械 | 乙供 | J03-01-034 | 汽车式起重机 起重量 8t | 台班 | 0.0002 | 662.671 | 0 | 0 | 计价 | 按实计算
JGT10-45 | 机械 | 乙供 | J03-01-054 | 门式起重机 起重量 10t | 台班 | 0.0018 | 426.096 | 0 | 0 | 计价 | 按实计算
JGT10-45 | 机械 | 乙供 | J03-01-055 | 门式起重机 起重量 20t | 台班 | 0.0001 | 613.183 | 0 | 0 | 计价 | 按实计算
JGT10-45 | 机械 | 乙供 | J04-01-002 | 载重汽车 5t | 台班 | 0.0021 | 375.731 | 0 | 0 | 计价 | 按实计算
JGT10-45 | 机械 | 乙供 | J04-01-003 | 载重汽车 6t | 台班 | 0.0063 | 390.913 | 0 | 0 | 计价 | 按实计算
JGT10-45 | 机械 | 乙供 | J04-01-004 | 载重汽车 8t | 台班 | 0.0002 | 440.15 | 0 | 0 | 计价 | 按实计算
JGT10-45 | 机械 | 乙供 | J04-01-020 | 平板拖车组 10t | 台班 | 0.0012 | 708.935 | 0 | 0 | 计价 | 按实计算
JGT10-45 | 机械 | 乙供 | J05-01-010 | 电动单筒慢速卷扬机 50kN | 台班 | 0.0029 | 188.639 | 0 | 0 | 计价 | 按实计算
JGT10-45 | 机械 | 乙供 | J06-01-052 | 混凝土振捣器(插入式) | 台班 | 0.0147 | 13.67 | 0 | 0 | 计价 | 按实计算
JGT10-45 | 机械 | 乙供 | J06-01-053 | 混凝土振捣器(平台式) | 台班 | 0.0078 | 19.39 | 0 | 0 | 计价 | 按实计算
JGT10-45 | 机械 | 乙供 | J08-01-003 | 钢筋切断机 直径 φ40 | 台班 | 0.0011 | 42.336 | 0 | 0 | 计价 | 按实计算
JGT10-45 | 机械 | 乙供 | J08-01-006 | 钢筋弯曲机 直径 φ40 | 台班 | 0.0059 | 27.118 | 0 | 0 | 计价 | 按实计算
JGT10-45 | 机械 | 乙供 | J08-01-024 | 木工圆锯机 直径 φ500 | 台班 | 0.0263 | 28.21 | 0 | 0 | 计价 | 按实计算
JGT10-45 | 机械 | 乙供 | J08-01-058 | 摇臂钻床 钻孔直径 φ50 | 台班 | 0.0001 | 29.255 | 0 | 0 | 计价 | 按实计算
JGT10-45 | 机械 | 乙供 | J08-01-072 | 剪板机 厚度×宽度 40mm×3100mm | 台班 | 0.0001 | 603.718 | 0 | 0 | 计价 | 按实计算
JGT10-45 | 机械 | 乙供 | J08-01-073 | 型钢剪断机 剪断宽度 500mm | 台班 | 0.0006 | 257.442 | 0 | 0 | 计价 | 按实计算
JGT10-45 | 机械 | 乙供 | J08-01-078 | 型钢调直机 | 台班 | 0.0006 | 135.938 | 0 | 0 | 计价 | 按实计算
JGT10-45 | 机械 | 乙供 | J10-01-001 | 交流弧焊机 容量 21kVA | 台班 | 0.0086 | 64.589 | 0 | 0 | 计价 | 按实计算
JGT10-45 | 机械 | 乙供 | J10-01-002 | 交流弧焊机 容量 30kVA | 台班 | 0.0118 | 86.362 | 0 | 0 | 计价 | 按实计算
JGT10-45 | 机械 | 乙供 | J11-01-018 | 电动空气压缩机 排气量 3m³/min | 台班 | 0.0008 | 131.09 | 0 | 0 | 计价 | 按实计算
JGT10-45 | 机械 | 乙供 | J11-01-019 | 电动空气压缩机 排气量 6m³/min | 台班 | 0.0003 | 232.53 | 0 | 0 | 计价 | 按实计算
JGT10-46 | 人工 | 乙供 | 9101106 | 普通工 | 工日 | 3.9855 | 75 | 0 | 0 | 计价 | 按实计算
JGT10-46 | 人工 | 乙供 | 9102102 | 建筑技术工 | 工日 | 1.4929 | 104 | 0 | 0 | 计价 | 按实计算
JGT10-46 | 材料 | 乙供 | C01020303 | 等边角钢 边长63以下 | kg | 0.591 | 3.681 | 0 | 0 | 计价 | 按实计算
JGT10-46 | 材料 | 乙供 | C01020701 | 铁件 钢筋 | kg | 0.22 | 3.4 | 0 | 0 | 计价 | 按实计算
JGT10-46 | 材料 | 乙供 | C01020702 | 铁件 型钢 | kg | 0.88 | 3.46 | 0 | 0 | 计价 | 按实计算
JGT10-46 | 材料 | 乙供 | C01020712 | 圆钢 φ10以下 | kg | 4.08 | 3.92 | 0 | 0 | 计价 | 按实计算
JGT10-46 | 材料 | 乙供 | C01020713 | 圆钢 φ10以上 | kg | 6.386 | 3.92 | 0 | 0 | 计价 | 按实计算
JGT10-46 | 材料 | 乙供 | C01030105 | 薄钢板 4以下 | kg | 1.731 | 3.958 | 0 | 0 | 计价 | 按实计算
JGT10-46 | 材料 | 乙供 | C03030401 | 铸铁井盖(连座) | 套 | 0.09 | 173.848 | 0 | 0 | 计价 | 按实计算
JGT10-46 | 材料 | 乙供 | C07010502 | 加工铁件 综合 | kg | 0.0047 | 5.307 | 0 | 0 | 计价 | 按实计算
JGT10-46 | 材料 | 乙供 | C09020114 | 水泥砂浆 M5 | m³ | 0.1579 | 202.92 | 0 | 0 | 计价 | 按实计算
JGT10-46 | 材料 | 乙供 | C09020601 | 防水砂浆 | m³ | 0.018 | 380.53 | 0 | 0 | 计价 | 按实计算
JGT10-46 | 材料 | 乙供 | C09032001 | 现浇混凝土 C20-10 集中搅拌 | m³ | 0.0055 | 299.23 | 0 | 0 | 计价 | 按实计算
JGT10-46 | 材料 | 乙供 | C09032012 | 现浇混凝土 C20-20 集中搅拌 | m³ | 0.0323 | 282.26 | 0 | 0 | 计价 | 按实计算
JGT10-46 | 材料 | 乙供 | C09032013 | 现浇混凝土 C25-20 集中搅拌 | m³ | 0.0706 | 298.26 | 0 | 0 | 计价 | 按实计算
JGT10-46 | 材料 | 乙供 | C09032032 | 现浇混凝土 C15-40 集中搅拌 | m³ | 0.0803 | 260.37 | 0 | 0 | 计价 | 按实计算
JGT10-46 | 材料 | 乙供 | C09041201 | 隔离剂 | kg | 0.0448 | 2.16 | 0 | 0 | 计价 | 按实计算
JGT10-46 | 材料 | 乙供 | C10070101 | 标准砖 240×115×53 | 千块 | 0.3604 | 380 | 0 | 0 | 计价 | 按实计算
JGT10-46 | 材料 | 乙供 | C12010100 | 电焊条 J422 综合 | kg | 0.0958 | 5.355 | 0 | 0 | 计价 | 按实计算
JGT10-46 | 材料 | 乙供 | C13010101 | 普通六角螺栓 | kg | 0.0098 | 6.241 | 0 | 0 | 计价 | 按实计算
JGT10-46 | 材料 | 乙供 | C13050101 | 圆钉 | kg | 0.1514 | 5.94 | 0 | 0 | 计价 | 按实计算
JGT10-46 | 材料 | 乙供 | C13050201 | 铁钉 | kg | 0.0036 | 5.613 | 0 | 0 | 计价 | 按实计算
JGT10-46 | 材料 | 乙供 | C14010100 | 镀锌铁丝 | kg | 0.6164 | 4.674 | 0 | 0 | 计价 | 按实计算
JGT10-46 | 材料 | 乙供 | C18040802 | 聚氯乙烯塑料薄膜 0.5mm | m² | 0.6073 | 0.701 | 0 | 0 | 计价 | 按实计算
JGT10-46 | 材料 | 乙供 | C19020601 | 松节油 | kg | 0.8934 | 6.5 | 0 | 0 | 计价 | 按实计算
JGT10-46 | 材料 | 乙供 | C19031101 | 清洗剂 | kg | 0.0021 | 2.623 | 0 | 0 | 计价 | 按实计算
JGT10-46 | 材料 | 乙供 | C19070221 | 催干剂 | kg | 0.0441 | 6.09 | 0 | 0 | 计价 | 按实计算
JGT10-46 | 材料 | 乙供 | C19110101 | 氧气 | m³ | 0.0172 | 4.77 | 0 | 0 | 计价 | 按实计算
JGT10-46 | 材料 | 乙供 | C19110201 | 乙炔气 | m³ | 0.0066 | 11.05 | 0 | 0 | 计价 | 按实计算
JGT10-46 | 材料 | 乙供 | C20010101 | 防锈漆 | kg | 0.0209 | 9.87 | 0 | 0 | 计价 | 按实计算
JGT10-46 | 材料 | 乙供 | C20030301 | 酚醛调和漆 | kg | 3.4558 | 11.714 | 0 | 0 | 计价 | 按实计算
JGT10-46 | 材料 | 乙供 | C20070902 | 环氧云铁漆 | kg | 0.0018 | 18.27 | 0 | 0 | 计价 | 按实计算
JGT10-46 | 材料 | 乙供 | C21010101 | 水 | t | 0.2347 | 4.1 | 0 | 0 | 计价 | 按实计算
JGT10-46 | 材料 | 乙供 | C22010101 | 钢管脚手架 包括扣件 | kg | 0.3194 | 4.706 | 0 | 0 | 计价 | 按实计算
JGT10-46 | 材料 | 乙供 | C22010102 | 支撑钢管及扣件 | kg | 0.2585 | 4.518 | 0 | 0 | 计价 | 按实计算
JGT10-46 | 材料 | 乙供 | C22010131 | 钢脚手板 50×250×4000 | 块 | 0.0072 | 43.325 | 0 | 0 | 计价 | 按实计算
JGT10-46 | 材料 | 乙供 | C22010143 | 木脚手板 | m³ | 0.0002 | 1184.166 | 0 | 0 | 计价 | 按实计算
JGT10-46 | 材料 | 乙供 | C22010401 | 通用钢模板 | kg | 0.6088 | 4.712 | 0 | 0 | 计价 | 按实计算
JGT10-46 | 材料 | 乙供 | C22010432 | 木模板 | m³ | 0.0115 | 1649.989 | 0 | 0 | 计价 | 按实计算
JGT10-46 | 材料 | 乙供 | C22040102 | 砂纸 | 张 | 1.203 | 0.579 | 0 | 0 | 计价 | 按实计算
JGT10-46 | 材料 | 乙供 | C99010102 | 其他材料费 | 元 | 7.5332 | 1 | 0 | 0 | 计价 | 按实计算
JGT10-46 | 机械 | 乙供 | J01-01-053 | 电动夯实机 夯击能量 250N·m | 台班 | 0.1659 | 28.266 | 0 | 0 | 计价 | 按实计算
JGT10-46 | 机械 | 乙供 | J03-01-004 | 履带式起重机 起重量 15t | 台班 | 0.0004 | 718.423 | 0 | 0 | 计价 | 按实计算
JGT10-46 | 机械 | 乙供 | J03-01-009 | 履带式起重机 起重量 60t | 台班 | 0.0002 | 1682.176 | 0 | 0 | 计价 | 按实计算
JGT10-46 | 机械 | 乙供 | J03-01-033 | 汽车式起重机 起重量 5t | 台班 | 0.0017 | 564.811 | 0 | 0 | 计价 | 按实计算
JGT10-46 | 机械 | 乙供 | J03-01-034 | 汽车式起重机 起重量 8t | 台班 | 0.0002 | 662.671 | 0 | 0 | 计价 | 按实计算
JGT10-46 | 机械 | 乙供 | J03-01-054 | 门式起重机 起重量 10t | 台班 | 0.0011 | 426.096 | 0 | 0 | 计价 | 按实计算
JGT10-46 | 机械 | 乙供 | J03-01-055 | 门式起重机 起重量 20t | 台班 | 0.0001 | 613.183 | 0 | 0 | 计价 | 按实计算
JGT10-46 | 机械 | 乙供 | J04-01-002 | 载重汽车 5t | 台班 | 0.0019 | 375.731 | 0 | 0 | 计价 | 按实计算
JGT10-46 | 机械 | 乙供 | J04-01-003 | 载重汽车 6t | 台班 | 0.0065 | 390.913 | 0 | 0 | 计价 | 按实计算
JGT10-46 | 机械 | 乙供 | J04-01-004 | 载重汽车 8t | 台班 | 0.0001 | 440.15 | 0 | 0 | 计价 | 按实计算
JGT10-46 | 机械 | 乙供 | J04-01-020 | 平板拖车组 10t | 台班 | 0.0007 | 708.935 | 0 | 0 | 计价 | 按实计算
JGT10-46 | 机械 | 乙供 | J05-01-010 | 电动单筒慢速卷扬机 50kN | 台班 | 0.0013 | 188.639 | 0 | 0 | 计价 | 按实计算
JGT10-46 | 机械 | 乙供 | J06-01-052 | 混凝土振捣器(插入式) | 台班 | 0.0115 | 13.67 | 0 | 0 | 计价 | 按实计算
JGT10-46 | 机械 | 乙供 | J06-01-053 | 混凝土振捣器(平台式) | 台班 | 0.0052 | 19.39 | 0 | 0 | 计价 | 按实计算
JGT10-46 | 机械 | 乙供 | J08-01-003 | 钢筋切断机 直径 φ40 | 台班 | 0.001 | 42.336 | 0 | 0 | 计价 | 按实计算
JGT10-46 | 机械 | 乙供 | J08-01-006 | 钢筋弯曲机 直径 φ40 | 台班 | 0.0037 | 27.118 | 0 | 0 | 计价 | 按实计算
JGT10-46 | 机械 | 乙供 | J08-01-024 | 木工圆锯机 直径 φ500 | 台班 | 0.0173 | 28.21 | 0 | 0 | 计价 | 按实计算
JGT10-46 | 机械 | 乙供 | J08-01-058 | 摇臂钻床 钻孔直径 φ50 | 台班 | 0.0001 | 29.255 | 0 | 0 | 计价 | 按实计算
JGT10-46 | 机械 | 乙供 | J08-01-072 | 剪板机 厚度×宽度 40mm×3100mm | 台班 | 0.0001 | 603.718 | 0 | 0 | 计价 | 按实计算
JGT10-46 | 机械 | 乙供 | J08-01-073 | 型钢剪断机 剪断宽度 500mm | 台班 | 0.0003 | 257.442 | 0 | 0 | 计价 | 按实计算
JGT10-46 | 机械 | 乙供 | J08-01-078 | 型钢调直机 | 台班 | 0.0003 | 135.938 | 0 | 0 | 计价 | 按实计算
JGT10-46 | 机械 | 乙供 | J10-01-001 | 交流弧焊机 容量 21kVA | 台班 | 0.0103 | 64.589 | 0 | 0 | 计价 | 按实计算
JGT10-46 | 机械 | 乙供 | J10-01-002 | 交流弧焊机 容量 30kVA | 台班 | 0.0071 | 86.362 | 0 | 0 | 计价 | 按实计算
JGT10-46 | 机械 | 乙供 | J10-01-010 | 对焊机 容量 150kVA | 台班 | 0.0007 | 126.31 | 0 | 0 | 计价 | 按实计算
JGT10-46 | 机械 | 乙供 | J11-01-018 | 电动空气压缩机 排气量 3m³/min | 台班 | 0.0477 | 131.09 | 0 | 0 | 计价 | 按实计算
JGT10-46 | 机械 | 乙供 | J11-01-019 | 电动空气压缩机 排气量 6m³/min | 台班 | 0.0002 | 232.53 | 0 | 0 | 计价 | 按实计算
JGT10-47 | 人工 | 乙供 | 9101106 | 普通工 | 工日 | 6.5774 | 75 | 0 | 0 | 计价 | 按实计算
JGT10-47 | 人工 | 乙供 | 9102102 | 建筑技术工 | 工日 | 1.2724 | 104 | 0 | 0 | 计价 | 按实计算
JGT10-47 | 材料 | 乙供 | C01020303 | 等边角钢 边长63以下 | kg | 0.394 | 3.681 | 0 | 0 | 计价 | 按实计算
JGT10-47 | 材料 | 乙供 | C01020701 | 铁件 钢筋 | kg | 1.1 | 3.4 | 0 | 0 | 计价 | 按实计算
JGT10-47 | 材料 | 乙供 | C01020702 | 铁件 型钢 | kg | 4.4 | 3.46 | 0 | 0 | 计价 | 按实计算
JGT10-47 | 材料 | 乙供 | C01020712 | 圆钢 φ10以下 | kg | 16.32 | 3.92 | 0 | 0 | 计价 | 按实计算
JGT10-47 | 材料 | 乙供 | C01020713 | 圆钢 φ10以上 | kg | 61.8 | 3.92 | 0 | 0 | 计价 | 按实计算
JGT10-47 | 材料 | 乙供 | C01030105 | 薄钢板 4以下 | kg | 1.154 | 3.958 | 0 | 0 | 计价 | 按实计算
JGT10-47 | 材料 | 乙供 | C03030401 | 铸铁井盖(连座) | 套 | 0.1 | 173.848 | 0 | 0 | 计价 | 按实计算
JGT10-47 | 材料 | 乙供 | C07010502 | 加工铁件 综合 | kg | 0.0031 | 5.307 | 0 | 0 | 计价 | 按实计算
JGT10-47 | 材料 | 乙供 | C09020601 | 防水砂浆 | m³ | 0.0133 | 380.53 | 0 | 0 | 计价 | 按实计算
JGT10-47 | 材料 | 乙供 | C09032001 | 现浇混凝土 C20-10 集中搅拌 | m³ | 0.0061 | 299.23 | 0 | 0 | 计价 | 按实计算
JGT10-47 | 材料 | 乙供 | C09032032 | 现浇混凝土 C15-40 集中搅拌 | m³ | 0.2108 | 260.37 | 0 | 0 | 计价 | 按实计算
JGT10-47 | 材料 | 乙供 | C09032033 | 现浇混凝土 C20-40 集中搅拌 | m³ | 0.9586 | 275.36 | 0 | 0 | 计价 | 按实计算
JGT10-47 | 材料 | 乙供 | C09041201 | 隔离剂 | kg | 0.4234 | 2.16 | 0 | 0 | 计价 | 按实计算
JGT10-47 | 材料 | 乙供 | C10080102 | 石油沥青 30号 | kg | 6.7989 | 4.061 | 0 | 0 | 计价 | 按实计算
JGT10-47 | 材料 | 乙供 | C12010100 | 电焊条 J422 综合 | kg | 0.3221 | 5.355 | 0 | 0 | 计价 | 按实计算
JGT10-47 | 材料 | 乙供 | C13010101 | 普通六角螺栓 | kg | 0.0065 | 6.241 | 0 | 0 | 计价 | 按实计算
JGT10-47 | 材料 | 乙供 | C13050101 | 圆钉 | kg | 0.2418 | 5.94 | 0 | 0 | 计价 | 按实计算
JGT10-47 | 材料 | 乙供 | C13050201 | 铁钉 | kg | 0.004 | 5.613 | 0 | 0 | 计价 | 按实计算
JGT10-47 | 材料 | 乙供 | C14010100 | 镀锌铁丝 | kg | 1.328 | 4.674 | 0 | 0 | 计价 | 按实计算
JGT10-47 | 材料 | 乙供 | C18040802 | 聚氯乙烯塑料薄膜 0.5mm | m² | 2.7531 | 0.701 | 0 | 0 | 计价 | 按实计算
JGT10-47 | 材料 | 乙供 | C19020601 | 松节油 | kg | 0.0178 | 6.5 | 0 | 0 | 计价 | 按实计算
JGT10-47 | 材料 | 乙供 | C19031101 | 清洗剂 | kg | 0.0012 | 2.623 | 0 | 0 | 计价 | 按实计算
JGT10-47 | 材料 | 乙供 | C19070221 | 催干剂 | kg | 0.0009 | 6.09 | 0 | 0 | 计价 | 按实计算
JGT10-47 | 材料 | 乙供 | C19110101 | 氧气 | m³ | 0.0392 | 4.77 | 0 | 0 | 计价 | 按实计算
JGT10-47 | 材料 | 乙供 | C19110201 | 乙炔气 | m³ | 0.0165 | 11.05 | 0 | 0 | 计价 | 按实计算
JGT10-47 | 材料 | 乙供 | C20010101 | 防锈漆 | kg | 0.0213 | 9.87 | 0 | 0 | 计价 | 按实计算
JGT10-47 | 材料 | 乙供 | C20030301 | 酚醛调和漆 | kg | 0.0689 | 11.714 | 0 | 0 | 计价 | 按实计算
JGT10-47 | 材料 | 乙供 | C20070902 | 环氧云铁漆 | kg | 0.0012 | 18.27 | 0 | 0 | 计价 | 按实计算
JGT10-47 | 材料 | 乙供 | C20080301 | 冷底子油 3:7 | kg | 1.6636 | 3.379 | 0 | 0 | 计价 | 按实计算
JGT10-47 | 材料 | 乙供 | C21010101 | 水 | t | 0.5067 | 4.1 | 0 | 0 | 计价 | 按实计算
JGT10-47 | 材料 | 乙供 | C22010101 | 钢管脚手架 包括扣件 | kg | 0.1179 | 4.706 | 0 | 0 | 计价 | 按实计算
JGT10-47 | 材料 | 乙供 | C22010102 | 支撑钢管及扣件 | kg | 1.9352 | 4.518 | 0 | 0 | 计价 | 按实计算
JGT10-47 | 材料 | 乙供 | C22010131 | 钢脚手板 50×250×4000 | 块 | 0.004 | 43.325 | 0 | 0 | 计价 | 按实计算
JGT10-47 | 材料 | 乙供 | C22010143 | 木脚手板 | m³ | 0.0001 | 1184.166 | 0 | 0 | 计价 | 按实计算
JGT10-47 | 材料 | 乙供 | C22010401 | 通用钢模板 | kg | 8.4541 | 4.712 | 0 | 0 | 计价 | 按实计算
JGT10-47 | 材料 | 乙供 | C22010432 | 木模板 | m³ | 0.0115 | 1649.989 | 0 | 0 | 计价 | 按实计算
JGT10-47 | 材料 | 乙供 | C22040102 | 砂纸 | 张 | 0.024 | 0.579 | 0 | 0 | 计价 | 按实计算
JGT10-47 | 材料 | 乙供 | C22040821 | 木柴 | kg | 3.1316 | 0.526 | 0 | 0 | 计价 | 按实计算
JGT10-47 | 材料 | 乙供 | C99010102 | 其他材料费 | 元 | 15.869 | 1 | 0 | 0 | 计价 | 按实计算
JGT10-47 | 机械 | 乙供 | J01-01-023 | 轮胎式装载机 斗容量 2m³ | 台班 | 0.0037 | 692.34 | 0 | 0 | 计价 | 按实计算
JGT10-47 | 机械 | 乙供 | J01-01-053 | 电动夯实机 夯击能量 250N·m | 台班 | 0.2856 | 28.266 | 0 | 0 | 计价 | 按实计算
JGT10-47 | 机械 | 乙供 | J03-01-004 | 履带式起重机 起重量 15t | 台班 | 0.0003 | 718.423 | 0 | 0 | 计价 | 按实计算
JGT10-47 | 机械 | 乙供 | J03-01-009 | 履带式起重机 起重量 60t | 台班 | 0.0001 | 1682.176 | 0 | 0 | 计价 | 按实计算
JGT10-47 | 机械 | 乙供 | J03-01-033 | 汽车式起重机 起重量 5t | 台班 | 0.0105 | 564.811 | 0 | 0 | 计价 | 按实计算
JGT10-47 | 机械 | 乙供 | J03-01-034 | 汽车式起重机 起重量 8t | 台班 | 0.0016 | 662.671 | 0 | 0 | 计价 | 按实计算
JGT10-47 | 机械 | 乙供 | J03-01-054 | 门式起重机 起重量 10t | 台班 | 0.0007 | 426.096 | 0 | 0 | 计价 | 按实计算
JGT10-47 | 机械 | 乙供 | J04-01-002 | 载重汽车 5t | 台班 | 0.016 | 375.731 | 0 | 0 | 计价 | 按实计算
JGT10-47 | 机械 | 乙供 | J04-01-003 | 载重汽车 6t | 台班 | 0.0348 | 390.913 | 0 | 0 | 计价 | 按实计算
JGT10-47 | 机械 | 乙供 | J04-01-004 | 载重汽车 8t | 台班 | 0.0003 | 440.15 | 0 | 0 | 计价 | 按实计算
JGT10-47 | 机械 | 乙供 | J04-01-016 | 自卸汽车 12t | 台班 | 0.0158 | 766.731 | 0 | 0 | 计价 | 按实计算
JGT10-47 | 机械 | 乙供 | J04-01-020 | 平板拖车组 10t | 台班 | 0.0005 | 708.935 | 0 | 0 | 计价 | 按实计算
JGT10-47 | 机械 | 乙供 | J05-01-010 | 电动单筒慢速卷扬机 50kN | 台班 | 0.0051 | 188.639 | 0 | 0 | 计价 | 按实计算
JGT10-47 | 机械 | 乙供 | J06-01-052 | 混凝土振捣器(插入式) | 台班 | 0.1074 | 13.67 | 0 | 0 | 计价 | 按实计算
JGT10-47 | 机械 | 乙供 | J06-01-053 | 混凝土振捣器(平台式) | 台班 | 0.0137 | 19.39 | 0 | 0 | 计价 | 按实计算
JGT10-47 | 机械 | 乙供 | J08-01-003 | 钢筋切断机 直径 φ40 | 台班 | 0.0073 | 42.336 | 0 | 0 | 计价 | 按实计算
JGT10-47 | 机械 | 乙供 | J08-01-006 | 钢筋弯曲机 直径 φ40 | 台班 | 0.0206 | 27.118 | 0 | 0 | 计价 | 按实计算
JGT10-47 | 机械 | 乙供 | J08-01-024 | 木工圆锯机 直径 φ500 | 台班 | 0.0208 | 28.21 | 0 | 0 | 计价 | 按实计算
JGT10-47 | 机械 | 乙供 | J08-01-058 | 摇臂钻床 钻孔直径 φ50 | 台班 | 0.0003 | 29.255 | 0 | 0 | 计价 | 按实计算
JGT10-47 | 机械 | 乙供 | J08-01-072 | 剪板机 厚度×宽度 40mm×3100mm | 台班 | 0.0001 | 603.718 | 0 | 0 | 计价 | 按实计算
JGT10-47 | 机械 | 乙供 | J08-01-073 | 型钢剪断机 剪断宽度 500mm | 台班 | 0.0003 | 257.442 | 0 | 0 | 计价 | 按实计算
JGT10-47 | 机械 | 乙供 | J08-01-078 | 型钢调直机 | 台班 | 0.0002 | 135.938 | 0 | 0 | 计价 | 按实计算
JGT10-47 | 机械 | 乙供 | J10-01-001 | 交流弧焊机 容量 21kVA | 台班 | 0.0599 | 64.589 | 0 | 0 | 计价 | 按实计算
JGT10-47 | 机械 | 乙供 | J10-01-002 | 交流弧焊机 容量 30kVA | 台班 | 0.0047 | 86.362 | 0 | 0 | 计价 | 按实计算
JGT10-47 | 机械 | 乙供 | J10-01-010 | 对焊机 容量 150kVA | 台班 | 0.0066 | 126.31 | 0 | 0 | 计价 | 按实计算
JGT10-47 | 机械 | 乙供 | J11-01-018 | 电动空气压缩机 排气量 3m³/min | 台班 | 0.001 | 131.09 | 0 | 0 | 计价 | 按实计算
JGT10-47 | 机械 | 乙供 | J11-01-019 | 电动空气压缩机 排气量 6m³/min | 台班 | 0.0001 | 232.53 | 0 | 0 | 计价 | 按实计算
JGT10-48 | 人工 | 乙供 | 9101106 | 普通工 | 工日 | 3.9224 | 75 | 0 | 0 | 计价 | 按实计算
JGT10-48 | 人工 | 乙供 | 9102102 | 建筑技术工 | 工日 | 0.9611 | 104 | 0 | 0 | 计价 | 按实计算
JGT10-48 | 材料 | 乙供 | C01020303 | 等边角钢 边长63以下 | kg | 0.394 | 3.681 | 0 | 0 | 计价 | 按实计算
JGT10-48 | 材料 | 乙供 | C01020701 | 铁件 钢筋 | kg | 0.88 | 3.4 | 0 | 0 | 计价 | 按实计算
JGT10-48 | 材料 | 乙供 | C01020702 | 铁件 型钢 | kg | 3.52 | 3.46 | 0 | 0 | 计价 | 按实计算
JGT10-48 | 材料 | 乙供 | C01020712 | 圆钢 φ10以下 | kg | 33.864 | 3.92 | 0 | 0 | 计价 | 按实计算
JGT10-48 | 材料 | 乙供 | C01020713 | 圆钢 φ10以上 | kg | 52.53 | 3.92 | 0 | 0 | 计价 | 按实计算
JGT10-48 | 材料 | 乙供 | C01030105 | 薄钢板 4以下 | kg | 1.154 | 3.958 | 0 | 0 | 计价 | 按实计算
JGT10-48 | 材料 | 乙供 | C01031403 | 彩钢夹芯板 δ120 | m² | 0.0525 | 99.788 | 0 | 0 | 计价 | 按实计算
JGT10-48 | 材料 | 乙供 | C01031500 | 彩钢扣板 综合 | m | 0.0445 | 6.726 | 0 | 0 | 计价 | 按实计算
JGT10-48 | 材料 | 乙供 | C04030100 | 工字铝 综合 | m | 0.0445 | 3.806 | 0 | 0 | 计价 | 按实计算
JGT10-48 | 材料 | 乙供 | C04030203 | 槽型铝 100 | m | 0.0195 | 44.36 | 0 | 0 | 计价 | 按实计算
JGT10-48 | 材料 | 乙供 | C07010502 | 加工铁件 综合 | kg | 0.0031 | 5.307 | 0 | 0 | 计价 | 按实计算
JGT10-48 | 材料 | 乙供 | C09020601 | 防水砂浆 | m³ | 0.0142 | 380.53 | 0 | 0 | 计价 | 按实计算
JGT10-48 | 材料 | 乙供 | C09032032 | 现浇混凝土 C15-40 集中搅拌 | m³ | 0.1506 | 260.37 | 0 | 0 | 计价 | 按实计算
JGT10-48 | 材料 | 乙供 | C09032035 | 现浇混凝土 C30-40 集中搅拌 | m³ | 0.7164 | 308.41 | 0 | 0 | 计价 | 按实计算
JGT10-48 | 材料 | 乙供 | C09041201 | 隔离剂 | kg | 0.4016 | 2.16 | 0 | 0 | 计价 | 按实计算
JGT10-48 | 材料 | 乙供 | C10010801 | 天然砂砾 | m³ | 0.6185 | 64.141 | 0 | 0 | 计价 | 按实计算
JGT10-48 | 材料 | 乙供 | C10080102 | 石油沥青 30号 | kg | 5.1022 | 4.061 | 0 | 0 | 计价 | 按实计算
JGT10-48 | 材料 | 乙供 | C12010100 | 电焊条 J422 综合 | kg | 0.2663 | 5.355 | 0 | 0 | 计价 | 按实计算
JGT10-48 | 材料 | 乙供 | C13010101 | 普通六角螺栓 | kg | 0.0065 | 6.241 | 0 | 0 | 计价 | 按实计算
JGT10-48 | 材料 | 乙供 | C13050101 | 圆钉 | kg | 0.165 | 5.94 | 0 | 0 | 计价 | 按实计算
JGT10-48 | 材料 | 乙供 | C13050811 | 铝铆钉 | kg | 0.0031 | 28.487 | 0 | 0 | 计价 | 按实计算
JGT10-48 | 材料 | 乙供 | C14010100 | 镀锌铁丝 | kg | 1.3227 | 4.674 | 0 | 0 | 计价 | 按实计算
JGT10-48 | 材料 | 乙供 | C18040802 | 聚氯乙烯塑料薄膜 0.5mm | m² | 0.771 | 0.701 | 0 | 0 | 计价 | 按实计算
JGT10-48 | 材料 | 乙供 | C19020601 | 松节油 | kg | 0.0156 | 6.5 | 0 | 0 | 计价 | 按实计算
JGT10-48 | 材料 | 乙供 | C19031101 | 清洗剂 | kg | 0.023 | 2.623 | 0 | 0 | 计价 | 按实计算
JGT10-48 | 材料 | 乙供 | C19070221 | 催干剂 | kg | 0.0008 | 6.09 | 0 | 0 | 计价 | 按实计算
JGT10-48 | 材料 | 乙供 | C19090701 | 玻璃胶 | kg | 0.0117 | 9.135 | 0 | 0 | 计价 | 按实计算
JGT10-48 | 材料 | 乙供 | C19091301 | 密封条 | m | 0.0589 | 1.341 | 0 | 0 | 计价 | 按实计算
JGT10-48 | 材料 | 乙供 | C19110101 | 氧气 | m³ | 0.0328 | 4.77 | 0 | 0 | 计价 | 按实计算
JGT10-48 | 材料 | 乙供 | C19110201 | 乙炔气 | m³ | 0.0137 | 11.05 | 0 | 0 | 计价 | 按实计算
JGT10-48 | 材料 | 乙供 | C20010101 | 防锈漆 | kg | 0.2065 | 9.87 | 0 | 0 | 计价 | 按实计算
JGT10-48 | 材料 | 乙供 | C20030301 | 酚醛调和漆 | kg | 0.0603 | 11.714 | 0 | 0 | 计价 | 按实计算
JGT10-48 | 材料 | 乙供 | C20070902 | 环氧云铁漆 | kg | 0.0012 | 18.27 | 0 | 0 | 计价 | 按实计算
JGT10-48 | 材料 | 乙供 | C20080301 | 冷底子油 3:7 | kg | 1.2484 | 3.379 | 0 | 0 | 计价 | 按实计算
JGT10-48 | 材料 | 乙供 | C21010101 | 水 | t | 0.3762 | 4.1 | 0 | 0 | 计价 | 按实计算
JGT10-48 | 材料 | 乙供 | C22010101 | 钢管脚手架 包括扣件 | kg | 2.8164 | 4.706 | 0 | 0 | 计价 | 按实计算
JGT10-48 | 材料 | 乙供 | C22010102 | 支撑钢管及扣件 | kg | 1.2932 | 4.518 | 0 | 0 | 计价 | 按实计算
JGT10-48 | 材料 | 乙供 | C22010131 | 钢脚手板 50×250×4000 | 块 | 0.0329 | 43.325 | 0 | 0 | 计价 | 按实计算
JGT10-48 | 材料 | 乙供 | C22010143 | 木脚手板 | m³ | 0.0013 | 1184.166 | 0 | 0 | 计价 | 按实计算
JGT10-48 | 材料 | 乙供 | C22010321 | 尼龙编织布 | m² | 0.3289 | 3.745 | 0 | 0 | 计价 | 按实计算
JGT10-48 | 材料 | 乙供 | C22010401 | 通用钢模板 | kg | 3.7565 | 4.712 | 0 | 0 | 计价 | 按实计算
JGT10-48 | 材料 | 乙供 | C22010432 | 木模板 | m³ | 0.0161 | 1649.989 | 0 | 0 | 计价 | 按实计算
JGT10-48 | 材料 | 乙供 | C22040102 | 砂纸 | 张 | 0.021 | 0.579 | 0 | 0 | 计价 | 按实计算
JGT10-48 | 材料 | 乙供 | C22040821 | 木柴 | kg | 2.3501 | 0.526 | 0 | 0 | 计价 | 按实计算
JGT10-48 | 材料 | 乙供 | C99010102 | 其他材料费 | 元 | 15.6105 | 1 | 0 | 0 | 计价 | 按实计算
JGT10-48 | 机械 | 乙供 | J01-01-001 | 履带式推土机 功率 75kW | 台班 | 0.0023 | 742.385 | 0 | 0 | 计价 | 按实计算
JGT10-48 | 机械 | 乙供 | J01-01-023 | 轮胎式装载机 斗容量 2m³ | 台班 | 0.0042 | 692.34 | 0 | 0 | 计价 | 按实计算
JGT10-48 | 机械 | 乙供 | J01-01-035 | 履带式单斗液压挖掘机 斗容量 1m³ | 台班 | 0.0041 | 1088.869 | 0 | 0 | 计价 | 按实计算
JGT10-48 | 机械 | 乙供 | J01-01-053 | 电动夯实机 夯击能量 250N·m | 台班 | 0.1677 | 28.266 | 0 | 0 | 计价 | 按实计算
JGT10-48 | 机械 | 乙供 | J03-01-004 | 履带式起重机 起重量 15t | 台班 | 0.0003 | 718.423 | 0 | 0 | 计价 | 按实计算
JGT10-48 | 机械 | 乙供 | J03-01-009 | 履带式起重机 起重量 60t | 台班 | 0.0001 | 1682.176 | 0 | 0 | 计价 | 按实计算
JGT10-48 | 机械 | 乙供 | J03-01-033 | 汽车式起重机 起重量 5t | 台班 | 0.0001 | 564.811 | 0 | 0 | 计价 | 按实计算
JGT10-48 | 机械 | 乙供 | J03-01-034 | 汽车式起重机 起重量 8t | 台班 | 0.0102 | 662.671 | 0 | 0 | 计价 | 按实计算
JGT10-48 | 机械 | 乙供 | J03-01-054 | 门式起重机 起重量 10t | 台班 | 0.0007 | 426.096 | 0 | 0 | 计价 | 按实计算
JGT10-48 | 机械 | 乙供 | J04-01-002 | 载重汽车 5t | 台班 | 0.0029 | 375.731 | 0 | 0 | 计价 | 按实计算
JGT10-48 | 机械 | 乙供 | J04-01-003 | 载重汽车 6t | 台班 | 0.0531 | 390.913 | 0 | 0 | 计价 | 按实计算
JGT10-48 | 机械 | 乙供 | J04-01-004 | 载重汽车 8t | 台班 | 0.0007 | 440.15 | 0 | 0 | 计价 | 按实计算
JGT10-48 | 机械 | 乙供 | J04-01-016 | 自卸汽车 12t | 台班 | 0.0336 | 766.731 | 0 | 0 | 计价 | 按实计算
JGT10-48 | 机械 | 乙供 | J04-01-020 | 平板拖车组 10t | 台班 | 0.0005 | 708.935 | 0 | 0 | 计价 | 按实计算
JGT10-48 | 机械 | 乙供 | J04-01-032 | 机动翻斗车 1t | 台班 | 0.009 | 183.939 | 0 | 0 | 计价 | 按实计算
JGT10-48 | 机械 | 乙供 | J05-01-001 | 电动单筒快速卷扬机 10kN | 台班 | 0.0214 | 174.577 | 0 | 0 | 计价 | 按实计算
JGT10-48 | 机械 | 乙供 | J05-01-010 | 电动单筒慢速卷扬机 50kN | 台班 | 0.0106 | 188.639 | 0 | 0 | 计价 | 按实计算
JGT10-48 | 机械 | 乙供 | J05-01-034 | 卷扬机架(单笼5t以内) 架高 40m以内 | 台班 | 0.0214 | 19.9 | 0 | 0 | 计价 | 按实计算
JGT10-48 | 机械 | 乙供 | J06-01-052 | 混凝土振捣器(插入式) | 台班 | 0.0972 | 13.67 | 0 | 0 | 计价 | 按实计算
JGT10-48 | 机械 | 乙供 | J06-01-053 | 混凝土振捣器(平台式) | 台班 | 0.0098 | 19.39 | 0 | 0 | 计价 | 按实计算
JGT10-48 | 机械 | 乙供 | J08-01-003 | 钢筋切断机 直径 φ40 | 台班 | 0.0086 | 42.336 | 0 | 0 | 计价 | 按实计算
JGT10-48 | 机械 | 乙供 | J08-01-006 | 钢筋弯曲机 直径 φ40 | 台班 | 0.0303 | 27.118 | 0 | 0 | 计价 | 按实计算
JGT10-48 | 机械 | 乙供 | J08-01-024 | 木工圆锯机 直径 φ500 | 台班 | 0.0245 | 28.21 | 0 | 0 | 计价 | 按实计算
JGT10-48 | 机械 | 乙供 | J08-01-058 | 摇臂钻床 钻孔直径 φ50 | 台班 | 0.0002 | 29.255 | 0 | 0 | 计价 | 按实计算
JGT10-48 | 机械 | 乙供 | J08-01-073 | 型钢剪断机 剪断宽度 500mm | 台班 | 0.0003 | 257.442 | 0 | 0 | 计价 | 按实计算
JGT10-48 | 机械 | 乙供 | J08-01-078 | 型钢调直机 | 台班 | 0.0002 | 135.938 | 0 | 0 | 计价 | 按实计算
JGT10-48 | 机械 | 乙供 | J10-01-001 | 交流弧焊机 容量 21kVA | 台班 | 0.0488 | 64.589 | 0 | 0 | 计价 | 按实计算
JGT10-48 | 机械 | 乙供 | J10-01-002 | 交流弧焊机 容量 30kVA | 台班 | 0.0047 | 86.362 | 0 | 0 | 计价 | 按实计算
JGT10-48 | 机械 | 乙供 | J10-01-010 | 对焊机 容量 150kVA | 台班 | 0.0056 | 126.31 | 0 | 0 | 计价 | 按实计算
JGT10-48 | 机械 | 乙供 | J11-01-018 | 电动空气压缩机 排气量 3m³/min | 台班 | 0.0008 | 131.09 | 0 | 0 | 计价 | 按实计算
JGT10-48 | 机械 | 乙供 | J11-01-019 | 电动空气压缩机 排气量 6m³/min | 台班 | 0.0001 | 232.53 | 0 | 0 | 计价 | 按实计算
JGT10-49 | 人工 | 乙供 | 9101106 | 普通工 | 工日 | 1.9174 | 75 | 0 | 0 | 计价 | 按实计算
JGT10-49 | 人工 | 乙供 | 9102102 | 建筑技术工 | 工日 | 0.6581 | 104 | 0 | 0 | 计价 | 按实计算
JGT10-49 | 材料 | 乙供 | C01020303 | 等边角钢 边长63以下 | kg | 0.197 | 3.681 | 0 | 0 | 计价 | 按实计算
JGT10-49 | 材料 | 乙供 | C01020701 | 铁件 钢筋 | kg | 0.22 | 3.4 | 0 | 0 | 计价 | 按实计算
JGT10-49 | 材料 | 乙供 | C01020702 | 铁件 型钢 | kg | 0.88 | 3.46 | 0 | 0 | 计价 | 按实计算
JGT10-49 | 材料 | 乙供 | C01020712 | 圆钢 φ10以下 | kg | 19.584 | 3.92 | 0 | 0 | 计价 | 按实计算
JGT10-49 | 材料 | 乙供 | C01020713 | 圆钢 φ10以上 | kg | 57.268 | 3.92 | 0 | 0 | 计价 | 按实计算
JGT10-49 | 材料 | 乙供 | C01030105 | 薄钢板 4以下 | kg | 0.577 | 3.958 | 0 | 0 | 计价 | 按实计算
JGT10-49 | 材料 | 乙供 | C01031403 | 彩钢夹芯板 δ120 | m² | 0.0074 | 99.788 | 0 | 0 | 计价 | 按实计算
JGT10-49 | 材料 | 乙供 | C01031500 | 彩钢扣板 综合 | m | 0.0062 | 6.726 | 0 | 0 | 计价 | 按实计算
JGT10-49 | 材料 | 乙供 | C04030100 | 工字铝 综合 | m | 0.0062 | 3.806 | 0 | 0 | 计价 | 按实计算
JGT10-49 | 材料 | 乙供 | C04030203 | 槽型铝 100 | m | 0.0027 | 44.36 | 0 | 0 | 计价 | 按实计算
JGT10-49 | 材料 | 乙供 | C07010502 | 加工铁件 综合 | kg | 0.0016 | 5.307 | 0 | 0 | 计价 | 按实计算
JGT10-49 | 材料 | 乙供 | C09020601 | 防水砂浆 | m³ | 0.007 | 380.53 | 0 | 0 | 计价 | 按实计算
JGT10-49 | 材料 | 乙供 | C09032032 | 现浇混凝土 C15-40 集中搅拌 | m³ | 0.0803 | 260.37 | 0 | 0 | 计价 | 按实计算
JGT10-49 | 材料 | 乙供 | C09032034 | 现浇混凝土 C25-40 集中搅拌 | m³ | 0.0167 | 288.63 | 0 | 0 | 计价 | 按实计算
JGT10-49 | 材料 | 乙供 | C09032035 | 现浇混凝土 C30-40 集中搅拌 | m³ | 0.4752 | 308.41 | 0 | 0 | 计价 | 按实计算
JGT10-49 | 材料 | 乙供 | C09032037 | 现浇混凝土 C40-40 集中搅拌 | m³ | 0.0136 | 337.64 | 0 | 0 | 计价 | 按实计算
JGT10-49 | 材料 | 乙供 | C09041201 | 隔离剂 | kg | 0.2693 | 2.16 | 0 | 0 | 计价 | 按实计算
JGT10-49 | 材料 | 乙供 | C10010801 | 天然砂砾 | m³ | 0.3559 | 64.141 | 0 | 0 | 计价 | 按实计算
JGT10-49 | 材料 | 乙供 | C10080102 | 石油沥青 30号 | kg | 2.672 | 4.061 | 0 | 0 | 计价 | 按实计算
JGT10-49 | 材料 | 乙供 | C12010100 | 电焊条 J422 综合 | kg | 0.1149 | 5.355 | 0 | 0 | 计价 | 按实计算
JGT10-49 | 材料 | 乙供 | C13010101 | 普通六角螺栓 | kg | 0.0033 | 6.241 | 0 | 0 | 计价 | 按实计算
JGT10-49 | 材料 | 乙供 | C13050101 | 圆钉 | kg | 0.0942 | 5.94 | 0 | 0 | 计价 | 按实计算
JGT10-49 | 材料 | 乙供 | C13050811 | 铝铆钉 | kg | 0.0004 | 28.487 | 0 | 0 | 计价 | 按实计算
JGT10-49 | 材料 | 乙供 | C14010100 | 镀锌铁丝 | kg | 1.0243 | 4.674 | 0 | 0 | 计价 | 按实计算
JGT10-49 | 材料 | 乙供 | C18040802 | 聚氯乙烯塑料薄膜 0.5mm | m² | 0.5235 | 0.701 | 0 | 0 | 计价 | 按实计算
JGT10-49 | 材料 | 乙供 | C19020601 | 松节油 | kg | 0.0045 | 6.5 | 0 | 0 | 计价 | 按实计算
JGT10-49 | 材料 | 乙供 | C19031101 | 清洗剂 | kg | 0.0116 | 2.623 | 0 | 0 | 计价 | 按实计算
JGT10-49 | 材料 | 乙供 | C19070221 | 催干剂 | kg | 0.0002 | 6.09 | 0 | 0 | 计价 | 按实计算
JGT10-49 | 材料 | 乙供 | C19090701 | 玻璃胶 | kg | 0.0016 | 9.135 | 0 | 0 | 计价 | 按实计算
JGT10-49 | 材料 | 乙供 | C19091301 | 密封条 | m | 0.0082 | 1.341 | 0 | 0 | 计价 | 按实计算
JGT10-49 | 材料 | 乙供 | C19110101 | 氧气 | m³ | 0.01 | 4.77 | 0 | 0 | 计价 | 按实计算
JGT10-49 | 材料 | 乙供 | C19110201 | 乙炔气 | m³ | 0.0041 | 11.05 | 0 | 0 | 计价 | 按实计算
JGT10-49 | 材料 | 乙供 | C20010101 | 防锈漆 | kg | 0.1024 | 9.87 | 0 | 0 | 计价 | 按实计算
JGT10-49 | 材料 | 乙供 | C20030301 | 酚醛调和漆 | kg | 0.0172 | 11.714 | 0 | 0 | 计价 | 按实计算
JGT10-49 | 材料 | 乙供 | C20070902 | 环氧云铁漆 | kg | 0.0006 | 18.27 | 0 | 0 | 计价 | 按实计算
JGT10-49 | 材料 | 乙供 | C20080301 | 冷底子油 3:7 | kg | 0.6538 | 3.379 | 0 | 0 | 计价 | 按实计算
JGT10-49 | 材料 | 乙供 | C21010101 | 水 | t | 0.2314 | 4.1 | 0 | 0 | 计价 | 按实计算
JGT10-49 | 材料 | 乙供 | C22010101 | 钢管脚手架 包括扣件 | kg | 1.444 | 4.706 | 0 | 0 | 计价 | 按实计算
JGT10-49 | 材料 | 乙供 | C22010102 | 支撑钢管及扣件 | kg | 0.9712 | 4.518 | 0 | 0 | 计价 | 按实计算
JGT10-49 | 材料 | 乙供 | C22010131 | 钢脚手板 50×250×4000 | 块 | 0.0176 | 43.325 | 0 | 0 | 计价 | 按实计算
JGT10-49 | 材料 | 乙供 | C22010143 | 木脚手板 | m³ | 0.0007 | 1184.166 | 0 | 0 | 计价 | 按实计算
JGT10-49 | 材料 | 乙供 | C22010321 | 尼龙编织布 | m² | 0.1541 | 3.745 | 0 | 0 | 计价 | 按实计算
JGT10-49 | 材料 | 乙供 | C22010401 | 通用钢模板 | kg | 3.1039 | 4.712 | 0 | 0 | 计价 | 按实计算
JGT10-49 | 材料 | 乙供 | C22010432 | 木模板 | m³ | 0.0093 | 1649.989 | 0 | 0 | 计价 | 按实计算
JGT10-49 | 材料 | 乙供 | C22040102 | 砂纸 | 张 | 0.006 | 0.579 | 0 | 0 | 计价 | 按实计算
JGT10-49 | 材料 | 乙供 | C22040821 | 木柴 | kg | 1.2307 | 0.526 | 0 | 0 | 计价 | 按实计算
JGT10-49 | 材料 | 乙供 | C99010102 | 其他材料费 | 元 | 11.5548 | 1 | 0 | 0 | 计价 | 按实计算
JGT10-49 | 机械 | 乙供 | J01-01-001 | 履带式推土机 功率 75kW | 台班 | 0.0029 | 742.385 | 0 | 0 | 计价 | 按实计算
JGT10-49 | 机械 | 乙供 | J01-01-023 | 轮胎式装载机 斗容量 2m³ | 台班 | 0.0041 | 692.34 | 0 | 0 | 计价 | 按实计算
JGT10-49 | 机械 | 乙供 | J01-01-035 | 履带式单斗液压挖掘机 斗容量 1m³ | 台班 | 0.0053 | 1088.869 | 0 | 0 | 计价 | 按实计算
JGT10-49 | 机械 | 乙供 | J01-01-053 | 电动夯实机 夯击能量 250N·m | 台班 | 0.0934 | 28.266 | 0 | 0 | 计价 | 按实计算
JGT10-49 | 机械 | 乙供 | J03-01-004 | 履带式起重机 起重量 15t | 台班 | 0.0001 | 718.423 | 0 | 0 | 计价 | 按实计算
JGT10-49 | 机械 | 乙供 | J03-01-009 | 履带式起重机 起重量 60t | 台班 | 0.0001 | 1682.176 | 0 | 0 | 计价 | 按实计算
JGT10-49 | 机械 | 乙供 | J03-01-033 | 汽车式起重机 起重量 5t | 台班 | 0.0008 | 564.811 | 0 | 0 | 计价 | 按实计算
JGT10-49 | 机械 | 乙供 | J03-01-034 | 汽车式起重机 起重量 8t | 台班 | 0.0068 | 662.671 | 0 | 0 | 计价 | 按实计算
JGT10-49 | 机械 | 乙供 | J03-01-054 | 门式起重机 起重量 10t | 台班 | 0.0004 | 426.096 | 0 | 0 | 计价 | 按实计算
JGT10-49 | 机械 | 乙供 | J04-01-002 | 载重汽车 5t | 台班 | 0.0037 | 375.731 | 0 | 0 | 计价 | 按实计算
JGT10-49 | 机械 | 乙供 | J04-01-003 | 载重汽车 6t | 台班 | 0.0425 | 390.913 | 0 | 0 | 计价 | 按实计算
JGT10-49 | 机械 | 乙供 | J04-01-004 | 载重汽车 8t | 台班 | 0.0001 | 440.15 | 0 | 0 | 计价 | 按实计算
JGT10-49 | 机械 | 乙供 | J04-01-016 | 自卸汽车 12t | 台班 | 0.0383 | 766.731 | 0 | 0 | 计价 | 按实计算
JGT10-49 | 机械 | 乙供 | J04-01-020 | 平板拖车组 10t | 台班 | 0.0002 | 708.935 | 0 | 0 | 计价 | 按实计算
JGT10-49 | 机械 | 乙供 | J04-01-032 | 机动翻斗车 1t | 台班 | 0.0042 | 183.939 | 0 | 0 | 计价 | 按实计算
JGT10-49 | 机械 | 乙供 | J05-01-001 | 电动单筒快速卷扬机 10kN | 台班 | 0.0388 | 174.577 | 0 | 0 | 计价 | 按实计算
JGT10-49 | 机械 | 乙供 | J05-01-010 | 电动单筒慢速卷扬机 50kN | 台班 | 0.0061 | 188.639 | 0 | 0 | 计价 | 按实计算
JGT10-49 | 机械 | 乙供 | J05-01-034 | 卷扬机架(单笼5t以内) 架高 40m以内 | 台班 | 0.0388 | 19.9 | 0 | 0 | 计价 | 按实计算
JGT10-49 | 机械 | 乙供 | J06-01-052 | 混凝土振捣器(插入式) | 台班 | 0.0635 | 13.67 | 0 | 0 | 计价 | 按实计算
JGT10-49 | 机械 | 乙供 | J06-01-053 | 混凝土振捣器(平台式) | 台班 | 0.0052 | 19.39 | 0 | 0 | 计价 | 按实计算
JGT10-49 | 机械 | 乙供 | J08-01-003 | 钢筋切断机 直径 φ40 | 台班 | 0.0073 | 42.336 | 0 | 0 | 计价 | 按实计算
JGT10-49 | 机械 | 乙供 | J08-01-006 | 钢筋弯曲机 直径 φ40 | 台班 | 0.022 | 27.118 | 0 | 0 | 计价 | 按实计算
JGT10-49 | 机械 | 乙供 | J08-01-024 | 木工圆锯机 直径 φ500 | 台班 | 0.0142 | 28.21 | 0 | 0 | 计价 | 按实计算
JGT10-49 | 机械 | 乙供 | J08-01-058 | 摇臂钻床 钻孔直径 φ50 | 台班 | 0.0001 | 29.255 | 0 | 0 | 计价 | 按实计算
JGT10-49 | 机械 | 乙供 | J08-01-073 | 型钢剪断机 剪断宽度 500mm | 台班 | 0.0001 | 257.442 | 0 | 0 | 计价 | 按实计算
JGT10-49 | 机械 | 乙供 | J08-01-078 | 型钢调直机 | 台班 | 0.0001 | 135.938 | 0 | 0 | 计价 | 按实计算
JGT10-49 | 机械 | 乙供 | J10-01-001 | 交流弧焊机 容量 21kVA | 台班 | 0.0245 | 64.589 | 0 | 0 | 计价 | 按实计算
JGT10-49 | 机械 | 乙供 | J10-01-002 | 交流弧焊机 容量 30kVA | 台班 | 0.0024 | 86.362 | 0 | 0 | 计价 | 按实计算
JGT10-49 | 机械 | 乙供 | J10-01-010 | 对焊机 容量 150kVA | 台班 | 0.0061 | 126.31 | 0 | 0 | 计价 | 按实计算
JGT10-49 | 机械 | 乙供 | J11-01-018 | 电动空气压缩机 排气量 3m³/min | 台班 | 0.0002 | 131.09 | 0 | 0 | 计价 | 按实计算
JGT10-49 | 机械 | 乙供 | J11-01-019 | 电动空气压缩机 排气量 6m³/min | 台班 | 0.0001 | 232.53 | 0 | 0 | 计价 | 按实计算
JGT10-50 | 人工 | 乙供 | 9101106 | 普通工 | 工日 | 0.9797 | 75 | 0 | 0 | 计价 | 按实计算
JGT10-50 | 人工 | 乙供 | 9102102 | 建筑技术工 | 工日 | 0.3829 | 104 | 0 | 0 | 计价 | 按实计算
JGT10-50 | 材料 | 乙供 | C01020303 | 等边角钢 边长63以下 | kg | 0.197 | 3.681 | 0 | 0 | 计价 | 按实计算
JGT10-50 | 材料 | 乙供 | C01020701 | 铁件 钢筋 | kg | 0.22 | 3.4 | 0 | 0 | 计价 | 按实计算
JGT10-50 | 材料 | 乙供 | C01020702 | 铁件 型钢 | kg | 0.88 | 3.46 | 0 | 0 | 计价 | 按实计算
JGT10-50 | 材料 | 乙供 | C01020712 | 圆钢 φ10以下 | kg | 9.18 | 3.92 | 0 | 0 | 计价 | 按实计算
JGT10-50 | 材料 | 乙供 | C01020713 | 圆钢 φ10以上 | kg | 40.067 | 3.92 | 0 | 0 | 计价 | 按实计算
JGT10-50 | 材料 | 乙供 | C01030105 | 薄钢板 4以下 | kg | 0.577 | 3.958 | 0 | 0 | 计价 | 按实计算
JGT10-50 | 材料 | 乙供 | C01031403 | 彩钢夹芯板 δ120 | m² | 0.0032 | 99.788 | 0 | 0 | 计价 | 按实计算
JGT10-50 | 材料 | 乙供 | C01031500 | 彩钢扣板 综合 | m | 0.0027 | 6.726 | 0 | 0 | 计价 | 按实计算
JGT10-50 | 材料 | 乙供 | C04030100 | 工字铝 综合 | m | 0.0027 | 3.806 | 0 | 0 | 计价 | 按实计算
JGT10-50 | 材料 | 乙供 | C04030203 | 槽型铝 100 | m | 0.0012 | 44.36 | 0 | 0 | 计价 | 按实计算
JGT10-50 | 材料 | 乙供 | C07010502 | 加工铁件 综合 | kg | 0.0016 | 5.307 | 0 | 0 | 计价 | 按实计算
JGT10-50 | 材料 | 乙供 | C09020601 | 防水砂浆 | m³ | 0.0053 | 380.53 | 0 | 0 | 计价 | 按实计算
JGT10-50 | 材料 | 乙供 | C09032032 | 现浇混凝土 C15-40 集中搅拌 | m³ | 0.0502 | 260.37 | 0 | 0 | 计价 | 按实计算
JGT10-50 | 材料 | 乙供 | C09032034 | 现浇混凝土 C25-40 集中搅拌 | m³ | 0.0109 | 288.63 | 0 | 0 | 计价 | 按实计算
JGT10-50 | 材料 | 乙供 | C09032035 | 现浇混凝土 C30-40 集中搅拌 | m³ | 0.2886 | 308.41 | 0 | 0 | 计价 | 按实计算
JGT10-50 | 材料 | 乙供 | C09032037 | 现浇混凝土 C40-40 集中搅拌 | m³ | 0.0073 | 337.64 | 0 | 0 | 计价 | 按实计算
JGT10-50 | 材料 | 乙供 | C09041201 | 隔离剂 | kg | 0.1517 | 2.16 | 0 | 0 | 计价 | 按实计算
JGT10-50 | 材料 | 乙供 | C10010801 | 天然砂砾 | m³ | 0.1751 | 64.141 | 0 | 0 | 计价 | 按实计算
JGT10-50 | 材料 | 乙供 | C10080102 | 石油沥青 30号 | kg | 1.5659 | 4.061 | 0 | 0 | 计价 | 按实计算
JGT10-50 | 材料 | 乙供 | C12010100 | 电焊条 J422 综合 | kg | 0.0988 | 5.355 | 0 | 0 | 计价 | 按实计算
JGT10-50 | 材料 | 乙供 | C13010101 | 普通六角螺栓 | kg | 0.0033 | 6.241 | 0 | 0 | 计价 | 按实计算
JGT10-50 | 材料 | 乙供 | C13011603 | 对拉螺栓 M16 | kg | 0.0009 | 6.09 | 0 | 0 | 计价 | 按实计算
JGT10-50 | 材料 | 乙供 | C13050101 | 圆钉 | kg | 0.053 | 5.94 | 0 | 0 | 计价 | 按实计算
JGT10-50 | 材料 | 乙供 | C13050811 | 铝铆钉 | kg | 0.0002 | 28.487 | 0 | 0 | 计价 | 按实计算
JGT10-50 | 材料 | 乙供 | C14010100 | 镀锌铁丝 | kg | 0.5765 | 4.674 | 0 | 0 | 计价 | 按实计算
JGT10-50 | 材料 | 乙供 | C18040802 | 聚氯乙烯塑料薄膜 0.5mm | m² | 0.3093 | 0.701 | 0 | 0 | 计价 | 按实计算
JGT10-50 | 材料 | 乙供 | C19020601 | 松节油 | kg | 0.0045 | 6.5 | 0 | 0 | 计价 | 按实计算
JGT10-50 | 材料 | 乙供 | C19031101 | 清洗剂 | kg | 0.0068 | 2.623 | 0 | 0 | 计价 | 按实计算
JGT10-50 | 材料 | 乙供 | C19070221 | 催干剂 | kg | 0.0002 | 6.09 | 0 | 0 | 计价 | 按实计算
JGT10-50 | 材料 | 乙供 | C19090701 | 玻璃胶 | kg | 0.0007 | 9.135 | 0 | 0 | 计价 | 按实计算
JGT10-50 | 材料 | 乙供 | C19091301 | 密封条 | m | 0.0035 | 1.341 | 0 | 0 | 计价 | 按实计算
JGT10-50 | 材料 | 乙供 | C19110101 | 氧气 | m³ | 0.01 | 4.77 | 0 | 0 | 计价 | 按实计算
JGT10-50 | 材料 | 乙供 | C19110201 | 乙炔气 | m³ | 0.0041 | 11.05 | 0 | 0 | 计价 | 按实计算
JGT10-50 | 材料 | 乙供 | C20010101 | 防锈漆 | kg | 0.0611 | 9.87 | 0 | 0 | 计价 | 按实计算
JGT10-50 | 材料 | 乙供 | C20030301 | 酚醛调和漆 | kg | 0.0172 | 11.714 | 0 | 0 | 计价 | 按实计算
JGT10-50 | 材料 | 乙供 | C20070902 | 环氧云铁漆 | kg | 0.0006 | 18.27 | 0 | 0 | 计价 | 按实计算
JGT10-50 | 材料 | 乙供 | C20080301 | 冷底子油 3:7 | kg | 0.3832 | 3.379 | 0 | 0 | 计价 | 按实计算
JGT10-50 | 材料 | 乙供 | C21010101 | 水 | t | 0.1345 | 4.1 | 0 | 0 | 计价 | 按实计算
JGT10-50 | 材料 | 乙供 | C22010101 | 钢管脚手架 包括扣件 | kg | 0.8472 | 4.706 | 0 | 0 | 计价 | 按实计算
JGT10-50 | 材料 | 乙供 | C22010102 | 支撑钢管及扣件 | kg | 0.5711 | 4.518 | 0 | 0 | 计价 | 按实计算
JGT10-50 | 材料 | 乙供 | C22010131 | 钢脚手板 50×250×4000 | 块 | 0.0102 | 43.325 | 0 | 0 | 计价 | 按实计算
JGT10-50 | 材料 | 乙供 | C22010143 | 木脚手板 | m³ | 0.0004 | 1184.166 | 0 | 0 | 计价 | 按实计算
JGT10-50 | 材料 | 乙供 | C22010321 | 尼龙编织布 | m² | 0.0882 | 3.745 | 0 | 0 | 计价 | 按实计算
JGT10-50 | 材料 | 乙供 | C22010401 | 通用钢模板 | kg | 2.1047 | 4.712 | 0 | 0 | 计价 | 按实计算
JGT10-50 | 材料 | 乙供 | C22010432 | 木模板 | m³ | 0.0037 | 1649.989 | 0 | 0 | 计价 | 按实计算
JGT10-50 | 材料 | 乙供 | C22040102 | 砂纸 | 张 | 0.006 | 0.579 | 0 | 0 | 计价 | 按实计算
JGT10-50 | 材料 | 乙供 | C22040821 | 木柴 | kg | 0.7213 | 0.526 | 0 | 0 | 计价 | 按实计算
JGT10-50 | 材料 | 乙供 | C99010102 | 其他材料费 | 元 | 7.1744 | 1 | 0 | 0 | 计价 | 按实计算
JGT10-50 | 机械 | 乙供 | J01-01-001 | 履带式推土机 功率 75kW | 台班 | 0.0025 | 742.385 | 0 | 0 | 计价 | 按实计算
JGT10-50 | 机械 | 乙供 | J01-01-023 | 轮胎式装载机 斗容量 2m³ | 台班 | 0.002 | 692.34 | 0 | 0 | 计价 | 按实计算
JGT10-50 | 机械 | 乙供 | J01-01-035 | 履带式单斗液压挖掘机 斗容量 1m³ | 台班 | 0.0045 | 1088.869 | 0 | 0 | 计价 | 按实计算
JGT10-50 | 机械 | 乙供 | J01-01-053 | 电动夯实机 夯击能量 250N·m | 台班 | 0.0629 | 28.266 | 0 | 0 | 计价 | 按实计算
JGT10-50 | 机械 | 乙供 | J03-01-004 | 履带式起重机 起重量 15t | 台班 | 0.0001 | 718.423 | 0 | 0 | 计价 | 按实计算
JGT10-50 | 机械 | 乙供 | J03-01-009 | 履带式起重机 起重量 60t | 台班 | 0.0001 | 1682.176 | 0 | 0 | 计价 | 按实计算
JGT10-50 | 机械 | 乙供 | J03-01-033 | 汽车式起重机 起重量 5t | 台班 | 0.0005 | 564.811 | 0 | 0 | 计价 | 按实计算
JGT10-50 | 机械 | 乙供 | J03-01-034 | 汽车式起重机 起重量 8t | 台班 | 0.0034 | 662.671 | 0 | 0 | 计价 | 按实计算
JGT10-50 | 机械 | 乙供 | J03-01-054 | 门式起重机 起重量 10t | 台班 | 0.0004 | 426.096 | 0 | 0 | 计价 | 按实计算
JGT10-50 | 机械 | 乙供 | J04-01-002 | 载重汽车 5t | 台班 | 0.0023 | 375.731 | 0 | 0 | 计价 | 按实计算
JGT10-50 | 机械 | 乙供 | J04-01-003 | 载重汽车 6t | 台班 | 0.0259 | 390.913 | 0 | 0 | 计价 | 按实计算
JGT10-50 | 机械 | 乙供 | J04-01-004 | 载重汽车 8t | 台班 | 0.0001 | 440.15 | 0 | 0 | 计价 | 按实计算
JGT10-50 | 机械 | 乙供 | J04-01-016 | 自卸汽车 12t | 台班 | 0.0259 | 766.731 | 0 | 0 | 计价 | 按实计算
JGT10-50 | 机械 | 乙供 | J04-01-020 | 平板拖车组 10t | 台班 | 0.0002 | 708.935 | 0 | 0 | 计价 | 按实计算
JGT10-50 | 机械 | 乙供 | J05-01-001 | 电动单筒快速卷扬机 10kN | 台班 | 0.0355 | 174.577 | 0 | 0 | 计价 | 按实计算
JGT10-50 | 机械 | 乙供 | J05-01-010 | 电动单筒慢速卷扬机 50kN | 台班 | 0.0029 | 188.639 | 0 | 0 | 计价 | 按实计算
JGT10-50 | 机械 | 乙供 | J05-01-034 | 卷扬机架(单笼5t以内) 架高 40m以内 | 台班 | 0.0355 | 19.9 | 0 | 0 | 计价 | 按实计算
JGT10-50 | 机械 | 乙供 | J06-01-052 | 混凝土振捣器(插入式) | 台班 | 0.0298 | 13.67 | 0 | 0 | 计价 | 按实计算
JGT10-50 | 机械 | 乙供 | J06-01-053 | 混凝土振捣器(平台式) | 台班 | 0.0033 | 19.39 | 0 | 0 | 计价 | 按实计算
JGT10-50 | 机械 | 乙供 | J08-01-003 | 钢筋切断机 直径 φ40 | 台班 | 0.0046 | 42.336 | 0 | 0 | 计价 | 按实计算
JGT10-50 | 机械 | 乙供 | J08-01-006 | 钢筋弯曲机 直径 φ40 | 台班 | 0.0125 | 27.118 | 0 | 0 | 计价 | 按实计算
JGT10-50 | 机械 | 乙供 | J08-01-024 | 木工圆锯机 直径 φ500 | 台班 | 0.0065 | 28.21 | 0 | 0 | 计价 | 按实计算
JGT10-50 | 机械 | 乙供 | J08-01-058 | 摇臂钻床 钻孔直径 φ50 | 台班 | 0.0001 | 29.255 | 0 | 0 | 计价 | 按实计算
JGT10-50 | 机械 | 乙供 | J08-01-073 | 型钢剪断机 剪断宽度 500mm | 台班 | 0.0001 | 257.442 | 0 | 0 | 计价 | 按实计算
JGT10-50 | 机械 | 乙供 | J08-01-078 | 型钢调直机 | 台班 | 0.0001 | 135.938 | 0 | 0 | 计价 | 按实计算
JGT10-50 | 机械 | 乙供 | J10-01-001 | 交流弧焊机 容量 21kVA | 台班 | 0.0197 | 64.589 | 0 | 0 | 计价 | 按实计算
JGT10-50 | 机械 | 乙供 | J10-01-002 | 交流弧焊机 容量 30kVA | 台班 | 0.0024 | 86.362 | 0 | 0 | 计价 | 按实计算
JGT10-50 | 机械 | 乙供 | J10-01-010 | 对焊机 容量 150kVA | 台班 | 0.0043 | 126.31 | 0 | 0 | 计价 | 按实计算
JGT10-50 | 机械 | 乙供 | J11-01-018 | 电动空气压缩机 排气量 3m³/min | 台班 | 0.0002 | 131.09 | 0 | 0 | 计价 | 按实计算
JGT10-50 | 机械 | 乙供 | J11-01-019 | 电动空气压缩机 排气量 6m³/min | 台班 | 0.0001 | 232.53 | 0 | 0 | 计价 | 按实计算
JGT10-51 | 人工 | 乙供 | 9101106 | 普通工 | 工日 | 1.1519 | 75 | 0 | 0 | 计价 | 按实计算
JGT10-51 | 人工 | 乙供 | 9102102 | 建筑技术工 | 工日 | 0.7589 | 104 | 0 | 0 | 计价 | 按实计算
JGT10-51 | 材料 | 乙供 | C01020303 | 等边角钢 边长63以下 | kg | 0.0299 | 3.681 | 0 | 0 | 计价 | 按实计算
JGT10-51 | 材料 | 乙供 | C01030105 | 薄钢板 4以下 | kg | 0.0262 | 3.958 | 0 | 0 | 计价 | 按实计算
JGT10-51 | 材料 | 乙供 | C02040121 | 焊接钢管 DN200 | kg | 36.448 | 4.06 | 0 | 0 | 计价 | 按实计算
JGT10-51 | 材料 | 乙供 | C06010109 | 压制弯头 PN2.5 DN200 | 只 | 0.0698 | 109.129 | 0 | 0 | 计价 | 按实计算
JGT10-51 | 材料 | 乙供 | C06040310 | 平焊法兰 PN1.6 DN100 | 片 | 0.0062 | 43.453 | 0 | 0 | 计价 | 按实计算
JGT10-51 | 材料 | 乙供 | C07040101 | 水箱 | kg | 0.1736 | 5.288 | 0 | 0 | 计价 | 按实计算
JGT10-51 | 材料 | 乙供 | C09032034 | 现浇混凝土 C25-40 集中搅拌 | m³ | 0.002 | 288.63 | 0 | 0 | 计价 | 按实计算
JGT10-51 | 材料 | 乙供 | C09041201 | 隔离剂 | kg | 0.0004 | 2.16 | 0 | 0 | 计价 | 按实计算
JGT10-51 | 材料 | 乙供 | C10010101 | 中砂 | m³ | 0.9029 | 69.487 | 0 | 0 | 计价 | 按实计算
JGT10-51 | 材料 | 乙供 | C12010200 | 电焊条 J507 综合 | kg | 0.2193 | 6.5 | 0 | 0 | 计价 | 按实计算
JGT10-51 | 材料 | 乙供 | C13011603 | 对拉螺栓 M16 | kg | 0.0009 | 6.09 | 0 | 0 | 计价 | 按实计算
JGT10-51 | 材料 | 乙供 | C13050101 | 圆钉 | kg | 0.0004 | 5.94 | 0 | 0 | 计价 | 按实计算
JGT10-51 | 材料 | 乙供 | C14010100 | 镀锌铁丝 | kg | 0.01 | 4.674 | 0 | 0 | 计价 | 按实计算
JGT10-51 | 材料 | 乙供 | C14020601 | 铜丝网(布) 16目 | m² | 0.1 | 12.09 | 0 | 0 | 计价 | 按实计算
JGT10-51 | 材料 | 乙供 | C17030501 | 石棉橡胶板 低压 6以下 | kg | 0.0112 | 6.802 | 0 | 0 | 计价 | 按实计算
JGT10-51 | 材料 | 乙供 | C18040802 | 聚氯乙烯塑料薄膜 0.5mm | m² | 0.0026 | 0.701 | 0 | 0 | 计价 | 按实计算
JGT10-51 | 材料 | 乙供 | C19010102 | 汽油 | kg | 0.9636 | 7.38 | 0 | 0 | 计价 | 按实计算
JGT10-51 | 材料 | 乙供 | C19110101 | 氧气 | m³ | 0.1832 | 4.77 | 0 | 0 | 计价 | 按实计算
JGT10-51 | 材料 | 乙供 | C19110201 | 乙炔气 | m³ | 0.0611 | 11.05 | 0 | 0 | 计价 | 按实计算
JGT10-51 | 材料 | 乙供 | C20010301 | 酚醛防锈漆 F53各色 | kg | 3.159 | 9.1 | 0 | 0 | 计价 | 按实计算
JGT10-51 | 材料 | 乙供 | C20030301 | 酚醛调和漆 | kg | 0.1864 | 11.714 | 0 | 0 | 计价 | 按实计算
JGT10-51 | 材料 | 乙供 | C21010101 | 水 | t | 4.7367 | 4.1 | 0 | 0 | 计价 | 按实计算
JGT10-51 | 材料 | 乙供 | C21020101 | 电 | kW·h | 0.2106 | 0.8 | 0 | 0 | 计价 | 按实计算
JGT10-51 | 材料 | 乙供 | C22010401 | 通用钢模板 | kg | 0.0079 | 4.712 | 0 | 0 | 计价 | 按实计算
JGT10-51 | 材料 | 乙供 | C22010907 | 井点管用连接件 | 套 | 0.014 | 190.837 | 0 | 0 | 计价 | 按实计算
JGT10-51 | 材料 | 乙供 | C22010908 | 喷射井管 | kg | 12.3015 | 7.133 | 0 | 0 | 计价 | 按实计算
JGT10-51 | 材料 | 乙供 | C22010909 | 喷射井管 总管 | kg | 2.9325 | 5.862 | 0 | 0 | 计价 | 按实计算
JGT10-51 | 材料 | 乙供 | C22010931 | 滤网 | 只 | 0.0434 | 24.355 | 0 | 0 | 计价 | 按实计算
JGT10-51 | 材料 | 乙供 | C22030701 | 尼龙砂轮片 φ100 | 片 | 0.086 | 1.298 | 0 | 0 | 计价 | 按实计算
JGT10-51 | 材料 | 乙供 | C22031301 | 喷砂嘴 | 只 | 0.062 | 28.61 | 0 | 0 | 计价 | 按实计算
JGT10-51 | 材料 | 乙供 | C22040461 | 碎布 | kg | 0.0598 | 3.541 | 0 | 0 | 计价 | 按实计算
JGT10-51 | 材料 | 乙供 | C22040501 | 棉纱头 | kg | 0.0075 | 5.91 | 0 | 0 | 计价 | 按实计算
JGT10-51 | 材料 | 乙供 | C22040741 | 棕皮 | kg | 0.6186 | 4.895 | 0 | 0 | 计价 | 按实计算
JGT10-51 | 材料 | 乙供 | C99010102 | 其他材料费 | 元 | 7.899 | 1 | 0 | 0 | 计价 | 按实计算
JGT10-51 | 机械 | 乙供 | J02-01-024 | 履带式长螺旋钻孔机 | 台班 | 0.065 | 626.171 | 0 | 0 | 计价 | 按实计算
JGT10-51 | 机械 | 乙供 | J03-01-004 | 履带式起重机 起重量 15t | 台班 | 0.039 | 718.423 | 0 | 0 | 计价 | 按实计算
JGT10-51 | 机械 | 乙供 | J03-01-033 | 汽车式起重机 起重量 5t | 台班 | 0.0062 | 564.811 | 0 | 0 | 计价 | 按实计算
JGT10-51 | 机械 | 乙供 | J03-01-035 | 汽车式起重机 起重量 12t | 台班 | 0.0062 | 779.217 | 0 | 0 | 计价 | 按实计算
JGT10-51 | 机械 | 乙供 | J04-01-002 | 载重汽车 5t | 台班 | 0.0025 | 375.731 | 0 | 0 | 计价 | 按实计算
JGT10-51 | 机械 | 乙供 | J06-01-052 | 混凝土振捣器(插入式) | 台班 | 0.0002 | 13.67 | 0 | 0 | 计价 | 按实计算
JGT10-51 | 机械 | 乙供 | J09-01-012 | 电动多级离心清水泵 出口直径 φ150 扬程 180m以下 | 台班 | 0.489 | 357.667 | 0 | 0 | 计价 | 按实计算
JGT10-51 | 机械 | 乙供 | J09-01-021 | 泥浆泵 出口直径 φ100 | 台班 | 0.0782 | 220.546 | 0 | 0 | 计价 | 按实计算
JGT10-51 | 机械 | 乙供 | J09-01-034 | 试压泵 压力 30MPa | 台班 | 0.0025 | 29.664 | 0 | 0 | 计价 | 按实计算
JGT10-51 | 机械 | 乙供 | J10-01-040 | 逆变多功能焊机 D7-500 | 台班 | 0.0897 | 151.33 | 0 | 0 | 计价 | 按实计算
JGT10-51 | 机械 | 乙供 | J11-01-019 | 电动空气压缩机 排气量 6m³/min | 台班 | 0.039 | 232.53 | 0 | 0 | 计价 | 按实计算
JGT10-52 | 人工 | 乙供 | 9101106 | 普通工 | 工日 | 0.8286 | 75 | 0 | 0 | 计价 | 按实计算
JGT10-52 | 人工 | 乙供 | 9102102 | 建筑技术工 | 工日 | 0.6194 | 104 | 0 | 0 | 计价 | 按实计算
JGT10-52 | 材料 | 乙供 | C09020114 | 水泥砂浆 M5 | m³ | 0.306 | 202.92 | 0 | 0 | 计价 | 按实计算
JGT10-52 | 材料 | 乙供 | C09020305 | 水泥砂浆 1:3 | m³ | 0.0256 | 286.11 | 0 | 0 | 计价 | 按实计算
JGT10-52 | 材料 | 乙供 | C10010101 | 中砂 | m³ | 0.0841 | 69.487 | 0 | 0 | 计价 | 按实计算
JGT10-52 | 材料 | 乙供 | C10020103 | 碎石 40 | m³ | 0.3225 | 83.366 | 0 | 0 | 计价 | 按实计算
JGT10-52 | 材料 | 乙供 | C10020301 | 毛石 70~190 | m³ | 0.8328 | 74.322 | 0 | 0 | 计价 | 按实计算
JGT10-52 | 材料 | 乙供 | C14010100 | 镀锌铁丝 | kg | 0.0253 | 4.674 | 0 | 0 | 计价 | 按实计算
JGT10-52 | 材料 | 乙供 | C19031101 | 清洗剂 | kg | 0.0003 | 2.623 | 0 | 0 | 计价 | 按实计算
JGT10-52 | 材料 | 乙供 | C20010101 | 防锈漆 | kg | 0.0041 | 9.87 | 0 | 0 | 计价 | 按实计算
JGT10-52 | 材料 | 乙供 | C21010101 | 水 | t | 0.2266 | 4.1 | 0 | 0 | 计价 | 按实计算
JGT10-52 | 材料 | 乙供 | C22010101 | 钢管脚手架 包括扣件 | kg | 0.0553 | 4.706 | 0 | 0 | 计价 | 按实计算
JGT10-52 | 材料 | 乙供 | C22010131 | 钢脚手板 50×250×4000 | 块 | 0.0032 | 43.325 | 0 | 0 | 计价 | 按实计算
JGT10-52 | 材料 | 乙供 | C22010143 | 木脚手板 | m³ | 0.0003 | 1184.166 | 0 | 0 | 计价 | 按实计算
JGT10-52 | 材料 | 乙供 | C99010102 | 其他材料费 | 元 | 3.3174 | 1 | 0 | 0 | 计价 | 按实计算
JGT10-52 | 机械 | 乙供 | J01-01-053 | 电动夯实机 夯击能量 250N·m | 台班 | 0.0153 | 28.266 | 0 | 0 | 计价 | 按实计算
JGT10-52 | 机械 | 乙供 | J04-01-003 | 载重汽车 6t | 台班 | 0.0006 | 390.913 | 0 | 0 | 计价 | 按实计算
JGT10-53 | 人工 | 乙供 | 9101106 | 普通工 | 工日 | 0.0811 | 75 | 0 | 0 | 计价 | 按实计算
JGT10-53 | 人工 | 乙供 | 9102102 | 建筑技术工 | 工日 | 0.0447 | 104 | 0 | 0 | 计价 | 按实计算
JGT10-53 | 材料 | 乙供 | C07010101 | 平垫铁 综合 | kg | 0.0264 | 4.628 | 0 | 0 | 计价 | 按实计算
JGT10-53 | 材料 | 乙供 | C07010501 | 预埋铁件 综合 | kg | 0.05 | 4.758 | 0 | 0 | 计价 | 按实计算
JGT10-53 | 材料 | 乙供 | C09020114 | 水泥砂浆 M5 | m³ | 0.0042 | 202.92 | 0 | 0 | 计价 | 按实计算
JGT10-53 | 材料 | 乙供 | C09020304 | 水泥砂浆 1:2.5 | m³ | 0.0004 | 304.16 | 0 | 0 | 计价 | 按实计算
JGT10-53 | 材料 | 乙供 | C09020305 | 水泥砂浆 1:3 | m³ | 0.0008 | 286.11 | 0 | 0 | 计价 | 按实计算
JGT10-53 | 材料 | 乙供 | C09021701 | 素水泥浆 | m³ | 0.0001 | 505.599 | 0 | 0 | 计价 | 按实计算
JGT10-53 | 材料 | 乙供 | C09032002 | 现浇混凝土 C25-10 集中搅拌 | m³ | 0.0107 | 322.23 | 0 | 0 | 计价 | 按实计算
JGT10-53 | 材料 | 乙供 | C09041201 | 隔离剂 | kg | 0.0039 | 2.16 | 0 | 0 | 计价 | 按实计算
JGT10-53 | 材料 | 乙供 | C10070101 | 标准砖 240×115×53 | 千块 | 0.011 | 380 | 0 | 0 | 计价 | 按实计算
JGT10-53 | 材料 | 乙供 | C11090201 | 粘结剂 107胶 | kg | 0.0008 | 1.856 | 0 | 0 | 计价 | 按实计算
JGT10-53 | 材料 | 乙供 | C12010100 | 电焊条 J422 综合 | kg | 0.0284 | 5.355 | 0 | 0 | 计价 | 按实计算
JGT10-53 | 材料 | 乙供 | C13050101 | 圆钉 | kg | 0.0218 | 5.94 | 0 | 0 | 计价 | 按实计算
JGT10-53 | 材料 | 乙供 | C14010100 | 镀锌铁丝 | kg | 0.0151 | 4.674 | 0 | 0 | 计价 | 按实计算
JGT10-53 | 材料 | 乙供 | C18040802 | 聚氯乙烯塑料薄膜 0.5mm | m² | 0.0502 | 0.701 | 0 | 0 | 计价 | 按实计算
JGT10-53 | 材料 | 乙供 | C21010101 | 水 | t | 0.0111 | 4.1 | 0 | 0 | 计价 | 按实计算
JGT10-53 | 材料 | 乙供 | C22010432 | 木模板 | m³ | 0.0021 | 1649.989 | 0 | 0 | 计价 | 按实计算
JGT10-53 | 材料 | 乙供 | C22050102 | 砖地模 | m² | 0.0064 | 48.78 | 0 | 0 | 计价 | 按实计算
JGT10-53 | 材料 | 乙供 | C25070101 | 绿化草皮 | m² | 1 | 10.616 | 0 | 0 | 计价 | 按实计算
JGT10-53 | 材料 | 乙供 | C99010102 | 其他材料费 | 元 | 0.2708 | 1 | 0 | 0 | 计价 | 按实计算
JGT10-53 | 机械 | 乙供 | J03-01-033 | 汽车式起重机 起重量 5t | 台班 | 0.001 | 564.811 | 0 | 0 | 计价 | 按实计算
JGT10-53 | 机械 | 乙供 | J03-01-055 | 门式起重机 起重量 20t | 台班 | 0.0007 | 613.183 | 0 | 0 | 计价 | 按实计算
JGT10-53 | 机械 | 乙供 | J04-01-002 | 载重汽车 5t | 台班 | 0.0004 | 375.731 | 0 | 0 | 计价 | 按实计算
JGT10-53 | 机械 | 乙供 | J04-01-004 | 载重汽车 8t | 台班 | 0.0014 | 440.15 | 0 | 0 | 计价 | 按实计算
JGT10-53 | 机械 | 乙供 | J06-01-053 | 混凝土振捣器(平台式) | 台班 | 0.0011 | 19.39 | 0 | 0 | 计价 | 按实计算
JGT10-53 | 机械 | 乙供 | J08-01-024 | 木工圆锯机 直径 φ500 | 台班 | 0.0017 | 28.21 | 0 | 0 | 计价 | 按实计算
JGT10-53 | 机械 | 乙供 | J10-01-001 | 交流弧焊机 容量 21kVA | 台班 | 0.0027 | 64.589 | 0 | 0 | 计价 | 按实计算
JGT10-53 | 机械 | 乙供 | J10-01-024 | 点焊机 容量 50kVA | 台班 | 0.0019 | 101.451 | 0 | 0 | 计价 | 按实计算
JGT10-54 | 人工 | 乙供 | 9101106 | 普通工 | 工日 | 0.5007 | 75 | 0 | 0 | 计价 | 按实计算
JGT10-54 | 人工 | 乙供 | 9102102 | 建筑技术工 | 工日 | 0.2366 | 104 | 0 | 0 | 计价 | 按实计算
JGT10-54 | 材料 | 乙供 | C01020712 | 圆钢 φ10以下 | kg | 3.264 | 3.92 | 0 | 0 | 计价 | 按实计算
JGT10-54 | 材料 | 乙供 | C09020114 | 水泥砂浆 M5 | m³ | 0.0084 | 202.92 | 0 | 0 | 计价 | 按实计算
JGT10-54 | 材料 | 乙供 | C09020304 | 水泥砂浆 1:2.5 | m³ | 0.0364 | 304.16 | 0 | 0 | 计价 | 按实计算
JGT10-54 | 材料 | 乙供 | C09020305 | 水泥砂浆 1:3 | m³ | 0.0008 | 286.11 | 0 | 0 | 计价 | 按实计算
JGT10-54 | 材料 | 乙供 | C09021701 | 素水泥浆 | m³ | 0.0011 | 505.599 | 0 | 0 | 计价 | 按实计算
JGT10-54 | 材料 | 乙供 | C09032031 | 现浇混凝土 C10-40 集中搅拌 | m³ | 0.1212 | 249.32 | 0 | 0 | 计价 | 按实计算
JGT10-54 | 材料 | 乙供 | C10020801 | 卵石综合 | m³ | 0.108 | 75.25 | 0 | 0 | 计价 | 按实计算
JGT10-54 | 材料 | 乙供 | C10070101 | 标准砖 240×115×53 | 千块 | 0.022 | 380 | 0 | 0 | 计价 | 按实计算
JGT10-54 | 材料 | 乙供 | C11090201 | 粘结剂 107胶 | kg | 0.0008 | 1.856 | 0 | 0 | 计价 | 按实计算
JGT10-54 | 材料 | 乙供 | C14010100 | 镀锌铁丝 | kg | 0.0282 | 4.674 | 0 | 0 | 计价 | 按实计算
JGT10-54 | 材料 | 乙供 | C21010101 | 水 | t | 0.1145 | 4.1 | 0 | 0 | 计价 | 按实计算
JGT10-54 | 材料 | 乙供 | C99010102 | 其他材料费 | 元 | 1.4736 | 1 | 0 | 0 | 计价 | 按实计算
JGT10-54 | 机械 | 乙供 | J01-01-043 | 钢轮内燃压路机 工作质量 12t | 台班 | 0.003 | 466.257 | 0 | 0 | 计价 | 按实计算
JGT10-54 | 机械 | 乙供 | J01-01-053 | 电动夯实机 夯击能量 250N·m | 台班 | 0.0531 | 28.266 | 0 | 0 | 计价 | 按实计算
JGT10-54 | 机械 | 乙供 | J03-01-034 | 汽车式起重机 起重量 8t | 台班 | 0.0001 | 662.671 | 0 | 0 | 计价 | 按实计算
JGT10-54 | 机械 | 乙供 | J04-01-002 | 载重汽车 5t | 台班 | 0.0001 | 375.731 | 0 | 0 | 计价 | 按实计算
JGT10-54 | 机械 | 乙供 | J04-01-003 | 载重汽车 6t | 台班 | 0.0014 | 390.913 | 0 | 0 | 计价 | 按实计算
JGT10-54 | 机械 | 乙供 | J05-01-010 | 电动单筒慢速卷扬机 50kN | 台班 | 0.001 | 188.639 | 0 | 0 | 计价 | 按实计算
JGT10-54 | 机械 | 乙供 | J06-01-053 | 混凝土振捣器(平台式) | 台班 | 0.0078 | 19.39 | 0 | 0 | 计价 | 按实计算
JGT10-54 | 机械 | 乙供 | J08-01-003 | 钢筋切断机 直径 φ40 | 台班 | 0.0004 | 42.336 | 0 | 0 | 计价 | 按实计算
JGT10-54 | 机械 | 乙供 | J08-01-006 | 钢筋弯曲机 直径 φ40 | 台班 | 0.0021 | 27.118 | 0 | 0 | 计价 | 按实计算
JGT10-55 | 人工 | 乙供 | 9101106 | 普通工 | 工日 | 1.1028 | 75 | 0 | 0 | 计价 | 按实计算
JGT10-55 | 人工 | 乙供 | 9102102 | 建筑技术工 | 工日 | 0.3218 | 104 | 0 | 0 | 计价 | 按实计算
JGT10-55 | 材料 | 乙供 | C09032032 | 现浇混凝土 C15-40 集中搅拌 | m³ | 0.8578 | 260.37 | 0 | 0 | 计价 | 按实计算
JGT10-55 | 材料 | 乙供 | C09041201 | 隔离剂 | kg | 0.3072 | 2.16 | 0 | 0 | 计价 | 按实计算
JGT10-55 | 材料 | 乙供 | C10020301 | 毛石 70~190 | m³ | 0.272 | 74.322 | 0 | 0 | 计价 | 按实计算
JGT10-55 | 材料 | 乙供 | C13011603 | 对拉螺栓 M16 | kg | 0.4647 | 6.09 | 0 | 0 | 计价 | 按实计算
JGT10-55 | 材料 | 乙供 | C13050101 | 圆钉 | kg | 0.201 | 5.94 | 0 | 0 | 计价 | 按实计算
JGT10-55 | 材料 | 乙供 | C14010100 | 镀锌铁丝 | kg | 0.0253 | 4.674 | 0 | 0 | 计价 | 按实计算
JGT10-55 | 材料 | 乙供 | C18040802 | 聚氯乙烯塑料薄膜 0.5mm | m² | 12.4932 | 0.701 | 0 | 0 | 计价 | 按实计算
JGT10-55 | 材料 | 乙供 | C19031101 | 清洗剂 | kg | 0.0003 | 2.623 | 0 | 0 | 计价 | 按实计算
JGT10-55 | 材料 | 乙供 | C20010101 | 防锈漆 | kg | 0.0041 | 9.87 | 0 | 0 | 计价 | 按实计算
JGT10-55 | 材料 | 乙供 | C21010101 | 水 | t | 0.315 | 4.1 | 0 | 0 | 计价 | 按实计算
JGT10-55 | 材料 | 乙供 | C22010101 | 钢管脚手架 包括扣件 | kg | 0.0553 | 4.706 | 0 | 0 | 计价 | 按实计算
JGT10-55 | 材料 | 乙供 | C22010131 | 钢脚手板 50×250×4000 | 块 | 0.0032 | 43.325 | 0 | 0 | 计价 | 按实计算
JGT10-55 | 材料 | 乙供 | C22010143 | 木脚手板 | m³ | 0.0003 | 1184.166 | 0 | 0 | 计价 | 按实计算
JGT10-55 | 材料 | 乙供 | C22010401 | 通用钢模板 | kg | 2.2771 | 4.712 | 0 | 0 | 计价 | 按实计算
JGT10-55 | 材料 | 乙供 | C22010432 | 木模板 | m³ | 0.0137 | 1649.989 | 0 | 0 | 计价 | 按实计算
JGT10-55 | 材料 | 乙供 | C99010102 | 其他材料费 | 元 | 5.8508 | 1 | 0 | 0 | 计价 | 按实计算
JGT10-55 | 机械 | 乙供 | J01-01-053 | 电动夯实机 夯击能量 250N·m | 台班 | 0.0078 | 28.266 | 0 | 0 | 计价 | 按实计算
JGT10-55 | 机械 | 乙供 | J03-01-033 | 汽车式起重机 起重量 5t | 台班 | 0.002 | 564.811 | 0 | 0 | 计价 | 按实计算
JGT10-55 | 机械 | 乙供 | J04-01-002 | 载重汽车 5t | 台班 | 0.006 | 375.731 | 0 | 0 | 计价 | 按实计算
JGT10-55 | 机械 | 乙供 | J04-01-003 | 载重汽车 6t | 台班 | 0.0006 | 390.913 | 0 | 0 | 计价 | 按实计算
JGT10-55 | 机械 | 乙供 | J06-01-052 | 混凝土振捣器(插入式) | 台班 | 0.066 | 13.67 | 0 | 0 | 计价 | 按实计算
JGT10-56 | 人工 | 乙供 | 9101106 | 普通工 | 工日 | 1.7537 | 75 | 0 | 0 | 计价 | 按实计算
JGT10-56 | 人工 | 乙供 | 9102102 | 建筑技术工 | 工日 | 0.2539 | 104 | 0 | 0 | 计价 | 按实计算
JGT10-56 | 材料 | 乙供 | C08020102 | 方材红白松 二等 | m³ | 0.0199 | 1824.407 | 0 | 0 | 计价 | 按实计算
JGT10-56 | 材料 | 乙供 | C09032002 | 现浇混凝土 C25-10 集中搅拌 | m³ | 1.03 | 322.23 | 0 | 0 | 计价 | 按实计算
JGT10-56 | 材料 | 乙供 | C09041201 | 隔离剂 | kg | 1.719 | 2.16 | 0 | 0 | 计价 | 按实计算
JGT10-56 | 材料 | 乙供 | C13050101 | 圆钉 | kg | 0.247 | 5.94 | 0 | 0 | 计价 | 按实计算
JGT10-56 | 材料 | 乙供 | C14010100 | 镀锌铁丝 | kg | 0.2103 | 4.674 | 0 | 0 | 计价 | 按实计算
JGT10-56 | 材料 | 乙供 | C18040802 | 聚氯乙烯塑料薄膜 0.5mm | m² | 3.8001 | 0.701 | 0 | 0 | 计价 | 按实计算
JGT10-56 | 材料 | 乙供 | C19031101 | 清洗剂 | kg | 0.0003 | 2.623 | 0 | 0 | 计价 | 按实计算
JGT10-56 | 材料 | 乙供 | C20010101 | 防锈漆 | kg | 0.0041 | 9.87 | 0 | 0 | 计价 | 按实计算
JGT10-56 | 材料 | 乙供 | C21010101 | 水 | t | 1.002 | 4.1 | 0 | 0 | 计价 | 按实计算
JGT10-56 | 材料 | 乙供 | C22010101 | 钢管脚手架 包括扣件 | kg | 0.0553 | 4.706 | 0 | 0 | 计价 | 按实计算
JGT10-56 | 材料 | 乙供 | C22010131 | 钢脚手板 50×250×4000 | 块 | 0.0032 | 43.325 | 0 | 0 | 计价 | 按实计算
JGT10-56 | 材料 | 乙供 | C22010143 | 木脚手板 | m³ | 0.0003 | 1184.166 | 0 | 0 | 计价 | 按实计算
JGT10-56 | 材料 | 乙供 | C22010401 | 通用钢模板 | kg | 0.469 | 4.712 | 0 | 0 | 计价 | 按实计算
JGT10-56 | 材料 | 乙供 | C99010102 | 其他材料费 | 元 | 7.6828 | 1 | 0 | 0 | 计价 | 按实计算
JGT10-56 | 机械 | 乙供 | J01-01-053 | 电动夯实机 夯击能量 250N·m | 台班 | 0.0078 | 28.266 | 0 | 0 | 计价 | 按实计算
JGT10-56 | 机械 | 乙供 | J03-01-033 | 汽车式起重机 起重量 5t | 台班 | 0.0684 | 564.811 | 0 | 0 | 计价 | 按实计算
JGT10-56 | 机械 | 乙供 | J04-01-002 | 载重汽车 5t | 台班 | 0.0684 | 375.731 | 0 | 0 | 计价 | 按实计算
JGT10-56 | 机械 | 乙供 | J04-01-003 | 载重汽车 6t | 台班 | 0.0006 | 390.913 | 0 | 0 | 计价 | 按实计算
JGT10-56 | 机械 | 乙供 | J06-01-052 | 混凝土振捣器(插入式) | 台班 | 0.1125 | 13.67 | 0 | 0 | 计价 | 按实计算
JGT10-57 | 人工 | 乙供 | 9101106 | 普通工 | 工日 | 2.3528 | 75 | 0 | 0 | 计价 | 按实计算
JGT10-57 | 人工 | 乙供 | 9102102 | 建筑技术工 | 工日 | 0.944 | 104 | 0 | 0 | 计价 | 按实计算
JGT10-57 | 材料 | 乙供 | C01020701 | 铁件 钢筋 | kg | 0.22 | 3.4 | 0 | 0 | 计价 | 按实计算
JGT10-57 | 材料 | 乙供 | C01020702 | 铁件 型钢 | kg | 0.88 | 3.46 | 0 | 0 | 计价 | 按实计算
JGT10-57 | 材料 | 乙供 | C01020712 | 圆钢 φ10以下 | kg | 19.176 | 3.92 | 0 | 0 | 计价 | 按实计算
JGT10-57 | 材料 | 乙供 | C01020713 | 圆钢 φ10以上 | kg | 56.753 | 3.92 | 0 | 0 | 计价 | 按实计算
JGT10-57 | 材料 | 乙供 | C08030801 | 水泥木丝板 25mm | m² | 0.0283 | 12.233 | 0 | 0 | 计价 | 按实计算
JGT10-57 | 材料 | 乙供 | C09020301 | 水泥砂浆 1:1 | m³ | 0.0071 | 386.05 | 0 | 0 | 计价 | 按实计算
JGT10-57 | 材料 | 乙供 | C09032032 | 现浇混凝土 C15-40 集中搅拌 | m³ | 0.0201 | 260.37 | 0 | 0 | 计价 | 按实计算
JGT10-57 | 材料 | 乙供 | C09032033 | 现浇混凝土 C20-40 集中搅拌 | m³ | 0.0365 | 275.36 | 0 | 0 | 计价 | 按实计算
JGT10-57 | 材料 | 乙供 | C09032212 | 水工 现浇混凝土 C25-40 集中搅拌 | m³ | 1.009 | 284.91 | 0 | 0 | 计价 | 按实计算
JGT10-57 | 材料 | 乙供 | C09041201 | 隔离剂 | kg | 0.4351 | 2.16 | 0 | 0 | 计价 | 按实计算
JGT10-57 | 材料 | 乙供 | C10010101 | 中砂 | m³ | 0.0009 | 69.487 | 0 | 0 | 计价 | 按实计算
JGT10-57 | 材料 | 乙供 | C10010801 | 天然砂砾 | m³ | 0.0934 | 64.141 | 0 | 0 | 计价 | 按实计算
JGT10-57 | 材料 | 乙供 | C10020103 | 碎石 40 | m³ | 0.0033 | 83.366 | 0 | 0 | 计价 | 按实计算
JGT10-57 | 材料 | 乙供 | C10080102 | 石油沥青 30号 | kg | 2.6725 | 4.061 | 0 | 0 | 计价 | 按实计算
JGT10-57 | 材料 | 乙供 | C12010100 | 电焊条 J422 综合 | kg | 0.1002 | 5.355 | 0 | 0 | 计价 | 按实计算
JGT10-57 | 材料 | 乙供 | C13050101 | 圆钉 | kg | 0.158 | 5.94 | 0 | 0 | 计价 | 按实计算
JGT10-57 | 材料 | 乙供 | C14010100 | 镀锌铁丝 | kg | 1.6134 | 4.674 | 0 | 0 | 计价 | 按实计算
JGT10-57 | 材料 | 乙供 | C18040802 | 聚氯乙烯塑料薄膜 0.5mm | m² | 0.9658 | 0.701 | 0 | 0 | 计价 | 按实计算
JGT10-57 | 材料 | 乙供 | C19020601 | 松节油 | kg | 0.0022 | 6.5 | 0 | 0 | 计价 | 按实计算
JGT10-57 | 材料 | 乙供 | C19031101 | 清洗剂 | kg | 0.016 | 2.623 | 0 | 0 | 计价 | 按实计算
JGT10-57 | 材料 | 乙供 | C19070221 | 催干剂 | kg | 0.0001 | 6.09 | 0 | 0 | 计价 | 按实计算
JGT10-57 | 材料 | 乙供 | C19110101 | 氧气 | m³ | 0.0064 | 4.77 | 0 | 0 | 计价 | 按实计算
JGT10-57 | 材料 | 乙供 | C19110201 | 乙炔气 | m³ | 0.0028 | 11.05 | 0 | 0 | 计价 | 按实计算
JGT10-57 | 材料 | 乙供 | C20010101 | 防锈漆 | kg | 0.1401 | 9.87 | 0 | 0 | 计价 | 按实计算
JGT10-57 | 材料 | 乙供 | C20030301 | 酚醛调和漆 | kg | 0.0086 | 11.714 | 0 | 0 | 计价 | 按实计算
JGT10-57 | 材料 | 乙供 | C20080301 | 冷底子油 3:7 | kg | 0.582 | 3.379 | 0 | 0 | 计价 | 按实计算
JGT10-57 | 材料 | 乙供 | C21010101 | 水 | t | 0.2216 | 4.1 | 0 | 0 | 计价 | 按实计算
JGT10-57 | 材料 | 乙供 | C22010101 | 钢管脚手架 包括扣件 | kg | 4.4829 | 4.706 | 0 | 0 | 计价 | 按实计算
JGT10-57 | 材料 | 乙供 | C22010102 | 支撑钢管及扣件 | kg | 2.16 | 4.518 | 0 | 0 | 计价 | 按实计算
JGT10-57 | 材料 | 乙供 | C22010131 | 钢脚手板 50×250×4000 | 块 | 0.0229 | 43.325 | 0 | 0 | 计价 | 按实计算
JGT10-57 | 材料 | 乙供 | C22010143 | 木脚手板 | m³ | 0.0009 | 1184.166 | 0 | 0 | 计价 | 按实计算
JGT10-57 | 材料 | 乙供 | C22010321 | 尼龙编织布 | m² | 0.2293 | 3.745 | 0 | 0 | 计价 | 按实计算
JGT10-57 | 材料 | 乙供 | C22010401 | 通用钢模板 | kg | 9.148 | 4.712 | 0 | 0 | 计价 | 按实计算
JGT10-57 | 材料 | 乙供 | C22010432 | 木模板 | m³ | 0.0097 | 1649.989 | 0 | 0 | 计价 | 按实计算
JGT10-57 | 材料 | 乙供 | C22040102 | 砂纸 | 张 | 0.003 | 0.579 | 0 | 0 | 计价 | 按实计算
JGT10-57 | 材料 | 乙供 | C22040821 | 木柴 | kg | 1.1766 | 0.526 | 0 | 0 | 计价 | 按实计算
JGT10-57 | 材料 | 乙供 | C99010102 | 其他材料费 | 元 | 14.6586 | 1 | 0 | 0 | 计价 | 按实计算
JGT10-57 | 机械 | 乙供 | J01-01-053 | 电动夯实机 夯击能量 250N·m | 台班 | 0.0299 | 28.266 | 0 | 0 | 计价 | 按实计算
JGT10-57 | 机械 | 乙供 | J03-01-033 | 汽车式起重机 起重量 5t | 台班 | 0.02 | 564.811 | 0 | 0 | 计价 | 按实计算
JGT10-57 | 机械 | 乙供 | J03-01-034 | 汽车式起重机 起重量 8t | 台班 | 0.0016 | 662.671 | 0 | 0 | 计价 | 按实计算
JGT10-57 | 机械 | 乙供 | J04-01-002 | 载重汽车 5t | 台班 | 0.0286 | 375.731 | 0 | 0 | 计价 | 按实计算
JGT10-57 | 机械 | 乙供 | J04-01-003 | 载重汽车 6t | 台班 | 0.0367 | 390.913 | 0 | 0 | 计价 | 按实计算
JGT10-57 | 机械 | 乙供 | J05-01-010 | 电动单筒慢速卷扬机 50kN | 台班 | 0.006 | 188.639 | 0 | 0 | 计价 | 按实计算
JGT10-57 | 机械 | 乙供 | J06-01-052 | 混凝土振捣器(插入式) | 台班 | 0.113 | 13.67 | 0 | 0 | 计价 | 按实计算
JGT10-57 | 机械 | 乙供 | J06-01-053 | 混凝土振捣器(平台式) | 台班 | 0.0013 | 19.39 | 0 | 0 | 计价 | 按实计算
JGT10-57 | 机械 | 乙供 | J08-01-003 | 钢筋切断机 直径 φ40 | 台班 | 0.0072 | 42.336 | 0 | 0 | 计价 | 按实计算
JGT10-57 | 机械 | 乙供 | J08-01-006 | 钢筋弯曲机 直径 φ40 | 台班 | 0.0216 | 27.118 | 0 | 0 | 计价 | 按实计算
JGT10-57 | 机械 | 乙供 | J08-01-024 | 木工圆锯机 直径 φ500 | 台班 | 0.0156 | 28.21 | 0 | 0 | 计价 | 按实计算
JGT10-57 | 机械 | 乙供 | J08-01-058 | 摇臂钻床 钻孔直径 φ50 | 台班 | 0.0001 | 29.255 | 0 | 0 | 计价 | 按实计算
JGT10-57 | 机械 | 乙供 | J10-01-001 | 交流弧焊机 容量 21kVA | 台班 | 0.0243 | 64.589 | 0 | 0 | 计价 | 按实计算
JGT10-57 | 机械 | 乙供 | J10-01-010 | 对焊机 容量 150kVA | 台班 | 0.0061 | 126.31 | 0 | 0 | 计价 | 按实计算
JGT10-57 | 机械 | 乙供 | J11-01-018 | 电动空气压缩机 排气量 3m³/min | 台班 | 0.0001 | 131.09 | 0 | 0 | 计价 | 按实计算
JGT10-58 | 人工 | 乙供 | 9101106 | 普通工 | 工日 | 2.3509 | 75 | 0 | 0 | 计价 | 按实计算
JGT10-58 | 人工 | 乙供 | 9102102 | 建筑技术工 | 工日 | 0.6939 | 104 | 0 | 0 | 计价 | 按实计算
JGT10-58 | 材料 | 乙供 | C01020701 | 铁件 钢筋 | kg | 0.22 | 3.4 | 0 | 0 | 计价 | 按实计算
JGT10-58 | 材料 | 乙供 | C01020702 | 铁件 型钢 | kg | 0.88 | 3.46 | 0 | 0 | 计价 | 按实计算
JGT10-58 | 材料 | 乙供 | C08030801 | 水泥木丝板 25mm | m² | 0.0314 | 12.233 | 0 | 0 | 计价 | 按实计算
JGT10-58 | 材料 | 乙供 | C09020301 | 水泥砂浆 1:1 | m³ | 0.0058 | 386.05 | 0 | 0 | 计价 | 按实计算
JGT10-58 | 材料 | 乙供 | C09032032 | 现浇混凝土 C15-40 集中搅拌 | m³ | 0.01 | 260.37 | 0 | 0 | 计价 | 按实计算
JGT10-58 | 材料 | 乙供 | C09032033 | 现浇混凝土 C20-40 集中搅拌 | m³ | 0.0305 | 275.36 | 0 | 0 | 计价 | 按实计算
JGT10-58 | 材料 | 乙供 | C09032212 | 水工 现浇混凝土 C25-40 集中搅拌 | m³ | 1.009 | 284.91 | 0 | 0 | 计价 | 按实计算
JGT10-58 | 材料 | 乙供 | C09041201 | 隔离剂 | kg | 0.4336 | 2.16 | 0 | 0 | 计价 | 按实计算
JGT10-58 | 材料 | 乙供 | C10010101 | 中砂 | m³ | 0.0012 | 69.487 | 0 | 0 | 计价 | 按实计算
JGT10-58 | 材料 | 乙供 | C10010801 | 天然砂砾 | m³ | 0.0934 | 64.141 | 0 | 0 | 计价 | 按实计算
JGT10-58 | 材料 | 乙供 | C10020103 | 碎石 40 | m³ | 0.0044 | 83.366 | 0 | 0 | 计价 | 按实计算
JGT10-58 | 材料 | 乙供 | C10080102 | 石油沥青 30号 | kg | 2.7051 | 4.061 | 0 | 0 | 计价 | 按实计算
JGT10-58 | 材料 | 乙供 | C12010100 | 电焊条 J422 综合 | kg | 0.0472 | 5.355 | 0 | 0 | 计价 | 按实计算
JGT10-58 | 材料 | 乙供 | C13050101 | 圆钉 | kg | 0.153 | 5.94 | 0 | 0 | 计价 | 按实计算
JGT10-58 | 材料 | 乙供 | C14010100 | 镀锌铁丝 | kg | 1.3239 | 4.674 | 0 | 0 | 计价 | 按实计算
JGT10-58 | 材料 | 乙供 | C18040802 | 聚氯乙烯塑料薄膜 0.5mm | m² | 0.8769 | 0.701 | 0 | 0 | 计价 | 按实计算
JGT10-58 | 材料 | 乙供 | C19020601 | 松节油 | kg | 0.0022 | 6.5 | 0 | 0 | 计价 | 按实计算
JGT10-58 | 材料 | 乙供 | C19031101 | 清洗剂 | kg | 0.0147 | 2.623 | 0 | 0 | 计价 | 按实计算
JGT10-58 | 材料 | 乙供 | C19070221 | 催干剂 | kg | 0.0001 | 6.09 | 0 | 0 | 计价 | 按实计算
JGT10-58 | 材料 | 乙供 | C19110101 | 氧气 | m³ | 0.0064 | 4.77 | 0 | 0 | 计价 | 按实计算
JGT10-58 | 材料 | 乙供 | C19110201 | 乙炔气 | m³ | 0.0028 | 11.05 | 0 | 0 | 计价 | 按实计算
JGT10-58 | 材料 | 乙供 | C20010101 | 防锈漆 | kg | 0.1287 | 9.87 | 0 | 0 | 计价 | 按实计算
JGT10-58 | 材料 | 乙供 | C20030301 | 酚醛调和漆 | kg | 0.0086 | 11.714 | 0 | 0 | 计价 | 按实计算
JGT10-58 | 材料 | 乙供 | C20080301 | 冷底子油 3:7 | kg | 0.582 | 3.379 | 0 | 0 | 计价 | 按实计算
JGT10-58 | 材料 | 乙供 | C21010101 | 水 | t | 0.2037 | 4.1 | 0 | 0 | 计价 | 按实计算
JGT10-58 | 材料 | 乙供 | C22010101 | 钢管脚手架 包括扣件 | kg | 4.3353 | 4.706 | 0 | 0 | 计价 | 按实计算
JGT10-58 | 材料 | 乙供 | C22010102 | 支撑钢管及扣件 | kg | 2.16 | 4.518 | 0 | 0 | 计价 | 按实计算
JGT10-58 | 材料 | 乙供 | C22010131 | 钢脚手板 50×250×4000 | 块 | 0.021 | 43.325 | 0 | 0 | 计价 | 按实计算
JGT10-58 | 材料 | 乙供 | C22010143 | 木脚手板 | m³ | 0.0008 | 1184.166 | 0 | 0 | 计价 | 按实计算
JGT10-58 | 材料 | 乙供 | C22010321 | 尼龙编织布 | m² | 0.2104 | 3.745 | 0 | 0 | 计价 | 按实计算
JGT10-58 | 材料 | 乙供 | C22010401 | 通用钢模板 | kg | 9.148 | 4.712 | 0 | 0 | 计价 | 按实计算
JGT10-58 | 材料 | 乙供 | C22010432 | 木模板 | m³ | 0.0095 | 1649.989 | 0 | 0 | 计价 | 按实计算
JGT10-58 | 材料 | 乙供 | C22040102 | 砂纸 | 张 | 0.003 | 0.579 | 0 | 0 | 计价 | 按实计算
JGT10-58 | 材料 | 乙供 | C22040821 | 木柴 | kg | 1.1856 | 0.526 | 0 | 0 | 计价 | 按实计算
JGT10-58 | 材料 | 乙供 | C99010102 | 其他材料费 | 元 | 8.5492 | 1 | 0 | 0 | 计价 | 按实计算
JGT10-58 | 机械 | 乙供 | J01-01-053 | 电动夯实机 夯击能量 250N·m | 台班 | 0.0308 | 28.266 | 0 | 0 | 计价 | 按实计算
JGT10-58 | 机械 | 乙供 | J03-01-033 | 汽车式起重机 起重量 5t | 台班 | 0.02 | 564.811 | 0 | 0 | 计价 | 按实计算
JGT10-58 | 机械 | 乙供 | J04-01-002 | 载重汽车 5t | 台班 | 0.026 | 375.731 | 0 | 0 | 计价 | 按实计算
JGT10-58 | 机械 | 乙供 | J04-01-003 | 载重汽车 6t | 台班 | 0.0032 | 390.913 | 0 | 0 | 计价 | 按实计算
JGT10-58 | 机械 | 乙供 | J06-01-052 | 混凝土振捣器(插入式) | 台班 | 0.113 | 13.67 | 0 | 0 | 计价 | 按实计算
JGT10-58 | 机械 | 乙供 | J06-01-053 | 混凝土振捣器(平台式) | 台班 | 0.0007 | 19.39 | 0 | 0 | 计价 | 按实计算
JGT10-58 | 机械 | 乙供 | J08-01-024 | 木工圆锯机 直径 φ500 | 台班 | 0.0153 | 28.21 | 0 | 0 | 计价 | 按实计算
JGT10-58 | 机械 | 乙供 | J08-01-058 | 摇臂钻床 钻孔直径 φ50 | 台班 | 0.0001 | 29.255 | 0 | 0 | 计价 | 按实计算
JGT10-58 | 机械 | 乙供 | J10-01-001 | 交流弧焊机 容量 21kVA | 台班 | 0.0086 | 64.589 | 0 | 0 | 计价 | 按实计算
JGT10-58 | 机械 | 乙供 | J11-01-018 | 电动空气压缩机 排气量 3m³/min | 台班 | 0.0001 | 131.09 | 0 | 0 | 计价 | 按实计算
JGT10-59 | 人工 | 乙供 | 9101106 | 普通工 | 工日 | 2.0518 | 75 | 0 | 0 | 计价 | 按实计算
JGT10-59 | 人工 | 乙供 | 9102102 | 建筑技术工 | 工日 | 0.3949 | 104 | 0 | 0 | 计价 | 按实计算
JGT10-59 | 材料 | 乙供 | C01020701 | 铁件 钢筋 | kg | 0.22 | 3.4 | 0 | 0 | 计价 | 按实计算
JGT10-59 | 材料 | 乙供 | C01020702 | 铁件 型钢 | kg | 0.88 | 3.46 | 0 | 0 | 计价 | 按实计算
JGT10-59 | 材料 | 乙供 | C08030801 | 水泥木丝板 25mm | m² | 0.0236 | 12.233 | 0 | 0 | 计价 | 按实计算
JGT10-59 | 材料 | 乙供 | C09020301 | 水泥砂浆 1:1 | m³ | 0.0058 | 386.05 | 0 | 0 | 计价 | 按实计算
JGT10-59 | 材料 | 乙供 | C09032032 | 现浇混凝土 C15-40 集中搅拌 | m³ | 0.8709 | 260.37 | 0 | 0 | 计价 | 按实计算
JGT10-59 | 材料 | 乙供 | C09032033 | 现浇混凝土 C20-40 集中搅拌 | m³ | 0.0305 | 275.36 | 0 | 0 | 计价 | 按实计算
JGT10-59 | 材料 | 乙供 | C09041201 | 隔离剂 | kg | 0.3092 | 2.16 | 0 | 0 | 计价 | 按实计算
JGT10-59 | 材料 | 乙供 | C10010101 | 中砂 | m³ | 0.0012 | 69.487 | 0 | 0 | 计价 | 按实计算
JGT10-59 | 材料 | 乙供 | C10010801 | 天然砂砾 | m³ | 0.0934 | 64.141 | 0 | 0 | 计价 | 按实计算
JGT10-59 | 材料 | 乙供 | C10020103 | 碎石 40 | m³ | 0.0044 | 83.366 | 0 | 0 | 计价 | 按实计算
JGT10-59 | 材料 | 乙供 | C10020301 | 毛石 70~190 | m³ | 0.272 | 74.322 | 0 | 0 | 计价 | 按实计算
JGT10-59 | 材料 | 乙供 | C10080102 | 石油沥青 30号 | kg | 0.2449 | 4.061 | 0 | 0 | 计价 | 按实计算
JGT10-59 | 材料 | 乙供 | C12010100 | 电焊条 J422 综合 | kg | 0.0472 | 5.355 | 0 | 0 | 计价 | 按实计算
JGT10-59 | 材料 | 乙供 | C13011603 | 对拉螺栓 M16 | kg | 0.4647 | 6.09 | 0 | 0 | 计价 | 按实计算
JGT10-59 | 材料 | 乙供 | C13050101 | 圆钉 | kg | 0.2075 | 5.94 | 0 | 0 | 计价 | 按实计算
JGT10-59 | 材料 | 乙供 | C14010100 | 镀锌铁丝 | kg | 0.112 | 4.674 | 0 | 0 | 计价 | 按实计算
JGT10-59 | 材料 | 乙供 | C18040802 | 聚氯乙烯塑料薄膜 0.5mm | m² | 1.3673 | 0.701 | 0 | 0 | 计价 | 按实计算
JGT10-59 | 材料 | 乙供 | C19020601 | 松节油 | kg | 0.0022 | 6.5 | 0 | 0 | 计价 | 按实计算
JGT10-59 | 材料 | 乙供 | C19031101 | 清洗剂 | kg | 0.0133 | 2.623 | 0 | 0 | 计价 | 按实计算
JGT10-59 | 材料 | 乙供 | C19070221 | 催干剂 | kg | 0.0001 | 6.09 | 0 | 0 | 计价 | 按实计算
JGT10-59 | 材料 | 乙供 | C19110101 | 氧气 | m³ | 0.0064 | 4.77 | 0 | 0 | 计价 | 按实计算
JGT10-59 | 材料 | 乙供 | C19110201 | 乙炔气 | m³ | 0.0028 | 11.05 | 0 | 0 | 计价 | 按实计算
JGT10-59 | 材料 | 乙供 | C20010101 | 防锈漆 | kg | 0.1166 | 9.87 | 0 | 0 | 计价 | 按实计算
JGT10-59 | 材料 | 乙供 | C20030301 | 酚醛调和漆 | kg | 0.0086 | 11.714 | 0 | 0 | 计价 | 按实计算
JGT10-59 | 材料 | 乙供 | C21010101 | 水 | t | 0.3692 | 4.1 | 0 | 0 | 计价 | 按实计算
JGT10-59 | 材料 | 乙供 | C22010101 | 钢管脚手架 包括扣件 | kg | 1.4855 | 4.706 | 0 | 0 | 计价 | 按实计算
JGT10-59 | 材料 | 乙供 | C22010131 | 钢脚手板 50×250×4000 | 块 | 0.019 | 43.325 | 0 | 0 | 计价 | 按实计算
JGT10-59 | 材料 | 乙供 | C22010143 | 木脚手板 | m³ | 0.0008 | 1184.166 | 0 | 0 | 计价 | 按实计算
JGT10-59 | 材料 | 乙供 | C22010321 | 尼龙编织布 | m² | 0.1903 | 3.745 | 0 | 0 | 计价 | 按实计算
JGT10-59 | 材料 | 乙供 | C22010401 | 通用钢模板 | kg | 2.2771 | 4.712 | 0 | 0 | 计价 | 按实计算
JGT10-59 | 材料 | 乙供 | C22010432 | 木模板 | m³ | 0.0142 | 1649.989 | 0 | 0 | 计价 | 按实计算
JGT10-59 | 材料 | 乙供 | C22040102 | 砂纸 | 张 | 0.003 | 0.579 | 0 | 0 | 计价 | 按实计算
JGT10-59 | 材料 | 乙供 | C22040821 | 木柴 | kg | 0.0675 | 0.526 | 0 | 0 | 计价 | 按实计算
JGT10-59 | 材料 | 乙供 | C99010102 | 其他材料费 | 元 | 6.4422 | 1 | 0 | 0 | 计价 | 按实计算
JGT10-59 | 机械 | 乙供 | J01-01-053 | 电动夯实机 夯击能量 250N·m | 台班 | 0.0333 | 28.266 | 0 | 0 | 计价 | 按实计算
JGT10-59 | 机械 | 乙供 | J03-01-033 | 汽车式起重机 起重量 5t | 台班 | 0.002 | 564.811 | 0 | 0 | 计价 | 按实计算
JGT10-59 | 机械 | 乙供 | J04-01-002 | 载重汽车 5t | 台班 | 0.006 | 375.731 | 0 | 0 | 计价 | 按实计算
JGT10-59 | 机械 | 乙供 | J04-01-003 | 载重汽车 6t | 台班 | 0.0029 | 390.913 | 0 | 0 | 计价 | 按实计算
JGT10-59 | 机械 | 乙供 | J06-01-052 | 混凝土振捣器(插入式) | 台班 | 0.066 | 13.67 | 0 | 0 | 计价 | 按实计算
JGT10-59 | 机械 | 乙供 | J06-01-053 | 混凝土振捣器(平台式) | 台班 | 0.0008 | 19.39 | 0 | 0 | 计价 | 按实计算
JGT10-59 | 机械 | 乙供 | J08-01-024 | 木工圆锯机 直径 φ500 | 台班 | 0.0004 | 28.21 | 0 | 0 | 计价 | 按实计算
JGT10-59 | 机械 | 乙供 | J08-01-058 | 摇臂钻床 钻孔直径 φ50 | 台班 | 0.0001 | 29.255 | 0 | 0 | 计价 | 按实计算
JGT10-59 | 机械 | 乙供 | J10-01-001 | 交流弧焊机 容量 21kVA | 台班 | 0.0086 | 64.589 | 0 | 0 | 计价 | 按实计算
JGT10-59 | 机械 | 乙供 | J11-01-018 | 电动空气压缩机 排气量 3m³/min | 台班 | 0.0001 | 131.09 | 0 | 0 | 计价 | 按实计算
JGT10-60 | 人工 | 乙供 | 9101106 | 普通工 | 工日 | 1.0832 | 75 | 0 | 0 | 计价 | 按实计算
JGT10-60 | 人工 | 乙供 | 9102102 | 建筑技术工 | 工日 | 0.8086 | 104 | 0 | 0 | 计价 | 按实计算
JGT10-60 | 材料 | 乙供 | C08030801 | 水泥木丝板 25mm | m² | 0.0251 | 12.233 | 0 | 0 | 计价 | 按实计算
JGT10-60 | 材料 | 乙供 | C09020112 | 水泥砂浆 M10 | m³ | 0.0118 | 245.23 | 0 | 0 | 计价 | 按实计算
JGT10-60 | 材料 | 乙供 | C09020114 | 水泥砂浆 M5 | m³ | 0.393 | 202.92 | 0 | 0 | 计价 | 按实计算
JGT10-60 | 材料 | 乙供 | C09020205 | 混合砂浆 M2.5 | m³ | 0.0142 | 196.92 | 0 | 0 | 计价 | 按实计算
JGT10-60 | 材料 | 乙供 | C09020304 | 水泥砂浆 1:2.5 | m³ | 0.0018 | 304.16 | 0 | 0 | 计价 | 按实计算
JGT10-60 | 材料 | 乙供 | C09020305 | 水泥砂浆 1:3 | m³ | 0.0163 | 286.11 | 0 | 0 | 计价 | 按实计算
JGT10-60 | 材料 | 乙供 | C09021701 | 素水泥浆 | m³ | 0.0003 | 505.599 | 0 | 0 | 计价 | 按实计算
JGT10-60 | 材料 | 乙供 | C09032032 | 现浇混凝土 C15-40 集中搅拌 | m³ | 0.1054 | 260.37 | 0 | 0 | 计价 | 按实计算
JGT10-60 | 材料 | 乙供 | C09041201 | 隔离剂 | kg | 0.0145 | 2.16 | 0 | 0 | 计价 | 按实计算
JGT10-60 | 材料 | 乙供 | C10010101 | 中砂 | m³ | 0.0087 | 69.487 | 0 | 0 | 计价 | 按实计算
JGT10-60 | 材料 | 乙供 | C10020103 | 碎石 40 | m³ | 0.089 | 83.366 | 0 | 0 | 计价 | 按实计算
JGT10-60 | 材料 | 乙供 | C10020301 | 毛石 70~190 | m³ | 1.1557 | 74.322 | 0 | 0 | 计价 | 按实计算
JGT10-60 | 材料 | 乙供 | C10080102 | 石油沥青 30号 | kg | 0.2612 | 4.061 | 0 | 0 | 计价 | 按实计算
JGT10-60 | 材料 | 乙供 | C11090201 | 粘结剂 107胶 | kg | 0.0037 | 1.856 | 0 | 0 | 计价 | 按实计算
JGT10-60 | 材料 | 乙供 | C13050101 | 圆钉 | kg | 0.0406 | 5.94 | 0 | 0 | 计价 | 按实计算
JGT10-60 | 材料 | 乙供 | C14010100 | 镀锌铁丝 | kg | 0.0124 | 4.674 | 0 | 0 | 计价 | 按实计算
JGT10-60 | 材料 | 乙供 | C19031101 | 清洗剂 | kg | 0.0001 | 2.623 | 0 | 0 | 计价 | 按实计算
JGT10-60 | 材料 | 乙供 | C20010101 | 防锈漆 | kg | 0.002 | 9.87 | 0 | 0 | 计价 | 按实计算
JGT10-60 | 材料 | 乙供 | C21010101 | 水 | t | 0.222 | 4.1 | 0 | 0 | 计价 | 按实计算
JGT10-60 | 材料 | 乙供 | C22010101 | 钢管脚手架 包括扣件 | kg | 0.0271 | 4.706 | 0 | 0 | 计价 | 按实计算
JGT10-60 | 材料 | 乙供 | C22010131 | 钢脚手板 50×250×4000 | 块 | 0.0016 | 43.325 | 0 | 0 | 计价 | 按实计算
JGT10-60 | 材料 | 乙供 | C22010143 | 木脚手板 | m³ | 0.0001 | 1184.166 | 0 | 0 | 计价 | 按实计算
JGT10-60 | 材料 | 乙供 | C22010432 | 木模板 | m³ | 0.0021 | 1649.989 | 0 | 0 | 计价 | 按实计算
JGT10-60 | 材料 | 乙供 | C22040821 | 木柴 | kg | 0.072 | 0.526 | 0 | 0 | 计价 | 按实计算
JGT10-60 | 材料 | 乙供 | C99010102 | 其他材料费 | 元 | 4.3741 | 1 | 0 | 0 | 计价 | 按实计算
JGT10-60 | 机械 | 乙供 | J01-01-053 | 电动夯实机 夯击能量 250N·m | 台班 | 0.0217 | 28.266 | 0 | 0 | 计价 | 按实计算
JGT10-60 | 机械 | 乙供 | J04-01-003 | 载重汽车 6t | 台班 | 0.0003 | 390.913 | 0 | 0 | 计价 | 按实计算
JGT10-60 | 机械 | 乙供 | J06-01-053 | 混凝土振捣器(平台式) | 台班 | 0.0068 | 19.39 | 0 | 0 | 计价 | 按实计算
JGT10-60 | 机械 | 乙供 | J08-01-024 | 木工圆锯机 直径 φ500 | 台班 | 0.0026 | 28.21 | 0 | 0 | 计价 | 按实计算
JGT10-61 | 人工 | 乙供 | 9101106 | 普通工 | 工日 | 0.3796 | 75 | 0 | 0 | 计价 | 按实计算
JGT10-61 | 人工 | 乙供 | 9102102 | 建筑技术工 | 工日 | 0.0953 | 104 | 0 | 0 | 计价 | 按实计算
JGT10-61 | 材料 | 乙供 | C01020713 | 圆钢 φ10以上 | kg | 5.661 | 3.92 | 0 | 0 | 计价 | 按实计算
JGT10-61 | 材料 | 乙供 | C07010502 | 加工铁件 综合 | kg | 0.2675 | 5.307 | 0 | 0 | 计价 | 按实计算
JGT10-61 | 材料 | 乙供 | C09010101 | 普通硅酸盐水泥 32.5 | t | 0.0219 | 381.156 | 0 | 0 | 计价 | 按实计算
JGT10-61 | 材料 | 乙供 | C09040802 | 速凝剂 | kg | 2.32 | 2.01 | 0 | 0 | 计价 | 按实计算
JGT10-61 | 材料 | 乙供 | C12010100 | 电焊条 J422 综合 | kg | 0.1 | 5.355 | 0 | 0 | 计价 | 按实计算
JGT10-61 | 材料 | 乙供 | C14010100 | 镀锌铁丝 | kg | 0.0579 | 4.674 | 0 | 0 | 计价 | 按实计算
JGT10-61 | 材料 | 乙供 | C18030195 | 橡胶密封圈 DN100 | 个 | 0.035 | 3.329 | 0 | 0 | 计价 | 按实计算
JGT10-61 | 材料 | 乙供 | C18050109 | 硬聚氯乙烯塑料管 DN100 | m | 0.119 | 36.641 | 0 | 0 | 计价 | 按实计算
JGT10-61 | 材料 | 乙供 | C19031101 | 清洗剂 | kg | 0.0003 | 2.623 | 0 | 0 | 计价 | 按实计算
JGT10-61 | 材料 | 乙供 | C20010101 | 防锈漆 | kg | 0.0025 | 9.87 | 0 | 0 | 计价 | 按实计算
JGT10-61 | 材料 | 乙供 | C21010101 | 水 | t | 0.3676 | 4.1 | 0 | 0 | 计价 | 按实计算
JGT10-61 | 材料 | 乙供 | C22010101 | 钢管脚手架 包括扣件 | kg | 0.0282 | 4.706 | 0 | 0 | 计价 | 按实计算
JGT10-61 | 材料 | 乙供 | C22010131 | 钢脚手板 50×250×4000 | 块 | 0.001 | 43.325 | 0 | 0 | 计价 | 按实计算
JGT10-61 | 材料 | 乙供 | C22030501 | 钢锯条 各种规格 | 根 | 0.0197 | 1.528 | 0 | 0 | 计价 | 按实计算
JGT10-61 | 材料 | 乙供 | C22040101 | 砂布 | 张 | 0.0006 | 0.74 | 0 | 0 | 计价 | 按实计算
JGT10-61 | 材料 | 乙供 | C22040501 | 棉纱头 | kg | 0.0004 | 5.91 | 0 | 0 | 计价 | 按实计算
JGT10-61 | 材料 | 乙供 | C22050203 | 张拉锚具 | kg | 0.4115 | 5.22 | 0 | 0 | 计价 | 按实计算
JGT10-61 | 材料 | 乙供 | C22050501 | 金属周转材料摊销 | kg | 3.0356 | 5.674 | 0 | 0 | 计价 | 按实计算
JGT10-61 | 材料 | 乙供 | C99010102 | 其他材料费 | 元 | 1.2608 | 1 | 0 | 0 | 计价 | 按实计算
JGT10-61 | 机械 | 乙供 | J02-01-025 | 锚杆钻孔机 | 台班 | 0.0232 | 1359.353 | 0 | 0 | 计价 | 按实计算
JGT10-61 | 机械 | 乙供 | J04-01-003 | 载重汽车 6t | 台班 | 0.0001 | 390.913 | 0 | 0 | 计价 | 按实计算
JGT10-61 | 机械 | 乙供 | J06-01-027 | 灰浆搅拌机 拌筒容量 200L | 台班 | 0.0182 | 149.47 | 0 | 0 | 计价 | 按实计算
JGT10-61 | 机械 | 乙供 | J08-01-003 | 钢筋切断机 直径 φ40 | 台班 | 0.0069 | 42.336 | 0 | 0 | 计价 | 按实计算
JGT10-61 | 机械 | 乙供 | J08-01-019 | 预应力钢筋拉伸机 拉伸力 650kN | 台班 | 0.0182 | 27.49 | 0 | 0 | 计价 | 按实计算
JGT10-61 | 机械 | 乙供 | J08-01-020 | 预应力钢筋拉伸机 拉伸力 900kN | 台班 | 0.0203 | 42.844 | 0 | 0 | 计价 | 按实计算
JGT10-61 | 机械 | 乙供 | J09-01-037 | 液压注浆泵 HYB50-50-Ⅰ型 | 台班 | 0.0182 | 118.515 | 0 | 0 | 计价 | 按实计算
JGT10-61 | 机械 | 乙供 | J09-01-043 | 高压油泵 压力 80MPa | 台班 | 0.0192 | 183.682 | 0 | 0 | 计价 | 按实计算
JGT10-61 | 机械 | 乙供 | J10-01-001 | 交流弧焊机 容量 21kVA | 台班 | 0.006 | 64.589 | 0 | 0 | 计价 | 按实计算
JGT10-61 | 机械 | 乙供 | J10-01-009 | 对焊机 容量 75kVA | 台班 | 0.0056 | 121.61 | 0 | 0 | 计价 | 按实计算
JGT10-62 | 人工 | 乙供 | 9101106 | 普通工 | 工日 | 0.0957 | 75 | 0 | 0 | 计价 | 按实计算
JGT10-62 | 人工 | 乙供 | 9102102 | 建筑技术工 | 工日 | 0.1284 | 104 | 0 | 0 | 计价 | 按实计算
JGT10-62 | 材料 | 乙供 | C07010504 | 锚杆铁件 | kg | 6.258 | 4.866 | 0 | 0 | 计价 | 按实计算
JGT10-62 | 材料 | 乙供 | C08020401 | 硬木 一等 | m³ | 0.001 | 1556.933 | 0 | 0 | 计价 | 按实计算
JGT10-62 | 材料 | 乙供 | C09010102 | 普通硅酸盐水泥 42.5 | t | 0.0031 | 414.001 | 0 | 0 | 计价 | 按实计算
JGT10-62 | 材料 | 乙供 | C09020301 | 水泥砂浆 1:1 | m³ | 0.02 | 386.05 | 0 | 0 | 计价 | 按实计算
JGT10-62 | 材料 | 乙供 | C10010101 | 中砂 | m³ | 0.0093 | 69.487 | 0 | 0 | 计价 | 按实计算
JGT10-62 | 材料 | 乙供 | C14010100 | 镀锌铁丝 | kg | 0.0579 | 4.674 | 0 | 0 | 计价 | 按实计算
JGT10-62 | 材料 | 乙供 | C18020201 | 高压胶管 DN25 | m | 0.015 | 66.714 | 0 | 0 | 计价 | 按实计算
JGT10-62 | 材料 | 乙供 | C19031101 | 清洗剂 | kg | 0.0003 | 2.623 | 0 | 0 | 计价 | 按实计算
JGT10-62 | 材料 | 乙供 | C19100501 | 爆破用六角空心钢 | kg | 0.589 | 4.045 | 0 | 0 | 计价 | 按实计算
JGT10-62 | 材料 | 乙供 | C20010101 | 防锈漆 | kg | 0.0025 | 9.87 | 0 | 0 | 计价 | 按实计算
JGT10-62 | 材料 | 乙供 | C21010101 | 水 | t | 0.04 | 4.1 | 0 | 0 | 计价 | 按实计算
JGT10-62 | 材料 | 乙供 | C22010101 | 钢管脚手架 包括扣件 | kg | 0.0282 | 4.706 | 0 | 0 | 计价 | 按实计算
JGT10-62 | 材料 | 乙供 | C22010131 | 钢脚手板 50×250×4000 | 块 | 0.001 | 43.325 | 0 | 0 | 计价 | 按实计算
JGT10-62 | 材料 | 乙供 | C22030201 | 合金钻头 | 支 | 0.06 | 23.75 | 0 | 0 | 计价 | 按实计算
JGT10-62 | 材料 | 乙供 | C99010102 | 其他材料费 | 元 | 0.9425 | 1 | 0 | 0 | 计价 | 按实计算
JGT10-62 | 机械 | 乙供 | J01-01-055 | 手持式风动凿岩机 | 台班 | 0.084 | 11.43 | 0 | 0 | 计价 | 按实计算
JGT10-62 | 机械 | 乙供 | J01-01-068 | 液压锻钎机 功率 11kW | 台班 | 0.015 | 94.696 | 0 | 0 | 计价 | 按实计算
JGT10-62 | 机械 | 乙供 | J04-01-003 | 载重汽车 6t | 台班 | 0.0001 | 390.913 | 0 | 0 | 计价 | 按实计算
JGT10-62 | 机械 | 乙供 | J06-01-028 | 灰浆搅拌机 拌筒容量 400L | 台班 | 0.001 | 156.288 | 0 | 0 | 计价 | 按实计算
JGT10-62 | 机械 | 乙供 | J06-01-043 | 喷浆机 75L | 台班 | 0.013 | 301.823 | 0 | 0 | 计价 | 按实计算
JGT10-62 | 机械 | 乙供 | J11-01-020 | 电动空气压缩机 排气量 10m³/min | 台班 | 0.033 | 403.592 | 0 | 0 | 计价 | 按实计算
JGT10-63 | 人工 | 乙供 | 9101106 | 普通工 | 工日 | 0.1614 | 75 | 0 | 0 | 计价 | 按实计算
JGT10-63 | 人工 | 乙供 | 9102102 | 建筑技术工 | 工日 | 0.061 | 104 | 0 | 0 | 计价 | 按实计算
JGT10-63 | 材料 | 乙供 | C01020712 | 圆钢 φ10以下 | kg | 0.8034 | 3.92 | 0 | 0 | 计价 | 按实计算
JGT10-63 | 材料 | 乙供 | C01020713 | 圆钢 φ10以上 | kg | 4.5526 | 3.92 | 0 | 0 | 计价 | 按实计算
JGT10-63 | 材料 | 乙供 | C07010501 | 预埋铁件 综合 | kg | 0.0464 | 4.758 | 0 | 0 | 计价 | 按实计算
JGT10-63 | 材料 | 乙供 | C09031501 | 喷射混凝土 | m³ | 0.0891 | 507.5 | 0 | 0 | 计价 | 按实计算
JGT10-63 | 材料 | 乙供 | C12010100 | 电焊条 J422 综合 | kg | 0.0426 | 5.355 | 0 | 0 | 计价 | 按实计算
JGT10-63 | 材料 | 乙供 | C14010100 | 镀锌铁丝 | kg | 0.0152 | 4.674 | 0 | 0 | 计价 | 按实计算
JGT10-63 | 材料 | 乙供 | C18030901 | 高压橡皮风管 | m | 0.0318 | 8.628 | 0 | 0 | 计价 | 按实计算
JGT10-63 | 材料 | 乙供 | C21010101 | 水 | t | 0.1931 | 4.1 | 0 | 0 | 计价 | 按实计算
JGT10-63 | 材料 | 乙供 | C99010102 | 其他材料费 | 元 | 1.3561 | 1 | 0 | 0 | 计价 | 按实计算
JGT10-63 | 机械 | 乙供 | J03-01-008 | 履带式起重机 起重量 50t | 台班 | 0.0005 | 1539.916 | 0 | 0 | 计价 | 按实计算
JGT10-63 | 机械 | 乙供 | J03-01-036 | 汽车式起重机 起重量 16t | 台班 | 0.0011 | 881.166 | 0 | 0 | 计价 | 按实计算
JGT10-63 | 机械 | 乙供 | J04-01-024 | 平板拖车组 30t | 台班 | 0.0001 | 1092.833 | 0 | 0 | 计价 | 按实计算
JGT10-63 | 机械 | 乙供 | J04-01-034 | 轨道平车 10t | 台班 | 0.0552 | 85.91 | 0 | 0 | 计价 | 按实计算
JGT10-63 | 机械 | 乙供 | J06-01-042 | 混凝土喷射机 输送量 5m³/h | 台班 | 0.0138 | 316.314 | 0 | 0 | 计价 | 按实计算
JGT10-63 | 机械 | 乙供 | J08-01-003 | 钢筋切断机 直径 φ40 | 台班 | 0.0004 | 42.336 | 0 | 0 | 计价 | 按实计算
JGT10-63 | 机械 | 乙供 | J08-01-006 | 钢筋弯曲机 直径 φ40 | 台班 | 0.0009 | 27.118 | 0 | 0 | 计价 | 按实计算
JGT10-63 | 机械 | 乙供 | J10-01-001 | 交流弧焊机 容量 21kVA | 台班 | 0.0068 | 64.589 | 0 | 0 | 计价 | 按实计算
JGT10-63 | 机械 | 乙供 | J10-01-009 | 对焊机 容量 75kVA | 台班 | 0.0005 | 121.61 | 0 | 0 | 计价 | 按实计算
JGT10-63 | 机械 | 乙供 | J11-01-020 | 电动空气压缩机 排气量 10m³/min | 台班 | 0.0127 | 403.592 | 0 | 0 | 计价 | 按实计算
JGT10-63 | 机械 | 乙供 | J15-01-002 | 轴流通风机 功率 30kW | 台班 | 0.0336 | 146.648 | 0 | 0 | 计价 | 按实计算
JGT10-64 | 人工 | 乙供 | 9101106 | 普通工 | 工日 | 3.5135 | 75 | 0 | 0 | 计价 | 按实计算
JGT10-64 | 人工 | 乙供 | 9102102 | 建筑技术工 | 工日 | 0.2073 | 104 | 0 | 0 | 计价 | 按实计算
JGT10-64 | 材料 | 乙供 | C01020216 | 槽钢 16号以下 | kg | 0.2154 | 3.72 | 0 | 0 | 计价 | 按实计算
JGT10-64 | 材料 | 乙供 | C07010501 | 预埋铁件 综合 | kg | 0.0017 | 4.758 | 0 | 0 | 计价 | 按实计算
JGT10-64 | 材料 | 乙供 | C08020202 | 板材红白松 二等 | m³ | 0.0011 | 1824.407 | 0 | 0 | 计价 | 按实计算
JGT10-64 | 材料 | 乙供 | C09032003 | 现浇混凝土 C30-10 集中搅拌 | m³ | 0.0388 | 315.28 | 0 | 0 | 计价 | 按实计算
JGT10-64 | 材料 | 乙供 | C09032032 | 现浇混凝土 C15-40 集中搅拌 | m³ | 0.1807 | 260.37 | 0 | 0 | 计价 | 按实计算
JGT10-64 | 材料 | 乙供 | C09041201 | 隔离剂 | kg | 0.027 | 2.16 | 0 | 0 | 计价 | 按实计算
JGT10-64 | 材料 | 乙供 | C12010100 | 电焊条 J422 综合 | kg | 1.1456 | 5.355 | 0 | 0 | 计价 | 按实计算
JGT10-64 | 材料 | 乙供 | C13050101 | 圆钉 | kg | 0.09 | 5.94 | 0 | 0 | 计价 | 按实计算
JGT10-64 | 材料 | 乙供 | C21010101 | 水 | t | 0.09 | 4.1 | 0 | 0 | 计价 | 按实计算
JGT10-64 | 材料 | 乙供 | C22010432 | 木模板 | m³ | 0.0076 | 1649.989 | 0 | 0 | 计价 | 按实计算
JGT10-64 | 材料 | 乙供 | C28010004 | 装配式预制混凝土基础 | m³ | 1.0251 | 1701 | 0 | 0 | 计价 | 按实计算
JGT10-64 | 材料 | 乙供 | C99010102 | 其他材料费 | 元 | 36.5079 | 1 | 0 | 0 | 计价 | 按实计算
JGT10-64 | 机械 | 乙供 | J01-01-053 | 电动夯实机 夯击能量 250N·m | 台班 | 0.0146 | 28.266 | 0 | 0 | 计价 | 按实计算
JGT10-64 | 机械 | 乙供 | J03-01-005 | 履带式起重机 起重量 25t | 台班 | 0.1459 | 798.354 | 0 | 0 | 计价 | 按实计算
JGT10-64 | 机械 | 乙供 | J03-01-077-2 | 塔式起重机 起重力矩 2500kN·m | 台班 | 0.0001 | 5054.94 | 0 | 0 | 计价 | 按实计算
JGT10-64 | 机械 | 乙供 | J05-01-001 | 电动单筒快速卷扬机 10kN | 台班 | 0.0006 | 174.577 | 0 | 0 | 计价 | 按实计算
JGT10-64 | 机械 | 乙供 | J05-01-023 | 单笼施工电梯 提升质量(t)1 提升高度75m | 台班 | 0.0001 | 291.849 | 0 | 0 | 计价 | 按实计算
JGT10-64 | 机械 | 乙供 | J05-01-034 | 卷扬机架(单笼5t以内) 架高 40m以内 | 台班 | 0.0006 | 19.9 | 0 | 0 | 计价 | 按实计算
JGT10-64 | 机械 | 乙供 | J06-01-053 | 混凝土振捣器(平台式) | 台班 | 0.0117 | 19.39 | 0 | 0 | 计价 | 按实计算
JGT10-64 | 机械 | 乙供 | J08-01-024 | 木工圆锯机 直径 φ500 | 台班 | 0.0092 | 28.21 | 0 | 0 | 计价 | 按实计算
JGT10-64 | 机械 | 乙供 | J10-01-001 | 交流弧焊机 容量 21kVA | 台班 | 0.4621 | 64.589 | 0 | 0 | 计价 | 按实计算
JGT10-65 | 人工 | 乙供 | 9101106 | 普通工 | 工日 | 0.6494 | 75 | 0 | 0 | 计价 | 按实计算
JGT10-65 | 人工 | 乙供 | 9102102 | 建筑技术工 | 工日 | 0.8351 | 104 | 0 | 0 | 计价 | 按实计算
JGT10-65 | 材料 | 乙供 | C08020102 | 方材红白松 二等 | m³ | 0.0197 | 1824.407 | 0 | 0 | 计价 | 按实计算
JGT10-65 | 材料 | 乙供 | C08020202 | 板材红白松 二等 | m³ | 0.0003 | 1824.407 | 0 | 0 | 计价 | 按实计算
JGT10-65 | 材料 | 乙供 | C09020304 | 水泥砂浆 1:2.5 | m³ | 0.0245 | 304.16 | 0 | 0 | 计价 | 按实计算
JGT10-65 | 材料 | 乙供 | C09020305 | 水泥砂浆 1:3 | m³ | 0.0371 | 286.11 | 0 | 0 | 计价 | 按实计算
JGT10-65 | 材料 | 乙供 | C09021701 | 素水泥浆 | m³ | 0.0059 | 505.599 | 0 | 0 | 计价 | 按实计算
JGT10-65 | 材料 | 乙供 | C09030141 | 碎石混凝土 C30-15 | m³ | 0.082 | 346.42 | 0 | 0 | 计价 | 按实计算
JGT10-65 | 材料 | 乙供 | C11090201 | 粘结剂 107胶 | kg | 0.1323 | 1.856 | 0 | 0 | 计价 | 按实计算
JGT10-65 | 材料 | 乙供 | C12010100 | 电焊条 J422 综合 | kg | 0.41 | 5.355 | 0 | 0 | 计价 | 按实计算
JGT10-65 | 材料 | 乙供 | C14010100 | 镀锌铁丝 | kg | 0.0087 | 4.674 | 0 | 0 | 计价 | 按实计算
JGT10-65 | 材料 | 乙供 | C19020601 | 松节油 | kg | 0.0223 | 6.5 | 0 | 0 | 计价 | 按实计算
JGT10-65 | 材料 | 乙供 | C19031101 | 清洗剂 | kg | 0.0007 | 2.623 | 0 | 0 | 计价 | 按实计算
JGT10-65 | 材料 | 乙供 | C19070221 | 催干剂 | kg | 0.0011 | 6.09 | 0 | 0 | 计价 | 按实计算
JGT10-65 | 材料 | 乙供 | C20010101 | 防锈漆 | kg | 0.1779 | 9.87 | 0 | 0 | 计价 | 按实计算
JGT10-65 | 材料 | 乙供 | C20030301 | 酚醛调和漆 | kg | 0.0862 | 11.714 | 0 | 0 | 计价 | 按实计算
JGT10-65 | 材料 | 乙供 | C21010101 | 水 | t | 0.032 | 4.1 | 0 | 0 | 计价 | 按实计算
JGT10-65 | 材料 | 乙供 | C22010101 | 钢管脚手架 包括扣件 | kg | 0.0625 | 4.706 | 0 | 0 | 计价 | 按实计算
JGT10-65 | 材料 | 乙供 | C22010131 | 钢脚手板 50×250×4000 | 块 | 0.0013 | 43.325 | 0 | 0 | 计价 | 按实计算
JGT10-65 | 材料 | 乙供 | C22010321 | 尼龙编织布 | m² | 0.0137 | 3.745 | 0 | 0 | 计价 | 按实计算
JGT10-65 | 材料 | 乙供 | C22040102 | 砂纸 | 张 | 0.03 | 0.579 | 0 | 0 | 计价 | 按实计算
JGT10-65 | 材料 | 乙供 | C28010005 | 装配式预制混凝土柱 | m³ | 1.0201 | 2121.449 | 0 | 0 | 计价 | 按实计算
JGT10-65 | 材料 | 乙供 | C99010102 | 其他材料费 | 元 | 45.1184 | 1 | 0 | 0 | 计价 | 按实计算
JGT10-65 | 机械 | 乙供 | J03-01-034 | 汽车式起重机 起重量 8t | 台班 | 0.0002 | 662.671 | 0 | 0 | 计价 | 按实计算
JGT10-65 | 机械 | 乙供 | J03-01-035 | 汽车式起重机 起重量 12t | 台班 | 0.1722 | 779.217 | 0 | 0 | 计价 | 按实计算
JGT10-65 | 机械 | 乙供 | J03-01-077-1 | 塔式起重机 起重力矩 1500kN·m | 台班 | 0.0003 | 4101.08 | 0 | 0 | 计价 | 按实计算
JGT10-65 | 机械 | 乙供 | J04-01-002 | 载重汽车 5t | 台班 | 0.0902 | 375.731 | 0 | 0 | 计价 | 按实计算
JGT10-65 | 机械 | 乙供 | J04-01-003 | 载重汽车 6t | 台班 | 0.0002 | 390.913 | 0 | 0 | 计价 | 按实计算
JGT10-65 | 机械 | 乙供 | J05-01-001 | 电动单筒快速卷扬机 10kN | 台班 | 0.0102 | 174.577 | 0 | 0 | 计价 | 按实计算
JGT10-65 | 机械 | 乙供 | J05-01-034 | 卷扬机架(单笼5t以内) 架高 40m以内 | 台班 | 0.0102 | 19.9 | 0 | 0 | 计价 | 按实计算
JGT10-65 | 机械 | 乙供 | J10-01-002 | 交流弧焊机 容量 30kVA | 台班 | 0.082 | 86.362 | 0 | 0 | 计价 | 按实计算
JGT10-65 | 机械 | 乙供 | J11-01-018 | 电动空气压缩机 排气量 3m³/min | 台班 | 0.0012 | 131.09 | 0 | 0 | 计价 | 按实计算
JGT10-66 | 人工 | 乙供 | 9101106 | 普通工 | 工日 | 0.304 | 75 | 0 | 0 | 计价 | 按实计算
JGT10-66 | 人工 | 乙供 | 9102102 | 建筑技术工 | 工日 | 0.6664 | 104 | 0 | 0 | 计价 | 按实计算
JGT10-66 | 材料 | 乙供 | C01020216 | 槽钢 16号以下 | kg | 0.3299 | 3.72 | 0 | 0 | 计价 | 按实计算
JGT10-66 | 材料 | 乙供 | C02040115 | 焊接钢管 DN50 | kg | 0.1351 | 4.06 | 0 | 0 | 计价 | 按实计算
JGT10-66 | 材料 | 乙供 | C07010501 | 预埋铁件 综合 | kg | 0.0028 | 4.758 | 0 | 0 | 计价 | 按实计算
JGT10-66 | 材料 | 乙供 | C08020202 | 板材红白松 二等 | m³ | 0.0014 | 1824.407 | 0 | 0 | 计价 | 按实计算
JGT10-66 | 材料 | 乙供 | C09020304 | 水泥砂浆 1:2.5 | m³ | 0.0245 | 304.16 | 0 | 0 | 计价 | 按实计算
JGT10-66 | 材料 | 乙供 | C09020305 | 水泥砂浆 1:3 | m³ | 0.0371 | 286.11 | 0 | 0 | 计价 | 按实计算
JGT10-66 | 材料 | 乙供 | C09021701 | 素水泥浆 | m³ | 0.0059 | 505.599 | 0 | 0 | 计价 | 按实计算
JGT10-66 | 材料 | 乙供 | C09032003 | 现浇混凝土 C30-10 集中搅拌 | m³ | 0.069 | 315.28 | 0 | 0 | 计价 | 按实计算
JGT10-66 | 材料 | 乙供 | C11090201 | 粘结剂 107胶 | kg | 0.1323 | 1.856 | 0 | 0 | 计价 | 按实计算
JGT10-66 | 材料 | 乙供 | C12010100 | 电焊条 J422 综合 | kg | 2.9191 | 5.355 | 0 | 0 | 计价 | 按实计算
JGT10-66 | 材料 | 乙供 | C13010213 | 镀锌六角螺栓 M20×80 | 个 | 0.0513 | 2.363 | 0 | 0 | 计价 | 按实计算
JGT10-66 | 材料 | 乙供 | C14010100 | 镀锌铁丝 | kg | 0.0087 | 4.674 | 0 | 0 | 计价 | 按实计算
JGT10-66 | 材料 | 乙供 | C19020601 | 松节油 | kg | 0.0223 | 6.5 | 0 | 0 | 计价 | 按实计算
JGT10-66 | 材料 | 乙供 | C19031101 | 清洗剂 | kg | 0.0007 | 2.623 | 0 | 0 | 计价 | 按实计算
JGT10-66 | 材料 | 乙供 | C19070221 | 催干剂 | kg | 0.0011 | 6.09 | 0 | 0 | 计价 | 按实计算
JGT10-66 | 材料 | 乙供 | C20010101 | 防锈漆 | kg | 0.0057 | 9.87 | 0 | 0 | 计价 | 按实计算
JGT10-66 | 材料 | 乙供 | C20030301 | 酚醛调和漆 | kg | 0.0862 | 11.714 | 0 | 0 | 计价 | 按实计算
JGT10-66 | 材料 | 乙供 | C21010101 | 水 | t | 0.032 | 4.1 | 0 | 0 | 计价 | 按实计算
JGT10-66 | 材料 | 乙供 | C22010101 | 钢管脚手架 包括扣件 | kg | 0.0625 | 4.706 | 0 | 0 | 计价 | 按实计算
JGT10-66 | 材料 | 乙供 | C22010131 | 钢脚手板 50×250×4000 | 块 | 0.0013 | 43.325 | 0 | 0 | 计价 | 按实计算
JGT10-66 | 材料 | 乙供 | C22010321 | 尼龙编织布 | m² | 0.0137 | 3.745 | 0 | 0 | 计价 | 按实计算
JGT10-66 | 材料 | 乙供 | C22010432 | 木模板 | m³ | 0.0051 | 1649.989 | 0 | 0 | 计价 | 按实计算
JGT10-66 | 材料 | 乙供 | C22040102 | 砂纸 | 张 | 0.03 | 0.579 | 0 | 0 | 计价 | 按实计算
JGT10-66 | 材料 | 乙供 | C28010006 | 装配式预制混凝土梁 | m³ | 1.0201 | 2075.302 | 0 | 0 | 计价 | 按实计算
JGT10-66 | 材料 | 乙供 | C99010102 | 其他材料费 | 元 | 43.8065 | 1 | 0 | 0 | 计价 | 按实计算
JGT10-66 | 机械 | 乙供 | J03-01-008 | 履带式起重机 起重量 50t | 台班 | 0.0518 | 1539.916 | 0 | 0 | 计价 | 按实计算
JGT10-66 | 机械 | 乙供 | J03-01-034 | 汽车式起重机 起重量 8t | 台班 | 0.0002 | 662.671 | 0 | 0 | 计价 | 按实计算
JGT10-66 | 机械 | 乙供 | J03-01-077-1 | 塔式起重机 起重力矩 1500kN·m | 台班 | 0.0003 | 4101.08 | 0 | 0 | 计价 | 按实计算
JGT10-66 | 机械 | 乙供 | J04-01-003 | 载重汽车 6t | 台班 | 0.0002 | 390.913 | 0 | 0 | 计价 | 按实计算
JGT10-66 | 机械 | 乙供 | J05-01-001 | 电动单筒快速卷扬机 10kN | 台班 | 0.0102 | 174.577 | 0 | 0 | 计价 | 按实计算
JGT10-66 | 机械 | 乙供 | J05-01-034 | 卷扬机架(单笼5t以内) 架高 40m以内 | 台班 | 0.0102 | 19.9 | 0 | 0 | 计价 | 按实计算
JGT10-66 | 机械 | 乙供 | J08-01-024 | 木工圆锯机 直径 φ500 | 台班 | 0.0071 | 28.21 | 0 | 0 | 计价 | 按实计算
JGT10-66 | 机械 | 乙供 | J10-01-001 | 交流弧焊机 容量 21kVA | 台班 | 0.8282 | 64.589 | 0 | 0 | 计价 | 按实计算
JGT10-66 | 机械 | 乙供 | J11-01-018 | 电动空气压缩机 排气量 3m³/min | 台班 | 0.0012 | 131.09 | 0 | 0 | 计价 | 按实计算
JGT10-67 | 人工 | 乙供 | 9101106 | 普通工 | 工日 | 0.2008 | 75 | 0 | 0 | 计价 | 按实计算
JGT10-67 | 人工 | 乙供 | 9102102 | 建筑技术工 | 工日 | 1.4046 | 104 | 0 | 0 | 计价 | 按实计算
JGT10-67 | 材料 | 乙供 | C01020216 | 槽钢 16号以下 | kg | 0.3197 | 3.72 | 0 | 0 | 计价 | 按实计算
JGT10-67 | 材料 | 乙供 | C07010501 | 预埋铁件 综合 | kg | 0.0025 | 4.758 | 0 | 0 | 计价 | 按实计算
JGT10-67 | 材料 | 乙供 | C08020202 | 板材红白松 二等 | m³ | 0.0155 | 1824.407 | 0 | 0 | 计价 | 按实计算
JGT10-67 | 材料 | 乙供 | C09020304 | 水泥砂浆 1:2.5 | m³ | 0.0245 | 304.16 | 0 | 0 | 计价 | 按实计算
JGT10-67 | 材料 | 乙供 | C09020305 | 水泥砂浆 1:3 | m³ | 0.0371 | 286.11 | 0 | 0 | 计价 | 按实计算
JGT10-67 | 材料 | 乙供 | C09021701 | 素水泥浆 | m³ | 0.0059 | 505.599 | 0 | 0 | 计价 | 按实计算
JGT10-67 | 材料 | 乙供 | C09032003 | 现浇混凝土 C30-10 集中搅拌 | m³ | 0.0792 | 315.28 | 0 | 0 | 计价 | 按实计算
JGT10-67 | 材料 | 乙供 | C11090201 | 粘结剂 107胶 | kg | 0.1323 | 1.856 | 0 | 0 | 计价 | 按实计算
JGT10-67 | 材料 | 乙供 | C12010100 | 电焊条 J422 综合 | kg | 2.9191 | 5.355 | 0 | 0 | 计价 | 按实计算
JGT10-67 | 材料 | 乙供 | C14010100 | 镀锌铁丝 | kg | 0.0087 | 4.674 | 0 | 0 | 计价 | 按实计算
JGT10-67 | 材料 | 乙供 | C19020601 | 松节油 | kg | 0.0223 | 6.5 | 0 | 0 | 计价 | 按实计算
JGT10-67 | 材料 | 乙供 | C19031101 | 清洗剂 | kg | 0.0007 | 2.623 | 0 | 0 | 计价 | 按实计算
JGT10-67 | 材料 | 乙供 | C19070221 | 催干剂 | kg | 0.0011 | 6.09 | 0 | 0 | 计价 | 按实计算
JGT10-67 | 材料 | 乙供 | C20010101 | 防锈漆 | kg | 0.0057 | 9.87 | 0 | 0 | 计价 | 按实计算
JGT10-67 | 材料 | 乙供 | C20030301 | 酚醛调和漆 | kg | 0.0862 | 11.714 | 0 | 0 | 计价 | 按实计算
JGT10-67 | 材料 | 乙供 | C21010101 | 水 | t | 0.032 | 4.1 | 0 | 0 | 计价 | 按实计算
JGT10-67 | 材料 | 乙供 | C22010101 | 钢管脚手架 包括扣件 | kg | 0.0625 | 4.706 | 0 | 0 | 计价 | 按实计算
JGT10-67 | 材料 | 乙供 | C22010131 | 钢脚手板 50×250×4000 | 块 | 0.0013 | 43.325 | 0 | 0 | 计价 | 按实计算
JGT10-67 | 材料 | 乙供 | C22010321 | 尼龙编织布 | m² | 0.0137 | 3.745 | 0 | 0 | 计价 | 按实计算
JGT10-67 | 材料 | 乙供 | C22010432 | 木模板 | m³ | 0.0104 | 1649.989 | 0 | 0 | 计价 | 按实计算
JGT10-67 | 材料 | 乙供 | C22040102 | 砂纸 | 张 | 0.03 | 0.579 | 0 | 0 | 计价 | 按实计算
JGT10-67 | 材料 | 乙供 | C28010007 | 装配式预制混凝土板 | m³ | 1.0201 | 1748.256 | 0 | 0 | 计价 | 按实计算
JGT10-67 | 材料 | 乙供 | C99010102 | 其他材料费 | 元 | 37.8731 | 1 | 0 | 0 | 计价 | 按实计算
JGT10-67 | 机械 | 乙供 | J03-01-005 | 履带式起重机 起重量 25t | 台班 | 0.0079 | 798.354 | 0 | 0 | 计价 | 按实计算
JGT10-67 | 机械 | 乙供 | J03-01-008 | 履带式起重机 起重量 50t | 台班 | 0.0421 | 1539.916 | 0 | 0 | 计价 | 按实计算
JGT10-67 | 机械 | 乙供 | J03-01-034 | 汽车式起重机 起重量 8t | 台班 | 0.0002 | 662.671 | 0 | 0 | 计价 | 按实计算
JGT10-67 | 机械 | 乙供 | J03-01-077-1 | 塔式起重机 起重力矩 1500kN·m | 台班 | 0.0003 | 4101.08 | 0 | 0 | 计价 | 按实计算
JGT10-67 | 机械 | 乙供 | J04-01-003 | 载重汽车 6t | 台班 | 0.0002 | 390.913 | 0 | 0 | 计价 | 按实计算
JGT10-67 | 机械 | 乙供 | J05-01-001 | 电动单筒快速卷扬机 10kN | 台班 | 0.0102 | 174.577 | 0 | 0 | 计价 | 按实计算
JGT10-67 | 机械 | 乙供 | J05-01-034 | 卷扬机架(单笼5t以内) 架高 40m以内 | 台班 | 0.0102 | 19.9 | 0 | 0 | 计价 | 按实计算
JGT10-67 | 机械 | 乙供 | J08-01-024 | 木工圆锯机 直径 φ500 | 台班 | 0.0152 | 28.21 | 0 | 0 | 计价 | 按实计算
JGT10-67 | 机械 | 乙供 | J10-01-001 | 交流弧焊机 容量 21kVA | 台班 | 0.8282 | 64.589 | 0 | 0 | 计价 | 按实计算
JGT10-67 | 机械 | 乙供 | J11-01-018 | 电动空气压缩机 排气量 3m³/min | 台班 | 0.0012 | 131.09 | 0 | 0 | 计价 | 按实计算
JGT10-68 | 人工 | 乙供 | 9101106 | 普通工 | 工日 | 0.2913 | 75 | 0 | 0 | 计价 | 按实计算
JGT10-68 | 人工 | 乙供 | 9102102 | 建筑技术工 | 工日 | 0.6367 | 104 | 0 | 0 | 计价 | 按实计算
JGT10-68 | 材料 | 乙供 | C01020216 | 槽钢 16号以下 | kg | 0.3197 | 3.72 | 0 | 0 | 计价 | 按实计算
JGT10-68 | 材料 | 乙供 | C07010501 | 预埋铁件 综合 | kg | 0.0026 | 4.758 | 0 | 0 | 计价 | 按实计算
JGT10-68 | 材料 | 乙供 | C08020202 | 板材红白松 二等 | m³ | 0.0155 | 1824.407 | 0 | 0 | 计价 | 按实计算
JGT10-68 | 材料 | 乙供 | C09020304 | 水泥砂浆 1:2.5 | m³ | 0.0245 | 304.16 | 0 | 0 | 计价 | 按实计算
JGT10-68 | 材料 | 乙供 | C09020305 | 水泥砂浆 1:3 | m³ | 0.0371 | 286.11 | 0 | 0 | 计价 | 按实计算
JGT10-68 | 材料 | 乙供 | C09021701 | 素水泥浆 | m³ | 0.0059 | 505.599 | 0 | 0 | 计价 | 按实计算
JGT10-68 | 材料 | 乙供 | C09032003 | 现浇混凝土 C30-10 集中搅拌 | m³ | 0.0792 | 315.28 | 0 | 0 | 计价 | 按实计算
JGT10-68 | 材料 | 乙供 | C11090201 | 粘结剂 107胶 | kg | 0.1323 | 1.856 | 0 | 0 | 计价 | 按实计算
JGT10-68 | 材料 | 乙供 | C12010100 | 电焊条 J422 综合 | kg | 1.3449 | 5.355 | 0 | 0 | 计价 | 按实计算
JGT10-68 | 材料 | 乙供 | C14010100 | 镀锌铁丝 | kg | 0.0087 | 4.674 | 0 | 0 | 计价 | 按实计算
JGT10-68 | 材料 | 乙供 | C19020601 | 松节油 | kg | 0.0223 | 6.5 | 0 | 0 | 计价 | 按实计算
JGT10-68 | 材料 | 乙供 | C19031101 | 清洗剂 | kg | 0.0007 | 2.623 | 0 | 0 | 计价 | 按实计算
JGT10-68 | 材料 | 乙供 | C19070221 | 催干剂 | kg | 0.0011 | 6.09 | 0 | 0 | 计价 | 按实计算
JGT10-68 | 材料 | 乙供 | C20010101 | 防锈漆 | kg | 0.0057 | 9.87 | 0 | 0 | 计价 | 按实计算
JGT10-68 | 材料 | 乙供 | C20030301 | 酚醛调和漆 | kg | 0.0862 | 11.714 | 0 | 0 | 计价 | 按实计算
JGT10-68 | 材料 | 乙供 | C21010101 | 水 | t | 0.032 | 4.1 | 0 | 0 | 计价 | 按实计算
JGT10-68 | 材料 | 乙供 | C22010101 | 钢管脚手架 包括扣件 | kg | 0.0625 | 4.706 | 0 | 0 | 计价 | 按实计算
JGT10-68 | 材料 | 乙供 | C22010131 | 钢脚手板 50×250×4000 | 块 | 0.0013 | 43.325 | 0 | 0 | 计价 | 按实计算
JGT10-68 | 材料 | 乙供 | C22010321 | 尼龙编织布 | m² | 0.0137 | 3.745 | 0 | 0 | 计价 | 按实计算
JGT10-68 | 材料 | 乙供 | C22040102 | 砂纸 | 张 | 0.03 | 0.579 | 0 | 0 | 计价 | 按实计算
JGT10-68 | 材料 | 乙供 | C28010010 | 装配式预制混凝土外墙板 | m³ | 1.0201 | 1973.381 | 0 | 0 | 计价 | 按实计算
JGT10-68 | 材料 | 乙供 | C99010102 | 其他材料费 | 元 | 41.9558 | 1 | 0 | 0 | 计价 | 按实计算
JGT10-68 | 机械 | 乙供 | J03-01-005 | 履带式起重机 起重量 25t | 台班 | 0.0959 | 798.354 | 0 | 0 | 计价 | 按实计算
JGT10-68 | 机械 | 乙供 | J03-01-008 | 履带式起重机 起重量 50t | 台班 | 0.0224 | 1539.916 | 0 | 0 | 计价 | 按实计算
JGT10-68 | 机械 | 乙供 | J03-01-034 | 汽车式起重机 起重量 8t | 台班 | 0.0002 | 662.671 | 0 | 0 | 计价 | 按实计算
JGT10-68 | 机械 | 乙供 | J03-01-077-1 | 塔式起重机 起重力矩 1500kN·m | 台班 | 0.0003 | 4101.08 | 0 | 0 | 计价 | 按实计算
JGT10-68 | 机械 | 乙供 | J04-01-003 | 载重汽车 6t | 台班 | 0.0002 | 390.913 | 0 | 0 | 计价 | 按实计算
JGT10-68 | 机械 | 乙供 | J05-01-001 | 电动单筒快速卷扬机 10kN | 台班 | 0.0102 | 174.577 | 0 | 0 | 计价 | 按实计算
JGT10-68 | 机械 | 乙供 | J05-01-034 | 卷扬机架(单笼5t以内) 架高 40m以内 | 台班 | 0.0102 | 19.9 | 0 | 0 | 计价 | 按实计算
JGT10-68 | 机械 | 乙供 | J08-01-024 | 木工圆锯机 直径 φ500 | 台班 | 0.0164 | 28.21 | 0 | 0 | 计价 | 按实计算
JGT10-68 | 机械 | 乙供 | J10-01-001 | 交流弧焊机 容量 21kVA | 台班 | 0.5666 | 64.589 | 0 | 0 | 计价 | 按实计算
JGT10-68 | 机械 | 乙供 | J11-01-018 | 电动空气压缩机 排气量 3m³/min | 台班 | 0.0012 | 131.09 | 0 | 0 | 计价 | 按实计算
JGT10-69 | 人工 | 乙供 | 9101106 | 普通工 | 工日 | 0.2852 | 75 | 0 | 0 | 计价 | 按实计算
JGT10-69 | 人工 | 乙供 | 9102102 | 建筑技术工 | 工日 | 0.6229 | 104 | 0 | 0 | 计价 | 按实计算
JGT10-69 | 材料 | 乙供 | C01020216 | 槽钢 16号以下 | kg | 0.3197 | 3.72 | 0 | 0 | 计价 | 按实计算
JGT10-69 | 材料 | 乙供 | C07010501 | 预埋铁件 综合 | kg | 0.0024 | 4.758 | 0 | 0 | 计价 | 按实计算
JGT10-69 | 材料 | 乙供 | C08020202 | 板材红白松 二等 | m³ | 0.0155 | 1824.407 | 0 | 0 | 计价 | 按实计算
JGT10-69 | 材料 | 乙供 | C09020304 | 水泥砂浆 1:2.5 | m³ | 0.0245 | 304.16 | 0 | 0 | 计价 | 按实计算
JGT10-69 | 材料 | 乙供 | C09020305 | 水泥砂浆 1:3 | m³ | 0.0371 | 286.11 | 0 | 0 | 计价 | 按实计算
JGT10-69 | 材料 | 乙供 | C09021701 | 素水泥浆 | m³ | 0.0059 | 505.599 | 0 | 0 | 计价 | 按实计算
JGT10-69 | 材料 | 乙供 | C09032003 | 现浇混凝土 C30-10 集中搅拌 | m³ | 0.0792 | 315.28 | 0 | 0 | 计价 | 按实计算
JGT10-69 | 材料 | 乙供 | C11090201 | 粘结剂 107胶 | kg | 0.1323 | 1.856 | 0 | 0 | 计价 | 按实计算
JGT10-69 | 材料 | 乙供 | C12010100 | 电焊条 J422 综合 | kg | 1.2444 | 5.355 | 0 | 0 | 计价 | 按实计算
JGT10-69 | 材料 | 乙供 | C14010100 | 镀锌铁丝 | kg | 0.0087 | 4.674 | 0 | 0 | 计价 | 按实计算
JGT10-69 | 材料 | 乙供 | C19020601 | 松节油 | kg | 0.0223 | 6.5 | 0 | 0 | 计价 | 按实计算
JGT10-69 | 材料 | 乙供 | C19031101 | 清洗剂 | kg | 0.0007 | 2.623 | 0 | 0 | 计价 | 按实计算
JGT10-69 | 材料 | 乙供 | C19070221 | 催干剂 | kg | 0.0011 | 6.09 | 0 | 0 | 计价 | 按实计算
JGT10-69 | 材料 | 乙供 | C20010101 | 防锈漆 | kg | 0.0057 | 9.87 | 0 | 0 | 计价 | 按实计算
JGT10-69 | 材料 | 乙供 | C20030301 | 酚醛调和漆 | kg | 0.0862 | 11.714 | 0 | 0 | 计价 | 按实计算
JGT10-69 | 材料 | 乙供 | C21010101 | 水 | t | 0.032 | 4.1 | 0 | 0 | 计价 | 按实计算
JGT10-69 | 材料 | 乙供 | C22010101 | 钢管脚手架 包括扣件 | kg | 0.0625 | 4.706 | 0 | 0 | 计价 | 按实计算
JGT10-69 | 材料 | 乙供 | C22010131 | 钢脚手板 50×250×4000 | 块 | 0.0013 | 43.325 | 0 | 0 | 计价 | 按实计算
JGT10-69 | 材料 | 乙供 | C22010321 | 尼龙编织布 | m² | 0.0137 | 3.745 | 0 | 0 | 计价 | 按实计算
JGT10-69 | 材料 | 乙供 | C22040102 | 砂纸 | 张 | 0.03 | 0.579 | 0 | 0 | 计价 | 按实计算
JGT10-69 | 材料 | 乙供 | C28010011 | 装配式预制混凝土内墙板 | m³ | 1.0201 | 1600.282 | 0 | 0 | 计价 | 按实计算
JGT10-69 | 材料 | 乙供 | C99010102 | 其他材料费 | 元 | 34.3332 | 1 | 0 | 0 | 计价 | 按实计算
JGT10-69 | 机械 | 乙供 | J03-01-005 | 履带式起重机 起重量 25t | 台班 | 0.0927 | 798.354 | 0 | 0 | 计价 | 按实计算
JGT10-69 | 机械 | 乙供 | J03-01-008 | 履带式起重机 起重量 50t | 台班 | 0.0221 | 1539.916 | 0 | 0 | 计价 | 按实计算
JGT10-69 | 机械 | 乙供 | J03-01-034 | 汽车式起重机 起重量 8t | 台班 | 0.0002 | 662.671 | 0 | 0 | 计价 | 按实计算
JGT10-69 | 机械 | 乙供 | J03-01-077-1 | 塔式起重机 起重力矩 1500kN·m | 台班 | 0.0003 | 4101.08 | 0 | 0 | 计价 | 按实计算
JGT10-69 | 机械 | 乙供 | J04-01-003 | 载重汽车 6t | 台班 | 0.0002 | 390.913 | 0 | 0 | 计价 | 按实计算
JGT10-69 | 机械 | 乙供 | J05-01-001 | 电动单筒快速卷扬机 10kN | 台班 | 0.0102 | 174.577 | 0 | 0 | 计价 | 按实计算
JGT10-69 | 机械 | 乙供 | J05-01-034 | 卷扬机架(单笼5t以内) 架高 40m以内 | 台班 | 0.0102 | 19.9 | 0 | 0 | 计价 | 按实计算
JGT10-69 | 机械 | 乙供 | J08-01-024 | 木工圆锯机 直径 φ500 | 台班 | 0.0164 | 28.21 | 0 | 0 | 计价 | 按实计算
JGT10-69 | 机械 | 乙供 | J10-01-001 | 交流弧焊机 容量 21kVA | 台班 | 0.5267 | 64.589 | 0 | 0 | 计价 | 按实计算
JGT10-69 | 机械 | 乙供 | J11-01-018 | 电动空气压缩机 排气量 3m³/min | 台班 | 0.0012 | 131.09 | 0 | 0 | 计价 | 按实计算
JGT10-70 | 人工 | 乙供 | 9101106 | 普通工 | 工日 | 0.3276 | 75 | 0 | 0 | 计价 | 按实计算
JGT10-70 | 人工 | 乙供 | 9102102 | 建筑技术工 | 工日 | 0.7218 | 104 | 0 | 0 | 计价 | 按实计算
JGT10-70 | 材料 | 乙供 | C01020216 | 槽钢 16号以下 | kg | 0.2716 | 3.72 | 0 | 0 | 计价 | 按实计算
JGT10-70 | 材料 | 乙供 | C07010101 | 平垫铁 综合 | kg | 2.0275 | 4.628 | 0 | 0 | 计价 | 按实计算
JGT10-70 | 材料 | 乙供 | C07010501 | 预埋铁件 综合 | kg | 0.0018 | 4.758 | 0 | 0 | 计价 | 按实计算
JGT10-70 | 材料 | 乙供 | C08020202 | 板材红白松 二等 | m³ | 0.0022 | 1824.407 | 0 | 0 | 计价 | 按实计算
JGT10-70 | 材料 | 乙供 | C09020304 | 水泥砂浆 1:2.5 | m³ | 0.0245 | 304.16 | 0 | 0 | 计价 | 按实计算
JGT10-70 | 材料 | 乙供 | C09020305 | 水泥砂浆 1:3 | m³ | 0.0371 | 286.11 | 0 | 0 | 计价 | 按实计算
JGT10-70 | 材料 | 乙供 | C09021701 | 素水泥浆 | m³ | 0.0059 | 505.599 | 0 | 0 | 计价 | 按实计算
JGT10-70 | 材料 | 乙供 | C09032003 | 现浇混凝土 C30-10 集中搅拌 | m³ | 0.0066 | 315.28 | 0 | 0 | 计价 | 按实计算
JGT10-70 | 材料 | 乙供 | C11090201 | 粘结剂 107胶 | kg | 0.1323 | 1.856 | 0 | 0 | 计价 | 按实计算
JGT10-70 | 材料 | 乙供 | C12010100 | 电焊条 J422 综合 | kg | 0.4659 | 5.355 | 0 | 0 | 计价 | 按实计算
JGT10-70 | 材料 | 乙供 | C14010100 | 镀锌铁丝 | kg | 0.0087 | 4.674 | 0 | 0 | 计价 | 按实计算
JGT10-70 | 材料 | 乙供 | C19020601 | 松节油 | kg | 0.0223 | 6.5 | 0 | 0 | 计价 | 按实计算
JGT10-70 | 材料 | 乙供 | C19031101 | 清洗剂 | kg | 0.0007 | 2.623 | 0 | 0 | 计价 | 按实计算
JGT10-70 | 材料 | 乙供 | C19070221 | 催干剂 | kg | 0.0011 | 6.09 | 0 | 0 | 计价 | 按实计算
JGT10-70 | 材料 | 乙供 | C20010101 | 防锈漆 | kg | 0.0057 | 9.87 | 0 | 0 | 计价 | 按实计算
JGT10-70 | 材料 | 乙供 | C20030301 | 酚醛调和漆 | kg | 0.0862 | 11.714 | 0 | 0 | 计价 | 按实计算
JGT10-70 | 材料 | 乙供 | C21010101 | 水 | t | 0.032 | 4.1 | 0 | 0 | 计价 | 按实计算
JGT10-70 | 材料 | 乙供 | C22010101 | 钢管脚手架 包括扣件 | kg | 0.0625 | 4.706 | 0 | 0 | 计价 | 按实计算
JGT10-70 | 材料 | 乙供 | C22010131 | 钢脚手板 50×250×4000 | 块 | 0.0013 | 43.325 | 0 | 0 | 计价 | 按实计算
JGT10-70 | 材料 | 乙供 | C22010321 | 尼龙编织布 | m² | 0.0137 | 3.745 | 0 | 0 | 计价 | 按实计算
JGT10-70 | 材料 | 乙供 | C22010453 | 定型组合钢模连接卡具 | kg | 0.7203 | 6.752 | 0 | 0 | 计价 | 按实计算
JGT10-70 | 材料 | 乙供 | C22040102 | 砂纸 | 张 | 0.03 | 0.579 | 0 | 0 | 计价 | 按实计算
JGT10-70 | 材料 | 乙供 | C28010012 | 装配式预制混凝土女儿墙 | m³ | 1.0201 | 1575 | 0 | 0 | 计价 | 按实计算
JGT10-70 | 材料 | 乙供 | C99010102 | 其他材料费 | 元 | 33.0726 | 1 | 0 | 0 | 计价 | 按实计算
JGT10-70 | 机械 | 乙供 | J03-01-004 | 履带式起重机 起重量 15t | 台班 | 0.0534 | 718.423 | 0 | 0 | 计价 | 按实计算
JGT10-70 | 机械 | 乙供 | J03-01-034 | 汽车式起重机 起重量 8t | 台班 | 0.0002 | 662.671 | 0 | 0 | 计价 | 按实计算
JGT10-70 | 机械 | 乙供 | J03-01-077-1 | 塔式起重机 起重力矩 1500kN·m | 台班 | 0.0003 | 4101.08 | 0 | 0 | 计价 | 按实计算
JGT10-70 | 机械 | 乙供 | J04-01-003 | 载重汽车 6t | 台班 | 0.0002 | 390.913 | 0 | 0 | 计价 | 按实计算
JGT10-70 | 机械 | 乙供 | J05-01-001 | 电动单筒快速卷扬机 10kN | 台班 | 0.0102 | 174.577 | 0 | 0 | 计价 | 按实计算
JGT10-70 | 机械 | 乙供 | J05-01-034 | 卷扬机架(单笼5t以内) 架高 40m以内 | 台班 | 0.0102 | 19.9 | 0 | 0 | 计价 | 按实计算
JGT10-70 | 机械 | 乙供 | J08-01-024 | 木工圆锯机 直径 φ500 | 台班 | 0.0203 | 28.21 | 0 | 0 | 计价 | 按实计算
JGT10-70 | 机械 | 乙供 | J10-01-001 | 交流弧焊机 容量 21kVA | 台班 | 0.1675 | 64.589 | 0 | 0 | 计价 | 按实计算
JGT10-70 | 机械 | 乙供 | J11-01-018 | 电动空气压缩机 排气量 3m³/min | 台班 | 0.0012 | 131.09 | 0 | 0 | 计价 | 按实计算
JGT10-71 | 人工 | 乙供 | 9101106 | 普通工 | 工日 | 1.6228 | 75 | 0 | 0 | 计价 | 按实计算
JGT10-71 | 人工 | 乙供 | 9102102 | 建筑技术工 | 工日 | 0.5429 | 104 | 0 | 0 | 计价 | 按实计算
JGT10-71 | 材料 | 乙供 | C01020216 | 槽钢 16号以下 | kg | 0.3197 | 3.72 | 0 | 0 | 计价 | 按实计算
JGT10-71 | 材料 | 乙供 | C07010501 | 预埋铁件 综合 | kg | 0.0852 | 4.758 | 0 | 0 | 计价 | 按实计算
JGT10-71 | 材料 | 乙供 | C08020202 | 板材红白松 二等 | m³ | 0.0155 | 1824.407 | 0 | 0 | 计价 | 按实计算
JGT10-71 | 材料 | 乙供 | C09020304 | 水泥砂浆 1:2.5 | m³ | 0.0245 | 304.16 | 0 | 0 | 计价 | 按实计算
JGT10-71 | 材料 | 乙供 | C09020305 | 水泥砂浆 1:3 | m³ | 0.0371 | 286.11 | 0 | 0 | 计价 | 按实计算
JGT10-71 | 材料 | 乙供 | C09021701 | 素水泥浆 | m³ | 0.0059 | 505.599 | 0 | 0 | 计价 | 按实计算
JGT10-71 | 材料 | 乙供 | C09032003 | 现浇混凝土 C30-10 集中搅拌 | m³ | 0.0792 | 315.28 | 0 | 0 | 计价 | 按实计算
JGT10-71 | 材料 | 乙供 | C09032032 | 现浇混凝土 C15-40 集中搅拌 | m³ | 0.0703 | 260.37 | 0 | 0 | 计价 | 按实计算
JGT10-71 | 材料 | 乙供 | C09041201 | 隔离剂 | kg | 0.0105 | 2.16 | 0 | 0 | 计价 | 按实计算
JGT10-71 | 材料 | 乙供 | C11090201 | 粘结剂 107胶 | kg | 0.1323 | 1.856 | 0 | 0 | 计价 | 按实计算
JGT10-71 | 材料 | 乙供 | C12010100 | 电焊条 J422 综合 | kg | 0.3918 | 5.355 | 0 | 0 | 计价 | 按实计算
JGT10-71 | 材料 | 乙供 | C13050101 | 圆钉 | kg | 0.035 | 5.94 | 0 | 0 | 计价 | 按实计算
JGT10-71 | 材料 | 乙供 | C14010100 | 镀锌铁丝 | kg | 0.0087 | 4.674 | 0 | 0 | 计价 | 按实计算
JGT10-71 | 材料 | 乙供 | C19020601 | 松节油 | kg | 0.0223 | 6.5 | 0 | 0 | 计价 | 按实计算
JGT10-71 | 材料 | 乙供 | C19031101 | 清洗剂 | kg | 0.0007 | 2.623 | 0 | 0 | 计价 | 按实计算
JGT10-71 | 材料 | 乙供 | C19070221 | 催干剂 | kg | 0.0011 | 6.09 | 0 | 0 | 计价 | 按实计算
JGT10-71 | 材料 | 乙供 | C20010101 | 防锈漆 | kg | 0.0057 | 9.87 | 0 | 0 | 计价 | 按实计算
JGT10-71 | 材料 | 乙供 | C20030301 | 酚醛调和漆 | kg | 0.0862 | 11.714 | 0 | 0 | 计价 | 按实计算
JGT10-71 | 材料 | 乙供 | C21010101 | 水 | t | 0.067 | 4.1 | 0 | 0 | 计价 | 按实计算
JGT10-71 | 材料 | 乙供 | C22010101 | 钢管脚手架 包括扣件 | kg | 0.0625 | 4.706 | 0 | 0 | 计价 | 按实计算
JGT10-71 | 材料 | 乙供 | C22010131 | 钢脚手板 50×250×4000 | 块 | 0.0013 | 43.325 | 0 | 0 | 计价 | 按实计算
JGT10-71 | 材料 | 乙供 | C22010321 | 尼龙编织布 | m² | 0.0137 | 3.745 | 0 | 0 | 计价 | 按实计算
JGT10-71 | 材料 | 乙供 | C22010432 | 木模板 | m³ | 0.0018 | 1649.989 | 0 | 0 | 计价 | 按实计算
JGT10-71 | 材料 | 乙供 | C22040102 | 砂纸 | 张 | 0.03 | 0.579 | 0 | 0 | 计价 | 按实计算
JGT10-71 | 材料 | 乙供 | C28010015 | 装配式预制混凝土电缆沟 | m³ | 1.0201 | 1827 | 0 | 0 | 计价 | 按实计算
JGT10-71 | 材料 | 乙供 | C99010102 | 其他材料费 | 元 | 39.3064 | 1 | 0 | 0 | 计价 | 按实计算
JGT10-71 | 机械 | 乙供 | J01-01-001 | 履带式推土机 功率 75kW | 台班 | 0.0023 | 742.385 | 0 | 0 | 计价 | 按实计算
JGT10-71 | 机械 | 乙供 | J01-01-035 | 履带式单斗液压挖掘机 斗容量 1m³ | 台班 | 0.0043 | 1088.869 | 0 | 0 | 计价 | 按实计算
JGT10-71 | 机械 | 乙供 | J01-01-053 | 电动夯实机 夯击能量 250N·m | 台班 | 0.0463 | 28.266 | 0 | 0 | 计价 | 按实计算
JGT10-71 | 机械 | 乙供 | J03-01-034 | 汽车式起重机 起重量 8t | 台班 | 0.0002 | 662.671 | 0 | 0 | 计价 | 按实计算
JGT10-71 | 机械 | 乙供 | J03-01-038 | 汽车式起重机 起重量 25t | 台班 | 0.1355 | 1125.35 | 0 | 0 | 计价 | 按实计算
JGT10-71 | 机械 | 乙供 | J03-01-041 | 汽车式起重机 起重量 50t | 台班 | 0.0081 | 2676.08 | 0 | 0 | 计价 | 按实计算
JGT10-71 | 机械 | 乙供 | J03-01-077-1 | 塔式起重机 起重力矩 1500kN·m | 台班 | 0.0003 | 4101.08 | 0 | 0 | 计价 | 按实计算
JGT10-71 | 机械 | 乙供 | J04-01-003 | 载重汽车 6t | 台班 | 0.0002 | 390.913 | 0 | 0 | 计价 | 按实计算
JGT10-71 | 机械 | 乙供 | J04-01-016 | 自卸汽车 12t | 台班 | 0.0164 | 766.731 | 0 | 0 | 计价 | 按实计算
JGT10-71 | 机械 | 乙供 | J05-01-001 | 电动单筒快速卷扬机 10kN | 台班 | 0.0102 | 174.577 | 0 | 0 | 计价 | 按实计算
JGT10-71 | 机械 | 乙供 | J05-01-034 | 卷扬机架(单笼5t以内) 架高 40m以内 | 台班 | 0.0102 | 19.9 | 0 | 0 | 计价 | 按实计算
JGT10-71 | 机械 | 乙供 | J06-01-053 | 混凝土振捣器(平台式) | 台班 | 0.0046 | 19.39 | 0 | 0 | 计价 | 按实计算
JGT10-71 | 机械 | 乙供 | J08-01-024 | 木工圆锯机 直径 φ500 | 台班 | 0.0174 | 28.21 | 0 | 0 | 计价 | 按实计算
JGT10-71 | 机械 | 乙供 | J10-01-001 | 交流弧焊机 容量 21kVA | 台班 | 0.1675 | 64.589 | 0 | 0 | 计价 | 按实计算
JGT10-71 | 机械 | 乙供 | J11-01-018 | 电动空气压缩机 排气量 3m³/min | 台班 | 0.0012 | 131.09 | 0 | 0 | 计价 | 按实计算
JGT10-72 | 人工 | 乙供 | 9101106 | 普通工 | 工日 | 1.4046 | 75 | 0 | 0 | 计价 | 按实计算
JGT10-72 | 人工 | 乙供 | 9102102 | 建筑技术工 | 工日 | 0.5756 | 104 | 0 | 0 | 计价 | 按实计算
JGT10-72 | 材料 | 乙供 | C01020216 | 槽钢 16号以下 | kg | 0.3197 | 3.72 | 0 | 0 | 计价 | 按实计算
JGT10-72 | 材料 | 乙供 | C07010502 | 加工铁件 综合 | kg | 0.3055 | 5.307 | 0 | 0 | 计价 | 按实计算
JGT10-72 | 材料 | 乙供 | C08020202 | 板材红白松 二等 | m³ | 0.0136 | 1824.407 | 0 | 0 | 计价 | 按实计算
JGT10-72 | 材料 | 乙供 | C09020304 | 水泥砂浆 1:2.5 | m³ | 0.0245 | 304.16 | 0 | 0 | 计价 | 按实计算
JGT10-72 | 材料 | 乙供 | C09020305 | 水泥砂浆 1:3 | m³ | 0.0371 | 286.11 | 0 | 0 | 计价 | 按实计算
JGT10-72 | 材料 | 乙供 | C09021701 | 素水泥浆 | m³ | 0.0059 | 505.599 | 0 | 0 | 计价 | 按实计算
JGT10-72 | 材料 | 乙供 | C09032003 | 现浇混凝土 C30-10 集中搅拌 | m³ | 0.0812 | 315.28 | 0 | 0 | 计价 | 按实计算
JGT10-72 | 材料 | 乙供 | C10010801 | 天然砂砾 | m³ | 0.2101 | 64.141 | 0 | 0 | 计价 | 按实计算
JGT10-72 | 材料 | 乙供 | C11090201 | 粘结剂 107胶 | kg | 0.1323 | 1.856 | 0 | 0 | 计价 | 按实计算
JGT10-72 | 材料 | 乙供 | C12010100 | 电焊条 J422 综合 | kg | 0.2153 | 5.355 | 0 | 0 | 计价 | 按实计算
JGT10-72 | 材料 | 乙供 | C13050101 | 圆钉 | kg | 0.1888 | 5.94 | 0 | 0 | 计价 | 按实计算
JGT10-72 | 材料 | 乙供 | C14010100 | 镀锌铁丝 | kg | 0.1552 | 4.674 | 0 | 0 | 计价 | 按实计算
JGT10-72 | 材料 | 乙供 | C18040802 | 聚氯乙烯塑料薄膜 0.5mm | m² | 0.2233 | 0.701 | 0 | 0 | 计价 | 按实计算
JGT10-72 | 材料 | 乙供 | C19020601 | 松节油 | kg | 0.0223 | 6.5 | 0 | 0 | 计价 | 按实计算
JGT10-72 | 材料 | 乙供 | C19031101 | 清洗剂 | kg | 0.0007 | 2.623 | 0 | 0 | 计价 | 按实计算
JGT10-72 | 材料 | 乙供 | C19070221 | 催干剂 | kg | 0.0011 | 6.09 | 0 | 0 | 计价 | 按实计算
JGT10-72 | 材料 | 乙供 | C20010101 | 防锈漆 | kg | 0.0057 | 9.87 | 0 | 0 | 计价 | 按实计算
JGT10-72 | 材料 | 乙供 | C20030301 | 酚醛调和漆 | kg | 0.0862 | 11.714 | 0 | 0 | 计价 | 按实计算
JGT10-72 | 材料 | 乙供 | C21010101 | 水 | t | 0.1278 | 4.1 | 0 | 0 | 计价 | 按实计算
JGT10-72 | 材料 | 乙供 | C22010101 | 钢管脚手架 包括扣件 | kg | 0.0625 | 4.706 | 0 | 0 | 计价 | 按实计算
JGT10-72 | 材料 | 乙供 | C22010131 | 钢脚手板 50×250×4000 | 块 | 0.0013 | 43.325 | 0 | 0 | 计价 | 按实计算
JGT10-72 | 材料 | 乙供 | C22010321 | 尼龙编织布 | m² | 0.0137 | 3.745 | 0 | 0 | 计价 | 按实计算
JGT10-72 | 材料 | 乙供 | C22040102 | 砂纸 | 张 | 0.03 | 0.579 | 0 | 0 | 计价 | 按实计算
JGT10-72 | 材料 | 乙供 | C28010017 | 装配式预制混凝土水池 | m³ | 1.0201 | 1890 | 0 | 0 | 计价 | 按实计算
JGT10-72 | 材料 | 乙供 | C99010102 | 其他材料费 | 元 | 40.4245 | 1 | 0 | 0 | 计价 | 按实计算
JGT10-72 | 机械 | 乙供 | J01-01-023 | 轮胎式装载机 斗容量 2m³ | 台班 | 0.002 | 692.34 | 0 | 0 | 计价 | 按实计算
JGT10-72 | 机械 | 乙供 | J01-01-053 | 电动夯实机 夯击能量 250N·m | 台班 | 0.0637 | 28.266 | 0 | 0 | 计价 | 按实计算
JGT10-72 | 机械 | 乙供 | J03-01-004 | 履带式起重机 起重量 15t | 台班 | 0.0357 | 718.423 | 0 | 0 | 计价 | 按实计算
JGT10-72 | 机械 | 乙供 | J03-01-005 | 履带式起重机 起重量 25t | 台班 | 0.0979 | 798.354 | 0 | 0 | 计价 | 按实计算
JGT10-72 | 机械 | 乙供 | J03-01-034 | 汽车式起重机 起重量 8t | 台班 | 0.0002 | 662.671 | 0 | 0 | 计价 | 按实计算
JGT10-72 | 机械 | 乙供 | J03-01-077-1 | 塔式起重机 起重力矩 1500kN·m | 台班 | 0.0003 | 4101.08 | 0 | 0 | 计价 | 按实计算
JGT10-72 | 机械 | 乙供 | J04-01-003 | 载重汽车 6t | 台班 | 0.0002 | 390.913 | 0 | 0 | 计价 | 按实计算
JGT10-72 | 机械 | 乙供 | J04-01-016 | 自卸汽车 12t | 台班 | 0.0087 | 766.731 | 0 | 0 | 计价 | 按实计算
JGT10-72 | 机械 | 乙供 | J05-01-001 | 电动单筒快速卷扬机 10kN | 台班 | 0.0102 | 174.577 | 0 | 0 | 计价 | 按实计算
JGT10-72 | 机械 | 乙供 | J05-01-034 | 卷扬机架(单笼5t以内) 架高 40m以内 | 台班 | 0.0102 | 19.9 | 0 | 0 | 计价 | 按实计算
JGT10-72 | 机械 | 乙供 | J08-01-024 | 木工圆锯机 直径 φ500 | 台班 | 0.0193 | 28.21 | 0 | 0 | 计价 | 按实计算
JGT10-72 | 机械 | 乙供 | J10-01-001 | 交流弧焊机 容量 21kVA | 台班 | 0.1592 | 64.589 | 0 | 0 | 计价 | 按实计算
JGT10-72 | 机械 | 乙供 | J11-01-018 | 电动空气压缩机 排气量 3m³/min | 台班 | 0.0012 | 131.09 | 0 | 0 | 计价 | 按实计算
JGT10-73 | 人工 | 乙供 | 9101106 | 普通工 | 工日 | 0.7343 | 75 | 0 | 0 | 计价 | 按实计算
JGT10-73 | 人工 | 乙供 | 9102102 | 建筑技术工 | 工日 | 0.5774 | 104 | 0 | 0 | 计价 | 按实计算
JGT10-73 | 材料 | 乙供 | C01020216 | 槽钢 16号以下 | kg | 0.3197 | 3.72 | 0 | 0 | 计价 | 按实计算
JGT10-73 | 材料 | 乙供 | C07010502 | 加工铁件 综合 | kg | 0.3055 | 5.307 | 0 | 0 | 计价 | 按实计算
JGT10-73 | 材料 | 乙供 | C08020202 | 板材红白松 二等 | m³ | 0.0204 | 1824.407 | 0 | 0 | 计价 | 按实计算
JGT10-73 | 材料 | 乙供 | C09020304 | 水泥砂浆 1:2.5 | m³ | 0.0245 | 304.16 | 0 | 0 | 计价 | 按实计算
JGT10-73 | 材料 | 乙供 | C09020305 | 水泥砂浆 1:3 | m³ | 0.0371 | 286.11 | 0 | 0 | 计价 | 按实计算
JGT10-73 | 材料 | 乙供 | C09021701 | 素水泥浆 | m³ | 0.0059 | 505.599 | 0 | 0 | 计价 | 按实计算
JGT10-73 | 材料 | 乙供 | C09032003 | 现浇混凝土 C30-10 集中搅拌 | m³ | 0.0812 | 315.28 | 0 | 0 | 计价 | 按实计算
JGT10-73 | 材料 | 乙供 | C09032034 | 现浇混凝土 C25-40 集中搅拌 | m³ | 0.1312 | 288.63 | 0 | 0 | 计价 | 按实计算
JGT10-73 | 材料 | 乙供 | C09041201 | 隔离剂 | kg | 0.0372 | 2.16 | 0 | 0 | 计价 | 按实计算
JGT10-73 | 材料 | 乙供 | C11090201 | 粘结剂 107胶 | kg | 0.1323 | 1.856 | 0 | 0 | 计价 | 按实计算
JGT10-73 | 材料 | 乙供 | C12010100 | 电焊条 J422 综合 | kg | 0.2153 | 5.355 | 0 | 0 | 计价 | 按实计算
JGT10-73 | 材料 | 乙供 | C13011603 | 对拉螺栓 M16 | kg | 0.0694 | 6.09 | 0 | 0 | 计价 | 按实计算
JGT10-73 | 材料 | 乙供 | C13050101 | 圆钉 | kg | 0.2355 | 5.94 | 0 | 0 | 计价 | 按实计算
JGT10-73 | 材料 | 乙供 | C14010100 | 镀锌铁丝 | kg | 0.1552 | 4.674 | 0 | 0 | 计价 | 按实计算
JGT10-73 | 材料 | 乙供 | C18040802 | 聚氯乙烯塑料薄膜 0.5mm | m² | 0.3476 | 0.701 | 0 | 0 | 计价 | 按实计算
JGT10-73 | 材料 | 乙供 | C19020601 | 松节油 | kg | 0.0223 | 6.5 | 0 | 0 | 计价 | 按实计算
JGT10-73 | 材料 | 乙供 | C19031101 | 清洗剂 | kg | 0.0007 | 2.623 | 0 | 0 | 计价 | 按实计算
JGT10-73 | 材料 | 乙供 | C19070221 | 催干剂 | kg | 0.0011 | 6.09 | 0 | 0 | 计价 | 按实计算
JGT10-73 | 材料 | 乙供 | C20010101 | 防锈漆 | kg | 0.0057 | 9.87 | 0 | 0 | 计价 | 按实计算
JGT10-73 | 材料 | 乙供 | C20030301 | 酚醛调和漆 | kg | 0.0862 | 11.714 | 0 | 0 | 计价 | 按实计算
JGT10-73 | 材料 | 乙供 | C21010101 | 水 | t | 0.1237 | 4.1 | 0 | 0 | 计价 | 按实计算
JGT10-73 | 材料 | 乙供 | C22010101 | 钢管脚手架 包括扣件 | kg | 0.0625 | 4.706 | 0 | 0 | 计价 | 按实计算
JGT10-73 | 材料 | 乙供 | C22010131 | 钢脚手板 50×250×4000 | 块 | 0.0013 | 43.325 | 0 | 0 | 计价 | 按实计算
JGT10-73 | 材料 | 乙供 | C22010321 | 尼龙编织布 | m² | 0.0137 | 3.745 | 0 | 0 | 计价 | 按实计算
JGT10-73 | 材料 | 乙供 | C22010401 | 通用钢模板 | kg | 0.4953 | 4.712 | 0 | 0 | 计价 | 按实计算
JGT10-73 | 材料 | 乙供 | C22010432 | 木模板 | m³ | 0.0005 | 1649.989 | 0 | 0 | 计价 | 按实计算
JGT10-73 | 材料 | 乙供 | C22040102 | 砂纸 | 张 | 0.03 | 0.579 | 0 | 0 | 计价 | 按实计算
JGT10-73 | 材料 | 乙供 | C28010018 | 装配式预制混凝土围墙板 | m³ | 1.0201 | 1764 | 0 | 0 | 计价 | 按实计算
JGT10-73 | 材料 | 乙供 | C99010102 | 其他材料费 | 元 | 38.6707 | 1 | 0 | 0 | 计价 | 按实计算
JGT10-73 | 机械 | 乙供 | J01-01-053 | 电动夯实机 夯击能量 250N·m | 台班 | 0.0049 | 28.266 | 0 | 0 | 计价 | 按实计算
JGT10-73 | 机械 | 乙供 | J03-01-004 | 履带式起重机 起重量 15t | 台班 | 0.0327 | 718.423 | 0 | 0 | 计价 | 按实计算
JGT10-73 | 机械 | 乙供 | J03-01-005 | 履带式起重机 起重量 25t | 台班 | 0.0703 | 798.354 | 0 | 0 | 计价 | 按实计算
JGT10-73 | 机械 | 乙供 | J03-01-033 | 汽车式起重机 起重量 5t | 台班 | 0.0007 | 564.811 | 0 | 0 | 计价 | 按实计算
JGT10-73 | 机械 | 乙供 | J03-01-034 | 汽车式起重机 起重量 8t | 台班 | 0.0002 | 662.671 | 0 | 0 | 计价 | 按实计算
JGT10-73 | 机械 | 乙供 | J03-01-077-1 | 塔式起重机 起重力矩 1500kN·m | 台班 | 0.0003 | 4101.08 | 0 | 0 | 计价 | 按实计算
JGT10-73 | 机械 | 乙供 | J04-01-002 | 载重汽车 5t | 台班 | 0.066 | 375.731 | 0 | 0 | 计价 | 按实计算
JGT10-73 | 机械 | 乙供 | J04-01-003 | 载重汽车 6t | 台班 | 0.0002 | 390.913 | 0 | 0 | 计价 | 按实计算
JGT10-73 | 机械 | 乙供 | J05-01-001 | 电动单筒快速卷扬机 10kN | 台班 | 0.0102 | 174.577 | 0 | 0 | 计价 | 按实计算
JGT10-73 | 机械 | 乙供 | J05-01-034 | 卷扬机架(单笼5t以内) 架高 40m以内 | 台班 | 0.0102 | 19.9 | 0 | 0 | 计价 | 按实计算
JGT10-73 | 机械 | 乙供 | J06-01-052 | 混凝土振捣器(插入式) | 台班 | 0.01 | 13.67 | 0 | 0 | 计价 | 按实计算
JGT10-73 | 机械 | 乙供 | J08-01-024 | 木工圆锯机 直径 φ500 | 台班 | 0.0193 | 28.21 | 0 | 0 | 计价 | 按实计算
JGT10-73 | 机械 | 乙供 | J10-01-001 | 交流弧焊机 容量 21kVA | 台班 | 0.1592 | 64.589 | 0 | 0 | 计价 | 按实计算
JGT10-73 | 机械 | 乙供 | J11-01-018 | 电动空气压缩机 排气量 3m³/min | 台班 | 0.0012 | 131.09 | 0 | 0 | 计价 | 按实计算
JGT10-74 | 人工 | 乙供 | 9101106 | 普通工 | 工日 | 1.2426 | 75 | 0 | 0 | 计价 | 按实计算
JGT10-74 | 人工 | 乙供 | 9102102 | 建筑技术工 | 工日 | 0.5551 | 104 | 0 | 0 | 计价 | 按实计算
JGT10-74 | 材料 | 乙供 | C01020216 | 槽钢 16号以下 | kg | 0.3197 | 3.72 | 0 | 0 | 计价 | 按实计算
JGT10-74 | 材料 | 乙供 | C07010502 | 加工铁件 综合 | kg | 0.4446 | 5.307 | 0 | 0 | 计价 | 按实计算
JGT10-74 | 材料 | 乙供 | C08020202 | 板材红白松 二等 | m³ | 0.015 | 1824.407 | 0 | 0 | 计价 | 按实计算
JGT10-74 | 材料 | 乙供 | C09020304 | 水泥砂浆 1:2.5 | m³ | 0.0245 | 304.16 | 0 | 0 | 计价 | 按实计算
JGT10-74 | 材料 | 乙供 | C09020305 | 水泥砂浆 1:3 | m³ | 0.0371 | 286.11 | 0 | 0 | 计价 | 按实计算
JGT10-74 | 材料 | 乙供 | C09021701 | 素水泥浆 | m³ | 0.0059 | 505.599 | 0 | 0 | 计价 | 按实计算
JGT10-74 | 材料 | 乙供 | C09032003 | 现浇混凝土 C30-10 集中搅拌 | m³ | 0.0883 | 315.28 | 0 | 0 | 计价 | 按实计算
JGT10-74 | 材料 | 乙供 | C09032034 | 现浇混凝土 C25-40 集中搅拌 | m³ | 0.1312 | 288.63 | 0 | 0 | 计价 | 按实计算
JGT10-74 | 材料 | 乙供 | C09041201 | 隔离剂 | kg | 0.0372 | 2.16 | 0 | 0 | 计价 | 按实计算
JGT10-74 | 材料 | 乙供 | C11090201 | 粘结剂 107胶 | kg | 0.1323 | 1.856 | 0 | 0 | 计价 | 按实计算
JGT10-74 | 材料 | 乙供 | C12010100 | 电焊条 J422 综合 | kg | 0.3918 | 5.355 | 0 | 0 | 计价 | 按实计算
JGT10-74 | 材料 | 乙供 | C13011603 | 对拉螺栓 M16 | kg | 0.0694 | 6.09 | 0 | 0 | 计价 | 按实计算
JGT10-74 | 材料 | 乙供 | C13050101 | 圆钉 | kg | 0.239 | 5.94 | 0 | 0 | 计价 | 按实计算
JGT10-74 | 材料 | 乙供 | C14010100 | 镀锌铁丝 | kg | 0.1406 | 4.674 | 0 | 0 | 计价 | 按实计算
JGT10-74 | 材料 | 乙供 | C18040802 | 聚氯乙烯塑料薄膜 0.5mm | m² | 0.3476 | 0.701 | 0 | 0 | 计价 | 按实计算
JGT10-74 | 材料 | 乙供 | C19020601 | 松节油 | kg | 0.0223 | 6.5 | 0 | 0 | 计价 | 按实计算
JGT10-74 | 材料 | 乙供 | C19031101 | 清洗剂 | kg | 0.0007 | 2.623 | 0 | 0 | 计价 | 按实计算
JGT10-74 | 材料 | 乙供 | C19070221 | 催干剂 | kg | 0.0011 | 6.09 | 0 | 0 | 计价 | 按实计算
JGT10-74 | 材料 | 乙供 | C20010101 | 防锈漆 | kg | 0.0057 | 9.87 | 0 | 0 | 计价 | 按实计算
JGT10-74 | 材料 | 乙供 | C20030301 | 酚醛调和漆 | kg | 0.0862 | 11.714 | 0 | 0 | 计价 | 按实计算
JGT10-74 | 材料 | 乙供 | C21010101 | 水 | t | 0.1237 | 4.1 | 0 | 0 | 计价 | 按实计算
JGT10-74 | 材料 | 乙供 | C22010101 | 钢管脚手架 包括扣件 | kg | 0.0625 | 4.706 | 0 | 0 | 计价 | 按实计算
JGT10-74 | 材料 | 乙供 | C22010131 | 钢脚手板 50×250×4000 | 块 | 0.0013 | 43.325 | 0 | 0 | 计价 | 按实计算
JGT10-74 | 材料 | 乙供 | C22010321 | 尼龙编织布 | m² | 0.0137 | 3.745 | 0 | 0 | 计价 | 按实计算
JGT10-74 | 材料 | 乙供 | C22010401 | 通用钢模板 | kg | 0.4953 | 4.712 | 0 | 0 | 计价 | 按实计算
JGT10-74 | 材料 | 乙供 | C22010432 | 木模板 | m³ | 0.0005 | 1649.989 | 0 | 0 | 计价 | 按实计算
JGT10-74 | 材料 | 乙供 | C22040102 | 砂纸 | 张 | 0.03 | 0.579 | 0 | 0 | 计价 | 按实计算
JGT10-74 | 材料 | 乙供 | C28010019 | 装配式预制混凝土防火墙 | m³ | 1.0201 | 2016 | 0 | 0 | 计价 | 按实计算
JGT10-74 | 材料 | 乙供 | C99010102 | 其他材料费 | 元 | 43.6931 | 1 | 0 | 0 | 计价 | 按实计算
JGT10-74 | 机械 | 乙供 | J01-01-053 | 电动夯实机 夯击能量 250N·m | 台班 | 0.0005 | 28.266 | 0 | 0 | 计价 | 按实计算
JGT10-74 | 机械 | 乙供 | J03-01-004 | 履带式起重机 起重量 15t | 台班 | 0.0439 | 718.423 | 0 | 0 | 计价 | 按实计算
JGT10-74 | 机械 | 乙供 | J03-01-005 | 履带式起重机 起重量 25t | 台班 | 0.0764 | 798.354 | 0 | 0 | 计价 | 按实计算
JGT10-74 | 机械 | 乙供 | J03-01-033 | 汽车式起重机 起重量 5t | 台班 | 0.0007 | 564.811 | 0 | 0 | 计价 | 按实计算
JGT10-74 | 机械 | 乙供 | J03-01-034 | 汽车式起重机 起重量 8t | 台班 | 0.0002 | 662.671 | 0 | 0 | 计价 | 按实计算
JGT10-74 | 机械 | 乙供 | J03-01-077-1 | 塔式起重机 起重力矩 1500kN·m | 台班 | 0.0003 | 4101.08 | 0 | 0 | 计价 | 按实计算
JGT10-74 | 机械 | 乙供 | J04-01-002 | 载重汽车 5t | 台班 | 0.0009 | 375.731 | 0 | 0 | 计价 | 按实计算
JGT10-74 | 机械 | 乙供 | J04-01-003 | 载重汽车 6t | 台班 | 0.0002 | 390.913 | 0 | 0 | 计价 | 按实计算
JGT10-74 | 机械 | 乙供 | J05-01-001 | 电动单筒快速卷扬机 10kN | 台班 | 0.0102 | 174.577 | 0 | 0 | 计价 | 按实计算
JGT10-74 | 机械 | 乙供 | J05-01-034 | 卷扬机架(单笼5t以内) 架高 40m以内 | 台班 | 0.0102 | 19.9 | 0 | 0 | 计价 | 按实计算
JGT10-74 | 机械 | 乙供 | J06-01-052 | 混凝土振捣器(插入式) | 台班 | 0.01 | 13.67 | 0 | 0 | 计价 | 按实计算
JGT10-74 | 机械 | 乙供 | J08-01-024 | 木工圆锯机 直径 φ500 | 台班 | 0.0193 | 28.21 | 0 | 0 | 计价 | 按实计算
JGT10-74 | 机械 | 乙供 | J10-01-001 | 交流弧焊机 容量 21kVA | 台班 | 0.1592 | 64.589 | 0 | 0 | 计价 | 按实计算
JGT10-74 | 机械 | 乙供 | J11-01-018 | 电动空气压缩机 排气量 3m³/min | 台班 | 0.0012 | 131.09 | 0 | 0 | 计价 | 按实计算
JGT10-75 | 人工 | 乙供 | 9101106 | 普通工 | 工日 | 1.2605 | 75 | 0 | 0 | 计价 | 按实计算
JGT10-75 | 人工 | 乙供 | 9102102 | 建筑技术工 | 工日 | 0.5596 | 104 | 0 | 0 | 计价 | 按实计算
JGT10-75 | 材料 | 乙供 | C01020216 | 槽钢 16号以下 | kg | 0.3197 | 3.72 | 0 | 0 | 计价 | 按实计算
JGT10-75 | 材料 | 乙供 | C07010502 | 加工铁件 综合 | kg | 0.4446 | 5.307 | 0 | 0 | 计价 | 按实计算
JGT10-75 | 材料 | 乙供 | C08020202 | 板材红白松 二等 | m³ | 0.015 | 1824.407 | 0 | 0 | 计价 | 按实计算
JGT10-75 | 材料 | 乙供 | C09020304 | 水泥砂浆 1:2.5 | m³ | 0.0245 | 304.16 | 0 | 0 | 计价 | 按实计算
JGT10-75 | 材料 | 乙供 | C09020305 | 水泥砂浆 1:3 | m³ | 0.0371 | 286.11 | 0 | 0 | 计价 | 按实计算
JGT10-75 | 材料 | 乙供 | C09021701 | 素水泥浆 | m³ | 0.0059 | 505.599 | 0 | 0 | 计价 | 按实计算
JGT10-75 | 材料 | 乙供 | C09032003 | 现浇混凝土 C30-10 集中搅拌 | m³ | 0.0883 | 315.28 | 0 | 0 | 计价 | 按实计算
JGT10-75 | 材料 | 乙供 | C09032034 | 现浇混凝土 C25-40 集中搅拌 | m³ | 0.1312 | 288.63 | 0 | 0 | 计价 | 按实计算
JGT10-75 | 材料 | 乙供 | C09041201 | 隔离剂 | kg | 0.0372 | 2.16 | 0 | 0 | 计价 | 按实计算
JGT10-75 | 材料 | 乙供 | C11090201 | 粘结剂 107胶 | kg | 0.1323 | 1.856 | 0 | 0 | 计价 | 按实计算
JGT10-75 | 材料 | 乙供 | C12010100 | 电焊条 J422 综合 | kg | 0.3918 | 5.355 | 0 | 0 | 计价 | 按实计算
JGT10-75 | 材料 | 乙供 | C13011603 | 对拉螺栓 M16 | kg | 0.0694 | 6.09 | 0 | 0 | 计价 | 按实计算
JGT10-75 | 材料 | 乙供 | C13050101 | 圆钉 | kg | 0.239 | 5.94 | 0 | 0 | 计价 | 按实计算
JGT10-75 | 材料 | 乙供 | C14010100 | 镀锌铁丝 | kg | 0.1406 | 4.674 | 0 | 0 | 计价 | 按实计算
JGT10-75 | 材料 | 乙供 | C18040802 | 聚氯乙烯塑料薄膜 0.5mm | m² | 0.3476 | 0.701 | 0 | 0 | 计价 | 按实计算
JGT10-75 | 材料 | 乙供 | C19020601 | 松节油 | kg | 0.0223 | 6.5 | 0 | 0 | 计价 | 按实计算
JGT10-75 | 材料 | 乙供 | C19031101 | 清洗剂 | kg | 0.0007 | 2.623 | 0 | 0 | 计价 | 按实计算
JGT10-75 | 材料 | 乙供 | C19070221 | 催干剂 | kg | 0.0011 | 6.09 | 0 | 0 | 计价 | 按实计算
JGT10-75 | 材料 | 乙供 | C20010101 | 防锈漆 | kg | 0.0057 | 9.87 | 0 | 0 | 计价 | 按实计算
JGT10-75 | 材料 | 乙供 | C20030301 | 酚醛调和漆 | kg | 0.0862 | 11.714 | 0 | 0 | 计价 | 按实计算
JGT10-75 | 材料 | 乙供 | C21010101 | 水 | t | 0.1237 | 4.1 | 0 | 0 | 计价 | 按实计算
JGT10-75 | 材料 | 乙供 | C22010101 | 钢管脚手架 包括扣件 | kg | 0.0625 | 4.706 | 0 | 0 | 计价 | 按实计算
JGT10-75 | 材料 | 乙供 | C22010131 | 钢脚手板 50×250×4000 | 块 | 0.0013 | 43.325 | 0 | 0 | 计价 | 按实计算
JGT10-75 | 材料 | 乙供 | C22010321 | 尼龙编织布 | m² | 0.0137 | 3.745 | 0 | 0 | 计价 | 按实计算
JGT10-75 | 材料 | 乙供 | C22010401 | 通用钢模板 | kg | 0.4953 | 4.712 | 0 | 0 | 计价 | 按实计算
JGT10-75 | 材料 | 乙供 | C22010432 | 木模板 | m³ | 0.0005 | 1649.989 | 0 | 0 | 计价 | 按实计算
JGT10-75 | 材料 | 乙供 | C22040102 | 砂纸 | 张 | 0.03 | 0.579 | 0 | 0 | 计价 | 按实计算
JGT10-75 | 材料 | 乙供 | C28010019 | 装配式预制混凝土防火墙 | m³ | 1.0201 | 2016 | 0 | 0 | 计价 | 按实计算
JGT10-75 | 材料 | 乙供 | C99010102 | 其他材料费 | 元 | 43.6931 | 1 | 0 | 0 | 计价 | 按实计算
JGT10-75 | 机械 | 乙供 | J01-01-053 | 电动夯实机 夯击能量 250N·m | 台班 | 0.0005 | 28.266 | 0 | 0 | 计价 | 按实计算
JGT10-75 | 机械 | 乙供 | J03-01-004 | 履带式起重机 起重量 15t | 台班 | 0.0358 | 718.423 | 0 | 0 | 计价 | 按实计算
JGT10-75 | 机械 | 乙供 | J03-01-005 | 履带式起重机 起重量 25t | 台班 | 0.0782 | 798.354 | 0 | 0 | 计价 | 按实计算
JGT10-75 | 机械 | 乙供 | J03-01-033 | 汽车式起重机 起重量 5t | 台班 | 0.0007 | 564.811 | 0 | 0 | 计价 | 按实计算
JGT10-75 | 机械 | 乙供 | J03-01-034 | 汽车式起重机 起重量 8t | 台班 | 0.0002 | 662.671 | 0 | 0 | 计价 | 按实计算
JGT10-75 | 机械 | 乙供 | J03-01-077-1 | 塔式起重机 起重力矩 1500kN·m | 台班 | 0.0003 | 4101.08 | 0 | 0 | 计价 | 按实计算
JGT10-75 | 机械 | 乙供 | J04-01-002 | 载重汽车 5t | 台班 | 0.0009 | 375.731 | 0 | 0 | 计价 | 按实计算
JGT10-75 | 机械 | 乙供 | J04-01-003 | 载重汽车 6t | 台班 | 0.0002 | 390.913 | 0 | 0 | 计价 | 按实计算
JGT10-75 | 机械 | 乙供 | J05-01-001 | 电动单筒快速卷扬机 10kN | 台班 | 0.0102 | 174.577 | 0 | 0 | 计价 | 按实计算
JGT10-75 | 机械 | 乙供 | J05-01-034 | 卷扬机架(单笼5t以内) 架高 40m以内 | 台班 | 0.0102 | 19.9 | 0 | 0 | 计价 | 按实计算
JGT10-75 | 机械 | 乙供 | J06-01-052 | 混凝土振捣器(插入式) | 台班 | 0.01 | 13.67 | 0 | 0 | 计价 | 按实计算
JGT10-75 | 机械 | 乙供 | J08-01-024 | 木工圆锯机 直径 φ500 | 台班 | 0.0193 | 28.21 | 0 | 0 | 计价 | 按实计算
JGT10-75 | 机械 | 乙供 | J10-01-001 | 交流弧焊机 容量 21kVA | 台班 | 0.1592 | 64.589 | 0 | 0 | 计价 | 按实计算
JGT10-75 | 机械 | 乙供 | J11-01-018 | 电动空气压缩机 排气量 3m³/min | 台班 | 0.0012 | 131.09 | 0 | 0 | 计价 | 按实计算
JGT11-1 | 人工 | 乙供 | 9101106 | 普通工 | 工日 | 0.0086 | 75 | 0 | 0 | 计价 | 按实计算
JGT11-1 | 人工 | 乙供 | 9102102 | 建筑技术工 | 工日 | 0.013 | 104 | 0 | 0 | 计价 | 按实计算
JGT11-1 | 材料 | 乙供 | C01020303 | 等边角钢 边长63以下 | kg | 0.0012 | 3.681 | 0 | 0 | 计价 | 按实计算
JGT11-1 | 材料 | 乙供 | C01020501 | 扁钢(3~5)×50mm以下 | kg | 0.0008 | 3.719 | 0 | 0 | 计价 | 按实计算
JGT11-1 | 材料 | 乙供 | C01030102 | 薄钢板 1.5以下 | kg | 0.0048 | 4.212 | 0 | 0 | 计价 | 按实计算
JGT11-1 | 材料 | 乙供 | C02040115 | 焊接钢管 DN50 | kg | 0.0023 | 4.06 | 0 | 0 | 计价 | 按实计算
JGT11-1 | 材料 | 乙供 | C02040201 | 镀锌钢管 DN20以下 | kg | 0.0504 | 4.982 | 0 | 0 | 计价 | 按实计算
JGT11-1 | 材料 | 乙供 | C02040202 | 镀锌钢管 DN25 | kg | 0.0688 | 4.982 | 0 | 0 | 计价 | 按实计算
JGT11-1 | 材料 | 乙供 | C02040203 | 镀锌钢管 DN32 | kg | 0.0136 | 4.982 | 0 | 0 | 计价 | 按实计算
JGT11-1 | 材料 | 乙供 | C03030204 | 铸铁托架(洗脸盆用) | 付 | 0.0014 | 7.201 | 0 | 0 | 计价 | 按实计算
JGT11-1 | 材料 | 乙供 | C03030205 | 铸铁托架(洗涤盆用) | 个 | 0.0024 | 8.758 | 0 | 0 | 计价 | 按实计算
JGT11-1 | 材料 | 乙供 | C04020100 | 黄铜丝 综合 | kg | 0.0001 | 49.314 | 0 | 0 | 计价 | 按实计算
JGT11-1 | 材料 | 乙供 | C05020101 | 截止阀 J11W-10 DN15 | 只 | 0.0014 | 23.315 | 0 | 0 | 计价 | 按实计算
JGT11-1 | 材料 | 乙供 | C05020203 | 截止阀 J11T-16 DN25 | 只 | 0.0014 | 36.467 | 0 | 0 | 计价 | 按实计算
JGT11-1 | 材料 | 乙供 | C05110301 | 铜水嘴 DN15 | 只 | 0.0024 | 14.97 | 0 | 0 | 计价 | 按实计算
JGT11-1 | 材料 | 乙供 | C05110302 | 铜水嘴 DN20 | 只 | 0.0007 | 18.325 | 0 | 0 | 计价 | 按实计算
JGT11-1 | 材料 | 乙供 | C05110303 | 铜水嘴 DN25 | 只 | 0.0014 | 26.079 | 0 | 0 | 计价 | 按实计算
JGT11-1 | 材料 | 乙供 | C05110401 | 喷水鸭嘴 DN15 | 只 | 0.0007 | 8.785 | 0 | 0 | 计价 | 按实计算
JGT11-1 | 材料 | 乙供 | C05110402 | 喷水鸭嘴 DN20 | 只 | 0.0007 | 11.988 | 0 | 0 | 计价 | 按实计算
JGT11-1 | 材料 | 乙供 | C06040104 | 螺纹法兰 PN1.6 DN25 | 副 | 0.0007 | 24.16 | 0 | 0 | 计价 | 按实计算
JGT11-1 | 材料 | 乙供 | C06040106 | 螺纹法兰 PN1.6 DN40 | 副 | 0.0002 | 30.45 | 0 | 0 | 计价 | 按实计算
JGT11-1 | 材料 | 乙供 | C06040310 | 平焊法兰 PN1.6 DN100 | 片 | 0.0005 | 43.453 | 0 | 0 | 计价 | 按实计算
JGT11-1 | 材料 | 乙供 | C06041302 | 法兰阀门 DN25 | 个 | 0.0007 | 87.585 | 0 | 0 | 计价 | 按实计算
JGT11-1 | 材料 | 乙供 | C06041304 | 法兰阀门 DN40 | 个 | 0.0002 | 133.952 | 0 | 0 | 计价 | 按实计算
JGT11-1 | 材料 | 乙供 | C06090102 | 钢管卡子 DN20 | 个 | 0.0037 | 0.795 | 0 | 0 | 计价 | 按实计算
JGT11-1 | 材料 | 乙供 | C06090103 | 钢管卡子 DN25 | 个 | 0.0064 | 0.827 | 0 | 0 | 计价 | 按实计算
JGT11-1 | 材料 | 乙供 | C06090104 | 钢管卡子 DN32 | 个 | 0.0008 | 1.051 | 0 | 0 | 计价 | 按实计算
JGT11-1 | 材料 | 乙供 | C09010101 | 普通硅酸盐水泥 32.5 | t | 0.0002 | 381.156 | 0 | 0 | 计价 | 按实计算
JGT11-1 | 材料 | 乙供 | C10010101 | 中砂 | m³ | 0.0001 | 69.487 | 0 | 0 | 计价 | 按实计算
JGT11-1 | 材料 | 乙供 | C10040201 | 油灰 | kg | 0.0009 | 2.509 | 0 | 0 | 计价 | 按实计算
JGT11-1 | 材料 | 乙供 | C11070202 | 洗涤(化验)盆全套双嘴 | 套 | 0.0012 | 420.036 | 0 | 0 | 计价 | 按实计算
JGT11-1 | 材料 | 乙供 | C11070311 | 铝合金排水栓(带链堵) DN50 | 套 | 0.0007 | 7.105 | 0 | 0 | 计价 | 按实计算
JGT11-1 | 材料 | 乙供 | C11070601 | 蹲式大便器脚踏式 | 套 | 0.0014 | 402.549 | 0 | 0 | 计价 | 按实计算
JGT11-1 | 材料 | 乙供 | C11070701 | 小便器全套 | 套 | 0.0007 | 190.587 | 0 | 0 | 计价 | 按实计算
JGT11-1 | 材料 | 乙供 | C11070702 | 小便器角型阀 DN15 | 个 | 0.0007 | 21.875 | 0 | 0 | 计价 | 按实计算
JGT11-1 | 材料 | 乙供 | C11070801 | 自动立便配件一联 | 套 | 0.0007 | 91.401 | 0 | 0 | 计价 | 按实计算
JGT11-1 | 材料 | 乙供 | C11070912 | 塑料存水弯 DN50 | 个 | 0.0012 | 3.451 | 0 | 0 | 计价 | 按实计算
JGT11-1 | 材料 | 乙供 | C11070914 | 铜存水弯 DN50 | 个 | 0.0021 | 14.557 | 0 | 0 | 计价 | 按实计算
JGT11-1 | 材料 | 乙供 | C11070923 | 塑料地漏 DN100 | 个 | 0.0009 | 25.375 | 0 | 0 | 计价 | 按实计算
JGT11-1 | 材料 | 乙供 | C11070924 | 塑料地漏 DN150 | 个 | 0.0014 | 33.833 | 0 | 0 | 计价 | 按实计算
JGT11-1 | 材料 | 乙供 | C11070939 | 塑料扫除孔 DN150 | 个 | 0.0014 | 13.629 | 0 | 0 | 计价 | 按实计算
JGT11-1 | 材料 | 乙供 | C11080903 | 消火栓双栓 DN65 | 套 | 0.0005 | 743.75 | 0 | 0 | 计价 | 按实计算
JGT11-1 | 材料 | 乙供 | C11081405 | 水泵接合器墙壁式 100 | 套 | 0.0005 | 506.629 | 0 | 0 | 计价 | 按实计算
JGT11-1 | 材料 | 乙供 | C12010100 | 电焊条 J422 综合 | kg | 0.0002 | 5.355 | 0 | 0 | 计价 | 按实计算
JGT11-1 | 材料 | 乙供 | C13010300 | 精制六角螺栓 综合 | kg | 0.0038 | 6.97 | 0 | 0 | 计价 | 按实计算
JGT11-1 | 材料 | 乙供 | C13011101 | 膨胀螺栓 M6 | 套 | 0.0028 | 0.482 | 0 | 0 | 计价 | 按实计算
JGT11-1 | 材料 | 乙供 | C14010100 | 镀锌铁丝 | kg | 0.0022 | 4.674 | 0 | 0 | 计价 | 按实计算
JGT11-1 | 材料 | 乙供 | C15010101 | 镀锌弯头 DN20以下 | 个 | 0.0045 | 1.389 | 0 | 0 | 计价 | 按实计算
JGT11-1 | 材料 | 乙供 | C15010102 | 镀锌弯头 DN25 | 个 | 0.0014 | 2.702 | 0 | 0 | 计价 | 按实计算
JGT11-1 | 材料 | 乙供 | C15010301 | 镀锌管接头 DN20 | 个 | 0.0031 | 1.318 | 0 | 0 | 计价 | 按实计算
JGT11-1 | 材料 | 乙供 | C15010305 | 镀锌管接头 DN50 | 个 | 0.0012 | 4.165 | 0 | 0 | 计价 | 按实计算
JGT11-1 | 材料 | 乙供 | C15010502 | 镀锌活接头 DN25 | 个 | 0.0014 | 3.804 | 0 | 0 | 计价 | 按实计算
JGT11-1 | 材料 | 乙供 | C15010801 | 镀锌钢管接头零件 DN20以下 | 个 | 0.0327 | 1.1 | 0 | 0 | 计价 | 按实计算
JGT11-1 | 材料 | 乙供 | C15010802 | 镀锌钢管接头零件 DN25 | 个 | 0.0234 | 1.841 | 0 | 0 | 计价 | 按实计算
JGT11-1 | 材料 | 乙供 | C15010803 | 镀锌钢管接头零件 DN32 | 个 | 0.0033 | 2.901 | 0 | 0 | 计价 | 按实计算
JGT11-1 | 材料 | 乙供 | C15030601 | 管子托钩 DN20 | 个 | 0.0041 | 0.604 | 0 | 0 | 计价 | 按实计算
JGT11-1 | 材料 | 乙供 | C15030602 | 管子托钩 DN25 | 个 | 0.0032 | 0.65 | 0 | 0 | 计价 | 按实计算
JGT11-1 | 材料 | 乙供 | C17030501 | 石棉橡胶板 低压 6以下 | kg | 0.0001 | 6.802 | 0 | 0 | 计价 | 按实计算
JGT11-1 | 材料 | 乙供 | C17030502 | 石棉橡胶板 中压 6以下 | kg | 0.0003 | 9.121 | 0 | 0 | 计价 | 按实计算
JGT11-1 | 材料 | 乙供 | C18010101 | 橡胶板 3mm以下 | kg | 0.0001 | 7.411 | 0 | 0 | 计价 | 按实计算
JGT11-1 | 材料 | 乙供 | C18050109 | 硬聚氯乙烯塑料管 DN100 | m | 0.0001 | 36.641 | 0 | 0 | 计价 | 按实计算
JGT11-1 | 材料 | 乙供 | C18050111 | 硬聚氯乙烯塑料管 DN150 | m | 0.0001 | 74.475 | 0 | 0 | 计价 | 按实计算
JGT11-1 | 材料 | 乙供 | C18050405 | 塑料给水管 DN50 | m | 0.0116 | 27.2 | 0 | 0 | 计价 | 按实计算
JGT11-1 | 材料 | 乙供 | C18050408 | 塑料给水管 DN100 | m | 0.0173 | 92.751 | 0 | 0 | 计价 | 按实计算
JGT11-1 | 材料 | 乙供 | C18060301 | 聚氯乙烯橡胶带 80mm×50m | 卷 | 0.0013 | 11.823 | 0 | 0 | 计价 | 按实计算
JGT11-1 | 材料 | 乙供 | C18070105 | 塑料管接头 DN50 | 个 | 0.0011 | 2.009 | 0 | 0 | 计价 | 按实计算
JGT11-1 | 材料 | 乙供 | C18070108 | 塑料管接头 DN100 | 个 | 0.0014 | 12.54 | 0 | 0 | 计价 | 按实计算
JGT11-1 | 材料 | 乙供 | C18070205 | 塑料异径接头 DN50 | 个 | 0.0007 | 1.837 | 0 | 0 | 计价 | 按实计算
JGT11-1 | 材料 | 乙供 | C18070208 | 塑料异径接头 DN100 | 个 | 0.0003 | 9.013 | 0 | 0 | 计价 | 按实计算
JGT11-1 | 材料 | 乙供 | C18070305 | 塑料三通 DN50 | 个 | 0.0021 | 4.73 | 0 | 0 | 计价 | 按实计算
JGT11-1 | 材料 | 乙供 | C18070308 | 塑料三通 DN100 | 个 | 0.0017 | 28.258 | 0 | 0 | 计价 | 按实计算
JGT11-1 | 材料 | 乙供 | C18070405 | 塑料弯头 DN50 | 个 | 0.0035 | 3.065 | 0 | 0 | 计价 | 按实计算
JGT11-1 | 材料 | 乙供 | C18070408 | 塑料弯头 DN100 | 个 | 0.0011 | 14.961 | 0 | 0 | 计价 | 按实计算
JGT11-1 | 材料 | 乙供 | C19010102 | 汽油 | kg | 0.0001 | 7.38 | 0 | 0 | 计价 | 按实计算
JGT11-1 | 材料 | 乙供 | C19081001 | 硅胶 | kg | 0.0001 | 8.38 | 0 | 0 | 计价 | 按实计算
JGT11-1 | 材料 | 乙供 | C19090701 | 玻璃胶 | kg | 0.0007 | 9.135 | 0 | 0 | 计价 | 按实计算
JGT11-1 | 材料 | 乙供 | C20010301 | 酚醛防锈漆 F53各色 | kg | 0.0005 | 9.1 | 0 | 0 | 计价 | 按实计算
JGT11-1 | 材料 | 乙供 | C20030301 | 酚醛调和漆 | kg | 0.0008 | 11.714 | 0 | 0 | 计价 | 按实计算
JGT11-1 | 材料 | 乙供 | C21010101 | 水 | t | 0.0004 | 4.1 | 0 | 0 | 计价 | 按实计算
JGT11-1 | 材料 | 乙供 | C21020101 | 电 | kW·h | 0.0001 | 0.8 | 0 | 0 | 计价 | 按实计算
JGT11-1 | 材料 | 乙供 | C22030501 | 钢锯条 各种规格 | 根 | 0.0181 | 1.528 | 0 | 0 | 计价 | 按实计算
JGT11-1 | 材料 | 乙供 | C22030605 | 砂轮片 φ400 | 片 | 0.0001 | 11.38 | 0 | 0 | 计价 | 按实计算
JGT11-1 | 材料 | 乙供 | C22040101 | 砂布 | 张 | 0.0003 | 0.74 | 0 | 0 | 计价 | 按实计算
JGT11-1 | 材料 | 乙供 | C22040461 | 碎布 | kg | 0.0009 | 3.541 | 0 | 0 | 计价 | 按实计算
JGT11-1 | 材料 | 乙供 | C22040471 | 聚四氟乙烯生料带 | 卷 | 0.0004 | 3.454 | 0 | 0 | 计价 | 按实计算
JGT11-1 | 材料 | 乙供 | C22040501 | 棉纱头 | kg | 0.0003 | 5.91 | 0 | 0 | 计价 | 按实计算
JGT11-1 | 材料 | 乙供 | C99010102 | 其他材料费 | 元 | 0.1101 | 1 | 0 | 0 | 计价 | 按实计算
JGT11-1 | 机械 | 乙供 | J08-01-095 | 管子切断机 管径 φ150 | 台班 | 0.0001 | 34.874 | 0 | 0 | 计价 | 按实计算
JGT11-1 | 机械 | 乙供 | J08-01-098 | 管子切断套丝机 管径 φ159 | 台班 | 0.0001 | 22.916 | 0 | 0 | 计价 | 按实计算
JGT11-1 | 机械 | 乙供 | J10-01-035 | 热熔焊接机 SHD-160C | 台班 | 0.0002 | 186.025 | 0 | 0 | 计价 | 按实计算
JGT11-2 | 人工 | 乙供 | 9101106 | 普通工 | 工日 | 0.0025 | 75 | 0 | 0 | 计价 | 按实计算
JGT11-2 | 人工 | 乙供 | 9102102 | 建筑技术工 | 工日 | 0.0038 | 104 | 0 | 0 | 计价 | 按实计算
JGT11-2 | 材料 | 乙供 | C02040115 | 焊接钢管 DN50 | kg | 0.0012 | 4.06 | 0 | 0 | 计价 | 按实计算
JGT11-2 | 材料 | 乙供 | C02040201 | 镀锌钢管 DN20以下 | kg | 0.0078 | 4.982 | 0 | 0 | 计价 | 按实计算
JGT11-2 | 材料 | 乙供 | C02040202 | 镀锌钢管 DN25 | kg | 0.018 | 4.982 | 0 | 0 | 计价 | 按实计算
JGT11-2 | 材料 | 乙供 | C03030205 | 铸铁托架(洗涤盆用) | 个 | 0.0012 | 8.758 | 0 | 0 | 计价 | 按实计算
JGT11-2 | 材料 | 乙供 | C05110301 | 铜水嘴 DN15 | 只 | 0.0012 | 14.97 | 0 | 0 | 计价 | 按实计算
JGT11-2 | 材料 | 乙供 | C05110302 | 铜水嘴 DN20 | 只 | 0.0006 | 18.325 | 0 | 0 | 计价 | 按实计算
JGT11-2 | 材料 | 乙供 | C06040104 | 螺纹法兰 PN1.6 DN25 | 副 | 0.0006 | 24.16 | 0 | 0 | 计价 | 按实计算
JGT11-2 | 材料 | 乙供 | C06040310 | 平焊法兰 PN1.6 DN100 | 片 | 0.0005 | 43.453 | 0 | 0 | 计价 | 按实计算
JGT11-2 | 材料 | 乙供 | C06041302 | 法兰阀门 DN25 | 个 | 0.0006 | 87.585 | 0 | 0 | 计价 | 按实计算
JGT11-2 | 材料 | 乙供 | C06090102 | 钢管卡子 DN20 | 个 | 0.0006 | 0.795 | 0 | 0 | 计价 | 按实计算
JGT11-2 | 材料 | 乙供 | C06090103 | 钢管卡子 DN25 | 个 | 0.0014 | 0.827 | 0 | 0 | 计价 | 按实计算
JGT11-2 | 材料 | 乙供 | C10040201 | 油灰 | kg | 0.0001 | 2.509 | 0 | 0 | 计价 | 按实计算
JGT11-2 | 材料 | 乙供 | C11070202 | 洗涤(化验)盆全套双嘴 | 套 | 0.0006 | 420.036 | 0 | 0 | 计价 | 按实计算
JGT11-2 | 材料 | 乙供 | C11070912 | 塑料存水弯 DN50 | 个 | 0.0006 | 3.451 | 0 | 0 | 计价 | 按实计算
JGT11-2 | 材料 | 乙供 | C11070923 | 塑料地漏 DN100 | 个 | 0.0019 | 25.375 | 0 | 0 | 计价 | 按实计算
JGT11-2 | 材料 | 乙供 | C11070938 | 塑料扫除孔 DN100 | 个 | 0.0038 | 7.932 | 0 | 0 | 计价 | 按实计算
JGT11-2 | 材料 | 乙供 | C11080902 | 消火栓单栓 DN65 | 套 | 0.0005 | 586.25 | 0 | 0 | 计价 | 按实计算
JGT11-2 | 材料 | 乙供 | C11081405 | 水泵接合器墙壁式 100 | 套 | 0.0005 | 506.629 | 0 | 0 | 计价 | 按实计算
JGT11-2 | 材料 | 乙供 | C12010100 | 电焊条 J422 综合 | kg | 0.0001 | 5.355 | 0 | 0 | 计价 | 按实计算
JGT11-2 | 材料 | 乙供 | C13010300 | 精制六角螺栓 综合 | kg | 0.003 | 6.97 | 0 | 0 | 计价 | 按实计算
JGT11-2 | 材料 | 乙供 | C14010100 | 镀锌铁丝 | kg | 0.0005 | 4.674 | 0 | 0 | 计价 | 按实计算
JGT11-2 | 材料 | 乙供 | C15010101 | 镀锌弯头 DN20以下 | 个 | 0.0012 | 1.389 | 0 | 0 | 计价 | 按实计算
JGT11-2 | 材料 | 乙供 | C15010301 | 镀锌管接头 DN20 | 个 | 0.0012 | 1.318 | 0 | 0 | 计价 | 按实计算
JGT11-2 | 材料 | 乙供 | C15010305 | 镀锌管接头 DN50 | 个 | 0.0006 | 4.165 | 0 | 0 | 计价 | 按实计算
JGT11-2 | 材料 | 乙供 | C15010801 | 镀锌钢管接头零件 DN20以下 | 个 | 0.0051 | 1.1 | 0 | 0 | 计价 | 按实计算
JGT11-2 | 材料 | 乙供 | C15010802 | 镀锌钢管接头零件 DN25 | 个 | 0.0068 | 1.841 | 0 | 0 | 计价 | 按实计算
JGT11-2 | 材料 | 乙供 | C15030601 | 管子托钩 DN20 | 个 | 0.0006 | 0.604 | 0 | 0 | 计价 | 按实计算
JGT11-2 | 材料 | 乙供 | C15030602 | 管子托钩 DN25 | 个 | 0.0008 | 0.65 | 0 | 0 | 计价 | 按实计算
JGT11-2 | 材料 | 乙供 | C17030502 | 石棉橡胶板 中压 6以下 | kg | 0.0003 | 9.121 | 0 | 0 | 计价 | 按实计算
JGT11-2 | 材料 | 乙供 | C18050109 | 硬聚氯乙烯塑料管 DN100 | m | 0.0002 | 36.641 | 0 | 0 | 计价 | 按实计算
JGT11-2 | 材料 | 乙供 | C18050405 | 塑料给水管 DN50 | m | 0.0045 | 27.2 | 0 | 0 | 计价 | 按实计算
JGT11-2 | 材料 | 乙供 | C18050408 | 塑料给水管 DN100 | m | 0.0044 | 92.751 | 0 | 0 | 计价 | 按实计算
JGT11-2 | 材料 | 乙供 | C18060301 | 聚氯乙烯橡胶带 80mm×50m | 卷 | 0.001 | 11.823 | 0 | 0 | 计价 | 按实计算
JGT11-2 | 材料 | 乙供 | C18070105 | 塑料管接头 DN50 | 个 | 0.0004 | 2.009 | 0 | 0 | 计价 | 按实计算
JGT11-2 | 材料 | 乙供 | C18070108 | 塑料管接头 DN100 | 个 | 0.0004 | 12.54 | 0 | 0 | 计价 | 按实计算
JGT11-2 | 材料 | 乙供 | C18070205 | 塑料异径接头 DN50 | 个 | 0.0003 | 1.837 | 0 | 0 | 计价 | 按实计算
JGT11-2 | 材料 | 乙供 | C18070208 | 塑料异径接头 DN100 | 个 | 0.0001 | 9.013 | 0 | 0 | 计价 | 按实计算
JGT11-2 | 材料 | 乙供 | C18070305 | 塑料三通 DN50 | 个 | 0.0008 | 4.73 | 0 | 0 | 计价 | 按实计算
JGT11-2 | 材料 | 乙供 | C18070308 | 塑料三通 DN100 | 个 | 0.0004 | 28.258 | 0 | 0 | 计价 | 按实计算
JGT11-2 | 材料 | 乙供 | C18070405 | 塑料弯头 DN50 | 个 | 0.0013 | 3.065 | 0 | 0 | 计价 | 按实计算
JGT11-2 | 材料 | 乙供 | C18070408 | 塑料弯头 DN100 | 个 | 0.0003 | 14.961 | 0 | 0 | 计价 | 按实计算
JGT11-2 | 材料 | 乙供 | C19010102 | 汽油 | kg | 0.0001 | 7.38 | 0 | 0 | 计价 | 按实计算
JGT11-2 | 材料 | 乙供 | C19091003 | 热熔密封胶聚氯乙烯 | kg | 0.0001 | 9.474 | 0 | 0 | 计价 | 按实计算
JGT11-2 | 材料 | 乙供 | C20010301 | 酚醛防锈漆 F53各色 | kg | 0.0003 | 9.1 | 0 | 0 | 计价 | 按实计算
JGT11-2 | 材料 | 乙供 | C20030301 | 酚醛调和漆 | kg | 0.0005 | 11.714 | 0 | 0 | 计价 | 按实计算
JGT11-2 | 材料 | 乙供 | C21010101 | 水 | t | 0.0001 | 4.1 | 0 | 0 | 计价 | 按实计算
JGT11-2 | 材料 | 乙供 | C21020101 | 电 | kW·h | 0.0001 | 0.8 | 0 | 0 | 计价 | 按实计算
JGT11-2 | 材料 | 乙供 | C22030501 | 钢锯条 各种规格 | 根 | 0.0044 | 1.528 | 0 | 0 | 计价 | 按实计算
JGT11-2 | 材料 | 乙供 | C22040101 | 砂布 | 张 | 0.0004 | 0.74 | 0 | 0 | 计价 | 按实计算
JGT11-2 | 材料 | 乙供 | C22040461 | 碎布 | kg | 0.0004 | 3.541 | 0 | 0 | 计价 | 按实计算
JGT11-2 | 材料 | 乙供 | C22040471 | 聚四氟乙烯生料带 | 卷 | 0.0002 | 3.454 | 0 | 0 | 计价 | 按实计算
JGT11-2 | 材料 | 乙供 | C22040501 | 棉纱头 | kg | 0.0003 | 5.91 | 0 | 0 | 计价 | 按实计算
JGT11-2 | 材料 | 乙供 | C99010102 | 其他材料费 | 元 | 0.0366 | 1 | 0 | 0 | 计价 | 按实计算
JGT11-2 | 机械 | 乙供 | J10-01-035 | 热熔焊接机 SHD-160C | 台班 | 0.0001 | 186.025 | 0 | 0 | 计价 | 按实计算
JGT11-3 | 人工 | 乙供 | 9101106 | 普通工 | 工日 | 0.002 | 75 | 0 | 0 | 计价 | 按实计算
JGT11-3 | 人工 | 乙供 | 9102102 | 建筑技术工 | 工日 | 0.003 | 104 | 0 | 0 | 计价 | 按实计算
JGT11-3 | 材料 | 乙供 | C02040115 | 焊接钢管 DN50 | kg | 0.001 | 4.06 | 0 | 0 | 计价 | 按实计算
JGT11-3 | 材料 | 乙供 | C02040201 | 镀锌钢管 DN20以下 | kg | 0.0065 | 4.982 | 0 | 0 | 计价 | 按实计算
JGT11-3 | 材料 | 乙供 | C02040202 | 镀锌钢管 DN25 | kg | 0.0173 | 4.982 | 0 | 0 | 计价 | 按实计算
JGT11-3 | 材料 | 乙供 | C03030204 | 铸铁托架(洗脸盆用) | 付 | 0.0005 | 7.201 | 0 | 0 | 计价 | 按实计算
JGT11-3 | 材料 | 乙供 | C03030205 | 铸铁托架(洗涤盆用) | 个 | 0.001 | 8.758 | 0 | 0 | 计价 | 按实计算
JGT11-3 | 材料 | 乙供 | C05020101 | 截止阀 J11W-10 DN15 | 只 | 0.0005 | 23.315 | 0 | 0 | 计价 | 按实计算
JGT11-3 | 材料 | 乙供 | C05020203 | 截止阀 J11T-16 DN25 | 只 | 0.0005 | 36.467 | 0 | 0 | 计价 | 按实计算
JGT11-3 | 材料 | 乙供 | C05110301 | 铜水嘴 DN15 | 只 | 0.001 | 14.97 | 0 | 0 | 计价 | 按实计算
JGT11-3 | 材料 | 乙供 | C05110302 | 铜水嘴 DN20 | 只 | 0.0005 | 18.325 | 0 | 0 | 计价 | 按实计算
JGT11-3 | 材料 | 乙供 | C06040104 | 螺纹法兰 PN1.6 DN25 | 副 | 0.0005 | 24.16 | 0 | 0 | 计价 | 按实计算
JGT11-3 | 材料 | 乙供 | C06040310 | 平焊法兰 PN1.6 DN100 | 片 | 0.0002 | 43.453 | 0 | 0 | 计价 | 按实计算
JGT11-3 | 材料 | 乙供 | C06041302 | 法兰阀门 DN25 | 个 | 0.0005 | 87.585 | 0 | 0 | 计价 | 按实计算
JGT11-3 | 材料 | 乙供 | C06090102 | 钢管卡子 DN20 | 个 | 0.0005 | 0.795 | 0 | 0 | 计价 | 按实计算
JGT11-3 | 材料 | 乙供 | C06090103 | 钢管卡子 DN25 | 个 | 0.0017 | 0.827 | 0 | 0 | 计价 | 按实计算
JGT11-3 | 材料 | 乙供 | C10040201 | 油灰 | kg | 0.0003 | 2.509 | 0 | 0 | 计价 | 按实计算
JGT11-3 | 材料 | 乙供 | C11070202 | 洗涤(化验)盆全套双嘴 | 套 | 0.0005 | 420.036 | 0 | 0 | 计价 | 按实计算
JGT11-3 | 材料 | 乙供 | C11070601 | 蹲式大便器脚踏式 | 套 | 0.0005 | 402.549 | 0 | 0 | 计价 | 按实计算
JGT11-3 | 材料 | 乙供 | C11070912 | 塑料存水弯 DN50 | 个 | 0.0005 | 3.451 | 0 | 0 | 计价 | 按实计算
JGT11-3 | 材料 | 乙供 | C11070914 | 铜存水弯 DN50 | 个 | 0.0005 | 14.557 | 0 | 0 | 计价 | 按实计算
JGT11-3 | 材料 | 乙供 | C11070923 | 塑料地漏 DN100 | 个 | 0.0005 | 25.375 | 0 | 0 | 计价 | 按实计算
JGT11-3 | 材料 | 乙供 | C11070924 | 塑料地漏 DN150 | 个 | 0.001 | 33.833 | 0 | 0 | 计价 | 按实计算
JGT11-3 | 材料 | 乙供 | C11080903 | 消火栓双栓 DN65 | 套 | 0.0002 | 743.75 | 0 | 0 | 计价 | 按实计算
JGT11-3 | 材料 | 乙供 | C11081405 | 水泵接合器墙壁式 100 | 套 | 0.0002 | 506.629 | 0 | 0 | 计价 | 按实计算
JGT11-3 | 材料 | 乙供 | C13010300 | 精制六角螺栓 综合 | kg | 0.0014 | 6.97 | 0 | 0 | 计价 | 按实计算
JGT11-3 | 材料 | 乙供 | C13011101 | 膨胀螺栓 M6 | 套 | 0.001 | 0.482 | 0 | 0 | 计价 | 按实计算
JGT11-3 | 材料 | 乙供 | C14010100 | 镀锌铁丝 | kg | 0.0004 | 4.674 | 0 | 0 | 计价 | 按实计算
JGT11-3 | 材料 | 乙供 | C15010101 | 镀锌弯头 DN20以下 | 个 | 0.0015 | 1.389 | 0 | 0 | 计价 | 按实计算
JGT11-3 | 材料 | 乙供 | C15010102 | 镀锌弯头 DN25 | 个 | 0.0005 | 2.702 | 0 | 0 | 计价 | 按实计算
JGT11-3 | 材料 | 乙供 | C15010301 | 镀锌管接头 DN20 | 个 | 0.001 | 1.318 | 0 | 0 | 计价 | 按实计算
JGT11-3 | 材料 | 乙供 | C15010305 | 镀锌管接头 DN50 | 个 | 0.0005 | 4.165 | 0 | 0 | 计价 | 按实计算
JGT11-3 | 材料 | 乙供 | C15010502 | 镀锌活接头 DN25 | 个 | 0.0005 | 3.804 | 0 | 0 | 计价 | 按实计算
JGT11-3 | 材料 | 乙供 | C15010801 | 镀锌钢管接头零件 DN20以下 | 个 | 0.004 | 1.1 | 0 | 0 | 计价 | 按实计算
JGT11-3 | 材料 | 乙供 | C15010802 | 镀锌钢管接头零件 DN25 | 个 | 0.0056 | 1.841 | 0 | 0 | 计价 | 按实计算
JGT11-3 | 材料 | 乙供 | C15030601 | 管子托钩 DN20 | 个 | 0.0005 | 0.604 | 0 | 0 | 计价 | 按实计算
JGT11-3 | 材料 | 乙供 | C15030602 | 管子托钩 DN25 | 个 | 0.0007 | 0.65 | 0 | 0 | 计价 | 按实计算
JGT11-3 | 材料 | 乙供 | C17030502 | 石棉橡胶板 中压 6以下 | kg | 0.0001 | 9.121 | 0 | 0 | 计价 | 按实计算
JGT11-3 | 材料 | 乙供 | C18050109 | 硬聚氯乙烯塑料管 DN100 | m | 0.0001 | 36.641 | 0 | 0 | 计价 | 按实计算
JGT11-3 | 材料 | 乙供 | C18050111 | 硬聚氯乙烯塑料管 DN150 | m | 0.0001 | 74.475 | 0 | 0 | 计价 | 按实计算
JGT11-3 | 材料 | 乙供 | C18050405 | 塑料给水管 DN50 | m | 0.0036 | 27.2 | 0 | 0 | 计价 | 按实计算
JGT11-3 | 材料 | 乙供 | C18050408 | 塑料给水管 DN100 | m | 0.0035 | 92.751 | 0 | 0 | 计价 | 按实计算
JGT11-3 | 材料 | 乙供 | C18060301 | 聚氯乙烯橡胶带 80mm×50m | 卷 | 0.0009 | 11.823 | 0 | 0 | 计价 | 按实计算
JGT11-3 | 材料 | 乙供 | C18070105 | 塑料管接头 DN50 | 个 | 0.0004 | 2.009 | 0 | 0 | 计价 | 按实计算
JGT11-3 | 材料 | 乙供 | C18070108 | 塑料管接头 DN100 | 个 | 0.0003 | 12.54 | 0 | 0 | 计价 | 按实计算
JGT11-3 | 材料 | 乙供 | C18070205 | 塑料异径接头 DN50 | 个 | 0.0002 | 1.837 | 0 | 0 | 计价 | 按实计算
JGT11-3 | 材料 | 乙供 | C18070208 | 塑料异径接头 DN100 | 个 | 0.0001 | 9.013 | 0 | 0 | 计价 | 按实计算
JGT11-3 | 材料 | 乙供 | C18070305 | 塑料三通 DN50 | 个 | 0.0006 | 4.73 | 0 | 0 | 计价 | 按实计算
JGT11-3 | 材料 | 乙供 | C18070308 | 塑料三通 DN100 | 个 | 0.0004 | 28.258 | 0 | 0 | 计价 | 按实计算
JGT11-3 | 材料 | 乙供 | C18070405 | 塑料弯头 DN50 | 个 | 0.0011 | 3.065 | 0 | 0 | 计价 | 按实计算
JGT11-3 | 材料 | 乙供 | C18070408 | 塑料弯头 DN100 | 个 | 0.0002 | 14.961 | 0 | 0 | 计价 | 按实计算
JGT11-3 | 材料 | 乙供 | C19090701 | 玻璃胶 | kg | 0.0003 | 9.135 | 0 | 0 | 计价 | 按实计算
JGT11-3 | 材料 | 乙供 | C20010301 | 酚醛防锈漆 F53各色 | kg | 0.0001 | 9.1 | 0 | 0 | 计价 | 按实计算
JGT11-3 | 材料 | 乙供 | C20030301 | 酚醛调和漆 | kg | 0.0001 | 11.714 | 0 | 0 | 计价 | 按实计算
JGT11-3 | 材料 | 乙供 | C21010101 | 水 | t | 0.0001 | 4.1 | 0 | 0 | 计价 | 按实计算
JGT11-3 | 材料 | 乙供 | C22030501 | 钢锯条 各种规格 | 根 | 0.0032 | 1.528 | 0 | 0 | 计价 | 按实计算
JGT11-3 | 材料 | 乙供 | C22040101 | 砂布 | 张 | 0.0001 | 0.74 | 0 | 0 | 计价 | 按实计算
JGT11-3 | 材料 | 乙供 | C22040461 | 碎布 | kg | 0.0003 | 3.541 | 0 | 0 | 计价 | 按实计算
JGT11-3 | 材料 | 乙供 | C22040471 | 聚四氟乙烯生料带 | 卷 | 0.0002 | 3.454 | 0 | 0 | 计价 | 按实计算
JGT11-3 | 材料 | 乙供 | C22040501 | 棉纱头 | kg | 0.0001 | 5.91 | 0 | 0 | 计价 | 按实计算
JGT11-3 | 材料 | 乙供 | C99010102 | 其他材料费 | 元 | 0.0304 | 1 | 0 | 0 | 计价 | 按实计算
JGT11-3 | 机械 | 乙供 | J10-01-035 | 热熔焊接机 SHD-160C | 台班 | 0.0001 | 186.025 | 0 | 0 | 计价 | 按实计算
JGT11-4 | 人工 | 乙供 | 9101106 | 普通工 | 工日 | 0.0022 | 75 | 0 | 0 | 计价 | 按实计算
JGT11-4 | 人工 | 乙供 | 9102102 | 建筑技术工 | 工日 | 0.0033 | 104 | 0 | 0 | 计价 | 按实计算
JGT11-4 | 材料 | 乙供 | C02040115 | 焊接钢管 DN50 | kg | 0.0012 | 4.06 | 0 | 0 | 计价 | 按实计算
JGT11-4 | 材料 | 乙供 | C02040201 | 镀锌钢管 DN20以下 | kg | 0.0072 | 4.982 | 0 | 0 | 计价 | 按实计算
JGT11-4 | 材料 | 乙供 | C02040202 | 镀锌钢管 DN25 | kg | 0.0194 | 4.982 | 0 | 0 | 计价 | 按实计算
JGT11-4 | 材料 | 乙供 | C03030204 | 铸铁托架(洗脸盆用) | 付 | 0.0006 | 7.201 | 0 | 0 | 计价 | 按实计算
JGT11-4 | 材料 | 乙供 | C03030205 | 铸铁托架(洗涤盆用) | 个 | 0.0012 | 8.758 | 0 | 0 | 计价 | 按实计算
JGT11-4 | 材料 | 乙供 | C05020101 | 截止阀 J11W-10 DN15 | 只 | 0.0006 | 23.315 | 0 | 0 | 计价 | 按实计算
JGT11-4 | 材料 | 乙供 | C05020203 | 截止阀 J11T-16 DN25 | 只 | 0.0006 | 36.467 | 0 | 0 | 计价 | 按实计算
JGT11-4 | 材料 | 乙供 | C05110301 | 铜水嘴 DN15 | 只 | 0.0012 | 14.97 | 0 | 0 | 计价 | 按实计算
JGT11-4 | 材料 | 乙供 | C05110302 | 铜水嘴 DN20 | 只 | 0.0006 | 18.325 | 0 | 0 | 计价 | 按实计算
JGT11-4 | 材料 | 乙供 | C06040104 | 螺纹法兰 PN1.6 DN25 | 副 | 0.0006 | 24.16 | 0 | 0 | 计价 | 按实计算
JGT11-4 | 材料 | 乙供 | C06040310 | 平焊法兰 PN1.6 DN100 | 片 | 0.0002 | 43.453 | 0 | 0 | 计价 | 按实计算
JGT11-4 | 材料 | 乙供 | C06041302 | 法兰阀门 DN25 | 个 | 0.0006 | 87.585 | 0 | 0 | 计价 | 按实计算
JGT11-4 | 材料 | 乙供 | C06090102 | 钢管卡子 DN20 | 个 | 0.0005 | 0.795 | 0 | 0 | 计价 | 按实计算
JGT11-4 | 材料 | 乙供 | C06090103 | 钢管卡子 DN25 | 个 | 0.0019 | 0.827 | 0 | 0 | 计价 | 按实计算
JGT11-4 | 材料 | 乙供 | C10040201 | 油灰 | kg | 0.0004 | 2.509 | 0 | 0 | 计价 | 按实计算
JGT11-4 | 材料 | 乙供 | C11070202 | 洗涤(化验)盆全套双嘴 | 套 | 0.0006 | 420.036 | 0 | 0 | 计价 | 按实计算
JGT11-4 | 材料 | 乙供 | C11070601 | 蹲式大便器脚踏式 | 套 | 0.0006 | 402.549 | 0 | 0 | 计价 | 按实计算
JGT11-4 | 材料 | 乙供 | C11070912 | 塑料存水弯 DN50 | 个 | 0.0006 | 3.451 | 0 | 0 | 计价 | 按实计算
JGT11-4 | 材料 | 乙供 | C11070914 | 铜存水弯 DN50 | 个 | 0.0006 | 14.557 | 0 | 0 | 计价 | 按实计算
JGT11-4 | 材料 | 乙供 | C11070923 | 塑料地漏 DN100 | 个 | 0.0006 | 25.375 | 0 | 0 | 计价 | 按实计算
JGT11-4 | 材料 | 乙供 | C11070924 | 塑料地漏 DN150 | 个 | 0.0011 | 33.833 | 0 | 0 | 计价 | 按实计算
JGT11-4 | 材料 | 乙供 | C11080903 | 消火栓双栓 DN65 | 套 | 0.0002 | 743.75 | 0 | 0 | 计价 | 按实计算
JGT11-4 | 材料 | 乙供 | C11081405 | 水泵接合器墙壁式 100 | 套 | 0.0002 | 506.629 | 0 | 0 | 计价 | 按实计算
JGT11-4 | 材料 | 乙供 | C13010300 | 精制六角螺栓 综合 | kg | 0.0015 | 6.97 | 0 | 0 | 计价 | 按实计算
JGT11-4 | 材料 | 乙供 | C13011101 | 膨胀螺栓 M6 | 套 | 0.0012 | 0.482 | 0 | 0 | 计价 | 按实计算
JGT11-4 | 材料 | 乙供 | C14010100 | 镀锌铁丝 | kg | 0.0004 | 4.674 | 0 | 0 | 计价 | 按实计算
JGT11-4 | 材料 | 乙供 | C15010101 | 镀锌弯头 DN20以下 | 个 | 0.0018 | 1.389 | 0 | 0 | 计价 | 按实计算
JGT11-4 | 材料 | 乙供 | C15010102 | 镀锌弯头 DN25 | 个 | 0.0006 | 2.702 | 0 | 0 | 计价 | 按实计算
JGT11-4 | 材料 | 乙供 | C15010301 | 镀锌管接头 DN20 | 个 | 0.0012 | 1.318 | 0 | 0 | 计价 | 按实计算
JGT11-4 | 材料 | 乙供 | C15010305 | 镀锌管接头 DN50 | 个 | 0.0006 | 4.165 | 0 | 0 | 计价 | 按实计算
JGT11-4 | 材料 | 乙供 | C15010502 | 镀锌活接头 DN25 | 个 | 0.0006 | 3.804 | 0 | 0 | 计价 | 按实计算
JGT11-4 | 材料 | 乙供 | C15010801 | 镀锌钢管接头零件 DN20以下 | 个 | 0.0045 | 1.1 | 0 | 0 | 计价 | 按实计算
JGT11-4 | 材料 | 乙供 | C15010802 | 镀锌钢管接头零件 DN25 | 个 | 0.0062 | 1.841 | 0 | 0 | 计价 | 按实计算
JGT11-4 | 材料 | 乙供 | C15030601 | 管子托钩 DN20 | 个 | 0.0006 | 0.604 | 0 | 0 | 计价 | 按实计算
JGT11-4 | 材料 | 乙供 | C15030602 | 管子托钩 DN25 | 个 | 0.0007 | 0.65 | 0 | 0 | 计价 | 按实计算
JGT11-4 | 材料 | 乙供 | C17030502 | 石棉橡胶板 中压 6以下 | kg | 0.0001 | 9.121 | 0 | 0 | 计价 | 按实计算
JGT11-4 | 材料 | 乙供 | C18050109 | 硬聚氯乙烯塑料管 DN100 | m | 0.0001 | 36.641 | 0 | 0 | 计价 | 按实计算
JGT11-4 | 材料 | 乙供 | C18050111 | 硬聚氯乙烯塑料管 DN150 | m | 0.0001 | 74.475 | 0 | 0 | 计价 | 按实计算
JGT11-4 | 材料 | 乙供 | C18050405 | 塑料给水管 DN50 | m | 0.004 | 27.2 | 0 | 0 | 计价 | 按实计算
JGT11-4 | 材料 | 乙供 | C18050408 | 塑料给水管 DN100 | m | 0.0039 | 92.751 | 0 | 0 | 计价 | 按实计算
JGT11-4 | 材料 | 乙供 | C18060301 | 聚氯乙烯橡胶带 80mm×50m | 卷 | 0.001 | 11.823 | 0 | 0 | 计价 | 按实计算
JGT11-4 | 材料 | 乙供 | C18070105 | 塑料管接头 DN50 | 个 | 0.0004 | 2.009 | 0 | 0 | 计价 | 按实计算
JGT11-4 | 材料 | 乙供 | C18070108 | 塑料管接头 DN100 | 个 | 0.0003 | 12.54 | 0 | 0 | 计价 | 按实计算
JGT11-4 | 材料 | 乙供 | C18070205 | 塑料异径接头 DN50 | 个 | 0.0002 | 1.837 | 0 | 0 | 计价 | 按实计算
JGT11-4 | 材料 | 乙供 | C18070208 | 塑料异径接头 DN100 | 个 | 0.0001 | 9.013 | 0 | 0 | 计价 | 按实计算
JGT11-4 | 材料 | 乙供 | C18070305 | 塑料三通 DN50 | 个 | 0.0007 | 4.73 | 0 | 0 | 计价 | 按实计算
JGT11-4 | 材料 | 乙供 | C18070308 | 塑料三通 DN100 | 个 | 0.0004 | 28.258 | 0 | 0 | 计价 | 按实计算
JGT11-4 | 材料 | 乙供 | C18070405 | 塑料弯头 DN50 | 个 | 0.0012 | 3.065 | 0 | 0 | 计价 | 按实计算
JGT11-4 | 材料 | 乙供 | C18070408 | 塑料弯头 DN100 | 个 | 0.0003 | 14.961 | 0 | 0 | 计价 | 按实计算
JGT11-4 | 材料 | 乙供 | C19090701 | 玻璃胶 | kg | 0.0003 | 9.135 | 0 | 0 | 计价 | 按实计算
JGT11-4 | 材料 | 乙供 | C20010301 | 酚醛防锈漆 F53各色 | kg | 0.0001 | 9.1 | 0 | 0 | 计价 | 按实计算
JGT11-4 | 材料 | 乙供 | C20030301 | 酚醛调和漆 | kg | 0.0002 | 11.714 | 0 | 0 | 计价 | 按实计算
JGT11-4 | 材料 | 乙供 | C21010101 | 水 | t | 0.0001 | 4.1 | 0 | 0 | 计价 | 按实计算
JGT11-4 | 材料 | 乙供 | C22030501 | 钢锯条 各种规格 | 根 | 0.0035 | 1.528 | 0 | 0 | 计价 | 按实计算
JGT11-4 | 材料 | 乙供 | C22040101 | 砂布 | 张 | 0.0001 | 0.74 | 0 | 0 | 计价 | 按实计算
JGT11-4 | 材料 | 乙供 | C22040461 | 碎布 | kg | 0.0003 | 3.541 | 0 | 0 | 计价 | 按实计算
JGT11-4 | 材料 | 乙供 | C22040471 | 聚四氟乙烯生料带 | 卷 | 0.0002 | 3.454 | 0 | 0 | 计价 | 按实计算
JGT11-4 | 材料 | 乙供 | C22040501 | 棉纱头 | kg | 0.0001 | 5.91 | 0 | 0 | 计价 | 按实计算
JGT11-4 | 材料 | 乙供 | C99010102 | 其他材料费 | 元 | 0.0343 | 1 | 0 | 0 | 计价 | 按实计算
JGT11-4 | 机械 | 乙供 | J10-01-035 | 热熔焊接机 SHD-160C | 台班 | 0.0001 | 186.025 | 0 | 0 | 计价 | 按实计算
JGT11-5 | 人工 | 乙供 | 9101106 | 普通工 | 工日 | 0.0028 | 75 | 0 | 0 | 计价 | 按实计算
JGT11-5 | 人工 | 乙供 | 9102102 | 建筑技术工 | 工日 | 0.0042 | 104 | 0 | 0 | 计价 | 按实计算
JGT11-5 | 材料 | 乙供 | C02040115 | 焊接钢管 DN50 | kg | 0.0029 | 4.06 | 0 | 0 | 计价 | 按实计算
JGT11-5 | 材料 | 乙供 | C02040201 | 镀锌钢管 DN20以下 | kg | 0.0076 | 4.982 | 0 | 0 | 计价 | 按实计算
JGT11-5 | 材料 | 乙供 | C02040202 | 镀锌钢管 DN25 | kg | 0.0167 | 4.982 | 0 | 0 | 计价 | 按实计算
JGT11-5 | 材料 | 乙供 | C03030205 | 铸铁托架(洗涤盆用) | 个 | 0.003 | 8.758 | 0 | 0 | 计价 | 按实计算
JGT11-5 | 材料 | 乙供 | C05110301 | 铜水嘴 DN15 | 只 | 0.003 | 14.97 | 0 | 0 | 计价 | 按实计算
JGT11-5 | 材料 | 乙供 | C05110302 | 铜水嘴 DN20 | 只 | 0.0015 | 18.325 | 0 | 0 | 计价 | 按实计算
JGT11-5 | 材料 | 乙供 | C06040104 | 螺纹法兰 PN1.6 DN25 | 副 | 0.0015 | 24.16 | 0 | 0 | 计价 | 按实计算
JGT11-5 | 材料 | 乙供 | C06040310 | 平焊法兰 PN1.6 DN100 | 片 | 0.0003 | 43.453 | 0 | 0 | 计价 | 按实计算
JGT11-5 | 材料 | 乙供 | C06041302 | 法兰阀门 DN25 | 个 | 0.0015 | 87.585 | 0 | 0 | 计价 | 按实计算
JGT11-5 | 材料 | 乙供 | C06090102 | 钢管卡子 DN20 | 个 | 0.0005 | 0.795 | 0 | 0 | 计价 | 按实计算
JGT11-5 | 材料 | 乙供 | C06090103 | 钢管卡子 DN25 | 个 | 0.0013 | 0.827 | 0 | 0 | 计价 | 按实计算
JGT11-5 | 材料 | 乙供 | C10040201 | 油灰 | kg | 0.0002 | 2.509 | 0 | 0 | 计价 | 按实计算
JGT11-5 | 材料 | 乙供 | C11070202 | 洗涤(化验)盆全套双嘴 | 套 | 0.0015 | 420.036 | 0 | 0 | 计价 | 按实计算
JGT11-5 | 材料 | 乙供 | C11070912 | 塑料存水弯 DN50 | 个 | 0.0015 | 3.451 | 0 | 0 | 计价 | 按实计算
JGT11-5 | 材料 | 乙供 | C11070923 | 塑料地漏 DN100 | 个 | 0.0015 | 25.375 | 0 | 0 | 计价 | 按实计算
JGT11-5 | 材料 | 乙供 | C11070924 | 塑料地漏 DN150 | 个 | 0.0029 | 33.833 | 0 | 0 | 计价 | 按实计算
JGT11-5 | 材料 | 乙供 | C11080903 | 消火栓双栓 DN65 | 套 | 0.0003 | 743.75 | 0 | 0 | 计价 | 按实计算
JGT11-5 | 材料 | 乙供 | C11081405 | 水泵接合器墙壁式 100 | 套 | 0.0003 | 506.629 | 0 | 0 | 计价 | 按实计算
JGT11-5 | 材料 | 乙供 | C12010100 | 电焊条 J422 综合 | kg | 0.0001 | 5.355 | 0 | 0 | 计价 | 按实计算
JGT11-5 | 材料 | 乙供 | C13010300 | 精制六角螺栓 综合 | kg | 0.0027 | 6.97 | 0 | 0 | 计价 | 按实计算
JGT11-5 | 材料 | 乙供 | C14010100 | 镀锌铁丝 | kg | 0.0004 | 4.674 | 0 | 0 | 计价 | 按实计算
JGT11-5 | 材料 | 乙供 | C15010101 | 镀锌弯头 DN20以下 | 个 | 0.003 | 1.389 | 0 | 0 | 计价 | 按实计算
JGT11-5 | 材料 | 乙供 | C15010301 | 镀锌管接头 DN20 | 个 | 0.003 | 1.318 | 0 | 0 | 计价 | 按实计算
JGT11-5 | 材料 | 乙供 | C15010305 | 镀锌管接头 DN50 | 个 | 0.0015 | 4.165 | 0 | 0 | 计价 | 按实计算
JGT11-5 | 材料 | 乙供 | C15010801 | 镀锌钢管接头零件 DN20以下 | 个 | 0.0047 | 1.1 | 0 | 0 | 计价 | 按实计算
JGT11-5 | 材料 | 乙供 | C15010802 | 镀锌钢管接头零件 DN25 | 个 | 0.0064 | 1.841 | 0 | 0 | 计价 | 按实计算
JGT11-5 | 材料 | 乙供 | C15030601 | 管子托钩 DN20 | 个 | 0.0006 | 0.604 | 0 | 0 | 计价 | 按实计算
JGT11-5 | 材料 | 乙供 | C15030602 | 管子托钩 DN25 | 个 | 0.0008 | 0.65 | 0 | 0 | 计价 | 按实计算
JGT11-5 | 材料 | 乙供 | C17030501 | 石棉橡胶板 低压 6以下 | kg | 0.0001 | 6.802 | 0 | 0 | 计价 | 按实计算
JGT11-5 | 材料 | 乙供 | C17030502 | 石棉橡胶板 中压 6以下 | kg | 0.0002 | 9.121 | 0 | 0 | 计价 | 按实计算
JGT11-5 | 材料 | 乙供 | C18050109 | 硬聚氯乙烯塑料管 DN100 | m | 0.0002 | 36.641 | 0 | 0 | 计价 | 按实计算
JGT11-5 | 材料 | 乙供 | C18050111 | 硬聚氯乙烯塑料管 DN150 | m | 0.0003 | 74.475 | 0 | 0 | 计价 | 按实计算
JGT11-5 | 材料 | 乙供 | C18050405 | 塑料给水管 DN50 | m | 0.0042 | 27.2 | 0 | 0 | 计价 | 按实计算
JGT11-5 | 材料 | 乙供 | C18050408 | 塑料给水管 DN100 | m | 0.0041 | 92.751 | 0 | 0 | 计价 | 按实计算
JGT11-5 | 材料 | 乙供 | C18060301 | 聚氯乙烯橡胶带 80mm×50m | 卷 | 0.0026 | 11.823 | 0 | 0 | 计价 | 按实计算
JGT11-5 | 材料 | 乙供 | C18070105 | 塑料管接头 DN50 | 个 | 0.0004 | 2.009 | 0 | 0 | 计价 | 按实计算
JGT11-5 | 材料 | 乙供 | C18070108 | 塑料管接头 DN100 | 个 | 0.0003 | 12.54 | 0 | 0 | 计价 | 按实计算
JGT11-5 | 材料 | 乙供 | C18070205 | 塑料异径接头 DN50 | 个 | 0.0002 | 1.837 | 0 | 0 | 计价 | 按实计算
JGT11-5 | 材料 | 乙供 | C18070208 | 塑料异径接头 DN100 | 个 | 0.0001 | 9.013 | 0 | 0 | 计价 | 按实计算
JGT11-5 | 材料 | 乙供 | C18070305 | 塑料三通 DN50 | 个 | 0.0008 | 4.73 | 0 | 0 | 计价 | 按实计算
JGT11-5 | 材料 | 乙供 | C18070308 | 塑料三通 DN100 | 个 | 0.0004 | 28.258 | 0 | 0 | 计价 | 按实计算
JGT11-5 | 材料 | 乙供 | C18070405 | 塑料弯头 DN50 | 个 | 0.0013 | 3.065 | 0 | 0 | 计价 | 按实计算
JGT11-5 | 材料 | 乙供 | C18070408 | 塑料弯头 DN100 | 个 | 0.0003 | 14.961 | 0 | 0 | 计价 | 按实计算
JGT11-5 | 材料 | 乙供 | C20010301 | 酚醛防锈漆 F53各色 | kg | 0.0001 | 9.1 | 0 | 0 | 计价 | 按实计算
JGT11-5 | 材料 | 乙供 | C20030301 | 酚醛调和漆 | kg | 0.0002 | 11.714 | 0 | 0 | 计价 | 按实计算
JGT11-5 | 材料 | 乙供 | C21010101 | 水 | t | 0.0001 | 4.1 | 0 | 0 | 计价 | 按实计算
JGT11-5 | 材料 | 乙供 | C22030501 | 钢锯条 各种规格 | 根 | 0.0043 | 1.528 | 0 | 0 | 计价 | 按实计算
JGT11-5 | 材料 | 乙供 | C22040101 | 砂布 | 张 | 0.0004 | 0.74 | 0 | 0 | 计价 | 按实计算
JGT11-5 | 材料 | 乙供 | C22040461 | 碎布 | kg | 0.0007 | 3.541 | 0 | 0 | 计价 | 按实计算
JGT11-5 | 材料 | 乙供 | C22040471 | 聚四氟乙烯生料带 | 卷 | 0.0004 | 3.454 | 0 | 0 | 计价 | 按实计算
JGT11-5 | 材料 | 乙供 | C22040501 | 棉纱头 | kg | 0.0003 | 5.91 | 0 | 0 | 计价 | 按实计算
JGT11-5 | 材料 | 乙供 | C99010102 | 其他材料费 | 元 | 0.045 | 1 | 0 | 0 | 计价 | 按实计算
JGT11-5 | 机械 | 乙供 | J10-01-035 | 热熔焊接机 SHD-160C | 台班 | 0.0001 | 186.025 | 0 | 0 | 计价 | 按实计算
JGT11-6 | 人工 | 乙供 | 9101106 | 普通工 | 工日 | 0.0118 | 75 | 0 | 0 | 计价 | 按实计算
JGT11-6 | 人工 | 乙供 | 9102102 | 建筑技术工 | 工日 | 0.0177 | 104 | 0 | 0 | 计价 | 按实计算
JGT11-6 | 材料 | 乙供 | C01020303 | 等边角钢 边长63以下 | kg | 0.0983 | 3.681 | 0 | 0 | 计价 | 按实计算
JGT11-6 | 材料 | 乙供 | C01030204 | 中厚钢板 12~20 | kg | 0.0044 | 4.08 | 0 | 0 | 计价 | 按实计算
JGT11-6 | 材料 | 乙供 | C02010114 | 无缝钢管10~20号 φ426以下 | kg | 0.0056 | 4.98 | 0 | 0 | 计价 | 按实计算
JGT11-6 | 材料 | 乙供 | C02040114 | 焊接钢管 DN40 | kg | 0.0435 | 4.06 | 0 | 0 | 计价 | 按实计算
JGT11-6 | 材料 | 乙供 | C02040115 | 焊接钢管 DN50 | kg | 0.0229 | 4.06 | 0 | 0 | 计价 | 按实计算
JGT11-6 | 材料 | 乙供 | C02040116 | 焊接钢管 DN65 | kg | 0.0379 | 4.06 | 0 | 0 | 计价 | 按实计算
JGT11-6 | 材料 | 乙供 | C02040117 | 焊接钢管 DN80 | kg | 0.0791 | 4.06 | 0 | 0 | 计价 | 按实计算
JGT11-6 | 材料 | 乙供 | C02040118 | 焊接钢管 DN100 | kg | 0.1029 | 4.06 | 0 | 0 | 计价 | 按实计算
JGT11-6 | 材料 | 乙供 | C02040201 | 镀锌钢管 DN20以下 | kg | 0.0387 | 4.982 | 0 | 0 | 计价 | 按实计算
JGT11-6 | 材料 | 乙供 | C02040202 | 镀锌钢管 DN25 | kg | 0.0285 | 4.982 | 0 | 0 | 计价 | 按实计算
JGT11-6 | 材料 | 乙供 | C05010105 | 闸阀 Z15T-10K DN50 | 只 | 0.0003 | 62.173 | 0 | 0 | 计价 | 按实计算
JGT11-6 | 材料 | 乙供 | C05010204 | 闸阀 Z41H-16 DN32 | 只 | 0.0001 | 50.474 | 0 | 0 | 计价 | 按实计算
JGT11-6 | 材料 | 乙供 | C05010205 | 闸阀 Z41H-16 DN40 | 只 | 0.0001 | 69.456 | 0 | 0 | 计价 | 按实计算
JGT11-6 | 材料 | 乙供 | C05010207 | 闸阀 Z41H-16 DN65 | 只 | 0.0001 | 136.06 | 0 | 0 | 计价 | 按实计算
JGT11-6 | 材料 | 乙供 | C05110502 | 三元乙丙橡胶垫片 | kg | 0.0006 | 13.267 | 0 | 0 | 计价 | 按实计算
JGT11-6 | 材料 | 乙供 | C06040103 | 螺纹法兰 PN1.6 DN20 | 副 | 0.002 | 21.823 | 0 | 0 | 计价 | 按实计算
JGT11-6 | 材料 | 乙供 | C06040105 | 螺纹法兰 PN1.6 DN32 | 副 | 0.0027 | 27.201 | 0 | 0 | 计价 | 按实计算
JGT11-6 | 材料 | 乙供 | C06040305 | 平焊法兰 PN1.6 DN32 | 片 | 0.0002 | 16.044 | 0 | 0 | 计价 | 按实计算
JGT11-6 | 材料 | 乙供 | C06040306 | 平焊法兰 PN1.6 DN40 | 片 | 0.0002 | 20.548 | 0 | 0 | 计价 | 按实计算
JGT11-6 | 材料 | 乙供 | C06040308 | 平焊法兰 PN1.6 DN65 | 片 | 0.0002 | 31.427 | 0 | 0 | 计价 | 按实计算
JGT11-6 | 材料 | 乙供 | C06041301 | 法兰阀门 DN20 | 个 | 0.002 | 66.976 | 0 | 0 | 计价 | 按实计算
JGT11-6 | 材料 | 乙供 | C06041303 | 法兰阀门 DN32 | 个 | 0.0028 | 103.039 | 0 | 0 | 计价 | 按实计算
JGT11-6 | 材料 | 乙供 | C06070103 | 压力表 2.5MPa | 只 | 0.0003 | 49.175 | 0 | 0 | 计价 | 按实计算
JGT11-6 | 材料 | 乙供 | C06070401 | 温度计 100℃ | 只 | 0.0003 | 18.232 | 0 | 0 | 计价 | 按实计算
JGT11-6 | 材料 | 乙供 | C06090102 | 钢管卡子 DN20 | 个 | 0.0029 | 0.795 | 0 | 0 | 计价 | 按实计算
JGT11-6 | 材料 | 乙供 | C06090103 | 钢管卡子 DN25 | 个 | 0.0026 | 0.827 | 0 | 0 | 计价 | 按实计算
JGT11-6 | 材料 | 乙供 | C07040506 | 水表 DN50 | 只 | 0.0003 | 143.544 | 0 | 0 | 计价 | 按实计算
JGT11-6 | 材料 | 乙供 | C09010101 | 普通硅酸盐水泥 32.5 | t | 0.0001 | 381.156 | 0 | 0 | 计价 | 按实计算
JGT11-6 | 材料 | 乙供 | C10010101 | 中砂 | m³ | 0.0001 | 69.487 | 0 | 0 | 计价 | 按实计算
JGT11-6 | 材料 | 乙供 | C11060901 | 尼龙卡带 | 根 | 0.0036 | 1.705 | 0 | 0 | 计价 | 按实计算
JGT11-6 | 材料 | 乙供 | C11090201 | 粘结剂 107胶 | kg | 0.0026 | 1.856 | 0 | 0 | 计价 | 按实计算
JGT11-6 | 材料 | 乙供 | C12010100 | 电焊条 J422 综合 | kg | 0.0056 | 5.355 | 0 | 0 | 计价 | 按实计算
JGT11-6 | 材料 | 乙供 | C12010200 | 电焊条 J507 综合 | kg | 0.0001 | 6.5 | 0 | 0 | 计价 | 按实计算
JGT11-6 | 材料 | 乙供 | C13010300 | 精制六角螺栓 综合 | kg | 0.0093 | 6.97 | 0 | 0 | 计价 | 按实计算
JGT11-6 | 材料 | 乙供 | C13011104 | 膨胀螺栓 M12 | 套 | 0.0324 | 1.257 | 0 | 0 | 计价 | 按实计算
JGT11-6 | 材料 | 乙供 | C13023100 | 镀锌沉头螺丝 | kg | 0.0006 | 6.804 | 0 | 0 | 计价 | 按实计算
JGT11-6 | 材料 | 乙供 | C14010100 | 镀锌铁丝 | kg | 0.0021 | 4.674 | 0 | 0 | 计价 | 按实计算
JGT11-6 | 材料 | 乙供 | C15010303 | 镀锌管接头 DN32 | 个 | 0.0004 | 3.126 | 0 | 0 | 计价 | 按实计算
JGT11-6 | 材料 | 乙供 | C15010305 | 镀锌管接头 DN50 | 个 | 0.0004 | 4.165 | 0 | 0 | 计价 | 按实计算
JGT11-6 | 材料 | 乙供 | C15010801 | 镀锌钢管接头零件 DN20以下 | 个 | 0.0258 | 1.1 | 0 | 0 | 计价 | 按实计算
JGT11-6 | 材料 | 乙供 | C15010802 | 镀锌钢管接头零件 DN25 | 个 | 0.0109 | 1.841 | 0 | 0 | 计价 | 按实计算
JGT11-6 | 材料 | 乙供 | C15020104 | 焊接钢管接头零件 DN40 | 个 | 0.0087 | 2.543 | 0 | 0 | 计价 | 按实计算
JGT11-6 | 材料 | 乙供 | C15020105 | 焊接钢管接头零件 DN50 | 个 | 0.0029 | 3.942 | 0 | 0 | 计价 | 按实计算
JGT11-6 | 材料 | 乙供 | C15020106 | 焊接钢管接头零件 DN65 | 个 | 0.0024 | 8.749 | 0 | 0 | 计价 | 按实计算
JGT11-6 | 材料 | 乙供 | C15020107 | 焊接钢管接头零件 DN80 | 个 | 0.0033 | 12.513 | 0 | 0 | 计价 | 按实计算
JGT11-6 | 材料 | 乙供 | C15020108 | 焊接钢管接头零件 DN100 | 个 | 0.0033 | 21.351 | 0 | 0 | 计价 | 按实计算
JGT11-6 | 材料 | 乙供 | C15030201 | 钢制柱式散热器 300~1000mm | 片 | 0.055 | 17.148 | 0 | 0 | 计价 | 按实计算
JGT11-6 | 材料 | 乙供 | C15030501 | 水暖汽包部件托钩 | 个 | 0.0172 | 1.511 | 0 | 0 | 计价 | 按实计算
JGT11-6 | 材料 | 乙供 | C15030502 | 水暖汽包部件丝堵 DN32 | 个 | 0.0114 | 1.607 | 0 | 0 | 计价 | 按实计算
JGT11-6 | 材料 | 乙供 | C15030504 | 水暖汽包部件补芯 DN32 | 个 | 0.0114 | 2.892 | 0 | 0 | 计价 | 按实计算
JGT11-6 | 材料 | 乙供 | C15030601 | 管子托钩 DN20 | 个 | 0.0032 | 0.604 | 0 | 0 | 计价 | 按实计算
JGT11-6 | 材料 | 乙供 | C15030602 | 管子托钩 DN25 | 个 | 0.0013 | 0.65 | 0 | 0 | 计价 | 按实计算
JGT11-6 | 材料 | 乙供 | C17020702 | 泡沫玻璃瓦块 | m³ | 0.0001 | 290.967 | 0 | 0 | 计价 | 按实计算
JGT11-6 | 材料 | 乙供 | C17030501 | 石棉橡胶板 低压 6以下 | kg | 0.0006 | 6.802 | 0 | 0 | 计价 | 按实计算
JGT11-6 | 材料 | 乙供 | C17030502 | 石棉橡胶板 中压 6以下 | kg | 0.0005 | 9.121 | 0 | 0 | 计价 | 按实计算
JGT11-6 | 材料 | 乙供 | C18080101 | 塑料标识牌 | 个 | 0.0006 | 0.444 | 0 | 0 | 计价 | 按实计算
JGT11-6 | 材料 | 乙供 | C19010102 | 汽油 | kg | 0.0031 | 7.38 | 0 | 0 | 计价 | 按实计算
JGT11-6 | 材料 | 乙供 | C19080301 | 银粉 | kg | 0.0004 | 37.652 | 0 | 0 | 计价 | 按实计算
JGT11-6 | 材料 | 乙供 | C19110101 | 氧气 | m³ | 0.0038 | 4.77 | 0 | 0 | 计价 | 按实计算
JGT11-6 | 材料 | 乙供 | C19110201 | 乙炔气 | m³ | 0.0014 | 11.05 | 0 | 0 | 计价 | 按实计算
JGT11-6 | 材料 | 乙供 | C20010301 | 酚醛防锈漆 F53各色 | kg | 0.0022 | 9.1 | 0 | 0 | 计价 | 按实计算
JGT11-6 | 材料 | 乙供 | C20040201 | 酚醛清漆 | kg | 0.0012 | 11.553 | 0 | 0 | 计价 | 按实计算
JGT11-6 | 材料 | 乙供 | C21010101 | 水 | t | 0.0011 | 4.1 | 0 | 0 | 计价 | 按实计算
JGT11-6 | 材料 | 乙供 | C22030304 | 冲击钻头 φ16 | 支 | 0.0006 | 11.9 | 0 | 0 | 计价 | 按实计算
JGT11-6 | 材料 | 乙供 | C22030501 | 钢锯条 各种规格 | 根 | 0.0156 | 1.528 | 0 | 0 | 计价 | 按实计算
JGT11-6 | 材料 | 乙供 | C22030605 | 砂轮片 φ400 | 片 | 0.0007 | 11.38 | 0 | 0 | 计价 | 按实计算
JGT11-6 | 材料 | 乙供 | C22040101 | 砂布 | 张 | 0.0055 | 0.74 | 0 | 0 | 计价 | 按实计算
JGT11-6 | 材料 | 乙供 | C22040102 | 砂纸 | 张 | 0.0001 | 0.579 | 0 | 0 | 计价 | 按实计算
JGT11-6 | 材料 | 乙供 | C22040461 | 碎布 | kg | 0.0031 | 3.541 | 0 | 0 | 计价 | 按实计算
JGT11-6 | 材料 | 乙供 | C22040471 | 聚四氟乙烯生料带 | 卷 | 0.0001 | 3.454 | 0 | 0 | 计价 | 按实计算
JGT11-6 | 材料 | 乙供 | C22040501 | 棉纱头 | kg | 0.0001 | 5.91 | 0 | 0 | 计价 | 按实计算
JGT11-6 | 材料 | 乙供 | C99010102 | 其他材料费 | 元 | 0.0849 | 1 | 0 | 0 | 计价 | 按实计算
JGT11-6 | 机械 | 乙供 | J08-01-095 | 管子切断机 管径 φ150 | 台班 | 0.0001 | 34.874 | 0 | 0 | 计价 | 按实计算
JGT11-6 | 机械 | 乙供 | J08-01-098 | 管子切断套丝机 管径 φ159 | 台班 | 0.0003 | 22.916 | 0 | 0 | 计价 | 按实计算
JGT11-6 | 机械 | 乙供 | J10-01-001 | 交流弧焊机 容量 21kVA | 台班 | 0.001 | 64.589 | 0 | 0 | 计价 | 按实计算
JGT11-6 | 机械 | 乙供 | J15-01-010 | 砂轮切割机 直径 φ400 | 台班 | 0.0002 | 56.13 | 0 | 0 | 计价 | 按实计算
JGT11-6 | 机械 | 乙供 | J15-01-082 | 冲击钻 | 台班 | 0.0005 | 66.089 | 0 | 0 | 计价 | 按实计算
JGT11-7 | 人工 | 乙供 | 9101106 | 普通工 | 工日 | 0.0217 | 75 | 0 | 0 | 计价 | 按实计算
JGT11-7 | 人工 | 乙供 | 9102102 | 建筑技术工 | 工日 | 0.0326 | 104 | 0 | 0 | 计价 | 按实计算
JGT11-7 | 材料 | 乙供 | C01020303 | 等边角钢 边长63以下 | kg | 0.1292 | 3.681 | 0 | 0 | 计价 | 按实计算
JGT11-7 | 材料 | 乙供 | C02040114 | 焊接钢管 DN40 | kg | 0.1911 | 4.06 | 0 | 0 | 计价 | 按实计算
JGT11-7 | 材料 | 乙供 | C02040115 | 焊接钢管 DN50 | kg | 0.1215 | 4.06 | 0 | 0 | 计价 | 按实计算
JGT11-7 | 材料 | 乙供 | C02040116 | 焊接钢管 DN65 | kg | 0.0826 | 4.06 | 0 | 0 | 计价 | 按实计算
JGT11-7 | 材料 | 乙供 | C02040201 | 镀锌钢管 DN20以下 | kg | 0.0422 | 4.982 | 0 | 0 | 计价 | 按实计算
JGT11-7 | 材料 | 乙供 | C02040202 | 镀锌钢管 DN25 | kg | 0.0941 | 4.982 | 0 | 0 | 计价 | 按实计算
JGT11-7 | 材料 | 乙供 | C05010105 | 闸阀 Z15T-10K DN50 | 只 | 0.0011 | 62.173 | 0 | 0 | 计价 | 按实计算
JGT11-7 | 材料 | 乙供 | C05010205 | 闸阀 Z41H-16 DN40 | 只 | 0.007 | 69.456 | 0 | 0 | 计价 | 按实计算
JGT11-7 | 材料 | 乙供 | C05020101 | 截止阀 J11W-10 DN15 | 只 | 0.0071 | 23.315 | 0 | 0 | 计价 | 按实计算
JGT11-7 | 材料 | 乙供 | C05110502 | 三元乙丙橡胶垫片 | kg | 0.0022 | 13.267 | 0 | 0 | 计价 | 按实计算
JGT11-7 | 材料 | 乙供 | C06040306 | 平焊法兰 PN1.6 DN40 | 片 | 0.014 | 20.548 | 0 | 0 | 计价 | 按实计算
JGT11-7 | 材料 | 乙供 | C06070103 | 压力表 2.5MPa | 只 | 0.0011 | 49.175 | 0 | 0 | 计价 | 按实计算
JGT11-7 | 材料 | 乙供 | C06070401 | 温度计 100℃ | 只 | 0.0011 | 18.232 | 0 | 0 | 计价 | 按实计算
JGT11-7 | 材料 | 乙供 | C06090102 | 钢管卡子 DN20 | 个 | 0.0031 | 0.795 | 0 | 0 | 计价 | 按实计算
JGT11-7 | 材料 | 乙供 | C06090103 | 钢管卡子 DN25 | 个 | 0.0086 | 0.827 | 0 | 0 | 计价 | 按实计算
JGT11-7 | 材料 | 乙供 | C07040506 | 水表 DN50 | 只 | 0.0011 | 143.544 | 0 | 0 | 计价 | 按实计算
JGT11-7 | 材料 | 乙供 | C09010101 | 普通硅酸盐水泥 32.5 | t | 0.0003 | 381.156 | 0 | 0 | 计价 | 按实计算
JGT11-7 | 材料 | 乙供 | C10010101 | 中砂 | m³ | 0.0001 | 69.487 | 0 | 0 | 计价 | 按实计算
JGT11-7 | 材料 | 乙供 | C11060901 | 尼龙卡带 | 根 | 0.0132 | 1.705 | 0 | 0 | 计价 | 按实计算
JGT11-7 | 材料 | 乙供 | C11090201 | 粘结剂 107胶 | kg | 0.0052 | 1.856 | 0 | 0 | 计价 | 按实计算
JGT11-7 | 材料 | 乙供 | C12010100 | 电焊条 J422 综合 | kg | 0.0066 | 5.355 | 0 | 0 | 计价 | 按实计算
JGT11-7 | 材料 | 乙供 | C12010200 | 电焊条 J507 综合 | kg | 0.0012 | 6.5 | 0 | 0 | 计价 | 按实计算
JGT11-7 | 材料 | 乙供 | C13010300 | 精制六角螺栓 综合 | kg | 0.0171 | 6.97 | 0 | 0 | 计价 | 按实计算
JGT11-7 | 材料 | 乙供 | C13011104 | 膨胀螺栓 M12 | 套 | 0.0425 | 1.257 | 0 | 0 | 计价 | 按实计算
JGT11-7 | 材料 | 乙供 | C13023100 | 镀锌沉头螺丝 | kg | 0.0022 | 6.804 | 0 | 0 | 计价 | 按实计算
JGT11-7 | 材料 | 乙供 | C14010100 | 镀锌铁丝 | kg | 0.0039 | 4.674 | 0 | 0 | 计价 | 按实计算
JGT11-7 | 材料 | 乙供 | C15010501 | 镀锌活接头 DN20以下 | 个 | 0.0071 | 3.368 | 0 | 0 | 计价 | 按实计算
JGT11-7 | 材料 | 乙供 | C15010801 | 镀锌钢管接头零件 DN20以下 | 个 | 0.0281 | 1.1 | 0 | 0 | 计价 | 按实计算
JGT11-7 | 材料 | 乙供 | C15010802 | 镀锌钢管接头零件 DN25 | 个 | 0.0358 | 1.841 | 0 | 0 | 计价 | 按实计算
JGT11-7 | 材料 | 乙供 | C15020104 | 焊接钢管接头零件 DN40 | 个 | 0.0383 | 2.543 | 0 | 0 | 计价 | 按实计算
JGT11-7 | 材料 | 乙供 | C15020105 | 焊接钢管接头零件 DN50 | 个 | 0.0152 | 3.942 | 0 | 0 | 计价 | 按实计算
JGT11-7 | 材料 | 乙供 | C15020106 | 焊接钢管接头零件 DN65 | 个 | 0.0053 | 8.749 | 0 | 0 | 计价 | 按实计算
JGT11-7 | 材料 | 乙供 | C15030201 | 钢制柱式散热器 300~1000mm | 片 | 0.044 | 17.148 | 0 | 0 | 计价 | 按实计算
JGT11-7 | 材料 | 乙供 | C15030501 | 水暖汽包部件托钩 | 个 | 0.0137 | 1.511 | 0 | 0 | 计价 | 按实计算
JGT11-7 | 材料 | 乙供 | C15030502 | 水暖汽包部件丝堵 DN32 | 个 | 0.0092 | 1.607 | 0 | 0 | 计价 | 按实计算
JGT11-7 | 材料 | 乙供 | C15030504 | 水暖汽包部件补芯 DN32 | 个 | 0.0092 | 2.892 | 0 | 0 | 计价 | 按实计算
JGT11-7 | 材料 | 乙供 | C15030601 | 管子托钩 DN20 | 个 | 0.0035 | 0.604 | 0 | 0 | 计价 | 按实计算
JGT11-7 | 材料 | 乙供 | C15030602 | 管子托钩 DN25 | 个 | 0.0042 | 0.65 | 0 | 0 | 计价 | 按实计算
JGT11-7 | 材料 | 乙供 | C17020702 | 泡沫玻璃瓦块 | m³ | 0.0002 | 290.967 | 0 | 0 | 计价 | 按实计算
JGT11-7 | 材料 | 乙供 | C17030501 | 石棉橡胶板 低压 6以下 | kg | 0.001 | 6.802 | 0 | 0 | 计价 | 按实计算
JGT11-7 | 材料 | 乙供 | C17030502 | 石棉橡胶板 中压 6以下 | kg | 0.0006 | 9.121 | 0 | 0 | 计价 | 按实计算
JGT11-7 | 材料 | 乙供 | C18010101 | 橡胶板 3mm以下 | kg | 0.0002 | 7.411 | 0 | 0 | 计价 | 按实计算
JGT11-7 | 材料 | 乙供 | C18080101 | 塑料标识牌 | 个 | 0.0022 | 0.444 | 0 | 0 | 计价 | 按实计算
JGT11-7 | 材料 | 乙供 | C19010102 | 汽油 | kg | 0.0043 | 7.38 | 0 | 0 | 计价 | 按实计算
JGT11-7 | 材料 | 乙供 | C19080301 | 银粉 | kg | 0.0005 | 37.652 | 0 | 0 | 计价 | 按实计算
JGT11-7 | 材料 | 乙供 | C19110101 | 氧气 | m³ | 0.0054 | 4.77 | 0 | 0 | 计价 | 按实计算
JGT11-7 | 材料 | 乙供 | C19110201 | 乙炔气 | m³ | 0.0019 | 11.05 | 0 | 0 | 计价 | 按实计算
JGT11-7 | 材料 | 乙供 | C20010301 | 酚醛防锈漆 F53各色 | kg | 0.003 | 9.1 | 0 | 0 | 计价 | 按实计算
JGT11-7 | 材料 | 乙供 | C20040201 | 酚醛清漆 | kg | 0.0016 | 11.553 | 0 | 0 | 计价 | 按实计算
JGT11-7 | 材料 | 乙供 | C21010101 | 水 | t | 0.0017 | 4.1 | 0 | 0 | 计价 | 按实计算
JGT11-7 | 材料 | 乙供 | C22030304 | 冲击钻头 φ16 | 支 | 0.0009 | 11.9 | 0 | 0 | 计价 | 按实计算
JGT11-7 | 材料 | 乙供 | C22030501 | 钢锯条 各种规格 | 根 | 0.0393 | 1.528 | 0 | 0 | 计价 | 按实计算
JGT11-7 | 材料 | 乙供 | C22030605 | 砂轮片 φ400 | 片 | 0.001 | 11.38 | 0 | 0 | 计价 | 按实计算
JGT11-7 | 材料 | 乙供 | C22040101 | 砂布 | 张 | 0.0044 | 0.74 | 0 | 0 | 计价 | 按实计算
JGT11-7 | 材料 | 乙供 | C22040102 | 砂纸 | 张 | 0.0036 | 0.579 | 0 | 0 | 计价 | 按实计算
JGT11-7 | 材料 | 乙供 | C22040401 | 白布 | m² | 0.0001 | 4 | 0 | 0 | 计价 | 按实计算
JGT11-7 | 材料 | 乙供 | C22040461 | 碎布 | kg | 0.0025 | 3.541 | 0 | 0 | 计价 | 按实计算
JGT11-7 | 材料 | 乙供 | C22040471 | 聚四氟乙烯生料带 | 卷 | 0.0002 | 3.454 | 0 | 0 | 计价 | 按实计算
JGT11-7 | 材料 | 乙供 | C22040501 | 棉纱头 | kg | 0.0003 | 5.91 | 0 | 0 | 计价 | 按实计算
JGT11-7 | 材料 | 乙供 | C99010102 | 其他材料费 | 元 | 0.1182 | 1 | 0 | 0 | 计价 | 按实计算
JGT11-7 | 机械 | 乙供 | J08-01-095 | 管子切断机 管径 φ150 | 台班 | 0.0004 | 34.874 | 0 | 0 | 计价 | 按实计算
JGT11-7 | 机械 | 乙供 | J08-01-098 | 管子切断套丝机 管径 φ159 | 台班 | 0.0006 | 22.916 | 0 | 0 | 计价 | 按实计算
JGT11-7 | 机械 | 乙供 | J10-01-001 | 交流弧焊机 容量 21kVA | 台班 | 0.0013 | 64.589 | 0 | 0 | 计价 | 按实计算
JGT11-7 | 机械 | 乙供 | J10-01-040 | 逆变多功能焊机 D7-500 | 台班 | 0.0009 | 151.33 | 0 | 0 | 计价 | 按实计算
JGT11-7 | 机械 | 乙供 | J15-01-010 | 砂轮切割机 直径 φ400 | 台班 | 0.0003 | 56.13 | 0 | 0 | 计价 | 按实计算
JGT11-7 | 机械 | 乙供 | J15-01-082 | 冲击钻 | 台班 | 0.0007 | 66.089 | 0 | 0 | 计价 | 按实计算
JGT11-8 | 人工 | 乙供 | 9101106 | 普通工 | 工日 | 0.008 | 75 | 0 | 0 | 计价 | 按实计算
JGT11-8 | 人工 | 乙供 | 9102102 | 建筑技术工 | 工日 | 0.0121 | 104 | 0 | 0 | 计价 | 按实计算
JGT11-8 | 材料 | 乙供 | C01020303 | 等边角钢 边长63以下 | kg | 0.0862 | 3.681 | 0 | 0 | 计价 | 按实计算
JGT11-8 | 材料 | 乙供 | C01020713 | 圆钢 φ10以上 | kg | 0.0008 | 3.92 | 0 | 0 | 计价 | 按实计算
JGT11-8 | 材料 | 乙供 | C02040114 | 焊接钢管 DN40 | kg | 0.0435 | 4.06 | 0 | 0 | 计价 | 按实计算
JGT11-8 | 材料 | 乙供 | C02040115 | 焊接钢管 DN50 | kg | 0.0627 | 4.06 | 0 | 0 | 计价 | 按实计算
JGT11-8 | 材料 | 乙供 | C02040116 | 焊接钢管 DN65 | kg | 0.0318 | 4.06 | 0 | 0 | 计价 | 按实计算
JGT11-8 | 材料 | 乙供 | C02040201 | 镀锌钢管 DN20以下 | kg | 0.015 | 4.982 | 0 | 0 | 计价 | 按实计算
JGT11-8 | 材料 | 乙供 | C02040202 | 镀锌钢管 DN25 | kg | 0.0141 | 4.982 | 0 | 0 | 计价 | 按实计算
JGT11-8 | 材料 | 乙供 | C05010105 | 闸阀 Z15T-10K DN50 | 只 | 0.0002 | 62.173 | 0 | 0 | 计价 | 按实计算
JGT11-8 | 材料 | 乙供 | C05010205 | 闸阀 Z41H-16 DN40 | 只 | 0.0001 | 69.456 | 0 | 0 | 计价 | 按实计算
JGT11-8 | 材料 | 乙供 | C05010206 | 闸阀 Z41H-16 DN50 | 只 | 0.0002 | 88.329 | 0 | 0 | 计价 | 按实计算
JGT11-8 | 材料 | 乙供 | C05020101 | 截止阀 J11W-10 DN15 | 只 | 0.0043 | 23.315 | 0 | 0 | 计价 | 按实计算
JGT11-8 | 材料 | 乙供 | C05090301 | 自动排气阀 DN15 | 只 | 0.0001 | 94.145 | 0 | 0 | 计价 | 按实计算
JGT11-8 | 材料 | 乙供 | C05090302 | 自动排气阀 DN20 | 只 | 0.0037 | 101.5 | 0 | 0 | 计价 | 按实计算
JGT11-8 | 材料 | 乙供 | C05110502 | 三元乙丙橡胶垫片 | kg | 0.0004 | 13.267 | 0 | 0 | 计价 | 按实计算
JGT11-8 | 材料 | 乙供 | C06040306 | 平焊法兰 PN1.6 DN40 | 片 | 0.0002 | 20.548 | 0 | 0 | 计价 | 按实计算
JGT11-8 | 材料 | 乙供 | C06040307 | 平焊法兰 PN1.6 DN50 | 片 | 0.0004 | 27.082 | 0 | 0 | 计价 | 按实计算
JGT11-8 | 材料 | 乙供 | C06070103 | 压力表 2.5MPa | 只 | 0.0002 | 49.175 | 0 | 0 | 计价 | 按实计算
JGT11-8 | 材料 | 乙供 | C06070401 | 温度计 100℃ | 只 | 0.0002 | 18.232 | 0 | 0 | 计价 | 按实计算
JGT11-8 | 材料 | 乙供 | C06090102 | 钢管卡子 DN20 | 个 | 0.0011 | 0.795 | 0 | 0 | 计价 | 按实计算
JGT11-8 | 材料 | 乙供 | C06090103 | 钢管卡子 DN25 | 个 | 0.0013 | 0.827 | 0 | 0 | 计价 | 按实计算
JGT11-8 | 材料 | 乙供 | C07040506 | 水表 DN50 | 只 | 0.0002 | 143.544 | 0 | 0 | 计价 | 按实计算
JGT11-8 | 材料 | 乙供 | C09010101 | 普通硅酸盐水泥 32.5 | t | 0.0001 | 381.156 | 0 | 0 | 计价 | 按实计算
JGT11-8 | 材料 | 乙供 | C11060901 | 尼龙卡带 | 根 | 0.0024 | 1.705 | 0 | 0 | 计价 | 按实计算
JGT11-8 | 材料 | 乙供 | C11090201 | 粘结剂 107胶 | kg | 0.0026 | 1.856 | 0 | 0 | 计价 | 按实计算
JGT11-8 | 材料 | 乙供 | C12010100 | 电焊条 J422 综合 | kg | 0.0043 | 5.355 | 0 | 0 | 计价 | 按实计算
JGT11-8 | 材料 | 乙供 | C12010200 | 电焊条 J507 综合 | kg | 0.0001 | 6.5 | 0 | 0 | 计价 | 按实计算
JGT11-8 | 材料 | 乙供 | C13010300 | 精制六角螺栓 综合 | kg | 0.0019 | 6.97 | 0 | 0 | 计价 | 按实计算
JGT11-8 | 材料 | 乙供 | C13011104 | 膨胀螺栓 M12 | 套 | 0.0276 | 1.257 | 0 | 0 | 计价 | 按实计算
JGT11-8 | 材料 | 乙供 | C13023100 | 镀锌沉头螺丝 | kg | 0.0004 | 6.804 | 0 | 0 | 计价 | 按实计算
JGT11-8 | 材料 | 乙供 | C13030111 | 精制六角螺母 M6~10 | 个 | 0.0078 | 0.081 | 0 | 0 | 计价 | 按实计算
JGT11-8 | 材料 | 乙供 | C13040111 | 平垫圈 | 个 | 0.0078 | 0.03 | 0 | 0 | 计价 | 按实计算
JGT11-8 | 材料 | 乙供 | C14010100 | 镀锌铁丝 | kg | 0.0011 | 4.674 | 0 | 0 | 计价 | 按实计算
JGT11-8 | 材料 | 乙供 | C15010101 | 镀锌弯头 DN20以下 | 个 | 0.0038 | 1.389 | 0 | 0 | 计价 | 按实计算
JGT11-8 | 材料 | 乙供 | C15010301 | 镀锌管接头 DN20 | 个 | 0.0077 | 1.318 | 0 | 0 | 计价 | 按实计算
JGT11-8 | 材料 | 乙供 | C15010501 | 镀锌活接头 DN20以下 | 个 | 0.0043 | 3.368 | 0 | 0 | 计价 | 按实计算
JGT11-8 | 材料 | 乙供 | C15010701 | 镀锌管堵 DN20以下 | 个 | 0.0038 | 0.763 | 0 | 0 | 计价 | 按实计算
JGT11-8 | 材料 | 乙供 | C15010801 | 镀锌钢管接头零件 DN20以下 | 个 | 0.01 | 1.1 | 0 | 0 | 计价 | 按实计算
JGT11-8 | 材料 | 乙供 | C15010802 | 镀锌钢管接头零件 DN25 | 个 | 0.0054 | 1.841 | 0 | 0 | 计价 | 按实计算
JGT11-8 | 材料 | 乙供 | C15020104 | 焊接钢管接头零件 DN40 | 个 | 0.0087 | 2.543 | 0 | 0 | 计价 | 按实计算
JGT11-8 | 材料 | 乙供 | C15020105 | 焊接钢管接头零件 DN50 | 个 | 0.0078 | 3.942 | 0 | 0 | 计价 | 按实计算
JGT11-8 | 材料 | 乙供 | C15020106 | 焊接钢管接头零件 DN65 | 个 | 0.002 | 8.749 | 0 | 0 | 计价 | 按实计算
JGT11-8 | 材料 | 乙供 | C15030201 | 钢制柱式散热器 300~1000mm | 片 | 0.079 | 17.148 | 0 | 0 | 计价 | 按实计算
JGT11-8 | 材料 | 乙供 | C15030501 | 水暖汽包部件托钩 | 个 | 0.0246 | 1.511 | 0 | 0 | 计价 | 按实计算
JGT11-8 | 材料 | 乙供 | C15030502 | 水暖汽包部件丝堵 DN32 | 个 | 0.0164 | 1.607 | 0 | 0 | 计价 | 按实计算
JGT11-8 | 材料 | 乙供 | C15030504 | 水暖汽包部件补芯 DN32 | 个 | 0.0164 | 2.892 | 0 | 0 | 计价 | 按实计算
JGT11-8 | 材料 | 乙供 | C15030601 | 管子托钩 DN20 | 个 | 0.0013 | 0.604 | 0 | 0 | 计价 | 按实计算
JGT11-8 | 材料 | 乙供 | C15030602 | 管子托钩 DN25 | 个 | 0.0006 | 0.65 | 0 | 0 | 计价 | 按实计算
JGT11-8 | 材料 | 乙供 | C17020702 | 泡沫玻璃瓦块 | m³ | 0.0001 | 290.967 | 0 | 0 | 计价 | 按实计算
JGT11-8 | 材料 | 乙供 | C17030501 | 石棉橡胶板 低压 6以下 | kg | 0.0004 | 6.802 | 0 | 0 | 计价 | 按实计算
JGT11-8 | 材料 | 乙供 | C17030502 | 石棉橡胶板 中压 6以下 | kg | 0.0004 | 9.121 | 0 | 0 | 计价 | 按实计算
JGT11-8 | 材料 | 乙供 | C18080101 | 塑料标识牌 | 个 | 0.0004 | 0.444 | 0 | 0 | 计价 | 按实计算
JGT11-8 | 材料 | 乙供 | C19010102 | 汽油 | kg | 0.0018 | 7.38 | 0 | 0 | 计价 | 按实计算
JGT11-8 | 材料 | 乙供 | C19080301 | 银粉 | kg | 0.0002 | 37.652 | 0 | 0 | 计价 | 按实计算
JGT11-8 | 材料 | 乙供 | C19110101 | 氧气 | m³ | 0.0028 | 4.77 | 0 | 0 | 计价 | 按实计算
JGT11-8 | 材料 | 乙供 | C19110201 | 乙炔气 | m³ | 0.001 | 11.05 | 0 | 0 | 计价 | 按实计算
JGT11-8 | 材料 | 乙供 | C20010301 | 酚醛防锈漆 F53各色 | kg | 0.0013 | 9.1 | 0 | 0 | 计价 | 按实计算
JGT11-8 | 材料 | 乙供 | C20040201 | 酚醛清漆 | kg | 0.0007 | 11.553 | 0 | 0 | 计价 | 按实计算
JGT11-8 | 材料 | 乙供 | C21010101 | 水 | t | 0.0005 | 4.1 | 0 | 0 | 计价 | 按实计算
JGT11-8 | 材料 | 乙供 | C22030304 | 冲击钻头 φ16 | 支 | 0.0006 | 11.9 | 0 | 0 | 计价 | 按实计算
JGT11-8 | 材料 | 乙供 | C22030501 | 钢锯条 各种规格 | 根 | 0.0105 | 1.528 | 0 | 0 | 计价 | 按实计算
JGT11-8 | 材料 | 乙供 | C22030605 | 砂轮片 φ400 | 片 | 0.0006 | 11.38 | 0 | 0 | 计价 | 按实计算
JGT11-8 | 材料 | 乙供 | C22040101 | 砂布 | 张 | 0.0079 | 0.74 | 0 | 0 | 计价 | 按实计算
JGT11-8 | 材料 | 乙供 | C22040102 | 砂纸 | 张 | 0.0006 | 0.579 | 0 | 0 | 计价 | 按实计算
JGT11-8 | 材料 | 乙供 | C22040461 | 碎布 | kg | 0.0008 | 3.541 | 0 | 0 | 计价 | 按实计算
JGT11-8 | 材料 | 乙供 | C22040471 | 聚四氟乙烯生料带 | 卷 | 0.0001 | 3.454 | 0 | 0 | 计价 | 按实计算
JGT11-8 | 材料 | 乙供 | C22040501 | 棉纱头 | kg | 0.0002 | 5.91 | 0 | 0 | 计价 | 按实计算
JGT11-8 | 材料 | 乙供 | C99010102 | 其他材料费 | 元 | 0.0695 | 1 | 0 | 0 | 计价 | 按实计算
JGT11-8 | 机械 | 乙供 | J08-01-095 | 管子切断机 管径 φ150 | 台班 | 0.0001 | 34.874 | 0 | 0 | 计价 | 按实计算
JGT11-8 | 机械 | 乙供 | J08-01-098 | 管子切断套丝机 管径 φ159 | 台班 | 0.0002 | 22.916 | 0 | 0 | 计价 | 按实计算
JGT11-8 | 机械 | 乙供 | J10-01-001 | 交流弧焊机 容量 21kVA | 台班 | 0.0008 | 64.589 | 0 | 0 | 计价 | 按实计算
JGT11-8 | 机械 | 乙供 | J15-01-010 | 砂轮切割机 直径 φ400 | 台班 | 0.0002 | 56.13 | 0 | 0 | 计价 | 按实计算
JGT11-8 | 机械 | 乙供 | J15-01-082 | 冲击钻 | 台班 | 0.0005 | 66.089 | 0 | 0 | 计价 | 按实计算
JGT11-9 | 人工 | 乙供 | 9101106 | 普通工 | 工日 | 0.0098 | 75 | 0 | 0 | 计价 | 按实计算
JGT11-9 | 人工 | 乙供 | 9102102 | 建筑技术工 | 工日 | 0.0148 | 104 | 0 | 0 | 计价 | 按实计算
JGT11-9 | 材料 | 乙供 | C01020303 | 等边角钢 边长63以下 | kg | 0.1277 | 3.681 | 0 | 0 | 计价 | 按实计算
JGT11-9 | 材料 | 乙供 | C02040116 | 焊接钢管 DN65 | kg | 0.2858 | 4.06 | 0 | 0 | 计价 | 按实计算
JGT11-9 | 材料 | 乙供 | C02040201 | 镀锌钢管 DN20以下 | kg | 0.0021 | 4.982 | 0 | 0 | 计价 | 按实计算
JGT11-9 | 材料 | 乙供 | C05010105 | 闸阀 Z15T-10K DN50 | 只 | 0.0017 | 62.173 | 0 | 0 | 计价 | 按实计算
JGT11-9 | 材料 | 乙供 | C05020101 | 截止阀 J11W-10 DN15 | 只 | 0.0017 | 23.315 | 0 | 0 | 计价 | 按实计算
JGT11-9 | 材料 | 乙供 | C05020203 | 截止阀 J11T-16 DN25 | 只 | 0.0009 | 36.467 | 0 | 0 | 计价 | 按实计算
JGT11-9 | 材料 | 乙供 | C05110502 | 三元乙丙橡胶垫片 | kg | 0.0009 | 13.267 | 0 | 0 | 计价 | 按实计算
JGT11-9 | 材料 | 乙供 | C06040104 | 螺纹法兰 PN1.6 DN25 | 副 | 0.0017 | 24.16 | 0 | 0 | 计价 | 按实计算
JGT11-9 | 材料 | 乙供 | C06041302 | 法兰阀门 DN25 | 个 | 0.0017 | 87.585 | 0 | 0 | 计价 | 按实计算
JGT11-9 | 材料 | 乙供 | C06070401 | 温度计 100℃ | 只 | 0.0009 | 18.232 | 0 | 0 | 计价 | 按实计算
JGT11-9 | 材料 | 乙供 | C06090102 | 钢管卡子 DN20 | 个 | 0.0002 | 0.795 | 0 | 0 | 计价 | 按实计算
JGT11-9 | 材料 | 乙供 | C07040506 | 水表 DN50 | 只 | 0.0017 | 143.544 | 0 | 0 | 计价 | 按实计算
JGT11-9 | 材料 | 乙供 | C11090201 | 粘结剂 107胶 | kg | 0.0026 | 1.856 | 0 | 0 | 计价 | 按实计算
JGT11-9 | 材料 | 乙供 | C12010100 | 电焊条 J422 综合 | kg | 0.0065 | 5.355 | 0 | 0 | 计价 | 按实计算
JGT11-9 | 材料 | 乙供 | C13010300 | 精制六角螺栓 综合 | kg | 0.0031 | 6.97 | 0 | 0 | 计价 | 按实计算
JGT11-9 | 材料 | 乙供 | C13011104 | 膨胀螺栓 M12 | 套 | 0.0421 | 1.257 | 0 | 0 | 计价 | 按实计算
JGT11-9 | 材料 | 乙供 | C14010100 | 镀锌铁丝 | kg | 0.0008 | 4.674 | 0 | 0 | 计价 | 按实计算
JGT11-9 | 材料 | 乙供 | C15010501 | 镀锌活接头 DN20以下 | 个 | 0.0017 | 3.368 | 0 | 0 | 计价 | 按实计算
JGT11-9 | 材料 | 乙供 | C15010502 | 镀锌活接头 DN25 | 个 | 0.0009 | 3.804 | 0 | 0 | 计价 | 按实计算
JGT11-9 | 材料 | 乙供 | C15010801 | 镀锌钢管接头零件 DN20以下 | 个 | 0.0014 | 1.1 | 0 | 0 | 计价 | 按实计算
JGT11-9 | 材料 | 乙供 | C15020106 | 焊接钢管接头零件 DN65 | 个 | 0.0184 | 8.749 | 0 | 0 | 计价 | 按实计算
JGT11-9 | 材料 | 乙供 | C15030201 | 钢制柱式散热器 300~1000mm | 片 | 0.077 | 17.148 | 0 | 0 | 计价 | 按实计算
JGT11-9 | 材料 | 乙供 | C15030501 | 水暖汽包部件托钩 | 个 | 0.024 | 1.511 | 0 | 0 | 计价 | 按实计算
JGT11-9 | 材料 | 乙供 | C15030502 | 水暖汽包部件丝堵 DN32 | 个 | 0.016 | 1.607 | 0 | 0 | 计价 | 按实计算
JGT11-9 | 材料 | 乙供 | C15030504 | 水暖汽包部件补芯 DN32 | 个 | 0.016 | 2.892 | 0 | 0 | 计价 | 按实计算
JGT11-9 | 材料 | 乙供 | C15030601 | 管子托钩 DN20 | 个 | 0.0002 | 0.604 | 0 | 0 | 计价 | 按实计算
JGT11-9 | 材料 | 乙供 | C17020702 | 泡沫玻璃瓦块 | m³ | 0.0001 | 290.967 | 0 | 0 | 计价 | 按实计算
JGT11-9 | 材料 | 乙供 | C17030501 | 石棉橡胶板 低压 6以下 | kg | 0.0005 | 6.802 | 0 | 0 | 计价 | 按实计算
JGT11-9 | 材料 | 乙供 | C17030502 | 石棉橡胶板 中压 6以下 | kg | 0.0006 | 9.121 | 0 | 0 | 计价 | 按实计算
JGT11-9 | 材料 | 乙供 | C18010101 | 橡胶板 3mm以下 | kg | 0.0003 | 7.411 | 0 | 0 | 计价 | 按实计算
JGT11-9 | 材料 | 乙供 | C18080101 | 塑料标识牌 | 个 | 0.0009 | 0.444 | 0 | 0 | 计价 | 按实计算
JGT11-9 | 材料 | 乙供 | C19010102 | 汽油 | kg | 0.0027 | 7.38 | 0 | 0 | 计价 | 按实计算
JGT11-9 | 材料 | 乙供 | C19080301 | 银粉 | kg | 0.0003 | 37.652 | 0 | 0 | 计价 | 按实计算
JGT11-9 | 材料 | 乙供 | C19110101 | 氧气 | m³ | 0.0042 | 4.77 | 0 | 0 | 计价 | 按实计算
JGT11-9 | 材料 | 乙供 | C19110201 | 乙炔气 | m³ | 0.0015 | 11.05 | 0 | 0 | 计价 | 按实计算
JGT11-9 | 材料 | 乙供 | C20010301 | 酚醛防锈漆 F53各色 | kg | 0.0019 | 9.1 | 0 | 0 | 计价 | 按实计算
JGT11-9 | 材料 | 乙供 | C20040201 | 酚醛清漆 | kg | 0.001 | 11.553 | 0 | 0 | 计价 | 按实计算
JGT11-9 | 材料 | 乙供 | C21010101 | 水 | t | 0.0009 | 4.1 | 0 | 0 | 计价 | 按实计算
JGT11-9 | 材料 | 乙供 | C22030304 | 冲击钻头 φ16 | 支 | 0.0008 | 11.9 | 0 | 0 | 计价 | 按实计算
JGT11-9 | 材料 | 乙供 | C22030501 | 钢锯条 各种规格 | 根 | 0.0015 | 1.528 | 0 | 0 | 计价 | 按实计算
JGT11-9 | 材料 | 乙供 | C22030605 | 砂轮片 φ400 | 片 | 0.001 | 11.38 | 0 | 0 | 计价 | 按实计算
JGT11-9 | 材料 | 乙供 | C22040101 | 砂布 | 张 | 0.0077 | 0.74 | 0 | 0 | 计价 | 按实计算
JGT11-9 | 材料 | 乙供 | C22040102 | 砂纸 | 张 | 0.0003 | 0.579 | 0 | 0 | 计价 | 按实计算
JGT11-9 | 材料 | 乙供 | C22040461 | 碎布 | kg | 0.0019 | 3.541 | 0 | 0 | 计价 | 按实计算
JGT11-9 | 材料 | 乙供 | C22040501 | 棉纱头 | kg | 0.0001 | 5.91 | 0 | 0 | 计价 | 按实计算
JGT11-9 | 材料 | 乙供 | C99010102 | 其他材料费 | 元 | 0.084 | 1 | 0 | 0 | 计价 | 按实计算
JGT11-9 | 机械 | 乙供 | J08-01-098 | 管子切断套丝机 管径 φ159 | 台班 | 0.0005 | 22.916 | 0 | 0 | 计价 | 按实计算
JGT11-9 | 机械 | 乙供 | J10-01-001 | 交流弧焊机 容量 21kVA | 台班 | 0.0013 | 64.589 | 0 | 0 | 计价 | 按实计算
JGT11-9 | 机械 | 乙供 | J15-01-010 | 砂轮切割机 直径 φ400 | 台班 | 0.0003 | 56.13 | 0 | 0 | 计价 | 按实计算
JGT11-9 | 机械 | 乙供 | J15-01-082 | 冲击钻 | 台班 | 0.0007 | 66.089 | 0 | 0 | 计价 | 按实计算
JGT11-10 | 人工 | 乙供 | 9101106 | 普通工 | 工日 | 0.0094 | 75 | 0 | 0 | 计价 | 按实计算
JGT11-10 | 人工 | 乙供 | 9102102 | 建筑技术工 | 工日 | 0.0141 | 104 | 0 | 0 | 计价 | 按实计算
JGT11-10 | 材料 | 乙供 | C01020303 | 等边角钢 边长63以下 | kg | 0.0638 | 3.681 | 0 | 0 | 计价 | 按实计算
JGT11-10 | 材料 | 乙供 | C02040116 | 焊接钢管 DN65 | kg | 0.2858 | 4.06 | 0 | 0 | 计价 | 按实计算
JGT11-10 | 材料 | 乙供 | C02040201 | 镀锌钢管 DN20以下 | kg | 0.0021 | 4.982 | 0 | 0 | 计价 | 按实计算
JGT11-10 | 材料 | 乙供 | C05010105 | 闸阀 Z15T-10K DN50 | 只 | 0.0014 | 62.173 | 0 | 0 | 计价 | 按实计算
JGT11-10 | 材料 | 乙供 | C05020101 | 截止阀 J11W-10 DN15 | 只 | 0.0017 | 23.315 | 0 | 0 | 计价 | 按实计算
JGT11-10 | 材料 | 乙供 | C05020203 | 截止阀 J11T-16 DN25 | 只 | 0.0009 | 36.467 | 0 | 0 | 计价 | 按实计算
JGT11-10 | 材料 | 乙供 | C05110502 | 三元乙丙橡胶垫片 | kg | 0.0027 | 13.267 | 0 | 0 | 计价 | 按实计算
JGT11-10 | 材料 | 乙供 | C06040104 | 螺纹法兰 PN1.6 DN25 | 副 | 0.0017 | 24.16 | 0 | 0 | 计价 | 按实计算
JGT11-10 | 材料 | 乙供 | C06041302 | 法兰阀门 DN25 | 个 | 0.0017 | 87.585 | 0 | 0 | 计价 | 按实计算
JGT11-10 | 材料 | 乙供 | C06070103 | 压力表 2.5MPa | 只 | 0.0014 | 49.175 | 0 | 0 | 计价 | 按实计算
JGT11-10 | 材料 | 乙供 | C06070401 | 温度计 100℃ | 只 | 0.0013 | 18.232 | 0 | 0 | 计价 | 按实计算
JGT11-10 | 材料 | 乙供 | C06090102 | 钢管卡子 DN20 | 个 | 0.0002 | 0.795 | 0 | 0 | 计价 | 按实计算
JGT11-10 | 材料 | 乙供 | C06090103 | 钢管卡子 DN25 | 个 | 0.0014 | 0.827 | 0 | 0 | 计价 | 按实计算
JGT11-10 | 材料 | 乙供 | C07040506 | 水表 DN50 | 只 | 0.0014 | 143.544 | 0 | 0 | 计价 | 按实计算
JGT11-10 | 材料 | 乙供 | C11060901 | 尼龙卡带 | 根 | 0.0168 | 1.705 | 0 | 0 | 计价 | 按实计算
JGT11-10 | 材料 | 乙供 | C11090201 | 粘结剂 107胶 | kg | 0.0026 | 1.856 | 0 | 0 | 计价 | 按实计算
JGT11-10 | 材料 | 乙供 | C12010100 | 电焊条 J422 综合 | kg | 0.0033 | 5.355 | 0 | 0 | 计价 | 按实计算
JGT11-10 | 材料 | 乙供 | C13010300 | 精制六角螺栓 综合 | kg | 0.0021 | 6.97 | 0 | 0 | 计价 | 按实计算
JGT11-10 | 材料 | 乙供 | C13011104 | 膨胀螺栓 M12 | 套 | 0.021 | 1.257 | 0 | 0 | 计价 | 按实计算
JGT11-10 | 材料 | 乙供 | C13023100 | 镀锌沉头螺丝 | kg | 0.0028 | 6.804 | 0 | 0 | 计价 | 按实计算
JGT11-10 | 材料 | 乙供 | C14010100 | 镀锌铁丝 | kg | 0.0008 | 4.674 | 0 | 0 | 计价 | 按实计算
JGT11-10 | 材料 | 乙供 | C15010501 | 镀锌活接头 DN20以下 | 个 | 0.0017 | 3.368 | 0 | 0 | 计价 | 按实计算
JGT11-10 | 材料 | 乙供 | C15010502 | 镀锌活接头 DN25 | 个 | 0.0009 | 3.804 | 0 | 0 | 计价 | 按实计算
JGT11-10 | 材料 | 乙供 | C15010801 | 镀锌钢管接头零件 DN20以下 | 个 | 0.0014 | 1.1 | 0 | 0 | 计价 | 按实计算
JGT11-10 | 材料 | 乙供 | C15020106 | 焊接钢管接头零件 DN65 | 个 | 0.0184 | 8.749 | 0 | 0 | 计价 | 按实计算
JGT11-10 | 材料 | 乙供 | C15030201 | 钢制柱式散热器 300~1000mm | 片 | 0.077 | 17.148 | 0 | 0 | 计价 | 按实计算
JGT11-10 | 材料 | 乙供 | C15030501 | 水暖汽包部件托钩 | 个 | 0.024 | 1.511 | 0 | 0 | 计价 | 按实计算
JGT11-10 | 材料 | 乙供 | C15030502 | 水暖汽包部件丝堵 DN32 | 个 | 0.016 | 1.607 | 0 | 0 | 计价 | 按实计算
JGT11-10 | 材料 | 乙供 | C15030504 | 水暖汽包部件补芯 DN32 | 个 | 0.016 | 2.892 | 0 | 0 | 计价 | 按实计算
JGT11-10 | 材料 | 乙供 | C15030601 | 管子托钩 DN20 | 个 | 0.0002 | 0.604 | 0 | 0 | 计价 | 按实计算
JGT11-10 | 材料 | 乙供 | C17020702 | 泡沫玻璃瓦块 | m³ | 0.0001 | 290.967 | 0 | 0 | 计价 | 按实计算
JGT11-10 | 材料 | 乙供 | C17030501 | 石棉橡胶板 低压 6以下 | kg | 0.0005 | 6.802 | 0 | 0 | 计价 | 按实计算
JGT11-10 | 材料 | 乙供 | C17030502 | 石棉橡胶板 中压 6以下 | kg | 0.0003 | 9.121 | 0 | 0 | 计价 | 按实计算
JGT11-10 | 材料 | 乙供 | C18010101 | 橡胶板 3mm以下 | kg | 0.0002 | 7.411 | 0 | 0 | 计价 | 按实计算
JGT11-10 | 材料 | 乙供 | C18080101 | 塑料标识牌 | 个 | 0.0027 | 0.444 | 0 | 0 | 计价 | 按实计算
JGT11-10 | 材料 | 乙供 | C19010102 | 汽油 | kg | 0.0022 | 7.38 | 0 | 0 | 计价 | 按实计算
JGT11-10 | 材料 | 乙供 | C19080301 | 银粉 | kg | 0.0002 | 37.652 | 0 | 0 | 计价 | 按实计算
JGT11-10 | 材料 | 乙供 | C19110101 | 氧气 | m³ | 0.0027 | 4.77 | 0 | 0 | 计价 | 按实计算
JGT11-10 | 材料 | 乙供 | C19110201 | 乙炔气 | m³ | 0.001 | 11.05 | 0 | 0 | 计价 | 按实计算
JGT11-10 | 材料 | 乙供 | C20010301 | 酚醛防锈漆 F53各色 | kg | 0.0014 | 9.1 | 0 | 0 | 计价 | 按实计算
JGT11-10 | 材料 | 乙供 | C20040201 | 酚醛清漆 | kg | 0.0007 | 11.553 | 0 | 0 | 计价 | 按实计算
JGT11-10 | 材料 | 乙供 | C21010101 | 水 | t | 0.0009 | 4.1 | 0 | 0 | 计价 | 按实计算
JGT11-10 | 材料 | 乙供 | C22030304 | 冲击钻头 φ16 | 支 | 0.0004 | 11.9 | 0 | 0 | 计价 | 按实计算
JGT11-10 | 材料 | 乙供 | C22030501 | 钢锯条 各种规格 | 根 | 0.0014 | 1.528 | 0 | 0 | 计价 | 按实计算
JGT11-10 | 材料 | 乙供 | C22030605 | 砂轮片 φ400 | 片 | 0.0005 | 11.38 | 0 | 0 | 计价 | 按实计算
JGT11-10 | 材料 | 乙供 | C22040101 | 砂布 | 张 | 0.0077 | 0.74 | 0 | 0 | 计价 | 按实计算
JGT11-10 | 材料 | 乙供 | C22040102 | 砂纸 | 张 | 0.0003 | 0.579 | 0 | 0 | 计价 | 按实计算
JGT11-10 | 材料 | 乙供 | C22040401 | 白布 | m² | 0.0001 | 4 | 0 | 0 | 计价 | 按实计算
JGT11-10 | 材料 | 乙供 | C22040461 | 碎布 | kg | 0.0019 | 3.541 | 0 | 0 | 计价 | 按实计算
JGT11-10 | 材料 | 乙供 | C22040501 | 棉纱头 | kg | 0.0001 | 5.91 | 0 | 0 | 计价 | 按实计算
JGT11-10 | 材料 | 乙供 | C99010102 | 其他材料费 | 元 | 0.0791 | 1 | 0 | 0 | 计价 | 按实计算
JGT11-10 | 机械 | 乙供 | J08-01-098 | 管子切断套丝机 管径 φ159 | 台班 | 0.0005 | 22.916 | 0 | 0 | 计价 | 按实计算
JGT11-10 | 机械 | 乙供 | J10-01-001 | 交流弧焊机 容量 21kVA | 台班 | 0.0006 | 64.589 | 0 | 0 | 计价 | 按实计算
JGT11-10 | 机械 | 乙供 | J15-01-010 | 砂轮切割机 直径 φ400 | 台班 | 0.0002 | 56.13 | 0 | 0 | 计价 | 按实计算
JGT11-10 | 机械 | 乙供 | J15-01-082 | 冲击钻 | 台班 | 0.0003 | 66.089 | 0 | 0 | 计价 | 按实计算
JGT11-11 | 人工 | 乙供 | 9101106 | 普通工 | 工日 | 0.0369 | 75 | 0 | 0 | 计价 | 按实计算
JGT11-11 | 人工 | 乙供 | 9102102 | 建筑技术工 | 工日 | 0.063 | 104 | 0 | 0 | 计价 | 按实计算
JGT11-11 | 材料 | 乙供 | C01020303 | 等边角钢 边长63以下 | kg | 0.2028 | 3.681 | 0 | 0 | 计价 | 按实计算
JGT11-11 | 材料 | 乙供 | C01020501 | 扁钢(3~5)×50mm以下 | kg | 0.0855 | 3.719 | 0 | 0 | 计价 | 按实计算
JGT11-11 | 材料 | 乙供 | C01020712 | 圆钢 φ10以下 | kg | 0.0003 | 3.92 | 0 | 0 | 计价 | 按实计算
JGT11-11 | 材料 | 乙供 | C01020713 | 圆钢 φ10以上 | kg | 0.0119 | 3.92 | 0 | 0 | 计价 | 按实计算
JGT11-11 | 材料 | 乙供 | C01030101 | 薄钢板 1.0以下 | kg | 0.0147 | 4.212 | 0 | 0 | 计价 | 按实计算
JGT11-11 | 材料 | 乙供 | C01030102 | 薄钢板 1.5以下 | kg | 0.4987 | 4.212 | 0 | 0 | 计价 | 按实计算
JGT11-11 | 材料 | 乙供 | C01030104 | 薄钢板 2.5以下 | kg | 0.0169 | 4.08 | 0 | 0 | 计价 | 按实计算
JGT11-11 | 材料 | 乙供 | C01030105 | 薄钢板 4以下 | kg | 0.026 | 3.958 | 0 | 0 | 计价 | 按实计算
JGT11-11 | 材料 | 乙供 | C02040117 | 焊接钢管 DN80 | kg | 0.456 | 4.06 | 0 | 0 | 计价 | 按实计算
JGT11-11 | 材料 | 乙供 | C02040202 | 镀锌钢管 DN25 | kg | 0.1596 | 4.982 | 0 | 0 | 计价 | 按实计算
JGT11-11 | 材料 | 乙供 | C03030301 | 铸铁垫板 | kg | 0.0216 | 3.555 | 0 | 0 | 计价 | 按实计算
JGT11-11 | 材料 | 乙供 | C04020201 | 黄铜棒 φ7~80 | kg | 0.0003 | 45.239 | 0 | 0 | 计价 | 按实计算
JGT11-11 | 材料 | 乙供 | C04030505 | 铝箔 0.08mm×30mm | kg | 0.0107 | 24.793 | 0 | 0 | 计价 | 按实计算
JGT11-11 | 材料 | 乙供 | C05010207 | 闸阀 Z41H-16 DN65 | 只 | 0.0001 | 136.06 | 0 | 0 | 计价 | 按实计算
JGT11-11 | 材料 | 乙供 | C05010208 | 闸阀 Z41H-16 DN80 | 只 | 0.0001 | 215.063 | 0 | 0 | 计价 | 按实计算
JGT11-11 | 材料 | 乙供 | C06040107 | 螺纹法兰 PN1.6 DN50 | 副 | 0.0001 | 32.48 | 0 | 0 | 计价 | 按实计算
JGT11-11 | 材料 | 乙供 | C06040308 | 平焊法兰 PN1.6 DN65 | 片 | 0.0002 | 31.427 | 0 | 0 | 计价 | 按实计算
JGT11-11 | 材料 | 乙供 | C06040309 | 平焊法兰 PN1.6 DN80 | 片 | 0.0002 | 35.332 | 0 | 0 | 计价 | 按实计算
JGT11-11 | 材料 | 乙供 | C06041305 | 法兰阀门 DN50 | 个 | 0.0001 | 170.016 | 0 | 0 | 计价 | 按实计算
JGT11-11 | 材料 | 乙供 | C06090103 | 钢管卡子 DN25 | 个 | 0.0128 | 0.827 | 0 | 0 | 计价 | 按实计算
JGT11-11 | 材料 | 乙供 | C09010101 | 普通硅酸盐水泥 32.5 | t | 0.0003 | 381.156 | 0 | 0 | 计价 | 按实计算
JGT11-11 | 材料 | 乙供 | C10010101 | 中砂 | m³ | 0.0001 | 69.487 | 0 | 0 | 计价 | 按实计算
JGT11-11 | 材料 | 乙供 | C12010100 | 电焊条 J422 综合 | kg | 0.0063 | 5.355 | 0 | 0 | 计价 | 按实计算
JGT11-11 | 材料 | 乙供 | C12010200 | 电焊条 J507 综合 | kg | 0.0001 | 6.5 | 0 | 0 | 计价 | 按实计算
JGT11-11 | 材料 | 乙供 | C12020100 | 碳钢气焊丝 综合 | kg | 0.0004 | 7.139 | 0 | 0 | 计价 | 按实计算
JGT11-11 | 材料 | 乙供 | C13010201 | 镀锌六角螺栓 综合 | kg | 0.0009 | 7.23 | 0 | 0 | 计价 | 按实计算
JGT11-11 | 材料 | 乙供 | C13010300 | 精制六角螺栓 综合 | kg | 0.0133 | 6.97 | 0 | 0 | 计价 | 按实计算
JGT11-11 | 材料 | 乙供 | C13011104 | 膨胀螺栓 M12 | 套 | 0.0003 | 1.257 | 0 | 0 | 计价 | 按实计算
JGT11-11 | 材料 | 乙供 | C13030111 | 精制六角螺母 M6~10 | 个 | 0.0124 | 0.081 | 0 | 0 | 计价 | 按实计算
JGT11-11 | 材料 | 乙供 | C13030301 | 铝制蝶形螺母 M12 | 个 | 0.0032 | 0.217 | 0 | 0 | 计价 | 按实计算
JGT11-11 | 材料 | 乙供 | C13050801 | 镀锌铁铆钉 | kg | 0.0005 | 6.618 | 0 | 0 | 计价 | 按实计算
JGT11-11 | 材料 | 乙供 | C13052101 | 开口销 | 个 | 0.0496 | 0.189 | 0 | 0 | 计价 | 按实计算
JGT11-11 | 材料 | 乙供 | C14010100 | 镀锌铁丝 | kg | 0.0035 | 4.674 | 0 | 0 | 计价 | 按实计算
JGT11-11 | 材料 | 乙供 | C14020701 | 钢板网 综合 | m² | 0.0296 | 10.444 | 0 | 0 | 计价 | 按实计算
JGT11-11 | 材料 | 乙供 | C15010305 | 镀锌管接头 DN50 | 个 | 0.0048 | 4.165 | 0 | 0 | 计价 | 按实计算
JGT11-11 | 材料 | 乙供 | C15010802 | 镀锌钢管接头零件 DN25 | 个 | 0.0607 | 1.841 | 0 | 0 | 计价 | 按实计算
JGT11-11 | 材料 | 乙供 | C15020107 | 焊接钢管接头零件 DN80 | 个 | 0.019 | 12.513 | 0 | 0 | 计价 | 按实计算
JGT11-11 | 材料 | 乙供 | C15030602 | 管子托钩 DN25 | 个 | 0.0072 | 0.65 | 0 | 0 | 计价 | 按实计算
JGT11-11 | 材料 | 乙供 | C15030703 | 风管调节门附件钢珠 φ10 | 个 | 0.8915 | 0.097 | 0 | 0 | 计价 | 按实计算
JGT11-11 | 材料 | 乙供 | C16080131 | 水银照明开关 | 个 | 0.0001 | 29.284 | 0 | 0 | 计价 | 按实计算
JGT11-11 | 材料 | 乙供 | C16090401 | 易熔片 | 片 | 0.0001 | 2.09 | 0 | 0 | 计价 | 按实计算
JGT11-11 | 材料 | 乙供 | C17030501 | 石棉橡胶板 低压 6以下 | kg | 0.0001 | 6.802 | 0 | 0 | 计价 | 按实计算
JGT11-11 | 材料 | 乙供 | C18010101 | 橡胶板 3mm以下 | kg | 0.0004 | 7.411 | 0 | 0 | 计价 | 按实计算
JGT11-11 | 材料 | 乙供 | C18040601 | 泡沫塑料聚酯乙烯 | kg | 0.0003 | 12.744 | 0 | 0 | 计价 | 按实计算
JGT11-11 | 材料 | 乙供 | C19010301 | 煤油 | kg | 0.0015 | 3.245 | 0 | 0 | 计价 | 按实计算
JGT11-11 | 材料 | 乙供 | C19020402 | 钙基脂(黄油) | kg | 0.0005 | 7.8 | 0 | 0 | 计价 | 按实计算
JGT11-11 | 材料 | 乙供 | C19110101 | 氧气 | m³ | 0.002 | 4.77 | 0 | 0 | 计价 | 按实计算
JGT11-11 | 材料 | 乙供 | C19110201 | 乙炔气 | m³ | 0.0007 | 11.05 | 0 | 0 | 计价 | 按实计算
JGT11-11 | 材料 | 乙供 | C21010101 | 水 | t | 0.0018 | 4.1 | 0 | 0 | 计价 | 按实计算
JGT11-11 | 材料 | 乙供 | C22030501 | 钢锯条 各种规格 | 根 | 0.0159 | 1.528 | 0 | 0 | 计价 | 按实计算
JGT11-11 | 材料 | 乙供 | C22040102 | 砂纸 | 张 | 0.0001 | 0.579 | 0 | 0 | 计价 | 按实计算
JGT11-11 | 材料 | 乙供 | C22040441 | 帆布 | m² | 0.0001 | 7.339 | 0 | 0 | 计价 | 按实计算
JGT11-11 | 材料 | 乙供 | C22040461 | 碎布 | kg | 0.0022 | 3.541 | 0 | 0 | 计价 | 按实计算
JGT11-11 | 材料 | 乙供 | C22040471 | 聚四氟乙烯生料带 | 卷 | 0.0001 | 3.454 | 0 | 0 | 计价 | 按实计算
JGT11-11 | 材料 | 乙供 | C22040501 | 棉纱头 | kg | 0.0004 | 5.91 | 0 | 0 | 计价 | 按实计算
JGT11-11 | 材料 | 乙供 | C99010102 | 其他材料费 | 元 | 0.1533 | 1 | 0 | 0 | 计价 | 按实计算
JGT11-11 | 机械 | 乙供 | J08-01-065 | 剪板机 厚度×宽度 6.3mm×2000mm | 台班 | 0.0001 | 197.884 | 0 | 0 | 计价 | 按实计算
JGT11-11 | 机械 | 乙供 | J08-01-095 | 管子切断机 管径 φ150 | 台班 | 0.0001 | 34.874 | 0 | 0 | 计价 | 按实计算
JGT11-11 | 机械 | 乙供 | J08-01-098 | 管子切断套丝机 管径 φ159 | 台班 | 0.0006 | 22.916 | 0 | 0 | 计价 | 按实计算
JGT11-11 | 机械 | 乙供 | J10-01-001 | 交流弧焊机 容量 21kVA | 台班 | 0.0063 | 64.589 | 0 | 0 | 计价 | 按实计算
JGT11-12 | 人工 | 乙供 | 9101106 | 普通工 | 工日 | 0.017 | 75 | 0 | 0 | 计价 | 按实计算
JGT11-12 | 人工 | 乙供 | 9102102 | 建筑技术工 | 工日 | 0.0314 | 104 | 0 | 0 | 计价 | 按实计算
JGT11-12 | 材料 | 乙供 | C01020303 | 等边角钢 边长63以下 | kg | 0.1434 | 3.681 | 0 | 0 | 计价 | 按实计算
JGT11-12 | 材料 | 乙供 | C01020501 | 扁钢(3~5)×50mm以下 | kg | 0.0225 | 3.719 | 0 | 0 | 计价 | 按实计算
JGT11-12 | 材料 | 乙供 | C01020712 | 圆钢 φ10以下 | kg | 0.0009 | 3.92 | 0 | 0 | 计价 | 按实计算
JGT11-12 | 材料 | 乙供 | C01020713 | 圆钢 φ10以上 | kg | 0.0012 | 3.92 | 0 | 0 | 计价 | 按实计算
JGT11-12 | 材料 | 乙供 | C01030102 | 薄钢板 1.5以下 | kg | 0.1197 | 4.212 | 0 | 0 | 计价 | 按实计算
JGT11-12 | 材料 | 乙供 | C01030105 | 薄钢板 4以下 | kg | 0.3052 | 3.958 | 0 | 0 | 计价 | 按实计算
JGT11-12 | 材料 | 乙供 | C05010207 | 闸阀 Z41H-16 DN65 | 只 | 0.0019 | 136.06 | 0 | 0 | 计价 | 按实计算
JGT11-12 | 材料 | 乙供 | C06040308 | 平焊法兰 PN1.6 DN65 | 片 | 0.0038 | 31.427 | 0 | 0 | 计价 | 按实计算
JGT11-12 | 材料 | 乙供 | C09030111 | 碎石混凝土 C15-20 | m³ | 0.0001 | 280.25 | 0 | 0 | 计价 | 按实计算
JGT11-12 | 材料 | 乙供 | C12010100 | 电焊条 J422 综合 | kg | 0.0112 | 5.355 | 0 | 0 | 计价 | 按实计算
JGT11-12 | 材料 | 乙供 | C12010200 | 电焊条 J507 综合 | kg | 0.0008 | 6.5 | 0 | 0 | 计价 | 按实计算
JGT11-12 | 材料 | 乙供 | C12020100 | 碳钢气焊丝 综合 | kg | 0.0018 | 7.139 | 0 | 0 | 计价 | 按实计算
JGT11-12 | 材料 | 乙供 | C13010300 | 精制六角螺栓 综合 | kg | 0.0077 | 6.97 | 0 | 0 | 计价 | 按实计算
JGT11-12 | 材料 | 乙供 | C13011104 | 膨胀螺栓 M12 | 套 | 0.0018 | 1.257 | 0 | 0 | 计价 | 按实计算
JGT11-12 | 材料 | 乙供 | C14020701 | 钢板网 综合 | m² | 0.008 | 10.444 | 0 | 0 | 计价 | 按实计算
JGT11-12 | 材料 | 乙供 | C17030501 | 石棉橡胶板 低压 6以下 | kg | 0.0003 | 6.802 | 0 | 0 | 计价 | 按实计算
JGT11-12 | 材料 | 乙供 | C18010101 | 橡胶板 3mm以下 | kg | 0.0012 | 7.411 | 0 | 0 | 计价 | 按实计算
JGT11-12 | 材料 | 乙供 | C19010102 | 汽油 | kg | 0.0007 | 7.38 | 0 | 0 | 计价 | 按实计算
JGT11-12 | 材料 | 乙供 | C19080301 | 银粉 | kg | 0.0001 | 37.652 | 0 | 0 | 计价 | 按实计算
JGT11-12 | 材料 | 乙供 | C19110101 | 氧气 | m³ | 0.0063 | 4.77 | 0 | 0 | 计价 | 按实计算
JGT11-12 | 材料 | 乙供 | C19110201 | 乙炔气 | m³ | 0.0022 | 11.05 | 0 | 0 | 计价 | 按实计算
JGT11-12 | 材料 | 乙供 | C20010301 | 酚醛防锈漆 F53各色 | kg | 0.0005 | 9.1 | 0 | 0 | 计价 | 按实计算
JGT11-12 | 材料 | 乙供 | C20040201 | 酚醛清漆 | kg | 0.0003 | 11.553 | 0 | 0 | 计价 | 按实计算
JGT11-12 | 材料 | 乙供 | C22040102 | 砂纸 | 张 | 0.001 | 0.579 | 0 | 0 | 计价 | 按实计算
JGT11-12 | 材料 | 乙供 | C22040501 | 棉纱头 | kg | 0.0007 | 5.91 | 0 | 0 | 计价 | 按实计算
JGT11-12 | 材料 | 乙供 | C99010102 | 其他材料费 | 元 | 0.0607 | 1 | 0 | 0 | 计价 | 按实计算
JGT11-12 | 机械 | 乙供 | J08-01-104 | 法兰卷圆机 L40x4 | 台班 | 0.0002 | 34.808 | 0 | 0 | 计价 | 按实计算
JGT11-12 | 机械 | 乙供 | J10-01-001 | 交流弧焊机 容量 21kVA | 台班 | 0.0038 | 64.589 | 0 | 0 | 计价 | 按实计算
JGT11-12 | 机械 | 乙供 | J10-01-040 | 逆变多功能焊机 D7-500 | 台班 | 0.0004 | 151.33 | 0 | 0 | 计价 | 按实计算
JGT11-13 | 人工 | 乙供 | 9101106 | 普通工 | 工日 | 0.0087 | 75 | 0 | 0 | 计价 | 按实计算
JGT11-13 | 人工 | 乙供 | 9102102 | 建筑技术工 | 工日 | 0.0162 | 104 | 0 | 0 | 计价 | 按实计算
JGT11-13 | 材料 | 乙供 | C01020303 | 等边角钢 边长63以下 | kg | 0.0224 | 3.681 | 0 | 0 | 计价 | 按实计算
JGT11-13 | 材料 | 乙供 | C01020501 | 扁钢(3~5)×50mm以下 | kg | 0.0007 | 3.719 | 0 | 0 | 计价 | 按实计算
JGT11-13 | 材料 | 乙供 | C01020712 | 圆钢 φ10以下 | kg | 0.0009 | 3.92 | 0 | 0 | 计价 | 按实计算
JGT11-13 | 材料 | 乙供 | C01020713 | 圆钢 φ10以上 | kg | 0.0004 | 3.92 | 0 | 0 | 计价 | 按实计算
JGT11-13 | 材料 | 乙供 | C01030102 | 薄钢板 1.5以下 | kg | 0.0028 | 4.212 | 0 | 0 | 计价 | 按实计算
JGT11-13 | 材料 | 乙供 | C01030105 | 薄钢板 4以下 | kg | 0.117 | 3.958 | 0 | 0 | 计价 | 按实计算
JGT11-13 | 材料 | 乙供 | C04020201 | 黄铜棒 φ7~80 | kg | 0.0002 | 45.239 | 0 | 0 | 计价 | 按实计算
JGT11-13 | 材料 | 乙供 | C04030400 | 铝板 综合 | kg | 0.0003 | 16.432 | 0 | 0 | 计价 | 按实计算
JGT11-13 | 材料 | 乙供 | C09030111 | 碎石混凝土 C15-20 | m³ | 0.0001 | 280.25 | 0 | 0 | 计价 | 按实计算
JGT11-13 | 材料 | 乙供 | C12010100 | 电焊条 J422 综合 | kg | 0.0058 | 5.355 | 0 | 0 | 计价 | 按实计算
JGT11-13 | 材料 | 乙供 | C12020100 | 碳钢气焊丝 综合 | kg | 0.0018 | 7.139 | 0 | 0 | 计价 | 按实计算
JGT11-13 | 材料 | 乙供 | C13010300 | 精制六角螺栓 综合 | kg | 0.0014 | 6.97 | 0 | 0 | 计价 | 按实计算
JGT11-13 | 材料 | 乙供 | C13011104 | 膨胀螺栓 M12 | 套 | 0.0009 | 1.257 | 0 | 0 | 计价 | 按实计算
JGT11-13 | 材料 | 乙供 | C13040111 | 平垫圈 | 个 | 0.0037 | 0.03 | 0 | 0 | 计价 | 按实计算
JGT11-13 | 材料 | 乙供 | C18010101 | 橡胶板 3mm以下 | kg | 0.001 | 7.411 | 0 | 0 | 计价 | 按实计算
JGT11-13 | 材料 | 乙供 | C18010103 | 橡胶板 15mm以下 | kg | 0.0005 | 6.906 | 0 | 0 | 计价 | 按实计算
JGT11-13 | 材料 | 乙供 | C19110101 | 氧气 | m³ | 0.0028 | 4.77 | 0 | 0 | 计价 | 按实计算
JGT11-13 | 材料 | 乙供 | C19110201 | 乙炔气 | m³ | 0.001 | 11.05 | 0 | 0 | 计价 | 按实计算
JGT11-13 | 材料 | 乙供 | C22040501 | 棉纱头 | kg | 0.0004 | 5.91 | 0 | 0 | 计价 | 按实计算
JGT11-13 | 材料 | 乙供 | C99010102 | 其他材料费 | 元 | 0.0138 | 1 | 0 | 0 | 计价 | 按实计算
JGT11-13 | 机械 | 乙供 | J10-01-001 | 交流弧焊机 容量 21kVA | 台班 | 0.0011 | 64.589 | 0 | 0 | 计价 | 按实计算
JGT11-14 | 人工 | 乙供 | 9101106 | 普通工 | 工日 | 0.0107 | 75 | 0 | 0 | 计价 | 按实计算
JGT11-14 | 人工 | 乙供 | 9102102 | 建筑技术工 | 工日 | 0.0198 | 104 | 0 | 0 | 计价 | 按实计算
JGT11-14 | 材料 | 乙供 | C01020303 | 等边角钢 边长63以下 | kg | 0.0205 | 3.681 | 0 | 0 | 计价 | 按实计算
JGT11-14 | 材料 | 乙供 | C01020501 | 扁钢(3~5)×50mm以下 | kg | 0.0008 | 3.719 | 0 | 0 | 计价 | 按实计算
JGT11-14 | 材料 | 乙供 | C01020712 | 圆钢 φ10以下 | kg | 0.0006 | 3.92 | 0 | 0 | 计价 | 按实计算
JGT11-14 | 材料 | 乙供 | C01020713 | 圆钢 φ10以上 | kg | 0.0013 | 3.92 | 0 | 0 | 计价 | 按实计算
JGT11-14 | 材料 | 乙供 | C01030102 | 薄钢板 1.5以下 | kg | 0.0162 | 4.212 | 0 | 0 | 计价 | 按实计算
JGT11-14 | 材料 | 乙供 | C01030105 | 薄钢板 4以下 | kg | 0.0839 | 3.958 | 0 | 0 | 计价 | 按实计算
JGT11-14 | 材料 | 乙供 | C04020201 | 黄铜棒 φ7~80 | kg | 0.0006 | 45.239 | 0 | 0 | 计价 | 按实计算
JGT11-14 | 材料 | 乙供 | C04030400 | 铝板 综合 | kg | 0.0009 | 16.432 | 0 | 0 | 计价 | 按实计算
JGT11-14 | 材料 | 乙供 | C09030111 | 碎石混凝土 C15-20 | m³ | 0.0001 | 280.25 | 0 | 0 | 计价 | 按实计算
JGT11-14 | 材料 | 乙供 | C12010100 | 电焊条 J422 综合 | kg | 0.0046 | 5.355 | 0 | 0 | 计价 | 按实计算
JGT11-14 | 材料 | 乙供 | C12020100 | 碳钢气焊丝 综合 | kg | 0.0014 | 7.139 | 0 | 0 | 计价 | 按实计算
JGT11-14 | 材料 | 乙供 | C13010300 | 精制六角螺栓 综合 | kg | 0.0029 | 6.97 | 0 | 0 | 计价 | 按实计算
JGT11-14 | 材料 | 乙供 | C13011104 | 膨胀螺栓 M12 | 套 | 0.0007 | 1.257 | 0 | 0 | 计价 | 按实计算
JGT11-14 | 材料 | 乙供 | C13040111 | 平垫圈 | 个 | 0.0565 | 0.03 | 0 | 0 | 计价 | 按实计算
JGT11-14 | 材料 | 乙供 | C13050801 | 镀锌铁铆钉 | kg | 0.0001 | 6.618 | 0 | 0 | 计价 | 按实计算
JGT11-14 | 材料 | 乙供 | C18010101 | 橡胶板 3mm以下 | kg | 0.0019 | 7.411 | 0 | 0 | 计价 | 按实计算
JGT11-14 | 材料 | 乙供 | C18010103 | 橡胶板 15mm以下 | kg | 0.0019 | 6.906 | 0 | 0 | 计价 | 按实计算
JGT11-14 | 材料 | 乙供 | C19110101 | 氧气 | m³ | 0.0022 | 4.77 | 0 | 0 | 计价 | 按实计算
JGT11-14 | 材料 | 乙供 | C19110201 | 乙炔气 | m³ | 0.0008 | 11.05 | 0 | 0 | 计价 | 按实计算
JGT11-14 | 材料 | 乙供 | C99010102 | 其他材料费 | 元 | 0.0134 | 1 | 0 | 0 | 计价 | 按实计算
JGT11-14 | 机械 | 乙供 | J10-01-001 | 交流弧焊机 容量 21kVA | 台班 | 0.0011 | 64.589 | 0 | 0 | 计价 | 按实计算
JGT11-15 | 人工 | 乙供 | 9101106 | 普通工 | 工日 | 0.0092 | 75 | 0 | 0 | 计价 | 按实计算
JGT11-15 | 人工 | 乙供 | 9102102 | 建筑技术工 | 工日 | 0.0171 | 104 | 0 | 0 | 计价 | 按实计算
JGT11-15 | 材料 | 乙供 | C01020303 | 等边角钢 边长63以下 | kg | 0.047 | 3.681 | 0 | 0 | 计价 | 按实计算
JGT11-15 | 材料 | 乙供 | C01020501 | 扁钢(3~5)×50mm以下 | kg | 0.0014 | 3.719 | 0 | 0 | 计价 | 按实计算
JGT11-15 | 材料 | 乙供 | C01020712 | 圆钢 φ10以下 | kg | 0.002 | 3.92 | 0 | 0 | 计价 | 按实计算
JGT11-15 | 材料 | 乙供 | C01030102 | 薄钢板 1.5以下 | kg | 0.0128 | 4.212 | 0 | 0 | 计价 | 按实计算
JGT11-15 | 材料 | 乙供 | C01030105 | 薄钢板 4以下 | kg | 0.2594 | 3.958 | 0 | 0 | 计价 | 按实计算
JGT11-15 | 材料 | 乙供 | C09030111 | 碎石混凝土 C15-20 | m³ | 0.0001 | 280.25 | 0 | 0 | 计价 | 按实计算
JGT11-15 | 材料 | 乙供 | C12010100 | 电焊条 J422 综合 | kg | 0.0125 | 5.355 | 0 | 0 | 计价 | 按实计算
JGT11-15 | 材料 | 乙供 | C12020100 | 碳钢气焊丝 综合 | kg | 0.004 | 7.139 | 0 | 0 | 计价 | 按实计算
JGT11-15 | 材料 | 乙供 | C13010300 | 精制六角螺栓 综合 | kg | 0.0029 | 6.97 | 0 | 0 | 计价 | 按实计算
JGT11-15 | 材料 | 乙供 | C13011104 | 膨胀螺栓 M12 | 套 | 0.002 | 1.257 | 0 | 0 | 计价 | 按实计算
JGT11-15 | 材料 | 乙供 | C13040111 | 平垫圈 | 个 | 0.0878 | 0.03 | 0 | 0 | 计价 | 按实计算
JGT11-15 | 材料 | 乙供 | C13050801 | 镀锌铁铆钉 | kg | 0.0001 | 6.618 | 0 | 0 | 计价 | 按实计算
JGT11-15 | 材料 | 乙供 | C18010101 | 橡胶板 3mm以下 | kg | 0.002 | 7.411 | 0 | 0 | 计价 | 按实计算
JGT11-15 | 材料 | 乙供 | C19010102 | 汽油 | kg | 0.0001 | 7.38 | 0 | 0 | 计价 | 按实计算
JGT11-15 | 材料 | 乙供 | C19110101 | 氧气 | m³ | 0.0064 | 4.77 | 0 | 0 | 计价 | 按实计算
JGT11-15 | 材料 | 乙供 | C19110201 | 乙炔气 | m³ | 0.0023 | 11.05 | 0 | 0 | 计价 | 按实计算
JGT11-15 | 材料 | 乙供 | C20010301 | 酚醛防锈漆 F53各色 | kg | 0.0001 | 9.1 | 0 | 0 | 计价 | 按实计算
JGT11-15 | 材料 | 乙供 | C99010102 | 其他材料费 | 元 | 0.0296 | 1 | 0 | 0 | 计价 | 按实计算
JGT11-15 | 机械 | 乙供 | J08-01-065 | 剪板机 厚度×宽度 6.3mm×2000mm | 台班 | 0.0001 | 197.884 | 0 | 0 | 计价 | 按实计算
JGT11-15 | 机械 | 乙供 | J10-01-001 | 交流弧焊机 容量 21kVA | 台班 | 0.0021 | 64.589 | 0 | 0 | 计价 | 按实计算
JGT11-15 | 机械 | 乙供 | J15-01-082 | 冲击钻 | 台班 | 0.0001 | 66.089 | 0 | 0 | 计价 | 按实计算
JGT11-16 | 人工 | 乙供 | 9101106 | 普通工 | 工日 | 0.1033 | 75 | 0 | 0 | 计价 | 按实计算
JGT11-16 | 人工 | 乙供 | 9102102 | 建筑技术工 | 工日 | 0.1918 | 104 | 0 | 0 | 计价 | 按实计算
JGT11-16 | 材料 | 乙供 | C01020303 | 等边角钢 边长63以下 | kg | 1.6986 | 3.681 | 0 | 0 | 计价 | 按实计算
JGT11-16 | 材料 | 乙供 | C01020501 | 扁钢(3~5)×50mm以下 | kg | 0.131 | 3.719 | 0 | 0 | 计价 | 按实计算
JGT11-16 | 材料 | 乙供 | C01020712 | 圆钢 φ10以下 | kg | 0.0752 | 3.92 | 0 | 0 | 计价 | 按实计算
JGT11-16 | 材料 | 乙供 | C01030102 | 薄钢板 1.5以下 | kg | 0.4536 | 4.212 | 0 | 0 | 计价 | 按实计算
JGT11-16 | 材料 | 乙供 | C01030105 | 薄钢板 4以下 | kg | 9.9116 | 3.958 | 0 | 0 | 计价 | 按实计算
JGT11-16 | 材料 | 乙供 | C09030111 | 碎石混凝土 C15-20 | m³ | 0.0001 | 280.25 | 0 | 0 | 计价 | 按实计算
JGT11-16 | 材料 | 乙供 | C12010100 | 电焊条 J422 综合 | kg | 0.4734 | 5.355 | 0 | 0 | 计价 | 按实计算
JGT11-16 | 材料 | 乙供 | C12020100 | 碳钢气焊丝 综合 | kg | 0.1477 | 7.139 | 0 | 0 | 计价 | 按实计算
JGT11-16 | 材料 | 乙供 | C13010300 | 精制六角螺栓 综合 | kg | 0.0858 | 6.97 | 0 | 0 | 计价 | 按实计算
JGT11-16 | 材料 | 乙供 | C13011104 | 膨胀螺栓 M12 | 套 | 0.0779 | 1.257 | 0 | 0 | 计价 | 按实计算
JGT11-16 | 材料 | 乙供 | C14020701 | 钢板网 综合 | m² | 0.0305 | 10.444 | 0 | 0 | 计价 | 按实计算
JGT11-16 | 材料 | 乙供 | C18010101 | 橡胶板 3mm以下 | kg | 0.0526 | 7.411 | 0 | 0 | 计价 | 按实计算
JGT11-16 | 材料 | 乙供 | C19010102 | 汽油 | kg | 0.0018 | 7.38 | 0 | 0 | 计价 | 按实计算
JGT11-16 | 材料 | 乙供 | C19080301 | 银粉 | kg | 0.0004 | 37.652 | 0 | 0 | 计价 | 按实计算
JGT11-16 | 材料 | 乙供 | C19110101 | 氧气 | m³ | 0.2333 | 4.77 | 0 | 0 | 计价 | 按实计算
JGT11-16 | 材料 | 乙供 | C19110201 | 乙炔气 | m³ | 0.0835 | 11.05 | 0 | 0 | 计价 | 按实计算
JGT11-16 | 材料 | 乙供 | C20010301 | 酚醛防锈漆 F53各色 | kg | 0.0002 | 9.1 | 0 | 0 | 计价 | 按实计算
JGT11-16 | 材料 | 乙供 | C20040201 | 酚醛清漆 | kg | 0.0007 | 11.553 | 0 | 0 | 计价 | 按实计算
JGT11-16 | 材料 | 乙供 | C99010102 | 其他材料费 | 元 | 1.1053 | 1 | 0 | 0 | 计价 | 按实计算
JGT11-16 | 机械 | 乙供 | J08-01-065 | 剪板机 厚度×宽度 6.3mm×2000mm | 台班 | 0.0024 | 197.884 | 0 | 0 | 计价 | 按实计算
JGT11-16 | 机械 | 乙供 | J10-01-001 | 交流弧焊机 容量 21kVA | 台班 | 0.0764 | 64.589 | 0 | 0 | 计价 | 按实计算
JGT11-16 | 机械 | 乙供 | J15-01-082 | 冲击钻 | 台班 | 0.0021 | 66.089 | 0 | 0 | 计价 | 按实计算
JGT11-17 | 人工 | 乙供 | 9101106 | 普通工 | 工日 | 0.0291 | 75 | 0 | 0 | 计价 | 按实计算
JGT11-17 | 人工 | 乙供 | 9102102 | 建筑技术工 | 工日 | 0.0325 | 104 | 0 | 0 | 计价 | 按实计算
JGT11-17 | 材料 | 乙供 | C01020310 | 镀锌角钢 边长50以下 | kg | 0.001 | 4.524 | 0 | 0 | 计价 | 按实计算
JGT11-17 | 材料 | 乙供 | C01020501 | 扁钢(3~5)×50mm以下 | kg | 0.0079 | 3.719 | 0 | 0 | 计价 | 按实计算
JGT11-17 | 材料 | 乙供 | C01020712 | 圆钢 φ10以下 | kg | 0.0033 | 3.92 | 0 | 0 | 计价 | 按实计算
JGT11-17 | 材料 | 乙供 | C01020901 | 镀锌圆钢 φ8以下 | kg | 0.004 | 4.673 | 0 | 0 | 计价 | 按实计算
JGT11-17 | 材料 | 乙供 | C01020903 | 镀锌圆钢 φ16 | kg | 0.082 | 4.638 | 0 | 0 | 计价 | 按实计算
JGT11-17 | 材料 | 乙供 | C01020911 | 镀锌热轧圆盘条 φ10以下 | kg | 0.0009 | 4.537 | 0 | 0 | 计价 | 按实计算
JGT11-17 | 材料 | 乙供 | C01030105 | 薄钢板 4以下 | kg | 0.0029 | 3.958 | 0 | 0 | 计价 | 按实计算
JGT11-17 | 材料 | 乙供 | C01030306 | 镀锌钢板 6以下 | kg | 0.0005 | 4.46 | 0 | 0 | 计价 | 按实计算
JGT11-17 | 材料 | 乙供 | C02000000 | 无缝钢管10~20号 综合 | kg | 0.8251 | 4.98 | 0 | 0 | 计价 | 按实计算
JGT11-17 | 材料 | 乙供 | C02040114 | 焊接钢管 DN40 | kg | 0.0001 | 4.06 | 0 | 0 | 计价 | 按实计算
JGT11-17 | 材料 | 乙供 | C07010401 | 钢垫板 综合 | kg | 0.0001 | 4.803 | 0 | 0 | 计价 | 按实计算
JGT11-17 | 材料 | 乙供 | C12010100 | 电焊条 J422 综合 | kg | 0.0056 | 5.355 | 0 | 0 | 计价 | 按实计算
JGT11-17 | 材料 | 乙供 | C12030301 | 焊锡膏 | kg | 0.0001 | 5.075 | 0 | 0 | 计价 | 按实计算
JGT11-17 | 材料 | 乙供 | C13010201 | 镀锌六角螺栓 综合 | kg | 0.0051 | 7.23 | 0 | 0 | 计价 | 按实计算
JGT11-17 | 材料 | 乙供 | C13010313 | 精制六角带帽螺栓 M10×100以下 | 套 | 0.0001 | 0.514 | 0 | 0 | 计价 | 按实计算
JGT11-17 | 材料 | 乙供 | C13011001 | 伞型螺栓 M6~8 | 个 | 0.0386 | 0.571 | 0 | 0 | 计价 | 按实计算
JGT11-17 | 材料 | 乙供 | C13011201 | 地脚螺栓 综合 | kg | 0.0005 | 6.564 | 0 | 0 | 计价 | 按实计算
JGT11-17 | 材料 | 乙供 | C13020200 | 镀锌半圆头螺栓 综合 | 套 | 0.0052 | 0.84 | 0 | 0 | 计价 | 按实计算
JGT11-17 | 材料 | 乙供 | C13024100 | 木螺丝 | kg | 0.0004 | 5.666 | 0 | 0 | 计价 | 按实计算
JGT11-17 | 材料 | 乙供 | C13026122 | 自攻螺丝 4×20 | 个 | 0.0032 | 0.021 | 0 | 0 | 计价 | 按实计算
JGT11-17 | 材料 | 乙供 | C13030212 | 镀锌锁紧螺母 3×15~20 | 个 | 0.0556 | 0.219 | 0 | 0 | 计价 | 按实计算
JGT11-17 | 材料 | 乙供 | C13030214 | 镀锌锁紧螺母 3×25 | 个 | 0.0139 | 0.319 | 0 | 0 | 计价 | 按实计算
JGT11-17 | 材料 | 乙供 | C13050401 | 射钉 | 个 | 0.2776 | 0.071 | 0 | 0 | 计价 | 按实计算
JGT11-17 | 材料 | 乙供 | C14010100 | 镀锌铁丝 | kg | 0.0045 | 4.674 | 0 | 0 | 计价 | 按实计算
JGT11-17 | 材料 | 乙供 | C14020101 | 镀锌铁丝网丝径 φ1.6以下 | m² | 0.0113 | 5.295 | 0 | 0 | 计价 | 按实计算
JGT11-17 | 材料 | 乙供 | C15010301 | 镀锌管接头 DN20 | 个 | 0.0591 | 1.318 | 0 | 0 | 计价 | 按实计算
JGT11-17 | 材料 | 乙供 | C15010302 | 镀锌管接头 DN25 | 个 | 0.0148 | 1.463 | 0 | 0 | 计价 | 按实计算
JGT11-17 | 材料 | 乙供 | C16010203 | 裸铜绞线 TJ16mm² | kg | 0.0007 | 44.199 | 0 | 0 | 计价 | 按实计算
JGT11-17 | 材料 | 乙供 | C16011102 | 铜芯绝缘导线 截面2.5mm² | m | 0.1841 | 1.562 | 0 | 0 | 计价 | 按实计算
JGT11-17 | 材料 | 乙供 | C16011103 | 铜芯绝缘导线 截面4mm² | m | 0.6388 | 2.21 | 0 | 0 | 计价 | 按实计算
JGT11-17 | 材料 | 乙供 | C16011202 | 铜芯橡皮绝缘线 500VBX-2.5mm² | m | 0.0155 | 1.7 | 0 | 0 | 计价 | 按实计算
JGT11-17 | 材料 | 乙供 | C16011203 | 铜芯橡皮绝缘线 500VBX-4mm² | m | 0.0059 | 2.8 | 0 | 0 | 计价 | 按实计算
JGT11-17 | 材料 | 乙供 | C16011302 | 铜芯聚氯乙烯绝缘电线 500VBV-1.5mm² | m | 0.0157 | 0.932 | 0 | 0 | 计价 | 按实计算
JGT11-17 | 材料 | 乙供 | C16011303 | 铜芯聚氯乙烯绝缘电线 500VBV-2.5mm² | m | 0.0026 | 1.438 | 0 | 0 | 计价 | 按实计算
JGT11-17 | 材料 | 乙供 | C16011402 | 铝芯聚氯乙烯绝缘电线 BLV-2.5mm² | m | 0.022 | 0.284 | 0 | 0 | 计价 | 按实计算
JGT11-17 | 材料 | 乙供 | C16011801 | 锡基钎料 | kg | 0.0015 | 28.31 | 0 | 0 | 计价 | 按实计算
JGT11-17 | 材料 | 乙供 | C16038101 | 铜接线端子 6mm²以下 | 个 | 0.001 | 1.19 | 0 | 0 | 计价 | 按实计算
JGT11-17 | 材料 | 乙供 | C16060108 | 成套灯具投光灯 | 套 | 0.0029 | 463.476 | 0 | 0 | 计价 | 按实计算
JGT11-17 | 材料 | 乙供 | C16060161 | 普通灯具半圆球吸顶灯 DN250 | 套 | 0.0086 | 72.702 | 0 | 0 | 计价 | 按实计算
JGT11-17 | 材料 | 乙供 | C16060168 | 普通灯具一般壁灯 | 套 | 0.0015 | 38.624 | 0 | 0 | 计价 | 按实计算
JGT11-17 | 材料 | 乙供 | C16060171 | 荧光灯具吸顶式单管 | 套 | 0.0085 | 50 | 0 | 0 | 计价 | 按实计算
JGT11-17 | 材料 | 乙供 | C16060172 | 荧光灯具吸顶式双管 | 套 | 0.002 | 66.667 | 0 | 0 | 计价 | 按实计算
JGT11-17 | 材料 | 乙供 | C16060176 | 荧光灯具嵌入式三管 | 套 | 0.0068 | 100 | 0 | 0 | 计价 | 按实计算
JGT11-17 | 材料 | 乙供 | C16060177 | 荧光灯具嵌入式四管 | 套 | 0.0011 | 133.332 | 0 | 0 | 计价 | 按实计算
JGT11-17 | 材料 | 乙供 | C16060185 | 密闭灯具防爆灯 | 套 | 0.0067 | 177.827 | 0 | 0 | 计价 | 按实计算
JGT11-17 | 材料 | 乙供 | C16080111 | 单控扳式暗开关单联 | 套 | 0.0075 | 15.924 | 0 | 0 | 计价 | 按实计算
JGT11-17 | 材料 | 乙供 | C16080112 | 单控扳式暗开关双联 | 套 | 0.0027 | 17.693 | 0 | 0 | 计价 | 按实计算
JGT11-17 | 材料 | 乙供 | C16080113 | 单控扳式暗开关三联 | 套 | 0.0005 | 19.464 | 0 | 0 | 计价 | 按实计算
JGT11-17 | 材料 | 乙供 | C16080215 | 单相暗插座 15A 3孔 | 个 | 0.0108 | 16.24 | 0 | 0 | 计价 | 按实计算
JGT11-17 | 材料 | 乙供 | C16090602 | 三回路瓷接头 | 个 | 0.008 | 1.827 | 0 | 0 | 计价 | 按实计算
JGT11-17 | 材料 | 乙供 | C16100101 | 明装接线盒 | 个 | 0.0326 | 2.05 | 0 | 0 | 计价 | 按实计算
JGT11-17 | 材料 | 乙供 | C16100203 | 圆形木台 300mm以下 | 块 | 0.0323 | 1.805 | 0 | 0 | 计价 | 按实计算
JGT11-17 | 材料 | 乙供 | C18030801 | 自黏性橡胶带 25mm×20m | 卷 | 0.0001 | 7 | 0 | 0 | 计价 | 按实计算
JGT11-17 | 材料 | 乙供 | C18050300 | 塑料软管 综合 | kg | 0.0001 | 7.137 | 0 | 0 | 计价 | 按实计算
JGT11-17 | 材料 | 乙供 | C18060101 | 塑料带 20mm×40m | 卷 | 0.0018 | 2.42 | 0 | 0 | 计价 | 按实计算
JGT11-17 | 材料 | 乙供 | C18070501 | 塑料护口 20 | 个 | 0.0556 | 0.06 | 0 | 0 | 计价 | 按实计算
JGT11-17 | 材料 | 乙供 | C18070502 | 塑料护口 25 | 个 | 0.0139 | 0.078 | 0 | 0 | 计价 | 按实计算
JGT11-17 | 材料 | 乙供 | C18080501 | 塑料胀管 φ6~8 | 个 | 0.0722 | 0.058 | 0 | 0 | 计价 | 按实计算
JGT11-17 | 材料 | 乙供 | C19010102 | 汽油 | kg | 0.0041 | 7.38 | 0 | 0 | 计价 | 按实计算
JGT11-17 | 材料 | 乙供 | C19031101 | 清洗剂 | kg | 0.001 | 2.623 | 0 | 0 | 计价 | 按实计算
JGT11-17 | 材料 | 乙供 | C20010201 | 醇酸防锈漆 | kg | 0.0051 | 14.257 | 0 | 0 | 计价 | 按实计算
JGT11-17 | 材料 | 乙供 | C20070101 | 沥青清漆 | kg | 0.0005 | 7.666 | 0 | 0 | 计价 | 按实计算
JGT11-17 | 材料 | 乙供 | C22030501 | 钢锯条 各种规格 | 根 | 0.0135 | 1.528 | 0 | 0 | 计价 | 按实计算
JGT11-17 | 材料 | 乙供 | C22040101 | 砂布 | 张 | 0.0003 | 0.74 | 0 | 0 | 计价 | 按实计算
JGT11-17 | 材料 | 乙供 | C22040501 | 棉纱头 | kg | 0.0015 | 5.91 | 0 | 0 | 计价 | 按实计算
JGT11-17 | 材料 | 乙供 | C99010102 | 其他材料费 | 元 | 0.2398 | 1 | 0 | 0 | 计价 | 按实计算
JGT11-17 | 机械 | 乙供 | J08-01-116 | 钢材电动煨弯机 弯曲直径 φ500以内 | 台班 | 0.0001 | 60.443 | 0 | 0 | 计价 | 按实计算
JGT11-17 | 机械 | 乙供 | J10-01-001 | 交流弧焊机 容量 21kVA | 台班 | 0.0032 | 64.589 | 0 | 0 | 计价 | 按实计算
JGT11-17 | 机械 | 乙供 | J14-08-222 | 高压开关真空度测试仪 | 台班 | 0.0005 | 403.164 | 0 | 0 | 计价 | 按实计算
JGT11-17 | 机械 | 乙供 | J14-08-239 | 电压电流互感器二次负荷在线测试仪 HFH-4 | 台班 | 0.0005 | 130 | 0 | 0 | 计价 | 按实计算
JGT11-17 | 机械 | 乙供 | J14-08-240 | 电能表现场校验仪 PRS1.3 | 台班 | 0.0005 | 160.94 | 0 | 0 | 计价 | 按实计算
JGT11-17 | 机械 | 乙供 | J17-01-082 | 相位频率计 704 | 台班 | 0.001 | 33.764 | 0 | 0 | 计价 | 按实计算
JGT11-18 | 人工 | 乙供 | 9101106 | 普通工 | 工日 | 0.0199 | 75 | 0 | 0 | 计价 | 按实计算
JGT11-18 | 人工 | 乙供 | 9102102 | 建筑技术工 | 工日 | 0.0215 | 104 | 0 | 0 | 计价 | 按实计算
JGT11-18 | 材料 | 乙供 | C01020310 | 镀锌角钢 边长50以下 | kg | 0.0124 | 4.524 | 0 | 0 | 计价 | 按实计算
JGT11-18 | 材料 | 乙供 | C01020501 | 扁钢(3~5)×50mm以下 | kg | 0.0009 | 3.719 | 0 | 0 | 计价 | 按实计算
JGT11-18 | 材料 | 乙供 | C01020502 | 扁钢(6~8)×75mm以下 | kg | 0.0013 | 3.719 | 0 | 0 | 计价 | 按实计算
JGT11-18 | 材料 | 乙供 | C01020712 | 圆钢 φ10以下 | kg | 0.0014 | 3.92 | 0 | 0 | 计价 | 按实计算
JGT11-18 | 材料 | 乙供 | C01020901 | 镀锌圆钢 φ8以下 | kg | 0.0057 | 4.673 | 0 | 0 | 计价 | 按实计算
JGT11-18 | 材料 | 乙供 | C01020903 | 镀锌圆钢 φ16 | kg | 0.1183 | 4.638 | 0 | 0 | 计价 | 按实计算
JGT11-18 | 材料 | 乙供 | C01020911 | 镀锌热轧圆盘条 φ10以下 | kg | 0.0017 | 4.537 | 0 | 0 | 计价 | 按实计算
JGT11-18 | 材料 | 乙供 | C01030105 | 薄钢板 4以下 | kg | 0.0079 | 3.958 | 0 | 0 | 计价 | 按实计算
JGT11-18 | 材料 | 乙供 | C02000000 | 无缝钢管10~20号 综合 | kg | 0.3348 | 4.98 | 0 | 0 | 计价 | 按实计算
JGT11-18 | 材料 | 乙供 | C02040114 | 焊接钢管 DN40 | kg | 0.0028 | 4.06 | 0 | 0 | 计价 | 按实计算
JGT11-18 | 材料 | 乙供 | C07010401 | 钢垫板 综合 | kg | 0.0001 | 4.803 | 0 | 0 | 计价 | 按实计算
JGT11-18 | 材料 | 乙供 | C12010100 | 电焊条 J422 综合 | kg | 0.0057 | 5.355 | 0 | 0 | 计价 | 按实计算
JGT11-18 | 材料 | 乙供 | C13010201 | 镀锌六角螺栓 综合 | kg | 0.0019 | 7.23 | 0 | 0 | 计价 | 按实计算
JGT11-18 | 材料 | 乙供 | C13010212 | 镀锌六角螺栓 M16×60 | 个 | 0.0002 | 1.005 | 0 | 0 | 计价 | 按实计算
JGT11-18 | 材料 | 乙供 | C13010313 | 精制六角带帽螺栓 M10×100以下 | 套 | 0.0001 | 0.514 | 0 | 0 | 计价 | 按实计算
JGT11-18 | 材料 | 乙供 | C13011001 | 伞型螺栓 M6~8 | 个 | 0.0194 | 0.571 | 0 | 0 | 计价 | 按实计算
JGT11-18 | 材料 | 乙供 | C13020200 | 镀锌半圆头螺栓 综合 | 套 | 0.0039 | 0.84 | 0 | 0 | 计价 | 按实计算
JGT11-18 | 材料 | 乙供 | C13024100 | 木螺丝 | kg | 0.0001 | 5.666 | 0 | 0 | 计价 | 按实计算
JGT11-18 | 材料 | 乙供 | C13030212 | 镀锌锁紧螺母 3×15~20 | 个 | 0.0309 | 0.219 | 0 | 0 | 计价 | 按实计算
JGT11-18 | 材料 | 乙供 | C13050401 | 射钉 | 个 | 1.7286 | 0.071 | 0 | 0 | 计价 | 按实计算
JGT11-18 | 材料 | 乙供 | C14010100 | 镀锌铁丝 | kg | 0.0014 | 4.674 | 0 | 0 | 计价 | 按实计算
JGT11-18 | 材料 | 乙供 | C14020101 | 镀锌铁丝网丝径 φ1.6以下 | m² | 0.0706 | 5.295 | 0 | 0 | 计价 | 按实计算
JGT11-18 | 材料 | 乙供 | C15010301 | 镀锌管接头 DN20 | 个 | 0.0329 | 1.318 | 0 | 0 | 计价 | 按实计算
JGT11-18 | 材料 | 乙供 | C16010203 | 裸铜绞线 TJ16mm² | kg | 0.0027 | 44.199 | 0 | 0 | 计价 | 按实计算
JGT11-18 | 材料 | 乙供 | C16011102 | 铜芯绝缘导线 截面2.5mm² | m | 0.1361 | 1.562 | 0 | 0 | 计价 | 按实计算
JGT11-18 | 材料 | 乙供 | C16011103 | 铜芯绝缘导线 截面4mm² | m | 0.2822 | 2.21 | 0 | 0 | 计价 | 按实计算
JGT11-18 | 材料 | 乙供 | C16011203 | 铜芯橡皮绝缘线 500VBX-4mm² | m | 0.0163 | 2.8 | 0 | 0 | 计价 | 按实计算
JGT11-18 | 材料 | 乙供 | C16011402 | 铝芯聚氯乙烯绝缘电线 BLV-2.5mm² | m | 0.0084 | 0.284 | 0 | 0 | 计价 | 按实计算
JGT11-18 | 材料 | 乙供 | C16011801 | 锡基钎料 | kg | 0.0007 | 28.31 | 0 | 0 | 计价 | 按实计算
JGT11-18 | 材料 | 乙供 | C16038101 | 铜接线端子 6mm²以下 | 个 | 0.001 | 1.19 | 0 | 0 | 计价 | 按实计算
JGT11-18 | 材料 | 乙供 | C16060108 | 成套灯具投光灯 | 套 | 0.0081 | 463.476 | 0 | 0 | 计价 | 按实计算
JGT11-18 | 材料 | 乙供 | C16060161 | 普通灯具半圆球吸顶灯 DN250 | 套 | 0.0007 | 72.702 | 0 | 0 | 计价 | 按实计算
JGT11-18 | 材料 | 乙供 | C16060171 | 荧光灯具吸顶式单管 | 套 | 0.0004 | 50 | 0 | 0 | 计价 | 按实计算
JGT11-18 | 材料 | 乙供 | C16060172 | 荧光灯具吸顶式双管 | 套 | 0.0085 | 66.667 | 0 | 0 | 计价 | 按实计算
JGT11-18 | 材料 | 乙供 | C16080111 | 单控扳式暗开关单联 | 套 | 0.0011 | 15.924 | 0 | 0 | 计价 | 按实计算
JGT11-18 | 材料 | 乙供 | C16080112 | 单控扳式暗开关双联 | 套 | 0.0012 | 17.693 | 0 | 0 | 计价 | 按实计算
JGT11-18 | 材料 | 乙供 | C16080113 | 单控扳式暗开关三联 | 套 | 0.0004 | 19.464 | 0 | 0 | 计价 | 按实计算
JGT11-18 | 材料 | 乙供 | C16080215 | 单相暗插座 15A 3孔 | 个 | 0.0018 | 16.24 | 0 | 0 | 计价 | 按实计算
JGT11-18 | 材料 | 乙供 | C16100101 | 明装接线盒 | 个 | 0.0249 | 2.05 | 0 | 0 | 计价 | 按实计算
JGT11-18 | 材料 | 乙供 | C16100203 | 圆形木台 300mm以下 | 块 | 0.0192 | 1.805 | 0 | 0 | 计价 | 按实计算
JGT11-18 | 材料 | 乙供 | C18030801 | 自黏性橡胶带 25mm×20m | 卷 | 0.0001 | 7 | 0 | 0 | 计价 | 按实计算
JGT11-18 | 材料 | 乙供 | C18050300 | 塑料软管 综合 | kg | 0.0001 | 7.137 | 0 | 0 | 计价 | 按实计算
JGT11-18 | 材料 | 乙供 | C18060101 | 塑料带 20mm×40m | 卷 | 0.0009 | 2.42 | 0 | 0 | 计价 | 按实计算
JGT11-18 | 材料 | 乙供 | C18070501 | 塑料护口 20 | 个 | 0.0309 | 0.06 | 0 | 0 | 计价 | 按实计算
JGT11-18 | 材料 | 乙供 | C18080501 | 塑料胀管 φ6~8 | 个 | 0.0503 | 0.058 | 0 | 0 | 计价 | 按实计算
JGT11-18 | 材料 | 乙供 | C19010102 | 汽油 | kg | 0.0019 | 7.38 | 0 | 0 | 计价 | 按实计算
JGT11-18 | 材料 | 乙供 | C19031101 | 清洗剂 | kg | 0.0004 | 2.623 | 0 | 0 | 计价 | 按实计算
JGT11-18 | 材料 | 乙供 | C20010201 | 醇酸防锈漆 | kg | 0.0028 | 14.257 | 0 | 0 | 计价 | 按实计算
JGT11-18 | 材料 | 乙供 | C20040201 | 酚醛清漆 | kg | 0.0004 | 11.553 | 0 | 0 | 计价 | 按实计算
JGT11-18 | 材料 | 乙供 | C20070101 | 沥青清漆 | kg | 0.0001 | 7.666 | 0 | 0 | 计价 | 按实计算
JGT11-18 | 材料 | 乙供 | C22030501 | 钢锯条 各种规格 | 根 | 0.0116 | 1.528 | 0 | 0 | 计价 | 按实计算
JGT11-18 | 材料 | 乙供 | C22040101 | 砂布 | 张 | 0.0003 | 0.74 | 0 | 0 | 计价 | 按实计算
JGT11-18 | 材料 | 乙供 | C22040501 | 棉纱头 | kg | 0.0008 | 5.91 | 0 | 0 | 计价 | 按实计算
JGT11-18 | 材料 | 乙供 | C99010102 | 其他材料费 | 元 | 0.1728 | 1 | 0 | 0 | 计价 | 按实计算
JGT11-18 | 机械 | 乙供 | J10-01-001 | 交流弧焊机 容量 21kVA | 台班 | 0.0039 | 64.589 | 0 | 0 | 计价 | 按实计算
JGT11-18 | 机械 | 乙供 | J14-08-222 | 高压开关真空度测试仪 | 台班 | 0.0002 | 403.164 | 0 | 0 | 计价 | 按实计算
JGT11-18 | 机械 | 乙供 | J14-08-239 | 电压电流互感器二次负荷在线测试仪 HFH-4 | 台班 | 0.0002 | 130 | 0 | 0 | 计价 | 按实计算
JGT11-18 | 机械 | 乙供 | J14-08-240 | 电能表现场校验仪 PRS1.3 | 台班 | 0.0002 | 160.94 | 0 | 0 | 计价 | 按实计算
JGT11-18 | 机械 | 乙供 | J17-01-082 | 相位频率计 704 | 台班 | 0.0004 | 33.764 | 0 | 0 | 计价 | 按实计算
JGT11-19 | 人工 | 乙供 | 9101106 | 普通工 | 工日 | 0.0168 | 75 | 0 | 0 | 计价 | 按实计算
JGT11-19 | 人工 | 乙供 | 9102102 | 建筑技术工 | 工日 | 0.0182 | 104 | 0 | 0 | 计价 | 按实计算
JGT11-19 | 材料 | 乙供 | C01020303 | 等边角钢 边长63以下 | kg | 0.0054 | 3.681 | 0 | 0 | 计价 | 按实计算
JGT11-19 | 材料 | 乙供 | C01020310 | 镀锌角钢 边长50以下 | kg | 0.0007 | 4.524 | 0 | 0 | 计价 | 按实计算
JGT11-19 | 材料 | 乙供 | C01020501 | 扁钢(3~5)×50mm以下 | kg | 0.0001 | 3.719 | 0 | 0 | 计价 | 按实计算
JGT11-19 | 材料 | 乙供 | C01020712 | 圆钢 φ10以下 | kg | 0.0015 | 3.92 | 0 | 0 | 计价 | 按实计算
JGT11-19 | 材料 | 乙供 | C01020901 | 镀锌圆钢 φ8以下 | kg | 0.0029 | 4.673 | 0 | 0 | 计价 | 按实计算
JGT11-19 | 材料 | 乙供 | C01020903 | 镀锌圆钢 φ16 | kg | 0.0597 | 4.638 | 0 | 0 | 计价 | 按实计算
JGT11-19 | 材料 | 乙供 | C01020911 | 镀锌热轧圆盘条 φ10以下 | kg | 0.0007 | 4.537 | 0 | 0 | 计价 | 按实计算
JGT11-19 | 材料 | 乙供 | C01030105 | 薄钢板 4以下 | kg | 0.0117 | 3.958 | 0 | 0 | 计价 | 按实计算
JGT11-19 | 材料 | 乙供 | C01030306 | 镀锌钢板 6以下 | kg | 0.0004 | 4.46 | 0 | 0 | 计价 | 按实计算
JGT11-19 | 材料 | 乙供 | C02000000 | 无缝钢管10~20号 综合 | kg | 0.3479 | 4.98 | 0 | 0 | 计价 | 按实计算
JGT11-19 | 材料 | 乙供 | C02040114 | 焊接钢管 DN40 | kg | 0.0001 | 4.06 | 0 | 0 | 计价 | 按实计算
JGT11-19 | 材料 | 乙供 | C07010401 | 钢垫板 综合 | kg | 0.0001 | 4.803 | 0 | 0 | 计价 | 按实计算
JGT11-19 | 材料 | 乙供 | C12010100 | 电焊条 J422 综合 | kg | 0.0046 | 5.355 | 0 | 0 | 计价 | 按实计算
JGT11-19 | 材料 | 乙供 | C13010201 | 镀锌六角螺栓 综合 | kg | 0.0053 | 7.23 | 0 | 0 | 计价 | 按实计算
JGT11-19 | 材料 | 乙供 | C13010313 | 精制六角带帽螺栓 M10×100以下 | 套 | 0.0001 | 0.514 | 0 | 0 | 计价 | 按实计算
JGT11-19 | 材料 | 乙供 | C13011001 | 伞型螺栓 M6~8 | 个 | 0.0086 | 0.571 | 0 | 0 | 计价 | 按实计算
JGT11-19 | 材料 | 乙供 | C13020200 | 镀锌半圆头螺栓 综合 | 套 | 0.0026 | 0.84 | 0 | 0 | 计价 | 按实计算
JGT11-19 | 材料 | 乙供 | C13024100 | 木螺丝 | kg | 0.0001 | 5.666 | 0 | 0 | 计价 | 按实计算
JGT11-19 | 材料 | 乙供 | C13030212 | 镀锌锁紧螺母 3×15~20 | 个 | 0.0321 | 0.219 | 0 | 0 | 计价 | 按实计算
JGT11-19 | 材料 | 乙供 | C14010100 | 镀锌铁丝 | kg | 0.0015 | 4.674 | 0 | 0 | 计价 | 按实计算
JGT11-19 | 材料 | 乙供 | C15010301 | 镀锌管接头 DN20 | 个 | 0.0342 | 1.318 | 0 | 0 | 计价 | 按实计算
JGT11-19 | 材料 | 乙供 | C16010203 | 裸铜绞线 TJ16mm² | kg | 0.0001 | 44.199 | 0 | 0 | 计价 | 按实计算
JGT11-19 | 材料 | 乙供 | C16011102 | 铜芯绝缘导线 截面2.5mm² | m | 0.3138 | 1.562 | 0 | 0 | 计价 | 按实计算
JGT11-19 | 材料 | 乙供 | C16011103 | 铜芯绝缘导线 截面4mm² | m | 0.1117 | 2.21 | 0 | 0 | 计价 | 按实计算
JGT11-19 | 材料 | 乙供 | C16011203 | 铜芯橡皮绝缘线 500VBX-4mm² | m | 0.0241 | 2.8 | 0 | 0 | 计价 | 按实计算
JGT11-19 | 材料 | 乙供 | C16011304 | 铜芯聚氯乙烯绝缘电线 500VBV-4mm² | m | 0.0147 | 2.335 | 0 | 0 | 计价 | 按实计算
JGT11-19 | 材料 | 乙供 | C16011402 | 铝芯聚氯乙烯绝缘电线 BLV-2.5mm² | m | 0.004 | 0.284 | 0 | 0 | 计价 | 按实计算
JGT11-19 | 材料 | 乙供 | C16011801 | 锡基钎料 | kg | 0.0007 | 28.31 | 0 | 0 | 计价 | 按实计算
JGT11-19 | 材料 | 乙供 | C16038101 | 铜接线端子 6mm²以下 | 个 | 0.0008 | 1.19 | 0 | 0 | 计价 | 按实计算
JGT11-19 | 材料 | 乙供 | C16060108 | 成套灯具投光灯 | 套 | 0.0119 | 463.476 | 0 | 0 | 计价 | 按实计算
JGT11-19 | 材料 | 乙供 | C16060161 | 普通灯具半圆球吸顶灯 DN250 | 套 | 0.0042 | 72.702 | 0 | 0 | 计价 | 按实计算
JGT11-19 | 材料 | 乙供 | C16060183 | 混光灯嵌入式 | 套 | 0.0073 | 77 | 0 | 0 | 计价 | 按实计算
JGT11-19 | 材料 | 乙供 | C16080111 | 单控扳式暗开关单联 | 套 | 0.0009 | 15.924 | 0 | 0 | 计价 | 按实计算
JGT11-19 | 材料 | 乙供 | C16080215 | 单相暗插座 15A 3孔 | 个 | 0.0017 | 16.24 | 0 | 0 | 计价 | 按实计算
JGT11-19 | 材料 | 乙供 | C16100101 | 明装接线盒 | 个 | 0.0164 | 2.05 | 0 | 0 | 计价 | 按实计算
JGT11-19 | 材料 | 乙供 | C16100203 | 圆形木台 300mm以下 | 块 | 0.0044 | 1.805 | 0 | 0 | 计价 | 按实计算
JGT11-19 | 材料 | 乙供 | C18050300 | 塑料软管 综合 | kg | 0.0001 | 7.137 | 0 | 0 | 计价 | 按实计算
JGT11-19 | 材料 | 乙供 | C18060101 | 塑料带 20mm×40m | 卷 | 0.0009 | 2.42 | 0 | 0 | 计价 | 按实计算
JGT11-19 | 材料 | 乙供 | C18070501 | 塑料护口 20 | 个 | 0.0321 | 0.06 | 0 | 0 | 计价 | 按实计算
JGT11-19 | 材料 | 乙供 | C18080501 | 塑料胀管 φ6~8 | 个 | 0.0332 | 0.058 | 0 | 0 | 计价 | 按实计算
JGT11-19 | 材料 | 乙供 | C19010102 | 汽油 | kg | 0.0022 | 7.38 | 0 | 0 | 计价 | 按实计算
JGT11-19 | 材料 | 乙供 | C19031101 | 清洗剂 | kg | 0.0004 | 2.623 | 0 | 0 | 计价 | 按实计算
JGT11-19 | 材料 | 乙供 | C20010201 | 醇酸防锈漆 | kg | 0.0024 | 14.257 | 0 | 0 | 计价 | 按实计算
JGT11-19 | 材料 | 乙供 | C22030501 | 钢锯条 各种规格 | 根 | 0.0066 | 1.528 | 0 | 0 | 计价 | 按实计算
JGT11-19 | 材料 | 乙供 | C22040101 | 砂布 | 张 | 0.0002 | 0.74 | 0 | 0 | 计价 | 按实计算
JGT11-19 | 材料 | 乙供 | C22040501 | 棉纱头 | kg | 0.0007 | 5.91 | 0 | 0 | 计价 | 按实计算
JGT11-19 | 材料 | 乙供 | C99010102 | 其他材料费 | 元 | 0.193 | 1 | 0 | 0 | 计价 | 按实计算
JGT11-19 | 机械 | 乙供 | J10-01-001 | 交流弧焊机 容量 21kVA | 台班 | 0.0024 | 64.589 | 0 | 0 | 计价 | 按实计算
JGT11-19 | 机械 | 乙供 | J10-01-040 | 逆变多功能焊机 D7-500 | 台班 | 0.0003 | 151.33 | 0 | 0 | 计价 | 按实计算
JGT11-19 | 机械 | 乙供 | J14-08-222 | 高压开关真空度测试仪 | 台班 | 0.0002 | 403.164 | 0 | 0 | 计价 | 按实计算
JGT11-19 | 机械 | 乙供 | J14-08-239 | 电压电流互感器二次负荷在线测试仪 HFH-4 | 台班 | 0.0002 | 130 | 0 | 0 | 计价 | 按实计算
JGT11-19 | 机械 | 乙供 | J14-08-240 | 电能表现场校验仪 PRS1.3 | 台班 | 0.0002 | 160.94 | 0 | 0 | 计价 | 按实计算
JGT11-19 | 机械 | 乙供 | J17-01-082 | 相位频率计 704 | 台班 | 0.0004 | 33.764 | 0 | 0 | 计价 | 按实计算
JGT11-20 | 人工 | 乙供 | 9101106 | 普通工 | 工日 | 0.0199 | 75 | 0 | 0 | 计价 | 按实计算
JGT11-20 | 人工 | 乙供 | 9102102 | 建筑技术工 | 工日 | 0.022 | 104 | 0 | 0 | 计价 | 按实计算
JGT11-20 | 材料 | 乙供 | C01020303 | 等边角钢 边长63以下 | kg | 0.0056 | 3.681 | 0 | 0 | 计价 | 按实计算
JGT11-20 | 材料 | 乙供 | C01020310 | 镀锌角钢 边长50以下 | kg | 0.0007 | 4.524 | 0 | 0 | 计价 | 按实计算
JGT11-20 | 材料 | 乙供 | C01020501 | 扁钢(3~5)×50mm以下 | kg | 0.0001 | 3.719 | 0 | 0 | 计价 | 按实计算
JGT11-20 | 材料 | 乙供 | C01020712 | 圆钢 φ10以下 | kg | 0.0013 | 3.92 | 0 | 0 | 计价 | 按实计算
JGT11-20 | 材料 | 乙供 | C01020901 | 镀锌圆钢 φ8以下 | kg | 0.0032 | 4.673 | 0 | 0 | 计价 | 按实计算
JGT11-20 | 材料 | 乙供 | C01020903 | 镀锌圆钢 φ16 | kg | 0.0671 | 4.638 | 0 | 0 | 计价 | 按实计算
JGT11-20 | 材料 | 乙供 | C01020911 | 镀锌热轧圆盘条 φ10以下 | kg | 0.0007 | 4.537 | 0 | 0 | 计价 | 按实计算
JGT11-20 | 材料 | 乙供 | C01030105 | 薄钢板 4以下 | kg | 0.017 | 3.958 | 0 | 0 | 计价 | 按实计算
JGT11-20 | 材料 | 乙供 | C01030306 | 镀锌钢板 6以下 | kg | 0.0004 | 4.46 | 0 | 0 | 计价 | 按实计算
JGT11-20 | 材料 | 乙供 | C02000000 | 无缝钢管10~20号 综合 | kg | 0.3005 | 4.98 | 0 | 0 | 计价 | 按实计算
JGT11-20 | 材料 | 乙供 | C02040114 | 焊接钢管 DN40 | kg | 0.0001 | 4.06 | 0 | 0 | 计价 | 按实计算
JGT11-20 | 材料 | 乙供 | C07010401 | 钢垫板 综合 | kg | 0.0001 | 4.803 | 0 | 0 | 计价 | 按实计算
JGT11-20 | 材料 | 乙供 | C12010100 | 电焊条 J422 综合 | kg | 0.0051 | 5.355 | 0 | 0 | 计价 | 按实计算
JGT11-20 | 材料 | 乙供 | C12030301 | 焊锡膏 | kg | 0.0001 | 5.075 | 0 | 0 | 计价 | 按实计算
JGT11-20 | 材料 | 乙供 | C13010201 | 镀锌六角螺栓 综合 | kg | 0.0066 | 7.23 | 0 | 0 | 计价 | 按实计算
JGT11-20 | 材料 | 乙供 | C13010313 | 精制六角带帽螺栓 M10×100以下 | 套 | 0.0001 | 0.514 | 0 | 0 | 计价 | 按实计算
JGT11-20 | 材料 | 乙供 | C13011001 | 伞型螺栓 M6~8 | 个 | 0.001 | 0.571 | 0 | 0 | 计价 | 按实计算
JGT11-20 | 材料 | 乙供 | C13020200 | 镀锌半圆头螺栓 综合 | 套 | 0.0029 | 0.84 | 0 | 0 | 计价 | 按实计算
JGT11-20 | 材料 | 乙供 | C13030212 | 镀锌锁紧螺母 3×15~20 | 个 | 0.0277 | 0.219 | 0 | 0 | 计价 | 按实计算
JGT11-20 | 材料 | 乙供 | C14010100 | 镀锌铁丝 | kg | 0.0013 | 4.674 | 0 | 0 | 计价 | 按实计算
JGT11-20 | 材料 | 乙供 | C15010301 | 镀锌管接头 DN20 | 个 | 0.0295 | 1.318 | 0 | 0 | 计价 | 按实计算
JGT11-20 | 材料 | 乙供 | C16010203 | 裸铜绞线 TJ16mm² | kg | 0.0006 | 44.199 | 0 | 0 | 计价 | 按实计算
JGT11-20 | 材料 | 乙供 | C16011102 | 铜芯绝缘导线 截面2.5mm² | m | 0.2938 | 1.562 | 0 | 0 | 计价 | 按实计算
JGT11-20 | 材料 | 乙供 | C16011103 | 铜芯绝缘导线 截面4mm² | m | 1.1 | 2.21 | 0 | 0 | 计价 | 按实计算
JGT11-20 | 材料 | 乙供 | C16011203 | 铜芯橡皮绝缘线 500VBX-4mm² | m | 0.0351 | 2.8 | 0 | 0 | 计价 | 按实计算
JGT11-20 | 材料 | 乙供 | C16011304 | 铜芯聚氯乙烯绝缘电线 500VBV-4mm² | m | 0.0151 | 2.335 | 0 | 0 | 计价 | 按实计算
JGT11-20 | 材料 | 乙供 | C16011402 | 铝芯聚氯乙烯绝缘电线 BLV-2.5mm² | m | 0.0019 | 0.284 | 0 | 0 | 计价 | 按实计算
JGT11-20 | 材料 | 乙供 | C16011801 | 锡基钎料 | kg | 0.0025 | 28.31 | 0 | 0 | 计价 | 按实计算
JGT11-20 | 材料 | 乙供 | C16038101 | 铜接线端子 6mm²以下 | 个 | 0.0012 | 1.19 | 0 | 0 | 计价 | 按实计算
JGT11-20 | 材料 | 乙供 | C16060108 | 成套灯具投光灯 | 套 | 0.0174 | 463.476 | 0 | 0 | 计价 | 按实计算
JGT11-20 | 材料 | 乙供 | C16060161 | 普通灯具半圆球吸顶灯 DN250 | 套 | 0.0005 | 72.702 | 0 | 0 | 计价 | 按实计算
JGT11-20 | 材料 | 乙供 | C16060183 | 混光灯嵌入式 | 套 | 0.0075 | 77 | 0 | 0 | 计价 | 按实计算
JGT11-20 | 材料 | 乙供 | C16080111 | 单控扳式暗开关单联 | 套 | 0.0037 | 15.924 | 0 | 0 | 计价 | 按实计算
JGT11-20 | 材料 | 乙供 | C16080112 | 单控扳式暗开关双联 | 套 | 0.0013 | 17.693 | 0 | 0 | 计价 | 按实计算
JGT11-20 | 材料 | 乙供 | C16100101 | 明装接线盒 | 个 | 0.0183 | 2.05 | 0 | 0 | 计价 | 按实计算
JGT11-20 | 材料 | 乙供 | C16100203 | 圆形木台 300mm以下 | 块 | 0.0005 | 1.805 | 0 | 0 | 计价 | 按实计算
JGT11-20 | 材料 | 乙供 | C18030801 | 自黏性橡胶带 25mm×20m | 卷 | 0.0001 | 7 | 0 | 0 | 计价 | 按实计算
JGT11-20 | 材料 | 乙供 | C18050300 | 塑料软管 综合 | kg | 0.0001 | 7.137 | 0 | 0 | 计价 | 按实计算
JGT11-20 | 材料 | 乙供 | C18060101 | 塑料带 20mm×40m | 卷 | 0.0031 | 2.42 | 0 | 0 | 计价 | 按实计算
JGT11-20 | 材料 | 乙供 | C18070501 | 塑料护口 20 | 个 | 0.0277 | 0.06 | 0 | 0 | 计价 | 按实计算
JGT11-20 | 材料 | 乙供 | C18080501 | 塑料胀管 φ6~8 | 个 | 0.0369 | 0.058 | 0 | 0 | 计价 | 按实计算
JGT11-20 | 材料 | 乙供 | C19010102 | 汽油 | kg | 0.0066 | 7.38 | 0 | 0 | 计价 | 按实计算
JGT11-20 | 材料 | 乙供 | C19031101 | 清洗剂 | kg | 0.0004 | 2.623 | 0 | 0 | 计价 | 按实计算
JGT11-20 | 材料 | 乙供 | C20010201 | 醇酸防锈漆 | kg | 0.0022 | 14.257 | 0 | 0 | 计价 | 按实计算
JGT11-20 | 材料 | 乙供 | C22030501 | 钢锯条 各种规格 | 根 | 0.0061 | 1.528 | 0 | 0 | 计价 | 按实计算
JGT11-20 | 材料 | 乙供 | C22040101 | 砂布 | 张 | 0.0003 | 0.74 | 0 | 0 | 计价 | 按实计算
JGT11-20 | 材料 | 乙供 | C22040501 | 棉纱头 | kg | 0.0025 | 5.91 | 0 | 0 | 计价 | 按实计算
JGT11-20 | 材料 | 乙供 | C99010102 | 其他材料费 | 元 | 0.2817 | 1 | 0 | 0 | 计价 | 按实计算
JGT11-20 | 机械 | 乙供 | J10-01-001 | 交流弧焊机 容量 21kVA | 台班 | 0.0027 | 64.589 | 0 | 0 | 计价 | 按实计算
JGT11-20 | 机械 | 乙供 | J10-01-040 | 逆变多功能焊机 D7-500 | 台班 | 0.0003 | 151.33 | 0 | 0 | 计价 | 按实计算
JGT11-20 | 机械 | 乙供 | J14-08-222 | 高压开关真空度测试仪 | 台班 | 0.0003 | 403.164 | 0 | 0 | 计价 | 按实计算
JGT11-20 | 机械 | 乙供 | J14-08-239 | 电压电流互感器二次负荷在线测试仪 HFH-4 | 台班 | 0.0003 | 130 | 0 | 0 | 计价 | 按实计算
JGT11-20 | 机械 | 乙供 | J14-08-240 | 电能表现场校验仪 PRS1.3 | 台班 | 0.0003 | 160.94 | 0 | 0 | 计价 | 按实计算
JGT11-20 | 机械 | 乙供 | J17-01-082 | 相位频率计 704 | 台班 | 0.0006 | 33.764 | 0 | 0 | 计价 | 按实计算
JGT11-21 | 人工 | 乙供 | 9101106 | 普通工 | 工日 | 0.0253 | 75 | 0 | 0 | 计价 | 按实计算
JGT11-21 | 人工 | 乙供 | 9102102 | 建筑技术工 | 工日 | 0.0312 | 104 | 0 | 0 | 计价 | 按实计算
JGT11-21 | 材料 | 乙供 | C01020303 | 等边角钢 边长63以下 | kg | 0.0045 | 3.681 | 0 | 0 | 计价 | 按实计算
JGT11-21 | 材料 | 乙供 | C01020310 | 镀锌角钢 边长50以下 | kg | 0.0371 | 4.524 | 0 | 0 | 计价 | 按实计算
JGT11-21 | 材料 | 乙供 | C01020501 | 扁钢(3~5)×50mm以下 | kg | 0.0161 | 3.719 | 0 | 0 | 计价 | 按实计算
JGT11-21 | 材料 | 乙供 | C01020502 | 扁钢(6~8)×75mm以下 | kg | 0.0021 | 3.719 | 0 | 0 | 计价 | 按实计算
JGT11-21 | 材料 | 乙供 | C01020712 | 圆钢 φ10以下 | kg | 0.0006 | 3.92 | 0 | 0 | 计价 | 按实计算
JGT11-21 | 材料 | 乙供 | C01020901 | 镀锌圆钢 φ8以下 | kg | 0.0018 | 4.673 | 0 | 0 | 计价 | 按实计算
JGT11-21 | 材料 | 乙供 | C01020903 | 镀锌圆钢 φ16 | kg | 0.0381 | 4.638 | 0 | 0 | 计价 | 按实计算
JGT11-21 | 材料 | 乙供 | C01020911 | 镀锌热轧圆盘条 φ10以下 | kg | 0.0049 | 4.537 | 0 | 0 | 计价 | 按实计算
JGT11-21 | 材料 | 乙供 | C01030105 | 薄钢板 4以下 | kg | 0.0059 | 3.958 | 0 | 0 | 计价 | 按实计算
JGT11-21 | 材料 | 乙供 | C01030306 | 镀锌钢板 6以下 | kg | 0.0048 | 4.46 | 0 | 0 | 计价 | 按实计算
JGT11-21 | 材料 | 乙供 | C02000000 | 无缝钢管10~20号 综合 | kg | 0.1536 | 4.98 | 0 | 0 | 计价 | 按实计算
JGT11-21 | 材料 | 乙供 | C02040114 | 焊接钢管 DN40 | kg | 0.0046 | 4.06 | 0 | 0 | 计价 | 按实计算
JGT11-21 | 材料 | 乙供 | C07010401 | 钢垫板 综合 | kg | 0.0002 | 4.803 | 0 | 0 | 计价 | 按实计算
JGT11-21 | 材料 | 乙供 | C12010100 | 电焊条 J422 综合 | kg | 0.0103 | 5.355 | 0 | 0 | 计价 | 按实计算
JGT11-21 | 材料 | 乙供 | C12026102 | 松香焊锡丝 | kg | 0.0001 | 27.631 | 0 | 0 | 计价 | 按实计算
JGT11-21 | 材料 | 乙供 | C13010201 | 镀锌六角螺栓 综合 | kg | 0.011 | 7.23 | 0 | 0 | 计价 | 按实计算
JGT11-21 | 材料 | 乙供 | C13010212 | 镀锌六角螺栓 M16×60 | 个 | 0.0003 | 1.005 | 0 | 0 | 计价 | 按实计算
JGT11-21 | 材料 | 乙供 | C13010313 | 精制六角带帽螺栓 M10×100以下 | 套 | 0.0003 | 0.514 | 0 | 0 | 计价 | 按实计算
JGT11-21 | 材料 | 乙供 | C13011001 | 伞型螺栓 M6~8 | 个 | 0.0031 | 0.571 | 0 | 0 | 计价 | 按实计算
JGT11-21 | 材料 | 乙供 | C13011201 | 地脚螺栓 综合 | kg | 0.0008 | 6.564 | 0 | 0 | 计价 | 按实计算
JGT11-21 | 材料 | 乙供 | C13020200 | 镀锌半圆头螺栓 综合 | 套 | 0.0001 | 0.84 | 0 | 0 | 计价 | 按实计算
JGT11-21 | 材料 | 乙供 | C13030212 | 镀锌锁紧螺母 3×15~20 | 个 | 0.0142 | 0.219 | 0 | 0 | 计价 | 按实计算
JGT11-21 | 材料 | 乙供 | C14010100 | 镀锌铁丝 | kg | 0.0007 | 4.674 | 0 | 0 | 计价 | 按实计算
JGT11-21 | 材料 | 乙供 | C15010301 | 镀锌管接头 DN20 | 个 | 0.0151 | 1.318 | 0 | 0 | 计价 | 按实计算
JGT11-21 | 材料 | 乙供 | C16010203 | 裸铜绞线 TJ16mm² | kg | 0.0044 | 44.199 | 0 | 0 | 计价 | 按实计算
JGT11-21 | 材料 | 乙供 | C16011102 | 铜芯绝缘导线 截面2.5mm² | m | 0.0467 | 1.562 | 0 | 0 | 计价 | 按实计算
JGT11-21 | 材料 | 乙供 | C16011103 | 铜芯绝缘导线 截面4mm² | m | 0.2015 | 2.21 | 0 | 0 | 计价 | 按实计算
JGT11-21 | 材料 | 乙供 | C16011202 | 铜芯橡皮绝缘线 500VBX-2.5mm² | m | 0.0262 | 1.7 | 0 | 0 | 计价 | 按实计算
JGT11-21 | 材料 | 乙供 | C16011203 | 铜芯橡皮绝缘线 500VBX-4mm² | m | 0.0122 | 2.8 | 0 | 0 | 计价 | 按实计算
JGT11-21 | 材料 | 乙供 | C16011304 | 铜芯聚氯乙烯绝缘电线 500VBV-4mm² | m | 0.0122 | 2.335 | 0 | 0 | 计价 | 按实计算
JGT11-21 | 材料 | 乙供 | C16011402 | 铝芯聚氯乙烯绝缘电线 BLV-2.5mm² | m | 0.002 | 0.284 | 0 | 0 | 计价 | 按实计算
JGT11-21 | 材料 | 乙供 | C16011801 | 锡基钎料 | kg | 0.0004 | 28.31 | 0 | 0 | 计价 | 按实计算
JGT11-21 | 材料 | 乙供 | C16038101 | 铜接线端子 6mm²以下 | 个 | 0.003 | 1.19 | 0 | 0 | 计价 | 按实计算
JGT11-21 | 材料 | 乙供 | C16060108 | 成套灯具投光灯 | 套 | 0.0061 | 463.476 | 0 | 0 | 计价 | 按实计算
JGT11-21 | 材料 | 乙供 | C16060161 | 普通灯具半圆球吸顶灯 DN250 | 套 | 0.0015 | 72.702 | 0 | 0 | 计价 | 按实计算
JGT11-21 | 材料 | 乙供 | C16060168 | 普通灯具一般壁灯 | 套 | 0.0007 | 38.624 | 0 | 0 | 计价 | 按实计算
JGT11-21 | 材料 | 乙供 | C16060183 | 混光灯嵌入式 | 套 | 0.0061 | 77 | 0 | 0 | 计价 | 按实计算
JGT11-21 | 材料 | 乙供 | C16060185 | 密闭灯具防爆灯 | 套 | 0.0113 | 177.827 | 0 | 0 | 计价 | 按实计算
JGT11-21 | 材料 | 乙供 | C16080111 | 单控扳式暗开关单联 | 套 | 0.0023 | 15.924 | 0 | 0 | 计价 | 按实计算
JGT11-21 | 材料 | 乙供 | C16100101 | 明装接线盒 | 个 | 0.0007 | 2.05 | 0 | 0 | 计价 | 按实计算
JGT11-21 | 材料 | 乙供 | C16100203 | 圆形木台 300mm以下 | 块 | 0.0023 | 1.805 | 0 | 0 | 计价 | 按实计算
JGT11-21 | 材料 | 乙供 | C18030801 | 自黏性橡胶带 25mm×20m | 卷 | 0.0002 | 7 | 0 | 0 | 计价 | 按实计算
JGT11-21 | 材料 | 乙供 | C18050300 | 塑料软管 综合 | kg | 0.0002 | 7.137 | 0 | 0 | 计价 | 按实计算
JGT11-21 | 材料 | 乙供 | C18060101 | 塑料带 20mm×40m | 卷 | 0.0006 | 2.42 | 0 | 0 | 计价 | 按实计算
JGT11-21 | 材料 | 乙供 | C18070501 | 塑料护口 20 | 个 | 0.0142 | 0.06 | 0 | 0 | 计价 | 按实计算
JGT11-21 | 材料 | 乙供 | C18080501 | 塑料胀管 φ6~8 | 个 | 0.0044 | 0.058 | 0 | 0 | 计价 | 按实计算
JGT11-21 | 材料 | 乙供 | C19010102 | 汽油 | kg | 0.0053 | 7.38 | 0 | 0 | 计价 | 按实计算
JGT11-21 | 材料 | 乙供 | C19031101 | 清洗剂 | kg | 0.0002 | 2.623 | 0 | 0 | 计价 | 按实计算
JGT11-21 | 材料 | 乙供 | C20010201 | 醇酸防锈漆 | kg | 0.0011 | 14.257 | 0 | 0 | 计价 | 按实计算
JGT11-21 | 材料 | 乙供 | C20040201 | 酚醛清漆 | kg | 0.0006 | 11.553 | 0 | 0 | 计价 | 按实计算
JGT11-21 | 材料 | 乙供 | C20070101 | 沥青清漆 | kg | 0.0002 | 7.666 | 0 | 0 | 计价 | 按实计算
JGT11-21 | 材料 | 乙供 | C22030501 | 钢锯条 各种规格 | 根 | 0.0172 | 1.528 | 0 | 0 | 计价 | 按实计算
JGT11-21 | 材料 | 乙供 | C22040101 | 砂布 | 张 | 0.0008 | 0.74 | 0 | 0 | 计价 | 按实计算
JGT11-21 | 材料 | 乙供 | C22040461 | 碎布 | kg | 0.0001 | 3.541 | 0 | 0 | 计价 | 按实计算
JGT11-21 | 材料 | 乙供 | C22040501 | 棉纱头 | kg | 0.0005 | 5.91 | 0 | 0 | 计价 | 按实计算
JGT11-21 | 材料 | 乙供 | C99010102 | 其他材料费 | 元 | 0.1574 | 1 | 0 | 0 | 计价 | 按实计算
JGT11-21 | 机械 | 乙供 | J10-01-001 | 交流弧焊机 容量 21kVA | 台班 | 0.0069 | 64.589 | 0 | 0 | 计价 | 按实计算
JGT11-21 | 机械 | 乙供 | J10-01-040 | 逆变多功能焊机 D7-500 | 台班 | 0.0002 | 151.33 | 0 | 0 | 计价 | 按实计算
JGT11-21 | 机械 | 乙供 | J14-08-222 | 高压开关真空度测试仪 | 台班 | 0.0008 | 403.164 | 0 | 0 | 计价 | 按实计算
JGT11-21 | 机械 | 乙供 | J14-08-239 | 电压电流互感器二次负荷在线测试仪 HFH-4 | 台班 | 0.0008 | 130 | 0 | 0 | 计价 | 按实计算
JGT11-21 | 机械 | 乙供 | J14-08-240 | 电能表现场校验仪 PRS1.3 | 台班 | 0.0008 | 160.94 | 0 | 0 | 计价 | 按实计算
JGT11-21 | 机械 | 乙供 | J17-01-082 | 相位频率计 704 | 台班 | 0.0016 | 33.764 | 0 | 0 | 计价 | 按实计算
JGT11-22 | 人工 | 乙供 | 9101106 | 普通工 | 工日 | 0.1643 | 75 | 0 | 0 | 计价 | 按实计算
JGT11-22 | 人工 | 乙供 | 9102102 | 建筑技术工 | 工日 | 0.1698 | 104 | 0 | 0 | 计价 | 按实计算
JGT11-22 | 材料 | 乙供 | C01020310 | 镀锌角钢 边长50以下 | kg | 0.3432 | 4.524 | 0 | 0 | 计价 | 按实计算
JGT11-22 | 材料 | 乙供 | C01020501 | 扁钢(3~5)×50mm以下 | kg | 0.026 | 3.719 | 0 | 0 | 计价 | 按实计算
JGT11-22 | 材料 | 乙供 | C01020712 | 圆钢 φ10以下 | kg | 0.0086 | 3.92 | 0 | 0 | 计价 | 按实计算
JGT11-22 | 材料 | 乙供 | C01030105 | 薄钢板 4以下 | kg | 0.1659 | 3.958 | 0 | 0 | 计价 | 按实计算
JGT11-22 | 材料 | 乙供 | C02000000 | 无缝钢管10~20号 综合 | kg | 2.0564 | 4.98 | 0 | 0 | 计价 | 按实计算
JGT11-22 | 材料 | 乙供 | C07010401 | 钢垫板 综合 | kg | 0.0007 | 4.803 | 0 | 0 | 计价 | 按实计算
JGT11-22 | 材料 | 乙供 | C12010100 | 电焊条 J422 综合 | kg | 0.0443 | 5.355 | 0 | 0 | 计价 | 按实计算
JGT11-22 | 材料 | 乙供 | C12026102 | 松香焊锡丝 | kg | 0.0002 | 27.631 | 0 | 0 | 计价 | 按实计算
JGT11-22 | 材料 | 乙供 | C12030301 | 焊锡膏 | kg | 0.0003 | 5.075 | 0 | 0 | 计价 | 按实计算
JGT11-22 | 材料 | 乙供 | C13010201 | 镀锌六角螺栓 综合 | kg | 0.0401 | 7.23 | 0 | 0 | 计价 | 按实计算
JGT11-22 | 材料 | 乙供 | C13010313 | 精制六角带帽螺栓 M10×100以下 | 套 | 0.001 | 0.514 | 0 | 0 | 计价 | 按实计算
JGT11-22 | 材料 | 乙供 | C13020200 | 镀锌半圆头螺栓 综合 | 套 | 0.054 | 0.84 | 0 | 0 | 计价 | 按实计算
JGT11-22 | 材料 | 乙供 | C13024100 | 木螺丝 | kg | 0.0036 | 5.666 | 0 | 0 | 计价 | 按实计算
JGT11-22 | 材料 | 乙供 | C13030212 | 镀锌锁紧螺母 3×15~20 | 个 | 0.1898 | 0.219 | 0 | 0 | 计价 | 按实计算
JGT11-22 | 材料 | 乙供 | C14010100 | 镀锌铁丝 | kg | 0.0086 | 4.674 | 0 | 0 | 计价 | 按实计算
JGT11-22 | 材料 | 乙供 | C15010301 | 镀锌管接头 DN20 | 个 | 0.2021 | 1.318 | 0 | 0 | 计价 | 按实计算
JGT11-22 | 材料 | 乙供 | C16010203 | 裸铜绞线 TJ16mm² | kg | 0.0299 | 44.199 | 0 | 0 | 计价 | 按实计算
JGT11-22 | 材料 | 乙供 | C16011103 | 铜芯绝缘导线 截面4mm² | m | 3.6584 | 2.21 | 0 | 0 | 计价 | 按实计算
JGT11-22 | 材料 | 乙供 | C16011203 | 铜芯橡皮绝缘线 500VBX-4mm² | m | 0.3419 | 2.8 | 0 | 0 | 计价 | 按实计算
JGT11-22 | 材料 | 乙供 | C16011402 | 铝芯聚氯乙烯绝缘电线 BLV-2.5mm² | m | 0.0532 | 0.284 | 0 | 0 | 计价 | 按实计算
JGT11-22 | 材料 | 乙供 | C16011801 | 锡基钎料 | kg | 0.0067 | 28.31 | 0 | 0 | 计价 | 按实计算
JGT11-22 | 材料 | 乙供 | C16038101 | 铜接线端子 6mm²以下 | 个 | 0.0093 | 1.19 | 0 | 0 | 计价 | 按实计算
JGT11-22 | 材料 | 乙供 | C16060108 | 成套灯具投光灯 | 套 | 0.1693 | 463.476 | 0 | 0 | 计价 | 按实计算
JGT11-22 | 材料 | 乙供 | C16060168 | 普通灯具一般壁灯 | 套 | 0.1693 | 38.624 | 0 | 0 | 计价 | 按实计算
JGT11-22 | 材料 | 乙供 | C16080111 | 单控扳式暗开关单联 | 套 | 0.007 | 15.924 | 0 | 0 | 计价 | 按实计算
JGT11-22 | 材料 | 乙供 | C16100101 | 明装接线盒 | 个 | 0.3418 | 2.05 | 0 | 0 | 计价 | 按实计算
JGT11-22 | 材料 | 乙供 | C16100203 | 圆形木台 300mm以下 | 块 | 0.176 | 1.805 | 0 | 0 | 计价 | 按实计算
JGT11-22 | 材料 | 乙供 | C18030801 | 自黏性橡胶带 25mm×20m | 卷 | 0.0005 | 7 | 0 | 0 | 计价 | 按实计算
JGT11-22 | 材料 | 乙供 | C18050300 | 塑料软管 综合 | kg | 0.0006 | 7.137 | 0 | 0 | 计价 | 按实计算
JGT11-22 | 材料 | 乙供 | C18060101 | 塑料带 20mm×40m | 卷 | 0.0083 | 2.42 | 0 | 0 | 计价 | 按实计算
JGT11-22 | 材料 | 乙供 | C18070501 | 塑料护口 20 | 个 | 0.1898 | 0.06 | 0 | 0 | 计价 | 按实计算
JGT11-22 | 材料 | 乙供 | C18080501 | 塑料胀管 φ6~8 | 个 | 1.3959 | 0.058 | 0 | 0 | 计价 | 按实计算
JGT11-22 | 材料 | 乙供 | C19010102 | 汽油 | kg | 0.0166 | 7.38 | 0 | 0 | 计价 | 按实计算
JGT11-22 | 材料 | 乙供 | C19031101 | 清洗剂 | kg | 0.0024 | 2.623 | 0 | 0 | 计价 | 按实计算
JGT11-22 | 材料 | 乙供 | C20010201 | 醇酸防锈漆 | kg | 0.011 | 14.257 | 0 | 0 | 计价 | 按实计算
JGT11-22 | 材料 | 乙供 | C20070101 | 沥青清漆 | kg | 0.0022 | 7.666 | 0 | 0 | 计价 | 按实计算
JGT11-22 | 材料 | 乙供 | C22030303 | 冲击钻头 φ12 | 支 | 0.0047 | 9.09 | 0 | 0 | 计价 | 按实计算
JGT11-22 | 材料 | 乙供 | C22030501 | 钢锯条 各种规格 | 根 | 0.1567 | 1.528 | 0 | 0 | 计价 | 按实计算
JGT11-22 | 材料 | 乙供 | C22040101 | 砂布 | 张 | 0.0023 | 0.74 | 0 | 0 | 计价 | 按实计算
JGT11-22 | 材料 | 乙供 | C22040461 | 碎布 | kg | 0.0004 | 3.541 | 0 | 0 | 计价 | 按实计算
JGT11-22 | 材料 | 乙供 | C22040501 | 棉纱头 | kg | 0.0067 | 5.91 | 0 | 0 | 计价 | 按实计算
JGT11-22 | 材料 | 乙供 | C99010102 | 其他材料费 | 元 | 2.2198 | 1 | 0 | 0 | 计价 | 按实计算
JGT11-22 | 机械 | 乙供 | J10-01-001 | 交流弧焊机 容量 21kVA | 台班 | 0.0338 | 64.589 | 0 | 0 | 计价 | 按实计算
JGT11-22 | 机械 | 乙供 | J14-08-222 | 高压开关真空度测试仪 | 台班 | 0.0008 | 403.164 | 0 | 0 | 计价 | 按实计算
JGT11-22 | 机械 | 乙供 | J14-08-239 | 电压电流互感器二次负荷在线测试仪 HFH-4 | 台班 | 0.0008 | 130 | 0 | 0 | 计价 | 按实计算
JGT11-22 | 机械 | 乙供 | J14-08-240 | 电能表现场校验仪 PRS1.3 | 台班 | 0.0008 | 160.94 | 0 | 0 | 计价 | 按实计算
JGT11-22 | 机械 | 乙供 | J17-01-082 | 相位频率计 704 | 台班 | 0.0016 | 33.764 | 0 | 0 | 计价 | 按实计算
JGT11-23 | 人工 | 乙供 | 9101106 | 普通工 | 工日 | 137.4981 | 75 | 0 | 0 | 计价 | 按实计算
JGT11-23 | 人工 | 乙供 | 9102102 | 建筑技术工 | 工日 | 201.1914 | 104 | 0 | 0 | 计价 | 按实计算
JGT11-23 | 材料 | 乙供 | C01020310 | 镀锌角钢 边长50以下 | kg | 2814 | 4.524 | 0 | 0 | 计价 | 按实计算
JGT11-23 | 材料 | 乙供 | C02040201 | 镀锌钢管 DN20以下 | kg | 602.35 | 4.982 | 0 | 0 | 计价 | 按实计算
JGT11-23 | 材料 | 乙供 | C02040208 | 镀锌钢管 DN100 | kg | 14694.031 | 4.982 | 0 | 0 | 计价 | 按实计算
JGT11-23 | 材料 | 乙供 | C05010205 | 闸阀 Z41H-16 DN40 | 只 | 2 | 69.456 | 0 | 0 | 计价 | 按实计算
JGT11-23 | 材料 | 乙供 | C06040306 | 平焊法兰 PN1.6 DN40 | 片 | 4 | 20.548 | 0 | 0 | 计价 | 按实计算
JGT11-23 | 材料 | 乙供 | C09010101 | 普通硅酸盐水泥 32.5 | t | 18.2 | 381.156 | 0 | 0 | 计价 | 按实计算
JGT11-23 | 材料 | 乙供 | C10010101 | 中砂 | m³ | 0.28 | 69.487 | 0 | 0 | 计价 | 按实计算
JGT11-23 | 材料 | 乙供 | C11070504 | 喷头 DN32 | 个 | 181.8 | 19.148 | 0 | 0 | 计价 | 按实计算
JGT11-23 | 材料 | 乙供 | C12010100 | 电焊条 J422 综合 | kg | 19.6 | 5.355 | 0 | 0 | 计价 | 按实计算
JGT11-23 | 材料 | 乙供 | C12010200 | 电焊条 J507 综合 | kg | 0.34 | 6.5 | 0 | 0 | 计价 | 按实计算
JGT11-23 | 材料 | 乙供 | C12026101 | 焊锡 | kg | 1.26 | 41.517 | 0 | 0 | 计价 | 按实计算
JGT11-23 | 材料 | 乙供 | C12030301 | 焊锡膏 | kg | 0.1 | 5.075 | 0 | 0 | 计价 | 按实计算
JGT11-23 | 材料 | 乙供 | C13010300 | 精制六角螺栓 综合 | kg | 4.334 | 6.97 | 0 | 0 | 计价 | 按实计算
JGT11-23 | 材料 | 乙供 | C13010312 | 精制六角带帽螺栓 M8×100以下 | 套 | 4.1 | 0.31 | 0 | 0 | 计价 | 按实计算
JGT11-23 | 材料 | 乙供 | C13011105 | 膨胀螺栓 M16 | 套 | 588 | 3.987 | 0 | 0 | 计价 | 按实计算
JGT11-23 | 材料 | 乙供 | C14010100 | 镀锌铁丝 | kg | 20.473 | 4.674 | 0 | 0 | 计价 | 按实计算
JGT11-23 | 材料 | 乙供 | C15010801 | 镀锌钢管接头零件 DN20以下 | 个 | 67.2 | 1.1 | 0 | 0 | 计价 | 按实计算
JGT11-23 | 材料 | 乙供 | C15010808 | 镀锌钢管接头零件 DN100 | 个 | 207.173 | 26.658 | 0 | 0 | 计价 | 按实计算
JGT11-23 | 材料 | 乙供 | C15020304 | 钢制管件 DN32 | 个 | 181.8 | 3.57 | 0 | 0 | 计价 | 按实计算
JGT11-23 | 材料 | 乙供 | C15020324 | 钢制丝堵 DN32 | 个 | 18 | 2.636 | 0 | 0 | 计价 | 按实计算
JGT11-23 | 材料 | 乙供 | C16020505 | 铜芯电缆 三芯4mm² | m | 181.8 | 9.957 | 0 | 0 | 计价 | 按实计算
JGT11-23 | 材料 | 乙供 | C16020509 | 铜芯电缆 四芯4mm² | m | 707 | 14.213 | 0 | 0 | 计价 | 按实计算
JGT11-23 | 材料 | 乙供 | C16100601 | 电缆标识牌 | 个 | 45 | 0.402 | 0 | 0 | 计价 | 按实计算
JGT11-23 | 材料 | 乙供 | C17030501 | 石棉橡胶板 低压 6以下 | kg | 0.22 | 6.802 | 0 | 0 | 计价 | 按实计算
JGT11-23 | 材料 | 乙供 | C18050701 | 异型塑料管 φ5 | m | 0.95 | 0.7 | 0 | 0 | 计价 | 按实计算
JGT11-23 | 材料 | 乙供 | C18080321 | 塑料线夹 DN15 | 个 | 22 | 0.102 | 0 | 0 | 计价 | 按实计算
JGT11-23 | 材料 | 乙供 | C19010102 | 汽油 | kg | 20.17 | 7.38 | 0 | 0 | 计价 | 按实计算
JGT11-23 | 材料 | 乙供 | C19030201 | 乙醇 | kg | 2.16 | 3.674 | 0 | 0 | 计价 | 按实计算
JGT11-23 | 材料 | 乙供 | C19090801 | 厌氧胶 325号 200g | 瓶 | 12.96 | 40.906 | 0 | 0 | 计价 | 按实计算
JGT11-23 | 材料 | 乙供 | C20070621 | 绝缘清漆 | kg | 2.3 | 10.469 | 0 | 0 | 计价 | 按实计算
JGT11-23 | 材料 | 乙供 | C21010101 | 水 | t | 41.501 | 4.1 | 0 | 0 | 计价 | 按实计算
JGT11-23 | 材料 | 乙供 | C21020101 | 电 | kW·h | 142.52 | 0.8 | 0 | 0 | 计价 | 按实计算
JGT11-23 | 材料 | 乙供 | C22030302 | 冲击钻头 φ10 | 支 | 2.24 | 7.44 | 0 | 0 | 计价 | 按实计算
JGT11-23 | 材料 | 乙供 | C22030501 | 钢锯条 各种规格 | 根 | 14.96 | 1.528 | 0 | 0 | 计价 | 按实计算
JGT11-23 | 材料 | 乙供 | C22030602 | 砂轮片 φ100 | 片 | 0.56 | 1.302 | 0 | 0 | 计价 | 按实计算
JGT11-23 | 材料 | 乙供 | C22030605 | 砂轮片 φ400 | 片 | 6.04 | 11.38 | 0 | 0 | 计价 | 按实计算
JGT11-23 | 材料 | 乙供 | C22040102 | 砂纸 | 张 | 0.8 | 0.579 | 0 | 0 | 计价 | 按实计算
JGT11-23 | 材料 | 乙供 | C22040401 | 白布 | m² | 0.34 | 4 | 0 | 0 | 计价 | 按实计算
JGT11-23 | 材料 | 乙供 | C22040461 | 碎布 | kg | 48.685 | 3.541 | 0 | 0 | 计价 | 按实计算
JGT11-23 | 材料 | 乙供 | C22040471 | 聚四氟乙烯生料带 | 卷 | 7.031 | 3.454 | 0 | 0 | 计价 | 按实计算
JGT11-23 | 材料 | 乙供 | C22040501 | 棉纱头 | kg | 10.56 | 5.91 | 0 | 0 | 计价 | 按实计算
JGT11-23 | 材料 | 乙供 | C99010102 | 其他材料费 | 元 | 2435.2667 | 1 | 0 | 0 | 计价 | 按实计算
JGT11-23 | 机械 | 乙供 | J03-01-033 | 汽车式起重机 起重量 5t | 台班 | 0.176 | 564.811 | 0 | 0 | 计价 | 按实计算
JGT11-23 | 机械 | 乙供 | J04-01-002 | 载重汽车 5t | 台班 | 0.09 | 375.731 | 0 | 0 | 计价 | 按实计算
JGT11-23 | 机械 | 乙供 | J04-01-004 | 载重汽车 8t | 台班 | 0.84 | 440.15 | 0 | 0 | 计价 | 按实计算
JGT11-23 | 机械 | 乙供 | J08-01-095 | 管子切断机 管径 φ150 | 台班 | 2.542 | 34.874 | 0 | 0 | 计价 | 按实计算
JGT11-23 | 机械 | 乙供 | J08-01-098 | 管子切断套丝机 管径 φ159 | 台班 | 24.334 | 22.916 | 0 | 0 | 计价 | 按实计算
JGT11-23 | 机械 | 乙供 | J10-01-014 | 氩弧焊机 电流 500A | 台班 | 3.92 | 101.062 | 0 | 0 | 计价 | 按实计算
JGT11-23 | 机械 | 乙供 | J10-01-037 | 逆变直流焊机 电流 315A以内 | 台班 | 0.36 | 64.18 | 0 | 0 | 计价 | 按实计算
JGT11-23 | 机械 | 乙供 | J10-01-040 | 逆变多功能焊机 D7-500 | 台班 | 0.26 | 151.33 | 0 | 0 | 计价 | 按实计算
JGT11-23 | 机械 | 乙供 | J14-01-006 | 接地电阻测量仪 | 台班 | 0.063 | 447.554 | 0 | 0 | 计价 | 按实计算
JGT11-23 | 机械 | 乙供 | J14-03-026 | 直流稳压电源WYK-6005 | 台班 | 2.034 | 13.853 | 0 | 0 | 计价 | 按实计算
JGT11-23 | 机械 | 乙供 | J15-01-010 | 砂轮切割机 直径 φ400 | 台班 | 1.296 | 56.13 | 0 | 0 | 计价 | 按实计算
JGT11-23 | 机械 | 乙供 | J15-01-023 | 台式砂轮机 直径 φ250 | 台班 | 0.56 | 38.09 | 0 | 0 | 计价 | 按实计算
JGT11-23 | 机械 | 乙供 | J15-01-082 | 冲击钻 | 台班 | 2.52 | 66.089 | 0 | 0 | 计价 | 按实计算
JGT11-24 | 人工 | 乙供 | 9101106 | 普通工 | 工日 | 107.6516 | 75 | 0 | 0 | 计价 | 按实计算
JGT11-24 | 人工 | 乙供 | 9102102 | 建筑技术工 | 工日 | 152.5275 | 104 | 0 | 0 | 计价 | 按实计算
JGT11-24 | 材料 | 乙供 | C01020310 | 镀锌角钢 边长50以下 | kg | 502.5 | 4.524 | 0 | 0 | 计价 | 按实计算
JGT11-24 | 材料 | 乙供 | C02040112 | 焊接钢管 DN25 | kg | 1974.4 | 4.06 | 0 | 0 | 计价 | 按实计算
JGT11-24 | 材料 | 乙供 | C06090103 | 钢管卡子 DN25 | 个 | 154.4 | 0.827 | 0 | 0 | 计价 | 按实计算
JGT11-24 | 材料 | 乙供 | C09010101 | 普通硅酸盐水泥 32.5 | t | 3.57 | 381.156 | 0 | 0 | 计价 | 按实计算
JGT11-24 | 材料 | 乙供 | C10010101 | 中砂 | m³ | 0.85 | 69.487 | 0 | 0 | 计价 | 按实计算
JGT11-24 | 材料 | 乙供 | C12010100 | 电焊条 J422 综合 | kg | 3.5 | 5.355 | 0 | 0 | 计价 | 按实计算
JGT11-24 | 材料 | 乙供 | C12026101 | 焊锡 | kg | 1.97 | 41.517 | 0 | 0 | 计价 | 按实计算
JGT11-24 | 材料 | 乙供 | C12030301 | 焊锡膏 | kg | 0.1 | 5.075 | 0 | 0 | 计价 | 按实计算
JGT11-24 | 材料 | 乙供 | C13010311 | 精制六角带帽螺栓 M8×(14~75) | 套 | 244.8 | 0.31 | 0 | 0 | 计价 | 按实计算
JGT11-24 | 材料 | 乙供 | C13010312 | 精制六角带帽螺栓 M8×100以下 | 套 | 4.1 | 0.31 | 0 | 0 | 计价 | 按实计算
JGT11-24 | 材料 | 乙供 | C13011105 | 膨胀螺栓 M16 | 套 | 105 | 3.987 | 0 | 0 | 计价 | 按实计算
JGT11-24 | 材料 | 乙供 | C14010100 | 镀锌铁丝 | kg | 10.375 | 4.674 | 0 | 0 | 计价 | 按实计算
JGT11-24 | 材料 | 乙供 | C15020102 | 焊接钢管接头零件 DN25 | 个 | 1211.2 | 1.212 | 0 | 0 | 计价 | 按实计算
JGT11-24 | 材料 | 乙供 | C15030602 | 管子托钩 DN25 | 个 | 84 | 0.65 | 0 | 0 | 计价 | 按实计算
JGT11-24 | 材料 | 乙供 | C16020505 | 铜芯电缆 三芯4mm² | m | 242.4 | 9.957 | 0 | 0 | 计价 | 按实计算
JGT11-24 | 材料 | 乙供 | C16020509 | 铜芯电缆 四芯4mm² | m | 1363.5 | 14.213 | 0 | 0 | 计价 | 按实计算
JGT11-24 | 材料 | 乙供 | C16020601 | 控制电缆 6芯以下4mm² | m | 840 | 15.268 | 0 | 0 | 计价 | 按实计算
JGT11-24 | 材料 | 乙供 | C16050101 | 电缆卡子 20 | 个 | 187.2 | 0.425 | 0 | 0 | 计价 | 按实计算
JGT11-24 | 材料 | 乙供 | C16100601 | 电缆标识牌 | 个 | 128.5 | 0.402 | 0 | 0 | 计价 | 按实计算
JGT11-24 | 材料 | 乙供 | C18030701 | 丁基半导体橡胶带 0.5×20×5000 | 卷 | 0.08 | 6.531 | 0 | 0 | 计价 | 按实计算
JGT11-24 | 材料 | 乙供 | C18050701 | 异型塑料管 φ5 | m | 0.95 | 0.7 | 0 | 0 | 计价 | 按实计算
JGT11-24 | 材料 | 乙供 | C18080321 | 塑料线夹 DN15 | 个 | 22 | 0.102 | 0 | 0 | 计价 | 按实计算
JGT11-24 | 材料 | 乙供 | C19010102 | 汽油 | kg | 20.36 | 7.38 | 0 | 0 | 计价 | 按实计算
JGT11-24 | 材料 | 乙供 | C19110101 | 氧气 | m³ | 20.8 | 4.77 | 0 | 0 | 计价 | 按实计算
JGT11-24 | 材料 | 乙供 | C19110201 | 乙炔气 | m³ | 8 | 11.05 | 0 | 0 | 计价 | 按实计算
JGT11-24 | 材料 | 乙供 | C20070621 | 绝缘清漆 | kg | 3.9 | 10.469 | 0 | 0 | 计价 | 按实计算
JGT11-24 | 材料 | 乙供 | C21010101 | 水 | t | 6.4 | 4.1 | 0 | 0 | 计价 | 按实计算
JGT11-24 | 材料 | 乙供 | C21020101 | 电 | kW·h | 25.45 | 0.8 | 0 | 0 | 计价 | 按实计算
JGT11-24 | 材料 | 乙供 | C22030302 | 冲击钻头 φ10 | 支 | 0.4 | 7.44 | 0 | 0 | 计价 | 按实计算
JGT11-24 | 材料 | 乙供 | C22030501 | 钢锯条 各种规格 | 根 | 263.2 | 1.528 | 0 | 0 | 计价 | 按实计算
JGT11-24 | 材料 | 乙供 | C22030602 | 砂轮片 φ100 | 片 | 0.1 | 1.302 | 0 | 0 | 计价 | 按实计算
JGT11-24 | 材料 | 乙供 | C22030605 | 砂轮片 φ400 | 片 | 0.5 | 11.38 | 0 | 0 | 计价 | 按实计算
JGT11-24 | 材料 | 乙供 | C22040401 | 白布 | m² | 0.34 | 4 | 0 | 0 | 计价 | 按实计算
JGT11-24 | 材料 | 乙供 | C22040461 | 碎布 | kg | 11.2 | 3.541 | 0 | 0 | 计价 | 按实计算
JGT11-24 | 材料 | 乙供 | C22040471 | 聚四氟乙烯生料带 | 卷 | 1.6 | 3.454 | 0 | 0 | 计价 | 按实计算
JGT11-24 | 材料 | 乙供 | C22040501 | 棉纱头 | kg | 0.75 | 5.91 | 0 | 0 | 计价 | 按实计算
JGT11-24 | 材料 | 乙供 | C99010102 | 其他材料费 | 元 | 992.853 | 1 | 0 | 0 | 计价 | 按实计算
JGT11-24 | 机械 | 乙供 | J03-01-033 | 汽车式起重机 起重量 5t | 台班 | 0.318 | 564.811 | 0 | 0 | 计价 | 按实计算
JGT11-24 | 机械 | 乙供 | J04-01-002 | 载重汽车 5t | 台班 | 0.09 | 375.731 | 0 | 0 | 计价 | 按实计算
JGT11-24 | 机械 | 乙供 | J04-01-004 | 载重汽车 8t | 台班 | 0.15 | 440.15 | 0 | 0 | 计价 | 按实计算
JGT11-24 | 机械 | 乙供 | J08-01-095 | 管子切断机 管径 φ150 | 台班 | 1.6 | 34.874 | 0 | 0 | 计价 | 按实计算
JGT11-24 | 机械 | 乙供 | J08-01-098 | 管子切断套丝机 管径 φ159 | 台班 | 2.4 | 22.916 | 0 | 0 | 计价 | 按实计算
JGT11-24 | 机械 | 乙供 | J10-01-014 | 氩弧焊机 电流 500A | 台班 | 0.7 | 101.062 | 0 | 0 | 计价 | 按实计算
JGT11-24 | 机械 | 乙供 | J10-01-037 | 逆变直流焊机 电流 315A以内 | 台班 | 0.36 | 64.18 | 0 | 0 | 计价 | 按实计算
JGT11-24 | 机械 | 乙供 | J14-01-006 | 接地电阻测量仪 | 台班 | 0.063 | 447.554 | 0 | 0 | 计价 | 按实计算
JGT11-24 | 机械 | 乙供 | J14-03-026 | 直流稳压电源WYK-6005 | 台班 | 2.034 | 13.853 | 0 | 0 | 计价 | 按实计算
JGT11-24 | 机械 | 乙供 | J15-01-023 | 台式砂轮机 直径 φ250 | 台班 | 0.1 | 38.09 | 0 | 0 | 计价 | 按实计算
JGT11-24 | 机械 | 乙供 | J15-01-082 | 冲击钻 | 台班 | 0.45 | 66.089 | 0 | 0 | 计价 | 按实计算
JGT11-25 | 人工 | 乙供 | 9101106 | 普通工 | 工日 | 0.0124 | 75 | 0 | 0 | 计价 | 按实计算
JGT11-25 | 人工 | 乙供 | 9102102 | 建筑技术工 | 工日 | 0.0126 | 104 | 0 | 0 | 计价 | 按实计算
JGT11-25 | 材料 | 乙供 | C12026101 | 焊锡 | kg | 0.0011 | 41.517 | 0 | 0 | 计价 | 按实计算
JGT11-25 | 材料 | 乙供 | C14010100 | 镀锌铁丝 | kg | 0.0028 | 4.674 | 0 | 0 | 计价 | 按实计算
JGT11-25 | 材料 | 乙供 | C16020509 | 铜芯电缆 四芯4mm² | m | 1.111 | 14.213 | 0 | 0 | 计价 | 按实计算
JGT11-25 | 材料 | 乙供 | C16100601 | 电缆标识牌 | 个 | 0.055 | 0.402 | 0 | 0 | 计价 | 按实计算
JGT11-25 | 材料 | 乙供 | C19010102 | 汽油 | kg | 0.0114 | 7.38 | 0 | 0 | 计价 | 按实计算
JGT11-25 | 材料 | 乙供 | C20070621 | 绝缘清漆 | kg | 0.0022 | 10.469 | 0 | 0 | 计价 | 按实计算
JGT11-25 | 材料 | 乙供 | C99010102 | 其他材料费 | 元 | 0.3196 | 1 | 0 | 0 | 计价 | 按实计算
JGT11-25 | 机械 | 乙供 | J03-01-033 | 汽车式起重机 起重量 5t | 台班 | 0.0002 | 564.811 | 0 | 0 | 计价 | 按实计算
JGT12-1 | 人工 | 乙供 | 9101106 | 普通工 | 工日 | 2.6098 | 75 | 0 | 0 | 计价 | 按实计算
JGT12-1 | 人工 | 乙供 | 9102102 | 建筑技术工 | 工日 | 0.0647 | 104 | 0 | 0 | 计价 | 按实计算
JGT12-1 | 材料 | 乙供 | C01020712 | 圆钢 φ10以下 | kg | 0.0007 | 3.92 | 0 | 0 | 计价 | 按实计算
JGT12-1 | 材料 | 乙供 | C02000000 | 无缝钢管10~20号 综合 | kg | 0.2508 | 4.98 | 0 | 0 | 计价 | 按实计算
JGT12-1 | 材料 | 乙供 | C02040118 | 焊接钢管 DN100 | kg | 1.1013 | 4.06 | 0 | 0 | 计价 | 按实计算
JGT12-1 | 材料 | 乙供 | C06090104 | 钢管卡子 DN32 | 个 | 0.0665 | 1.051 | 0 | 0 | 计价 | 按实计算
JGT12-1 | 材料 | 乙供 | C12010100 | 电焊条 J422 综合 | kg | 0.0007 | 5.355 | 0 | 0 | 计价 | 按实计算
JGT12-1 | 材料 | 乙供 | C13024100 | 木螺丝 | kg | 0.0008 | 5.666 | 0 | 0 | 计价 | 按实计算
JGT12-1 | 材料 | 乙供 | C13030215 | 镀锌锁紧螺母 3×32 | 个 | 0.0121 | 0.362 | 0 | 0 | 计价 | 按实计算
JGT12-1 | 材料 | 乙供 | C14010100 | 镀锌铁丝 | kg | 0.0005 | 4.674 | 0 | 0 | 计价 | 按实计算
JGT12-1 | 材料 | 乙供 | C15010303 | 镀锌管接头 DN32 | 个 | 0.0128 | 3.126 | 0 | 0 | 计价 | 按实计算
JGT12-1 | 材料 | 乙供 | C15020108 | 焊接钢管接头零件 DN100 | 个 | 0.0163 | 21.351 | 0 | 0 | 计价 | 按实计算
JGT12-1 | 材料 | 乙供 | C16011104 | 铜芯绝缘导线 截面6mm² | m | 0.2567 | 3.3 | 0 | 0 | 计价 | 按实计算
JGT12-1 | 材料 | 乙供 | C16011801 | 锡基钎料 | kg | 0.0001 | 28.31 | 0 | 0 | 计价 | 按实计算
JGT12-1 | 材料 | 乙供 | C18030197 | 橡胶密封圈 DN150 | 个 | 0.05 | 4.886 | 0 | 0 | 计价 | 按实计算
JGT12-1 | 材料 | 乙供 | C18050111 | 硬聚氯乙烯塑料管 DN150 | m | 0.1699 | 74.475 | 0 | 0 | 计价 | 按实计算
JGT12-1 | 材料 | 乙供 | C18060101 | 塑料带 20mm×40m | 卷 | 0.0007 | 2.42 | 0 | 0 | 计价 | 按实计算
JGT12-1 | 材料 | 乙供 | C18070503 | 塑料护口 32 | 个 | 0.0121 | 0.089 | 0 | 0 | 计价 | 按实计算
JGT12-1 | 材料 | 乙供 | C18080501 | 塑料胀管 φ6~8 | 个 | 0.1356 | 0.058 | 0 | 0 | 计价 | 按实计算
JGT12-1 | 材料 | 乙供 | C19010102 | 汽油 | kg | 0.0012 | 7.38 | 0 | 0 | 计价 | 按实计算
JGT12-1 | 材料 | 乙供 | C19031101 | 清洗剂 | kg | 0.0007 | 2.623 | 0 | 0 | 计价 | 按实计算
JGT12-1 | 材料 | 乙供 | C20010201 | 醇酸防锈漆 | kg | 0.003 | 14.257 | 0 | 0 | 计价 | 按实计算
JGT12-1 | 材料 | 乙供 | C20070101 | 沥青清漆 | kg | 0.0004 | 7.666 | 0 | 0 | 计价 | 按实计算
JGT12-1 | 材料 | 乙供 | C21010101 | 水 | t | 0.0109 | 4.1 | 0 | 0 | 计价 | 按实计算
JGT12-1 | 材料 | 乙供 | C22030303 | 冲击钻头 φ12 | 支 | 0.0009 | 9.09 | 0 | 0 | 计价 | 按实计算
JGT12-1 | 材料 | 乙供 | C22030501 | 钢锯条 各种规格 | 根 | 0.0309 | 1.528 | 0 | 0 | 计价 | 按实计算
JGT12-1 | 材料 | 乙供 | C22040101 | 砂布 | 张 | 0.001 | 0.74 | 0 | 0 | 计价 | 按实计算
JGT12-1 | 材料 | 乙供 | C22040461 | 碎布 | kg | 0.0035 | 3.541 | 0 | 0 | 计价 | 按实计算
JGT12-1 | 材料 | 乙供 | C22040471 | 聚四氟乙烯生料带 | 卷 | 0.0001 | 3.454 | 0 | 0 | 计价 | 按实计算
JGT12-1 | 材料 | 乙供 | C22040501 | 棉纱头 | kg | 0.001 | 5.91 | 0 | 0 | 计价 | 按实计算
JGT12-1 | 材料 | 乙供 | C99010102 | 其他材料费 | 元 | 0.4026 | 1 | 0 | 0 | 计价 | 按实计算
JGT12-1 | 机械 | 乙供 | J08-01-095 | 管子切断机 管径 φ150 | 台班 | 0.0002 | 34.874 | 0 | 0 | 计价 | 按实计算
JGT12-1 | 机械 | 乙供 | J08-01-116 | 钢材电动煨弯机 弯曲直径 φ500以内 | 台班 | 0.0004 | 60.443 | 0 | 0 | 计价 | 按实计算
JGT12-1 | 机械 | 乙供 | J09-01-002 | 电动单级离心清水泵 出口直径 φ100 | 台班 | 3 | 63.78 | 0 | 0 | 计价 | 按实计算
JGT12-1 | 机械 | 乙供 | J10-01-001 | 交流弧焊机 容量 21kVA | 台班 | 0.0019 | 64.589 | 0 | 0 | 计价 | 按实计算
JGT12-2 | 人工 | 乙供 | 9101106 | 普通工 | 工日 | 0.6193 | 75 | 0 | 0 | 计价 | 按实计算
JGT12-2 | 人工 | 乙供 | 9102102 | 建筑技术工 | 工日 | 0.305 | 104 | 0 | 0 | 计价 | 按实计算
JGT12-2 | 材料 | 乙供 | C02000000 | 无缝钢管10~20号 综合 | kg | 0.0161 | 4.98 | 0 | 0 | 计价 | 按实计算
JGT12-2 | 材料 | 乙供 | C02040118 | 焊接钢管 DN100 | kg | 1.1013 | 4.06 | 0 | 0 | 计价 | 按实计算
JGT12-2 | 材料 | 乙供 | C06090104 | 钢管卡子 DN32 | 个 | 0.0043 | 1.051 | 0 | 0 | 计价 | 按实计算
JGT12-2 | 材料 | 乙供 | C10010101 | 中砂 | m³ | 0.3166 | 69.487 | 0 | 0 | 计价 | 按实计算
JGT12-2 | 材料 | 乙供 | C13024100 | 木螺丝 | kg | 0.0001 | 5.666 | 0 | 0 | 计价 | 按实计算
JGT12-2 | 材料 | 乙供 | C13030215 | 镀锌锁紧螺母 3×32 | 个 | 0.0008 | 0.362 | 0 | 0 | 计价 | 按实计算
JGT12-2 | 材料 | 乙供 | C15010303 | 镀锌管接头 DN32 | 个 | 0.0008 | 3.126 | 0 | 0 | 计价 | 按实计算
JGT12-2 | 材料 | 乙供 | C15020108 | 焊接钢管接头零件 DN100 | 个 | 0.0163 | 21.351 | 0 | 0 | 计价 | 按实计算
JGT12-2 | 材料 | 乙供 | C16011104 | 铜芯绝缘导线 截面6mm² | m | 0.0165 | 3.3 | 0 | 0 | 计价 | 按实计算
JGT12-2 | 材料 | 乙供 | C18030197 | 橡胶密封圈 DN150 | 个 | 0.0032 | 4.886 | 0 | 0 | 计价 | 按实计算
JGT12-2 | 材料 | 乙供 | C18050111 | 硬聚氯乙烯塑料管 DN150 | m | 0.0109 | 74.475 | 0 | 0 | 计价 | 按实计算
JGT12-2 | 材料 | 乙供 | C18070503 | 塑料护口 32 | 个 | 0.0008 | 0.089 | 0 | 0 | 计价 | 按实计算
JGT12-2 | 材料 | 乙供 | C18080501 | 塑料胀管 φ6~8 | 个 | 0.0087 | 0.058 | 0 | 0 | 计价 | 按实计算
JGT12-2 | 材料 | 乙供 | C19010102 | 汽油 | kg | 0.0001 | 7.38 | 0 | 0 | 计价 | 按实计算
JGT12-2 | 材料 | 乙供 | C20010201 | 醇酸防锈漆 | kg | 0.0002 | 14.257 | 0 | 0 | 计价 | 按实计算
JGT12-2 | 材料 | 乙供 | C21010101 | 水 | t | 3.9556 | 4.1 | 0 | 0 | 计价 | 按实计算
JGT12-2 | 材料 | 乙供 | C22010901 | 井点管 DN50 | kg | 0.0776 | 6.107 | 0 | 0 | 计价 | 按实计算
JGT12-2 | 材料 | 乙供 | C22010904 | 井点管总管 DN100 | kg | 0.0092 | 5.098 | 0 | 0 | 计价 | 按实计算
JGT12-2 | 材料 | 乙供 | C22030303 | 冲击钻头 φ12 | 支 | 0.0001 | 9.09 | 0 | 0 | 计价 | 按实计算
JGT12-2 | 材料 | 乙供 | C22030501 | 钢锯条 各种规格 | 根 | 0.002 | 1.528 | 0 | 0 | 计价 | 按实计算
JGT12-2 | 材料 | 乙供 | C22040101 | 砂布 | 张 | 0.0001 | 0.74 | 0 | 0 | 计价 | 按实计算
JGT12-2 | 材料 | 乙供 | C22040461 | 碎布 | kg | 0.0035 | 3.541 | 0 | 0 | 计价 | 按实计算
JGT12-2 | 材料 | 乙供 | C22040471 | 聚四氟乙烯生料带 | 卷 | 0.0001 | 3.454 | 0 | 0 | 计价 | 按实计算
JGT12-2 | 材料 | 乙供 | C22040501 | 棉纱头 | kg | 0.0001 | 5.91 | 0 | 0 | 计价 | 按实计算
JGT12-2 | 材料 | 乙供 | C22040741 | 棕皮 | kg | 0.1312 | 4.895 | 0 | 0 | 计价 | 按实计算
JGT12-2 | 材料 | 乙供 | C99010102 | 其他材料费 | 元 | 0.9039 | 1 | 0 | 0 | 计价 | 按实计算
JGT12-2 | 机械 | 乙供 | J03-01-033 | 汽车式起重机 起重量 5t | 台班 | 0.0834 | 564.811 | 0 | 0 | 计价 | 按实计算
JGT12-2 | 机械 | 乙供 | J08-01-095 | 管子切断机 管径 φ150 | 台班 | 0.0002 | 34.874 | 0 | 0 | 计价 | 按实计算
JGT12-2 | 机械 | 乙供 | J08-01-116 | 钢材电动煨弯机 弯曲直径 φ500以内 | 台班 | 0.0005 | 60.443 | 0 | 0 | 计价 | 按实计算
JGT12-2 | 机械 | 乙供 | J09-01-012 | 电动多级离心清水泵 出口直径 φ150 扬程 180m以下 | 台班 | 0.045 | 357.667 | 0 | 0 | 计价 | 按实计算
JGT12-2 | 机械 | 乙供 | J09-01-021 | 泥浆泵 出口直径 φ100 | 台班 | 0.0456 | 220.546 | 0 | 0 | 计价 | 按实计算
JGT12-2 | 机械 | 乙供 | J10-01-001 | 交流弧焊机 容量 21kVA | 台班 | 0.0025 | 64.589 | 0 | 0 | 计价 | 按实计算
JGT12-3 | 人工 | 乙供 | 9101106 | 普通工 | 工日 | 1.4183 | 75 | 0 | 0 | 计价 | 按实计算
JGT12-3 | 人工 | 乙供 | 9102102 | 建筑技术工 | 工日 | 0.6079 | 104 | 0 | 0 | 计价 | 按实计算
JGT12-3 | 材料 | 乙供 | C16011423 | 铝芯导线 截面6mm² | m | 0.69 | 0.619 | 0 | 0 | 计价 | 按实计算
JGT12-3 | 材料 | 乙供 | C18050102 | 硬聚氯乙烯塑料管 DN25 | m | 1 | 4.775 | 0 | 0 | 计价 | 按实计算
JGT12-3 | 材料 | 乙供 | C18050111 | 硬聚氯乙烯塑料管 DN150 | m | 0.5 | 74.475 | 0 | 0 | 计价 | 按实计算
JGT12-3 | 材料 | 乙供 | C22010901 | 井点管 DN50 | kg | 5.818 | 6.107 | 0 | 0 | 计价 | 按实计算
JGT12-3 | 材料 | 乙供 | C22010904 | 井点管总管 DN100 | kg | 0.689 | 5.098 | 0 | 0 | 计价 | 按实计算
JGT12-3 | 材料 | 乙供 | C99010102 | 其他材料费 | 元 | 0.7809 | 1 | 0 | 0 | 计价 | 按实计算
JGT12-3 | 机械 | 乙供 | J09-01-027 | 真空泵 抽气速度 204m³/h | 台班 | 3 | 63.528 | 0 | 0 | 计价 | 按实计算
JGT12-3 | 机械 | 乙供 | J09-01-038 | 井点喷射泵 喷射速度 40m³/h | 台班 | 3 | 141.21 | 0 | 0 | 计价 | 按实计算
JGT12-4 | 人工 | 乙供 | 9101106 | 普通工 | 工日 | 1.6052 | 75 | 0 | 0 | 计价 | 按实计算
JGT12-4 | 人工 | 乙供 | 9102102 | 建筑技术工 | 工日 | 0.4013 | 104 | 0 | 0 | 计价 | 按实计算
JGT12-4 | 材料 | 乙供 | C01040101 | 钢丝绳 φ8以下 | kg | 0.057 | 6.5 | 0 | 0 | 计价 | 按实计算
JGT12-4 | 材料 | 乙供 | C07010502 | 加工铁件 综合 | kg | 0.962 | 5.307 | 0 | 0 | 计价 | 按实计算
JGT12-4 | 材料 | 乙供 | C08020102 | 方材红白松 二等 | m³ | 0.0004 | 1824.407 | 0 | 0 | 计价 | 按实计算
JGT12-4 | 材料 | 乙供 | C08020202 | 板材红白松 二等 | m³ | 0.005 | 1824.407 | 0 | 0 | 计价 | 按实计算
JGT12-4 | 材料 | 乙供 | C08030901 | 木楔 | m³ | 0.0008 | 1631.06 | 0 | 0 | 计价 | 按实计算
JGT12-4 | 材料 | 乙供 | C22010601 | 钢板桩 | kg | 208 | 5.709 | 0 | 0 | 计价 | 按实计算
JGT12-4 | 材料 | 乙供 | C99010102 | 其他材料费 | 元 | 24.0821 | 1 | 0 | 0 | 计价 | 按实计算
JGT12-4 | 机械 | 乙供 | J02-01-009 | 轨道式柴油打桩机 锤重 2.5t | 台班 | 0.1178 | 982.082 | 0 | 0 | 计价 | 按实计算
JGT12-4 | 机械 | 乙供 | J02-01-013 | 振动沉拔桩机 激振力 400kN | 台班 | 0.116 | 1048.201 | 0 | 0 | 计价 | 按实计算
JGT12-4 | 机械 | 乙供 | J03-01-004 | 履带式起重机 起重量 15t | 台班 | 0.1238 | 718.423 | 0 | 0 | 计价 | 按实计算
JGT12-4 | 机械 | 乙供 | J04-01-004 | 载重汽车 8t | 台班 | 0.095 | 440.15 | 0 | 0 | 计价 | 按实计算
Note on A1: 请参照“定额子目”页签输入定额编码
Note on B1: 作者: 下拉选择：人工、材料、机械
Note on C1: 作者: 下拉选择：乙供、甲供
Note on E1: 请输入名称
Note on F1: 下拉选项：kg、g、t、kW.h、km、m、㎡、m³、工日、套、个、件、块、台、组、片、项
Note on G1: 请输入含量
Note on K1: 作者: 下拉选择：计价、不计价
Note on L1: 下拉选项：按实计算、百分比计算
Note on M1: 计算规则=百分比计算时 选项为“占人工费、占材料费、占机械费”

## 拆分材机明细
定额编码 | 主资源编码 | 类型 | 供货方 | 子资源编码 | 名称 | 单位 | 含量 | 预算价不含税 | 预算价含税 | 单重kg | 是否计价
JGT2-1 | C09020114 | 人工 | 乙供 | 9101106 | 普通工 | 工日 | 0.1769 | 75 | 0 | 0 | 计价
JGT2-1 | C09020114 | 人工 | 乙供 | 9102102 | 建筑技术工 | 工日 | 0.0442 | 104 | 0 | 0 | 计价
JGT2-1 | C09020114 | 材料 | 乙供 | C09010101 | 普通硅酸盐水泥 32.5 | t | 0.22 | 381.156 | 0 | 0 | 计价
JGT2-1 | C09020114 | 材料 | 乙供 | C10010101 | 中砂 | m³ | 1.15 | 69.487 | 0 | 0 | 计价
JGT2-1 | C09020114 | 材料 | 乙供 | C21010101 | 水 | t | 0.2 | 4.1 | 0 | 0 | 计价
JGT2-1 | C09020114 | 机械 | 乙供 | J06-01-027 | 灰浆搅拌机 拌筒容量 200L | 台班 | 0.137 | 149.47 | 0 | 0 | 计价
JGT2-1 | C09032032 | 人工 | 乙供 | 9101106 | 普通工 | 工日 | 0.0149 | 75 | 0 | 0 | 计价
JGT2-1 | C09032032 | 人工 | 乙供 | 9102102 | 建筑技术工 | 工日 | 0.0347 | 104 | 0 | 0 | 计价
JGT2-1 | C09032032 | 材料 | 乙供 | C09010101 | 普通硅酸盐水泥 32.5 | t | 0.271 | 381.156 | 0 | 0 | 计价
JGT2-1 | C09032032 | 材料 | 乙供 | C10010101 | 中砂 | m³ | 0.56 | 69.487 | 0 | 0 | 计价
JGT2-1 | C09032032 | 材料 | 乙供 | C10020103 | 碎石 40 | m³ | 0.92 | 83.366 | 0 | 0 | 计价
JGT2-1 | C09032032 | 材料 | 乙供 | C21010101 | 水 | t | 0.4 | 4.1 | 0 | 0 | 计价
JGT2-1 | C09032032 | 机械 | 乙供 | J06-01-030 | 混凝土搅拌输送车 搅动容量 6m³ | 台班 | 0.017 | 1136.86 | 0 | 0 | 计价
JGT2-1 | C09032032 | 机械 | 乙供 | J06-01-049 | 混凝土搅拌站 生产率 50m³/h | 台班 | 0.007 | 2253.176 | 0 | 0 | 计价
JGT2-1 | C09032034 | 人工 | 乙供 | 9101106 | 普通工 | 工日 | 0.0149 | 75 | 0 | 0 | 计价
JGT2-1 | C09032034 | 人工 | 乙供 | 9102102 | 建筑技术工 | 工日 | 0.0347 | 104 | 0 | 0 | 计价
JGT2-1 | C09032034 | 材料 | 乙供 | C09010101 | 普通硅酸盐水泥 32.5 | t | 0.363 | 381.156 | 0 | 0 | 计价
JGT2-1 | C09032034 | 材料 | 乙供 | C10010101 | 中砂 | m³ | 0.51 | 69.487 | 0 | 0 | 计价
JGT2-1 | C09032034 | 材料 | 乙供 | C10020103 | 碎石 40 | m³ | 0.88 | 83.366 | 0 | 0 | 计价
JGT2-1 | C09032034 | 材料 | 乙供 | C21010101 | 水 | t | 0.4 | 4.1 | 0 | 0 | 计价
JGT2-1 | C09032034 | 机械 | 乙供 | J06-01-030 | 混凝土搅拌输送车 搅动容量 6m³ | 台班 | 0.017 | 1136.86 | 0 | 0 | 计价
JGT2-1 | C09032034 | 机械 | 乙供 | J06-01-049 | 混凝土搅拌站 生产率 50m³/h | 台班 | 0.007 | 2253.176 | 0 | 0 | 计价
JGT2-1 | C10060201 | 人工 | 乙供 | 9101106 | 普通工 | 工日 | 0.0268 | 75 | 0 | 0 | 计价
JGT2-1 | C10060201 | 人工 | 乙供 | 9102102 | 建筑技术工 | 工日 | 0.0067 | 104 | 0 | 0 | 计价
JGT2-1 | C10060201 | 材料 | 乙供 | C10040101 | 生石灰 | kg | 162 | 0.222 | 0 | 0 | 计价
JGT2-1 | C10060201 | 材料 | 乙供 | C10060101 | 土综合 | m³ | 1.31 | 0 | 0 | 0 | 计价
JGT2-1 | C10060201 | 材料 | 乙供 | C21010101 | 水 | t | 0.2 | 4.1 | 0 | 0 | 计价
JGT2-1 | C10060201 | 机械 | 乙供 | J01-01-001 | 履带式推土机 功率 75kW | 台班 | 0.0015 | 742.385 | 0 | 0 | 计价
JGT2-1 | C10060201 | 机械 | 乙供 | J01-01-021 | 轮胎式装载机 斗容量 1m³ | 台班 | 0.002 | 514.162 | 0 | 0 | 计价
JGT2-1 | C10060201 | 机械 | 乙供 | J04-01-014 | 自卸汽车 8t | 台班 | 0.009 | 536.62 | 0 | 0 | 计价
JGT2-1 | C10060201 | 机械 | 乙供 | J15-01-020 | 刨毛机 | 台班 | 0.0018 | 55.852 | 0 | 0 | 计价
JGT2-2 | C09020114 | 人工 | 乙供 | 9101106 | 普通工 | 工日 | 0.1769 | 75 | 0 | 0 | 计价
JGT2-2 | C09020114 | 人工 | 乙供 | 9102102 | 建筑技术工 | 工日 | 0.0442 | 104 | 0 | 0 | 计价
JGT2-2 | C09020114 | 材料 | 乙供 | C09010101 | 普通硅酸盐水泥 32.5 | t | 0.22 | 381.156 | 0 | 0 | 计价
JGT2-2 | C09020114 | 材料 | 乙供 | C10010101 | 中砂 | m³ | 1.15 | 69.487 | 0 | 0 | 计价
JGT2-2 | C09020114 | 材料 | 乙供 | C21010101 | 水 | t | 0.2 | 4.1 | 0 | 0 | 计价
JGT2-2 | C09020114 | 机械 | 乙供 | J06-01-027 | 灰浆搅拌机 拌筒容量 200L | 台班 | 0.137 | 149.47 | 0 | 0 | 计价
JGT2-2 | C09032032 | 人工 | 乙供 | 9101106 | 普通工 | 工日 | 0.0149 | 75 | 0 | 0 | 计价
JGT2-2 | C09032032 | 人工 | 乙供 | 9102102 | 建筑技术工 | 工日 | 0.0347 | 104 | 0 | 0 | 计价
JGT2-2 | C09032032 | 材料 | 乙供 | C09010101 | 普通硅酸盐水泥 32.5 | t | 0.271 | 381.156 | 0 | 0 | 计价
JGT2-2 | C09032032 | 材料 | 乙供 | C10010101 | 中砂 | m³ | 0.56 | 69.487 | 0 | 0 | 计价
JGT2-2 | C09032032 | 材料 | 乙供 | C10020103 | 碎石 40 | m³ | 0.92 | 83.366 | 0 | 0 | 计价
JGT2-2 | C09032032 | 材料 | 乙供 | C21010101 | 水 | t | 0.4 | 4.1 | 0 | 0 | 计价
JGT2-2 | C09032032 | 机械 | 乙供 | J06-01-030 | 混凝土搅拌输送车 搅动容量 6m³ | 台班 | 0.017 | 1136.86 | 0 | 0 | 计价
JGT2-2 | C09032032 | 机械 | 乙供 | J06-01-049 | 混凝土搅拌站 生产率 50m³/h | 台班 | 0.007 | 2253.176 | 0 | 0 | 计价
JGT2-2 | C09032034 | 人工 | 乙供 | 9101106 | 普通工 | 工日 | 0.0149 | 75 | 0 | 0 | 计价
JGT2-2 | C09032034 | 人工 | 乙供 | 9102102 | 建筑技术工 | 工日 | 0.0347 | 104 | 0 | 0 | 计价
JGT2-2 | C09032034 | 材料 | 乙供 | C09010101 | 普通硅酸盐水泥 32.5 | t | 0.363 | 381.156 | 0 | 0 | 计价
JGT2-2 | C09032034 | 材料 | 乙供 | C10010101 | 中砂 | m³ | 0.51 | 69.487 | 0 | 0 | 计价
JGT2-2 | C09032034 | 材料 | 乙供 | C10020103 | 碎石 40 | m³ | 0.88 | 83.366 | 0 | 0 | 计价
JGT2-2 | C09032034 | 材料 | 乙供 | C21010101 | 水 | t | 0.4 | 4.1 | 0 | 0 | 计价
JGT2-2 | C09032034 | 机械 | 乙供 | J06-01-030 | 混凝土搅拌输送车 搅动容量 6m³ | 台班 | 0.017 | 1136.86 | 0 | 0 | 计价
JGT2-2 | C09032034 | 机械 | 乙供 | J06-01-049 | 混凝土搅拌站 生产率 50m³/h | 台班 | 0.007 | 2253.176 | 0 | 0 | 计价
JGT2-3 | C09032032 | 人工 | 乙供 | 9101106 | 普通工 | 工日 | 0.0149 | 75 | 0 | 0 | 计价
JGT2-3 | C09032032 | 人工 | 乙供 | 9102102 | 建筑技术工 | 工日 | 0.0347 | 104 | 0 | 0 | 计价
JGT2-3 | C09032032 | 材料 | 乙供 | C09010101 | 普通硅酸盐水泥 32.5 | t | 0.271 | 381.156 | 0 | 0 | 计价
JGT2-3 | C09032032 | 材料 | 乙供 | C10010101 | 中砂 | m³ | 0.56 | 69.487 | 0 | 0 | 计价
JGT2-3 | C09032032 | 材料 | 乙供 | C10020103 | 碎石 40 | m³ | 0.92 | 83.366 | 0 | 0 | 计价
JGT2-3 | C09032032 | 材料 | 乙供 | C21010101 | 水 | t | 0.4 | 4.1 | 0 | 0 | 计价
JGT2-3 | C09032032 | 机械 | 乙供 | J06-01-030 | 混凝土搅拌输送车 搅动容量 6m³ | 台班 | 0.017 | 1136.86 | 0 | 0 | 计价
JGT2-3 | C09032032 | 机械 | 乙供 | J06-01-049 | 混凝土搅拌站 生产率 50m³/h | 台班 | 0.007 | 2253.176 | 0 | 0 | 计价
JGT2-3 | C09032034 | 人工 | 乙供 | 9101106 | 普通工 | 工日 | 0.0149 | 75 | 0 | 0 | 计价
JGT2-3 | C09032034 | 人工 | 乙供 | 9102102 | 建筑技术工 | 工日 | 0.0347 | 104 | 0 | 0 | 计价
JGT2-3 | C09032034 | 材料 | 乙供 | C09010101 | 普通硅酸盐水泥 32.5 | t | 0.363 | 381.156 | 0 | 0 | 计价
JGT2-3 | C09032034 | 材料 | 乙供 | C10010101 | 中砂 | m³ | 0.51 | 69.487 | 0 | 0 | 计价
JGT2-3 | C09032034 | 材料 | 乙供 | C10020103 | 碎石 40 | m³ | 0.88 | 83.366 | 0 | 0 | 计价
JGT2-3 | C09032034 | 材料 | 乙供 | C21010101 | 水 | t | 0.4 | 4.1 | 0 | 0 | 计价
JGT2-3 | C09032034 | 机械 | 乙供 | J06-01-030 | 混凝土搅拌输送车 搅动容量 6m³ | 台班 | 0.017 | 1136.86 | 0 | 0 | 计价
JGT2-3 | C09032034 | 机械 | 乙供 | J06-01-049 | 混凝土搅拌站 生产率 50m³/h | 台班 | 0.007 | 2253.176 | 0 | 0 | 计价
JGT2-4 | C09032032 | 人工 | 乙供 | 9101106 | 普通工 | 工日 | 0.0149 | 75 | 0 | 0 | 计价
JGT2-4 | C09032032 | 人工 | 乙供 | 9102102 | 建筑技术工 | 工日 | 0.0347 | 104 | 0 | 0 | 计价
JGT2-4 | C09032032 | 材料 | 乙供 | C09010101 | 普通硅酸盐水泥 32.5 | t | 0.271 | 381.156 | 0 | 0 | 计价
JGT2-4 | C09032032 | 材料 | 乙供 | C10010101 | 中砂 | m³ | 0.56 | 69.487 | 0 | 0 | 计价
JGT2-4 | C09032032 | 材料 | 乙供 | C10020103 | 碎石 40 | m³ | 0.92 | 83.366 | 0 | 0 | 计价
JGT2-4 | C09032032 | 材料 | 乙供 | C21010101 | 水 | t | 0.4 | 4.1 | 0 | 0 | 计价
JGT2-4 | C09032032 | 机械 | 乙供 | J06-01-030 | 混凝土搅拌输送车 搅动容量 6m³ | 台班 | 0.017 | 1136.86 | 0 | 0 | 计价
JGT2-4 | C09032032 | 机械 | 乙供 | J06-01-049 | 混凝土搅拌站 生产率 50m³/h | 台班 | 0.007 | 2253.176 | 0 | 0 | 计价
JGT2-4 | C09032034 | 人工 | 乙供 | 9101106 | 普通工 | 工日 | 0.0149 | 75 | 0 | 0 | 计价
JGT2-4 | C09032034 | 人工 | 乙供 | 9102102 | 建筑技术工 | 工日 | 0.0347 | 104 | 0 | 0 | 计价
JGT2-4 | C09032034 | 材料 | 乙供 | C09010101 | 普通硅酸盐水泥 32.5 | t | 0.363 | 381.156 | 0 | 0 | 计价
JGT2-4 | C09032034 | 材料 | 乙供 | C10010101 | 中砂 | m³ | 0.51 | 69.487 | 0 | 0 | 计价
JGT2-4 | C09032034 | 材料 | 乙供 | C10020103 | 碎石 40 | m³ | 0.88 | 83.366 | 0 | 0 | 计价
JGT2-4 | C09032034 | 材料 | 乙供 | C21010101 | 水 | t | 0.4 | 4.1 | 0 | 0 | 计价
JGT2-4 | C09032034 | 机械 | 乙供 | J06-01-030 | 混凝土搅拌输送车 搅动容量 6m³ | 台班 | 0.017 | 1136.86 | 0 | 0 | 计价
JGT2-4 | C09032034 | 机械 | 乙供 | J06-01-049 | 混凝土搅拌站 生产率 50m³/h | 台班 | 0.007 | 2253.176 | 0 | 0 | 计价
JGT2-5 | C09032032 | 人工 | 乙供 | 9101106 | 普通工 | 工日 | 0.0149 | 75 | 0 | 0 | 计价
JGT2-5 | C09032032 | 人工 | 乙供 | 9102102 | 建筑技术工 | 工日 | 0.0347 | 104 | 0 | 0 | 计价
JGT2-5 | C09032032 | 材料 | 乙供 | C09010101 | 普通硅酸盐水泥 32.5 | t | 0.271 | 381.156 | 0 | 0 | 计价
JGT2-5 | C09032032 | 材料 | 乙供 | C10010101 | 中砂 | m³ | 0.56 | 69.487 | 0 | 0 | 计价
JGT2-5 | C09032032 | 材料 | 乙供 | C10020103 | 碎石 40 | m³ | 0.92 | 83.366 | 0 | 0 | 计价
JGT2-5 | C09032032 | 材料 | 乙供 | C21010101 | 水 | t | 0.4 | 4.1 | 0 | 0 | 计价
JGT2-5 | C09032032 | 机械 | 乙供 | J06-01-030 | 混凝土搅拌输送车 搅动容量 6m³ | 台班 | 0.017 | 1136.86 | 0 | 0 | 计价
JGT2-5 | C09032032 | 机械 | 乙供 | J06-01-049 | 混凝土搅拌站 生产率 50m³/h | 台班 | 0.007 | 2253.176 | 0 | 0 | 计价
JGT2-5 | C09032034 | 人工 | 乙供 | 9101106 | 普通工 | 工日 | 0.0149 | 75 | 0 | 0 | 计价
JGT2-5 | C09032034 | 人工 | 乙供 | 9102102 | 建筑技术工 | 工日 | 0.0347 | 104 | 0 | 0 | 计价
JGT2-5 | C09032034 | 材料 | 乙供 | C09010101 | 普通硅酸盐水泥 32.5 | t | 0.363 | 381.156 | 0 | 0 | 计价
JGT2-5 | C09032034 | 材料 | 乙供 | C10010101 | 中砂 | m³ | 0.51 | 69.487 | 0 | 0 | 计价
JGT2-5 | C09032034 | 材料 | 乙供 | C10020103 | 碎石 40 | m³ | 0.88 | 83.366 | 0 | 0 | 计价
JGT2-5 | C09032034 | 材料 | 乙供 | C21010101 | 水 | t | 0.4 | 4.1 | 0 | 0 | 计价
JGT2-5 | C09032034 | 机械 | 乙供 | J06-01-030 | 混凝土搅拌输送车 搅动容量 6m³ | 台班 | 0.017 | 1136.86 | 0 | 0 | 计价
JGT2-5 | C09032034 | 机械 | 乙供 | J06-01-049 | 混凝土搅拌站 生产率 50m³/h | 台班 | 0.007 | 2253.176 | 0 | 0 | 计价
JGT2-6 | C09032032 | 人工 | 乙供 | 9101106 | 普通工 | 工日 | 0.0149 | 75 | 0 | 0 | 计价
JGT2-6 | C09032032 | 人工 | 乙供 | 9102102 | 建筑技术工 | 工日 | 0.0347 | 104 | 0 | 0 | 计价
JGT2-6 | C09032032 | 材料 | 乙供 | C09010101 | 普通硅酸盐水泥 32.5 | t | 0.271 | 381.156 | 0 | 0 | 计价
JGT2-6 | C09032032 | 材料 | 乙供 | C10010101 | 中砂 | m³ | 0.56 | 69.487 | 0 | 0 | 计价
JGT2-6 | C09032032 | 材料 | 乙供 | C10020103 | 碎石 40 | m³ | 0.92 | 83.366 | 0 | 0 | 计价
JGT2-6 | C09032032 | 材料 | 乙供 | C21010101 | 水 | t | 0.4 | 4.1 | 0 | 0 | 计价
JGT2-6 | C09032032 | 机械 | 乙供 | J06-01-030 | 混凝土搅拌输送车 搅动容量 6m³ | 台班 | 0.017 | 1136.86 | 0 | 0 | 计价
JGT2-6 | C09032032 | 机械 | 乙供 | J06-01-049 | 混凝土搅拌站 生产率 50m³/h | 台班 | 0.007 | 2253.176 | 0 | 0 | 计价
JGT2-7 | C09032032 | 人工 | 乙供 | 9101106 | 普通工 | 工日 | 0.0149 | 75 | 0 | 0 | 计价
JGT2-7 | C09032032 | 人工 | 乙供 | 9102102 | 建筑技术工 | 工日 | 0.0347 | 104 | 0 | 0 | 计价
JGT2-7 | C09032032 | 材料 | 乙供 | C09010101 | 普通硅酸盐水泥 32.5 | t | 0.271 | 381.156 | 0 | 0 | 计价
JGT2-7 | C09032032 | 材料 | 乙供 | C10010101 | 中砂 | m³ | 0.56 | 69.487 | 0 | 0 | 计价
JGT2-7 | C09032032 | 材料 | 乙供 | C10020103 | 碎石 40 | m³ | 0.92 | 83.366 | 0 | 0 | 计价
JGT2-7 | C09032032 | 材料 | 乙供 | C21010101 | 水 | t | 0.4 | 4.1 | 0 | 0 | 计价
JGT2-7 | C09032032 | 机械 | 乙供 | J06-01-030 | 混凝土搅拌输送车 搅动容量 6m³ | 台班 | 0.017 | 1136.86 | 0 | 0 | 计价
JGT2-7 | C09032032 | 机械 | 乙供 | J06-01-049 | 混凝土搅拌站 生产率 50m³/h | 台班 | 0.007 | 2253.176 | 0 | 0 | 计价
JGT2-7 | C09032034 | 人工 | 乙供 | 9101106 | 普通工 | 工日 | 0.0149 | 75 | 0 | 0 | 计价
JGT2-7 | C09032034 | 人工 | 乙供 | 9102102 | 建筑技术工 | 工日 | 0.0347 | 104 | 0 | 0 | 计价
JGT2-7 | C09032034 | 材料 | 乙供 | C09010101 | 普通硅酸盐水泥 32.5 | t | 0.363 | 381.156 | 0 | 0 | 计价
JGT2-7 | C09032034 | 材料 | 乙供 | C10010101 | 中砂 | m³ | 0.51 | 69.487 | 0 | 0 | 计价
JGT2-7 | C09032034 | 材料 | 乙供 | C10020103 | 碎石 40 | m³ | 0.88 | 83.366 | 0 | 0 | 计价
JGT2-7 | C09032034 | 材料 | 乙供 | C21010101 | 水 | t | 0.4 | 4.1 | 0 | 0 | 计价
JGT2-7 | C09032034 | 机械 | 乙供 | J06-01-030 | 混凝土搅拌输送车 搅动容量 6m³ | 台班 | 0.017 | 1136.86 | 0 | 0 | 计价
JGT2-7 | C09032034 | 机械 | 乙供 | J06-01-049 | 混凝土搅拌站 生产率 50m³/h | 台班 | 0.007 | 2253.176 | 0 | 0 | 计价
JGT2-8 | C09032032 | 人工 | 乙供 | 9101106 | 普通工 | 工日 | 0.0149 | 75 | 0 | 0 | 计价
JGT2-8 | C09032032 | 人工 | 乙供 | 9102102 | 建筑技术工 | 工日 | 0.0347 | 104 | 0 | 0 | 计价
JGT2-8 | C09032032 | 材料 | 乙供 | C09010101 | 普通硅酸盐水泥 32.5 | t | 0.271 | 381.156 | 0 | 0 | 计价
JGT2-8 | C09032032 | 材料 | 乙供 | C10010101 | 中砂 | m³ | 0.56 | 69.487 | 0 | 0 | 计价
JGT2-8 | C09032032 | 材料 | 乙供 | C10020103 | 碎石 40 | m³ | 0.92 | 83.366 | 0 | 0 | 计价
JGT2-8 | C09032032 | 材料 | 乙供 | C21010101 | 水 | t | 0.4 | 4.1 | 0 | 0 | 计价
JGT2-8 | C09032032 | 机械 | 乙供 | J06-01-030 | 混凝土搅拌输送车 搅动容量 6m³ | 台班 | 0.017 | 1136.86 | 0 | 0 | 计价
JGT2-8 | C09032032 | 机械 | 乙供 | J06-01-049 | 混凝土搅拌站 生产率 50m³/h | 台班 | 0.007 | 2253.176 | 0 | 0 | 计价
JGT2-8 | C09032034 | 人工 | 乙供 | 9101106 | 普通工 | 工日 | 0.0149 | 75 | 0 | 0 | 计价
JGT2-8 | C09032034 | 人工 | 乙供 | 9102102 | 建筑技术工 | 工日 | 0.0347 | 104 | 0 | 0 | 计价
JGT2-8 | C09032034 | 材料 | 乙供 | C09010101 | 普通硅酸盐水泥 32.5 | t | 0.363 | 381.156 | 0 | 0 | 计价
JGT2-8 | C09032034 | 材料 | 乙供 | C10010101 | 中砂 | m³ | 0.51 | 69.487 | 0 | 0 | 计价
JGT2-8 | C09032034 | 材料 | 乙供 | C10020103 | 碎石 40 | m³ | 0.88 | 83.366 | 0 | 0 | 计价
JGT2-8 | C09032034 | 材料 | 乙供 | C21010101 | 水 | t | 0.4 | 4.1 | 0 | 0 | 计价
JGT2-8 | C09032034 | 机械 | 乙供 | J06-01-030 | 混凝土搅拌输送车 搅动容量 6m³ | 台班 | 0.017 | 1136.86 | 0 | 0 | 计价
JGT2-8 | C09032034 | 机械 | 乙供 | J06-01-049 | 混凝土搅拌站 生产率 50m³/h | 台班 | 0.007 | 2253.176 | 0 | 0 | 计价
JGT2-9 | C09032012 | 人工 | 乙供 | 9101106 | 普通工 | 工日 | 0.0149 | 75 | 0 | 0 | 计价
JGT2-9 | C09032012 | 人工 | 乙供 | 9102102 | 建筑技术工 | 工日 | 0.0347 | 104 | 0 | 0 | 计价
JGT2-9 | C09032012 | 材料 | 乙供 | C09010101 | 普通硅酸盐水泥 32.5 | t | 0.343 | 381.156 | 0 | 0 | 计价
JGT2-9 | C09032012 | 材料 | 乙供 | C10010101 | 中砂 | m³ | 0.54 | 69.487 | 0 | 0 | 计价
JGT2-9 | C09032012 | 材料 | 乙供 | C10020102 | 碎石 20 | m³ | 0.87 | 83.366 | 0 | 0 | 计价
JGT2-9 | C09032012 | 材料 | 乙供 | C21010101 | 水 | t | 0.4 | 4.1 | 0 | 0 | 计价
JGT2-9 | C09032012 | 机械 | 乙供 | J06-01-030 | 混凝土搅拌输送车 搅动容量 6m³ | 台班 | 0.017 | 1136.86 | 0 | 0 | 计价
JGT2-9 | C09032012 | 机械 | 乙供 | J06-01-049 | 混凝土搅拌站 生产率 50m³/h | 台班 | 0.007 | 2253.176 | 0 | 0 | 计价
JGT2-9 | C09032032 | 人工 | 乙供 | 9101106 | 普通工 | 工日 | 0.0149 | 75 | 0 | 0 | 计价
JGT2-9 | C09032032 | 人工 | 乙供 | 9102102 | 建筑技术工 | 工日 | 0.0347 | 104 | 0 | 0 | 计价
JGT2-9 | C09032032 | 材料 | 乙供 | C09010101 | 普通硅酸盐水泥 32.5 | t | 0.271 | 381.156 | 0 | 0 | 计价
JGT2-9 | C09032032 | 材料 | 乙供 | C10010101 | 中砂 | m³ | 0.56 | 69.487 | 0 | 0 | 计价
JGT2-9 | C09032032 | 材料 | 乙供 | C10020103 | 碎石 40 | m³ | 0.92 | 83.366 | 0 | 0 | 计价
JGT2-9 | C09032032 | 材料 | 乙供 | C21010101 | 水 | t | 0.4 | 4.1 | 0 | 0 | 计价
JGT2-9 | C09032032 | 机械 | 乙供 | J06-01-030 | 混凝土搅拌输送车 搅动容量 6m³ | 台班 | 0.017 | 1136.86 | 0 | 0 | 计价
JGT2-9 | C09032032 | 机械 | 乙供 | J06-01-049 | 混凝土搅拌站 生产率 50m³/h | 台班 | 0.007 | 2253.176 | 0 | 0 | 计价
JGT2-9 | C09032034 | 人工 | 乙供 | 9101106 | 普通工 | 工日 | 0.0149 | 75 | 0 | 0 | 计价
JGT2-9 | C09032034 | 人工 | 乙供 | 9102102 | 建筑技术工 | 工日 | 0.0347 | 104 | 0 | 0 | 计价
JGT2-9 | C09032034 | 材料 | 乙供 | C09010101 | 普通硅酸盐水泥 32.5 | t | 0.363 | 381.156 | 0 | 0 | 计价
JGT2-9 | C09032034 | 材料 | 乙供 | C10010101 | 中砂 | m³ | 0.51 | 69.487 | 0 | 0 | 计价
JGT2-9 | C09032034 | 材料 | 乙供 | C10020103 | 碎石 40 | m³ | 0.88 | 83.366 | 0 | 0 | 计价
JGT2-9 | C09032034 | 材料 | 乙供 | C21010101 | 水 | t | 0.4 | 4.1 | 0 | 0 | 计价
JGT2-9 | C09032034 | 机械 | 乙供 | J06-01-030 | 混凝土搅拌输送车 搅动容量 6m³ | 台班 | 0.017 | 1136.86 | 0 | 0 | 计价
JGT2-9 | C09032034 | 机械 | 乙供 | J06-01-049 | 混凝土搅拌站 生产率 50m³/h | 台班 | 0.007 | 2253.176 | 0 | 0 | 计价
JGT2-10 | C09032032 | 人工 | 乙供 | 9101106 | 普通工 | 工日 | 0.0149 | 75 | 0 | 0 | 计价
JGT2-10 | C09032032 | 人工 | 乙供 | 9102102 | 建筑技术工 | 工日 | 0.0347 | 104 | 0 | 0 | 计价
JGT2-10 | C09032032 | 材料 | 乙供 | C09010101 | 普通硅酸盐水泥 32.5 | t | 0.271 | 381.156 | 0 | 0 | 计价
JGT2-10 | C09032032 | 材料 | 乙供 | C10010101 | 中砂 | m³ | 0.56 | 69.487 | 0 | 0 | 计价
JGT2-10 | C09032032 | 材料 | 乙供 | C10020103 | 碎石 40 | m³ | 0.92 | 83.366 | 0 | 0 | 计价
JGT2-10 | C09032032 | 材料 | 乙供 | C21010101 | 水 | t | 0.4 | 4.1 | 0 | 0 | 计价
JGT2-10 | C09032032 | 机械 | 乙供 | J06-01-030 | 混凝土搅拌输送车 搅动容量 6m³ | 台班 | 0.017 | 1136.86 | 0 | 0 | 计价
JGT2-10 | C09032032 | 机械 | 乙供 | J06-01-049 | 混凝土搅拌站 生产率 50m³/h | 台班 | 0.007 | 2253.176 | 0 | 0 | 计价
JGT2-10 | C09032034 | 人工 | 乙供 | 9101106 | 普通工 | 工日 | 0.0149 | 75 | 0 | 0 | 计价
JGT2-10 | C09032034 | 人工 | 乙供 | 9102102 | 建筑技术工 | 工日 | 0.0347 | 104 | 0 | 0 | 计价
JGT2-10 | C09032034 | 材料 | 乙供 | C09010101 | 普通硅酸盐水泥 32.5 | t | 0.363 | 381.156 | 0 | 0 | 计价
JGT2-10 | C09032034 | 材料 | 乙供 | C10010101 | 中砂 | m³ | 0.51 | 69.487 | 0 | 0 | 计价
JGT2-10 | C09032034 | 材料 | 乙供 | C10020103 | 碎石 40 | m³ | 0.88 | 83.366 | 0 | 0 | 计价
JGT2-10 | C09032034 | 材料 | 乙供 | C21010101 | 水 | t | 0.4 | 4.1 | 0 | 0 | 计价
JGT2-10 | C09032034 | 机械 | 乙供 | J06-01-030 | 混凝土搅拌输送车 搅动容量 6m³ | 台班 | 0.017 | 1136.86 | 0 | 0 | 计价
JGT2-10 | C09032034 | 机械 | 乙供 | J06-01-049 | 混凝土搅拌站 生产率 50m³/h | 台班 | 0.007 | 2253.176 | 0 | 0 | 计价
JGT2-11 | C09032032 | 人工 | 乙供 | 9101106 | 普通工 | 工日 | 0.0149 | 75 | 0 | 0 | 计价
JGT2-11 | C09032032 | 人工 | 乙供 | 9102102 | 建筑技术工 | 工日 | 0.0347 | 104 | 0 | 0 | 计价
JGT2-11 | C09032032 | 材料 | 乙供 | C09010101 | 普通硅酸盐水泥 32.5 | t | 0.271 | 381.156 | 0 | 0 | 计价
JGT2-11 | C09032032 | 材料 | 乙供 | C10010101 | 中砂 | m³ | 0.56 | 69.487 | 0 | 0 | 计价
JGT2-11 | C09032032 | 材料 | 乙供 | C10020103 | 碎石 40 | m³ | 0.92 | 83.366 | 0 | 0 | 计价
JGT2-11 | C09032032 | 材料 | 乙供 | C21010101 | 水 | t | 0.4 | 4.1 | 0 | 0 | 计价
JGT2-11 | C09032032 | 机械 | 乙供 | J06-01-030 | 混凝土搅拌输送车 搅动容量 6m³ | 台班 | 0.017 | 1136.86 | 0 | 0 | 计价
JGT2-11 | C09032032 | 机械 | 乙供 | J06-01-049 | 混凝土搅拌站 生产率 50m³/h | 台班 | 0.007 | 2253.176 | 0 | 0 | 计价
JGT2-11 | C09032034 | 人工 | 乙供 | 9101106 | 普通工 | 工日 | 0.0149 | 75 | 0 | 0 | 计价
JGT2-11 | C09032034 | 人工 | 乙供 | 9102102 | 建筑技术工 | 工日 | 0.0347 | 104 | 0 | 0 | 计价
JGT2-11 | C09032034 | 材料 | 乙供 | C09010101 | 普通硅酸盐水泥 32.5 | t | 0.363 | 381.156 | 0 | 0 | 计价
JGT2-11 | C09032034 | 材料 | 乙供 | C10010101 | 中砂 | m³ | 0.51 | 69.487 | 0 | 0 | 计价
JGT2-11 | C09032034 | 材料 | 乙供 | C10020103 | 碎石 40 | m³ | 0.88 | 83.366 | 0 | 0 | 计价
JGT2-11 | C09032034 | 材料 | 乙供 | C21010101 | 水 | t | 0.4 | 4.1 | 0 | 0 | 计价
JGT2-11 | C09032034 | 机械 | 乙供 | J06-01-030 | 混凝土搅拌输送车 搅动容量 6m³ | 台班 | 0.017 | 1136.86 | 0 | 0 | 计价
JGT2-11 | C09032034 | 机械 | 乙供 | J06-01-049 | 混凝土搅拌站 生产率 50m³/h | 台班 | 0.007 | 2253.176 | 0 | 0 | 计价
JGT2-12 | C09020304 | 人工 | 乙供 | 9101106 | 普通工 | 工日 | 0.1769 | 75 | 0 | 0 | 计价
JGT2-12 | C09020304 | 人工 | 乙供 | 9102102 | 建筑技术工 | 工日 | 0.0442 | 104 | 0 | 0 | 计价
JGT2-12 | C09020304 | 材料 | 乙供 | C09010101 | 普通硅酸盐水泥 32.5 | t | 0.49 | 381.156 | 0 | 0 | 计价
JGT2-12 | C09020304 | 材料 | 乙供 | C10010101 | 中砂 | m³ | 1.12 | 69.487 | 0 | 0 | 计价
JGT2-12 | C09020304 | 材料 | 乙供 | C21010101 | 水 | t | 0.3 | 4.1 | 0 | 0 | 计价
JGT2-12 | C09020304 | 机械 | 乙供 | J06-01-027 | 灰浆搅拌机 拌筒容量 200L | 台班 | 0.137 | 149.47 | 0 | 0 | 计价
JGT2-12 | C09020305 | 人工 | 乙供 | 9101106 | 普通工 | 工日 | 0.1769 | 75 | 0 | 0 | 计价
JGT2-12 | C09020305 | 人工 | 乙供 | 9102102 | 建筑技术工 | 工日 | 0.0442 | 104 | 0 | 0 | 计价
JGT2-12 | C09020305 | 材料 | 乙供 | C09010101 | 普通硅酸盐水泥 32.5 | t | 0.408 | 381.156 | 0 | 0 | 计价
JGT2-12 | C09020305 | 材料 | 乙供 | C10010101 | 中砂 | m³ | 1.31 | 69.487 | 0 | 0 | 计价
JGT2-12 | C09020305 | 材料 | 乙供 | C21010101 | 水 | t | 0.3 | 4.1 | 0 | 0 | 计价
JGT2-12 | C09020305 | 机械 | 乙供 | J06-01-027 | 灰浆搅拌机 拌筒容量 200L | 台班 | 0.137 | 149.47 | 0 | 0 | 计价
JGT2-12 | C09032012 | 人工 | 乙供 | 9101106 | 普通工 | 工日 | 0.0149 | 75 | 0 | 0 | 计价
JGT2-12 | C09032012 | 人工 | 乙供 | 9102102 | 建筑技术工 | 工日 | 0.0347 | 104 | 0 | 0 | 计价
JGT2-12 | C09032012 | 材料 | 乙供 | C09010101 | 普通硅酸盐水泥 32.5 | t | 0.343 | 381.156 | 0 | 0 | 计价
JGT2-12 | C09032012 | 材料 | 乙供 | C10010101 | 中砂 | m³ | 0.54 | 69.487 | 0 | 0 | 计价
JGT2-12 | C09032012 | 材料 | 乙供 | C10020102 | 碎石 20 | m³ | 0.87 | 83.366 | 0 | 0 | 计价
JGT2-12 | C09032012 | 材料 | 乙供 | C21010101 | 水 | t | 0.4 | 4.1 | 0 | 0 | 计价
JGT2-12 | C09032012 | 机械 | 乙供 | J06-01-030 | 混凝土搅拌输送车 搅动容量 6m³ | 台班 | 0.017 | 1136.86 | 0 | 0 | 计价
JGT2-12 | C09032012 | 机械 | 乙供 | J06-01-049 | 混凝土搅拌站 生产率 50m³/h | 台班 | 0.007 | 2253.176 | 0 | 0 | 计价
JGT2-12 | C09032032 | 人工 | 乙供 | 9101106 | 普通工 | 工日 | 0.0149 | 75 | 0 | 0 | 计价
JGT2-12 | C09032032 | 人工 | 乙供 | 9102102 | 建筑技术工 | 工日 | 0.0347 | 104 | 0 | 0 | 计价
JGT2-12 | C09032032 | 材料 | 乙供 | C09010101 | 普通硅酸盐水泥 32.5 | t | 0.271 | 381.156 | 0 | 0 | 计价
JGT2-12 | C09032032 | 材料 | 乙供 | C10010101 | 中砂 | m³ | 0.56 | 69.487 | 0 | 0 | 计价
JGT2-12 | C09032032 | 材料 | 乙供 | C10020103 | 碎石 40 | m³ | 0.92 | 83.366 | 0 | 0 | 计价
JGT2-12 | C09032032 | 材料 | 乙供 | C21010101 | 水 | t | 0.4 | 4.1 | 0 | 0 | 计价
JGT2-12 | C09032032 | 机械 | 乙供 | J06-01-030 | 混凝土搅拌输送车 搅动容量 6m³ | 台班 | 0.017 | 1136.86 | 0 | 0 | 计价
JGT2-12 | C09032032 | 机械 | 乙供 | J06-01-049 | 混凝土搅拌站 生产率 50m³/h | 台班 | 0.007 | 2253.176 | 0 | 0 | 计价
JGT2-12 | C09032033 | 人工 | 乙供 | 9101106 | 普通工 | 工日 | 0.0149 | 75 | 0 | 0 | 计价
JGT2-12 | C09032033 | 人工 | 乙供 | 9102102 | 建筑技术工 | 工日 | 0.0347 | 104 | 0 | 0 | 计价
JGT2-12 | C09032033 | 材料 | 乙供 | C09010101 | 普通硅酸盐水泥 32.5 | t | 0.322 | 381.156 | 0 | 0 | 计价
JGT2-12 | C09032033 | 材料 | 乙供 | C10010101 | 中砂 | m³ | 0.52 | 69.487 | 0 | 0 | 计价
JGT2-12 | C09032033 | 材料 | 乙供 | C10020103 | 碎石 40 | m³ | 0.9 | 83.366 | 0 | 0 | 计价
JGT2-12 | C09032033 | 材料 | 乙供 | C21010101 | 水 | t | 0.4 | 4.1 | 0 | 0 | 计价
JGT2-12 | C09032033 | 机械 | 乙供 | J06-01-030 | 混凝土搅拌输送车 搅动容量 6m³ | 台班 | 0.017 | 1136.86 | 0 | 0 | 计价
JGT2-12 | C09032033 | 机械 | 乙供 | J06-01-049 | 混凝土搅拌站 生产率 50m³/h | 台班 | 0.007 | 2253.176 | 0 | 0 | 计价
JGT2-13 | C09020114 | 人工 | 乙供 | 9101106 | 普通工 | 工日 | 0.1769 | 75 | 0 | 0 | 计价
JGT2-13 | C09020114 | 人工 | 乙供 | 9102102 | 建筑技术工 | 工日 | 0.0442 | 104 | 0 | 0 | 计价
JGT2-13 | C09020114 | 材料 | 乙供 | C09010101 | 普通硅酸盐水泥 32.5 | t | 0.22 | 381.156 | 0 | 0 | 计价
JGT2-13 | C09020114 | 材料 | 乙供 | C10010101 | 中砂 | m³ | 1.15 | 69.487 | 0 | 0 | 计价
JGT2-13 | C09020114 | 材料 | 乙供 | C21010101 | 水 | t | 0.2 | 4.1 | 0 | 0 | 计价
JGT2-13 | C09020114 | 机械 | 乙供 | J06-01-027 | 灰浆搅拌机 拌筒容量 200L | 台班 | 0.137 | 149.47 | 0 | 0 | 计价
JGT2-13 | C09020304 | 人工 | 乙供 | 9101106 | 普通工 | 工日 | 0.1769 | 75 | 0 | 0 | 计价
JGT2-13 | C09020304 | 人工 | 乙供 | 9102102 | 建筑技术工 | 工日 | 0.0442 | 104 | 0 | 0 | 计价
JGT2-13 | C09020304 | 材料 | 乙供 | C09010101 | 普通硅酸盐水泥 32.5 | t | 0.49 | 381.156 | 0 | 0 | 计价
JGT2-13 | C09020304 | 材料 | 乙供 | C10010101 | 中砂 | m³ | 1.12 | 69.487 | 0 | 0 | 计价
JGT2-13 | C09020304 | 材料 | 乙供 | C21010101 | 水 | t | 0.3 | 4.1 | 0 | 0 | 计价
JGT2-13 | C09020304 | 机械 | 乙供 | J06-01-027 | 灰浆搅拌机 拌筒容量 200L | 台班 | 0.137 | 149.47 | 0 | 0 | 计价
JGT2-13 | C09020305 | 人工 | 乙供 | 9101106 | 普通工 | 工日 | 0.1769 | 75 | 0 | 0 | 计价
JGT2-13 | C09020305 | 人工 | 乙供 | 9102102 | 建筑技术工 | 工日 | 0.0442 | 104 | 0 | 0 | 计价
JGT2-13 | C09020305 | 材料 | 乙供 | C09010101 | 普通硅酸盐水泥 32.5 | t | 0.408 | 381.156 | 0 | 0 | 计价
JGT2-13 | C09020305 | 材料 | 乙供 | C10010101 | 中砂 | m³ | 1.31 | 69.487 | 0 | 0 | 计价
JGT2-13 | C09020305 | 材料 | 乙供 | C21010101 | 水 | t | 0.3 | 4.1 | 0 | 0 | 计价
JGT2-13 | C09020305 | 机械 | 乙供 | J06-01-027 | 灰浆搅拌机 拌筒容量 200L | 台班 | 0.137 | 149.47 | 0 | 0 | 计价
JGT2-13 | C09032034 | 人工 | 乙供 | 9101106 | 普通工 | 工日 | 0.0149 | 75 | 0 | 0 | 计价
JGT2-13 | C09032034 | 人工 | 乙供 | 9102102 | 建筑技术工 | 工日 | 0.0347 | 104 | 0 | 0 | 计价
JGT2-13 | C09032034 | 材料 | 乙供 | C09010101 | 普通硅酸盐水泥 32.5 | t | 0.363 | 381.156 | 0 | 0 | 计价
JGT2-13 | C09032034 | 材料 | 乙供 | C10010101 | 中砂 | m³ | 0.51 | 69.487 | 0 | 0 | 计价
JGT2-13 | C09032034 | 材料 | 乙供 | C10020103 | 碎石 40 | m³ | 0.88 | 83.366 | 0 | 0 | 计价
JGT2-13 | C09032034 | 材料 | 乙供 | C21010101 | 水 | t | 0.4 | 4.1 | 0 | 0 | 计价
JGT2-13 | C09032034 | 机械 | 乙供 | J06-01-030 | 混凝土搅拌输送车 搅动容量 6m³ | 台班 | 0.017 | 1136.86 | 0 | 0 | 计价
JGT2-13 | C09032034 | 机械 | 乙供 | J06-01-049 | 混凝土搅拌站 生产率 50m³/h | 台班 | 0.007 | 2253.176 | 0 | 0 | 计价
JGT2-14 | C09020304 | 人工 | 乙供 | 9101106 | 普通工 | 工日 | 0.1769 | 75 | 0 | 0 | 计价
JGT2-14 | C09020304 | 人工 | 乙供 | 9102102 | 建筑技术工 | 工日 | 0.0442 | 104 | 0 | 0 | 计价
JGT2-14 | C09020304 | 材料 | 乙供 | C09010101 | 普通硅酸盐水泥 32.5 | t | 0.49 | 381.156 | 0 | 0 | 计价
JGT2-14 | C09020304 | 材料 | 乙供 | C10010101 | 中砂 | m³ | 1.12 | 69.487 | 0 | 0 | 计价
JGT2-14 | C09020304 | 材料 | 乙供 | C21010101 | 水 | t | 0.3 | 4.1 | 0 | 0 | 计价
JGT2-14 | C09020304 | 机械 | 乙供 | J06-01-027 | 灰浆搅拌机 拌筒容量 200L | 台班 | 0.137 | 149.47 | 0 | 0 | 计价
JGT2-14 | C09020305 | 人工 | 乙供 | 9101106 | 普通工 | 工日 | 0.1769 | 75 | 0 | 0 | 计价
JGT2-14 | C09020305 | 人工 | 乙供 | 9102102 | 建筑技术工 | 工日 | 0.0442 | 104 | 0 | 0 | 计价
JGT2-14 | C09020305 | 材料 | 乙供 | C09010101 | 普通硅酸盐水泥 32.5 | t | 0.408 | 381.156 | 0 | 0 | 计价
JGT2-14 | C09020305 | 材料 | 乙供 | C10010101 | 中砂 | m³ | 1.31 | 69.487 | 0 | 0 | 计价
JGT2-14 | C09020305 | 材料 | 乙供 | C21010101 | 水 | t | 0.3 | 4.1 | 0 | 0 | 计价
JGT2-14 | C09020305 | 机械 | 乙供 | J06-01-027 | 灰浆搅拌机 拌筒容量 200L | 台班 | 0.137 | 149.47 | 0 | 0 | 计价
JGT2-14 | C09032032 | 人工 | 乙供 | 9101106 | 普通工 | 工日 | 0.0149 | 75 | 0 | 0 | 计价
JGT2-14 | C09032032 | 人工 | 乙供 | 9102102 | 建筑技术工 | 工日 | 0.0347 | 104 | 0 | 0 | 计价
JGT2-14 | C09032032 | 材料 | 乙供 | C09010101 | 普通硅酸盐水泥 32.5 | t | 0.271 | 381.156 | 0 | 0 | 计价
JGT2-14 | C09032032 | 材料 | 乙供 | C10010101 | 中砂 | m³ | 0.56 | 69.487 | 0 | 0 | 计价
JGT2-14 | C09032032 | 材料 | 乙供 | C10020103 | 碎石 40 | m³ | 0.92 | 83.366 | 0 | 0 | 计价
JGT2-14 | C09032032 | 材料 | 乙供 | C21010101 | 水 | t | 0.4 | 4.1 | 0 | 0 | 计价
JGT2-14 | C09032032 | 机械 | 乙供 | J06-01-030 | 混凝土搅拌输送车 搅动容量 6m³ | 台班 | 0.017 | 1136.86 | 0 | 0 | 计价
JGT2-14 | C09032032 | 机械 | 乙供 | J06-01-049 | 混凝土搅拌站 生产率 50m³/h | 台班 | 0.007 | 2253.176 | 0 | 0 | 计价
JGT2-14 | C09032034 | 人工 | 乙供 | 9101106 | 普通工 | 工日 | 0.0149 | 75 | 0 | 0 | 计价
JGT2-14 | C09032034 | 人工 | 乙供 | 9102102 | 建筑技术工 | 工日 | 0.0347 | 104 | 0 | 0 | 计价
JGT2-14 | C09032034 | 材料 | 乙供 | C09010101 | 普通硅酸盐水泥 32.5 | t | 0.363 | 381.156 | 0 | 0 | 计价
JGT2-14 | C09032034 | 材料 | 乙供 | C10010101 | 中砂 | m³ | 0.51 | 69.487 | 0 | 0 | 计价
JGT2-14 | C09032034 | 材料 | 乙供 | C10020103 | 碎石 40 | m³ | 0.88 | 83.366 | 0 | 0 | 计价
JGT2-14 | C09032034 | 材料 | 乙供 | C21010101 | 水 | t | 0.4 | 4.1 | 0 | 0 | 计价
JGT2-14 | C09032034 | 机械 | 乙供 | J06-01-030 | 混凝土搅拌输送车 搅动容量 6m³ | 台班 | 0.017 | 1136.86 | 0 | 0 | 计价
JGT2-14 | C09032034 | 机械 | 乙供 | J06-01-049 | 混凝土搅拌站 生产率 50m³/h | 台班 | 0.007 | 2253.176 | 0 | 0 | 计价
JGT2-15 | C09020304 | 人工 | 乙供 | 9101106 | 普通工 | 工日 | 0.1769 | 75 | 0 | 0 | 计价
JGT2-15 | C09020304 | 人工 | 乙供 | 9102102 | 建筑技术工 | 工日 | 0.0442 | 104 | 0 | 0 | 计价
JGT2-15 | C09020304 | 材料 | 乙供 | C09010101 | 普通硅酸盐水泥 32.5 | t | 0.49 | 381.156 | 0 | 0 | 计价
JGT2-15 | C09020304 | 材料 | 乙供 | C10010101 | 中砂 | m³ | 1.12 | 69.487 | 0 | 0 | 计价
JGT2-15 | C09020304 | 材料 | 乙供 | C21010101 | 水 | t | 0.3 | 4.1 | 0 | 0 | 计价
JGT2-15 | C09020304 | 机械 | 乙供 | J06-01-027 | 灰浆搅拌机 拌筒容量 200L | 台班 | 0.137 | 149.47 | 0 | 0 | 计价
JGT2-15 | C09020305 | 人工 | 乙供 | 9101106 | 普通工 | 工日 | 0.1769 | 75 | 0 | 0 | 计价
JGT2-15 | C09020305 | 人工 | 乙供 | 9102102 | 建筑技术工 | 工日 | 0.0442 | 104 | 0 | 0 | 计价
JGT2-15 | C09020305 | 材料 | 乙供 | C09010101 | 普通硅酸盐水泥 32.5 | t | 0.408 | 381.156 | 0 | 0 | 计价
JGT2-15 | C09020305 | 材料 | 乙供 | C10010101 | 中砂 | m³ | 1.31 | 69.487 | 0 | 0 | 计价
JGT2-15 | C09020305 | 材料 | 乙供 | C21010101 | 水 | t | 0.3 | 4.1 | 0 | 0 | 计价
JGT2-15 | C09020305 | 机械 | 乙供 | J06-01-027 | 灰浆搅拌机 拌筒容量 200L | 台班 | 0.137 | 149.47 | 0 | 0 | 计价
JGT2-15 | C09032012 | 人工 | 乙供 | 9101106 | 普通工 | 工日 | 0.0149 | 75 | 0 | 0 | 计价
JGT2-15 | C09032012 | 人工 | 乙供 | 9102102 | 建筑技术工 | 工日 | 0.0347 | 104 | 0 | 0 | 计价
JGT2-15 | C09032012 | 材料 | 乙供 | C09010101 | 普通硅酸盐水泥 32.5 | t | 0.343 | 381.156 | 0 | 0 | 计价
JGT2-15 | C09032012 | 材料 | 乙供 | C10010101 | 中砂 | m³ | 0.54 | 69.487 | 0 | 0 | 计价
JGT2-15 | C09032012 | 材料 | 乙供 | C10020102 | 碎石 20 | m³ | 0.87 | 83.366 | 0 | 0 | 计价
JGT2-15 | C09032012 | 材料 | 乙供 | C21010101 | 水 | t | 0.4 | 4.1 | 0 | 0 | 计价
JGT2-15 | C09032012 | 机械 | 乙供 | J06-01-030 | 混凝土搅拌输送车 搅动容量 6m³ | 台班 | 0.017 | 1136.86 | 0 | 0 | 计价
JGT2-15 | C09032012 | 机械 | 乙供 | J06-01-049 | 混凝土搅拌站 生产率 50m³/h | 台班 | 0.007 | 2253.176 | 0 | 0 | 计价
JGT2-15 | C09032032 | 人工 | 乙供 | 9101106 | 普通工 | 工日 | 0.0149 | 75 | 0 | 0 | 计价
JGT2-15 | C09032032 | 人工 | 乙供 | 9102102 | 建筑技术工 | 工日 | 0.0347 | 104 | 0 | 0 | 计价
JGT2-15 | C09032032 | 材料 | 乙供 | C09010101 | 普通硅酸盐水泥 32.5 | t | 0.271 | 381.156 | 0 | 0 | 计价
JGT2-15 | C09032032 | 材料 | 乙供 | C10010101 | 中砂 | m³ | 0.56 | 69.487 | 0 | 0 | 计价
JGT2-15 | C09032032 | 材料 | 乙供 | C10020103 | 碎石 40 | m³ | 0.92 | 83.366 | 0 | 0 | 计价
JGT2-15 | C09032032 | 材料 | 乙供 | C21010101 | 水 | t | 0.4 | 4.1 | 0 | 0 | 计价
JGT2-15 | C09032032 | 机械 | 乙供 | J06-01-030 | 混凝土搅拌输送车 搅动容量 6m³ | 台班 | 0.017 | 1136.86 | 0 | 0 | 计价
JGT2-15 | C09032032 | 机械 | 乙供 | J06-01-049 | 混凝土搅拌站 生产率 50m³/h | 台班 | 0.007 | 2253.176 | 0 | 0 | 计价
JGT2-15 | C09032033 | 人工 | 乙供 | 9101106 | 普通工 | 工日 | 0.0149 | 75 | 0 | 0 | 计价
JGT2-15 | C09032033 | 人工 | 乙供 | 9102102 | 建筑技术工 | 工日 | 0.0347 | 104 | 0 | 0 | 计价
JGT2-15 | C09032033 | 材料 | 乙供 | C09010101 | 普通硅酸盐水泥 32.5 | t | 0.322 | 381.156 | 0 | 0 | 计价
JGT2-15 | C09032033 | 材料 | 乙供 | C10010101 | 中砂 | m³ | 0.52 | 69.487 | 0 | 0 | 计价
JGT2-15 | C09032033 | 材料 | 乙供 | C10020103 | 碎石 40 | m³ | 0.9 | 83.366 | 0 | 0 | 计价
JGT2-15 | C09032033 | 材料 | 乙供 | C21010101 | 水 | t | 0.4 | 4.1 | 0 | 0 | 计价
JGT2-15 | C09032033 | 机械 | 乙供 | J06-01-030 | 混凝土搅拌输送车 搅动容量 6m³ | 台班 | 0.017 | 1136.86 | 0 | 0 | 计价
JGT2-15 | C09032033 | 机械 | 乙供 | J06-01-049 | 混凝土搅拌站 生产率 50m³/h | 台班 | 0.007 | 2253.176 | 0 | 0 | 计价
JGT2-16 | C09020304 | 人工 | 乙供 | 9101106 | 普通工 | 工日 | 0.1769 | 75 | 0 | 0 | 计价
JGT2-16 | C09020304 | 人工 | 乙供 | 9102102 | 建筑技术工 | 工日 | 0.0442 | 104 | 0 | 0 | 计价
JGT2-16 | C09020304 | 材料 | 乙供 | C09010101 | 普通硅酸盐水泥 32.5 | t | 0.49 | 381.156 | 0 | 0 | 计价
JGT2-16 | C09020304 | 材料 | 乙供 | C10010101 | 中砂 | m³ | 1.12 | 69.487 | 0 | 0 | 计价
JGT2-16 | C09020304 | 材料 | 乙供 | C21010101 | 水 | t | 0.3 | 4.1 | 0 | 0 | 计价
JGT2-16 | C09020304 | 机械 | 乙供 | J06-01-027 | 灰浆搅拌机 拌筒容量 200L | 台班 | 0.137 | 149.47 | 0 | 0 | 计价
JGT2-16 | C09020305 | 人工 | 乙供 | 9101106 | 普通工 | 工日 | 0.1769 | 75 | 0 | 0 | 计价
JGT2-16 | C09020305 | 人工 | 乙供 | 9102102 | 建筑技术工 | 工日 | 0.0442 | 104 | 0 | 0 | 计价
JGT2-16 | C09020305 | 材料 | 乙供 | C09010101 | 普通硅酸盐水泥 32.5 | t | 0.408 | 381.156 | 0 | 0 | 计价
JGT2-16 | C09020305 | 材料 | 乙供 | C10010101 | 中砂 | m³ | 1.31 | 69.487 | 0 | 0 | 计价
JGT2-16 | C09020305 | 材料 | 乙供 | C21010101 | 水 | t | 0.3 | 4.1 | 0 | 0 | 计价
JGT2-16 | C09020305 | 机械 | 乙供 | J06-01-027 | 灰浆搅拌机 拌筒容量 200L | 台班 | 0.137 | 149.47 | 0 | 0 | 计价
JGT2-16 | C09032012 | 人工 | 乙供 | 9101106 | 普通工 | 工日 | 0.0149 | 75 | 0 | 0 | 计价
JGT2-16 | C09032012 | 人工 | 乙供 | 9102102 | 建筑技术工 | 工日 | 0.0347 | 104 | 0 | 0 | 计价
JGT2-16 | C09032012 | 材料 | 乙供 | C09010101 | 普通硅酸盐水泥 32.5 | t | 0.343 | 381.156 | 0 | 0 | 计价
JGT2-16 | C09032012 | 材料 | 乙供 | C10010101 | 中砂 | m³ | 0.54 | 69.487 | 0 | 0 | 计价
JGT2-16 | C09032012 | 材料 | 乙供 | C10020102 | 碎石 20 | m³ | 0.87 | 83.366 | 0 | 0 | 计价
JGT2-16 | C09032012 | 材料 | 乙供 | C21010101 | 水 | t | 0.4 | 4.1 | 0 | 0 | 计价
JGT2-16 | C09032012 | 机械 | 乙供 | J06-01-030 | 混凝土搅拌输送车 搅动容量 6m³ | 台班 | 0.017 | 1136.86 | 0 | 0 | 计价
JGT2-16 | C09032012 | 机械 | 乙供 | J06-01-049 | 混凝土搅拌站 生产率 50m³/h | 台班 | 0.007 | 2253.176 | 0 | 0 | 计价
JGT2-16 | C09032032 | 人工 | 乙供 | 9101106 | 普通工 | 工日 | 0.0149 | 75 | 0 | 0 | 计价
JGT2-16 | C09032032 | 人工 | 乙供 | 9102102 | 建筑技术工 | 工日 | 0.0347 | 104 | 0 | 0 | 计价
JGT2-16 | C09032032 | 材料 | 乙供 | C09010101 | 普通硅酸盐水泥 32.5 | t | 0.271 | 381.156 | 0 | 0 | 计价
JGT2-16 | C09032032 | 材料 | 乙供 | C10010101 | 中砂 | m³ | 0.56 | 69.487 | 0 | 0 | 计价
JGT2-16 | C09032032 | 材料 | 乙供 | C10020103 | 碎石 40 | m³ | 0.92 | 83.366 | 0 | 0 | 计价
JGT2-16 | C09032032 | 材料 | 乙供 | C21010101 | 水 | t | 0.4 | 4.1 | 0 | 0 | 计价
JGT2-16 | C09032032 | 机械 | 乙供 | J06-01-030 | 混凝土搅拌输送车 搅动容量 6m³ | 台班 | 0.017 | 1136.86 | 0 | 0 | 计价
JGT2-16 | C09032032 | 机械 | 乙供 | J06-01-049 | 混凝土搅拌站 生产率 50m³/h | 台班 | 0.007 | 2253.176 | 0 | 0 | 计价
JGT2-16 | C09032033 | 人工 | 乙供 | 9101106 | 普通工 | 工日 | 0.0149 | 75 | 0 | 0 | 计价
JGT2-16 | C09032033 | 人工 | 乙供 | 9102102 | 建筑技术工 | 工日 | 0.0347 | 104 | 0 | 0 | 计价
JGT2-16 | C09032033 | 材料 | 乙供 | C09010101 | 普通硅酸盐水泥 32.5 | t | 0.322 | 381.156 | 0 | 0 | 计价
JGT2-16 | C09032033 | 材料 | 乙供 | C10010101 | 中砂 | m³ | 0.52 | 69.487 | 0 | 0 | 计价
JGT2-16 | C09032033 | 材料 | 乙供 | C10020103 | 碎石 40 | m³ | 0.9 | 83.366 | 0 | 0 | 计价
JGT2-16 | C09032033 | 材料 | 乙供 | C21010101 | 水 | t | 0.4 | 4.1 | 0 | 0 | 计价
JGT2-16 | C09032033 | 机械 | 乙供 | J06-01-030 | 混凝土搅拌输送车 搅动容量 6m³ | 台班 | 0.017 | 1136.86 | 0 | 0 | 计价
JGT2-16 | C09032033 | 机械 | 乙供 | J06-01-049 | 混凝土搅拌站 生产率 50m³/h | 台班 | 0.007 | 2253.176 | 0 | 0 | 计价
JGT2-19 | C09032033 | 人工 | 乙供 | 9101106 | 普通工 | 工日 | 0.0149 | 75 | 0 | 0 | 计价
JGT2-19 | C09032033 | 人工 | 乙供 | 9102102 | 建筑技术工 | 工日 | 0.0347 | 104 | 0 | 0 | 计价
JGT2-19 | C09032033 | 材料 | 乙供 | C09010101 | 普通硅酸盐水泥 32.5 | t | 0.322 | 381.156 | 0 | 0 | 计价
JGT2-19 | C09032033 | 材料 | 乙供 | C10010101 | 中砂 | m³ | 0.52 | 69.487 | 0 | 0 | 计价
JGT2-19 | C09032033 | 材料 | 乙供 | C10020103 | 碎石 40 | m³ | 0.9 | 83.366 | 0 | 0 | 计价
JGT2-19 | C09032033 | 材料 | 乙供 | C21010101 | 水 | t | 0.4 | 4.1 | 0 | 0 | 计价
JGT2-19 | C09032033 | 机械 | 乙供 | J06-01-030 | 混凝土搅拌输送车 搅动容量 6m³ | 台班 | 0.017 | 1136.86 | 0 | 0 | 计价
JGT2-19 | C09032033 | 机械 | 乙供 | J06-01-049 | 混凝土搅拌站 生产率 50m³/h | 台班 | 0.007 | 2253.176 | 0 | 0 | 计价
JGT2-22 | C09032033 | 人工 | 乙供 | 9101106 | 普通工 | 工日 | 0.0149 | 75 | 0 | 0 | 计价
JGT2-22 | C09032033 | 人工 | 乙供 | 9102102 | 建筑技术工 | 工日 | 0.0347 | 104 | 0 | 0 | 计价
JGT2-22 | C09032033 | 材料 | 乙供 | C09010101 | 普通硅酸盐水泥 32.5 | t | 0.322 | 381.156 | 0 | 0 | 计价
JGT2-22 | C09032033 | 材料 | 乙供 | C10010101 | 中砂 | m³ | 0.52 | 69.487 | 0 | 0 | 计价
JGT2-22 | C09032033 | 材料 | 乙供 | C10020103 | 碎石 40 | m³ | 0.9 | 83.366 | 0 | 0 | 计价
JGT2-22 | C09032033 | 材料 | 乙供 | C21010101 | 水 | t | 0.4 | 4.1 | 0 | 0 | 计价
JGT2-22 | C09032033 | 机械 | 乙供 | J06-01-030 | 混凝土搅拌输送车 搅动容量 6m³ | 台班 | 0.017 | 1136.86 | 0 | 0 | 计价
JGT2-22 | C09032033 | 机械 | 乙供 | J06-01-049 | 混凝土搅拌站 生产率 50m³/h | 台班 | 0.007 | 2253.176 | 0 | 0 | 计价
JGT2-23 | C09020305 | 人工 | 乙供 | 9101106 | 普通工 | 工日 | 0.1769 | 75 | 0 | 0 | 计价
JGT2-23 | C09020305 | 人工 | 乙供 | 9102102 | 建筑技术工 | 工日 | 0.0442 | 104 | 0 | 0 | 计价
JGT2-23 | C09020305 | 材料 | 乙供 | C09010101 | 普通硅酸盐水泥 32.5 | t | 0.408 | 381.156 | 0 | 0 | 计价
JGT2-23 | C09020305 | 材料 | 乙供 | C10010101 | 中砂 | m³ | 1.31 | 69.487 | 0 | 0 | 计价
JGT2-23 | C09020305 | 材料 | 乙供 | C21010101 | 水 | t | 0.3 | 4.1 | 0 | 0 | 计价
JGT2-23 | C09020305 | 机械 | 乙供 | J06-01-027 | 灰浆搅拌机 拌筒容量 200L | 台班 | 0.137 | 149.47 | 0 | 0 | 计价
JGT2-23 | C09032012 | 人工 | 乙供 | 9101106 | 普通工 | 工日 | 0.0149 | 75 | 0 | 0 | 计价
JGT2-23 | C09032012 | 人工 | 乙供 | 9102102 | 建筑技术工 | 工日 | 0.0347 | 104 | 0 | 0 | 计价
JGT2-23 | C09032012 | 材料 | 乙供 | C09010101 | 普通硅酸盐水泥 32.5 | t | 0.343 | 381.156 | 0 | 0 | 计价
JGT2-23 | C09032012 | 材料 | 乙供 | C10010101 | 中砂 | m³ | 0.54 | 69.487 | 0 | 0 | 计价
JGT2-23 | C09032012 | 材料 | 乙供 | C10020102 | 碎石 20 | m³ | 0.87 | 83.366 | 0 | 0 | 计价
JGT2-23 | C09032012 | 材料 | 乙供 | C21010101 | 水 | t | 0.4 | 4.1 | 0 | 0 | 计价
JGT2-23 | C09032012 | 机械 | 乙供 | J06-01-030 | 混凝土搅拌输送车 搅动容量 6m³ | 台班 | 0.017 | 1136.86 | 0 | 0 | 计价
JGT2-23 | C09032012 | 机械 | 乙供 | J06-01-049 | 混凝土搅拌站 生产率 50m³/h | 台班 | 0.007 | 2253.176 | 0 | 0 | 计价
JGT2-23 | C09032033 | 人工 | 乙供 | 9101106 | 普通工 | 工日 | 0.0149 | 75 | 0 | 0 | 计价
JGT2-23 | C09032033 | 人工 | 乙供 | 9102102 | 建筑技术工 | 工日 | 0.0347 | 104 | 0 | 0 | 计价
JGT2-23 | C09032033 | 材料 | 乙供 | C09010101 | 普通硅酸盐水泥 32.5 | t | 0.322 | 381.156 | 0 | 0 | 计价
JGT2-23 | C09032033 | 材料 | 乙供 | C10010101 | 中砂 | m³ | 0.52 | 69.487 | 0 | 0 | 计价
JGT2-23 | C09032033 | 材料 | 乙供 | C10020103 | 碎石 40 | m³ | 0.9 | 83.366 | 0 | 0 | 计价
JGT2-23 | C09032033 | 材料 | 乙供 | C21010101 | 水 | t | 0.4 | 4.1 | 0 | 0 | 计价
JGT2-23 | C09032033 | 机械 | 乙供 | J06-01-030 | 混凝土搅拌输送车 搅动容量 6m³ | 台班 | 0.017 | 1136.86 | 0 | 0 | 计价
JGT2-23 | C09032033 | 机械 | 乙供 | J06-01-049 | 混凝土搅拌站 生产率 50m³/h | 台班 | 0.007 | 2253.176 | 0 | 0 | 计价
JGT2-27 | C10060202 | 人工 | 乙供 | 9101106 | 普通工 | 工日 | 0.0268 | 75 | 0 | 0 | 计价
JGT2-27 | C10060202 | 人工 | 乙供 | 9102102 | 建筑技术工 | 工日 | 0.0067 | 104 | 0 | 0 | 计价
JGT2-27 | C10060202 | 材料 | 乙供 | C10040101 | 生石灰 | kg | 243 | 0.222 | 0 | 0 | 计价
JGT2-27 | C10060202 | 材料 | 乙供 | C10060101 | 土综合 | m³ | 1.15 | 0 | 0 | 0 | 计价
JGT2-27 | C10060202 | 材料 | 乙供 | C21010101 | 水 | t | 0.2 | 4.1 | 0 | 0 | 计价
JGT2-27 | C10060202 | 机械 | 乙供 | J01-01-001 | 履带式推土机 功率 75kW | 台班 | 0.0015 | 742.385 | 0 | 0 | 计价
JGT2-27 | C10060202 | 机械 | 乙供 | J01-01-021 | 轮胎式装载机 斗容量 1m³ | 台班 | 0.002 | 514.162 | 0 | 0 | 计价
JGT2-27 | C10060202 | 机械 | 乙供 | J04-01-014 | 自卸汽车 8t | 台班 | 0.009 | 536.62 | 0 | 0 | 计价
JGT2-27 | C10060202 | 机械 | 乙供 | J15-01-020 | 刨毛机 | 台班 | 0.0018 | 55.852 | 0 | 0 | 计价
JGT2-30 | C09032032 | 人工 | 乙供 | 9101106 | 普通工 | 工日 | 0.0149 | 75 | 0 | 0 | 计价
JGT2-30 | C09032032 | 人工 | 乙供 | 9102102 | 建筑技术工 | 工日 | 0.0347 | 104 | 0 | 0 | 计价
JGT2-30 | C09032032 | 材料 | 乙供 | C09010101 | 普通硅酸盐水泥 32.5 | t | 0.271 | 381.156 | 0 | 0 | 计价
JGT2-30 | C09032032 | 材料 | 乙供 | C10010101 | 中砂 | m³ | 0.56 | 69.487 | 0 | 0 | 计价
JGT2-30 | C09032032 | 材料 | 乙供 | C10020103 | 碎石 40 | m³ | 0.92 | 83.366 | 0 | 0 | 计价
JGT2-30 | C09032032 | 材料 | 乙供 | C21010101 | 水 | t | 0.4 | 4.1 | 0 | 0 | 计价
JGT2-30 | C09032032 | 机械 | 乙供 | J06-01-030 | 混凝土搅拌输送车 搅动容量 6m³ | 台班 | 0.017 | 1136.86 | 0 | 0 | 计价
JGT2-30 | C09032032 | 机械 | 乙供 | J06-01-049 | 混凝土搅拌站 生产率 50m³/h | 台班 | 0.007 | 2253.176 | 0 | 0 | 计价
JGT2-31 | C09032032 | 人工 | 乙供 | 9101106 | 普通工 | 工日 | 0.0149 | 75 | 0 | 0 | 计价
JGT2-31 | C09032032 | 人工 | 乙供 | 9102102 | 建筑技术工 | 工日 | 0.0347 | 104 | 0 | 0 | 计价
JGT2-31 | C09032032 | 材料 | 乙供 | C09010101 | 普通硅酸盐水泥 32.5 | t | 0.271 | 381.156 | 0 | 0 | 计价
JGT2-31 | C09032032 | 材料 | 乙供 | C10010101 | 中砂 | m³ | 0.56 | 69.487 | 0 | 0 | 计价
JGT2-31 | C09032032 | 材料 | 乙供 | C10020103 | 碎石 40 | m³ | 0.92 | 83.366 | 0 | 0 | 计价
JGT2-31 | C09032032 | 材料 | 乙供 | C21010101 | 水 | t | 0.4 | 4.1 | 0 | 0 | 计价
JGT2-31 | C09032032 | 机械 | 乙供 | J06-01-030 | 混凝土搅拌输送车 搅动容量 6m³ | 台班 | 0.017 | 1136.86 | 0 | 0 | 计价
JGT2-31 | C09032032 | 机械 | 乙供 | J06-01-049 | 混凝土搅拌站 生产率 50m³/h | 台班 | 0.007 | 2253.176 | 0 | 0 | 计价
JGT3-1 | C09020205 | 人工 | 乙供 | 9101106 | 普通工 | 工日 | 0.1769 | 75 | 0 | 0 | 计价
JGT3-1 | C09020205 | 人工 | 乙供 | 9102102 | 建筑技术工 | 工日 | 0.0442 | 104 | 0 | 0 | 计价
JGT3-1 | C09020205 | 材料 | 乙供 | C09010101 | 普通硅酸盐水泥 32.5 | t | 0.117 | 381.156 | 0 | 0 | 计价
JGT3-1 | C09020205 | 材料 | 乙供 | C10010101 | 中砂 | m³ | 1.12 | 69.487 | 0 | 0 | 计价
JGT3-1 | C09020205 | 材料 | 乙供 | C10040103 | 石灰膏 | m³ | 0.231 | 149.449 | 0 | 0 | 计价
JGT3-1 | C09020205 | 材料 | 乙供 | C21010101 | 水 | t | 0.4 | 4.1 | 0 | 0 | 计价
JGT3-1 | C09020205 | 机械 | 乙供 | J06-01-027 | 灰浆搅拌机 拌筒容量 200L | 台班 | 0.137 | 149.47 | 0 | 0 | 计价
JGT3-1 | C09020301 | 人工 | 乙供 | 9101106 | 普通工 | 工日 | 0.1769 | 75 | 0 | 0 | 计价
JGT3-1 | C09020301 | 人工 | 乙供 | 9102102 | 建筑技术工 | 工日 | 0.0442 | 104 | 0 | 0 | 计价
JGT3-1 | C09020301 | 材料 | 乙供 | C09010101 | 普通硅酸盐水泥 32.5 | t | 0.765 | 381.156 | 0 | 0 | 计价
JGT3-1 | C09020301 | 材料 | 乙供 | C10010101 | 中砂 | m³ | 0.79 | 69.487 | 0 | 0 | 计价
JGT3-1 | C09020301 | 材料 | 乙供 | C21010101 | 水 | t | 0.3 | 4.1 | 0 | 0 | 计价
JGT3-1 | C09020301 | 机械 | 乙供 | J06-01-027 | 灰浆搅拌机 拌筒容量 200L | 台班 | 0.137 | 149.47 | 0 | 0 | 计价
JGT3-1 | C09020305 | 人工 | 乙供 | 9101106 | 普通工 | 工日 | 0.1769 | 75 | 0 | 0 | 计价
JGT3-1 | C09020305 | 人工 | 乙供 | 9102102 | 建筑技术工 | 工日 | 0.0442 | 104 | 0 | 0 | 计价
JGT3-1 | C09020305 | 材料 | 乙供 | C09010101 | 普通硅酸盐水泥 32.5 | t | 0.408 | 381.156 | 0 | 0 | 计价
JGT3-1 | C09020305 | 材料 | 乙供 | C10010101 | 中砂 | m³ | 1.31 | 69.487 | 0 | 0 | 计价
JGT3-1 | C09020305 | 材料 | 乙供 | C21010101 | 水 | t | 0.3 | 4.1 | 0 | 0 | 计价
JGT3-1 | C09020305 | 机械 | 乙供 | J06-01-027 | 灰浆搅拌机 拌筒容量 200L | 台班 | 0.137 | 149.47 | 0 | 0 | 计价
JGT3-1 | C09032031 | 人工 | 乙供 | 9101106 | 普通工 | 工日 | 0.0149 | 75 | 0 | 0 | 计价
JGT3-1 | C09032031 | 人工 | 乙供 | 9102102 | 建筑技术工 | 工日 | 0.0347 | 104 | 0 | 0 | 计价
JGT3-1 | C09032031 | 材料 | 乙供 | C09010101 | 普通硅酸盐水泥 32.5 | t | 0.238 | 381.156 | 0 | 0 | 计价
JGT3-1 | C09032031 | 材料 | 乙供 | C10010101 | 中砂 | m³ | 0.57 | 69.487 | 0 | 0 | 计价
JGT3-1 | C09032031 | 材料 | 乙供 | C10020103 | 碎石 40 | m³ | 0.93 | 83.366 | 0 | 0 | 计价
JGT3-1 | C09032031 | 材料 | 乙供 | C21010101 | 水 | t | 0.4 | 4.1 | 0 | 0 | 计价
JGT3-1 | C09032031 | 机械 | 乙供 | J06-01-030 | 混凝土搅拌输送车 搅动容量 6m³ | 台班 | 0.017 | 1136.86 | 0 | 0 | 计价
JGT3-1 | C09032031 | 机械 | 乙供 | J06-01-049 | 混凝土搅拌站 生产率 50m³/h | 台班 | 0.007 | 2253.176 | 0 | 0 | 计价
JGT3-1 | C09032032 | 人工 | 乙供 | 9101106 | 普通工 | 工日 | 0.0149 | 75 | 0 | 0 | 计价
JGT3-1 | C09032032 | 人工 | 乙供 | 9102102 | 建筑技术工 | 工日 | 0.0347 | 104 | 0 | 0 | 计价
JGT3-1 | C09032032 | 材料 | 乙供 | C09010101 | 普通硅酸盐水泥 32.5 | t | 0.271 | 381.156 | 0 | 0 | 计价
JGT3-1 | C09032032 | 材料 | 乙供 | C10010101 | 中砂 | m³ | 0.56 | 69.487 | 0 | 0 | 计价
JGT3-1 | C09032032 | 材料 | 乙供 | C10020103 | 碎石 40 | m³ | 0.92 | 83.366 | 0 | 0 | 计价
JGT3-1 | C09032032 | 材料 | 乙供 | C21010101 | 水 | t | 0.4 | 4.1 | 0 | 0 | 计价
JGT3-1 | C09032032 | 机械 | 乙供 | J06-01-030 | 混凝土搅拌输送车 搅动容量 6m³ | 台班 | 0.017 | 1136.86 | 0 | 0 | 计价
JGT3-1 | C09032032 | 机械 | 乙供 | J06-01-049 | 混凝土搅拌站 生产率 50m³/h | 台班 | 0.007 | 2253.176 | 0 | 0 | 计价
JGT3-1 | C09032033 | 人工 | 乙供 | 9101106 | 普通工 | 工日 | 0.0149 | 75 | 0 | 0 | 计价
JGT3-1 | C09032033 | 人工 | 乙供 | 9102102 | 建筑技术工 | 工日 | 0.0347 | 104 | 0 | 0 | 计价
JGT3-1 | C09032033 | 材料 | 乙供 | C09010101 | 普通硅酸盐水泥 32.5 | t | 0.322 | 381.156 | 0 | 0 | 计价
JGT3-1 | C09032033 | 材料 | 乙供 | C10010101 | 中砂 | m³ | 0.52 | 69.487 | 0 | 0 | 计价
JGT3-1 | C09032033 | 材料 | 乙供 | C10020103 | 碎石 40 | m³ | 0.9 | 83.366 | 0 | 0 | 计价
JGT3-1 | C09032033 | 材料 | 乙供 | C21010101 | 水 | t | 0.4 | 4.1 | 0 | 0 | 计价
JGT3-1 | C09032033 | 机械 | 乙供 | J06-01-030 | 混凝土搅拌输送车 搅动容量 6m³ | 台班 | 0.017 | 1136.86 | 0 | 0 | 计价
JGT3-1 | C09032033 | 机械 | 乙供 | J06-01-049 | 混凝土搅拌站 生产率 50m³/h | 台班 | 0.007 | 2253.176 | 0 | 0 | 计价
JGT3-1 | C10080201 | 人工 | 乙供 | 9101106 | 普通工 | 工日 | 0.1822 | 75 | 0 | 0 | 计价
JGT3-1 | C10080201 | 人工 | 乙供 | 9102102 | 建筑技术工 | 工日 | 0.0456 | 104 | 0 | 0 | 计价
JGT3-1 | C10080201 | 材料 | 乙供 | C10050201 | 滑石粉 | kg | 255 | 0.899 | 0 | 0 | 计价
JGT3-1 | C10080201 | 材料 | 乙供 | C10080102 | 石油沥青 30号 | kg | 1058 | 4.061 | 0 | 0 | 计价
JGT3-1 | C10080201 | 机械 | 乙供 | J06-01-027 | 灰浆搅拌机 拌筒容量 200L | 台班 | 0.137 | 149.47 | 0 | 0 | 计价
JGT3-2 | C09020205 | 人工 | 乙供 | 9101106 | 普通工 | 工日 | 0.1769 | 75 | 0 | 0 | 计价
JGT3-2 | C09020205 | 人工 | 乙供 | 9102102 | 建筑技术工 | 工日 | 0.0442 | 104 | 0 | 0 | 计价
JGT3-2 | C09020205 | 材料 | 乙供 | C09010101 | 普通硅酸盐水泥 32.5 | t | 0.117 | 381.156 | 0 | 0 | 计价
JGT3-2 | C09020205 | 材料 | 乙供 | C10010101 | 中砂 | m³ | 1.12 | 69.487 | 0 | 0 | 计价
JGT3-2 | C09020205 | 材料 | 乙供 | C10040103 | 石灰膏 | m³ | 0.231 | 149.449 | 0 | 0 | 计价
JGT3-2 | C09020205 | 材料 | 乙供 | C21010101 | 水 | t | 0.4 | 4.1 | 0 | 0 | 计价
JGT3-2 | C09020205 | 机械 | 乙供 | J06-01-027 | 灰浆搅拌机 拌筒容量 200L | 台班 | 0.137 | 149.47 | 0 | 0 | 计价
JGT3-2 | C09020301 | 人工 | 乙供 | 9101106 | 普通工 | 工日 | 0.1769 | 75 | 0 | 0 | 计价
JGT3-2 | C09020301 | 人工 | 乙供 | 9102102 | 建筑技术工 | 工日 | 0.0442 | 104 | 0 | 0 | 计价
JGT3-2 | C09020301 | 材料 | 乙供 | C09010101 | 普通硅酸盐水泥 32.5 | t | 0.765 | 381.156 | 0 | 0 | 计价
JGT3-2 | C09020301 | 材料 | 乙供 | C10010101 | 中砂 | m³ | 0.79 | 69.487 | 0 | 0 | 计价
JGT3-2 | C09020301 | 材料 | 乙供 | C21010101 | 水 | t | 0.3 | 4.1 | 0 | 0 | 计价
JGT3-2 | C09020301 | 机械 | 乙供 | J06-01-027 | 灰浆搅拌机 拌筒容量 200L | 台班 | 0.137 | 149.47 | 0 | 0 | 计价
JGT3-2 | C09020304 | 人工 | 乙供 | 9101106 | 普通工 | 工日 | 0.1769 | 75 | 0 | 0 | 计价
JGT3-2 | C09020304 | 人工 | 乙供 | 9102102 | 建筑技术工 | 工日 | 0.0442 | 104 | 0 | 0 | 计价
JGT3-2 | C09020304 | 材料 | 乙供 | C09010101 | 普通硅酸盐水泥 32.5 | t | 0.49 | 381.156 | 0 | 0 | 计价
JGT3-2 | C09020304 | 材料 | 乙供 | C10010101 | 中砂 | m³ | 1.12 | 69.487 | 0 | 0 | 计价
JGT3-2 | C09020304 | 材料 | 乙供 | C21010101 | 水 | t | 0.3 | 4.1 | 0 | 0 | 计价
JGT3-2 | C09020304 | 机械 | 乙供 | J06-01-027 | 灰浆搅拌机 拌筒容量 200L | 台班 | 0.137 | 149.47 | 0 | 0 | 计价
JGT3-2 | C09020305 | 人工 | 乙供 | 9101106 | 普通工 | 工日 | 0.1769 | 75 | 0 | 0 | 计价
JGT3-2 | C09020305 | 人工 | 乙供 | 9102102 | 建筑技术工 | 工日 | 0.0442 | 104 | 0 | 0 | 计价
JGT3-2 | C09020305 | 材料 | 乙供 | C09010101 | 普通硅酸盐水泥 32.5 | t | 0.408 | 381.156 | 0 | 0 | 计价
JGT3-2 | C09020305 | 材料 | 乙供 | C10010101 | 中砂 | m³ | 1.31 | 69.487 | 0 | 0 | 计价
JGT3-2 | C09020305 | 材料 | 乙供 | C21010101 | 水 | t | 0.3 | 4.1 | 0 | 0 | 计价
JGT3-2 | C09020305 | 机械 | 乙供 | J06-01-027 | 灰浆搅拌机 拌筒容量 200L | 台班 | 0.137 | 149.47 | 0 | 0 | 计价
JGT3-2 | C09032031 | 人工 | 乙供 | 9101106 | 普通工 | 工日 | 0.0149 | 75 | 0 | 0 | 计价
JGT3-2 | C09032031 | 人工 | 乙供 | 9102102 | 建筑技术工 | 工日 | 0.0347 | 104 | 0 | 0 | 计价
JGT3-2 | C09032031 | 材料 | 乙供 | C09010101 | 普通硅酸盐水泥 32.5 | t | 0.238 | 381.156 | 0 | 0 | 计价
JGT3-2 | C09032031 | 材料 | 乙供 | C10010101 | 中砂 | m³ | 0.57 | 69.487 | 0 | 0 | 计价
JGT3-2 | C09032031 | 材料 | 乙供 | C10020103 | 碎石 40 | m³ | 0.93 | 83.366 | 0 | 0 | 计价
JGT3-2 | C09032031 | 材料 | 乙供 | C21010101 | 水 | t | 0.4 | 4.1 | 0 | 0 | 计价
JGT3-2 | C09032031 | 机械 | 乙供 | J06-01-030 | 混凝土搅拌输送车 搅动容量 6m³ | 台班 | 0.017 | 1136.86 | 0 | 0 | 计价
JGT3-2 | C09032031 | 机械 | 乙供 | J06-01-049 | 混凝土搅拌站 生产率 50m³/h | 台班 | 0.007 | 2253.176 | 0 | 0 | 计价
JGT3-2 | C09032032 | 人工 | 乙供 | 9101106 | 普通工 | 工日 | 0.0149 | 75 | 0 | 0 | 计价
JGT3-2 | C09032032 | 人工 | 乙供 | 9102102 | 建筑技术工 | 工日 | 0.0347 | 104 | 0 | 0 | 计价
JGT3-2 | C09032032 | 材料 | 乙供 | C09010101 | 普通硅酸盐水泥 32.5 | t | 0.271 | 381.156 | 0 | 0 | 计价
JGT3-2 | C09032032 | 材料 | 乙供 | C10010101 | 中砂 | m³ | 0.56 | 69.487 | 0 | 0 | 计价
JGT3-2 | C09032032 | 材料 | 乙供 | C10020103 | 碎石 40 | m³ | 0.92 | 83.366 | 0 | 0 | 计价
JGT3-2 | C09032032 | 材料 | 乙供 | C21010101 | 水 | t | 0.4 | 4.1 | 0 | 0 | 计价
JGT3-2 | C09032032 | 机械 | 乙供 | J06-01-030 | 混凝土搅拌输送车 搅动容量 6m³ | 台班 | 0.017 | 1136.86 | 0 | 0 | 计价
JGT3-2 | C09032032 | 机械 | 乙供 | J06-01-049 | 混凝土搅拌站 生产率 50m³/h | 台班 | 0.007 | 2253.176 | 0 | 0 | 计价
JGT3-2 | C09032033 | 人工 | 乙供 | 9101106 | 普通工 | 工日 | 0.0149 | 75 | 0 | 0 | 计价
JGT3-2 | C09032033 | 人工 | 乙供 | 9102102 | 建筑技术工 | 工日 | 0.0347 | 104 | 0 | 0 | 计价
JGT3-2 | C09032033 | 材料 | 乙供 | C09010101 | 普通硅酸盐水泥 32.5 | t | 0.322 | 381.156 | 0 | 0 | 计价
JGT3-2 | C09032033 | 材料 | 乙供 | C10010101 | 中砂 | m³ | 0.52 | 69.487 | 0 | 0 | 计价
JGT3-2 | C09032033 | 材料 | 乙供 | C10020103 | 碎石 40 | m³ | 0.9 | 83.366 | 0 | 0 | 计价
JGT3-2 | C09032033 | 材料 | 乙供 | C21010101 | 水 | t | 0.4 | 4.1 | 0 | 0 | 计价
JGT3-2 | C09032033 | 机械 | 乙供 | J06-01-030 | 混凝土搅拌输送车 搅动容量 6m³ | 台班 | 0.017 | 1136.86 | 0 | 0 | 计价
JGT3-2 | C09032033 | 机械 | 乙供 | J06-01-049 | 混凝土搅拌站 生产率 50m³/h | 台班 | 0.007 | 2253.176 | 0 | 0 | 计价
JGT3-2 | C09040501 | 人工 | 乙供 | 9101106 | 普通工 | 工日 | 0.1822 | 75 | 0 | 0 | 计价
JGT3-2 | C09040501 | 人工 | 乙供 | 9102102 | 建筑技术工 | 工日 | 0.0456 | 104 | 0 | 0 | 计价
JGT3-2 | C09040501 | 材料 | 乙供 | C10050401 | 石英粉 | kg | 175 | 0.405 | 0 | 0 | 计价
JGT3-2 | C09040501 | 材料 | 乙供 | C19030301 | 丙酮 95% | kg | 1174 | 5.05 | 0 | 0 | 计价
JGT3-2 | C09040501 | 材料 | 乙供 | C19060131 | 乙二胺 | kg | 82 | 20.521 | 0 | 0 | 计价
JGT3-2 | C09040501 | 材料 | 乙供 | C20060202 | 环氧树脂 6101号 | kg | 1174 | 20 | 0 | 0 | 计价
JGT3-2 | C09040501 | 机械 | 乙供 | J06-01-027 | 灰浆搅拌机 拌筒容量 200L | 台班 | 0.137 | 149.47 | 0 | 0 | 计价
JGT3-2 | C10080201 | 人工 | 乙供 | 9101106 | 普通工 | 工日 | 0.1822 | 75 | 0 | 0 | 计价
JGT3-2 | C10080201 | 人工 | 乙供 | 9102102 | 建筑技术工 | 工日 | 0.0456 | 104 | 0 | 0 | 计价
JGT3-2 | C10080201 | 材料 | 乙供 | C10050201 | 滑石粉 | kg | 255 | 0.899 | 0 | 0 | 计价
JGT3-2 | C10080201 | 材料 | 乙供 | C10080102 | 石油沥青 30号 | kg | 1058 | 4.061 | 0 | 0 | 计价
JGT3-2 | C10080201 | 机械 | 乙供 | J06-01-027 | 灰浆搅拌机 拌筒容量 200L | 台班 | 0.137 | 149.47 | 0 | 0 | 计价
JGT3-3 | C09020205 | 人工 | 乙供 | 9101106 | 普通工 | 工日 | 0.1769 | 75 | 0 | 0 | 计价
JGT3-3 | C09020205 | 人工 | 乙供 | 9102102 | 建筑技术工 | 工日 | 0.0442 | 104 | 0 | 0 | 计价
JGT3-3 | C09020205 | 材料 | 乙供 | C09010101 | 普通硅酸盐水泥 32.5 | t | 0.117 | 381.156 | 0 | 0 | 计价
JGT3-3 | C09020205 | 材料 | 乙供 | C10010101 | 中砂 | m³ | 1.12 | 69.487 | 0 | 0 | 计价
JGT3-3 | C09020205 | 材料 | 乙供 | C10040103 | 石灰膏 | m³ | 0.231 | 149.449 | 0 | 0 | 计价
JGT3-3 | C09020205 | 材料 | 乙供 | C21010101 | 水 | t | 0.4 | 4.1 | 0 | 0 | 计价
JGT3-3 | C09020205 | 机械 | 乙供 | J06-01-027 | 灰浆搅拌机 拌筒容量 200L | 台班 | 0.137 | 149.47 | 0 | 0 | 计价
JGT3-3 | C09020301 | 人工 | 乙供 | 9101106 | 普通工 | 工日 | 0.1769 | 75 | 0 | 0 | 计价
JGT3-3 | C09020301 | 人工 | 乙供 | 9102102 | 建筑技术工 | 工日 | 0.0442 | 104 | 0 | 0 | 计价
JGT3-3 | C09020301 | 材料 | 乙供 | C09010101 | 普通硅酸盐水泥 32.5 | t | 0.765 | 381.156 | 0 | 0 | 计价
JGT3-3 | C09020301 | 材料 | 乙供 | C10010101 | 中砂 | m³ | 0.79 | 69.487 | 0 | 0 | 计价
JGT3-3 | C09020301 | 材料 | 乙供 | C21010101 | 水 | t | 0.3 | 4.1 | 0 | 0 | 计价
JGT3-3 | C09020301 | 机械 | 乙供 | J06-01-027 | 灰浆搅拌机 拌筒容量 200L | 台班 | 0.137 | 149.47 | 0 | 0 | 计价
JGT3-3 | C09020304 | 人工 | 乙供 | 9101106 | 普通工 | 工日 | 0.1769 | 75 | 0 | 0 | 计价
JGT3-3 | C09020304 | 人工 | 乙供 | 9102102 | 建筑技术工 | 工日 | 0.0442 | 104 | 0 | 0 | 计价
JGT3-3 | C09020304 | 材料 | 乙供 | C09010101 | 普通硅酸盐水泥 32.5 | t | 0.49 | 381.156 | 0 | 0 | 计价
JGT3-3 | C09020304 | 材料 | 乙供 | C10010101 | 中砂 | m³ | 1.12 | 69.487 | 0 | 0 | 计价
JGT3-3 | C09020304 | 材料 | 乙供 | C21010101 | 水 | t | 0.3 | 4.1 | 0 | 0 | 计价
JGT3-3 | C09020304 | 机械 | 乙供 | J06-01-027 | 灰浆搅拌机 拌筒容量 200L | 台班 | 0.137 | 149.47 | 0 | 0 | 计价
JGT3-3 | C09020305 | 人工 | 乙供 | 9101106 | 普通工 | 工日 | 0.1769 | 75 | 0 | 0 | 计价
JGT3-3 | C09020305 | 人工 | 乙供 | 9102102 | 建筑技术工 | 工日 | 0.0442 | 104 | 0 | 0 | 计价
JGT3-3 | C09020305 | 材料 | 乙供 | C09010101 | 普通硅酸盐水泥 32.5 | t | 0.408 | 381.156 | 0 | 0 | 计价
JGT3-3 | C09020305 | 材料 | 乙供 | C10010101 | 中砂 | m³ | 1.31 | 69.487 | 0 | 0 | 计价
JGT3-3 | C09020305 | 材料 | 乙供 | C21010101 | 水 | t | 0.3 | 4.1 | 0 | 0 | 计价
JGT3-3 | C09020305 | 机械 | 乙供 | J06-01-027 | 灰浆搅拌机 拌筒容量 200L | 台班 | 0.137 | 149.47 | 0 | 0 | 计价
JGT3-3 | C09032002 | 人工 | 乙供 | 9101106 | 普通工 | 工日 | 0.0149 | 75 | 0 | 0 | 计价
JGT3-3 | C09032002 | 人工 | 乙供 | 9102102 | 建筑技术工 | 工日 | 0.0347 | 104 | 0 | 0 | 计价
JGT3-3 | C09032002 | 材料 | 乙供 | C09010101 | 普通硅酸盐水泥 32.5 | t | 0.465 | 381.156 | 0 | 0 | 计价
JGT3-3 | C09032002 | 材料 | 乙供 | C10010101 | 中砂 | m³ | 0.47 | 69.487 | 0 | 0 | 计价
JGT3-3 | C09032002 | 材料 | 乙供 | C10020101 | 碎石 10 | m³ | 0.85 | 83.366 | 0 | 0 | 计价
JGT3-3 | C09032002 | 材料 | 乙供 | C21010101 | 水 | t | 0.4 | 4.1 | 0 | 0 | 计价
JGT3-3 | C09032002 | 机械 | 乙供 | J06-01-030 | 混凝土搅拌输送车 搅动容量 6m³ | 台班 | 0.017 | 1136.86 | 0 | 0 | 计价
JGT3-3 | C09032002 | 机械 | 乙供 | J06-01-049 | 混凝土搅拌站 生产率 50m³/h | 台班 | 0.007 | 2253.176 | 0 | 0 | 计价
JGT3-3 | C09032003 | 人工 | 乙供 | 9101106 | 普通工 | 工日 | 0.0149 | 75 | 0 | 0 | 计价
JGT3-3 | C09032003 | 人工 | 乙供 | 9102102 | 建筑技术工 | 工日 | 0.0347 | 104 | 0 | 0 | 计价
JGT3-3 | C09032003 | 材料 | 乙供 | C09010102 | 普通硅酸盐水泥 42.5 | t | 0.411 | 414.001 | 0 | 0 | 计价
JGT3-3 | C09032003 | 材料 | 乙供 | C10010101 | 中砂 | m³ | 0.46 | 69.487 | 0 | 0 | 计价
JGT3-3 | C09032003 | 材料 | 乙供 | C10020101 | 碎石 10 | m³ | 0.86 | 83.366 | 0 | 0 | 计价
JGT3-3 | C09032003 | 材料 | 乙供 | C21010101 | 水 | t | 0.4 | 4.1 | 0 | 0 | 计价
JGT3-3 | C09032003 | 机械 | 乙供 | J06-01-030 | 混凝土搅拌输送车 搅动容量 6m³ | 台班 | 0.017 | 1136.86 | 0 | 0 | 计价
JGT3-3 | C09032003 | 机械 | 乙供 | J06-01-049 | 混凝土搅拌站 生产率 50m³/h | 台班 | 0.007 | 2253.176 | 0 | 0 | 计价
JGT3-3 | C09032031 | 人工 | 乙供 | 9101106 | 普通工 | 工日 | 0.0149 | 75 | 0 | 0 | 计价
JGT3-3 | C09032031 | 人工 | 乙供 | 9102102 | 建筑技术工 | 工日 | 0.0347 | 104 | 0 | 0 | 计价
JGT3-3 | C09032031 | 材料 | 乙供 | C09010101 | 普通硅酸盐水泥 32.5 | t | 0.238 | 381.156 | 0 | 0 | 计价
JGT3-3 | C09032031 | 材料 | 乙供 | C10010101 | 中砂 | m³ | 0.57 | 69.487 | 0 | 0 | 计价
JGT3-3 | C09032031 | 材料 | 乙供 | C10020103 | 碎石 40 | m³ | 0.93 | 83.366 | 0 | 0 | 计价
JGT3-3 | C09032031 | 材料 | 乙供 | C21010101 | 水 | t | 0.4 | 4.1 | 0 | 0 | 计价
JGT3-3 | C09032031 | 机械 | 乙供 | J06-01-030 | 混凝土搅拌输送车 搅动容量 6m³ | 台班 | 0.017 | 1136.86 | 0 | 0 | 计价
JGT3-3 | C09032031 | 机械 | 乙供 | J06-01-049 | 混凝土搅拌站 生产率 50m³/h | 台班 | 0.007 | 2253.176 | 0 | 0 | 计价
JGT3-3 | C09032032 | 人工 | 乙供 | 9101106 | 普通工 | 工日 | 0.0149 | 75 | 0 | 0 | 计价
JGT3-3 | C09032032 | 人工 | 乙供 | 9102102 | 建筑技术工 | 工日 | 0.0347 | 104 | 0 | 0 | 计价
JGT3-3 | C09032032 | 材料 | 乙供 | C09010101 | 普通硅酸盐水泥 32.5 | t | 0.271 | 381.156 | 0 | 0 | 计价
JGT3-3 | C09032032 | 材料 | 乙供 | C10010101 | 中砂 | m³ | 0.56 | 69.487 | 0 | 0 | 计价
JGT3-3 | C09032032 | 材料 | 乙供 | C10020103 | 碎石 40 | m³ | 0.92 | 83.366 | 0 | 0 | 计价
JGT3-3 | C09032032 | 材料 | 乙供 | C21010101 | 水 | t | 0.4 | 4.1 | 0 | 0 | 计价
JGT3-3 | C09032032 | 机械 | 乙供 | J06-01-030 | 混凝土搅拌输送车 搅动容量 6m³ | 台班 | 0.017 | 1136.86 | 0 | 0 | 计价
JGT3-3 | C09032032 | 机械 | 乙供 | J06-01-049 | 混凝土搅拌站 生产率 50m³/h | 台班 | 0.007 | 2253.176 | 0 | 0 | 计价
JGT3-3 | C09032033 | 人工 | 乙供 | 9101106 | 普通工 | 工日 | 0.0149 | 75 | 0 | 0 | 计价
JGT3-3 | C09032033 | 人工 | 乙供 | 9102102 | 建筑技术工 | 工日 | 0.0347 | 104 | 0 | 0 | 计价
JGT3-3 | C09032033 | 材料 | 乙供 | C09010101 | 普通硅酸盐水泥 32.5 | t | 0.322 | 381.156 | 0 | 0 | 计价
JGT3-3 | C09032033 | 材料 | 乙供 | C10010101 | 中砂 | m³ | 0.52 | 69.487 | 0 | 0 | 计价
JGT3-3 | C09032033 | 材料 | 乙供 | C10020103 | 碎石 40 | m³ | 0.9 | 83.366 | 0 | 0 | 计价
JGT3-3 | C09032033 | 材料 | 乙供 | C21010101 | 水 | t | 0.4 | 4.1 | 0 | 0 | 计价
JGT3-3 | C09032033 | 机械 | 乙供 | J06-01-030 | 混凝土搅拌输送车 搅动容量 6m³ | 台班 | 0.017 | 1136.86 | 0 | 0 | 计价
JGT3-3 | C09032033 | 机械 | 乙供 | J06-01-049 | 混凝土搅拌站 生产率 50m³/h | 台班 | 0.007 | 2253.176 | 0 | 0 | 计价
JGT3-3 | C10080201 | 人工 | 乙供 | 9101106 | 普通工 | 工日 | 0.1822 | 75 | 0 | 0 | 计价
JGT3-3 | C10080201 | 人工 | 乙供 | 9102102 | 建筑技术工 | 工日 | 0.0456 | 104 | 0 | 0 | 计价
JGT3-3 | C10080201 | 材料 | 乙供 | C10050201 | 滑石粉 | kg | 255 | 0.899 | 0 | 0 | 计价
JGT3-3 | C10080201 | 材料 | 乙供 | C10080102 | 石油沥青 30号 | kg | 1058 | 4.061 | 0 | 0 | 计价
JGT3-3 | C10080201 | 机械 | 乙供 | J06-01-027 | 灰浆搅拌机 拌筒容量 200L | 台班 | 0.137 | 149.47 | 0 | 0 | 计价
JGT3-3 | C22050102 | 人工 | 乙供 | 9101106 | 普通工 | 工日 | 0.1923 | 75 | 0 | 0 | 计价
JGT3-3 | C22050102 | 人工 | 乙供 | 9102102 | 建筑技术工 | 工日 | 0.0824 | 104 | 0 | 0 | 计价
JGT3-3 | C22050102 | 材料 | 乙供 | C09010101 | 普通硅酸盐水泥 32.5 | t | 0.0003 | 381.156 | 0 | 0 | 计价
JGT3-3 | C22050102 | 材料 | 乙供 | C10010401 | 粗砂 | m³ | 0.074 | 69.487 | 0 | 0 | 计价
JGT3-3 | C22050102 | 材料 | 乙供 | C10020103 | 碎石 40 | m³ | 0.033 | 83.366 | 0 | 0 | 计价
JGT3-3 | C22050102 | 材料 | 乙供 | C10040103 | 石灰膏 | m³ | 0.002 | 149.449 | 0 | 0 | 计价
JGT3-3 | C22050102 | 材料 | 乙供 | C10070101 | 标准砖 240×115×53 | 千块 | 0.045 | 380 | 0 | 0 | 计价
JGT3-3 | C22050102 | 材料 | 乙供 | C21010101 | 水 | t | 0.08 | 4.1 | 0 | 0 | 计价
JGT3-3 | C22050102 | 机械 | 乙供 | J01-01-053 | 电动夯实机 夯击能量 250N·m | 台班 | 0.002 | 28.266 | 0 | 0 | 计价
JGT3-4 | C09020205 | 人工 | 乙供 | 9101106 | 普通工 | 工日 | 0.1769 | 75 | 0 | 0 | 计价
JGT3-4 | C09020205 | 人工 | 乙供 | 9102102 | 建筑技术工 | 工日 | 0.0442 | 104 | 0 | 0 | 计价
JGT3-4 | C09020205 | 材料 | 乙供 | C09010101 | 普通硅酸盐水泥 32.5 | t | 0.117 | 381.156 | 0 | 0 | 计价
JGT3-4 | C09020205 | 材料 | 乙供 | C10010101 | 中砂 | m³ | 1.12 | 69.487 | 0 | 0 | 计价
JGT3-4 | C09020205 | 材料 | 乙供 | C10040103 | 石灰膏 | m³ | 0.231 | 149.449 | 0 | 0 | 计价
JGT3-4 | C09020205 | 材料 | 乙供 | C21010101 | 水 | t | 0.4 | 4.1 | 0 | 0 | 计价
JGT3-4 | C09020205 | 机械 | 乙供 | J06-01-027 | 灰浆搅拌机 拌筒容量 200L | 台班 | 0.137 | 149.47 | 0 | 0 | 计价
JGT3-4 | C09020301 | 人工 | 乙供 | 9101106 | 普通工 | 工日 | 0.1769 | 75 | 0 | 0 | 计价
JGT3-4 | C09020301 | 人工 | 乙供 | 9102102 | 建筑技术工 | 工日 | 0.0442 | 104 | 0 | 0 | 计价
JGT3-4 | C09020301 | 材料 | 乙供 | C09010101 | 普通硅酸盐水泥 32.5 | t | 0.765 | 381.156 | 0 | 0 | 计价
JGT3-4 | C09020301 | 材料 | 乙供 | C10010101 | 中砂 | m³ | 0.79 | 69.487 | 0 | 0 | 计价
JGT3-4 | C09020301 | 材料 | 乙供 | C21010101 | 水 | t | 0.3 | 4.1 | 0 | 0 | 计价
JGT3-4 | C09020301 | 机械 | 乙供 | J06-01-027 | 灰浆搅拌机 拌筒容量 200L | 台班 | 0.137 | 149.47 | 0 | 0 | 计价
JGT3-4 | C09020304 | 人工 | 乙供 | 9101106 | 普通工 | 工日 | 0.1769 | 75 | 0 | 0 | 计价
JGT3-4 | C09020304 | 人工 | 乙供 | 9102102 | 建筑技术工 | 工日 | 0.0442 | 104 | 0 | 0 | 计价
JGT3-4 | C09020304 | 材料 | 乙供 | C09010101 | 普通硅酸盐水泥 32.5 | t | 0.49 | 381.156 | 0 | 0 | 计价
JGT3-4 | C09020304 | 材料 | 乙供 | C10010101 | 中砂 | m³ | 1.12 | 69.487 | 0 | 0 | 计价
JGT3-4 | C09020304 | 材料 | 乙供 | C21010101 | 水 | t | 0.3 | 4.1 | 0 | 0 | 计价
JGT3-4 | C09020304 | 机械 | 乙供 | J06-01-027 | 灰浆搅拌机 拌筒容量 200L | 台班 | 0.137 | 149.47 | 0 | 0 | 计价
JGT3-4 | C09020305 | 人工 | 乙供 | 9101106 | 普通工 | 工日 | 0.1769 | 75 | 0 | 0 | 计价
JGT3-4 | C09020305 | 人工 | 乙供 | 9102102 | 建筑技术工 | 工日 | 0.0442 | 104 | 0 | 0 | 计价
JGT3-4 | C09020305 | 材料 | 乙供 | C09010101 | 普通硅酸盐水泥 32.5 | t | 0.408 | 381.156 | 0 | 0 | 计价
JGT3-4 | C09020305 | 材料 | 乙供 | C10010101 | 中砂 | m³ | 1.31 | 69.487 | 0 | 0 | 计价
JGT3-4 | C09020305 | 材料 | 乙供 | C21010101 | 水 | t | 0.3 | 4.1 | 0 | 0 | 计价
JGT3-4 | C09020305 | 机械 | 乙供 | J06-01-027 | 灰浆搅拌机 拌筒容量 200L | 台班 | 0.137 | 149.47 | 0 | 0 | 计价
JGT3-4 | C09032002 | 人工 | 乙供 | 9101106 | 普通工 | 工日 | 0.0149 | 75 | 0 | 0 | 计价
JGT3-4 | C09032002 | 人工 | 乙供 | 9102102 | 建筑技术工 | 工日 | 0.0347 | 104 | 0 | 0 | 计价
JGT3-4 | C09032002 | 材料 | 乙供 | C09010101 | 普通硅酸盐水泥 32.5 | t | 0.465 | 381.156 | 0 | 0 | 计价
JGT3-4 | C09032002 | 材料 | 乙供 | C10010101 | 中砂 | m³ | 0.47 | 69.487 | 0 | 0 | 计价
JGT3-4 | C09032002 | 材料 | 乙供 | C10020101 | 碎石 10 | m³ | 0.85 | 83.366 | 0 | 0 | 计价
JGT3-4 | C09032002 | 材料 | 乙供 | C21010101 | 水 | t | 0.4 | 4.1 | 0 | 0 | 计价
JGT3-4 | C09032002 | 机械 | 乙供 | J06-01-030 | 混凝土搅拌输送车 搅动容量 6m³ | 台班 | 0.017 | 1136.86 | 0 | 0 | 计价
JGT3-4 | C09032002 | 机械 | 乙供 | J06-01-049 | 混凝土搅拌站 生产率 50m³/h | 台班 | 0.007 | 2253.176 | 0 | 0 | 计价
JGT3-4 | C09032003 | 人工 | 乙供 | 9101106 | 普通工 | 工日 | 0.0149 | 75 | 0 | 0 | 计价
JGT3-4 | C09032003 | 人工 | 乙供 | 9102102 | 建筑技术工 | 工日 | 0.0347 | 104 | 0 | 0 | 计价
JGT3-4 | C09032003 | 材料 | 乙供 | C09010102 | 普通硅酸盐水泥 42.5 | t | 0.411 | 414.001 | 0 | 0 | 计价
JGT3-4 | C09032003 | 材料 | 乙供 | C10010101 | 中砂 | m³ | 0.46 | 69.487 | 0 | 0 | 计价
JGT3-4 | C09032003 | 材料 | 乙供 | C10020101 | 碎石 10 | m³ | 0.86 | 83.366 | 0 | 0 | 计价
JGT3-4 | C09032003 | 材料 | 乙供 | C21010101 | 水 | t | 0.4 | 4.1 | 0 | 0 | 计价
JGT3-4 | C09032003 | 机械 | 乙供 | J06-01-030 | 混凝土搅拌输送车 搅动容量 6m³ | 台班 | 0.017 | 1136.86 | 0 | 0 | 计价
JGT3-4 | C09032003 | 机械 | 乙供 | J06-01-049 | 混凝土搅拌站 生产率 50m³/h | 台班 | 0.007 | 2253.176 | 0 | 0 | 计价
JGT3-4 | C09032031 | 人工 | 乙供 | 9101106 | 普通工 | 工日 | 0.0149 | 75 | 0 | 0 | 计价
JGT3-4 | C09032031 | 人工 | 乙供 | 9102102 | 建筑技术工 | 工日 | 0.0347 | 104 | 0 | 0 | 计价
JGT3-4 | C09032031 | 材料 | 乙供 | C09010101 | 普通硅酸盐水泥 32.5 | t | 0.238 | 381.156 | 0 | 0 | 计价
JGT3-4 | C09032031 | 材料 | 乙供 | C10010101 | 中砂 | m³ | 0.57 | 69.487 | 0 | 0 | 计价
JGT3-4 | C09032031 | 材料 | 乙供 | C10020103 | 碎石 40 | m³ | 0.93 | 83.366 | 0 | 0 | 计价
JGT3-4 | C09032031 | 材料 | 乙供 | C21010101 | 水 | t | 0.4 | 4.1 | 0 | 0 | 计价
JGT3-4 | C09032031 | 机械 | 乙供 | J06-01-030 | 混凝土搅拌输送车 搅动容量 6m³ | 台班 | 0.017 | 1136.86 | 0 | 0 | 计价
JGT3-4 | C09032031 | 机械 | 乙供 | J06-01-049 | 混凝土搅拌站 生产率 50m³/h | 台班 | 0.007 | 2253.176 | 0 | 0 | 计价
JGT3-4 | C09032032 | 人工 | 乙供 | 9101106 | 普通工 | 工日 | 0.0149 | 75 | 0 | 0 | 计价
JGT3-4 | C09032032 | 人工 | 乙供 | 9102102 | 建筑技术工 | 工日 | 0.0347 | 104 | 0 | 0 | 计价
JGT3-4 | C09032032 | 材料 | 乙供 | C09010101 | 普通硅酸盐水泥 32.5 | t | 0.271 | 381.156 | 0 | 0 | 计价
JGT3-4 | C09032032 | 材料 | 乙供 | C10010101 | 中砂 | m³ | 0.56 | 69.487 | 0 | 0 | 计价
JGT3-4 | C09032032 | 材料 | 乙供 | C10020103 | 碎石 40 | m³ | 0.92 | 83.366 | 0 | 0 | 计价
JGT3-4 | C09032032 | 材料 | 乙供 | C21010101 | 水 | t | 0.4 | 4.1 | 0 | 0 | 计价
JGT3-4 | C09032032 | 机械 | 乙供 | J06-01-030 | 混凝土搅拌输送车 搅动容量 6m³ | 台班 | 0.017 | 1136.86 | 0 | 0 | 计价
JGT3-4 | C09032032 | 机械 | 乙供 | J06-01-049 | 混凝土搅拌站 生产率 50m³/h | 台班 | 0.007 | 2253.176 | 0 | 0 | 计价
JGT3-4 | C09032033 | 人工 | 乙供 | 9101106 | 普通工 | 工日 | 0.0149 | 75 | 0 | 0 | 计价
JGT3-4 | C09032033 | 人工 | 乙供 | 9102102 | 建筑技术工 | 工日 | 0.0347 | 104 | 0 | 0 | 计价
JGT3-4 | C09032033 | 材料 | 乙供 | C09010101 | 普通硅酸盐水泥 32.5 | t | 0.322 | 381.156 | 0 | 0 | 计价
JGT3-4 | C09032033 | 材料 | 乙供 | C10010101 | 中砂 | m³ | 0.52 | 69.487 | 0 | 0 | 计价
JGT3-4 | C09032033 | 材料 | 乙供 | C10020103 | 碎石 40 | m³ | 0.9 | 83.366 | 0 | 0 | 计价
JGT3-4 | C09032033 | 材料 | 乙供 | C21010101 | 水 | t | 0.4 | 4.1 | 0 | 0 | 计价
JGT3-4 | C09032033 | 机械 | 乙供 | J06-01-030 | 混凝土搅拌输送车 搅动容量 6m³ | 台班 | 0.017 | 1136.86 | 0 | 0 | 计价
JGT3-4 | C09032033 | 机械 | 乙供 | J06-01-049 | 混凝土搅拌站 生产率 50m³/h | 台班 | 0.007 | 2253.176 | 0 | 0 | 计价
JGT3-4 | C09040501 | 人工 | 乙供 | 9101106 | 普通工 | 工日 | 0.1822 | 75 | 0 | 0 | 计价
JGT3-4 | C09040501 | 人工 | 乙供 | 9102102 | 建筑技术工 | 工日 | 0.0456 | 104 | 0 | 0 | 计价
JGT3-4 | C09040501 | 材料 | 乙供 | C10050401 | 石英粉 | kg | 175 | 0.405 | 0 | 0 | 计价
JGT3-4 | C09040501 | 材料 | 乙供 | C19030301 | 丙酮 95% | kg | 1174 | 5.05 | 0 | 0 | 计价
JGT3-4 | C09040501 | 材料 | 乙供 | C19060131 | 乙二胺 | kg | 82 | 20.521 | 0 | 0 | 计价
JGT3-4 | C09040501 | 材料 | 乙供 | C20060202 | 环氧树脂 6101号 | kg | 1174 | 20 | 0 | 0 | 计价
JGT3-4 | C09040501 | 机械 | 乙供 | J06-01-027 | 灰浆搅拌机 拌筒容量 200L | 台班 | 0.137 | 149.47 | 0 | 0 | 计价
JGT3-4 | C10080201 | 人工 | 乙供 | 9101106 | 普通工 | 工日 | 0.1822 | 75 | 0 | 0 | 计价
JGT3-4 | C10080201 | 人工 | 乙供 | 9102102 | 建筑技术工 | 工日 | 0.0456 | 104 | 0 | 0 | 计价
JGT3-4 | C10080201 | 材料 | 乙供 | C10050201 | 滑石粉 | kg | 255 | 0.899 | 0 | 0 | 计价
JGT3-4 | C10080201 | 材料 | 乙供 | C10080102 | 石油沥青 30号 | kg | 1058 | 4.061 | 0 | 0 | 计价
JGT3-4 | C10080201 | 机械 | 乙供 | J06-01-027 | 灰浆搅拌机 拌筒容量 200L | 台班 | 0.137 | 149.47 | 0 | 0 | 计价
JGT3-4 | C22050102 | 人工 | 乙供 | 9101106 | 普通工 | 工日 | 0.1923 | 75 | 0 | 0 | 计价
JGT3-4 | C22050102 | 人工 | 乙供 | 9102102 | 建筑技术工 | 工日 | 0.0824 | 104 | 0 | 0 | 计价
JGT3-4 | C22050102 | 材料 | 乙供 | C09010101 | 普通硅酸盐水泥 32.5 | t | 0.0003 | 381.156 | 0 | 0 | 计价
JGT3-4 | C22050102 | 材料 | 乙供 | C10010401 | 粗砂 | m³ | 0.074 | 69.487 | 0 | 0 | 计价
JGT3-4 | C22050102 | 材料 | 乙供 | C10020103 | 碎石 40 | m³ | 0.033 | 83.366 | 0 | 0 | 计价
JGT3-4 | C22050102 | 材料 | 乙供 | C10040103 | 石灰膏 | m³ | 0.002 | 149.449 | 0 | 0 | 计价
JGT3-4 | C22050102 | 材料 | 乙供 | C10070101 | 标准砖 240×115×53 | 千块 | 0.045 | 380 | 0 | 0 | 计价
JGT3-4 | C22050102 | 材料 | 乙供 | C21010101 | 水 | t | 0.08 | 4.1 | 0 | 0 | 计价
JGT3-4 | C22050102 | 机械 | 乙供 | J01-01-053 | 电动夯实机 夯击能量 250N·m | 台班 | 0.002 | 28.266 | 0 | 0 | 计价
JGT3-5 | C09020205 | 人工 | 乙供 | 9101106 | 普通工 | 工日 | 0.1769 | 75 | 0 | 0 | 计价
JGT3-5 | C09020205 | 人工 | 乙供 | 9102102 | 建筑技术工 | 工日 | 0.0442 | 104 | 0 | 0 | 计价
JGT3-5 | C09020205 | 材料 | 乙供 | C09010101 | 普通硅酸盐水泥 32.5 | t | 0.117 | 381.156 | 0 | 0 | 计价
JGT3-5 | C09020205 | 材料 | 乙供 | C10010101 | 中砂 | m³ | 1.12 | 69.487 | 0 | 0 | 计价
JGT3-5 | C09020205 | 材料 | 乙供 | C10040103 | 石灰膏 | m³ | 0.231 | 149.449 | 0 | 0 | 计价
JGT3-5 | C09020205 | 材料 | 乙供 | C21010101 | 水 | t | 0.4 | 4.1 | 0 | 0 | 计价
JGT3-5 | C09020205 | 机械 | 乙供 | J06-01-027 | 灰浆搅拌机 拌筒容量 200L | 台班 | 0.137 | 149.47 | 0 | 0 | 计价
JGT3-5 | C09020301 | 人工 | 乙供 | 9101106 | 普通工 | 工日 | 0.1769 | 75 | 0 | 0 | 计价
JGT3-5 | C09020301 | 人工 | 乙供 | 9102102 | 建筑技术工 | 工日 | 0.0442 | 104 | 0 | 0 | 计价
JGT3-5 | C09020301 | 材料 | 乙供 | C09010101 | 普通硅酸盐水泥 32.5 | t | 0.765 | 381.156 | 0 | 0 | 计价
JGT3-5 | C09020301 | 材料 | 乙供 | C10010101 | 中砂 | m³ | 0.79 | 69.487 | 0 | 0 | 计价
JGT3-5 | C09020301 | 材料 | 乙供 | C21010101 | 水 | t | 0.3 | 4.1 | 0 | 0 | 计价
JGT3-5 | C09020301 | 机械 | 乙供 | J06-01-027 | 灰浆搅拌机 拌筒容量 200L | 台班 | 0.137 | 149.47 | 0 | 0 | 计价
JGT3-5 | C09020304 | 人工 | 乙供 | 9101106 | 普通工 | 工日 | 0.1769 | 75 | 0 | 0 | 计价
JGT3-5 | C09020304 | 人工 | 乙供 | 9102102 | 建筑技术工 | 工日 | 0.0442 | 104 | 0 | 0 | 计价
JGT3-5 | C09020304 | 材料 | 乙供 | C09010101 | 普通硅酸盐水泥 32.5 | t | 0.49 | 381.156 | 0 | 0 | 计价
JGT3-5 | C09020304 | 材料 | 乙供 | C10010101 | 中砂 | m³ | 1.12 | 69.487 | 0 | 0 | 计价
JGT3-5 | C09020304 | 材料 | 乙供 | C21010101 | 水 | t | 0.3 | 4.1 | 0 | 0 | 计价
JGT3-5 | C09020304 | 机械 | 乙供 | J06-01-027 | 灰浆搅拌机 拌筒容量 200L | 台班 | 0.137 | 149.47 | 0 | 0 | 计价
JGT3-5 | C09032002 | 人工 | 乙供 | 9101106 | 普通工 | 工日 | 0.0149 | 75 | 0 | 0 | 计价
JGT3-5 | C09032002 | 人工 | 乙供 | 9102102 | 建筑技术工 | 工日 | 0.0347 | 104 | 0 | 0 | 计价
JGT3-5 | C09032002 | 材料 | 乙供 | C09010101 | 普通硅酸盐水泥 32.5 | t | 0.465 | 381.156 | 0 | 0 | 计价
JGT3-5 | C09032002 | 材料 | 乙供 | C10010101 | 中砂 | m³ | 0.47 | 69.487 | 0 | 0 | 计价
JGT3-5 | C09032002 | 材料 | 乙供 | C10020101 | 碎石 10 | m³ | 0.85 | 83.366 | 0 | 0 | 计价
JGT3-5 | C09032002 | 材料 | 乙供 | C21010101 | 水 | t | 0.4 | 4.1 | 0 | 0 | 计价
JGT3-5 | C09032002 | 机械 | 乙供 | J06-01-030 | 混凝土搅拌输送车 搅动容量 6m³ | 台班 | 0.017 | 1136.86 | 0 | 0 | 计价
JGT3-5 | C09032002 | 机械 | 乙供 | J06-01-049 | 混凝土搅拌站 生产率 50m³/h | 台班 | 0.007 | 2253.176 | 0 | 0 | 计价
JGT3-5 | C09032003 | 人工 | 乙供 | 9101106 | 普通工 | 工日 | 0.0149 | 75 | 0 | 0 | 计价
JGT3-5 | C09032003 | 人工 | 乙供 | 9102102 | 建筑技术工 | 工日 | 0.0347 | 104 | 0 | 0 | 计价
JGT3-5 | C09032003 | 材料 | 乙供 | C09010102 | 普通硅酸盐水泥 42.5 | t | 0.411 | 414.001 | 0 | 0 | 计价
JGT3-5 | C09032003 | 材料 | 乙供 | C10010101 | 中砂 | m³ | 0.46 | 69.487 | 0 | 0 | 计价
JGT3-5 | C09032003 | 材料 | 乙供 | C10020101 | 碎石 10 | m³ | 0.86 | 83.366 | 0 | 0 | 计价
JGT3-5 | C09032003 | 材料 | 乙供 | C21010101 | 水 | t | 0.4 | 4.1 | 0 | 0 | 计价
JGT3-5 | C09032003 | 机械 | 乙供 | J06-01-030 | 混凝土搅拌输送车 搅动容量 6m³ | 台班 | 0.017 | 1136.86 | 0 | 0 | 计价
JGT3-5 | C09032003 | 机械 | 乙供 | J06-01-049 | 混凝土搅拌站 生产率 50m³/h | 台班 | 0.007 | 2253.176 | 0 | 0 | 计价
JGT3-5 | C09032012 | 人工 | 乙供 | 9101106 | 普通工 | 工日 | 0.0149 | 75 | 0 | 0 | 计价
JGT3-5 | C09032012 | 人工 | 乙供 | 9102102 | 建筑技术工 | 工日 | 0.0347 | 104 | 0 | 0 | 计价
JGT3-5 | C09032012 | 材料 | 乙供 | C09010101 | 普通硅酸盐水泥 32.5 | t | 0.343 | 381.156 | 0 | 0 | 计价
JGT3-5 | C09032012 | 材料 | 乙供 | C10010101 | 中砂 | m³ | 0.54 | 69.487 | 0 | 0 | 计价
JGT3-5 | C09032012 | 材料 | 乙供 | C10020102 | 碎石 20 | m³ | 0.87 | 83.366 | 0 | 0 | 计价
JGT3-5 | C09032012 | 材料 | 乙供 | C21010101 | 水 | t | 0.4 | 4.1 | 0 | 0 | 计价
JGT3-5 | C09032012 | 机械 | 乙供 | J06-01-030 | 混凝土搅拌输送车 搅动容量 6m³ | 台班 | 0.017 | 1136.86 | 0 | 0 | 计价
JGT3-5 | C09032012 | 机械 | 乙供 | J06-01-049 | 混凝土搅拌站 生产率 50m³/h | 台班 | 0.007 | 2253.176 | 0 | 0 | 计价
JGT3-5 | C09032031 | 人工 | 乙供 | 9101106 | 普通工 | 工日 | 0.0149 | 75 | 0 | 0 | 计价
JGT3-5 | C09032031 | 人工 | 乙供 | 9102102 | 建筑技术工 | 工日 | 0.0347 | 104 | 0 | 0 | 计价
JGT3-5 | C09032031 | 材料 | 乙供 | C09010101 | 普通硅酸盐水泥 32.5 | t | 0.238 | 381.156 | 0 | 0 | 计价
JGT3-5 | C09032031 | 材料 | 乙供 | C10010101 | 中砂 | m³ | 0.57 | 69.487 | 0 | 0 | 计价
JGT3-5 | C09032031 | 材料 | 乙供 | C10020103 | 碎石 40 | m³ | 0.93 | 83.366 | 0 | 0 | 计价
JGT3-5 | C09032031 | 材料 | 乙供 | C21010101 | 水 | t | 0.4 | 4.1 | 0 | 0 | 计价
JGT3-5 | C09032031 | 机械 | 乙供 | J06-01-030 | 混凝土搅拌输送车 搅动容量 6m³ | 台班 | 0.017 | 1136.86 | 0 | 0 | 计价
JGT3-5 | C09032031 | 机械 | 乙供 | J06-01-049 | 混凝土搅拌站 生产率 50m³/h | 台班 | 0.007 | 2253.176 | 0 | 0 | 计价
JGT3-5 | C09032032 | 人工 | 乙供 | 9101106 | 普通工 | 工日 | 0.0149 | 75 | 0 | 0 | 计价
JGT3-5 | C09032032 | 人工 | 乙供 | 9102102 | 建筑技术工 | 工日 | 0.0347 | 104 | 0 | 0 | 计价
JGT3-5 | C09032032 | 材料 | 乙供 | C09010101 | 普通硅酸盐水泥 32.5 | t | 0.271 | 381.156 | 0 | 0 | 计价
JGT3-5 | C09032032 | 材料 | 乙供 | C10010101 | 中砂 | m³ | 0.56 | 69.487 | 0 | 0 | 计价
JGT3-5 | C09032032 | 材料 | 乙供 | C10020103 | 碎石 40 | m³ | 0.92 | 83.366 | 0 | 0 | 计价
JGT3-5 | C09032032 | 材料 | 乙供 | C21010101 | 水 | t | 0.4 | 4.1 | 0 | 0 | 计价
JGT3-5 | C09032032 | 机械 | 乙供 | J06-01-030 | 混凝土搅拌输送车 搅动容量 6m³ | 台班 | 0.017 | 1136.86 | 0 | 0 | 计价
JGT3-5 | C09032032 | 机械 | 乙供 | J06-01-049 | 混凝土搅拌站 生产率 50m³/h | 台班 | 0.007 | 2253.176 | 0 | 0 | 计价
JGT3-5 | C09032033 | 人工 | 乙供 | 9101106 | 普通工 | 工日 | 0.0149 | 75 | 0 | 0 | 计价
JGT3-5 | C09032033 | 人工 | 乙供 | 9102102 | 建筑技术工 | 工日 | 0.0347 | 104 | 0 | 0 | 计价
JGT3-5 | C09032033 | 材料 | 乙供 | C09010101 | 普通硅酸盐水泥 32.5 | t | 0.322 | 381.156 | 0 | 0 | 计价
JGT3-5 | C09032033 | 材料 | 乙供 | C10010101 | 中砂 | m³ | 0.52 | 69.487 | 0 | 0 | 计价
JGT3-5 | C09032033 | 材料 | 乙供 | C10020103 | 碎石 40 | m³ | 0.9 | 83.366 | 0 | 0 | 计价
JGT3-5 | C09032033 | 材料 | 乙供 | C21010101 | 水 | t | 0.4 | 4.1 | 0 | 0 | 计价
JGT3-5 | C09032033 | 机械 | 乙供 | J06-01-030 | 混凝土搅拌输送车 搅动容量 6m³ | 台班 | 0.017 | 1136.86 | 0 | 0 | 计价
JGT3-5 | C09032033 | 机械 | 乙供 | J06-01-049 | 混凝土搅拌站 生产率 50m³/h | 台班 | 0.007 | 2253.176 | 0 | 0 | 计价
JGT3-5 | C10080201 | 人工 | 乙供 | 9101106 | 普通工 | 工日 | 0.1822 | 75 | 0 | 0 | 计价
JGT3-5 | C10080201 | 人工 | 乙供 | 9102102 | 建筑技术工 | 工日 | 0.0456 | 104 | 0 | 0 | 计价
JGT3-5 | C10080201 | 材料 | 乙供 | C10050201 | 滑石粉 | kg | 255 | 0.899 | 0 | 0 | 计价
JGT3-5 | C10080201 | 材料 | 乙供 | C10080102 | 石油沥青 30号 | kg | 1058 | 4.061 | 0 | 0 | 计价
JGT3-5 | C10080201 | 机械 | 乙供 | J06-01-027 | 灰浆搅拌机 拌筒容量 200L | 台班 | 0.137 | 149.47 | 0 | 0 | 计价
JGT3-5 | C22050102 | 人工 | 乙供 | 9101106 | 普通工 | 工日 | 0.1923 | 75 | 0 | 0 | 计价
JGT3-5 | C22050102 | 人工 | 乙供 | 9102102 | 建筑技术工 | 工日 | 0.0824 | 104 | 0 | 0 | 计价
JGT3-5 | C22050102 | 材料 | 乙供 | C09010101 | 普通硅酸盐水泥 32.5 | t | 0.0003 | 381.156 | 0 | 0 | 计价
JGT3-5 | C22050102 | 材料 | 乙供 | C10010401 | 粗砂 | m³ | 0.074 | 69.487 | 0 | 0 | 计价
JGT3-5 | C22050102 | 材料 | 乙供 | C10020103 | 碎石 40 | m³ | 0.033 | 83.366 | 0 | 0 | 计价
JGT3-5 | C22050102 | 材料 | 乙供 | C10040103 | 石灰膏 | m³ | 0.002 | 149.449 | 0 | 0 | 计价
JGT3-5 | C22050102 | 材料 | 乙供 | C10070101 | 标准砖 240×115×53 | 千块 | 0.045 | 380 | 0 | 0 | 计价
JGT3-5 | C22050102 | 材料 | 乙供 | C21010101 | 水 | t | 0.08 | 4.1 | 0 | 0 | 计价
JGT3-5 | C22050102 | 机械 | 乙供 | J01-01-053 | 电动夯实机 夯击能量 250N·m | 台班 | 0.002 | 28.266 | 0 | 0 | 计价
JGT3-6 | C09020205 | 人工 | 乙供 | 9101106 | 普通工 | 工日 | 0.1769 | 75 | 0 | 0 | 计价
JGT3-6 | C09020205 | 人工 | 乙供 | 9102102 | 建筑技术工 | 工日 | 0.0442 | 104 | 0 | 0 | 计价
JGT3-6 | C09020205 | 材料 | 乙供 | C09010101 | 普通硅酸盐水泥 32.5 | t | 0.117 | 381.156 | 0 | 0 | 计价
JGT3-6 | C09020205 | 材料 | 乙供 | C10010101 | 中砂 | m³ | 1.12 | 69.487 | 0 | 0 | 计价
JGT3-6 | C09020205 | 材料 | 乙供 | C10040103 | 石灰膏 | m³ | 0.231 | 149.449 | 0 | 0 | 计价
JGT3-6 | C09020205 | 材料 | 乙供 | C21010101 | 水 | t | 0.4 | 4.1 | 0 | 0 | 计价
JGT3-6 | C09020205 | 机械 | 乙供 | J06-01-027 | 灰浆搅拌机 拌筒容量 200L | 台班 | 0.137 | 149.47 | 0 | 0 | 计价
JGT3-6 | C09020301 | 人工 | 乙供 | 9101106 | 普通工 | 工日 | 0.1769 | 75 | 0 | 0 | 计价
JGT3-6 | C09020301 | 人工 | 乙供 | 9102102 | 建筑技术工 | 工日 | 0.0442 | 104 | 0 | 0 | 计价
JGT3-6 | C09020301 | 材料 | 乙供 | C09010101 | 普通硅酸盐水泥 32.5 | t | 0.765 | 381.156 | 0 | 0 | 计价
JGT3-6 | C09020301 | 材料 | 乙供 | C10010101 | 中砂 | m³ | 0.79 | 69.487 | 0 | 0 | 计价
JGT3-6 | C09020301 | 材料 | 乙供 | C21010101 | 水 | t | 0.3 | 4.1 | 0 | 0 | 计价
JGT3-6 | C09020301 | 机械 | 乙供 | J06-01-027 | 灰浆搅拌机 拌筒容量 200L | 台班 | 0.137 | 149.47 | 0 | 0 | 计价
JGT3-6 | C09020304 | 人工 | 乙供 | 9101106 | 普通工 | 工日 | 0.1769 | 75 | 0 | 0 | 计价
JGT3-6 | C09020304 | 人工 | 乙供 | 9102102 | 建筑技术工 | 工日 | 0.0442 | 104 | 0 | 0 | 计价
JGT3-6 | C09020304 | 材料 | 乙供 | C09010101 | 普通硅酸盐水泥 32.5 | t | 0.49 | 381.156 | 0 | 0 | 计价
JGT3-6 | C09020304 | 材料 | 乙供 | C10010101 | 中砂 | m³ | 1.12 | 69.487 | 0 | 0 | 计价
JGT3-6 | C09020304 | 材料 | 乙供 | C21010101 | 水 | t | 0.3 | 4.1 | 0 | 0 | 计价
JGT3-6 | C09020304 | 机械 | 乙供 | J06-01-027 | 灰浆搅拌机 拌筒容量 200L | 台班 | 0.137 | 149.47 | 0 | 0 | 计价
JGT3-6 | C09032002 | 人工 | 乙供 | 9101106 | 普通工 | 工日 | 0.0149 | 75 | 0 | 0 | 计价
JGT3-6 | C09032002 | 人工 | 乙供 | 9102102 | 建筑技术工 | 工日 | 0.0347 | 104 | 0 | 0 | 计价
JGT3-6 | C09032002 | 材料 | 乙供 | C09010101 | 普通硅酸盐水泥 32.5 | t | 0.465 | 381.156 | 0 | 0 | 计价
JGT3-6 | C09032002 | 材料 | 乙供 | C10010101 | 中砂 | m³ | 0.47 | 69.487 | 0 | 0 | 计价
JGT3-6 | C09032002 | 材料 | 乙供 | C10020101 | 碎石 10 | m³ | 0.85 | 83.366 | 0 | 0 | 计价
JGT3-6 | C09032002 | 材料 | 乙供 | C21010101 | 水 | t | 0.4 | 4.1 | 0 | 0 | 计价
JGT3-6 | C09032002 | 机械 | 乙供 | J06-01-030 | 混凝土搅拌输送车 搅动容量 6m³ | 台班 | 0.017 | 1136.86 | 0 | 0 | 计价
JGT3-6 | C09032002 | 机械 | 乙供 | J06-01-049 | 混凝土搅拌站 生产率 50m³/h | 台班 | 0.007 | 2253.176 | 0 | 0 | 计价
JGT3-6 | C09032003 | 人工 | 乙供 | 9101106 | 普通工 | 工日 | 0.0149 | 75 | 0 | 0 | 计价
JGT3-6 | C09032003 | 人工 | 乙供 | 9102102 | 建筑技术工 | 工日 | 0.0347 | 104 | 0 | 0 | 计价
JGT3-6 | C09032003 | 材料 | 乙供 | C09010102 | 普通硅酸盐水泥 42.5 | t | 0.411 | 414.001 | 0 | 0 | 计价
JGT3-6 | C09032003 | 材料 | 乙供 | C10010101 | 中砂 | m³ | 0.46 | 69.487 | 0 | 0 | 计价
JGT3-6 | C09032003 | 材料 | 乙供 | C10020101 | 碎石 10 | m³ | 0.86 | 83.366 | 0 | 0 | 计价
JGT3-6 | C09032003 | 材料 | 乙供 | C21010101 | 水 | t | 0.4 | 4.1 | 0 | 0 | 计价
JGT3-6 | C09032003 | 机械 | 乙供 | J06-01-030 | 混凝土搅拌输送车 搅动容量 6m³ | 台班 | 0.017 | 1136.86 | 0 | 0 | 计价
JGT3-6 | C09032003 | 机械 | 乙供 | J06-01-049 | 混凝土搅拌站 生产率 50m³/h | 台班 | 0.007 | 2253.176 | 0 | 0 | 计价
JGT3-6 | C09032012 | 人工 | 乙供 | 9101106 | 普通工 | 工日 | 0.0149 | 75 | 0 | 0 | 计价
JGT3-6 | C09032012 | 人工 | 乙供 | 9102102 | 建筑技术工 | 工日 | 0.0347 | 104 | 0 | 0 | 计价
JGT3-6 | C09032012 | 材料 | 乙供 | C09010101 | 普通硅酸盐水泥 32.5 | t | 0.343 | 381.156 | 0 | 0 | 计价
JGT3-6 | C09032012 | 材料 | 乙供 | C10010101 | 中砂 | m³ | 0.54 | 69.487 | 0 | 0 | 计价
JGT3-6 | C09032012 | 材料 | 乙供 | C10020102 | 碎石 20 | m³ | 0.87 | 83.366 | 0 | 0 | 计价
JGT3-6 | C09032012 | 材料 | 乙供 | C21010101 | 水 | t | 0.4 | 4.1 | 0 | 0 | 计价
JGT3-6 | C09032012 | 机械 | 乙供 | J06-01-030 | 混凝土搅拌输送车 搅动容量 6m³ | 台班 | 0.017 | 1136.86 | 0 | 0 | 计价
JGT3-6 | C09032012 | 机械 | 乙供 | J06-01-049 | 混凝土搅拌站 生产率 50m³/h | 台班 | 0.007 | 2253.176 | 0 | 0 | 计价
JGT3-6 | C09032031 | 人工 | 乙供 | 9101106 | 普通工 | 工日 | 0.0149 | 75 | 0 | 0 | 计价
JGT3-6 | C09032031 | 人工 | 乙供 | 9102102 | 建筑技术工 | 工日 | 0.0347 | 104 | 0 | 0 | 计价
JGT3-6 | C09032031 | 材料 | 乙供 | C09010101 | 普通硅酸盐水泥 32.5 | t | 0.238 | 381.156 | 0 | 0 | 计价
JGT3-6 | C09032031 | 材料 | 乙供 | C10010101 | 中砂 | m³ | 0.57 | 69.487 | 0 | 0 | 计价
JGT3-6 | C09032031 | 材料 | 乙供 | C10020103 | 碎石 40 | m³ | 0.93 | 83.366 | 0 | 0 | 计价
JGT3-6 | C09032031 | 材料 | 乙供 | C21010101 | 水 | t | 0.4 | 4.1 | 0 | 0 | 计价
JGT3-6 | C09032031 | 机械 | 乙供 | J06-01-030 | 混凝土搅拌输送车 搅动容量 6m³ | 台班 | 0.017 | 1136.86 | 0 | 0 | 计价
JGT3-6 | C09032031 | 机械 | 乙供 | J06-01-049 | 混凝土搅拌站 生产率 50m³/h | 台班 | 0.007 | 2253.176 | 0 | 0 | 计价
JGT3-6 | C09032032 | 人工 | 乙供 | 9101106 | 普通工 | 工日 | 0.0149 | 75 | 0 | 0 | 计价
JGT3-6 | C09032032 | 人工 | 乙供 | 9102102 | 建筑技术工 | 工日 | 0.0347 | 104 | 0 | 0 | 计价
JGT3-6 | C09032032 | 材料 | 乙供 | C09010101 | 普通硅酸盐水泥 32.5 | t | 0.271 | 381.156 | 0 | 0 | 计价
JGT3-6 | C09032032 | 材料 | 乙供 | C10010101 | 中砂 | m³ | 0.56 | 69.487 | 0 | 0 | 计价
JGT3-6 | C09032032 | 材料 | 乙供 | C10020103 | 碎石 40 | m³ | 0.92 | 83.366 | 0 | 0 | 计价
JGT3-6 | C09032032 | 材料 | 乙供 | C21010101 | 水 | t | 0.4 | 4.1 | 0 | 0 | 计价
JGT3-6 | C09032032 | 机械 | 乙供 | J06-01-030 | 混凝土搅拌输送车 搅动容量 6m³ | 台班 | 0.017 | 1136.86 | 0 | 0 | 计价
JGT3-6 | C09032032 | 机械 | 乙供 | J06-01-049 | 混凝土搅拌站 生产率 50m³/h | 台班 | 0.007 | 2253.176 | 0 | 0 | 计价
JGT3-6 | C09032033 | 人工 | 乙供 | 9101106 | 普通工 | 工日 | 0.0149 | 75 | 0 | 0 | 计价
JGT3-6 | C09032033 | 人工 | 乙供 | 9102102 | 建筑技术工 | 工日 | 0.0347 | 104 | 0 | 0 | 计价
JGT3-6 | C09032033 | 材料 | 乙供 | C09010101 | 普通硅酸盐水泥 32.5 | t | 0.322 | 381.156 | 0 | 0 | 计价
JGT3-6 | C09032033 | 材料 | 乙供 | C10010101 | 中砂 | m³ | 0.52 | 69.487 | 0 | 0 | 计价
JGT3-6 | C09032033 | 材料 | 乙供 | C10020103 | 碎石 40 | m³ | 0.9 | 83.366 | 0 | 0 | 计价
JGT3-6 | C09032033 | 材料 | 乙供 | C21010101 | 水 | t | 0.4 | 4.1 | 0 | 0 | 计价
JGT3-6 | C09032033 | 机械 | 乙供 | J06-01-030 | 混凝土搅拌输送车 搅动容量 6m³ | 台班 | 0.017 | 1136.86 | 0 | 0 | 计价
JGT3-6 | C09032033 | 机械 | 乙供 | J06-01-049 | 混凝土搅拌站 生产率 50m³/h | 台班 | 0.007 | 2253.176 | 0 | 0 | 计价
JGT3-6 | C10080201 | 人工 | 乙供 | 9101106 | 普通工 | 工日 | 0.1822 | 75 | 0 | 0 | 计价
JGT3-6 | C10080201 | 人工 | 乙供 | 9102102 | 建筑技术工 | 工日 | 0.0456 | 104 | 0 | 0 | 计价
JGT3-6 | C10080201 | 材料 | 乙供 | C10050201 | 滑石粉 | kg | 255 | 0.899 | 0 | 0 | 计价
JGT3-6 | C10080201 | 材料 | 乙供 | C10080102 | 石油沥青 30号 | kg | 1058 | 4.061 | 0 | 0 | 计价
JGT3-6 | C10080201 | 机械 | 乙供 | J06-01-027 | 灰浆搅拌机 拌筒容量 200L | 台班 | 0.137 | 149.47 | 0 | 0 | 计价
JGT3-6 | C22050102 | 人工 | 乙供 | 9101106 | 普通工 | 工日 | 0.1923 | 75 | 0 | 0 | 计价
JGT3-6 | C22050102 | 人工 | 乙供 | 9102102 | 建筑技术工 | 工日 | 0.0824 | 104 | 0 | 0 | 计价
JGT3-6 | C22050102 | 材料 | 乙供 | C09010101 | 普通硅酸盐水泥 32.5 | t | 0.0003 | 381.156 | 0 | 0 | 计价
JGT3-6 | C22050102 | 材料 | 乙供 | C10010401 | 粗砂 | m³ | 0.074 | 69.487 | 0 | 0 | 计价
JGT3-6 | C22050102 | 材料 | 乙供 | C10020103 | 碎石 40 | m³ | 0.033 | 83.366 | 0 | 0 | 计价
JGT3-6 | C22050102 | 材料 | 乙供 | C10040103 | 石灰膏 | m³ | 0.002 | 149.449 | 0 | 0 | 计价
JGT3-6 | C22050102 | 材料 | 乙供 | C10070101 | 标准砖 240×115×53 | 千块 | 0.045 | 380 | 0 | 0 | 计价
JGT3-6 | C22050102 | 材料 | 乙供 | C21010101 | 水 | t | 0.08 | 4.1 | 0 | 0 | 计价
JGT3-6 | C22050102 | 机械 | 乙供 | J01-01-053 | 电动夯实机 夯击能量 250N·m | 台班 | 0.002 | 28.266 | 0 | 0 | 计价
JGT3-7 | C09020205 | 人工 | 乙供 | 9101106 | 普通工 | 工日 | 0.1769 | 75 | 0 | 0 | 计价
JGT3-7 | C09020205 | 人工 | 乙供 | 9102102 | 建筑技术工 | 工日 | 0.0442 | 104 | 0 | 0 | 计价
JGT3-7 | C09020205 | 材料 | 乙供 | C09010101 | 普通硅酸盐水泥 32.5 | t | 0.117 | 381.156 | 0 | 0 | 计价
JGT3-7 | C09020205 | 材料 | 乙供 | C10010101 | 中砂 | m³ | 1.12 | 69.487 | 0 | 0 | 计价
JGT3-7 | C09020205 | 材料 | 乙供 | C10040103 | 石灰膏 | m³ | 0.231 | 149.449 | 0 | 0 | 计价
JGT3-7 | C09020205 | 材料 | 乙供 | C21010101 | 水 | t | 0.4 | 4.1 | 0 | 0 | 计价
JGT3-7 | C09020205 | 机械 | 乙供 | J06-01-027 | 灰浆搅拌机 拌筒容量 200L | 台班 | 0.137 | 149.47 | 0 | 0 | 计价
JGT3-7 | C09020301 | 人工 | 乙供 | 9101106 | 普通工 | 工日 | 0.1769 | 75 | 0 | 0 | 计价
JGT3-7 | C09020301 | 人工 | 乙供 | 9102102 | 建筑技术工 | 工日 | 0.0442 | 104 | 0 | 0 | 计价
JGT3-7 | C09020301 | 材料 | 乙供 | C09010101 | 普通硅酸盐水泥 32.5 | t | 0.765 | 381.156 | 0 | 0 | 计价
JGT3-7 | C09020301 | 材料 | 乙供 | C10010101 | 中砂 | m³ | 0.79 | 69.487 | 0 | 0 | 计价
JGT3-7 | C09020301 | 材料 | 乙供 | C21010101 | 水 | t | 0.3 | 4.1 | 0 | 0 | 计价
JGT3-7 | C09020301 | 机械 | 乙供 | J06-01-027 | 灰浆搅拌机 拌筒容量 200L | 台班 | 0.137 | 149.47 | 0 | 0 | 计价
JGT3-7 | C09020305 | 人工 | 乙供 | 9101106 | 普通工 | 工日 | 0.1769 | 75 | 0 | 0 | 计价
JGT3-7 | C09020305 | 人工 | 乙供 | 9102102 | 建筑技术工 | 工日 | 0.0442 | 104 | 0 | 0 | 计价
JGT3-7 | C09020305 | 材料 | 乙供 | C09010101 | 普通硅酸盐水泥 32.5 | t | 0.408 | 381.156 | 0 | 0 | 计价
JGT3-7 | C09020305 | 材料 | 乙供 | C10010101 | 中砂 | m³ | 1.31 | 69.487 | 0 | 0 | 计价
JGT3-7 | C09020305 | 材料 | 乙供 | C21010101 | 水 | t | 0.3 | 4.1 | 0 | 0 | 计价
JGT3-7 | C09020305 | 机械 | 乙供 | J06-01-027 | 灰浆搅拌机 拌筒容量 200L | 台班 | 0.137 | 149.47 | 0 | 0 | 计价
JGT3-7 | C09032002 | 人工 | 乙供 | 9101106 | 普通工 | 工日 | 0.0149 | 75 | 0 | 0 | 计价
JGT3-7 | C09032002 | 人工 | 乙供 | 9102102 | 建筑技术工 | 工日 | 0.0347 | 104 | 0 | 0 | 计价
JGT3-7 | C09032002 | 材料 | 乙供 | C09010101 | 普通硅酸盐水泥 32.5 | t | 0.465 | 381.156 | 0 | 0 | 计价
JGT3-7 | C09032002 | 材料 | 乙供 | C10010101 | 中砂 | m³ | 0.47 | 69.487 | 0 | 0 | 计价
JGT3-7 | C09032002 | 材料 | 乙供 | C10020101 | 碎石 10 | m³ | 0.85 | 83.366 | 0 | 0 | 计价
JGT3-7 | C09032002 | 材料 | 乙供 | C21010101 | 水 | t | 0.4 | 4.1 | 0 | 0 | 计价
JGT3-7 | C09032002 | 机械 | 乙供 | J06-01-030 | 混凝土搅拌输送车 搅动容量 6m³ | 台班 | 0.017 | 1136.86 | 0 | 0 | 计价
JGT3-7 | C09032002 | 机械 | 乙供 | J06-01-049 | 混凝土搅拌站 生产率 50m³/h | 台班 | 0.007 | 2253.176 | 0 | 0 | 计价
JGT3-7 | C09032003 | 人工 | 乙供 | 9101106 | 普通工 | 工日 | 0.0149 | 75 | 0 | 0 | 计价
JGT3-7 | C09032003 | 人工 | 乙供 | 9102102 | 建筑技术工 | 工日 | 0.0347 | 104 | 0 | 0 | 计价
JGT3-7 | C09032003 | 材料 | 乙供 | C09010102 | 普通硅酸盐水泥 42.5 | t | 0.411 | 414.001 | 0 | 0 | 计价
JGT3-7 | C09032003 | 材料 | 乙供 | C10010101 | 中砂 | m³ | 0.46 | 69.487 | 0 | 0 | 计价
JGT3-7 | C09032003 | 材料 | 乙供 | C10020101 | 碎石 10 | m³ | 0.86 | 83.366 | 0 | 0 | 计价
JGT3-7 | C09032003 | 材料 | 乙供 | C21010101 | 水 | t | 0.4 | 4.1 | 0 | 0 | 计价
JGT3-7 | C09032003 | 机械 | 乙供 | J06-01-030 | 混凝土搅拌输送车 搅动容量 6m³ | 台班 | 0.017 | 1136.86 | 0 | 0 | 计价
JGT3-7 | C09032003 | 机械 | 乙供 | J06-01-049 | 混凝土搅拌站 生产率 50m³/h | 台班 | 0.007 | 2253.176 | 0 | 0 | 计价
JGT3-7 | C09032012 | 人工 | 乙供 | 9101106 | 普通工 | 工日 | 0.0149 | 75 | 0 | 0 | 计价
JGT3-7 | C09032012 | 人工 | 乙供 | 9102102 | 建筑技术工 | 工日 | 0.0347 | 104 | 0 | 0 | 计价
JGT3-7 | C09032012 | 材料 | 乙供 | C09010101 | 普通硅酸盐水泥 32.5 | t | 0.343 | 381.156 | 0 | 0 | 计价
JGT3-7 | C09032012 | 材料 | 乙供 | C10010101 | 中砂 | m³ | 0.54 | 69.487 | 0 | 0 | 计价
JGT3-7 | C09032012 | 材料 | 乙供 | C10020102 | 碎石 20 | m³ | 0.87 | 83.366 | 0 | 0 | 计价
JGT3-7 | C09032012 | 材料 | 乙供 | C21010101 | 水 | t | 0.4 | 4.1 | 0 | 0 | 计价
JGT3-7 | C09032012 | 机械 | 乙供 | J06-01-030 | 混凝土搅拌输送车 搅动容量 6m³ | 台班 | 0.017 | 1136.86 | 0 | 0 | 计价
JGT3-7 | C09032012 | 机械 | 乙供 | J06-01-049 | 混凝土搅拌站 生产率 50m³/h | 台班 | 0.007 | 2253.176 | 0 | 0 | 计价
JGT3-7 | C09032031 | 人工 | 乙供 | 9101106 | 普通工 | 工日 | 0.0149 | 75 | 0 | 0 | 计价
JGT3-7 | C09032031 | 人工 | 乙供 | 9102102 | 建筑技术工 | 工日 | 0.0347 | 104 | 0 | 0 | 计价
JGT3-7 | C09032031 | 材料 | 乙供 | C09010101 | 普通硅酸盐水泥 32.5 | t | 0.238 | 381.156 | 0 | 0 | 计价
JGT3-7 | C09032031 | 材料 | 乙供 | C10010101 | 中砂 | m³ | 0.57 | 69.487 | 0 | 0 | 计价
JGT3-7 | C09032031 | 材料 | 乙供 | C10020103 | 碎石 40 | m³ | 0.93 | 83.366 | 0 | 0 | 计价
JGT3-7 | C09032031 | 材料 | 乙供 | C21010101 | 水 | t | 0.4 | 4.1 | 0 | 0 | 计价
JGT3-7 | C09032031 | 机械 | 乙供 | J06-01-030 | 混凝土搅拌输送车 搅动容量 6m³ | 台班 | 0.017 | 1136.86 | 0 | 0 | 计价
JGT3-7 | C09032031 | 机械 | 乙供 | J06-01-049 | 混凝土搅拌站 生产率 50m³/h | 台班 | 0.007 | 2253.176 | 0 | 0 | 计价
JGT3-7 | C09032032 | 人工 | 乙供 | 9101106 | 普通工 | 工日 | 0.0149 | 75 | 0 | 0 | 计价
JGT3-7 | C09032032 | 人工 | 乙供 | 9102102 | 建筑技术工 | 工日 | 0.0347 | 104 | 0 | 0 | 计价
JGT3-7 | C09032032 | 材料 | 乙供 | C09010101 | 普通硅酸盐水泥 32.5 | t | 0.271 | 381.156 | 0 | 0 | 计价
JGT3-7 | C09032032 | 材料 | 乙供 | C10010101 | 中砂 | m³ | 0.56 | 69.487 | 0 | 0 | 计价
JGT3-7 | C09032032 | 材料 | 乙供 | C10020103 | 碎石 40 | m³ | 0.92 | 83.366 | 0 | 0 | 计价
JGT3-7 | C09032032 | 材料 | 乙供 | C21010101 | 水 | t | 0.4 | 4.1 | 0 | 0 | 计价
JGT3-7 | C09032032 | 机械 | 乙供 | J06-01-030 | 混凝土搅拌输送车 搅动容量 6m³ | 台班 | 0.017 | 1136.86 | 0 | 0 | 计价
JGT3-7 | C09032032 | 机械 | 乙供 | J06-01-049 | 混凝土搅拌站 生产率 50m³/h | 台班 | 0.007 | 2253.176 | 0 | 0 | 计价
JGT3-7 | C09032033 | 人工 | 乙供 | 9101106 | 普通工 | 工日 | 0.0149 | 75 | 0 | 0 | 计价
JGT3-7 | C09032033 | 人工 | 乙供 | 9102102 | 建筑技术工 | 工日 | 0.0347 | 104 | 0 | 0 | 计价
JGT3-7 | C09032033 | 材料 | 乙供 | C09010101 | 普通硅酸盐水泥 32.5 | t | 0.322 | 381.156 | 0 | 0 | 计价
JGT3-7 | C09032033 | 材料 | 乙供 | C10010101 | 中砂 | m³ | 0.52 | 69.487 | 0 | 0 | 计价
JGT3-7 | C09032033 | 材料 | 乙供 | C10020103 | 碎石 40 | m³ | 0.9 | 83.366 | 0 | 0 | 计价
JGT3-7 | C09032033 | 材料 | 乙供 | C21010101 | 水 | t | 0.4 | 4.1 | 0 | 0 | 计价
JGT3-7 | C09032033 | 机械 | 乙供 | J06-01-030 | 混凝土搅拌输送车 搅动容量 6m³ | 台班 | 0.017 | 1136.86 | 0 | 0 | 计价
JGT3-7 | C09032033 | 机械 | 乙供 | J06-01-049 | 混凝土搅拌站 生产率 50m³/h | 台班 | 0.007 | 2253.176 | 0 | 0 | 计价
JGT3-7 | C10080201 | 人工 | 乙供 | 9101106 | 普通工 | 工日 | 0.1822 | 75 | 0 | 0 | 计价
JGT3-7 | C10080201 | 人工 | 乙供 | 9102102 | 建筑技术工 | 工日 | 0.0456 | 104 | 0 | 0 | 计价
JGT3-7 | C10080201 | 材料 | 乙供 | C10050201 | 滑石粉 | kg | 255 | 0.899 | 0 | 0 | 计价
JGT3-7 | C10080201 | 材料 | 乙供 | C10080102 | 石油沥青 30号 | kg | 1058 | 4.061 | 0 | 0 | 计价
JGT3-7 | C10080201 | 机械 | 乙供 | J06-01-027 | 灰浆搅拌机 拌筒容量 200L | 台班 | 0.137 | 149.47 | 0 | 0 | 计价
JGT3-7 | C22050102 | 人工 | 乙供 | 9101106 | 普通工 | 工日 | 0.1923 | 75 | 0 | 0 | 计价
JGT3-7 | C22050102 | 人工 | 乙供 | 9102102 | 建筑技术工 | 工日 | 0.0824 | 104 | 0 | 0 | 计价
JGT3-7 | C22050102 | 材料 | 乙供 | C09010101 | 普通硅酸盐水泥 32.5 | t | 0.0003 | 381.156 | 0 | 0 | 计价
JGT3-7 | C22050102 | 材料 | 乙供 | C10010401 | 粗砂 | m³ | 0.074 | 69.487 | 0 | 0 | 计价
JGT3-7 | C22050102 | 材料 | 乙供 | C10020103 | 碎石 40 | m³ | 0.033 | 83.366 | 0 | 0 | 计价
JGT3-7 | C22050102 | 材料 | 乙供 | C10040103 | 石灰膏 | m³ | 0.002 | 149.449 | 0 | 0 | 计价
JGT3-7 | C22050102 | 材料 | 乙供 | C10070101 | 标准砖 240×115×53 | 千块 | 0.045 | 380 | 0 | 0 | 计价
JGT3-7 | C22050102 | 材料 | 乙供 | C21010101 | 水 | t | 0.08 | 4.1 | 0 | 0 | 计价
JGT3-7 | C22050102 | 机械 | 乙供 | J01-01-053 | 电动夯实机 夯击能量 250N·m | 台班 | 0.002 | 28.266 | 0 | 0 | 计价
JGT3-8 | C09020205 | 人工 | 乙供 | 9101106 | 普通工 | 工日 | 0.1769 | 75 | 0 | 0 | 计价
JGT3-8 | C09020205 | 人工 | 乙供 | 9102102 | 建筑技术工 | 工日 | 0.0442 | 104 | 0 | 0 | 计价
JGT3-8 | C09020205 | 材料 | 乙供 | C09010101 | 普通硅酸盐水泥 32.5 | t | 0.117 | 381.156 | 0 | 0 | 计价
JGT3-8 | C09020205 | 材料 | 乙供 | C10010101 | 中砂 | m³ | 1.12 | 69.487 | 0 | 0 | 计价
JGT3-8 | C09020205 | 材料 | 乙供 | C10040103 | 石灰膏 | m³ | 0.231 | 149.449 | 0 | 0 | 计价
JGT3-8 | C09020205 | 材料 | 乙供 | C21010101 | 水 | t | 0.4 | 4.1 | 0 | 0 | 计价
JGT3-8 | C09020205 | 机械 | 乙供 | J06-01-027 | 灰浆搅拌机 拌筒容量 200L | 台班 | 0.137 | 149.47 | 0 | 0 | 计价
JGT3-8 | C09020301 | 人工 | 乙供 | 9101106 | 普通工 | 工日 | 0.1769 | 75 | 0 | 0 | 计价
JGT3-8 | C09020301 | 人工 | 乙供 | 9102102 | 建筑技术工 | 工日 | 0.0442 | 104 | 0 | 0 | 计价
JGT3-8 | C09020301 | 材料 | 乙供 | C09010101 | 普通硅酸盐水泥 32.5 | t | 0.765 | 381.156 | 0 | 0 | 计价
JGT3-8 | C09020301 | 材料 | 乙供 | C10010101 | 中砂 | m³ | 0.79 | 69.487 | 0 | 0 | 计价
JGT3-8 | C09020301 | 材料 | 乙供 | C21010101 | 水 | t | 0.3 | 4.1 | 0 | 0 | 计价
JGT3-8 | C09020301 | 机械 | 乙供 | J06-01-027 | 灰浆搅拌机 拌筒容量 200L | 台班 | 0.137 | 149.47 | 0 | 0 | 计价
JGT3-8 | C09020304 | 人工 | 乙供 | 9101106 | 普通工 | 工日 | 0.1769 | 75 | 0 | 0 | 计价
JGT3-8 | C09020304 | 人工 | 乙供 | 9102102 | 建筑技术工 | 工日 | 0.0442 | 104 | 0 | 0 | 计价
JGT3-8 | C09020304 | 材料 | 乙供 | C09010101 | 普通硅酸盐水泥 32.5 | t | 0.49 | 381.156 | 0 | 0 | 计价
JGT3-8 | C09020304 | 材料 | 乙供 | C10010101 | 中砂 | m³ | 1.12 | 69.487 | 0 | 0 | 计价
JGT3-8 | C09020304 | 材料 | 乙供 | C21010101 | 水 | t | 0.3 | 4.1 | 0 | 0 | 计价
JGT3-8 | C09020304 | 机械 | 乙供 | J06-01-027 | 灰浆搅拌机 拌筒容量 200L | 台班 | 0.137 | 149.47 | 0 | 0 | 计价
JGT3-8 | C09020305 | 人工 | 乙供 | 9101106 | 普通工 | 工日 | 0.1769 | 75 | 0 | 0 | 计价
JGT3-8 | C09020305 | 人工 | 乙供 | 9102102 | 建筑技术工 | 工日 | 0.0442 | 104 | 0 | 0 | 计价
JGT3-8 | C09020305 | 材料 | 乙供 | C09010101 | 普通硅酸盐水泥 32.5 | t | 0.408 | 381.156 | 0 | 0 | 计价
JGT3-8 | C09020305 | 材料 | 乙供 | C10010101 | 中砂 | m³ | 1.31 | 69.487 | 0 | 0 | 计价
JGT3-8 | C09020305 | 材料 | 乙供 | C21010101 | 水 | t | 0.3 | 4.1 | 0 | 0 | 计价
JGT3-8 | C09020305 | 机械 | 乙供 | J06-01-027 | 灰浆搅拌机 拌筒容量 200L | 台班 | 0.137 | 149.47 | 0 | 0 | 计价
JGT3-8 | C09032002 | 人工 | 乙供 | 9101106 | 普通工 | 工日 | 0.0149 | 75 | 0 | 0 | 计价
JGT3-8 | C09032002 | 人工 | 乙供 | 9102102 | 建筑技术工 | 工日 | 0.0347 | 104 | 0 | 0 | 计价
JGT3-8 | C09032002 | 材料 | 乙供 | C09010101 | 普通硅酸盐水泥 32.5 | t | 0.465 | 381.156 | 0 | 0 | 计价
JGT3-8 | C09032002 | 材料 | 乙供 | C10010101 | 中砂 | m³ | 0.47 | 69.487 | 0 | 0 | 计价
JGT3-8 | C09032002 | 材料 | 乙供 | C10020101 | 碎石 10 | m³ | 0.85 | 83.366 | 0 | 0 | 计价
JGT3-8 | C09032002 | 材料 | 乙供 | C21010101 | 水 | t | 0.4 | 4.1 | 0 | 0 | 计价
JGT3-8 | C09032002 | 机械 | 乙供 | J06-01-030 | 混凝土搅拌输送车 搅动容量 6m³ | 台班 | 0.017 | 1136.86 | 0 | 0 | 计价
JGT3-8 | C09032002 | 机械 | 乙供 | J06-01-049 | 混凝土搅拌站 生产率 50m³/h | 台班 | 0.007 | 2253.176 | 0 | 0 | 计价
JGT3-8 | C09032003 | 人工 | 乙供 | 9101106 | 普通工 | 工日 | 0.0149 | 75 | 0 | 0 | 计价
JGT3-8 | C09032003 | 人工 | 乙供 | 9102102 | 建筑技术工 | 工日 | 0.0347 | 104 | 0 | 0 | 计价
JGT3-8 | C09032003 | 材料 | 乙供 | C09010102 | 普通硅酸盐水泥 42.5 | t | 0.411 | 414.001 | 0 | 0 | 计价
JGT3-8 | C09032003 | 材料 | 乙供 | C10010101 | 中砂 | m³ | 0.46 | 69.487 | 0 | 0 | 计价
JGT3-8 | C09032003 | 材料 | 乙供 | C10020101 | 碎石 10 | m³ | 0.86 | 83.366 | 0 | 0 | 计价
JGT3-8 | C09032003 | 材料 | 乙供 | C21010101 | 水 | t | 0.4 | 4.1 | 0 | 0 | 计价
JGT3-8 | C09032003 | 机械 | 乙供 | J06-01-030 | 混凝土搅拌输送车 搅动容量 6m³ | 台班 | 0.017 | 1136.86 | 0 | 0 | 计价
JGT3-8 | C09032003 | 机械 | 乙供 | J06-01-049 | 混凝土搅拌站 生产率 50m³/h | 台班 | 0.007 | 2253.176 | 0 | 0 | 计价
JGT3-8 | C09032012 | 人工 | 乙供 | 9101106 | 普通工 | 工日 | 0.0149 | 75 | 0 | 0 | 计价
JGT3-8 | C09032012 | 人工 | 乙供 | 9102102 | 建筑技术工 | 工日 | 0.0347 | 104 | 0 | 0 | 计价
JGT3-8 | C09032012 | 材料 | 乙供 | C09010101 | 普通硅酸盐水泥 32.5 | t | 0.343 | 381.156 | 0 | 0 | 计价
JGT3-8 | C09032012 | 材料 | 乙供 | C10010101 | 中砂 | m³ | 0.54 | 69.487 | 0 | 0 | 计价
JGT3-8 | C09032012 | 材料 | 乙供 | C10020102 | 碎石 20 | m³ | 0.87 | 83.366 | 0 | 0 | 计价
JGT3-8 | C09032012 | 材料 | 乙供 | C21010101 | 水 | t | 0.4 | 4.1 | 0 | 0 | 计价
JGT3-8 | C09032012 | 机械 | 乙供 | J06-01-030 | 混凝土搅拌输送车 搅动容量 6m³ | 台班 | 0.017 | 1136.86 | 0 | 0 | 计价
JGT3-8 | C09032012 | 机械 | 乙供 | J06-01-049 | 混凝土搅拌站 生产率 50m³/h | 台班 | 0.007 | 2253.176 | 0 | 0 | 计价
JGT3-8 | C09032031 | 人工 | 乙供 | 9101106 | 普通工 | 工日 | 0.0149 | 75 | 0 | 0 | 计价
JGT3-8 | C09032031 | 人工 | 乙供 | 9102102 | 建筑技术工 | 工日 | 0.0347 | 104 | 0 | 0 | 计价
JGT3-8 | C09032031 | 材料 | 乙供 | C09010101 | 普通硅酸盐水泥 32.5 | t | 0.238 | 381.156 | 0 | 0 | 计价
JGT3-8 | C09032031 | 材料 | 乙供 | C10010101 | 中砂 | m³ | 0.57 | 69.487 | 0 | 0 | 计价
JGT3-8 | C09032031 | 材料 | 乙供 | C10020103 | 碎石 40 | m³ | 0.93 | 83.366 | 0 | 0 | 计价
JGT3-8 | C09032031 | 材料 | 乙供 | C21010101 | 水 | t | 0.4 | 4.1 | 0 | 0 | 计价
JGT3-8 | C09032031 | 机械 | 乙供 | J06-01-030 | 混凝土搅拌输送车 搅动容量 6m³ | 台班 | 0.017 | 1136.86 | 0 | 0 | 计价
JGT3-8 | C09032031 | 机械 | 乙供 | J06-01-049 | 混凝土搅拌站 生产率 50m³/h | 台班 | 0.007 | 2253.176 | 0 | 0 | 计价
JGT3-8 | C09032032 | 人工 | 乙供 | 9101106 | 普通工 | 工日 | 0.0149 | 75 | 0 | 0 | 计价
JGT3-8 | C09032032 | 人工 | 乙供 | 9102102 | 建筑技术工 | 工日 | 0.0347 | 104 | 0 | 0 | 计价
JGT3-8 | C09032032 | 材料 | 乙供 | C09010101 | 普通硅酸盐水泥 32.5 | t | 0.271 | 381.156 | 0 | 0 | 计价
JGT3-8 | C09032032 | 材料 | 乙供 | C10010101 | 中砂 | m³ | 0.56 | 69.487 | 0 | 0 | 计价
JGT3-8 | C09032032 | 材料 | 乙供 | C10020103 | 碎石 40 | m³ | 0.92 | 83.366 | 0 | 0 | 计价
JGT3-8 | C09032032 | 材料 | 乙供 | C21010101 | 水 | t | 0.4 | 4.1 | 0 | 0 | 计价
JGT3-8 | C09032032 | 机械 | 乙供 | J06-01-030 | 混凝土搅拌输送车 搅动容量 6m³ | 台班 | 0.017 | 1136.86 | 0 | 0 | 计价
JGT3-8 | C09032032 | 机械 | 乙供 | J06-01-049 | 混凝土搅拌站 生产率 50m³/h | 台班 | 0.007 | 2253.176 | 0 | 0 | 计价
JGT3-8 | C09032033 | 人工 | 乙供 | 9101106 | 普通工 | 工日 | 0.0149 | 75 | 0 | 0 | 计价
JGT3-8 | C09032033 | 人工 | 乙供 | 9102102 | 建筑技术工 | 工日 | 0.0347 | 104 | 0 | 0 | 计价
JGT3-8 | C09032033 | 材料 | 乙供 | C09010101 | 普通硅酸盐水泥 32.5 | t | 0.322 | 381.156 | 0 | 0 | 计价
JGT3-8 | C09032033 | 材料 | 乙供 | C10010101 | 中砂 | m³ | 0.52 | 69.487 | 0 | 0 | 计价
JGT3-8 | C09032033 | 材料 | 乙供 | C10020103 | 碎石 40 | m³ | 0.9 | 83.366 | 0 | 0 | 计价
JGT3-8 | C09032033 | 材料 | 乙供 | C21010101 | 水 | t | 0.4 | 4.1 | 0 | 0 | 计价
JGT3-8 | C09032033 | 机械 | 乙供 | J06-01-030 | 混凝土搅拌输送车 搅动容量 6m³ | 台班 | 0.017 | 1136.86 | 0 | 0 | 计价
JGT3-8 | C09032033 | 机械 | 乙供 | J06-01-049 | 混凝土搅拌站 生产率 50m³/h | 台班 | 0.007 | 2253.176 | 0 | 0 | 计价
JGT3-8 | C10080201 | 人工 | 乙供 | 9101106 | 普通工 | 工日 | 0.1822 | 75 | 0 | 0 | 计价
JGT3-8 | C10080201 | 人工 | 乙供 | 9102102 | 建筑技术工 | 工日 | 0.0456 | 104 | 0 | 0 | 计价
JGT3-8 | C10080201 | 材料 | 乙供 | C10050201 | 滑石粉 | kg | 255 | 0.899 | 0 | 0 | 计价
JGT3-8 | C10080201 | 材料 | 乙供 | C10080102 | 石油沥青 30号 | kg | 1058 | 4.061 | 0 | 0 | 计价
JGT3-8 | C10080201 | 机械 | 乙供 | J06-01-027 | 灰浆搅拌机 拌筒容量 200L | 台班 | 0.137 | 149.47 | 0 | 0 | 计价
JGT3-8 | C22050102 | 人工 | 乙供 | 9101106 | 普通工 | 工日 | 0.1923 | 75 | 0 | 0 | 计价
JGT3-8 | C22050102 | 人工 | 乙供 | 9102102 | 建筑技术工 | 工日 | 0.0824 | 104 | 0 | 0 | 计价
JGT3-8 | C22050102 | 材料 | 乙供 | C09010101 | 普通硅酸盐水泥 32.5 | t | 0.0003 | 381.156 | 0 | 0 | 计价
JGT3-8 | C22050102 | 材料 | 乙供 | C10010401 | 粗砂 | m³ | 0.074 | 69.487 | 0 | 0 | 计价
JGT3-8 | C22050102 | 材料 | 乙供 | C10020103 | 碎石 40 | m³ | 0.033 | 83.366 | 0 | 0 | 计价
JGT3-8 | C22050102 | 材料 | 乙供 | C10040103 | 石灰膏 | m³ | 0.002 | 149.449 | 0 | 0 | 计价
JGT3-8 | C22050102 | 材料 | 乙供 | C10070101 | 标准砖 240×115×53 | 千块 | 0.045 | 380 | 0 | 0 | 计价
JGT3-8 | C22050102 | 材料 | 乙供 | C21010101 | 水 | t | 0.08 | 4.1 | 0 | 0 | 计价
JGT3-8 | C22050102 | 机械 | 乙供 | J01-01-053 | 电动夯实机 夯击能量 250N·m | 台班 | 0.002 | 28.266 | 0 | 0 | 计价
JGT3-9 | C09020205 | 人工 | 乙供 | 9101106 | 普通工 | 工日 | 0.1769 | 75 | 0 | 0 | 计价
JGT3-9 | C09020205 | 人工 | 乙供 | 9102102 | 建筑技术工 | 工日 | 0.0442 | 104 | 0 | 0 | 计价
JGT3-9 | C09020205 | 材料 | 乙供 | C09010101 | 普通硅酸盐水泥 32.5 | t | 0.117 | 381.156 | 0 | 0 | 计价
JGT3-9 | C09020205 | 材料 | 乙供 | C10010101 | 中砂 | m³ | 1.12 | 69.487 | 0 | 0 | 计价
JGT3-9 | C09020205 | 材料 | 乙供 | C10040103 | 石灰膏 | m³ | 0.231 | 149.449 | 0 | 0 | 计价
JGT3-9 | C09020205 | 材料 | 乙供 | C21010101 | 水 | t | 0.4 | 4.1 | 0 | 0 | 计价
JGT3-9 | C09020205 | 机械 | 乙供 | J06-01-027 | 灰浆搅拌机 拌筒容量 200L | 台班 | 0.137 | 149.47 | 0 | 0 | 计价
JGT3-9 | C09020301 | 人工 | 乙供 | 9101106 | 普通工 | 工日 | 0.1769 | 75 | 0 | 0 | 计价
JGT3-9 | C09020301 | 人工 | 乙供 | 9102102 | 建筑技术工 | 工日 | 0.0442 | 104 | 0 | 0 | 计价
JGT3-9 | C09020301 | 材料 | 乙供 | C09010101 | 普通硅酸盐水泥 32.5 | t | 0.765 | 381.156 | 0 | 0 | 计价
JGT3-9 | C09020301 | 材料 | 乙供 | C10010101 | 中砂 | m³ | 0.79 | 69.487 | 0 | 0 | 计价
JGT3-9 | C09020301 | 材料 | 乙供 | C21010101 | 水 | t | 0.3 | 4.1 | 0 | 0 | 计价
JGT3-9 | C09020301 | 机械 | 乙供 | J06-01-027 | 灰浆搅拌机 拌筒容量 200L | 台班 | 0.137 | 149.47 | 0 | 0 | 计价
JGT3-9 | C09020304 | 人工 | 乙供 | 9101106 | 普通工 | 工日 | 0.1769 | 75 | 0 | 0 | 计价
JGT3-9 | C09020304 | 人工 | 乙供 | 9102102 | 建筑技术工 | 工日 | 0.0442 | 104 | 0 | 0 | 计价
JGT3-9 | C09020304 | 材料 | 乙供 | C09010101 | 普通硅酸盐水泥 32.5 | t | 0.49 | 381.156 | 0 | 0 | 计价
JGT3-9 | C09020304 | 材料 | 乙供 | C10010101 | 中砂 | m³ | 1.12 | 69.487 | 0 | 0 | 计价
JGT3-9 | C09020304 | 材料 | 乙供 | C21010101 | 水 | t | 0.3 | 4.1 | 0 | 0 | 计价
JGT3-9 | C09020304 | 机械 | 乙供 | J06-01-027 | 灰浆搅拌机 拌筒容量 200L | 台班 | 0.137 | 149.47 | 0 | 0 | 计价
JGT3-9 | C09020305 | 人工 | 乙供 | 9101106 | 普通工 | 工日 | 0.1769 | 75 | 0 | 0 | 计价
JGT3-9 | C09020305 | 人工 | 乙供 | 9102102 | 建筑技术工 | 工日 | 0.0442 | 104 | 0 | 0 | 计价
JGT3-9 | C09020305 | 材料 | 乙供 | C09010101 | 普通硅酸盐水泥 32.5 | t | 0.408 | 381.156 | 0 | 0 | 计价
JGT3-9 | C09020305 | 材料 | 乙供 | C10010101 | 中砂 | m³ | 1.31 | 69.487 | 0 | 0 | 计价
JGT3-9 | C09020305 | 材料 | 乙供 | C21010101 | 水 | t | 0.3 | 4.1 | 0 | 0 | 计价
JGT3-9 | C09020305 | 机械 | 乙供 | J06-01-027 | 灰浆搅拌机 拌筒容量 200L | 台班 | 0.137 | 149.47 | 0 | 0 | 计价
JGT3-9 | C09032002 | 人工 | 乙供 | 9101106 | 普通工 | 工日 | 0.0149 | 75 | 0 | 0 | 计价
JGT3-9 | C09032002 | 人工 | 乙供 | 9102102 | 建筑技术工 | 工日 | 0.0347 | 104 | 0 | 0 | 计价
JGT3-9 | C09032002 | 材料 | 乙供 | C09010101 | 普通硅酸盐水泥 32.5 | t | 0.465 | 381.156 | 0 | 0 | 计价
JGT3-9 | C09032002 | 材料 | 乙供 | C10010101 | 中砂 | m³ | 0.47 | 69.487 | 0 | 0 | 计价
JGT3-9 | C09032002 | 材料 | 乙供 | C10020101 | 碎石 10 | m³ | 0.85 | 83.366 | 0 | 0 | 计价
JGT3-9 | C09032002 | 材料 | 乙供 | C21010101 | 水 | t | 0.4 | 4.1 | 0 | 0 | 计价
JGT3-9 | C09032002 | 机械 | 乙供 | J06-01-030 | 混凝土搅拌输送车 搅动容量 6m³ | 台班 | 0.017 | 1136.86 | 0 | 0 | 计价
JGT3-9 | C09032002 | 机械 | 乙供 | J06-01-049 | 混凝土搅拌站 生产率 50m³/h | 台班 | 0.007 | 2253.176 | 0 | 0 | 计价
JGT3-9 | C09032003 | 人工 | 乙供 | 9101106 | 普通工 | 工日 | 0.0149 | 75 | 0 | 0 | 计价
JGT3-9 | C09032003 | 人工 | 乙供 | 9102102 | 建筑技术工 | 工日 | 0.0347 | 104 | 0 | 0 | 计价
JGT3-9 | C09032003 | 材料 | 乙供 | C09010102 | 普通硅酸盐水泥 42.5 | t | 0.411 | 414.001 | 0 | 0 | 计价
JGT3-9 | C09032003 | 材料 | 乙供 | C10010101 | 中砂 | m³ | 0.46 | 69.487 | 0 | 0 | 计价
JGT3-9 | C09032003 | 材料 | 乙供 | C10020101 | 碎石 10 | m³ | 0.86 | 83.366 | 0 | 0 | 计价
JGT3-9 | C09032003 | 材料 | 乙供 | C21010101 | 水 | t | 0.4 | 4.1 | 0 | 0 | 计价
JGT3-9 | C09032003 | 机械 | 乙供 | J06-01-030 | 混凝土搅拌输送车 搅动容量 6m³ | 台班 | 0.017 | 1136.86 | 0 | 0 | 计价
JGT3-9 | C09032003 | 机械 | 乙供 | J06-01-049 | 混凝土搅拌站 生产率 50m³/h | 台班 | 0.007 | 2253.176 | 0 | 0 | 计价
JGT3-9 | C09032012 | 人工 | 乙供 | 9101106 | 普通工 | 工日 | 0.0149 | 75 | 0 | 0 | 计价
JGT3-9 | C09032012 | 人工 | 乙供 | 9102102 | 建筑技术工 | 工日 | 0.0347 | 104 | 0 | 0 | 计价
JGT3-9 | C09032012 | 材料 | 乙供 | C09010101 | 普通硅酸盐水泥 32.5 | t | 0.343 | 381.156 | 0 | 0 | 计价
JGT3-9 | C09032012 | 材料 | 乙供 | C10010101 | 中砂 | m³ | 0.54 | 69.487 | 0 | 0 | 计价
JGT3-9 | C09032012 | 材料 | 乙供 | C10020102 | 碎石 20 | m³ | 0.87 | 83.366 | 0 | 0 | 计价
JGT3-9 | C09032012 | 材料 | 乙供 | C21010101 | 水 | t | 0.4 | 4.1 | 0 | 0 | 计价
JGT3-9 | C09032012 | 机械 | 乙供 | J06-01-030 | 混凝土搅拌输送车 搅动容量 6m³ | 台班 | 0.017 | 1136.86 | 0 | 0 | 计价
JGT3-9 | C09032012 | 机械 | 乙供 | J06-01-049 | 混凝土搅拌站 生产率 50m³/h | 台班 | 0.007 | 2253.176 | 0 | 0 | 计价
JGT3-9 | C09032031 | 人工 | 乙供 | 9101106 | 普通工 | 工日 | 0.0149 | 75 | 0 | 0 | 计价
JGT3-9 | C09032031 | 人工 | 乙供 | 9102102 | 建筑技术工 | 工日 | 0.0347 | 104 | 0 | 0 | 计价
JGT3-9 | C09032031 | 材料 | 乙供 | C09010101 | 普通硅酸盐水泥 32.5 | t | 0.238 | 381.156 | 0 | 0 | 计价
JGT3-9 | C09032031 | 材料 | 乙供 | C10010101 | 中砂 | m³ | 0.57 | 69.487 | 0 | 0 | 计价
JGT3-9 | C09032031 | 材料 | 乙供 | C10020103 | 碎石 40 | m³ | 0.93 | 83.366 | 0 | 0 | 计价
JGT3-9 | C09032031 | 材料 | 乙供 | C21010101 | 水 | t | 0.4 | 4.1 | 0 | 0 | 计价
JGT3-9 | C09032031 | 机械 | 乙供 | J06-01-030 | 混凝土搅拌输送车 搅动容量 6m³ | 台班 | 0.017 | 1136.86 | 0 | 0 | 计价
JGT3-9 | C09032031 | 机械 | 乙供 | J06-01-049 | 混凝土搅拌站 生产率 50m³/h | 台班 | 0.007 | 2253.176 | 0 | 0 | 计价
JGT3-9 | C09032032 | 人工 | 乙供 | 9101106 | 普通工 | 工日 | 0.0149 | 75 | 0 | 0 | 计价
JGT3-9 | C09032032 | 人工 | 乙供 | 9102102 | 建筑技术工 | 工日 | 0.0347 | 104 | 0 | 0 | 计价
JGT3-9 | C09032032 | 材料 | 乙供 | C09010101 | 普通硅酸盐水泥 32.5 | t | 0.271 | 381.156 | 0 | 0 | 计价
JGT3-9 | C09032032 | 材料 | 乙供 | C10010101 | 中砂 | m³ | 0.56 | 69.487 | 0 | 0 | 计价
JGT3-9 | C09032032 | 材料 | 乙供 | C10020103 | 碎石 40 | m³ | 0.92 | 83.366 | 0 | 0 | 计价
JGT3-9 | C09032032 | 材料 | 乙供 | C21010101 | 水 | t | 0.4 | 4.1 | 0 | 0 | 计价
JGT3-9 | C09032032 | 机械 | 乙供 | J06-01-030 | 混凝土搅拌输送车 搅动容量 6m³ | 台班 | 0.017 | 1136.86 | 0 | 0 | 计价
JGT3-9 | C09032032 | 机械 | 乙供 | J06-01-049 | 混凝土搅拌站 生产率 50m³/h | 台班 | 0.007 | 2253.176 | 0 | 0 | 计价
JGT3-9 | C09032033 | 人工 | 乙供 | 9101106 | 普通工 | 工日 | 0.0149 | 75 | 0 | 0 | 计价
JGT3-9 | C09032033 | 人工 | 乙供 | 9102102 | 建筑技术工 | 工日 | 0.0347 | 104 | 0 | 0 | 计价
JGT3-9 | C09032033 | 材料 | 乙供 | C09010101 | 普通硅酸盐水泥 32.5 | t | 0.322 | 381.156 | 0 | 0 | 计价
JGT3-9 | C09032033 | 材料 | 乙供 | C10010101 | 中砂 | m³ | 0.52 | 69.487 | 0 | 0 | 计价
JGT3-9 | C09032033 | 材料 | 乙供 | C10020103 | 碎石 40 | m³ | 0.9 | 83.366 | 0 | 0 | 计价
JGT3-9 | C09032033 | 材料 | 乙供 | C21010101 | 水 | t | 0.4 | 4.1 | 0 | 0 | 计价
JGT3-9 | C09032033 | 机械 | 乙供 | J06-01-030 | 混凝土搅拌输送车 搅动容量 6m³ | 台班 | 0.017 | 1136.86 | 0 | 0 | 计价
JGT3-9 | C09032033 | 机械 | 乙供 | J06-01-049 | 混凝土搅拌站 生产率 50m³/h | 台班 | 0.007 | 2253.176 | 0 | 0 | 计价
JGT3-9 | C09040501 | 人工 | 乙供 | 9101106 | 普通工 | 工日 | 0.1822 | 75 | 0 | 0 | 计价
JGT3-9 | C09040501 | 人工 | 乙供 | 9102102 | 建筑技术工 | 工日 | 0.0456 | 104 | 0 | 0 | 计价
JGT3-9 | C09040501 | 材料 | 乙供 | C10050401 | 石英粉 | kg | 175 | 0.405 | 0 | 0 | 计价
JGT3-9 | C09040501 | 材料 | 乙供 | C19030301 | 丙酮 95% | kg | 1174 | 5.05 | 0 | 0 | 计价
JGT3-9 | C09040501 | 材料 | 乙供 | C19060131 | 乙二胺 | kg | 82 | 20.521 | 0 | 0 | 计价
JGT3-9 | C09040501 | 材料 | 乙供 | C20060202 | 环氧树脂 6101号 | kg | 1174 | 20 | 0 | 0 | 计价
JGT3-9 | C09040501 | 机械 | 乙供 | J06-01-027 | 灰浆搅拌机 拌筒容量 200L | 台班 | 0.137 | 149.47 | 0 | 0 | 计价
JGT3-9 | C10080201 | 人工 | 乙供 | 9101106 | 普通工 | 工日 | 0.1822 | 75 | 0 | 0 | 计价
JGT3-9 | C10080201 | 人工 | 乙供 | 9102102 | 建筑技术工 | 工日 | 0.0456 | 104 | 0 | 0 | 计价
JGT3-9 | C10080201 | 材料 | 乙供 | C10050201 | 滑石粉 | kg | 255 | 0.899 | 0 | 0 | 计价
JGT3-9 | C10080201 | 材料 | 乙供 | C10080102 | 石油沥青 30号 | kg | 1058 | 4.061 | 0 | 0 | 计价
JGT3-9 | C10080201 | 机械 | 乙供 | J06-01-027 | 灰浆搅拌机 拌筒容量 200L | 台班 | 0.137 | 149.47 | 0 | 0 | 计价
JGT3-9 | C22050102 | 人工 | 乙供 | 9101106 | 普通工 | 工日 | 0.1923 | 75 | 0 | 0 | 计价
JGT3-9 | C22050102 | 人工 | 乙供 | 9102102 | 建筑技术工 | 工日 | 0.0824 | 104 | 0 | 0 | 计价
JGT3-9 | C22050102 | 材料 | 乙供 | C09010101 | 普通硅酸盐水泥 32.5 | t | 0.0003 | 381.156 | 0 | 0 | 计价
JGT3-9 | C22050102 | 材料 | 乙供 | C10010401 | 粗砂 | m³ | 0.074 | 69.487 | 0 | 0 | 计价
JGT3-9 | C22050102 | 材料 | 乙供 | C10020103 | 碎石 40 | m³ | 0.033 | 83.366 | 0 | 0 | 计价
JGT3-9 | C22050102 | 材料 | 乙供 | C10040103 | 石灰膏 | m³ | 0.002 | 149.449 | 0 | 0 | 计价
JGT3-9 | C22050102 | 材料 | 乙供 | C10070101 | 标准砖 240×115×53 | 千块 | 0.045 | 380 | 0 | 0 | 计价
JGT3-9 | C22050102 | 材料 | 乙供 | C21010101 | 水 | t | 0.08 | 4.1 | 0 | 0 | 计价
JGT3-9 | C22050102 | 机械 | 乙供 | J01-01-053 | 电动夯实机 夯击能量 250N·m | 台班 | 0.002 | 28.266 | 0 | 0 | 计价
JGT3-10 | C09020205 | 人工 | 乙供 | 9101106 | 普通工 | 工日 | 0.1769 | 75 | 0 | 0 | 计价
JGT3-10 | C09020205 | 人工 | 乙供 | 9102102 | 建筑技术工 | 工日 | 0.0442 | 104 | 0 | 0 | 计价
JGT3-10 | C09020205 | 材料 | 乙供 | C09010101 | 普通硅酸盐水泥 32.5 | t | 0.117 | 381.156 | 0 | 0 | 计价
JGT3-10 | C09020205 | 材料 | 乙供 | C10010101 | 中砂 | m³ | 1.12 | 69.487 | 0 | 0 | 计价
JGT3-10 | C09020205 | 材料 | 乙供 | C10040103 | 石灰膏 | m³ | 0.231 | 149.449 | 0 | 0 | 计价
JGT3-10 | C09020205 | 材料 | 乙供 | C21010101 | 水 | t | 0.4 | 4.1 | 0 | 0 | 计价
JGT3-10 | C09020205 | 机械 | 乙供 | J06-01-027 | 灰浆搅拌机 拌筒容量 200L | 台班 | 0.137 | 149.47 | 0 | 0 | 计价
JGT3-10 | C09020301 | 人工 | 乙供 | 9101106 | 普通工 | 工日 | 0.1769 | 75 | 0 | 0 | 计价
JGT3-10 | C09020301 | 人工 | 乙供 | 9102102 | 建筑技术工 | 工日 | 0.0442 | 104 | 0 | 0 | 计价
JGT3-10 | C09020301 | 材料 | 乙供 | C09010101 | 普通硅酸盐水泥 32.5 | t | 0.765 | 381.156 | 0 | 0 | 计价
JGT3-10 | C09020301 | 材料 | 乙供 | C10010101 | 中砂 | m³ | 0.79 | 69.487 | 0 | 0 | 计价
JGT3-10 | C09020301 | 材料 | 乙供 | C21010101 | 水 | t | 0.3 | 4.1 | 0 | 0 | 计价
JGT3-10 | C09020301 | 机械 | 乙供 | J06-01-027 | 灰浆搅拌机 拌筒容量 200L | 台班 | 0.137 | 149.47 | 0 | 0 | 计价
JGT3-10 | C09020304 | 人工 | 乙供 | 9101106 | 普通工 | 工日 | 0.1769 | 75 | 0 | 0 | 计价
JGT3-10 | C09020304 | 人工 | 乙供 | 9102102 | 建筑技术工 | 工日 | 0.0442 | 104 | 0 | 0 | 计价
JGT3-10 | C09020304 | 材料 | 乙供 | C09010101 | 普通硅酸盐水泥 32.5 | t | 0.49 | 381.156 | 0 | 0 | 计价
JGT3-10 | C09020304 | 材料 | 乙供 | C10010101 | 中砂 | m³ | 1.12 | 69.487 | 0 | 0 | 计价
JGT3-10 | C09020304 | 材料 | 乙供 | C21010101 | 水 | t | 0.3 | 4.1 | 0 | 0 | 计价
JGT3-10 | C09020304 | 机械 | 乙供 | J06-01-027 | 灰浆搅拌机 拌筒容量 200L | 台班 | 0.137 | 149.47 | 0 | 0 | 计价
JGT3-10 | C09032002 | 人工 | 乙供 | 9101106 | 普通工 | 工日 | 0.0149 | 75 | 0 | 0 | 计价
JGT3-10 | C09032002 | 人工 | 乙供 | 9102102 | 建筑技术工 | 工日 | 0.0347 | 104 | 0 | 0 | 计价
JGT3-10 | C09032002 | 材料 | 乙供 | C09010101 | 普通硅酸盐水泥 32.5 | t | 0.465 | 381.156 | 0 | 0 | 计价
JGT3-10 | C09032002 | 材料 | 乙供 | C10010101 | 中砂 | m³ | 0.47 | 69.487 | 0 | 0 | 计价
JGT3-10 | C09032002 | 材料 | 乙供 | C10020101 | 碎石 10 | m³ | 0.85 | 83.366 | 0 | 0 | 计价
JGT3-10 | C09032002 | 材料 | 乙供 | C21010101 | 水 | t | 0.4 | 4.1 | 0 | 0 | 计价
JGT3-10 | C09032002 | 机械 | 乙供 | J06-01-030 | 混凝土搅拌输送车 搅动容量 6m³ | 台班 | 0.017 | 1136.86 | 0 | 0 | 计价
JGT3-10 | C09032002 | 机械 | 乙供 | J06-01-049 | 混凝土搅拌站 生产率 50m³/h | 台班 | 0.007 | 2253.176 | 0 | 0 | 计价
JGT3-10 | C09032003 | 人工 | 乙供 | 9101106 | 普通工 | 工日 | 0.0149 | 75 | 0 | 0 | 计价
JGT3-10 | C09032003 | 人工 | 乙供 | 9102102 | 建筑技术工 | 工日 | 0.0347 | 104 | 0 | 0 | 计价
JGT3-10 | C09032003 | 材料 | 乙供 | C09010102 | 普通硅酸盐水泥 42.5 | t | 0.411 | 414.001 | 0 | 0 | 计价
JGT3-10 | C09032003 | 材料 | 乙供 | C10010101 | 中砂 | m³ | 0.46 | 69.487 | 0 | 0 | 计价
JGT3-10 | C09032003 | 材料 | 乙供 | C10020101 | 碎石 10 | m³ | 0.86 | 83.366 | 0 | 0 | 计价
JGT3-10 | C09032003 | 材料 | 乙供 | C21010101 | 水 | t | 0.4 | 4.1 | 0 | 0 | 计价
JGT3-10 | C09032003 | 机械 | 乙供 | J06-01-030 | 混凝土搅拌输送车 搅动容量 6m³ | 台班 | 0.017 | 1136.86 | 0 | 0 | 计价
JGT3-10 | C09032003 | 机械 | 乙供 | J06-01-049 | 混凝土搅拌站 生产率 50m³/h | 台班 | 0.007 | 2253.176 | 0 | 0 | 计价
JGT3-10 | C09032012 | 人工 | 乙供 | 9101106 | 普通工 | 工日 | 0.0149 | 75 | 0 | 0 | 计价
JGT3-10 | C09032012 | 人工 | 乙供 | 9102102 | 建筑技术工 | 工日 | 0.0347 | 104 | 0 | 0 | 计价
JGT3-10 | C09032012 | 材料 | 乙供 | C09010101 | 普通硅酸盐水泥 32.5 | t | 0.343 | 381.156 | 0 | 0 | 计价
JGT3-10 | C09032012 | 材料 | 乙供 | C10010101 | 中砂 | m³ | 0.54 | 69.487 | 0 | 0 | 计价
JGT3-10 | C09032012 | 材料 | 乙供 | C10020102 | 碎石 20 | m³ | 0.87 | 83.366 | 0 | 0 | 计价
JGT3-10 | C09032012 | 材料 | 乙供 | C21010101 | 水 | t | 0.4 | 4.1 | 0 | 0 | 计价
JGT3-10 | C09032012 | 机械 | 乙供 | J06-01-030 | 混凝土搅拌输送车 搅动容量 6m³ | 台班 | 0.017 | 1136.86 | 0 | 0 | 计价
JGT3-10 | C09032012 | 机械 | 乙供 | J06-01-049 | 混凝土搅拌站 生产率 50m³/h | 台班 | 0.007 | 2253.176 | 0 | 0 | 计价
JGT3-10 | C09032031 | 人工 | 乙供 | 9101106 | 普通工 | 工日 | 0.0149 | 75 | 0 | 0 | 计价
JGT3-10 | C09032031 | 人工 | 乙供 | 9102102 | 建筑技术工 | 工日 | 0.0347 | 104 | 0 | 0 | 计价
JGT3-10 | C09032031 | 材料 | 乙供 | C09010101 | 普通硅酸盐水泥 32.5 | t | 0.238 | 381.156 | 0 | 0 | 计价
JGT3-10 | C09032031 | 材料 | 乙供 | C10010101 | 中砂 | m³ | 0.57 | 69.487 | 0 | 0 | 计价
JGT3-10 | C09032031 | 材料 | 乙供 | C10020103 | 碎石 40 | m³ | 0.93 | 83.366 | 0 | 0 | 计价
JGT3-10 | C09032031 | 材料 | 乙供 | C21010101 | 水 | t | 0.4 | 4.1 | 0 | 0 | 计价
JGT3-10 | C09032031 | 机械 | 乙供 | J06-01-030 | 混凝土搅拌输送车 搅动容量 6m³ | 台班 | 0.017 | 1136.86 | 0 | 0 | 计价
JGT3-10 | C09032031 | 机械 | 乙供 | J06-01-049 | 混凝土搅拌站 生产率 50m³/h | 台班 | 0.007 | 2253.176 | 0 | 0 | 计价
JGT3-10 | C09032032 | 人工 | 乙供 | 9101106 | 普通工 | 工日 | 0.0149 | 75 | 0 | 0 | 计价
JGT3-10 | C09032032 | 人工 | 乙供 | 9102102 | 建筑技术工 | 工日 | 0.0347 | 104 | 0 | 0 | 计价
JGT3-10 | C09032032 | 材料 | 乙供 | C09010101 | 普通硅酸盐水泥 32.5 | t | 0.271 | 381.156 | 0 | 0 | 计价
JGT3-10 | C09032032 | 材料 | 乙供 | C10010101 | 中砂 | m³ | 0.56 | 69.487 | 0 | 0 | 计价
JGT3-10 | C09032032 | 材料 | 乙供 | C10020103 | 碎石 40 | m³ | 0.92 | 83.366 | 0 | 0 | 计价
JGT3-10 | C09032032 | 材料 | 乙供 | C21010101 | 水 | t | 0.4 | 4.1 | 0 | 0 | 计价
JGT3-10 | C09032032 | 机械 | 乙供 | J06-01-030 | 混凝土搅拌输送车 搅动容量 6m³ | 台班 | 0.017 | 1136.86 | 0 | 0 | 计价
JGT3-10 | C09032032 | 机械 | 乙供 | J06-01-049 | 混凝土搅拌站 生产率 50m³/h | 台班 | 0.007 | 2253.176 | 0 | 0 | 计价
JGT3-10 | C09032033 | 人工 | 乙供 | 9101106 | 普通工 | 工日 | 0.0149 | 75 | 0 | 0 | 计价
JGT3-10 | C09032033 | 人工 | 乙供 | 9102102 | 建筑技术工 | 工日 | 0.0347 | 104 | 0 | 0 | 计价
JGT3-10 | C09032033 | 材料 | 乙供 | C09010101 | 普通硅酸盐水泥 32.5 | t | 0.322 | 381.156 | 0 | 0 | 计价
JGT3-10 | C09032033 | 材料 | 乙供 | C10010101 | 中砂 | m³ | 0.52 | 69.487 | 0 | 0 | 计价
JGT3-10 | C09032033 | 材料 | 乙供 | C10020103 | 碎石 40 | m³ | 0.9 | 83.366 | 0 | 0 | 计价
JGT3-10 | C09032033 | 材料 | 乙供 | C21010101 | 水 | t | 0.4 | 4.1 | 0 | 0 | 计价
JGT3-10 | C09032033 | 机械 | 乙供 | J06-01-030 | 混凝土搅拌输送车 搅动容量 6m³ | 台班 | 0.017 | 1136.86 | 0 | 0 | 计价
JGT3-10 | C09032033 | 机械 | 乙供 | J06-01-049 | 混凝土搅拌站 生产率 50m³/h | 台班 | 0.007 | 2253.176 | 0 | 0 | 计价
JGT3-10 | C10080201 | 人工 | 乙供 | 9101106 | 普通工 | 工日 | 0.1822 | 75 | 0 | 0 | 计价
JGT3-10 | C10080201 | 人工 | 乙供 | 9102102 | 建筑技术工 | 工日 | 0.0456 | 104 | 0 | 0 | 计价
JGT3-10 | C10080201 | 材料 | 乙供 | C10050201 | 滑石粉 | kg | 255 | 0.899 | 0 | 0 | 计价
JGT3-10 | C10080201 | 材料 | 乙供 | C10080102 | 石油沥青 30号 | kg | 1058 | 4.061 | 0 | 0 | 计价
JGT3-10 | C10080201 | 机械 | 乙供 | J06-01-027 | 灰浆搅拌机 拌筒容量 200L | 台班 | 0.137 | 149.47 | 0 | 0 | 计价
JGT3-10 | C22050102 | 人工 | 乙供 | 9101106 | 普通工 | 工日 | 0.1923 | 75 | 0 | 0 | 计价
JGT3-10 | C22050102 | 人工 | 乙供 | 9102102 | 建筑技术工 | 工日 | 0.0824 | 104 | 0 | 0 | 计价
JGT3-10 | C22050102 | 材料 | 乙供 | C09010101 | 普通硅酸盐水泥 32.5 | t | 0.0003 | 381.156 | 0 | 0 | 计价
JGT3-10 | C22050102 | 材料 | 乙供 | C10010401 | 粗砂 | m³ | 0.074 | 69.487 | 0 | 0 | 计价
JGT3-10 | C22050102 | 材料 | 乙供 | C10020103 | 碎石 40 | m³ | 0.033 | 83.366 | 0 | 0 | 计价
JGT3-10 | C22050102 | 材料 | 乙供 | C10040103 | 石灰膏 | m³ | 0.002 | 149.449 | 0 | 0 | 计价
JGT3-10 | C22050102 | 材料 | 乙供 | C10070101 | 标准砖 240×115×53 | 千块 | 0.045 | 380 | 0 | 0 | 计价
JGT3-10 | C22050102 | 材料 | 乙供 | C21010101 | 水 | t | 0.08 | 4.1 | 0 | 0 | 计价
JGT3-10 | C22050102 | 机械 | 乙供 | J01-01-053 | 电动夯实机 夯击能量 250N·m | 台班 | 0.002 | 28.266 | 0 | 0 | 计价
JGT3-11 | C09020205 | 人工 | 乙供 | 9101106 | 普通工 | 工日 | 0.1769 | 75 | 0 | 0 | 计价
JGT3-11 | C09020205 | 人工 | 乙供 | 9102102 | 建筑技术工 | 工日 | 0.0442 | 104 | 0 | 0 | 计价
JGT3-11 | C09020205 | 材料 | 乙供 | C09010101 | 普通硅酸盐水泥 32.5 | t | 0.117 | 381.156 | 0 | 0 | 计价
JGT3-11 | C09020205 | 材料 | 乙供 | C10010101 | 中砂 | m³ | 1.12 | 69.487 | 0 | 0 | 计价
JGT3-11 | C09020205 | 材料 | 乙供 | C10040103 | 石灰膏 | m³ | 0.231 | 149.449 | 0 | 0 | 计价
JGT3-11 | C09020205 | 材料 | 乙供 | C21010101 | 水 | t | 0.4 | 4.1 | 0 | 0 | 计价
JGT3-11 | C09020205 | 机械 | 乙供 | J06-01-027 | 灰浆搅拌机 拌筒容量 200L | 台班 | 0.137 | 149.47 | 0 | 0 | 计价
JGT3-11 | C09020301 | 人工 | 乙供 | 9101106 | 普通工 | 工日 | 0.1769 | 75 | 0 | 0 | 计价
JGT3-11 | C09020301 | 人工 | 乙供 | 9102102 | 建筑技术工 | 工日 | 0.0442 | 104 | 0 | 0 | 计价
JGT3-11 | C09020301 | 材料 | 乙供 | C09010101 | 普通硅酸盐水泥 32.5 | t | 0.765 | 381.156 | 0 | 0 | 计价
JGT3-11 | C09020301 | 材料 | 乙供 | C10010101 | 中砂 | m³ | 0.79 | 69.487 | 0 | 0 | 计价
JGT3-11 | C09020301 | 材料 | 乙供 | C21010101 | 水 | t | 0.3 | 4.1 | 0 | 0 | 计价
JGT3-11 | C09020301 | 机械 | 乙供 | J06-01-027 | 灰浆搅拌机 拌筒容量 200L | 台班 | 0.137 | 149.47 | 0 | 0 | 计价
JGT3-11 | C09020304 | 人工 | 乙供 | 9101106 | 普通工 | 工日 | 0.1769 | 75 | 0 | 0 | 计价
JGT3-11 | C09020304 | 人工 | 乙供 | 9102102 | 建筑技术工 | 工日 | 0.0442 | 104 | 0 | 0 | 计价
JGT3-11 | C09020304 | 材料 | 乙供 | C09010101 | 普通硅酸盐水泥 32.5 | t | 0.49 | 381.156 | 0 | 0 | 计价
JGT3-11 | C09020304 | 材料 | 乙供 | C10010101 | 中砂 | m³ | 1.12 | 69.487 | 0 | 0 | 计价
JGT3-11 | C09020304 | 材料 | 乙供 | C21010101 | 水 | t | 0.3 | 4.1 | 0 | 0 | 计价
JGT3-11 | C09020304 | 机械 | 乙供 | J06-01-027 | 灰浆搅拌机 拌筒容量 200L | 台班 | 0.137 | 149.47 | 0 | 0 | 计价
JGT3-11 | C09020305 | 人工 | 乙供 | 9101106 | 普通工 | 工日 | 0.1769 | 75 | 0 | 0 | 计价
JGT3-11 | C09020305 | 人工 | 乙供 | 9102102 | 建筑技术工 | 工日 | 0.0442 | 104 | 0 | 0 | 计价
JGT3-11 | C09020305 | 材料 | 乙供 | C09010101 | 普通硅酸盐水泥 32.5 | t | 0.408 | 381.156 | 0 | 0 | 计价
JGT3-11 | C09020305 | 材料 | 乙供 | C10010101 | 中砂 | m³ | 1.31 | 69.487 | 0 | 0 | 计价
JGT3-11 | C09020305 | 材料 | 乙供 | C21010101 | 水 | t | 0.3 | 4.1 | 0 | 0 | 计价
JGT3-11 | C09020305 | 机械 | 乙供 | J06-01-027 | 灰浆搅拌机 拌筒容量 200L | 台班 | 0.137 | 149.47 | 0 | 0 | 计价
JGT3-11 | C09032002 | 人工 | 乙供 | 9101106 | 普通工 | 工日 | 0.0149 | 75 | 0 | 0 | 计价
JGT3-11 | C09032002 | 人工 | 乙供 | 9102102 | 建筑技术工 | 工日 | 0.0347 | 104 | 0 | 0 | 计价
JGT3-11 | C09032002 | 材料 | 乙供 | C09010101 | 普通硅酸盐水泥 32.5 | t | 0.465 | 381.156 | 0 | 0 | 计价
JGT3-11 | C09032002 | 材料 | 乙供 | C10010101 | 中砂 | m³ | 0.47 | 69.487 | 0 | 0 | 计价
JGT3-11 | C09032002 | 材料 | 乙供 | C10020101 | 碎石 10 | m³ | 0.85 | 83.366 | 0 | 0 | 计价
JGT3-11 | C09032002 | 材料 | 乙供 | C21010101 | 水 | t | 0.4 | 4.1 | 0 | 0 | 计价
JGT3-11 | C09032002 | 机械 | 乙供 | J06-01-030 | 混凝土搅拌输送车 搅动容量 6m³ | 台班 | 0.017 | 1136.86 | 0 | 0 | 计价
JGT3-11 | C09032002 | 机械 | 乙供 | J06-01-049 | 混凝土搅拌站 生产率 50m³/h | 台班 | 0.007 | 2253.176 | 0 | 0 | 计价
JGT3-11 | C09032031 | 人工 | 乙供 | 9101106 | 普通工 | 工日 | 0.0149 | 75 | 0 | 0 | 计价
JGT3-11 | C09032031 | 人工 | 乙供 | 9102102 | 建筑技术工 | 工日 | 0.0347 | 104 | 0 | 0 | 计价
JGT3-11 | C09032031 | 材料 | 乙供 | C09010101 | 普通硅酸盐水泥 32.5 | t | 0.238 | 381.156 | 0 | 0 | 计价
JGT3-11 | C09032031 | 材料 | 乙供 | C10010101 | 中砂 | m³ | 0.57 | 69.487 | 0 | 0 | 计价
JGT3-11 | C09032031 | 材料 | 乙供 | C10020103 | 碎石 40 | m³ | 0.93 | 83.366 | 0 | 0 | 计价
JGT3-11 | C09032031 | 材料 | 乙供 | C21010101 | 水 | t | 0.4 | 4.1 | 0 | 0 | 计价
JGT3-11 | C09032031 | 机械 | 乙供 | J06-01-030 | 混凝土搅拌输送车 搅动容量 6m³ | 台班 | 0.017 | 1136.86 | 0 | 0 | 计价
JGT3-11 | C09032031 | 机械 | 乙供 | J06-01-049 | 混凝土搅拌站 生产率 50m³/h | 台班 | 0.007 | 2253.176 | 0 | 0 | 计价
JGT3-11 | C09032032 | 人工 | 乙供 | 9101106 | 普通工 | 工日 | 0.0149 | 75 | 0 | 0 | 计价
JGT3-11 | C09032032 | 人工 | 乙供 | 9102102 | 建筑技术工 | 工日 | 0.0347 | 104 | 0 | 0 | 计价
JGT3-11 | C09032032 | 材料 | 乙供 | C09010101 | 普通硅酸盐水泥 32.5 | t | 0.271 | 381.156 | 0 | 0 | 计价
JGT3-11 | C09032032 | 材料 | 乙供 | C10010101 | 中砂 | m³ | 0.56 | 69.487 | 0 | 0 | 计价
JGT3-11 | C09032032 | 材料 | 乙供 | C10020103 | 碎石 40 | m³ | 0.92 | 83.366 | 0 | 0 | 计价
JGT3-11 | C09032032 | 材料 | 乙供 | C21010101 | 水 | t | 0.4 | 4.1 | 0 | 0 | 计价
JGT3-11 | C09032032 | 机械 | 乙供 | J06-01-030 | 混凝土搅拌输送车 搅动容量 6m³ | 台班 | 0.017 | 1136.86 | 0 | 0 | 计价
JGT3-11 | C09032032 | 机械 | 乙供 | J06-01-049 | 混凝土搅拌站 生产率 50m³/h | 台班 | 0.007 | 2253.176 | 0 | 0 | 计价
JGT3-11 | C09032033 | 人工 | 乙供 | 9101106 | 普通工 | 工日 | 0.0149 | 75 | 0 | 0 | 计价
JGT3-11 | C09032033 | 人工 | 乙供 | 9102102 | 建筑技术工 | 工日 | 0.0347 | 104 | 0 | 0 | 计价
JGT3-11 | C09032033 | 材料 | 乙供 | C09010101 | 普通硅酸盐水泥 32.5 | t | 0.322 | 381.156 | 0 | 0 | 计价
JGT3-11 | C09032033 | 材料 | 乙供 | C10010101 | 中砂 | m³ | 0.52 | 69.487 | 0 | 0 | 计价
JGT3-11 | C09032033 | 材料 | 乙供 | C10020103 | 碎石 40 | m³ | 0.9 | 83.366 | 0 | 0 | 计价
JGT3-11 | C09032033 | 材料 | 乙供 | C21010101 | 水 | t | 0.4 | 4.1 | 0 | 0 | 计价
JGT3-11 | C09032033 | 机械 | 乙供 | J06-01-030 | 混凝土搅拌输送车 搅动容量 6m³ | 台班 | 0.017 | 1136.86 | 0 | 0 | 计价
JGT3-11 | C09032033 | 机械 | 乙供 | J06-01-049 | 混凝土搅拌站 生产率 50m³/h | 台班 | 0.007 | 2253.176 | 0 | 0 | 计价
JGT3-11 | C10080201 | 人工 | 乙供 | 9101106 | 普通工 | 工日 | 0.1822 | 75 | 0 | 0 | 计价
JGT3-11 | C10080201 | 人工 | 乙供 | 9102102 | 建筑技术工 | 工日 | 0.0456 | 104 | 0 | 0 | 计价
JGT3-11 | C10080201 | 材料 | 乙供 | C10050201 | 滑石粉 | kg | 255 | 0.899 | 0 | 0 | 计价
JGT3-11 | C10080201 | 材料 | 乙供 | C10080102 | 石油沥青 30号 | kg | 1058 | 4.061 | 0 | 0 | 计价
JGT3-11 | C10080201 | 机械 | 乙供 | J06-01-027 | 灰浆搅拌机 拌筒容量 200L | 台班 | 0.137 | 149.47 | 0 | 0 | 计价
JGT3-12 | C09020205 | 人工 | 乙供 | 9101106 | 普通工 | 工日 | 0.1769 | 75 | 0 | 0 | 计价
JGT3-12 | C09020205 | 人工 | 乙供 | 9102102 | 建筑技术工 | 工日 | 0.0442 | 104 | 0 | 0 | 计价
JGT3-12 | C09020205 | 材料 | 乙供 | C09010101 | 普通硅酸盐水泥 32.5 | t | 0.117 | 381.156 | 0 | 0 | 计价
JGT3-12 | C09020205 | 材料 | 乙供 | C10010101 | 中砂 | m³ | 1.12 | 69.487 | 0 | 0 | 计价
JGT3-12 | C09020205 | 材料 | 乙供 | C10040103 | 石灰膏 | m³ | 0.231 | 149.449 | 0 | 0 | 计价
JGT3-12 | C09020205 | 材料 | 乙供 | C21010101 | 水 | t | 0.4 | 4.1 | 0 | 0 | 计价
JGT3-12 | C09020205 | 机械 | 乙供 | J06-01-027 | 灰浆搅拌机 拌筒容量 200L | 台班 | 0.137 | 149.47 | 0 | 0 | 计价
JGT3-12 | C09020301 | 人工 | 乙供 | 9101106 | 普通工 | 工日 | 0.1769 | 75 | 0 | 0 | 计价
JGT3-12 | C09020301 | 人工 | 乙供 | 9102102 | 建筑技术工 | 工日 | 0.0442 | 104 | 0 | 0 | 计价
JGT3-12 | C09020301 | 材料 | 乙供 | C09010101 | 普通硅酸盐水泥 32.5 | t | 0.765 | 381.156 | 0 | 0 | 计价
JGT3-12 | C09020301 | 材料 | 乙供 | C10010101 | 中砂 | m³ | 0.79 | 69.487 | 0 | 0 | 计价
JGT3-12 | C09020301 | 材料 | 乙供 | C21010101 | 水 | t | 0.3 | 4.1 | 0 | 0 | 计价
JGT3-12 | C09020301 | 机械 | 乙供 | J06-01-027 | 灰浆搅拌机 拌筒容量 200L | 台班 | 0.137 | 149.47 | 0 | 0 | 计价
JGT3-12 | C09020304 | 人工 | 乙供 | 9101106 | 普通工 | 工日 | 0.1769 | 75 | 0 | 0 | 计价
JGT3-12 | C09020304 | 人工 | 乙供 | 9102102 | 建筑技术工 | 工日 | 0.0442 | 104 | 0 | 0 | 计价
JGT3-12 | C09020304 | 材料 | 乙供 | C09010101 | 普通硅酸盐水泥 32.5 | t | 0.49 | 381.156 | 0 | 0 | 计价
JGT3-12 | C09020304 | 材料 | 乙供 | C10010101 | 中砂 | m³ | 1.12 | 69.487 | 0 | 0 | 计价
JGT3-12 | C09020304 | 材料 | 乙供 | C21010101 | 水 | t | 0.3 | 4.1 | 0 | 0 | 计价
JGT3-12 | C09020304 | 机械 | 乙供 | J06-01-027 | 灰浆搅拌机 拌筒容量 200L | 台班 | 0.137 | 149.47 | 0 | 0 | 计价
JGT3-12 | C09020305 | 人工 | 乙供 | 9101106 | 普通工 | 工日 | 0.1769 | 75 | 0 | 0 | 计价
JGT3-12 | C09020305 | 人工 | 乙供 | 9102102 | 建筑技术工 | 工日 | 0.0442 | 104 | 0 | 0 | 计价
JGT3-12 | C09020305 | 材料 | 乙供 | C09010101 | 普通硅酸盐水泥 32.5 | t | 0.408 | 381.156 | 0 | 0 | 计价
JGT3-12 | C09020305 | 材料 | 乙供 | C10010101 | 中砂 | m³ | 1.31 | 69.487 | 0 | 0 | 计价
JGT3-12 | C09020305 | 材料 | 乙供 | C21010101 | 水 | t | 0.3 | 4.1 | 0 | 0 | 计价
JGT3-12 | C09020305 | 机械 | 乙供 | J06-01-027 | 灰浆搅拌机 拌筒容量 200L | 台班 | 0.137 | 149.47 | 0 | 0 | 计价
JGT3-12 | C09032002 | 人工 | 乙供 | 9101106 | 普通工 | 工日 | 0.0149 | 75 | 0 | 0 | 计价
JGT3-12 | C09032002 | 人工 | 乙供 | 9102102 | 建筑技术工 | 工日 | 0.0347 | 104 | 0 | 0 | 计价
JGT3-12 | C09032002 | 材料 | 乙供 | C09010101 | 普通硅酸盐水泥 32.5 | t | 0.465 | 381.156 | 0 | 0 | 计价
JGT3-12 | C09032002 | 材料 | 乙供 | C10010101 | 中砂 | m³ | 0.47 | 69.487 | 0 | 0 | 计价
JGT3-12 | C09032002 | 材料 | 乙供 | C10020101 | 碎石 10 | m³ | 0.85 | 83.366 | 0 | 0 | 计价
JGT3-12 | C09032002 | 材料 | 乙供 | C21010101 | 水 | t | 0.4 | 4.1 | 0 | 0 | 计价
JGT3-12 | C09032002 | 机械 | 乙供 | J06-01-030 | 混凝土搅拌输送车 搅动容量 6m³ | 台班 | 0.017 | 1136.86 | 0 | 0 | 计价
JGT3-12 | C09032002 | 机械 | 乙供 | J06-01-049 | 混凝土搅拌站 生产率 50m³/h | 台班 | 0.007 | 2253.176 | 0 | 0 | 计价
JGT3-12 | C09032012 | 人工 | 乙供 | 9101106 | 普通工 | 工日 | 0.0149 | 75 | 0 | 0 | 计价
JGT3-12 | C09032012 | 人工 | 乙供 | 9102102 | 建筑技术工 | 工日 | 0.0347 | 104 | 0 | 0 | 计价
JGT3-12 | C09032012 | 材料 | 乙供 | C09010101 | 普通硅酸盐水泥 32.5 | t | 0.343 | 381.156 | 0 | 0 | 计价
JGT3-12 | C09032012 | 材料 | 乙供 | C10010101 | 中砂 | m³ | 0.54 | 69.487 | 0 | 0 | 计价
JGT3-12 | C09032012 | 材料 | 乙供 | C10020102 | 碎石 20 | m³ | 0.87 | 83.366 | 0 | 0 | 计价
JGT3-12 | C09032012 | 材料 | 乙供 | C21010101 | 水 | t | 0.4 | 4.1 | 0 | 0 | 计价
JGT3-12 | C09032012 | 机械 | 乙供 | J06-01-030 | 混凝土搅拌输送车 搅动容量 6m³ | 台班 | 0.017 | 1136.86 | 0 | 0 | 计价
JGT3-12 | C09032012 | 机械 | 乙供 | J06-01-049 | 混凝土搅拌站 生产率 50m³/h | 台班 | 0.007 | 2253.176 | 0 | 0 | 计价
JGT3-12 | C09032031 | 人工 | 乙供 | 9101106 | 普通工 | 工日 | 0.0149 | 75 | 0 | 0 | 计价
JGT3-12 | C09032031 | 人工 | 乙供 | 9102102 | 建筑技术工 | 工日 | 0.0347 | 104 | 0 | 0 | 计价
JGT3-12 | C09032031 | 材料 | 乙供 | C09010101 | 普通硅酸盐水泥 32.5 | t | 0.238 | 381.156 | 0 | 0 | 计价
JGT3-12 | C09032031 | 材料 | 乙供 | C10010101 | 中砂 | m³ | 0.57 | 69.487 | 0 | 0 | 计价
JGT3-12 | C09032031 | 材料 | 乙供 | C10020103 | 碎石 40 | m³ | 0.93 | 83.366 | 0 | 0 | 计价
JGT3-12 | C09032031 | 材料 | 乙供 | C21010101 | 水 | t | 0.4 | 4.1 | 0 | 0 | 计价
JGT3-12 | C09032031 | 机械 | 乙供 | J06-01-030 | 混凝土搅拌输送车 搅动容量 6m³ | 台班 | 0.017 | 1136.86 | 0 | 0 | 计价
JGT3-12 | C09032031 | 机械 | 乙供 | J06-01-049 | 混凝土搅拌站 生产率 50m³/h | 台班 | 0.007 | 2253.176 | 0 | 0 | 计价
JGT3-12 | C09032032 | 人工 | 乙供 | 9101106 | 普通工 | 工日 | 0.0149 | 75 | 0 | 0 | 计价
JGT3-12 | C09032032 | 人工 | 乙供 | 9102102 | 建筑技术工 | 工日 | 0.0347 | 104 | 0 | 0 | 计价
JGT3-12 | C09032032 | 材料 | 乙供 | C09010101 | 普通硅酸盐水泥 32.5 | t | 0.271 | 381.156 | 0 | 0 | 计价
JGT3-12 | C09032032 | 材料 | 乙供 | C10010101 | 中砂 | m³ | 0.56 | 69.487 | 0 | 0 | 计价
JGT3-12 | C09032032 | 材料 | 乙供 | C10020103 | 碎石 40 | m³ | 0.92 | 83.366 | 0 | 0 | 计价
JGT3-12 | C09032032 | 材料 | 乙供 | C21010101 | 水 | t | 0.4 | 4.1 | 0 | 0 | 计价
JGT3-12 | C09032032 | 机械 | 乙供 | J06-01-030 | 混凝土搅拌输送车 搅动容量 6m³ | 台班 | 0.017 | 1136.86 | 0 | 0 | 计价
JGT3-12 | C09032032 | 机械 | 乙供 | J06-01-049 | 混凝土搅拌站 生产率 50m³/h | 台班 | 0.007 | 2253.176 | 0 | 0 | 计价
JGT3-12 | C09032033 | 人工 | 乙供 | 9101106 | 普通工 | 工日 | 0.0149 | 75 | 0 | 0 | 计价
JGT3-12 | C09032033 | 人工 | 乙供 | 9102102 | 建筑技术工 | 工日 | 0.0347 | 104 | 0 | 0 | 计价
JGT3-12 | C09032033 | 材料 | 乙供 | C09010101 | 普通硅酸盐水泥 32.5 | t | 0.322 | 381.156 | 0 | 0 | 计价
JGT3-12 | C09032033 | 材料 | 乙供 | C10010101 | 中砂 | m³ | 0.52 | 69.487 | 0 | 0 | 计价
JGT3-12 | C09032033 | 材料 | 乙供 | C10020103 | 碎石 40 | m³ | 0.9 | 83.366 | 0 | 0 | 计价
JGT3-12 | C09032033 | 材料 | 乙供 | C21010101 | 水 | t | 0.4 | 4.1 | 0 | 0 | 计价
JGT3-12 | C09032033 | 机械 | 乙供 | J06-01-030 | 混凝土搅拌输送车 搅动容量 6m³ | 台班 | 0.017 | 1136.86 | 0 | 0 | 计价
JGT3-12 | C09032033 | 机械 | 乙供 | J06-01-049 | 混凝土搅拌站 生产率 50m³/h | 台班 | 0.007 | 2253.176 | 0 | 0 | 计价
JGT3-12 | C10080201 | 人工 | 乙供 | 9101106 | 普通工 | 工日 | 0.1822 | 75 | 0 | 0 | 计价
JGT3-12 | C10080201 | 人工 | 乙供 | 9102102 | 建筑技术工 | 工日 | 0.0456 | 104 | 0 | 0 | 计价
JGT3-12 | C10080201 | 材料 | 乙供 | C10050201 | 滑石粉 | kg | 255 | 0.899 | 0 | 0 | 计价
JGT3-12 | C10080201 | 材料 | 乙供 | C10080102 | 石油沥青 30号 | kg | 1058 | 4.061 | 0 | 0 | 计价
JGT3-12 | C10080201 | 机械 | 乙供 | J06-01-027 | 灰浆搅拌机 拌筒容量 200L | 台班 | 0.137 | 149.47 | 0 | 0 | 计价
JGT3-13 | C09020205 | 人工 | 乙供 | 9101106 | 普通工 | 工日 | 0.1769 | 75 | 0 | 0 | 计价
JGT3-13 | C09020205 | 人工 | 乙供 | 9102102 | 建筑技术工 | 工日 | 0.0442 | 104 | 0 | 0 | 计价
JGT3-13 | C09020205 | 材料 | 乙供 | C09010101 | 普通硅酸盐水泥 32.5 | t | 0.117 | 381.156 | 0 | 0 | 计价
JGT3-13 | C09020205 | 材料 | 乙供 | C10010101 | 中砂 | m³ | 1.12 | 69.487 | 0 | 0 | 计价
JGT3-13 | C09020205 | 材料 | 乙供 | C10040103 | 石灰膏 | m³ | 0.231 | 149.449 | 0 | 0 | 计价
JGT3-13 | C09020205 | 材料 | 乙供 | C21010101 | 水 | t | 0.4 | 4.1 | 0 | 0 | 计价
JGT3-13 | C09020205 | 机械 | 乙供 | J06-01-027 | 灰浆搅拌机 拌筒容量 200L | 台班 | 0.137 | 149.47 | 0 | 0 | 计价
JGT3-13 | C09020301 | 人工 | 乙供 | 9101106 | 普通工 | 工日 | 0.1769 | 75 | 0 | 0 | 计价
JGT3-13 | C09020301 | 人工 | 乙供 | 9102102 | 建筑技术工 | 工日 | 0.0442 | 104 | 0 | 0 | 计价
JGT3-13 | C09020301 | 材料 | 乙供 | C09010101 | 普通硅酸盐水泥 32.5 | t | 0.765 | 381.156 | 0 | 0 | 计价
JGT3-13 | C09020301 | 材料 | 乙供 | C10010101 | 中砂 | m³ | 0.79 | 69.487 | 0 | 0 | 计价
JGT3-13 | C09020301 | 材料 | 乙供 | C21010101 | 水 | t | 0.3 | 4.1 | 0 | 0 | 计价
JGT3-13 | C09020301 | 机械 | 乙供 | J06-01-027 | 灰浆搅拌机 拌筒容量 200L | 台班 | 0.137 | 149.47 | 0 | 0 | 计价
JGT3-13 | C09020305 | 人工 | 乙供 | 9101106 | 普通工 | 工日 | 0.1769 | 75 | 0 | 0 | 计价
JGT3-13 | C09020305 | 人工 | 乙供 | 9102102 | 建筑技术工 | 工日 | 0.0442 | 104 | 0 | 0 | 计价
JGT3-13 | C09020305 | 材料 | 乙供 | C09010101 | 普通硅酸盐水泥 32.5 | t | 0.408 | 381.156 | 0 | 0 | 计价
JGT3-13 | C09020305 | 材料 | 乙供 | C10010101 | 中砂 | m³ | 1.31 | 69.487 | 0 | 0 | 计价
JGT3-13 | C09020305 | 材料 | 乙供 | C21010101 | 水 | t | 0.3 | 4.1 | 0 | 0 | 计价
JGT3-13 | C09020305 | 机械 | 乙供 | J06-01-027 | 灰浆搅拌机 拌筒容量 200L | 台班 | 0.137 | 149.47 | 0 | 0 | 计价
JGT3-13 | C09032002 | 人工 | 乙供 | 9101106 | 普通工 | 工日 | 0.0149 | 75 | 0 | 0 | 计价
JGT3-13 | C09032002 | 人工 | 乙供 | 9102102 | 建筑技术工 | 工日 | 0.0347 | 104 | 0 | 0 | 计价
JGT3-13 | C09032002 | 材料 | 乙供 | C09010101 | 普通硅酸盐水泥 32.5 | t | 0.465 | 381.156 | 0 | 0 | 计价
JGT3-13 | C09032002 | 材料 | 乙供 | C10010101 | 中砂 | m³ | 0.47 | 69.487 | 0 | 0 | 计价
JGT3-13 | C09032002 | 材料 | 乙供 | C10020101 | 碎石 10 | m³ | 0.85 | 83.366 | 0 | 0 | 计价
JGT3-13 | C09032002 | 材料 | 乙供 | C21010101 | 水 | t | 0.4 | 4.1 | 0 | 0 | 计价
JGT3-13 | C09032002 | 机械 | 乙供 | J06-01-030 | 混凝土搅拌输送车 搅动容量 6m³ | 台班 | 0.017 | 1136.86 | 0 | 0 | 计价
JGT3-13 | C09032002 | 机械 | 乙供 | J06-01-049 | 混凝土搅拌站 生产率 50m³/h | 台班 | 0.007 | 2253.176 | 0 | 0 | 计价
JGT3-13 | C09032031 | 人工 | 乙供 | 9101106 | 普通工 | 工日 | 0.0149 | 75 | 0 | 0 | 计价
JGT3-13 | C09032031 | 人工 | 乙供 | 9102102 | 建筑技术工 | 工日 | 0.0347 | 104 | 0 | 0 | 计价
JGT3-13 | C09032031 | 材料 | 乙供 | C09010101 | 普通硅酸盐水泥 32.5 | t | 0.238 | 381.156 | 0 | 0 | 计价
JGT3-13 | C09032031 | 材料 | 乙供 | C10010101 | 中砂 | m³ | 0.57 | 69.487 | 0 | 0 | 计价
JGT3-13 | C09032031 | 材料 | 乙供 | C10020103 | 碎石 40 | m³ | 0.93 | 83.366 | 0 | 0 | 计价
JGT3-13 | C09032031 | 材料 | 乙供 | C21010101 | 水 | t | 0.4 | 4.1 | 0 | 0 | 计价
JGT3-13 | C09032031 | 机械 | 乙供 | J06-01-030 | 混凝土搅拌输送车 搅动容量 6m³ | 台班 | 0.017 | 1136.86 | 0 | 0 | 计价
JGT3-13 | C09032031 | 机械 | 乙供 | J06-01-049 | 混凝土搅拌站 生产率 50m³/h | 台班 | 0.007 | 2253.176 | 0 | 0 | 计价
JGT3-13 | C09032032 | 人工 | 乙供 | 9101106 | 普通工 | 工日 | 0.0149 | 75 | 0 | 0 | 计价
JGT3-13 | C09032032 | 人工 | 乙供 | 9102102 | 建筑技术工 | 工日 | 0.0347 | 104 | 0 | 0 | 计价
JGT3-13 | C09032032 | 材料 | 乙供 | C09010101 | 普通硅酸盐水泥 32.5 | t | 0.271 | 381.156 | 0 | 0 | 计价
JGT3-13 | C09032032 | 材料 | 乙供 | C10010101 | 中砂 | m³ | 0.56 | 69.487 | 0 | 0 | 计价
JGT3-13 | C09032032 | 材料 | 乙供 | C10020103 | 碎石 40 | m³ | 0.92 | 83.366 | 0 | 0 | 计价
JGT3-13 | C09032032 | 材料 | 乙供 | C21010101 | 水 | t | 0.4 | 4.1 | 0 | 0 | 计价
JGT3-13 | C09032032 | 机械 | 乙供 | J06-01-030 | 混凝土搅拌输送车 搅动容量 6m³ | 台班 | 0.017 | 1136.86 | 0 | 0 | 计价
JGT3-13 | C09032032 | 机械 | 乙供 | J06-01-049 | 混凝土搅拌站 生产率 50m³/h | 台班 | 0.007 | 2253.176 | 0 | 0 | 计价
JGT3-13 | C09032033 | 人工 | 乙供 | 9101106 | 普通工 | 工日 | 0.0149 | 75 | 0 | 0 | 计价
JGT3-13 | C09032033 | 人工 | 乙供 | 9102102 | 建筑技术工 | 工日 | 0.0347 | 104 | 0 | 0 | 计价
JGT3-13 | C09032033 | 材料 | 乙供 | C09010101 | 普通硅酸盐水泥 32.5 | t | 0.322 | 381.156 | 0 | 0 | 计价
JGT3-13 | C09032033 | 材料 | 乙供 | C10010101 | 中砂 | m³ | 0.52 | 69.487 | 0 | 0 | 计价
JGT3-13 | C09032033 | 材料 | 乙供 | C10020103 | 碎石 40 | m³ | 0.9 | 83.366 | 0 | 0 | 计价
JGT3-13 | C09032033 | 材料 | 乙供 | C21010101 | 水 | t | 0.4 | 4.1 | 0 | 0 | 计价
JGT3-13 | C09032033 | 机械 | 乙供 | J06-01-030 | 混凝土搅拌输送车 搅动容量 6m³ | 台班 | 0.017 | 1136.86 | 0 | 0 | 计价
JGT3-13 | C09032033 | 机械 | 乙供 | J06-01-049 | 混凝土搅拌站 生产率 50m³/h | 台班 | 0.007 | 2253.176 | 0 | 0 | 计价
JGT3-13 | C10080201 | 人工 | 乙供 | 9101106 | 普通工 | 工日 | 0.1822 | 75 | 0 | 0 | 计价
JGT3-13 | C10080201 | 人工 | 乙供 | 9102102 | 建筑技术工 | 工日 | 0.0456 | 104 | 0 | 0 | 计价
JGT3-13 | C10080201 | 材料 | 乙供 | C10050201 | 滑石粉 | kg | 255 | 0.899 | 0 | 0 | 计价
JGT3-13 | C10080201 | 材料 | 乙供 | C10080102 | 石油沥青 30号 | kg | 1058 | 4.061 | 0 | 0 | 计价
JGT3-13 | C10080201 | 机械 | 乙供 | J06-01-027 | 灰浆搅拌机 拌筒容量 200L | 台班 | 0.137 | 149.47 | 0 | 0 | 计价
JGT3-14 | C09020205 | 人工 | 乙供 | 9101106 | 普通工 | 工日 | 0.1769 | 75 | 0 | 0 | 计价
JGT3-14 | C09020205 | 人工 | 乙供 | 9102102 | 建筑技术工 | 工日 | 0.0442 | 104 | 0 | 0 | 计价
JGT3-14 | C09020205 | 材料 | 乙供 | C09010101 | 普通硅酸盐水泥 32.5 | t | 0.117 | 381.156 | 0 | 0 | 计价
JGT3-14 | C09020205 | 材料 | 乙供 | C10010101 | 中砂 | m³ | 1.12 | 69.487 | 0 | 0 | 计价
JGT3-14 | C09020205 | 材料 | 乙供 | C10040103 | 石灰膏 | m³ | 0.231 | 149.449 | 0 | 0 | 计价
JGT3-14 | C09020205 | 材料 | 乙供 | C21010101 | 水 | t | 0.4 | 4.1 | 0 | 0 | 计价
JGT3-14 | C09020205 | 机械 | 乙供 | J06-01-027 | 灰浆搅拌机 拌筒容量 200L | 台班 | 0.137 | 149.47 | 0 | 0 | 计价
JGT3-14 | C09020301 | 人工 | 乙供 | 9101106 | 普通工 | 工日 | 0.1769 | 75 | 0 | 0 | 计价
JGT3-14 | C09020301 | 人工 | 乙供 | 9102102 | 建筑技术工 | 工日 | 0.0442 | 104 | 0 | 0 | 计价
JGT3-14 | C09020301 | 材料 | 乙供 | C09010101 | 普通硅酸盐水泥 32.5 | t | 0.765 | 381.156 | 0 | 0 | 计价
JGT3-14 | C09020301 | 材料 | 乙供 | C10010101 | 中砂 | m³ | 0.79 | 69.487 | 0 | 0 | 计价
JGT3-14 | C09020301 | 材料 | 乙供 | C21010101 | 水 | t | 0.3 | 4.1 | 0 | 0 | 计价
JGT3-14 | C09020301 | 机械 | 乙供 | J06-01-027 | 灰浆搅拌机 拌筒容量 200L | 台班 | 0.137 | 149.47 | 0 | 0 | 计价
JGT3-14 | C09020304 | 人工 | 乙供 | 9101106 | 普通工 | 工日 | 0.1769 | 75 | 0 | 0 | 计价
JGT3-14 | C09020304 | 人工 | 乙供 | 9102102 | 建筑技术工 | 工日 | 0.0442 | 104 | 0 | 0 | 计价
JGT3-14 | C09020304 | 材料 | 乙供 | C09010101 | 普通硅酸盐水泥 32.5 | t | 0.49 | 381.156 | 0 | 0 | 计价
JGT3-14 | C09020304 | 材料 | 乙供 | C10010101 | 中砂 | m³ | 1.12 | 69.487 | 0 | 0 | 计价
JGT3-14 | C09020304 | 材料 | 乙供 | C21010101 | 水 | t | 0.3 | 4.1 | 0 | 0 | 计价
JGT3-14 | C09020304 | 机械 | 乙供 | J06-01-027 | 灰浆搅拌机 拌筒容量 200L | 台班 | 0.137 | 149.47 | 0 | 0 | 计价
JGT3-14 | C09020305 | 人工 | 乙供 | 9101106 | 普通工 | 工日 | 0.1769 | 75 | 0 | 0 | 计价
JGT3-14 | C09020305 | 人工 | 乙供 | 9102102 | 建筑技术工 | 工日 | 0.0442 | 104 | 0 | 0 | 计价
JGT3-14 | C09020305 | 材料 | 乙供 | C09010101 | 普通硅酸盐水泥 32.5 | t | 0.408 | 381.156 | 0 | 0 | 计价
JGT3-14 | C09020305 | 材料 | 乙供 | C10010101 | 中砂 | m³ | 1.31 | 69.487 | 0 | 0 | 计价
JGT3-14 | C09020305 | 材料 | 乙供 | C21010101 | 水 | t | 0.3 | 4.1 | 0 | 0 | 计价
JGT3-14 | C09020305 | 机械 | 乙供 | J06-01-027 | 灰浆搅拌机 拌筒容量 200L | 台班 | 0.137 | 149.47 | 0 | 0 | 计价
JGT3-14 | C09032002 | 人工 | 乙供 | 9101106 | 普通工 | 工日 | 0.0149 | 75 | 0 | 0 | 计价
JGT3-14 | C09032002 | 人工 | 乙供 | 9102102 | 建筑技术工 | 工日 | 0.0347 | 104 | 0 | 0 | 计价
JGT3-14 | C09032002 | 材料 | 乙供 | C09010101 | 普通硅酸盐水泥 32.5 | t | 0.465 | 381.156 | 0 | 0 | 计价
JGT3-14 | C09032002 | 材料 | 乙供 | C10010101 | 中砂 | m³ | 0.47 | 69.487 | 0 | 0 | 计价
JGT3-14 | C09032002 | 材料 | 乙供 | C10020101 | 碎石 10 | m³ | 0.85 | 83.366 | 0 | 0 | 计价
JGT3-14 | C09032002 | 材料 | 乙供 | C21010101 | 水 | t | 0.4 | 4.1 | 0 | 0 | 计价
JGT3-14 | C09032002 | 机械 | 乙供 | J06-01-030 | 混凝土搅拌输送车 搅动容量 6m³ | 台班 | 0.017 | 1136.86 | 0 | 0 | 计价
JGT3-14 | C09032002 | 机械 | 乙供 | J06-01-049 | 混凝土搅拌站 生产率 50m³/h | 台班 | 0.007 | 2253.176 | 0 | 0 | 计价
JGT3-14 | C09032031 | 人工 | 乙供 | 9101106 | 普通工 | 工日 | 0.0149 | 75 | 0 | 0 | 计价
JGT3-14 | C09032031 | 人工 | 乙供 | 9102102 | 建筑技术工 | 工日 | 0.0347 | 104 | 0 | 0 | 计价
JGT3-14 | C09032031 | 材料 | 乙供 | C09010101 | 普通硅酸盐水泥 32.5 | t | 0.238 | 381.156 | 0 | 0 | 计价
JGT3-14 | C09032031 | 材料 | 乙供 | C10010101 | 中砂 | m³ | 0.57 | 69.487 | 0 | 0 | 计价
JGT3-14 | C09032031 | 材料 | 乙供 | C10020103 | 碎石 40 | m³ | 0.93 | 83.366 | 0 | 0 | 计价
JGT3-14 | C09032031 | 材料 | 乙供 | C21010101 | 水 | t | 0.4 | 4.1 | 0 | 0 | 计价
JGT3-14 | C09032031 | 机械 | 乙供 | J06-01-030 | 混凝土搅拌输送车 搅动容量 6m³ | 台班 | 0.017 | 1136.86 | 0 | 0 | 计价
JGT3-14 | C09032031 | 机械 | 乙供 | J06-01-049 | 混凝土搅拌站 生产率 50m³/h | 台班 | 0.007 | 2253.176 | 0 | 0 | 计价
JGT3-14 | C09032032 | 人工 | 乙供 | 9101106 | 普通工 | 工日 | 0.0149 | 75 | 0 | 0 | 计价
JGT3-14 | C09032032 | 人工 | 乙供 | 9102102 | 建筑技术工 | 工日 | 0.0347 | 104 | 0 | 0 | 计价
JGT3-14 | C09032032 | 材料 | 乙供 | C09010101 | 普通硅酸盐水泥 32.5 | t | 0.271 | 381.156 | 0 | 0 | 计价
JGT3-14 | C09032032 | 材料 | 乙供 | C10010101 | 中砂 | m³ | 0.56 | 69.487 | 0 | 0 | 计价
JGT3-14 | C09032032 | 材料 | 乙供 | C10020103 | 碎石 40 | m³ | 0.92 | 83.366 | 0 | 0 | 计价
JGT3-14 | C09032032 | 材料 | 乙供 | C21010101 | 水 | t | 0.4 | 4.1 | 0 | 0 | 计价
JGT3-14 | C09032032 | 机械 | 乙供 | J06-01-030 | 混凝土搅拌输送车 搅动容量 6m³ | 台班 | 0.017 | 1136.86 | 0 | 0 | 计价
JGT3-14 | C09032032 | 机械 | 乙供 | J06-01-049 | 混凝土搅拌站 生产率 50m³/h | 台班 | 0.007 | 2253.176 | 0 | 0 | 计价
JGT3-14 | C09032033 | 人工 | 乙供 | 9101106 | 普通工 | 工日 | 0.0149 | 75 | 0 | 0 | 计价
JGT3-14 | C09032033 | 人工 | 乙供 | 9102102 | 建筑技术工 | 工日 | 0.0347 | 104 | 0 | 0 | 计价
JGT3-14 | C09032033 | 材料 | 乙供 | C09010101 | 普通硅酸盐水泥 32.5 | t | 0.322 | 381.156 | 0 | 0 | 计价
JGT3-14 | C09032033 | 材料 | 乙供 | C10010101 | 中砂 | m³ | 0.52 | 69.487 | 0 | 0 | 计价
JGT3-14 | C09032033 | 材料 | 乙供 | C10020103 | 碎石 40 | m³ | 0.9 | 83.366 | 0 | 0 | 计价
JGT3-14 | C09032033 | 材料 | 乙供 | C21010101 | 水 | t | 0.4 | 4.1 | 0 | 0 | 计价
JGT3-14 | C09032033 | 机械 | 乙供 | J06-01-030 | 混凝土搅拌输送车 搅动容量 6m³ | 台班 | 0.017 | 1136.86 | 0 | 0 | 计价
JGT3-14 | C09032033 | 机械 | 乙供 | J06-01-049 | 混凝土搅拌站 生产率 50m³/h | 台班 | 0.007 | 2253.176 | 0 | 0 | 计价
JGT3-14 | C10080201 | 人工 | 乙供 | 9101106 | 普通工 | 工日 | 0.1822 | 75 | 0 | 0 | 计价
JGT3-14 | C10080201 | 人工 | 乙供 | 9102102 | 建筑技术工 | 工日 | 0.0456 | 104 | 0 | 0 | 计价
JGT3-14 | C10080201 | 材料 | 乙供 | C10050201 | 滑石粉 | kg | 255 | 0.899 | 0 | 0 | 计价
JGT3-14 | C10080201 | 材料 | 乙供 | C10080102 | 石油沥青 30号 | kg | 1058 | 4.061 | 0 | 0 | 计价
JGT3-14 | C10080201 | 机械 | 乙供 | J06-01-027 | 灰浆搅拌机 拌筒容量 200L | 台班 | 0.137 | 149.47 | 0 | 0 | 计价
JGT3-15 | C09020205 | 人工 | 乙供 | 9101106 | 普通工 | 工日 | 0.1769 | 75 | 0 | 0 | 计价
JGT3-15 | C09020205 | 人工 | 乙供 | 9102102 | 建筑技术工 | 工日 | 0.0442 | 104 | 0 | 0 | 计价
JGT3-15 | C09020205 | 材料 | 乙供 | C09010101 | 普通硅酸盐水泥 32.5 | t | 0.117 | 381.156 | 0 | 0 | 计价
JGT3-15 | C09020205 | 材料 | 乙供 | C10010101 | 中砂 | m³ | 1.12 | 69.487 | 0 | 0 | 计价
JGT3-15 | C09020205 | 材料 | 乙供 | C10040103 | 石灰膏 | m³ | 0.231 | 149.449 | 0 | 0 | 计价
JGT3-15 | C09020205 | 材料 | 乙供 | C21010101 | 水 | t | 0.4 | 4.1 | 0 | 0 | 计价
JGT3-15 | C09020205 | 机械 | 乙供 | J06-01-027 | 灰浆搅拌机 拌筒容量 200L | 台班 | 0.137 | 149.47 | 0 | 0 | 计价
JGT3-15 | C09020301 | 人工 | 乙供 | 9101106 | 普通工 | 工日 | 0.1769 | 75 | 0 | 0 | 计价
JGT3-15 | C09020301 | 人工 | 乙供 | 9102102 | 建筑技术工 | 工日 | 0.0442 | 104 | 0 | 0 | 计价
JGT3-15 | C09020301 | 材料 | 乙供 | C09010101 | 普通硅酸盐水泥 32.5 | t | 0.765 | 381.156 | 0 | 0 | 计价
JGT3-15 | C09020301 | 材料 | 乙供 | C10010101 | 中砂 | m³ | 0.79 | 69.487 | 0 | 0 | 计价
JGT3-15 | C09020301 | 材料 | 乙供 | C21010101 | 水 | t | 0.3 | 4.1 | 0 | 0 | 计价
JGT3-15 | C09020301 | 机械 | 乙供 | J06-01-027 | 灰浆搅拌机 拌筒容量 200L | 台班 | 0.137 | 149.47 | 0 | 0 | 计价
JGT3-15 | C09020304 | 人工 | 乙供 | 9101106 | 普通工 | 工日 | 0.1769 | 75 | 0 | 0 | 计价
JGT3-15 | C09020304 | 人工 | 乙供 | 9102102 | 建筑技术工 | 工日 | 0.0442 | 104 | 0 | 0 | 计价
JGT3-15 | C09020304 | 材料 | 乙供 | C09010101 | 普通硅酸盐水泥 32.5 | t | 0.49 | 381.156 | 0 | 0 | 计价
JGT3-15 | C09020304 | 材料 | 乙供 | C10010101 | 中砂 | m³ | 1.12 | 69.487 | 0 | 0 | 计价
JGT3-15 | C09020304 | 材料 | 乙供 | C21010101 | 水 | t | 0.3 | 4.1 | 0 | 0 | 计价
JGT3-15 | C09020304 | 机械 | 乙供 | J06-01-027 | 灰浆搅拌机 拌筒容量 200L | 台班 | 0.137 | 149.47 | 0 | 0 | 计价
JGT3-15 | C09020305 | 人工 | 乙供 | 9101106 | 普通工 | 工日 | 0.1769 | 75 | 0 | 0 | 计价
JGT3-15 | C09020305 | 人工 | 乙供 | 9102102 | 建筑技术工 | 工日 | 0.0442 | 104 | 0 | 0 | 计价
JGT3-15 | C09020305 | 材料 | 乙供 | C09010101 | 普通硅酸盐水泥 32.5 | t | 0.408 | 381.156 | 0 | 0 | 计价
JGT3-15 | C09020305 | 材料 | 乙供 | C10010101 | 中砂 | m³ | 1.31 | 69.487 | 0 | 0 | 计价
JGT3-15 | C09020305 | 材料 | 乙供 | C21010101 | 水 | t | 0.3 | 4.1 | 0 | 0 | 计价
JGT3-15 | C09020305 | 机械 | 乙供 | J06-01-027 | 灰浆搅拌机 拌筒容量 200L | 台班 | 0.137 | 149.47 | 0 | 0 | 计价
JGT3-15 | C09032002 | 人工 | 乙供 | 9101106 | 普通工 | 工日 | 0.0149 | 75 | 0 | 0 | 计价
JGT3-15 | C09032002 | 人工 | 乙供 | 9102102 | 建筑技术工 | 工日 | 0.0347 | 104 | 0 | 0 | 计价
JGT3-15 | C09032002 | 材料 | 乙供 | C09010101 | 普通硅酸盐水泥 32.5 | t | 0.465 | 381.156 | 0 | 0 | 计价
JGT3-15 | C09032002 | 材料 | 乙供 | C10010101 | 中砂 | m³ | 0.47 | 69.487 | 0 | 0 | 计价
JGT3-15 | C09032002 | 材料 | 乙供 | C10020101 | 碎石 10 | m³ | 0.85 | 83.366 | 0 | 0 | 计价
JGT3-15 | C09032002 | 材料 | 乙供 | C21010101 | 水 | t | 0.4 | 4.1 | 0 | 0 | 计价
JGT3-15 | C09032002 | 机械 | 乙供 | J06-01-030 | 混凝土搅拌输送车 搅动容量 6m³ | 台班 | 0.017 | 1136.86 | 0 | 0 | 计价
JGT3-15 | C09032002 | 机械 | 乙供 | J06-01-049 | 混凝土搅拌站 生产率 50m³/h | 台班 | 0.007 | 2253.176 | 0 | 0 | 计价
JGT3-15 | C09032012 | 人工 | 乙供 | 9101106 | 普通工 | 工日 | 0.0149 | 75 | 0 | 0 | 计价
JGT3-15 | C09032012 | 人工 | 乙供 | 9102102 | 建筑技术工 | 工日 | 0.0347 | 104 | 0 | 0 | 计价
JGT3-15 | C09032012 | 材料 | 乙供 | C09010101 | 普通硅酸盐水泥 32.5 | t | 0.343 | 381.156 | 0 | 0 | 计价
JGT3-15 | C09032012 | 材料 | 乙供 | C10010101 | 中砂 | m³ | 0.54 | 69.487 | 0 | 0 | 计价
JGT3-15 | C09032012 | 材料 | 乙供 | C10020102 | 碎石 20 | m³ | 0.87 | 83.366 | 0 | 0 | 计价
JGT3-15 | C09032012 | 材料 | 乙供 | C21010101 | 水 | t | 0.4 | 4.1 | 0 | 0 | 计价
JGT3-15 | C09032012 | 机械 | 乙供 | J06-01-030 | 混凝土搅拌输送车 搅动容量 6m³ | 台班 | 0.017 | 1136.86 | 0 | 0 | 计价
JGT3-15 | C09032012 | 机械 | 乙供 | J06-01-049 | 混凝土搅拌站 生产率 50m³/h | 台班 | 0.007 | 2253.176 | 0 | 0 | 计价
JGT3-15 | C09032031 | 人工 | 乙供 | 9101106 | 普通工 | 工日 | 0.0149 | 75 | 0 | 0 | 计价
JGT3-15 | C09032031 | 人工 | 乙供 | 9102102 | 建筑技术工 | 工日 | 0.0347 | 104 | 0 | 0 | 计价
JGT3-15 | C09032031 | 材料 | 乙供 | C09010101 | 普通硅酸盐水泥 32.5 | t | 0.238 | 381.156 | 0 | 0 | 计价
JGT3-15 | C09032031 | 材料 | 乙供 | C10010101 | 中砂 | m³ | 0.57 | 69.487 | 0 | 0 | 计价
JGT3-15 | C09032031 | 材料 | 乙供 | C10020103 | 碎石 40 | m³ | 0.93 | 83.366 | 0 | 0 | 计价
JGT3-15 | C09032031 | 材料 | 乙供 | C21010101 | 水 | t | 0.4 | 4.1 | 0 | 0 | 计价
JGT3-15 | C09032031 | 机械 | 乙供 | J06-01-030 | 混凝土搅拌输送车 搅动容量 6m³ | 台班 | 0.017 | 1136.86 | 0 | 0 | 计价
JGT3-15 | C09032031 | 机械 | 乙供 | J06-01-049 | 混凝土搅拌站 生产率 50m³/h | 台班 | 0.007 | 2253.176 | 0 | 0 | 计价
JGT3-15 | C09032032 | 人工 | 乙供 | 9101106 | 普通工 | 工日 | 0.0149 | 75 | 0 | 0 | 计价
JGT3-15 | C09032032 | 人工 | 乙供 | 9102102 | 建筑技术工 | 工日 | 0.0347 | 104 | 0 | 0 | 计价
JGT3-15 | C09032032 | 材料 | 乙供 | C09010101 | 普通硅酸盐水泥 32.5 | t | 0.271 | 381.156 | 0 | 0 | 计价
JGT3-15 | C09032032 | 材料 | 乙供 | C10010101 | 中砂 | m³ | 0.56 | 69.487 | 0 | 0 | 计价
JGT3-15 | C09032032 | 材料 | 乙供 | C10020103 | 碎石 40 | m³ | 0.92 | 83.366 | 0 | 0 | 计价
JGT3-15 | C09032032 | 材料 | 乙供 | C21010101 | 水 | t | 0.4 | 4.1 | 0 | 0 | 计价
JGT3-15 | C09032032 | 机械 | 乙供 | J06-01-030 | 混凝土搅拌输送车 搅动容量 6m³ | 台班 | 0.017 | 1136.86 | 0 | 0 | 计价
JGT3-15 | C09032032 | 机械 | 乙供 | J06-01-049 | 混凝土搅拌站 生产率 50m³/h | 台班 | 0.007 | 2253.176 | 0 | 0 | 计价
JGT3-15 | C09032033 | 人工 | 乙供 | 9101106 | 普通工 | 工日 | 0.0149 | 75 | 0 | 0 | 计价
JGT3-15 | C09032033 | 人工 | 乙供 | 9102102 | 建筑技术工 | 工日 | 0.0347 | 104 | 0 | 0 | 计价
JGT3-15 | C09032033 | 材料 | 乙供 | C09010101 | 普通硅酸盐水泥 32.5 | t | 0.322 | 381.156 | 0 | 0 | 计价
JGT3-15 | C09032033 | 材料 | 乙供 | C10010101 | 中砂 | m³ | 0.52 | 69.487 | 0 | 0 | 计价
JGT3-15 | C09032033 | 材料 | 乙供 | C10020103 | 碎石 40 | m³ | 0.9 | 83.366 | 0 | 0 | 计价
JGT3-15 | C09032033 | 材料 | 乙供 | C21010101 | 水 | t | 0.4 | 4.1 | 0 | 0 | 计价
JGT3-15 | C09032033 | 机械 | 乙供 | J06-01-030 | 混凝土搅拌输送车 搅动容量 6m³ | 台班 | 0.017 | 1136.86 | 0 | 0 | 计价
JGT3-15 | C09032033 | 机械 | 乙供 | J06-01-049 | 混凝土搅拌站 生产率 50m³/h | 台班 | 0.007 | 2253.176 | 0 | 0 | 计价
JGT3-15 | C10080201 | 人工 | 乙供 | 9101106 | 普通工 | 工日 | 0.1822 | 75 | 0 | 0 | 计价
JGT3-15 | C10080201 | 人工 | 乙供 | 9102102 | 建筑技术工 | 工日 | 0.0456 | 104 | 0 | 0 | 计价
JGT3-15 | C10080201 | 材料 | 乙供 | C10050201 | 滑石粉 | kg | 255 | 0.899 | 0 | 0 | 计价
JGT3-15 | C10080201 | 材料 | 乙供 | C10080102 | 石油沥青 30号 | kg | 1058 | 4.061 | 0 | 0 | 计价
JGT3-15 | C10080201 | 机械 | 乙供 | J06-01-027 | 灰浆搅拌机 拌筒容量 200L | 台班 | 0.137 | 149.47 | 0 | 0 | 计价
JGT3-16 | C09020205 | 人工 | 乙供 | 9101106 | 普通工 | 工日 | 0.1769 | 75 | 0 | 0 | 计价
JGT3-16 | C09020205 | 人工 | 乙供 | 9102102 | 建筑技术工 | 工日 | 0.0442 | 104 | 0 | 0 | 计价
JGT3-16 | C09020205 | 材料 | 乙供 | C09010101 | 普通硅酸盐水泥 32.5 | t | 0.117 | 381.156 | 0 | 0 | 计价
JGT3-16 | C09020205 | 材料 | 乙供 | C10010101 | 中砂 | m³ | 1.12 | 69.487 | 0 | 0 | 计价
JGT3-16 | C09020205 | 材料 | 乙供 | C10040103 | 石灰膏 | m³ | 0.231 | 149.449 | 0 | 0 | 计价
JGT3-16 | C09020205 | 材料 | 乙供 | C21010101 | 水 | t | 0.4 | 4.1 | 0 | 0 | 计价
JGT3-16 | C09020205 | 机械 | 乙供 | J06-01-027 | 灰浆搅拌机 拌筒容量 200L | 台班 | 0.137 | 149.47 | 0 | 0 | 计价
JGT3-16 | C09020301 | 人工 | 乙供 | 9101106 | 普通工 | 工日 | 0.1769 | 75 | 0 | 0 | 计价
JGT3-16 | C09020301 | 人工 | 乙供 | 9102102 | 建筑技术工 | 工日 | 0.0442 | 104 | 0 | 0 | 计价
JGT3-16 | C09020301 | 材料 | 乙供 | C09010101 | 普通硅酸盐水泥 32.5 | t | 0.765 | 381.156 | 0 | 0 | 计价
JGT3-16 | C09020301 | 材料 | 乙供 | C10010101 | 中砂 | m³ | 0.79 | 69.487 | 0 | 0 | 计价
JGT3-16 | C09020301 | 材料 | 乙供 | C21010101 | 水 | t | 0.3 | 4.1 | 0 | 0 | 计价
JGT3-16 | C09020301 | 机械 | 乙供 | J06-01-027 | 灰浆搅拌机 拌筒容量 200L | 台班 | 0.137 | 149.47 | 0 | 0 | 计价
JGT3-16 | C09020304 | 人工 | 乙供 | 9101106 | 普通工 | 工日 | 0.1769 | 75 | 0 | 0 | 计价
JGT3-16 | C09020304 | 人工 | 乙供 | 9102102 | 建筑技术工 | 工日 | 0.0442 | 104 | 0 | 0 | 计价
JGT3-16 | C09020304 | 材料 | 乙供 | C09010101 | 普通硅酸盐水泥 32.5 | t | 0.49 | 381.156 | 0 | 0 | 计价
JGT3-16 | C09020304 | 材料 | 乙供 | C10010101 | 中砂 | m³ | 1.12 | 69.487 | 0 | 0 | 计价
JGT3-16 | C09020304 | 材料 | 乙供 | C21010101 | 水 | t | 0.3 | 4.1 | 0 | 0 | 计价
JGT3-16 | C09020304 | 机械 | 乙供 | J06-01-027 | 灰浆搅拌机 拌筒容量 200L | 台班 | 0.137 | 149.47 | 0 | 0 | 计价
JGT3-16 | C09020305 | 人工 | 乙供 | 9101106 | 普通工 | 工日 | 0.1769 | 75 | 0 | 0 | 计价
JGT3-16 | C09020305 | 人工 | 乙供 | 9102102 | 建筑技术工 | 工日 | 0.0442 | 104 | 0 | 0 | 计价
JGT3-16 | C09020305 | 材料 | 乙供 | C09010101 | 普通硅酸盐水泥 32.5 | t | 0.408 | 381.156 | 0 | 0 | 计价
JGT3-16 | C09020305 | 材料 | 乙供 | C10010101 | 中砂 | m³ | 1.31 | 69.487 | 0 | 0 | 计价
JGT3-16 | C09020305 | 材料 | 乙供 | C21010101 | 水 | t | 0.3 | 4.1 | 0 | 0 | 计价
JGT3-16 | C09020305 | 机械 | 乙供 | J06-01-027 | 灰浆搅拌机 拌筒容量 200L | 台班 | 0.137 | 149.47 | 0 | 0 | 计价
JGT3-16 | C09032002 | 人工 | 乙供 | 9101106 | 普通工 | 工日 | 0.0149 | 75 | 0 | 0 | 计价
JGT3-16 | C09032002 | 人工 | 乙供 | 9102102 | 建筑技术工 | 工日 | 0.0347 | 104 | 0 | 0 | 计价
JGT3-16 | C09032002 | 材料 | 乙供 | C09010101 | 普通硅酸盐水泥 32.5 | t | 0.465 | 381.156 | 0 | 0 | 计价
JGT3-16 | C09032002 | 材料 | 乙供 | C10010101 | 中砂 | m³ | 0.47 | 69.487 | 0 | 0 | 计价
JGT3-16 | C09032002 | 材料 | 乙供 | C10020101 | 碎石 10 | m³ | 0.85 | 83.366 | 0 | 0 | 计价
JGT3-16 | C09032002 | 材料 | 乙供 | C21010101 | 水 | t | 0.4 | 4.1 | 0 | 0 | 计价
JGT3-16 | C09032002 | 机械 | 乙供 | J06-01-030 | 混凝土搅拌输送车 搅动容量 6m³ | 台班 | 0.017 | 1136.86 | 0 | 0 | 计价
JGT3-16 | C09032002 | 机械 | 乙供 | J06-01-049 | 混凝土搅拌站 生产率 50m³/h | 台班 | 0.007 | 2253.176 | 0 | 0 | 计价
JGT3-16 | C09032012 | 人工 | 乙供 | 9101106 | 普通工 | 工日 | 0.0149 | 75 | 0 | 0 | 计价
JGT3-16 | C09032012 | 人工 | 乙供 | 9102102 | 建筑技术工 | 工日 | 0.0347 | 104 | 0 | 0 | 计价
JGT3-16 | C09032012 | 材料 | 乙供 | C09010101 | 普通硅酸盐水泥 32.5 | t | 0.343 | 381.156 | 0 | 0 | 计价
JGT3-16 | C09032012 | 材料 | 乙供 | C10010101 | 中砂 | m³ | 0.54 | 69.487 | 0 | 0 | 计价
JGT3-16 | C09032012 | 材料 | 乙供 | C10020102 | 碎石 20 | m³ | 0.87 | 83.366 | 0 | 0 | 计价
JGT3-16 | C09032012 | 材料 | 乙供 | C21010101 | 水 | t | 0.4 | 4.1 | 0 | 0 | 计价
JGT3-16 | C09032012 | 机械 | 乙供 | J06-01-030 | 混凝土搅拌输送车 搅动容量 6m³ | 台班 | 0.017 | 1136.86 | 0 | 0 | 计价
JGT3-16 | C09032012 | 机械 | 乙供 | J06-01-049 | 混凝土搅拌站 生产率 50m³/h | 台班 | 0.007 | 2253.176 | 0 | 0 | 计价
JGT3-16 | C09032031 | 人工 | 乙供 | 9101106 | 普通工 | 工日 | 0.0149 | 75 | 0 | 0 | 计价
JGT3-16 | C09032031 | 人工 | 乙供 | 9102102 | 建筑技术工 | 工日 | 0.0347 | 104 | 0 | 0 | 计价
JGT3-16 | C09032031 | 材料 | 乙供 | C09010101 | 普通硅酸盐水泥 32.5 | t | 0.238 | 381.156 | 0 | 0 | 计价
JGT3-16 | C09032031 | 材料 | 乙供 | C10010101 | 中砂 | m³ | 0.57 | 69.487 | 0 | 0 | 计价
JGT3-16 | C09032031 | 材料 | 乙供 | C10020103 | 碎石 40 | m³ | 0.93 | 83.366 | 0 | 0 | 计价
JGT3-16 | C09032031 | 材料 | 乙供 | C21010101 | 水 | t | 0.4 | 4.1 | 0 | 0 | 计价
JGT3-16 | C09032031 | 机械 | 乙供 | J06-01-030 | 混凝土搅拌输送车 搅动容量 6m³ | 台班 | 0.017 | 1136.86 | 0 | 0 | 计价
JGT3-16 | C09032031 | 机械 | 乙供 | J06-01-049 | 混凝土搅拌站 生产率 50m³/h | 台班 | 0.007 | 2253.176 | 0 | 0 | 计价
JGT3-16 | C09032032 | 人工 | 乙供 | 9101106 | 普通工 | 工日 | 0.0149 | 75 | 0 | 0 | 计价
JGT3-16 | C09032032 | 人工 | 乙供 | 9102102 | 建筑技术工 | 工日 | 0.0347 | 104 | 0 | 0 | 计价
JGT3-16 | C09032032 | 材料 | 乙供 | C09010101 | 普通硅酸盐水泥 32.5 | t | 0.271 | 381.156 | 0 | 0 | 计价
JGT3-16 | C09032032 | 材料 | 乙供 | C10010101 | 中砂 | m³ | 0.56 | 69.487 | 0 | 0 | 计价
JGT3-16 | C09032032 | 材料 | 乙供 | C10020103 | 碎石 40 | m³ | 0.92 | 83.366 | 0 | 0 | 计价
JGT3-16 | C09032032 | 材料 | 乙供 | C21010101 | 水 | t | 0.4 | 4.1 | 0 | 0 | 计价
JGT3-16 | C09032032 | 机械 | 乙供 | J06-01-030 | 混凝土搅拌输送车 搅动容量 6m³ | 台班 | 0.017 | 1136.86 | 0 | 0 | 计价
JGT3-16 | C09032032 | 机械 | 乙供 | J06-01-049 | 混凝土搅拌站 生产率 50m³/h | 台班 | 0.007 | 2253.176 | 0 | 0 | 计价
JGT3-16 | C09032033 | 人工 | 乙供 | 9101106 | 普通工 | 工日 | 0.0149 | 75 | 0 | 0 | 计价
JGT3-16 | C09032033 | 人工 | 乙供 | 9102102 | 建筑技术工 | 工日 | 0.0347 | 104 | 0 | 0 | 计价
JGT3-16 | C09032033 | 材料 | 乙供 | C09010101 | 普通硅酸盐水泥 32.5 | t | 0.322 | 381.156 | 0 | 0 | 计价
JGT3-16 | C09032033 | 材料 | 乙供 | C10010101 | 中砂 | m³ | 0.52 | 69.487 | 0 | 0 | 计价
JGT3-16 | C09032033 | 材料 | 乙供 | C10020103 | 碎石 40 | m³ | 0.9 | 83.366 | 0 | 0 | 计价
JGT3-16 | C09032033 | 材料 | 乙供 | C21010101 | 水 | t | 0.4 | 4.1 | 0 | 0 | 计价
JGT3-16 | C09032033 | 机械 | 乙供 | J06-01-030 | 混凝土搅拌输送车 搅动容量 6m³ | 台班 | 0.017 | 1136.86 | 0 | 0 | 计价
JGT3-16 | C09032033 | 机械 | 乙供 | J06-01-049 | 混凝土搅拌站 生产率 50m³/h | 台班 | 0.007 | 2253.176 | 0 | 0 | 计价
JGT3-16 | C09040501 | 人工 | 乙供 | 9101106 | 普通工 | 工日 | 0.1822 | 75 | 0 | 0 | 计价
JGT3-16 | C09040501 | 人工 | 乙供 | 9102102 | 建筑技术工 | 工日 | 0.0456 | 104 | 0 | 0 | 计价
JGT3-16 | C09040501 | 材料 | 乙供 | C10050401 | 石英粉 | kg | 175 | 0.405 | 0 | 0 | 计价
JGT3-16 | C09040501 | 材料 | 乙供 | C19030301 | 丙酮 95% | kg | 1174 | 5.05 | 0 | 0 | 计价
JGT3-16 | C09040501 | 材料 | 乙供 | C19060131 | 乙二胺 | kg | 82 | 20.521 | 0 | 0 | 计价
JGT3-16 | C09040501 | 材料 | 乙供 | C20060202 | 环氧树脂 6101号 | kg | 1174 | 20 | 0 | 0 | 计价
JGT3-16 | C09040501 | 机械 | 乙供 | J06-01-027 | 灰浆搅拌机 拌筒容量 200L | 台班 | 0.137 | 149.47 | 0 | 0 | 计价
JGT3-16 | C10080201 | 人工 | 乙供 | 9101106 | 普通工 | 工日 | 0.1822 | 75 | 0 | 0 | 计价
JGT3-16 | C10080201 | 人工 | 乙供 | 9102102 | 建筑技术工 | 工日 | 0.0456 | 104 | 0 | 0 | 计价
JGT3-16 | C10080201 | 材料 | 乙供 | C10050201 | 滑石粉 | kg | 255 | 0.899 | 0 | 0 | 计价
JGT3-16 | C10080201 | 材料 | 乙供 | C10080102 | 石油沥青 30号 | kg | 1058 | 4.061 | 0 | 0 | 计价
JGT3-16 | C10080201 | 机械 | 乙供 | J06-01-027 | 灰浆搅拌机 拌筒容量 200L | 台班 | 0.137 | 149.47 | 0 | 0 | 计价
JGT3-17 | C09020205 | 人工 | 乙供 | 9101106 | 普通工 | 工日 | 0.1769 | 75 | 0 | 0 | 计价
JGT3-17 | C09020205 | 人工 | 乙供 | 9102102 | 建筑技术工 | 工日 | 0.0442 | 104 | 0 | 0 | 计价
JGT3-17 | C09020205 | 材料 | 乙供 | C09010101 | 普通硅酸盐水泥 32.5 | t | 0.117 | 381.156 | 0 | 0 | 计价
JGT3-17 | C09020205 | 材料 | 乙供 | C10010101 | 中砂 | m³ | 1.12 | 69.487 | 0 | 0 | 计价
JGT3-17 | C09020205 | 材料 | 乙供 | C10040103 | 石灰膏 | m³ | 0.231 | 149.449 | 0 | 0 | 计价
JGT3-17 | C09020205 | 材料 | 乙供 | C21010101 | 水 | t | 0.4 | 4.1 | 0 | 0 | 计价
JGT3-17 | C09020205 | 机械 | 乙供 | J06-01-027 | 灰浆搅拌机 拌筒容量 200L | 台班 | 0.137 | 149.47 | 0 | 0 | 计价
JGT3-17 | C09020301 | 人工 | 乙供 | 9101106 | 普通工 | 工日 | 0.1769 | 75 | 0 | 0 | 计价
JGT3-17 | C09020301 | 人工 | 乙供 | 9102102 | 建筑技术工 | 工日 | 0.0442 | 104 | 0 | 0 | 计价
JGT3-17 | C09020301 | 材料 | 乙供 | C09010101 | 普通硅酸盐水泥 32.5 | t | 0.765 | 381.156 | 0 | 0 | 计价
JGT3-17 | C09020301 | 材料 | 乙供 | C10010101 | 中砂 | m³ | 0.79 | 69.487 | 0 | 0 | 计价
JGT3-17 | C09020301 | 材料 | 乙供 | C21010101 | 水 | t | 0.3 | 4.1 | 0 | 0 | 计价
JGT3-17 | C09020301 | 机械 | 乙供 | J06-01-027 | 灰浆搅拌机 拌筒容量 200L | 台班 | 0.137 | 149.47 | 0 | 0 | 计价
JGT3-17 | C09020304 | 人工 | 乙供 | 9101106 | 普通工 | 工日 | 0.1769 | 75 | 0 | 0 | 计价
JGT3-17 | C09020304 | 人工 | 乙供 | 9102102 | 建筑技术工 | 工日 | 0.0442 | 104 | 0 | 0 | 计价
JGT3-17 | C09020304 | 材料 | 乙供 | C09010101 | 普通硅酸盐水泥 32.5 | t | 0.49 | 381.156 | 0 | 0 | 计价
JGT3-17 | C09020304 | 材料 | 乙供 | C10010101 | 中砂 | m³ | 1.12 | 69.487 | 0 | 0 | 计价
JGT3-17 | C09020304 | 材料 | 乙供 | C21010101 | 水 | t | 0.3 | 4.1 | 0 | 0 | 计价
JGT3-17 | C09020304 | 机械 | 乙供 | J06-01-027 | 灰浆搅拌机 拌筒容量 200L | 台班 | 0.137 | 149.47 | 0 | 0 | 计价
JGT3-17 | C09020305 | 人工 | 乙供 | 9101106 | 普通工 | 工日 | 0.1769 | 75 | 0 | 0 | 计价
JGT3-17 | C09020305 | 人工 | 乙供 | 9102102 | 建筑技术工 | 工日 | 0.0442 | 104 | 0 | 0 | 计价
JGT3-17 | C09020305 | 材料 | 乙供 | C09010101 | 普通硅酸盐水泥 32.5 | t | 0.408 | 381.156 | 0 | 0 | 计价
JGT3-17 | C09020305 | 材料 | 乙供 | C10010101 | 中砂 | m³ | 1.31 | 69.487 | 0 | 0 | 计价
JGT3-17 | C09020305 | 材料 | 乙供 | C21010101 | 水 | t | 0.3 | 4.1 | 0 | 0 | 计价
JGT3-17 | C09020305 | 机械 | 乙供 | J06-01-027 | 灰浆搅拌机 拌筒容量 200L | 台班 | 0.137 | 149.47 | 0 | 0 | 计价
JGT3-17 | C09032002 | 人工 | 乙供 | 9101106 | 普通工 | 工日 | 0.0149 | 75 | 0 | 0 | 计价
JGT3-17 | C09032002 | 人工 | 乙供 | 9102102 | 建筑技术工 | 工日 | 0.0347 | 104 | 0 | 0 | 计价
JGT3-17 | C09032002 | 材料 | 乙供 | C09010101 | 普通硅酸盐水泥 32.5 | t | 0.465 | 381.156 | 0 | 0 | 计价
JGT3-17 | C09032002 | 材料 | 乙供 | C10010101 | 中砂 | m³ | 0.47 | 69.487 | 0 | 0 | 计价
JGT3-17 | C09032002 | 材料 | 乙供 | C10020101 | 碎石 10 | m³ | 0.85 | 83.366 | 0 | 0 | 计价
JGT3-17 | C09032002 | 材料 | 乙供 | C21010101 | 水 | t | 0.4 | 4.1 | 0 | 0 | 计价
JGT3-17 | C09032002 | 机械 | 乙供 | J06-01-030 | 混凝土搅拌输送车 搅动容量 6m³ | 台班 | 0.017 | 1136.86 | 0 | 0 | 计价
JGT3-17 | C09032002 | 机械 | 乙供 | J06-01-049 | 混凝土搅拌站 生产率 50m³/h | 台班 | 0.007 | 2253.176 | 0 | 0 | 计价
JGT3-17 | C09032031 | 人工 | 乙供 | 9101106 | 普通工 | 工日 | 0.0149 | 75 | 0 | 0 | 计价
JGT3-17 | C09032031 | 人工 | 乙供 | 9102102 | 建筑技术工 | 工日 | 0.0347 | 104 | 0 | 0 | 计价
JGT3-17 | C09032031 | 材料 | 乙供 | C09010101 | 普通硅酸盐水泥 32.5 | t | 0.238 | 381.156 | 0 | 0 | 计价
JGT3-17 | C09032031 | 材料 | 乙供 | C10010101 | 中砂 | m³ | 0.57 | 69.487 | 0 | 0 | 计价
JGT3-17 | C09032031 | 材料 | 乙供 | C10020103 | 碎石 40 | m³ | 0.93 | 83.366 | 0 | 0 | 计价
JGT3-17 | C09032031 | 材料 | 乙供 | C21010101 | 水 | t | 0.4 | 4.1 | 0 | 0 | 计价
JGT3-17 | C09032031 | 机械 | 乙供 | J06-01-030 | 混凝土搅拌输送车 搅动容量 6m³ | 台班 | 0.017 | 1136.86 | 0 | 0 | 计价
JGT3-17 | C09032031 | 机械 | 乙供 | J06-01-049 | 混凝土搅拌站 生产率 50m³/h | 台班 | 0.007 | 2253.176 | 0 | 0 | 计价
JGT3-17 | C09032032 | 人工 | 乙供 | 9101106 | 普通工 | 工日 | 0.0149 | 75 | 0 | 0 | 计价
JGT3-17 | C09032032 | 人工 | 乙供 | 9102102 | 建筑技术工 | 工日 | 0.0347 | 104 | 0 | 0 | 计价
JGT3-17 | C09032032 | 材料 | 乙供 | C09010101 | 普通硅酸盐水泥 32.5 | t | 0.271 | 381.156 | 0 | 0 | 计价
JGT3-17 | C09032032 | 材料 | 乙供 | C10010101 | 中砂 | m³ | 0.56 | 69.487 | 0 | 0 | 计价
JGT3-17 | C09032032 | 材料 | 乙供 | C10020103 | 碎石 40 | m³ | 0.92 | 83.366 | 0 | 0 | 计价
JGT3-17 | C09032032 | 材料 | 乙供 | C21010101 | 水 | t | 0.4 | 4.1 | 0 | 0 | 计价
JGT3-17 | C09032032 | 机械 | 乙供 | J06-01-030 | 混凝土搅拌输送车 搅动容量 6m³ | 台班 | 0.017 | 1136.86 | 0 | 0 | 计价
JGT3-17 | C09032032 | 机械 | 乙供 | J06-01-049 | 混凝土搅拌站 生产率 50m³/h | 台班 | 0.007 | 2253.176 | 0 | 0 | 计价
JGT3-17 | C09032033 | 人工 | 乙供 | 9101106 | 普通工 | 工日 | 0.0149 | 75 | 0 | 0 | 计价
JGT3-17 | C09032033 | 人工 | 乙供 | 9102102 | 建筑技术工 | 工日 | 0.0347 | 104 | 0 | 0 | 计价
JGT3-17 | C09032033 | 材料 | 乙供 | C09010101 | 普通硅酸盐水泥 32.5 | t | 0.322 | 381.156 | 0 | 0 | 计价
JGT3-17 | C09032033 | 材料 | 乙供 | C10010101 | 中砂 | m³ | 0.52 | 69.487 | 0 | 0 | 计价
JGT3-17 | C09032033 | 材料 | 乙供 | C10020103 | 碎石 40 | m³ | 0.9 | 83.366 | 0 | 0 | 计价
JGT3-17 | C09032033 | 材料 | 乙供 | C21010101 | 水 | t | 0.4 | 4.1 | 0 | 0 | 计价
JGT3-17 | C09032033 | 机械 | 乙供 | J06-01-030 | 混凝土搅拌输送车 搅动容量 6m³ | 台班 | 0.017 | 1136.86 | 0 | 0 | 计价
JGT3-17 | C09032033 | 机械 | 乙供 | J06-01-049 | 混凝土搅拌站 生产率 50m³/h | 台班 | 0.007 | 2253.176 | 0 | 0 | 计价
JGT3-17 | C10080201 | 人工 | 乙供 | 9101106 | 普通工 | 工日 | 0.1822 | 75 | 0 | 0 | 计价
JGT3-17 | C10080201 | 人工 | 乙供 | 9102102 | 建筑技术工 | 工日 | 0.0456 | 104 | 0 | 0 | 计价
JGT3-17 | C10080201 | 材料 | 乙供 | C10050201 | 滑石粉 | kg | 255 | 0.899 | 0 | 0 | 计价
JGT3-17 | C10080201 | 材料 | 乙供 | C10080102 | 石油沥青 30号 | kg | 1058 | 4.061 | 0 | 0 | 计价
JGT3-17 | C10080201 | 机械 | 乙供 | J06-01-027 | 灰浆搅拌机 拌筒容量 200L | 台班 | 0.137 | 149.47 | 0 | 0 | 计价
JGT4-1 | C09020303 | 人工 | 乙供 | 9101106 | 普通工 | 工日 | 0.1769 | 75 | 0 | 0 | 计价
JGT4-1 | C09020303 | 人工 | 乙供 | 9102102 | 建筑技术工 | 工日 | 0.0442 | 104 | 0 | 0 | 计价
JGT4-1 | C09020303 | 材料 | 乙供 | C09010101 | 普通硅酸盐水泥 32.5 | t | 0.557 | 381.156 | 0 | 0 | 计价
JGT4-1 | C09020303 | 材料 | 乙供 | C10010101 | 中砂 | m³ | 1.05 | 69.487 | 0 | 0 | 计价
JGT4-1 | C09020303 | 材料 | 乙供 | C21010101 | 水 | t | 0.3 | 4.1 | 0 | 0 | 计价
JGT4-1 | C09020303 | 机械 | 乙供 | J06-01-027 | 灰浆搅拌机 拌筒容量 200L | 台班 | 0.137 | 149.47 | 0 | 0 | 计价
JGT4-1 | C09020405 | 人工 | 乙供 | 9101106 | 普通工 | 工日 | 0.1769 | 75 | 0 | 0 | 计价
JGT4-1 | C09020405 | 人工 | 乙供 | 9102102 | 建筑技术工 | 工日 | 0.0442 | 104 | 0 | 0 | 计价
JGT4-1 | C09020405 | 材料 | 乙供 | C09010101 | 普通硅酸盐水泥 32.5 | t | 0.204 | 381.156 | 0 | 0 | 计价
JGT4-1 | C09020405 | 材料 | 乙供 | C10010101 | 中砂 | m³ | 1.15 | 69.487 | 0 | 0 | 计价
JGT4-1 | C09020405 | 材料 | 乙供 | C10040103 | 石灰膏 | m³ | 0.17 | 149.449 | 0 | 0 | 计价
JGT4-1 | C09020405 | 材料 | 乙供 | C21010101 | 水 | t | 0.6 | 4.1 | 0 | 0 | 计价
JGT4-1 | C09020405 | 机械 | 乙供 | J06-01-027 | 灰浆搅拌机 拌筒容量 200L | 台班 | 0.137 | 149.47 | 0 | 0 | 计价
JGT4-1 | C09032002 | 人工 | 乙供 | 9101106 | 普通工 | 工日 | 0.0149 | 75 | 0 | 0 | 计价
JGT4-1 | C09032002 | 人工 | 乙供 | 9102102 | 建筑技术工 | 工日 | 0.0347 | 104 | 0 | 0 | 计价
JGT4-1 | C09032002 | 材料 | 乙供 | C09010101 | 普通硅酸盐水泥 32.5 | t | 0.465 | 381.156 | 0 | 0 | 计价
JGT4-1 | C09032002 | 材料 | 乙供 | C10010101 | 中砂 | m³ | 0.47 | 69.487 | 0 | 0 | 计价
JGT4-1 | C09032002 | 材料 | 乙供 | C10020101 | 碎石 10 | m³ | 0.85 | 83.366 | 0 | 0 | 计价
JGT4-1 | C09032002 | 材料 | 乙供 | C21010101 | 水 | t | 0.4 | 4.1 | 0 | 0 | 计价
JGT4-1 | C09032002 | 机械 | 乙供 | J06-01-030 | 混凝土搅拌输送车 搅动容量 6m³ | 台班 | 0.017 | 1136.86 | 0 | 0 | 计价
JGT4-1 | C09032002 | 机械 | 乙供 | J06-01-049 | 混凝土搅拌站 生产率 50m³/h | 台班 | 0.007 | 2253.176 | 0 | 0 | 计价
JGT4-1 | C09032003 | 人工 | 乙供 | 9101106 | 普通工 | 工日 | 0.0149 | 75 | 0 | 0 | 计价
JGT4-1 | C09032003 | 人工 | 乙供 | 9102102 | 建筑技术工 | 工日 | 0.0347 | 104 | 0 | 0 | 计价
JGT4-1 | C09032003 | 材料 | 乙供 | C09010102 | 普通硅酸盐水泥 42.5 | t | 0.411 | 414.001 | 0 | 0 | 计价
JGT4-1 | C09032003 | 材料 | 乙供 | C10010101 | 中砂 | m³ | 0.46 | 69.487 | 0 | 0 | 计价
JGT4-1 | C09032003 | 材料 | 乙供 | C10020101 | 碎石 10 | m³ | 0.86 | 83.366 | 0 | 0 | 计价
JGT4-1 | C09032003 | 材料 | 乙供 | C21010101 | 水 | t | 0.4 | 4.1 | 0 | 0 | 计价
JGT4-1 | C09032003 | 机械 | 乙供 | J06-01-030 | 混凝土搅拌输送车 搅动容量 6m³ | 台班 | 0.017 | 1136.86 | 0 | 0 | 计价
JGT4-1 | C09032003 | 机械 | 乙供 | J06-01-049 | 混凝土搅拌站 生产率 50m³/h | 台班 | 0.007 | 2253.176 | 0 | 0 | 计价
JGT4-1 | C09032012 | 人工 | 乙供 | 9101106 | 普通工 | 工日 | 0.0149 | 75 | 0 | 0 | 计价
JGT4-1 | C09032012 | 人工 | 乙供 | 9102102 | 建筑技术工 | 工日 | 0.0347 | 104 | 0 | 0 | 计价
JGT4-1 | C09032012 | 材料 | 乙供 | C09010101 | 普通硅酸盐水泥 32.5 | t | 0.343 | 381.156 | 0 | 0 | 计价
JGT4-1 | C09032012 | 材料 | 乙供 | C10010101 | 中砂 | m³ | 0.54 | 69.487 | 0 | 0 | 计价
JGT4-1 | C09032012 | 材料 | 乙供 | C10020102 | 碎石 20 | m³ | 0.87 | 83.366 | 0 | 0 | 计价
JGT4-1 | C09032012 | 材料 | 乙供 | C21010101 | 水 | t | 0.4 | 4.1 | 0 | 0 | 计价
JGT4-1 | C09032012 | 机械 | 乙供 | J06-01-030 | 混凝土搅拌输送车 搅动容量 6m³ | 台班 | 0.017 | 1136.86 | 0 | 0 | 计价
JGT4-1 | C09032012 | 机械 | 乙供 | J06-01-049 | 混凝土搅拌站 生产率 50m³/h | 台班 | 0.007 | 2253.176 | 0 | 0 | 计价
JGT4-1 | C09032034 | 人工 | 乙供 | 9101106 | 普通工 | 工日 | 0.0149 | 75 | 0 | 0 | 计价
JGT4-1 | C09032034 | 人工 | 乙供 | 9102102 | 建筑技术工 | 工日 | 0.0347 | 104 | 0 | 0 | 计价
JGT4-1 | C09032034 | 材料 | 乙供 | C09010101 | 普通硅酸盐水泥 32.5 | t | 0.363 | 381.156 | 0 | 0 | 计价
JGT4-1 | C09032034 | 材料 | 乙供 | C10010101 | 中砂 | m³ | 0.51 | 69.487 | 0 | 0 | 计价
JGT4-1 | C09032034 | 材料 | 乙供 | C10020103 | 碎石 40 | m³ | 0.88 | 83.366 | 0 | 0 | 计价
JGT4-1 | C09032034 | 材料 | 乙供 | C21010101 | 水 | t | 0.4 | 4.1 | 0 | 0 | 计价
JGT4-1 | C09032034 | 机械 | 乙供 | J06-01-030 | 混凝土搅拌输送车 搅动容量 6m³ | 台班 | 0.017 | 1136.86 | 0 | 0 | 计价
JGT4-1 | C09032034 | 机械 | 乙供 | J06-01-049 | 混凝土搅拌站 生产率 50m³/h | 台班 | 0.007 | 2253.176 | 0 | 0 | 计价
JGT4-1 | C09032037 | 人工 | 乙供 | 9101106 | 普通工 | 工日 | 0.0149 | 75 | 0 | 0 | 计价
JGT4-1 | C09032037 | 人工 | 乙供 | 9102102 | 建筑技术工 | 工日 | 0.0347 | 104 | 0 | 0 | 计价
JGT4-1 | C09032037 | 材料 | 乙供 | C09010102 | 普通硅酸盐水泥 42.5 | t | 0.466 | 414.001 | 0 | 0 | 计价
JGT4-1 | C09032037 | 材料 | 乙供 | C10010101 | 中砂 | m³ | 0.49 | 69.487 | 0 | 0 | 计价
JGT4-1 | C09032037 | 材料 | 乙供 | C10020103 | 碎石 40 | m³ | 0.83 | 83.366 | 0 | 0 | 计价
JGT4-1 | C09032037 | 材料 | 乙供 | C21010101 | 水 | t | 0.4 | 4.1 | 0 | 0 | 计价
JGT4-1 | C09032037 | 机械 | 乙供 | J06-01-030 | 混凝土搅拌输送车 搅动容量 6m³ | 台班 | 0.017 | 1136.86 | 0 | 0 | 计价
JGT4-1 | C09032037 | 机械 | 乙供 | J06-01-049 | 混凝土搅拌站 生产率 50m³/h | 台班 | 0.007 | 2253.176 | 0 | 0 | 计价
JGT4-1 | C22050102 | 人工 | 乙供 | 9101106 | 普通工 | 工日 | 0.1923 | 75 | 0 | 0 | 计价
JGT4-1 | C22050102 | 人工 | 乙供 | 9102102 | 建筑技术工 | 工日 | 0.0824 | 104 | 0 | 0 | 计价
JGT4-1 | C22050102 | 材料 | 乙供 | C09010101 | 普通硅酸盐水泥 32.5 | t | 0.0003 | 381.156 | 0 | 0 | 计价
JGT4-1 | C22050102 | 材料 | 乙供 | C10010401 | 粗砂 | m³ | 0.074 | 69.487 | 0 | 0 | 计价
JGT4-1 | C22050102 | 材料 | 乙供 | C10020103 | 碎石 40 | m³ | 0.033 | 83.366 | 0 | 0 | 计价
JGT4-1 | C22050102 | 材料 | 乙供 | C10040103 | 石灰膏 | m³ | 0.002 | 149.449 | 0 | 0 | 计价
JGT4-1 | C22050102 | 材料 | 乙供 | C10070101 | 标准砖 240×115×53 | 千块 | 0.045 | 380 | 0 | 0 | 计价
JGT4-1 | C22050102 | 材料 | 乙供 | C21010101 | 水 | t | 0.08 | 4.1 | 0 | 0 | 计价
JGT4-1 | C22050102 | 机械 | 乙供 | J01-01-053 | 电动夯实机 夯击能量 250N·m | 台班 | 0.002 | 28.266 | 0 | 0 | 计价
JGT4-2 | C09020405 | 人工 | 乙供 | 9101106 | 普通工 | 工日 | 0.1769 | 75 | 0 | 0 | 计价
JGT4-2 | C09020405 | 人工 | 乙供 | 9102102 | 建筑技术工 | 工日 | 0.0442 | 104 | 0 | 0 | 计价
JGT4-2 | C09020405 | 材料 | 乙供 | C09010101 | 普通硅酸盐水泥 32.5 | t | 0.204 | 381.156 | 0 | 0 | 计价
JGT4-2 | C09020405 | 材料 | 乙供 | C10010101 | 中砂 | m³ | 1.15 | 69.487 | 0 | 0 | 计价
JGT4-2 | C09020405 | 材料 | 乙供 | C10040103 | 石灰膏 | m³ | 0.17 | 149.449 | 0 | 0 | 计价
JGT4-2 | C09020405 | 材料 | 乙供 | C21010101 | 水 | t | 0.6 | 4.1 | 0 | 0 | 计价
JGT4-2 | C09020405 | 机械 | 乙供 | J06-01-027 | 灰浆搅拌机 拌筒容量 200L | 台班 | 0.137 | 149.47 | 0 | 0 | 计价
JGT4-2 | C09032012 | 人工 | 乙供 | 9101106 | 普通工 | 工日 | 0.0149 | 75 | 0 | 0 | 计价
JGT4-2 | C09032012 | 人工 | 乙供 | 9102102 | 建筑技术工 | 工日 | 0.0347 | 104 | 0 | 0 | 计价
JGT4-2 | C09032012 | 材料 | 乙供 | C09010101 | 普通硅酸盐水泥 32.5 | t | 0.343 | 381.156 | 0 | 0 | 计价
JGT4-2 | C09032012 | 材料 | 乙供 | C10010101 | 中砂 | m³ | 0.54 | 69.487 | 0 | 0 | 计价
JGT4-2 | C09032012 | 材料 | 乙供 | C10020102 | 碎石 20 | m³ | 0.87 | 83.366 | 0 | 0 | 计价
JGT4-2 | C09032012 | 材料 | 乙供 | C21010101 | 水 | t | 0.4 | 4.1 | 0 | 0 | 计价
JGT4-2 | C09032012 | 机械 | 乙供 | J06-01-030 | 混凝土搅拌输送车 搅动容量 6m³ | 台班 | 0.017 | 1136.86 | 0 | 0 | 计价
JGT4-2 | C09032012 | 机械 | 乙供 | J06-01-049 | 混凝土搅拌站 生产率 50m³/h | 台班 | 0.007 | 2253.176 | 0 | 0 | 计价
JGT4-2 | C09032013 | 人工 | 乙供 | 9101106 | 普通工 | 工日 | 0.0149 | 75 | 0 | 0 | 计价
JGT4-2 | C09032013 | 人工 | 乙供 | 9102102 | 建筑技术工 | 工日 | 0.0347 | 104 | 0 | 0 | 计价
JGT4-2 | C09032013 | 材料 | 乙供 | C09010101 | 普通硅酸盐水泥 32.5 | t | 0.389 | 381.156 | 0 | 0 | 计价
JGT4-2 | C09032013 | 材料 | 乙供 | C10010101 | 中砂 | m³ | 0.53 | 69.487 | 0 | 0 | 计价
JGT4-2 | C09032013 | 材料 | 乙供 | C10020102 | 碎石 20 | m³ | 0.86 | 83.366 | 0 | 0 | 计价
JGT4-2 | C09032013 | 材料 | 乙供 | C21010101 | 水 | t | 0.4 | 4.1 | 0 | 0 | 计价
JGT4-2 | C09032013 | 机械 | 乙供 | J06-01-030 | 混凝土搅拌输送车 搅动容量 6m³ | 台班 | 0.017 | 1136.86 | 0 | 0 | 计价
JGT4-2 | C09032013 | 机械 | 乙供 | J06-01-049 | 混凝土搅拌站 生产率 50m³/h | 台班 | 0.007 | 2253.176 | 0 | 0 | 计价
JGT4-2 | C09032034 | 人工 | 乙供 | 9101106 | 普通工 | 工日 | 0.0149 | 75 | 0 | 0 | 计价
JGT4-2 | C09032034 | 人工 | 乙供 | 9102102 | 建筑技术工 | 工日 | 0.0347 | 104 | 0 | 0 | 计价
JGT4-2 | C09032034 | 材料 | 乙供 | C09010101 | 普通硅酸盐水泥 32.5 | t | 0.363 | 381.156 | 0 | 0 | 计价
JGT4-2 | C09032034 | 材料 | 乙供 | C10010101 | 中砂 | m³ | 0.51 | 69.487 | 0 | 0 | 计价
JGT4-2 | C09032034 | 材料 | 乙供 | C10020103 | 碎石 40 | m³ | 0.88 | 83.366 | 0 | 0 | 计价
JGT4-2 | C09032034 | 材料 | 乙供 | C21010101 | 水 | t | 0.4 | 4.1 | 0 | 0 | 计价
JGT4-2 | C09032034 | 机械 | 乙供 | J06-01-030 | 混凝土搅拌输送车 搅动容量 6m³ | 台班 | 0.017 | 1136.86 | 0 | 0 | 计价
JGT4-2 | C09032034 | 机械 | 乙供 | J06-01-049 | 混凝土搅拌站 生产率 50m³/h | 台班 | 0.007 | 2253.176 | 0 | 0 | 计价
JGT4-2 | C09032037 | 人工 | 乙供 | 9101106 | 普通工 | 工日 | 0.0149 | 75 | 0 | 0 | 计价
JGT4-2 | C09032037 | 人工 | 乙供 | 9102102 | 建筑技术工 | 工日 | 0.0347 | 104 | 0 | 0 | 计价
JGT4-2 | C09032037 | 材料 | 乙供 | C09010102 | 普通硅酸盐水泥 42.5 | t | 0.466 | 414.001 | 0 | 0 | 计价
JGT4-2 | C09032037 | 材料 | 乙供 | C10010101 | 中砂 | m³ | 0.49 | 69.487 | 0 | 0 | 计价
JGT4-2 | C09032037 | 材料 | 乙供 | C10020103 | 碎石 40 | m³ | 0.83 | 83.366 | 0 | 0 | 计价
JGT4-2 | C09032037 | 材料 | 乙供 | C21010101 | 水 | t | 0.4 | 4.1 | 0 | 0 | 计价
JGT4-2 | C09032037 | 机械 | 乙供 | J06-01-030 | 混凝土搅拌输送车 搅动容量 6m³ | 台班 | 0.017 | 1136.86 | 0 | 0 | 计价
JGT4-2 | C09032037 | 机械 | 乙供 | J06-01-049 | 混凝土搅拌站 生产率 50m³/h | 台班 | 0.007 | 2253.176 | 0 | 0 | 计价
JGT4-5 | C09020303 | 人工 | 乙供 | 9101106 | 普通工 | 工日 | 0.1769 | 75 | 0 | 0 | 计价
JGT4-5 | C09020303 | 人工 | 乙供 | 9102102 | 建筑技术工 | 工日 | 0.0442 | 104 | 0 | 0 | 计价
JGT4-5 | C09020303 | 材料 | 乙供 | C09010101 | 普通硅酸盐水泥 32.5 | t | 0.557 | 381.156 | 0 | 0 | 计价
JGT4-5 | C09020303 | 材料 | 乙供 | C10010101 | 中砂 | m³ | 1.05 | 69.487 | 0 | 0 | 计价
JGT4-5 | C09020303 | 材料 | 乙供 | C21010101 | 水 | t | 0.3 | 4.1 | 0 | 0 | 计价
JGT4-5 | C09020303 | 机械 | 乙供 | J06-01-027 | 灰浆搅拌机 拌筒容量 200L | 台班 | 0.137 | 149.47 | 0 | 0 | 计价
JGT4-5 | C09020304 | 人工 | 乙供 | 9101106 | 普通工 | 工日 | 0.1769 | 75 | 0 | 0 | 计价
JGT4-5 | C09020304 | 人工 | 乙供 | 9102102 | 建筑技术工 | 工日 | 0.0442 | 104 | 0 | 0 | 计价
JGT4-5 | C09020304 | 材料 | 乙供 | C09010101 | 普通硅酸盐水泥 32.5 | t | 0.49 | 381.156 | 0 | 0 | 计价
JGT4-5 | C09020304 | 材料 | 乙供 | C10010101 | 中砂 | m³ | 1.12 | 69.487 | 0 | 0 | 计价
JGT4-5 | C09020304 | 材料 | 乙供 | C21010101 | 水 | t | 0.3 | 4.1 | 0 | 0 | 计价
JGT4-5 | C09020304 | 机械 | 乙供 | J06-01-027 | 灰浆搅拌机 拌筒容量 200L | 台班 | 0.137 | 149.47 | 0 | 0 | 计价
JGT4-5 | C09020305 | 人工 | 乙供 | 9101106 | 普通工 | 工日 | 0.1769 | 75 | 0 | 0 | 计价
JGT4-5 | C09020305 | 人工 | 乙供 | 9102102 | 建筑技术工 | 工日 | 0.0442 | 104 | 0 | 0 | 计价
JGT4-5 | C09020305 | 材料 | 乙供 | C09010101 | 普通硅酸盐水泥 32.5 | t | 0.408 | 381.156 | 0 | 0 | 计价
JGT4-5 | C09020305 | 材料 | 乙供 | C10010101 | 中砂 | m³ | 1.31 | 69.487 | 0 | 0 | 计价
JGT4-5 | C09020305 | 材料 | 乙供 | C21010101 | 水 | t | 0.3 | 4.1 | 0 | 0 | 计价
JGT4-5 | C09020305 | 机械 | 乙供 | J06-01-027 | 灰浆搅拌机 拌筒容量 200L | 台班 | 0.137 | 149.47 | 0 | 0 | 计价
JGT4-5 | C09020404 | 人工 | 乙供 | 9101106 | 普通工 | 工日 | 0.1769 | 75 | 0 | 0 | 计价
JGT4-5 | C09020404 | 人工 | 乙供 | 9102102 | 建筑技术工 | 工日 | 0.0442 | 104 | 0 | 0 | 计价
JGT4-5 | C09020404 | 材料 | 乙供 | C09010101 | 普通硅酸盐水泥 32.5 | t | 0.278 | 381.156 | 0 | 0 | 计价
JGT4-5 | C09020404 | 材料 | 乙供 | C10010101 | 中砂 | m³ | 1.03 | 69.487 | 0 | 0 | 计价
JGT4-5 | C09020404 | 材料 | 乙供 | C10040103 | 石灰膏 | m³ | 0.24 | 149.449 | 0 | 0 | 计价
JGT4-5 | C09020404 | 材料 | 乙供 | C21010101 | 水 | t | 0.6 | 4.1 | 0 | 0 | 计价
JGT4-5 | C09020404 | 机械 | 乙供 | J06-01-027 | 灰浆搅拌机 拌筒容量 200L | 台班 | 0.137 | 149.47 | 0 | 0 | 计价
JGT4-5 | C09020405 | 人工 | 乙供 | 9101106 | 普通工 | 工日 | 0.1769 | 75 | 0 | 0 | 计价
JGT4-5 | C09020405 | 人工 | 乙供 | 9102102 | 建筑技术工 | 工日 | 0.0442 | 104 | 0 | 0 | 计价
JGT4-5 | C09020405 | 材料 | 乙供 | C09010101 | 普通硅酸盐水泥 32.5 | t | 0.204 | 381.156 | 0 | 0 | 计价
JGT4-5 | C09020405 | 材料 | 乙供 | C10010101 | 中砂 | m³ | 1.15 | 69.487 | 0 | 0 | 计价
JGT4-5 | C09020405 | 材料 | 乙供 | C10040103 | 石灰膏 | m³ | 0.17 | 149.449 | 0 | 0 | 计价
JGT4-5 | C09020405 | 材料 | 乙供 | C21010101 | 水 | t | 0.6 | 4.1 | 0 | 0 | 计价
JGT4-5 | C09020405 | 机械 | 乙供 | J06-01-027 | 灰浆搅拌机 拌筒容量 200L | 台班 | 0.137 | 149.47 | 0 | 0 | 计价
JGT4-5 | C09032002 | 人工 | 乙供 | 9101106 | 普通工 | 工日 | 0.0149 | 75 | 0 | 0 | 计价
JGT4-5 | C09032002 | 人工 | 乙供 | 9102102 | 建筑技术工 | 工日 | 0.0347 | 104 | 0 | 0 | 计价
JGT4-5 | C09032002 | 材料 | 乙供 | C09010101 | 普通硅酸盐水泥 32.5 | t | 0.465 | 381.156 | 0 | 0 | 计价
JGT4-5 | C09032002 | 材料 | 乙供 | C10010101 | 中砂 | m³ | 0.47 | 69.487 | 0 | 0 | 计价
JGT4-5 | C09032002 | 材料 | 乙供 | C10020101 | 碎石 10 | m³ | 0.85 | 83.366 | 0 | 0 | 计价
JGT4-5 | C09032002 | 材料 | 乙供 | C21010101 | 水 | t | 0.4 | 4.1 | 0 | 0 | 计价
JGT4-5 | C09032002 | 机械 | 乙供 | J06-01-030 | 混凝土搅拌输送车 搅动容量 6m³ | 台班 | 0.017 | 1136.86 | 0 | 0 | 计价
JGT4-5 | C09032002 | 机械 | 乙供 | J06-01-049 | 混凝土搅拌站 生产率 50m³/h | 台班 | 0.007 | 2253.176 | 0 | 0 | 计价
JGT4-5 | C09032003 | 人工 | 乙供 | 9101106 | 普通工 | 工日 | 0.0149 | 75 | 0 | 0 | 计价
JGT4-5 | C09032003 | 人工 | 乙供 | 9102102 | 建筑技术工 | 工日 | 0.0347 | 104 | 0 | 0 | 计价
JGT4-5 | C09032003 | 材料 | 乙供 | C09010102 | 普通硅酸盐水泥 42.5 | t | 0.411 | 414.001 | 0 | 0 | 计价
JGT4-5 | C09032003 | 材料 | 乙供 | C10010101 | 中砂 | m³ | 0.46 | 69.487 | 0 | 0 | 计价
JGT4-5 | C09032003 | 材料 | 乙供 | C10020101 | 碎石 10 | m³ | 0.86 | 83.366 | 0 | 0 | 计价
JGT4-5 | C09032003 | 材料 | 乙供 | C21010101 | 水 | t | 0.4 | 4.1 | 0 | 0 | 计价
JGT4-5 | C09032003 | 机械 | 乙供 | J06-01-030 | 混凝土搅拌输送车 搅动容量 6m³ | 台班 | 0.017 | 1136.86 | 0 | 0 | 计价
JGT4-5 | C09032003 | 机械 | 乙供 | J06-01-049 | 混凝土搅拌站 生产率 50m³/h | 台班 | 0.007 | 2253.176 | 0 | 0 | 计价
JGT4-5 | C09032013 | 人工 | 乙供 | 9101106 | 普通工 | 工日 | 0.0149 | 75 | 0 | 0 | 计价
JGT4-5 | C09032013 | 人工 | 乙供 | 9102102 | 建筑技术工 | 工日 | 0.0347 | 104 | 0 | 0 | 计价
JGT4-5 | C09032013 | 材料 | 乙供 | C09010101 | 普通硅酸盐水泥 32.5 | t | 0.389 | 381.156 | 0 | 0 | 计价
JGT4-5 | C09032013 | 材料 | 乙供 | C10010101 | 中砂 | m³ | 0.53 | 69.487 | 0 | 0 | 计价
JGT4-5 | C09032013 | 材料 | 乙供 | C10020102 | 碎石 20 | m³ | 0.86 | 83.366 | 0 | 0 | 计价
JGT4-5 | C09032013 | 材料 | 乙供 | C21010101 | 水 | t | 0.4 | 4.1 | 0 | 0 | 计价
JGT4-5 | C09032013 | 机械 | 乙供 | J06-01-030 | 混凝土搅拌输送车 搅动容量 6m³ | 台班 | 0.017 | 1136.86 | 0 | 0 | 计价
JGT4-5 | C09032013 | 机械 | 乙供 | J06-01-049 | 混凝土搅拌站 生产率 50m³/h | 台班 | 0.007 | 2253.176 | 0 | 0 | 计价
JGT4-5 | C09032034 | 人工 | 乙供 | 9101106 | 普通工 | 工日 | 0.0149 | 75 | 0 | 0 | 计价
JGT4-5 | C09032034 | 人工 | 乙供 | 9102102 | 建筑技术工 | 工日 | 0.0347 | 104 | 0 | 0 | 计价
JGT4-5 | C09032034 | 材料 | 乙供 | C09010101 | 普通硅酸盐水泥 32.5 | t | 0.363 | 381.156 | 0 | 0 | 计价
JGT4-5 | C09032034 | 材料 | 乙供 | C10010101 | 中砂 | m³ | 0.51 | 69.487 | 0 | 0 | 计价
JGT4-5 | C09032034 | 材料 | 乙供 | C10020103 | 碎石 40 | m³ | 0.88 | 83.366 | 0 | 0 | 计价
JGT4-5 | C09032034 | 材料 | 乙供 | C21010101 | 水 | t | 0.4 | 4.1 | 0 | 0 | 计价
JGT4-5 | C09032034 | 机械 | 乙供 | J06-01-030 | 混凝土搅拌输送车 搅动容量 6m³ | 台班 | 0.017 | 1136.86 | 0 | 0 | 计价
JGT4-5 | C09032034 | 机械 | 乙供 | J06-01-049 | 混凝土搅拌站 生产率 50m³/h | 台班 | 0.007 | 2253.176 | 0 | 0 | 计价
JGT4-5 | C09032037 | 人工 | 乙供 | 9101106 | 普通工 | 工日 | 0.0149 | 75 | 0 | 0 | 计价
JGT4-5 | C09032037 | 人工 | 乙供 | 9102102 | 建筑技术工 | 工日 | 0.0347 | 104 | 0 | 0 | 计价
JGT4-5 | C09032037 | 材料 | 乙供 | C09010102 | 普通硅酸盐水泥 42.5 | t | 0.466 | 414.001 | 0 | 0 | 计价
JGT4-5 | C09032037 | 材料 | 乙供 | C10010101 | 中砂 | m³ | 0.49 | 69.487 | 0 | 0 | 计价
JGT4-5 | C09032037 | 材料 | 乙供 | C10020103 | 碎石 40 | m³ | 0.83 | 83.366 | 0 | 0 | 计价
JGT4-5 | C09032037 | 材料 | 乙供 | C21010101 | 水 | t | 0.4 | 4.1 | 0 | 0 | 计价
JGT4-5 | C09032037 | 机械 | 乙供 | J06-01-030 | 混凝土搅拌输送车 搅动容量 6m³ | 台班 | 0.017 | 1136.86 | 0 | 0 | 计价
JGT4-5 | C09032037 | 机械 | 乙供 | J06-01-049 | 混凝土搅拌站 生产率 50m³/h | 台班 | 0.007 | 2253.176 | 0 | 0 | 计价
JGT4-5 | C22050102 | 人工 | 乙供 | 9101106 | 普通工 | 工日 | 0.1923 | 75 | 0 | 0 | 计价
JGT4-5 | C22050102 | 人工 | 乙供 | 9102102 | 建筑技术工 | 工日 | 0.0824 | 104 | 0 | 0 | 计价
JGT4-5 | C22050102 | 材料 | 乙供 | C09010101 | 普通硅酸盐水泥 32.5 | t | 0.0003 | 381.156 | 0 | 0 | 计价
JGT4-5 | C22050102 | 材料 | 乙供 | C10010401 | 粗砂 | m³ | 0.074 | 69.487 | 0 | 0 | 计价
JGT4-5 | C22050102 | 材料 | 乙供 | C10020103 | 碎石 40 | m³ | 0.033 | 83.366 | 0 | 0 | 计价
JGT4-5 | C22050102 | 材料 | 乙供 | C10040103 | 石灰膏 | m³ | 0.002 | 149.449 | 0 | 0 | 计价
JGT4-5 | C22050102 | 材料 | 乙供 | C10070101 | 标准砖 240×115×53 | 千块 | 0.045 | 380 | 0 | 0 | 计价
JGT4-5 | C22050102 | 材料 | 乙供 | C21010101 | 水 | t | 0.08 | 4.1 | 0 | 0 | 计价
JGT4-5 | C22050102 | 机械 | 乙供 | J01-01-053 | 电动夯实机 夯击能量 250N·m | 台班 | 0.002 | 28.266 | 0 | 0 | 计价
JGT4-6 | C09020304 | 人工 | 乙供 | 9101106 | 普通工 | 工日 | 0.1769 | 75 | 0 | 0 | 计价
JGT4-6 | C09020304 | 人工 | 乙供 | 9102102 | 建筑技术工 | 工日 | 0.0442 | 104 | 0 | 0 | 计价
JGT4-6 | C09020304 | 材料 | 乙供 | C09010101 | 普通硅酸盐水泥 32.5 | t | 0.49 | 381.156 | 0 | 0 | 计价
JGT4-6 | C09020304 | 材料 | 乙供 | C10010101 | 中砂 | m³ | 1.12 | 69.487 | 0 | 0 | 计价
JGT4-6 | C09020304 | 材料 | 乙供 | C21010101 | 水 | t | 0.3 | 4.1 | 0 | 0 | 计价
JGT4-6 | C09020304 | 机械 | 乙供 | J06-01-027 | 灰浆搅拌机 拌筒容量 200L | 台班 | 0.137 | 149.47 | 0 | 0 | 计价
JGT4-6 | C09020305 | 人工 | 乙供 | 9101106 | 普通工 | 工日 | 0.1769 | 75 | 0 | 0 | 计价
JGT4-6 | C09020305 | 人工 | 乙供 | 9102102 | 建筑技术工 | 工日 | 0.0442 | 104 | 0 | 0 | 计价
JGT4-6 | C09020305 | 材料 | 乙供 | C09010101 | 普通硅酸盐水泥 32.5 | t | 0.408 | 381.156 | 0 | 0 | 计价
JGT4-6 | C09020305 | 材料 | 乙供 | C10010101 | 中砂 | m³ | 1.31 | 69.487 | 0 | 0 | 计价
JGT4-6 | C09020305 | 材料 | 乙供 | C21010101 | 水 | t | 0.3 | 4.1 | 0 | 0 | 计价
JGT4-6 | C09020305 | 机械 | 乙供 | J06-01-027 | 灰浆搅拌机 拌筒容量 200L | 台班 | 0.137 | 149.47 | 0 | 0 | 计价
JGT4-6 | C09020404 | 人工 | 乙供 | 9101106 | 普通工 | 工日 | 0.1769 | 75 | 0 | 0 | 计价
JGT4-6 | C09020404 | 人工 | 乙供 | 9102102 | 建筑技术工 | 工日 | 0.0442 | 104 | 0 | 0 | 计价
JGT4-6 | C09020404 | 材料 | 乙供 | C09010101 | 普通硅酸盐水泥 32.5 | t | 0.278 | 381.156 | 0 | 0 | 计价
JGT4-6 | C09020404 | 材料 | 乙供 | C10010101 | 中砂 | m³ | 1.03 | 69.487 | 0 | 0 | 计价
JGT4-6 | C09020404 | 材料 | 乙供 | C10040103 | 石灰膏 | m³ | 0.24 | 149.449 | 0 | 0 | 计价
JGT4-6 | C09020404 | 材料 | 乙供 | C21010101 | 水 | t | 0.6 | 4.1 | 0 | 0 | 计价
JGT4-6 | C09020404 | 机械 | 乙供 | J06-01-027 | 灰浆搅拌机 拌筒容量 200L | 台班 | 0.137 | 149.47 | 0 | 0 | 计价
JGT4-6 | C09020405 | 人工 | 乙供 | 9101106 | 普通工 | 工日 | 0.1769 | 75 | 0 | 0 | 计价
JGT4-6 | C09020405 | 人工 | 乙供 | 9102102 | 建筑技术工 | 工日 | 0.0442 | 104 | 0 | 0 | 计价
JGT4-6 | C09020405 | 材料 | 乙供 | C09010101 | 普通硅酸盐水泥 32.5 | t | 0.204 | 381.156 | 0 | 0 | 计价
JGT4-6 | C09020405 | 材料 | 乙供 | C10010101 | 中砂 | m³ | 1.15 | 69.487 | 0 | 0 | 计价
JGT4-6 | C09020405 | 材料 | 乙供 | C10040103 | 石灰膏 | m³ | 0.17 | 149.449 | 0 | 0 | 计价
JGT4-6 | C09020405 | 材料 | 乙供 | C21010101 | 水 | t | 0.6 | 4.1 | 0 | 0 | 计价
JGT4-6 | C09020405 | 机械 | 乙供 | J06-01-027 | 灰浆搅拌机 拌筒容量 200L | 台班 | 0.137 | 149.47 | 0 | 0 | 计价
JGT4-6 | C09032013 | 人工 | 乙供 | 9101106 | 普通工 | 工日 | 0.0149 | 75 | 0 | 0 | 计价
JGT4-6 | C09032013 | 人工 | 乙供 | 9102102 | 建筑技术工 | 工日 | 0.0347 | 104 | 0 | 0 | 计价
JGT4-6 | C09032013 | 材料 | 乙供 | C09010101 | 普通硅酸盐水泥 32.5 | t | 0.389 | 381.156 | 0 | 0 | 计价
JGT4-6 | C09032013 | 材料 | 乙供 | C10010101 | 中砂 | m³ | 0.53 | 69.487 | 0 | 0 | 计价
JGT4-6 | C09032013 | 材料 | 乙供 | C10020102 | 碎石 20 | m³ | 0.86 | 83.366 | 0 | 0 | 计价
JGT4-6 | C09032013 | 材料 | 乙供 | C21010101 | 水 | t | 0.4 | 4.1 | 0 | 0 | 计价
JGT4-6 | C09032013 | 机械 | 乙供 | J06-01-030 | 混凝土搅拌输送车 搅动容量 6m³ | 台班 | 0.017 | 1136.86 | 0 | 0 | 计价
JGT4-6 | C09032013 | 机械 | 乙供 | J06-01-049 | 混凝土搅拌站 生产率 50m³/h | 台班 | 0.007 | 2253.176 | 0 | 0 | 计价
JGT4-9 | C09020305 | 人工 | 乙供 | 9101106 | 普通工 | 工日 | 0.1769 | 75 | 0 | 0 | 计价
JGT4-9 | C09020305 | 人工 | 乙供 | 9102102 | 建筑技术工 | 工日 | 0.0442 | 104 | 0 | 0 | 计价
JGT4-9 | C09020305 | 材料 | 乙供 | C09010101 | 普通硅酸盐水泥 32.5 | t | 0.408 | 381.156 | 0 | 0 | 计价
JGT4-9 | C09020305 | 材料 | 乙供 | C10010101 | 中砂 | m³ | 1.31 | 69.487 | 0 | 0 | 计价
JGT4-9 | C09020305 | 材料 | 乙供 | C21010101 | 水 | t | 0.3 | 4.1 | 0 | 0 | 计价
JGT4-9 | C09020305 | 机械 | 乙供 | J06-01-027 | 灰浆搅拌机 拌筒容量 200L | 台班 | 0.137 | 149.47 | 0 | 0 | 计价
JGT4-9 | C17020102 | 人工 | 乙供 | 9101106 | 普通工 | 工日 | 0.1769 | 75 | 0 | 0 | 计价
JGT4-9 | C17020102 | 人工 | 乙供 | 9102102 | 建筑技术工 | 工日 | 0.0442 | 104 | 0 | 0 | 计价
JGT4-9 | C17020102 | 材料 | 乙供 | C09010101 | 普通硅酸盐水泥 32.5 | t | 0.143 | 381.156 | 0 | 0 | 计价
JGT4-9 | C17020102 | 材料 | 乙供 | C17020101 | 珍珠岩 | m³ | 1.23 | 83.129 | 0 | 0 | 计价
JGT4-9 | C17020102 | 材料 | 乙供 | C21010101 | 水 | t | 0.4 | 4.1 | 0 | 0 | 计价
JGT4-9 | C17020102 | 机械 | 乙供 | J06-01-027 | 灰浆搅拌机 拌筒容量 200L | 台班 | 0.137 | 149.47 | 0 | 0 | 计价
JGT4-10 | C09020305 | 人工 | 乙供 | 9101106 | 普通工 | 工日 | 0.1769 | 75 | 0 | 0 | 计价
JGT4-10 | C09020305 | 人工 | 乙供 | 9102102 | 建筑技术工 | 工日 | 0.0442 | 104 | 0 | 0 | 计价
JGT4-10 | C09020305 | 材料 | 乙供 | C09010101 | 普通硅酸盐水泥 32.5 | t | 0.408 | 381.156 | 0 | 0 | 计价
JGT4-10 | C09020305 | 材料 | 乙供 | C10010101 | 中砂 | m³ | 1.31 | 69.487 | 0 | 0 | 计价
JGT4-10 | C09020305 | 材料 | 乙供 | C21010101 | 水 | t | 0.3 | 4.1 | 0 | 0 | 计价
JGT4-10 | C09020305 | 机械 | 乙供 | J06-01-027 | 灰浆搅拌机 拌筒容量 200L | 台班 | 0.137 | 149.47 | 0 | 0 | 计价
JGT4-11 | C09020305 | 人工 | 乙供 | 9101106 | 普通工 | 工日 | 0.1769 | 75 | 0 | 0 | 计价
JGT4-11 | C09020305 | 人工 | 乙供 | 9102102 | 建筑技术工 | 工日 | 0.0442 | 104 | 0 | 0 | 计价
JGT4-11 | C09020305 | 材料 | 乙供 | C09010101 | 普通硅酸盐水泥 32.5 | t | 0.408 | 381.156 | 0 | 0 | 计价
JGT4-11 | C09020305 | 材料 | 乙供 | C10010101 | 中砂 | m³ | 1.31 | 69.487 | 0 | 0 | 计价
JGT4-11 | C09020305 | 材料 | 乙供 | C21010101 | 水 | t | 0.3 | 4.1 | 0 | 0 | 计价
JGT4-11 | C09020305 | 机械 | 乙供 | J06-01-027 | 灰浆搅拌机 拌筒容量 200L | 台班 | 0.137 | 149.47 | 0 | 0 | 计价
JGT4-12 | C09020305 | 人工 | 乙供 | 9101106 | 普通工 | 工日 | 0.1769 | 75 | 0 | 0 | 计价
JGT4-12 | C09020305 | 人工 | 乙供 | 9102102 | 建筑技术工 | 工日 | 0.0442 | 104 | 0 | 0 | 计价
JGT4-12 | C09020305 | 材料 | 乙供 | C09010101 | 普通硅酸盐水泥 32.5 | t | 0.408 | 381.156 | 0 | 0 | 计价
JGT4-12 | C09020305 | 材料 | 乙供 | C10010101 | 中砂 | m³ | 1.31 | 69.487 | 0 | 0 | 计价
JGT4-12 | C09020305 | 材料 | 乙供 | C21010101 | 水 | t | 0.3 | 4.1 | 0 | 0 | 计价
JGT4-12 | C09020305 | 机械 | 乙供 | J06-01-027 | 灰浆搅拌机 拌筒容量 200L | 台班 | 0.137 | 149.47 | 0 | 0 | 计价
JGT4-13 | C09020305 | 人工 | 乙供 | 9101106 | 普通工 | 工日 | 0.1769 | 75 | 0 | 0 | 计价
JGT4-13 | C09020305 | 人工 | 乙供 | 9102102 | 建筑技术工 | 工日 | 0.0442 | 104 | 0 | 0 | 计价
JGT4-13 | C09020305 | 材料 | 乙供 | C09010101 | 普通硅酸盐水泥 32.5 | t | 0.408 | 381.156 | 0 | 0 | 计价
JGT4-13 | C09020305 | 材料 | 乙供 | C10010101 | 中砂 | m³ | 1.31 | 69.487 | 0 | 0 | 计价
JGT4-13 | C09020305 | 材料 | 乙供 | C21010101 | 水 | t | 0.3 | 4.1 | 0 | 0 | 计价
JGT4-13 | C09020305 | 机械 | 乙供 | J06-01-027 | 灰浆搅拌机 拌筒容量 200L | 台班 | 0.137 | 149.47 | 0 | 0 | 计价
JGT4-13 | C10061111 | 人工 | 乙供 | 9101106 | 普通工 | 工日 | 0.1715 | 75 | 0 | 0 | 计价
JGT4-13 | C10061111 | 人工 | 乙供 | 9102102 | 建筑技术工 | 工日 | 0.0429 | 104 | 0 | 0 | 计价
JGT4-13 | C10061111 | 材料 | 乙供 | C09010101 | 普通硅酸盐水泥 32.5 | t | 0.21 | 381.156 | 0 | 0 | 计价
JGT4-13 | C10061111 | 材料 | 乙供 | C10061101 | 炉渣 | m³ | 1.2 | 49.83 | 0 | 0 | 计价
JGT4-13 | C10061111 | 材料 | 乙供 | C21010101 | 水 | t | 0.2 | 4.1 | 0 | 0 | 计价
JGT4-13 | C10061111 | 机械 | 乙供 | J04-01-032 | 机动翻斗车 1t | 台班 | 0.08 | 183.939 | 0 | 0 | 计价
JGT4-13 | C10061111 | 机械 | 乙供 | J06-01-022 | 滚筒式混凝土搅拌机(电动式) 出料容量 400L | 台班 | 0.065 | 198.737 | 0 | 0 | 计价
JGT4-14 | C09020305 | 人工 | 乙供 | 9101106 | 普通工 | 工日 | 0.1769 | 75 | 0 | 0 | 计价
JGT4-14 | C09020305 | 人工 | 乙供 | 9102102 | 建筑技术工 | 工日 | 0.0442 | 104 | 0 | 0 | 计价
JGT4-14 | C09020305 | 材料 | 乙供 | C09010101 | 普通硅酸盐水泥 32.5 | t | 0.408 | 381.156 | 0 | 0 | 计价
JGT4-14 | C09020305 | 材料 | 乙供 | C10010101 | 中砂 | m³ | 1.31 | 69.487 | 0 | 0 | 计价
JGT4-14 | C09020305 | 材料 | 乙供 | C21010101 | 水 | t | 0.3 | 4.1 | 0 | 0 | 计价
JGT4-14 | C09020305 | 机械 | 乙供 | J06-01-027 | 灰浆搅拌机 拌筒容量 200L | 台班 | 0.137 | 149.47 | 0 | 0 | 计价
JGT4-14 | C09032001 | 人工 | 乙供 | 9101106 | 普通工 | 工日 | 0.0149 | 75 | 0 | 0 | 计价
JGT4-14 | C09032001 | 人工 | 乙供 | 9102102 | 建筑技术工 | 工日 | 0.0347 | 104 | 0 | 0 | 计价
JGT4-14 | C09032001 | 材料 | 乙供 | C09010101 | 普通硅酸盐水泥 32.5 | t | 0.397 | 381.156 | 0 | 0 | 计价
JGT4-14 | C09032001 | 材料 | 乙供 | C10010101 | 中砂 | m³ | 0.5 | 69.487 | 0 | 0 | 计价
JGT4-14 | C09032001 | 材料 | 乙供 | C10020101 | 碎石 10 | m³ | 0.86 | 83.366 | 0 | 0 | 计价
JGT4-14 | C09032001 | 材料 | 乙供 | C21010101 | 水 | t | 0.4 | 4.1 | 0 | 0 | 计价
JGT4-14 | C09032001 | 机械 | 乙供 | J06-01-030 | 混凝土搅拌输送车 搅动容量 6m³ | 台班 | 0.017 | 1136.86 | 0 | 0 | 计价
JGT4-14 | C09032001 | 机械 | 乙供 | J06-01-049 | 混凝土搅拌站 生产率 50m³/h | 台班 | 0.007 | 2253.176 | 0 | 0 | 计价
JGT4-15 | C09020303 | 人工 | 乙供 | 9101106 | 普通工 | 工日 | 0.1769 | 75 | 0 | 0 | 计价
JGT4-15 | C09020303 | 人工 | 乙供 | 9102102 | 建筑技术工 | 工日 | 0.0442 | 104 | 0 | 0 | 计价
JGT4-15 | C09020303 | 材料 | 乙供 | C09010101 | 普通硅酸盐水泥 32.5 | t | 0.557 | 381.156 | 0 | 0 | 计价
JGT4-15 | C09020303 | 材料 | 乙供 | C10010101 | 中砂 | m³ | 1.05 | 69.487 | 0 | 0 | 计价
JGT4-15 | C09020303 | 材料 | 乙供 | C21010101 | 水 | t | 0.3 | 4.1 | 0 | 0 | 计价
JGT4-15 | C09020303 | 机械 | 乙供 | J06-01-027 | 灰浆搅拌机 拌筒容量 200L | 台班 | 0.137 | 149.47 | 0 | 0 | 计价
JGT4-16 | C09020303 | 人工 | 乙供 | 9101106 | 普通工 | 工日 | 0.1769 | 75 | 0 | 0 | 计价
JGT4-16 | C09020303 | 人工 | 乙供 | 9102102 | 建筑技术工 | 工日 | 0.0442 | 104 | 0 | 0 | 计价
JGT4-16 | C09020303 | 材料 | 乙供 | C09010101 | 普通硅酸盐水泥 32.5 | t | 0.557 | 381.156 | 0 | 0 | 计价
JGT4-16 | C09020303 | 材料 | 乙供 | C10010101 | 中砂 | m³ | 1.05 | 69.487 | 0 | 0 | 计价
JGT4-16 | C09020303 | 材料 | 乙供 | C21010101 | 水 | t | 0.3 | 4.1 | 0 | 0 | 计价
JGT4-16 | C09020303 | 机械 | 乙供 | J06-01-027 | 灰浆搅拌机 拌筒容量 200L | 台班 | 0.137 | 149.47 | 0 | 0 | 计价
JGT4-16 | C10080201 | 人工 | 乙供 | 9101106 | 普通工 | 工日 | 0.1822 | 75 | 0 | 0 | 计价
JGT4-16 | C10080201 | 人工 | 乙供 | 9102102 | 建筑技术工 | 工日 | 0.0456 | 104 | 0 | 0 | 计价
JGT4-16 | C10080201 | 材料 | 乙供 | C10050201 | 滑石粉 | kg | 255 | 0.899 | 0 | 0 | 计价
JGT4-16 | C10080201 | 材料 | 乙供 | C10080102 | 石油沥青 30号 | kg | 1058 | 4.061 | 0 | 0 | 计价
JGT4-16 | C10080201 | 机械 | 乙供 | J06-01-027 | 灰浆搅拌机 拌筒容量 200L | 台班 | 0.137 | 149.47 | 0 | 0 | 计价
JGT4-17 | C09020112 | 人工 | 乙供 | 9101106 | 普通工 | 工日 | 0.1769 | 75 | 0 | 0 | 计价
JGT4-17 | C09020112 | 人工 | 乙供 | 9102102 | 建筑技术工 | 工日 | 0.0442 | 104 | 0 | 0 | 计价
JGT4-17 | C09020112 | 材料 | 乙供 | C09010101 | 普通硅酸盐水泥 32.5 | t | 0.331 | 381.156 | 0 | 0 | 计价
JGT4-17 | C09020112 | 材料 | 乙供 | C10010101 | 中砂 | m³ | 1.15 | 69.487 | 0 | 0 | 计价
JGT4-17 | C09020112 | 材料 | 乙供 | C21010101 | 水 | t | 0.2 | 4.1 | 0 | 0 | 计价
JGT4-17 | C09020112 | 机械 | 乙供 | J06-01-027 | 灰浆搅拌机 拌筒容量 200L | 台班 | 0.137 | 149.47 | 0 | 0 | 计价
JGT4-17 | C09020204 | 人工 | 乙供 | 9101106 | 普通工 | 工日 | 0.1769 | 75 | 0 | 0 | 计价
JGT4-17 | C09020204 | 人工 | 乙供 | 9102102 | 建筑技术工 | 工日 | 0.0442 | 104 | 0 | 0 | 计价
JGT4-17 | C09020204 | 材料 | 乙供 | C09010101 | 普通硅酸盐水泥 32.5 | t | 0.205 | 381.156 | 0 | 0 | 计价
JGT4-17 | C09020204 | 材料 | 乙供 | C10010101 | 中砂 | m³ | 1.12 | 69.487 | 0 | 0 | 计价
JGT4-17 | C09020204 | 材料 | 乙供 | C10040103 | 石灰膏 | m³ | 0.182 | 149.449 | 0 | 0 | 计价
JGT4-17 | C09020204 | 材料 | 乙供 | C21010101 | 水 | t | 0.4 | 4.1 | 0 | 0 | 计价
JGT4-17 | C09020204 | 机械 | 乙供 | J06-01-027 | 灰浆搅拌机 拌筒容量 200L | 台班 | 0.137 | 149.47 | 0 | 0 | 计价
JGT4-18 | C09020301 | 人工 | 乙供 | 9101106 | 普通工 | 工日 | 0.1769 | 75 | 0 | 0 | 计价
JGT4-18 | C09020301 | 人工 | 乙供 | 9102102 | 建筑技术工 | 工日 | 0.0442 | 104 | 0 | 0 | 计价
JGT4-18 | C09020301 | 材料 | 乙供 | C09010101 | 普通硅酸盐水泥 32.5 | t | 0.765 | 381.156 | 0 | 0 | 计价
JGT4-18 | C09020301 | 材料 | 乙供 | C10010101 | 中砂 | m³ | 0.79 | 69.487 | 0 | 0 | 计价
JGT4-18 | C09020301 | 材料 | 乙供 | C21010101 | 水 | t | 0.3 | 4.1 | 0 | 0 | 计价
JGT4-18 | C09020301 | 机械 | 乙供 | J06-01-027 | 灰浆搅拌机 拌筒容量 200L | 台班 | 0.137 | 149.47 | 0 | 0 | 计价
JGT4-18 | C09020304 | 人工 | 乙供 | 9101106 | 普通工 | 工日 | 0.1769 | 75 | 0 | 0 | 计价
JGT4-18 | C09020304 | 人工 | 乙供 | 9102102 | 建筑技术工 | 工日 | 0.0442 | 104 | 0 | 0 | 计价
JGT4-18 | C09020304 | 材料 | 乙供 | C09010101 | 普通硅酸盐水泥 32.5 | t | 0.49 | 381.156 | 0 | 0 | 计价
JGT4-18 | C09020304 | 材料 | 乙供 | C10010101 | 中砂 | m³ | 1.12 | 69.487 | 0 | 0 | 计价
JGT4-18 | C09020304 | 材料 | 乙供 | C21010101 | 水 | t | 0.3 | 4.1 | 0 | 0 | 计价
JGT4-18 | C09020304 | 机械 | 乙供 | J06-01-027 | 灰浆搅拌机 拌筒容量 200L | 台班 | 0.137 | 149.47 | 0 | 0 | 计价
JGT4-18 | C09020305 | 人工 | 乙供 | 9101106 | 普通工 | 工日 | 0.1769 | 75 | 0 | 0 | 计价
JGT4-18 | C09020305 | 人工 | 乙供 | 9102102 | 建筑技术工 | 工日 | 0.0442 | 104 | 0 | 0 | 计价
JGT4-18 | C09020305 | 材料 | 乙供 | C09010101 | 普通硅酸盐水泥 32.5 | t | 0.408 | 381.156 | 0 | 0 | 计价
JGT4-18 | C09020305 | 材料 | 乙供 | C10010101 | 中砂 | m³ | 1.31 | 69.487 | 0 | 0 | 计价
JGT4-18 | C09020305 | 材料 | 乙供 | C21010101 | 水 | t | 0.3 | 4.1 | 0 | 0 | 计价
JGT4-18 | C09020305 | 机械 | 乙供 | J06-01-027 | 灰浆搅拌机 拌筒容量 200L | 台班 | 0.137 | 149.47 | 0 | 0 | 计价
JGT4-19 | C09020301 | 人工 | 乙供 | 9101106 | 普通工 | 工日 | 0.1769 | 75 | 0 | 0 | 计价
JGT4-19 | C09020301 | 人工 | 乙供 | 9102102 | 建筑技术工 | 工日 | 0.0442 | 104 | 0 | 0 | 计价
JGT4-19 | C09020301 | 材料 | 乙供 | C09010101 | 普通硅酸盐水泥 32.5 | t | 0.765 | 381.156 | 0 | 0 | 计价
JGT4-19 | C09020301 | 材料 | 乙供 | C10010101 | 中砂 | m³ | 0.79 | 69.487 | 0 | 0 | 计价
JGT4-19 | C09020301 | 材料 | 乙供 | C21010101 | 水 | t | 0.3 | 4.1 | 0 | 0 | 计价
JGT4-19 | C09020301 | 机械 | 乙供 | J06-01-027 | 灰浆搅拌机 拌筒容量 200L | 台班 | 0.137 | 149.47 | 0 | 0 | 计价
JGT4-19 | C09020305 | 人工 | 乙供 | 9101106 | 普通工 | 工日 | 0.1769 | 75 | 0 | 0 | 计价
JGT4-19 | C09020305 | 人工 | 乙供 | 9102102 | 建筑技术工 | 工日 | 0.0442 | 104 | 0 | 0 | 计价
JGT4-19 | C09020305 | 材料 | 乙供 | C09010101 | 普通硅酸盐水泥 32.5 | t | 0.408 | 381.156 | 0 | 0 | 计价
JGT4-19 | C09020305 | 材料 | 乙供 | C10010101 | 中砂 | m³ | 1.31 | 69.487 | 0 | 0 | 计价
JGT4-19 | C09020305 | 材料 | 乙供 | C21010101 | 水 | t | 0.3 | 4.1 | 0 | 0 | 计价
JGT4-19 | C09020305 | 机械 | 乙供 | J06-01-027 | 灰浆搅拌机 拌筒容量 200L | 台班 | 0.137 | 149.47 | 0 | 0 | 计价
JGT4-20 | C09020304 | 人工 | 乙供 | 9101106 | 普通工 | 工日 | 0.1769 | 75 | 0 | 0 | 计价
JGT4-20 | C09020304 | 人工 | 乙供 | 9102102 | 建筑技术工 | 工日 | 0.0442 | 104 | 0 | 0 | 计价
JGT4-20 | C09020304 | 材料 | 乙供 | C09010101 | 普通硅酸盐水泥 32.5 | t | 0.49 | 381.156 | 0 | 0 | 计价
JGT4-20 | C09020304 | 材料 | 乙供 | C10010101 | 中砂 | m³ | 1.12 | 69.487 | 0 | 0 | 计价
JGT4-20 | C09020304 | 材料 | 乙供 | C21010101 | 水 | t | 0.3 | 4.1 | 0 | 0 | 计价
JGT4-20 | C09020304 | 机械 | 乙供 | J06-01-027 | 灰浆搅拌机 拌筒容量 200L | 台班 | 0.137 | 149.47 | 0 | 0 | 计价
JGT4-20 | C09020305 | 人工 | 乙供 | 9101106 | 普通工 | 工日 | 0.1769 | 75 | 0 | 0 | 计价
JGT4-20 | C09020305 | 人工 | 乙供 | 9102102 | 建筑技术工 | 工日 | 0.0442 | 104 | 0 | 0 | 计价
JGT4-20 | C09020305 | 材料 | 乙供 | C09010101 | 普通硅酸盐水泥 32.5 | t | 0.408 | 381.156 | 0 | 0 | 计价
JGT4-20 | C09020305 | 材料 | 乙供 | C10010101 | 中砂 | m³ | 1.31 | 69.487 | 0 | 0 | 计价
JGT4-20 | C09020305 | 材料 | 乙供 | C21010101 | 水 | t | 0.3 | 4.1 | 0 | 0 | 计价
JGT4-20 | C09020305 | 机械 | 乙供 | J06-01-027 | 灰浆搅拌机 拌筒容量 200L | 台班 | 0.137 | 149.47 | 0 | 0 | 计价
JGT4-21 | C09020305 | 人工 | 乙供 | 9101106 | 普通工 | 工日 | 0.1769 | 75 | 0 | 0 | 计价
JGT4-21 | C09020305 | 人工 | 乙供 | 9102102 | 建筑技术工 | 工日 | 0.0442 | 104 | 0 | 0 | 计价
JGT4-21 | C09020305 | 材料 | 乙供 | C09010101 | 普通硅酸盐水泥 32.5 | t | 0.408 | 381.156 | 0 | 0 | 计价
JGT4-21 | C09020305 | 材料 | 乙供 | C10010101 | 中砂 | m³ | 1.31 | 69.487 | 0 | 0 | 计价
JGT4-21 | C09020305 | 材料 | 乙供 | C21010101 | 水 | t | 0.3 | 4.1 | 0 | 0 | 计价
JGT4-21 | C09020305 | 机械 | 乙供 | J06-01-027 | 灰浆搅拌机 拌筒容量 200L | 台班 | 0.137 | 149.47 | 0 | 0 | 计价
JGT4-22 | C09020305 | 人工 | 乙供 | 9101106 | 普通工 | 工日 | 0.1769 | 75 | 0 | 0 | 计价
JGT4-22 | C09020305 | 人工 | 乙供 | 9102102 | 建筑技术工 | 工日 | 0.0442 | 104 | 0 | 0 | 计价
JGT4-22 | C09020305 | 材料 | 乙供 | C09010101 | 普通硅酸盐水泥 32.5 | t | 0.408 | 381.156 | 0 | 0 | 计价
JGT4-22 | C09020305 | 材料 | 乙供 | C10010101 | 中砂 | m³ | 1.31 | 69.487 | 0 | 0 | 计价
JGT4-22 | C09020305 | 材料 | 乙供 | C21010101 | 水 | t | 0.3 | 4.1 | 0 | 0 | 计价
JGT4-22 | C09020305 | 机械 | 乙供 | J06-01-027 | 灰浆搅拌机 拌筒容量 200L | 台班 | 0.137 | 149.47 | 0 | 0 | 计价
JGT4-23 | C09020301 | 人工 | 乙供 | 9101106 | 普通工 | 工日 | 0.1769 | 75 | 0 | 0 | 计价
JGT4-23 | C09020301 | 人工 | 乙供 | 9102102 | 建筑技术工 | 工日 | 0.0442 | 104 | 0 | 0 | 计价
JGT4-23 | C09020301 | 材料 | 乙供 | C09010101 | 普通硅酸盐水泥 32.5 | t | 0.765 | 381.156 | 0 | 0 | 计价
JGT4-23 | C09020301 | 材料 | 乙供 | C10010101 | 中砂 | m³ | 0.79 | 69.487 | 0 | 0 | 计价
JGT4-23 | C09020301 | 材料 | 乙供 | C21010101 | 水 | t | 0.3 | 4.1 | 0 | 0 | 计价
JGT4-23 | C09020301 | 机械 | 乙供 | J06-01-027 | 灰浆搅拌机 拌筒容量 200L | 台班 | 0.137 | 149.47 | 0 | 0 | 计价
JGT4-23 | C09020305 | 人工 | 乙供 | 9101106 | 普通工 | 工日 | 0.1769 | 75 | 0 | 0 | 计价
JGT4-23 | C09020305 | 人工 | 乙供 | 9102102 | 建筑技术工 | 工日 | 0.0442 | 104 | 0 | 0 | 计价
JGT4-23 | C09020305 | 材料 | 乙供 | C09010101 | 普通硅酸盐水泥 32.5 | t | 0.408 | 381.156 | 0 | 0 | 计价
JGT4-23 | C09020305 | 材料 | 乙供 | C10010101 | 中砂 | m³ | 1.31 | 69.487 | 0 | 0 | 计价
JGT4-23 | C09020305 | 材料 | 乙供 | C21010101 | 水 | t | 0.3 | 4.1 | 0 | 0 | 计价
JGT4-23 | C09020305 | 机械 | 乙供 | J06-01-027 | 灰浆搅拌机 拌筒容量 200L | 台班 | 0.137 | 149.47 | 0 | 0 | 计价
JGT4-24 | C09020301 | 人工 | 乙供 | 9101106 | 普通工 | 工日 | 0.1769 | 75 | 0 | 0 | 计价
JGT4-24 | C09020301 | 人工 | 乙供 | 9102102 | 建筑技术工 | 工日 | 0.0442 | 104 | 0 | 0 | 计价
JGT4-24 | C09020301 | 材料 | 乙供 | C09010101 | 普通硅酸盐水泥 32.5 | t | 0.765 | 381.156 | 0 | 0 | 计价
JGT4-24 | C09020301 | 材料 | 乙供 | C10010101 | 中砂 | m³ | 0.79 | 69.487 | 0 | 0 | 计价
JGT4-24 | C09020301 | 材料 | 乙供 | C21010101 | 水 | t | 0.3 | 4.1 | 0 | 0 | 计价
JGT4-24 | C09020301 | 机械 | 乙供 | J06-01-027 | 灰浆搅拌机 拌筒容量 200L | 台班 | 0.137 | 149.47 | 0 | 0 | 计价
JGT4-24 | C09020305 | 人工 | 乙供 | 9101106 | 普通工 | 工日 | 0.1769 | 75 | 0 | 0 | 计价
JGT4-24 | C09020305 | 人工 | 乙供 | 9102102 | 建筑技术工 | 工日 | 0.0442 | 104 | 0 | 0 | 计价
JGT4-24 | C09020305 | 材料 | 乙供 | C09010101 | 普通硅酸盐水泥 32.5 | t | 0.408 | 381.156 | 0 | 0 | 计价
JGT4-24 | C09020305 | 材料 | 乙供 | C10010101 | 中砂 | m³ | 1.31 | 69.487 | 0 | 0 | 计价
JGT4-24 | C09020305 | 材料 | 乙供 | C21010101 | 水 | t | 0.3 | 4.1 | 0 | 0 | 计价
JGT4-24 | C09020305 | 机械 | 乙供 | J06-01-027 | 灰浆搅拌机 拌筒容量 200L | 台班 | 0.137 | 149.47 | 0 | 0 | 计价
JGT4-24 | C09040501 | 人工 | 乙供 | 9101106 | 普通工 | 工日 | 0.1822 | 75 | 0 | 0 | 计价
JGT4-24 | C09040501 | 人工 | 乙供 | 9102102 | 建筑技术工 | 工日 | 0.0456 | 104 | 0 | 0 | 计价
JGT4-24 | C09040501 | 材料 | 乙供 | C10050401 | 石英粉 | kg | 175 | 0.405 | 0 | 0 | 计价
JGT4-24 | C09040501 | 材料 | 乙供 | C19030301 | 丙酮 95% | kg | 1174 | 5.05 | 0 | 0 | 计价
JGT4-24 | C09040501 | 材料 | 乙供 | C19060131 | 乙二胺 | kg | 82 | 20.521 | 0 | 0 | 计价
JGT4-24 | C09040501 | 材料 | 乙供 | C20060202 | 环氧树脂 6101号 | kg | 1174 | 20 | 0 | 0 | 计价
JGT4-24 | C09040501 | 机械 | 乙供 | J06-01-027 | 灰浆搅拌机 拌筒容量 200L | 台班 | 0.137 | 149.47 | 0 | 0 | 计价
JGT4-25 | C09020301 | 人工 | 乙供 | 9101106 | 普通工 | 工日 | 0.1769 | 75 | 0 | 0 | 计价
JGT4-25 | C09020301 | 人工 | 乙供 | 9102102 | 建筑技术工 | 工日 | 0.0442 | 104 | 0 | 0 | 计价
JGT4-25 | C09020301 | 材料 | 乙供 | C09010101 | 普通硅酸盐水泥 32.5 | t | 0.765 | 381.156 | 0 | 0 | 计价
JGT4-25 | C09020301 | 材料 | 乙供 | C10010101 | 中砂 | m³ | 0.79 | 69.487 | 0 | 0 | 计价
JGT4-25 | C09020301 | 材料 | 乙供 | C21010101 | 水 | t | 0.3 | 4.1 | 0 | 0 | 计价
JGT4-25 | C09020301 | 机械 | 乙供 | J06-01-027 | 灰浆搅拌机 拌筒容量 200L | 台班 | 0.137 | 149.47 | 0 | 0 | 计价
JGT4-25 | C09020305 | 人工 | 乙供 | 9101106 | 普通工 | 工日 | 0.1769 | 75 | 0 | 0 | 计价
JGT4-25 | C09020305 | 人工 | 乙供 | 9102102 | 建筑技术工 | 工日 | 0.0442 | 104 | 0 | 0 | 计价
JGT4-25 | C09020305 | 材料 | 乙供 | C09010101 | 普通硅酸盐水泥 32.5 | t | 0.408 | 381.156 | 0 | 0 | 计价
JGT4-25 | C09020305 | 材料 | 乙供 | C10010101 | 中砂 | m³ | 1.31 | 69.487 | 0 | 0 | 计价
JGT4-25 | C09020305 | 材料 | 乙供 | C21010101 | 水 | t | 0.3 | 4.1 | 0 | 0 | 计价
JGT4-25 | C09020305 | 机械 | 乙供 | J06-01-027 | 灰浆搅拌机 拌筒容量 200L | 台班 | 0.137 | 149.47 | 0 | 0 | 计价
JGT5-1 | C09020114 | 人工 | 乙供 | 9101106 | 普通工 | 工日 | 0.1769 | 75 | 0 | 0 | 计价
JGT5-1 | C09020114 | 人工 | 乙供 | 9102102 | 建筑技术工 | 工日 | 0.0442 | 104 | 0 | 0 | 计价
JGT5-1 | C09020114 | 材料 | 乙供 | C09010101 | 普通硅酸盐水泥 32.5 | t | 0.22 | 381.156 | 0 | 0 | 计价
JGT5-1 | C09020114 | 材料 | 乙供 | C10010101 | 中砂 | m³ | 1.15 | 69.487 | 0 | 0 | 计价
JGT5-1 | C09020114 | 材料 | 乙供 | C21010101 | 水 | t | 0.2 | 4.1 | 0 | 0 | 计价
JGT5-1 | C09020114 | 机械 | 乙供 | J06-01-027 | 灰浆搅拌机 拌筒容量 200L | 台班 | 0.137 | 149.47 | 0 | 0 | 计价
JGT5-1 | C09032012 | 人工 | 乙供 | 9101106 | 普通工 | 工日 | 0.0149 | 75 | 0 | 0 | 计价
JGT5-1 | C09032012 | 人工 | 乙供 | 9102102 | 建筑技术工 | 工日 | 0.0347 | 104 | 0 | 0 | 计价
JGT5-1 | C09032012 | 材料 | 乙供 | C09010101 | 普通硅酸盐水泥 32.5 | t | 0.343 | 381.156 | 0 | 0 | 计价
JGT5-1 | C09032012 | 材料 | 乙供 | C10010101 | 中砂 | m³ | 0.54 | 69.487 | 0 | 0 | 计价
JGT5-1 | C09032012 | 材料 | 乙供 | C10020102 | 碎石 20 | m³ | 0.87 | 83.366 | 0 | 0 | 计价
JGT5-1 | C09032012 | 材料 | 乙供 | C21010101 | 水 | t | 0.4 | 4.1 | 0 | 0 | 计价
JGT5-1 | C09032012 | 机械 | 乙供 | J06-01-030 | 混凝土搅拌输送车 搅动容量 6m³ | 台班 | 0.017 | 1136.86 | 0 | 0 | 计价
JGT5-1 | C09032012 | 机械 | 乙供 | J06-01-049 | 混凝土搅拌站 生产率 50m³/h | 台班 | 0.007 | 2253.176 | 0 | 0 | 计价
JGT5-2 | C09020114 | 人工 | 乙供 | 9101106 | 普通工 | 工日 | 0.1769 | 75 | 0 | 0 | 计价
JGT5-2 | C09020114 | 人工 | 乙供 | 9102102 | 建筑技术工 | 工日 | 0.0442 | 104 | 0 | 0 | 计价
JGT5-2 | C09020114 | 材料 | 乙供 | C09010101 | 普通硅酸盐水泥 32.5 | t | 0.22 | 381.156 | 0 | 0 | 计价
JGT5-2 | C09020114 | 材料 | 乙供 | C10010101 | 中砂 | m³ | 1.15 | 69.487 | 0 | 0 | 计价
JGT5-2 | C09020114 | 材料 | 乙供 | C21010101 | 水 | t | 0.2 | 4.1 | 0 | 0 | 计价
JGT5-2 | C09020114 | 机械 | 乙供 | J06-01-027 | 灰浆搅拌机 拌筒容量 200L | 台班 | 0.137 | 149.47 | 0 | 0 | 计价
JGT5-2 | C09032012 | 人工 | 乙供 | 9101106 | 普通工 | 工日 | 0.0149 | 75 | 0 | 0 | 计价
JGT5-2 | C09032012 | 人工 | 乙供 | 9102102 | 建筑技术工 | 工日 | 0.0347 | 104 | 0 | 0 | 计价
JGT5-2 | C09032012 | 材料 | 乙供 | C09010101 | 普通硅酸盐水泥 32.5 | t | 0.343 | 381.156 | 0 | 0 | 计价
JGT5-2 | C09032012 | 材料 | 乙供 | C10010101 | 中砂 | m³ | 0.54 | 69.487 | 0 | 0 | 计价
JGT5-2 | C09032012 | 材料 | 乙供 | C10020102 | 碎石 20 | m³ | 0.87 | 83.366 | 0 | 0 | 计价
JGT5-2 | C09032012 | 材料 | 乙供 | C21010101 | 水 | t | 0.4 | 4.1 | 0 | 0 | 计价
JGT5-2 | C09032012 | 机械 | 乙供 | J06-01-030 | 混凝土搅拌输送车 搅动容量 6m³ | 台班 | 0.017 | 1136.86 | 0 | 0 | 计价
JGT5-2 | C09032012 | 机械 | 乙供 | J06-01-049 | 混凝土搅拌站 生产率 50m³/h | 台班 | 0.007 | 2253.176 | 0 | 0 | 计价
JGT5-3 | C09020114 | 人工 | 乙供 | 9101106 | 普通工 | 工日 | 0.1769 | 75 | 0 | 0 | 计价
JGT5-3 | C09020114 | 人工 | 乙供 | 9102102 | 建筑技术工 | 工日 | 0.0442 | 104 | 0 | 0 | 计价
JGT5-3 | C09020114 | 材料 | 乙供 | C09010101 | 普通硅酸盐水泥 32.5 | t | 0.22 | 381.156 | 0 | 0 | 计价
JGT5-3 | C09020114 | 材料 | 乙供 | C10010101 | 中砂 | m³ | 1.15 | 69.487 | 0 | 0 | 计价
JGT5-3 | C09020114 | 材料 | 乙供 | C21010101 | 水 | t | 0.2 | 4.1 | 0 | 0 | 计价
JGT5-3 | C09020114 | 机械 | 乙供 | J06-01-027 | 灰浆搅拌机 拌筒容量 200L | 台班 | 0.137 | 149.47 | 0 | 0 | 计价
JGT5-3 | C09032012 | 人工 | 乙供 | 9101106 | 普通工 | 工日 | 0.0149 | 75 | 0 | 0 | 计价
JGT5-3 | C09032012 | 人工 | 乙供 | 9102102 | 建筑技术工 | 工日 | 0.0347 | 104 | 0 | 0 | 计价
JGT5-3 | C09032012 | 材料 | 乙供 | C09010101 | 普通硅酸盐水泥 32.5 | t | 0.343 | 381.156 | 0 | 0 | 计价
JGT5-3 | C09032012 | 材料 | 乙供 | C10010101 | 中砂 | m³ | 0.54 | 69.487 | 0 | 0 | 计价
JGT5-3 | C09032012 | 材料 | 乙供 | C10020102 | 碎石 20 | m³ | 0.87 | 83.366 | 0 | 0 | 计价
JGT5-3 | C09032012 | 材料 | 乙供 | C21010101 | 水 | t | 0.4 | 4.1 | 0 | 0 | 计价
JGT5-3 | C09032012 | 机械 | 乙供 | J06-01-030 | 混凝土搅拌输送车 搅动容量 6m³ | 台班 | 0.017 | 1136.86 | 0 | 0 | 计价
JGT5-3 | C09032012 | 机械 | 乙供 | J06-01-049 | 混凝土搅拌站 生产率 50m³/h | 台班 | 0.007 | 2253.176 | 0 | 0 | 计价
JGT5-4 | C09020114 | 人工 | 乙供 | 9101106 | 普通工 | 工日 | 0.1769 | 75 | 0 | 0 | 计价
JGT5-4 | C09020114 | 人工 | 乙供 | 9102102 | 建筑技术工 | 工日 | 0.0442 | 104 | 0 | 0 | 计价
JGT5-4 | C09020114 | 材料 | 乙供 | C09010101 | 普通硅酸盐水泥 32.5 | t | 0.22 | 381.156 | 0 | 0 | 计价
JGT5-4 | C09020114 | 材料 | 乙供 | C10010101 | 中砂 | m³ | 1.15 | 69.487 | 0 | 0 | 计价
JGT5-4 | C09020114 | 材料 | 乙供 | C21010101 | 水 | t | 0.2 | 4.1 | 0 | 0 | 计价
JGT5-4 | C09020114 | 机械 | 乙供 | J06-01-027 | 灰浆搅拌机 拌筒容量 200L | 台班 | 0.137 | 149.47 | 0 | 0 | 计价
JGT5-4 | C09020304 | 人工 | 乙供 | 9101106 | 普通工 | 工日 | 0.1769 | 75 | 0 | 0 | 计价
JGT5-4 | C09020304 | 人工 | 乙供 | 9102102 | 建筑技术工 | 工日 | 0.0442 | 104 | 0 | 0 | 计价
JGT5-4 | C09020304 | 材料 | 乙供 | C09010101 | 普通硅酸盐水泥 32.5 | t | 0.49 | 381.156 | 0 | 0 | 计价
JGT5-4 | C09020304 | 材料 | 乙供 | C10010101 | 中砂 | m³ | 1.12 | 69.487 | 0 | 0 | 计价
JGT5-4 | C09020304 | 材料 | 乙供 | C21010101 | 水 | t | 0.3 | 4.1 | 0 | 0 | 计价
JGT5-4 | C09020304 | 机械 | 乙供 | J06-01-027 | 灰浆搅拌机 拌筒容量 200L | 台班 | 0.137 | 149.47 | 0 | 0 | 计价
JGT5-4 | C09032012 | 人工 | 乙供 | 9101106 | 普通工 | 工日 | 0.0149 | 75 | 0 | 0 | 计价
JGT5-4 | C09032012 | 人工 | 乙供 | 9102102 | 建筑技术工 | 工日 | 0.0347 | 104 | 0 | 0 | 计价
JGT5-4 | C09032012 | 材料 | 乙供 | C09010101 | 普通硅酸盐水泥 32.5 | t | 0.343 | 381.156 | 0 | 0 | 计价
JGT5-4 | C09032012 | 材料 | 乙供 | C10010101 | 中砂 | m³ | 0.54 | 69.487 | 0 | 0 | 计价
JGT5-4 | C09032012 | 材料 | 乙供 | C10020102 | 碎石 20 | m³ | 0.87 | 83.366 | 0 | 0 | 计价
JGT5-4 | C09032012 | 材料 | 乙供 | C21010101 | 水 | t | 0.4 | 4.1 | 0 | 0 | 计价
JGT5-4 | C09032012 | 机械 | 乙供 | J06-01-030 | 混凝土搅拌输送车 搅动容量 6m³ | 台班 | 0.017 | 1136.86 | 0 | 0 | 计价
JGT5-4 | C09032012 | 机械 | 乙供 | J06-01-049 | 混凝土搅拌站 生产率 50m³/h | 台班 | 0.007 | 2253.176 | 0 | 0 | 计价
JGT5-4 | C09032034 | 人工 | 乙供 | 9101106 | 普通工 | 工日 | 0.0149 | 75 | 0 | 0 | 计价
JGT5-4 | C09032034 | 人工 | 乙供 | 9102102 | 建筑技术工 | 工日 | 0.0347 | 104 | 0 | 0 | 计价
JGT5-4 | C09032034 | 材料 | 乙供 | C09010101 | 普通硅酸盐水泥 32.5 | t | 0.363 | 381.156 | 0 | 0 | 计价
JGT5-4 | C09032034 | 材料 | 乙供 | C10010101 | 中砂 | m³ | 0.51 | 69.487 | 0 | 0 | 计价
JGT5-4 | C09032034 | 材料 | 乙供 | C10020103 | 碎石 40 | m³ | 0.88 | 83.366 | 0 | 0 | 计价
JGT5-4 | C09032034 | 材料 | 乙供 | C21010101 | 水 | t | 0.4 | 4.1 | 0 | 0 | 计价
JGT5-4 | C09032034 | 机械 | 乙供 | J06-01-030 | 混凝土搅拌输送车 搅动容量 6m³ | 台班 | 0.017 | 1136.86 | 0 | 0 | 计价
JGT5-4 | C09032034 | 机械 | 乙供 | J06-01-049 | 混凝土搅拌站 生产率 50m³/h | 台班 | 0.007 | 2253.176 | 0 | 0 | 计价
JGT5-5 | C09020112 | 人工 | 乙供 | 9101106 | 普通工 | 工日 | 0.1769 | 75 | 0 | 0 | 计价
JGT5-5 | C09020112 | 人工 | 乙供 | 9102102 | 建筑技术工 | 工日 | 0.0442 | 104 | 0 | 0 | 计价
JGT5-5 | C09020112 | 材料 | 乙供 | C09010101 | 普通硅酸盐水泥 32.5 | t | 0.331 | 381.156 | 0 | 0 | 计价
JGT5-5 | C09020112 | 材料 | 乙供 | C10010101 | 中砂 | m³ | 1.15 | 69.487 | 0 | 0 | 计价
JGT5-5 | C09020112 | 材料 | 乙供 | C21010101 | 水 | t | 0.2 | 4.1 | 0 | 0 | 计价
JGT5-5 | C09020112 | 机械 | 乙供 | J06-01-027 | 灰浆搅拌机 拌筒容量 200L | 台班 | 0.137 | 149.47 | 0 | 0 | 计价
JGT5-5 | C09020114 | 人工 | 乙供 | 9101106 | 普通工 | 工日 | 0.1769 | 75 | 0 | 0 | 计价
JGT5-5 | C09020114 | 人工 | 乙供 | 9102102 | 建筑技术工 | 工日 | 0.0442 | 104 | 0 | 0 | 计价
JGT5-5 | C09020114 | 材料 | 乙供 | C09010101 | 普通硅酸盐水泥 32.5 | t | 0.22 | 381.156 | 0 | 0 | 计价
JGT5-5 | C09020114 | 材料 | 乙供 | C10010101 | 中砂 | m³ | 1.15 | 69.487 | 0 | 0 | 计价
JGT5-5 | C09020114 | 材料 | 乙供 | C21010101 | 水 | t | 0.2 | 4.1 | 0 | 0 | 计价
JGT5-5 | C09020114 | 机械 | 乙供 | J06-01-027 | 灰浆搅拌机 拌筒容量 200L | 台班 | 0.137 | 149.47 | 0 | 0 | 计价
JGT5-5 | C09020304 | 人工 | 乙供 | 9101106 | 普通工 | 工日 | 0.1769 | 75 | 0 | 0 | 计价
JGT5-5 | C09020304 | 人工 | 乙供 | 9102102 | 建筑技术工 | 工日 | 0.0442 | 104 | 0 | 0 | 计价
JGT5-5 | C09020304 | 材料 | 乙供 | C09010101 | 普通硅酸盐水泥 32.5 | t | 0.49 | 381.156 | 0 | 0 | 计价
JGT5-5 | C09020304 | 材料 | 乙供 | C10010101 | 中砂 | m³ | 1.12 | 69.487 | 0 | 0 | 计价
JGT5-5 | C09020304 | 材料 | 乙供 | C21010101 | 水 | t | 0.3 | 4.1 | 0 | 0 | 计价
JGT5-5 | C09020304 | 机械 | 乙供 | J06-01-027 | 灰浆搅拌机 拌筒容量 200L | 台班 | 0.137 | 149.47 | 0 | 0 | 计价
JGT5-5 | C09032012 | 人工 | 乙供 | 9101106 | 普通工 | 工日 | 0.0149 | 75 | 0 | 0 | 计价
JGT5-5 | C09032012 | 人工 | 乙供 | 9102102 | 建筑技术工 | 工日 | 0.0347 | 104 | 0 | 0 | 计价
JGT5-5 | C09032012 | 材料 | 乙供 | C09010101 | 普通硅酸盐水泥 32.5 | t | 0.343 | 381.156 | 0 | 0 | 计价
JGT5-5 | C09032012 | 材料 | 乙供 | C10010101 | 中砂 | m³ | 0.54 | 69.487 | 0 | 0 | 计价
JGT5-5 | C09032012 | 材料 | 乙供 | C10020102 | 碎石 20 | m³ | 0.87 | 83.366 | 0 | 0 | 计价
JGT5-5 | C09032012 | 材料 | 乙供 | C21010101 | 水 | t | 0.4 | 4.1 | 0 | 0 | 计价
JGT5-5 | C09032012 | 机械 | 乙供 | J06-01-030 | 混凝土搅拌输送车 搅动容量 6m³ | 台班 | 0.017 | 1136.86 | 0 | 0 | 计价
JGT5-5 | C09032012 | 机械 | 乙供 | J06-01-049 | 混凝土搅拌站 生产率 50m³/h | 台班 | 0.007 | 2253.176 | 0 | 0 | 计价
JGT5-5 | C09032034 | 人工 | 乙供 | 9101106 | 普通工 | 工日 | 0.0149 | 75 | 0 | 0 | 计价
JGT5-5 | C09032034 | 人工 | 乙供 | 9102102 | 建筑技术工 | 工日 | 0.0347 | 104 | 0 | 0 | 计价
JGT5-5 | C09032034 | 材料 | 乙供 | C09010101 | 普通硅酸盐水泥 32.5 | t | 0.363 | 381.156 | 0 | 0 | 计价
JGT5-5 | C09032034 | 材料 | 乙供 | C10010101 | 中砂 | m³ | 0.51 | 69.487 | 0 | 0 | 计价
JGT5-5 | C09032034 | 材料 | 乙供 | C10020103 | 碎石 40 | m³ | 0.88 | 83.366 | 0 | 0 | 计价
JGT5-5 | C09032034 | 材料 | 乙供 | C21010101 | 水 | t | 0.4 | 4.1 | 0 | 0 | 计价
JGT5-5 | C09032034 | 机械 | 乙供 | J06-01-030 | 混凝土搅拌输送车 搅动容量 6m³ | 台班 | 0.017 | 1136.86 | 0 | 0 | 计价
JGT5-5 | C09032034 | 机械 | 乙供 | J06-01-049 | 混凝土搅拌站 生产率 50m³/h | 台班 | 0.007 | 2253.176 | 0 | 0 | 计价
JGT5-5 | C09032037 | 人工 | 乙供 | 9101106 | 普通工 | 工日 | 0.0149 | 75 | 0 | 0 | 计价
JGT5-5 | C09032037 | 人工 | 乙供 | 9102102 | 建筑技术工 | 工日 | 0.0347 | 104 | 0 | 0 | 计价
JGT5-5 | C09032037 | 材料 | 乙供 | C09010102 | 普通硅酸盐水泥 42.5 | t | 0.466 | 414.001 | 0 | 0 | 计价
JGT5-5 | C09032037 | 材料 | 乙供 | C10010101 | 中砂 | m³ | 0.49 | 69.487 | 0 | 0 | 计价
JGT5-5 | C09032037 | 材料 | 乙供 | C10020103 | 碎石 40 | m³ | 0.83 | 83.366 | 0 | 0 | 计价
JGT5-5 | C09032037 | 材料 | 乙供 | C21010101 | 水 | t | 0.4 | 4.1 | 0 | 0 | 计价
JGT5-5 | C09032037 | 机械 | 乙供 | J06-01-030 | 混凝土搅拌输送车 搅动容量 6m³ | 台班 | 0.017 | 1136.86 | 0 | 0 | 计价
JGT5-5 | C09032037 | 机械 | 乙供 | J06-01-049 | 混凝土搅拌站 生产率 50m³/h | 台班 | 0.007 | 2253.176 | 0 | 0 | 计价
JGT5-6 | C09020114 | 人工 | 乙供 | 9101106 | 普通工 | 工日 | 0.1769 | 75 | 0 | 0 | 计价
JGT5-6 | C09020114 | 人工 | 乙供 | 9102102 | 建筑技术工 | 工日 | 0.0442 | 104 | 0 | 0 | 计价
JGT5-6 | C09020114 | 材料 | 乙供 | C09010101 | 普通硅酸盐水泥 32.5 | t | 0.22 | 381.156 | 0 | 0 | 计价
JGT5-6 | C09020114 | 材料 | 乙供 | C10010101 | 中砂 | m³ | 1.15 | 69.487 | 0 | 0 | 计价
JGT5-6 | C09020114 | 材料 | 乙供 | C21010101 | 水 | t | 0.2 | 4.1 | 0 | 0 | 计价
JGT5-6 | C09020114 | 机械 | 乙供 | J06-01-027 | 灰浆搅拌机 拌筒容量 200L | 台班 | 0.137 | 149.47 | 0 | 0 | 计价
JGT5-6 | C09020304 | 人工 | 乙供 | 9101106 | 普通工 | 工日 | 0.1769 | 75 | 0 | 0 | 计价
JGT5-6 | C09020304 | 人工 | 乙供 | 9102102 | 建筑技术工 | 工日 | 0.0442 | 104 | 0 | 0 | 计价
JGT5-6 | C09020304 | 材料 | 乙供 | C09010101 | 普通硅酸盐水泥 32.5 | t | 0.49 | 381.156 | 0 | 0 | 计价
JGT5-6 | C09020304 | 材料 | 乙供 | C10010101 | 中砂 | m³ | 1.12 | 69.487 | 0 | 0 | 计价
JGT5-6 | C09020304 | 材料 | 乙供 | C21010101 | 水 | t | 0.3 | 4.1 | 0 | 0 | 计价
JGT5-6 | C09020304 | 机械 | 乙供 | J06-01-027 | 灰浆搅拌机 拌筒容量 200L | 台班 | 0.137 | 149.47 | 0 | 0 | 计价
JGT5-6 | C09032012 | 人工 | 乙供 | 9101106 | 普通工 | 工日 | 0.0149 | 75 | 0 | 0 | 计价
JGT5-6 | C09032012 | 人工 | 乙供 | 9102102 | 建筑技术工 | 工日 | 0.0347 | 104 | 0 | 0 | 计价
JGT5-6 | C09032012 | 材料 | 乙供 | C09010101 | 普通硅酸盐水泥 32.5 | t | 0.343 | 381.156 | 0 | 0 | 计价
JGT5-6 | C09032012 | 材料 | 乙供 | C10010101 | 中砂 | m³ | 0.54 | 69.487 | 0 | 0 | 计价
JGT5-6 | C09032012 | 材料 | 乙供 | C10020102 | 碎石 20 | m³ | 0.87 | 83.366 | 0 | 0 | 计价
JGT5-6 | C09032012 | 材料 | 乙供 | C21010101 | 水 | t | 0.4 | 4.1 | 0 | 0 | 计价
JGT5-6 | C09032012 | 机械 | 乙供 | J06-01-030 | 混凝土搅拌输送车 搅动容量 6m³ | 台班 | 0.017 | 1136.86 | 0 | 0 | 计价
JGT5-6 | C09032012 | 机械 | 乙供 | J06-01-049 | 混凝土搅拌站 生产率 50m³/h | 台班 | 0.007 | 2253.176 | 0 | 0 | 计价
JGT5-6 | C09032034 | 人工 | 乙供 | 9101106 | 普通工 | 工日 | 0.0149 | 75 | 0 | 0 | 计价
JGT5-6 | C09032034 | 人工 | 乙供 | 9102102 | 建筑技术工 | 工日 | 0.0347 | 104 | 0 | 0 | 计价
JGT5-6 | C09032034 | 材料 | 乙供 | C09010101 | 普通硅酸盐水泥 32.5 | t | 0.363 | 381.156 | 0 | 0 | 计价
JGT5-6 | C09032034 | 材料 | 乙供 | C10010101 | 中砂 | m³ | 0.51 | 69.487 | 0 | 0 | 计价
JGT5-6 | C09032034 | 材料 | 乙供 | C10020103 | 碎石 40 | m³ | 0.88 | 83.366 | 0 | 0 | 计价
JGT5-6 | C09032034 | 材料 | 乙供 | C21010101 | 水 | t | 0.4 | 4.1 | 0 | 0 | 计价
JGT5-6 | C09032034 | 机械 | 乙供 | J06-01-030 | 混凝土搅拌输送车 搅动容量 6m³ | 台班 | 0.017 | 1136.86 | 0 | 0 | 计价
JGT5-6 | C09032034 | 机械 | 乙供 | J06-01-049 | 混凝土搅拌站 生产率 50m³/h | 台班 | 0.007 | 2253.176 | 0 | 0 | 计价
JGT5-6 | C09032037 | 人工 | 乙供 | 9101106 | 普通工 | 工日 | 0.0149 | 75 | 0 | 0 | 计价
JGT5-6 | C09032037 | 人工 | 乙供 | 9102102 | 建筑技术工 | 工日 | 0.0347 | 104 | 0 | 0 | 计价
JGT5-6 | C09032037 | 材料 | 乙供 | C09010102 | 普通硅酸盐水泥 42.5 | t | 0.466 | 414.001 | 0 | 0 | 计价
JGT5-6 | C09032037 | 材料 | 乙供 | C10010101 | 中砂 | m³ | 0.49 | 69.487 | 0 | 0 | 计价
JGT5-6 | C09032037 | 材料 | 乙供 | C10020103 | 碎石 40 | m³ | 0.83 | 83.366 | 0 | 0 | 计价
JGT5-6 | C09032037 | 材料 | 乙供 | C21010101 | 水 | t | 0.4 | 4.1 | 0 | 0 | 计价
JGT5-6 | C09032037 | 机械 | 乙供 | J06-01-030 | 混凝土搅拌输送车 搅动容量 6m³ | 台班 | 0.017 | 1136.86 | 0 | 0 | 计价
JGT5-6 | C09032037 | 机械 | 乙供 | J06-01-049 | 混凝土搅拌站 生产率 50m³/h | 台班 | 0.007 | 2253.176 | 0 | 0 | 计价
JGT5-8 | C09020114 | 人工 | 乙供 | 9101106 | 普通工 | 工日 | 0.1769 | 75 | 0 | 0 | 计价
JGT5-8 | C09020114 | 人工 | 乙供 | 9102102 | 建筑技术工 | 工日 | 0.0442 | 104 | 0 | 0 | 计价
JGT5-8 | C09020114 | 材料 | 乙供 | C09010101 | 普通硅酸盐水泥 32.5 | t | 0.22 | 381.156 | 0 | 0 | 计价
JGT5-8 | C09020114 | 材料 | 乙供 | C10010101 | 中砂 | m³ | 1.15 | 69.487 | 0 | 0 | 计价
JGT5-8 | C09020114 | 材料 | 乙供 | C21010101 | 水 | t | 0.2 | 4.1 | 0 | 0 | 计价
JGT5-8 | C09020114 | 机械 | 乙供 | J06-01-027 | 灰浆搅拌机 拌筒容量 200L | 台班 | 0.137 | 149.47 | 0 | 0 | 计价
JGT5-8 | C09032012 | 人工 | 乙供 | 9101106 | 普通工 | 工日 | 0.0149 | 75 | 0 | 0 | 计价
JGT5-8 | C09032012 | 人工 | 乙供 | 9102102 | 建筑技术工 | 工日 | 0.0347 | 104 | 0 | 0 | 计价
JGT5-8 | C09032012 | 材料 | 乙供 | C09010101 | 普通硅酸盐水泥 32.5 | t | 0.343 | 381.156 | 0 | 0 | 计价
JGT5-8 | C09032012 | 材料 | 乙供 | C10010101 | 中砂 | m³ | 0.54 | 69.487 | 0 | 0 | 计价
JGT5-8 | C09032012 | 材料 | 乙供 | C10020102 | 碎石 20 | m³ | 0.87 | 83.366 | 0 | 0 | 计价
JGT5-8 | C09032012 | 材料 | 乙供 | C21010101 | 水 | t | 0.4 | 4.1 | 0 | 0 | 计价
JGT5-8 | C09032012 | 机械 | 乙供 | J06-01-030 | 混凝土搅拌输送车 搅动容量 6m³ | 台班 | 0.017 | 1136.86 | 0 | 0 | 计价
JGT5-8 | C09032012 | 机械 | 乙供 | J06-01-049 | 混凝土搅拌站 生产率 50m³/h | 台班 | 0.007 | 2253.176 | 0 | 0 | 计价
JGT5-8 | C09032034 | 人工 | 乙供 | 9101106 | 普通工 | 工日 | 0.0149 | 75 | 0 | 0 | 计价
JGT5-8 | C09032034 | 人工 | 乙供 | 9102102 | 建筑技术工 | 工日 | 0.0347 | 104 | 0 | 0 | 计价
JGT5-8 | C09032034 | 材料 | 乙供 | C09010101 | 普通硅酸盐水泥 32.5 | t | 0.363 | 381.156 | 0 | 0 | 计价
JGT5-8 | C09032034 | 材料 | 乙供 | C10010101 | 中砂 | m³ | 0.51 | 69.487 | 0 | 0 | 计价
JGT5-8 | C09032034 | 材料 | 乙供 | C10020103 | 碎石 40 | m³ | 0.88 | 83.366 | 0 | 0 | 计价
JGT5-8 | C09032034 | 材料 | 乙供 | C21010101 | 水 | t | 0.4 | 4.1 | 0 | 0 | 计价
JGT5-8 | C09032034 | 机械 | 乙供 | J06-01-030 | 混凝土搅拌输送车 搅动容量 6m³ | 台班 | 0.017 | 1136.86 | 0 | 0 | 计价
JGT5-8 | C09032034 | 机械 | 乙供 | J06-01-049 | 混凝土搅拌站 生产率 50m³/h | 台班 | 0.007 | 2253.176 | 0 | 0 | 计价
JGT5-9 | C09020114 | 人工 | 乙供 | 9101106 | 普通工 | 工日 | 0.1769 | 75 | 0 | 0 | 计价
JGT5-9 | C09020114 | 人工 | 乙供 | 9102102 | 建筑技术工 | 工日 | 0.0442 | 104 | 0 | 0 | 计价
JGT5-9 | C09020114 | 材料 | 乙供 | C09010101 | 普通硅酸盐水泥 32.5 | t | 0.22 | 381.156 | 0 | 0 | 计价
JGT5-9 | C09020114 | 材料 | 乙供 | C10010101 | 中砂 | m³ | 1.15 | 69.487 | 0 | 0 | 计价
JGT5-9 | C09020114 | 材料 | 乙供 | C21010101 | 水 | t | 0.2 | 4.1 | 0 | 0 | 计价
JGT5-9 | C09020114 | 机械 | 乙供 | J06-01-027 | 灰浆搅拌机 拌筒容量 200L | 台班 | 0.137 | 149.47 | 0 | 0 | 计价
JGT5-9 | C09032034 | 人工 | 乙供 | 9101106 | 普通工 | 工日 | 0.0149 | 75 | 0 | 0 | 计价
JGT5-9 | C09032034 | 人工 | 乙供 | 9102102 | 建筑技术工 | 工日 | 0.0347 | 104 | 0 | 0 | 计价
JGT5-9 | C09032034 | 材料 | 乙供 | C09010101 | 普通硅酸盐水泥 32.5 | t | 0.363 | 381.156 | 0 | 0 | 计价
JGT5-9 | C09032034 | 材料 | 乙供 | C10010101 | 中砂 | m³ | 0.51 | 69.487 | 0 | 0 | 计价
JGT5-9 | C09032034 | 材料 | 乙供 | C10020103 | 碎石 40 | m³ | 0.88 | 83.366 | 0 | 0 | 计价
JGT5-9 | C09032034 | 材料 | 乙供 | C21010101 | 水 | t | 0.4 | 4.1 | 0 | 0 | 计价
JGT5-9 | C09032034 | 机械 | 乙供 | J06-01-030 | 混凝土搅拌输送车 搅动容量 6m³ | 台班 | 0.017 | 1136.86 | 0 | 0 | 计价
JGT5-9 | C09032034 | 机械 | 乙供 | J06-01-049 | 混凝土搅拌站 生产率 50m³/h | 台班 | 0.007 | 2253.176 | 0 | 0 | 计价
JGT5-10 | C09020112 | 人工 | 乙供 | 9101106 | 普通工 | 工日 | 0.1769 | 75 | 0 | 0 | 计价
JGT5-10 | C09020112 | 人工 | 乙供 | 9102102 | 建筑技术工 | 工日 | 0.0442 | 104 | 0 | 0 | 计价
JGT5-10 | C09020112 | 材料 | 乙供 | C09010101 | 普通硅酸盐水泥 32.5 | t | 0.331 | 381.156 | 0 | 0 | 计价
JGT5-10 | C09020112 | 材料 | 乙供 | C10010101 | 中砂 | m³ | 1.15 | 69.487 | 0 | 0 | 计价
JGT5-10 | C09020112 | 材料 | 乙供 | C21010101 | 水 | t | 0.2 | 4.1 | 0 | 0 | 计价
JGT5-10 | C09020112 | 机械 | 乙供 | J06-01-027 | 灰浆搅拌机 拌筒容量 200L | 台班 | 0.137 | 149.47 | 0 | 0 | 计价
JGT5-10 | C09020114 | 人工 | 乙供 | 9101106 | 普通工 | 工日 | 0.1769 | 75 | 0 | 0 | 计价
JGT5-10 | C09020114 | 人工 | 乙供 | 9102102 | 建筑技术工 | 工日 | 0.0442 | 104 | 0 | 0 | 计价
JGT5-10 | C09020114 | 材料 | 乙供 | C09010101 | 普通硅酸盐水泥 32.5 | t | 0.22 | 381.156 | 0 | 0 | 计价
JGT5-10 | C09020114 | 材料 | 乙供 | C10010101 | 中砂 | m³ | 1.15 | 69.487 | 0 | 0 | 计价
JGT5-10 | C09020114 | 材料 | 乙供 | C21010101 | 水 | t | 0.2 | 4.1 | 0 | 0 | 计价
JGT5-10 | C09020114 | 机械 | 乙供 | J06-01-027 | 灰浆搅拌机 拌筒容量 200L | 台班 | 0.137 | 149.47 | 0 | 0 | 计价
JGT5-10 | C09032034 | 人工 | 乙供 | 9101106 | 普通工 | 工日 | 0.0149 | 75 | 0 | 0 | 计价
JGT5-10 | C09032034 | 人工 | 乙供 | 9102102 | 建筑技术工 | 工日 | 0.0347 | 104 | 0 | 0 | 计价
JGT5-10 | C09032034 | 材料 | 乙供 | C09010101 | 普通硅酸盐水泥 32.5 | t | 0.363 | 381.156 | 0 | 0 | 计价
JGT5-10 | C09032034 | 材料 | 乙供 | C10010101 | 中砂 | m³ | 0.51 | 69.487 | 0 | 0 | 计价
JGT5-10 | C09032034 | 材料 | 乙供 | C10020103 | 碎石 40 | m³ | 0.88 | 83.366 | 0 | 0 | 计价
JGT5-10 | C09032034 | 材料 | 乙供 | C21010101 | 水 | t | 0.4 | 4.1 | 0 | 0 | 计价
JGT5-10 | C09032034 | 机械 | 乙供 | J06-01-030 | 混凝土搅拌输送车 搅动容量 6m³ | 台班 | 0.017 | 1136.86 | 0 | 0 | 计价
JGT5-10 | C09032034 | 机械 | 乙供 | J06-01-049 | 混凝土搅拌站 生产率 50m³/h | 台班 | 0.007 | 2253.176 | 0 | 0 | 计价
JGT5-11 | C09020112 | 人工 | 乙供 | 9101106 | 普通工 | 工日 | 0.1769 | 75 | 0 | 0 | 计价
JGT5-11 | C09020112 | 人工 | 乙供 | 9102102 | 建筑技术工 | 工日 | 0.0442 | 104 | 0 | 0 | 计价
JGT5-11 | C09020112 | 材料 | 乙供 | C09010101 | 普通硅酸盐水泥 32.5 | t | 0.331 | 381.156 | 0 | 0 | 计价
JGT5-11 | C09020112 | 材料 | 乙供 | C10010101 | 中砂 | m³ | 1.15 | 69.487 | 0 | 0 | 计价
JGT5-11 | C09020112 | 材料 | 乙供 | C21010101 | 水 | t | 0.2 | 4.1 | 0 | 0 | 计价
JGT5-11 | C09020112 | 机械 | 乙供 | J06-01-027 | 灰浆搅拌机 拌筒容量 200L | 台班 | 0.137 | 149.47 | 0 | 0 | 计价
JGT5-11 | C09020114 | 人工 | 乙供 | 9101106 | 普通工 | 工日 | 0.1769 | 75 | 0 | 0 | 计价
JGT5-11 | C09020114 | 人工 | 乙供 | 9102102 | 建筑技术工 | 工日 | 0.0442 | 104 | 0 | 0 | 计价
JGT5-11 | C09020114 | 材料 | 乙供 | C09010101 | 普通硅酸盐水泥 32.5 | t | 0.22 | 381.156 | 0 | 0 | 计价
JGT5-11 | C09020114 | 材料 | 乙供 | C10010101 | 中砂 | m³ | 1.15 | 69.487 | 0 | 0 | 计价
JGT5-11 | C09020114 | 材料 | 乙供 | C21010101 | 水 | t | 0.2 | 4.1 | 0 | 0 | 计价
JGT5-11 | C09020114 | 机械 | 乙供 | J06-01-027 | 灰浆搅拌机 拌筒容量 200L | 台班 | 0.137 | 149.47 | 0 | 0 | 计价
JGT5-11 | C09032034 | 人工 | 乙供 | 9101106 | 普通工 | 工日 | 0.0149 | 75 | 0 | 0 | 计价
JGT5-11 | C09032034 | 人工 | 乙供 | 9102102 | 建筑技术工 | 工日 | 0.0347 | 104 | 0 | 0 | 计价
JGT5-11 | C09032034 | 材料 | 乙供 | C09010101 | 普通硅酸盐水泥 32.5 | t | 0.363 | 381.156 | 0 | 0 | 计价
JGT5-11 | C09032034 | 材料 | 乙供 | C10010101 | 中砂 | m³ | 0.51 | 69.487 | 0 | 0 | 计价
JGT5-11 | C09032034 | 材料 | 乙供 | C10020103 | 碎石 40 | m³ | 0.88 | 83.366 | 0 | 0 | 计价
JGT5-11 | C09032034 | 材料 | 乙供 | C21010101 | 水 | t | 0.4 | 4.1 | 0 | 0 | 计价
JGT5-11 | C09032034 | 机械 | 乙供 | J06-01-030 | 混凝土搅拌输送车 搅动容量 6m³ | 台班 | 0.017 | 1136.86 | 0 | 0 | 计价
JGT5-11 | C09032034 | 机械 | 乙供 | J06-01-049 | 混凝土搅拌站 生产率 50m³/h | 台班 | 0.007 | 2253.176 | 0 | 0 | 计价
JGT5-12 | C09020114 | 人工 | 乙供 | 9101106 | 普通工 | 工日 | 0.1769 | 75 | 0 | 0 | 计价
JGT5-12 | C09020114 | 人工 | 乙供 | 9102102 | 建筑技术工 | 工日 | 0.0442 | 104 | 0 | 0 | 计价
JGT5-12 | C09020114 | 材料 | 乙供 | C09010101 | 普通硅酸盐水泥 32.5 | t | 0.22 | 381.156 | 0 | 0 | 计价
JGT5-12 | C09020114 | 材料 | 乙供 | C10010101 | 中砂 | m³ | 1.15 | 69.487 | 0 | 0 | 计价
JGT5-12 | C09020114 | 材料 | 乙供 | C21010101 | 水 | t | 0.2 | 4.1 | 0 | 0 | 计价
JGT5-12 | C09020114 | 机械 | 乙供 | J06-01-027 | 灰浆搅拌机 拌筒容量 200L | 台班 | 0.137 | 149.47 | 0 | 0 | 计价
JGT5-12 | C09032034 | 人工 | 乙供 | 9101106 | 普通工 | 工日 | 0.0149 | 75 | 0 | 0 | 计价
JGT5-12 | C09032034 | 人工 | 乙供 | 9102102 | 建筑技术工 | 工日 | 0.0347 | 104 | 0 | 0 | 计价
JGT5-12 | C09032034 | 材料 | 乙供 | C09010101 | 普通硅酸盐水泥 32.5 | t | 0.363 | 381.156 | 0 | 0 | 计价
JGT5-12 | C09032034 | 材料 | 乙供 | C10010101 | 中砂 | m³ | 0.51 | 69.487 | 0 | 0 | 计价
JGT5-12 | C09032034 | 材料 | 乙供 | C10020103 | 碎石 40 | m³ | 0.88 | 83.366 | 0 | 0 | 计价
JGT5-12 | C09032034 | 材料 | 乙供 | C21010101 | 水 | t | 0.4 | 4.1 | 0 | 0 | 计价
JGT5-12 | C09032034 | 机械 | 乙供 | J06-01-030 | 混凝土搅拌输送车 搅动容量 6m³ | 台班 | 0.017 | 1136.86 | 0 | 0 | 计价
JGT5-12 | C09032034 | 机械 | 乙供 | J06-01-049 | 混凝土搅拌站 生产率 50m³/h | 台班 | 0.007 | 2253.176 | 0 | 0 | 计价
JGT5-14 | C09020305 | 人工 | 乙供 | 9101106 | 普通工 | 工日 | 0.1769 | 75 | 0 | 0 | 计价
JGT5-14 | C09020305 | 人工 | 乙供 | 9102102 | 建筑技术工 | 工日 | 0.0442 | 104 | 0 | 0 | 计价
JGT5-14 | C09020305 | 材料 | 乙供 | C09010101 | 普通硅酸盐水泥 32.5 | t | 0.408 | 381.156 | 0 | 0 | 计价
JGT5-14 | C09020305 | 材料 | 乙供 | C10010101 | 中砂 | m³ | 1.31 | 69.487 | 0 | 0 | 计价
JGT5-14 | C09020305 | 材料 | 乙供 | C21010101 | 水 | t | 0.3 | 4.1 | 0 | 0 | 计价
JGT5-14 | C09020305 | 机械 | 乙供 | J06-01-027 | 灰浆搅拌机 拌筒容量 200L | 台班 | 0.137 | 149.47 | 0 | 0 | 计价
JGT5-15 | C09020304 | 人工 | 乙供 | 9101106 | 普通工 | 工日 | 0.1769 | 75 | 0 | 0 | 计价
JGT5-15 | C09020304 | 人工 | 乙供 | 9102102 | 建筑技术工 | 工日 | 0.0442 | 104 | 0 | 0 | 计价
JGT5-15 | C09020304 | 材料 | 乙供 | C09010101 | 普通硅酸盐水泥 32.5 | t | 0.49 | 381.156 | 0 | 0 | 计价
JGT5-15 | C09020304 | 材料 | 乙供 | C10010101 | 中砂 | m³ | 1.12 | 69.487 | 0 | 0 | 计价
JGT5-15 | C09020304 | 材料 | 乙供 | C21010101 | 水 | t | 0.3 | 4.1 | 0 | 0 | 计价
JGT5-15 | C09020304 | 机械 | 乙供 | J06-01-027 | 灰浆搅拌机 拌筒容量 200L | 台班 | 0.137 | 149.47 | 0 | 0 | 计价
JGT5-15 | C09020305 | 人工 | 乙供 | 9101106 | 普通工 | 工日 | 0.1769 | 75 | 0 | 0 | 计价
JGT5-15 | C09020305 | 人工 | 乙供 | 9102102 | 建筑技术工 | 工日 | 0.0442 | 104 | 0 | 0 | 计价
JGT5-15 | C09020305 | 材料 | 乙供 | C09010101 | 普通硅酸盐水泥 32.5 | t | 0.408 | 381.156 | 0 | 0 | 计价
JGT5-15 | C09020305 | 材料 | 乙供 | C10010101 | 中砂 | m³ | 1.31 | 69.487 | 0 | 0 | 计价
JGT5-15 | C09020305 | 材料 | 乙供 | C21010101 | 水 | t | 0.3 | 4.1 | 0 | 0 | 计价
JGT5-15 | C09020305 | 机械 | 乙供 | J06-01-027 | 灰浆搅拌机 拌筒容量 200L | 台班 | 0.137 | 149.47 | 0 | 0 | 计价
JGT5-15 | C09032011 | 人工 | 乙供 | 9101106 | 普通工 | 工日 | 0.0149 | 75 | 0 | 0 | 计价
JGT5-15 | C09032011 | 人工 | 乙供 | 9102102 | 建筑技术工 | 工日 | 0.0347 | 104 | 0 | 0 | 计价
JGT5-15 | C09032011 | 材料 | 乙供 | C09010101 | 普通硅酸盐水泥 32.5 | t | 0.311 | 381.156 | 0 | 0 | 计价
JGT5-15 | C09032011 | 材料 | 乙供 | C10010101 | 中砂 | m³ | 0.56 | 69.487 | 0 | 0 | 计价
JGT5-15 | C09032011 | 材料 | 乙供 | C10020102 | 碎石 20 | m³ | 0.88 | 83.366 | 0 | 0 | 计价
JGT5-15 | C09032011 | 材料 | 乙供 | C21010101 | 水 | t | 0.4 | 4.1 | 0 | 0 | 计价
JGT5-15 | C09032011 | 机械 | 乙供 | J06-01-030 | 混凝土搅拌输送车 搅动容量 6m³ | 台班 | 0.017 | 1136.86 | 0 | 0 | 计价
JGT5-15 | C09032011 | 机械 | 乙供 | J06-01-049 | 混凝土搅拌站 生产率 50m³/h | 台班 | 0.007 | 2253.176 | 0 | 0 | 计价
JGT5-21 | C09020404 | 人工 | 乙供 | 9101106 | 普通工 | 工日 | 0.1769 | 75 | 0 | 0 | 计价
JGT5-21 | C09020404 | 人工 | 乙供 | 9102102 | 建筑技术工 | 工日 | 0.0442 | 104 | 0 | 0 | 计价
JGT5-21 | C09020404 | 材料 | 乙供 | C09010101 | 普通硅酸盐水泥 32.5 | t | 0.278 | 381.156 | 0 | 0 | 计价
JGT5-21 | C09020404 | 材料 | 乙供 | C10010101 | 中砂 | m³ | 1.03 | 69.487 | 0 | 0 | 计价
JGT5-21 | C09020404 | 材料 | 乙供 | C10040103 | 石灰膏 | m³ | 0.24 | 149.449 | 0 | 0 | 计价
JGT5-21 | C09020404 | 材料 | 乙供 | C21010101 | 水 | t | 0.6 | 4.1 | 0 | 0 | 计价
JGT5-21 | C09020404 | 机械 | 乙供 | J06-01-027 | 灰浆搅拌机 拌筒容量 200L | 台班 | 0.137 | 149.47 | 0 | 0 | 计价
JGT5-21 | C09020405 | 人工 | 乙供 | 9101106 | 普通工 | 工日 | 0.1769 | 75 | 0 | 0 | 计价
JGT5-21 | C09020405 | 人工 | 乙供 | 9102102 | 建筑技术工 | 工日 | 0.0442 | 104 | 0 | 0 | 计价
JGT5-21 | C09020405 | 材料 | 乙供 | C09010101 | 普通硅酸盐水泥 32.5 | t | 0.204 | 381.156 | 0 | 0 | 计价
JGT5-21 | C09020405 | 材料 | 乙供 | C10010101 | 中砂 | m³ | 1.15 | 69.487 | 0 | 0 | 计价
JGT5-21 | C09020405 | 材料 | 乙供 | C10040103 | 石灰膏 | m³ | 0.17 | 149.449 | 0 | 0 | 计价
JGT5-21 | C09020405 | 材料 | 乙供 | C21010101 | 水 | t | 0.6 | 4.1 | 0 | 0 | 计价
JGT5-21 | C09020405 | 机械 | 乙供 | J06-01-027 | 灰浆搅拌机 拌筒容量 200L | 台班 | 0.137 | 149.47 | 0 | 0 | 计价
JGT5-22 | C09020304 | 人工 | 乙供 | 9101106 | 普通工 | 工日 | 0.1769 | 75 | 0 | 0 | 计价
JGT5-22 | C09020304 | 人工 | 乙供 | 9102102 | 建筑技术工 | 工日 | 0.0442 | 104 | 0 | 0 | 计价
JGT5-22 | C09020304 | 材料 | 乙供 | C09010101 | 普通硅酸盐水泥 32.5 | t | 0.49 | 381.156 | 0 | 0 | 计价
JGT5-22 | C09020304 | 材料 | 乙供 | C10010101 | 中砂 | m³ | 1.12 | 69.487 | 0 | 0 | 计价
JGT5-22 | C09020304 | 材料 | 乙供 | C21010101 | 水 | t | 0.3 | 4.1 | 0 | 0 | 计价
JGT5-22 | C09020304 | 机械 | 乙供 | J06-01-027 | 灰浆搅拌机 拌筒容量 200L | 台班 | 0.137 | 149.47 | 0 | 0 | 计价
JGT5-22 | C09020305 | 人工 | 乙供 | 9101106 | 普通工 | 工日 | 0.1769 | 75 | 0 | 0 | 计价
JGT5-22 | C09020305 | 人工 | 乙供 | 9102102 | 建筑技术工 | 工日 | 0.0442 | 104 | 0 | 0 | 计价
JGT5-22 | C09020305 | 材料 | 乙供 | C09010101 | 普通硅酸盐水泥 32.5 | t | 0.408 | 381.156 | 0 | 0 | 计价
JGT5-22 | C09020305 | 材料 | 乙供 | C10010101 | 中砂 | m³ | 1.31 | 69.487 | 0 | 0 | 计价
JGT5-22 | C09020305 | 材料 | 乙供 | C21010101 | 水 | t | 0.3 | 4.1 | 0 | 0 | 计价
JGT5-22 | C09020305 | 机械 | 乙供 | J06-01-027 | 灰浆搅拌机 拌筒容量 200L | 台班 | 0.137 | 149.47 | 0 | 0 | 计价
JGT5-22 | C09020401 | 人工 | 乙供 | 9101106 | 普通工 | 工日 | 0.1769 | 75 | 0 | 0 | 计价
JGT5-22 | C09020401 | 人工 | 乙供 | 9102102 | 建筑技术工 | 工日 | 0.0442 | 104 | 0 | 0 | 计价
JGT5-22 | C09020401 | 材料 | 乙供 | C09010101 | 普通硅酸盐水泥 32.5 | t | 0.51 | 381.156 | 0 | 0 | 计价
JGT5-22 | C09020401 | 材料 | 乙供 | C10010101 | 中砂 | m³ | 0.95 | 69.487 | 0 | 0 | 计价
JGT5-22 | C09020401 | 材料 | 乙供 | C10040103 | 石灰膏 | m³ | 0.08 | 149.449 | 0 | 0 | 计价
JGT5-22 | C09020401 | 材料 | 乙供 | C21010101 | 水 | t | 0.6 | 4.1 | 0 | 0 | 计价
JGT5-22 | C09020401 | 机械 | 乙供 | J06-01-027 | 灰浆搅拌机 拌筒容量 200L | 台班 | 0.137 | 149.47 | 0 | 0 | 计价
JGT5-22 | C09022101 | 人工 | 乙供 | 9101106 | 普通工 | 工日 | 0.1769 | 75 | 0 | 0 | 计价
JGT5-22 | C09022101 | 人工 | 乙供 | 9102102 | 建筑技术工 | 工日 | 0.0442 | 104 | 0 | 0 | 计价
JGT5-22 | C09022101 | 材料 | 乙供 | C09010101 | 普通硅酸盐水泥 32.5 | t | 1.888 | 381.156 | 0 | 0 | 计价
JGT5-22 | C09022101 | 材料 | 乙供 | C21010101 | 水 | t | 0.5 | 4.1 | 0 | 0 | 计价
JGT5-22 | C09022101 | 机械 | 乙供 | J06-01-027 | 灰浆搅拌机 拌筒容量 200L | 台班 | 0.137 | 149.47 | 0 | 0 | 计价
JGT5-23 | C09020304 | 人工 | 乙供 | 9101106 | 普通工 | 工日 | 0.1769 | 75 | 0 | 0 | 计价
JGT5-23 | C09020304 | 人工 | 乙供 | 9102102 | 建筑技术工 | 工日 | 0.0442 | 104 | 0 | 0 | 计价
JGT5-23 | C09020304 | 材料 | 乙供 | C09010101 | 普通硅酸盐水泥 32.5 | t | 0.49 | 381.156 | 0 | 0 | 计价
JGT5-23 | C09020304 | 材料 | 乙供 | C10010101 | 中砂 | m³ | 1.12 | 69.487 | 0 | 0 | 计价
JGT5-23 | C09020304 | 材料 | 乙供 | C21010101 | 水 | t | 0.3 | 4.1 | 0 | 0 | 计价
JGT5-23 | C09020304 | 机械 | 乙供 | J06-01-027 | 灰浆搅拌机 拌筒容量 200L | 台班 | 0.137 | 149.47 | 0 | 0 | 计价
JGT5-23 | C09020305 | 人工 | 乙供 | 9101106 | 普通工 | 工日 | 0.1769 | 75 | 0 | 0 | 计价
JGT5-23 | C09020305 | 人工 | 乙供 | 9102102 | 建筑技术工 | 工日 | 0.0442 | 104 | 0 | 0 | 计价
JGT5-23 | C09020305 | 材料 | 乙供 | C09010101 | 普通硅酸盐水泥 32.5 | t | 0.408 | 381.156 | 0 | 0 | 计价
JGT5-23 | C09020305 | 材料 | 乙供 | C10010101 | 中砂 | m³ | 1.31 | 69.487 | 0 | 0 | 计价
JGT5-23 | C09020305 | 材料 | 乙供 | C21010101 | 水 | t | 0.3 | 4.1 | 0 | 0 | 计价
JGT5-23 | C09020305 | 机械 | 乙供 | J06-01-027 | 灰浆搅拌机 拌筒容量 200L | 台班 | 0.137 | 149.47 | 0 | 0 | 计价
JGT5-23 | C09020401 | 人工 | 乙供 | 9101106 | 普通工 | 工日 | 0.1769 | 75 | 0 | 0 | 计价
JGT5-23 | C09020401 | 人工 | 乙供 | 9102102 | 建筑技术工 | 工日 | 0.0442 | 104 | 0 | 0 | 计价
JGT5-23 | C09020401 | 材料 | 乙供 | C09010101 | 普通硅酸盐水泥 32.5 | t | 0.51 | 381.156 | 0 | 0 | 计价
JGT5-23 | C09020401 | 材料 | 乙供 | C10010101 | 中砂 | m³ | 0.95 | 69.487 | 0 | 0 | 计价
JGT5-23 | C09020401 | 材料 | 乙供 | C10040103 | 石灰膏 | m³ | 0.08 | 149.449 | 0 | 0 | 计价
JGT5-23 | C09020401 | 材料 | 乙供 | C21010101 | 水 | t | 0.6 | 4.1 | 0 | 0 | 计价
JGT5-23 | C09020401 | 机械 | 乙供 | J06-01-027 | 灰浆搅拌机 拌筒容量 200L | 台班 | 0.137 | 149.47 | 0 | 0 | 计价
JGT5-23 | C09022101 | 人工 | 乙供 | 9101106 | 普通工 | 工日 | 0.1769 | 75 | 0 | 0 | 计价
JGT5-23 | C09022101 | 人工 | 乙供 | 9102102 | 建筑技术工 | 工日 | 0.0442 | 104 | 0 | 0 | 计价
JGT5-23 | C09022101 | 材料 | 乙供 | C09010101 | 普通硅酸盐水泥 32.5 | t | 1.888 | 381.156 | 0 | 0 | 计价
JGT5-23 | C09022101 | 材料 | 乙供 | C21010101 | 水 | t | 0.5 | 4.1 | 0 | 0 | 计价
JGT5-23 | C09022101 | 机械 | 乙供 | J06-01-027 | 灰浆搅拌机 拌筒容量 200L | 台班 | 0.137 | 149.47 | 0 | 0 | 计价
JGT5-24 | C09020305 | 人工 | 乙供 | 9101106 | 普通工 | 工日 | 0.1769 | 75 | 0 | 0 | 计价
JGT5-24 | C09020305 | 人工 | 乙供 | 9102102 | 建筑技术工 | 工日 | 0.0442 | 104 | 0 | 0 | 计价
JGT5-24 | C09020305 | 材料 | 乙供 | C09010101 | 普通硅酸盐水泥 32.5 | t | 0.408 | 381.156 | 0 | 0 | 计价
JGT5-24 | C09020305 | 材料 | 乙供 | C10010101 | 中砂 | m³ | 1.31 | 69.487 | 0 | 0 | 计价
JGT5-24 | C09020305 | 材料 | 乙供 | C21010101 | 水 | t | 0.3 | 4.1 | 0 | 0 | 计价
JGT5-24 | C09020305 | 机械 | 乙供 | J06-01-027 | 灰浆搅拌机 拌筒容量 200L | 台班 | 0.137 | 149.47 | 0 | 0 | 计价
JGT5-24 | C09020401 | 人工 | 乙供 | 9101106 | 普通工 | 工日 | 0.1769 | 75 | 0 | 0 | 计价
JGT5-24 | C09020401 | 人工 | 乙供 | 9102102 | 建筑技术工 | 工日 | 0.0442 | 104 | 0 | 0 | 计价
JGT5-24 | C09020401 | 材料 | 乙供 | C09010101 | 普通硅酸盐水泥 32.5 | t | 0.51 | 381.156 | 0 | 0 | 计价
JGT5-24 | C09020401 | 材料 | 乙供 | C10010101 | 中砂 | m³ | 0.95 | 69.487 | 0 | 0 | 计价
JGT5-24 | C09020401 | 材料 | 乙供 | C10040103 | 石灰膏 | m³ | 0.08 | 149.449 | 0 | 0 | 计价
JGT5-24 | C09020401 | 材料 | 乙供 | C21010101 | 水 | t | 0.6 | 4.1 | 0 | 0 | 计价
JGT5-24 | C09020401 | 机械 | 乙供 | J06-01-027 | 灰浆搅拌机 拌筒容量 200L | 台班 | 0.137 | 149.47 | 0 | 0 | 计价
JGT5-24 | C09022101 | 人工 | 乙供 | 9101106 | 普通工 | 工日 | 0.1769 | 75 | 0 | 0 | 计价
JGT5-24 | C09022101 | 人工 | 乙供 | 9102102 | 建筑技术工 | 工日 | 0.0442 | 104 | 0 | 0 | 计价
JGT5-24 | C09022101 | 材料 | 乙供 | C09010101 | 普通硅酸盐水泥 32.5 | t | 1.888 | 381.156 | 0 | 0 | 计价
JGT5-24 | C09022101 | 材料 | 乙供 | C21010101 | 水 | t | 0.5 | 4.1 | 0 | 0 | 计价
JGT5-24 | C09022101 | 机械 | 乙供 | J06-01-027 | 灰浆搅拌机 拌筒容量 200L | 台班 | 0.137 | 149.47 | 0 | 0 | 计价
JGT5-25 | C09020304 | 人工 | 乙供 | 9101106 | 普通工 | 工日 | 0.1769 | 75 | 0 | 0 | 计价
JGT5-25 | C09020304 | 人工 | 乙供 | 9102102 | 建筑技术工 | 工日 | 0.0442 | 104 | 0 | 0 | 计价
JGT5-25 | C09020304 | 材料 | 乙供 | C09010101 | 普通硅酸盐水泥 32.5 | t | 0.49 | 381.156 | 0 | 0 | 计价
JGT5-25 | C09020304 | 材料 | 乙供 | C10010101 | 中砂 | m³ | 1.12 | 69.487 | 0 | 0 | 计价
JGT5-25 | C09020304 | 材料 | 乙供 | C21010101 | 水 | t | 0.3 | 4.1 | 0 | 0 | 计价
JGT5-25 | C09020304 | 机械 | 乙供 | J06-01-027 | 灰浆搅拌机 拌筒容量 200L | 台班 | 0.137 | 149.47 | 0 | 0 | 计价
JGT5-25 | C09020305 | 人工 | 乙供 | 9101106 | 普通工 | 工日 | 0.1769 | 75 | 0 | 0 | 计价
JGT5-25 | C09020305 | 人工 | 乙供 | 9102102 | 建筑技术工 | 工日 | 0.0442 | 104 | 0 | 0 | 计价
JGT5-25 | C09020305 | 材料 | 乙供 | C09010101 | 普通硅酸盐水泥 32.5 | t | 0.408 | 381.156 | 0 | 0 | 计价
JGT5-25 | C09020305 | 材料 | 乙供 | C10010101 | 中砂 | m³ | 1.31 | 69.487 | 0 | 0 | 计价
JGT5-25 | C09020305 | 材料 | 乙供 | C21010101 | 水 | t | 0.3 | 4.1 | 0 | 0 | 计价
JGT5-25 | C09020305 | 机械 | 乙供 | J06-01-027 | 灰浆搅拌机 拌筒容量 200L | 台班 | 0.137 | 149.47 | 0 | 0 | 计价
JGT5-27 | C09020301 | 人工 | 乙供 | 9101106 | 普通工 | 工日 | 0.1769 | 75 | 0 | 0 | 计价
JGT5-27 | C09020301 | 人工 | 乙供 | 9102102 | 建筑技术工 | 工日 | 0.0442 | 104 | 0 | 0 | 计价
JGT5-27 | C09020301 | 材料 | 乙供 | C09010101 | 普通硅酸盐水泥 32.5 | t | 0.765 | 381.156 | 0 | 0 | 计价
JGT5-27 | C09020301 | 材料 | 乙供 | C10010101 | 中砂 | m³ | 0.79 | 69.487 | 0 | 0 | 计价
JGT5-27 | C09020301 | 材料 | 乙供 | C21010101 | 水 | t | 0.3 | 4.1 | 0 | 0 | 计价
JGT5-27 | C09020301 | 机械 | 乙供 | J06-01-027 | 灰浆搅拌机 拌筒容量 200L | 台班 | 0.137 | 149.47 | 0 | 0 | 计价
JGT5-27 | C09020303 | 人工 | 乙供 | 9101106 | 普通工 | 工日 | 0.1769 | 75 | 0 | 0 | 计价
JGT5-27 | C09020303 | 人工 | 乙供 | 9102102 | 建筑技术工 | 工日 | 0.0442 | 104 | 0 | 0 | 计价
JGT5-27 | C09020303 | 材料 | 乙供 | C09010101 | 普通硅酸盐水泥 32.5 | t | 0.557 | 381.156 | 0 | 0 | 计价
JGT5-27 | C09020303 | 材料 | 乙供 | C10010101 | 中砂 | m³ | 1.05 | 69.487 | 0 | 0 | 计价
JGT5-27 | C09020303 | 材料 | 乙供 | C21010101 | 水 | t | 0.3 | 4.1 | 0 | 0 | 计价
JGT5-27 | C09020303 | 机械 | 乙供 | J06-01-027 | 灰浆搅拌机 拌筒容量 200L | 台班 | 0.137 | 149.47 | 0 | 0 | 计价
JGT5-27 | C09020304 | 人工 | 乙供 | 9101106 | 普通工 | 工日 | 0.1769 | 75 | 0 | 0 | 计价
JGT5-27 | C09020304 | 人工 | 乙供 | 9102102 | 建筑技术工 | 工日 | 0.0442 | 104 | 0 | 0 | 计价
JGT5-27 | C09020304 | 材料 | 乙供 | C09010101 | 普通硅酸盐水泥 32.5 | t | 0.49 | 381.156 | 0 | 0 | 计价
JGT5-27 | C09020304 | 材料 | 乙供 | C10010101 | 中砂 | m³ | 1.12 | 69.487 | 0 | 0 | 计价
JGT5-27 | C09020304 | 材料 | 乙供 | C21010101 | 水 | t | 0.3 | 4.1 | 0 | 0 | 计价
JGT5-27 | C09020304 | 机械 | 乙供 | J06-01-027 | 灰浆搅拌机 拌筒容量 200L | 台班 | 0.137 | 149.47 | 0 | 0 | 计价
JGT5-27 | C09020305 | 人工 | 乙供 | 9101106 | 普通工 | 工日 | 0.1769 | 75 | 0 | 0 | 计价
JGT5-27 | C09020305 | 人工 | 乙供 | 9102102 | 建筑技术工 | 工日 | 0.0442 | 104 | 0 | 0 | 计价
JGT5-27 | C09020305 | 材料 | 乙供 | C09010101 | 普通硅酸盐水泥 32.5 | t | 0.408 | 381.156 | 0 | 0 | 计价
JGT5-27 | C09020305 | 材料 | 乙供 | C10010101 | 中砂 | m³ | 1.31 | 69.487 | 0 | 0 | 计价
JGT5-27 | C09020305 | 材料 | 乙供 | C21010101 | 水 | t | 0.3 | 4.1 | 0 | 0 | 计价
JGT5-27 | C09020305 | 机械 | 乙供 | J06-01-027 | 灰浆搅拌机 拌筒容量 200L | 台班 | 0.137 | 149.47 | 0 | 0 | 计价
JGT5-28 | C09020404 | 人工 | 乙供 | 9101106 | 普通工 | 工日 | 0.1769 | 75 | 0 | 0 | 计价
JGT5-28 | C09020404 | 人工 | 乙供 | 9102102 | 建筑技术工 | 工日 | 0.0442 | 104 | 0 | 0 | 计价
JGT5-28 | C09020404 | 材料 | 乙供 | C09010101 | 普通硅酸盐水泥 32.5 | t | 0.278 | 381.156 | 0 | 0 | 计价
JGT5-28 | C09020404 | 材料 | 乙供 | C10010101 | 中砂 | m³ | 1.03 | 69.487 | 0 | 0 | 计价
JGT5-28 | C09020404 | 材料 | 乙供 | C10040103 | 石灰膏 | m³ | 0.24 | 149.449 | 0 | 0 | 计价
JGT5-28 | C09020404 | 材料 | 乙供 | C21010101 | 水 | t | 0.6 | 4.1 | 0 | 0 | 计价
JGT5-28 | C09020404 | 机械 | 乙供 | J06-01-027 | 灰浆搅拌机 拌筒容量 200L | 台班 | 0.137 | 149.47 | 0 | 0 | 计价
JGT5-28 | C09020405 | 人工 | 乙供 | 9101106 | 普通工 | 工日 | 0.1769 | 75 | 0 | 0 | 计价
JGT5-28 | C09020405 | 人工 | 乙供 | 9102102 | 建筑技术工 | 工日 | 0.0442 | 104 | 0 | 0 | 计价
JGT5-28 | C09020405 | 材料 | 乙供 | C09010101 | 普通硅酸盐水泥 32.5 | t | 0.204 | 381.156 | 0 | 0 | 计价
JGT5-28 | C09020405 | 材料 | 乙供 | C10010101 | 中砂 | m³ | 1.15 | 69.487 | 0 | 0 | 计价
JGT5-28 | C09020405 | 材料 | 乙供 | C10040103 | 石灰膏 | m³ | 0.17 | 149.449 | 0 | 0 | 计价
JGT5-28 | C09020405 | 材料 | 乙供 | C21010101 | 水 | t | 0.6 | 4.1 | 0 | 0 | 计价
JGT5-28 | C09020405 | 机械 | 乙供 | J06-01-027 | 灰浆搅拌机 拌筒容量 200L | 台班 | 0.137 | 149.47 | 0 | 0 | 计价
JGT5-29 | C09020304 | 人工 | 乙供 | 9101106 | 普通工 | 工日 | 0.1769 | 75 | 0 | 0 | 计价
JGT5-29 | C09020304 | 人工 | 乙供 | 9102102 | 建筑技术工 | 工日 | 0.0442 | 104 | 0 | 0 | 计价
JGT5-29 | C09020304 | 材料 | 乙供 | C09010101 | 普通硅酸盐水泥 32.5 | t | 0.49 | 381.156 | 0 | 0 | 计价
JGT5-29 | C09020304 | 材料 | 乙供 | C10010101 | 中砂 | m³ | 1.12 | 69.487 | 0 | 0 | 计价
JGT5-29 | C09020304 | 材料 | 乙供 | C21010101 | 水 | t | 0.3 | 4.1 | 0 | 0 | 计价
JGT5-29 | C09020304 | 机械 | 乙供 | J06-01-027 | 灰浆搅拌机 拌筒容量 200L | 台班 | 0.137 | 149.47 | 0 | 0 | 计价
JGT5-29 | C09020305 | 人工 | 乙供 | 9101106 | 普通工 | 工日 | 0.1769 | 75 | 0 | 0 | 计价
JGT5-29 | C09020305 | 人工 | 乙供 | 9102102 | 建筑技术工 | 工日 | 0.0442 | 104 | 0 | 0 | 计价
JGT5-29 | C09020305 | 材料 | 乙供 | C09010101 | 普通硅酸盐水泥 32.5 | t | 0.408 | 381.156 | 0 | 0 | 计价
JGT5-29 | C09020305 | 材料 | 乙供 | C10010101 | 中砂 | m³ | 1.31 | 69.487 | 0 | 0 | 计价
JGT5-29 | C09020305 | 材料 | 乙供 | C21010101 | 水 | t | 0.3 | 4.1 | 0 | 0 | 计价
JGT5-29 | C09020305 | 机械 | 乙供 | J06-01-027 | 灰浆搅拌机 拌筒容量 200L | 台班 | 0.137 | 149.47 | 0 | 0 | 计价
JGT5-30 | C09020304 | 人工 | 乙供 | 9101106 | 普通工 | 工日 | 0.1769 | 75 | 0 | 0 | 计价
JGT5-30 | C09020304 | 人工 | 乙供 | 9102102 | 建筑技术工 | 工日 | 0.0442 | 104 | 0 | 0 | 计价
JGT5-30 | C09020304 | 材料 | 乙供 | C09010101 | 普通硅酸盐水泥 32.5 | t | 0.49 | 381.156 | 0 | 0 | 计价
JGT5-30 | C09020304 | 材料 | 乙供 | C10010101 | 中砂 | m³ | 1.12 | 69.487 | 0 | 0 | 计价
JGT5-30 | C09020304 | 材料 | 乙供 | C21010101 | 水 | t | 0.3 | 4.1 | 0 | 0 | 计价
JGT5-30 | C09020304 | 机械 | 乙供 | J06-01-027 | 灰浆搅拌机 拌筒容量 200L | 台班 | 0.137 | 149.47 | 0 | 0 | 计价
JGT5-30 | C09020305 | 人工 | 乙供 | 9101106 | 普通工 | 工日 | 0.1769 | 75 | 0 | 0 | 计价
JGT5-30 | C09020305 | 人工 | 乙供 | 9102102 | 建筑技术工 | 工日 | 0.0442 | 104 | 0 | 0 | 计价
JGT5-30 | C09020305 | 材料 | 乙供 | C09010101 | 普通硅酸盐水泥 32.5 | t | 0.408 | 381.156 | 0 | 0 | 计价
JGT5-30 | C09020305 | 材料 | 乙供 | C10010101 | 中砂 | m³ | 1.31 | 69.487 | 0 | 0 | 计价
JGT5-30 | C09020305 | 材料 | 乙供 | C21010101 | 水 | t | 0.3 | 4.1 | 0 | 0 | 计价
JGT5-30 | C09020305 | 机械 | 乙供 | J06-01-027 | 灰浆搅拌机 拌筒容量 200L | 台班 | 0.137 | 149.47 | 0 | 0 | 计价
JGT5-31 | C09020304 | 人工 | 乙供 | 9101106 | 普通工 | 工日 | 0.1769 | 75 | 0 | 0 | 计价
JGT5-31 | C09020304 | 人工 | 乙供 | 9102102 | 建筑技术工 | 工日 | 0.0442 | 104 | 0 | 0 | 计价
JGT5-31 | C09020304 | 材料 | 乙供 | C09010101 | 普通硅酸盐水泥 32.5 | t | 0.49 | 381.156 | 0 | 0 | 计价
JGT5-31 | C09020304 | 材料 | 乙供 | C10010101 | 中砂 | m³ | 1.12 | 69.487 | 0 | 0 | 计价
JGT5-31 | C09020304 | 材料 | 乙供 | C21010101 | 水 | t | 0.3 | 4.1 | 0 | 0 | 计价
JGT5-31 | C09020304 | 机械 | 乙供 | J06-01-027 | 灰浆搅拌机 拌筒容量 200L | 台班 | 0.137 | 149.47 | 0 | 0 | 计价
JGT5-31 | C09020305 | 人工 | 乙供 | 9101106 | 普通工 | 工日 | 0.1769 | 75 | 0 | 0 | 计价
JGT5-31 | C09020305 | 人工 | 乙供 | 9102102 | 建筑技术工 | 工日 | 0.0442 | 104 | 0 | 0 | 计价
JGT5-31 | C09020305 | 材料 | 乙供 | C09010101 | 普通硅酸盐水泥 32.5 | t | 0.408 | 381.156 | 0 | 0 | 计价
JGT5-31 | C09020305 | 材料 | 乙供 | C10010101 | 中砂 | m³ | 1.31 | 69.487 | 0 | 0 | 计价
JGT5-31 | C09020305 | 材料 | 乙供 | C21010101 | 水 | t | 0.3 | 4.1 | 0 | 0 | 计价
JGT5-31 | C09020305 | 机械 | 乙供 | J06-01-027 | 灰浆搅拌机 拌筒容量 200L | 台班 | 0.137 | 149.47 | 0 | 0 | 计价
JGT5-32 | C09020304 | 人工 | 乙供 | 9101106 | 普通工 | 工日 | 0.1769 | 75 | 0 | 0 | 计价
JGT5-32 | C09020304 | 人工 | 乙供 | 9102102 | 建筑技术工 | 工日 | 0.0442 | 104 | 0 | 0 | 计价
JGT5-32 | C09020304 | 材料 | 乙供 | C09010101 | 普通硅酸盐水泥 32.5 | t | 0.49 | 381.156 | 0 | 0 | 计价
JGT5-32 | C09020304 | 材料 | 乙供 | C10010101 | 中砂 | m³ | 1.12 | 69.487 | 0 | 0 | 计价
JGT5-32 | C09020304 | 材料 | 乙供 | C21010101 | 水 | t | 0.3 | 4.1 | 0 | 0 | 计价
JGT5-32 | C09020304 | 机械 | 乙供 | J06-01-027 | 灰浆搅拌机 拌筒容量 200L | 台班 | 0.137 | 149.47 | 0 | 0 | 计价
JGT5-32 | C09020305 | 人工 | 乙供 | 9101106 | 普通工 | 工日 | 0.1769 | 75 | 0 | 0 | 计价
JGT5-32 | C09020305 | 人工 | 乙供 | 9102102 | 建筑技术工 | 工日 | 0.0442 | 104 | 0 | 0 | 计价
JGT5-32 | C09020305 | 材料 | 乙供 | C09010101 | 普通硅酸盐水泥 32.5 | t | 0.408 | 381.156 | 0 | 0 | 计价
JGT5-32 | C09020305 | 材料 | 乙供 | C10010101 | 中砂 | m³ | 1.31 | 69.487 | 0 | 0 | 计价
JGT5-32 | C09020305 | 材料 | 乙供 | C21010101 | 水 | t | 0.3 | 4.1 | 0 | 0 | 计价
JGT5-32 | C09020305 | 机械 | 乙供 | J06-01-027 | 灰浆搅拌机 拌筒容量 200L | 台班 | 0.137 | 149.47 | 0 | 0 | 计价
JGT5-35 | C09020305 | 人工 | 乙供 | 9101106 | 普通工 | 工日 | 0.1769 | 75 | 0 | 0 | 计价
JGT5-35 | C09020305 | 人工 | 乙供 | 9102102 | 建筑技术工 | 工日 | 0.0442 | 104 | 0 | 0 | 计价
JGT5-35 | C09020305 | 材料 | 乙供 | C09010101 | 普通硅酸盐水泥 32.5 | t | 0.408 | 381.156 | 0 | 0 | 计价
JGT5-35 | C09020305 | 材料 | 乙供 | C10010101 | 中砂 | m³ | 1.31 | 69.487 | 0 | 0 | 计价
JGT5-35 | C09020305 | 材料 | 乙供 | C21010101 | 水 | t | 0.3 | 4.1 | 0 | 0 | 计价
JGT5-35 | C09020305 | 机械 | 乙供 | J06-01-027 | 灰浆搅拌机 拌筒容量 200L | 台班 | 0.137 | 149.47 | 0 | 0 | 计价
JGT5-35 | C09020401 | 人工 | 乙供 | 9101106 | 普通工 | 工日 | 0.1769 | 75 | 0 | 0 | 计价
JGT5-35 | C09020401 | 人工 | 乙供 | 9102102 | 建筑技术工 | 工日 | 0.0442 | 104 | 0 | 0 | 计价
JGT5-35 | C09020401 | 材料 | 乙供 | C09010101 | 普通硅酸盐水泥 32.5 | t | 0.51 | 381.156 | 0 | 0 | 计价
JGT5-35 | C09020401 | 材料 | 乙供 | C10010101 | 中砂 | m³ | 0.95 | 69.487 | 0 | 0 | 计价
JGT5-35 | C09020401 | 材料 | 乙供 | C10040103 | 石灰膏 | m³ | 0.08 | 149.449 | 0 | 0 | 计价
JGT5-35 | C09020401 | 材料 | 乙供 | C21010101 | 水 | t | 0.6 | 4.1 | 0 | 0 | 计价
JGT5-35 | C09020401 | 机械 | 乙供 | J06-01-027 | 灰浆搅拌机 拌筒容量 200L | 台班 | 0.137 | 149.47 | 0 | 0 | 计价
JGT5-35 | C09022101 | 人工 | 乙供 | 9101106 | 普通工 | 工日 | 0.1769 | 75 | 0 | 0 | 计价
JGT5-35 | C09022101 | 人工 | 乙供 | 9102102 | 建筑技术工 | 工日 | 0.0442 | 104 | 0 | 0 | 计价
JGT5-35 | C09022101 | 材料 | 乙供 | C09010101 | 普通硅酸盐水泥 32.5 | t | 1.888 | 381.156 | 0 | 0 | 计价
JGT5-35 | C09022101 | 材料 | 乙供 | C21010101 | 水 | t | 0.5 | 4.1 | 0 | 0 | 计价
JGT5-35 | C09022101 | 机械 | 乙供 | J06-01-027 | 灰浆搅拌机 拌筒容量 200L | 台班 | 0.137 | 149.47 | 0 | 0 | 计价
JGT6-1 | C09020204 | 人工 | 乙供 | 9101106 | 普通工 | 工日 | 0.1769 | 75 | 0 | 0 | 计价
JGT6-1 | C09020204 | 人工 | 乙供 | 9102102 | 建筑技术工 | 工日 | 0.0442 | 104 | 0 | 0 | 计价
JGT6-1 | C09020204 | 材料 | 乙供 | C09010101 | 普通硅酸盐水泥 32.5 | t | 0.205 | 381.156 | 0 | 0 | 计价
JGT6-1 | C09020204 | 材料 | 乙供 | C10010101 | 中砂 | m³ | 1.12 | 69.487 | 0 | 0 | 计价
JGT6-1 | C09020204 | 材料 | 乙供 | C10040103 | 石灰膏 | m³ | 0.182 | 149.449 | 0 | 0 | 计价
JGT6-1 | C09020204 | 材料 | 乙供 | C21010101 | 水 | t | 0.4 | 4.1 | 0 | 0 | 计价
JGT6-1 | C09020204 | 机械 | 乙供 | J06-01-027 | 灰浆搅拌机 拌筒容量 200L | 台班 | 0.137 | 149.47 | 0 | 0 | 计价
JGT6-1 | C11051641 | 材料 | 乙供 | C11060101 | 门窗铰链 75mm | 个 | 4 | 4.869 | 0 | 0 | 计价
JGT6-1 | C11051641 | 材料 | 乙供 | C11060221 | 铁插销 100mm | 对 | 1 | 0.901 | 0 | 0 | 计价
JGT6-1 | C11051641 | 材料 | 乙供 | C11060241 | 风钩 | 个 | 2.1 | 0.775 | 0 | 0 | 计价
JGT6-1 | C11051641 | 材料 | 乙供 | C11060401 | 普通拉手 | 个 | 1 | 4.772 | 0 | 0 | 计价
JGT6-1 | C11051641 | 材料 | 乙供 | C13024102 | 木螺丝 各种规格 | 个 | 28 | 0.028 | 0 | 0 | 计价
JGT6-1 | C11051641 | 材料 | 乙供 | C13024131 | 不锈钢螺丝 M5×12 | 个 | 16 | 0.123 | 0 | 0 | 计价
JGT6-2 | C09020303 | 人工 | 乙供 | 9101106 | 普通工 | 工日 | 0.1769 | 75 | 0 | 0 | 计价
JGT6-2 | C09020303 | 人工 | 乙供 | 9102102 | 建筑技术工 | 工日 | 0.0442 | 104 | 0 | 0 | 计价
JGT6-2 | C09020303 | 材料 | 乙供 | C09010101 | 普通硅酸盐水泥 32.5 | t | 0.557 | 381.156 | 0 | 0 | 计价
JGT6-2 | C09020303 | 材料 | 乙供 | C10010101 | 中砂 | m³ | 1.05 | 69.487 | 0 | 0 | 计价
JGT6-2 | C09020303 | 材料 | 乙供 | C21010101 | 水 | t | 0.3 | 4.1 | 0 | 0 | 计价
JGT6-2 | C09020303 | 机械 | 乙供 | J06-01-027 | 灰浆搅拌机 拌筒容量 200L | 台班 | 0.137 | 149.47 | 0 | 0 | 计价
JGT6-2 | C09032001 | 人工 | 乙供 | 9101106 | 普通工 | 工日 | 0.0149 | 75 | 0 | 0 | 计价
JGT6-2 | C09032001 | 人工 | 乙供 | 9102102 | 建筑技术工 | 工日 | 0.0347 | 104 | 0 | 0 | 计价
JGT6-2 | C09032001 | 材料 | 乙供 | C09010101 | 普通硅酸盐水泥 32.5 | t | 0.397 | 381.156 | 0 | 0 | 计价
JGT6-2 | C09032001 | 材料 | 乙供 | C10010101 | 中砂 | m³ | 0.5 | 69.487 | 0 | 0 | 计价
JGT6-2 | C09032001 | 材料 | 乙供 | C10020101 | 碎石 10 | m³ | 0.86 | 83.366 | 0 | 0 | 计价
JGT6-2 | C09032001 | 材料 | 乙供 | C21010101 | 水 | t | 0.4 | 4.1 | 0 | 0 | 计价
JGT6-2 | C09032001 | 机械 | 乙供 | J06-01-030 | 混凝土搅拌输送车 搅动容量 6m³ | 台班 | 0.017 | 1136.86 | 0 | 0 | 计价
JGT6-2 | C09032001 | 机械 | 乙供 | J06-01-049 | 混凝土搅拌站 生产率 50m³/h | 台班 | 0.007 | 2253.176 | 0 | 0 | 计价
JGT6-8 | C11051601 | 材料 | 乙供 | C11060102 | 门窗铰链 100mm | 个 | 2 | 8.41 | 0 | 0 | 计价
JGT6-8 | C11051601 | 材料 | 乙供 | C11060121 | 门锁单向 | 把 | 0.5 | 26.606 | 0 | 0 | 计价
JGT6-8 | C11051601 | 材料 | 乙供 | C11060122 | 门锁双向 | 把 | 0.5 | 35.079 | 0 | 0 | 计价
JGT6-8 | C11051601 | 材料 | 乙供 | C11060221 | 铁插销 100mm | 对 | 2 | 0.901 | 0 | 0 | 计价
JGT6-8 | C11051601 | 材料 | 乙供 | C11060241 | 风钩 | 个 | 1.66 | 0.775 | 0 | 0 | 计价
JGT6-8 | C11051601 | 材料 | 乙供 | C11060401 | 普通拉手 | 个 | 1 | 4.772 | 0 | 0 | 计价
JGT6-8 | C11051601 | 材料 | 乙供 | C13024102 | 木螺丝 各种规格 | 个 | 34 | 0.028 | 0 | 0 | 计价
JGT6-8 | C11051601 | 材料 | 乙供 | C13024131 | 不锈钢螺丝 M5×12 | 个 | 24 | 0.123 | 0 | 0 | 计价
JGT6-8 | C11051602 | 材料 | 乙供 | C11060102 | 门窗铰链 100mm | 个 | 2 | 8.41 | 0 | 0 | 计价
JGT6-8 | C11051602 | 材料 | 乙供 | C11060121 | 门锁单向 | 把 | 0.5 | 26.606 | 0 | 0 | 计价
JGT6-8 | C11051602 | 材料 | 乙供 | C11060122 | 门锁双向 | 把 | 0.5 | 35.079 | 0 | 0 | 计价
JGT6-8 | C11051602 | 材料 | 乙供 | C11060221 | 铁插销 100mm | 对 | 2 | 0.901 | 0 | 0 | 计价
JGT6-8 | C11051602 | 材料 | 乙供 | C11060241 | 风钩 | 个 | 1.66 | 0.775 | 0 | 0 | 计价
JGT6-8 | C11051602 | 材料 | 乙供 | C11060401 | 普通拉手 | 个 | 1 | 4.772 | 0 | 0 | 计价
JGT6-8 | C11051602 | 材料 | 乙供 | C13024102 | 木螺丝 各种规格 | 个 | 34 | 0.028 | 0 | 0 | 计价
JGT6-8 | C11051602 | 材料 | 乙供 | C13024131 | 不锈钢螺丝 M5×12 | 个 | 24 | 0.123 | 0 | 0 | 计价
JGT6-9 | C09020303 | 人工 | 乙供 | 9101106 | 普通工 | 工日 | 0.1769 | 75 | 0 | 0 | 计价
JGT6-9 | C09020303 | 人工 | 乙供 | 9102102 | 建筑技术工 | 工日 | 0.0442 | 104 | 0 | 0 | 计价
JGT6-9 | C09020303 | 材料 | 乙供 | C09010101 | 普通硅酸盐水泥 32.5 | t | 0.557 | 381.156 | 0 | 0 | 计价
JGT6-9 | C09020303 | 材料 | 乙供 | C10010101 | 中砂 | m³ | 1.05 | 69.487 | 0 | 0 | 计价
JGT6-9 | C09020303 | 材料 | 乙供 | C21010101 | 水 | t | 0.3 | 4.1 | 0 | 0 | 计价
JGT6-9 | C09020303 | 机械 | 乙供 | J06-01-027 | 灰浆搅拌机 拌筒容量 200L | 台班 | 0.137 | 149.47 | 0 | 0 | 计价
JGT6-9 | C09032012 | 人工 | 乙供 | 9101106 | 普通工 | 工日 | 0.0149 | 75 | 0 | 0 | 计价
JGT6-9 | C09032012 | 人工 | 乙供 | 9102102 | 建筑技术工 | 工日 | 0.0347 | 104 | 0 | 0 | 计价
JGT6-9 | C09032012 | 材料 | 乙供 | C09010101 | 普通硅酸盐水泥 32.5 | t | 0.343 | 381.156 | 0 | 0 | 计价
JGT6-9 | C09032012 | 材料 | 乙供 | C10010101 | 中砂 | m³ | 0.54 | 69.487 | 0 | 0 | 计价
JGT6-9 | C09032012 | 材料 | 乙供 | C10020102 | 碎石 20 | m³ | 0.87 | 83.366 | 0 | 0 | 计价
JGT6-9 | C09032012 | 材料 | 乙供 | C21010101 | 水 | t | 0.4 | 4.1 | 0 | 0 | 计价
JGT6-9 | C09032012 | 机械 | 乙供 | J06-01-030 | 混凝土搅拌输送车 搅动容量 6m³ | 台班 | 0.017 | 1136.86 | 0 | 0 | 计价
JGT6-9 | C09032012 | 机械 | 乙供 | J06-01-049 | 混凝土搅拌站 生产率 50m³/h | 台班 | 0.007 | 2253.176 | 0 | 0 | 计价
JGT6-10 | C09020303 | 人工 | 乙供 | 9101106 | 普通工 | 工日 | 0.1769 | 75 | 0 | 0 | 计价
JGT6-10 | C09020303 | 人工 | 乙供 | 9102102 | 建筑技术工 | 工日 | 0.0442 | 104 | 0 | 0 | 计价
JGT6-10 | C09020303 | 材料 | 乙供 | C09010101 | 普通硅酸盐水泥 32.5 | t | 0.557 | 381.156 | 0 | 0 | 计价
JGT6-10 | C09020303 | 材料 | 乙供 | C10010101 | 中砂 | m³ | 1.05 | 69.487 | 0 | 0 | 计价
JGT6-10 | C09020303 | 材料 | 乙供 | C21010101 | 水 | t | 0.3 | 4.1 | 0 | 0 | 计价
JGT6-10 | C09020303 | 机械 | 乙供 | J06-01-027 | 灰浆搅拌机 拌筒容量 200L | 台班 | 0.137 | 149.47 | 0 | 0 | 计价
JGT6-10 | C09032012 | 人工 | 乙供 | 9101106 | 普通工 | 工日 | 0.0149 | 75 | 0 | 0 | 计价
JGT6-10 | C09032012 | 人工 | 乙供 | 9102102 | 建筑技术工 | 工日 | 0.0347 | 104 | 0 | 0 | 计价
JGT6-10 | C09032012 | 材料 | 乙供 | C09010101 | 普通硅酸盐水泥 32.5 | t | 0.343 | 381.156 | 0 | 0 | 计价
JGT6-10 | C09032012 | 材料 | 乙供 | C10010101 | 中砂 | m³ | 0.54 | 69.487 | 0 | 0 | 计价
JGT6-10 | C09032012 | 材料 | 乙供 | C10020102 | 碎石 20 | m³ | 0.87 | 83.366 | 0 | 0 | 计价
JGT6-10 | C09032012 | 材料 | 乙供 | C21010101 | 水 | t | 0.4 | 4.1 | 0 | 0 | 计价
JGT6-10 | C09032012 | 机械 | 乙供 | J06-01-030 | 混凝土搅拌输送车 搅动容量 6m³ | 台班 | 0.017 | 1136.86 | 0 | 0 | 计价
JGT6-10 | C09032012 | 机械 | 乙供 | J06-01-049 | 混凝土搅拌站 生产率 50m³/h | 台班 | 0.007 | 2253.176 | 0 | 0 | 计价
JGT6-11 | C09020303 | 人工 | 乙供 | 9101106 | 普通工 | 工日 | 0.1769 | 75 | 0 | 0 | 计价
JGT6-11 | C09020303 | 人工 | 乙供 | 9102102 | 建筑技术工 | 工日 | 0.0442 | 104 | 0 | 0 | 计价
JGT6-11 | C09020303 | 材料 | 乙供 | C09010101 | 普通硅酸盐水泥 32.5 | t | 0.557 | 381.156 | 0 | 0 | 计价
JGT6-11 | C09020303 | 材料 | 乙供 | C10010101 | 中砂 | m³ | 1.05 | 69.487 | 0 | 0 | 计价
JGT6-11 | C09020303 | 材料 | 乙供 | C21010101 | 水 | t | 0.3 | 4.1 | 0 | 0 | 计价
JGT6-11 | C09020303 | 机械 | 乙供 | J06-01-027 | 灰浆搅拌机 拌筒容量 200L | 台班 | 0.137 | 149.47 | 0 | 0 | 计价
JGT6-11 | C09032012 | 人工 | 乙供 | 9101106 | 普通工 | 工日 | 0.0149 | 75 | 0 | 0 | 计价
JGT6-11 | C09032012 | 人工 | 乙供 | 9102102 | 建筑技术工 | 工日 | 0.0347 | 104 | 0 | 0 | 计价
JGT6-11 | C09032012 | 材料 | 乙供 | C09010101 | 普通硅酸盐水泥 32.5 | t | 0.343 | 381.156 | 0 | 0 | 计价
JGT6-11 | C09032012 | 材料 | 乙供 | C10010101 | 中砂 | m³ | 0.54 | 69.487 | 0 | 0 | 计价
JGT6-11 | C09032012 | 材料 | 乙供 | C10020102 | 碎石 20 | m³ | 0.87 | 83.366 | 0 | 0 | 计价
JGT6-11 | C09032012 | 材料 | 乙供 | C21010101 | 水 | t | 0.4 | 4.1 | 0 | 0 | 计价
JGT6-11 | C09032012 | 机械 | 乙供 | J06-01-030 | 混凝土搅拌输送车 搅动容量 6m³ | 台班 | 0.017 | 1136.86 | 0 | 0 | 计价
JGT6-11 | C09032012 | 机械 | 乙供 | J06-01-049 | 混凝土搅拌站 生产率 50m³/h | 台班 | 0.007 | 2253.176 | 0 | 0 | 计价
JGT6-12 | C09020303 | 人工 | 乙供 | 9101106 | 普通工 | 工日 | 0.1769 | 75 | 0 | 0 | 计价
JGT6-12 | C09020303 | 人工 | 乙供 | 9102102 | 建筑技术工 | 工日 | 0.0442 | 104 | 0 | 0 | 计价
JGT6-12 | C09020303 | 材料 | 乙供 | C09010101 | 普通硅酸盐水泥 32.5 | t | 0.557 | 381.156 | 0 | 0 | 计价
JGT6-12 | C09020303 | 材料 | 乙供 | C10010101 | 中砂 | m³ | 1.05 | 69.487 | 0 | 0 | 计价
JGT6-12 | C09020303 | 材料 | 乙供 | C21010101 | 水 | t | 0.3 | 4.1 | 0 | 0 | 计价
JGT6-12 | C09020303 | 机械 | 乙供 | J06-01-027 | 灰浆搅拌机 拌筒容量 200L | 台班 | 0.137 | 149.47 | 0 | 0 | 计价
JGT6-12 | C09032012 | 人工 | 乙供 | 9101106 | 普通工 | 工日 | 0.0149 | 75 | 0 | 0 | 计价
JGT6-12 | C09032012 | 人工 | 乙供 | 9102102 | 建筑技术工 | 工日 | 0.0347 | 104 | 0 | 0 | 计价
JGT6-12 | C09032012 | 材料 | 乙供 | C09010101 | 普通硅酸盐水泥 32.5 | t | 0.343 | 381.156 | 0 | 0 | 计价
JGT6-12 | C09032012 | 材料 | 乙供 | C10010101 | 中砂 | m³ | 0.54 | 69.487 | 0 | 0 | 计价
JGT6-12 | C09032012 | 材料 | 乙供 | C10020102 | 碎石 20 | m³ | 0.87 | 83.366 | 0 | 0 | 计价
JGT6-12 | C09032012 | 材料 | 乙供 | C21010101 | 水 | t | 0.4 | 4.1 | 0 | 0 | 计价
JGT6-12 | C09032012 | 机械 | 乙供 | J06-01-030 | 混凝土搅拌输送车 搅动容量 6m³ | 台班 | 0.017 | 1136.86 | 0 | 0 | 计价
JGT6-12 | C09032012 | 机械 | 乙供 | J06-01-049 | 混凝土搅拌站 生产率 50m³/h | 台班 | 0.007 | 2253.176 | 0 | 0 | 计价
JGT6-19 | C11051633 | 材料 | 乙供 | C07010502 | 加工铁件 综合 | kg | 3.12 | 5.307 | 0 | 0 | 计价
JGT6-19 | C11051633 | 材料 | 乙供 | C11060122 | 门锁双向 | 把 | 1 | 35.079 | 0 | 0 | 计价
JGT6-19 | C11051633 | 材料 | 乙供 | C11060232 | 铝插销 150mm | 对 | 2 | 2.142 | 0 | 0 | 计价
JGT6-19 | C11051633 | 材料 | 乙供 | C11060401 | 普通拉手 | 个 | 1 | 4.772 | 0 | 0 | 计价
JGT6-19 | C11051634 | 材料 | 乙供 | C07010502 | 加工铁件 综合 | kg | 3 | 5.307 | 0 | 0 | 计价
JGT6-19 | C11051634 | 材料 | 乙供 | C11060122 | 门锁双向 | 把 | 1 | 35.079 | 0 | 0 | 计价
JGT6-19 | C11051634 | 材料 | 乙供 | C11060232 | 铝插销 150mm | 对 | 2 | 2.142 | 0 | 0 | 计价
JGT6-19 | C11051634 | 材料 | 乙供 | C11060401 | 普通拉手 | 个 | 1 | 4.772 | 0 | 0 | 计价
JGT7-1 | C09032034 | 人工 | 乙供 | 9101106 | 普通工 | 工日 | 0.0149 | 75 | 0 | 0 | 计价
JGT7-1 | C09032034 | 人工 | 乙供 | 9102102 | 建筑技术工 | 工日 | 0.0347 | 104 | 0 | 0 | 计价
JGT7-1 | C09032034 | 材料 | 乙供 | C09010101 | 普通硅酸盐水泥 32.5 | t | 0.363 | 381.156 | 0 | 0 | 计价
JGT7-1 | C09032034 | 材料 | 乙供 | C10010101 | 中砂 | m³ | 0.51 | 69.487 | 0 | 0 | 计价
JGT7-1 | C09032034 | 材料 | 乙供 | C10020103 | 碎石 40 | m³ | 0.88 | 83.366 | 0 | 0 | 计价
JGT7-1 | C09032034 | 材料 | 乙供 | C21010101 | 水 | t | 0.4 | 4.1 | 0 | 0 | 计价
JGT7-1 | C09032034 | 机械 | 乙供 | J06-01-030 | 混凝土搅拌输送车 搅动容量 6m³ | 台班 | 0.017 | 1136.86 | 0 | 0 | 计价
JGT7-1 | C09032034 | 机械 | 乙供 | J06-01-049 | 混凝土搅拌站 生产率 50m³/h | 台班 | 0.007 | 2253.176 | 0 | 0 | 计价
JGT7-1 | C09032037 | 人工 | 乙供 | 9101106 | 普通工 | 工日 | 0.0149 | 75 | 0 | 0 | 计价
JGT7-1 | C09032037 | 人工 | 乙供 | 9102102 | 建筑技术工 | 工日 | 0.0347 | 104 | 0 | 0 | 计价
JGT7-1 | C09032037 | 材料 | 乙供 | C09010102 | 普通硅酸盐水泥 42.5 | t | 0.466 | 414.001 | 0 | 0 | 计价
JGT7-1 | C09032037 | 材料 | 乙供 | C10010101 | 中砂 | m³ | 0.49 | 69.487 | 0 | 0 | 计价
JGT7-1 | C09032037 | 材料 | 乙供 | C10020103 | 碎石 40 | m³ | 0.83 | 83.366 | 0 | 0 | 计价
JGT7-1 | C09032037 | 材料 | 乙供 | C21010101 | 水 | t | 0.4 | 4.1 | 0 | 0 | 计价
JGT7-1 | C09032037 | 机械 | 乙供 | J06-01-030 | 混凝土搅拌输送车 搅动容量 6m³ | 台班 | 0.017 | 1136.86 | 0 | 0 | 计价
JGT7-1 | C09032037 | 机械 | 乙供 | J06-01-049 | 混凝土搅拌站 生产率 50m³/h | 台班 | 0.007 | 2253.176 | 0 | 0 | 计价
JGT7-2 | C09020304 | 人工 | 乙供 | 9101106 | 普通工 | 工日 | 0.1769 | 75 | 0 | 0 | 计价
JGT7-2 | C09020304 | 人工 | 乙供 | 9102102 | 建筑技术工 | 工日 | 0.0442 | 104 | 0 | 0 | 计价
JGT7-2 | C09020304 | 材料 | 乙供 | C09010101 | 普通硅酸盐水泥 32.5 | t | 0.49 | 381.156 | 0 | 0 | 计价
JGT7-2 | C09020304 | 材料 | 乙供 | C10010101 | 中砂 | m³ | 1.12 | 69.487 | 0 | 0 | 计价
JGT7-2 | C09020304 | 材料 | 乙供 | C21010101 | 水 | t | 0.3 | 4.1 | 0 | 0 | 计价
JGT7-2 | C09020304 | 机械 | 乙供 | J06-01-027 | 灰浆搅拌机 拌筒容量 200L | 台班 | 0.137 | 149.47 | 0 | 0 | 计价
JGT7-2 | C09020305 | 人工 | 乙供 | 9101106 | 普通工 | 工日 | 0.1769 | 75 | 0 | 0 | 计价
JGT7-2 | C09020305 | 人工 | 乙供 | 9102102 | 建筑技术工 | 工日 | 0.0442 | 104 | 0 | 0 | 计价
JGT7-2 | C09020305 | 材料 | 乙供 | C09010101 | 普通硅酸盐水泥 32.5 | t | 0.408 | 381.156 | 0 | 0 | 计价
JGT7-2 | C09020305 | 材料 | 乙供 | C10010101 | 中砂 | m³ | 1.31 | 69.487 | 0 | 0 | 计价
JGT7-2 | C09020305 | 材料 | 乙供 | C21010101 | 水 | t | 0.3 | 4.1 | 0 | 0 | 计价
JGT7-2 | C09020305 | 机械 | 乙供 | J06-01-027 | 灰浆搅拌机 拌筒容量 200L | 台班 | 0.137 | 149.47 | 0 | 0 | 计价
JGT7-2 | C09032034 | 人工 | 乙供 | 9101106 | 普通工 | 工日 | 0.0149 | 75 | 0 | 0 | 计价
JGT7-2 | C09032034 | 人工 | 乙供 | 9102102 | 建筑技术工 | 工日 | 0.0347 | 104 | 0 | 0 | 计价
JGT7-2 | C09032034 | 材料 | 乙供 | C09010101 | 普通硅酸盐水泥 32.5 | t | 0.363 | 381.156 | 0 | 0 | 计价
JGT7-2 | C09032034 | 材料 | 乙供 | C10010101 | 中砂 | m³ | 0.51 | 69.487 | 0 | 0 | 计价
JGT7-2 | C09032034 | 材料 | 乙供 | C10020103 | 碎石 40 | m³ | 0.88 | 83.366 | 0 | 0 | 计价
JGT7-2 | C09032034 | 材料 | 乙供 | C21010101 | 水 | t | 0.4 | 4.1 | 0 | 0 | 计价
JGT7-2 | C09032034 | 机械 | 乙供 | J06-01-030 | 混凝土搅拌输送车 搅动容量 6m³ | 台班 | 0.017 | 1136.86 | 0 | 0 | 计价
JGT7-2 | C09032034 | 机械 | 乙供 | J06-01-049 | 混凝土搅拌站 生产率 50m³/h | 台班 | 0.007 | 2253.176 | 0 | 0 | 计价
JGT7-2 | C09032037 | 人工 | 乙供 | 9101106 | 普通工 | 工日 | 0.0149 | 75 | 0 | 0 | 计价
JGT7-2 | C09032037 | 人工 | 乙供 | 9102102 | 建筑技术工 | 工日 | 0.0347 | 104 | 0 | 0 | 计价
JGT7-2 | C09032037 | 材料 | 乙供 | C09010102 | 普通硅酸盐水泥 42.5 | t | 0.466 | 414.001 | 0 | 0 | 计价
JGT7-2 | C09032037 | 材料 | 乙供 | C10010101 | 中砂 | m³ | 0.49 | 69.487 | 0 | 0 | 计价
JGT7-2 | C09032037 | 材料 | 乙供 | C10020103 | 碎石 40 | m³ | 0.83 | 83.366 | 0 | 0 | 计价
JGT7-2 | C09032037 | 材料 | 乙供 | C21010101 | 水 | t | 0.4 | 4.1 | 0 | 0 | 计价
JGT7-2 | C09032037 | 机械 | 乙供 | J06-01-030 | 混凝土搅拌输送车 搅动容量 6m³ | 台班 | 0.017 | 1136.86 | 0 | 0 | 计价
JGT7-2 | C09032037 | 机械 | 乙供 | J06-01-049 | 混凝土搅拌站 生产率 50m³/h | 台班 | 0.007 | 2253.176 | 0 | 0 | 计价
JGT7-3 | C09020304 | 人工 | 乙供 | 9101106 | 普通工 | 工日 | 0.1769 | 75 | 0 | 0 | 计价
JGT7-3 | C09020304 | 人工 | 乙供 | 9102102 | 建筑技术工 | 工日 | 0.0442 | 104 | 0 | 0 | 计价
JGT7-3 | C09020304 | 材料 | 乙供 | C09010101 | 普通硅酸盐水泥 32.5 | t | 0.49 | 381.156 | 0 | 0 | 计价
JGT7-3 | C09020304 | 材料 | 乙供 | C10010101 | 中砂 | m³ | 1.12 | 69.487 | 0 | 0 | 计价
JGT7-3 | C09020304 | 材料 | 乙供 | C21010101 | 水 | t | 0.3 | 4.1 | 0 | 0 | 计价
JGT7-3 | C09020304 | 机械 | 乙供 | J06-01-027 | 灰浆搅拌机 拌筒容量 200L | 台班 | 0.137 | 149.47 | 0 | 0 | 计价
JGT7-3 | C09020305 | 人工 | 乙供 | 9101106 | 普通工 | 工日 | 0.1769 | 75 | 0 | 0 | 计价
JGT7-3 | C09020305 | 人工 | 乙供 | 9102102 | 建筑技术工 | 工日 | 0.0442 | 104 | 0 | 0 | 计价
JGT7-3 | C09020305 | 材料 | 乙供 | C09010101 | 普通硅酸盐水泥 32.5 | t | 0.408 | 381.156 | 0 | 0 | 计价
JGT7-3 | C09020305 | 材料 | 乙供 | C10010101 | 中砂 | m³ | 1.31 | 69.487 | 0 | 0 | 计价
JGT7-3 | C09020305 | 材料 | 乙供 | C21010101 | 水 | t | 0.3 | 4.1 | 0 | 0 | 计价
JGT7-3 | C09020305 | 机械 | 乙供 | J06-01-027 | 灰浆搅拌机 拌筒容量 200L | 台班 | 0.137 | 149.47 | 0 | 0 | 计价
JGT7-3 | C09032034 | 人工 | 乙供 | 9101106 | 普通工 | 工日 | 0.0149 | 75 | 0 | 0 | 计价
JGT7-3 | C09032034 | 人工 | 乙供 | 9102102 | 建筑技术工 | 工日 | 0.0347 | 104 | 0 | 0 | 计价
JGT7-3 | C09032034 | 材料 | 乙供 | C09010101 | 普通硅酸盐水泥 32.5 | t | 0.363 | 381.156 | 0 | 0 | 计价
JGT7-3 | C09032034 | 材料 | 乙供 | C10010101 | 中砂 | m³ | 0.51 | 69.487 | 0 | 0 | 计价
JGT7-3 | C09032034 | 材料 | 乙供 | C10020103 | 碎石 40 | m³ | 0.88 | 83.366 | 0 | 0 | 计价
JGT7-3 | C09032034 | 材料 | 乙供 | C21010101 | 水 | t | 0.4 | 4.1 | 0 | 0 | 计价
JGT7-3 | C09032034 | 机械 | 乙供 | J06-01-030 | 混凝土搅拌输送车 搅动容量 6m³ | 台班 | 0.017 | 1136.86 | 0 | 0 | 计价
JGT7-3 | C09032034 | 机械 | 乙供 | J06-01-049 | 混凝土搅拌站 生产率 50m³/h | 台班 | 0.007 | 2253.176 | 0 | 0 | 计价
JGT7-3 | C09032037 | 人工 | 乙供 | 9101106 | 普通工 | 工日 | 0.0149 | 75 | 0 | 0 | 计价
JGT7-3 | C09032037 | 人工 | 乙供 | 9102102 | 建筑技术工 | 工日 | 0.0347 | 104 | 0 | 0 | 计价
JGT7-3 | C09032037 | 材料 | 乙供 | C09010102 | 普通硅酸盐水泥 42.5 | t | 0.466 | 414.001 | 0 | 0 | 计价
JGT7-3 | C09032037 | 材料 | 乙供 | C10010101 | 中砂 | m³ | 0.49 | 69.487 | 0 | 0 | 计价
JGT7-3 | C09032037 | 材料 | 乙供 | C10020103 | 碎石 40 | m³ | 0.83 | 83.366 | 0 | 0 | 计价
JGT7-3 | C09032037 | 材料 | 乙供 | C21010101 | 水 | t | 0.4 | 4.1 | 0 | 0 | 计价
JGT7-3 | C09032037 | 机械 | 乙供 | J06-01-030 | 混凝土搅拌输送车 搅动容量 6m³ | 台班 | 0.017 | 1136.86 | 0 | 0 | 计价
JGT7-3 | C09032037 | 机械 | 乙供 | J06-01-049 | 混凝土搅拌站 生产率 50m³/h | 台班 | 0.007 | 2253.176 | 0 | 0 | 计价
JGT7-4 | C09020304 | 人工 | 乙供 | 9101106 | 普通工 | 工日 | 0.1769 | 75 | 0 | 0 | 计价
JGT7-4 | C09020304 | 人工 | 乙供 | 9102102 | 建筑技术工 | 工日 | 0.0442 | 104 | 0 | 0 | 计价
JGT7-4 | C09020304 | 材料 | 乙供 | C09010101 | 普通硅酸盐水泥 32.5 | t | 0.49 | 381.156 | 0 | 0 | 计价
JGT7-4 | C09020304 | 材料 | 乙供 | C10010101 | 中砂 | m³ | 1.12 | 69.487 | 0 | 0 | 计价
JGT7-4 | C09020304 | 材料 | 乙供 | C21010101 | 水 | t | 0.3 | 4.1 | 0 | 0 | 计价
JGT7-4 | C09020304 | 机械 | 乙供 | J06-01-027 | 灰浆搅拌机 拌筒容量 200L | 台班 | 0.137 | 149.47 | 0 | 0 | 计价
JGT7-4 | C09020305 | 人工 | 乙供 | 9101106 | 普通工 | 工日 | 0.1769 | 75 | 0 | 0 | 计价
JGT7-4 | C09020305 | 人工 | 乙供 | 9102102 | 建筑技术工 | 工日 | 0.0442 | 104 | 0 | 0 | 计价
JGT7-4 | C09020305 | 材料 | 乙供 | C09010101 | 普通硅酸盐水泥 32.5 | t | 0.408 | 381.156 | 0 | 0 | 计价
JGT7-4 | C09020305 | 材料 | 乙供 | C10010101 | 中砂 | m³ | 1.31 | 69.487 | 0 | 0 | 计价
JGT7-4 | C09020305 | 材料 | 乙供 | C21010101 | 水 | t | 0.3 | 4.1 | 0 | 0 | 计价
JGT7-4 | C09020305 | 机械 | 乙供 | J06-01-027 | 灰浆搅拌机 拌筒容量 200L | 台班 | 0.137 | 149.47 | 0 | 0 | 计价
JGT7-4 | C09032034 | 人工 | 乙供 | 9101106 | 普通工 | 工日 | 0.0149 | 75 | 0 | 0 | 计价
JGT7-4 | C09032034 | 人工 | 乙供 | 9102102 | 建筑技术工 | 工日 | 0.0347 | 104 | 0 | 0 | 计价
JGT7-4 | C09032034 | 材料 | 乙供 | C09010101 | 普通硅酸盐水泥 32.5 | t | 0.363 | 381.156 | 0 | 0 | 计价
JGT7-4 | C09032034 | 材料 | 乙供 | C10010101 | 中砂 | m³ | 0.51 | 69.487 | 0 | 0 | 计价
JGT7-4 | C09032034 | 材料 | 乙供 | C10020103 | 碎石 40 | m³ | 0.88 | 83.366 | 0 | 0 | 计价
JGT7-4 | C09032034 | 材料 | 乙供 | C21010101 | 水 | t | 0.4 | 4.1 | 0 | 0 | 计价
JGT7-4 | C09032034 | 机械 | 乙供 | J06-01-030 | 混凝土搅拌输送车 搅动容量 6m³ | 台班 | 0.017 | 1136.86 | 0 | 0 | 计价
JGT7-4 | C09032034 | 机械 | 乙供 | J06-01-049 | 混凝土搅拌站 生产率 50m³/h | 台班 | 0.007 | 2253.176 | 0 | 0 | 计价
JGT7-4 | C09032037 | 人工 | 乙供 | 9101106 | 普通工 | 工日 | 0.0149 | 75 | 0 | 0 | 计价
JGT7-4 | C09032037 | 人工 | 乙供 | 9102102 | 建筑技术工 | 工日 | 0.0347 | 104 | 0 | 0 | 计价
JGT7-4 | C09032037 | 材料 | 乙供 | C09010102 | 普通硅酸盐水泥 42.5 | t | 0.466 | 414.001 | 0 | 0 | 计价
JGT7-4 | C09032037 | 材料 | 乙供 | C10010101 | 中砂 | m³ | 0.49 | 69.487 | 0 | 0 | 计价
JGT7-4 | C09032037 | 材料 | 乙供 | C10020103 | 碎石 40 | m³ | 0.83 | 83.366 | 0 | 0 | 计价
JGT7-4 | C09032037 | 材料 | 乙供 | C21010101 | 水 | t | 0.4 | 4.1 | 0 | 0 | 计价
JGT7-4 | C09032037 | 机械 | 乙供 | J06-01-030 | 混凝土搅拌输送车 搅动容量 6m³ | 台班 | 0.017 | 1136.86 | 0 | 0 | 计价
JGT7-4 | C09032037 | 机械 | 乙供 | J06-01-049 | 混凝土搅拌站 生产率 50m³/h | 台班 | 0.007 | 2253.176 | 0 | 0 | 计价
JGT7-5 | C09020304 | 人工 | 乙供 | 9101106 | 普通工 | 工日 | 0.1769 | 75 | 0 | 0 | 计价
JGT7-5 | C09020304 | 人工 | 乙供 | 9102102 | 建筑技术工 | 工日 | 0.0442 | 104 | 0 | 0 | 计价
JGT7-5 | C09020304 | 材料 | 乙供 | C09010101 | 普通硅酸盐水泥 32.5 | t | 0.49 | 381.156 | 0 | 0 | 计价
JGT7-5 | C09020304 | 材料 | 乙供 | C10010101 | 中砂 | m³ | 1.12 | 69.487 | 0 | 0 | 计价
JGT7-5 | C09020304 | 材料 | 乙供 | C21010101 | 水 | t | 0.3 | 4.1 | 0 | 0 | 计价
JGT7-5 | C09020304 | 机械 | 乙供 | J06-01-027 | 灰浆搅拌机 拌筒容量 200L | 台班 | 0.137 | 149.47 | 0 | 0 | 计价
JGT7-5 | C09020305 | 人工 | 乙供 | 9101106 | 普通工 | 工日 | 0.1769 | 75 | 0 | 0 | 计价
JGT7-5 | C09020305 | 人工 | 乙供 | 9102102 | 建筑技术工 | 工日 | 0.0442 | 104 | 0 | 0 | 计价
JGT7-5 | C09020305 | 材料 | 乙供 | C09010101 | 普通硅酸盐水泥 32.5 | t | 0.408 | 381.156 | 0 | 0 | 计价
JGT7-5 | C09020305 | 材料 | 乙供 | C10010101 | 中砂 | m³ | 1.31 | 69.487 | 0 | 0 | 计价
JGT7-5 | C09020305 | 材料 | 乙供 | C21010101 | 水 | t | 0.3 | 4.1 | 0 | 0 | 计价
JGT7-5 | C09020305 | 机械 | 乙供 | J06-01-027 | 灰浆搅拌机 拌筒容量 200L | 台班 | 0.137 | 149.47 | 0 | 0 | 计价
JGT7-5 | C09032012 | 人工 | 乙供 | 9101106 | 普通工 | 工日 | 0.0149 | 75 | 0 | 0 | 计价
JGT7-5 | C09032012 | 人工 | 乙供 | 9102102 | 建筑技术工 | 工日 | 0.0347 | 104 | 0 | 0 | 计价
JGT7-5 | C09032012 | 材料 | 乙供 | C09010101 | 普通硅酸盐水泥 32.5 | t | 0.343 | 381.156 | 0 | 0 | 计价
JGT7-5 | C09032012 | 材料 | 乙供 | C10010101 | 中砂 | m³ | 0.54 | 69.487 | 0 | 0 | 计价
JGT7-5 | C09032012 | 材料 | 乙供 | C10020102 | 碎石 20 | m³ | 0.87 | 83.366 | 0 | 0 | 计价
JGT7-5 | C09032012 | 材料 | 乙供 | C21010101 | 水 | t | 0.4 | 4.1 | 0 | 0 | 计价
JGT7-5 | C09032012 | 机械 | 乙供 | J06-01-030 | 混凝土搅拌输送车 搅动容量 6m³ | 台班 | 0.017 | 1136.86 | 0 | 0 | 计价
JGT7-5 | C09032012 | 机械 | 乙供 | J06-01-049 | 混凝土搅拌站 生产率 50m³/h | 台班 | 0.007 | 2253.176 | 0 | 0 | 计价
JGT7-5 | C09032034 | 人工 | 乙供 | 9101106 | 普通工 | 工日 | 0.0149 | 75 | 0 | 0 | 计价
JGT7-5 | C09032034 | 人工 | 乙供 | 9102102 | 建筑技术工 | 工日 | 0.0347 | 104 | 0 | 0 | 计价
JGT7-5 | C09032034 | 材料 | 乙供 | C09010101 | 普通硅酸盐水泥 32.5 | t | 0.363 | 381.156 | 0 | 0 | 计价
JGT7-5 | C09032034 | 材料 | 乙供 | C10010101 | 中砂 | m³ | 0.51 | 69.487 | 0 | 0 | 计价
JGT7-5 | C09032034 | 材料 | 乙供 | C10020103 | 碎石 40 | m³ | 0.88 | 83.366 | 0 | 0 | 计价
JGT7-5 | C09032034 | 材料 | 乙供 | C21010101 | 水 | t | 0.4 | 4.1 | 0 | 0 | 计价
JGT7-5 | C09032034 | 机械 | 乙供 | J06-01-030 | 混凝土搅拌输送车 搅动容量 6m³ | 台班 | 0.017 | 1136.86 | 0 | 0 | 计价
JGT7-5 | C09032034 | 机械 | 乙供 | J06-01-049 | 混凝土搅拌站 生产率 50m³/h | 台班 | 0.007 | 2253.176 | 0 | 0 | 计价
JGT7-5 | C09032037 | 人工 | 乙供 | 9101106 | 普通工 | 工日 | 0.0149 | 75 | 0 | 0 | 计价
JGT7-5 | C09032037 | 人工 | 乙供 | 9102102 | 建筑技术工 | 工日 | 0.0347 | 104 | 0 | 0 | 计价
JGT7-5 | C09032037 | 材料 | 乙供 | C09010102 | 普通硅酸盐水泥 42.5 | t | 0.466 | 414.001 | 0 | 0 | 计价
JGT7-5 | C09032037 | 材料 | 乙供 | C10010101 | 中砂 | m³ | 0.49 | 69.487 | 0 | 0 | 计价
JGT7-5 | C09032037 | 材料 | 乙供 | C10020103 | 碎石 40 | m³ | 0.83 | 83.366 | 0 | 0 | 计价
JGT7-5 | C09032037 | 材料 | 乙供 | C21010101 | 水 | t | 0.4 | 4.1 | 0 | 0 | 计价
JGT7-5 | C09032037 | 机械 | 乙供 | J06-01-030 | 混凝土搅拌输送车 搅动容量 6m³ | 台班 | 0.017 | 1136.86 | 0 | 0 | 计价
JGT7-5 | C09032037 | 机械 | 乙供 | J06-01-049 | 混凝土搅拌站 生产率 50m³/h | 台班 | 0.007 | 2253.176 | 0 | 0 | 计价
JGT7-6 | C09020304 | 人工 | 乙供 | 9101106 | 普通工 | 工日 | 0.1769 | 75 | 0 | 0 | 计价
JGT7-6 | C09020304 | 人工 | 乙供 | 9102102 | 建筑技术工 | 工日 | 0.0442 | 104 | 0 | 0 | 计价
JGT7-6 | C09020304 | 材料 | 乙供 | C09010101 | 普通硅酸盐水泥 32.5 | t | 0.49 | 381.156 | 0 | 0 | 计价
JGT7-6 | C09020304 | 材料 | 乙供 | C10010101 | 中砂 | m³ | 1.12 | 69.487 | 0 | 0 | 计价
JGT7-6 | C09020304 | 材料 | 乙供 | C21010101 | 水 | t | 0.3 | 4.1 | 0 | 0 | 计价
JGT7-6 | C09020304 | 机械 | 乙供 | J06-01-027 | 灰浆搅拌机 拌筒容量 200L | 台班 | 0.137 | 149.47 | 0 | 0 | 计价
JGT7-6 | C09020305 | 人工 | 乙供 | 9101106 | 普通工 | 工日 | 0.1769 | 75 | 0 | 0 | 计价
JGT7-6 | C09020305 | 人工 | 乙供 | 9102102 | 建筑技术工 | 工日 | 0.0442 | 104 | 0 | 0 | 计价
JGT7-6 | C09020305 | 材料 | 乙供 | C09010101 | 普通硅酸盐水泥 32.5 | t | 0.408 | 381.156 | 0 | 0 | 计价
JGT7-6 | C09020305 | 材料 | 乙供 | C10010101 | 中砂 | m³ | 1.31 | 69.487 | 0 | 0 | 计价
JGT7-6 | C09020305 | 材料 | 乙供 | C21010101 | 水 | t | 0.3 | 4.1 | 0 | 0 | 计价
JGT7-6 | C09020305 | 机械 | 乙供 | J06-01-027 | 灰浆搅拌机 拌筒容量 200L | 台班 | 0.137 | 149.47 | 0 | 0 | 计价
JGT7-6 | C09032013 | 人工 | 乙供 | 9101106 | 普通工 | 工日 | 0.0149 | 75 | 0 | 0 | 计价
JGT7-6 | C09032013 | 人工 | 乙供 | 9102102 | 建筑技术工 | 工日 | 0.0347 | 104 | 0 | 0 | 计价
JGT7-6 | C09032013 | 材料 | 乙供 | C09010101 | 普通硅酸盐水泥 32.5 | t | 0.389 | 381.156 | 0 | 0 | 计价
JGT7-6 | C09032013 | 材料 | 乙供 | C10010101 | 中砂 | m³ | 0.53 | 69.487 | 0 | 0 | 计价
JGT7-6 | C09032013 | 材料 | 乙供 | C10020102 | 碎石 20 | m³ | 0.86 | 83.366 | 0 | 0 | 计价
JGT7-6 | C09032013 | 材料 | 乙供 | C21010101 | 水 | t | 0.4 | 4.1 | 0 | 0 | 计价
JGT7-6 | C09032013 | 机械 | 乙供 | J06-01-030 | 混凝土搅拌输送车 搅动容量 6m³ | 台班 | 0.017 | 1136.86 | 0 | 0 | 计价
JGT7-6 | C09032013 | 机械 | 乙供 | J06-01-049 | 混凝土搅拌站 生产率 50m³/h | 台班 | 0.007 | 2253.176 | 0 | 0 | 计价
JGT7-6 | C09032034 | 人工 | 乙供 | 9101106 | 普通工 | 工日 | 0.0149 | 75 | 0 | 0 | 计价
JGT7-6 | C09032034 | 人工 | 乙供 | 9102102 | 建筑技术工 | 工日 | 0.0347 | 104 | 0 | 0 | 计价
JGT7-6 | C09032034 | 材料 | 乙供 | C09010101 | 普通硅酸盐水泥 32.5 | t | 0.363 | 381.156 | 0 | 0 | 计价
JGT7-6 | C09032034 | 材料 | 乙供 | C10010101 | 中砂 | m³ | 0.51 | 69.487 | 0 | 0 | 计价
JGT7-6 | C09032034 | 材料 | 乙供 | C10020103 | 碎石 40 | m³ | 0.88 | 83.366 | 0 | 0 | 计价
JGT7-6 | C09032034 | 材料 | 乙供 | C21010101 | 水 | t | 0.4 | 4.1 | 0 | 0 | 计价
JGT7-6 | C09032034 | 机械 | 乙供 | J06-01-030 | 混凝土搅拌输送车 搅动容量 6m³ | 台班 | 0.017 | 1136.86 | 0 | 0 | 计价
JGT7-6 | C09032034 | 机械 | 乙供 | J06-01-049 | 混凝土搅拌站 生产率 50m³/h | 台班 | 0.007 | 2253.176 | 0 | 0 | 计价
JGT7-7 | C09032012 | 人工 | 乙供 | 9101106 | 普通工 | 工日 | 0.0149 | 75 | 0 | 0 | 计价
JGT7-7 | C09032012 | 人工 | 乙供 | 9102102 | 建筑技术工 | 工日 | 0.0347 | 104 | 0 | 0 | 计价
JGT7-7 | C09032012 | 材料 | 乙供 | C09010101 | 普通硅酸盐水泥 32.5 | t | 0.343 | 381.156 | 0 | 0 | 计价
JGT7-7 | C09032012 | 材料 | 乙供 | C10010101 | 中砂 | m³ | 0.54 | 69.487 | 0 | 0 | 计价
JGT7-7 | C09032012 | 材料 | 乙供 | C10020102 | 碎石 20 | m³ | 0.87 | 83.366 | 0 | 0 | 计价
JGT7-7 | C09032012 | 材料 | 乙供 | C21010101 | 水 | t | 0.4 | 4.1 | 0 | 0 | 计价
JGT7-7 | C09032012 | 机械 | 乙供 | J06-01-030 | 混凝土搅拌输送车 搅动容量 6m³ | 台班 | 0.017 | 1136.86 | 0 | 0 | 计价
JGT7-7 | C09032012 | 机械 | 乙供 | J06-01-049 | 混凝土搅拌站 生产率 50m³/h | 台班 | 0.007 | 2253.176 | 0 | 0 | 计价
JGT7-7 | C09032032 | 人工 | 乙供 | 9101106 | 普通工 | 工日 | 0.0149 | 75 | 0 | 0 | 计价
JGT7-7 | C09032032 | 人工 | 乙供 | 9102102 | 建筑技术工 | 工日 | 0.0347 | 104 | 0 | 0 | 计价
JGT7-7 | C09032032 | 材料 | 乙供 | C09010101 | 普通硅酸盐水泥 32.5 | t | 0.271 | 381.156 | 0 | 0 | 计价
JGT7-7 | C09032032 | 材料 | 乙供 | C10010101 | 中砂 | m³ | 0.56 | 69.487 | 0 | 0 | 计价
JGT7-7 | C09032032 | 材料 | 乙供 | C10020103 | 碎石 40 | m³ | 0.92 | 83.366 | 0 | 0 | 计价
JGT7-7 | C09032032 | 材料 | 乙供 | C21010101 | 水 | t | 0.4 | 4.1 | 0 | 0 | 计价
JGT7-7 | C09032032 | 机械 | 乙供 | J06-01-030 | 混凝土搅拌输送车 搅动容量 6m³ | 台班 | 0.017 | 1136.86 | 0 | 0 | 计价
JGT7-7 | C09032032 | 机械 | 乙供 | J06-01-049 | 混凝土搅拌站 生产率 50m³/h | 台班 | 0.007 | 2253.176 | 0 | 0 | 计价
JGT7-7 | C09032212 | 人工 | 乙供 | 9101106 | 普通工 | 工日 | 0.0149 | 75 | 0 | 0 | 计价
JGT7-7 | C09032212 | 人工 | 乙供 | 9102102 | 建筑技术工 | 工日 | 0.0347 | 104 | 0 | 0 | 计价
JGT7-7 | C09032212 | 材料 | 乙供 | C09010102 | 普通硅酸盐水泥 42.5 | t | 0.342 | 414.001 | 0 | 0 | 计价
JGT7-7 | C09032212 | 材料 | 乙供 | C10010101 | 中砂 | m³ | 0.53 | 69.487 | 0 | 0 | 计价
JGT7-7 | C09032212 | 材料 | 乙供 | C10020103 | 碎石 40 | m³ | 0.78 | 83.366 | 0 | 0 | 计价
JGT7-7 | C09032212 | 材料 | 乙供 | C21010101 | 水 | t | 0.4 | 4.1 | 0 | 0 | 计价
JGT7-7 | C09032212 | 机械 | 乙供 | J06-01-030 | 混凝土搅拌输送车 搅动容量 6m³ | 台班 | 0.017 | 1136.86 | 0 | 0 | 计价
JGT7-7 | C09032212 | 机械 | 乙供 | J06-01-049 | 混凝土搅拌站 生产率 50m³/h | 台班 | 0.007 | 2253.176 | 0 | 0 | 计价
JGT7-8 | C09032034 | 人工 | 乙供 | 9101106 | 普通工 | 工日 | 0.0149 | 75 | 0 | 0 | 计价
JGT7-8 | C09032034 | 人工 | 乙供 | 9102102 | 建筑技术工 | 工日 | 0.0347 | 104 | 0 | 0 | 计价
JGT7-8 | C09032034 | 材料 | 乙供 | C09010101 | 普通硅酸盐水泥 32.5 | t | 0.363 | 381.156 | 0 | 0 | 计价
JGT7-8 | C09032034 | 材料 | 乙供 | C10010101 | 中砂 | m³ | 0.51 | 69.487 | 0 | 0 | 计价
JGT7-8 | C09032034 | 材料 | 乙供 | C10020103 | 碎石 40 | m³ | 0.88 | 83.366 | 0 | 0 | 计价
JGT7-8 | C09032034 | 材料 | 乙供 | C21010101 | 水 | t | 0.4 | 4.1 | 0 | 0 | 计价
JGT7-8 | C09032034 | 机械 | 乙供 | J06-01-030 | 混凝土搅拌输送车 搅动容量 6m³ | 台班 | 0.017 | 1136.86 | 0 | 0 | 计价
JGT7-8 | C09032034 | 机械 | 乙供 | J06-01-049 | 混凝土搅拌站 生产率 50m³/h | 台班 | 0.007 | 2253.176 | 0 | 0 | 计价
JGT7-8 | C10080201 | 人工 | 乙供 | 9101106 | 普通工 | 工日 | 0.1822 | 75 | 0 | 0 | 计价
JGT7-8 | C10080201 | 人工 | 乙供 | 9102102 | 建筑技术工 | 工日 | 0.0456 | 104 | 0 | 0 | 计价
JGT7-8 | C10080201 | 材料 | 乙供 | C10050201 | 滑石粉 | kg | 255 | 0.899 | 0 | 0 | 计价
JGT7-8 | C10080201 | 材料 | 乙供 | C10080102 | 石油沥青 30号 | kg | 1058 | 4.061 | 0 | 0 | 计价
JGT7-8 | C10080201 | 机械 | 乙供 | J06-01-027 | 灰浆搅拌机 拌筒容量 200L | 台班 | 0.137 | 149.47 | 0 | 0 | 计价
JGT7-9 | C09032212 | 人工 | 乙供 | 9101106 | 普通工 | 工日 | 0.0149 | 75 | 0 | 0 | 计价
JGT7-9 | C09032212 | 人工 | 乙供 | 9102102 | 建筑技术工 | 工日 | 0.0347 | 104 | 0 | 0 | 计价
JGT7-9 | C09032212 | 材料 | 乙供 | C09010102 | 普通硅酸盐水泥 42.5 | t | 0.342 | 414.001 | 0 | 0 | 计价
JGT7-9 | C09032212 | 材料 | 乙供 | C10010101 | 中砂 | m³ | 0.53 | 69.487 | 0 | 0 | 计价
JGT7-9 | C09032212 | 材料 | 乙供 | C10020103 | 碎石 40 | m³ | 0.78 | 83.366 | 0 | 0 | 计价
JGT7-9 | C09032212 | 材料 | 乙供 | C21010101 | 水 | t | 0.4 | 4.1 | 0 | 0 | 计价
JGT7-9 | C09032212 | 机械 | 乙供 | J06-01-030 | 混凝土搅拌输送车 搅动容量 6m³ | 台班 | 0.017 | 1136.86 | 0 | 0 | 计价
JGT7-9 | C09032212 | 机械 | 乙供 | J06-01-049 | 混凝土搅拌站 生产率 50m³/h | 台班 | 0.007 | 2253.176 | 0 | 0 | 计价
JGT7-9 | C10080201 | 人工 | 乙供 | 9101106 | 普通工 | 工日 | 0.1822 | 75 | 0 | 0 | 计价
JGT7-9 | C10080201 | 人工 | 乙供 | 9102102 | 建筑技术工 | 工日 | 0.0456 | 104 | 0 | 0 | 计价
JGT7-9 | C10080201 | 材料 | 乙供 | C10050201 | 滑石粉 | kg | 255 | 0.899 | 0 | 0 | 计价
JGT7-9 | C10080201 | 材料 | 乙供 | C10080102 | 石油沥青 30号 | kg | 1058 | 4.061 | 0 | 0 | 计价
JGT7-9 | C10080201 | 机械 | 乙供 | J06-01-027 | 灰浆搅拌机 拌筒容量 200L | 台班 | 0.137 | 149.47 | 0 | 0 | 计价
JGT7-10 | C09032212 | 人工 | 乙供 | 9101106 | 普通工 | 工日 | 0.0149 | 75 | 0 | 0 | 计价
JGT7-10 | C09032212 | 人工 | 乙供 | 9102102 | 建筑技术工 | 工日 | 0.0347 | 104 | 0 | 0 | 计价
JGT7-10 | C09032212 | 材料 | 乙供 | C09010102 | 普通硅酸盐水泥 42.5 | t | 0.342 | 414.001 | 0 | 0 | 计价
JGT7-10 | C09032212 | 材料 | 乙供 | C10010101 | 中砂 | m³ | 0.53 | 69.487 | 0 | 0 | 计价
JGT7-10 | C09032212 | 材料 | 乙供 | C10020103 | 碎石 40 | m³ | 0.78 | 83.366 | 0 | 0 | 计价
JGT7-10 | C09032212 | 材料 | 乙供 | C21010101 | 水 | t | 0.4 | 4.1 | 0 | 0 | 计价
JGT7-10 | C09032212 | 机械 | 乙供 | J06-01-030 | 混凝土搅拌输送车 搅动容量 6m³ | 台班 | 0.017 | 1136.86 | 0 | 0 | 计价
JGT7-10 | C09032212 | 机械 | 乙供 | J06-01-049 | 混凝土搅拌站 生产率 50m³/h | 台班 | 0.007 | 2253.176 | 0 | 0 | 计价
JGT9-1 | C09020801 | 人工 | 乙供 | 9101106 | 普通工 | 工日 | 0.1822 | 75 | 0 | 0 | 计价
JGT9-1 | C09020801 | 人工 | 乙供 | 9102102 | 建筑技术工 | 工日 | 0.0456 | 104 | 0 | 0 | 计价
JGT9-1 | C09020801 | 材料 | 乙供 | C10010101 | 中砂 | m³ | 1.02 | 69.487 | 0 | 0 | 计价
JGT9-1 | C09020801 | 材料 | 乙供 | C10050201 | 滑石粉 | kg | 530 | 0.899 | 0 | 0 | 计价
JGT9-1 | C09020801 | 材料 | 乙供 | C10080102 | 石油沥青 30号 | kg | 275 | 4.061 | 0 | 0 | 计价
JGT9-1 | C09020801 | 机械 | 乙供 | J06-01-027 | 灰浆搅拌机 拌筒容量 200L | 台班 | 0.137 | 149.47 | 0 | 0 | 计价
JGT9-1 | C09032031 | 人工 | 乙供 | 9101106 | 普通工 | 工日 | 0.0149 | 75 | 0 | 0 | 计价
JGT9-1 | C09032031 | 人工 | 乙供 | 9102102 | 建筑技术工 | 工日 | 0.0347 | 104 | 0 | 0 | 计价
JGT9-1 | C09032031 | 材料 | 乙供 | C09010101 | 普通硅酸盐水泥 32.5 | t | 0.238 | 381.156 | 0 | 0 | 计价
JGT9-1 | C09032031 | 材料 | 乙供 | C10010101 | 中砂 | m³ | 0.57 | 69.487 | 0 | 0 | 计价
JGT9-1 | C09032031 | 材料 | 乙供 | C10020103 | 碎石 40 | m³ | 0.93 | 83.366 | 0 | 0 | 计价
JGT9-1 | C09032031 | 材料 | 乙供 | C21010101 | 水 | t | 0.4 | 4.1 | 0 | 0 | 计价
JGT9-1 | C09032031 | 机械 | 乙供 | J06-01-030 | 混凝土搅拌输送车 搅动容量 6m³ | 台班 | 0.017 | 1136.86 | 0 | 0 | 计价
JGT9-1 | C09032031 | 机械 | 乙供 | J06-01-049 | 混凝土搅拌站 生产率 50m³/h | 台班 | 0.007 | 2253.176 | 0 | 0 | 计价
JGT9-1 | C09032032 | 人工 | 乙供 | 9101106 | 普通工 | 工日 | 0.0149 | 75 | 0 | 0 | 计价
JGT9-1 | C09032032 | 人工 | 乙供 | 9102102 | 建筑技术工 | 工日 | 0.0347 | 104 | 0 | 0 | 计价
JGT9-1 | C09032032 | 材料 | 乙供 | C09010101 | 普通硅酸盐水泥 32.5 | t | 0.271 | 381.156 | 0 | 0 | 计价
JGT9-1 | C09032032 | 材料 | 乙供 | C10010101 | 中砂 | m³ | 0.56 | 69.487 | 0 | 0 | 计价
JGT9-1 | C09032032 | 材料 | 乙供 | C10020103 | 碎石 40 | m³ | 0.92 | 83.366 | 0 | 0 | 计价
JGT9-1 | C09032032 | 材料 | 乙供 | C21010101 | 水 | t | 0.4 | 4.1 | 0 | 0 | 计价
JGT9-1 | C09032032 | 机械 | 乙供 | J06-01-030 | 混凝土搅拌输送车 搅动容量 6m³ | 台班 | 0.017 | 1136.86 | 0 | 0 | 计价
JGT9-1 | C09032032 | 机械 | 乙供 | J06-01-049 | 混凝土搅拌站 生产率 50m³/h | 台班 | 0.007 | 2253.176 | 0 | 0 | 计价
JGT9-1 | C09032034 | 人工 | 乙供 | 9101106 | 普通工 | 工日 | 0.0149 | 75 | 0 | 0 | 计价
JGT9-1 | C09032034 | 人工 | 乙供 | 9102102 | 建筑技术工 | 工日 | 0.0347 | 104 | 0 | 0 | 计价
JGT9-1 | C09032034 | 材料 | 乙供 | C09010101 | 普通硅酸盐水泥 32.5 | t | 0.363 | 381.156 | 0 | 0 | 计价
JGT9-1 | C09032034 | 材料 | 乙供 | C10010101 | 中砂 | m³ | 0.51 | 69.487 | 0 | 0 | 计价
JGT9-1 | C09032034 | 材料 | 乙供 | C10020103 | 碎石 40 | m³ | 0.88 | 83.366 | 0 | 0 | 计价
JGT9-1 | C09032034 | 材料 | 乙供 | C21010101 | 水 | t | 0.4 | 4.1 | 0 | 0 | 计价
JGT9-1 | C09032034 | 机械 | 乙供 | J06-01-030 | 混凝土搅拌输送车 搅动容量 6m³ | 台班 | 0.017 | 1136.86 | 0 | 0 | 计价
JGT9-1 | C09032034 | 机械 | 乙供 | J06-01-049 | 混凝土搅拌站 生产率 50m³/h | 台班 | 0.007 | 2253.176 | 0 | 0 | 计价
JGT9-1 | C09032035 | 人工 | 乙供 | 9101106 | 普通工 | 工日 | 0.0149 | 75 | 0 | 0 | 计价
JGT9-1 | C09032035 | 人工 | 乙供 | 9102102 | 建筑技术工 | 工日 | 0.0347 | 104 | 0 | 0 | 计价
JGT9-1 | C09032035 | 材料 | 乙供 | C09010102 | 普通硅酸盐水泥 42.5 | t | 0.386 | 414.001 | 0 | 0 | 计价
JGT9-1 | C09032035 | 材料 | 乙供 | C10010101 | 中砂 | m³ | 0.51 | 69.487 | 0 | 0 | 计价
JGT9-1 | C09032035 | 材料 | 乙供 | C10020103 | 碎石 40 | m³ | 0.86 | 83.366 | 0 | 0 | 计价
JGT9-1 | C09032035 | 材料 | 乙供 | C21010101 | 水 | t | 0.4 | 4.1 | 0 | 0 | 计价
JGT9-1 | C09032035 | 机械 | 乙供 | J06-01-030 | 混凝土搅拌输送车 搅动容量 6m³ | 台班 | 0.017 | 1136.86 | 0 | 0 | 计价
JGT9-1 | C09032035 | 机械 | 乙供 | J06-01-049 | 混凝土搅拌站 生产率 50m³/h | 台班 | 0.007 | 2253.176 | 0 | 0 | 计价
JGT9-1 | C09032037 | 人工 | 乙供 | 9101106 | 普通工 | 工日 | 0.0149 | 75 | 0 | 0 | 计价
JGT9-1 | C09032037 | 人工 | 乙供 | 9102102 | 建筑技术工 | 工日 | 0.0347 | 104 | 0 | 0 | 计价
JGT9-1 | C09032037 | 材料 | 乙供 | C09010102 | 普通硅酸盐水泥 42.5 | t | 0.466 | 414.001 | 0 | 0 | 计价
JGT9-1 | C09032037 | 材料 | 乙供 | C10010101 | 中砂 | m³ | 0.49 | 69.487 | 0 | 0 | 计价
JGT9-1 | C09032037 | 材料 | 乙供 | C10020103 | 碎石 40 | m³ | 0.83 | 83.366 | 0 | 0 | 计价
JGT9-1 | C09032037 | 材料 | 乙供 | C21010101 | 水 | t | 0.4 | 4.1 | 0 | 0 | 计价
JGT9-1 | C09032037 | 机械 | 乙供 | J06-01-030 | 混凝土搅拌输送车 搅动容量 6m³ | 台班 | 0.017 | 1136.86 | 0 | 0 | 计价
JGT9-1 | C09032037 | 机械 | 乙供 | J06-01-049 | 混凝土搅拌站 生产率 50m³/h | 台班 | 0.007 | 2253.176 | 0 | 0 | 计价
JGT9-2 | C09020114 | 人工 | 乙供 | 9101106 | 普通工 | 工日 | 0.1769 | 75 | 0 | 0 | 计价
JGT9-2 | C09020114 | 人工 | 乙供 | 9102102 | 建筑技术工 | 工日 | 0.0442 | 104 | 0 | 0 | 计价
JGT9-2 | C09020114 | 材料 | 乙供 | C09010101 | 普通硅酸盐水泥 32.5 | t | 0.22 | 381.156 | 0 | 0 | 计价
JGT9-2 | C09020114 | 材料 | 乙供 | C10010101 | 中砂 | m³ | 1.15 | 69.487 | 0 | 0 | 计价
JGT9-2 | C09020114 | 材料 | 乙供 | C21010101 | 水 | t | 0.2 | 4.1 | 0 | 0 | 计价
JGT9-2 | C09020114 | 机械 | 乙供 | J06-01-027 | 灰浆搅拌机 拌筒容量 200L | 台班 | 0.137 | 149.47 | 0 | 0 | 计价
JGT9-2 | C09020303 | 人工 | 乙供 | 9101106 | 普通工 | 工日 | 0.1769 | 75 | 0 | 0 | 计价
JGT9-2 | C09020303 | 人工 | 乙供 | 9102102 | 建筑技术工 | 工日 | 0.0442 | 104 | 0 | 0 | 计价
JGT9-2 | C09020303 | 材料 | 乙供 | C09010101 | 普通硅酸盐水泥 32.5 | t | 0.557 | 381.156 | 0 | 0 | 计价
JGT9-2 | C09020303 | 材料 | 乙供 | C10010101 | 中砂 | m³ | 1.05 | 69.487 | 0 | 0 | 计价
JGT9-2 | C09020303 | 材料 | 乙供 | C21010101 | 水 | t | 0.3 | 4.1 | 0 | 0 | 计价
JGT9-2 | C09020303 | 机械 | 乙供 | J06-01-027 | 灰浆搅拌机 拌筒容量 200L | 台班 | 0.137 | 149.47 | 0 | 0 | 计价
JGT9-3 | C09020114 | 人工 | 乙供 | 9101106 | 普通工 | 工日 | 0.1769 | 75 | 0 | 0 | 计价
JGT9-3 | C09020114 | 人工 | 乙供 | 9102102 | 建筑技术工 | 工日 | 0.0442 | 104 | 0 | 0 | 计价
JGT9-3 | C09020114 | 材料 | 乙供 | C09010101 | 普通硅酸盐水泥 32.5 | t | 0.22 | 381.156 | 0 | 0 | 计价
JGT9-3 | C09020114 | 材料 | 乙供 | C10010101 | 中砂 | m³ | 1.15 | 69.487 | 0 | 0 | 计价
JGT9-3 | C09020114 | 材料 | 乙供 | C21010101 | 水 | t | 0.2 | 4.1 | 0 | 0 | 计价
JGT9-3 | C09020114 | 机械 | 乙供 | J06-01-027 | 灰浆搅拌机 拌筒容量 200L | 台班 | 0.137 | 149.47 | 0 | 0 | 计价
JGT9-3 | C09020303 | 人工 | 乙供 | 9101106 | 普通工 | 工日 | 0.1769 | 75 | 0 | 0 | 计价
JGT9-3 | C09020303 | 人工 | 乙供 | 9102102 | 建筑技术工 | 工日 | 0.0442 | 104 | 0 | 0 | 计价
JGT9-3 | C09020303 | 材料 | 乙供 | C09010101 | 普通硅酸盐水泥 32.5 | t | 0.557 | 381.156 | 0 | 0 | 计价
JGT9-3 | C09020303 | 材料 | 乙供 | C10010101 | 中砂 | m³ | 1.05 | 69.487 | 0 | 0 | 计价
JGT9-3 | C09020303 | 材料 | 乙供 | C21010101 | 水 | t | 0.3 | 4.1 | 0 | 0 | 计价
JGT9-3 | C09020303 | 机械 | 乙供 | J06-01-027 | 灰浆搅拌机 拌筒容量 200L | 台班 | 0.137 | 149.47 | 0 | 0 | 计价
JGT9-4 | C09020114 | 人工 | 乙供 | 9101106 | 普通工 | 工日 | 0.1769 | 75 | 0 | 0 | 计价
JGT9-4 | C09020114 | 人工 | 乙供 | 9102102 | 建筑技术工 | 工日 | 0.0442 | 104 | 0 | 0 | 计价
JGT9-4 | C09020114 | 材料 | 乙供 | C09010101 | 普通硅酸盐水泥 32.5 | t | 0.22 | 381.156 | 0 | 0 | 计价
JGT9-4 | C09020114 | 材料 | 乙供 | C10010101 | 中砂 | m³ | 1.15 | 69.487 | 0 | 0 | 计价
JGT9-4 | C09020114 | 材料 | 乙供 | C21010101 | 水 | t | 0.2 | 4.1 | 0 | 0 | 计价
JGT9-4 | C09020114 | 机械 | 乙供 | J06-01-027 | 灰浆搅拌机 拌筒容量 200L | 台班 | 0.137 | 149.47 | 0 | 0 | 计价
JGT9-4 | C09020303 | 人工 | 乙供 | 9101106 | 普通工 | 工日 | 0.1769 | 75 | 0 | 0 | 计价
JGT9-4 | C09020303 | 人工 | 乙供 | 9102102 | 建筑技术工 | 工日 | 0.0442 | 104 | 0 | 0 | 计价
JGT9-4 | C09020303 | 材料 | 乙供 | C09010101 | 普通硅酸盐水泥 32.5 | t | 0.557 | 381.156 | 0 | 0 | 计价
JGT9-4 | C09020303 | 材料 | 乙供 | C10010101 | 中砂 | m³ | 1.05 | 69.487 | 0 | 0 | 计价
JGT9-4 | C09020303 | 材料 | 乙供 | C21010101 | 水 | t | 0.3 | 4.1 | 0 | 0 | 计价
JGT9-4 | C09020303 | 机械 | 乙供 | J06-01-027 | 灰浆搅拌机 拌筒容量 200L | 台班 | 0.137 | 149.47 | 0 | 0 | 计价
JGT9-5 | C09020114 | 人工 | 乙供 | 9101106 | 普通工 | 工日 | 0.1769 | 75 | 0 | 0 | 计价
JGT9-5 | C09020114 | 人工 | 乙供 | 9102102 | 建筑技术工 | 工日 | 0.0442 | 104 | 0 | 0 | 计价
JGT9-5 | C09020114 | 材料 | 乙供 | C09010101 | 普通硅酸盐水泥 32.5 | t | 0.22 | 381.156 | 0 | 0 | 计价
JGT9-5 | C09020114 | 材料 | 乙供 | C10010101 | 中砂 | m³ | 1.15 | 69.487 | 0 | 0 | 计价
JGT9-5 | C09020114 | 材料 | 乙供 | C21010101 | 水 | t | 0.2 | 4.1 | 0 | 0 | 计价
JGT9-5 | C09020114 | 机械 | 乙供 | J06-01-027 | 灰浆搅拌机 拌筒容量 200L | 台班 | 0.137 | 149.47 | 0 | 0 | 计价
JGT9-5 | C09020303 | 人工 | 乙供 | 9101106 | 普通工 | 工日 | 0.1769 | 75 | 0 | 0 | 计价
JGT9-5 | C09020303 | 人工 | 乙供 | 9102102 | 建筑技术工 | 工日 | 0.0442 | 104 | 0 | 0 | 计价
JGT9-5 | C09020303 | 材料 | 乙供 | C09010101 | 普通硅酸盐水泥 32.5 | t | 0.557 | 381.156 | 0 | 0 | 计价
JGT9-5 | C09020303 | 材料 | 乙供 | C10010101 | 中砂 | m³ | 1.05 | 69.487 | 0 | 0 | 计价
JGT9-5 | C09020303 | 材料 | 乙供 | C21010101 | 水 | t | 0.3 | 4.1 | 0 | 0 | 计价
JGT9-5 | C09020303 | 机械 | 乙供 | J06-01-027 | 灰浆搅拌机 拌筒容量 200L | 台班 | 0.137 | 149.47 | 0 | 0 | 计价
JGT9-6 | C09020114 | 人工 | 乙供 | 9101106 | 普通工 | 工日 | 0.1769 | 75 | 0 | 0 | 计价
JGT9-6 | C09020114 | 人工 | 乙供 | 9102102 | 建筑技术工 | 工日 | 0.0442 | 104 | 0 | 0 | 计价
JGT9-6 | C09020114 | 材料 | 乙供 | C09010101 | 普通硅酸盐水泥 32.5 | t | 0.22 | 381.156 | 0 | 0 | 计价
JGT9-6 | C09020114 | 材料 | 乙供 | C10010101 | 中砂 | m³ | 1.15 | 69.487 | 0 | 0 | 计价
JGT9-6 | C09020114 | 材料 | 乙供 | C21010101 | 水 | t | 0.2 | 4.1 | 0 | 0 | 计价
JGT9-6 | C09020114 | 机械 | 乙供 | J06-01-027 | 灰浆搅拌机 拌筒容量 200L | 台班 | 0.137 | 149.47 | 0 | 0 | 计价
JGT9-6 | C09020303 | 人工 | 乙供 | 9101106 | 普通工 | 工日 | 0.1769 | 75 | 0 | 0 | 计价
JGT9-6 | C09020303 | 人工 | 乙供 | 9102102 | 建筑技术工 | 工日 | 0.0442 | 104 | 0 | 0 | 计价
JGT9-6 | C09020303 | 材料 | 乙供 | C09010101 | 普通硅酸盐水泥 32.5 | t | 0.557 | 381.156 | 0 | 0 | 计价
JGT9-6 | C09020303 | 材料 | 乙供 | C10010101 | 中砂 | m³ | 1.05 | 69.487 | 0 | 0 | 计价
JGT9-6 | C09020303 | 材料 | 乙供 | C21010101 | 水 | t | 0.3 | 4.1 | 0 | 0 | 计价
JGT9-6 | C09020303 | 机械 | 乙供 | J06-01-027 | 灰浆搅拌机 拌筒容量 200L | 台班 | 0.137 | 149.47 | 0 | 0 | 计价
JGT9-7 | C09020114 | 人工 | 乙供 | 9101106 | 普通工 | 工日 | 0.1769 | 75 | 0 | 0 | 计价
JGT9-7 | C09020114 | 人工 | 乙供 | 9102102 | 建筑技术工 | 工日 | 0.0442 | 104 | 0 | 0 | 计价
JGT9-7 | C09020114 | 材料 | 乙供 | C09010101 | 普通硅酸盐水泥 32.5 | t | 0.22 | 381.156 | 0 | 0 | 计价
JGT9-7 | C09020114 | 材料 | 乙供 | C10010101 | 中砂 | m³ | 1.15 | 69.487 | 0 | 0 | 计价
JGT9-7 | C09020114 | 材料 | 乙供 | C21010101 | 水 | t | 0.2 | 4.1 | 0 | 0 | 计价
JGT9-7 | C09020114 | 机械 | 乙供 | J06-01-027 | 灰浆搅拌机 拌筒容量 200L | 台班 | 0.137 | 149.47 | 0 | 0 | 计价
JGT9-7 | C09020303 | 人工 | 乙供 | 9101106 | 普通工 | 工日 | 0.1769 | 75 | 0 | 0 | 计价
JGT9-7 | C09020303 | 人工 | 乙供 | 9102102 | 建筑技术工 | 工日 | 0.0442 | 104 | 0 | 0 | 计价
JGT9-7 | C09020303 | 材料 | 乙供 | C09010101 | 普通硅酸盐水泥 32.5 | t | 0.557 | 381.156 | 0 | 0 | 计价
JGT9-7 | C09020303 | 材料 | 乙供 | C10010101 | 中砂 | m³ | 1.05 | 69.487 | 0 | 0 | 计价
JGT9-7 | C09020303 | 材料 | 乙供 | C21010101 | 水 | t | 0.3 | 4.1 | 0 | 0 | 计价
JGT9-7 | C09020303 | 机械 | 乙供 | J06-01-027 | 灰浆搅拌机 拌筒容量 200L | 台班 | 0.137 | 149.47 | 0 | 0 | 计价
JGT9-8 | C09020114 | 人工 | 乙供 | 9101106 | 普通工 | 工日 | 0.1769 | 75 | 0 | 0 | 计价
JGT9-8 | C09020114 | 人工 | 乙供 | 9102102 | 建筑技术工 | 工日 | 0.0442 | 104 | 0 | 0 | 计价
JGT9-8 | C09020114 | 材料 | 乙供 | C09010101 | 普通硅酸盐水泥 32.5 | t | 0.22 | 381.156 | 0 | 0 | 计价
JGT9-8 | C09020114 | 材料 | 乙供 | C10010101 | 中砂 | m³ | 1.15 | 69.487 | 0 | 0 | 计价
JGT9-8 | C09020114 | 材料 | 乙供 | C21010101 | 水 | t | 0.2 | 4.1 | 0 | 0 | 计价
JGT9-8 | C09020114 | 机械 | 乙供 | J06-01-027 | 灰浆搅拌机 拌筒容量 200L | 台班 | 0.137 | 149.47 | 0 | 0 | 计价
JGT9-8 | C09020303 | 人工 | 乙供 | 9101106 | 普通工 | 工日 | 0.1769 | 75 | 0 | 0 | 计价
JGT9-8 | C09020303 | 人工 | 乙供 | 9102102 | 建筑技术工 | 工日 | 0.0442 | 104 | 0 | 0 | 计价
JGT9-8 | C09020303 | 材料 | 乙供 | C09010101 | 普通硅酸盐水泥 32.5 | t | 0.557 | 381.156 | 0 | 0 | 计价
JGT9-8 | C09020303 | 材料 | 乙供 | C10010101 | 中砂 | m³ | 1.05 | 69.487 | 0 | 0 | 计价
JGT9-8 | C09020303 | 材料 | 乙供 | C21010101 | 水 | t | 0.3 | 4.1 | 0 | 0 | 计价
JGT9-8 | C09020303 | 机械 | 乙供 | J06-01-027 | 灰浆搅拌机 拌筒容量 200L | 台班 | 0.137 | 149.47 | 0 | 0 | 计价
JGT9-16 | C09032012 | 人工 | 乙供 | 9101106 | 普通工 | 工日 | 0.0149 | 75 | 0 | 0 | 计价
JGT9-16 | C09032012 | 人工 | 乙供 | 9102102 | 建筑技术工 | 工日 | 0.0347 | 104 | 0 | 0 | 计价
JGT9-16 | C09032012 | 材料 | 乙供 | C09010101 | 普通硅酸盐水泥 32.5 | t | 0.343 | 381.156 | 0 | 0 | 计价
JGT9-16 | C09032012 | 材料 | 乙供 | C10010101 | 中砂 | m³ | 0.54 | 69.487 | 0 | 0 | 计价
JGT9-16 | C09032012 | 材料 | 乙供 | C10020102 | 碎石 20 | m³ | 0.87 | 83.366 | 0 | 0 | 计价
JGT9-16 | C09032012 | 材料 | 乙供 | C21010101 | 水 | t | 0.4 | 4.1 | 0 | 0 | 计价
JGT9-16 | C09032012 | 机械 | 乙供 | J06-01-030 | 混凝土搅拌输送车 搅动容量 6m³ | 台班 | 0.017 | 1136.86 | 0 | 0 | 计价
JGT9-16 | C09032012 | 机械 | 乙供 | J06-01-049 | 混凝土搅拌站 生产率 50m³/h | 台班 | 0.007 | 2253.176 | 0 | 0 | 计价
JGT9-16 | C09032033 | 人工 | 乙供 | 9101106 | 普通工 | 工日 | 0.0149 | 75 | 0 | 0 | 计价
JGT9-16 | C09032033 | 人工 | 乙供 | 9102102 | 建筑技术工 | 工日 | 0.0347 | 104 | 0 | 0 | 计价
JGT9-16 | C09032033 | 材料 | 乙供 | C09010101 | 普通硅酸盐水泥 32.5 | t | 0.322 | 381.156 | 0 | 0 | 计价
JGT9-16 | C09032033 | 材料 | 乙供 | C10010101 | 中砂 | m³ | 0.52 | 69.487 | 0 | 0 | 计价
JGT9-16 | C09032033 | 材料 | 乙供 | C10020103 | 碎石 40 | m³ | 0.9 | 83.366 | 0 | 0 | 计价
JGT9-16 | C09032033 | 材料 | 乙供 | C21010101 | 水 | t | 0.4 | 4.1 | 0 | 0 | 计价
JGT9-16 | C09032033 | 机械 | 乙供 | J06-01-030 | 混凝土搅拌输送车 搅动容量 6m³ | 台班 | 0.017 | 1136.86 | 0 | 0 | 计价
JGT9-16 | C09032033 | 机械 | 乙供 | J06-01-049 | 混凝土搅拌站 生产率 50m³/h | 台班 | 0.007 | 2253.176 | 0 | 0 | 计价
JGT9-17 | C09032033 | 人工 | 乙供 | 9101106 | 普通工 | 工日 | 0.0149 | 75 | 0 | 0 | 计价
JGT9-17 | C09032033 | 人工 | 乙供 | 9102102 | 建筑技术工 | 工日 | 0.0347 | 104 | 0 | 0 | 计价
JGT9-17 | C09032033 | 材料 | 乙供 | C09010101 | 普通硅酸盐水泥 32.5 | t | 0.322 | 381.156 | 0 | 0 | 计价
JGT9-17 | C09032033 | 材料 | 乙供 | C10010101 | 中砂 | m³ | 0.52 | 69.487 | 0 | 0 | 计价
JGT9-17 | C09032033 | 材料 | 乙供 | C10020103 | 碎石 40 | m³ | 0.9 | 83.366 | 0 | 0 | 计价
JGT9-17 | C09032033 | 材料 | 乙供 | C21010101 | 水 | t | 0.4 | 4.1 | 0 | 0 | 计价
JGT9-17 | C09032033 | 机械 | 乙供 | J06-01-030 | 混凝土搅拌输送车 搅动容量 6m³ | 台班 | 0.017 | 1136.86 | 0 | 0 | 计价
JGT9-17 | C09032033 | 机械 | 乙供 | J06-01-049 | 混凝土搅拌站 生产率 50m³/h | 台班 | 0.007 | 2253.176 | 0 | 0 | 计价
JGT9-18 | C09032033 | 人工 | 乙供 | 9101106 | 普通工 | 工日 | 0.0149 | 75 | 0 | 0 | 计价
JGT9-18 | C09032033 | 人工 | 乙供 | 9102102 | 建筑技术工 | 工日 | 0.0347 | 104 | 0 | 0 | 计价
JGT9-18 | C09032033 | 材料 | 乙供 | C09010101 | 普通硅酸盐水泥 32.5 | t | 0.322 | 381.156 | 0 | 0 | 计价
JGT9-18 | C09032033 | 材料 | 乙供 | C10010101 | 中砂 | m³ | 0.52 | 69.487 | 0 | 0 | 计价
JGT9-18 | C09032033 | 材料 | 乙供 | C10020103 | 碎石 40 | m³ | 0.9 | 83.366 | 0 | 0 | 计价
JGT9-18 | C09032033 | 材料 | 乙供 | C21010101 | 水 | t | 0.4 | 4.1 | 0 | 0 | 计价
JGT9-18 | C09032033 | 机械 | 乙供 | J06-01-030 | 混凝土搅拌输送车 搅动容量 6m³ | 台班 | 0.017 | 1136.86 | 0 | 0 | 计价
JGT9-18 | C09032033 | 机械 | 乙供 | J06-01-049 | 混凝土搅拌站 生产率 50m³/h | 台班 | 0.007 | 2253.176 | 0 | 0 | 计价
JGT9-19 | C09020303 | 人工 | 乙供 | 9101106 | 普通工 | 工日 | 0.1769 | 75 | 0 | 0 | 计价
JGT9-19 | C09020303 | 人工 | 乙供 | 9102102 | 建筑技术工 | 工日 | 0.0442 | 104 | 0 | 0 | 计价
JGT9-19 | C09020303 | 材料 | 乙供 | C09010101 | 普通硅酸盐水泥 32.5 | t | 0.557 | 381.156 | 0 | 0 | 计价
JGT9-19 | C09020303 | 材料 | 乙供 | C10010101 | 中砂 | m³ | 1.05 | 69.487 | 0 | 0 | 计价
JGT9-19 | C09020303 | 材料 | 乙供 | C21010101 | 水 | t | 0.3 | 4.1 | 0 | 0 | 计价
JGT9-19 | C09020303 | 机械 | 乙供 | J06-01-027 | 灰浆搅拌机 拌筒容量 200L | 台班 | 0.137 | 149.47 | 0 | 0 | 计价
JGT9-19 | C09032003 | 人工 | 乙供 | 9101106 | 普通工 | 工日 | 0.0149 | 75 | 0 | 0 | 计价
JGT9-19 | C09032003 | 人工 | 乙供 | 9102102 | 建筑技术工 | 工日 | 0.0347 | 104 | 0 | 0 | 计价
JGT9-19 | C09032003 | 材料 | 乙供 | C09010102 | 普通硅酸盐水泥 42.5 | t | 0.411 | 414.001 | 0 | 0 | 计价
JGT9-19 | C09032003 | 材料 | 乙供 | C10010101 | 中砂 | m³ | 0.46 | 69.487 | 0 | 0 | 计价
JGT9-19 | C09032003 | 材料 | 乙供 | C10020101 | 碎石 10 | m³ | 0.86 | 83.366 | 0 | 0 | 计价
JGT9-19 | C09032003 | 材料 | 乙供 | C21010101 | 水 | t | 0.4 | 4.1 | 0 | 0 | 计价
JGT9-19 | C09032003 | 机械 | 乙供 | J06-01-030 | 混凝土搅拌输送车 搅动容量 6m³ | 台班 | 0.017 | 1136.86 | 0 | 0 | 计价
JGT9-19 | C09032003 | 机械 | 乙供 | J06-01-049 | 混凝土搅拌站 生产率 50m³/h | 台班 | 0.007 | 2253.176 | 0 | 0 | 计价
JGT9-19 | C09032012 | 人工 | 乙供 | 9101106 | 普通工 | 工日 | 0.0149 | 75 | 0 | 0 | 计价
JGT9-19 | C09032012 | 人工 | 乙供 | 9102102 | 建筑技术工 | 工日 | 0.0347 | 104 | 0 | 0 | 计价
JGT9-19 | C09032012 | 材料 | 乙供 | C09010101 | 普通硅酸盐水泥 32.5 | t | 0.343 | 381.156 | 0 | 0 | 计价
JGT9-19 | C09032012 | 材料 | 乙供 | C10010101 | 中砂 | m³ | 0.54 | 69.487 | 0 | 0 | 计价
JGT9-19 | C09032012 | 材料 | 乙供 | C10020102 | 碎石 20 | m³ | 0.87 | 83.366 | 0 | 0 | 计价
JGT9-19 | C09032012 | 材料 | 乙供 | C21010101 | 水 | t | 0.4 | 4.1 | 0 | 0 | 计价
JGT9-19 | C09032012 | 机械 | 乙供 | J06-01-030 | 混凝土搅拌输送车 搅动容量 6m³ | 台班 | 0.017 | 1136.86 | 0 | 0 | 计价
JGT9-19 | C09032012 | 机械 | 乙供 | J06-01-049 | 混凝土搅拌站 生产率 50m³/h | 台班 | 0.007 | 2253.176 | 0 | 0 | 计价
JGT9-19 | C09032032 | 人工 | 乙供 | 9101106 | 普通工 | 工日 | 0.0149 | 75 | 0 | 0 | 计价
JGT9-19 | C09032032 | 人工 | 乙供 | 9102102 | 建筑技术工 | 工日 | 0.0347 | 104 | 0 | 0 | 计价
JGT9-19 | C09032032 | 材料 | 乙供 | C09010101 | 普通硅酸盐水泥 32.5 | t | 0.271 | 381.156 | 0 | 0 | 计价
JGT9-19 | C09032032 | 材料 | 乙供 | C10010101 | 中砂 | m³ | 0.56 | 69.487 | 0 | 0 | 计价
JGT9-19 | C09032032 | 材料 | 乙供 | C10020103 | 碎石 40 | m³ | 0.92 | 83.366 | 0 | 0 | 计价
JGT9-19 | C09032032 | 材料 | 乙供 | C21010101 | 水 | t | 0.4 | 4.1 | 0 | 0 | 计价
JGT9-19 | C09032032 | 机械 | 乙供 | J06-01-030 | 混凝土搅拌输送车 搅动容量 6m³ | 台班 | 0.017 | 1136.86 | 0 | 0 | 计价
JGT9-19 | C09032032 | 机械 | 乙供 | J06-01-049 | 混凝土搅拌站 生产率 50m³/h | 台班 | 0.007 | 2253.176 | 0 | 0 | 计价
JGT9-19 | C09032034 | 人工 | 乙供 | 9101106 | 普通工 | 工日 | 0.0149 | 75 | 0 | 0 | 计价
JGT9-19 | C09032034 | 人工 | 乙供 | 9102102 | 建筑技术工 | 工日 | 0.0347 | 104 | 0 | 0 | 计价
JGT9-19 | C09032034 | 材料 | 乙供 | C09010101 | 普通硅酸盐水泥 32.5 | t | 0.363 | 381.156 | 0 | 0 | 计价
JGT9-19 | C09032034 | 材料 | 乙供 | C10010101 | 中砂 | m³ | 0.51 | 69.487 | 0 | 0 | 计价
JGT9-19 | C09032034 | 材料 | 乙供 | C10020103 | 碎石 40 | m³ | 0.88 | 83.366 | 0 | 0 | 计价
JGT9-19 | C09032034 | 材料 | 乙供 | C21010101 | 水 | t | 0.4 | 4.1 | 0 | 0 | 计价
JGT9-19 | C09032034 | 机械 | 乙供 | J06-01-030 | 混凝土搅拌输送车 搅动容量 6m³ | 台班 | 0.017 | 1136.86 | 0 | 0 | 计价
JGT9-19 | C09032034 | 机械 | 乙供 | J06-01-049 | 混凝土搅拌站 生产率 50m³/h | 台班 | 0.007 | 2253.176 | 0 | 0 | 计价
JGT9-19 | C09032035 | 人工 | 乙供 | 9101106 | 普通工 | 工日 | 0.0149 | 75 | 0 | 0 | 计价
JGT9-19 | C09032035 | 人工 | 乙供 | 9102102 | 建筑技术工 | 工日 | 0.0347 | 104 | 0 | 0 | 计价
JGT9-19 | C09032035 | 材料 | 乙供 | C09010102 | 普通硅酸盐水泥 42.5 | t | 0.386 | 414.001 | 0 | 0 | 计价
JGT9-19 | C09032035 | 材料 | 乙供 | C10010101 | 中砂 | m³ | 0.51 | 69.487 | 0 | 0 | 计价
JGT9-19 | C09032035 | 材料 | 乙供 | C10020103 | 碎石 40 | m³ | 0.86 | 83.366 | 0 | 0 | 计价
JGT9-19 | C09032035 | 材料 | 乙供 | C21010101 | 水 | t | 0.4 | 4.1 | 0 | 0 | 计价
JGT9-19 | C09032035 | 机械 | 乙供 | J06-01-030 | 混凝土搅拌输送车 搅动容量 6m³ | 台班 | 0.017 | 1136.86 | 0 | 0 | 计价
JGT9-19 | C09032035 | 机械 | 乙供 | J06-01-049 | 混凝土搅拌站 生产率 50m³/h | 台班 | 0.007 | 2253.176 | 0 | 0 | 计价
JGT9-19 | C22050102 | 人工 | 乙供 | 9101106 | 普通工 | 工日 | 0.1923 | 75 | 0 | 0 | 计价
JGT9-19 | C22050102 | 人工 | 乙供 | 9102102 | 建筑技术工 | 工日 | 0.0824 | 104 | 0 | 0 | 计价
JGT9-19 | C22050102 | 材料 | 乙供 | C09010101 | 普通硅酸盐水泥 32.5 | t | 0.0003 | 381.156 | 0 | 0 | 计价
JGT9-19 | C22050102 | 材料 | 乙供 | C10010401 | 粗砂 | m³ | 0.074 | 69.487 | 0 | 0 | 计价
JGT9-19 | C22050102 | 材料 | 乙供 | C10020103 | 碎石 40 | m³ | 0.033 | 83.366 | 0 | 0 | 计价
JGT9-19 | C22050102 | 材料 | 乙供 | C10040103 | 石灰膏 | m³ | 0.002 | 149.449 | 0 | 0 | 计价
JGT9-19 | C22050102 | 材料 | 乙供 | C10070101 | 标准砖 240×115×53 | 千块 | 0.045 | 380 | 0 | 0 | 计价
JGT9-19 | C22050102 | 材料 | 乙供 | C21010101 | 水 | t | 0.08 | 4.1 | 0 | 0 | 计价
JGT9-19 | C22050102 | 机械 | 乙供 | J01-01-053 | 电动夯实机 夯击能量 250N·m | 台班 | 0.002 | 28.266 | 0 | 0 | 计价
JGT9-20 | C09032012 | 人工 | 乙供 | 9101106 | 普通工 | 工日 | 0.0149 | 75 | 0 | 0 | 计价
JGT9-20 | C09032012 | 人工 | 乙供 | 9102102 | 建筑技术工 | 工日 | 0.0347 | 104 | 0 | 0 | 计价
JGT9-20 | C09032012 | 材料 | 乙供 | C09010101 | 普通硅酸盐水泥 32.5 | t | 0.343 | 381.156 | 0 | 0 | 计价
JGT9-20 | C09032012 | 材料 | 乙供 | C10010101 | 中砂 | m³ | 0.54 | 69.487 | 0 | 0 | 计价
JGT9-20 | C09032012 | 材料 | 乙供 | C10020102 | 碎石 20 | m³ | 0.87 | 83.366 | 0 | 0 | 计价
JGT9-20 | C09032012 | 材料 | 乙供 | C21010101 | 水 | t | 0.4 | 4.1 | 0 | 0 | 计价
JGT9-20 | C09032012 | 机械 | 乙供 | J06-01-030 | 混凝土搅拌输送车 搅动容量 6m³ | 台班 | 0.017 | 1136.86 | 0 | 0 | 计价
JGT9-20 | C09032012 | 机械 | 乙供 | J06-01-049 | 混凝土搅拌站 生产率 50m³/h | 台班 | 0.007 | 2253.176 | 0 | 0 | 计价
JGT9-20 | C09032032 | 人工 | 乙供 | 9101106 | 普通工 | 工日 | 0.0149 | 75 | 0 | 0 | 计价
JGT9-20 | C09032032 | 人工 | 乙供 | 9102102 | 建筑技术工 | 工日 | 0.0347 | 104 | 0 | 0 | 计价
JGT9-20 | C09032032 | 材料 | 乙供 | C09010101 | 普通硅酸盐水泥 32.5 | t | 0.271 | 381.156 | 0 | 0 | 计价
JGT9-20 | C09032032 | 材料 | 乙供 | C10010101 | 中砂 | m³ | 0.56 | 69.487 | 0 | 0 | 计价
JGT9-20 | C09032032 | 材料 | 乙供 | C10020103 | 碎石 40 | m³ | 0.92 | 83.366 | 0 | 0 | 计价
JGT9-20 | C09032032 | 材料 | 乙供 | C21010101 | 水 | t | 0.4 | 4.1 | 0 | 0 | 计价
JGT9-20 | C09032032 | 机械 | 乙供 | J06-01-030 | 混凝土搅拌输送车 搅动容量 6m³ | 台班 | 0.017 | 1136.86 | 0 | 0 | 计价
JGT9-20 | C09032032 | 机械 | 乙供 | J06-01-049 | 混凝土搅拌站 生产率 50m³/h | 台班 | 0.007 | 2253.176 | 0 | 0 | 计价
JGT9-20 | C09032034 | 人工 | 乙供 | 9101106 | 普通工 | 工日 | 0.0149 | 75 | 0 | 0 | 计价
JGT9-20 | C09032034 | 人工 | 乙供 | 9102102 | 建筑技术工 | 工日 | 0.0347 | 104 | 0 | 0 | 计价
JGT9-20 | C09032034 | 材料 | 乙供 | C09010101 | 普通硅酸盐水泥 32.5 | t | 0.363 | 381.156 | 0 | 0 | 计价
JGT9-20 | C09032034 | 材料 | 乙供 | C10010101 | 中砂 | m³ | 0.51 | 69.487 | 0 | 0 | 计价
JGT9-20 | C09032034 | 材料 | 乙供 | C10020103 | 碎石 40 | m³ | 0.88 | 83.366 | 0 | 0 | 计价
JGT9-20 | C09032034 | 材料 | 乙供 | C21010101 | 水 | t | 0.4 | 4.1 | 0 | 0 | 计价
JGT9-20 | C09032034 | 机械 | 乙供 | J06-01-030 | 混凝土搅拌输送车 搅动容量 6m³ | 台班 | 0.017 | 1136.86 | 0 | 0 | 计价
JGT9-20 | C09032034 | 机械 | 乙供 | J06-01-049 | 混凝土搅拌站 生产率 50m³/h | 台班 | 0.007 | 2253.176 | 0 | 0 | 计价
JGT9-21 | C09032012 | 人工 | 乙供 | 9101106 | 普通工 | 工日 | 0.0149 | 75 | 0 | 0 | 计价
JGT9-21 | C09032012 | 人工 | 乙供 | 9102102 | 建筑技术工 | 工日 | 0.0347 | 104 | 0 | 0 | 计价
JGT9-21 | C09032012 | 材料 | 乙供 | C09010101 | 普通硅酸盐水泥 32.5 | t | 0.343 | 381.156 | 0 | 0 | 计价
JGT9-21 | C09032012 | 材料 | 乙供 | C10010101 | 中砂 | m³ | 0.54 | 69.487 | 0 | 0 | 计价
JGT9-21 | C09032012 | 材料 | 乙供 | C10020102 | 碎石 20 | m³ | 0.87 | 83.366 | 0 | 0 | 计价
JGT9-21 | C09032012 | 材料 | 乙供 | C21010101 | 水 | t | 0.4 | 4.1 | 0 | 0 | 计价
JGT9-21 | C09032012 | 机械 | 乙供 | J06-01-030 | 混凝土搅拌输送车 搅动容量 6m³ | 台班 | 0.017 | 1136.86 | 0 | 0 | 计价
JGT9-21 | C09032012 | 机械 | 乙供 | J06-01-049 | 混凝土搅拌站 生产率 50m³/h | 台班 | 0.007 | 2253.176 | 0 | 0 | 计价
JGT9-21 | C09032032 | 人工 | 乙供 | 9101106 | 普通工 | 工日 | 0.0149 | 75 | 0 | 0 | 计价
JGT9-21 | C09032032 | 人工 | 乙供 | 9102102 | 建筑技术工 | 工日 | 0.0347 | 104 | 0 | 0 | 计价
JGT9-21 | C09032032 | 材料 | 乙供 | C09010101 | 普通硅酸盐水泥 32.5 | t | 0.271 | 381.156 | 0 | 0 | 计价
JGT9-21 | C09032032 | 材料 | 乙供 | C10010101 | 中砂 | m³ | 0.56 | 69.487 | 0 | 0 | 计价
JGT9-21 | C09032032 | 材料 | 乙供 | C10020103 | 碎石 40 | m³ | 0.92 | 83.366 | 0 | 0 | 计价
JGT9-21 | C09032032 | 材料 | 乙供 | C21010101 | 水 | t | 0.4 | 4.1 | 0 | 0 | 计价
JGT9-21 | C09032032 | 机械 | 乙供 | J06-01-030 | 混凝土搅拌输送车 搅动容量 6m³ | 台班 | 0.017 | 1136.86 | 0 | 0 | 计价
JGT9-21 | C09032032 | 机械 | 乙供 | J06-01-049 | 混凝土搅拌站 生产率 50m³/h | 台班 | 0.007 | 2253.176 | 0 | 0 | 计价
JGT9-21 | C09032034 | 人工 | 乙供 | 9101106 | 普通工 | 工日 | 0.0149 | 75 | 0 | 0 | 计价
JGT9-21 | C09032034 | 人工 | 乙供 | 9102102 | 建筑技术工 | 工日 | 0.0347 | 104 | 0 | 0 | 计价
JGT9-21 | C09032034 | 材料 | 乙供 | C09010101 | 普通硅酸盐水泥 32.5 | t | 0.363 | 381.156 | 0 | 0 | 计价
JGT9-21 | C09032034 | 材料 | 乙供 | C10010101 | 中砂 | m³ | 0.51 | 69.487 | 0 | 0 | 计价
JGT9-21 | C09032034 | 材料 | 乙供 | C10020103 | 碎石 40 | m³ | 0.88 | 83.366 | 0 | 0 | 计价
JGT9-21 | C09032034 | 材料 | 乙供 | C21010101 | 水 | t | 0.4 | 4.1 | 0 | 0 | 计价
JGT9-21 | C09032034 | 机械 | 乙供 | J06-01-030 | 混凝土搅拌输送车 搅动容量 6m³ | 台班 | 0.017 | 1136.86 | 0 | 0 | 计价
JGT9-21 | C09032034 | 机械 | 乙供 | J06-01-049 | 混凝土搅拌站 生产率 50m³/h | 台班 | 0.007 | 2253.176 | 0 | 0 | 计价
JGT9-22 | C09032012 | 人工 | 乙供 | 9101106 | 普通工 | 工日 | 0.0149 | 75 | 0 | 0 | 计价
JGT9-22 | C09032012 | 人工 | 乙供 | 9102102 | 建筑技术工 | 工日 | 0.0347 | 104 | 0 | 0 | 计价
JGT9-22 | C09032012 | 材料 | 乙供 | C09010101 | 普通硅酸盐水泥 32.5 | t | 0.343 | 381.156 | 0 | 0 | 计价
JGT9-22 | C09032012 | 材料 | 乙供 | C10010101 | 中砂 | m³ | 0.54 | 69.487 | 0 | 0 | 计价
JGT9-22 | C09032012 | 材料 | 乙供 | C10020102 | 碎石 20 | m³ | 0.87 | 83.366 | 0 | 0 | 计价
JGT9-22 | C09032012 | 材料 | 乙供 | C21010101 | 水 | t | 0.4 | 4.1 | 0 | 0 | 计价
JGT9-22 | C09032012 | 机械 | 乙供 | J06-01-030 | 混凝土搅拌输送车 搅动容量 6m³ | 台班 | 0.017 | 1136.86 | 0 | 0 | 计价
JGT9-22 | C09032012 | 机械 | 乙供 | J06-01-049 | 混凝土搅拌站 生产率 50m³/h | 台班 | 0.007 | 2253.176 | 0 | 0 | 计价
JGT9-22 | C09032032 | 人工 | 乙供 | 9101106 | 普通工 | 工日 | 0.0149 | 75 | 0 | 0 | 计价
JGT9-22 | C09032032 | 人工 | 乙供 | 9102102 | 建筑技术工 | 工日 | 0.0347 | 104 | 0 | 0 | 计价
JGT9-22 | C09032032 | 材料 | 乙供 | C09010101 | 普通硅酸盐水泥 32.5 | t | 0.271 | 381.156 | 0 | 0 | 计价
JGT9-22 | C09032032 | 材料 | 乙供 | C10010101 | 中砂 | m³ | 0.56 | 69.487 | 0 | 0 | 计价
JGT9-22 | C09032032 | 材料 | 乙供 | C10020103 | 碎石 40 | m³ | 0.92 | 83.366 | 0 | 0 | 计价
JGT9-22 | C09032032 | 材料 | 乙供 | C21010101 | 水 | t | 0.4 | 4.1 | 0 | 0 | 计价
JGT9-22 | C09032032 | 机械 | 乙供 | J06-01-030 | 混凝土搅拌输送车 搅动容量 6m³ | 台班 | 0.017 | 1136.86 | 0 | 0 | 计价
JGT9-22 | C09032032 | 机械 | 乙供 | J06-01-049 | 混凝土搅拌站 生产率 50m³/h | 台班 | 0.007 | 2253.176 | 0 | 0 | 计价
JGT9-22 | C09032034 | 人工 | 乙供 | 9101106 | 普通工 | 工日 | 0.0149 | 75 | 0 | 0 | 计价
JGT9-22 | C09032034 | 人工 | 乙供 | 9102102 | 建筑技术工 | 工日 | 0.0347 | 104 | 0 | 0 | 计价
JGT9-22 | C09032034 | 材料 | 乙供 | C09010101 | 普通硅酸盐水泥 32.5 | t | 0.363 | 381.156 | 0 | 0 | 计价
JGT9-22 | C09032034 | 材料 | 乙供 | C10010101 | 中砂 | m³ | 0.51 | 69.487 | 0 | 0 | 计价
JGT9-22 | C09032034 | 材料 | 乙供 | C10020103 | 碎石 40 | m³ | 0.88 | 83.366 | 0 | 0 | 计价
JGT9-22 | C09032034 | 材料 | 乙供 | C21010101 | 水 | t | 0.4 | 4.1 | 0 | 0 | 计价
JGT9-22 | C09032034 | 机械 | 乙供 | J06-01-030 | 混凝土搅拌输送车 搅动容量 6m³ | 台班 | 0.017 | 1136.86 | 0 | 0 | 计价
JGT9-22 | C09032034 | 机械 | 乙供 | J06-01-049 | 混凝土搅拌站 生产率 50m³/h | 台班 | 0.007 | 2253.176 | 0 | 0 | 计价
JGT9-23 | C09032012 | 人工 | 乙供 | 9101106 | 普通工 | 工日 | 0.0149 | 75 | 0 | 0 | 计价
JGT9-23 | C09032012 | 人工 | 乙供 | 9102102 | 建筑技术工 | 工日 | 0.0347 | 104 | 0 | 0 | 计价
JGT9-23 | C09032012 | 材料 | 乙供 | C09010101 | 普通硅酸盐水泥 32.5 | t | 0.343 | 381.156 | 0 | 0 | 计价
JGT9-23 | C09032012 | 材料 | 乙供 | C10010101 | 中砂 | m³ | 0.54 | 69.487 | 0 | 0 | 计价
JGT9-23 | C09032012 | 材料 | 乙供 | C10020102 | 碎石 20 | m³ | 0.87 | 83.366 | 0 | 0 | 计价
JGT9-23 | C09032012 | 材料 | 乙供 | C21010101 | 水 | t | 0.4 | 4.1 | 0 | 0 | 计价
JGT9-23 | C09032012 | 机械 | 乙供 | J06-01-030 | 混凝土搅拌输送车 搅动容量 6m³ | 台班 | 0.017 | 1136.86 | 0 | 0 | 计价
JGT9-23 | C09032012 | 机械 | 乙供 | J06-01-049 | 混凝土搅拌站 生产率 50m³/h | 台班 | 0.007 | 2253.176 | 0 | 0 | 计价
JGT9-23 | C09032032 | 人工 | 乙供 | 9101106 | 普通工 | 工日 | 0.0149 | 75 | 0 | 0 | 计价
JGT9-23 | C09032032 | 人工 | 乙供 | 9102102 | 建筑技术工 | 工日 | 0.0347 | 104 | 0 | 0 | 计价
JGT9-23 | C09032032 | 材料 | 乙供 | C09010101 | 普通硅酸盐水泥 32.5 | t | 0.271 | 381.156 | 0 | 0 | 计价
JGT9-23 | C09032032 | 材料 | 乙供 | C10010101 | 中砂 | m³ | 0.56 | 69.487 | 0 | 0 | 计价
JGT9-23 | C09032032 | 材料 | 乙供 | C10020103 | 碎石 40 | m³ | 0.92 | 83.366 | 0 | 0 | 计价
JGT9-23 | C09032032 | 材料 | 乙供 | C21010101 | 水 | t | 0.4 | 4.1 | 0 | 0 | 计价
JGT9-23 | C09032032 | 机械 | 乙供 | J06-01-030 | 混凝土搅拌输送车 搅动容量 6m³ | 台班 | 0.017 | 1136.86 | 0 | 0 | 计价
JGT9-23 | C09032032 | 机械 | 乙供 | J06-01-049 | 混凝土搅拌站 生产率 50m³/h | 台班 | 0.007 | 2253.176 | 0 | 0 | 计价
JGT9-23 | C09032034 | 人工 | 乙供 | 9101106 | 普通工 | 工日 | 0.0149 | 75 | 0 | 0 | 计价
JGT9-23 | C09032034 | 人工 | 乙供 | 9102102 | 建筑技术工 | 工日 | 0.0347 | 104 | 0 | 0 | 计价
JGT9-23 | C09032034 | 材料 | 乙供 | C09010101 | 普通硅酸盐水泥 32.5 | t | 0.363 | 381.156 | 0 | 0 | 计价
JGT9-23 | C09032034 | 材料 | 乙供 | C10010101 | 中砂 | m³ | 0.51 | 69.487 | 0 | 0 | 计价
JGT9-23 | C09032034 | 材料 | 乙供 | C10020103 | 碎石 40 | m³ | 0.88 | 83.366 | 0 | 0 | 计价
JGT9-23 | C09032034 | 材料 | 乙供 | C21010101 | 水 | t | 0.4 | 4.1 | 0 | 0 | 计价
JGT9-23 | C09032034 | 机械 | 乙供 | J06-01-030 | 混凝土搅拌输送车 搅动容量 6m³ | 台班 | 0.017 | 1136.86 | 0 | 0 | 计价
JGT9-23 | C09032034 | 机械 | 乙供 | J06-01-049 | 混凝土搅拌站 生产率 50m³/h | 台班 | 0.007 | 2253.176 | 0 | 0 | 计价
JGT9-24 | C09032012 | 人工 | 乙供 | 9101106 | 普通工 | 工日 | 0.0149 | 75 | 0 | 0 | 计价
JGT9-24 | C09032012 | 人工 | 乙供 | 9102102 | 建筑技术工 | 工日 | 0.0347 | 104 | 0 | 0 | 计价
JGT9-24 | C09032012 | 材料 | 乙供 | C09010101 | 普通硅酸盐水泥 32.5 | t | 0.343 | 381.156 | 0 | 0 | 计价
JGT9-24 | C09032012 | 材料 | 乙供 | C10010101 | 中砂 | m³ | 0.54 | 69.487 | 0 | 0 | 计价
JGT9-24 | C09032012 | 材料 | 乙供 | C10020102 | 碎石 20 | m³ | 0.87 | 83.366 | 0 | 0 | 计价
JGT9-24 | C09032012 | 材料 | 乙供 | C21010101 | 水 | t | 0.4 | 4.1 | 0 | 0 | 计价
JGT9-24 | C09032012 | 机械 | 乙供 | J06-01-030 | 混凝土搅拌输送车 搅动容量 6m³ | 台班 | 0.017 | 1136.86 | 0 | 0 | 计价
JGT9-24 | C09032012 | 机械 | 乙供 | J06-01-049 | 混凝土搅拌站 生产率 50m³/h | 台班 | 0.007 | 2253.176 | 0 | 0 | 计价
JGT9-24 | C09032032 | 人工 | 乙供 | 9101106 | 普通工 | 工日 | 0.0149 | 75 | 0 | 0 | 计价
JGT9-24 | C09032032 | 人工 | 乙供 | 9102102 | 建筑技术工 | 工日 | 0.0347 | 104 | 0 | 0 | 计价
JGT9-24 | C09032032 | 材料 | 乙供 | C09010101 | 普通硅酸盐水泥 32.5 | t | 0.271 | 381.156 | 0 | 0 | 计价
JGT9-24 | C09032032 | 材料 | 乙供 | C10010101 | 中砂 | m³ | 0.56 | 69.487 | 0 | 0 | 计价
JGT9-24 | C09032032 | 材料 | 乙供 | C10020103 | 碎石 40 | m³ | 0.92 | 83.366 | 0 | 0 | 计价
JGT9-24 | C09032032 | 材料 | 乙供 | C21010101 | 水 | t | 0.4 | 4.1 | 0 | 0 | 计价
JGT9-24 | C09032032 | 机械 | 乙供 | J06-01-030 | 混凝土搅拌输送车 搅动容量 6m³ | 台班 | 0.017 | 1136.86 | 0 | 0 | 计价
JGT9-24 | C09032032 | 机械 | 乙供 | J06-01-049 | 混凝土搅拌站 生产率 50m³/h | 台班 | 0.007 | 2253.176 | 0 | 0 | 计价
JGT9-24 | C09032034 | 人工 | 乙供 | 9101106 | 普通工 | 工日 | 0.0149 | 75 | 0 | 0 | 计价
JGT9-24 | C09032034 | 人工 | 乙供 | 9102102 | 建筑技术工 | 工日 | 0.0347 | 104 | 0 | 0 | 计价
JGT9-24 | C09032034 | 材料 | 乙供 | C09010101 | 普通硅酸盐水泥 32.5 | t | 0.363 | 381.156 | 0 | 0 | 计价
JGT9-24 | C09032034 | 材料 | 乙供 | C10010101 | 中砂 | m³ | 0.51 | 69.487 | 0 | 0 | 计价
JGT9-24 | C09032034 | 材料 | 乙供 | C10020103 | 碎石 40 | m³ | 0.88 | 83.366 | 0 | 0 | 计价
JGT9-24 | C09032034 | 材料 | 乙供 | C21010101 | 水 | t | 0.4 | 4.1 | 0 | 0 | 计价
JGT9-24 | C09032034 | 机械 | 乙供 | J06-01-030 | 混凝土搅拌输送车 搅动容量 6m³ | 台班 | 0.017 | 1136.86 | 0 | 0 | 计价
JGT9-24 | C09032034 | 机械 | 乙供 | J06-01-049 | 混凝土搅拌站 生产率 50m³/h | 台班 | 0.007 | 2253.176 | 0 | 0 | 计价
JGT9-24 | C09032037 | 人工 | 乙供 | 9101106 | 普通工 | 工日 | 0.0149 | 75 | 0 | 0 | 计价
JGT9-24 | C09032037 | 人工 | 乙供 | 9102102 | 建筑技术工 | 工日 | 0.0347 | 104 | 0 | 0 | 计价
JGT9-24 | C09032037 | 材料 | 乙供 | C09010102 | 普通硅酸盐水泥 42.5 | t | 0.466 | 414.001 | 0 | 0 | 计价
JGT9-24 | C09032037 | 材料 | 乙供 | C10010101 | 中砂 | m³ | 0.49 | 69.487 | 0 | 0 | 计价
JGT9-24 | C09032037 | 材料 | 乙供 | C10020103 | 碎石 40 | m³ | 0.83 | 83.366 | 0 | 0 | 计价
JGT9-24 | C09032037 | 材料 | 乙供 | C21010101 | 水 | t | 0.4 | 4.1 | 0 | 0 | 计价
JGT9-24 | C09032037 | 机械 | 乙供 | J06-01-030 | 混凝土搅拌输送车 搅动容量 6m³ | 台班 | 0.017 | 1136.86 | 0 | 0 | 计价
JGT9-24 | C09032037 | 机械 | 乙供 | J06-01-049 | 混凝土搅拌站 生产率 50m³/h | 台班 | 0.007 | 2253.176 | 0 | 0 | 计价
JGT9-25 | C09032012 | 人工 | 乙供 | 9101106 | 普通工 | 工日 | 0.0149 | 75 | 0 | 0 | 计价
JGT9-25 | C09032012 | 人工 | 乙供 | 9102102 | 建筑技术工 | 工日 | 0.0347 | 104 | 0 | 0 | 计价
JGT9-25 | C09032012 | 材料 | 乙供 | C09010101 | 普通硅酸盐水泥 32.5 | t | 0.343 | 381.156 | 0 | 0 | 计价
JGT9-25 | C09032012 | 材料 | 乙供 | C10010101 | 中砂 | m³ | 0.54 | 69.487 | 0 | 0 | 计价
JGT9-25 | C09032012 | 材料 | 乙供 | C10020102 | 碎石 20 | m³ | 0.87 | 83.366 | 0 | 0 | 计价
JGT9-25 | C09032012 | 材料 | 乙供 | C21010101 | 水 | t | 0.4 | 4.1 | 0 | 0 | 计价
JGT9-25 | C09032012 | 机械 | 乙供 | J06-01-030 | 混凝土搅拌输送车 搅动容量 6m³ | 台班 | 0.017 | 1136.86 | 0 | 0 | 计价
JGT9-25 | C09032012 | 机械 | 乙供 | J06-01-049 | 混凝土搅拌站 生产率 50m³/h | 台班 | 0.007 | 2253.176 | 0 | 0 | 计价
JGT9-25 | C09032032 | 人工 | 乙供 | 9101106 | 普通工 | 工日 | 0.0149 | 75 | 0 | 0 | 计价
JGT9-25 | C09032032 | 人工 | 乙供 | 9102102 | 建筑技术工 | 工日 | 0.0347 | 104 | 0 | 0 | 计价
JGT9-25 | C09032032 | 材料 | 乙供 | C09010101 | 普通硅酸盐水泥 32.5 | t | 0.271 | 381.156 | 0 | 0 | 计价
JGT9-25 | C09032032 | 材料 | 乙供 | C10010101 | 中砂 | m³ | 0.56 | 69.487 | 0 | 0 | 计价
JGT9-25 | C09032032 | 材料 | 乙供 | C10020103 | 碎石 40 | m³ | 0.92 | 83.366 | 0 | 0 | 计价
JGT9-25 | C09032032 | 材料 | 乙供 | C21010101 | 水 | t | 0.4 | 4.1 | 0 | 0 | 计价
JGT9-25 | C09032032 | 机械 | 乙供 | J06-01-030 | 混凝土搅拌输送车 搅动容量 6m³ | 台班 | 0.017 | 1136.86 | 0 | 0 | 计价
JGT9-25 | C09032032 | 机械 | 乙供 | J06-01-049 | 混凝土搅拌站 生产率 50m³/h | 台班 | 0.007 | 2253.176 | 0 | 0 | 计价
JGT9-25 | C09032034 | 人工 | 乙供 | 9101106 | 普通工 | 工日 | 0.0149 | 75 | 0 | 0 | 计价
JGT9-25 | C09032034 | 人工 | 乙供 | 9102102 | 建筑技术工 | 工日 | 0.0347 | 104 | 0 | 0 | 计价
JGT9-25 | C09032034 | 材料 | 乙供 | C09010101 | 普通硅酸盐水泥 32.5 | t | 0.363 | 381.156 | 0 | 0 | 计价
JGT9-25 | C09032034 | 材料 | 乙供 | C10010101 | 中砂 | m³ | 0.51 | 69.487 | 0 | 0 | 计价
JGT9-25 | C09032034 | 材料 | 乙供 | C10020103 | 碎石 40 | m³ | 0.88 | 83.366 | 0 | 0 | 计价
JGT9-25 | C09032034 | 材料 | 乙供 | C21010101 | 水 | t | 0.4 | 4.1 | 0 | 0 | 计价
JGT9-25 | C09032034 | 机械 | 乙供 | J06-01-030 | 混凝土搅拌输送车 搅动容量 6m³ | 台班 | 0.017 | 1136.86 | 0 | 0 | 计价
JGT9-25 | C09032034 | 机械 | 乙供 | J06-01-049 | 混凝土搅拌站 生产率 50m³/h | 台班 | 0.007 | 2253.176 | 0 | 0 | 计价
JGT9-26 | C09032012 | 人工 | 乙供 | 9101106 | 普通工 | 工日 | 0.0149 | 75 | 0 | 0 | 计价
JGT9-26 | C09032012 | 人工 | 乙供 | 9102102 | 建筑技术工 | 工日 | 0.0347 | 104 | 0 | 0 | 计价
JGT9-26 | C09032012 | 材料 | 乙供 | C09010101 | 普通硅酸盐水泥 32.5 | t | 0.343 | 381.156 | 0 | 0 | 计价
JGT9-26 | C09032012 | 材料 | 乙供 | C10010101 | 中砂 | m³ | 0.54 | 69.487 | 0 | 0 | 计价
JGT9-26 | C09032012 | 材料 | 乙供 | C10020102 | 碎石 20 | m³ | 0.87 | 83.366 | 0 | 0 | 计价
JGT9-26 | C09032012 | 材料 | 乙供 | C21010101 | 水 | t | 0.4 | 4.1 | 0 | 0 | 计价
JGT9-26 | C09032012 | 机械 | 乙供 | J06-01-030 | 混凝土搅拌输送车 搅动容量 6m³ | 台班 | 0.017 | 1136.86 | 0 | 0 | 计价
JGT9-26 | C09032012 | 机械 | 乙供 | J06-01-049 | 混凝土搅拌站 生产率 50m³/h | 台班 | 0.007 | 2253.176 | 0 | 0 | 计价
JGT9-26 | C09032032 | 人工 | 乙供 | 9101106 | 普通工 | 工日 | 0.0149 | 75 | 0 | 0 | 计价
JGT9-26 | C09032032 | 人工 | 乙供 | 9102102 | 建筑技术工 | 工日 | 0.0347 | 104 | 0 | 0 | 计价
JGT9-26 | C09032032 | 材料 | 乙供 | C09010101 | 普通硅酸盐水泥 32.5 | t | 0.271 | 381.156 | 0 | 0 | 计价
JGT9-26 | C09032032 | 材料 | 乙供 | C10010101 | 中砂 | m³ | 0.56 | 69.487 | 0 | 0 | 计价
JGT9-26 | C09032032 | 材料 | 乙供 | C10020103 | 碎石 40 | m³ | 0.92 | 83.366 | 0 | 0 | 计价
JGT9-26 | C09032032 | 材料 | 乙供 | C21010101 | 水 | t | 0.4 | 4.1 | 0 | 0 | 计价
JGT9-26 | C09032032 | 机械 | 乙供 | J06-01-030 | 混凝土搅拌输送车 搅动容量 6m³ | 台班 | 0.017 | 1136.86 | 0 | 0 | 计价
JGT9-26 | C09032032 | 机械 | 乙供 | J06-01-049 | 混凝土搅拌站 生产率 50m³/h | 台班 | 0.007 | 2253.176 | 0 | 0 | 计价
JGT9-26 | C09032034 | 人工 | 乙供 | 9101106 | 普通工 | 工日 | 0.0149 | 75 | 0 | 0 | 计价
JGT9-26 | C09032034 | 人工 | 乙供 | 9102102 | 建筑技术工 | 工日 | 0.0347 | 104 | 0 | 0 | 计价
JGT9-26 | C09032034 | 材料 | 乙供 | C09010101 | 普通硅酸盐水泥 32.5 | t | 0.363 | 381.156 | 0 | 0 | 计价
JGT9-26 | C09032034 | 材料 | 乙供 | C10010101 | 中砂 | m³ | 0.51 | 69.487 | 0 | 0 | 计价
JGT9-26 | C09032034 | 材料 | 乙供 | C10020103 | 碎石 40 | m³ | 0.88 | 83.366 | 0 | 0 | 计价
JGT9-26 | C09032034 | 材料 | 乙供 | C21010101 | 水 | t | 0.4 | 4.1 | 0 | 0 | 计价
JGT9-26 | C09032034 | 机械 | 乙供 | J06-01-030 | 混凝土搅拌输送车 搅动容量 6m³ | 台班 | 0.017 | 1136.86 | 0 | 0 | 计价
JGT9-26 | C09032034 | 机械 | 乙供 | J06-01-049 | 混凝土搅拌站 生产率 50m³/h | 台班 | 0.007 | 2253.176 | 0 | 0 | 计价
JGT9-27 | C09032012 | 人工 | 乙供 | 9101106 | 普通工 | 工日 | 0.0149 | 75 | 0 | 0 | 计价
JGT9-27 | C09032012 | 人工 | 乙供 | 9102102 | 建筑技术工 | 工日 | 0.0347 | 104 | 0 | 0 | 计价
JGT9-27 | C09032012 | 材料 | 乙供 | C09010101 | 普通硅酸盐水泥 32.5 | t | 0.343 | 381.156 | 0 | 0 | 计价
JGT9-27 | C09032012 | 材料 | 乙供 | C10010101 | 中砂 | m³ | 0.54 | 69.487 | 0 | 0 | 计价
JGT9-27 | C09032012 | 材料 | 乙供 | C10020102 | 碎石 20 | m³ | 0.87 | 83.366 | 0 | 0 | 计价
JGT9-27 | C09032012 | 材料 | 乙供 | C21010101 | 水 | t | 0.4 | 4.1 | 0 | 0 | 计价
JGT9-27 | C09032012 | 机械 | 乙供 | J06-01-030 | 混凝土搅拌输送车 搅动容量 6m³ | 台班 | 0.017 | 1136.86 | 0 | 0 | 计价
JGT9-27 | C09032012 | 机械 | 乙供 | J06-01-049 | 混凝土搅拌站 生产率 50m³/h | 台班 | 0.007 | 2253.176 | 0 | 0 | 计价
JGT9-27 | C09032032 | 人工 | 乙供 | 9101106 | 普通工 | 工日 | 0.0149 | 75 | 0 | 0 | 计价
JGT9-27 | C09032032 | 人工 | 乙供 | 9102102 | 建筑技术工 | 工日 | 0.0347 | 104 | 0 | 0 | 计价
JGT9-27 | C09032032 | 材料 | 乙供 | C09010101 | 普通硅酸盐水泥 32.5 | t | 0.271 | 381.156 | 0 | 0 | 计价
JGT9-27 | C09032032 | 材料 | 乙供 | C10010101 | 中砂 | m³ | 0.56 | 69.487 | 0 | 0 | 计价
JGT9-27 | C09032032 | 材料 | 乙供 | C10020103 | 碎石 40 | m³ | 0.92 | 83.366 | 0 | 0 | 计价
JGT9-27 | C09032032 | 材料 | 乙供 | C21010101 | 水 | t | 0.4 | 4.1 | 0 | 0 | 计价
JGT9-27 | C09032032 | 机械 | 乙供 | J06-01-030 | 混凝土搅拌输送车 搅动容量 6m³ | 台班 | 0.017 | 1136.86 | 0 | 0 | 计价
JGT9-27 | C09032032 | 机械 | 乙供 | J06-01-049 | 混凝土搅拌站 生产率 50m³/h | 台班 | 0.007 | 2253.176 | 0 | 0 | 计价
JGT9-27 | C09032034 | 人工 | 乙供 | 9101106 | 普通工 | 工日 | 0.0149 | 75 | 0 | 0 | 计价
JGT9-27 | C09032034 | 人工 | 乙供 | 9102102 | 建筑技术工 | 工日 | 0.0347 | 104 | 0 | 0 | 计价
JGT9-27 | C09032034 | 材料 | 乙供 | C09010101 | 普通硅酸盐水泥 32.5 | t | 0.363 | 381.156 | 0 | 0 | 计价
JGT9-27 | C09032034 | 材料 | 乙供 | C10010101 | 中砂 | m³ | 0.51 | 69.487 | 0 | 0 | 计价
JGT9-27 | C09032034 | 材料 | 乙供 | C10020103 | 碎石 40 | m³ | 0.88 | 83.366 | 0 | 0 | 计价
JGT9-27 | C09032034 | 材料 | 乙供 | C21010101 | 水 | t | 0.4 | 4.1 | 0 | 0 | 计价
JGT9-27 | C09032034 | 机械 | 乙供 | J06-01-030 | 混凝土搅拌输送车 搅动容量 6m³ | 台班 | 0.017 | 1136.86 | 0 | 0 | 计价
JGT9-27 | C09032034 | 机械 | 乙供 | J06-01-049 | 混凝土搅拌站 生产率 50m³/h | 台班 | 0.007 | 2253.176 | 0 | 0 | 计价
JGT9-28 | C09032012 | 人工 | 乙供 | 9101106 | 普通工 | 工日 | 0.0149 | 75 | 0 | 0 | 计价
JGT9-28 | C09032012 | 人工 | 乙供 | 9102102 | 建筑技术工 | 工日 | 0.0347 | 104 | 0 | 0 | 计价
JGT9-28 | C09032012 | 材料 | 乙供 | C09010101 | 普通硅酸盐水泥 32.5 | t | 0.343 | 381.156 | 0 | 0 | 计价
JGT9-28 | C09032012 | 材料 | 乙供 | C10010101 | 中砂 | m³ | 0.54 | 69.487 | 0 | 0 | 计价
JGT9-28 | C09032012 | 材料 | 乙供 | C10020102 | 碎石 20 | m³ | 0.87 | 83.366 | 0 | 0 | 计价
JGT9-28 | C09032012 | 材料 | 乙供 | C21010101 | 水 | t | 0.4 | 4.1 | 0 | 0 | 计价
JGT9-28 | C09032012 | 机械 | 乙供 | J06-01-030 | 混凝土搅拌输送车 搅动容量 6m³ | 台班 | 0.017 | 1136.86 | 0 | 0 | 计价
JGT9-28 | C09032012 | 机械 | 乙供 | J06-01-049 | 混凝土搅拌站 生产率 50m³/h | 台班 | 0.007 | 2253.176 | 0 | 0 | 计价
JGT9-28 | C09032032 | 人工 | 乙供 | 9101106 | 普通工 | 工日 | 0.0149 | 75 | 0 | 0 | 计价
JGT9-28 | C09032032 | 人工 | 乙供 | 9102102 | 建筑技术工 | 工日 | 0.0347 | 104 | 0 | 0 | 计价
JGT9-28 | C09032032 | 材料 | 乙供 | C09010101 | 普通硅酸盐水泥 32.5 | t | 0.271 | 381.156 | 0 | 0 | 计价
JGT9-28 | C09032032 | 材料 | 乙供 | C10010101 | 中砂 | m³ | 0.56 | 69.487 | 0 | 0 | 计价
JGT9-28 | C09032032 | 材料 | 乙供 | C10020103 | 碎石 40 | m³ | 0.92 | 83.366 | 0 | 0 | 计价
JGT9-28 | C09032032 | 材料 | 乙供 | C21010101 | 水 | t | 0.4 | 4.1 | 0 | 0 | 计价
JGT9-28 | C09032032 | 机械 | 乙供 | J06-01-030 | 混凝土搅拌输送车 搅动容量 6m³ | 台班 | 0.017 | 1136.86 | 0 | 0 | 计价
JGT9-28 | C09032032 | 机械 | 乙供 | J06-01-049 | 混凝土搅拌站 生产率 50m³/h | 台班 | 0.007 | 2253.176 | 0 | 0 | 计价
JGT9-28 | C09032034 | 人工 | 乙供 | 9101106 | 普通工 | 工日 | 0.0149 | 75 | 0 | 0 | 计价
JGT9-28 | C09032034 | 人工 | 乙供 | 9102102 | 建筑技术工 | 工日 | 0.0347 | 104 | 0 | 0 | 计价
JGT9-28 | C09032034 | 材料 | 乙供 | C09010101 | 普通硅酸盐水泥 32.5 | t | 0.363 | 381.156 | 0 | 0 | 计价
JGT9-28 | C09032034 | 材料 | 乙供 | C10010101 | 中砂 | m³ | 0.51 | 69.487 | 0 | 0 | 计价
JGT9-28 | C09032034 | 材料 | 乙供 | C10020103 | 碎石 40 | m³ | 0.88 | 83.366 | 0 | 0 | 计价
JGT9-28 | C09032034 | 材料 | 乙供 | C21010101 | 水 | t | 0.4 | 4.1 | 0 | 0 | 计价
JGT9-28 | C09032034 | 机械 | 乙供 | J06-01-030 | 混凝土搅拌输送车 搅动容量 6m³ | 台班 | 0.017 | 1136.86 | 0 | 0 | 计价
JGT9-28 | C09032034 | 机械 | 乙供 | J06-01-049 | 混凝土搅拌站 生产率 50m³/h | 台班 | 0.007 | 2253.176 | 0 | 0 | 计价
JGT9-29 | C09020303 | 人工 | 乙供 | 9101106 | 普通工 | 工日 | 0.1769 | 75 | 0 | 0 | 计价
JGT9-29 | C09020303 | 人工 | 乙供 | 9102102 | 建筑技术工 | 工日 | 0.0442 | 104 | 0 | 0 | 计价
JGT9-29 | C09020303 | 材料 | 乙供 | C09010101 | 普通硅酸盐水泥 32.5 | t | 0.557 | 381.156 | 0 | 0 | 计价
JGT9-29 | C09020303 | 材料 | 乙供 | C10010101 | 中砂 | m³ | 1.05 | 69.487 | 0 | 0 | 计价
JGT9-29 | C09020303 | 材料 | 乙供 | C21010101 | 水 | t | 0.3 | 4.1 | 0 | 0 | 计价
JGT9-29 | C09020303 | 机械 | 乙供 | J06-01-027 | 灰浆搅拌机 拌筒容量 200L | 台班 | 0.137 | 149.47 | 0 | 0 | 计价
JGT9-29 | C09032003 | 人工 | 乙供 | 9101106 | 普通工 | 工日 | 0.0149 | 75 | 0 | 0 | 计价
JGT9-29 | C09032003 | 人工 | 乙供 | 9102102 | 建筑技术工 | 工日 | 0.0347 | 104 | 0 | 0 | 计价
JGT9-29 | C09032003 | 材料 | 乙供 | C09010102 | 普通硅酸盐水泥 42.5 | t | 0.411 | 414.001 | 0 | 0 | 计价
JGT9-29 | C09032003 | 材料 | 乙供 | C10010101 | 中砂 | m³ | 0.46 | 69.487 | 0 | 0 | 计价
JGT9-29 | C09032003 | 材料 | 乙供 | C10020101 | 碎石 10 | m³ | 0.86 | 83.366 | 0 | 0 | 计价
JGT9-29 | C09032003 | 材料 | 乙供 | C21010101 | 水 | t | 0.4 | 4.1 | 0 | 0 | 计价
JGT9-29 | C09032003 | 机械 | 乙供 | J06-01-030 | 混凝土搅拌输送车 搅动容量 6m³ | 台班 | 0.017 | 1136.86 | 0 | 0 | 计价
JGT9-29 | C09032003 | 机械 | 乙供 | J06-01-049 | 混凝土搅拌站 生产率 50m³/h | 台班 | 0.007 | 2253.176 | 0 | 0 | 计价
JGT9-29 | C09032012 | 人工 | 乙供 | 9101106 | 普通工 | 工日 | 0.0149 | 75 | 0 | 0 | 计价
JGT9-29 | C09032012 | 人工 | 乙供 | 9102102 | 建筑技术工 | 工日 | 0.0347 | 104 | 0 | 0 | 计价
JGT9-29 | C09032012 | 材料 | 乙供 | C09010101 | 普通硅酸盐水泥 32.5 | t | 0.343 | 381.156 | 0 | 0 | 计价
JGT9-29 | C09032012 | 材料 | 乙供 | C10010101 | 中砂 | m³ | 0.54 | 69.487 | 0 | 0 | 计价
JGT9-29 | C09032012 | 材料 | 乙供 | C10020102 | 碎石 20 | m³ | 0.87 | 83.366 | 0 | 0 | 计价
JGT9-29 | C09032012 | 材料 | 乙供 | C21010101 | 水 | t | 0.4 | 4.1 | 0 | 0 | 计价
JGT9-29 | C09032012 | 机械 | 乙供 | J06-01-030 | 混凝土搅拌输送车 搅动容量 6m³ | 台班 | 0.017 | 1136.86 | 0 | 0 | 计价
JGT9-29 | C09032012 | 机械 | 乙供 | J06-01-049 | 混凝土搅拌站 生产率 50m³/h | 台班 | 0.007 | 2253.176 | 0 | 0 | 计价
JGT9-29 | C09032035 | 人工 | 乙供 | 9101106 | 普通工 | 工日 | 0.0149 | 75 | 0 | 0 | 计价
JGT9-29 | C09032035 | 人工 | 乙供 | 9102102 | 建筑技术工 | 工日 | 0.0347 | 104 | 0 | 0 | 计价
JGT9-29 | C09032035 | 材料 | 乙供 | C09010102 | 普通硅酸盐水泥 42.5 | t | 0.386 | 414.001 | 0 | 0 | 计价
JGT9-29 | C09032035 | 材料 | 乙供 | C10010101 | 中砂 | m³ | 0.51 | 69.487 | 0 | 0 | 计价
JGT9-29 | C09032035 | 材料 | 乙供 | C10020103 | 碎石 40 | m³ | 0.86 | 83.366 | 0 | 0 | 计价
JGT9-29 | C09032035 | 材料 | 乙供 | C21010101 | 水 | t | 0.4 | 4.1 | 0 | 0 | 计价
JGT9-29 | C09032035 | 机械 | 乙供 | J06-01-030 | 混凝土搅拌输送车 搅动容量 6m³ | 台班 | 0.017 | 1136.86 | 0 | 0 | 计价
JGT9-29 | C09032035 | 机械 | 乙供 | J06-01-049 | 混凝土搅拌站 生产率 50m³/h | 台班 | 0.007 | 2253.176 | 0 | 0 | 计价
JGT9-29 | C22050102 | 人工 | 乙供 | 9101106 | 普通工 | 工日 | 0.1923 | 75 | 0 | 0 | 计价
JGT9-29 | C22050102 | 人工 | 乙供 | 9102102 | 建筑技术工 | 工日 | 0.0824 | 104 | 0 | 0 | 计价
JGT9-29 | C22050102 | 材料 | 乙供 | C09010101 | 普通硅酸盐水泥 32.5 | t | 0.0003 | 381.156 | 0 | 0 | 计价
JGT9-29 | C22050102 | 材料 | 乙供 | C10010401 | 粗砂 | m³ | 0.074 | 69.487 | 0 | 0 | 计价
JGT9-29 | C22050102 | 材料 | 乙供 | C10020103 | 碎石 40 | m³ | 0.033 | 83.366 | 0 | 0 | 计价
JGT9-29 | C22050102 | 材料 | 乙供 | C10040103 | 石灰膏 | m³ | 0.002 | 149.449 | 0 | 0 | 计价
JGT9-29 | C22050102 | 材料 | 乙供 | C10070101 | 标准砖 240×115×53 | 千块 | 0.045 | 380 | 0 | 0 | 计价
JGT9-29 | C22050102 | 材料 | 乙供 | C21010101 | 水 | t | 0.08 | 4.1 | 0 | 0 | 计价
JGT9-29 | C22050102 | 机械 | 乙供 | J01-01-053 | 电动夯实机 夯击能量 250N·m | 台班 | 0.002 | 28.266 | 0 | 0 | 计价
JGT9-30 | C09032012 | 人工 | 乙供 | 9101106 | 普通工 | 工日 | 0.0149 | 75 | 0 | 0 | 计价
JGT9-30 | C09032012 | 人工 | 乙供 | 9102102 | 建筑技术工 | 工日 | 0.0347 | 104 | 0 | 0 | 计价
JGT9-30 | C09032012 | 材料 | 乙供 | C09010101 | 普通硅酸盐水泥 32.5 | t | 0.343 | 381.156 | 0 | 0 | 计价
JGT9-30 | C09032012 | 材料 | 乙供 | C10010101 | 中砂 | m³ | 0.54 | 69.487 | 0 | 0 | 计价
JGT9-30 | C09032012 | 材料 | 乙供 | C10020102 | 碎石 20 | m³ | 0.87 | 83.366 | 0 | 0 | 计价
JGT9-30 | C09032012 | 材料 | 乙供 | C21010101 | 水 | t | 0.4 | 4.1 | 0 | 0 | 计价
JGT9-30 | C09032012 | 机械 | 乙供 | J06-01-030 | 混凝土搅拌输送车 搅动容量 6m³ | 台班 | 0.017 | 1136.86 | 0 | 0 | 计价
JGT9-30 | C09032012 | 机械 | 乙供 | J06-01-049 | 混凝土搅拌站 生产率 50m³/h | 台班 | 0.007 | 2253.176 | 0 | 0 | 计价
JGT9-31 | C09032012 | 人工 | 乙供 | 9101106 | 普通工 | 工日 | 0.0149 | 75 | 0 | 0 | 计价
JGT9-31 | C09032012 | 人工 | 乙供 | 9102102 | 建筑技术工 | 工日 | 0.0347 | 104 | 0 | 0 | 计价
JGT9-31 | C09032012 | 材料 | 乙供 | C09010101 | 普通硅酸盐水泥 32.5 | t | 0.343 | 381.156 | 0 | 0 | 计价
JGT9-31 | C09032012 | 材料 | 乙供 | C10010101 | 中砂 | m³ | 0.54 | 69.487 | 0 | 0 | 计价
JGT9-31 | C09032012 | 材料 | 乙供 | C10020102 | 碎石 20 | m³ | 0.87 | 83.366 | 0 | 0 | 计价
JGT9-31 | C09032012 | 材料 | 乙供 | C21010101 | 水 | t | 0.4 | 4.1 | 0 | 0 | 计价
JGT9-31 | C09032012 | 机械 | 乙供 | J06-01-030 | 混凝土搅拌输送车 搅动容量 6m³ | 台班 | 0.017 | 1136.86 | 0 | 0 | 计价
JGT9-31 | C09032012 | 机械 | 乙供 | J06-01-049 | 混凝土搅拌站 生产率 50m³/h | 台班 | 0.007 | 2253.176 | 0 | 0 | 计价
JGT9-31 | C09032034 | 人工 | 乙供 | 9101106 | 普通工 | 工日 | 0.0149 | 75 | 0 | 0 | 计价
JGT9-31 | C09032034 | 人工 | 乙供 | 9102102 | 建筑技术工 | 工日 | 0.0347 | 104 | 0 | 0 | 计价
JGT9-31 | C09032034 | 材料 | 乙供 | C09010101 | 普通硅酸盐水泥 32.5 | t | 0.363 | 381.156 | 0 | 0 | 计价
JGT9-31 | C09032034 | 材料 | 乙供 | C10010101 | 中砂 | m³ | 0.51 | 69.487 | 0 | 0 | 计价
JGT9-31 | C09032034 | 材料 | 乙供 | C10020103 | 碎石 40 | m³ | 0.88 | 83.366 | 0 | 0 | 计价
JGT9-31 | C09032034 | 材料 | 乙供 | C21010101 | 水 | t | 0.4 | 4.1 | 0 | 0 | 计价
JGT9-31 | C09032034 | 机械 | 乙供 | J06-01-030 | 混凝土搅拌输送车 搅动容量 6m³ | 台班 | 0.017 | 1136.86 | 0 | 0 | 计价
JGT9-31 | C09032034 | 机械 | 乙供 | J06-01-049 | 混凝土搅拌站 生产率 50m³/h | 台班 | 0.007 | 2253.176 | 0 | 0 | 计价
JGT9-32 | C09032012 | 人工 | 乙供 | 9101106 | 普通工 | 工日 | 0.0149 | 75 | 0 | 0 | 计价
JGT9-32 | C09032012 | 人工 | 乙供 | 9102102 | 建筑技术工 | 工日 | 0.0347 | 104 | 0 | 0 | 计价
JGT9-32 | C09032012 | 材料 | 乙供 | C09010101 | 普通硅酸盐水泥 32.5 | t | 0.343 | 381.156 | 0 | 0 | 计价
JGT9-32 | C09032012 | 材料 | 乙供 | C10010101 | 中砂 | m³ | 0.54 | 69.487 | 0 | 0 | 计价
JGT9-32 | C09032012 | 材料 | 乙供 | C10020102 | 碎石 20 | m³ | 0.87 | 83.366 | 0 | 0 | 计价
JGT9-32 | C09032012 | 材料 | 乙供 | C21010101 | 水 | t | 0.4 | 4.1 | 0 | 0 | 计价
JGT9-32 | C09032012 | 机械 | 乙供 | J06-01-030 | 混凝土搅拌输送车 搅动容量 6m³ | 台班 | 0.017 | 1136.86 | 0 | 0 | 计价
JGT9-32 | C09032012 | 机械 | 乙供 | J06-01-049 | 混凝土搅拌站 生产率 50m³/h | 台班 | 0.007 | 2253.176 | 0 | 0 | 计价
JGT9-33 | C09032012 | 人工 | 乙供 | 9101106 | 普通工 | 工日 | 0.0149 | 75 | 0 | 0 | 计价
JGT9-33 | C09032012 | 人工 | 乙供 | 9102102 | 建筑技术工 | 工日 | 0.0347 | 104 | 0 | 0 | 计价
JGT9-33 | C09032012 | 材料 | 乙供 | C09010101 | 普通硅酸盐水泥 32.5 | t | 0.343 | 381.156 | 0 | 0 | 计价
JGT9-33 | C09032012 | 材料 | 乙供 | C10010101 | 中砂 | m³ | 0.54 | 69.487 | 0 | 0 | 计价
JGT9-33 | C09032012 | 材料 | 乙供 | C10020102 | 碎石 20 | m³ | 0.87 | 83.366 | 0 | 0 | 计价
JGT9-33 | C09032012 | 材料 | 乙供 | C21010101 | 水 | t | 0.4 | 4.1 | 0 | 0 | 计价
JGT9-33 | C09032012 | 机械 | 乙供 | J06-01-030 | 混凝土搅拌输送车 搅动容量 6m³ | 台班 | 0.017 | 1136.86 | 0 | 0 | 计价
JGT9-33 | C09032012 | 机械 | 乙供 | J06-01-049 | 混凝土搅拌站 生产率 50m³/h | 台班 | 0.007 | 2253.176 | 0 | 0 | 计价
JGT9-34 | C09032012 | 人工 | 乙供 | 9101106 | 普通工 | 工日 | 0.0149 | 75 | 0 | 0 | 计价
JGT9-34 | C09032012 | 人工 | 乙供 | 9102102 | 建筑技术工 | 工日 | 0.0347 | 104 | 0 | 0 | 计价
JGT9-34 | C09032012 | 材料 | 乙供 | C09010101 | 普通硅酸盐水泥 32.5 | t | 0.343 | 381.156 | 0 | 0 | 计价
JGT9-34 | C09032012 | 材料 | 乙供 | C10010101 | 中砂 | m³ | 0.54 | 69.487 | 0 | 0 | 计价
JGT9-34 | C09032012 | 材料 | 乙供 | C10020102 | 碎石 20 | m³ | 0.87 | 83.366 | 0 | 0 | 计价
JGT9-34 | C09032012 | 材料 | 乙供 | C21010101 | 水 | t | 0.4 | 4.1 | 0 | 0 | 计价
JGT9-34 | C09032012 | 机械 | 乙供 | J06-01-030 | 混凝土搅拌输送车 搅动容量 6m³ | 台班 | 0.017 | 1136.86 | 0 | 0 | 计价
JGT9-34 | C09032012 | 机械 | 乙供 | J06-01-049 | 混凝土搅拌站 生产率 50m³/h | 台班 | 0.007 | 2253.176 | 0 | 0 | 计价
JGT9-34 | C09032034 | 人工 | 乙供 | 9101106 | 普通工 | 工日 | 0.0149 | 75 | 0 | 0 | 计价
JGT9-34 | C09032034 | 人工 | 乙供 | 9102102 | 建筑技术工 | 工日 | 0.0347 | 104 | 0 | 0 | 计价
JGT9-34 | C09032034 | 材料 | 乙供 | C09010101 | 普通硅酸盐水泥 32.5 | t | 0.363 | 381.156 | 0 | 0 | 计价
JGT9-34 | C09032034 | 材料 | 乙供 | C10010101 | 中砂 | m³ | 0.51 | 69.487 | 0 | 0 | 计价
JGT9-34 | C09032034 | 材料 | 乙供 | C10020103 | 碎石 40 | m³ | 0.88 | 83.366 | 0 | 0 | 计价
JGT9-34 | C09032034 | 材料 | 乙供 | C21010101 | 水 | t | 0.4 | 4.1 | 0 | 0 | 计价
JGT9-34 | C09032034 | 机械 | 乙供 | J06-01-030 | 混凝土搅拌输送车 搅动容量 6m³ | 台班 | 0.017 | 1136.86 | 0 | 0 | 计价
JGT9-34 | C09032034 | 机械 | 乙供 | J06-01-049 | 混凝土搅拌站 生产率 50m³/h | 台班 | 0.007 | 2253.176 | 0 | 0 | 计价
JGT9-34 | C09032037 | 人工 | 乙供 | 9101106 | 普通工 | 工日 | 0.0149 | 75 | 0 | 0 | 计价
JGT9-34 | C09032037 | 人工 | 乙供 | 9102102 | 建筑技术工 | 工日 | 0.0347 | 104 | 0 | 0 | 计价
JGT9-34 | C09032037 | 材料 | 乙供 | C09010102 | 普通硅酸盐水泥 42.5 | t | 0.466 | 414.001 | 0 | 0 | 计价
JGT9-34 | C09032037 | 材料 | 乙供 | C10010101 | 中砂 | m³ | 0.49 | 69.487 | 0 | 0 | 计价
JGT9-34 | C09032037 | 材料 | 乙供 | C10020103 | 碎石 40 | m³ | 0.83 | 83.366 | 0 | 0 | 计价
JGT9-34 | C09032037 | 材料 | 乙供 | C21010101 | 水 | t | 0.4 | 4.1 | 0 | 0 | 计价
JGT9-34 | C09032037 | 机械 | 乙供 | J06-01-030 | 混凝土搅拌输送车 搅动容量 6m³ | 台班 | 0.017 | 1136.86 | 0 | 0 | 计价
JGT9-34 | C09032037 | 机械 | 乙供 | J06-01-049 | 混凝土搅拌站 生产率 50m³/h | 台班 | 0.007 | 2253.176 | 0 | 0 | 计价
JGT9-35 | C09032012 | 人工 | 乙供 | 9101106 | 普通工 | 工日 | 0.0149 | 75 | 0 | 0 | 计价
JGT9-35 | C09032012 | 人工 | 乙供 | 9102102 | 建筑技术工 | 工日 | 0.0347 | 104 | 0 | 0 | 计价
JGT9-35 | C09032012 | 材料 | 乙供 | C09010101 | 普通硅酸盐水泥 32.5 | t | 0.343 | 381.156 | 0 | 0 | 计价
JGT9-35 | C09032012 | 材料 | 乙供 | C10010101 | 中砂 | m³ | 0.54 | 69.487 | 0 | 0 | 计价
JGT9-35 | C09032012 | 材料 | 乙供 | C10020102 | 碎石 20 | m³ | 0.87 | 83.366 | 0 | 0 | 计价
JGT9-35 | C09032012 | 材料 | 乙供 | C21010101 | 水 | t | 0.4 | 4.1 | 0 | 0 | 计价
JGT9-35 | C09032012 | 机械 | 乙供 | J06-01-030 | 混凝土搅拌输送车 搅动容量 6m³ | 台班 | 0.017 | 1136.86 | 0 | 0 | 计价
JGT9-35 | C09032012 | 机械 | 乙供 | J06-01-049 | 混凝土搅拌站 生产率 50m³/h | 台班 | 0.007 | 2253.176 | 0 | 0 | 计价
JGT9-36 | C09032012 | 人工 | 乙供 | 9101106 | 普通工 | 工日 | 0.0149 | 75 | 0 | 0 | 计价
JGT9-36 | C09032012 | 人工 | 乙供 | 9102102 | 建筑技术工 | 工日 | 0.0347 | 104 | 0 | 0 | 计价
JGT9-36 | C09032012 | 材料 | 乙供 | C09010101 | 普通硅酸盐水泥 32.5 | t | 0.343 | 381.156 | 0 | 0 | 计价
JGT9-36 | C09032012 | 材料 | 乙供 | C10010101 | 中砂 | m³ | 0.54 | 69.487 | 0 | 0 | 计价
JGT9-36 | C09032012 | 材料 | 乙供 | C10020102 | 碎石 20 | m³ | 0.87 | 83.366 | 0 | 0 | 计价
JGT9-36 | C09032012 | 材料 | 乙供 | C21010101 | 水 | t | 0.4 | 4.1 | 0 | 0 | 计价
JGT9-36 | C09032012 | 机械 | 乙供 | J06-01-030 | 混凝土搅拌输送车 搅动容量 6m³ | 台班 | 0.017 | 1136.86 | 0 | 0 | 计价
JGT9-36 | C09032012 | 机械 | 乙供 | J06-01-049 | 混凝土搅拌站 生产率 50m³/h | 台班 | 0.007 | 2253.176 | 0 | 0 | 计价
JGT9-36 | C09032034 | 人工 | 乙供 | 9101106 | 普通工 | 工日 | 0.0149 | 75 | 0 | 0 | 计价
JGT9-36 | C09032034 | 人工 | 乙供 | 9102102 | 建筑技术工 | 工日 | 0.0347 | 104 | 0 | 0 | 计价
JGT9-36 | C09032034 | 材料 | 乙供 | C09010101 | 普通硅酸盐水泥 32.5 | t | 0.363 | 381.156 | 0 | 0 | 计价
JGT9-36 | C09032034 | 材料 | 乙供 | C10010101 | 中砂 | m³ | 0.51 | 69.487 | 0 | 0 | 计价
JGT9-36 | C09032034 | 材料 | 乙供 | C10020103 | 碎石 40 | m³ | 0.88 | 83.366 | 0 | 0 | 计价
JGT9-36 | C09032034 | 材料 | 乙供 | C21010101 | 水 | t | 0.4 | 4.1 | 0 | 0 | 计价
JGT9-36 | C09032034 | 机械 | 乙供 | J06-01-030 | 混凝土搅拌输送车 搅动容量 6m³ | 台班 | 0.017 | 1136.86 | 0 | 0 | 计价
JGT9-36 | C09032034 | 机械 | 乙供 | J06-01-049 | 混凝土搅拌站 生产率 50m³/h | 台班 | 0.007 | 2253.176 | 0 | 0 | 计价
JGT9-37 | C09032012 | 人工 | 乙供 | 9101106 | 普通工 | 工日 | 0.0149 | 75 | 0 | 0 | 计价
JGT9-37 | C09032012 | 人工 | 乙供 | 9102102 | 建筑技术工 | 工日 | 0.0347 | 104 | 0 | 0 | 计价
JGT9-37 | C09032012 | 材料 | 乙供 | C09010101 | 普通硅酸盐水泥 32.5 | t | 0.343 | 381.156 | 0 | 0 | 计价
JGT9-37 | C09032012 | 材料 | 乙供 | C10010101 | 中砂 | m³ | 0.54 | 69.487 | 0 | 0 | 计价
JGT9-37 | C09032012 | 材料 | 乙供 | C10020102 | 碎石 20 | m³ | 0.87 | 83.366 | 0 | 0 | 计价
JGT9-37 | C09032012 | 材料 | 乙供 | C21010101 | 水 | t | 0.4 | 4.1 | 0 | 0 | 计价
JGT9-37 | C09032012 | 机械 | 乙供 | J06-01-030 | 混凝土搅拌输送车 搅动容量 6m³ | 台班 | 0.017 | 1136.86 | 0 | 0 | 计价
JGT9-37 | C09032012 | 机械 | 乙供 | J06-01-049 | 混凝土搅拌站 生产率 50m³/h | 台班 | 0.007 | 2253.176 | 0 | 0 | 计价
JGT9-38 | C09032012 | 人工 | 乙供 | 9101106 | 普通工 | 工日 | 0.0149 | 75 | 0 | 0 | 计价
JGT9-38 | C09032012 | 人工 | 乙供 | 9102102 | 建筑技术工 | 工日 | 0.0347 | 104 | 0 | 0 | 计价
JGT9-38 | C09032012 | 材料 | 乙供 | C09010101 | 普通硅酸盐水泥 32.5 | t | 0.343 | 381.156 | 0 | 0 | 计价
JGT9-38 | C09032012 | 材料 | 乙供 | C10010101 | 中砂 | m³ | 0.54 | 69.487 | 0 | 0 | 计价
JGT9-38 | C09032012 | 材料 | 乙供 | C10020102 | 碎石 20 | m³ | 0.87 | 83.366 | 0 | 0 | 计价
JGT9-38 | C09032012 | 材料 | 乙供 | C21010101 | 水 | t | 0.4 | 4.1 | 0 | 0 | 计价
JGT9-38 | C09032012 | 机械 | 乙供 | J06-01-030 | 混凝土搅拌输送车 搅动容量 6m³ | 台班 | 0.017 | 1136.86 | 0 | 0 | 计价
JGT9-38 | C09032012 | 机械 | 乙供 | J06-01-049 | 混凝土搅拌站 生产率 50m³/h | 台班 | 0.007 | 2253.176 | 0 | 0 | 计价
JGT9-42 | C09032012 | 人工 | 乙供 | 9101106 | 普通工 | 工日 | 0.0149 | 75 | 0 | 0 | 计价
JGT9-42 | C09032012 | 人工 | 乙供 | 9102102 | 建筑技术工 | 工日 | 0.0347 | 104 | 0 | 0 | 计价
JGT9-42 | C09032012 | 材料 | 乙供 | C09010101 | 普通硅酸盐水泥 32.5 | t | 0.343 | 381.156 | 0 | 0 | 计价
JGT9-42 | C09032012 | 材料 | 乙供 | C10010101 | 中砂 | m³ | 0.54 | 69.487 | 0 | 0 | 计价
JGT9-42 | C09032012 | 材料 | 乙供 | C10020102 | 碎石 20 | m³ | 0.87 | 83.366 | 0 | 0 | 计价
JGT9-42 | C09032012 | 材料 | 乙供 | C21010101 | 水 | t | 0.4 | 4.1 | 0 | 0 | 计价
JGT9-42 | C09032012 | 机械 | 乙供 | J06-01-030 | 混凝土搅拌输送车 搅动容量 6m³ | 台班 | 0.017 | 1136.86 | 0 | 0 | 计价
JGT9-42 | C09032012 | 机械 | 乙供 | J06-01-049 | 混凝土搅拌站 生产率 50m³/h | 台班 | 0.007 | 2253.176 | 0 | 0 | 计价
JGT9-42 | C09032032 | 人工 | 乙供 | 9101106 | 普通工 | 工日 | 0.0149 | 75 | 0 | 0 | 计价
JGT9-42 | C09032032 | 人工 | 乙供 | 9102102 | 建筑技术工 | 工日 | 0.0347 | 104 | 0 | 0 | 计价
JGT9-42 | C09032032 | 材料 | 乙供 | C09010101 | 普通硅酸盐水泥 32.5 | t | 0.271 | 381.156 | 0 | 0 | 计价
JGT9-42 | C09032032 | 材料 | 乙供 | C10010101 | 中砂 | m³ | 0.56 | 69.487 | 0 | 0 | 计价
JGT9-42 | C09032032 | 材料 | 乙供 | C10020103 | 碎石 40 | m³ | 0.92 | 83.366 | 0 | 0 | 计价
JGT9-42 | C09032032 | 材料 | 乙供 | C21010101 | 水 | t | 0.4 | 4.1 | 0 | 0 | 计价
JGT9-42 | C09032032 | 机械 | 乙供 | J06-01-030 | 混凝土搅拌输送车 搅动容量 6m³ | 台班 | 0.017 | 1136.86 | 0 | 0 | 计价
JGT9-42 | C09032032 | 机械 | 乙供 | J06-01-049 | 混凝土搅拌站 生产率 50m³/h | 台班 | 0.007 | 2253.176 | 0 | 0 | 计价
JGT9-42 | C09032034 | 人工 | 乙供 | 9101106 | 普通工 | 工日 | 0.0149 | 75 | 0 | 0 | 计价
JGT9-42 | C09032034 | 人工 | 乙供 | 9102102 | 建筑技术工 | 工日 | 0.0347 | 104 | 0 | 0 | 计价
JGT9-42 | C09032034 | 材料 | 乙供 | C09010101 | 普通硅酸盐水泥 32.5 | t | 0.363 | 381.156 | 0 | 0 | 计价
JGT9-42 | C09032034 | 材料 | 乙供 | C10010101 | 中砂 | m³ | 0.51 | 69.487 | 0 | 0 | 计价
JGT9-42 | C09032034 | 材料 | 乙供 | C10020103 | 碎石 40 | m³ | 0.88 | 83.366 | 0 | 0 | 计价
JGT9-42 | C09032034 | 材料 | 乙供 | C21010101 | 水 | t | 0.4 | 4.1 | 0 | 0 | 计价
JGT9-42 | C09032034 | 机械 | 乙供 | J06-01-030 | 混凝土搅拌输送车 搅动容量 6m³ | 台班 | 0.017 | 1136.86 | 0 | 0 | 计价
JGT9-42 | C09032034 | 机械 | 乙供 | J06-01-049 | 混凝土搅拌站 生产率 50m³/h | 台班 | 0.007 | 2253.176 | 0 | 0 | 计价
JGT9-43 | C09032012 | 人工 | 乙供 | 9101106 | 普通工 | 工日 | 0.0149 | 75 | 0 | 0 | 计价
JGT9-43 | C09032012 | 人工 | 乙供 | 9102102 | 建筑技术工 | 工日 | 0.0347 | 104 | 0 | 0 | 计价
JGT9-43 | C09032012 | 材料 | 乙供 | C09010101 | 普通硅酸盐水泥 32.5 | t | 0.343 | 381.156 | 0 | 0 | 计价
JGT9-43 | C09032012 | 材料 | 乙供 | C10010101 | 中砂 | m³ | 0.54 | 69.487 | 0 | 0 | 计价
JGT9-43 | C09032012 | 材料 | 乙供 | C10020102 | 碎石 20 | m³ | 0.87 | 83.366 | 0 | 0 | 计价
JGT9-43 | C09032012 | 材料 | 乙供 | C21010101 | 水 | t | 0.4 | 4.1 | 0 | 0 | 计价
JGT9-43 | C09032012 | 机械 | 乙供 | J06-01-030 | 混凝土搅拌输送车 搅动容量 6m³ | 台班 | 0.017 | 1136.86 | 0 | 0 | 计价
JGT9-43 | C09032012 | 机械 | 乙供 | J06-01-049 | 混凝土搅拌站 生产率 50m³/h | 台班 | 0.007 | 2253.176 | 0 | 0 | 计价
JGT9-43 | C09032032 | 人工 | 乙供 | 9101106 | 普通工 | 工日 | 0.0149 | 75 | 0 | 0 | 计价
JGT9-43 | C09032032 | 人工 | 乙供 | 9102102 | 建筑技术工 | 工日 | 0.0347 | 104 | 0 | 0 | 计价
JGT9-43 | C09032032 | 材料 | 乙供 | C09010101 | 普通硅酸盐水泥 32.5 | t | 0.271 | 381.156 | 0 | 0 | 计价
JGT9-43 | C09032032 | 材料 | 乙供 | C10010101 | 中砂 | m³ | 0.56 | 69.487 | 0 | 0 | 计价
JGT9-43 | C09032032 | 材料 | 乙供 | C10020103 | 碎石 40 | m³ | 0.92 | 83.366 | 0 | 0 | 计价
JGT9-43 | C09032032 | 材料 | 乙供 | C21010101 | 水 | t | 0.4 | 4.1 | 0 | 0 | 计价
JGT9-43 | C09032032 | 机械 | 乙供 | J06-01-030 | 混凝土搅拌输送车 搅动容量 6m³ | 台班 | 0.017 | 1136.86 | 0 | 0 | 计价
JGT9-43 | C09032032 | 机械 | 乙供 | J06-01-049 | 混凝土搅拌站 生产率 50m³/h | 台班 | 0.007 | 2253.176 | 0 | 0 | 计价
JGT9-43 | C09032034 | 人工 | 乙供 | 9101106 | 普通工 | 工日 | 0.0149 | 75 | 0 | 0 | 计价
JGT9-43 | C09032034 | 人工 | 乙供 | 9102102 | 建筑技术工 | 工日 | 0.0347 | 104 | 0 | 0 | 计价
JGT9-43 | C09032034 | 材料 | 乙供 | C09010101 | 普通硅酸盐水泥 32.5 | t | 0.363 | 381.156 | 0 | 0 | 计价
JGT9-43 | C09032034 | 材料 | 乙供 | C10010101 | 中砂 | m³ | 0.51 | 69.487 | 0 | 0 | 计价
JGT9-43 | C09032034 | 材料 | 乙供 | C10020103 | 碎石 40 | m³ | 0.88 | 83.366 | 0 | 0 | 计价
JGT9-43 | C09032034 | 材料 | 乙供 | C21010101 | 水 | t | 0.4 | 4.1 | 0 | 0 | 计价
JGT9-43 | C09032034 | 机械 | 乙供 | J06-01-030 | 混凝土搅拌输送车 搅动容量 6m³ | 台班 | 0.017 | 1136.86 | 0 | 0 | 计价
JGT9-43 | C09032034 | 机械 | 乙供 | J06-01-049 | 混凝土搅拌站 生产率 50m³/h | 台班 | 0.007 | 2253.176 | 0 | 0 | 计价
JGT10-1 | C09020112 | 人工 | 乙供 | 9101106 | 普通工 | 工日 | 0.1769 | 75 | 0 | 0 | 计价
JGT10-1 | C09020112 | 人工 | 乙供 | 9102102 | 建筑技术工 | 工日 | 0.0442 | 104 | 0 | 0 | 计价
JGT10-1 | C09020112 | 材料 | 乙供 | C09010101 | 普通硅酸盐水泥 32.5 | t | 0.331 | 381.156 | 0 | 0 | 计价
JGT10-1 | C09020112 | 材料 | 乙供 | C10010101 | 中砂 | m³ | 1.15 | 69.487 | 0 | 0 | 计价
JGT10-1 | C09020112 | 材料 | 乙供 | C21010101 | 水 | t | 0.2 | 4.1 | 0 | 0 | 计价
JGT10-1 | C09020112 | 机械 | 乙供 | J06-01-027 | 灰浆搅拌机 拌筒容量 200L | 台班 | 0.137 | 149.47 | 0 | 0 | 计价
JGT10-1 | C09020114 | 人工 | 乙供 | 9101106 | 普通工 | 工日 | 0.1769 | 75 | 0 | 0 | 计价
JGT10-1 | C09020114 | 人工 | 乙供 | 9102102 | 建筑技术工 | 工日 | 0.0442 | 104 | 0 | 0 | 计价
JGT10-1 | C09020114 | 材料 | 乙供 | C09010101 | 普通硅酸盐水泥 32.5 | t | 0.22 | 381.156 | 0 | 0 | 计价
JGT10-1 | C09020114 | 材料 | 乙供 | C10010101 | 中砂 | m³ | 1.15 | 69.487 | 0 | 0 | 计价
JGT10-1 | C09020114 | 材料 | 乙供 | C21010101 | 水 | t | 0.2 | 4.1 | 0 | 0 | 计价
JGT10-1 | C09020114 | 机械 | 乙供 | J06-01-027 | 灰浆搅拌机 拌筒容量 200L | 台班 | 0.137 | 149.47 | 0 | 0 | 计价
JGT10-1 | C09020304 | 人工 | 乙供 | 9101106 | 普通工 | 工日 | 0.1769 | 75 | 0 | 0 | 计价
JGT10-1 | C09020304 | 人工 | 乙供 | 9102102 | 建筑技术工 | 工日 | 0.0442 | 104 | 0 | 0 | 计价
JGT10-1 | C09020304 | 材料 | 乙供 | C09010101 | 普通硅酸盐水泥 32.5 | t | 0.49 | 381.156 | 0 | 0 | 计价
JGT10-1 | C09020304 | 材料 | 乙供 | C10010101 | 中砂 | m³ | 1.12 | 69.487 | 0 | 0 | 计价
JGT10-1 | C09020304 | 材料 | 乙供 | C21010101 | 水 | t | 0.3 | 4.1 | 0 | 0 | 计价
JGT10-1 | C09020304 | 机械 | 乙供 | J06-01-027 | 灰浆搅拌机 拌筒容量 200L | 台班 | 0.137 | 149.47 | 0 | 0 | 计价
JGT10-1 | C09020305 | 人工 | 乙供 | 9101106 | 普通工 | 工日 | 0.1769 | 75 | 0 | 0 | 计价
JGT10-1 | C09020305 | 人工 | 乙供 | 9102102 | 建筑技术工 | 工日 | 0.0442 | 104 | 0 | 0 | 计价
JGT10-1 | C09020305 | 材料 | 乙供 | C09010101 | 普通硅酸盐水泥 32.5 | t | 0.408 | 381.156 | 0 | 0 | 计价
JGT10-1 | C09020305 | 材料 | 乙供 | C10010101 | 中砂 | m³ | 1.31 | 69.487 | 0 | 0 | 计价
JGT10-1 | C09020305 | 材料 | 乙供 | C21010101 | 水 | t | 0.3 | 4.1 | 0 | 0 | 计价
JGT10-1 | C09020305 | 机械 | 乙供 | J06-01-027 | 灰浆搅拌机 拌筒容量 200L | 台班 | 0.137 | 149.47 | 0 | 0 | 计价
JGT10-1 | C09032031 | 人工 | 乙供 | 9101106 | 普通工 | 工日 | 0.0149 | 75 | 0 | 0 | 计价
JGT10-1 | C09032031 | 人工 | 乙供 | 9102102 | 建筑技术工 | 工日 | 0.0347 | 104 | 0 | 0 | 计价
JGT10-1 | C09032031 | 材料 | 乙供 | C09010101 | 普通硅酸盐水泥 32.5 | t | 0.238 | 381.156 | 0 | 0 | 计价
JGT10-1 | C09032031 | 材料 | 乙供 | C10010101 | 中砂 | m³ | 0.57 | 69.487 | 0 | 0 | 计价
JGT10-1 | C09032031 | 材料 | 乙供 | C10020103 | 碎石 40 | m³ | 0.93 | 83.366 | 0 | 0 | 计价
JGT10-1 | C09032031 | 材料 | 乙供 | C21010101 | 水 | t | 0.4 | 4.1 | 0 | 0 | 计价
JGT10-1 | C09032031 | 机械 | 乙供 | J06-01-030 | 混凝土搅拌输送车 搅动容量 6m³ | 台班 | 0.017 | 1136.86 | 0 | 0 | 计价
JGT10-1 | C09032031 | 机械 | 乙供 | J06-01-049 | 混凝土搅拌站 生产率 50m³/h | 台班 | 0.007 | 2253.176 | 0 | 0 | 计价
JGT10-1 | C09032034 | 人工 | 乙供 | 9101106 | 普通工 | 工日 | 0.0149 | 75 | 0 | 0 | 计价
JGT10-1 | C09032034 | 人工 | 乙供 | 9102102 | 建筑技术工 | 工日 | 0.0347 | 104 | 0 | 0 | 计价
JGT10-1 | C09032034 | 材料 | 乙供 | C09010101 | 普通硅酸盐水泥 32.5 | t | 0.363 | 381.156 | 0 | 0 | 计价
JGT10-1 | C09032034 | 材料 | 乙供 | C10010101 | 中砂 | m³ | 0.51 | 69.487 | 0 | 0 | 计价
JGT10-1 | C09032034 | 材料 | 乙供 | C10020103 | 碎石 40 | m³ | 0.88 | 83.366 | 0 | 0 | 计价
JGT10-1 | C09032034 | 材料 | 乙供 | C21010101 | 水 | t | 0.4 | 4.1 | 0 | 0 | 计价
JGT10-1 | C09032034 | 机械 | 乙供 | J06-01-030 | 混凝土搅拌输送车 搅动容量 6m³ | 台班 | 0.017 | 1136.86 | 0 | 0 | 计价
JGT10-1 | C09032034 | 机械 | 乙供 | J06-01-049 | 混凝土搅拌站 生产率 50m³/h | 台班 | 0.007 | 2253.176 | 0 | 0 | 计价
JGT10-1 | C10060201 | 人工 | 乙供 | 9101106 | 普通工 | 工日 | 0.0268 | 75 | 0 | 0 | 计价
JGT10-1 | C10060201 | 人工 | 乙供 | 9102102 | 建筑技术工 | 工日 | 0.0067 | 104 | 0 | 0 | 计价
JGT10-1 | C10060201 | 材料 | 乙供 | C10040101 | 生石灰 | kg | 162 | 0.222 | 0 | 0 | 计价
JGT10-1 | C10060201 | 材料 | 乙供 | C10060101 | 土综合 | m³ | 1.31 | 0 | 0 | 0 | 计价
JGT10-1 | C10060201 | 材料 | 乙供 | C21010101 | 水 | t | 0.2 | 4.1 | 0 | 0 | 计价
JGT10-1 | C10060201 | 机械 | 乙供 | J01-01-001 | 履带式推土机 功率 75kW | 台班 | 0.0015 | 742.385 | 0 | 0 | 计价
JGT10-1 | C10060201 | 机械 | 乙供 | J01-01-021 | 轮胎式装载机 斗容量 1m³ | 台班 | 0.002 | 514.162 | 0 | 0 | 计价
JGT10-1 | C10060201 | 机械 | 乙供 | J04-01-014 | 自卸汽车 8t | 台班 | 0.009 | 536.62 | 0 | 0 | 计价
JGT10-1 | C10060201 | 机械 | 乙供 | J15-01-020 | 刨毛机 | 台班 | 0.0018 | 55.852 | 0 | 0 | 计价
JGT10-2 | C09020112 | 人工 | 乙供 | 9101106 | 普通工 | 工日 | 0.1769 | 75 | 0 | 0 | 计价
JGT10-2 | C09020112 | 人工 | 乙供 | 9102102 | 建筑技术工 | 工日 | 0.0442 | 104 | 0 | 0 | 计价
JGT10-2 | C09020112 | 材料 | 乙供 | C09010101 | 普通硅酸盐水泥 32.5 | t | 0.331 | 381.156 | 0 | 0 | 计价
JGT10-2 | C09020112 | 材料 | 乙供 | C10010101 | 中砂 | m³ | 1.15 | 69.487 | 0 | 0 | 计价
JGT10-2 | C09020112 | 材料 | 乙供 | C21010101 | 水 | t | 0.2 | 4.1 | 0 | 0 | 计价
JGT10-2 | C09020112 | 机械 | 乙供 | J06-01-027 | 灰浆搅拌机 拌筒容量 200L | 台班 | 0.137 | 149.47 | 0 | 0 | 计价
JGT10-2 | C09020114 | 人工 | 乙供 | 9101106 | 普通工 | 工日 | 0.1769 | 75 | 0 | 0 | 计价
JGT10-2 | C09020114 | 人工 | 乙供 | 9102102 | 建筑技术工 | 工日 | 0.0442 | 104 | 0 | 0 | 计价
JGT10-2 | C09020114 | 材料 | 乙供 | C09010101 | 普通硅酸盐水泥 32.5 | t | 0.22 | 381.156 | 0 | 0 | 计价
JGT10-2 | C09020114 | 材料 | 乙供 | C10010101 | 中砂 | m³ | 1.15 | 69.487 | 0 | 0 | 计价
JGT10-2 | C09020114 | 材料 | 乙供 | C21010101 | 水 | t | 0.2 | 4.1 | 0 | 0 | 计价
JGT10-2 | C09020114 | 机械 | 乙供 | J06-01-027 | 灰浆搅拌机 拌筒容量 200L | 台班 | 0.137 | 149.47 | 0 | 0 | 计价
JGT10-2 | C09020304 | 人工 | 乙供 | 9101106 | 普通工 | 工日 | 0.1769 | 75 | 0 | 0 | 计价
JGT10-2 | C09020304 | 人工 | 乙供 | 9102102 | 建筑技术工 | 工日 | 0.0442 | 104 | 0 | 0 | 计价
JGT10-2 | C09020304 | 材料 | 乙供 | C09010101 | 普通硅酸盐水泥 32.5 | t | 0.49 | 381.156 | 0 | 0 | 计价
JGT10-2 | C09020304 | 材料 | 乙供 | C10010101 | 中砂 | m³ | 1.12 | 69.487 | 0 | 0 | 计价
JGT10-2 | C09020304 | 材料 | 乙供 | C21010101 | 水 | t | 0.3 | 4.1 | 0 | 0 | 计价
JGT10-2 | C09020304 | 机械 | 乙供 | J06-01-027 | 灰浆搅拌机 拌筒容量 200L | 台班 | 0.137 | 149.47 | 0 | 0 | 计价
JGT10-2 | C09020305 | 人工 | 乙供 | 9101106 | 普通工 | 工日 | 0.1769 | 75 | 0 | 0 | 计价
JGT10-2 | C09020305 | 人工 | 乙供 | 9102102 | 建筑技术工 | 工日 | 0.0442 | 104 | 0 | 0 | 计价
JGT10-2 | C09020305 | 材料 | 乙供 | C09010101 | 普通硅酸盐水泥 32.5 | t | 0.408 | 381.156 | 0 | 0 | 计价
JGT10-2 | C09020305 | 材料 | 乙供 | C10010101 | 中砂 | m³ | 1.31 | 69.487 | 0 | 0 | 计价
JGT10-2 | C09020305 | 材料 | 乙供 | C21010101 | 水 | t | 0.3 | 4.1 | 0 | 0 | 计价
JGT10-2 | C09020305 | 机械 | 乙供 | J06-01-027 | 灰浆搅拌机 拌筒容量 200L | 台班 | 0.137 | 149.47 | 0 | 0 | 计价
JGT10-2 | C09020801 | 人工 | 乙供 | 9101106 | 普通工 | 工日 | 0.1822 | 75 | 0 | 0 | 计价
JGT10-2 | C09020801 | 人工 | 乙供 | 9102102 | 建筑技术工 | 工日 | 0.0456 | 104 | 0 | 0 | 计价
JGT10-2 | C09020801 | 材料 | 乙供 | C10010101 | 中砂 | m³ | 1.02 | 69.487 | 0 | 0 | 计价
JGT10-2 | C09020801 | 材料 | 乙供 | C10050201 | 滑石粉 | kg | 530 | 0.899 | 0 | 0 | 计价
JGT10-2 | C09020801 | 材料 | 乙供 | C10080102 | 石油沥青 30号 | kg | 275 | 4.061 | 0 | 0 | 计价
JGT10-2 | C09020801 | 机械 | 乙供 | J06-01-027 | 灰浆搅拌机 拌筒容量 200L | 台班 | 0.137 | 149.47 | 0 | 0 | 计价
JGT10-2 | C09032031 | 人工 | 乙供 | 9101106 | 普通工 | 工日 | 0.0149 | 75 | 0 | 0 | 计价
JGT10-2 | C09032031 | 人工 | 乙供 | 9102102 | 建筑技术工 | 工日 | 0.0347 | 104 | 0 | 0 | 计价
JGT10-2 | C09032031 | 材料 | 乙供 | C09010101 | 普通硅酸盐水泥 32.5 | t | 0.238 | 381.156 | 0 | 0 | 计价
JGT10-2 | C09032031 | 材料 | 乙供 | C10010101 | 中砂 | m³ | 0.57 | 69.487 | 0 | 0 | 计价
JGT10-2 | C09032031 | 材料 | 乙供 | C10020103 | 碎石 40 | m³ | 0.93 | 83.366 | 0 | 0 | 计价
JGT10-2 | C09032031 | 材料 | 乙供 | C21010101 | 水 | t | 0.4 | 4.1 | 0 | 0 | 计价
JGT10-2 | C09032031 | 机械 | 乙供 | J06-01-030 | 混凝土搅拌输送车 搅动容量 6m³ | 台班 | 0.017 | 1136.86 | 0 | 0 | 计价
JGT10-2 | C09032031 | 机械 | 乙供 | J06-01-049 | 混凝土搅拌站 生产率 50m³/h | 台班 | 0.007 | 2253.176 | 0 | 0 | 计价
JGT10-2 | C10060201 | 人工 | 乙供 | 9101106 | 普通工 | 工日 | 0.0268 | 75 | 0 | 0 | 计价
JGT10-2 | C10060201 | 人工 | 乙供 | 9102102 | 建筑技术工 | 工日 | 0.0067 | 104 | 0 | 0 | 计价
JGT10-2 | C10060201 | 材料 | 乙供 | C10040101 | 生石灰 | kg | 162 | 0.222 | 0 | 0 | 计价
JGT10-2 | C10060201 | 材料 | 乙供 | C10060101 | 土综合 | m³ | 1.31 | 0 | 0 | 0 | 计价
JGT10-2 | C10060201 | 材料 | 乙供 | C21010101 | 水 | t | 0.2 | 4.1 | 0 | 0 | 计价
JGT10-2 | C10060201 | 机械 | 乙供 | J01-01-001 | 履带式推土机 功率 75kW | 台班 | 0.0015 | 742.385 | 0 | 0 | 计价
JGT10-2 | C10060201 | 机械 | 乙供 | J01-01-021 | 轮胎式装载机 斗容量 1m³ | 台班 | 0.002 | 514.162 | 0 | 0 | 计价
JGT10-2 | C10060201 | 机械 | 乙供 | J04-01-014 | 自卸汽车 8t | 台班 | 0.009 | 536.62 | 0 | 0 | 计价
JGT10-2 | C10060201 | 机械 | 乙供 | J15-01-020 | 刨毛机 | 台班 | 0.0018 | 55.852 | 0 | 0 | 计价
JGT10-3 | C09020112 | 人工 | 乙供 | 9101106 | 普通工 | 工日 | 0.1769 | 75 | 0 | 0 | 计价
JGT10-3 | C09020112 | 人工 | 乙供 | 9102102 | 建筑技术工 | 工日 | 0.0442 | 104 | 0 | 0 | 计价
JGT10-3 | C09020112 | 材料 | 乙供 | C09010101 | 普通硅酸盐水泥 32.5 | t | 0.331 | 381.156 | 0 | 0 | 计价
JGT10-3 | C09020112 | 材料 | 乙供 | C10010101 | 中砂 | m³ | 1.15 | 69.487 | 0 | 0 | 计价
JGT10-3 | C09020112 | 材料 | 乙供 | C21010101 | 水 | t | 0.2 | 4.1 | 0 | 0 | 计价
JGT10-3 | C09020112 | 机械 | 乙供 | J06-01-027 | 灰浆搅拌机 拌筒容量 200L | 台班 | 0.137 | 149.47 | 0 | 0 | 计价
JGT10-3 | C09020114 | 人工 | 乙供 | 9101106 | 普通工 | 工日 | 0.1769 | 75 | 0 | 0 | 计价
JGT10-3 | C09020114 | 人工 | 乙供 | 9102102 | 建筑技术工 | 工日 | 0.0442 | 104 | 0 | 0 | 计价
JGT10-3 | C09020114 | 材料 | 乙供 | C09010101 | 普通硅酸盐水泥 32.5 | t | 0.22 | 381.156 | 0 | 0 | 计价
JGT10-3 | C09020114 | 材料 | 乙供 | C10010101 | 中砂 | m³ | 1.15 | 69.487 | 0 | 0 | 计价
JGT10-3 | C09020114 | 材料 | 乙供 | C21010101 | 水 | t | 0.2 | 4.1 | 0 | 0 | 计价
JGT10-3 | C09020114 | 机械 | 乙供 | J06-01-027 | 灰浆搅拌机 拌筒容量 200L | 台班 | 0.137 | 149.47 | 0 | 0 | 计价
JGT10-3 | C09020304 | 人工 | 乙供 | 9101106 | 普通工 | 工日 | 0.1769 | 75 | 0 | 0 | 计价
JGT10-3 | C09020304 | 人工 | 乙供 | 9102102 | 建筑技术工 | 工日 | 0.0442 | 104 | 0 | 0 | 计价
JGT10-3 | C09020304 | 材料 | 乙供 | C09010101 | 普通硅酸盐水泥 32.5 | t | 0.49 | 381.156 | 0 | 0 | 计价
JGT10-3 | C09020304 | 材料 | 乙供 | C10010101 | 中砂 | m³ | 1.12 | 69.487 | 0 | 0 | 计价
JGT10-3 | C09020304 | 材料 | 乙供 | C21010101 | 水 | t | 0.3 | 4.1 | 0 | 0 | 计价
JGT10-3 | C09020304 | 机械 | 乙供 | J06-01-027 | 灰浆搅拌机 拌筒容量 200L | 台班 | 0.137 | 149.47 | 0 | 0 | 计价
JGT10-3 | C09020305 | 人工 | 乙供 | 9101106 | 普通工 | 工日 | 0.1769 | 75 | 0 | 0 | 计价
JGT10-3 | C09020305 | 人工 | 乙供 | 9102102 | 建筑技术工 | 工日 | 0.0442 | 104 | 0 | 0 | 计价
JGT10-3 | C09020305 | 材料 | 乙供 | C09010101 | 普通硅酸盐水泥 32.5 | t | 0.408 | 381.156 | 0 | 0 | 计价
JGT10-3 | C09020305 | 材料 | 乙供 | C10010101 | 中砂 | m³ | 1.31 | 69.487 | 0 | 0 | 计价
JGT10-3 | C09020305 | 材料 | 乙供 | C21010101 | 水 | t | 0.3 | 4.1 | 0 | 0 | 计价
JGT10-3 | C09020305 | 机械 | 乙供 | J06-01-027 | 灰浆搅拌机 拌筒容量 200L | 台班 | 0.137 | 149.47 | 0 | 0 | 计价
JGT10-3 | C09032031 | 人工 | 乙供 | 9101106 | 普通工 | 工日 | 0.0149 | 75 | 0 | 0 | 计价
JGT10-3 | C09032031 | 人工 | 乙供 | 9102102 | 建筑技术工 | 工日 | 0.0347 | 104 | 0 | 0 | 计价
JGT10-3 | C09032031 | 材料 | 乙供 | C09010101 | 普通硅酸盐水泥 32.5 | t | 0.238 | 381.156 | 0 | 0 | 计价
JGT10-3 | C09032031 | 材料 | 乙供 | C10010101 | 中砂 | m³ | 0.57 | 69.487 | 0 | 0 | 计价
JGT10-3 | C09032031 | 材料 | 乙供 | C10020103 | 碎石 40 | m³ | 0.93 | 83.366 | 0 | 0 | 计价
JGT10-3 | C09032031 | 材料 | 乙供 | C21010101 | 水 | t | 0.4 | 4.1 | 0 | 0 | 计价
JGT10-3 | C09032031 | 机械 | 乙供 | J06-01-030 | 混凝土搅拌输送车 搅动容量 6m³ | 台班 | 0.017 | 1136.86 | 0 | 0 | 计价
JGT10-3 | C09032031 | 机械 | 乙供 | J06-01-049 | 混凝土搅拌站 生产率 50m³/h | 台班 | 0.007 | 2253.176 | 0 | 0 | 计价
JGT10-4 | C09020304 | 人工 | 乙供 | 9101106 | 普通工 | 工日 | 0.1769 | 75 | 0 | 0 | 计价
JGT10-4 | C09020304 | 人工 | 乙供 | 9102102 | 建筑技术工 | 工日 | 0.0442 | 104 | 0 | 0 | 计价
JGT10-4 | C09020304 | 材料 | 乙供 | C09010101 | 普通硅酸盐水泥 32.5 | t | 0.49 | 381.156 | 0 | 0 | 计价
JGT10-4 | C09020304 | 材料 | 乙供 | C10010101 | 中砂 | m³ | 1.12 | 69.487 | 0 | 0 | 计价
JGT10-4 | C09020304 | 材料 | 乙供 | C21010101 | 水 | t | 0.3 | 4.1 | 0 | 0 | 计价
JGT10-4 | C09020304 | 机械 | 乙供 | J06-01-027 | 灰浆搅拌机 拌筒容量 200L | 台班 | 0.137 | 149.47 | 0 | 0 | 计价
JGT10-5 | C09020112 | 人工 | 乙供 | 9101106 | 普通工 | 工日 | 0.1769 | 75 | 0 | 0 | 计价
JGT10-5 | C09020112 | 人工 | 乙供 | 9102102 | 建筑技术工 | 工日 | 0.0442 | 104 | 0 | 0 | 计价
JGT10-5 | C09020112 | 材料 | 乙供 | C09010101 | 普通硅酸盐水泥 32.5 | t | 0.331 | 381.156 | 0 | 0 | 计价
JGT10-5 | C09020112 | 材料 | 乙供 | C10010101 | 中砂 | m³ | 1.15 | 69.487 | 0 | 0 | 计价
JGT10-5 | C09020112 | 材料 | 乙供 | C21010101 | 水 | t | 0.2 | 4.1 | 0 | 0 | 计价
JGT10-5 | C09020112 | 机械 | 乙供 | J06-01-027 | 灰浆搅拌机 拌筒容量 200L | 台班 | 0.137 | 149.47 | 0 | 0 | 计价
JGT10-5 | C09020304 | 人工 | 乙供 | 9101106 | 普通工 | 工日 | 0.1769 | 75 | 0 | 0 | 计价
JGT10-5 | C09020304 | 人工 | 乙供 | 9102102 | 建筑技术工 | 工日 | 0.0442 | 104 | 0 | 0 | 计价
JGT10-5 | C09020304 | 材料 | 乙供 | C09010101 | 普通硅酸盐水泥 32.5 | t | 0.49 | 381.156 | 0 | 0 | 计价
JGT10-5 | C09020304 | 材料 | 乙供 | C10010101 | 中砂 | m³ | 1.12 | 69.487 | 0 | 0 | 计价
JGT10-5 | C09020304 | 材料 | 乙供 | C21010101 | 水 | t | 0.3 | 4.1 | 0 | 0 | 计价
JGT10-5 | C09020304 | 机械 | 乙供 | J06-01-027 | 灰浆搅拌机 拌筒容量 200L | 台班 | 0.137 | 149.47 | 0 | 0 | 计价
JGT10-5 | C09032031 | 人工 | 乙供 | 9101106 | 普通工 | 工日 | 0.0149 | 75 | 0 | 0 | 计价
JGT10-5 | C09032031 | 人工 | 乙供 | 9102102 | 建筑技术工 | 工日 | 0.0347 | 104 | 0 | 0 | 计价
JGT10-5 | C09032031 | 材料 | 乙供 | C09010101 | 普通硅酸盐水泥 32.5 | t | 0.238 | 381.156 | 0 | 0 | 计价
JGT10-5 | C09032031 | 材料 | 乙供 | C10010101 | 中砂 | m³ | 0.57 | 69.487 | 0 | 0 | 计价
JGT10-5 | C09032031 | 材料 | 乙供 | C10020103 | 碎石 40 | m³ | 0.93 | 83.366 | 0 | 0 | 计价
JGT10-5 | C09032031 | 材料 | 乙供 | C21010101 | 水 | t | 0.4 | 4.1 | 0 | 0 | 计价
JGT10-5 | C09032031 | 机械 | 乙供 | J06-01-030 | 混凝土搅拌输送车 搅动容量 6m³ | 台班 | 0.017 | 1136.86 | 0 | 0 | 计价
JGT10-5 | C09032031 | 机械 | 乙供 | J06-01-049 | 混凝土搅拌站 生产率 50m³/h | 台班 | 0.007 | 2253.176 | 0 | 0 | 计价
JGT10-6 | C09032034 | 人工 | 乙供 | 9101106 | 普通工 | 工日 | 0.0149 | 75 | 0 | 0 | 计价
JGT10-6 | C09032034 | 人工 | 乙供 | 9102102 | 建筑技术工 | 工日 | 0.0347 | 104 | 0 | 0 | 计价
JGT10-6 | C09032034 | 材料 | 乙供 | C09010101 | 普通硅酸盐水泥 32.5 | t | 0.363 | 381.156 | 0 | 0 | 计价
JGT10-6 | C09032034 | 材料 | 乙供 | C10010101 | 中砂 | m³ | 0.51 | 69.487 | 0 | 0 | 计价
JGT10-6 | C09032034 | 材料 | 乙供 | C10020103 | 碎石 40 | m³ | 0.88 | 83.366 | 0 | 0 | 计价
JGT10-6 | C09032034 | 材料 | 乙供 | C21010101 | 水 | t | 0.4 | 4.1 | 0 | 0 | 计价
JGT10-6 | C09032034 | 机械 | 乙供 | J06-01-030 | 混凝土搅拌输送车 搅动容量 6m³ | 台班 | 0.017 | 1136.86 | 0 | 0 | 计价
JGT10-6 | C09032034 | 机械 | 乙供 | J06-01-049 | 混凝土搅拌站 生产率 50m³/h | 台班 | 0.007 | 2253.176 | 0 | 0 | 计价
JGT10-8 | C09020112 | 人工 | 乙供 | 9101106 | 普通工 | 工日 | 0.1769 | 75 | 0 | 0 | 计价
JGT10-8 | C09020112 | 人工 | 乙供 | 9102102 | 建筑技术工 | 工日 | 0.0442 | 104 | 0 | 0 | 计价
JGT10-8 | C09020112 | 材料 | 乙供 | C09010101 | 普通硅酸盐水泥 32.5 | t | 0.331 | 381.156 | 0 | 0 | 计价
JGT10-8 | C09020112 | 材料 | 乙供 | C10010101 | 中砂 | m³ | 1.15 | 69.487 | 0 | 0 | 计价
JGT10-8 | C09020112 | 材料 | 乙供 | C21010101 | 水 | t | 0.2 | 4.1 | 0 | 0 | 计价
JGT10-8 | C09020112 | 机械 | 乙供 | J06-01-027 | 灰浆搅拌机 拌筒容量 200L | 台班 | 0.137 | 149.47 | 0 | 0 | 计价
JGT10-8 | C09020304 | 人工 | 乙供 | 9101106 | 普通工 | 工日 | 0.1769 | 75 | 0 | 0 | 计价
JGT10-8 | C09020304 | 人工 | 乙供 | 9102102 | 建筑技术工 | 工日 | 0.0442 | 104 | 0 | 0 | 计价
JGT10-8 | C09020304 | 材料 | 乙供 | C09010101 | 普通硅酸盐水泥 32.5 | t | 0.49 | 381.156 | 0 | 0 | 计价
JGT10-8 | C09020304 | 材料 | 乙供 | C10010101 | 中砂 | m³ | 1.12 | 69.487 | 0 | 0 | 计价
JGT10-8 | C09020304 | 材料 | 乙供 | C21010101 | 水 | t | 0.3 | 4.1 | 0 | 0 | 计价
JGT10-8 | C09020304 | 机械 | 乙供 | J06-01-027 | 灰浆搅拌机 拌筒容量 200L | 台班 | 0.137 | 149.47 | 0 | 0 | 计价
JGT10-8 | C09032031 | 人工 | 乙供 | 9101106 | 普通工 | 工日 | 0.0149 | 75 | 0 | 0 | 计价
JGT10-8 | C09032031 | 人工 | 乙供 | 9102102 | 建筑技术工 | 工日 | 0.0347 | 104 | 0 | 0 | 计价
JGT10-8 | C09032031 | 材料 | 乙供 | C09010101 | 普通硅酸盐水泥 32.5 | t | 0.238 | 381.156 | 0 | 0 | 计价
JGT10-8 | C09032031 | 材料 | 乙供 | C10010101 | 中砂 | m³ | 0.57 | 69.487 | 0 | 0 | 计价
JGT10-8 | C09032031 | 材料 | 乙供 | C10020103 | 碎石 40 | m³ | 0.93 | 83.366 | 0 | 0 | 计价
JGT10-8 | C09032031 | 材料 | 乙供 | C21010101 | 水 | t | 0.4 | 4.1 | 0 | 0 | 计价
JGT10-8 | C09032031 | 机械 | 乙供 | J06-01-030 | 混凝土搅拌输送车 搅动容量 6m³ | 台班 | 0.017 | 1136.86 | 0 | 0 | 计价
JGT10-8 | C09032031 | 机械 | 乙供 | J06-01-049 | 混凝土搅拌站 生产率 50m³/h | 台班 | 0.007 | 2253.176 | 0 | 0 | 计价
JGT10-8 | C09032034 | 人工 | 乙供 | 9101106 | 普通工 | 工日 | 0.0149 | 75 | 0 | 0 | 计价
JGT10-8 | C09032034 | 人工 | 乙供 | 9102102 | 建筑技术工 | 工日 | 0.0347 | 104 | 0 | 0 | 计价
JGT10-8 | C09032034 | 材料 | 乙供 | C09010101 | 普通硅酸盐水泥 32.5 | t | 0.363 | 381.156 | 0 | 0 | 计价
JGT10-8 | C09032034 | 材料 | 乙供 | C10010101 | 中砂 | m³ | 0.51 | 69.487 | 0 | 0 | 计价
JGT10-8 | C09032034 | 材料 | 乙供 | C10020103 | 碎石 40 | m³ | 0.88 | 83.366 | 0 | 0 | 计价
JGT10-8 | C09032034 | 材料 | 乙供 | C21010101 | 水 | t | 0.4 | 4.1 | 0 | 0 | 计价
JGT10-8 | C09032034 | 机械 | 乙供 | J06-01-030 | 混凝土搅拌输送车 搅动容量 6m³ | 台班 | 0.017 | 1136.86 | 0 | 0 | 计价
JGT10-8 | C09032034 | 机械 | 乙供 | J06-01-049 | 混凝土搅拌站 生产率 50m³/h | 台班 | 0.007 | 2253.176 | 0 | 0 | 计价
JGT10-9 | C09020112 | 人工 | 乙供 | 9101106 | 普通工 | 工日 | 0.1769 | 75 | 0 | 0 | 计价
JGT10-9 | C09020112 | 人工 | 乙供 | 9102102 | 建筑技术工 | 工日 | 0.0442 | 104 | 0 | 0 | 计价
JGT10-9 | C09020112 | 材料 | 乙供 | C09010101 | 普通硅酸盐水泥 32.5 | t | 0.331 | 381.156 | 0 | 0 | 计价
JGT10-9 | C09020112 | 材料 | 乙供 | C10010101 | 中砂 | m³ | 1.15 | 69.487 | 0 | 0 | 计价
JGT10-9 | C09020112 | 材料 | 乙供 | C21010101 | 水 | t | 0.2 | 4.1 | 0 | 0 | 计价
JGT10-9 | C09020112 | 机械 | 乙供 | J06-01-027 | 灰浆搅拌机 拌筒容量 200L | 台班 | 0.137 | 149.47 | 0 | 0 | 计价
JGT10-9 | C09020304 | 人工 | 乙供 | 9101106 | 普通工 | 工日 | 0.1769 | 75 | 0 | 0 | 计价
JGT10-9 | C09020304 | 人工 | 乙供 | 9102102 | 建筑技术工 | 工日 | 0.0442 | 104 | 0 | 0 | 计价
JGT10-9 | C09020304 | 材料 | 乙供 | C09010101 | 普通硅酸盐水泥 32.5 | t | 0.49 | 381.156 | 0 | 0 | 计价
JGT10-9 | C09020304 | 材料 | 乙供 | C10010101 | 中砂 | m³ | 1.12 | 69.487 | 0 | 0 | 计价
JGT10-9 | C09020304 | 材料 | 乙供 | C21010101 | 水 | t | 0.3 | 4.1 | 0 | 0 | 计价
JGT10-9 | C09020304 | 机械 | 乙供 | J06-01-027 | 灰浆搅拌机 拌筒容量 200L | 台班 | 0.137 | 149.47 | 0 | 0 | 计价
JGT10-9 | C09020801 | 人工 | 乙供 | 9101106 | 普通工 | 工日 | 0.1822 | 75 | 0 | 0 | 计价
JGT10-9 | C09020801 | 人工 | 乙供 | 9102102 | 建筑技术工 | 工日 | 0.0456 | 104 | 0 | 0 | 计价
JGT10-9 | C09020801 | 材料 | 乙供 | C10010101 | 中砂 | m³ | 1.02 | 69.487 | 0 | 0 | 计价
JGT10-9 | C09020801 | 材料 | 乙供 | C10050201 | 滑石粉 | kg | 530 | 0.899 | 0 | 0 | 计价
JGT10-9 | C09020801 | 材料 | 乙供 | C10080102 | 石油沥青 30号 | kg | 275 | 4.061 | 0 | 0 | 计价
JGT10-9 | C09020801 | 机械 | 乙供 | J06-01-027 | 灰浆搅拌机 拌筒容量 200L | 台班 | 0.137 | 149.47 | 0 | 0 | 计价
JGT10-9 | C09032031 | 人工 | 乙供 | 9101106 | 普通工 | 工日 | 0.0149 | 75 | 0 | 0 | 计价
JGT10-9 | C09032031 | 人工 | 乙供 | 9102102 | 建筑技术工 | 工日 | 0.0347 | 104 | 0 | 0 | 计价
JGT10-9 | C09032031 | 材料 | 乙供 | C09010101 | 普通硅酸盐水泥 32.5 | t | 0.238 | 381.156 | 0 | 0 | 计价
JGT10-9 | C09032031 | 材料 | 乙供 | C10010101 | 中砂 | m³ | 0.57 | 69.487 | 0 | 0 | 计价
JGT10-9 | C09032031 | 材料 | 乙供 | C10020103 | 碎石 40 | m³ | 0.93 | 83.366 | 0 | 0 | 计价
JGT10-9 | C09032031 | 材料 | 乙供 | C21010101 | 水 | t | 0.4 | 4.1 | 0 | 0 | 计价
JGT10-9 | C09032031 | 机械 | 乙供 | J06-01-030 | 混凝土搅拌输送车 搅动容量 6m³ | 台班 | 0.017 | 1136.86 | 0 | 0 | 计价
JGT10-9 | C09032031 | 机械 | 乙供 | J06-01-049 | 混凝土搅拌站 生产率 50m³/h | 台班 | 0.007 | 2253.176 | 0 | 0 | 计价
JGT10-10 | C09020114 | 人工 | 乙供 | 9101106 | 普通工 | 工日 | 0.1769 | 75 | 0 | 0 | 计价
JGT10-10 | C09020114 | 人工 | 乙供 | 9102102 | 建筑技术工 | 工日 | 0.0442 | 104 | 0 | 0 | 计价
JGT10-10 | C09020114 | 材料 | 乙供 | C09010101 | 普通硅酸盐水泥 32.5 | t | 0.22 | 381.156 | 0 | 0 | 计价
JGT10-10 | C09020114 | 材料 | 乙供 | C10010101 | 中砂 | m³ | 1.15 | 69.487 | 0 | 0 | 计价
JGT10-10 | C09020114 | 材料 | 乙供 | C21010101 | 水 | t | 0.2 | 4.1 | 0 | 0 | 计价
JGT10-10 | C09020114 | 机械 | 乙供 | J06-01-027 | 灰浆搅拌机 拌筒容量 200L | 台班 | 0.137 | 149.47 | 0 | 0 | 计价
JGT10-10 | C09020304 | 人工 | 乙供 | 9101106 | 普通工 | 工日 | 0.1769 | 75 | 0 | 0 | 计价
JGT10-10 | C09020304 | 人工 | 乙供 | 9102102 | 建筑技术工 | 工日 | 0.0442 | 104 | 0 | 0 | 计价
JGT10-10 | C09020304 | 材料 | 乙供 | C09010101 | 普通硅酸盐水泥 32.5 | t | 0.49 | 381.156 | 0 | 0 | 计价
JGT10-10 | C09020304 | 材料 | 乙供 | C10010101 | 中砂 | m³ | 1.12 | 69.487 | 0 | 0 | 计价
JGT10-10 | C09020304 | 材料 | 乙供 | C21010101 | 水 | t | 0.3 | 4.1 | 0 | 0 | 计价
JGT10-10 | C09020304 | 机械 | 乙供 | J06-01-027 | 灰浆搅拌机 拌筒容量 200L | 台班 | 0.137 | 149.47 | 0 | 0 | 计价
JGT10-10 | C09020305 | 人工 | 乙供 | 9101106 | 普通工 | 工日 | 0.1769 | 75 | 0 | 0 | 计价
JGT10-10 | C09020305 | 人工 | 乙供 | 9102102 | 建筑技术工 | 工日 | 0.0442 | 104 | 0 | 0 | 计价
JGT10-10 | C09020305 | 材料 | 乙供 | C09010101 | 普通硅酸盐水泥 32.5 | t | 0.408 | 381.156 | 0 | 0 | 计价
JGT10-10 | C09020305 | 材料 | 乙供 | C10010101 | 中砂 | m³ | 1.31 | 69.487 | 0 | 0 | 计价
JGT10-10 | C09020305 | 材料 | 乙供 | C21010101 | 水 | t | 0.3 | 4.1 | 0 | 0 | 计价
JGT10-10 | C09020305 | 机械 | 乙供 | J06-01-027 | 灰浆搅拌机 拌筒容量 200L | 台班 | 0.137 | 149.47 | 0 | 0 | 计价
JGT10-10 | C09032034 | 人工 | 乙供 | 9101106 | 普通工 | 工日 | 0.0149 | 75 | 0 | 0 | 计价
JGT10-10 | C09032034 | 人工 | 乙供 | 9102102 | 建筑技术工 | 工日 | 0.0347 | 104 | 0 | 0 | 计价
JGT10-10 | C09032034 | 材料 | 乙供 | C09010101 | 普通硅酸盐水泥 32.5 | t | 0.363 | 381.156 | 0 | 0 | 计价
JGT10-10 | C09032034 | 材料 | 乙供 | C10010101 | 中砂 | m³ | 0.51 | 69.487 | 0 | 0 | 计价
JGT10-10 | C09032034 | 材料 | 乙供 | C10020103 | 碎石 40 | m³ | 0.88 | 83.366 | 0 | 0 | 计价
JGT10-10 | C09032034 | 材料 | 乙供 | C21010101 | 水 | t | 0.4 | 4.1 | 0 | 0 | 计价
JGT10-10 | C09032034 | 机械 | 乙供 | J06-01-030 | 混凝土搅拌输送车 搅动容量 6m³ | 台班 | 0.017 | 1136.86 | 0 | 0 | 计价
JGT10-10 | C09032034 | 机械 | 乙供 | J06-01-049 | 混凝土搅拌站 生产率 50m³/h | 台班 | 0.007 | 2253.176 | 0 | 0 | 计价
JGT10-11 | C09020114 | 人工 | 乙供 | 9101106 | 普通工 | 工日 | 0.1769 | 75 | 0 | 0 | 计价
JGT10-11 | C09020114 | 人工 | 乙供 | 9102102 | 建筑技术工 | 工日 | 0.0442 | 104 | 0 | 0 | 计价
JGT10-11 | C09020114 | 材料 | 乙供 | C09010101 | 普通硅酸盐水泥 32.5 | t | 0.22 | 381.156 | 0 | 0 | 计价
JGT10-11 | C09020114 | 材料 | 乙供 | C10010101 | 中砂 | m³ | 1.15 | 69.487 | 0 | 0 | 计价
JGT10-11 | C09020114 | 材料 | 乙供 | C21010101 | 水 | t | 0.2 | 4.1 | 0 | 0 | 计价
JGT10-11 | C09020114 | 机械 | 乙供 | J06-01-027 | 灰浆搅拌机 拌筒容量 200L | 台班 | 0.137 | 149.47 | 0 | 0 | 计价
JGT10-11 | C09020304 | 人工 | 乙供 | 9101106 | 普通工 | 工日 | 0.1769 | 75 | 0 | 0 | 计价
JGT10-11 | C09020304 | 人工 | 乙供 | 9102102 | 建筑技术工 | 工日 | 0.0442 | 104 | 0 | 0 | 计价
JGT10-11 | C09020304 | 材料 | 乙供 | C09010101 | 普通硅酸盐水泥 32.5 | t | 0.49 | 381.156 | 0 | 0 | 计价
JGT10-11 | C09020304 | 材料 | 乙供 | C10010101 | 中砂 | m³ | 1.12 | 69.487 | 0 | 0 | 计价
JGT10-11 | C09020304 | 材料 | 乙供 | C21010101 | 水 | t | 0.3 | 4.1 | 0 | 0 | 计价
JGT10-11 | C09020304 | 机械 | 乙供 | J06-01-027 | 灰浆搅拌机 拌筒容量 200L | 台班 | 0.137 | 149.47 | 0 | 0 | 计价
JGT10-11 | C09020305 | 人工 | 乙供 | 9101106 | 普通工 | 工日 | 0.1769 | 75 | 0 | 0 | 计价
JGT10-11 | C09020305 | 人工 | 乙供 | 9102102 | 建筑技术工 | 工日 | 0.0442 | 104 | 0 | 0 | 计价
JGT10-11 | C09020305 | 材料 | 乙供 | C09010101 | 普通硅酸盐水泥 32.5 | t | 0.408 | 381.156 | 0 | 0 | 计价
JGT10-11 | C09020305 | 材料 | 乙供 | C10010101 | 中砂 | m³ | 1.31 | 69.487 | 0 | 0 | 计价
JGT10-11 | C09020305 | 材料 | 乙供 | C21010101 | 水 | t | 0.3 | 4.1 | 0 | 0 | 计价
JGT10-11 | C09020305 | 机械 | 乙供 | J06-01-027 | 灰浆搅拌机 拌筒容量 200L | 台班 | 0.137 | 149.47 | 0 | 0 | 计价
JGT10-12 | C09020114 | 人工 | 乙供 | 9101106 | 普通工 | 工日 | 0.1769 | 75 | 0 | 0 | 计价
JGT10-12 | C09020114 | 人工 | 乙供 | 9102102 | 建筑技术工 | 工日 | 0.0442 | 104 | 0 | 0 | 计价
JGT10-12 | C09020114 | 材料 | 乙供 | C09010101 | 普通硅酸盐水泥 32.5 | t | 0.22 | 381.156 | 0 | 0 | 计价
JGT10-12 | C09020114 | 材料 | 乙供 | C10010101 | 中砂 | m³ | 1.15 | 69.487 | 0 | 0 | 计价
JGT10-12 | C09020114 | 材料 | 乙供 | C21010101 | 水 | t | 0.2 | 4.1 | 0 | 0 | 计价
JGT10-12 | C09020114 | 机械 | 乙供 | J06-01-027 | 灰浆搅拌机 拌筒容量 200L | 台班 | 0.137 | 149.47 | 0 | 0 | 计价
JGT10-12 | C09020303 | 人工 | 乙供 | 9101106 | 普通工 | 工日 | 0.1769 | 75 | 0 | 0 | 计价
JGT10-12 | C09020303 | 人工 | 乙供 | 9102102 | 建筑技术工 | 工日 | 0.0442 | 104 | 0 | 0 | 计价
JGT10-12 | C09020303 | 材料 | 乙供 | C09010101 | 普通硅酸盐水泥 32.5 | t | 0.557 | 381.156 | 0 | 0 | 计价
JGT10-12 | C09020303 | 材料 | 乙供 | C10010101 | 中砂 | m³ | 1.05 | 69.487 | 0 | 0 | 计价
JGT10-12 | C09020303 | 材料 | 乙供 | C21010101 | 水 | t | 0.3 | 4.1 | 0 | 0 | 计价
JGT10-12 | C09020303 | 机械 | 乙供 | J06-01-027 | 灰浆搅拌机 拌筒容量 200L | 台班 | 0.137 | 149.47 | 0 | 0 | 计价
JGT10-12 | C09020304 | 人工 | 乙供 | 9101106 | 普通工 | 工日 | 0.1769 | 75 | 0 | 0 | 计价
JGT10-12 | C09020304 | 人工 | 乙供 | 9102102 | 建筑技术工 | 工日 | 0.0442 | 104 | 0 | 0 | 计价
JGT10-12 | C09020304 | 材料 | 乙供 | C09010101 | 普通硅酸盐水泥 32.5 | t | 0.49 | 381.156 | 0 | 0 | 计价
JGT10-12 | C09020304 | 材料 | 乙供 | C10010101 | 中砂 | m³ | 1.12 | 69.487 | 0 | 0 | 计价
JGT10-12 | C09020304 | 材料 | 乙供 | C21010101 | 水 | t | 0.3 | 4.1 | 0 | 0 | 计价
JGT10-12 | C09020304 | 机械 | 乙供 | J06-01-027 | 灰浆搅拌机 拌筒容量 200L | 台班 | 0.137 | 149.47 | 0 | 0 | 计价
JGT10-12 | C09020305 | 人工 | 乙供 | 9101106 | 普通工 | 工日 | 0.1769 | 75 | 0 | 0 | 计价
JGT10-12 | C09020305 | 人工 | 乙供 | 9102102 | 建筑技术工 | 工日 | 0.0442 | 104 | 0 | 0 | 计价
JGT10-12 | C09020305 | 材料 | 乙供 | C09010101 | 普通硅酸盐水泥 32.5 | t | 0.408 | 381.156 | 0 | 0 | 计价
JGT10-12 | C09020305 | 材料 | 乙供 | C10010101 | 中砂 | m³ | 1.31 | 69.487 | 0 | 0 | 计价
JGT10-12 | C09020305 | 材料 | 乙供 | C21010101 | 水 | t | 0.3 | 4.1 | 0 | 0 | 计价
JGT10-12 | C09020305 | 机械 | 乙供 | J06-01-027 | 灰浆搅拌机 拌筒容量 200L | 台班 | 0.137 | 149.47 | 0 | 0 | 计价
JGT10-12 | C09032003 | 人工 | 乙供 | 9101106 | 普通工 | 工日 | 0.0149 | 75 | 0 | 0 | 计价
JGT10-12 | C09032003 | 人工 | 乙供 | 9102102 | 建筑技术工 | 工日 | 0.0347 | 104 | 0 | 0 | 计价
JGT10-12 | C09032003 | 材料 | 乙供 | C09010102 | 普通硅酸盐水泥 42.5 | t | 0.411 | 414.001 | 0 | 0 | 计价
JGT10-12 | C09032003 | 材料 | 乙供 | C10010101 | 中砂 | m³ | 0.46 | 69.487 | 0 | 0 | 计价
JGT10-12 | C09032003 | 材料 | 乙供 | C10020101 | 碎石 10 | m³ | 0.86 | 83.366 | 0 | 0 | 计价
JGT10-12 | C09032003 | 材料 | 乙供 | C21010101 | 水 | t | 0.4 | 4.1 | 0 | 0 | 计价
JGT10-12 | C09032003 | 机械 | 乙供 | J06-01-030 | 混凝土搅拌输送车 搅动容量 6m³ | 台班 | 0.017 | 1136.86 | 0 | 0 | 计价
JGT10-12 | C09032003 | 机械 | 乙供 | J06-01-049 | 混凝土搅拌站 生产率 50m³/h | 台班 | 0.007 | 2253.176 | 0 | 0 | 计价
JGT10-12 | C09032035 | 人工 | 乙供 | 9101106 | 普通工 | 工日 | 0.0149 | 75 | 0 | 0 | 计价
JGT10-12 | C09032035 | 人工 | 乙供 | 9102102 | 建筑技术工 | 工日 | 0.0347 | 104 | 0 | 0 | 计价
JGT10-12 | C09032035 | 材料 | 乙供 | C09010102 | 普通硅酸盐水泥 42.5 | t | 0.386 | 414.001 | 0 | 0 | 计价
JGT10-12 | C09032035 | 材料 | 乙供 | C10010101 | 中砂 | m³ | 0.51 | 69.487 | 0 | 0 | 计价
JGT10-12 | C09032035 | 材料 | 乙供 | C10020103 | 碎石 40 | m³ | 0.86 | 83.366 | 0 | 0 | 计价
JGT10-12 | C09032035 | 材料 | 乙供 | C21010101 | 水 | t | 0.4 | 4.1 | 0 | 0 | 计价
JGT10-12 | C09032035 | 机械 | 乙供 | J06-01-030 | 混凝土搅拌输送车 搅动容量 6m³ | 台班 | 0.017 | 1136.86 | 0 | 0 | 计价
JGT10-12 | C09032035 | 机械 | 乙供 | J06-01-049 | 混凝土搅拌站 生产率 50m³/h | 台班 | 0.007 | 2253.176 | 0 | 0 | 计价
JGT10-12 | C22050102 | 人工 | 乙供 | 9101106 | 普通工 | 工日 | 0.1923 | 75 | 0 | 0 | 计价
JGT10-12 | C22050102 | 人工 | 乙供 | 9102102 | 建筑技术工 | 工日 | 0.0824 | 104 | 0 | 0 | 计价
JGT10-12 | C22050102 | 材料 | 乙供 | C09010101 | 普通硅酸盐水泥 32.5 | t | 0.0003 | 381.156 | 0 | 0 | 计价
JGT10-12 | C22050102 | 材料 | 乙供 | C10010401 | 粗砂 | m³ | 0.074 | 69.487 | 0 | 0 | 计价
JGT10-12 | C22050102 | 材料 | 乙供 | C10020103 | 碎石 40 | m³ | 0.033 | 83.366 | 0 | 0 | 计价
JGT10-12 | C22050102 | 材料 | 乙供 | C10040103 | 石灰膏 | m³ | 0.002 | 149.449 | 0 | 0 | 计价
JGT10-12 | C22050102 | 材料 | 乙供 | C10070101 | 标准砖 240×115×53 | 千块 | 0.045 | 380 | 0 | 0 | 计价
JGT10-12 | C22050102 | 材料 | 乙供 | C21010101 | 水 | t | 0.08 | 4.1 | 0 | 0 | 计价
JGT10-12 | C22050102 | 机械 | 乙供 | J01-01-053 | 电动夯实机 夯击能量 250N·m | 台班 | 0.002 | 28.266 | 0 | 0 | 计价
JGT10-13 | C09020114 | 人工 | 乙供 | 9101106 | 普通工 | 工日 | 0.1769 | 75 | 0 | 0 | 计价
JGT10-13 | C09020114 | 人工 | 乙供 | 9102102 | 建筑技术工 | 工日 | 0.0442 | 104 | 0 | 0 | 计价
JGT10-13 | C09020114 | 材料 | 乙供 | C09010101 | 普通硅酸盐水泥 32.5 | t | 0.22 | 381.156 | 0 | 0 | 计价
JGT10-13 | C09020114 | 材料 | 乙供 | C10010101 | 中砂 | m³ | 1.15 | 69.487 | 0 | 0 | 计价
JGT10-13 | C09020114 | 材料 | 乙供 | C21010101 | 水 | t | 0.2 | 4.1 | 0 | 0 | 计价
JGT10-13 | C09020114 | 机械 | 乙供 | J06-01-027 | 灰浆搅拌机 拌筒容量 200L | 台班 | 0.137 | 149.47 | 0 | 0 | 计价
JGT10-13 | C09020304 | 人工 | 乙供 | 9101106 | 普通工 | 工日 | 0.1769 | 75 | 0 | 0 | 计价
JGT10-13 | C09020304 | 人工 | 乙供 | 9102102 | 建筑技术工 | 工日 | 0.0442 | 104 | 0 | 0 | 计价
JGT10-13 | C09020304 | 材料 | 乙供 | C09010101 | 普通硅酸盐水泥 32.5 | t | 0.49 | 381.156 | 0 | 0 | 计价
JGT10-13 | C09020304 | 材料 | 乙供 | C10010101 | 中砂 | m³ | 1.12 | 69.487 | 0 | 0 | 计价
JGT10-13 | C09020304 | 材料 | 乙供 | C21010101 | 水 | t | 0.3 | 4.1 | 0 | 0 | 计价
JGT10-13 | C09020304 | 机械 | 乙供 | J06-01-027 | 灰浆搅拌机 拌筒容量 200L | 台班 | 0.137 | 149.47 | 0 | 0 | 计价
JGT10-13 | C09020305 | 人工 | 乙供 | 9101106 | 普通工 | 工日 | 0.1769 | 75 | 0 | 0 | 计价
JGT10-13 | C09020305 | 人工 | 乙供 | 9102102 | 建筑技术工 | 工日 | 0.0442 | 104 | 0 | 0 | 计价
JGT10-13 | C09020305 | 材料 | 乙供 | C09010101 | 普通硅酸盐水泥 32.5 | t | 0.408 | 381.156 | 0 | 0 | 计价
JGT10-13 | C09020305 | 材料 | 乙供 | C10010101 | 中砂 | m³ | 1.31 | 69.487 | 0 | 0 | 计价
JGT10-13 | C09020305 | 材料 | 乙供 | C21010101 | 水 | t | 0.3 | 4.1 | 0 | 0 | 计价
JGT10-13 | C09020305 | 机械 | 乙供 | J06-01-027 | 灰浆搅拌机 拌筒容量 200L | 台班 | 0.137 | 149.47 | 0 | 0 | 计价
JGT10-14 | C09032034 | 人工 | 乙供 | 9101106 | 普通工 | 工日 | 0.0149 | 75 | 0 | 0 | 计价
JGT10-14 | C09032034 | 人工 | 乙供 | 9102102 | 建筑技术工 | 工日 | 0.0347 | 104 | 0 | 0 | 计价
JGT10-14 | C09032034 | 材料 | 乙供 | C09010101 | 普通硅酸盐水泥 32.5 | t | 0.363 | 381.156 | 0 | 0 | 计价
JGT10-14 | C09032034 | 材料 | 乙供 | C10010101 | 中砂 | m³ | 0.51 | 69.487 | 0 | 0 | 计价
JGT10-14 | C09032034 | 材料 | 乙供 | C10020103 | 碎石 40 | m³ | 0.88 | 83.366 | 0 | 0 | 计价
JGT10-14 | C09032034 | 材料 | 乙供 | C21010101 | 水 | t | 0.4 | 4.1 | 0 | 0 | 计价
JGT10-14 | C09032034 | 机械 | 乙供 | J06-01-030 | 混凝土搅拌输送车 搅动容量 6m³ | 台班 | 0.017 | 1136.86 | 0 | 0 | 计价
JGT10-14 | C09032034 | 机械 | 乙供 | J06-01-049 | 混凝土搅拌站 生产率 50m³/h | 台班 | 0.007 | 2253.176 | 0 | 0 | 计价
JGT10-15 | C09020114 | 人工 | 乙供 | 9101106 | 普通工 | 工日 | 0.1769 | 75 | 0 | 0 | 计价
JGT10-15 | C09020114 | 人工 | 乙供 | 9102102 | 建筑技术工 | 工日 | 0.0442 | 104 | 0 | 0 | 计价
JGT10-15 | C09020114 | 材料 | 乙供 | C09010101 | 普通硅酸盐水泥 32.5 | t | 0.22 | 381.156 | 0 | 0 | 计价
JGT10-15 | C09020114 | 材料 | 乙供 | C10010101 | 中砂 | m³ | 1.15 | 69.487 | 0 | 0 | 计价
JGT10-15 | C09020114 | 材料 | 乙供 | C21010101 | 水 | t | 0.2 | 4.1 | 0 | 0 | 计价
JGT10-15 | C09020114 | 机械 | 乙供 | J06-01-027 | 灰浆搅拌机 拌筒容量 200L | 台班 | 0.137 | 149.47 | 0 | 0 | 计价
JGT10-15 | C09020304 | 人工 | 乙供 | 9101106 | 普通工 | 工日 | 0.1769 | 75 | 0 | 0 | 计价
JGT10-15 | C09020304 | 人工 | 乙供 | 9102102 | 建筑技术工 | 工日 | 0.0442 | 104 | 0 | 0 | 计价
JGT10-15 | C09020304 | 材料 | 乙供 | C09010101 | 普通硅酸盐水泥 32.5 | t | 0.49 | 381.156 | 0 | 0 | 计价
JGT10-15 | C09020304 | 材料 | 乙供 | C10010101 | 中砂 | m³ | 1.12 | 69.487 | 0 | 0 | 计价
JGT10-15 | C09020304 | 材料 | 乙供 | C21010101 | 水 | t | 0.3 | 4.1 | 0 | 0 | 计价
JGT10-15 | C09020304 | 机械 | 乙供 | J06-01-027 | 灰浆搅拌机 拌筒容量 200L | 台班 | 0.137 | 149.47 | 0 | 0 | 计价
JGT10-15 | C09020305 | 人工 | 乙供 | 9101106 | 普通工 | 工日 | 0.1769 | 75 | 0 | 0 | 计价
JGT10-15 | C09020305 | 人工 | 乙供 | 9102102 | 建筑技术工 | 工日 | 0.0442 | 104 | 0 | 0 | 计价
JGT10-15 | C09020305 | 材料 | 乙供 | C09010101 | 普通硅酸盐水泥 32.5 | t | 0.408 | 381.156 | 0 | 0 | 计价
JGT10-15 | C09020305 | 材料 | 乙供 | C10010101 | 中砂 | m³ | 1.31 | 69.487 | 0 | 0 | 计价
JGT10-15 | C09020305 | 材料 | 乙供 | C21010101 | 水 | t | 0.3 | 4.1 | 0 | 0 | 计价
JGT10-15 | C09020305 | 机械 | 乙供 | J06-01-027 | 灰浆搅拌机 拌筒容量 200L | 台班 | 0.137 | 149.47 | 0 | 0 | 计价
JGT10-16 | C09020112 | 人工 | 乙供 | 9101106 | 普通工 | 工日 | 0.1769 | 75 | 0 | 0 | 计价
JGT10-16 | C09020112 | 人工 | 乙供 | 9102102 | 建筑技术工 | 工日 | 0.0442 | 104 | 0 | 0 | 计价
JGT10-16 | C09020112 | 材料 | 乙供 | C09010101 | 普通硅酸盐水泥 32.5 | t | 0.331 | 381.156 | 0 | 0 | 计价
JGT10-16 | C09020112 | 材料 | 乙供 | C10010101 | 中砂 | m³ | 1.15 | 69.487 | 0 | 0 | 计价
JGT10-16 | C09020112 | 材料 | 乙供 | C21010101 | 水 | t | 0.2 | 4.1 | 0 | 0 | 计价
JGT10-16 | C09020112 | 机械 | 乙供 | J06-01-027 | 灰浆搅拌机 拌筒容量 200L | 台班 | 0.137 | 149.47 | 0 | 0 | 计价
JGT10-16 | C09020114 | 人工 | 乙供 | 9101106 | 普通工 | 工日 | 0.1769 | 75 | 0 | 0 | 计价
JGT10-16 | C09020114 | 人工 | 乙供 | 9102102 | 建筑技术工 | 工日 | 0.0442 | 104 | 0 | 0 | 计价
JGT10-16 | C09020114 | 材料 | 乙供 | C09010101 | 普通硅酸盐水泥 32.5 | t | 0.22 | 381.156 | 0 | 0 | 计价
JGT10-16 | C09020114 | 材料 | 乙供 | C10010101 | 中砂 | m³ | 1.15 | 69.487 | 0 | 0 | 计价
JGT10-16 | C09020114 | 材料 | 乙供 | C21010101 | 水 | t | 0.2 | 4.1 | 0 | 0 | 计价
JGT10-16 | C09020114 | 机械 | 乙供 | J06-01-027 | 灰浆搅拌机 拌筒容量 200L | 台班 | 0.137 | 149.47 | 0 | 0 | 计价
JGT10-16 | C09032034 | 人工 | 乙供 | 9101106 | 普通工 | 工日 | 0.0149 | 75 | 0 | 0 | 计价
JGT10-16 | C09032034 | 人工 | 乙供 | 9102102 | 建筑技术工 | 工日 | 0.0347 | 104 | 0 | 0 | 计价
JGT10-16 | C09032034 | 材料 | 乙供 | C09010101 | 普通硅酸盐水泥 32.5 | t | 0.363 | 381.156 | 0 | 0 | 计价
JGT10-16 | C09032034 | 材料 | 乙供 | C10010101 | 中砂 | m³ | 0.51 | 69.487 | 0 | 0 | 计价
JGT10-16 | C09032034 | 材料 | 乙供 | C10020103 | 碎石 40 | m³ | 0.88 | 83.366 | 0 | 0 | 计价
JGT10-16 | C09032034 | 材料 | 乙供 | C21010101 | 水 | t | 0.4 | 4.1 | 0 | 0 | 计价
JGT10-16 | C09032034 | 机械 | 乙供 | J06-01-030 | 混凝土搅拌输送车 搅动容量 6m³ | 台班 | 0.017 | 1136.86 | 0 | 0 | 计价
JGT10-16 | C09032034 | 机械 | 乙供 | J06-01-049 | 混凝土搅拌站 生产率 50m³/h | 台班 | 0.007 | 2253.176 | 0 | 0 | 计价
JGT10-18 | C09020114 | 人工 | 乙供 | 9101106 | 普通工 | 工日 | 0.1769 | 75 | 0 | 0 | 计价
JGT10-18 | C09020114 | 人工 | 乙供 | 9102102 | 建筑技术工 | 工日 | 0.0442 | 104 | 0 | 0 | 计价
JGT10-18 | C09020114 | 材料 | 乙供 | C09010101 | 普通硅酸盐水泥 32.5 | t | 0.22 | 381.156 | 0 | 0 | 计价
JGT10-18 | C09020114 | 材料 | 乙供 | C10010101 | 中砂 | m³ | 1.15 | 69.487 | 0 | 0 | 计价
JGT10-18 | C09020114 | 材料 | 乙供 | C21010101 | 水 | t | 0.2 | 4.1 | 0 | 0 | 计价
JGT10-18 | C09020114 | 机械 | 乙供 | J06-01-027 | 灰浆搅拌机 拌筒容量 200L | 台班 | 0.137 | 149.47 | 0 | 0 | 计价
JGT10-19 | C09020114 | 人工 | 乙供 | 9101106 | 普通工 | 工日 | 0.1769 | 75 | 0 | 0 | 计价
JGT10-19 | C09020114 | 人工 | 乙供 | 9102102 | 建筑技术工 | 工日 | 0.0442 | 104 | 0 | 0 | 计价
JGT10-19 | C09020114 | 材料 | 乙供 | C09010101 | 普通硅酸盐水泥 32.5 | t | 0.22 | 381.156 | 0 | 0 | 计价
JGT10-19 | C09020114 | 材料 | 乙供 | C10010101 | 中砂 | m³ | 1.15 | 69.487 | 0 | 0 | 计价
JGT10-19 | C09020114 | 材料 | 乙供 | C21010101 | 水 | t | 0.2 | 4.1 | 0 | 0 | 计价
JGT10-19 | C09020114 | 机械 | 乙供 | J06-01-027 | 灰浆搅拌机 拌筒容量 200L | 台班 | 0.137 | 149.47 | 0 | 0 | 计价
JGT10-20 | C09020114 | 人工 | 乙供 | 9101106 | 普通工 | 工日 | 0.1769 | 75 | 0 | 0 | 计价
JGT10-20 | C09020114 | 人工 | 乙供 | 9102102 | 建筑技术工 | 工日 | 0.0442 | 104 | 0 | 0 | 计价
JGT10-20 | C09020114 | 材料 | 乙供 | C09010101 | 普通硅酸盐水泥 32.5 | t | 0.22 | 381.156 | 0 | 0 | 计价
JGT10-20 | C09020114 | 材料 | 乙供 | C10010101 | 中砂 | m³ | 1.15 | 69.487 | 0 | 0 | 计价
JGT10-20 | C09020114 | 材料 | 乙供 | C21010101 | 水 | t | 0.2 | 4.1 | 0 | 0 | 计价
JGT10-20 | C09020114 | 机械 | 乙供 | J06-01-027 | 灰浆搅拌机 拌筒容量 200L | 台班 | 0.137 | 149.47 | 0 | 0 | 计价
JGT10-20 | C09020304 | 人工 | 乙供 | 9101106 | 普通工 | 工日 | 0.1769 | 75 | 0 | 0 | 计价
JGT10-20 | C09020304 | 人工 | 乙供 | 9102102 | 建筑技术工 | 工日 | 0.0442 | 104 | 0 | 0 | 计价
JGT10-20 | C09020304 | 材料 | 乙供 | C09010101 | 普通硅酸盐水泥 32.5 | t | 0.49 | 381.156 | 0 | 0 | 计价
JGT10-20 | C09020304 | 材料 | 乙供 | C10010101 | 中砂 | m³ | 1.12 | 69.487 | 0 | 0 | 计价
JGT10-20 | C09020304 | 材料 | 乙供 | C21010101 | 水 | t | 0.3 | 4.1 | 0 | 0 | 计价
JGT10-20 | C09020304 | 机械 | 乙供 | J06-01-027 | 灰浆搅拌机 拌筒容量 200L | 台班 | 0.137 | 149.47 | 0 | 0 | 计价
JGT10-20 | C09020305 | 人工 | 乙供 | 9101106 | 普通工 | 工日 | 0.1769 | 75 | 0 | 0 | 计价
JGT10-20 | C09020305 | 人工 | 乙供 | 9102102 | 建筑技术工 | 工日 | 0.0442 | 104 | 0 | 0 | 计价
JGT10-20 | C09020305 | 材料 | 乙供 | C09010101 | 普通硅酸盐水泥 32.5 | t | 0.408 | 381.156 | 0 | 0 | 计价
JGT10-20 | C09020305 | 材料 | 乙供 | C10010101 | 中砂 | m³ | 1.31 | 69.487 | 0 | 0 | 计价
JGT10-20 | C09020305 | 材料 | 乙供 | C21010101 | 水 | t | 0.3 | 4.1 | 0 | 0 | 计价
JGT10-20 | C09020305 | 机械 | 乙供 | J06-01-027 | 灰浆搅拌机 拌筒容量 200L | 台班 | 0.137 | 149.47 | 0 | 0 | 计价
JGT10-21 | C09020114 | 人工 | 乙供 | 9101106 | 普通工 | 工日 | 0.1769 | 75 | 0 | 0 | 计价
JGT10-21 | C09020114 | 人工 | 乙供 | 9102102 | 建筑技术工 | 工日 | 0.0442 | 104 | 0 | 0 | 计价
JGT10-21 | C09020114 | 材料 | 乙供 | C09010101 | 普通硅酸盐水泥 32.5 | t | 0.22 | 381.156 | 0 | 0 | 计价
JGT10-21 | C09020114 | 材料 | 乙供 | C10010101 | 中砂 | m³ | 1.15 | 69.487 | 0 | 0 | 计价
JGT10-21 | C09020114 | 材料 | 乙供 | C21010101 | 水 | t | 0.2 | 4.1 | 0 | 0 | 计价
JGT10-21 | C09020114 | 机械 | 乙供 | J06-01-027 | 灰浆搅拌机 拌筒容量 200L | 台班 | 0.137 | 149.47 | 0 | 0 | 计价
JGT10-21 | C09020304 | 人工 | 乙供 | 9101106 | 普通工 | 工日 | 0.1769 | 75 | 0 | 0 | 计价
JGT10-21 | C09020304 | 人工 | 乙供 | 9102102 | 建筑技术工 | 工日 | 0.0442 | 104 | 0 | 0 | 计价
JGT10-21 | C09020304 | 材料 | 乙供 | C09010101 | 普通硅酸盐水泥 32.5 | t | 0.49 | 381.156 | 0 | 0 | 计价
JGT10-21 | C09020304 | 材料 | 乙供 | C10010101 | 中砂 | m³ | 1.12 | 69.487 | 0 | 0 | 计价
JGT10-21 | C09020304 | 材料 | 乙供 | C21010101 | 水 | t | 0.3 | 4.1 | 0 | 0 | 计价
JGT10-21 | C09020304 | 机械 | 乙供 | J06-01-027 | 灰浆搅拌机 拌筒容量 200L | 台班 | 0.137 | 149.47 | 0 | 0 | 计价
JGT10-21 | C09020305 | 人工 | 乙供 | 9101106 | 普通工 | 工日 | 0.1769 | 75 | 0 | 0 | 计价
JGT10-21 | C09020305 | 人工 | 乙供 | 9102102 | 建筑技术工 | 工日 | 0.0442 | 104 | 0 | 0 | 计价
JGT10-21 | C09020305 | 材料 | 乙供 | C09010101 | 普通硅酸盐水泥 32.5 | t | 0.408 | 381.156 | 0 | 0 | 计价
JGT10-21 | C09020305 | 材料 | 乙供 | C10010101 | 中砂 | m³ | 1.31 | 69.487 | 0 | 0 | 计价
JGT10-21 | C09020305 | 材料 | 乙供 | C21010101 | 水 | t | 0.3 | 4.1 | 0 | 0 | 计价
JGT10-21 | C09020305 | 机械 | 乙供 | J06-01-027 | 灰浆搅拌机 拌筒容量 200L | 台班 | 0.137 | 149.47 | 0 | 0 | 计价
JGT10-22 | C09020114 | 人工 | 乙供 | 9101106 | 普通工 | 工日 | 0.1769 | 75 | 0 | 0 | 计价
JGT10-22 | C09020114 | 人工 | 乙供 | 9102102 | 建筑技术工 | 工日 | 0.0442 | 104 | 0 | 0 | 计价
JGT10-22 | C09020114 | 材料 | 乙供 | C09010101 | 普通硅酸盐水泥 32.5 | t | 0.22 | 381.156 | 0 | 0 | 计价
JGT10-22 | C09020114 | 材料 | 乙供 | C10010101 | 中砂 | m³ | 1.15 | 69.487 | 0 | 0 | 计价
JGT10-22 | C09020114 | 材料 | 乙供 | C21010101 | 水 | t | 0.2 | 4.1 | 0 | 0 | 计价
JGT10-22 | C09020114 | 机械 | 乙供 | J06-01-027 | 灰浆搅拌机 拌筒容量 200L | 台班 | 0.137 | 149.47 | 0 | 0 | 计价
JGT10-22 | C09020303 | 人工 | 乙供 | 9101106 | 普通工 | 工日 | 0.1769 | 75 | 0 | 0 | 计价
JGT10-22 | C09020303 | 人工 | 乙供 | 9102102 | 建筑技术工 | 工日 | 0.0442 | 104 | 0 | 0 | 计价
JGT10-22 | C09020303 | 材料 | 乙供 | C09010101 | 普通硅酸盐水泥 32.5 | t | 0.557 | 381.156 | 0 | 0 | 计价
JGT10-22 | C09020303 | 材料 | 乙供 | C10010101 | 中砂 | m³ | 1.05 | 69.487 | 0 | 0 | 计价
JGT10-22 | C09020303 | 材料 | 乙供 | C21010101 | 水 | t | 0.3 | 4.1 | 0 | 0 | 计价
JGT10-22 | C09020303 | 机械 | 乙供 | J06-01-027 | 灰浆搅拌机 拌筒容量 200L | 台班 | 0.137 | 149.47 | 0 | 0 | 计价
JGT10-22 | C09032034 | 人工 | 乙供 | 9101106 | 普通工 | 工日 | 0.0149 | 75 | 0 | 0 | 计价
JGT10-22 | C09032034 | 人工 | 乙供 | 9102102 | 建筑技术工 | 工日 | 0.0347 | 104 | 0 | 0 | 计价
JGT10-22 | C09032034 | 材料 | 乙供 | C09010101 | 普通硅酸盐水泥 32.5 | t | 0.363 | 381.156 | 0 | 0 | 计价
JGT10-22 | C09032034 | 材料 | 乙供 | C10010101 | 中砂 | m³ | 0.51 | 69.487 | 0 | 0 | 计价
JGT10-22 | C09032034 | 材料 | 乙供 | C10020103 | 碎石 40 | m³ | 0.88 | 83.366 | 0 | 0 | 计价
JGT10-22 | C09032034 | 材料 | 乙供 | C21010101 | 水 | t | 0.4 | 4.1 | 0 | 0 | 计价
JGT10-22 | C09032034 | 机械 | 乙供 | J06-01-030 | 混凝土搅拌输送车 搅动容量 6m³ | 台班 | 0.017 | 1136.86 | 0 | 0 | 计价
JGT10-22 | C09032034 | 机械 | 乙供 | J06-01-049 | 混凝土搅拌站 生产率 50m³/h | 台班 | 0.007 | 2253.176 | 0 | 0 | 计价
JGT10-23 | C09032032 | 人工 | 乙供 | 9101106 | 普通工 | 工日 | 0.0149 | 75 | 0 | 0 | 计价
JGT10-23 | C09032032 | 人工 | 乙供 | 9102102 | 建筑技术工 | 工日 | 0.0347 | 104 | 0 | 0 | 计价
JGT10-23 | C09032032 | 材料 | 乙供 | C09010101 | 普通硅酸盐水泥 32.5 | t | 0.271 | 381.156 | 0 | 0 | 计价
JGT10-23 | C09032032 | 材料 | 乙供 | C10010101 | 中砂 | m³ | 0.56 | 69.487 | 0 | 0 | 计价
JGT10-23 | C09032032 | 材料 | 乙供 | C10020103 | 碎石 40 | m³ | 0.92 | 83.366 | 0 | 0 | 计价
JGT10-23 | C09032032 | 材料 | 乙供 | C21010101 | 水 | t | 0.4 | 4.1 | 0 | 0 | 计价
JGT10-23 | C09032032 | 机械 | 乙供 | J06-01-030 | 混凝土搅拌输送车 搅动容量 6m³ | 台班 | 0.017 | 1136.86 | 0 | 0 | 计价
JGT10-23 | C09032032 | 机械 | 乙供 | J06-01-049 | 混凝土搅拌站 生产率 50m³/h | 台班 | 0.007 | 2253.176 | 0 | 0 | 计价
JGT10-23 | C09032034 | 人工 | 乙供 | 9101106 | 普通工 | 工日 | 0.0149 | 75 | 0 | 0 | 计价
JGT10-23 | C09032034 | 人工 | 乙供 | 9102102 | 建筑技术工 | 工日 | 0.0347 | 104 | 0 | 0 | 计价
JGT10-23 | C09032034 | 材料 | 乙供 | C09010101 | 普通硅酸盐水泥 32.5 | t | 0.363 | 381.156 | 0 | 0 | 计价
JGT10-23 | C09032034 | 材料 | 乙供 | C10010101 | 中砂 | m³ | 0.51 | 69.487 | 0 | 0 | 计价
JGT10-23 | C09032034 | 材料 | 乙供 | C10020103 | 碎石 40 | m³ | 0.88 | 83.366 | 0 | 0 | 计价
JGT10-23 | C09032034 | 材料 | 乙供 | C21010101 | 水 | t | 0.4 | 4.1 | 0 | 0 | 计价
JGT10-23 | C09032034 | 机械 | 乙供 | J06-01-030 | 混凝土搅拌输送车 搅动容量 6m³ | 台班 | 0.017 | 1136.86 | 0 | 0 | 计价
JGT10-23 | C09032034 | 机械 | 乙供 | J06-01-049 | 混凝土搅拌站 生产率 50m³/h | 台班 | 0.007 | 2253.176 | 0 | 0 | 计价
JGT10-23 | C09032212 | 人工 | 乙供 | 9101106 | 普通工 | 工日 | 0.0149 | 75 | 0 | 0 | 计价
JGT10-23 | C09032212 | 人工 | 乙供 | 9102102 | 建筑技术工 | 工日 | 0.0347 | 104 | 0 | 0 | 计价
JGT10-23 | C09032212 | 材料 | 乙供 | C09010102 | 普通硅酸盐水泥 42.5 | t | 0.342 | 414.001 | 0 | 0 | 计价
JGT10-23 | C09032212 | 材料 | 乙供 | C10010101 | 中砂 | m³ | 0.53 | 69.487 | 0 | 0 | 计价
JGT10-23 | C09032212 | 材料 | 乙供 | C10020103 | 碎石 40 | m³ | 0.78 | 83.366 | 0 | 0 | 计价
JGT10-23 | C09032212 | 材料 | 乙供 | C21010101 | 水 | t | 0.4 | 4.1 | 0 | 0 | 计价
JGT10-23 | C09032212 | 机械 | 乙供 | J06-01-030 | 混凝土搅拌输送车 搅动容量 6m³ | 台班 | 0.017 | 1136.86 | 0 | 0 | 计价
JGT10-23 | C09032212 | 机械 | 乙供 | J06-01-049 | 混凝土搅拌站 生产率 50m³/h | 台班 | 0.007 | 2253.176 | 0 | 0 | 计价
JGT10-24 | C09020303 | 人工 | 乙供 | 9101106 | 普通工 | 工日 | 0.1769 | 75 | 0 | 0 | 计价
JGT10-24 | C09020303 | 人工 | 乙供 | 9102102 | 建筑技术工 | 工日 | 0.0442 | 104 | 0 | 0 | 计价
JGT10-24 | C09020303 | 材料 | 乙供 | C09010101 | 普通硅酸盐水泥 32.5 | t | 0.557 | 381.156 | 0 | 0 | 计价
JGT10-24 | C09020303 | 材料 | 乙供 | C10010101 | 中砂 | m³ | 1.05 | 69.487 | 0 | 0 | 计价
JGT10-24 | C09020303 | 材料 | 乙供 | C21010101 | 水 | t | 0.3 | 4.1 | 0 | 0 | 计价
JGT10-24 | C09020303 | 机械 | 乙供 | J06-01-027 | 灰浆搅拌机 拌筒容量 200L | 台班 | 0.137 | 149.47 | 0 | 0 | 计价
JGT10-24 | C09032002 | 人工 | 乙供 | 9101106 | 普通工 | 工日 | 0.0149 | 75 | 0 | 0 | 计价
JGT10-24 | C09032002 | 人工 | 乙供 | 9102102 | 建筑技术工 | 工日 | 0.0347 | 104 | 0 | 0 | 计价
JGT10-24 | C09032002 | 材料 | 乙供 | C09010101 | 普通硅酸盐水泥 32.5 | t | 0.465 | 381.156 | 0 | 0 | 计价
JGT10-24 | C09032002 | 材料 | 乙供 | C10010101 | 中砂 | m³ | 0.47 | 69.487 | 0 | 0 | 计价
JGT10-24 | C09032002 | 材料 | 乙供 | C10020101 | 碎石 10 | m³ | 0.85 | 83.366 | 0 | 0 | 计价
JGT10-24 | C09032002 | 材料 | 乙供 | C21010101 | 水 | t | 0.4 | 4.1 | 0 | 0 | 计价
JGT10-24 | C09032002 | 机械 | 乙供 | J06-01-030 | 混凝土搅拌输送车 搅动容量 6m³ | 台班 | 0.017 | 1136.86 | 0 | 0 | 计价
JGT10-24 | C09032002 | 机械 | 乙供 | J06-01-049 | 混凝土搅拌站 生产率 50m³/h | 台班 | 0.007 | 2253.176 | 0 | 0 | 计价
JGT10-24 | C09032003 | 人工 | 乙供 | 9101106 | 普通工 | 工日 | 0.0149 | 75 | 0 | 0 | 计价
JGT10-24 | C09032003 | 人工 | 乙供 | 9102102 | 建筑技术工 | 工日 | 0.0347 | 104 | 0 | 0 | 计价
JGT10-24 | C09032003 | 材料 | 乙供 | C09010102 | 普通硅酸盐水泥 42.5 | t | 0.411 | 414.001 | 0 | 0 | 计价
JGT10-24 | C09032003 | 材料 | 乙供 | C10010101 | 中砂 | m³ | 0.46 | 69.487 | 0 | 0 | 计价
JGT10-24 | C09032003 | 材料 | 乙供 | C10020101 | 碎石 10 | m³ | 0.86 | 83.366 | 0 | 0 | 计价
JGT10-24 | C09032003 | 材料 | 乙供 | C21010101 | 水 | t | 0.4 | 4.1 | 0 | 0 | 计价
JGT10-24 | C09032003 | 机械 | 乙供 | J06-01-030 | 混凝土搅拌输送车 搅动容量 6m³ | 台班 | 0.017 | 1136.86 | 0 | 0 | 计价
JGT10-24 | C09032003 | 机械 | 乙供 | J06-01-049 | 混凝土搅拌站 生产率 50m³/h | 台班 | 0.007 | 2253.176 | 0 | 0 | 计价
JGT10-24 | C09032032 | 人工 | 乙供 | 9101106 | 普通工 | 工日 | 0.0149 | 75 | 0 | 0 | 计价
JGT10-24 | C09032032 | 人工 | 乙供 | 9102102 | 建筑技术工 | 工日 | 0.0347 | 104 | 0 | 0 | 计价
JGT10-24 | C09032032 | 材料 | 乙供 | C09010101 | 普通硅酸盐水泥 32.5 | t | 0.271 | 381.156 | 0 | 0 | 计价
JGT10-24 | C09032032 | 材料 | 乙供 | C10010101 | 中砂 | m³ | 0.56 | 69.487 | 0 | 0 | 计价
JGT10-24 | C09032032 | 材料 | 乙供 | C10020103 | 碎石 40 | m³ | 0.92 | 83.366 | 0 | 0 | 计价
JGT10-24 | C09032032 | 材料 | 乙供 | C21010101 | 水 | t | 0.4 | 4.1 | 0 | 0 | 计价
JGT10-24 | C09032032 | 机械 | 乙供 | J06-01-030 | 混凝土搅拌输送车 搅动容量 6m³ | 台班 | 0.017 | 1136.86 | 0 | 0 | 计价
JGT10-24 | C09032032 | 机械 | 乙供 | J06-01-049 | 混凝土搅拌站 生产率 50m³/h | 台班 | 0.007 | 2253.176 | 0 | 0 | 计价
JGT10-24 | C09032034 | 人工 | 乙供 | 9101106 | 普通工 | 工日 | 0.0149 | 75 | 0 | 0 | 计价
JGT10-24 | C09032034 | 人工 | 乙供 | 9102102 | 建筑技术工 | 工日 | 0.0347 | 104 | 0 | 0 | 计价
JGT10-24 | C09032034 | 材料 | 乙供 | C09010101 | 普通硅酸盐水泥 32.5 | t | 0.363 | 381.156 | 0 | 0 | 计价
JGT10-24 | C09032034 | 材料 | 乙供 | C10010101 | 中砂 | m³ | 0.51 | 69.487 | 0 | 0 | 计价
JGT10-24 | C09032034 | 材料 | 乙供 | C10020103 | 碎石 40 | m³ | 0.88 | 83.366 | 0 | 0 | 计价
JGT10-24 | C09032034 | 材料 | 乙供 | C21010101 | 水 | t | 0.4 | 4.1 | 0 | 0 | 计价
JGT10-24 | C09032034 | 机械 | 乙供 | J06-01-030 | 混凝土搅拌输送车 搅动容量 6m³ | 台班 | 0.017 | 1136.86 | 0 | 0 | 计价
JGT10-24 | C09032034 | 机械 | 乙供 | J06-01-049 | 混凝土搅拌站 生产率 50m³/h | 台班 | 0.007 | 2253.176 | 0 | 0 | 计价
JGT10-24 | C09032037 | 人工 | 乙供 | 9101106 | 普通工 | 工日 | 0.0149 | 75 | 0 | 0 | 计价
JGT10-24 | C09032037 | 人工 | 乙供 | 9102102 | 建筑技术工 | 工日 | 0.0347 | 104 | 0 | 0 | 计价
JGT10-24 | C09032037 | 材料 | 乙供 | C09010102 | 普通硅酸盐水泥 42.5 | t | 0.466 | 414.001 | 0 | 0 | 计价
JGT10-24 | C09032037 | 材料 | 乙供 | C10010101 | 中砂 | m³ | 0.49 | 69.487 | 0 | 0 | 计价
JGT10-24 | C09032037 | 材料 | 乙供 | C10020103 | 碎石 40 | m³ | 0.83 | 83.366 | 0 | 0 | 计价
JGT10-24 | C09032037 | 材料 | 乙供 | C21010101 | 水 | t | 0.4 | 4.1 | 0 | 0 | 计价
JGT10-24 | C09032037 | 机械 | 乙供 | J06-01-030 | 混凝土搅拌输送车 搅动容量 6m³ | 台班 | 0.017 | 1136.86 | 0 | 0 | 计价
JGT10-24 | C09032037 | 机械 | 乙供 | J06-01-049 | 混凝土搅拌站 生产率 50m³/h | 台班 | 0.007 | 2253.176 | 0 | 0 | 计价
JGT10-24 | C22050102 | 人工 | 乙供 | 9101106 | 普通工 | 工日 | 0.1923 | 75 | 0 | 0 | 计价
JGT10-24 | C22050102 | 人工 | 乙供 | 9102102 | 建筑技术工 | 工日 | 0.0824 | 104 | 0 | 0 | 计价
JGT10-24 | C22050102 | 材料 | 乙供 | C09010101 | 普通硅酸盐水泥 32.5 | t | 0.0003 | 381.156 | 0 | 0 | 计价
JGT10-24 | C22050102 | 材料 | 乙供 | C10010401 | 粗砂 | m³ | 0.074 | 69.487 | 0 | 0 | 计价
JGT10-24 | C22050102 | 材料 | 乙供 | C10020103 | 碎石 40 | m³ | 0.033 | 83.366 | 0 | 0 | 计价
JGT10-24 | C22050102 | 材料 | 乙供 | C10040103 | 石灰膏 | m³ | 0.002 | 149.449 | 0 | 0 | 计价
JGT10-24 | C22050102 | 材料 | 乙供 | C10070101 | 标准砖 240×115×53 | 千块 | 0.045 | 380 | 0 | 0 | 计价
JGT10-24 | C22050102 | 材料 | 乙供 | C21010101 | 水 | t | 0.08 | 4.1 | 0 | 0 | 计价
JGT10-24 | C22050102 | 机械 | 乙供 | J01-01-053 | 电动夯实机 夯击能量 250N·m | 台班 | 0.002 | 28.266 | 0 | 0 | 计价
JGT10-25 | C09020114 | 人工 | 乙供 | 9101106 | 普通工 | 工日 | 0.1769 | 75 | 0 | 0 | 计价
JGT10-25 | C09020114 | 人工 | 乙供 | 9102102 | 建筑技术工 | 工日 | 0.0442 | 104 | 0 | 0 | 计价
JGT10-25 | C09020114 | 材料 | 乙供 | C09010101 | 普通硅酸盐水泥 32.5 | t | 0.22 | 381.156 | 0 | 0 | 计价
JGT10-25 | C09020114 | 材料 | 乙供 | C10010101 | 中砂 | m³ | 1.15 | 69.487 | 0 | 0 | 计价
JGT10-25 | C09020114 | 材料 | 乙供 | C21010101 | 水 | t | 0.2 | 4.1 | 0 | 0 | 计价
JGT10-25 | C09020114 | 机械 | 乙供 | J06-01-027 | 灰浆搅拌机 拌筒容量 200L | 台班 | 0.137 | 149.47 | 0 | 0 | 计价
JGT10-25 | C09020304 | 人工 | 乙供 | 9101106 | 普通工 | 工日 | 0.1769 | 75 | 0 | 0 | 计价
JGT10-25 | C09020304 | 人工 | 乙供 | 9102102 | 建筑技术工 | 工日 | 0.0442 | 104 | 0 | 0 | 计价
JGT10-25 | C09020304 | 材料 | 乙供 | C09010101 | 普通硅酸盐水泥 32.5 | t | 0.49 | 381.156 | 0 | 0 | 计价
JGT10-25 | C09020304 | 材料 | 乙供 | C10010101 | 中砂 | m³ | 1.12 | 69.487 | 0 | 0 | 计价
JGT10-25 | C09020304 | 材料 | 乙供 | C21010101 | 水 | t | 0.3 | 4.1 | 0 | 0 | 计价
JGT10-25 | C09020304 | 机械 | 乙供 | J06-01-027 | 灰浆搅拌机 拌筒容量 200L | 台班 | 0.137 | 149.47 | 0 | 0 | 计价
JGT10-25 | C09020305 | 人工 | 乙供 | 9101106 | 普通工 | 工日 | 0.1769 | 75 | 0 | 0 | 计价
JGT10-25 | C09020305 | 人工 | 乙供 | 9102102 | 建筑技术工 | 工日 | 0.0442 | 104 | 0 | 0 | 计价
JGT10-25 | C09020305 | 材料 | 乙供 | C09010101 | 普通硅酸盐水泥 32.5 | t | 0.408 | 381.156 | 0 | 0 | 计价
JGT10-25 | C09020305 | 材料 | 乙供 | C10010101 | 中砂 | m³ | 1.31 | 69.487 | 0 | 0 | 计价
JGT10-25 | C09020305 | 材料 | 乙供 | C21010101 | 水 | t | 0.3 | 4.1 | 0 | 0 | 计价
JGT10-25 | C09020305 | 机械 | 乙供 | J06-01-027 | 灰浆搅拌机 拌筒容量 200L | 台班 | 0.137 | 149.47 | 0 | 0 | 计价
JGT10-25 | C09032032 | 人工 | 乙供 | 9101106 | 普通工 | 工日 | 0.0149 | 75 | 0 | 0 | 计价
JGT10-25 | C09032032 | 人工 | 乙供 | 9102102 | 建筑技术工 | 工日 | 0.0347 | 104 | 0 | 0 | 计价
JGT10-25 | C09032032 | 材料 | 乙供 | C09010101 | 普通硅酸盐水泥 32.5 | t | 0.271 | 381.156 | 0 | 0 | 计价
JGT10-25 | C09032032 | 材料 | 乙供 | C10010101 | 中砂 | m³ | 0.56 | 69.487 | 0 | 0 | 计价
JGT10-25 | C09032032 | 材料 | 乙供 | C10020103 | 碎石 40 | m³ | 0.92 | 83.366 | 0 | 0 | 计价
JGT10-25 | C09032032 | 材料 | 乙供 | C21010101 | 水 | t | 0.4 | 4.1 | 0 | 0 | 计价
JGT10-25 | C09032032 | 机械 | 乙供 | J06-01-030 | 混凝土搅拌输送车 搅动容量 6m³ | 台班 | 0.017 | 1136.86 | 0 | 0 | 计价
JGT10-25 | C09032032 | 机械 | 乙供 | J06-01-049 | 混凝土搅拌站 生产率 50m³/h | 台班 | 0.007 | 2253.176 | 0 | 0 | 计价
JGT10-25 | C09032034 | 人工 | 乙供 | 9101106 | 普通工 | 工日 | 0.0149 | 75 | 0 | 0 | 计价
JGT10-25 | C09032034 | 人工 | 乙供 | 9102102 | 建筑技术工 | 工日 | 0.0347 | 104 | 0 | 0 | 计价
JGT10-25 | C09032034 | 材料 | 乙供 | C09010101 | 普通硅酸盐水泥 32.5 | t | 0.363 | 381.156 | 0 | 0 | 计价
JGT10-25 | C09032034 | 材料 | 乙供 | C10010101 | 中砂 | m³ | 0.51 | 69.487 | 0 | 0 | 计价
JGT10-25 | C09032034 | 材料 | 乙供 | C10020103 | 碎石 40 | m³ | 0.88 | 83.366 | 0 | 0 | 计价
JGT10-25 | C09032034 | 材料 | 乙供 | C21010101 | 水 | t | 0.4 | 4.1 | 0 | 0 | 计价
JGT10-25 | C09032034 | 机械 | 乙供 | J06-01-030 | 混凝土搅拌输送车 搅动容量 6m³ | 台班 | 0.017 | 1136.86 | 0 | 0 | 计价
JGT10-25 | C09032034 | 机械 | 乙供 | J06-01-049 | 混凝土搅拌站 生产率 50m³/h | 台班 | 0.007 | 2253.176 | 0 | 0 | 计价
JGT10-25 | C09032037 | 人工 | 乙供 | 9101106 | 普通工 | 工日 | 0.0149 | 75 | 0 | 0 | 计价
JGT10-25 | C09032037 | 人工 | 乙供 | 9102102 | 建筑技术工 | 工日 | 0.0347 | 104 | 0 | 0 | 计价
JGT10-25 | C09032037 | 材料 | 乙供 | C09010102 | 普通硅酸盐水泥 42.5 | t | 0.466 | 414.001 | 0 | 0 | 计价
JGT10-25 | C09032037 | 材料 | 乙供 | C10010101 | 中砂 | m³ | 0.49 | 69.487 | 0 | 0 | 计价
JGT10-25 | C09032037 | 材料 | 乙供 | C10020103 | 碎石 40 | m³ | 0.83 | 83.366 | 0 | 0 | 计价
JGT10-25 | C09032037 | 材料 | 乙供 | C21010101 | 水 | t | 0.4 | 4.1 | 0 | 0 | 计价
JGT10-25 | C09032037 | 机械 | 乙供 | J06-01-030 | 混凝土搅拌输送车 搅动容量 6m³ | 台班 | 0.017 | 1136.86 | 0 | 0 | 计价
JGT10-25 | C09032037 | 机械 | 乙供 | J06-01-049 | 混凝土搅拌站 生产率 50m³/h | 台班 | 0.007 | 2253.176 | 0 | 0 | 计价
JGT10-26 | C09032032 | 人工 | 乙供 | 9101106 | 普通工 | 工日 | 0.0149 | 75 | 0 | 0 | 计价
JGT10-26 | C09032032 | 人工 | 乙供 | 9102102 | 建筑技术工 | 工日 | 0.0347 | 104 | 0 | 0 | 计价
JGT10-26 | C09032032 | 材料 | 乙供 | C09010101 | 普通硅酸盐水泥 32.5 | t | 0.271 | 381.156 | 0 | 0 | 计价
JGT10-26 | C09032032 | 材料 | 乙供 | C10010101 | 中砂 | m³ | 0.56 | 69.487 | 0 | 0 | 计价
JGT10-26 | C09032032 | 材料 | 乙供 | C10020103 | 碎石 40 | m³ | 0.92 | 83.366 | 0 | 0 | 计价
JGT10-26 | C09032032 | 材料 | 乙供 | C21010101 | 水 | t | 0.4 | 4.1 | 0 | 0 | 计价
JGT10-26 | C09032032 | 机械 | 乙供 | J06-01-030 | 混凝土搅拌输送车 搅动容量 6m³ | 台班 | 0.017 | 1136.86 | 0 | 0 | 计价
JGT10-26 | C09032032 | 机械 | 乙供 | J06-01-049 | 混凝土搅拌站 生产率 50m³/h | 台班 | 0.007 | 2253.176 | 0 | 0 | 计价
JGT10-26 | C09032034 | 人工 | 乙供 | 9101106 | 普通工 | 工日 | 0.0149 | 75 | 0 | 0 | 计价
JGT10-26 | C09032034 | 人工 | 乙供 | 9102102 | 建筑技术工 | 工日 | 0.0347 | 104 | 0 | 0 | 计价
JGT10-26 | C09032034 | 材料 | 乙供 | C09010101 | 普通硅酸盐水泥 32.5 | t | 0.363 | 381.156 | 0 | 0 | 计价
JGT10-26 | C09032034 | 材料 | 乙供 | C10010101 | 中砂 | m³ | 0.51 | 69.487 | 0 | 0 | 计价
JGT10-26 | C09032034 | 材料 | 乙供 | C10020103 | 碎石 40 | m³ | 0.88 | 83.366 | 0 | 0 | 计价
JGT10-26 | C09032034 | 材料 | 乙供 | C21010101 | 水 | t | 0.4 | 4.1 | 0 | 0 | 计价
JGT10-26 | C09032034 | 机械 | 乙供 | J06-01-030 | 混凝土搅拌输送车 搅动容量 6m³ | 台班 | 0.017 | 1136.86 | 0 | 0 | 计价
JGT10-26 | C09032034 | 机械 | 乙供 | J06-01-049 | 混凝土搅拌站 生产率 50m³/h | 台班 | 0.007 | 2253.176 | 0 | 0 | 计价
JGT10-27 | C09020114 | 人工 | 乙供 | 9101106 | 普通工 | 工日 | 0.1769 | 75 | 0 | 0 | 计价
JGT10-27 | C09020114 | 人工 | 乙供 | 9102102 | 建筑技术工 | 工日 | 0.0442 | 104 | 0 | 0 | 计价
JGT10-27 | C09020114 | 材料 | 乙供 | C09010101 | 普通硅酸盐水泥 32.5 | t | 0.22 | 381.156 | 0 | 0 | 计价
JGT10-27 | C09020114 | 材料 | 乙供 | C10010101 | 中砂 | m³ | 1.15 | 69.487 | 0 | 0 | 计价
JGT10-27 | C09020114 | 材料 | 乙供 | C21010101 | 水 | t | 0.2 | 4.1 | 0 | 0 | 计价
JGT10-27 | C09020114 | 机械 | 乙供 | J06-01-027 | 灰浆搅拌机 拌筒容量 200L | 台班 | 0.137 | 149.47 | 0 | 0 | 计价
JGT10-27 | C09032002 | 人工 | 乙供 | 9101106 | 普通工 | 工日 | 0.0149 | 75 | 0 | 0 | 计价
JGT10-27 | C09032002 | 人工 | 乙供 | 9102102 | 建筑技术工 | 工日 | 0.0347 | 104 | 0 | 0 | 计价
JGT10-27 | C09032002 | 材料 | 乙供 | C09010101 | 普通硅酸盐水泥 32.5 | t | 0.465 | 381.156 | 0 | 0 | 计价
JGT10-27 | C09032002 | 材料 | 乙供 | C10010101 | 中砂 | m³ | 0.47 | 69.487 | 0 | 0 | 计价
JGT10-27 | C09032002 | 材料 | 乙供 | C10020101 | 碎石 10 | m³ | 0.85 | 83.366 | 0 | 0 | 计价
JGT10-27 | C09032002 | 材料 | 乙供 | C21010101 | 水 | t | 0.4 | 4.1 | 0 | 0 | 计价
JGT10-27 | C09032002 | 机械 | 乙供 | J06-01-030 | 混凝土搅拌输送车 搅动容量 6m³ | 台班 | 0.017 | 1136.86 | 0 | 0 | 计价
JGT10-27 | C09032002 | 机械 | 乙供 | J06-01-049 | 混凝土搅拌站 生产率 50m³/h | 台班 | 0.007 | 2253.176 | 0 | 0 | 计价
JGT10-27 | C09032003 | 人工 | 乙供 | 9101106 | 普通工 | 工日 | 0.0149 | 75 | 0 | 0 | 计价
JGT10-27 | C09032003 | 人工 | 乙供 | 9102102 | 建筑技术工 | 工日 | 0.0347 | 104 | 0 | 0 | 计价
JGT10-27 | C09032003 | 材料 | 乙供 | C09010102 | 普通硅酸盐水泥 42.5 | t | 0.411 | 414.001 | 0 | 0 | 计价
JGT10-27 | C09032003 | 材料 | 乙供 | C10010101 | 中砂 | m³ | 0.46 | 69.487 | 0 | 0 | 计价
JGT10-27 | C09032003 | 材料 | 乙供 | C10020101 | 碎石 10 | m³ | 0.86 | 83.366 | 0 | 0 | 计价
JGT10-27 | C09032003 | 材料 | 乙供 | C21010101 | 水 | t | 0.4 | 4.1 | 0 | 0 | 计价
JGT10-27 | C09032003 | 机械 | 乙供 | J06-01-030 | 混凝土搅拌输送车 搅动容量 6m³ | 台班 | 0.017 | 1136.86 | 0 | 0 | 计价
JGT10-27 | C09032003 | 机械 | 乙供 | J06-01-049 | 混凝土搅拌站 生产率 50m³/h | 台班 | 0.007 | 2253.176 | 0 | 0 | 计价
JGT10-27 | C09032012 | 人工 | 乙供 | 9101106 | 普通工 | 工日 | 0.0149 | 75 | 0 | 0 | 计价
JGT10-27 | C09032012 | 人工 | 乙供 | 9102102 | 建筑技术工 | 工日 | 0.0347 | 104 | 0 | 0 | 计价
JGT10-27 | C09032012 | 材料 | 乙供 | C09010101 | 普通硅酸盐水泥 32.5 | t | 0.343 | 381.156 | 0 | 0 | 计价
JGT10-27 | C09032012 | 材料 | 乙供 | C10010101 | 中砂 | m³ | 0.54 | 69.487 | 0 | 0 | 计价
JGT10-27 | C09032012 | 材料 | 乙供 | C10020102 | 碎石 20 | m³ | 0.87 | 83.366 | 0 | 0 | 计价
JGT10-27 | C09032012 | 材料 | 乙供 | C21010101 | 水 | t | 0.4 | 4.1 | 0 | 0 | 计价
JGT10-27 | C09032012 | 机械 | 乙供 | J06-01-030 | 混凝土搅拌输送车 搅动容量 6m³ | 台班 | 0.017 | 1136.86 | 0 | 0 | 计价
JGT10-27 | C09032012 | 机械 | 乙供 | J06-01-049 | 混凝土搅拌站 生产率 50m³/h | 台班 | 0.007 | 2253.176 | 0 | 0 | 计价
JGT10-27 | C09032032 | 人工 | 乙供 | 9101106 | 普通工 | 工日 | 0.0149 | 75 | 0 | 0 | 计价
JGT10-27 | C09032032 | 人工 | 乙供 | 9102102 | 建筑技术工 | 工日 | 0.0347 | 104 | 0 | 0 | 计价
JGT10-27 | C09032032 | 材料 | 乙供 | C09010101 | 普通硅酸盐水泥 32.5 | t | 0.271 | 381.156 | 0 | 0 | 计价
JGT10-27 | C09032032 | 材料 | 乙供 | C10010101 | 中砂 | m³ | 0.56 | 69.487 | 0 | 0 | 计价
JGT10-27 | C09032032 | 材料 | 乙供 | C10020103 | 碎石 40 | m³ | 0.92 | 83.366 | 0 | 0 | 计价
JGT10-27 | C09032032 | 材料 | 乙供 | C21010101 | 水 | t | 0.4 | 4.1 | 0 | 0 | 计价
JGT10-27 | C09032032 | 机械 | 乙供 | J06-01-030 | 混凝土搅拌输送车 搅动容量 6m³ | 台班 | 0.017 | 1136.86 | 0 | 0 | 计价
JGT10-27 | C09032032 | 机械 | 乙供 | J06-01-049 | 混凝土搅拌站 生产率 50m³/h | 台班 | 0.007 | 2253.176 | 0 | 0 | 计价
JGT10-27 | C22050102 | 人工 | 乙供 | 9101106 | 普通工 | 工日 | 0.1923 | 75 | 0 | 0 | 计价
JGT10-27 | C22050102 | 人工 | 乙供 | 9102102 | 建筑技术工 | 工日 | 0.0824 | 104 | 0 | 0 | 计价
JGT10-27 | C22050102 | 材料 | 乙供 | C09010101 | 普通硅酸盐水泥 32.5 | t | 0.0003 | 381.156 | 0 | 0 | 计价
JGT10-27 | C22050102 | 材料 | 乙供 | C10010401 | 粗砂 | m³ | 0.074 | 69.487 | 0 | 0 | 计价
JGT10-27 | C22050102 | 材料 | 乙供 | C10020103 | 碎石 40 | m³ | 0.033 | 83.366 | 0 | 0 | 计价
JGT10-27 | C22050102 | 材料 | 乙供 | C10040103 | 石灰膏 | m³ | 0.002 | 149.449 | 0 | 0 | 计价
JGT10-27 | C22050102 | 材料 | 乙供 | C10070101 | 标准砖 240×115×53 | 千块 | 0.045 | 380 | 0 | 0 | 计价
JGT10-27 | C22050102 | 材料 | 乙供 | C21010101 | 水 | t | 0.08 | 4.1 | 0 | 0 | 计价
JGT10-27 | C22050102 | 机械 | 乙供 | J01-01-053 | 电动夯实机 夯击能量 250N·m | 台班 | 0.002 | 28.266 | 0 | 0 | 计价
JGT10-28 | C09032002 | 人工 | 乙供 | 9101106 | 普通工 | 工日 | 0.0149 | 75 | 0 | 0 | 计价
JGT10-28 | C09032002 | 人工 | 乙供 | 9102102 | 建筑技术工 | 工日 | 0.0347 | 104 | 0 | 0 | 计价
JGT10-28 | C09032002 | 材料 | 乙供 | C09010101 | 普通硅酸盐水泥 32.5 | t | 0.465 | 381.156 | 0 | 0 | 计价
JGT10-28 | C09032002 | 材料 | 乙供 | C10010101 | 中砂 | m³ | 0.47 | 69.487 | 0 | 0 | 计价
JGT10-28 | C09032002 | 材料 | 乙供 | C10020101 | 碎石 10 | m³ | 0.85 | 83.366 | 0 | 0 | 计价
JGT10-28 | C09032002 | 材料 | 乙供 | C21010101 | 水 | t | 0.4 | 4.1 | 0 | 0 | 计价
JGT10-28 | C09032002 | 机械 | 乙供 | J06-01-030 | 混凝土搅拌输送车 搅动容量 6m³ | 台班 | 0.017 | 1136.86 | 0 | 0 | 计价
JGT10-28 | C09032002 | 机械 | 乙供 | J06-01-049 | 混凝土搅拌站 生产率 50m³/h | 台班 | 0.007 | 2253.176 | 0 | 0 | 计价
JGT10-28 | C09032003 | 人工 | 乙供 | 9101106 | 普通工 | 工日 | 0.0149 | 75 | 0 | 0 | 计价
JGT10-28 | C09032003 | 人工 | 乙供 | 9102102 | 建筑技术工 | 工日 | 0.0347 | 104 | 0 | 0 | 计价
JGT10-28 | C09032003 | 材料 | 乙供 | C09010102 | 普通硅酸盐水泥 42.5 | t | 0.411 | 414.001 | 0 | 0 | 计价
JGT10-28 | C09032003 | 材料 | 乙供 | C10010101 | 中砂 | m³ | 0.46 | 69.487 | 0 | 0 | 计价
JGT10-28 | C09032003 | 材料 | 乙供 | C10020101 | 碎石 10 | m³ | 0.86 | 83.366 | 0 | 0 | 计价
JGT10-28 | C09032003 | 材料 | 乙供 | C21010101 | 水 | t | 0.4 | 4.1 | 0 | 0 | 计价
JGT10-28 | C09032003 | 机械 | 乙供 | J06-01-030 | 混凝土搅拌输送车 搅动容量 6m³ | 台班 | 0.017 | 1136.86 | 0 | 0 | 计价
JGT10-28 | C09032003 | 机械 | 乙供 | J06-01-049 | 混凝土搅拌站 生产率 50m³/h | 台班 | 0.007 | 2253.176 | 0 | 0 | 计价
JGT10-28 | C09032032 | 人工 | 乙供 | 9101106 | 普通工 | 工日 | 0.0149 | 75 | 0 | 0 | 计价
JGT10-28 | C09032032 | 人工 | 乙供 | 9102102 | 建筑技术工 | 工日 | 0.0347 | 104 | 0 | 0 | 计价
JGT10-28 | C09032032 | 材料 | 乙供 | C09010101 | 普通硅酸盐水泥 32.5 | t | 0.271 | 381.156 | 0 | 0 | 计价
JGT10-28 | C09032032 | 材料 | 乙供 | C10010101 | 中砂 | m³ | 0.56 | 69.487 | 0 | 0 | 计价
JGT10-28 | C09032032 | 材料 | 乙供 | C10020103 | 碎石 40 | m³ | 0.92 | 83.366 | 0 | 0 | 计价
JGT10-28 | C09032032 | 材料 | 乙供 | C21010101 | 水 | t | 0.4 | 4.1 | 0 | 0 | 计价
JGT10-28 | C09032032 | 机械 | 乙供 | J06-01-030 | 混凝土搅拌输送车 搅动容量 6m³ | 台班 | 0.017 | 1136.86 | 0 | 0 | 计价
JGT10-28 | C09032032 | 机械 | 乙供 | J06-01-049 | 混凝土搅拌站 生产率 50m³/h | 台班 | 0.007 | 2253.176 | 0 | 0 | 计价
JGT10-28 | C09032033 | 人工 | 乙供 | 9101106 | 普通工 | 工日 | 0.0149 | 75 | 0 | 0 | 计价
JGT10-28 | C09032033 | 人工 | 乙供 | 9102102 | 建筑技术工 | 工日 | 0.0347 | 104 | 0 | 0 | 计价
JGT10-28 | C09032033 | 材料 | 乙供 | C09010101 | 普通硅酸盐水泥 32.5 | t | 0.322 | 381.156 | 0 | 0 | 计价
JGT10-28 | C09032033 | 材料 | 乙供 | C10010101 | 中砂 | m³ | 0.52 | 69.487 | 0 | 0 | 计价
JGT10-28 | C09032033 | 材料 | 乙供 | C10020103 | 碎石 40 | m³ | 0.9 | 83.366 | 0 | 0 | 计价
JGT10-28 | C09032033 | 材料 | 乙供 | C21010101 | 水 | t | 0.4 | 4.1 | 0 | 0 | 计价
JGT10-28 | C09032033 | 机械 | 乙供 | J06-01-030 | 混凝土搅拌输送车 搅动容量 6m³ | 台班 | 0.017 | 1136.86 | 0 | 0 | 计价
JGT10-28 | C09032033 | 机械 | 乙供 | J06-01-049 | 混凝土搅拌站 生产率 50m³/h | 台班 | 0.007 | 2253.176 | 0 | 0 | 计价
JGT10-28 | C10080201 | 人工 | 乙供 | 9101106 | 普通工 | 工日 | 0.1822 | 75 | 0 | 0 | 计价
JGT10-28 | C10080201 | 人工 | 乙供 | 9102102 | 建筑技术工 | 工日 | 0.0456 | 104 | 0 | 0 | 计价
JGT10-28 | C10080201 | 材料 | 乙供 | C10050201 | 滑石粉 | kg | 255 | 0.899 | 0 | 0 | 计价
JGT10-28 | C10080201 | 材料 | 乙供 | C10080102 | 石油沥青 30号 | kg | 1058 | 4.061 | 0 | 0 | 计价
JGT10-28 | C10080201 | 机械 | 乙供 | J06-01-027 | 灰浆搅拌机 拌筒容量 200L | 台班 | 0.137 | 149.47 | 0 | 0 | 计价
JGT10-28 | C22050102 | 人工 | 乙供 | 9101106 | 普通工 | 工日 | 0.1923 | 75 | 0 | 0 | 计价
JGT10-28 | C22050102 | 人工 | 乙供 | 9102102 | 建筑技术工 | 工日 | 0.0824 | 104 | 0 | 0 | 计价
JGT10-28 | C22050102 | 材料 | 乙供 | C09010101 | 普通硅酸盐水泥 32.5 | t | 0.0003 | 381.156 | 0 | 0 | 计价
JGT10-28 | C22050102 | 材料 | 乙供 | C10010401 | 粗砂 | m³ | 0.074 | 69.487 | 0 | 0 | 计价
JGT10-28 | C22050102 | 材料 | 乙供 | C10020103 | 碎石 40 | m³ | 0.033 | 83.366 | 0 | 0 | 计价
JGT10-28 | C22050102 | 材料 | 乙供 | C10040103 | 石灰膏 | m³ | 0.002 | 149.449 | 0 | 0 | 计价
JGT10-28 | C22050102 | 材料 | 乙供 | C10070101 | 标准砖 240×115×53 | 千块 | 0.045 | 380 | 0 | 0 | 计价
JGT10-28 | C22050102 | 材料 | 乙供 | C21010101 | 水 | t | 0.08 | 4.1 | 0 | 0 | 计价
JGT10-28 | C22050102 | 机械 | 乙供 | J01-01-053 | 电动夯实机 夯击能量 250N·m | 台班 | 0.002 | 28.266 | 0 | 0 | 计价
JGT10-29 | C09032002 | 人工 | 乙供 | 9101106 | 普通工 | 工日 | 0.0149 | 75 | 0 | 0 | 计价
JGT10-29 | C09032002 | 人工 | 乙供 | 9102102 | 建筑技术工 | 工日 | 0.0347 | 104 | 0 | 0 | 计价
JGT10-29 | C09032002 | 材料 | 乙供 | C09010101 | 普通硅酸盐水泥 32.5 | t | 0.465 | 381.156 | 0 | 0 | 计价
JGT10-29 | C09032002 | 材料 | 乙供 | C10010101 | 中砂 | m³ | 0.47 | 69.487 | 0 | 0 | 计价
JGT10-29 | C09032002 | 材料 | 乙供 | C10020101 | 碎石 10 | m³ | 0.85 | 83.366 | 0 | 0 | 计价
JGT10-29 | C09032002 | 材料 | 乙供 | C21010101 | 水 | t | 0.4 | 4.1 | 0 | 0 | 计价
JGT10-29 | C09032002 | 机械 | 乙供 | J06-01-030 | 混凝土搅拌输送车 搅动容量 6m³ | 台班 | 0.017 | 1136.86 | 0 | 0 | 计价
JGT10-29 | C09032002 | 机械 | 乙供 | J06-01-049 | 混凝土搅拌站 生产率 50m³/h | 台班 | 0.007 | 2253.176 | 0 | 0 | 计价
JGT10-29 | C09032003 | 人工 | 乙供 | 9101106 | 普通工 | 工日 | 0.0149 | 75 | 0 | 0 | 计价
JGT10-29 | C09032003 | 人工 | 乙供 | 9102102 | 建筑技术工 | 工日 | 0.0347 | 104 | 0 | 0 | 计价
JGT10-29 | C09032003 | 材料 | 乙供 | C09010102 | 普通硅酸盐水泥 42.5 | t | 0.411 | 414.001 | 0 | 0 | 计价
JGT10-29 | C09032003 | 材料 | 乙供 | C10010101 | 中砂 | m³ | 0.46 | 69.487 | 0 | 0 | 计价
JGT10-29 | C09032003 | 材料 | 乙供 | C10020101 | 碎石 10 | m³ | 0.86 | 83.366 | 0 | 0 | 计价
JGT10-29 | C09032003 | 材料 | 乙供 | C21010101 | 水 | t | 0.4 | 4.1 | 0 | 0 | 计价
JGT10-29 | C09032003 | 机械 | 乙供 | J06-01-030 | 混凝土搅拌输送车 搅动容量 6m³ | 台班 | 0.017 | 1136.86 | 0 | 0 | 计价
JGT10-29 | C09032003 | 机械 | 乙供 | J06-01-049 | 混凝土搅拌站 生产率 50m³/h | 台班 | 0.007 | 2253.176 | 0 | 0 | 计价
JGT10-29 | C09032032 | 人工 | 乙供 | 9101106 | 普通工 | 工日 | 0.0149 | 75 | 0 | 0 | 计价
JGT10-29 | C09032032 | 人工 | 乙供 | 9102102 | 建筑技术工 | 工日 | 0.0347 | 104 | 0 | 0 | 计价
JGT10-29 | C09032032 | 材料 | 乙供 | C09010101 | 普通硅酸盐水泥 32.5 | t | 0.271 | 381.156 | 0 | 0 | 计价
JGT10-29 | C09032032 | 材料 | 乙供 | C10010101 | 中砂 | m³ | 0.56 | 69.487 | 0 | 0 | 计价
JGT10-29 | C09032032 | 材料 | 乙供 | C10020103 | 碎石 40 | m³ | 0.92 | 83.366 | 0 | 0 | 计价
JGT10-29 | C09032032 | 材料 | 乙供 | C21010101 | 水 | t | 0.4 | 4.1 | 0 | 0 | 计价
JGT10-29 | C09032032 | 机械 | 乙供 | J06-01-030 | 混凝土搅拌输送车 搅动容量 6m³ | 台班 | 0.017 | 1136.86 | 0 | 0 | 计价
JGT10-29 | C09032032 | 机械 | 乙供 | J06-01-049 | 混凝土搅拌站 生产率 50m³/h | 台班 | 0.007 | 2253.176 | 0 | 0 | 计价
JGT10-29 | C09032033 | 人工 | 乙供 | 9101106 | 普通工 | 工日 | 0.0149 | 75 | 0 | 0 | 计价
JGT10-29 | C09032033 | 人工 | 乙供 | 9102102 | 建筑技术工 | 工日 | 0.0347 | 104 | 0 | 0 | 计价
JGT10-29 | C09032033 | 材料 | 乙供 | C09010101 | 普通硅酸盐水泥 32.5 | t | 0.322 | 381.156 | 0 | 0 | 计价
JGT10-29 | C09032033 | 材料 | 乙供 | C10010101 | 中砂 | m³ | 0.52 | 69.487 | 0 | 0 | 计价
JGT10-29 | C09032033 | 材料 | 乙供 | C10020103 | 碎石 40 | m³ | 0.9 | 83.366 | 0 | 0 | 计价
JGT10-29 | C09032033 | 材料 | 乙供 | C21010101 | 水 | t | 0.4 | 4.1 | 0 | 0 | 计价
JGT10-29 | C09032033 | 机械 | 乙供 | J06-01-030 | 混凝土搅拌输送车 搅动容量 6m³ | 台班 | 0.017 | 1136.86 | 0 | 0 | 计价
JGT10-29 | C09032033 | 机械 | 乙供 | J06-01-049 | 混凝土搅拌站 生产率 50m³/h | 台班 | 0.007 | 2253.176 | 0 | 0 | 计价
JGT10-29 | C10080201 | 人工 | 乙供 | 9101106 | 普通工 | 工日 | 0.1822 | 75 | 0 | 0 | 计价
JGT10-29 | C10080201 | 人工 | 乙供 | 9102102 | 建筑技术工 | 工日 | 0.0456 | 104 | 0 | 0 | 计价
JGT10-29 | C10080201 | 材料 | 乙供 | C10050201 | 滑石粉 | kg | 255 | 0.899 | 0 | 0 | 计价
JGT10-29 | C10080201 | 材料 | 乙供 | C10080102 | 石油沥青 30号 | kg | 1058 | 4.061 | 0 | 0 | 计价
JGT10-29 | C10080201 | 机械 | 乙供 | J06-01-027 | 灰浆搅拌机 拌筒容量 200L | 台班 | 0.137 | 149.47 | 0 | 0 | 计价
JGT10-29 | C22050102 | 人工 | 乙供 | 9101106 | 普通工 | 工日 | 0.1923 | 75 | 0 | 0 | 计价
JGT10-29 | C22050102 | 人工 | 乙供 | 9102102 | 建筑技术工 | 工日 | 0.0824 | 104 | 0 | 0 | 计价
JGT10-29 | C22050102 | 材料 | 乙供 | C09010101 | 普通硅酸盐水泥 32.5 | t | 0.0003 | 381.156 | 0 | 0 | 计价
JGT10-29 | C22050102 | 材料 | 乙供 | C10010401 | 粗砂 | m³ | 0.074 | 69.487 | 0 | 0 | 计价
JGT10-29 | C22050102 | 材料 | 乙供 | C10020103 | 碎石 40 | m³ | 0.033 | 83.366 | 0 | 0 | 计价
JGT10-29 | C22050102 | 材料 | 乙供 | C10040103 | 石灰膏 | m³ | 0.002 | 149.449 | 0 | 0 | 计价
JGT10-29 | C22050102 | 材料 | 乙供 | C10070101 | 标准砖 240×115×53 | 千块 | 0.045 | 380 | 0 | 0 | 计价
JGT10-29 | C22050102 | 材料 | 乙供 | C21010101 | 水 | t | 0.08 | 4.1 | 0 | 0 | 计价
JGT10-29 | C22050102 | 机械 | 乙供 | J01-01-053 | 电动夯实机 夯击能量 250N·m | 台班 | 0.002 | 28.266 | 0 | 0 | 计价
JGT10-30 | C09032032 | 人工 | 乙供 | 9101106 | 普通工 | 工日 | 0.0149 | 75 | 0 | 0 | 计价
JGT10-30 | C09032032 | 人工 | 乙供 | 9102102 | 建筑技术工 | 工日 | 0.0347 | 104 | 0 | 0 | 计价
JGT10-30 | C09032032 | 材料 | 乙供 | C09010101 | 普通硅酸盐水泥 32.5 | t | 0.271 | 381.156 | 0 | 0 | 计价
JGT10-30 | C09032032 | 材料 | 乙供 | C10010101 | 中砂 | m³ | 0.56 | 69.487 | 0 | 0 | 计价
JGT10-30 | C09032032 | 材料 | 乙供 | C10020103 | 碎石 40 | m³ | 0.92 | 83.366 | 0 | 0 | 计价
JGT10-30 | C09032032 | 材料 | 乙供 | C21010101 | 水 | t | 0.4 | 4.1 | 0 | 0 | 计价
JGT10-30 | C09032032 | 机械 | 乙供 | J06-01-030 | 混凝土搅拌输送车 搅动容量 6m³ | 台班 | 0.017 | 1136.86 | 0 | 0 | 计价
JGT10-30 | C09032032 | 机械 | 乙供 | J06-01-049 | 混凝土搅拌站 生产率 50m³/h | 台班 | 0.007 | 2253.176 | 0 | 0 | 计价
JGT10-30 | C09032033 | 人工 | 乙供 | 9101106 | 普通工 | 工日 | 0.0149 | 75 | 0 | 0 | 计价
JGT10-30 | C09032033 | 人工 | 乙供 | 9102102 | 建筑技术工 | 工日 | 0.0347 | 104 | 0 | 0 | 计价
JGT10-30 | C09032033 | 材料 | 乙供 | C09010101 | 普通硅酸盐水泥 32.5 | t | 0.322 | 381.156 | 0 | 0 | 计价
JGT10-30 | C09032033 | 材料 | 乙供 | C10010101 | 中砂 | m³ | 0.52 | 69.487 | 0 | 0 | 计价
JGT10-30 | C09032033 | 材料 | 乙供 | C10020103 | 碎石 40 | m³ | 0.9 | 83.366 | 0 | 0 | 计价
JGT10-30 | C09032033 | 材料 | 乙供 | C21010101 | 水 | t | 0.4 | 4.1 | 0 | 0 | 计价
JGT10-30 | C09032033 | 机械 | 乙供 | J06-01-030 | 混凝土搅拌输送车 搅动容量 6m³ | 台班 | 0.017 | 1136.86 | 0 | 0 | 计价
JGT10-30 | C09032033 | 机械 | 乙供 | J06-01-049 | 混凝土搅拌站 生产率 50m³/h | 台班 | 0.007 | 2253.176 | 0 | 0 | 计价
JGT10-31 | C09020303 | 人工 | 乙供 | 9101106 | 普通工 | 工日 | 0.1769 | 75 | 0 | 0 | 计价
JGT10-31 | C09020303 | 人工 | 乙供 | 9102102 | 建筑技术工 | 工日 | 0.0442 | 104 | 0 | 0 | 计价
JGT10-31 | C09020303 | 材料 | 乙供 | C09010101 | 普通硅酸盐水泥 32.5 | t | 0.557 | 381.156 | 0 | 0 | 计价
JGT10-31 | C09020303 | 材料 | 乙供 | C10010101 | 中砂 | m³ | 1.05 | 69.487 | 0 | 0 | 计价
JGT10-31 | C09020303 | 材料 | 乙供 | C21010101 | 水 | t | 0.3 | 4.1 | 0 | 0 | 计价
JGT10-31 | C09020303 | 机械 | 乙供 | J06-01-027 | 灰浆搅拌机 拌筒容量 200L | 台班 | 0.137 | 149.47 | 0 | 0 | 计价
JGT10-31 | C09032002 | 人工 | 乙供 | 9101106 | 普通工 | 工日 | 0.0149 | 75 | 0 | 0 | 计价
JGT10-31 | C09032002 | 人工 | 乙供 | 9102102 | 建筑技术工 | 工日 | 0.0347 | 104 | 0 | 0 | 计价
JGT10-31 | C09032002 | 材料 | 乙供 | C09010101 | 普通硅酸盐水泥 32.5 | t | 0.465 | 381.156 | 0 | 0 | 计价
JGT10-31 | C09032002 | 材料 | 乙供 | C10010101 | 中砂 | m³ | 0.47 | 69.487 | 0 | 0 | 计价
JGT10-31 | C09032002 | 材料 | 乙供 | C10020101 | 碎石 10 | m³ | 0.85 | 83.366 | 0 | 0 | 计价
JGT10-31 | C09032002 | 材料 | 乙供 | C21010101 | 水 | t | 0.4 | 4.1 | 0 | 0 | 计价
JGT10-31 | C09032002 | 机械 | 乙供 | J06-01-030 | 混凝土搅拌输送车 搅动容量 6m³ | 台班 | 0.017 | 1136.86 | 0 | 0 | 计价
JGT10-31 | C09032002 | 机械 | 乙供 | J06-01-049 | 混凝土搅拌站 生产率 50m³/h | 台班 | 0.007 | 2253.176 | 0 | 0 | 计价
JGT10-31 | C09032003 | 人工 | 乙供 | 9101106 | 普通工 | 工日 | 0.0149 | 75 | 0 | 0 | 计价
JGT10-31 | C09032003 | 人工 | 乙供 | 9102102 | 建筑技术工 | 工日 | 0.0347 | 104 | 0 | 0 | 计价
JGT10-31 | C09032003 | 材料 | 乙供 | C09010102 | 普通硅酸盐水泥 42.5 | t | 0.411 | 414.001 | 0 | 0 | 计价
JGT10-31 | C09032003 | 材料 | 乙供 | C10010101 | 中砂 | m³ | 0.46 | 69.487 | 0 | 0 | 计价
JGT10-31 | C09032003 | 材料 | 乙供 | C10020101 | 碎石 10 | m³ | 0.86 | 83.366 | 0 | 0 | 计价
JGT10-31 | C09032003 | 材料 | 乙供 | C21010101 | 水 | t | 0.4 | 4.1 | 0 | 0 | 计价
JGT10-31 | C09032003 | 机械 | 乙供 | J06-01-030 | 混凝土搅拌输送车 搅动容量 6m³ | 台班 | 0.017 | 1136.86 | 0 | 0 | 计价
JGT10-31 | C09032003 | 机械 | 乙供 | J06-01-049 | 混凝土搅拌站 生产率 50m³/h | 台班 | 0.007 | 2253.176 | 0 | 0 | 计价
JGT10-31 | C22050102 | 人工 | 乙供 | 9101106 | 普通工 | 工日 | 0.1923 | 75 | 0 | 0 | 计价
JGT10-31 | C22050102 | 人工 | 乙供 | 9102102 | 建筑技术工 | 工日 | 0.0824 | 104 | 0 | 0 | 计价
JGT10-31 | C22050102 | 材料 | 乙供 | C09010101 | 普通硅酸盐水泥 32.5 | t | 0.0003 | 381.156 | 0 | 0 | 计价
JGT10-31 | C22050102 | 材料 | 乙供 | C10010401 | 粗砂 | m³ | 0.074 | 69.487 | 0 | 0 | 计价
JGT10-31 | C22050102 | 材料 | 乙供 | C10020103 | 碎石 40 | m³ | 0.033 | 83.366 | 0 | 0 | 计价
JGT10-31 | C22050102 | 材料 | 乙供 | C10040103 | 石灰膏 | m³ | 0.002 | 149.449 | 0 | 0 | 计价
JGT10-31 | C22050102 | 材料 | 乙供 | C10070101 | 标准砖 240×115×53 | 千块 | 0.045 | 380 | 0 | 0 | 计价
JGT10-31 | C22050102 | 材料 | 乙供 | C21010101 | 水 | t | 0.08 | 4.1 | 0 | 0 | 计价
JGT10-31 | C22050102 | 机械 | 乙供 | J01-01-053 | 电动夯实机 夯击能量 250N·m | 台班 | 0.002 | 28.266 | 0 | 0 | 计价
JGT10-32 | C09020112 | 人工 | 乙供 | 9101106 | 普通工 | 工日 | 0.1769 | 75 | 0 | 0 | 计价
JGT10-32 | C09020112 | 人工 | 乙供 | 9102102 | 建筑技术工 | 工日 | 0.0442 | 104 | 0 | 0 | 计价
JGT10-32 | C09020112 | 材料 | 乙供 | C09010101 | 普通硅酸盐水泥 32.5 | t | 0.331 | 381.156 | 0 | 0 | 计价
JGT10-32 | C09020112 | 材料 | 乙供 | C10010101 | 中砂 | m³ | 1.15 | 69.487 | 0 | 0 | 计价
JGT10-32 | C09020112 | 材料 | 乙供 | C21010101 | 水 | t | 0.2 | 4.1 | 0 | 0 | 计价
JGT10-32 | C09020112 | 机械 | 乙供 | J06-01-027 | 灰浆搅拌机 拌筒容量 200L | 台班 | 0.137 | 149.47 | 0 | 0 | 计价
JGT10-32 | C09020305 | 人工 | 乙供 | 9101106 | 普通工 | 工日 | 0.1769 | 75 | 0 | 0 | 计价
JGT10-32 | C09020305 | 人工 | 乙供 | 9102102 | 建筑技术工 | 工日 | 0.0442 | 104 | 0 | 0 | 计价
JGT10-32 | C09020305 | 材料 | 乙供 | C09010101 | 普通硅酸盐水泥 32.5 | t | 0.408 | 381.156 | 0 | 0 | 计价
JGT10-32 | C09020305 | 材料 | 乙供 | C10010101 | 中砂 | m³ | 1.31 | 69.487 | 0 | 0 | 计价
JGT10-32 | C09020305 | 材料 | 乙供 | C21010101 | 水 | t | 0.3 | 4.1 | 0 | 0 | 计价
JGT10-32 | C09020305 | 机械 | 乙供 | J06-01-027 | 灰浆搅拌机 拌筒容量 200L | 台班 | 0.137 | 149.47 | 0 | 0 | 计价
JGT10-32 | C09032032 | 人工 | 乙供 | 9101106 | 普通工 | 工日 | 0.0149 | 75 | 0 | 0 | 计价
JGT10-32 | C09032032 | 人工 | 乙供 | 9102102 | 建筑技术工 | 工日 | 0.0347 | 104 | 0 | 0 | 计价
JGT10-32 | C09032032 | 材料 | 乙供 | C09010101 | 普通硅酸盐水泥 32.5 | t | 0.271 | 381.156 | 0 | 0 | 计价
JGT10-32 | C09032032 | 材料 | 乙供 | C10010101 | 中砂 | m³ | 0.56 | 69.487 | 0 | 0 | 计价
JGT10-32 | C09032032 | 材料 | 乙供 | C10020103 | 碎石 40 | m³ | 0.92 | 83.366 | 0 | 0 | 计价
JGT10-32 | C09032032 | 材料 | 乙供 | C21010101 | 水 | t | 0.4 | 4.1 | 0 | 0 | 计价
JGT10-32 | C09032032 | 机械 | 乙供 | J06-01-030 | 混凝土搅拌输送车 搅动容量 6m³ | 台班 | 0.017 | 1136.86 | 0 | 0 | 计价
JGT10-32 | C09032032 | 机械 | 乙供 | J06-01-049 | 混凝土搅拌站 生产率 50m³/h | 台班 | 0.007 | 2253.176 | 0 | 0 | 计价
JGT10-38 | C09020114 | 人工 | 乙供 | 9101106 | 普通工 | 工日 | 0.1769 | 75 | 0 | 0 | 计价
JGT10-38 | C09020114 | 人工 | 乙供 | 9102102 | 建筑技术工 | 工日 | 0.0442 | 104 | 0 | 0 | 计价
JGT10-38 | C09020114 | 材料 | 乙供 | C09010101 | 普通硅酸盐水泥 32.5 | t | 0.22 | 381.156 | 0 | 0 | 计价
JGT10-38 | C09020114 | 材料 | 乙供 | C10010101 | 中砂 | m³ | 1.15 | 69.487 | 0 | 0 | 计价
JGT10-38 | C09020114 | 材料 | 乙供 | C21010101 | 水 | t | 0.2 | 4.1 | 0 | 0 | 计价
JGT10-38 | C09020114 | 机械 | 乙供 | J06-01-027 | 灰浆搅拌机 拌筒容量 200L | 台班 | 0.137 | 149.47 | 0 | 0 | 计价
JGT10-38 | C09020303 | 人工 | 乙供 | 9101106 | 普通工 | 工日 | 0.1769 | 75 | 0 | 0 | 计价
JGT10-38 | C09020303 | 人工 | 乙供 | 9102102 | 建筑技术工 | 工日 | 0.0442 | 104 | 0 | 0 | 计价
JGT10-38 | C09020303 | 材料 | 乙供 | C09010101 | 普通硅酸盐水泥 32.5 | t | 0.557 | 381.156 | 0 | 0 | 计价
JGT10-38 | C09020303 | 材料 | 乙供 | C10010101 | 中砂 | m³ | 1.05 | 69.487 | 0 | 0 | 计价
JGT10-38 | C09020303 | 材料 | 乙供 | C21010101 | 水 | t | 0.3 | 4.1 | 0 | 0 | 计价
JGT10-38 | C09020303 | 机械 | 乙供 | J06-01-027 | 灰浆搅拌机 拌筒容量 200L | 台班 | 0.137 | 149.47 | 0 | 0 | 计价
JGT10-38 | C09032034 | 人工 | 乙供 | 9101106 | 普通工 | 工日 | 0.0149 | 75 | 0 | 0 | 计价
JGT10-38 | C09032034 | 人工 | 乙供 | 9102102 | 建筑技术工 | 工日 | 0.0347 | 104 | 0 | 0 | 计价
JGT10-38 | C09032034 | 材料 | 乙供 | C09010101 | 普通硅酸盐水泥 32.5 | t | 0.363 | 381.156 | 0 | 0 | 计价
JGT10-38 | C09032034 | 材料 | 乙供 | C10010101 | 中砂 | m³ | 0.51 | 69.487 | 0 | 0 | 计价
JGT10-38 | C09032034 | 材料 | 乙供 | C10020103 | 碎石 40 | m³ | 0.88 | 83.366 | 0 | 0 | 计价
JGT10-38 | C09032034 | 材料 | 乙供 | C21010101 | 水 | t | 0.4 | 4.1 | 0 | 0 | 计价
JGT10-38 | C09032034 | 机械 | 乙供 | J06-01-030 | 混凝土搅拌输送车 搅动容量 6m³ | 台班 | 0.017 | 1136.86 | 0 | 0 | 计价
JGT10-38 | C09032034 | 机械 | 乙供 | J06-01-049 | 混凝土搅拌站 生产率 50m³/h | 台班 | 0.007 | 2253.176 | 0 | 0 | 计价
JGT10-39 | C09020114 | 人工 | 乙供 | 9101106 | 普通工 | 工日 | 0.1769 | 75 | 0 | 0 | 计价
JGT10-39 | C09020114 | 人工 | 乙供 | 9102102 | 建筑技术工 | 工日 | 0.0442 | 104 | 0 | 0 | 计价
JGT10-39 | C09020114 | 材料 | 乙供 | C09010101 | 普通硅酸盐水泥 32.5 | t | 0.22 | 381.156 | 0 | 0 | 计价
JGT10-39 | C09020114 | 材料 | 乙供 | C10010101 | 中砂 | m³ | 1.15 | 69.487 | 0 | 0 | 计价
JGT10-39 | C09020114 | 材料 | 乙供 | C21010101 | 水 | t | 0.2 | 4.1 | 0 | 0 | 计价
JGT10-39 | C09020114 | 机械 | 乙供 | J06-01-027 | 灰浆搅拌机 拌筒容量 200L | 台班 | 0.137 | 149.47 | 0 | 0 | 计价
JGT10-39 | C09020303 | 人工 | 乙供 | 9101106 | 普通工 | 工日 | 0.1769 | 75 | 0 | 0 | 计价
JGT10-39 | C09020303 | 人工 | 乙供 | 9102102 | 建筑技术工 | 工日 | 0.0442 | 104 | 0 | 0 | 计价
JGT10-39 | C09020303 | 材料 | 乙供 | C09010101 | 普通硅酸盐水泥 32.5 | t | 0.557 | 381.156 | 0 | 0 | 计价
JGT10-39 | C09020303 | 材料 | 乙供 | C10010101 | 中砂 | m³ | 1.05 | 69.487 | 0 | 0 | 计价
JGT10-39 | C09020303 | 材料 | 乙供 | C21010101 | 水 | t | 0.3 | 4.1 | 0 | 0 | 计价
JGT10-39 | C09020303 | 机械 | 乙供 | J06-01-027 | 灰浆搅拌机 拌筒容量 200L | 台班 | 0.137 | 149.47 | 0 | 0 | 计价
JGT10-39 | C09032034 | 人工 | 乙供 | 9101106 | 普通工 | 工日 | 0.0149 | 75 | 0 | 0 | 计价
JGT10-39 | C09032034 | 人工 | 乙供 | 9102102 | 建筑技术工 | 工日 | 0.0347 | 104 | 0 | 0 | 计价
JGT10-39 | C09032034 | 材料 | 乙供 | C09010101 | 普通硅酸盐水泥 32.5 | t | 0.363 | 381.156 | 0 | 0 | 计价
JGT10-39 | C09032034 | 材料 | 乙供 | C10010101 | 中砂 | m³ | 0.51 | 69.487 | 0 | 0 | 计价
JGT10-39 | C09032034 | 材料 | 乙供 | C10020103 | 碎石 40 | m³ | 0.88 | 83.366 | 0 | 0 | 计价
JGT10-39 | C09032034 | 材料 | 乙供 | C21010101 | 水 | t | 0.4 | 4.1 | 0 | 0 | 计价
JGT10-39 | C09032034 | 机械 | 乙供 | J06-01-030 | 混凝土搅拌输送车 搅动容量 6m³ | 台班 | 0.017 | 1136.86 | 0 | 0 | 计价
JGT10-39 | C09032034 | 机械 | 乙供 | J06-01-049 | 混凝土搅拌站 生产率 50m³/h | 台班 | 0.007 | 2253.176 | 0 | 0 | 计价
JGT10-40 | C09020114 | 人工 | 乙供 | 9101106 | 普通工 | 工日 | 0.1769 | 75 | 0 | 0 | 计价
JGT10-40 | C09020114 | 人工 | 乙供 | 9102102 | 建筑技术工 | 工日 | 0.0442 | 104 | 0 | 0 | 计价
JGT10-40 | C09020114 | 材料 | 乙供 | C09010101 | 普通硅酸盐水泥 32.5 | t | 0.22 | 381.156 | 0 | 0 | 计价
JGT10-40 | C09020114 | 材料 | 乙供 | C10010101 | 中砂 | m³ | 1.15 | 69.487 | 0 | 0 | 计价
JGT10-40 | C09020114 | 材料 | 乙供 | C21010101 | 水 | t | 0.2 | 4.1 | 0 | 0 | 计价
JGT10-40 | C09020114 | 机械 | 乙供 | J06-01-027 | 灰浆搅拌机 拌筒容量 200L | 台班 | 0.137 | 149.47 | 0 | 0 | 计价
JGT10-40 | C09020303 | 人工 | 乙供 | 9101106 | 普通工 | 工日 | 0.1769 | 75 | 0 | 0 | 计价
JGT10-40 | C09020303 | 人工 | 乙供 | 9102102 | 建筑技术工 | 工日 | 0.0442 | 104 | 0 | 0 | 计价
JGT10-40 | C09020303 | 材料 | 乙供 | C09010101 | 普通硅酸盐水泥 32.5 | t | 0.557 | 381.156 | 0 | 0 | 计价
JGT10-40 | C09020303 | 材料 | 乙供 | C10010101 | 中砂 | m³ | 1.05 | 69.487 | 0 | 0 | 计价
JGT10-40 | C09020303 | 材料 | 乙供 | C21010101 | 水 | t | 0.3 | 4.1 | 0 | 0 | 计价
JGT10-40 | C09020303 | 机械 | 乙供 | J06-01-027 | 灰浆搅拌机 拌筒容量 200L | 台班 | 0.137 | 149.47 | 0 | 0 | 计价
JGT10-40 | C09032034 | 人工 | 乙供 | 9101106 | 普通工 | 工日 | 0.0149 | 75 | 0 | 0 | 计价
JGT10-40 | C09032034 | 人工 | 乙供 | 9102102 | 建筑技术工 | 工日 | 0.0347 | 104 | 0 | 0 | 计价
JGT10-40 | C09032034 | 材料 | 乙供 | C09010101 | 普通硅酸盐水泥 32.5 | t | 0.363 | 381.156 | 0 | 0 | 计价
JGT10-40 | C09032034 | 材料 | 乙供 | C10010101 | 中砂 | m³ | 0.51 | 69.487 | 0 | 0 | 计价
JGT10-40 | C09032034 | 材料 | 乙供 | C10020103 | 碎石 40 | m³ | 0.88 | 83.366 | 0 | 0 | 计价
JGT10-40 | C09032034 | 材料 | 乙供 | C21010101 | 水 | t | 0.4 | 4.1 | 0 | 0 | 计价
JGT10-40 | C09032034 | 机械 | 乙供 | J06-01-030 | 混凝土搅拌输送车 搅动容量 6m³ | 台班 | 0.017 | 1136.86 | 0 | 0 | 计价
JGT10-40 | C09032034 | 机械 | 乙供 | J06-01-049 | 混凝土搅拌站 生产率 50m³/h | 台班 | 0.007 | 2253.176 | 0 | 0 | 计价
JGT10-43 | C09020901 | 人工 | 乙供 | 9101106 | 普通工 | 工日 | 0.1822 | 75 | 0 | 0 | 计价
JGT10-43 | C09020901 | 人工 | 乙供 | 9102102 | 建筑技术工 | 工日 | 0.0456 | 104 | 0 | 0 | 计价
JGT10-43 | C09020901 | 材料 | 乙供 | C10010601 | 石英砂 | kg | 1547 | 0.613 | 0 | 0 | 计价
JGT10-43 | C09020901 | 材料 | 乙供 | C10050401 | 石英粉 | kg | 543 | 0.405 | 0 | 0 | 计价
JGT10-43 | C09020901 | 材料 | 乙供 | C10080102 | 石油沥青 30号 | kg | 280 | 4.061 | 0 | 0 | 计价
JGT10-43 | C09020901 | 机械 | 乙供 | J06-01-027 | 灰浆搅拌机 拌筒容量 200L | 台班 | 0.137 | 149.47 | 0 | 0 | 计价
JGT10-43 | C09040201 | 人工 | 乙供 | 9101106 | 普通工 | 工日 | 0.1822 | 75 | 0 | 0 | 计价
JGT10-43 | C09040201 | 人工 | 乙供 | 9102102 | 建筑技术工 | 工日 | 0.0456 | 104 | 0 | 0 | 计价
JGT10-43 | C09040201 | 材料 | 乙供 | C09041401 | 水玻璃 | kg | 636 | 1.303 | 0 | 0 | 计价
JGT10-43 | C09040201 | 材料 | 乙供 | C10050401 | 石英粉 | kg | 770 | 0.405 | 0 | 0 | 计价
JGT10-43 | C09040201 | 材料 | 乙供 | C10050801 | 铸石粉 | kg | 708 | 0.657 | 0 | 0 | 计价
JGT10-43 | C09040201 | 材料 | 乙供 | C19050601 | 氟硅酸钠 98% | kg | 115 | 2.398 | 0 | 0 | 计价
JGT10-43 | C09040201 | 机械 | 乙供 | J06-01-027 | 灰浆搅拌机 拌筒容量 200L | 台班 | 0.137 | 149.47 | 0 | 0 | 计价
JGT10-45 | C09020114 | 人工 | 乙供 | 9101106 | 普通工 | 工日 | 0.1769 | 75 | 0 | 0 | 计价
JGT10-45 | C09020114 | 人工 | 乙供 | 9102102 | 建筑技术工 | 工日 | 0.0442 | 104 | 0 | 0 | 计价
JGT10-45 | C09020114 | 材料 | 乙供 | C09010101 | 普通硅酸盐水泥 32.5 | t | 0.22 | 381.156 | 0 | 0 | 计价
JGT10-45 | C09020114 | 材料 | 乙供 | C10010101 | 中砂 | m³ | 1.15 | 69.487 | 0 | 0 | 计价
JGT10-45 | C09020114 | 材料 | 乙供 | C21010101 | 水 | t | 0.2 | 4.1 | 0 | 0 | 计价
JGT10-45 | C09020114 | 机械 | 乙供 | J06-01-027 | 灰浆搅拌机 拌筒容量 200L | 台班 | 0.137 | 149.47 | 0 | 0 | 计价
JGT10-45 | C09032001 | 人工 | 乙供 | 9101106 | 普通工 | 工日 | 0.0149 | 75 | 0 | 0 | 计价
JGT10-45 | C09032001 | 人工 | 乙供 | 9102102 | 建筑技术工 | 工日 | 0.0347 | 104 | 0 | 0 | 计价
JGT10-45 | C09032001 | 材料 | 乙供 | C09010101 | 普通硅酸盐水泥 32.5 | t | 0.397 | 381.156 | 0 | 0 | 计价
JGT10-45 | C09032001 | 材料 | 乙供 | C10010101 | 中砂 | m³ | 0.5 | 69.487 | 0 | 0 | 计价
JGT10-45 | C09032001 | 材料 | 乙供 | C10020101 | 碎石 10 | m³ | 0.86 | 83.366 | 0 | 0 | 计价
JGT10-45 | C09032001 | 材料 | 乙供 | C21010101 | 水 | t | 0.4 | 4.1 | 0 | 0 | 计价
JGT10-45 | C09032001 | 机械 | 乙供 | J06-01-030 | 混凝土搅拌输送车 搅动容量 6m³ | 台班 | 0.017 | 1136.86 | 0 | 0 | 计价
JGT10-45 | C09032001 | 机械 | 乙供 | J06-01-049 | 混凝土搅拌站 生产率 50m³/h | 台班 | 0.007 | 2253.176 | 0 | 0 | 计价
JGT10-45 | C09032012 | 人工 | 乙供 | 9101106 | 普通工 | 工日 | 0.0149 | 75 | 0 | 0 | 计价
JGT10-45 | C09032012 | 人工 | 乙供 | 9102102 | 建筑技术工 | 工日 | 0.0347 | 104 | 0 | 0 | 计价
JGT10-45 | C09032012 | 材料 | 乙供 | C09010101 | 普通硅酸盐水泥 32.5 | t | 0.343 | 381.156 | 0 | 0 | 计价
JGT10-45 | C09032012 | 材料 | 乙供 | C10010101 | 中砂 | m³ | 0.54 | 69.487 | 0 | 0 | 计价
JGT10-45 | C09032012 | 材料 | 乙供 | C10020102 | 碎石 20 | m³ | 0.87 | 83.366 | 0 | 0 | 计价
JGT10-45 | C09032012 | 材料 | 乙供 | C21010101 | 水 | t | 0.4 | 4.1 | 0 | 0 | 计价
JGT10-45 | C09032012 | 机械 | 乙供 | J06-01-030 | 混凝土搅拌输送车 搅动容量 6m³ | 台班 | 0.017 | 1136.86 | 0 | 0 | 计价
JGT10-45 | C09032012 | 机械 | 乙供 | J06-01-049 | 混凝土搅拌站 生产率 50m³/h | 台班 | 0.007 | 2253.176 | 0 | 0 | 计价
JGT10-45 | C09032013 | 人工 | 乙供 | 9101106 | 普通工 | 工日 | 0.0149 | 75 | 0 | 0 | 计价
JGT10-45 | C09032013 | 人工 | 乙供 | 9102102 | 建筑技术工 | 工日 | 0.0347 | 104 | 0 | 0 | 计价
JGT10-45 | C09032013 | 材料 | 乙供 | C09010101 | 普通硅酸盐水泥 32.5 | t | 0.389 | 381.156 | 0 | 0 | 计价
JGT10-45 | C09032013 | 材料 | 乙供 | C10010101 | 中砂 | m³ | 0.53 | 69.487 | 0 | 0 | 计价
JGT10-45 | C09032013 | 材料 | 乙供 | C10020102 | 碎石 20 | m³ | 0.86 | 83.366 | 0 | 0 | 计价
JGT10-45 | C09032013 | 材料 | 乙供 | C21010101 | 水 | t | 0.4 | 4.1 | 0 | 0 | 计价
JGT10-45 | C09032013 | 机械 | 乙供 | J06-01-030 | 混凝土搅拌输送车 搅动容量 6m³ | 台班 | 0.017 | 1136.86 | 0 | 0 | 计价
JGT10-45 | C09032013 | 机械 | 乙供 | J06-01-049 | 混凝土搅拌站 生产率 50m³/h | 台班 | 0.007 | 2253.176 | 0 | 0 | 计价
JGT10-45 | C09032032 | 人工 | 乙供 | 9101106 | 普通工 | 工日 | 0.0149 | 75 | 0 | 0 | 计价
JGT10-45 | C09032032 | 人工 | 乙供 | 9102102 | 建筑技术工 | 工日 | 0.0347 | 104 | 0 | 0 | 计价
JGT10-45 | C09032032 | 材料 | 乙供 | C09010101 | 普通硅酸盐水泥 32.5 | t | 0.271 | 381.156 | 0 | 0 | 计价
JGT10-45 | C09032032 | 材料 | 乙供 | C10010101 | 中砂 | m³ | 0.56 | 69.487 | 0 | 0 | 计价
JGT10-45 | C09032032 | 材料 | 乙供 | C10020103 | 碎石 40 | m³ | 0.92 | 83.366 | 0 | 0 | 计价
JGT10-45 | C09032032 | 材料 | 乙供 | C21010101 | 水 | t | 0.4 | 4.1 | 0 | 0 | 计价
JGT10-45 | C09032032 | 机械 | 乙供 | J06-01-030 | 混凝土搅拌输送车 搅动容量 6m³ | 台班 | 0.017 | 1136.86 | 0 | 0 | 计价
JGT10-45 | C09032032 | 机械 | 乙供 | J06-01-049 | 混凝土搅拌站 生产率 50m³/h | 台班 | 0.007 | 2253.176 | 0 | 0 | 计价
JGT10-46 | C09020114 | 人工 | 乙供 | 9101106 | 普通工 | 工日 | 0.1769 | 75 | 0 | 0 | 计价
JGT10-46 | C09020114 | 人工 | 乙供 | 9102102 | 建筑技术工 | 工日 | 0.0442 | 104 | 0 | 0 | 计价
JGT10-46 | C09020114 | 材料 | 乙供 | C09010101 | 普通硅酸盐水泥 32.5 | t | 0.22 | 381.156 | 0 | 0 | 计价
JGT10-46 | C09020114 | 材料 | 乙供 | C10010101 | 中砂 | m³ | 1.15 | 69.487 | 0 | 0 | 计价
JGT10-46 | C09020114 | 材料 | 乙供 | C21010101 | 水 | t | 0.2 | 4.1 | 0 | 0 | 计价
JGT10-46 | C09020114 | 机械 | 乙供 | J06-01-027 | 灰浆搅拌机 拌筒容量 200L | 台班 | 0.137 | 149.47 | 0 | 0 | 计价
JGT10-46 | C09032001 | 人工 | 乙供 | 9101106 | 普通工 | 工日 | 0.0149 | 75 | 0 | 0 | 计价
JGT10-46 | C09032001 | 人工 | 乙供 | 9102102 | 建筑技术工 | 工日 | 0.0347 | 104 | 0 | 0 | 计价
JGT10-46 | C09032001 | 材料 | 乙供 | C09010101 | 普通硅酸盐水泥 32.5 | t | 0.397 | 381.156 | 0 | 0 | 计价
JGT10-46 | C09032001 | 材料 | 乙供 | C10010101 | 中砂 | m³ | 0.5 | 69.487 | 0 | 0 | 计价
JGT10-46 | C09032001 | 材料 | 乙供 | C10020101 | 碎石 10 | m³ | 0.86 | 83.366 | 0 | 0 | 计价
JGT10-46 | C09032001 | 材料 | 乙供 | C21010101 | 水 | t | 0.4 | 4.1 | 0 | 0 | 计价
JGT10-46 | C09032001 | 机械 | 乙供 | J06-01-030 | 混凝土搅拌输送车 搅动容量 6m³ | 台班 | 0.017 | 1136.86 | 0 | 0 | 计价
JGT10-46 | C09032001 | 机械 | 乙供 | J06-01-049 | 混凝土搅拌站 生产率 50m³/h | 台班 | 0.007 | 2253.176 | 0 | 0 | 计价
JGT10-46 | C09032012 | 人工 | 乙供 | 9101106 | 普通工 | 工日 | 0.0149 | 75 | 0 | 0 | 计价
JGT10-46 | C09032012 | 人工 | 乙供 | 9102102 | 建筑技术工 | 工日 | 0.0347 | 104 | 0 | 0 | 计价
JGT10-46 | C09032012 | 材料 | 乙供 | C09010101 | 普通硅酸盐水泥 32.5 | t | 0.343 | 381.156 | 0 | 0 | 计价
JGT10-46 | C09032012 | 材料 | 乙供 | C10010101 | 中砂 | m³ | 0.54 | 69.487 | 0 | 0 | 计价
JGT10-46 | C09032012 | 材料 | 乙供 | C10020102 | 碎石 20 | m³ | 0.87 | 83.366 | 0 | 0 | 计价
JGT10-46 | C09032012 | 材料 | 乙供 | C21010101 | 水 | t | 0.4 | 4.1 | 0 | 0 | 计价
JGT10-46 | C09032012 | 机械 | 乙供 | J06-01-030 | 混凝土搅拌输送车 搅动容量 6m³ | 台班 | 0.017 | 1136.86 | 0 | 0 | 计价
JGT10-46 | C09032012 | 机械 | 乙供 | J06-01-049 | 混凝土搅拌站 生产率 50m³/h | 台班 | 0.007 | 2253.176 | 0 | 0 | 计价
JGT10-46 | C09032013 | 人工 | 乙供 | 9101106 | 普通工 | 工日 | 0.0149 | 75 | 0 | 0 | 计价
JGT10-46 | C09032013 | 人工 | 乙供 | 9102102 | 建筑技术工 | 工日 | 0.0347 | 104 | 0 | 0 | 计价
JGT10-46 | C09032013 | 材料 | 乙供 | C09010101 | 普通硅酸盐水泥 32.5 | t | 0.389 | 381.156 | 0 | 0 | 计价
JGT10-46 | C09032013 | 材料 | 乙供 | C10010101 | 中砂 | m³ | 0.53 | 69.487 | 0 | 0 | 计价
JGT10-46 | C09032013 | 材料 | 乙供 | C10020102 | 碎石 20 | m³ | 0.86 | 83.366 | 0 | 0 | 计价
JGT10-46 | C09032013 | 材料 | 乙供 | C21010101 | 水 | t | 0.4 | 4.1 | 0 | 0 | 计价
JGT10-46 | C09032013 | 机械 | 乙供 | J06-01-030 | 混凝土搅拌输送车 搅动容量 6m³ | 台班 | 0.017 | 1136.86 | 0 | 0 | 计价
JGT10-46 | C09032013 | 机械 | 乙供 | J06-01-049 | 混凝土搅拌站 生产率 50m³/h | 台班 | 0.007 | 2253.176 | 0 | 0 | 计价
JGT10-46 | C09032032 | 人工 | 乙供 | 9101106 | 普通工 | 工日 | 0.0149 | 75 | 0 | 0 | 计价
JGT10-46 | C09032032 | 人工 | 乙供 | 9102102 | 建筑技术工 | 工日 | 0.0347 | 104 | 0 | 0 | 计价
JGT10-46 | C09032032 | 材料 | 乙供 | C09010101 | 普通硅酸盐水泥 32.5 | t | 0.271 | 381.156 | 0 | 0 | 计价
JGT10-46 | C09032032 | 材料 | 乙供 | C10010101 | 中砂 | m³ | 0.56 | 69.487 | 0 | 0 | 计价
JGT10-46 | C09032032 | 材料 | 乙供 | C10020103 | 碎石 40 | m³ | 0.92 | 83.366 | 0 | 0 | 计价
JGT10-46 | C09032032 | 材料 | 乙供 | C21010101 | 水 | t | 0.4 | 4.1 | 0 | 0 | 计价
JGT10-46 | C09032032 | 机械 | 乙供 | J06-01-030 | 混凝土搅拌输送车 搅动容量 6m³ | 台班 | 0.017 | 1136.86 | 0 | 0 | 计价
JGT10-46 | C09032032 | 机械 | 乙供 | J06-01-049 | 混凝土搅拌站 生产率 50m³/h | 台班 | 0.007 | 2253.176 | 0 | 0 | 计价
JGT10-47 | C09032001 | 人工 | 乙供 | 9101106 | 普通工 | 工日 | 0.0149 | 75 | 0 | 0 | 计价
JGT10-47 | C09032001 | 人工 | 乙供 | 9102102 | 建筑技术工 | 工日 | 0.0347 | 104 | 0 | 0 | 计价
JGT10-47 | C09032001 | 材料 | 乙供 | C09010101 | 普通硅酸盐水泥 32.5 | t | 0.397 | 381.156 | 0 | 0 | 计价
JGT10-47 | C09032001 | 材料 | 乙供 | C10010101 | 中砂 | m³ | 0.5 | 69.487 | 0 | 0 | 计价
JGT10-47 | C09032001 | 材料 | 乙供 | C10020101 | 碎石 10 | m³ | 0.86 | 83.366 | 0 | 0 | 计价
JGT10-47 | C09032001 | 材料 | 乙供 | C21010101 | 水 | t | 0.4 | 4.1 | 0 | 0 | 计价
JGT10-47 | C09032001 | 机械 | 乙供 | J06-01-030 | 混凝土搅拌输送车 搅动容量 6m³ | 台班 | 0.017 | 1136.86 | 0 | 0 | 计价
JGT10-47 | C09032001 | 机械 | 乙供 | J06-01-049 | 混凝土搅拌站 生产率 50m³/h | 台班 | 0.007 | 2253.176 | 0 | 0 | 计价
JGT10-47 | C09032032 | 人工 | 乙供 | 9101106 | 普通工 | 工日 | 0.0149 | 75 | 0 | 0 | 计价
JGT10-47 | C09032032 | 人工 | 乙供 | 9102102 | 建筑技术工 | 工日 | 0.0347 | 104 | 0 | 0 | 计价
JGT10-47 | C09032032 | 材料 | 乙供 | C09010101 | 普通硅酸盐水泥 32.5 | t | 0.271 | 381.156 | 0 | 0 | 计价
JGT10-47 | C09032032 | 材料 | 乙供 | C10010101 | 中砂 | m³ | 0.56 | 69.487 | 0 | 0 | 计价
JGT10-47 | C09032032 | 材料 | 乙供 | C10020103 | 碎石 40 | m³ | 0.92 | 83.366 | 0 | 0 | 计价
JGT10-47 | C09032032 | 材料 | 乙供 | C21010101 | 水 | t | 0.4 | 4.1 | 0 | 0 | 计价
JGT10-47 | C09032032 | 机械 | 乙供 | J06-01-030 | 混凝土搅拌输送车 搅动容量 6m³ | 台班 | 0.017 | 1136.86 | 0 | 0 | 计价
JGT10-47 | C09032032 | 机械 | 乙供 | J06-01-049 | 混凝土搅拌站 生产率 50m³/h | 台班 | 0.007 | 2253.176 | 0 | 0 | 计价
JGT10-47 | C09032033 | 人工 | 乙供 | 9101106 | 普通工 | 工日 | 0.0149 | 75 | 0 | 0 | 计价
JGT10-47 | C09032033 | 人工 | 乙供 | 9102102 | 建筑技术工 | 工日 | 0.0347 | 104 | 0 | 0 | 计价
JGT10-47 | C09032033 | 材料 | 乙供 | C09010101 | 普通硅酸盐水泥 32.5 | t | 0.322 | 381.156 | 0 | 0 | 计价
JGT10-47 | C09032033 | 材料 | 乙供 | C10010101 | 中砂 | m³ | 0.52 | 69.487 | 0 | 0 | 计价
JGT10-47 | C09032033 | 材料 | 乙供 | C10020103 | 碎石 40 | m³ | 0.9 | 83.366 | 0 | 0 | 计价
JGT10-47 | C09032033 | 材料 | 乙供 | C21010101 | 水 | t | 0.4 | 4.1 | 0 | 0 | 计价
JGT10-47 | C09032033 | 机械 | 乙供 | J06-01-030 | 混凝土搅拌输送车 搅动容量 6m³ | 台班 | 0.017 | 1136.86 | 0 | 0 | 计价
JGT10-47 | C09032033 | 机械 | 乙供 | J06-01-049 | 混凝土搅拌站 生产率 50m³/h | 台班 | 0.007 | 2253.176 | 0 | 0 | 计价
JGT10-48 | C09032032 | 人工 | 乙供 | 9101106 | 普通工 | 工日 | 0.0149 | 75 | 0 | 0 | 计价
JGT10-48 | C09032032 | 人工 | 乙供 | 9102102 | 建筑技术工 | 工日 | 0.0347 | 104 | 0 | 0 | 计价
JGT10-48 | C09032032 | 材料 | 乙供 | C09010101 | 普通硅酸盐水泥 32.5 | t | 0.271 | 381.156 | 0 | 0 | 计价
JGT10-48 | C09032032 | 材料 | 乙供 | C10010101 | 中砂 | m³ | 0.56 | 69.487 | 0 | 0 | 计价
JGT10-48 | C09032032 | 材料 | 乙供 | C10020103 | 碎石 40 | m³ | 0.92 | 83.366 | 0 | 0 | 计价
JGT10-48 | C09032032 | 材料 | 乙供 | C21010101 | 水 | t | 0.4 | 4.1 | 0 | 0 | 计价
JGT10-48 | C09032032 | 机械 | 乙供 | J06-01-030 | 混凝土搅拌输送车 搅动容量 6m³ | 台班 | 0.017 | 1136.86 | 0 | 0 | 计价
JGT10-48 | C09032032 | 机械 | 乙供 | J06-01-049 | 混凝土搅拌站 生产率 50m³/h | 台班 | 0.007 | 2253.176 | 0 | 0 | 计价
JGT10-48 | C09032035 | 人工 | 乙供 | 9101106 | 普通工 | 工日 | 0.0149 | 75 | 0 | 0 | 计价
JGT10-48 | C09032035 | 人工 | 乙供 | 9102102 | 建筑技术工 | 工日 | 0.0347 | 104 | 0 | 0 | 计价
JGT10-48 | C09032035 | 材料 | 乙供 | C09010102 | 普通硅酸盐水泥 42.5 | t | 0.386 | 414.001 | 0 | 0 | 计价
JGT10-48 | C09032035 | 材料 | 乙供 | C10010101 | 中砂 | m³ | 0.51 | 69.487 | 0 | 0 | 计价
JGT10-48 | C09032035 | 材料 | 乙供 | C10020103 | 碎石 40 | m³ | 0.86 | 83.366 | 0 | 0 | 计价
JGT10-48 | C09032035 | 材料 | 乙供 | C21010101 | 水 | t | 0.4 | 4.1 | 0 | 0 | 计价
JGT10-48 | C09032035 | 机械 | 乙供 | J06-01-030 | 混凝土搅拌输送车 搅动容量 6m³ | 台班 | 0.017 | 1136.86 | 0 | 0 | 计价
JGT10-48 | C09032035 | 机械 | 乙供 | J06-01-049 | 混凝土搅拌站 生产率 50m³/h | 台班 | 0.007 | 2253.176 | 0 | 0 | 计价
JGT10-49 | C09032032 | 人工 | 乙供 | 9101106 | 普通工 | 工日 | 0.0149 | 75 | 0 | 0 | 计价
JGT10-49 | C09032032 | 人工 | 乙供 | 9102102 | 建筑技术工 | 工日 | 0.0347 | 104 | 0 | 0 | 计价
JGT10-49 | C09032032 | 材料 | 乙供 | C09010101 | 普通硅酸盐水泥 32.5 | t | 0.271 | 381.156 | 0 | 0 | 计价
JGT10-49 | C09032032 | 材料 | 乙供 | C10010101 | 中砂 | m³ | 0.56 | 69.487 | 0 | 0 | 计价
JGT10-49 | C09032032 | 材料 | 乙供 | C10020103 | 碎石 40 | m³ | 0.92 | 83.366 | 0 | 0 | 计价
JGT10-49 | C09032032 | 材料 | 乙供 | C21010101 | 水 | t | 0.4 | 4.1 | 0 | 0 | 计价
JGT10-49 | C09032032 | 机械 | 乙供 | J06-01-030 | 混凝土搅拌输送车 搅动容量 6m³ | 台班 | 0.017 | 1136.86 | 0 | 0 | 计价
JGT10-49 | C09032032 | 机械 | 乙供 | J06-01-049 | 混凝土搅拌站 生产率 50m³/h | 台班 | 0.007 | 2253.176 | 0 | 0 | 计价
JGT10-49 | C09032034 | 人工 | 乙供 | 9101106 | 普通工 | 工日 | 0.0149 | 75 | 0 | 0 | 计价
JGT10-49 | C09032034 | 人工 | 乙供 | 9102102 | 建筑技术工 | 工日 | 0.0347 | 104 | 0 | 0 | 计价
JGT10-49 | C09032034 | 材料 | 乙供 | C09010101 | 普通硅酸盐水泥 32.5 | t | 0.363 | 381.156 | 0 | 0 | 计价
JGT10-49 | C09032034 | 材料 | 乙供 | C10010101 | 中砂 | m³ | 0.51 | 69.487 | 0 | 0 | 计价
JGT10-49 | C09032034 | 材料 | 乙供 | C10020103 | 碎石 40 | m³ | 0.88 | 83.366 | 0 | 0 | 计价
JGT10-49 | C09032034 | 材料 | 乙供 | C21010101 | 水 | t | 0.4 | 4.1 | 0 | 0 | 计价
JGT10-49 | C09032034 | 机械 | 乙供 | J06-01-030 | 混凝土搅拌输送车 搅动容量 6m³ | 台班 | 0.017 | 1136.86 | 0 | 0 | 计价
JGT10-49 | C09032034 | 机械 | 乙供 | J06-01-049 | 混凝土搅拌站 生产率 50m³/h | 台班 | 0.007 | 2253.176 | 0 | 0 | 计价
JGT10-49 | C09032035 | 人工 | 乙供 | 9101106 | 普通工 | 工日 | 0.0149 | 75 | 0 | 0 | 计价
JGT10-49 | C09032035 | 人工 | 乙供 | 9102102 | 建筑技术工 | 工日 | 0.0347 | 104 | 0 | 0 | 计价
JGT10-49 | C09032035 | 材料 | 乙供 | C09010102 | 普通硅酸盐水泥 42.5 | t | 0.386 | 414.001 | 0 | 0 | 计价
JGT10-49 | C09032035 | 材料 | 乙供 | C10010101 | 中砂 | m³ | 0.51 | 69.487 | 0 | 0 | 计价
JGT10-49 | C09032035 | 材料 | 乙供 | C10020103 | 碎石 40 | m³ | 0.86 | 83.366 | 0 | 0 | 计价
JGT10-49 | C09032035 | 材料 | 乙供 | C21010101 | 水 | t | 0.4 | 4.1 | 0 | 0 | 计价
JGT10-49 | C09032035 | 机械 | 乙供 | J06-01-030 | 混凝土搅拌输送车 搅动容量 6m³ | 台班 | 0.017 | 1136.86 | 0 | 0 | 计价
JGT10-49 | C09032035 | 机械 | 乙供 | J06-01-049 | 混凝土搅拌站 生产率 50m³/h | 台班 | 0.007 | 2253.176 | 0 | 0 | 计价
JGT10-49 | C09032037 | 人工 | 乙供 | 9101106 | 普通工 | 工日 | 0.0149 | 75 | 0 | 0 | 计价
JGT10-49 | C09032037 | 人工 | 乙供 | 9102102 | 建筑技术工 | 工日 | 0.0347 | 104 | 0 | 0 | 计价
JGT10-49 | C09032037 | 材料 | 乙供 | C09010102 | 普通硅酸盐水泥 42.5 | t | 0.466 | 414.001 | 0 | 0 | 计价
JGT10-49 | C09032037 | 材料 | 乙供 | C10010101 | 中砂 | m³ | 0.49 | 69.487 | 0 | 0 | 计价
JGT10-49 | C09032037 | 材料 | 乙供 | C10020103 | 碎石 40 | m³ | 0.83 | 83.366 | 0 | 0 | 计价
JGT10-49 | C09032037 | 材料 | 乙供 | C21010101 | 水 | t | 0.4 | 4.1 | 0 | 0 | 计价
JGT10-49 | C09032037 | 机械 | 乙供 | J06-01-030 | 混凝土搅拌输送车 搅动容量 6m³ | 台班 | 0.017 | 1136.86 | 0 | 0 | 计价
JGT10-49 | C09032037 | 机械 | 乙供 | J06-01-049 | 混凝土搅拌站 生产率 50m³/h | 台班 | 0.007 | 2253.176 | 0 | 0 | 计价
JGT10-50 | C09032032 | 人工 | 乙供 | 9101106 | 普通工 | 工日 | 0.0149 | 75 | 0 | 0 | 计价
JGT10-50 | C09032032 | 人工 | 乙供 | 9102102 | 建筑技术工 | 工日 | 0.0347 | 104 | 0 | 0 | 计价
JGT10-50 | C09032032 | 材料 | 乙供 | C09010101 | 普通硅酸盐水泥 32.5 | t | 0.271 | 381.156 | 0 | 0 | 计价
JGT10-50 | C09032032 | 材料 | 乙供 | C10010101 | 中砂 | m³ | 0.56 | 69.487 | 0 | 0 | 计价
JGT10-50 | C09032032 | 材料 | 乙供 | C10020103 | 碎石 40 | m³ | 0.92 | 83.366 | 0 | 0 | 计价
JGT10-50 | C09032032 | 材料 | 乙供 | C21010101 | 水 | t | 0.4 | 4.1 | 0 | 0 | 计价
JGT10-50 | C09032032 | 机械 | 乙供 | J06-01-030 | 混凝土搅拌输送车 搅动容量 6m³ | 台班 | 0.017 | 1136.86 | 0 | 0 | 计价
JGT10-50 | C09032032 | 机械 | 乙供 | J06-01-049 | 混凝土搅拌站 生产率 50m³/h | 台班 | 0.007 | 2253.176 | 0 | 0 | 计价
JGT10-50 | C09032034 | 人工 | 乙供 | 9101106 | 普通工 | 工日 | 0.0149 | 75 | 0 | 0 | 计价
JGT10-50 | C09032034 | 人工 | 乙供 | 9102102 | 建筑技术工 | 工日 | 0.0347 | 104 | 0 | 0 | 计价
JGT10-50 | C09032034 | 材料 | 乙供 | C09010101 | 普通硅酸盐水泥 32.5 | t | 0.363 | 381.156 | 0 | 0 | 计价
JGT10-50 | C09032034 | 材料 | 乙供 | C10010101 | 中砂 | m³ | 0.51 | 69.487 | 0 | 0 | 计价
JGT10-50 | C09032034 | 材料 | 乙供 | C10020103 | 碎石 40 | m³ | 0.88 | 83.366 | 0 | 0 | 计价
JGT10-50 | C09032034 | 材料 | 乙供 | C21010101 | 水 | t | 0.4 | 4.1 | 0 | 0 | 计价
JGT10-50 | C09032034 | 机械 | 乙供 | J06-01-030 | 混凝土搅拌输送车 搅动容量 6m³ | 台班 | 0.017 | 1136.86 | 0 | 0 | 计价
JGT10-50 | C09032034 | 机械 | 乙供 | J06-01-049 | 混凝土搅拌站 生产率 50m³/h | 台班 | 0.007 | 2253.176 | 0 | 0 | 计价
JGT10-50 | C09032035 | 人工 | 乙供 | 9101106 | 普通工 | 工日 | 0.0149 | 75 | 0 | 0 | 计价
JGT10-50 | C09032035 | 人工 | 乙供 | 9102102 | 建筑技术工 | 工日 | 0.0347 | 104 | 0 | 0 | 计价
JGT10-50 | C09032035 | 材料 | 乙供 | C09010102 | 普通硅酸盐水泥 42.5 | t | 0.386 | 414.001 | 0 | 0 | 计价
JGT10-50 | C09032035 | 材料 | 乙供 | C10010101 | 中砂 | m³ | 0.51 | 69.487 | 0 | 0 | 计价
JGT10-50 | C09032035 | 材料 | 乙供 | C10020103 | 碎石 40 | m³ | 0.86 | 83.366 | 0 | 0 | 计价
JGT10-50 | C09032035 | 材料 | 乙供 | C21010101 | 水 | t | 0.4 | 4.1 | 0 | 0 | 计价
JGT10-50 | C09032035 | 机械 | 乙供 | J06-01-030 | 混凝土搅拌输送车 搅动容量 6m³ | 台班 | 0.017 | 1136.86 | 0 | 0 | 计价
JGT10-50 | C09032035 | 机械 | 乙供 | J06-01-049 | 混凝土搅拌站 生产率 50m³/h | 台班 | 0.007 | 2253.176 | 0 | 0 | 计价
JGT10-50 | C09032037 | 人工 | 乙供 | 9101106 | 普通工 | 工日 | 0.0149 | 75 | 0 | 0 | 计价
JGT10-50 | C09032037 | 人工 | 乙供 | 9102102 | 建筑技术工 | 工日 | 0.0347 | 104 | 0 | 0 | 计价
JGT10-50 | C09032037 | 材料 | 乙供 | C09010102 | 普通硅酸盐水泥 42.5 | t | 0.466 | 414.001 | 0 | 0 | 计价
JGT10-50 | C09032037 | 材料 | 乙供 | C10010101 | 中砂 | m³ | 0.49 | 69.487 | 0 | 0 | 计价
JGT10-50 | C09032037 | 材料 | 乙供 | C10020103 | 碎石 40 | m³ | 0.83 | 83.366 | 0 | 0 | 计价
JGT10-50 | C09032037 | 材料 | 乙供 | C21010101 | 水 | t | 0.4 | 4.1 | 0 | 0 | 计价
JGT10-50 | C09032037 | 机械 | 乙供 | J06-01-030 | 混凝土搅拌输送车 搅动容量 6m³ | 台班 | 0.017 | 1136.86 | 0 | 0 | 计价
JGT10-50 | C09032037 | 机械 | 乙供 | J06-01-049 | 混凝土搅拌站 生产率 50m³/h | 台班 | 0.007 | 2253.176 | 0 | 0 | 计价
JGT10-51 | C09032034 | 人工 | 乙供 | 9101106 | 普通工 | 工日 | 0.0149 | 75 | 0 | 0 | 计价
JGT10-51 | C09032034 | 人工 | 乙供 | 9102102 | 建筑技术工 | 工日 | 0.0347 | 104 | 0 | 0 | 计价
JGT10-51 | C09032034 | 材料 | 乙供 | C09010101 | 普通硅酸盐水泥 32.5 | t | 0.363 | 381.156 | 0 | 0 | 计价
JGT10-51 | C09032034 | 材料 | 乙供 | C10010101 | 中砂 | m³ | 0.51 | 69.487 | 0 | 0 | 计价
JGT10-51 | C09032034 | 材料 | 乙供 | C10020103 | 碎石 40 | m³ | 0.88 | 83.366 | 0 | 0 | 计价
JGT10-51 | C09032034 | 材料 | 乙供 | C21010101 | 水 | t | 0.4 | 4.1 | 0 | 0 | 计价
JGT10-51 | C09032034 | 机械 | 乙供 | J06-01-030 | 混凝土搅拌输送车 搅动容量 6m³ | 台班 | 0.017 | 1136.86 | 0 | 0 | 计价
JGT10-51 | C09032034 | 机械 | 乙供 | J06-01-049 | 混凝土搅拌站 生产率 50m³/h | 台班 | 0.007 | 2253.176 | 0 | 0 | 计价
JGT10-52 | C09020114 | 人工 | 乙供 | 9101106 | 普通工 | 工日 | 0.1769 | 75 | 0 | 0 | 计价
JGT10-52 | C09020114 | 人工 | 乙供 | 9102102 | 建筑技术工 | 工日 | 0.0442 | 104 | 0 | 0 | 计价
JGT10-52 | C09020114 | 材料 | 乙供 | C09010101 | 普通硅酸盐水泥 32.5 | t | 0.22 | 381.156 | 0 | 0 | 计价
JGT10-52 | C09020114 | 材料 | 乙供 | C10010101 | 中砂 | m³ | 1.15 | 69.487 | 0 | 0 | 计价
JGT10-52 | C09020114 | 材料 | 乙供 | C21010101 | 水 | t | 0.2 | 4.1 | 0 | 0 | 计价
JGT10-52 | C09020114 | 机械 | 乙供 | J06-01-027 | 灰浆搅拌机 拌筒容量 200L | 台班 | 0.137 | 149.47 | 0 | 0 | 计价
JGT10-52 | C09020305 | 人工 | 乙供 | 9101106 | 普通工 | 工日 | 0.1769 | 75 | 0 | 0 | 计价
JGT10-52 | C09020305 | 人工 | 乙供 | 9102102 | 建筑技术工 | 工日 | 0.0442 | 104 | 0 | 0 | 计价
JGT10-52 | C09020305 | 材料 | 乙供 | C09010101 | 普通硅酸盐水泥 32.5 | t | 0.408 | 381.156 | 0 | 0 | 计价
JGT10-52 | C09020305 | 材料 | 乙供 | C10010101 | 中砂 | m³ | 1.31 | 69.487 | 0 | 0 | 计价
JGT10-52 | C09020305 | 材料 | 乙供 | C21010101 | 水 | t | 0.3 | 4.1 | 0 | 0 | 计价
JGT10-52 | C09020305 | 机械 | 乙供 | J06-01-027 | 灰浆搅拌机 拌筒容量 200L | 台班 | 0.137 | 149.47 | 0 | 0 | 计价
JGT10-53 | C09020114 | 人工 | 乙供 | 9101106 | 普通工 | 工日 | 0.1769 | 75 | 0 | 0 | 计价
JGT10-53 | C09020114 | 人工 | 乙供 | 9102102 | 建筑技术工 | 工日 | 0.0442 | 104 | 0 | 0 | 计价
JGT10-53 | C09020114 | 材料 | 乙供 | C09010101 | 普通硅酸盐水泥 32.5 | t | 0.22 | 381.156 | 0 | 0 | 计价
JGT10-53 | C09020114 | 材料 | 乙供 | C10010101 | 中砂 | m³ | 1.15 | 69.487 | 0 | 0 | 计价
JGT10-53 | C09020114 | 材料 | 乙供 | C21010101 | 水 | t | 0.2 | 4.1 | 0 | 0 | 计价
JGT10-53 | C09020114 | 机械 | 乙供 | J06-01-027 | 灰浆搅拌机 拌筒容量 200L | 台班 | 0.137 | 149.47 | 0 | 0 | 计价
JGT10-53 | C09020304 | 人工 | 乙供 | 9101106 | 普通工 | 工日 | 0.1769 | 75 | 0 | 0 | 计价
JGT10-53 | C09020304 | 人工 | 乙供 | 9102102 | 建筑技术工 | 工日 | 0.0442 | 104 | 0 | 0 | 计价
JGT10-53 | C09020304 | 材料 | 乙供 | C09010101 | 普通硅酸盐水泥 32.5 | t | 0.49 | 381.156 | 0 | 0 | 计价
JGT10-53 | C09020304 | 材料 | 乙供 | C10010101 | 中砂 | m³ | 1.12 | 69.487 | 0 | 0 | 计价
JGT10-53 | C09020304 | 材料 | 乙供 | C21010101 | 水 | t | 0.3 | 4.1 | 0 | 0 | 计价
JGT10-53 | C09020304 | 机械 | 乙供 | J06-01-027 | 灰浆搅拌机 拌筒容量 200L | 台班 | 0.137 | 149.47 | 0 | 0 | 计价
JGT10-53 | C09020305 | 人工 | 乙供 | 9101106 | 普通工 | 工日 | 0.1769 | 75 | 0 | 0 | 计价
JGT10-53 | C09020305 | 人工 | 乙供 | 9102102 | 建筑技术工 | 工日 | 0.0442 | 104 | 0 | 0 | 计价
JGT10-53 | C09020305 | 材料 | 乙供 | C09010101 | 普通硅酸盐水泥 32.5 | t | 0.408 | 381.156 | 0 | 0 | 计价
JGT10-53 | C09020305 | 材料 | 乙供 | C10010101 | 中砂 | m³ | 1.31 | 69.487 | 0 | 0 | 计价
JGT10-53 | C09020305 | 材料 | 乙供 | C21010101 | 水 | t | 0.3 | 4.1 | 0 | 0 | 计价
JGT10-53 | C09020305 | 机械 | 乙供 | J06-01-027 | 灰浆搅拌机 拌筒容量 200L | 台班 | 0.137 | 149.47 | 0 | 0 | 计价
JGT10-53 | C09032002 | 人工 | 乙供 | 9101106 | 普通工 | 工日 | 0.0149 | 75 | 0 | 0 | 计价
JGT10-53 | C09032002 | 人工 | 乙供 | 9102102 | 建筑技术工 | 工日 | 0.0347 | 104 | 0 | 0 | 计价
JGT10-53 | C09032002 | 材料 | 乙供 | C09010101 | 普通硅酸盐水泥 32.5 | t | 0.465 | 381.156 | 0 | 0 | 计价
JGT10-53 | C09032002 | 材料 | 乙供 | C10010101 | 中砂 | m³ | 0.47 | 69.487 | 0 | 0 | 计价
JGT10-53 | C09032002 | 材料 | 乙供 | C10020101 | 碎石 10 | m³ | 0.85 | 83.366 | 0 | 0 | 计价
JGT10-53 | C09032002 | 材料 | 乙供 | C21010101 | 水 | t | 0.4 | 4.1 | 0 | 0 | 计价
JGT10-53 | C09032002 | 机械 | 乙供 | J06-01-030 | 混凝土搅拌输送车 搅动容量 6m³ | 台班 | 0.017 | 1136.86 | 0 | 0 | 计价
JGT10-53 | C09032002 | 机械 | 乙供 | J06-01-049 | 混凝土搅拌站 生产率 50m³/h | 台班 | 0.007 | 2253.176 | 0 | 0 | 计价
JGT10-53 | C22050102 | 人工 | 乙供 | 9101106 | 普通工 | 工日 | 0.1923 | 75 | 0 | 0 | 计价
JGT10-53 | C22050102 | 人工 | 乙供 | 9102102 | 建筑技术工 | 工日 | 0.0824 | 104 | 0 | 0 | 计价
JGT10-53 | C22050102 | 材料 | 乙供 | C09010101 | 普通硅酸盐水泥 32.5 | t | 0.0003 | 381.156 | 0 | 0 | 计价
JGT10-53 | C22050102 | 材料 | 乙供 | C10010401 | 粗砂 | m³ | 0.074 | 69.487 | 0 | 0 | 计价
JGT10-53 | C22050102 | 材料 | 乙供 | C10020103 | 碎石 40 | m³ | 0.033 | 83.366 | 0 | 0 | 计价
JGT10-53 | C22050102 | 材料 | 乙供 | C10040103 | 石灰膏 | m³ | 0.002 | 149.449 | 0 | 0 | 计价
JGT10-53 | C22050102 | 材料 | 乙供 | C10070101 | 标准砖 240×115×53 | 千块 | 0.045 | 380 | 0 | 0 | 计价
JGT10-53 | C22050102 | 材料 | 乙供 | C21010101 | 水 | t | 0.08 | 4.1 | 0 | 0 | 计价
JGT10-53 | C22050102 | 机械 | 乙供 | J01-01-053 | 电动夯实机 夯击能量 250N·m | 台班 | 0.002 | 28.266 | 0 | 0 | 计价
JGT10-54 | C09020114 | 人工 | 乙供 | 9101106 | 普通工 | 工日 | 0.1769 | 75 | 0 | 0 | 计价
JGT10-54 | C09020114 | 人工 | 乙供 | 9102102 | 建筑技术工 | 工日 | 0.0442 | 104 | 0 | 0 | 计价
JGT10-54 | C09020114 | 材料 | 乙供 | C09010101 | 普通硅酸盐水泥 32.5 | t | 0.22 | 381.156 | 0 | 0 | 计价
JGT10-54 | C09020114 | 材料 | 乙供 | C10010101 | 中砂 | m³ | 1.15 | 69.487 | 0 | 0 | 计价
JGT10-54 | C09020114 | 材料 | 乙供 | C21010101 | 水 | t | 0.2 | 4.1 | 0 | 0 | 计价
JGT10-54 | C09020114 | 机械 | 乙供 | J06-01-027 | 灰浆搅拌机 拌筒容量 200L | 台班 | 0.137 | 149.47 | 0 | 0 | 计价
JGT10-54 | C09020304 | 人工 | 乙供 | 9101106 | 普通工 | 工日 | 0.1769 | 75 | 0 | 0 | 计价
JGT10-54 | C09020304 | 人工 | 乙供 | 9102102 | 建筑技术工 | 工日 | 0.0442 | 104 | 0 | 0 | 计价
JGT10-54 | C09020304 | 材料 | 乙供 | C09010101 | 普通硅酸盐水泥 32.5 | t | 0.49 | 381.156 | 0 | 0 | 计价
JGT10-54 | C09020304 | 材料 | 乙供 | C10010101 | 中砂 | m³ | 1.12 | 69.487 | 0 | 0 | 计价
JGT10-54 | C09020304 | 材料 | 乙供 | C21010101 | 水 | t | 0.3 | 4.1 | 0 | 0 | 计价
JGT10-54 | C09020304 | 机械 | 乙供 | J06-01-027 | 灰浆搅拌机 拌筒容量 200L | 台班 | 0.137 | 149.47 | 0 | 0 | 计价
JGT10-54 | C09020305 | 人工 | 乙供 | 9101106 | 普通工 | 工日 | 0.1769 | 75 | 0 | 0 | 计价
JGT10-54 | C09020305 | 人工 | 乙供 | 9102102 | 建筑技术工 | 工日 | 0.0442 | 104 | 0 | 0 | 计价
JGT10-54 | C09020305 | 材料 | 乙供 | C09010101 | 普通硅酸盐水泥 32.5 | t | 0.408 | 381.156 | 0 | 0 | 计价
JGT10-54 | C09020305 | 材料 | 乙供 | C10010101 | 中砂 | m³ | 1.31 | 69.487 | 0 | 0 | 计价
JGT10-54 | C09020305 | 材料 | 乙供 | C21010101 | 水 | t | 0.3 | 4.1 | 0 | 0 | 计价
JGT10-54 | C09020305 | 机械 | 乙供 | J06-01-027 | 灰浆搅拌机 拌筒容量 200L | 台班 | 0.137 | 149.47 | 0 | 0 | 计价
JGT10-54 | C09032031 | 人工 | 乙供 | 9101106 | 普通工 | 工日 | 0.0149 | 75 | 0 | 0 | 计价
JGT10-54 | C09032031 | 人工 | 乙供 | 9102102 | 建筑技术工 | 工日 | 0.0347 | 104 | 0 | 0 | 计价
JGT10-54 | C09032031 | 材料 | 乙供 | C09010101 | 普通硅酸盐水泥 32.5 | t | 0.238 | 381.156 | 0 | 0 | 计价
JGT10-54 | C09032031 | 材料 | 乙供 | C10010101 | 中砂 | m³ | 0.57 | 69.487 | 0 | 0 | 计价
JGT10-54 | C09032031 | 材料 | 乙供 | C10020103 | 碎石 40 | m³ | 0.93 | 83.366 | 0 | 0 | 计价
JGT10-54 | C09032031 | 材料 | 乙供 | C21010101 | 水 | t | 0.4 | 4.1 | 0 | 0 | 计价
JGT10-54 | C09032031 | 机械 | 乙供 | J06-01-030 | 混凝土搅拌输送车 搅动容量 6m³ | 台班 | 0.017 | 1136.86 | 0 | 0 | 计价
JGT10-54 | C09032031 | 机械 | 乙供 | J06-01-049 | 混凝土搅拌站 生产率 50m³/h | 台班 | 0.007 | 2253.176 | 0 | 0 | 计价
JGT10-55 | C09032032 | 人工 | 乙供 | 9101106 | 普通工 | 工日 | 0.0149 | 75 | 0 | 0 | 计价
JGT10-55 | C09032032 | 人工 | 乙供 | 9102102 | 建筑技术工 | 工日 | 0.0347 | 104 | 0 | 0 | 计价
JGT10-55 | C09032032 | 材料 | 乙供 | C09010101 | 普通硅酸盐水泥 32.5 | t | 0.271 | 381.156 | 0 | 0 | 计价
JGT10-55 | C09032032 | 材料 | 乙供 | C10010101 | 中砂 | m³ | 0.56 | 69.487 | 0 | 0 | 计价
JGT10-55 | C09032032 | 材料 | 乙供 | C10020103 | 碎石 40 | m³ | 0.92 | 83.366 | 0 | 0 | 计价
JGT10-55 | C09032032 | 材料 | 乙供 | C21010101 | 水 | t | 0.4 | 4.1 | 0 | 0 | 计价
JGT10-55 | C09032032 | 机械 | 乙供 | J06-01-030 | 混凝土搅拌输送车 搅动容量 6m³ | 台班 | 0.017 | 1136.86 | 0 | 0 | 计价
JGT10-55 | C09032032 | 机械 | 乙供 | J06-01-049 | 混凝土搅拌站 生产率 50m³/h | 台班 | 0.007 | 2253.176 | 0 | 0 | 计价
JGT10-56 | C09032002 | 人工 | 乙供 | 9101106 | 普通工 | 工日 | 0.0149 | 75 | 0 | 0 | 计价
JGT10-56 | C09032002 | 人工 | 乙供 | 9102102 | 建筑技术工 | 工日 | 0.0347 | 104 | 0 | 0 | 计价
JGT10-56 | C09032002 | 材料 | 乙供 | C09010101 | 普通硅酸盐水泥 32.5 | t | 0.465 | 381.156 | 0 | 0 | 计价
JGT10-56 | C09032002 | 材料 | 乙供 | C10010101 | 中砂 | m³ | 0.47 | 69.487 | 0 | 0 | 计价
JGT10-56 | C09032002 | 材料 | 乙供 | C10020101 | 碎石 10 | m³ | 0.85 | 83.366 | 0 | 0 | 计价
JGT10-56 | C09032002 | 材料 | 乙供 | C21010101 | 水 | t | 0.4 | 4.1 | 0 | 0 | 计价
JGT10-56 | C09032002 | 机械 | 乙供 | J06-01-030 | 混凝土搅拌输送车 搅动容量 6m³ | 台班 | 0.017 | 1136.86 | 0 | 0 | 计价
JGT10-56 | C09032002 | 机械 | 乙供 | J06-01-049 | 混凝土搅拌站 生产率 50m³/h | 台班 | 0.007 | 2253.176 | 0 | 0 | 计价
JGT10-57 | C09020301 | 人工 | 乙供 | 9101106 | 普通工 | 工日 | 0.1769 | 75 | 0 | 0 | 计价
JGT10-57 | C09020301 | 人工 | 乙供 | 9102102 | 建筑技术工 | 工日 | 0.0442 | 104 | 0 | 0 | 计价
JGT10-57 | C09020301 | 材料 | 乙供 | C09010101 | 普通硅酸盐水泥 32.5 | t | 0.765 | 381.156 | 0 | 0 | 计价
JGT10-57 | C09020301 | 材料 | 乙供 | C10010101 | 中砂 | m³ | 0.79 | 69.487 | 0 | 0 | 计价
JGT10-57 | C09020301 | 材料 | 乙供 | C21010101 | 水 | t | 0.3 | 4.1 | 0 | 0 | 计价
JGT10-57 | C09020301 | 机械 | 乙供 | J06-01-027 | 灰浆搅拌机 拌筒容量 200L | 台班 | 0.137 | 149.47 | 0 | 0 | 计价
JGT10-57 | C09032032 | 人工 | 乙供 | 9101106 | 普通工 | 工日 | 0.0149 | 75 | 0 | 0 | 计价
JGT10-57 | C09032032 | 人工 | 乙供 | 9102102 | 建筑技术工 | 工日 | 0.0347 | 104 | 0 | 0 | 计价
JGT10-57 | C09032032 | 材料 | 乙供 | C09010101 | 普通硅酸盐水泥 32.5 | t | 0.271 | 381.156 | 0 | 0 | 计价
JGT10-57 | C09032032 | 材料 | 乙供 | C10010101 | 中砂 | m³ | 0.56 | 69.487 | 0 | 0 | 计价
JGT10-57 | C09032032 | 材料 | 乙供 | C10020103 | 碎石 40 | m³ | 0.92 | 83.366 | 0 | 0 | 计价
JGT10-57 | C09032032 | 材料 | 乙供 | C21010101 | 水 | t | 0.4 | 4.1 | 0 | 0 | 计价
JGT10-57 | C09032032 | 机械 | 乙供 | J06-01-030 | 混凝土搅拌输送车 搅动容量 6m³ | 台班 | 0.017 | 1136.86 | 0 | 0 | 计价
JGT10-57 | C09032032 | 机械 | 乙供 | J06-01-049 | 混凝土搅拌站 生产率 50m³/h | 台班 | 0.007 | 2253.176 | 0 | 0 | 计价
JGT10-57 | C09032033 | 人工 | 乙供 | 9101106 | 普通工 | 工日 | 0.0149 | 75 | 0 | 0 | 计价
JGT10-57 | C09032033 | 人工 | 乙供 | 9102102 | 建筑技术工 | 工日 | 0.0347 | 104 | 0 | 0 | 计价
JGT10-57 | C09032033 | 材料 | 乙供 | C09010101 | 普通硅酸盐水泥 32.5 | t | 0.322 | 381.156 | 0 | 0 | 计价
JGT10-57 | C09032033 | 材料 | 乙供 | C10010101 | 中砂 | m³ | 0.52 | 69.487 | 0 | 0 | 计价
JGT10-57 | C09032033 | 材料 | 乙供 | C10020103 | 碎石 40 | m³ | 0.9 | 83.366 | 0 | 0 | 计价
JGT10-57 | C09032033 | 材料 | 乙供 | C21010101 | 水 | t | 0.4 | 4.1 | 0 | 0 | 计价
JGT10-57 | C09032033 | 机械 | 乙供 | J06-01-030 | 混凝土搅拌输送车 搅动容量 6m³ | 台班 | 0.017 | 1136.86 | 0 | 0 | 计价
JGT10-57 | C09032033 | 机械 | 乙供 | J06-01-049 | 混凝土搅拌站 生产率 50m³/h | 台班 | 0.007 | 2253.176 | 0 | 0 | 计价
JGT10-57 | C09032212 | 人工 | 乙供 | 9101106 | 普通工 | 工日 | 0.0149 | 75 | 0 | 0 | 计价
JGT10-57 | C09032212 | 人工 | 乙供 | 9102102 | 建筑技术工 | 工日 | 0.0347 | 104 | 0 | 0 | 计价
JGT10-57 | C09032212 | 材料 | 乙供 | C09010102 | 普通硅酸盐水泥 42.5 | t | 0.342 | 414.001 | 0 | 0 | 计价
JGT10-57 | C09032212 | 材料 | 乙供 | C10010101 | 中砂 | m³ | 0.53 | 69.487 | 0 | 0 | 计价
JGT10-57 | C09032212 | 材料 | 乙供 | C10020103 | 碎石 40 | m³ | 0.78 | 83.366 | 0 | 0 | 计价
JGT10-57 | C09032212 | 材料 | 乙供 | C21010101 | 水 | t | 0.4 | 4.1 | 0 | 0 | 计价
JGT10-57 | C09032212 | 机械 | 乙供 | J06-01-030 | 混凝土搅拌输送车 搅动容量 6m³ | 台班 | 0.017 | 1136.86 | 0 | 0 | 计价
JGT10-57 | C09032212 | 机械 | 乙供 | J06-01-049 | 混凝土搅拌站 生产率 50m³/h | 台班 | 0.007 | 2253.176 | 0 | 0 | 计价
JGT10-58 | C09020301 | 人工 | 乙供 | 9101106 | 普通工 | 工日 | 0.1769 | 75 | 0 | 0 | 计价
JGT10-58 | C09020301 | 人工 | 乙供 | 9102102 | 建筑技术工 | 工日 | 0.0442 | 104 | 0 | 0 | 计价
JGT10-58 | C09020301 | 材料 | 乙供 | C09010101 | 普通硅酸盐水泥 32.5 | t | 0.765 | 381.156 | 0 | 0 | 计价
JGT10-58 | C09020301 | 材料 | 乙供 | C10010101 | 中砂 | m³ | 0.79 | 69.487 | 0 | 0 | 计价
JGT10-58 | C09020301 | 材料 | 乙供 | C21010101 | 水 | t | 0.3 | 4.1 | 0 | 0 | 计价
JGT10-58 | C09020301 | 机械 | 乙供 | J06-01-027 | 灰浆搅拌机 拌筒容量 200L | 台班 | 0.137 | 149.47 | 0 | 0 | 计价
JGT10-58 | C09032032 | 人工 | 乙供 | 9101106 | 普通工 | 工日 | 0.0149 | 75 | 0 | 0 | 计价
JGT10-58 | C09032032 | 人工 | 乙供 | 9102102 | 建筑技术工 | 工日 | 0.0347 | 104 | 0 | 0 | 计价
JGT10-58 | C09032032 | 材料 | 乙供 | C09010101 | 普通硅酸盐水泥 32.5 | t | 0.271 | 381.156 | 0 | 0 | 计价
JGT10-58 | C09032032 | 材料 | 乙供 | C10010101 | 中砂 | m³ | 0.56 | 69.487 | 0 | 0 | 计价
JGT10-58 | C09032032 | 材料 | 乙供 | C10020103 | 碎石 40 | m³ | 0.92 | 83.366 | 0 | 0 | 计价
JGT10-58 | C09032032 | 材料 | 乙供 | C21010101 | 水 | t | 0.4 | 4.1 | 0 | 0 | 计价
JGT10-58 | C09032032 | 机械 | 乙供 | J06-01-030 | 混凝土搅拌输送车 搅动容量 6m³ | 台班 | 0.017 | 1136.86 | 0 | 0 | 计价
JGT10-58 | C09032032 | 机械 | 乙供 | J06-01-049 | 混凝土搅拌站 生产率 50m³/h | 台班 | 0.007 | 2253.176 | 0 | 0 | 计价
JGT10-58 | C09032033 | 人工 | 乙供 | 9101106 | 普通工 | 工日 | 0.0149 | 75 | 0 | 0 | 计价
JGT10-58 | C09032033 | 人工 | 乙供 | 9102102 | 建筑技术工 | 工日 | 0.0347 | 104 | 0 | 0 | 计价
JGT10-58 | C09032033 | 材料 | 乙供 | C09010101 | 普通硅酸盐水泥 32.5 | t | 0.322 | 381.156 | 0 | 0 | 计价
JGT10-58 | C09032033 | 材料 | 乙供 | C10010101 | 中砂 | m³ | 0.52 | 69.487 | 0 | 0 | 计价
JGT10-58 | C09032033 | 材料 | 乙供 | C10020103 | 碎石 40 | m³ | 0.9 | 83.366 | 0 | 0 | 计价
JGT10-58 | C09032033 | 材料 | 乙供 | C21010101 | 水 | t | 0.4 | 4.1 | 0 | 0 | 计价
JGT10-58 | C09032033 | 机械 | 乙供 | J06-01-030 | 混凝土搅拌输送车 搅动容量 6m³ | 台班 | 0.017 | 1136.86 | 0 | 0 | 计价
JGT10-58 | C09032033 | 机械 | 乙供 | J06-01-049 | 混凝土搅拌站 生产率 50m³/h | 台班 | 0.007 | 2253.176 | 0 | 0 | 计价
JGT10-58 | C09032212 | 人工 | 乙供 | 9101106 | 普通工 | 工日 | 0.0149 | 75 | 0 | 0 | 计价
JGT10-58 | C09032212 | 人工 | 乙供 | 9102102 | 建筑技术工 | 工日 | 0.0347 | 104 | 0 | 0 | 计价
JGT10-58 | C09032212 | 材料 | 乙供 | C09010102 | 普通硅酸盐水泥 42.5 | t | 0.342 | 414.001 | 0 | 0 | 计价
JGT10-58 | C09032212 | 材料 | 乙供 | C10010101 | 中砂 | m³ | 0.53 | 69.487 | 0 | 0 | 计价
JGT10-58 | C09032212 | 材料 | 乙供 | C10020103 | 碎石 40 | m³ | 0.78 | 83.366 | 0 | 0 | 计价
JGT10-58 | C09032212 | 材料 | 乙供 | C21010101 | 水 | t | 0.4 | 4.1 | 0 | 0 | 计价
JGT10-58 | C09032212 | 机械 | 乙供 | J06-01-030 | 混凝土搅拌输送车 搅动容量 6m³ | 台班 | 0.017 | 1136.86 | 0 | 0 | 计价
JGT10-58 | C09032212 | 机械 | 乙供 | J06-01-049 | 混凝土搅拌站 生产率 50m³/h | 台班 | 0.007 | 2253.176 | 0 | 0 | 计价
JGT10-59 | C09020301 | 人工 | 乙供 | 9101106 | 普通工 | 工日 | 0.1769 | 75 | 0 | 0 | 计价
JGT10-59 | C09020301 | 人工 | 乙供 | 9102102 | 建筑技术工 | 工日 | 0.0442 | 104 | 0 | 0 | 计价
JGT10-59 | C09020301 | 材料 | 乙供 | C09010101 | 普通硅酸盐水泥 32.5 | t | 0.765 | 381.156 | 0 | 0 | 计价
JGT10-59 | C09020301 | 材料 | 乙供 | C10010101 | 中砂 | m³ | 0.79 | 69.487 | 0 | 0 | 计价
JGT10-59 | C09020301 | 材料 | 乙供 | C21010101 | 水 | t | 0.3 | 4.1 | 0 | 0 | 计价
JGT10-59 | C09020301 | 机械 | 乙供 | J06-01-027 | 灰浆搅拌机 拌筒容量 200L | 台班 | 0.137 | 149.47 | 0 | 0 | 计价
JGT10-59 | C09032032 | 人工 | 乙供 | 9101106 | 普通工 | 工日 | 0.0149 | 75 | 0 | 0 | 计价
JGT10-59 | C09032032 | 人工 | 乙供 | 9102102 | 建筑技术工 | 工日 | 0.0347 | 104 | 0 | 0 | 计价
JGT10-59 | C09032032 | 材料 | 乙供 | C09010101 | 普通硅酸盐水泥 32.5 | t | 0.271 | 381.156 | 0 | 0 | 计价
JGT10-59 | C09032032 | 材料 | 乙供 | C10010101 | 中砂 | m³ | 0.56 | 69.487 | 0 | 0 | 计价
JGT10-59 | C09032032 | 材料 | 乙供 | C10020103 | 碎石 40 | m³ | 0.92 | 83.366 | 0 | 0 | 计价
JGT10-59 | C09032032 | 材料 | 乙供 | C21010101 | 水 | t | 0.4 | 4.1 | 0 | 0 | 计价
JGT10-59 | C09032032 | 机械 | 乙供 | J06-01-030 | 混凝土搅拌输送车 搅动容量 6m³ | 台班 | 0.017 | 1136.86 | 0 | 0 | 计价
JGT10-59 | C09032032 | 机械 | 乙供 | J06-01-049 | 混凝土搅拌站 生产率 50m³/h | 台班 | 0.007 | 2253.176 | 0 | 0 | 计价
JGT10-59 | C09032033 | 人工 | 乙供 | 9101106 | 普通工 | 工日 | 0.0149 | 75 | 0 | 0 | 计价
JGT10-59 | C09032033 | 人工 | 乙供 | 9102102 | 建筑技术工 | 工日 | 0.0347 | 104 | 0 | 0 | 计价
JGT10-59 | C09032033 | 材料 | 乙供 | C09010101 | 普通硅酸盐水泥 32.5 | t | 0.322 | 381.156 | 0 | 0 | 计价
JGT10-59 | C09032033 | 材料 | 乙供 | C10010101 | 中砂 | m³ | 0.52 | 69.487 | 0 | 0 | 计价
JGT10-59 | C09032033 | 材料 | 乙供 | C10020103 | 碎石 40 | m³ | 0.9 | 83.366 | 0 | 0 | 计价
JGT10-59 | C09032033 | 材料 | 乙供 | C21010101 | 水 | t | 0.4 | 4.1 | 0 | 0 | 计价
JGT10-59 | C09032033 | 机械 | 乙供 | J06-01-030 | 混凝土搅拌输送车 搅动容量 6m³ | 台班 | 0.017 | 1136.86 | 0 | 0 | 计价
JGT10-59 | C09032033 | 机械 | 乙供 | J06-01-049 | 混凝土搅拌站 生产率 50m³/h | 台班 | 0.007 | 2253.176 | 0 | 0 | 计价
JGT10-60 | C09020112 | 人工 | 乙供 | 9101106 | 普通工 | 工日 | 0.1769 | 75 | 0 | 0 | 计价
JGT10-60 | C09020112 | 人工 | 乙供 | 9102102 | 建筑技术工 | 工日 | 0.0442 | 104 | 0 | 0 | 计价
JGT10-60 | C09020112 | 材料 | 乙供 | C09010101 | 普通硅酸盐水泥 32.5 | t | 0.331 | 381.156 | 0 | 0 | 计价
JGT10-60 | C09020112 | 材料 | 乙供 | C10010101 | 中砂 | m³ | 1.15 | 69.487 | 0 | 0 | 计价
JGT10-60 | C09020112 | 材料 | 乙供 | C21010101 | 水 | t | 0.2 | 4.1 | 0 | 0 | 计价
JGT10-60 | C09020112 | 机械 | 乙供 | J06-01-027 | 灰浆搅拌机 拌筒容量 200L | 台班 | 0.137 | 149.47 | 0 | 0 | 计价
JGT10-60 | C09020114 | 人工 | 乙供 | 9101106 | 普通工 | 工日 | 0.1769 | 75 | 0 | 0 | 计价
JGT10-60 | C09020114 | 人工 | 乙供 | 9102102 | 建筑技术工 | 工日 | 0.0442 | 104 | 0 | 0 | 计价
JGT10-60 | C09020114 | 材料 | 乙供 | C09010101 | 普通硅酸盐水泥 32.5 | t | 0.22 | 381.156 | 0 | 0 | 计价
JGT10-60 | C09020114 | 材料 | 乙供 | C10010101 | 中砂 | m³ | 1.15 | 69.487 | 0 | 0 | 计价
JGT10-60 | C09020114 | 材料 | 乙供 | C21010101 | 水 | t | 0.2 | 4.1 | 0 | 0 | 计价
JGT10-60 | C09020114 | 机械 | 乙供 | J06-01-027 | 灰浆搅拌机 拌筒容量 200L | 台班 | 0.137 | 149.47 | 0 | 0 | 计价
JGT10-60 | C09020205 | 人工 | 乙供 | 9101106 | 普通工 | 工日 | 0.1769 | 75 | 0 | 0 | 计价
JGT10-60 | C09020205 | 人工 | 乙供 | 9102102 | 建筑技术工 | 工日 | 0.0442 | 104 | 0 | 0 | 计价
JGT10-60 | C09020205 | 材料 | 乙供 | C09010101 | 普通硅酸盐水泥 32.5 | t | 0.117 | 381.156 | 0 | 0 | 计价
JGT10-60 | C09020205 | 材料 | 乙供 | C10010101 | 中砂 | m³ | 1.12 | 69.487 | 0 | 0 | 计价
JGT10-60 | C09020205 | 材料 | 乙供 | C10040103 | 石灰膏 | m³ | 0.231 | 149.449 | 0 | 0 | 计价
JGT10-60 | C09020205 | 材料 | 乙供 | C21010101 | 水 | t | 0.4 | 4.1 | 0 | 0 | 计价
JGT10-60 | C09020205 | 机械 | 乙供 | J06-01-027 | 灰浆搅拌机 拌筒容量 200L | 台班 | 0.137 | 149.47 | 0 | 0 | 计价
JGT10-60 | C09020304 | 人工 | 乙供 | 9101106 | 普通工 | 工日 | 0.1769 | 75 | 0 | 0 | 计价
JGT10-60 | C09020304 | 人工 | 乙供 | 9102102 | 建筑技术工 | 工日 | 0.0442 | 104 | 0 | 0 | 计价
JGT10-60 | C09020304 | 材料 | 乙供 | C09010101 | 普通硅酸盐水泥 32.5 | t | 0.49 | 381.156 | 0 | 0 | 计价
JGT10-60 | C09020304 | 材料 | 乙供 | C10010101 | 中砂 | m³ | 1.12 | 69.487 | 0 | 0 | 计价
JGT10-60 | C09020304 | 材料 | 乙供 | C21010101 | 水 | t | 0.3 | 4.1 | 0 | 0 | 计价
JGT10-60 | C09020304 | 机械 | 乙供 | J06-01-027 | 灰浆搅拌机 拌筒容量 200L | 台班 | 0.137 | 149.47 | 0 | 0 | 计价
JGT10-60 | C09020305 | 人工 | 乙供 | 9101106 | 普通工 | 工日 | 0.1769 | 75 | 0 | 0 | 计价
JGT10-60 | C09020305 | 人工 | 乙供 | 9102102 | 建筑技术工 | 工日 | 0.0442 | 104 | 0 | 0 | 计价
JGT10-60 | C09020305 | 材料 | 乙供 | C09010101 | 普通硅酸盐水泥 32.5 | t | 0.408 | 381.156 | 0 | 0 | 计价
JGT10-60 | C09020305 | 材料 | 乙供 | C10010101 | 中砂 | m³ | 1.31 | 69.487 | 0 | 0 | 计价
JGT10-60 | C09020305 | 材料 | 乙供 | C21010101 | 水 | t | 0.3 | 4.1 | 0 | 0 | 计价
JGT10-60 | C09020305 | 机械 | 乙供 | J06-01-027 | 灰浆搅拌机 拌筒容量 200L | 台班 | 0.137 | 149.47 | 0 | 0 | 计价
JGT10-60 | C09032032 | 人工 | 乙供 | 9101106 | 普通工 | 工日 | 0.0149 | 75 | 0 | 0 | 计价
JGT10-60 | C09032032 | 人工 | 乙供 | 9102102 | 建筑技术工 | 工日 | 0.0347 | 104 | 0 | 0 | 计价
JGT10-60 | C09032032 | 材料 | 乙供 | C09010101 | 普通硅酸盐水泥 32.5 | t | 0.271 | 381.156 | 0 | 0 | 计价
JGT10-60 | C09032032 | 材料 | 乙供 | C10010101 | 中砂 | m³ | 0.56 | 69.487 | 0 | 0 | 计价
JGT10-60 | C09032032 | 材料 | 乙供 | C10020103 | 碎石 40 | m³ | 0.92 | 83.366 | 0 | 0 | 计价
JGT10-60 | C09032032 | 材料 | 乙供 | C21010101 | 水 | t | 0.4 | 4.1 | 0 | 0 | 计价
JGT10-60 | C09032032 | 机械 | 乙供 | J06-01-030 | 混凝土搅拌输送车 搅动容量 6m³ | 台班 | 0.017 | 1136.86 | 0 | 0 | 计价
JGT10-60 | C09032032 | 机械 | 乙供 | J06-01-049 | 混凝土搅拌站 生产率 50m³/h | 台班 | 0.007 | 2253.176 | 0 | 0 | 计价
JGT10-62 | C09020301 | 人工 | 乙供 | 9101106 | 普通工 | 工日 | 0.1769 | 75 | 0 | 0 | 计价
JGT10-62 | C09020301 | 人工 | 乙供 | 9102102 | 建筑技术工 | 工日 | 0.0442 | 104 | 0 | 0 | 计价
JGT10-62 | C09020301 | 材料 | 乙供 | C09010101 | 普通硅酸盐水泥 32.5 | t | 0.765 | 381.156 | 0 | 0 | 计价
JGT10-62 | C09020301 | 材料 | 乙供 | C10010101 | 中砂 | m³ | 0.79 | 69.487 | 0 | 0 | 计价
JGT10-62 | C09020301 | 材料 | 乙供 | C21010101 | 水 | t | 0.3 | 4.1 | 0 | 0 | 计价
JGT10-62 | C09020301 | 机械 | 乙供 | J06-01-027 | 灰浆搅拌机 拌筒容量 200L | 台班 | 0.137 | 149.47 | 0 | 0 | 计价
JGT10-64 | C09032003 | 人工 | 乙供 | 9101106 | 普通工 | 工日 | 0.0149 | 75 | 0 | 0 | 计价
JGT10-64 | C09032003 | 人工 | 乙供 | 9102102 | 建筑技术工 | 工日 | 0.0347 | 104 | 0 | 0 | 计价
JGT10-64 | C09032003 | 材料 | 乙供 | C09010102 | 普通硅酸盐水泥 42.5 | t | 0.411 | 414.001 | 0 | 0 | 计价
JGT10-64 | C09032003 | 材料 | 乙供 | C10010101 | 中砂 | m³ | 0.46 | 69.487 | 0 | 0 | 计价
JGT10-64 | C09032003 | 材料 | 乙供 | C10020101 | 碎石 10 | m³ | 0.86 | 83.366 | 0 | 0 | 计价
JGT10-64 | C09032003 | 材料 | 乙供 | C21010101 | 水 | t | 0.4 | 4.1 | 0 | 0 | 计价
JGT10-64 | C09032003 | 机械 | 乙供 | J06-01-030 | 混凝土搅拌输送车 搅动容量 6m³ | 台班 | 0.017 | 1136.86 | 0 | 0 | 计价
JGT10-64 | C09032003 | 机械 | 乙供 | J06-01-049 | 混凝土搅拌站 生产率 50m³/h | 台班 | 0.007 | 2253.176 | 0 | 0 | 计价
JGT10-64 | C09032032 | 人工 | 乙供 | 9101106 | 普通工 | 工日 | 0.0149 | 75 | 0 | 0 | 计价
JGT10-64 | C09032032 | 人工 | 乙供 | 9102102 | 建筑技术工 | 工日 | 0.0347 | 104 | 0 | 0 | 计价
JGT10-64 | C09032032 | 材料 | 乙供 | C09010101 | 普通硅酸盐水泥 32.5 | t | 0.271 | 381.156 | 0 | 0 | 计价
JGT10-64 | C09032032 | 材料 | 乙供 | C10010101 | 中砂 | m³ | 0.56 | 69.487 | 0 | 0 | 计价
JGT10-64 | C09032032 | 材料 | 乙供 | C10020103 | 碎石 40 | m³ | 0.92 | 83.366 | 0 | 0 | 计价
JGT10-64 | C09032032 | 材料 | 乙供 | C21010101 | 水 | t | 0.4 | 4.1 | 0 | 0 | 计价
JGT10-64 | C09032032 | 机械 | 乙供 | J06-01-030 | 混凝土搅拌输送车 搅动容量 6m³ | 台班 | 0.017 | 1136.86 | 0 | 0 | 计价
JGT10-64 | C09032032 | 机械 | 乙供 | J06-01-049 | 混凝土搅拌站 生产率 50m³/h | 台班 | 0.007 | 2253.176 | 0 | 0 | 计价
JGT10-65 | C09020304 | 人工 | 乙供 | 9101106 | 普通工 | 工日 | 0.1769 | 75 | 0 | 0 | 计价
JGT10-65 | C09020304 | 人工 | 乙供 | 9102102 | 建筑技术工 | 工日 | 0.0442 | 104 | 0 | 0 | 计价
JGT10-65 | C09020304 | 材料 | 乙供 | C09010101 | 普通硅酸盐水泥 32.5 | t | 0.49 | 381.156 | 0 | 0 | 计价
JGT10-65 | C09020304 | 材料 | 乙供 | C10010101 | 中砂 | m³ | 1.12 | 69.487 | 0 | 0 | 计价
JGT10-65 | C09020304 | 材料 | 乙供 | C21010101 | 水 | t | 0.3 | 4.1 | 0 | 0 | 计价
JGT10-65 | C09020304 | 机械 | 乙供 | J06-01-027 | 灰浆搅拌机 拌筒容量 200L | 台班 | 0.137 | 149.47 | 0 | 0 | 计价
JGT10-65 | C09020305 | 人工 | 乙供 | 9101106 | 普通工 | 工日 | 0.1769 | 75 | 0 | 0 | 计价
JGT10-65 | C09020305 | 人工 | 乙供 | 9102102 | 建筑技术工 | 工日 | 0.0442 | 104 | 0 | 0 | 计价
JGT10-65 | C09020305 | 材料 | 乙供 | C09010101 | 普通硅酸盐水泥 32.5 | t | 0.408 | 381.156 | 0 | 0 | 计价
JGT10-65 | C09020305 | 材料 | 乙供 | C10010101 | 中砂 | m³ | 1.31 | 69.487 | 0 | 0 | 计价
JGT10-65 | C09020305 | 材料 | 乙供 | C21010101 | 水 | t | 0.3 | 4.1 | 0 | 0 | 计价
JGT10-65 | C09020305 | 机械 | 乙供 | J06-01-027 | 灰浆搅拌机 拌筒容量 200L | 台班 | 0.137 | 149.47 | 0 | 0 | 计价
JGT10-66 | C09020304 | 人工 | 乙供 | 9101106 | 普通工 | 工日 | 0.1769 | 75 | 0 | 0 | 计价
JGT10-66 | C09020304 | 人工 | 乙供 | 9102102 | 建筑技术工 | 工日 | 0.0442 | 104 | 0 | 0 | 计价
JGT10-66 | C09020304 | 材料 | 乙供 | C09010101 | 普通硅酸盐水泥 32.5 | t | 0.49 | 381.156 | 0 | 0 | 计价
JGT10-66 | C09020304 | 材料 | 乙供 | C10010101 | 中砂 | m³ | 1.12 | 69.487 | 0 | 0 | 计价
JGT10-66 | C09020304 | 材料 | 乙供 | C21010101 | 水 | t | 0.3 | 4.1 | 0 | 0 | 计价
JGT10-66 | C09020304 | 机械 | 乙供 | J06-01-027 | 灰浆搅拌机 拌筒容量 200L | 台班 | 0.137 | 149.47 | 0 | 0 | 计价
JGT10-66 | C09020305 | 人工 | 乙供 | 9101106 | 普通工 | 工日 | 0.1769 | 75 | 0 | 0 | 计价
JGT10-66 | C09020305 | 人工 | 乙供 | 9102102 | 建筑技术工 | 工日 | 0.0442 | 104 | 0 | 0 | 计价
JGT10-66 | C09020305 | 材料 | 乙供 | C09010101 | 普通硅酸盐水泥 32.5 | t | 0.408 | 381.156 | 0 | 0 | 计价
JGT10-66 | C09020305 | 材料 | 乙供 | C10010101 | 中砂 | m³ | 1.31 | 69.487 | 0 | 0 | 计价
JGT10-66 | C09020305 | 材料 | 乙供 | C21010101 | 水 | t | 0.3 | 4.1 | 0 | 0 | 计价
JGT10-66 | C09020305 | 机械 | 乙供 | J06-01-027 | 灰浆搅拌机 拌筒容量 200L | 台班 | 0.137 | 149.47 | 0 | 0 | 计价
JGT10-66 | C09032003 | 人工 | 乙供 | 9101106 | 普通工 | 工日 | 0.0149 | 75 | 0 | 0 | 计价
JGT10-66 | C09032003 | 人工 | 乙供 | 9102102 | 建筑技术工 | 工日 | 0.0347 | 104 | 0 | 0 | 计价
JGT10-66 | C09032003 | 材料 | 乙供 | C09010102 | 普通硅酸盐水泥 42.5 | t | 0.411 | 414.001 | 0 | 0 | 计价
JGT10-66 | C09032003 | 材料 | 乙供 | C10010101 | 中砂 | m³ | 0.46 | 69.487 | 0 | 0 | 计价
JGT10-66 | C09032003 | 材料 | 乙供 | C10020101 | 碎石 10 | m³ | 0.86 | 83.366 | 0 | 0 | 计价
JGT10-66 | C09032003 | 材料 | 乙供 | C21010101 | 水 | t | 0.4 | 4.1 | 0 | 0 | 计价
JGT10-66 | C09032003 | 机械 | 乙供 | J06-01-030 | 混凝土搅拌输送车 搅动容量 6m³ | 台班 | 0.017 | 1136.86 | 0 | 0 | 计价
JGT10-66 | C09032003 | 机械 | 乙供 | J06-01-049 | 混凝土搅拌站 生产率 50m³/h | 台班 | 0.007 | 2253.176 | 0 | 0 | 计价
JGT10-67 | C09020304 | 人工 | 乙供 | 9101106 | 普通工 | 工日 | 0.1769 | 75 | 0 | 0 | 计价
JGT10-67 | C09020304 | 人工 | 乙供 | 9102102 | 建筑技术工 | 工日 | 0.0442 | 104 | 0 | 0 | 计价
JGT10-67 | C09020304 | 材料 | 乙供 | C09010101 | 普通硅酸盐水泥 32.5 | t | 0.49 | 381.156 | 0 | 0 | 计价
JGT10-67 | C09020304 | 材料 | 乙供 | C10010101 | 中砂 | m³ | 1.12 | 69.487 | 0 | 0 | 计价
JGT10-67 | C09020304 | 材料 | 乙供 | C21010101 | 水 | t | 0.3 | 4.1 | 0 | 0 | 计价
JGT10-67 | C09020304 | 机械 | 乙供 | J06-01-027 | 灰浆搅拌机 拌筒容量 200L | 台班 | 0.137 | 149.47 | 0 | 0 | 计价
JGT10-67 | C09020305 | 人工 | 乙供 | 9101106 | 普通工 | 工日 | 0.1769 | 75 | 0 | 0 | 计价
JGT10-67 | C09020305 | 人工 | 乙供 | 9102102 | 建筑技术工 | 工日 | 0.0442 | 104 | 0 | 0 | 计价
JGT10-67 | C09020305 | 材料 | 乙供 | C09010101 | 普通硅酸盐水泥 32.5 | t | 0.408 | 381.156 | 0 | 0 | 计价
JGT10-67 | C09020305 | 材料 | 乙供 | C10010101 | 中砂 | m³ | 1.31 | 69.487 | 0 | 0 | 计价
JGT10-67 | C09020305 | 材料 | 乙供 | C21010101 | 水 | t | 0.3 | 4.1 | 0 | 0 | 计价
JGT10-67 | C09020305 | 机械 | 乙供 | J06-01-027 | 灰浆搅拌机 拌筒容量 200L | 台班 | 0.137 | 149.47 | 0 | 0 | 计价
JGT10-67 | C09032003 | 人工 | 乙供 | 9101106 | 普通工 | 工日 | 0.0149 | 75 | 0 | 0 | 计价
JGT10-67 | C09032003 | 人工 | 乙供 | 9102102 | 建筑技术工 | 工日 | 0.0347 | 104 | 0 | 0 | 计价
JGT10-67 | C09032003 | 材料 | 乙供 | C09010102 | 普通硅酸盐水泥 42.5 | t | 0.411 | 414.001 | 0 | 0 | 计价
JGT10-67 | C09032003 | 材料 | 乙供 | C10010101 | 中砂 | m³ | 0.46 | 69.487 | 0 | 0 | 计价
JGT10-67 | C09032003 | 材料 | 乙供 | C10020101 | 碎石 10 | m³ | 0.86 | 83.366 | 0 | 0 | 计价
JGT10-67 | C09032003 | 材料 | 乙供 | C21010101 | 水 | t | 0.4 | 4.1 | 0 | 0 | 计价
JGT10-67 | C09032003 | 机械 | 乙供 | J06-01-030 | 混凝土搅拌输送车 搅动容量 6m³ | 台班 | 0.017 | 1136.86 | 0 | 0 | 计价
JGT10-67 | C09032003 | 机械 | 乙供 | J06-01-049 | 混凝土搅拌站 生产率 50m³/h | 台班 | 0.007 | 2253.176 | 0 | 0 | 计价
JGT10-68 | C09020304 | 人工 | 乙供 | 9101106 | 普通工 | 工日 | 0.1769 | 75 | 0 | 0 | 计价
JGT10-68 | C09020304 | 人工 | 乙供 | 9102102 | 建筑技术工 | 工日 | 0.0442 | 104 | 0 | 0 | 计价
JGT10-68 | C09020304 | 材料 | 乙供 | C09010101 | 普通硅酸盐水泥 32.5 | t | 0.49 | 381.156 | 0 | 0 | 计价
JGT10-68 | C09020304 | 材料 | 乙供 | C10010101 | 中砂 | m³ | 1.12 | 69.487 | 0 | 0 | 计价
JGT10-68 | C09020304 | 材料 | 乙供 | C21010101 | 水 | t | 0.3 | 4.1 | 0 | 0 | 计价
JGT10-68 | C09020304 | 机械 | 乙供 | J06-01-027 | 灰浆搅拌机 拌筒容量 200L | 台班 | 0.137 | 149.47 | 0 | 0 | 计价
JGT10-68 | C09020305 | 人工 | 乙供 | 9101106 | 普通工 | 工日 | 0.1769 | 75 | 0 | 0 | 计价
JGT10-68 | C09020305 | 人工 | 乙供 | 9102102 | 建筑技术工 | 工日 | 0.0442 | 104 | 0 | 0 | 计价
JGT10-68 | C09020305 | 材料 | 乙供 | C09010101 | 普通硅酸盐水泥 32.5 | t | 0.408 | 381.156 | 0 | 0 | 计价
JGT10-68 | C09020305 | 材料 | 乙供 | C10010101 | 中砂 | m³ | 1.31 | 69.487 | 0 | 0 | 计价
JGT10-68 | C09020305 | 材料 | 乙供 | C21010101 | 水 | t | 0.3 | 4.1 | 0 | 0 | 计价
JGT10-68 | C09020305 | 机械 | 乙供 | J06-01-027 | 灰浆搅拌机 拌筒容量 200L | 台班 | 0.137 | 149.47 | 0 | 0 | 计价
JGT10-68 | C09032003 | 人工 | 乙供 | 9101106 | 普通工 | 工日 | 0.0149 | 75 | 0 | 0 | 计价
JGT10-68 | C09032003 | 人工 | 乙供 | 9102102 | 建筑技术工 | 工日 | 0.0347 | 104 | 0 | 0 | 计价
JGT10-68 | C09032003 | 材料 | 乙供 | C09010102 | 普通硅酸盐水泥 42.5 | t | 0.411 | 414.001 | 0 | 0 | 计价
JGT10-68 | C09032003 | 材料 | 乙供 | C10010101 | 中砂 | m³ | 0.46 | 69.487 | 0 | 0 | 计价
JGT10-68 | C09032003 | 材料 | 乙供 | C10020101 | 碎石 10 | m³ | 0.86 | 83.366 | 0 | 0 | 计价
JGT10-68 | C09032003 | 材料 | 乙供 | C21010101 | 水 | t | 0.4 | 4.1 | 0 | 0 | 计价
JGT10-68 | C09032003 | 机械 | 乙供 | J06-01-030 | 混凝土搅拌输送车 搅动容量 6m³ | 台班 | 0.017 | 1136.86 | 0 | 0 | 计价
JGT10-68 | C09032003 | 机械 | 乙供 | J06-01-049 | 混凝土搅拌站 生产率 50m³/h | 台班 | 0.007 | 2253.176 | 0 | 0 | 计价
JGT10-69 | C09020304 | 人工 | 乙供 | 9101106 | 普通工 | 工日 | 0.1769 | 75 | 0 | 0 | 计价
JGT10-69 | C09020304 | 人工 | 乙供 | 9102102 | 建筑技术工 | 工日 | 0.0442 | 104 | 0 | 0 | 计价
JGT10-69 | C09020304 | 材料 | 乙供 | C09010101 | 普通硅酸盐水泥 32.5 | t | 0.49 | 381.156 | 0 | 0 | 计价
JGT10-69 | C09020304 | 材料 | 乙供 | C10010101 | 中砂 | m³ | 1.12 | 69.487 | 0 | 0 | 计价
JGT10-69 | C09020304 | 材料 | 乙供 | C21010101 | 水 | t | 0.3 | 4.1 | 0 | 0 | 计价
JGT10-69 | C09020304 | 机械 | 乙供 | J06-01-027 | 灰浆搅拌机 拌筒容量 200L | 台班 | 0.137 | 149.47 | 0 | 0 | 计价
JGT10-69 | C09020305 | 人工 | 乙供 | 9101106 | 普通工 | 工日 | 0.1769 | 75 | 0 | 0 | 计价
JGT10-69 | C09020305 | 人工 | 乙供 | 9102102 | 建筑技术工 | 工日 | 0.0442 | 104 | 0 | 0 | 计价
JGT10-69 | C09020305 | 材料 | 乙供 | C09010101 | 普通硅酸盐水泥 32.5 | t | 0.408 | 381.156 | 0 | 0 | 计价
JGT10-69 | C09020305 | 材料 | 乙供 | C10010101 | 中砂 | m³ | 1.31 | 69.487 | 0 | 0 | 计价
JGT10-69 | C09020305 | 材料 | 乙供 | C21010101 | 水 | t | 0.3 | 4.1 | 0 | 0 | 计价
JGT10-69 | C09020305 | 机械 | 乙供 | J06-01-027 | 灰浆搅拌机 拌筒容量 200L | 台班 | 0.137 | 149.47 | 0 | 0 | 计价
JGT10-69 | C09032003 | 人工 | 乙供 | 9101106 | 普通工 | 工日 | 0.0149 | 75 | 0 | 0 | 计价
JGT10-69 | C09032003 | 人工 | 乙供 | 9102102 | 建筑技术工 | 工日 | 0.0347 | 104 | 0 | 0 | 计价
JGT10-69 | C09032003 | 材料 | 乙供 | C09010102 | 普通硅酸盐水泥 42.5 | t | 0.411 | 414.001 | 0 | 0 | 计价
JGT10-69 | C09032003 | 材料 | 乙供 | C10010101 | 中砂 | m³ | 0.46 | 69.487 | 0 | 0 | 计价
JGT10-69 | C09032003 | 材料 | 乙供 | C10020101 | 碎石 10 | m³ | 0.86 | 83.366 | 0 | 0 | 计价
JGT10-69 | C09032003 | 材料 | 乙供 | C21010101 | 水 | t | 0.4 | 4.1 | 0 | 0 | 计价
JGT10-69 | C09032003 | 机械 | 乙供 | J06-01-030 | 混凝土搅拌输送车 搅动容量 6m³ | 台班 | 0.017 | 1136.86 | 0 | 0 | 计价
JGT10-69 | C09032003 | 机械 | 乙供 | J06-01-049 | 混凝土搅拌站 生产率 50m³/h | 台班 | 0.007 | 2253.176 | 0 | 0 | 计价
JGT10-70 | C09020304 | 人工 | 乙供 | 9101106 | 普通工 | 工日 | 0.1769 | 75 | 0 | 0 | 计价
JGT10-70 | C09020304 | 人工 | 乙供 | 9102102 | 建筑技术工 | 工日 | 0.0442 | 104 | 0 | 0 | 计价
JGT10-70 | C09020304 | 材料 | 乙供 | C09010101 | 普通硅酸盐水泥 32.5 | t | 0.49 | 381.156 | 0 | 0 | 计价
JGT10-70 | C09020304 | 材料 | 乙供 | C10010101 | 中砂 | m³ | 1.12 | 69.487 | 0 | 0 | 计价
JGT10-70 | C09020304 | 材料 | 乙供 | C21010101 | 水 | t | 0.3 | 4.1 | 0 | 0 | 计价
JGT10-70 | C09020304 | 机械 | 乙供 | J06-01-027 | 灰浆搅拌机 拌筒容量 200L | 台班 | 0.137 | 149.47 | 0 | 0 | 计价
JGT10-70 | C09020305 | 人工 | 乙供 | 9101106 | 普通工 | 工日 | 0.1769 | 75 | 0 | 0 | 计价
JGT10-70 | C09020305 | 人工 | 乙供 | 9102102 | 建筑技术工 | 工日 | 0.0442 | 104 | 0 | 0 | 计价
JGT10-70 | C09020305 | 材料 | 乙供 | C09010101 | 普通硅酸盐水泥 32.5 | t | 0.408 | 381.156 | 0 | 0 | 计价
JGT10-70 | C09020305 | 材料 | 乙供 | C10010101 | 中砂 | m³ | 1.31 | 69.487 | 0 | 0 | 计价
JGT10-70 | C09020305 | 材料 | 乙供 | C21010101 | 水 | t | 0.3 | 4.1 | 0 | 0 | 计价
JGT10-70 | C09020305 | 机械 | 乙供 | J06-01-027 | 灰浆搅拌机 拌筒容量 200L | 台班 | 0.137 | 149.47 | 0 | 0 | 计价
JGT10-70 | C09032003 | 人工 | 乙供 | 9101106 | 普通工 | 工日 | 0.0149 | 75 | 0 | 0 | 计价
JGT10-70 | C09032003 | 人工 | 乙供 | 9102102 | 建筑技术工 | 工日 | 0.0347 | 104 | 0 | 0 | 计价
JGT10-70 | C09032003 | 材料 | 乙供 | C09010102 | 普通硅酸盐水泥 42.5 | t | 0.411 | 414.001 | 0 | 0 | 计价
JGT10-70 | C09032003 | 材料 | 乙供 | C10010101 | 中砂 | m³ | 0.46 | 69.487 | 0 | 0 | 计价
JGT10-70 | C09032003 | 材料 | 乙供 | C10020101 | 碎石 10 | m³ | 0.86 | 83.366 | 0 | 0 | 计价
JGT10-70 | C09032003 | 材料 | 乙供 | C21010101 | 水 | t | 0.4 | 4.1 | 0 | 0 | 计价
JGT10-70 | C09032003 | 机械 | 乙供 | J06-01-030 | 混凝土搅拌输送车 搅动容量 6m³ | 台班 | 0.017 | 1136.86 | 0 | 0 | 计价
JGT10-70 | C09032003 | 机械 | 乙供 | J06-01-049 | 混凝土搅拌站 生产率 50m³/h | 台班 | 0.007 | 2253.176 | 0 | 0 | 计价
JGT10-71 | C09020304 | 人工 | 乙供 | 9101106 | 普通工 | 工日 | 0.1769 | 75 | 0 | 0 | 计价
JGT10-71 | C09020304 | 人工 | 乙供 | 9102102 | 建筑技术工 | 工日 | 0.0442 | 104 | 0 | 0 | 计价
JGT10-71 | C09020304 | 材料 | 乙供 | C09010101 | 普通硅酸盐水泥 32.5 | t | 0.49 | 381.156 | 0 | 0 | 计价
JGT10-71 | C09020304 | 材料 | 乙供 | C10010101 | 中砂 | m³ | 1.12 | 69.487 | 0 | 0 | 计价
JGT10-71 | C09020304 | 材料 | 乙供 | C21010101 | 水 | t | 0.3 | 4.1 | 0 | 0 | 计价
JGT10-71 | C09020304 | 机械 | 乙供 | J06-01-027 | 灰浆搅拌机 拌筒容量 200L | 台班 | 0.137 | 149.47 | 0 | 0 | 计价
JGT10-71 | C09020305 | 人工 | 乙供 | 9101106 | 普通工 | 工日 | 0.1769 | 75 | 0 | 0 | 计价
JGT10-71 | C09020305 | 人工 | 乙供 | 9102102 | 建筑技术工 | 工日 | 0.0442 | 104 | 0 | 0 | 计价
JGT10-71 | C09020305 | 材料 | 乙供 | C09010101 | 普通硅酸盐水泥 32.5 | t | 0.408 | 381.156 | 0 | 0 | 计价
JGT10-71 | C09020305 | 材料 | 乙供 | C10010101 | 中砂 | m³ | 1.31 | 69.487 | 0 | 0 | 计价
JGT10-71 | C09020305 | 材料 | 乙供 | C21010101 | 水 | t | 0.3 | 4.1 | 0 | 0 | 计价
JGT10-71 | C09020305 | 机械 | 乙供 | J06-01-027 | 灰浆搅拌机 拌筒容量 200L | 台班 | 0.137 | 149.47 | 0 | 0 | 计价
JGT10-71 | C09032003 | 人工 | 乙供 | 9101106 | 普通工 | 工日 | 0.0149 | 75 | 0 | 0 | 计价
JGT10-71 | C09032003 | 人工 | 乙供 | 9102102 | 建筑技术工 | 工日 | 0.0347 | 104 | 0 | 0 | 计价
JGT10-71 | C09032003 | 材料 | 乙供 | C09010102 | 普通硅酸盐水泥 42.5 | t | 0.411 | 414.001 | 0 | 0 | 计价
JGT10-71 | C09032003 | 材料 | 乙供 | C10010101 | 中砂 | m³ | 0.46 | 69.487 | 0 | 0 | 计价
JGT10-71 | C09032003 | 材料 | 乙供 | C10020101 | 碎石 10 | m³ | 0.86 | 83.366 | 0 | 0 | 计价
JGT10-71 | C09032003 | 材料 | 乙供 | C21010101 | 水 | t | 0.4 | 4.1 | 0 | 0 | 计价
JGT10-71 | C09032003 | 机械 | 乙供 | J06-01-030 | 混凝土搅拌输送车 搅动容量 6m³ | 台班 | 0.017 | 1136.86 | 0 | 0 | 计价
JGT10-71 | C09032003 | 机械 | 乙供 | J06-01-049 | 混凝土搅拌站 生产率 50m³/h | 台班 | 0.007 | 2253.176 | 0 | 0 | 计价
JGT10-71 | C09032032 | 人工 | 乙供 | 9101106 | 普通工 | 工日 | 0.0149 | 75 | 0 | 0 | 计价
JGT10-71 | C09032032 | 人工 | 乙供 | 9102102 | 建筑技术工 | 工日 | 0.0347 | 104 | 0 | 0 | 计价
JGT10-71 | C09032032 | 材料 | 乙供 | C09010101 | 普通硅酸盐水泥 32.5 | t | 0.271 | 381.156 | 0 | 0 | 计价
JGT10-71 | C09032032 | 材料 | 乙供 | C10010101 | 中砂 | m³ | 0.56 | 69.487 | 0 | 0 | 计价
JGT10-71 | C09032032 | 材料 | 乙供 | C10020103 | 碎石 40 | m³ | 0.92 | 83.366 | 0 | 0 | 计价
JGT10-71 | C09032032 | 材料 | 乙供 | C21010101 | 水 | t | 0.4 | 4.1 | 0 | 0 | 计价
JGT10-71 | C09032032 | 机械 | 乙供 | J06-01-030 | 混凝土搅拌输送车 搅动容量 6m³ | 台班 | 0.017 | 1136.86 | 0 | 0 | 计价
JGT10-71 | C09032032 | 机械 | 乙供 | J06-01-049 | 混凝土搅拌站 生产率 50m³/h | 台班 | 0.007 | 2253.176 | 0 | 0 | 计价
JGT10-72 | C09020304 | 人工 | 乙供 | 9101106 | 普通工 | 工日 | 0.1769 | 75 | 0 | 0 | 计价
JGT10-72 | C09020304 | 人工 | 乙供 | 9102102 | 建筑技术工 | 工日 | 0.0442 | 104 | 0 | 0 | 计价
JGT10-72 | C09020304 | 材料 | 乙供 | C09010101 | 普通硅酸盐水泥 32.5 | t | 0.49 | 381.156 | 0 | 0 | 计价
JGT10-72 | C09020304 | 材料 | 乙供 | C10010101 | 中砂 | m³ | 1.12 | 69.487 | 0 | 0 | 计价
JGT10-72 | C09020304 | 材料 | 乙供 | C21010101 | 水 | t | 0.3 | 4.1 | 0 | 0 | 计价
JGT10-72 | C09020304 | 机械 | 乙供 | J06-01-027 | 灰浆搅拌机 拌筒容量 200L | 台班 | 0.137 | 149.47 | 0 | 0 | 计价
JGT10-72 | C09020305 | 人工 | 乙供 | 9101106 | 普通工 | 工日 | 0.1769 | 75 | 0 | 0 | 计价
JGT10-72 | C09020305 | 人工 | 乙供 | 9102102 | 建筑技术工 | 工日 | 0.0442 | 104 | 0 | 0 | 计价
JGT10-72 | C09020305 | 材料 | 乙供 | C09010101 | 普通硅酸盐水泥 32.5 | t | 0.408 | 381.156 | 0 | 0 | 计价
JGT10-72 | C09020305 | 材料 | 乙供 | C10010101 | 中砂 | m³ | 1.31 | 69.487 | 0 | 0 | 计价
JGT10-72 | C09020305 | 材料 | 乙供 | C21010101 | 水 | t | 0.3 | 4.1 | 0 | 0 | 计价
JGT10-72 | C09020305 | 机械 | 乙供 | J06-01-027 | 灰浆搅拌机 拌筒容量 200L | 台班 | 0.137 | 149.47 | 0 | 0 | 计价
JGT10-72 | C09032003 | 人工 | 乙供 | 9101106 | 普通工 | 工日 | 0.0149 | 75 | 0 | 0 | 计价
JGT10-72 | C09032003 | 人工 | 乙供 | 9102102 | 建筑技术工 | 工日 | 0.0347 | 104 | 0 | 0 | 计价
JGT10-72 | C09032003 | 材料 | 乙供 | C09010102 | 普通硅酸盐水泥 42.5 | t | 0.411 | 414.001 | 0 | 0 | 计价
JGT10-72 | C09032003 | 材料 | 乙供 | C10010101 | 中砂 | m³ | 0.46 | 69.487 | 0 | 0 | 计价
JGT10-72 | C09032003 | 材料 | 乙供 | C10020101 | 碎石 10 | m³ | 0.86 | 83.366 | 0 | 0 | 计价
JGT10-72 | C09032003 | 材料 | 乙供 | C21010101 | 水 | t | 0.4 | 4.1 | 0 | 0 | 计价
JGT10-72 | C09032003 | 机械 | 乙供 | J06-01-030 | 混凝土搅拌输送车 搅动容量 6m³ | 台班 | 0.017 | 1136.86 | 0 | 0 | 计价
JGT10-72 | C09032003 | 机械 | 乙供 | J06-01-049 | 混凝土搅拌站 生产率 50m³/h | 台班 | 0.007 | 2253.176 | 0 | 0 | 计价
JGT10-73 | C09020304 | 人工 | 乙供 | 9101106 | 普通工 | 工日 | 0.1769 | 75 | 0 | 0 | 计价
JGT10-73 | C09020304 | 人工 | 乙供 | 9102102 | 建筑技术工 | 工日 | 0.0442 | 104 | 0 | 0 | 计价
JGT10-73 | C09020304 | 材料 | 乙供 | C09010101 | 普通硅酸盐水泥 32.5 | t | 0.49 | 381.156 | 0 | 0 | 计价
JGT10-73 | C09020304 | 材料 | 乙供 | C10010101 | 中砂 | m³ | 1.12 | 69.487 | 0 | 0 | 计价
JGT10-73 | C09020304 | 材料 | 乙供 | C21010101 | 水 | t | 0.3 | 4.1 | 0 | 0 | 计价
JGT10-73 | C09020304 | 机械 | 乙供 | J06-01-027 | 灰浆搅拌机 拌筒容量 200L | 台班 | 0.137 | 149.47 | 0 | 0 | 计价
JGT10-73 | C09020305 | 人工 | 乙供 | 9101106 | 普通工 | 工日 | 0.1769 | 75 | 0 | 0 | 计价
JGT10-73 | C09020305 | 人工 | 乙供 | 9102102 | 建筑技术工 | 工日 | 0.0442 | 104 | 0 | 0 | 计价
JGT10-73 | C09020305 | 材料 | 乙供 | C09010101 | 普通硅酸盐水泥 32.5 | t | 0.408 | 381.156 | 0 | 0 | 计价
JGT10-73 | C09020305 | 材料 | 乙供 | C10010101 | 中砂 | m³ | 1.31 | 69.487 | 0 | 0 | 计价
JGT10-73 | C09020305 | 材料 | 乙供 | C21010101 | 水 | t | 0.3 | 4.1 | 0 | 0 | 计价
JGT10-73 | C09020305 | 机械 | 乙供 | J06-01-027 | 灰浆搅拌机 拌筒容量 200L | 台班 | 0.137 | 149.47 | 0 | 0 | 计价
JGT10-73 | C09032003 | 人工 | 乙供 | 9101106 | 普通工 | 工日 | 0.0149 | 75 | 0 | 0 | 计价
JGT10-73 | C09032003 | 人工 | 乙供 | 9102102 | 建筑技术工 | 工日 | 0.0347 | 104 | 0 | 0 | 计价
JGT10-73 | C09032003 | 材料 | 乙供 | C09010102 | 普通硅酸盐水泥 42.5 | t | 0.411 | 414.001 | 0 | 0 | 计价
JGT10-73 | C09032003 | 材料 | 乙供 | C10010101 | 中砂 | m³ | 0.46 | 69.487 | 0 | 0 | 计价
JGT10-73 | C09032003 | 材料 | 乙供 | C10020101 | 碎石 10 | m³ | 0.86 | 83.366 | 0 | 0 | 计价
JGT10-73 | C09032003 | 材料 | 乙供 | C21010101 | 水 | t | 0.4 | 4.1 | 0 | 0 | 计价
JGT10-73 | C09032003 | 机械 | 乙供 | J06-01-030 | 混凝土搅拌输送车 搅动容量 6m³ | 台班 | 0.017 | 1136.86 | 0 | 0 | 计价
JGT10-73 | C09032003 | 机械 | 乙供 | J06-01-049 | 混凝土搅拌站 生产率 50m³/h | 台班 | 0.007 | 2253.176 | 0 | 0 | 计价
JGT10-73 | C09032034 | 人工 | 乙供 | 9101106 | 普通工 | 工日 | 0.0149 | 75 | 0 | 0 | 计价
JGT10-73 | C09032034 | 人工 | 乙供 | 9102102 | 建筑技术工 | 工日 | 0.0347 | 104 | 0 | 0 | 计价
JGT10-73 | C09032034 | 材料 | 乙供 | C09010101 | 普通硅酸盐水泥 32.5 | t | 0.363 | 381.156 | 0 | 0 | 计价
JGT10-73 | C09032034 | 材料 | 乙供 | C10010101 | 中砂 | m³ | 0.51 | 69.487 | 0 | 0 | 计价
JGT10-73 | C09032034 | 材料 | 乙供 | C10020103 | 碎石 40 | m³ | 0.88 | 83.366 | 0 | 0 | 计价
JGT10-73 | C09032034 | 材料 | 乙供 | C21010101 | 水 | t | 0.4 | 4.1 | 0 | 0 | 计价
JGT10-73 | C09032034 | 机械 | 乙供 | J06-01-030 | 混凝土搅拌输送车 搅动容量 6m³ | 台班 | 0.017 | 1136.86 | 0 | 0 | 计价
JGT10-73 | C09032034 | 机械 | 乙供 | J06-01-049 | 混凝土搅拌站 生产率 50m³/h | 台班 | 0.007 | 2253.176 | 0 | 0 | 计价
JGT10-74 | C09020304 | 人工 | 乙供 | 9101106 | 普通工 | 工日 | 0.1769 | 75 | 0 | 0 | 计价
JGT10-74 | C09020304 | 人工 | 乙供 | 9102102 | 建筑技术工 | 工日 | 0.0442 | 104 | 0 | 0 | 计价
JGT10-74 | C09020304 | 材料 | 乙供 | C09010101 | 普通硅酸盐水泥 32.5 | t | 0.49 | 381.156 | 0 | 0 | 计价
JGT10-74 | C09020304 | 材料 | 乙供 | C10010101 | 中砂 | m³ | 1.12 | 69.487 | 0 | 0 | 计价
JGT10-74 | C09020304 | 材料 | 乙供 | C21010101 | 水 | t | 0.3 | 4.1 | 0 | 0 | 计价
JGT10-74 | C09020304 | 机械 | 乙供 | J06-01-027 | 灰浆搅拌机 拌筒容量 200L | 台班 | 0.137 | 149.47 | 0 | 0 | 计价
JGT10-74 | C09020305 | 人工 | 乙供 | 9101106 | 普通工 | 工日 | 0.1769 | 75 | 0 | 0 | 计价
JGT10-74 | C09020305 | 人工 | 乙供 | 9102102 | 建筑技术工 | 工日 | 0.0442 | 104 | 0 | 0 | 计价
JGT10-74 | C09020305 | 材料 | 乙供 | C09010101 | 普通硅酸盐水泥 32.5 | t | 0.408 | 381.156 | 0 | 0 | 计价
JGT10-74 | C09020305 | 材料 | 乙供 | C10010101 | 中砂 | m³ | 1.31 | 69.487 | 0 | 0 | 计价
JGT10-74 | C09020305 | 材料 | 乙供 | C21010101 | 水 | t | 0.3 | 4.1 | 0 | 0 | 计价
JGT10-74 | C09020305 | 机械 | 乙供 | J06-01-027 | 灰浆搅拌机 拌筒容量 200L | 台班 | 0.137 | 149.47 | 0 | 0 | 计价
JGT10-74 | C09032003 | 人工 | 乙供 | 9101106 | 普通工 | 工日 | 0.0149 | 75 | 0 | 0 | 计价
JGT10-74 | C09032003 | 人工 | 乙供 | 9102102 | 建筑技术工 | 工日 | 0.0347 | 104 | 0 | 0 | 计价
JGT10-74 | C09032003 | 材料 | 乙供 | C09010102 | 普通硅酸盐水泥 42.5 | t | 0.411 | 414.001 | 0 | 0 | 计价
JGT10-74 | C09032003 | 材料 | 乙供 | C10010101 | 中砂 | m³ | 0.46 | 69.487 | 0 | 0 | 计价
JGT10-74 | C09032003 | 材料 | 乙供 | C10020101 | 碎石 10 | m³ | 0.86 | 83.366 | 0 | 0 | 计价
JGT10-74 | C09032003 | 材料 | 乙供 | C21010101 | 水 | t | 0.4 | 4.1 | 0 | 0 | 计价
JGT10-74 | C09032003 | 机械 | 乙供 | J06-01-030 | 混凝土搅拌输送车 搅动容量 6m³ | 台班 | 0.017 | 1136.86 | 0 | 0 | 计价
JGT10-74 | C09032003 | 机械 | 乙供 | J06-01-049 | 混凝土搅拌站 生产率 50m³/h | 台班 | 0.007 | 2253.176 | 0 | 0 | 计价
JGT10-74 | C09032034 | 人工 | 乙供 | 9101106 | 普通工 | 工日 | 0.0149 | 75 | 0 | 0 | 计价
JGT10-74 | C09032034 | 人工 | 乙供 | 9102102 | 建筑技术工 | 工日 | 0.0347 | 104 | 0 | 0 | 计价
JGT10-74 | C09032034 | 材料 | 乙供 | C09010101 | 普通硅酸盐水泥 32.5 | t | 0.363 | 381.156 | 0 | 0 | 计价
JGT10-74 | C09032034 | 材料 | 乙供 | C10010101 | 中砂 | m³ | 0.51 | 69.487 | 0 | 0 | 计价
JGT10-74 | C09032034 | 材料 | 乙供 | C10020103 | 碎石 40 | m³ | 0.88 | 83.366 | 0 | 0 | 计价
JGT10-74 | C09032034 | 材料 | 乙供 | C21010101 | 水 | t | 0.4 | 4.1 | 0 | 0 | 计价
JGT10-74 | C09032034 | 机械 | 乙供 | J06-01-030 | 混凝土搅拌输送车 搅动容量 6m³ | 台班 | 0.017 | 1136.86 | 0 | 0 | 计价
JGT10-74 | C09032034 | 机械 | 乙供 | J06-01-049 | 混凝土搅拌站 生产率 50m³/h | 台班 | 0.007 | 2253.176 | 0 | 0 | 计价
JGT10-75 | C09020304 | 人工 | 乙供 | 9101106 | 普通工 | 工日 | 0.1769 | 75 | 0 | 0 | 计价
JGT10-75 | C09020304 | 人工 | 乙供 | 9102102 | 建筑技术工 | 工日 | 0.0442 | 104 | 0 | 0 | 计价
JGT10-75 | C09020304 | 材料 | 乙供 | C09010101 | 普通硅酸盐水泥 32.5 | t | 0.49 | 381.156 | 0 | 0 | 计价
JGT10-75 | C09020304 | 材料 | 乙供 | C10010101 | 中砂 | m³ | 1.12 | 69.487 | 0 | 0 | 计价
JGT10-75 | C09020304 | 材料 | 乙供 | C21010101 | 水 | t | 0.3 | 4.1 | 0 | 0 | 计价
JGT10-75 | C09020304 | 机械 | 乙供 | J06-01-027 | 灰浆搅拌机 拌筒容量 200L | 台班 | 0.137 | 149.47 | 0 | 0 | 计价
JGT10-75 | C09020305 | 人工 | 乙供 | 9101106 | 普通工 | 工日 | 0.1769 | 75 | 0 | 0 | 计价
JGT10-75 | C09020305 | 人工 | 乙供 | 9102102 | 建筑技术工 | 工日 | 0.0442 | 104 | 0 | 0 | 计价
JGT10-75 | C09020305 | 材料 | 乙供 | C09010101 | 普通硅酸盐水泥 32.5 | t | 0.408 | 381.156 | 0 | 0 | 计价
JGT10-75 | C09020305 | 材料 | 乙供 | C10010101 | 中砂 | m³ | 1.31 | 69.487 | 0 | 0 | 计价
JGT10-75 | C09020305 | 材料 | 乙供 | C21010101 | 水 | t | 0.3 | 4.1 | 0 | 0 | 计价
JGT10-75 | C09020305 | 机械 | 乙供 | J06-01-027 | 灰浆搅拌机 拌筒容量 200L | 台班 | 0.137 | 149.47 | 0 | 0 | 计价
JGT10-75 | C09032003 | 人工 | 乙供 | 9101106 | 普通工 | 工日 | 0.0149 | 75 | 0 | 0 | 计价
JGT10-75 | C09032003 | 人工 | 乙供 | 9102102 | 建筑技术工 | 工日 | 0.0347 | 104 | 0 | 0 | 计价
JGT10-75 | C09032003 | 材料 | 乙供 | C09010102 | 普通硅酸盐水泥 42.5 | t | 0.411 | 414.001 | 0 | 0 | 计价
JGT10-75 | C09032003 | 材料 | 乙供 | C10010101 | 中砂 | m³ | 0.46 | 69.487 | 0 | 0 | 计价
JGT10-75 | C09032003 | 材料 | 乙供 | C10020101 | 碎石 10 | m³ | 0.86 | 83.366 | 0 | 0 | 计价
JGT10-75 | C09032003 | 材料 | 乙供 | C21010101 | 水 | t | 0.4 | 4.1 | 0 | 0 | 计价
JGT10-75 | C09032003 | 机械 | 乙供 | J06-01-030 | 混凝土搅拌输送车 搅动容量 6m³ | 台班 | 0.017 | 1136.86 | 0 | 0 | 计价
JGT10-75 | C09032003 | 机械 | 乙供 | J06-01-049 | 混凝土搅拌站 生产率 50m³/h | 台班 | 0.007 | 2253.176 | 0 | 0 | 计价
JGT10-75 | C09032034 | 人工 | 乙供 | 9101106 | 普通工 | 工日 | 0.0149 | 75 | 0 | 0 | 计价
JGT10-75 | C09032034 | 人工 | 乙供 | 9102102 | 建筑技术工 | 工日 | 0.0347 | 104 | 0 | 0 | 计价
JGT10-75 | C09032034 | 材料 | 乙供 | C09010101 | 普通硅酸盐水泥 32.5 | t | 0.363 | 381.156 | 0 | 0 | 计价
JGT10-75 | C09032034 | 材料 | 乙供 | C10010101 | 中砂 | m³ | 0.51 | 69.487 | 0 | 0 | 计价
JGT10-75 | C09032034 | 材料 | 乙供 | C10020103 | 碎石 40 | m³ | 0.88 | 83.366 | 0 | 0 | 计价
JGT10-75 | C09032034 | 材料 | 乙供 | C21010101 | 水 | t | 0.4 | 4.1 | 0 | 0 | 计价
JGT10-75 | C09032034 | 机械 | 乙供 | J06-01-030 | 混凝土搅拌输送车 搅动容量 6m³ | 台班 | 0.017 | 1136.86 | 0 | 0 | 计价
JGT10-75 | C09032034 | 机械 | 乙供 | J06-01-049 | 混凝土搅拌站 生产率 50m³/h | 台班 | 0.007 | 2253.176 | 0 | 0 | 计价
Note on B1: 请参照“人材机子目”页签输入主资源编码
Note on C1: 作者: 下拉选择：人工、材料、机械
Note on D1: 作者: 下拉选择：乙供、甲供
Note on E1: 请参照“人材机子目”页签输入子资源编码
Note on F1: 请输入名称
Note on G1: 下拉选项：kg、g、t、kW.h、km、m、㎡、m³、工日、套、个、件、块、台、组、片、项
Note on H1: 请输入含量
Note on L1: 作者: 下拉选择：计价、不计价

## 定额调整系数
编码 | 调整条件 | 调整类型 | 人工费系数 | 材料费系数 | 机械费系数 | 消耗量系数 | 人材机编码 | 替换为 | 替换来源库 | 关联定额
| 调相机基础土方执行主要建筑物与构筑物土方，定额乘以1.3系数。 | 累加计算 | 1.3 | 1.3 | 1.3 |  |  |  |  | JGT1-3
| 调相机执行其他设备基础子目，定额乘以1.6系数。 | 累加计算 | 1.6 | 1.6 | 1.6 |  |  |  |  | JGT2-15~16
| 当用于屏蔽网、保温墙外挂网时，定额乘以0.5系数。 | 累加计算 | 0.5 | 0.5 | 0.5 |  |  |  |  | JGT5-21
| 管道建筑按照双根管道一并敷设考虑，当工程为一根管道敷设时，相应管道建筑定额乘以0.7系数。 | 累加计算 | 0.7 | 0.7 | 0.7 |  |  |  |  | JGT9-13~18
| 管道建筑按照双根管道一并敷设考虑，当工程为四根管道敷设时，相应管道建筑定额乘以1.6系数。 | 累加计算 | 1.6 | 1.6 | 1.6 |  |  |  |  | JGT9-13~18
| 当工程发生石方施工时，相应的定额人工费增加25%。 | 累加计算 | 1.25 | [6 empty] | JGT10-1~75
| 砖围墙定额按照240mm厚编制，370mm厚砖围墙定额调整1.34系数。 | 累加计算 | 1.34 | 1.34 | 1.34 |  |  |  |  | JGT10-10~11
| 砖围墙定额按照240mm厚编制，180mm厚砖围墙定额调整0.84系数。 | 累加计算 | 0.84 | 0.84 | 0.84 |  |  |  |  | JGT10-10~11
| 石墙定额按照350mm厚编制，石墙厚度每增加50mm定额调增0.115系数，石墙厚度每减少50mm定额调减0.115系数。N为实际厚度。 | 累加计算 | 1+0.115*(n-350)/50 | 1+0.115*(n-350)/50 | 1+0.115*(n-350)/50 |  |  |  |  | JGT10-15
| 调相机执行保护室子目，定额乘以1.1系数。 | 累加计算 | 1.1 | 1.1 | 1.1 |  |  |  |  | JGT11-2,JGT11-7,JGT11-12,JGT11-18
| 阀厅执行配电室定额子目乘以1.5系数。 | 累加计算 | 1.5 | 1.5 | 1.5 |  |  |  |  | JGT11-5,JGT11-10,JGT11-15,JGT11-21
| 采暖定额是按照Ⅲ地区编制的，Ⅰ类地区采暖可调整0.3的系数。 | 累加计算 | 0.3 | 0.3 | 0.3 |  |  |  |  | JGT11-6~10
| 采暖定额是按照Ⅲ地区编制的，Ⅱ类地区采暖可调整0.75的系数。 | 累加计算 | 0.75 | 0.75 | 0.75 |  |  |  |  | JGT11-6~10
| 采暖定额是按照Ⅲ地区编制的，Ⅳ类地区采暖可调整1.2的系数。 | 累加计算 | 1.2 | 1.2 | 1.2 |  |  |  |  | JGT11-6~10
| 采暖定额是按照Ⅲ地区编制的，Ⅴ类地区采暖可调整1.3的系数。 | 累加计算 | 1.3 | 1.3 | 1.3 |  |  |  |  | JGT11-6~10
| 通风空调定额是按照Ⅲ地区编制的，Ⅰ类地区通风空调可调整1.3的系数。 | 累加计算 | 1.3 | 1.3 | 1.3 |  |  |  |  | JGT11-11~16
| 通风空调定额是按照Ⅲ地区编制的，Ⅱ类地区通风空调可调整1.15的系数。 | 累加计算 | 1.15 | 1.15 | 1.15 |  |  |  |  | JGT11-11~16
| 通风空调定额是按照Ⅲ地区编制的，Ⅳ类地区通风空调可调整0.9的系数。 | 累加计算 | 0.9 | 0.9 | 0.9 |  |  |  |  | JGT11-11~16
| 通风空调定额是按照Ⅲ地区编制的，Ⅴ类地区通风空调可调整0.8的系数。 | 累加计算 | 0.8 | 0.8 | 0.8 |  |  |  |  | JGT11-11~16
| 330kV一台变压器（三相一体）特殊消防可调整0.7的系数。 | 累加计算 | 0.7 | 0.7 | 0.7 |  |  |  |  | JGT11-23
| 220kV一台变压器（三相一体）特殊消防可调整0.35的系数。 | 累加计算 | 0.35 | 0.35 | 0.35 |  |  |  |  | JGT11-23
| 110kV一台变压器（三相一体）特殊消防可调整0.3的系数。 | 累加计算 | 0.3 | 0.3 | 0.3 |  |  |  |  | JGT11-23
| 66kV一台变压器（三相一体）特殊消防可调整0.2的系数。 | 累加计算 | 0.2 | 0.2 | 0.2 |  |  |  |  | JGT11-23
| 35kV一台变压器（三相一体）特殊消防可调整0.15的系数。 | 累加计算 | 0.15 | 0.15 | 0.15 |  |  |  |  | JGT11-23
| 1000kV一组变压器（三台单相）特殊消防可调整3.5的系数。 | 累加计算 | 3.5 | 3.5 | 3.5 |  |  |  |  | JGT11-23
| 750kV一组变压器（三台单相）特殊消防可调整2.7的系数。 | 累加计算 | 2.7 | 2.7 | 2.7 |  |  |  |  | JGT11-23
| 500kV一组变压器（三台单相）特殊消防可调整2.2的系数。 | 累加计算 | 2.2 | 2.2 | 2.2 |  |  |  |  | JGT11-23
| 1000kV两台(组)变压器特殊消防可调整2.8的系数。 | 累加计算 | 2.8 | 2.8 | 2.8 |  |  |  |  | JGT11-23
| 750kV两台(组)变压器特殊消防可调整2.2的系数。 | 累加计算 | 2.2 | 2.2 | 2.2 |  |  |  |  | JGT11-23
| 500kV两台(组)变压器特殊消防可调整1.8的系数。 | 累加计算 | 1.8 | 1.8 | 1.8 |  |  |  |  | JGT11-23
| 330kV两台(组)变压器特殊消防可调整1.3的系数。 | 累加计算 | 1.3 | 1.3 | 1.3 |  |  |  |  | JGT11-23
| 220kV两台(组)变压器特殊消防可调整0.6的系数。 | 累加计算 | 0.6 | 0.6 | 0.6 |  |  |  |  | JGT11-23
| 110kV两台(组)变压器特殊消防可调整0.5的系数。 | 累加计算 | 0.5 | 0.5 | 0.5 |  |  |  |  | JGT11-23
| 66kV两台(组)变压器特殊消防可调整0.35的系数。 | 累加计算 | 0.35 | 0.35 | 0.35 |  |  |  |  | JGT11-23
| 35kV两台(组)变压器特殊消防可调整0.25的系数。 | 累加计算 | 0.25 | 0.25 | 0.25 |  |  |  |  | JGT11-23
| ±800kV换流变压器可调整2的系数。 | 累加计算 | 2 | 2 | 2 |  |  |  |  | JGT11-23
| ±660kV换流变压器可调整1.6的系数。 | 累加计算 | 1.6 | 1.6 | 1.6 |  |  |  |  | JGT11-23
| ±400kV换流变压器可调整0.7的系数。 | 累加计算 | 0.7 | 0.7 | 0.7 |  |  |  |  | JGT11-23
| 1000kV变电工程主控室，调整1.65的系数。 | 累加计算 | 1.65 | 1.65 | 1.65 |  |  |  |  | JGT11-24
| 750kV变电工程主控室，调整1.25的系数。 | 累加计算 | 1.25 | 1.25 | 1.25 |  |  |  |  | JGT11-24
| 330kV变电工程主控室，调整0.85的系数。 | 累加计算 | 0.85 | 0.85 | 0.85 |  |  |  |  | JGT11-24
| 220kV变电工程主控室，调整0.65的系数。 | 累加计算 | 0.65 | 0.65 | 0.65 |  |  |  |  | JGT11-24
| 110kV变电工程主控室，调整0.5的系数。 | 累加计算 | 0.5 | 0.5 | 0.5 |  |  |  |  | JGT11-24
| 66kV变电工程主控室，调整0.4的系数。 | 累加计算 | 0.4 | 0.4 | 0.4 |  |  |  |  | JGT11-24
| 35kV变电工程主控室，调整0.35的系数。 | 累加计算 | 0.35 | 0.35 | 0.35 |  |  |  |  | JGT11-24
| ±800kV控制楼与阀厅可调整1.65的系数。 | 累加计算 | 1.65 | 1.65 | 1.65 |  |  |  |  | JGT11-24
| ±660kV控制楼与阀厅可调整1.25的系数。 | 累加计算 | 1.25 | 1.25 | 1.25 |  |  |  |  | JGT11-24
| ±400kV控制楼与阀厅可调整0.8的系数。 | 累加计算 | 0.8 | 0.8 | 0.8 |  |  |  |  | JGT11-24
Note on C1: 可填写：累加计算,累乘计算,人材机调整,人材机新增,人材机替换