## 资源库属性
资源库属性 | 属性值
资源库名称 | 技改概算 第六册 通信工程
发布时间 | 2020/09/25
适用范围 | 技改

## 定额目录
章节码 | 父章节（章节码） | 名称
0100000000 |  | 第1章 光纤通信数字设备
0101000000 | 0100000000 | 1.1 光纤数字传输设备安装调测
0102000000 | 0100000000 | 1.2 数字通信通道调测
0103000000 | 0100000000 | 1.3 光传送网（OTN）设备安装调测
0104000000 | 0100000000 | 1.4 光传送网（OTN）设备通道调测及网络保护调测
0105000000 | 0100000000 | 1.5 数字交叉连接（DDN）设备安装调测
0106000000 | 0100000000 | 1.6 无源光网络设备安装调测
0107000000 | 0100000000 | 1.7 光纤同步数字(SDH)传输设备网管安装调测及运行试验
0200000000 |  | 第2章 同步网设备
0201000000 | 0200000000 | 2.1 通信数字同步网设备安装调测
0202000000 | 0200000000 | 2.2 通信数字同步网设备网管及系统联调
0300000000 |  | 第3章 通信电源设备
0301000000 | 0300000000 | 3.1 蓄电池安装调测
0302000000 | 0300000000 | 3.2 蓄电池在线监测设备安装调测
0303000000 | 0300000000 | 3.3 高频开关电源安装调测
0304000000 | 0300000000 | 3.4 配电设备安装调测
0305000000 | 0300000000 | 3.5 其他电源设备安装调测
0400000000 |  | 第4章 微波通信设备
0401000000 | 0400000000 | 4.1 抛物面天线安装调测
0402000000 | 0400000000 | 4.2 微波馈线、微波设备安装调测
0403000000 | 0400000000 | 4.3 微波数字段测试、全电路测试
0500000000 |  | 第5章 电力载波设备
0501000000 | 0500000000 | 5.1 高压电力载波设备安装调测
0502000000 | 0500000000 | 5.2 中低压电力载波设备安装调测
0600000000 |  | 第6章 辅助设备
0601000000 | 0600000000 | 6.1 电缆槽道、走线架安装
0602000000 | 0600000000 | 6.2 配线架安装
0603000000 | 0600000000 | 6.3 分线设备安装
0604000000 | 0600000000 | 6.4 智能光纤配线架安装调测
0700000000 |  | 第7章 电缆
0701000000 | 0700000000 | 7.1 布放设备电缆
0800000000 |  | 第8章 交换设备
0801000000 | 0800000000 | 8.1 行政程控电话交换设备安装调测
0802000000 | 0800000000 | 8.2 行政程控电话交换设备系统联调
0803000000 | 0800000000 | 8.3 电力调度程控交换机安装调测
0804000000 | 0800000000 | 8.4 电力调度程控交换机系统联调
0805000000 | 0800000000 | 8.5 IMS设备安装调测
0806000000 | 0800000000 | 8.6 IMS设备系统联调
0900000000 |  | 第9章 监控设备、安全防护设备
0901000000 | 0900000000 | 9.1 采集设备安装调测
0902000000 | 0900000000 | 9.2 视频管理机、监控管理设备安装调测
0903000000 | 0900000000 | 9.3 显示设备安装调测
0904000000 | 0900000000 | 9.4 视频监控设备系统联调
0905000000 | 0900000000 | 9.5 动力环境监控设备安装调测
0906000000 | 0900000000 | 9.6 电子围栏安装调测
0907000000 | 0900000000 | 9.7 门禁系统安装调测
1000000000 |  | 第10章 会议电话、会议电视设备
1001000000 | 1000000000 | 10.1 会议电话设备安装及系统联调
1002000000 | 1000000000 | 10.2 会议电视设备安装调测
1003000000 | 1000000000 | 10.3 会议电视系统调试
1100000000 |  | 第11章 数据网设备
1101000000 | 1100000000 | 11.1 路由器安装调测
1102000000 | 1100000000 | 11.2 交换机安装调测
1103000000 | 1100000000 | 11.3 服务器安装调测
1104000000 | 1100000000 | 11.4 网络安全设备安装调测
1105000000 | 1100000000 | 11.5 宽带接入设备安装调测
1106000000 | 1100000000 | 11.6 数据存储设备安装调测
1107000000 | 1100000000 | 11.7 网络系统调试
1200000000 |  | 第12章 卫星通信设备
1201000000 | 1200000000 | 12.1 中心站、端站设备安装调测
1202000000 | 1200000000 | 12.2 中心站站内环测及全网系统对测
1300000000 |  | 第13章 无线设备
1301000000 | 1300000000 | 13.1 通信抱杆安装
1302000000 | 1300000000 | 13.2 天、馈线安装调测
1303000000 | 1300000000 | 13.3 无线专网设备安装调测
1304000000 | 1300000000 | 13.4 无线专网设备联网调测
1400000000 |  | 第14章 公共设备
1401000000 | 1400000000 | 14.1 公共设备安装调测
1500000000 |  | 第15章 通信业务
1501000000 | 1500000000 | 15.1 业务接入
1600000000 |  | 第16章 用电计量、采集监控
1601000000 | 1600000000 | 16.1 用户基表安装调测
1602000000 | 1600000000 | 16.2 抄表采集设备安装调测
1603000000 | 1600000000 | 16.3 用电监控设备安装调测
1604000000 | 1600000000 | 16.4 系统联调
1605000000 | 1600000000 | 16.5 辅助设备安装调测
1606000000 | 1600000000 | 16.6 用户计量表箱安装
1607000000 | 1600000000 | 16.7 供电服务系统安装调测
1700000000 |  | 第17章 通信线路
1701000000 | 1700000000 | 17.1 光缆架(敷)设
1702000000 | 1700000000 | 17.2 音频电缆架(敷)设
1703000000 | 1700000000 | 17.3 音频电缆接续与测试
1704000000 | 1700000000 | 17.4 保护管敷设及其他
1705000000 | 1700000000 | 17.5 光缆单盘测试
1706000000 | 1700000000 | 17.6 光缆接续
1707000000 | 1700000000 | 17.7 光缆全程测试
1708000000 | 1700000000 | 17.8 光缆跨越
1709000000 | 1700000000 | 17.9 牵、张场场地建设
Note on A1: 请输入章节码，建议输入10位数字组合，例如“0101000000”
Note on B1: 因章节有父子关系，请输入父章节的章节码。

## 定额子目
章节码 | 编码 | 名称 | 单位 | 基价不含税 | 基价含税 | 人工费基价不含税 | 材料费基价不含税 | 机械费基价不含税 | 人工费基价含税 | 材料费基价含税 | 机械费基价含税 | 人工工日 | 定额类型 | 工作内容
0101000000 | JGZ1-1 | 光纤数字传输设备安装调测 光端机 PDH | 套 | 2099.39 | 0 | 1634.86 | 41.16 | 423.37 | 0 | 0 | 0 | 14.4401 |  | 工作内容：1.设备标识、安装接口盘、接地、固定光纤活接头、检查核对架内架间电缆、通电检查。2.交叉、公务、时钟、电源、群路、支路、光放盘等机盘测试、光功率放大器测试，单机性能测试及全电路复用电口调测。3.网管系统调测、运行试验。
0101000000 | JGZ1-2 | 光纤数字传输设备安装调测 脉冲编码调制（PCM）设备 | 套 | 375.05 | 0 | 212.09 | 26.77 | 136.19 | 0 | 0 | 0 | 1.949 |  | 工作内容：1.设备标识、安装接口盘、接地、固定光纤活接头、检查核对架内架间电缆、通电检查。2.交叉、公务、时钟、电源、群路、支路、光放盘等机盘测试、光功率放大器测试，单机性能测试及全电路复用电口调测。3.网管系统调测、运行试验。
0101000000 | JGZ1-3 | 光纤数字传输设备安装调测 光电一体化设备 | 套 | 1546.43 | 0 | 1072.84 | 27.3 | 446.29 | 0 | 0 | 0 | 9.5101 |  | 工作内容：1.设备标识、安装接口盘、接地、固定光纤活接头、检查核对架内架间电缆、通电检查。2.交叉、公务、时钟、电源、群路、支路、光放盘等机盘测试、光功率放大器测试，单机性能测试及全电路复用电口调测。3.网管系统调测、运行试验。
0101000000 | JGZ1-4 | 光纤数字传输设备安装调测 低速率业务接入设备 | 套 | 678.87 | 0 | 415.06 | 27.3 | 236.51 | 0 | 0 | 0 | 3.7401 |  | 工作内容：1.设备标识、安装接口盘、接地、固定光纤活接头、检查核对架内架间电缆、通电检查。2.交叉、公务、时钟、电源、群路、支路、光放盘等机盘测试、光功率放大器测试，单机性能测试及全电路复用电口调测。3.网管系统调测、运行试验。
0101000000 | JGZ1-5 | 光纤数字传输设备安装调测 SDH光端机 2.5Gbit/s以下 | 套 | 6538.78 | 0 | 4534.16 | 29.58 | 1975.04 | 0 | 0 | 0 | 40.1703 |  | 工作内容：1.设备标识、安装接口盘、接地、固定光纤活接头、检查核对架内架间电缆、通电检查。2.交叉、公务、时钟、电源、群路、支路、光放盘等机盘测试、光功率放大器测试，单机性能测试及全电路复用电口调测。3.网管系统调测、运行试验。
0101000000 | JGZ1-6 | 光纤数字传输设备安装调测 SDH光端机 2.5Gbit/s以上 | 套 | 7005.98 | 0 | 4802.06 | 29.58 | 2174.34 | 0 | 0 | 0 | 42.5203 |  | 工作内容：1.设备标识、安装接口盘、接地、固定光纤活接头、检查核对架内架间电缆、通电检查。2.交叉、公务、时钟、电源、群路、支路、光放盘等机盘测试、光功率放大器测试，单机性能测试及全电路复用电口调测。3.网管系统调测、运行试验。
0101000000 | JGZ1-7 | 光纤数字传输设备安装调测 调测基本子架及公共单元盘 | 套 | 911.94 | 0 | 219.26 | 4.86 | 687.82 | 0 | 0 | 0 | 2.0226 |  | 工作内容：1.设备标识、安装接口盘、接地、固定光纤活接头、检查核对架内架间电缆、通电检查。2.交叉、公务、时钟、电源、群路、支路、光放盘等机盘测试、光功率放大器测试，单机性能测试及全电路复用电口调测。3.网管系统调测、运行试验。
0101000000 | JGZ1-8 | 光纤数字传输设备安装调测 接口单元盘（SDH） 光口 | 块 | 1022.06 | 0 | 781.88 | 0.37 | 239.81 | 0 | 0 | 0 | 6.8586 |  | 工作内容：1.设备标识、安装接口盘、接地、固定光纤活接头、检查核对架内架间电缆、通电检查。2.交叉、公务、时钟、电源、群路、支路、光放盘等机盘测试、光功率放大器测试，单机性能测试及全电路复用电口调测。3.网管系统调测、运行试验。
0101000000 | JGZ1-9 | 光纤数字传输设备安装调测 接口单元盘（SDH） 电口 | 块 | 795.71 | 0 | 714.85 | 0.37 | 80.49 | 0 | 0 | 0 | 6.2706 |  | 工作内容：1.设备标识、安装接口盘、接地、固定光纤活接头、检查核对架内架间电缆、通电检查。2.交叉、公务、时钟、电源、群路、支路、光放盘等机盘测试、光功率放大器测试，单机性能测试及全电路复用电口调测。3.网管系统调测、运行试验。
0101000000 | JGZ1-10 | 光纤数字传输设备安装调测 转换器 | 个 | 191.95 | 0 | 147.47 | 9.62 | 34.86 | 0 | 0 | 0 | 1.2936 |  | 工作内容：1.设备标识、安装接口盘、接地、固定光纤活接头、检查核对架内架间电缆、通电检查。2.交叉、公务、时钟、电源、群路、支路、光放盘等机盘测试、光功率放大器测试，单机性能测试及全电路复用电口调测。3.网管系统调测、运行试验。
0101000000 | JGZ1-11 | 光纤数字传输设备安装调测 光功率放大器 | 套 | 561.47 | 0 | 307.8 | 9.62 | 244.05 | 0 | 0 | 0 | 2.7 |  | 工作内容：1.设备标识、安装接口盘、接地、固定光纤活接头、检查核对架内架间电缆、通电检查。2.交叉、公务、时钟、电源、群路、支路、光放盘等机盘测试、光功率放大器测试，单机性能测试及全电路复用电口调测。3.网管系统调测、运行试验。
0101000000 | JGZ1-12 | 光纤数字传输设备安装调测 光纤线路自动切换保护装置（OLP） | 台 | 404.07 | 0 | 180.45 | 31.81 | 191.81 | 0 | 0 | 0 | 1.5829 |  | 工作内容：1.设备标识、安装接口盘、接地、固定光纤活接头、检查核对架内架间电缆、通电检查。2.交叉、公务、时钟、电源、群路、支路、光放盘等机盘测试、光功率放大器测试，单机性能测试及全电路复用电口调测。3.网管系统调测、运行试验。
0102000000 | JGZ1-13 | 数字通信通道调测 数字线路段光端对测 | 方向•系统 | 965.59 | 0 | 201.1 | 0 | 764.49 | 0 | 0 | 0 | 1.764 |  | 工作内容：1.系统误码特性、系统抖动、系统光功率测试。2.告警检测、倒换功能、公务操作检查、接口测试等。3.记录数据、填写调试报告。
0102000000 | JGZ1-14 | 数字通信通道调测 光、电调测中间站配合 | 站 | 536.74 | 0 | 301.64 | 0 | 235.1 | 0 | 0 | 0 | 2.646 |  | 工作内容：1.系统误码特性、系统抖动、系统光功率测试。2.告警检测、倒换功能、公务操作检查、接口测试等。3.记录数据、填写调试报告。
0102000000 | JGZ1-15 | 数字通信通道调测 保护倒换测试 | 环/系统 | 981.89 | 0 | 201.1 | 0 | 780.79 | 0 | 0 | 0 | 1.764 |  | 工作内容：1.系统误码特性、系统抖动、系统光功率测试。2.告警检测、倒换功能、公务操作检查、接口测试等。3.记录数据、填写调试报告。
0103000000 | JGZ1-16 | 光传送网（OTN）设备安装调测 OTN基本成套设备 2个光系统 | 套 | 9684.2 | 0 | 5865.77 | 118.46 | 3699.97 | 0 | 0 | 0 | 52.6575 |  | 工作内容：定位安装子架、设备标识、安装单元盘、接地、检查核对架内架间电缆、通电检查、单机性能测试、网管系统调测等。
0103000000 | JGZ1-17 | 光传送网（OTN）设备安装调测 OTN光路系统 1个光系统 | 套 | 2439.46 | 0 | 1523.26 | 41.07 | 875.13 | 0 | 0 | 0 | 13.5424 |  | 工作内容：定位安装子架、设备标识、安装单元盘、接地、检查核对架内架间电缆、通电检查、单机性能测试、网管系统调测等。
0103000000 | JGZ1-18 | 光传送网（OTN）设备安装调测 光放站光线路放大器（OLA） | 套 | 4814.09 | 0 | 4371.9 | 10.51 | 431.68 | 0 | 0 | 0 | 38.35 |  | 工作内容：定位安装子架、设备标识、安装单元盘、接地、检查核对架内架间电缆、通电检查、单机性能测试、网管系统调测等。
0103000000 | JGZ1-19 | 光传送网（OTN）设备安装调测 扩容OTN电（光）交叉设备 | 子架 | 2946.84 | 0 | 1784.1 | 9.72 | 1153.02 | 0 | 0 | 0 | 15.65 |  | 工作内容：定位安装子架、设备标识、安装单元盘、接地、检查核对架内架间电缆、通电检查、单机性能测试、网管系统调测等。
0103000000 | JGZ1-20 | 光传送网（OTN）设备安装调测 扩容OTN接口单元盘 | 块 | 1130.66 | 0 | 895.06 | 7.5 | 228.1 | 0 | 0 | 0 | 7.8514 |  | 工作内容：定位安装子架、设备标识、安装单元盘、接地、检查核对架内架间电缆、通电检查、单机性能测试、网管系统调测等。
0103000000 | JGZ1-21 | 光传送网（OTN）设备安装调测 增装合波器、分波器 | 套 | 1386.93 | 0 | 654.26 | 29.95 | 702.72 | 0 | 0 | 0 | 5.9798 |  | 工作内容：定位安装子架、设备标识、安装单元盘、接地、检查核对架内架间电缆、通电检查、单机性能测试、网管系统调测等。
0103000000 | JGZ1-22 | 光传送网（OTN）设备安装调测 调测OTN基本子架及公共单元盘 | 套 | 839.44 | 0 | 197.12 | 8.93 | 633.39 | 0 | 0 | 0 | 1.9698 |  | 工作内容：定位安装子架、设备标识、安装单元盘、接地、检查核对架内架间电缆、通电检查、单机性能测试、网管系统调测等。
0103000000 | JGZ1-23 | 光传送网（OTN）设备安装调测 OTN光交叉设备调测 1个维度 | 维度 | 1252 | 0 | 747.84 | 0 | 504.16 | 0 | 0 | 0 | 6.56 |  | 工作内容：定位安装子架、设备标识、安装单元盘、接地、检查核对架内架间电缆、通电检查、单机性能测试、网管系统调测等。
0104000000 | JGZ1-24 | 光传送网（OTN）设备通道调测及网络保护调测 线路段光端对测 | 方向•系统 | 2756.34 | 0 | 335.16 | 0 | 2421.18 | 0 | 0 | 0 | 2.94 |  | 工作内容：1.对信噪比、中心频率、误码率、抖动等各种性能进行调测。2.光通道保护、电通道保护调测。3.数据记录、填写调试报告。
0104000000 | JGZ1-25 | 光传送网（OTN）设备通道调测及网络保护调测 光通道调测 | 方向•波道 | 2369.93 | 0 | 272.92 | 0 | 2097.01 | 0 | 0 | 0 | 2.394 |  | 工作内容：1.对信噪比、中心频率、误码率、抖动等各种性能进行调测。2.光通道保护、电通道保护调测。3.数据记录、填写调试报告。
0104000000 | JGZ1-26 | 光传送网（OTN）设备通道调测及网络保护调测 网络保护 | 方向 | 387.61 | 0 | 161.6 | 0 | 226.01 | 0 | 0 | 0 | 1.4175 |  | 工作内容：1.对信噪比、中心频率、误码率、抖动等各种性能进行调测。2.光通道保护、电通道保护调测。3.数据记录、填写调试报告。
0105000000 | JGZ1-27 | 数字交叉连接（DDN）设备安装调测 数字交叉连接设备（DDN） | 套 | 1251.09 | 0 | 991.99 | 26.76 | 232.34 | 0 | 0 | 0 | 8.9001 |  | 工作内容：安装机盘、检查核对机架间电缆，本机性能测试等。
0105000000 | JGZ1-28 | 数字交叉连接（DDN）设备安装调测 155Mbit/s接口子架 | 子架 | 1372.27 | 0 | 1176.35 | 0.66 | 195.26 | 0 | 0 | 0 | 10.5173 |  | 工作内容：安装机盘、检查核对机架间电缆，本机性能测试等。
0105000000 | JGZ1-29 | 数字交叉连接（DDN）设备安装调测 2Mbit/s接口盘 | 盘 | 433.26 | 0 | 415.6 | 1.75 | 15.91 | 0 | 0 | 0 | 3.6456 |  | 工作内容：安装机盘、检查核对机架间电缆，本机性能测试等。
0106000000 | JGZ1-30 | 无源光网络设备安装调测 光分路器 | 套 | 128.18 | 0 | 66.68 | 8.93 | 52.57 | 0 | 0 | 0 | 0.6445 |  | 工作内容：安装固定、调整水平、固定连线、通电检查、单机性能调测、系统联调、数据记录、填写调试报告等。
0106000000 | JGZ1-31 | 无源光网络设备安装调测 光网络单元(ONU) | 套 | 143.48 | 0 | 80.09 | 10.82 | 52.57 | 0 | 0 | 0 | 0.7621 |  | 工作内容：安装固定、调整水平、固定连线、通电检查、单机性能调测、系统联调、数据记录、填写调试报告等。
0106000000 | JGZ1-32 | 无源光网络设备安装调测 光线路终端(OLT) | 套 | 430.62 | 0 | 303.29 | 10.82 | 116.51 | 0 | 0 | 0 | 2.7597 |  | 工作内容：安装固定、调整水平、固定连线、通电检查、单机性能调测、系统联调、数据记录、填写调试报告等。
0106000000 | JGZ1-33 | 无源光网络设备安装调测 数字线路段光端对测 | 用户段 | 73.1 | 0 | 46.92 | 9.72 | 16.46 | 0 | 0 | 0 | 0.4116 |  | 工作内容：安装固定、调整水平、固定连线、通电检查、单机性能调测、系统联调、数据记录、填写调试报告等。
0106000000 | JGZ1-34 | 无源光网络设备安装调测 系统联调 | 系统 | 923.94 | 0 | 670.32 | 0 | 253.62 | 0 | 0 | 0 | 5.88 |  | 工作内容：安装固定、调整水平、固定连线、通电检查、单机性能调测、系统联调、数据记录、填写调试报告等。
0107000000 | JGZ1-35 | 光纤同步数字(SDH)传输设备网管安装调测及运行试验 网络管理系统 SDH | 套 | 7338.03 | 0 | 6894.72 | 0 | 443.31 | 0 | 0 | 0 | 60.48 |  | 工作内容：设备安装固定、设备自检、修改数据、试通调试、网络管理系统运行试验等。
0107000000 | JGZ1-36 | 光纤同步数字(SDH)传输设备网管安装调测及运行试验 网络管理系统 光电一体化 | 套 | 2166.61 | 0 | 1795.5 | 0 | 371.11 | 0 | 0 | 0 | 15.75 |  | 工作内容：设备安装固定、设备自检、修改数据、试通调试、网络管理系统运行试验等。
0107000000 | JGZ1-37 | 光纤同步数字(SDH)传输设备网管安装调测及运行试验 网络管理系统 无源光网络 | 套 | 1270.56 | 0 | 1005.48 | 0 | 265.08 | 0 | 0 | 0 | 8.82 |  | 工作内容：设备安装固定、设备自检、修改数据、试通调试、网络管理系统运行试验等。
0201000000 | JGZ2-1 | 通信数字同步网设备安装调测 大楼综合定时系统(BITS) | 台 | 4341.92 | 0 | 1572.25 | 43.44 | 2726.23 | 0 | 0 | 0 | 13.9901 |  | 工作内容：1.定位安装、插装机盘、接地、通电检查、单机性能测试、网管调试。2.卫星天线、馈线安装与调测、接头制作。
0201000000 | JGZ2-2 | 通信数字同步网设备安装调测 基准时钟（铯钟） | 台 | 1421.6 | 0 | 847.89 | 17.85 | 555.86 | 0 | 0 | 0 | 7.6361 |  | 工作内容：1.定位安装、插装机盘、接地、通电检查、单机性能测试、网管调试。2.卫星天线、馈线安装与调测、接头制作。
0201000000 | JGZ2-3 | 通信数字同步网设备安装调测 卫星接收设备 | 台 | 732.46 | 0 | 437.9 | 113.2 | 181.36 | 0 | 0 | 0 | 4.1131 |  | 工作内容：1.定位安装、插装机盘、接地、通电检查、单机性能测试、网管调试。2.卫星天线、馈线安装与调测、接头制作。
0201000000 | JGZ2-4 | 通信数字同步网设备安装调测 网络时间协议设备（NTP） | 台 | 467.85 | 0 | 391.02 | 23.27 | 53.56 | 0 | 0 | 0 | 3.43 |  | 工作内容：1.定位安装、插装机盘、接地、通电检查、单机性能测试、网管调试。2.卫星天线、馈线安装与调测、接头制作。
0201000000 | JGZ2-5 | 通信数字同步网设备安装调测 同步板卡 时间、频率、NTP | 块 | 89.24 | 0 | 67.03 | 6.23 | 15.98 | 0 | 0 | 0 | 0.588 |  | 工作内容：1.定位安装、插装机盘、接地、通电检查、单机性能测试、网管调试。2.卫星天线、馈线安装与调测、接头制作。
0202000000 | JGZ2-6 | 通信数字同步网设备网管及系统联调 监控管理中心网管 | 套 | 1240.39 | 0 | 1005.48 | 0 | 234.91 | 0 | 0 | 0 | 8.82 |  | 工作内容：1.定位安装、插装机盘、接地、通电检查、单机性能测试。2.对设备进行联调，记录数据、填写调试报告。
0202000000 | JGZ2-7 | 通信数字同步网设备网管及系统联调 本地监控终端网管 | 套 | 320.82 | 0 | 301.64 | 0 | 19.18 | 0 | 0 | 0 | 2.646 |  | 工作内容：1.定位安装、插装机盘、接地、通电检查、单机性能测试。2.对设备进行联调，记录数据、填写调试报告。
0202000000 | JGZ2-8 | 通信数字同步网设备网管及系统联调 系统联调 | 站 | 2150.51 | 0 | 1340.64 | 0 | 809.87 | 0 | 0 | 0 | 11.76 |  | 工作内容：1.定位安装、插装机盘、接地、通电检查、单机性能测试。2.对设备进行联调，记录数据、填写调试报告。
0301000000 | JGZ3-1 | 蓄电池安装调测 48V阀控式密封铅酸蓄电池 500Ah以下 | 组 | 2196.82 | 0 | 1575.62 | 131.09 | 490.11 | 0 | 0 | 0 | 14.3724 |  | 工作内容：1.蓄电池柜：划线定位、安装固定、加固、补刷耐酸漆等。2.蓄电池：安装电池、调整水平、固定连线。3.补充充电、放电、电池容量试验，测试数据记录、清洁整理。
0301000000 | JGZ3-2 | 蓄电池安装调测 48V阀控式密封铅酸蓄电池 1000Ah以下 | 组 | 2267.52 | 0 | 1644.57 | 132.84 | 490.11 | 0 | 0 | 0 | 14.9772 |  | 工作内容：1.蓄电池柜：划线定位、安装固定、加固、补刷耐酸漆等。2.蓄电池：安装电池、调整水平、固定连线。3.补充充电、放电、电池容量试验，测试数据记录、清洁整理。
0302000000 | JGZ3-3 | 蓄电池在线监测设备安装调测 蓄电池在线监测设备 | 组 | 906.39 | 0 | 716.21 | 28.27 | 161.91 | 0 | 0 | 0 | 6.4867 |  | 工作内容：划线定位、安装固定、设备接地、通电检查、调整水平、固定连线、蓄电池性能调测等。
0303000000 | JGZ3-4 | 高频开关电源安装调测 高频开关电源屏 100A以下 | 面 | 1318.04 | 0 | 696.31 | 134.91 | 486.82 | 0 | 0 | 0 | 6.3121 |  | 工作内容：1.划线定位、安装固定、设备接地、调整垂直/水平、安装附件，绝缘测试、通电前检查、单机主要电气指标性能调测等。2.电池监视、电压分配、测量电池温度变化的补偿控制浮充电压，自动升压充电和升压充电持续时间的控制（电池状态监控、电池工作状态的检查、电池自动充电程序控制均衡充电），整流器、分配保险、线路故障监测及各种信号告警特性，电池放电电流控制，预防电池深放电控制、杂音电压、手动工作性能，并机性能等。
0303000000 | JGZ3-5 | 高频开关电源安装调测 高频开关电源屏 300A以下 | 面 | 1569.63 | 0 | 947.9 | 134.91 | 486.82 | 0 | 0 | 0 | 8.7232 |  | 工作内容：1.划线定位、安装固定、设备接地、调整垂直/水平、安装附件，绝缘测试、通电前检查、单机主要电气指标性能调测等。2.电池监视、电压分配、测量电池温度变化的补偿控制浮充电压，自动升压充电和升压充电持续时间的控制（电池状态监控、电池工作状态的检查、电池自动充电程序控制均衡充电），整流器、分配保险、线路故障监测及各种信号告警特性，电池放电电流控制，预防电池深放电控制、杂音电压、手动工作性能，并机性能等。
0303000000 | JGZ3-6 | 高频开关电源安装调测 高频开关电源屏 600A以下 | 面 | 1764.38 | 0 | 1142.65 | 134.91 | 486.82 | 0 | 0 | 0 | 10.5336 |  | 工作内容：1.划线定位、安装固定、设备接地、调整垂直/水平、安装附件，绝缘测试、通电前检查、单机主要电气指标性能调测等。2.电池监视、电压分配、测量电池温度变化的补偿控制浮充电压，自动升压充电和升压充电持续时间的控制（电池状态监控、电池工作状态的检查、电池自动充电程序控制均衡充电），整流器、分配保险、线路故障监测及各种信号告警特性，电池放电电流控制，预防电池深放电控制、杂音电压、手动工作性能，并机性能等。
0303000000 | JGZ3-7 | 高频开关电源安装调测 高频开关电源屏 600A以上 | 面 | 1959.12 | 0 | 1337.39 | 134.91 | 486.82 | 0 | 0 | 0 | 12.3439 |  | 工作内容：1.划线定位、安装固定、设备接地、调整垂直/水平、安装附件，绝缘测试、通电前检查、单机主要电气指标性能调测等。2.电池监视、电压分配、测量电池温度变化的补偿控制浮充电压，自动升压充电和升压充电持续时间的控制（电池状态监控、电池工作状态的检查、电池自动充电程序控制均衡充电），整流器、分配保险、线路故障监测及各种信号告警特性，电池放电电流控制，预防电池深放电控制、杂音电压、手动工作性能，并机性能等。
0303000000 | JGZ3-8 | 高频开关电源安装调测 高频开关整流模块 | 块 | 124.29 | 0 | 68.95 | 0 | 55.34 | 0 | 0 | 0 | 0.6048 |  | 工作内容：1.划线定位、安装固定、设备接地、调整垂直/水平、安装附件，绝缘测试、通电前检查、单机主要电气指标性能调测等。2.电池监视、电压分配、测量电池温度变化的补偿控制浮充电压，自动升压充电和升压充电持续时间的控制（电池状态监控、电池工作状态的检查、电池自动充电程序控制均衡充电），整流器、分配保险、线路故障监测及各种信号告警特性，电池放电电流控制，预防电池深放电控制、杂音电压、手动工作性能，并机性能等。
0304000000 | JGZ3-9 | 配电设备安装调测 配电屏 | 台 | 834.76 | 0 | 608.43 | 133.98 | 92.35 | 0 | 0 | 0 | 5.4392 |  | 工作内容：1.划线定位、安装固定、设备接地、调整垂直/水平，盘间连线、绝缘测试、检查盘内压降、测试调整。2.配电系统自动性能调测。3.人工倒换供电，监测、监控性能，自动装置调测。
0305000000 | JGZ3-10 | 其他电源设备安装调测 电源变换器 | 台 | 328.11 | 0 | 293.7 | 34.41 | 0 | 0 | 0 | 0 | 2.6784 |  | 工作内容：划线定位、安装固定、设备接地、安装附件、测试调整等。
0305000000 | JGZ3-11 | 其他电源设备安装调测 浪涌保护器 | 台 | 102.7 | 0 | 91.33 | 11.37 | 0 | 0 | 0 | 0 | 0.9032 |  | 工作内容：划线定位、安装固定、设备接地、安装附件、测试调整等。
0305000000 | JGZ3-12 | 其他电源设备安装调测 空气开关 63A以下 | 只 | 26.13 | 0 | 13.79 | 12.34 | 0 | 0 | 0 | 0 | 0.121 |  | 工作内容：划线定位、安装固定、设备接地、安装附件、测试调整等。
0401000000 | JGZ4-1 | 抛物面天线安装调测 楼顶上 60m以内 | 面 | 4122.9 | 0 | 3585.6 | 73.46 | 463.84 | 0 | 0 | 0 | 33.4373 |  | 工作内容：1.天线和天线架的搬运、安装及吊装、天线安装就位，调正天线方位和俯仰角、补漆，吊装设备的安装、拆除。2.调测天线接收场强电平及天线驻波比、极化去耦，记录数据、填写调试报告。
0401000000 | JGZ4-2 | 抛物面天线安装调测 楼顶上 100m以内 | 面 | 5306.89 | 0 | 4745.13 | 79.13 | 482.63 | 0 | 0 | 0 | 44.0055 |  | 工作内容：1.天线和天线架的搬运、安装及吊装、天线安装就位，调正天线方位和俯仰角、补漆，吊装设备的安装、拆除。2.调测天线接收场强电平及天线驻波比、极化去耦，记录数据、填写调试报告。
0401000000 | JGZ4-3 | 抛物面天线安装调测 铁塔上 60m以内 | 面 | 5570.89 | 0 | 4959.76 | 73.46 | 537.67 | 0 | 0 | 0 | 45.4913 |  | 工作内容：1.天线和天线架的搬运、安装及吊装、天线安装就位，调正天线方位和俯仰角、补漆，吊装设备的安装、拆除。2.调测天线接收场强电平及天线驻波比、极化去耦，记录数据、填写调试报告。
0401000000 | JGZ4-4 | 抛物面天线安装调测 铁塔上 100m以内 | 面 | 6754.86 | 0 | 6119.28 | 79.13 | 556.45 | 0 | 0 | 0 | 56.0595 |  | 工作内容：1.天线和天线架的搬运、安装及吊装、天线安装就位，调正天线方位和俯仰角、补漆，吊装设备的安装、拆除。2.调测天线接收场强电平及天线驻波比、极化去耦，记录数据、填写调试报告。
0402000000 | JGZ4-5 | 微波馈线、微波设备安装调测 馈线安装调测 楼房上 | 条 | 2160.74 | 0 | 1792.8 | 133.07 | 234.87 | 0 | 0 | 0 | 16.7186 |  | 工作内容：1.丈量匹配、馈线调整固定、馈线接地、馈线头制作、组装和安装调测分路系统。2.测试馈线损耗、驻波比，调测馈线系统极化去耦、数据记录、填写调试报告。3.核对预留孔洞、设备定位划线、安装设备、接地、通电检查、单机性能测试、记录数据、填写调试报告等。
0402000000 | JGZ4-6 | 微波馈线、微波设备安装调测 馈线安装调测 铁塔上 | 条 | 3972.38 | 0 | 3579.14 | 158.37 | 234.87 | 0 | 0 | 0 | 32.5868 |  | 工作内容：1.丈量匹配、馈线调整固定、馈线接地、馈线头制作、组装和安装调测分路系统。2.测试馈线损耗、驻波比，调测馈线系统极化去耦、数据记录、填写调试报告。3.核对预留孔洞、设备定位划线、安装设备、接地、通电检查、单机性能测试、记录数据、填写调试报告等。
0402000000 | JGZ4-7 | 微波馈线、微波设备安装调测 微波设备 | 套 | 4827.36 | 0 | 3149.6 | 170.64 | 1507.12 | 0 | 0 | 0 | 28.8189 |  | 工作内容：1.丈量匹配、馈线调整固定、馈线接地、馈线头制作、组装和安装调测分路系统。2.测试馈线损耗、驻波比，调测馈线系统极化去耦、数据记录、填写调试报告。3.核对预留孔洞、设备定位划线、安装设备、接地、通电检查、单机性能测试、记录数据、填写调试报告等。
0403000000 | JGZ4-8 | 微波数字段测试、全电路测试 微波数字段调测 | 段 | 4157.18 | 0 | 1608.77 | 0 | 2548.41 | 0 | 0 | 0 | 14.112 |  | 工作内容：1.微波数字段测算：对测时延、幅频特性测试，用逐站环测的方法，检查各中继段传输性能，记录数据、填写调试报告。2.全电路测试：误码率及抖动、公务信噪比等指标测试、集中监控性能检查与测试、主控站对各站遥信遥控告警等性能的测试、稳定性能测试。
0403000000 | JGZ4-9 | 微波数字段测试、全电路测试 全电路调测 | 段 | 5099.81 | 0 | 1742.83 | 0 | 3356.98 | 0 | 0 | 0 | 15.288 |  | 工作内容：1.微波数字段测算：对测时延、幅频特性测试，用逐站环测的方法，检查各中继段传输性能，记录数据、填写调试报告。2.全电路测试：误码率及抖动、公务信噪比等指标测试、集中监控性能检查与测试、主控站对各站遥信遥控告警等性能的测试、稳定性能测试。
0501000000 | JGZ5-1 | 高压电力载波设备安装调测 电力载波设备 | 套 | 1226.27 | 0 | 478.44 | 26.48 | 721.35 | 0 | 0 | 0 | 4.2961 |  | 工作内容：划线定位、安装加固机架、接地、通电检查、单机性能测试、通道测试、设备联调、记录数据、填写调试报告。
0501000000 | JGZ5-2 | 高压电力载波设备安装调测 电力载波设备联调 | 套 | 2028.03 | 0 | 690.43 | 0 | 1337.6 | 0 | 0 | 0 | 6.0564 |  | 工作内容：划线定位、安装加固机架、接地、通电检查、单机性能测试、通道测试、设备联调、记录数据、填写调试报告。
0502000000 | JGZ5-3 | 中低压电力载波设备安装调测 中低压载波设备 从载波设备 | 套 | 83.64 | 0 | 67.03 | 11.81 | 4.8 | 0 | 0 | 0 | 0.588 |  | 工作内容：划线定位、安装加固机架、接地、通电检查、单机性能测试、通道测试、设备联调、记录数据、填写调试报告。
0502000000 | JGZ5-4 | 中低压电力载波设备安装调测 中低压载波设备 主载波设备 | 套 | 157.06 | 0 | 134.06 | 11.81 | 11.19 | 0 | 0 | 0 | 1.176 |  | 工作内容：划线定位、安装加固机架、接地、通电检查、单机性能测试、通道测试、设备联调、记录数据、填写调试报告。
0601000000 | JGZ6-1 | 电缆槽道、走线架安装 机架 | 架 | 253 | 0 | 110.54 | 142.46 | 0 | 0 | 0 | 0 | 1.1681 |  | 工作内容：1.划线定位、组装、安装固定、打孔、接地等。2.槽钢安装、刷漆等。
0601000000 | JGZ6-2 | 电缆槽道、走线架安装 电缆槽道、走线架 | m | 30.57 | 0 | 24.46 | 6.11 | 0 | 0 | 0 | 0 | 0.2344 |  | 工作内容：1.划线定位、组装、安装固定、打孔、接地等。2.槽钢安装、刷漆等。
0601000000 | JGZ6-3 | 电缆槽道、走线架安装 电源切换装置 | 架 | 63.36 | 0 | 46.92 | 16.44 | 0 | 0 | 0 | 0 | 0.4116 |  | 工作内容：1.划线定位、组装、安装固定、打孔、接地等。2.槽钢安装、刷漆等。
0601000000 | JGZ6-4 | 电缆槽道、走线架安装 制作安装设备底座 | 个 | 81.19 | 0 | 55.27 | 25.92 | 0 | 0 | 0 | 0 | 0.5841 |  | 工作内容：1.划线定位、组装、安装固定、打孔、接地等。2.槽钢安装、刷漆等。
0601000000 | JGZ6-5 | 电缆槽道、走线架安装 槽钢安装 | m | 16.58 | 0 | 11.97 | 4.61 | 0 | 0 | 0 | 0 | 0.105 |  | 工作内容：1.划线定位、组装、安装固定、打孔、接地等。2.槽钢安装、刷漆等。
0602000000 | JGZ6-6 | 配线架安装 配线架 整架 | 架 | 383.6 | 0 | 221.09 | 124.94 | 37.57 | 0 | 0 | 0 | 2.3363 |  | 工作内容：划线定位、安装固定、接地等。
0602000000 | JGZ6-7 | 配线架安装 配线架 子架 | 个 | 30.87 | 0 | 25.65 | 5.22 | 0 | 0 | 0 | 0 | 0.225 |  | 工作内容：划线定位、安装固定、接地等。
0602000000 | JGZ6-8 | 配线架安装 光缆交接箱 | 个 | 530.85 | 0 | 412.18 | 118.67 | 0 | 0 | 0 | 0 | 3.8141 |  | 工作内容：划线定位、安装固定、接地等。
0602000000 | JGZ6-9 | 配线架安装 音频配线模块 100回线 | 个 | 11.83 | 0 | 6.7 | 0.5 | 4.63 | 0 | 0 | 0 | 0.0588 |  | 工作内容：划线定位、安装固定、接地等。
0602000000 | JGZ6-10 | 配线架安装 音频配线架 | 架 | 1677.03 | 0 | 1092.5 | 534.36 | 50.17 | 0 | 0 | 0 | 9.9803 |  | 工作内容：划线定位、安装固定、接地等。
0602000000 | JGZ6-11 | 配线架安装 滑梯 | 个 | 62.51 | 0 | 62.33 | 0.18 | 0 | 0 | 0 | 0 | 0.5864 |  | 工作内容：划线定位、安装固定、接地等。
0602000000 | JGZ6-12 | 配线架安装 测量台、业务台、辅助台 | 台 | 194.89 | 0 | 194.39 | 0.5 | 0 | 0 | 0 | 0 | 1.7052 |  | 工作内容：划线定位、安装固定、接地等。
0602000000 | JGZ6-13 | 配线架安装 总信号灯盘 | 台 | 20.36 | 0 | 20.11 | 0.25 | 0 | 0 | 0 | 0 | 0.1764 |  | 工作内容：划线定位、安装固定、接地等。
0603000000 | JGZ6-14 | 分线设备安装 保安单元 | 个 | 426.37 | 0 | 268.13 | 158.24 | 0 | 0 | 0 | 0 | 2.352 |  | 工作内容：划线定位、安装固定、安装端子板(模块)、接地、调整清理等。
0603000000 | JGZ6-15 | 分线设备安装 电缆交接配线箱 | 个 | 729.88 | 0 | 601.18 | 128.7 | 0 | 0 | 0 | 0 | 5.7225 |  | 工作内容：划线定位、安装固定、安装端子板(模块)、接地、调整清理等。
0603000000 | JGZ6-16 | 分线设备安装 音频分线盒 | 个 | 71.44 | 0 | 65.84 | 5.6 | 0 | 0 | 0 | 0 | 0.5775 |  | 工作内容：划线定位、安装固定、安装端子板(模块)、接地、调整清理等。
0603000000 | JGZ6-17 | 分线设备安装 高频分线盒安装 | 个 | 139.88 | 0 | 100.55 | 39.33 | 0 | 0 | 0 | 0 | 0.882 |  | 工作内容：划线定位、安装固定、安装端子板(模块)、接地、调整清理等。
0604000000 | JGZ6-18 | 智能光纤配线架安装调测 智能光纤配线架 48芯 | 台 | 1353.84 | 0 | 1115.1 | 127.99 | 110.75 | 0 | 0 | 0 | 10.5 |  | 工作内容：划线定位、安装固定、接地、固定光纤活接头、检查核对架内架间电缆、通电检查、单机性能测试、设备自检、修改数据、试通调试、网络管理系统运行试验等。
0604000000 | JGZ6-19 | 智能光纤配线架安装调测 智能光纤配线架 96芯 | 台 | 1988.6 | 0 | 1672.65 | 168.61 | 147.34 | 0 | 0 | 0 | 15.75 |  | 工作内容：划线定位、安装固定、接地、固定光纤活接头、检查核对架内架间电缆、通电检查、单机性能测试、设备自检、修改数据、试通调试、网络管理系统运行试验等。
0604000000 | JGZ6-20 | 智能光纤配线架安装调测 网管系统 | 套 | 1104.82 | 0 | 1029.42 | 11.47 | 63.93 | 0 | 0 | 0 | 9.03 |  | 工作内容：划线定位、安装固定、接地、固定光纤活接头、检查核对架内架间电缆、通电检查、单机性能测试、设备自检、修改数据、试通调试、网络管理系统运行试验等。
0701000000 | JGZ7-1 | 布放设备电缆 布放线缆 | 100m | 163.61 | 0 | 107.25 | 56.36 | 0 | 0 | 0 | 0 | 0.9408 |  | 工作内容：放线、分线、绑扎、剥隔离皮、做头、对线、焊（卡）线、整理、试通等。
0701000000 | JGZ7-2 | 布放设备电缆 配线架布放跳线 | 100条 | 301.84 | 0 | 201.1 | 100.74 | 0 | 0 | 0 | 0 | 1.764 |  | 工作内容：放线、分线、绑扎、剥隔离皮、做头、对线、焊（卡）线、整理、试通等。
0701000000 | JGZ7-3 | 布放设备电缆 放绑软光纤 | 条 | 20.06 | 0 | 14.36 | 5.7 | 0 | 0 | 0 | 0 | 0.126 |  | 工作内容：放线、分线、绑扎、剥隔离皮、做头、对线、焊（卡）线、整理、试通等。
0701000000 | JGZ7-4 | 布放设备电缆 固定线缆 | 条 | 150.39 | 0 | 53.63 | 96.76 | 0 | 0 | 0 | 0 | 0.4704 |  | 工作内容：放线、分线、绑扎、剥隔离皮、做头、对线、焊（卡）线、整理、试通等。
0701000000 | JGZ7-5 | 布放设备电缆 电源电缆 | 100m | 214.33 | 0 | 127.13 | 74.96 | 12.24 | 0 | 0 | 0 | 1.3434 |  | 工作内容：放线、分线、绑扎、剥隔离皮、做头、对线、焊（卡）线、整理、试通等。
0701000000 | JGZ7-6 | 布放设备电缆 射频同轴电缆头制作 | 个 | 15.95 | 0 | 15.41 | 0.54 | 0 | 0 | 0 | 0 | 0.1352 |  | 工作内容：放线、分线、绑扎、剥隔离皮、做头、对线、焊（卡）线、整理、试通等。
0801000000 | JGZ8-1 | 行政程控电话交换设备安装调测 行政程控电话交换设备 | 架 | 1616.05 | 0 | 1082.5 | 89.57 | 443.98 | 0 | 0 | 0 | 9.6941 |  | 工作内容：划线定位、安装固定、安装机盘及电路板、接地、设备静态检查、通电、本机指标测试、软件安装、调试开通、清洁整理等。
0801000000 | JGZ8-2 | 行政程控电话交换设备安装调测 用户集线器（SLC）设备 | 500线／架 | 1337.68 | 0 | 1005.48 | 92.81 | 239.39 | 0 | 0 | 0 | 8.82 |  | 工作内容：划线定位、安装固定、安装机盘及电路板、接地、设备静态检查、通电、本机指标测试、软件安装、调试开通、清洁整理等。
0801000000 | JGZ8-3 | 行政程控电话交换设备安装调测 交换设备板卡 | 块 | 28.46 | 0 | 20.11 | 0.66 | 7.69 | 0 | 0 | 0 | 0.1764 |  | 工作内容：划线定位、安装固定、安装机盘及电路板、接地、设备静态检查、通电、本机指标测试、软件安装、调试开通、清洁整理等。
0801000000 | JGZ8-4 | 行政程控电话交换设备安装调测 程控交换机计费系统 | 套 | 2246.3 | 0 | 967.86 | 12.78 | 1265.66 | 0 | 0 | 0 | 8.49 |  | 工作内容：划线定位、安装固定、安装机盘及电路板、接地、设备静态检查、通电、本机指标测试、软件安装、调试开通、清洁整理等。
0801000000 | JGZ8-5 | 行政程控电话交换设备安装调测 维护终端、话务台、告警设备 | 台 | 215.56 | 0 | 168.72 | 14.87 | 31.97 | 0 | 0 | 0 | 1.48 |  | 工作内容：划线定位、安装固定、安装机盘及电路板、接地、设备静态检查、通电、本机指标测试、软件安装、调试开通、清洁整理等。
0802000000 | JGZ8-6 | 行政程控电话交换设备系统联调 | 千线 | 9816.33 | 0 | 3619.73 | 20.2 | 6176.4 | 0 | 0 | 0 | 31.752 |  | 工作内容：平台测试、通话测试、自环测试、中继测试、连通测试、记录数据、填写调试报告。
0803000000 | JGZ8-7 | 电力调度程控交换机安装调测 电力调度程控交换机 | 架 | 1792.74 | 0 | 981.96 | 105.33 | 705.45 | 0 | 0 | 0 | 8.8121 |  | 工作内容：划线定位、安装固定、插装机盘及电路板、接地、设备静态检查、通电、本机指标测试、清洁整理等。
0803000000 | JGZ8-8 | 电力调度程控交换机安装调测 电力调度台 | 台 | 451.24 | 0 | 172.14 | 24.2 | 254.9 | 0 | 0 | 0 | 1.51 |  | 工作内容：划线定位、安装固定、插装机盘及电路板、接地、设备静态检查、通电、本机指标测试、清洁整理等。
0803000000 | JGZ8-9 | 电力调度程控交换机安装调测 扩装调度交换设备板卡 | 块 | 148.43 | 0 | 134.06 | 0.66 | 13.71 | 0 | 0 | 0 | 1.176 |  | 工作内容：划线定位、安装固定、插装机盘及电路板、接地、设备静态检查、通电、本机指标测试、清洁整理等。
0803000000 | JGZ8-10 | 电力调度程控交换机安装调测 电力调度录音装置 | 套 | 358.81 | 0 | 331.74 | 27.07 | 0 | 0 | 0 | 0 | 2.91 |  | 工作内容：划线定位、安装固定、插装机盘及电路板、接地、设备静态检查、通电、本机指标测试、清洁整理等。
0804000000 | JGZ8-11 | 电力调度程控交换机系统联调 | 系统 | 1813.23 | 0 | 670.32 | 1.87 | 1141.04 | 0 | 0 | 0 | 5.88 |  | 工作内容：设备软、硬件平台性能指标测试、建立运行方式数据库、与电网调度系统连通测试、数据记录、填写调试报告。
0805000000 | JGZ8-12 | IMS设备安装调测 核心设备 | 台 | 1241.51 | 0 | 1055.42 | 17.49 | 168.6 | 0 | 0 | 0 | 9.725 |  | 工作内容：划线定位、安装固定、安装机板卡、接地、设备静态检查、通电、本机指标测试、清洁整理等。
0805000000 | JGZ8-13 | IMS设备安装调测 其它IMS设备 | 台 | 524.36 | 0 | 435.58 | 16.08 | 72.7 | 0 | 0 | 0 | 3.9201 |  | 工作内容：划线定位、安装固定、安装机板卡、接地、设备静态检查、通电、本机指标测试、清洁整理等。
0806000000 | JGZ8-14 | IMS设备系统联调 基础业务应用平台调试 | 系统 | 5693.4 | 0 | 2405.97 | 1.12 | 3286.31 | 0 | 0 | 0 | 21.105 |  | 工作内容：软件安装、配置核心交换机、楼层交换机、网关及板卡等信息，中继测试，功能实现，测试，记录。
0806000000 | JGZ8-15 | IMS设备系统联调 增值业务应用平台调试 | 系统 | 2542.51 | 0 | 898.23 | 1.12 | 1643.16 | 0 | 0 | 0 | 7.8792 |  | 工作内容：软件安装、配置核心交换机、楼层交换机、网关及板卡等信息，中继测试，功能实现，测试，记录。
0901000000 | JGZ9-1 | 采集设备安装调测 摄像机 | 台 | 172.57 | 0 | 100.2 | 13.95 | 58.42 | 0 | 0 | 0 | 0.9385 |  | 工作内容：设备组装、检查基础、安装设备、接线、标记、通电检查、调测、清理现场。
0901000000 | JGZ9-2 | 采集设备安装调测 云台 | 台 | 142.66 | 0 | 129.36 | 3.83 | 9.47 | 0 | 0 | 0 | 1.1744 |  | 工作内容：设备组装、检查基础、安装设备、接线、标记、通电检查、调测、清理现场。
0901000000 | JGZ9-3 | 采集设备安装调测 照明灯 含红外 | 台 | 70.89 | 0 | 62.33 | 3.83 | 4.73 | 0 | 0 | 0 | 0.5864 |  | 工作内容：设备组装、检查基础、安装设备、接线、标记、通电检查、调测、清理现场。
0901000000 | JGZ9-4 | 采集设备安装调测 告警、传感器、检测装置 | 只 | 26.98 | 0 | 13.41 | 11.34 | 2.23 | 0 | 0 | 0 | 0.1176 |  | 工作内容：设备组装、检查基础、安装设备、接线、标记、通电检查、调测、清理现场。
0901000000 | JGZ9-5 | 采集设备安装调测 吹扫、冷却装置 | 台 | 140.5 | 0 | 117.98 | 7.11 | 15.41 | 0 | 0 | 0 | 1.0349 |  | 工作内容：设备组装、检查基础、安装设备、接线、标记、通电检查、调测、清理现场。
0902000000 | JGZ9-6 | 视频管理机、监控管理设备安装调测 视频管理机 | 台 | 803.74 | 0 | 493.12 | 34.95 | 275.67 | 0 | 0 | 0 | 4.3256 |  | 工作内容：设备初检、检查基础、安装设备、接线调整、通电检查、单机性能测试、试运行。
0902000000 | JGZ9-7 | 视频管理机、监控管理设备安装调测 监控管理服务器 | 台 | 1221.48 | 0 | 603.29 | 11.81 | 606.38 | 0 | 0 | 0 | 5.292 |  | 工作内容：设备初检、检查基础、安装设备、接线调整、通电检查、单机性能测试、试运行。
0902000000 | JGZ9-8 | 视频管理机、监控管理设备安装调测 多画面分割器/合成器（不含显示器） | 台 | 135.59 | 0 | 87.14 | 13.04 | 35.41 | 0 | 0 | 0 | 0.7644 |  | 工作内容：设备初检、检查基础、安装设备、接线调整、通电检查、单机性能测试、试运行。
0903000000 | JGZ9-9 | 显示设备安装调测 显示屏 液晶40寸以上 | 台 | 237.01 | 0 | 198.45 | 0.99 | 37.57 | 0 | 0 | 0 | 2.1 |  | 工作内容：设备组装、接地、装配附件、通电检查、性能测试、系统调测、试运行。
0903000000 | JGZ9-10 | 显示设备安装调测 大屏幕 | m² | 446.28 | 0 | 306.6 | 0.99 | 138.69 | 0 | 0 | 0 | 3.1 |  | 工作内容：设备组装、接地、装配附件、通电检查、性能测试、系统调测、试运行。
0903000000 | JGZ9-11 | 显示设备安装调测 大屏拼接器 | 套 | 318.67 | 0 | 222.3 | 26.83 | 69.54 | 0 | 0 | 0 | 1.95 |  | 工作内容：设备组装、接地、装配附件、通电检查、性能测试、系统调测、试运行。
0904000000 | JGZ9-12 | 视频监控设备系统联调 | 系统 | 3160.71 | 0 | 1072.51 | 0 | 2088.2 | 0 | 0 | 0 | 9.408 |  | 工作内容：对通道进行测试、对设备进行联调、记录数据、填写调试报告。
0905000000 | JGZ9-13 | 动力环境监控设备安装调测 动力环境监控设备 | 台 | 3765.11 | 0 | 2455.56 | 23.4 | 1286.15 | 0 | 0 | 0 | 21.54 |  | 工作内容：设备组装、接地、通电、调测、试运行。对通道进行测试、对设备进行联调、数据记录、填写调试报告。
0906000000 | JGZ9-14 | 电子围栏安装调测 主控制设备 | 套 | 542.81 | 0 | 302.72 | 149.97 | 90.12 | 0 | 0 | 0 | 2.835 |  | 工作内容：1.敷设电缆保护管和电源线，安装绝缘杆、绝缘子、围栏线、报警装置、警告牌、红外探测器、主机，接地极安装及测试等。2.通电检查、整套系统联合调试。
0906000000 | JGZ9-15 | 电子围栏安装调测 围栏安装 | 100m | 2965.37 | 0 | 2400.3 | 393.24 | 171.83 | 0 | 0 | 0 | 23.9505 |  | 工作内容：1.敷设电缆保护管和电源线，安装绝缘杆、绝缘子、围栏线、报警装置、警告牌、红外探测器、主机，接地极安装及测试等。2.通电检查、整套系统联合调试。
0906000000 | JGZ9-16 | 电子围栏安装调测 警号装置、红外探测器 | 套 | 70.42 | 0 | 66.84 | 3.58 | 0 | 0 | 0 | 0 | 0.651 |  | 工作内容：1.敷设电缆保护管和电源线，安装绝缘杆、绝缘子、围栏线、报警装置、警告牌、红外探测器、主机，接地极安装及测试等。2.通电检查、整套系统联合调试。
0906000000 | JGZ9-17 | 电子围栏安装调测 入侵报警系统调试 | 系统 | 1053.25 | 0 | 837.9 | 0 | 215.35 | 0 | 0 | 0 | 7.35 |  | 工作内容：1.敷设电缆保护管和电源线，安装绝缘杆、绝缘子、围栏线、报警装置、警告牌、红外探测器、主机，接地极安装及测试等。2.通电检查、整套系统联合调试。
0907000000 | JGZ9-18 | 门禁系统安装调测 读卡器、键盘、电磁锁 | 只 | 72.51 | 0 | 67.03 | 1.97 | 3.51 | 0 | 0 | 0 | 0.588 |  | 工作内容：设备初验、安装设备、通电检查、单机性能测试、系统联调、记录数据、填写调试报告。
0907000000 | JGZ9-19 | 门禁系统安装调测 门禁控制器 | 台 | 313.34 | 0 | 296.86 | 2.45 | 14.03 | 0 | 0 | 0 | 2.604 |  | 工作内容：设备初验、安装设备、通电检查、单机性能测试、系统联调、记录数据、填写调试报告。
0907000000 | JGZ9-20 | 门禁系统安装调测 门禁系统联调 | 控制点 | 58.32 | 0 | 46.92 | 0 | 11.4 | 0 | 0 | 0 | 0.4116 |  | 工作内容：设备初验、安装设备、通电检查、单机性能测试、系统联调、记录数据、填写调试报告。
1001000000 | JGZ10-1 | 会议电话汇接机安装及联调 48路以下 | 架 | 1807.36 | 0 | 894.29 | 42.4 | 870.67 | 0 | 0 | 0 | 7.938 |  | 工作内容：1.设备组装、接地、通电检查、单机性能测试、通路试验、终端机与汇接机对测、开通试验调测。2.对通道进行测试、对设备进行联调、记录数据、填写调试报告。
1001000000 | JGZ10-2 | 会议电话汇接机安装及联调 48路以上 | 架 | 2644.46 | 0 | 1313.24 | 42.4 | 1288.82 | 0 | 0 | 0 | 11.613 |  | 工作内容：1.设备组装、接地、通电检查、单机性能测试、通路试验、终端机与汇接机对测、开通试验调测。2.对通道进行测试、对设备进行联调、记录数据、填写调试报告。
1001000000 | JGZ10-3 | 会议电话设备安装及系统联调 会议电话终端机 | 套 | 33.69 | 0 | 33.52 | 0.17 | 0 | 0 | 0 | 0 | 0.294 |  | 工作内容：1.设备组装、接地、通电检查、单机性能测试、通路试验、终端机与汇接机对测、开通试验调测。2.对通道进行测试、对设备进行联调、记录数据、填写调试报告。
1001000000 | JGZ10-4 | 会议电话设备安装及系统联调 会议电话扩音装置 | 部 | 103.71 | 0 | 90.06 | 13.65 | 0 | 0 | 0 | 0 | 0.79 |  | 工作内容：1.设备组装、接地、通电检查、单机性能测试、通路试验、终端机与汇接机对测、开通试验调测。2.对通道进行测试、对设备进行联调、记录数据、填写调试报告。
1002000000 | JGZ10-5 | 会议电视设备安装调测 会议电视终端机 | 台 | 952.12 | 0 | 574.56 | 9.72 | 367.84 | 0 | 0 | 0 | 5.04 |  | 工作内容：1.设备组装、接地、装配调测机盘及附件、通电检查、单机性能测试。2.对终端进行联网试验、视通试验。
1002000000 | JGZ10-6 | 会议电视设备安装调测 多点控制器(MCU) | 台 | 627.9 | 0 | 507.3 | 22.68 | 97.92 | 0 | 0 | 0 | 4.45 |  | 工作内容：1.设备组装、接地、装配调测机盘及附件、通电检查、单机性能测试。2.对终端进行联网试验、视通试验。
1002000000 | JGZ10-7 | 会议电视设备安装调测 矩阵 | 台 | 545.81 | 0 | 402.19 | 4.85 | 138.77 | 0 | 0 | 0 | 3.528 |  | 工作内容：1.设备组装、接地、装配调测机盘及附件、通电检查、单机性能测试。2.对终端进行联网试验、视通试验。
1002000000 | JGZ10-8 | 会议电视设备安装调测 编解码器 | 台 | 130.97 | 0 | 100.55 | 4.85 | 25.57 | 0 | 0 | 0 | 0.882 |  | 工作内容：1.设备组装、接地、装配调测机盘及附件、通电检查、单机性能测试。2.对终端进行联网试验、视通试验。
1002000000 | JGZ10-9 | 会议电视设备安装调测 网管 | 台 | 3056.23 | 0 | 2882.38 | 4.85 | 169 | 0 | 0 | 0 | 25.284 |  | 工作内容：1.设备组装、接地、装配调测机盘及附件、通电检查、单机性能测试。2.对终端进行联网试验、视通试验。
1003000000 | JGZ10-10 | 会议电视系统调试 | 台 | 945.42 | 0 | 538.65 | 0.3 | 406.47 | 0 | 0 | 0 | 4.725 |  | 工作内容：本机及联网后软件与硬件调试及功能检查、数据记录、填写调试报告。
1003000000 | JGZ10-11 | 会议电视系统联网调试 | 系统 | 4196.79 | 0 | 1580.04 | 0.3 | 2616.45 | 0 | 0 | 0 | 13.86 |  | 工作内容：本机及联网后软件与硬件调试及功能检查、数据记录、填写调试报告。
1101000000 | JGZ11-1 | 路由器安装调测 路由器 接入层 | 台 | 1848.31 | 0 | 1100.1 | 31.41 | 716.8 | 0 | 0 | 0 | 9.65 |  | 工作内容：定位安装机柜、机箱、接地、装配接口板，接口检查、接口正确性测试，硬件加电自检等。
1101000000 | JGZ11-2 | 路由器安装调测 路由器 汇聚层 | 台 | 3326.61 | 0 | 2212.74 | 31.41 | 1082.46 | 0 | 0 | 0 | 19.41 |  | 工作内容：定位安装机柜、机箱、接地、装配接口板，接口检查、接口正确性测试，硬件加电自检等。
1101000000 | JGZ11-3 | 路由器安装调测 路由器 核心层 | 台 | 4693.74 | 0 | 2981.1 | 31.41 | 1681.23 | 0 | 0 | 0 | 26.15 |  | 工作内容：定位安装机柜、机箱、接地、装配接口板，接口检查、接口正确性测试，硬件加电自检等。
1101000000 | JGZ11-4 | 路由器安装调测 路由器 接口板 | 块 | 54.43 | 0 | 33.52 | 9.72 | 11.19 | 0 | 0 | 0 | 0.294 |  | 工作内容：定位安装机柜、机箱、接地、装配接口板，接口检查、接口正确性测试，硬件加电自检等。
1102000000 | JGZ11-5 | 交换机安装调测 网络交换机 盒式 | 台 | 598.52 | 0 | 381.9 | 25.06 | 191.56 | 0 | 0 | 0 | 3.35 |  | 工作内容：定位安装机柜、机箱、接地、装配接口板，接口检查、接口正确性测试，硬件加电自检等。
1102000000 | JGZ11-6 | 交换机安装调测 网络交换机 框式 | 台 | 1074.97 | 0 | 721.62 | 35.18 | 318.17 | 0 | 0 | 0 | 6.33 |  | 工作内容：定位安装机柜、机箱、接地、装配接口板，接口检查、接口正确性测试，硬件加电自检等。
1102000000 | JGZ11-7 | 交换机安装调测 网络交换机 接口板 | 块 | 47.1 | 0 | 33.52 | 3.99 | 9.59 | 0 | 0 | 0 | 0.294 |  | 工作内容：定位安装机柜、机箱、接地、装配接口板，接口检查、接口正确性测试，硬件加电自检等。
1102000000 | JGZ11-8 | 交换机安装调测 光纤交换机 | 台 | 449.78 | 0 | 383.04 | 22.38 | 44.36 | 0 | 0 | 0 | 3.36 |  | 工作内容：定位安装机柜、机箱、接地、装配接口板，接口检查、接口正确性测试，硬件加电自检等。
1103000000 | JGZ11-9 | 服务器安装调测 服务器 低端 | 台 | 741.18 | 0 | 429 | 9.72 | 302.46 | 0 | 0 | 0 | 3.7632 |  | 工作内容：1.定位安装机柜、机箱，接地，通电检查，装配接口板等。2.硬件系统调试、综合调测。
1103000000 | JGZ11-10 | 服务器安装调测 服务器 中端 | 台 | 1443.41 | 0 | 849.3 | 26.76 | 567.35 | 0 | 0 | 0 | 7.45 |  | 工作内容：1.定位安装机柜、机箱，接地，通电检查，装配接口板等。2.硬件系统调试、综合调测。
1103000000 | JGZ11-11 | 服务器安装调测 服务器 高端 | 台 | 2045.74 | 0 | 1186.74 | 26.76 | 832.24 | 0 | 0 | 0 | 10.41 |  | 工作内容：1.定位安装机柜、机箱，接地，通电检查，装配接口板等。2.硬件系统调试、综合调测。
1103000000 | JGZ11-12 | 服务器安装调测 工作站 | 台 | 423.03 | 0 | 359.1 | 0 | 63.93 | 0 | 0 | 0 | 3.15 |  | 工作内容：1.定位安装机柜、机箱，接地，通电检查，装配接口板等。2.硬件系统调试、综合调测。
1103000000 | JGZ11-13 | 服务器安装调测 KVM | 台 | 428.97 | 0 | 359.1 | 9.53 | 60.34 | 0 | 0 | 0 | 3.15 |  | 工作内容：1.定位安装机柜、机箱，接地，通电检查，装配接口板等。2.硬件系统调试、综合调测。
1104000000 | JGZ11-14 | 网络安全设备安装调测 防火墙设备 | 台 | 1280.11 | 0 | 653.22 | 24.68 | 602.21 | 0 | 0 | 0 | 5.73 |  | 工作内容：1.定位安装、接地、互连、加电检查、清理现场等。2.硬件系统调试、联试安全保护。
1104000000 | JGZ11-15 | 网络安全设备安装调测 隔离装置 | 台 | 806.79 | 0 | 383.04 | 9.16 | 414.59 | 0 | 0 | 0 | 3.36 |  | 工作内容：1.定位安装、接地、互连、加电检查、清理现场等。2.硬件系统调试、联试安全保护。
1104000000 | JGZ11-16 | 网络安全设备安装调测 公共安全接入装置 | 台 | 1048.6 | 0 | 574.56 | 9.16 | 464.88 | 0 | 0 | 0 | 5.04 |  | 工作内容：1.定位安装、接地、互连、加电检查、清理现场等。2.硬件系统调试、联试安全保护。
1104000000 | JGZ11-17 | 网络安全设备安装调测 其他网络安全设备 | 台 | 420.68 | 0 | 100.55 | 9.72 | 310.41 | 0 | 0 | 0 | 0.882 |  | 工作内容：1.定位安装、接地、互连、加电检查、清理现场等。2.硬件系统调试、联试安全保护。
1105000000 | JGZ11-18 | 宽带接入设备安装调测 接入复用设备（DSLAM） | 台 | 262.59 | 0 | 188.2 | 26.76 | 47.63 | 0 | 0 | 0 | 1.7501 |  | 工作内容：1.定位安装、接地、通电检查、互连、接口检查等。2.单机测试、设备性能测试、系统性能测试等。
1105000000 | JGZ11-19 | 宽带接入设备安装调测 宽带接入服务器（BAS） | 台 | 1308.35 | 0 | 1083.1 | 26.76 | 198.49 | 0 | 0 | 0 | 9.6001 |  | 工作内容：1.定位安装、接地、通电检查、互连、接口检查等。2.单机测试、设备性能测试、系统性能测试等。
1105000000 | JGZ11-20 | 宽带接入设备安装调测 无线局域网接入点（AP）设备 | 台 | 113.34 | 0 | 63.05 | 0 | 50.29 | 0 | 0 | 0 | 0.5531 |  | 工作内容：1.定位安装、接地、通电检查、互连、接口检查等。2.单机测试、设备性能测试、系统性能测试等。
1105000000 | JGZ11-21 | 宽带接入设备安装调测 宽带接入设备 接口板 | 块 | 33.18 | 0 | 23.46 | 9.72 | 0 | 0 | 0 | 0 | 0.2058 |  | 工作内容：1.定位安装、接地、通电检查、互连、接口检查等。2.单机测试、设备性能测试、系统性能测试等。
1106000000 | JGZ11-22 | 数据存储设备安装调测 硬盘存储 | 台 | 556.12 | 0 | 249.2 | 32.38 | 274.54 | 0 | 0 | 0 | 2.186 |  | 工作内容：定位安装、接地、互连、接口检查、加电自检、联机调试。
1106000000 | JGZ11-23 | 数据存储设备安装调测 光盘存储 | 台 | 417.66 | 0 | 368.68 | 23.41 | 25.57 | 0 | 0 | 0 | 3.234 |  | 工作内容：定位安装、接地、互连、接口检查、加电自检、联机调试。
1107000000 | JGZ11-24 | 网络系统调试 局域网系统调试（用户以下） 50 | 系统 | 1219.73 | 0 | 650.21 | 0 | 569.52 | 0 | 0 | 0 | 5.7036 |  | 工作内容：1.局域网系统调试：局域网内对有关的网络设备及安全设备配置、变更及联调。2.接入广域网系统调试：对新增业务、新增广域网单位接入广域网的相关网络设备及安全设备配置、变更及联调。3.接入互联网系统调试：通过Internet访问内部业务的系统调试。4.网络安全系统调试：基于IP和TCP/UDP协议端口的访问控制，基于内容和应用类别的访问控制，含网络层策略调试。
1107000000 | JGZ11-25 | 网络系统调试 局域网系统调试（用户以下） 200 | 系统 | 3514.08 | 0 | 1340.64 | 0 | 2173.44 | 0 | 0 | 0 | 11.76 |  | 工作内容：1.局域网系统调试：局域网内对有关的网络设备及安全设备配置、变更及联调。2.接入广域网系统调试：对新增业务、新增广域网单位接入广域网的相关网络设备及安全设备配置、变更及联调。3.接入互联网系统调试：通过Internet访问内部业务的系统调试。4.网络安全系统调试：基于IP和TCP/UDP协议端口的访问控制，基于内容和应用类别的访问控制，含网络层策略调试。
1107000000 | JGZ11-26 | 网络系统调试 局域网系统调试（用户以下） 500 | 系统 | 6512.23 | 0 | 2996.33 | 0 | 3515.9 | 0 | 0 | 0 | 26.2836 |  | 工作内容：1.局域网系统调试：局域网内对有关的网络设备及安全设备配置、变更及联调。2.接入广域网系统调试：对新增业务、新增广域网单位接入广域网的相关网络设备及安全设备配置、变更及联调。3.接入互联网系统调试：通过Internet访问内部业务的系统调试。4.网络安全系统调试：基于IP和TCP/UDP协议端口的访问控制，基于内容和应用类别的访问控制，含网络层策略调试。
1107000000 | JGZ11-27 | 网络系统调试 接入广域网系统调试 | 系统 | 2981.43 | 0 | 1340.64 | 0 | 1640.79 | 0 | 0 | 0 | 11.76 |  | 工作内容：1.局域网系统调试：局域网内对有关的网络设备及安全设备配置、变更及联调。2.接入广域网系统调试：对新增业务、新增广域网单位接入广域网的相关网络设备及安全设备配置、变更及联调。3.接入互联网系统调试：通过Internet访问内部业务的系统调试。4.网络安全系统调试：基于IP和TCP/UDP协议端口的访问控制，基于内容和应用类别的访问控制，含网络层策略调试。
1107000000 | JGZ11-28 | 网络系统调试 接入互联网系统调试 | 系统 | 2033.17 | 0 | 1005.48 | 0 | 1027.69 | 0 | 0 | 0 | 8.82 |  | 工作内容：1.局域网系统调试：局域网内对有关的网络设备及安全设备配置、变更及联调。2.接入广域网系统调试：对新增业务、新增广域网单位接入广域网的相关网络设备及安全设备配置、变更及联调。3.接入互联网系统调试：通过Internet访问内部业务的系统调试。4.网络安全系统调试：基于IP和TCP/UDP协议端口的访问控制，基于内容和应用类别的访问控制，含网络层策略调试。
1107000000 | JGZ11-29 | 网络系统调试 网络安全系统调试 | 系统 | 5166.34 | 0 | 1795.5 | 0 | 3370.84 | 0 | 0 | 0 | 15.75 |  | 工作内容：1.局域网系统调试：局域网内对有关的网络设备及安全设备配置、变更及联调。2.接入广域网系统调试：对新增业务、新增广域网单位接入广域网的相关网络设备及安全设备配置、变更及联调。3.接入互联网系统调试：通过Internet访问内部业务的系统调试。4.网络安全系统调试：基于IP和TCP/UDP协议端口的访问控制，基于内容和应用类别的访问控制，含网络层策略调试。
1201000000 | JGZ12-1 | 中心站、端站设备安装调测 室内外单元 | 台 | 6310.19 | 0 | 3435.08 | 90.37 | 2784.74 | 0 | 0 | 0 | 31.1246 |  | 工作内容：划线定位、安装固定、接地、通电检查、单机及单元调试。
1201000000 | JGZ12-2 | 中心站、端站设备安装调测 监控设备 | 台 | 2425.34 | 0 | 1092.5 | 16.58 | 1316.26 | 0 | 0 | 0 | 9.9803 |  | 工作内容：划线定位、安装固定、接地、通电检查、单机及单元调试。
1201000000 | JGZ12-3 | 中心站、端站设备安装调测 端站设备 固定站、移动站 | 站 | 5112.57 | 0 | 1155.99 | 90.56 | 3866.02 | 0 | 0 | 0 | 11.1326 |  | 工作内容：划线定位、安装固定、接地、通电检查、单机及单元调试。
1202000000 | JGZ12-4 | 中心站站内环测及全网系统对测 中心站站内环测 | 站 | 2952.91 | 0 | 650.21 | 0 | 2302.7 | 0 | 0 | 0 | 5.7036 |  | 工作内容：站内中频和射频环测、中心站与各端站对测、用户试通、数据记录、填写调试报告。
1202000000 | JGZ12-5 | 中心站站内环测及全网系统对测 全网系统对测 | 站 | 604.34 | 0 | 134.06 | 0 | 470.28 | 0 | 0 | 0 | 1.176 |  | 工作内容：站内中频和射频环测、中心站与各端站对测、用户试通、数据记录、填写调试报告。
1301000000 | JGZ13-1 | 通信抱杆安装 楼面抱杆安装 | 基 | 1004.65 | 0 | 917.7 | 4.25 | 82.7 | 0 | 0 | 0 | 8.05 |  | 工作内容：1.楼面抱杆、支撑杆安装：现场测量，搬运，安装及调整，避雷针安装，接地及测试，清理现场，工器具转移等。2.铁塔抱杆安装：现场测量，搬运，安装及调整，清理现场，工器具转移等。
1301000000 | JGZ13-2 | 通信抱杆安装 支撑杆安装 | 基 | 1446.29 | 0 | 1311 | 19.37 | 115.92 | 0 | 0 | 0 | 11.5 |  | 工作内容：1.楼面抱杆、支撑杆安装：现场测量，搬运，安装及调整，避雷针安装，接地及测试，清理现场，工器具转移等。2.铁塔抱杆安装：现场测量，搬运，安装及调整，清理现场，工器具转移等。
1301000000 | JGZ13-3 | 通信抱杆安装 铁塔抱杆安装 | 副 | 677.62 | 0 | 655.5 | 22.12 | 0 | 0 | 0 | 0 | 5.75 |  | 工作内容：1.楼面抱杆、支撑杆安装：现场测量，搬运，安装及调整，避雷针安装，接地及测试，清理现场，工器具转移等。2.铁塔抱杆安装：现场测量，搬运，安装及调整，清理现场，工器具转移等。
1302000000 | JGZ13-4 | 天、馈线安装调测 天线 | 副 | 731.27 | 0 | 723.9 | 7.37 | 0 | 0 | 0 | 0 | 6.35 |  | 工作内容：丈量匹配，吊装加固天线，调整方位角及俯仰角，馈线调整固定，馈线接地，馈线头制作，防雷接地处理，调测天、馈线系统的驻波比、损耗及智能天线权值，清理现场等。
1302000000 | JGZ13-5 | 天、馈线安装调测 馈线 | 条 | 339.64 | 0 | 271.32 | 40.42 | 27.9 | 0 | 0 | 0 | 2.38 |  | 工作内容：丈量匹配，吊装加固天线，调整方位角及俯仰角，馈线调整固定，馈线接地，馈线头制作，防雷接地处理，调测天、馈线系统的驻波比、损耗及智能天线权值，清理现场等。
1303000000 | JGZ13-6 | 无线专网设备安装调测 射频拉远设备（RRU） | 套 | 368.67 | 0 | 328.32 | 40.35 | 0 | 0 | 0 | 0 | 2.88 |  | 工作内容：1.射频拉远设备：定位、安装固定设备、接地、通电检查、清理现场等。2.一体化基站设备：定位、安装固定设备、接地、通电检查、频率调整、功率调整、清理现场等。3.基站主设备：定位、安装加固机架、安装机盘、接地、通电检查、频率调整、功率调整、清理现场等。4.核心网设备：定位安装、接地、通电检查、单机调试、清理现场等。5.无线终端：安装固定、接地、通电检查、单机性能调测、切换测试、传输对接调试等。6.中继放大器：定位安装、接地、通电检查、互连、接口检查等。
1303000000 | JGZ13-7 | 无线专网设备安装调测 一体化基站设备 | 套 | 461.61 | 0 | 416.1 | 45.51 | 0 | 0 | 0 | 0 | 3.65 |  | 工作内容：1.射频拉远设备：定位、安装固定设备、接地、通电检查、清理现场等。2.一体化基站设备：定位、安装固定设备、接地、通电检查、频率调整、功率调整、清理现场等。3.基站主设备：定位、安装加固机架、安装机盘、接地、通电检查、频率调整、功率调整、清理现场等。4.核心网设备：定位安装、接地、通电检查、单机调试、清理现场等。5.无线终端：安装固定、接地、通电检查、单机性能调测、切换测试、传输对接调试等。6.中继放大器：定位安装、接地、通电检查、互连、接口检查等。
1303000000 | JGZ13-8 | 无线专网设备安装调测 基站主设备（BBU） | 套 | 236.46 | 0 | 190.95 | 45.51 | 0 | 0 | 0 | 0 | 1.675 |  | 工作内容：1.射频拉远设备：定位、安装固定设备、接地、通电检查、清理现场等。2.一体化基站设备：定位、安装固定设备、接地、通电检查、频率调整、功率调整、清理现场等。3.基站主设备：定位、安装加固机架、安装机盘、接地、通电检查、频率调整、功率调整、清理现场等。4.核心网设备：定位安装、接地、通电检查、单机调试、清理现场等。5.无线终端：安装固定、接地、通电检查、单机性能调测、切换测试、传输对接调试等。6.中继放大器：定位安装、接地、通电检查、互连、接口检查等。
1303000000 | JGZ13-9 | 无线专网设备安装调测 核心网设备 | 套 | 1201.91 | 0 | 916.56 | 20.27 | 265.08 | 0 | 0 | 0 | 8.04 |  | 工作内容：1.射频拉远设备：定位、安装固定设备、接地、通电检查、清理现场等。2.一体化基站设备：定位、安装固定设备、接地、通电检查、频率调整、功率调整、清理现场等。3.基站主设备：定位、安装加固机架、安装机盘、接地、通电检查、频率调整、功率调整、清理现场等。4.核心网设备：定位安装、接地、通电检查、单机调试、清理现场等。5.无线终端：安装固定、接地、通电检查、单机性能调测、切换测试、传输对接调试等。6.中继放大器：定位安装、接地、通电检查、互连、接口检查等。
1303000000 | JGZ13-10 | 无线专网设备安装调测 无线终端 | 套 | 149.52 | 0 | 122.21 | 0.8 | 26.51 | 0 | 0 | 0 | 1.072 |  | 工作内容：1.射频拉远设备：定位、安装固定设备、接地、通电检查、清理现场等。2.一体化基站设备：定位、安装固定设备、接地、通电检查、频率调整、功率调整、清理现场等。3.基站主设备：定位、安装加固机架、安装机盘、接地、通电检查、频率调整、功率调整、清理现场等。4.核心网设备：定位安装、接地、通电检查、单机调试、清理现场等。5.无线终端：安装固定、接地、通电检查、单机性能调测、切换测试、传输对接调试等。6.中继放大器：定位安装、接地、通电检查、互连、接口检查等。
1303000000 | JGZ13-11 | 无线专网设备安装调测 中继放大器 | 套 | 302.61 | 0 | 101.46 | 0 | 201.15 | 0 | 0 | 0 | 0.89 |  | 工作内容：1.射频拉远设备：定位、安装固定设备、接地、通电检查、清理现场等。2.一体化基站设备：定位、安装固定设备、接地、通电检查、频率调整、功率调整、清理现场等。3.基站主设备：定位、安装加固机架、安装机盘、接地、通电检查、频率调整、功率调整、清理现场等。4.核心网设备：定位安装、接地、通电检查、单机调试、清理现场等。5.无线终端：安装固定、接地、通电检查、单机性能调测、切换测试、传输对接调试等。6.中继放大器：定位安装、接地、通电检查、互连、接口检查等。
1304000000 | JGZ13-12 | 无线专网设备联网调测 基站系统调试 | 套 | 2862.64 | 0 | 2062.26 | 0 | 800.38 | 0 | 0 | 0 | 18.09 |  | 工作内容：频率调整、功率调整、切换测试、传输对接调试、时钟校正、告警测试、网管数据配置等。
1304000000 | JGZ13-13 | 无线专网设备联网调测 联网调测 | 扇区 | 937.13 | 0 | 763.8 | 0 | 173.33 | 0 | 0 | 0 | 6.7 |  | 工作内容：频率调整、功率调整、切换测试、传输对接调试、时钟校正、告警测试、网管数据配置等。
1304000000 | JGZ13-14 | 无线专网设备联网调测 核心系统调测 | 套 | 5309.79 | 0 | 4200.9 | 0 | 1108.89 | 0 | 0 | 0 | 36.85 |  | 工作内容：频率调整、功率调整、切换测试、传输对接调试、时钟校正、告警测试、网管数据配置等。
1401000000 | JGZ14-1 | 公共设备安装调测 通用计算机、打印机、扫描仪 | 台 | 195.2 | 0 | 140.77 | 6.48 | 47.95 | 0 | 0 | 0 | 1.2348 |  | 工作内容：技术准备、定位安装、通电检查、单机性能测试、互联、检测调试。
1401000000 | JGZ14-2 | 公共设备安装调测 电话机、传真机 | 台 | 61.85 | 0 | 60.33 | 1.52 | 0 | 0 | 0 | 0 | 0.5292 |  | 工作内容：技术准备、定位安装、通电检查、单机性能测试、互联、检测调试。
1401000000 | JGZ14-3 | 公共设备安装调测 信息模块 | 只 | 27.55 | 0 | 26.81 | 0.74 | 0 | 0 | 0 | 0 | 0.2352 |  | 工作内容：技术准备、定位安装、通电检查、单机性能测试、互联、检测调试。
1401000000 | JGZ14-4 | 公共设备安装调测 防雷模块 | 只 | 60.75 | 0 | 53.63 | 0.35 | 6.77 | 0 | 0 | 0 | 0.4704 |  | 工作内容：技术准备、定位安装、通电检查、单机性能测试、互联、检测调试。
1401000000 | JGZ14-5 | 公共设备安装调测 音响系统 | 套 | 1226.33 | 0 | 1203.03 | 23.3 | 0 | 0 | 0 | 0 | 11.1483 |  | 工作内容：技术准备、定位安装、通电检查、单机性能测试、互联、检测调试。
1401000000 | JGZ14-6 | 公共设备安装调测 投影机（含屏幕） | 套 | 180.77 | 0 | 174.28 | 6.49 | 0 | 0 | 0 | 0 | 1.5288 |  | 工作内容：技术准备、定位安装、通电检查、单机性能测试、互联、检测调试。
1501000000 | JGZ15-1 | 业务接入 电口业务 | 条 | 378.86 | 0 | 268.13 | 27.54 | 83.19 | 0 | 0 | 0 | 2.352 |  | 工作内容：1.业务开通前准备工作。2.相关设备的线缆连接及网管配置和调试。3.用户数据、功能的调试。4.整理及填写调试报告。
1501000000 | JGZ15-2 | 业务接入 光口业务 | 条 | 527.76 | 0 | 406.98 | 27.54 | 93.24 | 0 | 0 | 0 | 3.57 |  | 工作内容：1.业务开通前准备工作。2.相关设备的线缆连接及网管配置和调试。3.用户数据、功能的调试。4.整理及填写调试报告。
1501000000 | JGZ15-3 | 业务接入 以太网业务 | 条 | 385.19 | 0 | 191.52 | 27.54 | 166.13 | 0 | 0 | 0 | 1.68 |  | 工作内容：1.业务开通前准备工作。2.相关设备的线缆连接及网管配置和调试。3.用户数据、功能的调试。4.整理及填写调试报告。
1601000000 | JGZ16-1 | 用户基表安装调测 智能电表 | 块 | 64.96 | 0 | 46.54 | 7.17 | 11.25 | 0 | 0 | 0 | 0.4561 |  | 工作内容：对用户基表进行安装调测：施工前准备、安装、固定、压接线、本体功能检查、通电初步检查、通信功能检测、器具移运、撤场验收、清理现场。
1601000000 | JGZ16-2 | 用户基表安装调测 关口表 | 块 | 162.86 | 0 | 133.2 | 7.17 | 22.49 | 0 | 0 | 0 | 1.2411 |  | 工作内容：对用户基表进行安装调测：施工前准备、安装、固定、压接线、本体功能检查、通电初步检查、通信功能检测、器具移运、撤场验收、清理现场。
1602000000 | JGZ16-3 | 抄表采集设备安装调测 数据集中器 | 台 | 203.04 | 0 | 150.1 | 17.81 | 35.13 | 0 | 0 | 0 | 1.4364 |  | 工作内容：对抄表采集设备进行安装调测：施工前准备、安装、固定、压接线、通电检查、通信功能检测、自动功能、与主站信息联调、器具移运、撤场验收、清理现场。
1602000000 | JGZ16-4 | 抄表采集设备安装调测 电表采集器 | 台 | 112.46 | 0 | 71.39 | 5.94 | 35.13 | 0 | 0 | 0 | 0.6741 |  | 工作内容：对抄表采集设备进行安装调测：施工前准备、安装、固定、压接线、通电检查、通信功能检测、自动功能、与主站信息联调、器具移运、撤场验收、清理现场。
1602000000 | JGZ16-5 | 抄表采集设备安装调测 北斗卫星装置 | 台 | 174.61 | 0 | 146.6 | 11.51 | 16.5 | 0 | 0 | 0 | 1.4285 |  | 工作内容：对抄表采集设备进行安装调测：施工前准备、安装、固定、压接线、通电检查、通信功能检测、自动功能、与主站信息联调、器具移运、撤场验收、清理现场。
1602000000 | JGZ16-6 | 抄表采集设备安装调测 厂站电能量采集终端 | 台 | 2149.71 | 0 | 501.91 | 70.6 | 1577.2 | 0 | 0 | 0 | 4.5139 |  | 工作内容：对抄表采集设备进行安装调测：施工前准备、安装、固定、压接线、通电检查、通信功能检测、自动功能、与主站信息联调、器具移运、撤场验收、清理现场。
1602000000 | JGZ16-7 | 抄表采集设备安装调测 低压分支线路采集设备 | 台 | 49.78 | 0 | 40.2 | 7.03 | 2.55 | 0 | 0 | 0 | 0.389 |  | 工作内容：对抄表采集设备进行安装调测：施工前准备、安装、固定、压接线、通电检查、通信功能检测、自动功能、与主站信息联调、器具移运、撤场验收、清理现场。
1602000000 | JGZ16-8 | 抄表采集设备安装调测 通信协议转换器 | 台 | 37.97 | 0 | 31.49 | 2.23 | 4.25 | 0 | 0 | 0 | 0.3254 |  | 工作内容：对抄表采集设备进行安装调测：施工前准备、安装、固定、压接线、通电检查、通信功能检测、自动功能、与主站信息联调、器具移运、撤场验收、清理现场。
1602000000 | JGZ16-9 | 抄表采集设备安装调测 信号放大器 | 台 | 216.23 | 0 | 147.59 | 33.18 | 35.46 | 0 | 0 | 0 | 1.3267 |  | 工作内容：对抄表采集设备进行安装调测：施工前准备、安装、固定、压接线、通电检查、通信功能检测、自动功能、与主站信息联调、器具移运、撤场验收、清理现场。
1602000000 | JGZ16-10 | 抄表采集设备安装调测 中间继电器 | 台 | 59.52 | 0 | 39.47 | 5.94 | 14.11 | 0 | 0 | 0 | 0.3941 |  | 工作内容：对抄表采集设备进行安装调测：施工前准备、安装、固定、压接线、通电检查、通信功能检测、自动功能、与主站信息联调、器具移运、撤场验收、清理现场。
1602000000 | JGZ16-11 | 抄表采集设备安装调测 无线中继器 | 台 | 139.51 | 0 | 100.58 | 9.64 | 29.29 | 0 | 0 | 0 | 0.9541 |  | 工作内容：对抄表采集设备进行安装调测：施工前准备、安装、固定、压接线、通电检查、通信功能检测、自动功能、与主站信息联调、器具移运、撤场验收、清理现场。
1603000000 | JGZ16-12 | 用电监控设备安装调测 负荷管理终端 | 台 | 269.84 | 0 | 204.6 | 20.83 | 44.41 | 0 | 0 | 0 | 1.8632 |  | 工作内容：对负荷管理终端、配变监测计量终端、新型智能终端、售电管理装置进行安装调测：施工前准备、安装、固定、柜（箱）内校接线、挂牌、通电检查、单机性能测试、自动功能、继电器控制功能测试、回路测试、与主站信息联调、器具移运、撤场验收、清理现场。
1603000000 | JGZ16-13 | 用电监控设备安装调测 配变监测计量终端 | 台 | 247.74 | 0 | 187.5 | 20.83 | 39.41 | 0 | 0 | 0 | 1.7132 |  | 工作内容：对负荷管理终端、配变监测计量终端、新型智能终端、售电管理装置进行安装调测：施工前准备、安装、固定、柜（箱）内校接线、挂牌、通电检查、单机性能测试、自动功能、继电器控制功能测试、回路测试、与主站信息联调、器具移运、撤场验收、清理现场。
1603000000 | JGZ16-14 | 用电监控设备安装调测 新型智能终端 | 台 | 296.86 | 0 | 188.26 | 23.78 | 84.82 | 0 | 0 | 0 | 1.7096 |  | 工作内容：对负荷管理终端、配变监测计量终端、新型智能终端、售电管理装置进行安装调测：施工前准备、安装、固定、柜（箱）内校接线、挂牌、通电检查、单机性能测试、自动功能、继电器控制功能测试、回路测试、与主站信息联调、器具移运、撤场验收、清理现场。
1603000000 | JGZ16-15 | 用电监控设备安装调测 售电管理装置 | 台 | 375.18 | 0 | 314.38 | 19.25 | 41.55 | 0 | 0 | 0 | 2.8646 |  | 工作内容：对负荷管理终端、配变监测计量终端、新型智能终端、售电管理装置进行安装调测：施工前准备、安装、固定、柜（箱）内校接线、挂牌、通电检查、单机性能测试、自动功能、继电器控制功能测试、回路测试、与主站信息联调、器具移运、撤场验收、清理现场。
1604000000 | JGZ16-16 | 系统联调 主站与数据集中器联调 | 系统 | 1726.94 | 0 | 1197 | 0 | 529.94 | 0 | 0 | 0 | 10.5 |  | 工作内容：对主站与数据集中器联调、数据集中器与电表采集器调试、电表采集器与电能表调试进行调试：技术准备，数据通信测试、集中器与主站通信规约测试、集中器与采集器通信规约测试、采集器与电表通信规约测试，编制信息表、控制权限检查、遥控功能测试、电能量数据测试。
1604000000 | JGZ16-17 | 系统联调 数据集中器与电表采集器调试 | 系统 | 260.57 | 0 | 171 | 0 | 89.57 | 0 | 0 | 0 | 1.5 |  | 工作内容：对主站与数据集中器联调、数据集中器与电表采集器调试、电表采集器与电能表调试进行调试：技术准备，数据通信测试、集中器与主站通信规约测试、集中器与采集器通信规约测试、采集器与电表通信规约测试，编制信息表、控制权限检查、遥控功能测试、电能量数据测试。
1604000000 | JGZ16-18 | 系统联调 电表采集器与电能表 | 系统 | 226.37 | 0 | 136.8 | 0 | 89.57 | 0 | 0 | 0 | 1.2 |  | 工作内容：对主站与数据集中器联调、数据集中器与电表采集器调试、电表采集器与电能表调试进行调试：技术准备，数据通信测试、集中器与主站通信规约测试、集中器与采集器通信规约测试、采集器与电表通信规约测试，编制信息表、控制权限检查、遥控功能测试、电能量数据测试。
1605000000 | JGZ16-19 | 辅助设备安装调测 低压断路器 | 个 | 27.06 | 0 | 25.45 | 0.73 | 0.88 | 0 | 0 | 0 | 0.2489 |  | 工作内容：对低压断路器进行安装调测：施工前准备、安装、固定、压接线、通电初步检查、自动功能、器具移运、撤场验收、清理现场。
1605000000 | JGZ16-20 | 辅助设备安装调测 10kV计量组合式互感器 | 台/三相 | 765.56 | 0 | 237.3 | 26.88 | 501.38 | 0 | 0 | 0 | 2.1882 |  | 工作内容：对低压断路器进行安装调测：施工前准备、安装、固定、压接线、通电初步检查、自动功能、器具移运、撤场验收、清理现场。
1606000000 | JGZ16-21 | 用户计量表箱安装 用户计量表箱 杆上 | 台 | 144.38 | 0 | 83.53 | 60.85 | 0 | 0 | 0 | 0 | 0.8764 |  | 工作内容：对用户计量表箱进行安装调测：施工前准备、划线定位、打孔、安装、固定、柜（箱）内校接线、挂牌、接地、器具移运、撤场验收、清理现场。
1606000000 | JGZ16-22 | 用户计量表箱安装 用户计量表箱 1位 | 台 | 48.63 | 0 | 25.91 | 22.72 | 0 | 0 | 0 | 0 | 0.2632 |  | 工作内容：对用户计量表箱进行安装调测：施工前准备、划线定位、打孔、安装、固定、柜（箱）内校接线、挂牌、接地、器具移运、撤场验收、清理现场。
1606000000 | JGZ16-23 | 用户计量表箱安装 用户计量表箱 6位以内 | 台 | 76.54 | 0 | 50.62 | 25.92 | 0 | 0 | 0 | 0 | 0.5364 |  | 工作内容：对用户计量表箱进行安装调测：施工前准备、划线定位、打孔、安装、固定、柜（箱）内校接线、挂牌、接地、器具移运、撤场验收、清理现场。
1606000000 | JGZ16-24 | 用户计量表箱安装 用户计量表箱 6位以上 | 台 | 104.92 | 0 | 79 | 25.92 | 0 | 0 | 0 | 0 | 0.8264 |  | 工作内容：对用户计量表箱进行安装调测：施工前准备、划线定位、打孔、安装、固定、柜（箱）内校接线、挂牌、接地、器具移运、撤场验收、清理现场。
1607000000 | JGZ16-25 | 供电服务系统安装调测 移动缴费终端 | 台 | 215.18 | 0 | 97.51 | 15.07 | 102.6 | 0 | 0 | 0 | 0.8964 |  | 工作内容：1.对客户服务终端进行安装调试：安装、固定、通电初步检查、装置参数检查，测量功能、自动功能、通信功能检测。2.客服平台系统调试：联网后软件与硬件调试及功能检查。
1607000000 | JGZ16-26 | 供电服务系统安装调测 叫号机 | 台 | 142.9 | 0 | 112.59 | 19.35 | 10.96 | 0 | 0 | 0 | 1.0287 |  | 工作内容：1.对客户服务终端进行安装调试：安装、固定、通电初步检查、装置参数检查，测量功能、自动功能、通信功能检测。2.客服平台系统调试：联网后软件与硬件调试及功能检查。
1607000000 | JGZ16-27 | 供电服务系统安装调测 自助服务终端 | 台 | 200.16 | 0 | 119.04 | 19.87 | 61.25 | 0 | 0 | 0 | 1.0887 |  | 工作内容：1.对客户服务终端进行安装调试：安装、固定、通电初步检查、装置参数检查，测量功能、自动功能、通信功能检测。2.客服平台系统调试：联网后软件与硬件调试及功能检查。
1607000000 | JGZ16-28 | 供电服务系统安装调测 客服平台系统调试 | 套 | 3924.12 | 0 | 2553.6 | 0 | 1370.52 | 0 | 0 | 0 | 22.4 |  | 工作内容：1.对客户服务终端进行安装调试：安装、固定、通电初步检查、装置参数检查，测量功能、自动功能、通信功能检测。2.客服平台系统调试：联网后软件与硬件调试及功能检查。
1701000000 | JGZ17-1 | 光缆架(敷)设 立水泥杆 | 根 | 454.12 | 0 | 66.68 | 19.07 | 368.37 | 0 | 0 | 0 | 0.6445 |  | 工作内容：1.架设架空光缆：检查光缆、配盘、架设光缆、卡挂挂钩、盘余长、绑保护物、余缆架安装等。2.架设ADSS自承式光缆：检查光缆、配盘、布放紧固光缆、金具安装、调整光缆弧垂，引下夹具、余缆架等附件安装、盘余长等。3.立水泥杆：挖坑、清理、立杆、回填夯实、号杆、余土外运及底盘、拉盘、卡盘安装等。4.装拉线：挖拉线坑、装制地锚、安装拉线、埋设地锚、回填夯实、收紧拉线、缠（夹）固中把、清理现场等。5.架设架空吊线：安装并紧固支持物（或固定物）、布防吊线、紧线、做终结、丁字结、十字结等。6.检查光缆、配盘、穿放引线、敷设光缆、加保护垫、绑扎固定、做标识等。7.检查光缆、安装托板、穿放引线、布放光缆、复测光缆、套保护管、绑扎固定、做标识等。
1701000000 | JGZ17-2 | 光缆架(敷)设 子管敷设 | km | 1639.82 | 0 | 1421.91 | 217.91 | 0 | 0 | 0 | 0 | 16.065 |  | 工作内容：1.架设架空光缆：检查光缆、配盘、架设光缆、卡挂挂钩、盘余长、绑保护物、余缆架安装等。2.架设ADSS自承式光缆：检查光缆、配盘、布放紧固光缆、金具安装、调整光缆弧垂，引下夹具、余缆架等附件安装、盘余长等。3.立水泥杆：挖坑、清理、立杆、回填夯实、号杆、余土外运及底盘、拉盘、卡盘安装等。4.装拉线：挖拉线坑、装制地锚、安装拉线、埋设地锚、回填夯实、收紧拉线、缠（夹）固中把、清理现场等。5.架设架空吊线：安装并紧固支持物（或固定物）、布防吊线、紧线、做终结、丁字结、十字结等。6.检查光缆、配盘、穿放引线、敷设光缆、加保护垫、绑扎固定、做标识等。7.检查光缆、安装托板、穿放引线、布放光缆、复测光缆、套保护管、绑扎固定、做标识等。
1701000000 | JGZ17-3 | 光缆架(敷)设 架空光缆 | km | 2616.65 | 0 | 2109.15 | 121.44 | 386.06 | 0 | 0 | 0 | 20.7838 |  | 工作内容：1.架设架空光缆：检查光缆、配盘、架设光缆、卡挂挂钩、盘余长、绑保护物、余缆架安装等。2.架设ADSS自承式光缆：检查光缆、配盘、布放紧固光缆、金具安装、调整光缆弧垂，引下夹具、余缆架等附件安装、盘余长等。3.立水泥杆：挖坑、清理、立杆、回填夯实、号杆、余土外运及底盘、拉盘、卡盘安装等。4.装拉线：挖拉线坑、装制地锚、安装拉线、埋设地锚、回填夯实、收紧拉线、缠（夹）固中把、清理现场等。5.架设架空吊线：安装并紧固支持物（或固定物）、布防吊线、紧线、做终结、丁字结、十字结等。6.检查光缆、配盘、穿放引线、敷设光缆、加保护垫、绑扎固定、做标识等。7.检查光缆、安装托板、穿放引线、布放光缆、复测光缆、套保护管、绑扎固定、做标识等。
1701000000 | JGZ17-4 | 光缆架(敷)设 ADSS自承式光缆 | km | 2598.64 | 0 | 917.17 | 58.48 | 1622.99 | 0 | 0 | 0 | 8.621 |  | 工作内容：1.架设架空光缆：检查光缆、配盘、架设光缆、卡挂挂钩、盘余长、绑保护物、余缆架安装等。2.架设ADSS自承式光缆：检查光缆、配盘、布放紧固光缆、金具安装、调整光缆弧垂，引下夹具、余缆架等附件安装、盘余长等。3.立水泥杆：挖坑、清理、立杆、回填夯实、号杆、余土外运及底盘、拉盘、卡盘安装等。4.装拉线：挖拉线坑、装制地锚、安装拉线、埋设地锚、回填夯实、收紧拉线、缠（夹）固中把、清理现场等。5.架设架空吊线：安装并紧固支持物（或固定物）、布防吊线、紧线、做终结、丁字结、十字结等。6.检查光缆、配盘、穿放引线、敷设光缆、加保护垫、绑扎固定、做标识等。7.检查光缆、安装托板、穿放引线、布放光缆、复测光缆、套保护管、绑扎固定、做标识等。
1701000000 | JGZ17-5 | 光缆架(敷)设 管道光缆敷设 | km | 2882.56 | 0 | 2613.64 | 109.05 | 159.87 | 0 | 0 | 0 | 24.9113 |  | 工作内容：1.架设架空光缆：检查光缆、配盘、架设光缆、卡挂挂钩、盘余长、绑保护物、余缆架安装等。2.架设ADSS自承式光缆：检查光缆、配盘、布放紧固光缆、金具安装、调整光缆弧垂，引下夹具、余缆架等附件安装、盘余长等。3.立水泥杆：挖坑、清理、立杆、回填夯实、号杆、余土外运及底盘、拉盘、卡盘安装等。4.装拉线：挖拉线坑、装制地锚、安装拉线、埋设地锚、回填夯实、收紧拉线、缠（夹）固中把、清理现场等。5.架设架空吊线：安装并紧固支持物（或固定物）、布防吊线、紧线、做终结、丁字结、十字结等。6.检查光缆、配盘、穿放引线、敷设光缆、加保护垫、绑扎固定、做标识等。7.检查光缆、安装托板、穿放引线、布放光缆、复测光缆、套保护管、绑扎固定、做标识等。
1701000000 | JGZ17-6 | 光缆架(敷)设 室内光缆敷设 | 100m | 185.44 | 0 | 130.65 | 17.22 | 37.57 | 0 | 0 | 0 | 1.3445 |  | 工作内容：1.架设架空光缆：检查光缆、配盘、架设光缆、卡挂挂钩、盘余长、绑保护物、余缆架安装等。2.架设ADSS自承式光缆：检查光缆、配盘、布放紧固光缆、金具安装、调整光缆弧垂，引下夹具、余缆架等附件安装、盘余长等。3.立水泥杆：挖坑、清理、立杆、回填夯实、号杆、余土外运及底盘、拉盘、卡盘安装等。4.装拉线：挖拉线坑、装制地锚、安装拉线、埋设地锚、回填夯实、收紧拉线、缠（夹）固中把、清理现场等。5.架设架空吊线：安装并紧固支持物（或固定物）、布防吊线、紧线、做终结、丁字结、十字结等。6.检查光缆、配盘、穿放引线、敷设光缆、加保护垫、绑扎固定、做标识等。7.检查光缆、安装托板、穿放引线、布放光缆、复测光缆、套保护管、绑扎固定、做标识等。
1702000000 | JGZ17-7 | 音频电缆架(敷)设 架空电缆 | km | 3883.84 | 0 | 3456.25 | 173.67 | 253.92 | 0 | 0 | 0 | 33.3943 |  | 工作内容：1.架设架空电缆：检查电缆、配盘、架设电缆、卡挂挂钩、盘余长、绑保护物、余缆架安装等。2.人工敷设音频电缆：检查电缆、配盘、穿放引线、敷设电缆、加保护垫、绑扎固定、做标识等。3.装拉线：挖拉线坑、装制地锚、安装拉线、埋设地锚、回填夯实、收紧拉线、缠（夹）固中把、清理现场等。4.架设架空吊线：安装并紧固支持物（或固定物）、布防吊线、紧线、做终结、丁字结、十字结等。5.安装固定支持物、装设槽板、检查测试电缆、布放电缆、端头处理等。
1702000000 | JGZ17-8 | 音频电缆架(敷)设 电缆敷设 | km | 1533.62 | 0 | 1266.54 | 107.21 | 159.87 | 0 | 0 | 0 | 12.3008 |  | 工作内容：1.架设架空电缆：检查电缆、配盘、架设电缆、卡挂挂钩、盘余长、绑保护物、余缆架安装等。2.人工敷设音频电缆：检查电缆、配盘、穿放引线、敷设电缆、加保护垫、绑扎固定、做标识等。3.装拉线：挖拉线坑、装制地锚、安装拉线、埋设地锚、回填夯实、收紧拉线、缠（夹）固中把、清理现场等。4.架设架空吊线：安装并紧固支持物（或固定物）、布防吊线、紧线、做终结、丁字结、十字结等。5.安装固定支持物、装设槽板、检查测试电缆、布放电缆、端头处理等。
1702000000 | JGZ17-9 | 音频电缆架(敷)设 成端电缆 | 个 | 136.42 | 0 | 124.66 | 11.76 | 0 | 0 | 0 | 0 | 1.1729 |  | 工作内容：1.架设架空电缆：检查电缆、配盘、架设电缆、卡挂挂钩、盘余长、绑保护物、余缆架安装等。2.人工敷设音频电缆：检查电缆、配盘、穿放引线、敷设电缆、加保护垫、绑扎固定、做标识等。3.装拉线：挖拉线坑、装制地锚、安装拉线、埋设地锚、回填夯实、收紧拉线、缠（夹）固中把、清理现场等。4.架设架空吊线：安装并紧固支持物（或固定物）、布防吊线、紧线、做终结、丁字结、十字结等。5.安装固定支持物、装设槽板、检查测试电缆、布放电缆、端头处理等。
1702000000 | JGZ17-10 | 音频电缆架(敷)设 墙壁式电缆 | 100m | 343.91 | 0 | 242.63 | 7.23 | 94.05 | 0 | 0 | 0 | 2.5253 |  | 工作内容：1.架设架空电缆：检查电缆、配盘、架设电缆、卡挂挂钩、盘余长、绑保护物、余缆架安装等。2.人工敷设音频电缆：检查电缆、配盘、穿放引线、敷设电缆、加保护垫、绑扎固定、做标识等。3.装拉线：挖拉线坑、装制地锚、安装拉线、埋设地锚、回填夯实、收紧拉线、缠（夹）固中把、清理现场等。4.架设架空吊线：安装并紧固支持物（或固定物）、布防吊线、紧线、做终结、丁字结、十字结等。5.安装固定支持物、装设槽板、检查测试电缆、布放电缆、端头处理等。
1703000000 | JGZ17-11 | 音频电缆接续与测试 电缆接续 | 个 | 238.33 | 0 | 146.12 | 7.43 | 84.78 | 0 | 0 | 0 | 1.3214 |  | 工作内容：1.确定位置、切缆、检测电缆、编麻线、芯线接续、复测对号、套管对位、划线、芯线处理、连接屏蔽线、端口清洁、包封套管、烤缩套管、整理和固定套管、气压及绝缘试验、做标志；测试全部电缆的线对间及芯线对地绝缘电阻、按规定抽测环路电阻、测试全部电缆线对的近端串音衰耗、记录数据并整理测试资料、清理现场等。2.安装测试、安装设备监视告警器、试运转，输气管的量裁、布放、固定、两端连接，电缆全程充气试验等。
1703000000 | JGZ17-12 | 音频电缆接续与测试 电缆全程调测 | 段 | 625.61 | 0 | 603.29 | 0 | 22.32 | 0 | 0 | 0 | 5.292 |  | 工作内容：1.确定位置、切缆、检测电缆、编麻线、芯线接续、复测对号、套管对位、划线、芯线处理、连接屏蔽线、端口清洁、包封套管、烤缩套管、整理和固定套管、气压及绝缘试验、做标志；测试全部电缆的线对间及芯线对地绝缘电阻、按规定抽测环路电阻、测试全部电缆线对的近端串音衰耗、记录数据并整理测试资料、清理现场等。2.安装测试、安装设备监视告警器、试运转，输气管的量裁、布放、固定、两端连接，电缆全程充气试验等。
1703000000 | JGZ17-13 | 音频电缆接续与测试 安装充气设备 | 套 | 140.45 | 0 | 134.06 | 6.39 | 0 | 0 | 0 | 0 | 1.176 |  | 工作内容：1.确定位置、切缆、检测电缆、编麻线、芯线接续、复测对号、套管对位、划线、芯线处理、连接屏蔽线、端口清洁、包封套管、烤缩套管、整理和固定套管、气压及绝缘试验、做标志；测试全部电缆的线对间及芯线对地绝缘电阻、按规定抽测环路电阻、测试全部电缆线对的近端串音衰耗、记录数据并整理测试资料、清理现场等。2.安装测试、安装设备监视告警器、试运转，输气管的量裁、布放、固定、两端连接，电缆全程充气试验等。
1703000000 | JGZ17-14 | 音频电缆接续与测试 布放安装输气管 | 20m/条 | 16.61 | 0 | 15.4 | 1.21 | 0 | 0 | 0 | 0 | 0.1748 |  | 工作内容：1.确定位置、切缆、检测电缆、编麻线、芯线接续、复测对号、套管对位、划线、芯线处理、连接屏蔽线、端口清洁、包封套管、烤缩套管、整理和固定套管、气压及绝缘试验、做标志；测试全部电缆的线对间及芯线对地绝缘电阻、按规定抽测环路电阻、测试全部电缆线对的近端串音衰耗、记录数据并整理测试资料、清理现场等。2.安装测试、安装设备监视告警器、试运转，输气管的量裁、布放、固定、两端连接，电缆全程充气试验等。
1703000000 | JGZ17-15 | 音频电缆接续与测试 安装告警器 | 台 | 29.87 | 0 | 28.81 | 1.06 | 0 | 0 | 0 | 0 | 0.2924 |  | 工作内容：1.确定位置、切缆、检测电缆、编麻线、芯线接续、复测对号、套管对位、划线、芯线处理、连接屏蔽线、端口清洁、包封套管、烤缩套管、整理和固定套管、气压及绝缘试验、做标志；测试全部电缆的线对间及芯线对地绝缘电阻、按规定抽测环路电阻、测试全部电缆线对的近端串音衰耗、记录数据并整理测试资料、清理现场等。2.安装测试、安装设备监视告警器、试运转，输气管的量裁、布放、固定、两端连接，电缆全程充气试验等。
1703000000 | JGZ17-16 | 音频电缆接续与测试 电缆全程充气 | km | 101.65 | 0 | 35.51 | 0 | 66.14 | 0 | 0 | 0 | 0.3512 |  | 工作内容：1.确定位置、切缆、检测电缆、编麻线、芯线接续、复测对号、套管对位、划线、芯线处理、连接屏蔽线、端口清洁、包封套管、烤缩套管、整理和固定套管、气压及绝缘试验、做标志；测试全部电缆的线对间及芯线对地绝缘电阻、按规定抽测环路电阻、测试全部电缆线对的近端串音衰耗、记录数据并整理测试资料、清理现场等。2.安装测试、安装设备监视告警器、试运转，输气管的量裁、布放、固定、两端连接，电缆全程充气试验等。
1704000000 | JGZ17-17 | 保护管敷设及其他 钢管敷设（Φ100） | m | 12.79 | 0 | 7.27 | 3.56 | 1.96 | 0 | 0 | 0 | 0.0816 |  | 工作内容：1.保护管敷设：沟底修整夯实、锯管、弯管、接口、敷设、管卡固定、刷漆、管口封堵及金属管接地。2.穿放引上光（电）缆：加保护垫、做标识牌等。3.安装引上钢管：定位、装管、固定等。4.打穿墙洞：确定位置、打穿墙洞、封堵等。5.安装支撑物：打眼、安装、固定等。6.揭盖盖板：盖板揭起、堆放、盖板覆盖、调整。7.管道抽排水：抽排管道中的水。8.管道封堵：封堵管道口防止淤泥和小动物进入、防火封堵等。9.管道清理淤泥：清理管道和电缆井中的淤泥等。
1704000000 | JGZ17-18 | 保护管敷设及其他 引上钢管、光（电）缆 | 根 | 45.18 | 0 | 31.16 | 14.02 | 0 | 0 | 0 | 0 | 0.2932 |  | 工作内容：1.保护管敷设：沟底修整夯实、锯管、弯管、接口、敷设、管卡固定、刷漆、管口封堵及金属管接地。2.穿放引上光（电）缆：加保护垫、做标识牌等。3.安装引上钢管：定位、装管、固定等。4.打穿墙洞：确定位置、打穿墙洞、封堵等。5.安装支撑物：打眼、安装、固定等。6.揭盖盖板：盖板揭起、堆放、盖板覆盖、调整。7.管道抽排水：抽排管道中的水。8.管道封堵：封堵管道口防止淤泥和小动物进入、防火封堵等。9.管道清理淤泥：清理管道和电缆井中的淤泥等。
1704000000 | JGZ17-19 | 保护管敷设及其他 打穿墙洞 | 个 | 44.08 | 0 | 34.81 | 9.27 | 0 | 0 | 0 | 0 | 0.4641 |  | 工作内容：1.保护管敷设：沟底修整夯实、锯管、弯管、接口、敷设、管卡固定、刷漆、管口封堵及金属管接地。2.穿放引上光（电）缆：加保护垫、做标识牌等。3.安装引上钢管：定位、装管、固定等。4.打穿墙洞：确定位置、打穿墙洞、封堵等。5.安装支撑物：打眼、安装、固定等。6.揭盖盖板：盖板揭起、堆放、盖板覆盖、调整。7.管道抽排水：抽排管道中的水。8.管道封堵：封堵管道口防止淤泥和小动物进入、防火封堵等。9.管道清理淤泥：清理管道和电缆井中的淤泥等。
1704000000 | JGZ17-20 | 保护管敷设及其他 安装支撑物 | 个 | 23.67 | 0 | 22.11 | 1.56 | 0 | 0 | 0 | 0 | 0.2336 |  | 工作内容：1.保护管敷设：沟底修整夯实、锯管、弯管、接口、敷设、管卡固定、刷漆、管口封堵及金属管接地。2.穿放引上光（电）缆：加保护垫、做标识牌等。3.安装引上钢管：定位、装管、固定等。4.打穿墙洞：确定位置、打穿墙洞、封堵等。5.安装支撑物：打眼、安装、固定等。6.揭盖盖板：盖板揭起、堆放、盖板覆盖、调整。7.管道抽排水：抽排管道中的水。8.管道封堵：封堵管道口防止淤泥和小动物进入、防火封堵等。9.管道清理淤泥：清理管道和电缆井中的淤泥等。
1704000000 | JGZ17-21 | 保护管敷设及其他 揭盖盖板 | 100m | 313.27 | 0 | 313.27 | 0 | 0 | 0 | 0 | 0 | 4.1769 |  | 工作内容：1.保护管敷设：沟底修整夯实、锯管、弯管、接口、敷设、管卡固定、刷漆、管口封堵及金属管接地。2.穿放引上光（电）缆：加保护垫、做标识牌等。3.安装引上钢管：定位、装管、固定等。4.打穿墙洞：确定位置、打穿墙洞、封堵等。5.安装支撑物：打眼、安装、固定等。6.揭盖盖板：盖板揭起、堆放、盖板覆盖、调整。7.管道抽排水：抽排管道中的水。8.管道封堵：封堵管道口防止淤泥和小动物进入、防火封堵等。9.管道清理淤泥：清理管道和电缆井中的淤泥等。
1704000000 | JGZ17-22 | 保护管敷设及其他 顶管 20m以下 | 根 | 3584.66 | 0 | 1112.49 | 706.28 | 1765.89 | 0 | 0 | 0 | 10.5525 |  | 工作内容：1.保护管敷设：沟底修整夯实、锯管、弯管、接口、敷设、管卡固定、刷漆、管口封堵及金属管接地。2.穿放引上光（电）缆：加保护垫、做标识牌等。3.安装引上钢管：定位、装管、固定等。4.打穿墙洞：确定位置、打穿墙洞、封堵等。5.安装支撑物：打眼、安装、固定等。6.揭盖盖板：盖板揭起、堆放、盖板覆盖、调整。7.管道抽排水：抽排管道中的水。8.管道封堵：封堵管道口防止淤泥和小动物进入、防火封堵等。9.管道清理淤泥：清理管道和电缆井中的淤泥等。
1704000000 | JGZ17-23 | 保护管敷设及其他 顶管 每增加5m | 根 | 1179 | 0 | 311.64 | 116.66 | 750.7 | 0 | 0 | 0 | 2.9321 |  | 工作内容：1.保护管敷设：沟底修整夯实、锯管、弯管、接口、敷设、管卡固定、刷漆、管口封堵及金属管接地。2.穿放引上光（电）缆：加保护垫、做标识牌等。3.安装引上钢管：定位、装管、固定等。4.打穿墙洞：确定位置、打穿墙洞、封堵等。5.安装支撑物：打眼、安装、固定等。6.揭盖盖板：盖板揭起、堆放、盖板覆盖、调整。7.管道抽排水：抽排管道中的水。8.管道封堵：封堵管道口防止淤泥和小动物进入、防火封堵等。9.管道清理淤泥：清理管道和电缆井中的淤泥等。
1704000000 | JGZ17-24 | 保护管敷设及其他 管道抽排水、清除淤泥 | 处 | 344 | 0 | 31.81 | 7.14 | 305.05 | 0 | 0 | 0 | 0.3783 |  | 工作内容：1.保护管敷设：沟底修整夯实、锯管、弯管、接口、敷设、管卡固定、刷漆、管口封堵及金属管接地。2.穿放引上光（电）缆：加保护垫、做标识牌等。3.安装引上钢管：定位、装管、固定等。4.打穿墙洞：确定位置、打穿墙洞、封堵等。5.安装支撑物：打眼、安装、固定等。6.揭盖盖板：盖板揭起、堆放、盖板覆盖、调整。7.管道抽排水：抽排管道中的水。8.管道封堵：封堵管道口防止淤泥和小动物进入、防火封堵等。9.管道清理淤泥：清理管道和电缆井中的淤泥等。
1704000000 | JGZ17-25 | 保护管敷设及其他 管孔封堵 | 处 | 34.25 | 0 | 13.41 | 20.84 | 0 | 0 | 0 | 0 | 0.1176 |  | 工作内容：1.保护管敷设：沟底修整夯实、锯管、弯管、接口、敷设、管卡固定、刷漆、管口封堵及金属管接地。2.穿放引上光（电）缆：加保护垫、做标识牌等。3.安装引上钢管：定位、装管、固定等。4.打穿墙洞：确定位置、打穿墙洞、封堵等。5.安装支撑物：打眼、安装、固定等。6.揭盖盖板：盖板揭起、堆放、盖板覆盖、调整。7.管道抽排水：抽排管道中的水。8.管道封堵：封堵管道口防止淤泥和小动物进入、防火封堵等。9.管道清理淤泥：清理管道和电缆井中的淤泥等。
1705000000 | JGZ17-26 | 光缆单盘测试 12芯以下 | 盘 | 603.9 | 0 | 119.7 | 75.82 | 408.38 | 0 | 0 | 0 | 1.05 |  | 工作内容：测试准备、开缆盘、清洗光纤、切缆、测试、记录数据、封缆头、清理现场。
1705000000 | JGZ17-27 | 光缆单盘测试 36芯以下 | 盘 | 1015.12 | 0 | 203.49 | 152.9 | 658.73 | 0 | 0 | 0 | 1.785 |  | 工作内容：测试准备、开缆盘、清洗光纤、切缆、测试、记录数据、封缆头、清理现场。
1705000000 | JGZ17-28 | 光缆单盘测试 72芯以下 | 盘 | 1538.57 | 0 | 311.22 | 269.9 | 957.45 | 0 | 0 | 0 | 2.73 |  | 工作内容：测试准备、开缆盘、清洗光纤、切缆、测试、记录数据、封缆头、清理现场。
1705000000 | JGZ17-29 | 光缆单盘测试（72芯以上） 每增加2芯 | 芯 | 31.77 | 0 | 3.35 | 7.11 | 21.31 | 0 | 0 | 0 | 0.0294 |  | 工作内容：测试准备、开缆盘、清洗光纤、切缆、测试、记录数据、封缆头、清理现场。
1706000000 | JGZ17-30 | 中继光缆接续 12芯以下 | 头 | 1455.78 | 0 | 502.74 | 109.55 | 843.49 | 0 | 0 | 0 | 4.41 |  | 工作内容：上杆（塔）放、收、固定光缆，检验器材、确定接头位置、纤芯熔接、盘绕固定余纤、复测衰减、安装接头盒或保护盒等。
1706000000 | JGZ17-31 | 中继光缆接续 36芯以下 | 头 | 2251.92 | 0 | 718.2 | 260.96 | 1272.76 | 0 | 0 | 0 | 6.3 |  | 工作内容：上杆（塔）放、收、固定光缆，检验器材、确定接头位置、纤芯熔接、盘绕固定余纤、复测衰减、安装接头盒或保护盒等。
1706000000 | JGZ17-32 | 中继光缆接续 72芯以下 | 头 | 3279.27 | 0 | 885.78 | 515.26 | 1878.23 | 0 | 0 | 0 | 7.77 |  | 工作内容：上杆（塔）放、收、固定光缆，检验器材、确定接头位置、纤芯熔接、盘绕固定余纤、复测衰减、安装接头盒或保护盒等。
1706000000 | JGZ17-33 | 中继光缆接续（72芯以上） 每增加2芯 | 芯 | 64.58 | 0 | 27.53 | 11.96 | 25.09 | 0 | 0 | 0 | 0.2415 |  | 工作内容：上杆（塔）放、收、固定光缆，检验器材、确定接头位置、纤芯熔接、盘绕固定余纤、复测衰减、安装接头盒或保护盒等。
1706000000 | JGZ17-34 | 用户光缆接续 2芯以下 | 头 | 172.67 | 0 | 71.82 | 12.55 | 88.3 | 0 | 0 | 0 | 0.63 |  | 工作内容：上杆（塔）放、收、固定光缆，检验器材、确定接头位置、纤芯熔接、盘绕固定余纤、复测衰减、安装接头盒或保护盒等。
1706000000 | JGZ17-35 | 用户光缆接续 12芯以下 | 头 | 363.61 | 0 | 143.64 | 50.68 | 169.29 | 0 | 0 | 0 | 1.26 |  | 工作内容：上杆（塔）放、收、固定光缆，检验器材、确定接头位置、纤芯熔接、盘绕固定余纤、复测衰减、安装接头盒或保护盒等。
1706000000 | JGZ17-36 | 用户光缆接续 24芯以下 | 头 | 546.5 | 0 | 233.42 | 89.81 | 223.27 | 0 | 0 | 0 | 2.0475 |  | 工作内容：上杆（塔）放、收、固定光缆，检验器材、确定接头位置、纤芯熔接、盘绕固定余纤、复测衰减、安装接头盒或保护盒等。
1706000000 | JGZ17-37 | 用户光缆接续（24芯以上） 每增加2芯 | 芯 | 32.47 | 0 | 13.41 | 6.07 | 12.99 | 0 | 0 | 0 | 0.1176 |  | 工作内容：上杆（塔）放、收、固定光缆，检验器材、确定接头位置、纤芯熔接、盘绕固定余纤、复测衰减、安装接头盒或保护盒等。
1706000000 | JGZ17-38 | 光缆接续 冷接子接续 | 芯 | 9.5 | 0 | 8.05 | 1.45 | 0 | 0 | 0 | 0 | 0.0706 |  | 工作内容：上杆（塔）放、收、固定光缆，检验器材、确定接头位置、纤芯熔接、盘绕固定余纤、复测衰减、安装接头盒或保护盒等。
1707000000 | JGZ17-39 | 光缆全程测试 中继光缆测试 12芯以下 | 中继段 | 1224.61 | 0 | 921.69 | 5.18 | 297.74 | 0 | 0 | 0 | 8.085 |  | 工作内容：1.中继光缆测试：“双窗口”1310nm及1550nm光纤特性的测试，光缆全程接头损耗测试，光缆全程损耗测试，记录、整理测试资料等。2.用户光缆测试：光缆全程试通测试，记录、整理测试资料等。
1707000000 | JGZ17-40 | 光缆全程测试 中继光缆测试 36芯以下 | 中继段 | 1934.51 | 0 | 1340.64 | 14.5 | 579.37 | 0 | 0 | 0 | 11.76 |  | 工作内容：1.中继光缆测试：“双窗口”1310nm及1550nm光纤特性的测试，光缆全程接头损耗测试，光缆全程损耗测试，记录、整理测试资料等。2.用户光缆测试：光缆全程试通测试，记录、整理测试资料等。
1707000000 | JGZ17-41 | 光缆全程测试 中继光缆测试 72芯以下 | 中继段 | 3031.71 | 0 | 2034.9 | 31.59 | 965.22 | 0 | 0 | 0 | 17.85 |  | 工作内容：1.中继光缆测试：“双窗口”1310nm及1550nm光纤特性的测试，光缆全程接头损耗测试，光缆全程损耗测试，记录、整理测试资料等。2.用户光缆测试：光缆全程试通测试，记录、整理测试资料等。
1707000000 | JGZ17-42 | 光缆全程测试 中继光缆测试（72芯以上） 每增加2芯 | 芯 | 62.04 | 0 | 46.68 | 0.78 | 14.58 | 0 | 0 | 0 | 0.4095 |  | 工作内容：1.中继光缆测试：“双窗口”1310nm及1550nm光纤特性的测试，光缆全程接头损耗测试，光缆全程损耗测试，记录、整理测试资料等。2.用户光缆测试：光缆全程试通测试，记录、整理测试资料等。
1707000000 | JGZ17-43 | 光缆全程测试 用户光缆测试 2芯以下 | 用户段 | 89.61 | 0 | 65.84 | 1.82 | 21.95 | 0 | 0 | 0 | 0.5775 |  | 工作内容：1.中继光缆测试：“双窗口”1310nm及1550nm光纤特性的测试，光缆全程接头损耗测试，光缆全程损耗测试，记录、整理测试资料等。2.用户光缆测试：光缆全程试通测试，记录、整理测试资料等。
1707000000 | JGZ17-44 | 光缆全程测试 用户光缆测试 12芯以下 | 用户段 | 139.12 | 0 | 101.75 | 4.44 | 32.93 | 0 | 0 | 0 | 0.8925 |  | 工作内容：1.中继光缆测试：“双窗口”1310nm及1550nm光纤特性的测试，光缆全程接头损耗测试，光缆全程损耗测试，记录、整理测试资料等。2.用户光缆测试：光缆全程试通测试，记录、整理测试资料等。
1707000000 | JGZ17-45 | 光缆全程测试 用户光缆测试 24芯以下 | 用户段 | 185.46 | 0 | 137.66 | 7.55 | 40.25 | 0 | 0 | 0 | 1.2075 |  | 工作内容：1.中继光缆测试：“双窗口”1310nm及1550nm光纤特性的测试，光缆全程接头损耗测试，光缆全程损耗测试，记录、整理测试资料等。2.用户光缆测试：光缆全程试通测试，记录、整理测试资料等。
1707000000 | JGZ17-46 | 光缆全程测试 用户光缆测试（24芯以上） 每增加2芯 | 芯 | 9.07 | 0 | 5.99 | 0.52 | 2.56 | 0 | 0 | 0 | 0.0525 |  | 工作内容：1.中继光缆测试：“双窗口”1310nm及1550nm光纤特性的测试，光缆全程接头损耗测试，光缆全程损耗测试，记录、整理测试资料等。2.用户光缆测试：光缆全程试通测试，记录、整理测试资料等。
1708000000 | JGZ17-47 | 光缆跨越 低压线、弱电线 | 处 | 397.92 | 0 | 288.12 | 55.32 | 54.48 | 0 | 0 | 0 | 2.9243 |  | 工作内容：光缆跨越低压线、弱电线、高压电力线、铁路、公路时，跨越架的搭设、拆除，放、紧线时跨越架的监护；跨越河流时，利用船舶将导引绳、牵引绳引渡过河，在放紧线时进行分线和监护；材料和工器具移运。
1708000000 | JGZ17-48 | 光缆跨越 高压电力线 | 处 | 880.45 | 0 | 710.29 | 106.29 | 63.87 | 0 | 0 | 0 | 7.0245 |  | 工作内容：光缆跨越低压线、弱电线、高压电力线、铁路、公路时，跨越架的搭设、拆除，放、紧线时跨越架的监护；跨越河流时，利用船舶将导引绳、牵引绳引渡过河，在放紧线时进行分线和监护；材料和工器具移运。
1708000000 | JGZ17-49 | 光缆跨越 公路、铁路 | 处 | 603.53 | 0 | 422.18 | 130.63 | 50.72 | 0 | 0 | 0 | 4.1003 |  | 工作内容：光缆跨越低压线、弱电线、高压电力线、铁路、公路时，跨越架的搭设、拆除，放、紧线时跨越架的监护；跨越河流时，利用船舶将导引绳、牵引绳引渡过河，在放紧线时进行分线和监护；材料和工器具移运。
1708000000 | JGZ17-50 | 光缆跨越 河流 | 处 | 118.25 | 0 | 81.9 | 0 | 36.35 | 0 | 0 | 0 | 0.819 |  | 工作内容：光缆跨越低压线、弱电线、高压电力线、铁路、公路时，跨越架的搭设、拆除，放、紧线时跨越架的监护；跨越河流时，利用船舶将导引绳、牵引绳引渡过河，在放紧线时进行分线和监护；材料和工器具移运。
1709000000 | JGZ17-51 | 牵、张场场地建设 | 处 | 4474.1 | 0 | 1432.74 | 2244.57 | 796.79 | 0 | 0 | 0 | 15.445 |  | 工作内容：牵、张场场地人工平整和场内钢板、道木的铺设，材料及工器具转移。
Note on A1: 请输入子目所属章节的章节码，参照“定额目录”页签进行输入
Note on B1: 请输入子目编码，例如“A1-1”
Note on C1: 请输入子目名称
Note on D1: 请输入子目单位
Note on O1: 请输入工作内容，必须和工作内容页签中的相匹配

## 材机明细
定额编码 | 类型 | 供货方 | 人材机编码 | 名称 | 单位 | 含量 | 预算价不含税 | 预算价含税 | 单重kg | 是否计价 | 计算规则 | 计算方法
JGZ1-1 | 人工 | 乙供 | 9101106 | 普通工 | 工日 | 0.2901 | 75 | 0 | 0 | 计价 | 按实计算
JGZ1-1 | 人工 | 乙供 | 9101109 | 安装技术工 | 工日 | 14.15 | 114 | 0 | 0 | 计价 | 按实计算
JGZ1-1 | 材料 | 乙供 | C12026102 | 松香焊锡丝 | kg | 0.1 | 27.631 | 0 | 0 | 计价 | 按实计算
JGZ1-1 | 材料 | 乙供 | C13010201 | 镀锌六角螺栓 综合 | kg | 0.283 | 7.23 | 0 | 0 | 计价 | 按实计算
JGZ1-1 | 材料 | 乙供 | C16011104 | 铜芯绝缘导线 截面6mm² | m | 3 | 3.3 | 0 | 0 | 计价 | 按实计算
JGZ1-1 | 材料 | 乙供 | C16038101 | 铜接线端子 6mm²以下 | 个 | 6 | 1.19 | 0 | 0 | 计价 | 按实计算
JGZ1-1 | 材料 | 乙供 | C16100641 | 标签色带 (12~36)mm×8m | 卷 | 0.5 | 17.121 | 0 | 0 | 计价 | 按实计算
JGZ1-1 | 材料 | 乙供 | C18050801 | 热塑管 | m | 1 | 7.018 | 0 | 0 | 计价 | 按实计算
JGZ1-1 | 材料 | 乙供 | C19021102 | 白蜡 | kg | 0.1 | 3.5 | 0 | 0 | 计价 | 按实计算
JGZ1-1 | 材料 | 乙供 | C19030201 | 乙醇 | kg | 0.5 | 3.674 | 0 | 0 | 计价 | 按实计算
JGZ1-1 | 材料 | 乙供 | C22040101 | 砂布 | 张 | 1 | 0.74 | 0 | 0 | 计价 | 按实计算
JGZ1-1 | 材料 | 乙供 | C99010102 | 其他材料费 | 元 | 0.8071 | 1 | 0 | 0 | 计价 | 按实计算
JGZ1-1 | 机械 | 乙供 | J04-01-002 | 载重汽车 5t | 台班 | 0.15 | 375.731 | 0 | 0 | 计价 | 按实计算
JGZ1-1 | 机械 | 乙供 | J14-05-037 | 网络测试仪 | 台班 | 0.2 | 100.574 | 0 | 0 | 计价 | 按实计算
JGZ1-1 | 机械 | 乙供 | J14-05-045 | 可变光衰耗器 | 台班 | 0.5 | 61.514 | 0 | 0 | 计价 | 按实计算
JGZ1-1 | 机械 | 乙供 | J14-05-047 | 光源 | 台班 | 1 | 40.771 | 0 | 0 | 计价 | 按实计算
JGZ1-1 | 机械 | 乙供 | J14-05-048 | 光功率计 | 台班 | 1 | 36.588 | 0 | 0 | 计价 | 按实计算
JGZ1-1 | 机械 | 乙供 | J14-05-053 | 数据分析仪(数据测试仪) | 台班 | 2.1 | 98.484 | 0 | 0 | 计价 | 按实计算
JGZ1-1 | 机械 | 乙供 | J15-01-066 | 功能检测分析平台(电脑) | 台班 | 1 | 31.967 | 0 | 0 | 计价 | 按实计算
JGZ1-2 | 人工 | 乙供 | 9101106 | 普通工 | 工日 | 0.259 | 75 | 0 | 0 | 计价 | 按实计算
JGZ1-2 | 人工 | 乙供 | 9101109 | 安装技术工 | 工日 | 1.69 | 114 | 0 | 0 | 计价 | 按实计算
JGZ1-2 | 材料 | 乙供 | C12026102 | 松香焊锡丝 | kg | 0.1 | 27.631 | 0 | 0 | 计价 | 按实计算
JGZ1-2 | 材料 | 乙供 | C13010201 | 镀锌六角螺栓 综合 | kg | 0.283 | 7.23 | 0 | 0 | 计价 | 按实计算
JGZ1-2 | 材料 | 乙供 | C16011104 | 铜芯绝缘导线 截面6mm² | m | 2 | 3.3 | 0 | 0 | 计价 | 按实计算
JGZ1-2 | 材料 | 乙供 | C16038101 | 铜接线端子 6mm²以下 | 个 | 4 | 1.19 | 0 | 0 | 计价 | 按实计算
JGZ1-2 | 材料 | 乙供 | C16100641 | 标签色带 (12~36)mm×8m | 卷 | 0.038 | 17.121 | 0 | 0 | 计价 | 按实计算
JGZ1-2 | 材料 | 乙供 | C18050801 | 热塑管 | m | 1 | 7.018 | 0 | 0 | 计价 | 按实计算
JGZ1-2 | 材料 | 乙供 | C19021102 | 白蜡 | kg | 0.1 | 3.5 | 0 | 0 | 计价 | 按实计算
JGZ1-2 | 材料 | 乙供 | C19030201 | 乙醇 | kg | 0.4 | 3.674 | 0 | 0 | 计价 | 按实计算
JGZ1-2 | 材料 | 乙供 | C22040101 | 砂布 | 张 | 0.8 | 0.74 | 0 | 0 | 计价 | 按实计算
JGZ1-2 | 材料 | 乙供 | C99010102 | 其他材料费 | 元 | 0.525 | 1 | 0 | 0 | 计价 | 按实计算
JGZ1-2 | 机械 | 乙供 | J04-01-002 | 载重汽车 5t | 台班 | 0.04 | 375.731 | 0 | 0 | 计价 | 按实计算
JGZ1-2 | 机械 | 乙供 | J14-05-053 | 数据分析仪(数据测试仪) | 台班 | 0.4 | 98.484 | 0 | 0 | 计价 | 按实计算
JGZ1-2 | 机械 | 乙供 | J14-05-070 | PCM通道测试仪 | 台班 | 0.4 | 140.494 | 0 | 0 | 计价 | 按实计算
JGZ1-2 | 机械 | 乙供 | J15-01-066 | 功能检测分析平台(电脑) | 台班 | 0.8 | 31.967 | 0 | 0 | 计价 | 按实计算
JGZ1-3 | 人工 | 乙供 | 9101106 | 普通工 | 工日 | 0.2901 | 75 | 0 | 0 | 计价 | 按实计算
JGZ1-3 | 人工 | 乙供 | 9101109 | 安装技术工 | 工日 | 9.22 | 114 | 0 | 0 | 计价 | 按实计算
JGZ1-3 | 材料 | 乙供 | C12026102 | 松香焊锡丝 | kg | 0.1 | 27.631 | 0 | 0 | 计价 | 按实计算
JGZ1-3 | 材料 | 乙供 | C13010201 | 镀锌六角螺栓 综合 | kg | 0.283 | 7.23 | 0 | 0 | 计价 | 按实计算
JGZ1-3 | 材料 | 乙供 | C16011104 | 铜芯绝缘导线 截面6mm² | m | 2 | 3.3 | 0 | 0 | 计价 | 按实计算
JGZ1-3 | 材料 | 乙供 | C16038101 | 铜接线端子 6mm²以下 | 个 | 4 | 1.19 | 0 | 0 | 计价 | 按实计算
JGZ1-3 | 材料 | 乙供 | C16100641 | 标签色带 (12~36)mm×8m | 卷 | 0.038 | 17.121 | 0 | 0 | 计价 | 按实计算
JGZ1-3 | 材料 | 乙供 | C18050801 | 热塑管 | m | 1 | 7.018 | 0 | 0 | 计价 | 按实计算
JGZ1-3 | 材料 | 乙供 | C19021102 | 白蜡 | kg | 0.1 | 3.5 | 0 | 0 | 计价 | 按实计算
JGZ1-3 | 材料 | 乙供 | C19030201 | 乙醇 | kg | 0.5 | 3.674 | 0 | 0 | 计价 | 按实计算
JGZ1-3 | 材料 | 乙供 | C22040101 | 砂布 | 张 | 1 | 0.74 | 0 | 0 | 计价 | 按实计算
JGZ1-3 | 材料 | 乙供 | C99010102 | 其他材料费 | 元 | 0.5353 | 1 | 0 | 0 | 计价 | 按实计算
JGZ1-3 | 机械 | 乙供 | J04-01-002 | 载重汽车 5t | 台班 | 0.05 | 375.731 | 0 | 0 | 计价 | 按实计算
JGZ1-3 | 机械 | 乙供 | J14-05-037 | 网络测试仪 | 台班 | 2 | 100.574 | 0 | 0 | 计价 | 按实计算
JGZ1-3 | 机械 | 乙供 | J14-05-053 | 数据分析仪(数据测试仪) | 台班 | 1 | 98.484 | 0 | 0 | 计价 | 按实计算
JGZ1-3 | 机械 | 乙供 | J15-01-066 | 功能检测分析平台(电脑) | 台班 | 4 | 31.967 | 0 | 0 | 计价 | 按实计算
JGZ1-4 | 人工 | 乙供 | 9101106 | 普通工 | 工日 | 0.2901 | 75 | 0 | 0 | 计价 | 按实计算
JGZ1-4 | 人工 | 乙供 | 9101109 | 安装技术工 | 工日 | 3.45 | 114 | 0 | 0 | 计价 | 按实计算
JGZ1-4 | 材料 | 乙供 | C12026102 | 松香焊锡丝 | kg | 0.1 | 27.631 | 0 | 0 | 计价 | 按实计算
JGZ1-4 | 材料 | 乙供 | C13010201 | 镀锌六角螺栓 综合 | kg | 0.283 | 7.23 | 0 | 0 | 计价 | 按实计算
JGZ1-4 | 材料 | 乙供 | C16011104 | 铜芯绝缘导线 截面6mm² | m | 2 | 3.3 | 0 | 0 | 计价 | 按实计算
JGZ1-4 | 材料 | 乙供 | C16038101 | 铜接线端子 6mm²以下 | 个 | 4 | 1.19 | 0 | 0 | 计价 | 按实计算
JGZ1-4 | 材料 | 乙供 | C16100641 | 标签色带 (12~36)mm×8m | 卷 | 0.038 | 17.121 | 0 | 0 | 计价 | 按实计算
JGZ1-4 | 材料 | 乙供 | C18050801 | 热塑管 | m | 1 | 7.018 | 0 | 0 | 计价 | 按实计算
JGZ1-4 | 材料 | 乙供 | C19021102 | 白蜡 | kg | 0.1 | 3.5 | 0 | 0 | 计价 | 按实计算
JGZ1-4 | 材料 | 乙供 | C19030201 | 乙醇 | kg | 0.5 | 3.674 | 0 | 0 | 计价 | 按实计算
JGZ1-4 | 材料 | 乙供 | C22040101 | 砂布 | 张 | 1 | 0.74 | 0 | 0 | 计价 | 按实计算
JGZ1-4 | 材料 | 乙供 | C99010102 | 其他材料费 | 元 | 0.5353 | 1 | 0 | 0 | 计价 | 按实计算
JGZ1-4 | 机械 | 乙供 | J04-01-002 | 载重汽车 5t | 台班 | 0.05 | 375.731 | 0 | 0 | 计价 | 按实计算
JGZ1-4 | 机械 | 乙供 | J14-05-037 | 网络测试仪 | 台班 | 0.5 | 100.574 | 0 | 0 | 计价 | 按实计算
JGZ1-4 | 机械 | 乙供 | J14-05-053 | 数据分析仪(数据测试仪) | 台班 | 0.5 | 98.484 | 0 | 0 | 计价 | 按实计算
JGZ1-4 | 机械 | 乙供 | J14-05-070 | PCM通道测试仪 | 台班 | 0.5 | 140.494 | 0 | 0 | 计价 | 按实计算
JGZ1-4 | 机械 | 乙供 | J15-01-066 | 功能检测分析平台(电脑) | 台班 | 1.5 | 31.967 | 0 | 0 | 计价 | 按实计算
JGZ1-5 | 人工 | 乙供 | 9101106 | 普通工 | 工日 | 1.1603 | 75 | 0 | 0 | 计价 | 按实计算
JGZ1-5 | 人工 | 乙供 | 9101109 | 安装技术工 | 工日 | 39.01 | 114 | 0 | 0 | 计价 | 按实计算
JGZ1-5 | 材料 | 乙供 | C12026102 | 松香焊锡丝 | kg | 0.1 | 27.631 | 0 | 0 | 计价 | 按实计算
JGZ1-5 | 材料 | 乙供 | C13010201 | 镀锌六角螺栓 综合 | kg | 0.283 | 7.23 | 0 | 0 | 计价 | 按实计算
JGZ1-5 | 材料 | 乙供 | C16011104 | 铜芯绝缘导线 截面6mm² | m | 3 | 3.3 | 0 | 0 | 计价 | 按实计算
JGZ1-5 | 材料 | 乙供 | C16038101 | 铜接线端子 6mm²以下 | 个 | 4 | 1.19 | 0 | 0 | 计价 | 按实计算
JGZ1-5 | 材料 | 乙供 | C16100641 | 标签色带 (12~36)mm×8m | 卷 | 0.5 | 17.121 | 0 | 0 | 计价 | 按实计算
JGZ1-5 | 材料 | 乙供 | C19030201 | 乙醇 | kg | 0.1 | 3.674 | 0 | 0 | 计价 | 按实计算
JGZ1-5 | 材料 | 乙供 | C22041204 | 脱脂棉 | 卷 | 0.1 | 6.04 | 0 | 0 | 计价 | 按实计算
JGZ1-5 | 材料 | 乙供 | C99010102 | 其他材料费 | 元 | 0.58 | 1 | 0 | 0 | 计价 | 按实计算
JGZ1-5 | 机械 | 乙供 | J04-01-002 | 载重汽车 5t | 台班 | 0.1 | 375.731 | 0 | 0 | 计价 | 按实计算
JGZ1-5 | 机械 | 乙供 | J14-05-037 | 网络测试仪 | 台班 | 3.3 | 100.574 | 0 | 0 | 计价 | 按实计算
JGZ1-5 | 机械 | 乙供 | J14-05-045 | 可变光衰耗器 | 台班 | 0.8 | 61.514 | 0 | 0 | 计价 | 按实计算
JGZ1-5 | 机械 | 乙供 | J14-05-047 | 光源 | 台班 | 0.8 | 40.771 | 0 | 0 | 计价 | 按实计算
JGZ1-5 | 机械 | 乙供 | J14-05-048 | 光功率计 | 台班 | 0.8 | 36.588 | 0 | 0 | 计价 | 按实计算
JGZ1-5 | 机械 | 乙供 | J14-05-071 | SDH综合测试仪 | 台班 | 0.867 | 1535.684 | 0 | 0 | 计价 | 按实计算
JGZ1-5 | 机械 | 乙供 | J15-01-066 | 功能检测分析平台(电脑) | 台班 | 5.1 | 31.967 | 0 | 0 | 计价 | 按实计算
JGZ1-6 | 人工 | 乙供 | 9101106 | 普通工 | 工日 | 1.1603 | 75 | 0 | 0 | 计价 | 按实计算
JGZ1-6 | 人工 | 乙供 | 9101109 | 安装技术工 | 工日 | 41.36 | 114 | 0 | 0 | 计价 | 按实计算
JGZ1-6 | 材料 | 乙供 | C12026102 | 松香焊锡丝 | kg | 0.1 | 27.631 | 0 | 0 | 计价 | 按实计算
JGZ1-6 | 材料 | 乙供 | C13010201 | 镀锌六角螺栓 综合 | kg | 0.283 | 7.23 | 0 | 0 | 计价 | 按实计算
JGZ1-6 | 材料 | 乙供 | C16011104 | 铜芯绝缘导线 截面6mm² | m | 3 | 3.3 | 0 | 0 | 计价 | 按实计算
JGZ1-6 | 材料 | 乙供 | C16038101 | 铜接线端子 6mm²以下 | 个 | 4 | 1.19 | 0 | 0 | 计价 | 按实计算
JGZ1-6 | 材料 | 乙供 | C16100641 | 标签色带 (12~36)mm×8m | 卷 | 0.5 | 17.121 | 0 | 0 | 计价 | 按实计算
JGZ1-6 | 材料 | 乙供 | C19030201 | 乙醇 | kg | 0.1 | 3.674 | 0 | 0 | 计价 | 按实计算
JGZ1-6 | 材料 | 乙供 | C22041204 | 脱脂棉 | 卷 | 0.1 | 6.04 | 0 | 0 | 计价 | 按实计算
JGZ1-6 | 材料 | 乙供 | C99010102 | 其他材料费 | 元 | 0.58 | 1 | 0 | 0 | 计价 | 按实计算
JGZ1-6 | 机械 | 乙供 | J04-01-002 | 载重汽车 5t | 台班 | 0.1 | 375.731 | 0 | 0 | 计价 | 按实计算
JGZ1-6 | 机械 | 乙供 | J14-05-037 | 网络测试仪 | 台班 | 3.4 | 100.574 | 0 | 0 | 计价 | 按实计算
JGZ1-6 | 机械 | 乙供 | J14-05-045 | 可变光衰耗器 | 台班 | 0.8 | 61.514 | 0 | 0 | 计价 | 按实计算
JGZ1-6 | 机械 | 乙供 | J14-05-047 | 光源 | 台班 | 0.8 | 40.771 | 0 | 0 | 计价 | 按实计算
JGZ1-6 | 机械 | 乙供 | J14-05-048 | 光功率计 | 台班 | 0.8 | 36.588 | 0 | 0 | 计价 | 按实计算
JGZ1-6 | 机械 | 乙供 | J14-05-071 | SDH综合测试仪 | 台班 | 0.969 | 1535.684 | 0 | 0 | 计价 | 按实计算
JGZ1-6 | 机械 | 乙供 | J15-01-066 | 功能检测分析平台(电脑) | 台班 | 6.12 | 31.967 | 0 | 0 | 计价 | 按实计算
JGZ1-7 | 人工 | 乙供 | 9101106 | 普通工 | 工日 | 0.2901 | 75 | 0 | 0 | 计价 | 按实计算
JGZ1-7 | 人工 | 乙供 | 9101109 | 安装技术工 | 工日 | 1.7325 | 114 | 0 | 0 | 计价 | 按实计算
JGZ1-7 | 材料 | 乙供 | C16100641 | 标签色带 (12~36)mm×8m | 卷 | 0.25 | 17.121 | 0 | 0 | 计价 | 按实计算
JGZ1-7 | 材料 | 乙供 | C19030201 | 乙醇 | kg | 0.05 | 3.674 | 0 | 0 | 计价 | 按实计算
JGZ1-7 | 材料 | 乙供 | C22041204 | 脱脂棉 | 卷 | 0.05 | 6.04 | 0 | 0 | 计价 | 按实计算
JGZ1-7 | 材料 | 乙供 | C99010102 | 其他材料费 | 元 | 0.0953 | 1 | 0 | 0 | 计价 | 按实计算
JGZ1-7 | 机械 | 乙供 | J14-05-037 | 网络测试仪 | 台班 | 0.055 | 100.574 | 0 | 0 | 计价 | 按实计算
JGZ1-7 | 机械 | 乙供 | J14-05-045 | 可变光衰耗器 | 台班 | 0.66 | 61.514 | 0 | 0 | 计价 | 按实计算
JGZ1-7 | 机械 | 乙供 | J14-05-047 | 光源 | 台班 | 0.66 | 40.771 | 0 | 0 | 计价 | 按实计算
JGZ1-7 | 机械 | 乙供 | J14-05-048 | 光功率计 | 台班 | 0.66 | 36.588 | 0 | 0 | 计价 | 按实计算
JGZ1-7 | 机械 | 乙供 | J14-05-071 | SDH综合测试仪 | 台班 | 0.357 | 1535.684 | 0 | 0 | 计价 | 按实计算
JGZ1-7 | 机械 | 乙供 | J15-01-066 | 功能检测分析平台(电脑) | 台班 | 1.326 | 31.967 | 0 | 0 | 计价 | 按实计算
JGZ1-8 | 人工 | 乙供 | 9101109 | 安装技术工 | 工日 | 6.8586 | 114 | 0 | 0 | 计价 | 按实计算
JGZ1-8 | 材料 | 乙供 | C16100641 | 标签色带 (12~36)mm×8m | 卷 | 0.01 | 17.121 | 0 | 0 | 计价 | 按实计算
JGZ1-8 | 材料 | 乙供 | C19030201 | 乙醇 | kg | 0.02 | 3.674 | 0 | 0 | 计价 | 按实计算
JGZ1-8 | 材料 | 乙供 | C22041204 | 脱脂棉 | 卷 | 0.02 | 6.04 | 0 | 0 | 计价 | 按实计算
JGZ1-8 | 材料 | 乙供 | C99010102 | 其他材料费 | 元 | 0.0073 | 1 | 0 | 0 | 计价 | 按实计算
JGZ1-8 | 机械 | 乙供 | J14-05-037 | 网络测试仪 | 台班 | 0.06 | 100.574 | 0 | 0 | 计价 | 按实计算
JGZ1-8 | 机械 | 乙供 | J14-05-045 | 可变光衰耗器 | 台班 | 0.7 | 61.514 | 0 | 0 | 计价 | 按实计算
JGZ1-8 | 机械 | 乙供 | J14-05-047 | 光源 | 台班 | 0.5 | 40.771 | 0 | 0 | 计价 | 按实计算
JGZ1-8 | 机械 | 乙供 | J14-05-048 | 光功率计 | 台班 | 0.5 | 36.588 | 0 | 0 | 计价 | 按实计算
JGZ1-8 | 机械 | 乙供 | J14-05-071 | SDH综合测试仪 | 台班 | 0.0714 | 1535.684 | 0 | 0 | 计价 | 按实计算
JGZ1-8 | 机械 | 乙供 | J15-01-066 | 功能检测分析平台(电脑) | 台班 | 1.326 | 31.967 | 0 | 0 | 计价 | 按实计算
JGZ1-9 | 人工 | 乙供 | 9101109 | 安装技术工 | 工日 | 6.2706 | 114 | 0 | 0 | 计价 | 按实计算
JGZ1-9 | 材料 | 乙供 | C16100641 | 标签色带 (12~36)mm×8m | 卷 | 0.01 | 17.121 | 0 | 0 | 计价 | 按实计算
JGZ1-9 | 材料 | 乙供 | C19030201 | 乙醇 | kg | 0.02 | 3.674 | 0 | 0 | 计价 | 按实计算
JGZ1-9 | 材料 | 乙供 | C22041204 | 脱脂棉 | 卷 | 0.02 | 6.04 | 0 | 0 | 计价 | 按实计算
JGZ1-9 | 材料 | 乙供 | C99010102 | 其他材料费 | 元 | 0.0073 | 1 | 0 | 0 | 计价 | 按实计算
JGZ1-9 | 机械 | 乙供 | J14-05-037 | 网络测试仪 | 台班 | 0.02 | 100.574 | 0 | 0 | 计价 | 按实计算
JGZ1-9 | 机械 | 乙供 | J14-05-071 | SDH综合测试仪 | 台班 | 0.0235 | 1535.684 | 0 | 0 | 计价 | 按实计算
JGZ1-9 | 机械 | 乙供 | J15-01-066 | 功能检测分析平台(电脑) | 台班 | 1.326 | 31.967 | 0 | 0 | 计价 | 按实计算
JGZ1-10 | 人工 | 乙供 | 9101109 | 安装技术工 | 工日 | 1.2936 | 114 | 0 | 0 | 计价 | 按实计算
JGZ1-10 | 材料 | 乙供 | C16100641 | 标签色带 (12~36)mm×8m | 卷 | 0.494 | 17.121 | 0 | 0 | 计价 | 按实计算
JGZ1-10 | 材料 | 乙供 | C19030201 | 乙醇 | kg | 0.1 | 3.674 | 0 | 0 | 计价 | 按实计算
JGZ1-10 | 材料 | 乙供 | C22041204 | 脱脂棉 | 卷 | 0.1 | 6.04 | 0 | 0 | 计价 | 按实计算
JGZ1-10 | 材料 | 乙供 | C99010102 | 其他材料费 | 元 | 0.1886 | 1 | 0 | 0 | 计价 | 按实计算
JGZ1-10 | 机械 | 乙供 | J14-05-045 | 可变光衰耗器 | 台班 | 0.1 | 61.514 | 0 | 0 | 计价 | 按实计算
JGZ1-10 | 机械 | 乙供 | J14-05-047 | 光源 | 台班 | 0.1 | 40.771 | 0 | 0 | 计价 | 按实计算
JGZ1-10 | 机械 | 乙供 | J14-05-048 | 光功率计 | 台班 | 0.1 | 36.588 | 0 | 0 | 计价 | 按实计算
JGZ1-10 | 机械 | 乙供 | J14-05-057 | 光频谱分析仪 | 台班 | 0.1 | 209.701 | 0 | 0 | 计价 | 按实计算
JGZ1-11 | 人工 | 乙供 | 9101109 | 安装技术工 | 工日 | 2.7 | 114 | 0 | 0 | 计价 | 按实计算
JGZ1-11 | 材料 | 乙供 | C16100641 | 标签色带 (12~36)mm×8m | 卷 | 0.494 | 17.121 | 0 | 0 | 计价 | 按实计算
JGZ1-11 | 材料 | 乙供 | C19030201 | 乙醇 | kg | 0.1 | 3.674 | 0 | 0 | 计价 | 按实计算
JGZ1-11 | 材料 | 乙供 | C22041204 | 脱脂棉 | 卷 | 0.1 | 6.04 | 0 | 0 | 计价 | 按实计算
JGZ1-11 | 材料 | 乙供 | C99010102 | 其他材料费 | 元 | 0.1886 | 1 | 0 | 0 | 计价 | 按实计算
JGZ1-11 | 机械 | 乙供 | J14-05-045 | 可变光衰耗器 | 台班 | 0.1 | 61.514 | 0 | 0 | 计价 | 按实计算
JGZ1-11 | 机械 | 乙供 | J14-05-047 | 光源 | 台班 | 0.5 | 40.771 | 0 | 0 | 计价 | 按实计算
JGZ1-11 | 机械 | 乙供 | J14-05-048 | 光功率计 | 台班 | 0.5 | 36.588 | 0 | 0 | 计价 | 按实计算
JGZ1-11 | 机械 | 乙供 | J14-05-057 | 光频谱分析仪 | 台班 | 0.95 | 209.701 | 0 | 0 | 计价 | 按实计算
JGZ1-12 | 人工 | 乙供 | 9101109 | 安装技术工 | 工日 | 1.5829 | 114 | 0 | 0 | 计价 | 按实计算
JGZ1-12 | 材料 | 乙供 | C16011104 | 铜芯绝缘导线 截面6mm² | m | 2.4 | 3.3 | 0 | 0 | 计价 | 按实计算
JGZ1-12 | 材料 | 乙供 | C16038101 | 铜接线端子 6mm²以下 | 个 | 4 | 1.19 | 0 | 0 | 计价 | 按实计算
JGZ1-12 | 材料 | 乙供 | C16100641 | 标签色带 (12~36)mm×8m | 卷 | 0.5 | 17.121 | 0 | 0 | 计价 | 按实计算
JGZ1-12 | 材料 | 乙供 | C18050801 | 热塑管 | m | 1 | 7.018 | 0 | 0 | 计价 | 按实计算
JGZ1-12 | 材料 | 乙供 | C19021102 | 白蜡 | kg | 0.1 | 3.5 | 0 | 0 | 计价 | 按实计算
JGZ1-12 | 材料 | 乙供 | C19030201 | 乙醇 | kg | 0.5 | 3.674 | 0 | 0 | 计价 | 按实计算
JGZ1-12 | 材料 | 乙供 | C22040101 | 砂布 | 张 | 1 | 0.74 | 0 | 0 | 计价 | 按实计算
JGZ1-12 | 材料 | 乙供 | C99010102 | 其他材料费 | 元 | 0.6237 | 1 | 0 | 0 | 计价 | 按实计算
JGZ1-12 | 机械 | 乙供 | J14-05-045 | 可变光衰耗器 | 台班 | 0.525 | 61.514 | 0 | 0 | 计价 | 按实计算
JGZ1-12 | 机械 | 乙供 | J14-05-047 | 光源 | 台班 | 0.5 | 40.771 | 0 | 0 | 计价 | 按实计算
JGZ1-12 | 机械 | 乙供 | J14-05-048 | 光功率计 | 台班 | 0.5 | 36.588 | 0 | 0 | 计价 | 按实计算
JGZ1-12 | 机械 | 乙供 | J14-05-057 | 光频谱分析仪 | 台班 | 0.5 | 209.701 | 0 | 0 | 计价 | 按实计算
JGZ1-12 | 机械 | 乙供 | J15-01-066 | 功能检测分析平台(电脑) | 台班 | 0.5 | 31.967 | 0 | 0 | 计价 | 按实计算
JGZ1-13 | 人工 | 乙供 | 9101109 | 安装技术工 | 工日 | 1.764 | 114 | 0 | 0 | 计价 | 按实计算
JGZ1-13 | 机械 | 乙供 | J14-05-037 | 网络测试仪 | 台班 | 0.8 | 100.574 | 0 | 0 | 计价 | 按实计算
JGZ1-13 | 机械 | 乙供 | J14-05-045 | 可变光衰耗器 | 台班 | 0.4 | 61.514 | 0 | 0 | 计价 | 按实计算
JGZ1-13 | 机械 | 乙供 | J14-05-047 | 光源 | 台班 | 0.4 | 40.771 | 0 | 0 | 计价 | 按实计算
JGZ1-13 | 机械 | 乙供 | J14-05-048 | 光功率计 | 台班 | 0.4 | 36.588 | 0 | 0 | 计价 | 按实计算
JGZ1-13 | 机械 | 乙供 | J14-05-071 | SDH综合测试仪 | 台班 | 0.3774 | 1535.684 | 0 | 0 | 计价 | 按实计算
JGZ1-13 | 机械 | 乙供 | J15-01-066 | 功能检测分析平台(电脑) | 台班 | 1.53 | 31.967 | 0 | 0 | 计价 | 按实计算
JGZ1-14 | 人工 | 乙供 | 9101109 | 安装技术工 | 工日 | 2.646 | 114 | 0 | 0 | 计价 | 按实计算
JGZ1-14 | 机械 | 乙供 | J14-05-045 | 可变光衰耗器 | 台班 | 0.1 | 61.514 | 0 | 0 | 计价 | 按实计算
JGZ1-14 | 机械 | 乙供 | J14-05-047 | 光源 | 台班 | 0.1 | 40.771 | 0 | 0 | 计价 | 按实计算
JGZ1-14 | 机械 | 乙供 | J14-05-048 | 光功率计 | 台班 | 0.1 | 36.588 | 0 | 0 | 计价 | 按实计算
JGZ1-14 | 机械 | 乙供 | J14-05-071 | SDH综合测试仪 | 台班 | 0.1122 | 1535.684 | 0 | 0 | 计价 | 按实计算
JGZ1-14 | 机械 | 乙供 | J15-01-066 | 功能检测分析平台(电脑) | 台班 | 1.53 | 31.967 | 0 | 0 | 计价 | 按实计算
JGZ1-15 | 人工 | 乙供 | 9101109 | 安装技术工 | 工日 | 1.764 | 114 | 0 | 0 | 计价 | 按实计算
JGZ1-15 | 机械 | 乙供 | J14-05-037 | 网络测试仪 | 台班 | 0.8 | 100.574 | 0 | 0 | 计价 | 按实计算
JGZ1-15 | 机械 | 乙供 | J14-05-045 | 可变光衰耗器 | 台班 | 0.4 | 61.514 | 0 | 0 | 计价 | 按实计算
JGZ1-15 | 机械 | 乙供 | J14-05-047 | 光源 | 台班 | 0.4 | 40.771 | 0 | 0 | 计价 | 按实计算
JGZ1-15 | 机械 | 乙供 | J14-05-048 | 光功率计 | 台班 | 0.4 | 36.588 | 0 | 0 | 计价 | 按实计算
JGZ1-15 | 机械 | 乙供 | J14-05-071 | SDH综合测试仪 | 台班 | 0.3774 | 1535.684 | 0 | 0 | 计价 | 按实计算
JGZ1-15 | 机械 | 乙供 | J15-01-066 | 功能检测分析平台(电脑) | 台班 | 2.04 | 31.967 | 0 | 0 | 计价 | 按实计算
JGZ1-16 | 人工 | 乙供 | 9101106 | 普通工 | 工日 | 3.5175 | 75 | 0 | 0 | 计价 | 按实计算
JGZ1-16 | 人工 | 乙供 | 9101109 | 安装技术工 | 工日 | 49.14 | 114 | 0 | 0 | 计价 | 按实计算
JGZ1-16 | 材料 | 乙供 | C16011104 | 铜芯绝缘导线 截面6mm² | m | 2.4 | 3.3 | 0 | 0 | 计价 | 按实计算
JGZ1-16 | 材料 | 乙供 | C16038101 | 铜接线端子 6mm²以下 | 个 | 4 | 1.19 | 0 | 0 | 计价 | 按实计算
JGZ1-16 | 材料 | 乙供 | C16100641 | 标签色带 (12~36)mm×8m | 卷 | 5.464 | 17.121 | 0 | 0 | 计价 | 按实计算
JGZ1-16 | 材料 | 乙供 | C19030201 | 乙醇 | kg | 1.02 | 3.674 | 0 | 0 | 计价 | 按实计算
JGZ1-16 | 材料 | 乙供 | C22041204 | 脱脂棉 | 卷 | 1.02 | 6.04 | 0 | 0 | 计价 | 按实计算
JGZ1-16 | 材料 | 乙供 | C99010102 | 其他材料费 | 元 | 2.3227 | 1 | 0 | 0 | 计价 | 按实计算
JGZ1-16 | 机械 | 乙供 | J14-05-037 | 网络测试仪 | 台班 | 2.6 | 100.574 | 0 | 0 | 计价 | 按实计算
JGZ1-16 | 机械 | 乙供 | J14-05-045 | 可变光衰耗器 | 台班 | 1.6 | 61.514 | 0 | 0 | 计价 | 按实计算
JGZ1-16 | 机械 | 乙供 | J14-05-047 | 光源 | 台班 | 3 | 40.771 | 0 | 0 | 计价 | 按实计算
JGZ1-16 | 机械 | 乙供 | J14-05-048 | 光功率计 | 台班 | 4 | 36.588 | 0 | 0 | 计价 | 按实计算
JGZ1-16 | 机械 | 乙供 | J14-05-057 | 光频谱分析仪 | 台班 | 5.2 | 209.701 | 0 | 0 | 计价 | 按实计算
JGZ1-16 | 机械 | 乙供 | J14-05-059 | 光纤色散测试仪 | 台班 | 0.45 | 1522.948 | 0 | 0 | 计价 | 按实计算
JGZ1-16 | 机械 | 乙供 | J14-05-071 | SDH综合测试仪 | 台班 | 0.75 | 1535.684 | 0 | 0 | 计价 | 按实计算
JGZ1-16 | 机械 | 乙供 | J15-01-066 | 功能检测分析平台(电脑) | 台班 | 4.5 | 31.967 | 0 | 0 | 计价 | 按实计算
JGZ1-17 | 人工 | 乙供 | 9101106 | 普通工 | 工日 | 0.5276 | 75 | 0 | 0 | 计价 | 按实计算
JGZ1-17 | 人工 | 乙供 | 9101109 | 安装技术工 | 工日 | 13.0148 | 114 | 0 | 0 | 计价 | 按实计算
JGZ1-17 | 材料 | 乙供 | C16011104 | 铜芯绝缘导线 截面6mm² | m | 1.68 | 3.3 | 0 | 0 | 计价 | 按实计算
JGZ1-17 | 材料 | 乙供 | C16038101 | 铜接线端子 6mm²以下 | 个 | 2 | 1.19 | 0 | 0 | 计价 | 按实计算
JGZ1-17 | 材料 | 乙供 | C16100641 | 标签色带 (12~36)mm×8m | 卷 | 1.5666 | 17.121 | 0 | 0 | 计价 | 按实计算
JGZ1-17 | 材料 | 乙供 | C18050801 | 热塑管 | m | 0.35 | 7.018 | 0 | 0 | 计价 | 按实计算
JGZ1-17 | 材料 | 乙供 | C19030201 | 乙醇 | kg | 0.315 | 3.674 | 0 | 0 | 计价 | 按实计算
JGZ1-17 | 材料 | 乙供 | C22041204 | 脱脂棉 | 卷 | 0.315 | 6.04 | 0 | 0 | 计价 | 按实计算
JGZ1-17 | 材料 | 乙供 | C99010102 | 其他材料费 | 元 | 0.8052 | 1 | 0 | 0 | 计价 | 按实计算
JGZ1-17 | 机械 | 乙供 | J14-05-045 | 可变光衰耗器 | 台班 | 0.525 | 61.514 | 0 | 0 | 计价 | 按实计算
JGZ1-17 | 机械 | 乙供 | J14-05-047 | 光源 | 台班 | 0.875 | 40.771 | 0 | 0 | 计价 | 按实计算
JGZ1-17 | 机械 | 乙供 | J14-05-048 | 光功率计 | 台班 | 1.225 | 36.588 | 0 | 0 | 计价 | 按实计算
JGZ1-17 | 机械 | 乙供 | J14-05-057 | 光频谱分析仪 | 台班 | 1.54 | 209.701 | 0 | 0 | 计价 | 按实计算
JGZ1-17 | 机械 | 乙供 | J14-05-059 | 光纤色散测试仪 | 台班 | 0.14 | 1522.948 | 0 | 0 | 计价 | 按实计算
JGZ1-17 | 机械 | 乙供 | J14-05-071 | SDH综合测试仪 | 台班 | 0.14 | 1535.684 | 0 | 0 | 计价 | 按实计算
JGZ1-17 | 机械 | 乙供 | J15-01-066 | 功能检测分析平台(电脑) | 台班 | 0.35 | 31.967 | 0 | 0 | 计价 | 按实计算
JGZ1-18 | 人工 | 乙供 | 9101109 | 安装技术工 | 工日 | 38.35 | 114 | 0 | 0 | 计价 | 按实计算
JGZ1-18 | 材料 | 乙供 | C16011104 | 铜芯绝缘导线 截面6mm² | m | 2.4 | 3.3 | 0 | 0 | 计价 | 按实计算
JGZ1-18 | 材料 | 乙供 | C16038101 | 铜接线端子 6mm²以下 | 个 | 2 | 1.19 | 0 | 0 | 计价 | 按实计算
JGZ1-18 | 材料 | 乙供 | C99010102 | 其他材料费 | 元 | 0.206 | 1 | 0 | 0 | 计价 | 按实计算
JGZ1-18 | 机械 | 乙供 | J14-05-037 | 网络测试仪 | 台班 | 2.6 | 100.574 | 0 | 0 | 计价 | 按实计算
JGZ1-18 | 机械 | 乙供 | J14-05-045 | 可变光衰耗器 | 台班 | 0.65 | 61.514 | 0 | 0 | 计价 | 按实计算
JGZ1-18 | 机械 | 乙供 | J14-05-047 | 光源 | 台班 | 0.65 | 40.771 | 0 | 0 | 计价 | 按实计算
JGZ1-18 | 机械 | 乙供 | J14-05-048 | 光功率计 | 台班 | 0.65 | 36.588 | 0 | 0 | 计价 | 按实计算
JGZ1-18 | 机械 | 乙供 | J15-01-066 | 功能检测分析平台(电脑) | 台班 | 2.5 | 31.967 | 0 | 0 | 计价 | 按实计算
JGZ1-19 | 人工 | 乙供 | 9101109 | 安装技术工 | 工日 | 15.65 | 114 | 0 | 0 | 计价 | 按实计算
JGZ1-19 | 材料 | 乙供 | C16100641 | 标签色带 (12~36)mm×8m | 卷 | 0.5 | 17.121 | 0 | 0 | 计价 | 按实计算
JGZ1-19 | 材料 | 乙供 | C19030201 | 乙醇 | kg | 0.1 | 3.674 | 0 | 0 | 计价 | 按实计算
JGZ1-19 | 材料 | 乙供 | C22041204 | 脱脂棉 | 卷 | 0.1 | 6.04 | 0 | 0 | 计价 | 按实计算
JGZ1-19 | 材料 | 乙供 | C99010102 | 其他材料费 | 元 | 0.1906 | 1 | 0 | 0 | 计价 | 按实计算
JGZ1-19 | 机械 | 乙供 | J14-05-071 | SDH综合测试仪 | 台班 | 0.73 | 1535.684 | 0 | 0 | 计价 | 按实计算
JGZ1-19 | 机械 | 乙供 | J15-01-066 | 功能检测分析平台(电脑) | 台班 | 1 | 31.967 | 0 | 0 | 计价 | 按实计算
JGZ1-20 | 人工 | 乙供 | 9101109 | 安装技术工 | 工日 | 7.8514 | 114 | 0 | 0 | 计价 | 按实计算
JGZ1-20 | 材料 | 乙供 | C16100641 | 标签色带 (12~36)mm×8m | 卷 | 0.35 | 17.121 | 0 | 0 | 计价 | 按实计算
JGZ1-20 | 材料 | 乙供 | C19030201 | 乙醇 | kg | 0.14 | 3.674 | 0 | 0 | 计价 | 按实计算
JGZ1-20 | 材料 | 乙供 | C22041204 | 脱脂棉 | 卷 | 0.14 | 6.04 | 0 | 0 | 计价 | 按实计算
JGZ1-20 | 材料 | 乙供 | C99010102 | 其他材料费 | 元 | 0.147 | 1 | 0 | 0 | 计价 | 按实计算
JGZ1-20 | 机械 | 乙供 | J14-05-045 | 可变光衰耗器 | 台班 | 0.35 | 61.514 | 0 | 0 | 计价 | 按实计算
JGZ1-20 | 机械 | 乙供 | J14-05-047 | 光源 | 台班 | 0.1 | 40.771 | 0 | 0 | 计价 | 按实计算
JGZ1-20 | 机械 | 乙供 | J14-05-048 | 光功率计 | 台班 | 0.1 | 36.588 | 0 | 0 | 计价 | 按实计算
JGZ1-20 | 机械 | 乙供 | J14-05-057 | 光频谱分析仪 | 台班 | 0.1 | 209.701 | 0 | 0 | 计价 | 按实计算
JGZ1-20 | 机械 | 乙供 | J14-05-059 | 光纤色散测试仪 | 台班 | 0.1 | 1522.948 | 0 | 0 | 计价 | 按实计算
JGZ1-20 | 机械 | 乙供 | J15-01-066 | 功能检测分析平台(电脑) | 台班 | 0.8 | 31.967 | 0 | 0 | 计价 | 按实计算
JGZ1-21 | 人工 | 乙供 | 9101106 | 普通工 | 工日 | 0.7035 | 75 | 0 | 0 | 计价 | 按实计算
JGZ1-21 | 人工 | 乙供 | 9101109 | 安装技术工 | 工日 | 5.2763 | 114 | 0 | 0 | 计价 | 按实计算
JGZ1-21 | 材料 | 乙供 | C16011104 | 铜芯绝缘导线 截面6mm² | m | 2.4 | 3.3 | 0 | 0 | 计价 | 按实计算
JGZ1-21 | 材料 | 乙供 | C16038101 | 铜接线端子 6mm²以下 | 个 | 2 | 1.19 | 0 | 0 | 计价 | 按实计算
JGZ1-21 | 材料 | 乙供 | C16100641 | 标签色带 (12~36)mm×8m | 卷 | 1 | 17.121 | 0 | 0 | 计价 | 按实计算
JGZ1-21 | 材料 | 乙供 | C19030201 | 乙醇 | kg | 0.2 | 3.674 | 0 | 0 | 计价 | 按实计算
JGZ1-21 | 材料 | 乙供 | C22041204 | 脱脂棉 | 卷 | 0.2 | 6.04 | 0 | 0 | 计价 | 按实计算
JGZ1-21 | 材料 | 乙供 | C99010102 | 其他材料费 | 元 | 0.5873 | 1 | 0 | 0 | 计价 | 按实计算
JGZ1-21 | 机械 | 乙供 | J14-05-045 | 可变光衰耗器 | 台班 | 0.5 | 61.514 | 0 | 0 | 计价 | 按实计算
JGZ1-21 | 机械 | 乙供 | J14-05-048 | 光功率计 | 台班 | 0.5 | 36.588 | 0 | 0 | 计价 | 按实计算
JGZ1-21 | 机械 | 乙供 | J14-05-057 | 光频谱分析仪 | 台班 | 0.2 | 209.701 | 0 | 0 | 计价 | 按实计算
JGZ1-21 | 机械 | 乙供 | J14-05-059 | 光纤色散测试仪 | 台班 | 0.2 | 1522.948 | 0 | 0 | 计价 | 按实计算
JGZ1-21 | 机械 | 乙供 | J14-05-071 | SDH综合测试仪 | 台班 | 0.2 | 1535.684 | 0 | 0 | 计价 | 按实计算
JGZ1-22 | 人工 | 乙供 | 9101106 | 普通工 | 工日 | 0.7035 | 75 | 0 | 0 | 计价 | 按实计算
JGZ1-22 | 人工 | 乙供 | 9101109 | 安装技术工 | 工日 | 1.2663 | 114 | 0 | 0 | 计价 | 按实计算
JGZ1-22 | 材料 | 乙供 | C16100641 | 标签色带 (12~36)mm×8m | 卷 | 0.5 | 17.121 | 0 | 0 | 计价 | 按实计算
JGZ1-22 | 材料 | 乙供 | C19030201 | 乙醇 | kg | 0.02 | 3.674 | 0 | 0 | 计价 | 按实计算
JGZ1-22 | 材料 | 乙供 | C22041204 | 脱脂棉 | 卷 | 0.02 | 6.04 | 0 | 0 | 计价 | 按实计算
JGZ1-22 | 材料 | 乙供 | C99010102 | 其他材料费 | 元 | 0.1751 | 1 | 0 | 0 | 计价 | 按实计算
JGZ1-22 | 机械 | 乙供 | J14-05-071 | SDH综合测试仪 | 台班 | 0.35 | 1535.684 | 0 | 0 | 计价 | 按实计算
JGZ1-22 | 机械 | 乙供 | J15-01-066 | 功能检测分析平台(电脑) | 台班 | 3 | 31.967 | 0 | 0 | 计价 | 按实计算
JGZ1-23 | 人工 | 乙供 | 9101109 | 安装技术工 | 工日 | 6.56 | 114 | 0 | 0 | 计价 | 按实计算
JGZ1-23 | 机械 | 乙供 | J14-05-045 | 可变光衰耗器 | 台班 | 0.35 | 61.514 | 0 | 0 | 计价 | 按实计算
JGZ1-23 | 机械 | 乙供 | J14-05-047 | 光源 | 台班 | 0.5 | 40.771 | 0 | 0 | 计价 | 按实计算
JGZ1-23 | 机械 | 乙供 | J14-05-048 | 光功率计 | 台班 | 0.5 | 36.588 | 0 | 0 | 计价 | 按实计算
JGZ1-23 | 机械 | 乙供 | J14-05-057 | 光频谱分析仪 | 台班 | 0.5 | 209.701 | 0 | 0 | 计价 | 按实计算
JGZ1-23 | 机械 | 乙供 | J14-05-071 | SDH综合测试仪 | 台班 | 0.2 | 1535.684 | 0 | 0 | 计价 | 按实计算
JGZ1-23 | 机械 | 乙供 | J15-01-066 | 功能检测分析平台(电脑) | 台班 | 1 | 31.967 | 0 | 0 | 计价 | 按实计算
JGZ1-24 | 人工 | 乙供 | 9101109 | 安装技术工 | 工日 | 2.94 | 114 | 0 | 0 | 计价 | 按实计算
JGZ1-24 | 机械 | 乙供 | J14-05-057 | 光频谱分析仪 | 台班 | 0.6 | 209.701 | 0 | 0 | 计价 | 按实计算
JGZ1-24 | 机械 | 乙供 | J14-05-059 | 光纤色散测试仪 | 台班 | 0.74 | 1522.948 | 0 | 0 | 计价 | 按实计算
JGZ1-24 | 机械 | 乙供 | J14-05-071 | SDH综合测试仪 | 台班 | 0.74 | 1535.684 | 0 | 0 | 计价 | 按实计算
JGZ1-24 | 机械 | 乙供 | J15-01-066 | 功能检测分析平台(电脑) | 台班 | 1 | 31.967 | 0 | 0 | 计价 | 按实计算
JGZ1-25 | 人工 | 乙供 | 9101109 | 安装技术工 | 工日 | 2.394 | 114 | 0 | 0 | 计价 | 按实计算
JGZ1-25 | 机械 | 乙供 | J14-05-053 | 数据分析仪(数据测试仪) | 台班 | 0.5 | 98.484 | 0 | 0 | 计价 | 按实计算
JGZ1-25 | 机械 | 乙供 | J14-05-057 | 光频谱分析仪 | 台班 | 0.5 | 209.701 | 0 | 0 | 计价 | 按实计算
JGZ1-25 | 机械 | 乙供 | J14-05-059 | 光纤色散测试仪 | 台班 | 0.63 | 1522.948 | 0 | 0 | 计价 | 按实计算
JGZ1-25 | 机械 | 乙供 | J14-05-071 | SDH综合测试仪 | 台班 | 0.63 | 1535.684 | 0 | 0 | 计价 | 按实计算
JGZ1-25 | 机械 | 乙供 | J15-01-066 | 功能检测分析平台(电脑) | 台班 | 0.5 | 31.967 | 0 | 0 | 计价 | 按实计算
JGZ1-26 | 人工 | 乙供 | 9101109 | 安装技术工 | 工日 | 1.4175 | 114 | 0 | 0 | 计价 | 按实计算
JGZ1-26 | 机械 | 乙供 | J14-05-045 | 可变光衰耗器 | 台班 | 0.1 | 61.514 | 0 | 0 | 计价 | 按实计算
JGZ1-26 | 机械 | 乙供 | J14-05-047 | 光源 | 台班 | 0.1 | 40.771 | 0 | 0 | 计价 | 按实计算
JGZ1-26 | 机械 | 乙供 | J14-05-048 | 光功率计 | 台班 | 1 | 36.588 | 0 | 0 | 计价 | 按实计算
JGZ1-26 | 机械 | 乙供 | J14-05-053 | 数据分析仪(数据测试仪) | 台班 | 0.1 | 98.484 | 0 | 0 | 计价 | 按实计算
JGZ1-26 | 机械 | 乙供 | J14-05-057 | 光频谱分析仪 | 台班 | 0.06 | 209.701 | 0 | 0 | 计价 | 按实计算
JGZ1-26 | 机械 | 乙供 | J14-05-071 | SDH综合测试仪 | 台班 | 0.1 | 1535.684 | 0 | 0 | 计价 | 按实计算
JGZ1-26 | 机械 | 乙供 | J15-01-066 | 功能检测分析平台(电脑) | 台班 | 0.1 | 31.967 | 0 | 0 | 计价 | 按实计算
JGZ1-27 | 人工 | 乙供 | 9101106 | 普通工 | 工日 | 0.5801 | 75 | 0 | 0 | 计价 | 按实计算
JGZ1-27 | 人工 | 乙供 | 9101109 | 安装技术工 | 工日 | 8.32 | 114 | 0 | 0 | 计价 | 按实计算
JGZ1-27 | 材料 | 乙供 | C13010201 | 镀锌六角螺栓 综合 | kg | 0.283 | 7.23 | 0 | 0 | 计价 | 按实计算
JGZ1-27 | 材料 | 乙供 | C16011104 | 铜芯绝缘导线 截面6mm² | m | 3 | 3.3 | 0 | 0 | 计价 | 按实计算
JGZ1-27 | 材料 | 乙供 | C16038101 | 铜接线端子 6mm²以下 | 个 | 4 | 1.19 | 0 | 0 | 计价 | 按实计算
JGZ1-27 | 材料 | 乙供 | C16100641 | 标签色带 (12~36)mm×8m | 卷 | 0.5 | 17.121 | 0 | 0 | 计价 | 按实计算
JGZ1-27 | 材料 | 乙供 | C19030201 | 乙醇 | kg | 0.1 | 3.674 | 0 | 0 | 计价 | 按实计算
JGZ1-27 | 材料 | 乙供 | C22041204 | 脱脂棉 | 卷 | 0.1 | 6.04 | 0 | 0 | 计价 | 按实计算
JGZ1-27 | 材料 | 乙供 | C99010102 | 其他材料费 | 元 | 0.5248 | 1 | 0 | 0 | 计价 | 按实计算
JGZ1-27 | 机械 | 乙供 | J14-05-052 | 误码测试仪(2M) | 台班 | 3.65 | 63.654 | 0 | 0 | 计价 | 按实计算
JGZ1-28 | 人工 | 乙供 | 9101106 | 普通工 | 工日 | 0.5801 | 75 | 0 | 0 | 计价 | 按实计算
JGZ1-28 | 人工 | 乙供 | 9101109 | 安装技术工 | 工日 | 9.9372 | 114 | 0 | 0 | 计价 | 按实计算
JGZ1-28 | 材料 | 乙供 | C16100641 | 标签色带 (12~36)mm×8m | 卷 | 0.038 | 17.121 | 0 | 0 | 计价 | 按实计算
JGZ1-28 | 材料 | 乙供 | C99010102 | 其他材料费 | 元 | 0.013 | 1 | 0 | 0 | 计价 | 按实计算
JGZ1-28 | 机械 | 乙供 | J14-05-048 | 光功率计 | 台班 | 0.3 | 36.588 | 0 | 0 | 计价 | 按实计算
JGZ1-28 | 机械 | 乙供 | J14-05-071 | SDH综合测试仪 | 台班 | 0.12 | 1535.684 | 0 | 0 | 计价 | 按实计算
JGZ1-29 | 人工 | 乙供 | 9101109 | 安装技术工 | 工日 | 3.6456 | 114 | 0 | 0 | 计价 | 按实计算
JGZ1-29 | 材料 | 乙供 | C16100641 | 标签色带 (12~36)mm×8m | 卷 | 0.1 | 17.121 | 0 | 0 | 计价 | 按实计算
JGZ1-29 | 材料 | 乙供 | C99010102 | 其他材料费 | 元 | 0.0342 | 1 | 0 | 0 | 计价 | 按实计算
JGZ1-29 | 机械 | 乙供 | J14-05-052 | 误码测试仪(2M) | 台班 | 0.25 | 63.654 | 0 | 0 | 计价 | 按实计算
JGZ1-30 | 人工 | 乙供 | 9101106 | 普通工 | 工日 | 0.1741 | 75 | 0 | 0 | 计价 | 按实计算
JGZ1-30 | 人工 | 乙供 | 9101109 | 安装技术工 | 工日 | 0.4704 | 114 | 0 | 0 | 计价 | 按实计算
JGZ1-30 | 材料 | 乙供 | C16100641 | 标签色带 (12~36)mm×8m | 卷 | 0.5 | 17.121 | 0 | 0 | 计价 | 按实计算
JGZ1-30 | 材料 | 乙供 | C19030201 | 乙醇 | kg | 0.02 | 3.674 | 0 | 0 | 计价 | 按实计算
JGZ1-30 | 材料 | 乙供 | C22041204 | 脱脂棉 | 卷 | 0.02 | 6.04 | 0 | 0 | 计价 | 按实计算
JGZ1-30 | 材料 | 乙供 | C99010102 | 其他材料费 | 元 | 0.1751 | 1 | 0 | 0 | 计价 | 按实计算
JGZ1-30 | 机械 | 乙供 | J14-05-048 | 光功率计 | 台班 | 1 | 36.588 | 0 | 0 | 计价 | 按实计算
JGZ1-30 | 机械 | 乙供 | J15-01-066 | 功能检测分析平台(电脑) | 台班 | 0.5 | 31.967 | 0 | 0 | 计价 | 按实计算
JGZ1-31 | 人工 | 乙供 | 9101106 | 普通工 | 工日 | 0.1741 | 75 | 0 | 0 | 计价 | 按实计算
JGZ1-31 | 人工 | 乙供 | 9101109 | 安装技术工 | 工日 | 0.588 | 114 | 0 | 0 | 计价 | 按实计算
JGZ1-31 | 材料 | 乙供 | C13010201 | 镀锌六角螺栓 综合 | kg | 0.283 | 7.23 | 0 | 0 | 计价 | 按实计算
JGZ1-31 | 材料 | 乙供 | C16100641 | 标签色带 (12~36)mm×8m | 卷 | 0.5 | 17.121 | 0 | 0 | 计价 | 按实计算
JGZ1-31 | 材料 | 乙供 | C99010102 | 其他材料费 | 元 | 0.2121 | 1 | 0 | 0 | 计价 | 按实计算
JGZ1-31 | 机械 | 乙供 | J14-05-048 | 光功率计 | 台班 | 1 | 36.588 | 0 | 0 | 计价 | 按实计算
JGZ1-31 | 机械 | 乙供 | J15-01-066 | 功能检测分析平台(电脑) | 台班 | 0.5 | 31.967 | 0 | 0 | 计价 | 按实计算
JGZ1-32 | 人工 | 乙供 | 9101106 | 普通工 | 工日 | 0.2901 | 75 | 0 | 0 | 计价 | 按实计算
JGZ1-32 | 人工 | 乙供 | 9101109 | 安装技术工 | 工日 | 2.4696 | 114 | 0 | 0 | 计价 | 按实计算
JGZ1-32 | 材料 | 乙供 | C13010201 | 镀锌六角螺栓 综合 | kg | 0.283 | 7.23 | 0 | 0 | 计价 | 按实计算
JGZ1-32 | 材料 | 乙供 | C16100641 | 标签色带 (12~36)mm×8m | 卷 | 0.5 | 17.121 | 0 | 0 | 计价 | 按实计算
JGZ1-32 | 材料 | 乙供 | C99010102 | 其他材料费 | 元 | 0.2121 | 1 | 0 | 0 | 计价 | 按实计算
JGZ1-32 | 机械 | 乙供 | J14-05-048 | 光功率计 | 台班 | 1 | 36.588 | 0 | 0 | 计价 | 按实计算
JGZ1-32 | 机械 | 乙供 | J15-01-066 | 功能检测分析平台(电脑) | 台班 | 2.5 | 31.967 | 0 | 0 | 计价 | 按实计算
JGZ1-33 | 人工 | 乙供 | 9101109 | 安装技术工 | 工日 | 0.4116 | 114 | 0 | 0 | 计价 | 按实计算
JGZ1-33 | 材料 | 乙供 | C16100641 | 标签色带 (12~36)mm×8m | 卷 | 0.5 | 17.121 | 0 | 0 | 计价 | 按实计算
JGZ1-33 | 材料 | 乙供 | C19030201 | 乙醇 | kg | 0.1 | 3.674 | 0 | 0 | 计价 | 按实计算
JGZ1-33 | 材料 | 乙供 | C22041204 | 脱脂棉 | 卷 | 0.1 | 6.04 | 0 | 0 | 计价 | 按实计算
JGZ1-33 | 材料 | 乙供 | C99010102 | 其他材料费 | 元 | 0.1906 | 1 | 0 | 0 | 计价 | 按实计算
JGZ1-33 | 机械 | 乙供 | J14-05-048 | 光功率计 | 台班 | 0.45 | 36.588 | 0 | 0 | 计价 | 按实计算
JGZ1-34 | 人工 | 乙供 | 9101109 | 安装技术工 | 工日 | 5.88 | 114 | 0 | 0 | 计价 | 按实计算
JGZ1-34 | 机械 | 乙供 | J14-05-048 | 光功率计 | 台班 | 3 | 36.588 | 0 | 0 | 计价 | 按实计算
JGZ1-34 | 机械 | 乙供 | J15-01-066 | 功能检测分析平台(电脑) | 台班 | 4.5 | 31.967 | 0 | 0 | 计价 | 按实计算
JGZ1-35 | 人工 | 乙供 | 9101109 | 安装技术工 | 工日 | 60.48 | 114 | 0 | 0 | 计价 | 按实计算
JGZ1-35 | 机械 | 乙供 | J14-05-037 | 网络测试仪 | 台班 | 3.2 | 100.574 | 0 | 0 | 计价 | 按实计算
JGZ1-35 | 机械 | 乙供 | J15-01-066 | 功能检测分析平台(电脑) | 台班 | 3.8 | 31.967 | 0 | 0 | 计价 | 按实计算
JGZ1-36 | 人工 | 乙供 | 9101109 | 安装技术工 | 工日 | 15.75 | 114 | 0 | 0 | 计价 | 按实计算
JGZ1-36 | 机械 | 乙供 | J14-05-037 | 网络测试仪 | 台班 | 2.8 | 100.574 | 0 | 0 | 计价 | 按实计算
JGZ1-36 | 机械 | 乙供 | J15-01-066 | 功能检测分析平台(电脑) | 台班 | 2.8 | 31.967 | 0 | 0 | 计价 | 按实计算
JGZ1-37 | 人工 | 乙供 | 9101109 | 安装技术工 | 工日 | 8.82 | 114 | 0 | 0 | 计价 | 按实计算
JGZ1-37 | 机械 | 乙供 | J14-05-037 | 网络测试仪 | 台班 | 2 | 100.574 | 0 | 0 | 计价 | 按实计算
JGZ1-37 | 机械 | 乙供 | J15-01-066 | 功能检测分析平台(电脑) | 台班 | 2 | 31.967 | 0 | 0 | 计价 | 按实计算
JGZ2-1 | 人工 | 乙供 | 9101106 | 普通工 | 工日 | 0.5801 | 75 | 0 | 0 | 计价 | 按实计算
JGZ2-1 | 人工 | 乙供 | 9101109 | 安装技术工 | 工日 | 13.41 | 114 | 0 | 0 | 计价 | 按实计算
JGZ2-1 | 材料 | 乙供 | C13010201 | 镀锌六角螺栓 综合 | kg | 0.283 | 7.23 | 0 | 0 | 计价 | 按实计算
JGZ2-1 | 材料 | 乙供 | C14010100 | 镀锌铁丝 | kg | 2 | 4.674 | 0 | 0 | 计价 | 按实计算
JGZ2-1 | 材料 | 乙供 | C16011104 | 铜芯绝缘导线 截面6mm² | m | 3 | 3.3 | 0 | 0 | 计价 | 按实计算
JGZ2-1 | 材料 | 乙供 | C16038101 | 铜接线端子 6mm²以下 | 个 | 4 | 1.19 | 0 | 0 | 计价 | 按实计算
JGZ2-1 | 材料 | 乙供 | C16100641 | 标签色带 (12~36)mm×8m | 卷 | 0.5 | 17.121 | 0 | 0 | 计价 | 按实计算
JGZ2-1 | 材料 | 乙供 | C18030801 | 自黏性橡胶带 25mm×20m | 卷 | 1 | 7 | 0 | 0 | 计价 | 按实计算
JGZ2-1 | 材料 | 乙供 | C19030201 | 乙醇 | kg | 0.1 | 3.674 | 0 | 0 | 计价 | 按实计算
JGZ2-1 | 材料 | 乙供 | C22041204 | 脱脂棉 | 卷 | 0.1 | 6.04 | 0 | 0 | 计价 | 按实计算
JGZ2-1 | 材料 | 乙供 | C99010102 | 其他材料费 | 元 | 0.8517 | 1 | 0 | 0 | 计价 | 按实计算
JGZ2-1 | 机械 | 乙供 | J04-01-002 | 载重汽车 5t | 台班 | 0.1 | 375.731 | 0 | 0 | 计价 | 按实计算
JGZ2-1 | 机械 | 乙供 | J14-05-005 | 数字存储示波器 | 台班 | 1.5 | 308.074 | 0 | 0 | 计价 | 按实计算
JGZ2-1 | 机械 | 乙供 | J14-05-072 | 漂移测试仪 | 台班 | 2.8 | 704.234 | 0 | 0 | 计价 | 按实计算
JGZ2-1 | 机械 | 乙供 | J14-05-083 | 时钟测试仪 | 台班 | 1.5 | 148.484 | 0 | 0 | 计价 | 按实计算
JGZ2-1 | 机械 | 乙供 | J15-01-066 | 功能检测分析平台(电脑) | 台班 | 1 | 31.967 | 0 | 0 | 计价 | 按实计算
JGZ2-2 | 人工 | 乙供 | 9101106 | 普通工 | 工日 | 0.5801 | 75 | 0 | 0 | 计价 | 按实计算
JGZ2-2 | 人工 | 乙供 | 9101109 | 安装技术工 | 工日 | 7.056 | 114 | 0 | 0 | 计价 | 按实计算
JGZ2-2 | 材料 | 乙供 | C13010201 | 镀锌六角螺栓 综合 | kg | 0.283 | 7.23 | 0 | 0 | 计价 | 按实计算
JGZ2-2 | 材料 | 乙供 | C14010100 | 镀锌铁丝 | kg | 2 | 4.674 | 0 | 0 | 计价 | 按实计算
JGZ2-2 | 材料 | 乙供 | C16100641 | 标签色带 (12~36)mm×8m | 卷 | 0.3 | 17.121 | 0 | 0 | 计价 | 按实计算
JGZ2-2 | 材料 | 乙供 | C19030201 | 乙醇 | kg | 0.1 | 3.674 | 0 | 0 | 计价 | 按实计算
JGZ2-2 | 材料 | 乙供 | C22041204 | 脱脂棉 | 卷 | 0.1 | 6.04 | 0 | 0 | 计价 | 按实计算
JGZ2-2 | 材料 | 乙供 | C99010102 | 其他材料费 | 元 | 0.35 | 1 | 0 | 0 | 计价 | 按实计算
JGZ2-2 | 机械 | 乙供 | J04-01-002 | 载重汽车 5t | 台班 | 0.1 | 375.731 | 0 | 0 | 计价 | 按实计算
JGZ2-2 | 机械 | 乙供 | J14-05-005 | 数字存储示波器 | 台班 | 1.35 | 308.074 | 0 | 0 | 计价 | 按实计算
JGZ2-2 | 机械 | 乙供 | J14-05-072 | 漂移测试仪 | 台班 | 0.1 | 704.234 | 0 | 0 | 计价 | 按实计算
JGZ2-2 | 机械 | 乙供 | J15-01-066 | 功能检测分析平台(电脑) | 台班 | 1 | 31.967 | 0 | 0 | 计价 | 按实计算
JGZ2-3 | 人工 | 乙供 | 9101106 | 普通工 | 工日 | 0.7947 | 75 | 0 | 0 | 计价 | 按实计算
JGZ2-3 | 人工 | 乙供 | 9101109 | 安装技术工 | 工日 | 3.3184 | 114 | 0 | 0 | 计价 | 按实计算
JGZ2-3 | 材料 | 乙供 | C14010100 | 镀锌铁丝 | kg | 7 | 4.674 | 0 | 0 | 计价 | 按实计算
JGZ2-3 | 材料 | 乙供 | C16011104 | 铜芯绝缘导线 截面6mm² | m | 3 | 3.3 | 0 | 0 | 计价 | 按实计算
JGZ2-3 | 材料 | 乙供 | C16038101 | 铜接线端子 6mm²以下 | 个 | 4 | 1.19 | 0 | 0 | 计价 | 按实计算
JGZ2-3 | 材料 | 乙供 | C16100641 | 标签色带 (12~36)mm×8m | 卷 | 2 | 17.121 | 0 | 0 | 计价 | 按实计算
JGZ2-3 | 材料 | 乙供 | C18030801 | 自黏性橡胶带 25mm×20m | 卷 | 3.5 | 7 | 0 | 0 | 计价 | 按实计算
JGZ2-3 | 材料 | 乙供 | C19030201 | 乙醇 | kg | 0.5 | 3.674 | 0 | 0 | 计价 | 按实计算
JGZ2-3 | 材料 | 乙供 | C22041204 | 脱脂棉 | 卷 | 0.5 | 6.04 | 0 | 0 | 计价 | 按实计算
JGZ2-3 | 材料 | 乙供 | C99010102 | 其他材料费 | 元 | 2.2196 | 1 | 0 | 0 | 计价 | 按实计算
JGZ2-3 | 机械 | 乙供 | J04-01-002 | 载重汽车 5t | 台班 | 0.2 | 375.731 | 0 | 0 | 计价 | 按实计算
JGZ2-3 | 机械 | 乙供 | J14-05-083 | 时钟测试仪 | 台班 | 0.5 | 148.484 | 0 | 0 | 计价 | 按实计算
JGZ2-3 | 机械 | 乙供 | J15-01-066 | 功能检测分析平台(电脑) | 台班 | 1 | 31.967 | 0 | 0 | 计价 | 按实计算
JGZ2-4 | 人工 | 乙供 | 9101109 | 安装技术工 | 工日 | 3.43 | 114 | 0 | 0 | 计价 | 按实计算
JGZ2-4 | 材料 | 乙供 | C13010201 | 镀锌六角螺栓 综合 | kg | 0.283 | 7.23 | 0 | 0 | 计价 | 按实计算
JGZ2-4 | 材料 | 乙供 | C16011104 | 铜芯绝缘导线 截面6mm² | m | 3 | 3.3 | 0 | 0 | 计价 | 按实计算
JGZ2-4 | 材料 | 乙供 | C16038101 | 铜接线端子 6mm²以下 | 个 | 4 | 1.19 | 0 | 0 | 计价 | 按实计算
JGZ2-4 | 材料 | 乙供 | C16100641 | 标签色带 (12~36)mm×8m | 卷 | 0.3 | 17.121 | 0 | 0 | 计价 | 按实计算
JGZ2-4 | 材料 | 乙供 | C19030201 | 乙醇 | kg | 0.1 | 3.674 | 0 | 0 | 计价 | 按实计算
JGZ2-4 | 材料 | 乙供 | C22041204 | 脱脂棉 | 卷 | 0.1 | 6.04 | 0 | 0 | 计价 | 按实计算
JGZ2-4 | 材料 | 乙供 | C99010102 | 其他材料费 | 元 | 0.4563 | 1 | 0 | 0 | 计价 | 按实计算
JGZ2-4 | 机械 | 乙供 | J04-01-002 | 载重汽车 5t | 台班 | 0.1 | 375.731 | 0 | 0 | 计价 | 按实计算
JGZ2-4 | 机械 | 乙供 | J15-01-066 | 功能检测分析平台(电脑) | 台班 | 0.5 | 31.967 | 0 | 0 | 计价 | 按实计算
JGZ2-5 | 人工 | 乙供 | 9101109 | 安装技术工 | 工日 | 0.588 | 114 | 0 | 0 | 计价 | 按实计算
JGZ2-5 | 材料 | 乙供 | C16100641 | 标签色带 (12~36)mm×8m | 卷 | 0.3 | 17.121 | 0 | 0 | 计价 | 按实计算
JGZ2-5 | 材料 | 乙供 | C19030201 | 乙醇 | kg | 0.1 | 3.674 | 0 | 0 | 计价 | 按实计算
JGZ2-5 | 材料 | 乙供 | C22041204 | 脱脂棉 | 卷 | 0.1 | 6.04 | 0 | 0 | 计价 | 按实计算
JGZ2-5 | 材料 | 乙供 | C99010102 | 其他材料费 | 元 | 0.1222 | 1 | 0 | 0 | 计价 | 按实计算
JGZ2-5 | 机械 | 乙供 | J15-01-066 | 功能检测分析平台(电脑) | 台班 | 0.5 | 31.967 | 0 | 0 | 计价 | 按实计算
JGZ2-6 | 人工 | 乙供 | 9101109 | 安装技术工 | 工日 | 8.82 | 114 | 0 | 0 | 计价 | 按实计算
JGZ2-6 | 机械 | 乙供 | J14-05-037 | 网络测试仪 | 台班 | 1.7 | 100.574 | 0 | 0 | 计价 | 按实计算
JGZ2-6 | 机械 | 乙供 | J15-01-066 | 功能检测分析平台(电脑) | 台班 | 2 | 31.967 | 0 | 0 | 计价 | 按实计算
JGZ2-7 | 人工 | 乙供 | 9101109 | 安装技术工 | 工日 | 2.646 | 114 | 0 | 0 | 计价 | 按实计算
JGZ2-7 | 机械 | 乙供 | J15-01-066 | 功能检测分析平台(电脑) | 台班 | 0.6 | 31.967 | 0 | 0 | 计价 | 按实计算
JGZ2-8 | 人工 | 乙供 | 9101109 | 安装技术工 | 工日 | 11.76 | 114 | 0 | 0 | 计价 | 按实计算
JGZ2-8 | 机械 | 乙供 | J14-05-072 | 漂移测试仪 | 台班 | 1.15 | 704.234 | 0 | 0 | 计价 | 按实计算
JGZ3-1 | 人工 | 乙供 | 9101106 | 普通工 | 工日 | 1.6111 | 75 | 0 | 0 | 计价 | 按实计算
JGZ3-1 | 人工 | 乙供 | 9101109 | 安装技术工 | 工日 | 12.7613 | 114 | 0 | 0 | 计价 | 按实计算
JGZ3-1 | 材料 | 乙供 | C13010201 | 镀锌六角螺栓 综合 | kg | 0.283 | 7.23 | 0 | 0 | 计价 | 按实计算
JGZ3-1 | 材料 | 乙供 | C13011201 | 地脚螺栓 综合 | kg | 0.399 | 6.564 | 0 | 0 | 计价 | 按实计算
JGZ3-1 | 材料 | 乙供 | C16010305 | 软铜绞线 35mm² | m | 4.65 | 23.434 | 0 | 0 | 计价 | 按实计算
JGZ3-1 | 材料 | 乙供 | C16038121 | 铜接线端子 100A | 个 | 4 | 1.68 | 0 | 0 | 计价 | 按实计算
JGZ3-1 | 材料 | 乙供 | C16100641 | 标签色带 (12~36)mm×8m | 卷 | 0.038 | 17.121 | 0 | 0 | 计价 | 按实计算
JGZ3-1 | 材料 | 乙供 | C18050801 | 热塑管 | m | 0.5 | 7.018 | 0 | 0 | 计价 | 按实计算
JGZ3-1 | 材料 | 乙供 | C19020401 | 凡士林 | kg | 0.7 | 5.721 | 0 | 0 | 计价 | 按实计算
JGZ3-1 | 材料 | 乙供 | C99010102 | 其他材料费 | 元 | 2.5704 | 1 | 0 | 0 | 计价 | 按实计算
JGZ3-1 | 机械 | 乙供 | J04-01-002 | 载重汽车 5t | 台班 | 0.432 | 375.731 | 0 | 0 | 计价 | 按实计算
JGZ3-1 | 机械 | 乙供 | J14-05-006 | 蓄电池放电仪 电压 48~380V | 台班 | 0.85 | 247.504 | 0 | 0 | 计价 | 按实计算
JGZ3-1 | 机械 | 乙供 | J14-05-008 | 蓄电池特性容量监测仪 | 台班 | 1.6 | 73.384 | 0 | 0 | 计价 | 按实计算
JGZ3-2 | 人工 | 乙供 | 9101106 | 普通工 | 工日 | 1.6111 | 75 | 0 | 0 | 计价 | 按实计算
JGZ3-2 | 人工 | 乙供 | 9101109 | 安装技术工 | 工日 | 13.3661 | 114 | 0 | 0 | 计价 | 按实计算
JGZ3-2 | 材料 | 乙供 | C13010201 | 镀锌六角螺栓 综合 | kg | 0.283 | 7.23 | 0 | 0 | 计价 | 按实计算
JGZ3-2 | 材料 | 乙供 | C13011201 | 地脚螺栓 综合 | kg | 0.399 | 6.564 | 0 | 0 | 计价 | 按实计算
JGZ3-2 | 材料 | 乙供 | C16010305 | 软铜绞线 35mm² | m | 4.65 | 23.434 | 0 | 0 | 计价 | 按实计算
JGZ3-2 | 材料 | 乙供 | C16038121 | 铜接线端子 100A | 个 | 4 | 1.68 | 0 | 0 | 计价 | 按实计算
JGZ3-2 | 材料 | 乙供 | C16100641 | 标签色带 (12~36)mm×8m | 卷 | 0.038 | 17.121 | 0 | 0 | 计价 | 按实计算
JGZ3-2 | 材料 | 乙供 | C18050801 | 热塑管 | m | 0.5 | 7.018 | 0 | 0 | 计价 | 按实计算
JGZ3-2 | 材料 | 乙供 | C19020401 | 凡士林 | kg | 1 | 5.721 | 0 | 0 | 计价 | 按实计算
JGZ3-2 | 材料 | 乙供 | C99010102 | 其他材料费 | 元 | 2.6047 | 1 | 0 | 0 | 计价 | 按实计算
JGZ3-2 | 机械 | 乙供 | J04-01-002 | 载重汽车 5t | 台班 | 0.432 | 375.731 | 0 | 0 | 计价 | 按实计算
JGZ3-2 | 机械 | 乙供 | J14-05-006 | 蓄电池放电仪 电压 48~380V | 台班 | 0.85 | 247.504 | 0 | 0 | 计价 | 按实计算
JGZ3-2 | 机械 | 乙供 | J14-05-008 | 蓄电池特性容量监测仪 | 台班 | 1.6 | 73.384 | 0 | 0 | 计价 | 按实计算
JGZ3-3 | 人工 | 乙供 | 9101106 | 普通工 | 工日 | 0.5967 | 75 | 0 | 0 | 计价 | 按实计算
JGZ3-3 | 人工 | 乙供 | 9101109 | 安装技术工 | 工日 | 5.89 | 114 | 0 | 0 | 计价 | 按实计算
JGZ3-3 | 材料 | 乙供 | C13010201 | 镀锌六角螺栓 综合 | kg | 0.283 | 7.23 | 0 | 0 | 计价 | 按实计算
JGZ3-3 | 材料 | 乙供 | C16011104 | 铜芯绝缘导线 截面6mm² | m | 3 | 3.3 | 0 | 0 | 计价 | 按实计算
JGZ3-3 | 材料 | 乙供 | C16038101 | 铜接线端子 6mm²以下 | 个 | 2 | 1.19 | 0 | 0 | 计价 | 按实计算
JGZ3-3 | 材料 | 乙供 | C16100641 | 标签色带 (12~36)mm×8m | 卷 | 0.038 | 17.121 | 0 | 0 | 计价 | 按实计算
JGZ3-3 | 材料 | 乙供 | C18050801 | 热塑管 | m | 1 | 7.018 | 0 | 0 | 计价 | 按实计算
JGZ3-3 | 材料 | 乙供 | C19020401 | 凡士林 | kg | 1 | 5.721 | 0 | 0 | 计价 | 按实计算
JGZ3-3 | 材料 | 乙供 | C99010102 | 其他材料费 | 元 | 0.5543 | 1 | 0 | 0 | 计价 | 按实计算
JGZ3-3 | 机械 | 乙供 | J04-01-002 | 载重汽车 5t | 台班 | 0.108 | 375.731 | 0 | 0 | 计价 | 按实计算
JGZ3-3 | 机械 | 乙供 | J14-05-008 | 蓄电池特性容量监测仪 | 台班 | 1 | 73.384 | 0 | 0 | 计价 | 按实计算
JGZ3-3 | 机械 | 乙供 | J15-01-066 | 功能检测分析平台(电脑) | 台班 | 1.5 | 31.967 | 0 | 0 | 计价 | 按实计算
JGZ3-4 | 人工 | 乙供 | 9101106 | 普通工 | 工日 | 0.5967 | 75 | 0 | 0 | 计价 | 按实计算
JGZ3-4 | 人工 | 乙供 | 9101109 | 安装技术工 | 工日 | 5.7154 | 114 | 0 | 0 | 计价 | 按实计算
JGZ3-4 | 材料 | 乙供 | C12026102 | 松香焊锡丝 | kg | 0.1 | 27.631 | 0 | 0 | 计价 | 按实计算
JGZ3-4 | 材料 | 乙供 | C13010201 | 镀锌六角螺栓 综合 | kg | 0.283 | 7.23 | 0 | 0 | 计价 | 按实计算
JGZ3-4 | 材料 | 乙供 | C16010305 | 软铜绞线 35mm² | m | 4.7 | 23.434 | 0 | 0 | 计价 | 按实计算
JGZ3-4 | 材料 | 乙供 | C16038121 | 铜接线端子 100A | 个 | 4 | 1.68 | 0 | 0 | 计价 | 按实计算
JGZ3-4 | 材料 | 乙供 | C16100641 | 标签色带 (12~36)mm×8m | 卷 | 0.038 | 17.121 | 0 | 0 | 计价 | 按实计算
JGZ3-4 | 材料 | 乙供 | C18050801 | 热塑管 | m | 1 | 7.018 | 0 | 0 | 计价 | 按实计算
JGZ3-4 | 材料 | 乙供 | C19021102 | 白蜡 | kg | 0.1 | 3.5 | 0 | 0 | 计价 | 按实计算
JGZ3-4 | 材料 | 乙供 | C19030201 | 乙醇 | kg | 0.5 | 3.674 | 0 | 0 | 计价 | 按实计算
JGZ3-4 | 材料 | 乙供 | C22040101 | 砂布 | 张 | 1 | 0.74 | 0 | 0 | 计价 | 按实计算
JGZ3-4 | 材料 | 乙供 | C99010102 | 其他材料费 | 元 | 2.6453 | 1 | 0 | 0 | 计价 | 按实计算
JGZ3-4 | 机械 | 乙供 | J04-01-002 | 载重汽车 5t | 台班 | 0.216 | 375.731 | 0 | 0 | 计价 | 按实计算
JGZ3-4 | 机械 | 乙供 | J14-05-007 | 充电机特性测试仪 | 台班 | 1.05 | 184.474 | 0 | 0 | 计价 | 按实计算
JGZ3-4 | 机械 | 乙供 | J14-05-015 | 直流标准源 | 台班 | 0.7 | 190.916 | 0 | 0 | 计价 | 按实计算
JGZ3-4 | 机械 | 乙供 | J15-01-066 | 功能检测分析平台(电脑) | 台班 | 2.45 | 31.967 | 0 | 0 | 计价 | 按实计算
JGZ3-5 | 人工 | 乙供 | 9101106 | 普通工 | 工日 | 1.1934 | 75 | 0 | 0 | 计价 | 按实计算
JGZ3-5 | 人工 | 乙供 | 9101109 | 安装技术工 | 工日 | 7.5298 | 114 | 0 | 0 | 计价 | 按实计算
JGZ3-5 | 材料 | 乙供 | C12026102 | 松香焊锡丝 | kg | 0.1 | 27.631 | 0 | 0 | 计价 | 按实计算
JGZ3-5 | 材料 | 乙供 | C13010201 | 镀锌六角螺栓 综合 | kg | 0.283 | 7.23 | 0 | 0 | 计价 | 按实计算
JGZ3-5 | 材料 | 乙供 | C16010305 | 软铜绞线 35mm² | m | 4.7 | 23.434 | 0 | 0 | 计价 | 按实计算
JGZ3-5 | 材料 | 乙供 | C16038121 | 铜接线端子 100A | 个 | 4 | 1.68 | 0 | 0 | 计价 | 按实计算
JGZ3-5 | 材料 | 乙供 | C16100641 | 标签色带 (12~36)mm×8m | 卷 | 0.038 | 17.121 | 0 | 0 | 计价 | 按实计算
JGZ3-5 | 材料 | 乙供 | C18050801 | 热塑管 | m | 1 | 7.018 | 0 | 0 | 计价 | 按实计算
JGZ3-5 | 材料 | 乙供 | C19021102 | 白蜡 | kg | 0.1 | 3.5 | 0 | 0 | 计价 | 按实计算
JGZ3-5 | 材料 | 乙供 | C19030201 | 乙醇 | kg | 0.5 | 3.674 | 0 | 0 | 计价 | 按实计算
JGZ3-5 | 材料 | 乙供 | C22040101 | 砂布 | 张 | 1 | 0.74 | 0 | 0 | 计价 | 按实计算
JGZ3-5 | 材料 | 乙供 | C99010102 | 其他材料费 | 元 | 2.6453 | 1 | 0 | 0 | 计价 | 按实计算
JGZ3-5 | 机械 | 乙供 | J04-01-002 | 载重汽车 5t | 台班 | 0.216 | 375.731 | 0 | 0 | 计价 | 按实计算
JGZ3-5 | 机械 | 乙供 | J14-05-007 | 充电机特性测试仪 | 台班 | 1.05 | 184.474 | 0 | 0 | 计价 | 按实计算
JGZ3-5 | 机械 | 乙供 | J14-05-015 | 直流标准源 | 台班 | 0.7 | 190.916 | 0 | 0 | 计价 | 按实计算
JGZ3-5 | 机械 | 乙供 | J15-01-066 | 功能检测分析平台(电脑) | 台班 | 2.45 | 31.967 | 0 | 0 | 计价 | 按实计算
JGZ3-6 | 人工 | 乙供 | 9101106 | 普通工 | 工日 | 1.4918 | 75 | 0 | 0 | 计价 | 按实计算
JGZ3-6 | 人工 | 乙供 | 9101109 | 安装技术工 | 工日 | 9.0418 | 114 | 0 | 0 | 计价 | 按实计算
JGZ3-6 | 材料 | 乙供 | C12026102 | 松香焊锡丝 | kg | 0.1 | 27.631 | 0 | 0 | 计价 | 按实计算
JGZ3-6 | 材料 | 乙供 | C13010201 | 镀锌六角螺栓 综合 | kg | 0.283 | 7.23 | 0 | 0 | 计价 | 按实计算
JGZ3-6 | 材料 | 乙供 | C16010305 | 软铜绞线 35mm² | m | 4.7 | 23.434 | 0 | 0 | 计价 | 按实计算
JGZ3-6 | 材料 | 乙供 | C16038121 | 铜接线端子 100A | 个 | 4 | 1.68 | 0 | 0 | 计价 | 按实计算
JGZ3-6 | 材料 | 乙供 | C16100641 | 标签色带 (12~36)mm×8m | 卷 | 0.038 | 17.121 | 0 | 0 | 计价 | 按实计算
JGZ3-6 | 材料 | 乙供 | C18050801 | 热塑管 | m | 1 | 7.018 | 0 | 0 | 计价 | 按实计算
JGZ3-6 | 材料 | 乙供 | C19021102 | 白蜡 | kg | 0.1 | 3.5 | 0 | 0 | 计价 | 按实计算
JGZ3-6 | 材料 | 乙供 | C19030201 | 乙醇 | kg | 0.5 | 3.674 | 0 | 0 | 计价 | 按实计算
JGZ3-6 | 材料 | 乙供 | C22040101 | 砂布 | 张 | 1 | 0.74 | 0 | 0 | 计价 | 按实计算
JGZ3-6 | 材料 | 乙供 | C99010102 | 其他材料费 | 元 | 2.6453 | 1 | 0 | 0 | 计价 | 按实计算
JGZ3-6 | 机械 | 乙供 | J04-01-002 | 载重汽车 5t | 台班 | 0.216 | 375.731 | 0 | 0 | 计价 | 按实计算
JGZ3-6 | 机械 | 乙供 | J14-05-007 | 充电机特性测试仪 | 台班 | 1.05 | 184.474 | 0 | 0 | 计价 | 按实计算
JGZ3-6 | 机械 | 乙供 | J14-05-015 | 直流标准源 | 台班 | 0.7 | 190.916 | 0 | 0 | 计价 | 按实计算
JGZ3-6 | 机械 | 乙供 | J15-01-066 | 功能检测分析平台(电脑) | 台班 | 2.45 | 31.967 | 0 | 0 | 计价 | 按实计算
JGZ3-7 | 人工 | 乙供 | 9101106 | 普通工 | 工日 | 1.7901 | 75 | 0 | 0 | 计价 | 按实计算
JGZ3-7 | 人工 | 乙供 | 9101109 | 安装技术工 | 工日 | 10.5538 | 114 | 0 | 0 | 计价 | 按实计算
JGZ3-7 | 材料 | 乙供 | C12026102 | 松香焊锡丝 | kg | 0.1 | 27.631 | 0 | 0 | 计价 | 按实计算
JGZ3-7 | 材料 | 乙供 | C13010201 | 镀锌六角螺栓 综合 | kg | 0.283 | 7.23 | 0 | 0 | 计价 | 按实计算
JGZ3-7 | 材料 | 乙供 | C16010305 | 软铜绞线 35mm² | m | 4.7 | 23.434 | 0 | 0 | 计价 | 按实计算
JGZ3-7 | 材料 | 乙供 | C16038121 | 铜接线端子 100A | 个 | 4 | 1.68 | 0 | 0 | 计价 | 按实计算
JGZ3-7 | 材料 | 乙供 | C16100641 | 标签色带 (12~36)mm×8m | 卷 | 0.038 | 17.121 | 0 | 0 | 计价 | 按实计算
JGZ3-7 | 材料 | 乙供 | C18050801 | 热塑管 | m | 1 | 7.018 | 0 | 0 | 计价 | 按实计算
JGZ3-7 | 材料 | 乙供 | C19021102 | 白蜡 | kg | 0.1 | 3.5 | 0 | 0 | 计价 | 按实计算
JGZ3-7 | 材料 | 乙供 | C19030201 | 乙醇 | kg | 0.5 | 3.674 | 0 | 0 | 计价 | 按实计算
JGZ3-7 | 材料 | 乙供 | C22040101 | 砂布 | 张 | 1 | 0.74 | 0 | 0 | 计价 | 按实计算
JGZ3-7 | 材料 | 乙供 | C99010102 | 其他材料费 | 元 | 2.6453 | 1 | 0 | 0 | 计价 | 按实计算
JGZ3-7 | 机械 | 乙供 | J04-01-002 | 载重汽车 5t | 台班 | 0.216 | 375.731 | 0 | 0 | 计价 | 按实计算
JGZ3-7 | 机械 | 乙供 | J14-05-007 | 充电机特性测试仪 | 台班 | 1.05 | 184.474 | 0 | 0 | 计价 | 按实计算
JGZ3-7 | 机械 | 乙供 | J14-05-015 | 直流标准源 | 台班 | 0.7 | 190.916 | 0 | 0 | 计价 | 按实计算
JGZ3-7 | 机械 | 乙供 | J15-01-066 | 功能检测分析平台(电脑) | 台班 | 2.45 | 31.967 | 0 | 0 | 计价 | 按实计算
JGZ3-8 | 人工 | 乙供 | 9101109 | 安装技术工 | 工日 | 0.6048 | 114 | 0 | 0 | 计价 | 按实计算
JGZ3-8 | 机械 | 乙供 | J14-05-007 | 充电机特性测试仪 | 台班 | 0.3 | 184.474 | 0 | 0 | 计价 | 按实计算
JGZ3-9 | 人工 | 乙供 | 9101106 | 普通工 | 工日 | 0.2984 | 75 | 0 | 0 | 计价 | 按实计算
JGZ3-9 | 人工 | 乙供 | 9101109 | 安装技术工 | 工日 | 5.1408 | 114 | 0 | 0 | 计价 | 按实计算
JGZ3-9 | 材料 | 乙供 | C12026102 | 松香焊锡丝 | kg | 0.2 | 27.631 | 0 | 0 | 计价 | 按实计算
JGZ3-9 | 材料 | 乙供 | C13010201 | 镀锌六角螺栓 综合 | kg | 0.283 | 7.23 | 0 | 0 | 计价 | 按实计算
JGZ3-9 | 材料 | 乙供 | C16010305 | 软铜绞线 35mm² | m | 4.4 | 23.434 | 0 | 0 | 计价 | 按实计算
JGZ3-9 | 材料 | 乙供 | C16038121 | 铜接线端子 100A | 个 | 6 | 1.68 | 0 | 0 | 计价 | 按实计算
JGZ3-9 | 材料 | 乙供 | C16100641 | 标签色带 (12~36)mm×8m | 卷 | 0.038 | 17.121 | 0 | 0 | 计价 | 按实计算
JGZ3-9 | 材料 | 乙供 | C18050801 | 热塑管 | m | 1 | 7.018 | 0 | 0 | 计价 | 按实计算
JGZ3-9 | 材料 | 乙供 | C19021102 | 白蜡 | kg | 0.1 | 3.5 | 0 | 0 | 计价 | 按实计算
JGZ3-9 | 材料 | 乙供 | C19030201 | 乙醇 | kg | 0.5 | 3.674 | 0 | 0 | 计价 | 按实计算
JGZ3-9 | 材料 | 乙供 | C22040101 | 砂布 | 张 | 1 | 0.74 | 0 | 0 | 计价 | 按实计算
JGZ3-9 | 材料 | 乙供 | C99010102 | 其他材料费 | 元 | 2.6271 | 1 | 0 | 0 | 计价 | 按实计算
JGZ3-9 | 机械 | 乙供 | J04-01-002 | 载重汽车 5t | 台班 | 0.216 | 375.731 | 0 | 0 | 计价 | 按实计算
JGZ3-9 | 机械 | 乙供 | J15-01-066 | 功能检测分析平台(电脑) | 台班 | 0.35 | 31.967 | 0 | 0 | 计价 | 按实计算
JGZ3-10 | 人工 | 乙供 | 9101106 | 普通工 | 工日 | 0.2984 | 75 | 0 | 0 | 计价 | 按实计算
JGZ3-10 | 人工 | 乙供 | 9101109 | 安装技术工 | 工日 | 2.38 | 114 | 0 | 0 | 计价 | 按实计算
JGZ3-10 | 材料 | 乙供 | C12026102 | 松香焊锡丝 | kg | 0.1 | 27.631 | 0 | 0 | 计价 | 按实计算
JGZ3-10 | 材料 | 乙供 | C13010201 | 镀锌六角螺栓 综合 | kg | 0.283 | 7.23 | 0 | 0 | 计价 | 按实计算
JGZ3-10 | 材料 | 乙供 | C16011104 | 铜芯绝缘导线 截面6mm² | m | 5 | 3.3 | 0 | 0 | 计价 | 按实计算
JGZ3-10 | 材料 | 乙供 | C16038101 | 铜接线端子 6mm²以下 | 个 | 6 | 1.19 | 0 | 0 | 计价 | 按实计算
JGZ3-10 | 材料 | 乙供 | C16100641 | 标签色带 (12~36)mm×8m | 卷 | 0.038 | 17.121 | 0 | 0 | 计价 | 按实计算
JGZ3-10 | 材料 | 乙供 | C18050801 | 热塑管 | m | 0.4 | 7.018 | 0 | 0 | 计价 | 按实计算
JGZ3-10 | 材料 | 乙供 | C19021102 | 白蜡 | kg | 0.1 | 3.5 | 0 | 0 | 计价 | 按实计算
JGZ3-10 | 材料 | 乙供 | C19030201 | 乙醇 | kg | 0.2 | 3.674 | 0 | 0 | 计价 | 按实计算
JGZ3-10 | 材料 | 乙供 | C22040101 | 砂布 | 张 | 1 | 0.74 | 0 | 0 | 计价 | 按实计算
JGZ3-10 | 材料 | 乙供 | C99010102 | 其他材料费 | 元 | 0.6746 | 1 | 0 | 0 | 计价 | 按实计算
JGZ3-11 | 人工 | 乙供 | 9101106 | 普通工 | 工日 | 0.2984 | 75 | 0 | 0 | 计价 | 按实计算
JGZ3-11 | 人工 | 乙供 | 9101109 | 安装技术工 | 工日 | 0.6048 | 114 | 0 | 0 | 计价 | 按实计算
JGZ3-11 | 材料 | 乙供 | C16100641 | 标签色带 (12~36)mm×8m | 卷 | 0.038 | 17.121 | 0 | 0 | 计价 | 按实计算
JGZ3-11 | 材料 | 乙供 | C19021102 | 白蜡 | kg | 3 | 3.5 | 0 | 0 | 计价 | 按实计算
JGZ3-11 | 材料 | 乙供 | C99010102 | 其他材料费 | 元 | 0.223 | 1 | 0 | 0 | 计价 | 按实计算
JGZ3-12 | 人工 | 乙供 | 9101109 | 安装技术工 | 工日 | 0.121 | 114 | 0 | 0 | 计价 | 按实计算
JGZ3-12 | 材料 | 乙供 | C16011104 | 铜芯绝缘导线 截面6mm² | m | 2.8 | 3.3 | 0 | 0 | 计价 | 按实计算
JGZ3-12 | 材料 | 乙供 | C16100361 | 尼龙扎带 L=120mm | 根 | 6 | 0.061 | 0 | 0 | 计价 | 按实计算
JGZ3-12 | 材料 | 乙供 | C16100641 | 标签色带 (12~36)mm×8m | 卷 | 0.038 | 17.121 | 0 | 0 | 计价 | 按实计算
JGZ3-12 | 材料 | 乙供 | C16100651 | 线号套管 | m | 0.1 | 0.885 | 0 | 0 | 计价 | 按实计算
JGZ3-12 | 材料 | 乙供 | C19021102 | 白蜡 | kg | 0.5 | 3.5 | 0 | 0 | 计价 | 按实计算
JGZ3-12 | 材料 | 乙供 | C99010102 | 其他材料费 | 元 | 0.2419 | 1 | 0 | 0 | 计价 | 按实计算
JGZ4-1 | 人工 | 乙供 | 9101106 | 普通工 | 工日 | 5.8013 | 75 | 0 | 0 | 计价 | 按实计算
JGZ4-1 | 人工 | 乙供 | 9101109 | 安装技术工 | 工日 | 27.636 | 114 | 0 | 0 | 计价 | 按实计算
JGZ4-1 | 材料 | 乙供 | C14010100 | 镀锌铁丝 | kg | 6 | 4.674 | 0 | 0 | 计价 | 按实计算
JGZ4-1 | 材料 | 乙供 | C18080101 | 塑料标识牌 | 个 | 2 | 0.444 | 0 | 0 | 计价 | 按实计算
JGZ4-1 | 材料 | 乙供 | C20071101 | 冷涂锌漆 | kg | 2 | 21.544 | 0 | 0 | 计价 | 按实计算
JGZ4-1 | 材料 | 乙供 | C99010102 | 其他材料费 | 元 | 1.4404 | 1 | 0 | 0 | 计价 | 按实计算
JGZ4-1 | 机械 | 乙供 | J04-01-002 | 载重汽车 5t | 台班 | 0.55 | 375.731 | 0 | 0 | 计价 | 按实计算
JGZ4-1 | 机械 | 乙供 | J10-01-001 | 交流弧焊机 容量 21kVA | 台班 | 0.5 | 64.589 | 0 | 0 | 计价 | 按实计算
JGZ4-1 | 机械 | 乙供 | J13-01-060 | 机动绞磨 3t以内 | 台班 | 0.35 | 170.623 | 0 | 0 | 计价 | 按实计算
JGZ4-1 | 机械 | 乙供 | J14-05-077 | 天馈线测试仪 | 台班 | 1 | 147.644 | 0 | 0 | 计价 | 按实计算
JGZ4-1 | 机械 | 乙供 | J16-01-039 | 数字万用表(数字式) | 台班 | 1 | 17.536 | 0 | 0 | 计价 | 按实计算
JGZ4-2 | 人工 | 乙供 | 9101106 | 普通工 | 工日 | 6.9615 | 75 | 0 | 0 | 计价 | 按实计算
JGZ4-2 | 人工 | 乙供 | 9101109 | 安装技术工 | 工日 | 37.044 | 114 | 0 | 0 | 计价 | 按实计算
JGZ4-2 | 材料 | 乙供 | C14010100 | 镀锌铁丝 | kg | 7 | 4.674 | 0 | 0 | 计价 | 按实计算
JGZ4-2 | 材料 | 乙供 | C18080101 | 塑料标识牌 | 个 | 4 | 0.444 | 0 | 0 | 计价 | 按实计算
JGZ4-2 | 材料 | 乙供 | C20071101 | 冷涂锌漆 | kg | 2 | 21.544 | 0 | 0 | 计价 | 按实计算
JGZ4-2 | 材料 | 乙供 | C99010102 | 其他材料费 | 元 | 1.5516 | 1 | 0 | 0 | 计价 | 按实计算
JGZ4-2 | 机械 | 乙供 | J04-01-002 | 载重汽车 5t | 台班 | 0.6 | 375.731 | 0 | 0 | 计价 | 按实计算
JGZ4-2 | 机械 | 乙供 | J10-01-001 | 交流弧焊机 容量 21kVA | 台班 | 0.5 | 64.589 | 0 | 0 | 计价 | 按实计算
JGZ4-2 | 机械 | 乙供 | J13-01-060 | 机动绞磨 3t以内 | 台班 | 0.35 | 170.623 | 0 | 0 | 计价 | 按实计算
JGZ4-2 | 机械 | 乙供 | J14-05-077 | 天馈线测试仪 | 台班 | 1 | 147.644 | 0 | 0 | 计价 | 按实计算
JGZ4-2 | 机械 | 乙供 | J16-01-039 | 数字万用表(数字式) | 台班 | 1 | 17.536 | 0 | 0 | 计价 | 按实计算
JGZ4-3 | 人工 | 乙供 | 9101106 | 普通工 | 工日 | 5.8013 | 75 | 0 | 0 | 计价 | 按实计算
JGZ4-3 | 人工 | 乙供 | 9101109 | 安装技术工 | 工日 | 39.69 | 114 | 0 | 0 | 计价 | 按实计算
JGZ4-3 | 材料 | 乙供 | C14010100 | 镀锌铁丝 | kg | 6 | 4.674 | 0 | 0 | 计价 | 按实计算
JGZ4-3 | 材料 | 乙供 | C18080101 | 塑料标识牌 | 个 | 2 | 0.444 | 0 | 0 | 计价 | 按实计算
JGZ4-3 | 材料 | 乙供 | C20071101 | 冷涂锌漆 | kg | 2 | 21.544 | 0 | 0 | 计价 | 按实计算
JGZ4-3 | 材料 | 乙供 | C99010102 | 其他材料费 | 元 | 1.4404 | 1 | 0 | 0 | 计价 | 按实计算
JGZ4-3 | 机械 | 乙供 | J04-01-002 | 载重汽车 5t | 台班 | 0.55 | 375.731 | 0 | 0 | 计价 | 按实计算
JGZ4-3 | 机械 | 乙供 | J10-01-001 | 交流弧焊机 容量 21kVA | 台班 | 0.5 | 64.589 | 0 | 0 | 计价 | 按实计算
JGZ4-3 | 机械 | 乙供 | J13-01-060 | 机动绞磨 3t以内 | 台班 | 0.35 | 170.623 | 0 | 0 | 计价 | 按实计算
JGZ4-3 | 机械 | 乙供 | J14-05-077 | 天馈线测试仪 | 台班 | 1.5 | 147.644 | 0 | 0 | 计价 | 按实计算
JGZ4-3 | 机械 | 乙供 | J16-01-039 | 数字万用表(数字式) | 台班 | 1 | 17.536 | 0 | 0 | 计价 | 按实计算
JGZ4-4 | 人工 | 乙供 | 9101106 | 普通工 | 工日 | 6.9615 | 75 | 0 | 0 | 计价 | 按实计算
JGZ4-4 | 人工 | 乙供 | 9101109 | 安装技术工 | 工日 | 49.098 | 114 | 0 | 0 | 计价 | 按实计算
JGZ4-4 | 材料 | 乙供 | C14010100 | 镀锌铁丝 | kg | 7 | 4.674 | 0 | 0 | 计价 | 按实计算
JGZ4-4 | 材料 | 乙供 | C18080101 | 塑料标识牌 | 个 | 4 | 0.444 | 0 | 0 | 计价 | 按实计算
JGZ4-4 | 材料 | 乙供 | C20071101 | 冷涂锌漆 | kg | 2 | 21.544 | 0 | 0 | 计价 | 按实计算
JGZ4-4 | 材料 | 乙供 | C99010102 | 其他材料费 | 元 | 1.5516 | 1 | 0 | 0 | 计价 | 按实计算
JGZ4-4 | 机械 | 乙供 | J04-01-002 | 载重汽车 5t | 台班 | 0.6 | 375.731 | 0 | 0 | 计价 | 按实计算
JGZ4-4 | 机械 | 乙供 | J10-01-001 | 交流弧焊机 容量 21kVA | 台班 | 0.5 | 64.589 | 0 | 0 | 计价 | 按实计算
JGZ4-4 | 机械 | 乙供 | J13-01-060 | 机动绞磨 3t以内 | 台班 | 0.35 | 170.623 | 0 | 0 | 计价 | 按实计算
JGZ4-4 | 机械 | 乙供 | J14-05-077 | 天馈线测试仪 | 台班 | 1.5 | 147.644 | 0 | 0 | 计价 | 按实计算
JGZ4-4 | 机械 | 乙供 | J16-01-039 | 数字万用表(数字式) | 台班 | 1 | 17.536 | 0 | 0 | 计价 | 按实计算
JGZ4-5 | 人工 | 乙供 | 9101106 | 普通工 | 工日 | 2.9006 | 75 | 0 | 0 | 计价 | 按实计算
JGZ4-5 | 人工 | 乙供 | 9101109 | 安装技术工 | 工日 | 13.818 | 114 | 0 | 0 | 计价 | 按实计算
JGZ4-5 | 材料 | 乙供 | C13010201 | 镀锌六角螺栓 综合 | kg | 0.2 | 7.23 | 0 | 0 | 计价 | 按实计算
JGZ4-5 | 材料 | 乙供 | C14010100 | 镀锌铁丝 | kg | 2 | 4.674 | 0 | 0 | 计价 | 按实计算
JGZ4-5 | 材料 | 乙供 | C16010405 | 铜编织带 35mm | m | 1 | 29.992 | 0 | 0 | 计价 | 按实计算
JGZ4-5 | 材料 | 乙供 | C18010002 | 硫化橡胶 | kg | 0.3 | 13.818 | 0 | 0 | 计价 | 按实计算
JGZ4-5 | 材料 | 乙供 | C18030801 | 自黏性橡胶带 25mm×20m | 卷 | 5 | 7 | 0 | 0 | 计价 | 按实计算
JGZ4-5 | 材料 | 乙供 | C18080101 | 塑料标识牌 | 个 | 3 | 0.444 | 0 | 0 | 计价 | 按实计算
JGZ4-5 | 材料 | 乙供 | C19030201 | 乙醇 | kg | 1.2 | 3.674 | 0 | 0 | 计价 | 按实计算
JGZ4-5 | 材料 | 乙供 | C22030501 | 钢锯条 各种规格 | 根 | 4 | 1.528 | 0 | 0 | 计价 | 按实计算
JGZ4-5 | 材料 | 乙供 | C22040101 | 砂布 | 张 | 1 | 0.74 | 0 | 0 | 计价 | 按实计算
JGZ4-5 | 材料 | 乙供 | C22040403 | 白布带 20mm×20m | 卷 | 4 | 5.843 | 0 | 0 | 计价 | 按实计算
JGZ4-5 | 材料 | 乙供 | C22040611 | 白棕绳 φ8 | kg | 1 | 10.785 | 0 | 0 | 计价 | 按实计算
JGZ4-5 | 材料 | 乙供 | C22041202 | 医用纱布 | 卷 | 2 | 1.89 | 0 | 0 | 计价 | 按实计算
JGZ4-5 | 材料 | 乙供 | C99010102 | 其他材料费 | 元 | 2.6092 | 1 | 0 | 0 | 计价 | 按实计算
JGZ4-5 | 机械 | 乙供 | J05-01-009 | 电动单筒慢速卷扬机 30kN | 台班 | 0.4 | 183.043 | 0 | 0 | 计价 | 按实计算
JGZ4-5 | 机械 | 乙供 | J13-01-090 | 电力工程车 | 台班 | 0.25 | 358.684 | 0 | 0 | 计价 | 按实计算
JGZ4-5 | 机械 | 乙供 | J14-05-077 | 天馈线测试仪 | 台班 | 0.25 | 147.644 | 0 | 0 | 计价 | 按实计算
JGZ4-5 | 机械 | 乙供 | J16-01-039 | 数字万用表(数字式) | 台班 | 2 | 17.536 | 0 | 0 | 计价 | 按实计算
JGZ4-6 | 人工 | 乙供 | 9101106 | 普通工 | 工日 | 3.4808 | 75 | 0 | 0 | 计价 | 按实计算
JGZ4-6 | 人工 | 乙供 | 9101109 | 安装技术工 | 工日 | 29.106 | 114 | 0 | 0 | 计价 | 按实计算
JGZ4-6 | 材料 | 乙供 | C13010201 | 镀锌六角螺栓 综合 | kg | 0.2 | 7.23 | 0 | 0 | 计价 | 按实计算
JGZ4-6 | 材料 | 乙供 | C14010100 | 镀锌铁丝 | kg | 5 | 4.674 | 0 | 0 | 计价 | 按实计算
JGZ4-6 | 材料 | 乙供 | C16010405 | 铜编织带 35mm | m | 1 | 29.992 | 0 | 0 | 计价 | 按实计算
JGZ4-6 | 材料 | 乙供 | C18010002 | 硫化橡胶 | kg | 0.3 | 13.818 | 0 | 0 | 计价 | 按实计算
JGZ4-6 | 材料 | 乙供 | C18030801 | 自黏性橡胶带 25mm×20m | 卷 | 5 | 7 | 0 | 0 | 计价 | 按实计算
JGZ4-6 | 材料 | 乙供 | C18080101 | 塑料标识牌 | 个 | 3 | 0.444 | 0 | 0 | 计价 | 按实计算
JGZ4-6 | 材料 | 乙供 | C19030201 | 乙醇 | kg | 1.2 | 3.674 | 0 | 0 | 计价 | 按实计算
JGZ4-6 | 材料 | 乙供 | C22030501 | 钢锯条 各种规格 | 根 | 4 | 1.528 | 0 | 0 | 计价 | 按实计算
JGZ4-6 | 材料 | 乙供 | C22040101 | 砂布 | 张 | 1 | 0.74 | 0 | 0 | 计价 | 按实计算
JGZ4-6 | 材料 | 乙供 | C22040403 | 白布带 20mm×20m | 卷 | 4 | 5.843 | 0 | 0 | 计价 | 按实计算
JGZ4-6 | 材料 | 乙供 | C22040611 | 白棕绳 φ8 | kg | 2 | 10.785 | 0 | 0 | 计价 | 按实计算
JGZ4-6 | 材料 | 乙供 | C22041202 | 医用纱布 | 卷 | 2 | 1.89 | 0 | 0 | 计价 | 按实计算
JGZ4-6 | 材料 | 乙供 | C99010102 | 其他材料费 | 元 | 3.1053 | 1 | 0 | 0 | 计价 | 按实计算
JGZ4-6 | 机械 | 乙供 | J05-01-009 | 电动单筒慢速卷扬机 30kN | 台班 | 0.4 | 183.043 | 0 | 0 | 计价 | 按实计算
JGZ4-6 | 机械 | 乙供 | J13-01-090 | 电力工程车 | 台班 | 0.25 | 358.684 | 0 | 0 | 计价 | 按实计算
JGZ4-6 | 机械 | 乙供 | J14-05-077 | 天馈线测试仪 | 台班 | 0.25 | 147.644 | 0 | 0 | 计价 | 按实计算
JGZ4-6 | 机械 | 乙供 | J16-01-039 | 数字万用表(数字式) | 台班 | 2 | 17.536 | 0 | 0 | 计价 | 按实计算
JGZ4-7 | 人工 | 乙供 | 9101106 | 普通工 | 工日 | 3.4809 | 75 | 0 | 0 | 计价 | 按实计算
JGZ4-7 | 人工 | 乙供 | 9101109 | 安装技术工 | 工日 | 25.338 | 114 | 0 | 0 | 计价 | 按实计算
JGZ4-7 | 材料 | 乙供 | C12026102 | 松香焊锡丝 | kg | 0.4 | 27.631 | 0 | 0 | 计价 | 按实计算
JGZ4-7 | 材料 | 乙供 | C13010201 | 镀锌六角螺栓 综合 | kg | 1.232 | 7.23 | 0 | 0 | 计价 | 按实计算
JGZ4-7 | 材料 | 乙供 | C16011104 | 铜芯绝缘导线 截面6mm² | m | 14 | 3.3 | 0 | 0 | 计价 | 按实计算
JGZ4-7 | 材料 | 乙供 | C16038101 | 铜接线端子 6mm²以下 | 个 | 14 | 1.19 | 0 | 0 | 计价 | 按实计算
JGZ4-7 | 材料 | 乙供 | C16100641 | 标签色带 (12~36)mm×8m | 卷 | 2.1 | 17.121 | 0 | 0 | 计价 | 按实计算
JGZ4-7 | 材料 | 乙供 | C18050801 | 热塑管 | m | 4 | 7.018 | 0 | 0 | 计价 | 按实计算
JGZ4-7 | 材料 | 乙供 | C19021102 | 白蜡 | kg | 0.4 | 3.5 | 0 | 0 | 计价 | 按实计算
JGZ4-7 | 材料 | 乙供 | C19030201 | 乙醇 | kg | 2.9 | 3.674 | 0 | 0 | 计价 | 按实计算
JGZ4-7 | 材料 | 乙供 | C22040101 | 砂布 | 张 | 4 | 0.74 | 0 | 0 | 计价 | 按实计算
JGZ4-7 | 材料 | 乙供 | C22041204 | 脱脂棉 | 卷 | 0.9 | 6.04 | 0 | 0 | 计价 | 按实计算
JGZ4-7 | 材料 | 乙供 | C99010102 | 其他材料费 | 元 | 3.3457 | 1 | 0 | 0 | 计价 | 按实计算
JGZ4-7 | 机械 | 乙供 | J04-01-002 | 载重汽车 5t | 台班 | 0.4 | 375.731 | 0 | 0 | 计价 | 按实计算
JGZ4-7 | 机械 | 乙供 | J14-05-053 | 数据分析仪(数据测试仪) | 台班 | 1.1 | 98.484 | 0 | 0 | 计价 | 按实计算
JGZ4-7 | 机械 | 乙供 | J14-05-066 | 数字频率计(微波) | 台班 | 1.15 | 133.494 | 0 | 0 | 计价 | 按实计算
JGZ4-7 | 机械 | 乙供 | J14-05-079 | 频谱分析仪 频率 9kHz~26.5GHz | 台班 | 0.65 | 254.837 | 0 | 0 | 计价 | 按实计算
JGZ4-7 | 机械 | 乙供 | J14-05-080 | 微波功率计 | 台班 | 0.5 | 77.444 | 0 | 0 | 计价 | 按实计算
JGZ4-7 | 机械 | 乙供 | J14-05-081 | 微波综合测试仪 | 台班 | 1.6 | 479.914 | 0 | 0 | 计价 | 按实计算
JGZ4-7 | 机械 | 乙供 | J16-01-039 | 数字万用表(数字式) | 台班 | 7 | 17.536 | 0 | 0 | 计价 | 按实计算
JGZ4-8 | 人工 | 乙供 | 9101109 | 安装技术工 | 工日 | 14.112 | 114 | 0 | 0 | 计价 | 按实计算
JGZ4-8 | 机械 | 乙供 | J14-05-053 | 数据分析仪(数据测试仪) | 台班 | 1.2 | 98.484 | 0 | 0 | 计价 | 按实计算
JGZ4-8 | 机械 | 乙供 | J14-05-066 | 数字频率计(微波) | 台班 | 1.2 | 133.494 | 0 | 0 | 计价 | 按实计算
JGZ4-8 | 机械 | 乙供 | J14-05-079 | 频谱分析仪 频率 9kHz~26.5GHz | 台班 | 1.7 | 254.837 | 0 | 0 | 计价 | 按实计算
JGZ4-8 | 机械 | 乙供 | J14-05-080 | 微波功率计 | 台班 | 1.7 | 77.444 | 0 | 0 | 计价 | 按实计算
JGZ4-8 | 机械 | 乙供 | J14-05-081 | 微波综合测试仪 | 台班 | 3.22 | 479.914 | 0 | 0 | 计价 | 按实计算
JGZ4-8 | 机械 | 乙供 | J15-01-066 | 功能检测分析平台(电脑) | 台班 | 5 | 31.967 | 0 | 0 | 计价 | 按实计算
JGZ4-9 | 人工 | 乙供 | 9101109 | 安装技术工 | 工日 | 15.288 | 114 | 0 | 0 | 计价 | 按实计算
JGZ4-9 | 机械 | 乙供 | J14-05-053 | 数据分析仪(数据测试仪) | 台班 | 2.8 | 98.484 | 0 | 0 | 计价 | 按实计算
JGZ4-9 | 机械 | 乙供 | J14-05-066 | 数字频率计(微波) | 台班 | 1.9 | 133.494 | 0 | 0 | 计价 | 按实计算
JGZ4-9 | 机械 | 乙供 | J14-05-079 | 频谱分析仪 频率 9kHz~26.5GHz | 台班 | 1.9 | 254.837 | 0 | 0 | 计价 | 按实计算
JGZ4-9 | 机械 | 乙供 | J14-05-080 | 微波功率计 | 台班 | 1.9 | 77.444 | 0 | 0 | 计价 | 按实计算
JGZ4-9 | 机械 | 乙供 | J14-05-081 | 微波综合测试仪 | 台班 | 4.21 | 479.914 | 0 | 0 | 计价 | 按实计算
JGZ4-9 | 机械 | 乙供 | J15-01-066 | 功能检测分析平台(电脑) | 台班 | 5.5 | 31.967 | 0 | 0 | 计价 | 按实计算
JGZ5-1 | 人工 | 乙供 | 9101106 | 普通工 | 工日 | 0.2901 | 75 | 0 | 0 | 计价 | 按实计算
JGZ5-1 | 人工 | 乙供 | 9101109 | 安装技术工 | 工日 | 4.006 | 114 | 0 | 0 | 计价 | 按实计算
JGZ5-1 | 材料 | 乙供 | C12026102 | 松香焊锡丝 | kg | 0.1 | 27.631 | 0 | 0 | 计价 | 按实计算
JGZ5-1 | 材料 | 乙供 | C13010201 | 镀锌六角螺栓 综合 | kg | 0.283 | 7.23 | 0 | 0 | 计价 | 按实计算
JGZ5-1 | 材料 | 乙供 | C16011104 | 铜芯绝缘导线 截面6mm² | m | 3 | 3.3 | 0 | 0 | 计价 | 按实计算
JGZ5-1 | 材料 | 乙供 | C16038101 | 铜接线端子 6mm²以下 | 个 | 2 | 1.19 | 0 | 0 | 计价 | 按实计算
JGZ5-1 | 材料 | 乙供 | C16100641 | 标签色带 (12~36)mm×8m | 卷 | 0.076 | 17.121 | 0 | 0 | 计价 | 按实计算
JGZ5-1 | 材料 | 乙供 | C18050801 | 热塑管 | m | 0.4 | 7.018 | 0 | 0 | 计价 | 按实计算
JGZ5-1 | 材料 | 乙供 | C19021102 | 白蜡 | kg | 0.1 | 3.5 | 0 | 0 | 计价 | 按实计算
JGZ5-1 | 材料 | 乙供 | C19030201 | 乙醇 | kg | 1 | 3.674 | 0 | 0 | 计价 | 按实计算
JGZ5-1 | 材料 | 乙供 | C22040101 | 砂布 | 张 | 1 | 0.74 | 0 | 0 | 计价 | 按实计算
JGZ5-1 | 材料 | 乙供 | C99010102 | 其他材料费 | 元 | 0.5192 | 1 | 0 | 0 | 计价 | 按实计算
JGZ5-1 | 机械 | 乙供 | J14-05-011 | 频率响应分析仪 | 台班 | 0.1 | 2904.504 | 0 | 0 | 计价 | 按实计算
JGZ5-1 | 机械 | 乙供 | J14-05-012 | 高频电缆测试仪 | 台班 | 0.4 | 54.146 | 0 | 0 | 计价 | 按实计算
JGZ5-1 | 机械 | 乙供 | J14-05-042 | 选频电平表 | 台班 | 2.03 | 108.664 | 0 | 0 | 计价 | 按实计算
JGZ5-1 | 机械 | 乙供 | J14-05-043 | 选频振荡器 | 台班 | 0.8 | 92.074 | 0 | 0 | 计价 | 按实计算
JGZ5-1 | 机械 | 乙供 | J15-01-066 | 功能检测分析平台(电脑) | 台班 | 2.5 | 31.967 | 0 | 0 | 计价 | 按实计算
JGZ5-1 | 机械 | 乙供 | J16-01-039 | 数字万用表(数字式) | 台班 | 2 | 17.536 | 0 | 0 | 计价 | 按实计算
JGZ5-2 | 人工 | 乙供 | 9101109 | 安装技术工 | 工日 | 6.0564 | 114 | 0 | 0 | 计价 | 按实计算
JGZ5-2 | 机械 | 乙供 | J14-05-011 | 频率响应分析仪 | 台班 | 0.3296 | 2904.504 | 0 | 0 | 计价 | 按实计算
JGZ5-2 | 机械 | 乙供 | J14-05-012 | 高频电缆测试仪 | 台班 | 0.309 | 54.146 | 0 | 0 | 计价 | 按实计算
JGZ5-2 | 机械 | 乙供 | J14-05-042 | 选频电平表 | 台班 | 0.618 | 108.664 | 0 | 0 | 计价 | 按实计算
JGZ5-2 | 机械 | 乙供 | J14-05-043 | 选频振荡器 | 台班 | 0.618 | 92.074 | 0 | 0 | 计价 | 按实计算
JGZ5-2 | 机械 | 乙供 | J14-05-065 | 阻波器、结合滤波器自动测试仪 | 台班 | 0.618 | 121.124 | 0 | 0 | 计价 | 按实计算
JGZ5-2 | 机械 | 乙供 | J15-01-066 | 功能检测分析平台(电脑) | 台班 | 5.15 | 31.967 | 0 | 0 | 计价 | 按实计算
JGZ5-3 | 人工 | 乙供 | 9101109 | 安装技术工 | 工日 | 0.588 | 114 | 0 | 0 | 计价 | 按实计算
JGZ5-3 | 材料 | 乙供 | C13010201 | 镀锌六角螺栓 综合 | kg | 0.283 | 7.23 | 0 | 0 | 计价 | 按实计算
JGZ5-3 | 材料 | 乙供 | C16100641 | 标签色带 (12~36)mm×8m | 卷 | 0.5 | 17.121 | 0 | 0 | 计价 | 按实计算
JGZ5-3 | 材料 | 乙供 | C19030201 | 乙醇 | kg | 0.1 | 3.674 | 0 | 0 | 计价 | 按实计算
JGZ5-3 | 材料 | 乙供 | C22041204 | 脱脂棉 | 卷 | 0.1 | 6.04 | 0 | 0 | 计价 | 按实计算
JGZ5-3 | 材料 | 乙供 | C99010102 | 其他材料费 | 元 | 0.2316 | 1 | 0 | 0 | 计价 | 按实计算
JGZ5-3 | 机械 | 乙供 | J15-01-066 | 功能检测分析平台(电脑) | 台班 | 0.15 | 31.967 | 0 | 0 | 计价 | 按实计算
JGZ5-4 | 人工 | 乙供 | 9101109 | 安装技术工 | 工日 | 1.176 | 114 | 0 | 0 | 计价 | 按实计算
JGZ5-4 | 材料 | 乙供 | C13010201 | 镀锌六角螺栓 综合 | kg | 0.283 | 7.23 | 0 | 0 | 计价 | 按实计算
JGZ5-4 | 材料 | 乙供 | C16100641 | 标签色带 (12~36)mm×8m | 卷 | 0.5 | 17.121 | 0 | 0 | 计价 | 按实计算
JGZ5-4 | 材料 | 乙供 | C19030201 | 乙醇 | kg | 0.1 | 3.674 | 0 | 0 | 计价 | 按实计算
JGZ5-4 | 材料 | 乙供 | C22041204 | 脱脂棉 | 卷 | 0.1 | 6.04 | 0 | 0 | 计价 | 按实计算
JGZ5-4 | 材料 | 乙供 | C99010102 | 其他材料费 | 元 | 0.2316 | 1 | 0 | 0 | 计价 | 按实计算
JGZ5-4 | 机械 | 乙供 | J15-01-066 | 功能检测分析平台(电脑) | 台班 | 0.35 | 31.967 | 0 | 0 | 计价 | 按实计算
JGZ6-1 | 人工 | 乙供 | 9101106 | 普通工 | 工日 | 0.5801 | 75 | 0 | 0 | 计价 | 按实计算
JGZ6-1 | 人工 | 乙供 | 9101109 | 安装技术工 | 工日 | 0.588 | 114 | 0 | 0 | 计价 | 按实计算
JGZ6-1 | 材料 | 乙供 | C13010201 | 镀锌六角螺栓 综合 | kg | 0.0265 | 7.23 | 0 | 0 | 计价 | 按实计算
JGZ6-1 | 材料 | 乙供 | C13011201 | 地脚螺栓 综合 | kg | 0.45 | 6.564 | 0 | 0 | 计价 | 按实计算
JGZ6-1 | 材料 | 乙供 | C16010305 | 软铜绞线 35mm² | m | 5.4 | 23.434 | 0 | 0 | 计价 | 按实计算
JGZ6-1 | 材料 | 乙供 | C16038121 | 铜接线端子 100A | 个 | 4 | 1.68 | 0 | 0 | 计价 | 按实计算
JGZ6-1 | 材料 | 乙供 | C16100641 | 标签色带 (12~36)mm×8m | 卷 | 0.1 | 17.121 | 0 | 0 | 计价 | 按实计算
JGZ6-1 | 材料 | 乙供 | C18050801 | 热塑管 | m | 0.22 | 7.018 | 0 | 0 | 计价 | 按实计算
JGZ6-1 | 材料 | 乙供 | C99010102 | 其他材料费 | 元 | 2.7933 | 1 | 0 | 0 | 计价 | 按实计算
JGZ6-2 | 人工 | 乙供 | 9101106 | 普通工 | 工日 | 0.058 | 75 | 0 | 0 | 计价 | 按实计算
JGZ6-2 | 人工 | 乙供 | 9101109 | 安装技术工 | 工日 | 0.1764 | 114 | 0 | 0 | 计价 | 按实计算
JGZ6-2 | 材料 | 乙供 | C13011201 | 地脚螺栓 综合 | kg | 0.6 | 6.564 | 0 | 0 | 计价 | 按实计算
JGZ6-2 | 材料 | 乙供 | C16100641 | 标签色带 (12~36)mm×8m | 卷 | 0.038 | 17.121 | 0 | 0 | 计价 | 按实计算
JGZ6-2 | 材料 | 乙供 | C18050801 | 热塑管 | m | 0.2 | 7.018 | 0 | 0 | 计价 | 按实计算
JGZ6-2 | 材料 | 乙供 | C99010102 | 其他材料费 | 元 | 0.1199 | 1 | 0 | 0 | 计价 | 按实计算
JGZ6-3 | 人工 | 乙供 | 9101109 | 安装技术工 | 工日 | 0.4116 | 114 | 0 | 0 | 计价 | 按实计算
JGZ6-3 | 材料 | 乙供 | C13024131 | 不锈钢螺丝 M5×12 | 个 | 4 | 0.123 | 0 | 0 | 计价 | 按实计算
JGZ6-3 | 材料 | 乙供 | C16010303 | 软铜绞线 16mm² | m | 1 | 8.146 | 0 | 0 | 计价 | 按实计算
JGZ6-3 | 材料 | 乙供 | C16038103 | 铜接线端子 16mm² | 个 | 2 | 3.062 | 0 | 0 | 计价 | 按实计算
JGZ6-3 | 材料 | 乙供 | C16100641 | 标签色带 (12~36)mm×8m | 卷 | 0.038 | 17.121 | 0 | 0 | 计价 | 按实计算
JGZ6-3 | 材料 | 乙供 | C18050801 | 热塑管 | m | 0.1 | 7.018 | 0 | 0 | 计价 | 按实计算
JGZ6-3 | 材料 | 乙供 | C99010102 | 其他材料费 | 元 | 0.3223 | 1 | 0 | 0 | 计价 | 按实计算
JGZ6-4 | 人工 | 乙供 | 9101106 | 普通工 | 工日 | 0.2901 | 75 | 0 | 0 | 计价 | 按实计算
JGZ6-4 | 人工 | 乙供 | 9101109 | 安装技术工 | 工日 | 0.294 | 114 | 0 | 0 | 计价 | 按实计算
JGZ6-4 | 材料 | 乙供 | C01020300 | 角钢 综合 | kg | 6.4 | 3.681 | 0 | 0 | 计价 | 按实计算
JGZ6-4 | 材料 | 乙供 | C13011201 | 地脚螺栓 综合 | kg | 0.283 | 6.564 | 0 | 0 | 计价 | 按实计算
JGZ6-4 | 材料 | 乙供 | C99010102 | 其他材料费 | 元 | 0.5083 | 1 | 0 | 0 | 计价 | 按实计算
JGZ6-5 | 人工 | 乙供 | 9101109 | 安装技术工 | 工日 | 0.105 | 114 | 0 | 0 | 计价 | 按实计算
JGZ6-5 | 材料 | 乙供 | C01020521 | 镀锌扁钢 综合 | kg | 0.27 | 4.725 | 0 | 0 | 计价 | 按实计算
JGZ6-5 | 材料 | 乙供 | C01020712 | 圆钢 φ10以下 | kg | 0.41 | 3.92 | 0 | 0 | 计价 | 按实计算
JGZ6-5 | 材料 | 乙供 | C01030101 | 薄钢板 1.0以下 | kg | 0.1 | 4.212 | 0 | 0 | 计价 | 按实计算
JGZ6-5 | 材料 | 乙供 | C12010100 | 电焊条 J422 综合 | kg | 0.06 | 5.355 | 0 | 0 | 计价 | 按实计算
JGZ6-5 | 材料 | 乙供 | C20010201 | 醇酸防锈漆 | kg | 0.02 | 14.257 | 0 | 0 | 计价 | 按实计算
JGZ6-5 | 材料 | 乙供 | C20030101 | 普通调和漆 | kg | 0.02 | 11.35 | 0 | 0 | 计价 | 按实计算
JGZ6-5 | 材料 | 乙供 | C22030501 | 钢锯条 各种规格 | 根 | 0.1 | 1.528 | 0 | 0 | 计价 | 按实计算
JGZ6-5 | 材料 | 乙供 | C22040101 | 砂布 | 张 | 0.2 | 0.74 | 0 | 0 | 计价 | 按实计算
JGZ6-5 | 材料 | 乙供 | C22040411 | 无絮棉布 | kg | 0.01 | 8.485 | 0 | 0 | 计价 | 按实计算
JGZ6-5 | 材料 | 乙供 | C99010102 | 其他材料费 | 元 | 0.0905 | 1 | 0 | 0 | 计价 | 按实计算
JGZ6-6 | 人工 | 乙供 | 9101106 | 普通工 | 工日 | 1.1603 | 75 | 0 | 0 | 计价 | 按实计算
JGZ6-6 | 人工 | 乙供 | 9101109 | 安装技术工 | 工日 | 1.176 | 114 | 0 | 0 | 计价 | 按实计算
JGZ6-6 | 材料 | 乙供 | C12026102 | 松香焊锡丝 | kg | 0.1 | 27.631 | 0 | 0 | 计价 | 按实计算
JGZ6-6 | 材料 | 乙供 | C13010201 | 镀锌六角螺栓 综合 | kg | 0.283 | 7.23 | 0 | 0 | 计价 | 按实计算
JGZ6-6 | 材料 | 乙供 | C16010305 | 软铜绞线 35mm² | m | 4.5 | 23.434 | 0 | 0 | 计价 | 按实计算
JGZ6-6 | 材料 | 乙供 | C16038121 | 铜接线端子 100A | 个 | 4 | 1.68 | 0 | 0 | 计价 | 按实计算
JGZ6-6 | 材料 | 乙供 | C16100641 | 标签色带 (12~36)mm×8m | 卷 | 0.038 | 17.121 | 0 | 0 | 计价 | 按实计算
JGZ6-6 | 材料 | 乙供 | C19030201 | 乙醇 | kg | 0.5 | 3.674 | 0 | 0 | 计价 | 按实计算
JGZ6-6 | 材料 | 乙供 | C22041204 | 脱脂棉 | 卷 | 0.5 | 6.04 | 0 | 0 | 计价 | 按实计算
JGZ6-6 | 材料 | 乙供 | C99010102 | 其他材料费 | 元 | 2.4498 | 1 | 0 | 0 | 计价 | 按实计算
JGZ6-6 | 机械 | 乙供 | J04-01-002 | 载重汽车 5t | 台班 | 0.1 | 375.731 | 0 | 0 | 计价 | 按实计算
JGZ6-7 | 人工 | 乙供 | 9101109 | 安装技术工 | 工日 | 0.225 | 114 | 0 | 0 | 计价 | 按实计算
JGZ6-7 | 材料 | 乙供 | C13010201 | 镀锌六角螺栓 综合 | kg | 0.015 | 7.23 | 0 | 0 | 计价 | 按实计算
JGZ6-7 | 材料 | 乙供 | C13024131 | 不锈钢螺丝 M5×12 | 个 | 4 | 0.123 | 0 | 0 | 计价 | 按实计算
JGZ6-7 | 材料 | 乙供 | C16011104 | 铜芯绝缘导线 截面6mm² | m | 0.5 | 3.3 | 0 | 0 | 计价 | 按实计算
JGZ6-7 | 材料 | 乙供 | C16038101 | 铜接线端子 6mm²以下 | 个 | 2 | 1.19 | 0 | 0 | 计价 | 按实计算
JGZ6-7 | 材料 | 乙供 | C19030201 | 乙醇 | kg | 0.05 | 3.674 | 0 | 0 | 计价 | 按实计算
JGZ6-7 | 材料 | 乙供 | C22041204 | 脱脂棉 | 卷 | 0.05 | 6.04 | 0 | 0 | 计价 | 按实计算
JGZ6-7 | 材料 | 乙供 | C99010102 | 其他材料费 | 元 | 0.1023 | 1 | 0 | 0 | 计价 | 按实计算
JGZ6-8 | 人工 | 乙供 | 9101106 | 普通工 | 工日 | 0.5801 | 75 | 0 | 0 | 计价 | 按实计算
JGZ6-8 | 人工 | 乙供 | 9101109 | 安装技术工 | 工日 | 3.234 | 114 | 0 | 0 | 计价 | 按实计算
JGZ6-8 | 材料 | 乙供 | C12026102 | 松香焊锡丝 | kg | 0.2 | 27.631 | 0 | 0 | 计价 | 按实计算
JGZ6-8 | 材料 | 乙供 | C13011102 | 膨胀螺栓 M8 | 套 | 4 | 0.608 | 0 | 0 | 计价 | 按实计算
JGZ6-8 | 材料 | 乙供 | C16010305 | 软铜绞线 35mm² | m | 4.2 | 23.434 | 0 | 0 | 计价 | 按实计算
JGZ6-8 | 材料 | 乙供 | C16038121 | 铜接线端子 100A | 个 | 2 | 1.68 | 0 | 0 | 计价 | 按实计算
JGZ6-8 | 材料 | 乙供 | C16100641 | 标签色带 (12~36)mm×8m | 卷 | 0.038 | 17.121 | 0 | 0 | 计价 | 按实计算
JGZ6-8 | 材料 | 乙供 | C18030801 | 自黏性橡胶带 25mm×20m | 卷 | 0.6 | 7 | 0 | 0 | 计价 | 按实计算
JGZ6-8 | 材料 | 乙供 | C18050801 | 热塑管 | m | 0.2 | 7.018 | 0 | 0 | 计价 | 按实计算
JGZ6-8 | 材料 | 乙供 | C19021102 | 白蜡 | kg | 0.1 | 3.5 | 0 | 0 | 计价 | 按实计算
JGZ6-8 | 材料 | 乙供 | C99010102 | 其他材料费 | 元 | 2.3269 | 1 | 0 | 0 | 计价 | 按实计算
JGZ6-9 | 人工 | 乙供 | 9101109 | 安装技术工 | 工日 | 0.0588 | 114 | 0 | 0 | 计价 | 按实计算
JGZ6-9 | 材料 | 乙供 | C19030201 | 乙醇 | kg | 0.05 | 3.674 | 0 | 0 | 计价 | 按实计算
JGZ6-9 | 材料 | 乙供 | C22041204 | 脱脂棉 | 卷 | 0.05 | 6.04 | 0 | 0 | 计价 | 按实计算
JGZ6-9 | 材料 | 乙供 | C99010102 | 其他材料费 | 元 | 0.0097 | 1 | 0 | 0 | 计价 | 按实计算
JGZ6-9 | 机械 | 乙供 | J15-01-089 | 电缆标牌机 | 台班 | 0.06 | 77.181 | 0 | 0 | 计价 | 按实计算
JGZ6-10 | 人工 | 乙供 | 9101106 | 普通工 | 工日 | 1.1603 | 75 | 0 | 0 | 计价 | 按实计算
JGZ6-10 | 人工 | 乙供 | 9101109 | 安装技术工 | 工日 | 8.82 | 114 | 0 | 0 | 计价 | 按实计算
JGZ6-10 | 材料 | 乙供 | C12026102 | 松香焊锡丝 | kg | 0.3 | 27.631 | 0 | 0 | 计价 | 按实计算
JGZ6-10 | 材料 | 乙供 | C16010305 | 软铜绞线 35mm² | m | 3 | 23.434 | 0 | 0 | 计价 | 按实计算
JGZ6-10 | 材料 | 乙供 | C16038121 | 铜接线端子 100A | 个 | 4 | 1.68 | 0 | 0 | 计价 | 按实计算
JGZ6-10 | 材料 | 乙供 | C16050601 | 热缩管 | m | 5 | 1.8 | 0 | 0 | 计价 | 按实计算
JGZ6-10 | 材料 | 乙供 | C16070202 | 灯头信号灯卡口 | 只 | 4 | 82.599 | 0 | 0 | 计价 | 按实计算
JGZ6-10 | 材料 | 乙供 | C16080121 | 三相照明开关 | 个 | 2 | 26.541 | 0 | 0 | 计价 | 按实计算
JGZ6-10 | 材料 | 乙供 | C16100641 | 标签色带 (12~36)mm×8m | 卷 | 0.4 | 17.121 | 0 | 0 | 计价 | 按实计算
JGZ6-10 | 材料 | 乙供 | C18081001 | 尼龙卡扣(100支) | 袋 | 2 | 16.464 | 0 | 0 | 计价 | 按实计算
JGZ6-10 | 材料 | 乙供 | C19021102 | 白蜡 | kg | 0.2 | 3.5 | 0 | 0 | 计价 | 按实计算
JGZ6-10 | 材料 | 乙供 | C19030201 | 乙醇 | kg | 0.5 | 3.674 | 0 | 0 | 计价 | 按实计算
JGZ6-10 | 材料 | 乙供 | C22030501 | 钢锯条 各种规格 | 根 | 0.5 | 1.528 | 0 | 0 | 计价 | 按实计算
JGZ6-10 | 材料 | 乙供 | C22041204 | 脱脂棉 | 卷 | 0.5 | 6.04 | 0 | 0 | 计价 | 按实计算
JGZ6-10 | 材料 | 乙供 | C99010102 | 其他材料费 | 元 | 10.4777 | 1 | 0 | 0 | 计价 | 按实计算
JGZ6-10 | 机械 | 乙供 | J15-01-089 | 电缆标牌机 | 台班 | 0.65 | 77.181 | 0 | 0 | 计价 | 按实计算
JGZ6-11 | 人工 | 乙供 | 9101106 | 普通工 | 工日 | 0.116 | 75 | 0 | 0 | 计价 | 按实计算
JGZ6-11 | 人工 | 乙供 | 9101109 | 安装技术工 | 工日 | 0.4704 | 114 | 0 | 0 | 计价 | 按实计算
JGZ6-11 | 材料 | 乙供 | C13010201 | 镀锌六角螺栓 综合 | kg | 0.025 | 7.23 | 0 | 0 | 计价 | 按实计算
JGZ6-11 | 材料 | 乙供 | C99010102 | 其他材料费 | 元 | 0.0036 | 1 | 0 | 0 | 计价 | 按实计算
JGZ6-12 | 人工 | 乙供 | 9101109 | 安装技术工 | 工日 | 1.7052 | 114 | 0 | 0 | 计价 | 按实计算
JGZ6-12 | 材料 | 乙供 | C13024131 | 不锈钢螺丝 M5×12 | 个 | 4 | 0.123 | 0 | 0 | 计价 | 按实计算
JGZ6-12 | 材料 | 乙供 | C99010102 | 其他材料费 | 元 | 0.0098 | 1 | 0 | 0 | 计价 | 按实计算
JGZ6-13 | 人工 | 乙供 | 9101109 | 安装技术工 | 工日 | 0.1764 | 114 | 0 | 0 | 计价 | 按实计算
JGZ6-13 | 材料 | 乙供 | C13024131 | 不锈钢螺丝 M5×12 | 个 | 2 | 0.123 | 0 | 0 | 计价 | 按实计算
JGZ6-13 | 材料 | 乙供 | C99010102 | 其他材料费 | 元 | 0.0049 | 1 | 0 | 0 | 计价 | 按实计算
JGZ6-14 | 人工 | 乙供 | 9101109 | 安装技术工 | 工日 | 2.352 | 114 | 0 | 0 | 计价 | 按实计算
JGZ6-14 | 材料 | 乙供 | C12026102 | 松香焊锡丝 | kg | 1.4 | 27.631 | 0 | 0 | 计价 | 按实计算
JGZ6-14 | 材料 | 乙供 | C13011102 | 膨胀螺栓 M8 | 套 | 4 | 0.608 | 0 | 0 | 计价 | 按实计算
JGZ6-14 | 材料 | 乙供 | C16010305 | 软铜绞线 35mm² | m | 4.5 | 23.434 | 0 | 0 | 计价 | 按实计算
JGZ6-14 | 材料 | 乙供 | C16038121 | 铜接线端子 100A | 个 | 2 | 1.68 | 0 | 0 | 计价 | 按实计算
JGZ6-14 | 材料 | 乙供 | C16100641 | 标签色带 (12~36)mm×8m | 卷 | 0.038 | 17.121 | 0 | 0 | 计价 | 按实计算
JGZ6-14 | 材料 | 乙供 | C18030801 | 自黏性橡胶带 25mm×20m | 卷 | 0.4 | 7 | 0 | 0 | 计价 | 按实计算
JGZ6-14 | 材料 | 乙供 | C18050801 | 热塑管 | m | 0.2 | 7.018 | 0 | 0 | 计价 | 按实计算
JGZ6-14 | 材料 | 乙供 | C19021102 | 白蜡 | kg | 0.1 | 3.5 | 0 | 0 | 计价 | 按实计算
JGZ6-14 | 材料 | 乙供 | C99010102 | 其他材料费 | 元 | 3.1027 | 1 | 0 | 0 | 计价 | 按实计算
JGZ6-15 | 人工 | 乙供 | 9101106 | 普通工 | 工日 | 1.3125 | 75 | 0 | 0 | 计价 | 按实计算
JGZ6-15 | 人工 | 乙供 | 9101109 | 安装技术工 | 工日 | 4.41 | 114 | 0 | 0 | 计价 | 按实计算
JGZ6-15 | 材料 | 乙供 | C12026102 | 松香焊锡丝 | kg | 0.2 | 27.631 | 0 | 0 | 计价 | 按实计算
JGZ6-15 | 材料 | 乙供 | C13011102 | 膨胀螺栓 M8 | 套 | 4 | 0.608 | 0 | 0 | 计价 | 按实计算
JGZ6-15 | 材料 | 乙供 | C16010305 | 软铜绞线 35mm² | m | 4.5 | 23.434 | 0 | 0 | 计价 | 按实计算
JGZ6-15 | 材料 | 乙供 | C16038121 | 铜接线端子 100A | 个 | 2 | 1.68 | 0 | 0 | 计价 | 按实计算
JGZ6-15 | 材料 | 乙供 | C16100641 | 标签色带 (12~36)mm×8m | 卷 | 0.038 | 17.121 | 0 | 0 | 计价 | 按实计算
JGZ6-15 | 材料 | 乙供 | C18030801 | 自黏性橡胶带 25mm×20m | 卷 | 1 | 7 | 0 | 0 | 计价 | 按实计算
JGZ6-15 | 材料 | 乙供 | C18050801 | 热塑管 | m | 0.2 | 7.018 | 0 | 0 | 计价 | 按实计算
JGZ6-15 | 材料 | 乙供 | C19021102 | 白蜡 | kg | 0.1 | 3.5 | 0 | 0 | 计价 | 按实计算
JGZ6-15 | 材料 | 乙供 | C99010102 | 其他材料费 | 元 | 2.5235 | 1 | 0 | 0 | 计价 | 按实计算
JGZ6-16 | 人工 | 乙供 | 9101109 | 安装技术工 | 工日 | 0.5775 | 114 | 0 | 0 | 计价 | 按实计算
JGZ6-16 | 材料 | 乙供 | C13011102 | 膨胀螺栓 M8 | 套 | 4 | 0.608 | 0 | 0 | 计价 | 按实计算
JGZ6-16 | 材料 | 乙供 | C16100641 | 标签色带 (12~36)mm×8m | 卷 | 0.015 | 17.121 | 0 | 0 | 计价 | 按实计算
JGZ6-16 | 材料 | 乙供 | C18030801 | 自黏性橡胶带 25mm×20m | 卷 | 0.4 | 7 | 0 | 0 | 计价 | 按实计算
JGZ6-16 | 材料 | 乙供 | C99010102 | 其他材料费 | 元 | 0.1098 | 1 | 0 | 0 | 计价 | 按实计算
JGZ6-17 | 人工 | 乙供 | 9101109 | 安装技术工 | 工日 | 0.882 | 114 | 0 | 0 | 计价 | 按实计算
JGZ6-17 | 材料 | 乙供 | C12026102 | 松香焊锡丝 | kg | 1.2 | 27.631 | 0 | 0 | 计价 | 按实计算
JGZ6-17 | 材料 | 乙供 | C13011102 | 膨胀螺栓 M8 | 套 | 4 | 0.608 | 0 | 0 | 计价 | 按实计算
JGZ6-17 | 材料 | 乙供 | C16100641 | 标签色带 (12~36)mm×8m | 卷 | 0.01 | 17.121 | 0 | 0 | 计价 | 按实计算
JGZ6-17 | 材料 | 乙供 | C18030801 | 自黏性橡胶带 25mm×20m | 卷 | 0.4 | 7 | 0 | 0 | 计价 | 按实计算
JGZ6-17 | 材料 | 乙供 | C99010102 | 其他材料费 | 元 | 0.7712 | 1 | 0 | 0 | 计价 | 按实计算
JGZ6-18 | 人工 | 乙供 | 9101106 | 普通工 | 工日 | 2.1 | 75 | 0 | 0 | 计价 | 按实计算
JGZ6-18 | 人工 | 乙供 | 9101109 | 安装技术工 | 工日 | 8.4 | 114 | 0 | 0 | 计价 | 按实计算
JGZ6-18 | 材料 | 乙供 | C12026102 | 松香焊锡丝 | kg | 0.1 | 27.631 | 0 | 0 | 计价 | 按实计算
JGZ6-18 | 材料 | 乙供 | C13010201 | 镀锌六角螺栓 综合 | kg | 0.14 | 7.23 | 0 | 0 | 计价 | 按实计算
JGZ6-18 | 材料 | 乙供 | C16010305 | 软铜绞线 35mm² | m | 3 | 23.434 | 0 | 0 | 计价 | 按实计算
JGZ6-18 | 材料 | 乙供 | C16038121 | 铜接线端子 100A | 个 | 4 | 1.68 | 0 | 0 | 计价 | 按实计算
JGZ6-18 | 材料 | 乙供 | C16100361 | 尼龙扎带 L=120mm | 根 | 96 | 0.061 | 0 | 0 | 计价 | 按实计算
JGZ6-18 | 材料 | 乙供 | C16100641 | 标签色带 (12~36)mm×8m | 卷 | 1.92 | 17.121 | 0 | 0 | 计价 | 按实计算
JGZ6-18 | 材料 | 乙供 | C18050302 | 塑料软管 φ5 | m | 2 | 0.548 | 0 | 0 | 计价 | 按实计算
JGZ6-18 | 材料 | 乙供 | C19030201 | 乙醇 | kg | 0.5 | 3.674 | 0 | 0 | 计价 | 按实计算
JGZ6-18 | 材料 | 乙供 | C22041204 | 脱脂棉 | 卷 | 0.5 | 6.04 | 0 | 0 | 计价 | 按实计算
JGZ6-18 | 材料 | 乙供 | C99010102 | 其他材料费 | 元 | 2.5096 | 1 | 0 | 0 | 计价 | 按实计算
JGZ6-18 | 机械 | 乙供 | J04-01-002 | 载重汽车 5t | 台班 | 0.1 | 375.731 | 0 | 0 | 计价 | 按实计算
JGZ6-18 | 机械 | 乙供 | J14-05-048 | 光功率计 | 台班 | 2 | 36.588 | 0 | 0 | 计价 | 按实计算
JGZ6-19 | 人工 | 乙供 | 9101106 | 普通工 | 工日 | 3.15 | 75 | 0 | 0 | 计价 | 按实计算
JGZ6-19 | 人工 | 乙供 | 9101109 | 安装技术工 | 工日 | 12.6 | 114 | 0 | 0 | 计价 | 按实计算
JGZ6-19 | 材料 | 乙供 | C12026102 | 松香焊锡丝 | kg | 0.1 | 27.631 | 0 | 0 | 计价 | 按实计算
JGZ6-19 | 材料 | 乙供 | C13010201 | 镀锌六角螺栓 综合 | kg | 0.14 | 7.23 | 0 | 0 | 计价 | 按实计算
JGZ6-19 | 材料 | 乙供 | C16010305 | 软铜绞线 35mm² | m | 3 | 23.434 | 0 | 0 | 计价 | 按实计算
JGZ6-19 | 材料 | 乙供 | C16038121 | 铜接线端子 100A | 个 | 4 | 1.68 | 0 | 0 | 计价 | 按实计算
JGZ6-19 | 材料 | 乙供 | C16100361 | 尼龙扎带 L=120mm | 根 | 192 | 0.061 | 0 | 0 | 计价 | 按实计算
JGZ6-19 | 材料 | 乙供 | C16100641 | 标签色带 (12~36)mm×8m | 卷 | 3.84 | 17.121 | 0 | 0 | 计价 | 按实计算
JGZ6-19 | 材料 | 乙供 | C18050302 | 塑料软管 φ5 | m | 4 | 0.548 | 0 | 0 | 计价 | 按实计算
JGZ6-19 | 材料 | 乙供 | C19030201 | 乙醇 | kg | 0.5 | 3.674 | 0 | 0 | 计价 | 按实计算
JGZ6-19 | 材料 | 乙供 | C22041204 | 脱脂棉 | 卷 | 0.5 | 6.04 | 0 | 0 | 计价 | 按实计算
JGZ6-19 | 材料 | 乙供 | C99010102 | 其他材料费 | 元 | 3.3061 | 1 | 0 | 0 | 计价 | 按实计算
JGZ6-19 | 机械 | 乙供 | J04-01-002 | 载重汽车 5t | 台班 | 0.1 | 375.731 | 0 | 0 | 计价 | 按实计算
JGZ6-19 | 机械 | 乙供 | J14-05-048 | 光功率计 | 台班 | 3 | 36.588 | 0 | 0 | 计价 | 按实计算
JGZ6-20 | 人工 | 乙供 | 9101109 | 安装技术工 | 工日 | 9.03 | 114 | 0 | 0 | 计价 | 按实计算
JGZ6-20 | 材料 | 乙供 | C16100641 | 标签色带 (12~36)mm×8m | 卷 | 0.6 | 17.121 | 0 | 0 | 计价 | 按实计算
JGZ6-20 | 材料 | 乙供 | C19030201 | 乙醇 | kg | 0.1 | 3.674 | 0 | 0 | 计价 | 按实计算
JGZ6-20 | 材料 | 乙供 | C22041204 | 脱脂棉 | 卷 | 0.1 | 6.04 | 0 | 0 | 计价 | 按实计算
JGZ6-20 | 材料 | 乙供 | C99010102 | 其他材料费 | 元 | 0.2249 | 1 | 0 | 0 | 计价 | 按实计算
JGZ6-20 | 机械 | 乙供 | J15-01-066 | 功能检测分析平台(电脑) | 台班 | 2 | 31.967 | 0 | 0 | 计价 | 按实计算
JGZ7-1 | 人工 | 乙供 | 9101109 | 安装技术工 | 工日 | 0.9408 | 114 | 0 | 0 | 计价 | 按实计算
JGZ7-1 | 材料 | 乙供 | C16100362 | 尼龙扎带 L=200mm | 根 | 50 | 0.102 | 0 | 0 | 计价 | 按实计算
JGZ7-1 | 材料 | 乙供 | C16100641 | 标签色带 (12~36)mm×8m | 卷 | 0.75 | 17.121 | 0 | 0 | 计价 | 按实计算
JGZ7-1 | 材料 | 乙供 | C18050801 | 热塑管 | m | 5 | 7.018 | 0 | 0 | 计价 | 按实计算
JGZ7-1 | 材料 | 乙供 | C18080101 | 塑料标识牌 | 个 | 5 | 0.444 | 0 | 0 | 计价 | 按实计算
JGZ7-1 | 材料 | 乙供 | C99010102 | 其他材料费 | 元 | 1.105 | 1 | 0 | 0 | 计价 | 按实计算
JGZ7-2 | 人工 | 乙供 | 9101109 | 安装技术工 | 工日 | 1.764 | 114 | 0 | 0 | 计价 | 按实计算
JGZ7-2 | 材料 | 乙供 | C16100361 | 尼龙扎带 L=120mm | 根 | 10 | 0.061 | 0 | 0 | 计价 | 按实计算
JGZ7-2 | 材料 | 乙供 | C16100362 | 尼龙扎带 L=200mm | 根 | 10 | 0.102 | 0 | 0 | 计价 | 按实计算
JGZ7-2 | 材料 | 乙供 | C16100641 | 标签色带 (12~36)mm×8m | 卷 | 3.75 | 17.121 | 0 | 0 | 计价 | 按实计算
JGZ7-2 | 材料 | 乙供 | C18081001 | 尼龙卡扣(100支) | 袋 | 2 | 16.464 | 0 | 0 | 计价 | 按实计算
JGZ7-2 | 材料 | 乙供 | C99010102 | 其他材料费 | 元 | 1.9752 | 1 | 0 | 0 | 计价 | 按实计算
JGZ7-3 | 人工 | 乙供 | 9101109 | 安装技术工 | 工日 | 0.126 | 114 | 0 | 0 | 计价 | 按实计算
JGZ7-3 | 材料 | 乙供 | C16100361 | 尼龙扎带 L=120mm | 根 | 5 | 0.061 | 0 | 0 | 计价 | 按实计算
JGZ7-3 | 材料 | 乙供 | C16100641 | 标签色带 (12~36)mm×8m | 卷 | 0.04 | 17.121 | 0 | 0 | 计价 | 按实计算
JGZ7-3 | 材料 | 乙供 | C18050308 | 塑料软管 φ16 | m | 2 | 1.475 | 0 | 0 | 计价 | 按实计算
JGZ7-3 | 材料 | 乙供 | C18081001 | 尼龙卡扣(100支) | 袋 | 0.1 | 16.464 | 0 | 0 | 计价 | 按实计算
JGZ7-3 | 材料 | 乙供 | C99010102 | 其他材料费 | 元 | 0.1117 | 1 | 0 | 0 | 计价 | 按实计算
JGZ7-4 | 人工 | 乙供 | 9101109 | 安装技术工 | 工日 | 0.4704 | 114 | 0 | 0 | 计价 | 按实计算
JGZ7-4 | 材料 | 乙供 | C12026102 | 松香焊锡丝 | kg | 0.05 | 27.631 | 0 | 0 | 计价 | 按实计算
JGZ7-4 | 材料 | 乙供 | C16100361 | 尼龙扎带 L=120mm | 根 | 20 | 0.061 | 0 | 0 | 计价 | 按实计算
JGZ7-4 | 材料 | 乙供 | C16100641 | 标签色带 (12~36)mm×8m | 卷 | 5.2 | 17.121 | 0 | 0 | 计价 | 按实计算
JGZ7-4 | 材料 | 乙供 | C18050801 | 热塑管 | m | 0.1 | 7.018 | 0 | 0 | 计价 | 按实计算
JGZ7-4 | 材料 | 乙供 | C18080101 | 塑料标识牌 | 个 | 2 | 0.444 | 0 | 0 | 计价 | 按实计算
JGZ7-4 | 材料 | 乙供 | C18081001 | 尼龙卡扣(100支) | 袋 | 0.1 | 16.464 | 0 | 0 | 计价 | 按实计算
JGZ7-4 | 材料 | 乙供 | C99010102 | 其他材料费 | 元 | 1.8973 | 1 | 0 | 0 | 计价 | 按实计算
JGZ7-5 | 人工 | 乙供 | 9101106 | 普通工 | 工日 | 0.6672 | 75 | 0 | 0 | 计价 | 按实计算
JGZ7-5 | 人工 | 乙供 | 9101109 | 安装技术工 | 工日 | 0.6762 | 114 | 0 | 0 | 计价 | 按实计算
JGZ7-5 | 材料 | 乙供 | C13010201 | 镀锌六角螺栓 综合 | kg | 0.8 | 7.23 | 0 | 0 | 计价 | 按实计算
JGZ7-5 | 材料 | 乙供 | C14010100 | 镀锌铁丝 | kg | 0.392 | 4.674 | 0 | 0 | 计价 | 按实计算
JGZ7-5 | 材料 | 乙供 | C16050103 | 电缆卡子 40 | 个 | 24.5 | 0.75 | 0 | 0 | 计价 | 按实计算
JGZ7-5 | 材料 | 乙供 | C16050611 | 热收缩封头 1~4号 | 只 | 4.9 | 5.09 | 0 | 0 | 计价 | 按实计算
JGZ7-5 | 材料 | 乙供 | C16050641 | 封铅 | kg | 0.9996 | 7.81 | 0 | 0 | 计价 | 按实计算
JGZ7-5 | 材料 | 乙供 | C16100362 | 尼龙扎带 L=200mm | 根 | 20 | 0.102 | 0 | 0 | 计价 | 按实计算
JGZ7-5 | 材料 | 乙供 | C18030801 | 自黏性橡胶带 25mm×20m | 卷 | 0.294 | 7 | 0 | 0 | 计价 | 按实计算
JGZ7-5 | 材料 | 乙供 | C18080101 | 塑料标识牌 | 个 | 5.88 | 0.444 | 0 | 0 | 计价 | 按实计算
JGZ7-5 | 材料 | 乙供 | C19010102 | 汽油 | kg | 0.735 | 7.38 | 0 | 0 | 计价 | 按实计算
JGZ7-5 | 材料 | 乙供 | C19021001 | 硬酯酸 一级 | kg | 0.049 | 11.63 | 0 | 0 | 计价 | 按实计算
JGZ7-5 | 材料 | 乙供 | C22040603 | 尼龙绳 φ25 | kg | 0.149 | 13.742 | 0 | 0 | 计价 | 按实计算
JGZ7-5 | 材料 | 乙供 | C99010102 | 其他材料费 | 元 | 1.4698 | 1 | 0 | 0 | 计价 | 按实计算
JGZ7-5 | 机械 | 乙供 | J03-01-036 | 汽车式起重机 起重量 16t | 台班 | 0.0075 | 881.166 | 0 | 0 | 计价 | 按实计算
JGZ7-5 | 机械 | 乙供 | J04-01-002 | 载重汽车 5t | 台班 | 0.015 | 375.731 | 0 | 0 | 计价 | 按实计算
JGZ7-6 | 人工 | 乙供 | 9101109 | 安装技术工 | 工日 | 0.1352 | 114 | 0 | 0 | 计价 | 按实计算
JGZ7-6 | 材料 | 乙供 | C12026102 | 松香焊锡丝 | kg | 0.0022 | 27.631 | 0 | 0 | 计价 | 按实计算
JGZ7-6 | 材料 | 乙供 | C16100641 | 标签色带 (12~36)mm×8m | 卷 | 0.02 | 17.121 | 0 | 0 | 计价 | 按实计算
JGZ7-6 | 材料 | 乙供 | C18050801 | 热塑管 | m | 0.015 | 7.018 | 0 | 0 | 计价 | 按实计算
JGZ7-6 | 材料 | 乙供 | C19030201 | 乙醇 | kg | 0.005 | 3.674 | 0 | 0 | 计价 | 按实计算
JGZ7-6 | 材料 | 乙供 | C99010102 | 其他材料费 | 元 | 0.0105 | 1 | 0 | 0 | 计价 | 按实计算
JGZ8-1 | 人工 | 乙供 | 9101106 | 普通工 | 工日 | 0.5801 | 75 | 0 | 0 | 计价 | 按实计算
JGZ8-1 | 人工 | 乙供 | 9101109 | 安装技术工 | 工日 | 9.114 | 114 | 0 | 0 | 计价 | 按实计算
JGZ8-1 | 材料 | 乙供 | C12026102 | 松香焊锡丝 | kg | 0.1 | 27.631 | 0 | 0 | 计价 | 按实计算
JGZ8-1 | 材料 | 乙供 | C13010201 | 镀锌六角螺栓 综合 | kg | 0.283 | 7.23 | 0 | 0 | 计价 | 按实计算
JGZ8-1 | 材料 | 乙供 | C16010305 | 软铜绞线 35mm² | m | 3 | 23.434 | 0 | 0 | 计价 | 按实计算
JGZ8-1 | 材料 | 乙供 | C16038121 | 铜接线端子 100A | 个 | 6 | 1.68 | 0 | 0 | 计价 | 按实计算
JGZ8-1 | 材料 | 乙供 | C16100641 | 标签色带 (12~36)mm×8m | 卷 | 0.038 | 17.121 | 0 | 0 | 计价 | 按实计算
JGZ8-1 | 材料 | 乙供 | C18050801 | 热塑管 | m | 0.1 | 7.018 | 0 | 0 | 计价 | 按实计算
JGZ8-1 | 材料 | 乙供 | C19021102 | 白蜡 | kg | 0.1 | 3.5 | 0 | 0 | 计价 | 按实计算
JGZ8-1 | 材料 | 乙供 | C19030201 | 乙醇 | kg | 0.05 | 3.674 | 0 | 0 | 计价 | 按实计算
JGZ8-1 | 材料 | 乙供 | C22040101 | 砂布 | 张 | 1 | 0.74 | 0 | 0 | 计价 | 按实计算
JGZ8-1 | 材料 | 乙供 | C99010102 | 其他材料费 | 元 | 1.7563 | 1 | 0 | 0 | 计价 | 按实计算
JGZ8-1 | 机械 | 乙供 | J04-01-002 | 载重汽车 5t | 台班 | 0.1 | 375.731 | 0 | 0 | 计价 | 按实计算
JGZ8-1 | 机械 | 乙供 | J14-05-053 | 数据分析仪(数据测试仪) | 台班 | 1 | 98.484 | 0 | 0 | 计价 | 按实计算
JGZ8-1 | 机械 | 乙供 | J14-05-074 | 信令测试分析仪 | 台班 | 1 | 275.954 | 0 | 0 | 计价 | 按实计算
JGZ8-1 | 机械 | 乙供 | J15-01-066 | 功能检测分析平台(电脑) | 台班 | 1 | 31.967 | 0 | 0 | 计价 | 按实计算
JGZ8-2 | 人工 | 乙供 | 9101109 | 安装技术工 | 工日 | 8.82 | 114 | 0 | 0 | 计价 | 按实计算
JGZ8-2 | 材料 | 乙供 | C13010201 | 镀锌六角螺栓 综合 | kg | 0.283 | 7.23 | 0 | 0 | 计价 | 按实计算
JGZ8-2 | 材料 | 乙供 | C16010305 | 软铜绞线 35mm² | m | 3 | 23.434 | 0 | 0 | 计价 | 按实计算
JGZ8-2 | 材料 | 乙供 | C16038121 | 铜接线端子 100A | 个 | 6 | 1.68 | 0 | 0 | 计价 | 按实计算
JGZ8-2 | 材料 | 乙供 | C16100641 | 标签色带 (12~36)mm×8m | 卷 | 0.5 | 17.121 | 0 | 0 | 计价 | 按实计算
JGZ8-2 | 材料 | 乙供 | C99010102 | 其他材料费 | 元 | 1.8198 | 1 | 0 | 0 | 计价 | 按实计算
JGZ8-2 | 机械 | 乙供 | J04-01-002 | 载重汽车 5t | 台班 | 0.1 | 375.731 | 0 | 0 | 计价 | 按实计算
JGZ8-2 | 机械 | 乙供 | J14-05-053 | 数据分析仪(数据测试仪) | 台班 | 0.8 | 98.484 | 0 | 0 | 计价 | 按实计算
JGZ8-2 | 机械 | 乙供 | J14-05-074 | 信令测试分析仪 | 台班 | 0.33 | 275.954 | 0 | 0 | 计价 | 按实计算
JGZ8-2 | 机械 | 乙供 | J15-01-066 | 功能检测分析平台(电脑) | 台班 | 1 | 31.967 | 0 | 0 | 计价 | 按实计算
JGZ8-3 | 人工 | 乙供 | 9101109 | 安装技术工 | 工日 | 0.1764 | 114 | 0 | 0 | 计价 | 按实计算
JGZ8-3 | 材料 | 乙供 | C16100641 | 标签色带 (12~36)mm×8m | 卷 | 0.038 | 17.121 | 0 | 0 | 计价 | 按实计算
JGZ8-3 | 材料 | 乙供 | C99010102 | 其他材料费 | 元 | 0.013 | 1 | 0 | 0 | 计价 | 按实计算
JGZ8-3 | 机械 | 乙供 | J14-05-074 | 信令测试分析仪 | 台班 | 0.02 | 275.954 | 0 | 0 | 计价 | 按实计算
JGZ8-3 | 机械 | 乙供 | J15-01-066 | 功能检测分析平台(电脑) | 台班 | 0.02 | 31.967 | 0 | 0 | 计价 | 按实计算
JGZ8-3 | 机械 | 乙供 | J18-01-009 | 线路分析仪 | 台班 | 0.02 | 76.704 | 0 | 0 | 计价 | 按实计算
JGZ8-4 | 人工 | 乙供 | 9101109 | 安装技术工 | 工日 | 8.49 | 114 | 0 | 0 | 计价 | 按实计算
JGZ8-4 | 材料 | 乙供 | C12026102 | 松香焊锡丝 | kg | 0.05 | 27.631 | 0 | 0 | 计价 | 按实计算
JGZ8-4 | 材料 | 乙供 | C16011104 | 铜芯绝缘导线 截面6mm² | m | 1.8 | 3.3 | 0 | 0 | 计价 | 按实计算
JGZ8-4 | 材料 | 乙供 | C16038101 | 铜接线端子 6mm²以下 | 个 | 3 | 1.19 | 0 | 0 | 计价 | 按实计算
JGZ8-4 | 材料 | 乙供 | C16100641 | 标签色带 (12~36)mm×8m | 卷 | 0.038 | 17.121 | 0 | 0 | 计价 | 按实计算
JGZ8-4 | 材料 | 乙供 | C18050801 | 热塑管 | m | 0.05 | 7.018 | 0 | 0 | 计价 | 按实计算
JGZ8-4 | 材料 | 乙供 | C19021102 | 白蜡 | kg | 0.05 | 3.5 | 0 | 0 | 计价 | 按实计算
JGZ8-4 | 材料 | 乙供 | C19030201 | 乙醇 | kg | 0.025 | 3.674 | 0 | 0 | 计价 | 按实计算
JGZ8-4 | 材料 | 乙供 | C22040101 | 砂布 | 张 | 0.5 | 0.74 | 0 | 0 | 计价 | 按实计算
JGZ8-4 | 材料 | 乙供 | C99010102 | 其他材料费 | 元 | 0.2506 | 1 | 0 | 0 | 计价 | 按实计算
JGZ8-4 | 机械 | 乙供 | J14-05-053 | 数据分析仪(数据测试仪) | 台班 | 3 | 98.484 | 0 | 0 | 计价 | 按实计算
JGZ8-4 | 机械 | 乙供 | J14-05-074 | 信令测试分析仪 | 台班 | 3.4 | 275.954 | 0 | 0 | 计价 | 按实计算
JGZ8-4 | 机械 | 乙供 | J15-01-066 | 功能检测分析平台(电脑) | 台班 | 1 | 31.967 | 0 | 0 | 计价 | 按实计算
JGZ8-5 | 人工 | 乙供 | 9101109 | 安装技术工 | 工日 | 1.48 | 114 | 0 | 0 | 计价 | 按实计算
JGZ8-5 | 材料 | 乙供 | C12026102 | 松香焊锡丝 | kg | 0.05 | 27.631 | 0 | 0 | 计价 | 按实计算
JGZ8-5 | 材料 | 乙供 | C13010201 | 镀锌六角螺栓 综合 | kg | 0.283 | 7.23 | 0 | 0 | 计价 | 按实计算
JGZ8-5 | 材料 | 乙供 | C16011104 | 铜芯绝缘导线 截面6mm² | m | 1.8 | 3.3 | 0 | 0 | 计价 | 按实计算
JGZ8-5 | 材料 | 乙供 | C16038101 | 铜接线端子 6mm²以下 | 个 | 3 | 1.19 | 0 | 0 | 计价 | 按实计算
JGZ8-5 | 材料 | 乙供 | C16100641 | 标签色带 (12~36)mm×8m | 卷 | 0.038 | 17.121 | 0 | 0 | 计价 | 按实计算
JGZ8-5 | 材料 | 乙供 | C18050801 | 热塑管 | m | 0.05 | 7.018 | 0 | 0 | 计价 | 按实计算
JGZ8-5 | 材料 | 乙供 | C19021102 | 白蜡 | kg | 0.05 | 3.5 | 0 | 0 | 计价 | 按实计算
JGZ8-5 | 材料 | 乙供 | C19030201 | 乙醇 | kg | 0.025 | 3.674 | 0 | 0 | 计价 | 按实计算
JGZ8-5 | 材料 | 乙供 | C22040101 | 砂布 | 张 | 0.5 | 0.74 | 0 | 0 | 计价 | 按实计算
JGZ8-5 | 材料 | 乙供 | C99010102 | 其他材料费 | 元 | 0.2915 | 1 | 0 | 0 | 计价 | 按实计算
JGZ8-5 | 机械 | 乙供 | J15-01-066 | 功能检测分析平台(电脑) | 台班 | 1 | 31.967 | 0 | 0 | 计价 | 按实计算
JGZ8-6 | 人工 | 乙供 | 9101109 | 安装技术工 | 工日 | 31.752 | 114 | 0 | 0 | 计价 | 按实计算
JGZ8-6 | 材料 | 乙供 | C22040921 | 复印纸(A4) | 包 | 1.5 | 13.205 | 0 | 0 | 计价 | 按实计算
JGZ8-6 | 材料 | 乙供 | C99010102 | 其他材料费 | 元 | 0.3963 | 1 | 0 | 0 | 计价 | 按实计算
JGZ8-6 | 机械 | 乙供 | J14-05-074 | 信令测试分析仪 | 台班 | 1.37 | 275.954 | 0 | 0 | 计价 | 按实计算
JGZ8-6 | 机械 | 乙供 | J14-05-075 | 语音质量测试仪 | 台班 | 1.37 | 2286.664 | 0 | 0 | 计价 | 按实计算
JGZ8-6 | 机械 | 乙供 | J14-05-076 | 用户、中继模拟呼叫测试仪 | 台班 | 1.37 | 1798.904 | 0 | 0 | 计价 | 按实计算
JGZ8-6 | 机械 | 乙供 | J15-01-066 | 功能检测分析平台(电脑) | 台班 | 3 | 31.967 | 0 | 0 | 计价 | 按实计算
JGZ8-6 | 机械 | 乙供 | J16-01-039 | 数字万用表(数字式) | 台班 | 6 | 17.536 | 0 | 0 | 计价 | 按实计算
JGZ8-7 | 人工 | 乙供 | 9101106 | 普通工 | 工日 | 0.5801 | 75 | 0 | 0 | 计价 | 按实计算
JGZ8-7 | 人工 | 乙供 | 9101109 | 安装技术工 | 工日 | 8.232 | 114 | 0 | 0 | 计价 | 按实计算
JGZ8-7 | 材料 | 乙供 | C13010201 | 镀锌六角螺栓 综合 | kg | 0.283 | 7.23 | 0 | 0 | 计价 | 按实计算
JGZ8-7 | 材料 | 乙供 | C16010305 | 软铜绞线 35mm² | m | 3 | 23.434 | 0 | 0 | 计价 | 按实计算
JGZ8-7 | 材料 | 乙供 | C16038121 | 铜接线端子 100A | 个 | 4 | 1.68 | 0 | 0 | 计价 | 按实计算
JGZ8-7 | 材料 | 乙供 | C16100641 | 标签色带 (12~36)mm×8m | 卷 | 0.076 | 17.121 | 0 | 0 | 计价 | 按实计算
JGZ8-7 | 材料 | 乙供 | C18050801 | 热塑管 | m | 3 | 7.018 | 0 | 0 | 计价 | 按实计算
JGZ8-7 | 材料 | 乙供 | C19030201 | 乙醇 | kg | 0.5 | 3.674 | 0 | 0 | 计价 | 按实计算
JGZ8-7 | 材料 | 乙供 | C99010102 | 其他材料费 | 元 | 2.0652 | 1 | 0 | 0 | 计价 | 按实计算
JGZ8-7 | 机械 | 乙供 | J04-01-002 | 载重汽车 5t | 台班 | 0.1 | 375.731 | 0 | 0 | 计价 | 按实计算
JGZ8-7 | 机械 | 乙供 | J14-05-075 | 语音质量测试仪 | 台班 | 0.14 | 2286.664 | 0 | 0 | 计价 | 按实计算
JGZ8-7 | 机械 | 乙供 | J14-05-076 | 用户、中继模拟呼叫测试仪 | 台班 | 0.14 | 1798.904 | 0 | 0 | 计价 | 按实计算
JGZ8-7 | 机械 | 乙供 | J15-01-066 | 功能检测分析平台(电脑) | 台班 | 3 | 31.967 | 0 | 0 | 计价 | 按实计算
JGZ8-8 | 人工 | 乙供 | 9101109 | 安装技术工 | 工日 | 1.51 | 114 | 0 | 0 | 计价 | 按实计算
JGZ8-8 | 材料 | 乙供 | C16011104 | 铜芯绝缘导线 截面6mm² | m | 2 | 3.3 | 0 | 0 | 计价 | 按实计算
JGZ8-8 | 材料 | 乙供 | C16038101 | 铜接线端子 6mm²以下 | 个 | 4 | 1.19 | 0 | 0 | 计价 | 按实计算
JGZ8-8 | 材料 | 乙供 | C18050801 | 热塑管 | m | 1.5 | 7.018 | 0 | 0 | 计价 | 按实计算
JGZ8-8 | 材料 | 乙供 | C19030201 | 乙醇 | kg | 0.5 | 3.674 | 0 | 0 | 计价 | 按实计算
JGZ8-8 | 材料 | 乙供 | C99010102 | 其他材料费 | 元 | 0.4745 | 1 | 0 | 0 | 计价 | 按实计算
JGZ8-8 | 机械 | 乙供 | J14-05-075 | 语音质量测试仪 | 台班 | 0.062 | 2286.664 | 0 | 0 | 计价 | 按实计算
JGZ8-8 | 机械 | 乙供 | J14-05-076 | 用户、中继模拟呼叫测试仪 | 台班 | 0.062 | 1798.904 | 0 | 0 | 计价 | 按实计算
JGZ8-8 | 机械 | 乙供 | J15-01-066 | 功能检测分析平台(电脑) | 台班 | 0.05 | 31.967 | 0 | 0 | 计价 | 按实计算
JGZ8-9 | 人工 | 乙供 | 9101109 | 安装技术工 | 工日 | 1.176 | 114 | 0 | 0 | 计价 | 按实计算
JGZ8-9 | 材料 | 乙供 | C16100641 | 标签色带 (12~36)mm×8m | 卷 | 0.038 | 17.121 | 0 | 0 | 计价 | 按实计算
JGZ8-9 | 材料 | 乙供 | C99010102 | 其他材料费 | 元 | 0.013 | 1 | 0 | 0 | 计价 | 按实计算
JGZ8-9 | 机械 | 乙供 | J14-05-074 | 信令测试分析仪 | 台班 | 0.03 | 275.954 | 0 | 0 | 计价 | 按实计算
JGZ8-9 | 机械 | 乙供 | J15-01-066 | 功能检测分析平台(电脑) | 台班 | 0.05 | 31.967 | 0 | 0 | 计价 | 按实计算
JGZ8-9 | 机械 | 乙供 | J18-01-009 | 线路分析仪 | 台班 | 0.05 | 76.704 | 0 | 0 | 计价 | 按实计算
JGZ8-10 | 人工 | 乙供 | 9101109 | 安装技术工 | 工日 | 2.91 | 114 | 0 | 0 | 计价 | 按实计算
JGZ8-10 | 材料 | 乙供 | C13010201 | 镀锌六角螺栓 综合 | kg | 0.283 | 7.23 | 0 | 0 | 计价 | 按实计算
JGZ8-10 | 材料 | 乙供 | C16011104 | 铜芯绝缘导线 截面6mm² | m | 5 | 3.3 | 0 | 0 | 计价 | 按实计算
JGZ8-10 | 材料 | 乙供 | C16038101 | 铜接线端子 6mm²以下 | 个 | 2 | 1.19 | 0 | 0 | 计价 | 按实计算
JGZ8-10 | 材料 | 乙供 | C18050801 | 热塑管 | m | 0.8 | 7.018 | 0 | 0 | 计价 | 按实计算
JGZ8-10 | 材料 | 乙供 | C99010102 | 其他材料费 | 元 | 0.5308 | 1 | 0 | 0 | 计价 | 按实计算
JGZ8-11 | 人工 | 乙供 | 9101109 | 安装技术工 | 工日 | 5.88 | 114 | 0 | 0 | 计价 | 按实计算
JGZ8-11 | 材料 | 乙供 | C19030201 | 乙醇 | kg | 0.5 | 3.674 | 0 | 0 | 计价 | 按实计算
JGZ8-11 | 材料 | 乙供 | C99010102 | 其他材料费 | 元 | 0.0367 | 1 | 0 | 0 | 计价 | 按实计算
JGZ8-11 | 机械 | 乙供 | J14-05-075 | 语音质量测试仪 | 台班 | 0.25 | 2286.664 | 0 | 0 | 计价 | 按实计算
JGZ8-11 | 机械 | 乙供 | J14-05-076 | 用户、中继模拟呼叫测试仪 | 台班 | 0.25 | 1798.904 | 0 | 0 | 计价 | 按实计算
JGZ8-11 | 机械 | 乙供 | J15-01-066 | 功能检测分析平台(电脑) | 台班 | 1 | 31.967 | 0 | 0 | 计价 | 按实计算
JGZ8-11 | 机械 | 乙供 | J16-01-039 | 数字万用表(数字式) | 台班 | 5 | 17.536 | 0 | 0 | 计价 | 按实计算
JGZ8-12 | 人工 | 乙供 | 9101106 | 普通工 | 工日 | 1.365 | 75 | 0 | 0 | 计价 | 按实计算
JGZ8-12 | 人工 | 乙供 | 9101109 | 安装技术工 | 工日 | 8.36 | 114 | 0 | 0 | 计价 | 按实计算
JGZ8-12 | 材料 | 乙供 | C12026102 | 松香焊锡丝 | kg | 0.05 | 27.631 | 0 | 0 | 计价 | 按实计算
JGZ8-12 | 材料 | 乙供 | C16011104 | 铜芯绝缘导线 截面6mm² | m | 3 | 3.3 | 0 | 0 | 计价 | 按实计算
JGZ8-12 | 材料 | 乙供 | C16038101 | 铜接线端子 6mm²以下 | 个 | 4 | 1.19 | 0 | 0 | 计价 | 按实计算
JGZ8-12 | 材料 | 乙供 | C19030201 | 乙醇 | kg | 0.3 | 3.674 | 0 | 0 | 计价 | 按实计算
JGZ8-12 | 材料 | 乙供 | C99010102 | 其他材料费 | 元 | 0.3429 | 1 | 0 | 0 | 计价 | 按实计算
JGZ8-12 | 机械 | 乙供 | J15-01-066 | 功能检测分析平台(电脑) | 台班 | 5 | 31.967 | 0 | 0 | 计价 | 按实计算
JGZ8-12 | 机械 | 乙供 | J16-01-039 | 数字万用表(数字式) | 台班 | 0.5 | 17.536 | 0 | 0 | 计价 | 按实计算
JGZ8-13 | 人工 | 乙供 | 9101106 | 普通工 | 工日 | 0.2901 | 75 | 0 | 0 | 计价 | 按实计算
JGZ8-13 | 人工 | 乙供 | 9101109 | 安装技术工 | 工日 | 3.63 | 114 | 0 | 0 | 计价 | 按实计算
JGZ8-13 | 材料 | 乙供 | C16011104 | 铜芯绝缘导线 截面6mm² | m | 3 | 3.3 | 0 | 0 | 计价 | 按实计算
JGZ8-13 | 材料 | 乙供 | C16038101 | 铜接线端子 6mm²以下 | 个 | 4 | 1.19 | 0 | 0 | 计价 | 按实计算
JGZ8-13 | 材料 | 乙供 | C19030201 | 乙醇 | kg | 0.3 | 3.674 | 0 | 0 | 计价 | 按实计算
JGZ8-13 | 材料 | 乙供 | C99010102 | 其他材料费 | 元 | 0.3152 | 1 | 0 | 0 | 计价 | 按实计算
JGZ8-13 | 机械 | 乙供 | J15-01-066 | 功能检测分析平台(电脑) | 台班 | 2 | 31.967 | 0 | 0 | 计价 | 按实计算
JGZ8-13 | 机械 | 乙供 | J16-01-039 | 数字万用表(数字式) | 台班 | 0.5 | 17.536 | 0 | 0 | 计价 | 按实计算
JGZ8-14 | 人工 | 乙供 | 9101109 | 安装技术工 | 工日 | 21.105 | 114 | 0 | 0 | 计价 | 按实计算
JGZ8-14 | 材料 | 乙供 | C19030201 | 乙醇 | kg | 0.3 | 3.674 | 0 | 0 | 计价 | 按实计算
JGZ8-14 | 材料 | 乙供 | C99010102 | 其他材料费 | 元 | 0.022 | 1 | 0 | 0 | 计价 | 按实计算
JGZ8-14 | 机械 | 乙供 | J14-05-053 | 数据分析仪(数据测试仪) | 台班 | 8 | 98.484 | 0 | 0 | 计价 | 按实计算
JGZ8-14 | 机械 | 乙供 | J14-05-074 | 信令测试分析仪 | 台班 | 8 | 275.954 | 0 | 0 | 计价 | 按实计算
JGZ8-14 | 机械 | 乙供 | J15-01-066 | 功能检测分析平台(电脑) | 台班 | 8 | 31.967 | 0 | 0 | 计价 | 按实计算
JGZ8-14 | 机械 | 乙供 | J16-01-039 | 数字万用表(数字式) | 台班 | 2 | 17.536 | 0 | 0 | 计价 | 按实计算
JGZ8-15 | 人工 | 乙供 | 9101109 | 安装技术工 | 工日 | 7.8792 | 114 | 0 | 0 | 计价 | 按实计算
JGZ8-15 | 材料 | 乙供 | C19030201 | 乙醇 | kg | 0.3 | 3.674 | 0 | 0 | 计价 | 按实计算
JGZ8-15 | 材料 | 乙供 | C99010102 | 其他材料费 | 元 | 0.022 | 1 | 0 | 0 | 计价 | 按实计算
JGZ8-15 | 机械 | 乙供 | J14-05-053 | 数据分析仪(数据测试仪) | 台班 | 4 | 98.484 | 0 | 0 | 计价 | 按实计算
JGZ8-15 | 机械 | 乙供 | J14-05-074 | 信令测试分析仪 | 台班 | 4 | 275.954 | 0 | 0 | 计价 | 按实计算
JGZ8-15 | 机械 | 乙供 | J15-01-066 | 功能检测分析平台(电脑) | 台班 | 4 | 31.967 | 0 | 0 | 计价 | 按实计算
JGZ8-15 | 机械 | 乙供 | J16-01-039 | 数字万用表(数字式) | 台班 | 1 | 17.536 | 0 | 0 | 计价 | 按实计算
JGZ9-1 | 人工 | 乙供 | 9101106 | 普通工 | 工日 | 0.1741 | 75 | 0 | 0 | 计价 | 按实计算
JGZ9-1 | 人工 | 乙供 | 9101109 | 安装技术工 | 工日 | 0.7644 | 114 | 0 | 0 | 计价 | 按实计算
JGZ9-1 | 材料 | 乙供 | C13010201 | 镀锌六角螺栓 综合 | kg | 0.1 | 7.23 | 0 | 0 | 计价 | 按实计算
JGZ9-1 | 材料 | 乙供 | C16100641 | 标签色带 (12~36)mm×8m | 卷 | 0.7 | 17.121 | 0 | 0 | 计价 | 按实计算
JGZ9-1 | 材料 | 乙供 | C19030201 | 乙醇 | kg | 0.1 | 3.674 | 0 | 0 | 计价 | 按实计算
JGZ9-1 | 材料 | 乙供 | C22041204 | 脱脂棉 | 卷 | 0.1 | 6.04 | 0 | 0 | 计价 | 按实计算
JGZ9-1 | 材料 | 乙供 | C99010102 | 其他材料费 | 元 | 0.2736 | 1 | 0 | 0 | 计价 | 按实计算
JGZ9-1 | 机械 | 乙供 | J14-05-021 | 专用显示器 | 台班 | 0.55 | 71.784 | 0 | 0 | 计价 | 按实计算
JGZ9-1 | 机械 | 乙供 | J16-01-039 | 数字万用表(数字式) | 台班 | 1.08 | 17.536 | 0 | 0 | 计价 | 按实计算
JGZ9-2 | 人工 | 乙供 | 9101106 | 普通工 | 工日 | 0.116 | 75 | 0 | 0 | 计价 | 按实计算
JGZ9-2 | 人工 | 乙供 | 9101109 | 安装技术工 | 工日 | 1.0584 | 114 | 0 | 0 | 计价 | 按实计算
JGZ9-2 | 材料 | 乙供 | C13010201 | 镀锌六角螺栓 综合 | kg | 0.283 | 7.23 | 0 | 0 | 计价 | 按实计算
JGZ9-2 | 材料 | 乙供 | C16100641 | 标签色带 (12~36)mm×8m | 卷 | 0.1 | 17.121 | 0 | 0 | 计价 | 按实计算
JGZ9-2 | 材料 | 乙供 | C99010102 | 其他材料费 | 元 | 0.0752 | 1 | 0 | 0 | 计价 | 按实计算
JGZ9-2 | 机械 | 乙供 | J16-01-039 | 数字万用表(数字式) | 台班 | 0.54 | 17.536 | 0 | 0 | 计价 | 按实计算
JGZ9-3 | 人工 | 乙供 | 9101106 | 普通工 | 工日 | 0.116 | 75 | 0 | 0 | 计价 | 按实计算
JGZ9-3 | 人工 | 乙供 | 9101109 | 安装技术工 | 工日 | 0.4704 | 114 | 0 | 0 | 计价 | 按实计算
JGZ9-3 | 材料 | 乙供 | C13010201 | 镀锌六角螺栓 综合 | kg | 0.283 | 7.23 | 0 | 0 | 计价 | 按实计算
JGZ9-3 | 材料 | 乙供 | C16100641 | 标签色带 (12~36)mm×8m | 卷 | 0.1 | 17.121 | 0 | 0 | 计价 | 按实计算
JGZ9-3 | 材料 | 乙供 | C99010102 | 其他材料费 | 元 | 0.0752 | 1 | 0 | 0 | 计价 | 按实计算
JGZ9-3 | 机械 | 乙供 | J16-01-039 | 数字万用表(数字式) | 台班 | 0.27 | 17.536 | 0 | 0 | 计价 | 按实计算
JGZ9-4 | 人工 | 乙供 | 9101109 | 安装技术工 | 工日 | 0.1176 | 114 | 0 | 0 | 计价 | 按实计算
JGZ9-4 | 材料 | 乙供 | C13011111 | 管卡带膨胀螺栓 | 套 | 4 | 2.336 | 0 | 0 | 计价 | 按实计算
JGZ9-4 | 材料 | 乙供 | C16100641 | 标签色带 (12~36)mm×8m | 卷 | 0.1 | 17.121 | 0 | 0 | 计价 | 按实计算
JGZ9-4 | 材料 | 乙供 | C22040501 | 棉纱头 | kg | 0.01 | 5.91 | 0 | 0 | 计价 | 按实计算
JGZ9-4 | 材料 | 乙供 | C99010102 | 其他材料费 | 元 | 0.2223 | 1 | 0 | 0 | 计价 | 按实计算
JGZ9-4 | 机械 | 乙供 | J14-08-268 | 高精度温湿表 | 台班 | 0.01 | 33.15 | 0 | 0 | 计价 | 按实计算
JGZ9-4 | 机械 | 乙供 | J16-01-039 | 数字万用表(数字式) | 台班 | 0.108 | 17.536 | 0 | 0 | 计价 | 按实计算
JGZ9-5 | 人工 | 乙供 | 9101109 | 安装技术工 | 工日 | 1.0349 | 114 | 0 | 0 | 计价 | 按实计算
JGZ9-5 | 材料 | 乙供 | C12010200 | 电焊条 J507 综合 | kg | 0.5 | 6.5 | 0 | 0 | 计价 | 按实计算
JGZ9-5 | 材料 | 乙供 | C13010314 | 精制六角带帽螺栓 M12×100以下 | 套 | 4 | 0.813 | 0 | 0 | 计价 | 按实计算
JGZ9-5 | 材料 | 乙供 | C19110201 | 乙炔气 | m³ | 0.042 | 11.05 | 0 | 0 | 计价 | 按实计算
JGZ9-5 | 材料 | 乙供 | C99010102 | 其他材料费 | 元 | 0.1393 | 1 | 0 | 0 | 计价 | 按实计算
JGZ9-5 | 机械 | 乙供 | J10-01-001 | 交流弧焊机 容量 21kVA | 台班 | 0.18 | 64.589 | 0 | 0 | 计价 | 按实计算
JGZ9-5 | 机械 | 乙供 | J16-01-039 | 数字万用表(数字式) | 台班 | 0.216 | 17.536 | 0 | 0 | 计价 | 按实计算
JGZ9-6 | 人工 | 乙供 | 9101109 | 安装技术工 | 工日 | 4.3256 | 114 | 0 | 0 | 计价 | 按实计算
JGZ9-6 | 材料 | 乙供 | C13010201 | 镀锌六角螺栓 综合 | kg | 0.566 | 7.23 | 0 | 0 | 计价 | 按实计算
JGZ9-6 | 材料 | 乙供 | C16011104 | 铜芯绝缘导线 截面6mm² | m | 4 | 3.3 | 0 | 0 | 计价 | 按实计算
JGZ9-6 | 材料 | 乙供 | C16038101 | 铜接线端子 6mm²以下 | 个 | 4 | 1.19 | 0 | 0 | 计价 | 按实计算
JGZ9-6 | 材料 | 乙供 | C16100641 | 标签色带 (12~36)mm×8m | 卷 | 0.6 | 17.121 | 0 | 0 | 计价 | 按实计算
JGZ9-6 | 材料 | 乙供 | C19030201 | 乙醇 | kg | 0.2 | 3.674 | 0 | 0 | 计价 | 按实计算
JGZ9-6 | 材料 | 乙供 | C22041204 | 脱脂棉 | 卷 | 0.2 | 6.04 | 0 | 0 | 计价 | 按实计算
JGZ9-6 | 材料 | 乙供 | C99010102 | 其他材料费 | 元 | 0.6854 | 1 | 0 | 0 | 计价 | 按实计算
JGZ9-6 | 机械 | 乙供 | J04-01-002 | 载重汽车 5t | 台班 | 0.162 | 375.731 | 0 | 0 | 计价 | 按实计算
JGZ9-6 | 机械 | 乙供 | J14-05-055 | 电视测试信号发生器 | 台班 | 6.05 | 35.504 | 0 | 0 | 计价 | 按实计算
JGZ9-7 | 人工 | 乙供 | 9101109 | 安装技术工 | 工日 | 5.292 | 114 | 0 | 0 | 计价 | 按实计算
JGZ9-7 | 材料 | 乙供 | C13010201 | 镀锌六角螺栓 综合 | kg | 0.283 | 7.23 | 0 | 0 | 计价 | 按实计算
JGZ9-7 | 材料 | 乙供 | C16100641 | 标签色带 (12~36)mm×8m | 卷 | 0.5 | 17.121 | 0 | 0 | 计价 | 按实计算
JGZ9-7 | 材料 | 乙供 | C19030201 | 乙醇 | kg | 0.1 | 3.674 | 0 | 0 | 计价 | 按实计算
JGZ9-7 | 材料 | 乙供 | C22041204 | 脱脂棉 | 卷 | 0.1 | 6.04 | 0 | 0 | 计价 | 按实计算
JGZ9-7 | 材料 | 乙供 | C99010102 | 其他材料费 | 元 | 0.2316 | 1 | 0 | 0 | 计价 | 按实计算
JGZ9-7 | 机械 | 乙供 | J04-01-002 | 载重汽车 5t | 台班 | 0.108 | 375.731 | 0 | 0 | 计价 | 按实计算
JGZ9-7 | 机械 | 乙供 | J14-05-021 | 专用显示器 | 台班 | 4.4 | 71.784 | 0 | 0 | 计价 | 按实计算
JGZ9-7 | 机械 | 乙供 | J14-05-055 | 电视测试信号发生器 | 台班 | 7.04 | 35.504 | 0 | 0 | 计价 | 按实计算
JGZ9-8 | 人工 | 乙供 | 9101109 | 安装技术工 | 工日 | 0.7644 | 114 | 0 | 0 | 计价 | 按实计算
JGZ9-8 | 材料 | 乙供 | C13010201 | 镀锌六角螺栓 综合 | kg | 0.283 | 7.23 | 0 | 0 | 计价 | 按实计算
JGZ9-8 | 材料 | 乙供 | C16100641 | 标签色带 (12~36)mm×8m | 卷 | 0.5 | 17.121 | 0 | 0 | 计价 | 按实计算
JGZ9-8 | 材料 | 乙供 | C19030201 | 乙醇 | kg | 0.1 | 3.674 | 0 | 0 | 计价 | 按实计算
JGZ9-8 | 材料 | 乙供 | C22041204 | 脱脂棉 | 卷 | 0.3 | 6.04 | 0 | 0 | 计价 | 按实计算
JGZ9-8 | 材料 | 乙供 | C99010102 | 其他材料费 | 元 | 0.2557 | 1 | 0 | 0 | 计价 | 按实计算
JGZ9-8 | 机械 | 乙供 | J14-05-021 | 专用显示器 | 台班 | 0.33 | 71.784 | 0 | 0 | 计价 | 按实计算
JGZ9-8 | 机械 | 乙供 | J14-05-055 | 电视测试信号发生器 | 台班 | 0.33 | 35.504 | 0 | 0 | 计价 | 按实计算
JGZ9-9 | 人工 | 乙供 | 9101106 | 普通工 | 工日 | 1.05 | 75 | 0 | 0 | 计价 | 按实计算
JGZ9-9 | 人工 | 乙供 | 9101109 | 安装技术工 | 工日 | 1.05 | 114 | 0 | 0 | 计价 | 按实计算
JGZ9-9 | 材料 | 乙供 | C19030201 | 乙醇 | kg | 0.1 | 3.674 | 0 | 0 | 计价 | 按实计算
JGZ9-9 | 材料 | 乙供 | C22041204 | 脱脂棉 | 卷 | 0.1 | 6.04 | 0 | 0 | 计价 | 按实计算
JGZ9-9 | 材料 | 乙供 | C99010102 | 其他材料费 | 元 | 0.0194 | 1 | 0 | 0 | 计价 | 按实计算
JGZ9-9 | 机械 | 乙供 | J04-01-002 | 载重汽车 5t | 台班 | 0.1 | 375.731 | 0 | 0 | 计价 | 按实计算
JGZ9-10 | 人工 | 乙供 | 9101106 | 普通工 | 工日 | 1.2 | 75 | 0 | 0 | 计价 | 按实计算
JGZ9-10 | 人工 | 乙供 | 9101109 | 安装技术工 | 工日 | 1.9 | 114 | 0 | 0 | 计价 | 按实计算
JGZ9-10 | 材料 | 乙供 | C19030201 | 乙醇 | kg | 0.1 | 3.674 | 0 | 0 | 计价 | 按实计算
JGZ9-10 | 材料 | 乙供 | C22041204 | 脱脂棉 | 卷 | 0.1 | 6.04 | 0 | 0 | 计价 | 按实计算
JGZ9-10 | 材料 | 乙供 | C99010102 | 其他材料费 | 元 | 0.0194 | 1 | 0 | 0 | 计价 | 按实计算
JGZ9-10 | 机械 | 乙供 | J04-01-002 | 载重汽车 5t | 台班 | 0.1 | 375.731 | 0 | 0 | 计价 | 按实计算
JGZ9-10 | 机械 | 乙供 | J14-05-020 | 图像质量分析仪 | 台班 | 0.1 | 815.874 | 0 | 0 | 计价 | 按实计算
JGZ9-10 | 机械 | 乙供 | J14-05-055 | 电视测试信号发生器 | 台班 | 0.1 | 35.504 | 0 | 0 | 计价 | 按实计算
JGZ9-10 | 机械 | 乙供 | J15-01-066 | 功能检测分析平台(电脑) | 台班 | 0.5 | 31.967 | 0 | 0 | 计价 | 按实计算
JGZ9-11 | 人工 | 乙供 | 9101109 | 安装技术工 | 工日 | 1.95 | 114 | 0 | 0 | 计价 | 按实计算
JGZ9-11 | 材料 | 乙供 | C16011104 | 铜芯绝缘导线 截面6mm² | m | 4 | 3.3 | 0 | 0 | 计价 | 按实计算
JGZ9-11 | 材料 | 乙供 | C16038101 | 铜接线端子 6mm²以下 | 个 | 3 | 1.19 | 0 | 0 | 计价 | 按实计算
JGZ9-11 | 材料 | 乙供 | C16100641 | 标签色带 (12~36)mm×8m | 卷 | 0.5 | 17.121 | 0 | 0 | 计价 | 按实计算
JGZ9-11 | 材料 | 乙供 | C19030201 | 乙醇 | kg | 0.1 | 3.674 | 0 | 0 | 计价 | 按实计算
JGZ9-11 | 材料 | 乙供 | C22041204 | 脱脂棉 | 卷 | 0.1 | 6.04 | 0 | 0 | 计价 | 按实计算
JGZ9-11 | 材料 | 乙供 | C99010102 | 其他材料费 | 元 | 0.526 | 1 | 0 | 0 | 计价 | 按实计算
JGZ9-11 | 机械 | 乙供 | J04-01-002 | 载重汽车 5t | 台班 | 0.1 | 375.731 | 0 | 0 | 计价 | 按实计算
JGZ9-11 | 机械 | 乙供 | J15-01-066 | 功能检测分析平台(电脑) | 台班 | 1 | 31.967 | 0 | 0 | 计价 | 按实计算
JGZ9-12 | 人工 | 乙供 | 9101109 | 安装技术工 | 工日 | 9.408 | 114 | 0 | 0 | 计价 | 按实计算
JGZ9-12 | 机械 | 乙供 | J14-05-019 | 变电站视频及环境监控测试分析系统 | 台班 | 1.2 | 817.214 | 0 | 0 | 计价 | 按实计算
JGZ9-12 | 机械 | 乙供 | J14-05-020 | 图像质量分析仪 | 台班 | 1 | 815.874 | 0 | 0 | 计价 | 按实计算
JGZ9-12 | 机械 | 乙供 | J14-05-021 | 专用显示器 | 台班 | 2.2 | 71.784 | 0 | 0 | 计价 | 按实计算
JGZ9-12 | 机械 | 乙供 | J14-05-055 | 电视测试信号发生器 | 台班 | 1.1 | 35.504 | 0 | 0 | 计价 | 按实计算
JGZ9-12 | 机械 | 乙供 | J16-01-039 | 数字万用表(数字式) | 台班 | 5.4 | 17.536 | 0 | 0 | 计价 | 按实计算
JGZ9-13 | 人工 | 乙供 | 9101109 | 安装技术工 | 工日 | 21.54 | 114 | 0 | 0 | 计价 | 按实计算
JGZ9-13 | 材料 | 乙供 | C13010201 | 镀锌六角螺栓 综合 | kg | 0.283 | 7.23 | 0 | 0 | 计价 | 按实计算
JGZ9-13 | 材料 | 乙供 | C16011104 | 铜芯绝缘导线 截面6mm² | m | 2 | 3.3 | 0 | 0 | 计价 | 按实计算
JGZ9-13 | 材料 | 乙供 | C16038101 | 铜接线端子 6mm²以下 | 个 | 4 | 1.19 | 0 | 0 | 计价 | 按实计算
JGZ9-13 | 材料 | 乙供 | C16100641 | 标签色带 (12~36)mm×8m | 卷 | 0.5 | 17.121 | 0 | 0 | 计价 | 按实计算
JGZ9-13 | 材料 | 乙供 | C19030201 | 乙醇 | kg | 0.1 | 3.674 | 0 | 0 | 计价 | 按实计算
JGZ9-13 | 材料 | 乙供 | C22041204 | 脱脂棉 | 卷 | 0.1 | 6.04 | 0 | 0 | 计价 | 按实计算
JGZ9-13 | 材料 | 乙供 | C99010102 | 其他材料费 | 元 | 0.4588 | 1 | 0 | 0 | 计价 | 按实计算
JGZ9-13 | 机械 | 乙供 | J14-05-019 | 变电站视频及环境监控测试分析系统 | 台班 | 1.3 | 817.214 | 0 | 0 | 计价 | 按实计算
JGZ9-13 | 机械 | 乙供 | J15-01-066 | 功能检测分析平台(电脑) | 台班 | 7 | 31.967 | 0 | 0 | 计价 | 按实计算
JGZ9-14 | 人工 | 乙供 | 9101106 | 普通工 | 工日 | 0.525 | 75 | 0 | 0 | 计价 | 按实计算
JGZ9-14 | 人工 | 乙供 | 9101109 | 安装技术工 | 工日 | 2.31 | 114 | 0 | 0 | 计价 | 按实计算
JGZ9-14 | 材料 | 乙供 | C13010101 | 普通六角螺栓 | kg | 0.13 | 6.241 | 0 | 0 | 计价 | 按实计算
JGZ9-14 | 材料 | 乙供 | C13010311 | 精制六角带帽螺栓 M8×(14~75) | 套 | 4 | 0.31 | 0 | 0 | 计价 | 按实计算
JGZ9-14 | 材料 | 乙供 | C13011102 | 膨胀螺栓 M8 | 套 | 4 | 0.608 | 0 | 0 | 计价 | 按实计算
JGZ9-14 | 材料 | 乙供 | C16010308 | 软铜绞线 95mm² | m | 2.75 | 45.489 | 0 | 0 | 计价 | 按实计算
JGZ9-14 | 材料 | 乙供 | C16100361 | 尼龙扎带 L=120mm | 根 | 20 | 0.061 | 0 | 0 | 计价 | 按实计算
JGZ9-14 | 材料 | 乙供 | C18030801 | 自黏性橡胶带 25mm×20m | 卷 | 1 | 7 | 0 | 0 | 计价 | 按实计算
JGZ9-14 | 材料 | 乙供 | C18050302 | 塑料软管 φ5 | m | 4 | 0.548 | 0 | 0 | 计价 | 按实计算
JGZ9-14 | 材料 | 乙供 | C22030301 | 冲击钻头 φ8 | 支 | 1 | 5.601 | 0 | 0 | 计价 | 按实计算
JGZ9-14 | 材料 | 乙供 | C22040401 | 白布 | m² | 0.36 | 4 | 0 | 0 | 计价 | 按实计算
JGZ9-14 | 材料 | 乙供 | C99010102 | 其他材料费 | 元 | 2.9406 | 1 | 0 | 0 | 计价 | 按实计算
JGZ9-14 | 机械 | 乙供 | J04-01-002 | 载重汽车 5t | 台班 | 0.2 | 375.731 | 0 | 0 | 计价 | 按实计算
JGZ9-14 | 机械 | 乙供 | J15-01-082 | 冲击钻 | 台班 | 0.2 | 66.089 | 0 | 0 | 计价 | 按实计算
JGZ9-14 | 机械 | 乙供 | J16-01-039 | 数字万用表(数字式) | 台班 | 0.1 | 17.536 | 0 | 0 | 计价 | 按实计算
JGZ9-15 | 人工 | 乙供 | 9101106 | 普通工 | 工日 | 8.463 | 75 | 0 | 0 | 计价 | 按实计算
JGZ9-15 | 人工 | 乙供 | 9101109 | 安装技术工 | 工日 | 15.4875 | 114 | 0 | 0 | 计价 | 按实计算
JGZ9-15 | 材料 | 乙供 | C13011102 | 膨胀螺栓 M8 | 套 | 104 | 0.608 | 0 | 0 | 计价 | 按实计算
JGZ9-15 | 材料 | 乙供 | C14010100 | 镀锌铁丝 | kg | 20 | 4.674 | 0 | 0 | 计价 | 按实计算
JGZ9-15 | 材料 | 乙供 | C18030801 | 自黏性橡胶带 25mm×20m | 卷 | 1 | 7 | 0 | 0 | 计价 | 按实计算
JGZ9-15 | 材料 | 乙供 | C19010102 | 汽油 | kg | 3 | 7.38 | 0 | 0 | 计价 | 按实计算
JGZ9-15 | 材料 | 乙供 | C22030301 | 冲击钻头 φ8 | 支 | 26 | 5.601 | 0 | 0 | 计价 | 按实计算
JGZ9-15 | 材料 | 乙供 | C22041501 | 记号笔 | 支 | 26 | 2.079 | 0 | 0 | 计价 | 按实计算
JGZ9-15 | 材料 | 乙供 | C99010102 | 其他材料费 | 元 | 7.7072 | 1 | 0 | 0 | 计价 | 按实计算
JGZ9-15 | 机械 | 乙供 | J15-01-082 | 冲击钻 | 台班 | 2.6 | 66.089 | 0 | 0 | 计价 | 按实计算
JGZ9-16 | 人工 | 乙供 | 9101106 | 普通工 | 工日 | 0.189 | 75 | 0 | 0 | 计价 | 按实计算
JGZ9-16 | 人工 | 乙供 | 9101109 | 安装技术工 | 工日 | 0.462 | 114 | 0 | 0 | 计价 | 按实计算
JGZ9-16 | 材料 | 乙供 | C12026102 | 松香焊锡丝 | kg | 0.03 | 27.631 | 0 | 0 | 计价 | 按实计算
JGZ9-16 | 材料 | 乙供 | C12030301 | 焊锡膏 | kg | 0.03 | 5.075 | 0 | 0 | 计价 | 按实计算
JGZ9-16 | 材料 | 乙供 | C18030801 | 自黏性橡胶带 25mm×20m | 卷 | 0.3 | 7 | 0 | 0 | 计价 | 按实计算
JGZ9-16 | 材料 | 乙供 | C18050302 | 塑料软管 φ5 | m | 0.05 | 0.548 | 0 | 0 | 计价 | 按实计算
JGZ9-16 | 材料 | 乙供 | C22040401 | 白布 | m² | 0.1 | 4 | 0 | 0 | 计价 | 按实计算
JGZ9-16 | 材料 | 乙供 | C99010102 | 其他材料费 | 元 | 0.0702 | 1 | 0 | 0 | 计价 | 按实计算
JGZ9-17 | 人工 | 乙供 | 9101109 | 安装技术工 | 工日 | 7.35 | 114 | 0 | 0 | 计价 | 按实计算
JGZ9-17 | 机械 | 乙供 | J14-05-021 | 专用显示器 | 台班 | 3 | 71.784 | 0 | 0 | 计价 | 按实计算
JGZ9-18 | 人工 | 乙供 | 9101109 | 安装技术工 | 工日 | 0.588 | 114 | 0 | 0 | 计价 | 按实计算
JGZ9-18 | 材料 | 乙供 | C13011101 | 膨胀螺栓 M6 | 套 | 4 | 0.482 | 0 | 0 | 计价 | 按实计算
JGZ9-18 | 材料 | 乙供 | C99010102 | 其他材料费 | 元 | 0.0386 | 1 | 0 | 0 | 计价 | 按实计算
JGZ9-18 | 机械 | 乙供 | J16-01-039 | 数字万用表(数字式) | 台班 | 0.2 | 17.536 | 0 | 0 | 计价 | 按实计算
JGZ9-19 | 人工 | 乙供 | 9101109 | 安装技术工 | 工日 | 2.604 | 114 | 0 | 0 | 计价 | 按实计算
JGZ9-19 | 材料 | 乙供 | C13011101 | 膨胀螺栓 M6 | 套 | 4 | 0.482 | 0 | 0 | 计价 | 按实计算
JGZ9-19 | 材料 | 乙供 | C19030201 | 乙醇 | kg | 0.03 | 3.674 | 0 | 0 | 计价 | 按实计算
JGZ9-19 | 材料 | 乙供 | C22041204 | 脱脂棉 | 卷 | 0.06 | 6.04 | 0 | 0 | 计价 | 按实计算
JGZ9-19 | 材料 | 乙供 | C99010102 | 其他材料费 | 元 | 0.048 | 1 | 0 | 0 | 计价 | 按实计算
JGZ9-19 | 机械 | 乙供 | J16-01-039 | 数字万用表(数字式) | 台班 | 0.8 | 17.536 | 0 | 0 | 计价 | 按实计算
JGZ9-20 | 人工 | 乙供 | 9101109 | 安装技术工 | 工日 | 0.4116 | 114 | 0 | 0 | 计价 | 按实计算
JGZ9-20 | 机械 | 乙供 | J16-01-039 | 数字万用表(数字式) | 台班 | 0.65 | 17.536 | 0 | 0 | 计价 | 按实计算
JGZ10-1 | 人工 | 乙供 | 9101106 | 普通工 | 工日 | 0.273 | 75 | 0 | 0 | 计价 | 按实计算
JGZ10-1 | 人工 | 乙供 | 9101109 | 安装技术工 | 工日 | 7.665 | 114 | 0 | 0 | 计价 | 按实计算
JGZ10-1 | 材料 | 乙供 | C12026102 | 松香焊锡丝 | kg | 0.1 | 27.631 | 0 | 0 | 计价 | 按实计算
JGZ10-1 | 材料 | 乙供 | C16010305 | 软铜绞线 35mm² | m | 1.3 | 23.434 | 0 | 0 | 计价 | 按实计算
JGZ10-1 | 材料 | 乙供 | C16038121 | 铜接线端子 100A | 个 | 2 | 1.68 | 0 | 0 | 计价 | 按实计算
JGZ10-1 | 材料 | 乙供 | C16100641 | 标签色带 (12~36)mm×8m | 卷 | 0.038 | 17.121 | 0 | 0 | 计价 | 按实计算
JGZ10-1 | 材料 | 乙供 | C18050801 | 热塑管 | m | 0.2 | 7.018 | 0 | 0 | 计价 | 按实计算
JGZ10-1 | 材料 | 乙供 | C19021102 | 白蜡 | kg | 0.1 | 3.5 | 0 | 0 | 计价 | 按实计算
JGZ10-1 | 材料 | 乙供 | C19030201 | 乙醇 | kg | 0.5 | 3.674 | 0 | 0 | 计价 | 按实计算
JGZ10-1 | 材料 | 乙供 | C22040101 | 砂布 | 张 | 1 | 0.74 | 0 | 0 | 计价 | 按实计算
JGZ10-1 | 材料 | 乙供 | C99010102 | 其他材料费 | 元 | 0.8314 | 1 | 0 | 0 | 计价 | 按实计算
JGZ10-1 | 机械 | 乙供 | J04-01-002 | 载重汽车 5t | 台班 | 0.1 | 375.731 | 0 | 0 | 计价 | 按实计算
JGZ10-1 | 机械 | 乙供 | J14-05-075 | 语音质量测试仪 | 台班 | 0.2 | 2286.664 | 0 | 0 | 计价 | 按实计算
JGZ10-1 | 机械 | 乙供 | J14-05-076 | 用户、中继模拟呼叫测试仪 | 台班 | 0.2 | 1798.904 | 0 | 0 | 计价 | 按实计算
JGZ10-1 | 机械 | 乙供 | J15-01-066 | 功能检测分析平台(电脑) | 台班 | 0.5 | 31.967 | 0 | 0 | 计价 | 按实计算
JGZ10-2 | 人工 | 乙供 | 9101106 | 普通工 | 工日 | 0.273 | 75 | 0 | 0 | 计价 | 按实计算
JGZ10-2 | 人工 | 乙供 | 9101109 | 安装技术工 | 工日 | 11.34 | 114 | 0 | 0 | 计价 | 按实计算
JGZ10-2 | 材料 | 乙供 | C12026102 | 松香焊锡丝 | kg | 0.1 | 27.631 | 0 | 0 | 计价 | 按实计算
JGZ10-2 | 材料 | 乙供 | C16010305 | 软铜绞线 35mm² | m | 1.3 | 23.434 | 0 | 0 | 计价 | 按实计算
JGZ10-2 | 材料 | 乙供 | C16038121 | 铜接线端子 100A | 个 | 2 | 1.68 | 0 | 0 | 计价 | 按实计算
JGZ10-2 | 材料 | 乙供 | C16100641 | 标签色带 (12~36)mm×8m | 卷 | 0.038 | 17.121 | 0 | 0 | 计价 | 按实计算
JGZ10-2 | 材料 | 乙供 | C18050801 | 热塑管 | m | 0.2 | 7.018 | 0 | 0 | 计价 | 按实计算
JGZ10-2 | 材料 | 乙供 | C19021102 | 白蜡 | kg | 0.1 | 3.5 | 0 | 0 | 计价 | 按实计算
JGZ10-2 | 材料 | 乙供 | C19030201 | 乙醇 | kg | 0.5 | 3.674 | 0 | 0 | 计价 | 按实计算
JGZ10-2 | 材料 | 乙供 | C22040101 | 砂布 | 张 | 1 | 0.74 | 0 | 0 | 计价 | 按实计算
JGZ10-2 | 材料 | 乙供 | C99010102 | 其他材料费 | 元 | 0.8314 | 1 | 0 | 0 | 计价 | 按实计算
JGZ10-2 | 机械 | 乙供 | J04-01-002 | 载重汽车 5t | 台班 | 0.1 | 375.731 | 0 | 0 | 计价 | 按实计算
JGZ10-2 | 机械 | 乙供 | J14-05-075 | 语音质量测试仪 | 台班 | 0.3 | 2286.664 | 0 | 0 | 计价 | 按实计算
JGZ10-2 | 机械 | 乙供 | J14-05-076 | 用户、中继模拟呼叫测试仪 | 台班 | 0.3 | 1798.904 | 0 | 0 | 计价 | 按实计算
JGZ10-2 | 机械 | 乙供 | J15-01-066 | 功能检测分析平台(电脑) | 台班 | 0.8 | 31.967 | 0 | 0 | 计价 | 按实计算
JGZ10-3 | 人工 | 乙供 | 9101109 | 安装技术工 | 工日 | 0.294 | 114 | 0 | 0 | 计价 | 按实计算
JGZ10-3 | 材料 | 乙供 | C16100641 | 标签色带 (12~36)mm×8m | 卷 | 0.01 | 17.121 | 0 | 0 | 计价 | 按实计算
JGZ10-3 | 材料 | 乙供 | C99010102 | 其他材料费 | 元 | 0.0034 | 1 | 0 | 0 | 计价 | 按实计算
JGZ10-4 | 人工 | 乙供 | 9101109 | 安装技术工 | 工日 | 0.79 | 114 | 0 | 0 | 计价 | 按实计算
JGZ10-4 | 材料 | 乙供 | C12026102 | 松香焊锡丝 | kg | 0.1 | 27.631 | 0 | 0 | 计价 | 按实计算
JGZ10-4 | 材料 | 乙供 | C16011104 | 铜芯绝缘导线 截面6mm² | m | 1.2 | 3.3 | 0 | 0 | 计价 | 按实计算
JGZ10-4 | 材料 | 乙供 | C16038101 | 铜接线端子 6mm²以下 | 个 | 2 | 1.19 | 0 | 0 | 计价 | 按实计算
JGZ10-4 | 材料 | 乙供 | C16100641 | 标签色带 (12~36)mm×8m | 卷 | 0.038 | 17.121 | 0 | 0 | 计价 | 按实计算
JGZ10-4 | 材料 | 乙供 | C18050801 | 热塑管 | m | 0.1 | 7.018 | 0 | 0 | 计价 | 按实计算
JGZ10-4 | 材料 | 乙供 | C19021102 | 白蜡 | kg | 0.1 | 3.5 | 0 | 0 | 计价 | 按实计算
JGZ10-4 | 材料 | 乙供 | C19030201 | 乙醇 | kg | 0.5 | 3.674 | 0 | 0 | 计价 | 按实计算
JGZ10-4 | 材料 | 乙供 | C22040101 | 砂布 | 张 | 1 | 0.74 | 0 | 0 | 计价 | 按实计算
JGZ10-4 | 材料 | 乙供 | C99010102 | 其他材料费 | 元 | 0.2676 | 1 | 0 | 0 | 计价 | 按实计算
JGZ10-5 | 人工 | 乙供 | 9101109 | 安装技术工 | 工日 | 5.04 | 114 | 0 | 0 | 计价 | 按实计算
JGZ10-5 | 材料 | 乙供 | C16100641 | 标签色带 (12~36)mm×8m | 卷 | 0.5 | 17.121 | 0 | 0 | 计价 | 按实计算
JGZ10-5 | 材料 | 乙供 | C19030201 | 乙醇 | kg | 0.1 | 3.674 | 0 | 0 | 计价 | 按实计算
JGZ10-5 | 材料 | 乙供 | C22041204 | 脱脂棉 | 卷 | 0.1 | 6.04 | 0 | 0 | 计价 | 按实计算
JGZ10-5 | 材料 | 乙供 | C99010102 | 其他材料费 | 元 | 0.1906 | 1 | 0 | 0 | 计价 | 按实计算
JGZ10-5 | 机械 | 乙供 | J04-01-002 | 载重汽车 5t | 台班 | 0.1 | 375.731 | 0 | 0 | 计价 | 按实计算
JGZ10-5 | 机械 | 乙供 | J14-05-020 | 图像质量分析仪 | 台班 | 0.15 | 815.874 | 0 | 0 | 计价 | 按实计算
JGZ10-5 | 机械 | 乙供 | J14-05-037 | 网络测试仪 | 台班 | 0.55 | 100.574 | 0 | 0 | 计价 | 按实计算
JGZ10-5 | 机械 | 乙供 | J14-05-053 | 数据分析仪(数据测试仪) | 台班 | 0.9 | 98.484 | 0 | 0 | 计价 | 按实计算
JGZ10-5 | 机械 | 乙供 | J15-01-066 | 功能检测分析平台(电脑) | 台班 | 2 | 31.967 | 0 | 0 | 计价 | 按实计算
JGZ10-6 | 人工 | 乙供 | 9101109 | 安装技术工 | 工日 | 4.45 | 114 | 0 | 0 | 计价 | 按实计算
JGZ10-6 | 材料 | 乙供 | C16011104 | 铜芯绝缘导线 截面6mm² | m | 2.5 | 3.3 | 0 | 0 | 计价 | 按实计算
JGZ10-6 | 材料 | 乙供 | C16038101 | 铜接线端子 6mm²以下 | 个 | 4 | 1.19 | 0 | 0 | 计价 | 按实计算
JGZ10-6 | 材料 | 乙供 | C16100641 | 标签色带 (12~36)mm×8m | 卷 | 0.5 | 17.121 | 0 | 0 | 计价 | 按实计算
JGZ10-6 | 材料 | 乙供 | C19030201 | 乙醇 | kg | 0.1 | 3.674 | 0 | 0 | 计价 | 按实计算
JGZ10-6 | 材料 | 乙供 | C22040501 | 棉纱头 | kg | 0.05 | 5.91 | 0 | 0 | 计价 | 按实计算
JGZ10-6 | 材料 | 乙供 | C99010102 | 其他材料费 | 元 | 0.4447 | 1 | 0 | 0 | 计价 | 按实计算
JGZ10-6 | 机械 | 乙供 | J04-01-002 | 载重汽车 5t | 台班 | 0.1 | 375.731 | 0 | 0 | 计价 | 按实计算
JGZ10-6 | 机械 | 乙供 | J14-05-037 | 网络测试仪 | 台班 | 0.6 | 100.574 | 0 | 0 | 计价 | 按实计算
JGZ10-7 | 人工 | 乙供 | 9101109 | 安装技术工 | 工日 | 3.528 | 114 | 0 | 0 | 计价 | 按实计算
JGZ10-7 | 材料 | 乙供 | C16100641 | 标签色带 (12~36)mm×8m | 卷 | 0.25 | 17.121 | 0 | 0 | 计价 | 按实计算
JGZ10-7 | 材料 | 乙供 | C19030201 | 乙醇 | kg | 0.05 | 3.674 | 0 | 0 | 计价 | 按实计算
JGZ10-7 | 材料 | 乙供 | C22040501 | 棉纱头 | kg | 0.05 | 5.91 | 0 | 0 | 计价 | 按实计算
JGZ10-7 | 材料 | 乙供 | C99010102 | 其他材料费 | 元 | 0.0952 | 1 | 0 | 0 | 计价 | 按实计算
JGZ10-7 | 机械 | 乙供 | J04-01-002 | 载重汽车 5t | 台班 | 0.1 | 375.731 | 0 | 0 | 计价 | 按实计算
JGZ10-7 | 机械 | 乙供 | J14-05-055 | 电视测试信号发生器 | 台班 | 2.4 | 35.504 | 0 | 0 | 计价 | 按实计算
JGZ10-7 | 机械 | 乙供 | J15-01-066 | 功能检测分析平台(电脑) | 台班 | 0.5 | 31.967 | 0 | 0 | 计价 | 按实计算
JGZ10-8 | 人工 | 乙供 | 9101109 | 安装技术工 | 工日 | 0.882 | 114 | 0 | 0 | 计价 | 按实计算
JGZ10-8 | 材料 | 乙供 | C16100641 | 标签色带 (12~36)mm×8m | 卷 | 0.25 | 17.121 | 0 | 0 | 计价 | 按实计算
JGZ10-8 | 材料 | 乙供 | C19030201 | 乙醇 | kg | 0.05 | 3.674 | 0 | 0 | 计价 | 按实计算
JGZ10-8 | 材料 | 乙供 | C22040501 | 棉纱头 | kg | 0.05 | 5.91 | 0 | 0 | 计价 | 按实计算
JGZ10-8 | 材料 | 乙供 | C99010102 | 其他材料费 | 元 | 0.0952 | 1 | 0 | 0 | 计价 | 按实计算
JGZ10-8 | 机械 | 乙供 | J15-01-066 | 功能检测分析平台(电脑) | 台班 | 0.8 | 31.967 | 0 | 0 | 计价 | 按实计算
JGZ10-9 | 人工 | 乙供 | 9101109 | 安装技术工 | 工日 | 25.284 | 114 | 0 | 0 | 计价 | 按实计算
JGZ10-9 | 材料 | 乙供 | C16100641 | 标签色带 (12~36)mm×8m | 卷 | 0.25 | 17.121 | 0 | 0 | 计价 | 按实计算
JGZ10-9 | 材料 | 乙供 | C19030201 | 乙醇 | kg | 0.05 | 3.674 | 0 | 0 | 计价 | 按实计算
JGZ10-9 | 材料 | 乙供 | C22040501 | 棉纱头 | kg | 0.05 | 5.91 | 0 | 0 | 计价 | 按实计算
JGZ10-9 | 材料 | 乙供 | C99010102 | 其他材料费 | 元 | 0.0952 | 1 | 0 | 0 | 计价 | 按实计算
JGZ10-9 | 机械 | 乙供 | J14-05-037 | 网络测试仪 | 台班 | 0.25 | 100.574 | 0 | 0 | 计价 | 按实计算
JGZ10-9 | 机械 | 乙供 | J15-01-066 | 功能检测分析平台(电脑) | 台班 | 4.5 | 31.967 | 0 | 0 | 计价 | 按实计算
JGZ10-10 | 人工 | 乙供 | 9101109 | 安装技术工 | 工日 | 4.725 | 114 | 0 | 0 | 计价 | 按实计算
JGZ10-10 | 材料 | 乙供 | C22040501 | 棉纱头 | kg | 0.05 | 5.91 | 0 | 0 | 计价 | 按实计算
JGZ10-10 | 材料 | 乙供 | C99010102 | 其他材料费 | 元 | 0.0059 | 1 | 0 | 0 | 计价 | 按实计算
JGZ10-10 | 机械 | 乙供 | J14-05-020 | 图像质量分析仪 | 台班 | 0.2 | 815.874 | 0 | 0 | 计价 | 按实计算
JGZ10-10 | 机械 | 乙供 | J14-05-037 | 网络测试仪 | 台班 | 1 | 100.574 | 0 | 0 | 计价 | 按实计算
JGZ10-10 | 机械 | 乙供 | J14-05-053 | 数据分析仪(数据测试仪) | 台班 | 0.8 | 98.484 | 0 | 0 | 计价 | 按实计算
JGZ10-10 | 机械 | 乙供 | J15-01-066 | 功能检测分析平台(电脑) | 台班 | 2 | 31.967 | 0 | 0 | 计价 | 按实计算
JGZ10-11 | 人工 | 乙供 | 9101109 | 安装技术工 | 工日 | 13.86 | 114 | 0 | 0 | 计价 | 按实计算
JGZ10-11 | 材料 | 乙供 | C22040501 | 棉纱头 | kg | 0.05 | 5.91 | 0 | 0 | 计价 | 按实计算
JGZ10-11 | 材料 | 乙供 | C99010102 | 其他材料费 | 元 | 0.0059 | 1 | 0 | 0 | 计价 | 按实计算
JGZ10-11 | 机械 | 乙供 | J14-05-020 | 图像质量分析仪 | 台班 | 1.6 | 815.874 | 0 | 0 | 计价 | 按实计算
JGZ10-11 | 机械 | 乙供 | J14-05-037 | 网络测试仪 | 台班 | 9 | 100.574 | 0 | 0 | 计价 | 按实计算
JGZ10-11 | 机械 | 乙供 | J14-05-053 | 数据分析仪(数据测试仪) | 台班 | 1.2 | 98.484 | 0 | 0 | 计价 | 按实计算
JGZ10-11 | 机械 | 乙供 | J15-01-066 | 功能检测分析平台(电脑) | 台班 | 9 | 31.967 | 0 | 0 | 计价 | 按实计算
JGZ11-1 | 人工 | 乙供 | 9101109 | 安装技术工 | 工日 | 9.65 | 114 | 0 | 0 | 计价 | 按实计算
JGZ11-1 | 材料 | 乙供 | C16011104 | 铜芯绝缘导线 截面6mm² | m | 5 | 3.3 | 0 | 0 | 计价 | 按实计算
JGZ11-1 | 材料 | 乙供 | C16038101 | 铜接线端子 6mm²以下 | 个 | 4 | 1.19 | 0 | 0 | 计价 | 按实计算
JGZ11-1 | 材料 | 乙供 | C16100641 | 标签色带 (12~36)mm×8m | 卷 | 0.5 | 17.121 | 0 | 0 | 计价 | 按实计算
JGZ11-1 | 材料 | 乙供 | C19030201 | 乙醇 | kg | 0.1 | 3.674 | 0 | 0 | 计价 | 按实计算
JGZ11-1 | 材料 | 乙供 | C22041204 | 脱脂棉 | 卷 | 0.1 | 6.04 | 0 | 0 | 计价 | 按实计算
JGZ11-1 | 材料 | 乙供 | C99010102 | 其他材料费 | 元 | 0.6158 | 1 | 0 | 0 | 计价 | 按实计算
JGZ11-1 | 机械 | 乙供 | J04-01-002 | 载重汽车 5t | 台班 | 0.1 | 375.731 | 0 | 0 | 计价 | 按实计算
JGZ11-1 | 机械 | 乙供 | J14-05-037 | 网络测试仪 | 台班 | 5.8 | 100.574 | 0 | 0 | 计价 | 按实计算
JGZ11-1 | 机械 | 乙供 | J15-01-066 | 功能检测分析平台(电脑) | 台班 | 3 | 31.967 | 0 | 0 | 计价 | 按实计算
JGZ11-2 | 人工 | 乙供 | 9101109 | 安装技术工 | 工日 | 19.41 | 114 | 0 | 0 | 计价 | 按实计算
JGZ11-2 | 材料 | 乙供 | C16011104 | 铜芯绝缘导线 截面6mm² | m | 5 | 3.3 | 0 | 0 | 计价 | 按实计算
JGZ11-2 | 材料 | 乙供 | C16038101 | 铜接线端子 6mm²以下 | 个 | 4 | 1.19 | 0 | 0 | 计价 | 按实计算
JGZ11-2 | 材料 | 乙供 | C16100641 | 标签色带 (12~36)mm×8m | 卷 | 0.5 | 17.121 | 0 | 0 | 计价 | 按实计算
JGZ11-2 | 材料 | 乙供 | C19030201 | 乙醇 | kg | 0.1 | 3.674 | 0 | 0 | 计价 | 按实计算
JGZ11-2 | 材料 | 乙供 | C22041204 | 脱脂棉 | 卷 | 0.1 | 6.04 | 0 | 0 | 计价 | 按实计算
JGZ11-2 | 材料 | 乙供 | C99010102 | 其他材料费 | 元 | 0.6158 | 1 | 0 | 0 | 计价 | 按实计算
JGZ11-2 | 机械 | 乙供 | J04-01-002 | 载重汽车 5t | 台班 | 0.1 | 375.731 | 0 | 0 | 计价 | 按实计算
JGZ11-2 | 机械 | 乙供 | J14-05-037 | 网络测试仪 | 台班 | 8.8 | 100.574 | 0 | 0 | 计价 | 按实计算
JGZ11-2 | 机械 | 乙供 | J15-01-066 | 功能检测分析平台(电脑) | 台班 | 5 | 31.967 | 0 | 0 | 计价 | 按实计算
JGZ11-3 | 人工 | 乙供 | 9101109 | 安装技术工 | 工日 | 26.15 | 114 | 0 | 0 | 计价 | 按实计算
JGZ11-3 | 材料 | 乙供 | C16011104 | 铜芯绝缘导线 截面6mm² | m | 5 | 3.3 | 0 | 0 | 计价 | 按实计算
JGZ11-3 | 材料 | 乙供 | C16038101 | 铜接线端子 6mm²以下 | 个 | 4 | 1.19 | 0 | 0 | 计价 | 按实计算
JGZ11-3 | 材料 | 乙供 | C16100641 | 标签色带 (12~36)mm×8m | 卷 | 0.5 | 17.121 | 0 | 0 | 计价 | 按实计算
JGZ11-3 | 材料 | 乙供 | C19030201 | 乙醇 | kg | 0.1 | 3.674 | 0 | 0 | 计价 | 按实计算
JGZ11-3 | 材料 | 乙供 | C22041204 | 脱脂棉 | 卷 | 0.1 | 6.04 | 0 | 0 | 计价 | 按实计算
JGZ11-3 | 材料 | 乙供 | C99010102 | 其他材料费 | 元 | 0.6158 | 1 | 0 | 0 | 计价 | 按实计算
JGZ11-3 | 机械 | 乙供 | J04-01-002 | 载重汽车 5t | 台班 | 0.1 | 375.731 | 0 | 0 | 计价 | 按实计算
JGZ11-3 | 机械 | 乙供 | J14-05-037 | 网络测试仪 | 台班 | 13.8 | 100.574 | 0 | 0 | 计价 | 按实计算
JGZ11-3 | 机械 | 乙供 | J15-01-066 | 功能检测分析平台(电脑) | 台班 | 8 | 31.967 | 0 | 0 | 计价 | 按实计算
JGZ11-4 | 人工 | 乙供 | 9101109 | 安装技术工 | 工日 | 0.294 | 114 | 0 | 0 | 计价 | 按实计算
JGZ11-4 | 材料 | 乙供 | C16100641 | 标签色带 (12~36)mm×8m | 卷 | 0.5 | 17.121 | 0 | 0 | 计价 | 按实计算
JGZ11-4 | 材料 | 乙供 | C19030201 | 乙醇 | kg | 0.1 | 3.674 | 0 | 0 | 计价 | 按实计算
JGZ11-4 | 材料 | 乙供 | C22041204 | 脱脂棉 | 卷 | 0.1 | 6.04 | 0 | 0 | 计价 | 按实计算
JGZ11-4 | 材料 | 乙供 | C99010102 | 其他材料费 | 元 | 0.1906 | 1 | 0 | 0 | 计价 | 按实计算
JGZ11-4 | 机械 | 乙供 | J15-01-066 | 功能检测分析平台(电脑) | 台班 | 0.35 | 31.967 | 0 | 0 | 计价 | 按实计算
JGZ11-5 | 人工 | 乙供 | 9101109 | 安装技术工 | 工日 | 3.35 | 114 | 0 | 0 | 计价 | 按实计算
JGZ11-5 | 材料 | 乙供 | C13010201 | 镀锌六角螺栓 综合 | kg | 0.28 | 7.23 | 0 | 0 | 计价 | 按实计算
JGZ11-5 | 材料 | 乙供 | C16011104 | 铜芯绝缘导线 截面6mm² | m | 2.5 | 3.3 | 0 | 0 | 计价 | 按实计算
JGZ11-5 | 材料 | 乙供 | C16038101 | 铜接线端子 6mm²以下 | 个 | 4 | 1.19 | 0 | 0 | 计价 | 按实计算
JGZ11-5 | 材料 | 乙供 | C16100641 | 标签色带 (12~36)mm×8m | 卷 | 0.5 | 17.121 | 0 | 0 | 计价 | 按实计算
JGZ11-5 | 材料 | 乙供 | C19030201 | 乙醇 | kg | 0.1 | 3.674 | 0 | 0 | 计价 | 按实计算
JGZ11-5 | 材料 | 乙供 | C22041204 | 脱脂棉 | 卷 | 0.1 | 6.04 | 0 | 0 | 计价 | 按实计算
JGZ11-5 | 材料 | 乙供 | C99010102 | 其他材料费 | 元 | 0.4913 | 1 | 0 | 0 | 计价 | 按实计算
JGZ11-5 | 机械 | 乙供 | J04-01-002 | 载重汽车 5t | 台班 | 0.05 | 375.731 | 0 | 0 | 计价 | 按实计算
JGZ11-5 | 机械 | 乙供 | J14-05-037 | 网络测试仪 | 台班 | 1.4 | 100.574 | 0 | 0 | 计价 | 按实计算
JGZ11-5 | 机械 | 乙供 | J15-01-066 | 功能检测分析平台(电脑) | 台班 | 1 | 31.967 | 0 | 0 | 计价 | 按实计算
JGZ11-6 | 人工 | 乙供 | 9101109 | 安装技术工 | 工日 | 6.33 | 114 | 0 | 0 | 计价 | 按实计算
JGZ11-6 | 材料 | 乙供 | C13010201 | 镀锌六角螺栓 综合 | kg | 0.283 | 7.23 | 0 | 0 | 计价 | 按实计算
JGZ11-6 | 材料 | 乙供 | C16011104 | 铜芯绝缘导线 截面6mm² | m | 5.5 | 3.3 | 0 | 0 | 计价 | 按实计算
JGZ11-6 | 材料 | 乙供 | C16038101 | 铜接线端子 6mm²以下 | 个 | 4 | 1.19 | 0 | 0 | 计价 | 按实计算
JGZ11-6 | 材料 | 乙供 | C16100641 | 标签色带 (12~36)mm×8m | 卷 | 0.5 | 17.121 | 0 | 0 | 计价 | 按实计算
JGZ11-6 | 材料 | 乙供 | C19030201 | 乙醇 | kg | 0.1 | 3.674 | 0 | 0 | 计价 | 按实计算
JGZ11-6 | 材料 | 乙供 | C22041204 | 脱脂棉 | 卷 | 0.1 | 6.04 | 0 | 0 | 计价 | 按实计算
JGZ11-6 | 材料 | 乙供 | C99010102 | 其他材料费 | 元 | 0.6898 | 1 | 0 | 0 | 计价 | 按实计算
JGZ11-6 | 机械 | 乙供 | J04-01-002 | 载重汽车 5t | 台班 | 0.05 | 375.731 | 0 | 0 | 计价 | 按实计算
JGZ11-6 | 机械 | 乙供 | J14-05-037 | 网络测试仪 | 台班 | 2.5 | 100.574 | 0 | 0 | 计价 | 按实计算
JGZ11-6 | 机械 | 乙供 | J15-01-066 | 功能检测分析平台(电脑) | 台班 | 1.5 | 31.967 | 0 | 0 | 计价 | 按实计算
JGZ11-7 | 人工 | 乙供 | 9101109 | 安装技术工 | 工日 | 0.294 | 114 | 0 | 0 | 计价 | 按实计算
JGZ11-7 | 材料 | 乙供 | C16100641 | 标签色带 (12~36)mm×8m | 卷 | 0.2 | 17.121 | 0 | 0 | 计价 | 按实计算
JGZ11-7 | 材料 | 乙供 | C19030201 | 乙醇 | kg | 0.05 | 3.674 | 0 | 0 | 计价 | 按实计算
JGZ11-7 | 材料 | 乙供 | C22041204 | 脱脂棉 | 卷 | 0.05 | 6.04 | 0 | 0 | 计价 | 按实计算
JGZ11-7 | 材料 | 乙供 | C99010102 | 其他材料费 | 元 | 0.0782 | 1 | 0 | 0 | 计价 | 按实计算
JGZ11-7 | 机械 | 乙供 | J15-01-066 | 功能检测分析平台(电脑) | 台班 | 0.3 | 31.967 | 0 | 0 | 计价 | 按实计算
JGZ11-8 | 人工 | 乙供 | 9101109 | 安装技术工 | 工日 | 3.36 | 114 | 0 | 0 | 计价 | 按实计算
JGZ11-8 | 材料 | 乙供 | C13010201 | 镀锌六角螺栓 综合 | kg | 0.28 | 7.23 | 0 | 0 | 计价 | 按实计算
JGZ11-8 | 材料 | 乙供 | C16011104 | 铜芯绝缘导线 截面6mm² | m | 2 | 3.3 | 0 | 0 | 计价 | 按实计算
JGZ11-8 | 材料 | 乙供 | C16038101 | 铜接线端子 6mm²以下 | 个 | 4 | 1.19 | 0 | 0 | 计价 | 按实计算
JGZ11-8 | 材料 | 乙供 | C16100641 | 标签色带 (12~36)mm×8m | 卷 | 0.5 | 17.121 | 0 | 0 | 计价 | 按实计算
JGZ11-8 | 材料 | 乙供 | C99010102 | 其他材料费 | 元 | 0.4389 | 1 | 0 | 0 | 计价 | 按实计算
JGZ11-8 | 机械 | 乙供 | J04-01-002 | 载重汽车 5t | 台班 | 0.05 | 375.731 | 0 | 0 | 计价 | 按实计算
JGZ11-8 | 机械 | 乙供 | J15-01-066 | 功能检测分析平台(电脑) | 台班 | 0.8 | 31.967 | 0 | 0 | 计价 | 按实计算
JGZ11-9 | 人工 | 乙供 | 9101109 | 安装技术工 | 工日 | 3.7632 | 114 | 0 | 0 | 计价 | 按实计算
JGZ11-9 | 材料 | 乙供 | C16100641 | 标签色带 (12~36)mm×8m | 卷 | 0.5 | 17.121 | 0 | 0 | 计价 | 按实计算
JGZ11-9 | 材料 | 乙供 | C19030201 | 乙醇 | kg | 0.1 | 3.674 | 0 | 0 | 计价 | 按实计算
JGZ11-9 | 材料 | 乙供 | C22041204 | 脱脂棉 | 卷 | 0.1 | 6.04 | 0 | 0 | 计价 | 按实计算
JGZ11-9 | 材料 | 乙供 | C99010102 | 其他材料费 | 元 | 0.1906 | 1 | 0 | 0 | 计价 | 按实计算
JGZ11-9 | 机械 | 乙供 | J04-01-002 | 载重汽车 5t | 台班 | 0.1 | 375.731 | 0 | 0 | 计价 | 按实计算
JGZ11-9 | 机械 | 乙供 | J14-05-022 | 服务器管理测试系统 | 台班 | 0.2 | 1004.774 | 0 | 0 | 计价 | 按实计算
JGZ11-9 | 机械 | 乙供 | J15-01-066 | 功能检测分析平台(电脑) | 台班 | 2 | 31.967 | 0 | 0 | 计价 | 按实计算
JGZ11-10 | 人工 | 乙供 | 9101109 | 安装技术工 | 工日 | 7.45 | 114 | 0 | 0 | 计价 | 按实计算
JGZ11-10 | 材料 | 乙供 | C13010201 | 镀锌六角螺栓 综合 | kg | 0.283 | 7.23 | 0 | 0 | 计价 | 按实计算
JGZ11-10 | 材料 | 乙供 | C16011104 | 铜芯绝缘导线 截面6mm² | m | 3 | 3.3 | 0 | 0 | 计价 | 按实计算
JGZ11-10 | 材料 | 乙供 | C16038101 | 铜接线端子 6mm²以下 | 个 | 4 | 1.19 | 0 | 0 | 计价 | 按实计算
JGZ11-10 | 材料 | 乙供 | C16100641 | 标签色带 (12~36)mm×8m | 卷 | 0.5 | 17.121 | 0 | 0 | 计价 | 按实计算
JGZ11-10 | 材料 | 乙供 | C19030201 | 乙醇 | kg | 0.1 | 3.674 | 0 | 0 | 计价 | 按实计算
JGZ11-10 | 材料 | 乙供 | C22041204 | 脱脂棉 | 卷 | 0.1 | 6.04 | 0 | 0 | 计价 | 按实计算
JGZ11-10 | 材料 | 乙供 | C99010102 | 其他材料费 | 元 | 0.5248 | 1 | 0 | 0 | 计价 | 按实计算
JGZ11-10 | 机械 | 乙供 | J04-01-002 | 载重汽车 5t | 台班 | 0.1 | 375.731 | 0 | 0 | 计价 | 按实计算
JGZ11-10 | 机械 | 乙供 | J14-05-022 | 服务器管理测试系统 | 台班 | 0.4 | 1004.774 | 0 | 0 | 计价 | 按实计算
JGZ11-10 | 机械 | 乙供 | J15-01-066 | 功能检测分析平台(电脑) | 台班 | 4 | 31.967 | 0 | 0 | 计价 | 按实计算
JGZ11-11 | 人工 | 乙供 | 9101109 | 安装技术工 | 工日 | 10.41 | 114 | 0 | 0 | 计价 | 按实计算
JGZ11-11 | 材料 | 乙供 | C13010201 | 镀锌六角螺栓 综合 | kg | 0.283 | 7.23 | 0 | 0 | 计价 | 按实计算
JGZ11-11 | 材料 | 乙供 | C16011104 | 铜芯绝缘导线 截面6mm² | m | 3 | 3.3 | 0 | 0 | 计价 | 按实计算
JGZ11-11 | 材料 | 乙供 | C16038101 | 铜接线端子 6mm²以下 | 个 | 4 | 1.19 | 0 | 0 | 计价 | 按实计算
JGZ11-11 | 材料 | 乙供 | C16100641 | 标签色带 (12~36)mm×8m | 卷 | 0.5 | 17.121 | 0 | 0 | 计价 | 按实计算
JGZ11-11 | 材料 | 乙供 | C19030201 | 乙醇 | kg | 0.1 | 3.674 | 0 | 0 | 计价 | 按实计算
JGZ11-11 | 材料 | 乙供 | C22041204 | 脱脂棉 | 卷 | 0.1 | 6.04 | 0 | 0 | 计价 | 按实计算
JGZ11-11 | 材料 | 乙供 | C99010102 | 其他材料费 | 元 | 0.5248 | 1 | 0 | 0 | 计价 | 按实计算
JGZ11-11 | 机械 | 乙供 | J04-01-002 | 载重汽车 5t | 台班 | 0.1 | 375.731 | 0 | 0 | 计价 | 按实计算
JGZ11-11 | 机械 | 乙供 | J14-05-022 | 服务器管理测试系统 | 台班 | 0.6 | 1004.774 | 0 | 0 | 计价 | 按实计算
JGZ11-11 | 机械 | 乙供 | J15-01-066 | 功能检测分析平台(电脑) | 台班 | 6 | 31.967 | 0 | 0 | 计价 | 按实计算
JGZ11-12 | 人工 | 乙供 | 9101109 | 安装技术工 | 工日 | 3.15 | 114 | 0 | 0 | 计价 | 按实计算
JGZ11-12 | 机械 | 乙供 | J15-01-066 | 功能检测分析平台(电脑) | 台班 | 2 | 31.967 | 0 | 0 | 计价 | 按实计算
JGZ11-13 | 人工 | 乙供 | 9101109 | 安装技术工 | 工日 | 3.15 | 114 | 0 | 0 | 计价 | 按实计算
JGZ11-13 | 材料 | 乙供 | C16011104 | 铜芯绝缘导线 截面6mm² | m | 2 | 3.3 | 0 | 0 | 计价 | 按实计算
JGZ11-13 | 材料 | 乙供 | C16038101 | 铜接线端子 6mm²以下 | 个 | 2 | 1.19 | 0 | 0 | 计价 | 按实计算
JGZ11-13 | 材料 | 乙供 | C19030201 | 乙醇 | kg | 0.1 | 3.674 | 0 | 0 | 计价 | 按实计算
JGZ11-13 | 材料 | 乙供 | C99010102 | 其他材料费 | 元 | 0.1869 | 1 | 0 | 0 | 计价 | 按实计算
JGZ11-13 | 机械 | 乙供 | J14-05-037 | 网络测试仪 | 台班 | 0.6 | 100.574 | 0 | 0 | 计价 | 按实计算
JGZ11-14 | 人工 | 乙供 | 9101109 | 安装技术工 | 工日 | 5.73 | 114 | 0 | 0 | 计价 | 按实计算
JGZ11-14 | 材料 | 乙供 | C16011104 | 铜芯绝缘导线 截面6mm² | m | 3 | 3.3 | 0 | 0 | 计价 | 按实计算
JGZ11-14 | 材料 | 乙供 | C16038101 | 铜接线端子 6mm²以下 | 个 | 4 | 1.19 | 0 | 0 | 计价 | 按实计算
JGZ11-14 | 材料 | 乙供 | C16100641 | 标签色带 (12~36)mm×8m | 卷 | 0.5 | 17.121 | 0 | 0 | 计价 | 按实计算
JGZ11-14 | 材料 | 乙供 | C19030201 | 乙醇 | kg | 0.1 | 3.674 | 0 | 0 | 计价 | 按实计算
JGZ11-14 | 材料 | 乙供 | C22041204 | 脱脂棉 | 卷 | 0.1 | 6.04 | 0 | 0 | 计价 | 按实计算
JGZ11-14 | 材料 | 乙供 | C99010102 | 其他材料费 | 元 | 0.4838 | 1 | 0 | 0 | 计价 | 按实计算
JGZ11-14 | 机械 | 乙供 | J04-01-002 | 载重汽车 5t | 台班 | 0.1 | 375.731 | 0 | 0 | 计价 | 按实计算
JGZ11-14 | 机械 | 乙供 | J14-05-035 | 网络设备安全防护测试仪 | 台班 | 0.5 | 765.244 | 0 | 0 | 计价 | 按实计算
JGZ11-14 | 机械 | 乙供 | J14-05-036 | 网络攻击测试套件 Threatex 2700 | 台班 | 0.6 | 239.424 | 0 | 0 | 计价 | 按实计算
JGZ11-14 | 机械 | 乙供 | J15-01-066 | 功能检测分析平台(电脑) | 台班 | 1.2 | 31.967 | 0 | 0 | 计价 | 按实计算
JGZ11-15 | 人工 | 乙供 | 9101109 | 安装技术工 | 工日 | 3.36 | 114 | 0 | 0 | 计价 | 按实计算
JGZ11-15 | 材料 | 乙供 | C16011104 | 铜芯绝缘导线 截面6mm² | m | 2 | 3.3 | 0 | 0 | 计价 | 按实计算
JGZ11-15 | 材料 | 乙供 | C16038101 | 铜接线端子 6mm²以下 | 个 | 2 | 1.19 | 0 | 0 | 计价 | 按实计算
JGZ11-15 | 材料 | 乙供 | C99010102 | 其他材料费 | 元 | 0.1796 | 1 | 0 | 0 | 计价 | 按实计算
JGZ11-15 | 机械 | 乙供 | J14-05-035 | 网络设备安全防护测试仪 | 台班 | 0.5 | 765.244 | 0 | 0 | 计价 | 按实计算
JGZ11-15 | 机械 | 乙供 | J15-01-066 | 功能检测分析平台(电脑) | 台班 | 1 | 31.967 | 0 | 0 | 计价 | 按实计算
JGZ11-16 | 人工 | 乙供 | 9101109 | 安装技术工 | 工日 | 5.04 | 114 | 0 | 0 | 计价 | 按实计算
JGZ11-16 | 材料 | 乙供 | C16011104 | 铜芯绝缘导线 截面6mm² | m | 2 | 3.3 | 0 | 0 | 计价 | 按实计算
JGZ11-16 | 材料 | 乙供 | C16038101 | 铜接线端子 6mm²以下 | 个 | 2 | 1.19 | 0 | 0 | 计价 | 按实计算
JGZ11-16 | 材料 | 乙供 | C99010102 | 其他材料费 | 元 | 0.1796 | 1 | 0 | 0 | 计价 | 按实计算
JGZ11-16 | 机械 | 乙供 | J14-05-035 | 网络设备安全防护测试仪 | 台班 | 0.5 | 765.244 | 0 | 0 | 计价 | 按实计算
JGZ11-16 | 机械 | 乙供 | J14-05-037 | 网络测试仪 | 台班 | 0.5 | 100.574 | 0 | 0 | 计价 | 按实计算
JGZ11-16 | 机械 | 乙供 | J15-01-066 | 功能检测分析平台(电脑) | 台班 | 1 | 31.967 | 0 | 0 | 计价 | 按实计算
JGZ11-17 | 人工 | 乙供 | 9101109 | 安装技术工 | 工日 | 0.882 | 114 | 0 | 0 | 计价 | 按实计算
JGZ11-17 | 材料 | 乙供 | C16100641 | 标签色带 (12~36)mm×8m | 卷 | 0.5 | 17.121 | 0 | 0 | 计价 | 按实计算
JGZ11-17 | 材料 | 乙供 | C19030201 | 乙醇 | kg | 0.1 | 3.674 | 0 | 0 | 计价 | 按实计算
JGZ11-17 | 材料 | 乙供 | C22041204 | 脱脂棉 | 卷 | 0.1 | 6.04 | 0 | 0 | 计价 | 按实计算
JGZ11-17 | 材料 | 乙供 | C99010102 | 其他材料费 | 元 | 0.1906 | 1 | 0 | 0 | 计价 | 按实计算
JGZ11-17 | 机械 | 乙供 | J14-05-035 | 网络设备安全防护测试仪 | 台班 | 0.27 | 765.244 | 0 | 0 | 计价 | 按实计算
JGZ11-17 | 机械 | 乙供 | J14-05-036 | 网络攻击测试套件 Threatex 2700 | 台班 | 0.3 | 239.424 | 0 | 0 | 计价 | 按实计算
JGZ11-17 | 机械 | 乙供 | J15-01-066 | 功能检测分析平台(电脑) | 台班 | 1 | 31.967 | 0 | 0 | 计价 | 按实计算
JGZ11-18 | 人工 | 乙供 | 9101106 | 普通工 | 工日 | 0.2901 | 75 | 0 | 0 | 计价 | 按实计算
JGZ11-18 | 人工 | 乙供 | 9101109 | 安装技术工 | 工日 | 1.46 | 114 | 0 | 0 | 计价 | 按实计算
JGZ11-18 | 材料 | 乙供 | C13010201 | 镀锌六角螺栓 综合 | kg | 0.283 | 7.23 | 0 | 0 | 计价 | 按实计算
JGZ11-18 | 材料 | 乙供 | C16011104 | 铜芯绝缘导线 截面6mm² | m | 3 | 3.3 | 0 | 0 | 计价 | 按实计算
JGZ11-18 | 材料 | 乙供 | C16038101 | 铜接线端子 6mm²以下 | 个 | 4 | 1.19 | 0 | 0 | 计价 | 按实计算
JGZ11-18 | 材料 | 乙供 | C16100641 | 标签色带 (12~36)mm×8m | 卷 | 0.5 | 17.121 | 0 | 0 | 计价 | 按实计算
JGZ11-18 | 材料 | 乙供 | C19030201 | 乙醇 | kg | 0.1 | 3.674 | 0 | 0 | 计价 | 按实计算
JGZ11-18 | 材料 | 乙供 | C22041204 | 脱脂棉 | 卷 | 0.1 | 6.04 | 0 | 0 | 计价 | 按实计算
JGZ11-18 | 材料 | 乙供 | C99010102 | 其他材料费 | 元 | 0.5248 | 1 | 0 | 0 | 计价 | 按实计算
JGZ11-18 | 机械 | 乙供 | J04-01-002 | 载重汽车 5t | 台班 | 0.1 | 375.731 | 0 | 0 | 计价 | 按实计算
JGZ11-18 | 机械 | 乙供 | J14-05-037 | 网络测试仪 | 台班 | 0.1 | 100.574 | 0 | 0 | 计价 | 按实计算
JGZ11-19 | 人工 | 乙供 | 9101106 | 普通工 | 工日 | 0.2901 | 75 | 0 | 0 | 计价 | 按实计算
JGZ11-19 | 人工 | 乙供 | 9101109 | 安装技术工 | 工日 | 9.31 | 114 | 0 | 0 | 计价 | 按实计算
JGZ11-19 | 材料 | 乙供 | C13010201 | 镀锌六角螺栓 综合 | kg | 0.283 | 7.23 | 0 | 0 | 计价 | 按实计算
JGZ11-19 | 材料 | 乙供 | C16011104 | 铜芯绝缘导线 截面6mm² | m | 3 | 3.3 | 0 | 0 | 计价 | 按实计算
JGZ11-19 | 材料 | 乙供 | C16038101 | 铜接线端子 6mm²以下 | 个 | 4 | 1.19 | 0 | 0 | 计价 | 按实计算
JGZ11-19 | 材料 | 乙供 | C16100641 | 标签色带 (12~36)mm×8m | 卷 | 0.5 | 17.121 | 0 | 0 | 计价 | 按实计算
JGZ11-19 | 材料 | 乙供 | C19030201 | 乙醇 | kg | 0.1 | 3.674 | 0 | 0 | 计价 | 按实计算
JGZ11-19 | 材料 | 乙供 | C22041204 | 脱脂棉 | 卷 | 0.1 | 6.04 | 0 | 0 | 计价 | 按实计算
JGZ11-19 | 材料 | 乙供 | C99010102 | 其他材料费 | 元 | 0.5248 | 1 | 0 | 0 | 计价 | 按实计算
JGZ11-19 | 机械 | 乙供 | J04-01-002 | 载重汽车 5t | 台班 | 0.1 | 375.731 | 0 | 0 | 计价 | 按实计算
JGZ11-19 | 机械 | 乙供 | J14-05-037 | 网络测试仪 | 台班 | 1.6 | 100.574 | 0 | 0 | 计价 | 按实计算
JGZ11-20 | 人工 | 乙供 | 9101109 | 安装技术工 | 工日 | 0.5531 | 114 | 0 | 0 | 计价 | 按实计算
JGZ11-20 | 机械 | 乙供 | J14-05-037 | 网络测试仪 | 台班 | 0.5 | 100.574 | 0 | 0 | 计价 | 按实计算
JGZ11-21 | 人工 | 乙供 | 9101109 | 安装技术工 | 工日 | 0.2058 | 114 | 0 | 0 | 计价 | 按实计算
JGZ11-21 | 材料 | 乙供 | C16100641 | 标签色带 (12~36)mm×8m | 卷 | 0.5 | 17.121 | 0 | 0 | 计价 | 按实计算
JGZ11-21 | 材料 | 乙供 | C19030201 | 乙醇 | kg | 0.1 | 3.674 | 0 | 0 | 计价 | 按实计算
JGZ11-21 | 材料 | 乙供 | C22041204 | 脱脂棉 | 卷 | 0.1 | 6.04 | 0 | 0 | 计价 | 按实计算
JGZ11-21 | 材料 | 乙供 | C99010102 | 其他材料费 | 元 | 0.1906 | 1 | 0 | 0 | 计价 | 按实计算
JGZ11-22 | 人工 | 乙供 | 9101109 | 安装技术工 | 工日 | 2.186 | 114 | 0 | 0 | 计价 | 按实计算
JGZ11-22 | 材料 | 乙供 | C16011104 | 铜芯绝缘导线 截面6mm² | m | 2.4 | 3.3 | 0 | 0 | 计价 | 按实计算
JGZ11-22 | 材料 | 乙供 | C16038101 | 铜接线端子 6mm²以下 | 个 | 4 | 1.19 | 0 | 0 | 计价 | 按实计算
JGZ11-22 | 材料 | 乙供 | C16100641 | 标签色带 (12~36)mm×8m | 卷 | 1 | 17.121 | 0 | 0 | 计价 | 按实计算
JGZ11-22 | 材料 | 乙供 | C19030201 | 乙醇 | kg | 0.2 | 3.674 | 0 | 0 | 计价 | 按实计算
JGZ11-22 | 材料 | 乙供 | C22041204 | 脱脂棉 | 卷 | 0.2 | 6.04 | 0 | 0 | 计价 | 按实计算
JGZ11-22 | 材料 | 乙供 | C99010102 | 其他材料费 | 元 | 0.6348 | 1 | 0 | 0 | 计价 | 按实计算
JGZ11-22 | 机械 | 乙供 | J14-05-025 | 磁盘管理测试系统 | 台班 | 1 | 213.804 | 0 | 0 | 计价 | 按实计算
JGZ11-22 | 机械 | 乙供 | J15-01-066 | 功能检测分析平台(电脑) | 台班 | 1.9 | 31.967 | 0 | 0 | 计价 | 按实计算
JGZ11-23 | 人工 | 乙供 | 9101109 | 安装技术工 | 工日 | 3.234 | 114 | 0 | 0 | 计价 | 按实计算
JGZ11-23 | 材料 | 乙供 | C16100641 | 标签色带 (12~36)mm×8m | 卷 | 1 | 17.121 | 0 | 0 | 计价 | 按实计算
JGZ11-23 | 材料 | 乙供 | C19030201 | 乙醇 | kg | 0.6 | 3.674 | 0 | 0 | 计价 | 按实计算
JGZ11-23 | 材料 | 乙供 | C22041204 | 脱脂棉 | 卷 | 0.6 | 6.04 | 0 | 0 | 计价 | 按实计算
JGZ11-23 | 材料 | 乙供 | C99010102 | 其他材料费 | 元 | 0.459 | 1 | 0 | 0 | 计价 | 按实计算
JGZ11-23 | 机械 | 乙供 | J15-01-066 | 功能检测分析平台(电脑) | 台班 | 0.8 | 31.967 | 0 | 0 | 计价 | 按实计算
JGZ11-24 | 人工 | 乙供 | 9101109 | 安装技术工 | 工日 | 5.7036 | 114 | 0 | 0 | 计价 | 按实计算
JGZ11-24 | 机械 | 乙供 | J14-05-067 | 网络通断测试仪 | 台班 | 5 | 75.544 | 0 | 0 | 计价 | 按实计算
JGZ11-24 | 机械 | 乙供 | J15-01-066 | 功能检测分析平台(电脑) | 台班 | 6 | 31.967 | 0 | 0 | 计价 | 按实计算
JGZ11-25 | 人工 | 乙供 | 9101109 | 安装技术工 | 工日 | 11.76 | 114 | 0 | 0 | 计价 | 按实计算
JGZ11-25 | 机械 | 乙供 | J14-05-067 | 网络通断测试仪 | 台班 | 22 | 75.544 | 0 | 0 | 计价 | 按实计算
JGZ11-25 | 机械 | 乙供 | J15-01-066 | 功能检测分析平台(电脑) | 台班 | 16 | 31.967 | 0 | 0 | 计价 | 按实计算
JGZ11-26 | 人工 | 乙供 | 9101109 | 安装技术工 | 工日 | 26.2836 | 114 | 0 | 0 | 计价 | 按实计算
JGZ11-26 | 机械 | 乙供 | J14-05-067 | 网络通断测试仪 | 台班 | 33 | 75.544 | 0 | 0 | 计价 | 按实计算
JGZ11-26 | 机械 | 乙供 | J15-01-066 | 功能检测分析平台(电脑) | 台班 | 32 | 31.967 | 0 | 0 | 计价 | 按实计算
JGZ11-27 | 人工 | 乙供 | 9101109 | 安装技术工 | 工日 | 11.76 | 114 | 0 | 0 | 计价 | 按实计算
JGZ11-27 | 机械 | 乙供 | J14-05-035 | 网络设备安全防护测试仪 | 台班 | 0.5 | 765.244 | 0 | 0 | 计价 | 按实计算
JGZ11-27 | 机械 | 乙供 | J14-05-067 | 网络通断测试仪 | 台班 | 12 | 75.544 | 0 | 0 | 计价 | 按实计算
JGZ11-27 | 机械 | 乙供 | J15-01-066 | 功能检测分析平台(电脑) | 台班 | 11 | 31.967 | 0 | 0 | 计价 | 按实计算
JGZ11-28 | 人工 | 乙供 | 9101109 | 安装技术工 | 工日 | 8.82 | 114 | 0 | 0 | 计价 | 按实计算
JGZ11-28 | 机械 | 乙供 | J14-05-035 | 网络设备安全防护测试仪 | 台班 | 0.5 | 765.244 | 0 | 0 | 计价 | 按实计算
JGZ11-28 | 机械 | 乙供 | J14-05-067 | 网络通断测试仪 | 台班 | 6 | 75.544 | 0 | 0 | 计价 | 按实计算
JGZ11-28 | 机械 | 乙供 | J15-01-066 | 功能检测分析平台(电脑) | 台班 | 6 | 31.967 | 0 | 0 | 计价 | 按实计算
JGZ11-29 | 人工 | 乙供 | 9101109 | 安装技术工 | 工日 | 15.75 | 114 | 0 | 0 | 计价 | 按实计算
JGZ11-29 | 机械 | 乙供 | J14-05-035 | 网络设备安全防护测试仪 | 台班 | 3 | 765.244 | 0 | 0 | 计价 | 按实计算
JGZ11-29 | 机械 | 乙供 | J14-05-067 | 网络通断测试仪 | 台班 | 10 | 75.544 | 0 | 0 | 计价 | 按实计算
JGZ11-29 | 机械 | 乙供 | J15-01-066 | 功能检测分析平台(电脑) | 台班 | 10 | 31.967 | 0 | 0 | 计价 | 按实计算
JGZ12-1 | 人工 | 乙供 | 9101106 | 普通工 | 工日 | 2.9006 | 75 | 0 | 0 | 计价 | 按实计算
JGZ12-1 | 人工 | 乙供 | 9101109 | 安装技术工 | 工日 | 28.224 | 114 | 0 | 0 | 计价 | 按实计算
JGZ12-1 | 材料 | 乙供 | C13010201 | 镀锌六角螺栓 综合 | kg | 0.283 | 7.23 | 0 | 0 | 计价 | 按实计算
JGZ12-1 | 材料 | 乙供 | C16010305 | 软铜绞线 35mm² | m | 3 | 23.434 | 0 | 0 | 计价 | 按实计算
JGZ12-1 | 材料 | 乙供 | C16038121 | 铜接线端子 100A | 个 | 4 | 1.68 | 0 | 0 | 计价 | 按实计算
JGZ12-1 | 材料 | 乙供 | C16100641 | 标签色带 (12~36)mm×8m | 卷 | 0.5 | 17.121 | 0 | 0 | 计价 | 按实计算
JGZ12-1 | 材料 | 乙供 | C19030201 | 乙醇 | kg | 0.1 | 3.674 | 0 | 0 | 计价 | 按实计算
JGZ12-1 | 材料 | 乙供 | C22041204 | 脱脂棉 | 卷 | 0.1 | 6.04 | 0 | 0 | 计价 | 按实计算
JGZ12-1 | 材料 | 乙供 | C99010102 | 其他材料费 | 元 | 1.772 | 1 | 0 | 0 | 计价 | 按实计算
JGZ12-1 | 机械 | 乙供 | J04-01-002 | 载重汽车 5t | 台班 | 0.5 | 375.731 | 0 | 0 | 计价 | 按实计算
JGZ12-1 | 机械 | 乙供 | J14-05-005 | 数字存储示波器 | 台班 | 3.9 | 308.074 | 0 | 0 | 计价 | 按实计算
JGZ12-1 | 机械 | 乙供 | J14-05-049 | 中功率计 | 台班 | 3 | 79.842 | 0 | 0 | 计价 | 按实计算
JGZ12-1 | 机械 | 乙供 | J14-05-053 | 数据分析仪(数据测试仪) | 台班 | 3 | 98.484 | 0 | 0 | 计价 | 按实计算
JGZ12-1 | 机械 | 乙供 | J14-05-079 | 频谱分析仪 频率 9kHz~26.5GHz | 台班 | 3 | 254.837 | 0 | 0 | 计价 | 按实计算
JGZ12-1 | 机械 | 乙供 | J15-01-066 | 功能检测分析平台(电脑) | 台班 | 3 | 31.967 | 0 | 0 | 计价 | 按实计算
JGZ12-2 | 人工 | 乙供 | 9101106 | 普通工 | 工日 | 1.1603 | 75 | 0 | 0 | 计价 | 按实计算
JGZ12-2 | 人工 | 乙供 | 9101109 | 安装技术工 | 工日 | 8.82 | 114 | 0 | 0 | 计价 | 按实计算
JGZ12-2 | 材料 | 乙供 | C16038121 | 铜接线端子 100A | 个 | 4 | 1.68 | 0 | 0 | 计价 | 按实计算
JGZ12-2 | 材料 | 乙供 | C16100641 | 标签色带 (12~36)mm×8m | 卷 | 0.5 | 17.121 | 0 | 0 | 计价 | 按实计算
JGZ12-2 | 材料 | 乙供 | C19030201 | 乙醇 | kg | 0.1 | 3.674 | 0 | 0 | 计价 | 按实计算
JGZ12-2 | 材料 | 乙供 | C22041204 | 脱脂棉 | 卷 | 0.1 | 6.04 | 0 | 0 | 计价 | 按实计算
JGZ12-2 | 材料 | 乙供 | C99010102 | 其他材料费 | 元 | 0.325 | 1 | 0 | 0 | 计价 | 按实计算
JGZ12-2 | 机械 | 乙供 | J04-01-002 | 载重汽车 5t | 台班 | 0.5 | 375.731 | 0 | 0 | 计价 | 按实计算
JGZ12-2 | 机械 | 乙供 | J14-05-005 | 数字存储示波器 | 台班 | 1.7 | 308.074 | 0 | 0 | 计价 | 按实计算
JGZ12-2 | 机械 | 乙供 | J14-05-049 | 中功率计 | 台班 | 1.3 | 79.842 | 0 | 0 | 计价 | 按实计算
JGZ12-2 | 机械 | 乙供 | J14-05-053 | 数据分析仪(数据测试仪) | 台班 | 1.3 | 98.484 | 0 | 0 | 计价 | 按实计算
JGZ12-2 | 机械 | 乙供 | J14-05-079 | 频谱分析仪 频率 9kHz~26.5GHz | 台班 | 1.3 | 254.837 | 0 | 0 | 计价 | 按实计算
JGZ12-2 | 机械 | 乙供 | J15-01-066 | 功能检测分析平台(电脑) | 台班 | 1.3 | 31.967 | 0 | 0 | 计价 | 按实计算
JGZ12-3 | 人工 | 乙供 | 9101106 | 普通工 | 工日 | 2.9006 | 75 | 0 | 0 | 计价 | 按实计算
JGZ12-3 | 人工 | 乙供 | 9101109 | 安装技术工 | 工日 | 8.232 | 114 | 0 | 0 | 计价 | 按实计算
JGZ12-3 | 材料 | 乙供 | C13010201 | 镀锌六角螺栓 综合 | kg | 0.283 | 7.23 | 0 | 0 | 计价 | 按实计算
JGZ12-3 | 材料 | 乙供 | C16010305 | 软铜绞线 35mm² | m | 3 | 23.434 | 0 | 0 | 计价 | 按实计算
JGZ12-3 | 材料 | 乙供 | C16038121 | 铜接线端子 100A | 个 | 4 | 1.68 | 0 | 0 | 计价 | 按实计算
JGZ12-3 | 材料 | 乙供 | C16100641 | 标签色带 (12~36)mm×8m | 卷 | 0.5 | 17.121 | 0 | 0 | 计价 | 按实计算
JGZ12-3 | 材料 | 乙供 | C19030201 | 乙醇 | kg | 0.15 | 3.674 | 0 | 0 | 计价 | 按实计算
JGZ12-3 | 材料 | 乙供 | C22041204 | 脱脂棉 | 卷 | 0.1 | 6.04 | 0 | 0 | 计价 | 按实计算
JGZ12-3 | 材料 | 乙供 | C99010102 | 其他材料费 | 元 | 1.7757 | 1 | 0 | 0 | 计价 | 按实计算
JGZ12-3 | 机械 | 乙供 | J04-01-002 | 载重汽车 5t | 台班 | 0.5 | 375.731 | 0 | 0 | 计价 | 按实计算
JGZ12-3 | 机械 | 乙供 | J14-05-005 | 数字存储示波器 | 台班 | 5.9 | 308.074 | 0 | 0 | 计价 | 按实计算
JGZ12-3 | 机械 | 乙供 | J14-05-049 | 中功率计 | 台班 | 4 | 79.842 | 0 | 0 | 计价 | 按实计算
JGZ12-3 | 机械 | 乙供 | J14-05-053 | 数据分析仪(数据测试仪) | 台班 | 4 | 98.484 | 0 | 0 | 计价 | 按实计算
JGZ12-3 | 机械 | 乙供 | J14-05-079 | 频谱分析仪 频率 9kHz~26.5GHz | 台班 | 4 | 254.837 | 0 | 0 | 计价 | 按实计算
JGZ12-3 | 机械 | 乙供 | J15-01-066 | 功能检测分析平台(电脑) | 台班 | 4 | 31.967 | 0 | 0 | 计价 | 按实计算
JGZ12-4 | 人工 | 乙供 | 9101109 | 安装技术工 | 工日 | 5.7036 | 114 | 0 | 0 | 计价 | 按实计算
JGZ12-4 | 机械 | 乙供 | J14-05-005 | 数字存储示波器 | 台班 | 3.7 | 308.074 | 0 | 0 | 计价 | 按实计算
JGZ12-4 | 机械 | 乙供 | J14-05-049 | 中功率计 | 台班 | 2.5 | 79.842 | 0 | 0 | 计价 | 按实计算
JGZ12-4 | 机械 | 乙供 | J14-05-053 | 数据分析仪(数据测试仪) | 台班 | 2.5 | 98.484 | 0 | 0 | 计价 | 按实计算
JGZ12-4 | 机械 | 乙供 | J14-05-079 | 频谱分析仪 频率 9kHz~26.5GHz | 台班 | 2.5 | 254.837 | 0 | 0 | 计价 | 按实计算
JGZ12-4 | 机械 | 乙供 | J15-01-066 | 功能检测分析平台(电脑) | 台班 | 2.5 | 31.967 | 0 | 0 | 计价 | 按实计算
JGZ12-5 | 人工 | 乙供 | 9101109 | 安装技术工 | 工日 | 1.176 | 114 | 0 | 0 | 计价 | 按实计算
JGZ12-5 | 机械 | 乙供 | J14-05-005 | 数字存储示波器 | 台班 | 0.85 | 308.074 | 0 | 0 | 计价 | 按实计算
JGZ12-5 | 机械 | 乙供 | J14-05-049 | 中功率计 | 台班 | 0.6 | 79.842 | 0 | 0 | 计价 | 按实计算
JGZ12-5 | 机械 | 乙供 | J14-05-053 | 数据分析仪(数据测试仪) | 台班 | 0.4 | 98.484 | 0 | 0 | 计价 | 按实计算
JGZ12-5 | 机械 | 乙供 | J14-05-079 | 频谱分析仪 频率 9kHz~26.5GHz | 台班 | 0.4 | 254.837 | 0 | 0 | 计价 | 按实计算
JGZ12-5 | 机械 | 乙供 | J15-01-066 | 功能检测分析平台(电脑) | 台班 | 0.6 | 31.967 | 0 | 0 | 计价 | 按实计算
JGZ13-1 | 人工 | 乙供 | 9101109 | 安装技术工 | 工日 | 8.05 | 114 | 0 | 0 | 计价 | 按实计算
JGZ13-1 | 材料 | 乙供 | C12020100 | 碳钢气焊丝 综合 | kg | 0.0065 | 7.139 | 0 | 0 | 计价 | 按实计算
JGZ13-1 | 材料 | 乙供 | C13010201 | 镀锌六角螺栓 综合 | kg | 0.5 | 7.23 | 0 | 0 | 计价 | 按实计算
JGZ13-1 | 材料 | 乙供 | C19110101 | 氧气 | m³ | 0.06 | 4.77 | 0 | 0 | 计价 | 按实计算
JGZ13-1 | 材料 | 乙供 | C19110201 | 乙炔气 | m³ | 0.02 | 11.05 | 0 | 0 | 计价 | 按实计算
JGZ13-1 | 材料 | 乙供 | C99010102 | 其他材料费 | 元 | 0.0834 | 1 | 0 | 0 | 计价 | 按实计算
JGZ13-1 | 机械 | 乙供 | J14-08-287 | 绝缘电阻测试仪 2500~10000V 2mA以上 | 台班 | 0.345 | 239.717 | 0 | 0 | 计价 | 按实计算
JGZ13-2 | 人工 | 乙供 | 9101109 | 安装技术工 | 工日 | 11.5 | 114 | 0 | 0 | 计价 | 按实计算
JGZ13-2 | 材料 | 乙供 | C12010200 | 电焊条 J507 综合 | kg | 0.5 | 6.5 | 0 | 0 | 计价 | 按实计算
JGZ13-2 | 材料 | 乙供 | C12020100 | 碳钢气焊丝 综合 | kg | 0.01 | 7.139 | 0 | 0 | 计价 | 按实计算
JGZ13-2 | 材料 | 乙供 | C13010201 | 镀锌六角螺栓 综合 | kg | 2 | 7.23 | 0 | 0 | 计价 | 按实计算
JGZ13-2 | 材料 | 乙供 | C19110101 | 氧气 | m³ | 0.15 | 4.77 | 0 | 0 | 计价 | 按实计算
JGZ13-2 | 材料 | 乙供 | C19110201 | 乙炔气 | m³ | 0.045 | 11.05 | 0 | 0 | 计价 | 按实计算
JGZ13-2 | 材料 | 乙供 | C99010102 | 其他材料费 | 元 | 0.3799 | 1 | 0 | 0 | 计价 | 按实计算
JGZ13-2 | 机械 | 乙供 | J10-01-028 | 汽油电焊机 电流 160A以内 | 台班 | 0.2 | 220.047 | 0 | 0 | 计价 | 按实计算
JGZ13-2 | 机械 | 乙供 | J14-08-287 | 绝缘电阻测试仪 2500~10000V 2mA以上 | 台班 | 0.3 | 239.717 | 0 | 0 | 计价 | 按实计算
JGZ13-3 | 人工 | 乙供 | 9101109 | 安装技术工 | 工日 | 5.75 | 114 | 0 | 0 | 计价 | 按实计算
JGZ13-3 | 材料 | 乙供 | C13010201 | 镀锌六角螺栓 综合 | kg | 3 | 7.23 | 0 | 0 | 计价 | 按实计算
JGZ13-3 | 材料 | 乙供 | C99010102 | 其他材料费 | 元 | 0.4338 | 1 | 0 | 0 | 计价 | 按实计算
JGZ13-4 | 人工 | 乙供 | 9101109 | 安装技术工 | 工日 | 6.35 | 114 | 0 | 0 | 计价 | 按实计算
JGZ13-4 | 材料 | 乙供 | C13010201 | 镀锌六角螺栓 综合 | kg | 1 | 7.23 | 0 | 0 | 计价 | 按实计算
JGZ13-4 | 材料 | 乙供 | C99010102 | 其他材料费 | 元 | 0.1446 | 1 | 0 | 0 | 计价 | 按实计算
JGZ13-5 | 人工 | 乙供 | 9101109 | 安装技术工 | 工日 | 2.38 | 114 | 0 | 0 | 计价 | 按实计算
JGZ13-5 | 材料 | 乙供 | C06090302 | 塑料管卡子 DN32 | 个 | 30 | 0.792 | 0 | 0 | 计价 | 按实计算
JGZ13-5 | 材料 | 乙供 | C16050601 | 热缩管 | m | 0.6 | 1.8 | 0 | 0 | 计价 | 按实计算
JGZ13-5 | 材料 | 乙供 | C18030801 | 自黏性橡胶带 25mm×20m | 卷 | 1.5 | 7 | 0 | 0 | 计价 | 按实计算
JGZ13-5 | 材料 | 乙供 | C19030201 | 乙醇 | kg | 0.18 | 3.674 | 0 | 0 | 计价 | 按实计算
JGZ13-5 | 材料 | 乙供 | C22041204 | 脱脂棉 | 卷 | 0.6 | 6.04 | 0 | 0 | 计价 | 按实计算
JGZ13-5 | 材料 | 乙供 | C99010102 | 其他材料费 | 元 | 0.7927 | 1 | 0 | 0 | 计价 | 按实计算
JGZ13-5 | 机械 | 乙供 | J14-05-077 | 天馈线测试仪 | 台班 | 0.14 | 147.644 | 0 | 0 | 计价 | 按实计算
JGZ13-5 | 机械 | 乙供 | J15-01-066 | 功能检测分析平台(电脑) | 台班 | 0.14 | 31.967 | 0 | 0 | 计价 | 按实计算
JGZ13-5 | 机械 | 乙供 | J26-01-001 | 手扳葫芦 | 台班 | 0.14 | 19.704 | 0 | 0 | 计价 | 按实计算
JGZ13-6 | 人工 | 乙供 | 9101109 | 安装技术工 | 工日 | 2.88 | 114 | 0 | 0 | 计价 | 按实计算
JGZ13-6 | 材料 | 乙供 | C13010201 | 镀锌六角螺栓 综合 | kg | 0.3 | 7.23 | 0 | 0 | 计价 | 按实计算
JGZ13-6 | 材料 | 乙供 | C16011308 | 铜芯聚氯乙烯绝缘电线 16mm² | m | 3 | 10.099 | 0 | 0 | 计价 | 按实计算
JGZ13-6 | 材料 | 乙供 | C16038103 | 铜接线端子 16mm² | 个 | 2 | 3.062 | 0 | 0 | 计价 | 按实计算
JGZ13-6 | 材料 | 乙供 | C19030201 | 乙醇 | kg | 0.1 | 3.674 | 0 | 0 | 计价 | 按实计算
JGZ13-6 | 材料 | 乙供 | C22041204 | 脱脂棉 | 卷 | 0.1 | 6.04 | 0 | 0 | 计价 | 按实计算
JGZ13-6 | 材料 | 乙供 | C99010102 | 其他材料费 | 元 | 0.7912 | 1 | 0 | 0 | 计价 | 按实计算
JGZ13-7 | 人工 | 乙供 | 9101109 | 安装技术工 | 工日 | 3.65 | 114 | 0 | 0 | 计价 | 按实计算
JGZ13-7 | 材料 | 乙供 | C13010201 | 镀锌六角螺栓 综合 | kg | 1 | 7.23 | 0 | 0 | 计价 | 按实计算
JGZ13-7 | 材料 | 乙供 | C16011308 | 铜芯聚氯乙烯绝缘电线 16mm² | m | 3 | 10.099 | 0 | 0 | 计价 | 按实计算
JGZ13-7 | 材料 | 乙供 | C16038103 | 铜接线端子 16mm² | 个 | 2 | 3.062 | 0 | 0 | 计价 | 按实计算
JGZ13-7 | 材料 | 乙供 | C19030201 | 乙醇 | kg | 0.1 | 3.674 | 0 | 0 | 计价 | 按实计算
JGZ13-7 | 材料 | 乙供 | C22041204 | 脱脂棉 | 卷 | 0.1 | 6.04 | 0 | 0 | 计价 | 按实计算
JGZ13-7 | 材料 | 乙供 | C99010102 | 其他材料费 | 元 | 0.8924 | 1 | 0 | 0 | 计价 | 按实计算
JGZ13-8 | 人工 | 乙供 | 9101109 | 安装技术工 | 工日 | 1.675 | 114 | 0 | 0 | 计价 | 按实计算
JGZ13-8 | 材料 | 乙供 | C13010201 | 镀锌六角螺栓 综合 | kg | 1 | 7.23 | 0 | 0 | 计价 | 按实计算
JGZ13-8 | 材料 | 乙供 | C16011308 | 铜芯聚氯乙烯绝缘电线 16mm² | m | 3 | 10.099 | 0 | 0 | 计价 | 按实计算
JGZ13-8 | 材料 | 乙供 | C16038103 | 铜接线端子 16mm² | 个 | 2 | 3.062 | 0 | 0 | 计价 | 按实计算
JGZ13-8 | 材料 | 乙供 | C19030201 | 乙醇 | kg | 0.1 | 3.674 | 0 | 0 | 计价 | 按实计算
JGZ13-8 | 材料 | 乙供 | C22041204 | 脱脂棉 | 卷 | 0.1 | 6.04 | 0 | 0 | 计价 | 按实计算
JGZ13-8 | 材料 | 乙供 | C99010102 | 其他材料费 | 元 | 0.8924 | 1 | 0 | 0 | 计价 | 按实计算
JGZ13-9 | 人工 | 乙供 | 9101109 | 安装技术工 | 工日 | 8.04 | 114 | 0 | 0 | 计价 | 按实计算
JGZ13-9 | 材料 | 乙供 | C13010201 | 镀锌六角螺栓 综合 | kg | 1 | 7.23 | 0 | 0 | 计价 | 按实计算
JGZ13-9 | 材料 | 乙供 | C16011104 | 铜芯绝缘导线 截面6mm² | m | 3 | 3.3 | 0 | 0 | 计价 | 按实计算
JGZ13-9 | 材料 | 乙供 | C16038101 | 铜接线端子 6mm²以下 | 个 | 2 | 1.19 | 0 | 0 | 计价 | 按实计算
JGZ13-9 | 材料 | 乙供 | C19030201 | 乙醇 | kg | 0.1 | 3.674 | 0 | 0 | 计价 | 按实计算
JGZ13-9 | 材料 | 乙供 | C99010102 | 其他材料费 | 元 | 0.3975 | 1 | 0 | 0 | 计价 | 按实计算
JGZ13-9 | 机械 | 乙供 | J14-05-037 | 网络测试仪 | 台班 | 2 | 100.574 | 0 | 0 | 计价 | 按实计算
JGZ13-9 | 机械 | 乙供 | J15-01-066 | 功能检测分析平台(电脑) | 台班 | 2 | 31.967 | 0 | 0 | 计价 | 按实计算
JGZ13-10 | 人工 | 乙供 | 9101109 | 安装技术工 | 工日 | 1.072 | 114 | 0 | 0 | 计价 | 按实计算
JGZ13-10 | 材料 | 乙供 | C13010201 | 镀锌六角螺栓 综合 | kg | 0.02 | 7.23 | 0 | 0 | 计价 | 按实计算
JGZ13-10 | 材料 | 乙供 | C19030201 | 乙醇 | kg | 0.01 | 3.674 | 0 | 0 | 计价 | 按实计算
JGZ13-10 | 材料 | 乙供 | C22041204 | 脱脂棉 | 卷 | 0.1 | 6.04 | 0 | 0 | 计价 | 按实计算
JGZ13-10 | 材料 | 乙供 | C99010102 | 其他材料费 | 元 | 0.0157 | 1 | 0 | 0 | 计价 | 按实计算
JGZ13-10 | 机械 | 乙供 | J14-05-037 | 网络测试仪 | 台班 | 0.2 | 100.574 | 0 | 0 | 计价 | 按实计算
JGZ13-10 | 机械 | 乙供 | J15-01-066 | 功能检测分析平台(电脑) | 台班 | 0.2 | 31.967 | 0 | 0 | 计价 | 按实计算
JGZ13-11 | 人工 | 乙供 | 9101109 | 安装技术工 | 工日 | 0.89 | 114 | 0 | 0 | 计价 | 按实计算
JGZ13-11 | 机械 | 乙供 | J14-05-037 | 网络测试仪 | 台班 | 2 | 100.574 | 0 | 0 | 计价 | 按实计算
JGZ13-12 | 人工 | 乙供 | 9101109 | 安装技术工 | 工日 | 18.09 | 114 | 0 | 0 | 计价 | 按实计算
JGZ13-12 | 机械 | 乙供 | J14-05-052 | 误码测试仪(2M) | 台班 | 2.75 | 63.654 | 0 | 0 | 计价 | 按实计算
JGZ13-12 | 机械 | 乙供 | J14-05-066 | 数字频率计(微波) | 台班 | 2.75 | 133.494 | 0 | 0 | 计价 | 按实计算
JGZ13-12 | 机械 | 乙供 | J15-01-066 | 功能检测分析平台(电脑) | 台班 | 2.75 | 31.967 | 0 | 0 | 计价 | 按实计算
JGZ13-12 | 机械 | 乙供 | J26-01-007 | 射频功率计 | 台班 | 2.75 | 61.932 | 0 | 0 | 计价 | 按实计算
JGZ13-13 | 人工 | 乙供 | 9101109 | 安装技术工 | 工日 | 6.7 | 114 | 0 | 0 | 计价 | 按实计算
JGZ13-13 | 机械 | 乙供 | J15-01-066 | 功能检测分析平台(电脑) | 台班 | 0.5 | 31.967 | 0 | 0 | 计价 | 按实计算
JGZ13-13 | 机械 | 乙供 | J26-01-007 | 射频功率计 | 台班 | 0.5 | 61.932 | 0 | 0 | 计价 | 按实计算
JGZ13-13 | 机械 | 乙供 | J26-01-008 | 移动路测系统 | 台班 | 0.5 | 252.762 | 0 | 0 | 计价 | 按实计算
JGZ13-14 | 人工 | 乙供 | 9101109 | 安装技术工 | 工日 | 36.85 | 114 | 0 | 0 | 计价 | 按实计算
JGZ13-14 | 机械 | 乙供 | J14-05-037 | 网络测试仪 | 台班 | 5 | 100.574 | 0 | 0 | 计价 | 按实计算
JGZ13-14 | 机械 | 乙供 | J14-05-079 | 频谱分析仪 频率 9kHz~26.5GHz | 台班 | 1.5 | 254.837 | 0 | 0 | 计价 | 按实计算
JGZ13-14 | 机械 | 乙供 | J15-01-066 | 功能检测分析平台(电脑) | 台班 | 7 | 31.967 | 0 | 0 | 计价 | 按实计算
JGZ14-1 | 人工 | 乙供 | 9101109 | 安装技术工 | 工日 | 1.2348 | 114 | 0 | 0 | 计价 | 按实计算
JGZ14-1 | 材料 | 乙供 | C16100641 | 标签色带 (12~36)mm×8m | 卷 | 0.01 | 17.121 | 0 | 0 | 计价 | 按实计算
JGZ14-1 | 材料 | 乙供 | C22040921 | 复印纸(A4) | 包 | 0.25 | 13.205 | 0 | 0 | 计价 | 按实计算
JGZ14-1 | 材料 | 乙供 | C22040923 | 激光打印机墨粉 180g | 瓶 | 0.2 | 14.4 | 0 | 0 | 计价 | 按实计算
JGZ14-1 | 材料 | 乙供 | C99010102 | 其他材料费 | 元 | 0.127 | 1 | 0 | 0 | 计价 | 按实计算
JGZ14-1 | 机械 | 乙供 | J15-01-066 | 功能检测分析平台(电脑) | 台班 | 1.5 | 31.967 | 0 | 0 | 计价 | 按实计算
JGZ14-2 | 人工 | 乙供 | 9101109 | 安装技术工 | 工日 | 0.5292 | 114 | 0 | 0 | 计价 | 按实计算
JGZ14-2 | 材料 | 乙供 | C16100641 | 标签色带 (12~36)mm×8m | 卷 | 0.01 | 17.121 | 0 | 0 | 计价 | 按实计算
JGZ14-2 | 材料 | 乙供 | C22040921 | 复印纸(A4) | 包 | 0.1 | 13.205 | 0 | 0 | 计价 | 按实计算
JGZ14-2 | 材料 | 乙供 | C99010102 | 其他材料费 | 元 | 0.0298 | 1 | 0 | 0 | 计价 | 按实计算
JGZ14-3 | 人工 | 乙供 | 9101109 | 安装技术工 | 工日 | 0.2352 | 114 | 0 | 0 | 计价 | 按实计算
JGZ14-3 | 材料 | 乙供 | C13010201 | 镀锌六角螺栓 综合 | kg | 0.1 | 7.23 | 0 | 0 | 计价 | 按实计算
JGZ14-3 | 材料 | 乙供 | C99010102 | 其他材料费 | 元 | 0.0145 | 1 | 0 | 0 | 计价 | 按实计算
JGZ14-4 | 人工 | 乙供 | 9101109 | 安装技术工 | 工日 | 0.4704 | 114 | 0 | 0 | 计价 | 按实计算
JGZ14-4 | 材料 | 乙供 | C16100641 | 标签色带 (12~36)mm×8m | 卷 | 0.02 | 17.121 | 0 | 0 | 计价 | 按实计算
JGZ14-4 | 材料 | 乙供 | C99010102 | 其他材料费 | 元 | 0.0068 | 1 | 0 | 0 | 计价 | 按实计算
JGZ14-4 | 机械 | 乙供 | J14-05-041 | 二次防雷测试仪(机柜内小避雷器测试) | 台班 | 0.15 | 45.134 | 0 | 0 | 计价 | 按实计算
JGZ14-5 | 人工 | 乙供 | 9101106 | 普通工 | 工日 | 1.7403 | 75 | 0 | 0 | 计价 | 按实计算
JGZ14-5 | 人工 | 乙供 | 9101109 | 安装技术工 | 工日 | 9.408 | 114 | 0 | 0 | 计价 | 按实计算
JGZ14-5 | 材料 | 乙供 | C16100641 | 标签色带 (12~36)mm×8m | 卷 | 1.25 | 17.121 | 0 | 0 | 计价 | 按实计算
JGZ14-5 | 材料 | 乙供 | C19030201 | 乙醇 | kg | 0.15 | 3.674 | 0 | 0 | 计价 | 按实计算
JGZ14-5 | 材料 | 乙供 | C22040501 | 棉纱头 | kg | 0.15 | 5.91 | 0 | 0 | 计价 | 按实计算
JGZ14-5 | 材料 | 乙供 | C99010102 | 其他材料费 | 元 | 0.4568 | 1 | 0 | 0 | 计价 | 按实计算
JGZ14-6 | 人工 | 乙供 | 9101109 | 安装技术工 | 工日 | 1.5288 | 114 | 0 | 0 | 计价 | 按实计算
JGZ14-6 | 材料 | 乙供 | C13010201 | 镀锌六角螺栓 综合 | kg | 0.283 | 7.23 | 0 | 0 | 计价 | 按实计算
JGZ14-6 | 材料 | 乙供 | C16038121 | 铜接线端子 100A | 个 | 2 | 1.68 | 0 | 0 | 计价 | 按实计算
JGZ14-6 | 材料 | 乙供 | C19030201 | 乙醇 | kg | 0.1 | 3.674 | 0 | 0 | 计价 | 按实计算
JGZ14-6 | 材料 | 乙供 | C22040501 | 棉纱头 | kg | 0.1 | 5.91 | 0 | 0 | 计价 | 按实计算
JGZ14-6 | 材料 | 乙供 | C99010102 | 其他材料费 | 元 | 0.1273 | 1 | 0 | 0 | 计价 | 按实计算
JGZ15-1 | 人工 | 乙供 | 9101109 | 安装技术工 | 工日 | 2.352 | 114 | 0 | 0 | 计价 | 按实计算
JGZ15-1 | 材料 | 乙供 | C16100621 | 警示牌 | 个 | 10 | 2.2 | 0 | 0 | 计价 | 按实计算
JGZ15-1 | 材料 | 乙供 | C16100641 | 标签色带 (12~36)mm×8m | 卷 | 0.2 | 17.121 | 0 | 0 | 计价 | 按实计算
JGZ15-1 | 材料 | 乙供 | C19030201 | 乙醇 | kg | 0.1 | 3.674 | 0 | 0 | 计价 | 按实计算
JGZ15-1 | 材料 | 乙供 | C22041204 | 脱脂棉 | 卷 | 0.2 | 6.04 | 0 | 0 | 计价 | 按实计算
JGZ15-1 | 材料 | 乙供 | C99010102 | 其他材料费 | 元 | 0.54 | 1 | 0 | 0 | 计价 | 按实计算
JGZ15-1 | 机械 | 乙供 | J14-05-053 | 数据分析仪(数据测试仪) | 台班 | 0.65 | 98.484 | 0 | 0 | 计价 | 按实计算
JGZ15-1 | 机械 | 乙供 | J15-01-066 | 功能检测分析平台(电脑) | 台班 | 0.6 | 31.967 | 0 | 0 | 计价 | 按实计算
JGZ15-2 | 人工 | 乙供 | 9101109 | 安装技术工 | 工日 | 3.57 | 114 | 0 | 0 | 计价 | 按实计算
JGZ15-2 | 材料 | 乙供 | C16100621 | 警示牌 | 个 | 10 | 2.2 | 0 | 0 | 计价 | 按实计算
JGZ15-2 | 材料 | 乙供 | C16100641 | 标签色带 (12~36)mm×8m | 卷 | 0.2 | 17.121 | 0 | 0 | 计价 | 按实计算
JGZ15-2 | 材料 | 乙供 | C19030201 | 乙醇 | kg | 0.1 | 3.674 | 0 | 0 | 计价 | 按实计算
JGZ15-2 | 材料 | 乙供 | C22041204 | 脱脂棉 | 卷 | 0.2 | 6.04 | 0 | 0 | 计价 | 按实计算
JGZ15-2 | 材料 | 乙供 | C99010102 | 其他材料费 | 元 | 0.54 | 1 | 0 | 0 | 计价 | 按实计算
JGZ15-2 | 机械 | 乙供 | J14-05-048 | 光功率计 | 台班 | 1.5 | 36.588 | 0 | 0 | 计价 | 按实计算
JGZ15-2 | 机械 | 乙供 | J15-01-066 | 功能检测分析平台(电脑) | 台班 | 1.2 | 31.967 | 0 | 0 | 计价 | 按实计算
JGZ15-3 | 人工 | 乙供 | 9101109 | 安装技术工 | 工日 | 1.68 | 114 | 0 | 0 | 计价 | 按实计算
JGZ15-3 | 材料 | 乙供 | C16100621 | 警示牌 | 个 | 10 | 2.2 | 0 | 0 | 计价 | 按实计算
JGZ15-3 | 材料 | 乙供 | C16100641 | 标签色带 (12~36)mm×8m | 卷 | 0.2 | 17.121 | 0 | 0 | 计价 | 按实计算
JGZ15-3 | 材料 | 乙供 | C19030201 | 乙醇 | kg | 0.1 | 3.674 | 0 | 0 | 计价 | 按实计算
JGZ15-3 | 材料 | 乙供 | C22041204 | 脱脂棉 | 卷 | 0.2 | 6.04 | 0 | 0 | 计价 | 按实计算
JGZ15-3 | 材料 | 乙供 | C99010102 | 其他材料费 | 元 | 0.54 | 1 | 0 | 0 | 计价 | 按实计算
JGZ15-3 | 机械 | 乙供 | J14-05-053 | 数据分析仪(数据测试仪) | 台班 | 1.2 | 98.484 | 0 | 0 | 计价 | 按实计算
JGZ15-3 | 机械 | 乙供 | J15-01-066 | 功能检测分析平台(电脑) | 台班 | 1.5 | 31.967 | 0 | 0 | 计价 | 按实计算
JGZ16-1 | 人工 | 乙供 | 9101106 | 普通工 | 工日 | 0.14 | 75 | 0 | 0 | 计价 | 按实计算
JGZ16-1 | 人工 | 乙供 | 9101109 | 安装技术工 | 工日 | 0.3161 | 114 | 0 | 0 | 计价 | 按实计算
JGZ16-1 | 材料 | 乙供 | C13050701 | 钢卡钉 2号 | 盒 | 0.08 | 4.927 | 0 | 0 | 计价 | 按实计算
JGZ16-1 | 材料 | 乙供 | C16100361 | 尼龙扎带 L=120mm | 根 | 26 | 0.061 | 0 | 0 | 计价 | 按实计算
JGZ16-1 | 材料 | 乙供 | C16100601 | 电缆标识牌 | 个 | 2 | 0.402 | 0 | 0 | 计价 | 按实计算
JGZ16-1 | 材料 | 乙供 | C16100641 | 标签色带 (12~36)mm×8m | 卷 | 0.12 | 17.121 | 0 | 0 | 计价 | 按实计算
JGZ16-1 | 材料 | 乙供 | C16120111 | 网线连线水晶头 | 个 | 1.6 | 0.751 | 0 | 0 | 计价 | 按实计算
JGZ16-1 | 材料 | 乙供 | C18030801 | 自黏性橡胶带 25mm×20m | 卷 | 0.0192 | 7 | 0 | 0 | 计价 | 按实计算
JGZ16-1 | 材料 | 乙供 | C18081001 | 尼龙卡扣(100支) | 袋 | 0.016 | 16.464 | 0 | 0 | 计价 | 按实计算
JGZ16-1 | 材料 | 乙供 | C22040501 | 棉纱头 | kg | 0.1 | 5.91 | 0 | 0 | 计价 | 按实计算
JGZ16-1 | 材料 | 乙供 | C99010102 | 其他材料费 | 元 | 0.1406 | 1 | 0 | 0 | 计价 | 按实计算
JGZ16-1 | 机械 | 乙供 | J14-02-003-1 | 现场测试仪 PLT301A | 台班 | 0.1 | 11.888 | 0 | 0 | 计价 | 按实计算
JGZ16-1 | 机械 | 乙供 | J14-05-037 | 网络测试仪 | 台班 | 0.1 | 100.574 | 0 | 0 | 计价 | 按实计算
JGZ16-2 | 人工 | 乙供 | 9101106 | 普通工 | 工日 | 0.2125 | 75 | 0 | 0 | 计价 | 按实计算
JGZ16-2 | 人工 | 乙供 | 9101109 | 安装技术工 | 工日 | 1.0286 | 114 | 0 | 0 | 计价 | 按实计算
JGZ16-2 | 材料 | 乙供 | C13050701 | 钢卡钉 2号 | 盒 | 0.08 | 4.927 | 0 | 0 | 计价 | 按实计算
JGZ16-2 | 材料 | 乙供 | C16100361 | 尼龙扎带 L=120mm | 根 | 26 | 0.061 | 0 | 0 | 计价 | 按实计算
JGZ16-2 | 材料 | 乙供 | C16100601 | 电缆标识牌 | 个 | 2 | 0.402 | 0 | 0 | 计价 | 按实计算
JGZ16-2 | 材料 | 乙供 | C16100641 | 标签色带 (12~36)mm×8m | 卷 | 0.12 | 17.121 | 0 | 0 | 计价 | 按实计算
JGZ16-2 | 材料 | 乙供 | C16120111 | 网线连线水晶头 | 个 | 1.6 | 0.751 | 0 | 0 | 计价 | 按实计算
JGZ16-2 | 材料 | 乙供 | C18030801 | 自黏性橡胶带 25mm×20m | 卷 | 0.0192 | 7 | 0 | 0 | 计价 | 按实计算
JGZ16-2 | 材料 | 乙供 | C18081001 | 尼龙卡扣(100支) | 袋 | 0.016 | 16.464 | 0 | 0 | 计价 | 按实计算
JGZ16-2 | 材料 | 乙供 | C22040501 | 棉纱头 | kg | 0.1 | 5.91 | 0 | 0 | 计价 | 按实计算
JGZ16-2 | 材料 | 乙供 | C99010102 | 其他材料费 | 元 | 0.1406 | 1 | 0 | 0 | 计价 | 按实计算
JGZ16-2 | 机械 | 乙供 | J14-02-003-1 | 现场测试仪 PLT301A | 台班 | 0.2 | 11.888 | 0 | 0 | 计价 | 按实计算
JGZ16-2 | 机械 | 乙供 | J14-05-037 | 网络测试仪 | 台班 | 0.2 | 100.574 | 0 | 0 | 计价 | 按实计算
JGZ16-3 | 人工 | 乙供 | 9101106 | 普通工 | 工日 | 0.35 | 75 | 0 | 0 | 计价 | 按实计算
JGZ16-3 | 人工 | 乙供 | 9101109 | 安装技术工 | 工日 | 1.0864 | 114 | 0 | 0 | 计价 | 按实计算
JGZ16-3 | 材料 | 乙供 | C13010311 | 精制六角带帽螺栓 M8×(14~75) | 套 | 4 | 0.31 | 0 | 0 | 计价 | 按实计算
JGZ16-3 | 材料 | 乙供 | C13050701 | 钢卡钉 2号 | 盒 | 0.1 | 4.927 | 0 | 0 | 计价 | 按实计算
JGZ16-3 | 材料 | 乙供 | C16011104 | 铜芯绝缘导线 截面6mm² | m | 2 | 3.3 | 0 | 0 | 计价 | 按实计算
JGZ16-3 | 材料 | 乙供 | C16038101 | 铜接线端子 6mm²以下 | 个 | 2 | 1.19 | 0 | 0 | 计价 | 按实计算
JGZ16-3 | 材料 | 乙供 | C16100361 | 尼龙扎带 L=120mm | 根 | 26 | 0.061 | 0 | 0 | 计价 | 按实计算
JGZ16-3 | 材料 | 乙供 | C16100641 | 标签色带 (12~36)mm×8m | 卷 | 0.15 | 17.121 | 0 | 0 | 计价 | 按实计算
JGZ16-3 | 材料 | 乙供 | C16120111 | 网线连线水晶头 | 个 | 2 | 0.751 | 0 | 0 | 计价 | 按实计算
JGZ16-3 | 材料 | 乙供 | C18030801 | 自黏性橡胶带 25mm×20m | 卷 | 0.024 | 7 | 0 | 0 | 计价 | 按实计算
JGZ16-3 | 材料 | 乙供 | C18081001 | 尼龙卡扣(100支) | 袋 | 0.02 | 16.464 | 0 | 0 | 计价 | 按实计算
JGZ16-3 | 材料 | 乙供 | C22040501 | 棉纱头 | kg | 0.1 | 5.91 | 0 | 0 | 计价 | 按实计算
JGZ16-3 | 材料 | 乙供 | C99010102 | 其他材料费 | 元 | 0.3491 | 1 | 0 | 0 | 计价 | 按实计算
JGZ16-3 | 机械 | 乙供 | J14-05-004 | 数字示波器 | 台班 | 0.1 | 53.464 | 0 | 0 | 计价 | 按实计算
JGZ16-3 | 机械 | 乙供 | J14-05-037 | 网络测试仪 | 台班 | 0.1 | 100.574 | 0 | 0 | 计价 | 按实计算
JGZ16-3 | 机械 | 乙供 | J16-01-039 | 数字万用表(数字式) | 台班 | 0.5 | 17.536 | 0 | 0 | 计价 | 按实计算
JGZ16-3 | 机械 | 乙供 | J17-01-019 | 便携式维护终端 | 台班 | 0.2 | 54.798 | 0 | 0 | 计价 | 按实计算
JGZ16-4 | 人工 | 乙供 | 9101106 | 普通工 | 工日 | 0.14 | 75 | 0 | 0 | 计价 | 按实计算
JGZ16-4 | 人工 | 乙供 | 9101109 | 安装技术工 | 工日 | 0.5341 | 114 | 0 | 0 | 计价 | 按实计算
JGZ16-4 | 材料 | 乙供 | C13020200 | 镀锌半圆头螺栓 综合 | 套 | 4 | 0.84 | 0 | 0 | 计价 | 按实计算
JGZ16-4 | 材料 | 乙供 | C13026121 | 自攻螺丝 4×16 | 个 | 3 | 0.021 | 0 | 0 | 计价 | 按实计算
JGZ16-4 | 材料 | 乙供 | C13050701 | 钢卡钉 2号 | 盒 | 0.025 | 4.927 | 0 | 0 | 计价 | 按实计算
JGZ16-4 | 材料 | 乙供 | C16100361 | 尼龙扎带 L=120mm | 根 | 9 | 0.061 | 0 | 0 | 计价 | 按实计算
JGZ16-4 | 材料 | 乙供 | C16100641 | 标签色带 (12~36)mm×8m | 卷 | 0.0375 | 17.121 | 0 | 0 | 计价 | 按实计算
JGZ16-4 | 材料 | 乙供 | C16120111 | 网线连线水晶头 | 个 | 0.5 | 0.751 | 0 | 0 | 计价 | 按实计算
JGZ16-4 | 材料 | 乙供 | C18030801 | 自黏性橡胶带 25mm×20m | 卷 | 0.006 | 7 | 0 | 0 | 计价 | 按实计算
JGZ16-4 | 材料 | 乙供 | C18081001 | 尼龙卡扣(100支) | 袋 | 0.005 | 16.464 | 0 | 0 | 计价 | 按实计算
JGZ16-4 | 材料 | 乙供 | C22040501 | 棉纱头 | kg | 0.1 | 5.91 | 0 | 0 | 计价 | 按实计算
JGZ16-4 | 材料 | 乙供 | C99010102 | 其他材料费 | 元 | 0.1166 | 1 | 0 | 0 | 计价 | 按实计算
JGZ16-4 | 机械 | 乙供 | J14-05-004 | 数字示波器 | 台班 | 0.1 | 53.464 | 0 | 0 | 计价 | 按实计算
JGZ16-4 | 机械 | 乙供 | J14-05-037 | 网络测试仪 | 台班 | 0.1 | 100.574 | 0 | 0 | 计价 | 按实计算
JGZ16-4 | 机械 | 乙供 | J16-01-039 | 数字万用表(数字式) | 台班 | 0.5 | 17.536 | 0 | 0 | 计价 | 按实计算
JGZ16-4 | 机械 | 乙供 | J17-01-019 | 便携式维护终端 | 台班 | 0.2 | 54.798 | 0 | 0 | 计价 | 按实计算
JGZ16-5 | 人工 | 乙供 | 9101106 | 普通工 | 工日 | 0.4167 | 75 | 0 | 0 | 计价 | 按实计算
JGZ16-5 | 人工 | 乙供 | 9101109 | 安装技术工 | 工日 | 1.0118 | 114 | 0 | 0 | 计价 | 按实计算
JGZ16-5 | 材料 | 乙供 | C13010300 | 精制六角螺栓 综合 | kg | 0.2 | 6.97 | 0 | 0 | 计价 | 按实计算
JGZ16-5 | 材料 | 乙供 | C13050701 | 钢卡钉 2号 | 盒 | 0.1 | 4.927 | 0 | 0 | 计价 | 按实计算
JGZ16-5 | 材料 | 乙供 | C16100361 | 尼龙扎带 L=120mm | 根 | 20 | 0.061 | 0 | 0 | 计价 | 按实计算
JGZ16-5 | 材料 | 乙供 | C16100641 | 标签色带 (12~36)mm×8m | 卷 | 0.15 | 17.121 | 0 | 0 | 计价 | 按实计算
JGZ16-5 | 材料 | 乙供 | C16120111 | 网线连线水晶头 | 个 | 2 | 0.751 | 0 | 0 | 计价 | 按实计算
JGZ16-5 | 材料 | 乙供 | C18030801 | 自黏性橡胶带 25mm×20m | 卷 | 0.024 | 7 | 0 | 0 | 计价 | 按实计算
JGZ16-5 | 材料 | 乙供 | C18081001 | 尼龙卡扣(100支) | 袋 | 0.02 | 16.464 | 0 | 0 | 计价 | 按实计算
JGZ16-5 | 材料 | 乙供 | C22040501 | 棉纱头 | kg | 0.1 | 5.91 | 0 | 0 | 计价 | 按实计算
JGZ16-5 | 材料 | 乙供 | C22041204 | 脱脂棉 | 卷 | 0.5 | 6.04 | 0 | 0 | 计价 | 按实计算
JGZ16-5 | 材料 | 乙供 | C99010102 | 其他材料费 | 元 | 0.2257 | 1 | 0 | 0 | 计价 | 按实计算
JGZ16-5 | 机械 | 乙供 | J14-02-002 | 无线信号测试装置 | 台班 | 0.05 | 82.697 | 0 | 0 | 计价 | 按实计算
JGZ16-5 | 机械 | 乙供 | J14-02-003-1 | 现场测试仪 PLT301A | 台班 | 0.1563 | 11.888 | 0 | 0 | 计价 | 按实计算
JGZ16-5 | 机械 | 乙供 | J14-05-037 | 网络测试仪 | 台班 | 0.05 | 100.574 | 0 | 0 | 计价 | 按实计算
JGZ16-5 | 机械 | 乙供 | J16-01-039 | 数字万用表(数字式) | 台班 | 0.1563 | 17.536 | 0 | 0 | 计价 | 按实计算
JGZ16-5 | 机械 | 乙供 | J17-01-019 | 便携式维护终端 | 台班 | 0.05 | 54.798 | 0 | 0 | 计价 | 按实计算
JGZ16-6 | 人工 | 乙供 | 9101106 | 普通工 | 工日 | 0.325 | 75 | 0 | 0 | 计价 | 按实计算
JGZ16-6 | 人工 | 乙供 | 9101109 | 安装技术工 | 工日 | 4.1889 | 114 | 0 | 0 | 计价 | 按实计算
JGZ16-6 | 材料 | 乙供 | C13010300 | 精制六角螺栓 综合 | kg | 0.2 | 6.97 | 0 | 0 | 计价 | 按实计算
JGZ16-6 | 材料 | 乙供 | C13050701 | 钢卡钉 2号 | 盒 | 0.1 | 4.927 | 0 | 0 | 计价 | 按实计算
JGZ16-6 | 材料 | 乙供 | C16011202 | 铜芯橡皮绝缘线 500VBX-2.5mm² | m | 12 | 1.7 | 0 | 0 | 计价 | 按实计算
JGZ16-6 | 材料 | 乙供 | C16100361 | 尼龙扎带 L=120mm | 根 | 20 | 0.061 | 0 | 0 | 计价 | 按实计算
JGZ16-6 | 材料 | 乙供 | C16100641 | 标签色带 (12~36)mm×8m | 卷 | 1.15 | 17.121 | 0 | 0 | 计价 | 按实计算
JGZ16-6 | 材料 | 乙供 | C16120111 | 网线连线水晶头 | 个 | 2 | 0.751 | 0 | 0 | 计价 | 按实计算
JGZ16-6 | 材料 | 乙供 | C18030801 | 自黏性橡胶带 25mm×20m | 卷 | 3.024 | 7 | 0 | 0 | 计价 | 按实计算
JGZ16-6 | 材料 | 乙供 | C18081001 | 尼龙卡扣(100支) | 袋 | 0.02 | 16.464 | 0 | 0 | 计价 | 按实计算
JGZ16-6 | 材料 | 乙供 | C22041204 | 脱脂棉 | 卷 | 0.5 | 6.04 | 0 | 0 | 计价 | 按实计算
JGZ16-6 | 材料 | 乙供 | C99010102 | 其他材料费 | 元 | 1.3843 | 1 | 0 | 0 | 计价 | 按实计算
JGZ16-6 | 机械 | 乙供 | J14-02-003 | 现场测试软件系统 | 台班 | 0.5625 | 372.635 | 0 | 0 | 计价 | 按实计算
JGZ16-6 | 机械 | 乙供 | J14-02-003-1 | 现场测试仪 PLT301A | 台班 | 0.375 | 11.888 | 0 | 0 | 计价 | 按实计算
JGZ16-6 | 机械 | 乙供 | J14-02-004 | 计量自动化主站系统 | 台班 | 0.625 | 2042.587 | 0 | 0 | 计价 | 按实计算
JGZ16-6 | 机械 | 乙供 | J14-05-037 | 网络测试仪 | 台班 | 0.25 | 100.574 | 0 | 0 | 计价 | 按实计算
JGZ16-6 | 机械 | 乙供 | J16-01-039 | 数字万用表(数字式) | 台班 | 0.375 | 17.536 | 0 | 0 | 计价 | 按实计算
JGZ16-6 | 机械 | 乙供 | J17-01-019 | 便携式维护终端 | 台班 | 1 | 54.798 | 0 | 0 | 计价 | 按实计算
JGZ16-7 | 人工 | 乙供 | 9101106 | 普通工 | 工日 | 0.1063 | 75 | 0 | 0 | 计价 | 按实计算
JGZ16-7 | 人工 | 乙供 | 9101109 | 安装技术工 | 工日 | 0.2827 | 114 | 0 | 0 | 计价 | 按实计算
JGZ16-7 | 材料 | 乙供 | C13026121 | 自攻螺丝 4×16 | 个 | 1 | 0.021 | 0 | 0 | 计价 | 按实计算
JGZ16-7 | 材料 | 乙供 | C13050701 | 钢卡钉 2号 | 盒 | 0.1 | 4.927 | 0 | 0 | 计价 | 按实计算
JGZ16-7 | 材料 | 乙供 | C16100361 | 尼龙扎带 L=120mm | 根 | 20 | 0.061 | 0 | 0 | 计价 | 按实计算
JGZ16-7 | 材料 | 乙供 | C16100641 | 标签色带 (12~36)mm×8m | 卷 | 0.15 | 17.121 | 0 | 0 | 计价 | 按实计算
JGZ16-7 | 材料 | 乙供 | C16120111 | 网线连线水晶头 | 个 | 2 | 0.751 | 0 | 0 | 计价 | 按实计算
JGZ16-7 | 材料 | 乙供 | C18030801 | 自黏性橡胶带 25mm×20m | 卷 | 0.024 | 7 | 0 | 0 | 计价 | 按实计算
JGZ16-7 | 材料 | 乙供 | C18081001 | 尼龙卡扣(100支) | 袋 | 0.02 | 16.464 | 0 | 0 | 计价 | 按实计算
JGZ16-7 | 材料 | 乙供 | C22040501 | 棉纱头 | kg | 0.1 | 5.91 | 0 | 0 | 计价 | 按实计算
JGZ16-7 | 材料 | 乙供 | C99010102 | 其他材料费 | 元 | 0.1378 | 1 | 0 | 0 | 计价 | 按实计算
JGZ16-7 | 机械 | 乙供 | J14-02-003-1 | 现场测试仪 PLT301A | 台班 | 0.0188 | 11.888 | 0 | 0 | 计价 | 按实计算
JGZ16-7 | 机械 | 乙供 | J14-05-037 | 网络测试仪 | 台班 | 0.0188 | 100.574 | 0 | 0 | 计价 | 按实计算
JGZ16-7 | 机械 | 乙供 | J16-01-039 | 数字万用表(数字式) | 台班 | 0.025 | 17.536 | 0 | 0 | 计价 | 按实计算
JGZ16-8 | 人工 | 乙供 | 9101106 | 普通工 | 工日 | 0.1438 | 75 | 0 | 0 | 计价 | 按实计算
JGZ16-8 | 人工 | 乙供 | 9101109 | 安装技术工 | 工日 | 0.1816 | 114 | 0 | 0 | 计价 | 按实计算
JGZ16-8 | 材料 | 乙供 | C13026121 | 自攻螺丝 4×16 | 个 | 1 | 0.021 | 0 | 0 | 计价 | 按实计算
JGZ16-8 | 材料 | 乙供 | C13050701 | 钢卡钉 2号 | 盒 | 0.025 | 4.927 | 0 | 0 | 计价 | 按实计算
JGZ16-8 | 材料 | 乙供 | C16100361 | 尼龙扎带 L=120mm | 根 | 5 | 0.061 | 0 | 0 | 计价 | 按实计算
JGZ16-8 | 材料 | 乙供 | C16100641 | 标签色带 (12~36)mm×8m | 卷 | 0.0375 | 17.121 | 0 | 0 | 计价 | 按实计算
JGZ16-8 | 材料 | 乙供 | C16120111 | 网线连线水晶头 | 个 | 0.5 | 0.751 | 0 | 0 | 计价 | 按实计算
JGZ16-8 | 材料 | 乙供 | C18030801 | 自黏性橡胶带 25mm×20m | 卷 | 0.006 | 7 | 0 | 0 | 计价 | 按实计算
JGZ16-8 | 材料 | 乙供 | C18081001 | 尼龙卡扣(100支) | 袋 | 0.005 | 16.464 | 0 | 0 | 计价 | 按实计算
JGZ16-8 | 材料 | 乙供 | C22040501 | 棉纱头 | kg | 0.1 | 5.91 | 0 | 0 | 计价 | 按实计算
JGZ16-8 | 材料 | 乙供 | C99010102 | 其他材料费 | 元 | 0.0436 | 1 | 0 | 0 | 计价 | 按实计算
JGZ16-8 | 机械 | 乙供 | J14-02-003-1 | 现场测试仪 PLT301A | 台班 | 0.0188 | 11.888 | 0 | 0 | 计价 | 按实计算
JGZ16-8 | 机械 | 乙供 | J14-05-037 | 网络测试仪 | 台班 | 0.0313 | 100.574 | 0 | 0 | 计价 | 按实计算
JGZ16-8 | 机械 | 乙供 | J16-01-039 | 数字万用表(数字式) | 台班 | 0.05 | 17.536 | 0 | 0 | 计价 | 按实计算
JGZ16-9 | 人工 | 乙供 | 9101106 | 普通工 | 工日 | 0.0938 | 75 | 0 | 0 | 计价 | 按实计算
JGZ16-9 | 人工 | 乙供 | 9101109 | 安装技术工 | 工日 | 1.2329 | 114 | 0 | 0 | 计价 | 按实计算
JGZ16-9 | 材料 | 乙供 | C06090300 | 塑料管卡子 DN20 | 个 | 6 | 0.609 | 0 | 0 | 计价 | 按实计算
JGZ16-9 | 材料 | 乙供 | C13026121 | 自攻螺丝 4×16 | 个 | 8 | 0.021 | 0 | 0 | 计价 | 按实计算
JGZ16-9 | 材料 | 乙供 | C16100361 | 尼龙扎带 L=120mm | 根 | 8 | 0.061 | 0 | 0 | 计价 | 按实计算
JGZ16-9 | 材料 | 乙供 | C16100362 | 尼龙扎带 L=200mm | 根 | 25 | 0.102 | 0 | 0 | 计价 | 按实计算
JGZ16-9 | 材料 | 乙供 | C16100641 | 标签色带 (12~36)mm×8m | 卷 | 0.375 | 17.121 | 0 | 0 | 计价 | 按实计算
JGZ16-9 | 材料 | 乙供 | C18050801 | 热塑管 | m | 2.5 | 7.018 | 0 | 0 | 计价 | 按实计算
JGZ16-9 | 材料 | 乙供 | C18080101 | 塑料标识牌 | 个 | 2.5 | 0.444 | 0 | 0 | 计价 | 按实计算
JGZ16-9 | 材料 | 乙供 | C22040501 | 棉纱头 | kg | 0.1 | 5.91 | 0 | 0 | 计价 | 按实计算
JGZ16-9 | 材料 | 乙供 | C99010102 | 其他材料费 | 元 | 0.6505 | 1 | 0 | 0 | 计价 | 按实计算
JGZ16-9 | 机械 | 乙供 | J14-02-002 | 无线信号测试装置 | 台班 | 0.1875 | 82.697 | 0 | 0 | 计价 | 按实计算
JGZ16-9 | 机械 | 乙供 | J14-05-037 | 网络测试仪 | 台班 | 0.1875 | 100.574 | 0 | 0 | 计价 | 按实计算
JGZ16-9 | 机械 | 乙供 | J16-01-039 | 数字万用表(数字式) | 台班 | 0.0625 | 17.536 | 0 | 0 | 计价 | 按实计算
JGZ16-10 | 人工 | 乙供 | 9101106 | 普通工 | 工日 | 0.14 | 75 | 0 | 0 | 计价 | 按实计算
JGZ16-10 | 人工 | 乙供 | 9101109 | 安装技术工 | 工日 | 0.2541 | 114 | 0 | 0 | 计价 | 按实计算
JGZ16-10 | 材料 | 乙供 | C13020200 | 镀锌半圆头螺栓 综合 | 套 | 4 | 0.84 | 0 | 0 | 计价 | 按实计算
JGZ16-10 | 材料 | 乙供 | C13050701 | 钢卡钉 2号 | 盒 | 0.025 | 4.927 | 0 | 0 | 计价 | 按实计算
JGZ16-10 | 材料 | 乙供 | C16100361 | 尼龙扎带 L=120mm | 根 | 10 | 0.061 | 0 | 0 | 计价 | 按实计算
JGZ16-10 | 材料 | 乙供 | C16100641 | 标签色带 (12~36)mm×8m | 卷 | 0.0375 | 17.121 | 0 | 0 | 计价 | 按实计算
JGZ16-10 | 材料 | 乙供 | C16120111 | 网线连线水晶头 | 个 | 0.5 | 0.751 | 0 | 0 | 计价 | 按实计算
JGZ16-10 | 材料 | 乙供 | C18030801 | 自黏性橡胶带 25mm×20m | 卷 | 0.006 | 7 | 0 | 0 | 计价 | 按实计算
JGZ16-10 | 材料 | 乙供 | C18081001 | 尼龙卡扣(100支) | 袋 | 0.005 | 16.464 | 0 | 0 | 计价 | 按实计算
JGZ16-10 | 材料 | 乙供 | C22040501 | 棉纱头 | kg | 0.1 | 5.91 | 0 | 0 | 计价 | 按实计算
JGZ16-10 | 材料 | 乙供 | C99010102 | 其他材料费 | 元 | 0.1165 | 1 | 0 | 0 | 计价 | 按实计算
JGZ16-10 | 机械 | 乙供 | J14-05-004 | 数字示波器 | 台班 | 0.1 | 53.464 | 0 | 0 | 计价 | 按实计算
JGZ16-10 | 机械 | 乙供 | J16-01-039 | 数字万用表(数字式) | 台班 | 0.5 | 17.536 | 0 | 0 | 计价 | 按实计算
JGZ16-11 | 人工 | 乙供 | 9101106 | 普通工 | 工日 | 0.21 | 75 | 0 | 0 | 计价 | 按实计算
JGZ16-11 | 人工 | 乙供 | 9101109 | 安装技术工 | 工日 | 0.7441 | 114 | 0 | 0 | 计价 | 按实计算
JGZ16-11 | 材料 | 乙供 | C13010311 | 精制六角带帽螺栓 M8×(14~75) | 套 | 4 | 0.31 | 0 | 0 | 计价 | 按实计算
JGZ16-11 | 材料 | 乙供 | C13050701 | 钢卡钉 2号 | 盒 | 0.025 | 4.927 | 0 | 0 | 计价 | 按实计算
JGZ16-11 | 材料 | 乙供 | C16011104 | 铜芯绝缘导线 截面6mm² | m | 1 | 3.3 | 0 | 0 | 计价 | 按实计算
JGZ16-11 | 材料 | 乙供 | C16038101 | 铜接线端子 6mm²以下 | 个 | 2 | 1.19 | 0 | 0 | 计价 | 按实计算
JGZ16-11 | 材料 | 乙供 | C16100361 | 尼龙扎带 L=120mm | 根 | 11 | 0.061 | 0 | 0 | 计价 | 按实计算
JGZ16-11 | 材料 | 乙供 | C16100641 | 标签色带 (12~36)mm×8m | 卷 | 0.0375 | 17.121 | 0 | 0 | 计价 | 按实计算
JGZ16-11 | 材料 | 乙供 | C16120111 | 网线连线水晶头 | 个 | 0.5 | 0.751 | 0 | 0 | 计价 | 按实计算
JGZ16-11 | 材料 | 乙供 | C18030801 | 自黏性橡胶带 25mm×20m | 卷 | 0.006 | 7 | 0 | 0 | 计价 | 按实计算
JGZ16-11 | 材料 | 乙供 | C18081001 | 尼龙卡扣(100支) | 袋 | 0.005 | 16.464 | 0 | 0 | 计价 | 按实计算
JGZ16-11 | 材料 | 乙供 | C22040501 | 棉纱头 | kg | 0.1 | 5.91 | 0 | 0 | 计价 | 按实计算
JGZ16-11 | 材料 | 乙供 | C99010102 | 其他材料费 | 元 | 0.1889 | 1 | 0 | 0 | 计价 | 按实计算
JGZ16-11 | 机械 | 乙供 | J14-02-002 | 无线信号测试装置 | 台班 | 0.1 | 82.697 | 0 | 0 | 计价 | 按实计算
JGZ16-11 | 机械 | 乙供 | J14-05-037 | 网络测试仪 | 台班 | 0.1 | 100.574 | 0 | 0 | 计价 | 按实计算
JGZ16-11 | 机械 | 乙供 | J17-01-019 | 便携式维护终端 | 台班 | 0.2 | 54.798 | 0 | 0 | 计价 | 按实计算
JGZ16-12 | 人工 | 乙供 | 9101106 | 普通工 | 工日 | 0.2 | 75 | 0 | 0 | 计价 | 按实计算
JGZ16-12 | 人工 | 乙供 | 9101109 | 安装技术工 | 工日 | 1.6632 | 114 | 0 | 0 | 计价 | 按实计算
JGZ16-12 | 材料 | 乙供 | C13010300 | 精制六角螺栓 综合 | kg | 0.2 | 6.97 | 0 | 0 | 计价 | 按实计算
JGZ16-12 | 材料 | 乙供 | C13050701 | 钢卡钉 2号 | 盒 | 0.05 | 4.927 | 0 | 0 | 计价 | 按实计算
JGZ16-12 | 材料 | 乙供 | C16011104 | 铜芯绝缘导线 截面6mm² | m | 3 | 3.3 | 0 | 0 | 计价 | 按实计算
JGZ16-12 | 材料 | 乙供 | C16038101 | 铜接线端子 6mm²以下 | 个 | 2 | 1.19 | 0 | 0 | 计价 | 按实计算
JGZ16-12 | 材料 | 乙供 | C16100361 | 尼龙扎带 L=120mm | 根 | 10 | 0.061 | 0 | 0 | 计价 | 按实计算
JGZ16-12 | 材料 | 乙供 | C16100641 | 标签色带 (12~36)mm×8m | 卷 | 0.075 | 17.121 | 0 | 0 | 计价 | 按实计算
JGZ16-12 | 材料 | 乙供 | C16120111 | 网线连线水晶头 | 个 | 1 | 0.751 | 0 | 0 | 计价 | 按实计算
JGZ16-12 | 材料 | 乙供 | C18030801 | 自黏性橡胶带 25mm×20m | 卷 | 0.012 | 7 | 0 | 0 | 计价 | 按实计算
JGZ16-12 | 材料 | 乙供 | C18081001 | 尼龙卡扣(100支) | 袋 | 0.01 | 16.464 | 0 | 0 | 计价 | 按实计算
JGZ16-12 | 材料 | 乙供 | C22040501 | 棉纱头 | kg | 0.1 | 5.91 | 0 | 0 | 计价 | 按实计算
JGZ16-12 | 材料 | 乙供 | C22041204 | 脱脂棉 | 卷 | 0.5 | 6.04 | 0 | 0 | 计价 | 按实计算
JGZ16-12 | 材料 | 乙供 | C99010102 | 其他材料费 | 元 | 0.4085 | 1 | 0 | 0 | 计价 | 按实计算
JGZ16-12 | 机械 | 乙供 | J14-02-002 | 无线信号测试装置 | 台班 | 0.125 | 82.697 | 0 | 0 | 计价 | 按实计算
JGZ16-12 | 机械 | 乙供 | J14-02-003-1 | 现场测试仪 PLT301A | 台班 | 0.2 | 11.888 | 0 | 0 | 计价 | 按实计算
JGZ16-12 | 机械 | 乙供 | J14-05-037 | 网络测试仪 | 台班 | 0.125 | 100.574 | 0 | 0 | 计价 | 按实计算
JGZ16-12 | 机械 | 乙供 | J16-01-039 | 数字万用表(数字式) | 台班 | 0.075 | 17.536 | 0 | 0 | 计价 | 按实计算
JGZ16-12 | 机械 | 乙供 | J17-01-019 | 便携式维护终端 | 台班 | 0.325 | 54.798 | 0 | 0 | 计价 | 按实计算
JGZ16-13 | 人工 | 乙供 | 9101106 | 普通工 | 工日 | 0.2 | 75 | 0 | 0 | 计价 | 按实计算
JGZ16-13 | 人工 | 乙供 | 9101109 | 安装技术工 | 工日 | 1.5132 | 114 | 0 | 0 | 计价 | 按实计算
JGZ16-13 | 材料 | 乙供 | C13010300 | 精制六角螺栓 综合 | kg | 0.2 | 6.97 | 0 | 0 | 计价 | 按实计算
JGZ16-13 | 材料 | 乙供 | C13050701 | 钢卡钉 2号 | 盒 | 0.05 | 4.927 | 0 | 0 | 计价 | 按实计算
JGZ16-13 | 材料 | 乙供 | C16011104 | 铜芯绝缘导线 截面6mm² | m | 3 | 3.3 | 0 | 0 | 计价 | 按实计算
JGZ16-13 | 材料 | 乙供 | C16038101 | 铜接线端子 6mm²以下 | 个 | 2 | 1.19 | 0 | 0 | 计价 | 按实计算
JGZ16-13 | 材料 | 乙供 | C16100361 | 尼龙扎带 L=120mm | 根 | 10 | 0.061 | 0 | 0 | 计价 | 按实计算
JGZ16-13 | 材料 | 乙供 | C16100641 | 标签色带 (12~36)mm×8m | 卷 | 0.075 | 17.121 | 0 | 0 | 计价 | 按实计算
JGZ16-13 | 材料 | 乙供 | C16120111 | 网线连线水晶头 | 个 | 1 | 0.751 | 0 | 0 | 计价 | 按实计算
JGZ16-13 | 材料 | 乙供 | C18030801 | 自黏性橡胶带 25mm×20m | 卷 | 0.012 | 7 | 0 | 0 | 计价 | 按实计算
JGZ16-13 | 材料 | 乙供 | C18081001 | 尼龙卡扣(100支) | 袋 | 0.01 | 16.464 | 0 | 0 | 计价 | 按实计算
JGZ16-13 | 材料 | 乙供 | C22040501 | 棉纱头 | kg | 0.1 | 5.91 | 0 | 0 | 计价 | 按实计算
JGZ16-13 | 材料 | 乙供 | C22041204 | 脱脂棉 | 卷 | 0.5 | 6.04 | 0 | 0 | 计价 | 按实计算
JGZ16-13 | 材料 | 乙供 | C99010102 | 其他材料费 | 元 | 0.4085 | 1 | 0 | 0 | 计价 | 按实计算
JGZ16-13 | 机械 | 乙供 | J14-02-002 | 无线信号测试装置 | 台班 | 0.125 | 82.697 | 0 | 0 | 计价 | 按实计算
JGZ16-13 | 机械 | 乙供 | J14-02-003-1 | 现场测试仪 PLT301A | 台班 | 0.125 | 11.888 | 0 | 0 | 计价 | 按实计算
JGZ16-13 | 机械 | 乙供 | J14-05-037 | 网络测试仪 | 台班 | 0.125 | 100.574 | 0 | 0 | 计价 | 按实计算
JGZ16-13 | 机械 | 乙供 | J16-01-039 | 数字万用表(数字式) | 台班 | 0.075 | 17.536 | 0 | 0 | 计价 | 按实计算
JGZ16-13 | 机械 | 乙供 | J17-01-019 | 便携式维护终端 | 台班 | 0.25 | 54.798 | 0 | 0 | 计价 | 按实计算
JGZ16-14 | 人工 | 乙供 | 9101106 | 普通工 | 工日 | 0.17 | 75 | 0 | 0 | 计价 | 按实计算
JGZ16-14 | 人工 | 乙供 | 9101109 | 安装技术工 | 工日 | 1.5396 | 114 | 0 | 0 | 计价 | 按实计算
JGZ16-14 | 材料 | 乙供 | C13050701 | 钢卡钉 2号 | 盒 | 0.15 | 4.927 | 0 | 0 | 计价 | 按实计算
JGZ16-14 | 材料 | 乙供 | C16011104 | 铜芯绝缘导线 截面6mm² | m | 3 | 3.3 | 0 | 0 | 计价 | 按实计算
JGZ16-14 | 材料 | 乙供 | C16038101 | 铜接线端子 6mm²以下 | 个 | 2 | 1.19 | 0 | 0 | 计价 | 按实计算
JGZ16-14 | 材料 | 乙供 | C16100361 | 尼龙扎带 L=120mm | 根 | 30 | 0.061 | 0 | 0 | 计价 | 按实计算
JGZ16-14 | 材料 | 乙供 | C16100362 | 尼龙扎带 L=200mm | 根 | 10 | 0.102 | 0 | 0 | 计价 | 按实计算
JGZ16-14 | 材料 | 乙供 | C16100641 | 标签色带 (12~36)mm×8m | 卷 | 0.225 | 17.121 | 0 | 0 | 计价 | 按实计算
JGZ16-14 | 材料 | 乙供 | C16120111 | 网线连线水晶头 | 个 | 3 | 0.751 | 0 | 0 | 计价 | 按实计算
JGZ16-14 | 材料 | 乙供 | C18030801 | 自黏性橡胶带 25mm×20m | 卷 | 0.036 | 7 | 0 | 0 | 计价 | 按实计算
JGZ16-14 | 材料 | 乙供 | C18081001 | 尼龙卡扣(100支) | 袋 | 0.03 | 16.464 | 0 | 0 | 计价 | 按实计算
JGZ16-14 | 材料 | 乙供 | C22040501 | 棉纱头 | kg | 0.1 | 5.91 | 0 | 0 | 计价 | 按实计算
JGZ16-14 | 材料 | 乙供 | C99010102 | 其他材料费 | 元 | 0.4662 | 1 | 0 | 0 | 计价 | 按实计算
JGZ16-14 | 机械 | 乙供 | J14-02-003-1 | 现场测试仪 PLT301A | 台班 | 0.6 | 11.888 | 0 | 0 | 计价 | 按实计算
JGZ16-14 | 机械 | 乙供 | J14-05-037 | 网络测试仪 | 台班 | 0.5 | 100.574 | 0 | 0 | 计价 | 按实计算
JGZ16-14 | 机械 | 乙供 | J17-01-019 | 便携式维护终端 | 台班 | 0.5 | 54.798 | 0 | 0 | 计价 | 按实计算
JGZ16-15 | 人工 | 乙供 | 9101106 | 普通工 | 工日 | 0.3125 | 75 | 0 | 0 | 计价 | 按实计算
JGZ16-15 | 人工 | 乙供 | 9101109 | 安装技术工 | 工日 | 2.5521 | 114 | 0 | 0 | 计价 | 按实计算
JGZ16-15 | 材料 | 乙供 | C13011100 | 膨胀螺栓 综合 | 套 | 4 | 1.46 | 0 | 0 | 计价 | 按实计算
JGZ16-15 | 材料 | 乙供 | C13050701 | 钢卡钉 2号 | 盒 | 0.15 | 4.927 | 0 | 0 | 计价 | 按实计算
JGZ16-15 | 材料 | 乙供 | C16100361 | 尼龙扎带 L=120mm | 根 | 30 | 0.061 | 0 | 0 | 计价 | 按实计算
JGZ16-15 | 材料 | 乙供 | C16100641 | 标签色带 (12~36)mm×8m | 卷 | 0.225 | 17.121 | 0 | 0 | 计价 | 按实计算
JGZ16-15 | 材料 | 乙供 | C16120111 | 网线连线水晶头 | 个 | 3 | 0.751 | 0 | 0 | 计价 | 按实计算
JGZ16-15 | 材料 | 乙供 | C18030801 | 自黏性橡胶带 25mm×20m | 卷 | 0.036 | 7 | 0 | 0 | 计价 | 按实计算
JGZ16-15 | 材料 | 乙供 | C18081001 | 尼龙卡扣(100支) | 袋 | 0.03 | 16.464 | 0 | 0 | 计价 | 按实计算
JGZ16-15 | 材料 | 乙供 | C22040501 | 棉纱头 | kg | 0.1 | 5.91 | 0 | 0 | 计价 | 按实计算
JGZ16-15 | 材料 | 乙供 | C22041204 | 脱脂棉 | 卷 | 0.5 | 6.04 | 0 | 0 | 计价 | 按实计算
JGZ16-15 | 材料 | 乙供 | C99010102 | 其他材料费 | 元 | 0.3774 | 1 | 0 | 0 | 计价 | 按实计算
JGZ16-15 | 机械 | 乙供 | J14-02-002 | 无线信号测试装置 | 台班 | 0.0625 | 82.697 | 0 | 0 | 计价 | 按实计算
JGZ16-15 | 机械 | 乙供 | J14-02-003-1 | 现场测试仪 PLT301A | 台班 | 0.25 | 11.888 | 0 | 0 | 计价 | 按实计算
JGZ16-15 | 机械 | 乙供 | J14-05-037 | 网络测试仪 | 台班 | 0.0625 | 100.574 | 0 | 0 | 计价 | 按实计算
JGZ16-15 | 机械 | 乙供 | J16-01-039 | 数字万用表(数字式) | 台班 | 0.375 | 17.536 | 0 | 0 | 计价 | 按实计算
JGZ16-15 | 机械 | 乙供 | J17-01-019 | 便携式维护终端 | 台班 | 0.375 | 54.798 | 0 | 0 | 计价 | 按实计算
JGZ16-16 | 人工 | 乙供 | 9101109 | 安装技术工 | 工日 | 10.5 | 114 | 0 | 0 | 计价 | 按实计算
JGZ16-16 | 机械 | 乙供 | J14-05-037 | 网络测试仪 | 台班 | 2 | 100.574 | 0 | 0 | 计价 | 按实计算
JGZ16-16 | 机械 | 乙供 | J17-01-019 | 便携式维护终端 | 台班 | 6 | 54.798 | 0 | 0 | 计价 | 按实计算
JGZ16-17 | 人工 | 乙供 | 9101109 | 安装技术工 | 工日 | 1.5 | 114 | 0 | 0 | 计价 | 按实计算
JGZ16-17 | 机械 | 乙供 | J14-02-003-1 | 现场测试仪 PLT301A | 台班 | 1 | 11.888 | 0 | 0 | 计价 | 按实计算
JGZ16-17 | 机械 | 乙供 | J14-05-037 | 网络测试仪 | 台班 | 0.5 | 100.574 | 0 | 0 | 计价 | 按实计算
JGZ16-17 | 机械 | 乙供 | J17-01-019 | 便携式维护终端 | 台班 | 0.5 | 54.798 | 0 | 0 | 计价 | 按实计算
JGZ16-18 | 人工 | 乙供 | 9101109 | 安装技术工 | 工日 | 1.2 | 114 | 0 | 0 | 计价 | 按实计算
JGZ16-18 | 机械 | 乙供 | J14-02-003-1 | 现场测试仪 PLT301A | 台班 | 1 | 11.888 | 0 | 0 | 计价 | 按实计算
JGZ16-18 | 机械 | 乙供 | J14-05-037 | 网络测试仪 | 台班 | 0.5 | 100.574 | 0 | 0 | 计价 | 按实计算
JGZ16-18 | 机械 | 乙供 | J17-01-019 | 便携式维护终端 | 台班 | 0.5 | 54.798 | 0 | 0 | 计价 | 按实计算
JGZ16-19 | 人工 | 乙供 | 9101106 | 普通工 | 工日 | 0.075 | 75 | 0 | 0 | 计价 | 按实计算
JGZ16-19 | 人工 | 乙供 | 9101109 | 安装技术工 | 工日 | 0.1739 | 114 | 0 | 0 | 计价 | 按实计算
JGZ16-19 | 材料 | 乙供 | C13026122 | 自攻螺丝 4×20 | 个 | 4 | 0.021 | 0 | 0 | 计价 | 按实计算
JGZ16-19 | 材料 | 乙供 | C13050701 | 钢卡钉 2号 | 盒 | 0.01 | 4.927 | 0 | 0 | 计价 | 按实计算
JGZ16-19 | 材料 | 乙供 | C16100361 | 尼龙扎带 L=120mm | 根 | 2 | 0.061 | 0 | 0 | 计价 | 按实计算
JGZ16-19 | 材料 | 乙供 | C16100641 | 标签色带 (12~36)mm×8m | 卷 | 0.015 | 17.121 | 0 | 0 | 计价 | 按实计算
JGZ16-19 | 材料 | 乙供 | C16120111 | 网线连线水晶头 | 个 | 0.2 | 0.751 | 0 | 0 | 计价 | 按实计算
JGZ16-19 | 材料 | 乙供 | C18030801 | 自黏性橡胶带 25mm×20m | 卷 | 0.0024 | 7 | 0 | 0 | 计价 | 按实计算
JGZ16-19 | 材料 | 乙供 | C18081001 | 尼龙卡扣(100支) | 袋 | 0.002 | 16.464 | 0 | 0 | 计价 | 按实计算
JGZ16-19 | 材料 | 乙供 | C99010102 | 其他材料费 | 元 | 0.0143 | 1 | 0 | 0 | 计价 | 按实计算
JGZ16-19 | 机械 | 乙供 | J16-01-039 | 数字万用表(数字式) | 台班 | 0.05 | 17.536 | 0 | 0 | 计价 | 按实计算
JGZ16-20 | 人工 | 乙供 | 9101106 | 普通工 | 工日 | 0.55 | 75 | 0 | 0 | 计价 | 按实计算
JGZ16-20 | 人工 | 乙供 | 9101109 | 安装技术工 | 工日 | 0.0882 | 114 | 0 | 0 | 计价 | 按实计算
JGZ16-20 | 人工 | 乙供 | 9101111 | 输电技术工 | 工日 | 1.55 | 120 | 0 | 0 | 计价 | 按实计算
JGZ16-20 | 材料 | 乙供 | C01020521 | 镀锌扁钢 综合 | kg | 3.88 | 4.725 | 0 | 0 | 计价 | 按实计算
JGZ16-20 | 材料 | 乙供 | C12010100 | 电焊条 J422 综合 | kg | 0.0291 | 5.355 | 0 | 0 | 计价 | 按实计算
JGZ16-20 | 材料 | 乙供 | C13050701 | 钢卡钉 2号 | 盒 | 0.05 | 4.927 | 0 | 0 | 计价 | 按实计算
JGZ16-20 | 材料 | 乙供 | C16100322 | 铝绑扎线 3.2mm以下 | m | 1.94 | 0.61 | 0 | 0 | 计价 | 按实计算
JGZ16-20 | 材料 | 乙供 | C16100361 | 尼龙扎带 L=120mm | 根 | 10 | 0.061 | 0 | 0 | 计价 | 按实计算
JGZ16-20 | 材料 | 乙供 | C16100641 | 标签色带 (12~36)mm×8m | 卷 | 0.075 | 17.121 | 0 | 0 | 计价 | 按实计算
JGZ16-20 | 材料 | 乙供 | C16120111 | 网线连线水晶头 | 个 | 1 | 0.751 | 0 | 0 | 计价 | 按实计算
JGZ16-20 | 材料 | 乙供 | C18030801 | 自黏性橡胶带 25mm×20m | 卷 | 0.012 | 7 | 0 | 0 | 计价 | 按实计算
JGZ16-20 | 材料 | 乙供 | C18081001 | 尼龙卡扣(100支) | 袋 | 0.01 | 16.464 | 0 | 0 | 计价 | 按实计算
JGZ16-20 | 材料 | 乙供 | C20010101 | 防锈漆 | kg | 0.097 | 9.87 | 0 | 0 | 计价 | 按实计算
JGZ16-20 | 材料 | 乙供 | C20030101 | 普通调和漆 | kg | 0.097 | 11.35 | 0 | 0 | 计价 | 按实计算
JGZ16-20 | 材料 | 乙供 | C22030501 | 钢锯条 各种规格 | 根 | 0.97 | 1.528 | 0 | 0 | 计价 | 按实计算
JGZ16-20 | 材料 | 乙供 | C99010102 | 其他材料费 | 元 | 0.5271 | 1 | 0 | 0 | 计价 | 按实计算
JGZ16-20 | 机械 | 乙供 | J13-01-090 | 电力工程车 | 台班 | 0.0272 | 358.684 | 0 | 0 | 计价 | 按实计算
JGZ16-20 | 机械 | 乙供 | J14-01-015 | TA伏安特性、变比测试仪 | 台班 | 0.7857 | 125.057 | 0 | 0 | 计价 | 按实计算
JGZ16-20 | 机械 | 乙供 | J14-08-287 | 绝缘电阻测试仪 2500~10000V 2mA以上 | 台班 | 0.7857 | 239.717 | 0 | 0 | 计价 | 按实计算
JGZ16-20 | 机械 | 乙供 | J18-01-010 | 高压试验变压器全套装置 YDJ | 台班 | 0.7857 | 260.944 | 0 | 0 | 计价 | 按实计算
JGZ16-21 | 人工 | 乙供 | 9101106 | 普通工 | 工日 | 0.42 | 75 | 0 | 0 | 计价 | 按实计算
JGZ16-21 | 人工 | 乙供 | 9101109 | 安装技术工 | 工日 | 0.4564 | 114 | 0 | 0 | 计价 | 按实计算
JGZ16-21 | 材料 | 乙供 | C13010201 | 镀锌六角螺栓 综合 | kg | 0.35 | 7.23 | 0 | 0 | 计价 | 按实计算
JGZ16-21 | 材料 | 乙供 | C13050701 | 钢卡钉 2号 | 盒 | 0.1 | 4.927 | 0 | 0 | 计价 | 按实计算
JGZ16-21 | 材料 | 乙供 | C16010303 | 软铜绞线 16mm² | m | 2.5 | 8.146 | 0 | 0 | 计价 | 按实计算
JGZ16-21 | 材料 | 乙供 | C16038103 | 铜接线端子 16mm² | 个 | 2 | 3.062 | 0 | 0 | 计价 | 按实计算
JGZ16-21 | 材料 | 乙供 | C16100361 | 尼龙扎带 L=120mm | 根 | 20 | 0.061 | 0 | 0 | 计价 | 按实计算
JGZ16-21 | 材料 | 乙供 | C16100641 | 标签色带 (12~36)mm×8m | 卷 | 0.15 | 17.121 | 0 | 0 | 计价 | 按实计算
JGZ16-21 | 材料 | 乙供 | C16110502 | 镀锌抱箍U形 | 套 | 2 | 11.533 | 0 | 0 | 计价 | 按实计算
JGZ16-21 | 材料 | 乙供 | C16120111 | 网线连线水晶头 | 个 | 2 | 0.751 | 0 | 0 | 计价 | 按实计算
JGZ16-21 | 材料 | 乙供 | C18030801 | 自黏性橡胶带 25mm×20m | 卷 | 0.124 | 7 | 0 | 0 | 计价 | 按实计算
JGZ16-21 | 材料 | 乙供 | C18081001 | 尼龙卡扣(100支) | 袋 | 0.02 | 16.464 | 0 | 0 | 计价 | 按实计算
JGZ16-21 | 材料 | 乙供 | C22040501 | 棉纱头 | kg | 0.1 | 5.91 | 0 | 0 | 计价 | 按实计算
JGZ16-21 | 材料 | 乙供 | C99010102 | 其他材料费 | 元 | 1.1931 | 1 | 0 | 0 | 计价 | 按实计算
JGZ16-22 | 人工 | 乙供 | 9101106 | 普通工 | 工日 | 0.105 | 75 | 0 | 0 | 计价 | 按实计算
JGZ16-22 | 人工 | 乙供 | 9101109 | 安装技术工 | 工日 | 0.1582 | 114 | 0 | 0 | 计价 | 按实计算
JGZ16-22 | 材料 | 乙供 | C13010201 | 镀锌六角螺栓 综合 | kg | 0.25 | 7.23 | 0 | 0 | 计价 | 按实计算
JGZ16-22 | 材料 | 乙供 | C13011100 | 膨胀螺栓 综合 | 套 | 4 | 1.46 | 0 | 0 | 计价 | 按实计算
JGZ16-22 | 材料 | 乙供 | C13050701 | 钢卡钉 2号 | 盒 | 0.05 | 4.927 | 0 | 0 | 计价 | 按实计算
JGZ16-22 | 材料 | 乙供 | C16010303 | 软铜绞线 16mm² | m | 0.5 | 8.146 | 0 | 0 | 计价 | 按实计算
JGZ16-22 | 材料 | 乙供 | C16038103 | 铜接线端子 16mm² | 个 | 2 | 3.062 | 0 | 0 | 计价 | 按实计算
JGZ16-22 | 材料 | 乙供 | C16100361 | 尼龙扎带 L=120mm | 根 | 10 | 0.061 | 0 | 0 | 计价 | 按实计算
JGZ16-22 | 材料 | 乙供 | C16100641 | 标签色带 (12~36)mm×8m | 卷 | 0.075 | 17.121 | 0 | 0 | 计价 | 按实计算
JGZ16-22 | 材料 | 乙供 | C16120111 | 网线连线水晶头 | 个 | 1 | 0.751 | 0 | 0 | 计价 | 按实计算
JGZ16-22 | 材料 | 乙供 | C18030801 | 自黏性橡胶带 25mm×20m | 卷 | 0.112 | 7 | 0 | 0 | 计价 | 按实计算
JGZ16-22 | 材料 | 乙供 | C18081001 | 尼龙卡扣(100支) | 袋 | 0.01 | 16.464 | 0 | 0 | 计价 | 按实计算
JGZ16-22 | 材料 | 乙供 | C22040501 | 棉纱头 | kg | 0.1 | 5.91 | 0 | 0 | 计价 | 按实计算
JGZ16-22 | 材料 | 乙供 | C99010102 | 其他材料费 | 元 | 0.4455 | 1 | 0 | 0 | 计价 | 按实计算
JGZ16-23 | 人工 | 乙供 | 9101106 | 普通工 | 工日 | 0.27 | 75 | 0 | 0 | 计价 | 按实计算
JGZ16-23 | 人工 | 乙供 | 9101109 | 安装技术工 | 工日 | 0.2664 | 114 | 0 | 0 | 计价 | 按实计算
JGZ16-23 | 材料 | 乙供 | C13010201 | 镀锌六角螺栓 综合 | kg | 0.25 | 7.23 | 0 | 0 | 计价 | 按实计算
JGZ16-23 | 材料 | 乙供 | C13011100 | 膨胀螺栓 综合 | 套 | 4 | 1.46 | 0 | 0 | 计价 | 按实计算
JGZ16-23 | 材料 | 乙供 | C13050701 | 钢卡钉 2号 | 盒 | 0.1 | 4.927 | 0 | 0 | 计价 | 按实计算
JGZ16-23 | 材料 | 乙供 | C16010303 | 软铜绞线 16mm² | m | 0.5 | 8.146 | 0 | 0 | 计价 | 按实计算
JGZ16-23 | 材料 | 乙供 | C16038103 | 铜接线端子 16mm² | 个 | 2 | 3.062 | 0 | 0 | 计价 | 按实计算
JGZ16-23 | 材料 | 乙供 | C16100361 | 尼龙扎带 L=120mm | 根 | 20 | 0.061 | 0 | 0 | 计价 | 按实计算
JGZ16-23 | 材料 | 乙供 | C16100641 | 标签色带 (12~36)mm×8m | 卷 | 0.15 | 17.121 | 0 | 0 | 计价 | 按实计算
JGZ16-23 | 材料 | 乙供 | C16120111 | 网线连线水晶头 | 个 | 2 | 0.751 | 0 | 0 | 计价 | 按实计算
JGZ16-23 | 材料 | 乙供 | C18030801 | 自黏性橡胶带 25mm×20m | 卷 | 0.124 | 7 | 0 | 0 | 计价 | 按实计算
JGZ16-23 | 材料 | 乙供 | C18081001 | 尼龙卡扣(100支) | 袋 | 0.02 | 16.464 | 0 | 0 | 计价 | 按实计算
JGZ16-23 | 材料 | 乙供 | C22040501 | 棉纱头 | kg | 0.1 | 5.91 | 0 | 0 | 计价 | 按实计算
JGZ16-23 | 材料 | 乙供 | C99010102 | 其他材料费 | 元 | 0.5083 | 1 | 0 | 0 | 计价 | 按实计算
JGZ16-24 | 人工 | 乙供 | 9101106 | 普通工 | 工日 | 0.39 | 75 | 0 | 0 | 计价 | 按实计算
JGZ16-24 | 人工 | 乙供 | 9101109 | 安装技术工 | 工日 | 0.4364 | 114 | 0 | 0 | 计价 | 按实计算
JGZ16-24 | 材料 | 乙供 | C13010201 | 镀锌六角螺栓 综合 | kg | 0.25 | 7.23 | 0 | 0 | 计价 | 按实计算
JGZ16-24 | 材料 | 乙供 | C13011100 | 膨胀螺栓 综合 | 套 | 4 | 1.46 | 0 | 0 | 计价 | 按实计算
JGZ16-24 | 材料 | 乙供 | C13050701 | 钢卡钉 2号 | 盒 | 0.1 | 4.927 | 0 | 0 | 计价 | 按实计算
JGZ16-24 | 材料 | 乙供 | C16010303 | 软铜绞线 16mm² | m | 0.5 | 8.146 | 0 | 0 | 计价 | 按实计算
JGZ16-24 | 材料 | 乙供 | C16038103 | 铜接线端子 16mm² | 个 | 2 | 3.062 | 0 | 0 | 计价 | 按实计算
JGZ16-24 | 材料 | 乙供 | C16100361 | 尼龙扎带 L=120mm | 根 | 20 | 0.061 | 0 | 0 | 计价 | 按实计算
JGZ16-24 | 材料 | 乙供 | C16100641 | 标签色带 (12~36)mm×8m | 卷 | 0.15 | 17.121 | 0 | 0 | 计价 | 按实计算
JGZ16-24 | 材料 | 乙供 | C16120111 | 网线连线水晶头 | 个 | 2 | 0.751 | 0 | 0 | 计价 | 按实计算
JGZ16-24 | 材料 | 乙供 | C18030801 | 自黏性橡胶带 25mm×20m | 卷 | 0.124 | 7 | 0 | 0 | 计价 | 按实计算
JGZ16-24 | 材料 | 乙供 | C18081001 | 尼龙卡扣(100支) | 袋 | 0.02 | 16.464 | 0 | 0 | 计价 | 按实计算
JGZ16-24 | 材料 | 乙供 | C22040501 | 棉纱头 | kg | 0.1 | 5.91 | 0 | 0 | 计价 | 按实计算
JGZ16-24 | 材料 | 乙供 | C99010102 | 其他材料费 | 元 | 0.5083 | 1 | 0 | 0 | 计价 | 按实计算
JGZ16-25 | 人工 | 乙供 | 9101106 | 普通工 | 工日 | 0.12 | 75 | 0 | 0 | 计价 | 按实计算
JGZ16-25 | 人工 | 乙供 | 9101109 | 安装技术工 | 工日 | 0.7764 | 114 | 0 | 0 | 计价 | 按实计算
JGZ16-25 | 材料 | 乙供 | C13030111 | 精制六角螺母 M6~10 | 个 | 4 | 0.081 | 0 | 0 | 计价 | 按实计算
JGZ16-25 | 材料 | 乙供 | C13050701 | 钢卡钉 2号 | 盒 | 0.1 | 4.927 | 0 | 0 | 计价 | 按实计算
JGZ16-25 | 材料 | 乙供 | C16011102 | 铜芯绝缘导线 截面2.5mm² | m | 3 | 1.562 | 0 | 0 | 计价 | 按实计算
JGZ16-25 | 材料 | 乙供 | C16038101 | 铜接线端子 6mm²以下 | 个 | 2 | 1.19 | 0 | 0 | 计价 | 按实计算
JGZ16-25 | 材料 | 乙供 | C16100361 | 尼龙扎带 L=120mm | 根 | 20 | 0.061 | 0 | 0 | 计价 | 按实计算
JGZ16-25 | 材料 | 乙供 | C16100362 | 尼龙扎带 L=200mm | 根 | 5 | 0.102 | 0 | 0 | 计价 | 按实计算
JGZ16-25 | 材料 | 乙供 | C16100641 | 标签色带 (12~36)mm×8m | 卷 | 0.15 | 17.121 | 0 | 0 | 计价 | 按实计算
JGZ16-25 | 材料 | 乙供 | C16120111 | 网线连线水晶头 | 个 | 2 | 0.751 | 0 | 0 | 计价 | 按实计算
JGZ16-25 | 材料 | 乙供 | C18030801 | 自黏性橡胶带 25mm×20m | 卷 | 0.024 | 7 | 0 | 0 | 计价 | 按实计算
JGZ16-25 | 材料 | 乙供 | C18081001 | 尼龙卡扣(100支) | 袋 | 0.02 | 16.464 | 0 | 0 | 计价 | 按实计算
JGZ16-25 | 材料 | 乙供 | C22040501 | 棉纱头 | kg | 0.1 | 5.91 | 0 | 0 | 计价 | 按实计算
JGZ16-25 | 材料 | 乙供 | C99010102 | 其他材料费 | 元 | 0.2954 | 1 | 0 | 0 | 计价 | 按实计算
JGZ16-25 | 机械 | 乙供 | J14-02-002 | 无线信号测试装置 | 台班 | 0.5 | 82.697 | 0 | 0 | 计价 | 按实计算
JGZ16-25 | 机械 | 乙供 | J14-05-037 | 网络测试仪 | 台班 | 0.5 | 100.574 | 0 | 0 | 计价 | 按实计算
JGZ16-25 | 机械 | 乙供 | J17-01-019 | 便携式维护终端 | 台班 | 0.2 | 54.798 | 0 | 0 | 计价 | 按实计算
JGZ16-26 | 人工 | 乙供 | 9101106 | 普通工 | 工日 | 0.12 | 75 | 0 | 0 | 计价 | 按实计算
JGZ16-26 | 人工 | 乙供 | 9101109 | 安装技术工 | 工日 | 0.9087 | 114 | 0 | 0 | 计价 | 按实计算
JGZ16-26 | 材料 | 乙供 | C13030111 | 精制六角螺母 M6~10 | 个 | 4 | 0.081 | 0 | 0 | 计价 | 按实计算
JGZ16-26 | 材料 | 乙供 | C13050701 | 钢卡钉 2号 | 盒 | 0.175 | 4.927 | 0 | 0 | 计价 | 按实计算
JGZ16-26 | 材料 | 乙供 | C16011102 | 铜芯绝缘导线 截面2.5mm² | m | 3 | 1.562 | 0 | 0 | 计价 | 按实计算
JGZ16-26 | 材料 | 乙供 | C16038101 | 铜接线端子 6mm²以下 | 个 | 2 | 1.19 | 0 | 0 | 计价 | 按实计算
JGZ16-26 | 材料 | 乙供 | C16100361 | 尼龙扎带 L=120mm | 根 | 35 | 0.061 | 0 | 0 | 计价 | 按实计算
JGZ16-26 | 材料 | 乙供 | C16100641 | 标签色带 (12~36)mm×8m | 卷 | 0.2625 | 17.121 | 0 | 0 | 计价 | 按实计算
JGZ16-26 | 材料 | 乙供 | C16120111 | 网线连线水晶头 | 个 | 3.5 | 0.751 | 0 | 0 | 计价 | 按实计算
JGZ16-26 | 材料 | 乙供 | C18030801 | 自黏性橡胶带 25mm×20m | 卷 | 0.042 | 7 | 0 | 0 | 计价 | 按实计算
JGZ16-26 | 材料 | 乙供 | C18081001 | 尼龙卡扣(100支) | 袋 | 0.035 | 16.464 | 0 | 0 | 计价 | 按实计算
JGZ16-26 | 材料 | 乙供 | C22040501 | 棉纱头 | kg | 0.1 | 5.91 | 0 | 0 | 计价 | 按实计算
JGZ16-26 | 材料 | 乙供 | C99010102 | 其他材料费 | 元 | 0.3794 | 1 | 0 | 0 | 计价 | 按实计算
JGZ16-26 | 机械 | 乙供 | J17-01-019 | 便携式维护终端 | 台班 | 0.2 | 54.798 | 0 | 0 | 计价 | 按实计算
JGZ16-27 | 人工 | 乙供 | 9101106 | 普通工 | 工日 | 0.13 | 75 | 0 | 0 | 计价 | 按实计算
JGZ16-27 | 人工 | 乙供 | 9101109 | 安装技术工 | 工日 | 0.9587 | 114 | 0 | 0 | 计价 | 按实计算
JGZ16-27 | 材料 | 乙供 | C13030111 | 精制六角螺母 M6~10 | 个 | 4 | 0.081 | 0 | 0 | 计价 | 按实计算
JGZ16-27 | 材料 | 乙供 | C13050701 | 钢卡钉 2号 | 盒 | 0.175 | 4.927 | 0 | 0 | 计价 | 按实计算
JGZ16-27 | 材料 | 乙供 | C16011102 | 铜芯绝缘导线 截面2.5mm² | m | 3 | 1.562 | 0 | 0 | 计价 | 按实计算
JGZ16-27 | 材料 | 乙供 | C16038101 | 铜接线端子 6mm²以下 | 个 | 2 | 1.19 | 0 | 0 | 计价 | 按实计算
JGZ16-27 | 材料 | 乙供 | C16100361 | 尼龙扎带 L=120mm | 根 | 35 | 0.061 | 0 | 0 | 计价 | 按实计算
JGZ16-27 | 材料 | 乙供 | C16100362 | 尼龙扎带 L=200mm | 根 | 5 | 0.102 | 0 | 0 | 计价 | 按实计算
JGZ16-27 | 材料 | 乙供 | C16100641 | 标签色带 (12~36)mm×8m | 卷 | 0.2625 | 17.121 | 0 | 0 | 计价 | 按实计算
JGZ16-27 | 材料 | 乙供 | C16120111 | 网线连线水晶头 | 个 | 3.5 | 0.751 | 0 | 0 | 计价 | 按实计算
JGZ16-27 | 材料 | 乙供 | C18030801 | 自黏性橡胶带 25mm×20m | 卷 | 0.042 | 7 | 0 | 0 | 计价 | 按实计算
JGZ16-27 | 材料 | 乙供 | C18081001 | 尼龙卡扣(100支) | 袋 | 0.035 | 16.464 | 0 | 0 | 计价 | 按实计算
JGZ16-27 | 材料 | 乙供 | C22040501 | 棉纱头 | kg | 0.1 | 5.91 | 0 | 0 | 计价 | 按实计算
JGZ16-27 | 材料 | 乙供 | C99010102 | 其他材料费 | 元 | 0.3896 | 1 | 0 | 0 | 计价 | 按实计算
JGZ16-27 | 机械 | 乙供 | J14-05-037 | 网络测试仪 | 台班 | 0.5 | 100.574 | 0 | 0 | 计价 | 按实计算
JGZ16-27 | 机械 | 乙供 | J17-01-019 | 便携式维护终端 | 台班 | 0.2 | 54.798 | 0 | 0 | 计价 | 按实计算
JGZ16-28 | 人工 | 乙供 | 9101109 | 安装技术工 | 工日 | 22.4 | 114 | 0 | 0 | 计价 | 按实计算
JGZ16-28 | 机械 | 乙供 | J14-05-037 | 网络测试仪 | 台班 | 5 | 100.574 | 0 | 0 | 计价 | 按实计算
JGZ16-28 | 机械 | 乙供 | J15-01-066 | 功能检测分析平台(电脑) | 台班 | 10 | 31.967 | 0 | 0 | 计价 | 按实计算
JGZ16-28 | 机械 | 乙供 | J17-01-019 | 便携式维护终端 | 台班 | 10 | 54.798 | 0 | 0 | 计价 | 按实计算
JGZ17-1 | 人工 | 乙供 | 9101106 | 普通工 | 工日 | 0.1741 | 75 | 0 | 0 | 计价 | 按实计算
JGZ17-1 | 人工 | 乙供 | 9101109 | 安装技术工 | 工日 | 0.4704 | 114 | 0 | 0 | 计价 | 按实计算
JGZ17-1 | 材料 | 乙供 | C14010100 | 镀锌铁丝 | kg | 4 | 4.674 | 0 | 0 | 计价 | 按实计算
JGZ17-1 | 材料 | 乙供 | C99010102 | 其他材料费 | 元 | 0.3739 | 1 | 0 | 0 | 计价 | 按实计算
JGZ17-1 | 机械 | 乙供 | J03-01-033 | 汽车式起重机 起重量 5t | 台班 | 0.2 | 564.811 | 0 | 0 | 计价 | 按实计算
JGZ17-1 | 机械 | 乙供 | J04-01-002 | 载重汽车 5t | 台班 | 0.3 | 375.731 | 0 | 0 | 计价 | 按实计算
JGZ17-1 | 机械 | 乙供 | J15-01-044 | 打洞立杆机 功率 92kW | 台班 | 0.2 | 713.419 | 0 | 0 | 计价 | 按实计算
JGZ17-2 | 人工 | 乙供 | 9101106 | 普通工 | 工日 | 10.5 | 75 | 0 | 0 | 计价 | 按实计算
JGZ17-2 | 人工 | 乙供 | 9101109 | 安装技术工 | 工日 | 5.565 | 114 | 0 | 0 | 计价 | 按实计算
JGZ17-2 | 材料 | 乙供 | C06090302 | 塑料管卡子 DN32 | 个 | 100 | 0.792 | 0 | 0 | 计价 | 按实计算
JGZ17-2 | 材料 | 乙供 | C13011102 | 膨胀螺栓 M8 | 套 | 20 | 0.608 | 0 | 0 | 计价 | 按实计算
JGZ17-2 | 材料 | 乙供 | C14010100 | 镀锌铁丝 | kg | 2.5 | 4.674 | 0 | 0 | 计价 | 按实计算
JGZ17-2 | 材料 | 乙供 | C18050901 | 塑料膨胀管 φ6 | 只 | 100 | 0.057 | 0 | 0 | 计价 | 按实计算
JGZ17-2 | 材料 | 乙供 | C19090101 | 粘结剂 通用 | kg | 5 | 12.322 | 0 | 0 | 计价 | 按实计算
JGZ17-2 | 材料 | 乙供 | C22030301 | 冲击钻头 φ8 | 支 | 5 | 5.601 | 0 | 0 | 计价 | 按实计算
JGZ17-2 | 材料 | 乙供 | C22030501 | 钢锯条 各种规格 | 根 | 10 | 1.528 | 0 | 0 | 计价 | 按实计算
JGZ17-2 | 材料 | 乙供 | C99010102 | 其他材料费 | 元 | 4.2728 | 1 | 0 | 0 | 计价 | 按实计算
JGZ17-3 | 人工 | 乙供 | 9101106 | 普通工 | 工日 | 6.6718 | 75 | 0 | 0 | 计价 | 按实计算
JGZ17-3 | 人工 | 乙供 | 9101109 | 安装技术工 | 工日 | 14.112 | 114 | 0 | 0 | 计价 | 按实计算
JGZ17-3 | 材料 | 乙供 | C14010100 | 镀锌铁丝 | kg | 20 | 4.674 | 0 | 0 | 计价 | 按实计算
JGZ17-3 | 材料 | 乙供 | C16100621 | 警示牌 | 个 | 1 | 2.2 | 0 | 0 | 计价 | 按实计算
JGZ17-3 | 材料 | 乙供 | C18030801 | 自黏性橡胶带 25mm×20m | 卷 | 1 | 7 | 0 | 0 | 计价 | 按实计算
JGZ17-3 | 材料 | 乙供 | C18080101 | 塑料标识牌 | 个 | 30 | 0.444 | 0 | 0 | 计价 | 按实计算
JGZ17-3 | 材料 | 乙供 | C22030501 | 钢锯条 各种规格 | 根 | 2 | 1.528 | 0 | 0 | 计价 | 按实计算
JGZ17-3 | 材料 | 乙供 | C99010102 | 其他材料费 | 元 | 2.3812 | 1 | 0 | 0 | 计价 | 按实计算
JGZ17-3 | 机械 | 乙供 | J03-01-033 | 汽车式起重机 起重量 5t | 台班 | 0.1 | 564.811 | 0 | 0 | 计价 | 按实计算
JGZ17-3 | 机械 | 乙供 | J03-01-034 | 汽车式起重机 起重量 8t | 台班 | 0.25 | 662.671 | 0 | 0 | 计价 | 按实计算
JGZ17-3 | 机械 | 乙供 | J04-01-002 | 载重汽车 5t | 台班 | 0.3 | 375.731 | 0 | 0 | 计价 | 按实计算
JGZ17-3 | 机械 | 乙供 | J13-01-060 | 机动绞磨 3t以内 | 台班 | 0.3 | 170.623 | 0 | 0 | 计价 | 按实计算
JGZ17-4 | 人工 | 乙供 | 9101106 | 普通工 | 工日 | 1.6826 | 75 | 0 | 0 | 计价 | 按实计算
JGZ17-4 | 人工 | 乙供 | 9101109 | 安装技术工 | 工日 | 6.9384 | 114 | 0 | 0 | 计价 | 按实计算
JGZ17-4 | 材料 | 乙供 | C08020102 | 方材红白松 二等 | m³ | 0.005 | 1824.407 | 0 | 0 | 计价 | 按实计算
JGZ17-4 | 材料 | 乙供 | C14010100 | 镀锌铁丝 | kg | 6.203 | 4.674 | 0 | 0 | 计价 | 按实计算
JGZ17-4 | 材料 | 乙供 | C16010605 | 镀锌钢绞线 GJ-35 | kg | 1.15 | 6.178 | 0 | 0 | 计价 | 按实计算
JGZ17-4 | 材料 | 乙供 | C18020101 | 普通橡胶管 DN50 | m | 0.352 | 11.907 | 0 | 0 | 计价 | 按实计算
JGZ17-4 | 材料 | 乙供 | C22040611 | 白棕绳 φ8 | kg | 0.28 | 10.785 | 0 | 0 | 计价 | 按实计算
JGZ17-4 | 材料 | 乙供 | C22040621 | 麻绳 | kg | 0.36 | 9.64 | 0 | 0 | 计价 | 按实计算
JGZ17-4 | 材料 | 乙供 | C22040722 | 麻袋片 | m | 0.712 | 2.017 | 0 | 0 | 计价 | 按实计算
JGZ17-4 | 材料 | 乙供 | C99010102 | 其他材料费 | 元 | 1.1468 | 1 | 0 | 0 | 计价 | 按实计算
JGZ17-4 | 机械 | 乙供 | J03-01-034 | 汽车式起重机 起重量 8t | 台班 | 0.4 | 662.671 | 0 | 0 | 计价 | 按实计算
JGZ17-4 | 机械 | 乙供 | J04-01-002 | 载重汽车 5t | 台班 | 0.2 | 375.731 | 0 | 0 | 计价 | 按实计算
JGZ17-4 | 机械 | 乙供 | J13-01-060 | 机动绞磨 3t以内 | 台班 | 0.5 | 170.623 | 0 | 0 | 计价 | 按实计算
JGZ17-4 | 机械 | 乙供 | J18-01-001 | 牵引机 一牵一 | 台班 | 0.54 | 1272.746 | 0 | 0 | 计价 | 按实计算
JGZ17-4 | 机械 | 乙供 | J18-01-005 | 张力机 一张一 | 台班 | 0.54 | 944.773 | 0 | 0 | 计价 | 按实计算
JGZ17-5 | 人工 | 乙供 | 9101106 | 普通工 | 工日 | 5.8013 | 75 | 0 | 0 | 计价 | 按实计算
JGZ17-5 | 人工 | 乙供 | 9101109 | 安装技术工 | 工日 | 19.11 | 114 | 0 | 0 | 计价 | 按实计算
JGZ17-5 | 材料 | 乙供 | C14010100 | 镀锌铁丝 | kg | 13.5 | 4.674 | 0 | 0 | 计价 | 按实计算
JGZ17-5 | 材料 | 乙供 | C18080101 | 塑料标识牌 | 个 | 30 | 0.444 | 0 | 0 | 计价 | 按实计算
JGZ17-5 | 材料 | 乙供 | C19021103 | 黄蜡 | kg | 0.5 | 3.481 | 0 | 0 | 计价 | 按实计算
JGZ17-5 | 材料 | 乙供 | C19030201 | 乙醇 | kg | 3 | 3.674 | 0 | 0 | 计价 | 按实计算
JGZ17-5 | 材料 | 乙供 | C22040501 | 棉纱头 | kg | 3 | 5.91 | 0 | 0 | 计价 | 按实计算
JGZ17-5 | 材料 | 乙供 | C99010102 | 其他材料费 | 元 | 2.1382 | 1 | 0 | 0 | 计价 | 按实计算
JGZ17-5 | 机械 | 乙供 | J03-01-033 | 汽车式起重机 起重量 5t | 台班 | 0.15 | 564.811 | 0 | 0 | 计价 | 按实计算
JGZ17-5 | 机械 | 乙供 | J04-01-002 | 载重汽车 5t | 台班 | 0.2 | 375.731 | 0 | 0 | 计价 | 按实计算
JGZ17-6 | 人工 | 乙供 | 9101106 | 普通工 | 工日 | 0.5801 | 75 | 0 | 0 | 计价 | 按实计算
JGZ17-6 | 人工 | 乙供 | 9101109 | 安装技术工 | 工日 | 0.7644 | 114 | 0 | 0 | 计价 | 按实计算
JGZ17-6 | 材料 | 乙供 | C18030801 | 自黏性橡胶带 25mm×20m | 卷 | 1 | 7 | 0 | 0 | 计价 | 按实计算
JGZ17-6 | 材料 | 乙供 | C18080101 | 塑料标识牌 | 个 | 10 | 0.444 | 0 | 0 | 计价 | 按实计算
JGZ17-6 | 材料 | 乙供 | C19030201 | 乙醇 | kg | 1 | 3.674 | 0 | 0 | 计价 | 按实计算
JGZ17-6 | 材料 | 乙供 | C22040501 | 棉纱头 | kg | 0.3 | 5.91 | 0 | 0 | 计价 | 按实计算
JGZ17-6 | 材料 | 乙供 | C99010102 | 其他材料费 | 元 | 0.3377 | 1 | 0 | 0 | 计价 | 按实计算
JGZ17-6 | 机械 | 乙供 | J04-01-002 | 载重汽车 5t | 台班 | 0.1 | 375.731 | 0 | 0 | 计价 | 按实计算
JGZ17-7 | 人工 | 乙供 | 9101106 | 普通工 | 工日 | 8.9923 | 75 | 0 | 0 | 计价 | 按实计算
JGZ17-7 | 人工 | 乙供 | 9101109 | 安装技术工 | 工日 | 24.402 | 114 | 0 | 0 | 计价 | 按实计算
JGZ17-7 | 材料 | 乙供 | C14010100 | 镀锌铁丝 | kg | 23.5 | 4.674 | 0 | 0 | 计价 | 按实计算
JGZ17-7 | 材料 | 乙供 | C18030801 | 自黏性橡胶带 25mm×20m | 卷 | 1 | 7 | 0 | 0 | 计价 | 按实计算
JGZ17-7 | 材料 | 乙供 | C18080101 | 塑料标识牌 | 个 | 30 | 0.444 | 0 | 0 | 计价 | 按实计算
JGZ17-7 | 材料 | 乙供 | C19021001 | 硬酯酸 一级 | kg | 0.5 | 11.63 | 0 | 0 | 计价 | 按实计算
JGZ17-7 | 材料 | 乙供 | C19021103 | 黄蜡 | kg | 0.5 | 3.481 | 0 | 0 | 计价 | 按实计算
JGZ17-7 | 材料 | 乙供 | C19030201 | 乙醇 | kg | 3 | 3.674 | 0 | 0 | 计价 | 按实计算
JGZ17-7 | 材料 | 乙供 | C22030501 | 钢锯条 各种规格 | 根 | 2 | 1.528 | 0 | 0 | 计价 | 按实计算
JGZ17-7 | 材料 | 乙供 | C22040101 | 砂布 | 张 | 1 | 0.74 | 0 | 0 | 计价 | 按实计算
JGZ17-7 | 材料 | 乙供 | C22040501 | 棉纱头 | kg | 3 | 5.91 | 0 | 0 | 计价 | 按实计算
JGZ17-7 | 材料 | 乙供 | C99010102 | 其他材料费 | 元 | 3.4054 | 1 | 0 | 0 | 计价 | 按实计算
JGZ17-7 | 机械 | 乙供 | J03-01-033 | 汽车式起重机 起重量 5t | 台班 | 0.25 | 564.811 | 0 | 0 | 计价 | 按实计算
JGZ17-7 | 机械 | 乙供 | J04-01-002 | 载重汽车 5t | 台班 | 0.3 | 375.731 | 0 | 0 | 计价 | 按实计算
JGZ17-8 | 人工 | 乙供 | 9101106 | 普通工 | 工日 | 3.4808 | 75 | 0 | 0 | 计价 | 按实计算
JGZ17-8 | 人工 | 乙供 | 9101109 | 安装技术工 | 工日 | 8.82 | 114 | 0 | 0 | 计价 | 按实计算
JGZ17-8 | 材料 | 乙供 | C14010100 | 镀锌铁丝 | kg | 13.5 | 4.674 | 0 | 0 | 计价 | 按实计算
JGZ17-8 | 材料 | 乙供 | C18080101 | 塑料标识牌 | 个 | 30 | 0.444 | 0 | 0 | 计价 | 按实计算
JGZ17-8 | 材料 | 乙供 | C19021001 | 硬酯酸 一级 | kg | 0.5 | 11.63 | 0 | 0 | 计价 | 按实计算
JGZ17-8 | 材料 | 乙供 | C19021102 | 白蜡 | kg | 0.5 | 3.5 | 0 | 0 | 计价 | 按实计算
JGZ17-8 | 材料 | 乙供 | C19030201 | 乙醇 | kg | 1.5 | 3.674 | 0 | 0 | 计价 | 按实计算
JGZ17-8 | 材料 | 乙供 | C22030501 | 钢锯条 各种规格 | 根 | 2 | 1.528 | 0 | 0 | 计价 | 按实计算
JGZ17-8 | 材料 | 乙供 | C22040101 | 砂布 | 张 | 1 | 0.74 | 0 | 0 | 计价 | 按实计算
JGZ17-8 | 材料 | 乙供 | C22040501 | 棉纱头 | kg | 2 | 5.91 | 0 | 0 | 计价 | 按实计算
JGZ17-8 | 材料 | 乙供 | C99010102 | 其他材料费 | 元 | 2.1022 | 1 | 0 | 0 | 计价 | 按实计算
JGZ17-8 | 机械 | 乙供 | J03-01-033 | 汽车式起重机 起重量 5t | 台班 | 0.15 | 564.811 | 0 | 0 | 计价 | 按实计算
JGZ17-8 | 机械 | 乙供 | J04-01-002 | 载重汽车 5t | 台班 | 0.2 | 375.731 | 0 | 0 | 计价 | 按实计算
JGZ17-9 | 人工 | 乙供 | 9101106 | 普通工 | 工日 | 0.2321 | 75 | 0 | 0 | 计价 | 按实计算
JGZ17-9 | 人工 | 乙供 | 9101109 | 安装技术工 | 工日 | 0.9408 | 114 | 0 | 0 | 计价 | 按实计算
JGZ17-9 | 材料 | 乙供 | C18030801 | 自黏性橡胶带 25mm×20m | 卷 | 1 | 7 | 0 | 0 | 计价 | 按实计算
JGZ17-9 | 材料 | 乙供 | C18080101 | 塑料标识牌 | 个 | 2 | 0.444 | 0 | 0 | 计价 | 按实计算
JGZ17-9 | 材料 | 乙供 | C19030201 | 乙醇 | kg | 0.1 | 3.674 | 0 | 0 | 计价 | 按实计算
JGZ17-9 | 材料 | 乙供 | C22030501 | 钢锯条 各种规格 | 根 | 0.5 | 1.528 | 0 | 0 | 计价 | 按实计算
JGZ17-9 | 材料 | 乙供 | C22040101 | 砂布 | 张 | 1 | 0.74 | 0 | 0 | 计价 | 按实计算
JGZ17-9 | 材料 | 乙供 | C22040501 | 棉纱头 | kg | 0.3 | 5.91 | 0 | 0 | 计价 | 按实计算
JGZ17-9 | 材料 | 乙供 | C99010102 | 其他材料费 | 元 | 0.2306 | 1 | 0 | 0 | 计价 | 按实计算
JGZ17-10 | 人工 | 乙供 | 9101106 | 普通工 | 工日 | 1.1603 | 75 | 0 | 0 | 计价 | 按实计算
JGZ17-10 | 人工 | 乙供 | 9101109 | 安装技术工 | 工日 | 1.365 | 114 | 0 | 0 | 计价 | 按实计算
JGZ17-10 | 材料 | 乙供 | C14010100 | 镀锌铁丝 | kg | 0.4 | 4.674 | 0 | 0 | 计价 | 按实计算
JGZ17-10 | 材料 | 乙供 | C18030801 | 自黏性橡胶带 25mm×20m | 卷 | 0.1 | 7 | 0 | 0 | 计价 | 按实计算
JGZ17-10 | 材料 | 乙供 | C18080101 | 塑料标识牌 | 个 | 3 | 0.444 | 0 | 0 | 计价 | 按实计算
JGZ17-10 | 材料 | 乙供 | C19030201 | 乙醇 | kg | 0.1 | 3.674 | 0 | 0 | 计价 | 按实计算
JGZ17-10 | 材料 | 乙供 | C22030501 | 钢锯条 各种规格 | 根 | 0.2 | 1.528 | 0 | 0 | 计价 | 按实计算
JGZ17-10 | 材料 | 乙供 | C22040101 | 砂布 | 张 | 1 | 0.74 | 0 | 0 | 计价 | 按实计算
JGZ17-10 | 材料 | 乙供 | C22040501 | 棉纱头 | kg | 0.3 | 5.91 | 0 | 0 | 计价 | 按实计算
JGZ17-10 | 材料 | 乙供 | C99010102 | 其他材料费 | 元 | 0.1418 | 1 | 0 | 0 | 计价 | 按实计算
JGZ17-10 | 机械 | 乙供 | J03-01-033 | 汽车式起重机 起重量 5t | 台班 | 0.1 | 564.811 | 0 | 0 | 计价 | 按实计算
JGZ17-10 | 机械 | 乙供 | J04-01-002 | 载重汽车 5t | 台班 | 0.1 | 375.731 | 0 | 0 | 计价 | 按实计算
JGZ17-11 | 人工 | 乙供 | 9101106 | 普通工 | 工日 | 0.116 | 75 | 0 | 0 | 计价 | 按实计算
JGZ17-11 | 人工 | 乙供 | 9101109 | 安装技术工 | 工日 | 1.2054 | 114 | 0 | 0 | 计价 | 按实计算
JGZ17-11 | 材料 | 乙供 | C18080101 | 塑料标识牌 | 个 | 3 | 0.444 | 0 | 0 | 计价 | 按实计算
JGZ17-11 | 材料 | 乙供 | C19030201 | 乙醇 | kg | 0.3 | 3.674 | 0 | 0 | 计价 | 按实计算
JGZ17-11 | 材料 | 乙供 | C22030501 | 钢锯条 各种规格 | 根 | 0.1 | 1.528 | 0 | 0 | 计价 | 按实计算
JGZ17-11 | 材料 | 乙供 | C22040403 | 白布带 20mm×20m | 卷 | 0.5 | 5.843 | 0 | 0 | 计价 | 按实计算
JGZ17-11 | 材料 | 乙供 | C22040501 | 棉纱头 | kg | 0.3 | 5.91 | 0 | 0 | 计价 | 按实计算
JGZ17-11 | 材料 | 乙供 | C99010102 | 其他材料费 | 元 | 0.1456 | 1 | 0 | 0 | 计价 | 按实计算
JGZ17-11 | 机械 | 乙供 | J15-01-070 | 串噪声测试仪 | 台班 | 1 | 44.647 | 0 | 0 | 计价 | 按实计算
JGZ17-11 | 机械 | 乙供 | J15-01-089 | 电缆标牌机 | 台班 | 0.52 | 77.181 | 0 | 0 | 计价 | 按实计算
JGZ17-12 | 人工 | 乙供 | 9101109 | 安装技术工 | 工日 | 5.292 | 114 | 0 | 0 | 计价 | 按实计算
JGZ17-12 | 机械 | 乙供 | J15-01-070 | 串噪声测试仪 | 台班 | 0.5 | 44.647 | 0 | 0 | 计价 | 按实计算
JGZ17-13 | 人工 | 乙供 | 9101109 | 安装技术工 | 工日 | 1.176 | 114 | 0 | 0 | 计价 | 按实计算
JGZ17-13 | 材料 | 乙供 | C13010201 | 镀锌六角螺栓 综合 | kg | 0.25 | 7.23 | 0 | 0 | 计价 | 按实计算
JGZ17-13 | 材料 | 乙供 | C18080101 | 塑料标识牌 | 个 | 1 | 0.444 | 0 | 0 | 计价 | 按实计算
JGZ17-13 | 材料 | 乙供 | C22030501 | 钢锯条 各种规格 | 根 | 1 | 1.528 | 0 | 0 | 计价 | 按实计算
JGZ17-13 | 材料 | 乙供 | C22040501 | 棉纱头 | kg | 0.1 | 5.91 | 0 | 0 | 计价 | 按实计算
JGZ17-13 | 材料 | 乙供 | C22041202 | 医用纱布 | 卷 | 1 | 1.89 | 0 | 0 | 计价 | 按实计算
JGZ17-13 | 材料 | 乙供 | C99010102 | 其他材料费 | 元 | 0.1252 | 1 | 0 | 0 | 计价 | 按实计算
JGZ17-14 | 人工 | 乙供 | 9101106 | 普通工 | 工日 | 0.116 | 75 | 0 | 0 | 计价 | 按实计算
JGZ17-14 | 人工 | 乙供 | 9101109 | 安装技术工 | 工日 | 0.0588 | 114 | 0 | 0 | 计价 | 按实计算
JGZ17-14 | 材料 | 乙供 | C18080101 | 塑料标识牌 | 个 | 1 | 0.444 | 0 | 0 | 计价 | 按实计算
JGZ17-14 | 材料 | 乙供 | C22030501 | 钢锯条 各种规格 | 根 | 0.1 | 1.528 | 0 | 0 | 计价 | 按实计算
JGZ17-14 | 材料 | 乙供 | C22040501 | 棉纱头 | kg | 0.1 | 5.91 | 0 | 0 | 计价 | 按实计算
JGZ17-14 | 材料 | 乙供 | C99010102 | 其他材料费 | 元 | 0.0238 | 1 | 0 | 0 | 计价 | 按实计算
JGZ17-15 | 人工 | 乙供 | 9101106 | 普通工 | 工日 | 0.116 | 75 | 0 | 0 | 计价 | 按实计算
JGZ17-15 | 人工 | 乙供 | 9101109 | 安装技术工 | 工日 | 0.1764 | 114 | 0 | 0 | 计价 | 按实计算
JGZ17-15 | 材料 | 乙供 | C18080101 | 塑料标识牌 | 个 | 1 | 0.444 | 0 | 0 | 计价 | 按实计算
JGZ17-15 | 材料 | 乙供 | C22040501 | 棉纱头 | kg | 0.1 | 5.91 | 0 | 0 | 计价 | 按实计算
JGZ17-15 | 材料 | 乙供 | C99010102 | 其他材料费 | 元 | 0.0207 | 1 | 0 | 0 | 计价 | 按实计算
JGZ17-16 | 人工 | 乙供 | 9101106 | 普通工 | 工日 | 0.116 | 75 | 0 | 0 | 计价 | 按实计算
JGZ17-16 | 人工 | 乙供 | 9101109 | 安装技术工 | 工日 | 0.2352 | 114 | 0 | 0 | 计价 | 按实计算
JGZ17-16 | 机械 | 乙供 | J14-05-046 | 通信电缆充气机 | 台班 | 0.48 | 137.784 | 0 | 0 | 计价 | 按实计算
JGZ17-17 | 人工 | 乙供 | 9101106 | 普通工 | 工日 | 0.0522 | 75 | 0 | 0 | 计价 | 按实计算
JGZ17-17 | 人工 | 乙供 | 9101109 | 安装技术工 | 工日 | 0.0294 | 114 | 0 | 0 | 计价 | 按实计算
JGZ17-17 | 材料 | 乙供 | C01020521 | 镀锌扁钢 综合 | kg | 0.075 | 4.725 | 0 | 0 | 计价 | 按实计算
JGZ17-17 | 材料 | 乙供 | C06090106 | 钢管卡子 DN50 | 个 | 0.65 | 1.225 | 0 | 0 | 计价 | 按实计算
JGZ17-17 | 材料 | 乙供 | C13011102 | 膨胀螺栓 M8 | 套 | 0.36 | 0.608 | 0 | 0 | 计价 | 按实计算
JGZ17-17 | 材料 | 乙供 | C14010100 | 镀锌铁丝 | kg | 0.1 | 4.674 | 0 | 0 | 计价 | 按实计算
JGZ17-17 | 材料 | 乙供 | C18070505 | 塑料护口 50 | 个 | 0.15 | 0.21 | 0 | 0 | 计价 | 按实计算
JGZ17-17 | 材料 | 乙供 | C20010201 | 醇酸防锈漆 | kg | 0.05 | 14.257 | 0 | 0 | 计价 | 按实计算
JGZ17-17 | 材料 | 乙供 | C20070101 | 沥青清漆 | kg | 0.08 | 7.666 | 0 | 0 | 计价 | 按实计算
JGZ17-17 | 材料 | 乙供 | C22030304 | 冲击钻头 φ16 | 支 | 0.01 | 11.9 | 0 | 0 | 计价 | 按实计算
JGZ17-17 | 材料 | 乙供 | C22040501 | 棉纱头 | kg | 0.03 | 5.91 | 0 | 0 | 计价 | 按实计算
JGZ17-17 | 材料 | 乙供 | C99010102 | 其他材料费 | 元 | 0.0698 | 1 | 0 | 0 | 计价 | 按实计算
JGZ17-17 | 机械 | 乙供 | J08-01-098 | 管子切断套丝机 管径 φ159 | 台班 | 0.01 | 22.916 | 0 | 0 | 计价 | 按实计算
JGZ17-17 | 机械 | 乙供 | J10-01-002 | 交流弧焊机 容量 30kVA | 台班 | 0.02 | 86.362 | 0 | 0 | 计价 | 按实计算
JGZ17-18 | 人工 | 乙供 | 9101106 | 普通工 | 工日 | 0.058 | 75 | 0 | 0 | 计价 | 按实计算
JGZ17-18 | 人工 | 乙供 | 9101109 | 安装技术工 | 工日 | 0.2352 | 114 | 0 | 0 | 计价 | 按实计算
JGZ17-18 | 材料 | 乙供 | C13011104 | 膨胀螺栓 M12 | 套 | 6 | 1.257 | 0 | 0 | 计价 | 按实计算
JGZ17-18 | 材料 | 乙供 | C14010100 | 镀锌铁丝 | kg | 1 | 4.674 | 0 | 0 | 计价 | 按实计算
JGZ17-18 | 材料 | 乙供 | C22030501 | 钢锯条 各种规格 | 根 | 1 | 1.528 | 0 | 0 | 计价 | 按实计算
JGZ17-18 | 材料 | 乙供 | C99010102 | 其他材料费 | 元 | 0.2749 | 1 | 0 | 0 | 计价 | 按实计算
JGZ17-19 | 人工 | 乙供 | 9101106 | 普通工 | 工日 | 0.4641 | 75 | 0 | 0 | 计价 | 按实计算
JGZ17-19 | 材料 | 乙供 | C22030303 | 冲击钻头 φ12 | 支 | 1 | 9.09 | 0 | 0 | 计价 | 按实计算
JGZ17-19 | 材料 | 乙供 | C99010102 | 其他材料费 | 元 | 0.1818 | 1 | 0 | 0 | 计价 | 按实计算
JGZ17-20 | 人工 | 乙供 | 9101106 | 普通工 | 工日 | 0.116 | 75 | 0 | 0 | 计价 | 按实计算
JGZ17-20 | 人工 | 乙供 | 9101109 | 安装技术工 | 工日 | 0.1176 | 114 | 0 | 0 | 计价 | 按实计算
JGZ17-20 | 材料 | 乙供 | C22030501 | 钢锯条 各种规格 | 根 | 1 | 1.528 | 0 | 0 | 计价 | 按实计算
JGZ17-20 | 材料 | 乙供 | C99010102 | 其他材料费 | 元 | 0.0306 | 1 | 0 | 0 | 计价 | 按实计算
JGZ17-21 | 人工 | 乙供 | 9101106 | 普通工 | 工日 | 4.1769 | 75 | 0 | 0 | 计价 | 按实计算
JGZ17-22 | 人工 | 乙供 | 9101106 | 普通工 | 工日 | 2.3205 | 75 | 0 | 0 | 计价 | 按实计算
JGZ17-22 | 人工 | 乙供 | 9101109 | 安装技术工 | 工日 | 8.232 | 114 | 0 | 0 | 计价 | 按实计算
JGZ17-22 | 材料 | 乙供 | C01030204 | 中厚钢板 12~20 | kg | 4.95 | 4.08 | 0 | 0 | 计价 | 按实计算
JGZ17-22 | 材料 | 乙供 | C02010109 | 无缝钢管10~20号 φ159以下 | kg | 8.552 | 4.98 | 0 | 0 | 计价 | 按实计算
JGZ17-22 | 材料 | 乙供 | C20070101 | 沥青清漆 | kg | 7 | 7.666 | 0 | 0 | 计价 | 按实计算
JGZ17-22 | 材料 | 乙供 | C21010101 | 水 | t | 74 | 4.1 | 0 | 0 | 计价 | 按实计算
JGZ17-22 | 材料 | 乙供 | C22010201 | 枕木 160×220×2500 | 根 | 2 | 136.294 | 0 | 0 | 计价 | 按实计算
JGZ17-22 | 材料 | 乙供 | C99010102 | 其他材料费 | 元 | 13.8487 | 1 | 0 | 0 | 计价 | 按实计算
JGZ17-22 | 机械 | 乙供 | J09-01-001 | 电动单级离心清水泵 出口直径 φ50 | 台班 | 3 | 34.13 | 0 | 0 | 计价 | 按实计算
JGZ17-22 | 机械 | 乙供 | J09-01-016 | 污水泵 出口直径 φ70 | 台班 | 4.8 | 85.022 | 0 | 0 | 计价 | 按实计算
JGZ17-22 | 机械 | 乙供 | J13-01-090 | 电力工程车 | 台班 | 3.5 | 358.684 | 0 | 0 | 计价 | 按实计算
JGZ17-23 | 人工 | 乙供 | 9101106 | 普通工 | 工日 | 0.5801 | 75 | 0 | 0 | 计价 | 按实计算
JGZ17-23 | 人工 | 乙供 | 9101109 | 安装技术工 | 工日 | 2.352 | 114 | 0 | 0 | 计价 | 按实计算
JGZ17-23 | 材料 | 乙供 | C02010109 | 无缝钢管10~20号 φ159以下 | kg | 3.421 | 4.98 | 0 | 0 | 计价 | 按实计算
JGZ17-23 | 材料 | 乙供 | C20070101 | 沥青清漆 | kg | 2 | 7.666 | 0 | 0 | 计价 | 按实计算
JGZ17-23 | 材料 | 乙供 | C21010101 | 水 | t | 20 | 4.1 | 0 | 0 | 计价 | 按实计算
JGZ17-23 | 材料 | 乙供 | C99010102 | 其他材料费 | 元 | 2.2874 | 1 | 0 | 0 | 计价 | 按实计算
JGZ17-23 | 机械 | 乙供 | J09-01-001 | 电动单级离心清水泵 出口直径 φ50 | 台班 | 1 | 34.13 | 0 | 0 | 计价 | 按实计算
JGZ17-23 | 机械 | 乙供 | J09-01-016 | 污水泵 出口直径 φ70 | 台班 | 2.1 | 85.022 | 0 | 0 | 计价 | 按实计算
JGZ17-23 | 机械 | 乙供 | J13-01-090 | 电力工程车 | 台班 | 1.5 | 358.684 | 0 | 0 | 计价 | 按实计算
JGZ17-24 | 人工 | 乙供 | 9101106 | 普通工 | 工日 | 0.2901 | 75 | 0 | 0 | 计价 | 按实计算
JGZ17-24 | 人工 | 乙供 | 9101109 | 安装技术工 | 工日 | 0.0882 | 114 | 0 | 0 | 计价 | 按实计算
JGZ17-24 | 材料 | 乙供 | C18030801 | 自黏性橡胶带 25mm×20m | 卷 | 1 | 7 | 0 | 0 | 计价 | 按实计算
JGZ17-24 | 材料 | 乙供 | C99010102 | 其他材料费 | 元 | 0.14 | 1 | 0 | 0 | 计价 | 按实计算
JGZ17-24 | 机械 | 乙供 | J09-01-021 | 泥浆泵 出口直径 φ100 | 台班 | 0.57 | 220.546 | 0 | 0 | 计价 | 按实计算
JGZ17-24 | 机械 | 乙供 | J13-01-090 | 电力工程车 | 台班 | 0.5 | 358.684 | 0 | 0 | 计价 | 按实计算
JGZ17-25 | 人工 | 乙供 | 9101109 | 安装技术工 | 工日 | 0.1176 | 114 | 0 | 0 | 计价 | 按实计算
JGZ17-25 | 材料 | 乙供 | C17040202 | 防火堵料有机柔性YFD型 | kg | 4 | 5.109 | 0 | 0 | 计价 | 按实计算
JGZ17-25 | 材料 | 乙供 | C99010102 | 其他材料费 | 元 | 0.4087 | 1 | 0 | 0 | 计价 | 按实计算
JGZ17-26 | 人工 | 乙供 | 9101109 | 安装技术工 | 工日 | 1.05 | 114 | 0 | 0 | 计价 | 按实计算
JGZ17-26 | 材料 | 乙供 | C16050751 | 光纤测量用匹配油 | 瓶 | 0.1 | 309.465 | 0 | 0 | 计价 | 按实计算
JGZ17-26 | 材料 | 乙供 | C16050761 | 光纤用除油剂 | 瓶 | 0.2 | 49.778 | 0 | 0 | 计价 | 按实计算
JGZ17-26 | 材料 | 乙供 | C16050771 | 光纤用切管刀片 | 片 | 0.2 | 54.424 | 0 | 0 | 计价 | 按实计算
JGZ17-26 | 材料 | 乙供 | C18030801 | 自黏性橡胶带 25mm×20m | 卷 | 1 | 7 | 0 | 0 | 计价 | 按实计算
JGZ17-26 | 材料 | 乙供 | C19030201 | 乙醇 | kg | 0.1 | 3.674 | 0 | 0 | 计价 | 按实计算
JGZ17-26 | 材料 | 乙供 | C22040412 | 无纺布 | m² | 1 | 4.71 | 0 | 0 | 计价 | 按实计算
JGZ17-26 | 材料 | 乙供 | C22040421 | 绸布 | m² | 0.5 | 9.433 | 0 | 0 | 计价 | 按实计算
JGZ17-26 | 材料 | 乙供 | C22041601 | 压缩空气标准瓶装 | 瓶 | 0.25 | 23.003 | 0 | 0 | 计价 | 按实计算
JGZ17-26 | 材料 | 乙供 | C99010102 | 其他材料费 | 元 | 1.4866 | 1 | 0 | 0 | 计价 | 按实计算
JGZ17-26 | 机械 | 乙供 | J04-01-002 | 载重汽车 5t | 台班 | 0.45 | 375.731 | 0 | 0 | 计价 | 按实计算
JGZ17-26 | 机械 | 乙供 | J11-01-013 | 汽油发电机组 10kW | 台班 | 0.3 | 206.208 | 0 | 0 | 计价 | 按实计算
JGZ17-26 | 机械 | 乙供 | J14-05-064 | 光时域反射仪 | 台班 | 0.6 | 295.738 | 0 | 0 | 计价 | 按实计算
JGZ17-27 | 人工 | 乙供 | 9101109 | 安装技术工 | 工日 | 1.785 | 114 | 0 | 0 | 计价 | 按实计算
JGZ17-27 | 材料 | 乙供 | C16050751 | 光纤测量用匹配油 | 瓶 | 0.2 | 309.465 | 0 | 0 | 计价 | 按实计算
JGZ17-27 | 材料 | 乙供 | C16050761 | 光纤用除油剂 | 瓶 | 0.26 | 49.778 | 0 | 0 | 计价 | 按实计算
JGZ17-27 | 材料 | 乙供 | C16050771 | 光纤用切管刀片 | 片 | 0.6 | 54.424 | 0 | 0 | 计价 | 按实计算
JGZ17-27 | 材料 | 乙供 | C18030801 | 自黏性橡胶带 25mm×20m | 卷 | 1.5 | 7 | 0 | 0 | 计价 | 按实计算
JGZ17-27 | 材料 | 乙供 | C19030201 | 乙醇 | kg | 0.3 | 3.674 | 0 | 0 | 计价 | 按实计算
JGZ17-27 | 材料 | 乙供 | C22040412 | 无纺布 | m² | 1.4 | 4.71 | 0 | 0 | 计价 | 按实计算
JGZ17-27 | 材料 | 乙供 | C22040421 | 绸布 | m² | 0.86 | 9.433 | 0 | 0 | 计价 | 按实计算
JGZ17-27 | 材料 | 乙供 | C22041601 | 压缩空气标准瓶装 | 瓶 | 0.7 | 23.003 | 0 | 0 | 计价 | 按实计算
JGZ17-27 | 材料 | 乙供 | C99010102 | 其他材料费 | 元 | 2.998 | 1 | 0 | 0 | 计价 | 按实计算
JGZ17-27 | 机械 | 乙供 | J04-01-002 | 载重汽车 5t | 台班 | 0.7 | 375.731 | 0 | 0 | 计价 | 按实计算
JGZ17-27 | 机械 | 乙供 | J11-01-013 | 汽油发电机组 10kW | 台班 | 0.7 | 206.208 | 0 | 0 | 计价 | 按实计算
JGZ17-27 | 机械 | 乙供 | J14-05-064 | 光时域反射仪 | 台班 | 0.85 | 295.738 | 0 | 0 | 计价 | 按实计算
JGZ17-28 | 人工 | 乙供 | 9101109 | 安装技术工 | 工日 | 2.73 | 114 | 0 | 0 | 计价 | 按实计算
JGZ17-28 | 材料 | 乙供 | C16050751 | 光纤测量用匹配油 | 瓶 | 0.35 | 309.465 | 0 | 0 | 计价 | 按实计算
JGZ17-28 | 材料 | 乙供 | C16050761 | 光纤用除油剂 | 瓶 | 0.35 | 49.778 | 0 | 0 | 计价 | 按实计算
JGZ17-28 | 材料 | 乙供 | C16050771 | 光纤用切管刀片 | 片 | 1.2 | 54.424 | 0 | 0 | 计价 | 按实计算
JGZ17-28 | 材料 | 乙供 | C18030801 | 自黏性橡胶带 25mm×20m | 卷 | 2.25 | 7 | 0 | 0 | 计价 | 按实计算
JGZ17-28 | 材料 | 乙供 | C19030201 | 乙醇 | kg | 0.5 | 3.674 | 0 | 0 | 计价 | 按实计算
JGZ17-28 | 材料 | 乙供 | C22040412 | 无纺布 | m² | 2 | 4.71 | 0 | 0 | 计价 | 按实计算
JGZ17-28 | 材料 | 乙供 | C22040421 | 绸布 | m² | 1.4 | 9.433 | 0 | 0 | 计价 | 按实计算
JGZ17-28 | 材料 | 乙供 | C22041601 | 压缩空气标准瓶装 | 瓶 | 1.45 | 23.003 | 0 | 0 | 计价 | 按实计算
JGZ17-28 | 材料 | 乙供 | C99010102 | 其他材料费 | 元 | 5.2922 | 1 | 0 | 0 | 计价 | 按实计算
JGZ17-28 | 机械 | 乙供 | J04-01-002 | 载重汽车 5t | 台班 | 1 | 375.731 | 0 | 0 | 计价 | 按实计算
JGZ17-28 | 机械 | 乙供 | J11-01-013 | 汽油发电机组 10kW | 台班 | 1.1 | 206.208 | 0 | 0 | 计价 | 按实计算
JGZ17-28 | 机械 | 乙供 | J14-05-064 | 光时域反射仪 | 台班 | 1.2 | 295.738 | 0 | 0 | 计价 | 按实计算
JGZ17-29 | 人工 | 乙供 | 9101109 | 安装技术工 | 工日 | 0.0294 | 114 | 0 | 0 | 计价 | 按实计算
JGZ17-29 | 材料 | 乙供 | C16050751 | 光纤测量用匹配油 | 瓶 | 0.01 | 309.465 | 0 | 0 | 计价 | 按实计算
JGZ17-29 | 材料 | 乙供 | C16050761 | 光纤用除油剂 | 瓶 | 0.02 | 49.778 | 0 | 0 | 计价 | 按实计算
JGZ17-29 | 材料 | 乙供 | C16050771 | 光纤用切管刀片 | 片 | 0.015 | 54.424 | 0 | 0 | 计价 | 按实计算
JGZ17-29 | 材料 | 乙供 | C18030801 | 自黏性橡胶带 25mm×20m | 卷 | 0.1 | 7 | 0 | 0 | 计价 | 按实计算
JGZ17-29 | 材料 | 乙供 | C19030201 | 乙醇 | kg | 0.01 | 3.674 | 0 | 0 | 计价 | 按实计算
JGZ17-29 | 材料 | 乙供 | C22040412 | 无纺布 | m² | 0.1 | 4.71 | 0 | 0 | 计价 | 按实计算
JGZ17-29 | 材料 | 乙供 | C22040421 | 绸布 | m² | 0.03 | 9.433 | 0 | 0 | 计价 | 按实计算
JGZ17-29 | 材料 | 乙供 | C22041601 | 压缩空气标准瓶装 | 瓶 | 0.025 | 23.003 | 0 | 0 | 计价 | 按实计算
JGZ17-29 | 材料 | 乙供 | C99010102 | 其他材料费 | 元 | 0.1394 | 1 | 0 | 0 | 计价 | 按实计算
JGZ17-29 | 机械 | 乙供 | J04-01-002 | 载重汽车 5t | 台班 | 0.03 | 375.731 | 0 | 0 | 计价 | 按实计算
JGZ17-29 | 机械 | 乙供 | J11-01-013 | 汽油发电机组 10kW | 台班 | 0.02 | 206.208 | 0 | 0 | 计价 | 按实计算
JGZ17-29 | 机械 | 乙供 | J14-05-064 | 光时域反射仪 | 台班 | 0.02 | 295.738 | 0 | 0 | 计价 | 按实计算
JGZ17-30 | 人工 | 乙供 | 9101109 | 安装技术工 | 工日 | 4.41 | 114 | 0 | 0 | 计价 | 按实计算
JGZ17-30 | 材料 | 乙供 | C16050601 | 热缩管 | m | 15 | 1.8 | 0 | 0 | 计价 | 按实计算
JGZ17-30 | 材料 | 乙供 | C16050761 | 光纤用除油剂 | 瓶 | 0.4 | 49.778 | 0 | 0 | 计价 | 按实计算
JGZ17-30 | 材料 | 乙供 | C16050771 | 光纤用切管刀片 | 片 | 0.5 | 54.424 | 0 | 0 | 计价 | 按实计算
JGZ17-30 | 材料 | 乙供 | C18030801 | 自黏性橡胶带 25mm×20m | 卷 | 2 | 7 | 0 | 0 | 计价 | 按实计算
JGZ17-30 | 材料 | 乙供 | C18080101 | 塑料标识牌 | 个 | 1 | 0.444 | 0 | 0 | 计价 | 按实计算
JGZ17-30 | 材料 | 乙供 | C19030201 | 乙醇 | kg | 0.2 | 3.674 | 0 | 0 | 计价 | 按实计算
JGZ17-30 | 材料 | 乙供 | C22040412 | 无纺布 | m² | 1 | 4.71 | 0 | 0 | 计价 | 按实计算
JGZ17-30 | 材料 | 乙供 | C22040421 | 绸布 | m² | 0.2 | 9.433 | 0 | 0 | 计价 | 按实计算
JGZ17-30 | 材料 | 乙供 | C22041601 | 压缩空气标准瓶装 | 瓶 | 0.5 | 23.003 | 0 | 0 | 计价 | 按实计算
JGZ17-30 | 材料 | 乙供 | C99010102 | 其他材料费 | 元 | 2.148 | 1 | 0 | 0 | 计价 | 按实计算
JGZ17-30 | 机械 | 乙供 | J04-01-002 | 载重汽车 5t | 台班 | 0.2 | 375.731 | 0 | 0 | 计价 | 按实计算
JGZ17-30 | 机械 | 乙供 | J11-01-013 | 汽油发电机组 10kW | 台班 | 1 | 206.208 | 0 | 0 | 计价 | 按实计算
JGZ17-30 | 机械 | 乙供 | J14-05-061 | 光纤熔接仪 | 台班 | 1 | 233.358 | 0 | 0 | 计价 | 按实计算
JGZ17-30 | 机械 | 乙供 | J14-05-062 | 光纤电话 | 台班 | 1 | 33.044 | 0 | 0 | 计价 | 按实计算
JGZ17-30 | 机械 | 乙供 | J14-05-064 | 光时域反射仪 | 台班 | 1 | 295.738 | 0 | 0 | 计价 | 按实计算
JGZ17-31 | 人工 | 乙供 | 9101109 | 安装技术工 | 工日 | 6.3 | 114 | 0 | 0 | 计价 | 按实计算
JGZ17-31 | 材料 | 乙供 | C16050601 | 热缩管 | m | 42 | 1.8 | 0 | 0 | 计价 | 按实计算
JGZ17-31 | 材料 | 乙供 | C16050761 | 光纤用除油剂 | 瓶 | 1.2 | 49.778 | 0 | 0 | 计价 | 按实计算
JGZ17-31 | 材料 | 乙供 | C16050771 | 光纤用切管刀片 | 片 | 1.1 | 54.424 | 0 | 0 | 计价 | 按实计算
JGZ17-31 | 材料 | 乙供 | C18030801 | 自黏性橡胶带 25mm×20m | 卷 | 3 | 7 | 0 | 0 | 计价 | 按实计算
JGZ17-31 | 材料 | 乙供 | C18080101 | 塑料标识牌 | 个 | 1 | 0.444 | 0 | 0 | 计价 | 按实计算
JGZ17-31 | 材料 | 乙供 | C19030201 | 乙醇 | kg | 0.56 | 3.674 | 0 | 0 | 计价 | 按实计算
JGZ17-31 | 材料 | 乙供 | C22040412 | 无纺布 | m² | 2 | 4.71 | 0 | 0 | 计价 | 按实计算
JGZ17-31 | 材料 | 乙供 | C22040421 | 绸布 | m² | 0.5 | 9.433 | 0 | 0 | 计价 | 按实计算
JGZ17-31 | 材料 | 乙供 | C22041601 | 压缩空气标准瓶装 | 瓶 | 1 | 23.003 | 0 | 0 | 计价 | 按实计算
JGZ17-31 | 材料 | 乙供 | C99010102 | 其他材料费 | 元 | 5.1168 | 1 | 0 | 0 | 计价 | 按实计算
JGZ17-31 | 机械 | 乙供 | J04-01-002 | 载重汽车 5t | 台班 | 0.32 | 375.731 | 0 | 0 | 计价 | 按实计算
JGZ17-31 | 机械 | 乙供 | J11-01-013 | 汽油发电机组 10kW | 台班 | 1.5 | 206.208 | 0 | 0 | 计价 | 按实计算
JGZ17-31 | 机械 | 乙供 | J14-05-061 | 光纤熔接仪 | 台班 | 1.5 | 233.358 | 0 | 0 | 计价 | 按实计算
JGZ17-31 | 机械 | 乙供 | J14-05-062 | 光纤电话 | 台班 | 1.5 | 33.044 | 0 | 0 | 计价 | 按实计算
JGZ17-31 | 机械 | 乙供 | J14-05-064 | 光时域反射仪 | 台班 | 1.5 | 295.738 | 0 | 0 | 计价 | 按实计算
JGZ17-32 | 人工 | 乙供 | 9101109 | 安装技术工 | 工日 | 7.77 | 114 | 0 | 0 | 计价 | 按实计算
JGZ17-32 | 材料 | 乙供 | C16050601 | 热缩管 | m | 96 | 1.8 | 0 | 0 | 计价 | 按实计算
JGZ17-32 | 材料 | 乙供 | C16050761 | 光纤用除油剂 | 瓶 | 2.4 | 49.778 | 0 | 0 | 计价 | 按实计算
JGZ17-32 | 材料 | 乙供 | C16050771 | 光纤用切管刀片 | 片 | 2 | 54.424 | 0 | 0 | 计价 | 按实计算
JGZ17-32 | 材料 | 乙供 | C18030801 | 自黏性橡胶带 25mm×20m | 卷 | 4.5 | 7 | 0 | 0 | 计价 | 按实计算
JGZ17-32 | 材料 | 乙供 | C18080101 | 塑料标识牌 | 个 | 1 | 0.444 | 0 | 0 | 计价 | 按实计算
JGZ17-32 | 材料 | 乙供 | C19030201 | 乙醇 | kg | 1.1 | 3.674 | 0 | 0 | 计价 | 按实计算
JGZ17-32 | 材料 | 乙供 | C22040412 | 无纺布 | m² | 3.5 | 4.71 | 0 | 0 | 计价 | 按实计算
JGZ17-32 | 材料 | 乙供 | C22040421 | 绸布 | m² | 1.2 | 9.433 | 0 | 0 | 计价 | 按实计算
JGZ17-32 | 材料 | 乙供 | C22041601 | 压缩空气标准瓶装 | 瓶 | 1.75 | 23.003 | 0 | 0 | 计价 | 按实计算
JGZ17-32 | 材料 | 乙供 | C99010102 | 其他材料费 | 元 | 10.1032 | 1 | 0 | 0 | 计价 | 按实计算
JGZ17-32 | 机械 | 乙供 | J04-01-002 | 载重汽车 5t | 台班 | 0.5 | 375.731 | 0 | 0 | 计价 | 按实计算
JGZ17-32 | 机械 | 乙供 | J11-01-013 | 汽油发电机组 10kW | 台班 | 2.2 | 206.208 | 0 | 0 | 计价 | 按实计算
JGZ17-32 | 机械 | 乙供 | J14-05-061 | 光纤熔接仪 | 台班 | 2.2 | 233.358 | 0 | 0 | 计价 | 按实计算
JGZ17-32 | 机械 | 乙供 | J14-05-062 | 光纤电话 | 台班 | 2.2 | 33.044 | 0 | 0 | 计价 | 按实计算
JGZ17-32 | 机械 | 乙供 | J14-05-064 | 光时域反射仪 | 台班 | 2.2 | 295.738 | 0 | 0 | 计价 | 按实计算
JGZ17-33 | 人工 | 乙供 | 9101109 | 安装技术工 | 工日 | 0.2415 | 114 | 0 | 0 | 计价 | 按实计算
JGZ17-33 | 材料 | 乙供 | C16050601 | 热缩管 | m | 3 | 1.8 | 0 | 0 | 计价 | 按实计算
JGZ17-33 | 材料 | 乙供 | C16050761 | 光纤用除油剂 | 瓶 | 0.07 | 49.778 | 0 | 0 | 计价 | 按实计算
JGZ17-33 | 材料 | 乙供 | C16050771 | 光纤用切管刀片 | 片 | 0.01 | 54.424 | 0 | 0 | 计价 | 按实计算
JGZ17-33 | 材料 | 乙供 | C18030801 | 自黏性橡胶带 25mm×20m | 卷 | 0.1 | 7 | 0 | 0 | 计价 | 按实计算
JGZ17-33 | 材料 | 乙供 | C19030201 | 乙醇 | kg | 0.03 | 3.674 | 0 | 0 | 计价 | 按实计算
JGZ17-33 | 材料 | 乙供 | C22040412 | 无纺布 | m² | 0.08 | 4.71 | 0 | 0 | 计价 | 按实计算
JGZ17-33 | 材料 | 乙供 | C22040421 | 绸布 | m² | 0.02 | 9.433 | 0 | 0 | 计价 | 按实计算
JGZ17-33 | 材料 | 乙供 | C22041601 | 压缩空气标准瓶装 | 瓶 | 0.04 | 23.003 | 0 | 0 | 计价 | 按实计算
JGZ17-33 | 材料 | 乙供 | C99010102 | 其他材料费 | 元 | 0.2345 | 1 | 0 | 0 | 计价 | 按实计算
JGZ17-33 | 机械 | 乙供 | J11-01-013 | 汽油发电机组 10kW | 台班 | 0.03 | 206.208 | 0 | 0 | 计价 | 按实计算
JGZ17-33 | 机械 | 乙供 | J14-05-061 | 光纤熔接仪 | 台班 | 0.05 | 233.358 | 0 | 0 | 计价 | 按实计算
JGZ17-33 | 机械 | 乙供 | J14-05-062 | 光纤电话 | 台班 | 0.04 | 33.044 | 0 | 0 | 计价 | 按实计算
JGZ17-33 | 机械 | 乙供 | J14-05-064 | 光时域反射仪 | 台班 | 0.02 | 295.738 | 0 | 0 | 计价 | 按实计算
JGZ17-34 | 人工 | 乙供 | 9101109 | 安装技术工 | 工日 | 0.63 | 114 | 0 | 0 | 计价 | 按实计算
JGZ17-34 | 材料 | 乙供 | C16050601 | 热缩管 | m | 3 | 1.8 | 0 | 0 | 计价 | 按实计算
JGZ17-34 | 材料 | 乙供 | C16050761 | 光纤用除油剂 | 瓶 | 0.02 | 49.778 | 0 | 0 | 计价 | 按实计算
JGZ17-34 | 材料 | 乙供 | C16050771 | 光纤用切管刀片 | 片 | 0.01 | 54.424 | 0 | 0 | 计价 | 按实计算
JGZ17-34 | 材料 | 乙供 | C18030801 | 自黏性橡胶带 25mm×20m | 卷 | 0.5 | 7 | 0 | 0 | 计价 | 按实计算
JGZ17-34 | 材料 | 乙供 | C18080101 | 塑料标识牌 | 个 | 1 | 0.444 | 0 | 0 | 计价 | 按实计算
JGZ17-34 | 材料 | 乙供 | C19030201 | 乙醇 | kg | 0.01 | 3.674 | 0 | 0 | 计价 | 按实计算
JGZ17-34 | 材料 | 乙供 | C22040412 | 无纺布 | m² | 0.05 | 4.71 | 0 | 0 | 计价 | 按实计算
JGZ17-34 | 材料 | 乙供 | C22041601 | 压缩空气标准瓶装 | 瓶 | 0.05 | 23.003 | 0 | 0 | 计价 | 按实计算
JGZ17-34 | 材料 | 乙供 | C99010102 | 其他材料费 | 元 | 0.2461 | 1 | 0 | 0 | 计价 | 按实计算
JGZ17-34 | 机械 | 乙供 | J14-05-048 | 光功率计 | 台班 | 0.5 | 36.588 | 0 | 0 | 计价 | 按实计算
JGZ17-34 | 机械 | 乙供 | J14-05-061 | 光纤熔接仪 | 台班 | 0.3 | 233.358 | 0 | 0 | 计价 | 按实计算
JGZ17-35 | 人工 | 乙供 | 9101109 | 安装技术工 | 工日 | 1.26 | 114 | 0 | 0 | 计价 | 按实计算
JGZ17-35 | 材料 | 乙供 | C16050601 | 热缩管 | m | 14 | 1.8 | 0 | 0 | 计价 | 按实计算
JGZ17-35 | 材料 | 乙供 | C16050761 | 光纤用除油剂 | 瓶 | 0.12 | 49.778 | 0 | 0 | 计价 | 按实计算
JGZ17-35 | 材料 | 乙供 | C16050771 | 光纤用切管刀片 | 片 | 0.075 | 54.424 | 0 | 0 | 计价 | 按实计算
JGZ17-35 | 材料 | 乙供 | C18030801 | 自黏性橡胶带 25mm×20m | 卷 | 0.8 | 7 | 0 | 0 | 计价 | 按实计算
JGZ17-35 | 材料 | 乙供 | C18080101 | 塑料标识牌 | 个 | 1 | 0.444 | 0 | 0 | 计价 | 按实计算
JGZ17-35 | 材料 | 乙供 | C19030201 | 乙醇 | kg | 0.02 | 3.674 | 0 | 0 | 计价 | 按实计算
JGZ17-35 | 材料 | 乙供 | C22040412 | 无纺布 | m² | 0.3 | 4.71 | 0 | 0 | 计价 | 按实计算
JGZ17-35 | 材料 | 乙供 | C22041601 | 压缩空气标准瓶装 | 瓶 | 0.3 | 23.003 | 0 | 0 | 计价 | 按实计算
JGZ17-35 | 材料 | 乙供 | C99010102 | 其他材料费 | 元 | 0.9937 | 1 | 0 | 0 | 计价 | 按实计算
JGZ17-35 | 机械 | 乙供 | J14-05-048 | 光功率计 | 台班 | 0.8 | 36.588 | 0 | 0 | 计价 | 按实计算
JGZ17-35 | 机械 | 乙供 | J14-05-061 | 光纤熔接仪 | 台班 | 0.6 | 233.358 | 0 | 0 | 计价 | 按实计算
JGZ17-36 | 人工 | 乙供 | 9101109 | 安装技术工 | 工日 | 2.0475 | 114 | 0 | 0 | 计价 | 按实计算
JGZ17-36 | 材料 | 乙供 | C16050601 | 热缩管 | m | 26 | 1.8 | 0 | 0 | 计价 | 按实计算
JGZ17-36 | 材料 | 乙供 | C16050761 | 光纤用除油剂 | 瓶 | 0.24 | 49.778 | 0 | 0 | 计价 | 按实计算
JGZ17-36 | 材料 | 乙供 | C16050771 | 光纤用切管刀片 | 片 | 0.145 | 54.424 | 0 | 0 | 计价 | 按实计算
JGZ17-36 | 材料 | 乙供 | C18030801 | 自黏性橡胶带 25mm×20m | 卷 | 1 | 7 | 0 | 0 | 计价 | 按实计算
JGZ17-36 | 材料 | 乙供 | C18080101 | 塑料标识牌 | 个 | 1 | 0.444 | 0 | 0 | 计价 | 按实计算
JGZ17-36 | 材料 | 乙供 | C19030201 | 乙醇 | kg | 0.03 | 3.674 | 0 | 0 | 计价 | 按实计算
JGZ17-36 | 材料 | 乙供 | C22040412 | 无纺布 | m² | 0.5 | 4.71 | 0 | 0 | 计价 | 按实计算
JGZ17-36 | 材料 | 乙供 | C22041601 | 压缩空气标准瓶装 | 瓶 | 0.5 | 23.003 | 0 | 0 | 计价 | 按实计算
JGZ17-36 | 材料 | 乙供 | C99010102 | 其他材料费 | 元 | 1.761 | 1 | 0 | 0 | 计价 | 按实计算
JGZ17-36 | 机械 | 乙供 | J14-05-048 | 光功率计 | 台班 | 1 | 36.588 | 0 | 0 | 计价 | 按实计算
JGZ17-36 | 机械 | 乙供 | J14-05-061 | 光纤熔接仪 | 台班 | 0.8 | 233.358 | 0 | 0 | 计价 | 按实计算
JGZ17-37 | 人工 | 乙供 | 9101109 | 安装技术工 | 工日 | 0.1176 | 114 | 0 | 0 | 计价 | 按实计算
JGZ17-37 | 材料 | 乙供 | C16050601 | 热缩管 | m | 2.1 | 1.8 | 0 | 0 | 计价 | 按实计算
JGZ17-37 | 材料 | 乙供 | C16050761 | 光纤用除油剂 | 瓶 | 0.02 | 49.778 | 0 | 0 | 计价 | 按实计算
JGZ17-37 | 材料 | 乙供 | C16050771 | 光纤用切管刀片 | 片 | 0.01 | 54.424 | 0 | 0 | 计价 | 按实计算
JGZ17-37 | 材料 | 乙供 | C19030201 | 乙醇 | kg | 0.02 | 3.674 | 0 | 0 | 计价 | 按实计算
JGZ17-37 | 材料 | 乙供 | C22040412 | 无纺布 | m² | 0.02 | 4.71 | 0 | 0 | 计价 | 按实计算
JGZ17-37 | 材料 | 乙供 | C22041601 | 压缩空气标准瓶装 | 瓶 | 0.02 | 23.003 | 0 | 0 | 计价 | 按实计算
JGZ17-37 | 材料 | 乙供 | C99010102 | 其他材料费 | 元 | 0.119 | 1 | 0 | 0 | 计价 | 按实计算
JGZ17-37 | 机械 | 乙供 | J14-05-048 | 光功率计 | 台班 | 0.1 | 36.588 | 0 | 0 | 计价 | 按实计算
JGZ17-37 | 机械 | 乙供 | J14-05-061 | 光纤熔接仪 | 台班 | 0.04 | 233.358 | 0 | 0 | 计价 | 按实计算
JGZ17-38 | 人工 | 乙供 | 9101109 | 安装技术工 | 工日 | 0.0706 | 114 | 0 | 0 | 计价 | 按实计算
JGZ17-38 | 材料 | 乙供 | C16050761 | 光纤用除油剂 | 瓶 | 0.01 | 49.778 | 0 | 0 | 计价 | 按实计算
JGZ17-38 | 材料 | 乙供 | C16050771 | 光纤用切管刀片 | 片 | 0.01 | 54.424 | 0 | 0 | 计价 | 按实计算
JGZ17-38 | 材料 | 乙供 | C18030801 | 自黏性橡胶带 25mm×20m | 卷 | 0.01 | 7 | 0 | 0 | 计价 | 按实计算
JGZ17-38 | 材料 | 乙供 | C19030201 | 乙醇 | kg | 0.01 | 3.674 | 0 | 0 | 计价 | 按实计算
JGZ17-38 | 材料 | 乙供 | C22040412 | 无纺布 | m² | 0.01 | 4.71 | 0 | 0 | 计价 | 按实计算
JGZ17-38 | 材料 | 乙供 | C22041601 | 压缩空气标准瓶装 | 瓶 | 0.01 | 23.003 | 0 | 0 | 计价 | 按实计算
JGZ17-38 | 材料 | 乙供 | C99010102 | 其他材料费 | 元 | 0.0285 | 1 | 0 | 0 | 计价 | 按实计算
JGZ17-39 | 人工 | 乙供 | 9101109 | 安装技术工 | 工日 | 8.085 | 114 | 0 | 0 | 计价 | 按实计算
JGZ17-39 | 材料 | 乙供 | C19030201 | 乙醇 | kg | 0.1 | 3.674 | 0 | 0 | 计价 | 按实计算
JGZ17-39 | 材料 | 乙供 | C22040412 | 无纺布 | m² | 1 | 4.71 | 0 | 0 | 计价 | 按实计算
JGZ17-39 | 材料 | 乙供 | C99010102 | 其他材料费 | 元 | 0.1015 | 1 | 0 | 0 | 计价 | 按实计算
JGZ17-39 | 机械 | 乙供 | J14-05-057 | 光频谱分析仪 | 台班 | 0.2 | 209.701 | 0 | 0 | 计价 | 按实计算
JGZ17-39 | 机械 | 乙供 | J14-05-059 | 光纤色散测试仪 | 台班 | 0.1 | 1522.948 | 0 | 0 | 计价 | 按实计算
JGZ17-39 | 机械 | 乙供 | J14-05-064 | 光时域反射仪 | 台班 | 0.35 | 295.738 | 0 | 0 | 计价 | 按实计算
JGZ17-40 | 人工 | 乙供 | 9101109 | 安装技术工 | 工日 | 11.76 | 114 | 0 | 0 | 计价 | 按实计算
JGZ17-40 | 材料 | 乙供 | C19030201 | 乙醇 | kg | 0.28 | 3.674 | 0 | 0 | 计价 | 按实计算
JGZ17-40 | 材料 | 乙供 | C22040412 | 无纺布 | m² | 2.8 | 4.71 | 0 | 0 | 计价 | 按实计算
JGZ17-40 | 材料 | 乙供 | C99010102 | 其他材料费 | 元 | 0.2843 | 1 | 0 | 0 | 计价 | 按实计算
JGZ17-40 | 机械 | 乙供 | J14-05-057 | 光频谱分析仪 | 台班 | 0.4 | 209.701 | 0 | 0 | 计价 | 按实计算
JGZ17-40 | 机械 | 乙供 | J14-05-059 | 光纤色散测试仪 | 台班 | 0.17 | 1522.948 | 0 | 0 | 计价 | 按实计算
JGZ17-40 | 机械 | 乙供 | J14-05-064 | 光时域反射仪 | 台班 | 0.8 | 295.738 | 0 | 0 | 计价 | 按实计算
JGZ17-41 | 人工 | 乙供 | 9101109 | 安装技术工 | 工日 | 17.85 | 114 | 0 | 0 | 计价 | 按实计算
JGZ17-41 | 材料 | 乙供 | C19030201 | 乙醇 | kg | 0.61 | 3.674 | 0 | 0 | 计价 | 按实计算
JGZ17-41 | 材料 | 乙供 | C22040412 | 无纺布 | m² | 6.1 | 4.71 | 0 | 0 | 计价 | 按实计算
JGZ17-41 | 材料 | 乙供 | C99010102 | 其他材料费 | 元 | 0.6194 | 1 | 0 | 0 | 计价 | 按实计算
JGZ17-41 | 机械 | 乙供 | J14-05-057 | 光频谱分析仪 | 台班 | 0.7 | 209.701 | 0 | 0 | 计价 | 按实计算
JGZ17-41 | 机械 | 乙供 | J14-05-059 | 光纤色散测试仪 | 台班 | 0.25 | 1522.948 | 0 | 0 | 计价 | 按实计算
JGZ17-41 | 机械 | 乙供 | J14-05-064 | 光时域反射仪 | 台班 | 1.48 | 295.738 | 0 | 0 | 计价 | 按实计算
JGZ17-42 | 人工 | 乙供 | 9101109 | 安装技术工 | 工日 | 0.4095 | 114 | 0 | 0 | 计价 | 按实计算
JGZ17-42 | 材料 | 乙供 | C19030201 | 乙醇 | kg | 0.015 | 3.674 | 0 | 0 | 计价 | 按实计算
JGZ17-42 | 材料 | 乙供 | C22040412 | 无纺布 | m² | 0.15 | 4.71 | 0 | 0 | 计价 | 按实计算
JGZ17-42 | 材料 | 乙供 | C99010102 | 其他材料费 | 元 | 0.0152 | 1 | 0 | 0 | 计价 | 按实计算
JGZ17-42 | 机械 | 乙供 | J14-05-057 | 光频谱分析仪 | 台班 | 0.005 | 209.701 | 0 | 0 | 计价 | 按实计算
JGZ17-42 | 机械 | 乙供 | J14-05-059 | 光纤色散测试仪 | 台班 | 0.005 | 1522.948 | 0 | 0 | 计价 | 按实计算
JGZ17-42 | 机械 | 乙供 | J14-05-064 | 光时域反射仪 | 台班 | 0.02 | 295.738 | 0 | 0 | 计价 | 按实计算
JGZ17-43 | 人工 | 乙供 | 9101109 | 安装技术工 | 工日 | 0.5775 | 114 | 0 | 0 | 计价 | 按实计算
JGZ17-43 | 材料 | 乙供 | C19030201 | 乙醇 | kg | 0.1 | 3.674 | 0 | 0 | 计价 | 按实计算
JGZ17-43 | 材料 | 乙供 | C22040412 | 无纺布 | m² | 0.3 | 4.71 | 0 | 0 | 计价 | 按实计算
JGZ17-43 | 材料 | 乙供 | C99010102 | 其他材料费 | 元 | 0.0356 | 1 | 0 | 0 | 计价 | 按实计算
JGZ17-43 | 机械 | 乙供 | J14-05-048 | 光功率计 | 台班 | 0.6 | 36.588 | 0 | 0 | 计价 | 按实计算
JGZ17-44 | 人工 | 乙供 | 9101109 | 安装技术工 | 工日 | 0.8925 | 114 | 0 | 0 | 计价 | 按实计算
JGZ17-44 | 材料 | 乙供 | C19030201 | 乙醇 | kg | 0.16 | 3.674 | 0 | 0 | 计价 | 按实计算
JGZ17-44 | 材料 | 乙供 | C22040412 | 无纺布 | m² | 0.8 | 4.71 | 0 | 0 | 计价 | 按实计算
JGZ17-44 | 材料 | 乙供 | C99010102 | 其他材料费 | 元 | 0.0871 | 1 | 0 | 0 | 计价 | 按实计算
JGZ17-44 | 机械 | 乙供 | J14-05-048 | 光功率计 | 台班 | 0.9 | 36.588 | 0 | 0 | 计价 | 按实计算
JGZ17-45 | 人工 | 乙供 | 9101109 | 安装技术工 | 工日 | 1.2075 | 114 | 0 | 0 | 计价 | 按实计算
JGZ17-45 | 材料 | 乙供 | C19030201 | 乙醇 | kg | 0.22 | 3.674 | 0 | 0 | 计价 | 按实计算
JGZ17-45 | 材料 | 乙供 | C22040412 | 无纺布 | m² | 1.4 | 4.71 | 0 | 0 | 计价 | 按实计算
JGZ17-45 | 材料 | 乙供 | C99010102 | 其他材料费 | 元 | 0.148 | 1 | 0 | 0 | 计价 | 按实计算
JGZ17-45 | 机械 | 乙供 | J14-05-048 | 光功率计 | 台班 | 1.1 | 36.588 | 0 | 0 | 计价 | 按实计算
JGZ17-46 | 人工 | 乙供 | 9101109 | 安装技术工 | 工日 | 0.0525 | 114 | 0 | 0 | 计价 | 按实计算
JGZ17-46 | 材料 | 乙供 | C19030201 | 乙醇 | kg | 0.01 | 3.674 | 0 | 0 | 计价 | 按实计算
JGZ17-46 | 材料 | 乙供 | C22040412 | 无纺布 | m² | 0.1 | 4.71 | 0 | 0 | 计价 | 按实计算
JGZ17-46 | 材料 | 乙供 | C99010102 | 其他材料费 | 元 | 0.0102 | 1 | 0 | 0 | 计价 | 按实计算
JGZ17-46 | 机械 | 乙供 | J14-05-048 | 光功率计 | 台班 | 0.07 | 36.588 | 0 | 0 | 计价 | 按实计算
JGZ17-47 | 人工 | 乙供 | 9101106 | 普通工 | 工日 | 1.1603 | 75 | 0 | 0 | 计价 | 按实计算
JGZ17-47 | 人工 | 乙供 | 9101109 | 安装技术工 | 工日 | 1.764 | 114 | 0 | 0 | 计价 | 按实计算
JGZ17-47 | 材料 | 乙供 | C14010100 | 镀锌铁丝 | kg | 2.033 | 4.674 | 0 | 0 | 计价 | 按实计算
JGZ17-47 | 材料 | 乙供 | C22010111 | 木脚手杆杉原木 φ80×6000 | 根 | 0.48 | 32.644 | 0 | 0 | 计价 | 按实计算
JGZ17-47 | 材料 | 乙供 | C22010121 | 毛竹 | 根 | 1.331 | 14.993 | 0 | 0 | 计价 | 按实计算
JGZ17-47 | 材料 | 乙供 | C22010301 | 安全网 | m² | 1.663 | 4.617 | 0 | 0 | 计价 | 按实计算
JGZ17-47 | 材料 | 乙供 | C22040801 | 木桩 | 个 | 0.54 | 2.65 | 0 | 0 | 计价 | 按实计算
JGZ17-47 | 材料 | 乙供 | C99010102 | 其他材料费 | 元 | 1.0847 | 1 | 0 | 0 | 计价 | 按实计算
JGZ17-47 | 机械 | 乙供 | J04-01-002 | 载重汽车 5t | 台班 | 0.145 | 375.731 | 0 | 0 | 计价 | 按实计算
JGZ17-48 | 人工 | 乙供 | 9101106 | 普通工 | 工日 | 2.3205 | 75 | 0 | 0 | 计价 | 按实计算
JGZ17-48 | 人工 | 乙供 | 9101109 | 安装技术工 | 工日 | 4.704 | 114 | 0 | 0 | 计价 | 按实计算
JGZ17-48 | 材料 | 乙供 | C01040102 | 钢丝绳 φ15以下 | kg | 0.27 | 6.5 | 0 | 0 | 计价 | 按实计算
JGZ17-48 | 材料 | 乙供 | C14010100 | 镀锌铁丝 | kg | 3.615 | 4.674 | 0 | 0 | 计价 | 按实计算
JGZ17-48 | 材料 | 乙供 | C22010101 | 钢管脚手架 包括扣件 | kg | 4.14 | 4.706 | 0 | 0 | 计价 | 按实计算
JGZ17-48 | 材料 | 乙供 | C22010111 | 木脚手杆杉原木 φ80×6000 | 根 | 0.723 | 32.644 | 0 | 0 | 计价 | 按实计算
JGZ17-48 | 材料 | 乙供 | C22010121 | 毛竹 | 根 | 2.195 | 14.993 | 0 | 0 | 计价 | 按实计算
JGZ17-48 | 材料 | 乙供 | C22010301 | 安全网 | m² | 1.339 | 4.617 | 0 | 0 | 计价 | 按实计算
JGZ17-48 | 材料 | 乙供 | C22040801 | 木桩 | 个 | 1.275 | 2.65 | 0 | 0 | 计价 | 按实计算
JGZ17-48 | 材料 | 乙供 | C99010102 | 其他材料费 | 元 | 2.0841 | 1 | 0 | 0 | 计价 | 按实计算
JGZ17-48 | 机械 | 乙供 | J04-01-002 | 载重汽车 5t | 台班 | 0.17 | 375.731 | 0 | 0 | 计价 | 按实计算
JGZ17-49 | 人工 | 乙供 | 9101106 | 普通工 | 工日 | 1.1603 | 75 | 0 | 0 | 计价 | 按实计算
JGZ17-49 | 人工 | 乙供 | 9101109 | 安装技术工 | 工日 | 2.94 | 114 | 0 | 0 | 计价 | 按实计算
JGZ17-49 | 材料 | 乙供 | C14010100 | 镀锌铁丝 | kg | 1.879 | 4.674 | 0 | 0 | 计价 | 按实计算
JGZ17-49 | 材料 | 乙供 | C22010101 | 钢管脚手架 包括扣件 | kg | 16.951 | 4.706 | 0 | 0 | 计价 | 按实计算
JGZ17-49 | 材料 | 乙供 | C22010111 | 木脚手杆杉原木 φ80×6000 | 根 | 0.376 | 32.644 | 0 | 0 | 计价 | 按实计算
JGZ17-49 | 材料 | 乙供 | C22010121 | 毛竹 | 根 | 1.141 | 14.993 | 0 | 0 | 计价 | 按实计算
JGZ17-49 | 材料 | 乙供 | C22010301 | 安全网 | m² | 0.696 | 4.617 | 0 | 0 | 计价 | 按实计算
JGZ17-49 | 材料 | 乙供 | C22040801 | 木桩 | 个 | 2.61 | 2.65 | 0 | 0 | 计价 | 按实计算
JGZ17-49 | 材料 | 乙供 | C99010102 | 其他材料费 | 元 | 2.5613 | 1 | 0 | 0 | 计价 | 按实计算
JGZ17-49 | 机械 | 乙供 | J04-01-002 | 载重汽车 5t | 台班 | 0.135 | 375.731 | 0 | 0 | 计价 | 按实计算
JGZ17-50 | 人工 | 乙供 | 9101106 | 普通工 | 工日 | 0.294 | 75 | 0 | 0 | 计价 | 按实计算
JGZ17-50 | 人工 | 乙供 | 9101109 | 安装技术工 | 工日 | 0.525 | 114 | 0 | 0 | 计价 | 按实计算
JGZ17-50 | 机械 | 乙供 | J04-01-002 | 载重汽车 5t | 台班 | 0.02 | 375.731 | 0 | 0 | 计价 | 按实计算
JGZ17-50 | 机械 | 乙供 | J15-01-051 | 机动船舶 5t | 台班 | 0.2 | 144.177 | 0 | 0 | 计价 | 按实计算
JGZ17-51 | 人工 | 乙供 | 9101106 | 普通工 | 工日 | 8.41 | 75 | 0 | 0 | 计价 | 按实计算
JGZ17-51 | 人工 | 乙供 | 9101109 | 安装技术工 | 工日 | 7.035 | 114 | 0 | 0 | 计价 | 按实计算
JGZ17-51 | 材料 | 乙供 | C01030204 | 中厚钢板 12~20 | kg | 280 | 4.08 | 0 | 0 | 计价 | 按实计算
JGZ17-51 | 材料 | 乙供 | C08020102 | 方材红白松 二等 | m³ | 0.58 | 1824.407 | 0 | 0 | 计价 | 按实计算
JGZ17-51 | 材料 | 乙供 | C99010102 | 其他材料费 | 元 | 44.0111 | 1 | 0 | 0 | 计价 | 按实计算
JGZ17-51 | 机械 | 乙供 | J13-01-080 | 输电专用载重汽车 5t | 台班 | 1.16 | 337.479 | 0 | 0 | 计价 | 按实计算
JGZ17-51 | 机械 | 乙供 | J13-01-090 | 电力工程车 | 台班 | 1.13 | 358.684 | 0 | 0 | 计价 | 按实计算
Note on A1: 请参照“定额子目”页签输入定额编码
Note on B1: 作者: 下拉选择：人工、材料、机械
Note on C1: 作者: 下拉选择：乙供、甲供
Note on E1: 请输入名称
Note on F1: 下拉选项：kg、g、t、kW.h、km、m、㎡、m³、工日、套、个、件、块、台、组、片、项
Note on G1: 请输入含量
Note on K1: 作者: 下拉选择：计价、不计价
Note on L1: 下拉选项：按实计算、百分比计算
Note on M1: 计算规则=百分比计算时 选项为“占人工费、占材料费、占机械费”

## 拆分材机明细
定额编码 | 主资源编码 | 类型 | 供货方 | 子资源编码 | 名称 | 单位 | 含量 | 预算价不含税 | 预算价含税 | 单重kg | 是否计价
Note on B1: 请参照“人材机子目”页签输入主资源编码
Note on C1: 作者: 下拉选择：人工、材料、机械
Note on D1: 作者: 下拉选择：乙供、甲供
Note on E1: 请参照“人材机子目”页签输入子资源编码
Note on F1: 请输入名称
Note on G1: 下拉选项：kg、g、t、kW.h、km、m、㎡、m³、工日、套、个、件、块、台、组、片、项
Note on H1: 请输入含量
Note on L1: 作者: 下拉选择：计价、不计价

## 定额调整系数
编码 | 调整条件 | 调整类型 | 人工费系数 | 材料费系数 | 机械费系数 | 消耗量系数 | 人材机编码 | 替换为 | 替换来源库 | 关联定额
| 密集波分复用设备的安装调测参照OTN设备子目套用，当密集波分复用设备为波分及同步数字传输一体化设备时，执行对应的OTN设备定额再加对应速率光端机定额之和乘以系数0.6 | 累加计算 | 0.6 | 0.6 | 0.6 |  |  |  |  | JGZ1-1,JGZ1-21
| 光纤通信数字设备安装调测子目40Gbit/s、10Gbit/s、2.5Gbit/s、622Mbit/s系统按1+0状态编制。当系统为1+1状态时，每端增加4个技工工日。 | 人材机调整 |  |  |  | 数量+4 | 9101109 |  |  | JGZ1-5~6
| 接口单元盘（SDH）子目，包括网络管理系统相关调测，同一子框内扩容板卡第2块及以上，定额乘以系数0.4。 | 累加计算 | 0.4 | 0.4 | 0.4 |  |  |  |  | JGZ1-8~9
| 光纤通信数字设备安装调测子目40Gb/s、10Gb/s、2.5Gb/s、622Mb/s系统按1+0状态编制。当系统为1+1状态时，每端增加4个技工工日。 | 人材机调整 |  |  |  | 数量+4 | 9101109 |  |  | JGZ1-13~15
| 扩容OTN电（光）交叉设备子目包含子架中的各类单元板卡及相关组件的安装调测。单套OTN设备扩容第2个子架及以上，定额乘以系数0.7。 | 累加计算 | 0.7 | 0.7 | 0.7 |  |  |  |  | JGZ1-19
| 扩容OTN接口单元盘,子目包含网络管理系统相关调测，同一子框内扩容板卡第2块及以上，定额乘以系数0.5。 | 累加计算 | 0.5 | 0.5 | 0.5 |  |  |  |  | JGZ1-20
| OTN光交叉设备调测子目适用于具备光交叉功能的OTN设备进行光交叉功能调测时使用，单站调测第2个维度及以上，定额乘以系数0.7。 | 累加计算 | 0.7 | 0.7 | 0.7 |  |  |  |  | JGZ1-23
| 光分路器、光网络单元安装在铁塔上，则子目按人工费乘以1.5系数调整。 | 累加计算 | 1.5 | [6 empty] | JGZ1-30~31
| 光纤同步数字（SDH）传输设备安装调测子目，包括网络管理系统相关调测、全电路电口调测。当设备为中继设备，无复用系统调测工作时，定额乘以系数0.8。 | 累加计算 | 0.8 | 0.8 | 0.8 |  |  |  |  | JGZ1-35~37
| 1000AH以上大容量蓄电池采用并联方式安装的，并联部分套用相应子目乘0.8系数。 | 累加计算 | 0.8 | 0.8 | 0.8 |  |  |  |  | JGZ3-2
| 软交换设备安装调测、系统联调执行IMS设备相关定额子目，其中核心设备安装调测定额乘以系数0.6。 | 累加计算 | 0.6 | 0.6 | 0.6 |  |  |  |  | JGZ8-12
| 摄像机、云台定额子目均综合考虑了型号、安装方式，使用时不得调整，摄像机与云台为一体机时，摄像机子目乘系数1.2。 | 累加计算 | 1.2 | 1.2 | 1.2 |  |  |  |  | JGZ9-1
| 在铁塔上安装摄像机，套用摄像机安装调测子目，按人工费乘以1.5系数调整。 | 累加计算 | 1.5 | [6 empty] | JGZ9-1
| 馈线安装调测已包括天、馈线系统的调测；安装调测1/2英寸及以下射频同轴电缆，定额人工乘以系数0.4。 | 累加计算 | 0.4 | [6 empty] | JGZ13-4~5
| 项目改造户数以电能表为基数，改造户数超过1.5万户且电能表分布相对集中时，电能表、用户计量表箱、低压用户断路器及配套线管的安装调测乘系数0.8。 | 累加计算 | 0.8 | 0.8 | 0.8 |  |  |  |  | JGZ16-1~2,JGZ16-19,JGZ16-21~24
| 含多表集抄功能时，可根据采集方案，系统调试套用“系统联调”相应子目，调整系数为1.5。 | 累加计算 | 1.5 | 1.5 | 1.5 |  |  |  |  | JGZ16-16~18
| OPLC（光钎复合低压电缆）套用本章用户光缆相关子目，人工工日乘1.3系数调整。 | 累加计算 | 1.3 | [6 empty] | JGZ17-1~6,JGZ17-26~50
| 射频拉远单元用光缆执行本册第17章相关定额子目，敷设光缆执行人工敷设光缆，定额人工乘以系数1.3 | 累加计算 | 1.3 | [6 empty] | JGZ17-3~6
| 架设架空光（电）缆是按平地考虑的，如在其他地形条件施工时，在无其他规定的情况下，丘陵、水田地形时定额人工、机械乘以系数1.3。 | 累加计算 | 1.3 |  | 1.3 |  |  |  |  | JGZ17-3,JGZ17-7
| 架设架空光（电）缆是按平地考虑的，如在其他地形条件施工时，在无其他规定的情况下，市区、山区地形时定额人工、机械乘以系数1.5。 | 累加计算 | 1.5 |  | 1.5 |  |  |  |  | JGZ17-3,JGZ17-7
| 揭盖盖板按揭或盖计算工程量，同一电缆沟揭开后又盖上，定额乘1.8系数。 | 累加计算 | 1.8 | 1.8 | 1.8 |  |  |  |  | JGZ17-21
Note on C1: 可填写：累加计算,累乘计算,人材机调整,人材机新增,人材机替换